## 개수후
동산천
River Sta | Profile | Q Total | Min Ch El | W.S. Elev | Crit W.S. | E.G. Elev | E.G. Slope | Vel Chnl | Flow Area | Top Width | Froude # Chl
|  | (m3/s) | (m) | (m) | (m) | (m) | (m/m) | (m/s) | (m2) | (m)
0 | 10 yr | 32 | 3.36 | 4.68 | 4.28 | 4.88 | 0.003202 | 2.02 | 15.86 | 12.71 | 0.58
0 | 20 yr | 36 | 3.36 | 4.78 | 4.35 | 5 | 0.0032 | 2.1 | 17.13 | 12.81 | 0.58
0 | 30 yr | 39 | 3.36 | 4.85 | 4.4 | 5.08 | 0.0032 | 2.16 | 18.05 | 12.89 | 0.58
0 | 50 yr | 42 | 3.36 | 4.92 | 4.46 | 5.17 | 0.003203 | 2.22 | 18.95 | 12.95 | 0.59
0 | 80 yr | 45 | 3.36 | 4.98 | 4.51 | 5.25 | 0.003201 | 2.27 | 19.83 | 13.02 | 0.59
0 | 100 yr | 46 | 3.36 | 5.01 | 4.52 | 5.27 | 0.003201 | 2.29 | 20.12 | 13.04 | 0.59
1 | 10 yr | 32 | 3.37 | 4.86 | 4.28 | 5.02 | 0.002148 | 1.77 | 18.07 | 12.89 | 0.48
1 | 20 yr | 36 | 3.37 | 4.96 | 4.36 | 5.14 | 0.002186 | 1.85 | 19.41 | 12.99 | 0.48
1 | 30 yr | 39 | 3.37 | 5.04 | 4.41 | 5.22 | 0.002213 | 1.91 | 20.38 | 13.06 | 0.49
1 | 50 yr | 42 | 3.37 | 5.11 | 4.46 | 5.31 | 0.002239 | 1.97 | 21.33 | 13.14 | 0.49
1 | 80 yr | 45 | 3.37 | 5.18 | 4.51 | 5.39 | 0.002268 | 2.02 | 22.23 | 13.21 | 0.5
1 | 100 yr | 46 | 3.37 | 5.2 | 4.53 | 5.41 | 0.002275 | 2.04 | 22.53 | 13.23 | 0.5
2 | 10 yr | 32 | 3.38 | 4.98 | 4.29 | 5.12 | 0.001702 | 1.64 | 19.51 | 13 | 0.43
2 | 20 yr | 36 | 3.38 | 5.09 | 4.37 | 5.24 | 0.001746 | 1.72 | 20.91 | 13.1 | 0.44
2 | 30 yr | 39 | 3.38 | 5.16 | 4.42 | 5.32 | 0.001777 | 1.78 | 21.92 | 13.18 | 0.44
2 | 50 yr | 42 | 3.38 | 5.24 | 4.47 | 5.41 | 0.001806 | 1.83 | 22.9 | 13.26 | 0.45
2 | 80 yr | 45 | 3.38 | 5.31 | 4.52 | 5.49 | 0.001836 | 1.89 | 23.85 | 13.33 | 0.45
2 | 100 yr | 46 | 3.38 | 5.33 | 4.54 | 5.52 | 0.001845 | 1.9 | 24.17 | 13.35 | 0.45
3 | 10 yr | 32 | 3.38 | 5.07 | 4.29 | 5.2 | 0.001413 | 1.54 | 20.75 | 13.09 | 0.39
3 | 20 yr | 36 | 3.38 | 5.18 | 4.37 | 5.32 | 0.001457 | 1.62 | 22.2 | 13.2 | 0.4
3 | 30 yr | 39 | 3.38 | 5.26 | 4.42 | 5.41 | 0.001488 | 1.68 | 23.25 | 13.28 | 0.4
3 | 50 yr | 42 | 3.38 | 5.34 | 4.47 | 5.49 | 0.001518 | 1.73 | 24.27 | 13.36 | 0.41
3 | 80 yr | 45 | 3.38 | 5.41 | 4.52 | 5.58 | 0.001547 | 1.78 | 25.26 | 13.43 | 0.41
3 | 100 yr | 46 | 3.38 | 5.44 | 4.54 | 5.6 | 0.001556 | 1.8 | 25.59 | 13.46 | 0.42
4 | 10 yr | 32 | 3.39 | 5.15 | 4.3 | 5.26 | 0.001247 | 1.48 | 21.62 | 13.16 | 0.37
4 | 20 yr | 36 | 3.39 | 5.26 | 4.38 | 5.39 | 0.001289 | 1.56 | 23.13 | 13.27 | 0.38
4 | 30 yr | 39 | 3.39 | 5.35 | 4.43 | 5.48 | 0.001318 | 1.61 | 24.21 | 13.35 | 0.38
4 | 50 yr | 42 | 3.39 | 5.43 | 4.48 | 5.57 | 0.001347 | 1.66 | 25.27 | 13.43 | 0.39
4 | 80 yr | 45 | 3.39 | 5.5 | 4.53 | 5.65 | 0.001374 | 1.71 | 26.29 | 13.51 | 0.39
4 | 100 yr | 46 | 3.39 | 5.53 | 4.55 | 5.68 | 0.001383 | 1.73 | 26.62 | 13.53 | 0.39
5 | 10 yr | 32 | 3.4 | 5.22 | 4.31 | 5.32 | 0.001124 | 1.43 | 22.38 | 13.22 | 0.35
5 | 20 yr | 36 | 3.4 | 5.33 | 4.39 | 5.45 | 0.001164 | 1.5 | 23.92 | 13.33 | 0.36
5 | 30 yr | 39 | 3.4 | 5.42 | 4.44 | 5.54 | 0.001193 | 1.56 | 25.04 | 13.42 | 0.36
5 | 50 yr | 42 | 3.4 | 5.5 | 4.49 | 5.63 | 0.001219 | 1.61 | 26.13 | 13.5 | 0.37
5 | 80 yr | 45 | 3.4 | 5.58 | 4.54 | 5.72 | 0.001245 | 1.66 | 27.17 | 13.58 | 0.37
5 | 100 yr | 46 | 3.4 | 5.6 | 4.56 | 5.74 | 0.001253 | 1.67 | 27.52 | 13.6 | 0.38
5.06 | 10 yr | 32 | 3.4 | 5.23 | 4.31 | 5.33 | 0.001109 | 1.42 | 22.48 | 13.22 | 0.35
5.06 | 20 yr | 36 | 3.4 | 5.34 | 4.39 | 5.46 | 0.001149 | 1.5 | 24.03 | 13.34 | 0.36
5.06 | 30 yr | 39 | 3.4 | 5.43 | 4.44 | 5.55 | 0.001177 | 1.55 | 25.15 | 13.43 | 0.36
5.06 | 50 yr | 42 | 3.4 | 5.51 | 4.49 | 5.64 | 0.001203 | 1.6 | 26.24 | 13.51 | 0.37
5.06 | 80 yr | 45 | 3.4 | 5.58 | 4.54 | 5.72 | 0.001229 | 1.65 | 27.29 | 13.58 | 0.37
5.06 | 100 yr | 46 | 3.4 | 5.61 | 4.56 | 5.75 | 0.001237 | 1.66 | 27.64 | 13.61 | 0.37
5.07 | 10 yr | 32 | 3.3 | 5.24 | 4.21 | 5.33 | 0.000911 | 1.33 | 24.01 | 13.34 | 0.32
5.07 | 20 yr | 36 | 3.3 | 5.36 | 4.29 | 5.46 | 0.000953 | 1.41 | 25.58 | 13.46 | 0.33
5.07 | 30 yr | 39 | 3.3 | 5.44 | 4.34 | 5.55 | 0.000983 | 1.46 | 26.72 | 13.54 | 0.33
5.07 | 50 yr | 42 | 3.3 | 5.52 | 4.39 | 5.64 | 0.001011 | 1.51 | 27.83 | 13.62 | 0.34
5.07 | 80 yr | 45 | 3.3 | 5.6 | 4.44 | 5.73 | 0.001038 | 1.56 | 28.9 | 13.7 | 0.34
5.07 | 100 yr | 46 | 3.3 | 5.63 | 4.46 | 5.75 | 0.001047 | 1.57 | 29.25 | 13.73 | 0.34
6 | 10 yr | 32 | 3.64 | 5.26 | 4.55 | 5.4 | 0.001624 | 1.62 | 19.81 | 13.02 | 0.42
6 | 20 yr | 36 | 3.64 | 5.38 | 4.63 | 5.53 | 0.001637 | 1.69 | 21.36 | 13.14 | 0.42
6 | 30 yr | 39 | 3.64 | 5.47 | 4.68 | 5.62 | 0.001648 | 1.74 | 22.48 | 13.22 | 0.42
6 | 50 yr | 42 | 3.64 | 5.55 | 4.73 | 5.71 | 0.00166 | 1.78 | 23.56 | 13.31 | 0.43
6 | 80 yr | 45 | 3.64 | 5.63 | 4.78 | 5.8 | 0.001673 | 1.83 | 24.61 | 13.38 | 0.43
6 | 100 yr | 46 | 3.64 | 5.65 | 4.8 | 5.82 | 0.001677 | 1.84 | 24.95 | 13.41 | 0.43
7 | 10 yr | 32 | 3.68 | 5.35 | 4.59 | 5.47 | 0.001486 | 1.57 | 20.4 | 13.07 | 0.4
7 | 20 yr | 36 | 3.68 | 5.47 | 4.67 | 5.6 | 0.001504 | 1.64 | 21.97 | 13.19 | 0.41
7 | 30 yr | 39 | 3.68 | 5.55 | 4.72 | 5.7 | 0.001518 | 1.69 | 23.1 | 13.27 | 0.41
7 | 50 yr | 42 | 3.68 | 5.64 | 4.77 | 5.79 | 0.001532 | 1.74 | 24.2 | 13.35 | 0.41
7 | 80 yr | 45 | 3.68 | 5.71 | 4.82 | 5.88 | 0.001546 | 1.78 | 25.26 | 13.43 | 0.41
7 | 100 yr | 46 | 3.68 | 5.74 | 4.84 | 5.91 | 0.001551 | 1.8 | 25.62 | 13.46 | 0.42
8 | 10 yr | 32 | 3.72 | 5.43 | 4.63 | 5.55 | 0.001382 | 1.53 | 20.9 | 13.1 | 0.39
8 | 20 yr | 36 | 3.72 | 5.55 | 4.71 | 5.68 | 0.001403 | 1.6 | 22.49 | 13.22 | 0.39
8 | 30 yr | 39 | 3.72 | 5.63 | 4.76 | 5.77 | 0.001418 | 1.65 | 23.63 | 13.31 | 0.4
8 | 50 yr | 42 | 3.72 | 5.72 | 4.81 | 5.86 | 0.001432 | 1.7 | 24.75 | 13.39 | 0.4
8 | 80 yr | 45 | 3.72 | 5.8 | 4.86 | 5.95 | 0.001448 | 1.74 | 25.83 | 13.48 | 0.4
8 | 100 yr | 46 | 3.72 | 5.82 | 4.88 | 5.98 | 0.001452 | 1.76 | 26.19 | 13.5 | 0.4
9 | 10 yr | 32 | 3.76 | 5.5 | 4.67 | 5.61 | 0.001301 | 1.5 | 21.32 | 13.14 | 0.38
9 | 20 yr | 36 | 3.76 | 5.62 | 4.75 | 5.75 | 0.001323 | 1.57 | 22.93 | 13.26 | 0.38
9 | 30 yr | 39 | 3.76 | 5.71 | 4.8 | 5.84 | 0.001338 | 1.62 | 24.09 | 13.35 | 0.38
9 | 50 yr | 42 | 3.76 | 5.79 | 4.85 | 5.93 | 0.001353 | 1.67 | 25.22 | 13.43 | 0.39
9 | 80 yr | 45 | 3.76 | 5.87 | 4.9 | 6.02 | 0.001368 | 1.71 | 26.32 | 13.51 | 0.39
9 | 100 yr | 46 | 3.76 | 5.9 | 4.92 | 6.05 | 0.001373 | 1.72 | 26.68 | 13.54 | 0.39
10 | 10 yr | 32 | 3.8 | 5.57 | 4.71 | 5.68 | 0.001236 | 1.48 | 21.68 | 13.16 | 0.37
10 | 20 yr | 36 | 3.8 | 5.69 | 4.79 | 5.81 | 0.001258 | 1.54 | 23.31 | 13.29 | 0.37
10 | 30 yr | 39 | 3.8 | 5.78 | 4.84 | 5.91 | 0.001274 | 1.59 | 24.49 | 13.38 | 0.38
10 | 50 yr | 42 | 3.8 | 5.86 | 4.89 | 6 | 0.001289 | 1.64 | 25.64 | 13.46 | 0.38
10 | 80 yr | 45 | 3.8 | 5.95 | 4.94 | 6.09 | 0.001304 | 1.68 | 26.76 | 13.54 | 0.38
10 | 100 yr | 46 | 3.8 | 5.97 | 4.96 | 6.12 | 0.001308 | 1.7 | 27.12 | 13.57 | 0.38
11 | 10 yr | 32 | 3.98 | 5.62 | 4.89 | 5.75 | 0.001564 | 1.6 | 20.06 | 13.04 | 0.41
11 | 20 yr | 36 | 3.98 | 5.75 | 4.97 | 5.89 | 0.001565 | 1.66 | 21.68 | 13.16 | 0.41
11 | 30 yr | 39 | 3.98 | 5.83 | 5.02 | 5.98 | 0.001567 | 1.71 | 22.86 | 13.25 | 0.41
11 | 50 yr | 42 | 3.98 | 5.92 | 5.07 | 6.08 | 0.001571 | 1.75 | 24 | 13.34 | 0.42
11 | 80 yr | 45 | 3.98 | 6 | 5.12 | 6.17 | 0.001576 | 1.79 | 25.11 | 13.42 | 0.42
11 | 100 yr | 46 | 3.98 | 6.03 | 5.14 | 6.2 | 0.001577 | 1.81 | 25.47 | 13.45 | 0.42
12 | 10 yr | 32 | 4.17 | 5.69 | 5.08 | 5.85 | 0.001989 | 1.73 | 18.53 | 12.92 | 0.46
12 | 20 yr | 36 | 4.17 | 5.82 | 5.16 | 5.98 | 0.001958 | 1.79 | 20.13 | 13.05 | 0.46
12 | 30 yr | 39 | 4.17 | 5.91 | 5.21 | 6.08 | 0.001941 | 1.83 | 21.29 | 13.13 | 0.46
12 | 50 yr | 42 | 4.17 | 5.99 | 5.26 | 6.17 | 0.001927 | 1.87 | 22.42 | 13.22 | 0.46
12 | 80 yr | 45 | 4.17 | 6.07 | 5.31 | 6.26 | 0.001917 | 1.91 | 23.51 | 13.3 | 0.46
12 | 100 yr | 46 | 4.17 | 6.1 | 5.33 | 6.29 | 0.001913 | 1.93 | 23.87 | 13.33 | 0.46
13 | 10 yr | 32 | 4.35 | 5.79 | 5.26 | 5.96 | 0.002395 | 1.84 | 17.44 | 12.84 | 0.5
13 | 20 yr | 36 | 4.35 | 5.91 | 5.34 | 6.09 | 0.002336 | 1.9 | 18.99 | 12.96 | 0.5
13 | 30 yr | 39 | 4.35 | 6 | 5.39 | 6.19 | 0.0023 | 1.94 | 20.13 | 13.04 | 0.5
13 | 50 yr | 42 | 4.35 | 6.08 | 5.44 | 6.28 | 0.00227 | 1.98 | 21.23 | 13.13 | 0.5
13 | 80 yr | 45 | 4.35 | 6.16 | 5.49 | 6.37 | 0.002245 | 2.02 | 22.31 | 13.21 | 0.5
13 | 100 yr | 46 | 4.35 | 6.19 | 5.51 | 6.4 | 0.002237 | 2.03 | 22.66 | 13.24 | 0.5
14 | 10 yr | 32 | 4.53 | 5.91 | 5.44 | 6.09 | 0.00277 | 1.92 | 16.63 | 12.77 | 0.54
14 | 20 yr | 36 | 4.53 | 6.02 | 5.52 | 6.22 | 0.002693 | 1.99 | 18.13 | 12.89 | 0.53
14 | 30 yr | 39 | 4.53 | 6.11 | 5.57 | 6.32 | 0.002645 | 2.03 | 19.22 | 12.98 | 0.53
14 | 50 yr | 42 | 4.53 | 6.19 | 5.62 | 6.41 | 0.002602 | 2.07 | 20.29 | 13.06 | 0.53
14 | 80 yr | 45 | 4.53 | 6.27 | 5.67 | 6.5 | 0.002566 | 2.11 | 21.34 | 13.14 | 0.53
14 | 100 yr | 46 | 4.53 | 6.3 | 5.69 | 6.52 | 0.002554 | 2.12 | 21.68 | 13.16 | 0.53
15 | 10 yr | 26 | 4.71 | 6.05 | 5.62 | 6.24 | 0.002997 | 1.93 | 13.47 | 10.74 | 0.55
15 | 20 yr | 30 | 4.71 | 6.16 | 5.7 | 6.37 | 0.003102 | 2.05 | 14.64 | 10.84 | 0.56
15 | 30 yr | 32 | 4.71 | 6.24 | 5.75 | 6.46 | 0.002937 | 2.06 | 15.57 | 10.93 | 0.55
15 | 50 yr | 35 | 4.71 | 6.32 | 5.81 | 6.55 | 0.003 | 2.13 | 16.41 | 11.01 | 0.56
15 | 80 yr | 37 | 4.71 | 6.4 | 5.85 | 6.63 | 0.002862 | 2.14 | 17.3 | 11.09 | 0.55
15 | 100 yr | 38 | 4.71 | 6.42 | 5.87 | 6.66 | 0.002881 | 2.16 | 17.58 | 11.11 | 0.55
15.07 | 10 yr | 26 | 4.74 | 6.07 | 5.65 | 6.26 | 0.003062 | 1.94 | 13.38 | 10.73 | 0.56
15.07 | 20 yr | 30 | 4.74 | 6.18 | 5.73 | 6.4 | 0.003159 | 2.06 | 14.56 | 10.84 | 0.57
15.07 | 30 yr | 32 | 4.74 | 6.26 | 5.78 | 6.48 | 0.002996 | 2.07 | 15.46 | 10.92 | 0.56
15.07 | 50 yr | 35 | 4.74 | 6.34 | 5.84 | 6.57 | 0.003054 | 2.15 | 16.31 | 11 | 0.56
15.07 | 80 yr | 37 | 4.74 | 6.42 | 5.88 | 6.66 | 0.002916 | 2.15 | 17.19 | 11.08 | 0.55
15.07 | 100 yr | 38 | 4.74 | 6.44 | 5.9 | 6.69 | 0.002934 | 2.18 | 17.47 | 11.1 | 0.55
15.08 | 10 yr | 26 | 4.64 | 6.11 | 5.55 | 6.27 | 0.002194 | 1.74 | 14.94 | 10.87 | 0.47
15.08 | 20 yr | 30 | 4.64 | 6.23 | 5.63 | 6.4 | 0.002303 | 1.86 | 16.17 | 10.98 | 0.49
15.08 | 30 yr | 32 | 4.64 | 6.31 | 5.68 | 6.49 | 0.002231 | 1.88 | 17.06 | 11.07 | 0.48
15.08 | 50 yr | 35 | 4.64 | 6.39 | 5.74 | 6.58 | 0.002297 | 1.95 | 17.94 | 11.14 | 0.49
15.08 | 80 yr | 37 | 4.64 | 6.46 | 5.78 | 6.66 | 0.002231 | 1.97 | 18.81 | 11.22 | 0.48
15.08 | 100 yr | 38 | 4.64 | 6.49 | 5.8 | 6.69 | 0.002251 | 1.99 | 19.1 | 11.25 | 0.49
15.11 | 10 yr | 26 | 4.96 | 6.01 | 5.87 | 6.33 | 0.006514 | 2.49 | 10.45 | 10.45 | 0.79
15.11 | 20 yr | 30 | 4.96 | 6.12 | 5.95 | 6.46 | 0.006291 | 2.59 | 11.6 | 10.56 | 0.79
15.11 | 30 yr | 32 | 4.96 | 6.21 | 6 | 6.54 | 0.005634 | 2.55 | 12.55 | 10.65 | 0.75
15.11 | 50 yr | 35 | 4.96 | 6.29 | 6.06 | 6.64 | 0.00555 | 2.62 | 13.38 | 10.73 | 0.75
15.11 | 80 yr | 37 | 4.96 | 6.37 | 6.1 | 6.72 | 0.005088 | 2.59 | 14.28 | 10.81 | 0.72
15.11 | 100 yr | 38 | 4.96 | 6.4 | 6.12 | 6.75 | 0.005074 | 2.61 | 14.55 | 10.84 | 0.72
16 | 10 yr | 26 | 5.22 | 6.27 | 6.13 | 6.59 | 0.006635 | 2.5 | 10.39 | 10.45 | 0.8
16 | 20 yr | 30 | 5.22 | 6.37 | 6.21 | 6.72 | 0.006573 | 2.62 | 11.44 | 10.54 | 0.8
16 | 30 yr | 32 | 5.22 | 6.43 | 6.26 | 6.78 | 0.006358 | 2.65 | 12.06 | 10.6 | 0.79
16 | 50 yr | 35 | 5.22 | 6.5 | 6.32 | 6.88 | 0.006295 | 2.73 | 12.83 | 10.68 | 0.79
16 | 80 yr | 37 | 5.22 | 6.56 | 6.36 | 6.94 | 0.006036 | 2.74 | 13.5 | 10.74 | 0.78
16 | 100 yr | 38 | 5.22 | 6.58 | 6.38 | 6.97 | 0.006016 | 2.76 | 13.75 | 10.76 | 0.78
17 | 10 yr | 26 | 5.54 | 6.6 | 6.45 | 6.91 | 0.006368 | 2.47 | 10.53 | 10.46 | 0.79
17 | 20 yr | 30 | 5.54 | 6.7 | 6.54 | 7.04 | 0.006409 | 2.6 | 11.53 | 10.55 | 0.79
17 | 30 yr | 32 | 5.54 | 6.74 | 6.58 | 7.1 | 0.006395 | 2.66 | 12.04 | 10.6 | 0.8
17 | 50 yr | 35 | 5.54 | 6.81 | 6.64 | 7.2 | 0.00638 | 2.74 | 12.78 | 10.67 | 0.8
17 | 80 yr | 37 | 5.54 | 6.86 | 6.68 | 7.26 | 0.006322 | 2.78 | 13.29 | 10.72 | 0.8
17 | 100 yr | 38 | 5.54 | 6.88 | 6.7 | 7.29 | 0.006313 | 2.81 | 13.54 | 10.74 | 0.8
18 | 10 yr | 26 | 5.87 | 6.92 | 6.78 | 7.24 | 0.006592 | 2.5 | 10.41 | 10.45 | 0.8
18 | 20 yr | 30 | 5.87 | 7.02 | 6.87 | 7.37 | 0.006585 | 2.62 | 11.43 | 10.54 | 0.8
18 | 30 yr | 32 | 5.87 | 7.06 | 6.91 | 7.43 | 0.006578 | 2.68 | 11.93 | 10.59 | 0.81
18 | 50 yr | 35 | 5.87 | 7.13 | 6.97 | 7.52 | 0.006569 | 2.77 | 12.66 | 10.66 | 0.81
18 | 80 yr | 37 | 5.87 | 7.18 | 7.01 | 7.58 | 0.006553 | 2.82 | 13.14 | 10.71 | 0.81
18 | 100 yr | 38 | 5.87 | 7.2 | 7.03 | 7.61 | 0.006548 | 2.84 | 13.37 | 10.73 | 0.81
19 | 10 yr | 26 | 6.12 | 7.26 | 7.03 | 7.53 | 0.005012 | 2.28 | 11.38 | 10.54 | 0.7
19 | 20 yr | 30 | 6.12 | 7.36 | 7.12 | 7.66 | 0.005059 | 2.41 | 12.46 | 10.64 | 0.71
19 | 30 yr | 32 | 6.12 | 7.41 | 7.16 | 7.72 | 0.005081 | 2.46 | 12.98 | 10.69 | 0.71
19 | 50 yr | 35 | 6.12 | 7.49 | 7.22 | 7.82 | 0.005078 | 2.54 | 13.78 | 10.76 | 0.72
19 | 80 yr | 37 | 6.12 | 7.53 | 7.26 | 7.88 | 0.005093 | 2.59 | 14.28 | 10.81 | 0.72
19 | 100 yr | 38 | 6.12 | 7.56 | 7.28 | 7.9 | 0.0051 | 2.62 | 14.53 | 10.83 | 0.72
20 | 10 yr | 26 | 6.37 | 7.51 | 7.28 | 7.78 | 0.005 | 2.28 | 11.39 | 10.54 | 0.7
20 | 20 yr | 30 | 6.37 | 7.62 | 7.36 | 7.91 | 0.005008 | 2.4 | 12.5 | 10.65 | 0.71
20 | 30 yr | 32 | 6.37 | 7.67 | 7.41 | 7.97 | 0.005013 | 2.45 | 13.04 | 10.7 | 0.71
20 | 50 yr | 35 | 6.37 | 7.74 | 7.47 | 8.07 | 0.005014 | 2.53 | 13.83 | 10.77 | 0.71
20 | 80 yr | 37 | 6.37 | 7.79 | 7.51 | 8.13 | 0.005018 | 2.58 | 14.35 | 10.82 | 0.71
20 | 100 yr | 38 | 6.37 | 7.81 | 7.53 | 8.16 | 0.00502 | 2.6 | 14.6 | 10.84 | 0.72
20.25 | 10 yr | 26 | 6.5 | 7.64 | 7.41 | 7.91 | 0.005068 | 2.29 | 11.34 | 10.54 | 0.71
20.25 | 20 yr | 30 | 6.5 | 7.74 | 7.49 | 8.04 | 0.005068 | 2.41 | 12.45 | 10.64 | 0.71
20.25 | 30 yr | 32 | 6.5 | 7.79 | 7.54 | 8.1 | 0.005068 | 2.46 | 12.99 | 10.69 | 0.71
20.25 | 50 yr | 35 | 6.5 | 7.87 | 7.6 | 8.2 | 0.005066 | 2.54 | 13.79 | 10.77 | 0.72
20.25 | 80 yr | 37 | 6.5 | 7.92 | 7.64 | 8.26 | 0.005067 | 2.59 | 14.3 | 10.81 | 0.72
20.25 | 100 yr | 38 | 6.5 | 7.94 | 7.66 | 8.29 | 0.005068 | 2.61 | 14.56 | 10.84 | 0.72
21 | 10 yr | 26 | 6.63 | 7.76 | 7.54 | 8.03 | 0.005119 | 2.3 | 11.3 | 10.53 | 0.71
21 | 20 yr | 30 | 6.63 | 7.87 | 7.62 | 8.17 | 0.005114 | 2.42 | 12.42 | 10.64 | 0.71
21 | 30 yr | 32 | 6.63 | 7.92 | 7.67 | 8.23 | 0.005113 | 2.47 | 12.96 | 10.69 | 0.72
21 | 50 yr | 35 | 6.63 | 7.99 | 7.73 | 8.32 | 0.005109 | 2.55 | 13.75 | 10.76 | 0.72
21 | 80 yr | 37 | 6.63 | 8.04 | 7.77 | 8.38 | 0.005108 | 2.59 | 14.26 | 10.81 | 0.72
21 | 100 yr | 38 | 6.63 | 8.07 | 7.79 | 8.41 | 0.005108 | 2.62 | 14.52 | 10.83 | 0.72
22 | 10 yr | 26 | 6.88 | 8.02 | 7.79 | 8.29 | 0.00502 | 2.29 | 11.38 | 10.54 | 0.7
22 | 20 yr | 30 | 6.88 | 8.13 | 7.87 | 8.42 | 0.005024 | 2.4 | 12.49 | 10.64 | 0.71
22 | 30 yr | 32 | 6.88 | 8.18 | 7.92 | 8.48 | 0.005027 | 2.46 | 13.03 | 10.69 | 0.71
22 | 50 yr | 35 | 6.88 | 8.25 | 7.98 | 8.58 | 0.005029 | 2.53 | 13.82 | 10.77 | 0.71
22 | 80 yr | 37 | 6.88 | 8.3 | 8.02 | 8.64 | 0.005031 | 2.58 | 14.34 | 10.82 | 0.72
22 | 100 yr | 38 | 6.88 | 8.32 | 8.04 | 8.67 | 0.005031 | 2.6 | 14.59 | 10.84 | 0.72
23 | 10 yr | 26 | 7.13 | 8.27 | 8.04 | 8.54 | 0.004996 | 2.28 | 11.39 | 10.54 | 0.7
23 | 20 yr | 30 | 7.13 | 8.38 | 8.12 | 8.67 | 0.004997 | 2.4 | 12.51 | 10.65 | 0.71
23 | 30 yr | 32 | 7.13 | 8.43 | 8.17 | 8.74 | 0.004999 | 2.45 | 13.05 | 10.7 | 0.71
23 | 50 yr | 35 | 7.13 | 8.5 | 8.23 | 8.83 | 0.005 | 2.53 | 13.85 | 10.77 | 0.71
23 | 80 yr | 37 | 7.13 | 8.55 | 8.27 | 8.89 | 0.005001 | 2.58 | 14.36 | 10.82 | 0.71
23 | 100 yr | 38 | 7.13 | 8.57 | 8.29 | 8.92 | 0.005002 | 2.6 | 14.62 | 10.84 | 0.71
23.3 | 10 yr | 26 | 7.28 | 8.42 | 8.19 | 8.69 | 0.005 | 2.28 | 11.39 | 10.54 | 0.7
23.3 | 20 yr | 30 | 7.28 | 8.53 | 8.27 | 8.82 | 0.005 | 2.4 | 12.51 | 10.65 | 0.71
23.3 | 30 yr | 32 | 7.28 | 8.58 | 8.32 | 8.89 | 0.005001 | 2.45 | 13.05 | 10.7 | 0.71
23.3 | 50 yr | 35 | 7.28 | 8.65 | 8.38 | 8.98 | 0.005001 | 2.53 | 13.85 | 10.77 | 0.71
23.3 | 80 yr | 37 | 7.28 | 8.7 | 8.42 | 9.04 | 0.005002 | 2.58 | 14.36 | 10.82 | 0.71
23.3 | 100 yr | 38 | 7.28 | 8.72 | 8.44 | 9.07 | 0.005002 | 2.6 | 14.62 | 10.84 | 0.71
24 | 10 yr | 26 | 7.41 | 8.51 | 8.32 | 8.8 | 0.00558 | 2.37 | 10.99 | 10.5 | 0.74
24 | 20 yr | 30 | 7.41 | 8.62 | 8.4 | 8.93 | 0.00554 | 2.48 | 12.1 | 10.61 | 0.74
24 | 30 yr | 32 | 7.41 | 8.67 | 8.45 | 9 | 0.005523 | 2.53 | 12.63 | 10.66 | 0.74
24 | 50 yr | 35 | 7.41 | 8.74 | 8.51 | 9.09 | 0.0055 | 2.61 | 13.42 | 10.73 | 0.74
24 | 80 yr | 37 | 7.41 | 8.79 | 8.55 | 9.15 | 0.005486 | 2.66 | 13.93 | 10.78 | 0.75
24 | 100 yr | 38 | 7.41 | 8.81 | 8.57 | 9.18 | 0.00548 | 2.68 | 14.18 | 10.8 | 0.75
25 | 10 yr | 26 | 7.75 | 8.79 | 8.66 | 9.12 | 0.006693 | 2.51 | 10.36 | 10.44 | 0.8
25 | 20 yr | 30 | 7.75 | 8.89 | 8.74 | 9.25 | 0.006626 | 2.63 | 11.41 | 10.54 | 0.81
25 | 30 yr | 32 | 7.75 | 8.94 | 8.79 | 9.31 | 0.006594 | 2.68 | 11.92 | 10.59 | 0.81
25 | 50 yr | 35 | 7.75 | 9.01 | 8.85 | 9.4 | 0.00655 | 2.76 | 12.67 | 10.66 | 0.81
25 | 80 yr | 37 | 7.75 | 9.06 | 8.89 | 9.46 | 0.006522 | 2.81 | 13.16 | 10.71 | 0.81
25 | 100 yr | 38 | 7.75 | 9.08 | 8.91 | 9.49 | 0.006509 | 2.84 | 13.4 | 10.73 | 0.81
26 | 10 yr | 26 | 8.08 | 9.13 | 8.99 | 9.45 | 0.006593 | 2.5 | 10.41 | 10.45 | 0.8
26 | 20 yr | 30 | 8.08 | 9.23 | 9.08 | 9.58 | 0.006598 | 2.63 | 11.42 | 10.54 | 0.81
26 | 30 yr | 32 | 8.08 | 9.27 | 9.12 | 9.64 | 0.006596 | 2.69 | 11.92 | 10.59 | 0.81
26 | 50 yr | 35 | 8.08 | 9.34 | 9.18 | 9.73 | 0.006589 | 2.77 | 12.64 | 10.66 | 0.81
26 | 80 yr | 37 | 8.08 | 9.39 | 9.22 | 9.79 | 0.006582 | 2.82 | 13.12 | 10.7 | 0.81
26 | 100 yr | 38 | 8.08 | 9.41 | 9.24 | 9.82 | 0.006578 | 2.85 | 13.35 | 10.73 | 0.81
26.44 | 10 yr | 26 | 8.38 | 9.42 | 9.29 | 9.74 | 0.006797 | 2.52 | 10.31 | 10.44 | 0.81
26.44 | 20 yr | 30 | 8.38 | 9.52 | 9.37 | 9.87 | 0.006781 | 2.65 | 11.32 | 10.53 | 0.82
26.44 | 30 yr | 32 | 8.38 | 9.56 | 9.42 | 9.94 | 0.006773 | 2.71 | 11.81 | 10.58 | 0.82
26.44 | 50 yr | 35 | 8.38 | 9.63 | 9.48 | 10.03 | 0.006772 | 2.79 | 12.53 | 10.65 | 0.82
26.44 | 80 yr | 37 | 8.38 | 9.67 | 9.52 | 10.09 | 0.006766 | 2.85 | 13 | 10.69 | 0.82
26.44 | 100 yr | 38 | 8.38 | 9.7 | 9.54 | 10.12 | 0.006763 | 2.87 | 13.23 | 10.71 | 0.82
27 | 10 yr | 26 | 8.43 | 9.46 | 9.34 | 9.79 | 0.006997 | 2.55 | 10.21 | 10.43 | 0.82
27 | 20 yr | 30 | 8.43 | 9.56 | 9.42 | 9.92 | 0.006964 | 2.67 | 11.22 | 10.52 | 0.83
27 | 30 yr | 32 | 8.43 | 9.6 | 9.47 | 9.98 | 0.00695 | 2.73 | 11.72 | 10.57 | 0.83
27 | 50 yr | 35 | 8.43 | 9.67 | 9.53 | 10.07 | 0.00694 | 2.82 | 12.43 | 10.64 | 0.83
27 | 80 yr | 37 | 8.43 | 9.71 | 9.57 | 10.13 | 0.006928 | 2.87 | 12.9 | 10.68 | 0.83
27 | 100 yr | 38 | 8.43 | 9.74 | 9.59 | 10.16 | 0.006922 | 2.89 | 13.13 | 10.7 | 0.83
28 | 10 yr | 26 | 8.87 | 9.81 | 9.78 | 10.21 | 0.009272 | 2.79 | 9.32 | 10.34 | 0.94
28 | 20 yr | 30 | 8.87 | 9.9 | 9.86 | 10.34 | 0.009189 | 2.92 | 10.26 | 10.43 | 0.94
28 | 30 yr | 32 | 8.87 | 9.95 | 9.9 | 10.4 | 0.009149 | 2.99 | 10.71 | 10.48 | 0.94
28 | 50 yr | 35 | 8.87 | 10.01 | 9.97 | 10.49 | 0.009092 | 3.08 | 11.38 | 10.54 | 0.95
28 | 80 yr | 37 | 8.87 | 10.05 | 10.01 | 10.55 | 0.009056 | 3.13 | 11.81 | 10.58 | 0.95
28 | 100 yr | 38 | 8.87 | 10.07 | 10.03 | 10.58 | 0.009038 | 3.16 | 12.03 | 10.6 | 0.95
29 | 10 yr | 26 | 9.36 | 10.28 | 10.27 | 10.7 | 0.010053 | 2.86 | 9.08 | 10.32 | 0.97
29 | 20 yr | 30 | 9.36 | 10.37 | 10.35 | 10.83 | 0.010066 | 3.01 | 9.96 | 10.4 | 0.98
29 | 30 yr | 32 | 9.36 | 10.41 | 10.39 | 10.89 | 0.010067 | 3.08 | 10.38 | 10.44 | 0.99
29 | 50 yr | 35 | 9.36 | 10.47 | 10.46 | 10.98 | 0.010064 | 3.18 | 11.01 | 10.5 | 0.99
29 | 80 yr | 37 | 9.36 | 10.5 | 10.5 | 11.04 | 0.010069 | 3.24 | 11.41 | 10.54 | 0.99
29 | 100 yr | 38 | 9.36 | 10.52 | 10.52 | 11.07 | 0.01007 | 3.27 | 11.61 | 10.56 | 1
30 | 10 yr | 6 | 9.83 | 10.99 | 10.65 | 11.14 | 0.004425 | 1.74 | 3.46 | 3.56 | 0.56
30 | 20 yr | 7 | 9.83 | 11.11 | 10.73 | 11.28 | 0.004362 | 1.8 | 3.89 | 3.68 | 0.56
30 | 30 yr | 7 | 9.83 | 11.18 | 10.73 | 11.33 | 0.00364 | 1.68 | 4.16 | 3.75 | 0.51
30 | 50 yr | 8 | 9.83 | 11.26 | 10.8 | 11.42 | 0.003951 | 1.8 | 4.45 | 3.83 | 0.53
30 | 80 yr | 8 | 9.83 | 11.33 | 10.8 | 11.47 | 0.003383 | 1.7 | 4.71 | 3.9 | 0.49
30 | 100 yr | 9 | 9.83 | 11.33 | 10.87 | 11.52 | 0.004216 | 1.9 | 4.74 | 3.9 | 0.55
30.09 | 10 yr | 6 | 9.93 | 11.02 | 10.74 | 11.2 | 0.005489 | 1.88 | 3.2 | 3.49 | 0.63
30.09 | 20 yr | 7 | 9.93 | 11.14 | 10.82 | 11.33 | 0.005319 | 1.94 | 3.62 | 3.6 | 0.62
30.09 | 30 yr | 7 | 9.93 | 11.2 | 10.82 | 11.37 | 0.004455 | 1.81 | 3.86 | 3.67 | 0.56
30.09 | 50 yr | 8 | 9.93 | 11.28 | 10.9 | 11.47 | 0.004761 | 1.93 | 4.15 | 3.75 | 0.58
30.09 | 80 yr | 8 | 9.93 | 11.35 | 10.9 | 11.51 | 0.004082 | 1.82 | 4.4 | 3.81 | 0.54
30.09 | 100 yr | 9 | 9.93 | 11.36 | 10.97 | 11.57 | 0.005016 | 2.03 | 4.44 | 3.83 | 0.6
30.1 | 10 yr | 6 | 10.33 | 11.14 | 11.14 | 11.5 | 0.014374 | 2.65 | 2.27 | 3.21 | 1
30.1 | 20 yr | 7 | 10.33 | 11.22 | 11.22 | 11.61 | 0.014127 | 2.75 | 2.54 | 3.29 | 1
30.1 | 30 yr | 7 | 10.33 | 11.22 | 11.22 | 11.61 | 0.014127 | 2.75 | 2.54 | 3.29 | 1
30.1 | 50 yr | 8 | 10.33 | 11.3 | 11.3 | 11.72 | 0.014092 | 2.86 | 2.8 | 3.37 | 1
30.1 | 80 yr | 8 | 10.33 | 11.3 | 11.3 | 11.72 | 0.014092 | 2.86 | 2.8 | 3.37 | 1
30.1 | 100 yr | 9 | 10.33 | 11.37 | 11.37 | 11.82 | 0.014092 | 2.95 | 3.05 | 3.44 | 1
30.3 | 10 yr | 6 | 11.12 | 11.93 | 11.93 | 12.29 | 0.01438 | 2.65 | 2.27 | 3.21 | 1
30.3 | 20 yr | 7 | 11.12 | 12.01 | 12.01 | 12.4 | 0.014133 | 2.75 | 2.54 | 3.29 | 1
30.3 | 30 yr | 7 | 11.12 | 12.01 | 12.01 | 12.4 | 0.014133 | 2.75 | 2.54 | 3.29 | 1
30.3 | 50 yr | 8 | 11.12 | 12.09 | 12.09 | 12.51 | 0.014092 | 2.86 | 2.8 | 3.37 | 1
30.3 | 80 yr | 8 | 11.12 | 12.09 | 12.09 | 12.51 | 0.014092 | 2.86 | 2.8 | 3.37 | 1
30.3 | 100 yr | 9 | 11.12 | 12.16 | 12.16 | 12.61 | 0.014092 | 2.95 | 3.05 | 3.44 | 1
31 | 10 yr | 6 | 11.35 | 12.26 | 12.16 | 12.53 | 0.009923 | 2.32 | 2.59 | 3.31 | 0.84
31 | 20 yr | 7 | 11.35 | 12.34 | 12.24 | 12.65 | 0.010044 | 2.44 | 2.87 | 3.39 | 0.84
31 | 30 yr | 7 | 11.35 | 12.34 | 12.24 | 12.65 | 0.010044 | 2.44 | 2.87 | 3.39 | 0.84
31 | 50 yr | 8 | 11.35 | 12.43 | 12.32 | 12.75 | 0.010061 | 2.53 | 3.16 | 3.48 | 0.85
31 | 80 yr | 8 | 11.35 | 12.43 | 12.32 | 12.75 | 0.010061 | 2.53 | 3.16 | 3.48 | 0.85
31 | 100 yr | 9 | 11.35 | 12.51 | 12.39 | 12.86 | 0.010056 | 2.61 | 3.45 | 3.56 | 0.85
32 | 10 yr | 6 | 11.91 | 12.77 | 12.72 | 13.08 | 0.011726 | 2.46 | 2.44 | 3.26 | 0.91
32 | 20 yr | 7 | 11.91 | 12.86 | 12.8 | 13.2 | 0.011618 | 2.57 | 2.73 | 3.35 | 0.91
32 | 30 yr | 7 | 11.91 | 12.86 | 12.8 | 13.2 | 0.011618 | 2.57 | 2.73 | 3.35 | 0.91
32 | 50 yr | 8 | 11.91 | 12.94 | 12.88 | 13.3 | 0.011566 | 2.66 | 3.01 | 3.43 | 0.91
32 | 80 yr | 8 | 11.91 | 12.94 | 12.88 | 13.3 | 0.011566 | 2.66 | 3.01 | 3.43 | 0.91
32 | 100 yr | 9 | 11.91 | 13.02 | 12.95 | 13.4 | 0.011529 | 2.75 | 3.28 | 3.51 | 0.91
33 | 10 yr | 6 | 12.47 | 13.35 | 13.28 | 13.64 | 0.010779 | 2.39 | 2.51 | 3.28 | 0.87
33 | 20 yr | 7 | 12.47 | 13.44 | 13.36 | 13.76 | 0.010871 | 2.51 | 2.79 | 3.37 | 0.88
33 | 30 yr | 7 | 12.47 | 13.44 | 13.36 | 13.76 | 0.010871 | 2.51 | 2.79 | 3.37 | 0.88
33 | 50 yr | 8 | 12.47 | 13.52 | 13.44 | 13.87 | 0.010924 | 2.61 | 3.07 | 3.45 | 0.88
33 | 80 yr | 8 | 12.47 | 13.52 | 13.44 | 13.87 | 0.010924 | 2.61 | 3.07 | 3.45 | 0.88
33 | 100 yr | 9 | 12.47 | 13.6 | 13.51 | 13.97 | 0.010965 | 2.7 | 3.34 | 3.53 | 0.88
33.11 | 10 yr | 6 | 12.49 | 13.55 | 13.3 | 13.74 | 0.005922 | 1.93 | 3.11 | 3.46 | 0.65
33.11 | 20 yr | 7 | 12.49 | 13.65 | 13.38 | 13.86 | 0.006062 | 2.03 | 3.45 | 3.56 | 0.66
33.11 | 30 yr | 7 | 12.49 | 13.65 | 13.38 | 13.86 | 0.006062 | 2.03 | 3.45 | 3.56 | 0.66
33.11 | 50 yr | 8 | 12.49 | 13.74 | 13.46 | 13.97 | 0.006181 | 2.12 | 3.77 | 3.65 | 0.66
33.11 | 80 yr | 8 | 12.49 | 13.74 | 13.46 | 13.97 | 0.006181 | 2.12 | 3.77 | 3.65 | 0.66
33.11 | 100 yr | 9 | 12.49 | 13.82 | 13.53 | 14.07 | 0.006285 | 2.2 | 4.09 | 3.73 | 0.67
33.12 | 10 yr | 6 | 12.89 | 13.7 | 13.7 | 14.06 | 0.014374 | 2.65 | 2.27 | 3.21 | 1
33.12 | 20 yr | 7 | 12.89 | 13.78 | 13.78 | 14.17 | 0.014127 | 2.75 | 2.54 | 3.29 | 1
33.12 | 30 yr | 7 | 12.89 | 13.78 | 13.78 | 14.17 | 0.014127 | 2.75 | 2.54 | 3.29 | 1
33.12 | 50 yr | 8 | 12.89 | 13.86 | 13.86 | 14.28 | 0.014092 | 2.86 | 2.8 | 3.37 | 1
33.12 | 80 yr | 8 | 12.89 | 13.86 | 13.86 | 14.28 | 0.014092 | 2.86 | 2.8 | 3.37 | 1
33.12 | 100 yr | 9 | 12.89 | 13.93 | 13.93 | 14.38 | 0.014092 | 2.95 | 3.05 | 3.44 | 1
34 | 10 yr | 6 | 15.71 | 16.52 | 16.52 | 16.88 | 0.014119 | 2.63 | 2.28 | 3.21 | 1
34 | 20 yr | 7 | 15.71 | 16.6 | 16.6 | 16.99 | 0.014174 | 2.75 | 2.54 | 3.29 | 1
34 | 30 yr | 7 | 15.71 | 16.6 | 16.6 | 16.99 | 0.014174 | 2.75 | 2.54 | 3.29 | 1
34 | 50 yr | 8 | 15.71 | 16.68 | 16.68 | 17.1 | 0.013968 | 2.85 | 2.81 | 3.37 | 1
34 | 80 yr | 8 | 15.71 | 16.68 | 16.68 | 17.1 | 0.013968 | 2.85 | 2.81 | 3.37 | 1
34 | 100 yr | 9 | 15.71 | 16.75 | 16.75 | 17.2 | 0.014147 | 2.96 | 3.04 | 3.44 | 1
35 | 10 yr | 6 | 18.95 | 19.77 | 19.77 | 20.12 | 0.013972 | 2.62 | 2.29 | 3.21 | 0.99
35 | 20 yr | 7 | 18.95 | 19.84 | 19.84 | 20.23 | 0.014347 | 2.77 | 2.53 | 3.29 | 1.01
35 | 30 yr | 7 | 18.95 | 19.84 | 19.84 | 20.23 | 0.014347 | 2.77 | 2.53 | 3.29 | 1.01
35 | 50 yr | 8 | 18.95 | 19.92 | 19.92 | 20.34 | 0.01431 | 2.87 | 2.79 | 3.37 | 1.01
35 | 80 yr | 8 | 18.95 | 19.92 | 19.92 | 20.34 | 0.01431 | 2.87 | 2.79 | 3.37 | 1.01
35 | 100 yr | 9 | 18.95 | 20 | 20 | 20.44 | 0.013907 | 2.94 | 3.06 | 3.45 | 0.99
35.05 | 10 yr | 6 | 19.27 | 20.08 | 20.08 | 20.44 | 0.014116 | 2.63 | 2.28 | 3.21 | 1
35.05 | 20 yr | 7 | 19.27 | 20.16 | 20.16 | 20.55 | 0.014173 | 2.75 | 2.54 | 3.29 | 1
35.05 | 30 yr | 7 | 19.27 | 20.16 | 20.16 | 20.55 | 0.014173 | 2.75 | 2.54 | 3.29 | 1
35.05 | 50 yr | 8 | 19.27 | 20.24 | 20.24 | 20.66 | 0.013972 | 2.85 | 2.81 | 3.37 | 1
35.05 | 80 yr | 8 | 19.27 | 20.24 | 20.24 | 20.66 | 0.013972 | 2.85 | 2.81 | 3.37 | 1
35.05 | 100 yr | 9 | 19.27 | 20.31 | 20.31 | 20.76 | 0.014114 | 2.95 | 3.05 | 3.44 | 1
35.06 | 10 yr | 6 | 20.17 | 20.98 | 20.98 | 21.34 | 0.0143 | 2.64 | 2.27 | 3.21 | 1
35.06 | 20 yr | 7 | 20.17 | 21.06 | 21.06 | 21.45 | 0.014149 | 2.75 | 2.54 | 3.29 | 1
35.06 | 30 yr | 7 | 20.17 | 21.06 | 21.06 | 21.45 | 0.014149 | 2.75 | 2.54 | 3.29 | 1
35.06 | 50 yr | 8 | 20.17 | 21.14 | 21.14 | 21.56 | 0.014253 | 2.87 | 2.79 | 3.37 | 1.01
35.06 | 80 yr | 8 | 20.17 | 21.14 | 21.14 | 21.56 | 0.014253 | 2.87 | 2.79 | 3.37 | 1.01
35.06 | 100 yr | 9 | 20.17 | 21.22 | 21.22 | 21.66 | 0.01401 | 2.95 | 3.06 | 3.44 | 1
35.24 | 10 yr | 6 | 21.4 | 22.21 | 22.21 | 22.57 | 0.014117 | 2.63 | 2.28 | 3.21 | 1
35.24 | 20 yr | 7 | 21.4 | 22.29 | 22.29 | 22.68 | 0.014174 | 2.75 | 2.54 | 3.29 | 1
35.24 | 30 yr | 7 | 21.4 | 22.29 | 22.29 | 22.68 | 0.014174 | 2.75 | 2.54 | 3.29 | 1
35.24 | 50 yr | 8 | 21.4 | 22.37 | 22.37 | 22.79 | 0.014236 | 2.87 | 2.79 | 3.37 | 1
35.24 | 80 yr | 8 | 21.4 | 22.37 | 22.37 | 22.79 | 0.014236 | 2.87 | 2.79 | 3.37 | 1
35.24 | 100 yr | 9 | 21.4 | 22.44 | 22.44 | 22.89 | 0.014118 | 2.95 | 3.05 | 3.44 | 1
35.3 | 10 yr | 6 | 21.69 | 22.5 | 22.5 | 22.86 | 0.014365 | 2.65 | 2.27 | 3.21 | 1
35.3 | 20 yr | 7 | 21.69 | 22.58 | 22.58 | 22.97 | 0.014171 | 2.75 | 2.54 | 3.29 | 1
35.3 | 30 yr | 7 | 21.69 | 22.58 | 22.58 | 22.97 | 0.014171 | 2.75 | 2.54 | 3.29 | 1
35.3 | 50 yr | 8 | 21.69 | 22.66 | 22.66 | 23.08 | 0.014246 | 2.87 | 2.79 | 3.37 | 1
35.3 | 80 yr | 8 | 21.69 | 22.66 | 22.66 | 23.08 | 0.014246 | 2.87 | 2.79 | 3.37 | 1
35.3 | 100 yr | 9 | 21.69 | 22.73 | 22.73 | 23.18 | 0.014115 | 2.95 | 3.05 | 3.44 | 1
35.31 | 10 yr | 6 | 21.69 | 22.59 | 22.5 | 22.87 | 0.010258 | 2.35 | 2.56 | 3.3 | 0.85
35.31 | 20 yr | 7 | 21.69 | 22.67 | 22.58 | 22.98 | 0.010413 | 2.47 | 2.84 | 3.38 | 0.86
35.31 | 30 yr | 7 | 21.69 | 22.67 | 22.58 | 22.98 | 0.010413 | 2.47 | 2.84 | 3.38 | 0.86
35.31 | 50 yr | 8 | 21.69 | 22.76 | 22.66 | 23.09 | 0.01036 | 2.56 | 3.13 | 3.47 | 0.86
35.31 | 80 yr | 8 | 21.69 | 22.76 | 22.66 | 23.09 | 0.01036 | 2.56 | 3.13 | 3.47 | 0.86
35.31 | 100 yr | 9 | 21.69 | 22.83 | 22.73 | 23.19 | 0.010478 | 2.65 | 3.39 | 3.54 | 0.86
36 | 10 yr | 6 | 22.19 | 23 | 23 | 23.36 | 0.01412 | 2.63 | 2.28 | 3.21 | 1
36 | 20 yr | 7 | 22.19 | 23.08 | 23.08 | 23.47 | 0.014176 | 2.75 | 2.54 | 3.29 | 1
36 | 30 yr | 7 | 22.19 | 23.08 | 23.08 | 23.47 | 0.014176 | 2.75 | 2.54 | 3.29 | 1
36 | 50 yr | 8 | 22.19 | 23.16 | 23.16 | 23.58 | 0.013976 | 2.85 | 2.81 | 3.37 | 1
36 | 80 yr | 8 | 22.19 | 23.16 | 23.16 | 23.58 | 0.013976 | 2.85 | 2.81 | 3.37 | 1
36 | 100 yr | 9 | 22.19 | 23.23 | 23.23 | 23.68 | 0.014163 | 2.96 | 3.04 | 3.44 | 1
36.32 | 10 yr | 6 | 24.26 | 25.15 | 25.15 | 25.58 | 0.01785 | 2.88 | 2.08 | 2.47 | 1
36.32 | 20 yr | 7 | 24.26 | 25.25 | 25.25 | 25.71 | 0.018155 | 3.02 | 2.32 | 2.5 | 1
36.32 | 30 yr | 7 | 24.26 | 25.25 | 25.25 | 25.71 | 0.018155 | 3.02 | 2.32 | 2.5 | 1
36.32 | 50 yr | 8 | 24.26 | 25.33 | 25.33 | 25.84 | 0.018597 | 3.16 | 2.53 | 2.52 | 1.01
36.32 | 80 yr | 8 | 24.26 | 25.33 | 25.33 | 25.84 | 0.018597 | 3.16 | 2.53 | 2.52 | 1.01
36.32 | 100 yr | 9 | 24.26 | 25.42 | 25.42 | 25.96 | 0.018708 | 3.27 | 2.76 | 2.55 | 1
37 | 10 yr | 6 | 25.43 | 26.26 | 26.26 | 26.64 | 0.015841 | 2.73 | 2.2 | 2.92 | 1
37 | 20 yr | 7 | 25.43 | 26.34 | 26.34 | 26.76 | 0.015928 | 2.85 | 2.45 | 2.97 | 1
37 | 30 yr | 7 | 25.43 | 26.34 | 26.34 | 26.76 | 0.015928 | 2.85 | 2.45 | 2.97 | 1
37 | 50 yr | 8 | 25.43 | 26.42 | 26.42 | 26.87 | 0.016047 | 2.97 | 2.69 | 3.02 | 1
37 | 80 yr | 8 | 25.43 | 26.42 | 26.42 | 26.87 | 0.016047 | 2.97 | 2.69 | 3.02 | 1
37 | 100 yr | 9 | 25.43 | 26.5 | 26.5 | 26.98 | 0.015917 | 3.06 | 2.94 | 3.08 | 1
37.2 | 10 yr | 6 | 26.72 | 27.55 | 27.55 | 27.93 | 0.015842 | 2.73 | 2.2 | 2.92 | 1
37.2 | 20 yr | 7 | 26.72 | 27.63 | 27.63 | 28.05 | 0.015926 | 2.85 | 2.45 | 2.97 | 1
37.2 | 30 yr | 7 | 26.72 | 27.63 | 27.63 | 28.05 | 0.015926 | 2.85 | 2.45 | 2.97 | 1
37.2 | 50 yr | 8 | 26.72 | 27.71 | 27.71 | 28.16 | 0.016048 | 2.97 | 2.69 | 3.02 | 1
37.2 | 80 yr | 8 | 26.72 | 27.71 | 27.71 | 28.16 | 0.016048 | 2.97 | 2.69 | 3.02 | 1
37.2 | 100 yr | 9 | 26.72 | 27.79 | 27.79 | 28.27 | 0.015918 | 3.06 | 2.94 | 3.08 | 1