## 개수후
송산천
River Sta | Profile | Q Total | Min Ch El | W.S. Elev | Crit W.S. | E.G. Elev | E.G. Slope | Vel Chnl | Flow Area | Top Width | Froude # Chl
|  | (m3/s) | (m) | (m) | (m) | (m) | (m/m) | (m/s) | (m2) | (m)
0 | 10 yr | 20 | 4.1 | 5.89 | 5.21 | 6.04 | 0.002301 | 1.69 | 11.83 | 8.39 | 0.45
0 | 20 yr | 20 | 4.1 | 5.89 | 5.21 | 6.04 | 0.002301 | 1.69 | 11.83 | 8.39 | 0.45
0 | 30 yr | 22 | 4.1 | 5.99 | 5.28 | 6.15 | 0.002301 | 1.74 | 12.66 | 8.58 | 0.46
0 | 50 yr | 24 | 4.1 | 6.09 | 5.35 | 6.25 | 0.002304 | 1.78 | 13.48 | 8.77 | 0.46
0 | 80 yr | 26 | 4.1 | 6.18 | 5.41 | 6.35 | 0.002301 | 1.82 | 14.28 | 8.95 | 0.46
0 | 100 yr | 28 | 4.1 | 6.26 | 5.47 | 6.44 | 0.0023 | 1.86 | 15.07 | 9.13 | 0.46
1 | 10 yr | 20 | 4.21 | 6.01 | 5.32 | 6.15 | 0.002278 | 1.68 | 11.87 | 8.4 | 0.45
1 | 20 yr | 20 | 4.21 | 6.01 | 5.32 | 6.16 | 0.002271 | 1.68 | 11.88 | 8.4 | 0.45
1 | 30 yr | 22 | 4.21 | 6.11 | 5.39 | 6.26 | 0.002272 | 1.73 | 12.72 | 8.6 | 0.45
1 | 50 yr | 24 | 4.21 | 6.2 | 5.46 | 6.36 | 0.002275 | 1.77 | 13.54 | 8.78 | 0.46
1 | 80 yr | 26 | 4.21 | 6.29 | 5.52 | 6.46 | 0.002273 | 1.81 | 14.35 | 8.97 | 0.46
1 | 100 yr | 28 | 4.21 | 6.38 | 5.58 | 6.56 | 0.002273 | 1.85 | 15.14 | 9.14 | 0.46
2 | 10 yr | 20 | 4.32 | 6.12 | 5.43 | 6.27 | 0.002259 | 1.68 | 11.91 | 8.41 | 0.45
2 | 20 yr | 20 | 4.32 | 6.12 | 5.43 | 6.27 | 0.002253 | 1.68 | 11.92 | 8.41 | 0.45
2 | 30 yr | 22 | 4.32 | 6.22 | 5.5 | 6.38 | 0.002254 | 1.72 | 12.76 | 8.61 | 0.45
2 | 50 yr | 24 | 4.32 | 6.32 | 5.57 | 6.48 | 0.002257 | 1.77 | 13.58 | 8.79 | 0.45
2 | 80 yr | 26 | 4.32 | 6.41 | 5.63 | 6.58 | 0.002256 | 1.81 | 14.39 | 8.98 | 0.46
2 | 100 yr | 28 | 4.32 | 6.5 | 5.69 | 6.67 | 0.002257 | 1.85 | 15.18 | 9.15 | 0.46
3 | 10 yr | 20 | 4.43 | 6.24 | 5.54 | 6.38 | 0.002244 | 1.68 | 11.93 | 8.41 | 0.45
3 | 20 yr | 20 | 4.43 | 6.24 | 5.54 | 6.38 | 0.00224 | 1.67 | 11.94 | 8.41 | 0.45
3 | 30 yr | 22 | 4.43 | 6.34 | 5.61 | 6.49 | 0.002242 | 1.72 | 12.78 | 8.61 | 0.45
3 | 50 yr | 24 | 4.43 | 6.43 | 5.68 | 6.59 | 0.002244 | 1.76 | 13.6 | 8.8 | 0.45
3 | 80 yr | 26 | 4.43 | 6.52 | 5.74 | 6.69 | 0.002244 | 1.8 | 14.41 | 8.98 | 0.45
3 | 100 yr | 28 | 4.43 | 6.61 | 5.8 | 6.78 | 0.002245 | 1.84 | 15.21 | 9.16 | 0.46
4 | 10 yr | 20 | 4.54 | 6.35 | 5.65 | 6.49 | 0.002233 | 1.67 | 11.96 | 8.42 | 0.45
4 | 20 yr | 20 | 4.54 | 6.35 | 5.65 | 6.49 | 0.00223 | 1.67 | 11.96 | 8.42 | 0.45
4 | 30 yr | 22 | 4.54 | 6.45 | 5.72 | 6.6 | 0.002232 | 1.72 | 12.8 | 8.62 | 0.45
4 | 50 yr | 24 | 4.54 | 6.54 | 5.79 | 6.7 | 0.002234 | 1.76 | 13.63 | 8.81 | 0.45
4 | 80 yr | 26 | 4.54 | 6.63 | 5.85 | 6.8 | 0.002234 | 1.8 | 14.44 | 8.99 | 0.45
4 | 100 yr | 28 | 4.54 | 6.72 | 5.91 | 6.89 | 0.002235 | 1.84 | 15.23 | 9.16 | 0.46
5 | 10 yr | 20 | 4.64 | 6.46 | 5.75 | 6.6 | 0.002177 | 1.66 | 12.06 | 8.44 | 0.44
5 | 20 yr | 20 | 4.64 | 6.46 | 5.75 | 6.6 | 0.002175 | 1.66 | 12.07 | 8.44 | 0.44
5 | 30 yr | 22 | 4.64 | 6.56 | 5.82 | 6.71 | 0.002178 | 1.7 | 12.92 | 8.64 | 0.44
5 | 50 yr | 24 | 4.64 | 6.66 | 5.89 | 6.81 | 0.002182 | 1.75 | 13.74 | 8.83 | 0.45
5 | 80 yr | 26 | 4.64 | 6.75 | 5.95 | 6.91 | 0.002184 | 1.79 | 14.56 | 9.01 | 0.45
5 | 100 yr | 28 | 4.64 | 6.84 | 6.01 | 7 | 0.002186 | 1.82 | 15.35 | 9.19 | 0.45
6 | 10 yr | 20 | 4.75 | 6.57 | 5.86 | 6.71 | 0.002182 | 1.66 | 12.05 | 8.44 | 0.44
6 | 20 yr | 20 | 4.75 | 6.57 | 5.86 | 6.71 | 0.00218 | 1.66 | 12.06 | 8.44 | 0.44
6 | 30 yr | 22 | 4.75 | 6.67 | 5.93 | 6.82 | 0.002183 | 1.7 | 12.91 | 8.64 | 0.45
6 | 50 yr | 24 | 4.75 | 6.77 | 6 | 6.92 | 0.002186 | 1.75 | 13.74 | 8.83 | 0.45
6 | 80 yr | 26 | 4.75 | 6.86 | 6.06 | 7.02 | 0.002187 | 1.79 | 14.55 | 9.01 | 0.45
6 | 100 yr | 28 | 4.75 | 6.94 | 6.12 | 7.11 | 0.002189 | 1.82 | 15.35 | 9.19 | 0.45
7 | 10 yr | 20 | 4.9 | 6.68 | 6.01 | 6.83 | 0.002372 | 1.71 | 11.7 | 8.36 | 0.46
7 | 20 yr | 20 | 4.9 | 6.68 | 6.01 | 6.83 | 0.002371 | 1.71 | 11.7 | 8.36 | 0.46
7 | 30 yr | 22 | 4.9 | 6.78 | 6.08 | 6.94 | 0.002365 | 1.75 | 12.54 | 8.55 | 0.46
7 | 50 yr | 24 | 4.9 | 6.87 | 6.15 | 7.04 | 0.00236 | 1.8 | 13.36 | 8.74 | 0.46
7 | 80 yr | 26 | 4.9 | 6.96 | 6.21 | 7.14 | 0.002355 | 1.84 | 14.17 | 8.93 | 0.47
7 | 100 yr | 28 | 4.9 | 7.05 | 6.27 | 7.23 | 0.002351 | 1.87 | 14.95 | 9.1 | 0.47
8 | 10 yr | 20 | 5.05 | 6.8 | 6.16 | 6.95 | 0.002532 | 1.75 | 11.43 | 8.29 | 0.48
8 | 20 yr | 20 | 5.05 | 6.8 | 6.16 | 6.95 | 0.002531 | 1.75 | 11.43 | 8.29 | 0.48
8 | 30 yr | 22 | 5.05 | 6.9 | 6.23 | 7.06 | 0.002519 | 1.79 | 12.26 | 8.49 | 0.48
8 | 50 yr | 24 | 5.05 | 6.99 | 6.3 | 7.16 | 0.002509 | 1.84 | 13.07 | 8.68 | 0.48
8 | 80 yr | 26 | 5.05 | 7.08 | 6.36 | 7.26 | 0.0025 | 1.88 | 13.86 | 8.86 | 0.48
8 | 100 yr | 28 | 5.05 | 7.17 | 6.42 | 7.35 | 0.002492 | 1.91 | 14.64 | 9.03 | 0.48
9 | 10 yr | 20 | 5.2 | 6.92 | 6.31 | 7.08 | 0.002659 | 1.78 | 11.23 | 8.24 | 0.49
9 | 20 yr | 20 | 5.2 | 6.92 | 6.31 | 7.08 | 0.002658 | 1.78 | 11.23 | 8.24 | 0.49
9 | 30 yr | 22 | 5.2 | 7.02 | 6.38 | 7.19 | 0.002643 | 1.83 | 12.05 | 8.44 | 0.49
9 | 50 yr | 24 | 5.2 | 7.11 | 6.45 | 7.29 | 0.00263 | 1.87 | 12.85 | 8.63 | 0.49
9 | 80 yr | 26 | 5.2 | 7.2 | 6.51 | 7.39 | 0.002618 | 1.91 | 13.63 | 8.81 | 0.49
9 | 100 yr | 28 | 5.2 | 7.29 | 6.57 | 7.48 | 0.002607 | 1.94 | 14.4 | 8.98 | 0.49
9.4 | 10 yr | 11 | 5.32 | 7.04 | 6.56 | 7.21 | 0.003863 | 1.82 | 6.04 | 5.23 | 0.54
9.4 | 20 yr | 11 | 5.32 | 7.04 | 6.56 | 7.21 | 0.003861 | 1.82 | 6.04 | 5.23 | 0.54
9.4 | 30 yr | 12 | 5.32 | 7.14 | 6.62 | 7.31 | 0.003658 | 1.82 | 6.58 | 5.44 | 0.53
9.4 | 50 yr | 13 | 5.32 | 7.24 | 6.67 | 7.41 | 0.003468 | 1.82 | 7.13 | 5.63 | 0.52
9.4 | 80 yr | 14 | 5.32 | 7.33 | 6.73 | 7.5 | 0.003306 | 1.83 | 7.67 | 5.82 | 0.51
9.4 | 100 yr | 15 | 5.32 | 7.43 | 6.78 | 7.6 | 0.003152 | 1.82 | 8.22 | 6.01 | 0.5
10 | 10 yr | 11 | 5.42 | 7.18 | 6.24 | 7.24 | 0.001042 | 1.08 | 10.19 | 7.08 | 0.29
10 | 20 yr | 11 | 5.42 | 7.18 | 6.24 | 7.24 | 0.001041 | 1.08 | 10.19 | 7.08 | 0.29
10 | 30 yr | 12 | 5.42 | 7.27 | 6.29 | 7.34 | 0.001023 | 1.1 | 10.89 | 7.09 | 0.28
10 | 50 yr | 13 | 5.42 | 7.37 | 6.33 | 7.43 | 0.001009 | 1.12 | 11.56 | 7.1 | 0.28
10 | 80 yr | 14 | 5.42 | 7.46 | 6.38 | 7.53 | 0.001 | 1.15 | 12.21 | 7.1 | 0.28
10 | 100 yr | 15 | 5.42 | 7.55 | 6.42 | 7.62 | 0.000992 | 1.17 | 12.85 | 7.1 | 0.28
11 | 10 yr | 11 | 5.5 | 7.22 | 6.58 | 7.31 | 0.001835 | 1.34 | 8.21 | 6.9 | 0.39
11 | 20 yr | 11 | 5.5 | 7.22 | 6.58 | 7.31 | 0.001834 | 1.34 | 8.21 | 6.9 | 0.39
11 | 30 yr | 12 | 5.5 | 7.32 | 6.64 | 7.41 | 0.001737 | 1.35 | 8.87 | 6.9 | 0.38
11 | 50 yr | 13 | 5.5 | 7.41 | 6.69 | 7.51 | 0.001658 | 1.37 | 9.52 | 6.9 | 0.37
11 | 80 yr | 14 | 5.5 | 7.5 | 6.73 | 7.6 | 0.001601 | 1.38 | 10.15 | 6.9 | 0.36
11 | 100 yr | 15 | 5.5 | 7.59 | 6.78 | 7.69 | 0.001551 | 1.39 | 10.76 | 6.9 | 0.36
12 | 10 yr | 11 | 5.58 | 7.31 | 6.69 | 7.41 | 0.00208 | 1.41 | 7.8 | 6.67 | 0.42
12 | 20 yr | 11 | 5.58 | 7.31 | 6.69 | 7.41 | 0.00208 | 1.41 | 7.8 | 6.67 | 0.42
12 | 30 yr | 12 | 5.58 | 7.4 | 6.74 | 7.51 | 0.001999 | 1.43 | 8.41 | 6.78 | 0.41
12 | 50 yr | 13 | 5.58 | 7.49 | 6.79 | 7.6 | 0.001924 | 1.44 | 9.03 | 6.89 | 0.4
12 | 80 yr | 14 | 5.58 | 7.58 | 6.84 | 7.69 | 0.001861 | 1.45 | 9.64 | 7 | 0.4
12 | 100 yr | 15 | 5.58 | 7.67 | 6.89 | 7.78 | 0.00179 | 1.46 | 10.25 | 7 | 0.39
13 | 10 yr | 11 | 5.66 | 7.42 | 6.79 | 7.52 | 0.002159 | 1.43 | 7.7 | 6.68 | 0.43
13 | 20 yr | 11 | 5.66 | 7.42 | 6.79 | 7.52 | 0.002159 | 1.43 | 7.7 | 6.68 | 0.43
13 | 30 yr | 12 | 5.66 | 7.5 | 6.84 | 7.61 | 0.002089 | 1.45 | 8.28 | 6.8 | 0.42
13 | 50 yr | 13 | 5.66 | 7.59 | 6.89 | 7.7 | 0.002021 | 1.46 | 8.88 | 6.91 | 0.41
13 | 80 yr | 14 | 5.66 | 7.67 | 6.94 | 7.79 | 0.001959 | 1.48 | 9.46 | 7 | 0.41
13 | 100 yr | 15 | 5.66 | 7.76 | 6.99 | 7.87 | 0.001892 | 1.49 | 10.04 | 7 | 0.4
14 | 10 yr | 11 | 5.72 | 7.54 | 6.69 | 7.61 | 0.001281 | 1.18 | 9.33 | 7.28 | 0.33
14 | 20 yr | 11 | 5.72 | 7.54 | 6.69 | 7.61 | 0.001281 | 1.18 | 9.33 | 7.28 | 0.33
14 | 30 yr | 12 | 5.72 | 7.62 | 6.74 | 7.69 | 0.001276 | 1.2 | 9.96 | 7.48 | 0.33
14 | 50 yr | 13 | 5.72 | 7.7 | 6.79 | 7.78 | 0.001258 | 1.23 | 10.59 | 7.57 | 0.33
14 | 80 yr | 14 | 5.72 | 7.79 | 6.83 | 7.87 | 0.001241 | 1.25 | 11.22 | 7.65 | 0.33
14 | 100 yr | 15 | 5.72 | 7.87 | 6.89 | 7.95 | 0.001224 | 1.27 | 11.84 | 7.74 | 0.33
15 | 10 yr | 11 | 5.78 | 7.6 | 6.75 | 7.67 | 0.001269 | 1.17 | 9.36 | 7.29 | 0.33
15 | 20 yr | 11 | 5.78 | 7.6 | 6.75 | 7.67 | 0.001269 | 1.17 | 9.36 | 7.29 | 0.33
15 | 30 yr | 12 | 5.78 | 7.68 | 6.8 | 7.76 | 0.001265 | 1.2 | 9.99 | 7.48 | 0.33
15 | 50 yr | 13 | 5.78 | 7.77 | 6.85 | 7.84 | 0.001249 | 1.22 | 10.62 | 7.57 | 0.33
15 | 80 yr | 14 | 5.78 | 7.85 | 6.9 | 7.93 | 0.001235 | 1.25 | 11.24 | 7.66 | 0.33
15 | 100 yr | 15 | 5.78 | 7.93 | 6.95 | 8.01 | 0.001221 | 1.27 | 11.85 | 7.74 | 0.33
15.3 | 10 yr | 11 | 5.82 | 7.6 | 7.06 | 7.75 | 0.003346 | 1.73 | 6.38 | 5.36 | 0.51
15.3 | 20 yr | 11 | 5.82 | 7.6 | 7.06 | 7.75 | 0.003345 | 1.73 | 6.38 | 5.36 | 0.5
15.3 | 30 yr | 12 | 5.82 | 7.68 | 7.12 | 7.84 | 0.003314 | 1.76 | 6.83 | 5.53 | 0.5
15.3 | 50 yr | 13 | 5.82 | 7.77 | 7.17 | 7.93 | 0.003274 | 1.79 | 7.28 | 5.69 | 0.5
15.3 | 80 yr | 14 | 5.82 | 7.84 | 7.23 | 8.01 | 0.003228 | 1.81 | 7.74 | 5.85 | 0.5
15.3 | 100 yr | 15 | 5.82 | 7.92 | 7.28 | 8.09 | 0.003172 | 1.83 | 8.2 | 6 | 0.5
16 | 10 yr | 11 | 6.08 | 7.71 | 7.11 | 7.81 | 0.002157 | 1.41 | 7.82 | 7.2 | 0.43
16 | 20 yr | 11 | 6.08 | 7.71 | 7.11 | 7.81 | 0.002157 | 1.41 | 7.82 | 7.2 | 0.43
16 | 30 yr | 12 | 6.08 | 7.8 | 7.17 | 7.9 | 0.002075 | 1.42 | 8.45 | 7.4 | 0.42
16 | 50 yr | 13 | 6.08 | 7.88 | 7.22 | 7.98 | 0.001981 | 1.43 | 9.06 | 7.4 | 0.41
16 | 80 yr | 14 | 6.08 | 7.96 | 7.27 | 8.07 | 0.001905 | 1.45 | 9.65 | 7.4 | 0.41
16 | 100 yr | 15 | 6.08 | 8.04 | 7.31 | 8.15 | 0.001843 | 1.47 | 10.23 | 7.4 | 0.4
17 | 10 yr | 11 | 6.72 | 7.75 | 7.75 | 8.12 | 0.012864 | 2.7 | 4.07 | 5.49 | 1
17 | 20 yr | 11 | 6.72 | 7.75 | 7.75 | 8.12 | 0.012864 | 2.7 | 4.07 | 5.49 | 1
17 | 30 yr | 12 | 6.72 | 7.82 | 7.8 | 8.19 | 0.012002 | 2.7 | 4.45 | 5.7 | 0.97
17 | 50 yr | 13 | 6.72 | 7.9 | 7.85 | 8.26 | 0.010735 | 2.65 | 4.91 | 5.94 | 0.93
17 | 80 yr | 14 | 6.72 | 7.98 | 7.9 | 8.32 | 0.009648 | 2.6 | 5.39 | 6.17 | 0.89
17 | 100 yr | 15 | 6.72 | 8.06 | 7.94 | 8.39 | 0.008713 | 2.55 | 5.89 | 6.41 | 0.85
18 | 10 yr | 11 | 7.37 | 8.4 | 8.38 | 8.73 | 0.011522 | 2.56 | 4.29 | 5.83 | 0.95
18 | 20 yr | 11 | 7.37 | 8.4 | 8.38 | 8.73 | 0.011522 | 2.56 | 4.29 | 5.83 | 0.95
18 | 30 yr | 12 | 7.37 | 8.43 | 8.42 | 8.8 | 0.012323 | 2.69 | 4.46 | 5.92 | 0.99
18 | 50 yr | 13 | 7.37 | 8.47 | 8.47 | 8.86 | 0.01252 | 2.77 | 4.7 | 6.05 | 1
18 | 80 yr | 14 | 7.37 | 8.52 | 8.52 | 8.92 | 0.012313 | 2.8 | 4.99 | 6.21 | 1
18 | 100 yr | 15 | 7.37 | 8.56 | 8.56 | 8.97 | 0.012246 | 2.85 | 5.26 | 6.35 | 1
19 | 10 yr | 11 | 7.65 | 8.93 | 8.66 | 9.11 | 0.005026 | 1.9 | 5.79 | 6.54 | 0.64
19 | 20 yr | 11 | 7.65 | 8.93 | 8.66 | 9.11 | 0.005026 | 1.9 | 5.79 | 6.54 | 0.64
19 | 30 yr | 12 | 7.65 | 8.99 | 8.71 | 9.18 | 0.004939 | 1.93 | 6.21 | 6.74 | 0.64
19 | 50 yr | 13 | 7.65 | 9.05 | 8.76 | 9.25 | 0.004895 | 1.97 | 6.61 | 6.92 | 0.64
19 | 80 yr | 14 | 7.65 | 9.1 | 8.8 | 9.31 | 0.004937 | 2.01 | 6.96 | 7.08 | 0.65
19 | 100 yr | 15 | 7.65 | 9.15 | 8.85 | 9.36 | 0.00498 | 2.06 | 7.3 | 7.23 | 0.65
20 | 10 yr | 11 | 7.93 | 9.18 | 8.81 | 9.39 | 0.005724 | 2.04 | 5.39 | 4.43 | 0.59
20 | 20 yr | 11 | 7.93 | 9.18 | 8.81 | 9.39 | 0.005724 | 2.04 | 5.39 | 4.43 | 0.59
20 | 30 yr | 12 | 7.93 | 9.24 | 8.86 | 9.47 | 0.005964 | 2.13 | 5.64 | 4.44 | 0.6
20 | 50 yr | 13 | 7.93 | 9.29 | 8.92 | 9.54 | 0.006216 | 2.21 | 5.89 | 4.45 | 0.61
20 | 80 yr | 14 | 7.93 | 9.34 | 8.96 | 9.61 | 0.006497 | 2.29 | 6.11 | 4.46 | 0.63
20 | 100 yr | 15 | 7.93 | 9.39 | 9.01 | 9.68 | 0.006782 | 2.37 | 6.32 | 4.46 | 0.64
21 | 10 yr | 11 | 8.95 | 9.92 | 9.92 | 10.3 | 0.012787 | 2.71 | 4.06 | 5.33 | 0.99
21 | 20 yr | 11 | 8.95 | 9.92 | 9.92 | 10.3 | 0.012787 | 2.71 | 4.06 | 5.33 | 0.99
21 | 30 yr | 12 | 8.95 | 9.97 | 9.97 | 10.37 | 0.012876 | 2.79 | 4.31 | 5.44 | 1
21 | 50 yr | 13 | 8.95 | 10.02 | 10.02 | 10.43 | 0.012865 | 2.85 | 4.56 | 5.55 | 1
21 | 80 yr | 14 | 8.95 | 10.07 | 10.07 | 10.49 | 0.012678 | 2.9 | 4.84 | 5.67 | 1
21 | 100 yr | 15 | 8.95 | 10.12 | 10.12 | 10.55 | 0.012372 | 2.93 | 5.13 | 5.79 | 0.99
22 | 10 yr | 11 | 9.98 | 10.96 | 10.96 | 11.35 | 0.0132 | 2.76 | 3.98 | 5.12 | 1
22 | 20 yr | 11 | 9.98 | 10.96 | 10.96 | 11.35 | 0.0132 | 2.76 | 3.98 | 5.12 | 1
22 | 30 yr | 12 | 9.98 | 11.01 | 11.01 | 11.42 | 0.013276 | 2.84 | 4.23 | 5.22 | 1.01
22 | 50 yr | 13 | 9.98 | 11.06 | 11.06 | 11.49 | 0.013139 | 2.9 | 4.49 | 5.33 | 1.01
22 | 80 yr | 14 | 9.98 | 11.11 | 11.11 | 11.55 | 0.012887 | 2.94 | 4.77 | 5.44 | 1
22 | 100 yr | 15 | 9.98 | 11.16 | 11.16 | 11.61 | 0.012777 | 2.98 | 5.03 | 5.54 | 1
22.06 | 10 yr | 11 | 10.1 | 11.08 | 10.98 | 11.43 | 0.011543 | 2.61 | 4.22 | 4.4 | 0.85
22.06 | 20 yr | 11 | 10.1 | 11.08 | 10.98 | 11.43 | 0.011543 | 2.61 | 4.22 | 4.4 | 0.85
22.06 | 30 yr | 12 | 10.1 | 11.12 | 11.03 | 11.5 | 0.012114 | 2.72 | 4.41 | 4.41 | 0.87
22.06 | 50 yr | 13 | 10.1 | 11.15 | 11.09 | 11.57 | 0.013052 | 2.86 | 4.54 | 4.42 | 0.9
22.06 | 80 yr | 14 | 10.1 | 11.17 | 11.13 | 11.64 | 0.014412 | 3.03 | 4.62 | 4.42 | 0.95
22.06 | 100 yr | 15 | 10.1 | 11.19 | 11.18 | 11.71 | 0.015569 | 3.18 | 4.71 | 4.43 | 0.98
23 | 10 yr | 11 | 11.04 | 12.01 | 12.01 | 12.38 | 0.012815 | 2.7 | 4.07 | 5.44 | 1
23 | 20 yr | 11 | 11.04 | 12.01 | 12.01 | 12.38 | 0.012815 | 2.7 | 4.07 | 5.44 | 1
23 | 30 yr | 12 | 11.04 | 12.05 | 12.05 | 12.44 | 0.012976 | 2.78 | 4.32 | 5.55 | 1.01
23 | 50 yr | 13 | 11.04 | 12.11 | 12.11 | 12.51 | 0.01249 | 2.81 | 4.63 | 5.69 | 0.99
23 | 80 yr | 14 | 11.04 | 12.15 | 12.15 | 12.57 | 0.012481 | 2.86 | 4.89 | 5.8 | 1
23 | 100 yr | 15 | 11.04 | 12.2 | 12.2 | 12.63 | 0.0123 | 2.91 | 5.16 | 5.92 | 0.99
23.35 | 10 yr | 11 | 11.79 | 12.75 | 12.75 | 13.12 | 0.012728 | 2.69 | 4.1 | 5.5 | 0.99
23.35 | 20 yr | 11 | 11.79 | 12.75 | 12.75 | 13.12 | 0.012728 | 2.69 | 4.1 | 5.5 | 0.99
23.35 | 30 yr | 12 | 11.79 | 12.8 | 12.8 | 13.19 | 0.012816 | 2.76 | 4.35 | 5.62 | 1
23.35 | 50 yr | 13 | 11.79 | 12.85 | 12.85 | 13.25 | 0.012471 | 2.8 | 4.65 | 5.76 | 0.99
23.35 | 80 yr | 14 | 11.79 | 12.89 | 12.89 | 13.31 | 0.012522 | 2.86 | 4.9 | 5.87 | 1
23.35 | 100 yr | 15 | 11.79 | 12.94 | 12.94 | 13.37 | 0.012363 | 2.9 | 5.17 | 5.99 | 1
23.39 | 10 yr | 11 | 12.09 | 13.03 | 13.03 | 13.38 | 0.012693 | 2.64 | 4.17 | 5.88 | 1
23.39 | 20 yr | 11 | 12.09 | 13.03 | 13.03 | 13.38 | 0.012693 | 2.64 | 4.17 | 5.88 | 1
23.39 | 30 yr | 12 | 12.09 | 13.08 | 13.08 | 13.45 | 0.012669 | 2.7 | 4.44 | 6.01 | 1
23.39 | 50 yr | 13 | 12.09 | 13.12 | 13.12 | 13.51 | 0.0124 | 2.74 | 4.74 | 6.17 | 1
23.39 | 80 yr | 14 | 12.09 | 13.17 | 13.17 | 13.57 | 0.012458 | 2.8 | 4.99 | 6.29 | 1
23.39 | 100 yr | 15 | 12.09 | 13.21 | 13.21 | 13.62 | 0.012328 | 2.85 | 5.27 | 6.42 | 1
24 | 10 yr | 11 | 12.73 | 13.65 | 13.65 | 14 | 0.012763 | 2.6 | 4.22 | 6.16 | 1
24 | 20 yr | 11 | 12.73 | 13.65 | 13.65 | 14 | 0.012763 | 2.6 | 4.22 | 6.16 | 1
24 | 30 yr | 12 | 12.73 | 13.7 | 13.7 | 14.06 | 0.012667 | 2.66 | 4.51 | 6.32 | 1.01
24 | 50 yr | 13 | 12.73 | 13.75 | 13.75 | 14.12 | 0.012339 | 2.7 | 4.82 | 6.49 | 1
24 | 80 yr | 14 | 12.73 | 13.79 | 13.79 | 14.17 | 0.012262 | 2.75 | 5.1 | 6.63 | 1
24 | 100 yr | 15 | 12.73 | 13.83 | 13.83 | 14.23 | 0.01212 | 2.79 | 5.38 | 6.78 | 1
25 | 10 yr | 11 | 12.87 | 14.22 | 14.11 | 14.56 | 0.010012 | 2.59 | 4.24 | 4.49 | 0.85
25 | 20 yr | 11 | 12.87 | 14.22 | 14.11 | 14.56 | 0.010012 | 2.59 | 4.24 | 4.49 | 0.85
25 | 30 yr | 12 | 12.87 | 14.27 | 14.17 | 14.63 | 0.010416 | 2.69 | 4.46 | 4.59 | 0.87
25 | 50 yr | 13 | 12.87 | 14.31 | 14.22 | 14.71 | 0.010922 | 2.8 | 4.65 | 4.67 | 0.9
25 | 80 yr | 14 | 12.87 | 14.35 | 14.28 | 14.77 | 0.011327 | 2.89 | 4.84 | 4.75 | 0.91
25 | 100 yr | 15 | 12.87 | 14.39 | 14.33 | 14.84 | 0.011752 | 2.98 | 5.03 | 4.83 | 0.93
25.01 | 10 yr | 11 | 13.57 | 14.81 | 14.81 | 15.24 | 0.013894 | 2.93 | 3.76 | 4.27 | 1
25.01 | 20 yr | 11 | 13.57 | 14.81 | 14.81 | 15.24 | 0.013894 | 2.93 | 3.76 | 4.27 | 1
25.01 | 30 yr | 12 | 13.57 | 14.87 | 14.87 | 15.32 | 0.013838 | 2.99 | 4.01 | 4.39 | 1
25.01 | 50 yr | 13 | 13.57 | 14.92 | 14.92 | 15.4 | 0.013719 | 3.04 | 4.27 | 4.51 | 1
25.01 | 80 yr | 14 | 13.57 | 14.98 | 14.98 | 15.47 | 0.013791 | 3.11 | 4.5 | 4.61 | 1
25.01 | 100 yr | 15 | 13.57 | 15.03 | 15.03 | 15.54 | 0.013612 | 3.15 | 4.76 | 4.72 | 1
25.35 | 10 yr | 11 | 14.66 | 15.9 | 15.9 | 16.33 | 0.013888 | 2.93 | 3.76 | 4.27 | 1
25.35 | 20 yr | 11 | 14.66 | 15.9 | 15.9 | 16.33 | 0.013888 | 2.93 | 3.76 | 4.27 | 1
25.35 | 30 yr | 12 | 14.66 | 15.96 | 15.96 | 16.41 | 0.013885 | 3 | 4.01 | 4.39 | 1
25.35 | 50 yr | 13 | 14.66 | 16.01 | 16.01 | 16.49 | 0.013715 | 3.04 | 4.27 | 4.51 | 1
25.35 | 80 yr | 14 | 14.66 | 16.07 | 16.07 | 16.56 | 0.013775 | 3.11 | 4.5 | 4.61 | 1
25.35 | 100 yr | 15 | 14.66 | 16.12 | 16.12 | 16.63 | 0.013605 | 3.15 | 4.76 | 4.72 | 1
26 | 10 yr | 11 | 15.01 | 16.25 | 16.25 | 16.68 | 0.013888 | 2.93 | 3.76 | 4.27 | 1
26 | 20 yr | 11 | 15.01 | 16.25 | 16.25 | 16.68 | 0.013888 | 2.93 | 3.76 | 4.27 | 1
26 | 30 yr | 12 | 15.01 | 16.31 | 16.31 | 16.76 | 0.013871 | 2.99 | 4.01 | 4.39 | 1
26 | 50 yr | 13 | 15.01 | 16.36 | 16.36 | 16.84 | 0.013712 | 3.04 | 4.27 | 4.51 | 1
26 | 80 yr | 14 | 15.01 | 16.42 | 16.42 | 16.91 | 0.013766 | 3.11 | 4.51 | 4.61 | 1
26 | 100 yr | 15 | 15.01 | 16.47 | 16.47 | 16.98 | 0.013603 | 3.15 | 4.76 | 4.72 | 1
27 | 10 yr | 11 | 16.16 | 17.4 | 17.4 | 17.83 | 0.01389 | 2.93 | 3.76 | 4.27 | 1
27 | 20 yr | 11 | 16.16 | 17.4 | 17.4 | 17.83 | 0.01389 | 2.93 | 3.76 | 4.27 | 1
27 | 30 yr | 12 | 16.16 | 17.46 | 17.46 | 17.91 | 0.013836 | 2.99 | 4.01 | 4.39 | 1
27 | 50 yr | 13 | 16.16 | 17.51 | 17.51 | 17.99 | 0.013716 | 3.04 | 4.27 | 4.51 | 1
27 | 80 yr | 14 | 16.16 | 17.57 | 17.57 | 18.06 | 0.013783 | 3.11 | 4.5 | 4.61 | 1
27 | 100 yr | 15 | 16.16 | 17.62 | 17.62 | 18.13 | 0.01361 | 3.15 | 4.76 | 4.72 | 1
28 | 10 yr | 11 | 18 | 19.24 | 19.24 | 19.67 | 0.013891 | 2.93 | 3.76 | 4.27 | 1
28 | 20 yr | 11 | 18 | 19.24 | 19.24 | 19.67 | 0.013891 | 2.93 | 3.76 | 4.27 | 1
28 | 30 yr | 12 | 18 | 19.3 | 19.3 | 19.75 | 0.013825 | 2.99 | 4.01 | 4.39 | 1
28 | 50 yr | 13 | 18 | 19.35 | 19.35 | 19.83 | 0.013717 | 3.04 | 4.27 | 4.51 | 1
28 | 80 yr | 14 | 18 | 19.41 | 19.41 | 19.9 | 0.013774 | 3.11 | 4.5 | 4.61 | 1
28 | 100 yr | 15 | 18 | 19.46 | 19.46 | 19.97 | 0.01361 | 3.15 | 4.76 | 4.72 | 1
28.45 | 10 yr | 11 | 19.65 | 20.89 | 20.89 | 21.32 | 0.013895 | 2.93 | 3.76 | 4.27 | 1
28.45 | 20 yr | 11 | 19.65 | 20.89 | 20.89 | 21.32 | 0.013895 | 2.93 | 3.76 | 4.27 | 1
28.45 | 30 yr | 12 | 19.65 | 20.95 | 20.95 | 21.4 | 0.013841 | 2.99 | 4.01 | 4.39 | 1
28.45 | 50 yr | 13 | 19.65 | 21 | 21 | 21.48 | 0.013719 | 3.04 | 4.27 | 4.51 | 1
28.45 | 80 yr | 14 | 19.65 | 21.06 | 21.06 | 21.55 | 0.013803 | 3.11 | 4.5 | 4.61 | 1
28.45 | 100 yr | 15 | 19.65 | 21.11 | 21.11 | 21.62 | 0.013612 | 3.15 | 4.76 | 4.72 | 1