## 개수후
대동천
River Sta | Profile | Q Total | Min Ch El | W.S. Elev | Crit W.S. | E.G. Elev | E.G. Slope | Vel Chnl | Flow Area | Top Width | Froude # Chl
|  | (m3/s) | (m) | (m) | (m) | (m) | (m/m) | (m/s) | (m2) | (m)
0 | 10 yr | 23 | 12.72 | 14.15 | 13.54 | 14.29 | 0.002301 | 1.61 | 14.26 | 10 | 0.43
0 | 20 yr | 26 | 12.72 | 14.27 | 13.61 | 14.42 | 0.0023 | 1.68 | 15.46 | 10.01 | 0.43
0 | 30 yr | 28 | 12.72 | 14.35 | 13.65 | 14.5 | 0.002303 | 1.72 | 16.23 | 10.02 | 0.43
0 | 50 yr | 30 | 12.72 | 14.43 | 13.7 | 14.59 | 0.002302 | 1.76 | 17 | 10.02 | 0.43
0 | 80 yr | 32 | 12.72 | 14.5 | 13.74 | 14.67 | 0.002301 | 1.8 | 17.75 | 10.03 | 0.43
0 | 100 yr | 33 | 12.72 | 14.54 | 13.76 | 14.71 | 0.002301 | 1.82 | 18.13 | 10.03 | 0.43
1 | 10 yr | 23 | 13.06 | 14.16 | 14.13 | 14.59 | 0.010465 | 2.88 | 7.97 | 8.46 | 0.95
1 | 20 yr | 26 | 13.06 | 14.29 | 14.21 | 14.71 | 0.009303 | 2.88 | 9.03 | 8.73 | 0.9
1 | 30 yr | 28 | 13.06 | 14.36 | 14.27 | 14.79 | 0.008742 | 2.88 | 9.71 | 8.91 | 0.88
1 | 50 yr | 30 | 13.06 | 14.44 | 14.32 | 14.86 | 0.008226 | 2.88 | 10.4 | 9.08 | 0.86
1 | 80 yr | 32 | 13.06 | 14.52 | 14.37 | 14.94 | 0.007772 | 2.88 | 11.1 | 9.25 | 0.84
1 | 100 yr | 33 | 13.06 | 14.55 | 14.39 | 14.98 | 0.007564 | 2.88 | 11.44 | 9.33 | 0.83
2 | 10 yr | 23 | 13.41 | 14.7 | 14.48 | 14.99 | 0.006108 | 2.4 | 9.59 | 8.88 | 0.74
2 | 20 yr | 26 | 13.41 | 14.77 | 14.56 | 15.1 | 0.006424 | 2.53 | 10.26 | 9.04 | 0.76
2 | 30 yr | 28 | 13.41 | 14.82 | 14.62 | 15.17 | 0.006581 | 2.61 | 10.71 | 9.15 | 0.77
2 | 50 yr | 30 | 13.41 | 14.87 | 14.66 | 15.24 | 0.006724 | 2.69 | 11.16 | 9.26 | 0.78
2 | 80 yr | 32 | 13.41 | 14.92 | 14.72 | 15.31 | 0.006842 | 2.76 | 11.6 | 9.37 | 0.79
2 | 100 yr | 33 | 13.41 | 14.94 | 14.74 | 15.34 | 0.006891 | 2.79 | 11.82 | 9.42 | 0.8
3 | 10 yr | 23 | 13.75 | 15.01 | 14.82 | 15.32 | 0.006691 | 2.47 | 9.3 | 8.81 | 0.77
3 | 20 yr | 26 | 13.75 | 15.1 | 14.9 | 15.43 | 0.006737 | 2.58 | 10.1 | 9.01 | 0.78
3 | 30 yr | 28 | 13.75 | 15.15 | 14.95 | 15.51 | 0.006761 | 2.64 | 10.62 | 9.14 | 0.78
3 | 50 yr | 30 | 13.75 | 15.21 | 15.01 | 15.58 | 0.006783 | 2.7 | 11.12 | 9.26 | 0.79
3 | 80 yr | 32 | 13.75 | 15.27 | 15.06 | 15.65 | 0.006742 | 2.74 | 11.66 | 9.39 | 0.79
3 | 100 yr | 33 | 13.75 | 15.29 | 15.08 | 15.68 | 0.006721 | 2.77 | 11.93 | 9.45 | 0.79
4 | 10 yr | 23 | 14.09 | 15.34 | 15.16 | 15.66 | 0.006889 | 2.5 | 9.18 | 8.7 | 0.78
4 | 20 yr | 26 | 14.09 | 15.43 | 15.24 | 15.78 | 0.006899 | 2.6 | 9.99 | 8.89 | 0.78
4 | 30 yr | 28 | 14.09 | 15.49 | 15.3 | 15.85 | 0.006907 | 2.66 | 10.51 | 9.02 | 0.79
4 | 50 yr | 30 | 14.09 | 15.55 | 15.35 | 15.92 | 0.006916 | 2.72 | 11.02 | 9.14 | 0.79
4 | 80 yr | 32 | 14.09 | 15.6 | 15.4 | 15.99 | 0.006912 | 2.78 | 11.53 | 9.26 | 0.79
4 | 100 yr | 33 | 14.09 | 15.63 | 15.42 | 16.03 | 0.006909 | 2.8 | 11.78 | 9.32 | 0.79
5 | 10 yr | 23 | 14.44 | 15.69 | 15.51 | 16 | 0.006835 | 2.49 | 9.23 | 8.81 | 0.78
5 | 20 yr | 26 | 14.44 | 15.78 | 15.59 | 16.12 | 0.006815 | 2.58 | 10.06 | 9.02 | 0.78
5 | 30 yr | 28 | 14.44 | 15.84 | 15.65 | 16.19 | 0.006804 | 2.64 | 10.6 | 9.15 | 0.78
5 | 50 yr | 30 | 14.44 | 15.9 | 15.7 | 16.27 | 0.006794 | 2.7 | 11.12 | 9.28 | 0.79
5 | 80 yr | 32 | 14.44 | 15.95 | 15.75 | 16.34 | 0.006783 | 2.75 | 11.64 | 9.4 | 0.79
5 | 100 yr | 33 | 14.44 | 15.98 | 15.77 | 16.37 | 0.006777 | 2.77 | 11.9 | 9.46 | 0.79
5.47 | 10 yr | 23 | 14.76 | 16 | 15.8 | 16.36 | 0.008057 | 2.66 | 8.66 | 7.01 | 0.76
5.47 | 20 yr | 26 | 14.76 | 16.09 | 15.89 | 16.49 | 0.008394 | 2.8 | 9.27 | 7.02 | 0.78
5.47 | 30 yr | 28 | 14.76 | 16.15 | 15.94 | 16.58 | 0.008633 | 2.9 | 9.66 | 7.02 | 0.79
5.47 | 50 yr | 30 | 14.76 | 16.2 | 16 | 16.66 | 0.008869 | 2.99 | 10.03 | 7.03 | 0.8
5.47 | 80 yr | 32 | 14.76 | 16.25 | 16.06 | 16.73 | 0.009108 | 3.08 | 10.38 | 7.03 | 0.81
5.47 | 100 yr | 33 | 14.76 | 16.28 | 16.08 | 16.77 | 0.009229 | 3.13 | 10.56 | 7.03 | 0.81
6 | 10 yr | 23 | 14.76 | 16.06 | 15.8 | 16.39 | 0.007043 | 2.54 | 9.06 | 7.01 | 0.71
6 | 20 yr | 26 | 14.76 | 16.16 | 15.89 | 16.52 | 0.007309 | 2.68 | 9.72 | 7.02 | 0.73
6 | 30 yr | 28 | 14.76 | 16.22 | 15.94 | 16.6 | 0.007487 | 2.76 | 10.13 | 7.03 | 0.73
6 | 50 yr | 30 | 14.76 | 16.27 | 16 | 16.69 | 0.007658 | 2.85 | 10.54 | 7.03 | 0.74
6 | 80 yr | 32 | 14.76 | 16.33 | 16.06 | 16.77 | 0.007823 | 2.93 | 10.94 | 7.04 | 0.75
6 | 100 yr | 33 | 14.76 | 16.36 | 16.08 | 16.8 | 0.007904 | 2.96 | 11.13 | 7.04 | 0.75
7 | 10 yr | 23 | 14.83 | 16.44 | 15.9 | 16.62 | 0.002878 | 1.85 | 12.4 | 9.36 | 0.51
7 | 20 yr | 26 | 14.83 | 16.57 | 15.99 | 16.75 | 0.002851 | 1.92 | 13.56 | 9.62 | 0.52
7 | 30 yr | 28 | 14.83 | 16.65 | 16.05 | 16.84 | 0.00283 | 1.95 | 14.33 | 9.78 | 0.52
7 | 50 yr | 30 | 14.83 | 16.72 | 16.09 | 16.92 | 0.002805 | 1.99 | 15.09 | 9.94 | 0.51
7 | 80 yr | 32 | 14.83 | 16.8 | 16.15 | 17.01 | 0.00278 | 2.02 | 15.85 | 10.1 | 0.51
7 | 100 yr | 33 | 14.83 | 16.84 | 16.17 | 17.05 | 0.002766 | 2.03 | 16.23 | 10.18 | 0.51
8 | 10 yr | 23 | 14.89 | 16.6 | 15.96 | 16.75 | 0.002384 | 1.74 | 13.23 | 9.49 | 0.47
8 | 20 yr | 26 | 14.89 | 16.72 | 16.05 | 16.89 | 0.002395 | 1.81 | 14.4 | 9.73 | 0.47
8 | 30 yr | 28 | 14.89 | 16.8 | 16.1 | 16.97 | 0.002398 | 1.85 | 15.17 | 9.89 | 0.48
8 | 50 yr | 30 | 14.89 | 16.88 | 16.16 | 17.06 | 0.002396 | 1.88 | 15.94 | 10.05 | 0.48
8 | 80 yr | 32 | 14.89 | 16.95 | 16.21 | 17.14 | 0.002394 | 1.92 | 16.69 | 10.2 | 0.48
8 | 100 yr | 33 | 14.89 | 16.99 | 16.24 | 17.18 | 0.002391 | 1.93 | 17.07 | 10.28 | 0.48
9 | 10 yr | 23 | 14.96 | 16.73 | 16.03 | 16.87 | 0.002082 | 1.65 | 13.92 | 9.75 | 0.44
9 | 20 yr | 26 | 14.96 | 16.85 | 16.12 | 17 | 0.002097 | 1.72 | 15.14 | 10.02 | 0.45
9 | 30 yr | 28 | 14.96 | 16.93 | 16.17 | 17.09 | 0.002105 | 1.76 | 15.94 | 10.19 | 0.45
9 | 50 yr | 30 | 14.96 | 17.01 | 16.22 | 17.17 | 0.002108 | 1.79 | 16.73 | 10.35 | 0.45
9 | 80 yr | 32 | 14.96 | 17.08 | 16.27 | 17.25 | 0.002111 | 1.83 | 17.51 | 10.51 | 0.45
9 | 100 yr | 33 | 14.96 | 17.12 | 16.3 | 17.29 | 0.002111 | 1.84 | 17.9 | 10.59 | 0.45
10 | 10 yr | 23 | 15.02 | 16.84 | 16.09 | 16.97 | 0.001869 | 1.59 | 14.48 | 9.94 | 0.42
10 | 20 yr | 26 | 15.02 | 16.96 | 16.17 | 17.1 | 0.001888 | 1.65 | 15.74 | 10.21 | 0.42
10 | 30 yr | 28 | 15.02 | 17.04 | 16.23 | 17.19 | 0.001897 | 1.69 | 16.56 | 10.38 | 0.43
10 | 50 yr | 30 | 15.02 | 17.12 | 16.28 | 17.27 | 0.001904 | 1.73 | 17.37 | 10.55 | 0.43
10 | 80 yr | 32 | 15.02 | 17.19 | 16.33 | 17.35 | 0.00191 | 1.76 | 18.17 | 10.71 | 0.43
10 | 100 yr | 33 | 15.02 | 17.23 | 16.36 | 17.39 | 0.001912 | 1.78 | 18.57 | 10.79 | 0.43
10.45 | 10 yr | 23 | 15.08 | 16.92 | 16.18 | 17.06 | 0.001985 | 1.64 | 14.04 | 9.47 | 0.43
10.45 | 20 yr | 26 | 15.08 | 17.04 | 16.26 | 17.19 | 0.002012 | 1.71 | 15.24 | 9.72 | 0.43
10.45 | 30 yr | 28 | 15.08 | 17.12 | 16.32 | 17.28 | 0.002027 | 1.75 | 16.02 | 9.89 | 0.44
10.45 | 50 yr | 30 | 15.08 | 17.2 | 16.37 | 17.36 | 0.002039 | 1.79 | 16.8 | 10.04 | 0.44
10.45 | 80 yr | 32 | 15.08 | 17.28 | 16.42 | 17.45 | 0.00205 | 1.82 | 17.56 | 10.19 | 0.44
10.45 | 100 yr | 33 | 15.08 | 17.31 | 16.45 | 17.49 | 0.002054 | 1.84 | 17.94 | 10.27 | 0.44
11 | 10 yr | 23 | 15.09 | 16.93 | 16.19 | 17.06 | 0.001986 | 1.64 | 14.04 | 9.47 | 0.43
11 | 20 yr | 26 | 15.09 | 17.05 | 16.27 | 17.2 | 0.002012 | 1.71 | 15.24 | 9.72 | 0.43
11 | 30 yr | 28 | 15.09 | 17.13 | 16.33 | 17.29 | 0.002027 | 1.75 | 16.03 | 9.89 | 0.44
11 | 50 yr | 30 | 15.09 | 17.21 | 16.38 | 17.37 | 0.002039 | 1.79 | 16.8 | 10.04 | 0.44
11 | 80 yr | 32 | 15.09 | 17.29 | 16.43 | 17.46 | 0.002049 | 1.82 | 17.56 | 10.19 | 0.44
11 | 100 yr | 33 | 15.09 | 17.32 | 16.46 | 17.5 | 0.002054 | 1.84 | 17.94 | 10.27 | 0.44
12 | 10 yr | 23 | 15.17 | 17.04 | 16.24 | 17.16 | 0.001697 | 1.54 | 14.98 | 10.05 | 0.4
12 | 20 yr | 26 | 15.17 | 17.17 | 16.32 | 17.3 | 0.001711 | 1.6 | 16.3 | 10.33 | 0.41
12 | 30 yr | 28 | 15.17 | 17.25 | 16.38 | 17.38 | 0.00172 | 1.63 | 17.15 | 10.5 | 0.41
12 | 50 yr | 30 | 15.17 | 17.33 | 16.43 | 17.47 | 0.001728 | 1.67 | 17.99 | 10.67 | 0.41
12 | 80 yr | 32 | 15.17 | 17.4 | 16.48 | 17.55 | 0.001734 | 1.7 | 18.81 | 10.84 | 0.41
12 | 100 yr | 33 | 15.17 | 17.44 | 16.51 | 17.59 | 0.001736 | 1.72 | 19.22 | 10.92 | 0.41
13 | 10 yr | 23 | 15.26 | 17.12 | 16.33 | 17.24 | 0.001712 | 1.54 | 14.94 | 10.04 | 0.4
13 | 20 yr | 26 | 15.26 | 17.25 | 16.41 | 17.38 | 0.001723 | 1.6 | 16.26 | 10.32 | 0.41
13 | 30 yr | 28 | 15.26 | 17.33 | 16.47 | 17.47 | 0.00173 | 1.64 | 17.12 | 10.5 | 0.41
13 | 50 yr | 30 | 15.26 | 17.41 | 16.52 | 17.56 | 0.001736 | 1.67 | 17.96 | 10.68 | 0.41
13 | 80 yr | 32 | 15.26 | 17.49 | 16.57 | 17.64 | 0.00174 | 1.7 | 18.79 | 10.84 | 0.41
13 | 100 yr | 33 | 15.26 | 17.53 | 16.6 | 17.68 | 0.001742 | 1.72 | 19.2 | 10.92 | 0.41
14 | 10 yr | 23 | 15.34 | 17.2 | 16.44 | 17.34 | 0.001889 | 1.61 | 14.29 | 9.53 | 0.42
14 | 20 yr | 26 | 15.34 | 17.33 | 16.52 | 17.48 | 0.001905 | 1.67 | 15.54 | 9.79 | 0.42
14 | 30 yr | 28 | 15.34 | 17.42 | 16.58 | 17.57 | 0.001915 | 1.71 | 16.35 | 9.95 | 0.43
14 | 50 yr | 30 | 15.34 | 17.5 | 16.63 | 17.65 | 0.001924 | 1.75 | 17.15 | 10.11 | 0.43
14 | 80 yr | 32 | 15.34 | 17.57 | 16.69 | 17.74 | 0.001932 | 1.78 | 17.94 | 10.27 | 0.43
14 | 100 yr | 33 | 15.34 | 17.61 | 16.71 | 17.78 | 0.001935 | 1.8 | 18.32 | 10.34 | 0.43
14.09 | 10 yr | 23 | 15.36 | 17.22 | 16.46 | 17.35 | 0.0019 | 1.61 | 14.26 | 9.52 | 0.42
14.09 | 20 yr | 26 | 15.36 | 17.35 | 16.55 | 17.49 | 0.001914 | 1.68 | 15.51 | 9.78 | 0.42
14.09 | 30 yr | 28 | 15.36 | 17.43 | 16.59 | 17.58 | 0.001924 | 1.72 | 16.33 | 9.95 | 0.43
14.09 | 50 yr | 30 | 15.36 | 17.51 | 16.65 | 17.67 | 0.001932 | 1.75 | 17.12 | 10.11 | 0.43
14.09 | 80 yr | 32 | 15.36 | 17.59 | 16.71 | 17.75 | 0.00194 | 1.79 | 17.91 | 10.26 | 0.43
14.09 | 100 yr | 33 | 15.36 | 17.63 | 16.73 | 17.79 | 0.001943 | 1.8 | 18.3 | 10.34 | 0.43
15 | 10 yr | 23 | 15.48 | 17.3 | 16.58 | 17.44 | 0.002067 | 1.66 | 13.84 | 9.43 | 0.44
15 | 20 yr | 26 | 15.48 | 17.43 | 16.66 | 17.58 | 0.002072 | 1.72 | 15.08 | 9.69 | 0.44
15 | 30 yr | 28 | 15.48 | 17.51 | 16.72 | 17.67 | 0.002075 | 1.76 | 15.89 | 9.86 | 0.44
15 | 50 yr | 30 | 15.48 | 17.59 | 16.77 | 17.75 | 0.002078 | 1.8 | 16.68 | 10.02 | 0.44
15 | 80 yr | 32 | 15.48 | 17.67 | 16.83 | 17.84 | 0.002081 | 1.83 | 17.47 | 10.17 | 0.45
15 | 100 yr | 33 | 15.48 | 17.7 | 16.85 | 17.88 | 0.002082 | 1.85 | 17.85 | 10.25 | 0.45
15.27 | 10 yr | 23 | 15.56 | 17.35 | 16.66 | 17.5 | 0.002173 | 1.69 | 13.6 | 9.38 | 0.45
15.27 | 20 yr | 26 | 15.56 | 17.48 | 16.74 | 17.64 | 0.00217 | 1.75 | 14.84 | 9.64 | 0.45
15.27 | 30 yr | 28 | 15.56 | 17.56 | 16.79 | 17.73 | 0.00217 | 1.79 | 15.64 | 9.81 | 0.45
15.27 | 50 yr | 30 | 15.56 | 17.64 | 16.85 | 17.81 | 0.00217 | 1.83 | 16.43 | 9.97 | 0.45
15.27 | 80 yr | 32 | 15.56 | 17.72 | 16.9 | 17.9 | 0.002169 | 1.86 | 17.21 | 10.12 | 0.46
15.27 | 100 yr | 33 | 15.56 | 17.76 | 16.93 | 17.94 | 0.002169 | 1.88 | 17.59 | 10.2 | 0.46
16 | 10 yr | 23 | 16.03 | 17.31 | 17.13 | 17.64 | 0.007043 | 2.55 | 9.02 | 8.35 | 0.78
16 | 20 yr | 26 | 16.03 | 17.44 | 17.21 | 17.77 | 0.006414 | 2.56 | 10.14 | 8.61 | 0.75
16 | 30 yr | 28 | 16.03 | 17.52 | 17.26 | 17.86 | 0.006098 | 2.58 | 10.87 | 8.78 | 0.74
16 | 50 yr | 30 | 16.03 | 17.6 | 17.32 | 17.94 | 0.005835 | 2.59 | 11.58 | 8.94 | 0.73
16 | 80 yr | 32 | 16.03 | 17.68 | 17.37 | 18.03 | 0.005613 | 2.61 | 12.28 | 9.1 | 0.72
16 | 100 yr | 33 | 16.03 | 17.72 | 17.4 | 18.07 | 0.005514 | 2.61 | 12.63 | 9.17 | 0.71
16.01 | 10 yr | 23 | 17.53 | 18.63 | 18.63 | 19.1 | 0.011773 | 3.04 | 7.56 | 7.99 | 1
16.01 | 20 yr | 26 | 17.53 | 18.71 | 18.71 | 19.22 | 0.011712 | 3.16 | 8.24 | 8.16 | 1
16.01 | 30 yr | 28 | 17.53 | 18.76 | 18.76 | 19.29 | 0.011704 | 3.23 | 8.67 | 8.26 | 1.01
16.01 | 50 yr | 30 | 17.53 | 18.82 | 18.82 | 19.37 | 0.011437 | 3.27 | 9.16 | 8.38 | 1
16.01 | 80 yr | 32 | 17.53 | 18.87 | 18.87 | 19.44 | 0.011363 | 3.33 | 9.6 | 8.49 | 1
16.01 | 100 yr | 33 | 17.53 | 18.9 | 18.9 | 19.48 | 0.011382 | 3.37 | 9.81 | 8.54 | 1
17 | 10 yr | 23 | 17.78 | 19.22 | 18.88 | 19.47 | 0.004686 | 2.21 | 10.38 | 8.67 | 0.65
17 | 20 yr | 26 | 17.78 | 19.32 | 18.96 | 19.59 | 0.004728 | 2.31 | 11.28 | 8.87 | 0.65
17 | 30 yr | 28 | 17.78 | 19.38 | 19.01 | 19.67 | 0.004748 | 2.36 | 11.86 | 9 | 0.66
17 | 50 yr | 30 | 17.78 | 19.44 | 19.07 | 19.74 | 0.004805 | 2.42 | 12.4 | 9.12 | 0.66
17 | 80 yr | 32 | 17.78 | 19.5 | 19.13 | 19.81 | 0.00483 | 2.47 | 12.95 | 9.24 | 0.67
17 | 100 yr | 33 | 17.78 | 19.53 | 19.15 | 19.85 | 0.004833 | 2.49 | 13.23 | 9.3 | 0.67
17.05 | 10 yr | 23 | 17.81 | 19.24 | 18.91 | 19.49 | 0.004738 | 2.22 | 10.35 | 8.66 | 0.65
17.05 | 20 yr | 26 | 17.81 | 19.34 | 18.99 | 19.62 | 0.004774 | 2.31 | 11.24 | 8.86 | 0.66
17.05 | 30 yr | 28 | 17.81 | 19.41 | 19.05 | 19.69 | 0.00479 | 2.37 | 11.82 | 9 | 0.66
17.05 | 50 yr | 30 | 17.81 | 19.47 | 19.1 | 19.77 | 0.004843 | 2.43 | 12.36 | 9.11 | 0.67
17.05 | 80 yr | 32 | 17.81 | 19.53 | 19.15 | 19.84 | 0.004866 | 2.48 | 12.92 | 9.24 | 0.67
17.05 | 100 yr | 33 | 17.81 | 19.56 | 19.18 | 19.88 | 0.004867 | 2.5 | 13.2 | 9.3 | 0.67
17.06 | 10 yr | 23 | 20.01 | 21.11 | 21.11 | 21.58 | 0.011726 | 3.04 | 7.57 | 7.99 | 1
17.06 | 20 yr | 26 | 20.01 | 21.19 | 21.19 | 21.7 | 0.011592 | 3.15 | 8.27 | 8.17 | 1
17.06 | 30 yr | 28 | 20.01 | 21.25 | 21.25 | 21.77 | 0.011598 | 3.22 | 8.7 | 8.27 | 1
17.06 | 50 yr | 30 | 20.01 | 21.3 | 21.3 | 21.85 | 0.011431 | 3.27 | 9.17 | 8.38 | 1
17.06 | 80 yr | 32 | 20.01 | 21.35 | 21.35 | 21.92 | 0.011373 | 3.33 | 9.6 | 8.49 | 1
17.06 | 100 yr | 33 | 20.01 | 21.38 | 21.38 | 21.96 | 0.011344 | 3.36 | 9.82 | 8.54 | 1
17.31 | 10 yr | 23 | 20.53 | 21.63 | 21.63 | 22.1 | 0.011726 | 3.04 | 7.57 | 7.99 | 1
17.31 | 20 yr | 26 | 20.53 | 21.71 | 21.71 | 22.22 | 0.011592 | 3.15 | 8.27 | 8.17 | 1
17.31 | 30 yr | 28 | 20.53 | 21.77 | 21.77 | 22.29 | 0.011598 | 3.22 | 8.7 | 8.27 | 1
17.31 | 50 yr | 30 | 20.53 | 21.82 | 21.82 | 22.37 | 0.011431 | 3.27 | 9.17 | 8.38 | 1
17.31 | 80 yr | 32 | 20.53 | 21.87 | 21.87 | 22.44 | 0.011373 | 3.33 | 9.6 | 8.49 | 1
17.31 | 100 yr | 33 | 20.53 | 21.9 | 21.9 | 22.48 | 0.011344 | 3.36 | 9.82 | 8.54 | 1
18 | 10 yr | 8 | 20.84 | 22.17 | 22.17 | 22.58 | 0.015513 | 2.83 | 2.83 | 3.46 | 1
18 | 20 yr | 9 | 20.84 | 22.25 | 22.25 | 22.68 | 0.015178 | 2.89 | 3.11 | 3.62 | 0.99
18 | 30 yr | 9 | 20.84 | 22.25 | 22.25 | 22.68 | 0.015178 | 2.89 | 3.11 | 3.62 | 0.99
18 | 50 yr | 10 | 20.84 | 22.32 | 22.32 | 22.77 | 0.015399 | 2.98 | 3.35 | 3.75 | 1.01
18 | 80 yr | 11 | 20.84 | 22.39 | 22.39 | 22.86 | 0.015085 | 3.03 | 3.63 | 3.89 | 1
18 | 100 yr | 11 | 20.84 | 22.39 | 22.39 | 22.86 | 0.015085 | 3.03 | 3.63 | 3.89 | 1
19 | 10 yr | 8 | 21.65 | 22.98 | 22.98 | 23.39 | 0.015512 | 2.83 | 2.83 | 3.46 | 1
19 | 20 yr | 9 | 21.65 | 23.06 | 23.06 | 23.49 | 0.015311 | 2.9 | 3.1 | 3.61 | 1
19 | 30 yr | 9 | 21.65 | 23.06 | 23.06 | 23.49 | 0.015311 | 2.9 | 3.1 | 3.61 | 1
19 | 50 yr | 10 | 21.65 | 23.13 | 23.13 | 23.58 | 0.014964 | 2.95 | 3.39 | 3.77 | 0.99
19 | 80 yr | 11 | 21.65 | 23.2 | 23.2 | 23.67 | 0.015075 | 3.03 | 3.63 | 3.89 | 1
19 | 100 yr | 11 | 21.65 | 23.2 | 23.2 | 23.67 | 0.015075 | 3.03 | 3.63 | 3.89 | 1
19.04 | 10 yr | 8 | 21.72 | 23.05 | 23.05 | 23.46 | 0.015301 | 2.82 | 2.84 | 3.46 | 0.99
19.04 | 20 yr | 9 | 21.72 | 23.13 | 23.13 | 23.56 | 0.015199 | 2.89 | 3.11 | 3.62 | 1
19.04 | 30 yr | 9 | 21.72 | 23.13 | 23.13 | 23.56 | 0.015201 | 2.89 | 3.11 | 3.62 | 1
19.04 | 50 yr | 10 | 21.72 | 23.2 | 23.2 | 23.65 | 0.015058 | 2.96 | 3.38 | 3.76 | 1
19.04 | 80 yr | 11 | 21.72 | 23.27 | 23.27 | 23.74 | 0.014929 | 3.02 | 3.64 | 3.9 | 1
19.04 | 100 yr | 11 | 21.72 | 23.27 | 23.27 | 23.74 | 0.01493 | 3.02 | 3.64 | 3.9 | 1
20 | 10 yr | 8 | 22.6 | 23.93 | 23.93 | 24.34 | 0.015528 | 2.83 | 2.83 | 3.45 | 1
20 | 20 yr | 9 | 22.6 | 24.01 | 24.01 | 24.44 | 0.015182 | 2.89 | 3.11 | 3.62 | 0.99
20 | 30 yr | 9 | 22.6 | 24.01 | 24.01 | 24.44 | 0.015182 | 2.89 | 3.11 | 3.62 | 0.99
20 | 50 yr | 10 | 22.6 | 24.08 | 24.08 | 24.53 | 0.014968 | 2.95 | 3.39 | 3.77 | 0.99
20 | 80 yr | 11 | 22.6 | 24.15 | 24.15 | 24.62 | 0.015091 | 3.03 | 3.63 | 3.89 | 1
20 | 100 yr | 11 | 22.6 | 24.15 | 24.15 | 24.62 | 0.015091 | 3.03 | 3.63 | 3.89 | 1
21 | 10 yr | 8 | 23.55 | 24.63 | 24.43 | 24.83 | 0.006429 | 1.96 | 4.08 | 5.12 | 0.7
21 | 20 yr | 9 | 23.55 | 24.72 | 24.5 | 24.92 | 0.006185 | 2 | 4.51 | 5.32 | 0.69
21 | 30 yr | 9 | 23.55 | 24.72 | 24.5 | 24.92 | 0.006185 | 2 | 4.51 | 5.32 | 0.69
21 | 50 yr | 10 | 23.55 | 24.79 | 24.55 | 25 | 0.006016 | 2.03 | 4.92 | 5.51 | 0.69
21 | 80 yr | 11 | 23.55 | 24.87 | 24.61 | 25.08 | 0.005811 | 2.06 | 5.34 | 5.7 | 0.68
21 | 100 yr | 11 | 23.55 | 24.87 | 24.61 | 25.08 | 0.005811 | 2.06 | 5.34 | 5.7 | 0.68
22 | 10 yr | 8 | 24.49 | 25.82 | 25.82 | 26.23 | 0.015513 | 2.83 | 2.83 | 3.46 | 1
22 | 20 yr | 9 | 24.49 | 25.9 | 25.9 | 26.33 | 0.015178 | 2.89 | 3.11 | 3.62 | 0.99
22 | 30 yr | 9 | 24.49 | 25.9 | 25.9 | 26.33 | 0.015178 | 2.89 | 3.11 | 3.62 | 0.99
22 | 50 yr | 10 | 24.49 | 25.97 | 25.97 | 26.42 | 0.015399 | 2.98 | 3.35 | 3.75 | 1.01
22 | 80 yr | 11 | 24.49 | 26.04 | 26.04 | 26.51 | 0.015085 | 3.03 | 3.63 | 3.89 | 1
22 | 100 yr | 11 | 24.49 | 26.04 | 26.04 | 26.51 | 0.015085 | 3.03 | 3.63 | 3.89 | 1
23 | 10 yr | 8 | 25.44 | 26.58 | 26.49 | 26.85 | 0.009837 | 2.3 | 3.48 | 4.69 | 0.85
23 | 20 yr | 9 | 25.44 | 26.66 | 26.56 | 26.94 | 0.009602 | 2.35 | 3.83 | 4.9 | 0.85
23 | 30 yr | 9 | 25.44 | 26.66 | 26.56 | 26.94 | 0.009602 | 2.35 | 3.83 | 4.9 | 0.85
23 | 50 yr | 10 | 25.44 | 26.73 | 26.62 | 27.02 | 0.009149 | 2.37 | 4.22 | 5.12 | 0.83
23 | 80 yr | 11 | 25.44 | 26.8 | 26.68 | 27.09 | 0.008967 | 2.41 | 4.57 | 5.31 | 0.83
23 | 100 yr | 11 | 25.44 | 26.8 | 26.68 | 27.09 | 0.008967 | 2.41 | 4.57 | 5.31 | 0.83
24 | 10 yr | 8 | 26.4 | 27.73 | 27.73 | 28.14 | 0.015377 | 2.82 | 2.84 | 3.46 | 0.99
24 | 20 yr | 9 | 26.4 | 27.81 | 27.81 | 28.24 | 0.01541 | 2.91 | 3.1 | 3.61 | 1
24 | 30 yr | 9 | 26.4 | 27.81 | 27.81 | 28.24 | 0.01541 | 2.91 | 3.1 | 3.61 | 1
24 | 50 yr | 10 | 26.4 | 27.88 | 27.88 | 28.33 | 0.015264 | 2.97 | 3.36 | 3.75 | 1
24 | 80 yr | 11 | 26.4 | 27.95 | 27.95 | 28.42 | 0.015174 | 3.04 | 3.62 | 3.89 | 1
24 | 100 yr | 11 | 26.4 | 27.95 | 27.95 | 28.42 | 0.015174 | 3.04 | 3.62 | 3.89 | 1
25 | 10 yr | 8 | 26.84 | 28.43 | 28.17 | 28.66 | 0.00706 | 2.1 | 3.8 | 3.98 | 0.69
25 | 20 yr | 9 | 26.84 | 28.52 | 28.25 | 28.76 | 0.007061 | 2.17 | 4.15 | 4.15 | 0.69
25 | 30 yr | 9 | 26.84 | 28.52 | 28.25 | 28.76 | 0.007061 | 2.17 | 4.15 | 4.15 | 0.69
25 | 50 yr | 10 | 26.84 | 28.6 | 28.32 | 28.85 | 0.007099 | 2.23 | 4.49 | 4.31 | 0.7
25 | 80 yr | 11 | 26.84 | 28.67 | 28.39 | 28.94 | 0.007124 | 2.28 | 4.82 | 4.46 | 0.7
25 | 100 yr | 11 | 26.84 | 28.67 | 28.39 | 28.94 | 0.007124 | 2.28 | 4.82 | 4.46 | 0.7
26 | 10 yr | 8 | 27.28 | 28.8 | 28.61 | 29.06 | 0.008746 | 2.28 | 3.51 | 3.83 | 0.76
26 | 20 yr | 9 | 27.28 | 28.88 | 28.69 | 29.16 | 0.008705 | 2.34 | 3.84 | 4 | 0.76
26 | 30 yr | 9 | 27.28 | 28.88 | 28.69 | 29.16 | 0.008705 | 2.34 | 3.84 | 4 | 0.76
26 | 50 yr | 10 | 27.28 | 28.96 | 28.76 | 29.25 | 0.008675 | 2.4 | 4.16 | 4.16 | 0.77
26 | 80 yr | 11 | 27.28 | 29.03 | 28.83 | 29.34 | 0.008649 | 2.46 | 4.48 | 4.31 | 0.77
26 | 100 yr | 11 | 27.28 | 29.03 | 28.83 | 29.34 | 0.008649 | 2.46 | 4.48 | 4.31 | 0.77
27 | 10 yr | 8 | 27.71 | 29.23 | 29.04 | 29.49 | 0.008562 | 2.26 | 3.54 | 3.84 | 0.75
27 | 20 yr | 9 | 27.71 | 29.32 | 29.12 | 29.59 | 0.008578 | 2.33 | 3.86 | 4.01 | 0.76
27 | 30 yr | 9 | 27.71 | 29.32 | 29.12 | 29.59 | 0.008578 | 2.33 | 3.86 | 4.01 | 0.76
27 | 50 yr | 10 | 27.71 | 29.39 | 29.19 | 29.69 | 0.008587 | 2.39 | 4.18 | 4.17 | 0.76
27 | 80 yr | 11 | 27.71 | 29.47 | 29.26 | 29.77 | 0.008593 | 2.45 | 4.49 | 4.31 | 0.77
27 | 100 yr | 11 | 27.71 | 29.47 | 29.26 | 29.77 | 0.008593 | 2.45 | 4.49 | 4.31 | 0.77
28 | 10 yr | 8 | 28.15 | 29.66 | 29.27 | 29.8 | 0.004234 | 1.63 | 4.9 | 5.28 | 0.54
28 | 20 yr | 9 | 28.15 | 29.75 | 29.33 | 29.89 | 0.00416 | 1.67 | 5.39 | 5.51 | 0.54
28 | 30 yr | 9 | 28.15 | 29.75 | 29.33 | 29.89 | 0.00416 | 1.67 | 5.39 | 5.51 | 0.54
28 | 50 yr | 10 | 28.15 | 29.84 | 29.4 | 29.99 | 0.004087 | 1.7 | 5.87 | 5.72 | 0.54
28 | 80 yr | 11 | 28.15 | 29.92 | 29.46 | 30.07 | 0.004037 | 1.73 | 6.34 | 5.92 | 0.54
28 | 100 yr | 11 | 28.15 | 29.92 | 29.46 | 30.07 | 0.004037 | 1.73 | 6.34 | 5.92 | 0.54
29 | 10 yr | 8 | 29.08 | 30.32 | 30.32 | 30.74 | 0.016916 | 2.87 | 2.79 | 3.3 | 1
29 | 20 yr | 9 | 29.08 | 30.4 | 30.4 | 30.84 | 0.016708 | 2.94 | 3.06 | 3.44 | 1
29 | 30 yr | 9 | 29.08 | 30.4 | 30.4 | 30.84 | 0.016708 | 2.94 | 3.06 | 3.44 | 1
29 | 50 yr | 10 | 29.08 | 30.48 | 30.48 | 30.94 | 0.016473 | 3 | 3.33 | 3.57 | 0.99
29 | 80 yr | 11 | 29.08 | 30.54 | 30.54 | 31.03 | 0.01667 | 3.09 | 3.56 | 3.68 | 1
29 | 100 yr | 11 | 29.08 | 30.54 | 30.54 | 31.03 | 0.01667 | 3.09 | 3.56 | 3.68 | 1
30 | 10 yr | 8 | 30.01 | 31.25 | 31.25 | 31.67 | 0.016914 | 2.87 | 2.79 | 3.3 | 1
30 | 20 yr | 9 | 30.01 | 31.33 | 31.33 | 31.77 | 0.016704 | 2.94 | 3.06 | 3.44 | 1
30 | 30 yr | 9 | 30.01 | 31.33 | 31.33 | 31.77 | 0.016704 | 2.94 | 3.06 | 3.44 | 1
30 | 50 yr | 10 | 30.01 | 31.41 | 31.41 | 31.86 | 0.016472 | 3 | 3.33 | 3.57 | 0.99
30 | 80 yr | 11 | 30.01 | 31.47 | 31.47 | 31.96 | 0.016685 | 3.09 | 3.56 | 3.68 | 1
30 | 100 yr | 11 | 30.01 | 31.47 | 31.47 | 31.96 | 0.016685 | 3.09 | 3.56 | 3.68 | 1
31 | 10 yr | 8 | 30.94 | 32.25 | 32.25 | 32.68 | 0.017406 | 2.9 | 2.76 | 3.22 | 1
31 | 20 yr | 9 | 30.94 | 32.33 | 32.33 | 32.78 | 0.017104 | 2.96 | 3.04 | 3.37 | 0.99
31 | 30 yr | 9 | 30.94 | 32.33 | 32.33 | 32.78 | 0.017104 | 2.96 | 3.04 | 3.37 | 0.99
31 | 50 yr | 10 | 30.94 | 32.41 | 32.41 | 32.88 | 0.017082 | 3.04 | 3.29 | 3.49 | 1
31 | 80 yr | 11 | 30.94 | 32.47 | 32.47 | 32.97 | 0.017123 | 3.11 | 3.54 | 3.6 | 1
31 | 100 yr | 11 | 30.94 | 32.47 | 32.47 | 32.97 | 0.017123 | 3.11 | 3.54 | 3.6 | 1
32 | 10 yr | 8 | 31.87 | 33.18 | 33.18 | 33.61 | 0.017406 | 2.9 | 2.76 | 3.22 | 1
32 | 20 yr | 9 | 31.87 | 33.26 | 33.26 | 33.71 | 0.017098 | 2.96 | 3.04 | 3.37 | 0.99
32 | 30 yr | 9 | 31.87 | 33.26 | 33.26 | 33.71 | 0.017098 | 2.96 | 3.04 | 3.37 | 0.99
32 | 50 yr | 10 | 31.87 | 33.34 | 33.34 | 33.81 | 0.017081 | 3.04 | 3.29 | 3.49 | 1
32 | 80 yr | 11 | 31.87 | 33.4 | 33.4 | 33.9 | 0.017125 | 3.11 | 3.54 | 3.6 | 1
32 | 100 yr | 11 | 31.87 | 33.4 | 33.4 | 33.9 | 0.017125 | 3.11 | 3.54 | 3.6 | 1