## 개수후
추동천
River Sta | Profile | Q Total | Min Ch El | W.S. Elev | Crit W.S. | E.G. Elev | E.G. Slope | Vel Chnl | Flow Area | Top Width | Froude # Chl
|  | (m3/s) | (m) | (m) | (m) | (m) | (m/m) | (m/s) | (m2) | (m)
0 | 10 yr | 30 | 14.53 | 16.02 | 15.46 | 16.18 | 0.0023 | 1.81 | 16.56 | 11.88 | 0.49
0 | 20 yr | 34 | 14.53 | 16.14 | 15.54 | 16.32 | 0.002304 | 1.89 | 17.98 | 12 | 0.49
0 | 30 yr | 37 | 14.53 | 16.22 | 15.6 | 16.41 | 0.002302 | 1.95 | 19.02 | 12.09 | 0.5
0 | 50 yr | 40 | 14.53 | 16.31 | 15.65 | 16.51 | 0.002301 | 2 | 20.04 | 12.17 | 0.5
0 | 80 yr | 42 | 14.53 | 16.36 | 15.69 | 16.57 | 0.0023 | 2.03 | 20.71 | 12.23 | 0.5
0 | 100 yr | 44 | 14.53 | 16.41 | 15.72 | 16.63 | 0.0023 | 2.06 | 21.36 | 12.28 | 0.5
1 | 10 yr | 30 | 14.89 | 16.11 | 15.83 | 16.36 | 0.004356 | 2.23 | 13.43 | 11.62 | 0.66
1 | 20 yr | 34 | 14.89 | 16.23 | 15.9 | 16.5 | 0.004175 | 2.3 | 14.78 | 11.73 | 0.65
1 | 30 yr | 37 | 14.89 | 16.31 | 15.96 | 16.59 | 0.004052 | 2.35 | 15.78 | 11.82 | 0.65
1 | 50 yr | 40 | 14.89 | 16.39 | 16.01 | 16.68 | 0.003948 | 2.39 | 16.75 | 11.9 | 0.64
1 | 80 yr | 42 | 14.89 | 16.45 | 16.05 | 16.74 | 0.003887 | 2.42 | 17.39 | 11.95 | 0.64
1 | 100 yr | 44 | 14.89 | 16.5 | 16.09 | 16.8 | 0.003832 | 2.44 | 18.02 | 12.01 | 0.64
2 | 10 yr | 30 | 15.26 | 16.5 | 16.5 | 17.02 | 0.009885 | 3.18 | 9.44 | 9.2 | 1
2 | 20 yr | 34 | 15.26 | 16.6 | 16.6 | 17.15 | 0.009768 | 3.29 | 10.34 | 9.45 | 1
2 | 30 yr | 37 | 15.26 | 16.67 | 16.67 | 17.24 | 0.009637 | 3.36 | 11.02 | 9.63 | 1
2 | 50 yr | 40 | 15.26 | 16.74 | 16.74 | 17.34 | 0.009478 | 3.42 | 11.7 | 9.81 | 1
2 | 80 yr | 42 | 15.26 | 16.78 | 16.78 | 17.39 | 0.009488 | 3.47 | 12.11 | 9.92 | 1
2 | 100 yr | 44 | 15.26 | 16.83 | 16.83 | 17.45 | 0.009366 | 3.5 | 12.56 | 10.03 | 1
3 | 10 yr | 30 | 15.62 | 17.05 | 16.86 | 17.41 | 0.005964 | 2.66 | 11.28 | 9.78 | 0.79
3 | 20 yr | 34 | 15.62 | 17.15 | 16.96 | 17.54 | 0.005976 | 2.76 | 12.31 | 10.05 | 0.8
3 | 30 yr | 37 | 15.62 | 17.23 | 17.03 | 17.64 | 0.006002 | 2.84 | 13.04 | 10.24 | 0.8
3 | 50 yr | 40 | 15.62 | 17.29 | 17.09 | 17.73 | 0.006041 | 2.91 | 13.75 | 10.42 | 0.81
3 | 80 yr | 42 | 15.62 | 17.34 | 17.14 | 17.78 | 0.006024 | 2.95 | 14.24 | 10.55 | 0.81
3 | 100 yr | 44 | 15.62 | 17.38 | 17.18 | 17.84 | 0.006058 | 2.99 | 14.69 | 10.66 | 0.81
4 | 10 yr | 30 | 15.99 | 17.34 | 17.23 | 17.77 | 0.007577 | 2.91 | 10.32 | 9.34 | 0.88
4 | 20 yr | 34 | 15.99 | 17.44 | 17.33 | 17.9 | 0.007562 | 3.02 | 11.27 | 9.59 | 0.89
4 | 30 yr | 37 | 15.99 | 17.51 | 17.41 | 17.99 | 0.007559 | 3.09 | 11.96 | 9.76 | 0.89
4 | 50 yr | 40 | 15.99 | 17.58 | 17.47 | 18.09 | 0.007562 | 3.17 | 12.63 | 9.93 | 0.9
4 | 80 yr | 42 | 15.99 | 17.62 | 17.52 | 18.15 | 0.007554 | 3.21 | 13.07 | 10.04 | 0.9
4 | 100 yr | 44 | 15.99 | 17.66 | 17.57 | 18.2 | 0.007561 | 3.26 | 13.5 | 10.15 | 0.9
5 | 10 yr | 30 | 16.35 | 17.73 | 17.59 | 18.13 | 0.006834 | 2.8 | 10.73 | 9.54 | 0.84
5 | 20 yr | 34 | 16.35 | 17.83 | 17.69 | 18.26 | 0.006813 | 2.9 | 11.72 | 9.8 | 0.85
5 | 30 yr | 37 | 16.35 | 17.91 | 17.77 | 18.36 | 0.006794 | 2.97 | 12.45 | 9.99 | 0.85
5 | 50 yr | 40 | 16.35 | 17.98 | 17.83 | 18.45 | 0.006772 | 3.04 | 13.16 | 10.17 | 0.85
5 | 80 yr | 42 | 16.35 | 18.02 | 17.88 | 18.51 | 0.006762 | 3.08 | 13.63 | 10.29 | 0.85
5 | 100 yr | 44 | 16.35 | 18.07 | 17.92 | 18.57 | 0.006746 | 3.12 | 14.1 | 10.41 | 0.86
6 | 10 yr | 30 | 16.71 | 18.07 | 17.95 | 18.48 | 0.007161 | 2.84 | 10.56 | 9.5 | 0.86
6 | 20 yr | 34 | 16.71 | 18.17 | 18.05 | 18.62 | 0.007142 | 2.95 | 11.53 | 9.76 | 0.87
6 | 30 yr | 37 | 16.71 | 18.25 | 18.12 | 18.71 | 0.007128 | 3.02 | 12.24 | 9.95 | 0.87
6 | 50 yr | 40 | 16.71 | 18.31 | 18.19 | 18.8 | 0.007112 | 3.09 | 12.94 | 10.13 | 0.87
6 | 80 yr | 42 | 16.71 | 18.36 | 18.23 | 18.86 | 0.007103 | 3.13 | 13.4 | 10.25 | 0.87
6 | 100 yr | 44 | 16.71 | 18.4 | 18.28 | 18.92 | 0.007093 | 3.17 | 13.86 | 10.36 | 0.88
7 | 10 yr | 30 | 17.08 | 18.43 | 18.32 | 18.85 | 0.007379 | 2.87 | 10.45 | 9.49 | 0.87
7 | 20 yr | 34 | 17.08 | 18.53 | 18.42 | 18.98 | 0.007366 | 2.98 | 11.41 | 9.75 | 0.88
7 | 30 yr | 37 | 17.08 | 18.6 | 18.49 | 19.08 | 0.007356 | 3.05 | 12.11 | 9.93 | 0.88
7 | 50 yr | 40 | 17.08 | 18.67 | 18.56 | 19.17 | 0.007346 | 3.12 | 12.8 | 10.11 | 0.89
7 | 80 yr | 42 | 17.08 | 18.71 | 18.6 | 19.23 | 0.00734 | 3.17 | 13.25 | 10.22 | 0.89
7 | 100 yr | 44 | 17.08 | 18.76 | 18.64 | 19.28 | 0.007333 | 3.21 | 13.7 | 10.34 | 0.89
8 | 10 yr | 30 | 17.44 | 18.85 | 18.59 | 19.16 | 0.004981 | 2.47 | 12.15 | 10.23 | 0.72
8 | 20 yr | 34 | 17.44 | 18.96 | 18.69 | 19.29 | 0.004952 | 2.56 | 13.27 | 10.48 | 0.73
8 | 30 yr | 37 | 17.44 | 19.04 | 18.75 | 19.39 | 0.004935 | 2.63 | 14.08 | 10.66 | 0.73
8 | 50 yr | 40 | 17.44 | 19.11 | 18.82 | 19.48 | 0.004921 | 2.69 | 14.88 | 10.83 | 0.73
8 | 80 yr | 42 | 17.44 | 19.16 | 18.86 | 19.54 | 0.004913 | 2.73 | 15.41 | 10.94 | 0.73
8 | 100 yr | 44 | 17.44 | 19.21 | 18.9 | 19.59 | 0.004906 | 2.76 | 15.92 | 11.04 | 0.73
8.26 | 10 yr | 30 | 17.63 | 18.87 | 18.87 | 19.49 | 0.012129 | 3.47 | 8.64 | 7.01 | 1
8.26 | 20 yr | 34 | 17.63 | 18.98 | 18.98 | 19.65 | 0.012133 | 3.62 | 9.4 | 7.02 | 1
8.26 | 30 yr | 37 | 17.63 | 19.06 | 19.06 | 19.76 | 0.01222 | 3.73 | 9.93 | 7.02 | 1
8.26 | 50 yr | 40 | 17.63 | 19.14 | 19.14 | 19.88 | 0.012114 | 3.81 | 10.5 | 7.03 | 1
8.26 | 80 yr | 42 | 17.63 | 19.19 | 19.19 | 19.95 | 0.012158 | 3.87 | 10.84 | 7.04 | 1
8.26 | 100 yr | 44 | 17.63 | 19.23 | 19.23 | 20.02 | 0.012377 | 3.96 | 11.12 | 7.04 | 1
9 | 10 yr | 26 | 17.67 | 19.5 | 18.64 | 19.62 | 0.001389 | 1.53 | 17.02 | 10.23 | 0.38
9 | 20 yr | 29 | 17.67 | 19.66 | 18.71 | 19.78 | 0.001321 | 1.55 | 18.66 | 10.38 | 0.37
9 | 30 yr | 31 | 17.67 | 19.77 | 18.76 | 19.9 | 0.001255 | 1.56 | 19.88 | 10.5 | 0.36
9 | 50 yr | 34 | 17.67 | 19.88 | 18.83 | 20.01 | 0.001287 | 1.62 | 21.01 | 10.61 | 0.37
9 | 80 yr | 36 | 17.67 | 19.95 | 18.88 | 20.09 | 0.001305 | 1.65 | 21.75 | 10.68 | 0.37
9 | 100 yr | 37 | 17.67 | 20.03 | 18.9 | 20.16 | 0.001238 | 1.64 | 22.58 | 10.76 | 0.36
10 | 10 yr | 26 | 17.74 | 19.57 | 18.71 | 19.69 | 0.001391 | 1.53 | 17.01 | 10.23 | 0.38
10 | 20 yr | 29 | 17.74 | 19.72 | 18.78 | 19.85 | 0.001331 | 1.56 | 18.61 | 10.38 | 0.37
10 | 30 yr | 31 | 17.74 | 19.84 | 18.83 | 19.96 | 0.00127 | 1.57 | 19.8 | 10.5 | 0.36
10 | 50 yr | 34 | 17.74 | 19.94 | 18.9 | 20.08 | 0.001299 | 1.62 | 20.94 | 10.6 | 0.37
10 | 80 yr | 36 | 17.74 | 20.02 | 18.94 | 20.16 | 0.001314 | 1.66 | 21.7 | 10.67 | 0.37
10 | 100 yr | 37 | 17.74 | 20.09 | 18.97 | 20.23 | 0.001253 | 1.65 | 22.49 | 10.75 | 0.36
11 | 10 yr | 26 | 17.82 | 19.64 | 18.79 | 19.76 | 0.001418 | 1.54 | 16.9 | 10.21 | 0.38
11 | 20 yr | 29 | 17.82 | 19.79 | 18.86 | 19.91 | 0.001361 | 1.57 | 18.47 | 10.37 | 0.38
11 | 30 yr | 31 | 17.82 | 19.9 | 18.91 | 20.03 | 0.001304 | 1.58 | 19.62 | 10.48 | 0.37
11 | 50 yr | 34 | 17.82 | 20.01 | 18.98 | 20.15 | 0.001329 | 1.64 | 20.78 | 10.59 | 0.37
11 | 80 yr | 36 | 17.82 | 20.08 | 19.02 | 20.22 | 0.001342 | 1.67 | 21.54 | 10.66 | 0.38
11 | 100 yr | 37 | 17.82 | 20.15 | 19.05 | 20.29 | 0.001284 | 1.66 | 22.29 | 10.73 | 0.37
11.41 | 10 yr | 26 | 17.88 | 19.69 | 18.85 | 19.82 | 0.001422 | 1.54 | 16.89 | 10.21 | 0.38
11.41 | 20 yr | 29 | 17.88 | 19.84 | 18.92 | 19.97 | 0.00137 | 1.57 | 18.43 | 10.36 | 0.38
11.41 | 30 yr | 31 | 17.88 | 19.95 | 18.97 | 20.08 | 0.001317 | 1.59 | 19.56 | 10.47 | 0.37
11.41 | 50 yr | 34 | 17.88 | 20.06 | 19.04 | 20.2 | 0.001339 | 1.64 | 20.72 | 10.58 | 0.37
11.41 | 80 yr | 36 | 17.88 | 20.14 | 19.09 | 20.28 | 0.001352 | 1.68 | 21.49 | 10.65 | 0.38
11.41 | 100 yr | 37 | 17.88 | 20.2 | 19.11 | 20.35 | 0.001297 | 1.67 | 22.22 | 10.72 | 0.37
12 | 10 yr | 26 | 17.88 | 19.71 | 18.85 | 19.83 | 0.001385 | 1.53 | 17.04 | 10.23 | 0.38
12 | 20 yr | 29 | 17.88 | 19.86 | 18.92 | 19.98 | 0.001339 | 1.56 | 18.57 | 10.38 | 0.37
12 | 30 yr | 31 | 17.88 | 19.97 | 18.97 | 20.09 | 0.001289 | 1.57 | 19.7 | 10.49 | 0.37
12 | 50 yr | 34 | 17.88 | 20.08 | 19.04 | 20.21 | 0.001312 | 1.63 | 20.87 | 10.6 | 0.37
12 | 80 yr | 36 | 17.88 | 20.15 | 19.09 | 20.29 | 0.001325 | 1.66 | 21.64 | 10.67 | 0.37
12 | 100 yr | 37 | 17.88 | 20.22 | 19.11 | 20.36 | 0.001273 | 1.65 | 22.36 | 10.74 | 0.37
13 | 10 yr | 26 | 18.16 | 19.77 | 19.13 | 19.92 | 0.002106 | 1.76 | 14.78 | 10.01 | 0.46
13 | 20 yr | 29 | 18.16 | 19.91 | 19.2 | 20.07 | 0.001979 | 1.78 | 16.25 | 10.15 | 0.45
13 | 30 yr | 31 | 18.16 | 20.02 | 19.25 | 20.18 | 0.001875 | 1.79 | 17.33 | 10.26 | 0.44
13 | 50 yr | 34 | 18.16 | 20.13 | 19.32 | 20.3 | 0.00187 | 1.84 | 18.47 | 10.37 | 0.44
13 | 80 yr | 36 | 18.16 | 20.2 | 19.37 | 20.38 | 0.001865 | 1.87 | 19.23 | 10.44 | 0.44
13 | 100 yr | 37 | 18.16 | 20.27 | 19.39 | 20.44 | 0.001781 | 1.86 | 19.91 | 10.51 | 0.43
14 | 10 yr | 26 | 18.43 | 19.86 | 19.4 | 20.06 | 0.003059 | 1.99 | 13.04 | 9.83 | 0.55
14 | 20 yr | 29 | 18.43 | 20 | 19.47 | 20.21 | 0.002828 | 2.01 | 14.41 | 9.97 | 0.53
14 | 30 yr | 31 | 18.43 | 20.1 | 19.52 | 20.3 | 0.002653 | 2.01 | 15.4 | 10.07 | 0.52
14 | 50 yr | 34 | 18.43 | 20.21 | 19.59 | 20.42 | 0.002597 | 2.06 | 16.51 | 10.18 | 0.52
14 | 80 yr | 36 | 18.43 | 20.28 | 19.64 | 20.5 | 0.002563 | 2.09 | 17.25 | 10.25 | 0.51
14 | 100 yr | 37 | 18.43 | 20.34 | 19.66 | 20.56 | 0.00244 | 2.07 | 17.87 | 10.31 | 0.5
15 | 10 yr | 26 | 18.71 | 20.01 | 19.68 | 20.26 | 0.004216 | 2.22 | 11.72 | 9.69 | 0.64
15 | 20 yr | 29 | 18.71 | 20.13 | 19.75 | 20.39 | 0.003909 | 2.24 | 12.93 | 9.82 | 0.62
15 | 30 yr | 31 | 18.71 | 20.22 | 19.8 | 20.47 | 0.003675 | 2.25 | 13.8 | 9.91 | 0.61
15 | 50 yr | 34 | 18.71 | 20.32 | 19.87 | 20.59 | 0.003554 | 2.29 | 14.85 | 10.01 | 0.6
15 | 80 yr | 36 | 18.71 | 20.39 | 19.92 | 20.67 | 0.00348 | 2.32 | 15.54 | 10.08 | 0.6
15 | 100 yr | 37 | 18.71 | 20.45 | 19.94 | 20.72 | 0.003321 | 2.3 | 16.09 | 10.14 | 0.58
16 | 10 yr | 26 | 18.99 | 20.21 | 19.96 | 20.5 | 0.00507 | 2.36 | 11.03 | 9.62 | 0.7
16 | 20 yr | 29 | 18.99 | 20.32 | 20.03 | 20.61 | 0.004834 | 2.41 | 12.04 | 9.73 | 0.69
16 | 30 yr | 31 | 18.99 | 20.39 | 20.08 | 20.69 | 0.004632 | 2.43 | 12.77 | 9.8 | 0.68
16 | 50 yr | 34 | 18.99 | 20.49 | 20.15 | 20.8 | 0.004487 | 2.48 | 13.73 | 9.9 | 0.67
16 | 80 yr | 36 | 18.99 | 20.55 | 20.2 | 20.87 | 0.004395 | 2.51 | 14.37 | 9.96 | 0.67
16 | 100 yr | 37 | 18.99 | 20.6 | 20.22 | 20.92 | 0.00424 | 2.5 | 14.81 | 10.01 | 0.66
16.2 | 10 yr | 26 | 19.1 | 20.32 | 20.07 | 20.6 | 0.005189 | 2.38 | 10.94 | 9.61 | 0.71
16.2 | 20 yr | 29 | 19.1 | 20.41 | 20.14 | 20.72 | 0.005021 | 2.44 | 11.89 | 9.71 | 0.7
16.2 | 30 yr | 31 | 19.1 | 20.48 | 20.19 | 20.79 | 0.004853 | 2.47 | 12.57 | 9.78 | 0.69
16.2 | 50 yr | 34 | 19.1 | 20.58 | 20.26 | 20.9 | 0.004722 | 2.52 | 13.5 | 9.88 | 0.69
16.2 | 80 yr | 36 | 19.1 | 20.64 | 20.31 | 20.97 | 0.004666 | 2.56 | 14.08 | 9.93 | 0.69
16.2 | 100 yr | 37 | 19.1 | 20.68 | 20.33 | 21.01 | 0.004529 | 2.55 | 14.49 | 9.97 | 0.68
17 | 10 yr | 26 | 19.55 | 20.52 | 20.52 | 20.98 | 0.01077 | 3.02 | 8.61 | 9.37 | 1
17 | 20 yr | 29 | 19.55 | 20.59 | 20.59 | 21.09 | 0.010534 | 3.11 | 9.32 | 9.44 | 1
17 | 30 yr | 31 | 19.55 | 20.64 | 20.64 | 21.16 | 0.010468 | 3.18 | 9.75 | 9.49 | 1
17 | 50 yr | 34 | 19.55 | 20.71 | 20.71 | 21.25 | 0.010393 | 3.27 | 10.39 | 9.56 | 1
17 | 80 yr | 36 | 19.55 | 20.76 | 20.76 | 21.32 | 0.01021 | 3.32 | 10.85 | 9.6 | 1
17 | 100 yr | 37 | 19.55 | 20.78 | 20.78 | 21.35 | 0.010202 | 3.35 | 11.05 | 9.62 | 1
18 | 10 yr | 26 | 20.31 | 21.28 | 21.28 | 21.74 | 0.010582 | 3 | 8.66 | 9.37 | 1
18 | 20 yr | 29 | 20.31 | 21.35 | 21.35 | 21.85 | 0.01063 | 3.12 | 9.29 | 9.44 | 1
18 | 30 yr | 31 | 20.31 | 21.4 | 21.4 | 21.92 | 0.010478 | 3.18 | 9.75 | 9.49 | 1
18 | 50 yr | 34 | 20.31 | 21.47 | 21.47 | 22.01 | 0.010261 | 3.26 | 10.43 | 9.56 | 1
18 | 80 yr | 36 | 20.31 | 21.51 | 21.51 | 22.08 | 0.010264 | 3.32 | 10.83 | 9.6 | 1
18 | 100 yr | 37 | 20.31 | 21.54 | 21.54 | 22.11 | 0.010142 | 3.34 | 11.07 | 9.63 | 0.99
19 | 10 yr | 26 | 20.41 | 21.75 | 21.69 | 22.27 | 0.009709 | 3.21 | 8.1 | 6.73 | 0.93
19 | 20 yr | 29 | 20.41 | 21.81 | 21.78 | 22.4 | 0.010305 | 3.39 | 8.56 | 6.8 | 0.96
19 | 30 yr | 31 | 20.41 | 21.85 | 21.84 | 22.48 | 0.010777 | 3.51 | 8.82 | 6.84 | 0.99
19 | 50 yr | 34 | 20.41 | 21.93 | 21.93 | 22.6 | 0.010963 | 3.64 | 9.35 | 6.92 | 1
19 | 80 yr | 36 | 20.41 | 21.98 | 21.98 | 22.68 | 0.010939 | 3.7 | 9.74 | 6.97 | 1
19 | 100 yr | 37 | 20.41 | 22.01 | 22.01 | 22.72 | 0.01088 | 3.72 | 9.95 | 7 | 1
20 | 10 yr | 10 | 20.51 | 22.45 | 21.42 | 22.52 | 0.001112 | 1.18 | 8.47 | 5.34 | 0.3
20 | 20 yr | 12 | 20.51 | 22.58 | 21.54 | 22.67 | 0.001289 | 1.31 | 9.17 | 5.47 | 0.32
20 | 30 yr | 13 | 20.51 | 22.67 | 21.59 | 22.76 | 0.001317 | 1.35 | 9.65 | 5.56 | 0.33
20 | 50 yr | 14 | 20.51 | 22.79 | 21.64 | 22.88 | 0.001266 | 1.35 | 10.35 | 5.68 | 0.32
20 | 80 yr | 15 | 20.51 | 22.87 | 21.69 | 22.97 | 0.0013 | 1.39 | 10.79 | 5.76 | 0.32
20 | 100 yr | 15 | 20.51 | 22.91 | 21.69 | 23 | 0.001229 | 1.36 | 11.02 | 5.8 | 0.32
20.04 | 10 yr | 10 | 20.52 | 22.45 | 21.43 | 22.52 | 0.001124 | 1.19 | 8.44 | 5.33 | 0.3
20.04 | 20 yr | 12 | 20.52 | 22.58 | 21.55 | 22.67 | 0.0013 | 1.31 | 9.15 | 5.46 | 0.32
20.04 | 30 yr | 13 | 20.52 | 22.67 | 21.6 | 22.76 | 0.001328 | 1.35 | 9.63 | 5.55 | 0.33
20.04 | 50 yr | 14 | 20.52 | 22.8 | 21.65 | 22.89 | 0.001276 | 1.36 | 10.32 | 5.67 | 0.32
20.04 | 80 yr | 15 | 20.52 | 22.87 | 21.7 | 22.97 | 0.00131 | 1.39 | 10.76 | 5.75 | 0.33
20.04 | 100 yr | 15 | 20.52 | 22.91 | 21.7 | 23.01 | 0.001238 | 1.37 | 10.98 | 5.79 | 0.32
21 | 10 yr | 10 | 21.13 | 22.47 | 22.04 | 22.64 | 0.003753 | 1.84 | 5.45 | 4.74 | 0.55
21 | 20 yr | 12 | 21.13 | 22.6 | 22.16 | 22.8 | 0.00395 | 1.97 | 6.1 | 4.87 | 0.56
21 | 30 yr | 13 | 21.13 | 22.69 | 22.21 | 22.89 | 0.003834 | 1.99 | 6.53 | 4.96 | 0.55
21 | 50 yr | 14 | 21.13 | 22.82 | 22.26 | 23.01 | 0.003458 | 1.96 | 7.15 | 5.09 | 0.53
21 | 80 yr | 15 | 21.13 | 22.89 | 22.31 | 23.09 | 0.003424 | 1.99 | 7.55 | 5.16 | 0.52
21 | 100 yr | 15 | 21.13 | 22.93 | 22.31 | 23.12 | 0.003192 | 1.94 | 7.75 | 5.2 | 0.51
22 | 10 yr | 10 | 21.79 | 22.7 | 22.7 | 23.11 | 0.01293 | 2.84 | 3.52 | 4.31 | 1
22 | 20 yr | 12 | 21.79 | 22.82 | 22.82 | 23.27 | 0.012818 | 2.99 | 4.01 | 4.42 | 1
22 | 30 yr | 13 | 21.79 | 22.87 | 22.87 | 23.35 | 0.012757 | 3.06 | 4.25 | 4.48 | 1
22 | 50 yr | 14 | 21.79 | 22.92 | 22.92 | 23.42 | 0.012738 | 3.12 | 4.48 | 4.53 | 1
22 | 80 yr | 15 | 21.79 | 22.97 | 22.97 | 23.49 | 0.012641 | 3.18 | 4.72 | 4.58 | 1
22 | 100 yr | 15 | 21.79 | 23 | 22.97 | 23.49 | 0.011701 | 3.09 | 4.85 | 4.61 | 0.96
23 | 10 yr | 10 | 22.45 | 23.36 | 23.36 | 23.77 | 0.012926 | 2.84 | 3.52 | 4.31 | 1
23 | 20 yr | 12 | 22.45 | 23.48 | 23.48 | 23.93 | 0.012806 | 2.99 | 4.02 | 4.42 | 1
23 | 30 yr | 13 | 22.45 | 23.53 | 23.53 | 24.01 | 0.012757 | 3.06 | 4.25 | 4.48 | 1
23 | 50 yr | 14 | 22.45 | 23.58 | 23.58 | 24.08 | 0.012725 | 3.12 | 4.48 | 4.53 | 1
23 | 80 yr | 15 | 22.45 | 23.63 | 23.63 | 24.15 | 0.012641 | 3.18 | 4.72 | 4.58 | 1
23 | 100 yr | 15 | 22.45 | 23.63 | 23.63 | 24.15 | 0.012641 | 3.18 | 4.72 | 4.58 | 1
24 | 10 yr | 10 | 23.12 | 24.03 | 24.03 | 24.44 | 0.012926 | 2.84 | 3.52 | 4.31 | 1
24 | 20 yr | 12 | 23.12 | 24.15 | 24.15 | 24.6 | 0.012806 | 2.99 | 4.02 | 4.42 | 1
24 | 30 yr | 13 | 23.12 | 24.2 | 24.2 | 24.68 | 0.012757 | 3.06 | 4.25 | 4.48 | 1
24 | 50 yr | 14 | 23.12 | 24.25 | 24.25 | 24.75 | 0.012725 | 3.12 | 4.48 | 4.53 | 1
24 | 80 yr | 15 | 23.12 | 24.3 | 24.3 | 24.82 | 0.012641 | 3.18 | 4.72 | 4.58 | 1
24 | 100 yr | 15 | 23.12 | 24.3 | 24.3 | 24.82 | 0.012641 | 3.18 | 4.72 | 4.58 | 1
25 | 10 yr | 10 | 23.78 | 24.69 | 24.69 | 25.1 | 0.012929 | 2.84 | 3.52 | 4.31 | 1
25 | 20 yr | 12 | 23.78 | 24.81 | 24.81 | 25.26 | 0.012804 | 2.99 | 4.02 | 4.42 | 1
25 | 30 yr | 13 | 23.78 | 24.86 | 24.86 | 25.34 | 0.012755 | 3.06 | 4.25 | 4.48 | 1
25 | 50 yr | 14 | 23.78 | 24.91 | 24.91 | 25.41 | 0.012712 | 3.12 | 4.49 | 4.53 | 1
25 | 80 yr | 15 | 23.78 | 24.96 | 24.96 | 25.48 | 0.012634 | 3.18 | 4.72 | 4.58 | 1
25 | 100 yr | 15 | 23.78 | 24.96 | 24.96 | 25.48 | 0.012634 | 3.18 | 4.72 | 4.58 | 1
25.25 | 10 yr | 10 | 24.11 | 25.02 | 25.02 | 25.43 | 0.012929 | 2.84 | 3.52 | 4.31 | 1
25.25 | 20 yr | 12 | 24.11 | 25.14 | 25.14 | 25.59 | 0.012804 | 2.99 | 4.02 | 4.42 | 1
25.25 | 30 yr | 13 | 24.11 | 25.19 | 25.19 | 25.67 | 0.012747 | 3.06 | 4.25 | 4.48 | 1
25.25 | 50 yr | 14 | 24.11 | 25.24 | 25.24 | 25.74 | 0.012723 | 3.12 | 4.48 | 4.53 | 1
25.25 | 80 yr | 15 | 24.11 | 25.29 | 25.29 | 25.81 | 0.01263 | 3.18 | 4.72 | 4.58 | 1
25.25 | 100 yr | 15 | 24.11 | 25.29 | 25.29 | 25.81 | 0.01263 | 3.18 | 4.72 | 4.58 | 1