## 표3.2-6관측소별강수기록
<표3.2-6> 관측소별 강수기록
청양 관측소 | [14 empty] | 단위;mm
순위 | 1일연속 |  |  | 2일연속 |  |  | 3일연속 |  |  | 연속최대 |  |  | 년강우량 |  | 비고
| 년도 | 발생일 | 강우량 | 년도 | 발생일 | 강우량 | 년도 | 발생일 | 강우량 | 년도 | 발생일 | 강우량 | 년도 | 강우량
1 | 1995 | 8.24 | 218 | 1995 | 8.24~25 | 364 | 1995 | 8.23~25 | 490 | 1995 | 8.21~26 | 537 | 1998 | 1930.4
2 | 1971 | 7.26 | 210.8 | 1964 | 4.17~18 | 246.9 | 1964 | 4.16~18 | 257.5 | 1998 | 8.5~12 | 365 | 1987 | 1643.2
3 | 1974 | 7.9 | 202.8 | 1987 | 7.21~22 | 227.5 | 1987 | 7.20~22 | 251.5 | 1969 | 8.1~7 | 349.4 | 1974 | 1642.6
4 | 1964 | 4.17 | 198 | 1971 | 7.25~26 | 221 | 1998 | 8.9~11 | 232 | 1964 | 4.14~18 | 278.1 | 1964 | 1627.6
5 | 1979 | 6.26 | 182.5 | 1979 | 6.25~26 | 210.7 | 1979 | 6.24~26 | 226.3 | 1990 | 6.19~26 | 252.3 | 1969 | 1606.8
6 | 1989 | 7.17 | 177.5 | 1974 | 7.9~10 | 205.8 | 1971 | 7.25~26 | 221 | 1987 | 7.20~23 | 252 | 1985 | 1488.7
7 | 1963 | 5.29 | 171.2 | 1989 | 7.16~17 | 192.5 | 1974 | 7.9~10 | 205.8 | 1985 | 7.6~12 | 250 | 1980 | 1422.3
8 | 1969 | 8.6 | 168.9 | 1999 | 8.2~3 | 191 | 1965 | 7.9~11 | 195.4 | 1979 | 6.24~27 | 233.6 | 1989 | 1419.7
9 | 1987 | 7.21 | 158.5 | 1992 | 8.26~27 | 191 | 1989 | 7.16~18 | 195 | 1989 | 9.14~18 | 232.3 | 1997 | 1417.8
10 | 1986 | 8.28 | 143.5 | 1963 | 5.29~30 | 189.8 | 1969 | 8.5~7 | 191.8 | 1988 | 7.9~17 | 232 | 1963 | 1396.1
정산 관측소 | [14 empty] | 단위;mm
순위 | 1일연속 |  |  | 2일연속 |  |  | 3일연속 |  |  | 연속최대 |  |  | 년강우량 |  | 비고
| 년도 | 발생일 | 강우량 | 년도 | 발생일 | 강우량 | 년도 | 발생일 | 강우량 | 년도 | 발생일 | 강우량 | 년도 | 강우량
1 | 1987 | 7.22 | 375.5 | 1987 | 7.22 | 375.5 | 1987 | 7.22 | 375.5 | 1995 | 8.21~26 | 420 | 1998 | 1973.9
2 | 1984 | 7.3 | 370.5 | 1984 | 7.3 | 370.5 | 1984 | 7.3 | 370.5 | 1987 | 7.22 | 375.5 | 1980 | 1908.6
3 | 1979 | 8.4 | 214 | 1995 | 8.24~25 | 306 | 1995 | 8.23~25 | 361 | 1984 | 7.3 | 370.5 | 1987 | 1861.6
4 | 1974 | 7.8 | 209.8 | 1979 | 8.4~5 | 246.5 | 1979 | 8.3~5 | 252.5 | 1998 | 8.5~12 | 295 | 1964 | 1821.5
5 | 1990 | 6.21 | 195 | 1964 | 4.18~19 | 227.6 | 1971 | 7.24~26 | 244.2 | 1979 | 6.19~26 | 277.9 | 1969 | 1806.8
6 | 1971 | 7.25 | 192.2 | 1971 | 7.24~25 | 212.2 | 1964 | 4.18~20 | 227.6 | 1969 | 8.1~6 | 271.1 | 1979 | 1535.5
7 | 1989 | 7.16 | 181 | 1974 | 7.8 | 209.8 | 1968 | 7.14~16 | 211.6 | 1968 | 7.14~17 | 244.6 | 1961 | 1521
8 | 1964 | 4.18 | 173.8 | 1992 | 8.26~27 | 203.3 | 1974 | 7.8 | 209.8 | 1971 | 7.24~26 | 244.2 | 1963 | 1514.9
9 | 1995 | 8.24 | 158 | 1990 | 6.21 | 195 | 1992 | 8.26~27 | 203.3 | 1964 | 4.18~19 | 227.6 | 1984 | 1458
10 | 1963 | 5.3 | 153.9 | 1998 | 9.29~30 | 183 | 1990 | 6.21 | 195 | 1980 | 7.17~23 | 224.7 | 1997 | 1434
복룡 관측소 | [14 empty] | 단위;mm
순위 | 1일연속 |  |  | 2일연속 |  |  | 3일연속 |  |  | 연속최대 |  |  | 년강우량 |  | 비고
| 년도 | 발생일 | 강우량 | 년도 | 발생일 | 강우량 | 년도 | 발생일 | 강우량 | 년도 | 발생일 | 강우량 | 년도 | 강우량
1 | 1987 | 7.22 | 266 | 1987 | 7.21~22 | 353.5 | 1987 | 7.21~23 | 386.5 | 1998 | 8.5~15 | 447 | 1998 | 2021.2
2 | 1995 | 8.19 | 186 | 1995 | 8.24~25 | 287 | 1995 | 8.23~25 | 338 | 1980 | 7.17~26 | 413 | 1987 | 1890.8
3 | 1979 | 6.26 | 168.1 | 1975 | 7.26~27 | 262.2 | 1975 | 7.25~27 | 282.9 | 1987 | 7.21~23 | 386.5 | 1990 | 1712.7
4 | 1999 | 9.9 | 144 | 1979 | 6.25~26 | 208.2 | 1980 | 7.21~23 | 280 | 1990 | 7.14~20 | 363 | 1975 | 1584.5
5 | 1980 | 6.25 | 142 | 1998 | 9.29~30 | 206 | 1998 | 8.10~12 | 233 | 1995 | 8.21~26 | 352 | 1997 | 1511.3
6 | 1974 | 7.8 | 140.7 | 1989 | 9.14~15 | 195.5 | 1990 | 7.16~18 | 226 | 1975 | 7.23~27 | 321.8 | 1989 | 1464.5
7 | 1975 | 7.26 | 138.5 | 1980 | 7.21~22 | 195 | 1989 | 9.14~16 | 216 | 1988 | 7.10~17 | 302 | 1979 | 1462.9
8 | 1989 | 9.14 | 125 | 1997 | 7.4~7.5 | 186 | 1979 | 6.25~27 | 215.3 | 1974 | 7.2~10 | 283.7 | 1980 | 1418
9 | 1997 | 7.4 | 123 | 1978 | 8.18~19 | 184.9 | 1997 | 7.4~7.6 | 215 | 1979 | 8.1~6 | 270.8 | 1999 | 1415.1
10 | 1998 | 8.11 | 122 | 1990 | 9.11~12 | 160.5 | 1978 | 8.17~19 | 198.4 | 1997 | 7.30~8.4 | 251 | 1991 | 1373.1
부여 관측소 | [14 empty] | 단위;mm
순위 | 1일연속 |  |  | 2일연속 |  |  | 3일연속 |  |  | 연속최대 |  |  | 년강우량 |  | 비고
| 년도 | 발생일 | 강우량 | 년도 | 발생일 | 강우량 | 년도 | 발생일 | 강우량 | 년도 | 발생일 | 강우량 | 년도 | 강우량
1 | 1987 | 7.22 | 517.6 | 1987 | 7.21~22 | 570 | 1987 | 7.21~23 | 605.2 | 1987 | 7.21~23 | 605.2 | 1987 | 2133.3
2 | 1971 | 7.25 | 316.2 | 1971 | 7.24~25 | 322.4 | 1971 | 7.24~25 | 322.4 | 1969 | 7.30~8.8 | 421.5 | 1998 | 2000.3
3 | 1995 | 8.3 | 257 | 1958 | 7.4~5 | 307.5 | 1958 | 7.3~5 | 318 | 1998 | 8.5~18 | 392.5 | 1958 | 1769.8
4 | 1958 | 7.4 | 235.5 | 1995 | 8.30~30 | 257 | 1998 | 8.10~12 | 274 | 1971 | 7.24~25 | 322.4 | 1969 | 1724.5
5 | 1999 | 9.1 | 211 | 1999 | 9.9~10 | 215.5 | 1995 | 8.24~26 | 265 | 1958 | 7.3~5 | 318 | 1964 | 1676.7
6 | 1980 | 6.25 | 169.4 | 1997 | 8.3~8.4 | 212 | 1970 | 9.1~3 | 249 | 1995 | 8.23~27 | 299 | 1970 | 1647
7 | 1998 | 9.3 | 164 | 1976 | 8.22~23 | 211.2 | 1967 | 7.19~21 | 237 | 1997 | 7.1~7.6 | 286.5 | 1985 | 1639.7
8 | 1997 | 8.4 | 154.5 | 1998 | 9.29~30 | 209.5 | 1999 | 9.9~10 | 215.5 | 1988 | 7.10~17 | 283.5 | 1990 | 1639.4
9 | 1966 | 8.11 | 145.3 | 1989 | 9.14~15 | 185.4 | 1969 | 8.6~8 | 214.5 | 1990 | 6.19~26 | 280.6 | 1997 | 1602.9
10 | 1979 | 8.5 | 143.6 | 1968 | 7.14~15 | 181 | 1989 | 9.14~16 | 213.1 | 1985 | 7.3~12 | 273.9 | 1989 | 1593.6

## 복룡
1.2 강우기록
복룡 관측소
년도 | 1일연속 |  | 2일연속 |  | 3일연속 |  | 연속최대 |  | 년강우량
| 발생일 | 강우량(mm) | 발생일 | 강우량(mm) | 발생일 | 강우량(mm) | 발생일 | 강우량(mm) | (mm)
1973 | 6.3 | 31.7 | 6.29~30 | 32.4 | 6.28~30 | 43.6 | 6.26~30 | 57.2 | 457
1974 | 7.8 | 140.7 | 7.8~9 | 160.1 | 7.8~10 | 166.2 | 7.2~10 | 283.7 | 1194.2
1975 | 7.26 | 138.5 | 7.26~27 | 262.2 | 7.25~27 | 282.9 | 7.23~27 | 321.8 | 1584.5
1976 | 8.27 | 106.4 | 8.27~28 | 126.8 | 8.27~29 | 141.6 | 8.24~29 | 158 | 1145.7
1977 | 8.7 | 81 | 8.6~7 | 101 | 8.6~7 | 101 | 8.6~7 | 101 | 980.4
1978 | 8.19 | 120.4 | 8.18~19 | 184.9 | 8.17~19 | 198.4 | 8.14~19 | 217.9 | 1205
1979 | 6.26 | 168.1 | 6.25~26 | 208.2 | 6.25~27 | 215.3 | 8.1~6 | 270.8 | 1462.9
1980 | 6.25 | 142 | 7.21~22 | 195 | 7.21~23 | 280 | 7.17~26 | 413 | 1418
1981 | 9.25 | 100 | 7.1~2 | 129 | 6.30~7.2 | 132 | 6.26~7.2 | 147.1 | 1157.5
1982 | 8.21 | 76 | 8.20~21 | 86 | 7.27~29 | 101.5 | 7.27~29 | 101.5 | 798.2
1983 | 4.28 | 61.7 | 4.28~29 | 72 | 4.28~29 | 72 | 4.28~29 | 72 | 503.4
1984 | 9.1 | 40.2 | 9.1~2 | 62.8 | 8.31~9.2 | 80.8 | 8.31~9.6 | 86 | 444
1985 | 8.1 | 78 | 8.9~10 | 99.5 | 8.9~10 | 99.5 | 8.13~18 | 102.4 | 1012.5
1986 | 8.28 | 98.5 | 8.27~28 | 101 | 8.27~28 | 101 | 7.16~22 | 160 | 1123
1987 | 7.22 | 266 | 7.21~22 | 353.5 | 7.21~23 | 386.5 | 7.21~23 | 386.5 | 1890.8
1988 | 7.14 | 85.5 | 7.13~14 | 145 | 7.13~15 | 183.5 | 7.10~17 | 302 | 848.3
1989 | 9.14 | 125 | 9.14~15 | 195.5 | 9.14~16 | 216 | 9.14~17 | 223 | 1464.5
1990 | 7.1 | 95 | 9.11~12 | 160.5 | 7.16~18 | 226 | 7.14~20 | 363 | 1712.7
1991 | 9.4 | 103 | 9.4~5 | 127 | 9.4~6 | 127.2 | 9.3~6 | 127.3 | 1373.1
1992 | 8.11 | 101 | 9.23~24 | 118 | 9.23~24 | 118 | 9.23~24 | 118 | 1140
1993 | 6.28 | 116 | 6.27~28 | 121 | 6.26~28 | 127 | 6.26~28 | 127 | 1192.7
1994 | 10.11 | 73 | 6.29~30 | 124 | 6.29~7.1 | 160 | 6.29~7.2 | 161 | 1011.7
1995 | 8.19 | 186 | 8.24~25 | 287 | 8.23~25 | 338 | 8.21~26 | 352 | 1329.3
1996 | 7.21 | 93 | 6.16~17 | 109 | 6.16~17 | 109 | 6.23~27 | 119 | 1071
1997 | 7.4 | 123 | 7.4~7.5 | 186 | 7.4~7.6 | 215 | 7.30~8.4 | 251 | 1511.3
1998 | 8.11 | 122 | 9.29~30 | 206 | 8.10~12 | 233 | 8.5~15 | 447 | 2021.2
1999 | 9.9 | 144 | 9.9~10 | 145 | 9.9~10 | 145 | 9.9~10 | 145 | 1415.1
평균 |  | 111.6926 |  | 151.7926 |  | 170.3704 |  | 207.9333 | 1202.5185
최대 |  | 266 |  | 353.5 |  | 386.5 |  | 447 | 2021.2
최소 |  | 31.7 |  | 32.4 |  | 43.6 |  | 57.2 | 444

## 부여
1.2 강우기록
부여 관측소
년도 | 1일연속 |  | 2일연속 |  | 3일연속 |  | 연속최대 |  | 년강우량
| 발생일 | 강우량(mm) | 발생일 | 강우량(mm) | 발생일 | 강우량(mm) | 발생일 | 강우량(mm) | (mm)
1957 | 7.13 | 89 | 7.6~7 | 140.5 | 7.6~8 | 152.5 | 7.24~8.3 | 263.5 | 1292.4
1958 | 7.4 | 235.5 | 7.4~5 | 307.5 | 7.3~5 | 318 | 7.3~5 | 318 | 1769.8
1959 | 8.31 | 88 | 8.31~9.1 | 145 | 7.3~5 | 196 | 7.3~7 | 238.5 | 1392.3
1960 | 6.28 | 86.7 | 6.30~7.1 | 128.3 | 6.26~28 | 137.7 | 6.25~28 | 186.4 | 895.9
1961 | 7.27 | 88.5 | 7.28~29 | 92.9 | 7.28~30 | 92.9 | 7.1~6 | 126.7 | 1151.8
1962 | 6.2 | 101 | 6.2~3 | 111.1 | 6.2~3 | 111.1 | 6.2~3 | 111.1 | 1202.7
1963 | 5.29 | 123.6 | 5.29~30 | 158.4 | 5.29~30 | 158.4 | 5.29~30 | 158.4 | 1469.7
1964 | 5.1 | 69.4 | 8.7~8 | 114.9 | 8.7~9 | 118.8 | 7.14~20 | 164.2 | 1676.7
1965 | 7.21 | 113.7 | 7.20~21 | 152.2 | 7.20~22 | 155.6 | 7.7~11 | 163.1 | 1077.2
1966 | 8.11 | 145.3 | 8.10~11 | 171.3 | 8.10~11 | 171.3 | 8.10~11 | 171.3 | 1387
1967 | 7.19 | 113.5 | 7.19~20 | 139 | 7.19~21 | 237 | 7.19~22 | 246 | 1329.8
1968 | 7.14 | 97 | 7.14~15 | 181 | 7.14~16 | 200.5 | 7.14~20 | 233 | 1136.9
1969 | 8.6 | 128.5 | 8.6~7 | 168.5 | 8.6~8 | 214.5 | 7.30~8.8 | 421.5 | 1724.5
1970 | 9.1 | 93 | 9.1~2 | 168 | 9.1~3 | 249 | 8.30~9.4 | 267.5 | 1647
1971 | 7.25 | 316.2 | 7.24~25 | 322.4 | 7.24~25 | 322.4 | 7.24~25 | 322.4 | 1499
1972 | 8.19 | 103.7 | 8.18~19 | 114.2 | 8.18~20 | 115 | 8.18~20 | 115 | 1348.1
1973 | 6.29 | 103 | 6.29~30 | 104.8 | 6.29~30 | 104.8 | 6.29~30 | 104.8 | 958.9
1974 | 7.9 | 81.5 | 7.8~9 | 128.2 | 7.8~10 | 128.7 | 7.8~10 | 128.7 | 1467.9
1975 | 8.6 | 92.9 | 7.15~16 | 104.4 | 9.14~16 | 121.5 | 9.14~17 | 123 | 1264.6
1976 | 8.22 | 138.6 | 8.22~23 | 211.2 | 8.22~24 | 211.6 | 8.22~27 | 266.2 | 980
1977 | 8.7 | 140.9 | 8.7~8 | 149.7 | 8.6~8 | 150.5 | 8.6~8 | 150.5 | 952.6
1978 | 6.25 | 91.4 | 8.19~20 | 153 | 8.18~20 | 153.2 | 8.16~20 | 188.4 | 1247.8
1979 | 8.5 | 143.6 | 8.5~6 | 156.7 | 8.4~6 | 166.1 | 6.24~30 | 179.9 | 1472.3
1980 | 6.25 | 169.4 | 6.25~26 | 172 | 6.25~26 | 172 | 6.25~26 | 172 | 1465.3
1981 | 9.24 | 122.4 | 7.11~12 | 139 | 7.11~12 | 139 | 8.29~9.3 | 214.2 | 1339.3
1982 | 8.2 | 122.4 | 8.20~21 | 145.9 | 7.28~30 | 169.8 | 8.20~25 | 180.5 | 1021.4
1983 | 6.2 | 98.3 | 6.19~20 | 99.8 | 6.19~20 | 99.8 | 6.19~20 | 99.8 | 1088.1
1984 | 9.2 | 107 | 9.1~2 | 142 | 8.31~9.2 | 201.5 | 7.2~13 | 258.8 | 1196
1985 | 7.7 | 119 | 7.7~8 | 142.4 | 7.7~9 | 143.4 | 7.3~12 | 273.9 | 1639.7
1986 | 8.28 | 134.7 | 8.28~29 | 143.6 | 8.27~29 | 146.1 | 7.14~22 | 172.3 | 1300.1
1987 | 7.22 | 517.6 | 7.21~22 | 570 | 7.21~23 | 605.2 | 7.21~23 | 605.2 | 2133.3
1988 | 7.14 | 80.2 | 7.13~14 | 114.7 | 7.13~15 | 143.8 | 7.10~17 | 283.5 | 828.8
1989 | 6.8 | 139.8 | 9.14~15 | 185.4 | 9.14~16 | 213.1 | 9.14~17 | 224.7 | 1593.6
1990 | 7.14 | 82.7 | 6.19~20 | 129.3 | 7.14~16 | 197.4 | 6.19~26 | 280.6 | 1639.4
1991 | 9.4 | 84.2 | 9.4~5 | 114.8 | 9.4~6 | 129.1 | 7.7~12 | 163.7 | 1172
1992 | 8.27 | 116.5 | 8.26~27 | 145 | 8.25~27 | 194 | 8.23~27 | 203.5 | 1222.6
1993 | 6.29 | 100.5 | 6.28~29 | 150.5 | 6.28~29 | 150.5 | 6.28~29 | 150.5 | 1315.2
1994 | 8.28 | 93.5 | 8.28~29 | 98 | 6.30~7.2 | 131 | 6.29~7.2 | 133 | 1029.8
1995 | 8.3 | 257 | 8.30~30 | 257 | 8.24~26 | 265 | 8.23~27 | 299 | 1326.2
1996 | 7.21 | 93 | 7.21~22 | 105.5 | 7.21~22 | 105.5 | 6.24~29 | 135 | 1046.7
1997 | 8.4 | 154.5 | 8.3~8.4 | 212 | 8.3~8.4 | 212 | 7.1~7.6 | 286.5 | 1602.9
1998 | 9.3 | 164 | 9.29~30 | 209.5 | 8.10~12 | 274 | 8.5~18 | 392.5 | 2000.3
1999 | 9.1 | 211 | 9.9~10 | 215.5 | 9.9~10 | 215.5 | 9.9~10 | 215.5 | 1529.6
평균 |  | 133.7721 |  | 165.4674 |  | 183.6 |  | 218.4372 | 1345.0047
최대 |  | 517.6 |  | 570 |  | 605.2 |  | 605.2 | 2133.3
최소 |  | 69.4 |  | 92.9 |  | 92.9 |  | 99.8 | 828.8

## 청양
1.2 강우기록
청양 관측소
년도 | 1일연속 |  | 2일연속 |  | 3일연속 |  | 연속최대 |  | 년강우량
| 발생일 | 강우량(mm) | 발생일 | 강우량(mm) | 발생일 | 강우량(mm) | 발생일 | 강우량(mm) | (mm)
1963 | 5.29 | 171.2 | 5.29~30 | 189.8 | 5.29~30 | 189.8 | 5.29~30 | 189.8 | 1396.1
1964 | 4.17 | 198 | 4.17~18 | 246.9 | 4.16~18 | 257.5 | 4.14~18 | 278.1 | 1627.6
1965 | 7.16 | 140.3 | 7.15~16 | 171.7 | 7.9~11 | 195.4 | 7.7~11 | 211.8 | 1193.8
1966 | 7.23 | 93.3 | 7.23~24 | 109.5 | 7.23~25 | 116.5 | 9.1~7 | 183.1 | 1215
1967 | 6.27 | 61.2 | 6.26~27 | 71.9 | 6.26~28 | 74.8 | 7.19~22 | 92.1 | 887.6
1968 | 8.15 | 92.1 | 8.14~15 | 149.9 | 8.13~15 | 156.4 | 7.14~19 | 187 | 1134.7
1969 | 8.6 | 168.9 | 8.6~7 | 188.8 | 8.5~7 | 191.8 | 8.1~7 | 349.4 | 1606.8
1970 | 9.3 | 80.5 | 9.2~3 | 99.3 | 9.1~3 | 160.8 | 9.1~3 | 160.8 | 1271.4
1971 | 7.26 | 210.8 | 7.25~26 | 221 | 7.25~26 | 221 | 7.25~26 | 221 | 1170
1972 | 8.2 | 92.4 | 8.19~20 | 137.1 | 8.18~20 | 140.6 | 8.18~20 | 140.6 | 1316.5
1973 | 12.23 | 75 | 12.23~24 | 105 | 12.23~24 | 105 | 12.23~24 | 105 | 1008.2
1974 | 7.9 | 202.8 | 7.9~10 | 205.8 | 7.9~10 | 205.8 | 7.9~10 | 205.8 | 1642.6
1975 | 8.31 | 76.7 | 9.16~17 | 100 | 9.16~18 | 102.2 | 9.16~18 | 102.2 | 1117.6
1976 | 8.23 | 94.9 | 8.5~6 | 128.8 | 8.5~6 | 128.8 | 8.5~6 | 128.8 | 939.9
1977 | 7.9 | 69.3 | 7.9~10 | 80.6 | 7.8~10 | 82.7 | 7.4~10 | 139.8 | 817
1978 | 7.7 | 102.9 | 7.6~7 | 115.5 | 6.24~26 | 142.4 | 6.24~26 | 142.4 | 1016.1
1979 | 6.26 | 182.5 | 6.25~26 | 210.7 | 6.24~26 | 226.3 | 6.24~27 | 233.6 | 1386.5
1980 | 7.13 | 108.7 | 5.24~25 | 157.5 | 5.24~25 | 157.5 | 5.24~25 | 157.5 | 1422.3
1981 | 7.12 | 130 | 7.11~12 | 181 | 7.11~12 | 181 | 7.11~12 | 181 | 1107.1
1982 | 11.28 | 95 | 11.28~29 | 108.5 | 11.28~30 | 110.8 | 11.28~30 | 110.8 | 859.9
1983 | 7.19 | 94 | 7.19~20 | 95 | 7.19~21 | 106 | 7.19~24 | 120 | 1095.9
1984 | 9.1 | 104 | 8.31~9.1 | 152 | 8.31~9.2 | 179 | 8.30~9.3 | 204.5 | 1097.8
1985 | 9.15 | 67.5 | 7.6~7 | 102 | 7.6~8 | 143.5 | 7.6~12 | 250 | 1488.7
1986 | 8.28 | 143.5 | 8.27~28 | 161 | 8.26~28 | 163 | 8.26~28 | 163 | 1393.2
1987 | 7.21 | 158.5 | 7.21~22 | 227.5 | 7.20~22 | 251.5 | 7.20~23 | 252 | 1643.2
1988 | 7.16 | 53 | 7.13~14 | 93 | 7.14~16 | 121 | 7.9~17 | 232 | 616.8
1989 | 7.17 | 177.5 | 7.16~17 | 192.5 | 7.16~18 | 195 | 9.14~18 | 232.3 | 1419.7
1990 | 6.21 | 68.7 | 6.20~21 | 129.2 | 6.19~21 | 169.2 | 6.19~26 | 252.3 | 1203.2
1991 | 9.4 | 92.5 | 9.4~5 | 142.5 | 9.3~5 | 144.5 | 9.3~5 | 144.5 | 1047.9
1992 | 8.27 | 97 | 8.26~27 | 191 | 8.26~27 | 191 | 8.26~27 | 191 | 1053.6
1993 | 9.16 | 96 | 6.1~2 | 105 | 7.11~13 | 118 | 7.11~13 | 118 | 1120.9
1994 | 8.27 | 117 | 8.27~28 | 187 | 8.27~28 | 187 | 8.27~28 | 187 | 1246.8
1995 | 8.24 | 218 | 8.24~25 | 364 | 8.23~25 | 490 | 8.21~26 | 537 | 1365.6
1996 | 7.21 | 72 | 6.16~17 | 80 | 6.16~17 | 80 | 6.23~27 | 94 | 847.5
1997 | 6.25 | 118 | 6.24~25 | 170 | 6.24~26 | 173 | 6.24~26 | 173 | 1417.8
1998 | 9.29 | 103 | 9.29~30 | 189 | 8.9~11 | 232 | 8.5~12 | 365 | 1930.4
1999 | 8.2 | 122 | 8.2~3 | 191 | 8.2~3 | 191 | 8.2~3 | 191 | 1395.9

## 정산
1.2 강우기록
정산 관측소
년도 | 1일연속 |  | 2일연속 |  | 3일연속 |  | 연속최대 |  | 년강우량
| 발생일 | 강우량(mm) | 발생일 | 강우량(mm) | 발생일 | 강우량(mm) | 발생일 | 강우량(mm) | (mm)
1960 | 6.3 | 138.4 | 6.3 | 138.4 | 6.3 | 138.4 | 6.3 | 138.4 | 940.3
1961 | 11.3 | 89 | 11.3 | 89 | 11.3 | 89 | 11.3 | 89 | 1521
1962 | 9.23 | 104 | 6.1~2 | 108 | 6.1~2 | 108 | 6.1~2 | 108 | 965.8
1963 | 5.3 | 153.9 | 5.3 | 153.9 | 7.23~25 | 156.5 | 7.23~25 | 156.5 | 1514.9
1964 | 4.18 | 173.8 | 4.18~19 | 227.6 | 4.18~20 | 227.6 | 4.18~19 | 227.6 | 1821.5
1965 | 7.21 | 94.7 | 7.15~16 | 124 | 7.9~11 | 124 | 7.8~11 | 138 | 1015.8
1966 | 8.12 | 92 | 8.11~12 | 154.3 | 8.11~12 | 154.3 | 8.11~12 | 154.3 | 1363.3
1967 | 8.25 | 69.4 | 7.19~20 | 117.8 | 7.19~20 | 117.8 | 7.19~20 | 117.8 | 1033.5
1968 | 7.14 | 123 | 7.14~15 | 167.6 | 7.14~16 | 211.6 | 7.14~17 | 244.6 | 1040.3
1969 | 9.3 | 115 | 5.3~4 | 130.1 | 8.4~6 | 139.9 | 8.1~6 | 271.1 | 1806.8
1970 | 9.3 | 82.9 | 10.24~25 | 113 | 9.1~3 | 166.3 | 9.1~3 | 166.3 | 1386.3
1971 | 7.25 | 192.2 | 7.24~25 | 212.2 | 7.24~26 | 244.2 | 7.24~26 | 244.2 | 1275.1
1972 | 8.3 | 98.7 | 8.18~19 | 148.5 | 8.18~19 | 148.5 | 8.18~19 | 148.5 | 1349.2
1973 | 4.23 | 67 | 6.28~29 | 80.1 | 6.28~29 | 80.1 | 6.28~29 | 80.1 | 977.7
1974 | 7.8 | 209.8 | 7.8 | 209.8 | 7.8 | 209.8 | 7.8 | 209.8 | 1362.3
1975 | 7.15 | 89 | 7.15~16 | 100 | 7.14~16 | 100.3 | 7.14~16 | 100.3 | 1195.2
1976 | 8.22 | 64.5 | 8.21~22 | 82.5 | 8.21~22 | 82.5 | 8.21~22 | 82.5 | 834.6
1977 | 8.31 | 59.6 | 4.23~24 | 75 | 8.31~9.2 | 80.6 | 8.31~9.2 | 80.6 | 867.5
1978 | 8.19 | 94.1 | 8.19~20 | 124.5 | 8.19~20 | 124.5 | 6.24~27 | 172.2 | 1115.3
1979 | 8.4 | 214 | 8.4~5 | 246.5 | 8.3~5 | 252.5 | 6.19~26 | 277.9 | 1535.5
1980 | 7.23 | 152.5 | 7.22~23 | 158 | 7.21~23 | 170.1 | 7.17~23 | 224.7 | 1908.6
1981 | 7.12 | 96.1 | 9.24~25 | 148.6 | 6.30~7.2 | 148.6 | 6.30~7.2 | 148.6 | 1192.7
1982 | 8.2 | 113 | 8.20~21 | 139 | 8.20~21 | 139 | 8.20~21 | 139 | 1071.2
1983 | 7.19 | 108.1 | 7.19~20 | 109.7 | 7.19~20 | 109.7 | 7.19~20 | 109.7 | 1125.9
1984 | 7.3 | 370.5 | 7.3 | 370.5 | 7.3 | 370.5 | 7.3 | 370.5 | 1458
1985 | 9.1 | 116.2 | 9.1 | 116.2 | 9.1 | 116.2 | 9.1 | 116.2 | 1332.2
1986 | 8.28 | 113.7 | 8.28 | 113.7 | 8.28 | 113.7 | 8.28 | 113.7 | 1342.9
1987 | 7.22 | 375.5 | 7.22 | 375.5 | 7.22 | 375.5 | 7.22 | 375.5 | 1861.6
1988 | 7.14 | 88.3 | 7.14~15 | 134.8 | 7.13~15 | 154.5 | 7.13~17 | 196.3 | 779
1989 | 7.16 | 181 | 7.16 | 181 | 8.20~22 | 186.5 | 8.20~22 | 186.5 | 1410.2
1990 | 6.21 | 195 | 6.21 | 195 | 6.21 | 195 | 6.21 | 195 | 1430.5
1991 | 9.6 | 127.6 | 9.4~5 | 171 | 9.3~5 | 177 | 9.3~5 | 177 | 1287.2
1992 | 8.27 | 119.4 | 8.26~27 | 203.3 | 8.26~27 | 203.3 | 8.26~27 | 203.3 | 1324.1
1993 | 6.28 | 96 | 6.27~28 | 103 | 7.11~13 | 126 | 7.11~13 | 126 | 1281.6
1994 | 6.29 | 100 | 8.27~28 | 142 | 6.29~7.1 | 154 | 6.29~7.2 | 155 | 1129.5
1995 | 8.24 | 158 | 8.24~25 | 306 | 8.23~25 | 361 | 8.21~26 | 420 | 1244
1996 | 7.21 | 85 | 7.20~21 | 96 | 7.20~21 | 96 | 6.23~29 | 139 | 999.5
1997 | 6.5 | 109 | 6.24~6.25 | 158 | 7.4~7.6 | 163 | 7.4~7.6 | 163 | 1434
1998 | 6.3 | 107 | 9.29~30 | 183 | 9.28~30 | 193 | 8.5~12 | 295 | 1973.9
1999 | 6.23 | 107 | 6.22~23 | 114 | 6.21~23 | 133 | 6.21~23 | 133 | 1312.5