| 37 | 20 | 7.32 | 9.65 | 8.6 | 9.73 | 0.000403 | 1.26 | 15.93 | 9.86 | 0.32 | 5.53
| 37 | 22 | 7.32 | 9.77 | 8.67 | 9.85 | 0.0004 | 1.29 | 17.09 | 10.1 | 0.32 | 5.73
| 37 | 23 | 7.32 | 9.84 | 8.7 | 9.93 | 0.000388 | 1.29 | 17.84 | 10.24 | 0.31 | 5.7
| 37 | 24 | 7.32 | 9.9 | 8.74 | 9.99 | 0.000385 | 1.3 | 18.45 | 10.36 | 0.31 | 5.76
| 38 | 12 | 7.58 | 9.36 | 8.54 | 9.42 | 0.000436 | 1.11 | 10.8 | 8.77 | 0.32 | 4.7
| 38 | 14 | 7.58 | 9.57 | 8.63 | 9.63 | 0.000375 | 1.1 | 12.68 | 9.19 | 0.3 | 4.48
| 38 | 16 | 7.58 | 9.69 | 8.71 | 9.75 | 0.000387 | 1.16 | 13.79 | 9.43 | 0.31 | 4.86
| 38 | 18 | 7.58 | 9.8 | 8.79 | 9.87 | 0.000395 | 1.21 | 14.88 | 9.66 | 0.31 | 5.2
| 38 | 19 | 7.58 | 9.87 | 8.83 | 9.95 | 0.000387 | 1.22 | 15.58 | 9.8 | 0.31 | 5.24
| 38 | 20 | 7.58 | 9.93 | 8.86 | 10.01 | 0.000387 | 1.24 | 16.16 | 9.92 | 0.31 | 5.36
| 39 | 12 | 7.59 | 9.38 | 8.55 | 9.44 | 0.000424 | 1.1 | 10.9 | 8.78 | 0.32 | 4.6
| 39 | 14 | 7.59 | 9.59 | 8.64 | 9.65 | 0.000371 | 1.1 | 12.73 | 9.19 | 0.3 | 4.44
| 39 | 16 | 7.59 | 9.71 | 8.72 | 9.77 | 0.000382 | 1.16 | 13.84 | 9.43 | 0.3 | 4.82
| 39 | 18 | 7.59 | 9.82 | 8.8 | 9.89 | 0.00039 | 1.2 | 14.94 | 9.66 | 0.31 | 5.16
| 39 | 19 | 7.59 | 9.89 | 8.83 | 9.97 | 0.000383 | 1.22 | 15.64 | 9.8 | 0.31 | 5.2
| 39 | 20 | 7.59 | 9.95 | 8.87 | 10.03 | 0.000383 | 1.23 | 16.21 | 9.92 | 0.31 | 5.32
| 40 | 12 | 7.71 | 9.4 | 8.67 | 9.47 | 0.000541 | 1.2 | 10.01 | 8.58 | 0.35 | 5.55
| 40 | 14 | 7.71 | 9.6 | 8.76 | 9.67 | 0.00046 | 1.19 | 11.8 | 8.99 | 0.33 | 5.25
| 40 | 16 | 7.71 | 9.72 | 8.84 | 9.8 | 0.000468 | 1.24 | 12.89 | 9.23 | 0.34 | 5.64
| 40 | 18 | 7.71 | 9.84 | 8.92 | 9.92 | 0.000472 | 1.29 | 13.97 | 9.47 | 0.34 | 5.98
| 40 | 19 | 7.71 | 9.91 | 8.95 | 9.99 | 0.00046 | 1.3 | 14.65 | 9.61 | 0.34 | 6
| 40 | 20 | 7.71 | 9.97 | 8.99 | 10.05 | 0.000458 | 1.31 | 15.22 | 9.73 | 0.34 | 6.12
| 40.34 | 12 | 8.12 | 9.39 | 8.86 | 9.51 | 0.001165 | 1.58 | 7.6 | 6 | 0.45 | 10.17
| 40.34 | 14 | 8.12 | 9.58 | 8.94 | 9.71 | 0.00104 | 1.59 | 8.78 | 6 | 0.42 | 10.03
| 40.34 | 16 | 8.12 | 9.7 | 9.01 | 9.84 | 0.001094 | 1.69 | 9.46 | 6 | 0.43 | 11.09
| 40.34 | 18 | 8.12 | 9.81 | 9.09 | 9.97 | 0.001142 | 1.78 | 10.12 | 6 | 0.44 | 12.1
| 40.34 | 19 | 8.12 | 9.87 | 9.12 | 10.04 | 0.001137 | 1.8 | 10.53 | 6 | 0.43 | 12.35
| 40.34 | 20 | 8.12 | 9.93 | 9.16 | 10.1 | 0.001154 | 1.84 | 10.86 | 6 | 0.44 | 12.77
| 40.35 | 12 | 11.32 | 12.06 | 12.06 | 12.43 | 0.005813 | 2.7 | 4.45 | 6 | 1 | 33.9
| 40.35 | 14 | 11.32 | 12.14 | 12.14 | 12.55 | 0.00581 | 2.84 | 4.92 | 6 | 1 | 36.71
| 40.35 | 16 | 11.32 | 12.22 | 12.22 | 12.67 | 0.005746 | 2.96 | 5.4 | 6 | 1 | 38.99
| 40.35 | 18 | 11.32 | 12.29 | 12.29 | 12.78 | 0.005744 | 3.08 | 5.84 | 6 | 1 | 41.37
| 40.35 | 19 | 11.32 | 12.33 | 12.33 | 12.83 | 0.005758 | 3.14 | 6.04 | 6 | 1 | 42.58
| 40.35 | 20 | 11.32 | 12.36 | 12.36 | 12.88 | 0.005751 | 3.2 | 6.26 | 6 | 1 | 43.64
| 40.41 | 12 | 11.49 | 12.23 | 12.23 | 12.6 | 0.005813 | 2.7 | 4.45 | 6 | 1 | 33.9
| 40.41 | 14 | 11.49 | 12.31 | 12.31 | 12.72 | 0.005806 | 2.84 | 4.93 | 6 | 1 | 36.69
| 40.41 | 16 | 11.49 | 12.39 | 12.39 | 12.84 | 0.005746 | 2.96 | 5.4 | 6 | 1 | 38.99
| 40.41 | 18 | 11.49 | 12.46 | 12.46 | 12.95 | 0.005744 | 3.08 | 5.84 | 6 | 1 | 41.37
| 40.41 | 19 | 11.49 | 12.5 | 12.5 | 13 | 0.005758 | 3.14 | 6.04 | 6 | 1 | 42.58
| 40.41 | 20 | 11.49 | 12.53 | 12.53 | 13.05 | 0.005751 | 3.2 | 6.26 | 6 | 1 | 43.64
| 40.42 | 12 | 11.52 | 12.26 | 12.26 | 12.63 | 0.005803 | 2.69 | 4.45 | 6 | 1 | 33.86
| 40.42 | 14 | 11.52 | 12.34 | 12.34 | 12.75 | 0.005802 | 2.84 | 4.93 | 6 | 1 | 36.68
| 40.42 | 16 | 11.52 | 12.42 | 12.42 | 12.87 | 0.005795 | 2.97 | 5.38 | 6 | 1 | 39.23
| 40.42 | 18 | 11.52 | 12.49 | 12.49 | 12.98 | 0.005742 | 3.08 | 5.84 | 6 | 1 | 41.36
| 40.42 | 19 | 11.52 | 12.53 | 12.53 | 13.03 | 0.005757 | 3.14 | 6.04 | 6 | 1 | 42.58
| 40.42 | 20 | 11.52 | 12.56 | 12.56 | 13.08 | 0.005748 | 3.2 | 6.26 | 6 | 1 | 43.63
| 41 | 12 | 11.52 | 12.43 | 12.26 | 12.68 | 0.00313 | 2.2 | 5.45 | 6 | 0.74 | 21.41
| 41 | 14 | 11.52 | 12.53 | 12.34 | 12.8 | 0.003143 | 2.32 | 6.03 | 6 | 0.74 | 23.22
| 41 | 16 | 11.52 | 12.61 | 12.42 | 12.92 | 0.003199 | 2.44 | 6.56 | 6 | 0.74 | 25.13
| 41 | 18 | 11.52 | 12.7 | 12.49 | 13.03 | 0.003266 | 2.55 | 7.05 | 6 | 0.75 | 27.05
| 41 | 19 | 11.52 | 12.74 | 12.52 | 13.08 | 0.003288 | 2.6 | 7.3 | 6 | 0.75 | 27.9
| 41 | 20 | 11.52 | 12.78 | 12.56 | 13.13 | 0.003315 | 2.65 | 7.54 | 6 | 0.76 | 28.78
| 41.01 | 8 | 11.52 | 12.62 | 12.08 | 12.69 | 0.000786 | 1.21 | 6.6 | 6 | 0.37 | 6.2
| 41.01 | 10 | 11.52 | 12.72 | 12.17 | 12.82 | 0.000945 | 1.39 | 7.21 | 6 | 0.4 | 7.95
| 41.01 | 11 | 11.52 | 12.84 | 12.22 | 12.94 | 0.000866 | 1.39 | 7.92 | 6 | 0.39 | 7.78
| 41.01 | 13 | 11.52 | 12.93 | 12.3 | 13.05 | 0.000999 | 1.54 | 8.46 | 6 | 0.41 | 9.39
| 41.01 | 14 | 11.52 | 12.97 | 12.34 | 13.1 | 0.00106 | 1.61 | 8.72 | 6 | 0.42 | 10.18
| 41.01 | 14 | 11.52 | 13.04 | 12.34 | 13.16 | 0.00093 | 1.53 | 9.12 | 6 | 0.4 | 9.21
| 41.02 | 8 | 11.52 | 12.59 | 12.59 | 12.93 | 0.008997 | 2.58 | 3.1 | 4.59 | 1 | 52.49
| 41.02 | 10 | 11.52 | 12.72 | 12.72 | 13.09 | 0.008712 | 2.7 | 3.71 | 4.99 | 1 | 55.69
| 41.02 | 11 | 11.52 | 12.77 | 12.77 | 13.16 | 0.008646 | 2.77 | 3.97 | 5.1 | 1 | 57.72
| 41.02 | 13 | 11.52 | 12.87 | 12.87 | 13.3 | 0.008464 | 2.88 | 4.51 | 5.31 | 1 | 61.06
| 41.02 | 14 | 11.52 | 12.92 | 12.92 | 13.36 | 0.00842 | 2.94 | 4.76 | 5.4 | 1 | 62.79
| 41.02 | 14 | 11.52 | 12.92 | 12.92 | 13.36 | 0.00842 | 2.94 | 4.76 | 5.4 | 1 | 62.79
| 42 | 8 | 11.59 | 13.02 | 12.66 | 13.16 | 0.002492 | 1.62 | 4.93 | 5.46 | 0.54 | 18.98
| 42 | 10 | 11.59 | 13.16 | 12.79 | 13.32 | 0.002585 | 1.75 | 5.71 | 5.74 | 0.56 | 21.47
| 42 | 11 | 11.59 | 13.23 | 12.84 | 13.39 | 0.002626 | 1.81 | 6.08 | 5.87 | 0.57 | 22.62
| 42 | 13 | 11.59 | 13.34 | 12.94 | 13.53 | 0.002701 | 1.91 | 6.8 | 6.11 | 0.58 | 24.79
| 42 | 14 | 11.59 | 13.4 | 12.99 | 13.6 | 0.002732 | 1.96 | 7.14 | 6.22 | 0.58 | 25.79
| 42 | 14 | 11.59 | 13.4 | 12.99 | 13.6 | 0.002713 | 1.95 | 7.16 | 6.23 | 0.58 | 25.64
| 42.17 | 8 | 11.49 | 13.1 | 12.31 | 13.19 | 0.001421 | 1.35 | 5.93 | 4.07 | 0.36 | 12.51
| 42.17 | 10 | 11.49 | 13.24 | 12.44 | 13.36 | 0.001735 | 1.54 | 6.49 | 4.14 | 0.39 | 16.04
| 42.17 | 11 | 11.49 | 13.3 | 12.5 | 13.43 | 0.001891 | 1.63 | 6.75 | 4.17 | 0.41 | 17.84
| 42.17 | 13 | 11.49 | 13.41 | 12.62 | 13.57 | 0.002205 | 1.8 | 7.22 | 4.22 | 0.44 | 21.53
| 42.17 | 14 | 11.49 | 13.46 | 12.67 | 13.64 | 0.002361 | 1.88 | 7.44 | 4.25 | 0.45 | 23.41
| 42.17 | 14 | 11.49 | 13.46 | 12.67 | 13.64 | 0.002353 | 1.88 | 7.44 | 4.25 | 0.45 | 23.35
| 42.18 | 8 | 12.59 | 13.58 | 13.58 | 13.9 | 0.008743 | 2.49 | 3.21 | 5.05 | 1 | 49.5
| 42.18 | 10 | 12.59 | 13.7 | 13.7 | 14.05 | 0.008529 | 2.64 | 3.79 | 5.35 | 1 | 53.46
| 42.18 | 11 | 12.59 | 13.75 | 13.75 | 14.12 | 0.008463 | 2.71 | 4.06 | 5.45 | 1 | 55.51
| 42.18 | 13 | 12.59 | 13.84 | 13.84 | 14.25 | 0.00829 | 2.82 | 4.6 | 5.64 | 1 | 58.9
| 42.18 | 14 | 12.59 | 13.89 | 13.89 | 14.31 | 0.008237 | 2.88 | 4.86 | 5.73 | 1 | 60.58
| 42.18 | 14 | 12.59 | 13.89 | 13.89 | 14.31 | 0.008237 | 2.88 | 4.86 | 5.73 | 1 | 60.58
| 43 | 8 | 13.05 | 13.98 | 13.98 | 14.29 | 0.008746 | 2.45 | 3.26 | 5.36 | 1 | 48.23
| 43 | 10 | 13.05 | 14.1 | 14.1 | 14.43 | 0.008453 | 2.58 | 3.88 | 5.72 | 1 | 51.56
| 43 | 11 | 13.05 | 14.15 | 14.15 | 14.5 | 0.008345 | 2.63 | 4.18 | 5.89 | 1 | 53.1
| 43 | 13 | 13.05 | 14.24 | 14.24 | 14.62 | 0.008201 | 2.76 | 4.72 | 6.07 | 1 | 56.63
| 43 | 14 | 13.05 | 14.28 | 14.28 | 14.68 | 0.008194 | 2.82 | 4.96 | 6.16 | 1 | 58.57
| 43 | 14 | 13.05 | 14.28 | 14.28 | 14.68 | 0.008194 | 2.82 | 4.96 | 6.16 | 1 | 58.57
| 44 | 8 | 13.79 | 14.79 | 14.79 | 15.17 | 0.009617 | 2.73 | 2.93 | 3.85 | 1 | 58.2
| 44 | 10 | 13.79 | 14.93 | 14.93 | 15.35 | 0.009375 | 2.88 | 3.48 | 4.11 | 1 | 62.41
| 44 | 11 | 13.79 | 14.99 | 14.99 | 15.43 | 0.009353 | 2.95 | 3.73 | 4.22 | 1 | 64.71
| 44 | 13 | 13.79 | 15.11 | 15.11 | 15.59 | 0.009223 | 3.06 | 4.24 | 4.44 | 1 | 68.36
| 44 | 14 | 13.79 | 15.16 | 15.16 | 15.66 | 0.009145 | 3.11 | 4.49 | 4.55 | 1 | 69.9
| 44 | 14 | 13.79 | 15.16 | 15.16 | 15.66 | 0.009145 | 3.11 | 4.49 | 4.55 | 1 | 69.9
| 44.49 | 8 | 14.87 | 16.02 | 16.02 | 16.39 | 0.009293 | 2.68 | 2.99 | 4.09 | 1 | 55.86
| 44.49 | 10 | 14.87 | 16.16 | 16.16 | 16.56 | 0.009047 | 2.8 | 3.57 | 4.44 | 1 | 59.48
| 44.49 | 11 | 14.87 | 16.22 | 16.22 | 16.64 | 0.009019 | 2.87 | 3.84 | 4.6 | 1 | 61.5
| 44.49 | 13 | 14.87 | 16.33 | 16.33 | 16.78 | 0.008793 | 2.96 | 4.39 | 4.9 | 1 | 64.17
| 44.49 | 14 | 14.87 | 16.39 | 16.39 | 16.85 | 0.008745 | 3.01 | 4.65 | 5.02 | 1 | 65.75
| 44.49 | 14 | 14.87 | 16.39 | 16.39 | 16.85 | 0.008745 | 3.01 | 4.65 | 5.02 | 1 | 65.75
| 45 | 8 | 15.37 | 16.51 | 16.51 | 16.84 | 0.008949 | 2.56 | 3.12 | 4.65 | 1 | 51.89
| 45 | 10 | 15.37 | 16.63 | 16.63 | 17 | 0.008764 | 2.71 | 3.69 | 4.95 | 1 | 56.05
| 45 | 11 | 15.37 | 16.68 | 16.68 | 17.07 | 0.008644 | 2.77 | 3.98 | 5.09 | 1 | 57.68
| 45 | 13 | 15.37 | 16.79 | 16.79 | 17.21 | 0.008533 | 2.88 | 4.51 | 5.34 | 1 | 61.14
| 45 | 14 | 15.37 | 16.84 | 16.84 | 17.27 | 0.008462 | 2.93 | 4.78 | 5.47 | 1 | 62.59
| 45 | 14 | 15.37 | 16.84 | 16.84 | 17.27 | 0.008462 | 2.93 | 4.78 | 5.47 | 1 | 62.59
| 46 | 8 | 15.69 | 17.01 | 17.01 | 17.4 | 0.009799 | 2.75 | 2.91 | 3.81 | 1 | 58.86
| 46 | 10 | 15.69 | 17.15 | 17.15 | 17.58 | 0.009544 | 2.87 | 3.48 | 4.15 | 1 | 62.58
| 46 | 11 | 15.69 | 17.22 | 17.22 | 17.66 | 0.009375 | 2.92 | 3.76 | 4.31 | 1 | 63.9
| 46 | 13 | 15.69 | 17.34 | 17.34 | 17.81 | 0.009273 | 3.04 | 4.28 | 4.54 | 1 | 67.63
| 46 | 14 | 15.69 | 17.39 | 17.39 | 17.88 | 0.009242 | 3.1 | 4.52 | 4.6 | 1 | 69.56
| 46 | 14 | 15.69 | 17.39 | 17.39 | 17.88 | 0.009242 | 3.1 | 4.52 | 4.6 | 1 | 69.56
| 47 | 8 | 17.27 | 18.15 | 18.15 | 18.5 | 0.012088 | 2.6 | 3.08 | 4.46 | 1 | 70.88
| 47 | 10 | 17.27 | 18.27 | 18.27 | 18.66 | 0.011921 | 2.76 | 3.63 | 4.73 | 1 | 77.06
| 47 | 11 | 17.27 | 18.33 | 18.33 | 18.74 | 0.011635 | 2.81 | 3.92 | 4.86 | 1 | 78.67
| 47 | 13 | 17.27 | 18.44 | 18.44 | 18.88 | 0.011477 | 2.92 | 4.45 | 5.1 | 1 | 83.38
| 47 | 14 | 17.27 | 18.49 | 18.49 | 18.94 | 0.011414 | 2.98 | 4.7 | 5.21 | 1 | 85.58
| 47 | 14 | 17.27 | 18.49 | 18.49 | 18.94 | 0.011414 | 2.98 | 4.7 | 5.21 | 1 | 85.58
| 48 | 8 | 19.01 | 19.95 | 19.95 | 20.35 | 0.013635 | 2.8 | 2.86 | 3.58 | 1 | 81.59
| 48 | 10 | 19.01 | 20.09 | 20.09 | 20.54 | 0.013544 | 2.98 | 3.36 | 3.73 | 1 | 89.24
| 48 | 11 | 19.01 | 20.15 | 20.15 | 20.63 | 0.013444 | 3.05 | 3.61 | 3.81 | 1 | 92.32
| 48 | 13 | 19.01 | 20.27 | 20.27 | 20.79 | 0.013462 | 3.19 | 4.07 | 3.92 | 1 | 99.05
| 48 | 14 | 19.01 | 20.33 | 20.33 | 20.87 | 0.01349 | 3.26 | 4.29 | 3.96 | 1 | 102.28
| 48 | 14 | 19.01 | 20.33 | 20.33 | 20.87 | 0.01349 | 3.26 | 4.29 | 3.96 | 1 | 102.28
| 49 | 8 | 20.24 | 21.44 | 21.44 | 21.84 | 0.013425 | 2.81 | 2.85 | 3.53 | 1 | 81.71
| 49 | 10 | 20.24 | 21.59 | 21.59 | 22.03 | 0.013255 | 2.97 | 3.37 | 3.78 | 1 | 88.29
| 49 | 11 | 20.24 | 21.65 | 21.65 | 22.12 | 0.013116 | 3.03 | 3.63 | 3.89 | 1 | 90.85
| 49 | 13 | 20.24 | 21.78 | 21.78 | 22.28 | 0.012909 | 3.14 | 4.14 | 4.11 | 1 | 95.67
| 49 | 14 | 20.24 | 21.84 | 21.84 | 22.36 | 0.012841 | 3.2 | 4.38 | 4.21 | 1 | 98
| 49 | 14 | 20.24 | 21.84 | 21.84 | 22.36 | 0.012841 | 3.2 | 4.38 | 4.21 | 1 | 98
| 50 | 4 | 20.93 | 22.2 | 21.67 | 22.32 | 0.004869 | 1.58 | 2.53 | 2 | 0.45 | 26.69
| 50 | 4 | 20.93 | 22.38 | 21.67 | 22.48 | 0.003445 | 1.38 | 2.9 | 2 | 0.37 | 19.99
| 50 | 5 | 20.93 | 22.47 | 21.79 | 22.6 | 0.004655 | 1.63 | 3.07 | 2 | 0.42 | 27.65
| 50 | 5 | 20.93 | 22.63 | 21.79 | 22.74 | 0.003621 | 1.47 | 3.39 | 2 | 0.36 | 22.35
| 50 | 6 | 20.93 | 22.7 | 21.9 | 22.85 | 0.004705 | 1.7 | 3.54 | 2 | 0.41 | 29.47
| 50 | 6 | 20.93 | 22.7 | 21.9 | 22.85 | 0.004705 | 1.7 | 3.54 | 2 | 0.41 | 29.47
| 51 | 4 | 21.71 | 22.45 | 22.45 | 22.82 | 0.005097 | 2.69 | 1.48 | 2 | 1 | 21.29
| 51 | 4 | 21.71 | 22.45 | 22.45 | 22.82 | 0.005097 | 2.69 | 1.48 | 2 | 1 | 21.29
| 51 | 5 | 21.71 | 22.57 | 22.57 | 23 | 0.0053 | 2.9 | 1.72 | 2 | 1 | 24.05
| 51 | 5 | 21.71 | 22.65 | 22.57 | 23.01 | 0.004235 | 2.67 | 1.87 | 2 | 0.88 | 20.07
| 51 | 6 | 21.71 | 22.73 | 22.68 | 23.17 | 0.004811 | 2.93 | 2.04 | 2 | 0.93 | 23.85
| 51 | 6 | 21.71 | 22.73 | 22.68 | 23.17 | 0.004811 | 2.93 | 2.04 | 2 | 0.93 | 23.85
| 51.1 | 4 | 22.07 | 22.81 | 22.81 | 23.18 | 0.005109 | 2.7 | 1.48 | 2 | 1 | 21.33
| 51.1 | 4 | 22.07 | 22.81 | 22.81 | 23.18 | 0.005109 | 2.7 | 1.48 | 2 | 1 | 21.33
| 51.1 | 5 | 22.07 | 22.93 | 22.93 | 23.36 | 0.005317 | 2.91 | 1.72 | 2 | 1 | 24.11
| 51.1 | 5 | 22.07 | 22.93 | 22.93 | 23.36 | 0.005317 | 2.91 | 1.72 | 2 | 1 | 24.11
| 51.1 | 6 | 22.07 | 23.04 | 23.04 | 23.53 | 0.005499 | 3.09 | 1.94 | 2 | 1 | 26.59
| 51.1 | 6 | 22.07 | 23.04 | 23.04 | 23.53 | 0.005499 | 3.09 | 1.94 | 2 | 1 | 26.59
1 | 0 | 5 | 10.84 | 11.79 | 11.3 | 11.84 | 0.000394 | 1.03 | 4.75 | 5 | 0.34 | 2.66
1 | 0 | 7 | 10.84 | 11.89 | 11.37 | 11.96 | 0.000454 | 1.16 | 5.25 | 5 | 0.36 | 3.29
9 | 0 | 7 | 10.84 | 11.95 | 11.41 | 12.03 | 0.00048 | 1.23 | 5.55 | 5 | 0.37 | 3.62
원 | 0 | 8 | 10.84 | 12 | 11.45 | 12.09 | 0.000513 | 1.29 | 5.8 | 5 | 0.38 | 3.99
아 | 0 | 9 | 10.84 | 12.04 | 11.49 | 12.13 | 0.000542 | 1.35 | 6 | 5 | 0.39 | 4.31
산 | 0 | 9 | 10.84 | 12.08 | 11.51 | 12.18 | 0.000556 | 1.39 | 6.2 | 5 | 0.4 | 4.52
천
| 0.04 | 5 | 10.87 | 11.79 | 11.33 | 11.85 | 0.000433 | 1.07 | 4.6 | 5 | 0.35 | 2.86
| 0.04 | 7 | 10.87 | 11.89 | 11.4 | 11.96 | 0.000496 | 1.2 | 5.09 | 5 | 0.38 | 3.52
| 0.04 | 7 | 10.87 | 11.95 | 11.44 | 12.03 | 0.000521 | 1.26 | 5.39 | 5 | 0.39 | 3.85
| 0.04 | 8 | 10.87 | 12 | 11.48 | 12.09 | 0.000556 | 1.33 | 5.64 | 5 | 0.4 | 4.24
| 0.04 | 9 | 10.87 | 12.04 | 11.51 | 12.14 | 0.000586 | 1.39 | 5.84 | 5 | 0.41 | 4.57
| 0.04 | 9 | 10.87 | 12.08 | 11.54 | 12.18 | 0.000599 | 1.42 | 6.04 | 5 | 0.41 | 4.78
| 0.05 | 5 | 10.88 | 11.79 | 11.79 | 12.08 | 0.012926 | 2.36 | 2.08 | 3.65 | 1 | 62.31
| 0.05 | 7 | 10.88 | 11.89 | 11.89 | 12.21 | 0.012633 | 2.47 | 2.47 | 3.96 | 1 | 66.46
| 0.05 | 7 | 10.88 | 11.95 | 11.95 | 12.28 | 0.012483 | 2.53 | 2.69 | 4.13 | 1 | 68.58
| 0.05 | 8 | 10.88 | 12 | 12 | 12.34 | 0.012303 | 2.58 | 2.91 | 4.28 | 1 | 70.34
| 0.05 | 9 | 10.88 | 12.04 | 12.04 | 12.39 | 0.012169 | 2.62 | 3.09 | 4.41 | 1 | 71.77
| 0.05 | 9 | 10.88 | 12.08 | 12.08 | 12.44 | 0.01212 | 2.66 | 3.24 | 4.51 | 1 | 73.16
| 1 | 5 | 11.25 | 12.31 | 12.16 | 12.48 | 0.006492 | 1.81 | 2.71 | 4.31 | 0.73 | 35.18
| 1 | 7 | 11.25 | 12.42 | 12.26 | 12.6 | 0.006465 | 1.91 | 3.2 | 4.67 | 0.74 | 38.08
| 1 | 7 | 11.25 | 12.48 | 12.32 | 12.67 | 0.006448 | 1.96 | 3.47 | 4.86 | 0.74 | 39.58
| 1 | 8 | 11.25 | 12.53 | 12.37 | 12.74 | 0.006439 | 2.01 | 3.74 | 5.04 | 0.74 | 41.02
| 1 | 9 | 11.25 | 12.57 | 12.41 | 12.79 | 0.006429 | 2.04 | 3.96 | 5.19 | 0.75 | 42.17
| 1 | 9 | 11.25 | 12.61 | 12.44 | 12.83 | 0.006408 | 2.07 | 4.15 | 5.3 | 0.75 | 43.01
| 1.07 | 5 | 11.42 | 12.33 | 12.33 | 12.61 | 0.012737 | 2.33 | 2.11 | 3.82 | 1 | 60.77
| 1.07 | 7 | 11.42 | 12.43 | 12.43 | 12.73 | 0.012404 | 2.44 | 2.51 | 4.15 | 1 | 64.62
| 1.07 | 7 | 11.42 | 12.48 | 12.48 | 12.8 | 0.012267 | 2.49 | 2.73 | 4.33 | 1 | 66.72
| 1.07 | 8 | 11.42 | 12.54 | 12.54 | 12.86 | 0.012105 | 2.54 | 2.95 | 4.49 | 1 | 68.49
| 1.07 | 9 | 11.42 | 12.58 | 12.58 | 12.92 | 0.011966 | 2.58 | 3.14 | 4.63 | 1 | 69.84
| 1.07 | 9 | 11.42 | 12.61 | 12.61 | 12.96 | 0.011861 | 2.61 | 3.29 | 4.74 | 1 | 70.93
| 1.08 | 5 | 11.45 | 12.59 | 11.91 | 12.63 | 0.000228 | 0.86 | 5.72 | 5 | 0.26 | 1.75
| 1.08 | 7 | 11.45 | 12.71 | 11.98 | 12.76 | 0.000266 | 0.97 | 6.31 | 5 | 0.27 | 2.19
| 1.08 | 7 | 11.45 | 12.77 | 12.02 | 12.83 | 0.000288 | 1.03 | 6.62 | 5 | 0.28 | 2.44
| 1.08 | 8 | 11.45 | 12.83 | 12.06 | 12.89 | 0.00031 | 1.09 | 6.91 | 5 | 0.29 | 2.7
| 1.08 | 9 | 11.45 | 12.88 | 12.09 | 12.94 | 0.000329 | 1.13 | 7.14 | 5 | 0.3 | 2.93
| 1.08 | 9 | 11.45 | 12.91 | 12.12 | 12.98 | 0.000345 | 1.17 | 7.32 | 5 | 0.31 | 3.12
| 1.12 | 5 | 11.53 | 12.59 | 11.99 | 12.63 | 0.000284 | 0.92 | 5.3 | 5 | 0.29 | 2.08
| 1.12 | 7 | 11.53 | 12.71 | 12.06 | 12.76 | 0.000324 | 1.04 | 5.89 | 5 | 0.3 | 2.55
| 1.12 | 7 | 11.53 | 12.77 | 12.1 | 12.83 | 0.000348 | 1.1 | 6.2 | 5 | 0.31 | 2.83
| 1.12 | 8 | 11.53 | 12.83 | 12.14 | 12.9 | 0.000371 | 1.16 | 6.48 | 5 | 0.32 | 3.11
| 1.12 | 9 | 11.53 | 12.87 | 12.17 | 12.95 | 0.000392 | 1.21 | 6.72 | 5 | 0.33 | 3.36
| 1.12 | 9 | 11.53 | 12.91 | 12.2 | 12.99 | 0.000409 | 1.25 | 6.9 | 5 | 0.34 | 3.56
| 1.13 | 5 | 11.55 | 12.46 | 12.46 | 12.74 | 0.012747 | 2.33 | 2.1 | 3.82 | 1 | 60.81
| 1.13 | 7 | 11.55 | 12.56 | 12.56 | 12.86 | 0.012405 | 2.44 | 2.5 | 4.15 | 1 | 64.62
| 1.13 | 7 | 11.55 | 12.61 | 12.61 | 12.93 | 0.012271 | 2.49 | 2.73 | 4.32 | 1 | 66.74
| 1.13 | 8 | 11.55 | 12.67 | 12.67 | 12.99 | 0.012108 | 2.54 | 2.95 | 4.49 | 1 | 68.5
| 1.13 | 9 | 11.55 | 12.71 | 12.71 | 13.05 | 0.011968 | 2.58 | 3.14 | 4.63 | 1 | 69.85
| 1.13 | 9 | 11.55 | 12.74 | 12.74 | 13.09 | 0.011868 | 2.61 | 3.29 | 4.74 | 1 | 70.96
| 1.39 | 5 | 12.19 | 13.1 | 13.1 | 13.38 | 0.01266 | 2.32 | 2.11 | 3.82 | 1 | 60.48
| 1.39 | 7 | 12.19 | 13.2 | 13.2 | 13.5 | 0.012398 | 2.43 | 2.51 | 4.15 | 1 | 64.6
| 1.39 | 7 | 12.19 | 13.25 | 13.25 | 13.57 | 0.012287 | 2.49 | 2.73 | 4.32 | 1 | 66.81
| 1.39 | 8 | 12.19 | 13.31 | 13.31 | 13.63 | 0.012078 | 2.54 | 2.95 | 4.49 | 1 | 68.37
| 1.39 | 9 | 12.19 | 13.35 | 13.35 | 13.69 | 0.011951 | 2.58 | 3.14 | 4.63 | 1 | 69.78
| 1.39 | 9 | 12.19 | 13.38 | 13.38 | 13.73 | 0.011898 | 2.61 | 3.29 | 4.74 | 1 | 71.11
| 1.4 | 5 | 12.21 | 13.37 | 12.67 | 13.4 | 0.000222 | 0.85 | 5.78 | 5 | 0.25 | 1.72
| 1.4 | 7 | 12.21 | 13.48 | 12.74 | 13.53 | 0.000259 | 0.96 | 6.37 | 5 | 0.27 | 2.14
| 1.4 | 7 | 12.21 | 13.55 | 12.78 | 13.6 | 0.000281 | 1.02 | 6.68 | 5 | 0.28 | 2.4
| 1.4 | 8 | 12.21 | 13.6 | 12.82 | 13.66 | 0.000303 | 1.08 | 6.96 | 5 | 0.29 | 2.66
| 1.4 | 9 | 12.21 | 13.65 | 12.85 | 13.71 | 0.000322 | 1.13 | 7.2 | 5 | 0.3 | 2.88
| 1.4 | 9 | 12.21 | 13.69 | 12.88 | 13.76 | 0.000337 | 1.16 | 7.38 | 5 | 0.31 | 3.07
| 1.44 | 5 | 12.21 | 13.37 | 12.67 | 13.4 | 0.00022 | 0.85 | 5.79 | 5 | 0.25 | 1.71
| 1.44 | 7 | 12.21 | 13.49 | 12.74 | 13.53 | 0.000257 | 0.96 | 6.38 | 5 | 0.27 | 2.13
| 1.44 | 7 | 12.21 | 13.55 | 12.78 | 13.6 | 0.000279 | 1.02 | 6.69 | 5 | 0.28 | 2.38
| 1.44 | 8 | 12.21 | 13.61 | 12.82 | 13.67 | 0.000301 | 1.07 | 6.98 | 5 | 0.29 | 2.64
| 1.44 | 9 | 12.21 | 13.65 | 12.85 | 13.72 | 0.000319 | 1.12 | 7.22 | 5 | 0.3 | 2.86
| 1.44 | 9 | 12.21 | 13.69 | 12.88 | 13.76 | 0.000337 | 1.16 | 7.38 | 5 | 0.31 | 3.07
| 1.45 | 5 | 12.19 | 13.3 | 13.01 | 13.44 | 0.005063 | 1.66 | 2.95 | 3.62 | 0.59 | 29.13
| 1.45 | 7 | 12.19 | 13.4 | 13.12 | 13.57 | 0.005606 | 1.83 | 3.34 | 3.8 | 0.62 | 34.38
| 1.45 | 7 | 12.19 | 13.46 | 13.18 | 13.65 | 0.005906 | 1.91 | 3.55 | 3.9 | 0.64 | 37.37
| 1.45 | 8 | 12.19 | 13.51 | 13.23 | 13.71 | 0.006206 | 2 | 3.76 | 3.99 | 0.66 | 40.36
| 1.45 | 9 | 12.19 | 13.55 | 13.28 | 13.77 | 0.006457 | 2.07 | 3.92 | 4.06 | 0.67 | 42.9
| 1.45 | 9 | 12.19 | 13.58 | 13.32 | 13.81 | 0.006763 | 2.13 | 4.03 | 4.11 | 0.69 | 45.56
| 2 | 5 | 12.09 | 13.37 | 12.91 | 13.46 | 0.002997 | 1.37 | 3.59 | 3.92 | 0.46 | 19.04
| 2 | 7 | 12.09 | 13.49 | 13.02 | 13.6 | 0.003333 | 1.5 | 4.06 | 4.12 | 0.48 | 22.54
| 2 | 7 | 12.09 | 13.55 | 13.08 | 13.67 | 0.003512 | 1.57 | 4.32 | 4.23 | 0.5 | 24.49
| 2 | 8 | 12.09 | 13.61 | 13.13 | 13.74 | 0.00365 | 1.63 | 4.59 | 5.5 | 0.57 | 22.1
| 2 | 9 | 12.09 | 13.65 | 13.18 | 13.8 | 0.003682 | 1.67 | 4.86 | 5.5 | 0.57 | 23.29
| 2 | 9 | 12.09 | 13.69 | 13.22 | 13.84 | 0.003739 | 1.7 | 5.05 | 5.5 | 0.57 | 24.38
| 3 | 5 | 12.29 | 13.53 | 13.24 | 13.66 | 0.004614 | 1.65 | 2.97 | 3.81 | 0.6 | 28.12
| 3 | 7 | 12.29 | 13.66 | 13.35 | 13.81 | 0.004676 | 1.75 | 3.49 | 4.1 | 0.61 | 30.85
| 3 | 7 | 12.29 | 13.72 | 13.41 | 13.89 | 0.004705 | 1.8 | 3.77 | 4.26 | 0.61 | 32.29
| 3 | 8 | 12.29 | 13.79 | 13.47 | 13.96 | 0.004741 | 1.85 | 4.05 | 4.4 | 0.62 | 33.71
| 3 | 9 | 12.29 | 13.84 | 13.52 | 14.02 | 0.004741 | 1.9 | 4.27 | 4.72 | 0.64 | 33.55
| 3 | 9 | 12.29 | 13.87 | 13.55 | 14.07 | 0.004773 | 1.93 | 4.45 | 4.96 | 0.65 | 33.74
| 3.1 | 5 | 12.04 | 13.62 | 13.04 | 13.7 | 0.002249 | 1.27 | 3.85 | 3.88 | 0.41 | 15.95
| 3.1 | 7 | 12.04 | 13.75 | 13.16 | 13.85 | 0.002469 | 1.39 | 4.38 | 4.12 | 0.43 | 18.66
| 3.1 | 7 | 12.04 | 13.82 | 13.22 | 13.93 | 0.002583 | 1.45 | 4.68 | 4.25 | 0.44 | 20.15
| 3.1 | 8 | 12.04 | 13.89 | 13.28 | 14 | 0.002692 | 1.51 | 4.96 | 4.37 | 0.45 | 21.6
| 3.1 | 9 | 12.04 | 13.94 | 13.33 | 14.06 | 0.002793 | 1.56 | 5.18 | 4.46 | 0.46 | 22.9
| 3.1 | 9 | 12.04 | 13.98 | 13.37 | 14.11 | 0.002861 | 1.61 | 5.36 | 4.69 | 0.48 | 23.32
| 3.11 | 5 | 12.01 | 13.69 | 12.47 | 13.71 | 7.6e-05 | 0.58 | 8.4 | 5 | 0.14 | 0.75
| 3.11 | 7 | 12.01 | 13.84 | 12.54 | 13.86 | 9.4e-05 | 0.67 | 9.13 | 5 | 0.16 | 0.97
| 3.11 | 7 | 12.01 | 13.91 | 12.58 | 13.94 | 0.000103 | 0.71 | 9.52 | 5 | 0.17 | 1.1
| 3.11 | 8 | 12.01 | 13.99 | 12.62 | 14.02 | 0.000114 | 0.76 | 9.88 | 5 | 0.17 | 1.23
| 3.11 | 9 | 12.01 | 14.04 | 12.65 | 14.07 | 0.000123 | 0.8 | 10.14 | 5 | 0.18 | 1.35
| 3.11 | 9 | 12.01 | 14.08 | 12.68 | 14.12 | 0.000131 | 0.83 | 10.36 | 5 | 0.18 | 1.46
| 3.15 | 5 | 12.09 | 13.69 | 12.55 | 13.71 | 8.7e-05 | 0.61 | 8 | 5 | 0.15 | 0.84
| 3.15 | 7 | 12.09 | 13.83 | 12.62 | 13.86 | 0.000106 | 0.7 | 8.72 | 5 | 0.17 | 1.07
| 3.15 | 7 | 12.09 | 13.91 | 12.66 | 13.94 | 0.000117 | 0.75 | 9.12 | 5 | 0.18 | 1.21
| 3.15 | 8 | 12.09 | 13.98 | 12.7 | 14.02 | 0.000128 | 0.79 | 9.48 | 5 | 0.18 | 1.35
| 3.15 | 9 | 12.09 | 14.04 | 12.74 | 14.07 | 0.000138 | 0.83 | 9.74 | 5 | 0.19 | 1.48
| 3.15 | 9 | 12.09 | 14.08 | 12.76 | 14.12 | 0.000147 | 0.86 | 9.95 | 5 | 0.2 | 1.59
| 3.16 | 5 | 12.11 | 13.64 | 13.11 | 13.73 | 0.002561 | 1.34 | 3.66 | 3.79 | 0.43 | 17.73
| 3.16 | 7 | 12.11 | 13.78 | 13.23 | 13.89 | 0.002755 | 1.45 | 4.2 | 4.04 | 0.45 | 20.4
| 3.16 | 7 | 12.11 | 13.85 | 13.29 | 13.97 | 0.002835 | 1.51 | 4.51 | 4.18 | 0.46 | 21.74
| 3.16 | 8 | 12.11 | 13.92 | 13.35 | 14.05 | 0.002925 | 1.56 | 4.8 | 4.3 | 0.47 | 23.12
| 3.16 | 9 | 12.11 | 13.97 | 13.4 | 14.1 | 0.003044 | 1.62 | 5.02 | 4.39 | 0.48 | 24.57
| 3.16 | 9 | 12.11 | 14.01 | 13.45 | 14.15 | 0.003131 | 1.66 | 5.19 | 4.46 | 0.49 | 25.69
| 4 | 5 | 12.99 | 13.81 | 13.79 | 14.15 | 0.015115 | 2.59 | 1.89 | 2.62 | 0.97 | 74.52
| 4 | 7 | 12.99 | 13.93 | 13.91 | 14.32 | 0.015108 | 2.75 | 2.22 | 2.71 | 0.97 | 81.59
| 4 | 7 | 12.99 | 14 | 13.98 | 14.41 | 0.015109 | 2.84 | 2.4 | 2.76 | 0.97 | 85.28
| 4 | 8 | 12.99 | 14.06 | 14.04 | 14.49 | 0.015127 | 2.91 | 2.58 | 2.81 | 0.97 | 88.78
| 4 | 9 | 12.99 | 14.1 | 14.09 | 14.56 | 0.015588 | 3 | 2.7 | 2.84 | 0.98 | 93.76
| 4 | 9 | 12.99 | 14.14 | 14.14 | 14.62 | 0.015835 | 3.07 | 2.8 | 2.87 | 0.99 | 97.21
| 4.09 | 5 | 12.88 | 14.09 | 13.69 | 14.24 | 0.004718 | 1.69 | 2.9 | 2.78 | 0.53 | 29.39
| 4.09 | 7 | 12.88 | 14.23 | 13.81 | 14.41 | 0.005175 | 1.85 | 3.29 | 2.87 | 0.55 | 34.43
| 4.09 | 7 | 12.88 | 14.31 | 13.88 | 14.5 | 0.005446 | 1.93 | 3.52 | 3 | 0.57 | 37.11
| 4.09 | 8 | 12.88 | 14.39 | 13.94 | 14.59 | 0.005718 | 1.99 | 3.76 | 3.23 | 0.59 | 39.43
| 4.09 | 9 | 12.88 | 14.45 | 13.99 | 14.67 | 0.00586 | 2.03 | 3.98 | 3.42 | 0.6 | 40.92
| 4.09 | 9 | 12.88 | 14.51 | 14.04 | 14.72 | 0.005937 | 2.06 | 4.17 | 3.58 | 0.61 | 41.94
| 4.1 | 5 | 12.87 | 14.2 | 13.43 | 14.25 | 0.000315 | 1 | 4.91 | 3.7 | 0.28 | 2.39
| 4.1 | 7 | 12.87 | 14.36 | 13.52 | 14.42 | 0.000357 | 1.11 | 5.51 | 3.7 | 0.29 | 2.89
| 4.1 | 7 | 12.87 | 14.45 | 13.57 | 14.52 | 0.000379 | 1.17 | 5.83 | 3.7 | 0.3 | 3.17
| 4.1 | 8 | 12.87 | 14.53 | 13.62 | 14.61 | 0.000401 | 1.22 | 6.14 | 3.7 | 0.3 | 3.44
| 4.1 | 9 | 12.87 | 14.6 | 13.66 | 14.68 | 0.00042 | 1.27 | 6.39 | 3.7 | 0.31 | 3.68
| 4.1 | 9 | 12.87 | 14.65 | 13.69 | 14.74 | 0.000435 | 1.3 | 6.6 | 3.7 | 0.31 | 3.87
| 4.14 | 5 | 12.89 | 14.2 | 13.45 | 14.25 | 0.000329 | 1.01 | 4.84 | 3.7 | 0.28 | 2.47
| 4.14 | 7 | 12.89 | 14.36 | 13.54 | 14.42 | 0.000371 | 1.12 | 5.43 | 3.7 | 0.3 | 2.98
| 4.14 | 7 | 12.89 | 14.45 | 13.59 | 14.52 | 0.000393 | 1.18 | 5.76 | 3.7 | 0.3 | 3.26
| 4.14 | 8 | 12.89 | 14.53 | 13.64 | 14.61 | 0.000415 | 1.24 | 6.07 | 3.7 | 0.31 | 3.53
| 4.14 | 9 | 12.89 | 14.6 | 13.68 | 14.68 | 0.000433 | 1.28 | 6.32 | 3.7 | 0.31 | 3.77
| 4.14 | 9 | 12.89 | 14.65 | 13.71 | 14.74 | 0.000448 | 1.32 | 6.52 | 3.7 | 0.32 | 3.97
| 4.15 | 5 | 12.9 | 14.14 | 13.71 | 14.28 | 0.004388 | 1.65 | 2.98 | 2.8 | 0.51 | 27.72
| 4.15 | 7 | 12.9 | 14.29 | 13.83 | 14.45 | 0.004742 | 1.79 | 3.4 | 2.89 | 0.53 | 32.07
| 4.15 | 7 | 12.9 | 14.38 | 13.9 | 14.55 | 0.005013 | 1.86 | 3.66 | 3.13 | 0.55 | 34.38
| 4.15 | 8 | 12.9 | 14.46 | 13.96 | 14.64 | 0.005201 | 1.91 | 3.92 | 3.37 | 0.57 | 36.19
| 4.15 | 9 | 12.9 | 14.52 | 14.01 | 14.72 | 0.005294 | 1.95 | 4.16 | 3.57 | 0.58 | 37.38
| 4.15 | 9 | 12.9 | 14.58 | 14.06 | 14.78 | 0.005342 | 1.97 | 4.36 | 3.74 | 0.58 | 38.21
| 5 | 5 | 13.14 | 14.3 | 13.86 | 14.43 | 0.004001 | 1.57 | 3.13 | 2.89 | 0.48 | 25.12
| 5 | 7 | 13.14 | 14.47 | 13.97 | 14.61 | 0.004201 | 1.69 | 3.61 | 2.94 | 0.49 | 28.47
| 5 | 7 | 13.14 | 14.56 | 14.03 | 14.72 | 0.004295 | 1.75 | 3.88 | 2.97 | 0.49 | 30.21
| 5 | 8 | 13.14 | 14.64 | 14.09 | 14.81 | 0.0044 | 1.81 | 4.15 | 5 | 0.63 | 23.62
| 5 | 9 | 13.14 | 14.72 | 14.14 | 14.89 | 0.004352 | 1.8 | 4.51 | 5.05 | 0.61 | 24.84
| 5 | 9 | 13.14 | 14.77 | 14.18 | 14.95 | 0.004261 | 1.79 | 4.8 | 5.1 | 0.59 | 25.48
| 5.09 | 5 | 12.95 | 14.37 | 13.67 | 14.46 | 0.002274 | 1.27 | 3.86 | 2.92 | 0.35 | 15.91
| 5.09 | 7 | 12.95 | 14.55 | 13.78 | 14.65 | 0.00259 | 1.39 | 4.38 | 3.16 | 0.38 | 18.9
| 5.09 | 7 | 12.95 | 14.64 | 13.84 | 14.75 | 0.002736 | 1.45 | 4.69 | 3.39 | 0.39 | 20.32
| 5.09 | 8 | 12.95 | 14.74 | 13.9 | 14.85 | 0.002862 | 1.5 | 5.01 | 3.65 | 0.41 | 21.56
| 5.09 | 9 | 12.95 | 14.8 | 13.95 | 14.92 | 0.002965 | 1.54 | 5.28 | 3.86 | 0.42 | 22.62
| 5.09 | 9 | 12.95 | 14.86 | 13.99 | 14.98 | 0.003045 | 1.57 | 5.49 | 4.02 | 0.43 | 23.48
| 5.1 | 5 | 12.93 | 14.4 | 13.58 | 14.46 | 0.000416 | 1.11 | 4.4 | 3 | 0.29 | 3.02
| 5.1 | 7 | 12.93 | 14.57 | 13.68 | 14.65 | 0.000478 | 1.24 | 4.92 | 3 | 0.31 | 3.67
| 5.1 | 7 | 12.93 | 14.67 | 13.74 | 14.75 | 0.000511 | 1.3 | 5.21 | 3 | 0.32 | 4.04
| 5.1 | 8 | 12.93 | 14.76 | 13.79 | 14.85 | 0.000546 | 1.37 | 5.48 | 3 | 0.32 | 4.41
| 5.1 | 9 | 12.93 | 14.82 | 13.84 | 14.93 | 0.00058 | 1.43 | 5.68 | 3 | 0.33 | 4.76
| 5.1 | 9 | 12.93 | 14.88 | 13.87 | 14.99 | 0.000609 | 1.47 | 5.84 | 3 | 0.34 | 5.06
| 5.15 | 5 | 13.14 | 14.38 | 13.79 | 14.47 | 0.000652 | 1.32 | 3.73 | 3 | 0.38 | 4.34
| 5.15 | 7 | 13.14 | 14.56 | 13.89 | 14.66 | 0.000709 | 1.44 | 4.25 | 3 | 0.39 | 5.06
| 5.15 | 7 | 13.14 | 14.65 | 13.95 | 14.77 | 0.000739 | 1.5 | 4.53 | 3 | 0.39 | 5.46
| 5.15 | 8 | 13.14 | 14.74 | 14 | 14.86 | 0.000773 | 1.56 | 4.8 | 3 | 0.39 | 5.87
| 5.15 | 9 | 13.14 | 14.81 | 14.05 | 14.94 | 0.00081 | 1.62 | 5 | 3 | 0.4 | 6.27
| 5.15 | 9 | 13.14 | 14.86 | 14.08 | 15 | 0.000843 | 1.67 | 5.15 | 3 | 0.41 | 6.62
| 5.16 | 5 | 13.19 | 14.36 | 13.91 | 14.48 | 0.004035 | 1.57 | 3.12 | 2.84 | 0.48 | 25.27
| 5.16 | 7 | 13.19 | 14.53 | 14.02 | 14.67 | 0.004205 | 1.69 | 3.61 | 2.89 | 0.48 | 28.46
| 5.16 | 7 | 13.19 | 14.62 | 14.08 | 14.78 | 0.004292 | 1.75 | 3.89 | 2.92 | 0.48 | 30.15
| 5.16 | 8 | 13.19 | 14.71 | 14.14 | 14.88 | 0.004358 | 1.78 | 4.21 | 5.45 | 0.65 | 22.17
| 5.16 | 9 | 13.19 | 14.79 | 14.19 | 14.96 | 0.004221 | 1.75 | 4.62 | 5.47 | 0.61 | 23.13
| 5.16 | 9 | 13.19 | 14.84 | 14.23 | 15.01 | 0.004185 | 1.76 | 4.89 | 5.49 | 0.59 | 24.01
| 5.29 | 5 | 13.74 | 14.36 | 14.36 | 14.67 | 0.015953 | 2.46 | 1.99 | 3.2 | 1 | 70.04
| 5.29 | 7 | 13.74 | 14.53 | 14.46 | 14.83 | 0.012218 | 2.41 | 2.53 | 3.2 | 0.87 | 63.41
| 5.29 | 7 | 13.74 | 14.63 | 14.51 | 14.92 | 0.010883 | 2.39 | 2.84 | 3.2 | 0.81 | 60.95
| 5.29 | 8 | 13.74 | 14.72 | 14.56 | 15.01 | 0.010059 | 2.4 | 3.13 | 3.2 | 0.77 | 59.88
| 5.29 | 9 | 13.74 | 14.79 | 14.61 | 15.09 | 0.009682 | 2.42 | 3.35 | 3.2 | 0.75 | 60.1
| 5.29 | 9 | 13.74 | 14.83 | 14.64 | 15.14 | 0.009729 | 2.46 | 3.49 | 3.2 | 0.75 | 61.89
| 5.3 | 5 | 13.78 | 14.4 | 14.4 | 14.71 | 0.004023 | 2.47 | 1.98 | 3.2 | 1 | 17.63
| 5.3 | 7 | 13.78 | 14.5 | 14.5 | 14.86 | 0.00406 | 2.66 | 2.29 | 3.2 | 1 | 19.72
| 5.3 | 7 | 13.78 | 14.6 | 14.55 | 14.94 | 0.003457 | 2.6 | 2.61 | 3.2 | 0.92 | 18.33
| 5.3 | 8 | 13.78 | 14.69 | 14.61 | 15.03 | 0.003058 | 2.57 | 2.92 | 3.2 | 0.86 | 17.43
| 5.3 | 9 | 13.78 | 14.76 | 14.65 | 15.1 | 0.002881 | 2.57 | 3.15 | 3.2 | 0.83 | 17.22
| 5.3 | 9 | 13.78 | 14.81 | 14.68 | 15.16 | 0.002871 | 2.61 | 3.29 | 3.2 | 0.82 | 17.62
| 5.33 | 5 | 13.82 | 14.44 | 14.44 | 14.75 | 0.004018 | 2.47 | 1.98 | 3.2 | 1 | 17.61
| 5.33 | 7 | 13.82 | 14.54 | 14.54 | 14.9 | 0.004046 | 2.66 | 2.3 | 3.2 | 1 | 19.66
| 5.33 | 7 | 13.82 | 14.59 | 14.59 | 14.98 | 0.004087 | 2.76 | 2.47 | 3.2 | 1 | 20.85
| 5.33 | 8 | 13.82 | 14.67 | 14.64 | 15.06 | 0.003778 | 2.76 | 2.71 | 3.2 | 0.96 | 20.53
| 5.33 | 9 | 13.82 | 14.74 | 14.69 | 15.13 | 0.003473 | 2.75 | 2.95 | 3.2 | 0.91 | 19.91
| 5.33 | 9 | 13.82 | 14.79 | 14.72 | 15.18 | 0.003427 | 2.78 | 3.09 | 3.2 | 0.9 | 20.24
| 5.34 | 5 | 13.83 | 14.48 | 14.45 | 14.76 | 0.013967 | 2.36 | 2.08 | 3.2 | 0.93 | 63.33
| 5.34 | 7 | 13.83 | 14.58 | 14.55 | 14.91 | 0.014319 | 2.55 | 2.4 | 3.2 | 0.94 | 71.62
| 5.34 | 7 | 13.83 | 14.6 | 14.6 | 14.99 | 0.016232 | 2.75 | 2.47 | 3.2 | 1 | 82.95
| 5.34 | 8 | 13.83 | 14.68 | 14.65 | 15.07 | 0.015053 | 2.76 | 2.72 | 3.2 | 0.96 | 81.88
| 5.34 | 9 | 13.83 | 14.75 | 14.7 | 15.14 | 0.013953 | 2.75 | 2.94 | 3.2 | 0.92 | 79.93
| 5.34 | 9 | 13.83 | 14.79 | 14.73 | 15.19 | 0.013783 | 2.79 | 3.08 | 3.2 | 0.91 | 81.3
| 6 | 5 | 14.04 | 15 | 15 | 15.3 | 0.013205 | 2.42 | 2.03 | 3.42 | 1 | 64.88
| 6 | 7 | 14.04 | 15.11 | 15.11 | 15.44 | 0.012801 | 2.52 | 2.42 | 3.71 | 1 | 68.71
| 6 | 7 | 14.04 | 15.17 | 15.17 | 15.51 | 0.012719 | 2.59 | 2.63 | 3.86 | 1 | 71.21
| 6 | 8 | 14.04 | 15.22 | 15.22 | 15.58 | 0.012531 | 2.64 | 2.84 | 4.01 | 1 | 72.99
| 6 | 9 | 14.04 | 15.27 | 15.27 | 15.63 | 0.012369 | 2.67 | 3.03 | 4.14 | 1 | 74.34
| 6 | 9 | 14.04 | 15.3 | 15.3 | 15.68 | 0.012346 | 2.71 | 3.17 | 4.23 | 1 | 75.91
| 7 | 5 | 14.71 | 15.65 | 15.59 | 15.89 | 0.010586 | 2.18 | 1.97 | 3.19 | 0.88 | 52.56
| 7 | 6 | 14.71 | 15.75 | 15.7 | 16.03 | 0.010963 | 2.34 | 2.31 | 3.43 | 0.91 | 58.97
| 7 | 6 | 14.71 | 15.81 | 15.76 | 16.1 | 0.010926 | 2.4 | 2.5 | 3.56 | 0.91 | 61.2
| 7 | 7 | 14.71 | 15.86 | 15.82 | 16.18 | 0.011351 | 2.5 | 2.68 | 3.67 | 0.93 | 65.81
| 7 | 8 | 14.71 | 15.9 | 15.86 | 16.23 | 0.011355 | 2.55 | 2.83 | 3.76 | 0.94 | 67.64
| 7 | 8 | 14.71 | 15.93 | 15.89 | 16.27 | 0.01113 | 2.56 | 2.96 | 3.85 | 0.93 | 67.92
| 8 | 5 | 15.74 | 16.57 | 16.57 | 16.86 | 0.01343 | 2.37 | 1.81 | 3.15 | 1 | 63.34
| 8 | 6 | 15.74 | 16.68 | 16.68 | 17 | 0.01314 | 2.5 | 2.16 | 3.4 | 1 | 68
| 8 | 6 | 15.74 | 16.73 | 16.73 | 17.07 | 0.013029 | 2.56 | 2.35 | 3.52 | 1 | 70.34
| 8 | 7 | 15.74 | 16.79 | 16.79 | 17.14 | 0.012918 | 2.62 | 2.56 | 3.66 | 1 | 72.89
| 8 | 8 | 15.74 | 16.83 | 16.83 | 17.19 | 0.01287 | 2.67 | 2.7 | 3.75 | 1 | 74.69
| 8 | 8 | 15.74 | 16.87 | 16.87 | 17.23 | 0.012673 | 2.69 | 2.83 | 3.83 | 1 | 75.31
| 9 | 5 | 16.57 | 17.58 | 17.58 | 17.89 | 0.014258 | 2.45 | 1.76 | 2.88 | 1 | 67.34
| 9 | 6 | 16.57 | 17.7 | 17.7 | 18.03 | 0.013953 | 2.57 | 2.1 | 3.14 | 1 | 72.01
| 9 | 6 | 16.57 | 17.75 | 17.75 | 18.1 | 0.013726 | 2.62 | 2.29 | 3.27 | 1 | 73.89
| 9 | 7 | 16.57 | 17.82 | 17.82 | 18.18 | 0.013661 | 2.69 | 2.49 | 3.41 | 1 | 76.68
| 9 | 8 | 16.57 | 17.86 | 17.86 | 18.24 | 0.013636 | 2.73 | 2.64 | 3.5 | 1 | 78.63
| 9 | 8 | 16.57 | 17.89 | 17.89 | 18.28 | 0.013358 | 2.75 | 2.77 | 3.58 | 1 | 78.89
| 10 | 5 | 17.38 | 18.33 | 18.31 | 18.67 | 0.016706 | 2.61 | 1.65 | 2.28 | 0.98 | 77.24
| 10 | 6 | 17.38 | 18.45 | 18.45 | 18.84 | 0.017323 | 2.8 | 1.93 | 2.42 | 1 | 86.58
| 10 | 6 | 17.38 | 18.51 | 18.51 | 18.93 | 0.017222 | 2.87 | 2.09 | 2.5 | 1 | 89.57
| 10 | 7 | 17.38 | 18.59 | 18.59 | 19.03 | 0.017164 | 2.94 | 2.28 | 2.58 | 1 | 93
| 10 | 8 | 17.38 | 18.63 | 18.63 | 19.09 | 0.017198 | 2.99 | 2.4 | 2.64 | 1 | 95.61
| 10 | 8 | 17.38 | 18.67 | 18.67 | 19.14 | 0.017189 | 3.03 | 2.51 | 2.68 | 1 | 97.46
| 11 | 5 | 18.12 | 19.13 | 19.13 | 19.45 | 0.014346 | 2.47 | 1.74 | 2.73 | 0.99 | 68.56
| 11 | 6 | 18.12 | 19.27 | 19.25 | 19.6 | 0.013141 | 2.53 | 2.13 | 3 | 0.96 | 69.46
| 11 | 6 | 18.12 | 19.34 | 19.31 | 19.67 | 0.012839 | 2.57 | 2.33 | 3.13 | 0.95 | 70.87
| 11 | 7 | 18.12 | 19.41 | 19.37 | 19.76 | 0.012467 | 2.62 | 2.56 | 3.28 | 0.94 | 72.08
| 11 | 8 | 18.12 | 19.46 | 19.42 | 19.81 | 0.012252 | 2.65 | 2.72 | 3.37 | 0.94 | 72.98
| 11 | 8 | 18.12 | 19.5 | 19.45 | 19.86 | 0.011956 | 2.66 | 2.86 | 3.45 | 0.93 | 72.99
| 12 | 5 | 19.18 | 20.16 | 20.16 | 20.48 | 0.014703 | 2.5 | 1.72 | 2.7 | 1 | 70.15
| 12 | 6 | 19.18 | 20.28 | 20.28 | 20.63 | 0.014369 | 2.62 | 2.06 | 2.94 | 1 | 74.96
| 12 | 6 | 19.18 | 20.34 | 20.34 | 20.71 | 0.01424 | 2.68 | 2.24 | 3.05 | 1 | 77.39
| 12 | 7 | 19.18 | 20.41 | 20.41 | 20.79 | 0.014121 | 2.75 | 2.44 | 3.18 | 1 | 80.08
| 12 | 8 | 19.18 | 20.45 | 20.45 | 20.85 | 0.013956 | 2.79 | 2.58 | 3.26 | 1 | 81.46
| 12 | 8 | 19.18 | 20.49 | 20.49 | 20.89 | 0.01378 | 2.81 | 2.7 | 3.33 | 1 | 82.25
| 12.03 | 5 | 19.2 | 20.25 | 20.25 | 20.6 | 0.018805 | 2.63 | 1.63 | 2.32 | 1 | 88.88
| 12.03 | 6 | 19.2 | 20.38 | 20.38 | 20.77 | 0.018388 | 2.76 | 1.96 | 2.51 | 1 | 94.86
| 12.03 | 6 | 19.2 | 20.45 | 20.45 | 20.85 | 0.018268 | 2.83 | 2.12 | 2.61 | 1 | 98.05
| 12.03 | 7 | 19.2 | 20.52 | 20.52 | 20.95 | 0.018149 | 2.9 | 2.31 | 2.71 | 1 | 101.52
| 12.03 | 8 | 19.2 | 20.57 | 20.57 | 21.01 | 0.017998 | 2.94 | 2.45 | 2.78 | 1 | 103.51
| 12.03 | 8 | 19.2 | 20.6 | 20.6 | 21.06 | 0.017992 | 2.98 | 2.55 | 2.84 | 1 | 105.53
| 12.04 | 5 | 19.21 | 20.61 | 19.66 | 20.64 | 0.000127 | 0.68 | 6.31 | 4.5 | 0.18 | 1.08
| 12.04 | 6 | 19.21 | 20.78 | 19.74 | 20.81 | 0.000147 | 0.77 | 7.05 | 4.5 | 0.2 | 1.33
| 12.04 | 6 | 19.21 | 20.86 | 19.78 | 20.89 | 0.000157 | 0.81 | 7.42 | 4.5 | 0.2 | 1.47
| 12.04 | 7 | 19.21 | 20.95 | 19.82 | 20.99 | 0.000169 | 0.86 | 7.83 | 4.5 | 0.21 | 1.63
| 12.04 | 8 | 19.21 | 21.01 | 19.85 | 21.05 | 0.000178 | 0.89 | 8.1 | 4.5 | 0.21 | 1.74
| 12.04 | 8 | 19.21 | 21.06 | 19.87 | 21.1 | 0.000185 | 0.91 | 8.31 | 4.5 | 0.21 | 1.84
| 12.07 | 5 | 19.28 | 20.61 | 19.73 | 20.64 | 0.000147 | 0.72 | 5.99 | 4.5 | 0.2 | 1.21
| 12.07 | 6 | 19.28 | 20.78 | 19.81 | 20.81 | 0.000167 | 0.8 | 6.73 | 4.5 | 0.21 | 1.47
| 12.07 | 6 | 19.28 | 20.86 | 19.85 | 20.89 | 0.000178 | 0.85 | 7.1 | 4.5 | 0.21 | 1.62
| 12.07 | 7 | 19.28 | 20.95 | 19.89 | 20.99 | 0.00019 | 0.89 | 7.5 | 4.5 | 0.22 | 1.78
| 12.07 | 8 | 19.28 | 21.01 | 19.92 | 21.05 | 0.000199 | 0.93 | 7.78 | 4.5 | 0.22 | 1.91
| 12.07 | 8 | 19.28 | 21.05 | 19.94 | 21.1 | 0.000206 | 0.95 | 7.99 | 4.5 | 0.23 | 2
| 12.08 | 5 | 19.3 | 20.45 | 20.35 | 20.72 | 0.013037 | 2.29 | 1.87 | 2.46 | 0.84 | 65.9
| 12.08 | 6 | 19.3 | 20.61 | 20.48 | 20.89 | 0.012254 | 2.37 | 2.28 | 2.69 | 0.82 | 68.07
| 12.08 | 6 | 19.3 | 20.68 | 20.55 | 20.98 | 0.011929 | 2.4 | 2.49 | 2.81 | 0.81 | 69.19
| 12.08 | 7 | 19.3 | 20.77 | 20.62 | 21.07 | 0.011615 | 2.45 | 2.74 | 2.93 | 0.81 | 70.46
| 12.08 | 8 | 19.3 | 20.83 | 20.67 | 21.14 | 0.011433 | 2.47 | 2.91 | 3.01 | 0.8 | 71.39
| 12.08 | 8 | 19.3 | 20.87 | 20.71 | 21.19 | 0.011286 | 2.49 | 3.05 | 3.08 | 0.8 | 72.04
| 13 | 5 | 20.39 | 21.38 | 21.38 | 21.7 | 0.017042 | 2.52 | 1.71 | 2.64 | 1 | 81.16
| 13 | 6 | 20.39 | 21.5 | 21.5 | 21.86 | 0.016697 | 2.65 | 2.04 | 2.87 | 1 | 86.89
| 13 | 6 | 20.39 | 21.56 | 21.56 | 21.94 | 0.016478 | 2.7 | 2.22 | 2.98 | 1 | 89.39
| 13 | 7 | 20.39 | 21.63 | 21.63 | 22.02 | 0.016353 | 2.77 | 2.42 | 3.1 | 1 | 92.54
| 13 | 8 | 20.39 | 21.68 | 21.68 | 22.08 | 0.016177 | 2.81 | 2.56 | 3.19 | 1 | 94.2
| 13 | 8 | 20.39 | 21.71 | 21.71 | 22.12 | 0.01616 | 2.84 | 2.67 | 3.25 | 1 | 96.02
| 13.17 | 4 | 20.25 | 21.73 | 21.18 | 21.82 | 0.003098 | 1.31 | 2.99 | 3.05 | 0.42 | 19.75
| 13.17 | 5 | 20.25 | 21.88 | 21.31 | 21.98 | 0.003342 | 1.42 | 3.45 | 3.26 | 0.44 | 22.83
| 13.17 | 6 | 20.25 | 21.95 | 21.38 | 22.06 | 0.003534 | 1.49 | 3.69 | 3.36 | 0.45 | 24.92
| 13.17 | 7 | 20.25 | 22.03 | 21.44 | 22.15 | 0.003602 | 1.54 | 3.96 | 3.47 | 0.46 | 26.28
| 13.17 | 7 | 20.25 | 22.08 | 21.49 | 22.21 | 0.003765 | 1.6 | 4.13 | 3.5 | 0.47 | 28.09
| 13.17 | 7 | 20.25 | 22.12 | 21.52 | 22.25 | 0.003741 | 1.61 | 4.28 | 3.5 | 0.47 | 28.45
| 13.18 | 4 | 20.24 | 21.8 | 20.74 | 21.82 | 0.000149 | 0.71 | 5.46 | 3.5 | 0.18 | 1.2
| 13.18 | 5 | 20.24 | 21.95 | 20.82 | 21.99 | 0.000182 | 0.82 | 6 | 3.5 | 0.2 | 1.54
| 13.18 | 6 | 20.24 | 22.03 | 20.87 | 22.07 | 0.000204 | 0.88 | 6.27 | 3.5 | 0.21 | 1.77
| 13.18 | 7 | 20.24 | 22.11 | 20.92 | 22.16 | 0.000222 | 0.93 | 6.56 | 3.5 | 0.22 | 1.97
| 13.18 | 7 | 20.24 | 22.17 | 20.95 | 22.22 | 0.000241 | 0.98 | 6.75 | 3.5 | 0.22 | 2.17
| 13.18 | 7 | 20.24 | 22.21 | 20.97 | 22.26 | 0.000249 | 1 | 6.9 | 3.5 | 0.23 | 2.27
| 13.22 | 4 | 20.38 | 21.8 | 20.88 | 21.83 | 0.000193 | 0.79 | 4.95 | 3.5 | 0.21 | 1.48
| 13.22 | 5 | 20.38 | 21.95 | 20.96 | 21.99 | 0.00023 | 0.89 | 5.5 | 3.5 | 0.23 | 1.87
| 13.22 | 6 | 20.38 | 22.03 | 21.01 | 22.07 | 0.000255 | 0.95 | 5.77 | 3.5 | 0.24 | 2.12
| 13.22 | 7 | 20.38 | 22.11 | 21.06 | 22.16 | 0.000275 | 1.01 | 6.06 | 3.5 | 0.24 | 2.34
| 13.22 | 7 | 20.38 | 22.16 | 21.09 | 22.22 | 0.000297 | 1.06 | 6.24 | 3.5 | 0.25 | 2.57
| 13.22 | 7 | 20.38 | 22.21 | 21.12 | 22.27 | 0.000305 | 1.08 | 6.39 | 3.5 | 0.26 | 2.67
| 13.23 | 4 | 20.42 | 21.57 | 21.53 | 21.94 | 0.022567 | 2.7 | 1.45 | 1.71 | 0.94 | 96.27
| 13.23 | 5 | 20.42 | 21.68 | 21.68 | 22.14 | 0.025897 | 2.99 | 1.64 | 1.8 | 1 | 116.64
| 13.23 | 6 | 20.42 | 21.76 | 21.76 | 22.24 | 0.026034 | 3.08 | 1.79 | 1.86 | 1 | 121.84
| 13.23 | 7 | 20.42 | 21.84 | 21.84 | 22.35 | 0.02587 | 3.14 | 1.94 | 1.93 | 1 | 125.53
| 13.23 | 7 | 20.42 | 21.91 | 21.91 | 22.43 | 0.025846 | 3.2 | 2.06 | 1.98 | 1 | 128.82
| 13.23 | 7 | 20.42 | 21.94 | 21.94 | 22.47 | 0.025903 | 3.23 | 2.13 | 2 | 1 | 131
| 14 | 4 | 21.46 | 22.34 | 22.34 | 22.61 | 0.015568 | 2.33 | 1.67 | 3.02 | 1 | 70.46
| 14 | 5 | 21.46 | 22.44 | 22.44 | 22.75 | 0.015337 | 2.45 | 2 | 3.28 | 1 | 75.88
| 14 | 6 | 21.46 | 22.5 | 22.5 | 22.82 | 0.015079 | 2.51 | 2.19 | 3.42 | 1 | 78.17
| 14 | 7 | 21.46 | 22.55 | 22.55 | 22.89 | 0.014839 | 2.56 | 2.38 | 3.56 | 1 | 80.22
| 14 | 7 | 21.46 | 22.61 | 22.59 | 22.94 | 0.014163 | 2.57 | 2.57 | 3.69 | 0.98 | 79.56
| 14 | 7 | 21.46 | 22.64 | 22.62 | 22.97 | 0.013419 | 2.54 | 2.71 | 3.79 | 0.96 | 77.42
| 15 | 4 | 22.54 | 23.46 | 23.46 | 23.76 | 0.020267 | 2.42 | 1.61 | 2.7 | 1 | 91.29
| 15 | 5 | 22.54 | 23.57 | 23.57 | 23.9 | 0.019833 | 2.54 | 1.93 | 2.92 | 1 | 97.78
| 15 | 6 | 22.54 | 23.63 | 23.63 | 23.98 | 0.019909 | 2.62 | 2.1 | 3 | 1 | 102.53
| 15 | 7 | 22.54 | 23.69 | 23.69 | 24.05 | 0.019848 | 2.69 | 2.27 | 3.08 | 1 | 106.4
| 15 | 7 | 22.54 | 23.73 | 23.73 | 24.11 | 0.019741 | 2.74 | 2.41 | 3.15 | 1 | 109.13
| 15 | 7 | 22.54 | 23.76 | 23.76 | 24.15 | 0.019742 | 2.77 | 2.49 | 3.19 | 1 | 110.98
| 16 | 4 | 23.5 | 24.43 | 24.4 | 24.69 | 0.017287 | 2.29 | 1.7 | 2.87 | 0.95 | 80.57
| 16 | 5 | 23.5 | 24.53 | 24.51 | 24.83 | 0.017446 | 2.43 | 2.02 | 3.11 | 0.96 | 88.45
| 16 | 6 | 23.5 | 24.59 | 24.57 | 24.91 | 0.017224 | 2.49 | 2.21 | 3.24 | 0.96 | 91.4
| 16 | 7 | 23.5 | 24.65 | 24.63 | 24.98 | 0.017171 | 2.55 | 2.39 | 3.36 | 0.97 | 94.78
| 16 | 7 | 23.5 | 24.69 | 24.67 | 25.04 | 0.017114 | 2.6 | 2.54 | 3.46 | 0.97 | 97.35
| 16 | 7 | 23.5 | 24.72 | 24.7 | 25.07 | 0.017052 | 2.62 | 2.63 | 3.52 | 0.97 | 98.68
| 17 | 4 | 24.61 | 25.51 | 25.51 | 25.8 | 0.019276 | 2.38 | 1.64 | 2.82 | 1 | 88.02
| 17 | 5 | 24.61 | 25.62 | 25.62 | 25.94 | 0.018891 | 2.5 | 1.96 | 3.06 | 1 | 94.35
| 17 | 6 | 24.61 | 25.68 | 25.68 | 26.02 | 0.018703 | 2.57 | 2.14 | 3.2 | 1 | 97.73
| 17 | 7 | 24.61 | 25.74 | 25.74 | 26.09 | 0.018253 | 2.61 | 2.34 | 3.33 | 1 | 99.6
| 17 | 7 | 24.61 | 25.78 | 25.78 | 26.14 | 0.018297 | 2.67 | 2.48 | 3.42 | 1 | 102.78
| 17 | 7 | 24.61 | 25.81 | 25.81 | 26.18 | 0.018229 | 2.69 | 2.56 | 3.48 | 1 | 104.18
| 17.3 | 4 | 25.87 | 26.8 | 26.8 | 27.1 | 0.019925 | 2.43 | 1.6 | 2.65 | 1 | 91.51
| 17.3 | 5 | 25.87 | 26.91 | 26.91 | 27.25 | 0.019702 | 2.57 | 1.91 | 2.84 | 1 | 99.05
| 17.3 | 6 | 25.87 | 26.97 | 26.97 | 27.33 | 0.019703 | 2.65 | 2.07 | 2.9 | 1 | 103.82
| 17.3 | 7 | 25.87 | 27.02 | 27.02 | 27.4 | 0.019777 | 2.73 | 2.24 | 2.95 | 1 | 108.54
| 17.3 | 7 | 25.87 | 27.07 | 27.07 | 27.46 | 0.019751 | 2.78 | 2.37 | 3 | 1 | 111.87
| 17.3 | 7 | 25.87 | 27.09 | 27.09 | 27.5 | 0.019825 | 2.82 | 2.45 | 3.02 | 1 | 114.18
1 | 0 | 8 | 15.82 | 18.14 | 16.42 | 18.16 | 6.5e-05 | 0.63 | 12.76 | 5.5 | 0.13 | 0.8
2 | 0 | 10 | 15.82 | 18.29 | 16.51 | 18.32 | 8.6e-05 | 0.74 | 13.59 | 5.5 | 0.15 | 1.09
2 | 0 | 11 | 15.82 | 18.36 | 16.56 | 18.39 | 9.6e-05 | 0.79 | 13.97 | 5.5 | 0.16 | 1.25
섬 | 0 | 13 | 15.82 | 18.44 | 16.61 | 18.48 | 0.000109 | 0.85 | 14.41 | 5.5 | 0.17 | 1.43
마 | 0 | 14 | 15.82 | 18.5 | 16.66 | 18.54 | 0.00012 | 0.9 | 14.74 | 5.5 | 0.17 | 1.6
을 | 0 | 14 | 15.82 | 18.55 | 16.68 | 18.59 | 0.000125 | 0.92 | 15.02 | 5.5 | 0.18 | 1.68
천
| 0.03 | 8 | 15.83 | 18.14 | 16.43 | 18.16 | 6.6e-05 | 0.63 | 12.7 | 5.5 | 0.13 | 0.81
| 0.03 | 10 | 15.83 | 18.29 | 16.53 | 18.32 | 8.7e-05 | 0.74 | 13.53 | 5.5 | 0.15 | 1.1
| 0.03 | 11 | 15.83 | 18.36 | 16.57 | 18.39 | 9.7e-05 | 0.79 | 13.92 | 5.5 | 0.16 | 1.26
| 0.03 | 13 | 15.83 | 18.44 | 16.62 | 18.48 | 0.00011 | 0.85 | 14.36 | 5.5 | 0.17 | 1.45
| 0.03 | 14 | 15.83 | 18.5 | 16.67 | 18.54 | 0.000121 | 0.9 | 14.69 | 5.5 | 0.18 | 1.61
| 0.03 | 14 | 15.83 | 18.55 | 16.69 | 18.59 | 0.000126 | 0.92 | 14.96 | 5.5 | 0.18 | 1.69
| 0.04 | 8 | 15.84 | 18.13 | 17.05 | 18.17 | 0.000649 | 0.87 | 9.23 | 7.44 | 0.25 | 6.56
| 0.04 | 10 | 15.84 | 18.28 | 17.19 | 18.32 | 0.000725 | 0.97 | 10.34 | 7.44 | 0.26 | 7.95
| 0.04 | 11 | 15.84 | 18.35 | 17.25 | 18.4 | 0.000761 | 1.01 | 10.86 | 7.44 | 0.27 | 8.63
| 0.04 | 13 | 15.84 | 18.43 | 17.31 | 18.48 | 0.000802 | 1.07 | 11.45 | 7.44 | 0.27 | 9.43
| 0.04 | 14 | 15.84 | 18.49 | 17.37 | 18.55 | 0.00084 | 1.11 | 11.9 | 7.44 | 0.28 | 10.14
| 0.04 | 14 | 15.84 | 18.54 | 17.4 | 18.6 | 0.00084 | 1.12 | 12.27 | 7.44 | 0.28 | 10.35
| 0.42 | 8 | 16.09 | 18.15 | 17.28 | 18.2 | 0.00098 | 1 | 7.97 | 7.24 | 0.31 | 9.06
| 0.42 | 10 | 16.09 | 18.3 | 17.41 | 18.36 | 0.001046 | 1.1 | 9.07 | 7.24 | 0.31 | 10.62
| 0.42 | 11 | 16.09 | 18.37 | 17.47 | 18.44 | 0.001078 | 1.15 | 9.57 | 7.24 | 0.32 | 11.37
| 0.42 | 13 | 16.09 | 18.45 | 17.54 | 18.52 | 0.001114 | 1.2 | 10.16 | 7.24 | 0.32 | 12.25
| 0.42 | 14 | 16.09 | 18.51 | 17.59 | 18.59 | 0.001153 | 1.25 | 10.6 | 7.24 | 0.33 | 13.05
| 0.42 | 14 | 16.09 | 18.56 | 17.62 | 18.64 | 0.001143 | 1.26 | 10.96 | 7.24 | 0.33 | 13.23
| 0.43 | 8 | 16.1 | 18.18 | 16.7 | 18.2 | 8.8e-05 | 0.7 | 11.42 | 5.5 | 0.16 | 1.02
| 0.43 | 10 | 16.1 | 18.33 | 16.79 | 18.36 | 0.000113 | 0.82 | 12.26 | 5.5 | 0.17 | 1.37
| 0.43 | 11 | 16.1 | 18.4 | 16.84 | 18.44 | 0.000126 | 0.87 | 12.65 | 5.5 | 0.18 | 1.55
| 0.43 | 13 | 16.1 | 18.48 | 16.89 | 18.53 | 0.000141 | 0.93 | 13.1 | 5.5 | 0.19 | 1.76
| 0.43 | 14 | 16.1 | 18.54 | 16.94 | 18.59 | 0.000154 | 0.98 | 13.44 | 5.5 | 0.2 | 1.95
| 0.43 | 14 | 16.1 | 18.59 | 16.96 | 18.64 | 0.000159 | 1.01 | 13.71 | 5.5 | 0.2 | 2.04
| 1 | 8 | 16.4 | 18.17 | 17 | 18.2 | 0.000138 | 0.82 | 9.74 | 5.5 | 0.2 | 1.45
| 1 | 10 | 16.4 | 18.32 | 17.1 | 18.37 | 0.000171 | 0.95 | 10.57 | 5.5 | 0.22 | 1.9
| 1 | 11 | 16.4 | 18.39 | 17.14 | 18.44 | 0.000187 | 1 | 10.96 | 5.5 | 0.23 | 2.12
| 1 | 13 | 16.4 | 18.47 | 17.2 | 18.53 | 0.000206 | 1.07 | 11.4 | 5.5 | 0.24 | 2.39
| 1 | 14 | 16.4 | 18.53 | 17.24 | 18.6 | 0.000223 | 1.12 | 11.74 | 5.5 | 0.25 | 2.63
| 1 | 14 | 16.4 | 18.58 | 17.26 | 18.65 | 0.000229 | 1.15 | 12.01 | 5.5 | 0.25 | 2.73
| 1.01 | 8 | 16.42 | 18.12 | 17.62 | 18.23 | 0.00109 | 1.44 | 5.54 | 5.72 | 0.47 | 8.74
| 1.01 | 10 | 16.42 | 18.27 | 17.75 | 18.39 | 0.001173 | 1.56 | 6.42 | 6.27 | 0.49 | 9.97
| 1.01 | 11 | 16.42 | 18.34 | 17.81 | 18.47 | 0.001199 | 1.6 | 6.87 | 6.55 | 0.5 | 10.46
| 1.01 | 13 | 16.42 | 18.42 | 17.88 | 18.56 | 0.001218 | 1.65 | 7.41 | 6.87 | 0.51 | 10.95
| 1.01 | 14 | 16.42 | 18.48 | 17.93 | 18.62 | 0.001238 | 1.69 | 7.83 | 7.11 | 0.51 | 11.39
| 1.01 | 14 | 16.42 | 18.53 | 17.96 | 18.67 | 0.001197 | 1.68 | 8.2 | 7.28 | 0.51 | 11.26
| 2 | 8 | 17.4 | 18.52 | 18.52 | 18.84 | 0.005245 | 2.48 | 3.22 | 5.16 | 1 | 29.19
| 2 | 10 | 17.4 | 18.64 | 18.64 | 18.98 | 0.005083 | 2.6 | 3.85 | 5.61 | 1 | 31.02
| 2 | 11 | 17.4 | 18.69 | 18.69 | 19.05 | 0.005005 | 2.65 | 4.16 | 5.82 | 1 | 31.76
| 2 | 13 | 17.4 | 18.75 | 18.75 | 19.13 | 0.004947 | 2.7 | 4.51 | 6.06 | 1 | 32.71
| 2 | 14 | 17.4 | 18.8 | 18.8 | 19.18 | 0.004881 | 2.74 | 4.81 | 6.26 | 1 | 33.33
| 2 | 14 | 17.4 | 18.83 | 18.83 | 19.22 | 0.004843 | 2.77 | 4.99 | 6.37 | 1 | 33.68
| 3 | 8 | 17.96 | 19.21 | 19.21 | 19.56 | 0.005457 | 2.62 | 3.05 | 4.37 | 1 | 31.95
| 3 | 10 | 17.96 | 19.34 | 19.34 | 19.73 | 0.005311 | 2.74 | 3.65 | 4.78 | 1 | 33.97
| 3 | 11 | 17.96 | 19.4 | 19.4 | 19.8 | 0.005223 | 2.79 | 3.94 | 4.96 | 1 | 34.72
| 3 | 13 | 17.96 | 19.47 | 19.47 | 19.88 | 0.005164 | 2.85 | 4.28 | 5.15 | 1 | 35.81
| 3 | 14 | 17.96 | 19.52 | 19.52 | 19.95 | 0.005179 | 2.92 | 4.52 | 5.22 | 1 | 37.12
| 3 | 14 | 17.96 | 19.55 | 19.55 | 19.99 | 0.005137 | 2.95 | 4.68 | 5.27 | 1 | 37.58
| 4 | 8 | 19.72 | 20.97 | 20.97 | 21.32 | 0.005497 | 2.62 | 3.05 | 4.37 | 1 | 32.05
| 4 | 10 | 19.72 | 21.11 | 21.11 | 21.49 | 0.00533 | 2.73 | 3.66 | 4.8 | 1 | 33.89
| 4 | 11 | 19.72 | 21.17 | 21.17 | 21.56 | 0.005278 | 2.79 | 3.94 | 4.99 | 1 | 34.81
| 4 | 13 | 19.72 | 21.23 | 21.23 | 21.65 | 0.005182 | 2.84 | 4.3 | 5.22 | 1 | 35.61
| 4 | 14 | 19.72 | 21.29 | 21.29 | 21.71 | 0.005144 | 2.89 | 4.57 | 5.39 | 1 | 36.44
| 4 | 14 | 19.72 | 21.32 | 21.32 | 21.75 | 0.005113 | 2.91 | 4.74 | 5.49 | 1 | 36.85
| 5 | 8 | 20.82 | 22.09 | 22.09 | 22.45 | 0.005512 | 2.64 | 3.03 | 4.27 | 1 | 32.39
| 5 | 10 | 20.82 | 22.22 | 22.22 | 22.61 | 0.005362 | 2.76 | 3.62 | 4.66 | 1 | 34.42
| 5 | 11 | 20.82 | 22.29 | 22.29 | 22.69 | 0.005284 | 2.81 | 3.92 | 4.86 | 1 | 35.17
| 5 | 13 | 20.82 | 22.35 | 22.35 | 22.77 | 0.00524 | 2.87 | 4.25 | 5.08 | 1 | 36.24
| 5 | 14 | 20.82 | 22.41 | 22.41 | 22.84 | 0.005183 | 2.91 | 4.54 | 5.26 | 1 | 36.94
| 5 | 14 | 20.82 | 22.44 | 22.44 | 22.88 | 0.005139 | 2.93 | 4.71 | 5.37 | 1 | 37.28
| 6 | 7 | 21.65 | 22.77 | 22.77 | 23.09 | 0.00545 | 2.48 | 2.78 | 4.44 | 1 | 29.48
| 6 | 9 | 21.65 | 22.89 | 22.89 | 23.23 | 0.005241 | 2.58 | 3.33 | 4.85 | 1 | 31.01
| 6 | 10 | 21.65 | 22.95 | 22.95 | 23.3 | 0.005199 | 2.64 | 3.6 | 5.04 | 1 | 31.98
| 6 | 11 | 21.65 | 23.01 | 23.01 | 23.38 | 0.005146 | 2.7 | 3.92 | 5.26 | 1 | 33.04
| 6 | 12 | 21.65 | 23.05 | 23.05 | 23.44 | 0.005097 | 2.74 | 4.15 | 5.42 | 1 | 33.68
| 6 | 13 | 21.65 | 23.09 | 23.09 | 23.48 | 0.005065 | 2.78 | 4.36 | 5.56 | 1 | 34.23
| 7 | 7 | 23.37 | 24.45 | 24.45 | 24.75 | 0.005364 | 2.43 | 2.84 | 4.74 | 1 | 28.38
| 7 | 9 | 23.37 | 24.57 | 24.57 | 24.89 | 0.0052 | 2.53 | 3.39 | 5.18 | 1 | 30.05
| 7 | 10 | 23.37 | 24.62 | 24.62 | 24.96 | 0.005116 | 2.58 | 3.68 | 5.4 | 1 | 30.75
| 7 | 11 | 23.37 | 24.68 | 24.68 | 25.04 | 0.005071 | 2.64 | 4.01 | 5.65 | 1 | 31.76
| 7 | 12 | 23.37 | 24.72 | 24.72 | 25.09 | 0.00504 | 2.68 | 4.25 | 5.82 | 1 | 32.44
| 7 | 13 | 23.37 | 24.76 | 24.76 | 25.13 | 0.00496 | 2.7 | 4.48 | 5.98 | 1 | 32.72
| 7.22 | 7 | 24.4 | 25.49 | 25.49 | 25.78 | 0.005325 | 2.42 | 2.85 | 4.75 | 1 | 28.21
| 7.22 | 9 | 24.4 | 25.6 | 25.6 | 25.92 | 0.005191 | 2.53 | 3.4 | 5.18 | 1 | 30.01
| 7.22 | 10 | 24.4 | 25.65 | 25.65 | 25.99 | 0.005147 | 2.59 | 3.67 | 5.39 | 1 | 30.9
| 7.22 | 11 | 24.4 | 25.71 | 25.71 | 26.07 | 0.005075 | 2.64 | 4.01 | 5.65 | 1 | 31.78
| 7.22 | 12 | 24.4 | 25.75 | 25.75 | 26.12 | 0.005013 | 2.68 | 4.26 | 5.83 | 1 | 32.3
| 7.22 | 13 | 24.4 | 25.79 | 25.79 | 26.16 | 0.005 | 2.71 | 4.46 | 5.97 | 1 | 32.94
| 7.23 | 7 | 24.46 | 25.73 | 25.08 | 25.81 | 0.000429 | 1.2 | 5.73 | 4.5 | 0.34 | 3.42
| 7.23 | 9 | 24.46 | 25.85 | 25.18 | 25.95 | 0.00052 | 1.37 | 6.26 | 4.5 | 0.37 | 4.38
| 7.23 | 10 | 24.46 | 25.9 | 25.23 | 26.01 | 0.00057 | 1.46 | 6.5 | 4.5 | 0.39 | 4.92
| 7.23 | 11 | 24.46 | 25.96 | 25.29 | 26.09 | 0.000633 | 1.57 | 6.77 | 4.5 | 0.41 | 5.6
| 7.23 | 12 | 24.46 | 26 | 25.33 | 26.14 | 0.00068 | 1.64 | 6.95 | 4.5 | 0.42 | 6.11
| 7.23 | 13 | 24.46 | 26.04 | 25.36 | 26.19 | 0.000722 | 1.7 | 7.1 | 4.5 | 0.43 | 6.57
| 7.3 | 7 | 24.6 | 25.72 | 25.22 | 25.82 | 0.000617 | 1.37 | 5.05 | 4.5 | 0.41 | 4.53
| 7.3 | 9 | 24.6 | 25.84 | 25.32 | 25.96 | 0.000726 | 1.55 | 5.56 | 4.5 | 0.44 | 5.68
| 7.3 | 10 | 24.6 | 25.89 | 25.37 | 26.03 | 0.000787 | 1.64 | 5.8 | 4.5 | 0.46 | 6.32
| 7.3 | 11 | 24.6 | 25.95 | 25.43 | 26.1 | 0.000864 | 1.75 | 6.06 | 4.5 | 0.48 | 7.14
| 7.3 | 12 | 24.6 | 25.99 | 25.47 | 26.16 | 0.000923 | 1.83 | 6.24 | 4.5 | 0.5 | 7.76
| 7.3 | 13 | 24.6 | 26.02 | 25.5 | 26.2 | 0.000975 | 1.9 | 6.38 | 4.5 | 0.51 | 8.32
| 7.31 | 7 | 24.62 | 25.59 | 25.59 | 25.92 | 0.005453 | 2.54 | 2.71 | 4.09 | 1 | 30.59
| 7.31 | 9 | 24.62 | 25.71 | 25.71 | 26.07 | 0.005339 | 2.66 | 3.23 | 4.49 | 1 | 32.5
| 7.31 | 10 | 24.62 | 25.77 | 25.77 | 26.15 | 0.005273 | 2.71 | 3.51 | 4.7 | 1 | 33.29
| 7.31 | 11 | 24.62 | 25.84 | 25.84 | 26.23 | 0.005216 | 2.77 | 3.83 | 4.93 | 1 | 34.27
| 7.31 | 12 | 24.62 | 25.89 | 25.89 | 26.29 | 0.005164 | 2.8 | 4.07 | 5.1 | 1 | 34.87
| 7.31 | 13 | 24.62 | 25.93 | 25.93 | 26.33 | 0.005108 | 2.83 | 4.28 | 5.24 | 1 | 35.29
| 8 | 7 | 24.97 | 25.94 | 25.94 | 26.27 | 0.005466 | 2.55 | 2.71 | 4.09 | 1 | 30.65
| 8 | 9 | 24.97 | 26.06 | 26.06 | 26.42 | 0.005351 | 2.66 | 3.23 | 4.49 | 1 | 32.57
| 8 | 10 | 24.97 | 26.12 | 26.12 | 26.5 | 0.005293 | 2.71 | 3.5 | 4.69 | 1 | 33.41
| 8 | 11 | 24.97 | 26.19 | 26.19 | 26.58 | 0.00522 | 2.77 | 3.83 | 4.93 | 1 | 34.31
| 8 | 12 | 24.97 | 26.24 | 26.24 | 26.64 | 0.005139 | 2.8 | 4.08 | 5.09 | 1 | 34.74
| 8 | 13 | 24.97 | 26.28 | 26.28 | 26.68 | 0.005126 | 2.83 | 4.27 | 5.22 | 1 | 35.41
| 9 | 7 | 26.41 | 27.6 | 27.6 | 27.95 | 0.005763 | 2.63 | 2.62 | 3.7 | 1 | 32.68
| 9 | 9 | 26.41 | 27.73 | 27.73 | 28.12 | 0.005618 | 2.76 | 3.12 | 4.02 | 1 | 34.75
| 9 | 10 | 26.41 | 27.79 | 27.79 | 28.2 | 0.005607 | 2.82 | 3.36 | 4.17 | 1 | 36
| 9 | 11 | 26.41 | 27.86 | 27.86 | 28.29 | 0.005537 | 2.89 | 3.66 | 4.29 | 1 | 37.26
| 9 | 12 | 26.41 | 27.91 | 27.91 | 28.35 | 0.005513 | 2.95 | 3.87 | 4.35 | 1 | 38.27
| 9 | 13 | 26.41 | 27.95 | 27.95 | 28.4 | 0.00547 | 2.99 | 4.05 | 4.41 | 1 | 38.98
| 9.3 | 7 | 27.34 | 28.22 | 28.22 | 28.54 | 0.005393 | 2.51 | 2.75 | 4.26 | 1 | 29.89
| 9.3 | 9 | 27.34 | 28.33 | 28.33 | 28.69 | 0.005304 | 2.65 | 3.25 | 4.55 | 1 | 32.27
| 9.3 | 10 | 27.34 | 28.39 | 28.39 | 28.76 | 0.00521 | 2.7 | 3.51 | 4.7 | 1 | 33.12
| 9.3 | 11 | 27.34 | 28.45 | 28.45 | 28.84 | 0.005172 | 2.78 | 3.82 | 4.87 | 1 | 34.41
| 9.3 | 12 | 27.34 | 28.5 | 28.5 | 28.9 | 0.005135 | 2.82 | 4.04 | 4.98 | 1 | 35.21
| 9.3 | 13 | 27.34 | 28.54 | 28.54 | 28.95 | 0.005095 | 2.86 | 4.23 | 5.08 | 1 | 35.84
1 | 0 | 11 | 30.72 | 31.7 | 31.7 | 32.06 | 0.008495 | 2.65 | 3.92 | 5.48 | 1 | 53.87
2 | 0 | 13 | 30.72 | 31.82 | 31.82 | 32.22 | 0.008269 | 2.78 | 4.61 | 5.84 | 1 | 57.42
5 | 0 | 15 | 30.72 | 31.88 | 31.88 | 32.3 | 0.0082 | 2.84 | 4.96 | 6.02 | 1 | 59.33
진 | 0 | 16 | 30.72 | 31.95 | 31.95 | 32.38 | 0.008124 | 2.91 | 5.36 | 6.22 | 1 | 61.34
여 | 0 | 17 | 30.72 | 32 | 32 | 32.45 | 0.008027 | 2.96 | 5.68 | 6.37 | 1 | 62.6
울 | 0 | 18 | 30.72 | 32.04 | 32.04 | 32.49 | 0.007979 | 2.99 | 5.91 | 6.48 | 1 | 63.61
천
| 1 | 11 | 31.21 | 32.46 | 32.46 | 32.89 | 0.00938 | 2.92 | 3.57 | 4.12 | 1 | 63.71
| 1 | 13 | 31.21 | 32.6 | 32.6 | 33.08 | 0.0092 | 3.05 | 4.19 | 4.41 | 1 | 67.94
| 1 | 15 | 31.21 | 32.68 | 32.68 | 33.17 | 0.00913 | 3.12 | 4.52 | 4.56 | 1 | 70.06
| 1 | 16 | 31.21 | 32.76 | 32.76 | 33.28 | 0.009021 | 3.19 | 4.89 | 4.72 | 1 | 72.11
| 1 | 17 | 31.21 | 32.82 | 32.82 | 33.35 | 0.00896 | 3.24 | 5.19 | 4.85 | 1 | 73.76
| 1 | 18 | 31.21 | 32.86 | 32.86 | 33.41 | 0.008939 | 3.28 | 5.4 | 4.93 | 1 | 75.09
| 2 | 11 | 32.55 | 33.41 | 33.41 | 33.76 | 0.008584 | 2.62 | 3.97 | 5.69 | 1 | 53.01
| 2 | 13 | 32.55 | 33.53 | 33.53 | 33.92 | 0.008366 | 2.76 | 4.64 | 5.98 | 1 | 56.99
| 2 | 15 | 32.55 | 33.59 | 33.59 | 33.99 | 0.008272 | 2.83 | 4.99 | 6.13 | 1 | 58.93
| 2 | 16 | 32.55 | 33.65 | 33.65 | 34.08 | 0.008169 | 2.9 | 5.38 | 6.29 | 1 | 60.98
| 2 | 17 | 32.55 | 33.7 | 33.7 | 34.14 | 0.008072 | 2.95 | 5.7 | 6.42 | 1 | 62.36
| 2 | 18 | 32.55 | 33.73 | 33.73 | 34.19 | 0.008063 | 2.99 | 5.92 | 6.5 | 1 | 63.72
| 3 | 11 | 34.94 | 35.72 | 35.72 | 36.08 | 0.009057 | 2.64 | 3.94 | 5.56 | 1 | 54.46
| 3 | 13 | 34.94 | 35.84 | 35.84 | 36.24 | 0.008841 | 2.8 | 4.57 | 5.71 | 1 | 59.15
| 3 | 15 | 34.94 | 35.89 | 35.89 | 36.31 | 0.00878 | 2.88 | 4.89 | 5.78 | 1 | 61.62
| 3 | 16 | 34.94 | 35.96 | 35.96 | 36.4 | 0.00866 | 2.96 | 5.26 | 5.87 | 1 | 63.97
| 3 | 17 | 34.94 | 36 | 36 | 36.47 | 0.008601 | 3.03 | 5.55 | 5.94 | 1 | 65.88
| 3 | 18 | 34.94 | 36.04 | 36.04 | 36.52 | 0.008597 | 3.07 | 5.76 | 5.98 | 1 | 67.48
| 3.09 | 11 | 34.97 | 35.91 | 35.75 | 36.15 | 0.004894 | 2.14 | 4.85 | 5.77 | 0.75 | 34.15
| 3.09 | 13 | 34.97 | 36.04 | 35.86 | 36.31 | 0.004945 | 2.3 | 5.57 | 5.94 | 0.76 | 37.96
| 3.09 | 15 | 34.97 | 36.1 | 35.92 | 36.39 | 0.004961 | 2.37 | 5.95 | 6.03 | 0.76 | 39.8
| 3.09 | 16 | 34.97 | 36.16 | 35.98 | 36.47 | 0.005078 | 2.46 | 6.33 | 6.11 | 0.77 | 42.45
| 3.09 | 17 | 34.97 | 36.22 | 36.03 | 36.54 | 0.005109 | 2.53 | 6.65 | 6.18 | 0.78 | 44.12
| 3.09 | 18 | 34.97 | 36.25 | 36.07 | 36.59 | 0.005129 | 2.57 | 6.89 | 6.23 | 0.78 | 45.31
| 3.1 | 11 | 34.98 | 36.03 | 35.81 | 36.16 | 0.001672 | 1.45 | 7.17 | 9.21 | 0.52 | 9.61
| 3.1 | 13 | 34.98 | 36.19 | 35.89 | 36.32 | 0.00152 | 1.48 | 8.67 | 9.52 | 0.49 | 9.88
| 3.1 | 15 | 34.98 | 36.27 | 35.94 | 36.4 | 0.001465 | 1.49 | 9.44 | 9.69 | 0.48 | 10.05
| 3.1 | 16 | 34.98 | 36.36 | 35.99 | 36.49 | 0.00143 | 1.52 | 10.27 | 9.86 | 0.47 | 10.33
| 3.1 | 17 | 34.98 | 36.43 | 36.02 | 36.56 | 0.001395 | 1.53 | 10.95 | 9.99 | 0.47 | 10.48
| 3.1 | 18 | 34.98 | 36.47 | 36.05 | 36.61 | 0.00139 | 1.55 | 11.41 | 10.08 | 0.47 | 10.69
| 3.2 | 11 | 35.04 | 36.06 | 35.82 | 36.18 | 0.001667 | 1.44 | 7.24 | 9.25 | 0.52 | 9.66
| 3.2 | 13 | 35.04 | 36.21 | 35.91 | 36.34 | 0.00154 | 1.48 | 8.67 | 9.56 | 0.49 | 10.04
| 3.2 | 15 | 35.04 | 36.29 | 35.95 | 36.42 | 0.001484 | 1.49 | 9.44 | 9.72 | 0.48 | 10.2
| 3.2 | 16 | 35.04 | 36.37 | 36 | 36.51 | 0.001449 | 1.52 | 10.26 | 9.89 | 0.48 | 10.49
| 3.2 | 17 | 35.04 | 36.44 | 36.03 | 36.58 | 0.001413 | 1.53 | 10.95 | 10.02 | 0.47 | 10.63
| 3.2 | 18 | 35.04 | 36.51 | 36.06 | 36.63 | 0.001683 | 1.53 | 11.53 | 7.46 | 0.08 | 11.03
| 3.21 | 11 | 35.05 | 36.02 | 36.02 | 36.37 | 0.013004 | 2.62 | 3.97 | 5.7 | 1 | 80.33
| 3.21 | 13 | 35.05 | 36.14 | 36.14 | 36.52 | 0.01264 | 2.74 | 4.67 | 6.09 | 1 | 85.48
| 3.21 | 15 | 35.05 | 36.2 | 36.2 | 36.6 | 0.012485 | 2.8 | 5.03 | 6.29 | 1 | 88.02
| 3.21 | 16 | 35.05 | 36.26 | 36.26 | 36.68 | 0.012377 | 2.87 | 5.44 | 6.5 | 1 | 91.03
| 3.21 | 17 | 35.05 | 36.31 | 36.31 | 36.74 | 0.012267 | 2.92 | 5.76 | 6.66 | 1 | 93.1
| 3.21 | 18 | 35.05 | 36.34 | 36.34 | 36.79 | 0.01215 | 2.95 | 6 | 6.78 | 1 | 94.33
| 4 | 11 | 35.25 | 36.42 | 36.22 | 36.63 | 0.006196 | 2 | 5.21 | 6.38 | 0.71 | 44.48
| 4 | 13 | 35.25 | 36.55 | 36.34 | 36.78 | 0.006261 | 2.12 | 6.04 | 6.8 | 0.72 | 48.73
| 4 | 15 | 35.25 | 36.61 | 36.4 | 36.85 | 0.006288 | 2.18 | 6.47 | 7.01 | 0.72 | 50.81
| 4 | 16 | 35.25 | 36.68 | 36.46 | 36.94 | 0.006305 | 2.24 | 6.97 | 7.24 | 0.73 | 52.99
| 4 | 17 | 35.25 | 36.73 | 36.51 | 37 | 0.006323 | 2.29 | 7.35 | 7.41 | 0.73 | 54.69
| 4 | 18 | 35.25 | 36.77 | 36.54 | 37.04 | 0.006342 | 2.32 | 7.63 | 7.54 | 0.74 | 55.96
| 5 | 11 | 36.53 | 37.77 | 37.77 | 38.27 | 0.016585 | 3.13 | 3.33 | 3.34 | 1 | 111.41
| 5 | 13 | 36.53 | 37.94 | 37.94 | 38.49 | 0.016528 | 3.3 | 3.88 | 3.52 | 1 | 120.42
| 5 | 15 | 36.53 | 38.02 | 38.02 | 38.6 | 0.016392 | 3.37 | 4.19 | 3.61 | 1 | 124.12
| 5 | 16 | 36.53 | 38.11 | 38.11 | 38.72 | 0.016414 | 3.46 | 4.51 | 3.71 | 1 | 129.1
| 5 | 17 | 36.53 | 38.18 | 38.18 | 38.81 | 0.016358 | 3.52 | 4.78 | 3.79 | 1 | 132.38
| 5 | 18 | 36.53 | 38.23 | 38.23 | 38.88 | 0.016406 | 3.57 | 4.96 | 3.84 | 1 | 135.32
| 6 | 11 | 38.34 | 39.26 | 39.26 | 39.67 | 0.014407 | 2.83 | 3.67 | 4.48 | 1 | 92.8
| 6 | 13 | 38.34 | 39.39 | 39.39 | 39.85 | 0.014274 | 3.01 | 4.25 | 4.62 | 1 | 101.3
| 6 | 15 | 38.34 | 39.46 | 39.46 | 39.94 | 0.014058 | 3.08 | 4.58 | 4.7 | 1 | 104.54
| 6 | 16 | 38.34 | 39.53 | 39.53 | 40.04 | 0.014157 | 3.18 | 4.9 | 4.77 | 1 | 109.93
| 6 | 17 | 38.34 | 39.58 | 39.58 | 40.12 | 0.014096 | 3.25 | 5.17 | 4.83 | 1 | 113.18
| 6 | 18 | 38.34 | 39.62 | 39.62 | 40.18 | 0.014027 | 3.29 | 5.38 | 4.88 | 1 | 115.33
| 7 | 11 | 40.22 | 41.23 | 41.23 | 41.6 | 0.012999 | 2.69 | 3.86 | 5.23 | 1 | 83.71
| 7 | 13 | 40.22 | 41.36 | 41.36 | 41.76 | 0.012635 | 2.82 | 4.54 | 5.58 | 1 | 89.09
| 7 | 15 | 40.22 | 41.42 | 41.42 | 41.84 | 0.012497 | 2.88 | 4.89 | 5.76 | 1 | 91.84
| 7 | 16 | 40.22 | 41.49 | 41.49 | 41.93 | 0.012433 | 2.96 | 5.28 | 5.94 | 1 | 95.27
| 7 | 17 | 40.22 | 41.54 | 41.54 | 42 | 0.012356 | 3.01 | 5.58 | 6.08 | 1 | 97.64
| 7 | 18 | 40.22 | 41.57 | 41.57 | 42.05 | 0.012258 | 3.04 | 5.82 | 6.19 | 1 | 99.06
| 8 | 11 | 42.7 | 43.58 | 43.58 | 43.89 | 0.012564 | 2.46 | 4.23 | 6.83 | 1 | 72.54
| 8 | 13 | 42.7 | 43.68 | 43.68 | 44.02 | 0.012203 | 2.59 | 4.95 | 7.24 | 1 | 77.56
| 8 | 15 | 42.7 | 43.73 | 43.73 | 44.09 | 0.012114 | 2.65 | 5.32 | 7.44 | 1 | 80.36
| 8 | 16 | 42.7 | 43.79 | 43.79 | 44.16 | 0.011964 | 2.72 | 5.75 | 7.67 | 1 | 83.06
| 8 | 17 | 42.7 | 43.83 | 43.83 | 44.22 | 0.011851 | 2.76 | 6.08 | 7.84 | 1 | 85.05
| 8 | 18 | 42.7 | 43.86 | 43.86 | 44.26 | 0.011806 | 2.8 | 6.32 | 7.96 | 1 | 86.67
| 9 | 11 | 44.15 | 45.06 | 45.06 | 45.45 | 0.014047 | 2.78 | 3.75 | 4.74 | 1 | 89.43
| 9 | 13 | 44.15 | 45.2 | 45.2 | 45.63 | 0.013763 | 2.9 | 4.41 | 5.15 | 1 | 95.08
| 9 | 15 | 44.15 | 45.26 | 45.26 | 45.71 | 0.013574 | 2.96 | 4.77 | 5.35 | 1 | 97.48
| 9 | 16 | 44.15 | 45.34 | 45.34 | 45.8 | 0.013423 | 3.02 | 5.16 | 5.57 | 1 | 100.34
| 9 | 17 | 44.15 | 45.39 | 45.39 | 45.87 | 0.013274 | 3.06 | 5.48 | 5.74 | 1 | 102.23
| 9 | 18 | 44.15 | 45.43 | 45.43 | 45.92 | 0.013222 | 3.1 | 5.71 | 5.86 | 1 | 103.92
| 10 | 11 | 45.82 | 46.85 | 46.85 | 47.27 | 0.014542 | 2.89 | 3.6 | 4.2 | 1 | 95.91
| 10 | 13 | 45.82 | 46.99 | 46.99 | 47.46 | 0.014415 | 3.06 | 4.19 | 4.38 | 1 | 104.04
| 10 | 15 | 45.82 | 47.06 | 47.06 | 47.56 | 0.014341 | 3.14 | 4.5 | 4.48 | 1 | 107.9
| 10 | 16 | 45.82 | 47.13 | 47.13 | 47.66 | 0.014246 | 3.22 | 4.85 | 4.58 | 1 | 111.91
| 10 | 17 | 45.82 | 47.19 | 47.19 | 47.74 | 0.014246 | 3.28 | 5.12 | 4.66 | 1 | 115.37
| 10 | 18 | 45.82 | 47.23 | 47.23 | 47.8 | 0.014343 | 3.34 | 5.3 | 4.71 | 1 | 118.5
| 11 | 11 | 47.84 | 48.75 | 48.75 | 49.14 | 0.01395 | 2.77 | 3.75 | 4.74 | 1 | 89.12
| 11 | 13 | 47.84 | 48.87 | 48.87 | 49.32 | 0.013838 | 2.94 | 4.35 | 4.91 | 1 | 97.3
| 11 | 15 | 47.84 | 48.94 | 48.94 | 49.4 | 0.013829 | 3.03 | 4.65 | 4.99 | 1 | 101.53
| 11 | 16 | 47.84 | 49.01 | 49.01 | 49.5 | 0.013744 | 3.11 | 5.01 | 5.09 | 1 | 105.64
| 11 | 17 | 47.84 | 49.06 | 49.06 | 49.58 | 0.013652 | 3.17 | 5.29 | 5.16 | 1 | 108.54
| 11 | 18 | 47.84 | 49.1 | 49.1 | 49.63 | 0.013526 | 3.21 | 5.51 | 5.22 | 1 | 110.21
| 11.1 | 11 | 48.6 | 49.51 | 49.51 | 49.9 | 0.01411 | 2.78 | 3.73 | 4.73 | 1 | 89.91
| 11.1 | 13 | 48.6 | 49.63 | 49.63 | 50.08 | 0.013935 | 2.95 | 4.34 | 4.9 | 1 | 97.84
| 11.1 | 15 | 48.6 | 49.7 | 49.7 | 50.16 | 0.013829 | 3.03 | 4.65 | 4.99 | 1 | 101.54
| 11.1 | 16 | 48.6 | 49.77 | 49.77 | 50.26 | 0.013685 | 3.11 | 5.02 | 5.09 | 1 | 105.29
| 11.1 | 17 | 48.6 | 49.82 | 49.82 | 50.34 | 0.013666 | 3.18 | 5.29 | 5.16 | 1 | 108.64
| 11.1 | 18 | 48.6 | 49.86 | 49.86 | 50.39 | 0.013626 | 3.22 | 5.5 | 5.21 | 1 | 110.86
1 | 0 | 8 | 22.53 | 24.4 | 23.12 | 24.43 | 0.000109 | 0.75 | 10.28 | 5.5 | 0.17 | 1.19
2 | 0 | 10 | 22.53 | 24.61 | 23.21 | 24.65 | 0.000129 | 0.85 | 11.44 | 5.5 | 0.19 | 1.5
7 | 0 | 11 | 22.53 | 24.72 | 23.26 | 24.74 | 0.000142 | 0.9 | 11.94 | 5.5 | 0.2 | 1.69
장 | 0 | 12 | 22.53 | 24.84 | 23.32 | 24.89 | 0.000148 | 0.94 | 12.71 | 5.5 | 0.2 | 1.82
자 | 0 | 13 | 22.53 | 24.92 | 23.36 | 24.97 | 0.000159 | 0.99 | 13.15 | 5.5 | 0.2 | 1.99
랑 | 0 | 14 | 22.53 | 24.98 | 23.39 | 25.03 | 0.000165 | 1.02 | 13.48 | 5.5 | 0.21 | 2.09
이
천 | 0.04 | 8 | 22.54 | 24.4 | 23.12 | 24.43 | 0.000111 | 0.75 | 10.23 | 5.5 | 0.18 | 1.21
| 0.04 | 10 | 22.54 | 24.61 | 23.22 | 24.65 | 0.000131 | 0.85 | 11.39 | 5.5 | 0.19 | 1.51
| 0.04 | 11 | 22.54 | 24.72 | 23.27 | 24.74 | 0.000144 | 0.91 | 11.88 | 5.5 | 0.2 | 1.71
| 0.04 | 12 | 22.54 | 24.84 | 23.33 | 24.89 | 0.00015 | 0.95 | 12.65 | 5.5 | 0.2 | 1.84
| 0.04 | 13 | 22.54 | 24.92 | 23.37 | 24.97 | 0.00016 | 0.99 | 13.09 | 5.5 | 0.21 | 2.01
| 0.04 | 14 | 22.54 | 24.98 | 23.4 | 25.03 | 0.000166 | 1.02 | 13.42 | 5.5 | 0.21 | 2.11
| 0.05 | 8 | 22.55 | 24.38 | 23.65 | 24.44 | 0.000955 | 1.11 | 6.91 | 6.47 | 0.34 | 8.5
| 0.05 | 10 | 22.55 | 24.59 | 23.78 | 24.66 | 0.000915 | 1.16 | 8.35 | 7.09 | 0.34 | 8.96
| 0.05 | 11 | 22.55 | 24.68 | 23.84 | 24.75 | 0.000928 | 1.2 | 9 | 7.36 | 0.35 | 9.43
| 0.05 | 12 | 22.55 | 24.82 | 23.91 | 24.89 | 0.000846 | 1.19 | 10.09 | 7.78 | 0.33 | 9.1
| 0.05 | 13 | 22.55 | 24.9 | 23.96 | 24.98 | 0.000842 | 1.21 | 10.73 | 8.02 | 0.33 | 9.34
| 0.05 | 14 | 22.55 | 24.96 | 24 | 25.04 | 0.00083 | 1.22 | 11.22 | 8.2 | 0.33 | 9.41
| 0.45 | 8 | 22.77 | 24.42 | 23.53 | 24.47 | 0.000772 | 1.06 | 7.26 | 5.31 | 0.29 | 7.49
| 0.45 | 10 | 22.77 | 24.62 | 23.65 | 24.69 | 0.000826 | 1.16 | 8.38 | 5.54 | 0.3 | 8.69
| 0.45 | 11 | 22.77 | 24.71 | 23.71 | 24.79 | 0.000873 | 1.22 | 8.88 | 5.64 | 0.31 | 9.48
| 0.45 | 12 | 22.77 | 24.85 | 23.77 | 24.93 | 0.000875 | 1.24 | 9.68 | 6.03 | 0.31 | 9.76
| 0.45 | 13 | 22.77 | 24.93 | 23.83 | 25.02 | 0.000918 | 1.28 | 10.18 | 6.35 | 0.32 | 10.32
| 0.45 | 14 | 22.77 | 24.99 | 23.86 | 25.08 | 0.000936 | 1.3 | 10.57 | 6.59 | 0.33 | 10.61
| 0.46 | 8 | 23.77 | 24.5 | 24.5 | 24.81 | 0.009071 | 2.45 | 3.14 | 5.1 | 1 | 48.75
| 0.46 | 10 | 23.77 | 24.61 | 24.61 | 24.96 | 0.008873 | 2.61 | 3.71 | 5.35 | 1 | 53.29
| 0.46 | 11 | 23.77 | 24.67 | 24.67 | 25.03 | 0.008761 | 2.69 | 4.02 | 5.47 | 1 | 55.39
| 0.46 | 12 | 23.77 | 24.73 | 24.73 | 25.11 | 0.008649 | 2.76 | 4.35 | 5.6 | 1 | 57.48
| 0.46 | 13 | 23.77 | 24.77 | 24.77 | 25.18 | 0.008585 | 2.82 | 4.61 | 5.71 | 1 | 59.2
| 0.46 | 14 | 23.77 | 24.81 | 24.81 | 25.22 | 0.008554 | 2.85 | 4.81 | 5.83 | 1 | 60.18
| 1 | 8 | 23.69 | 24.68 | 24.68 | 25 | 0.008884 | 2.49 | 3.09 | 4.85 | 1 | 49.74
| 1 | 10 | 23.69 | 24.8 | 24.8 | 25.15 | 0.008703 | 2.63 | 3.69 | 5.27 | 1 | 53.48
| 1 | 11 | 23.69 | 24.86 | 24.86 | 25.23 | 0.008592 | 2.69 | 4.02 | 5.48 | 1 | 55.15
| 1 | 12 | 23.69 | 24.92 | 24.92 | 25.31 | 0.008422 | 2.74 | 4.38 | 5.7 | 1 | 56.51
| 1 | 13 | 23.69 | 24.97 | 24.97 | 25.37 | 0.008404 | 2.79 | 4.65 | 5.87 | 1 | 58.16
| 1 | 14 | 23.69 | 25 | 25 | 25.41 | 0.008318 | 2.82 | 4.86 | 5.99 | 1 | 58.84
| 2 | 8 | 25.05 | 25.97 | 25.97 | 26.26 | 0.008844 | 2.38 | 3.23 | 5.6 | 1 | 46.4
| 2 | 10 | 25.05 | 26.08 | 26.08 | 26.4 | 0.008624 | 2.53 | 3.84 | 5.93 | 1 | 50.29
| 2 | 11 | 25.05 | 26.13 | 26.13 | 26.47 | 0.008479 | 2.59 | 4.17 | 6.1 | 1 | 51.96
| 2 | 12 | 25.05 | 26.19 | 26.19 | 26.55 | 0.008427 | 2.66 | 4.51 | 6.26 | 1 | 54.06
| 2 | 13 | 25.05 | 26.23 | 26.23 | 26.61 | 0.00835 | 2.71 | 4.79 | 6.4 | 1 | 55.5
| 2 | 14 | 25.05 | 26.26 | 26.26 | 26.65 | 0.008333 | 2.75 | 4.98 | 6.49 | 1 | 56.66
| 2.24 | 8 | 25.77 | 26.79 | 26.79 | 27.19 | 0.011088 | 2.81 | 2.74 | 3.4 | 1 | 62.84
| 2.24 | 10 | 25.77 | 26.93 | 26.93 | 27.39 | 0.011041 | 2.98 | 3.25 | 3.6 | 1 | 68.57
| 2.24 | 11 | 25.77 | 27.01 | 27.01 | 27.49 | 0.010975 | 3.06 | 3.53 | 3.7 | 1 | 71.14
| 2.24 | 12 | 25.77 | 27.09 | 27.09 | 27.59 | 0.010919 | 3.13 | 3.83 | 3.81 | 1 | 73.77
| 2.24 | 13 | 25.77 | 27.15 | 27.15 | 27.67 | 0.01093 | 3.2 | 4.06 | 3.89 | 1 | 76.11
| 2.24 | 14 | 25.77 | 27.19 | 27.19 | 27.73 | 0.010897 | 3.24 | 4.23 | 3.95 | 1 | 77.44
| 2.25 | 8 | 25.8 | 27.17 | 26.38 | 27.22 | 0.000265 | 1.02 | 7.53 | 5.5 | 0.28 | 2.37
| 2.25 | 10 | 25.8 | 27.36 | 26.48 | 27.42 | 0.00029 | 1.13 | 8.58 | 5.5 | 0.29 | 2.83
| 2.25 | 11 | 25.8 | 27.45 | 26.53 | 27.53 | 0.000304 | 1.19 | 9.1 | 5.5 | 0.29 | 3.08
| 2.25 | 12 | 25.8 | 27.55 | 26.59 | 27.63 | 0.000319 | 1.25 | 9.63 | 5.5 | 0.3 | 3.35
| 2.25 | 13 | 25.8 | 27.63 | 26.63 | 27.71 | 0.000332 | 1.29 | 10.06 | 5.5 | 0.31 | 3.57
| 2.25 | 14 | 25.8 | 27.68 | 26.66 | 27.77 | 0.00034 | 1.32 | 10.35 | 5.5 | 0.31 | 3.73
| 2.3 | 8 | 25.81 | 27.17 | 26.4 | 27.23 | 0.000268 | 1.03 | 7.5 | 5.5 | 0.28 | 2.4
| 2.3 | 10 | 25.81 | 27.36 | 26.49 | 27.43 | 0.000293 | 1.14 | 8.54 | 5.5 | 0.29 | 2.85
| 2.3 | 11 | 25.81 | 27.46 | 26.54 | 27.53 | 0.000307 | 1.19 | 9.07 | 5.5 | 0.3 | 3.1
| 2.3 | 12 | 25.81 | 27.56 | 26.6 | 27.64 | 0.000322 | 1.25 | 9.6 | 5.5 | 0.3 | 3.37
| 2.3 | 13 | 25.81 | 27.63 | 26.64 | 27.72 | 0.000334 | 1.3 | 10.03 | 5.5 | 0.31 | 3.6
| 2.3 | 14 | 25.81 | 27.69 | 26.67 | 27.78 | 0.000343 | 1.33 | 10.32 | 5.5 | 0.31 | 3.75
| 2.31 | 8 | 25.81 | 27.05 | 26.82 | 27.29 | 0.008539 | 2.19 | 3.52 | 3.7 | 0.72 | 55.24
| 2.31 | 10 | 25.81 | 27.22 | 26.97 | 27.5 | 0.008433 | 2.31 | 4.2 | 3.94 | 0.71 | 59.72
| 2.31 | 11 | 25.81 | 27.31 | 27.05 | 27.6 | 0.008398 | 2.37 | 4.56 | 4.06 | 0.71 | 61.98
| 2.31 | 12 | 25.81 | 27.41 | 27.13 | 27.71 | 0.008368 | 2.43 | 4.94 | 4.19 | 0.71 | 64.28
| 2.31 | 13 | 25.81 | 27.48 | 27.19 | 27.79 | 0.008283 | 2.47 | 5.27 | 4.3 | 0.71 | 65.67
| 2.31 | 14 | 25.81 | 27.53 | 27.23 | 27.85 | 0.00826 | 2.5 | 5.49 | 5.12 | 0.77 | 60.05
| 3 | 8 | 25.86 | 27.29 | 26.67 | 27.36 | 0.001741 | 1.2 | 6.4 | 6.17 | 0.38 | 15.14
| 3 | 10 | 25.86 | 27.49 | 26.79 | 27.57 | 0.001683 | 1.26 | 7.67 | 6.63 | 0.38 | 16.17
| 3 | 11 | 25.86 | 27.59 | 26.85 | 27.67 | 0.001658 | 1.29 | 8.35 | 6.87 | 0.37 | 16.67
| 3 | 12 | 25.86 | 27.69 | 26.92 | 27.78 | 0.001629 | 1.32 | 9.07 | 7.08 | 0.37 | 17.16
| 3 | 13 | 25.86 | 27.77 | 26.96 | 27.87 | 0.001598 | 1.35 | 9.67 | 7.17 | 0.37 | 17.51
| 3 | 14 | 25.86 | 27.83 | 27 | 27.92 | 0.001584 | 1.36 | 10.07 | 7.24 | 0.37 | 17.78
| 4 | 8 | 25.92 | 27.38 | 26.61 | 27.43 | 0.001139 | 1.03 | 7.46 | 6.24 | 0.3 | 10.81
| 4 | 10 | 25.92 | 27.58 | 26.72 | 27.64 | 0.001167 | 1.11 | 8.73 | 6.54 | 0.31 | 12.16
| 4 | 11 | 25.92 | 27.68 | 26.77 | 27.74 | 0.001182 | 1.15 | 9.39 | 6.7 | 0.31 | 12.84
| 4 | 12 | 25.92 | 27.78 | 26.83 | 27.85 | 0.001198 | 1.19 | 10.08 | 6.85 | 0.31 | 13.56
| 4 | 13 | 25.92 | 27.86 | 26.88 | 27.94 | 0.001207 | 1.22 | 10.66 | 6.98 | 0.32 | 14.1
| 4 | 14 | 25.92 | 27.92 | 26.91 | 27.99 | 0.001215 | 1.24 | 11.04 | 7.07 | 0.32 | 14.48
| 4.1 | 8 | 25.94 | 27.35 | 26.85 | 27.48 | 0.003517 | 1.62 | 4.75 | 4.26 | 0.49 | 28.18
| 4.1 | 10 | 25.94 | 27.54 | 26.99 | 27.69 | 0.003593 | 1.74 | 5.59 | 4.5 | 0.5 | 31.42
| 4.1 | 11 | 25.94 | 27.63 | 27.06 | 27.8 | 0.003632 | 1.79 | 6.03 | 4.62 | 0.5 | 33.05
| 4.1 | 12 | 25.94 | 27.73 | 27.14 | 27.91 | 0.003673 | 1.85 | 6.49 | 4.74 | 0.5 | 34.74
| 4.1 | 13 | 25.94 | 27.81 | 27.19 | 27.99 | 0.003696 | 1.89 | 6.87 | 4.84 | 0.51 | 36.01
| 4.1 | 14 | 25.94 | 27.86 | 27.24 | 28.05 | 0.003715 | 1.92 | 7.13 | 4.91 | 0.51 | 36.9
| 4.11 | 8 | 26.44 | 27.34 | 27.34 | 27.71 | 0.014714 | 2.7 | 2.85 | 3.87 | 1 | 86.6
| 4.11 | 10 | 26.44 | 27.47 | 27.47 | 27.89 | 0.014455 | 2.86 | 3.39 | 4.07 | 1 | 94.27
| 4.11 | 11 | 26.44 | 27.54 | 27.54 | 27.98 | 0.014293 | 2.94 | 3.68 | 4.18 | 1 | 97.76
| 4.11 | 12 | 26.44 | 27.61 | 27.61 | 28.08 | 0.014219 | 3.02 | 3.97 | 4.29 | 1 | 101.72
| 4.11 | 13 | 26.44 | 27.67 | 27.67 | 28.15 | 0.01415 | 3.08 | 4.22 | 4.37 | 1 | 104.73
| 4.11 | 14 | 26.44 | 27.71 | 27.71 | 28.2 | 0.01407 | 3.12 | 4.39 | 4.43 | 1 | 106.53
| 4.12 | 8 | 26.44 | 27.35 | 27.35 | 27.74 | 0.015556 | 2.75 | 2.8 | 3.64 | 1 | 90.31
| 4.12 | 10 | 26.44 | 27.49 | 27.49 | 27.93 | 0.015411 | 2.92 | 3.32 | 3.81 | 1 | 98.86
| 4.12 | 11 | 26.44 | 27.56 | 27.56 | 28.02 | 0.015315 | 3 | 3.59 | 3.9 | 1 | 102.87
| 4.12 | 12 | 26.44 | 27.64 | 27.64 | 28.12 | 0.015262 | 3.09 | 3.88 | 3.99 | 1 | 107.12
| 4.12 | 13 | 26.44 | 27.69 | 27.69 | 28.2 | 0.015267 | 3.16 | 4.12 | 4.06 | 1 | 110.69
| 4.12 | 14 | 26.44 | 27.74 | 27.74 | 28.26 | 0.015174 | 3.19 | 4.29 | 4.12 | 1 | 112.51
| 4.13 | 8 | 26.44 | 27.63 | 27.16 | 27.76 | 0.000872 | 1.62 | 4.76 | 4 | 0.47 | 6.38
| 4.13 | 10 | 26.44 | 27.79 | 27.28 | 27.95 | 0.00097 | 1.8 | 5.4 | 4 | 0.49 | 7.66
| 4.13 | 11 | 26.44 | 27.87 | 27.35 | 28.05 | 0.001025 | 1.89 | 5.71 | 4 | 0.5 | 8.37
| 4.13 | 12 | 26.44 | 27.95 | 27.41 | 28.15 | 0.001085 | 1.99 | 6.04 | 4 | 0.52 | 9.16
| 4.13 | 13 | 26.44 | 28.01 | 27.47 | 28.23 | 0.001137 | 2.07 | 6.29 | 4 | 0.53 | 9.82
| 4.13 | 14 | 26.44 | 28.06 | 27.5 | 28.28 | 0.001173 | 2.12 | 6.47 | 4 | 0.53 | 10.29
| 4.16 | 8 | 26.6 | 27.6 | 27.32 | 27.79 | 0.00145 | 1.93 | 3.98 | 4 | 0.62 | 9.45
| 4.16 | 10 | 26.6 | 27.75 | 27.44 | 27.98 | 0.001518 | 2.11 | 4.6 | 4 | 0.63 | 10.87
| 4.16 | 11 | 26.6 | 27.83 | 27.5 | 28.07 | 0.001568 | 2.2 | 4.91 | 4 | 0.63 | 11.69
| 4.16 | 12 | 26.6 | 27.91 | 27.57 | 28.18 | 0.001622 | 2.3 | 5.23 | 4 | 0.64 | 12.57
| 4.16 | 13 | 26.6 | 27.97 | 27.63 | 28.26 | 0.001671 | 2.37 | 5.48 | 4 | 0.65 | 13.32
| 4.16 | 14 | 26.6 | 28.01 | 27.66 | 28.31 | 0.001708 | 2.43 | 5.64 | 4 | 0.65 | 13.86
| 4.17 | 8 | 26.66 | 27.57 | 27.57 | 27.96 | 0.015532 | 2.75 | 2.8 | 3.64 | 1 | 90.19
| 4.17 | 10 | 26.66 | 27.71 | 27.71 | 28.15 | 0.015409 | 2.92 | 3.32 | 3.81 | 1 | 98.85
| 4.17 | 11 | 26.66 | 27.78 | 27.78 | 28.24 | 0.015289 | 3 | 3.6 | 3.9 | 1 | 102.72
| 4.17 | 12 | 26.66 | 27.86 | 27.86 | 28.34 | 0.015299 | 3.09 | 3.88 | 3.99 | 1 | 107.32
| 4.17 | 13 | 26.66 | 27.92 | 27.92 | 28.42 | 0.015192 | 3.15 | 4.13 | 4.07 | 1 | 110.26
| 4.17 | 14 | 26.66 | 27.96 | 27.96 | 28.48 | 0.015218 | 3.2 | 4.28 | 4.11 | 1 | 112.78
| 4.45 | 8 | 28.3 | 29.17 | 29.17 | 29.52 | 0.014003 | 2.61 | 2.95 | 4.25 | 1 | 81.46
| 4.45 | 10 | 28.3 | 29.3 | 29.3 | 29.69 | 0.013826 | 2.78 | 3.5 | 4.5 | 1 | 89
| 4.45 | 11 | 28.3 | 29.37 | 29.37 | 29.78 | 0.013551 | 2.84 | 3.8 | 4.63 | 1 | 91.64
| 4.45 | 12 | 28.3 | 29.43 | 29.43 | 29.87 | 0.0134 | 2.91 | 4.12 | 4.77 | 1 | 94.9
| 4.45 | 13 | 28.3 | 29.49 | 29.49 | 29.94 | 0.013335 | 2.97 | 4.38 | 4.87 | 1 | 97.71
| 4.45 | 14 | 28.3 | 29.52 | 29.52 | 29.98 | 0.013225 | 3.01 | 4.56 | 4.95 | 1 | 99.17
| 4.46 | 8 | 29 | 29.82 | 29.82 | 30.12 | 0.013236 | 2.43 | 3.16 | 5.23 | 1 | 72.28
| 4.46 | 10 | 29 | 29.93 | 29.93 | 30.27 | 0.012863 | 2.57 | 3.78 | 5.61 | 1 | 77.81
| 4.46 | 11 | 29 | 29.99 | 29.99 | 30.34 | 0.01276 | 2.64 | 4.09 | 5.79 | 1 | 80.83
| 4.46 | 12 | 29 | 30.05 | 30.05 | 30.42 | 0.012514 | 2.7 | 4.45 | 5.99 | 1 | 83.09
| 4.46 | 13 | 29 | 30.09 | 30.09 | 30.48 | 0.012453 | 2.75 | 4.73 | 6.15 | 1 | 85.51
| 4.46 | 14 | 29 | 30.13 | 30.13 | 30.52 | 0.012339 | 2.78 | 4.93 | 6.25 | 1 | 86.71
| 5 | 8 | 28.97 | 30 | 29.84 | 30.17 | 0.006442 | 1.82 | 4.24 | 6.43 | 0.71 | 38.94
| 5 | 10 | 28.97 | 30.14 | 29.95 | 30.32 | 0.00587 | 1.87 | 5.18 | 6.96 | 0.69 | 39.83
| 5 | 11 | 28.97 | 30.21 | 30 | 30.39 | 0.005697 | 1.91 | 5.66 | 7.22 | 0.69 | 40.66
| 5 | 12 | 28.97 | 30.28 | 30.05 | 30.47 | 0.005551 | 1.95 | 6.17 | 7.49 | 0.68 | 41.58
| 5 | 13 | 28.97 | 30.33 | 30.1 | 30.53 | 0.005463 | 1.98 | 6.58 | 7.7 | 0.68 | 42.41
| 5 | 14 | 28.97 | 30.37 | 30.13 | 30.57 | 0.005397 | 2 | 6.86 | 7.84 | 0.68 | 42.9
| 5.09 | 8 | 29.03 | 30 | 29.91 | 30.28 | 0.010606 | 2.35 | 3.28 | 4.29 | 0.86 | 64.79
| 5.09 | 10 | 29.03 | 30.11 | 30.04 | 30.44 | 0.011546 | 2.58 | 3.76 | 4.49 | 0.9 | 76.29
| 5.09 | 11 | 29.03 | 30.16 | 30.11 | 30.53 | 0.012135 | 2.71 | 3.99 | 4.59 | 0.93 | 82.95
| 5.09 | 12 | 29.03 | 30.21 | 30.18 | 30.62 | 0.012796 | 2.84 | 4.23 | 4.68 | 0.95 | 90.34
| 5.09 | 13 | 29.03 | 30.25 | 30.23 | 30.69 | 0.013386 | 2.95 | 4.41 | 4.75 | 0.98 | 96.74
| 5.09 | 14 | 29.03 | 30.27 | 30.27 | 30.74 | 0.013775 | 3.02 | 4.53 | 4.8 | 0.99 | 101.1
| 5.1 | 8 | 29.04 | 30.23 | 29.62 | 30.3 | 0.000401 | 1.18 | 6.53 | 5.5 | 0.35 | 3.26
| 5.1 | 10 | 29.04 | 30.38 | 29.72 | 30.47 | 0.000446 | 1.31 | 7.38 | 5.5 | 0.36 | 3.94
| 5.1 | 11 | 29.04 | 30.46 | 29.77 | 30.56 | 0.00047 | 1.38 | 7.81 | 5.5 | 0.37 | 4.31
| 5.1 | 12 | 29.04 | 30.54 | 29.83 | 30.65 | 0.000495 | 1.45 | 8.25 | 5.5 | 0.38 | 4.71
| 5.1 | 13 | 29.04 | 30.6 | 29.87 | 30.72 | 0.000516 | 1.51 | 8.6 | 5.5 | 0.39 | 5.04
| 5.1 | 14 | 29.04 | 30.65 | 29.9 | 30.77 | 0.00053 | 1.55 | 8.84 | 5.5 | 0.39 | 5.27
| 5.15 | 8 | 29.24 | 30.21 | 29.82 | 30.31 | 0.000734 | 1.45 | 5.33 | 5.5 | 0.47 | 5.16
| 5.15 | 10 | 29.24 | 30.36 | 29.92 | 30.49 | 0.000756 | 1.57 | 6.16 | 5.5 | 0.47 | 5.9
| 5.15 | 11 | 29.24 | 30.44 | 29.97 | 30.57 | 0.000771 | 1.64 | 6.58 | 5.5 | 0.48 | 6.31
| 5.15 | 12 | 29.24 | 30.52 | 30.03 | 30.67 | 0.000788 | 1.71 | 7.03 | 5.5 | 0.48 | 6.74
| 5.15 | 13 | 29.24 | 30.58 | 30.07 | 30.74 | 0.000803 | 1.76 | 7.37 | 5.5 | 0.49 | 7.1
| 5.15 | 14 | 29.24 | 30.62 | 30.1 | 30.79 | 0.000814 | 1.8 | 7.61 | 5.5 | 0.49 | 7.35
| 5.16 | 8 | 29.29 | 30.17 | 30.17 | 30.52 | 0.014647 | 2.64 | 2.92 | 4.13 | 1 | 83.56
| 5.16 | 10 | 29.29 | 30.3 | 30.3 | 30.7 | 0.01431 | 2.79 | 3.48 | 4.37 | 1 | 90.43
| 5.16 | 11 | 29.29 | 30.37 | 30.37 | 30.79 | 0.014232 | 2.87 | 3.77 | 4.5 | 1 | 94.15
| 5.16 | 12 | 29.29 | 30.44 | 30.44 | 30.88 | 0.01412 | 2.94 | 4.08 | 4.62 | 1 | 97.71
| 5.16 | 13 | 29.29 | 30.49 | 30.49 | 30.95 | 0.014054 | 3 | 4.33 | 4.72 | 1 | 100.57
| 5.16 | 14 | 29.29 | 30.53 | 30.53 | 31 | 0.01397 | 3.04 | 4.51 | 4.79 | 1 | 102.24
| 5.49 | 8 | 30.8 | 31.65 | 31.65 | 32.05 | 0.016672 | 2.8 | 2.75 | 3.45 | 1 | 94.42
| 5.49 | 10 | 30.8 | 31.79 | 31.79 | 32.25 | 0.016785 | 3.01 | 3.23 | 3.52 | 1 | 105.26
| 5.49 | 11 | 30.8 | 31.86 | 31.86 | 32.35 | 0.016746 | 3.1 | 3.49 | 3.55 | 1 | 110.12
| 5.49 | 12 | 30.8 | 31.94 | 31.94 | 32.46 | 0.016879 | 3.2 | 3.75 | 3.59 | 1 | 115.95
| 5.49 | 13 | 30.8 | 32 | 32 | 32.54 | 0.016927 | 3.28 | 3.96 | 3.62 | 1 | 120.22
| 5.49 | 14 | 30.8 | 32.04 | 32.04 | 32.6 | 0.016939 | 3.33 | 4.12 | 3.65 | 1 | 122.97
| 6 | 8 | 30.85 | 31.93 | 31.55 | 32.08 | 0.001017 | 1.7 | 4.54 | 4.2 | 0.52 | 7.11
| 6 | 10 | 30.85 | 32.11 | 31.67 | 32.28 | 0.001039 | 1.83 | 5.29 | 4.2 | 0.52 | 8.03
| 6 | 11 | 30.85 | 32.2 | 31.73 | 32.38 | 0.001061 | 1.9 | 5.67 | 4.2 | 0.52 | 8.55
| 6 | 12 | 30.85 | 32.29 | 31.79 | 32.49 | 0.001085 | 1.98 | 6.06 | 4.2 | 0.53 | 9.1
| 6 | 13 | 30.85 | 32.37 | 31.84 | 32.58 | 0.001107 | 2.04 | 6.38 | 4.2 | 0.53 | 9.56
| 6 | 14 | 30.85 | 32.42 | 31.88 | 32.64 | 0.001122 | 2.08 | 6.59 | 4.2 | 0.53 | 9.88
| 6.04 | 8 | 30.85 | 31.94 | 31.55 | 32.08 | 0.001 | 1.69 | 4.56 | 4.2 | 0.52 | 7.02
| 6.04 | 10 | 30.85 | 32.11 | 31.67 | 32.28 | 0.001032 | 1.83 | 5.3 | 4.2 | 0.52 | 7.98
| 6.04 | 11 | 30.85 | 32.2 | 31.73 | 32.39 | 0.001054 | 1.9 | 5.68 | 4.2 | 0.52 | 8.51
| 6.04 | 12 | 30.85 | 32.3 | 31.79 | 32.5 | 0.001079 | 1.97 | 6.08 | 4.2 | 0.52 | 9.06
| 6.04 | 13 | 30.85 | 32.37 | 31.84 | 32.58 | 0.0011 | 2.03 | 6.39 | 4.2 | 0.53 | 9.52
| 6.04 | 14 | 30.85 | 32.42 | 31.88 | 32.64 | 0.001116 | 2.07 | 6.6 | 4.2 | 0.53 | 9.84
| 6.05 | 8 | 30.85 | 31.85 | 31.71 | 32.13 | 0.0104 | 2.37 | 3.25 | 3.52 | 0.79 | 65.46
| 6.05 | 10 | 30.85 | 32.01 | 31.84 | 32.34 | 0.010264 | 2.52 | 3.84 | 3.61 | 0.78 | 71.59
| 6.05 | 11 | 30.85 | 32.1 | 31.91 | 32.44 | 0.010253 | 2.6 | 4.16 | 3.65 | 0.78 | 74.84
| 6.05 | 12 | 30.85 | 32.19 | 31.99 | 32.55 | 0.010248 | 2.68 | 4.49 | 3.7 | 0.78 | 78.15
| 6.05 | 13 | 30.85 | 32.26 | 32.05 | 32.64 | 0.010263 | 2.74 | 4.75 | 3.74 | 0.77 | 80.84
| 6.05 | 14 | 30.85 | 32.31 | 32.09 | 32.7 | 0.010282 | 2.78 | 4.93 | 3.76 | 0.77 | 82.69
| 6.1 | 8 | 30.84 | 32.1 | 31.52 | 32.17 | 0.001714 | 1.15 | 6.67 | 6.58 | 0.37 | 14.17
| 6.1 | 10 | 30.84 | 32.3 | 31.63 | 32.38 | 0.001616 | 1.21 | 8.04 | 6.99 | 0.36 | 14.93
| 6.1 | 11 | 30.84 | 32.41 | 31.68 | 32.48 | 0.001571 | 1.23 | 8.77 | 7.2 | 0.36 | 15.27
| 6.1 | 12 | 30.84 | 32.51 | 31.74 | 32.59 | 0.001527 | 1.25 | 9.57 | 7.43 | 0.35 | 15.58
| 6.1 | 13 | 30.84 | 32.6 | 31.78 | 32.68 | 0.001493 | 1.27 | 10.23 | 7.61 | 0.35 | 15.82
| 6.1 | 14 | 30.84 | 32.66 | 31.81 | 32.75 | 0.001471 | 1.28 | 10.68 | 7.73 | 0.35 | 15.97
| 6.11 | 8 | 31.84 | 32.49 | 32.49 | 32.75 | 0.013866 | 2.28 | 3.38 | 6.43 | 1 | 66.1
| 6.11 | 10 | 31.84 | 32.58 | 32.58 | 32.88 | 0.013462 | 2.41 | 4.02 | 6.79 | 1 | 71.7
| 6.11 | 11 | 31.84 | 32.63 | 32.63 | 32.95 | 0.013267 | 2.48 | 4.36 | 6.98 | 1 | 74.35
| 6.11 | 12 | 31.84 | 32.68 | 32.68 | 33.01 | 0.013135 | 2.55 | 4.71 | 7.17 | 1 | 77.27
| 6.11 | 13 | 31.84 | 32.73 | 32.73 | 33.07 | 0.012927 | 2.59 | 5.01 | 7.32 | 1 | 79.02
| 6.11 | 14 | 31.84 | 32.75 | 32.75 | 33.1 | 0.012827 | 2.63 | 5.22 | 7.43 | 1 | 80.35
| 7 | 8 | 33.01 | 33.97 | 33.97 | 34.29 | 0.013577 | 2.53 | 3.04 | 4.65 | 1 | 77.32
| 7 | 10 | 33.01 | 34.09 | 34.09 | 34.45 | 0.01317 | 2.66 | 3.64 | 5.03 | 1 | 82.64
| 7 | 11 | 33.01 | 34.15 | 34.15 | 34.53 | 0.013031 | 2.73 | 3.96 | 5.22 | 1 | 85.46
| 7 | 12 | 33.01 | 34.22 | 34.22 | 34.62 | 0.012921 | 2.79 | 4.29 | 5.41 | 1 | 88.43
| 7 | 13 | 33.01 | 34.27 | 34.27 | 34.68 | 0.012766 | 2.84 | 4.58 | 5.57 | 1 | 90.33
| 7 | 14 | 33.01 | 34.3 | 34.3 | 34.72 | 0.012622 | 2.87 | 4.78 | 5.68 | 1 | 91.35
| 8 | 8 | 34.58 | 35.48 | 35.48 | 35.81 | 0.013604 | 2.52 | 3.06 | 4.77 | 1 | 76.54
| 8 | 10 | 34.58 | 35.61 | 35.61 | 35.96 | 0.013201 | 2.65 | 3.66 | 5.14 | 1 | 82.01
| 8 | 11 | 34.58 | 35.67 | 35.67 | 36.04 | 0.013032 | 2.71 | 3.98 | 5.33 | 1 | 84.73
| 8 | 12 | 34.58 | 35.73 | 35.73 | 36.12 | 0.012807 | 2.77 | 4.33 | 5.52 | 1 | 87.11
| 8 | 13 | 34.58 | 35.78 | 35.78 | 36.19 | 0.012671 | 2.82 | 4.61 | 5.68 | 1 | 89.14
| 8 | 14 | 34.58 | 35.81 | 35.81 | 36.23 | 0.012653 | 2.86 | 4.8 | 5.78 | 1 | 90.89
| 8.08 | 8 | 34.77 | 35.73 | 35.46 | 35.88 | 0.004923 | 1.73 | 4.46 | 5.28 | 0.6 | 33.77
| 8.08 | 10 | 34.77 | 35.86 | 35.57 | 36.04 | 0.005128 | 1.88 | 5.16 | 5.45 | 0.62 | 38.75
| 8.08 | 11 | 34.77 | 35.93 | 35.63 | 36.12 | 0.00526 | 1.96 | 5.51 | 5.54 | 0.63 | 41.48
| 8.08 | 12 | 34.77 | 35.99 | 35.69 | 36.2 | 0.005422 | 2.04 | 5.87 | 5.63 | 0.64 | 44.53
| 8.08 | 13 | 34.77 | 36.04 | 35.74 | 36.27 | 0.005562 | 2.11 | 6.16 | 5.69 | 0.65 | 47.06
| 8.08 | 14 | 34.77 | 36.07 | 35.77 | 36.31 | 0.005655 | 2.16 | 6.35 | 5.74 | 0.65 | 48.79
| 8.09 | 8 | 35.77 | 36.44 | 36.44 | 36.72 | 0.013525 | 2.35 | 3.28 | 5.84 | 1 | 68.8
| 8.09 | 10 | 35.77 | 36.54 | 36.54 | 36.86 | 0.013214 | 2.5 | 3.88 | 6.11 | 1 | 75.29
| 8.09 | 11 | 35.77 | 36.59 | 36.59 | 36.93 | 0.012979 | 2.57 | 4.21 | 6.28 | 1 | 77.86
| 8.09 | 12 | 35.77 | 36.65 | 36.65 | 37 | 0.012824 | 2.63 | 4.57 | 6.51 | 1 | 80.51
| 8.09 | 13 | 35.77 | 36.69 | 36.69 | 37.06 | 0.012665 | 2.67 | 4.86 | 6.69 | 1 | 82.35
| 8.09 | 14 | 35.77 | 36.72 | 36.72 | 37.09 | 0.012533 | 2.7 | 5.07 | 6.81 | 1 | 83.42
| 8.21 | 8 | 36.12 | 36.91 | 36.91 | 37.23 | 0.013812 | 2.52 | 3.06 | 4.75 | 1 | 76.84
| 8.21 | 10 | 36.12 | 37.03 | 37.03 | 37.39 | 0.013456 | 2.67 | 3.63 | 5.01 | 1 | 83.39
| 8.21 | 11 | 36.12 | 37.09 | 37.09 | 37.47 | 0.01335 | 2.75 | 3.93 | 5.14 | 1 | 86.85
| 8.21 | 12 | 36.12 | 37.15 | 37.15 | 37.55 | 0.013194 | 2.82 | 4.26 | 5.28 | 1 | 90.05
| 8.21 | 13 | 36.12 | 37.2 | 37.2 | 37.62 | 0.012974 | 2.87 | 4.53 | 5.39 | 1 | 91.95
| 8.21 | 14 | 36.12 | 37.23 | 37.23 | 37.66 | 0.01308 | 2.92 | 4.69 | 5.46 | 1 | 94.63
| 8.22 | 7 | 36.15 | 37.15 | 36.75 | 37.25 | 0.000771 | 1.45 | 4.49 | 4.5 | 0.46 | 5.23
| 8.22 | 9 | 36.15 | 37.28 | 36.85 | 37.41 | 0.000882 | 1.64 | 5.07 | 4.5 | 0.49 | 6.5
| 8.22 | 10 | 36.15 | 37.35 | 36.9 | 37.49 | 0.000915 | 1.71 | 5.38 | 4.5 | 0.5 | 7.01
| 8.22 | 11 | 36.15 | 37.41 | 36.96 | 37.58 | 0.000989 | 1.82 | 5.67 | 4.5 | 0.52 | 7.83
| 8.22 | 12 | 36.15 | 37.46 | 37.01 | 37.64 | 0.001046 | 1.9 | 5.89 | 4.5 | 0.53 | 8.49
| 8.22 | 12 | 36.15 | 37.49 | 37.04 | 37.69 | 0.001108 | 1.97 | 6.03 | 4.5 | 0.54 | 9.12
| 8.25 | 7 | 36.18 | 37.15 | 36.78 | 37.26 | 0.000851 | 1.5 | 4.34 | 4.5 | 0.49 | 5.64
| 8.25 | 9 | 36.18 | 37.27 | 36.88 | 37.42 | 0.000963 | 1.69 | 4.92 | 4.5 | 0.51 | 6.95
| 8.25 | 10 | 36.18 | 37.34 | 36.93 | 37.5 | 0.000993 | 1.76 | 5.23 | 4.5 | 0.52 | 7.46
| 8.25 | 11 | 36.18 | 37.41 | 36.99 | 37.58 | 0.001069 | 1.87 | 5.51 | 4.5 | 0.54 | 8.32
| 8.25 | 12 | 36.18 | 37.45 | 37.04 | 37.65 | 0.001129 | 1.95 | 5.74 | 4.5 | 0.55 | 9.01
| 8.25 | 12 | 36.18 | 37.48 | 37.07 | 37.69 | 0.001193 | 2.03 | 5.87 | 4.5 | 0.57 | 9.66
| 8.26 | 7 | 36.19 | 37.12 | 36.9 | 37.27 | 0.005515 | 1.73 | 3.75 | 5.06 | 0.64 | 34.86
| 8.26 | 9 | 36.19 | 37.25 | 37.02 | 37.43 | 0.005587 | 1.87 | 4.45 | 5.36 | 0.65 | 39.13
| 8.26 | 10 | 36.19 | 37.33 | 37.07 | 37.51 | 0.005416 | 1.9 | 4.84 | 5.52 | 0.65 | 39.89
| 8.26 | 11 | 36.19 | 37.4 | 37.13 | 37.59 | 0.005456 | 1.97 | 5.24 | 5.68 | 0.65 | 42.07
| 8.26 | 12 | 36.19 | 37.45 | 37.18 | 37.66 | 0.005515 | 2.02 | 5.54 | 5.79 | 0.66 | 43.94
| 8.26 | 12 | 36.19 | 37.48 | 37.21 | 37.7 | 0.005725 | 2.08 | 5.71 | 5.86 | 0.67 | 46.41
| 9 | 7 | 36.56 | 37.37 | 37.37 | 37.67 | 0.013769 | 2.42 | 2.69 | 4.53 | 1 | 72.25
| 9 | 9 | 36.56 | 37.49 | 37.49 | 37.82 | 0.01329 | 2.55 | 3.25 | 4.89 | 1 | 77.68
| 9 | 10 | 36.56 | 37.54 | 37.54 | 37.89 | 0.013146 | 2.61 | 3.52 | 5.06 | 1 | 80.31
| 9 | 11 | 36.56 | 37.61 | 37.61 | 37.97 | 0.012952 | 2.68 | 3.84 | 5.24 | 1 | 83.06
| 9 | 12 | 36.56 | 37.66 | 37.66 | 38.04 | 0.012795 | 2.73 | 4.11 | 5.39 | 1 | 85.07
| 9 | 12 | 36.56 | 37.69 | 37.69 | 38.08 | 0.012749 | 2.77 | 4.3 | 5.5 | 1 | 86.9
| 10 | 7 | 37.69 | 38.79 | 38.79 | 39.16 | 0.015596 | 2.7 | 2.41 | 3.27 | 1 | 87.78
| 10 | 9 | 37.69 | 38.94 | 38.94 | 39.35 | 0.015198 | 2.84 | 2.92 | 3.56 | 1 | 94.26
| 10 | 10 | 37.69 | 39.02 | 39.02 | 39.44 | 0.014896 | 2.89 | 3.18 | 3.7 | 1 | 96.39
| 10 | 11 | 37.69 | 39.09 | 39.09 | 39.54 | 0.014906 | 2.97 | 3.46 | 3.85 | 1 | 100.6
| 10 | 12 | 37.69 | 39.15 | 39.15 | 39.62 | 0.014732 | 3.02 | 3.7 | 3.97 | 1 | 102.81
| 10 | 12 | 37.69 | 39.2 | 39.2 | 39.67 | 0.014636 | 3.06 | 3.89 | 4.06 | 1 | 104.6
| 10.29 | 7 | 40.54 | 41.64 | 41.64 | 42.01 | 0.015614 | 2.7 | 2.41 | 3.27 | 1 | 87.87
| 10.29 | 9 | 40.54 | 41.8 | 41.8 | 42.21 | 0.015125 | 2.83 | 2.93 | 3.56 | 1 | 93.91
| 10.29 | 10 | 40.54 | 41.86 | 41.86 | 42.29 | 0.015079 | 2.9 | 3.17 | 3.69 | 1 | 97.36
| 10.29 | 11 | 40.54 | 41.94 | 41.94 | 42.39 | 0.014785 | 2.97 | 3.47 | 3.85 | 1 | 99.95
| 10.29 | 12 | 40.54 | 42 | 42 | 42.47 | 0.014796 | 3.03 | 3.7 | 3.96 | 1 | 103.19
| 10.29 | 12 | 40.54 | 42.05 | 42.05 | 42.53 | 0.014732 | 3.07 | 3.88 | 4.05 | 1 | 105.18
| 10.3 | 7 | 40.65 | 41.99 | 41.25 | 42.05 | 0.000332 | 1.08 | 6.02 | 4.5 | 0.3 | 2.73
| 10.3 | 9 | 40.65 | 42.16 | 41.35 | 42.24 | 0.000382 | 1.22 | 6.81 | 4.5 | 0.32 | 3.39
| 10.3 | 10 | 40.65 | 42.24 | 41.4 | 42.33 | 0.000407 | 1.28 | 7.17 | 4.5 | 0.32 | 3.72
| 10.3 | 11 | 40.65 | 42.33 | 41.46 | 42.43 | 0.000438 | 1.36 | 7.57 | 4.5 | 0.33 | 4.13
| 10.3 | 12 | 40.65 | 42.4 | 41.51 | 42.5 | 0.000463 | 1.42 | 7.89 | 4.5 | 0.34 | 4.47
| 10.3 | 12 | 40.65 | 42.45 | 41.54 | 42.56 | 0.000483 | 1.47 | 8.12 | 4.5 | 0.35 | 4.74
| 10.35 | 7 | 40.79 | 41.98 | 41.39 | 42.05 | 0.000464 | 1.22 | 5.35 | 4.5 | 0.36 | 3.54
| 10.35 | 9 | 40.79 | 42.15 | 41.49 | 42.25 | 0.000511 | 1.35 | 6.14 | 4.5 | 0.37 | 4.26
| 10.35 | 10 | 40.79 | 42.23 | 41.54 | 42.34 | 0.000536 | 1.42 | 6.5 | 4.5 | 0.38 | 4.62
| 10.35 | 11 | 40.79 | 42.32 | 41.6 | 42.44 | 0.000568 | 1.49 | 6.9 | 4.5 | 0.39 | 5.08
| 10.35 | 12 | 40.79 | 42.39 | 41.65 | 42.51 | 0.000594 | 1.55 | 7.21 | 4.5 | 0.39 | 5.45
| 10.35 | 12 | 40.79 | 42.44 | 41.68 | 42.57 | 0.000615 | 1.6 | 7.44 | 4.5 | 0.4 | 5.74
| 10.36 | 7 | 40.82 | 41.95 | 41.65 | 42.07 | 0.004273 | 1.56 | 4.16 | 5.31 | 0.56 | 28.02
| 10.36 | 9 | 40.82 | 42.13 | 41.77 | 42.26 | 0.003814 | 1.6 | 5.18 | 5.77 | 0.54 | 28.32
| 10.36 | 10 | 40.82 | 42.21 | 41.82 | 42.35 | 0.003663 | 1.62 | 5.66 | 5.98 | 0.53 | 28.59
| 10.36 | 11 | 40.82 | 42.31 | 41.88 | 42.45 | 0.003506 | 1.65 | 6.25 | 6.22 | 0.52 | 28.89
| 10.36 | 12 | 40.82 | 42.38 | 41.93 | 42.52 | 0.003429 | 1.67 | 6.7 | 6.4 | 0.52 | 29.35
| 10.36 | 12 | 40.82 | 42.43 | 41.97 | 42.58 | 0.003402 | 1.69 | 7.03 | 6.52 | 0.52 | 29.88
| 11 | 7 | 41.28 | 42.11 | 42.11 | 42.41 | 0.014234 | 2.4 | 2.71 | 4.58 | 1 | 72.13
| 11 | 9 | 41.28 | 42.22 | 42.22 | 42.56 | 0.014011 | 2.56 | 3.24 | 4.87 | 1 | 79.23
| 11 | 10 | 41.28 | 42.28 | 42.28 | 42.63 | 0.01377 | 2.62 | 3.51 | 5 | 1 | 81.68
| 11 | 11 | 41.28 | 42.34 | 42.34 | 42.71 | 0.013588 | 2.69 | 3.82 | 5.16 | 1 | 84.79
| 11 | 12 | 41.28 | 42.39 | 42.39 | 42.77 | 0.01349 | 2.75 | 4.07 | 5.28 | 1 | 87.32
| 11 | 12 | 41.28 | 42.42 | 42.42 | 42.82 | 0.013419 | 2.79 | 4.26 | 5.36 | 1 | 89.19
| 12 | 7 | 42.01 | 42.9 | 42.9 | 43.22 | 0.013958 | 2.48 | 2.62 | 4.16 | 1 | 75.51
| 12 | 9 | 42.01 | 43.03 | 43.03 | 43.38 | 0.013649 | 2.63 | 3.16 | 4.51 | 1 | 81.76
| 12 | 10 | 42.01 | 43.08 | 43.08 | 43.45 | 0.013632 | 2.7 | 3.41 | 4.66 | 1.01 | 85.06
| 12 | 11 | 42.01 | 43.15 | 43.15 | 43.54 | 0.013224 | 2.75 | 3.75 | 4.85 | 1 | 86.78
| 12 | 12 | 42.01 | 43.2 | 43.2 | 43.6 | 0.013108 | 2.8 | 4 | 4.99 | 1 | 89.03
| 12 | 12 | 42.01 | 43.24 | 43.24 | 43.65 | 0.013028 | 2.84 | 4.19 | 5.1 | 1 | 90.71
| 13 | 7 | 45.19 | 46.03 | 46.03 | 46.35 | 0.015201 | 2.49 | 2.61 | 4.19 | 1.01 | 80.96
| 13 | 9 | 45.19 | 46.16 | 46.16 | 46.51 | 0.01461 | 2.62 | 3.17 | 4.53 | 1 | 86.68
| 13 | 10 | 45.19 | 46.22 | 46.22 | 46.58 | 0.014539 | 2.69 | 3.42 | 4.67 | 1 | 90.01
| 13 | 11 | 45.19 | 46.28 | 46.28 | 46.67 | 0.014418 | 2.76 | 3.73 | 4.84 | 1 | 93.55
| 13 | 12 | 45.19 | 46.33 | 46.33 | 46.74 | 0.014135 | 2.8 | 3.99 | 4.98 | 1 | 95.2
| 13 | 12 | 45.19 | 46.37 | 46.37 | 46.78 | 0.014079 | 2.85 | 4.18 | 5.08 | 1 | 97.2
| 13.15 | 7 | 46.1 | 46.95 | 46.95 | 47.26 | 0.014916 | 2.47 | 2.63 | 4.2 | 1 | 79.77
| 13.15 | 9 | 46.1 | 47.07 | 47.07 | 47.42 | 0.014627 | 2.62 | 3.17 | 4.52 | 1 | 86.78
| 13.15 | 10 | 46.1 | 47.13 | 47.13 | 47.49 | 0.014397 | 2.68 | 3.43 | 4.67 | 1 | 89.32
| 13.15 | 11 | 46.1 | 47.19 | 47.19 | 47.58 | 0.014265 | 2.75 | 3.74 | 4.84 | 1 | 92.77
| 13.15 | 12 | 46.1 | 47.25 | 47.25 | 47.65 | 0.014125 | 2.8 | 3.99 | 4.98 | 1 | 95.16
| 13.15 | 12 | 46.1 | 47.28 | 47.28 | 47.7 | 0.014088 | 2.85 | 4.18 | 5.07 | 1 | 97.27
1 | 0 | 55 | 93.75 | 95.03 | 94.79 | 95.37 | 0.009808 | 2.59 | 21.12 | 16.5 | 0.73 | 84.01
2 | 0 | 71 | 93.75 | 95.25 | 94.99 | 95.67 | 0.010462 | 2.86 | 24.75 | 16.5 | 0.75 | 99.57
9 | 0 | 80 | 93.75 | 95.36 | 95.08 | 95.82 | 0.010749 | 2.99 | 26.56 | 16.5 | 0.75 | 107.04
마 | 0 | 90 | 93.75 | 96.68 | 95.19 | 96.92 | 0.010768 | 2.15 | 41.56 | 22.4 | 0.5 | 62.64
재 | 0 | 98 | 93.75 | 96.77 | 95.28 | 97.03 | 0.010946 | 2.24 | 43.58 | 22.4 | 0.51 | 66.6
천 | 0 | 104 | 93.75 | 96.84 | 95.34 | 97.11 | 0.010938 | 2.29 | 45.15 | 22.4 | 0.51 | 68.8
| 0.05 | 55 | 93.8 | 95.08 | 94.84 | 95.42 | 0.009823 | 2.59 | 21.11 | 16.5 | 0.73 | 84.1
| 0.05 | 71 | 93.8 | 95.3 | 95.04 | 95.72 | 0.010462 | 2.86 | 24.75 | 16.5 | 0.75 | 99.57
| 0.05 | 80 | 93.8 | 95.41 | 95.13 | 95.87 | 0.010699 | 2.99 | 26.61 | 16.5 | 0.75 | 106.66
| 0.05 | 90 | 93.8 | 96.73 | 95.24 | 96.97 | 0.010375 | 2.13 | 41.96 | 22.4 | 0.07 | 61.1
| 0.05 | 98 | 93.8 | 96.83 | 95.33 | 97.08 | 0.010473 | 2.21 | 44.07 | 22.4 | 0.07 | 64.6
| 0.05 | 104 | 93.8 | 96.89 | 95.39 | 97.16 | 0.010546 | 2.27 | 45.54 | 22.4 | 0.07 | 67.11
| 0.06 | 55 | 93.81 | 95.03 | 95.03 | 95.57 | 0.012412 | 3.25 | 16.79 | 15.5 | 1 | 125.63
| 0.06 | 71 | 93.81 | 95.25 | 95.25 | 95.87 | 0.011945 | 3.5 | 20.24 | 16.13 | 1 | 139.19
| 0.06 | 80 | 93.81 | 95.36 | 95.36 | 96.02 | 0.011719 | 3.61 | 21.99 | 16.44 | 1 | 145.19
| 0.06 | 90 | 93.81 | 96.8 | 95.47 | 96.97 | 0.001333 | 1.84 | 48.61 | 19 | 0.37 | 28.74
| 0.06 | 98 | 93.81 | 96.89 | 95.57 | 97.09 | 0.001421 | 1.94 | 50.36 | 19 | 0.38 | 31.47
| 0.06 | 104 | 93.81 | 96.96 | 95.64 | 97.17 | 0.001475 | 2 | 51.68 | 19 | 0.39 | 33.32
| 1 | 55 | 94.3 | 95.65 | 95.27 | 95.9 | 0.004711 | 2.2 | 24.77 | 18.64 | 0.61 | 55.07
| 1 | 71 | 94.3 | 95.9 | 95.46 | 96.2 | 0.00459 | 2.4 | 29.49 | 18.76 | 0.61 | 62.32
| 1 | 80 | 94.3 | 96.03 | 95.55 | 96.35 | 0.00456 | 2.5 | 31.8 | 18.82 | 0.61 | 65.97
| 1 | 90 | 94.3 | 96.86 | 95.65 | 97.04 | 0.001651 | 1.87 | 47.71 | 19.21 | 0.38 | 33.2
| 1 | 98 | 94.3 | 96.96 | 95.73 | 97.16 | 0.001756 | 1.97 | 49.5 | 19.24 | 0.39 | 36.33
| 1 | 104 | 94.3 | 97.03 | 95.79 | 97.24 | 0.001815 | 2.03 | 50.9 | 19.26 | 0.4 | 38.37
| 1.24 | 55 | 94.57 | 95.74 | 95.54 | 96.07 | 0.007495 | 2.55 | 21.39 | 18.55 | 0.76 | 77.05
| 1.24 | 71 | 94.57 | 95.98 | 95.73 | 96.36 | 0.006894 | 2.74 | 25.9 | 18.67 | 0.74 | 83.78
| 1.24 | 80 | 94.57 | 96.1 | 95.82 | 96.51 | 0.006683 | 2.83 | 28.14 | 18.73 | 0.74 | 87.19
| 1.24 | 90 | 94.57 | 96.88 | 95.92 | 97.1 | 0.002288 | 2.09 | 42.88 | 19.09 | 0.44 | 42.28
| 1.24 | 98 | 94.57 | 96.98 | 96 | 97.22 | 0.0024 | 2.18 | 44.68 | 19.14 | 0.46 | 45.82
| 1.24 | 104 | 94.57 | 97.05 | 96.06 | 97.31 | 0.002457 | 2.24 | 46.08 | 19.17 | 0.46 | 48.06
| 1.25 | 55 | 94.57 | 95.85 | 95.85 | 96.49 | 0.01425 | 3.54 | 15.42 | 12 | 1 | 147.87
| 1.25 | 71 | 94.57 | 96.1 | 96.1 | 96.86 | 0.014052 | 3.86 | 18.35 | 12 | 1 | 167.92
| 1.25 | 80 | 94.57 | 96.22 | 96.22 | 97.04 | 0.014062 | 4.02 | 19.77 | 12 | 1 | 178.28
| 1.25 | 90 | 94.57 | 96.53 | 96.35 | 97.27 | 0.010521 | 3.8 | 23.52 | 12 | 0.87 | 152.41
| 1.25 | 98 | 94.57 | 96.56 | 96.46 | 97.41 | 0.012016 | 4.09 | 23.84 | 12 | 0.93 | 175.87
| 1.25 | 104 | 94.57 | 96.58 | 96.53 | 97.52 | 0.012975 | 4.28 | 24.16 | 12 | 0.96 | 191.83
| 1.26 | 42 | 95.97 | 97.04 | 97.04 | 97.57 | 0.014691 | 3.24 | 12.8 | 12 | 1 | 130.49
| 1.26 | 54 | 95.97 | 97.24 | 97.24 | 97.87 | 0.014339 | 3.53 | 15.24 | 12 | 1 | 147.4
| 1.26 | 61 | 95.97 | 97.34 | 97.34 | 98.03 | 0.014253 | 3.67 | 16.46 | 12 | 1 | 156.02
| 1.26 | 68 | 95.97 | 97.45 | 97.45 | 98.19 | 0.014194 | 3.82 | 17.78 | 12 | 1 | 165.4
| 1.26 | 75 | 95.97 | 97.54 | 97.54 | 98.33 | 0.014031 | 3.92 | 18.9 | 12 | 1 | 171.62
| 1.26 | 79 | 95.97 | 97.61 | 97.61 | 98.42 | 0.014012 | 4 | 19.65 | 12 | 1 | 176.76
| 1.27 | 42 | 96 | 97.19 | 97.06 | 97.59 | 0.009643 | 2.83 | 14.67 | 12.73 | 0.84 | 95.77
| 1.27 | 54 | 96 | 97.44 | 97.26 | 97.9 | 0.00863 | 2.99 | 17.98 | 12.89 | 0.81 | 101.29
| 1.27 | 61 | 96 | 97.58 | 97.36 | 98.06 | 0.008136 | 3.06 | 19.77 | 12.98 | 0.79 | 102.99
| 1.27 | 68 | 96 | 97.72 | 97.46 | 98.23 | 0.007837 | 3.14 | 21.61 | 13.06 | 0.78 | 106.4
| 1.27 | 75 | 96 | 97.84 | 97.55 | 98.36 | 0.007564 | 3.2 | 23.16 | 13.14 | 0.77 | 108.35
| 1.27 | 79 | 96 | 97.92 | 97.61 | 98.46 | 0.00742 | 3.24 | 24.24 | 13.19 | 0.76 | 110.04
| 2 | 42 | 96.2 | 97.42 | 97.26 | 97.81 | 0.00893 | 2.76 | 15.02 | 12.63 | 0.81 | 90.62
| 2 | 54 | 96.2 | 97.64 | 97.46 | 98.1 | 0.008856 | 3.02 | 17.82 | 12.75 | 0.82 | 103.34
| 2 | 61 | 96.2 | 97.76 | 97.56 | 98.26 | 0.00862 | 3.12 | 19.39 | 12.81 | 0.81 | 107.61
| 2 | 68 | 96.2 | 97.89 | 97.67 | 98.42 | 0.008441 | 3.22 | 21.08 | 12.88 | 0.8 | 112.55
| 2 | 75 | 96.2 | 98 | 97.76 | 98.56 | 0.00826 | 3.3 | 22.48 | 12.94 | 0.8 | 115.81
| 2 | 79 | 96.2 | 98.08 | 97.82 | 98.65 | 0.008168 | 3.35 | 23.47 | 12.97 | 0.8 | 118.34
| 2.49 | 42 | 96.66 | 97.86 | 97.72 | 98.26 | 0.009476 | 2.82 | 14.74 | 12.62 | 0.83 | 94.63
| 2.49 | 54 | 96.66 | 98.07 | 97.92 | 98.56 | 0.009375 | 3.08 | 17.49 | 12.73 | 0.84 | 107.77
| 2.49 | 61 | 96.66 | 98.18 | 98.02 | 98.7 | 0.00933 | 3.2 | 18.89 | 12.79 | 0.84 | 114.09
| 2.49 | 68 | 96.66 | 98.3 | 98.13 | 98.87 | 0.009269 | 3.32 | 20.44 | 12.85 | 0.84 | 120.65
| 2.49 | 75 | 96.66 | 98.4 | 98.21 | 99 | 0.009244 | 3.42 | 21.67 | 12.9 | 0.84 | 125.94
| 2.49 | 79 | 96.66 | 98.47 | 98.28 | 99.09 | 0.009185 | 3.48 | 22.57 | 12.94 | 0.84 | 129.17
| 3 | 42 | 96.66 | 97.79 | 97.79 | 98.36 | 0.003356 | 3.33 | 12.45 | 11 | 1 | 26.39
| 3 | 54 | 96.66 | 98.01 | 98.01 | 98.68 | 0.003394 | 3.63 | 14.82 | 11 | 1 | 30.09
| 3 | 61 | 96.66 | 98.11 | 98.11 | 98.84 | 0.003429 | 3.78 | 16 | 11 | 1 | 31.98
| 3 | 68 | 96.66 | 98.23 | 98.23 | 99.02 | 0.003489 | 3.94 | 17.25 | 11 | 1 | 34.18
| 3 | 75 | 96.66 | 98.32 | 98.32 | 99.16 | 0.00351 | 4.05 | 18.31 | 11 | 1 | 35.69
| 3 | 79 | 96.66 | 98.39 | 98.39 | 99.26 | 0.003516 | 4.12 | 19.08 | 11 | 1 | 36.68
| 3.25 | 42 | 96.89 | 98.02 | 98.02 | 98.59 | 0.003356 | 3.33 | 12.45 | 11 | 1 | 26.39
| 3.25 | 54 | 96.89 | 98.24 | 98.24 | 98.91 | 0.003386 | 3.63 | 14.83 | 11 | 1 | 30.04
| 3.25 | 61 | 96.89 | 98.35 | 98.35 | 99.07 | 0.003425 | 3.77 | 16 | 11 | 1 | 31.95
| 3.25 | 68 | 96.89 | 98.46 | 98.46 | 99.25 | 0.003502 | 3.94 | 17.23 | 11 | 1 | 34.27
| 3.25 | 75 | 96.89 | 98.56 | 98.56 | 99.39 | 0.003503 | 4.04 | 18.32 | 11 | 1 | 35.64
| 3.25 | 79 | 96.89 | 98.62 | 98.62 | 99.49 | 0.003519 | 4.12 | 19.08 | 11 | 1 | 36.7
| 3.26 | 42 | 96.89 | 98.43 | 98.43 | 99.12 | 0.014358 | 3.69 | 11.26 | 8.12 | 1 | 157.28
| 3.26 | 54 | 96.89 | 98.71 | 98.71 | 99.51 | 0.014129 | 3.97 | 13.55 | 8.41 | 1 | 175.09
| 3.26 | 61 | 96.89 | 98.85 | 98.85 | 99.7 | 0.014051 | 4.1 | 14.72 | 8.56 | 1 | 183.68
| 3.26 | 68 | 96.89 | 98.99 | 98.99 | 99.91 | 0.014051 | 4.25 | 15.99 | 8.71 | 1 | 193.49
| 3.26 | 75 | 96.89 | 99.11 | 99.11 | 100.08 | 0.013993 | 4.35 | 17.03 | 8.84 | 1 | 200.41
| 3.26 | 79 | 96.89 | 99.2 | 99.2 | 100.19 | 0.013903 | 4.42 | 17.8 | 8.93 | 1 | 204.57
| 4 | 42 | 97.12 | 98.91 | 98.66 | 99.4 | 0.008834 | 3.12 | 13.32 | 8.39 | 0.79 | 108.25
| 4 | 54 | 97.12 | 99.21 | 98.94 | 99.79 | 0.008969 | 3.38 | 15.89 | 8.7 | 0.8 | 123.05
| 4 | 61 | 97.12 | 99.36 | 99.07 | 99.99 | 0.00903 | 3.51 | 17.21 | 8.86 | 0.8 | 130.14
| 4 | 68 | 97.12 | 99.52 | 99.22 | 100.2 | 0.009078 | 3.64 | 18.67 | 9.03 | 0.81 | 137.48
| 4 | 75 | 97.12 | 99.66 | 99.34 | 100.37 | 0.009053 | 3.73 | 19.89 | 9.17 | 0.81 | 142.4
| 4 | 79 | 97.12 | 99.75 | 99.43 | 100.48 | 0.009094 | 3.79 | 20.72 | 9.27 | 0.81 | 146.53
| 4.26 | 42 | 97.13 | 99.35 | 98.43 | 99.53 | 0.002243 | 1.85 | 22.4 | 11.78 | 0.43 | 35.24
| 4.26 | 54 | 97.13 | 99.72 | 98.67 | 99.93 | 0.002253 | 2.01 | 26.82 | 12.35 | 0.43 | 39.74
| 4.26 | 61 | 97.13 | 99.9 | 98.79 | 100.12 | 0.002255 | 2.08 | 29.1 | 12.63 | 0.44 | 41.85
| 4.26 | 68 | 97.13 | 100.1 | 98.91 | 100.34 | 0.002255 | 2.15 | 31.62 | 12.94 | 0.44 | 44.04
| 4.26 | 75 | 97.13 | 100.26 | 99.01 | 100.5 | 0.002251 | 2.2 | 33.67 | 13.18 | 0.44 | 45.66
| 4.26 | 79 | 97.13 | 100.37 | 99.08 | 100.62 | 0.002251 | 2.24 | 35.12 | 13.35 | 0.44 | 46.82
| 5 | 39 | 97.13 | 99.48 | 98.23 | 99.57 | 0.001016 | 1.32 | 28.94 | 14.6 | 0.3 | 17.38
| 5 | 50 | 97.13 | 99.87 | 98.43 | 99.97 | 0.001014 | 1.43 | 34.68 | 15.35 | 0.3 | 19.54
| 5 | 56 | 97.13 | 100.06 | 98.53 | 100.17 | 0.00101 | 1.47 | 37.64 | 15.73 | 0.3 | 20.49
| 5 | 63 | 97.13 | 100.26 | 98.63 | 100.38 | 0.001007 | 1.53 | 40.92 | 16.13 | 0.31 | 21.55
| 5 | 69 | 97.13 | 100.43 | 98.72 | 100.55 | 0.001004 | 1.56 | 43.59 | 16.45 | 0.31 | 22.32
| 5 | 73 | 97.13 | 100.54 | 98.77 | 100.67 | 0.001001 | 1.59 | 45.47 | 16.67 | 0.31 | 22.85
| 5.09 | 39 | 97.67 | 99.44 | 98.77 | 99.61 | 0.002666 | 1.84 | 20.79 | 13.47 | 0.47 | 36.34
| 5.09 | 50 | 97.67 | 99.83 | 98.97 | 100.01 | 0.002298 | 1.9 | 26.11 | 14.22 | 0.45 | 36.69
| 5.09 | 56 | 97.67 | 100.02 | 99.07 | 100.21 | 0.002161 | 1.92 | 28.86 | 14.59 | 0.44 | 36.92
| 5.09 | 63 | 97.67 | 100.22 | 99.18 | 100.42 | 0.002046 | 1.96 | 31.91 | 14.99 | 0.43 | 37.35
| 5.09 | 69 | 97.67 | 100.39 | 99.26 | 100.59 | 0.001966 | 1.98 | 34.4 | 15.32 | 0.42 | 37.67
| 5.09 | 73 | 97.67 | 100.5 | 99.32 | 100.7 | 0.001916 | 2 | 36.16 | 15.54 | 0.42 | 37.91
| 5.1 | 39 | 97.67 | 99.46 | 98.68 | 99.62 | 0.002543 | 1.78 | 21.43 | 12 | 0.43 | 34.32
| 5.1 | 50 | 97.67 | 99.83 | 98.87 | 100.01 | 0.002423 | 1.91 | 25.88 | 12 | 0.42 | 37.7
| 5.1 | 56 | 97.67 | 100.01 | 98.97 | 100.21 | 0.002383 | 1.97 | 28.11 | 12 | 0.41 | 39.37
| 5.1 | 63 | 97.67 | 100.21 | 99.07 | 100.43 | 0.002365 | 2.05 | 30.51 | 12 | 0.41 | 41.42
| 5.1 | 69 | 97.67 | 100.37 | 99.16 | 100.6 | 0.002357 | 2.1 | 32.42 | 12 | 0.41 | 43.07
| 5.1 | 73 | 97.67 | 100.48 | 99.21 | 100.72 | 0.002357 | 2.14 | 33.75 | 12 | 0.41 | 44.27
| 5.11 | 39 | 98.67 | 99.68 | 99.68 | 100.19 | 0.01476 | 3.15 | 12.12 | 12 | 1 | 125.18
| 5.11 | 50 | 98.67 | 99.87 | 99.87 | 100.47 | 0.014349 | 3.43 | 14.44 | 12 | 1 | 141.04
| 5.11 | 56 | 98.67 | 99.97 | 99.97 | 100.61 | 0.014346 | 3.57 | 15.55 | 12 | 1 | 149.89
| 5.11 | 63 | 98.67 | 100.07 | 100.07 | 100.77 | 0.014199 | 3.71 | 16.83 | 12 | 1 | 158.27
| 5.11 | 69 | 98.67 | 100.16 | 100.16 | 100.9 | 0.014138 | 3.82 | 17.84 | 12 | 1 | 165.18
| 5.11 | 73 | 98.67 | 100.22 | 100.22 | 100.99 | 0.014038 | 3.89 | 18.57 | 12 | 1 | 169.4
| 5.12 | 39 | 98.73 | 99.83 | 99.72 | 100.21 | 0.009918 | 2.75 | 13.91 | 13.37 | 0.86 | 92.18
| 5.12 | 50 | 98.73 | 100.09 | 99.91 | 100.5 | 0.008243 | 2.83 | 17.48 | 13.7 | 0.8 | 92.2
| 5.12 | 56 | 98.73 | 100.23 | 100 | 100.65 | 0.007565 | 2.86 | 19.38 | 13.87 | 0.77 | 91.79
| 5.12 | 63 | 98.73 | 100.38 | 100.1 | 100.81 | 0.006915 | 2.89 | 21.57 | 14.07 | 0.75 | 91.14
| 5.12 | 69 | 98.73 | 100.5 | 100.18 | 100.94 | 0.00662 | 2.94 | 23.19 | 14.21 | 0.73 | 92.2
| 5.12 | 73 | 98.73 | 100.59 | 100.24 | 101.03 | 0.00637 | 2.96 | 24.42 | 14.32 | 0.72 | 92.23
| 6 | 39 | 100.86 | 101.85 | 101.85 | 102.33 | 0.013701 | 3.05 | 12.54 | 13.24 | 1 | 116.78
| 6 | 50 | 100.86 | 102.04 | 102.04 | 102.59 | 0.013195 | 3.3 | 15 | 13.47 | 1 | 130.45
| 6 | 56 | 100.86 | 102.13 | 102.13 | 102.72 | 0.0131 | 3.43 | 16.19 | 13.58 | 1 | 137.82
| 6 | 63 | 100.86 | 102.22 | 102.22 | 102.87 | 0.013037 | 3.56 | 17.51 | 13.7 | 1.01 | 146
| 6 | 69 | 100.86 | 102.31 | 102.31 | 102.98 | 0.012734 | 3.65 | 18.68 | 13.81 | 1 | 150.13
| 6 | 73 | 100.86 | 102.37 | 102.37 | 103.07 | 0.012599 | 3.71 | 19.48 | 13.88 | 1 | 153.5
| 6.14 | 39 | 101.93 | 102.92 | 102.92 | 103.4 | 0.013832 | 3.06 | 12.5 | 13.24 | 1 | 117.6
| 6.14 | 50 | 101.93 | 103.11 | 103.11 | 103.66 | 0.01318 | 3.3 | 15.01 | 13.47 | 1 | 130.34
| 6.14 | 56 | 101.93 | 103.2 | 103.2 | 103.79 | 0.012989 | 3.42 | 16.24 | 13.59 | 1 | 136.96
| 6.14 | 63 | 101.93 | 103.3 | 103.3 | 103.94 | 0.01277 | 3.54 | 17.63 | 13.71 | 1 | 143.78
| 6.14 | 69 | 101.93 | 103.38 | 103.38 | 104.05 | 0.012803 | 3.65 | 18.65 | 13.81 | 1 | 150.73
| 6.14 | 73 | 101.93 | 103.43 | 103.43 | 104.14 | 0.012732 | 3.72 | 19.41 | 13.88 | 1 | 154.7
| 6.15 | 39 | 101.93 | 103 | 103 | 103.54 | 0.00333 | 3.24 | 11.8 | 11 | 1 | 25.2
| 6.15 | 50 | 101.93 | 103.2 | 103.2 | 103.84 | 0.003384 | 3.53 | 14 | 11 | 1 | 28.88
| 6.15 | 56 | 101.93 | 103.3 | 103.3 | 103.99 | 0.003446 | 3.69 | 15.06 | 11 | 1.01 | 30.88
| 6.15 | 63 | 101.93 | 103.41 | 103.41 | 104.16 | 0.003454 | 3.82 | 16.32 | 11 | 1 | 32.64
| 6.15 | 69 | 101.93 | 103.51 | 103.51 | 104.29 | 0.003467 | 3.93 | 17.33 | 11 | 1 | 34.05
| 6.15 | 73 | 101.93 | 103.57 | 103.57 | 104.39 | 0.003482 | 4 | 18.03 | 11 | 1 | 35.07
| 6.28 | 39 | 101.93 | 103.21 | 103 | 103.58 | 0.00199 | 2.72 | 14.06 | 11 | 0.77 | 17.03
| 6.28 | 50 | 101.93 | 103.44 | 103.2 | 103.89 | 0.002085 | 2.99 | 16.56 | 11 | 0.78 | 19.89
| 6.28 | 56 | 101.93 | 103.55 | 103.3 | 104.04 | 0.002128 | 3.12 | 17.82 | 11 | 0.78 | 21.27
| 6.28 | 63 | 101.93 | 103.67 | 103.41 | 104.21 | 0.002181 | 3.25 | 19.19 | 11 | 0.79 | 22.83
| 6.28 | 69 | 101.93 | 103.77 | 103.51 | 104.35 | 0.002222 | 3.36 | 20.29 | 11 | 0.79 | 24.06
| 6.28 | 73 | 101.93 | 103.84 | 103.57 | 104.44 | 0.002252 | 3.43 | 21.05 | 11 | 0.79 | 24.92
| 6.29 | 39 | 101.93 | 103.34 | 102.94 | 103.6 | 0.005213 | 2.25 | 16.94 | 12 | 0.61 | 58.42
| 6.29 | 50 | 101.93 | 103.6 | 103.13 | 103.91 | 0.005251 | 2.47 | 20.02 | 12 | 0.61 | 67.22
| 6.29 | 56 | 101.93 | 103.73 | 103.22 | 104.06 | 0.005269 | 2.57 | 21.56 | 12 | 0.61 | 71.45
| 6.29 | 63 | 101.93 | 103.87 | 103.33 | 104.23 | 0.0053 | 2.68 | 23.26 | 12 | 0.62 | 76.14
| 6.29 | 69 | 101.93 | 103.98 | 103.41 | 104.37 | 0.005326 | 2.77 | 24.61 | 12 | 0.62 | 79.83
| 6.29 | 73 | 101.93 | 104.06 | 103.48 | 104.47 | 0.005345 | 2.82 | 25.56 | 12 | 0.62 | 82.41
| 7 | 39 | 102.03 | 103.46 | 103.04 | 103.71 | 0.005065 | 2.23 | 17.1 | 12 | 0.6 | 57.2
| 7 | 50 | 102.03 | 103.71 | 103.23 | 104.02 | 0.005107 | 2.45 | 20.2 | 12 | 0.6 | 65.84
| 7 | 56 | 102.03 | 103.84 | 103.33 | 104.17 | 0.005127 | 2.55 | 21.76 | 12 | 0.6 | 70
| 7 | 63 | 102.03 | 103.99 | 103.43 | 104.35 | 0.005156 | 2.66 | 23.47 | 12 | 0.61 | 74.59
| 7 | 69 | 102.03 | 104.1 | 103.52 | 104.48 | 0.005179 | 2.74 | 24.84 | 12 | 0.61 | 78.18
| 7 | 73 | 102.03 | 104.18 | 103.57 | 104.58 | 0.005197 | 2.8 | 25.81 | 12 | 0.61 | 80.68
| 7.1 | 39 | 102.06 | 103.52 | 103.07 | 103.76 | 0.004736 | 2.19 | 17.48 | 12 | 0.58 | 54.43
| 7.1 | 50 | 102.06 | 103.78 | 103.26 | 104.07 | 0.004815 | 2.4 | 20.6 | 12 | 0.59 | 63.03
| 7.1 | 56 | 102.06 | 103.91 | 103.36 | 104.23 | 0.004851 | 2.5 | 22.16 | 12 | 0.59 | 67.17
| 7.1 | 63 | 102.06 | 104.05 | 103.46 | 104.4 | 0.004894 | 2.61 | 23.88 | 12 | 0.59 | 71.73
| 7.1 | 69 | 102.06 | 104.17 | 103.55 | 104.54 | 0.004928 | 2.7 | 25.26 | 12 | 0.59 | 75.3
| 7.1 | 73 | 102.06 | 104.25 | 103.6 | 104.63 | 0.004951 | 2.75 | 26.23 | 12 | 0.59 | 77.79
| 7.11 | 39 | 103.06 | 104.07 | 104.07 | 104.58 | 0.014639 | 3.14 | 12.16 | 12 | 1 | 124.42
| 7.11 | 50 | 103.06 | 104.26 | 104.26 | 104.86 | 0.014398 | 3.43 | 14.42 | 12 | 1 | 141.41
| 7.11 | 56 | 103.06 | 104.35 | 104.35 | 105 | 0.014395 | 3.57 | 15.53 | 12 | 1 | 150.28
| 7.11 | 63 | 103.06 | 104.46 | 104.46 | 105.16 | 0.014168 | 3.71 | 16.84 | 12 | 1 | 158.03
| 7.11 | 69 | 103.06 | 104.54 | 104.54 | 105.29 | 0.014217 | 3.82 | 17.8 | 12 | 1 | 165.86
| 7.11 | 73 | 103.06 | 104.61 | 104.61 | 105.38 | 0.014093 | 3.89 | 18.55 | 12 | 1 | 169.89
| 7.12 | 39 | 103.06 | 104.26 | 104.06 | 104.6 | 0.008103 | 2.6 | 14.69 | 12.54 | 0.77 | 80.77
| 7.12 | 50 | 103.06 | 104.49 | 104.25 | 104.89 | 0.007748 | 2.81 | 17.62 | 12.64 | 0.76 | 89.68
| 7.12 | 56 | 103.06 | 104.61 | 104.35 | 105.04 | 0.007599 | 2.9 | 19.11 | 12.7 | 0.76 | 93.84
| 7.12 | 63 | 103.06 | 104.74 | 104.45 | 105.2 | 0.007483 | 3.01 | 20.74 | 12.75 | 0.75 | 98.58
| 7.12 | 69 | 103.06 | 104.84 | 104.53 | 105.33 | 0.007366 | 3.08 | 22.08 | 12.8 | 0.75 | 101.9
| 7.12 | 73 | 103.06 | 104.91 | 104.59 | 105.41 | 0.007312 | 3.14 | 23 | 12.83 | 0.75 | 104.4
| 8 | 39 | 103.67 | 104.67 | 104.67 | 105.17 | 0.014258 | 3.11 | 12.26 | 12.45 | 1 | 121.98
| 8 | 50 | 103.67 | 104.86 | 104.86 | 105.45 | 0.013749 | 3.38 | 14.64 | 12.54 | 1 | 136.66
| 8 | 56 | 103.67 | 104.96 | 104.96 | 105.58 | 0.01359 | 3.51 | 15.82 | 12.58 | 1 | 144.04
| 8 | 63 | 103.67 | 105.06 | 105.06 | 105.74 | 0.013446 | 3.64 | 17.13 | 12.63 | 1 | 152.06
| 8 | 69 | 103.67 | 105.14 | 105.14 | 105.86 | 0.013388 | 3.75 | 18.15 | 12.66 | 1 | 158.69
| 8 | 73 | 103.67 | 105.2 | 105.2 | 105.94 | 0.013269 | 3.82 | 18.91 | 12.69 | 1 | 162.54
| 9 | 39 | 104.19 | 105.36 | 105.2 | 105.73 | 0.008913 | 2.68 | 14.25 | 12.27 | 0.79 | 86.61
| 9 | 50 | 104.19 | 105.56 | 105.39 | 106.01 | 0.009208 | 2.97 | 16.66 | 12.31 | 0.81 | 101.84
| 9 | 56 | 104.19 | 105.66 | 105.48 | 106.15 | 0.009316 | 3.1 | 17.88 | 12.33 | 0.82 | 109.07
| 9 | 63 | 104.19 | 105.77 | 105.58 | 106.31 | 0.009429 | 3.25 | 19.23 | 12.36 | 0.83 | 116.98
| 9 | 69 | 104.19 | 105.86 | 105.67 | 106.43 | 0.009436 | 3.35 | 20.36 | 12.38 | 0.83 | 122.45
| 9 | 73 | 104.19 | 105.92 | 105.73 | 106.52 | 0.009585 | 3.43 | 21.05 | 12.39 | 0.84 | 127.66
| 9.07 | 39 | 104.19 | 105.49 | 105.2 | 105.79 | 0.006798 | 2.45 | 15.6 | 12.32 | 0.69 | 70.62
| 9.07 | 50 | 104.19 | 105.7 | 105.4 | 106.08 | 0.007035 | 2.7 | 18.3 | 12.55 | 0.71 | 82.71
| 9.07 | 56 | 104.19 | 105.81 | 105.49 | 106.22 | 0.00719 | 2.83 | 19.6 | 12.66 | 0.73 | 89.07
| 9.07 | 63 | 104.19 | 105.93 | 105.6 | 106.37 | 0.00726 | 2.95 | 21.13 | 12.79 | 0.73 | 95.12
| 9.07 | 69 | 104.19 | 106.02 | 105.69 | 106.5 | 0.007276 | 3.04 | 22.39 | 12.89 | 0.74 | 99.48
| 9.07 | 73 | 104.19 | 106.09 | 105.75 | 106.58 | 0.007331 | 3.11 | 23.23 | 12.96 | 0.74 | 102.97
| 9.08 | 39 | 105.19 | 106.19 | 106.19 | 106.66 | 0.013944 | 3.06 | 12.48 | 13.07 | 1 | 118.1
| 9.08 | 50 | 105.19 | 106.37 | 106.37 | 106.93 | 0.013506 | 3.32 | 14.91 | 13.26 | 1 | 132.44
| 9.08 | 56 | 105.19 | 106.46 | 106.46 | 107.07 | 0.013278 | 3.44 | 16.15 | 13.36 | 1 | 138.88
| 9.08 | 63 | 105.19 | 106.56 | 106.56 | 107.21 | 0.013129 | 3.57 | 17.5 | 13.47 | 1 | 146.4
| 9.08 | 69 | 105.19 | 106.65 | 106.65 | 107.33 | 0.012961 | 3.66 | 18.61 | 13.56 | 1 | 151.7
| 9.08 | 73 | 105.19 | 106.7 | 106.7 | 107.41 | 0.012994 | 3.74 | 19.32 | 13.62 | 1 | 156.61
| 10 | 39 | 105.79 | 106.79 | 106.79 | 107.28 | 0.014216 | 3.11 | 12.28 | 12.53 | 1 | 121.65
| 10 | 50 | 105.79 | 106.98 | 106.98 | 107.56 | 0.013698 | 3.37 | 14.67 | 12.63 | 1 | 136.2
| 10 | 56 | 105.79 | 107.07 | 107.07 | 107.7 | 0.013517 | 3.5 | 15.86 | 12.69 | 1 | 143.37
| 10 | 63 | 105.79 | 107.18 | 107.18 | 107.85 | 0.013418 | 3.64 | 17.15 | 12.74 | 1 | 151.72
| 10 | 69 | 105.79 | 107.26 | 107.26 | 107.97 | 0.013233 | 3.74 | 18.23 | 12.78 | 1 | 157.23
| 10 | 73 | 105.79 | 107.32 | 107.32 | 108.06 | 0.013266 | 3.82 | 18.92 | 12.81 | 1 | 162.4
| 11 | 39 | 106.88 | 107.88 | 107.88 | 108.37 | 0.014186 | 3.11 | 12.29 | 12.53 | 1 | 121.46
| 11 | 50 | 106.88 | 108.07 | 108.07 | 108.65 | 0.013655 | 3.37 | 14.68 | 12.64 | 1 | 135.88
| 11 | 56 | 106.88 | 108.17 | 108.17 | 108.79 | 0.013465 | 3.5 | 15.88 | 12.69 | 1 | 142.97
| 11 | 63 | 106.88 | 108.27 | 108.27 | 108.94 | 0.013379 | 3.64 | 17.16 | 12.74 | 1 | 151.4
| 11 | 69 | 106.88 | 108.35 | 108.35 | 109.06 | 0.013222 | 3.73 | 18.24 | 12.79 | 1 | 157.14
| 11 | 73 | 106.88 | 108.41 | 108.41 | 109.15 | 0.013201 | 3.81 | 18.95 | 12.82 | 1 | 161.81
| 11.49 | 39 | 108.97 | 109.97 | 109.97 | 110.46 | 0.014089 | 3.1 | 12.32 | 12.54 | 1 | 120.85
| 11.49 | 50 | 108.97 | 110.16 | 110.16 | 110.74 | 0.013634 | 3.37 | 14.69 | 12.64 | 1 | 135.73
| 11.49 | 56 | 108.97 | 110.25 | 110.25 | 110.88 | 0.013656 | 3.51 | 15.8 | 12.68 | 1 | 144.45
| 11.49 | 63 | 108.97 | 110.36 | 110.36 | 111.03 | 0.013445 | 3.64 | 17.14 | 12.74 | 1 | 151.95
| 11.49 | 69 | 108.97 | 110.44 | 110.44 | 111.15 | 0.013396 | 3.75 | 18.16 | 12.78 | 1 | 158.66
| 11.49 | 73 | 108.97 | 110.5 | 110.5 | 111.24 | 0.013208 | 3.81 | 18.95 | 12.81 | 1 | 161.88
| 12 | 39 | 108.97 | 109.98 | 109.98 | 110.49 | 0.014782 | 3.15 | 12.12 | 12 | 1 | 125.31
| 12 | 50 | 108.97 | 110.17 | 110.17 | 110.77 | 0.01438 | 3.43 | 14.43 | 12 | 1 | 141.27
| 12 | 56 | 108.97 | 110.27 | 110.27 | 110.91 | 0.014363 | 3.57 | 15.54 | 12 | 1 | 150.02
| 12 | 63 | 108.97 | 110.37 | 110.37 | 111.07 | 0.014171 | 3.71 | 16.84 | 12 | 1 | 158.04
| 12 | 69 | 108.97 | 110.46 | 110.46 | 111.2 | 0.014097 | 3.81 | 17.85 | 12 | 1 | 164.83
| 12 | 73 | 108.97 | 110.52 | 110.52 | 111.29 | 0.014054 | 3.89 | 18.57 | 12 | 1 | 169.53
| 12.01 | 37 | 109.97 | 110.95 | 110.95 | 111.43 | 0.014768 | 3.09 | 11.71 | 12 | 1 | 121.6
| 12.01 | 47 | 109.97 | 111.13 | 111.13 | 111.71 | 0.014447 | 3.37 | 13.92 | 12 | 1 | 137.71
| 12.01 | 53 | 109.97 | 111.22 | 111.22 | 111.85 | 0.014364 | 3.5 | 15.01 | 12 | 1 | 145.82
| 12.01 | 60 | 109.97 | 111.38 | 111.38 | 111.99 | 0.012306 | 3.43 | 17.23 | 15 | 1.02 | 116.7
| 12.01 | 65 | 109.97 | 111.47 | 111.47 | 112.1 | 0.011814 | 3.47 | 18.57 | 15 | 0.99 | 119.56
| 12.01 | 69 | 109.97 | 111.52 | 111.52 | 112.17 | 0.011699 | 3.52 | 19.41 | 15 | 0.99 | 122.96
| 12.02 | 37 | 109.97 | 111.18 | 110.93 | 111.46 | 0.006347 | 2.33 | 15.55 | 13.62 | 0.7 | 64.39
| 12.02 | 47 | 109.97 | 111.43 | 111.1 | 111.74 | 0.005783 | 2.47 | 18.98 | 13.95 | 0.68 | 68.77
| 12.02 | 53 | 109.97 | 111.56 | 111.19 | 111.88 | 0.00562 | 2.54 | 20.72 | 14.26 | 0.67 | 71.1
| 12.02 | 60 | 109.97 | 111.67 | 111.29 | 112.03 | 0.005713 | 2.65 | 22.34 | 14.61 | 0.68 | 75.95
| 12.02 | 65 | 109.97 | 111.75 | 111.37 | 112.13 | 0.005852 | 2.74 | 23.52 | 14.85 | 0.69 | 80.46
| 12.02 | 69 | 109.97 | 111.81 | 111.42 | 112.21 | 0.00594 | 2.8 | 24.38 | 15.03 | 0.7 | 83.6
| 13 | 37 | 111.15 | 112.11 | 112.11 | 112.56 | 0.013816 | 2.99 | 12.1 | 13.28 | 1 | 113.92
| 13 | 47 | 111.15 | 112.28 | 112.28 | 112.82 | 0.013354 | 3.25 | 14.45 | 13.51 | 1 | 127.62
| 13 | 53 | 111.15 | 112.37 | 112.37 | 112.95 | 0.013142 | 3.36 | 15.65 | 13.63 | 1 | 134
| 13 | 60 | 111.15 | 112.47 | 112.47 | 113.09 | 0.012875 | 3.48 | 16.99 | 13.76 | 1 | 140.28
| 13 | 65 | 111.15 | 112.54 | 112.54 | 113.19 | 0.012849 | 3.58 | 17.99 | 13.85 | 1 | 146.46
| 13 | 69 | 111.15 | 112.6 | 112.6 | 113.27 | 0.012608 | 3.63 | 18.81 | 13.93 | 1 | 148.88
| 13.07 | 37 | 111.23 | 112.25 | 112.19 | 112.65 | 0.011196 | 2.8 | 12.93 | 13.27 | 0.91 | 97.87
| 13.07 | 47 | 111.23 | 112.42 | 112.37 | 112.91 | 0.01142 | 3.09 | 15.18 | 13.48 | 0.93 | 113.98
| 13.07 | 53 | 111.23 | 112.5 | 112.46 | 113.03 | 0.011583 | 3.23 | 16.28 | 13.58 | 0.94 | 122.35
| 13.07 | 60 | 111.23 | 112.58 | 112.55 | 113.17 | 0.012073 | 3.41 | 17.33 | 13.68 | 0.97 | 134.07
| 13.07 | 65 | 111.23 | 112.64 | 112.62 | 113.28 | 0.012362 | 3.54 | 18.19 | 13.76 | 0.98 | 142.66
| 13.07 | 69 | 111.23 | 112.68 | 112.68 | 113.36 | 0.012663 | 3.64 | 18.75 | 13.81 | 1 | 149.71
| 14 | 37 | 111.73 | 112.75 | 112.68 | 113.12 | 0.010466 | 2.68 | 13.48 | 14.33 | 0.88 | 90.35
| 14 | 47 | 111.73 | 112.95 | 112.85 | 113.37 | 0.009833 | 2.88 | 16.31 | 14.77 | 0.87 | 98.62
| 14 | 53 | 111.73 | 113.05 | 112.93 | 113.49 | 0.009499 | 2.96 | 17.79 | 15 | 0.87 | 101.88
| 14 | 60 | 111.73 | 113.17 | 113.03 | 113.63 | 0.00899 | 3.02 | 19.58 | 15.27 | 0.85 | 103.67
| 14 | 65 | 111.73 | 113.26 | 113.1 | 113.74 | 0.008657 | 3.07 | 21 | 15.47 | 0.84 | 105.19
| 14 | 69 | 111.73 | 113.32 | 113.15 | 113.81 | 0.008468 | 3.1 | 22.01 | 15.6 | 0.83 | 106.51
| 15 | 37 | 112.96 | 114.03 | 114.03 | 114.52 | 0.013353 | 3.1 | 11.69 | 11.92 | 1 | 118.91
| 15 | 47 | 112.96 | 114.22 | 114.22 | 114.79 | 0.013039 | 3.36 | 13.97 | 12.26 | 1 | 133.47
| 15 | 53 | 112.96 | 114.31 | 114.31 | 114.92 | 0.012756 | 3.46 | 15.18 | 12.44 | 1 | 139.15
| 15 | 60 | 112.96 | 114.42 | 114.42 | 115.07 | 0.012504 | 3.58 | 16.52 | 12.63 | 1 | 145.34
| 15 | 65 | 112.96 | 114.53 | 114.53 | 115.19 | 0.011526 | 3.57 | 18.05 | 14.77 | 1.03 | 125.84
| 15 | 69 | 112.96 | 114.6 | 114.6 | 115.26 | 0.011077 | 3.58 | 19.07 | 14.84 | 1.01 | 126.49
| 16 | 37 | 114.08 | 115.17 | 115.17 | 115.71 | 0.01457 | 3.25 | 11.16 | 10.38 | 1 | 130.41
| 16 | 47 | 114.08 | 115.38 | 115.38 | 116.01 | 0.014304 | 3.53 | 13.28 | 10.45 | 1 | 147.4
| 16 | 53 | 114.08 | 115.48 | 115.48 | 116.17 | 0.014233 | 3.67 | 14.34 | 10.48 | 1 | 155.84
| 16 | 60 | 114.08 | 115.6 | 115.6 | 116.33 | 0.01404 | 3.8 | 15.55 | 10.52 | 1 | 163.75
| 16 | 65 | 114.08 | 115.68 | 115.68 | 116.46 | 0.014112 | 3.92 | 16.43 | 10.55 | 1 | 171.69
| 16 | 69 | 114.08 | 115.75 | 115.75 | 116.55 | 0.013948 | 3.98 | 17.15 | 10.58 | 1 | 175.31
| 17 | 35 | 115.19 | 116.77 | 116.77 | 117.37 | 0.01387 | 3.43 | 9.98 | 8.33 | 1 | 139.88
| 17 | 45 | 115.19 | 117.04 | 117.04 | 117.7 | 0.013368 | 3.6 | 12.31 | 9.33 | 1 | 149
| 17 | 50 | 115.19 | 117.16 | 117.16 | 117.85 | 0.013086 | 3.67 | 13.55 | 9.83 | 1 | 152.58
| 17 | 56 | 115.19 | 117.29 | 117.29 | 118.02 | 0.012972 | 3.76 | 14.86 | 10.34 | 1 | 158.05
| 17 | 61 | 115.19 | 117.4 | 117.4 | 118.14 | 0.012785 | 3.82 | 15.97 | 10.74 | 1 | 161.21
| 17 | 65 | 115.19 | 117.5 | 117.5 | 118.23 | 0.012066 | 3.79 | 17.07 | 11.13 | 0.98 | 157.08
| 17.38 | 35 | 116.65 | 118.23 | 118.23 | 118.83 | 0.013809 | 3.42 | 10 | 8.36 | 1 | 139.28
| 17.38 | 45 | 116.65 | 118.49 | 118.49 | 119.15 | 0.013424 | 3.6 | 12.3 | 9.35 | 1 | 149.33
| 17.38 | 50 | 116.65 | 118.62 | 118.62 | 119.31 | 0.013119 | 3.67 | 13.55 | 9.86 | 1 | 152.72
| 17.38 | 56 | 116.65 | 118.75 | 118.75 | 119.47 | 0.012957 | 3.76 | 14.88 | 10.37 | 1 | 157.73
| 17.38 | 61 | 116.65 | 118.86 | 118.86 | 119.6 | 0.012769 | 3.82 | 15.99 | 10.77 | 1 | 160.86
| 17.38 | 65 | 116.65 | 118.95 | 118.95 | 119.69 | 0.012234 | 3.81 | 16.99 | 11.13 | 0.98 | 158.69
| 18 | 35 | 117.2 | 118.66 | 118.66 | 119.28 | 0.014043 | 3.48 | 9.83 | 7.97 | 1 | 143.5
| 18 | 45 | 117.2 | 118.93 | 118.93 | 119.62 | 0.01363 | 3.68 | 12.03 | 8.71 | 1 | 154.97
| 18 | 50 | 117.2 | 119.06 | 119.06 | 119.78 | 0.01346 | 3.75 | 13.24 | 9.25 | 1 | 159.14
| 18 | 56 | 117.2 | 119.21 | 119.21 | 119.95 | 0.013118 | 3.81 | 14.65 | 9.84 | 1 | 161.91
| 18 | 61 | 117.2 | 119.31 | 119.31 | 120.08 | 0.013065 | 3.88 | 15.71 | 10.26 | 1 | 166.16
| 18 | 65 | 117.2 | 119.44 | 119.44 | 120.17 | 0.011909 | 3.8 | 17.04 | 10.77 | 0.96 | 156.95
| 19 | 35 | 118.72 | 120.07 | 120.07 | 120.67 | 0.014342 | 3.45 | 9.92 | 8.21 | 1 | 142.3
| 19 | 45 | 118.72 | 120.31 | 120.31 | 121.01 | 0.01401 | 3.71 | 11.94 | 8.52 | 1 | 157.83
| 19 | 50 | 118.72 | 120.43 | 120.43 | 121.18 | 0.013931 | 3.84 | 12.96 | 8.67 | 1 | 165.69
| 19 | 56 | 118.72 | 120.56 | 120.56 | 121.36 | 0.013764 | 3.96 | 14.13 | 8.83 | 1 | 173.15
| 19 | 61 | 118.72 | 120.67 | 120.67 | 121.5 | 0.013663 | 4.05 | 15.06 | 8.97 | 1 | 179.04
| 19 | 65 | 118.72 | 120.74 | 120.74 | 121.6 | 0.013636 | 4.12 | 15.7 | 9.06 | 1 | 183.5
| 20 | 35 | 120.82 | 122.08 | 122.08 | 122.62 | 0.013416 | 3.26 | 10.49 | 9.65 | 1 | 128.71
| 20 | 45 | 120.82 | 122.3 | 122.3 | 122.92 | 0.012961 | 3.5 | 12.67 | 10.12 | 1 | 141.62
| 20 | 50 | 120.82 | 122.41 | 122.41 | 123.07 | 0.0128 | 3.61 | 13.78 | 10.34 | 1 | 147.94
| 20 | 56 | 120.82 | 122.53 | 122.53 | 123.23 | 0.01267 | 3.73 | 15.01 | 10.59 | 1 | 154.89
| 20 | 61 | 120.82 | 122.62 | 122.62 | 123.36 | 0.012643 | 3.82 | 15.96 | 10.78 | 1 | 160.86
| 20 | 65 | 120.82 | 122.69 | 122.69 | 123.45 | 0.012438 | 3.87 | 16.73 | 10.93 | 1 | 163.1
| 21 | 35 | 120.99 | 122.75 | 122.55 | 123.14 | 0.008026 | 2.76 | 12.38 | 10.06 | 0.8 | 88.27
| 21 | 45 | 120.99 | 122.99 | 122.78 | 123.44 | 0.00816 | 2.98 | 14.87 | 10.88 | 0.81 | 99.25
| 21 | 50 | 120.99 | 123.11 | 122.9 | 123.59 | 0.008155 | 3.07 | 16.18 | 11.29 | 0.82 | 103.85
| 21 | 56 | 120.99 | 123.24 | 123.02 | 123.75 | 0.008093 | 3.17 | 17.65 | 11.73 | 0.82 | 107.99
| 21 | 61 | 120.99 | 123.33 | 123.11 | 123.87 | 0.007972 | 3.24 | 18.83 | 12.07 | 0.83 | 110.1
| 21 | 65 | 120.99 | 123.4 | 123.18 | 123.95 | 0.007961 | 3.3 | 19.61 | 14.28 | 0.9 | 98.04
| 22 | 29 | 122 | 123.43 | 123.43 | 123.95 | 0.013256 | 3.2 | 9.05 | 8.63 | 1 | 124.88
| 22 | 38 | 122 | 123.65 | 123.65 | 124.25 | 0.012875 | 3.42 | 11.05 | 9.24 | 1 | 136.89
| 22 | 43 | 122 | 123.76 | 123.76 | 124.39 | 0.012695 | 3.52 | 12.08 | 9.54 | 1 | 142.3
| 22 | 48 | 122 | 123.88 | 123.88 | 124.55 | 0.012554 | 3.62 | 13.21 | 9.87 | 1 | 148.33
| 22 | 53 | 122 | 123.97 | 123.97 | 124.67 | 0.012435 | 3.7 | 14.15 | 10.12 | 1 | 152.84
| 22 | 56 | 122 | 124.04 | 124.04 | 124.76 | 0.012375 | 3.76 | 14.79 | 10.3 | 1 | 156.05
| 23 | 29 | 123.85 | 125.34 | 125.34 | 125.94 | 0.015988 | 3.45 | 8.41 | 6.95 | 1 | 146.14
| 23 | 38 | 123.85 | 125.58 | 125.58 | 126.29 | 0.015771 | 3.73 | 10.12 | 7.08 | 1 | 164.23
| 23 | 43 | 123.85 | 125.71 | 125.71 | 126.46 | 0.015694 | 3.85 | 11.03 | 7.26 | 1 | 171.95
| 23 | 48 | 123.85 | 125.85 | 125.85 | 126.65 | 0.01554 | 3.96 | 12.11 | 7.6 | 1 | 178.34
| 23 | 53 | 123.85 | 125.97 | 125.97 | 126.8 | 0.015429 | 4.03 | 12.99 | 7.86 | 1 | 183.32
| 23 | 56 | 123.85 | 126.13 | 126.13 | 126.9 | 0.01347 | 3.89 | 14.3 | 8.23 | 0.94 | 167.8
| 24 | 29 | 126.29 | 127.5 | 127.5 | 128.01 | 0.013461 | 3.13 | 9.26 | 9.2 | 1 | 108.97
| 24 | 38 | 126.29 | 127.72 | 127.72 | 128.31 | 0.013269 | 3.36 | 11.26 | 9.61 | 0.99 | 119.9
| 24 | 43 | 126.29 | 127.82 | 127.82 | 128.45 | 0.013197 | 3.46 | 12.28 | 9.81 | 0.99 | 124.97
| 24 | 48 | 126.29 | 127.94 | 127.94 | 128.6 | 0.013098 | 3.57 | 13.43 | 10.03 | 0.98 | 130.04
| 24 | 53 | 126.29 | 128.02 | 128.02 | 128.73 | 0.013215 | 3.67 | 14.29 | 10.2 | 0.99 | 135.5
| 24 | 56 | 126.29 | 128.09 | 128.09 | 128.81 | 0.013132 | 3.72 | 14.95 | 10.48 | 0.99 | 136.28
| 25 | 29 | 128.23 | 129.3 | 129.3 | 129.83 | 0.015825 | 3.23 | 8.98 | 8.4 | 1 | 132.22
| 25 | 38 | 128.23 | 129.5 | 129.5 | 130.14 | 0.01574 | 3.53 | 10.7 | 8.4 | 1 | 150.92
| 25 | 43 | 128.23 | 129.61 | 129.61 | 130.29 | 0.015813 | 3.68 | 11.55 | 8.4 | 1 | 160.66
| 25 | 48 | 128.23 | 129.72 | 129.72 | 130.47 | 0.015784 | 3.83 | 12.52 | 8.4 | 1 | 170.29
| 25 | 53 | 128.23 | 129.81 | 129.81 | 130.6 | 0.015815 | 3.94 | 13.29 | 8.4 | 1 | 178.25
| 25 | 56 | 128.23 | 129.88 | 129.88 | 130.7 | 0.015783 | 4.02 | 13.84 | 8.4 | 1 | 183.2
| 25.04 | 29 | 128.33 | 129.4 | 129.4 | 129.93 | 0.01589 | 3.23 | 8.97 | 8.4 | 1 | 132.62
| 25.04 | 38 | 128.33 | 129.6 | 129.6 | 130.24 | 0.015882 | 3.54 | 10.67 | 8.4 | 1 | 151.93
| 25.04 | 43 | 128.33 | 129.71 | 129.71 | 130.39 | 0.015737 | 3.67 | 11.57 | 8.4 | 1 | 160.09
| 25.04 | 48 | 128.33 | 129.82 | 129.82 | 130.57 | 0.015772 | 3.82 | 12.52 | 8.4 | 1 | 170.19
| 25.04 | 53 | 128.33 | 129.91 | 129.91 | 130.7 | 0.015752 | 3.94 | 13.31 | 8.4 | 1 | 177.71
| 25.04 | 56 | 128.33 | 129.97 | 129.97 | 130.8 | 0.015878 | 4.02 | 13.82 | 8.4 | 1 | 184.02
| 25.22 | 29 | 129.12 | 130.01 | 130.01 | 130.4 | 0.014066 | 2.76 | 10.5 | 13.48 | 1 | 101.49
| 25.22 | 38 | 129.12 | 130.17 | 130.17 | 130.63 | 0.013595 | 2.98 | 12.7 | 14.1 | 1 | 112.61
| 25.22 | 43 | 129.12 | 130.26 | 130.26 | 130.73 | 0.013259 | 3.06 | 13.87 | 14.41 | 1 | 116.9
| 25.22 | 48 | 129.12 | 130.34 | 130.34 | 130.85 | 0.013195 | 3.18 | 15.07 | 14.74 | 1 | 123.29
| 25.22 | 53 | 129.12 | 130.51 | 130.41 | 130.96 | 0.009974 | 2.97 | 17.65 | 15.4 | 0.89 | 103.78
| 25.22 | 56 | 129.12 | 130.61 | 130.46 | 131.04 | 0.008486 | 2.89 | 19.25 | 15.5 | 0.83 | 94.88
| 25.33 | 29 | 129.4 | 130.91 | 130.91 | 131.66 | 0.005542 | 3.85 | 7.53 | 5 | 1 | 37.13
| 25.33 | 38 | 129.4 | 131.2 | 131.2 | 132.1 | 0.005961 | 4.2 | 9 | 5 | 1 | 43.12
| 25.33 | 43 | 129.4 | 131.34 | 131.34 | 132.32 | 0.006194 | 4.37 | 9.72 | 5 | 1 | 46.21
| 25.33 | 48 | 129.4 | 131.5 | 131.5 | 132.56 | 0.006447 | 4.55 | 10.52 | 5 | 1 | 49.58
| 25.33 | 53 | 129.4 | 131.63 | 131.63 | 132.76 | 0.006644 | 4.69 | 11.17 | 5 | 1 | 52.23
| 25.33 | 56 | 129.4 | 131.73 | 131.73 | 132.89 | 0.006763 | 4.78 | 11.64 | 5 | 1 | 53.94
| 26 | 17 | 129.92 | 131.54 | 130.96 | 131.76 | 0.001532 | 2.07 | 8.08 | 5 | 0.52 | 10.59
| 26 | 22 | 129.92 | 131.98 | 131.16 | 132.2 | 0.001391 | 2.1 | 10.28 | 5 | 0.47 | 10.6
| 26 | 25 | 129.92 | 132.2 | 131.26 | 132.43 | 0.001355 | 2.13 | 11.38 | 5 | 0.45 | 10.72
| 26 | 28 | 129.92 | 132.45 | 131.37 | 132.69 | 0.002093 | 2.19 | 12.36 |  | 0.06 | 12.5
| 26 | 30 | 129.92 | 132.61 | 131.45 | 132.9 | 0.002566 | 2.4 | 12.32 |  | 0.07 | 15.03
| 26 | 32 | 129.92 | 132.71 | 131.51 | 133.04 | 0.002953 | 2.55 | 12.29 |  | 0.07 | 17.08
| 26.08 | 17 | 130.17 | 131.48 | 131.21 | 131.81 | 0.002669 | 2.55 | 6.54 | 5 | 0.71 | 16.72
| 26.08 | 22 | 130.17 | 131.94 | 131.41 | 132.24 | 0.002036 | 2.44 | 8.84 | 5 | 0.59 | 14.62
| 26.08 | 25 | 130.17 | 132.16 | 131.51 | 132.46 | 0.001884 | 2.43 | 9.97 | 5 | 0.55 | 14.2
| 26.08 | 28 | 130.17 | 132.43 | 131.61 | 132.73 | 0.002765 | 2.43 | 11.14 |  | 0.07 | 15.67
| 26.08 | 30 | 130.17 | 132.59 | 131.69 | 132.95 | 0.003396 | 2.66 | 11.09 |  | 0.07 | 18.86
| 26.08 | 32 | 130.17 | 132.69 | 131.76 | 133.09 | 0.003911 | 2.83 | 11.06 |  | 0.08 | 21.44
| 26.09 | 17 | 130.17 | 131.79 | 130.82 | 131.84 | 0.000797 | 0.95 | 17.67 | 11.75 | 0.25 | 9.92
| 26.09 | 22 | 130.17 | 132.23 | 130.94 | 132.27 | 0.000624 | 0.95 | 22.83 | 12.22 | 0.22 | 9.34
| 26.09 | 25 | 130.17 | 132.45 | 131 | 132.49 | 0.000564 | 0.95 | 25.56 | 12.46 | 0.21 | 9.12
| 26.09 | 28 | 130.17 | 132.71 | 131.06 | 132.76 | 0.000495 | 0.94 | 28.9 | 12.74 | 0.2 | 8.7
| 26.09 | 30 | 130.17 | 132.94 | 131.12 | 132.98 | 0.000447 | 0.93 | 31.78 | 12.99 | 0.19 | 8.35
| 26.09 | 32 | 130.17 | 133.09 | 131.15 | 133.13 | 0.000422 | 0.93 | 33.79 | 13.15 | 0.18 | 8.2
| 27 | 17 | 131.46 | 132.56 | 132.56 | 133.07 | 0.017347 | 3.18 | 5.25 | 5.1 | 1 | 132.03
| 27 | 22 | 131.46 | 132.75 | 132.75 | 133.36 | 0.017329 | 3.44 | 6.28 | 5.2 | 1 | 148.58
| 27 | 25 | 131.46 | 132.85 | 132.85 | 133.5 | 0.017315 | 3.56 | 6.8 | 5.26 | 1 | 156.3
| 27 | 28 | 131.46 | 132.95 | 132.95 | 133.65 | 0.017537 | 3.7 | 7.33 | 5.31 | 1 | 165.99
| 27 | 30 | 131.46 | 133.04 | 133.04 | 133.77 | 0.01737 | 3.77 | 7.81 | 5.36 | 1 | 170.98
| 27 | 32 | 131.46 | 133.1 | 133.1 | 133.86 | 0.017461 | 3.85 | 8.14 | 5.39 | 1 | 176.14
| 27.06 | 17 | 131.73 | 132.77 | 132.77 | 133.3 | 0.004883 | 3.2 | 5.22 | 5 | 1 | 27.24
| 27.06 | 22 | 131.73 | 132.97 | 132.97 | 133.59 | 0.005143 | 3.49 | 6.2 | 5 | 1 | 31.39
| 27.06 | 25 | 131.73 | 133.07 | 133.07 | 133.73 | 0.005258 | 3.61 | 6.7 | 5 | 1 | 33.34
| 27.06 | 28 | 131.73 | 133.17 | 133.17 | 133.89 | 0.005447 | 3.76 | 7.2 | 5 | 1 | 35.74
| 27.06 | 30 | 131.73 | 133.26 | 133.26 | 134.02 | 0.005543 | 3.87 | 7.63 | 5 | 1 | 37.36
| 27.06 | 32 | 131.73 | 133.31 | 133.31 | 134.11 | 0.005665 | 3.95 | 7.92 | 5 | 1 | 38.82
| 27.1 | 17 | 131.85 | 132.9 | 132.9 | 133.42 | 0.004873 | 3.2 | 5.22 | 5 | 1 | 27.2
| 27.1 | 22 | 131.85 | 133.09 | 133.09 | 133.71 | 0.005165 | 3.49 | 6.19 | 5 | 1 | 31.5
| 27.1 | 25 | 131.85 | 133.19 | 133.19 | 133.85 | 0.005279 | 3.62 | 6.69 | 5 | 1 | 33.45
| 27.1 | 28 | 131.85 | 133.29 | 133.29 | 134.01 | 0.005403 | 3.75 | 7.22 | 5 | 1 | 35.5
| 27.1 | 30 | 131.85 | 133.37 | 133.37 | 134.14 | 0.005577 | 3.87 | 7.61 | 5 | 1 | 37.55
| 27.1 | 32 | 131.85 | 133.43 | 133.43 | 134.23 | 0.005667 | 3.95 | 7.92 | 5 | 1 | 38.83
| 27.11 | 17 | 131.85 | 133.18 | 133.18 | 133.66 | 0.015416 | 3.07 | 5.44 | 5.66 | 1 | 121.63
| 27.11 | 22 | 131.85 | 133.38 | 133.38 | 133.93 | 0.015102 | 3.26 | 6.63 | 6.13 | 1 | 132.5
| 27.11 | 25 | 131.85 | 133.48 | 133.48 | 134.05 | 0.014888 | 3.34 | 7.24 | 6.37 | 1 | 136.96
| 27.11 | 28 | 131.85 | 133.58 | 133.58 | 134.18 | 0.014803 | 3.44 | 7.88 | 6.54 | 1 | 142.91
| 27.11 | 30 | 131.85 | 133.65 | 133.65 | 134.29 | 0.014783 | 3.53 | 8.36 | 6.59 | 1 | 148.47
| 27.11 | 32 | 131.85 | 133.71 | 133.71 | 134.37 | 0.014753 | 3.59 | 8.72 | 6.62 | 1 | 152.32
| 28 | 17 | 132.95 | 134.28 | 134.28 | 134.76 | 0.017237 | 3.07 | 5.44 | 5.66 | 1 | 135.98
| 28 | 22 | 132.95 | 134.48 | 134.48 | 135.03 | 0.016925 | 3.26 | 6.62 | 6.13 | 1 | 148.42
| 28 | 25 | 132.95 | 134.58 | 134.58 | 135.15 | 0.016599 | 3.34 | 7.25 | 6.37 | 1 | 152.78
| 28 | 28 | 132.95 | 134.68 | 134.68 | 135.28 | 0.016462 | 3.43 | 7.89 | 6.55 | 1 | 159.11
| 28 | 30 | 132.95 | 134.75 | 134.75 | 135.39 | 0.016524 | 3.53 | 8.36 | 6.59 | 1 | 165.95
| 28 | 32 | 132.95 | 134.81 | 134.81 | 135.47 | 0.016499 | 3.59 | 8.71 | 6.62 | 1 | 170.32
| 28.24 | 17 | 135.2 | 136.53 | 136.53 | 137.01 | 0.017235 | 3.07 | 5.44 | 5.66 | 1 | 135.97
| 28.24 | 22 | 135.2 | 136.74 | 136.74 | 137.28 | 0.016785 | 3.25 | 6.64 | 6.14 | 1 | 147.42
| 28.24 | 25 | 135.2 | 136.84 | 136.84 | 137.4 | 0.016528 | 3.33 | 7.26 | 6.38 | 1 | 152.25
| 28.24 | 28 | 135.2 | 136.93 | 136.93 | 137.53 | 0.016666 | 3.45 | 7.86 | 6.54 | 1 | 160.62
| 28.24 | 30 | 135.2 | 137.01 | 137.01 | 137.64 | 0.016457 | 3.52 | 8.37 | 6.59 | 1 | 165.43
| 28.24 | 32 | 135.2 | 137.06 | 137.06 | 137.72 | 0.016446 | 3.59 | 8.72 | 6.62 | 1 | 169.9
| 28.25 | 17 | 135.2 | 136.99 | 135.96 | 137.06 | 0.000232 | 1.17 | 14.28 | 8 | 0.28 | 2.81
| 28.25 | 22 | 135.2 | 137.23 | 136.11 | 137.32 | 0.000267 | 1.33 | 16.25 | 8 | 0.3 | 3.53
| 28.25 | 25 | 135.2 | 137.35 | 136.18 | 137.45 | 0.000286 | 1.41 | 17.18 | 8 | 0.31 | 3.91
| 28.25 | 28 | 135.2 | 137.47 | 136.25 | 137.58 | 0.000306 | 1.49 | 18.16 | 8 | 0.32 | 4.34
| 28.25 | 30 | 135.2 | 137.57 | 136.32 | 137.69 | 0.000322 | 1.56 | 18.93 | 8 | 0.32 | 4.69
| 28.25 | 32 | 135.2 | 137.64 | 136.36 | 137.77 | 0.000333 | 1.61 | 19.5 | 8 | 0.33 | 4.95
| 28.41 | 17 | 135.49 | 136.97 | 136.25 | 137.07 | 0.000403 | 1.41 | 11.84 | 8 | 0.37 | 4.27
| 28.41 | 22 | 135.49 | 137.21 | 136.4 | 137.34 | 0.00043 | 1.57 | 13.8 | 8 | 0.38 | 5.08
| 28.41 | 25 | 135.49 | 137.33 | 136.47 | 137.47 | 0.000446 | 1.64 | 14.72 | 8 | 0.39 | 5.52
| 28.41 | 28 | 135.49 | 137.45 | 136.55 | 137.6 | 0.000465 | 1.73 | 15.7 | 8 | 0.39 | 6
| 28.41 | 30 | 135.49 | 137.55 | 136.6 | 137.71 | 0.00048 | 1.79 | 16.46 | 8 | 0.4 | 6.4
| 28.41 | 32 | 135.49 | 137.62 | 136.65 | 137.79 | 0.000491 | 1.84 | 17.02 | 8 | 0.4 | 6.69
| 28.42 | 17 | 135.49 | 136.75 | 136.65 | 137.18 | 0.014776 | 2.89 | 5.77 | 5.16 | 0.87 | 119.84
| 28.42 | 22 | 135.49 | 136.96 | 136.85 | 137.46 | 0.015264 | 3.15 | 6.85 | 5.37 | 0.89 | 137.27
| 28.42 | 25 | 135.49 | 137.05 | 136.96 | 137.6 | 0.015701 | 3.29 | 7.36 | 5.46 | 0.9 | 147.22
| 28.42 | 28 | 135.49 | 137.15 | 137.06 | 137.75 | 0.016182 | 3.43 | 7.9 | 5.56 | 0.92 | 158.02
| 28.42 | 30 | 135.49 | 137.23 | 137.15 | 137.86 | 0.016581 | 3.54 | 8.33 | 5.64 | 0.93 | 166.82
| 28.42 | 32 | 135.49 | 137.28 | 137.21 | 137.95 | 0.016827 | 3.62 | 8.65 | 5.69 | 0.94 | 172.9
| 29 | 17 | 135.65 | 136.84 | 136.81 | 137.33 | 0.017786 | 3.09 | 5.4 | 5.09 | 0.96 | 138.51
| 29 | 22 | 135.65 | 137.05 | 137.01 | 137.61 | 0.017786 | 3.33 | 6.49 | 5.3 | 0.96 | 154.85
| 29 | 25 | 135.65 | 137.15 | 137.12 | 137.75 | 0.017959 | 3.45 | 7.01 | 5.4 | 0.97 | 163.73
| 29 | 28 | 135.65 | 137.25 | 137.22 | 137.9 | 0.018155 | 3.57 | 7.58 | 5.5 | 0.97 | 173.13
| 29 | 30 | 135.65 | 137.33 | 137.31 | 138.02 | 0.018345 | 3.67 | 8.03 | 5.58 | 0.98 | 180.79
| 29 | 32 | 135.65 | 137.39 | 137.37 | 138.11 | 0.018464 | 3.74 | 8.37 | 5.64 | 0.98 | 186.18
| 29.4 | 17 | 137.55 | 138.42 | 138.42 | 138.85 | 0.018579 | 2.9 | 5.76 | 6.77 | 1 | 127.12
| 29.4 | 22 | 137.55 | 138.58 | 138.58 | 139.09 | 0.018321 | 3.15 | 6.86 | 6.82 | 1 | 143.51
| 29.4 | 25 | 137.55 | 138.66 | 138.66 | 139.2 | 0.018139 | 3.26 | 7.42 | 6.84 | 1 | 150.82
| 29.4 | 28 | 137.55 | 138.75 | 138.75 | 139.33 | 0.018046 | 3.38 | 8.02 | 6.87 | 1 | 158.93
| 29.4 | 30 | 137.55 | 138.82 | 138.82 | 139.43 | 0.018023 | 3.47 | 8.49 | 6.89 | 1 | 165.53
| 29.4 | 32 | 137.55 | 138.87 | 138.87 | 139.51 | 0.018093 | 3.55 | 8.83 | 6.91 | 1 | 170.87
| 29.41 | 16 | 138.95 | 139.77 | 139.77 | 140.17 | 0.017927 | 2.79 | 5.59 | 7.05 | 1 | 119.15
| 29.41 | 21 | 138.95 | 139.92 | 139.92 | 140.39 | 0.017749 | 3.04 | 6.62 | 7.15 | 1.01 | 134.76
| 29.41 | 23 | 138.95 | 140 | 140 | 140.5 | 0.017322 | 3.13 | 7.19 | 7.2 | 1 | 140.11
| 29.41 | 26 | 138.95 | 140.08 | 140.08 | 140.62 | 0.017253 | 3.24 | 7.77 | 7.25 | 1 | 147.84
| 29.41 | 28 | 138.95 | 140.14 | 140.14 | 140.71 | 0.01709 | 3.33 | 8.24 | 7.3 | 1 | 153.01
| 29.41 | 30 | 138.95 | 140.2 | 140.2 | 140.78 | 0.017125 | 3.38 | 8.61 | 7.44 | 1 | 156.79
| 29.45 | 16 | 139.14 | 139.94 | 139.94 | 140.33 | 0.018131 | 2.76 | 5.64 | 7.3 | 1 | 117.66
| 29.45 | 21 | 139.14 | 140.09 | 140.09 | 140.55 | 0.017509 | 2.98 | 6.74 | 7.4 | 1 | 130.68
| 29.45 | 23 | 139.14 | 140.16 | 140.16 | 140.65 | 0.017566 | 3.1 | 7.26 | 7.45 | 1 | 138.71
| 29.45 | 26 | 139.14 | 140.24 | 140.24 | 140.77 | 0.01738 | 3.21 | 7.85 | 7.5 | 1 | 145.68
| 29.45 | 28 | 139.14 | 140.3 | 140.3 | 140.86 | 0.017294 | 3.29 | 8.32 | 7.54 | 1 | 151.3
| 29.45 | 30 | 139.14 | 140.35 | 140.35 | 140.92 | 0.01717 | 3.35 | 8.68 | 7.57 | 1 | 155.02
| 30 | 16 | 138.67 | 140.25 | 139.67 | 140.39 | 0.003495 | 1.67 | 9.36 | 7.37 | 0.47 | 36.53
| 30 | 21 | 138.67 | 140.43 | 139.84 | 140.61 | 0.00402 | 1.88 | 10.72 | 7.82 | 0.51 | 45.13
| 30 | 23 | 138.67 | 140.52 | 139.92 | 140.71 | 0.004221 | 1.97 | 11.45 | 8.06 | 0.53 | 49.03
| 30 | 26 | 138.67 | 140.62 | 140.01 | 140.83 | 0.004409 | 2.06 | 12.26 | 8.32 | 0.54 | 53.03
| 30 | 28 | 138.67 | 140.69 | 140.08 | 140.92 | 0.004531 | 2.12 | 12.91 | 8.53 | 0.55 | 55.97
| 30 | 30 | 138.67 | 140.75 | 140.13 | 140.99 | 0.004612 | 2.17 | 13.42 | 8.68 | 0.56 | 58.09
| 30.41 | 16 | 141.35 | 142.19 | 142.19 | 142.61 | 0.019393 | 2.87 | 5.44 | 6.5 | 1 | 126.54
| 30.41 | 21 | 141.35 | 142.34 | 142.34 | 142.84 | 0.019242 | 3.12 | 6.44 | 6.5 | 1 | 143.29
| 30.41 | 23 | 141.35 | 142.42 | 142.42 | 142.95 | 0.019277 | 3.24 | 6.94 | 6.5 | 1 | 151.89
| 30.41 | 26 | 141.35 | 142.5 | 142.5 | 143.08 | 0.019163 | 3.36 | 7.5 | 6.5 | 1 | 159.99
| 30.41 | 28 | 141.35 | 142.57 | 142.57 | 143.18 | 0.019245 | 3.46 | 7.92 | 6.5 | 1 | 167.26
| 30.41 | 30 | 141.35 | 142.62 | 142.62 | 143.25 | 0.01931 | 3.53 | 8.24 | 6.5 | 1 | 172.69
| 30.42 | 16 | 142.75 | 143.56 | 143.56 | 143.92 | 0.017018 | 2.67 | 5.85 | 8.04 | 1 | 109.71
| 30.42 | 21 | 142.75 | 143.69 | 143.69 | 144.12 | 0.016694 | 2.88 | 6.98 | 8.31 | 1 | 122.65
| 30.42 | 23 | 142.75 | 143.77 | 143.77 | 144.21 | 0.016309 | 2.96 | 7.59 | 8.44 | 1 | 127.33
| 30.42 | 26 | 142.75 | 143.84 | 143.84 | 144.32 | 0.016103 | 3.06 | 8.23 | 8.59 | 1 | 133.21
| 30.42 | 28 | 142.75 | 143.9 | 143.9 | 144.4 | 0.016036 | 3.14 | 8.73 | 8.7 | 1 | 138.21
| 30.42 | 30 | 142.75 | 143.94 | 143.94 | 144.46 | 0.015834 | 3.19 | 9.13 | 8.79 | 1 | 140.86
| 31 | 16 | 143 | 143.77 | 143.77 | 144.1 | 0.016379 | 2.54 | 6.14 | 9.38 | 1 | 101.04
| 31 | 21 | 143 | 143.9 | 143.9 | 144.28 | 0.01564 | 2.72 | 7.4 | 9.79 | 1 | 110.56
| 31 | 23 | 143 | 143.96 | 143.96 | 144.36 | 0.015398 | 2.8 | 8.03 | 10 | 1 | 115.41
| 31 | 26 | 143 | 144.03 | 144.03 | 144.46 | 0.015189 | 2.89 | 8.71 | 10.21 | 1 | 120.6
| 31 | 28 | 143 | 144.11 | 144.09 | 144.53 | 0.01398 | 2.89 | 9.49 | 10.46 | 0.97 | 117.8
| 31 | 30 | 143 | 144.18 | 144.12 | 144.59 | 0.012691 | 2.85 | 10.22 | 10.68 | 0.93 | 112.53
| 31.39 | 16 | 144.12 | 144.93 | 144.93 | 145.3 | 0.016899 | 2.69 | 5.79 | 7.88 | 1 | 111.29
| 31.39 | 21 | 144.12 | 145.07 | 145.07 | 145.5 | 0.016289 | 2.9 | 6.93 | 8.13 | 1 | 123.08
| 31.39 | 23 | 144.12 | 145.14 | 145.14 | 145.6 | 0.01603 | 2.99 | 7.52 | 8.25 | 1 | 128.63
| 31.39 | 26 | 144.12 | 145.22 | 145.22 | 145.7 | 0.015832 | 3.09 | 8.14 | 8.38 | 1 | 134.74
| 31.39 | 28 | 144.12 | 145.27 | 145.27 | 145.79 | 0.015798 | 3.18 | 8.62 | 8.48 | 1.01 | 140.13
| 31.39 | 30 | 144.12 | 145.32 | 145.32 | 145.85 | 0.015481 | 3.22 | 9.04 | 8.56 | 1 | 142.08
| 31.4 | 16 | 145.52 | 146.16 | 146.16 | 146.45 | 0.017068 | 2.38 | 6.54 | 11.42 | 1.01 | 92.85
| 31.4 | 21 | 145.52 | 146.28 | 146.28 | 146.61 | 0.016374 | 2.56 | 7.84 | 11.86 | 1.01 | 102.41
| 31.4 | 23 | 145.52 | 146.34 | 146.34 | 146.69 | 0.015759 | 2.63 | 8.56 | 12.09 | 1 | 105.3
| 31.4 | 26 | 145.52 | 146.4 | 146.4 | 146.77 | 0.015522 | 2.71 | 9.29 | 12.33 | 1 | 110.13
| 31.4 | 28 | 145.52 | 146.44 | 146.44 | 146.83 | 0.015413 | 2.78 | 9.85 | 12.5 | 1 | 114.15
| 31.4 | 30 | 145.52 | 146.48 | 146.48 | 146.88 | 0.015257 | 2.83 | 10.29 | 12.64 | 1 | 116.66
| 32 | 16 | 145.5 | 146.36 | 146.36 | 146.69 | 0.016153 | 2.56 | 6.11 | 9.1 | 1 | 101.62
| 32 | 21 | 145.5 | 146.5 | 146.5 | 146.87 | 0.015605 | 2.72 | 7.39 | 9.74 | 1 | 110.67
| 32 | 23 | 145.5 | 146.56 | 146.56 | 146.96 | 0.015471 | 2.8 | 8.03 | 10.04 | 1 | 115.47
| 32 | 26 | 145.5 | 146.63 | 146.63 | 147.05 | 0.015175 | 2.88 | 8.76 | 10.38 | 1 | 119.44
| 32 | 28 | 145.5 | 146.68 | 146.68 | 147.13 | 0.015317 | 2.95 | 9.27 | 10.6 | 1.01 | 124.71
| 32 | 30 | 145.5 | 146.73 | 146.73 | 147.18 | 0.014904 | 2.98 | 9.78 | 10.82 | 1 | 125.22
| 32.15 | 16 | 145.82 | 146.7 | 146.7 | 147.05 | 0.016223 | 2.62 | 5.96 | 8.51 | 1 | 105.43
| 32.15 | 21 | 145.82 | 146.84 | 146.84 | 147.23 | 0.015735 | 2.79 | 7.2 | 9.05 | 1 | 115.4
| 32.15 | 23 | 145.82 | 146.91 | 146.91 | 147.33 | 0.01551 | 2.87 | 7.83 | 9.32 | 1 | 119.96
| 32.15 | 26 | 145.82 | 146.98 | 146.98 | 147.42 | 0.015236 | 2.95 | 8.54 | 9.61 | 1 | 124.33
| 32.15 | 28 | 145.82 | 147.04 | 147.04 | 147.5 | 0.015023 | 3.01 | 9.11 | 9.84 | 1 | 127.52
| 32.15 | 30 | 145.82 | 147.08 | 147.08 | 147.56 | 0.014917 | 3.05 | 9.53 | 10.01 | 1 | 130.16
| 32.25 | 16 | 146.02 | 146.85 | 146.85 | 147.26 | 0.018381 | 2.82 | 5.53 | 6.76 | 1 | 121.74
| 32.25 | 21 | 146.02 | 147 | 147 | 147.48 | 0.018288 | 3.07 | 6.54 | 6.8 | 1 | 138.2
| 32.25 | 23 | 146.02 | 147.08 | 147.08 | 147.6 | 0.018143 | 3.18 | 7.07 | 6.83 | 1 | 145.45
| 32.25 | 26 | 146.02 | 147.16 | 147.16 | 147.72 | 0.0181 | 3.3 | 7.63 | 6.85 | 1 | 153.67
| 32.25 | 28 | 146.02 | 147.23 | 147.23 | 147.81 | 0.018117 | 3.4 | 8.07 | 6.87 | 1 | 160.28
| 32.25 | 30 | 146.02 | 147.28 | 147.28 | 147.89 | 0.018107 | 3.46 | 8.4 | 6.89 | 1 | 165.03
| 32.26 | 16 | 147.42 | 148.24 | 148.24 | 148.64 | 0.01818 | 2.81 | 5.56 | 7.05 | 1.01 | 120.44
| 32.26 | 21 | 147.42 | 148.4 | 148.4 | 148.86 | 0.017451 | 3.02 | 6.66 | 7.15 | 1 | 133.13
| 32.26 | 23 | 147.42 | 148.47 | 148.47 | 148.97 | 0.017486 | 3.14 | 7.17 | 7.2 | 1 | 141.17
| 32.26 | 26 | 147.42 | 148.55 | 148.55 | 149.09 | 0.017207 | 3.24 | 7.77 | 7.25 | 1 | 147.63
| 32.26 | 28 | 147.42 | 148.61 | 148.61 | 149.18 | 0.017124 | 3.33 | 8.23 | 7.29 | 1 | 153.33
| 32.26 | 30 | 147.42 | 148.66 | 148.66 | 149.25 | 0.017042 | 3.39 | 8.58 | 7.3 | 1 | 157.41
| 32.44 | 16 | 147.8 | 148.63 | 148.63 | 149.04 | 0.018408 | 2.82 | 5.53 | 6.76 | 1 | 121.88
| 32.44 | 21 | 147.8 | 148.78 | 148.78 | 149.26 | 0.018337 | 3.07 | 6.54 | 6.8 | 1 | 138.48
| 32.44 | 23 | 147.8 | 148.86 | 148.86 | 149.38 | 0.018157 | 3.18 | 7.07 | 6.83 | 1 | 145.54
| 32.44 | 26 | 147.8 | 148.94 | 148.94 | 149.5 | 0.018048 | 3.3 | 7.64 | 6.85 | 1 | 153.33
| 32.44 | 28 | 147.8 | 149.01 | 149.01 | 149.59 | 0.01805 | 3.39 | 8.08 | 6.87 | 1 | 159.84
| 32.44 | 30 | 147.8 | 149.06 | 149.06 | 149.67 | 0.01799 | 3.46 | 8.42 | 6.89 | 1 | 164.22
| 32.45 | 16 | 149.2 | 150.02 | 150.02 | 150.42 | 0.017949 | 2.79 | 5.58 | 7.05 | 1 | 119.3
| 32.45 | 21 | 149.2 | 150.18 | 150.18 | 150.64 | 0.017406 | 3.02 | 6.66 | 7.15 | 1 | 132.87
| 32.45 | 23 | 149.2 | 150.25 | 150.25 | 150.75 | 0.017389 | 3.13 | 7.18 | 7.2 | 1 | 140.58
| 32.45 | 26 | 149.2 | 150.33 | 150.33 | 150.87 | 0.017251 | 3.25 | 7.76 | 7.26 | 1 | 147.9
| 32.45 | 28 | 149.2 | 150.4 | 150.4 | 150.96 | 0.017032 | 3.32 | 8.25 | 7.31 | 1 | 152.47
| 32.45 | 30 | 149.2 | 150.47 | 150.47 | 151.02 | 0.015703 | 3.29 | 8.85 | 8.34 | 1.02 | 133.96
| 33 | 16 | 149.35 | 150.22 | 150.22 | 150.58 | 0.016424 | 2.66 | 5.86 | 8.2 | 1.01 | 108.65
| 33 | 21 | 149.35 | 150.37 | 150.37 | 150.77 | 0.015521 | 2.82 | 7.12 | 8.7 | 1 | 116.95
| 33 | 23 | 149.35 | 150.44 | 150.44 | 150.87 | 0.015314 | 2.91 | 7.73 | 8.93 | 1 | 121.83
| 33 | 26 | 149.35 | 150.51 | 150.51 | 150.97 | 0.015329 | 3.01 | 8.37 | 9.17 | 1.01 | 128.29
| 33 | 28 | 149.35 | 150.57 | 150.57 | 151.05 | 0.015006 | 3.07 | 8.94 | 9.34 | 1 | 131.17
| 33 | 30 | 149.35 | 150.62 | 150.61 | 151.11 | 0.014555 | 3.09 | 9.4 | 9.42 | 0.99 | 131.96
| 33.02 | 16 | 149.35 | 150.52 | 149.99 | 150.62 | 0.002716 | 1.36 | 11.49 | 9.8 | 0.4 | 25.2
| 33.02 | 21 | 149.35 | 150.7 | 150.1 | 150.81 | 0.002959 | 1.52 | 13.19 | 9.8 | 0.42 | 30.63
| 33.02 | 23 | 149.35 | 150.78 | 150.16 | 150.91 | 0.003086 | 1.61 | 14.01 | 9.8 | 0.43 | 33.49
| 33.02 | 26 | 149.35 | 150.86 | 150.23 | 151.01 | 0.003253 | 1.7 | 14.84 | 9.8 | 0.44 | 36.9
| 33.02 | 28 | 149.35 | 150.93 | 150.28 | 151.09 | 0.003378 | 1.77 | 15.49 | 9.8 | 0.45 | 39.59
| 33.02 | 30 | 149.35 | 150.98 | 150.31 | 151.15 | 0.003476 | 1.82 | 15.97 | 9.8 | 0.46 | 41.68
| 33.06 | 16 | 149.63 | 150.48 | 150.27 | 150.66 | 0.00725 | 1.86 | 8.38 | 9.8 | 0.64 | 51.75
| 33.06 | 21 | 149.63 | 150.66 | 150.38 | 150.86 | 0.00682 | 2 | 10.05 | 9.8 | 0.63 | 56.72
| 33.06 | 23 | 149.63 | 150.74 | 150.44 | 150.96 | 0.006725 | 2.07 | 10.86 | 9.8 | 0.63 | 59.6
| 33.06 | 26 | 149.63 | 150.82 | 150.51 | 151.06 | 0.00676 | 2.16 | 11.67 | 9.8 | 0.63 | 63.5
| 33.06 | 28 | 149.63 | 150.89 | 150.56 | 151.14 | 0.006788 | 2.23 | 12.31 | 9.8 | 0.63 | 66.54
| 33.06 | 30 | 149.63 | 150.93 | 150.6 | 151.2 | 0.006827 | 2.28 | 12.78 | 9.8 | 0.64 | 68.94
| 34 | 16 | 152.33 | 153.31 | 153.31 | 153.73 | 0.017025 | 2.89 | 5.39 | 6.34 | 1 | 123.97
| 34 | 21 | 152.33 | 153.48 | 153.48 | 153.96 | 0.016491 | 3.1 | 6.49 | 6.63 | 1 | 136.21
| 34 | 23 | 152.33 | 153.56 | 153.56 | 154.08 | 0.016292 | 3.19 | 7.05 | 6.77 | 1 | 142.11
| 34 | 26 | 152.33 | 153.65 | 153.65 | 154.2 | 0.016139 | 3.29 | 7.66 | 6.92 | 1 | 148.51
| 34 | 28 | 152.33 | 153.72 | 153.72 | 154.29 | 0.016062 | 3.37 | 8.13 | 7.03 | 1 | 153.62
| 34 | 30 | 152.33 | 153.77 | 153.77 | 154.37 | 0.016017 | 3.43 | 8.49 | 7.12 | 1 | 157.45
| 35 | 16 | 155.57 | 156.67 | 156.67 | 157.13 | 0.017287 | 3 | 5.19 | 5.65 | 1 | 131.71
| 35 | 21 | 155.57 | 156.85 | 156.85 | 157.38 | 0.016989 | 3.22 | 6.25 | 5.96 | 1 | 145.34
| 35 | 23 | 155.57 | 156.94 | 156.94 | 157.5 | 0.016683 | 3.3 | 6.82 | 6.12 | 1 | 150.47
| 35 | 26 | 155.57 | 157.04 | 157.04 | 157.63 | 0.016573 | 3.4 | 7.41 | 6.28 | 1 | 157.14
| 35 | 28 | 155.57 | 157.11 | 157.11 | 157.73 | 0.016679 | 3.49 | 7.85 | 6.39 | 1.01 | 163.65
| 35 | 30 | 155.57 | 157.17 | 157.17 | 157.81 | 0.016422 | 3.53 | 8.24 | 6.5 | 1 | 165.81
| 36 | 16 | 160.47 | 161.4 | 161.4 | 161.8 | 0.016672 | 2.8 | 5.56 | 6.95 | 1 | 117.82
| 36 | 21 | 160.47 | 161.56 | 161.56 | 162.02 | 0.016104 | 3 | 6.7 | 7.29 | 1 | 129.25
| 36 | 23 | 160.47 | 161.64 | 161.64 | 162.13 | 0.016 | 3.1 | 7.26 | 7.45 | 1 | 135.48
| 36 | 26 | 160.47 | 161.72 | 161.72 | 162.24 | 0.015739 | 3.19 | 7.9 | 7.63 | 1 | 140.87
| 36 | 28 | 160.47 | 161.79 | 161.79 | 162.33 | 0.015523 | 3.26 | 8.42 | 7.77 | 1 | 144.74
| 36 | 30 | 160.47 | 161.84 | 161.84 | 162.39 | 0.01548 | 3.31 | 8.79 | 7.87 | 1 | 148.38
| 36.09 | 16 | 161.36 | 162.29 | 162.29 | 162.69 | 0.016644 | 2.8 | 5.56 | 6.95 | 1 | 117.66
| 36.09 | 21 | 161.36 | 162.45 | 162.45 | 162.91 | 0.016216 | 3.01 | 6.68 | 7.28 | 1 | 129.93
| 36.09 | 23 | 161.36 | 162.53 | 162.53 | 163.02 | 0.016044 | 3.1 | 7.25 | 7.45 | 1 | 135.76
| 36.09 | 26 | 161.36 | 162.61 | 162.61 | 163.13 | 0.015599 | 3.18 | 7.92 | 7.63 | 1 | 139.89
| 36.09 | 28 | 161.36 | 162.68 | 162.68 | 163.22 | 0.015485 | 3.25 | 8.42 | 7.77 | 1 | 144.46
| 36.09 | 30 | 161.36 | 162.73 | 162.73 | 163.28 | 0.015385 | 3.3 | 8.81 | 7.87 | 1 | 147.67
| 36.1 | 16 | 161.46 | 162.3 | 162.3 | 162.72 | 0.003177 | 2.87 | 5.44 | 6.5 | 1 | 20.75
| 36.1 | 21 | 161.46 | 162.45 | 162.45 | 162.95 | 0.003188 | 3.13 | 6.42 | 6.5 | 1 | 23.69
| 36.1 | 23 | 161.46 | 162.53 | 162.53 | 163.06 | 0.003144 | 3.23 | 6.96 | 6.5 | 1 | 24.82
| 36.1 | 26 | 161.46 | 162.61 | 162.61 | 163.19 | 0.003146 | 3.36 | 7.5 | 6.5 | 1 | 26.27
| 36.1 | 28 | 161.46 | 162.68 | 162.68 | 163.29 | 0.003146 | 3.45 | 7.93 | 6.5 | 1 | 27.38
| 36.1 | 30 | 161.46 | 162.73 | 162.73 | 163.36 | 0.00315 | 3.52 | 8.26 | 6.5 | 1 | 28.22
| 36.14 | 16 | 161.86 | 162.7 | 162.7 | 163.12 | 0.003161 | 2.86 | 5.45 | 6.5 | 1 | 20.67
| 36.14 | 21 | 161.86 | 162.85 | 162.85 | 163.35 | 0.003184 | 3.13 | 6.43 | 6.5 | 1 | 23.67
| 36.14 | 23 | 161.86 | 162.93 | 162.93 | 163.46 | 0.003138 | 3.23 | 6.96 | 6.5 | 1 | 24.79
| 36.14 | 26 | 161.86 | 163.01 | 163.01 | 163.59 | 0.00315 | 3.36 | 7.5 | 6.5 | 1 | 26.3
| 36.14 | 28 | 161.86 | 163.08 | 163.08 | 163.69 | 0.003149 | 3.45 | 7.93 | 6.5 | 1 | 27.4
| 36.14 | 30 | 161.86 | 163.13 | 163.13 | 163.76 | 0.003157 | 3.53 | 8.25 | 6.5 | 1 | 28.27
| 36.15 | 16 | 161.95 | 162.77 | 162.77 | 163.15 | 0.017202 | 2.74 | 5.7 | 7.43 | 1 | 114.36
| 36.15 | 21 | 161.95 | 162.95 | 162.91 | 163.36 | 0.015146 | 2.86 | 7.03 | 7.63 | 0.95 | 118.35
| 36.15 | 23 | 161.95 | 163.11 | 162.99 | 163.48 | 0.011565 | 2.71 | 8.3 | 7.81 | 0.84 | 102.21
| 36.15 | 26 | 161.95 | 163.25 | 163.07 | 163.61 | 0.010091 | 2.69 | 9.38 | 7.94 | 0.79 | 97.45
| 36.15 | 28 | 161.95 | 163.35 | 163.13 | 163.72 | 0.009348 | 2.69 | 10.19 | 8.02 | 0.76 | 95.74
| 36.15 | 30 | 161.95 | 163.42 | 163.17 | 163.79 | 0.008893 | 2.7 | 10.8 | 8.08 | 0.74 | 94.85
| 36.45 | 16 | 164.95 | 165.77 | 165.77 | 166.15 | 0.017241 | 2.74 | 5.7 | 7.43 | 1 | 114.55
| 36.45 | 21 | 164.95 | 165.92 | 165.92 | 166.36 | 0.01673 | 2.95 | 6.8 | 7.59 | 1 | 127.49
| 36.45 | 23 | 164.95 | 165.99 | 165.99 | 166.46 | 0.016669 | 3.06 | 7.34 | 7.67 | 1 | 134.55
| 36.45 | 26 | 164.95 | 166.06 | 166.06 | 166.58 | 0.016513 | 3.17 | 7.94 | 7.76 | 1 | 141.35
| 36.45 | 28 | 164.95 | 166.13 | 166.13 | 166.66 | 0.016311 | 3.25 | 8.44 | 7.83 | 1 | 145.94
| 36.45 | 30 | 164.95 | 166.17 | 166.17 | 166.73 | 0.016235 | 3.31 | 8.8 | 7.88 | 1 | 149.78
1 | 0 | 36 | 54.12 | 54.94 | 54.94 | 55.33 | 0.012538 | 2.77 | 12.92 | 16.46 | 1 | 90.77
3 | 0 | 45 | 54.12 | 55.07 | 55.07 | 55.52 | 0.01214 | 2.97 | 15.01 | 16.69 | 1 | 99.94
2 | 0 | 50 | 54.12 | 55.13 | 55.13 | 55.61 | 0.011912 | 3.06 | 16.08 | 16.8 | 1 | 103.92
가 | 0 | 55 | 54.12 | 55.2 | 55.2 | 55.71 | 0.011856 | 3.17 | 17.2 | 16.92 | 1 | 109.41
리 | 0 | 59 | 54.12 | 55.25 | 55.25 | 55.79 | 0.011619 | 3.23 | 18.16 | 17.02 | 1 | 112.16
점 | 0 | 62 | 54.12 | 55.29 | 55.29 | 55.84 | 0.011527 | 3.28 | 18.82 | 17.09 | 1 | 114.59
천
| 1 | 36 | 54.54 | 56.11 | 56.11 | 56.67 | 0.011515 | 3.3 | 10.86 | 9.81 | 1 | 115.3
| 1 | 45 | 54.54 | 56.31 | 56.31 | 56.92 | 0.011223 | 3.47 | 12.87 | 10.54 | 1 | 123.48
| 1 | 50 | 54.54 | 56.41 | 56.41 | 57.04 | 0.011011 | 3.53 | 13.92 | 10.91 | 1 | 126.51
| 1 | 55 | 54.54 | 56.51 | 56.51 | 57.18 | 0.010923 | 3.62 | 15.05 | 11.28 | 1 | 130.94
| 1 | 59 | 54.54 | 56.59 | 56.59 | 57.28 | 0.010793 | 3.68 | 15.97 | 11.58 | 1 | 133.58
| 1 | 62 | 54.54 | 56.7 | 56.7 | 57.35 | 0.009663 | 3.58 | 17.27 | 11.99 | 0.95 | 124.76
| 2 | 36 | 55.18 | 57.05 | 57.05 | 57.63 | 0.012231 | 3.37 | 10.61 | 9.17 | 1 | 121.15
| 2 | 45 | 55.18 | 57.26 | 57.26 | 57.9 | 0.011858 | 3.56 | 12.54 | 9.73 | 1 | 130.18
| 2 | 50 | 55.18 | 57.36 | 57.36 | 58.03 | 0.01166 | 3.64 | 13.52 | 10.01 | 1 | 134.04
| 2 | 55 | 55.18 | 57.47 | 57.47 | 58.17 | 0.011507 | 3.73 | 14.62 | 10.3 | 1 | 138.58
| 2 | 59 | 55.18 | 57.54 | 57.54 | 58.28 | 0.01148 | 3.8 | 15.43 | 10.52 | 1 | 142.77
| 2 | 62 | 55.18 | 57.61 | 57.61 | 58.36 | 0.011336 | 3.84 | 16.09 | 10.69 | 1 | 144.46
| 3 | 34 | 56.05 | 57.91 | 57.91 | 58.49 | 0.012096 | 3.37 | 9.9 | 8.53 | 1 | 120.79
| 3 | 42 | 56.05 | 58.12 | 58.12 | 58.76 | 0.011788 | 3.55 | 11.77 | 9.18 | 1 | 129.61
| 3 | 47 | 56.05 | 58.23 | 58.23 | 58.9 | 0.011592 | 3.63 | 12.74 | 9.5 | 1 | 133.14
| 3 | 52 | 56.05 | 58.34 | 58.34 | 59.04 | 0.011439 | 3.71 | 13.81 | 9.84 | 1 | 137.25
| 3 | 56 | 56.05 | 58.42 | 58.42 | 59.14 | 0.01133 | 3.77 | 14.64 | 10.1 | 1 | 140.35
| 3 | 59 | 56.05 | 58.48 | 58.48 | 59.22 | 0.011262 | 3.81 | 15.26 | 10.29 | 1 | 142.64
| 4 | 34 | 57.7 | 60.25 | 60.25 | 60.88 | 0.01288 | 3.51 | 9.51 | 7.59 | 1 | 130.27
| 4 | 42 | 57.7 | 60.49 | 60.49 | 61.18 | 0.012448 | 3.67 | 11.4 | 8.33 | 1 | 137.84
| 4 | 47 | 57.7 | 60.6 | 60.6 | 61.32 | 0.012273 | 3.75 | 12.33 | 8.62 | 1 | 141.86
| 4 | 52 | 57.7 | 60.72 | 60.72 | 61.47 | 0.012124 | 3.83 | 13.36 | 8.92 | 1 | 146.39
| 4 | 56 | 57.7 | 60.81 | 60.81 | 61.58 | 0.011999 | 3.9 | 14.17 | 9.15 | 1 | 149.61
| 4 | 59 | 57.7 | 60.87 | 60.87 | 61.66 | 0.011903 | 3.94 | 14.77 | 9.32 | 1 | 151.82
| 5 | 34 | 59.32 | 61.88 | 61.88 | 62.5 | 0.012836 | 3.51 | 9.52 | 7.59 | 1 | 129.94
| 5 | 42 | 59.32 | 62.11 | 62.11 | 62.8 | 0.012429 | 3.66 | 11.41 | 8.32 | 1 | 137.7
| 5 | 47 | 59.32 | 62.22 | 62.22 | 62.94 | 0.012266 | 3.75 | 12.33 | 8.61 | 1 | 141.85
| 5 | 52 | 59.32 | 62.34 | 62.34 | 63.09 | 0.012094 | 3.83 | 13.37 | 8.91 | 1 | 146.16
| 5 | 56 | 59.32 | 62.43 | 62.43 | 63.2 | 0.012009 | 3.9 | 14.16 | 9.14 | 1 | 149.77
| 5 | 59 | 59.32 | 62.49 | 62.49 | 63.29 | 0.011924 | 3.94 | 14.76 | 9.31 | 1 | 152.09
| 6 | 34 | 60.26 | 62.82 | 62.82 | 63.45 | 0.014449 | 3.51 | 9.52 | 7.59 | 1 | 146.28
| 6 | 42 | 60.26 | 63.05 | 63.05 | 63.74 | 0.014117 | 3.68 | 11.36 | 8.3 | 1 | 156.15
| 6 | 47 | 60.26 | 63.16 | 63.16 | 63.88 | 0.01384 | 3.75 | 12.32 | 8.6 | 1 | 159.98
| 6 | 52 | 60.26 | 63.28 | 63.28 | 64.03 | 0.013636 | 3.83 | 13.35 | 8.9 | 1 | 164.74
| 6 | 56 | 60.26 | 63.37 | 63.37 | 64.15 | 0.013514 | 3.9 | 14.16 | 9.13 | 1 | 168.54
| 6 | 59 | 60.26 | 63.44 | 63.44 | 64.23 | 0.013419 | 3.94 | 14.76 | 9.3 | 1 | 171.16
| 6.49 | 25 | 62.56 | 64.82 | 64.82 | 65.37 | 0.015089 | 3.29 | 7.38 | 6.66 | 1 | 134.5
| 6.49 | 30 | 62.56 | 65.01 | 65.01 | 65.61 | 0.014657 | 3.43 | 8.72 | 7.25 | 1 | 141.96
| 6.49 | 33 | 62.56 | 65.1 | 65.1 | 65.72 | 0.014514 | 3.5 | 9.36 | 7.52 | 1 | 145.64
| 6.49 | 36 | 62.56 | 65.19 | 65.19 | 65.84 | 0.014308 | 3.56 | 10.11 | 7.82 | 1 | 149.25
| 6.49 | 39 | 62.56 | 65.27 | 65.27 | 65.94 | 0.01421 | 3.62 | 10.7 | 8.05 | 1 | 152.5
| 6.49 | 41 | 62.56 | 65.32 | 65.32 | 66 | 0.014103 | 3.65 | 11.12 | 8.21 | 1 | 154.32
| 7 | 25 | 62.62 | 65.38 | 63.49 | 65.42 | 0.0005 | 0.93 | 26.22 | 9.5 | 0.18 | 8.57
| 7 | 30 | 62.62 | 65.61 | 63.62 | 65.67 | 0.000604 | 1.05 | 28.42 | 9.5 | 0.19 | 10.86
| 7 | 33 | 62.62 | 65.71 | 63.69 | 65.78 | 0.000657 | 1.11 | 29.38 | 9.5 | 0.2 | 12.07
| 7 | 36 | 62.62 | 65.83 | 63.76 | 65.9 | 0.000719 | 1.18 | 30.48 | 9.5 | 0.21 | 13.5
| 7 | 39 | 62.62 | 65.92 | 63.81 | 66 | 0.000769 | 1.24 | 31.33 | 9.5 | 0.22 | 14.68
| 7 | 41 | 62.62 | 65.98 | 63.85 | 66.06 | 0.000805 | 1.27 | 31.9 | 9.5 | 0.22 | 15.53
| 7.05 | 25 | 62.77 | 65.38 | 63.64 | 65.43 | 0.000587 | 0.98 | 24.79 | 9.5 | 0.19 | 9.7
| 7.05 | 30 | 62.77 | 65.61 | 63.77 | 65.67 | 0.000699 | 1.11 | 26.98 | 9.5 | 0.21 | 12.18
| 7.05 | 33 | 62.77 | 65.71 | 63.84 | 65.78 | 0.000757 | 1.17 | 27.95 | 9.5 | 0.22 | 13.48
| 7.05 | 36 | 62.77 | 65.83 | 63.9 | 65.91 | 0.000823 | 1.24 | 29.04 | 9.5 | 0.23 | 15.01
| 7.05 | 39 | 62.77 | 65.92 | 63.96 | 66 | 0.000877 | 1.29 | 29.9 | 9.5 | 0.23 | 16.27
| 7.05 | 41 | 62.77 | 65.98 | 64 | 66.07 | 0.000915 | 1.33 | 30.47 | 9.5 | 0.24 | 17.18
| 7.06 | 25 | 62.8 | 65.32 | 64.12 | 65.46 | 0.002525 | 1.66 | 14.62 | 8 | 0.39 | 30.86
| 7.06 | 30 | 62.8 | 65.54 | 64.31 | 65.71 | 0.002834 | 1.82 | 16.46 | 8.64 | 0.42 | 36.28
| 7.06 | 33 | 62.8 | 65.64 | 64.4 | 65.82 | 0.002982 | 1.89 | 17.31 | 8.92 | 0.43 | 38.96
| 7.06 | 36 | 62.8 | 65.75 | 64.51 | 65.94 | 0.003129 | 1.97 | 18.32 | 9.24 | 0.45 | 41.84
| 7.06 | 39 | 62.8 | 65.83 | 64.61 | 66.04 | 0.003238 | 2.02 | 19.13 | 9.49 | 0.45 | 44.08
| 7.06 | 41 | 62.8 | 65.89 | 64.68 | 66.11 | 0.003311 | 2.06 | 19.69 | 9.66 | 0.46 | 45.62
| 8 | 25 | 64.02 | 65.4 | 65.34 | 65.97 | 0.015064 | 3.34 | 7.28 | 5.52 | 0.93 | 137.29
| 8 | 30 | 64.02 | 65.6 | 65.52 | 66.25 | 0.015322 | 3.58 | 8.36 | 5.6 | 0.93 | 152.71
| 8 | 33 | 64.02 | 65.68 | 65.62 | 66.38 | 0.015646 | 3.7 | 8.84 | 5.63 | 0.94 | 161.46
| 8 | 36 | 64.02 | 65.78 | 65.72 | 66.53 | 0.015925 | 3.84 | 9.38 | 5.81 | 0.96 | 168.22
| 8 | 39 | 64.02 | 65.85 | 65.81 | 66.65 | 0.016232 | 3.95 | 9.79 | 6.01 | 0.99 | 173.45
| 8 | 41 | 64.02 | 65.89 | 65.87 | 66.73 | 0.016425 | 4.03 | 10.08 | 6.15 | 1 | 176.96
| 9 | 25 | 66.81 | 68.01 | 68.01 | 68.59 | 0.016693 | 3.37 | 7.21 | 6.3 | 1.01 | 137.98
| 9 | 30 | 66.81 | 68.19 | 68.19 | 68.84 | 0.015909 | 3.55 | 8.41 | 6.58 | 1 | 144.61
| 9 | 33 | 66.81 | 68.28 | 68.28 | 68.96 | 0.01564 | 3.64 | 8.99 | 6.71 | 1 | 147.95
| 9 | 36 | 66.81 | 68.38 | 68.38 | 69.1 | 0.015325 | 3.72 | 9.67 | 6.86 | 1 | 151.38
| 9 | 39 | 66.81 | 68.46 | 68.46 | 69.2 | 0.014996 | 3.78 | 10.24 | 6.98 | 1 | 153.2
| 9 | 41 | 66.81 | 68.52 | 68.52 | 69.27 | 0.014899 | 3.82 | 10.61 | 7.06 | 1 | 155.37
| 9.05 | 25 | 66.81 | 68.32 | 68 | 68.66 | 0.00759 | 2.59 | 9.38 | 6.95 | 0.71 | 74.01
| 9.05 | 30 | 66.81 | 68.53 | 68.19 | 68.92 | 0.007417 | 2.74 | 10.91 | 7.3 | 0.72 | 79.04
| 9.05 | 33 | 66.81 | 68.63 | 68.27 | 69.04 | 0.007332 | 2.81 | 11.66 | 7.46 | 0.72 | 81.2
| 9.05 | 36 | 66.81 | 68.75 | 68.37 | 69.18 | 0.007246 | 2.88 | 12.52 | 7.65 | 0.72 | 83.59
| 9.05 | 39 | 66.81 | 68.84 | 68.45 | 69.28 | 0.007194 | 2.93 | 13.21 | 7.79 | 0.72 | 85.53
| 9.05 | 41 | 66.81 | 68.9 | 68.5 | 69.36 | 0.007147 | 2.96 | 13.69 | 7.89 | 0.72 | 86.71
| 9.06 | 25 | 67.31 | 68.5 | 68.5 | 69.03 | 0.014036 | 3.19 | 7.61 | 7.2 | 0.99 | 116.98
| 9.06 | 30 | 67.31 | 68.67 | 68.67 | 69.26 | 0.013611 | 3.38 | 8.84 | 7.48 | 0.99 | 125.26
| 9.06 | 33 | 67.31 | 68.75 | 68.75 | 69.37 | 0.013464 | 3.47 | 9.43 | 7.61 | 0.99 | 129.18
| 9.06 | 36 | 67.31 | 68.84 | 68.84 | 69.49 | 0.013167 | 3.55 | 10.15 | 7.76 | 0.99 | 132.35
| 9.06 | 39 | 67.31 | 68.91 | 68.91 | 69.59 | 0.013054 | 3.62 | 10.7 | 7.87 | 0.99 | 135.61
| 9.06 | 41 | 67.31 | 68.96 | 68.96 | 69.65 | 0.01295 | 3.66 | 11.09 | 7.96 | 0.99 | 137.54
| 10 | 25 | 68.02 | 69.19 | 69.19 | 69.75 | 0.016212 | 3.32 | 7.32 | 6.53 | 1 | 138.46
| 10 | 30 | 68.02 | 69.36 | 69.36 | 70 | 0.016179 | 3.54 | 8.44 | 6.61 | 1 | 152.81
| 10 | 33 | 68.02 | 69.44 | 69.44 | 70.12 | 0.016094 | 3.64 | 8.98 | 6.65 | 1 | 158.8
| 10 | 36 | 68.02 | 69.53 | 69.53 | 70.25 | 0.016039 | 3.75 | 9.61 | 6.69 | 1 | 165.69
| 10 | 39 | 68.02 | 69.6 | 69.6 | 70.36 | 0.016181 | 3.84 | 10.07 | 6.72 | 1 | 172.51
| 10 | 41 | 68.02 | 69.66 | 69.66 | 70.43 | 0.016081 | 3.89 | 10.43 | 6.75 | 1 | 175.51
| 10.09 | 25 | 68.04 | 69.53 | 69.21 | 69.87 | 0.007711 | 2.58 | 9.43 | 6.68 | 0.69 | 78.67
| 10.09 | 30 | 68.04 | 69.73 | 69.38 | 70.12 | 0.007972 | 2.78 | 10.77 | 6.77 | 0.7 | 88.81
| 10.09 | 33 | 68.04 | 69.82 | 69.46 | 70.24 | 0.008099 | 2.87 | 11.4 | 6.81 | 0.71 | 93.62
| 10.09 | 36 | 68.04 | 69.92 | 69.56 | 70.37 | 0.00816 | 2.97 | 12.11 | 6.94 | 0.72 | 97.62
| 10.09 | 39 | 68.04 | 70.01 | 69.63 | 70.48 | 0.008165 | 3.05 | 12.7 | 7.05 | 0.72 | 100.23
| 10.09 | 41 | 68.04 | 70.06 | 69.68 | 70.55 | 0.008191 | 3.1 | 13.1 | 7.13 | 0.73 | 102.23
| 10.1 | 25 | 68.05 | 69.78 | 68.92 | 69.89 | 0.00036 | 1.48 | 16.41 | 9.5 | 0.36 | 4.47
| 10.1 | 30 | 68.05 | 70.02 | 69.05 | 70.15 | 0.000372 | 1.6 | 18.67 | 9.5 | 0.36 | 5.07
| 10.1 | 33 | 68.05 | 70.13 | 69.11 | 70.27 | 0.000378 | 1.66 | 19.73 | 9.5 | 0.37 | 5.36
| 10.1 | 36 | 68.05 | 70.25 | 69.19 | 70.4 | 0.000386 | 1.72 | 20.94 | 9.5 | 0.37 | 5.69
| 10.1 | 39 | 68.05 | 70.35 | 69.24 | 70.51 | 0.000391 | 1.77 | 21.89 | 9.5 | 0.37 | 5.96
| 10.1 | 41 | 68.05 | 70.42 | 69.28 | 70.59 | 0.000396 | 1.8 | 22.54 | 9.5 | 0.37 | 6.14
| 10.23 | 25 | 68.07 | 69.78 | 68.94 | 69.9 | 0.000369 | 1.49 | 16.27 | 9.5 | 0.36 | 4.56
| 10.23 | 30 | 68.07 | 70.02 | 69.07 | 70.15 | 0.00038 | 1.61 | 18.53 | 9.5 | 0.37 | 5.16
| 10.23 | 33 | 68.07 | 70.13 | 69.13 | 70.27 | 0.000387 | 1.67 | 19.57 | 9.5 | 0.37 | 5.46
| 10.23 | 36 | 68.07 | 70.26 | 69.2 | 70.41 | 0.000394 | 1.73 | 20.78 | 9.5 | 0.37 | 5.79
| 10.23 | 39 | 68.07 | 70.36 | 69.26 | 70.52 | 0.0004 | 1.78 | 21.74 | 9.5 | 0.38 | 6.05
| 10.23 | 41 | 68.07 | 70.43 | 69.3 | 70.59 | 0.000404 | 1.81 | 22.38 | 9.5 | 0.38 | 6.24
| 10.24 | 25 | 68.08 | 69.66 | 69.29 | 69.96 | 0.007179 | 2.44 | 9.96 | 7.51 | 0.68 | 71.18
| 10.24 | 30 | 68.08 | 69.89 | 69.48 | 70.22 | 0.006826 | 2.54 | 11.78 | 8.03 | 0.67 | 74.63
| 10.24 | 33 | 68.08 | 70 | 69.56 | 70.34 | 0.006685 | 2.58 | 12.66 | 8.27 | 0.67 | 76.18
| 10.24 | 36 | 68.08 | 70.12 | 69.66 | 70.47 | 0.006485 | 2.62 | 13.73 | 8.56 | 0.66 | 77.38
| 10.24 | 39 | 68.08 | 70.23 | 69.73 | 70.58 | 0.006312 | 2.65 | 14.61 | 8.79 | 0.66 | 78.02
| 10.24 | 41 | 68.08 | 70.3 | 69.78 | 70.66 | 0.006206 | 2.67 | 15.22 | 8.94 | 0.65 | 78.49
| 10.25 | 25 | 68.09 | 69.66 | 69.3 | 69.97 | 0.007231 | 2.44 | 9.94 | 7.5 | 0.68 | 71.58
| 10.25 | 30 | 68.09 | 69.9 | 69.49 | 70.23 | 0.00688 | 2.55 | 11.75 | 8.02 | 0.67 | 75.09
| 10.25 | 33 | 68.09 | 70 | 69.57 | 70.34 | 0.006738 | 2.59 | 12.63 | 8.27 | 0.67 | 76.66
| 10.25 | 36 | 68.09 | 70.13 | 69.67 | 70.48 | 0.006538 | 2.63 | 13.69 | 8.55 | 0.66 | 77.88
| 10.25 | 39 | 68.09 | 70.24 | 69.74 | 70.59 | 0.00632 | 2.65 | 14.6 | 8.78 | 0.66 | 78.09
| 10.25 | 41 | 68.09 | 70.3 | 69.79 | 70.67 | 0.006214 | 2.67 | 15.21 | 8.93 | 0.65 | 78.6
| 10.26 | 25 | 68.99 | 70.09 | 70.09 | 70.57 | 0.014062 | 3.05 | 7.98 | 8.47 | 1 | 117.56
| 10.26 | 30 | 68.99 | 70.24 | 70.24 | 70.77 | 0.013686 | 3.22 | 9.28 | 8.8 | 1 | 126.93
| 10.26 | 33 | 68.99 | 70.32 | 70.32 | 70.87 | 0.013522 | 3.3 | 9.92 | 8.96 | 1 | 131.07
| 10.26 | 36 | 68.99 | 70.4 | 70.4 | 70.98 | 0.013384 | 3.38 | 10.64 | 9.14 | 1 | 135.89
| 10.26 | 39 | 68.99 | 70.46 | 70.46 | 71.06 | 0.013203 | 3.44 | 11.25 | 9.29 | 1 | 138.96
| 10.26 | 41 | 68.99 | 70.5 | 70.5 | 71.12 | 0.013149 | 3.49 | 11.65 | 9.39 | 1 | 141.55
| 11 | 25 | 68.21 | 70.68 | 70.68 | 71.13 | 0.018482 | 2.96 | 8.2 | 9.1 | 1 | 120.86
| 11 | 30 | 68.21 | 70.83 | 70.83 | 71.32 | 0.017849 | 3.12 | 9.58 | 9.69 | 1 | 129.46
| 11 | 33 | 68.21 | 70.9 | 70.9 | 71.41 | 0.017438 | 3.18 | 10.28 | 9.97 | 1 | 132.45
| 11 | 36 | 68.21 | 70.98 | 70.98 | 71.52 | 0.017051 | 3.25 | 11.08 | 10.29 | 1 | 135.98
| 11 | 39 | 68.21 | 71.19 | 71.19 | 71.62 | 0.011549 | 2.9 | 13.36 | 11.14 | 0.84 | 103.81
| 11 | 41 | 68.21 | 71.19 | 71.19 | 71.66 | 0.012711 | 3.04 | 13.36 | 11.14 | 0.89 | 114.26
| 12 | 24 | 70.68 | 71.81 | 71.81 | 72.34 | 0.015539 | 3.23 | 7.25 | 6.81 | 1 | 131.45
| 12 | 29 | 70.68 | 71.97 | 71.97 | 72.57 | 0.015474 | 3.44 | 8.31 | 6.92 | 1 | 144.47
| 12 | 32 | 70.68 | 72.05 | 72.05 | 72.69 | 0.015462 | 3.54 | 8.86 | 6.98 | 1 | 150.98
| 12 | 35 | 70.68 | 72.23 | 72.23 | 72.78 | 0.0153 | 3.28 | 10.56 | 9.65 | 1 | 133.85
| 12 | 38 | 70.68 | 72.29 | 72.29 | 72.86 | 0.015176 | 3.34 | 11.09 | 9.71 | 1 | 137.86
| 12 | 39 | 70.68 | 72.33 | 72.33 | 72.92 | 0.015149 | 3.4 | 11.47 | 9.75 | 1 | 141.21
| 13 | 24 | 73.25 | 74.38 | 74.38 | 74.86 | 0.013986 | 3.06 | 7.65 | 8 | 1 | 118.18
| 13 | 29 | 73.25 | 74.53 | 74.53 | 75.06 | 0.013689 | 3.23 | 8.85 | 8.32 | 1 | 127.57
| 13 | 32 | 73.25 | 74.61 | 74.61 | 75.16 | 0.01355 | 3.31 | 9.48 | 8.49 | 1 | 132.07
| 13 | 35 | 73.25 | 74.69 | 74.69 | 75.28 | 0.013374 | 3.4 | 10.19 | 8.67 | 1 | 136.6
| 13 | 38 | 73.25 | 74.75 | 74.75 | 75.36 | 0.013277 | 3.46 | 10.73 | 8.8 | 1 | 140.17
| 13 | 39 | 73.25 | 74.79 | 74.79 | 75.42 | 0.013336 | 3.52 | 11.08 | 8.84 | 1 | 144.04
| 14 | 24 | 74.51 | 75.79 | 75.79 | 76.28 | 0.013916 | 3.11 | 7.52 | 7.59 | 1 | 121.12
| 14 | 29 | 74.51 | 75.94 | 75.94 | 76.49 | 0.013675 | 3.28 | 8.73 | 8 | 1 | 130.21
| 14 | 32 | 74.51 | 76.02 | 76.02 | 76.59 | 0.013507 | 3.35 | 9.38 | 8.21 | 1 | 134.15
| 14 | 35 | 74.51 | 76.11 | 76.11 | 76.71 | 0.013359 | 3.43 | 10.09 | 8.44 | 1 | 138.53
| 14 | 38 | 74.51 | 76.17 | 76.17 | 76.79 | 0.013241 | 3.48 | 10.65 | 8.61 | 1 | 141.62
| 14 | 39 | 74.51 | 76.22 | 76.22 | 76.85 | 0.013196 | 3.53 | 11.06 | 8.74 | 1 | 144.19
| 15 | 24 | 76.19 | 77.25 | 77.25 | 77.74 | 0.014883 | 3.1 | 7.54 | 7.68 | 1 | 122.68
| 15 | 29 | 76.19 | 77.4 | 77.4 | 77.95 | 0.014646 | 3.3 | 8.67 | 7.84 | 1 | 133.82
| 15 | 32 | 76.19 | 77.47 | 77.47 | 78.06 | 0.014584 | 3.4 | 9.25 | 7.92 | 1 | 139.59
| 15 | 35 | 76.19 | 77.56 | 77.56 | 78.18 | 0.014304 | 3.48 | 9.94 | 8.02 | 1 | 144.12
| 15 | 38 | 76.19 | 77.62 | 77.62 | 78.26 | 0.014278 | 3.56 | 10.44 | 8.09 | 1 | 148.79
| 15 | 39 | 76.19 | 77.67 | 77.67 | 78.33 | 0.01419 | 3.6 | 10.82 | 8.14 | 1 | 151.64
| 16 | 24 | 77.94 | 79.39 | 79.39 | 79.89 | 0.013977 | 3.12 | 7.49 | 7.51 | 1 | 121.87
| 16 | 29 | 77.94 | 79.55 | 79.55 | 80.1 | 0.013683 | 3.27 | 8.75 | 8.04 | 1 | 129.73
| 16 | 32 | 77.94 | 79.64 | 79.64 | 80.2 | 0.013539 | 3.34 | 9.41 | 8.3 | 1 | 133.44
| 16 | 35 | 77.94 | 79.72 | 79.72 | 80.31 | 0.013411 | 3.41 | 10.15 | 8.59 | 1 | 137.55
| 16 | 38 | 77.94 | 79.79 | 79.79 | 80.4 | 0.01325 | 3.46 | 10.73 | 8.8 | 1 | 139.97
| 16 | 39 | 77.94 | 79.84 | 79.84 | 80.46 | 0.013231 | 3.5 | 11.15 | 8.95 | 1 | 142.56
0 | 0 | 8 | 136.92 | 137.75 | 137.54 | 137.92 | 0.001418 | 1.83 | 4.15 | 5 | 0.64 | 8.66
9 | 0 | 10 | 136.92 | 137.84 | 137.63 | 138.05 | 0.001595 | 2.04 | 4.6 | 5 | 0.68 | 10.52
7 | 0 | 11 | 136.92 | 137.89 | 137.68 | 138.12 | 0.001637 | 2.12 | 4.85 | 5 | 0.69 | 11.22
소 | 0 | 12 | 136.92 | 137.94 | 137.73 | 138.19 | 0.001729 | 2.24 | 5.1 | 5 | 0.71 | 12.28
란 | 0 | 13 | 136.92 | 137.98 | 137.76 | 138.25 | 0.001768 | 2.3 | 5.3 | 5 | 0.71 | 12.91
말 | 0 | 13 | 136.92 | 138.01 | 137.79 | 138.29 | 0.001793 | 2.35 | 5.45 | 5 | 0.72 | 13.34
천
| 0.04 | 8 | 136.99 | 137.72 | 137.61 | 137.94 | 0.002053 | 2.07 | 3.67 | 5 | 0.77 | 11.42
| 0.04 | 10 | 136.99 | 137.81 | 137.7 | 138.08 | 0.002257 | 2.3 | 4.1 | 5 | 0.81 | 13.66
| 0.04 | 11 | 136.99 | 137.86 | 137.75 | 138.14 | 0.002276 | 2.37 | 4.34 | 5 | 0.81 | 14.38
| 0.04 | 12 | 136.99 | 137.91 | 137.8 | 138.22 | 0.002379 | 2.49 | 4.58 | 5 | 0.83 | 15.63
| 0.04 | 13 | 136.99 | 137.94 | 137.84 | 138.28 | 0.002407 | 2.56 | 4.77 | 5 | 0.84 | 16.31
| 0.04 | 13 | 136.99 | 137.97 | 137.86 | 138.32 | 0.00242 | 2.6 | 4.92 | 5 | 0.84 | 16.76
| 0.05 | 8 | 136.99 | 137.75 | 137.75 | 138.04 | 0.00626 | 2.39 | 3.17 | 5.41 | 1 | 33.34
| 0.05 | 10 | 136.99 | 137.84 | 137.84 | 138.17 | 0.006126 | 2.53 | 3.72 | 5.72 | 1 | 35.96
| 0.05 | 11 | 136.99 | 137.89 | 137.89 | 138.23 | 0.006124 | 2.59 | 3.97 | 5.86 | 1.01 | 37.39
| 0.05 | 12 | 136.99 | 137.94 | 137.94 | 138.3 | 0.005959 | 2.64 | 4.31 | 6.04 | 1 | 38.21
| 0.05 | 13 | 136.99 | 137.98 | 137.98 | 138.35 | 0.005919 | 2.69 | 4.54 | 6.16 | 1 | 39.12
| 0.05 | 13 | 136.99 | 138.01 | 138.01 | 138.39 | 0.005899 | 2.72 | 4.7 | 6.24 | 1 | 39.81
| 1 | 8 | 137.44 | 138.21 | 138.21 | 138.53 | 0.006504 | 2.49 | 3.05 | 4.91 | 1.01 | 35.66
| 1 | 10 | 137.44 | 138.32 | 138.32 | 138.67 | 0.006217 | 2.61 | 3.61 | 5.18 | 1 | 37.83
| 1 | 11 | 137.44 | 138.37 | 138.37 | 138.73 | 0.006202 | 2.67 | 3.85 | 5.3 | 1 | 39.29
| 1 | 12 | 137.44 | 138.43 | 138.43 | 138.81 | 0.006046 | 2.73 | 4.18 | 5.45 | 0.99 | 40.24
| 1 | 13 | 137.44 | 138.47 | 138.47 | 138.86 | 0.006081 | 2.79 | 4.37 | 5.54 | 1 | 41.61
| 1 | 13 | 137.44 | 138.5 | 138.5 | 138.9 | 0.006008 | 2.81 | 4.55 | 5.61 | 1 | 42.07
| 1.1 | 8 | 137.5 | 138.44 | 138.44 | 138.79 | 0.006583 | 2.61 | 2.91 | 4.17 | 1 | 38.5
| 1.1 | 10 | 137.5 | 138.56 | 138.56 | 138.95 | 0.006479 | 2.75 | 3.42 | 4.45 | 1 | 41.45
| 1.1 | 11 | 137.5 | 138.62 | 138.62 | 139.02 | 0.006375 | 2.8 | 3.67 | 4.58 | 1 | 42.44
| 1.1 | 12 | 137.5 | 138.68 | 138.68 | 139.1 | 0.00633 | 2.87 | 3.97 | 4.72 | 1 | 43.95
| 1.1 | 13 | 137.5 | 138.73 | 138.73 | 139.16 | 0.006283 | 2.92 | 4.18 | 4.83 | 1 | 44.89
| 1.1 | 13 | 137.5 | 138.76 | 138.76 | 139.2 | 0.006254 | 2.95 | 4.34 | 4.9 | 1 | 45.58
| 1.11 | 8 | 138.2 | 139.14 | 139.14 | 139.49 | 0.006593 | 2.61 | 2.91 | 4.17 | 1 | 38.55
| 1.11 | 10 | 138.2 | 139.26 | 139.26 | 139.65 | 0.006426 | 2.74 | 3.43 | 4.45 | 1 | 41.17
| 1.11 | 11 | 138.2 | 139.32 | 139.32 | 139.72 | 0.006416 | 2.81 | 3.67 | 4.57 | 1 | 42.66
| 1.11 | 12 | 138.2 | 139.38 | 139.38 | 139.8 | 0.006329 | 2.87 | 3.97 | 4.72 | 1 | 43.95
| 1.11 | 13 | 138.2 | 139.43 | 139.43 | 139.86 | 0.006277 | 2.92 | 4.18 | 4.83 | 1 | 44.85
| 1.11 | 13 | 138.2 | 139.46 | 139.46 | 139.9 | 0.006261 | 2.95 | 4.34 | 4.9 | 1 | 45.62
| 1.38 | 8 | 138.68 | 139.62 | 139.62 | 139.97 | 0.006574 | 2.61 | 2.91 | 4.18 | 1 | 38.46
| 1.38 | 10 | 138.68 | 139.74 | 139.74 | 140.13 | 0.006455 | 2.75 | 3.42 | 4.45 | 1 | 41.32
| 1.38 | 11 | 138.68 | 139.8 | 139.8 | 140.2 | 0.006352 | 2.8 | 3.68 | 4.58 | 1 | 42.32
| 1.38 | 12 | 138.68 | 139.86 | 139.86 | 140.28 | 0.006329 | 2.87 | 3.97 | 4.72 | 1 | 43.95
| 1.38 | 13 | 138.68 | 139.91 | 139.91 | 140.34 | 0.006226 | 2.91 | 4.2 | 4.83 | 1 | 44.56
| 1.38 | 13 | 138.68 | 139.94 | 139.94 | 140.38 | 0.006224 | 2.94 | 4.35 | 4.91 | 1 | 45.4
| 1.39 | 8 | 139.38 | 140.32 | 140.32 | 140.67 | 0.00665 | 2.62 | 2.9 | 4.17 | 1 | 38.81
| 1.39 | 10 | 139.38 | 140.44 | 140.44 | 140.83 | 0.006455 | 2.75 | 3.42 | 4.45 | 1 | 41.32
| 1.39 | 11 | 139.38 | 140.5 | 140.5 | 140.9 | 0.006387 | 2.81 | 3.67 | 4.58 | 1 | 42.51
| 1.39 | 12 | 139.38 | 140.56 | 140.56 | 140.98 | 0.006339 | 2.87 | 3.97 | 4.72 | 1 | 44
| 1.39 | 13 | 139.38 | 140.61 | 140.61 | 141.04 | 0.006265 | 2.91 | 4.19 | 4.83 | 1 | 44.78
| 1.39 | 13 | 139.38 | 140.64 | 140.64 | 141.08 | 0.006244 | 2.95 | 4.34 | 4.9 | 1 | 45.52
| 2 | 8 | 139.44 | 140.47 | 140.38 | 140.74 | 0.004609 | 2.29 | 3.33 | 4.46 | 0.84 | 28.81
| 2 | 10 | 139.44 | 140.6 | 140.5 | 140.89 | 0.004536 | 2.41 | 3.91 | 4.76 | 0.85 | 30.97
| 2 | 11 | 139.44 | 140.65 | 140.55 | 140.96 | 0.004509 | 2.46 | 4.19 | 4.9 | 0.85 | 31.97
| 2 | 12 | 139.44 | 140.72 | 140.62 | 141.05 | 0.004468 | 2.52 | 4.53 | 5.06 | 0.85 | 33.03
| 2 | 13 | 139.44 | 140.77 | 140.66 | 141.1 | 0.004453 | 2.56 | 4.77 | 5.17 | 0.85 | 33.83
| 2 | 13 | 139.44 | 140.81 | 140.69 | 141.15 | 0.004404 | 2.58 | 4.96 | 5.26 | 0.85 | 34.17
| 2.15 | 8 | 140.08 | 141.02 | 141.02 | 141.37 | 0.00661 | 2.62 | 2.9 | 4.17 | 1 | 38.63
| 2.15 | 10 | 140.08 | 141.14 | 141.14 | 141.53 | 0.006473 | 2.75 | 3.42 | 4.45 | 1 | 41.41
| 2.15 | 11 | 140.08 | 141.2 | 141.2 | 141.6 | 0.006386 | 2.81 | 3.67 | 4.58 | 1 | 42.51
| 2.15 | 12 | 140.08 | 141.26 | 141.26 | 141.68 | 0.006366 | 2.88 | 3.96 | 4.72 | 1 | 44.15
| 2.15 | 13 | 140.08 | 141.3 | 141.3 | 141.74 | 0.006295 | 2.92 | 4.18 | 4.83 | 1 | 44.95
| 2.15 | 13 | 140.08 | 141.34 | 141.34 | 141.78 | 0.006224 | 2.94 | 4.35 | 4.91 | 1 | 45.4
| 2.16 | 8 | 140.78 | 141.72 | 141.72 | 142.07 | 0.006587 | 2.61 | 2.91 | 4.18 | 1 | 38.51
| 2.16 | 10 | 140.78 | 141.84 | 141.84 | 142.23 | 0.00644 | 2.75 | 3.42 | 4.45 | 1 | 41.23
| 2.16 | 11 | 140.78 | 141.9 | 141.9 | 142.3 | 0.006378 | 2.8 | 3.67 | 4.58 | 1 | 42.45
| 2.16 | 12 | 140.78 | 141.96 | 141.96 | 142.38 | 0.006289 | 2.87 | 3.98 | 4.73 | 1 | 43.71
| 2.16 | 13 | 140.78 | 142.01 | 142.01 | 142.44 | 0.006249 | 2.91 | 4.19 | 4.83 | 1 | 44.68
| 2.16 | 13 | 140.78 | 142.04 | 142.04 | 142.48 | 0.006216 | 2.94 | 4.35 | 4.91 | 1 | 45.35
| 3 | 8 | 141.13 | 142.07 | 142.07 | 142.42 | 0.006598 | 2.62 | 2.91 | 4.17 | 1 | 38.57
| 3 | 10 | 141.13 | 142.19 | 142.19 | 142.58 | 0.006439 | 2.75 | 3.42 | 4.45 | 1 | 41.24
| 3 | 11 | 141.13 | 142.25 | 142.25 | 142.65 | 0.006368 | 2.8 | 3.68 | 4.58 | 1 | 42.41
| 3 | 12 | 141.13 | 142.31 | 142.31 | 142.73 | 0.006274 | 2.86 | 3.98 | 4.73 | 1 | 43.64
| 3 | 13 | 141.13 | 142.36 | 142.36 | 142.79 | 0.006285 | 2.92 | 4.18 | 4.83 | 1 | 44.89
| 3 | 13 | 141.13 | 142.39 | 142.39 | 142.83 | 0.006222 | 2.94 | 4.35 | 4.91 | 1 | 45.39
| 3.01 | 8 | 141.83 | 142.77 | 142.77 | 143.12 | 0.006556 | 2.61 | 2.91 | 4.18 | 1 | 38.37
| 3.01 | 10 | 141.83 | 142.89 | 142.89 | 143.28 | 0.006439 | 2.75 | 3.42 | 4.45 | 1 | 41.23
| 3.01 | 11 | 141.83 | 142.95 | 142.95 | 143.35 | 0.006407 | 2.81 | 3.67 | 4.58 | 1 | 42.61
| 3.01 | 12 | 141.83 | 143.01 | 143.01 | 143.43 | 0.006324 | 2.87 | 3.97 | 4.73 | 1 | 43.91
| 3.01 | 13 | 141.83 | 143.06 | 143.06 | 143.49 | 0.006262 | 2.91 | 4.19 | 4.83 | 1 | 44.75
| 3.01 | 13 | 141.83 | 143.09 | 143.09 | 143.53 | 0.006214 | 2.94 | 4.35 | 4.91 | 1 | 45.33
| 3.3 | 8 | 142.28 | 143.22 | 143.22 | 143.57 | 0.00656 | 2.61 | 2.91 | 4.18 | 1 | 38.39
| 3.3 | 10 | 142.28 | 143.34 | 143.34 | 143.73 | 0.006487 | 2.75 | 3.41 | 4.45 | 1 | 41.48
| 3.3 | 11 | 142.28 | 143.4 | 143.4 | 143.8 | 0.006371 | 2.8 | 3.67 | 4.58 | 1 | 42.42
| 3.3 | 12 | 142.28 | 143.46 | 143.46 | 143.88 | 0.006292 | 2.87 | 3.98 | 4.73 | 1 | 43.74
| 3.3 | 13 | 142.28 | 143.5 | 143.5 | 143.94 | 0.00629 | 2.92 | 4.18 | 4.83 | 1 | 44.93
| 3.3 | 13 | 142.28 | 143.54 | 143.54 | 143.98 | 0.006263 | 2.95 | 4.34 | 4.9 | 1 | 45.63
| 3.31 | 8 | 142.98 | 143.92 | 143.92 | 144.27 | 0.006608 | 2.62 | 2.9 | 4.17 | 1 | 38.63
| 3.31 | 10 | 142.98 | 144.04 | 144.04 | 144.43 | 0.006514 | 2.76 | 3.41 | 4.44 | 1 | 41.64
| 3.31 | 11 | 142.98 | 144.1 | 144.1 | 144.5 | 0.006386 | 2.81 | 3.67 | 4.57 | 1 | 42.52
| 3.31 | 12 | 142.98 | 144.16 | 144.16 | 144.58 | 0.006314 | 2.87 | 3.97 | 4.72 | 1 | 43.88
| 3.31 | 13 | 142.98 | 144.21 | 144.21 | 144.64 | 0.006273 | 2.92 | 4.18 | 4.82 | 1 | 44.85
| 3.31 | 13 | 142.98 | 144.24 | 144.24 | 144.68 | 0.006297 | 2.96 | 4.33 | 4.89 | 1 | 45.85
| 4 | 8 | 143.52 | 144.53 | 144.53 | 144.85 | 0.006404 | 2.47 | 3.07 | 4.95 | 1 | 35.24
| 4 | 10 | 143.52 | 144.64 | 144.64 | 144.98 | 0.00621 | 2.59 | 3.63 | 5.34 | 1 | 37.4
| 4 | 11 | 143.52 | 144.69 | 144.69 | 145.05 | 0.006149 | 2.64 | 3.9 | 5.51 | 1 | 38.46
| 4 | 12 | 143.52 | 144.75 | 144.75 | 145.12 | 0.006054 | 2.69 | 4.23 | 5.74 | 1 | 39.46
| 4 | 13 | 143.52 | 144.79 | 144.79 | 145.17 | 0.006028 | 2.73 | 4.46 | 5.89 | 1 | 40.31
| 4 | 13 | 143.52 | 144.82 | 144.82 | 145.21 | 0.005932 | 2.75 | 4.66 | 6.02 | 1 | 40.49
| 4.07 | 8 | 143.58 | 144.62 | 144.52 | 144.89 | 0.004581 | 2.29 | 3.32 | 4.4 | 0.84 | 28.84
| 4.07 | 10 | 143.58 | 144.68 | 144.64 | 145.03 | 0.00555 | 2.6 | 3.61 | 4.55 | 0.93 | 36.62
| 4.07 | 11 | 143.58 | 144.72 | 144.7 | 145.1 | 0.005968 | 2.74 | 3.76 | 4.62 | 0.97 | 40.27
| 4.07 | 12 | 143.58 | 144.76 | 144.76 | 145.18 | 0.006315 | 2.87 | 3.97 | 4.73 | 1 | 43.87
| 4.07 | 13 | 143.58 | 144.81 | 144.81 | 145.24 | 0.006231 | 2.91 | 4.2 | 4.83 | 1 | 44.59
| 4.07 | 13 | 143.58 | 144.84 | 144.84 | 145.28 | 0.006211 | 2.94 | 4.35 | 4.91 | 1 | 45.33
| 4.08 | 8 | 144.28 | 145.22 | 145.22 | 145.57 | 0.006612 | 2.62 | 2.9 | 4.18 | 1 | 38.62
| 4.08 | 10 | 144.28 | 145.34 | 145.34 | 145.73 | 0.006443 | 2.75 | 3.42 | 4.45 | 1 | 41.25
| 4.08 | 11 | 144.28 | 145.4 | 145.4 | 145.8 | 0.006379 | 2.8 | 3.67 | 4.58 | 1 | 42.45
| 4.08 | 12 | 144.28 | 145.46 | 145.46 | 145.88 | 0.006305 | 2.87 | 3.97 | 4.73 | 1 | 43.8
| 4.08 | 13 | 144.28 | 145.51 | 145.51 | 145.94 | 0.006248 | 2.91 | 4.19 | 4.84 | 1 | 44.67
| 4.08 | 13 | 144.28 | 145.54 | 145.54 | 145.98 | 0.006215 | 2.94 | 4.35 | 4.91 | 1 | 45.33
| 4.38 | 8 | 145.17 | 146.11 | 146.11 | 146.46 | 0.006577 | 2.61 | 2.91 | 4.17 | 1 | 38.47
| 4.38 | 10 | 145.17 | 146.23 | 146.23 | 146.62 | 0.006474 | 2.75 | 3.42 | 4.45 | 1 | 41.42
| 4.38 | 11 | 145.17 | 146.29 | 146.29 | 146.69 | 0.006402 | 2.81 | 3.67 | 4.57 | 1 | 42.59
| 4.38 | 12 | 145.17 | 146.35 | 146.35 | 146.77 | 0.006369 | 2.88 | 3.96 | 4.72 | 1 | 44.17
| 4.38 | 13 | 145.17 | 146.4 | 146.4 | 146.83 | 0.006274 | 2.92 | 4.18 | 4.83 | 1 | 44.83
| 4.38 | 13 | 145.17 | 146.43 | 146.43 | 146.87 | 0.006212 | 2.94 | 4.35 | 4.91 | 1 | 45.33
| 4.39 | 8 | 145.87 | 146.81 | 146.81 | 147.16 | 0.006567 | 2.61 | 2.91 | 4.17 | 1 | 38.44
| 4.39 | 10 | 145.87 | 146.93 | 146.93 | 147.32 | 0.006427 | 2.74 | 3.43 | 4.45 | 1 | 41.19
| 4.39 | 11 | 145.87 | 146.99 | 146.99 | 147.39 | 0.006378 | 2.8 | 3.67 | 4.57 | 1 | 42.48
| 4.39 | 12 | 145.87 | 147.05 | 147.05 | 147.47 | 0.006313 | 2.87 | 3.97 | 4.72 | 1 | 43.88
| 4.39 | 13 | 145.87 | 147.1 | 147.1 | 147.53 | 0.006244 | 2.91 | 4.19 | 4.83 | 1 | 44.68
| 4.39 | 13 | 145.87 | 147.13 | 147.13 | 147.57 | 0.006319 | 2.96 | 4.32 | 4.89 | 1.01 | 45.98
| 5 | 8 | 146.12 | 147.08 | 147.08 | 147.41 | 0.006453 | 2.55 | 2.98 | 4.54 | 1 | 36.86
| 5 | 10 | 146.12 | 147.19 | 147.19 | 147.55 | 0.006268 | 2.66 | 3.53 | 4.88 | 1 | 39.17
| 5 | 11 | 146.12 | 147.25 | 147.25 | 147.62 | 0.006188 | 2.71 | 3.79 | 5.05 | 1 | 40.14
| 5 | 12 | 146.12 | 147.31 | 147.31 | 147.7 | 0.006075 | 2.76 | 4.13 | 5.27 | 1 | 41.02
| 5 | 13 | 146.12 | 147.35 | 147.35 | 147.75 | 0.006039 | 2.8 | 4.35 | 5.41 | 1 | 41.85
| 5 | 13 | 146.12 | 147.38 | 147.38 | 147.79 | 0.005993 | 2.83 | 4.53 | 5.52 | 1 | 42.32
| 5.25 | 8 | 146.86 | 147.8 | 147.8 | 148.15 | 0.014819 | 2.61 | 2.91 | 4.17 | 1 | 86.65
| 5.25 | 10 | 146.86 | 147.92 | 147.92 | 148.31 | 0.014503 | 2.75 | 3.42 | 4.45 | 1 | 92.87
| 5.25 | 11 | 146.86 | 147.97 | 147.97 | 148.38 | 0.014492 | 2.81 | 3.66 | 4.57 | 1 | 96.29
| 5.25 | 12 | 146.86 | 148.04 | 148.04 | 148.46 | 0.014248 | 2.87 | 3.97 | 4.72 | 1 | 98.92
| 5.25 | 13 | 146.86 | 148.09 | 148.09 | 148.52 | 0.014109 | 2.91 | 4.19 | 4.83 | 1 | 100.83
| 5.25 | 13 | 146.86 | 148.12 | 148.12 | 148.56 | 0.014066 | 2.95 | 4.34 | 4.9 | 1 | 102.51
| 5.26 | 8 | 147.56 | 148.5 | 148.5 | 148.85 | 0.014782 | 2.61 | 2.91 | 4.18 | 1 | 86.48
| 5.26 | 10 | 147.56 | 148.62 | 148.62 | 149.01 | 0.014504 | 2.75 | 3.42 | 4.45 | 1 | 92.87
| 5.26 | 11 | 147.56 | 148.67 | 148.67 | 149.08 | 0.014503 | 2.81 | 3.66 | 4.57 | 1 | 96.34
| 5.26 | 12 | 147.56 | 148.74 | 148.74 | 149.16 | 0.014286 | 2.88 | 3.96 | 4.72 | 1 | 99.13
| 5.26 | 13 | 147.56 | 148.79 | 148.79 | 149.22 | 0.014101 | 2.91 | 4.19 | 4.83 | 1 | 100.78
| 5.26 | 13 | 147.56 | 148.82 | 148.82 | 149.26 | 0.014057 | 2.95 | 4.34 | 4.9 | 1 | 102.45
| 5.35 | 8 | 147.81 | 148.75 | 148.75 | 149.1 | 0.014779 | 2.61 | 2.91 | 4.18 | 1 | 86.47
| 5.35 | 10 | 147.81 | 148.87 | 148.87 | 149.26 | 0.01445 | 2.74 | 3.43 | 4.45 | 1 | 92.6
| 5.35 | 11 | 147.81 | 148.93 | 148.93 | 149.33 | 0.014275 | 2.8 | 3.68 | 4.58 | 1 | 95.14
| 5.35 | 12 | 147.81 | 148.99 | 148.99 | 149.41 | 0.014202 | 2.87 | 3.97 | 4.73 | 1 | 98.66
| 5.35 | 13 | 147.81 | 149.04 | 149.04 | 149.47 | 0.014095 | 2.91 | 4.19 | 4.83 | 1 | 100.75
| 5.35 | 13 | 147.81 | 149.07 | 149.07 | 149.51 | 0.014034 | 2.95 | 4.34 | 4.9 | 1 | 102.33
| 5.36 | 8 | 147.81 | 149.05 | 148.43 | 149.13 | 0.000432 | 1.22 | 6.21 | 5 | 0.35 | 3.52
| 5.36 | 10 | 147.81 | 149.19 | 148.52 | 149.29 | 0.000487 | 1.36 | 6.91 | 5 | 0.37 | 4.25
| 5.36 | 11 | 147.81 | 149.25 | 148.57 | 149.36 | 0.000514 | 1.43 | 7.22 | 5 | 0.38 | 4.62
| 5.36 | 12 | 147.81 | 149.33 | 148.62 | 149.44 | 0.000548 | 1.5 | 7.59 | 5 | 0.39 | 5.07
| 5.36 | 13 | 147.81 | 149.38 | 148.66 | 149.5 | 0.000572 | 1.56 | 7.84 | 5 | 0.4 | 5.41
| 5.36 | 13 | 147.81 | 149.41 | 148.68 | 149.54 | 0.000591 | 1.6 | 8.02 | 5 | 0.4 | 5.66
| 5.43 | 8 | 148.06 | 149.02 | 148.68 | 149.15 | 0.000916 | 1.58 | 4.8 | 5 | 0.52 | 6.24
| 5.43 | 10 | 148.06 | 149.16 | 148.77 | 149.31 | 0.000946 | 1.71 | 5.49 | 5 | 0.52 | 7.08
| 5.43 | 11 | 148.06 | 149.22 | 148.82 | 149.38 | 0.000967 | 1.78 | 5.8 | 5 | 0.53 | 7.52
| 5.43 | 12 | 148.06 | 149.29 | 148.87 | 149.47 | 0.000996 | 1.85 | 6.16 | 5 | 0.53 | 8.06
| 5.43 | 13 | 148.06 | 149.34 | 148.91 | 149.53 | 0.00102 | 1.91 | 6.4 | 5 | 0.54 | 8.47
| 5.43 | 13 | 148.06 | 149.38 | 148.94 | 149.57 | 0.001038 | 1.95 | 6.58 | 5 | 0.54 | 8.78
| 5.44 | 8 | 148.06 | 148.9 | 148.9 | 149.23 | 0.014699 | 2.57 | 2.96 | 4.37 | 1 | 84.21
| 5.44 | 10 | 148.06 | 149.01 | 149.01 | 149.38 | 0.014375 | 2.71 | 3.47 | 4.6 | 1 | 90.77
| 5.44 | 11 | 148.06 | 149.07 | 149.06 | 149.46 | 0.013705 | 2.73 | 3.77 | 4.73 | 0.98 | 90.92
| 5.44 | 12 | 148.06 | 149.15 | 149.12 | 149.54 | 0.012982 | 2.76 | 4.13 | 4.88 | 0.96 | 90.95
| 5.44 | 13 | 148.06 | 149.21 | 149.21 | 149.6 | 0.012267 | 2.76 | 4.43 | 5 | 0.93 | 89.48
| 5.44 | 13 | 148.06 | 149.24 | 149.21 | 149.64 | 0.01234 | 2.8 | 4.57 | 5 | 0.94 | 91.96
| 6 | 8 | 148.31 | 149.15 | 149.15 | 149.48 | 0.014819 | 2.58 | 2.95 | 4.36 | 1 | 84.77
| 6 | 10 | 148.31 | 149.26 | 149.26 | 149.64 | 0.014592 | 2.72 | 3.45 | 4.59 | 1 | 91.88
| 6 | 11 | 148.31 | 149.31 | 149.31 | 149.71 | 0.014419 | 2.78 | 3.7 | 4.69 | 1 | 94.66
| 6 | 12 | 148.31 | 149.37 | 149.37 | 149.79 | 0.014211 | 2.85 | 4 | 4.82 | 1 | 97.71
| 6 | 13 | 148.31 | 149.46 | 149.46 | 149.85 | 0.012143 | 2.75 | 4.44 | 5 | 0.93 | 88.79
| 6 | 13 | 148.31 | 149.46 | 149.46 | 149.89 | 0.013366 | 2.88 | 4.44 | 5 | 0.98 | 97.74
| 7 | 7 | 150.08 | 151.07 | 151.07 | 151.43 | 0.015735 | 2.64 | 2.53 | 3.55 | 1 | 89.52
| 7 | 9 | 150.08 | 151.19 | 151.19 | 151.58 | 0.015454 | 2.77 | 2.96 | 3.78 | 1 | 95.53
| 7 | 9 | 150.08 | 151.25 | 151.25 | 151.65 | 0.015341 | 2.83 | 3.18 | 3.89 | 1 | 98.47
| 7 | 10 | 150.08 | 151.31 | 151.31 | 151.73 | 0.01522 | 2.89 | 3.42 | 4 | 1 | 101.62
| 7 | 11 | 150.08 | 151.35 | 151.35 | 151.8 | 0.015464 | 2.98 | 3.59 | 4 | 1 | 106.58
| 7 | 12 | 150.08 | 151.38 | 151.38 | 151.84 | 0.015433 | 3.02 | 3.71 | 4 | 1 | 108.63
| 8 | 7 | 151.92 | 153.06 | 153.06 | 153.47 | 0.01875 | 2.85 | 2.35 | 2.82 | 1 | 104.93
| 8 | 9 | 151.92 | 153.2 | 153.2 | 153.65 | 0.018483 | 2.99 | 2.75 | 3 | 1 | 111.83
| 8 | 9 | 151.92 | 153.26 | 153.26 | 153.74 | 0.018589 | 3.06 | 2.94 | 3.09 | 1 | 116.29
| 8 | 10 | 151.92 | 153.33 | 153.33 | 153.83 | 0.018376 | 3.12 | 3.17 | 3.19 | 1 | 119.32
| 8 | 11 | 151.92 | 153.39 | 153.39 | 153.91 | 0.018353 | 3.18 | 3.37 | 3.27 | 1 | 122.64
| 8 | 12 | 151.92 | 153.43 | 153.43 | 153.96 | 0.018264 | 3.21 | 3.49 | 3.31 | 1 | 124.23
| 9 | 7 | 154.97 | 156.25 | 156.25 | 156.61 | 0.017887 | 2.66 | 2.51 | 3.45 | 1 | 93.49
| 9 | 9 | 154.97 | 156.37 | 156.37 | 156.76 | 0.017543 | 2.77 | 2.96 | 3.82 | 1 | 98.6
| 9 | 9 | 154.97 | 156.44 | 156.44 | 156.84 | 0.017147 | 2.81 | 3.21 | 4.01 | 1 | 99.96
| 9 | 10 | 154.97 | 156.51 | 156.51 | 156.92 | 0.016666 | 2.84 | 3.49 | 4.22 | 1 | 100.99
| 9 | 11 | 154.97 | 156.56 | 156.56 | 156.98 | 0.016474 | 2.88 | 3.72 | 4.38 | 1 | 102.84
| 9 | 12 | 154.97 | 156.59 | 156.59 | 157.02 | 0.016392 | 2.9 | 3.86 | 4.47 | 1 | 104.1
| 9.22 | 7 | 156.35 | 157.63 | 157.63 | 157.99 | 0.017889 | 2.66 | 2.51 | 3.45 | 1 | 93.51
| 9.22 | 9 | 156.35 | 157.76 | 157.76 | 158.15 | 0.017427 | 2.76 | 2.97 | 3.82 | 1 | 98.06
| 9.22 | 9 | 156.35 | 157.82 | 157.82 | 158.22 | 0.017035 | 2.8 | 3.22 | 4.01 | 1 | 99.42
| 9.22 | 10 | 156.35 | 157.89 | 157.89 | 158.3 | 0.016756 | 2.84 | 3.48 | 4.21 | 1 | 101.43
| 9.22 | 11 | 156.35 | 157.94 | 157.94 | 158.36 | 0.016713 | 2.89 | 3.7 | 4.36 | 1 | 104.05
| 9.22 | 12 | 156.35 | 157.97 | 157.97 | 158.4 | 0.016377 | 2.9 | 3.86 | 4.47 | 1 | 104.02
| 9.23 | 6 | 156.35 | 158 | 156.91 | 158.03 | 0.00016 | 0.79 | 6.59 | 4 | 0.2 | 1.42
| 9.23 | 7 | 156.35 | 158.14 | 156.99 | 158.18 | 0.000194 | 0.89 | 7.16 | 4 | 0.21 | 1.8
| 9.23 | 8 | 156.35 | 158.21 | 157.03 | 158.26 | 0.000216 | 0.95 | 7.44 | 4 | 0.22 | 2.04
| 9.23 | 8 | 156.35 | 158.28 | 157.08 | 158.33 | 0.000235 | 1.01 | 7.73 | 4 | 0.23 | 2.26
| 9.23 | 9 | 156.35 | 158.34 | 157.12 | 158.4 | 0.00025 | 1.05 | 7.97 | 4 | 0.24 | 2.45
| 9.23 | 9 | 156.35 | 158.38 | 157.14 | 158.44 | 0.000262 | 1.08 | 8.12 | 4 | 0.24 | 2.59
| 9.26 | 6 | 156.35 | 158 | 156.91 | 158.03 | 0.00016 | 0.79 | 6.59 | 4 | 0.2 | 1.42
| 9.26 | 7 | 156.35 | 158.14 | 156.99 | 158.18 | 0.000194 | 0.89 | 7.16 | 4 | 0.21 | 1.8
| 9.26 | 8 | 156.35 | 158.21 | 157.03 | 158.26 | 0.000216 | 0.95 | 7.44 | 4 | 0.22 | 2.04
| 9.26 | 8 | 156.35 | 158.28 | 157.08 | 158.33 | 0.000235 | 1.01 | 7.73 | 4 | 0.23 | 2.26
| 9.26 | 9 | 156.35 | 158.34 | 157.12 | 158.4 | 0.00025 | 1.05 | 7.97 | 4 | 0.24 | 2.45
| 9.26 | 9 | 156.35 | 158.38 | 157.14 | 158.44 | 0.000262 | 1.08 | 8.12 | 4 | 0.24 | 2.59
| 9.27 | 6 | 156.35 | 158 | 157.39 | 158.03 | 0.000239 | 0.83 | 6.24 | 7.63 | 0.29 | 1.7
| 9.27 | 7 | 156.35 | 158.14 | 157.48 | 158.18 | 0.000227 | 0.87 | 7.38 | 8.17 | 0.29 | 1.78
| 9.27 | 8 | 156.35 | 158.22 | 157.53 | 158.26 | 0.000225 | 0.89 | 7.99 | 8.46 | 0.29 | 1.85
| 9.27 | 8 | 156.35 | 158.29 | 157.58 | 158.33 | 0.000218 | 0.9 | 8.66 | 8.77 | 0.29 | 1.87
| 9.27 | 9 | 156.35 | 158.36 | 157.61 | 158.4 | 0.000209 | 0.91 | 9.24 | 8.92 | 0.29 | 1.88
| 9.27 | 9 | 156.35 | 158.4 | 157.64 | 158.44 | 0.000207 | 0.92 | 9.59 | 9 | 0.28 | 1.9
| 10 | 6 | 160.16 | 161.2 | 161.2 | 161.45 | 0.003303 | 2.24 | 2.32 | 4.54 | 1 | 14.47
| 10 | 7 | 160.16 | 161.29 | 161.29 | 161.56 | 0.003223 | 2.29 | 2.8 | 5.24 | 1 | 14.87
| 10 | 8 | 160.16 | 161.34 | 161.34 | 161.62 | 0.003152 | 2.31 | 3.07 | 5.61 | 1 | 15
| 10 | 8 | 160.16 | 161.39 | 161.39 | 161.67 | 0.003105 | 2.34 | 3.34 | 5.95 | 1 | 15.2
| 10 | 9 | 160.16 | 161.42 | 161.42 | 161.71 | 0.003079 | 2.36 | 3.55 | 6.21 | 1 | 15.42
| 10 | 9 | 160.16 | 161.45 | 161.45 | 161.74 | 0.003063 | 2.38 | 3.7 | 6.37 | 1 | 15.57
| 10.49 | 6 | 161.66 | 162.69 | 162.69 | 162.95 | 0.005904 | 2.24 | 2.32 | 4.54 | 1 | 25.83
| 10.49 | 7 | 161.66 | 162.79 | 162.79 | 163.06 | 0.005688 | 2.28 | 2.81 | 5.27 | 1 | 26.24
| 10.49 | 8 | 161.66 | 162.84 | 162.84 | 163.11 | 0.005608 | 2.31 | 3.07 | 5.63 | 1 | 26.65
| 10.49 | 8 | 161.66 | 162.89 | 162.89 | 163.17 | 0.005544 | 2.34 | 3.33 | 5.95 | 1 | 27.09
| 10.49 | 9 | 161.66 | 162.92 | 162.92 | 163.21 | 0.005525 | 2.37 | 3.54 | 6.21 | 1 | 27.6
| 10.49 | 9 | 161.66 | 162.95 | 162.95 | 163.24 | 0.005491 | 2.39 | 3.69 | 6.37 | 1 | 27.84
| 11 | 6 | 161.66 | 162.92 | 162.22 | 162.97 | 0.00034 | 1.03 | 5.03 | 4 | 0.29 | 2.57
| 11 | 7 | 161.66 | 163.01 | 162.3 | 163.08 | 0.000424 | 1.19 | 5.39 | 4 | 0.33 | 3.35
| 11 | 8 | 161.66 | 163.05 | 162.34 | 163.13 | 0.000477 | 1.28 | 5.57 | 4 | 0.35 | 3.84
| 11 | 8 | 161.66 | 163.09 | 162.39 | 163.19 | 0.000532 | 1.36 | 5.72 | 4 | 0.36 | 4.35
| 11 | 9 | 161.66 | 163.12 | 162.43 | 163.23 | 0.000581 | 1.44 | 5.85 | 4 | 0.38 | 4.81
| 11 | 9 | 161.66 | 163.14 | 162.45 | 163.25 | 0.000615 | 1.48 | 5.93 | 4 | 0.39 | 5.13
| 11.04 | 6 | 161.66 | 162.92 | 162.22 | 162.97 | 0.000338 | 1.03 | 5.04 | 4 | 0.29 | 2.56
| 11.04 | 7 | 161.66 | 163.01 | 162.3 | 163.08 | 0.000421 | 1.18 | 5.4 | 4 | 0.33 | 3.33
| 11.04 | 8 | 161.66 | 163.06 | 162.34 | 163.14 | 0.000473 | 1.27 | 5.58 | 4 | 0.34 | 3.81
| 11.04 | 8 | 161.66 | 163.1 | 162.39 | 163.19 | 0.000527 | 1.36 | 5.74 | 4 | 0.36 | 4.32
| 11.04 | 9 | 161.66 | 163.13 | 162.43 | 163.23 | 0.000576 | 1.43 | 5.87 | 4 | 0.38 | 4.78
| 11.04 | 9 | 161.66 | 163.15 | 162.45 | 163.26 | 0.000609 | 1.48 | 5.95 | 4 | 0.39 | 5.09
| 11.05 | 6 | 161.66 | 162.87 | 162.61 | 163 | 0.001955 | 1.6 | 3.25 | 4.58 | 0.61 | 11.79
| 11.05 | 7 | 161.66 | 162.95 | 162.71 | 163.11 | 0.002174 | 1.75 | 3.65 | 4.85 | 0.64 | 13.89
| 11.05 | 8 | 161.66 | 162.99 | 162.76 | 163.17 | 0.002314 | 1.84 | 3.86 | 4.98 | 0.67 | 15.2
| 11.05 | 8 | 161.66 | 163.03 | 162.82 | 163.22 | 0.002465 | 1.93 | 4.04 | 5.09 | 0.69 | 16.57
| 11.05 | 9 | 161.66 | 163.06 | 162.86 | 163.26 | 0.0026 | 2.01 | 4.19 | 5.18 | 0.71 | 17.79
| 11.05 | 9 | 161.66 | 163.08 | 162.88 | 163.29 | 0.002697 | 2.06 | 4.28 | 5.24 | 0.73 | 18.65
| 12 | 6 | 165.3 | 166.25 | 166.25 | 166.54 | 0.005707 | 2.39 | 2.18 | 3.78 | 1 | 28.13
| 12 | 7 | 165.3 | 166.35 | 166.35 | 166.67 | 0.005551 | 2.49 | 2.57 | 4.09 | 1 | 29.75
| 12 | 8 | 165.3 | 166.41 | 166.41 | 166.73 | 0.005453 | 2.54 | 2.8 | 4.26 | 1 | 30.49
| 12 | 8 | 165.3 | 166.45 | 166.45 | 166.8 | 0.005414 | 2.59 | 3.01 | 4.41 | 1 | 31.41
| 12 | 9 | 165.3 | 166.5 | 166.5 | 166.85 | 0.005355 | 2.63 | 3.19 | 4.54 | 1 | 32.01
| 12 | 9 | 165.3 | 166.52 | 166.52 | 166.88 | 0.005326 | 2.66 | 3.31 | 4.62 | 1 | 32.43
| 13 | 6 | 166.43 | 167.37 | 167.37 | 167.65 | 0.005626 | 2.36 | 2.2 | 3.88 | 1 | 27.54
| 13 | 7 | 166.43 | 167.47 | 167.47 | 167.78 | 0.00551 | 2.47 | 2.59 | 4.2 | 1 | 29.29
| 13 | 8 | 166.43 | 167.52 | 167.52 | 167.84 | 0.005415 | 2.52 | 2.82 | 4.37 | 1 | 30.03
| 13 | 8 | 166.43 | 167.57 | 167.57 | 167.91 | 0.005296 | 2.55 | 3.05 | 4.54 | 0.99 | 30.56
| 13 | 9 | 166.43 | 167.61 | 167.61 | 167.96 | 0.005308 | 2.61 | 3.22 | 4.66 | 1 | 31.48
| 13 | 9 | 166.43 | 167.64 | 167.64 | 167.99 | 0.005218 | 2.62 | 3.36 | 4.76 | 0.99 | 31.59
| 14 | 6 | 167.6 | 168.53 | 168.53 | 168.81 | 0.005567 | 2.33 | 2.23 | 4 | 1 | 26.99
| 14 | 7 | 167.6 | 168.62 | 168.62 | 168.93 | 0.005479 | 2.44 | 2.62 | 4.32 | 1 | 28.81
| 14 | 8 | 167.6 | 168.67 | 168.67 | 168.99 | 0.005496 | 2.51 | 2.83 | 4.49 | 1.01 | 30.04
| 14 | 8 | 167.6 | 168.72 | 168.72 | 169.05 | 0.005284 | 2.53 | 3.08 | 4.68 | 1 | 30.15
| 14 | 9 | 167.6 | 168.76 | 168.76 | 169.1 | 0.005259 | 2.58 | 3.26 | 4.81 | 1 | 30.88
| 14 | 9 | 167.6 | 168.79 | 168.79 | 169.13 | 0.005247 | 2.6 | 3.38 | 4.89 | 1 | 31.37
| 15 | 6 | 169.27 | 170.2 | 170.2 | 170.48 | 0.005531 | 2.33 | 2.23 | 4.01 | 0.99 | 26.84
| 15 | 7 | 169.27 | 170.29 | 170.29 | 170.6 | 0.00548 | 2.44 | 2.62 | 4.32 | 1 | 28.82
| 15 | 8 | 169.27 | 170.35 | 170.35 | 170.66 | 0.005381 | 2.49 | 2.85 | 4.5 | 1 | 29.53
| 15 | 8 | 169.27 | 170.39 | 170.39 | 170.72 | 0.005404 | 2.55 | 3.05 | 4.66 | 1.01 | 30.7
| 15 | 9 | 169.27 | 170.43 | 170.43 | 170.77 | 0.00524 | 2.57 | 3.27 | 4.81 | 1 | 30.79
| 15 | 9 | 169.27 | 170.46 | 170.46 | 170.8 | 0.005233 | 2.6 | 3.38 | 4.89 | 1 | 31.3
| 16 | 6 | 171.22 | 172.17 | 172.17 | 172.46 | 0.00564 | 2.37 | 2.19 | 3.8 | 1 | 27.82
| 16 | 7 | 171.22 | 172.27 | 172.27 | 172.58 | 0.005512 | 2.48 | 2.58 | 4.11 | 1 | 29.53
| 16 | 8 | 171.22 | 172.32 | 172.32 | 172.65 | 0.00541 | 2.53 | 2.81 | 4.28 | 1 | 30.25
| 16 | 8 | 171.22 | 172.37 | 172.37 | 172.71 | 0.005377 | 2.58 | 3.02 | 4.43 | 1 | 31.18
| 16 | 9 | 171.22 | 172.42 | 172.42 | 172.76 | 0.005283 | 2.61 | 3.21 | 4.57 | 1 | 31.61
| 16 | 9 | 171.22 | 172.44 | 172.44 | 172.8 | 0.005319 | 2.65 | 3.32 | 4.64 | 1 | 32.35
| 17 | 6 | 173.11 | 174.06 | 174.06 | 174.35 | 0.005676 | 2.38 | 2.18 | 3.8 | 1 | 27.96
| 17 | 7 | 173.11 | 174.16 | 174.16 | 174.47 | 0.005496 | 2.48 | 2.58 | 4.11 | 1 | 29.46
| 17 | 8 | 173.11 | 174.21 | 174.21 | 174.54 | 0.005439 | 2.53 | 2.8 | 4.28 | 1 | 30.38
| 17 | 8 | 173.11 | 174.27 | 174.27 | 174.6 | 0.005327 | 2.57 | 3.03 | 4.44 | 1 | 30.94
| 17 | 9 | 173.11 | 174.3 | 174.3 | 174.65 | 0.005421 | 2.64 | 3.18 | 4.55 | 1.01 | 32.27
| 17 | 9 | 173.11 | 174.33 | 174.33 | 174.69 | 0.005275 | 2.64 | 3.33 | 4.65 | 1 | 32.13
| 18 | 6 | 175.37 | 176.33 | 176.33 | 176.62 | 0.005672 | 2.39 | 2.18 | 3.74 | 1 | 28.11
| 18 | 7 | 175.37 | 176.43 | 176.43 | 176.75 | 0.005531 | 2.49 | 2.57 | 4.04 | 1 | 29.79
| 18 | 8 | 175.37 | 176.48 | 176.48 | 176.81 | 0.00549 | 2.55 | 2.78 | 4.2 | 1 | 30.79
| 18 | 8 | 175.37 | 176.54 | 176.54 | 176.88 | 0.005354 | 2.59 | 3.01 | 4.37 | 0.99 | 31.25
| 18 | 9 | 175.37 | 176.57 | 176.57 | 176.93 | 0.005386 | 2.64 | 3.18 | 4.48 | 1 | 32.29
| 18 | 9 | 175.37 | 176.6 | 176.6 | 176.96 | 0.005359 | 2.67 | 3.3 | 4.56 | 1 | 32.73
0 | 0 | 20 | 121.94 | 123.54 | 123.54 | 124.08 | 0.008351 | 3.26 | 6.13 | 5.66 | 1 | 73.18
9 | 0 | 25 | 121.94 | 123.72 | 123.72 | 124.31 | 0.008137 | 3.4 | 7.2 | 6.08 | 1 | 77.49
8 | 0 | 27 | 121.94 | 123.8 | 123.8 | 124.42 | 0.008173 | 3.49 | 7.69 | 6.26 | 1 | 80.48
족 | 0 | 30 | 121.94 | 123.9 | 123.9 | 124.54 | 0.008099 | 3.56 | 8.29 | 6.47 | 1 | 82.86
한 | 0 | 32 | 121.94 | 123.97 | 123.97 | 124.64 | 0.007992 | 3.61 | 8.79 | 6.65 | 1 | 84.25
천 | 0 | 34 | 121.94 | 124.02 | 124.02 | 124.7 | 0.00793 | 3.64 | 9.12 | 6.76 | 1 | 85.2
| 0.05 | 20 | 121.98 | 123.67 | 123.58 | 124.13 | 0.006715 | 3 | 6.66 | 5.9 | 0.9 | 61.28
| 0.05 | 25 | 121.98 | 123.85 | 123.76 | 124.36 | 0.006588 | 3.14 | 7.8 | 6.33 | 0.9 | 65.23
| 0.05 | 27 | 121.98 | 123.95 | 123.84 | 124.47 | 0.00643 | 3.19 | 8.41 | 6.55 | 0.9 | 66.18
| 0.05 | 30 | 121.98 | 124.05 | 123.94 | 124.59 | 0.006357 | 3.25 | 9.08 | 6.78 | 0.9 | 68.01
| 0.05 | 32 | 121.98 | 124.12 | 124.01 | 124.68 | 0.006351 | 3.31 | 9.58 | 6.95 | 0.9 | 69.83
| 0.05 | 34 | 121.98 | 124.17 | 124.05 | 124.74 | 0.006317 | 3.34 | 9.94 | 7.07 | 0.9 | 70.76
| 0.06 | 20 | 121.98 | 123.62 | 123.6 | 124.16 | 0.008219 | 3.26 | 6.14 | 5.51 | 0.98 | 72.79
| 0.06 | 25 | 121.98 | 123.79 | 123.79 | 124.39 | 0.008307 | 3.45 | 7.11 | 5.87 | 1 | 79.37
| 0.06 | 27 | 121.98 | 123.88 | 123.88 | 124.5 | 0.008136 | 3.5 | 7.66 | 6.07 | 0.99 | 80.77
| 0.06 | 30 | 121.98 | 123.97 | 123.97 | 124.63 | 0.008152 | 3.59 | 8.23 | 6.27 | 1 | 83.9
| 0.06 | 32 | 121.98 | 124.05 | 124.05 | 124.72 | 0.008083 | 3.64 | 8.71 | 6.43 | 1 | 85.63
| 0.06 | 34 | 121.98 | 124.1 | 124.1 | 124.78 | 0.00805 | 3.68 | 9.03 | 6.53 | 1 | 86.85
| 1 | 20 | 122.38 | 124.08 | 123.93 | 124.47 | 0.005611 | 2.77 | 7.21 | 6.51 | 0.84 | 51.94
| 1 | 25 | 122.38 | 124.28 | 124.1 | 124.69 | 0.00525 | 2.85 | 8.6 | 7.05 | 0.82 | 53.2
| 1 | 27 | 122.38 | 124.37 | 124.18 | 124.8 | 0.005142 | 2.89 | 9.27 | 7.3 | 0.82 | 54.13
| 1 | 30 | 122.38 | 124.48 | 124.27 | 124.92 | 0.004967 | 2.92 | 10.09 | 7.59 | 0.81 | 54.59
| 1 | 32 | 122.38 | 124.57 | 124.34 | 125.01 | 0.00486 | 2.95 | 10.73 | 7.81 | 0.8 | 55.12
| 1 | 34 | 122.38 | 124.63 | 124.39 | 125.07 | 0.004739 | 2.96 | 11.21 | 7.98 | 0.8 | 54.96
| 2 | 20 | 122.67 | 124.35 | 124.22 | 124.75 | 0.005768 | 2.8 | 7.14 | 6.48 | 0.85 | 53.11
| 2 | 25 | 122.67 | 124.54 | 124.39 | 124.97 | 0.005661 | 2.93 | 8.36 | 6.96 | 0.85 | 56.55
| 2 | 27 | 122.67 | 124.62 | 124.47 | 125.08 | 0.005616 | 2.99 | 8.97 | 7.19 | 0.85 | 58.14
| 2 | 30 | 122.67 | 124.72 | 124.56 | 125.19 | 0.005534 | 3.05 | 9.69 | 7.45 | 0.85 | 59.59
| 2 | 32 | 122.67 | 124.8 | 124.63 | 125.28 | 0.005476 | 3.09 | 10.26 | 7.65 | 0.85 | 60.72
| 2 | 34 | 122.67 | 124.85 | 124.68 | 125.34 | 0.00541 | 3.11 | 10.67 | 7.79 | 0.85 | 61.19
| 3 | 20 | 123.03 | 124.69 | 124.51 | 125.02 | 0.004794 | 2.55 | 7.84 | 7.43 | 0.79 | 44.05
| 3 | 25 | 123.03 | 124.88 | 124.67 | 125.23 | 0.004566 | 2.64 | 9.29 | 8.04 | 0.78 | 45.78
| 3 | 27 | 123.03 | 124.97 | 124.75 | 125.33 | 0.004453 | 2.67 | 10.03 | 8.34 | 0.78 | 46.42
| 3 | 30 | 123.03 | 125.07 | 124.83 | 125.44 | 0.004327 | 2.71 | 10.87 | 8.6 | 0.77 | 47.17
| 3 | 32 | 123.03 | 125.15 | 124.89 | 125.53 | 0.00423 | 2.75 | 11.53 | 8.73 | 0.76 | 47.82
| 3 | 34 | 123.03 | 125.2 | 124.94 | 125.59 | 0.004177 | 2.77 | 11.97 | 8.81 | 0.76 | 48.3
| 4 | 20 | 123.39 | 125 | 125 | 125.54 | 0.008374 | 3.27 | 6.12 | 5.62 | 1 | 73.43
| 4 | 25 | 123.39 | 125.18 | 125.18 | 125.77 | 0.008198 | 3.41 | 7.18 | 6.02 | 1 | 78.04
| 4 | 27 | 123.39 | 125.26 | 125.26 | 125.88 | 0.008127 | 3.48 | 7.7 | 6.22 | 1 | 80.2
| 4 | 30 | 123.39 | 125.36 | 125.36 | 126 | 0.008049 | 3.55 | 8.3 | 6.43 | 1 | 82.54
| 4 | 32 | 123.39 | 125.43 | 125.43 | 126.1 | 0.008049 | 3.62 | 8.75 | 6.55 | 1 | 84.94
| 4 | 34 | 123.39 | 125.48 | 125.48 | 126.16 | 0.008019 | 3.67 | 9.06 | 6.61 | 1 | 86.33
| 5 | 20 | 123.94 | 125.55 | 125.55 | 126.11 | 0.008492 | 3.29 | 6.07 | 5.53 | 1 | 74.56
| 5 | 25 | 123.94 | 125.74 | 125.74 | 126.34 | 0.00827 | 3.43 | 7.13 | 5.93 | 1 | 78.9
| 5 | 27 | 123.94 | 125.83 | 125.83 | 126.45 | 0.008182 | 3.5 | 7.66 | 6.12 | 1 | 80.94
| 5 | 30 | 123.94 | 126.07 | 126.07 | 126.57 | 0.005784 | 2.97 | 9.92 | 11.86 | 1.04 | 41.08
| 5 | 32 | 123.94 | 126.15 | 126.15 | 126.64 | 0.005567 | 2.92 | 10.86 | 12.15 | 0.99 | 41.89
| 5 | 34 | 123.94 | 126.2 | 126.2 | 126.68 | 0.005498 | 2.91 | 11.41 | 12.31 | 0.97 | 42.68
| 5.08 | 20 | 123.95 | 125.87 | 125.53 | 126.17 | 0.003928 | 2.45 | 7.85 | 6.19 | 0.69 | 39.36
| 5.08 | 24 | 123.95 | 126.06 | 125.72 | 126.41 | 0.004054 | 2.61 | 9.08 | 6.61 | 0.71 | 43.73
| 5.08 | 26 | 123.95 | 126.15 | 125.8 | 126.52 | 0.004104 | 2.68 | 9.69 | 6.81 | 0.72 | 45.75
| 5.08 | 29 | 123.95 | 126.2 | 125.9 | 126.61 | 0.00454 | 2.85 | 10.02 | 6.91 | 0.76 | 51.47
| 5.08 | 31 | 123.95 | 126.2 | 125.97 | 126.68 | 0.00521 | 3.06 | 10.03 | 6.92 | 0.81 | 59.11
| 5.08 | 33 | 123.95 | 126.22 | 126.02 | 126.73 | 0.005487 | 3.16 | 10.2 | 6.97 | 0.83 | 62.77
| 5.37 | 20 | 124.24 | 125.92 | 125.83 | 126.37 | 0.006778 | 3 | 6.4 | 5.64 | 0.9 | 61.24
| 5.37 | 24 | 124.24 | 126.1 | 126.01 | 126.61 | 0.006747 | 3.16 | 7.5 | 6.05 | 0.91 | 66.14
| 5.37 | 26 | 124.24 | 126.19 | 126.1 | 126.72 | 0.006731 | 3.23 | 8.05 | 6.25 | 0.91 | 68.39
| 5.37 | 29 | 124.24 | 126.25 | 126.19 | 126.84 | 0.007272 | 3.41 | 8.4 | 6.37 | 0.95 | 75.49
| 5.37 | 31 | 124.24 | 126.26 | 126.26 | 126.93 | 0.008091 | 3.61 | 8.51 | 6.4 | 1 | 84.56
| 5.37 | 33 | 124.24 | 126.32 | 126.32 | 126.99 | 0.008046 | 3.65 | 8.83 | 6.51 | 1 | 85.71
| 5.38 | 20 | 125.84 | 127.21 | 127.21 | 127.64 | 0.007723 | 2.91 | 6.6 | 7.61 | 1 | 60.54
| 5.38 | 24 | 125.84 | 127.36 | 127.36 | 127.83 | 0.00751 | 3.04 | 7.79 | 8.23 | 1 | 64.19
| 5.38 | 26 | 125.84 | 127.43 | 127.43 | 127.92 | 0.007458 | 3.11 | 8.37 | 8.51 | 1 | 66.15
| 5.38 | 29 | 125.84 | 127.5 | 127.5 | 128.02 | 0.007406 | 3.19 | 8.97 | 8.66 | 1 | 68.68
| 5.38 | 31 | 125.84 | 127.56 | 127.56 | 128.09 | 0.007344 | 3.25 | 9.45 | 8.77 | 1 | 70.47
| 5.38 | 33 | 125.84 | 127.59 | 127.59 | 128.15 | 0.007318 | 3.29 | 9.78 | 8.84 | 1 | 71.8
| 6 | 20 | 126.13 | 127.58 | 127.58 | 128.02 | 0.007772 | 2.92 | 6.57 | 7.56 | 1 | 60.92
| 6 | 24 | 126.13 | 127.74 | 127.74 | 128.21 | 0.007527 | 3.04 | 7.79 | 8.2 | 1 | 64.3
| 6 | 26 | 126.13 | 127.8 | 127.8 | 128.3 | 0.007544 | 3.12 | 8.34 | 8.47 | 1 | 66.73
| 6 | 29 | 126.13 | 127.88 | 127.88 | 128.39 | 0.007409 | 3.18 | 8.98 | 8.68 | 1 | 68.55
| 6 | 31 | 126.13 | 127.93 | 127.93 | 128.47 | 0.007365 | 3.25 | 9.45 | 8.77 | 1 | 70.5
| 6 | 33 | 126.13 | 127.97 | 127.97 | 128.52 | 0.007365 | 3.3 | 9.77 | 8.84 | 1 | 72.05
| 7 | 20 | 127.26 | 128.69 | 128.69 | 129.15 | 0.007823 | 3 | 6.4 | 6.97 | 1 | 63.53
| 7 | 24 | 127.26 | 128.85 | 128.85 | 129.35 | 0.007656 | 3.14 | 7.54 | 7.51 | 1 | 67.73
| 7 | 26 | 127.26 | 128.92 | 128.92 | 129.44 | 0.007541 | 3.2 | 8.13 | 7.78 | 1 | 69.33
| 7 | 29 | 127.26 | 129 | 129 | 129.54 | 0.007439 | 3.26 | 8.77 | 8.06 | 1 | 71.13
| 7 | 31 | 127.26 | 129.06 | 129.06 | 129.62 | 0.007397 | 3.31 | 9.26 | 8.27 | 1 | 72.75
| 7 | 33 | 127.26 | 129.1 | 129.1 | 129.68 | 0.007409 | 3.36 | 9.59 | 8.41 | 1 | 74.19
| 8 | 20 | 127.93 | 129.43 | 129.43 | 129.92 | 0.008038 | 3.11 | 6.17 | 6.24 | 1 | 67.6
| 8 | 24 | 127.93 | 129.6 | 129.6 | 130.14 | 0.007872 | 3.26 | 7.27 | 6.72 | 1 | 72.11
| 8 | 26 | 127.93 | 129.68 | 129.68 | 130.24 | 0.007751 | 3.32 | 7.83 | 6.96 | 1 | 73.79
| 8 | 29 | 127.93 | 129.77 | 129.77 | 130.35 | 0.007658 | 3.39 | 8.45 | 7.2 | 1 | 75.79
| 8 | 31 | 127.93 | 129.83 | 129.83 | 130.43 | 0.007575 | 3.43 | 8.94 | 7.39 | 1 | 77.19
| 8 | 33 | 127.93 | 129.88 | 129.88 | 130.49 | 0.007534 | 3.47 | 9.28 | 7.52 | 1 | 78.27
| 8.01 | 20 | 129.33 | 130.64 | 130.64 | 131.05 | 0.007649 | 2.81 | 6.82 | 8.4 | 1 | 57.38
| 8.01 | 24 | 129.33 | 130.78 | 130.78 | 131.22 | 0.007518 | 2.95 | 8.03 | 9.08 | 1 | 61.36
| 8.01 | 26 | 129.33 | 130.85 | 130.85 | 131.31 | 0.007389 | 3 | 8.66 | 9.41 | 1 | 62.7
| 8.01 | 29 | 129.33 | 130.92 | 130.92 | 131.4 | 0.007299 | 3.06 | 9.34 | 9.76 | 1 | 64.39
| 8.01 | 31 | 129.33 | 130.97 | 130.97 | 131.47 | 0.007243 | 3.11 | 9.87 | 10.02 | 1 | 65.75
| 8.01 | 33 | 129.33 | 131.01 | 131.01 | 131.51 | 0.007159 | 3.13 | 10.28 | 10.21 | 1 | 66.33
| 9 | 20 | 129.43 | 130.96 | 130.94 | 131.44 | 0.007541 | 3.05 | 6.29 | 6.2 | 0.97 | 64.59
| 9 | 24 | 129.43 | 131.11 | 131.11 | 131.66 | 0.007919 | 3.28 | 7.22 | 6.6 | 1 | 72.88
| 9 | 26 | 129.43 | 131.19 | 131.19 | 131.76 | 0.007817 | 3.34 | 7.78 | 6.83 | 1 | 74.73
| 9 | 29 | 129.43 | 131.27 | 131.27 | 131.87 | 0.007808 | 3.42 | 8.35 | 7.05 | 1 | 77.44
| 9 | 31 | 129.43 | 131.35 | 131.35 | 131.96 | 0.007664 | 3.46 | 8.87 | 7.25 | 1 | 78.38
| 9 | 33 | 129.43 | 131.39 | 131.39 | 132.02 | 0.007606 | 3.49 | 9.21 | 7.38 | 1 | 79.32
| 9.01 | 20 | 130.93 | 132.22 | 132.22 | 132.62 | 0.007785 | 2.81 | 6.83 | 8.58 | 1.01 | 57.53
| 9.01 | 24 | 130.93 | 132.37 | 132.37 | 132.8 | 0.00747 | 2.92 | 8.11 | 9.31 | 1 | 60.34
| 9.01 | 26 | 130.93 | 132.43 | 132.43 | 132.88 | 0.007418 | 2.98 | 8.72 | 9.63 | 1 | 62.17
| 9.01 | 29 | 130.93 | 132.5 | 132.5 | 132.97 | 0.00727 | 3.03 | 9.43 | 10 | 1 | 63.44
| 9.01 | 31 | 130.93 | 132.55 | 132.55 | 133.04 | 0.007265 | 3.09 | 9.94 | 10.26 | 1 | 65.14
| 9.01 | 33 | 130.93 | 132.59 | 132.59 | 133.08 | 0.007181 | 3.11 | 10.35 | 10.46 | 1 | 65.71
| 10 | 20 | 131.93 | 133.01 | 133.01 | 133.47 | 0.008248 | 3.03 | 6.33 | 6.77 | 1 | 65.42
| 10 | 24 | 131.93 | 133.16 | 133.16 | 133.68 | 0.008035 | 3.21 | 7.39 | 7.02 | 1 | 70.72
| 10 | 26 | 131.93 | 133.23 | 133.23 | 133.78 | 0.008005 | 3.3 | 7.89 | 7.14 | 1 | 73.58
| 10 | 29 | 131.93 | 133.31 | 133.31 | 133.89 | 0.007921 | 3.38 | 8.46 | 7.27 | 1 | 76.2
| 10 | 31 | 131.93 | 133.37 | 133.37 | 133.98 | 0.007906 | 3.45 | 8.9 | 7.37 | 1 | 78.55
| 10 | 33 | 131.93 | 133.42 | 133.42 | 134.03 | 0.007809 | 3.48 | 9.24 | 7.45 | 1 | 79.48
| 10.08 | 20 | 132.19 | 133.27 | 133.27 | 133.74 | 0.008257 | 3.04 | 6.31 | 6.69 | 1 | 65.72
| 10.08 | 24 | 132.19 | 133.42 | 133.42 | 133.95 | 0.008124 | 3.23 | 7.34 | 6.92 | 1 | 71.6
| 10.08 | 26 | 132.19 | 133.5 | 133.5 | 134.05 | 0.00803 | 3.31 | 7.86 | 7.04 | 1 | 74.04
| 10.08 | 29 | 132.19 | 133.57 | 133.57 | 134.16 | 0.008024 | 3.4 | 8.4 | 7.16 | 1 | 77.27
| 10.08 | 31 | 132.19 | 133.64 | 133.64 | 134.25 | 0.007939 | 3.46 | 8.86 | 7.26 | 1 | 79.12
| 10.08 | 33 | 132.19 | 133.68 | 133.68 | 134.31 | 0.007871 | 3.5 | 9.19 | 7.33 | 1 | 80.29
| 10.09 | 11 | 132.19 | 133.58 | 133.27 | 133.82 | 0.006821 | 2.19 | 4.8 | 4.3 | 0.66 | 54.7
| 10.09 | 14 | 132.19 | 133.76 | 133.43 | 134.04 | 0.00701 | 2.34 | 5.59 | 4.52 | 0.67 | 61.08
| 10.09 | 15 | 132.19 | 133.85 | 133.5 | 134.14 | 0.00702 | 2.41 | 5.99 | 4.63 | 0.67 | 63.47
| 10.09 | 16 | 132.19 | 133.94 | 133.58 | 134.25 | 0.007141 | 2.48 | 6.4 | 4.73 | 0.68 | 66.89
| 10.09 | 18 | 132.19 | 134 | 133.65 | 134.34 | 0.007346 | 2.56 | 6.71 | 4.81 | 0.69 | 70.55
| 10.09 | 19 | 132.19 | 134.05 | 133.69 | 134.39 | 0.007428 | 2.61 | 6.95 | 4.87 | 0.7 | 72.61
| 11 | 11 | 133.95 | 134.99 | 134.99 | 135.37 | 0.01407 | 2.75 | 3.82 | 4.99 | 1 | 92.09
| 11 | 14 | 133.95 | 135.12 | 135.12 | 135.55 | 0.013675 | 2.89 | 4.54 | 5.33 | 1 | 98.56
| 11 | 15 | 133.95 | 135.18 | 135.18 | 135.63 | 0.013786 | 2.97 | 4.85 | 5.48 | 1.01 | 103.07
| 11 | 16 | 133.95 | 135.26 | 135.26 | 135.72 | 0.01341 | 3.02 | 5.27 | 5.67 | 1 | 104.92
| 11 | 18 | 133.95 | 135.31 | 135.31 | 135.79 | 0.013392 | 3.08 | 5.58 | 5.8 | 1 | 108.15
| 11 | 19 | 133.95 | 135.35 | 135.35 | 135.84 | 0.013238 | 3.11 | 5.82 | 5.9 | 1 | 109.37
| 12 | 11 | 136.16 | 137.18 | 137.18 | 137.56 | 0.013975 | 2.73 | 3.85 | 5.05 | 1 | 91.2
| 12 | 14 | 136.16 | 137.31 | 137.31 | 137.74 | 0.013666 | 2.88 | 4.55 | 5.39 | 1 | 98.16
| 12 | 15 | 136.16 | 137.38 | 137.38 | 137.82 | 0.013546 | 2.94 | 4.89 | 5.54 | 1 | 101.31
| 12 | 16 | 136.16 | 137.44 | 137.44 | 137.91 | 0.013485 | 3.02 | 5.27 | 5.71 | 1 | 105.08
| 12 | 18 | 136.16 | 137.5 | 137.5 | 137.98 | 0.013229 | 3.06 | 5.62 | 5.86 | 1 | 106.81
| 12 | 19 | 136.16 | 137.54 | 137.54 | 138.03 | 0.013123 | 3.09 | 5.85 | 5.96 | 1 | 108.31
| 13 | 11 | 138.05 | 139.3 | 139.3 | 139.71 | 0.014578 | 2.84 | 3.7 | 4.52 | 1 | 97.62
| 13 | 14 | 138.05 | 139.45 | 139.45 | 139.9 | 0.014127 | 2.97 | 4.42 | 4.9 | 1 | 103.55
| 13 | 15 | 138.05 | 139.52 | 139.52 | 139.99 | 0.013992 | 3.03 | 4.76 | 5.07 | 1 | 106.51
| 13 | 16 | 138.05 | 139.59 | 139.59 | 140.08 | 0.013986 | 3.1 | 5.12 | 5.25 | 1 | 110.55
| 13 | 18 | 138.05 | 139.65 | 139.65 | 140.16 | 0.013873 | 3.16 | 5.45 | 5.4 | 1 | 113.14
| 13 | 19 | 138.05 | 139.7 | 139.7 | 140.21 | 0.013684 | 3.18 | 5.69 | 5.51 | 1 | 114.06
| 14 | 11 | 140.03 | 141.39 | 141.39 | 141.81 | 0.014853 | 2.86 | 3.67 | 4.4 | 1 | 99.44
| 14 | 14 | 140.03 | 141.54 | 141.54 | 142 | 0.014461 | 3 | 4.37 | 4.78 | 1 | 105.71
| 14 | 15 | 140.03 | 141.61 | 141.61 | 142.09 | 0.014257 | 3.05 | 4.72 | 4.96 | 1 | 108.26
| 14 | 16 | 140.03 | 141.69 | 141.69 | 142.18 | 0.014151 | 3.12 | 5.1 | 5.15 | 1 | 111.66
| 14 | 18 | 140.03 | 141.75 | 141.75 | 142.26 | 0.013969 | 3.16 | 5.43 | 5.31 | 1 | 113.78
| 14 | 19 | 140.03 | 141.79 | 141.79 | 142.32 | 0.013932 | 3.2 | 5.65 | 5.41 | 1 | 115.72
| 15 | 11 | 142.54 | 143.71 | 143.71 | 144.09 | 0.020429 | 2.73 | 3.85 | 5.05 | 1 | 133.78
| 15 | 14 | 142.54 | 143.85 | 143.85 | 144.27 | 0.01982 | 2.86 | 4.59 | 5.48 | 1 | 142.16
| 15 | 15 | 142.54 | 143.92 | 143.92 | 144.35 | 0.019636 | 2.92 | 4.94 | 5.67 | 1 | 146.3
| 15 | 16 | 142.54 | 143.99 | 143.99 | 144.44 | 0.019384 | 2.98 | 5.34 | 5.88 | 1 | 150.37
| 15 | 18 | 142.54 | 144.04 | 144.04 | 144.51 | 0.019406 | 3.04 | 5.66 | 6.04 | 1 | 155.08
| 15 | 19 | 142.54 | 144.08 | 144.08 | 144.56 | 0.019065 | 3.06 | 5.92 | 6.17 | 1 | 155.87
| 16 | 11 | 143.98 | 145.11 | 145.11 | 145.5 | 0.020667 | 2.76 | 3.8 | 4.9 | 1 | 136.54
| 16 | 14 | 143.98 | 145.26 | 145.26 | 145.68 | 0.0202 | 2.9 | 4.51 | 5.28 | 1 | 146.2
| 16 | 15 | 143.98 | 145.32 | 145.32 | 145.77 | 0.019947 | 2.96 | 4.86 | 5.46 | 1 | 150.15
| 16 | 16 | 143.98 | 145.39 | 145.39 | 145.86 | 0.019696 | 3.02 | 5.26 | 5.65 | 1 | 154.44
| 16 | 18 | 143.98 | 145.45 | 145.45 | 145.93 | 0.019559 | 3.08 | 5.59 | 5.81 | 1 | 158.31
| 16 | 19 | 143.98 | 145.49 | 145.49 | 145.98 | 0.019426 | 3.11 | 5.82 | 5.92 | 1 | 160.57
| 17 | 11 | 145.61 | 146.88 | 146.88 | 147.28 | 0.014387 | 2.8 | 3.74 | 4.69 | 1 | 95.62
| 17 | 14 | 145.61 | 147.03 | 147.03 | 147.47 | 0.013979 | 2.93 | 4.46 | 5.1 | 1 | 101.58
| 17 | 15 | 145.61 | 147.1 | 147.1 | 147.55 | 0.013757 | 2.99 | 4.82 | 5.29 | 1 | 103.92
| 17 | 16 | 145.61 | 147.17 | 147.17 | 147.64 | 0.013712 | 3.06 | 5.2 | 5.48 | 1 | 107.59
| 17 | 18 | 145.61 | 147.23 | 147.23 | 147.72 | 0.013599 | 3.11 | 5.53 | 5.64 | 1 | 110.08
| 17 | 19 | 145.61 | 147.27 | 147.27 | 147.77 | 0.013458 | 3.14 | 5.77 | 5.76 | 1 | 111.27
| 18 | 11 | 146.73 | 148.04 | 148.04 | 148.44 | 0.014397 | 2.8 | 3.75 | 4.72 | 1 | 95.38
| 18 | 14 | 146.73 | 148.19 | 148.19 | 148.63 | 0.013997 | 2.93 | 4.47 | 5.13 | 1 | 101.31
| 18 | 15 | 146.73 | 148.26 | 148.26 | 148.71 | 0.013801 | 2.98 | 4.83 | 5.33 | 1 | 103.78
| 18 | 16 | 146.73 | 148.33 | 148.33 | 148.8 | 0.013561 | 3.04 | 5.24 | 5.54 | 1 | 106.19
| 18 | 18 | 146.73 | 148.39 | 148.39 | 148.88 | 0.013495 | 3.09 | 5.56 | 5.7 | 1 | 108.93
| 18 | 19 | 146.73 | 148.43 | 148.43 | 148.93 | 0.013419 | 3.12 | 5.79 | 5.82 | 1 | 110.51
| 18.25 | 11 | 146.74 | 148.47 | 147.93 | 148.59 | 0.002765 | 1.49 | 7.03 | 6.72 | 0.47 | 24.61
| 18.25 | 14 | 146.74 | 148.64 | 148.07 | 148.77 | 0.00282 | 1.59 | 8.23 | 7.25 | 0.48 | 27.18
| 18.25 | 15 | 146.74 | 148.72 | 148.13 | 148.86 | 0.002844 | 1.63 | 8.81 | 7.49 | 0.48 | 28.36
| 18.25 | 16 | 146.74 | 148.81 | 148.2 | 148.95 | 0.002869 | 1.68 | 9.46 | 7.75 | 0.49 | 29.65
| 18.25 | 18 | 146.74 | 148.88 | 148.26 | 149.03 | 0.002885 | 1.72 | 10.01 | 7.96 | 0.49 | 30.68
| 18.25 | 19 | 146.74 | 148.93 | 148.3 | 149.08 | 0.002896 | 1.74 | 10.39 | 8.11 | 0.49 | 31.37
1 | 0 | 21 | 92.74 | 94.54 | 94.25 | 94.85 | 0.004618 | 2.48 | 8.36 | 6.77 | 0.71 | 46.64
4 | 0 | 26 | 92.74 | 94.64 | 94.42 | 95.04 | 0.005593 | 2.81 | 9.05 | 6.91 | 0.78 | 59.1
2 | 0 | 28 | 92.74 | 94.72 | 94.5 | 95.15 | 0.00567 | 2.89 | 9.6 | 7 | 0.79 | 62.09
구 | 0 | 31 | 92.74 | 94.81 | 94.59 | 95.27 | 0.005715 | 2.99 | 10.23 | 7 | 0.79 | 65.32
봉 | 0 | 33 | 92.74 | 94.9 | 94.65 | 95.36 | 0.005526 | 3.02 | 10.86 | 7 | 0.77 | 65.71
천 | 0 | 35 | 92.74 | 95.01 | 94.7 | 95.46 | 0.005026 | 2.97 | 11.64 | 7 | 0.73 | 62.46
| 0.04 | 21 | 92.74 | 94.58 | 94.25 | 94.87 | 0.004235 | 2.4 | 8.63 | 6.83 | 0.68 | 43.55
| 0.04 | 26 | 92.74 | 94.7 | 94.42 | 95.07 | 0.004915 | 2.68 | 9.48 | 7 | 0.73 | 53.35
| 0.04 | 28 | 92.74 | 94.78 | 94.5 | 95.17 | 0.004961 | 2.76 | 10.06 | 7 | 0.74 | 56.05
| 0.04 | 31 | 92.74 | 94.88 | 94.59 | 95.29 | 0.005034 | 2.86 | 10.69 | 7 | 0.74 | 59.24
| 0.04 | 33 | 92.74 | 94.96 | 94.65 | 95.39 | 0.004961 | 2.91 | 11.28 | 7 | 0.73 | 60.45
| 0.04 | 35 | 92.74 | 95.06 | 94.7 | 95.48 | 0.004645 | 2.88 | 11.96 | 7 | 0.7 | 58.76
| 0.05 | 21 | 92.74 | 94.59 | 94.25 | 94.88 | 0.00416 | 2.37 | 8.72 | 7.03 | 0.68 | 42.67
| 0.05 | 26 | 92.74 | 94.72 | 94.42 | 95.07 | 0.00472 | 2.62 | 9.69 | 7.36 | 0.73 | 51.13
| 0.05 | 28 | 92.74 | 94.81 | 94.5 | 95.18 | 0.004723 | 2.68 | 10.36 | 7.59 | 0.73 | 52.96
| 0.05 | 31 | 92.74 | 94.92 | 94.59 | 95.3 | 0.004686 | 2.74 | 11.16 | 7.85 | 0.73 | 54.6
| 0.05 | 33 | 92.74 | 95.02 | 94.66 | 95.4 | 0.004465 | 2.74 | 11.96 | 8.1 | 0.72 | 53.92
| 0.05 | 35 | 92.74 | 95.11 | 94.71 | 95.49 | 0.004167 | 2.71 | 12.75 | 8.34 | 0.7 | 51.98
| 1 | 21 | 93.31 | 94.89 | 94.19 | 94.98 | 0.001187 | 1.37 | 15.1 | 11.86 | 0.39 | 13.68
| 1 | 26 | 93.31 | 95.08 | 94.31 | 95.18 | 0.001191 | 1.46 | 17.4 | 12.41 | 0.39 | 15.05
| 1 | 28 | 93.31 | 95.18 | 94.37 | 95.29 | 0.001167 | 1.49 | 18.68 | 12.7 | 0.39 | 15.41
| 1 | 31 | 93.31 | 95.29 | 94.43 | 95.41 | 0.00114 | 1.52 | 20.16 | 13.03 | 0.39 | 15.79
| 1 | 33 | 93.31 | 95.39 | 94.48 | 95.51 | 0.001104 | 1.53 | 21.42 | 13.31 | 0.39 | 15.87
| 1 | 35 | 93.31 | 95.47 | 94.52 | 95.59 | 0.001057 | 1.53 | 22.55 | 13.55 | 0.38 | 15.68
| 1.25 | 21 | 93.6 | 94.9 | 94.46 | 95.03 | 0.002106 | 1.62 | 12.78 | 12.36 | 0.51 | 20.29
| 1.25 | 26 | 93.6 | 95.09 | 94.58 | 95.23 | 0.001935 | 1.67 | 15.19 | 13.1 | 0.5 | 20.83
| 1.25 | 28 | 93.6 | 95.19 | 94.63 | 95.34 | 0.00182 | 1.68 | 16.55 | 13.5 | 0.48 | 20.66
| 1.25 | 31 | 93.6 | 95.31 | 94.7 | 95.45 | 0.001706 | 1.69 | 18.12 | 13.95 | 0.47 | 20.49
| 1.25 | 33 | 93.6 | 95.4 | 94.74 | 95.55 | 0.0016 | 1.68 | 19.48 | 14.32 | 0.46 | 20.08
| 1.25 | 35 | 93.6 | 95.49 | 94.78 | 95.63 | 0.001486 | 1.66 | 20.73 | 14.66 | 0.45 | 19.36
| 2 | 16 | 93.64 | 94.99 | 94.44 | 95.08 | 0.001421 | 1.33 | 11.9 | 11.52 | 0.42 | 13.64
| 2 | 20 | 93.64 | 95.18 | 94.55 | 95.28 | 0.001349 | 1.39 | 14.13 | 12.27 | 0.41 | 14.38
| 2 | 22 | 93.64 | 95.28 | 94.61 | 95.38 | 0.001298 | 1.41 | 15.36 | 12.66 | 0.41 | 14.55
| 2 | 24 | 93.64 | 95.39 | 94.67 | 95.49 | 0.001226 | 1.42 | 16.81 | 13.11 | 0.4 | 14.49
| 2 | 26 | 93.64 | 95.48 | 94.71 | 95.58 | 0.001165 | 1.42 | 18.04 | 13.48 | 0.39 | 14.36
| 2 | 27 | 93.64 | 95.57 | 94.75 | 95.67 | 0.001086 | 1.4 | 19.17 | 13.82 | 0.38 | 13.86
| 3 | 16 | 94.24 | 95.36 | 95.36 | 95.76 | 0.009327 | 2.82 | 5.61 | 7.03 | 1.01 | 67.46
| 3 | 20 | 94.24 | 95.5 | 95.5 | 95.94 | 0.009044 | 2.95 | 6.64 | 7.54 | 1 | 71.89
| 3 | 22 | 94.24 | 95.57 | 95.57 | 96.03 | 0.008836 | 3.01 | 7.19 | 7.79 | 1 | 73.4
| 3 | 24 | 94.24 | 95.64 | 95.64 | 96.12 | 0.008746 | 3.07 | 7.74 | 8.05 | 1 | 75.7
| 3 | 26 | 94.24 | 95.7 | 95.7 | 96.19 | 0.008649 | 3.12 | 8.2 | 8.25 | 1 | 77.26
| 3 | 27 | 94.24 | 95.74 | 95.74 | 96.24 | 0.008626 | 3.16 | 8.51 | 8.38 | 1 | 78.63
| 4 | 16 | 94.97 | 96.22 | 96.22 | 96.72 | 0.010473 | 3.13 | 5.05 | 5.07 | 1 | 81.28
| 4 | 20 | 94.97 | 96.39 | 96.39 | 96.95 | 0.010264 | 3.29 | 5.95 | 5.36 | 1 | 87.43
| 4 | 22 | 94.97 | 96.47 | 96.47 | 97.06 | 0.010348 | 3.39 | 6.37 | 5.48 | 1 | 91.55
| 4 | 24 | 94.97 | 96.56 | 96.56 | 97.17 | 0.010162 | 3.46 | 6.88 | 5.64 | 1 | 93.84
| 4 | 26 | 94.97 | 96.63 | 96.63 | 97.26 | 0.010109 | 3.52 | 7.27 | 5.75 | 1 | 96.21
| 4 | 27 | 94.97 | 96.68 | 96.68 | 97.33 | 0.010075 | 3.56 | 7.55 | 5.83 | 1 | 97.87
| 4.09 | 16 | 94.98 | 96.53 | 96.22 | 96.8 | 0.004574 | 2.29 | 6.89 | 5.87 | 0.68 | 41.51
| 4.09 | 20 | 94.98 | 96.73 | 96.38 | 97.03 | 0.004555 | 2.43 | 8.08 | 6.24 | 0.68 | 45.08
| 4.09 | 22 | 94.98 | 96.83 | 96.47 | 97.14 | 0.004525 | 2.48 | 8.7 | 6.42 | 0.68 | 46.59
| 4.09 | 24 | 94.98 | 96.93 | 96.55 | 97.26 | 0.004518 | 2.54 | 9.36 | 6.6 | 0.68 | 48.33
| 4.09 | 26 | 94.98 | 97.01 | 96.62 | 97.35 | 0.004487 | 2.59 | 9.89 | 6.7 | 0.68 | 49.55
| 4.09 | 27 | 94.98 | 97.06 | 96.66 | 97.41 | 0.004463 | 2.62 | 10.25 | 6.7 | 0.68 | 50.47
| 4.1 | 16 | 94.98 | 96.62 | 95.99 | 96.81 | 0.000842 | 1.92 | 8.21 | 5 | 0.48 | 8.19
| 4.1 | 20 | 94.98 | 96.8 | 96.14 | 97.04 | 0.00097 | 2.15 | 9.11 | 5 | 0.51 | 10.03
| 4.1 | 22 | 94.98 | 96.89 | 96.22 | 97.15 | 0.001038 | 2.26 | 9.54 | 5 | 0.52 | 11.01
| 4.1 | 24 | 94.98 | 96.97 | 96.3 | 97.26 | 0.001117 | 2.39 | 9.97 | 5 | 0.54 | 12.15
| 4.1 | 26 | 94.98 | 97.04 | 96.37 | 97.35 | 0.001183 | 2.49 | 10.3 | 5 | 0.55 | 13.1
| 4.1 | 27 | 94.98 | 97.08 | 96.41 | 97.42 | 0.001232 | 2.56 | 10.52 | 5 | 0.56 | 13.8
| 5 | 16 | 95.04 | 96.65 | 96.05 | 96.85 | 0.000891 | 1.96 | 8.05 | 5 | 0.49 | 8.56
| 5 | 20 | 95.04 | 96.84 | 96.2 | 97.08 | 0.00101 | 2.18 | 8.98 | 5 | 0.52 | 10.35
| 5 | 22 | 95.04 | 96.93 | 96.28 | 97.19 | 0.001072 | 2.29 | 9.43 | 5 | 0.53 | 11.3
| 5 | 24 | 95.04 | 97.02 | 96.36 | 97.31 | 0.001144 | 2.41 | 9.88 | 5 | 0.55 | 12.38
| 5 | 26 | 95.04 | 97.08 | 96.42 | 97.4 | 0.001208 | 2.51 | 10.22 | 5 | 0.56 | 13.32
| 5 | 27 | 95.04 | 97.13 | 96.48 | 97.47 | 0.001254 | 2.57 | 10.45 | 5 | 0.57 | 14
| 5.1 | 16 | 95.05 | 96.66 | 96.05 | 96.86 | 0.000894 | 1.96 | 8.04 | 5 | 0.49 | 8.58
| 5.1 | 20 | 95.05 | 96.85 | 96.21 | 97.09 | 0.00101 | 2.18 | 8.98 | 5 | 0.52 | 10.35
| 5.1 | 22 | 95.05 | 96.94 | 96.29 | 97.2 | 0.00107 | 2.29 | 9.44 | 5 | 0.53 | 11.29
| 5.1 | 24 | 95.05 | 97.03 | 96.37 | 97.32 | 0.001141 | 2.41 | 9.89 | 5 | 0.55 | 12.35
| 5.1 | 26 | 95.05 | 97.1 | 96.44 | 97.42 | 0.001203 | 2.5 | 10.23 | 5 | 0.56 | 13.27
| 5.1 | 27 | 95.05 | 97.14 | 96.49 | 97.48 | 0.001247 | 2.57 | 10.47 | 5 | 0.57 | 13.94
| 5.15 | 16 | 95.18 | 96.63 | 96.18 | 96.87 | 0.001191 | 2.17 | 7.26 | 5 | 0.58 | 10.74
| 5.15 | 20 | 95.18 | 96.82 | 96.34 | 97.11 | 0.001306 | 2.39 | 8.19 | 5 | 0.6 | 12.68
| 5.15 | 22 | 95.18 | 96.91 | 96.42 | 97.23 | 0.001368 | 2.5 | 8.64 | 5 | 0.61 | 13.7
| 5.15 | 24 | 95.18 | 97 | 96.5 | 97.35 | 0.001442 | 2.62 | 9.09 | 5 | 0.62 | 14.88
| 5.15 | 26 | 95.18 | 97.06 | 96.57 | 97.44 | 0.001511 | 2.72 | 9.42 | 5 | 0.63 | 15.92
| 5.15 | 27 | 95.18 | 97.11 | 96.62 | 97.51 | 0.00156 | 2.79 | 9.65 | 5 | 0.64 | 16.66
| 5.16 | 16 | 95.18 | 96.67 | 96.22 | 96.88 | 0.00416 | 2.02 | 7.84 | 5.99 | 0.56 | 40.79
| 5.16 | 20 | 95.18 | 96.89 | 96.37 | 97.12 | 0.004167 | 2.15 | 9.13 | 6.21 | 0.57 | 44.87
| 5.16 | 22 | 95.18 | 96.99 | 96.45 | 97.24 | 0.004167 | 2.21 | 9.78 | 6.31 | 0.57 | 46.78
| 5.16 | 24 | 95.18 | 97.09 | 96.52 | 97.36 | 0.004224 | 2.28 | 10.44 | 6.41 | 0.57 | 49.27
| 5.16 | 26 | 95.18 | 97.17 | 96.59 | 97.45 | 0.004261 | 2.33 | 10.97 | 6.5 | 0.57 | 51.14
| 5.16 | 27 | 95.18 | 97.23 | 96.63 | 97.52 | 0.004281 | 2.37 | 11.35 | 6.55 | 0.58 | 52.41
| 6 | 16 | 96.06 | 97.03 | 97.03 | 97.48 | 0.01343 | 2.97 | 5.32 | 5.97 | 1 | 97.76
| 6 | 20 | 96.06 | 97.18 | 97.18 | 97.68 | 0.013062 | 3.15 | 6.22 | 6.12 | 1 | 106.19
| 6 | 22 | 96.06 | 97.25 | 97.25 | 97.79 | 0.013072 | 3.25 | 6.64 | 6.19 | 1 | 111.26
| 6 | 24 | 96.06 | 97.32 | 97.32 | 97.89 | 0.013025 | 3.35 | 7.11 | 6.26 | 1 | 116.1
| 6 | 26 | 96.06 | 97.38 | 97.38 | 97.98 | 0.012961 | 3.42 | 7.49 | 6.32 | 1 | 119.64
| 6 | 27 | 96.06 | 97.43 | 97.43 | 98.04 | 0.012895 | 3.46 | 7.77 | 6.37 | 1 | 121.92
| 6.29 | 16 | 96.8 | 97.78 | 97.78 | 98.22 | 0.01318 | 2.95 | 5.36 | 5.98 | 0.99 | 96.38
| 6.29 | 20 | 96.8 | 97.92 | 97.92 | 98.42 | 0.013157 | 3.16 | 6.2 | 6.12 | 1 | 106.78
| 6.29 | 22 | 96.8 | 97.99 | 97.99 | 98.53 | 0.012965 | 3.24 | 6.66 | 6.19 | 1 | 110.56
| 6.29 | 24 | 96.8 | 98.06 | 98.06 | 98.63 | 0.012961 | 3.34 | 7.12 | 6.26 | 1 | 115.67
| 6.29 | 26 | 96.8 | 98.13 | 98.13 | 98.72 | 0.0129 | 3.41 | 7.5 | 6.32 | 1 | 119.21
| 6.29 | 27 | 96.8 | 98.17 | 98.17 | 98.78 | 0.012853 | 3.46 | 7.78 | 6.37 | 1 | 121.62
| 6.3 | 16 | 96.8 | 98.06 | 97.65 | 98.25 | 0.004315 | 1.93 | 8.2 | 6.5 | 0.55 | 38.47
| 6.3 | 20 | 96.8 | 98.23 | 97.77 | 98.46 | 0.004557 | 2.1 | 9.32 | 6.5 | 0.56 | 44.47
| 6.3 | 22 | 96.8 | 98.32 | 97.84 | 98.56 | 0.004703 | 2.19 | 9.86 | 6.5 | 0.57 | 47.69
| 6.3 | 24 | 96.8 | 98.41 | 97.91 | 98.67 | 0.00968 | 2.29 | 10.4 |  | 0.07 | 60.95
| 6.3 | 26 | 96.8 | 98.45 | 97.96 | 98.76 | 0.0112 | 2.46 | 10.4 |  | 0.08 | 70.52
| 6.3 | 27 | 96.8 | 98.48 | 98 | 98.82 | 0.012366 | 2.59 | 10.4 |  | 0.08 | 77.86
| 6.35 | 16 | 96.84 | 98.08 | 97.68 | 98.27 | 0.004565 | 1.96 | 8.05 | 6.5 | 0.56 | 40.14
| 6.35 | 20 | 96.84 | 98.25 | 97.81 | 98.48 | 0.004766 | 2.14 | 9.18 | 6.5 | 0.57 | 46.02
| 6.35 | 22 | 96.84 | 98.34 | 97.88 | 98.59 | 0.004898 | 2.22 | 9.72 | 6.5 | 0.58 | 49.2
| 6.35 | 24 | 96.84 | 98.45 | 97.95 | 98.73 | 0.010468 | 2.35 | 10.14 |  | 0.08 | 64.57
| 6.35 | 26 | 96.84 | 98.49 | 98 | 98.82 | 0.012111 | 2.52 | 10.14 |  | 0.08 | 74.71
| 6.35 | 27 | 96.84 | 98.53 | 98.04 | 98.89 | 0.013373 | 2.65 | 10.14 |  | 0.09 | 82.49
| 6.36 | 16 | 96.84 | 97.94 | 97.94 | 98.39 | 0.012742 | 2.98 | 5.3 | 5.84 | 1 | 97.13
| 6.36 | 20 | 96.84 | 98.09 | 98.09 | 98.6 | 0.012484 | 3.15 | 6.21 | 6.13 | 1 | 105.13
| 6.36 | 22 | 96.84 | 98.17 | 98.17 | 98.7 | 0.012274 | 3.22 | 6.7 | 6.27 | 1 | 108.21
| 6.36 | 24 | 96.84 | 98.3 | 98.25 | 98.81 | 0.010801 | 3.17 | 7.51 | 6.51 | 0.94 | 102.03
| 6.36 | 26 | 96.84 | 98.37 | 98.31 | 98.89 | 0.010611 | 3.21 | 7.97 | 6.64 | 0.94 | 103.77
| 6.36 | 27 | 96.84 | 98.42 | 98.35 | 98.95 | 0.01039 | 3.23 | 8.32 | 6.74 | 0.93 | 104.21
| 7 | 16 | 96.95 | 98.22 | 98.05 | 98.54 | 0.007691 | 2.5 | 6.33 | 6.17 | 0.79 | 65.52
| 7 | 20 | 96.95 | 98.39 | 98.2 | 98.75 | 0.007581 | 2.64 | 7.42 | 6.49 | 0.79 | 71.09
| 7 | 22 | 96.95 | 98.47 | 98.28 | 98.85 | 0.007618 | 2.72 | 7.94 | 6.63 | 0.79 | 74.37
| 7 | 24 | 96.95 | 98.53 | 98.36 | 98.95 | 0.008086 | 2.85 | 8.34 | 6.74 | 0.82 | 81.2
| 7 | 26 | 96.95 | 98.59 | 98.42 | 99.03 | 0.008148 | 2.92 | 8.76 | 6.86 | 0.83 | 84.23
| 7 | 27 | 96.95 | 98.64 | 98.46 | 99.09 | 0.008107 | 2.96 | 9.1 | 6.95 | 0.82 | 85.64
| 7.49 | 16 | 98.07 | 99.17 | 99.17 | 99.62 | 0.012677 | 2.98 | 5.31 | 5.85 | 1 | 96.75
| 7.49 | 20 | 98.07 | 99.32 | 99.32 | 99.83 | 0.012546 | 3.16 | 6.2 | 6.13 | 1 | 105.54
| 7.49 | 22 | 98.07 | 99.4 | 99.4 | 99.93 | 0.012316 | 3.23 | 6.69 | 6.27 | 1 | 108.51
| 7.49 | 24 | 98.07 | 99.48 | 99.48 | 100.04 | 0.012241 | 3.31 | 7.18 | 6.42 | 1 | 112.58
| 7.49 | 26 | 98.07 | 99.54 | 99.54 | 100.12 | 0.012176 | 3.38 | 7.58 | 6.53 | 1 | 115.65
| 7.49 | 27 | 98.07 | 99.58 | 99.58 | 100.18 | 0.01209 | 3.41 | 7.88 | 6.62 | 1 | 117.45
| 8 | 16 | 98.07 | 99.53 | 98.87 | 99.65 | 0.000724 | 1.54 | 10.25 | 7 | 0.41 | 5.66
| 8 | 20 | 98.07 | 99.72 | 99 | 99.86 | 0.000809 | 1.7 | 11.53 | 7 | 0.42 | 6.73
| 8 | 22 | 98.07 | 99.81 | 99.06 | 99.97 | 0.000855 | 1.78 | 12.15 | 7 | 0.43 | 7.31
| 8 | 24 | 98.07 | 99.9 | 99.13 | 100.07 | 0.000905 | 1.86 | 12.79 | 7 | 0.44 | 7.93
| 8 | 26 | 98.07 | 99.97 | 99.18 | 100.16 | 0.000947 | 1.93 | 13.29 | 7 | 0.45 | 8.45
| 8 | 27 | 98.07 | 100.02 | 99.22 | 100.22 | 0.000977 | 1.97 | 13.63 | 7 | 0.45 | 8.83
| 8.08 | 16 | 98.21 | 99.53 | 98.99 | 99.67 | 0.000896 | 1.65 | 9.22 | 7 | 0.46 | 6.6
| 8.08 | 19 | 98.21 | 99.71 | 99.11 | 99.87 | 0.000957 | 1.79 | 10.51 | 7 | 0.47 | 7.59
| 8.08 | 21 | 98.21 | 99.8 | 99.17 | 99.98 | 0.000995 | 1.86 | 11.12 | 7 | 0.47 | 8.12
| 8.08 | 23 | 98.21 | 99.89 | 99.24 | 100.08 | 0.001048 | 1.95 | 11.76 | 7 | 0.48 | 8.81
| 8.08 | 25 | 98.21 | 99.97 | 99.29 | 100.17 | 0.001075 | 2 | 12.29 | 7 | 0.48 | 9.24
| 8.08 | 26 | 98.21 | 100.01 | 99.33 | 100.23 | 0.001107 | 2.05 | 12.63 | 7 | 0.49 | 9.65
| 8.09 | 16 | 98.21 | 99.44 | 99.17 | 99.71 | 0.006316 | 2.28 | 6.67 | 5.82 | 0.68 | 54.39
| 8.09 | 19 | 98.21 | 99.62 | 99.31 | 99.92 | 0.006398 | 2.44 | 7.7 | 5.94 | 0.68 | 60.61
| 8.09 | 21 | 98.21 | 99.7 | 99.38 | 100.03 | 0.006493 | 2.53 | 8.19 | 5.99 | 0.69 | 64.05
| 8.09 | 23 | 98.21 | 99.78 | 99.46 | 100.14 | 0.006704 | 2.63 | 8.69 | 6.05 | 0.7 | 68.7
| 8.09 | 25 | 98.21 | 99.86 | 99.52 | 100.23 | 0.006728 | 2.69 | 9.13 | 6.1 | 0.7 | 71.12
| 8.09 | 26 | 98.21 | 99.9 | 99.57 | 100.29 | 0.006861 | 2.75 | 9.4 | 6.13 | 0.71 | 73.88
| 9 | 16 | 99.14 | 100.1 | 100.1 | 100.55 | 0.013789 | 2.97 | 5.12 | 5.64 | 1 | 98.46
| 9 | 19 | 99.14 | 100.24 | 100.24 | 100.76 | 0.013798 | 3.18 | 5.91 | 5.73 | 1 | 109.2
| 9 | 21 | 99.14 | 100.31 | 100.31 | 100.86 | 0.013743 | 3.28 | 6.32 | 5.78 | 1 | 113.98
| 9 | 23 | 99.14 | 100.39 | 100.39 | 100.97 | 0.013715 | 3.38 | 6.78 | 5.83 | 1 | 119.34
| 9 | 25 | 99.14 | 100.45 | 100.45 | 101.06 | 0.013743 | 3.46 | 7.11 | 5.87 | 1 | 123.57
| 9 | 26 | 99.14 | 100.5 | 100.5 | 101.12 | 0.013641 | 3.5 | 7.39 | 5.9 | 1 | 125.83
| 10 | 16 | 99.75 | 100.78 | 100.71 | 101.17 | 0.010971 | 2.75 | 5.53 | 5.69 | 0.89 | 82.83
| 10 | 19 | 99.75 | 100.94 | 100.85 | 101.38 | 0.010923 | 2.94 | 6.4 | 5.79 | 0.89 | 91.39
| 10 | 21 | 99.75 | 101.01 | 100.92 | 101.48 | 0.01094 | 3.03 | 6.83 | 5.84 | 0.89 | 95.72
| 10 | 23 | 99.75 | 101.09 | 101 | 101.59 | 0.011025 | 3.13 | 7.31 | 5.89 | 0.9 | 100.92
| 10 | 25 | 99.75 | 101.16 | 101.06 | 101.68 | 0.011005 | 3.2 | 7.68 | 5.94 | 0.9 | 104.15
| 10 | 26 | 99.75 | 101.2 | 101.11 | 101.74 | 0.011071 | 3.26 | 7.95 | 5.97 | 0.9 | 107.11
| 11 | 16 | 100.66 | 101.72 | 101.72 | 102.19 | 0.013428 | 3.01 | 5.05 | 5.49 | 1 | 99.92
| 11 | 19 | 100.66 | 101.88 | 101.88 | 102.39 | 0.013126 | 3.19 | 5.9 | 5.7 | 1 | 108.05
| 11 | 21 | 100.66 | 101.95 | 101.95 | 102.5 | 0.012978 | 3.26 | 6.34 | 5.81 | 1 | 111.76
| 11 | 23 | 100.66 | 102.04 | 102.04 | 102.61 | 0.0129 | 3.36 | 6.83 | 5.93 | 1 | 116.27
| 11 | 25 | 100.66 | 102.09 | 102.09 | 102.69 | 0.013035 | 3.44 | 7.16 | 6 | 1.01 | 120.92
| 11 | 26 | 100.66 | 102.14 | 102.14 | 102.76 | 0.012803 | 3.47 | 7.47 | 6.08 | 1 | 121.9
| 12 | 16 | 101.1 | 102.4 | 102.18 | 102.71 | 0.008044 | 2.47 | 6.16 | 5.5 | 0.74 | 68.25
| 12 | 19 | 101.1 | 102.56 | 102.33 | 102.92 | 0.008346 | 2.66 | 7.07 | 5.69 | 0.76 | 77.05
| 12 | 21 | 101.1 | 102.64 | 102.4 | 103.02 | 0.008461 | 2.76 | 7.51 | 5.78 | 0.77 | 81
| 12 | 23 | 101.1 | 102.72 | 102.49 | 103.14 | 0.008537 | 2.86 | 8 | 5.88 | 0.78 | 84.8
| 12 | 25 | 101.1 | 102.79 | 102.55 | 103.22 | 0.008538 | 2.94 | 8.39 | 5.96 | 0.78 | 87.16
| 12 | 26 | 101.1 | 102.83 | 102.6 | 103.29 | 0.008644 | 3 | 8.65 | 6.01 | 0.78 | 89.78
| 13 | 16 | 101.81 | 102.88 | 102.88 | 103.34 | 0.014244 | 3.01 | 5.05 | 5.43 | 1 | 106.13
| 13 | 19 | 101.81 | 103.02 | 103.02 | 103.55 | 0.014335 | 3.22 | 5.84 | 5.62 | 1.01 | 117.38
| 13 | 21 | 101.81 | 103.11 | 103.11 | 103.66 | 0.013984 | 3.28 | 6.31 | 5.73 | 1 | 120.15
| 13 | 23 | 101.81 | 103.19 | 103.19 | 103.77 | 0.013897 | 3.37 | 6.79 | 5.84 | 1 | 124.96
| 13 | 25 | 101.81 | 103.25 | 103.25 | 103.85 | 0.013872 | 3.44 | 7.15 | 5.92 | 1 | 128.72
| 13 | 26 | 101.81 | 103.3 | 103.3 | 103.92 | 0.013792 | 3.48 | 7.43 | 5.99 | 1 | 131
| 14 | 16 | 103.12 | 104.02 | 104.02 | 104.42 | 0.013743 | 2.82 | 5.39 | 6.64 | 1 | 95.28
| 14 | 19 | 103.12 | 104.15 | 104.15 | 104.6 | 0.013411 | 3 | 6.27 | 6.82 | 1 | 103.76
| 14 | 21 | 103.12 | 104.21 | 104.21 | 104.7 | 0.013261 | 3.08 | 6.72 | 6.91 | 1 | 107.76
| 14 | 23 | 103.12 | 104.28 | 104.28 | 104.8 | 0.013183 | 3.17 | 7.22 | 7.01 | 1 | 112.55
| 14 | 25 | 103.12 | 104.34 | 104.34 | 104.87 | 0.013093 | 3.24 | 7.6 | 7.09 | 1 | 115.81
| 14 | 26 | 103.12 | 104.38 | 104.38 | 104.93 | 0.013054 | 3.29 | 7.88 | 7.14 | 1 | 118.36
| 15 | 16 | 103.54 | 104.66 | 104.61 | 105.08 | 0.012527 | 2.88 | 5.28 | 5.45 | 0.93 | 96.12
| 15 | 19 | 103.54 | 104.79 | 104.76 | 105.29 | 0.013372 | 3.14 | 5.99 | 5.61 | 0.97 | 111.21
| 15 | 21 | 103.54 | 104.85 | 104.84 | 105.39 | 0.013874 | 3.27 | 6.33 | 5.69 | 0.99 | 119.42
| 15 | 23 | 103.54 | 104.92 | 104.92 | 105.51 | 0.014032 | 3.38 | 6.77 | 5.79 | 1 | 125.92
| 15 | 25 | 103.54 | 104.99 | 104.99 | 105.59 | 0.013965 | 3.45 | 7.13 | 5.87 | 1 | 129.39
| 15 | 26 | 103.54 | 105.03 | 105.03 | 105.65 | 0.014025 | 3.5 | 7.39 | 5.93 | 1 | 132.73
| 15.19 | 16 | 103.63 | 105.04 | 104.54 | 105.21 | 0.003693 | 1.82 | 8.33 | 6.28 | 0.51 | 35.71
| 15.19 | 19 | 103.63 | 105.23 | 104.67 | 105.43 | 0.003836 | 1.97 | 9.53 | 6.39 | 0.52 | 40.54
| 15.19 | 21 | 103.63 | 105.33 | 104.74 | 105.54 | 0.003904 | 2.04 | 10.13 | 6.44 | 0.52 | 42.91
| 15.19 | 23 | 103.63 | 105.43 | 104.81 | 105.66 | 0.003992 | 2.12 | 10.79 | 6.5 | 0.53 | 45.67
| 15.19 | 25 | 103.63 | 105.5 | 104.87 | 105.75 | 0.004067 | 2.18 | 11.28 | 6.54 | 0.53 | 47.82
| 15.19 | 26 | 103.63 | 105.56 | 104.91 | 105.81 | 0.00412 | 2.22 | 11.64 | 6.56 | 0.53 | 49.4
| 15.2 | 16 | 103.63 | 105.05 | 104.53 | 105.22 | 0.003657 | 1.82 | 8.36 | 6.3 | 0.5 | 35.45
| 15.2 | 19 | 103.63 | 105.24 | 104.67 | 105.43 | 0.003799 | 1.97 | 9.56 | 6.41 | 0.51 | 40.24
| 15.2 | 21 | 103.63 | 105.33 | 104.74 | 105.54 | 0.003866 | 2.04 | 10.17 | 6.46 | 0.52 | 42.59
| 15.2 | 23 | 103.63 | 105.43 | 104.81 | 105.66 | 0.003953 | 2.11 | 10.83 | 6.52 | 0.52 | 45.33
| 15.2 | 25 | 103.63 | 105.51 | 104.87 | 105.75 | 0.004026 | 2.17 | 11.32 | 6.55 | 0.53 | 47.46
| 15.2 | 26 | 103.63 | 105.56 | 104.91 | 105.81 | 0.004079 | 2.22 | 11.68 | 6.56 | 0.53 | 49.04
| 15.25 | 16 | 103.66 | 105.06 | 104.57 | 105.24 | 0.003817 | 1.85 | 8.24 | 6.25 | 0.51 | 36.64
| 15.25 | 19 | 103.66 | 105.25 | 104.7 | 105.45 | 0.003952 | 1.99 | 9.43 | 6.35 | 0.52 | 41.49
| 15.25 | 21 | 103.66 | 105.35 | 104.77 | 105.56 | 0.004016 | 2.06 | 10.03 | 6.4 | 0.53 | 43.87
| 15.25 | 23 | 103.66 | 105.45 | 104.84 | 105.68 | 0.004101 | 2.14 | 10.69 | 6.46 | 0.53 | 46.64
| 15.25 | 25 | 103.66 | 105.52 | 104.9 | 105.77 | 0.004174 | 2.2 | 11.18 | 6.5 | 0.54 | 48.8
| 15.25 | 26 | 103.66 | 105.58 | 104.94 | 105.84 | 0.004226 | 2.24 | 11.54 | 6.53 | 0.54 | 50.39
| 15.26 | 16 | 103.66 | 105.07 | 104.57 | 105.24 | 0.003773 | 1.84 | 8.27 | 6.25 | 0.51 | 36.31
| 15.26 | 19 | 103.66 | 105.26 | 104.7 | 105.46 | 0.003909 | 1.99 | 9.47 | 6.35 | 0.52 | 41.14
| 15.26 | 21 | 103.66 | 105.35 | 104.77 | 105.57 | 0.003974 | 2.06 | 10.07 | 6.41 | 0.52 | 43.52
| 15.26 | 23 | 103.66 | 105.45 | 104.84 | 105.69 | 0.00406 | 2.13 | 10.73 | 6.46 | 0.53 | 46.28
| 15.26 | 25 | 103.66 | 105.53 | 104.9 | 105.77 | 0.004133 | 2.19 | 11.22 | 6.5 | 0.53 | 48.42
| 15.26 | 26 | 103.66 | 105.59 | 104.94 | 105.84 | 0.004185 | 2.24 | 11.58 | 6.53 | 0.54 | 50.01
| 16 | 16 | 103.77 | 105.16 | 104.67 | 105.33 | 0.003705 | 1.83 | 8.32 | 6.49 | 0.51 | 35.79
| 16 | 19 | 103.77 | 105.35 | 104.8 | 105.55 | 0.003756 | 1.96 | 9.6 | 6.63 | 0.52 | 39.89
| 16 | 21 | 103.77 | 105.45 | 104.87 | 105.66 | 0.003781 | 2.02 | 10.24 | 6.7 | 0.52 | 41.88
| 16 | 23 | 103.77 | 105.56 | 104.95 | 105.78 | 0.003792 | 2.08 | 10.98 | 6.77 | 0.52 | 43.92
| 16 | 25 | 103.77 | 105.64 | 105.01 | 105.87 | 0.003823 | 2.14 | 11.52 | 6.81 | 0.52 | 45.63
| 16 | 26 | 103.77 | 105.7 | 105.05 | 105.94 | 0.003847 | 2.17 | 11.92 | 6.83 | 0.53 | 46.91
| 17 | 16 | 104.57 | 105.66 | 105.66 | 106.08 | 0.01386 | 2.86 | 5.32 | 6.4 | 1 | 97.38
| 17 | 19 | 104.57 | 105.8 | 105.8 | 106.26 | 0.013519 | 3 | 6.26 | 6.8 | 1 | 104.3
| 17 | 21 | 104.57 | 105.87 | 105.87 | 106.35 | 0.013383 | 3.07 | 6.74 | 7 | 1 | 107.63
| 17 | 23 | 104.57 | 105.95 | 105.95 | 106.45 | 0.013293 | 3.15 | 7.27 | 7.21 | 1 | 111.56
| 17 | 25 | 104.57 | 106 | 106 | 106.53 | 0.0132 | 3.2 | 7.68 | 7.36 | 1 | 114.19
| 17 | 26 | 104.57 | 106.05 | 106.05 | 106.58 | 0.013077 | 3.24 | 8 | 7.49 | 1 | 115.72
| 18 | 16 | 105.4 | 106.36 | 106.36 | 106.77 | 0.013669 | 2.81 | 5.41 | 6.72 | 1 | 94.63
| 18 | 19 | 105.4 | 106.5 | 106.5 | 106.95 | 0.013276 | 2.96 | 6.34 | 7.03 | 1 | 101.83
| 18 | 21 | 105.4 | 106.56 | 106.56 | 107.04 | 0.013202 | 3.04 | 6.8 | 7.18 | 1 | 105.82
| 18 | 23 | 105.4 | 106.64 | 106.64 | 107.13 | 0.013088 | 3.13 | 7.33 | 7.35 | 1 | 109.88
| 18 | 25 | 105.4 | 106.69 | 106.69 | 107.21 | 0.01305 | 3.19 | 7.72 | 7.47 | 1 | 113.11
| 18 | 26 | 105.4 | 106.73 | 106.73 | 107.26 | 0.013014 | 3.23 | 8.01 | 7.56 | 1 | 115.41
| 19 | 16 | 106.09 | 107.03 | 107 | 107.43 | 0.012853 | 2.79 | 5.45 | 6.05 | 0.94 | 92.07
| 19 | 19 | 106.09 | 107.15 | 107.13 | 107.62 | 0.013543 | 3.04 | 6.18 | 6.12 | 0.97 | 106.38
| 19 | 21 | 106.09 | 107.21 | 107.2 | 107.72 | 0.0138 | 3.16 | 6.55 | 6.16 | 0.98 | 113.09
| 19 | 23 | 106.09 | 107.28 | 107.27 | 107.83 | 0.014145 | 3.29 | 6.96 | 6.2 | 0.99 | 120.98
| 19 | 25 | 106.09 | 107.33 | 107.33 | 107.91 | 0.014389 | 3.39 | 7.27 | 6.22 | 1 | 126.85
| 19 | 26 | 106.09 | 107.37 | 107.37 | 107.97 | 0.014379 | 3.44 | 7.53 | 6.25 | 1 | 129.92
| 20 | 16 | 106.31 | 107.6 | 107.27 | 107.84 | 0.005733 | 2.16 | 7.05 | 5.89 | 0.63 | 51.22
| 20 | 19 | 106.31 | 107.78 | 107.41 | 108.06 | 0.00588 | 2.32 | 8.1 | 6.01 | 0.64 | 57.57
| 20 | 21 | 106.31 | 107.87 | 107.48 | 108.16 | 0.005944 | 2.4 | 8.63 | 6.07 | 0.64 | 60.63
| 20 | 23 | 106.31 | 107.96 | 107.56 | 108.28 | 0.006044 | 2.49 | 9.21 | 6.14 | 0.65 | 64.24
| 20 | 25 | 106.31 | 108.04 | 107.62 | 108.37 | 0.006097 | 2.55 | 9.66 | 6.19 | 0.65 | 66.76
| 20 | 26 | 106.31 | 108.09 | 107.66 | 108.43 | 0.006159 | 2.59 | 9.98 | 6.23 | 0.65 | 68.81
| 21 | 16 | 107.2 | 108.16 | 108.16 | 108.61 | 0.014657 | 2.97 | 5.12 | 5.66 | 1 | 104.64
| 21 | 19 | 107.2 | 108.3 | 108.3 | 108.81 | 0.014656 | 3.18 | 5.91 | 5.76 | 1 | 115.99
| 21 | 21 | 107.2 | 108.37 | 108.37 | 108.92 | 0.014573 | 3.27 | 6.33 | 5.81 | 1 | 120.9
| 21 | 23 | 107.2 | 108.45 | 108.45 | 109.03 | 0.014511 | 3.37 | 6.79 | 5.86 | 1 | 126.38
| 21 | 25 | 107.2 | 108.51 | 108.51 | 109.11 | 0.01455 | 3.45 | 7.13 | 5.9 | 1 | 130.93
| 21 | 26 | 107.2 | 108.55 | 108.55 | 109.18 | 0.014427 | 3.5 | 7.41 | 5.94 | 1 | 133.21
| 21.09 | 10 | 107.33 | 108.53 | 108.15 | 108.7 | 0.004856 | 1.82 | 5.21 | 4.67 | 0.55 | 38.2
| 21.09 | 12 | 107.33 | 108.71 | 108.27 | 108.91 | 0.004936 | 1.96 | 6.07 | 4.77 | 0.55 | 42.75
| 21.09 | 14 | 107.33 | 108.81 | 108.33 | 109.01 | 0.004901 | 2.01 | 6.52 | 4.82 | 0.55 | 44.32
| 21.09 | 15 | 107.33 | 108.91 | 108.4 | 109.13 | 0.00488 | 2.07 | 7.02 | 4.88 | 0.55 | 46.13
| 21.09 | 16 | 107.33 | 108.99 | 108.46 | 109.22 | 0.004939 | 2.12 | 7.4 | 4.92 | 0.55 | 48.16
| 21.09 | 17 | 107.33 | 109.05 | 108.5 | 109.28 | 0.004906 | 2.15 | 7.69 | 4.95 | 0.55 | 48.9
| 21.1 | 10 | 107.33 | 108.53 | 108.15 | 108.7 | 0.001003 | 1.82 | 5.21 | 4.67 | 0.55 | 7.89
| 21.1 | 12 | 107.33 | 108.71 | 108.27 | 108.91 | 0.00102 | 1.96 | 6.07 | 4.77 | 0.55 | 8.83
| 21.1 | 14 | 107.33 | 108.81 | 108.33 | 109.01 | 0.001013 | 2.01 | 6.52 | 4.82 | 0.55 | 9.16
| 21.1 | 15 | 107.33 | 108.91 | 108.4 | 109.13 | 0.001008 | 2.07 | 7.02 | 4.88 | 0.55 | 9.53
| 21.1 | 16 | 107.33 | 108.99 | 108.46 | 109.22 | 0.001021 | 2.12 | 7.4 | 4.92 | 0.55 | 9.95
| 21.1 | 17 | 107.33 | 109.05 | 108.5 | 109.28 | 0.001014 | 2.15 | 7.69 | 4.95 | 0.55 | 10.1
| 21.13 | 10 | 107.37 | 108.53 | 108.18 | 108.71 | 0.001125 | 1.9 | 5.01 | 4.64 | 0.58 | 8.62
| 21.13 | 12 | 107.37 | 108.71 | 108.31 | 108.92 | 0.001126 | 2.03 | 5.86 | 4.74 | 0.58 | 9.54
| 21.13 | 14 | 107.37 | 108.8 | 108.38 | 109.02 | 0.001111 | 2.08 | 6.31 | 4.8 | 0.58 | 9.85
| 21.13 | 15 | 107.37 | 108.91 | 108.44 | 109.14 | 0.001099 | 2.13 | 6.81 | 4.85 | 0.57 | 10.2
| 21.13 | 16 | 107.37 | 108.99 | 108.5 | 109.23 | 0.001108 | 2.19 | 7.18 | 4.9 | 0.58 | 10.62
| 21.13 | 17 | 107.37 | 109.04 | 108.54 | 109.29 | 0.001097 | 2.21 | 7.47 | 4.93 | 0.57 | 10.76
| 21.14 | 10 | 107.37 | 108.53 | 108.18 | 108.71 | 0.005382 | 1.89 | 5.03 | 4.65 | 0.58 | 41.37
| 21.14 | 12 | 107.37 | 108.72 | 108.31 | 108.92 | 0.005395 | 2.02 | 5.88 | 4.75 | 0.58 | 45.83
| 21.14 | 14 | 107.37 | 108.8 | 108.38 | 109.02 | 0.005371 | 2.08 | 6.31 | 4.8 | 0.58 | 47.62
| 21.14 | 15 | 107.37 | 108.91 | 108.44 | 109.14 | 0.005314 | 2.13 | 6.81 | 4.85 | 0.57 | 49.33
| 21.14 | 16 | 107.37 | 108.99 | 108.5 | 109.23 | 0.005358 | 2.18 | 7.19 | 4.9 | 0.58 | 51.35
| 21.14 | 17 | 107.37 | 109.04 | 108.54 | 109.29 | 0.005306 | 2.21 | 7.48 | 4.93 | 0.57 | 52.03
| 21.2 | 10 | 107.77 | 108.59 | 108.59 | 108.98 | 0.003384 | 2.77 | 3.43 | 4.41 | 1 | 20.03
|  | 12 | 107.77 | 108.72 | 108.72 | 109.17 | 0.003366 | 2.97 | 4.01 | 4.47 | 1 | 22.22
| 21.47 | 14 | 107.77 | 108.78 | 108.78 | 109.25 | 0.003359 | 3.06 | 4.28 | 4.5 | 1 | 23.21
| 21.47 | 15 | 107.77 | 108.86 | 108.85 | 109.35 | 0.003267 | 3.13 | 4.64 | 4.54 | 0.99 | 23.81
| 21.47 | 16 | 107.77 | 108.93 | 108.9 | 109.44 | 0.003096 | 3.14 | 4.99 | 4.58 | 0.96 | 23.69
| 21.47 | 17 | 107.77 | 108.99 | 108.94 | 109.49 | 0.002932 | 3.13 | 5.27 | 4.61 | 0.94 | 23.23
21.47
| 21.47 | 10 | 108.67 | 109.49 | 109.49 | 109.88 | 0.003364 | 2.76 | 3.44 | 4.41 | 1 | 19.94
|  | 12 | 108.67 | 109.62 | 109.62 | 110.06 | 0.003347 | 2.97 | 4.01 | 4.48 | 1 | 22.13
| 22.21 | 14 | 108.67 | 109.68 | 109.68 | 110.15 | 0.003365 | 3.06 | 4.28 | 4.51 | 1 | 23.24
| 22.21 | 15 | 108.67 | 109.74 | 109.74 | 110.25 | 0.003366 | 3.16 | 4.59 | 4.54 | 1 | 24.37
| 22.21 | 16 | 108.67 | 109.8 | 109.8 | 110.34 | 0.003351 | 3.23 | 4.86 | 4.57 | 1 | 25.19
| 22.21 | 17 | 108.67 | 109.84 | 109.84 | 110.39 | 0.003351 | 3.28 | 5.03 | 4.59 | 1 | 25.76
22.21
| 22.21 | 10 | 109.95 | 111.18 | 111.18 | 111.59 | 0.015205 | 2.85 | 3.33 | 4.02 | 1 | 99.43
|  | 12 | 109.95 | 111.33 | 111.33 | 111.79 | 0.014934 | 3 | 3.97 | 4.35 | 1 | 106.8
| 23 | 14 | 109.95 | 111.4 | 111.4 | 111.88 | 0.014704 | 3.06 | 4.29 | 4.5 | 1 | 109.37
| 23 | 15 | 109.95 | 111.48 | 111.48 | 111.98 | 0.014574 | 3.13 | 4.63 | 4.63 | 1 | 113.05
| 23 | 16 | 109.95 | 111.54 | 111.54 | 112.06 | 0.014668 | 3.21 | 4.9 | 4.69 | 1 | 117.48
| 23 | 17 | 109.95 | 111.57 | 111.57 | 112.11 | 0.014606 | 3.25 | 5.08 | 4.72 | 1 | 119.54
23
| 23 | 10 | 111.41 | 112.56 | 112.56 | 113.01 | 0.016512 | 2.97 | 3.2 | 3.55 | 1 | 107.92
|  | 12 | 111.41 | 112.72 | 112.72 | 113.23 | 0.016327 | 3.14 | 3.79 | 3.77 | 1 | 116.91
| 24 | 14 | 111.41 | 112.79 | 112.79 | 113.32 | 0.016442 | 3.23 | 4.06 | 3.86 | 1.01 | 122.06
| 24 | 15 | 111.41 | 112.88 | 112.88 | 113.43 | 0.016205 | 3.3 | 4.4 | 3.98 | 1 | 125.47
| 24 | 16 | 111.41 | 112.95 | 112.95 | 113.52 | 0.016086 | 3.35 | 4.68 | 4.08 | 1 | 128.59
| 24 | 17 | 111.41 | 112.99 | 112.99 | 113.58 | 0.016365 | 3.42 | 4.83 | 4.12 | 1.01 | 132.9
24
| 24 | 10 | 113.01 | 113.86 | 113.86 | 114.25 | 0.015563 | 2.76 | 3.44 | 4.45 | 1 | 95.28
|  | 12 | 113.01 | 114 | 114 | 114.44 | 0.015319 | 2.95 | 4.04 | 4.59 | 1 | 104.53
| 25 | 14 | 113.01 | 114.06 | 114.06 | 114.53 | 0.015316 | 3.03 | 4.32 | 4.65 | 1 | 109.19
| 25 | 15 | 113.01 | 114.13 | 114.13 | 114.62 | 0.015078 | 3.11 | 4.66 | 4.72 | 1 | 112.93
| 25 | 16 | 113.01 | 114.19 | 114.19 | 114.7 | 0.015147 | 3.19 | 4.92 | 4.78 | 1 | 117.42
| 25 | 17 | 113.01 | 114.23 | 114.23 | 114.76 | 0.014951 | 3.22 | 5.12 | 4.82 | 1 | 118.81
25
| 25 | 10 | 114.21 | 115.48 | 115.48 | 115.93 | 0.01665 | 2.99 | 3.18 | 3.52 | 1 | 108.98
|  | 12 | 114.21 | 115.65 | 115.65 | 116.15 | 0.016227 | 3.13 | 3.8 | 3.79 | 1 | 116.24
| 26 | 14 | 114.21 | 115.72 | 115.72 | 116.25 | 0.016155 | 3.2 | 4.09 | 3.91 | 1 | 120.08
| 26 | 15 | 114.21 | 115.81 | 115.81 | 116.35 | 0.016035 | 3.27 | 4.43 | 4.04 | 1 | 123.98
| 26 | 16 | 114.21 | 115.88 | 115.88 | 116.44 | 0.015943 | 3.33 | 4.71 | 4.15 | 1 | 127.12
| 26 | 17 | 114.21 | 115.92 | 115.92 | 116.5 | 0.015858 | 3.37 | 4.9 | 4.22 | 1 | 128.93
26
| 26 | 10 | 116.13 | 117.4 | 117.4 | 117.85 | 0.016587 | 2.98 | 3.19 | 3.52 | 1 | 108.64
|  | 12 | 116.13 | 117.57 | 117.57 | 118.07 | 0.016215 | 3.13 | 3.8 | 3.79 | 1 | 116.17
| 27 | 14 | 116.13 | 117.64 | 117.64 | 118.17 | 0.016268 | 3.21 | 4.08 | 3.9 | 1 | 120.76
| 27 | 15 | 116.13 | 117.72 | 117.72 | 118.27 | 0.016191 | 3.29 | 4.41 | 4.04 | 1 | 124.96
| 27 | 16 | 116.13 | 117.79 | 117.79 | 118.36 | 0.016096 | 3.35 | 4.69 | 4.15 | 1 | 128.11
| 27 | 17 | 116.13 | 117.84 | 117.84 | 118.42 | 0.015879 | 3.37 | 4.9 | 4.22 | 1 | 129.06
27
| 27 | 10 | 118.37 | 119.87 | 119.87 | 120.3 | 0.015894 | 2.88 | 3.3 | 3.88 | 1 | 102.08
|  | 12 | 118.37 | 120.03 | 120.03 | 120.5 | 0.015565 | 3.02 | 3.94 | 4.24 | 1 | 109.08
| 28 | 14 | 118.37 | 120.1 | 120.1 | 120.59 | 0.015374 | 3.08 | 4.25 | 4.4 | 1 | 111.9
| 28 | 15 | 118.37 | 120.18 | 120.18 | 120.69 | 0.015206 | 3.15 | 4.61 | 4.58 | 1 | 115.15
| 28 | 16 | 118.37 | 120.25 | 120.25 | 120.77 | 0.014956 | 3.19 | 4.93 | 4.73 | 1 | 117
| 28 | 17 | 118.37 | 120.29 | 120.29 | 120.82 | 0.014882 | 3.22 | 5.12 | 4.83 | 1 | 118.7
28
| 28 | 10 | 119.13 | 120.6 | 120.6 | 121.34 | 0.035807 | 3.8 | 2.5 | 1.7 | 1 | 189.19
|  | 12 | 119.13 | 120.84 | 120.84 | 121.69 | 0.038749 | 4.09 | 2.91 | 1.7 | 1 | 215.79
| 28.15 | 14 | 119.13 | 120.95 | 120.95 | 121.86 | 0.040251 | 4.23 | 3.1 | 1.7 | 1 | 228.81
| 28.15 | 15 | 119.13 | 121.08 | 121.08 | 122.06 | 0.042045 | 4.38 | 3.31 | 1.7 | 1 | 243.97
| 28.15 | 16 | 119.13 | 121.19 | 121.19 | 122.21 | 0.043185 | 4.49 | 3.5 | 1.7 | 1 | 254.74
| 28.15 | 17 | 119.13 | 121.26 | 121.26 | 122.32 | 0.044193 | 4.57 | 3.61 | 1.7 | 1 | 263.1
| 28.15 | 16 | 119.13 | 121.19 | 121.19 | 122.21 | 0.043185 | 4.49 | 3.5 | 1.7 | 1 | 254.74
| 28.15 | 17 | 119.13 | 121.26 | 121.26 | 122.32 | 0.044193 | 4.57 | 3.61 | 1.7 | 1 | 263.1
1 | 0 | 19 | 106.88 | 110.62 | 108.34 | 110.65 | 0.000385 | 0.72 | 25 | 13.26 | 0.17 | 5.54
4 | 0 | 23 | 106.88 | 110.91 | 108.64 | 110.94 | 0.000418 | 0.79 | 29.01 | 14.42 | 0.18 | 6.48
3 | 0 | 26 | 106.88 | 111.06 | 108.76 | 111.09 | 0.000422 | 0.82 | 31.22 | 15.02 | 0.18 | 6.79
수 | 0 | 29 | 106.88 | 111.18 | 108.89 | 111.22 | 0.000449 | 0.86 | 33.05 | 15.5 | 0.19 | 7.44
단 | 0 | 31 | 106.88 | 111.29 | 108.98 | 111.33 | 0.000461 | 0.89 | 34.79 | 15.95 | 0.19 | 7.84
천 | 0 | 33 | 106.88 | 111.41 | 109.04 | 111.45 | 0.000443 | 0.88 | 36.72 | 16.42 | 0.19 | 7.76
| 0.12 | 19 | 107.1 | 110.63 | 107.98 | 110.65 | 0.000253 | 0.57 | 31.74 | 13.71 | 0.12 | 2.91
| 0.12 | 23 | 107.1 | 110.93 | 108.13 | 110.95 | 0.000287 | 0.64 | 35.8 | 14.1 | 0.13 | 3.61
| 0.12 | 26 | 107.1 | 111.08 | 108.21 | 111.1 | 0.000297 | 0.67 | 37.93 | 14.3 | 0.13 | 3.9
| 0.12 | 29 | 107.1 | 111.2 | 108.29 | 111.22 | 0.000322 | 0.72 | 39.67 | 14.46 | 0.14 | 4.38
| 0.12 | 31 | 107.1 | 111.31 | 108.36 | 111.34 | 0.000336 | 0.75 | 41.27 | 14.61 | 0.14 | 4.71
| 0.12 | 33 | 107.1 | 111.43 | 108.4 | 111.46 | 0.00033 | 0.76 | 43.02 | 14.77 | 0.14 | 4.77
| 0.13 | 19 | 108.9 | 110.56 | 109.78 | 110.69 | 0.002529 | 1.56 | 11.63 | 7 | 0.39 | 27.95
| 0.13 | 23 | 108.9 | 110.84 | 109.93 | 110.99 | 0.002612 | 1.69 | 13.58 | 7 | 0.39 | 31.98
| 0.13 | 26 | 108.9 | 110.99 | 110.01 | 111.14 | 0.002616 | 1.75 | 14.6 | 7 | 0.39 | 33.53
| 0.13 | 29 | 108.9 | 111.1 | 110.09 | 111.27 | 0.002804 | 1.85 | 15.37 | 7 | 0.4 | 37.11
| 0.13 | 31 | 108.9 | 111.2 | 110.15 | 111.39 | 0.002899 | 1.91 | 16.09 | 7 | 0.4 | 39.45
| 0.13 | 33 | 108.9 | 111.32 | 110.2 | 111.51 | 0.002806 | 1.92 | 16.92 | 7 | 0.39 | 39.34
| 0.4 | 19 | 109.11 | 110.58 | 110.01 | 110.71 | 0.000569 | 1.45 | 12.47 | 10.92 | 0.43 | 4.85
| 0.4 | 23 | 109.11 | 110.89 | 110.15 | 111.03 | 0.00122 | 1.57 | 14.64 | 4.94 | 0.05 | 7.69
| 0.4 | 26 | 109.11 | 111.03 | 110.23 | 111.19 | 0.001388 | 1.65 | 15.45 | 5.87 | 0.05 | 8.81
| 0.4 | 29 | 109.11 | 111.15 | 110.31 | 111.32 | 0.001573 | 1.76 | 16.14 | 6.02 | 0.05 | 10.3
| 0.4 | 31 | 109.11 | 111.26 | 110.37 | 111.44 | 0.0017 | 1.83 | 16.79 | 6.16 | 0.06 | 11.44
| 0.4 | 33 | 109.11 | 111.41 | 110.41 | 111.57 | 0.002108 | 1.79 | 18.13 | 13.36 | 0.05 | 11.76
| 0.49 | 19 | 109.11 | 110.59 | 110.01 | 110.72 | 0.000561 | 1.44 | 12.55 | 10.94 | 0.43 | 4.8
| 0.49 | 23 | 109.11 | 110.9 | 110.15 | 111.04 | 0.001212 | 1.56 | 14.7 | 4.98 | 0.05 | 7.65
| 0.49 | 26 | 109.11 | 111.05 | 110.23 | 111.2 | 0.001373 | 1.64 | 15.53 | 5.88 | 0.05 | 8.74
| 0.49 | 29 | 109.11 | 111.17 | 110.31 | 111.34 | 0.001552 | 1.75 | 16.25 | 6.04 | 0.05 | 10.21
| 0.49 | 31 | 109.11 | 111.28 | 110.37 | 111.46 | 0.001675 | 1.82 | 16.91 | 6.19 | 0.06 | 11.32
| 0.49 | 33 | 109.11 | 111.43 | 110.41 | 111.59 | 0.001989 | 1.76 | 18.47 | 13.4 | 0.05 | 11.28
| 1 | 19 | 109.03 | 110.58 | 109.91 | 110.72 | 0.003086 | 1.67 | 10.86 | 7 | 0.43 | 32.54
| 1 | 23 | 109.03 | 110.89 | 110.06 | 111.05 | 0.002946 | 1.77 | 13.03 | 7 | 0.41 | 35.1
| 1 | 26 | 109.03 | 111.04 | 110.14 | 111.21 | 0.002903 | 1.81 | 14.07 | 7 | 0.41 | 36.35
| 1 | 29 | 109.03 | 111.16 | 110.21 | 111.35 | 0.003054 | 1.9 | 14.91 | 7 | 0.42 | 39.67
| 1 | 31 | 109.03 | 111.27 | 110.28 | 111.47 | 0.003122 | 1.97 | 15.67 | 7 | 0.42 | 41.81
| 1 | 33 | 109.03 | 111.41 | 110.33 | 111.6 | 0.002927 | 1.95 | 16.67 | 7 | 0.4 | 40.67
| 2 | 19 | 109.9 | 111.24 | 111.24 | 111.73 | 0.014797 | 3.1 | 5.84 | 5.97 | 1 | 122.14
| 2 | 23 | 109.9 | 111.44 | 111.44 | 111.98 | 0.014354 | 3.27 | 7.04 | 6.45 | 1 | 131.2
| 2 | 26 | 109.9 | 111.52 | 111.52 | 112.09 | 0.014239 | 3.35 | 7.62 | 6.66 | 1 | 135.79
| 2 | 29 | 109.9 | 111.62 | 111.62 | 112.22 | 0.014024 | 3.42 | 8.3 | 6.91 | 1 | 139.96
| 2 | 31 | 109.9 | 111.7 | 111.7 | 112.32 | 0.013999 | 3.49 | 8.81 | 7.09 | 1 | 144.27
| 2 | 33 | 109.9 | 111.75 | 111.75 | 112.39 | 0.013923 | 3.54 | 9.18 | 7.16 | 1 | 147.03
| 3 | 19 | 111.05 | 112.29 | 112.29 | 112.76 | 0.014707 | 3.04 | 5.96 | 6.42 | 1.01 | 118.31
| 3 | 23 | 111.05 | 112.47 | 112.47 | 112.99 | 0.01419 | 3.2 | 7.18 | 6.9 | 1 | 127
| 3 | 26 | 111.05 | 112.56 | 112.56 | 113.11 | 0.013976 | 3.28 | 7.78 | 7.12 | 1 | 130.89
| 3 | 29 | 111.05 | 112.65 | 112.65 | 113.23 | 0.013777 | 3.35 | 8.46 | 7.37 | 1 | 135.19
| 3 | 31 | 111.05 | 112.73 | 112.73 | 113.32 | 0.013661 | 3.42 | 9.01 | 7.56 | 1 | 138.75
| 3 | 33 | 111.05 | 112.77 | 112.77 | 113.39 | 0.013602 | 3.46 | 9.39 | 7.68 | 1 | 141.29
| 3.4 | 19 | 111.22 | 112.87 | 112.51 | 113.12 | 0.005886 | 2.2 | 8.22 | 6.96 | 0.65 | 58.15
| 3.4 | 23 | 111.22 | 113.07 | 112.7 | 113.36 | 0.006111 | 2.38 | 9.66 | 7.44 | 0.67 | 65.94
| 3.4 | 26 | 111.22 | 113.16 | 112.79 | 113.47 | 0.006211 | 2.46 | 10.36 | 7.66 | 0.68 | 69.58
| 3.4 | 29 | 111.22 | 113.26 | 112.88 | 113.6 | 0.006315 | 2.55 | 11.15 | 7.91 | 0.68 | 73.57
| 3.4 | 31 | 111.22 | 113.34 | 112.96 | 113.69 | 0.006391 | 2.61 | 11.79 | 8.1 | 0.69 | 76.66
| 3.4 | 33 | 111.22 | 113.4 | 113.01 | 113.76 | 0.006438 | 2.66 | 12.23 | 8.23 | 0.7 | 78.76
| 3.41 | 19 | 111.72 | 112.97 | 112.97 | 113.42 | 0.01436 | 2.98 | 6.08 | 6.74 | 1 | 114.17
| 3.41 | 23 | 111.72 | 113.15 | 113.15 | 113.65 | 0.013854 | 3.14 | 7.33 | 7.28 | 1 | 122.34
| 3.41 | 26 | 111.72 | 113.23 | 113.23 | 113.75 | 0.013735 | 3.21 | 7.93 | 7.52 | 1 | 126.67
| 3.41 | 29 | 111.72 | 113.32 | 113.32 | 113.87 | 0.013583 | 3.29 | 8.62 | 7.79 | 1 | 131.08
| 3.41 | 31 | 111.72 | 113.39 | 113.39 | 113.96 | 0.013408 | 3.35 | 9.19 | 8.01 | 1 | 134
| 3.41 | 33 | 111.72 | 113.44 | 113.44 | 114.02 | 0.013412 | 3.4 | 9.56 | 8.15 | 1 | 136.91
| 4 | 19 | 112.32 | 113.57 | 113.57 | 114.02 | 0.014329 | 2.97 | 6.08 | 6.75 | 1 | 113.97
| 4 | 23 | 112.32 | 113.74 | 113.74 | 114.25 | 0.01396 | 3.14 | 7.31 | 7.27 | 1 | 123.09
| 4 | 26 | 112.32 | 113.83 | 113.83 | 114.35 | 0.013788 | 3.22 | 7.92 | 7.52 | 1 | 127.06
| 4 | 29 | 112.32 | 113.92 | 113.92 | 114.47 | 0.013593 | 3.3 | 8.62 | 7.79 | 1 | 131.16
| 4 | 31 | 112.32 | 113.99 | 113.99 | 114.56 | 0.01345 | 3.35 | 9.18 | 8.01 | 1 | 134.33
| 4 | 33 | 112.32 | 114.04 | 114.04 | 114.62 | 0.013382 | 3.4 | 9.57 | 8.15 | 1 | 136.67
| 4.49 | 19 | 113.66 | 114.6 | 114.6 | 115.02 | 0.01491 | 2.89 | 6.27 | 7.4 | 1 | 109.97
| 4.49 | 23 | 113.66 | 114.75 | 114.75 | 115.24 | 0.014445 | 3.09 | 7.45 | 7.64 | 1 | 120.83
| 4.49 | 26 | 113.66 | 114.83 | 114.83 | 115.34 | 0.014225 | 3.18 | 8.03 | 7.75 | 1 | 125.55
| 4.49 | 29 | 113.66 | 114.91 | 114.91 | 115.46 | 0.014204 | 3.29 | 8.64 | 7.87 | 1 | 132.06
| 4.49 | 31 | 113.66 | 114.97 | 114.97 | 115.55 | 0.014022 | 3.36 | 9.18 | 7.97 | 1 | 135.9
| 4.49 | 33 | 113.66 | 115.02 | 115.02 | 115.61 | 0.013898 | 3.4 | 9.55 | 8.04 | 1 | 138.44
| 5 | 19 | 113.66 | 114.66 | 114.6 | 115.03 | 0.002165 | 2.67 | 6.79 | 7.51 | 0.9 | 16.93
| 5 | 23 | 113.66 | 114.83 | 114.75 | 115.25 | 0.002129 | 2.87 | 8.02 | 7.75 | 0.9 | 18.79
| 5 | 26 | 113.66 | 114.9 | 114.83 | 115.35 | 0.002121 | 2.96 | 8.62 | 7.86 | 0.9 | 19.68
| 5 | 29 | 113.66 | 114.99 | 114.91 | 115.47 | 0.00208 | 3.04 | 9.34 | 8 | 0.9 | 20.41
| 5 | 31 | 113.66 | 115.06 | 114.97 | 115.56 | 0.002075 | 3.12 | 9.88 | 8.1 | 0.9 | 21.16
| 5 | 33 | 113.66 | 115.11 | 115.02 | 115.62 | 0.002081 | 3.17 | 10.24 | 8.17 | 0.9 | 21.74
| 5.05 | 19 | 113.66 | 114.73 | 114.6 | 115.04 | 0.001769 | 2.49 | 7.26 | 7.6 | 0.81 | 14.53
| 5.05 | 23 | 113.66 | 114.89 | 114.75 | 115.26 | 0.001771 | 2.69 | 8.54 | 7.85 | 0.82 | 16.33
| 5.05 | 26 | 113.66 | 114.97 | 114.83 | 115.37 | 0.001767 | 2.78 | 9.17 | 7.97 | 0.83 | 17.12
| 5.05 | 29 | 113.66 | 115.06 | 114.91 | 115.48 | 0.001759 | 2.87 | 9.89 | 8.1 | 0.83 | 17.95
| 5.05 | 31 | 113.66 | 115.13 | 114.97 | 115.57 | 0.001762 | 2.95 | 10.45 | 8.21 | 0.83 | 18.67
| 5.05 | 33 | 113.66 | 115.18 | 115.02 | 115.64 | 0.001764 | 3 | 10.85 | 8.28 | 0.84 | 19.15
| 5.06 | 19 | 113.66 | 114.75 | 114.6 | 115.05 | 0.009001 | 2.44 | 7.43 | 7.64 | 0.79 | 75.18
| 5.06 | 23 | 113.66 | 114.92 | 114.75 | 115.27 | 0.009053 | 2.64 | 8.73 | 7.89 | 0.8 | 84.74
| 5.06 | 26 | 113.66 | 115 | 114.83 | 115.38 | 0.009044 | 2.72 | 9.37 | 8.01 | 0.8 | 88.92
| 5.06 | 29 | 113.66 | 115.09 | 114.91 | 115.49 | 0.00904 | 2.81 | 10.09 | 8.14 | 0.81 | 93.49
| 5.06 | 31 | 113.66 | 115.16 | 114.97 | 115.58 | 0.009064 | 2.89 | 10.66 | 8.25 | 0.81 | 97.27
| 5.06 | 33 | 113.66 | 115.21 | 115.02 | 115.64 | 0.009074 | 2.94 | 11.06 | 8.32 | 0.81 | 99.8
| 6 | 19 | 114.98 | 116.23 | 116.23 | 116.68 | 0.014321 | 2.97 | 6.09 | 6.75 | 1 | 113.92
| 6 | 23 | 114.98 | 116.41 | 116.41 | 116.91 | 0.013863 | 3.14 | 7.33 | 7.28 | 1 | 122.41
| 6 | 26 | 114.98 | 116.48 | 116.48 | 117.01 | 0.013848 | 3.22 | 7.91 | 7.51 | 1 | 127.5
| 6 | 29 | 114.98 | 116.57 | 116.57 | 117.13 | 0.013703 | 3.31 | 8.59 | 7.78 | 1 | 132
| 6 | 31 | 114.98 | 116.65 | 116.65 | 117.22 | 0.013527 | 3.36 | 9.16 | 8 | 1 | 134.95
| 6 | 33 | 114.98 | 116.7 | 116.7 | 117.28 | 0.013342 | 3.39 | 9.58 | 8.15 | 1 | 136.34
| 7 | 17 | 116.75 | 118.24 | 118.24 | 118.7 | 0.014827 | 3.02 | 5.54 | 5.95 | 1 | 117.43
| 7 | 22 | 116.75 | 118.42 | 118.42 | 118.93 | 0.0144 | 3.17 | 6.69 | 6.51 | 1 | 125.56
| 7 | 24 | 116.75 | 118.51 | 118.51 | 119.04 | 0.014333 | 3.25 | 7.26 | 6.77 | 1 | 130.28
| 7 | 27 | 116.75 | 118.61 | 118.61 | 119.17 | 0.014012 | 3.32 | 7.96 | 7.07 | 1 | 133.45
| 7 | 29 | 116.75 | 118.68 | 118.68 | 119.26 | 0.013922 | 3.38 | 8.49 | 7.29 | 1 | 137
| 7 | 31 | 116.75 | 118.73 | 118.73 | 119.33 | 0.013825 | 3.42 | 8.87 | 7.45 | 1 | 139.04
| 7.24 | 17 | 117.55 | 118.6 | 118.6 | 119.06 | 0.015223 | 2.99 | 5.58 | 6.08 | 1 | 116.74
| 7.24 | 22 | 117.55 | 118.77 | 118.77 | 119.29 | 0.014964 | 3.2 | 6.62 | 6.33 | 1 | 128.62
| 7.24 | 24 | 117.55 | 118.86 | 118.86 | 119.41 | 0.014805 | 3.29 | 7.16 | 6.46 | 1 | 133.9
| 7.24 | 27 | 117.55 | 118.95 | 118.95 | 119.54 | 0.014733 | 3.4 | 7.76 | 6.6 | 1 | 140.26
| 7.24 | 29 | 117.55 | 119.02 | 119.02 | 119.64 | 0.014708 | 3.48 | 8.24 | 6.71 | 1 | 145.35
| 7.24 | 31 | 117.55 | 119.07 | 119.07 | 119.71 | 0.014673 | 3.54 | 8.57 | 6.78 | 1 | 148.58
| 7.25 | 17 | 117.55 | 118.68 | 118.6 | 119.07 | 0.002247 | 2.77 | 6.02 | 6.19 | 0.9 | 18.13
| 7.25 | 22 | 117.55 | 118.86 | 118.77 | 119.3 | 0.002208 | 2.97 | 7.15 | 6.46 | 0.9 | 19.94
| 7.25 | 24 | 117.55 | 118.94 | 118.86 | 119.42 | 0.002185 | 3.05 | 7.74 | 6.59 | 0.9 | 20.76
| 7.25 | 27 | 117.55 | 119.04 | 118.95 | 119.55 | 0.00217 | 3.15 | 8.39 | 6.74 | 0.9 | 21.69
| 7.25 | 29 | 117.55 | 119.12 | 119.02 | 119.65 | 0.002143 | 3.21 | 8.94 | 6.86 | 0.9 | 22.28
| 7.25 | 31 | 117.55 | 119.18 | 119.08 | 119.72 | 0.002133 | 3.25 | 9.31 | 6.94 | 0.9 | 22.73
| 7.29 | 17 | 117.56 | 118.7 | 118.61 | 119.08 | 0.002162 | 2.74 | 6.1 | 6.21 | 0.88 | 17.6
| 7.29 | 22 | 117.56 | 118.88 | 118.78 | 119.32 | 0.002144 | 2.93 | 7.22 | 6.47 | 0.89 | 19.49
| 7.29 | 24 | 117.56 | 118.97 | 118.87 | 119.43 | 0.002122 | 3.02 | 7.82 | 6.61 | 0.89 | 20.29
| 7.29 | 27 | 117.56 | 119.05 | 118.96 | 119.56 | 0.002181 | 3.15 | 8.38 | 6.74 | 0.9 | 21.78
| 7.29 | 29 | 117.56 | 119.13 | 119.03 | 119.66 | 0.002151 | 3.21 | 8.93 | 6.86 | 0.9 | 22.35
| 7.29 | 31 | 117.56 | 119.19 | 119.08 | 119.73 | 0.00214 | 3.26 | 9.3 | 6.94 | 0.9 | 22.79
| 7.3 | 17 | 117.56 | 118.72 | 118.61 | 119.09 | 0.011006 | 2.67 | 6.24 | 6.24 | 0.85 | 90.99
| 7.3 | 22 | 117.56 | 118.9 | 118.78 | 119.32 | 0.010989 | 2.87 | 7.38 | 6.51 | 0.86 | 101.28
| 7.3 | 24 | 117.56 | 118.99 | 118.87 | 119.44 | 0.010902 | 2.96 | 7.98 | 6.65 | 0.86 | 105.58
| 7.3 | 27 | 117.56 | 119.08 | 118.96 | 119.56 | 0.011105 | 3.08 | 8.58 | 6.78 | 0.87 | 112.53
| 7.3 | 29 | 117.56 | 119.16 | 119.03 | 119.66 | 0.011048 | 3.15 | 9.12 | 6.9 | 0.87 | 116.24
| 7.3 | 31 | 117.56 | 119.21 | 119.08 | 119.73 | 0.011011 | 3.19 | 9.49 | 6.98 | 0.87 | 118.68
| 8 | 17 | 117.64 | 119.12 | 119.12 | 119.59 | 0.014976 | 3.03 | 5.51 | 5.94 | 1 | 118.38
| 8 | 22 | 117.64 | 119.3 | 119.3 | 119.82 | 0.014591 | 3.19 | 6.65 | 6.49 | 1 | 126.91
| 8 | 24 | 117.64 | 119.4 | 119.4 | 119.93 | 0.014225 | 3.24 | 7.28 | 6.78 | 1 | 129.48
| 8 | 27 | 117.64 | 119.5 | 119.5 | 120.06 | 0.01406 | 3.32 | 7.95 | 7.07 | 1 | 133.82
| 8 | 29 | 117.64 | 119.57 | 119.57 | 120.15 | 0.013904 | 3.38 | 8.5 | 7.3 | 1 | 136.85
| 8 | 31 | 117.64 | 119.62 | 119.62 | 120.22 | 0.013864 | 3.42 | 8.86 | 7.44 | 1 | 139.36
| 8.42 | 17 | 117.83 | 119.73 | 119.31 | 119.94 | 0.005122 | 2.03 | 8.23 | 7.19 | 0.6 | 49.62
| 8.42 | 22 | 117.83 | 119.93 | 119.5 | 120.17 | 0.005205 | 2.17 | 9.79 | 7.81 | 0.62 | 55
| 8.42 | 24 | 117.83 | 120.03 | 119.58 | 120.28 | 0.005259 | 2.23 | 10.56 | 8.1 | 0.62 | 57.75
| 8.42 | 27 | 117.83 | 120.14 | 119.68 | 120.41 | 0.005297 | 2.3 | 11.46 | 8.43 | 0.63 | 60.59
| 8.42 | 29 | 117.83 | 120.22 | 119.76 | 120.51 | 0.005329 | 2.36 | 12.17 | 8.68 | 0.64 | 62.82
| 8.42 | 31 | 117.83 | 120.28 | 119.81 | 120.57 | 0.005344 | 2.39 | 12.66 | 8.84 | 0.64 | 64.26
| 9 | 17 | 117.87 | 119.77 | 119.35 | 119.98 | 0.005122 | 2.03 | 8.23 | 7.19 | 0.6 | 49.62
| 9 | 22 | 117.87 | 119.97 | 119.54 | 120.21 | 0.005205 | 2.17 | 9.79 | 7.81 | 0.62 | 55
| 9 | 24 | 117.87 | 120.07 | 119.63 | 120.32 | 0.005259 | 2.23 | 10.56 | 8.1 | 0.62 | 57.75
| 9 | 27 | 117.87 | 120.18 | 119.72 | 120.45 | 0.005297 | 2.3 | 11.46 | 8.43 | 0.63 | 60.59
| 9 | 29 | 117.87 | 120.26 | 119.8 | 120.55 | 0.005329 | 2.36 | 12.17 | 8.68 | 0.64 | 62.82
| 9 | 31 | 117.87 | 120.32 | 119.85 | 120.61 | 0.005344 | 2.39 | 12.66 | 8.84 | 0.64 | 64.26
| 10 | 17 | 121.45 | 122.94 | 122.94 | 123.4 | 0.014768 | 3.01 | 5.54 | 5.96 | 1 | 117.05
| 10 | 22 | 121.45 | 123.12 | 123.12 | 123.63 | 0.014412 | 3.17 | 6.68 | 6.51 | 1 | 125.64
| 10 | 24 | 121.45 | 123.21 | 123.21 | 123.74 | 0.014235 | 3.24 | 7.28 | 6.78 | 1 | 129.56
| 10 | 27 | 121.45 | 123.31 | 123.31 | 123.87 | 0.014045 | 3.32 | 7.95 | 7.07 | 1 | 133.7
| 10 | 29 | 121.45 | 123.38 | 123.38 | 123.96 | 0.013927 | 3.38 | 8.49 | 7.29 | 1 | 137.04
| 10 | 31 | 121.45 | 123.43 | 123.43 | 124.03 | 0.013774 | 3.41 | 8.88 | 7.45 | 1 | 138.62
| 11 | 17 | 123.37 | 124.86 | 124.86 | 125.32 | 0.014816 | 3.02 | 5.54 | 5.96 | 1 | 117.35
| 11 | 22 | 123.37 | 125.04 | 125.04 | 125.55 | 0.014378 | 3.17 | 6.69 | 6.51 | 1 | 125.41
| 11 | 24 | 123.37 | 125.13 | 125.13 | 125.66 | 0.014209 | 3.24 | 7.28 | 6.78 | 1 | 129.36
| 11 | 27 | 123.37 | 125.23 | 125.23 | 125.79 | 0.014026 | 3.32 | 7.96 | 7.07 | 1 | 133.55
| 11 | 29 | 123.37 | 125.3 | 125.3 | 125.88 | 0.014064 | 3.39 | 8.46 | 7.28 | 1 | 138.13
| 11 | 31 | 123.37 | 125.35 | 125.35 | 125.95 | 0.01387 | 3.42 | 8.86 | 7.44 | 1 | 139.41
| 12 | 17 | 125.13 | 126.61 | 126.61 | 127.08 | 0.014859 | 3.02 | 5.53 | 5.95 | 1 | 117.63
| 12 | 22 | 125.13 | 126.8 | 126.8 | 127.31 | 0.014443 | 3.17 | 6.68 | 6.51 | 1 | 125.87
| 12 | 24 | 125.13 | 126.89 | 126.89 | 127.42 | 0.014306 | 3.25 | 7.26 | 6.77 | 1 | 130.08
| 12 | 27 | 125.13 | 126.99 | 126.99 | 127.55 | 0.014043 | 3.32 | 7.95 | 7.07 | 1 | 133.68
| 12 | 29 | 125.13 | 127.06 | 127.06 | 127.64 | 0.013953 | 3.38 | 8.49 | 7.29 | 1 | 137.25
| 12 | 31 | 125.13 | 127.11 | 127.11 | 127.71 | 0.013889 | 3.42 | 8.85 | 7.44 | 1 | 139.56
| 12.3 | 17 | 126.49 | 127.97 | 127.97 | 128.44 | 0.014898 | 3.02 | 5.53 | 5.95 | 1 | 117.88
| 12.3 | 22 | 126.49 | 128.16 | 128.16 | 128.67 | 0.014401 | 3.17 | 6.69 | 6.51 | 1 | 125.57
| 12.3 | 24 | 126.49 | 128.25 | 128.25 | 128.78 | 0.014228 | 3.24 | 7.28 | 6.78 | 1 | 129.5
| 12.3 | 27 | 126.49 | 128.35 | 128.35 | 128.91 | 0.014076 | 3.32 | 7.95 | 7.07 | 1 | 133.94
| 12.3 | 29 | 126.49 | 128.42 | 128.42 | 129 | 0.013935 | 3.38 | 8.49 | 7.29 | 1 | 137.1
| 12.3 | 31 | 126.49 | 128.47 | 128.47 | 129.07 | 0.013811 | 3.42 | 8.87 | 7.45 | 1 | 138.92
| 13 | 17 | 127.39 | 128.88 | 128.88 | 129.34 | 0.014821 | 3.02 | 5.54 | 5.96 | 1 | 117.38
| 13 | 22 | 127.39 | 129.06 | 129.06 | 129.57 | 0.014434 | 3.17 | 6.68 | 6.51 | 1 | 125.8
| 13 | 24 | 127.39 | 129.15 | 129.15 | 129.68 | 0.014261 | 3.25 | 7.27 | 6.77 | 1 | 129.75
| 13 | 27 | 127.39 | 129.25 | 129.25 | 129.81 | 0.014066 | 3.32 | 7.95 | 7.07 | 1 | 133.86
| 13 | 29 | 127.39 | 129.32 | 129.32 | 129.9 | 0.013952 | 3.38 | 8.49 | 7.29 | 1 | 137.24
| 13 | 31 | 127.39 | 129.37 | 129.37 | 129.97 | 0.013867 | 3.42 | 8.86 | 7.44 | 1 | 139.39
| 14 | 17 | 128.5 | 130.16 | 130.16 | 130.71 | 0.016738 | 3.29 | 5.08 | 4.61 | 1 | 137.7
| 14 | 22 | 128.5 | 130.38 | 130.38 | 130.99 | 0.016353 | 3.46 | 6.13 | 5.02 | 1 | 147.76
| 14 | 24 | 128.5 | 130.49 | 130.49 | 131.12 | 0.016142 | 3.54 | 6.67 | 5.22 | 1 | 152.17
| 14 | 27 | 128.5 | 130.6 | 130.6 | 131.27 | 0.016025 | 3.63 | 7.28 | 5.44 | 1 | 157.71
| 14 | 29 | 128.5 | 130.69 | 130.69 | 131.38 | 0.015834 | 3.68 | 7.79 | 5.61 | 1 | 161.1
| 14 | 31 | 128.5 | 130.75 | 130.75 | 131.46 | 0.015822 | 3.73 | 8.12 | 5.72 | 1 | 164.27
| 14.01 | 17 | 129.7 | 131.19 | 131.19 | 131.65 | 0.014803 | 3.02 | 5.54 | 5.96 | 1 | 117.27
| 14.01 | 22 | 129.7 | 131.37 | 131.37 | 131.88 | 0.014377 | 3.17 | 6.69 | 6.51 | 1 | 125.4
| 14.01 | 24 | 129.7 | 131.46 | 131.46 | 131.99 | 0.014312 | 3.25 | 7.26 | 6.77 | 1 | 130.12
| 14.01 | 27 | 129.7 | 131.56 | 131.56 | 132.12 | 0.014062 | 3.32 | 7.95 | 7.07 | 1 | 133.83
| 14.01 | 29 | 129.7 | 131.63 | 131.63 | 132.21 | 0.014051 | 3.39 | 8.46 | 7.28 | 1 | 138.03
| 14.01 | 31 | 129.7 | 131.68 | 131.68 | 132.28 | 0.01388 | 3.42 | 8.86 | 7.44 | 1 | 139.49
| 15 | 17 | 131.87 | 133.03 | 133.03 | 133.55 | 0.016808 | 3.19 | 5.23 | 5.02 | 1 | 131.89
| 15 | 22 | 131.87 | 133.22 | 133.22 | 133.82 | 0.016715 | 3.42 | 6.2 | 5.18 | 1 | 146.12
| 15 | 24 | 131.87 | 133.31 | 133.31 | 133.95 | 0.016661 | 3.53 | 6.69 | 5.26 | 1 | 152.76
| 15 | 27 | 131.87 | 133.42 | 133.42 | 134.1 | 0.01668 | 3.64 | 7.25 | 5.36 | 1 | 160.47
| 15 | 29 | 131.87 | 133.62 | 133.62 | 134.2 | 0.012644 | 3.31 | 8.68 | 7.87 | 1 | 105.41
| 15 | 31 | 131.87 | 133.67 | 133.67 | 134.26 | 0.012522 | 3.33 | 9.09 | 7.9 | 0.99 | 108.15
| 15.42 | 17 | 134.56 | 135.53 | 135.53 | 136 | 0.01715 | 3.04 | 5.49 | 5.82 | 1 | 123.26
| 15.42 | 22 | 134.56 | 135.69 | 135.69 | 136.24 | 0.017108 | 3.29 | 6.45 | 5.88 | 1 | 138.27
| 15.42 | 24 | 134.56 | 135.78 | 135.78 | 136.37 | 0.017162 | 3.4 | 6.93 | 5.91 | 1 | 145.92
| 15.42 | 27 | 134.56 | 135.87 | 135.87 | 136.5 | 0.017079 | 3.52 | 7.5 | 5.94 | 1 | 153.3
| 15.42 | 29 | 134.56 | 135.95 | 135.95 | 136.61 | 0.01696 | 3.6 | 7.97 | 6.05 | 1 | 155.66
| 15.42 | 31 | 134.56 | 136 | 136 | 136.68 | 0.017091 | 3.67 | 8.25 | 6.13 | 1.01 | 158.26
| 15.43 | 17 | 135.56 | 136.48 | 136.48 | 136.89 | 0.014681 | 2.81 | 5.95 | 7.25 | 0.99 | 94.97
| 15.43 | 22 | 135.56 | 136.62 | 136.62 | 137.1 | 0.014603 | 3.05 | 6.96 | 7.25 | 0.99 | 107.21
| 15.43 | 24 | 135.56 | 136.69 | 136.69 | 137.21 | 0.014464 | 3.15 | 7.49 | 7.25 | 0.99 | 112.48
| 15.43 | 27 | 135.56 | 136.79 | 136.79 | 137.32 | 0.01361 | 3.2 | 8.24 | 8.5 | 1.04 | 101.03
| 15.43 | 29 | 135.56 | 136.87 | 136.87 | 137.41 | 0.012926 | 3.23 | 8.89 | 8.5 | 1.01 | 102.07
| 15.43 | 31 | 135.56 | 136.91 | 136.91 | 137.48 | 0.01269 | 3.26 | 9.28 | 8.5 | 1 | 103.76
| 16 | 17 | 135.35 | 136.85 | 136.16 | 136.95 | 0.001984 | 1.38 | 12.11 | 9 | 0.38 | 21.95
| 16 | 22 | 135.35 | 137.04 | 136.29 | 137.16 | 0.002143 | 1.53 | 13.89 | 9.19 | 0.4 | 26.05
| 16 | 24 | 135.35 | 137.14 | 136.36 | 137.27 | 0.002209 | 1.59 | 14.8 | 9.29 | 0.4 | 28.02
| 16 | 27 | 135.35 | 137.25 | 136.43 | 137.39 | 0.002286 | 1.67 | 15.82 | 9.4 | 0.41 | 30.28
| 16 | 29 | 135.35 | 137.33 | 136.5 | 137.48 | 0.002363 | 1.73 | 16.57 | 9.48 | 0.42 | 32.26
| 16 | 31 | 135.35 | 137.39 | 136.53 | 137.55 | 0.002414 | 1.77 | 17.09 | 9.54 | 0.42 | 33.61
| 17 | 17 | 137.29 | 138.48 | 138.48 | 138.97 | 0.020607 | 3.12 | 5.36 | 5.41 | 1 | 163.48
| 17 | 22 | 137.29 | 138.66 | 138.66 | 139.23 | 0.020373 | 3.32 | 6.38 | 5.69 | 1 | 179.66
| 17 | 24 | 137.29 | 138.76 | 138.76 | 139.35 | 0.019994 | 3.4 | 6.93 | 5.84 | 1 | 185.28
| 17 | 27 | 137.29 | 138.86 | 138.86 | 139.49 | 0.019993 | 3.51 | 7.52 | 5.99 | 1 | 194.22
| 17 | 29 | 137.29 | 138.94 | 138.94 | 139.59 | 0.019791 | 3.58 | 8.01 | 6.12 | 1 | 199.47
| 17 | 31 | 137.29 | 138.99 | 138.99 | 139.66 | 0.019767 | 3.63 | 8.34 | 6.2 | 1 | 203.8
| 18 | 17 | 139.98 | 140.86 | 140.86 | 141.26 | 0.019441 | 2.79 | 5.99 | 7.56 | 1 | 136.48
| 18 | 22 | 139.98 | 141 | 141 | 141.46 | 0.019032 | 3 | 7.08 | 7.81 | 1 | 151.09
| 18 | 24 | 139.98 | 141.08 | 141.08 | 141.56 | 0.018579 | 3.08 | 7.67 | 7.95 | 1 | 156.28
| 18 | 27 | 139.98 | 141.16 | 141.16 | 141.67 | 0.018239 | 3.17 | 8.33 | 8.09 | 1 | 162.61
| 18 | 29 | 139.98 | 141.22 | 141.22 | 141.76 | 0.018157 | 3.25 | 8.83 | 8.2 | 1 | 168.62
| 18 | 31 | 139.98 | 141.28 | 141.28 | 141.82 | 0.017547 | 3.27 | 9.28 | 8.3 | 0.99 | 168.52
| 18.3 | 17 | 141.12 | 142.48 | 142.48 | 143.05 | 0.023087 | 3.35 | 4.99 | 4.36 | 1 | 187.24
| 18.3 | 22 | 141.12 | 142.69 | 142.69 | 143.34 | 0.023039 | 3.57 | 5.94 | 4.57 | 1 | 206.14
| 18.3 | 24 | 141.12 | 142.8 | 142.8 | 143.48 | 0.022911 | 3.67 | 6.44 | 4.68 | 1 | 214.26
| 18.3 | 27 | 141.12 | 142.91 | 142.91 | 143.64 | 0.02291 | 3.78 | 6.99 | 4.79 | 1 | 224
| 18.3 | 29 | 141.12 | 143.01 | 143.01 | 143.76 | 0.022871 | 3.86 | 7.44 | 4.89 | 1 | 231.15
| 18.3 | 31 | 141.12 | 143.07 | 143.07 | 143.85 | 0.022998 | 3.92 | 7.73 | 4.95 | 1 | 237.15
1 | 0 | 9 | 108.99 | 110.08 | 109.76 | 110.27 | 0.002037 | 1.95 | 4.36 | 4 | 0.6 | 10.42
4 | 0 | 11 | 108.99 | 110.27 | 109.89 | 110.49 | 0.002122 | 2.09 | 5.12 | 4 | 0.59 | 11.68
7 | 0 | 12 | 108.99 | 110.37 | 109.96 | 110.61 | 0.002163 | 2.16 | 5.52 | 4 | 0.59 | 12.3
중 | 0 | 14 | 108.99 | 110.48 | 110.03 | 110.73 | 0.002222 | 2.23 | 5.96 | 4 | 0.58 | 13.04
뜸 | 0 | 15 | 108.99 | 110.57 | 110.09 | 110.83 | 0.002247 | 2.28 | 6.32 | 4 | 0.58 | 13.49
천 | 0 | 16 | 108.99 | 110.63 | 110.13 | 110.9 | 0.002279 | 2.32 | 6.56 | 4 | 0.58 | 13.89
| 0.05 | 9 | 108.99 | 110.1 | 109.76 | 110.28 | 0.001959 | 1.92 | 4.43 | 4 | 0.58 | 10.09
| 0.05 | 11 | 108.99 | 110.29 | 109.89 | 110.5 | 0.002052 | 2.06 | 5.19 | 4 | 0.58 | 11.36
| 0.05 | 12 | 108.99 | 110.39 | 109.96 | 110.62 | 0.002096 | 2.13 | 5.59 | 4 | 0.58 | 11.98
| 0.05 | 14 | 108.99 | 110.5 | 110.03 | 110.75 | 0.002158 | 2.21 | 6.03 | 4 | 0.57 | 12.72
| 0.05 | 15 | 108.99 | 110.59 | 110.09 | 110.85 | 0.002185 | 2.25 | 6.39 | 4 | 0.57 | 13.18
| 0.05 | 16 | 108.99 | 110.65 | 110.13 | 110.92 | 0.002219 | 2.29 | 6.63 | 4 | 0.57 | 13.57
| 0.06 | 9 | 108.99 | 110.21 | 109.71 | 110.3 | 0.002754 | 1.35 | 6.31 | 6.39 | 0.43 | 22.99
| 0.06 | 11 | 108.99 | 110.42 | 109.83 | 110.52 | 0.002452 | 1.38 | 7.74 | 6.82 | 0.41 | 23.21
| 0.06 | 12 | 108.99 | 110.54 | 109.88 | 110.64 | 0.002312 | 1.39 | 8.53 | 7.04 | 0.4 | 23.18
| 0.06 | 14 | 108.99 | 110.66 | 109.95 | 110.76 | 0.002179 | 1.41 | 9.44 | 7.29 | 0.39 | 23.19
| 0.06 | 15 | 108.99 | 110.76 | 110 | 110.87 | 0.002068 | 1.41 | 10.19 | 7.49 | 0.39 | 23
| 0.06 | 16 | 108.99 | 110.83 | 110.03 | 110.94 | 0.002006 | 1.42 | 10.72 | 7.63 | 0.38 | 22.96
| 1 | 9 | 110.12 | 110.69 | 110.69 | 110.96 | 0.01635 | 2.28 | 3.73 | 7.05 | 1 | 79.11
| 1 | 11 | 110.12 | 110.78 | 110.78 | 111.09 | 0.015655 | 2.44 | 4.39 | 7.22 | 1 | 86.37
| 1 | 12 | 110.12 | 110.83 | 110.83 | 111.15 | 0.015535 | 2.52 | 4.72 | 7.31 | 1 | 90.71
| 1 | 14 | 110.12 | 110.88 | 110.88 | 111.23 | 0.015317 | 2.61 | 5.1 | 7.4 | 1 | 95
| 1 | 15 | 110.12 | 110.95 | 110.92 | 111.28 | 0.013698 | 2.58 | 5.58 | 7.52 | 0.96 | 90.97
| 1 | 16 | 110.12 | 110.99 | 110.95 | 111.33 | 0.012615 | 2.55 | 5.95 | 7.61 | 0.92 | 87.86
| 1.07 | 9 | 110.12 | 110.85 | 110.85 | 111.17 | 0.016272 | 2.51 | 3.39 | 5.28 | 1 | 91
| 1.07 | 11 | 110.12 | 110.96 | 110.96 | 111.33 | 0.015891 | 2.68 | 4 | 5.48 | 1 | 99.76
| 1.07 | 12 | 110.12 | 111.02 | 111.02 | 111.41 | 0.015652 | 2.75 | 4.33 | 5.58 | 1 | 103.65
| 1.07 | 14 | 110.12 | 111.09 | 111.09 | 111.5 | 0.01551 | 2.84 | 4.69 | 5.69 | 1 | 108.38
| 1.07 | 15 | 110.12 | 111.13 | 111.13 | 111.56 | 0.015482 | 2.91 | 4.95 | 5.77 | 1 | 112.26
| 1.07 | 16 | 110.12 | 111.17 | 111.17 | 111.61 | 0.015385 | 2.95 | 5.15 | 5.83 | 1 | 114.5
| 1.08 | 9 | 111.62 | 112.33 | 112.33 | 112.63 | 0.015825 | 2.42 | 3.52 | 5.92 | 1 | 85.49
| 1.08 | 11 | 111.62 | 112.44 | 112.44 | 112.77 | 0.015326 | 2.57 | 4.17 | 6.21 | 1 | 92.86
| 1.08 | 12 | 111.62 | 112.49 | 112.49 | 112.85 | 0.015165 | 2.64 | 4.51 | 6.35 | 1 | 96.7
| 1.08 | 14 | 111.62 | 112.55 | 112.55 | 112.93 | 0.014982 | 2.72 | 4.89 | 6.51 | 1 | 100.76
| 1.08 | 15 | 111.62 | 112.6 | 112.6 | 112.99 | 0.01469 | 2.77 | 5.21 | 6.64 | 1 | 102.84
| 1.08 | 16 | 111.62 | 112.63 | 112.63 | 113.03 | 0.014672 | 2.81 | 5.41 | 6.72 | 1 | 105.26
| 1.28 | 9 | 111.68 | 112.65 | 112.41 | 112.81 | 0.006018 | 1.78 | 4.79 | 5.83 | 0.63 | 42.34
| 1.28 | 11 | 111.68 | 112.77 | 112.52 | 112.97 | 0.006406 | 1.95 | 5.5 | 6.05 | 0.65 | 49.34
| 1.28 | 12 | 111.68 | 112.83 | 112.58 | 113.04 | 0.006596 | 2.03 | 5.86 | 6.16 | 0.66 | 52.94
| 1.28 | 14 | 111.68 | 112.9 | 112.64 | 113.13 | 0.006811 | 2.12 | 6.27 | 6.28 | 0.68 | 57.02
| 1.28 | 15 | 111.68 | 112.95 | 112.69 | 113.19 | 0.006992 | 2.19 | 6.57 | 6.37 | 0.69 | 60.28
| 1.28 | 16 | 111.68 | 112.98 | 112.72 | 113.24 | 0.007097 | 2.24 | 6.79 | 6.44 | 0.7 | 62.45
| 1.29 | 9 | 113.18 | 113.87 | 113.87 | 114.15 | 0.015726 | 2.35 | 3.62 | 6.44 | 1 | 81.92
| 1.29 | 11 | 113.18 | 113.98 | 113.98 | 114.29 | 0.015088 | 2.48 | 4.31 | 6.81 | 1 | 88.13
| 1.29 | 12 | 113.18 | 114.03 | 114.03 | 114.36 | 0.014956 | 2.56 | 4.65 | 6.99 | 1 | 91.81
| 1.29 | 14 | 113.18 | 114.08 | 114.08 | 114.44 | 0.014817 | 2.63 | 5.05 | 7.18 | 1 | 95.77
| 1.29 | 15 | 113.18 | 114.13 | 114.13 | 114.49 | 0.014586 | 2.68 | 5.37 | 7.34 | 1 | 97.98
| 1.29 | 16 | 113.18 | 114.16 | 114.16 | 114.53 | 0.014489 | 2.72 | 5.59 | 7.45 | 1 | 99.8
| 1.32 | 9 | 113.18 | 114.03 | 113.87 | 114.2 | 0.007665 | 1.83 | 4.65 | 6.98 | 0.72 | 47.01
| 1.32 | 11 | 113.18 | 114.13 | 113.98 | 114.33 | 0.007847 | 1.97 | 5.42 | 7.36 | 0.73 | 53.01
| 1.32 | 12 | 113.18 | 114.19 | 114.03 | 114.4 | 0.007886 | 2.04 | 5.83 | 7.56 | 0.74 | 55.75
| 1.32 | 14 | 113.18 | 114.25 | 114.09 | 114.48 | 0.007935 | 2.11 | 6.3 | 7.77 | 0.75 | 58.79
| 1.32 | 15 | 113.18 | 114.3 | 114.13 | 114.54 | 0.007771 | 2.14 | 6.72 | 7.96 | 0.74 | 59.84
| 1.32 | 16 | 113.18 | 114.34 | 114.16 | 114.58 | 0.007769 | 2.18 | 6.98 | 8.08 | 0.75 | 61.23
| 1.33 | 9 | 113.18 | 114.12 | 114.12 | 114.49 | 0.00323 | 2.71 | 3.13 | 4.17 | 1 | 19.19
| 1.33 | 11 | 113.18 | 114.25 | 114.25 | 114.68 | 0.003186 | 2.88 | 3.72 | 4.42 | 1 | 20.9
| 1.33 | 12 | 113.18 | 114.33 | 114.33 | 114.77 | 0.003143 | 2.95 | 4.04 | 4.54 | 1 | 21.6
| 1.33 | 14 | 113.18 | 114.4 | 114.4 | 114.87 | 0.003113 | 3.03 | 4.39 | 4.68 | 1 | 22.42
| 1.33 | 15 | 113.18 | 114.46 | 114.46 | 114.95 | 0.003122 | 3.1 | 4.65 | 4.78 | 1 | 23.2
| 1.33 | 16 | 113.18 | 114.5 | 114.5 | 115 | 0.003084 | 3.13 | 4.86 | 4.86 | 1 | 23.49
| 1.41 | 9 | 113.42 | 114.36 | 114.36 | 114.73 | 0.003205 | 2.71 | 3.14 | 4.17 | 1 | 19.08
| 1.41 | 11 | 113.42 | 114.49 | 114.49 | 114.92 | 0.003205 | 2.89 | 3.71 | 4.41 | 1 | 21.01
| 1.41 | 12 | 113.42 | 114.56 | 114.56 | 115.01 | 0.003197 | 2.97 | 4.01 | 4.53 | 1.01 | 21.9
| 1.41 | 14 | 113.42 | 114.64 | 114.64 | 115.11 | 0.00312 | 3.03 | 4.39 | 4.67 | 1 | 22.47
| 1.41 | 15 | 113.42 | 114.68 | 114.68 | 115.19 | 0.003265 | 3.15 | 4.57 | 4.74 | 1.02 | 24.07
| 1.41 | 16 | 113.42 | 114.68 | 114.68 | 115.25 | 0.003639 | 3.33 | 4.57 | 4.74 | 1.08 | 26.83
| 1.42 | 9 | 113.42 | 114.41 | 114.41 | 114.79 | 0.01778 | 2.73 | 3.12 | 4.12 | 1 | 105.67
| 1.42 | 11 | 113.42 | 114.55 | 114.55 | 114.97 | 0.017395 | 2.88 | 3.72 | 4.39 | 1 | 113.97
| 1.42 | 12 | 113.42 | 114.62 | 114.62 | 115.06 | 0.017307 | 2.96 | 4.02 | 4.53 | 1 | 118.42
| 1.42 | 14 | 113.42 | 114.69 | 114.69 | 115.16 | 0.017226 | 3.04 | 4.38 | 4.68 | 1 | 123.29
| 1.42 | 15 | 113.42 | 114.75 | 114.75 | 115.24 | 0.016999 | 3.09 | 4.66 | 4.79 | 1 | 125.85
| 1.42 | 16 | 113.42 | 114.8 | 114.8 | 115.29 | 0.016859 | 3.12 | 4.87 | 4.88 | 1 | 127.69
| 2 | 9 | 113.7 | 114.73 | 114.73 | 115.15 | 0.018701 | 2.86 | 2.97 | 3.56 | 1 | 114.9
| 2 | 11 | 113.7 | 114.89 | 114.89 | 115.35 | 0.018379 | 3.03 | 3.54 | 3.76 | 1 | 124.42
| 2 | 12 | 113.7 | 114.96 | 114.96 | 115.46 | 0.018416 | 3.11 | 3.82 | 3.86 | 1 | 130.02
| 2 | 14 | 113.7 | 115.05 | 115.05 | 115.57 | 0.018288 | 3.2 | 4.16 | 3.97 | 1 | 135.11
| 2 | 15 | 113.7 | 115.11 | 115.11 | 115.65 | 0.018321 | 3.27 | 4.41 | 4.05 | 1 | 139.58
| 2 | 16 | 113.7 | 115.16 | 115.16 | 115.71 | 0.018198 | 3.31 | 4.6 | 4.11 | 1 | 141.78
| 3 | 9 | 115.28 | 116.31 | 116.31 | 116.73 | 0.018819 | 2.87 | 2.96 | 3.55 | 1 | 115.48
| 3 | 11 | 115.28 | 116.46 | 116.46 | 116.93 | 0.018541 | 3.04 | 3.53 | 3.76 | 1 | 125.3
| 3 | 12 | 115.28 | 116.54 | 116.54 | 117.04 | 0.018592 | 3.13 | 3.81 | 3.85 | 1 | 131.02
| 3 | 14 | 115.28 | 116.63 | 116.63 | 117.15 | 0.018314 | 3.2 | 4.16 | 3.97 | 1 | 135.27
| 3 | 15 | 115.28 | 116.69 | 116.69 | 117.23 | 0.018267 | 3.26 | 4.41 | 4.05 | 1 | 139.26
| 3 | 16 | 115.28 | 116.73 | 116.73 | 117.29 | 0.018284 | 3.31 | 4.59 | 4.11 | 1 | 142.33
| 4 | 9 | 116.96 | 117.89 | 117.89 | 118.27 | 0.017773 | 2.76 | 3.08 | 3.96 | 1 | 107.52
| 4 | 11 | 116.96 | 118.03 | 118.03 | 118.46 | 0.01748 | 2.93 | 3.65 | 4.15 | 1 | 117.17
| 4 | 12 | 116.96 | 118.1 | 118.1 | 118.56 | 0.017431 | 3.02 | 3.94 | 4.24 | 1 | 122.27
| 4 | 14 | 116.96 | 118.17 | 118.17 | 118.67 | 0.017462 | 3.11 | 4.27 | 4.35 | 1 | 128.26
| 4 | 15 | 116.96 | 118.23 | 118.23 | 118.75 | 0.017257 | 3.17 | 4.54 | 4.43 | 1 | 131.3
| 4 | 16 | 116.96 | 118.28 | 118.28 | 118.8 | 0.017126 | 3.21 | 4.74 | 4.49 | 1 | 133.43
| 5 | 9 | 118.52 | 119.26 | 119.26 | 119.61 | 0.017851 | 2.62 | 3.24 | 4.63 | 1 | 99.62
| 5 | 11 | 118.52 | 119.38 | 119.38 | 119.78 | 0.01782 | 2.82 | 3.79 | 4.7 | 1 | 111.37
| 5 | 12 | 118.52 | 119.44 | 119.44 | 119.87 | 0.01753 | 2.91 | 4.09 | 4.74 | 1 | 115.76
| 5 | 14 | 118.52 | 119.51 | 119.51 | 119.97 | 0.017607 | 3.01 | 4.41 | 4.79 | 1 | 122.44
| 5 | 15 | 118.52 | 119.56 | 119.56 | 120.05 | 0.017429 | 3.08 | 4.68 | 4.82 | 1 | 126.11
| 5 | 16 | 118.52 | 119.6 | 119.6 | 120.1 | 0.017417 | 3.13 | 4.85 | 4.85 | 1 | 129.26
| 6 | 9 | 120.56 | 121.28 | 121.28 | 121.62 | 0.018094 | 2.6 | 3.27 | 4.71 | 1 | 98.81
| 6 | 11 | 120.56 | 121.39 | 121.39 | 121.79 | 0.018202 | 2.81 | 3.8 | 4.76 | 1 | 111.3
| 6 | 12 | 120.56 | 121.45 | 121.45 | 121.88 | 0.017982 | 2.9 | 4.1 | 4.78 | 1 | 116.16
| 6 | 14 | 120.56 | 121.52 | 121.52 | 121.98 | 0.017899 | 3 | 4.43 | 4.81 | 1 | 122.14
| 6 | 15 | 120.56 | 121.57 | 121.57 | 122.06 | 0.017882 | 3.08 | 4.68 | 4.84 | 1 | 126.76
| 6 | 16 | 120.56 | 121.61 | 121.61 | 122.11 | 0.017915 | 3.13 | 4.85 | 4.85 | 1 | 130.23
| 6.01 | 9 | 121.06 | 121.77 | 121.77 | 122.11 | 0.017659 | 2.58 | 3.3 | 4.88 | 1 | 96.82
| 6.01 | 11 | 121.06 | 121.89 | 121.89 | 122.28 | 0.017272 | 2.76 | 3.88 | 4.95 | 1 | 106.78
| 6.01 | 12 | 121.06 | 121.95 | 121.95 | 122.36 | 0.01722 | 2.86 | 4.17 | 4.99 | 1 | 112.22
| 6.01 | 14 | 121.06 | 122.01 | 122.01 | 122.46 | 0.017282 | 2.96 | 4.49 | 5 | 1 | 118.82
| 6.01 | 15 | 121.06 | 122.06 | 122.06 | 122.53 | 0.017411 | 3.05 | 4.72 | 5 | 1 | 124.17
| 6.01 | 16 | 121.06 | 122.09 | 122.09 | 122.58 | 0.017388 | 3.1 | 4.9 | 5 | 1 | 127.3
| 6.45 | 9 | 122.32 | 123.03 | 123.03 | 123.38 | 0.018112 | 2.6 | 3.27 | 4.76 | 1 | 98.84
| 6.45 | 11 | 122.32 | 123.15 | 123.15 | 123.55 | 0.017695 | 2.79 | 3.84 | 4.82 | 1 | 108.92
| 6.45 | 12 | 122.32 | 123.21 | 123.21 | 123.64 | 0.017683 | 2.88 | 4.13 | 4.85 | 1 | 114.67
| 6.45 | 14 | 122.32 | 123.28 | 123.28 | 123.73 | 0.017669 | 2.99 | 4.45 | 4.88 | 1 | 120.93
| 6.45 | 15 | 122.32 | 123.33 | 123.33 | 123.81 | 0.017762 | 3.07 | 4.69 | 4.9 | 1 | 126.1
| 6.45 | 16 | 122.32 | 123.37 | 123.37 | 123.86 | 0.017696 | 3.12 | 4.87 | 4.92 | 1 | 129.01
| 6.46 | 9 | 122.62 | 123.33 | 123.33 | 123.67 | 0.017874 | 2.59 | 3.29 | 4.87 | 1.01 | 97.71
| 6.46 | 11 | 122.62 | 123.45 | 123.45 | 123.84 | 0.017308 | 2.76 | 3.87 | 4.95 | 1 | 106.95
| 6.46 | 12 | 122.62 | 123.51 | 123.51 | 123.92 | 0.017294 | 2.86 | 4.16 | 4.99 | 1 | 112.59
| 6.46 | 14 | 122.62 | 123.57 | 123.57 | 124.02 | 0.017274 | 2.96 | 4.49 | 5 | 1 | 118.77
| 6.46 | 15 | 122.62 | 123.62 | 123.62 | 124.09 | 0.01749 | 3.05 | 4.72 | 5 | 1 | 124.6
| 6.46 | 16 | 122.62 | 123.65 | 123.65 | 124.14 | 0.017404 | 3.1 | 4.9 | 5 | 1 | 127.4
| 7 | 9 | 122.82 | 123.71 | 123.71 | 124.03 | 0.016997 | 2.53 | 3.36 | 5.16 | 1 | 93.36
| 7 | 11 | 122.82 | 123.83 | 123.83 | 124.19 | 0.016506 | 2.67 | 4.01 | 5.53 | 1 | 100.24
| 7 | 12 | 122.82 | 123.89 | 123.89 | 124.27 | 0.016288 | 2.73 | 4.36 | 5.71 | 1 | 103.54
| 7 | 14 | 122.82 | 123.95 | 123.95 | 124.36 | 0.015983 | 2.81 | 4.73 | 6 | 1.01 | 104.38
| 7 | 15 | 122.82 | 124 | 124 | 124.42 | 0.01602 | 2.89 | 4.98 | 6 | 1.01 | 108.8
| 7 | 16 | 122.82 | 124.03 | 124.03 | 124.47 | 0.015576 | 2.92 | 5.2 | 6 | 1 | 109.41
| 8 | 9 | 124.89 | 126.19 | 126.19 | 126.6 | 0.018253 | 2.86 | 2.97 | 3.58 | 1 | 114.11
| 8 | 11 | 124.89 | 126.35 | 126.35 | 126.81 | 0.017766 | 3 | 3.57 | 3.9 | 1 | 121.62
| 8 | 12 | 124.89 | 126.43 | 126.43 | 126.9 | 0.017611 | 3.07 | 3.88 | 4.05 | 1 | 125.63
| 8 | 14 | 124.89 | 126.51 | 126.51 | 127.01 | 0.017426 | 3.14 | 4.24 | 4.22 | 1 | 129.8
| 8 | 15 | 124.89 | 126.58 | 126.58 | 127.09 | 0.017233 | 3.19 | 4.52 | 4.35 | 1 | 132.47
| 8 | 16 | 124.89 | 126.62 | 126.62 | 127.15 | 0.017176 | 3.23 | 4.71 | 4.44 | 1 | 134.79
| 9 | 9 | 126.73 | 127.88 | 127.88 | 128.26 | 0.018997 | 2.73 | 3.12 | 4.28 | 1.02 | 107.39
| 9 | 11 | 126.73 | 128.02 | 128.02 | 128.44 | 0.018634 | 2.9 | 3.69 | 4.49 | 1.02 | 117.22
| 9 | 12 | 126.73 | 128.08 | 128.08 | 128.54 | 0.018564 | 2.99 | 3.98 | 4.59 | 1.02 | 122.46
| 9 | 14 | 126.73 | 128.16 | 128.16 | 128.64 | 0.018191 | 3.06 | 4.34 | 4.71 | 1.02 | 126.47
| 9 | 15 | 126.73 | 128.22 | 128.22 | 128.72 | 0.018161 | 3.13 | 4.6 | 4.8 | 1.02 | 130.7
| 9 | 16 | 126.73 | 128.29 | 128.29 | 128.77 | 0.016555 | 3.08 | 4.94 | 5.41 | 1.03 | 115.05
| 9.39 | 9 | 128.61 | 129.48 | 129.48 | 129.85 | 0.01701 | 2.69 | 3.16 | 4.25 | 1 | 102.41
| 9.39 | 11 | 128.61 | 129.61 | 129.61 | 130.03 | 0.016866 | 2.87 | 3.72 | 4.43 | 1 | 112.72
| 9.39 | 12 | 128.61 | 129.68 | 129.68 | 130.12 | 0.016596 | 2.95 | 4.04 | 4.53 | 1 | 116.6
| 9.39 | 14 | 128.61 | 129.76 | 129.76 | 130.23 | 0.016567 | 3.04 | 4.37 | 4.64 | 1 | 122.16
| 9.39 | 15 | 128.61 | 129.81 | 129.81 | 130.3 | 0.016522 | 3.11 | 4.63 | 4.72 | 1 | 126.12
| 9.39 | 16 | 128.61 | 129.85 | 129.85 | 130.36 | 0.016338 | 3.14 | 4.84 | 4.78 | 1 | 127.91
| 9.4 | 9 | 128.61 | 129.55 | 129.48 | 129.86 | 0.002466 | 2.48 | 3.43 | 4.34 | 0.89 | 15.65
| 9.4 | 11 | 128.61 | 129.69 | 129.61 | 130.04 | 0.002432 | 2.64 | 4.06 | 4.54 | 0.89 | 17.13
| 9.4 | 12 | 128.61 | 129.75 | 129.68 | 130.13 | 0.002439 | 2.72 | 4.37 | 4.64 | 0.89 | 17.98
| 9.4 | 14 | 128.61 | 129.84 | 129.75 | 130.24 | 0.002407 | 2.8 | 4.76 | 4.75 | 0.89 | 18.66
| 9.4 | 15 | 128.61 | 129.9 | 129.81 | 130.31 | 0.002388 | 2.85 | 5.05 | 4.84 | 0.89 | 19.2
| 9.4 | 16 | 128.61 | 129.93 | 129.85 | 130.37 | 0.002388 | 2.91 | 5.23 | 4.86 | 0.89 | 19.74
| 9.44 | 9 | 128.61 | 129.6 | 129.48 | 129.87 | 0.002033 | 2.31 | 3.67 | 4.42 | 0.81 | 13.47
| 9.44 | 11 | 128.61 | 129.75 | 129.61 | 130.06 | 0.002029 | 2.47 | 4.33 | 4.62 | 0.82 | 14.86
| 9.44 | 12 | 128.61 | 129.82 | 129.68 | 130.15 | 0.002048 | 2.56 | 4.65 | 4.72 | 0.82 | 15.67
| 9.44 | 14 | 128.61 | 129.9 | 129.75 | 130.25 | 0.002034 | 2.63 | 5.05 | 4.84 | 0.82 | 16.36
| 9.44 | 15 | 128.61 | 129.96 | 129.81 | 130.33 | 0.002013 | 2.7 | 5.34 | 4.88 | 0.82 | 16.92
| 9.44 | 16 | 128.61 | 130 | 129.85 | 130.38 | 0.002009 | 2.75 | 5.53 | 4.9 | 0.83 | 17.38
| 9.45 | 9 | 128.6 | 129.66 | 129.42 | 129.88 | 0.008638 | 2.11 | 4.04 | 4.13 | 0.68 | 59.81
| 9.45 | 11 | 128.6 | 129.8 | 129.55 | 130.07 | 0.009294 | 2.31 | 4.63 | 4.21 | 0.7 | 70.14
| 9.45 | 12 | 128.6 | 129.85 | 129.62 | 130.16 | 0.010016 | 2.45 | 4.86 | 4.24 | 0.73 | 77.89
| 9.45 | 14 | 128.6 | 129.92 | 129.7 | 130.26 | 0.01063 | 2.58 | 5.15 | 4.28 | 0.75 | 85.62
| 9.45 | 15 | 128.6 | 129.97 | 129.76 | 130.34 | 0.011178 | 2.69 | 5.35 | 4.31 | 0.77 | 92.16
| 9.45 | 16 | 128.6 | 130 | 129.8 | 130.39 | 0.011616 | 2.77 | 5.49 | 4.33 | 0.79 | 97.19
| 10 | 9 | 129.24 | 130.04 | 130.04 | 130.42 | 0.018615 | 2.73 | 3.11 | 4.1 | 1 | 106.97
| 10 | 11 | 129.24 | 130.18 | 130.18 | 130.61 | 0.018476 | 2.93 | 3.66 | 4.18 | 1 | 118.56
| 10 | 12 | 129.24 | 130.24 | 130.24 | 130.71 | 0.018563 | 3.03 | 3.93 | 4.22 | 1 | 124.98
| 10 | 14 | 129.24 | 130.32 | 130.32 | 130.81 | 0.018359 | 3.12 | 4.26 | 4.26 | 1 | 130.35
| 10 | 15 | 129.24 | 130.37 | 130.37 | 130.9 | 0.018627 | 3.21 | 4.48 | 4.29 | 1 | 136.62
| 10 | 16 | 129.24 | 130.41 | 130.41 | 130.95 | 0.018472 | 3.26 | 4.67 | 4.32 | 1 | 139.05
| 11 | 8 | 130.42 | 132.07 | 132.07 | 132.48 | 0.027136 | 2.84 | 2.57 | 3.53 | 1.06 | 124.42
| 11 | 10 | 130.42 | 132.23 | 132.23 | 132.7 | 0.026432 | 3.02 | 3.11 | 3.76 | 1.06 | 135.86
| 11 | 11 | 130.42 | 132.32 | 132.32 | 132.8 | 0.02584 | 3.09 | 3.4 | 3.88 | 1.05 | 139.86
| 11 | 12 | 130.42 | 132.5 | 132.5 | 132.91 | 0.018503 | 2.8 | 4.18 | 5.45 | 1.02 | 95.03
| 11 | 13 | 130.42 | 132.56 | 132.56 | 132.98 | 0.017736 | 2.81 | 4.52 | 5.46 | 0.99 | 96.83
| 11 | 14 | 130.42 | 132.59 | 132.59 | 133.02 | 0.017701 | 2.85 | 4.7 | 5.46 | 0.98 | 99.69
| 12 | 8 | 132.95 | 133.9 | 133.9 | 134.23 | 0.016373 | 2.52 | 2.89 | 4.46 | 1 | 92.06
| 12 | 10 | 132.95 | 134.04 | 134.04 | 134.4 | 0.015918 | 2.67 | 3.52 | 4.87 | 1 | 99.4
| 12 | 11 | 132.95 | 134.1 | 134.1 | 134.48 | 0.015837 | 2.74 | 3.83 | 5.05 | 1 | 103.35
| 12 | 12 | 132.95 | 134.17 | 134.17 | 134.57 | 0.015629 | 2.8 | 4.17 | 5.25 | 1 | 106.64
| 12 | 13 | 132.95 | 134.22 | 134.22 | 134.63 | 0.015456 | 2.85 | 4.45 | 5.41 | 1 | 109.09
| 12 | 14 | 132.95 | 134.26 | 134.26 | 134.68 | 0.01524 | 2.88 | 4.66 | 5.52 | 1 | 110.11
| 13 | 8 | 135.74 | 136.69 | 136.69 | 137.04 | 0.016923 | 2.6 | 2.8 | 4.08 | 1 | 97.29
| 13 | 10 | 135.74 | 136.84 | 136.84 | 137.22 | 0.016379 | 2.75 | 3.42 | 4.43 | 1 | 104.85
| 13 | 11 | 135.74 | 136.91 | 136.91 | 137.31 | 0.01616 | 2.82 | 3.72 | 4.59 | 1 | 108.36
| 13 | 12 | 135.74 | 136.97 | 136.97 | 137.4 | 0.016282 | 2.91 | 4.02 | 4.74 | 1.01 | 113.75
| 13 | 13 | 135.74 | 137.03 | 137.03 | 137.47 | 0.015901 | 2.94 | 4.31 | 4.89 | 1 | 115.24
| 13 | 14 | 135.74 | 137.07 | 137.07 | 137.52 | 0.015801 | 2.98 | 4.5 | 4.98 | 1 | 117.08
| 14 | 8 | 137.88 | 138.71 | 138.71 | 139.04 | 0.016471 | 2.53 | 2.89 | 4.43 | 1 | 92.3
| 14 | 10 | 137.88 | 138.85 | 138.85 | 139.21 | 0.016056 | 2.69 | 3.5 | 4.74 | 1 | 100.75
| 14 | 11 | 137.88 | 138.91 | 138.91 | 139.3 | 0.01592 | 2.76 | 3.8 | 4.88 | 1 | 104.83
| 14 | 12 | 137.88 | 138.97 | 138.97 | 139.38 | 0.015757 | 2.84 | 4.12 | 5.04 | 1 | 108.76
| 14 | 13 | 137.88 | 139.03 | 139.03 | 139.45 | 0.015562 | 2.89 | 4.4 | 5.16 | 1 | 111.39
| 14 | 14 | 137.88 | 139.06 | 139.06 | 139.5 | 0.01549 | 2.93 | 4.58 | 5.24 | 1 | 113.46
| 15 | 8 | 140.41 | 141.58 | 141.58 | 141.97 | 0.018264 | 2.75 | 2.65 | 3.44 | 1 | 107.81
| 15 | 10 | 140.41 | 141.74 | 141.74 | 142.17 | 0.017682 | 2.9 | 3.24 | 3.76 | 1 | 115.5
| 15 | 11 | 140.41 | 141.82 | 141.82 | 142.27 | 0.017598 | 2.97 | 3.53 | 3.91 | 1 | 119.92
| 15 | 12 | 140.41 | 141.9 | 141.9 | 142.37 | 0.017396 | 3.04 | 3.85 | 4.07 | 1 | 123.7
| 15 | 13 | 140.41 | 141.96 | 141.96 | 142.45 | 0.017452 | 3.11 | 4.09 | 4.19 | 1 | 127.87
| 15 | 14 | 140.41 | 142 | 142 | 142.5 | 0.017223 | 3.13 | 4.28 | 4.28 | 1 | 129.06
| 16 | 8 | 141.22 | 142.34 | 142.13 | 142.55 | 0.008182 | 2.02 | 3.62 | 4.25 | 0.7 | 55.36
| 16 | 10 | 141.22 | 142.51 | 142.27 | 142.75 | 0.008114 | 2.15 | 4.37 | 4.56 | 0.7 | 60.9
| 16 | 11 | 141.22 | 142.59 | 142.35 | 142.84 | 0.008087 | 2.21 | 4.74 | 4.71 | 0.7 | 63.47
| 16 | 12 | 141.22 | 142.68 | 142.41 | 142.94 | 0.008032 | 2.27 | 5.15 | 4.87 | 0.71 | 65.88
| 16 | 13 | 141.22 | 142.74 | 142.47 | 143.02 | 0.007973 | 2.32 | 5.48 | 4.99 | 0.71 | 67.63
| 16 | 14 | 141.22 | 142.79 | 142.51 | 143.07 | 0.007977 | 2.35 | 5.7 | 5.07 | 0.71 | 69.09
1 | 0 | 19 | 99.89 | 102.19 | 100.54 | 102.21 | 0.000415 | 0.59 | 31.72 | 16.93 | 0.14 | 4.15
1 | 0 | 24 | 99.89 | 102.54 | 100.65 | 102.56 | 0.000432 | 0.63 | 37.82 | 17.92 | 0.14 | 4.65
2 | 0 | 27 | 99.89 | 102.29 | 100.71 | 102.32 | 0.00074 | 0.8 | 33.43 | 17.22 | 0.18 | 7.56
산 | 0 | 30 | 99.89 | 102.34 | 100.77 | 102.38 | 0.000863 | 0.87 | 34.29 | 17.36 | 0.2 | 8.92
동 | 0 | 33 | 99.89 | 102.39 | 100.82 | 102.43 | 0.000951 | 0.92 | 35.16 | 17.5 | 0.21 | 9.93
천 | 0 | 35 | 99.89 | 102.44 | 100.85 | 102.49 | 0.001001 | 0.95 | 36.04 | 17.64 | 0.21 | 10.56
| 0.05 | 19 | 99.89 | 102.19 | 100.54 | 102.21 | 0.000415 | 0.59 | 31.72 | 16.93 | 0.14 | 4.15
| 0.05 | 24 | 99.89 | 102.54 | 100.65 | 102.56 | 0.000432 | 0.63 | 37.82 | 17.92 | 0.14 | 4.65
| 0.05 | 27 | 99.89 | 102.29 | 100.71 | 102.33 | 0.000737 | 0.8 | 33.47 | 17.22 | 0.18 | 7.54
| 0.05 | 30 | 99.89 | 102.34 | 100.77 | 102.38 | 0.00086 | 0.87 | 34.35 | 17.37 | 0.2 | 8.89
| 0.05 | 33 | 99.89 | 102.39 | 100.82 | 102.44 | 0.000947 | 0.92 | 35.22 | 17.51 | 0.21 | 9.89
| 0.05 | 35 | 99.89 | 102.44 | 100.85 | 102.49 | 0.000996 | 0.95 | 36.1 | 17.65 | 0.21 | 10.52
| 0.35 | 19 | 102.7 | 104.38 | 104.38 | 104.74 | 0.012061 | 2.63 | 7.11 | 9 | 0.95 | 74.8
| 0.35 | 24 | 102.7 | 104.5 | 104.5 | 104.94 | 0.01271 | 2.9 | 8.23 | 9 | 0.97 | 89.32
| 0.35 | 27 | 102.7 | 104.56 | 104.56 | 105.04 | 0.012941 | 3.03 | 8.8 | 9 | 0.98 | 96.19
| 0.35 | 30 | 102.7 | 104.63 | 104.63 | 105.15 | 0.013059 | 3.16 | 9.43 | 9 | 0.99 | 102.76
| 0.35 | 33 | 102.7 | 104.69 | 104.69 | 105.23 | 0.013146 | 3.26 | 9.92 | 9 | 0.99 | 107.79
| 0.35 | 35 | 102.7 | 104.73 | 104.73 | 105.29 | 0.013245 | 3.33 | 10.27 | 9 | 1 | 111.71
| 1 | 19 | 102.85 | 104.65 | 104.43 | 104.87 | 0.005828 | 2.07 | 9.02 | 9 | 0.66 | 44.53
| 1 | 24 | 102.85 | 104.81 | 104.56 | 105.08 | 0.006117 | 2.3 | 10.41 | 9 | 0.68 | 52.53
| 1 | 27 | 102.85 | 104.89 | 104.63 | 105.18 | 0.006248 | 2.4 | 11.11 | 9 | 0.69 | 56.51
| 1 | 30 | 102.85 | 104.97 | 104.69 | 105.29 | 0.006383 | 2.51 | 11.85 | 9 | 0.7 | 60.74
| 1 | 33 | 102.85 | 105.03 | 104.75 | 105.38 | 0.006477 | 2.6 | 12.43 | 9 | 0.71 | 63.96
| 1 | 35 | 102.85 | 105.08 | 104.79 | 105.44 | 0.006537 | 2.66 | 12.86 | 9 | 0.71 | 66.29
| 2 | 19 | 104.42 | 106.37 | 106.37 | 106.79 | 0.012634 | 2.82 | 6.64 | 7.56 | 0.96 | 83.8
| 2 | 24 | 104.42 | 106.51 | 106.51 | 107.01 | 0.013241 | 3.1 | 7.7 | 7.64 | 0.99 | 98.85
| 2 | 27 | 104.42 | 106.59 | 106.59 | 107.12 | 0.013474 | 3.24 | 8.24 | 7.69 | 1 | 106.05
| 2 | 30 | 104.42 | 106.67 | 106.67 | 107.24 | 0.013375 | 3.35 | 8.88 | 7.74 | 1 | 111.51
| 2 | 33 | 104.42 | 106.73 | 106.73 | 107.34 | 0.013407 | 3.45 | 9.36 | 7.77 | 1 | 116.31
| 2 | 35 | 104.42 | 106.78 | 106.78 | 107.41 | 0.013424 | 3.52 | 9.72 | 7.8 | 1.01 | 119.77
| 3 | 19 | 105.47 | 107 | 107 | 107.57 | 0.016115 | 3.33 | 5.61 | 4.95 | 1 | 139.13
| 3 | 24 | 105.47 | 107.23 | 107.23 | 107.87 | 0.015957 | 3.54 | 6.75 | 5.26 | 1 | 152.13
| 3 | 27 | 105.47 | 107.34 | 107.34 | 108.01 | 0.015934 | 3.64 | 7.33 | 5.41 | 1 | 158.66
| 3 | 30 | 105.47 | 107.6 | 107.6 | 108.13 | 0.01092 | 3.14 | 9.5 | 8.92 | 0.97 | 91.88
| 3 | 33 | 105.47 | 107.67 | 107.67 | 108.21 | 0.010866 | 3.19 | 10.14 | 9 | 0.96 | 96.01
| 3 | 35 | 105.47 | 107.71 | 107.71 | 108.28 | 0.010921 | 3.24 | 10.55 | 9 | 0.96 | 99.64
| 4 | 19 | 107.63 | 108.77 | 108.77 | 109.21 | 0.015569 | 2.94 | 6.37 | 7.27 | 1 | 114.1
| 4 | 24 | 107.63 | 108.95 | 108.95 | 109.44 | 0.015072 | 3.08 | 7.76 | 8.03 | 1 | 121.63
| 4 | 27 | 107.63 | 109.04 | 109.04 | 109.55 | 0.014871 | 3.15 | 8.48 | 8.4 | 1 | 125.32
| 4 | 30 | 107.63 | 109.13 | 109.13 | 109.66 | 0.01458 | 3.21 | 9.28 | 8.78 | 1 | 128.5
| 4 | 33 | 107.63 | 109.19 | 109.19 | 109.75 | 0.014573 | 3.3 | 9.78 | 8.81 | 1 | 133.87
| 4 | 35 | 107.63 | 109.23 | 109.23 | 109.81 | 0.014502 | 3.36 | 10.17 | 8.83 | 1 | 137.34
| 5 | 19 | 110.55 | 111.66 | 111.66 | 112.06 | 0.015372 | 2.82 | 6.64 | 8.25 | 1 | 106.8
| 5 | 24 | 110.55 | 111.81 | 111.81 | 112.27 | 0.014834 | 3.01 | 7.93 | 8.58 | 1 | 117.28
| 5 | 27 | 110.55 | 111.89 | 111.89 | 112.38 | 0.014615 | 3.11 | 8.59 | 8.75 | 1 | 122.33
| 5 | 30 | 110.55 | 111.97 | 111.97 | 112.49 | 0.014415 | 3.2 | 9.3 | 8.92 | 1 | 127.59
| 5 | 33 | 110.55 | 112.03 | 112.03 | 112.58 | 0.01417 | 3.27 | 9.89 | 9.06 | 1 | 130.83
| 5 | 35 | 110.55 | 112.08 | 112.08 | 112.64 | 0.014111 | 3.32 | 10.3 | 9.16 | 1 | 133.96
| 6 | 19 | 110.22 | 112.24 | 111.72 | 112.44 | 0.004629 | 1.99 | 9.41 | 7.33 | 0.56 | 46.94
| 6 | 24 | 110.22 | 112.43 | 111.92 | 112.68 | 0.005126 | 2.2 | 10.88 | 7.85 | 0.6 | 55.92
| 6 | 27 | 110.22 | 112.53 | 112.02 | 112.79 | 0.005352 | 2.29 | 11.64 | 8.09 | 0.61 | 60.37
| 6 | 30 | 110.22 | 112.62 | 112.13 | 112.92 | 0.005575 | 2.39 | 12.44 | 8.35 | 0.63 | 65.03
| 6 | 33 | 110.22 | 112.7 | 112.2 | 113.01 | 0.005749 | 2.47 | 13.07 | 8.55 | 0.64 | 68.71
| 6 | 35 | 110.22 | 112.75 | 112.26 | 113.08 | 0.00586 | 2.53 | 13.54 | 8.7 | 0.65 | 71.3
| 7 | 19 | 114.63 | 115.61 | 115.61 | 115.99 | 0.012271 | 2.7 | 6.92 | 9 | 0.98 | 75.85
| 7 | 24 | 114.63 | 115.74 | 115.74 | 116.19 | 0.012106 | 2.94 | 8.12 | 9 | 0.99 | 85.68
| 7 | 27 | 114.63 | 115.81 | 115.81 | 116.29 | 0.011939 | 3.05 | 8.74 | 9 | 0.99 | 89.92
| 7 | 30 | 114.63 | 115.88 | 115.88 | 116.4 | 0.011777 | 3.17 | 9.41 | 9 | 0.99 | 94.27
| 7 | 33 | 114.63 | 115.94 | 115.94 | 116.49 | 0.011699 | 3.25 | 9.93 | 9 | 0.99 | 97.79
| 7 | 35 | 114.63 | 115.98 | 115.98 | 116.56 | 0.011683 | 3.32 | 10.3 | 9 | 0.99 | 100.61
| 8 | 19 | 115.73 | 117.2 | 117.2 | 117.58 | 0.01186 | 2.72 | 6.88 | 8.67 | 0.97 | 77.97
| 8 | 24 | 115.73 | 117.33 | 117.33 | 117.79 | 0.012213 | 2.99 | 8 | 8.73 | 1 | 90.98
| 8 | 27 | 115.73 | 117.4 | 117.4 | 117.89 | 0.012124 | 3.1 | 8.62 | 8.76 | 1 | 95.95
| 8 | 30 | 115.73 | 117.47 | 117.47 | 118 | 0.012259 | 3.23 | 9.23 | 8.79 | 1.01 | 102.45
| 8 | 33 | 115.73 | 117.53 | 117.53 | 118.09 | 0.012144 | 3.31 | 9.76 | 8.82 | 1 | 106.06
| 8 | 35 | 115.73 | 117.58 | 117.58 | 118.16 | 0.012031 | 3.37 | 10.16 | 8.84 | 1 | 108.46
| 9 | 19 | 119.16 | 120.27 | 120.27 | 120.67 | 0.01216 | 2.82 | 6.64 | 8.26 | 1 | 82.75
| 9 | 24 | 119.16 | 120.41 | 120.41 | 120.89 | 0.011906 | 3.05 | 7.84 | 8.35 | 1 | 92.55
| 9 | 27 | 119.16 | 120.49 | 120.49 | 121 | 0.011792 | 3.16 | 8.45 | 8.4 | 1.01 | 97.24
| 9 | 30 | 119.16 | 120.57 | 120.57 | 121.11 | 0.011594 | 3.26 | 9.13 | 8.46 | 1 | 101.51
| 9 | 33 | 119.16 | 120.62 | 120.62 | 121.21 | 0.011668 | 3.36 | 9.61 | 8.5 | 1.01 | 106.19
| 9 | 35 | 119.16 | 120.67 | 120.67 | 121.27 | 0.011475 | 3.41 | 10.03 | 8.53 | 1 | 107.91
| 10 | 19 | 125.94 | 127.27 | 127.27 | 127.65 | 0.009808 | 2.66 | 7.03 | 9 | 0.96 | 65.09
| 10 | 24 | 125.94 | 127.41 | 127.41 | 127.85 | 0.009906 | 2.9 | 8.24 | 9 | 0.97 | 75.09
| 10 | 27 | 125.94 | 127.47 | 127.47 | 127.95 | 0.009979 | 3.02 | 8.84 | 9 | 0.97 | 80.14
| 10 | 30 | 125.94 | 127.55 | 127.55 | 128.06 | 0.010026 | 3.14 | 9.48 | 9 | 0.98 | 85.25
| 10 | 33 | 125.94 | 127.6 | 127.6 | 128.15 | 0.01004 | 3.23 | 9.99 | 9 | 0.98 | 89.02
| 10 | 35 | 125.94 | 127.65 | 127.65 | 128.21 | 0.010008 | 3.3 | 10.38 | 9 | 0.98 | 91.49
| 11 | 14 | 130.04 | 131.4 | 131.4 | 131.88 | 0.016665 | 3.05 | 4.46 | 4.75 | 1 | 122.78
| 11 | 18 | 130.04 | 131.6 | 131.6 | 132.13 | 0.016151 | 3.21 | 5.45 | 5.18 | 1 | 131.87
| 11 | 20 | 130.04 | 131.7 | 131.7 | 132.25 | 0.015928 | 3.29 | 5.96 | 5.39 | 1 | 136.14
| 11 | 22 | 130.04 | 131.79 | 131.79 | 132.38 | 0.015846 | 3.38 | 6.48 | 5.59 | 1 | 141.39
| 11 | 24 | 130.04 | 131.88 | 131.88 | 132.48 | 0.015641 | 3.44 | 6.95 | 5.75 | 1 | 144.68
| 11 | 26 | 130.04 | 131.92 | 131.92 | 132.54 | 0.01585 | 3.5 | 7.2 | 5.82 | 1 | 149.27
| 12 | 14 | 134.14 | 135.71 | 135.71 | 136.21 | 0.017727 | 3.14 | 4.33 | 4.33 | 1 | 130.4
| 12 | 18 | 134.14 | 135.92 | 135.92 | 136.47 | 0.017205 | 3.31 | 5.29 | 4.76 | 1 | 139.74
| 12 | 20 | 134.14 | 136.02 | 136.02 | 136.6 | 0.016929 | 3.38 | 5.8 | 4.96 | 1 | 143.81
| 12 | 22 | 134.14 | 136.14 | 136.14 | 136.74 | 0.016286 | 3.42 | 6.4 | 5.2 | 0.98 | 145.16
| 12 | 24 | 134.14 | 136.21 | 136.21 | 136.85 | 0.01664 | 3.54 | 6.75 | 5.37 | 1.01 | 151.81
| 12 | 26 | 134.14 | 136.27 | 136.27 | 136.91 | 0.016176 | 3.56 | 7.07 | 5.51 | 1 | 150.69
| 13 | 14 | 138.24 | 139.91 | 139.91 | 140.44 | 0.018476 | 3.2 | 4.24 | 4.07 | 1 | 135.8
| 13 | 18 | 138.24 | 140.14 | 140.14 | 140.71 | 0.017928 | 3.37 | 5.19 | 4.48 | 1 | 145.36
| 13 | 20 | 138.24 | 140.24 | 140.24 | 140.85 | 0.017714 | 3.45 | 5.68 | 4.67 | 1 | 150.01
| 13 | 22 | 138.24 | 140.35 | 140.35 | 140.99 | 0.017162 | 3.53 | 6.2 | 4.93 | 1 | 150.99
| 13 | 24 | 138.24 | 140.44 | 140.44 | 141.1 | 0.016682 | 3.59 | 6.66 | 5.14 | 1.01 | 151.49
| 13 | 26 | 138.24 | 140.5 | 140.5 | 141.17 | 0.016511 | 3.63 | 6.94 | 5.27 | 1.01 | 152.74
| 13.15 | 14 | 143.62 | 145.34 | 145.34 | 145.88 | 0.017758 | 3.25 | 4.18 | 3.93 | 1.01 | 131.47
| 13.15 | 18 | 143.62 | 145.57 | 145.57 | 146.17 | 0.016435 | 3.4 | 5.15 | 4.4 | 1 | 133.99
| 13.15 | 20 | 143.62 | 145.68 | 145.68 | 146.3 | 0.015881 | 3.46 | 5.67 | 4.63 | 1 | 135.36
| 13.15 | 22 | 143.62 | 145.8 | 145.8 | 146.45 | 0.015446 | 3.53 | 6.21 | 4.86 | 1 | 137.44
| 13.15 | 24 | 143.62 | 145.9 | 145.9 | 146.56 | 0.015 | 3.57 | 6.69 | 5.05 | 0.99 | 138.3
| 13.15 | 26 | 143.62 | 145.95 | 145.95 | 146.63 | 0.014846 | 3.61 | 6.99 | 5.17 | 0.99 | 139.69
1 | 0 | 9 | 71.53 | 73.11 | 72.29 | 73.16 | 0.00041 | 1.03 | 8.44 | 6.88 | 0.3 | 4.14
1 | 0 | 11 | 71.53 | 73.3 | 72.39 | 73.36 | 0.000405 | 1.08 | 9.78 | 7.25 | 0.3 | 4.44
3 | 0 | 12 | 71.53 | 73.44 | 72.44 | 73.5 | 0.000368 | 1.07 | 10.81 | 7.52 | 0.29 | 4.27
원 | 0 | 13 | 71.53 | 73.55 | 72.49 | 73.61 | 0.000359 | 1.09 | 11.65 | 7.73 | 0.28 | 4.34
정 | 0 | 14 | 71.53 | 73.66 | 72.53 | 73.73 | 0.000914 | 1.17 | 11.65 |  | 0 | 6.08
천 | 0 | 15 | 71.53 | 73.66 | 72.56 | 73.74 | 0.001011 | 1.23 | 11.65 |  | 0 | 6.72
| 0.06 | 9 | 71.69 | 73.1 | 72.45 | 73.17 | 0.000587 | 1.17 | 7.45 | 6.73 | 0.35 | 5.45
| 0.06 | 11 | 71.69 | 73.29 | 72.54 | 73.37 | 0.000557 | 1.21 | 8.75 | 7.12 | 0.35 | 5.68
| 0.06 | 12 | 71.69 | 73.43 | 72.59 | 73.51 | 0.00049 | 1.19 | 9.78 | 7.41 | 0.33 | 5.33
| 0.06 | 13 | 71.69 | 73.55 | 72.64 | 73.62 | 0.000468 | 1.2 | 10.62 | 7.65 | 0.32 | 5.33
| 0.06 | 14 | 71.69 | 73.66 | 72.69 | 73.74 | 0.001198 | 1.28 | 10.65 |  | 0.05 | 7.44
| 0.06 | 15 | 71.69 | 73.66 | 72.71 | 73.75 | 0.001324 | 1.34 | 10.65 |  | 0.05 | 8.23
| 1 | 9 | 72.87 | 73.76 | 73.76 | 74.09 | 0.005141 | 2.54 | 3.42 | 5.19 | 1 | 30.13
| 1 | 11 | 72.87 | 73.86 | 73.86 | 74.23 | 0.005031 | 2.67 | 3.98 | 5.5 | 1 | 32.16
| 1 | 12 | 72.87 | 73.92 | 73.92 | 74.29 | 0.004961 | 2.72 | 4.27 | 5.66 | 1 | 33
| 1 | 13 | 72.87 | 73.97 | 73.97 | 74.36 | 0.004916 | 2.78 | 4.57 | 5.82 | 1 | 34
| 1 | 14 | 72.87 | 74.01 | 74.01 | 74.42 | 0.004878 | 2.82 | 4.82 | 5.95 | 1 | 34.75
| 1 | 15 | 72.87 | 74.04 | 74.04 | 74.46 | 0.004835 | 2.85 | 5.02 | 6.05 | 1 | 35.21
| 2 | 9 | 74.21 | 75.1 | 75.1 | 75.43 | 0.005157 | 2.55 | 3.41 | 5.14 | 1 | 30.31
| 2 | 11 | 74.21 | 75.21 | 75.21 | 75.57 | 0.005027 | 2.67 | 3.97 | 5.45 | 1 | 32.25
| 2 | 12 | 74.21 | 75.26 | 75.26 | 75.64 | 0.004931 | 2.72 | 4.27 | 5.61 | 1 | 32.97
| 2 | 13 | 74.21 | 75.31 | 75.31 | 75.71 | 0.004929 | 2.79 | 4.56 | 5.76 | 1 | 34.21
| 2 | 14 | 74.21 | 75.36 | 75.36 | 75.76 | 0.00486 | 2.83 | 4.81 | 5.89 | 1 | 34.78
| 2 | 15 | 74.21 | 75.39 | 75.39 | 75.81 | 0.004864 | 2.86 | 4.99 | 5.98 | 1 | 35.52
| 3 | 9 | 75.55 | 76.43 | 76.43 | 76.75 | 0.005133 | 2.52 | 3.45 | 5.34 | 1 | 29.73
| 3 | 11 | 75.55 | 76.53 | 76.53 | 76.89 | 0.004977 | 2.63 | 4.02 | 5.68 | 1 | 31.49
| 3 | 12 | 75.55 | 76.58 | 76.58 | 76.95 | 0.004935 | 2.69 | 4.31 | 5.84 | 1 | 32.46
| 3 | 13 | 75.55 | 76.63 | 76.63 | 77.02 | 0.004927 | 2.76 | 4.61 | 6 | 1 | 33.64
| 3 | 14 | 75.55 | 76.68 | 76.68 | 77.07 | 0.004861 | 2.79 | 4.87 | 6.14 | 1 | 34.22
| 3 | 15 | 75.55 | 76.71 | 76.71 | 77.11 | 0.004877 | 2.84 | 5.04 | 6.23 | 1.01 | 35.01
| 3.39 | 9 | 78.19 | 79.05 | 79.05 | 79.36 | 0.005138 | 2.47 | 3.52 | 5.7 | 1 | 28.87
| 3.39 | 11 | 78.19 | 79.15 | 79.15 | 79.49 | 0.004969 | 2.58 | 4.11 | 6.08 | 1 | 30.49
| 3.39 | 12 | 78.19 | 79.2 | 79.2 | 79.55 | 0.004923 | 2.63 | 4.4 | 6.25 | 1 | 31.4
| 3.39 | 13 | 78.19 | 79.25 | 79.25 | 79.61 | 0.004856 | 2.69 | 4.73 | 6.45 | 1 | 32.23
| 3.39 | 14 | 78.19 | 79.29 | 79.29 | 79.67 | 0.004811 | 2.73 | 4.99 | 6.59 | 1 | 32.89
| 3.39 | 15 | 78.19 | 79.32 | 79.32 | 79.7 | 0.004788 | 2.76 | 5.18 | 6.7 | 1 | 33.43
| 3.4 | 9 | 78.19 | 79.41 | 79.41 | 79.83 | 0.01816 | 2.88 | 3.02 | 3.55 | 1 | 115.48
| 3.4 | 11 | 78.19 | 79.54 | 79.54 | 80.01 | 0.017852 | 3.01 | 3.52 | 3.8 | 1 | 122.78
| 3.4 | 12 | 78.19 | 79.61 | 79.61 | 80.09 | 0.017696 | 3.07 | 3.78 | 3.91 | 1 | 126.13
| 3.4 | 13 | 78.19 | 79.68 | 79.68 | 80.18 | 0.017625 | 3.14 | 4.05 | 4.03 | 1 | 130.09
| 3.4 | 14 | 78.19 | 79.73 | 79.73 | 80.25 | 0.017549 | 3.19 | 4.27 | 4.13 | 1 | 133.01
| 3.4 | 15 | 78.19 | 79.77 | 79.77 | 80.3 | 0.017524 | 3.23 | 4.43 | 4.2 | 1 | 135.38
| 4 | 9 | 78.19 | 79.75 | 79.41 | 79.95 | 0.006924 | 2.01 | 4.33 | 4.16 | 0.63 | 52.84
| 4 | 11 | 78.19 | 79.9 | 79.54 | 80.13 | 0.007057 | 2.13 | 4.98 | 4.43 | 0.64 | 57.78
| 4 | 12 | 78.19 | 79.97 | 79.61 | 80.22 | 0.007116 | 2.18 | 5.31 | 4.56 | 0.65 | 60.16
| 4 | 13 | 78.19 | 80.05 | 79.68 | 80.31 | 0.007167 | 2.24 | 5.67 | 4.69 | 0.65 | 62.58
| 4 | 14 | 78.19 | 80.18 | 79.73 | 80.43 | 0.014155 | 2.23 | 6.09 |  | 0.08 | 73.84
| 4 | 15 | 78.19 | 80.21 | 79.77 | 80.49 | 0.01565 | 2.35 | 6.09 |  | 0.08 | 81.63
| 4.01 | 9 | 78.19 | 79.83 | 79.33 | 79.97 | 0.00427 | 1.65 | 5.02 | 4.64 | 0.51 | 34.86
| 4.01 | 11 | 78.19 | 79.99 | 79.46 | 80.15 | 0.004293 | 1.74 | 5.81 | 4.95 | 0.51 | 37.69
| 4.01 | 12 | 78.19 | 80.07 | 79.52 | 80.23 | 0.004365 | 1.79 | 6.2 | 5.1 | 0.52 | 39.58
| 4.01 | 13 | 78.19 | 80.15 | 79.59 | 80.32 | 0.004318 | 1.82 | 6.64 | 5.26 | 0.52 | 40.51
| 4.01 | 13 | 78.19 | 80.29 | 79.64 | 80.45 | 0.003743 | 1.76 | 7.39 | 5.53 | 0.49 | 37.05
| 4.01 | 14 | 78.19 | 80.36 | 79.68 | 80.51 | 0.003612 | 1.75 | 7.75 | 5.65 | 0.48 | 36.6
| 5 | 9 | 78.97 | 80.17 | 80.15 | 80.57 | 0.017045 | 2.79 | 2.97 | 3.46 | 0.96 | 108.15
| 5 | 11 | 78.97 | 80.31 | 80.28 | 80.74 | 0.01665 | 2.91 | 3.47 | 3.69 | 0.96 | 114.39
| 5 | 12 | 78.97 | 80.38 | 80.35 | 80.83 | 0.016536 | 2.97 | 3.74 | 3.8 | 0.96 | 117.9
| 5 | 13 | 78.97 | 80.45 | 80.41 | 80.91 | 0.016233 | 3.02 | 4.01 | 3.92 | 0.95 | 119.99
| 5 | 13 | 78.97 | 80.54 | 80.47 | 80.99 | 0.014798 | 2.97 | 4.38 | 4.07 | 0.91 | 114.35
| 5 | 14 | 78.97 | 80.59 | 80.51 | 81.04 | 0.014353 | 2.96 | 4.59 | 4.15 | 0.9 | 113.44
| 6 | 9 | 81.07 | 82.21 | 82.21 | 82.61 | 0.017705 | 2.81 | 2.96 | 3.68 | 1 | 110.04
| 6 | 11 | 81.07 | 82.34 | 82.34 | 82.78 | 0.017504 | 2.94 | 3.44 | 3.93 | 1 | 117.6
| 6 | 12 | 81.07 | 82.4 | 82.4 | 82.86 | 0.01731 | 3 | 3.7 | 4.05 | 1 | 120.84
| 6 | 13 | 81.07 | 82.47 | 82.47 | 82.94 | 0.017039 | 3.05 | 3.97 | 4.18 | 1 | 123.29
| 6 | 13 | 81.07 | 82.52 | 82.52 | 83.01 | 0.017058 | 3.1 | 4.19 | 4.28 | 1 | 126.81
| 6 | 14 | 81.07 | 82.56 | 82.56 | 83.06 | 0.016942 | 3.13 | 4.34 | 4.35 | 1 | 128.29
| 7 | 9 | 83.41 | 84.55 | 84.55 | 84.95 | 0.017686 | 2.8 | 2.96 | 3.68 | 1 | 109.96
| 7 | 11 | 83.41 | 84.68 | 84.68 | 85.12 | 0.017352 | 2.93 | 3.45 | 3.93 | 1 | 116.79
| 7 | 12 | 83.41 | 84.74 | 84.74 | 85.2 | 0.017347 | 3 | 3.7 | 4.05 | 1 | 121.06
| 7 | 13 | 83.41 | 84.81 | 84.81 | 85.28 | 0.01708 | 3.05 | 3.97 | 4.18 | 1 | 123.54
| 7 | 13 | 83.41 | 84.86 | 84.86 | 85.35 | 0.017099 | 3.11 | 4.19 | 4.27 | 1 | 127.07
| 7 | 14 | 83.41 | 84.9 | 84.9 | 85.4 | 0.016957 | 3.13 | 4.34 | 4.34 | 1 | 128.39
| 8 | 9 | 86.26 | 87.4 | 87.4 | 87.8 | 0.017908 | 2.82 | 2.95 | 3.68 | 1 | 111.05
| 8 | 11 | 86.26 | 87.53 | 87.53 | 87.97 | 0.017486 | 2.94 | 3.44 | 3.93 | 1 | 117.5
| 8 | 12 | 86.26 | 87.59 | 87.59 | 88.05 | 0.017368 | 3 | 3.7 | 4.05 | 1 | 121.16
| 8 | 13 | 86.26 | 87.66 | 87.66 | 88.13 | 0.017082 | 3.05 | 3.97 | 4.18 | 1 | 123.54
| 8 | 13 | 86.26 | 87.71 | 87.71 | 88.2 | 0.017089 | 3.1 | 4.19 | 4.28 | 1 | 127
| 8 | 14 | 86.26 | 87.75 | 87.75 | 88.25 | 0.016953 | 3.13 | 4.34 | 4.35 | 1 | 128.35
| 9 | 9 | 88.73 | 89.87 | 89.87 | 90.27 | 0.017942 | 2.82 | 2.94 | 3.67 | 1.01 | 111.24
| 9 | 11 | 88.73 | 90 | 90 | 90.44 | 0.017445 | 2.93 | 3.44 | 3.93 | 1 | 117.3
| 9 | 12 | 88.73 | 90.07 | 90.07 | 90.52 | 0.017147 | 2.99 | 3.72 | 4.06 | 1 | 119.93
| 9 | 13 | 88.73 | 90.13 | 90.13 | 90.6 | 0.017086 | 3.05 | 3.97 | 4.17 | 1 | 123.58
| 9 | 13 | 88.73 | 90.18 | 90.18 | 90.67 | 0.016933 | 3.09 | 4.2 | 4.28 | 1 | 126.08
| 9 | 14 | 88.73 | 90.22 | 90.22 | 90.72 | 0.016955 | 3.13 | 4.34 | 4.34 | 1 | 128.38
| 9.14 | 9 | 89.85 | 90.76 | 90.76 | 91.17 | 0.024329 | 2.81 | 2.95 | 3.67 | 1 | 146.06
| 9.14 | 11 | 89.85 | 90.88 | 90.88 | 91.33 | 0.024396 | 2.98 | 3.39 | 3.78 | 1.01 | 159.53
| 9.14 | 12 | 89.85 | 90.95 | 90.95 | 91.42 | 0.023952 | 3.04 | 3.65 | 3.85 | 1 | 163.77
| 9.14 | 13 | 89.85 | 91.01 | 91.01 | 91.5 | 0.024061 | 3.12 | 3.87 | 3.9 | 1 | 170.5
| 9.14 | 13 | 89.85 | 91.06 | 91.06 | 91.58 | 0.023879 | 3.18 | 4.09 | 3.96 | 1 | 174.68
| 9.14 | 14 | 89.85 | 91.09 | 91.09 | 91.62 | 0.023988 | 3.22 | 4.22 | 3.99 | 1 | 178.65
| 9.15 | 9 | 89.85 | 91.14 | 90.78 | 91.2 | 0.002323 | 1.09 | 7.6 | 9.82 | 0.4 | 14.15
| 9.15 | 11 | 89.85 | 91.31 | 90.83 | 91.37 | 0.001872 | 1.08 | 9.31 | 10.21 | 0.36 | 13.08
| 9.15 | 12 | 89.85 | 91.4 | 90.86 | 91.46 | 0.001715 | 1.09 | 10.21 | 10.41 | 0.35 | 12.73
| 9.15 | 13 | 89.85 | 91.48 | 90.89 | 91.55 | 0.00159 | 1.09 | 11.11 | 10.6 | 0.34 | 12.45
| 9.15 | 13 | 89.85 | 91.55 | 90.92 | 91.62 | 0.001513 | 1.1 | 11.86 | 10.77 | 0.33 | 12.34
| 9.15 | 14 | 89.85 | 91.6 | 90.93 | 91.67 | 0.001461 | 1.1 | 12.38 | 10.88 | 0.33 | 12.23
| 9.18 | 7 | 90.05 | 91.15 | 90.92 | 91.22 | 0.003536 | 1.17 | 5.73 | 9.38 | 0.48 | 17.61
| 9.18 | 9 | 90.05 | 91.32 | 90.97 | 91.38 | 0.002466 | 1.11 | 7.39 | 9.77 | 0.41 | 14.74
| 9.18 | 9 | 90.05 | 91.41 | 91 | 91.47 | 0.002117 | 1.09 | 8.27 | 9.98 | 0.38 | 13.67
| 9.18 | 10 | 90.05 | 91.49 | 91.03 | 91.56 | 0.001908 | 1.08 | 9.13 | 10.17 | 0.37 | 13.16
| 9.18 | 11 | 90.05 | 91.57 | 91.05 | 91.63 | 0.001735 | 1.07 | 9.86 | 10.33 | 0.35 | 12.59
| 9.18 | 12 | 90.05 | 91.61 | 91.06 | 91.68 | 0.001642 | 1.07 | 10.37 | 10.45 | 0.34 | 12.3
| 9.19 | 7 | 90.05 | 91.06 | 90.85 | 91.27 | 0.011492 | 2.03 | 3.31 | 3.76 | 0.69 | 74.05
| 9.19 | 9 | 90.05 | 91.22 | 90.96 | 91.44 | 0.010725 | 2.09 | 3.92 | 3.91 | 0.67 | 76.48
| 9.19 | 9 | 90.05 | 91.3 | 91.01 | 91.53 | 0.010305 | 2.12 | 4.25 | 3.99 | 0.66 | 77.06
| 9.19 | 10 | 90.05 | 91.38 | 91.07 | 91.62 | 0.010266 | 2.17 | 4.56 | 4.07 | 0.65 | 79.91
| 9.19 | 11 | 90.05 | 91.45 | 91.12 | 91.69 | 0.009991 | 2.19 | 4.84 | 4.13 | 0.65 | 80.43
| 9.19 | 12 | 90.05 | 91.49 | 91.15 | 91.74 | 0.009866 | 2.21 | 5.03 | 4.18 | 0.64 | 81.13
| 10 | 7 | 92.26 | 93.17 | 93.17 | 93.53 | 0.024206 | 2.68 | 2.5 | 3.42 | 1 | 135.63
| 10 | 9 | 92.26 | 93.28 | 93.28 | 93.69 | 0.023893 | 2.82 | 2.91 | 3.59 | 1 | 145.95
| 10 | 9 | 92.26 | 93.34 | 93.34 | 93.76 | 0.023726 | 2.88 | 3.12 | 3.67 | 1 | 150.75
| 10 | 10 | 92.26 | 93.4 | 93.4 | 93.85 | 0.023756 | 2.96 | 3.34 | 3.74 | 1 | 156.93
| 10 | 11 | 92.26 | 93.45 | 93.45 | 93.91 | 0.023728 | 3.02 | 3.52 | 3.79 | 1 | 161.22
| 10 | 12 | 92.26 | 93.47 | 93.47 | 93.95 | 0.023953 | 3.06 | 3.62 | 3.82 | 1 | 165.5
| 11 | 7 | 93.44 | 94.47 | 94.47 | 94.87 | 0.025645 | 2.79 | 2.4 | 3.04 | 1 | 146.01
| 11 | 9 | 93.44 | 94.59 | 94.59 | 95.04 | 0.026084 | 2.96 | 2.77 | 3.16 | 1.01 | 160.19
| 11 | 9 | 93.44 | 94.66 | 94.66 | 95.12 | 0.025937 | 3.02 | 2.98 | 3.22 | 1 | 165.27
| 11 | 10 | 93.44 | 94.73 | 94.73 | 95.21 | 0.025778 | 3.09 | 3.21 | 3.29 | 1 | 170.51
| 11 | 11 | 93.44 | 94.78 | 94.78 | 95.28 | 0.025869 | 3.14 | 3.37 | 3.34 | 1 | 175.45
| 11 | 12 | 93.44 | 94.81 | 94.81 | 95.33 | 0.026007 | 3.19 | 3.48 | 3.37 | 1 | 179.28
| 12 | 7 | 96.69 | 97.48 | 97.48 | 97.75 | 0.020903 | 2.29 | 2.92 | 5.42 | 1 | 103.63
| 12 | 9 | 96.69 | 97.57 | 97.57 | 97.86 | 0.020367 | 2.4 | 3.42 | 5.8 | 1 | 110.08
| 12 | 9 | 96.69 | 97.61 | 97.61 | 97.92 | 0.020338 | 2.46 | 3.66 | 5.98 | 1 | 114.11
| 12 | 10 | 96.69 | 97.66 | 97.66 | 97.97 | 0.019942 | 2.5 | 3.96 | 6.19 | 1 | 116.65
| 12 | 11 | 96.69 | 97.69 | 97.69 | 98.02 | 0.019783 | 2.54 | 4.17 | 6.34 | 1 | 119.08
| 12 | 12 | 96.69 | 97.71 | 97.71 | 98.05 | 0.019899 | 2.58 | 4.31 | 6.43 | 1 | 121.83
| 13 | 7 | 100.26 | 101.46 | 101.46 | 101.88 | 0.027269 | 2.86 | 2.34 | 2.8 | 1 | 154.11
| 13 | 9 | 100.26 | 101.59 | 101.59 | 102.06 | 0.027368 | 3.01 | 2.72 | 2.93 | 1 | 166.66
| 13 | 9 | 100.26 | 101.66 | 101.66 | 102.14 | 0.027667 | 3.09 | 2.91 | 3 | 1 | 173.99
| 13 | 10 | 100.26 | 101.73 | 101.73 | 102.24 | 0.027533 | 3.16 | 3.13 | 3.07 | 1 | 179.41
| 13 | 11 | 100.26 | 101.78 | 101.78 | 102.31 | 0.027618 | 3.22 | 3.3 | 3.12 | 1 | 184.36
| 13 | 12 | 100.26 | 101.82 | 101.82 | 102.36 | 0.027691 | 3.25 | 3.41 | 3.16 | 1 | 187.85
| 14 | 7 | 104.72 | 105.83 | 105.83 | 106.22 | 0.024986 | 2.75 | 2.43 | 3.17 | 1 | 142.63
| 14 | 9 | 104.72 | 105.96 | 105.96 | 106.38 | 0.02444 | 2.88 | 2.85 | 3.39 | 1 | 151.21
| 14 | 9 | 104.72 | 106.02 | 106.02 | 106.46 | 0.024319 | 2.94 | 3.06 | 3.5 | 1 | 155.97
| 14 | 10 | 104.72 | 106.09 | 106.09 | 106.55 | 0.02423 | 3.01 | 3.29 | 3.57 | 1 | 161.55
| 14 | 11 | 104.72 | 106.14 | 106.14 | 106.61 | 0.024159 | 3.06 | 3.46 | 3.61 | 1 | 165.58
| 14 | 12 | 104.72 | 106.17 | 106.17 | 106.66 | 0.024134 | 3.1 | 3.59 | 3.65 | 1 | 168.46
| 14.3 | 7 | 106.83 | 107.96 | 107.96 | 108.36 | 0.026031 | 2.77 | 2.42 | 3.06 | 1 | 145.6
| 14.3 | 9 | 106.83 | 108.12 | 108.12 | 108.52 | 0.022248 | 2.76 | 2.98 | 3.85 | 1 | 123.71
| 14.3 | 9 | 106.83 | 108.2 | 108.2 | 108.59 | 0.019547 | 2.7 | 3.34 | 4.5 | 1 | 105.6
| 14.3 | 10 | 106.83 | 108.26 | 108.26 | 108.66 | 0.01908 | 2.75 | 3.6 | 4.5 | 0.98 | 108.99
| 14.3 | 11 | 106.83 | 108.3 | 108.3 | 108.72 | 0.018937 | 2.81 | 3.78 | 4.5 | 0.98 | 112.15
| 14.3 | 12 | 106.83 | 108.33 | 108.33 | 108.75 | 0.019025 | 2.85 | 3.89 | 4.5 | 0.98 | 115.12
1 | 0 | 8 | 64.75 | 68.5 | 65.4 | 68.5 | 9e-06 | 0.24 | 29.86 | 10 | 0.04 | 0.18
1 | 0 | 9 | 64.75 | 68.71 | 65.49 | 68.71 | 1.1e-05 | 0.28 | 31.96 | 10 | 0.05 | 0.24
8 | 0 | 10 | 64.75 | 68.85 | 65.54 | 68.85 | 1.2e-05 | 0.3 | 33.36 | 10 | 0.05 | 0.27
새 | 0 | 12 | 64.75 | 68.98 | 65.6 | 68.99 | 1.4e-05 | 0.32 | 34.66 | 10 | 0.05 | 0.31
터 | 0 | 12 | 64.75 | 69.11 | 65.64 | 69.12 | 1.5e-05 | 0.33 | 35.96 | 10 | 0.06 | 0.33
천 | 0 | 13 | 64.75 | 69.11 | 65.66 | 69.12 | 1.6e-05 | 0.35 | 35.96 | 10 | 0.06 | 0.36
| 0.06 | 8 | 65.05 | 68.5 | 65.7 | 68.5 | 1.2e-05 | 0.27 | 26.86 | 10 | 0.05 | 0.23
| 0.06 | 9 | 65.05 | 68.71 | 65.79 | 68.71 | 1.5e-05 | 0.31 | 28.96 | 10 | 0.06 | 0.3
| 0.06 | 10 | 65.05 | 68.85 | 65.84 | 68.86 | 1.6e-05 | 0.33 | 30.36 | 10 | 0.06 | 0.33
| 0.06 | 12 | 65.05 | 68.98 | 65.89 | 68.99 | 1.8e-05 | 0.35 | 31.65 | 10 | 0.06 | 0.37
| 0.06 | 12 | 65.05 | 69.11 | 65.93 | 69.12 | 1.8e-05 | 0.36 | 32.96 | 10 | 0.06 | 0.4
| 0.06 | 13 | 65.05 | 69.11 | 65.97 | 69.12 | 2e-05 | 0.38 | 32.95 | 10 | 0.07 | 0.44
| 0.07 | 8 | 65.05 | 68.5 |  | 68.5 | 1.1e-05 | 0.26 | 27.83 | 12.13 | 0.05 | 0.21
| 0.07 | 9 | 65.05 | 68.71 |  | 68.71 | 1.4e-05 | 0.3 | 30.43 | 12.63 | 0.06 | 0.27
| 0.07 | 10 | 65.05 | 68.85 |  | 68.86 | 1.5e-05 | 0.31 | 32.22 | 12.96 | 0.06 | 0.3
| 0.07 | 12 | 65.05 | 68.98 |  | 68.99 | 1.6e-05 | 0.33 | 33.92 | 13.26 | 0.07 | 0.33
| 0.07 | 12 | 65.05 | 69.11 |  | 69.12 | 1.6e-05 | 0.34 | 35.67 | 13.57 | 0.07 | 0.34
| 0.07 | 13 | 65.05 | 69.11 |  | 69.12 | 1.8e-05 | 0.35 | 35.67 | 13.57 | 0.07 | 0.38
| 1 | 8 | 67.18 | 68.46 |  | 68.54 | 0.00079 | 1.24 | 5.79 | 6.02 | 0.4 | 6.44
| 1 | 9 | 67.18 | 68.67 |  | 68.75 | 0.000709 | 1.27 | 7.09 | 6.5 | 0.39 | 6.48
| 1 | 10 | 67.18 | 68.81 |  | 68.89 | 0.000623 | 1.25 | 8.02 | 6.83 | 0.37 | 6.1
| 1 | 12 | 67.18 | 68.94 |  | 69.02 | 0.000573 | 1.24 | 8.93 | 7.14 | 0.35 | 5.95
| 1 | 12 | 67.18 | 69.07 |  | 69.15 | 0.000507 | 1.21 | 9.89 | 7.45 | 0.34 | 5.56
| 1 | 13 | 67.18 | 69.07 |  | 69.15 | 0.000564 | 1.28 | 9.86 | 7.44 | 0.35 | 6.18
| 2 | 8 | 69.62 | 70.51 | 70.51 | 70.84 | 0.005369 | 2.52 | 2.85 | 4.39 | 1 | 30.11
| 2 | 9 | 69.62 | 70.63 | 70.63 | 70.99 | 0.005237 | 2.66 | 3.39 | 4.71 | 1 | 32.33
| 2 | 10 | 69.62 | 70.69 | 70.69 | 71.07 | 0.005191 | 2.73 | 3.67 | 4.87 | 1 | 33.49
| 2 | 12 | 69.62 | 70.75 | 70.75 | 71.15 | 0.005092 | 2.78 | 3.99 | 5.04 | 1 | 34.39
| 2 | 12 | 69.62 | 70.8 | 70.8 | 71.21 | 0.005088 | 2.84 | 4.23 | 5.16 | 1 | 35.44
| 2 | 13 | 69.62 | 70.83 | 70.83 | 71.25 | 0.00505 | 2.87 | 4.39 | 5.25 | 1 | 35.92
| 2.11 | 8 | 70.2 | 70.96 | 70.96 | 71.28 | 0.005433 | 2.49 | 2.89 | 4.59 | 1 | 29.6
| 2.11 | 9 | 70.2 | 71.07 | 71.07 | 71.43 | 0.005261 | 2.63 | 3.42 | 4.82 | 1 | 31.91
| 2.11 | 10 | 70.2 | 71.13 | 71.13 | 71.5 | 0.005276 | 2.72 | 3.68 | 4.93 | 1 | 33.5
| 2.11 | 12 | 70.2 | 71.19 | 71.19 | 71.58 | 0.005171 | 2.78 | 3.99 | 5.06 | 1 | 34.52
| 2.11 | 12 | 70.2 | 71.24 | 71.24 | 71.65 | 0.005148 | 2.84 | 4.22 | 5.16 | 1 | 35.58
| 2.11 | 13 | 70.2 | 71.27 | 71.27 | 71.69 | 0.0051 | 2.87 | 4.39 | 5.23 | 1 | 36.06
| 2.12 | 8 | 70.2 | 71.06 | 70.96 | 71.29 | 0.003485 | 2.12 | 3.39 | 4.9 | 0.81 | 20.83
| 2.12 | 9 | 70.2 | 71.18 | 71.07 | 71.44 | 0.003368 | 2.24 | 4.02 | 5.18 | 0.81 | 22.37
| 2.12 | 10 | 70.2 | 71.25 | 71.13 | 71.52 | 0.003302 | 2.29 | 4.37 | 5.33 | 0.81 | 23.05
| 2.12 | 12 | 70.2 | 71.32 | 71.18 | 71.6 | 0.003247 | 2.35 | 4.73 | 5.48 | 0.81 | 23.78
| 2.12 | 12 | 70.2 | 71.37 | 71.23 | 71.66 | 0.003206 | 2.39 | 5.03 | 5.59 | 0.8 | 24.34
| 2.12 | 13 | 70.2 | 71.4 | 71.26 | 71.7 | 0.003193 | 2.42 | 5.21 | 5.67 | 0.8 | 24.76
| 2.22 | 8 | 70.9 | 71.63 | 71.63 | 71.92 | 0.005246 | 2.37 | 3.04 | 5.33 | 1 | 27.21
| 2.22 | 9 | 70.9 | 71.73 | 71.73 | 72.05 | 0.005096 | 2.5 | 3.6 | 5.65 | 1 | 29.32
| 2.22 | 10 | 70.9 | 71.78 | 71.78 | 72.12 | 0.005034 | 2.57 | 3.89 | 5.82 | 1 | 30.4
| 2.22 | 12 | 70.9 | 71.84 | 71.84 | 72.19 | 0.004983 | 2.64 | 4.21 | 5.99 | 1 | 31.53
| 2.22 | 12 | 70.9 | 71.88 | 71.88 | 72.25 | 0.004906 | 2.68 | 4.48 | 6.13 | 1 | 32.19
| 2.22 | 13 | 70.9 | 71.91 | 71.91 | 72.28 | 0.004893 | 2.71 | 4.64 | 6.21 | 1 | 32.79
| 2.23 | 8 | 70.9 | 71.71 | 71.71 | 72.02 | 0.011944 | 2.47 | 2.91 | 4.67 | 1 | 65.47
| 2.23 | 9 | 70.9 | 71.82 | 71.82 | 72.17 | 0.011704 | 2.61 | 3.44 | 4.96 | 1 | 70.84
| 2.23 | 10 | 70.9 | 71.88 | 71.88 | 72.25 | 0.011478 | 2.67 | 3.74 | 5.12 | 1 | 72.91
| 2.23 | 12 | 70.9 | 71.94 | 71.94 | 72.32 | 0.01141 | 2.75 | 4.04 | 5.27 | 1 | 75.78
| 2.23 | 12 | 70.9 | 71.99 | 71.99 | 72.39 | 0.011231 | 2.79 | 4.3 | 5.4 | 1 | 77.28
| 2.23 | 13 | 70.9 | 72.02 | 72.02 | 72.42 | 0.011264 | 2.83 | 4.45 | 5.48 | 1 | 79.03
| 3 | 8 | 72.69 | 73.71 | 73.71 | 74.06 | 0.01307 | 2.63 | 2.73 | 3.87 | 1 | 73.6
| 3 | 9 | 72.69 | 73.84 | 73.84 | 74.23 | 0.012876 | 2.77 | 3.25 | 4.17 | 1 | 79.27
| 3 | 10 | 72.69 | 73.9 | 73.9 | 74.31 | 0.012675 | 2.83 | 3.53 | 4.32 | 1 | 81.49
| 3 | 12 | 72.69 | 73.97 | 73.97 | 74.4 | 0.012569 | 2.9 | 3.83 | 4.48 | 1 | 84.23
| 3 | 12 | 72.69 | 74.02 | 74.02 | 74.47 | 0.012492 | 2.95 | 4.07 | 4.6 | 1 | 86.34
| 3 | 13 | 72.69 | 74.06 | 74.06 | 74.51 | 0.012364 | 2.98 | 4.23 | 4.69 | 1 | 87.23
| 4 | 8 | 72.81 | 74.18 | 73.69 | 74.26 | 0.001913 | 1.23 | 5.86 | 6.77 | 0.42 | 14.5
| 4 | 9 | 72.81 | 74.33 | 73.8 | 74.42 | 0.001885 | 1.29 | 6.96 | 7.33 | 0.42 | 15.61
| 4 | 10 | 72.81 | 74.42 | 73.85 | 74.51 | 0.001855 | 1.32 | 7.58 | 7.63 | 0.42 | 16.04
| 4 | 12 | 72.81 | 74.5 | 73.91 | 74.59 | 0.001835 | 1.35 | 8.22 | 7.93 | 0.42 | 16.54
| 4 | 12 | 72.81 | 74.56 | 73.95 | 74.66 | 0.00182 | 1.37 | 8.74 | 8.17 | 0.42 | 16.93
| 4 | 13 | 72.81 | 74.61 | 73.98 | 74.7 | 0.001811 | 1.39 | 9.08 | 8.32 | 0.42 | 17.18
| 5 | 8 | 73.89 | 74.92 | 74.92 | 75.22 | 0.011873 | 2.46 | 2.93 | 4.71 | 0.99 | 64.76
| 5 | 9 | 73.89 | 75.02 | 75.02 | 75.37 | 0.011756 | 2.6 | 3.46 | 5.02 | 1 | 70.43
| 5 | 10 | 73.89 | 75.08 | 75.08 | 75.44 | 0.011706 | 2.68 | 3.73 | 5.09 | 1 | 73.71
| 5 | 12 | 73.89 | 75.13 | 75.13 | 75.52 | 0.011622 | 2.76 | 4.02 | 5.16 | 1 | 76.88
| 5 | 12 | 73.89 | 75.18 | 75.18 | 75.58 | 0.01157 | 2.83 | 4.25 | 5.22 | 1 | 79.36
| 5 | 13 | 73.89 | 75.21 | 75.21 | 75.62 | 0.011488 | 2.86 | 4.41 | 5.26 | 1 | 80.67
| 6 | 8 | 75.84 | 76.67 | 76.67 | 77 | 0.012919 | 2.53 | 2.84 | 4.37 | 1 | 69.19
| 6 | 9 | 75.84 | 76.79 | 76.79 | 77.15 | 0.012628 | 2.67 | 3.37 | 4.63 | 1 | 74.63
| 6 | 10 | 75.84 | 76.85 | 76.85 | 77.23 | 0.012451 | 2.74 | 3.65 | 4.76 | 1 | 77.08
| 6 | 12 | 75.84 | 76.91 | 76.91 | 77.31 | 0.012363 | 2.81 | 3.95 | 4.9 | 1 | 80
| 6 | 12 | 75.84 | 76.95 | 76.95 | 77.37 | 0.012333 | 2.87 | 4.19 | 5.01 | 1 | 82.41
| 6 | 13 | 75.84 | 76.99 | 76.99 | 77.41 | 0.012291 | 2.9 | 4.34 | 5.08 | 1 | 83.83
| 7 | 8 | 77.97 | 78.68 | 78.68 | 78.97 | 0.01507 | 2.37 | 3.04 | 5.31 | 1 | 75.16
| 7 | 9 | 77.97 | 78.79 | 78.79 | 79.11 | 0.014642 | 2.5 | 3.59 | 5.61 | 1 | 81.03
| 7 | 10 | 77.97 | 78.84 | 78.84 | 79.17 | 0.014452 | 2.57 | 3.89 | 5.77 | 1 | 83.93
| 7 | 12 | 77.97 | 78.89 | 78.89 | 79.25 | 0.014379 | 2.64 | 4.2 | 5.92 | 1 | 87.41
| 7 | 12 | 77.97 | 78.93 | 78.93 | 79.3 | 0.014365 | 2.7 | 4.44 | 6.04 | 1 | 90.28
| 7 | 13 | 77.97 | 78.96 | 78.96 | 79.34 | 0.01414 | 2.72 | 4.63 | 6.13 | 1 | 91.01
| 8 | 8 | 79.1 | 80.08 | 80.08 | 80.39 | 0.014434 | 2.46 | 2.93 | 4.76 | 1 | 78.64
| 8 | 9 | 79.1 | 80.2 | 80.2 | 80.53 | 0.014049 | 2.58 | 3.49 | 5.17 | 1 | 83.8
| 8 | 10 | 79.1 | 80.25 | 80.25 | 80.61 | 0.014 | 2.65 | 3.78 | 5.37 | 1.01 | 87
| 8 | 12 | 79.1 | 80.31 | 80.31 | 80.68 | 0.013687 | 2.69 | 4.12 | 5.6 | 1 | 88.89
| 8 | 12 | 79.1 | 80.36 | 80.36 | 80.74 | 0.013473 | 2.73 | 4.39 | 5.77 | 1 | 90.4
| 8 | 13 | 79.1 | 80.39 | 80.39 | 80.78 | 0.01345 | 2.76 | 4.56 | 5.87 | 1 | 91.97
| 9 | 8 | 81.16 | 82.18 | 82.18 | 82.52 | 0.015254 | 2.6 | 2.76 | 4.03 | 1 | 86.86
| 9 | 9 | 81.16 | 82.31 | 82.31 | 82.68 | 0.014712 | 2.72 | 3.31 | 4.37 | 1 | 91.97
| 9 | 10 | 81.16 | 82.37 | 82.37 | 82.77 | 0.014593 | 2.79 | 3.59 | 4.53 | 1 | 95.14
| 9 | 12 | 81.16 | 82.44 | 82.44 | 82.85 | 0.014365 | 2.85 | 3.9 | 4.7 | 1 | 97.77
| 9 | 12 | 81.16 | 82.49 | 82.49 | 82.92 | 0.014303 | 2.9 | 4.14 | 4.83 | 1 | 100.37
| 9 | 13 | 81.16 | 82.52 | 82.52 | 82.96 | 0.014105 | 2.92 | 4.31 | 4.93 | 1 | 101.11
| 10 | 8 | 82.13 | 83.32 | 83.32 | 83.71 | 0.016674 | 2.76 | 2.61 | 3.38 | 1 | 96.68
| 10 | 9 | 82.13 | 83.47 | 83.47 | 83.89 | 0.016279 | 2.89 | 3.12 | 3.66 | 1 | 103.05
| 10 | 10 | 82.13 | 83.54 | 83.54 | 83.98 | 0.016185 | 2.96 | 3.38 | 3.8 | 1 | 106.66
| 10 | 12 | 82.13 | 83.61 | 83.61 | 84.08 | 0.015938 | 3.02 | 3.68 | 3.95 | 1 | 109.5
| 10 | 12 | 82.13 | 83.67 | 83.67 | 84.15 | 0.015952 | 3.08 | 3.9 | 4.06 | 1 | 112.79
| 10 | 13 | 82.13 | 83.71 | 83.71 | 84.2 | 0.015704 | 3.1 | 4.07 | 4.15 | 1 | 113.39
| 10.1 | 8 | 82.73 | 83.91 | 83.91 | 84.29 | 0.01637 | 2.73 | 2.64 | 3.48 | 1 | 94.83
| 10.1 | 9 | 82.73 | 84.05 | 84.05 | 84.46 | 0.015921 | 2.86 | 3.15 | 3.78 | 1 | 100.79
| 10.1 | 10 | 82.73 | 84.12 | 84.12 | 84.55 | 0.015723 | 2.92 | 3.43 | 3.93 | 1 | 103.77
| 10.1 | 12 | 82.73 | 84.19 | 84.19 | 84.65 | 0.015753 | 3 | 3.7 | 4.07 | 1 | 108.05
| 10.1 | 12 | 82.73 | 84.25 | 84.25 | 84.72 | 0.015669 | 3.05 | 3.94 | 4.19 | 1 | 110.75
| 10.1 | 13 | 82.73 | 84.29 | 84.29 | 84.77 | 0.015467 | 3.07 | 4.1 | 4.28 | 1 | 111.59
| 10.11 | 8 | 84.23 | 85.41 | 85.41 | 85.79 | 0.016446 | 2.73 | 2.63 | 3.48 | 1 | 95.19
| 10.11 | 9 | 84.23 | 85.55 | 85.55 | 85.96 | 0.015945 | 2.86 | 3.15 | 3.78 | 1 | 100.92
| 10.11 | 10 | 84.23 | 85.62 | 85.62 | 86.05 | 0.01592 | 2.93 | 3.41 | 3.92 | 1 | 104.83
| 10.11 | 12 | 84.23 | 85.69 | 85.69 | 86.15 | 0.015735 | 3 | 3.71 | 4.07 | 1 | 107.95
| 10.11 | 12 | 84.23 | 85.75 | 85.75 | 86.22 | 0.015602 | 3.04 | 3.94 | 4.2 | 1 | 110.36
| 10.11 | 13 | 84.23 | 85.79 | 85.79 | 86.27 | 0.015389 | 3.07 | 4.11 | 4.28 | 1 | 111.13
| 10.49 | 8 | 84.54 | 85.91 | 85.46 | 86.03 | 0.003458 | 1.52 | 4.75 | 4.92 | 0.49 | 26.61
| 10.49 | 9 | 84.54 | 86.08 | 85.59 | 86.21 | 0.003484 | 1.61 | 5.59 | 5.27 | 0.5 | 29.2
| 10.49 | 10 | 84.54 | 86.16 | 85.65 | 86.3 | 0.003491 | 1.66 | 6.04 | 5.45 | 0.5 | 30.46
| 10.49 | 12 | 84.54 | 86.25 | 85.72 | 86.4 | 0.003503 | 1.7 | 6.52 | 5.63 | 0.51 | 31.8
| 10.49 | 12 | 84.54 | 86.31 | 85.77 | 86.47 | 0.003513 | 1.74 | 6.9 | 5.77 | 0.51 | 32.83
| 10.49 | 13 | 84.54 | 86.36 | 85.8 | 86.52 | 0.003523 | 1.76 | 7.15 | 5.87 | 0.51 | 33.53
| 11 | 8 | 84.54 | 85.64 | 85.64 | 86.19 | 0.027763 | 3.28 | 2.2 | 2 | 1 | 142.48
| 11 | 9 | 84.54 | 85.81 | 85.81 | 86.45 | 0.02957 | 3.54 | 2.54 | 2 | 1 | 162.32
| 11 | 10 | 84.54 | 85.91 | 85.91 | 86.59 | 0.030324 | 3.66 | 2.73 | 2 | 1 | 171.71
| 11 | 12 | 84.54 | 86 | 86 | 86.74 | 0.031308 | 3.79 | 2.93 | 2 | 1 | 182.44
| 11 | 12 | 84.54 | 86.08 | 86.08 | 86.85 | 0.032108 | 3.89 | 3.08 | 2 | 1 | 191
| 11 | 13 | 84.54 | 86.13 | 86.13 | 86.93 | 0.03273 | 3.96 | 3.18 | 2 | 1 | 197.07
| 11.03 | 5 | 84.65 | 86.14 | 85.45 | 86.26 | 0.005549 | 1.51 | 2.98 | 2 | 0.4 | 32.55
| 11.03 | 6 | 84.65 | 86.39 | 85.59 | 86.53 | 0.006005 | 1.64 | 3.48 | 2 | 0.4 | 37.41
| 11.03 | 7 | 84.65 | 86.52 | 85.66 | 86.67 | 0.006325 | 1.71 | 3.75 | 2 | 0.4 | 40.44
| 11.03 | 8 | 84.65 | 86.68 | 85.74 | 86.84 | 0.009727 | 1.78 | 4 |  | 0.06 | 47.69
| 11.03 | 8 | 84.65 | 86.77 | 85.8 | 86.96 | 0.011739 | 1.95 | 4 |  | 0.07 | 57.56
| 11.03 | 9 | 84.65 | 86.83 | 85.84 | 87.04 | 0.012974 | 2.05 | 4 |  | 0.07 | 63.61
| 11.04 | 5 | 84.65 | 86.24 | 85.35 | 86.27 | 0.000867 | 0.77 | 5.85 | 5.38 | 0.24 | 7.44
| 11.04 | 6 | 84.65 | 86.51 | 85.46 | 86.54 | 0.000737 | 0.77 | 7.41 | 5.96 | 0.22 | 7.14
| 11.04 | 7 | 84.65 | 86.65 | 85.51 | 86.69 | 0.000687 | 0.77 | 8.29 | 6.27 | 0.21 | 7.05
| 11.04 | 8 | 84.65 | 86.82 | 85.57 | 86.85 | 0.000609 | 0.76 | 9.37 | 6.63 | 0.2 | 6.65
| 11.04 | 8 | 84.65 | 86.95 | 85.62 | 86.98 | 0.00058 | 0.76 | 10.24 | 6.9 | 0.2 | 6.63
| 11.04 | 9 | 84.65 | 87.04 | 85.64 | 87.06 | 0.000553 | 0.76 | 10.83 | 7.08 | 0.2 | 6.49
| 12 | 5 | 87.54 | 88.21 | 88.21 | 88.48 | 0.018041 | 2.28 | 1.97 | 3.79 | 1.01 | 80.99
| 12 | 6 | 87.54 | 88.31 | 88.31 | 88.61 | 0.017255 | 2.4 | 2.38 | 4.05 | 1 | 86.45
| 12 | 7 | 87.54 | 88.36 | 88.36 | 88.68 | 0.01715 | 2.47 | 2.59 | 4.18 | 1 | 90.3
| 12 | 8 | 87.54 | 88.42 | 88.42 | 88.74 | 0.016942 | 2.53 | 2.8 | 4.31 | 1 | 93.36
| 12 | 8 | 87.54 | 88.46 | 88.46 | 88.8 | 0.016708 | 2.59 | 3.02 | 4.43 | 1 | 95.98
| 12 | 9 | 87.54 | 88.49 | 88.49 | 88.84 | 0.016538 | 2.61 | 3.14 | 4.5 | 1 | 97.16
| 12.44 | 5 | 88.02 | 88.89 | 88.77 | 89.11 | 0.011949 | 2.08 | 2.17 | 2.97 | 0.78 | 63.52
| 12.44 | 6 | 88.02 | 89 | 88.88 | 89.27 | 0.01313 | 2.29 | 2.49 | 3.09 | 0.82 | 75.5
| 12.44 | 7 | 88.02 | 89.05 | 88.95 | 89.35 | 0.013697 | 2.4 | 2.66 | 3.15 | 0.83 | 81.86
| 12.44 | 8 | 88.02 | 89.1 | 89.01 | 89.43 | 0.014349 | 2.51 | 2.82 | 3.21 | 0.86 | 88.6
| 12.44 | 8 | 88.02 | 89.15 | 89.06 | 89.5 | 0.014958 | 2.62 | 2.98 | 3.26 | 0.87 | 95.11
| 12.44 | 9 | 88.02 | 89.18 | 89.1 | 89.54 | 0.015346 | 2.68 | 3.06 | 3.29 | 0.89 | 99.04
| 12.45 | 5 | 88.02 | 88.82 | 88.82 | 89.22 | 0.005229 | 2.81 | 1.6 | 2 | 1 | 22.81
| 12.45 | 6 | 88.02 | 88.96 | 88.96 | 89.43 | 0.005479 | 3.04 | 1.87 | 2 | 1 | 25.99
| 12.45 | 7 | 88.02 | 89.03 | 89.03 | 89.54 | 0.005603 | 3.16 | 2.03 | 2 | 1 | 27.66
| 12.45 | 8 | 88.02 | 89.11 | 89.11 | 89.65 | 0.005729 | 3.27 | 2.17 | 2 | 1 | 29.26
| 12.45 | 8 | 88.02 | 89.18 | 89.18 | 89.76 | 0.005867 | 3.37 | 2.31 | 2 | 1 | 30.86
| 12.45 | 9 | 88.02 | 89.22 | 89.22 | 89.81 | 0.005916 | 3.42 | 2.4 | 2 | 1 | 31.62
| 12.48 | 5 | 88.02 | 88.93 | 88.82 | 89.24 | 0.003667 | 2.47 | 1.83 | 2 | 0.82 | 17.16
| 12.48 | 6 | 88.02 | 89.09 | 88.96 | 89.45 | 0.003895 | 2.68 | 2.13 | 2 | 0.83 | 19.7
| 12.48 | 7 | 88.02 | 89.17 | 89.03 | 89.56 | 0.004036 | 2.79 | 2.29 | 2 | 0.83 | 21.15
| 12.48 | 8 | 88.02 | 89.25 | 89.11 | 89.67 | 0.004152 | 2.89 | 2.46 | 2 | 0.83 | 22.45
| 12.48 | 8 | 88.02 | 89.33 | 89.18 | 89.78 | 0.004279 | 2.99 | 2.61 | 2 | 0.83 | 23.77
| 12.48 | 9 | 88.02 | 89.37 | 89.22 | 89.84 | 0.004356 | 3.04 | 2.7 | 2 | 0.84 | 24.53
1 | 0 | 9 | 50.45 | 51.39 | 51.39 | 51.77 | 0.010544 | 2.71 | 3.33 | 4.47 | 1 | 65.52
2 | 0 | 11 | 50.45 | 51.51 | 51.51 | 51.92 | 0.010278 | 2.84 | 3.88 | 4.71 | 1 | 69.91
0 | 0 | 12 | 50.45 | 51.67 | 51.57 | 52.01 | 0.007458 | 2.59 | 4.64 | 5.02 | 0.86 | 56.23
띄 | 0 | 14 | 50.45 | 51.67 | 51.67 | 52.13 | 0.010084 | 3.01 | 4.65 | 5.02 | 1 | 76.13
실 | 0 | 15 | 50.45 | 51.85 | 51.72 | 52.22 | 0.007031 | 2.69 | 5.57 | 5.38 | 0.84 | 58.75
천 | 0 | 16 | 50.45 | 51.97 | 51.77 | 52.31 | 0.005896 | 2.57 | 6.23 | 5.62 | 0.78 | 52.38
| 1 | 9 | 51.45 | 52.25 | 52.25 | 52.58 | 0.010158 | 2.54 | 3.54 | 5.39 | 1 | 59.05
| 1 | 11 | 51.45 | 52.35 | 52.35 | 52.72 | 0.01001 | 2.69 | 4.1 | 5.62 | 1 | 63.95
| 1 | 12 | 51.45 | 52.4 | 52.4 | 52.78 | 0.009841 | 2.74 | 4.38 | 5.74 | 1 | 65.61
| 1 | 14 | 51.45 | 52.49 | 52.49 | 52.9 | 0.009551 | 2.84 | 4.94 | 5.97 | 1 | 68.61
| 1 | 15 | 51.45 | 52.53 | 52.53 | 52.96 | 0.009575 | 2.9 | 5.18 | 6.06 | 1 | 70.84
| 1 | 16 | 51.45 | 52.58 | 52.58 | 53.02 | 0.00948 | 2.94 | 5.43 | 6.13 | 1 | 72.42
| 2 | 9 | 52.97 | 53.97 | 53.97 | 54.34 | 0.01034 | 2.68 | 3.36 | 4.57 | 1 | 64.25
| 2 | 11 | 52.97 | 54.09 | 54.09 | 54.49 | 0.010213 | 2.82 | 3.91 | 4.85 | 1 | 69.02
| 2 | 12 | 52.97 | 54.14 | 54.14 | 54.56 | 0.010048 | 2.87 | 4.19 | 4.99 | 1 | 70.55
| 2 | 14 | 52.97 | 54.25 | 54.25 | 54.7 | 0.009934 | 2.97 | 4.71 | 5.24 | 1 | 74.35
| 2 | 15 | 52.97 | 54.29 | 54.29 | 54.76 | 0.009885 | 3.02 | 4.96 | 5.36 | 1 | 76.11
| 2 | 16 | 52.97 | 54.34 | 54.34 | 54.82 | 0.009771 | 3.06 | 5.23 | 5.47 | 1 | 77.35
| 3 | 9 | 54.39 | 55.38 | 55.38 | 55.74 | 0.010409 | 2.68 | 3.36 | 4.6 | 1 | 64.42
| 3 | 11 | 54.39 | 55.5 | 55.5 | 55.9 | 0.010103 | 2.8 | 3.93 | 4.89 | 1 | 68.28
| 3 | 12 | 54.39 | 55.55 | 55.55 | 55.97 | 0.010089 | 2.87 | 4.19 | 5.02 | 1 | 70.64
| 3 | 14 | 54.39 | 55.66 | 55.66 | 56.1 | 0.009822 | 2.96 | 4.73 | 5.28 | 1 | 73.55
| 3 | 15 | 54.39 | 55.7 | 55.7 | 56.16 | 0.009806 | 3.01 | 4.98 | 5.39 | 1 | 75.5
| 3 | 16 | 54.39 | 55.75 | 55.75 | 56.23 | 0.009746 | 3.05 | 5.24 | 5.5 | 1 | 77.08
| 4 | 9 | 55.65 | 56.71 | 56.71 | 57.09 | 0.010512 | 2.71 | 3.32 | 4.45 | 1 | 65.65
| 4 | 11 | 55.65 | 56.84 | 56.84 | 57.24 | 0.010232 | 2.83 | 3.89 | 4.76 | 1 | 69.55
| 4 | 12 | 55.65 | 56.89 | 56.89 | 57.32 | 0.010195 | 2.89 | 4.15 | 4.89 | 1 | 71.75
| 4 | 14 | 55.65 | 57 | 57 | 57.45 | 0.010044 | 2.99 | 4.68 | 5.16 | 1 | 75.28
| 4 | 15 | 55.65 | 57.05 | 57.05 | 57.52 | 0.009951 | 3.04 | 4.94 | 5.28 | 1 | 76.74
| 4 | 16 | 55.65 | 57.1 | 57.1 | 57.58 | 0.009822 | 3.07 | 5.21 | 5.41 | 1 | 77.85
| 5 | 7 | 56.67 | 57.6 | 57.6 | 57.94 | 0.010841 | 2.57 | 2.73 | 4.06 | 1 | 60.95
| 5 | 9 | 56.67 | 57.74 | 57.74 | 58.12 | 0.010525 | 2.71 | 3.32 | 4.4 | 1 | 65.81
| 5 | 10 | 56.67 | 57.8 | 57.8 | 58.2 | 0.010419 | 2.78 | 3.6 | 4.55 | 1 | 68.06
| 5 | 11 | 56.67 | 57.86 | 57.86 | 58.27 | 0.010369 | 2.85 | 3.87 | 4.69 | 1 | 70.39
| 5 | 11 | 56.67 | 57.86 | 57.86 | 58.27 | 0.010369 | 2.85 | 3.87 | 4.69 | 1 | 70.39
| 5 | 12 | 56.67 | 57.92 | 57.92 | 58.35 | 0.010279 | 2.9 | 4.14 | 4.83 | 1 | 72.31
| 5.1 | 7 | 56.91 | 57.85 | 57.85 | 58.19 | 0.010914 | 2.58 | 2.71 | 4 | 1 | 61.52
| 5.1 | 9 | 56.91 | 57.99 | 57.99 | 58.37 | 0.01061 | 2.73 | 3.3 | 4.33 | 1 | 66.5
| 5.1 | 10 | 56.91 | 58.05 | 58.05 | 58.45 | 0.01057 | 2.8 | 3.57 | 4.47 | 1 | 69.11
| 5.1 | 11 | 56.91 | 58.11 | 58.11 | 58.53 | 0.010438 | 2.86 | 3.85 | 4.61 | 1 | 71.03
| 5.1 | 11 | 56.91 | 58.11 | 58.11 | 58.53 | 0.010438 | 2.86 | 3.85 | 4.61 | 1 | 71.03
| 5.1 | 12 | 56.91 | 58.17 | 58.17 | 58.6 | 0.010382 | 2.92 | 4.11 | 4.75 | 1 | 73.17
| 5.45 | 7 | 57.73 | 58.7 | 58.7 | 59.01 | 0.010408 | 2.45 | 2.86 | 4.69 | 1 | 56.19
| 5.45 | 9 | 57.73 | 58.83 | 58.83 | 59.17 | 0.010079 | 2.58 | 3.49 | 5.15 | 1 | 60.28
| 5.45 | 10 | 57.73 | 58.89 | 58.89 | 59.24 | 0.009907 | 2.63 | 3.8 | 5.36 | 1 | 61.88
| 5.45 | 11 | 57.73 | 58.94 | 58.94 | 59.31 | 0.009812 | 2.69 | 4.09 | 5.56 | 1 | 63.67
| 5.45 | 11 | 57.73 | 58.94 | 58.94 | 59.31 | 0.009812 | 2.69 | 4.09 | 5.56 | 1 | 63.67
| 5.45 | 12 | 57.73 | 58.99 | 58.99 | 59.37 | 0.009703 | 2.74 | 4.39 | 5.75 | 1 | 65.23
| 6 | 3 | 58.24 | 59.07 | 59.07 | 59.31 | 0.0124 | 2.19 | 1.37 | 2.82 | 1 | 49.72
| 6 | 3 | 58.24 | 59.07 | 59.07 | 59.31 | 0.0124 | 2.19 | 1.37 | 2.82 | 1 | 49.72
| 6 | 4 | 58.24 | 59.18 | 59.18 | 59.46 | 0.011903 | 2.32 | 1.73 | 3.15 | 1 | 53.56
| 6 | 4 | 58.24 | 59.18 | 59.18 | 59.46 | 0.011903 | 2.32 | 1.73 | 3.15 | 1 | 53.56
| 6 | 4 | 58.24 | 59.18 | 59.18 | 59.46 | 0.011903 | 2.32 | 1.73 | 3.15 | 1 | 53.56
| 6 | 5 | 58.24 | 59.29 | 59.29 | 59.59 | 0.011521 | 2.42 | 2.07 | 3.44 | 1 | 56.69
| 6.02 | 3 | 58.28 | 59.11 | 59.11 | 59.35 | 0.006337 | 2.19 | 1.37 | 2.81 | 1 | 25.42
| 6.02 | 3 | 58.28 | 59.11 | 59.11 | 59.35 | 0.006337 | 2.19 | 1.37 | 2.81 | 1 | 25.42
| 6.02 | 4 | 58.28 | 59.23 | 59.23 | 59.5 | 0.006086 | 2.32 | 1.72 | 3.14 | 1 | 27.39
| 6.02 | 4 | 58.28 | 59.23 | 59.23 | 59.5 | 0.006086 | 2.32 | 1.72 | 3.14 | 1 | 27.39
| 6.02 | 4 | 58.28 | 59.23 | 59.23 | 59.5 | 0.006086 | 2.32 | 1.72 | 3.14 | 1 | 27.39
| 6.02 | 5 | 58.28 | 59.33 | 59.33 | 59.63 | 0.00593 | 2.43 | 2.06 | 3.43 | 1 | 29.15
| 6.04 | 3 | 58.31 | 59.14 | 59.14 | 59.38 | 0.006289 | 2.19 | 1.37 | 2.81 | 1 | 25.26
| 6.04 | 3 | 58.31 | 59.14 | 59.14 | 59.38 | 0.006289 | 2.19 | 1.37 | 2.81 | 1 | 25.26
| 6.04 | 4 | 58.31 | 59.26 | 59.26 | 59.53 | 0.006051 | 2.32 | 1.73 | 3.15 | 1 | 27.26
| 6.04 | 4 | 58.31 | 59.26 | 59.26 | 59.53 | 0.006051 | 2.32 | 1.73 | 3.15 | 1 | 27.26
| 6.04 | 4 | 58.31 | 59.26 | 59.26 | 59.53 | 0.006051 | 2.32 | 1.73 | 3.15 | 1 | 27.26
| 6.04 | 5 | 58.31 | 59.36 | 59.36 | 59.66 | 0.005924 | 2.43 | 2.06 | 3.43 | 1 | 29.12
| 7 | 3 | 59.13 | 59.96 | 59.96 | 60.2 | 0.00626 | 2.18 | 1.37 | 2.82 | 1 | 25.16
| 7 | 3 | 59.13 | 59.96 | 59.96 | 60.2 | 0.00626 | 2.18 | 1.37 | 2.82 | 1 | 25.16
| 7 | 4 | 59.13 | 60.07 | 60.07 | 60.35 | 0.006121 | 2.33 | 1.72 | 3.14 | 1 | 27.51
| 7 | 4 | 59.13 | 60.07 | 60.07 | 60.35 | 0.006121 | 2.33 | 1.72 | 3.14 | 1 | 27.51
| 7 | 4 | 59.13 | 60.07 | 60.07 | 60.35 | 0.006121 | 2.33 | 1.72 | 3.14 | 1 | 27.51
| 7 | 5 | 59.13 | 60.18 | 60.18 | 60.48 | 0.005914 | 2.43 | 2.06 | 3.43 | 1 | 29.08
| 8 | 3 | 59.72 | 60.5 | 60.5 | 60.73 | 0.006144 | 2.14 | 1.4 | 2.99 | 1 | 24.36
| 8 | 3 | 59.72 | 60.5 | 60.5 | 60.73 | 0.006144 | 2.14 | 1.4 | 2.99 | 1 | 24.36
| 8 | 4 | 59.72 | 60.61 | 60.61 | 60.88 | 0.005958 | 2.28 | 1.76 | 3.33 | 1 | 26.48
| 8 | 4 | 59.72 | 60.61 | 60.61 | 60.88 | 0.005958 | 2.28 | 1.76 | 3.33 | 1 | 26.48
| 8 | 4 | 59.72 | 60.61 | 60.61 | 60.88 | 0.005958 | 2.28 | 1.76 | 3.33 | 1 | 26.48
| 8 | 5 | 59.72 | 60.71 | 60.71 | 61 | 0.005742 | 2.37 | 2.11 | 3.64 | 1 | 27.94
| 8.44 | 3 | 60.73 | 61.5 | 61.5 | 61.74 | 0.006192 | 2.14 | 1.4 | 3.02 | 1 | 24.34
| 8.44 | 3 | 60.73 | 61.5 | 61.5 | 61.74 | 0.006192 | 2.14 | 1.4 | 3.02 | 1 | 24.34
| 8.44 | 4 | 60.73 | 61.62 | 61.62 | 61.88 | 0.00593 | 2.26 | 1.77 | 3.38 | 1 | 26.19
| 8.44 | 4 | 60.73 | 61.62 | 61.62 | 61.88 | 0.00593 | 2.26 | 1.77 | 3.38 | 1 | 26.19
| 8.44 | 4 | 60.73 | 61.62 | 61.62 | 61.88 | 0.00593 | 2.26 | 1.77 | 3.38 | 1 | 26.19
| 8.44 | 5 | 60.73 | 61.71 | 61.71 | 62 | 0.005827 | 2.38 | 2.1 | 3.68 | 1 | 28.08
| 8.45 | 3 | 60.73 | 61.56 | 61.5 | 61.74 | 0.004545 | 1.91 | 1.57 | 3.19 | 0.87 | 18.94
| 8.45 | 3 | 60.73 | 61.56 | 61.5 | 61.74 | 0.004545 | 1.91 | 1.57 | 3.19 | 0.87 | 18.94
| 8.45 | 4 | 60.73 | 61.68 | 61.62 | 61.89 | 0.004464 | 2.03 | 1.97 | 3.56 | 0.87 | 20.8
| 8.45 | 4 | 60.73 | 61.68 | 61.62 | 61.89 | 0.004464 | 2.03 | 1.97 | 3.56 | 0.87 | 20.8
| 8.45 | 4 | 60.73 | 61.68 | 61.62 | 61.89 | 0.004464 | 2.03 | 1.97 | 3.56 | 0.87 | 20.8
| 8.45 | 5 | 60.73 | 61.78 | 61.71 | 62.01 | 0.004342 | 2.14 | 2.33 | 3.78 | 0.87 | 22.31
| 8.46 | 3 | 61.23 | 61.93 | 61.93 | 62.17 | 0.006107 | 2.14 | 1.4 | 2.97 | 1 | 24.32
| 8.46 | 3 | 61.23 | 61.93 | 61.93 | 62.17 | 0.006107 | 2.14 | 1.4 | 2.97 | 1 | 24.32
| 8.46 | 4 | 61.23 | 62.05 | 62.05 | 62.31 | 0.005962 | 2.29 | 1.75 | 3.29 | 1 | 26.66
| 8.46 | 4 | 61.23 | 62.05 | 62.05 | 62.31 | 0.005962 | 2.29 | 1.75 | 3.29 | 1 | 26.66
| 8.46 | 4 | 61.23 | 62.05 | 62.05 | 62.31 | 0.005962 | 2.29 | 1.75 | 3.29 | 1 | 26.66
| 8.46 | 5 | 61.23 | 62.14 | 62.14 | 62.44 | 0.005809 | 2.4 | 2.08 | 3.56 | 1 | 28.44
| 9 | 3 | 61.48 | 62.26 | 62.26 | 62.49 | 0.00616 | 2.14 | 1.41 | 3.02 | 1 | 24.24
| 9 | 3 | 61.48 | 62.26 | 62.26 | 62.49 | 0.00616 | 2.14 | 1.41 | 3.02 | 1 | 24.24
| 9 | 4 | 61.48 | 62.37 | 62.37 | 62.63 | 0.005978 | 2.27 | 1.76 | 3.37 | 1 | 26.36
| 9 | 4 | 61.48 | 62.37 | 62.37 | 62.63 | 0.005978 | 2.27 | 1.76 | 3.37 | 1 | 26.36
| 9 | 4 | 61.48 | 62.37 | 62.37 | 62.63 | 0.005978 | 2.27 | 1.76 | 3.37 | 1 | 26.36
| 9 | 5 | 61.48 | 62.46 | 62.46 | 62.75 | 0.005867 | 2.38 | 2.1 | 3.67 | 1.01 | 28.23
| 9.29 | 3 | 62.43 | 62.82 | 62.82 | 63.01 | 0.006783 | 1.94 | 1.55 | 4 | 1 | 21.54
| 9.29 | 3 | 62.43 | 62.82 | 62.82 | 63.01 | 0.006783 | 1.94 | 1.55 | 4 | 1 | 21.54
| 9.29 | 4 | 62.43 | 62.9 | 62.9 | 63.13 | 0.006725 | 2.14 | 1.87 | 4 | 1 | 24.94
| 9.29 | 4 | 62.43 | 62.9 | 62.9 | 63.13 | 0.006725 | 2.14 | 1.87 | 4 | 1 | 24.94
| 9.29 | 4 | 62.43 | 62.9 | 62.9 | 63.13 | 0.006725 | 2.14 | 1.87 | 4 | 1 | 24.94
| 9.29 | 5 | 62.43 | 62.97 | 62.97 | 63.24 | 0.006648 | 2.31 | 2.17 | 4 | 1 | 27.78
9.3
| 9.38 | 3 | 62.43 | 62.96 | 62.82 | 63.06 | 0.004874 | 1.4 | 2.14 | 4 | 0.61 | 20.17
| 9.38 | 3 | 62.43 | 62.96 | 62.82 | 63.06 | 0.004874 | 1.4 | 2.14 | 4 | 0.61 | 20.17
| 9.38 | 4 | 62.43 | 63.06 | 62.9 | 63.19 | 0.005182 | 1.58 | 2.53 | 4 | 0.63 | 24.45
| 9.38 | 4 | 62.43 | 63.06 | 62.9 | 63.19 | 0.005182 | 1.58 | 2.53 | 4 | 0.63 | 24.45
| 9.38 | 4 | 62.43 | 63.06 | 62.9 | 63.19 | 0.005182 | 1.58 | 2.53 | 4 | 0.63 | 24.45
| 9.38 | 5 | 62.43 | 63.15 | 62.97 | 63.3 | 0.005556 | 1.74 | 2.87 | 4 | 0.66 | 28.79
| 10 | 3 | 63.06 | 63.72 | 63.72 | 63.97 | 0.012524 | 2.23 | 1.35 | 2.69 | 1 | 51.03
| 10 | 3 | 63.06 | 63.72 | 63.72 | 63.97 | 0.012524 | 2.23 | 1.35 | 2.69 | 1 | 51.03
| 10 | 4 | 63.06 | 63.84 | 63.84 | 64.13 | 0.012114 | 2.38 | 1.68 | 2.92 | 1 | 55.87
| 10 | 4 | 63.06 | 63.84 | 63.84 | 64.13 | 0.012114 | 2.38 | 1.68 | 2.92 | 1 | 55.87
| 10 | 4 | 63.06 | 63.84 | 63.84 | 64.13 | 0.012114 | 2.38 | 1.68 | 2.92 | 1 | 55.87
| 10 | 5 | 63.06 | 63.94 | 63.94 | 64.26 | 0.011927 | 2.51 | 1.99 | 3.12 | 1 | 60.32
| 11 | 3 | 64.52 | 65.2 | 65.2 | 65.45 | 0.012299 | 2.2 | 1.37 | 2.79 | 1 | 49.83
| 11 | 3 | 64.52 | 65.2 | 65.2 | 65.45 | 0.012299 | 2.2 | 1.37 | 2.79 | 1 | 49.83
| 11 | 4 | 64.52 | 65.32 | 65.32 | 65.6 | 0.011895 | 2.34 | 1.71 | 3.06 | 1 | 54.36
| 11 | 4 | 64.52 | 65.32 | 65.32 | 65.6 | 0.011895 | 2.34 | 1.71 | 3.06 | 1 | 54.36
| 11 | 4 | 64.52 | 65.32 | 65.32 | 65.6 | 0.011895 | 2.34 | 1.71 | 3.06 | 1 | 54.36
| 11 | 5 | 64.52 | 65.42 | 65.42 | 65.73 | 0.011608 | 2.46 | 2.03 | 3.3 | 1 | 58.16
| 11.45 | 3 | 65.79 | 66.36 | 66.36 | 66.65 | 0.016203 | 2.37 | 1.26 | 2.2 | 1 | 59.97
| 11.45 | 3 | 65.79 | 66.36 | 66.36 | 66.65 | 0.016203 | 2.37 | 1.26 | 2.2 | 1 | 59.97
| 11.45 | 4 | 65.79 | 66.49 | 66.49 | 66.83 | 0.016695 | 2.61 | 1.53 | 2.2 | 1 | 69.78
| 11.45 | 4 | 65.79 | 66.49 | 66.49 | 66.83 | 0.016695 | 2.61 | 1.53 | 2.2 | 1 | 69.78
| 11.45 | 4 | 65.79 | 66.49 | 66.49 | 66.83 | 0.016695 | 2.61 | 1.53 | 2.2 | 1 | 69.78
| 11.45 | 5 | 65.79 | 66.6 | 66.6 | 67 | 0.017258 | 2.82 | 1.77 | 2.2 | 1 | 78.76
| 11.46 | 3 | 66.59 | 67.16 | 67.16 | 67.45 | 0.016232 | 2.38 | 1.26 | 2.2 | 1 | 60.05
| 11.46 | 3 | 66.59 | 67.16 | 67.16 | 67.45 | 0.016232 | 2.38 | 1.26 | 2.2 | 1 | 60.05
| 11.46 | 4 | 66.59 | 67.29 | 67.29 | 67.63 | 0.016723 | 2.62 | 1.53 | 2.2 | 1 | 69.87
| 11.46 | 4 | 66.59 | 67.29 | 67.29 | 67.63 | 0.016723 | 2.62 | 1.53 | 2.2 | 1 | 69.87
| 11.46 | 4 | 66.59 | 67.29 | 67.29 | 67.63 | 0.016723 | 2.62 | 1.53 | 2.2 | 1 | 69.87
| 11.46 | 5 | 66.59 | 67.4 | 67.4 | 67.8 | 0.017336 | 2.82 | 1.77 | 2.2 | 1 | 79.05
| 12 | 3 | 66.66 | 67.39 | 67.39 | 67.6 | 0.011588 | 2.04 | 1.47 | 3.44 | 1 | 44.01
| 12 | 3 | 66.66 | 67.39 | 67.39 | 67.6 | 0.011588 | 2.04 | 1.47 | 3.44 | 1 | 44.01
| 12 | 4 | 66.66 | 67.49 | 67.49 | 67.73 | 0.011198 | 2.17 | 1.84 | 3.84 | 1 | 47.72
| 12 | 4 | 66.66 | 67.49 | 67.49 | 67.73 | 0.011198 | 2.17 | 1.84 | 3.84 | 1 | 47.72
| 12 | 4 | 66.66 | 67.49 | 67.49 | 67.73 | 0.011198 | 2.17 | 1.84 | 3.84 | 1 | 47.72
| 12 | 5 | 66.66 | 67.68 | 67.58 | 67.86 | 0.006758 | 1.9 | 2.63 | 4.57 | 0.8 | 34.44
| 13 | 3 | 67.33 | 68.22 | 68.22 | 68.5 | 0.007001 | 2.35 | 1.28 | 2.27 | 1 | 28.85
| 13 | 3 | 67.33 | 68.22 | 68.22 | 68.5 | 0.007001 | 2.35 | 1.28 | 2.27 | 1 | 28.85
| 13 | 4 | 67.33 | 68.36 | 68.36 | 68.67 | 0.006822 | 2.49 | 1.6 | 2.52 | 1 | 31.41
| 13 | 4 | 67.33 | 68.36 | 68.36 | 68.67 | 0.006822 | 2.49 | 1.6 | 2.52 | 1 | 31.41
| 13 | 4 | 67.33 | 68.36 | 68.36 | 68.67 | 0.006822 | 2.49 | 1.6 | 2.52 | 1 | 31.41
| 13 | 5 | 67.33 | 68.48 | 68.48 | 68.82 | 0.006604 | 2.6 | 1.92 | 2.75 | 0.99 | 33.22
| 14 | 3 | 68 | 68.83 | 68.78 | 69.17 | 0.018968 | 2.58 | 1.16 | 1.4 | 0.9 | 70.66
| 14 | 3 | 68 | 68.83 | 68.78 | 69.17 | 0.018968 | 2.58 | 1.16 | 1.4 | 0.9 | 70.66
| 14 | 4 | 68 | 68.99 | 68.94 | 69.41 | 0.021512 | 2.89 | 1.38 | 1.4 | 0.93 | 86.45
| 14 | 4 | 68 | 68.99 | 68.94 | 69.41 | 0.021512 | 2.89 | 1.38 | 1.4 | 0.93 | 86.45
| 14 | 4 | 68 | 68.99 | 68.94 | 69.41 | 0.021512 | 2.89 | 1.38 | 1.4 | 0.93 | 86.45
| 14 | 5 | 68 | 69.13 | 69.09 | 69.64 | 0.0241 | 3.17 | 1.58 | 1.4 | 0.95 | 102.06
| 14.2 | 3 | 70.08 | 70.86 | 70.86 | 71.24 | 0.022633 | 2.76 | 1.09 | 1.4 | 1 | 81.71
| 14.2 | 3 | 70.08 | 70.86 | 70.86 | 71.24 | 0.022633 | 2.76 | 1.09 | 1.4 | 1 | 81.71
| 14.2 | 4 | 70.08 | 71.02 | 71.02 | 71.49 | 0.024553 | 3.04 | 1.31 | 1.4 | 1 | 96.56
| 14.2 | 4 | 70.08 | 71.02 | 71.02 | 71.49 | 0.024553 | 3.04 | 1.31 | 1.4 | 1 | 96.56
| 14.2 | 4 | 70.08 | 71.02 | 71.02 | 71.49 | 0.024553 | 3.04 | 1.31 | 1.4 | 1 | 96.56
| 14.2 | 5 | 70.08 | 71.17 | 71.17 | 71.72 | 0.026192 | 3.27 | 1.53 | 1.4 | 1 | 109.51
1 | 0 | 19 | 94.03 | 95.01 | 95.01 | 95.5 | 0.004344 | 3.1 | 5.87 | 6 | 1 | 25.23
5 | 0 | 24 | 94.03 | 95.18 | 95.18 | 95.75 | 0.004493 | 3.35 | 6.89 | 6 | 1 | 28.65
5 | 0 | 26 | 94.03 | 95.26 | 95.26 | 95.88 | 0.00459 | 3.48 | 7.39 | 6 | 1 | 30.44
공 | 0 | 29 | 94.03 | 95.36 | 95.36 | 96.02 | 0.004658 | 3.6 | 7.97 | 6 | 1 | 32.18
덕 | 0 | 32 | 94.03 | 95.43 | 95.43 | 96.13 | 0.004755 | 3.71 | 8.41 | 6 | 1 | 33.79
천 | 0 | 33 | 94.03 | 95.48 | 95.48 | 96.21 | 0.004822 | 3.78 | 8.73 | 6 | 1 | 34.92
| 0.03 | 19 | 94.09 | 95.07 | 95.07 | 95.56 | 0.004328 | 3.09 | 5.88 | 6 | 1 | 25.16
| 0.03 | 24 | 94.09 | 95.24 | 95.24 | 95.81 | 0.00451 | 3.36 | 6.88 | 6 | 1 | 28.74
| 0.03 | 26 | 94.09 | 95.32 | 95.32 | 95.94 | 0.00464 | 3.49 | 7.36 | 6 | 1.01 | 30.7
| 0.03 | 29 | 94.09 | 95.41 | 95.41 | 96.08 | 0.004701 | 3.61 | 7.94 | 6 | 1 | 32.41
| 0.03 | 32 | 94.09 | 95.49 | 95.49 | 96.19 | 0.004758 | 3.71 | 8.41 | 6 | 1 | 33.81
| 0.03 | 33 | 94.09 | 95.55 | 95.55 | 96.27 | 0.004809 | 3.78 | 8.73 | 6 | 1 | 34.84
| 1 | 19 | 95.06 | 95.99 | 95.99 | 96.4 | 0.012911 | 2.83 | 6.42 | 7.83 | 1 | 94.48
| 1 | 24 | 95.06 | 96.14 | 96.14 | 96.61 | 0.012539 | 3.03 | 7.62 | 8.13 | 1 | 103.78
| 1 | 26 | 95.06 | 96.22 | 96.22 | 96.71 | 0.012308 | 3.12 | 8.25 | 8.28 | 1 | 107.68
| 1 | 29 | 95.06 | 96.3 | 96.3 | 96.82 | 0.012224 | 3.22 | 8.92 | 8.44 | 1 | 112.87
| 1 | 32 | 95.06 | 96.36 | 96.36 | 96.91 | 0.012097 | 3.29 | 9.48 | 8.57 | 1 | 116.45
| 1 | 33 | 95.06 | 96.41 | 96.41 | 96.98 | 0.012008 | 3.34 | 9.88 | 8.66 | 1 | 118.86
| 1.4 | 19 | 95.88 | 96.78 | 96.78 | 97.17 | 0.012763 | 2.75 | 6.62 | 8.66 | 1 | 89.98
| 1.4 | 24 | 95.88 | 96.93 | 96.93 | 97.36 | 0.012322 | 2.93 | 7.89 | 9.08 | 1 | 98.08
| 1.4 | 26 | 95.88 | 97 | 97 | 97.46 | 0.012088 | 3.01 | 8.55 | 9.29 | 1 | 101.58
| 1.4 | 29 | 95.88 | 97.08 | 97.08 | 97.56 | 0.01189 | 3.09 | 9.28 | 9.52 | 1 | 105.54
| 1.4 | 32 | 95.88 | 97.14 | 97.14 | 97.65 | 0.01181 | 3.16 | 9.86 | 9.7 | 1 | 109.08
| 1.4 | 33 | 95.88 | 97.18 | 97.18 | 97.7 | 0.011658 | 3.2 | 10.3 | 9.83 | 1 | 110.78
| 1.41 | 19 | 97.28 | 98.14 | 98.14 | 98.48 | 0.012622 | 2.58 | 7.04 | 10.32 | 1 | 81.86
| 1.41 | 24 | 97.28 | 98.27 | 98.27 | 98.66 | 0.012214 | 2.74 | 8.42 | 10.96 | 1 | 88.86
| 1.41 | 26 | 97.28 | 98.34 | 98.34 | 98.74 | 0.011987 | 2.81 | 9.13 | 11.28 | 1 | 91.83
| 1.41 | 29 | 97.28 | 98.41 | 98.41 | 98.83 | 0.011826 | 2.89 | 9.92 | 11.63 | 1 | 95.39
| 1.41 | 32 | 97.28 | 98.46 | 98.46 | 98.9 | 0.011708 | 2.95 | 10.56 | 11.9 | 1 | 98.16
| 1.41 | 33 | 97.28 | 98.5 | 98.5 | 98.96 | 0.011577 | 2.99 | 11.04 | 12.1 | 1 | 99.7
| 1.45 | 19 | 97.36 | 98.25 | 98.25 | 98.62 | 0.012581 | 2.69 | 6.76 | 9.13 | 1 | 86.89
| 1.45 | 24 | 97.36 | 98.39 | 98.39 | 98.81 | 0.012127 | 2.86 | 8.07 | 9.62 | 1 | 94.43
| 1.45 | 26 | 97.36 | 98.46 | 98.46 | 98.9 | 0.011983 | 2.94 | 8.73 | 9.85 | 1 | 98.26
| 1.45 | 29 | 97.36 | 98.54 | 98.54 | 99 | 0.011741 | 3.02 | 9.49 | 10.12 | 1 | 101.71
| 1.45 | 32 | 97.36 | 98.59 | 98.59 | 99.08 | 0.011723 | 3.1 | 10.07 | 10.32 | 1 | 105.48
| 1.45 | 33 | 97.36 | 98.64 | 98.64 | 99.14 | 0.011542 | 3.13 | 10.53 | 10.48 | 1 | 106.87
| 2 | 19 | 97.45 | 98.35 | 98.35 | 98.73 | 0.012756 | 2.74 | 6.64 | 8.73 | 1 | 89.62
| 2 | 24 | 97.45 | 98.5 | 98.5 | 98.93 | 0.012198 | 2.91 | 7.94 | 9.17 | 1 | 96.95
| 2 | 26 | 97.45 | 98.56 | 98.56 | 99.02 | 0.012125 | 3 | 8.56 | 9.37 | 1 | 101.41
| 2 | 29 | 97.45 | 98.64 | 98.64 | 99.13 | 0.011917 | 3.09 | 9.3 | 9.61 | 1 | 105.3
| 2 | 32 | 97.45 | 98.7 | 98.7 | 99.21 | 0.011839 | 3.16 | 9.88 | 9.79 | 1 | 108.83
| 2 | 33 | 97.45 | 98.75 | 98.75 | 99.27 | 0.011708 | 3.2 | 10.31 | 9.92 | 1 | 110.68
| 2.16 | 19 | 97.72 | 98.63 | 98.63 | 99.01 | 0.012705 | 2.74 | 6.63 | 8.66 | 1 | 89.67
| 2.16 | 24 | 97.72 | 98.77 | 98.77 | 99.2 | 0.012279 | 2.92 | 7.9 | 9.08 | 1 | 97.82
| 2.16 | 26 | 97.72 | 98.84 | 98.84 | 99.3 | 0.012114 | 3.01 | 8.54 | 9.29 | 1 | 101.75
| 2.16 | 29 | 97.72 | 98.91 | 98.91 | 99.4 | 0.012101 | 3.11 | 9.23 | 9.5 | 1.01 | 106.98
| 2.16 | 32 | 97.72 | 98.98 | 98.98 | 99.49 | 0.01176 | 3.16 | 9.87 | 9.7 | 1 | 108.73
| 2.16 | 33 | 97.72 | 99.02 | 99.02 | 99.54 | 0.011621 | 3.2 | 10.31 | 9.83 | 1 | 110.52
| 2.17 | 19 | 99.12 | 99.98 | 99.98 | 100.32 | 0.012752 | 2.59 | 7.02 | 10.3 | 1 | 82.52
| 2.17 | 24 | 99.12 | 100.11 | 100.11 | 100.5 | 0.012258 | 2.75 | 8.41 | 10.95 | 1 | 89.12
| 2.17 | 26 | 99.12 | 100.17 | 100.17 | 100.58 | 0.012091 | 2.82 | 9.1 | 11.27 | 1 | 92.45
| 2.17 | 29 | 99.12 | 100.24 | 100.24 | 100.67 | 0.011893 | 2.9 | 9.9 | 11.62 | 1 | 95.82
| 2.17 | 32 | 99.12 | 100.3 | 100.3 | 100.74 | 0.011755 | 2.96 | 10.55 | 11.89 | 1 | 98.48
| 2.17 | 33 | 99.12 | 100.34 | 100.34 | 100.8 | 0.011535 | 2.99 | 11.05 | 12.1 | 1 | 99.43
| 3 | 19 | 99.28 | 100.37 | 100.2 | 100.63 | 0.007179 | 2.29 | 7.93 | 8.61 | 0.76 | 59.46
| 3 | 24 | 99.28 | 100.48 | 100.34 | 100.82 | 0.00809 | 2.58 | 8.97 | 8.89 | 0.82 | 72.88
| 3 | 26 | 99.28 | 100.54 | 100.42 | 100.91 | 0.008633 | 2.72 | 9.44 | 9.02 | 0.85 | 80.51
| 3 | 29 | 99.28 | 100.59 | 100.5 | 101.02 | 0.009228 | 2.88 | 9.96 | 9.15 | 0.88 | 89.17
| 3 | 32 | 99.28 | 100.64 | 100.56 | 101.1 | 0.009705 | 3.01 | 10.37 | 9.26 | 0.91 | 96.32
| 3 | 33 | 99.28 | 100.67 | 100.61 | 101.16 | 0.009943 | 3.09 | 10.69 | 9.34 | 0.92 | 100.68
| 3.1 | 19 | 100.15 | 101.07 | 101.07 | 101.46 | 0.012752 | 2.79 | 6.53 | 8.21 | 1 | 91.99
| 3.1 | 24 | 100.15 | 101.22 | 101.22 | 101.67 | 0.012316 | 2.97 | 7.77 | 8.56 | 1 | 100.47
| 3.1 | 26 | 100.15 | 101.29 | 101.29 | 101.77 | 0.012176 | 3.06 | 8.39 | 8.74 | 1 | 104.75
| 3.1 | 29 | 100.15 | 101.37 | 101.37 | 101.88 | 0.012033 | 3.16 | 9.09 | 8.93 | 1 | 109.31
| 3.1 | 32 | 100.15 | 101.43 | 101.43 | 101.96 | 0.011972 | 3.24 | 9.64 | 9.08 | 1 | 113.19
| 3.1 | 33 | 100.15 | 101.48 | 101.48 | 102.02 | 0.011811 | 3.28 | 10.07 | 9.19 | 1 | 114.95
| 3.11 | 19 | 101.55 | 102.4 | 102.4 | 102.74 | 0.012753 | 2.56 | 7.11 | 10.67 | 1 | 80.99
| 3.11 | 24 | 101.55 | 102.53 | 102.53 | 102.91 | 0.012247 | 2.71 | 8.52 | 11.37 | 1 | 87.31
| 3.11 | 26 | 101.55 | 102.59 | 102.59 | 102.99 | 0.012237 | 2.8 | 9.19 | 11.69 | 1.01 | 91.45
| 3.11 | 29 | 101.55 | 102.66 | 102.66 | 103.08 | 0.011823 | 2.86 | 10.04 | 12 | 1 | 93.72
| 3.11 | 32 | 101.55 | 102.71 | 102.71 | 103.15 | 0.011724 | 2.94 | 10.61 | 12 | 1 | 97.51
| 3.11 | 33 | 101.55 | 102.74 | 102.74 | 103.2 | 0.011672 | 3 | 11.01 | 12 | 1 | 100.21
| 4 | 19 | 102.38 | 103.26 | 103.26 | 103.62 | 0.012671 | 2.66 | 6.85 | 9.53 | 1 | 85.42
| 4 | 24 | 102.38 | 103.4 | 103.4 | 103.8 | 0.012208 | 2.82 | 8.19 | 10.07 | 1 | 92.65
| 4 | 26 | 102.38 | 103.46 | 103.46 | 103.89 | 0.012085 | 2.9 | 8.85 | 10.33 | 1 | 96.48
| 4 | 29 | 102.38 | 103.54 | 103.54 | 103.99 | 0.011799 | 2.98 | 9.64 | 10.63 | 1 | 99.52
| 4 | 32 | 102.38 | 103.6 | 103.6 | 104.07 | 0.011661 | 3.04 | 10.27 | 10.87 | 1 | 102.35
| 4 | 33 | 102.38 | 103.64 | 103.64 | 104.12 | 0.011616 | 3.09 | 10.69 | 11.02 | 1 | 104.61
| 4.45 | 19 | 103.61 | 104.53 | 104.53 | 104.93 | 0.012752 | 2.79 | 6.53 | 8.21 | 1 | 91.99
| 4.45 | 24 | 103.61 | 104.67 | 104.67 | 105.13 | 0.012502 | 2.99 | 7.73 | 8.55 | 1 | 101.64
| 4.45 | 26 | 103.61 | 104.74 | 104.74 | 105.23 | 0.012324 | 3.08 | 8.35 | 8.72 | 1 | 105.74
| 4.45 | 29 | 103.61 | 104.83 | 104.83 | 105.34 | 0.012017 | 3.16 | 9.09 | 8.93 | 1 | 109.22
| 4.45 | 32 | 103.61 | 104.89 | 104.89 | 105.42 | 0.011858 | 3.23 | 9.67 | 9.08 | 1 | 112.37
| 4.45 | 33 | 103.61 | 104.94 | 104.94 | 105.48 | 0.011818 | 3.28 | 10.07 | 9.19 | 1 | 115.02
| 4.46 | 19 | 104.51 | 105.4 | 105.4 | 105.76 | 0.012658 | 2.68 | 6.8 | 9.33 | 1 | 86.37
| 4.46 | 24 | 104.51 | 105.54 | 105.54 | 105.95 | 0.012115 | 2.84 | 8.14 | 9.85 | 1 | 93.28
| 4.46 | 26 | 104.51 | 105.6 | 105.6 | 106.04 | 0.011929 | 2.92 | 8.81 | 10.1 | 1 | 96.78
| 4.46 | 29 | 104.51 | 105.68 | 105.68 | 106.14 | 0.011725 | 3 | 9.58 | 10.38 | 1 | 100.38
| 4.46 | 32 | 104.51 | 105.74 | 105.74 | 106.22 | 0.011658 | 3.07 | 10.17 | 10.6 | 1 | 103.75
| 4.46 | 33 | 104.51 | 105.78 | 105.78 | 106.27 | 0.011613 | 3.11 | 10.6 | 10.75 | 1 | 106.05
| 5 | 19 | 104.51 | 105.76 | 105.76 | 106.21 | 0.014258 | 2.96 | 6.14 | 6.85 | 1 | 103.59
| 5 | 24 | 104.51 | 105.93 | 105.93 | 106.43 | 0.013984 | 3.13 | 7.38 | 7.38 | 1 | 112.05
| 5 | 26 | 104.51 | 106.02 | 106.02 | 106.54 | 0.013822 | 3.21 | 8.02 | 7.64 | 1 | 115.73
| 5 | 29 | 104.51 | 106.11 | 106.11 | 106.66 | 0.013676 | 3.29 | 8.73 | 7.93 | 1 | 119.77
| 5 | 32 | 104.51 | 106.18 | 106.18 | 106.75 | 0.013639 | 3.35 | 9.3 | 8.15 | 1 | 123.43
| 5 | 33 | 104.51 | 106.23 | 106.23 | 106.82 | 0.013517 | 3.39 | 9.73 | 8.31 | 1 | 125.22
| 5.04 | 19 | 104.42 | 105.81 | 105.81 | 106.38 | 0.016721 | 3.34 | 5.45 | 4.84 | 1 | 140.77
| 5.04 | 24 | 104.42 | 106.03 | 106.03 | 106.66 | 0.016464 | 3.54 | 6.52 | 5.12 | 1 | 153.3
| 5.04 | 26 | 104.42 | 106.13 | 106.13 | 106.8 | 0.016309 | 3.63 | 7.08 | 5.27 | 1 | 158.8
| 5.04 | 29 | 104.42 | 106.24 | 106.24 | 106.96 | 0.016349 | 3.74 | 7.67 | 5.41 | 1 | 166.26
| 5.04 | 32 | 104.42 | 106.34 | 106.34 | 107.08 | 0.016233 | 3.82 | 8.18 | 5.53 | 1 | 170.86
| 5.04 | 33 | 104.42 | 106.4 | 106.4 | 107.16 | 0.016106 | 3.86 | 8.55 | 5.62 | 1 | 173.56
| 5.05 | 19 | 104.42 | 105.91 | 105.82 | 106.39 | 0.002413 | 3.06 | 5.95 | 4.97 | 0.89 | 21.35
| 5.05 | 24 | 104.42 | 106.14 | 106.03 | 106.68 | 0.002401 | 3.25 | 7.1 | 5.27 | 0.9 | 23.42
| 5.05 | 26 | 104.42 | 106.25 | 106.13 | 106.82 | 0.002384 | 3.34 | 7.7 | 5.42 | 0.89 | 24.29
| 5.05 | 29 | 104.42 | 106.38 | 106.25 | 106.97 | 0.00234 | 3.41 | 8.41 | 5.59 | 0.89 | 24.99
| 5.05 | 32 | 104.42 | 106.49 | 106.34 | 107.1 | 0.002259 | 3.44 | 9.06 | 5.74 | 0.88 | 25.1
| 5.05 | 33 | 104.42 | 106.57 | 106.4 | 107.18 | 0.002233 | 3.48 | 9.48 | 5.84 | 0.87 | 25.42
| 5.1 | 18 | 104.42 | 106.1 | 105.79 | 106.43 | 0.008359 | 2.57 | 6.81 | 5.13 | 0.71 | 79.9
| 5.1 | 23 | 104.42 | 106.33 | 106 | 106.72 | 0.008658 | 2.77 | 8.04 | 5.42 | 0.73 | 90.48
| 5.1 | 25 | 104.42 | 106.44 | 106.11 | 106.86 | 0.008896 | 2.88 | 8.64 | 5.56 | 0.74 | 96.55
| 5.1 | 28 | 104.42 | 106.56 | 106.22 | 107.01 | 0.008943 | 2.97 | 9.35 | 5.72 | 0.74 | 101.2
| 5.1 | 31 | 104.42 | 106.67 | 106.31 | 107.14 | 0.00897 | 3.04 | 9.94 | 5.85 | 0.74 | 104.73
| 5.1 | 32 | 104.42 | 106.74 | 106.38 | 107.22 | 0.008903 | 3.07 | 10.38 | 5.94 | 0.74 | 106.3
| 5.11 | 18 | 104.42 | 106.12 | 105.79 | 106.44 | 0.008037 | 2.53 | 6.91 | 5.15 | 0.7 | 77.43
| 5.11 | 23 | 104.42 | 106.35 | 106 | 106.73 | 0.008331 | 2.73 | 8.15 | 5.45 | 0.71 | 87.72
| 5.11 | 25 | 104.42 | 106.46 | 106.11 | 106.87 | 0.008554 | 2.84 | 8.76 | 5.59 | 0.72 | 93.55
| 5.11 | 28 | 104.42 | 106.59 | 106.22 | 107.03 | 0.008612 | 2.93 | 9.48 | 5.75 | 0.73 | 98.16
| 5.11 | 31 | 104.42 | 106.69 | 106.31 | 107.15 | 0.00865 | 3 | 10.07 | 5.88 | 0.73 | 101.7
| 5.11 | 32 | 104.42 | 106.76 | 106.37 | 107.23 | 0.008599 | 3.03 | 10.51 | 5.97 | 0.73 | 103.35
| 6 | 18 | 105.97 | 107.1 | 107.1 | 107.64 | 0.017673 | 3.25 | 5.39 | 5.02 | 1 | 136.92
| 6 | 23 | 105.97 | 107.3 | 107.3 | 107.92 | 0.0177 | 3.5 | 6.37 | 5.1 | 1 | 153.23
| 6 | 25 | 105.97 | 107.39 | 107.39 | 108.06 | 0.018019 | 3.64 | 6.84 | 5.1 | 1 | 163.3
| 6 | 28 | 105.97 | 107.49 | 107.49 | 108.22 | 0.018232 | 3.77 | 7.36 | 5.1 | 1 | 173.05
| 6 | 31 | 105.97 | 107.57 | 107.57 | 108.34 | 0.018373 | 3.88 | 7.79 | 5.1 | 1 | 180.49
| 6 | 32 | 105.97 | 107.63 | 107.63 | 108.42 | 0.018588 | 3.95 | 8.07 | 5.1 | 1 | 186.48
| 7 | 18 | 107.43 | 108.64 | 108.64 | 109.2 | 0.017832 | 3.31 | 5.28 | 4.73 | 1 | 141.46
| 7 | 23 | 107.43 | 108.84 | 108.84 | 109.49 | 0.018043 | 3.57 | 6.24 | 4.8 | 1 | 158.99
| 7 | 25 | 107.43 | 108.94 | 108.94 | 109.64 | 0.018158 | 3.7 | 6.73 | 4.83 | 1 | 167.57
| 7 | 28 | 107.43 | 109.06 | 109.06 | 109.8 | 0.018254 | 3.82 | 7.27 | 4.87 | 1 | 176.32
| 7 | 31 | 107.43 | 109.14 | 109.14 | 109.93 | 0.018439 | 3.92 | 7.69 | 4.9 | 1 | 183.99
| 7 | 32 | 107.43 | 109.2 | 109.2 | 110.01 | 0.018519 | 3.99 | 7.99 | 4.9 | 1 | 188.9
| 8 | 18 | 109.18 | 110.39 | 110.39 | 110.95 | 0.017773 | 3.31 | 5.29 | 4.73 | 1 | 141.1
| 8 | 23 | 109.18 | 110.59 | 110.59 | 111.24 | 0.017924 | 3.57 | 6.25 | 4.8 | 1 | 158.16
| 8 | 25 | 109.18 | 110.7 | 110.7 | 111.39 | 0.018128 | 3.7 | 6.74 | 4.83 | 1 | 167.35
| 8 | 28 | 109.18 | 110.81 | 110.81 | 111.55 | 0.018241 | 3.82 | 7.28 | 4.87 | 1 | 176.22
| 8 | 31 | 109.18 | 111.11 | 111.11 | 111.64 | 0.011222 | 3.11 | 9.71 | 9 | 0.96 | 88.27
| 8 | 32 | 109.18 | 111.16 | 111.16 | 111.7 | 0.011213 | 3.14 | 10.14 | 9 | 0.95 | 91.44
| 8.4 | 18 | 111.86 | 113.19 | 113.19 | 113.81 | 0.019911 | 3.49 | 5.01 | 4.03 | 1 | 157.45
| 8.4 | 23 | 111.86 | 113.42 | 113.42 | 114.14 | 0.020198 | 3.76 | 5.94 | 4.12 | 1 | 176.15
| 8.4 | 25 | 111.86 | 113.53 | 113.53 | 114.3 | 0.020648 | 3.9 | 6.39 | 4.17 | 1.01 | 187.44
| 8.4 | 28 | 111.86 | 113.66 | 113.66 | 114.48 | 0.020624 | 4.01 | 6.93 | 4.22 | 1 | 195.64
| 8.4 | 31 | 111.86 | 113.75 | 113.75 | 114.62 | 0.020762 | 4.11 | 7.35 | 4.26 | 1 | 203.15
| 8.4 | 32 | 111.86 | 113.82 | 113.82 | 114.71 | 0.02092 | 4.18 | 7.63 | 4.28 | 1 | 208.75
| 8.41 | 18 | 111.94 | 113.31 | 113.31 | 113.99 | 0.004299 | 3.66 | 4.78 | 3.5 | 1 | 32.33
| 8.41 | 23 | 111.94 | 113.55 | 113.55 | 114.35 | 0.004488 | 3.97 | 5.62 | 3.5 | 1 | 36.85
| 8.41 | 25 | 111.94 | 113.67 | 113.67 | 114.53 | 0.004587 | 4.11 | 6.05 | 3.5 | 1 | 39.12
| 8.41 | 28 | 111.94 | 113.8 | 113.8 | 114.73 | 0.00472 | 4.27 | 6.51 | 3.5 | 1 | 41.72
| 8.41 | 31 | 111.94 | 113.91 | 113.91 | 114.89 | 0.0048 | 4.39 | 6.88 | 3.5 | 1 | 43.59
| 8.41 | 32 | 111.94 | 113.98 | 113.98 | 115 | 0.004864 | 4.47 | 7.14 | 3.5 | 1 | 44.93
| 8.45 | 18 | 112.27 | 113.64 | 113.64 | 114.32 | 0.004299 | 3.66 | 4.78 | 3.5 | 1 | 32.33
| 8.45 | 23 | 112.27 | 113.87 | 113.87 | 114.68 | 0.004537 | 3.98 | 5.6 | 3.5 | 1.01 | 37.18
| 8.45 | 25 | 112.27 | 114 | 114 | 114.86 | 0.00459 | 4.12 | 6.05 | 3.5 | 1 | 39.14
| 8.45 | 28 | 112.27 | 114.13 | 114.13 | 115.06 | 0.004717 | 4.27 | 6.51 | 3.5 | 1 | 41.7
| 8.45 | 31 | 112.27 | 114.24 | 114.24 | 115.22 | 0.004801 | 4.39 | 6.88 | 3.5 | 1 | 43.59
| 8.45 | 32 | 112.27 | 114.31 | 114.31 | 115.33 | 0.004864 | 4.47 | 7.14 | 3.5 | 1 | 44.93
| 8.46 | 18 | 112.35 | 113.91 | 113.68 | 114.35 | 0.0125 | 2.95 | 5.93 | 4.12 | 0.79 | 108.9
| 8.46 | 23 | 112.35 | 114.26 | 113.91 | 114.72 | 0.011037 | 3.01 | 7.42 | 4.26 | 0.73 | 108.53
| 8.46 | 25 | 112.35 | 114.44 | 114.02 | 114.91 | 0.010583 | 3.04 | 8.18 | 4.34 | 0.71 | 109.41
| 8.46 | 28 | 112.35 | 114.63 | 114.15 | 115.11 | 0.010229 | 3.09 | 9 | 4.41 | 0.69 | 110.89
| 8.46 | 31 | 112.35 | 114.78 | 114.24 | 115.27 | 0.009981 | 3.12 | 9.67 | 4.47 | 0.68 | 112.02
| 8.46 | 32 | 112.35 | 114.89 | 114.31 | 115.38 | 0.009668 | 3.09 | 10.33 | 9 | 0.92 | 74.34
| 9 | 18 | 112.68 | 113.91 | 113.88 | 114.43 | 0.016345 | 3.21 | 5.45 | 4.89 | 0.97 | 132.15
| 9 | 23 | 112.68 | 114.33 | 114.08 | 114.77 | 0.010149 | 2.89 | 7.73 | 7.09 | 0.88 | 81.67
| 9 | 25 | 112.68 | 114.65 | 114.19 | 114.96 | 0.005881 | 2.38 | 10.47 | 9 | 0.7 | 50.56
| 9 | 28 | 112.68 | 114.9 | 114.46 | 115.16 | 0.004161 | 2.18 | 12.77 | 9 | 0.58 | 41.83
| 9 | 31 | 112.68 | 115.09 | 114.55 | 115.32 | 0.003439 | 2.1 | 14.41 | 9 | 0.53 | 37.9
| 9 | 32 | 112.68 | 115.21 | 114.6 | 115.43 | 0.003092 | 2.06 | 15.49 | 9 | 0.5 | 35.96
| 9.3 | 18 | 114.44 | 115.64 | 115.64 | 116.19 | 0.017293 | 3.28 | 5.34 | 4.88 | 1 | 138.06
| 9.3 | 23 | 114.44 | 115.84 | 115.84 | 116.48 | 0.017307 | 3.52 | 6.33 | 5.02 | 1 | 153.83
| 9.3 | 25 | 114.44 | 115.95 | 115.95 | 116.62 | 0.017282 | 3.63 | 6.85 | 5.1 | 1 | 161.18
| 9.3 | 28 | 114.44 | 116.06 | 116.06 | 116.77 | 0.017275 | 3.75 | 7.41 | 5.18 | 1 | 168.68
| 9.3 | 31 | 114.44 | 116.14 | 116.14 | 116.89 | 0.016949 | 3.83 | 7.88 | 5.31 | 1.01 | 170.73
| 9.3 | 32 | 114.44 | 116.21 | 116.21 | 116.98 | 0.01652 | 3.88 | 8.21 | 5.53 | 1.02 | 167.94
| 10 | 15 | 117.02 | 118.07 | 118.07 | 118.55 | 0.017587 | 3.09 | 4.57 | 4.74 | 1 | 126.73
| 10 | 19 | 117.02 | 118.25 | 118.25 | 118.81 | 0.017169 | 3.31 | 5.47 | 4.9 | 1 | 138.89
| 10 | 21 | 117.02 | 118.34 | 118.34 | 118.94 | 0.017004 | 3.43 | 5.9 | 5.02 | 1.01 | 143.68
| 10 | 23 | 117.02 | 118.44 | 118.44 | 119.08 | 0.016513 | 3.52 | 6.42 | 5.16 | 1.01 | 146.44
| 10 | 25 | 117.02 | 118.52 | 118.52 | 119.19 | 0.016137 | 3.59 | 6.85 | 5.27 | 1.01 | 148.46
| 10 | 26 | 117.02 | 118.58 | 118.58 | 119.26 | 0.015948 | 3.64 | 7.14 | 5.35 | 1.01 | 150.18
| 11 | 15 | 119.81 | 120.81 | 120.81 | 121.24 | 0.016471 | 2.94 | 4.8 | 5.45 | 1 | 115.76
| 11 | 19 | 119.81 | 120.97 | 120.97 | 121.48 | 0.016214 | 3.15 | 5.74 | 5.66 | 1 | 128.17
| 11 | 21 | 119.81 | 121.06 | 121.06 | 121.6 | 0.016097 | 3.25 | 6.22 | 5.77 | 1 | 133.86
| 11 | 23 | 119.81 | 121.15 | 121.15 | 121.72 | 0.016027 | 3.35 | 6.74 | 5.88 | 1 | 140.17
| 11 | 25 | 119.81 | 121.22 | 121.22 | 121.82 | 0.015984 | 3.43 | 7.17 | 5.97 | 1 | 145.15
| 11 | 26 | 119.81 | 121.27 | 121.27 | 121.89 | 0.016034 | 3.49 | 7.45 | 6.03 | 1 | 149.03
| 12 | 15 | 120.46 | 121.63 | 121.48 | 121.95 | 0.012001 | 2.51 | 5.61 | 5.6 | 0.8 | 95.73
| 12 | 19 | 120.46 | 121.81 | 121.65 | 122.19 | 0.012161 | 2.72 | 6.66 | 5.85 | 0.81 | 108.02
| 12 | 21 | 120.46 | 121.9 | 121.73 | 122.3 | 0.012226 | 2.81 | 7.19 | 5.98 | 0.82 | 113.77
| 12 | 23 | 120.46 | 122 | 121.83 | 122.43 | 0.012261 | 2.9 | 7.78 | 6.11 | 0.82 | 119.65
| 12 | 25 | 120.46 | 122.08 | 121.9 | 122.53 | 0.012277 | 2.98 | 8.27 | 6.22 | 0.82 | 124.16
| 12 | 26 | 120.46 | 122.13 | 121.95 | 122.6 | 0.01224 | 3.02 | 8.61 | 6.29 | 0.82 | 126.79
| 13 | 15 | 123.57 | 124.66 | 124.66 | 125.13 | 0.019274 | 3.02 | 4.67 | 5.05 | 1 | 141.79
| 13 | 19 | 123.57 | 124.84 | 124.84 | 125.37 | 0.018972 | 3.23 | 5.61 | 5.3 | 1 | 156.2
| 13 | 21 | 123.57 | 124.93 | 124.93 | 125.49 | 0.018805 | 3.32 | 6.09 | 5.43 | 1 | 162.58
| 13 | 23 | 123.57 | 125.03 | 125.03 | 125.62 | 0.018675 | 3.42 | 6.62 | 5.56 | 1 | 169.57
| 13 | 25 | 123.57 | 125.11 | 125.11 | 125.73 | 0.018525 | 3.49 | 7.05 | 5.67 | 1 | 174.57
| 13 | 26 | 123.57 | 125.16 | 125.16 | 125.8 | 0.018497 | 3.54 | 7.34 | 5.75 | 1 | 178.42
| 14 | 15 | 126.57 | 127.72 | 127.72 | 128.15 | 0.01882 | 2.9 | 4.86 | 5.67 | 1 | 132.85
| 14 | 19 | 126.57 | 127.89 | 127.89 | 128.38 | 0.018313 | 3.1 | 5.84 | 5.92 | 1 | 145.96
| 14 | 21 | 126.57 | 127.97 | 127.97 | 128.49 | 0.018147 | 3.2 | 6.32 | 6.04 | 1 | 152.31
| 14 | 23 | 126.57 | 128.05 | 128.05 | 128.61 | 0.018139 | 3.3 | 6.84 | 6.17 | 1 | 160.09
| 14 | 25 | 126.57 | 128.13 | 128.13 | 128.7 | 0.017906 | 3.37 | 7.3 | 6.31 | 1 | 164.3
| 14 | 26 | 126.57 | 128.18 | 128.18 | 128.77 | 0.0178 | 3.41 | 7.62 | 6.41 | 1 | 167.36
| 15 | 15 | 129.13 | 130.27 | 130.27 | 130.75 | 0.019515 | 3.07 | 4.6 | 4.8 | 1 | 145.9
| 15 | 19 | 129.13 | 130.45 | 130.45 | 131.01 | 0.019595 | 3.31 | 5.46 | 4.88 | 1 | 163.93
| 15 | 21 | 129.13 | 130.53 | 130.53 | 131.13 | 0.019656 | 3.43 | 5.9 | 4.91 | 1 | 172.5
| 15 | 23 | 129.13 | 130.63 | 130.63 | 131.27 | 0.019857 | 3.55 | 6.36 | 4.96 | 1 | 182.57
| 15 | 25 | 129.13 | 130.7 | 130.7 | 131.38 | 0.020161 | 3.66 | 6.72 | 4.99 | 1.01 | 191.59
| 15 | 26 | 129.13 | 130.76 | 130.76 | 131.46 | 0.019912 | 3.69 | 7.04 | 5.05 | 1 | 193.78
| 15.15 | 15 | 129.3 | 130.61 | 130.61 | 131.27 | 0.004647 | 3.58 | 3.94 | 3 | 1 | 31.89
| 15.15 | 19 | 129.3 | 130.85 | 130.85 | 131.62 | 0.004893 | 3.89 | 4.65 | 3 | 1 | 36.58
| 15.15 | 21 | 129.3 | 130.96 | 130.96 | 131.8 | 0.005053 | 4.05 | 4.99 | 3 | 1 | 39.09
| 15.15 | 23 | 129.3 | 131.1 | 131.1 | 131.99 | 0.005176 | 4.19 | 5.39 | 3 | 1 | 41.49
| 15.15 | 25 | 129.3 | 131.2 | 131.2 | 132.15 | 0.005295 | 4.31 | 5.7 | 3 | 1 | 43.53
| 15.15 | 26 | 129.3 | 131.27 | 131.27 | 132.26 | 0.005384 | 4.4 | 5.91 | 3 | 1 | 44.98
1 | 0 | 16 | 66.55 | 68.17 | 68.17 | 68.71 | 0.009365 | 3.24 | 4.9 | 4.55 | 1 | 74.72
5 | 0 | 20 | 66.55 | 68.37 | 68.37 | 68.96 | 0.009159 | 3.4 | 5.85 | 4.93 | 1 | 79.81
6 | 0 | 22 | 66.55 | 68.64 | 68.46 | 69.11 | 0.006328 | 3.03 | 7.25 | 5.44 | 0.84 | 61.31
고 | 0 | 25 | 66.55 | 68.64 | 68.57 | 69.22 | 0.007784 | 3.37 | 7.25 | 5.44 | 0.93 | 75.41
산 | 0 | 27 | 66.55 | 68.78 | 68.65 | 69.33 | 0.006949 | 3.29 | 8.03 | 5.7 | 0.88 | 70.78
천 | 0 | 28 | 66.55 | 68.86 | 68.7 | 69.41 | 0.00664 | 3.27 | 8.49 | 5.85 | 0.87 | 69.52
| 0.2 | 16 | 66.95 | 68.54 | 68.54 | 69.06 | 0.009162 | 3.2 | 4.97 | 4.76 | 1 | 72.78
| 0.2 | 20 | 66.95 | 68.73 | 68.73 | 69.3 | 0.008954 | 3.36 | 5.93 | 5.16 | 1 | 77.72
| 0.2 | 22 | 66.95 | 68.82 | 68.82 | 69.42 | 0.008839 | 3.42 | 6.43 | 5.36 | 1 | 79.84
| 0.2 | 25 | 66.95 | 68.92 | 68.92 | 69.55 | 0.00881 | 3.51 | 6.95 | 5.56 | 1 | 82.77
| 0.2 | 27 | 66.95 | 69 | 69 | 69.65 | 0.008688 | 3.56 | 7.42 | 5.72 | 1 | 84.28
| 0.2 | 28 | 66.95 | 69.06 | 69.06 | 69.72 | 0.008651 | 3.6 | 7.72 | 5.83 | 1 | 85.61
| 1 | 16 | 67.54 | 69.25 | 69.25 | 69.81 | 0.009657 | 3.3 | 4.81 | 4.32 | 1 | 77.41
| 1 | 20 | 67.54 | 69.46 | 69.46 | 70.07 | 0.009476 | 3.47 | 5.74 | 4.69 | 1 | 82.83
| 1 | 22 | 67.54 | 69.56 | 69.56 | 70.2 | 0.009335 | 3.53 | 6.23 | 4.87 | 1 | 84.9
| 1 | 25 | 67.54 | 69.66 | 69.66 | 70.33 | 0.009336 | 3.63 | 6.73 | 5.03 | 1 | 88.26
| 1 | 27 | 67.54 | 69.74 | 69.74 | 70.44 | 0.009322 | 3.7 | 7.14 | 5.12 | 1 | 90.9
| 1 | 28 | 67.54 | 69.8 | 69.8 | 70.51 | 0.009327 | 3.75 | 7.41 | 5.17 | 1 | 92.78
| 2 | 16 | 68.06 | 69.8 | 69.71 | 70.23 | 0.00708 | 2.91 | 5.47 | 5.09 | 0.9 | 59.14
| 2 | 20 | 68.06 | 70.02 | 69.9 | 70.48 | 0.006613 | 3 | 6.64 | 5.58 | 0.88 | 60.84
| 2 | 22 | 68.06 | 70.12 | 69.99 | 70.59 | 0.00643 | 3.04 | 7.24 | 5.82 | 0.87 | 61.73
| 2 | 25 | 68.06 | 70.24 | 70.09 | 70.72 | 0.006162 | 3.07 | 7.95 | 6.08 | 0.86 | 61.96
| 2 | 27 | 68.06 | 70.34 | 70.17 | 70.83 | 0.005949 | 3.09 | 8.54 | 6.3 | 0.85 | 62.01
| 2 | 28 | 68.06 | 70.4 | 70.22 | 70.89 | 0.005849 | 3.11 | 8.93 | 6.38 | 0.84 | 62.47
| 3 | 16 | 68.58 | 70.16 | 70.13 | 70.6 | 0.007688 | 2.94 | 5.41 | 5.65 | 0.96 | 61.25
| 3 | 20 | 68.58 | 70.36 | 70.3 | 70.82 | 0.007199 | 3.03 | 6.57 | 6.19 | 0.94 | 63.18
| 3 | 22 | 68.58 | 70.45 | 70.39 | 70.93 | 0.006957 | 3.07 | 7.17 | 6.46 | 0.93 | 63.81
| 3 | 25 | 68.58 | 70.56 | 70.48 | 71.05 | 0.006687 | 3.1 | 7.87 | 6.76 | 0.92 | 64.24
| 3 | 27 | 68.58 | 70.64 | 70.55 | 71.14 | 0.00646 | 3.13 | 8.44 | 6.92 | 0.9 | 64.53
| 3 | 28 | 68.58 | 70.69 | 70.6 | 71.2 | 0.006331 | 3.15 | 8.81 | 6.98 | 0.9 | 64.95
| 4 | 16 | 69.28 | 70.87 | 70.87 | 71.35 | 0.008593 | 3.09 | 5.15 | 5.29 | 1 | 67.99
| 4 | 20 | 69.28 | 71.05 | 71.05 | 71.58 | 0.008374 | 3.24 | 6.15 | 5.76 | 1 | 72.43
| 4 | 22 | 69.28 | 71.13 | 71.13 | 71.69 | 0.008274 | 3.3 | 6.66 | 5.98 | 1 | 74.48
| 4 | 25 | 69.28 | 71.23 | 71.23 | 71.81 | 0.008161 | 3.37 | 7.23 | 6.23 | 1 | 76.56
| 4 | 27 | 69.28 | 71.3 | 71.3 | 71.9 | 0.008101 | 3.43 | 7.7 | 6.41 | 1 | 78.37
| 4 | 28 | 69.28 | 71.35 | 71.35 | 71.96 | 0.008074 | 3.47 | 8.01 | 6.54 | 1 | 79.68
| 5 | 16 | 70.21 | 71.66 | 71.66 | 72.15 | 0.008517 | 3.09 | 5.15 | 5.3 | 1 | 67.73
| 5 | 20 | 70.21 | 71.84 | 71.84 | 72.38 | 0.008321 | 3.24 | 6.14 | 5.73 | 1 | 72.46
| 5 | 22 | 70.21 | 71.93 | 71.93 | 72.49 | 0.008249 | 3.31 | 6.64 | 5.94 | 1 | 74.77
| 5 | 25 | 70.21 | 72.02 | 72.02 | 72.6 | 0.008143 | 3.39 | 7.21 | 6.16 | 1 | 76.97
| 5 | 27 | 70.21 | 72.09 | 72.09 | 72.7 | 0.008073 | 3.44 | 7.67 | 6.34 | 1 | 78.75
| 5 | 28 | 70.21 | 72.14 | 72.14 | 72.76 | 0.008049 | 3.49 | 7.96 | 6.41 | 1 | 80.3
| 5.49 | 16 | 71.13 | 72.18 | 72.18 | 72.6 | 0.008091 | 2.87 | 5.54 | 6.59 | 1 | 59.96
| 5.49 | 20 | 71.13 | 72.33 | 72.33 | 72.8 | 0.007872 | 3.04 | 6.55 | 6.96 | 1 | 64.81
| 5.49 | 22 | 71.13 | 72.4 | 72.4 | 72.89 | 0.00781 | 3.12 | 7.06 | 7.14 | 1 | 67.28
| 5.49 | 25 | 71.13 | 72.48 | 72.48 | 73 | 0.007645 | 3.19 | 7.65 | 7.34 | 1 | 69.18
| 5.49 | 27 | 71.13 | 72.56 | 72.54 | 73.08 | 0.007292 | 3.21 | 8.24 | 7.54 | 0.98 | 68.93
| 5.49 | 28 | 71.13 | 72.61 | 72.58 | 73.14 | 0.007043 | 3.21 | 8.66 | 7.67 | 0.97 | 68.56
| 6 | 16 | 71.13 | 72.27 | 72.18 | 72.61 | 0.005984 | 2.58 | 6.16 | 6.82 | 0.87 | 47.42
| 6 | 20 | 71.13 | 72.42 | 72.32 | 72.81 | 0.005916 | 2.74 | 7.25 | 7.2 | 0.87 | 51.82
| 6 | 22 | 71.13 | 72.5 | 72.4 | 72.91 | 0.005858 | 2.81 | 7.82 | 7.4 | 0.87 | 53.68
| 6 | 25 | 71.13 | 72.58 | 72.47 | 73.01 | 0.005858 | 2.9 | 8.42 | 7.6 | 0.88 | 56.1
| 6 | 27 | 71.13 | 72.64 | 72.54 | 73.09 | 0.005915 | 2.97 | 8.88 | 7.74 | 0.89 | 58.45
| 6 | 28 | 71.13 | 72.68 | 72.59 | 73.15 | 0.005952 | 3.02 | 9.2 | 7.84 | 0.89 | 60.02
| 6.03 | 16 | 71.13 | 72.34 | 72.18 | 72.63 | 0.004808 | 2.39 | 6.66 | 7 | 0.78 | 39.97
| 6.03 | 20 | 71.13 | 72.5 | 72.32 | 72.83 | 0.004802 | 2.55 | 7.81 | 7.39 | 0.79 | 43.99
| 6.03 | 22 | 71.13 | 72.57 | 72.4 | 72.93 | 0.004864 | 2.63 | 8.36 | 7.57 | 0.8 | 46.38
| 6.03 | 25 | 71.13 | 72.66 | 72.47 | 73.03 | 0.0048 | 2.7 | 9.05 | 7.8 | 0.8 | 47.94
| 6.03 | 27 | 71.13 | 72.73 | 72.54 | 73.12 | 0.004847 | 2.77 | 9.54 | 7.95 | 0.81 | 49.94
| 6.03 | 28 | 71.13 | 72.75 | 72.59 | 73.17 | 0.005037 | 2.85 | 9.77 | 8.02 | 0.82 | 52.61
| 6.04 | 16 | 71.13 | 72.36 | 72.18 | 72.64 | 0.004558 | 2.34 | 6.78 | 7.04 | 0.76 | 38.33
| 6.04 | 20 | 71.13 | 72.52 | 72.32 | 72.84 | 0.004562 | 2.5 | 7.96 | 7.44 | 0.77 | 42.25
| 6.04 | 22 | 71.13 | 72.59 | 72.4 | 72.93 | 0.004629 | 2.59 | 8.51 | 7.62 | 0.78 | 44.6
| 6.04 | 25 | 71.13 | 72.68 | 72.48 | 73.04 | 0.00457 | 2.65 | 9.21 | 7.85 | 0.78 | 46.12
| 6.04 | 27 | 71.13 | 72.75 | 72.54 | 73.12 | 0.00461 | 2.72 | 9.71 | 8.01 | 0.79 | 47.99
| 6.04 | 28 | 71.13 | 72.78 | 72.59 | 73.18 | 0.004785 | 2.79 | 9.95 | 8.08 | 0.8 | 50.51
| 7 | 16 | 72.51 | 74.13 | 74.13 | 74.66 | 0.009066 | 3.21 | 4.95 | 4.69 | 1 | 73.02
| 7 | 20 | 72.51 | 74.33 | 74.33 | 74.91 | 0.008885 | 3.37 | 5.9 | 5.09 | 1 | 78.14
| 7 | 22 | 72.51 | 74.42 | 74.42 | 75.03 | 0.008805 | 3.45 | 6.39 | 5.28 | 1 | 80.53
| 7 | 25 | 72.51 | 74.53 | 74.53 | 75.16 | 0.008685 | 3.52 | 6.94 | 5.49 | 1 | 82.77
| 7 | 27 | 72.51 | 74.6 | 74.6 | 75.26 | 0.008663 | 3.58 | 7.37 | 5.64 | 1 | 85.06
| 7 | 28 | 72.51 | 74.66 | 74.66 | 75.32 | 0.008587 | 3.62 | 7.69 | 5.76 | 1 | 86.09
| 7.29 | 16 | 73.33 | 74.61 | 74.32 | 74.83 | 0.003437 | 2.12 | 7.49 | 7.15 | 0.66 | 30.77
| 7.29 | 20 | 73.33 | 74.83 | 74.47 | 75.07 | 0.003025 | 2.17 | 9.18 | 7.61 | 0.63 | 30.76
| 7.29 | 22 | 73.33 | 74.94 | 74.54 | 75.19 | 0.002882 | 2.19 | 10.03 | 7.83 | 0.62 | 30.94
| 7.29 | 25 | 73.33 | 75.06 | 74.62 | 75.31 | 0.002758 | 2.22 | 10.97 | 8.07 | 0.61 | 31.24
| 7.29 | 27 | 73.33 | 75.16 | 74.68 | 75.41 | 0.002672 | 2.25 | 11.74 | 8.25 | 0.6 | 31.5
| 7.29 | 28 | 73.33 | 75.22 | 74.72 | 75.48 | 0.002624 | 2.27 | 12.27 | 8.38 | 0.6 | 31.74
| 7.3 | 16 | 73.33 | 74.61 | 74.32 | 74.84 | 0.003414 | 2.12 | 7.51 | 7.16 | 0.66 | 30.61
| 7.3 | 20 | 73.33 | 74.84 | 74.47 | 75.07 | 0.00301 | 2.16 | 9.2 | 7.61 | 0.63 | 30.64
| 7.3 | 22 | 73.33 | 74.94 | 74.54 | 75.19 | 0.002882 | 2.19 | 10.03 | 7.83 | 0.62 | 30.94
| 7.3 | 25 | 73.33 | 75.06 | 74.62 | 75.31 | 0.002758 | 2.22 | 10.97 | 8.07 | 0.61 | 31.24
| 7.3 | 27 | 73.33 | 75.16 | 74.68 | 75.41 | 0.002672 | 2.25 | 11.74 | 8.25 | 0.6 | 31.5
| 7.3 | 28 | 73.33 | 75.22 | 74.72 | 75.48 | 0.002624 | 2.27 | 12.27 | 8.38 | 0.6 | 31.74
| 7.4 | 14 | 73.33 | 74.74 | 74.22 | 74.87 | 0.001732 | 1.59 | 8.5 | 7.43 | 0.47 | 16.79
| 7.4 | 18 | 73.33 | 74.96 | 74.37 | 75.11 | 0.001667 | 1.68 | 10.19 | 7.87 | 0.47 | 18.06
| 7.4 | 19 | 73.33 | 75.07 | 74.44 | 75.22 | 0.001645 | 1.72 | 11.04 | 8.08 | 0.47 | 18.7
| 7.4 | 22 | 73.33 | 75.19 | 74.51 | 75.35 | 0.001626 | 1.77 | 11.99 | 8.31 | 0.47 | 19.41
| 7.4 | 23 | 73.33 | 75.28 | 74.57 | 75.45 | 0.001585 | 1.79 | 12.79 | 8.51 | 0.47 | 19.64
| 7.4 | 25 | 73.33 | 75.34 | 74.61 | 75.51 | 0.001581 | 1.82 | 13.33 | 8.63 | 0.47 | 20.06
| 7.41 | 14 | 73.48 | 75.13 | 75.13 | 75.68 | 0.010477 | 3.27 | 4.12 | 3.79 | 1 | 77.92
| 7.41 | 18 | 73.48 | 75.34 | 75.34 | 75.95 | 0.010251 | 3.44 | 4.97 | 4.13 | 1 | 83.48
| 7.41 | 19 | 73.48 | 75.45 | 75.45 | 76.08 | 0.010114 | 3.51 | 5.41 | 4.29 | 1 | 85.81
| 7.41 | 22 | 73.48 | 75.55 | 75.55 | 76.22 | 0.010137 | 3.62 | 5.86 | 4.38 | 1 | 89.78
| 7.41 | 23 | 73.48 | 75.62 | 75.62 | 76.32 | 0.010252 | 3.71 | 6.17 | 4.4 | 1 | 93.52
| 7.41 | 25 | 73.48 | 75.68 | 75.68 | 76.4 | 0.010336 | 3.78 | 6.4 | 4.4 | 1 | 96.31
| 8 | 14 | 73.62 | 75.27 | 75.27 | 75.82 | 0.01039 | 3.26 | 4.14 | 3.8 | 1 | 77.39
| 8 | 18 | 73.62 | 75.49 | 75.49 | 76.09 | 0.010209 | 3.44 | 4.98 | 4.13 | 1 | 83.2
| 8 | 19 | 73.62 | 75.59 | 75.59 | 76.22 | 0.010092 | 3.51 | 5.41 | 4.3 | 1 | 85.66
| 8 | 22 | 73.62 | 75.69 | 75.69 | 76.36 | 0.010165 | 3.62 | 5.85 | 4.38 | 1 | 89.97
| 8 | 23 | 73.62 | 75.76 | 75.76 | 76.46 | 0.010223 | 3.71 | 6.18 | 4.4 | 1 | 93.31
| 8 | 25 | 73.62 | 75.82 | 75.82 | 76.54 | 0.010353 | 3.78 | 6.4 | 4.4 | 1 | 96.43
| 9 | 14 | 75.88 | 76.93 | 76.93 | 77.38 | 0.01186 | 2.96 | 4.56 | 5.15 | 1 | 85.69
| 9 | 18 | 75.88 | 77.1 | 77.1 | 77.6 | 0.011525 | 3.14 | 5.44 | 5.41 | 1 | 92.99
| 9 | 19 | 75.88 | 77.18 | 77.18 | 77.71 | 0.011408 | 3.23 | 5.89 | 5.53 | 1 | 96.55
| 9 | 22 | 75.88 | 77.27 | 77.27 | 77.83 | 0.011272 | 3.32 | 6.39 | 5.68 | 1 | 100.23
| 9 | 23 | 75.88 | 77.33 | 77.33 | 77.92 | 0.011341 | 3.4 | 6.74 | 5.77 | 1 | 104.05
| 9 | 25 | 75.88 | 77.39 | 77.39 | 77.99 | 0.01117 | 3.43 | 7.06 | 5.85 | 1 | 105.22
| 10 | 14 | 76.23 | 77.53 | 77.3 | 77.83 | 0.00678 | 2.42 | 5.58 | 4.99 | 0.73 | 55.03
| 10 | 18 | 76.23 | 77.71 | 77.46 | 78.06 | 0.007115 | 2.63 | 6.5 | 5.18 | 0.75 | 63.17
| 10 | 19 | 76.23 | 77.79 | 77.55 | 78.18 | 0.007328 | 2.74 | 6.94 | 5.27 | 0.76 | 67.55
| 10 | 22 | 76.23 | 77.88 | 77.65 | 78.3 | 0.007598 | 2.86 | 7.42 | 5.37 | 0.78 | 72.72
| 10 | 23 | 76.23 | 77.96 | 77.71 | 78.4 | 0.007674 | 2.93 | 7.82 | 5.45 | 0.78 | 75.63
| 10 | 25 | 76.23 | 78.01 | 77.76 | 78.46 | 0.007833 | 3 | 8.08 | 5.5 | 0.79 | 78.61
| 11 | 14 | 77.63 | 78.91 | 78.91 | 79.43 | 0.013222 | 3.17 | 4.25 | 4.12 | 1 | 97.69
| 11 | 18 | 77.63 | 79.11 | 79.11 | 79.69 | 0.013146 | 3.37 | 5.07 | 4.37 | 1 | 106.87
| 11 | 19 | 77.63 | 79.2 | 79.2 | 79.81 | 0.013071 | 3.46 | 5.49 | 4.49 | 1 | 110.86
| 11 | 22 | 77.63 | 79.3 | 79.3 | 79.95 | 0.013096 | 3.56 | 5.95 | 4.62 | 1 | 115.86
| 11 | 23 | 77.63 | 79.38 | 79.38 | 80.05 | 0.013052 | 3.63 | 6.31 | 4.71 | 1 | 119.04
| 11 | 25 | 77.63 | 79.44 | 79.44 | 80.13 | 0.012935 | 3.67 | 6.6 | 4.79 | 1 | 120.71
| 12 | 14 | 78.46 | 79.75 | 79.75 | 80.26 | 0.013211 | 3.17 | 4.25 | 4.12 | 1 | 97.64
| 12 | 18 | 78.46 | 79.94 | 79.94 | 80.52 | 0.013089 | 3.37 | 5.08 | 4.37 | 1 | 106.51
| 12 | 19 | 78.46 | 80.03 | 80.03 | 80.64 | 0.013055 | 3.46 | 5.49 | 4.49 | 1 | 110.77
| 12 | 22 | 78.46 | 80.13 | 80.13 | 80.78 | 0.013078 | 3.56 | 5.96 | 4.61 | 1 | 115.75
| 12 | 23 | 78.46 | 80.21 | 80.21 | 80.88 | 0.013022 | 3.63 | 6.32 | 4.71 | 1 | 118.83
| 12 | 25 | 78.46 | 80.27 | 80.27 | 80.96 | 0.012957 | 3.67 | 6.59 | 4.78 | 1 | 120.88
| 12.28 | 14 | 79.81 | 81.09 | 81.09 | 81.61 | 0.013289 | 3.18 | 4.25 | 4.12 | 1 | 98.09
| 12.28 | 18 | 79.81 | 81.29 | 81.29 | 81.87 | 0.013154 | 3.37 | 5.07 | 4.37 | 1 | 106.92
| 12.28 | 19 | 79.81 | 81.38 | 81.38 | 81.99 | 0.013093 | 3.46 | 5.49 | 4.49 | 1 | 111.02
| 12.28 | 22 | 79.81 | 81.48 | 81.48 | 82.13 | 0.01306 | 3.56 | 5.96 | 4.62 | 1 | 115.62
| 12.28 | 23 | 79.81 | 81.56 | 81.56 | 82.23 | 0.013097 | 3.63 | 6.3 | 4.71 | 1 | 119.38
| 12.28 | 25 | 79.81 | 81.62 | 81.62 | 82.31 | 0.012936 | 3.67 | 6.6 | 4.79 | 1 | 120.72
| 12.29 | 14 | 79.81 | 81.25 | 81.25 | 81.97 | 0.005455 | 3.76 | 3.59 | 2.5 | 1 | 35.74
| 12.29 | 18 | 79.81 | 81.49 | 81.49 | 82.33 | 0.005792 | 4.07 | 4.21 | 2.5 | 1 | 40.74
| 12.29 | 19 | 79.81 | 81.62 | 81.62 | 82.52 | 0.005957 | 4.21 | 4.52 | 2.5 | 1 | 43.16
| 12.29 | 22 | 79.81 | 81.75 | 81.75 | 82.72 | 0.006196 | 4.37 | 4.85 | 2.5 | 1 | 46.19
| 12.29 | 23 | 79.81 | 82.52 | 82.52 | 82.9 | 0.004809 | 2.44 | 9.37 | 10.91 | 0.09 | 21.58
| 12.29 | 25 | 79.81 | 82.55 | 82.55 | 82.95 | 0.004893 | 2.48 | 9.74 | 10.94 | 0.09 | 22.73
| 13 | 14 | 80.24 | 81.68 | 81.68 | 82.4 | 0.005431 | 3.76 | 3.59 | 2.5 | 1 | 35.61
| 13 | 18 | 80.24 | 81.92 | 81.92 | 82.77 | 0.005801 | 4.07 | 4.2 | 2.5 | 1 | 40.79
| 13 | 19 | 80.24 | 82.05 | 82.05 | 82.95 | 0.005962 | 4.21 | 4.52 | 2.5 | 1 | 43.19
| 13 | 22 | 80.24 | 82.18 | 82.18 | 83.15 | 0.006185 | 4.37 | 4.85 | 2.5 | 1 | 46.12
| 13 | 23 | 80.24 | 82.99 | 82.99 | 83.38 | 0.004804 | 2.46 | 9.29 | 10.82 | 0.09 | 21.32
| 13 | 25 | 80.24 | 83.03 | 83.03 | 83.43 | 0.004887 | 2.5 | 9.67 | 10.86 | 0.09 | 22.47
| 13.4 | 14 | 81.07 | 82.51 | 82.51 | 83.23 | 0.00545 | 3.76 | 3.59 | 2.5 | 1 | 35.71
| 13.4 | 18 | 81.07 | 82.76 | 82.76 | 83.6 | 0.00577 | 4.06 | 4.21 | 2.5 | 1 | 40.61
| 13.4 | 19 | 81.07 | 82.87 | 82.87 | 83.78 | 0.005988 | 4.21 | 4.51 | 2.5 | 1 | 43.36
| 13.4 | 22 | 81.07 | 83.01 | 83.01 | 83.98 | 0.006182 | 4.37 | 4.85 | 2.5 | 1 | 46.1
| 13.4 | 23 | 81.07 | 83.87 | 83.87 | 84.29 | 0.005047 | 2.59 | 8.85 | 10.64 | 0.09 | 21.31
| 13.4 | 25 | 81.07 | 83.91 | 83.91 | 84.34 | 0.005056 | 2.6 | 9.31 | 10.68 | 0.09 | 22.34
| 14 | 14 | 81.28 | 82.72 | 82.72 | 83.44 | 0.005413 | 3.75 | 3.6 | 2.5 | 1 | 35.51
| 14 | 18 | 81.28 | 82.97 | 82.97 | 83.81 | 0.005773 | 4.06 | 4.21 | 2.5 | 1 | 40.63
| 14 | 19 | 81.28 | 83.08 | 83.08 | 83.99 | 0.005982 | 4.21 | 4.51 | 2.5 | 1 | 43.31
| 14 | 22 | 81.28 | 83.23 | 83.23 | 84.19 | 0.00616 | 4.36 | 4.86 | 2.5 | 1 | 45.96
| 14 | 23 | 81.28 | 84.07 | 84.07 | 84.51 | 0.005281 | 2.67 | 8.58 | 10.58 | 0.09 | 21.67
| 14 | 25 | 81.28 | 84.12 | 84.12 | 84.56 | 0.005167 | 2.65 | 9.15 | 10.63 | 0.09 | 22.46
| 14.24 | 14 | 81.78 | 83.22 | 83.22 | 83.94 | 0.005426 | 3.76 | 3.6 | 2.5 | 1 | 35.58
| 14.24 | 18 | 81.78 | 83.46 | 83.46 | 84.3 | 0.005792 | 4.07 | 4.21 | 2.5 | 1 | 40.74
| 14.24 | 19 | 81.78 | 83.59 | 83.59 | 84.49 | 0.005957 | 4.21 | 4.52 | 2.5 | 1 | 43.16
| 14.24 | 22 | 81.78 | 83.72 | 83.72 | 84.69 | 0.006196 | 4.37 | 4.85 | 2.5 | 1 | 46.19
| 14.24 | 23 | 81.78 | 84.49 | 84.49 | 84.87 | 0.004824 | 2.45 | 9.36 | 10.91 | 0.08 | 21.62
| 14.24 | 25 | 81.78 | 84.52 | 84.52 | 84.92 | 0.0049 | 2.49 | 9.74 | 10.94 | 0.09 | 22.75
| 14.25 | 14 | 81.78 | 83.79 | 83.19 | 83.99 | 0.003678 | 2 | 6.75 | 4.72 | 0.53 | 35.52
| 14.25 | 18 | 81.78 | 84.17 | 83.4 | 84.37 | 0.003024 | 1.97 | 8.68 | 5.25 | 0.49 | 33.05
| 14.25 | 19 | 81.78 | 84.37 | 83.49 | 84.56 | 0.002768 | 1.96 | 9.72 | 5.51 | 0.47 | 31.96
| 14.25 | 22 | 81.78 | 84.58 | 83.6 | 84.78 | 0.002519 | 1.94 | 10.94 | 5.8 | 0.45 | 30.8
| 14.25 | 23 | 81.78 | 84.7 | 83.68 | 84.9 | 0.002514 | 1.97 | 11.6 | 5.94 | 0.45 | 31.63
| 14.25 | 25 | 81.78 | 84.72 | 83.74 | 84.94 | 0.002714 | 2.06 | 11.75 | 5.96 | 0.47 | 34.37
| 15 | 14 | 82.32 | 83.8 | 83.71 | 84.24 | 0.010351 | 2.94 | 4.6 | 4.22 | 0.9 | 81.82
| 15 | 18 | 82.32 | 84.18 | 83.91 | 84.55 | 0.007104 | 2.71 | 6.31 | 4.79 | 0.75 | 66.04
| 15 | 19 | 82.32 | 84.37 | 84 | 84.72 | 0.006042 | 2.62 | 7.25 | 5.08 | 0.7 | 60.24
| 15 | 22 | 82.32 | 84.59 | 84.11 | 84.91 | 0.005116 | 2.53 | 8.38 | 5.4 | 0.65 | 54.81
| 15 | 23 | 82.32 | 84.7 | 84.19 | 85.03 | 0.00492 | 2.54 | 9.02 | 5.57 | 0.64 | 54.64
| 15 | 25 | 82.32 | 84.73 | 84.24 | 85.08 | 0.005274 | 2.64 | 9.15 | 5.6 | 0.66 | 59.02
| 16 | 14 | 84.95 | 86.04 | 86.04 | 86.52 | 0.013152 | 3.07 | 4.4 | 4.59 | 1 | 92.66
| 16 | 18 | 84.95 | 86.21 | 86.21 | 86.76 | 0.01307 | 3.28 | 5.22 | 4.76 | 1 | 102.15
| 16 | 19 | 84.95 | 86.3 | 86.3 | 86.88 | 0.013109 | 3.38 | 5.62 | 4.85 | 1 | 107.06
| 16 | 22 | 84.95 | 86.39 | 86.39 | 87.01 | 0.013042 | 3.48 | 6.1 | 4.94 | 1 | 111.63
| 16 | 23 | 84.95 | 86.46 | 86.46 | 87.11 | 0.013079 | 3.55 | 6.44 | 5.01 | 1 | 115.5
| 16 | 25 | 84.95 | 86.51 | 86.51 | 87.18 | 0.013118 | 3.61 | 6.7 | 5.06 | 1 | 118.43
| 16.15 | 14 | 86.08 | 87.17 | 87.17 | 87.65 | 0.013199 | 3.07 | 4.4 | 4.59 | 1 | 92.92
| 16.15 | 18 | 86.08 | 87.34 | 87.34 | 87.89 | 0.013106 | 3.28 | 5.22 | 4.76 | 1 | 102.37
| 16.15 | 19 | 86.08 | 87.43 | 87.43 | 88.01 | 0.013096 | 3.38 | 5.63 | 4.85 | 1 | 106.98
| 16.15 | 22 | 86.08 | 87.52 | 87.52 | 88.14 | 0.013105 | 3.48 | 6.09 | 4.94 | 1 | 112.05
| 16.15 | 23 | 86.08 | 87.59 | 87.59 | 88.24 | 0.013046 | 3.55 | 6.45 | 5.01 | 1 | 115.27
| 16.15 | 25 | 86.08 | 87.65 | 87.65 | 88.31 | 0.012983 | 3.6 | 6.72 | 5.07 | 1 | 117.45
| 16.16 | 14 | 87.08 | 88.15 | 88.15 | 88.61 | 0.012699 | 2.99 | 4.51 | 4.93 | 1 | 88.45
| 16.16 | 18 | 87.08 | 88.32 | 88.32 | 88.84 | 0.012597 | 3.19 | 5.36 | 5.15 | 1 | 97.31
| 16.16 | 19 | 87.08 | 88.4 | 88.4 | 88.95 | 0.012565 | 3.28 | 5.79 | 5.26 | 1 | 101.52
| 16.16 | 22 | 87.08 | 88.49 | 88.49 | 89.07 | 0.012576 | 3.39 | 6.26 | 5.38 | 1 | 106.34
| 16.16 | 23 | 87.08 | 88.56 | 88.56 | 89.17 | 0.012511 | 3.45 | 6.63 | 5.47 | 1 | 109.33
| 16.16 | 25 | 87.08 | 88.61 | 88.61 | 89.23 | 0.012454 | 3.5 | 6.92 | 5.54 | 1 | 111.43
| 17 | 14 | 88.84 | 90.17 | 90.17 | 90.64 | 0.012006 | 3.06 | 4.41 | 4.65 | 1 | 90.31
| 17 | 18 | 88.84 | 90.35 | 90.35 | 90.88 | 0.01167 | 3.22 | 5.31 | 5.02 | 1 | 96.81
| 17 | 19 | 88.84 | 90.44 | 90.44 | 90.99 | 0.011555 | 3.3 | 5.76 | 5.2 | 1 | 100.04
| 17 | 22 | 88.84 | 90.54 | 90.54 | 91.12 | 0.011418 | 3.38 | 6.28 | 5.4 | 1 | 103.35
| 17 | 23 | 88.84 | 90.61 | 90.61 | 91.21 | 0.011334 | 3.43 | 6.67 | 5.54 | 1 | 105.82
| 17 | 25 | 88.84 | 90.66 | 90.66 | 91.28 | 0.011407 | 3.49 | 6.93 | 5.63 | 1 | 108.64
| 17.01 | 14 | 89.69 | 90.96 | 90.96 | 91.41 | 0.011526 | 2.96 | 4.5 | 5.07 | 1 | 84.92
| 17.01 | 17 | 89.69 | 91.14 | 91.14 | 91.63 | 0.011288 | 3.12 | 5.41 | 5.48 | 1 | 91.74
| 17.01 | 19 | 89.69 | 91.22 | 91.22 | 91.74 | 0.011009 | 3.18 | 5.91 | 5.7 | 1 | 93.71
| 17.01 | 21 | 89.69 | 91.31 | 91.31 | 91.85 | 0.010897 | 3.26 | 6.41 | 5.91 | 1 | 96.82
| 17.01 | 23 | 89.69 | 91.38 | 91.38 | 91.94 | 0.010824 | 3.32 | 6.82 | 6.07 | 1 | 99.24
| 17.01 | 24 | 89.69 | 91.43 | 91.43 | 92 | 0.010813 | 3.36 | 7.11 | 6.19 | 1 | 101.32
| 18 | 14 | 90.8 | 92.42 | 92.42 | 92.97 | 0.014441 | 3.29 | 4.04 | 3.67 | 1 | 105.39
| 18 | 17 | 90.8 | 92.67 | 92.67 | 93.24 | 0.013716 | 3.36 | 5.03 | 4.36 | 1 | 107.46
| 18 | 19 | 90.8 | 92.78 | 92.78 | 93.37 | 0.013481 | 3.41 | 5.51 | 4.67 | 1 | 109.28
| 18 | 21 | 90.8 | 92.89 | 92.89 | 93.49 | 0.013193 | 3.45 | 6.05 | 4.98 | 1 | 110.87
| 18 | 23 | 90.8 | 92.97 | 92.97 | 93.59 | 0.012932 | 3.48 | 6.49 | 5.23 | 1 | 111.76
| 18 | 24 | 90.8 | 93.03 | 93.03 | 93.66 | 0.012874 | 3.52 | 6.79 | 5.39 | 1 | 113.38
| 19 | 14 | 92.26 | 93.6 | 93.6 | 94.08 | 0.012145 | 3.08 | 4.32 | 4.48 | 1 | 91.26
| 19 | 17 | 92.26 | 93.78 | 93.78 | 94.32 | 0.011917 | 3.25 | 5.2 | 4.83 | 1 | 98.69
| 19 | 19 | 92.26 | 93.87 | 93.87 | 94.44 | 0.011853 | 3.33 | 5.64 | 4.99 | 1 | 102.39
| 19 | 21 | 92.26 | 93.96 | 93.96 | 94.56 | 0.01185 | 3.43 | 6.1 | 5.16 | 1.01 | 106.62
| 19 | 23 | 92.26 | 94.04 | 94.04 | 94.66 | 0.011604 | 3.47 | 6.52 | 5.31 | 1 | 108.01
| 19 | 24 | 92.26 | 94.1 | 94.1 | 94.73 | 0.011557 | 3.51 | 6.8 | 5.41 | 1 | 109.98
| 19.39 | 14 | 93.4 | 94.4 | 94.4 | 94.85 | 0.012462 | 2.97 | 4.47 | 4.98 | 1 | 87.27
| 19.39 | 17 | 93.4 | 94.56 | 94.56 | 95.08 | 0.012307 | 3.18 | 5.31 | 5.14 | 1 | 96.47
| 19.39 | 19 | 93.4 | 94.64 | 94.64 | 95.19 | 0.012244 | 3.28 | 5.73 | 5.22 | 1 | 100.79
| 19.39 | 21 | 93.4 | 94.73 | 94.73 | 95.31 | 0.012157 | 3.38 | 6.19 | 5.31 | 1 | 105.05
| 19.39 | 23 | 93.4 | 94.79 | 94.79 | 95.4 | 0.012208 | 3.46 | 6.53 | 5.37 | 1 | 109.07
| 19.39 | 24 | 93.4 | 94.85 | 94.85 | 95.47 | 0.012099 | 3.51 | 6.82 | 5.42 | 1 | 110.97
| 19.4 | 14 | 94.4 | 95.4 | 95.4 | 95.85 | 0.012351 | 2.96 | 4.49 | 4.98 | 1 | 86.67
| 19.4 | 17 | 94.4 | 95.56 | 95.56 | 96.08 | 0.012296 | 3.18 | 5.31 | 5.14 | 1 | 96.4
| 19.4 | 19 | 94.4 | 95.64 | 95.64 | 96.19 | 0.012193 | 3.28 | 5.74 | 5.23 | 1 | 100.47
| 19.4 | 21 | 94.4 | 95.73 | 95.73 | 96.31 | 0.012101 | 3.37 | 6.2 | 5.31 | 1 | 104.67
| 19.4 | 23 | 94.4 | 95.8 | 95.8 | 96.4 | 0.012138 | 3.45 | 6.54 | 5.38 | 1 | 108.57
| 19.4 | 24 | 94.4 | 95.85 | 95.85 | 96.47 | 0.012078 | 3.5 | 6.82 | 5.43 | 1 | 110.81
| 20 | 14 | 94.29 | 95.75 | 95.27 | 95.93 | 0.003239 | 1.83 | 7.26 | 5.91 | 0.53 | 30.15
| 20 | 17 | 94.29 | 95.96 | 95.43 | 96.16 | 0.003363 | 1.99 | 8.51 | 6.18 | 0.54 | 34.37
| 20 | 19 | 94.29 | 96.06 | 95.51 | 96.28 | 0.003415 | 2.06 | 9.14 | 6.32 | 0.55 | 36.36
| 20 | 21 | 94.29 | 96.17 | 95.59 | 96.4 | 0.003463 | 2.13 | 9.82 | 6.45 | 0.55 | 38.41
| 20 | 23 | 94.29 | 96.25 | 95.66 | 96.49 | 0.003492 | 2.18 | 10.36 | 6.56 | 0.55 | 39.91
| 20 | 24 | 94.29 | 96.31 | 95.71 | 96.56 | 0.003515 | 2.22 | 10.77 | 6.64 | 0.56 | 41.04
| 21 | 14 | 96.45 | 97.36 | 97.36 | 97.72 | 0.01092 | 2.66 | 5 | 6.98 | 1 | 71.44
| 21 | 17 | 96.45 | 97.5 | 97.5 | 97.9 | 0.010497 | 2.81 | 6.01 | 7.44 | 1 | 76.97
| 21 | 19 | 96.45 | 97.57 | 97.57 | 97.99 | 0.0103 | 2.88 | 6.52 | 7.66 | 1 | 79.43
| 21 | 21 | 96.45 | 97.64 | 97.64 | 98.08 | 0.010236 | 2.96 | 7.05 | 7.88 | 1 | 82.71
| 21 | 23 | 96.45 | 97.69 | 97.69 | 98.16 | 0.010146 | 3.02 | 7.48 | 8.06 | 1 | 84.93
| 21 | 24 | 96.45 | 97.73 | 97.73 | 98.21 | 0.010109 | 3.07 | 7.8 | 8.18 | 1 | 86.72
| 22 | 14 | 98.07 | 99.22 | 99.22 | 99.68 | 0.012269 | 3 | 4.43 | 4.88 | 1 | 88.11
| 22 | 17 | 98.07 | 99.4 | 99.4 | 99.91 | 0.01188 | 3.17 | 5.34 | 5.2 | 1 | 94.79
| 22 | 19 | 98.07 | 99.49 | 99.49 | 100.03 | 0.011819 | 3.25 | 5.78 | 5.35 | 1 | 98.58
| 22 | 21 | 98.07 | 99.57 | 99.57 | 100.14 | 0.01188 | 3.35 | 6.23 | 5.47 | 1 | 103.34
| 22 | 23 | 98.07 | 99.64 | 99.64 | 100.24 | 0.011882 | 3.43 | 6.6 | 5.56 | 1 | 106.65
| 22 | 24 | 98.07 | 99.69 | 99.69 | 100.3 | 0.011705 | 3.46 | 6.91 | 5.65 | 1 | 107.76
| 22.05 | 14 | 98.07 | 99.44 | 99.23 | 99.74 | 0.006914 | 2.43 | 5.47 | 5.17 | 0.75 | 55.72
| 22.05 | 17 | 98.07 | 99.62 | 99.41 | 99.97 | 0.007287 | 2.64 | 6.39 | 5.47 | 0.78 | 63.97
| 22.05 | 19 | 98.07 | 99.71 | 99.5 | 100.09 | 0.007325 | 2.72 | 6.9 | 5.63 | 0.78 | 67
| 22.05 | 21 | 98.07 | 99.8 | 99.58 | 100.21 | 0.007358 | 2.8 | 7.45 | 5.79 | 0.79 | 70.09
| 22.05 | 23 | 98.07 | 99.88 | 99.65 | 100.3 | 0.007373 | 2.86 | 7.89 | 5.92 | 0.79 | 72.39
| 22.05 | 24 | 98.07 | 99.93 | 99.71 | 100.37 | 0.007381 | 2.91 | 8.22 | 6.02 | 0.79 | 74.04
| 22.06 | 14 | 98.57 | 99.74 | 99.74 | 100.2 | 0.012452 | 3.01 | 4.42 | 4.76 | 1 | 88.9
| 22.06 | 17 | 98.57 | 99.91 | 99.91 | 100.44 | 0.012305 | 3.2 | 5.28 | 5.06 | 1 | 97.14
| 22.06 | 19 | 98.57 | 100 | 100 | 100.55 | 0.012249 | 3.29 | 5.72 | 5.2 | 1 | 101.03
| 22.06 | 21 | 98.57 | 100.09 | 100.09 | 100.67 | 0.012134 | 3.37 | 6.2 | 5.36 | 1 | 104.61
| 22.06 | 23 | 98.57 | 100.16 | 100.16 | 100.76 | 0.012047 | 3.43 | 6.59 | 5.48 | 1 | 107.28
| 22.06 | 24 | 98.57 | 100.21 | 100.21 | 100.83 | 0.011991 | 3.48 | 6.88 | 5.56 | 1 | 109.26
| 23 | 14 | 100.9 | 102.24 | 102.24 | 102.82 | 0.015275 | 3.37 | 3.94 | 3.4 | 1 | 111
| 23 | 17 | 100.9 | 102.45 | 102.45 | 103.11 | 0.015455 | 3.61 | 4.69 | 3.54 | 1 | 123.04
| 23 | 19 | 100.9 | 102.56 | 102.56 | 103.26 | 0.015516 | 3.71 | 5.07 | 3.61 | 1 | 128.55
| 23 | 21 | 100.9 | 102.66 | 102.66 | 103.41 | 0.01572 | 3.83 | 5.46 | 3.64 | 1 | 135.31
| 23 | 23 | 100.9 | 102.74 | 102.74 | 103.53 | 0.01608 | 3.94 | 5.73 | 3.64 | 1 | 141.99
| 23 | 24 | 100.9 | 102.81 | 102.81 | 103.62 | 0.016165 | 4 | 5.97 | 3.64 | 1 | 145.62
| 23.05 | 14 | 101.17 | 102.52 | 102.52 | 103.11 | 0.015858 | 3.41 | 3.89 | 3.27 | 1 | 114.11
| 23.05 | 17 | 101.17 | 102.74 | 102.74 | 103.42 | 0.016104 | 3.65 | 4.63 | 3.39 | 1 | 126.74
| 23.05 | 19 | 101.17 | 102.85 | 102.85 | 103.57 | 0.016178 | 3.76 | 5 | 3.46 | 1 | 132.42
| 23.05 | 21 | 101.17 | 102.96 | 102.96 | 103.73 | 0.016299 | 3.87 | 5.4 | 3.52 | 1 | 138.57
| 23.05 | 23 | 101.17 | 103.05 | 103.05 | 103.85 | 0.016584 | 3.97 | 5.69 | 3.57 | 1 | 144.63
| 23.05 | 24 | 101.17 | 103.11 | 103.11 | 103.94 | 0.016684 | 4.03 | 5.93 | 3.6 | 1 | 148.34
| 23.06 | 14 | 101.47 | 102.78 | 102.78 | 103.36 | 0.015424 | 3.38 | 3.94 | 3.41 | 1 | 111.37
| 23.06 | 17 | 101.47 | 102.99 | 102.99 | 103.66 | 0.015481 | 3.6 | 4.69 | 3.54 | 1 | 122.77
| 23.06 | 19 | 101.47 | 103.1 | 103.1 | 103.8 | 0.015646 | 3.71 | 5.06 | 3.6 | 1 | 129.01
| 23.06 | 21 | 101.47 | 103.2 | 103.2 | 103.95 | 0.016064 | 3.86 | 5.42 | 3.6 | 1 | 137.31
| 23.06 | 23 | 101.47 | 103.28 | 103.28 | 104.08 | 0.016284 | 3.95 | 5.72 | 3.6 | 1 | 143.02
| 23.06 | 24 | 101.47 | 103.34 | 103.34 | 104.17 | 0.016498 | 4.03 | 5.93 | 3.6 | 1 | 147.6
| 23.2 | 14 | 101.97 | 103.35 | 103.35 | 103.99 | 0.0178 | 3.54 | 3.76 | 2.94 | 1 | 123.85
| 23.2 | 17 | 101.97 | 103.58 | 103.58 | 104.32 | 0.018373 | 3.8 | 4.45 | 3.01 | 1 | 138.96
| 23.2 | 19 | 101.97 | 103.7 | 103.7 | 104.48 | 0.018729 | 3.93 | 4.79 | 3.05 | 1 | 146.69
| 23.2 | 21 | 101.97 | 103.82 | 103.82 | 104.65 | 0.018985 | 4.05 | 5.16 | 3.09 | 1 | 154.01
| 23.2 | 23 | 101.97 | 103.91 | 103.91 | 104.79 | 0.019233 | 4.14 | 5.46 | 3.12 | 1 | 159.97
| 23.2 | 24 | 101.97 | 103.98 | 103.98 | 104.89 | 0.01955 | 4.22 | 5.66 | 3.14 | 1 | 165.3
| 23.21 | 14 | 102.47 | 103.84 | 103.84 | 104.46 | 0.017112 | 3.5 | 3.8 | 3.05 | 1 | 120.5
| 23.21 | 17 | 102.47 | 104.07 | 104.07 | 104.79 | 0.01764 | 3.76 | 4.5 | 3.14 | 1 | 135.21
| 23.21 | 19 | 102.47 | 104.18 | 104.18 | 104.94 | 0.017758 | 3.87 | 4.86 | 3.18 | 1 | 141.36
| 23.21 | 21 | 102.47 | 104.3 | 104.3 | 105.11 | 0.018105 | 3.99 | 5.23 | 3.23 | 1 | 149.21
| 23.21 | 23 | 102.47 | 104.39 | 104.39 | 105.24 | 0.01819 | 4.08 | 5.54 | 3.27 | 1 | 154
| 23.21 | 24 | 102.47 | 104.46 | 104.46 | 105.34 | 0.018319 | 4.14 | 5.77 | 3.29 | 1 | 157.98
| 23.42 | 14 | 102.99 | 104.43 | 104.15 | 104.67 | 0.004975 | 2.15 | 6.19 | 5.99 | 0.68 | 42.65
| 23.42 | 17 | 102.99 | 104.75 | 104.31 | 104.96 | 0.003717 | 2.06 | 8.22 | 6.74 | 0.59 | 37.12
| 23.42 | 19 | 102.99 | 104.91 | 104.39 | 105.11 | 0.003259 | 2.02 | 9.29 | 6.98 | 0.56 | 35.04
| 23.42 | 21 | 102.99 | 105.07 | 104.48 | 105.28 | 0.002875 | 2 | 10.47 | 7.19 | 0.53 | 33.27
| 23.42 | 23 | 102.99 | 105.2 | 104.54 | 105.4 | 0.002643 | 1.98 | 11.41 | 7.34 | 0.51 | 32.21
| 23.42 | 24 | 102.99 | 105.3 | 104.59 | 105.5 | 0.002489 | 1.97 | 12.12 | 7.37 | 0.49 | 31.53
| 23.43 | 14 | 102.99 | 104.25 | 104.25 | 104.88 | 0.004611 | 3.52 | 3.78 | 3 | 1 | 30.97
| 23.43 | 17 | 102.99 | 104.47 | 104.47 | 105.21 | 0.004823 | 3.81 | 4.44 | 3 | 1 | 35.24
| 23.43 | 19 | 102.99 | 104.58 | 104.58 | 105.37 | 0.004947 | 3.94 | 4.77 | 3 | 1 | 37.43
| 23.43 | 21 | 102.99 | 104.69 | 104.69 | 105.55 | 0.005086 | 4.09 | 5.11 | 3 | 1 | 39.78
| 23.43 | 23 | 102.99 | 104.79 | 104.79 | 105.68 | 0.005175 | 4.19 | 5.39 | 3 | 1 | 41.49
| 23.43 | 24 | 102.99 | 104.85 | 104.85 | 105.79 | 0.005256 | 4.27 | 5.59 | 3 | 1 | 42.85
| 23.47 | 14 | 103.01 | 104.27 | 104.27 | 104.9 | 0.004587 | 3.51 | 3.79 | 3 | 1 | 30.84
| 23.47 | 17 | 103.01 | 104.49 | 104.49 | 105.23 | 0.004789 | 3.8 | 4.45 | 3 | 0.99 | 35.04
| 23.47 | 19 | 103.01 | 104.6 | 104.6 | 105.39 | 0.004947 | 3.94 | 4.77 | 3 | 1 | 37.43
| 23.47 | 21 | 103.01 | 104.71 | 104.71 | 105.57 | 0.005086 | 4.09 | 5.11 | 3 | 1 | 39.78
| 23.47 | 23 | 103.01 | 104.81 | 104.8 | 105.7 | 0.005175 | 4.19 | 5.39 | 3 | 1 | 41.49
| 23.47 | 24 | 103.01 | 104.87 | 104.87 | 105.8 | 0.005256 | 4.27 | 5.59 | 3 | 1 | 42.84
| 24 | 14 | 103.03 | 104.84 | 104.19 | 104.96 | 0.00208 | 1.56 | 8.53 | 6.84 | 0.45 | 21.19
| 24 | 17 | 103.03 | 105.17 | 104.36 | 105.3 | 0.001672 | 1.55 | 10.92 | 7.26 | 0.4 | 19.85
| 24 | 19 | 103.03 | 105.34 | 104.43 | 105.47 | 0.001531 | 1.55 | 12.16 | 7.47 | 0.39 | 19.37
| 24 | 21 | 103.03 | 105.52 | 104.52 | 105.65 | 0.00141 | 1.55 | 13.53 | 7.69 | 0.37 | 18.96
| 24 | 23 | 103.03 | 105.66 | 104.58 | 105.79 | 0.001328 | 1.55 | 14.62 | 7.84 | 0.36 | 18.7
| 24 | 24 | 103.03 | 105.77 | 104.63 | 105.89 | 0.001272 | 1.55 | 15.45 | 7.87 | 0.35 | 18.52
| 25 | 14 | 104.9 | 106.56 | 106.56 | 107.11 | 0.014043 | 3.28 | 4.05 | 3.69 | 1 | 104.28
| 25 | 17 | 104.9 | 106.78 | 106.78 | 107.38 | 0.013769 | 3.45 | 4.89 | 4.01 | 1 | 112.03
| 25 | 19 | 104.9 | 106.88 | 106.88 | 107.52 | 0.01378 | 3.55 | 5.3 | 4.17 | 1 | 116.54
| 25 | 21 | 104.9 | 106.99 | 106.99 | 107.66 | 0.013502 | 3.61 | 5.79 | 4.34 | 1 | 119.12
| 25 | 23 | 104.9 | 107.07 | 107.07 | 107.76 | 0.013466 | 3.68 | 6.15 | 4.46 | 1 | 122.29
| 25 | 24 | 104.9 | 107.13 | 107.13 | 107.84 | 0.013406 | 3.72 | 6.43 | 4.55 | 1 | 124.35
| 26 | 14 | 107.86 | 109.35 | 109.35 | 109.86 | 0.012768 | 3.16 | 4.22 | 4.14 | 1 | 96.01
| 26 | 17 | 107.86 | 109.55 | 109.55 | 110.12 | 0.012599 | 3.33 | 5.07 | 4.49 | 1 | 103.92
| 26 | 19 | 107.86 | 109.65 | 109.65 | 110.24 | 0.012463 | 3.41 | 5.51 | 4.66 | 1 | 107.19
| 26 | 21 | 107.86 | 109.75 | 109.75 | 110.37 | 0.01229 | 3.48 | 6 | 4.85 | 1 | 110.25
| 26 | 23 | 107.86 | 109.83 | 109.83 | 110.47 | 0.012236 | 3.55 | 6.37 | 4.97 | 1 | 113.15
| 26 | 24 | 107.86 | 109.88 | 109.88 | 110.54 | 0.012242 | 3.6 | 6.64 | 5.02 | 1 | 115.74
| 27 | 8 | 110.5 | 111.5 | 111.5 | 111.91 | 0.013858 | 2.81 | 2.77 | 3.44 | 1 | 82.44
| 27 | 11 | 110.5 | 111.67 | 111.67 | 112.13 | 0.013709 | 3 | 3.36 | 3.66 | 1 | 90.73
| 27 | 12 | 110.5 | 111.75 | 111.75 | 112.24 | 0.013744 | 3.1 | 3.67 | 3.77 | 1 | 95.4
| 27 | 13 | 110.5 | 111.84 | 111.84 | 112.36 | 0.01352 | 3.18 | 4.03 | 3.89 | 1 | 98.54
| 27 | 15 | 110.5 | 111.92 | 111.92 | 112.46 | 0.013455 | 3.26 | 4.33 | 3.99 | 1 | 101.92
| 27 | 15 | 110.5 | 111.97 | 111.97 | 112.52 | 0.013445 | 3.3 | 4.51 | 4.05 | 1 | 104.06
| 28 | 8 | 112.45 | 113.58 | 113.58 | 113.99 | 0.01414 | 2.83 | 2.76 | 3.38 | 1 | 83.61
| 28 | 11 | 112.45 | 113.75 | 113.75 | 114.21 | 0.01391 | 3 | 3.36 | 3.67 | 1 | 91.03
| 28 | 12 | 112.45 | 113.84 | 113.84 | 114.32 | 0.013749 | 3.08 | 3.7 | 3.82 | 1 | 94.38
| 28 | 13 | 112.45 | 113.93 | 113.93 | 114.44 | 0.013598 | 3.16 | 4.05 | 3.97 | 1 | 97.69
| 28 | 15 | 112.45 | 114.01 | 114.01 | 114.54 | 0.013546 | 3.23 | 4.36 | 4.08 | 1 | 101
| 28 | 15 | 112.45 | 114.05 | 114.05 | 114.6 | 0.013635 | 3.28 | 4.54 | 4.13 | 1 | 103.66
| 29 | 8 | 115.97 | 116.79 | 116.79 | 117.05 | 0.011737 | 2.29 | 3.41 | 6.37 | 1 | 57.98
| 29 | 11 | 115.97 | 116.9 | 116.9 | 117.2 | 0.011359 | 2.42 | 4.18 | 6.98 | 1 | 62.51
| 29 | 12 | 115.97 | 116.96 | 116.96 | 117.27 | 0.011194 | 2.48 | 4.59 | 7.29 | 1 | 64.77
| 29 | 13 | 115.97 | 117.02 | 117.02 | 117.35 | 0.011026 | 2.54 | 5.03 | 7.61 | 1 | 66.94
| 29 | 15 | 115.97 | 117.07 | 117.07 | 117.41 | 0.010875 | 2.59 | 5.44 | 7.89 | 1 | 68.73
| 29 | 15 | 115.97 | 117.1 | 117.1 | 117.45 | 0.01091 | 2.63 | 5.66 | 8.03 | 1 | 70.39
| 30 | 8 | 118.66 | 120.14 | 120.14 | 120.75 | 0.024998 | 3.46 | 2.25 | 1.84 | 1 | 130.57
| 30 | 11 | 118.66 | 120.39 | 120.39 | 121.09 | 0.025704 | 3.7 | 2.73 | 1.95 | 1 | 145.1
| 30 | 12 | 118.66 | 120.52 | 120.52 | 121.26 | 0.026175 | 3.82 | 2.98 | 2.01 | 1 | 153.02
| 30 | 13 | 118.66 | 120.65 | 120.65 | 121.44 | 0.02645 | 3.93 | 3.26 | 2.07 | 1 | 160.03
| 30 | 15 | 118.66 | 120.77 | 120.77 | 121.6 | 0.0269 | 4.03 | 3.49 | 2.12 | 1 | 167.24
| 30 | 15 | 118.66 | 120.84 | 120.84 | 121.69 | 0.027029 | 4.09 | 3.64 | 2.15 | 1 | 170.79
1 | 0 | 17 | 51.12 | 52.74 | 52.16 | 52.95 | 0.001505 | 2.05 | 8.1 | 5 | 0.51 | 10.41
6 | 0 | 20 | 51.12 | 53.1 | 52.29 | 53.31 | 0.001297 | 2.01 | 9.9 | 5 | 0.46 | 9.74
6 | 0 | 22 | 51.12 | 53.5 | 52.36 | 53.67 | 0.000967 | 1.82 | 11.9 | 5 | 0.38 | 7.77
미 | 0 | 24 | 51.12 | 53.5 | 52.43 | 53.7 | 0.001154 | 1.98 | 11.9 | 5 | 0.41 | 9.27
산 | 0 | 26 | 51.12 | 53.82 | 52.49 | 54.03 | 0.00178 | 2.02 | 12.5 |  | 0 | 10.59
천 | 0 | 27 | 51.12 | 53.94 | 52.53 | 54.16 | 0.002517 | 2.06 | 12.75 | 12.2 | 0.64 | 9.58
| 0.06 | 17 | 51.12 | 52.75 | 52.16 | 52.96 | 0.001475 | 2.03 | 8.16 | 5 | 0.51 | 10.24
| 0.06 | 20 | 51.12 | 53.11 | 52.29 | 53.31 | 0.00128 | 2 | 9.95 | 5 | 0.45 | 9.64
| 0.06 | 22 | 51.12 | 53.5 | 52.36 | 53.67 | 0.000963 | 1.81 | 11.92 | 5 | 0.37 | 7.74
| 0.06 | 24 | 51.12 | 53.5 | 52.43 | 53.7 | 0.001148 | 1.98 | 11.92 | 5 | 0.41 | 9.23
| 0.06 | 26 | 51.12 | 53.83 | 52.49 | 54.04 | 0.00178 | 2.02 | 12.5 |  | 0.09 | 10.59
| 0.06 | 27 | 51.12 | 53.96 | 52.53 | 54.18 | 0.002444 | 2.02 | 12.99 | 12.2 | 0.09 | 9.47
| 0.07 | 17 | 51.12 | 52.61 | 52.61 | 53.04 | 0.009316 | 2.9 | 5.72 | 6.66 | 1 | 70.58
| 0.07 | 20 | 51.12 | 53.09 | 52.74 | 53.33 | 0.00359 | 2.17 | 9.19 | 7.78 | 0.64 | 35.84
| 0.07 | 22 | 51.12 | 53.53 | 52.79 | 53.68 | 0.001691 | 1.69 | 12.82 | 8.63 | 0.44 | 20.38
| 0.07 | 24 | 51.12 | 53.54 | 52.86 | 53.71 | 0.00199 | 1.83 | 12.88 | 8.64 | 0.48 | 24.06
| 0.07 | 26 | 51.12 | 53.93 | 52.91 | 54.05 | 0.001155 | 1.55 | 16.29 | 8.8 | 0.36 | 16.29
| 0.07 | 27 | 51.12 | 54.08 | 52.94 | 54.19 | 0.001006 | 1.49 | 17.6 | 8.8 | 0.34 | 14.94
| 1 | 17 | 51.53 | 53.03 | 53.03 | 53.46 | 0.009315 | 2.91 | 5.71 | 6.62 | 1 | 70.75
| 1 | 20 | 51.53 | 53.21 | 53.16 | 53.62 | 0.007756 | 2.85 | 6.98 | 7.2 | 0.92 | 65.66
| 1 | 22 | 51.53 | 53.57 | 53.21 | 53.82 | 0.003653 | 2.23 | 9.68 | 7.88 | 0.64 | 37.64
| 1 | 24 | 51.53 | 53.58 | 53.28 | 53.88 | 0.004212 | 2.41 | 9.8 | 7.91 | 0.69 | 43.73
| 1 | 26 | 51.53 | 53.95 | 53.33 | 54.15 | 0.002303 | 1.97 | 12.8 | 8.6 | 0.51 | 27.79
| 1 | 27 | 51.53 | 54.09 | 53.36 | 54.27 | 0.001927 | 1.87 | 14.07 | 8.8 | 0.47 | 24.59
| 2 | 17 | 51.95 | 53.49 | 53.49 | 53.94 | 0.009411 | 2.96 | 5.61 | 6.27 | 1 | 72.85
| 2 | 20 | 51.95 | 53.63 | 53.63 | 54.11 | 0.009248 | 3.08 | 6.47 | 6.72 | 1 | 76.89
| 2 | 22 | 51.95 | 53.72 | 53.69 | 54.19 | 0.008456 | 3.04 | 7.11 | 7.04 | 0.96 | 73.73
| 2 | 24 | 51.95 | 53.76 | 53.76 | 54.28 | 0.009055 | 3.19 | 7.41 | 7.18 | 1 | 80.58
| 2 | 26 | 51.95 | 54.02 | 53.81 | 54.39 | 0.005438 | 2.7 | 9.32 | 7.65 | 0.78 | 55.51
| 2 | 27 | 51.95 | 54.15 | 53.85 | 54.48 | 0.00448 | 2.55 | 10.3 | 7.87 | 0.71 | 48.48
| 2.24 | 17 | 52.15 | 53.89 | 53.42 | 54.07 | 0.002643 | 1.85 | 8.97 | 7.8 | 0.55 | 26.23
| 2.24 | 20 | 52.15 | 54.04 | 53.55 | 54.24 | 0.002699 | 1.95 | 10.18 | 8.26 | 0.56 | 28.62
| 2.24 | 22 | 52.15 | 54.11 | 53.61 | 54.32 | 0.002754 | 2.01 | 10.74 | 8.46 | 0.57 | 30.03
| 2.24 | 24 | 52.15 | 54.19 | 53.68 | 54.41 | 0.002758 | 2.06 | 11.46 | 8.72 | 0.57 | 31.11
| 2.24 | 26 | 52.15 | 54.27 | 53.74 | 54.49 | 0.002673 | 2.07 | 12.18 | 8.96 | 0.57 | 31.1
| 2.24 | 27 | 52.15 | 54.35 | 53.77 | 54.57 | 0.002488 | 2.04 | 12.91 | 9.21 | 0.55 | 29.84
| 2.25 | 15 | 52.15 | 53.95 | 53.34 | 54.07 | 0.00181 | 1.55 | 9.48 | 12.99 | 0.58 | 11.93
| 2.25 | 18 | 52.15 | 54.12 | 53.47 | 54.25 | 0.001703 | 1.5 | 11.78 | 13.74 | 0.52 | 12.94
| 2.25 | 20 | 52.15 | 54.2 | 53.53 | 54.33 | 0.001616 | 1.49 | 12.91 | 13.97 | 0.49 | 13.08
| 2.25 | 21 | 52.15 | 54.3 | 53.59 | 54.42 | 0.001486 | 1.46 | 14.33 | 14.25 | 0.46 | 12.9
| 2.25 | 23 | 52.15 | 54.39 | 53.64 | 54.51 | 0.001385 | 1.44 | 15.58 | 14.49 | 0.44 | 12.71
| 2.25 | 24 | 52.15 | 54.47 | 53.68 | 54.58 | 0.001259 | 1.4 | 16.73 | 14.7 | 0.42 | 12.1
| 2.28 | 13 | 52.15 | 54 | 53.24 | 54.08 | 0.001146 | 1.23 | 10.19 | 13.24 | 0.45 | 7.92
| 2.28 | 15 | 52.15 | 54.18 | 53.35 | 54.26 | 0.001061 | 1.2 | 12.52 | 13.89 | 0.4 | 8.41
| 2.28 | 17 | 52.15 | 54.26 | 53.41 | 54.34 | 0.00102 | 1.19 | 13.64 | 14.11 | 0.39 | 8.57
| 2.28 | 18 | 52.15 | 54.35 | 53.47 | 54.43 | 0.000958 | 1.18 | 15.03 | 14.38 | 0.37 | 8.58
| 2.28 | 19 | 52.15 | 54.44 | 53.52 | 54.51 | 0.000893 | 1.17 | 16.26 | 14.61 | 0.35 | 8.43
| 2.28 | 20 | 52.15 | 54.51 | 53.54 | 54.59 | 0.000818 | 1.14 | 17.38 | 14.82 | 0.34 | 8.05
| 2.29 | 13 | 52.15 | 54 | 53.24 | 54.09 | 0.001159 | 1.27 | 9.87 | 8.14 | 0.37 | 12.09
| 2.29 | 15 | 52.15 | 54.17 | 53.35 | 54.26 | 0.001171 | 1.33 | 11.25 | 8.65 | 0.37 | 13.08
| 2.29 | 17 | 52.15 | 54.25 | 53.41 | 54.34 | 0.001182 | 1.37 | 11.93 | 8.88 | 0.38 | 13.61
| 2.29 | 18 | 52.15 | 54.34 | 53.47 | 54.44 | 0.001174 | 1.39 | 12.77 | 9.16 | 0.38 | 14
| 2.29 | 19 | 52.15 | 54.42 | 53.52 | 54.52 | 0.001143 | 1.4 | 13.54 | 9.41 | 0.37 | 14.05
| 2.29 | 20 | 52.15 | 54.5 | 53.54 | 54.6 | 0.001082 | 1.39 | 14.25 | 9.64 | 0.36 | 13.66
| 2.47 | 13 | 52.28 | 54 | 53.42 | 54.13 | 0.002092 | 1.62 | 7.71 | 6.46 | 0.47 | 20.3
| 2.47 | 15 | 52.28 | 54.16 | 53.54 | 54.31 | 0.00212 | 1.71 | 8.78 | 6.83 | 0.48 | 22.03
| 2.47 | 17 | 52.28 | 54.23 | 53.6 | 54.39 | 0.002147 | 1.75 | 9.29 | 7.01 | 0.49 | 22.98
| 2.47 | 18 | 52.28 | 54.33 | 53.67 | 54.49 | 0.002131 | 1.79 | 9.95 | 7.22 | 0.49 | 23.64
| 2.47 | 19 | 52.28 | 54.41 | 53.72 | 54.57 | 0.002083 | 1.8 | 10.53 | 7.4 | 0.48 | 23.79
| 2.47 | 20 | 52.28 | 54.48 | 53.75 | 54.64 | 0.001975 | 1.79 | 11.08 | 7.57 | 0.47 | 23.15
| 2.48 | 13 | 53.28 | 54.36 | 54.36 | 54.74 | 0.009581 | 2.73 | 4.58 | 5.99 | 1 | 64.87
| 2.48 | 15 | 53.28 | 54.47 | 54.47 | 54.88 | 0.009475 | 2.86 | 5.25 | 6.35 | 1 | 69.22
| 2.48 | 17 | 53.28 | 54.52 | 54.52 | 54.95 | 0.009336 | 2.91 | 5.61 | 6.53 | 1 | 70.73
| 2.48 | 18 | 53.28 | 54.58 | 54.58 | 55.03 | 0.009231 | 2.96 | 6.01 | 6.72 | 1 | 72.6
| 2.48 | 19 | 53.28 | 54.63 | 54.63 | 55.09 | 0.009163 | 3.01 | 6.32 | 6.87 | 1 | 74.07
| 2.48 | 20 | 53.28 | 54.66 | 54.66 | 55.13 | 0.009143 | 3.04 | 6.52 | 6.96 | 1 | 75.16
| 2.49 | 13 | 53.36 | 54.63 | 54.63 | 55 | 0.009564 | 2.68 | 4.66 | 6.34 | 1 | 63.15
| 2.49 | 15 | 53.36 | 54.74 | 54.74 | 55.14 | 0.00939 | 2.79 | 5.38 | 6.8 | 1 | 66.65
| 2.49 | 17 | 53.36 | 54.79 | 54.79 | 55.2 | 0.009238 | 2.83 | 5.76 | 7.03 | 1 | 67.86
| 2.49 | 18 | 53.36 | 54.85 | 54.85 | 55.28 | 0.00916 | 2.89 | 6.17 | 7.27 | 1 | 69.68
| 2.49 | 19 | 53.36 | 54.89 | 54.89 | 55.33 | 0.0091 | 2.94 | 6.47 | 7.35 | 1 | 71.44
| 2.49 | 20 | 53.36 | 54.92 | 54.92 | 55.37 | 0.009064 | 2.97 | 6.67 | 7.4 | 1 | 72.58
| 3 | 13 | 53.36 | 54.68 | 54.62 | 55.01 | 0.007852 | 2.55 | 4.89 | 5.95 | 0.9 | 55.82
| 3 | 15 | 53.36 | 54.72 | 54.72 | 55.15 | 0.009685 | 2.9 | 5.17 | 6.03 | 1 | 71.23
| 3 | 17 | 53.36 | 54.78 | 54.78 | 55.23 | 0.009617 | 2.96 | 5.5 | 6.14 | 1 | 73.43
| 3 | 18 | 53.36 | 54.84 | 54.84 | 55.31 | 0.009552 | 3.03 | 5.87 | 6.25 | 1 | 75.85
| 3 | 19 | 53.36 | 54.88 | 54.88 | 55.37 | 0.009536 | 3.09 | 6.15 | 6.33 | 1 | 77.88
| 3 | 20 | 53.36 | 54.91 | 54.91 | 55.41 | 0.009553 | 3.13 | 6.34 | 6.38 | 1 | 79.37
| 3.06 | 13 | 53.43 | 54.7 | 54.69 | 55.07 | 0.009261 | 2.71 | 4.62 | 5.86 | 0.97 | 63.49
| 3.06 | 15 | 53.43 | 54.79 | 54.79 | 55.22 | 0.00966 | 2.9 | 5.18 | 6.04 | 1 | 71.08
| 3.06 | 17 | 53.43 | 54.85 | 54.85 | 55.3 | 0.009594 | 2.96 | 5.5 | 6.14 | 1 | 73.29
| 3.06 | 18 | 53.43 | 54.91 | 54.91 | 55.38 | 0.009553 | 3.03 | 5.87 | 6.25 | 1 | 75.86
| 3.06 | 19 | 53.43 | 54.95 | 54.95 | 55.44 | 0.009585 | 3.09 | 6.14 | 6.33 | 1 | 78.2
| 3.06 | 20 | 53.43 | 54.98 | 54.98 | 55.48 | 0.00955 | 3.12 | 6.34 | 6.38 | 1 | 79.35
| 3.07 | 13 | 53.43 | 54.83 | 54.7 | 55.09 | 0.006141 | 2.27 | 5.5 | 6.88 | 0.81 | 44.08
| 3.07 | 15 | 53.43 | 54.99 | 54.81 | 55.25 | 0.00526 | 2.26 | 6.64 | 7.39 | 0.76 | 42.02
| 3.07 | 17 | 53.43 | 55.06 | 54.86 | 55.32 | 0.004958 | 2.27 | 7.18 | 7.53 | 0.74 | 41.68
| 3.07 | 18 | 53.43 | 55.14 | 54.92 | 55.4 | 0.004728 | 2.29 | 7.77 | 7.67 | 0.73 | 41.79
| 3.07 | 19 | 53.43 | 55.19 | 54.96 | 55.47 | 0.004575 | 2.31 | 8.23 | 7.78 | 0.72 | 41.93
| 3.07 | 20 | 53.43 | 55.23 | 54.99 | 55.51 | 0.004496 | 2.32 | 8.52 | 7.85 | 0.71 | 42.12
| 4 | 13 | 53.97 | 55.24 | 55.24 | 55.61 | 0.009542 | 2.68 | 4.66 | 6.34 | 1 | 63.06
| 4 | 15 | 53.97 | 55.35 | 55.35 | 55.75 | 0.009419 | 2.79 | 5.37 | 6.79 | 1 | 66.84
| 4 | 17 | 53.97 | 55.41 | 55.41 | 55.81 | 0.009217 | 2.83 | 5.76 | 7.03 | 1 | 67.76
| 4 | 18 | 53.97 | 55.46 | 55.46 | 55.89 | 0.009132 | 2.88 | 6.17 | 7.27 | 1 | 69.52
| 4 | 19 | 53.97 | 55.5 | 55.5 | 55.94 | 0.009086 | 2.94 | 6.47 | 7.35 | 1 | 71.37
| 4 | 20 | 53.97 | 55.53 | 55.53 | 55.98 | 0.009093 | 2.97 | 6.66 | 7.39 | 1 | 72.77
| 4.49 | 13 | 54.58 | 55.95 | 55.95 | 56.36 | 0.009785 | 2.81 | 4.45 | 5.47 | 1 | 68.13
| 4.49 | 15 | 54.58 | 56.07 | 56.07 | 56.51 | 0.009637 | 2.93 | 5.13 | 5.87 | 1 | 72.07
| 4.49 | 17 | 54.58 | 56.13 | 56.13 | 56.58 | 0.00952 | 2.97 | 5.48 | 6.06 | 1 | 73.63
| 4.49 | 18 | 54.58 | 56.2 | 56.2 | 56.66 | 0.009461 | 3.03 | 5.87 | 6.26 | 1 | 75.72
| 4.49 | 19 | 54.58 | 56.25 | 56.25 | 56.73 | 0.009348 | 3.07 | 6.19 | 6.43 | 1 | 76.85
| 4.49 | 20 | 54.58 | 56.27 | 56.27 | 56.77 | 0.009411 | 3.11 | 6.37 | 6.52 | 1 | 78.47
| 5 | 13 | 54.58 | 56.06 | 55.95 | 56.37 | 0.007056 | 2.49 | 5.03 | 5.81 | 0.85 | 52.24
| 5 | 15 | 54.58 | 56.18 | 56.07 | 56.52 | 0.006938 | 2.59 | 5.8 | 6.23 | 0.86 | 55.18
| 5 | 17 | 54.58 | 56.24 | 56.13 | 56.6 | 0.006892 | 2.63 | 6.19 | 6.43 | 0.86 | 56.62
| 5 | 18 | 54.58 | 56.31 | 56.2 | 56.68 | 0.006837 | 2.69 | 6.63 | 6.65 | 0.86 | 58.15
| 5 | 19 | 54.58 | 56.36 | 56.24 | 56.74 | 0.00682 | 2.73 | 6.97 | 6.81 | 0.86 | 59.47
| 5 | 20 | 54.58 | 56.4 | 56.28 | 56.78 | 0.006746 | 2.74 | 7.21 | 6.93 | 0.86 | 59.86
| 5.07 | 13 | 54.67 | 56.06 | 56.04 | 56.45 | 0.009263 | 2.75 | 4.54 | 5.53 | 0.97 | 65.15
| 5.07 | 15 | 54.67 | 56.19 | 56.16 | 56.6 | 0.008892 | 2.84 | 5.28 | 5.96 | 0.96 | 67.5
| 5.07 | 17 | 54.67 | 56.25 | 56.22 | 56.67 | 0.008806 | 2.89 | 5.64 | 6.15 | 0.96 | 69.09
| 5.07 | 18 | 54.67 | 56.31 | 56.29 | 56.75 | 0.00872 | 2.94 | 6.05 | 6.36 | 0.96 | 70.85
| 5.07 | 19 | 54.67 | 56.36 | 56.33 | 56.82 | 0.008672 | 2.98 | 6.37 | 6.52 | 0.96 | 72.29
| 5.07 | 20 | 54.67 | 56.4 | 56.37 | 56.86 | 0.008564 | 3 | 6.6 | 6.64 | 0.96 | 72.67
| 5.08 | 13 | 54.67 | 56.18 | 56.18 | 56.58 | 0.010789 | 2.8 | 4.46 | 5.95 | 1.03 | 69.42
| 5.08 | 15 | 54.67 | 56.3 | 56.3 | 56.74 | 0.010479 | 2.91 | 5.16 | 6.34 | 1.03 | 72.96
| 5.08 | 17 | 54.67 | 56.36 | 56.36 | 56.81 | 0.010397 | 2.97 | 5.5 | 6.52 | 1.03 | 74.94
| 5.08 | 18 | 54.67 | 56.43 | 56.43 | 56.89 | 0.010214 | 3.02 | 5.9 | 6.74 | 1.03 | 76.52
| 5.08 | 19 | 54.67 | 56.48 | 56.48 | 56.95 | 0.010091 | 3.06 | 6.22 | 6.9 | 1.03 | 77.76
| 5.08 | 20 | 54.67 | 56.5 | 56.5 | 56.99 | 0.010112 | 3.09 | 6.41 | 6.99 | 1.03 | 79.17
| 6 | 13 | 54.98 | 56.65 | 56.46 | 56.83 | 0.003501 | 1.89 | 6.61 | 6.94 | 0.62 | 29.06
| 6 | 15 | 54.98 | 56.78 | 56.57 | 56.98 | 0.003514 | 1.98 | 7.57 | 7.41 | 0.63 | 31.21
| 6 | 17 | 54.98 | 56.84 | 56.63 | 57.05 | 0.003515 | 2.02 | 8.06 | 7.65 | 0.63 | 32.2
| 6 | 18 | 54.98 | 56.91 | 56.69 | 57.13 | 0.003523 | 2.07 | 8.6 | 7.89 | 0.63 | 33.34
| 6 | 19 | 54.98 | 56.97 | 56.74 | 57.19 | 0.003527 | 2.11 | 9.02 | 8.08 | 0.64 | 34.2
| 6 | 20 | 54.98 | 57 | 56.77 | 57.23 | 0.003522 | 2.13 | 9.31 | 8.21 | 0.64 | 34.7
| 6.48 | 8 | 55.81 | 57 | 57 | 57.39 | 0.011685 | 2.75 | 2.66 | 3.45 | 1 | 68.84
| 6.48 | 9 | 55.81 | 57.12 | 57.12 | 57.54 | 0.011444 | 2.86 | 3.08 | 3.69 | 1 | 72.59
| 6.48 | 10 | 55.81 | 57.18 | 57.18 | 57.61 | 0.011369 | 2.91 | 3.3 | 3.81 | 1 | 74.59
| 6.48 | 11 | 55.81 | 57.24 | 57.24 | 57.69 | 0.011321 | 2.97 | 3.53 | 3.94 | 1 | 76.86
| 6.48 | 12 | 55.81 | 57.29 | 57.29 | 57.75 | 0.011243 | 3.01 | 3.72 | 4.03 | 1 | 78.29
| 6.48 | 12 | 55.81 | 57.32 | 57.32 | 57.79 | 0.011142 | 3.04 | 3.85 | 4.1 | 1 | 78.99
| 6.49 | 8 | 55.84 | 57.16 | 56.79 | 57.41 | 0.006915 | 2.21 | 3.3 | 2.5 | 0.61 | 43.55
| 6.49 | 9 | 55.84 | 57.23 | 56.92 | 57.56 | 0.00879 | 2.53 | 3.47 | 2.5 | 0.69 | 56.72
| 6.49 | 10 | 55.84 | 57.25 | 56.99 | 57.63 | 0.010029 | 2.72 | 3.53 | 2.5 | 0.73 | 65.21
| 6.49 | 11 | 55.84 | 57.26 | 57.06 | 57.71 | 0.011829 | 2.96 | 3.55 | 2.5 | 0.79 | 77.11
| 6.49 | 12 | 55.84 | 57.28 | 57.11 | 57.77 | 0.013059 | 3.12 | 3.59 | 2.5 | 0.83 | 85.58
| 6.49 | 12 | 55.84 | 57.29 | 57.15 | 57.82 | 0.013842 | 3.22 | 3.63 | 2.5 | 0.85 | 91.18
| 7 | 8 | 57.34 | 58.29 | 58.29 | 58.77 | 0.004776 | 3.06 | 2.39 | 2.5 | 1 | 25.35
| 7 | 9 | 57.34 | 58.42 | 58.42 | 58.96 | 0.004955 | 3.26 | 2.7 | 2.5 | 1 | 28.15
| 7 | 10 | 57.34 | 58.48 | 58.48 | 59.06 | 0.005032 | 3.36 | 2.86 | 2.5 | 1 | 29.49
| 7 | 11 | 57.34 | 58.55 | 58.55 | 59.16 | 0.005132 | 3.46 | 3.04 | 2.5 | 1 | 31.01
| 7 | 12 | 57.34 | 58.61 | 58.61 | 59.24 | 0.00519 | 3.53 | 3.17 | 2.5 | 1 | 32.06
| 7 | 12 | 57.34 | 58.65 | 58.65 | 59.3 | 0.00525 | 3.58 | 3.27 | 2.5 | 1 | 32.88
| 7.07 | 8 | 57.48 | 58.43 | 58.43 | 58.91 | 0.004783 | 3.06 | 2.38 | 2.5 | 1 | 25.38
| 7.07 | 9 | 57.48 | 58.56 | 58.56 | 59.1 | 0.004948 | 3.26 | 2.7 | 2.5 | 1 | 28.12
| 7.07 | 10 | 57.48 | 58.62 | 58.62 | 59.2 | 0.005039 | 3.36 | 2.86 | 2.5 | 1 | 29.52
| 7.07 | 11 | 57.48 | 58.7 | 58.7 | 59.3 | 0.005107 | 3.45 | 3.04 | 2.5 | 1 | 30.88
| 7.07 | 12 | 57.48 | 58.75 | 58.75 | 59.38 | 0.005163 | 3.52 | 3.18 | 2.5 | 1 | 31.92
| 7.07 | 12 | 57.48 | 58.78 | 58.78 | 59.44 | 0.005282 | 3.59 | 3.26 | 2.5 | 1 | 33.05
| 7.08 | 8 | 57.48 | 58.81 | 58.51 | 58.95 | 0.003308 | 1.62 | 4.52 | 5.77 | 0.58 | 22.65
| 7.08 | 9 | 57.48 | 59.03 | 58.61 | 59.15 | 0.002411 | 1.51 | 5.85 | 6.54 | 0.51 | 18.8
| 7.08 | 10 | 57.48 | 59.14 | 58.66 | 59.25 | 0.002102 | 1.46 | 6.57 | 6.92 | 0.48 | 17.38
| 7.08 | 11 | 57.48 | 59.25 | 58.71 | 59.36 | 0.001833 | 1.42 | 7.39 | 7.34 | 0.45 | 16.09
| 7.08 | 12 | 57.48 | 59.34 | 58.75 | 59.44 | 0.001665 | 1.39 | 8.05 | 7.65 | 0.43 | 15.24
| 7.08 | 12 | 57.48 | 59.4 | 58.77 | 59.5 | 0.001558 | 1.37 | 8.53 | 7.87 | 0.42 | 14.67
| 7.49 | 8 | 58.42 | 59.45 | 59.45 | 59.77 | 0.010392 | 2.48 | 2.94 | 4.69 | 1 | 57.3
| 7.49 | 9 | 58.42 | 59.55 | 59.55 | 59.89 | 0.010121 | 2.57 | 3.42 | 5.04 | 1 | 60.21
| 7.49 | 10 | 58.42 | 59.6 | 59.6 | 59.95 | 0.010057 | 2.63 | 3.66 | 5.21 | 1 | 61.91
| 7.49 | 11 | 58.42 | 59.65 | 59.65 | 60.01 | 0.009979 | 2.68 | 3.92 | 5.39 | 1 | 63.64
| 7.49 | 12 | 58.42 | 59.69 | 59.69 | 60.06 | 0.009907 | 2.71 | 4.13 | 5.52 | 1 | 64.83
| 7.49 | 12 | 58.42 | 59.71 | 59.71 | 60.09 | 0.009772 | 2.73 | 4.28 | 5.62 | 1 | 65.18
| 8 | 8 | 58.42 | 59.49 | 59.49 | 60.03 | 0.005525 | 3.25 | 2.25 | 2.1 | 1 | 28.73
| 8 | 9 | 58.42 | 59.64 | 59.64 | 60.24 | 0.005755 | 3.45 | 2.55 | 2.1 | 1 | 31.79
| 8 | 10 | 58.42 | 59.71 | 59.71 | 60.35 | 0.005891 | 3.55 | 2.7 | 2.1 | 1 | 33.4
| 8 | 11 | 58.42 | 59.79 | 59.79 | 60.47 | 0.006037 | 3.66 | 2.87 | 2.1 | 1 | 35.15
| 8 | 12 | 58.42 | 59.85 | 59.85 | 60.56 | 0.006167 | 3.74 | 2.99 | 2.1 | 1 | 36.56
| 8 | 12 | 58.42 | 59.89 | 59.89 | 60.62 | 0.006246 | 3.8 | 3.08 | 2.1 | 1 | 37.49
| 8.05 | 8 | 58.52 | 59.59 | 59.59 | 60.13 | 0.005499 | 3.24 | 2.25 | 2.1 | 1 | 28.61
| 8.05 | 9 | 58.52 | 59.73 | 59.73 | 60.34 | 0.005776 | 3.45 | 2.55 | 2.1 | 1 | 31.88
| 8.05 | 10 | 58.52 | 59.81 | 59.81 | 60.45 | 0.005892 | 3.55 | 2.7 | 2.1 | 1 | 33.41
| 8.05 | 11 | 58.52 | 59.89 | 59.89 | 60.57 | 0.006058 | 3.66 | 2.87 | 2.1 | 1 | 35.25
| 8.05 | 12 | 58.52 | 59.95 | 59.95 | 60.66 | 0.006165 | 3.74 | 2.99 | 2.1 | 1 | 36.55
| 8.05 | 12 | 58.52 | 59.99 | 59.99 | 60.72 | 0.00623 | 3.79 | 3.08 | 2.1 | 1 | 37.4
| 8.06 | 8 | 58.52 | 59.99 | 59.66 | 60.17 | 0.004272 | 1.89 | 3.87 | 4.07 | 0.62 | 30.46
| 8.06 | 9 | 58.52 | 60.23 | 59.78 | 60.39 | 0.003321 | 1.8 | 4.89 | 4.54 | 0.55 | 26.61
| 8.06 | 10 | 58.52 | 60.34 | 59.84 | 60.5 | 0.002998 | 1.77 | 5.43 | 4.76 | 0.53 | 25.29
| 8.06 | 11 | 58.52 | 60.47 | 59.9 | 60.62 | 0.002667 | 1.73 | 6.07 | 5.02 | 0.5 | 23.76
| 8.06 | 12 | 58.52 | 60.57 | 59.95 | 60.72 | 0.002456 | 1.7 | 6.57 | 5.21 | 0.48 | 22.76
| 8.06 | 12 | 58.52 | 60.64 | 59.98 | 60.78 | 0.002326 | 1.69 | 6.93 | 5.35 | 0.47 | 22.13
| 9 | 8 | 59.35 | 60.5 | 60.5 | 60.88 | 0.011625 | 2.75 | 2.66 | 3.44 | 1 | 68.64
| 9 | 9 | 59.35 | 60.61 | 60.61 | 61.03 | 0.011579 | 2.87 | 3.06 | 3.67 | 1 | 73.44
| 9 | 10 | 59.35 | 60.67 | 60.67 | 61.1 | 0.011311 | 2.91 | 3.3 | 3.79 | 1 | 74.46
| 9 | 11 | 59.35 | 60.73 | 60.73 | 61.18 | 0.011289 | 2.98 | 3.53 | 3.91 | 1 | 76.89
| 9 | 12 | 59.35 | 60.78 | 60.78 | 61.24 | 0.011231 | 3.02 | 3.71 | 4 | 1 | 78.45
| 9 | 12 | 59.35 | 60.81 | 60.81 | 61.28 | 0.011173 | 3.05 | 3.84 | 4.06 | 1 | 79.41
| 10 | 8 | 60.36 | 61.84 | 61.84 | 62.27 | 0.013778 | 2.91 | 2.5 | 2.89 | 1 | 78.32
| 10 | 9 | 60.36 | 61.97 | 61.97 | 62.44 | 0.013671 | 3.04 | 2.89 | 3.09 | 1 | 83.31
| 10 | 10 | 60.36 | 62.04 | 62.04 | 62.52 | 0.013349 | 3.08 | 3.12 | 3.21 | 1 | 84.34
| 10 | 11 | 60.36 | 62.11 | 62.11 | 62.61 | 0.013301 | 3.14 | 3.34 | 3.32 | 1 | 86.88
| 10 | 12 | 60.36 | 62.16 | 62.16 | 62.68 | 0.013246 | 3.19 | 3.52 | 3.4 | 1 | 88.65
| 10 | 12 | 60.36 | 62.2 | 62.2 | 62.72 | 0.013138 | 3.21 | 3.64 | 3.46 | 1 | 89.48
| 10.01 | 8 | 62.06 | 63.3 | 63.3 | 63.64 | 0.011133 | 2.61 | 2.8 | 4.02 | 1 | 62.98
| 10.01 | 9 | 62.06 | 63.4 | 63.4 | 63.78 | 0.010914 | 2.72 | 3.24 | 4.32 | 1 | 66.44
| 10.01 | 10 | 62.06 | 63.46 | 63.46 | 63.85 | 0.010776 | 2.76 | 3.48 | 4.48 | 1 | 67.92
| 10.01 | 11 | 62.06 | 63.51 | 63.51 | 63.92 | 0.010664 | 2.81 | 3.73 | 4.64 | 1 | 69.63
| 10.01 | 12 | 62.06 | 63.56 | 63.56 | 63.97 | 0.010529 | 2.84 | 3.94 | 4.76 | 1 | 70.59
| 10.01 | 12 | 62.06 | 63.59 | 63.59 | 64.01 | 0.010493 | 2.87 | 4.07 | 4.84 | 1 | 71.55
| 10.1 | 8 | 62.32 | 63.44 | 63.23 | 63.74 | 0.008756 | 2.41 | 3.03 | 2.7 | 0.73 | 52.6
| 10.1 | 9 | 62.32 | 63.49 | 63.35 | 63.88 | 0.0114 | 2.79 | 3.15 | 2.7 | 0.82 | 70
| 10.1 | 10 | 62.32 | 63.52 | 63.41 | 63.97 | 0.012554 | 2.96 | 3.24 | 2.7 | 0.86 | 78.27
| 10.1 | 11 | 62.32 | 63.55 | 63.47 | 64.06 | 0.014146 | 3.17 | 3.32 | 2.7 | 0.91 | 89.23
| 10.1 | 12 | 62.32 | 63.57 | 63.53 | 64.13 | 0.015311 | 3.31 | 3.38 | 2.7 | 0.95 | 97.52
| 10.1 | 12 | 62.32 | 63.58 | 63.56 | 64.18 | 0.01643 | 3.44 | 3.4 | 2.7 | 0.98 | 104.99
| 11 | 8 | 63.36 | 64.27 | 64.27 | 64.72 | 0.015777 | 2.98 | 2.45 | 2.7 | 1 | 83.9
| 11 | 9 | 63.36 | 64.39 | 64.39 | 64.9 | 0.016234 | 3.18 | 2.77 | 2.7 | 1 | 92.83
| 11 | 10 | 63.36 | 64.45 | 64.45 | 64.99 | 0.016445 | 3.27 | 2.94 | 2.7 | 1 | 97.18
| 11 | 11 | 63.36 | 64.52 | 64.52 | 65.09 | 0.016726 | 3.37 | 3.12 | 2.7 | 1 | 102.1
| 11 | 12 | 63.36 | 64.57 | 64.57 | 65.17 | 0.016956 | 3.44 | 3.25 | 2.7 | 1 | 105.88
| 11 | 12 | 63.36 | 64.6 | 64.6 | 65.22 | 0.017056 | 3.49 | 3.35 | 2.7 | 1 | 108.21
| 12 | 8 | 64.43 | 65.3 | 65.3 | 65.59 | 0.010216 | 2.4 | 3.05 | 5.21 | 1 | 54.22
| 12 | 9 | 64.43 | 65.39 | 65.39 | 65.71 | 0.009982 | 2.5 | 3.52 | 5.56 | 1 | 57.31
| 12 | 10 | 64.43 | 65.43 | 65.43 | 65.76 | 0.009852 | 2.54 | 3.77 | 5.73 | 1 | 58.72
| 12 | 11 | 64.43 | 65.48 | 65.48 | 65.82 | 0.009678 | 2.6 | 4.04 | 5.82 | 0.99 | 60.34
| 12 | 12 | 64.43 | 65.51 | 65.51 | 65.87 | 0.009744 | 2.66 | 4.22 | 5.87 | 1 | 62.46
| 12 | 12 | 64.43 | 65.53 | 65.53 | 65.9 | 0.009665 | 2.68 | 4.36 | 5.92 | 1 | 63.3
| 12.1 | 8 | 64.66 | 65.54 | 65.54 | 65.84 | 0.010199 | 2.42 | 3.02 | 5.04 | 1 | 54.94
| 12.1 | 9 | 64.66 | 65.63 | 65.63 | 65.96 | 0.010005 | 2.52 | 3.49 | 5.37 | 1 | 58.27
| 12.1 | 10 | 64.66 | 65.68 | 65.68 | 66.01 | 0.00989 | 2.57 | 3.73 | 5.54 | 1 | 59.76
| 12.1 | 11 | 64.66 | 65.73 | 65.73 | 66.08 | 0.009762 | 2.62 | 4.01 | 5.72 | 1 | 61.26
| 12.1 | 12 | 64.66 | 65.76 | 65.76 | 66.12 | 0.009756 | 2.66 | 4.2 | 5.84 | 1 | 62.79
| 12.1 | 12 | 64.66 | 65.79 | 65.79 | 66.15 | 0.009686 | 2.69 | 4.35 | 5.94 | 1 | 63.5
| 13 | 8 | 65.56 | 66.66 | 66.66 | 67.02 | 0.011079 | 2.66 | 2.74 | 3.78 | 1 | 64.84
| 13 | 9 | 65.56 | 66.77 | 66.77 | 67.16 | 0.010899 | 2.78 | 3.17 | 4.04 | 1 | 68.71
| 13 | 10 | 65.56 | 66.82 | 66.82 | 67.23 | 0.010856 | 2.84 | 3.38 | 4.14 | 1 | 70.87
| 13 | 11 | 65.56 | 66.88 | 66.88 | 67.31 | 0.010775 | 2.9 | 3.62 | 4.21 | 1 | 73.18
| 13 | 12 | 65.56 | 66.92 | 66.92 | 67.36 | 0.010817 | 2.96 | 3.79 | 4.25 | 1 | 75.42
| 13 | 12 | 65.56 | 66.95 | 66.95 | 67.4 | 0.010815 | 2.99 | 3.91 | 4.29 | 1 | 76.79
| 14 | 8 | 66.69 | 67.7 | 67.7 | 68.03 | 0.010532 | 2.52 | 2.9 | 4.52 | 1 | 58.77
| 14 | 9 | 66.69 | 67.8 | 67.8 | 68.15 | 0.010271 | 2.62 | 3.36 | 4.84 | 1 | 61.86
| 14 | 10 | 66.69 | 67.85 | 67.85 | 68.21 | 0.010118 | 2.66 | 3.61 | 5.01 | 1 | 63.18
| 14 | 11 | 66.69 | 67.91 | 67.91 | 68.28 | 0.009954 | 2.7 | 3.88 | 5.18 | 1 | 64.52
| 14 | 12 | 66.69 | 67.94 | 67.94 | 68.33 | 0.009915 | 2.74 | 4.08 | 5.31 | 1 | 65.91
| 14 | 12 | 66.69 | 67.97 | 67.97 | 68.36 | 0.009937 | 2.78 | 4.21 | 5.39 | 1 | 67.13
| 15 | 6 | 67.23 | 68.27 | 68.27 | 68.62 | 0.01292 | 2.63 | 1.94 | 2.73 | 1 | 66.08
| 15 | 7 | 67.23 | 68.37 | 68.37 | 68.75 | 0.012791 | 2.74 | 2.23 | 2.9 | 1 | 70.08
| 15 | 7 | 67.23 | 68.43 | 68.43 | 68.83 | 0.01276 | 2.8 | 2.39 | 2.99 | 1 | 72.43
| 15 | 8 | 67.23 | 68.48 | 68.48 | 68.9 | 0.012662 | 2.85 | 2.56 | 3.08 | 1 | 74.3
| 15 | 8 | 67.23 | 68.53 | 68.53 | 68.95 | 0.012647 | 2.9 | 2.69 | 3.15 | 1 | 76.08
| 15 | 9 | 67.23 | 68.55 | 68.55 | 68.99 | 0.012569 | 2.92 | 2.77 | 3.2 | 1 | 76.76
| 15.36 | 6 | 67.53 | 68.95 | 68.95 | 69.4 | 0.020697 | 2.96 | 1.72 | 1.92 | 1 | 88.85
| 15.36 | 7 | 67.53 | 69.08 | 69.08 | 69.57 | 0.020562 | 3.08 | 1.98 | 2.05 | 1 | 94.03
| 15.36 | 7 | 67.53 | 69.16 | 69.16 | 69.66 | 0.020414 | 3.14 | 2.13 | 2.12 | 1 | 96.56
| 15.36 | 8 | 67.53 | 69.23 | 69.23 | 69.75 | 0.02034 | 3.2 | 2.28 | 2.19 | 1 | 99.18
| 15.36 | 8 | 67.53 | 69.28 | 69.28 | 69.82 | 0.020193 | 3.24 | 2.41 | 2.25 | 1 | 100.89
| 15.36 | 9 | 67.53 | 69.31 | 69.31 | 69.86 | 0.020233 | 3.27 | 2.48 | 2.28 | 1 | 102.4
| 15.37 | 6 | 68.93 | 70.14 | 70.14 | 70.47 | 0.014511 | 2.53 | 2.01 | 3.08 | 1 | 64.34
| 15.37 | 7 | 68.93 | 70.25 | 70.25 | 70.59 | 0.013879 | 2.59 | 2.35 | 3.43 | 1 | 65.86
| 15.37 | 7 | 68.93 | 70.3 | 70.3 | 70.65 | 0.013575 | 2.63 | 2.55 | 3.62 | 1 | 66.81
| 15.37 | 8 | 68.93 | 70.35 | 70.35 | 70.72 | 0.013384 | 2.67 | 2.74 | 3.79 | 1 | 68.05
| 15.37 | 8 | 68.93 | 70.39 | 70.39 | 70.76 | 0.013188 | 2.69 | 2.9 | 3.93 | 1 | 68.83
| 15.37 | 9 | 68.93 | 70.42 | 70.42 | 70.79 | 0.013051 | 2.71 | 2.99 | 4.01 | 1 | 69.17
| 16 | 6 | 69.14 | 70.45 | 69.96 | 70.54 | 0.002159 | 1.34 | 3.8 | 4 | 0.44 | 15.41
| 16 | 7 | 69.14 | 70.56 | 70.05 | 70.66 | 0.002291 | 1.44 | 4.24 | 4.18 | 0.46 | 17.32
| 16 | 7 | 69.14 | 70.62 | 70.1 | 70.73 | 0.002372 | 1.49 | 4.49 | 4.28 | 0.46 | 18.46
| 16 | 8 | 69.14 | 70.67 | 70.15 | 70.79 | 0.002452 | 1.54 | 4.73 | 4.37 | 0.47 | 19.6
| 16 | 8 | 69.14 | 70.72 | 70.19 | 70.84 | 0.00252 | 1.59 | 4.92 | 4.44 | 0.48 | 20.55
| 16 | 9 | 69.14 | 70.74 | 70.21 | 70.87 | 0.002561 | 1.61 | 5.03 | 4.48 | 0.49 | 21.13
| 16.45 | 6 | 69.67 | 70.58 | 70.49 | 70.79 | 0.007316 | 2.03 | 2.51 | 4 | 0.82 | 38.93
| 16.45 | 7 | 69.67 | 70.69 | 70.57 | 70.9 | 0.006827 | 2.08 | 2.94 | 4.29 | 0.8 | 39.51
| 16.45 | 7 | 69.67 | 70.74 | 70.62 | 70.97 | 0.006607 | 2.1 | 3.19 | 4.44 | 0.79 | 39.92
| 16.45 | 8 | 69.67 | 70.8 | 70.66 | 71.03 | 0.006421 | 2.13 | 3.43 | 4.59 | 0.79 | 40.33
| 16.45 | 8 | 69.67 | 70.84 | 70.7 | 71.07 | 0.006292 | 2.15 | 3.63 | 4.71 | 0.78 | 40.7
| 16.45 | 9 | 69.67 | 70.86 | 70.72 | 71.1 | 0.006225 | 2.16 | 3.75 | 4.78 | 0.78 | 40.95
| 17 | 6 | 69.68 | 70.65 | 70.5 | 70.83 | 0.005766 | 1.87 | 2.73 | 4.12 | 0.73 | 32.27
| 17 | 7 | 69.68 | 70.75 | 70.59 | 70.94 | 0.005661 | 1.94 | 3.14 | 4.38 | 0.73 | 34.1
| 17 | 7 | 69.68 | 70.8 | 70.63 | 71 | 0.005599 | 1.98 | 3.38 | 4.53 | 0.73 | 35.05
| 17 | 8 | 69.68 | 70.85 | 70.68 | 71.06 | 0.005539 | 2.02 | 3.62 | 4.66 | 0.73 | 35.92
| 17 | 8 | 69.68 | 70.9 | 70.71 | 71.11 | 0.005494 | 2.05 | 3.81 | 4.78 | 0.73 | 36.61
| 17 | 9 | 69.68 | 70.92 | 70.73 | 71.14 | 0.005467 | 2.06 | 3.93 | 4.84 | 0.73 | 37
| 18 | 6 | 71.01 | 71.61 | 71.61 | 71.85 | 0.010896 | 2.21 | 2.31 | 4.67 | 1 | 48.62
| 18 | 7 | 71.01 | 71.67 | 71.67 | 71.95 | 0.010681 | 2.31 | 2.64 | 4.85 | 1 | 52.01
| 18 | 7 | 71.01 | 71.71 | 71.71 | 72 | 0.010538 | 2.37 | 2.83 | 4.95 | 1 | 53.72
| 18 | 8 | 71.01 | 71.75 | 71.75 | 72.05 | 0.010354 | 2.42 | 3.02 | 5.05 | 1 | 55.08
| 18 | 8 | 71.01 | 71.78 | 71.78 | 72.09 | 0.0103 | 2.46 | 3.17 | 5.13 | 1 | 56.52
| 18 | 9 | 71.01 | 71.8 | 71.8 | 72.11 | 0.010236 | 2.48 | 3.26 | 5.18 | 1 | 57.2
| 19 | 6 | 71.95 | 72.86 | 72.86 | 73.15 | 0.011282 | 2.38 | 2.14 | 3.72 | 1 | 54.99
| 19 | 7 | 71.95 | 72.94 | 72.94 | 73.25 | 0.011047 | 2.47 | 2.47 | 3.97 | 1 | 57.88
| 19 | 7 | 71.95 | 72.99 | 72.99 | 73.31 | 0.010955 | 2.53 | 2.64 | 4.04 | 1 | 59.97
| 19 | 8 | 71.95 | 73.03 | 73.03 | 73.37 | 0.010891 | 2.6 | 2.81 | 4.08 | 1 | 62.09
| 19 | 8 | 71.95 | 73.06 | 73.06 | 73.42 | 0.010869 | 2.65 | 2.95 | 4.11 | 1 | 63.89
| 19 | 9 | 71.95 | 73.08 | 73.08 | 73.44 | 0.010885 | 2.68 | 3.02 | 4.13 | 1 | 65.06
| 19.2 | 6 | 72.33 | 73.24 | 73.24 | 73.53 | 0.011317 | 2.38 | 2.14 | 3.72 | 1 | 55.12
| 19.2 | 7 | 72.33 | 73.32 | 73.32 | 73.63 | 0.010983 | 2.47 | 2.47 | 3.98 | 1 | 57.59
| 19.2 | 7 | 72.33 | 73.37 | 73.37 | 73.69 | 0.010927 | 2.53 | 2.65 | 4.04 | 1 | 59.85
| 19.2 | 8 | 72.33 | 73.41 | 73.41 | 73.75 | 0.010884 | 2.6 | 2.81 | 4.08 | 1 | 62.06
| 19.2 | 8 | 72.33 | 73.44 | 73.44 | 73.8 | 0.010955 | 2.65 | 2.94 | 4.11 | 1 | 64.28
| 19.2 | 9 | 72.33 | 73.46 | 73.46 | 73.82 | 0.010877 | 2.68 | 3.02 | 4.13 | 1 | 65.02
1 | 0 | 10 | 55.51 | 56.94 | 56.94 | 57.14 | 0.002709 | 1.52 | 6.04 | 12.75 | 0.71 | 9.74
6 | 0 | 12 | 55.51 | 57.02 | 57.01 | 57.19 | 0.003753 | 1.62 | 7.04 | 11.17 | 0.65 | 13.75
8 | 0 | 13 | 55.51 | 57.09 | 57.02 | 57.25 | 0.003487 | 1.6 | 7.83 | 11.37 | 0.61 | 13.92
원 | 0 | 14 | 55.51 | 57.09 | 57.03 | 57.28 | 0.00425 | 1.76 | 7.83 | 11.37 | 0.68 | 16.97
통 | 0 | 15 | 55.51 | 57.28 | 57.06 | 57.4 | 0.002584 | 1.48 | 10.04 | 11.91 | 0.52 | 12.55
천 | 0 | 16 | 55.51 | 57.38 | 57.08 | 57.48 | 0.002475 | 1.35 | 11.61 | 17.1 | 0.52 | 10.97
| 0.06 | 10 | 55.54 | 57.05 | 56.97 | 57.16 | 0.002476 | 1.31 | 7 | 11.16 | 0.06 | 9.03
| 0.06 | 12 | 55.54 | 57.05 | 57.05 | 57.22 | 0.003723 | 1.61 | 7.06 | 11.18 | 0.07 | 13.67
| 0.06 | 13 | 55.54 | 57.1 | 57.04 | 57.27 | 0.003687 | 1.63 | 7.66 | 11.33 | 0.07 | 14.45
| 0.06 | 14 | 55.54 | 57.11 | 57.06 | 57.31 | 0.004392 | 1.79 | 7.73 | 11.35 | 0.08 | 17.35
| 0.06 | 15 | 55.54 | 57.29 | 57.09 | 57.42 | 0.002748 | 1.52 | 9.82 | 11.86 | 0.06 | 13.11
| 0.06 | 16 | 55.54 | 57.39 | 57.11 | 57.49 | 0.002707 | 1.39 | 11.28 | 17.1 | 0.06 | 11.67
| 1 | 10 | 55.77 | 57.16 | 57.16 | 57.85 | 0.006852 | 3.69 | 2.5 | 1.8 | 1 | 36.67
| 1 | 12 | 55.77 | 57.37 | 57.37 | 58.17 | 0.007364 | 3.96 | 2.88 | 1.8 | 1 | 41.59
| 1 | 13 | 55.77 | 57.47 | 57.47 | 58.32 | 0.007622 | 4.09 | 3.06 | 1.8 | 1 | 43.98
| 1 | 14 | 55.77 | 57.59 | 57.59 | 58.49 | 0.007883 | 4.22 | 3.27 | 1.8 | 1 | 46.53
| 1 | 15 | 55.77 | 57.68 | 57.68 | 58.64 | 0.008119 | 4.33 | 3.44 | 1.8 | 1 | 48.72
| 1 | 16 | 55.77 | 57.75 | 57.75 | 58.74 | 0.008333 | 4.42 | 3.55 | 1.8 | 1 | 50.52
| 2 | 10 | 57.17 | 58.55 | 58.55 | 59.25 | 0.006896 | 3.69 | 2.49 | 1.8 | 1 | 36.87
| 2 | 12 | 57.17 | 58.77 | 58.77 | 59.57 | 0.007354 | 3.96 | 2.88 | 1.8 | 1 | 41.54
| 2 | 13 | 57.17 | 58.87 | 58.87 | 59.72 | 0.00762 | 4.09 | 3.06 | 1.8 | 1 | 43.97
| 2 | 14 | 57.17 | 58.97 | 58.97 | 59.09 | 0.00167 | 1.25 | 11 | 17.1 | 0.5 | 7.99
| 2 | 15 | 57.17 | 58.97 | 58.97 | 59.11 | 0.001947 | 1.35 | 11 | 17.1 | 0.54 | 9.31
| 2 | 16 | 57.17 | 58.97 | 58.97 | 59.12 | 0.002162 | 1.43 | 11 | 17.1 | 0.57 | 10.34
| 3 | 10 | 57.93 | 59.32 | 59.32 | 60.01 | 0.006862 | 3.69 | 2.49 | 1.8 | 1 | 36.72
| 3 | 12 | 57.93 | 59.53 | 59.53 | 60.33 | 0.007362 | 3.96 | 2.88 | 1.8 | 1 | 41.58
| 3 | 13 | 57.93 | 59.63 | 59.63 | 60.48 | 0.007633 | 4.09 | 3.06 | 1.8 | 1 | 44.03
| 3 | 14 | 57.93 | 59.75 | 59.75 | 60.65 | 0.00787 | 4.22 | 3.27 | 1.8 | 1 | 46.46
| 3 | 15 | 57.93 | 59.84 | 59.84 | 60.8 | 0.008113 | 4.33 | 3.44 | 1.8 | 1 | 48.69
| 3 | 16 | 57.93 | 59.91 | 59.91 | 60.9 | 0.008287 | 4.41 | 3.56 | 1.8 | 1 | 50.28
| 4 | 10 | 59.19 | 60.58 | 60.58 | 61.27 | 0.006863 | 3.69 | 2.49 | 1.8 | 1 | 36.73
| 4 | 12 | 59.19 | 60.79 | 60.79 | 61.59 | 0.007386 | 3.96 | 2.88 | 1.8 | 1 | 41.69
| 4 | 13 | 59.19 | 60.89 | 60.89 | 61.74 | 0.007617 | 4.09 | 3.06 | 1.8 | 1 | 43.95
| 4 | 14 | 59.19 | 61.01 | 61.01 | 61.91 | 0.007874 | 4.22 | 3.27 | 1.8 | 1 | 46.48
| 4 | 15 | 59.19 | 61.1 | 61.1 | 62.06 | 0.008114 | 4.33 | 3.44 | 1.8 | 1 | 48.7
| 4 | 16 | 59.19 | 61.17 | 61.17 | 62.16 | 0.008304 | 4.41 | 3.56 | 1.8 | 1 | 50.37
| 5 | 9 | 60.11 | 61.43 | 61.43 | 62.08 | 0.006695 | 3.59 | 2.37 | 1.8 | 1 | 35.08
| 5 | 11 | 60.11 | 61.63 | 61.63 | 62.4 | 0.007204 | 3.87 | 2.74 | 1.8 | 1 | 39.95
| 5 | 12 | 60.11 | 61.73 | 61.73 | 62.54 | 0.007408 | 3.98 | 2.91 | 1.8 | 1 | 42.01
| 5 | 13 | 60.11 | 61.85 | 61.85 | 62.71 | 0.007691 | 4.13 | 3.13 | 1.8 | 1 | 44.71
| 5 | 14 | 60.11 | 61.94 | 61.94 | 62.85 | 0.007898 | 4.23 | 3.29 | 1.8 | 1 | 46.7
| 5 | 15 | 60.11 | 62 | 62 | 62.94 | 0.008048 | 4.3 | 3.4 | 1.8 | 1 | 48.09
| 6 | 9 | 61.6 | 62.91 | 62.91 | 63.57 | 0.006709 | 3.59 | 2.36 | 1.8 | 1 | 35.14
| 6 | 11 | 61.6 | 63.12 | 63.12 | 63.89 | 0.007198 | 3.87 | 2.74 | 1.8 | 1 | 39.93
| 6 | 12 | 61.6 | 63.22 | 63.22 | 64.03 | 0.007426 | 3.99 | 2.91 | 1.8 | 1 | 42.1
| 6 | 13 | 61.6 | 63.34 | 63.34 | 64.2 | 0.007702 | 4.13 | 3.12 | 1.8 | 1 | 44.77
| 6 | 14 | 61.6 | 63.43 | 63.43 | 64.34 | 0.007888 | 4.23 | 3.29 | 1.8 | 1 | 46.64
| 6 | 15 | 61.6 | 63.49 | 63.49 | 64.43 | 0.008066 | 4.3 | 3.39 | 1.8 | 1 | 48.18
| 7 | 9 | 62.32 | 63.63 | 63.63 | 64.29 | 0.006705 | 3.59 | 2.37 | 1.8 | 1 | 35.12
| 7 | 11 | 62.32 | 63.84 | 63.84 | 64.61 | 0.007183 | 3.87 | 2.74 | 1.8 | 1 | 39.86
| 7 | 12 | 62.32 | 63.93 | 63.93 | 64.75 | 0.007488 | 4 | 2.9 | 1.8 | 1.01 | 42.4
| 7 | 13 | 62.32 | 64.06 | 64.06 | 64.92 | 0.007674 | 4.12 | 3.13 | 1.8 | 1 | 44.63
| 7 | 14 | 62.32 | 64.14 | 64.14 | 65.06 | 0.007943 | 4.24 | 3.28 | 1.8 | 1 | 46.93
| 7 | 15 | 62.32 | 64.21 | 64.21 | 65.15 | 0.008051 | 4.3 | 3.4 | 1.8 | 1 | 48.11
| 8 | 9 | 63.99 | 65.3 | 65.3 | 65.96 | 0.006705 | 3.59 | 2.37 | 1.8 | 1 | 35.12
| 8 | 11 | 63.99 | 65.51 | 65.51 | 66.28 | 0.007183 | 3.87 | 2.74 | 1.8 | 1 | 39.86
| 8 | 12 | 63.99 | 65.61 | 65.61 | 66.42 | 0.007389 | 3.98 | 2.92 | 1.8 | 1 | 41.92
| 8 | 13 | 63.99 | 65.73 | 65.73 | 66.59 | 0.007697 | 4.13 | 3.13 | 1.8 | 1 | 44.75
| 8 | 14 | 63.99 | 65.81 | 65.81 | 66.73 | 0.007943 | 4.24 | 3.28 | 1.8 | 1 | 46.93
| 8 | 15 | 63.99 | 65.88 | 65.88 | 66.82 | 0.008051 | 4.3 | 3.4 | 1.8 | 1 | 48.11
| 8.1 | 9 | 64.25 | 65.56 | 65.56 | 66.22 | 0.006705 | 3.59 | 2.37 | 1.8 | 1 | 35.12
| 8.1 | 11 | 64.25 | 65.77 | 65.77 | 66.54 | 0.007183 | 3.87 | 2.74 | 1.8 | 1 | 39.86
| 8.1 | 12 | 64.25 | 65.86 | 65.86 | 66.68 | 0.007488 | 4 | 2.9 | 1.8 | 1.01 | 42.4
| 8.1 | 13 | 64.25 | 65.99 | 65.99 | 66.85 | 0.007674 | 4.12 | 3.13 | 1.8 | 1 | 44.63
| 8.1 | 14 | 64.25 | 66.07 | 66.07 | 66.99 | 0.007943 | 4.24 | 3.28 | 1.8 | 1 | 46.93
| 8.1 | 15 | 64.25 | 66.14 | 66.14 | 67.08 | 0.008051 | 4.3 | 3.4 | 1.8 | 1 | 48.11
| 8.11 | 9 | 64.25 | 65.56 |  | 65.74 | 0.003332 | 1.86 | 4.58 | 4.99 | 0.62 | 25
| 8.11 | 11 | 64.25 | 65.77 |  | 65.95 | 0.002897 | 1.87 | 5.67 | 5.47 | 0.59 | 24.36
| 8.11 | 12 | 64.25 | 65.86 |  | 66.04 | 0.002762 | 1.88 | 6.17 | 5.67 | 0.57 | 24.27
| 8.11 | 13 | 64.25 | 65.99 |  | 66.17 | 0.002502 | 1.86 | 6.93 | 5.97 | 0.55 | 23.34
| 8.11 | 14 | 64.25 | 66.07 |  | 66.25 | 0.002424 | 1.87 | 7.42 | 6.15 | 0.54 | 23.41
| 8.11 | 15 | 64.25 | 66.14 |  | 66.32 | 0.002294 | 1.86 | 7.85 | 6.31 | 0.53 | 22.81
| 9 | 9 | 65.29 | 66.29 | 66.29 | 66.66 | 0.009141 | 2.69 | 3.16 | 4.29 | 1 | 56.07
| 9 | 11 | 65.29 | 66.43 | 66.43 | 66.83 | 0.008918 | 2.83 | 3.75 | 4.59 | 1 | 60.09
| 9 | 12 | 65.29 | 66.48 | 66.48 | 66.91 | 0.008899 | 2.89 | 4.01 | 4.72 | 1 | 62.18
| 9 | 13 | 65.29 | 66.56 | 66.56 | 67 | 0.008767 | 2.96 | 4.36 | 4.89 | 1 | 64.08
| 9 | 14 | 65.29 | 66.61 | 66.61 | 67.07 | 0.008671 | 3.01 | 4.62 | 5.01 | 1 | 65.42
| 9 | 15 | 65.29 | 66.64 | 66.64 | 67.12 | 0.008668 | 3.05 | 4.79 | 5.09 | 1 | 66.67
| 10 | 7 | 66.4 | 67.52 | 67.52 | 67.83 | 0.010082 | 2.48 | 2.66 | 4.19 | 0.99 | 50.91
| 10 | 9 | 66.4 | 67.63 | 67.63 | 67.99 | 0.009972 | 2.65 | 3.13 | 4.36 | 1 | 56.2
| 10 | 10 | 66.4 | 67.68 | 67.68 | 68.06 | 0.009889 | 2.73 | 3.37 | 4.44 | 1 | 58.55
| 10 | 11 | 66.4 | 67.74 | 67.74 | 68.14 | 0.009785 | 2.81 | 3.63 | 4.53 | 1 | 60.87
| 10 | 11 | 66.4 | 67.79 | 67.79 | 68.2 | 0.009699 | 2.86 | 3.84 | 4.6 | 1 | 62.55
| 10 | 12 | 66.4 | 67.82 | 67.82 | 68.25 | 0.009624 | 2.9 | 4 | 4.65 | 1 | 63.67
| 10.49 | 7 | 68.87 | 69.72 | 69.72 | 70.03 | 0.009075 | 2.46 | 2.68 | 4.28 | 0.99 | 49.05
| 10.49 | 9 | 68.87 | 69.83 | 69.83 | 70.18 | 0.009058 | 2.62 | 3.17 | 4.58 | 1.01 | 53.77
| 10.49 | 10 | 68.87 | 69.89 | 69.89 | 70.26 | 0.008946 | 2.68 | 3.43 | 4.74 | 1.01 | 55.49
| 10.49 | 11 | 68.87 | 69.95 | 69.95 | 70.33 | 0.008781 | 2.74 | 3.73 | 4.9 | 1 | 56.98
| 10.49 | 11 | 68.87 | 70 | 70 | 70.39 | 0.008657 | 2.78 | 3.96 | 5.03 | 1 | 58.06
| 10.49 | 12 | 68.87 | 70.03 | 70.03 | 70.43 | 0.00866 | 2.82 | 4.12 | 5.11 | 1 | 59.31
| 11 | 4 | 68.87 | 69.78 | 69.78 | 70.23 | 0.006901 | 2.98 | 1.27 | 1.4 | 1 | 26.77
| 11 | 5 | 68.87 | 69.93 | 69.93 | 70.46 | 0.00738 | 3.22 | 1.49 | 1.4 | 1 | 30.55
| 11 | 6 | 68.87 | 70.01 | 70.01 | 70.57 | 0.007643 | 3.34 | 1.59 | 1.4 | 1 | 32.45
| 11 | 6 | 68.87 | 70.09 | 70.09 | 70.7 | 0.007887 | 3.45 | 1.71 | 1.4 | 1 | 34.42
| 11 | 7 | 68.87 | 70.16 | 70.16 | 70.8 | 0.008148 | 3.55 | 1.8 | 1.4 | 1 | 36.23
| 11 | 7 | 68.87 | 70.19 | 70.19 | 70.86 | 0.008333 | 3.62 | 1.85 | 1.4 | 1 | 37.42
| 12 | 4 | 71.34 | 72.25 | 72.25 | 72.7 | 0.006905 | 2.98 | 1.27 | 1.4 | 1 | 26.78
| 12 | 5 | 71.34 | 72.4 | 72.4 | 72.93 | 0.007436 | 3.23 | 1.48 | 1.4 | 1 | 30.75
| 12 | 6 | 71.34 | 72.48 | 72.48 | 73.04 | 0.007621 | 3.33 | 1.59 | 1.4 | 1 | 32.37
| 12 | 6 | 71.34 | 72.56 | 72.56 | 73.17 | 0.00793 | 3.46 | 1.71 | 1.4 | 1 | 34.57
| 12 | 7 | 71.34 | 72.63 | 72.63 | 73.27 | 0.00816 | 3.55 | 1.8 | 1.4 | 1 | 36.27
| 12 | 7 | 71.34 | 72.67 | 72.67 | 73.33 | 0.008286 | 3.61 | 1.86 | 1.4 | 1 | 37.24
| 13 | 4 | 73.8 | 74.71 | 74.71 | 75.16 | 0.0069 | 2.98 | 1.27 | 1.4 | 1 | 26.77
| 13 | 5 | 73.8 | 74.86 | 74.86 | 75.39 | 0.007427 | 3.23 | 1.49 | 1.4 | 1 | 30.72
| 13 | 6 | 73.8 | 74.94 | 74.94 | 75.5 | 0.007645 | 3.34 | 1.59 | 1.4 | 1 | 32.46
| 13 | 6 | 73.8 | 75.02 | 75.02 | 75.63 | 0.007915 | 3.46 | 1.71 | 1.4 | 1 | 34.52
| 13 | 7 | 73.8 | 75.09 | 75.09 | 75.73 | 0.008168 | 3.56 | 1.8 | 1.4 | 1 | 36.31
| 13 | 7 | 73.8 | 75.13 | 75.13 | 75.79 | 0.00827 | 3.6 | 1.86 | 1.4 | 1 | 37.17
| 14 | 4 | 76.27 | 77.18 | 77.18 | 77.63 | 0.006939 | 2.99 | 1.27 | 1.4 | 1 | 26.89
| 14 | 5 | 76.27 | 77.33 | 77.33 | 77.86 | 0.007407 | 3.23 | 1.49 | 1.4 | 1 | 30.65
| 14 | 6 | 76.27 | 77.4 | 77.4 | 77.97 | 0.007662 | 3.34 | 1.59 | 1.4 | 1 | 32.52
| 14 | 6 | 76.27 | 77.49 | 77.49 | 78.1 | 0.007942 | 3.46 | 1.7 | 1.4 | 1 | 34.62
| 14 | 7 | 76.27 | 77.56 | 77.56 | 78.2 | 0.00816 | 3.55 | 1.8 | 1.4 | 1 | 36.27
| 14 | 7 | 76.27 | 77.6 | 77.6 | 78.26 | 0.00832 | 3.61 | 1.85 | 1.4 | 1 | 37.37
| 15 | 4 | 80.06 | 80.97 | 80.97 | 81.42 | 0.006903 | 2.98 | 1.27 | 1.4 | 1 | 26.78
| 15 | 5 | 80.06 | 81.12 | 81.12 | 81.65 | 0.007393 | 3.23 | 1.49 | 1.4 | 1 | 30.6
| 15 | 6 | 80.06 | 81.19 | 81.19 | 81.76 | 0.007666 | 3.34 | 1.59 | 1.4 | 1 | 32.53
| 15 | 6 | 80.06 | 81.28 | 81.28 | 81.89 | 0.007901 | 3.45 | 1.71 | 1.4 | 1 | 34.47
| 15 | 7 | 80.06 | 81.35 | 81.35 | 81.99 | 0.008121 | 3.55 | 1.8 | 1.4 | 1 | 36.13
| 15 | 7 | 80.06 | 81.39 | 81.39 | 82.05 | 0.008293 | 3.61 | 1.86 | 1.4 | 1 | 37.26
| 15.01 | 4 | 80.06 | 80.97 |  | 81.18 | 0.0074 | 2.02 | 1.88 | 3.33 | 0.86 | 34.67
| 15.01 | 5 | 80.06 | 81.12 |  | 81.32 | 0.006075 | 1.99 | 2.41 | 3.75 | 0.79 | 32.26
| 15.01 | 6 | 80.06 | 81.19 |  | 81.39 | 0.005589 | 1.98 | 2.68 | 3.94 | 0.77 | 31.29
| 15.01 | 6 | 80.06 | 81.28 |  | 81.47 | 0.004918 | 1.94 | 3.05 | 4.19 | 0.73 | 29.36
| 15.01 | 7 | 80.06 | 81.35 |  | 81.54 | 0.004507 | 1.91 | 3.34 | 4.39 | 0.7 | 28.2
| 15.01 | 7 | 80.06 | 81.39 |  | 81.57 | 0.004252 | 1.9 | 3.52 | 4.4 | 0.68 | 27.55
| 15.1 | 4 | 80.22 | 81.24 | 81.24 | 81.64 | 0.016658 | 2.82 | 1.35 | 1.65 | 1 | 70.03
| 15.1 | 5 | 80.22 | 81.39 | 81.39 | 81.85 | 0.017046 | 3 | 1.6 | 1.74 | 1 | 77.35
| 15.1 | 6 | 80.22 | 81.46 | 81.46 | 81.94 | 0.017017 | 3.07 | 1.73 | 1.79 | 1 | 79.88
| 15.1 | 6 | 80.22 | 81.54 | 81.54 | 82.05 | 0.01731 | 3.17 | 1.86 | 1.83 | 1 | 84.01
| 15.1 | 7 | 80.22 | 81.6 | 81.6 | 82.13 | 0.017241 | 3.22 | 1.99 | 1.88 | 1 | 86.04
| 15.1 | 7 | 80.22 | 81.64 | 81.64 | 82.18 | 0.017386 | 3.26 | 2.05 | 1.9 | 1 | 87.98
| 15.11 | 4 | 80.82 | 81.79 | 81.79 | 82.17 | 0.014646 | 2.71 | 1.4 | 1.87 | 1 | 63.96
| 15.11 | 5 | 80.82 | 81.94 | 81.94 | 82.35 | 0.014604 | 2.87 | 1.67 | 2 | 1 | 69.39
| 15.11 | 6 | 80.82 | 82 | 82 | 82.44 | 0.014733 | 2.95 | 1.8 | 2.06 | 1 | 72.4
| 15.11 | 6 | 80.82 | 82.07 | 82.07 | 82.54 | 0.014674 | 3.02 | 1.96 | 2.12 | 1 | 74.95
| 15.11 | 7 | 80.82 | 82.13 | 82.13 | 82.61 | 0.014551 | 3.06 | 2.09 | 2.18 | 1 | 76.59
| 15.11 | 7 | 80.82 | 82.17 | 82.17 | 82.66 | 0.014652 | 3.11 | 2.16 | 2.21 | 1 | 78.27
| 15.2 | 4 | 80.9 | 81.99 | 81.89 | 82.29 | 0.010851 | 2.42 | 1.57 | 1.88 | 0.84 | 49.83
| 15.2 | 5 | 80.9 | 82.13 | 82.03 | 82.48 | 0.011437 | 2.6 | 1.84 | 1.99 | 0.86 | 56.48
| 15.2 | 6 | 80.9 | 82.2 | 82.1 | 82.56 | 0.011639 | 2.68 | 1.98 | 2.05 | 0.87 | 59.31
| 15.2 | 6 | 80.9 | 82.27 | 82.18 | 82.66 | 0.011999 | 2.78 | 2.12 | 2.1 | 0.88 | 63.12
| 15.2 | 7 | 80.9 | 82.32 | 82.24 | 82.74 | 0.01234 | 2.86 | 2.23 | 2.14 | 0.9 | 66.44
| 15.2 | 7 | 80.9 | 82.35 | 82.27 | 82.78 | 0.012436 | 2.9 | 2.31 | 2.17 | 0.9 | 67.93
1 | 0 | 20 | 39.4 | 40.6 | 40.6 | 41.08 | 0.008587 | 3.04 | 6.31 | 6.68 | 1 | 70.34
3 | 0 | 24 | 39.4 | 40.76 | 40.76 | 41.29 | 0.008392 | 3.21 | 7.39 | 7.05 | 1 | 75.62
4 | 0 | 26 | 39.4 | 40.84 | 40.84 | 41.39 | 0.008283 | 3.28 | 7.94 | 7.24 | 1 | 77.84
느 | 0 | 29 | 39.4 | 40.92 | 40.92 | 41.5 | 0.008216 | 3.36 | 8.55 | 7.43 | 1 | 80.62
랭 | 0 | 31 | 39.4 | 40.99 | 40.99 | 41.58 | 0.008134 | 3.42 | 9.05 | 7.59 | 1 | 82.49
이 | 0 | 33 | 39.4 | 41.03 | 41.03 | 41.64 | 0.008113 | 3.46 | 9.39 | 7.7 | 1 | 84.06
천
| 0.08 | 20 | 39.44 | 40.8 | 40.64 | 41.14 | 0.005461 | 2.59 | 7.42 | 7.1 | 0.81 | 49.19
| 0.08 | 24 | 39.44 | 40.97 | 40.8 | 41.35 | 0.00542 | 2.74 | 8.66 | 7.51 | 0.81 | 53.44
| 0.08 | 26 | 39.44 | 41.05 | 40.88 | 41.45 | 0.005404 | 2.8 | 9.27 | 7.71 | 0.82 | 55.41
| 0.08 | 29 | 39.44 | 41.14 | 40.96 | 41.56 | 0.005375 | 2.88 | 9.98 | 7.93 | 0.82 | 57.48
| 0.08 | 31 | 39.44 | 41.21 | 41.02 | 41.65 | 0.005408 | 2.94 | 10.5 | 8.09 | 0.82 | 59.54
| 0.08 | 33 | 39.44 | 41.26 | 41.07 | 41.71 | 0.005392 | 2.98 | 10.91 | 8.21 | 0.82 | 60.63
| 0.09 | 20 | 39.45 | 40.97 | 40.58 | 41.16 | 0.00276 | 1.95 | 9.87 | 9 | 0.59 | 27.07
| 0.09 | 24 | 39.45 | 41.16 | 40.72 | 41.37 | 0.002637 | 2.03 | 11.69 | 9.64 | 0.59 | 28.46
| 0.09 | 26 | 39.45 | 41.26 | 40.79 | 41.48 | 0.002563 | 2.06 | 12.64 | 9.96 | 0.58 | 28.89
| 0.09 | 29 | 39.45 | 41.36 | 40.87 | 41.59 | 0.002525 | 2.1 | 13.66 | 10.29 | 0.58 | 29.7
| 0.09 | 31 | 39.45 | 41.44 | 40.93 | 41.67 | 0.002494 | 2.13 | 14.48 | 10.55 | 0.58 | 30.3
| 0.09 | 33 | 39.45 | 41.5 | 40.97 | 41.73 | 0.002465 | 2.15 | 15.09 | 10.74 | 0.58 | 30.63
| 1 | 20 | 39.67 | 41.04 | 40.85 | 41.36 | 0.005044 | 2.51 | 7.64 | 7.17 | 0.78 | 46.16
| 1 | 24 | 39.67 | 41.22 | 41 | 41.57 | 0.004931 | 2.64 | 8.96 | 7.59 | 0.78 | 49.59
| 1 | 26 | 39.67 | 41.31 | 41.08 | 41.68 | 0.004846 | 2.7 | 9.64 | 7.79 | 0.77 | 50.85
| 1 | 29 | 39.67 | 41.4 | 41.16 | 41.79 | 0.004819 | 2.77 | 10.37 | 8.01 | 0.78 | 52.75
| 1 | 31 | 39.67 | 41.47 | 41.23 | 41.88 | 0.004793 | 2.82 | 10.97 | 8.17 | 0.78 | 54.15
| 1 | 33 | 39.67 | 41.52 | 41.27 | 41.94 | 0.004762 | 2.85 | 11.4 | 8.3 | 0.78 | 55.01
| 1.07 | 20 | 39.71 | 41.04 | 41.04 | 41.53 | 0.008614 | 3.1 | 6.2 | 6.32 | 1 | 72.21
| 1.07 | 24 | 39.71 | 41.21 | 41.21 | 41.75 | 0.008442 | 3.26 | 7.28 | 6.73 | 1 | 77.45
| 1.07 | 26 | 39.71 | 41.29 | 41.29 | 41.85 | 0.008359 | 3.33 | 7.82 | 6.93 | 1 | 79.77
| 1.07 | 29 | 39.71 | 41.37 | 41.37 | 41.96 | 0.008272 | 3.4 | 8.44 | 7.15 | 1 | 82.31
| 1.07 | 31 | 39.71 | 41.44 | 41.44 | 42.05 | 0.008244 | 3.46 | 8.92 | 7.31 | 1 | 84.54
| 1.07 | 33 | 39.71 | 41.49 | 41.49 | 42.11 | 0.008185 | 3.5 | 9.28 | 7.43 | 1 | 85.77
| 1.08 | 20 | 40.91 | 42.15 | 42.15 | 42.59 | 0.008336 | 2.91 | 6.59 | 7.6 | 1 | 65.41
| 1.08 | 24 | 40.91 | 42.3 | 42.3 | 42.78 | 0.008135 | 3.06 | 7.75 | 8.15 | 1 | 69.84
| 1.08 | 26 | 40.91 | 42.37 | 42.37 | 42.87 | 0.008033 | 3.12 | 8.34 | 8.41 | 1 | 71.75
| 1.08 | 29 | 40.91 | 42.45 | 42.45 | 42.97 | 0.00799 | 3.2 | 8.98 | 8.69 | 1 | 74.3
| 1.08 | 31 | 40.91 | 42.51 | 42.51 | 43.04 | 0.007893 | 3.24 | 9.53 | 8.92 | 1 | 75.77
| 1.08 | 33 | 40.91 | 42.55 | 42.55 | 43.1 | 0.007837 | 3.28 | 9.91 | 9.08 | 1 | 76.86
| 2 | 20 | 40.95 | 42.48 | 42.44 | 42.93 | 0.007705 | 2.97 | 6.47 | 6.46 | 0.95 | 65.94
| 2 | 24 | 40.95 | 42.61 | 42.61 | 43.14 | 0.008442 | 3.24 | 7.31 | 6.83 | 1 | 76.99
| 2 | 26 | 40.95 | 42.69 | 42.69 | 43.24 | 0.008328 | 3.3 | 7.87 | 7.07 | 1 | 78.92
| 2 | 29 | 40.95 | 42.77 | 42.77 | 43.35 | 0.008251 | 3.38 | 8.5 | 7.32 | 1 | 81.35
| 2 | 31 | 40.95 | 42.84 | 42.84 | 43.44 | 0.008189 | 3.43 | 9.01 | 7.52 | 1 | 83.17
| 2 | 33 | 40.95 | 42.89 | 42.89 | 43.5 | 0.008074 | 3.46 | 9.4 | 7.67 | 1 | 83.83
| 2.27 | 20 | 40.98 | 42.85 | 42.32 | 43.05 | 0.002446 | 1.96 | 9.77 | 7.43 | 0.55 | 26.64
| 2.27 | 24 | 40.98 | 43.06 | 42.49 | 43.28 | 0.002511 | 2.1 | 11.31 | 7.9 | 0.56 | 29.55
| 2.27 | 26 | 40.98 | 43.14 | 42.57 | 43.38 | 0.00258 | 2.17 | 11.99 | 8.1 | 0.57 | 31.32
| 2.27 | 29 | 40.98 | 43.24 | 42.66 | 43.49 | 0.002638 | 2.24 | 12.79 | 8.33 | 0.58 | 33.14
| 2.27 | 31 | 40.98 | 43.31 | 42.73 | 43.58 | 0.002683 | 2.3 | 13.43 | 8.51 | 0.58 | 34.57
| 2.27 | 33 | 40.98 | 43.37 | 42.78 | 43.65 | 0.002719 | 2.34 | 13.87 | 8.63 | 0.59 | 35.63
| 2.28 | 20 | 42.18 | 43.43 | 43.43 | 43.86 | 0.008384 | 2.93 | 6.55 | 7.52 | 1 | 66.01
| 2.28 | 24 | 42.18 | 43.58 | 43.58 | 44.06 | 0.00815 | 3.07 | 7.72 | 8.07 | 1 | 70.26
| 2.28 | 26 | 42.18 | 43.65 | 43.65 | 44.15 | 0.007986 | 3.12 | 8.33 | 8.33 | 1 | 71.74
| 2.28 | 29 | 42.18 | 43.73 | 43.73 | 44.25 | 0.007951 | 3.2 | 8.97 | 8.61 | 1 | 74.37
| 2.28 | 31 | 42.18 | 43.79 | 43.79 | 44.33 | 0.007877 | 3.25 | 9.5 | 8.83 | 1 | 76
| 2.28 | 33 | 42.18 | 43.83 | 43.83 | 44.38 | 0.007843 | 3.29 | 9.88 | 8.98 | 1 | 77.27
| 3 | 20 | 42.2 | 43.81 | 43.31 | 43.96 | 0.001989 | 1.7 | 11.29 | 9.99 | 0.51 | 20.38
| 3 | 24 | 42.2 | 43.99 | 43.45 | 44.16 | 0.00202 | 1.81 | 13.09 | 10.64 | 0.52 | 22.46
| 3 | 26 | 42.2 | 44.07 | 43.52 | 44.25 | 0.002035 | 1.86 | 13.97 | 10.94 | 0.53 | 23.45
| 3 | 29 | 42.2 | 44.17 | 43.59 | 44.35 | 0.002029 | 1.91 | 15.04 | 11.3 | 0.53 | 24.34
| 3 | 31 | 42.2 | 44.24 | 43.65 | 44.43 | 0.002038 | 1.95 | 15.85 | 11.56 | 0.53 | 25.15
| 3 | 33 | 42.2 | 44.29 | 43.69 | 44.49 | 0.00204 | 1.98 | 16.44 | 11.72 | 0.53 | 25.71
| 4 | 20 | 42.3 | 43.89 | 43.46 | 44.09 | 0.002661 | 1.97 | 9.74 | 8.22 | 0.58 | 27.35
| 4 | 24 | 42.3 | 44.07 | 43.61 | 44.29 | 0.002772 | 2.12 | 11.18 | 8.67 | 0.6 | 30.82
| 4 | 26 | 42.3 | 44.14 | 43.69 | 44.39 | 0.002826 | 2.19 | 11.87 | 8.88 | 0.6 | 32.5
| 4 | 29 | 42.3 | 44.24 | 43.77 | 44.5 | 0.002862 | 2.26 | 12.7 | 9.12 | 0.61 | 34.18
| 4 | 31 | 42.3 | 44.3 | 43.83 | 44.58 | 0.002904 | 2.32 | 13.33 | 9.3 | 0.62 | 35.63
| 4 | 33 | 42.3 | 44.35 | 43.88 | 44.64 | 0.002934 | 2.36 | 13.78 | 9.43 | 0.62 | 36.66
| 4.07 | 20 | 42.3 | 43.81 | 43.64 | 44.17 | 0.005627 | 2.67 | 7.2 | 6.54 | 0.81 | 51.9
| 4.07 | 24 | 42.3 | 43.96 | 43.81 | 44.38 | 0.005986 | 2.89 | 8.21 | 6.9 | 0.84 | 59.36
| 4.07 | 26 | 42.3 | 44.03 | 43.89 | 44.48 | 0.006169 | 2.99 | 8.69 | 7.06 | 0.86 | 63.1
| 4.07 | 29 | 42.3 | 44.11 | 43.98 | 44.6 | 0.006303 | 3.1 | 9.27 | 7.25 | 0.87 | 66.77
| 4.07 | 31 | 42.3 | 44.17 | 44.05 | 44.68 | 0.006457 | 3.18 | 9.7 | 7.39 | 0.89 | 70.1
| 4.07 | 33 | 42.3 | 44.21 | 44.1 | 44.75 | 0.006569 | 3.25 | 10.01 | 7.48 | 0.9 | 72.51
| 4.08 | 20 | 43.5 | 44.74 | 44.74 | 45.17 | 0.008335 | 2.91 | 6.6 | 7.66 | 1 | 65.18
| 4.08 | 24 | 43.5 | 44.89 | 44.89 | 45.36 | 0.008128 | 3.05 | 7.77 | 8.22 | 1 | 69.54
| 4.08 | 26 | 43.5 | 44.96 | 44.96 | 45.45 | 0.008017 | 3.11 | 8.36 | 8.48 | 1 | 71.38
| 4.08 | 29 | 43.5 | 45.03 | 45.03 | 45.55 | 0.007915 | 3.18 | 9.03 | 8.78 | 1 | 73.48
| 4.08 | 31 | 43.5 | 45.1 | 45.1 | 45.63 | 0.007829 | 3.23 | 9.58 | 9.01 | 1 | 75.01
| 4.08 | 33 | 43.5 | 45.14 | 45.14 | 45.68 | 0.00778 | 3.26 | 9.96 | 9.17 | 1 | 76.13
| 5 | 20 | 43.53 | 45.15 | 44.82 | 45.39 | 0.003465 | 2.17 | 8.83 | 7.9 | 0.66 | 33.83
| 5 | 24 | 43.53 | 45.31 | 44.98 | 45.59 | 0.003656 | 2.34 | 10.11 | 8.37 | 0.68 | 38.39
| 5 | 26 | 43.53 | 45.38 | 45.05 | 45.68 | 0.003745 | 2.42 | 10.73 | 8.59 | 0.69 | 40.6
| 5 | 29 | 43.53 | 45.46 | 45.13 | 45.78 | 0.003839 | 2.51 | 11.44 | 8.84 | 0.7 | 43.05
| 5 | 31 | 43.53 | 45.53 | 45.2 | 45.86 | 0.00391 | 2.58 | 12 | 9.02 | 0.71 | 44.97
| 5 | 33 | 43.53 | 45.57 | 45.24 | 45.92 | 0.003965 | 2.62 | 12.39 | 9.16 | 0.72 | 46.39
| 6 | 20 | 43.55 | 45.34 | 44.86 | 45.54 | 0.002605 | 1.99 | 9.67 | 7.78 | 0.57 | 27.51
| 6 | 24 | 43.55 | 45.52 | 45.03 | 45.75 | 0.002765 | 2.15 | 11.04 | 8.24 | 0.59 | 31.36
| 6 | 26 | 43.55 | 45.6 | 45.11 | 45.85 | 0.002838 | 2.22 | 11.71 | 8.45 | 0.6 | 33.21
| 6 | 29 | 43.55 | 45.68 | 45.19 | 45.95 | 0.002917 | 2.3 | 12.47 | 8.69 | 0.61 | 35.28
| 6 | 31 | 43.55 | 45.75 | 45.26 | 46.04 | 0.002976 | 2.36 | 13.08 | 8.87 | 0.62 | 36.91
| 6 | 33 | 43.55 | 45.8 | 45.31 | 46.1 | 0.003019 | 2.41 | 13.5 | 9 | 0.63 | 38.08
| 6.01 | 17 | 44.75 | 45.89 | 45.89 | 46.29 | 0.008417 | 2.79 | 6.1 | 7.68 | 1 | 61.34
| 6.01 | 22 | 44.75 | 46.03 | 46.03 | 46.47 | 0.008242 | 2.93 | 7.19 | 8.24 | 1 | 65.84
| 6.01 | 24 | 44.75 | 46.1 | 46.1 | 46.55 | 0.008117 | 2.99 | 7.76 | 8.51 | 1 | 67.56
| 6.01 | 26 | 44.75 | 46.17 | 46.17 | 46.64 | 0.008007 | 3.06 | 8.38 | 8.81 | 1 | 69.51
| 6.01 | 28 | 44.75 | 46.23 | 46.23 | 46.72 | 0.007951 | 3.11 | 8.88 | 9.04 | 1 | 71.21
| 6.01 | 29 | 44.75 | 46.27 | 46.27 | 46.77 | 0.007865 | 3.14 | 9.24 | 9.2 | 1 | 71.99
| 6.06 | 17 | 44.91 | 46.03 | 46.03 | 46.41 | 0.008415 | 2.74 | 6.19 | 8.05 | 1 | 59.93
| 6.06 | 22 | 44.91 | 46.17 | 46.17 | 46.59 | 0.00818 | 2.88 | 7.33 | 8.66 | 1 | 63.91
| 6.06 | 24 | 44.91 | 46.23 | 46.23 | 46.67 | 0.008103 | 2.94 | 7.88 | 8.95 | 1 | 65.88
| 6.06 | 26 | 44.91 | 46.3 | 46.3 | 46.76 | 0.007963 | 3 | 8.53 | 9.27 | 1 | 67.56
| 6.06 | 28 | 44.91 | 46.35 | 46.35 | 46.83 | 0.00796 | 3.06 | 9.02 | 9.5 | 1 | 69.59
| 6.06 | 29 | 44.91 | 46.39 | 46.39 | 46.88 | 0.007879 | 3.1 | 9.37 | 9.6 | 1 | 70.61
| 6.07 | 17 | 44.91 | 46.35 | 45.97 | 46.45 | 0.001667 | 1.33 | 12.79 | 14.81 | 0.46 | 12.64
| 6.07 | 22 | 44.91 | 46.53 | 46.07 | 46.62 | 0.001526 | 1.37 | 15.43 | 15.76 | 0.44 | 12.98
| 6.07 | 24 | 44.91 | 46.61 | 46.11 | 46.71 | 0.001477 | 1.39 | 16.72 | 16.2 | 0.44 | 13.18
| 6.07 | 26 | 44.91 | 46.69 | 46.16 | 46.8 | 0.001434 | 1.41 | 18.15 | 16.67 | 0.43 | 13.43
| 6.07 | 28 | 44.91 | 46.76 | 46.2 | 46.87 | 0.001404 | 1.43 | 19.32 | 17.05 | 0.43 | 13.63
| 6.07 | 29 | 44.91 | 46.81 | 46.22 | 46.92 | 0.001386 | 1.44 | 20.12 | 17.31 | 0.43 | 13.78
| 6.12 | 17 | 44.91 | 46.36 | 45.97 | 46.45 | 0.001611 | 1.31 | 12.95 | 14.87 | 0.45 | 12.31
| 6.12 | 22 | 44.91 | 46.54 | 46.07 | 46.63 | 0.001485 | 1.35 | 15.59 | 15.81 | 0.44 | 12.7
| 6.12 | 24 | 44.91 | 46.62 | 46.11 | 46.71 | 0.001441 | 1.37 | 16.88 | 16.25 | 0.43 | 12.93
| 6.12 | 26 | 44.91 | 46.7 | 46.16 | 46.8 | 0.001402 | 1.4 | 18.3 | 16.72 | 0.43 | 13.19
| 6.12 | 28 | 44.91 | 46.77 | 46.2 | 46.88 | 0.001375 | 1.42 | 19.47 | 17.1 | 0.42 | 13.41
| 6.12 | 29 | 44.91 | 46.82 | 46.22 | 46.92 | 0.001358 | 1.43 | 20.27 | 17.35 | 0.42 | 13.56
| 6.13 | 17 | 44.91 | 46.27 | 46.05 | 46.5 | 0.004153 | 2.15 | 7.92 | 8.66 | 0.72 | 34.76
| 6.13 | 22 | 44.91 | 46.43 | 46.19 | 46.69 | 0.004087 | 2.26 | 9.33 | 9.31 | 0.72 | 37.39
| 6.13 | 24 | 44.91 | 46.5 | 46.25 | 46.77 | 0.004058 | 2.31 | 10.04 | 9.62 | 0.72 | 38.6
| 6.13 | 26 | 44.91 | 46.58 | 46.32 | 46.86 | 0.004079 | 2.38 | 10.77 | 9.94 | 0.73 | 40.29
| 6.13 | 28 | 44.91 | 46.64 | 46.38 | 46.94 | 0.004033 | 2.42 | 11.41 | 10.12 | 0.73 | 41.25
| 6.13 | 29 | 44.91 | 46.68 | 46.42 | 46.99 | 0.004 | 2.45 | 11.84 | 10.21 | 0.73 | 41.93
| 7 | 17 | 45.1 | 46.42 | 46.23 | 46.67 | 0.004509 | 2.2 | 7.74 | 8.72 | 0.74 | 36.67
| 7 | 22 | 45.1 | 46.58 | 46.37 | 46.85 | 0.004434 | 2.31 | 9.13 | 9.38 | 0.75 | 39.42
| 7 | 24 | 45.1 | 46.65 | 46.43 | 46.93 | 0.004395 | 2.36 | 9.83 | 9.69 | 0.75 | 40.63
| 7 | 26 | 45.1 | 46.72 | 46.5 | 47.02 | 0.004377 | 2.42 | 10.57 | 9.98 | 0.75 | 42.17
| 7 | 28 | 45.1 | 46.78 | 46.56 | 47.09 | 0.004314 | 2.47 | 11.18 | 10.08 | 0.75 | 43.26
| 7 | 29 | 45.1 | 46.82 | 46.6 | 47.14 | 0.004276 | 2.5 | 11.59 | 10.1 | 0.75 | 44.06
| 8 | 17 | 45.16 | 46.61 | 46.42 | 46.94 | 0.005421 | 2.56 | 6.64 | 6.17 | 0.79 | 48.37
| 8 | 22 | 45.16 | 46.74 | 46.59 | 47.15 | 0.005987 | 2.82 | 7.5 | 6.46 | 0.83 | 57.16
| 8 | 24 | 45.16 | 46.81 | 46.67 | 47.25 | 0.006263 | 2.94 | 7.9 | 6.6 | 0.86 | 61.56
| 8 | 26 | 45.16 | 46.87 | 46.75 | 47.35 | 0.006575 | 3.07 | 8.34 | 6.75 | 0.88 | 66.58
| 8 | 28 | 45.16 | 46.92 | 46.82 | 47.44 | 0.006883 | 3.18 | 8.67 | 6.85 | 0.9 | 71.17
| 8 | 29 | 45.16 | 46.95 | 46.87 | 47.49 | 0.007083 | 3.26 | 8.9 | 6.92 | 0.92 | 74.28
| 8.01 | 17 | 46.36 | 47.56 | 47.56 | 47.99 | 0.008561 | 2.9 | 5.85 | 6.79 | 1 | 65.5
| 8.01 | 22 | 46.36 | 47.7 | 47.7 | 48.18 | 0.008387 | 3.06 | 6.9 | 7.27 | 1 | 70.39
| 8.01 | 24 | 46.36 | 47.78 | 47.78 | 48.27 | 0.00828 | 3.12 | 7.43 | 7.5 | 1 | 72.4
| 8.01 | 26 | 46.36 | 47.85 | 47.85 | 48.37 | 0.008166 | 3.19 | 8.03 | 7.74 | 1 | 74.49
| 8.01 | 28 | 46.36 | 47.92 | 47.92 | 48.45 | 0.008071 | 3.24 | 8.52 | 7.94 | 1 | 76.05
| 8.01 | 29 | 46.36 | 47.96 | 47.96 | 48.51 | 0.008034 | 3.28 | 8.85 | 8.07 | 1 | 77.28
| 9 | 17 | 46.5 | 48.01 | 47.73 | 48.27 | 0.003924 | 2.23 | 7.62 | 7.08 | 0.69 | 36.3
| 9 | 22 | 46.5 | 48.17 | 47.88 | 48.47 | 0.00408 | 2.4 | 8.8 | 7.51 | 0.71 | 40.84
| 9 | 24 | 46.5 | 48.25 | 47.96 | 48.56 | 0.004156 | 2.48 | 9.37 | 7.72 | 0.72 | 43.04
| 9 | 26 | 46.5 | 48.33 | 48.04 | 48.66 | 0.004239 | 2.56 | 10 | 7.93 | 0.73 | 45.47
| 9 | 28 | 46.5 | 48.39 | 48.1 | 48.74 | 0.004304 | 2.63 | 10.51 | 8.11 | 0.74 | 47.41
| 9 | 29 | 46.5 | 48.44 | 48.15 | 48.8 | 0.004343 | 2.67 | 10.87 | 8.22 | 0.74 | 48.7
| 9.28 | 17 | 46.57 | 48.08 | 47.86 | 48.42 | 0.005293 | 2.57 | 6.61 | 5.75 | 0.77 | 48.38
| 9.28 | 22 | 46.57 | 48.23 | 48.04 | 48.64 | 0.005747 | 2.81 | 7.51 | 6.02 | 0.8 | 56.39
| 9.28 | 24 | 46.57 | 48.3 | 48.12 | 48.74 | 0.005984 | 2.92 | 7.93 | 6.15 | 0.82 | 60.5
| 9.28 | 26 | 46.57 | 48.38 | 48.21 | 48.85 | 0.006252 | 3.05 | 8.39 | 6.28 | 0.84 | 65.17
| 9.28 | 28 | 46.57 | 48.44 | 48.28 | 48.94 | 0.006473 | 3.15 | 8.76 | 6.39 | 0.86 | 69.05
| 9.28 | 29 | 46.57 | 48.47 | 48.33 | 49 | 0.006623 | 3.22 | 9.01 | 6.46 | 0.87 | 71.72
| 9.29 | 17 | 47.77 | 49.01 | 49.01 | 49.46 | 0.008709 | 3 | 5.67 | 6.18 | 1 | 68.93
| 9.29 | 22 | 47.77 | 49.17 | 49.17 | 49.67 | 0.008536 | 3.16 | 6.69 | 6.58 | 1 | 74.15
| 9.29 | 24 | 47.77 | 49.24 | 49.24 | 49.77 | 0.00845 | 3.23 | 7.19 | 6.78 | 1 | 76.45
| 9.29 | 26 | 47.77 | 49.32 | 49.32 | 49.88 | 0.008336 | 3.3 | 7.76 | 6.99 | 1 | 78.7
| 9.29 | 28 | 47.77 | 49.39 | 49.39 | 49.96 | 0.008324 | 3.36 | 8.21 | 7.15 | 1 | 81.02
| 9.29 | 29 | 47.77 | 49.43 | 49.43 | 50.02 | 0.008221 | 3.39 | 8.55 | 7.28 | 1 | 81.82
| 10 | 17 | 47.86 | 49.4 | 49.02 | 49.58 | 0.002744 | 1.87 | 9.07 | 8.77 | 0.59 | 25.56
| 10 | 22 | 47.86 | 49.59 | 49.16 | 49.79 | 0.0026 | 1.95 | 10.85 | 9.5 | 0.58 | 26.66
| 10 | 24 | 47.86 | 49.69 | 49.23 | 49.89 | 0.002538 | 1.98 | 11.74 | 9.85 | 0.58 | 27.14
| 10 | 26 | 47.86 | 49.79 | 49.31 | 49.99 | 0.002475 | 2.01 | 12.74 | 10.22 | 0.57 | 27.64
| 10 | 28 | 47.86 | 49.87 | 49.36 | 50.08 | 0.002424 | 2.03 | 13.58 | 10.52 | 0.57 | 27.98
| 10 | 29 | 47.86 | 49.92 | 49.41 | 50.14 | 0.002395 | 2.05 | 14.15 | 10.73 | 0.57 | 28.25
| 10.45 | 17 | 47.9 | 49.53 | 49.07 | 49.69 | 0.002324 | 1.78 | 9.55 | 8.71 | 0.54 | 22.7
| 10.45 | 22 | 47.9 | 49.72 | 49.22 | 49.9 | 0.00231 | 1.88 | 11.22 | 9.35 | 0.55 | 24.6
| 10.45 | 24 | 47.9 | 49.81 | 49.29 | 50 | 0.00228 | 1.92 | 12.09 | 9.68 | 0.55 | 25.27
| 10.45 | 26 | 47.9 | 49.9 | 49.37 | 50.1 | 0.002284 | 1.97 | 13 | 10 | 0.55 | 26.29
| 10.45 | 28 | 47.9 | 49.98 | 49.43 | 50.18 | 0.002265 | 2 | 13.78 | 10.27 | 0.55 | 26.89
| 10.45 | 29 | 47.9 | 50.03 | 49.47 | 50.24 | 0.002254 | 2.02 | 14.32 | 10.45 | 0.55 | 27.31
| 11 | 17 | 48.03 | 49.39 | 49.3 | 49.79 | 0.007008 | 2.82 | 6.04 | 5.9 | 0.89 | 59.49
| 11 | 22 | 48.03 | 49.54 | 49.46 | 50.01 | 0.007206 | 3.02 | 6.99 | 6.24 | 0.91 | 66.46
| 11 | 24 | 48.03 | 49.62 | 49.54 | 50.11 | 0.007186 | 3.09 | 7.5 | 6.41 | 0.91 | 68.92
| 11 | 26 | 48.03 | 49.7 | 49.63 | 50.22 | 0.007374 | 3.21 | 7.98 | 6.57 | 0.93 | 73.2
| 11 | 28 | 48.03 | 49.77 | 49.7 | 50.31 | 0.007401 | 3.28 | 8.43 | 6.71 | 0.93 | 75.66
| 11 | 29 | 48.03 | 49.8 | 49.75 | 50.37 | 0.007548 | 3.34 | 8.67 | 6.79 | 0.94 | 78.39
| 11.01 | 9 | 49.23 | 50.06 | 50.06 | 50.38 | 0.009285 | 2.5 | 3.6 | 5.68 | 1 | 53.31
| 11.01 | 12 | 49.23 | 50.18 | 50.18 | 50.53 | 0.009 | 2.64 | 4.29 | 6.06 | 1 | 57.35
| 11.01 | 13 | 49.23 | 50.23 | 50.23 | 50.6 | 0.008873 | 2.69 | 4.61 | 6.23 | 1 | 58.98
| 11.01 | 14 | 49.23 | 50.29 | 50.29 | 50.68 | 0.00873 | 2.76 | 5 | 6.43 | 1 | 60.91
| 11.01 | 15 | 49.23 | 50.33 | 50.33 | 50.73 | 0.008699 | 2.81 | 5.27 | 6.56 | 1 | 62.53
| 11.01 | 16 | 49.23 | 50.37 | 50.37 | 50.78 | 0.008635 | 2.84 | 5.49 | 6.67 | 1 | 63.54
| 12 | 9 | 49.31 | 50.47 | 50.18 | 50.64 | 0.003337 | 1.8 | 5.01 | 5.63 | 0.61 | 25.19
| 12 | 12 | 49.31 | 50.6 | 50.3 | 50.8 | 0.003575 | 1.96 | 5.76 | 5.92 | 0.64 | 29.26
| 12 | 13 | 49.31 | 50.66 | 50.36 | 50.87 | 0.003676 | 2.03 | 6.1 | 6.05 | 0.65 | 31.09
| 12 | 14 | 49.31 | 50.72 | 50.42 | 50.95 | 0.003798 | 2.12 | 6.51 | 6.2 | 0.66 | 33.34
| 12 | 15 | 49.31 | 50.77 | 50.47 | 51.01 | 0.003875 | 2.18 | 6.8 | 6.31 | 0.67 | 34.86
| 12 | 16 | 49.31 | 50.81 | 50.51 | 51.06 | 0.003941 | 2.22 | 7.02 | 6.39 | 0.68 | 36.09
| 12.18 | 9 | 49.39 | 50.52 | 50.27 | 50.71 | 0.00416 | 1.97 | 4.57 | 5.13 | 0.66 | 30.49
| 12.18 | 12 | 49.39 | 50.65 | 50.4 | 50.88 | 0.004453 | 2.15 | 5.26 | 5.37 | 0.69 | 35.42
| 12.18 | 13 | 49.39 | 50.7 | 50.46 | 50.96 | 0.004583 | 2.23 | 5.56 | 5.48 | 0.71 | 37.67
| 12.18 | 14 | 49.39 | 50.77 | 50.53 | 51.04 | 0.004743 | 2.32 | 5.94 | 5.61 | 0.72 | 40.46
| 12.18 | 15 | 49.39 | 50.82 | 50.58 | 51.11 | 0.004848 | 2.39 | 6.2 | 5.7 | 0.73 | 42.37
| 12.18 | 16 | 49.39 | 50.85 | 50.61 | 51.15 | 0.004936 | 2.44 | 6.4 | 5.76 | 0.74 | 43.92
| 12.19 | 9 | 50.59 | 51.43 | 51.43 | 51.75 | 0.009353 | 2.52 | 3.58 | 5.56 | 1 | 54.03
| 12.19 | 12 | 50.59 | 51.54 | 51.54 | 51.9 | 0.009083 | 2.66 | 4.25 | 5.92 | 1 | 58.23
| 12.19 | 13 | 50.59 | 51.6 | 51.6 | 51.97 | 0.008964 | 2.72 | 4.56 | 6.08 | 1 | 59.94
| 12.19 | 14 | 50.59 | 51.66 | 51.66 | 52.05 | 0.008835 | 2.78 | 4.96 | 6.28 | 1 | 61.98
| 12.19 | 15 | 50.59 | 51.7 | 51.7 | 52.11 | 0.008669 | 2.82 | 5.25 | 6.42 | 1 | 62.87
| 12.19 | 16 | 50.59 | 51.74 | 51.74 | 52.15 | 0.008611 | 2.85 | 5.46 | 6.52 | 1 | 63.92
| 12.26 | 9 | 50.97 | 51.83 | 51.83 | 52.18 | 0.009561 | 2.61 | 3.45 | 4.98 | 1 | 57.41
| 12.26 | 12 | 50.97 | 51.96 | 51.96 | 52.35 | 0.009295 | 2.76 | 4.09 | 5.27 | 1 | 62.02
| 12.26 | 13 | 50.97 | 52.02 | 52.02 | 52.42 | 0.009192 | 2.83 | 4.39 | 5.4 | 1 | 63.99
| 12.26 | 14 | 50.97 | 52.08 | 52.08 | 52.51 | 0.009107 | 2.9 | 4.75 | 5.55 | 1 | 66.49
| 12.26 | 15 | 50.97 | 52.13 | 52.13 | 52.57 | 0.009076 | 2.96 | 5 | 5.65 | 1 | 68.3
| 12.26 | 16 | 50.97 | 52.16 | 52.16 | 52.62 | 0.008989 | 2.99 | 5.22 | 5.74 | 1 | 69.31
| 12.27 | 9 | 50.97 | 51.94 | 51.94 | 52.43 | 0.004336 | 3.09 | 2.92 | 3 | 1 | 25.08
| 12.27 | 12 | 50.97 | 52.1 | 52.1 | 52.67 | 0.004468 | 3.33 | 3.4 | 3 | 1 | 28.27
| 12.27 | 13 | 50.97 | 52.17 | 52.17 | 52.77 | 0.004572 | 3.44 | 3.6 | 3 | 1 | 29.91
| 12.27 | 14 | 50.97 | 52.26 | 52.26 | 52.91 | 0.004631 | 3.56 | 3.88 | 3 | 1 | 31.53
| 12.27 | 15 | 50.97 | 52.32 | 52.32 | 53 | 0.004709 | 3.65 | 4.06 | 3 | 1 | 32.85
| 12.27 | 16 | 50.97 | 52.37 | 52.37 | 53.07 | 0.004749 | 3.71 | 4.21 | 3 | 1 | 33.76
| 12.33 | 9 | 50.99 | 52.05 | 51.96 | 52.46 | 0.003402 | 2.83 | 3.18 | 3 | 0.88 | 20.72
| 12.33 | 12 | 50.99 | 52.24 | 52.12 | 52.7 | 0.003427 | 3.02 | 3.74 | 3 | 0.86 | 22.89
| 12.33 | 13 | 50.99 | 52.32 | 52.19 | 52.81 | 0.003471 | 3.11 | 3.99 | 3 | 0.86 | 23.98
| 12.33 | 14 | 50.99 | 52.42 | 52.28 | 52.95 | 0.003557 | 3.23 | 4.28 | 3 | 0.86 | 25.5
| 12.33 | 15 | 50.99 | 52.48 | 52.34 | 53.04 | 0.003607 | 3.3 | 4.48 | 3 | 0.86 | 26.48
| 12.33 | 16 | 50.99 | 52.54 | 52.39 | 53.11 | 0.003653 | 3.36 | 4.64 | 3 | 0.86 | 27.29
| 12.34 | 9 | 50.99 | 52.39 | 51.85 | 52.49 | 0.001653 | 1.39 | 6.46 | 6.22 | 0.44 | 14.41
| 12.34 | 12 | 50.99 | 52.64 | 51.98 | 52.74 | 0.001413 | 1.4 | 8.08 | 6.79 | 0.41 | 13.95
| 12.34 | 13 | 50.99 | 52.75 | 52.03 | 52.85 | 0.001324 | 1.4 | 8.86 | 7.05 | 0.4 | 13.74
| 12.34 | 14 | 50.99 | 52.89 | 52.1 | 52.99 | 0.001228 | 1.4 | 9.85 | 7.37 | 0.39 | 13.5
| 12.34 | 15 | 50.99 | 52.99 | 52.15 | 53.09 | 0.00116 | 1.4 | 10.56 | 7.47 | 0.38 | 13.31
| 12.34 | 16 | 50.99 | 53.06 | 52.18 | 53.16 | 0.001114 | 1.4 | 11.13 | 7.55 | 0.37 | 13.2
| 13 | 9 | 51.04 | 52.42 | 51.9 | 52.52 | 0.001632 | 1.37 | 6.55 | 6.49 | 0.44 | 14.08
| 13 | 12 | 51.04 | 52.67 | 52.02 | 52.76 | 0.001383 | 1.37 | 8.22 | 7.11 | 0.41 | 13.52
| 13 | 13 | 51.04 | 52.78 | 52.07 | 52.87 | 0.00129 | 1.37 | 9.03 | 7.39 | 0.4 | 13.27
| 13 | 14 | 51.04 | 52.91 | 52.14 | 53.01 | 0.00119 | 1.37 | 10.06 | 7.73 | 0.38 | 12.98
| 13 | 15 | 51.04 | 53.01 | 52.18 | 53.11 | 0.001126 | 1.37 | 10.81 | 7.97 | 0.38 | 12.77
| 13 | 16 | 51.04 | 53.08 | 52.22 | 53.18 | 0.00108 | 1.37 | 11.41 | 8.16 | 0.37 | 12.61
| 13.01 | 9 | 51.94 | 52.76 | 52.76 | 53.07 | 0.009217 | 2.47 | 3.65 | 5.89 | 1 | 52.19
| 13.01 | 12 | 51.94 | 52.88 | 52.88 | 53.22 | 0.008932 | 2.6 | 4.34 | 6.29 | 1 | 56.1
| 13.01 | 13 | 51.94 | 52.92 | 52.92 | 53.29 | 0.008885 | 2.66 | 4.65 | 6.46 | 1 | 58.1
| 13.01 | 14 | 51.94 | 52.99 | 52.99 | 53.37 | 0.008764 | 2.73 | 5.05 | 6.67 | 1 | 60.1
| 13.01 | 15 | 51.94 | 53.02 | 53.02 | 53.42 | 0.008784 | 2.79 | 5.31 | 6.8 | 1.01 | 61.98
| 13.01 | 16 | 51.94 | 53.06 | 53.06 | 53.46 | 0.008574 | 2.8 | 5.56 | 6.93 | 1 | 62.14
| 14 | 9 | 52.01 | 53.16 | 53.07 | 53.47 | 0.007295 | 2.47 | 3.64 | 4.33 | 0.86 | 49.38
| 14 | 12 | 52.01 | 53.27 | 53.21 | 53.65 | 0.008267 | 2.75 | 4.11 | 4.55 | 0.92 | 59.76
| 14 | 13 | 52.01 | 53.31 | 53.27 | 53.73 | 0.008613 | 2.86 | 4.34 | 4.65 | 0.94 | 64.07
| 14 | 14 | 52.01 | 53.37 | 53.35 | 53.83 | 0.009163 | 3.01 | 4.59 | 4.76 | 0.98 | 70.23
| 14 | 15 | 52.01 | 53.4 | 53.4 | 53.9 | 0.00951 | 3.11 | 4.76 | 4.83 | 1 | 74.37
| 14 | 16 | 52.01 | 53.44 | 53.44 | 53.95 | 0.009487 | 3.15 | 4.96 | 4.91 | 1 | 75.77
| 14.01 | 9 | 53.01 | 54 | 54 | 54.35 | 0.009423 | 2.62 | 3.44 | 4.94 | 1 | 57.36
| 14.01 | 12 | 53.01 | 54.13 | 54.13 | 54.52 | 0.009164 | 2.75 | 4.11 | 5.32 | 1 | 61.44
| 14.01 | 13 | 53.01 | 54.19 | 54.19 | 54.59 | 0.009056 | 2.81 | 4.42 | 5.49 | 1 | 63.14
| 14.01 | 14 | 53.01 | 54.26 | 54.26 | 54.68 | 0.008975 | 2.88 | 4.79 | 5.69 | 1 | 65.39
| 14.01 | 15 | 53.01 | 54.3 | 54.3 | 54.74 | 0.008871 | 2.92 | 5.07 | 5.83 | 1 | 66.59
| 14.01 | 16 | 53.01 | 54.34 | 54.34 | 54.79 | 0.008893 | 2.96 | 5.27 | 5.93 | 1 | 68.11
| 15 | 9 | 53.07 | 54.42 | 53.96 | 54.54 | 0.002108 | 1.53 | 5.9 | 5.91 | 0.49 | 17.56
| 15 | 12 | 53.07 | 54.58 | 54.09 | 54.72 | 0.002219 | 1.65 | 6.84 | 6.27 | 0.51 | 20.06
| 15 | 13 | 53.07 | 54.65 | 54.15 | 54.79 | 0.002266 | 1.71 | 7.26 | 6.42 | 0.51 | 21.18
| 15 | 14 | 53.07 | 54.73 | 54.22 | 54.89 | 0.002321 | 1.77 | 7.79 | 6.61 | 0.52 | 22.53
| 15 | 15 | 53.07 | 54.78 | 54.27 | 54.95 | 0.00236 | 1.82 | 8.15 | 6.73 | 0.53 | 23.47
| 15 | 16 | 53.07 | 54.82 | 54.3 | 55 | 0.002386 | 1.85 | 8.44 | 6.83 | 0.53 | 24.18
| 15.14 | 9 | 53.19 | 54.4 | 54.21 | 54.63 | 0.00502 | 2.11 | 4.27 | 5.05 | 0.73 | 35.47
| 15.14 | 12 | 53.19 | 54.55 | 54.35 | 54.81 | 0.005014 | 2.24 | 5.05 | 5.42 | 0.74 | 38.75
| 15.14 | 13 | 53.19 | 54.62 | 54.41 | 54.88 | 0.005016 | 2.29 | 5.41 | 5.59 | 0.74 | 40.19
| 15.14 | 14 | 53.19 | 54.69 | 54.48 | 54.98 | 0.005073 | 2.37 | 5.83 | 5.77 | 0.75 | 42.28
| 15.14 | 15 | 53.19 | 54.74 | 54.53 | 55.04 | 0.005081 | 2.41 | 6.14 | 5.91 | 0.76 | 43.51
| 15.14 | 16 | 53.19 | 54.78 | 54.57 | 55.09 | 0.005078 | 2.44 | 6.38 | 6.01 | 0.76 | 44.37
| 15.15 | 9 | 54.69 | 55.61 | 55.61 | 55.91 | 0.009191 | 2.45 | 3.68 | 6.01 | 1 | 51.58
| 15.15 | 12 | 54.69 | 55.72 | 55.72 | 56.06 | 0.00891 | 2.57 | 4.4 | 6.52 | 1 | 55.05
| 15.15 | 13 | 54.69 | 55.77 | 55.77 | 56.12 | 0.008802 | 2.62 | 4.73 | 6.74 | 1 | 56.54
| 15.15 | 14 | 54.69 | 55.83 | 55.83 | 56.2 | 0.008708 | 2.68 | 5.14 | 7 | 1 | 58.45
| 15.15 | 15 | 54.69 | 55.87 | 55.87 | 56.25 | 0.00867 | 2.73 | 5.42 | 7.17 | 1 | 59.86
| 15.15 | 16 | 54.69 | 55.91 | 55.91 | 56.29 | 0.008583 | 2.76 | 5.66 | 7.31 | 1 | 60.61
| 15.46 | 9 | 54.7 | 55.92 | 55.67 | 56.09 | 0.003726 | 1.83 | 4.93 | 6.08 | 0.65 | 26.52
| 15.46 | 12 | 54.7 | 56.04 | 55.79 | 56.24 | 0.003981 | 1.99 | 5.69 | 6.49 | 0.68 | 30.57
| 15.46 | 13 | 54.7 | 56.09 | 55.85 | 56.31 | 0.00409 | 2.05 | 6.04 | 6.66 | 0.69 | 32.39
| 15.46 | 14 | 54.7 | 56.16 | 55.91 | 56.39 | 0.004218 | 2.14 | 6.46 | 6.87 | 0.7 | 34.62
| 15.46 | 15 | 54.7 | 56.2 | 55.96 | 56.44 | 0.004293 | 2.19 | 6.76 | 7.01 | 0.71 | 36.07
| 15.46 | 16 | 54.7 | 56.23 | 56 | 56.49 | 0.004358 | 2.23 | 6.99 | 7.12 | 0.72 | 37.26
| 15.47 | 9 | 56.11 | 56.93 | 56.93 | 57.19 | 0.009277 | 2.25 | 4.01 | 7.79 | 1 | 45.43
| 15.47 | 12 | 56.11 | 57.03 | 57.03 | 57.31 | 0.008994 | 2.35 | 4.8 | 8.48 | 1 | 48.41
| 15.47 | 13 | 56.11 | 57.07 | 57.07 | 57.36 | 0.008934 | 2.41 | 5.15 | 8.77 | 1 | 49.92
| 15.47 | 14 | 56.11 | 57.12 | 57.12 | 57.43 | 0.00875 | 2.45 | 5.62 | 9.14 | 1 | 51.16
| 15.47 | 15 | 56.11 | 57.15 | 57.15 | 57.47 | 0.008683 | 2.49 | 5.94 | 9.38 | 1 | 52.23
| 15.47 | 16 | 56.11 | 57.18 | 57.18 | 57.5 | 0.008597 | 2.52 | 6.2 | 9.57 | 1 | 52.88
| 16 | 9 | 56.8 | 57.65 | 57.65 | 57.98 | 0.009423 | 2.56 | 3.51 | 5.27 | 1 | 55.62
| 16 | 12 | 56.8 | 57.77 | 57.77 | 58.14 | 0.009144 | 2.71 | 4.17 | 5.59 | 1 | 59.95
| 16 | 13 | 56.8 | 57.82 | 57.82 | 58.22 | 0.009193 | 2.79 | 4.45 | 5.73 | 1.01 | 62.64
| 16 | 14 | 56.8 | 57.89 | 57.89 | 58.3 | 0.008882 | 2.84 | 4.87 | 5.92 | 1 | 63.8
| 16 | 15 | 56.8 | 57.93 | 57.93 | 58.36 | 0.008844 | 2.89 | 5.12 | 6.03 | 1 | 65.48
| 16 | 16 | 56.8 | 57.97 | 57.97 | 58.41 | 0.008806 | 2.93 | 5.33 | 6.12 | 1 | 66.71
| 17 | 9 | 56.9 | 58.05 | 57.57 | 58.13 | 0.001429 | 1.25 | 7.18 | 7.65 | 0.41 | 11.88
| 17 | 12 | 56.9 | 58.21 | 57.67 | 58.3 | 0.001455 | 1.35 | 8.37 | 8.02 | 0.42 | 13.34
| 17 | 13 | 56.9 | 58.27 | 57.72 | 58.37 | 0.001473 | 1.39 | 8.89 | 8.18 | 0.43 | 14.03
| 17 | 14 | 56.9 | 58.35 | 57.77 | 58.46 | 0.001487 | 1.44 | 9.56 | 8.38 | 0.43 | 14.81
| 17 | 15 | 56.9 | 58.41 | 57.81 | 58.52 | 0.001493 | 1.48 | 10.03 | 8.52 | 0.43 | 15.32
| 17 | 16 | 56.9 | 58.45 | 57.84 | 58.56 | 0.001499 | 1.5 | 10.4 | 8.62 | 0.44 | 15.72
| 17.12 | 6 | 56.91 | 58.06 | 57.7 | 58.17 | 0.002355 | 1.41 | 4.03 | 4.99 | 0.5 | 16.12
| 17.12 | 8 | 56.91 | 58.22 | 57.81 | 58.33 | 0.002314 | 1.49 | 4.82 | 5.38 | 0.5 | 17.43
| 17.12 | 8 | 56.91 | 58.28 | 57.86 | 58.4 | 0.00237 | 1.55 | 5.16 | 5.55 | 0.51 | 18.52
| 17.12 | 9 | 56.91 | 58.36 | 57.93 | 58.49 | 0.002389 | 1.6 | 5.62 | 5.75 | 0.52 | 19.51
| 17.12 | 10 | 56.91 | 58.41 | 57.97 | 58.55 | 0.002385 | 1.63 | 5.94 | 5.9 | 0.52 | 20.06
| 17.12 | 11 | 56.91 | 58.46 | 58.01 | 58.6 | 0.002402 | 1.66 | 6.19 | 6.01 | 0.52 | 20.65
| 17.13 | 6 | 58.01 | 58.74 | 58.74 | 59 | 0.009833 | 2.26 | 2.52 | 4.87 | 1 | 46.55
| 17.13 | 8 | 58.01 | 58.84 | 58.84 | 59.13 | 0.009479 | 2.38 | 3.03 | 5.26 | 1 | 49.73
| 17.13 | 8 | 58.01 | 58.89 | 58.89 | 59.19 | 0.009311 | 2.43 | 3.29 | 5.45 | 1 | 51.15
| 17.13 | 9 | 58.01 | 58.95 | 58.95 | 59.27 | 0.009204 | 2.5 | 3.61 | 5.67 | 1 | 53.13
| 17.13 | 10 | 58.01 | 58.99 | 58.99 | 59.32 | 0.009123 | 2.54 | 3.82 | 5.82 | 1 | 54.35
| 17.13 | 11 | 58.01 | 59.02 | 59.02 | 59.36 | 0.00903 | 2.57 | 4.01 | 5.94 | 1 | 55.21
| 18 | 6 | 58.59 | 59.15 | 59.15 | 59.4 | 0.010071 | 2.2 | 2.59 | 5.24 | 1 | 45.05
| 18 | 8 | 58.59 | 59.24 | 59.24 | 59.52 | 0.009731 | 2.35 | 3.06 | 5.44 | 1 | 49.22
| 18 | 8 | 58.59 | 59.28 | 59.28 | 59.58 | 0.009549 | 2.42 | 3.31 | 5.54 | 1 | 51.06
| 18 | 9 | 58.59 | 59.34 | 59.34 | 59.65 | 0.009444 | 2.5 | 3.6 | 5.66 | 1 | 53.56
| 18 | 10 | 58.59 | 59.37 | 59.37 | 59.7 | 0.009366 | 2.55 | 3.8 | 5.73 | 1 | 55.14
| 18 | 11 | 58.59 | 59.4 | 59.4 | 59.74 | 0.009297 | 2.59 | 3.97 | 5.8 | 1 | 56.4
| 18.11 | 6 | 58.78 | 59.64 | 59.64 | 60 | 0.011753 | 2.66 | 2.15 | 3 | 1 | 62.03
| 18.11 | 8 | 58.78 | 59.77 | 59.77 | 60.18 | 0.011569 | 2.82 | 2.56 | 3.16 | 1 | 67.49
| 18.11 | 8 | 58.78 | 59.84 | 59.84 | 60.26 | 0.011541 | 2.9 | 2.76 | 3.23 | 1 | 70.31
| 18.11 | 9 | 58.78 | 59.91 | 59.91 | 60.37 | 0.01144 | 2.98 | 3.02 | 3.32 | 1 | 73.21
| 18.11 | 10 | 58.78 | 59.96 | 59.96 | 60.44 | 0.011466 | 3.04 | 3.19 | 3.38 | 1 | 75.56
| 18.11 | 11 | 58.78 | 60.01 | 60.01 | 60.49 | 0.011426 | 3.09 | 3.34 | 3.43 | 1 | 77.17
| 18.12 | 6 | 60.78 | 61.57 | 61.57 | 61.86 | 0.010026 | 2.39 | 2.38 | 4.06 | 1 | 50.98
| 18.12 | 8 | 60.78 | 61.67 | 61.67 | 62 | 0.009927 | 2.54 | 2.83 | 4.34 | 1.01 | 55.71
| 18.12 | 8 | 60.78 | 61.73 | 61.73 | 62.07 | 0.009658 | 2.59 | 3.09 | 4.49 | 1 | 56.91
| 18.12 | 9 | 60.78 | 61.79 | 61.79 | 62.16 | 0.009591 | 2.67 | 3.37 | 4.66 | 1 | 59.36
| 18.12 | 10 | 60.78 | 61.83 | 61.83 | 62.21 | 0.009555 | 2.72 | 3.57 | 4.77 | 1 | 61
| 18.12 | 11 | 60.78 | 61.87 | 61.87 | 62.26 | 0.009414 | 2.75 | 3.75 | 4.87 | 1 | 61.74
| 18.26 | 6 | 62.02 | 62.77 | 62.77 | 63.04 | 0.009892 | 2.31 | 2.47 | 4.57 | 1 | 48.07
| 18.26 | 8 | 62.02 | 62.88 | 62.88 | 63.18 | 0.00956 | 2.43 | 2.97 | 4.93 | 1 | 51.48
| 18.26 | 8 | 62.02 | 62.93 | 62.93 | 63.24 | 0.009464 | 2.49 | 3.21 | 5.1 | 1 | 53.29
| 18.26 | 9 | 62.02 | 62.98 | 62.98 | 63.32 | 0.009368 | 2.56 | 3.52 | 5.3 | 1 | 55.42
| 18.26 | 10 | 62.02 | 63.03 | 63.03 | 63.37 | 0.009183 | 2.59 | 3.74 | 5.44 | 1 | 56.2
| 18.26 | 11 | 62.02 | 63.06 | 63.06 | 63.41 | 0.009135 | 2.63 | 3.92 | 5.55 | 1 | 57.32
| 18.27 | 6 | 62.02 | 63.03 | 62.59 | 63.07 | 0.000528 | 0.8 | 7.12 | 8.85 | 0.29 | 3.1
| 18.27 | 8 | 62.02 | 63.16 | 62.66 | 63.2 | 0.000555 | 0.87 | 8.28 | 9.07 | 0.29 | 3.59
| 18.27 | 8 | 62.02 | 63.23 | 62.69 | 63.27 | 0.000703 | 0.9 | 8.88 | 6.68 | 0.04 | 3.98
| 18.27 | 9 | 62.02 | 63.3 | 62.73 | 63.35 | 0.000766 | 0.96 | 9.37 | 6.8 | 0.04 | 4.52
| 18.27 | 10 | 62.02 | 63.35 | 62.76 | 63.4 | 0.000809 | 1 | 9.69 | 6.88 | 0.04 | 4.89
| 18.27 | 11 | 62.02 | 63.39 | 62.78 | 63.44 | 0.000843 | 1.03 | 9.97 | 6.94 | 0.04 | 5.2
| 18.33 | 6 | 62.51 | 63.08 | 63.08 | 63.27 | 0.004143 | 1.67 | 3.41 | 8.12 | 0.82 | 14.22
| 18.33 | 8 | 62.51 | 63.15 | 63.15 | 63.36 | 0.004438 | 1.83 | 3.93 | 8.23 | 0.85 | 17.01
| 18.33 | 8 | 62.51 | 63.18 | 63.18 | 63.41 | 0.004497 | 1.9 | 4.22 | 8.28 | 0.85 | 18.18
| 18.33 | 9 | 62.51 | 63.22 | 63.22 | 63.47 | 0.004601 | 1.98 | 4.55 | 8.35 | 0.86 | 19.69
| 18.33 | 10 | 62.51 | 63.25 | 63.25 | 63.51 | 0.00466 | 2.03 | 4.78 | 8.4 | 0.86 | 20.67
| 18.33 | 11 | 62.51 | 63.27 | 63.27 | 63.54 | 0.004761 | 2.08 | 4.95 | 8.43 | 0.87 | 21.67
| 18.34 | 6 | 62.51 | 63.25 | 63.25 | 63.52 | 0.009878 | 2.28 | 2.5 | 4.73 | 1 | 47.29
| 18.34 | 8 | 62.51 | 63.35 | 63.35 | 63.65 | 0.009546 | 2.4 | 3 | 5.11 | 1 | 50.62
| 18.34 | 8 | 62.51 | 63.4 | 63.4 | 63.71 | 0.009519 | 2.47 | 3.24 | 5.28 | 1.01 | 52.7
| 18.34 | 9 | 62.51 | 63.46 | 63.46 | 63.79 | 0.009256 | 2.52 | 3.57 | 5.5 | 1 | 54.03
| 18.34 | 10 | 62.51 | 63.5 | 63.5 | 63.83 | 0.009156 | 2.56 | 3.79 | 5.65 | 1 | 55.19
| 18.34 | 11 | 62.51 | 63.53 | 63.53 | 63.88 | 0.009099 | 2.6 | 3.97 | 5.76 | 1 | 56.24
| 19 | 6 | 63.89 | 64.76 | 64.76 | 65.07 | 0.010329 | 2.47 | 2.3 | 3.7 | 1 | 53.95
| 19 | 8 | 63.89 | 64.88 | 64.88 | 65.23 | 0.010025 | 2.6 | 2.77 | 3.99 | 1 | 57.82
| 19 | 8 | 63.89 | 64.94 | 64.94 | 65.3 | 0.009996 | 2.67 | 2.99 | 4.12 | 1 | 60.13
| 19 | 9 | 63.89 | 65.01 | 65.01 | 65.39 | 0.009823 | 2.74 | 3.29 | 4.29 | 1 | 62.1
| 19 | 10 | 63.89 | 65.05 | 65.05 | 65.45 | 0.009768 | 2.79 | 3.48 | 4.4 | 1 | 63.65
| 19 | 11 | 63.89 | 65.08 | 65.08 | 65.49 | 0.009829 | 2.84 | 3.63 | 4.48 | 1.01 | 65.48
| 20 | 6 | 65.98 | 66.8 | 66.8 | 67.1 | 0.010162 | 2.42 | 2.36 | 3.96 | 1 | 52
| 20 | 8 | 65.98 | 66.91 | 66.91 | 67.24 | 0.00991 | 2.55 | 2.82 | 4.26 | 1 | 56.04
| 20 | 8 | 65.98 | 66.97 | 66.97 | 67.32 | 0.00979 | 2.62 | 3.06 | 4.4 | 1 | 57.89
| 20 | 9 | 65.98 | 67.03 | 67.03 | 67.4 | 0.009639 | 2.68 | 3.35 | 4.58 | 1 | 59.93
| 20 | 10 | 65.98 | 67.08 | 67.08 | 67.45 | 0.009495 | 2.72 | 3.56 | 4.69 | 1 | 60.99
| 20 | 11 | 65.98 | 67.11 | 67.11 | 67.5 | 0.009464 | 2.76 | 3.73 | 4.79 | 1 | 62.29
| 21 | 6 | 67.57 | 68.2 | 68.2 | 68.47 | 0.00999 | 2.28 | 2.5 | 4.73 | 1 | 47.24
| 21 | 8 | 67.57 | 68.3 | 68.3 | 68.6 | 0.009733 | 2.42 | 2.97 | 4.97 | 1 | 51.58
| 21 | 8 | 67.57 | 68.35 | 68.35 | 68.66 | 0.009587 | 2.49 | 3.21 | 5.08 | 1 | 53.48
| 21 | 9 | 67.57 | 68.4 | 68.4 | 68.74 | 0.009449 | 2.57 | 3.51 | 5.22 | 1 | 55.75
| 21 | 10 | 67.57 | 68.44 | 68.44 | 68.79 | 0.009348 | 2.61 | 3.71 | 5.32 | 1 | 57.16
| 21 | 11 | 67.57 | 68.47 | 68.47 | 68.83 | 0.009318 | 2.66 | 3.88 | 5.39 | 1 | 58.56
| 22 | 6 | 70.6 | 71.19 | 71.19 | 71.49 | 0.012116 | 2.41 | 2.36 | 4 | 1 | 54.16
| 22 | 8 | 70.6 | 71.29 | 71.29 | 71.64 | 0.012053 | 2.61 | 2.76 | 4 | 1 | 60.67
| 22 | 8 | 70.6 | 71.34 | 71.34 | 71.71 | 0.01204 | 2.7 | 2.97 | 4 | 1 | 63.87
| 22 | 9 | 70.6 | 71.4 | 71.4 | 71.8 | 0.012043 | 2.8 | 3.21 | 4 | 1 | 67.65
| 22 | 10 | 70.6 | 71.44 | 71.44 | 71.86 | 0.012149 | 2.88 | 3.37 | 4 | 1 | 70.6
| 22 | 11 | 70.6 | 71.48 | 71.48 | 71.92 | 0.012137 | 2.93 | 3.51 | 4 | 1 | 72.6
1 | 0 | 20 | 47.48 | 48.51 | 48.34 | 48.81 | 0.001728 | 2.43 | 8.24 | 8 | 0.76 | 13.89
3 | 0 | 25 | 47.48 | 48.83 | 48.48 | 49.1 | 0.001191 | 2.31 | 10.8 | 8 | 0.64 | 11.79
6 | 0 | 28 | 47.48 | 49.23 | 48.56 | 49.43 | 0.000692 | 2 | 14 | 8 | 0.48 | 8.26
뱀 | 0 | 31 | 47.48 | 49.23 | 48.63 | 49.48 | 0.000848 | 2.21 | 14 | 8 | 0.53 | 10.13
실 | 0 | 34 | 47.48 | 49.43 | 48.71 | 49.67 | 0.000745 | 2.18 | 15.6 | 8 | 0.5 | 9.58
천 | 0 | 35 | 47.48 | 49.53 | 48.73 | 49.76 | 0.000683 | 2.13 | 16.4 | 8 | 0.48 | 9.08
| 0.12 | 20 | 47.48 | 48.56 | 48.34 | 48.83 | 0.001489 | 2.31 | 8.65 | 8 | 0.71 | 12.44
| 0.12 | 25 | 47.48 | 48.85 | 48.48 | 49.12 | 0.001128 | 2.27 | 11 | 8 | 0.62 | 11.31
| 0.12 | 28 | 47.48 | 49.24 | 48.56 | 49.44 | 0.00068 | 1.99 | 14.09 | 8 | 0.48 | 8.15
| 0.12 | 31 | 47.48 | 49.24 | 48.63 | 49.49 | 0.000828 | 2.2 | 14.12 | 8 | 0.53 | 9.94
| 0.12 | 34 | 47.48 | 49.44 | 48.71 | 49.68 | 0.000732 | 2.17 | 15.7 | 8 | 0.49 | 9.44
| 0.12 | 35 | 47.48 | 49.54 | 48.73 | 49.77 | 0.000673 | 2.12 | 16.49 | 8 | 0.47 | 8.97
| 0.13 | 20 | 47.48 | 48.64 | 48.64 | 49.08 | 0.004557 | 2.93 | 6.82 | 7.76 | 1 | 36.19
| 0.13 | 25 | 47.48 | 48.8 | 48.8 | 49.28 | 0.004431 | 3.09 | 8.08 | 8.27 | 1 | 38.93
| 0.13 | 28 | 47.48 | 49.17 | 48.88 | 49.48 | 0.002155 | 2.46 | 11.39 | 9.48 | 0.72 | 23.05
| 0.13 | 31 | 47.48 | 49.14 | 48.97 | 49.54 | 0.00281 | 2.78 | 11.13 | 9.4 | 0.82 | 29.67
| 0.13 | 34 | 47.48 | 49.39 | 49.04 | 49.71 | 0.001983 | 2.51 | 13.52 | 10.19 | 0.7 | 23.34
| 0.13 | 35 | 47.48 | 49.5 | 49.07 | 49.79 | 0.001667 | 2.38 | 14.72 | 10.56 | 0.64 | 20.56
| 0.3 | 20 | 47.48 | 48.9 | 48.63 | 49.14 | 0.002015 | 2.17 | 9.22 | 8.94 | 0.68 | 18.77
| 0.3 | 25 | 47.48 | 49.08 | 48.78 | 49.35 | 0.001992 | 2.3 | 10.88 | 9.56 | 0.69 | 20.4
| 0.3 | 28 | 47.48 | 49.27 | 48.87 | 49.52 | 0.001643 | 2.21 | 12.68 | 10.2 | 0.63 | 18.32
| 0.3 | 31 | 47.48 | 49.29 | 48.95 | 49.59 | 0.001893 | 2.39 | 12.97 | 10.29 | 0.68 | 21.37
| 0.3 | 34 | 47.48 | 49.48 | 49.03 | 49.74 | 0.001533 | 2.28 | 14.93 | 10.76 | 0.62 | 18.85
| 0.3 | 35 | 47.48 | 49.57 | 49.05 | 49.82 | 0.001348 | 2.2 | 15.94 | 10.92 | 0.58 | 17.3
| 0.31 | 20 | 47.48 | 49.02 | 48.34 | 49.16 | 0.000511 | 1.62 | 12.35 | 8 | 0.42 | 5.58
| 0.31 | 25 | 47.48 | 49.2 | 48.48 | 49.37 | 0.000583 | 1.82 | 13.74 | 8 | 0.44 | 6.87
| 0.31 | 28 | 47.48 | 49.34 | 48.56 | 49.52 | 0.000577 | 1.88 | 14.9 | 8 | 0.44 | 7.19
| 0.31 | 31 | 47.48 | 49.38 | 48.63 | 49.6 | 0.000663 | 2.03 | 15.24 | 8 | 0.47 | 8.39
| 0.31 | 34 | 47.48 | 49.53 | 48.71 | 49.75 | 0.000643 | 2.07 | 16.41 | 8 | 0.46 | 8.55
| 0.31 | 35 | 47.48 | 49.61 | 48.73 | 49.82 | 0.000614 | 2.06 | 17.02 | 8 | 0.45 | 8.36
| 0.33 | 20 | 47.48 | 49.03 | 48.34 | 49.16 | 0.000509 | 1.62 | 12.37 | 8 | 0.42 | 5.56
| 0.33 | 25 | 47.48 | 49.2 | 48.48 | 49.37 | 0.00058 | 1.82 | 13.76 | 8 | 0.44 | 6.84
| 0.33 | 28 | 47.48 | 49.34 | 48.56 | 49.52 | 0.000575 | 1.88 | 14.92 | 8 | 0.44 | 7.17
| 0.33 | 31 | 47.48 | 49.39 | 48.63 | 49.6 | 0.000661 | 2.03 | 15.26 | 8 | 0.47 | 8.37
| 0.33 | 34 | 47.48 | 49.53 | 48.7 | 49.75 | 0.000641 | 2.07 | 16.43 | 8 | 0.46 | 8.53
| 0.33 | 35 | 47.48 | 49.61 | 48.73 | 49.82 | 0.000613 | 2.05 | 17.03 | 8 | 0.45 | 8.35
| 0.34 | 20 | 47.48 | 48.97 | 48.63 | 49.18 | 0.001682 | 2.03 | 9.84 | 9.18 | 0.63 | 16.27
| 0.34 | 25 | 47.48 | 49.15 | 48.78 | 49.39 | 0.001697 | 2.17 | 11.54 | 9.8 | 0.64 | 17.96
| 0.34 | 28 | 47.48 | 49.31 | 48.87 | 49.54 | 0.001497 | 2.13 | 13.12 | 10.34 | 0.6 | 17.01
| 0.34 | 31 | 47.48 | 49.35 | 48.95 | 49.62 | 0.001689 | 2.29 | 13.52 | 10.48 | 0.64 | 19.51
| 0.34 | 34 | 47.48 | 49.51 | 49.03 | 49.76 | 0.001443 | 2.23 | 15.25 | 10.81 | 0.6 | 17.99
| 0.34 | 35 | 47.48 | 49.59 | 49.05 | 49.83 | 0.001297 | 2.17 | 16.16 | 10.96 | 0.57 | 16.78
| 0.36 | 20 | 47.48 | 48.98 | 48.63 | 49.19 | 0.001658 | 2.02 | 9.89 | 9.2 | 0.62 | 16.09
| 0.36 | 25 | 47.48 | 49.16 | 48.78 | 49.39 | 0.001676 | 2.16 | 11.59 | 9.82 | 0.63 | 17.78
| 0.36 | 28 | 47.48 | 49.31 | 48.87 | 49.54 | 0.001483 | 2.13 | 13.16 | 10.36 | 0.6 | 16.89
| 0.36 | 31 | 47.48 | 49.35 | 48.95 | 49.62 | 0.001671 | 2.28 | 13.58 | 10.5 | 0.64 | 19.35
| 0.36 | 34 | 47.48 | 49.51 | 49.03 | 49.77 | 0.001431 | 2.22 | 15.3 | 10.82 | 0.6 | 17.88
| 0.36 | 35 | 47.48 | 49.6 | 49.05 | 49.83 | 0.001288 | 2.16 | 16.2 | 10.96 | 0.57 | 16.69
| 0.37 | 20 | 48.38 | 49.24 | 49.24 | 49.67 | 0.003028 | 2.91 | 6.87 | 8 | 1 | 20.99
| 0.37 | 25 | 48.38 | 49.38 | 49.38 | 49.88 | 0.002977 | 3.13 | 7.98 | 8 | 1 | 23.32
| 0.37 | 28 | 48.38 | 49.46 | 49.46 | 50 | 0.002949 | 3.25 | 8.62 | 8 | 1 | 24.56
| 0.37 | 31 | 48.38 | 49.53 | 49.53 | 50.11 | 0.002955 | 3.36 | 9.21 | 8 | 1 | 25.92
| 0.37 | 34 | 48.38 | 49.61 | 49.61 | 50.22 | 0.002946 | 3.47 | 9.8 | 8 | 1 | 27.1
| 0.37 | 35 | 48.38 | 49.63 | 49.63 | 50.25 | 0.002946 | 3.5 | 9.99 | 8 | 1 | 27.5
| 0.41 | 20 | 48.38 | 49.36 | 49.24 | 49.69 | 0.002005 | 2.55 | 7.85 | 8 | 0.82 | 15.5
| 0.41 | 25 | 48.38 | 49.51 | 49.38 | 49.9 | 0.002053 | 2.77 | 9.02 | 8 | 0.83 | 17.7
| 0.41 | 28 | 48.38 | 49.6 | 49.46 | 50.02 | 0.002026 | 2.87 | 9.76 | 8 | 0.83 | 18.57
| 0.41 | 31 | 48.38 | 49.68 | 49.53 | 50.13 | 0.002035 | 2.97 | 10.43 | 8 | 0.83 | 19.62
| 0.41 | 34 | 48.38 | 49.74 | 49.61 | 50.24 | 0.002173 | 3.13 | 10.85 | 8 | 0.86 | 21.58
| 0.41 | 35 | 48.38 | 49.76 | 49.63 | 50.27 | 0.002176 | 3.17 | 11.06 | 8 | 0.86 | 21.92
| 0.42 | 20 | 48.55 | 49.7 | 49.7 | 50.13 | 0.004571 | 2.91 | 6.87 | 7.98 | 1 | 35.84
| 0.42 | 25 | 48.55 | 49.85 | 49.85 | 50.33 | 0.004432 | 3.07 | 8.15 | 8.52 | 1 | 38.45
| 0.42 | 28 | 48.55 | 49.94 | 49.94 | 50.44 | 0.004331 | 3.14 | 8.92 | 8.82 | 1 | 39.58
| 0.42 | 31 | 48.55 | 50.02 | 50.02 | 50.55 | 0.004316 | 3.23 | 9.61 | 9.09 | 1 | 41.18
| 0.42 | 34 | 48.55 | 50.1 | 50.1 | 50.65 | 0.004267 | 3.29 | 10.32 | 9.36 | 1 | 42.4
| 0.42 | 35 | 48.55 | 50.12 | 50.12 | 50.68 | 0.004229 | 3.31 | 10.57 | 9.45 | 1 | 42.6
| 1 | 20 | 48.62 | 49.77 | 49.77 | 50.2 | 0.004545 | 2.91 | 6.88 | 7.99 | 1 | 35.66
| 1 | 25 | 48.62 | 49.92 | 49.92 | 50.4 | 0.004448 | 3.07 | 8.14 | 8.52 | 1 | 38.54
| 1 | 28 | 48.62 | 50.01 | 50.01 | 50.51 | 0.004338 | 3.14 | 8.91 | 8.83 | 1 | 39.62
| 1 | 31 | 48.62 | 50.09 | 50.09 | 50.62 | 0.004303 | 3.22 | 9.62 | 9.1 | 1 | 41.07
| 1 | 34 | 48.62 | 50.17 | 50.17 | 50.72 | 0.004246 | 3.29 | 10.34 | 9.37 | 1 | 42.22
| 1 | 35 | 48.62 | 50.19 | 50.19 | 50.75 | 0.004225 | 3.31 | 10.58 | 9.46 | 1 | 42.56
| 2 | 20 | 49.07 | 50.22 | 50.22 | 50.65 | 0.00457 | 2.91 | 6.86 | 7.96 | 1 | 35.88
| 2 | 25 | 49.07 | 50.37 | 50.37 | 50.85 | 0.004422 | 3.07 | 8.15 | 8.49 | 1 | 38.43
| 2 | 28 | 49.07 | 50.46 | 50.46 | 50.97 | 0.004372 | 3.15 | 8.88 | 8.79 | 1 | 39.94
| 2 | 31 | 49.07 | 50.54 | 50.54 | 51.07 | 0.004294 | 3.22 | 9.62 | 9.07 | 1 | 41.07
| 2 | 34 | 49.07 | 50.62 | 50.62 | 51.17 | 0.004241 | 3.29 | 10.33 | 9.34 | 1 | 42.25
| 2 | 35 | 49.07 | 50.64 | 50.64 | 51.2 | 0.004228 | 3.31 | 10.56 | 9.42 | 1 | 42.65
| 3 | 20 | 49.54 | 50.69 | 50.69 | 51.12 | 0.004543 | 2.91 | 6.88 | 7.96 | 1 | 35.72
| 3 | 25 | 49.54 | 50.84 | 50.84 | 51.32 | 0.004436 | 3.07 | 8.14 | 8.48 | 1 | 38.53
| 3 | 28 | 49.54 | 50.93 | 50.93 | 51.44 | 0.004368 | 3.15 | 8.88 | 8.78 | 1 | 39.92
| 3 | 31 | 49.54 | 51.01 | 51.01 | 51.54 | 0.004305 | 3.23 | 9.61 | 9.06 | 1 | 41.17
| 3 | 34 | 49.54 | 51.09 | 51.09 | 51.64 | 0.004252 | 3.29 | 10.32 | 9.33 | 1 | 42.35
| 3 | 35 | 49.54 | 51.11 | 51.11 | 51.67 | 0.00423 | 3.31 | 10.56 | 9.42 | 1 | 42.68
| 4 | 20 | 49.7 | 50.91 | 50.88 | 51.34 | 0.004275 | 2.92 | 6.85 | 7.33 | 0.96 | 35.37
| 4 | 25 | 49.7 | 51.05 | 51.05 | 51.56 | 0.00448 | 3.16 | 7.9 | 7.72 | 1 | 40.38
| 4 | 28 | 49.7 | 51.14 | 51.14 | 51.68 | 0.004427 | 3.25 | 8.61 | 7.97 | 1 | 41.97
| 4 | 31 | 49.7 | 51.22 | 51.22 | 51.79 | 0.004395 | 3.34 | 9.29 | 8.2 | 1 | 43.55
| 4 | 34 | 49.7 | 51.31 | 51.31 | 51.9 | 0.004337 | 3.41 | 9.98 | 8.43 | 1 | 44.79
| 4 | 35 | 49.7 | 51.33 | 51.33 | 51.93 | 0.004327 | 3.43 | 10.2 | 8.5 | 1 | 45.25
| 4.2 | 20 | 49.7 | 51.22 | 50.84 | 51.41 | 0.001524 | 1.95 | 10.26 | 9.49 | 0.6 | 14.92
| 4.2 | 25 | 49.7 | 51.42 | 51 | 51.63 | 0.001478 | 2.05 | 12.21 | 10.21 | 0.6 | 15.94
| 4.2 | 28 | 49.7 | 51.53 | 51.08 | 51.75 | 0.001452 | 2.1 | 13.35 | 10.6 | 0.6 | 16.45
| 4.2 | 31 | 49.7 | 51.63 | 51.16 | 51.87 | 0.001424 | 2.14 | 14.46 | 10.92 | 0.59 | 16.9
| 4.2 | 34 | 49.7 | 51.73 | 51.24 | 51.97 | 0.001394 | 2.19 | 15.54 | 11.1 | 0.59 | 17.35
| 4.2 | 35 | 49.7 | 51.76 | 51.26 | 52.01 | 0.001386 | 2.2 | 15.89 | 11.16 | 0.59 | 17.49
| 4.21 | 20 | 51.2 | 52.34 | 52.34 | 52.77 | 0.004536 | 2.89 | 6.92 | 8.13 | 1 | 35.34
| 4.21 | 25 | 51.2 | 52.49 | 52.49 | 52.97 | 0.00442 | 3.05 | 8.2 | 8.67 | 1 | 38.05
| 4.21 | 28 | 51.2 | 52.58 | 52.58 | 53.08 | 0.00435 | 3.13 | 8.95 | 8.98 | 1 | 39.4
| 4.21 | 31 | 51.2 | 52.66 | 52.66 | 53.18 | 0.004302 | 3.2 | 9.68 | 9.27 | 1 | 40.73
| 4.21 | 34 | 51.2 | 52.74 | 52.74 | 53.28 | 0.004242 | 3.27 | 10.4 | 9.55 | 1 | 41.84
| 4.21 | 35 | 51.2 | 52.76 | 52.76 | 53.31 | 0.004221 | 3.29 | 10.64 | 9.64 | 1 | 42.18
| 5 | 20 | 51.57 | 52.74 | 52.74 | 53.18 | 0.004583 | 2.96 | 6.76 | 7.59 | 1 | 36.7
| 5 | 25 | 51.57 | 52.9 | 52.9 | 53.39 | 0.004444 | 3.12 | 8.02 | 8.08 | 1 | 39.4
| 5 | 28 | 51.57 | 52.99 | 52.99 | 53.51 | 0.004393 | 3.2 | 8.74 | 8.35 | 1 | 40.96
| 5 | 31 | 51.57 | 53.07 | 53.07 | 53.62 | 0.004354 | 3.29 | 9.43 | 8.6 | 1 | 42.43
| 5 | 34 | 51.57 | 53.15 | 53.15 | 53.72 | 0.004279 | 3.35 | 10.15 | 8.85 | 1 | 43.49
| 5 | 35 | 51.57 | 53.17 | 53.17 | 53.75 | 0.004274 | 3.37 | 10.37 | 8.93 | 1 | 43.97
| 5.14 | 20 | 51.57 | 52.97 | 52.74 | 53.24 | 0.002336 | 2.32 | 8.61 | 8.3 | 0.73 | 21.59
| 5.14 | 25 | 51.57 | 53.14 | 52.9 | 53.45 | 0.002364 | 2.48 | 10.07 | 8.83 | 0.74 | 23.92
| 5.14 | 28 | 51.57 | 53.24 | 52.99 | 53.57 | 0.002365 | 2.56 | 10.93 | 9.12 | 0.75 | 25.07
| 5.14 | 31 | 51.57 | 53.33 | 53.07 | 53.68 | 0.002362 | 2.63 | 11.78 | 9.4 | 0.75 | 26.11
| 5.14 | 34 | 51.57 | 53.41 | 53.15 | 53.78 | 0.002366 | 2.7 | 12.59 | 9.66 | 0.76 | 27.15
| 5.14 | 35 | 51.57 | 53.44 | 53.17 | 53.82 | 0.002363 | 2.72 | 12.87 | 9.75 | 0.76 | 27.44
| 5.15 | 20 | 51.59 | 53.06 | 52.63 | 53.25 | 0.002068 | 1.97 | 10.14 | 8.43 | 0.57 | 16.38
| 5.15 | 25 | 51.59 | 53.23 | 52.79 | 53.46 | 0.002233 | 2.15 | 11.63 | 8.79 | 0.6 | 19.01
| 5.15 | 28 | 51.59 | 53.32 | 52.87 | 53.58 | 0.002321 | 2.25 | 12.47 | 8.98 | 0.61 | 20.48
| 5.15 | 31 | 51.59 | 53.41 | 52.96 | 53.69 | 0.002404 | 2.33 | 13.28 | 9.17 | 0.62 | 21.91
| 5.15 | 34 | 51.59 | 53.5 | 53.04 | 53.79 | 0.00249 | 2.42 | 14.04 | 9.34 | 0.63 | 23.34
| 5.15 | 35 | 51.59 | 53.52 | 53.06 | 53.83 | 0.002513 | 2.45 | 14.3 | 9.4 | 0.63 | 23.78
| 5.2 | 20 | 51.59 | 53.07 | 52.63 | 53.27 | 0.00199 | 1.94 | 10.28 | 8.47 | 0.56 | 15.89
| 5.2 | 25 | 51.59 | 53.25 | 52.79 | 53.48 | 0.002148 | 2.12 | 11.8 | 8.83 | 0.59 | 18.42
| 5.2 | 28 | 51.59 | 53.34 | 52.87 | 53.59 | 0.002232 | 2.21 | 12.65 | 9.03 | 0.6 | 19.84
| 5.2 | 31 | 51.59 | 53.43 | 52.96 | 53.7 | 0.002311 | 2.3 | 13.48 | 9.21 | 0.61 | 21.22
| 5.2 | 34 | 51.59 | 53.52 | 53.04 | 53.81 | 0.002392 | 2.39 | 14.26 | 9.39 | 0.62 | 22.59
| 5.2 | 35 | 51.59 | 53.55 | 53.06 | 53.84 | 0.002415 | 2.41 | 14.52 | 9.44 | 0.62 | 23.02
| 5.21 | 20 | 51.57 | 53.04 | 52.74 | 53.28 | 0.001927 | 2.17 | 9.23 | 8.53 | 0.67 | 18.54
| 5.21 | 25 | 51.57 | 53.22 | 52.9 | 53.49 | 0.001963 | 2.32 | 10.77 | 9.07 | 0.68 | 20.64
| 5.21 | 28 | 51.57 | 53.32 | 52.99 | 53.61 | 0.001976 | 2.4 | 11.67 | 9.37 | 0.69 | 21.73
| 5.21 | 31 | 51.57 | 53.41 | 53.07 | 53.72 | 0.001988 | 2.47 | 12.54 | 9.65 | 0.69 | 22.76
| 5.21 | 34 | 51.57 | 53.49 | 53.15 | 53.82 | 0.002003 | 2.54 | 13.38 | 9.91 | 0.7 | 23.77
| 5.21 | 35 | 51.57 | 53.52 | 53.17 | 53.86 | 0.002004 | 2.56 | 13.66 | 10 | 0.7 | 24.06
| 6 | 20 | 51.66 | 53.1 | 52.82 | 53.34 | 0.002059 | 2.21 | 9.06 | 8.62 | 0.69 | 19.38
| 6 | 25 | 51.66 | 53.27 | 52.98 | 53.55 | 0.002062 | 2.35 | 10.64 | 9.19 | 0.7 | 21.28
| 6 | 28 | 51.66 | 53.37 | 53.07 | 53.67 | 0.00206 | 2.42 | 11.56 | 9.5 | 0.7 | 22.27
| 6 | 31 | 51.66 | 53.46 | 53.15 | 53.78 | 0.002058 | 2.49 | 12.45 | 9.8 | 0.7 | 23.2
| 6 | 34 | 51.66 | 53.55 | 53.23 | 53.88 | 0.00206 | 2.55 | 13.32 | 10.08 | 0.71 | 24.11
| 6 | 35 | 51.66 | 53.58 | 53.25 | 53.92 | 0.002058 | 2.57 | 13.61 | 10.17 | 0.71 | 24.37
| 7 | 20 | 51.75 | 53.18 | 52.94 | 53.47 | 0.002412 | 2.39 | 8.35 | 7.71 | 0.73 | 22.77
| 7 | 25 | 51.75 | 53.35 | 53.11 | 53.69 | 0.002485 | 2.58 | 9.71 | 8.15 | 0.75 | 25.6
| 7 | 28 | 51.75 | 53.44 | 53.2 | 53.8 | 0.002521 | 2.67 | 10.48 | 8.39 | 0.76 | 27.15
| 7 | 31 | 51.75 | 53.53 | 53.29 | 53.92 | 0.002577 | 2.77 | 11.19 | 8.61 | 0.78 | 28.8
| 7 | 34 | 51.75 | 53.61 | 53.37 | 54.02 | 0.002603 | 2.85 | 11.93 | 8.83 | 0.78 | 30.15
| 7 | 35 | 51.75 | 53.64 | 53.4 | 54.06 | 0.002601 | 2.87 | 12.18 | 8.9 | 0.78 | 30.5
| 7.11 | 20 | 51.75 | 53.34 | 52.88 | 53.5 | 0.00125 | 1.8 | 11.1 | 10 | 0.55 | 12.62
| 7.11 | 25 | 51.75 | 53.54 | 53.03 | 53.72 | 0.001223 | 1.9 | 13.17 | 10.75 | 0.55 | 13.57
| 7.11 | 28 | 51.75 | 53.65 | 53.12 | 53.84 | 0.001204 | 1.95 | 14.39 | 11.17 | 0.55 | 14.02
| 7.11 | 31 | 51.75 | 53.75 | 53.2 | 53.95 | 0.001191 | 1.99 | 15.57 | 11.56 | 0.55 | 14.48
| 7.11 | 34 | 51.75 | 53.85 | 53.27 | 54.06 | 0.001173 | 2.03 | 16.75 | 11.95 | 0.55 | 14.84
| 7.11 | 35 | 51.75 | 53.88 | 53.3 | 54.1 | 0.001166 | 2.04 | 17.15 | 12.07 | 0.55 | 14.94
| 7.12 | 20 | 52.95 | 54.08 | 54.08 | 54.5 | 0.004557 | 2.88 | 6.96 | 8.28 | 1 | 35.14
| 7.12 | 25 | 52.95 | 54.23 | 54.23 | 54.7 | 0.004425 | 3.03 | 8.25 | 8.85 | 1 | 37.73
| 7.12 | 28 | 52.95 | 54.31 | 54.31 | 54.81 | 0.004403 | 3.12 | 8.97 | 9.16 | 1.01 | 39.39
| 7.12 | 31 | 52.95 | 54.39 | 54.39 | 54.91 | 0.004339 | 3.19 | 9.71 | 9.46 | 1.01 | 40.62
| 7.12 | 34 | 52.95 | 54.47 | 54.47 | 55.01 | 0.004235 | 3.25 | 10.48 | 9.76 | 1 | 41.38
| 7.12 | 35 | 52.95 | 54.5 | 54.5 | 55.04 | 0.004223 | 3.27 | 10.71 | 9.85 | 1 | 41.78
| 8 | 20 | 52.84 | 54.41 | 54.01 | 54.61 | 0.001562 | 2.02 | 9.92 | 8.67 | 0.6 | 15.79
| 8 | 25 | 52.84 | 54.57 | 54.17 | 54.82 | 0.001674 | 2.2 | 11.37 | 9.16 | 0.63 | 18.29
| 8 | 28 | 52.84 | 54.66 | 54.26 | 54.93 | 0.001731 | 2.3 | 12.2 | 9.42 | 0.64 | 19.67
| 8 | 31 | 52.84 | 54.74 | 54.35 | 55.03 | 0.001788 | 2.39 | 12.99 | 9.67 | 0.66 | 21.03
| 8 | 34 | 52.84 | 54.82 | 54.43 | 55.13 | 0.001845 | 2.48 | 13.73 | 9.89 | 0.67 | 22.39
| 8 | 35 | 52.84 | 54.84 | 54.45 | 55.16 | 0.001862 | 2.5 | 13.98 | 9.97 | 0.67 | 22.82
| 8.35 | 20 | 52.98 | 54.45 | 54.12 | 54.67 | 0.001762 | 2.07 | 9.68 | 9.13 | 0.64 | 16.87
| 8.35 | 25 | 52.98 | 54.63 | 54.28 | 54.88 | 0.001788 | 2.21 | 11.33 | 9.74 | 0.65 | 18.69
| 8.35 | 28 | 52.98 | 54.73 | 54.37 | 54.99 | 0.001797 | 2.28 | 12.28 | 10.08 | 0.66 | 19.66
| 8.35 | 31 | 52.98 | 54.81 | 54.45 | 55.1 | 0.001808 | 2.35 | 13.2 | 10.39 | 0.67 | 20.58
| 8.35 | 34 | 52.98 | 54.9 | 54.53 | 55.2 | 0.001821 | 2.41 | 14.09 | 10.68 | 0.67 | 21.48
| 8.35 | 35 | 52.98 | 54.93 | 54.55 | 55.23 | 0.001824 | 2.43 | 14.38 | 10.78 | 0.67 | 21.76
| 8.36 | 18 | 54.08 | 55.16 | 55.16 | 55.57 | 0.00461 | 2.83 | 6.36 | 7.76 | 1 | 34.45
| 8.36 | 23 | 54.08 | 55.32 | 55.32 | 55.78 | 0.004506 | 3.01 | 7.64 | 8.32 | 1 | 37.57
| 8.36 | 25 | 54.08 | 55.38 | 55.38 | 55.86 | 0.004413 | 3.06 | 8.17 | 8.54 | 1 | 38.27
| 8.36 | 28 | 54.08 | 55.47 | 55.47 | 55.97 | 0.004372 | 3.15 | 8.89 | 8.83 | 1 | 39.84
| 8.36 | 30 | 54.08 | 55.52 | 55.52 | 56.04 | 0.004326 | 3.2 | 9.38 | 9.02 | 1 | 40.66
| 8.36 | 32 | 54.08 | 55.58 | 55.58 | 56.11 | 0.004276 | 3.24 | 9.88 | 9.21 | 1 | 41.37
| 9 | 18 | 54.08 | 55.4 | 55.15 | 55.63 | 0.002071 | 2.11 | 8.54 | 8.93 | 0.69 | 18.09
| 9 | 23 | 54.08 | 55.59 | 55.31 | 55.84 | 0.002042 | 2.24 | 10.26 | 9.62 | 0.69 | 19.8
| 9 | 25 | 54.08 | 55.65 | 55.37 | 55.92 | 0.002036 | 2.29 | 10.91 | 9.86 | 0.7 | 20.44
| 9 | 28 | 54.08 | 55.75 | 55.45 | 56.03 | 0.002018 | 2.36 | 11.89 | 10.23 | 0.7 | 21.26
| 9 | 30 | 54.08 | 55.81 | 55.5 | 56.1 | 0.002009 | 2.4 | 12.52 | 10.46 | 0.7 | 21.78
| 9 | 32 | 54.08 | 55.87 | 55.56 | 56.17 | 0.002001 | 2.43 | 13.14 | 10.68 | 0.7 | 22.28
| 10 | 18 | 54.08 | 55.51 | 55.18 | 55.73 | 0.001757 | 2.04 | 8.81 | 8.28 | 0.63 | 16.58
| 10 | 23 | 54.08 | 55.69 | 55.35 | 55.94 | 0.001878 | 2.24 | 10.27 | 8.79 | 0.66 | 19.36
| 10 | 25 | 54.08 | 55.75 | 55.41 | 56.02 | 0.001916 | 2.31 | 10.83 | 8.98 | 0.67 | 20.35
| 10 | 28 | 54.08 | 55.84 | 55.5 | 56.14 | 0.001949 | 2.4 | 11.69 | 9.26 | 0.68 | 21.61
| 10 | 30 | 54.08 | 55.91 | 55.56 | 56.21 | 0.001954 | 2.44 | 12.28 | 9.45 | 0.68 | 22.27
| 10 | 32 | 54.08 | 55.96 | 55.61 | 56.28 | 0.001981 | 2.5 | 12.81 | 9.62 | 0.69 | 23.11
| 10.24 | 18 | 54.09 | 55.58 | 55.19 | 55.77 | 0.001461 | 1.9 | 9.47 | 8.67 | 0.58 | 14.21
| 10.24 | 23 | 54.09 | 55.77 | 55.35 | 55.99 | 0.00154 | 2.07 | 11.1 | 9.24 | 0.6 | 16.4
| 10.24 | 25 | 54.09 | 55.84 | 55.41 | 56.07 | 0.001553 | 2.13 | 11.75 | 9.46 | 0.61 | 17.08
| 10.24 | 28 | 54.09 | 55.93 | 55.5 | 56.18 | 0.001578 | 2.21 | 12.69 | 9.76 | 0.62 | 18.11
| 10.24 | 30 | 54.09 | 56 | 55.56 | 56.26 | 0.001583 | 2.25 | 13.33 | 9.97 | 0.62 | 18.67
| 10.24 | 32 | 54.09 | 56.05 | 55.61 | 56.32 | 0.001615 | 2.31 | 13.88 | 10.14 | 0.63 | 19.47
| 10.25 | 18 | 54.99 | 56.09 | 56.09 | 56.51 | 0.004645 | 2.88 | 6.26 | 7.42 | 1 | 35.34
| 10.25 | 23 | 54.99 | 56.25 | 56.25 | 56.73 | 0.004497 | 3.05 | 7.54 | 7.94 | 1 | 38.28
| 10.25 | 25 | 54.99 | 56.31 | 56.31 | 56.81 | 0.004441 | 3.11 | 8.04 | 8.14 | 1 | 39.27
| 10.25 | 28 | 54.99 | 56.4 | 56.4 | 56.92 | 0.004413 | 3.2 | 8.74 | 8.4 | 1 | 40.99
| 10.25 | 30 | 54.99 | 56.46 | 56.46 | 57 | 0.004332 | 3.24 | 9.25 | 8.59 | 1 | 41.57
| 10.25 | 32 | 54.99 | 56.51 | 56.51 | 57.07 | 0.004313 | 3.3 | 9.71 | 8.76 | 1 | 42.56
| 11 | 18 | 55.13 | 56.22 | 56.22 | 56.65 | 0.004659 | 2.88 | 6.25 | 7.42 | 1 | 35.41
| 11 | 23 | 55.13 | 56.39 | 56.39 | 56.87 | 0.00448 | 3.05 | 7.55 | 7.95 | 1 | 38.15
| 11 | 25 | 55.13 | 56.45 | 56.45 | 56.95 | 0.004455 | 3.11 | 8.03 | 8.14 | 1 | 39.36
| 11 | 28 | 55.13 | 56.54 | 56.54 | 57.06 | 0.004387 | 3.2 | 8.76 | 8.42 | 1 | 40.78
| 11 | 30 | 55.13 | 56.6 | 56.6 | 57.13 | 0.004369 | 3.25 | 9.22 | 8.59 | 1 | 41.84
| 11 | 32 | 55.13 | 56.65 | 56.65 | 57.21 | 0.00429 | 3.29 | 9.73 | 8.77 | 1 | 42.36
| 11.36 | 18 | 55.25 | 56.53 | 56.32 | 56.78 | 0.002365 | 2.21 | 8.14 | 8.74 | 0.73 | 20.11
| 11.36 | 23 | 55.25 | 56.72 | 56.48 | 56.99 | 0.002275 | 2.33 | 9.86 | 9.44 | 0.73 | 21.6
| 11.36 | 25 | 55.25 | 56.79 | 56.54 | 57.07 | 0.002238 | 2.37 | 10.53 | 9.7 | 0.73 | 22.06
| 11.36 | 28 | 55.25 | 56.89 | 56.62 | 57.19 | 0.002191 | 2.43 | 11.53 | 10.07 | 0.72 | 22.72
| 11.36 | 30 | 55.25 | 56.95 | 56.68 | 57.26 | 0.002161 | 2.46 | 12.18 | 10.31 | 0.72 | 23.11
| 11.36 | 32 | 55.25 | 57.01 | 56.73 | 57.33 | 0.002138 | 2.5 | 12.82 | 10.54 | 0.72 | 23.52
| 11.37 | 18 | 56.45 | 57.52 | 57.52 | 57.92 | 0.004619 | 2.81 | 6.4 | 7.97 | 1 | 34.09
| 11.37 | 23 | 56.45 | 57.68 | 57.68 | 58.13 | 0.004468 | 2.98 | 7.72 | 8.56 | 1 | 36.86
| 11.37 | 25 | 56.45 | 57.74 | 57.74 | 58.21 | 0.004389 | 3.03 | 8.25 | 8.79 | 1 | 37.63
| 11.37 | 28 | 56.45 | 57.82 | 57.82 | 58.32 | 0.004355 | 3.12 | 8.98 | 9.09 | 1 | 39.21
| 11.37 | 30 | 56.45 | 57.88 | 57.88 | 58.39 | 0.004312 | 3.17 | 9.48 | 9.29 | 1 | 40.03
| 11.37 | 32 | 56.45 | 57.93 | 57.93 | 58.45 | 0.004277 | 3.21 | 9.96 | 9.48 | 1 | 40.85
| 12 | 18 | 56.59 | 57.68 | 57.68 | 58.09 | 0.004647 | 2.86 | 6.3 | 7.61 | 1 | 34.95
| 12 | 23 | 56.59 | 57.84 | 57.84 | 58.31 | 0.004509 | 3.03 | 7.59 | 8.16 | 1 | 37.91
| 12 | 25 | 56.59 | 57.9 | 57.9 | 58.39 | 0.004423 | 3.08 | 8.12 | 8.37 | 1 | 38.68
| 12 | 28 | 56.59 | 57.99 | 57.99 | 58.5 | 0.004383 | 3.17 | 8.83 | 8.65 | 1 | 40.27
| 12 | 30 | 56.59 | 58.04 | 58.04 | 58.57 | 0.004324 | 3.22 | 9.33 | 8.84 | 1 | 41
| 12 | 32 | 56.59 | 58.1 | 58.1 | 58.64 | 0.004291 | 3.26 | 9.8 | 9.01 | 1 | 41.86
| 12.17 | 18 | 56.77 | 57.87 | 57.87 | 58.29 | 0.004639 | 2.88 | 6.26 | 7.4 | 1 | 35.33
| 12.17 | 23 | 56.77 | 58.03 | 58.03 | 58.51 | 0.004506 | 3.06 | 7.53 | 7.92 | 1 | 38.38
| 12.17 | 25 | 56.77 | 58.1 | 58.1 | 58.59 | 0.004453 | 3.12 | 8.03 | 8.11 | 1 | 39.39
| 12.17 | 28 | 56.77 | 58.18 | 58.18 | 58.7 | 0.004399 | 3.2 | 8.75 | 8.38 | 1 | 40.92
| 12.17 | 30 | 56.77 | 58.24 | 58.24 | 58.78 | 0.004383 | 3.26 | 9.2 | 8.55 | 1 | 42
| 12.17 | 32 | 56.77 | 58.29 | 58.29 | 58.85 | 0.004332 | 3.3 | 9.68 | 8.72 | 1 | 42.74
| 12.27 | 18 | 56.87 | 57.97 | 57.97 | 58.39 | 0.004649 | 2.88 | 6.24 | 7.36 | 1 | 35.48
| 12.27 | 23 | 56.87 | 58.13 | 58.13 | 58.61 | 0.004518 | 3.06 | 7.51 | 7.87 | 1 | 38.56
| 12.27 | 25 | 56.87 | 58.2 | 58.2 | 58.69 | 0.004471 | 3.13 | 8 | 8.06 | 1 | 39.63
| 12.27 | 28 | 56.87 | 58.29 | 58.29 | 58.81 | 0.004394 | 3.21 | 8.73 | 8.34 | 1 | 40.99
| 12.27 | 30 | 56.87 | 58.34 | 58.34 | 58.88 | 0.004343 | 3.25 | 9.22 | 8.51 | 1 | 41.81
| 12.27 | 32 | 56.87 | 58.4 | 58.4 | 58.95 | 0.004308 | 3.3 | 9.69 | 8.68 | 1 | 42.67
| 12.28 | 18 | 57.87 | 58.96 | 58.96 | 59.39 | 0.004716 | 2.9 | 6.21 | 7.35 | 1.01 | 35.89
| 12.28 | 23 | 57.87 | 59.14 | 59.14 | 59.61 | 0.004493 | 3.06 | 7.52 | 7.88 | 1 | 38.39
| 12.28 | 25 | 57.87 | 59.19 | 59.19 | 59.69 | 0.004504 | 3.13 | 7.98 | 8.05 | 1 | 39.85
| 12.28 | 28 | 57.87 | 59.29 | 59.29 | 59.81 | 0.004376 | 3.2 | 8.75 | 8.34 | 1 | 40.86
| 12.28 | 30 | 57.87 | 59.34 | 59.34 | 59.88 | 0.004363 | 3.26 | 9.2 | 8.51 | 1 | 41.96
| 12.28 | 32 | 57.87 | 59.4 | 59.4 | 59.95 | 0.004337 | 3.31 | 9.66 | 8.67 | 1 | 42.9
| 13 | 18 | 57.85 | 59.24 | 58.95 | 59.47 | 0.001948 | 2.12 | 8.5 | 8.19 | 0.66 | 17.97
| 13 | 23 | 57.85 | 59.43 | 59.12 | 59.69 | 0.001995 | 2.29 | 10.05 | 8.74 | 0.68 | 20.28
| 13 | 25 | 57.85 | 59.5 | 59.18 | 59.78 | 0.002002 | 2.34 | 10.67 | 8.95 | 0.69 | 21.05
| 13 | 28 | 57.85 | 59.59 | 59.27 | 59.89 | 0.002024 | 2.43 | 11.54 | 9.24 | 0.69 | 22.25
| 13 | 30 | 57.85 | 59.66 | 59.33 | 59.97 | 0.00203 | 2.48 | 12.12 | 9.42 | 0.7 | 22.94
| 13 | 32 | 57.85 | 59.72 | 59.38 | 60.04 | 0.002037 | 2.52 | 12.68 | 9.6 | 0.7 | 23.61
| 13.25 | 18 | 57.97 | 59.32 | 59.03 | 59.52 | 0.001809 | 1.98 | 9.07 | 9.41 | 0.65 | 15.99
| 13.25 | 23 | 57.97 | 59.53 | 59.19 | 59.75 | 0.001708 | 2.08 | 11.07 | 10.22 | 0.64 | 16.9
| 13.25 | 25 | 57.97 | 59.6 | 59.24 | 59.83 | 0.00167 | 2.11 | 11.86 | 10.53 | 0.63 | 17.16
| 13.25 | 28 | 57.97 | 59.71 | 59.33 | 59.95 | 0.001612 | 2.15 | 13.05 | 10.97 | 0.63 | 17.47
| 13.25 | 30 | 57.97 | 59.78 | 59.38 | 60.02 | 0.001608 | 2.18 | 13.74 | 11.22 | 0.63 | 17.92
| 13.25 | 32 | 57.97 | 59.84 | 59.43 | 60.09 | 0.001583 | 2.21 | 14.49 | 11.49 | 0.63 | 18.16
| 13.26 | 18 | 59.47 | 60.53 | 60.53 | 60.92 | 0.004602 | 2.78 | 6.48 | 8.24 | 1 | 33.44
| 13.26 | 23 | 59.47 | 60.69 | 60.69 | 61.13 | 0.004464 | 2.94 | 7.81 | 8.86 | 1 | 36.21
| 13.26 | 25 | 59.47 | 60.74 | 60.74 | 61.2 | 0.004405 | 3 | 8.34 | 9.09 | 1 | 37.1
| 13.26 | 28 | 59.47 | 60.83 | 60.83 | 61.31 | 0.004325 | 3.07 | 9.11 | 9.43 | 1 | 38.33
| 13.26 | 30 | 59.47 | 60.88 | 60.88 | 61.38 | 0.004295 | 3.12 | 9.6 | 9.63 | 1 | 39.22
| 13.26 | 32 | 59.47 | 60.93 | 60.93 | 61.44 | 0.004269 | 3.17 | 10.08 | 9.83 | 1 | 40.08
| 14 | 18 | 59.8 | 60.9 | 60.9 | 61.33 | 0.004654 | 2.89 | 6.23 | 7.32 | 1 | 35.59
| 14 | 23 | 59.8 | 61.07 | 61.07 | 61.55 | 0.004505 | 3.07 | 7.5 | 7.83 | 1 | 38.57
| 14 | 25 | 59.8 | 61.13 | 61.13 | 61.63 | 0.004496 | 3.14 | 7.97 | 8.01 | 1 | 39.89
| 14 | 28 | 59.8 | 61.22 | 61.22 | 61.74 | 0.004395 | 3.21 | 8.72 | 8.29 | 1 | 41.11
| 14 | 30 | 59.8 | 61.27 | 61.27 | 61.82 | 0.004373 | 3.27 | 9.18 | 8.45 | 1 | 42.14
| 14 | 32 | 59.8 | 61.33 | 61.33 | 61.89 | 0.004312 | 3.31 | 9.67 | 8.62 | 1 | 42.81
| 14.21 | 18 | 60.09 | 61.25 | 61.25 | 61.72 | 0.004852 | 3.05 | 5.9 | 6.2 | 1 | 39.03
| 14.21 | 23 | 60.09 | 61.43 | 61.43 | 61.97 | 0.004754 | 3.26 | 7.06 | 6.54 | 1 | 42.79
| 14.21 | 25 | 60.09 | 61.5 | 61.5 | 62.06 | 0.004705 | 3.32 | 7.52 | 6.68 | 1 | 44.01
| 14.21 | 28 | 60.09 | 61.6 | 61.6 | 62.19 | 0.004646 | 3.42 | 8.19 | 6.86 | 1 | 45.75
| 14.21 | 30 | 60.09 | 61.66 | 61.66 | 62.28 | 0.004628 | 3.48 | 8.62 | 6.98 | 1 | 46.96
| 14.21 | 32 | 60.09 | 61.72 | 61.72 | 62.36 | 0.004611 | 3.54 | 9.04 | 7.1 | 1 | 48.12
| 14.22 | 18 | 60.09 | 61.34 | 61.34 | 61.84 | 0.007491 | 3.13 | 5.75 | 5.78 | 1 | 45.14
| 14.22 | 23 | 60.09 | 61.54 | 61.54 | 62.1 | 0.007493 | 3.32 | 6.92 | 6.15 | 1 | 49.41
| 14.22 | 25 | 60.09 | 61.61 | 61.61 | 62.2 | 0.007521 | 3.39 | 7.37 | 6.29 | 1 | 51.08
| 14.22 | 28 | 60.09 | 61.72 | 61.72 | 62.33 | 0.007502 | 3.48 | 8.04 | 6.49 | 1 | 53.09
| 14.22 | 30 | 60.09 | 61.78 | 61.78 | 62.42 | 0.00751 | 3.54 | 8.47 | 6.61 | 1 | 54.47
| 14.22 | 32 | 60.09 | 61.84 | 61.84 | 62.5 | 0.007534 | 3.6 | 8.88 | 6.73 | 1 | 55.88
| 14.27 | 16 | 60.18 | 61.61 | 61.35 | 61.89 | 0.003694 | 2.33 | 6.88 | 6.2 | 0.7 | 24.26
| 14.27 | 20 | 60.18 | 61.88 | 61.51 | 62.15 | 0.003233 | 2.33 | 8.57 | 6.71 | 0.66 | 23.57
| 14.27 | 22 | 60.18 | 61.95 | 61.59 | 62.25 | 0.003364 | 2.42 | 9.08 | 6.86 | 0.67 | 25.19
| 14.27 | 25 | 60.18 | 62.06 | 61.69 | 62.39 | 0.003539 | 2.55 | 9.82 | 7.07 | 0.69 | 27.48
| 14.27 | 27 | 60.18 | 62.12 | 61.77 | 62.47 | 0.00364 | 2.62 | 10.3 | 7.2 | 0.7 | 28.9
| 14.27 | 28 | 60.18 | 62.24 | 61.8 | 62.56 | 0.003187 | 2.51 | 11.15 | 7.43 | 0.65 | 26.24
| 14.29 | 16 | 60.18 | 61.62 | 61.38 | 61.9 | 0.002466 | 2.33 | 6.87 | 6.54 | 0.72 | 21.96
| 14.29 | 20 | 60.18 | 61.89 | 61.54 | 62.16 | 0.00202 | 2.3 | 8.7 | 7.2 | 0.67 | 20.49
| 14.29 | 22 | 60.18 | 61.97 | 61.62 | 62.26 | 0.002026 | 2.36 | 9.32 | 7.41 | 0.67 | 21.33
| 14.29 | 25 | 60.18 | 62.09 | 61.72 | 62.39 | 0.002049 | 2.45 | 10.2 | 7.69 | 0.68 | 22.64
| 14.29 | 27 | 60.18 | 62.16 | 61.79 | 62.48 | 0.002056 | 2.5 | 10.78 | 7.87 | 0.68 | 23.4
| 14.29 | 28 | 60.18 | 62.28 | 61.82 | 62.57 | 0.001777 | 2.4 | 11.69 | 8.15 | 0.64 | 21.11
| 14.34 | 16 | 60.25 | 61.8 | 61.26 | 61.92 | 0.000937 | 1.54 | 10.36 | 9.39 | 0.47 | 9.32
| 14.34 | 20 | 60.25 | 62.05 | 61.4 | 62.18 | 0.000805 | 1.55 | 12.88 | 10.28 | 0.44 | 9.04
| 14.34 | 22 | 60.25 | 62.15 | 61.46 | 62.28 | 0.000794 | 1.59 | 13.88 | 10.62 | 0.44 | 9.3
| 14.34 | 25 | 60.25 | 62.28 | 61.55 | 62.42 | 0.000785 | 1.63 | 15.31 | 11.08 | 0.44 | 9.69
| 14.34 | 27 | 60.25 | 62.37 | 61.61 | 62.51 | 0.000777 | 1.66 | 16.26 | 11.37 | 0.44 | 9.91
| 14.34 | 28 | 60.25 | 62.46 | 61.64 | 62.59 | 0.000703 | 1.62 | 17.33 | 11.69 | 0.42 | 9.28
| 14.35 | 16 | 61.75 | 62.76 | 62.76 | 63.15 | 0.004701 | 2.76 | 5.8 | 7.51 | 1 | 33.24
| 14.35 | 20 | 61.75 | 62.9 | 62.9 | 63.33 | 0.004563 | 2.91 | 6.88 | 7.99 | 1 | 35.76
| 14.35 | 22 | 61.75 | 62.96 | 62.96 | 63.41 | 0.004501 | 2.97 | 7.4 | 8.22 | 1 | 36.84
| 14.35 | 25 | 61.75 | 63.05 | 63.05 | 63.53 | 0.004415 | 3.06 | 8.17 | 8.54 | 1 | 38.3
| 14.35 | 27 | 61.75 | 63.11 | 63.11 | 63.61 | 0.004368 | 3.12 | 8.67 | 8.74 | 1 | 39.22
| 14.35 | 28 | 61.75 | 63.14 | 63.14 | 63.64 | 0.004328 | 3.14 | 8.93 | 8.84 | 1 | 39.53
| 15 | 16 | 62.06 | 63.08 | 63.08 | 63.47 | 0.004701 | 2.78 | 5.76 | 7.32 | 1 | 33.62
| 15 | 20 | 62.06 | 63.22 | 63.22 | 63.66 | 0.004571 | 2.93 | 6.82 | 7.78 | 1 | 36.23
| 15 | 22 | 62.06 | 63.28 | 63.28 | 63.74 | 0.004502 | 3 | 7.34 | 8 | 1 | 37.3
| 15 | 25 | 62.06 | 63.38 | 63.38 | 63.86 | 0.004432 | 3.09 | 8.09 | 8.3 | 1 | 38.89
| 15 | 27 | 62.06 | 63.43 | 63.43 | 63.94 | 0.004397 | 3.15 | 8.57 | 8.49 | 1 | 39.92
| 15 | 28 | 62.06 | 63.46 | 63.46 | 63.98 | 0.004364 | 3.17 | 8.83 | 8.58 | 1 | 40.29
| 16 | 16 | 62.15 | 63.38 | 63.19 | 63.65 | 0.002613 | 2.3 | 6.94 | 7.3 | 0.75 | 21.93
| 16 | 20 | 62.15 | 63.52 | 63.34 | 63.84 | 0.002722 | 2.49 | 8.03 | 7.68 | 0.78 | 24.92
| 16 | 22 | 62.15 | 63.58 | 63.41 | 63.93 | 0.002815 | 2.59 | 8.49 | 7.84 | 0.79 | 26.65
| 16 | 25 | 62.15 | 63.67 | 63.5 | 64.05 | 0.002919 | 2.72 | 9.19 | 8.08 | 0.81 | 28.94
| 16 | 27 | 62.15 | 63.73 | 63.56 | 64.13 | 0.002985 | 2.8 | 9.63 | 8.22 | 0.83 | 30.41
| 16 | 28 | 62.15 | 63.75 | 63.6 | 64.16 | 0.003023 | 2.84 | 9.85 | 8.29 | 0.83 | 31.19
| 16.21 | 16 | 62.31 | 63.47 | 63.3 | 63.71 | 0.002503 | 2.15 | 7.44 | 8.79 | 0.75 | 19.57
| 16.21 | 20 | 62.31 | 63.65 | 63.43 | 63.9 | 0.002251 | 2.2 | 9.08 | 9.53 | 0.72 | 19.75
| 16.21 | 22 | 62.31 | 63.73 | 63.49 | 63.99 | 0.002166 | 2.23 | 9.87 | 9.86 | 0.71 | 19.93
| 16.21 | 25 | 62.31 | 63.85 | 63.58 | 64.11 | 0.002051 | 2.26 | 11.04 | 10.34 | 0.7 | 20.1
| 16.21 | 27 | 62.31 | 63.93 | 63.63 | 64.19 | 0.001965 | 2.28 | 11.87 | 10.67 | 0.69 | 20.04
| 16.21 | 28 | 62.31 | 63.96 | 63.66 | 64.23 | 0.001941 | 2.29 | 12.24 | 10.81 | 0.69 | 20.14
| 16.22 | 16 | 64.11 | 65.09 | 65.09 | 65.46 | 0.004699 | 2.7 | 5.93 | 8.06 | 1 | 32.15
| 16.22 | 20 | 64.11 | 65.23 | 65.23 | 65.64 | 0.004517 | 2.83 | 7.06 | 8.61 | 1 | 34.27
| 16.22 | 22 | 64.11 | 65.29 | 65.29 | 65.72 | 0.004475 | 2.9 | 7.59 | 8.86 | 1 | 35.41
| 16.22 | 25 | 64.11 | 65.37 | 65.37 | 65.83 | 0.004433 | 2.99 | 8.35 | 9.21 | 1 | 37.08
| 16.22 | 27 | 64.11 | 65.43 | 65.43 | 65.9 | 0.004363 | 3.04 | 8.88 | 9.44 | 1 | 37.81
| 16.22 | 28 | 64.11 | 65.46 | 65.46 | 65.94 | 0.00434 | 3.07 | 9.13 | 9.55 | 1 | 38.21
| 17 | 16 | 64.19 | 65.27 | 65.19 | 65.59 | 0.003564 | 2.49 | 6.44 | 7.92 | 0.88 | 26.55
| 17 | 20 | 64.19 | 65.37 | 65.33 | 65.76 | 0.004024 | 2.77 | 7.23 | 8.27 | 0.94 | 32.14
| 17 | 22 | 64.19 | 65.41 | 65.39 | 65.84 | 0.00421 | 2.89 | 7.62 | 8.44 | 0.97 | 34.67
| 17 | 25 | 64.19 | 65.49 | 65.48 | 65.96 | 0.004399 | 3.04 | 8.22 | 8.7 | 1 | 37.88
| 17 | 27 | 64.19 | 65.54 | 65.54 | 66.03 | 0.004369 | 3.1 | 8.71 | 8.9 | 1 | 38.9
| 17 | 28 | 64.19 | 65.57 | 65.57 | 66.07 | 0.004343 | 3.12 | 8.96 | 9 | 1 | 39.31
| 17.13 | 13 | 64.22 | 65.5 | 65.11 | 65.63 | 0.001249 | 1.61 | 8.09 | 8.68 | 0.53 | 10.62
| 17.13 | 17 | 64.22 | 65.64 | 65.26 | 65.81 | 0.001421 | 1.81 | 9.37 | 9.21 | 0.57 | 13.15
| 17.13 | 18 | 64.22 | 65.73 | 65.3 | 65.89 | 0.001244 | 1.76 | 10.25 | 9.55 | 0.54 | 12.12
| 17.13 | 21 | 64.22 | 65.83 | 65.39 | 66.01 | 0.001329 | 1.87 | 11.2 | 9.91 | 0.56 | 13.6
| 17.13 | 22 | 64.22 | 65.91 | 65.42 | 66.08 | 0.001195 | 1.83 | 12.04 | 10.21 | 0.54 | 12.73
| 17.13 | 24 | 64.22 | 65.92 | 65.48 | 66.12 | 0.001403 | 1.98 | 12.1 | 10.23 | 0.58 | 14.99
| 17.14 | 13 | 65.22 | 66.11 | 66.11 | 66.45 | 0.004808 | 2.6 | 5 | 7.26 | 1 | 30.58
| 17.14 | 17 | 65.22 | 66.26 | 66.26 | 66.65 | 0.004647 | 2.78 | 6.13 | 7.81 | 1 | 33.48
| 17.14 | 18 | 65.22 | 66.29 | 66.29 | 66.7 | 0.004611 | 2.81 | 6.4 | 7.93 | 1 | 34.11
| 17.14 | 21 | 65.22 | 66.39 | 66.39 | 66.82 | 0.004536 | 2.92 | 7.19 | 8.29 | 1 | 35.96
| 17.14 | 22 | 65.22 | 66.42 | 66.42 | 66.87 | 0.004482 | 2.95 | 7.46 | 8.41 | 1 | 36.33
| 17.14 | 24 | 65.22 | 66.48 | 66.48 | 66.94 | 0.004436 | 3.01 | 7.97 | 8.63 | 1 | 37.39
| 18 | 13 | 65.44 | 66.33 | 66.33 | 66.68 | 0.004847 | 2.62 | 4.97 | 7.14 | 1 | 31
| 18 | 17 | 65.44 | 66.48 | 66.48 | 66.88 | 0.004669 | 2.79 | 6.08 | 7.67 | 1 | 33.86
| 18 | 18 | 65.44 | 66.52 | 66.52 | 66.93 | 0.004595 | 2.82 | 6.37 | 7.81 | 1 | 34.28
| 18 | 21 | 65.44 | 66.62 | 66.62 | 67.06 | 0.004535 | 2.94 | 7.15 | 8.15 | 1 | 36.24
| 18 | 22 | 65.44 | 66.65 | 66.65 | 67.1 | 0.004495 | 2.97 | 7.41 | 8.26 | 1 | 36.7
| 18 | 24 | 65.44 | 66.71 | 66.71 | 67.18 | 0.004451 | 3.03 | 7.92 | 8.48 | 1 | 37.78
| 18.14 | 13 | 65.52 | 66.44 | 66.41 | 66.75 | 0.004172 | 2.46 | 5.28 | 7.47 | 0.94 | 27.25
| 18.14 | 17 | 65.52 | 66.6 | 66.55 | 66.95 | 0.003938 | 2.61 | 6.52 | 8.07 | 0.93 | 29.25
| 18.14 | 18 | 65.52 | 66.64 | 66.59 | 66.99 | 0.003901 | 2.64 | 6.82 | 8.2 | 0.92 | 29.75
| 18.14 | 21 | 65.52 | 66.75 | 66.69 | 67.12 | 0.003737 | 2.72 | 7.73 | 8.61 | 0.92 | 30.71
| 18.14 | 22 | 65.52 | 66.78 | 66.72 | 67.16 | 0.0037 | 2.74 | 8.02 | 8.74 | 0.91 | 31.07
| 18.14 | 24 | 65.52 | 66.85 | 66.78 | 67.24 | 0.003611 | 2.79 | 8.62 | 8.99 | 0.91 | 31.61
| 18.15 | 13 | 66.72 | 67.61 | 67.61 | 67.95 | 0.004802 | 2.59 | 5.02 | 7.34 | 1 | 30.41
| 18.15 | 17 | 66.72 | 67.75 | 67.75 | 68.14 | 0.004656 | 2.77 | 6.14 | 7.89 | 1 | 33.36
| 18.15 | 18 | 66.72 | 67.79 | 67.79 | 68.19 | 0.004615 | 2.8 | 6.42 | 8.02 | 1 | 33.96
| 18.15 | 21 | 66.72 | 67.89 | 67.89 | 68.32 | 0.004488 | 2.9 | 7.24 | 8.4 | 1 | 35.48
| 18.15 | 22 | 66.72 | 67.92 | 67.92 | 68.36 | 0.004502 | 2.94 | 7.48 | 8.5 | 1 | 36.27
| 18.15 | 24 | 66.72 | 67.98 | 67.98 | 68.44 | 0.004424 | 3 | 8.01 | 8.73 | 1 | 37.11
| 18.18 | 13 | 66.78 | 67.75 | 67.75 | 68.12 | 0.0067 | 2.69 | 4.83 | 6.56 | 1 | 35.06
| 18.18 | 17 | 66.78 | 67.91 | 67.91 | 68.33 | 0.006562 | 2.86 | 5.94 | 7.09 | 1 | 38.24
| 18.18 | 18 | 66.78 | 67.95 | 67.95 | 68.38 | 0.006592 | 2.91 | 6.19 | 7.21 | 1 | 39.22
| 18.18 | 21 | 66.78 | 68.05 | 68.05 | 68.52 | 0.006531 | 3.01 | 6.97 | 7.55 | 1 | 41.26
| 18.18 | 22 | 66.78 | 68.08 | 68.08 | 68.56 | 0.006542 | 3.05 | 7.21 | 7.65 | 1 | 42.05
| 18.18 | 24 | 66.78 | 68.15 | 68.15 | 68.64 | 0.006459 | 3.1 | 7.73 | 7.87 | 1 | 42.99
| 18.23 | 13 | 66.78 | 67.9 | 67.75 | 68.15 | 0.003942 | 2.21 | 5.88 | 7.06 | 0.77 | 22.85
| 18.23 | 17 | 66.78 | 68.08 | 67.91 | 68.36 | 0.003995 | 2.38 | 7.15 | 7.63 | 0.78 | 25.57
| 18.23 | 18 | 66.78 | 68.12 | 67.95 | 68.41 | 0.004001 | 2.41 | 7.46 | 7.76 | 0.79 | 26.16
| 18.23 | 21 | 66.78 | 68.23 | 68.05 | 68.55 | 0.004009 | 2.51 | 8.37 | 8.13 | 0.79 | 27.75
| 18.23 | 22 | 66.78 | 68.27 | 68.08 | 68.6 | 0.004012 | 2.54 | 8.66 | 8.25 | 0.79 | 28.25
| 18.23 | 24 | 66.78 | 68.33 | 68.15 | 68.68 | 0.004035 | 2.6 | 9.23 | 8.47 | 0.8 | 29.31
| 19 | 13 | 67.26 | 68.16 | 68.16 | 68.51 | 0.004834 | 2.63 | 4.94 | 6.99 | 1 | 31.24
| 19 | 17 | 67.26 | 68.31 | 68.31 | 68.71 | 0.004681 | 2.82 | 6.04 | 7.5 | 1 | 34.29
| 19 | 18 | 67.26 | 68.35 | 68.35 | 68.76 | 0.00461 | 2.85 | 6.32 | 7.62 | 1 | 34.73
| 19 | 21 | 67.26 | 68.45 | 68.45 | 68.89 | 0.004496 | 2.95 | 7.12 | 7.97 | 1 | 36.39
| 19 | 22 | 67.26 | 68.48 | 68.48 | 68.94 | 0.00449 | 2.99 | 7.36 | 8.07 | 1 | 37.08
| 19 | 24 | 67.26 | 68.54 | 68.54 | 69.02 | 0.004436 | 3.05 | 7.87 | 8.28 | 1 | 38.11
| 19.01 | 13 | 68.46 | 69.36 | 69.36 | 69.71 | 0.004839 | 2.63 | 4.94 | 6.99 | 1 | 31.27
| 19.01 | 17 | 68.46 | 69.51 | 69.51 | 69.91 | 0.004618 | 2.8 | 6.07 | 7.51 | 1 | 33.93
| 19.01 | 18 | 68.46 | 69.55 | 69.55 | 69.96 | 0.00463 | 2.85 | 6.31 | 7.62 | 1 | 34.85
| 19.01 | 21 | 68.46 | 69.65 | 69.65 | 70.09 | 0.00454 | 2.96 | 7.09 | 7.96 | 1 | 36.67
| 19.01 | 22 | 68.46 | 69.68 | 69.68 | 70.13 | 0.004509 | 2.99 | 7.35 | 8.06 | 1 | 37.2
| 19.01 | 24 | 68.46 | 69.74 | 69.74 | 70.22 | 0.004458 | 3.05 | 7.86 | 8.27 | 1 | 38.26
| 20 | 13 | 69.51 | 70.5 | 70.5 | 70.9 | 0.005006 | 2.8 | 4.64 | 5.83 | 1 | 34.63
| 20 | 17 | 69.51 | 70.68 | 70.68 | 71.13 | 0.004829 | 2.99 | 5.68 | 6.24 | 1 | 37.85
| 20 | 18 | 69.51 | 70.72 | 70.72 | 71.19 | 0.004779 | 3.03 | 5.94 | 6.33 | 1 | 38.48
| 20 | 21 | 69.51 | 70.83 | 70.83 | 71.34 | 0.004723 | 3.15 | 6.66 | 6.6 | 1 | 40.71
| 20 | 22 | 69.51 | 70.87 | 70.87 | 71.38 | 0.004668 | 3.18 | 6.92 | 6.69 | 1 | 41.13
| 20 | 24 | 69.51 | 70.94 | 70.94 | 71.48 | 0.004609 | 3.24 | 7.4 | 6.85 | 1 | 42.23
1 | 0 | 19 | 73.18 | 75.72 | 73.93 | 75.75 | 0.000153 | 0.79 | 22.86 | 9 | 0.16 | 1.41
4 | 0 | 23 | 73.18 | 75.98 | 74.04 | 76.02 | 0.000188 | 0.9 | 25.2 | 9 | 0.17 | 1.8
1 | 0 | 26 | 73.18 | 76.08 | 74.1 | 76.13 | 0.000211 | 0.96 | 26.1 | 9 | 0.18 | 2.05
원 | 0 | 28 | 73.18 | 76.28 | 74.17 | 76.33 | 0.000366 | 1.03 | 26.94 |  |  | 2.61
골 | 0 | 31 | 73.18 | 76.38 | 74.22 | 76.44 | 0.000438 | 1.12 | 26.88 |  |  | 3.09
천 | 0 | 32 | 73.18 | 76.43 | 74.26 | 76.5 | 0.000491 | 1.18 | 26.85 |  |  | 3.44
| 0.07 | 19 | 73.23 | 75.72 | 73.98 | 75.75 | 0.00016 | 0.81 | 22.41 | 9 | 0.16 | 1.47
| 0.07 | 23 | 73.23 | 75.98 | 74.09 | 76.02 | 0.000197 | 0.92 | 24.75 | 9 | 0.18 | 1.87
| 0.07 | 26 | 73.23 | 76.08 | 74.15 | 76.13 | 0.00022 | 0.98 | 25.65 | 9 | 0.19 | 2.12
| 0.07 | 28 | 73.23 | 76.28 | 74.22 | 76.34 | 0.000362 | 1.03 | 26.97 |  | 0.04 | 2.6
| 0.07 | 31 | 73.23 | 76.38 | 74.27 | 76.45 | 0.000434 | 1.12 | 26.91 |  | 0.04 | 3.08
| 0.07 | 32 | 73.23 | 76.43 | 74.31 | 76.5 | 0.000487 | 1.18 | 26.88 |  | 0.04 | 3.43
| 0.08 | 19 | 73.23 | 75.71 | 74.34 | 75.76 | 0.000222 | 0.97 | 18.74 | 11.11 | 0.24 | 3.21
| 0.08 | 23 | 73.23 | 75.97 | 74.5 | 76.03 | 0.000232 | 1.04 | 21.78 | 11.87 | 0.25 | 3.64
| 0.08 | 26 | 73.23 | 76.07 | 74.57 | 76.14 | 0.000246 | 1.09 | 22.98 | 12.16 | 0.25 | 3.96
| 0.08 | 28 | 73.23 | 76.28 | 74.65 | 76.34 | 0.000226 | 1.09 | 25.55 | 12.75 | 0.25 | 3.86
| 0.08 | 31 | 73.23 | 76.39 | 74.72 | 76.45 | 0.000231 | 1.12 | 26.91 | 13.05 | 0.25 | 4.04
| 0.08 | 32 | 73.23 | 76.44 | 74.76 | 76.5 | 0.000239 | 1.15 | 27.58 | 13.19 | 0.25 | 4.25
| 1 | 19 | 73.59 | 75.7 | 74.7 | 75.78 | 0.000417 | 1.22 | 14.86 | 10.07 | 0.32 | 5.33
| 1 | 23 | 73.59 | 75.97 | 74.86 | 76.05 | 0.000411 | 1.29 | 17.64 | 10.83 | 0.32 | 5.77
| 1 | 26 | 73.59 | 76.07 | 74.93 | 76.16 | 0.000426 | 1.34 | 18.75 | 11.12 | 0.33 | 6.18
| 1 | 28 | 73.59 | 76.28 | 75.02 | 76.36 | 0.00038 | 1.32 | 21.1 | 11.71 | 0.31 | 5.86
| 1 | 31 | 73.59 | 76.38 | 75.08 | 76.47 | 0.000382 | 1.35 | 22.33 | 12.01 | 0.32 | 6.07
| 1 | 32 | 73.59 | 76.43 | 75.13 | 76.53 | 0.000394 | 1.38 | 22.94 | 12.16 | 0.32 | 6.35
| 1.06 | 19 | 73.59 | 75.69 | 74.84 | 75.79 | 0.000591 | 1.39 | 13.02 | 9.39 | 0.38 | 7.09
| 1.06 | 23 | 73.59 | 75.96 | 75 | 76.07 | 0.000568 | 1.45 | 15.63 | 10.2 | 0.37 | 7.5
| 1.06 | 26 | 73.59 | 76.06 | 75.08 | 76.17 | 0.000584 | 1.51 | 16.67 | 10.5 | 0.38 | 7.97
| 1.06 | 28 | 73.59 | 76.27 | 75.17 | 76.38 | 0.000511 | 1.47 | 18.91 | 11.13 | 0.36 | 7.44
| 1.06 | 31 | 73.59 | 76.37 | 75.23 | 76.48 | 0.00051 | 1.5 | 20.07 | 11.45 | 0.36 | 7.66
| 1.06 | 32 | 73.59 | 76.42 | 75.28 | 76.54 | 0.000524 | 1.54 | 20.64 | 11.6 | 0.37 | 7.99
| 1.07 | 19 | 74.39 | 75.57 | 75.57 | 75.99 | 0.004598 | 2.84 | 6.37 | 7.76 | 1 | 34.56
| 1.07 | 23 | 74.39 | 75.73 | 75.73 | 76.18 | 0.004443 | 2.98 | 7.62 | 8.38 | 1 | 36.84
| 1.07 | 26 | 74.39 | 75.84 | 75.8 | 76.28 | 0.003989 | 2.94 | 8.53 | 8.81 | 0.95 | 35.18
| 1.07 | 28 | 74.39 | 76.13 | 75.88 | 76.44 | 0.002274 | 2.46 | 11.31 | 10 | 0.74 | 23.33
| 1.07 | 31 | 74.39 | 76.24 | 75.94 | 76.54 | 0.002051 | 2.41 | 12.47 | 10.45 | 0.71 | 22.15
| 1.07 | 32 | 74.39 | 76.29 | 75.98 | 76.6 | 0.002037 | 2.44 | 12.98 | 10.65 | 0.71 | 22.48
| 1.32 | 19 | 74.39 | 75.75 | 75.63 | 76.09 | 0.00324 | 2.58 | 7.01 | 7.32 | 0.84 | 27.47
| 1.32 | 23 | 74.39 | 75.86 | 75.79 | 76.29 | 0.003741 | 2.89 | 7.85 | 7.68 | 0.91 | 33.76
| 1.32 | 26 | 74.39 | 75.92 | 75.87 | 76.38 | 0.003931 | 3.03 | 8.29 | 7.86 | 0.94 | 36.57
| 1.32 | 28 | 74.39 | 76.14 | 75.95 | 76.52 | 0.002797 | 2.74 | 10.13 | 8.57 | 0.81 | 29
| 1.32 | 31 | 74.39 | 76.24 | 76.02 | 76.62 | 0.0026 | 2.73 | 11.03 | 8.9 | 0.78 | 28.22
| 1.32 | 32 | 74.39 | 76.29 | 76.06 | 76.68 | 0.002614 | 2.77 | 11.44 | 9.05 | 0.79 | 28.92
| 1.33 | 19 | 75.19 | 76.36 | 76.36 | 76.76 | 0.004575 | 2.81 | 6.45 | 8.01 | 1 | 33.92
| 1.33 | 23 | 75.19 | 76.51 | 76.51 | 76.95 | 0.004429 | 2.95 | 7.7 | 8.65 | 1 | 36.21
| 1.33 | 26 | 75.19 | 76.58 | 76.58 | 77.05 | 0.004415 | 3.02 | 8.3 | 8.94 | 1 | 37.59
| 1.33 | 28 | 75.19 | 76.66 | 76.66 | 77.14 | 0.004343 | 3.09 | 9 | 9.27 | 1 | 38.63
| 1.33 | 31 | 75.19 | 76.72 | 76.72 | 77.22 | 0.004282 | 3.14 | 9.6 | 9.54 | 1 | 39.42
| 1.33 | 32 | 75.19 | 76.76 | 76.76 | 77.27 | 0.00429 | 3.18 | 9.96 | 9.7 | 1 | 40.29
| 2 | 19 | 75.53 | 76.74 | 76.74 | 77.17 | 0.00464 | 2.91 | 6.23 | 7.26 | 1 | 35.85
| 2 | 23 | 75.53 | 76.9 | 76.9 | 77.38 | 0.004484 | 3.05 | 7.44 | 7.83 | 1 | 38.25
| 2 | 26 | 75.53 | 76.98 | 76.98 | 77.48 | 0.004449 | 3.13 | 8.03 | 8.09 | 1 | 39.58
| 2 | 28 | 75.53 | 77.06 | 77.06 | 77.58 | 0.004358 | 3.19 | 8.72 | 8.38 | 1 | 40.55
| 2 | 31 | 75.53 | 77.13 | 77.13 | 77.66 | 0.004331 | 3.25 | 9.27 | 8.61 | 1 | 41.64
| 2 | 32 | 75.53 | 77.17 | 77.17 | 77.72 | 0.004302 | 3.28 | 9.65 | 8.76 | 1 | 42.28
| 3 | 19 | 76.47 | 77.7 | 77.7 | 78.14 | 0.004616 | 2.93 | 6.18 | 7.02 | 1 | 36.26
| 3 | 23 | 76.47 | 77.86 | 77.86 | 78.35 | 0.004514 | 3.09 | 7.35 | 7.54 | 1 | 39.05
| 3 | 26 | 76.47 | 77.94 | 77.94 | 78.45 | 0.004486 | 3.17 | 7.92 | 7.78 | 1 | 40.46
| 3 | 28 | 76.47 | 78.02 | 78.02 | 78.56 | 0.004441 | 3.24 | 8.57 | 8.05 | 1 | 41.81
| 3 | 31 | 76.47 | 78.09 | 78.09 | 78.64 | 0.004354 | 3.29 | 9.15 | 8.28 | 1 | 42.49
| 3 | 32 | 76.47 | 78.14 | 78.14 | 78.7 | 0.004341 | 3.33 | 9.52 | 8.42 | 1 | 43.26
| 3.11 | 19 | 76.68 | 77.95 | 77.95 | 78.41 | 0.00472 | 3.01 | 6.01 | 6.5 | 1 | 37.98
| 3.11 | 23 | 76.68 | 78.12 | 78.12 | 78.63 | 0.004584 | 3.17 | 7.16 | 6.98 | 1 | 40.7
| 3.11 | 26 | 76.68 | 78.2 | 78.2 | 78.73 | 0.004538 | 3.24 | 7.74 | 7.2 | 1 | 42.05
| 3.11 | 28 | 76.68 | 78.29 | 78.29 | 78.85 | 0.004469 | 3.31 | 8.39 | 7.45 | 1 | 43.28
| 3.11 | 31 | 76.68 | 78.36 | 78.36 | 78.94 | 0.00444 | 3.38 | 8.91 | 7.64 | 1 | 44.44
| 3.11 | 32 | 76.68 | 78.4 | 78.4 | 79 | 0.004419 | 3.42 | 9.27 | 7.77 | 1 | 45.2
| 3.12 | 19 | 77.68 | 78.84 | 78.84 | 79.23 | 0.004607 | 2.79 | 6.49 | 8.21 | 1 | 33.67
| 3.12 | 23 | 77.68 | 78.99 | 78.99 | 79.42 | 0.004449 | 2.93 | 7.76 | 8.88 | 1 | 35.86
| 3.12 | 26 | 77.68 | 79.06 | 79.06 | 79.51 | 0.0044 | 2.99 | 8.39 | 9.19 | 1 | 36.99
| 3.12 | 28 | 77.68 | 79.13 | 79.13 | 79.61 | 0.00436 | 3.06 | 9.07 | 9.52 | 1 | 38.24
| 3.12 | 31 | 77.68 | 79.19 | 79.19 | 79.68 | 0.004306 | 3.12 | 9.66 | 9.8 | 1 | 39.06
| 3.12 | 32 | 77.68 | 79.23 | 79.23 | 79.74 | 0.004264 | 3.15 | 10.08 | 9.98 | 1 | 39.56
| 4 | 19 | 78 | 79.2 | 79.2 | 79.62 | 0.004597 | 2.87 | 6.31 | 7.5 | 1 | 35.1
| 4 | 23 | 78 | 79.35 | 79.35 | 79.82 | 0.004512 | 3.03 | 7.49 | 8.07 | 1 | 37.91
| 4 | 26 | 78 | 79.43 | 79.43 | 79.92 | 0.004414 | 3.09 | 8.13 | 8.36 | 1 | 38.78
| 4 | 28 | 78 | 79.51 | 79.51 | 80.02 | 0.004396 | 3.17 | 8.78 | 8.64 | 1 | 40.26
| 4 | 31 | 78 | 79.58 | 79.58 | 80.1 | 0.004303 | 3.21 | 9.38 | 8.9 | 1 | 40.84
| 4 | 32 | 78 | 79.62 | 79.62 | 80.16 | 0.004271 | 3.24 | 9.77 | 9.06 | 1 | 41.44
| 4.36 | 19 | 78.29 | 79.56 | 79.56 | 80.03 | 0.004721 | 3.02 | 5.99 | 6.41 | 1 | 38.16
| 4.36 | 23 | 78.29 | 79.73 | 79.73 | 80.25 | 0.004605 | 3.18 | 7.13 | 6.87 | 1 | 41.05
| 4.36 | 26 | 78.29 | 79.82 | 79.82 | 80.36 | 0.00456 | 3.26 | 7.7 | 7.09 | 1 | 42.41
| 4.36 | 28 | 78.29 | 79.9 | 79.9 | 80.47 | 0.004568 | 3.35 | 8.29 | 7.31 | 1 | 44.26
| 4.36 | 31 | 78.29 | 79.97 | 79.97 | 80.56 | 0.004496 | 3.4 | 8.84 | 7.51 | 1 | 45.11
| 4.36 | 32 | 78.29 | 80.02 | 80.02 | 80.62 | 0.004448 | 3.44 | 9.22 | 7.65 | 1 | 45.66
| 4.37 | 19 | 79.29 | 80.46 | 80.46 | 80.86 | 0.004583 | 2.81 | 6.45 | 8.01 | 1 | 33.92
| 4.37 | 23 | 79.29 | 80.61 | 80.61 | 81.05 | 0.004463 | 2.95 | 7.69 | 8.65 | 1 | 36.38
| 4.37 | 26 | 79.29 | 80.68 | 80.68 | 81.15 | 0.0044 | 3.02 | 8.32 | 8.95 | 1 | 37.44
| 4.37 | 28 | 79.29 | 80.76 | 80.76 | 81.24 | 0.004332 | 3.08 | 9.02 | 9.28 | 1 | 38.51
| 4.37 | 31 | 79.29 | 80.82 | 80.82 | 81.32 | 0.004286 | 3.14 | 9.6 | 9.55 | 1 | 39.4
| 4.37 | 32 | 79.29 | 80.86 | 80.86 | 81.37 | 0.004256 | 3.17 | 10 | 9.72 | 1 | 39.99
| 5 | 19 | 79.46 | 80.69 | 80.69 | 81.13 | 0.004641 | 2.93 | 6.18 | 7.05 | 1 | 36.32
| 5 | 23 | 79.46 | 80.85 | 80.85 | 81.34 | 0.004543 | 3.09 | 7.34 | 7.58 | 1 | 39.15
| 5 | 26 | 79.46 | 80.93 | 80.93 | 81.44 | 0.004445 | 3.15 | 7.96 | 7.84 | 1 | 40.07
| 5 | 28 | 79.46 | 81.01 | 81.01 | 81.54 | 0.0044 | 3.23 | 8.62 | 8.11 | 1 | 41.4
| 5 | 31 | 79.46 | 81.08 | 81.08 | 81.63 | 0.004342 | 3.28 | 9.18 | 8.34 | 1 | 42.28
| 5 | 32 | 79.46 | 81.12 | 81.12 | 81.68 | 0.004311 | 3.32 | 9.56 | 8.49 | 1 | 42.91
| 6 | 19 | 80.08 | 81.35 | 81.35 | 81.81 | 0.004731 | 3.02 | 5.99 | 6.45 | 1 | 38.19
| 6 | 23 | 80.08 | 81.52 | 81.52 | 82.04 | 0.004611 | 3.18 | 7.13 | 6.91 | 1 | 41.04
| 6 | 26 | 80.08 | 81.6 | 81.6 | 82.14 | 0.004533 | 3.25 | 7.72 | 7.14 | 1 | 42.18
| 6 | 28 | 80.08 | 81.68 | 81.68 | 82.25 | 0.004551 | 3.35 | 8.31 | 7.36 | 1 | 44.08
| 6 | 31 | 80.08 | 81.76 | 81.76 | 82.35 | 0.004486 | 3.4 | 8.86 | 7.56 | 1 | 44.98
| 6 | 32 | 80.08 | 81.81 | 81.81 | 82.41 | 0.004426 | 3.43 | 9.24 | 7.7 | 1 | 45.43
| 6.12 | 19 | 80.24 | 81.51 | 81.51 | 81.97 | 0.004703 | 3.01 | 6 | 6.45 | 1 | 38.02
| 6.12 | 23 | 80.24 | 81.68 | 81.68 | 82.2 | 0.00464 | 3.19 | 7.11 | 6.9 | 1 | 41.26
| 6.12 | 26 | 80.24 | 81.76 | 81.76 | 82.3 | 0.004547 | 3.25 | 7.71 | 7.13 | 1 | 42.28
| 6.12 | 28 | 80.24 | 81.85 | 81.85 | 82.42 | 0.004499 | 3.33 | 8.34 | 7.37 | 1 | 43.69
| 6.12 | 31 | 80.24 | 81.92 | 81.92 | 82.51 | 0.004441 | 3.39 | 8.89 | 7.56 | 1 | 44.64
| 6.12 | 32 | 80.24 | 81.97 | 81.97 | 82.57 | 0.004434 | 3.43 | 9.24 | 7.69 | 1 | 45.51
| 6.13 | 19 | 80.24 | 81.82 | 81.22 | 82 | 0.00117 | 1.91 | 9.46 | 6 | 0.49 | 8.82
| 6.13 | 23 | 80.24 | 81.99 | 81.38 | 82.23 | 0.001405 | 2.17 | 10.48 | 6 | 0.52 | 11.12
| 6.13 | 26 | 80.24 | 82.06 | 81.45 | 82.33 | 0.001537 | 2.3 | 10.94 | 6 | 0.54 | 12.4
| 6.13 | 28 | 80.24 | 82.14 | 81.54 | 82.44 | 0.001691 | 2.44 | 11.4 | 6 | 0.56 | 13.9
| 6.13 | 31 | 80.24 | 82.21 | 81.61 | 82.54 | 0.00182 | 2.55 | 11.79 | 6 | 0.58 | 15.18
| 6.13 | 32 | 80.24 | 82.24 | 81.66 | 82.6 | 0.001919 | 2.64 | 12.02 | 6 | 0.59 | 16.14
| 6.21 | 19 | 80.34 | 81.81 | 81.32 | 82.02 | 0.001416 | 2.06 | 8.81 | 6 | 0.54 | 10.3
| 6.21 | 23 | 80.34 | 81.98 | 81.47 | 82.25 | 0.001667 | 2.31 | 9.82 | 6 | 0.58 | 12.79
| 6.21 | 26 | 80.34 | 82.05 | 81.55 | 82.36 | 0.001814 | 2.45 | 10.26 | 6 | 0.6 | 14.22
| 6.21 | 28 | 80.34 | 82.13 | 81.64 | 82.47 | 0.001983 | 2.59 | 10.73 | 6 | 0.62 | 15.86
| 6.21 | 31 | 80.34 | 82.19 | 81.71 | 82.57 | 0.002123 | 2.71 | 11.11 | 6 | 0.64 | 17.25
| 6.21 | 32 | 80.34 | 82.23 | 81.76 | 82.63 | 0.002233 | 2.8 | 11.34 | 6 | 0.65 | 18.31
| 6.22 | 19 | 80.34 | 81.75 | 81.58 | 82.05 | 0.002794 | 2.44 | 7.4 | 7.51 | 0.79 | 24.38
| 6.22 | 23 | 80.34 | 81.94 | 81.74 | 82.27 | 0.002679 | 2.56 | 8.88 | 8.12 | 0.78 | 25.81
| 6.22 | 26 | 80.34 | 82.02 | 81.82 | 82.37 | 0.002662 | 2.62 | 9.58 | 8.39 | 0.78 | 26.73
| 6.22 | 28 | 80.34 | 82.12 | 81.9 | 82.48 | 0.002627 | 2.68 | 10.38 | 8.69 | 0.78 | 27.53
| 6.22 | 31 | 80.34 | 82.19 | 81.97 | 82.57 | 0.002628 | 2.74 | 11 | 8.92 | 0.79 | 28.42
| 6.22 | 32 | 80.34 | 82.25 | 82.01 | 82.63 | 0.002534 | 2.74 | 11.59 | 9.13 | 0.78 | 28.17
| 6.34 | 19 | 80.5 | 81.73 | 81.73 | 82.18 | 0.004653 | 2.94 | 6.15 | 6.96 | 1 | 36.59
| 6.34 | 23 | 80.5 | 81.9 | 81.9 | 82.39 | 0.004518 | 3.1 | 7.33 | 7.48 | 1 | 39.19
| 6.34 | 26 | 80.5 | 81.98 | 81.98 | 82.49 | 0.004455 | 3.17 | 7.93 | 7.73 | 1 | 40.36
| 6.34 | 28 | 80.5 | 82.06 | 82.06 | 82.59 | 0.004387 | 3.24 | 8.59 | 8.01 | 1 | 41.54
| 6.34 | 31 | 80.5 | 82.13 | 82.13 | 82.68 | 0.004382 | 3.3 | 9.11 | 8.21 | 1 | 42.83
| 6.34 | 32 | 80.5 | 82.17 | 82.17 | 82.74 | 0.004362 | 3.34 | 9.48 | 8.35 | 1 | 43.57
| 7 | 18 | 80.7 | 81.95 | 81.95 | 82.41 | 0.004748 | 3 | 5.76 | 6.22 | 1 | 37.9
| 7 | 22 | 80.7 | 82.12 | 82.12 | 82.63 | 0.004664 | 3.18 | 6.83 | 6.65 | 1 | 41.02
| 7 | 24 | 80.7 | 82.19 | 82.19 | 82.74 | 0.004655 | 3.26 | 7.36 | 6.85 | 1 | 42.66
| 7 | 27 | 80.7 | 82.29 | 82.29 | 82.85 | 0.004536 | 3.32 | 8.03 | 7.1 | 1 | 43.63
| 7 | 29 | 80.7 | 82.36 | 82.36 | 82.94 | 0.004501 | 3.38 | 8.51 | 7.27 | 1 | 44.69
| 7 | 31 | 80.7 | 82.41 | 82.41 | 83 | 0.004474 | 3.42 | 8.88 | 7.4 | 1 | 45.45
| 7.17 | 18 | 80.91 | 82.19 | 82.19 | 82.68 | 0.004924 | 3.1 | 5.59 | 5.72 | 1 | 40.05
| 7.17 | 22 | 80.91 | 82.37 | 82.37 | 82.91 | 0.004791 | 3.26 | 6.65 | 6.1 | 1 | 43.02
| 7.17 | 24 | 80.91 | 82.46 | 82.46 | 83.03 | 0.004754 | 3.34 | 7.18 | 6.28 | 1 | 44.55
| 7.17 | 27 | 80.91 | 82.55 | 82.55 | 83.15 | 0.004695 | 3.43 | 7.79 | 6.48 | 1 | 46.05
| 7.17 | 29 | 80.91 | 82.62 | 82.62 | 83.24 | 0.004702 | 3.5 | 8.23 | 6.63 | 1 | 47.53
| 7.17 | 31 | 80.91 | 82.68 | 82.68 | 83.31 | 0.004646 | 3.53 | 8.6 | 6.74 | 1 | 48.11
| 7.18 | 18 | 81.91 | 83.12 | 83.12 | 83.56 | 0.00468 | 2.93 | 5.9 | 6.72 | 1 | 36.39
| 7.18 | 22 | 81.91 | 83.28 | 83.28 | 83.77 | 0.004574 | 3.09 | 7.02 | 7.21 | 1 | 39.21
| 7.18 | 24 | 81.91 | 83.36 | 83.36 | 83.87 | 0.004529 | 3.16 | 7.58 | 7.45 | 1 | 40.51
| 7.18 | 27 | 81.91 | 83.45 | 83.45 | 83.98 | 0.004458 | 3.24 | 8.25 | 7.72 | 1 | 41.76
| 7.18 | 29 | 81.91 | 83.51 | 83.51 | 84.07 | 0.004417 | 3.29 | 8.75 | 7.91 | 1 | 42.73
| 7.18 | 31 | 81.91 | 83.56 | 83.56 | 84.13 | 0.004395 | 3.33 | 9.12 | 8.06 | 1 | 43.48
| 8 | 18 | 81.98 | 83.25 | 83.25 | 83.74 | 0.004908 | 3.08 | 5.61 | 5.83 | 1 | 39.72
| 8 | 22 | 81.98 | 83.43 | 83.43 | 83.97 | 0.004775 | 3.25 | 6.68 | 6.22 | 1 | 42.67
| 8 | 24 | 81.98 | 83.51 | 83.51 | 84.08 | 0.00475 | 3.33 | 7.2 | 6.4 | 1 | 44.27
| 8 | 27 | 81.98 | 83.61 | 83.61 | 84.2 | 0.004689 | 3.41 | 7.82 | 6.62 | 1 | 45.75
| 8 | 29 | 81.98 | 83.68 | 83.68 | 84.29 | 0.00464 | 3.47 | 8.3 | 6.78 | 1 | 46.76
| 8 | 31 | 81.98 | 83.73 | 83.73 | 84.36 | 0.00462 | 3.51 | 8.65 | 6.89 | 1 | 47.62
| 8.01 | 18 | 83.18 | 84.34 | 84.34 | 84.74 | 0.004637 | 2.82 | 6.14 | 7.63 | 1 | 34.19
| 8.01 | 22 | 83.18 | 84.49 | 84.49 | 84.93 | 0.004475 | 2.95 | 7.35 | 8.23 | 1 | 36.43
| 8.01 | 24 | 83.18 | 84.56 | 84.56 | 85.02 | 0.004442 | 3.03 | 7.93 | 8.51 | 1 | 37.71
| 8.01 | 27 | 83.18 | 84.64 | 84.64 | 85.13 | 0.004345 | 3.09 | 8.64 | 8.84 | 1 | 38.65
| 8.01 | 29 | 83.18 | 84.69 | 84.69 | 85.2 | 0.004406 | 3.17 | 9.08 | 9 | 1.01 | 40.35
| 8.01 | 31 | 83.18 | 84.73 | 84.73 | 85.26 | 0.004326 | 3.21 | 9.47 | 9 | 1 | 40.93
| 9 | 18 | 83.88 | 85.07 | 85.07 | 85.5 | 0.00467 | 2.89 | 5.98 | 7.02 | 1 | 35.68
| 9 | 22 | 83.88 | 85.23 | 85.23 | 85.7 | 0.004506 | 3.04 | 7.14 | 7.56 | 1 | 38.04
| 9 | 24 | 83.88 | 85.31 | 85.31 | 85.8 | 0.004473 | 3.11 | 7.71 | 7.81 | 1 | 39.38
| 9 | 27 | 83.88 | 85.39 | 85.39 | 85.91 | 0.004445 | 3.19 | 8.36 | 8.08 | 1 | 40.89
| 9 | 29 | 83.88 | 85.45 | 85.45 | 85.99 | 0.004386 | 3.24 | 8.88 | 8.29 | 1 | 41.7
| 9 | 31 | 83.88 | 85.5 | 85.5 | 86.05 | 0.00436 | 3.28 | 9.26 | 8.45 | 1 | 42.41
| 9.27 | 18 | 84.26 | 85.5 | 85.5 | 85.95 | 0.004742 | 2.98 | 5.8 | 6.38 | 1 | 37.5
| 9.27 | 22 | 84.26 | 85.66 | 85.66 | 86.17 | 0.004645 | 3.15 | 6.89 | 6.83 | 1 | 40.48
| 9.27 | 24 | 84.26 | 85.74 | 85.74 | 86.27 | 0.004559 | 3.22 | 7.46 | 7.05 | 1 | 41.55
| 9.27 | 27 | 84.26 | 85.83 | 85.83 | 86.39 | 0.004532 | 3.3 | 8.09 | 7.29 | 1 | 43.17
| 9.27 | 29 | 84.26 | 85.9 | 85.9 | 86.47 | 0.004475 | 3.35 | 8.59 | 7.48 | 1 | 44.06
| 9.27 | 31 | 84.26 | 85.95 | 85.95 | 86.54 | 0.004445 | 3.39 | 8.96 | 7.61 | 1 | 44.77
| 9.28 | 18 | 85.26 | 86.4 | 86.4 | 86.79 | 0.004619 | 2.78 | 6.23 | 7.94 | 1 | 33.45
| 9.28 | 22 | 85.26 | 86.55 | 86.55 | 86.98 | 0.004484 | 2.92 | 7.44 | 8.57 | 1 | 35.79
| 9.28 | 24 | 85.26 | 86.61 | 86.61 | 87.07 | 0.004433 | 2.99 | 8.04 | 8.87 | 1 | 36.91
| 9.28 | 27 | 85.26 | 86.69 | 86.69 | 87.17 | 0.004363 | 3.05 | 8.75 | 9.21 | 1 | 38.02
| 9.28 | 29 | 85.26 | 86.75 | 86.75 | 87.24 | 0.004309 | 3.1 | 9.29 | 9.46 | 1 | 38.79
| 9.28 | 31 | 85.26 | 86.79 | 86.79 | 87.29 | 0.004274 | 3.14 | 9.7 | 9.64 | 1 | 39.37
| 10 | 18 | 85.4 | 86.59 | 86.59 | 87.01 | 0.004674 | 2.88 | 6 | 7.1 | 1 | 35.53
| 10 | 22 | 85.4 | 86.75 | 86.75 | 87.21 | 0.004513 | 3.03 | 7.17 | 7.65 | 1 | 37.88
| 10 | 24 | 85.4 | 86.82 | 86.82 | 87.31 | 0.004456 | 3.1 | 7.75 | 7.91 | 1 | 39.06
| 10 | 27 | 85.4 | 86.9 | 86.9 | 87.42 | 0.004409 | 3.17 | 8.41 | 8.19 | 1 | 40.42
| 10 | 29 | 85.4 | 86.97 | 86.97 | 87.5 | 0.004359 | 3.23 | 8.93 | 8.4 | 1 | 41.28
| 10 | 31 | 85.4 | 87.01 | 87.01 | 87.55 | 0.004326 | 3.26 | 9.32 | 8.56 | 1 | 41.92
| 10.4 | 18 | 85.41 | 86.82 | 86.67 | 87.17 | 0.00328 | 2.65 | 6.53 | 6.29 | 0.83 | 28.65
| 10.4 | 22 | 85.41 | 86.93 | 86.85 | 87.38 | 0.003891 | 3 | 7.23 | 6.55 | 0.91 | 36
| 10.4 | 24 | 85.41 | 86.98 | 86.93 | 87.49 | 0.004165 | 3.16 | 7.59 | 6.67 | 0.95 | 39.59
| 10.4 | 27 | 85.41 | 87.04 | 87.02 | 87.61 | 0.004423 | 3.32 | 8.03 | 6.82 | 0.98 | 43.36
| 10.4 | 29 | 85.41 | 87.09 | 87.09 | 87.7 | 0.004589 | 3.44 | 8.37 | 6.94 | 1 | 46.04
| 10.4 | 31 | 85.41 | 87.14 | 87.14 | 87.76 | 0.004577 | 3.49 | 8.72 | 7.06 | 1 | 46.95
| 10.41 | 18 | 86.81 | 87.97 | 87.97 | 88.37 | 0.004608 | 2.81 | 6.15 | 7.61 | 1 | 34.07
| 10.41 | 22 | 86.81 | 88.12 | 88.12 | 88.57 | 0.0045 | 2.96 | 7.32 | 8.2 | 1 | 36.64
| 10.41 | 24 | 86.81 | 88.19 | 88.19 | 88.66 | 0.004448 | 3.03 | 7.92 | 8.48 | 1 | 37.8
| 10.41 | 27 | 86.81 | 88.27 | 88.27 | 88.76 | 0.004366 | 3.1 | 8.62 | 8.81 | 1 | 38.86
| 10.41 | 29 | 86.81 | 88.33 | 88.33 | 88.83 | 0.004325 | 3.15 | 9.15 | 9.04 | 1 | 39.74
| 10.41 | 31 | 86.81 | 88.37 | 88.37 | 88.89 | 0.004333 | 3.2 | 9.51 | 9.2 | 1 | 40.66
| 11 | 18 | 86.93 | 88.1 | 88.1 | 88.51 | 0.004629 | 2.84 | 6.1 | 7.43 | 1 | 34.57
| 11 | 22 | 86.93 | 88.25 | 88.25 | 88.71 | 0.00448 | 2.98 | 7.28 | 8.01 | 1 | 36.92
| 11 | 24 | 86.93 | 88.32 | 88.32 | 88.8 | 0.004477 | 3.06 | 7.84 | 8.27 | 1 | 38.42
| 11 | 27 | 86.93 | 88.4 | 88.4 | 88.9 | 0.004386 | 3.13 | 8.54 | 8.58 | 1 | 39.44
| 11 | 29 | 86.93 | 88.47 | 88.47 | 88.98 | 0.004332 | 3.17 | 9.07 | 8.81 | 1 | 40.25
| 11 | 31 | 86.93 | 88.51 | 88.51 | 89.04 | 0.004323 | 3.22 | 9.45 | 8.97 | 1 | 41.05
| 11.33 | 18 | 87.36 | 88.54 | 88.54 | 88.96 | 0.004629 | 2.86 | 6.06 | 7.26 | 1 | 34.92
| 11.33 | 22 | 87.36 | 88.69 | 88.69 | 89.15 | 0.00453 | 3.01 | 7.2 | 7.81 | 1 | 37.64
| 11.33 | 24 | 87.36 | 88.77 | 88.77 | 89.25 | 0.004446 | 3.07 | 7.81 | 8.09 | 1 | 38.62
| 11.33 | 27 | 87.36 | 88.85 | 88.85 | 89.36 | 0.004422 | 3.16 | 8.46 | 8.37 | 1 | 40.12
| 11.33 | 29 | 87.36 | 88.91 | 88.91 | 89.43 | 0.004329 | 3.2 | 9.01 | 8.61 | 1 | 40.65
| 11.33 | 31 | 87.36 | 88.96 | 88.96 | 89.49 | 0.004324 | 3.24 | 9.38 | 8.76 | 1 | 41.5
| 11.34 | 18 | 87.36 | 88.6 | 88.6 | 89.22 | 0.006016 | 3.49 | 4.96 | 4 | 1 | 32.66
| 11.34 | 22 | 87.36 | 88.8 | 88.8 | 89.52 | 0.006401 | 3.76 | 5.78 | 4 | 1 | 37.09
| 11.34 | 24 | 87.36 | 88.9 | 88.9 | 89.67 | 0.006612 | 3.89 | 6.18 | 4 | 1 | 39.35
| 11.34 | 27 | 87.36 | 89.02 | 89.02 | 89.84 | 0.006874 | 4.03 | 6.62 | 4 | 1 | 42.02
| 11.34 | 29 | 87.36 | 89.1 | 89.1 | 89.97 | 0.007037 | 4.13 | 6.97 | 4 | 1 | 43.84
| 11.34 | 31 | 87.36 | 89.16 | 89.16 | 90.07 | 0.007196 | 4.21 | 7.21 | 4 | 1 | 45.39
| 11.39 | 18 | 87.42 | 88.66 | 88.66 | 89.28 | 0.006024 | 3.49 | 4.96 | 4 | 1 | 32.7
| 11.39 | 22 | 87.42 | 88.86 | 88.86 | 89.58 | 0.006414 | 3.76 | 5.77 | 4 | 1 | 37.16
| 11.39 | 24 | 87.42 | 88.96 | 88.96 | 89.73 | 0.006619 | 3.89 | 6.17 | 4 | 1 | 39.39
| 11.39 | 27 | 87.42 | 89.08 | 89.08 | 89.9 | 0.006857 | 4.03 | 6.63 | 4 | 1 | 41.93
| 11.39 | 29 | 87.42 | 89.16 | 89.16 | 90.03 | 0.007056 | 4.14 | 6.96 | 4 | 1 | 43.94
| 11.39 | 31 | 87.42 | 89.23 | 89.23 | 90.13 | 0.007174 | 4.21 | 7.22 | 4 | 1 | 45.27
| 11.4 | 18 | 87.42 | 89.15 | 88.65 | 89.32 | 0.001299 | 1.86 | 9.31 | 7.78 | 0.54 | 13.33
| 11.4 | 22 | 87.42 | 89.47 | 88.82 | 89.64 | 0.001034 | 1.81 | 11.97 | 8.67 | 0.49 | 12.14
| 11.4 | 24 | 87.42 | 89.63 | 88.9 | 89.79 | 0.000935 | 1.79 | 13.39 | 9.11 | 0.47 | 11.64
| 11.4 | 27 | 87.42 | 89.81 | 88.99 | 89.97 | 0.000839 | 1.77 | 15.08 | 9.61 | 0.45 | 11.12
| 11.4 | 29 | 87.42 | 89.95 | 89.05 | 90.1 | 0.000771 | 1.76 | 16.4 | 9.81 | 0.43 | 10.75
| 11.4 | 31 | 87.42 | 90.05 | 89.1 | 90.2 | 0.000728 | 1.75 | 17.4 | 9.94 | 0.42 | 10.53
| 12 | 18 | 87.56 | 89.13 | 88.78 | 89.35 | 0.001795 | 2.08 | 8.32 | 7.58 | 0.63 | 17.11
| 12 | 22 | 87.56 | 89.46 | 88.95 | 89.66 | 0.001336 | 1.98 | 10.96 | 8.54 | 0.56 | 14.78
| 12 | 24 | 87.56 | 89.62 | 89.03 | 89.81 | 0.001177 | 1.94 | 12.37 | 9 | 0.53 | 13.88
| 12 | 27 | 87.56 | 89.8 | 89.11 | 89.99 | 0.001031 | 1.9 | 14.06 | 9.53 | 0.5 | 13.01
| 12 | 29 | 87.56 | 89.94 | 89.18 | 90.12 | 0.000931 | 1.87 | 15.38 | 9.76 | 0.48 | 12.41
| 12 | 31 | 87.56 | 90.04 | 89.23 | 90.22 | 0.00087 | 1.86 | 16.38 | 9.9 | 0.46 | 12.05
| 12.09 | 18 | 87.67 | 89.1 | 88.9 | 89.4 | 0.002652 | 2.41 | 7.19 | 7.05 | 0.76 | 23.49
| 12.09 | 22 | 87.67 | 89.44 | 89.06 | 89.69 | 0.001834 | 2.23 | 9.72 | 8 | 0.65 | 19.15
| 12.09 | 24 | 87.67 | 89.6 | 89.14 | 89.84 | 0.001577 | 2.17 | 11.07 | 8.47 | 0.61 | 17.65
| 12.09 | 27 | 87.67 | 89.78 | 89.23 | 90.01 | 0.001352 | 2.11 | 12.68 | 8.99 | 0.57 | 16.26
| 12.09 | 29 | 87.67 | 89.92 | 89.3 | 90.14 | 0.001215 | 2.06 | 13.95 | 9.38 | 0.54 | 15.36
| 12.09 | 31 | 87.67 | 90.03 | 89.34 | 90.24 | 0.001128 | 2.04 | 14.92 | 9.67 | 0.52 | 14.78
| 12.1 | 18 | 88.37 | 89.54 | 89.54 | 89.95 | 0.004657 | 2.84 | 6.09 | 7.45 | 1 | 34.68
| 12.1 | 22 | 88.37 | 89.69 | 89.69 | 90.14 | 0.004482 | 2.98 | 7.29 | 8.04 | 1 | 36.87
| 12.1 | 24 | 88.37 | 89.76 | 89.76 | 90.24 | 0.004417 | 3.04 | 7.89 | 8.32 | 1 | 37.95
| 12.1 | 27 | 88.37 | 89.84 | 89.84 | 90.34 | 0.004373 | 3.12 | 8.56 | 8.62 | 1 | 39.28
| 12.1 | 29 | 88.37 | 89.9 | 89.9 | 90.42 | 0.004342 | 3.17 | 9.07 | 8.84 | 1 | 40.25
| 12.1 | 31 | 88.37 | 89.94 | 89.94 | 90.47 | 0.004328 | 3.22 | 9.45 | 9.01 | 1 | 41.02
| 13 | 18 | 89.06 | 90.26 | 90.26 | 90.7 | 0.004722 | 2.93 | 5.91 | 6.83 | 1 | 36.39
| 13 | 22 | 89.06 | 90.43 | 90.43 | 90.91 | 0.00454 | 3.07 | 7.07 | 7.35 | 1 | 38.69
| 13 | 24 | 89.06 | 90.5 | 90.5 | 91.01 | 0.004485 | 3.14 | 7.65 | 7.6 | 1 | 39.91
| 13 | 27 | 89.06 | 90.59 | 90.59 | 91.12 | 0.004441 | 3.22 | 8.3 | 7.86 | 1 | 41.33
| 13 | 29 | 89.06 | 90.65 | 90.65 | 91.2 | 0.004424 | 3.28 | 8.78 | 8.06 | 1 | 42.47
| 13 | 31 | 89.06 | 90.7 | 90.7 | 91.26 | 0.004368 | 3.31 | 9.18 | 8.21 | 1 | 42.96
| 13.49 | 18 | 89.95 | 91.16 | 91.16 | 91.59 | 0.004684 | 2.92 | 5.93 | 6.84 | 1 | 36.16
| 13.49 | 22 | 89.95 | 91.32 | 91.32 | 91.8 | 0.004549 | 3.07 | 7.07 | 7.35 | 1 | 38.76
| 13.49 | 24 | 89.95 | 91.39 | 91.39 | 91.9 | 0.004475 | 3.14 | 7.65 | 7.6 | 1 | 39.84
| 13.49 | 27 | 89.95 | 91.48 | 91.48 | 92.01 | 0.004422 | 3.21 | 8.31 | 7.87 | 1 | 41.19
| 13.49 | 29 | 89.95 | 91.54 | 91.54 | 92.09 | 0.00442 | 3.28 | 8.79 | 8.06 | 1 | 42.44
| 13.49 | 31 | 89.95 | 91.59 | 91.59 | 92.15 | 0.004372 | 3.31 | 9.18 | 8.21 | 1 | 42.99
| 14 | 18 | 89.95 | 91.42 | 90.9 | 91.61 | 0.001738 | 1.97 | 8.8 | 6 | 0.52 | 10.14
| 14 | 22 | 89.95 | 91.56 | 91.05 | 91.82 | 0.002149 | 2.24 | 9.68 | 6 | 0.56 | 13.01
| 14 | 24 | 89.95 | 91.63 | 91.13 | 91.92 | 0.002383 | 2.38 | 10.07 | 6 | 0.59 | 14.65
| 14 | 27 | 89.95 | 91.69 | 91.21 | 92.03 | 0.002678 | 2.55 | 10.47 | 6 | 0.62 | 16.69
| 14 | 29 | 89.95 | 91.74 | 91.28 | 92.11 | 0.002924 | 2.68 | 10.74 | 6 | 0.64 | 18.4
| 14 | 31 | 89.95 | 91.77 | 91.33 | 92.16 | 0.003127 | 2.78 | 10.92 | 6 | 0.66 | 19.79
| 14.06 | 18 | 90.15 | 91.37 | 91.1 | 91.65 | 0.002796 | 2.36 | 7.32 | 6 | 0.68 | 15.07
| 14.06 | 22 | 90.15 | 91.51 | 91.25 | 91.87 | 0.003341 | 2.67 | 8.14 | 6 | 0.73 | 18.86
| 14.06 | 24 | 90.15 | 91.56 | 91.33 | 91.97 | 0.003671 | 2.83 | 8.49 | 6 | 0.76 | 21.09
| 14.06 | 27 | 90.15 | 91.62 | 91.41 | 92.09 | 0.004105 | 3.02 | 8.83 | 6 | 0.8 | 23.97
| 14.06 | 29 | 90.15 | 91.66 | 91.48 | 92.17 | 0.004487 | 3.18 | 9.05 | 6 | 0.83 | 26.46
| 14.06 | 31 | 90.15 | 91.68 | 91.53 | 92.24 | 0.004821 | 3.31 | 9.18 | 6 | 0.85 | 28.6
| 14.07 | 18 | 90.15 | 91.36 | 91.36 | 91.79 | 0.012705 | 2.91 | 5.94 | 6.84 | 1 | 98.17
| 14.07 | 22 | 90.15 | 91.52 | 91.52 | 92 | 0.012356 | 3.07 | 7.07 | 7.35 | 1 | 105.33
| 14.07 | 24 | 90.15 | 91.59 | 91.59 | 92.1 | 0.012305 | 3.15 | 7.62 | 7.58 | 1 | 109.34
| 14.07 | 27 | 90.15 | 91.68 | 91.68 | 92.21 | 0.012097 | 3.22 | 8.3 | 7.86 | 1 | 112.58
| 14.07 | 29 | 90.15 | 91.74 | 91.74 | 92.29 | 0.011994 | 3.27 | 8.8 | 8.06 | 1 | 115.25
| 14.07 | 31 | 90.15 | 91.79 | 91.79 | 92.35 | 0.011918 | 3.31 | 9.17 | 8.21 | 1 | 117.16
| 15 | 18 | 91.61 | 92.66 | 92.66 | 93.07 | 0.012736 | 2.85 | 6.08 | 7.37 | 1 | 94.84
| 15 | 22 | 91.61 | 92.81 | 92.81 | 93.27 | 0.012267 | 3 | 7.23 | 7.83 | 1 | 101.7
| 15 | 24 | 91.61 | 92.88 | 92.88 | 93.37 | 0.01221 | 3.08 | 7.78 | 8.04 | 1 | 105.83
| 15 | 27 | 91.61 | 92.96 | 92.96 | 93.47 | 0.012024 | 3.16 | 8.45 | 8.28 | 1 | 109.43
| 15 | 29 | 91.61 | 93.02 | 93.02 | 93.55 | 0.011853 | 3.21 | 8.96 | 8.47 | 1 | 111.74
| 15 | 31 | 91.61 | 93.07 | 93.07 | 93.61 | 0.011818 | 3.26 | 9.33 | 8.6 | 1 | 114.05
| 15.27 | 18 | 92.5 | 93.55 | 93.55 | 93.96 | 0.012727 | 2.85 | 6.08 | 7.35 | 1 | 94.88
| 15.27 | 22 | 92.5 | 93.7 | 93.7 | 94.16 | 0.012293 | 3.01 | 7.22 | 7.81 | 1 | 101.97
| 15.27 | 24 | 92.5 | 93.77 | 93.77 | 94.26 | 0.012191 | 3.08 | 7.78 | 8.02 | 1 | 105.81
| 15.27 | 27 | 92.5 | 93.86 | 93.86 | 94.36 | 0.011978 | 3.16 | 8.45 | 8.27 | 1 | 109.22
| 15.27 | 29 | 92.5 | 93.92 | 93.92 | 94.44 | 0.011886 | 3.22 | 8.95 | 8.45 | 1 | 112.11
| 15.27 | 31 | 92.5 | 93.96 | 93.96 | 94.5 | 0.011836 | 3.26 | 9.32 | 8.58 | 1 | 114.31
| 16 | 18 | 93.32 | 94.37 | 94.37 | 94.78 | 0.012925 | 2.86 | 6.05 | 7.38 | 1.01 | 95.84
| 16 | 22 | 93.32 | 94.52 | 94.52 | 94.98 | 0.012437 | 3.01 | 7.2 | 7.84 | 1 | 102.69
| 16 | 24 | 93.32 | 94.59 | 94.59 | 95.07 | 0.012369 | 3.1 | 7.75 | 8.05 | 1.01 | 106.8
| 16 | 27 | 93.32 | 94.67 | 94.67 | 95.18 | 0.011994 | 3.16 | 8.46 | 8.31 | 1 | 109.1
| 16 | 29 | 93.32 | 94.73 | 94.73 | 95.26 | 0.011963 | 3.22 | 8.94 | 8.48 | 1 | 112.43
| 16 | 31 | 93.32 | 94.78 | 94.78 | 95.32 | 0.011809 | 3.26 | 9.34 | 8.62 | 1 | 113.86
| 16.33 | 18 | 94.5 | 95.55 | 95.55 | 95.96 | 0.012717 | 2.85 | 6.08 | 7.36 | 1 | 94.82
| 16.33 | 22 | 94.5 | 95.7 | 95.7 | 96.16 | 0.012329 | 3.01 | 7.21 | 7.8 | 1 | 102.21
| 16.33 | 24 | 94.5 | 95.77 | 95.77 | 96.26 | 0.01218 | 3.08 | 7.78 | 8.02 | 1 | 105.74
| 16.33 | 27 | 94.5 | 95.86 | 95.86 | 96.36 | 0.011939 | 3.16 | 8.46 | 8.27 | 1 | 108.95
| 16.33 | 29 | 94.5 | 95.91 | 95.91 | 96.44 | 0.011895 | 3.22 | 8.94 | 8.44 | 1 | 112.18
| 16.33 | 31 | 94.5 | 95.96 | 95.96 | 96.5 | 0.011809 | 3.26 | 9.32 | 8.58 | 1 | 114.11
| 17 | 7 | 95.1 | 96.34 | 96.34 | 96.7 | 0.015837 | 2.66 | 2.63 | 3.64 | 1 | 90.38
| 17 | 9 | 95.1 | 96.48 | 96.48 | 96.88 | 0.015501 | 2.79 | 3.15 | 3.97 | 1 | 96.7
| 17 | 10 | 95.1 | 96.55 | 96.55 | 96.96 | 0.015259 | 2.85 | 3.44 | 4.14 | 1 | 99.37
| 17 | 11 | 95.1 | 96.63 | 96.63 | 97.06 | 0.015103 | 2.92 | 3.77 | 4.33 | 1 | 102.86
| 17 | 12 | 95.1 | 96.69 | 96.69 | 97.13 | 0.01484 | 2.96 | 4.02 | 4.48 | 1 | 104.41
| 17 | 13 | 95.1 | 96.73 | 96.73 | 97.18 | 0.01478 | 3 | 4.21 | 4.57 | 1 | 106.3
| 17.15 | 7 | 95.68 | 96.92 | 96.92 | 97.28 | 0.016001 | 2.67 | 2.62 | 3.63 | 1 | 91.14
| 17.15 | 9 | 95.68 | 97.06 | 97.06 | 97.46 | 0.015453 | 2.79 | 3.16 | 3.97 | 1 | 96.46
| 17.15 | 10 | 95.68 | 97.13 | 97.13 | 97.54 | 0.015353 | 2.86 | 3.43 | 4.14 | 1 | 99.86
| 17.15 | 11 | 95.68 | 97.21 | 97.21 | 97.64 | 0.015195 | 2.93 | 3.76 | 4.33 | 1 | 103.37
| 17.15 | 12 | 95.68 | 97.26 | 97.26 | 97.71 | 0.014943 | 2.97 | 4.01 | 4.47 | 1 | 105
| 17.15 | 13 | 95.68 | 97.3 | 97.3 | 97.76 | 0.014967 | 3.01 | 4.19 | 4.56 | 1 | 107.39
| 17.16 | 7 | 95.68 | 97.04 | 96.92 | 97.3 | 0.010615 | 2.29 | 3.06 | 3.91 | 0.83 | 65.25
| 17.16 | 9 | 95.68 | 97.18 | 97.06 | 97.48 | 0.010517 | 2.41 | 3.65 | 4.27 | 0.83 | 70.51
| 17.16 | 10 | 95.68 | 97.25 | 97.13 | 97.56 | 0.01047 | 2.47 | 3.96 | 4.44 | 0.84 | 73.12
| 17.16 | 11 | 95.68 | 97.33 | 97.21 | 97.66 | 0.010359 | 2.53 | 4.34 | 4.65 | 0.84 | 75.67
| 17.16 | 12 | 95.68 | 97.39 | 97.26 | 97.73 | 0.010358 | 2.58 | 4.61 | 4.78 | 0.84 | 77.91
| 17.16 | 13 | 95.68 | 97.44 | 97.3 | 97.78 | 0.010252 | 2.61 | 4.83 | 4.89 | 0.84 | 78.91
| 17.2 | 7 | 95.68 | 97.14 | 96.92 | 97.34 | 0.007637 | 2.02 | 3.46 | 4.16 | 0.71 | 49.91
| 17.2 | 9 | 95.68 | 97.29 | 97.06 | 97.52 | 0.007591 | 2.13 | 4.12 | 4.53 | 0.71 | 54.07
| 17.2 | 10 | 95.68 | 97.36 | 97.13 | 97.61 | 0.007693 | 2.2 | 4.45 | 4.7 | 0.72 | 56.89
| 17.2 | 11 | 95.68 | 97.44 | 97.2 | 97.7 | 0.007687 | 2.27 | 4.86 | 4.91 | 0.73 | 59.35
| 17.2 | 12 | 95.68 | 97.51 | 97.26 | 97.79 | 0.017791 | 2.36 | 5.04 |  | 0.08 | 77.91
| 17.2 | 13 | 95.68 | 97.53 | 97.31 | 97.85 | 0.019945 | 2.5 | 5.04 |  | 0.08 | 87.34
| 17.21 | 7 | 95.68 | 97.16 | 96.92 | 97.35 | 0.007145 | 1.97 | 3.55 | 4.21 | 0.68 | 47.28
| 17.21 | 9 | 95.68 | 97.31 | 97.06 | 97.53 | 0.00712 | 2.08 | 4.23 | 4.58 | 0.69 | 51.32
| 17.21 | 10 | 95.68 | 97.38 | 97.13 | 97.62 | 0.00722 | 2.15 | 4.56 | 4.76 | 0.7 | 54.03
| 17.21 | 11 | 95.68 | 97.47 | 97.2 | 97.72 | 0.007212 | 2.21 | 4.97 | 4.97 | 0.71 | 56.35
| 17.21 | 12 | 95.68 | 97.57 | 97.26 | 97.81 | 0.006399 | 2.17 | 5.48 | 5 | 0.66 | 53.22
| 17.21 | 13 | 95.68 | 97.62 | 97.31 | 97.87 | 0.006263 | 2.19 | 5.74 | 5 | 0.65 | 53.73
| 18 | 7 | 96.6 | 97.84 | 97.84 | 98.2 | 0.01597 | 2.67 | 2.63 | 3.63 | 1 | 91
| 18 | 9 | 96.6 | 97.98 | 97.98 | 98.38 | 0.015589 | 2.8 | 3.15 | 3.97 | 1 | 97.15
| 18 | 10 | 96.6 | 98.05 | 98.05 | 98.46 | 0.015284 | 2.85 | 3.44 | 4.14 | 1 | 99.5
| 18 | 11 | 96.6 | 98.12 | 98.12 | 98.56 | 0.015206 | 2.93 | 3.76 | 4.33 | 1 | 103.43
| 18 | 12 | 96.6 | 98.18 | 98.18 | 98.63 | 0.015036 | 2.97 | 4 | 4.46 | 1 | 105.53
| 18 | 13 | 96.6 | 98.23 | 98.23 | 98.68 | 0.014793 | 3 | 4.2 | 4.57 | 1 | 106.37
| 19 | 7 | 98.04 | 99.28 | 99.28 | 99.64 | 0.015875 | 2.66 | 2.63 | 3.64 | 1 | 90.55
| 19 | 9 | 98.04 | 99.42 | 99.42 | 99.82 | 0.015616 | 2.8 | 3.14 | 3.97 | 1 | 97.29
| 19 | 10 | 98.04 | 99.49 | 99.49 | 99.9 | 0.015302 | 2.85 | 3.44 | 4.14 | 1 | 99.6
| 19 | 11 | 98.04 | 99.57 | 99.57 | 100 | 0.015127 | 2.92 | 3.76 | 4.33 | 1 | 102.99
| 19 | 12 | 98.04 | 99.62 | 99.62 | 100.07 | 0.014936 | 2.97 | 4.01 | 4.47 | 1 | 104.96
| 19 | 13 | 98.04 | 99.67 | 99.67 | 100.12 | 0.014813 | 3 | 4.2 | 4.57 | 1 | 106.49
| 20 | 7 | 100.43 | 101.48 | 101.48 | 101.84 | 0.015458 | 2.64 | 2.66 | 3.75 | 1 | 88.73
| 20 | 9 | 100.43 | 101.61 | 101.61 | 102.01 | 0.015127 | 2.77 | 3.17 | 4.06 | 1 | 95.2
| 20 | 10 | 100.43 | 101.68 | 101.68 | 102.09 | 0.014987 | 2.84 | 3.45 | 4.21 | 1 | 98.45
| 20 | 11 | 100.43 | 101.76 | 101.76 | 102.19 | 0.01476 | 2.91 | 3.78 | 4.39 | 1 | 101.61
| 20 | 12 | 100.43 | 101.81 | 101.81 | 102.26 | 0.014642 | 2.96 | 4.02 | 4.52 | 1 | 104
| 20 | 13 | 100.43 | 101.86 | 101.86 | 102.31 | 0.014479 | 2.99 | 4.22 | 4.62 | 1 | 105.32
| 21 | 7 | 101.83 | 103.07 | 103.07 | 103.43 | 0.015993 | 2.67 | 2.62 | 3.63 | 1 | 91.1
| 21 | 9 | 101.83 | 103.21 | 103.21 | 103.61 | 0.015394 | 2.78 | 3.16 | 3.98 | 1 | 96.16
| 21 | 10 | 101.83 | 103.28 | 103.28 | 103.69 | 0.015363 | 2.86 | 3.43 | 4.14 | 1 | 99.92
| 21 | 11 | 101.83 | 103.35 | 103.35 | 103.79 | 0.015318 | 2.94 | 3.75 | 4.32 | 1.01 | 104.05
| 21 | 12 | 101.83 | 103.41 | 103.41 | 103.86 | 0.015099 | 2.98 | 4 | 4.46 | 1 | 105.89
| 21 | 13 | 101.83 | 103.46 | 103.46 | 103.91 | 0.014764 | 2.99 | 4.21 | 4.58 | 1 | 106.2
| 22 | 7 | 103.08 | 104.32 | 104.32 | 104.68 | 0.016047 | 2.67 | 2.62 | 3.63 | 1 | 91.35
| 22 | 9 | 103.08 | 104.46 | 104.46 | 104.86 | 0.015466 | 2.79 | 3.16 | 3.97 | 1 | 96.52
| 22 | 10 | 103.08 | 104.53 | 104.53 | 104.94 | 0.015237 | 2.85 | 3.44 | 4.15 | 1 | 99.25
| 22 | 11 | 103.08 | 104.61 | 104.61 | 105.04 | 0.015134 | 2.92 | 3.76 | 4.33 | 1 | 103.04
| 22 | 12 | 103.08 | 104.66 | 104.66 | 105.11 | 0.014918 | 2.96 | 4.01 | 4.47 | 1 | 104.85
| 22 | 13 | 103.08 | 104.7 | 104.7 | 105.16 | 0.014995 | 3.01 | 4.18 | 4.56 | 1 | 107.55
| 23 | 7 | 106.92 | 108.16 | 108.16 | 108.52 | 0.016045 | 2.67 | 2.62 | 3.63 | 1 | 91.35
| 23 | 9 | 106.92 | 108.3 | 108.3 | 108.7 | 0.015477 | 2.79 | 3.16 | 3.97 | 1 | 96.58
| 23 | 10 | 106.92 | 108.37 | 108.37 | 108.78 | 0.01527 | 2.85 | 3.44 | 4.14 | 1 | 99.43
| 23 | 11 | 106.92 | 108.45 | 108.45 | 108.88 | 0.015047 | 2.92 | 3.77 | 4.34 | 1 | 102.55
| 23 | 12 | 106.92 | 108.5 | 108.5 | 108.95 | 0.014922 | 2.96 | 4.01 | 4.47 | 1 | 104.88
| 23 | 13 | 106.92 | 108.54 | 108.54 | 109 | 0.014895 | 3 | 4.19 | 4.57 | 1 | 106.97
| 23.2 | 7 | 107.64 | 108.77 | 108.77 | 109.16 | 0.016747 | 2.77 | 2.53 | 3.28 | 1 | 97.3
| 23.2 | 9 | 107.64 | 108.92 | 108.92 | 109.35 | 0.016291 | 2.9 | 3.03 | 3.55 | 1 | 103.75
| 23.2 | 10 | 107.64 | 108.99 | 108.99 | 109.44 | 0.016174 | 2.97 | 3.3 | 3.68 | 1 | 107.41
| 23.2 | 11 | 107.64 | 109.07 | 109.07 | 109.55 | 0.016032 | 3.05 | 3.61 | 3.83 | 1 | 111.35
| 23.2 | 12 | 107.64 | 109.13 | 109.13 | 109.62 | 0.015868 | 3.1 | 3.84 | 3.94 | 1 | 113.72
| 23.2 | 13 | 107.64 | 109.18 | 109.18 | 109.68 | 0.015777 | 3.13 | 4.02 | 4.03 | 1 | 115.63
1 | 0 | 6 | 31.07 | 34.27 | 31.49 | 34.27 | 1.6e-05 | 0.27 | 19.2 | 6 | 0.05 | 0.16
4 | 0 | 7 | 31.07 | 33.67 | 31.57 | 33.68 | 4.3e-05 | 0.42 | 15.6 | 6 | 0.08 | 0.4
9 | 0 | 8 | 31.07 | 34.1 | 31.6 | 34.11 | 3.6e-05 | 0.4 | 18.18 | 6 | 0.07 | 0.36
안 | 0 | 9 | 31.07 | 34.1 | 31.64 | 34.11 | 4.4e-05 | 0.45 | 18.18 | 6 | 0.08 | 0.44
곡 | 0 | 9 | 31.07 | 34.48 | 31.67 | 34.49 | 3.9e-05 | 0.43 | 20.46 | 6 | 0.07 | 0.39
천 | 0 | 10 | 31.07 | 34.59 | 31.69 | 34.6 | 5.9e-05 | 0.44 | 21.02 |  | 0 | 0.46
| 0.15 | 6 | 31.11 | 34.27 | 31.53 | 34.27 | 1.7e-05 | 0.27 | 18.96 | 6 | 0.05 | 0.17
| 0.15 | 7 | 31.11 | 33.67 | 31.61 | 33.68 | 4.5e-05 | 0.43 | 15.36 | 6 | 0.09 | 0.41
| 0.15 | 8 | 31.11 | 34.1 | 31.64 | 34.11 | 3.7e-05 | 0.41 | 17.94 | 6 | 0.08 | 0.37
| 0.15 | 9 | 31.11 | 34.1 | 31.68 | 34.11 | 4.6e-05 | 0.45 | 17.94 | 6 | 0.08 | 0.45
| 0.15 | 9 | 31.11 | 34.48 | 31.71 | 34.49 | 4e-05 | 0.43 | 20.22 | 6 | 0.07 | 0.4
| 0.15 | 10 | 31.11 | 34.59 | 31.73 | 34.6 | 4.1e-05 | 0.44 | 20.91 | 6.3 | 0.08 | 0.42
| 0.16 | 6 | 31.11 | 34.27 |  | 34.27 | 1.5e-05 | 0.2 | 26.37 | 14.68 | 0.05 | 0.24
| 0.16 | 7 | 31.11 | 33.67 |  | 33.68 | 6.3e-05 | 0.36 | 18.3 | 12.28 | 0.09 | 0.84
| 0.16 | 8 | 31.11 | 34.1 |  | 34.11 | 3.8e-05 | 0.3 | 23.97 | 14.01 | 0.07 | 0.57
| 0.16 | 9 | 31.11 | 34.11 |  | 34.11 | 4.6e-05 | 0.34 | 23.99 | 14.01 | 0.08 | 0.7
| 0.16 | 9 | 31.11 | 34.49 |  | 34.49 | 3e-05 | 0.29 | 29.61 | 15.54 | 0.07 | 0.51
| 0.16 | 10 | 31.11 | 34.6 |  | 34.6 | 2.9e-05 | 0.29 | 31.35 | 15.98 | 0.07 | 0.51
| 1 | 6 | 31.19 | 34.27 |  | 34.28 | 1.7e-05 | 0.21 | 25.14 | 14.3 | 0.05 | 0.26
| 1 | 7 | 31.19 | 33.68 |  | 33.68 | 7.3e-05 | 0.38 | 17.3 | 11.92 | 0.1 | 0.95
| 1 | 8 | 31.19 | 34.11 |  | 34.11 | 4.3e-05 | 0.32 | 22.82 | 13.64 | 0.08 | 0.64
| 1 | 9 | 31.19 | 34.11 |  | 34.11 | 5.3e-05 | 0.35 | 22.82 | 13.64 | 0.09 | 0.78
| 1 | 9 | 31.19 | 34.49 |  | 34.49 | 3.4e-05 | 0.31 | 28.29 | 15.16 | 0.07 | 0.57
| 1 | 10 | 31.19 | 34.6 |  | 34.6 | 3.3e-05 | 0.31 | 30 | 15.6 | 0.07 | 0.56
| 2 | 6 | 31.31 | 34.28 |  | 34.28 | 2e-05 | 0.22 | 23.57 | 13.9 | 0.05 | 0.3
| 2 | 7 | 31.31 | 33.68 |  | 33.69 | 9e-05 | 0.41 | 16 | 11.5 | 0.11 | 1.12
| 2 | 8 | 31.31 | 34.11 |  | 34.12 | 5.1e-05 | 0.34 | 21.35 | 13.24 | 0.09 | 0.74
| 2 | 9 | 31.31 | 34.11 |  | 34.12 | 6.3e-05 | 0.38 | 21.33 | 13.23 | 0.1 | 0.91
| 2 | 9 | 31.31 | 34.49 |  | 34.5 | 4e-05 | 0.33 | 26.65 | 14.76 | 0.08 | 0.65
| 2 | 10 | 31.31 | 34.6 |  | 34.61 | 3.8e-05 | 0.32 | 28.31 | 15.2 | 0.08 | 0.63
| 3 | 6 | 31.44 | 34.28 |  | 34.28 | 2.5e-05 | 0.24 | 21.73 | 13.32 | 0.06 | 0.36
| 3 | 7 | 31.44 | 33.68 |  | 33.69 | 0.000117 | 0.45 | 14.51 | 10.94 | 0.13 | 1.39
| 3 | 8 | 31.44 | 34.12 |  | 34.12 | 6.4e-05 | 0.37 | 19.63 | 12.67 | 0.1 | 0.88
| 3 | 9 | 31.44 | 34.11 |  | 34.12 | 7.9e-05 | 0.41 | 19.59 | 12.66 | 0.11 | 1.09
| 3 | 9 | 31.44 | 34.49 |  | 34.5 | 4.9e-05 | 0.35 | 24.69 | 14.18 | 0.09 | 0.76
| 3 | 10 | 31.44 | 34.6 |  | 34.61 | 4.7e-05 | 0.35 | 26.29 | 14.62 | 0.08 | 0.74
| 4 | 6 | 31.56 | 34.28 |  | 34.28 | 3e-05 | 0.26 | 20.27 | 12.91 | 0.07 | 0.42
| 4 | 7 | 31.56 | 33.68 |  | 33.7 | 0.000148 | 0.5 | 13.31 | 10.53 | 0.14 | 1.68
| 4 | 8 | 31.56 | 34.12 |  | 34.13 | 7.8e-05 | 0.4 | 18.26 | 12.27 | 0.1 | 1.03
| 4 | 9 | 31.56 | 34.12 |  | 34.13 | 9.6e-05 | 0.44 | 18.21 | 12.25 | 0.12 | 1.28
| 4 | 9 | 31.56 | 34.49 |  | 34.5 | 5.9e-05 | 0.38 | 23.15 | 13.77 | 0.09 | 0.88
| 4 | 10 | 31.56 | 34.61 |  | 34.61 | 5.5e-05 | 0.37 | 24.71 | 14.22 | 0.09 | 0.85
| 5 | 6 | 31.68 | 34.28 |  | 34.29 | 3.7e-05 | 0.28 | 18.65 | 12.34 | 0.07 | 0.5
| 5 | 7 | 31.68 | 33.69 |  | 33.71 | 0.000192 | 0.55 | 12.05 | 9.99 | 0.16 | 2.08
| 5 | 8 | 31.68 | 34.12 |  | 34.13 | 9.7e-05 | 0.44 | 16.75 | 11.71 | 0.12 | 1.24
| 5 | 9 | 31.68 | 34.12 |  | 34.13 | 0.000121 | 0.49 | 16.69 | 11.69 | 0.13 | 1.54
| 5 | 9 | 31.68 | 34.5 |  | 34.51 | 7.2e-05 | 0.41 | 21.41 | 13.2 | 0.1 | 1.04
| 5 | 10 | 31.68 | 34.61 |  | 34.62 | 6.7e-05 | 0.4 | 22.9 | 13.64 | 0.1 | 1
| 5.29 | 6 | 31.75 | 34.28 |  | 34.29 | 4.2e-05 | 0.29 | 17.9 | 12.13 | 0.08 | 0.55
| 5.29 | 7 | 31.75 | 33.7 |  | 33.71 | 0.000221 | 0.58 | 11.46 | 9.78 | 0.17 | 2.32
| 5.29 | 8 | 31.75 | 34.13 |  | 34.14 | 0.000109 | 0.45 | 16.05 | 11.51 | 0.12 | 1.36
| 5.29 | 9 | 31.75 | 34.12 |  | 34.13 | 0.000137 | 0.51 | 15.97 | 11.48 | 0.14 | 1.7
| 5.29 | 9 | 31.75 | 34.5 |  | 34.51 | 8e-05 | 0.42 | 20.62 | 13 | 0.11 | 1.13
| 5.29 | 10 | 31.75 | 34.61 |  | 34.62 | 7.4e-05 | 0.42 | 22.09 | 13.44 | 0.1 | 1.08
| 5.3 | 6 | 32.75 | 34.27 |  | 34.29 | 0.000404 | 0.68 | 7.66 | 8.08 | 0.22 | 3.45
| 5.3 | 7 | 32.75 | 33.54 | 33.54 | 33.82 | 0.009535 | 2.32 | 2.85 | 5.18 | 1 | 47.98
| 5.3 | 8 | 32.75 | 34.09 |  | 34.16 | 0.001381 | 1.17 | 6.24 | 7.35 | 0.4 | 10.6
| 5.3 | 9 | 32.75 | 34.07 |  | 34.16 | 0.001805 | 1.33 | 6.11 | 7.27 | 0.46 | 13.7
| 5.3 | 9 | 32.75 | 34.48 |  | 34.52 | 0.000651 | 0.93 | 9.41 | 8.9 | 0.29 | 6.18
| 5.3 | 10 | 32.75 | 34.59 |  | 34.63 | 0.00055 | 0.88 | 10.45 | 9.36 | 0.27 | 5.51
| 6 | 6 | 32.92 | 34.27 |  | 34.31 | 0.000657 | 0.81 | 6.41 | 7.47 | 0.28 | 5.09
| 6 | 7 | 32.92 | 33.76 | 33.71 | 33.99 | 0.007657 | 2.14 | 3.09 | 5.38 | 0.9 | 40.18
| 6 | 8 | 32.92 | 34.1 |  | 34.2 | 0.002295 | 1.41 | 5.18 | 6.77 | 0.51 | 15.92
| 6 | 9 | 32.92 | 34.09 |  | 34.22 | 0.002958 | 1.59 | 5.1 | 6.72 | 0.58 | 20.34
| 6 | 9 | 32.92 | 34.48 |  | 34.54 | 0.000996 | 1.08 | 8.04 | 8.31 | 0.35 | 8.69
| 6 | 10 | 32.92 | 34.59 |  | 34.65 | 0.000822 | 1.02 | 9.01 | 8.76 | 0.32 | 7.6
| 7 | 6 | 33.17 | 34.31 | 33.92 | 34.37 | 0.001668 | 1.03 | 5.07 | 11.21 | 0.49 | 6.69
| 7 | 7 | 33.17 | 34.11 | 34.03 | 34.36 | 0.007091 | 2.2 | 3 | 9.84 | 1.27 | 19.85
| 7 | 8 | 33.17 | 34.22 | 34.08 | 34.41 | 0.005111 | 1.77 | 4.12 | 10.6 | 0.91 | 17.84
| 7 | 9 | 33.17 | 34.24 | 34.24 | 34.46 | 0.005614 | 1.86 | 4.36 | 10.75 | 0.93 | 20.36
| 7 | 9 | 33.17 | 34.54 | 34.27 | 34.61 | 0.001601 | 1.08 | 8.04 | 14.22 | 0.46 | 7.83
| 7 | 10 | 33.17 | 34.64 | 34.29 | 34.7 | 0.001162 | 0.96 | 9.58 | 15.36 | 0.39 | 6.21
| 7.04 | 6 | 33.17 | 34.32 | 33.92 | 34.38 | 0.001589 | 1 | 5.19 | 11.81 | 0.48 | 6.2
| 7.04 | 7 | 33.17 | 34.26 | 34.03 | 34.39 | 0.003458 | 1.46 | 4.52 | 10.86 | 0.72 | 12.85
| 7.04 | 8 | 33.17 | 34.31 | 34.08 | 34.44 | 0.003291 | 1.44 | 5.07 | 11.2 | 0.68 | 13.19
| 7.04 | 9 | 33.17 | 34.36 | 34.24 | 34.48 | 0.003226 | 1.44 | 5.62 | 12.21 | 0.68 | 13.13
| 7.04 | 9 | 33.17 | 34.55 | 34.27 | 34.62 | 0.001536 | 1.06 | 8.18 | 14.32 | 0.45 | 7.58
| 7.04 | 10 | 33.17 | 34.65 | 34.29 | 34.7 | 0.001134 | 0.95 | 9.68 | 15.43 | 0.38 | 6.09
| 8 | 6 | 33.41 | 34.39 | 34.14 | 34.51 | 0.003252 | 1.53 | 3.41 | 4.95 | 0.59 | 19.59
| 8 | 7 | 33.41 | 34.41 | 34.24 | 34.59 | 0.004799 | 1.88 | 3.52 | 5.02 | 0.72 | 29.43
| 8 | 8 | 33.41 | 34.45 | 34.29 | 34.65 | 0.005046 | 1.96 | 3.72 | 5.13 | 0.74 | 31.9
| 8 | 9 | 33.41 | 34.49 | 34.35 | 34.71 | 0.0054 | 2.07 | 3.91 | 5.25 | 0.76 | 35.1
| 8 | 9 | 33.41 | 34.6 | 34.38 | 34.79 | 0.004311 | 1.94 | 4.48 | 5.56 | 0.69 | 30.15
| 8 | 10 | 33.41 | 34.67 | 34.41 | 34.85 | 0.003732 | 1.87 | 4.93 | 5.8 | 0.65 | 27.45
| 9 | 6 | 33.58 | 34.55 | 34.31 | 34.67 | 0.003352 | 1.54 | 3.37 | 4.93 | 0.6 | 20.07
| 9 | 7 | 33.58 | 34.66 | 34.41 | 34.8 | 0.003642 | 1.7 | 3.89 | 5.23 | 0.63 | 23.6
| 9 | 8 | 33.58 | 34.71 | 34.46 | 34.87 | 0.003677 | 1.75 | 4.18 | 5.4 | 0.63 | 24.76
| 9 | 9 | 33.58 | 34.77 | 34.52 | 34.93 | 0.003706 | 1.8 | 4.5 | 5.57 | 0.64 | 25.96
| 9 | 9 | 33.58 | 34.82 | 34.55 | 34.99 | 0.003624 | 1.82 | 4.78 | 5.72 | 0.64 | 26.23
| 9 | 10 | 33.58 | 34.86 | 34.58 | 35.03 | 0.003514 | 1.83 | 5.04 | 5.86 | 0.63 | 26.15
| 10 | 6 | 33.92 | 34.75 | 34.65 | 34.94 | 0.006335 | 1.95 | 2.67 | 4.48 | 0.8 | 33.33
| 10 | 7 | 33.92 | 34.85 | 34.75 | 35.07 | 0.00634 | 2.08 | 3.18 | 4.8 | 0.82 | 36.76
| 10 | 8 | 33.92 | 34.91 | 34.8 | 35.14 | 0.006291 | 2.13 | 3.43 | 4.96 | 0.82 | 38.06
| 10 | 9 | 33.92 | 34.96 | 34.85 | 35.2 | 0.006241 | 2.18 | 3.71 | 5.13 | 0.82 | 39.43
| 10 | 9 | 33.92 | 35.01 | 34.89 | 35.25 | 0.00612 | 2.21 | 3.94 | 5.26 | 0.81 | 39.94
| 10 | 10 | 33.92 | 35.04 | 34.92 | 35.3 | 0.005945 | 2.22 | 4.15 | 5.38 | 0.81 | 39.9
| 11 | 6 | 34.39 | 35.12 | 35.12 | 35.39 | 0.010025 | 2.3 | 2.26 | 4.19 | 1 | 47.98
| 11 | 7 | 34.39 | 35.22 | 35.22 | 35.53 | 0.009794 | 2.43 | 2.71 | 4.5 | 1 | 51.99
| 11 | 8 | 34.39 | 35.27 | 35.27 | 35.59 | 0.009674 | 2.49 | 2.93 | 4.64 | 1 | 53.66
| 11 | 9 | 34.39 | 35.32 | 35.32 | 35.66 | 0.00956 | 2.55 | 3.17 | 4.8 | 1 | 55.45
| 11 | 9 | 34.39 | 35.36 | 35.36 | 35.7 | 0.009486 | 2.59 | 3.35 | 4.91 | 1 | 56.72
| 11 | 10 | 34.39 | 35.39 | 35.39 | 35.74 | 0.009384 | 2.62 | 3.51 | 5 | 1 | 57.52
| 12 | 6 | 34.75 | 35.59 | 35.48 | 35.77 | 0.005962 | 1.9 | 2.73 | 4.51 | 0.78 | 31.77
| 12 | 7 | 34.75 | 35.7 | 35.58 | 35.91 | 0.005982 | 2.03 | 3.24 | 4.84 | 0.79 | 35.11
| 12 | 8 | 34.75 | 35.75 | 35.63 | 35.97 | 0.006057 | 2.1 | 3.48 | 4.98 | 0.8 | 36.93
| 12 | 9 | 34.75 | 35.8 | 35.68 | 36.04 | 0.006085 | 2.16 | 3.75 | 5.14 | 0.81 | 38.65
| 12 | 9 | 34.75 | 35.84 | 35.72 | 36.08 | 0.006103 | 2.21 | 3.94 | 5.26 | 0.81 | 39.86
| 12 | 10 | 34.75 | 35.87 | 35.75 | 36.12 | 0.006133 | 2.24 | 4.1 | 5.34 | 0.82 | 40.92
| 13 | 6 | 35.35 | 35.97 | 35.97 | 36.22 | 0.010129 | 2.24 | 2.32 | 4.52 | 1 | 46.41
| 13 | 7 | 35.35 | 36.06 | 36.06 | 36.35 | 0.009809 | 2.39 | 2.76 | 4.76 | 1 | 50.51
| 13 | 8 | 35.35 | 36.11 | 36.11 | 36.41 | 0.00969 | 2.45 | 2.98 | 4.87 | 1 | 52.37
| 13 | 9 | 35.35 | 36.16 | 36.16 | 36.48 | 0.009587 | 2.52 | 3.22 | 4.99 | 1 | 54.4
| 13 | 9 | 35.35 | 36.19 | 36.19 | 36.53 | 0.009499 | 2.56 | 3.39 | 5.08 | 1 | 55.75
| 13 | 10 | 35.35 | 36.22 | 36.22 | 36.56 | 0.009479 | 2.6 | 3.53 | 5.14 | 1 | 57.04
| 14 | 6 | 35.96 | 36.58 | 36.58 | 36.83 | 0.01007 | 2.24 | 2.32 | 4.54 | 1 | 46.14
| 14 | 7 | 35.96 | 36.67 | 36.67 | 36.96 | 0.009865 | 2.39 | 2.76 | 4.78 | 1 | 50.66
| 14 | 8 | 35.96 | 36.72 | 36.72 | 37.02 | 0.009636 | 2.44 | 2.99 | 4.89 | 1 | 52.06
| 14 | 9 | 35.96 | 36.76 | 36.76 | 37.09 | 0.009602 | 2.52 | 3.22 | 5.01 | 1 | 54.38
| 14 | 9 | 35.96 | 36.8 | 36.8 | 37.13 | 0.009482 | 2.56 | 3.4 | 5.1 | 1 | 55.58
| 14 | 10 | 35.96 | 36.83 | 36.83 | 37.17 | 0.009362 | 2.59 | 3.55 | 5.17 | 1 | 56.4
| 14.25 | 6 | 36.26 | 36.9 | 36.9 | 37.18 | 0.010627 | 2.35 | 2.21 | 3.89 | 1 | 50.47
| 14.25 | 7 | 36.26 | 37 | 37 | 37.33 | 0.010523 | 2.53 | 2.61 | 4.03 | 1 | 56.03
| 14.25 | 8 | 36.26 | 37.05 | 37.05 | 37.4 | 0.010408 | 2.6 | 2.81 | 4.1 | 1 | 58.2
| 14.25 | 9 | 36.26 | 37.11 | 37.11 | 37.47 | 0.010296 | 2.67 | 3.03 | 4.17 | 1 | 60.53
| 14.25 | 9 | 36.26 | 37.14 | 37.14 | 37.52 | 0.01022 | 2.72 | 3.2 | 4.23 | 1 | 62.16
| 14.25 | 10 | 36.26 | 37.18 | 37.18 | 37.56 | 0.010183 | 2.77 | 3.33 | 4.27 | 1 | 63.56
| 14.26 | 6 | 38.26 | 38.85 | 38.85 | 39.08 | 0.009999 | 2.13 | 2.44 | 5.3 | 1 | 42.83
| 14.26 | 7 | 38.26 | 38.94 | 38.94 | 39.2 | 0.00961 | 2.26 | 2.93 | 5.65 | 1 | 46.15
| 14.26 | 8 | 38.26 | 38.98 | 38.98 | 39.25 | 0.009524 | 2.32 | 3.15 | 5.8 | 1 | 47.88
| 14.26 | 9 | 38.26 | 39.02 | 39.02 | 39.31 | 0.009331 | 2.37 | 3.42 | 5.98 | 1 | 49.29
| 14.26 | 9 | 38.26 | 39.05 | 39.05 | 39.35 | 0.009244 | 2.41 | 3.61 | 6.11 | 1 | 50.45
| 14.26 | 10 | 38.26 | 39.08 | 39.08 | 39.38 | 0.00921 | 2.44 | 3.76 | 6.2 | 1 | 51.52
| 14.37 | 6 | 38.98 | 39.75 | 39.75 | 40.06 | 0.003302 | 2.45 | 2.12 | 3.49 | 1 | 16.56
| 14.37 | 7 | 38.98 | 39.87 | 39.87 | 40.21 | 0.003171 | 2.58 | 2.56 | 3.73 | 0.99 | 17.73
| 14.37 | 8 | 38.98 | 39.92 | 39.92 | 40.28 | 0.003165 | 2.65 | 2.75 | 3.83 | 1 | 18.46
| 14.37 | 9 | 38.98 | 39.98 | 39.98 | 40.36 | 0.003115 | 2.71 | 2.99 | 3.94 | 1 | 19.02
| 14.37 | 9 | 38.98 | 40.03 | 40.03 | 40.41 | 0.003114 | 2.77 | 3.15 | 4.02 | 1 | 19.58
| 14.37 | 10 | 38.98 | 40.06 | 40.06 | 40.46 | 0.003119 | 2.81 | 3.27 | 4.08 | 1 | 20.05
| 14.45 | 4 | 38.98 | 40.03 | 39.59 | 40.09 | 0.000503 | 1.11 | 3.15 | 4.02 | 0.4 | 3.16
| 14.45 | 5 | 38.98 | 40.17 | 39.69 | 40.24 | 0.000513 | 1.2 | 3.76 | 4.3 | 0.41 | 3.56
| 14.45 | 5 | 38.98 | 40.24 | 39.74 | 40.32 | 0.000516 | 1.23 | 4.05 | 4.43 | 0.41 | 3.72
| 14.45 | 6 | 38.98 | 40.31 | 39.79 | 40.39 | 0.000526 | 1.28 | 4.37 | 4.57 | 0.42 | 3.95
| 14.45 | 7 | 38.98 | 40.36 | 39.83 | 40.45 | 0.000543 | 1.33 | 4.6 | 4.67 | 0.43 | 4.2
| 14.45 | 7 | 38.98 | 40.4 | 39.86 | 40.49 | 0.000552 | 1.36 | 4.79 | 4.75 | 0.43 | 4.36
| 14.46 | 4 | 38.98 | 40.02 | 39.6 | 40.09 | 0.001696 | 1.13 | 3.09 | 3.92 | 0.41 | 10.63
| 14.46 | 5 | 38.98 | 40.17 | 39.69 | 40.25 | 0.00174 | 1.22 | 3.68 | 4.19 | 0.42 | 12
| 14.46 | 5 | 38.98 | 40.24 | 39.74 | 40.32 | 0.001746 | 1.26 | 3.97 | 4.31 | 0.42 | 12.55
| 14.46 | 6 | 38.98 | 40.31 | 39.8 | 40.4 | 0.001782 | 1.31 | 4.29 | 4.44 | 0.42 | 13.34
| 14.46 | 7 | 38.98 | 40.36 | 39.84 | 40.45 | 0.001843 | 1.35 | 4.51 | 4.54 | 0.43 | 14.17
| 14.46 | 7 | 38.98 | 40.4 | 39.87 | 40.5 | 0.001875 | 1.38 | 4.7 | 4.61 | 0.44 | 14.73
| 15 | 4 | 38.98 | 40.04 | 39.58 | 40.1 | 0.001404 | 1.04 | 3.35 | 4.32 | 0.38 | 8.97
| 15 | 5 | 38.98 | 40.19 | 39.68 | 40.25 | 0.001417 | 1.12 | 4.02 | 4.64 | 0.38 | 10
| 15 | 5 | 38.98 | 40.26 | 39.73 | 40.33 | 0.001413 | 1.15 | 4.35 | 4.79 | 0.39 | 10.4
| 15 | 6 | 38.98 | 40.33 | 39.78 | 40.41 | 0.00143 | 1.19 | 4.71 | 4.96 | 0.39 | 10.98
| 15 | 7 | 38.98 | 40.38 | 39.82 | 40.46 | 0.001468 | 1.23 | 4.96 | 5.07 | 0.4 | 11.6
| 15 | 7 | 38.98 | 40.43 | 39.85 | 40.51 | 0.001487 | 1.25 | 5.18 | 5.16 | 0.4 | 12.01
| 16 | 4 | 40.51 | 41.32 | 41.32 | 41.62 | 0.013819 | 2.44 | 1.44 | 2.36 | 1 | 60
| 16 | 5 | 40.51 | 41.44 | 41.44 | 41.78 | 0.01373 | 2.6 | 1.73 | 2.53 | 1 | 65.75
| 16 | 5 | 40.51 | 41.5 | 41.5 | 41.86 | 0.013627 | 2.66 | 1.88 | 2.61 | 1 | 68.03
| 16 | 6 | 40.51 | 41.56 | 41.56 | 41.94 | 0.013548 | 2.73 | 2.05 | 2.71 | 1 | 70.67
| 16 | 7 | 40.51 | 41.61 | 41.61 | 42.01 | 0.01345 | 2.78 | 2.19 | 2.78 | 1 | 72.55
| 16 | 7 | 40.51 | 41.65 | 41.65 | 42.06 | 0.013383 | 2.82 | 2.31 | 2.84 | 1 | 73.99
| 17 | 4 | 42.04 | 42.78 | 42.78 | 43.04 | 0.011921 | 2.25 | 1.55 | 3.02 | 1 | 51.3
| 17 | 5 | 42.04 | 42.88 | 42.88 | 43.17 | 0.01164 | 2.38 | 1.89 | 3.28 | 1 | 55.56
| 17 | 5 | 42.04 | 42.93 | 42.93 | 43.23 | 0.011483 | 2.44 | 2.05 | 3.4 | 1 | 57.26
| 17 | 6 | 42.04 | 42.99 | 42.99 | 43.31 | 0.011297 | 2.5 | 2.24 | 3.54 | 1 | 59.05
| 17 | 7 | 42.04 | 43.03 | 43.03 | 43.36 | 0.011232 | 2.55 | 2.4 | 3.64 | 1 | 60.75
| 17 | 7 | 42.04 | 43.06 | 43.06 | 43.4 | 0.011132 | 2.58 | 2.52 | 3.72 | 1 | 61.8
| 18 | 4 | 43.16 | 44.01 | 44.01 | 44.31 | 0.013487 | 2.44 | 1.44 | 2.38 | 1 | 59.5
| 18 | 5 | 43.16 | 44.14 | 44.14 | 44.47 | 0.013174 | 2.57 | 1.75 | 2.58 | 1 | 64.21
| 18 | 5 | 43.16 | 44.19 | 44.19 | 44.55 | 0.013091 | 2.63 | 1.9 | 2.68 | 1 | 66.46
| 18 | 6 | 43.16 | 44.26 | 44.26 | 44.63 | 0.013 | 2.7 | 2.07 | 2.78 | 1 | 68.95
| 18 | 7 | 43.16 | 44.31 | 44.31 | 44.69 | 0.012943 | 2.76 | 2.21 | 2.86 | 1 | 70.94
| 18 | 7 | 43.16 | 44.35 | 44.35 | 44.74 | 0.012838 | 2.79 | 2.33 | 2.92 | 1 | 72.15
| 19 | 4 | 44.27 | 45.05 | 45.05 | 45.31 | 0.015603 | 2.26 | 1.55 | 2.96 | 1 | 67.49
| 19 | 5 | 44.27 | 45.16 | 45.16 | 45.45 | 0.015199 | 2.39 | 1.88 | 3.23 | 1 | 72.79
| 19 | 5 | 44.27 | 45.21 | 45.21 | 45.51 | 0.015091 | 2.45 | 2.04 | 3.35 | 1 | 75.35
| 19 | 6 | 44.27 | 45.27 | 45.27 | 45.59 | 0.014861 | 2.5 | 2.24 | 3.49 | 1 | 77.71
| 19 | 7 | 44.27 | 45.31 | 45.31 | 45.64 | 0.014744 | 2.55 | 2.39 | 3.6 | 1 | 79.76
| 19 | 7 | 44.27 | 45.34 | 45.34 | 45.68 | 0.014568 | 2.58 | 2.52 | 3.69 | 1 | 80.92
| 19.19 | 4 | 45.25 | 45.84 | 45.84 | 46.08 | 0.015177 | 2.15 | 1.63 | 3.49 | 1 | 62.06
| 19.19 | 5 | 45.25 | 45.94 | 45.94 | 46.2 | 0.014712 | 2.28 | 1.97 | 3.73 | 1 | 67.5
| 19.19 | 5 | 45.25 | 45.98 | 45.98 | 46.26 | 0.01443 | 2.34 | 2.14 | 3.84 | 1 | 69.53
| 19.19 | 6 | 45.25 | 46.03 | 46.03 | 46.33 | 0.0142 | 2.4 | 2.33 | 3.96 | 1 | 72
| 19.19 | 7 | 45.25 | 46.07 | 46.07 | 46.38 | 0.014211 | 2.46 | 2.48 | 4.06 | 1 | 74.67
| 19.19 | 7 | 45.25 | 46.1 | 46.1 | 46.42 | 0.014042 | 2.49 | 2.61 | 4.13 | 1 | 75.93
| 19.2 | 4 | 45.25 | 45.93 | 45.93 | 46.27 | 0.005035 | 2.58 | 1.35 | 2 | 1 | 19.93
| 19.2 | 5 | 45.25 | 46.05 | 46.05 | 46.45 | 0.005216 | 2.81 | 1.6 | 2 | 1 | 22.76
| 19.2 | 5 | 45.25 | 46.11 | 46.11 | 46.54 | 0.005317 | 2.91 | 1.72 | 2 | 1 | 24.11
| 19.2 | 6 | 45.25 | 46.18 | 46.18 | 46.64 | 0.005418 | 3.01 | 1.86 | 2 | 1 | 25.58
| 19.2 | 7 | 45.25 | 46.23 | 46.23 | 46.72 | 0.00551 | 3.1 | 1.97 | 2 | 1 | 26.8
| 19.2 | 7 | 45.25 | 46.25 | 46.25 | 46.79 | 0.00593 | 3.24 | 2.01 | 2 | 1.03 | 29.16
| 20 | 4 | 46.63 | 47.3 | 47.3 | 47.65 | 0.005119 | 2.6 | 1.35 | 2 | 1.01 | 20.2
| 20 | 5 | 46.63 | 47.43 | 47.43 | 47.83 | 0.0052 | 2.8 | 1.61 | 2 | 1 | 22.71
| 20 | 5 | 46.63 | 47.49 | 47.49 | 47.92 | 0.005283 | 2.9 | 1.72 | 2 | 1 | 23.99
| 20 | 6 | 46.63 | 47.56 | 47.56 | 48.02 | 0.005468 | 3.02 | 1.85 | 2 | 1 | 25.77
| 20 | 7 | 46.63 | 47.61 | 47.61 | 48.1 | 0.005517 | 3.1 | 1.97 | 2 | 1 | 26.82
| 20 | 7 | 46.63 | 47.63 | 47.63 | 48.17 | 0.005937 | 3.24 | 2.01 | 2 | 1.03 | 29.19
| 20.01 | 4 | 46.63 | 47.63 | 47.15 | 47.68 | 0.001539 | 0.94 | 3.72 | 4.71 | 0.34 | 10.14
| 20.01 | 5 | 46.63 | 47.82 | 47.24 | 47.87 | 0.001378 | 0.97 | 4.64 | 5.09 | 0.32 | 10.33
| 20.01 | 5 | 46.63 | 47.91 | 47.28 | 47.96 | 0.001309 | 0.98 | 5.1 | 5.26 | 0.32 | 10.36
| 20.01 | 6 | 46.63 | 48.02 | 47.32 | 48.07 | 0.001229 | 0.99 | 5.67 | 5.48 | 0.31 | 10.32
| 20.01 | 7 | 46.63 | 48.1 | 47.36 | 48.15 | 0.001181 | 1 | 6.12 | 5.64 | 0.31 | 10.35
| 20.01 | 7 | 46.63 | 48.17 | 47.39 | 48.22 | 0.001124 | 1 | 6.53 | 5.74 | 0.3 | 10.22
| 21 | 4 | 46.72 | 47.89 | 47.79 | 48.16 | 0.015504 | 2.31 | 1.52 | 1.99 | 0.84 | 69.34
| 21 | 5 | 46.72 | 48.05 | 47.94 | 48.35 | 0.015211 | 2.43 | 1.85 | 2.18 | 0.84 | 74.64
| 21 | 5 | 46.72 | 48.13 | 48.01 | 48.44 | 0.014989 | 2.48 | 2.02 | 2.27 | 0.84 | 76.56
| 21 | 6 | 46.72 | 48.22 | 48.08 | 48.54 | 0.014565 | 2.52 | 2.23 | 2.38 | 0.83 | 77.84
| 21 | 7 | 46.72 | 48.28 | 48.14 | 48.61 | 0.01434 | 2.55 | 2.39 | 2.46 | 0.83 | 79.23
| 21 | 7 | 46.72 | 48.34 | 48.19 | 48.68 | 0.013987 | 2.57 | 2.53 | 2.53 | 0.82 | 79.39
| 22 | 4 | 49.95 | 50.86 | 50.86 | 51.14 | 0.017166 | 2.38 | 1.47 | 2.55 | 1 | 74.47
| 22 | 5 | 49.95 | 50.98 | 50.98 | 51.3 | 0.016695 | 2.5 | 1.8 | 2.8 | 1 | 79.94
| 22 | 5 | 49.95 | 51.03 | 51.03 | 51.37 | 0.016517 | 2.56 | 1.95 | 2.91 | 1 | 82.41
| 22 | 6 | 49.95 | 51.09 | 51.09 | 51.45 | 0.016556 | 2.64 | 2.12 | 2.96 | 1 | 86.59
| 22 | 7 | 49.95 | 51.13 | 51.13 | 51.51 | 0.016594 | 2.71 | 2.25 | 2.99 | 1 | 89.97
| 22 | 7 | 49.95 | 51.17 | 51.17 | 51.56 | 0.016677 | 2.77 | 2.35 | 3.01 | 1 | 92.79
| 22.42 | 4 | 51.6 | 52.53 | 52.53 | 52.84 | 0.018514 | 2.49 | 1.41 | 2.24 | 1 | 81.13
| 22.42 | 5 | 51.6 | 52.66 | 52.66 | 53.01 | 0.018103 | 2.62 | 1.72 | 2.44 | 1 | 87.41
| 22.42 | 5 | 51.6 | 52.72 | 52.72 | 53.08 | 0.018055 | 2.69 | 1.86 | 2.53 | 1 | 90.67
| 22.42 | 6 | 51.6 | 52.78 | 52.78 | 53.17 | 0.017901 | 2.75 | 2.03 | 2.63 | 1 | 93.87
| 22.42 | 7 | 51.6 | 52.84 | 52.84 | 53.24 | 0.017779 | 2.81 | 2.17 | 2.72 | 1 | 96.31
| 22.42 | 7 | 51.6 | 52.88 | 52.88 | 53.29 | 0.017607 | 2.84 | 2.29 | 2.78 | 1 | 97.8
| 23 | 4 | 52.41 | 53.34 | 53.34 | 53.65 | 0.018505 | 2.48 | 1.41 | 2.24 | 1 | 81.09
| 23 | 5 | 52.41 | 53.47 | 53.47 | 53.82 | 0.018256 | 2.63 | 1.71 | 2.44 | 1 | 88.01
| 23 | 5 | 52.41 | 53.53 | 53.53 | 53.89 | 0.017982 | 2.68 | 1.86 | 2.54 | 1 | 90.37
| 23 | 6 | 52.41 | 53.59 | 53.59 | 53.98 | 0.017834 | 2.75 | 2.04 | 2.64 | 1 | 93.58
| 23 | 7 | 52.41 | 53.65 | 53.65 | 54.05 | 0.017697 | 2.8 | 2.18 | 2.72 | 1 | 95.95
| 23 | 7 | 52.41 | 53.69 | 53.69 | 54.1 | 0.017586 | 2.84 | 2.29 | 2.78 | 1 | 97.7
1 | 0 | 26 | 71.08 | 72.72 | 72.3 | 73.05 | 0.002784 | 2.56 | 9.84 | 6 | 0.64 | 16.96
5 | 0 | 31 | 71.08 | 73.02 | 72.47 | 73.37 | 0.002754 | 2.63 | 11.72 | 6.67 | 0.63 | 17.58
7 | 0 | 34 | 71.08 | 74.22 | 72.56 | 74.4 | 0.002884 | 1.77 | 19.03 | 20.2 | 0.58 | 10.63
배 | 0 | 37 | 71.08 | 74.29 | 72.65 | 74.48 | 0.002872 | 1.81 | 20.45 | 20.2 | 0.57 | 11.34
나 | 0 | 40 | 71.08 | 74.34 | 72.73 | 74.53 | 0.002912 | 1.86 | 21.46 | 20.2 | 0.57 | 12.04
무 | 0 | 42 | 71.08 | 74.38 | 72.78 | 74.58 | 0.002883 | 1.87 | 22.26 | 20.2 | 0.57 | 12.35
골
천 | 0.07 | 26 | 71.1 | 72.74 | 72.32 | 73.07 | 0.002788 | 2.56 | 9.83 | 6 | 0.64 | 16.98
| 0.07 | 31 | 71.1 | 73.04 | 72.49 | 73.39 | 0.002756 | 2.63 | 11.72 | 6.67 | 0.63 | 17.59
| 0.07 | 34 | 71.1 | 74.24 | 72.58 | 74.42 | 0.002918 | 1.78 | 18.98 | 20.2 | 0.07 | 10.7
| 0.07 | 37 | 71.1 | 74.31 | 72.67 | 74.5 | 0.002903 | 1.81 | 20.4 | 20.2 | 0.07 | 11.41
| 0.07 | 40 | 71.1 | 74.36 | 72.75 | 74.55 | 0.002935 | 1.86 | 21.43 | 20.2 | 0.07 | 12.09
| 0.07 | 42 | 71.1 | 74.4 | 72.8 | 74.6 | 0.002906 | 1.88 | 22.24 | 20.2 | 0.07 | 12.4
| 0.08 | 26 | 71.1 | 72.76 | 72.43 | 73.08 | 0.002129 | 2.47 | 10.19 | 7.74 | 0.69 | 23.18
| 0.08 | 31 | 71.1 | 73.12 | 72.6 | 73.4 | 0.001604 | 2.36 | 13.04 | 8.43 | 0.61 | 20.16
| 0.08 | 34 | 71.1 | 74.33 | 72.68 | 74.43 | 0.000332 | 1.37 | 24.54 | 10 | 0.28 | 6.02
| 0.08 | 37 | 71.1 | 74.39 | 72.78 | 74.5 | 0.000373 | 1.47 | 25.16 | 10 | 0.3 | 6.87
| 0.08 | 40 | 71.1 | 74.44 | 72.85 | 74.56 | 0.00041 | 1.55 | 25.62 | 10 | 0.31 | 7.64
| 0.08 | 42 | 71.1 | 74.47 | 72.9 | 74.6 | 0.000434 | 1.61 | 25.95 | 10 | 0.32 | 8.15
| 0.29 | 26 | 71.16 | 72.81 | 72.53 | 73.13 | 0.002283 | 2.51 | 10.05 | 8.22 | 0.72 | 24.06
| 0.29 | 31 | 71.16 | 73.15 | 72.7 | 73.44 | 0.001657 | 2.36 | 13.07 | 9.12 | 0.63 | 20.25
| 0.29 | 34 | 71.16 | 74.35 | 72.78 | 74.44 | 0.000308 | 1.31 | 25.75 | 11.7 | 0.28 | 5.5
| 0.29 | 37 | 71.16 | 74.41 | 72.86 | 74.51 | 0.000341 | 1.4 | 26.52 | 11.7 | 0.3 | 6.21
| 0.29 | 40 | 71.16 | 74.46 | 72.94 | 74.57 | 0.000371 | 1.47 | 27.08 | 11.7 | 0.31 | 6.86
| 0.29 | 42 | 71.16 | 74.5 | 72.98 | 74.61 | 0.00039 | 1.52 | 27.5 | 11.7 | 0.32 | 7.28
| 0.3 | 26 | 72.46 | 73.71 | 73.71 | 74.15 | 0.004395 | 2.95 | 8.55 | 9.67 | 1 | 36.14
| 0.3 | 31 | 72.46 | 73.86 | 73.86 | 74.34 | 0.004255 | 3.08 | 10.01 | 10.33 | 1 | 38.25
| 0.3 | 34 | 72.46 | 74.2 | 73.93 | 74.5 | 0.002095 | 2.44 | 13.79 | 11.7 | 0.72 | 22.67
| 0.3 | 37 | 72.46 | 74.25 | 74 | 74.59 | 0.002218 | 2.57 | 14.38 | 11.7 | 0.74 | 24.84
| 0.3 | 40 | 72.46 | 74.28 | 74.06 | 74.65 | 0.002365 | 2.69 | 14.77 | 11.7 | 0.77 | 27.06
| 0.3 | 42 | 72.46 | 74.31 | 74.1 | 74.7 | 0.002433 | 2.76 | 15.09 | 11.7 | 0.78 | 28.31
| 1 | 26 | 72.65 | 74 | 74 | 74.5 | 0.004473 | 3.16 | 7.98 | 7.85 | 1 | 40.24
| 1 | 31 | 72.65 | 74.16 | 74.16 | 74.72 | 0.00438 | 3.32 | 9.29 | 8.31 | 1 | 43.07
| 1 | 34 | 72.65 | 74.24 | 74.24 | 74.82 | 0.004333 | 3.39 | 9.95 | 8.54 | 1 | 44.34
| 1 | 37 | 72.65 | 74.32 | 74.32 | 74.93 | 0.004269 | 3.46 | 10.71 | 8.79 | 1 | 45.54
| 1 | 40 | 72.65 | 74.39 | 74.39 | 75.02 | 0.00423 | 3.51 | 11.33 | 8.99 | 1 | 46.58
| 1 | 42 | 72.65 | 74.44 | 74.44 | 75.08 | 0.004224 | 3.56 | 11.72 | 9.11 | 1 | 47.43
| 2 | 26 | 73.1 | 74.48 | 74.48 | 75.02 | 0.004594 | 3.25 | 7.74 | 7.2 | 1 | 42.39
| 2 | 31 | 73.1 | 74.66 | 74.66 | 75.25 | 0.004473 | 3.41 | 9.03 | 7.6 | 1 | 45.2
| 2 | 34 | 73.1 | 74.74 | 74.74 | 75.36 | 0.004439 | 3.49 | 9.66 | 7.79 | 1 | 46.66
| 2 | 37 | 73.1 | 74.83 | 74.83 | 75.48 | 0.004396 | 3.57 | 10.37 | 8 | 1 | 48.14
| 2 | 40 | 73.1 | 74.9 | 74.9 | 75.57 | 0.004347 | 3.63 | 10.98 | 8.17 | 1 | 49.17
| 2 | 42 | 73.1 | 74.95 | 74.95 | 75.64 | 0.00433 | 3.67 | 11.37 | 8.28 | 1 | 49.97
| 2.26 | 26 | 73.33 | 74.9 | 74.9 | 75.48 | 0.004721 | 3.37 | 7.49 | 6.51 | 1 | 44.9
| 2.26 | 31 | 73.33 | 75.09 | 75.09 | 75.72 | 0.004588 | 3.51 | 8.76 | 6.94 | 1 | 47.56
| 2.26 | 34 | 73.33 | 75.18 | 75.18 | 75.84 | 0.004583 | 3.6 | 9.37 | 7.13 | 1 | 49.25
| 2.26 | 37 | 73.33 | 75.28 | 75.28 | 75.96 | 0.004535 | 3.67 | 10.07 | 7.35 | 1 | 50.67
| 2.26 | 40 | 73.33 | 75.36 | 75.36 | 76.07 | 0.004485 | 3.73 | 10.67 | 7.53 | 1 | 51.69
| 2.26 | 42 | 73.33 | 75.41 | 75.41 | 76.13 | 0.004449 | 3.76 | 11.08 | 7.65 | 1 | 52.3
| 2.27 | 26 | 74.83 | 76.24 | 76.24 | 76.71 | 0.004401 | 3.04 | 8.28 | 8.77 | 1 | 37.94
| 2.27 | 31 | 74.83 | 76.39 | 76.39 | 76.91 | 0.004278 | 3.18 | 9.7 | 9.41 | 1 | 40.16
| 2.27 | 34 | 74.83 | 76.46 | 76.46 | 77 | 0.00425 | 3.25 | 10.37 | 9.63 | 1 | 41.5
| 2.27 | 37 | 74.83 | 76.54 | 76.54 | 77.1 | 0.004209 | 3.33 | 11.1 | 9.79 | 1 | 42.98
| 2.27 | 40 | 74.83 | 76.6 | 76.6 | 77.19 | 0.004198 | 3.4 | 11.7 | 9.92 | 1 | 44.32
| 2.27 | 42 | 74.83 | 76.64 | 76.64 | 77.24 | 0.004175 | 3.44 | 12.11 | 10 | 1 | 45.07
| 3 | 26 | 74.88 | 76.42 | 76.42 | 76.96 | 0.004577 | 3.28 | 7.69 | 7.01 | 1 | 42.8
| 3 | 31 | 74.88 | 76.59 | 76.59 | 77.19 | 0.004521 | 3.45 | 8.93 | 7.39 | 1 | 46.07
| 3 | 34 | 74.88 | 76.67 | 76.67 | 77.31 | 0.004484 | 3.53 | 9.54 | 7.48 | 1 | 47.67
| 3 | 37 | 74.88 | 76.75 | 76.75 | 77.43 | 0.004498 | 3.64 | 10.17 | 7.57 | 1 | 49.82
| 3 | 40 | 74.88 | 76.83 | 76.83 | 77.53 | 0.004493 | 3.71 | 10.72 | 7.65 | 1 | 51.41
| 3 | 42 | 74.88 | 76.87 | 76.87 | 77.59 | 0.004475 | 3.76 | 11.09 | 7.7 | 1 | 52.29
| 4 | 26 | 74.97 | 76.85 | 76.37 | 77.11 | 0.001638 | 2.27 | 11.11 | 7.82 | 0.61 | 19.06
| 4 | 31 | 74.97 | 77.05 | 76.55 | 77.35 | 0.001696 | 2.43 | 12.69 | 8.22 | 0.62 | 21.28
| 4 | 34 | 74.97 | 77.14 | 76.64 | 77.46 | 0.001719 | 2.5 | 13.49 | 8.42 | 0.63 | 22.3
| 4 | 37 | 74.97 | 77.25 | 76.73 | 77.59 | 0.001735 | 2.57 | 14.39 | 8.63 | 0.64 | 23.33
| 4 | 40 | 74.97 | 77.34 | 76.8 | 77.69 | 0.001745 | 2.63 | 15.16 | 8.81 | 0.64 | 24.13
| 4 | 42 | 74.97 | 77.39 | 76.86 | 77.75 | 0.00175 | 2.66 | 15.66 | 8.93 | 0.64 | 24.64
| 4.1 | 26 | 74.98 | 76.79 | 76.54 | 77.17 | 0.002636 | 2.71 | 9.31 | 7.26 | 0.76 | 27.99
| 4.1 | 31 | 74.98 | 76.99 | 76.72 | 77.41 | 0.002661 | 2.86 | 10.76 | 7.72 | 0.77 | 30.52
| 4.1 | 34 | 74.98 | 77.08 | 76.81 | 77.52 | 0.002661 | 2.93 | 11.5 | 7.94 | 0.78 | 31.62
| 4.1 | 37 | 74.98 | 77.19 | 76.91 | 77.64 | 0.002645 | 3 | 12.35 | 8.19 | 0.78 | 32.63
| 4.1 | 40 | 74.98 | 77.27 | 76.99 | 77.75 | 0.002626 | 3.05 | 13.07 | 8.39 | 0.78 | 33.38
| 4.1 | 42 | 74.98 | 77.33 | 77.04 | 77.81 | 0.002613 | 3.08 | 13.55 | 8.53 | 0.78 | 33.85
| 4.11 | 26 | 76.18 | 77.6 | 77.6 | 78.09 | 0.004437 | 3.08 | 8.18 | 8.51 | 1 | 38.7
| 4.11 | 31 | 76.18 | 77.76 | 77.76 | 78.29 | 0.004282 | 3.21 | 9.61 | 9.13 | 1 | 40.74
| 4.11 | 34 | 76.18 | 77.84 | 77.84 | 78.38 | 0.004266 | 3.28 | 10.28 | 9.41 | 1 | 42.09
| 4.11 | 37 | 76.18 | 77.92 | 77.92 | 78.49 | 0.004197 | 3.34 | 11.06 | 9.68 | 1 | 43.19
| 4.11 | 40 | 76.18 | 77.98 | 77.98 | 78.57 | 0.004174 | 3.41 | 11.66 | 9.8 | 1 | 44.44
| 4.11 | 42 | 76.18 | 78.02 | 78.02 | 78.63 | 0.004159 | 3.46 | 12.07 | 9.88 | 1 | 45.26
| 5 | 26 | 76.4 | 77.88 | 77.88 | 78.4 | 0.00447 | 3.18 | 7.93 | 7.71 | 1 | 40.61
| 5 | 31 | 76.4 | 78.05 | 78.05 | 78.61 | 0.004346 | 3.32 | 9.29 | 8.25 | 1 | 43.01
| 5 | 34 | 76.4 | 78.13 | 78.13 | 78.71 | 0.004297 | 3.38 | 9.96 | 8.5 | 1 | 44.17
| 5 | 37 | 76.4 | 78.22 | 78.22 | 78.83 | 0.004257 | 3.45 | 10.71 | 8.78 | 1 | 45.49
| 5 | 40 | 76.4 | 78.29 | 78.29 | 78.92 | 0.004233 | 3.51 | 11.33 | 9 | 1 | 46.6
| 5 | 42 | 76.4 | 78.33 | 78.33 | 78.98 | 0.004225 | 3.55 | 11.73 | 9.14 | 1 | 47.39
| 6 | 26 | 76.67 | 78.19 | 78.19 | 78.73 | 0.00455 | 3.26 | 7.74 | 7.17 | 1 | 42.31
| 6 | 31 | 76.67 | 78.37 | 78.37 | 78.96 | 0.00443 | 3.4 | 9.06 | 7.66 | 1 | 44.89
| 6 | 34 | 76.67 | 78.45 | 78.45 | 79.07 | 0.004393 | 3.47 | 9.7 | 7.88 | 1 | 46.21
| 6 | 37 | 76.67 | 78.54 | 78.54 | 79.19 | 0.004374 | 3.55 | 10.41 | 8.13 | 1 | 47.78
| 6 | 40 | 76.67 | 78.62 | 78.62 | 79.28 | 0.004329 | 3.61 | 11.03 | 8.33 | 1 | 48.77
| 6 | 42 | 76.67 | 78.67 | 78.67 | 79.34 | 0.004287 | 3.64 | 11.46 | 8.47 | 1 | 49.28
| 6.18 | 26 | 76.76 | 78.32 | 78.32 | 78.88 | 0.004667 | 3.33 | 7.56 | 6.72 | 1 | 44.1
| 6.18 | 31 | 76.76 | 78.5 | 78.5 | 79.12 | 0.004553 | 3.48 | 8.84 | 7.16 | 1 | 46.86
| 6.18 | 34 | 76.76 | 78.59 | 78.59 | 79.23 | 0.0045 | 3.55 | 9.48 | 7.37 | 1 | 48.11
| 6.18 | 37 | 76.76 | 78.68 | 78.68 | 79.36 | 0.004463 | 3.63 | 10.19 | 7.6 | 1 | 49.59
| 6.18 | 40 | 76.76 | 78.76 | 78.76 | 79.45 | 0.004408 | 3.68 | 10.8 | 7.79 | 1 | 50.54
| 6.18 | 42 | 76.76 | 78.81 | 78.81 | 79.52 | 0.004394 | 3.72 | 11.2 | 7.9 | 1 | 51.34
| 6.19 | 26 | 78.26 | 79.68 | 79.68 | 80.16 | 0.004428 | 3.07 | 8.2 | 8.53 | 1 | 38.57
| 6.19 | 31 | 78.26 | 79.84 | 79.84 | 80.37 | 0.004302 | 3.21 | 9.6 | 9.15 | 1 | 40.81
| 6.19 | 34 | 78.26 | 79.91 | 79.91 | 80.46 | 0.004289 | 3.28 | 10.27 | 9.43 | 1 | 42.19
| 6.19 | 37 | 78.26 | 80 | 80 | 80.57 | 0.004219 | 3.34 | 11.07 | 9.75 | 1 | 43.19
| 6.19 | 40 | 78.26 | 80.06 | 80.06 | 80.65 | 0.004165 | 3.39 | 11.74 | 10.01 | 1 | 43.99
| 6.19 | 42 | 78.26 | 80.1 | 80.1 | 80.71 | 0.004139 | 3.43 | 12.15 | 10.07 | 1 | 44.75
| 6.38 | 26 | 78.35 | 79.84 | 79.84 | 80.36 | 0.004482 | 3.19 | 7.9 | 7.61 | 1 | 40.9
| 6.38 | 31 | 78.35 | 80.01 | 80.01 | 80.58 | 0.004354 | 3.33 | 9.25 | 8.14 | 1 | 43.3
| 6.38 | 34 | 78.35 | 80.09 | 80.09 | 80.68 | 0.004319 | 3.4 | 9.91 | 8.39 | 1 | 44.58
| 6.38 | 37 | 78.35 | 80.18 | 80.18 | 80.79 | 0.004278 | 3.47 | 10.65 | 8.66 | 1 | 45.9
| 6.38 | 40 | 78.35 | 80.25 | 80.25 | 80.88 | 0.00424 | 3.53 | 11.28 | 8.88 | 1 | 46.91
| 6.38 | 42 | 78.35 | 80.3 | 80.3 | 80.94 | 0.004199 | 3.56 | 11.72 | 9.03 | 1 | 47.39
| 6.4 | 26 | 78.46 | 80 | 79.68 | 80.38 | 0.003283 | 2.73 | 9.22 | 6 | 0.7 | 19.5
| 6.4 | 31 | 78.46 | 80.08 | 79.85 | 80.59 | 0.004297 | 3.17 | 9.71 | 6 | 0.8 | 26.05
| 6.4 | 34 | 78.46 | 80.09 | 79.94 | 80.69 | 0.005083 | 3.45 | 9.76 | 6 | 0.86 | 30.87
| 6.4 | 37 | 78.46 | 80.13 | 80.03 | 80.82 | 0.005741 | 3.69 | 10.02 | 6 | 0.91 | 35.21
| 6.4 | 40 | 78.46 | 80.16 | 80.11 | 80.94 | 0.006322 | 3.9 | 10.22 | 6 | 0.95 | 39.06
| 6.4 | 42 | 78.46 | 80.35 | 80.35 | 81 | 0.005111 | 3.38 | 12.35 | 11.29 | 1.03 | 27.03
| 7 | 26 | 78.55 | 80 | 79.77 | 80.43 | 0.003818 | 2.9 | 8.68 | 6 | 0.77 | 22.14
| 7 | 31 | 78.55 | 80.09 | 79.94 | 80.66 | 0.004901 | 3.34 | 9.22 | 6 | 0.86 | 29.12
| 7 | 34 | 78.55 | 80.1 | 80.03 | 80.77 | 0.005728 | 3.62 | 9.31 | 6 | 0.93 | 34.15
| 7 | 37 | 78.55 | 80.14 | 80.12 | 80.91 | 0.006436 | 3.87 | 9.57 | 6 | 0.98 | 38.79
| 7 | 40 | 78.55 | 80.2 | 80.2 | 81.02 | 0.006868 | 4.03 | 9.88 | 6 | 1 | 41.91
| 7 | 42 | 78.55 | 80.44 | 80.44 | 81.09 | 0.005109 | 3.38 | 12.35 | 11.29 | 1.03 | 27.03
| 7.01 | 26 | 78.56 | 80.07 | 80.07 | 80.61 | 0.004513 | 3.23 | 7.8 | 7.29 | 1 | 41.79
| 7.01 | 31 | 78.56 | 80.25 | 80.25 | 80.83 | 0.004422 | 3.39 | 9.1 | 7.78 | 1 | 44.55
| 7.01 | 34 | 78.56 | 80.33 | 80.33 | 80.94 | 0.004379 | 3.45 | 9.76 | 8.02 | 1 | 45.81
| 7.01 | 37 | 78.56 | 80.42 | 80.42 | 81.05 | 0.004354 | 3.53 | 10.47 | 8.27 | 1 | 47.32
| 7.01 | 40 | 78.56 | 80.49 | 80.49 | 81.15 | 0.004302 | 3.59 | 11.1 | 8.48 | 1 | 48.23
| 7.01 | 42 | 78.56 | 80.54 | 80.54 | 81.21 | 0.004291 | 3.63 | 11.5 | 8.61 | 1 | 49.02
| 7.3 | 26 | 78.82 | 80.4 | 80.4 | 80.98 | 0.004696 | 3.36 | 7.5 | 6.49 | 1 | 44.76
| 7.3 | 31 | 78.82 | 80.58 | 80.58 | 81.22 | 0.004625 | 3.53 | 8.73 | 6.9 | 1 | 47.92
| 7.3 | 34 | 78.82 | 80.68 | 80.68 | 81.33 | 0.004562 | 3.59 | 9.38 | 7.1 | 1 | 49.12
| 7.3 | 37 | 78.82 | 80.77 | 80.77 | 81.46 | 0.004521 | 3.67 | 10.08 | 7.31 | 1 | 50.61
| 7.3 | 40 | 78.82 | 80.85 | 80.85 | 81.56 | 0.004538 | 3.75 | 10.62 | 7.48 | 1 | 52.24
| 7.3 | 42 | 78.82 | 80.9 | 80.9 | 81.63 | 0.004483 | 3.78 | 11.04 | 7.6 | 1 | 52.68
| 7.31 | 26 | 80.12 | 81.57 | 81.57 | 82.07 | 0.004455 | 3.13 | 8.06 | 8.11 | 1 | 39.64
| 7.31 | 31 | 80.12 | 81.72 | 81.72 | 82.28 | 0.004385 | 3.3 | 9.34 | 8.46 | 1 | 42.77
| 7.31 | 34 | 80.12 | 81.8 | 81.8 | 82.38 | 0.004315 | 3.37 | 10 | 8.59 | 1 | 44
| 7.31 | 37 | 80.12 | 81.88 | 81.88 | 82.49 | 0.004325 | 3.47 | 10.66 | 8.71 | 1 | 45.97
| 7.31 | 40 | 80.12 | 81.94 | 81.94 | 82.58 | 0.004311 | 3.54 | 11.24 | 8.82 | 1 | 47.37
| 7.31 | 42 | 80.12 | 81.99 | 81.99 | 82.64 | 0.004275 | 3.58 | 11.65 | 8.9 | 1 | 48.03
| 8 | 26 | 80.2 | 81.68 | 81.68 | 82.2 | 0.004481 | 3.18 | 7.91 | 7.66 | 1 | 40.77
| 8 | 31 | 80.2 | 81.85 | 81.85 | 82.42 | 0.004367 | 3.33 | 9.25 | 8.17 | 1 | 43.32
| 8 | 34 | 80.2 | 81.93 | 81.93 | 82.52 | 0.004333 | 3.41 | 9.88 | 8.28 | 1 | 44.86
| 8 | 37 | 80.2 | 82.01 | 82.01 | 82.64 | 0.004334 | 3.51 | 10.54 | 8.39 | 1 | 46.8
| 8 | 40 | 80.2 | 82.08 | 82.08 | 82.73 | 0.004319 | 3.58 | 11.11 | 8.49 | 1 | 48.21
| 8 | 42 | 80.2 | 82.12 | 82.12 | 82.79 | 0.004363 | 3.65 | 11.44 | 8.54 | 1.01 | 49.62
| 9 | 22 | 80.39 | 82.04 | 81.82 | 82.39 | 0.002728 | 2.62 | 8.31 | 7.09 | 0.77 | 26.93
| 9 | 27 | 80.39 | 82.21 | 81.99 | 82.6 | 0.002753 | 2.78 | 9.59 | 7.53 | 0.78 | 29.37
| 9 | 30 | 80.39 | 82.29 | 82.07 | 82.71 | 0.002795 | 2.86 | 10.21 | 7.73 | 0.79 | 30.85
| 9 | 32 | 80.39 | 82.39 | 82.15 | 82.82 | 0.002764 | 2.92 | 10.97 | 7.97 | 0.79 | 31.69
| 9 | 35 | 80.39 | 82.47 | 82.23 | 82.92 | 0.002711 | 2.95 | 11.65 | 8.18 | 0.79 | 32.1
| 9 | 36 | 80.39 | 82.53 | 82.27 | 82.98 | 0.002663 | 2.97 | 12.13 | 8.32 | 0.78 | 32.22
| 10 | 22 | 80.49 | 82.23 | 81.91 | 82.52 | 0.002123 | 2.38 | 9.16 | 7.54 | 0.69 | 21.86
| 10 | 27 | 80.49 | 82.41 | 82.07 | 82.73 | 0.002145 | 2.52 | 10.56 | 8.02 | 0.7 | 23.85
| 10 | 30 | 80.49 | 82.5 | 82.15 | 82.84 | 0.002151 | 2.58 | 11.3 | 8.26 | 0.7 | 24.8
| 10 | 32 | 80.49 | 82.6 | 82.24 | 82.95 | 0.002138 | 2.64 | 12.12 | 8.51 | 0.71 | 25.58
| 10 | 35 | 80.49 | 82.68 | 82.31 | 83.04 | 0.002119 | 2.68 | 12.83 | 8.73 | 0.71 | 26.12
| 10 | 36 | 80.49 | 82.73 | 82.36 | 83.11 | 0.002101 | 2.7 | 13.31 | 8.87 | 0.7 | 26.41
| 10.01 | 22 | 81.99 | 83.3 | 83.3 | 83.75 | 0.004529 | 2.98 | 7.32 | 8.15 | 1 | 37.01
| 10.01 | 27 | 81.99 | 83.45 | 83.45 | 83.94 | 0.00438 | 3.1 | 8.57 | 8.73 | 1 | 39.01
| 10.01 | 30 | 81.99 | 83.52 | 83.52 | 84.04 | 0.004354 | 3.17 | 9.2 | 9.01 | 1 | 40.29
| 10.01 | 32 | 81.99 | 83.6 | 83.6 | 84.13 | 0.00427 | 3.23 | 9.91 | 9.31 | 1 | 41.13
| 10.01 | 35 | 81.99 | 83.66 | 83.66 | 84.21 | 0.004223 | 3.28 | 10.5 | 9.56 | 1 | 41.94
| 10.01 | 36 | 81.99 | 83.7 | 83.7 | 84.26 | 0.00418 | 3.3 | 10.9 | 9.72 | 1 | 42.36
| 11 | 22 | 82.09 | 83.52 | 83.52 | 84.04 | 0.004722 | 3.2 | 6.82 | 6.58 | 1 | 41.53
| 11 | 27 | 82.09 | 83.68 | 83.68 | 84.25 | 0.004613 | 3.34 | 7.96 | 7 | 1 | 44.17
| 11 | 30 | 82.09 | 83.77 | 83.77 | 84.36 | 0.004546 | 3.41 | 8.57 | 7.21 | 1 | 45.33
| 11 | 32 | 82.09 | 83.85 | 83.85 | 84.47 | 0.004517 | 3.48 | 9.18 | 7.42 | 1 | 46.77
| 11 | 35 | 82.09 | 83.92 | 83.92 | 84.56 | 0.004504 | 3.55 | 9.7 | 7.59 | 1 | 48.02
| 11 | 36 | 82.09 | 83.97 | 83.97 | 84.62 | 0.004446 | 3.57 | 10.07 | 7.72 | 1 | 48.38
| 11.01 | 22 | 83.79 | 85.04 | 85.04 | 85.45 | 0.004465 | 2.84 | 7.68 | 9.31 | 1 | 34.3
| 11.01 | 27 | 83.79 | 85.17 | 85.17 | 85.62 | 0.004362 | 2.97 | 8.97 | 9.98 | 1 | 36.42
| 11.01 | 30 | 83.79 | 85.24 | 85.24 | 85.71 | 0.004307 | 3.03 | 9.65 | 10.32 | 1 | 37.4
| 11.01 | 32 | 83.79 | 85.31 | 85.31 | 85.79 | 0.00424 | 3.08 | 10.38 | 10.64 | 1 | 38.34
| 11.01 | 35 | 83.79 | 85.36 | 85.36 | 85.86 | 0.004224 | 3.15 | 10.93 | 10.8 | 1 | 39.47
| 11.01 | 36 | 83.79 | 85.39 | 85.39 | 85.91 | 0.004207 | 3.18 | 11.3 | 10.9 | 1 | 40.15
| 12 | 22 | 84.05 | 85.41 | 85.41 | 85.88 | 0.004531 | 3.05 | 7.15 | 7.55 | 1 | 38.29
| 12 | 27 | 84.05 | 85.56 | 85.56 | 86.08 | 0.004411 | 3.18 | 8.36 | 8.07 | 1 | 40.6
| 12 | 30 | 84.05 | 85.64 | 85.64 | 86.17 | 0.004364 | 3.25 | 8.98 | 8.33 | 1 | 41.79
| 12 | 32 | 84.05 | 85.71 | 85.71 | 86.28 | 0.004315 | 3.32 | 9.65 | 8.59 | 1 | 42.94
| 12 | 35 | 84.05 | 85.78 | 85.78 | 86.36 | 0.00427 | 3.37 | 10.22 | 8.81 | 1 | 43.82
| 12 | 36 | 84.05 | 85.82 | 85.82 | 86.41 | 0.004258 | 3.4 | 10.57 | 8.95 | 1 | 44.51
| 13 | 22 | 84.31 | 85.65 | 85.65 | 86.12 | 0.004481 | 3.01 | 7.24 | 7.77 | 1 | 37.53
| 13 | 27 | 84.31 | 85.8 | 85.8 | 86.31 | 0.004394 | 3.15 | 8.43 | 8.3 | 1 | 40.01
| 13 | 30 | 84.31 | 85.88 | 85.88 | 86.41 | 0.004343 | 3.22 | 9.07 | 8.57 | 1 | 41.14
| 13 | 32 | 84.31 | 85.96 | 85.96 | 86.51 | 0.004285 | 3.28 | 9.75 | 8.84 | 1 | 42.21
| 13 | 35 | 84.31 | 86.01 | 86.01 | 86.59 | 0.004299 | 3.35 | 10.27 | 9.04 | 1 | 43.55
| 13 | 36 | 84.31 | 86.06 | 86.06 | 86.64 | 0.004238 | 3.38 | 10.65 | 9.12 | 1 | 43.97
| 13.2 | 22 | 84.41 | 85.82 | 85.82 | 86.33 | 0.004632 | 3.15 | 6.91 | 6.81 | 1 | 40.54
| 13.2 | 27 | 84.41 | 85.98 | 85.98 | 86.54 | 0.004536 | 3.3 | 8.05 | 7.25 | 1 | 43.21
| 13.2 | 30 | 84.41 | 86.06 | 86.06 | 86.64 | 0.004474 | 3.37 | 8.67 | 7.48 | 1 | 44.37
| 13.2 | 32 | 84.41 | 86.15 | 86.15 | 86.75 | 0.004431 | 3.44 | 9.3 | 7.71 | 1 | 45.66
| 13.2 | 35 | 84.41 | 86.22 | 86.22 | 86.84 | 0.004379 | 3.49 | 9.85 | 7.9 | 1 | 46.54
| 13.2 | 36 | 84.41 | 86.26 | 86.26 | 86.9 | 0.004393 | 3.54 | 10.18 | 8.01 | 1 | 47.51
| 13.21 | 20 | 85.31 | 86.53 | 86.53 | 86.96 | 0.004589 | 2.89 | 6.61 | 7.8 | 1 | 35.46
| 13.21 | 24 | 85.31 | 86.68 | 86.68 | 87.14 | 0.004419 | 3.01 | 7.8 | 8.38 | 1 | 37.4
| 13.21 | 26 | 85.31 | 86.75 | 86.75 | 87.23 | 0.004379 | 3.08 | 8.36 | 8.63 | 1 | 38.48
| 13.21 | 29 | 85.31 | 86.82 | 86.82 | 87.32 | 0.004318 | 3.14 | 9.02 | 8.93 | 1 | 39.54
| 13.21 | 31 | 85.31 | 86.87 | 86.87 | 87.4 | 0.004327 | 3.2 | 9.5 | 9.14 | 1 | 40.74
| 13.21 | 32 | 85.31 | 86.92 | 86.92 | 87.45 | 0.004286 | 3.23 | 9.87 | 9.29 | 1 | 41.23
| 13.49 | 20 | 85.33 | 86.82 | 86.56 | 87.06 | 0.002088 | 2.17 | 8.82 | 8.84 | 0.69 | 18.89
| 13.49 | 24 | 85.33 | 86.97 | 86.7 | 87.24 | 0.002097 | 2.3 | 10.23 | 9.36 | 0.7 | 20.66
| 13.49 | 26 | 85.33 | 87.04 | 86.77 | 87.33 | 0.002094 | 2.36 | 10.89 | 9.5 | 0.7 | 21.5
| 13.49 | 29 | 85.33 | 87.12 | 86.84 | 87.42 | 0.002103 | 2.43 | 11.64 | 9.65 | 0.71 | 22.53
| 13.49 | 31 | 85.33 | 87.18 | 86.89 | 87.5 | 0.002109 | 2.49 | 12.22 | 9.76 | 0.71 | 23.31
| 13.49 | 32 | 85.33 | 87.22 | 86.94 | 87.55 | 0.002123 | 2.53 | 12.62 | 9.84 | 0.71 | 23.94
| 14 | 20 | 85.33 | 86.72 | 86.47 | 87.11 | 0.001973 | 2.75 | 6.95 | 5 | 0.74 | 17.29
| 14 | 24 | 85.33 | 86.8 | 86.64 | 87.32 | 0.002529 | 3.19 | 7.37 | 5 | 0.84 | 23
| 14 | 26 | 85.33 | 86.82 | 86.72 | 87.43 | 0.00292 | 3.44 | 7.46 | 5 | 0.9 | 26.76
| 14 | 29 | 85.33 | 86.83 | 86.82 | 87.56 | 0.003511 | 3.78 | 7.49 | 5 | 0.99 | 32.24
| 14 | 31 | 85.33 | 86.89 | 86.89 | 87.66 | 0.003626 | 3.91 | 7.78 | 5 | 1 | 34.11
| 14 | 32 | 85.33 | 86.93 | 86.93 | 87.74 | 0.003683 | 3.98 | 8.01 | 5 | 1 | 35.26
| 14.06 | 20 | 85.33 | 86.75 | 86.47 | 87.12 | 0.001874 | 2.7 | 7.08 | 5 | 0.72 | 16.61
| 14.06 | 24 | 85.33 | 86.86 | 86.64 | 87.34 | 0.002271 | 3.07 | 7.66 | 5 | 0.79 | 21.15
| 14.06 | 26 | 85.33 | 86.91 | 86.72 | 87.45 | 0.00249 | 3.25 | 7.9 | 5 | 0.83 | 23.63
| 14.06 | 29 | 85.33 | 87.02 | 86.82 | 87.59 | 0.002516 | 3.36 | 8.43 | 5 | 0.83 | 24.83
| 14.06 | 31 | 85.33 | 87.19 | 86.89 | 87.71 | 0.002554 | 3.2 | 9.51 | 6.68 | 0.85 | 23.13
| 14.06 | 32 | 85.33 | 87.29 | 86.93 | 87.79 | 0.002313 | 3.13 | 10.19 | 6.81 | 0.82 | 21.89
| 14.07 | 20 | 85.33 | 86.83 | 86.83 | 87.46 | 0.003455 | 3.54 | 5.4 | 4.22 | 1 | 29.08
| 14.07 | 24 | 85.33 | 87.03 | 87.03 | 87.74 | 0.003482 | 3.75 | 6.27 | 4.38 | 1 | 31.78
| 14.07 | 26 | 85.33 | 87.13 | 87.13 | 87.88 | 0.003476 | 3.84 | 6.7 | 4.46 | 1 | 32.87
| 14.07 | 29 | 85.33 | 87.24 | 87.24 | 88.02 | 0.003476 | 3.93 | 7.2 | 4.55 | 1 | 34.12
| 14.07 | 31 | 85.33 | 87.32 | 87.32 | 88.14 | 0.003489 | 4.01 | 7.58 | 4.62 | 1 | 35.17
| 14.07 | 32 | 85.33 | 87.38 | 87.38 | 88.22 | 0.003482 | 4.06 | 7.86 | 4.67 | 1 | 35.76
| 14.3 | 20 | 85.34 | 87.12 | 86.83 | 87.54 | 0.001989 | 2.89 | 6.61 | 4.45 | 0.76 | 18.68
| 14.3 | 24 | 85.34 | 87.34 | 87.04 | 87.82 | 0.002042 | 3.08 | 7.64 | 4.63 | 0.76 | 20.67
| 14.3 | 26 | 85.34 | 87.45 | 87.14 | 87.96 | 0.00205 | 3.15 | 8.16 | 4.72 | 0.77 | 21.44
| 14.3 | 29 | 85.34 | 87.57 | 87.24 | 88.11 | 0.002075 | 3.24 | 8.73 | 4.82 | 0.77 | 22.45
| 14.3 | 31 | 85.34 | 87.67 | 87.33 | 88.22 | 0.002088 | 3.31 | 9.19 | 4.9 | 0.77 | 23.18
| 14.3 | 32 | 85.34 | 87.74 | 87.38 | 88.31 | 0.002079 | 3.34 | 9.54 | 4.95 | 0.77 | 23.51
| 14.31 | 20 | 86.64 | 87.78 | 87.78 | 88.16 | 0.004529 | 2.71 | 7.04 | 9.34 | 1 | 32.12
| 14.31 | 24 | 86.64 | 87.9 | 87.9 | 88.32 | 0.004505 | 2.86 | 8.22 | 10.01 | 1.01 | 34.73
| 14.31 | 26 | 86.64 | 87.97 | 87.97 | 88.4 | 0.004371 | 2.9 | 8.87 | 10.32 | 1 | 35.18
| 14.31 | 29 | 86.64 | 88.03 | 88.03 | 88.48 | 0.004338 | 2.98 | 9.51 | 10.51 | 1 | 36.55
| 14.31 | 31 | 86.64 | 88.08 | 88.08 | 88.55 | 0.004308 | 3.03 | 10.02 | 10.66 | 1 | 37.55
| 14.31 | 32 | 86.64 | 88.11 | 88.11 | 88.59 | 0.004294 | 3.07 | 10.38 | 10.77 | 1 | 38.27
| 15 | 20 | 86.71 | 87.93 | 87.93 | 88.35 | 0.004512 | 2.87 | 6.65 | 8.27 | 1.02 | 32.86
| 15 | 24 | 86.71 | 88.06 | 88.06 | 88.54 | 0.00429 | 3.02 | 7.79 | 8.46 | 1 | 35.16
| 15 | 26 | 86.71 | 88.13 | 88.13 | 88.62 | 0.004236 | 3.09 | 8.31 | 8.55 | 1 | 36.4
| 15 | 29 | 86.71 | 88.2 | 88.2 | 88.72 | 0.004167 | 3.17 | 8.93 | 8.64 | 1 | 37.68
| 15 | 31 | 86.71 | 88.25 | 88.25 | 88.8 | 0.004133 | 3.24 | 9.4 | 8.72 | 0.99 | 38.76
| 15 | 32 | 86.71 | 88.28 | 88.28 | 88.85 | 0.004154 | 3.29 | 9.69 | 8.76 | 1 | 39.81
| 16 | 20 | 86.88 | 88.18 | 88.18 | 88.65 | 0.004669 | 3.04 | 6.29 | 6.67 | 1 | 38.37
| 16 | 24 | 86.88 | 88.34 | 88.34 | 88.86 | 0.00457 | 3.19 | 7.37 | 7.12 | 1 | 41.04
| 16 | 26 | 86.88 | 88.41 | 88.41 | 88.95 | 0.004539 | 3.26 | 7.89 | 7.32 | 1 | 42.32
| 16 | 29 | 86.88 | 88.49 | 88.49 | 89.06 | 0.004478 | 3.33 | 8.51 | 7.55 | 1 | 43.51
| 16 | 31 | 86.88 | 88.56 | 88.56 | 89.14 | 0.00444 | 3.38 | 9 | 7.73 | 1 | 44.47
| 16 | 32 | 86.88 | 88.6 | 88.6 | 89.19 | 0.00441 | 3.41 | 9.34 | 7.86 | 1 | 45.09
| 17 | 20 | 87.05 | 88.57 | 88.57 | 89.15 | 0.011852 | 3.35 | 5.7 | 4.99 | 1 | 103.02
| 17 | 24 | 87.05 | 88.77 | 88.77 | 89.39 | 0.011645 | 3.51 | 6.69 | 5.3 | 1 | 110.24
| 17 | 26 | 87.05 | 88.85 | 88.85 | 89.51 | 0.011572 | 3.59 | 7.16 | 5.44 | 1 | 113.57
| 17 | 29 | 87.05 | 88.95 | 88.95 | 89.64 | 0.011563 | 3.68 | 7.7 | 5.6 | 1 | 117.82
| 17 | 31 | 87.05 | 89.03 | 89.03 | 89.74 | 0.011422 | 3.73 | 8.15 | 5.73 | 1 | 119.93
| 17 | 32 | 87.05 | 89.08 | 89.08 | 89.81 | 0.011452 | 3.78 | 8.44 | 5.81 | 1 | 122.43
| 17.01 | 20 | 88.45 | 89.83 | 89.83 | 90.23 | 0.00861 | 2.75 | 6.95 | 8.8 | 0.99 | 60.58
| 17.01 | 24 | 88.45 | 89.96 | 89.96 | 90.41 | 0.008553 | 2.9 | 8.11 | 9 | 0.97 | 67.55
| 17.01 | 26 | 88.45 | 90.02 | 90.02 | 90.49 | 0.008516 | 2.98 | 8.63 | 9 | 0.97 | 70.79
| 17.01 | 29 | 88.45 | 90.08 | 90.08 | 90.58 | 0.008586 | 3.08 | 9.19 | 9 | 0.97 | 75.07
| 17.01 | 31 | 88.45 | 90.13 | 90.13 | 90.66 | 0.008601 | 3.15 | 9.64 | 9 | 0.97 | 78.13
| 17.01 | 32 | 88.45 | 90.17 | 90.17 | 90.71 | 0.008579 | 3.2 | 9.97 | 9 | 0.97 | 80.02
| 17.29 | 20 | 88.5 | 90.21 | 89.7 | 90.37 | 0.002506 | 1.73 | 11.07 | 9.62 | 0.51 | 25.85
| 17.29 | 24 | 88.5 | 90.37 | 89.84 | 90.55 | 0.002656 | 1.86 | 12.62 | 10.2 | 0.53 | 29.4
| 17.29 | 26 | 88.5 | 90.44 | 89.91 | 90.63 | 0.002712 | 1.92 | 13.38 | 10.47 | 0.54 | 30.97
| 17.29 | 29 | 88.5 | 90.53 | 89.98 | 90.73 | 0.002757 | 1.98 | 14.28 | 10.78 | 0.55 | 32.58
| 17.29 | 31 | 88.5 | 90.59 | 90.04 | 90.8 | 0.002783 | 2.03 | 15 | 11.02 | 0.55 | 33.76
| 17.29 | 32 | 88.5 | 90.64 | 90.08 | 90.86 | 0.002777 | 2.05 | 15.56 | 11.21 | 0.56 | 34.34
| 17.3 | 20 | 88.5 | 90.19 | 89.77 | 90.38 | 0.004759 | 1.9 | 10.04 | 9.05 | 0.58 | 35.14
| 17.3 | 24 | 88.5 | 90.35 | 89.92 | 90.56 | 0.00506 | 2.05 | 11.47 | 9.61 | 0.6 | 39.85
| 17.3 | 26 | 88.5 | 90.42 | 89.99 | 90.65 | 0.005172 | 2.11 | 12.17 | 9.88 | 0.61 | 41.91
| 17.3 | 29 | 88.5 | 90.5 | 90.06 | 90.74 | 0.005259 | 2.17 | 13.01 | 10.19 | 0.61 | 44
| 17.3 | 31 | 88.5 | 90.57 | 90.12 | 90.82 | 0.00531 | 2.22 | 13.69 | 10.43 | 0.62 | 45.52
| 17.3 | 32 | 88.5 | 90.62 | 90.16 | 90.88 | 0.005295 | 2.24 | 14.21 | 10.61 | 0.62 | 46.21
| 17.38 | 10 | 88.51 | 90.37 | 89.39 | 90.41 | 0.000877 | 0.86 | 11.58 | 9.65 | 0.25 | 6.94
| 17.38 | 13 | 88.51 | 90.55 | 89.5 | 90.59 | 0.000891 | 0.9 | 13.39 | 10.32 | 0.25 | 7.56
| 17.38 | 14 | 88.51 | 90.64 | 89.55 | 90.68 | 0.000895 | 0.92 | 14.28 | 10.64 | 0.25 | 7.83
| 17.38 | 15 | 88.51 | 90.73 | 89.6 | 90.78 | 0.000883 | 0.94 | 15.33 | 11 | 0.25 | 7.99
| 17.38 | 16 | 88.51 | 90.81 | 89.64 | 90.85 | 0.00089 | 0.96 | 16.17 | 11.27 | 0.26 | 8.26
| 17.38 | 17 | 88.51 | 90.86 | 89.67 | 90.91 | 0.000879 | 0.96 | 16.8 | 11.48 | 0.25 | 8.31
| 17.39 | 10 | 88.51 | 90.37 | 89.37 | 90.41 | 0.000561 | 0.84 | 11.75 | 9.62 | 0.24 | 6.07
| 17.39 | 13 | 88.51 | 90.55 | 89.48 | 90.59 | 0.000569 | 0.89 | 13.56 | 10.27 | 0.25 | 6.64
| 17.39 | 14 | 88.51 | 90.64 | 89.53 | 90.68 | 0.000571 | 0.91 | 14.44 | 10.57 | 0.25 | 6.88
| 17.39 | 15 | 88.51 | 90.74 | 89.58 | 90.78 | 0.000563 | 0.93 | 15.49 | 10.92 | 0.25 | 7.04
| 17.39 | 16 | 88.51 | 90.81 | 89.62 | 90.86 | 0.000567 | 0.95 | 16.32 | 11.18 | 0.25 | 7.28
| 17.39 | 17 | 88.51 | 90.87 | 89.65 | 90.91 | 0.00056 | 0.96 | 16.94 | 11.38 | 0.25 | 7.33
| 18 | 10 | 88.53 | 90.36 | 89.45 | 90.42 | 0.000977 | 1.1 | 9 | 6.83 | 0.31 | 10.39
| 18 | 13 | 88.53 | 90.54 | 89.57 | 90.61 | 0.001024 | 1.18 | 10.26 | 7.2 | 0.32 | 11.68
| 18 | 14 | 88.53 | 90.62 | 89.63 | 90.7 | 0.001043 | 1.21 | 10.87 | 7.38 | 0.32 | 12.26
| 18 | 15 | 88.53 | 90.72 | 89.68 | 90.8 | 0.001044 | 1.24 | 11.58 | 7.58 | 0.32 | 12.7
| 18 | 16 | 88.53 | 90.79 | 89.73 | 90.88 | 0.001065 | 1.28 | 12.15 | 7.73 | 0.33 | 13.27
| 18 | 17 | 88.53 | 90.85 | 89.77 | 90.93 | 0.00106 | 1.29 | 12.57 | 7.85 | 0.33 | 13.46
| 18.41 | 10 | 88.59 | 90.4 | 89.6 | 90.48 | 0.001372 | 1.26 | 7.89 | 6.23 | 0.36 | 13.79
| 18.41 | 13 | 88.59 | 90.58 | 89.72 | 90.67 | 0.001418 | 1.34 | 9.04 | 6.6 | 0.37 | 15.31
| 18.41 | 14 | 88.59 | 90.66 | 89.78 | 90.76 | 0.001436 | 1.38 | 9.6 | 6.77 | 0.37 | 16
| 18.41 | 15 | 88.59 | 90.76 | 89.85 | 90.86 | 0.001431 | 1.4 | 10.25 | 6.97 | 0.37 | 16.49
| 18.41 | 16 | 88.59 | 90.83 | 89.9 | 90.93 | 0.001452 | 1.44 | 10.77 | 7.12 | 0.37 | 17.16
| 18.41 | 17 | 88.59 | 90.88 | 89.93 | 90.99 | 0.001443 | 1.45 | 11.16 | 7.23 | 0.37 | 17.37
| 18.42 | 10 | 90.09 | 91.02 | 91.02 | 91.35 | 0.011279 | 2.55 | 3.89 | 5.89 | 1 | 67.49
| 18.42 | 13 | 90.09 | 91.12 | 91.12 | 91.49 | 0.011018 | 2.67 | 4.54 | 6.28 | 1 | 71.9
| 18.42 | 14 | 90.09 | 91.17 | 91.17 | 91.55 | 0.010836 | 2.71 | 4.86 | 6.47 | 1 | 73.51
| 18.42 | 15 | 90.09 | 91.23 | 91.23 | 91.62 | 0.010668 | 2.76 | 5.21 | 6.67 | 1 | 75.19
| 18.42 | 16 | 90.09 | 91.27 | 91.27 | 91.67 | 0.010622 | 2.81 | 5.51 | 6.83 | 1 | 77.17
| 18.42 | 17 | 90.09 | 91.3 | 91.3 | 91.71 | 0.010524 | 2.84 | 5.71 | 6.93 | 1 | 77.97
| 19 | 10 | 90.12 | 91.19 | 91.06 | 91.42 | 0.006757 | 2.13 | 4.64 | 6.18 | 0.79 | 45.51
| 19 | 13 | 90.12 | 91.31 | 91.17 | 91.56 | 0.00668 | 2.24 | 5.4 | 6.58 | 0.79 | 48.9
| 19 | 14 | 90.12 | 91.35 | 91.22 | 91.63 | 0.006861 | 2.32 | 5.7 | 6.74 | 0.8 | 51.73
| 19 | 15 | 90.12 | 91.4 | 91.27 | 91.69 | 0.006973 | 2.39 | 6.04 | 6.91 | 0.81 | 54.26
| 19 | 16 | 90.12 | 91.45 | 91.32 | 91.75 | 0.007059 | 2.44 | 6.34 | 7.06 | 0.82 | 56.42
| 19 | 17 | 90.12 | 91.47 | 91.35 | 91.79 | 0.007144 | 2.48 | 6.52 | 7.15 | 0.83 | 57.97
| 19.29 | 10 | 90.24 | 91.41 | 91.18 | 91.59 | 0.004769 | 1.88 | 5.27 | 6.51 | 0.67 | 34.48
| 19.29 | 13 | 90.24 | 91.53 | 91.29 | 91.73 | 0.004815 | 1.99 | 6.08 | 6.93 | 0.68 | 37.65
| 19.29 | 14 | 90.24 | 91.59 | 91.34 | 91.8 | 0.004836 | 2.04 | 6.47 | 7.12 | 0.68 | 39.11
| 19.29 | 15 | 90.24 | 91.64 | 91.39 | 91.87 | 0.004852 | 2.09 | 6.9 | 7.32 | 0.69 | 40.59
| 19.29 | 16 | 90.24 | 91.7 | 91.44 | 91.93 | 0.004865 | 2.13 | 7.27 | 7.49 | 0.69 | 41.88
| 19.29 | 17 | 90.24 | 91.73 | 91.47 | 91.96 | 0.004867 | 2.16 | 7.51 | 7.6 | 0.69 | 42.63
| 19.3 | 10 | 90.24 | 91.36 | 91.26 | 91.62 | 0.011305 | 2.25 | 4.4 | 5.85 | 0.83 | 56.07
| 19.3 | 13 | 90.24 | 91.48 | 91.37 | 91.76 | 0.011497 | 2.38 | 5.09 | 6.24 | 0.84 | 61.16
| 19.3 | 14 | 90.24 | 91.53 | 91.42 | 91.83 | 0.011483 | 2.43 | 5.44 | 6.43 | 0.84 | 63.06
| 19.3 | 15 | 90.24 | 91.59 | 91.48 | 91.9 | 0.011474 | 2.48 | 5.81 | 6.62 | 0.84 | 65.05
| 19.3 | 16 | 90.24 | 91.64 | 91.52 | 91.96 | 0.011468 | 2.52 | 6.15 | 6.79 | 0.85 | 66.77
| 19.3 | 17 | 90.24 | 91.67 | 91.55 | 92 | 0.011305 | 2.53 | 6.39 | 6.92 | 0.84 | 67.06
| 19.37 | 10 | 90.24 | 91.43 | 91.3 | 91.7 | 0.011679 | 2.31 | 4.29 | 5.2 | 0.81 | 58.68
| 19.37 | 13 | 90.24 | 91.54 | 91.43 | 91.86 | 0.012514 | 2.48 | 4.87 | 5.49 | 0.84 | 66.74
| 19.37 | 14 | 90.24 | 91.59 | 91.48 | 91.93 | 0.012841 | 2.56 | 5.15 | 5.62 | 0.85 | 70.32
| 19.37 | 15 | 90.24 | 91.64 | 91.54 | 92 | 0.013185 | 2.64 | 5.45 | 5.76 | 0.87 | 74.14
| 19.37 | 16 | 90.24 | 91.69 | 91.59 | 92.06 | 0.01349 | 2.71 | 5.72 | 5.89 | 0.88 | 77.55
| 19.37 | 17 | 90.24 | 91.72 | 91.63 | 92.1 | 0.013555 | 2.75 | 5.9 | 5.97 | 0.88 | 79.09
| 19.38 | 10 | 90.27 | 91.55 | 91.24 | 91.72 | 0.004126 | 1.84 | 5.39 | 5.93 | 0.62 | 32.16
| 19.38 | 13 | 90.27 | 91.68 | 91.36 | 91.88 | 0.004191 | 1.95 | 6.21 | 6.29 | 0.63 | 35.29
| 19.38 | 14 | 90.27 | 91.74 | 91.41 | 91.95 | 0.004274 | 2.01 | 6.57 | 6.44 | 0.64 | 37.11
| 19.38 | 15 | 90.27 | 91.8 | 91.47 | 92.02 | 0.004306 | 2.06 | 6.98 | 6.61 | 0.64 | 38.64
| 19.38 | 16 | 90.27 | 91.86 | 91.52 | 92.09 | 0.004332 | 2.11 | 7.36 | 6.76 | 0.64 | 39.98
| 19.38 | 17 | 90.27 | 91.89 | 91.55 | 92.13 | 0.004338 | 2.13 | 7.6 | 6.85 | 0.65 | 40.72
| 19.39 | 10 | 91.47 | 92.34 | 92.34 | 92.64 | 0.011315 | 2.43 | 4.08 | 6.85 | 1 | 62.85
| 19.39 | 13 | 91.47 | 92.44 | 92.44 | 92.77 | 0.010905 | 2.53 | 4.79 | 7.35 | 1 | 66.16
| 19.39 | 14 | 91.47 | 92.49 | 92.49 | 92.83 | 0.010825 | 2.58 | 5.12 | 7.57 | 1 | 68.1
| 19.39 | 15 | 91.47 | 92.53 | 92.53 | 92.89 | 0.010698 | 2.63 | 5.48 | 7.81 | 1 | 69.83
| 19.39 | 16 | 91.47 | 92.58 | 92.58 | 92.94 | 0.010547 | 2.67 | 5.81 | 8 | 1 | 71.16
| 19.39 | 17 | 91.47 | 92.6 | 92.6 | 92.97 | 0.01061 | 2.71 | 5.97 | 8.04 | 1 | 73.03
| 20 | 10 | 91.45 | 92.42 | 92.42 | 92.91 | 0.016444 | 3.08 | 3.21 | 3.3 | 1 | 98.73
| 20 | 13 | 91.45 | 92.61 | 92.61 | 93.11 | 0.015641 | 3.12 | 3.88 | 3.89 | 1 | 99.38
| 20 | 14 | 91.45 | 92.69 | 92.69 | 93.19 | 0.015244 | 3.13 | 4.21 | 4.2 | 1 | 99.37
| 20 | 15 | 91.45 | 92.78 | 92.78 | 93.28 | 0.014799 | 3.15 | 4.58 | 4.51 | 1 | 99.24
| 20 | 16 | 91.45 | 92.85 | 92.85 | 93.36 | 0.014515 | 3.17 | 4.89 | 4.76 | 1 | 99.74
| 20 | 17 | 91.45 | 92.89 | 92.89 | 93.4 | 0.014372 | 3.18 | 5.09 | 4.91 | 1 | 100.24
1 | 0 | 62 | 32.69 | 35.16 | 34.11 | 35.32 | 0.001403 | 1.76 | 34.65 | 17.63 | 0.4 | 19.71
7 | 0 | 76 | 32.69 | 35.48 | 34.3 | 35.65 | 0.001403 | 1.86 | 40.33 | 18.55 | 0.4 | 21.39
1 | 0 | 83 | 32.69 | 35.62 | 34.39 | 35.81 | 0.001402 | 1.88 | 43.74 | 24.17 | 0.45 | 18.73
여 | 0 | 91 | 32.69 | 37.07 | 34.5 | 37.15 | 0.001403 | 1.25 | 72.42 | 38.4 | 0.29 | 11.27
술 | 0 | 98 | 32.69 | 37.16 | 34.58 | 37.24 | 0.001402 | 1.29 | 75.68 | 38.4 | 0.29 | 11.75
골 | 0 | 103 | 32.69 | 37.21 | 34.64 | 37.31 | 0.001402 | 1.31 | 77.94 | 38.4 | 0.29 | 12.09
천
| 0.04 | 62 | 32.69 | 35.17 | 34.11 | 35.32 | 0.001395 | 1.76 | 34.72 | 17.64 | 0.4 | 19.63
| 0.04 | 76 | 32.69 | 35.48 | 34.3 | 35.66 | 0.001396 | 1.86 | 40.41 | 18.56 | 0.4 | 21.31
| 0.04 | 83 | 32.69 | 35.63 | 34.39 | 35.81 | 0.001395 | 1.88 | 43.83 | 24.19 | 0.45 | 18.66
| 0.04 | 91 | 32.69 | 37.08 | 34.5 | 37.16 | 0.001393 | 1.25 | 72.57 | 38.4 | 0.07 | 11.22
| 0.04 | 98 | 32.69 | 37.16 | 34.58 | 37.25 | 0.001393 | 1.28 | 75.83 | 38.4 | 0.07 | 11.7
| 0.04 | 103 | 32.69 | 37.22 | 34.64 | 37.31 | 0.001393 | 1.31 | 78.09 | 38.4 | 0.07 | 12.03
| 0.05 | 62 | 32.69 | 35.18 | 34.07 | 35.33 | 0.000908 | 1.67 | 36.54 | 18.29 | 0.38 | 16.33
| 0.05 | 76 | 32.69 | 35.5 | 34.25 | 35.66 | 0.000895 | 1.77 | 42.45 | 19.22 | 0.38 | 17.71
| 0.05 | 83 | 32.69 | 35.64 | 34.35 | 35.81 | 0.000898 | 1.82 | 45.25 | 19.64 | 0.38 | 18.47
| 0.05 | 91 | 32.69 | 37.08 | 34.44 | 37.16 | 0.000247 | 1.21 | 75.06 | 21 | 0.2 | 7.23
| 0.05 | 98 | 32.69 | 37.17 | 34.52 | 37.25 | 0.000266 | 1.27 | 76.76 | 21 | 0.21 | 7.93
| 0.05 | 103 | 32.69 | 37.22 | 34.58 | 37.31 | 0.00028 | 1.31 | 77.97 | 21 | 0.22 | 8.43
| 0.34 | 62 | 32.71 | 35.19 | 34.18 | 35.37 | 0.001192 | 1.9 | 32.17 | 15.98 | 0.43 | 21.16
| 0.34 | 76 | 32.71 | 35.5 | 34.38 | 35.7 | 0.001186 | 2.02 | 37.25 | 16.73 | 0.43 | 23.12
| 0.34 | 83 | 32.71 | 35.64 | 34.48 | 35.86 | 0.001194 | 2.08 | 39.64 | 17.07 | 0.43 | 24.19
| 0.34 | 91 | 32.71 | 37.08 | 34.58 | 37.17 | 0.000342 | 1.39 | 64.98 | 17.7 | 0.23 | 9.74
| 0.34 | 98 | 32.71 | 37.16 | 34.67 | 37.26 | 0.00037 | 1.47 | 66.4 | 17.7 | 0.24 | 10.71
| 0.34 | 103 | 32.71 | 37.21 | 34.73 | 37.33 | 0.00039 | 1.51 | 67.4 | 17.7 | 0.25 | 11.4
| 0.35 | 62 | 34.01 | 35.26 | 35.26 | 35.83 | 0.007359 | 3.33 | 18.33 | 16.16 | 1 | 77.53
| 0.35 | 76 | 34.01 | 35.44 | 35.44 | 36.08 | 0.007138 | 3.54 | 21.21 | 16.59 | 1 | 84.27
| 0.35 | 83 | 34.01 | 35.52 | 35.52 | 36.2 | 0.007053 | 3.64 | 22.62 | 16.79 | 1 | 87.5
| 0.35 | 91 | 34.01 | 37.02 | 35.62 | 37.2 | 0.00082 | 1.85 | 49.02 | 17.7 | 0.35 | 18.5
| 0.35 | 98 | 34.01 | 37.1 | 35.69 | 37.29 | 0.000873 | 1.93 | 50.37 | 17.7 | 0.37 | 20.08
| 0.35 | 103 | 34.01 | 37.15 | 35.74 | 37.35 | 0.000909 | 1.99 | 51.32 | 17.7 | 0.37 | 21.2
| 0.39 | 62 | 33.51 | 35.67 |  | 35.87 | 0.001421 | 1.97 | 30.95 | 16.77 | 0.46 | 23.44
| 0.39 | 76 | 33.51 | 35.88 |  | 36.13 | 0.001559 | 2.18 | 34.53 | 17.24 | 0.49 | 27.73
| 0.39 | 83 | 33.51 | 35.98 |  | 36.25 | 0.001622 | 2.27 | 36.27 | 17.46 | 0.5 | 29.85
| 0.39 | 91 | 33.51 | 37.07 |  | 37.2 | 0.000545 | 1.6 | 56.52 | 19.45 | 0.3 | 13.49
| 0.39 | 98 | 33.51 | 37.15 |  | 37.3 | 0.000579 | 1.67 | 58.09 | 19.45 | 0.31 | 14.63
| 0.39 | 103 | 33.51 | 37.21 |  | 37.36 | 0.000602 | 1.72 | 59.2 | 19.45 | 0.32 | 15.44
| 1 | 62 | 32.76 | 35.78 |  | 35.89 | 0.000586 | 1.48 | 41.36 | 17.4 | 0.31 | 12.15
| 1 | 76 | 32.76 | 36.01 |  | 36.15 | 0.000682 | 1.66 | 45.38 | 17.95 | 0.33 | 14.97
| 1 | 83 | 32.76 | 36.11 |  | 36.27 | 0.000727 | 1.74 | 47.34 | 18.22 | 0.34 | 16.38
| 1 | 91 | 32.76 | 37.12 |  | 37.21 | 0.000333 | 1.36 | 66.83 | 20.13 | 0.24 | 9.28
| 1 | 98 | 32.76 | 37.21 |  | 37.31 | 0.000357 | 1.42 | 68.53 | 20.13 | 0.25 | 10.11
| 1 | 103 | 32.76 | 37.27 |  | 37.37 | 0.000373 | 1.46 | 69.74 | 20.13 | 0.25 | 10.71
| 2 | 62 | 32.9 | 35.8 |  | 35.93 | 0.000687 | 1.57 | 38.98 | 16.87 | 0.33 | 13.82
| 2 | 76 | 32.9 | 36.03 |  | 36.19 | 0.00079 | 1.75 | 42.93 | 17.42 | 0.36 | 16.88
| 2 | 83 | 32.9 | 36.14 |  | 36.31 | 0.000838 | 1.83 | 44.86 | 17.68 | 0.37 | 18.4
| 2 | 91 | 32.9 | 37.13 |  | 37.24 | 0.000384 | 1.43 | 63.52 | 19.92 | 0.25 | 10.38
| 2 | 98 | 32.9 | 37.22 |  | 37.33 | 0.000411 | 1.49 | 65.22 | 20.02 | 0.26 | 11.29
| 2 | 103 | 32.9 | 37.28 |  | 37.4 | 0.000429 | 1.54 | 66.44 | 20.06 | 0.27 | 11.93
| 3 | 62 | 33.04 | 35.82 | 34.52 | 35.97 | 0.000828 | 1.69 | 36.24 | 16.05 | 0.36 | 16.15
| 3 | 76 | 33.04 | 36.06 | 34.72 | 36.24 | 0.000942 | 1.87 | 40.05 | 16.55 | 0.38 | 19.57
| 3 | 83 | 33.04 | 36.17 | 34.82 | 36.36 | 0.000995 | 1.96 | 41.92 | 16.8 | 0.4 | 21.26
| 3 | 91 | 33.04 | 37.14 | 34.93 | 37.26 | 0.000451 | 1.54 | 58.96 | 17.7 | 0.27 | 12.08
| 3 | 98 | 33.04 | 37.23 | 35.02 | 37.36 | 0.000483 | 1.61 | 60.48 | 17.7 | 0.28 | 13.16
| 3 | 103 | 33.04 | 37.29 | 35.07 | 37.43 | 0.000505 | 1.66 | 61.57 | 17.7 | 0.28 | 13.93
| 3.17 | 62 | 34.29 | 35.69 | 35.69 | 36.28 | 0.007244 | 3.42 | 17.84 | 14.93 | 1 | 80.44
| 3.17 | 76 | 34.29 | 35.88 | 35.88 | 36.54 | 0.00701 | 3.62 | 20.75 | 15.52 | 1 | 86.67
| 3.17 | 83 | 34.29 | 35.97 | 35.97 | 36.67 | 0.006928 | 3.71 | 22.18 | 15.8 | 1 | 89.71
| 3.17 | 91 | 34.29 | 37.07 | 36.07 | 37.32 | 0.001364 | 2.21 | 41.05 | 17.7 | 0.46 | 27.42
| 3.17 | 98 | 34.29 | 37.15 | 36.15 | 37.42 | 0.001417 | 2.29 | 42.49 | 17.7 | 0.47 | 29.25
| 3.17 | 103 | 34.29 | 37.21 | 36.2 | 37.49 | 0.001452 | 2.35 | 43.52 | 17.7 | 0.48 | 30.51
| 3.18 | 62 | 34.29 | 35.9 | 35.65 | 36.31 | 0.004108 | 2.82 | 21.69 | 15.75 | 0.77 | 52.09
| 3.18 | 76 | 34.29 | 36.11 | 35.84 | 36.57 | 0.004087 | 3 | 25 | 16.34 | 0.78 | 57.28
| 3.18 | 83 | 34.29 | 36.21 | 35.93 | 36.7 | 0.004059 | 3.09 | 26.68 | 16.64 | 0.78 | 59.51
| 3.18 | 91 | 34.29 | 37.08 | 36.04 | 37.32 | 0.001292 | 2.17 | 41.81 | 17.7 | 0.45 | 26.31
| 3.18 | 98 | 34.29 | 37.16 | 36.11 | 37.42 | 0.001339 | 2.25 | 43.32 | 17.7 | 0.46 | 28.02
| 3.18 | 103 | 34.29 | 37.22 | 36.17 | 37.49 | 0.001373 | 2.3 | 44.35 | 17.7 | 0.46 | 29.25
| 4 | 62 | 33.95 | 36.02 | 35.67 | 36.43 | 0.00363 | 2.84 | 21.48 | 13.76 | 0.73 | 51.23
| 4 | 76 | 33.95 | 36.22 | 35.89 | 36.71 | 0.003902 | 3.09 | 24.27 | 14.41 | 0.76 | 59.2
| 4 | 83 | 33.95 | 36.31 | 35.99 | 36.84 | 0.004018 | 3.21 | 25.65 | 14.72 | 0.78 | 62.97
| 4 | 91 | 33.95 | 37.09 | 36.11 | 37.38 | 0.001625 | 2.38 | 38 | 16.91 | 0.51 | 32.16
| 4 | 98 | 33.95 | 37.18 | 36.2 | 37.48 | 0.001677 | 2.46 | 39.5 | 17.05 | 0.52 | 34.04
| 4 | 103 | 33.95 | 37.23 | 36.26 | 37.56 | 0.001717 | 2.52 | 40.51 | 17.14 | 0.52 | 35.44
| 5 | 62 | 34.03 | 36.24 | 35.76 | 36.6 | 0.002916 | 2.65 | 23.08 | 13.84 | 0.65 | 43.55
| 5 | 76 | 34.03 | 36.47 | 35.98 | 36.88 | 0.003082 | 2.86 | 26.24 | 14.53 | 0.68 | 49.64
| 5 | 83 | 34.03 | 36.58 | 36.09 | 37.02 | 0.003127 | 2.95 | 27.88 | 14.88 | 0.69 | 52.18
| 5 | 91 | 34.03 | 37.16 | 36.21 | 37.47 | 0.001728 | 2.44 | 37.06 | 16.67 | 0.52 | 33.9
| 5 | 98 | 34.03 | 37.25 | 36.3 | 37.58 | 0.001775 | 2.52 | 38.58 | 16.8 | 0.53 | 35.77
| 5 | 103 | 34.03 | 37.31 | 36.36 | 37.65 | 0.001812 | 2.58 | 39.61 | 16.89 | 0.54 | 37.15
| 6 | 62 | 33.96 | 36.52 | 35.46 | 36.7 | 0.001162 | 1.88 | 32.53 | 15.92 | 0.42 | 20.68
| 6 | 76 | 33.96 | 36.78 | 35.67 | 36.99 | 0.001246 | 2.04 | 36.73 | 16.59 | 0.44 | 23.9
| 6 | 83 | 33.96 | 36.91 | 35.77 | 37.14 | 0.00128 | 2.12 | 38.83 | 16.91 | 0.45 | 25.39
| 6 | 91 | 33.96 | 37.34 | 35.88 | 37.54 | 0.000933 | 1.95 | 46.44 | 17.81 | 0.39 | 20.71
| 6 | 98 | 33.96 | 37.44 | 35.97 | 37.65 | 0.000965 | 2.02 | 48.22 | 17.94 | 0.39 | 21.98
| 6 | 103 | 33.96 | 37.51 | 36.03 | 37.73 | 0.00099 | 2.07 | 49.44 | 18.03 | 0.4 | 22.9
| 7 | 62 | 34.15 | 36.57 | 35.61 | 36.77 | 0.001345 | 1.98 | 30.87 | 15.59 | 0.45 | 23.19
| 7 | 76 | 34.15 | 36.83 | 35.82 | 37.07 | 0.001423 | 2.15 | 35.01 | 16.25 | 0.47 | 26.55
| 7 | 83 | 34.15 | 36.96 | 35.92 | 37.21 | 0.001452 | 2.22 | 37.08 | 16.57 | 0.47 | 28.08
| 7 | 91 | 34.15 | 37.38 | 36.03 | 37.59 | 0.001067 | 2.05 | 44.29 | 17.61 | 0.41 | 23
| 7 | 98 | 34.15 | 37.48 | 36.12 | 37.71 | 0.001099 | 2.11 | 46.07 | 17.74 | 0.42 | 24.32
| 7 | 103 | 34.15 | 37.55 | 36.18 | 37.79 | 0.001123 | 2.16 | 47.28 | 17.83 | 0.42 | 25.27
| 8 | 62 | 34.29 | 36.57 | 36.16 | 36.95 | 0.003489 | 2.73 | 22.38 | 14.01 | 0.69 | 47.7
| 8 | 76 | 34.29 | 36.82 | 36.38 | 37.24 | 0.003431 | 2.89 | 26.03 | 14.76 | 0.69 | 51.61
| 8 | 83 | 34.29 | 36.94 | 36.48 | 37.39 | 0.003391 | 2.95 | 27.88 | 15.13 | 0.69 | 53.25
| 8 | 91 | 34.29 | 37.37 | 36.59 | 37.72 | 0.002251 | 2.62 | 34.54 | 16.4 | 0.58 | 40.27
| 8 | 98 | 34.29 | 37.47 | 36.68 | 37.83 | 0.00228 | 2.69 | 36.18 | 16.69 | 0.58 | 41.93
| 8 | 103 | 34.29 | 37.53 | 36.74 | 37.91 | 0.002303 | 2.74 | 37.31 | 16.89 | 0.59 | 43.14
| 8.23 | 62 | 34.33 | 36.75 | 36.04 | 37.02 | 0.001948 | 2.26 | 27.02 | 15.28 | 0.54 | 31.08
| 8.23 | 76 | 34.33 | 37.02 | 36.26 | 37.31 | 0.001982 | 2.41 | 31.17 | 16.19 | 0.55 | 34.33
| 8.23 | 83 | 34.33 | 37.15 | 36.36 | 37.46 | 0.001989 | 2.47 | 33.27 | 16.62 | 0.56 | 35.75
| 8.23 | 91 | 34.33 | 37.5 | 36.48 | 37.77 | 0.001524 | 2.3 | 39.31 | 17.82 | 0.5 | 30.07
| 8.23 | 98 | 34.33 | 37.6 | 36.56 | 37.89 | 0.001547 | 2.36 | 41.2 | 18.18 | 0.5 | 31.31
| 8.23 | 103 | 34.33 | 37.67 | 36.63 | 37.97 | 0.001563 | 2.4 | 42.51 | 18.43 | 0.5 | 32.2
| 8.24 | 62 | 35.23 | 36.88 | 36.88 | 37.49 | 0.007122 | 3.46 | 17.64 | 14.41 | 1 | 81.5
| 8.24 | 76 | 35.23 | 37.08 | 37.08 | 37.75 | 0.006926 | 3.64 | 20.65 | 15.32 | 1 | 87.05
| 8.24 | 83 | 35.23 | 37.18 | 37.18 | 37.88 | 0.006843 | 3.72 | 22.15 | 15.76 | 1 | 89.61
| 8.24 | 91 | 35.23 | 37.28 | 37.28 | 38.02 | 0.00675 | 3.8 | 23.86 | 16.24 | 1 | 92.29
| 8.24 | 98 | 35.23 | 37.36 | 37.36 | 38.12 | 0.006693 | 3.86 | 25.2 | 16.61 | 1 | 94.43
| 8.24 | 103 | 35.23 | 37.42 | 37.42 | 38.2 | 0.006637 | 3.9 | 26.17 | 16.87 | 1 | 95.69
| 9 | 62 | 35.12 | 37.38 | 36.65 | 37.6 | 0.001661 | 2.06 | 29.73 | 17.58 | 0.5 | 25.88
| 9 | 76 | 35.12 | 37.62 | 36.84 | 37.87 | 0.001728 | 2.21 | 33.93 | 18.44 | 0.52 | 29.21
| 9 | 83 | 35.12 | 37.73 | 36.94 | 38 | 0.001737 | 2.28 | 36.05 | 18.65 | 0.52 | 30.64
| 9 | 91 | 35.12 | 37.85 | 37.04 | 38.13 | 0.001764 | 2.37 | 38.29 | 18.87 | 0.53 | 32.45
| 9 | 98 | 35.12 | 37.94 | 37.12 | 38.24 | 0.001783 | 2.43 | 40.04 | 19 | 0.53 | 33.86
| 9 | 103 | 35.12 | 38 | 37.17 | 38.32 | 0.001794 | 2.48 | 41.24 | 19 | 0.54 | 34.88
| 10 | 62 | 35.23 | 37.44 | 36.9 | 37.72 | 0.002382 | 2.34 | 26.08 | 16.54 | 0.6 | 34.46
| 10 | 76 | 35.23 | 37.67 | 37.1 | 37.99 | 0.002416 | 2.5 | 30.03 | 17.41 | 0.61 | 38.14
| 10 | 83 | 35.23 | 37.78 | 37.19 | 38.12 | 0.002422 | 2.57 | 32.03 | 17.82 | 0.61 | 39.76
| 10 | 91 | 35.23 | 37.9 | 37.3 | 38.26 | 0.002445 | 2.65 | 34.19 | 18.27 | 0.62 | 41.74
| 10 | 98 | 35.23 | 38 | 37.38 | 38.37 | 0.00245 | 2.71 | 35.88 | 18.47 | 0.62 | 43.23
| 10 | 103 | 35.23 | 38.06 | 37.43 | 38.45 | 0.002457 | 2.76 | 37.04 | 18.58 | 0.62 | 44.33
| 11 | 62 | 35.23 | 37.54 | 37.15 | 37.88 | 0.003262 | 2.57 | 23.81 | 16.21 | 0.68 | 42.76
| 11 | 76 | 35.23 | 37.77 | 37.35 | 38.15 | 0.003203 | 2.72 | 27.65 | 17.02 | 0.68 | 46.33
| 11 | 83 | 35.23 | 37.88 | 37.44 | 38.28 | 0.003171 | 2.78 | 29.58 | 17.42 | 0.68 | 47.92
| 11 | 91 | 35.23 | 38 | 37.54 | 38.42 | 0.003159 | 2.86 | 31.68 | 17.83 | 0.68 | 49.88
| 11 | 98 | 35.23 | 38.09 | 37.62 | 38.53 | 0.003145 | 2.92 | 33.32 | 18.04 | 0.69 | 51.42
| 11 | 103 | 35.23 | 38.16 | 37.68 | 38.6 | 0.003139 | 2.96 | 34.45 | 18.16 | 0.69 | 52.55
| 12 | 62 | 35.23 | 37.75 | 37.16 | 38.01 | 0.002133 | 2.26 | 27.09 | 16.17 | 0.56 | 31.68
| 12 | 76 | 35.23 | 37.98 | 37.35 | 38.29 | 0.00219 | 2.43 | 30.86 | 16.65 | 0.57 | 35.73
| 12 | 83 | 35.23 | 38.09 | 37.44 | 38.42 | 0.002217 | 2.52 | 32.7 | 16.88 | 0.58 | 37.69
| 12 | 91 | 35.23 | 38.21 | 37.54 | 38.56 | 0.002257 | 2.61 | 34.71 | 17.13 | 0.59 | 39.99
| 12 | 98 | 35.23 | 38.3 | 37.62 | 38.67 | 0.002291 | 2.68 | 36.26 | 17.31 | 0.59 | 41.85
| 12 | 103 | 35.23 | 38.36 | 37.67 | 38.75 | 0.002316 | 2.73 | 37.33 | 17.44 | 0.6 | 43.17
| 12.14 | 62 | 35.23 | 37.91 | 36.73 | 38.04 | 0.000842 | 1.61 | 37.85 | 19.24 | 0.37 | 15.2
| 12.14 | 76 | 35.23 | 38.16 | 36.92 | 38.32 | 0.000904 | 1.75 | 42.81 | 20.2 | 0.38 | 17.53
| 12.14 | 83 | 35.23 | 38.28 | 37.02 | 38.45 | 0.00093 | 1.82 | 45.27 | 20.66 | 0.39 | 18.62
| 12.14 | 91 | 35.23 | 38.42 | 37.12 | 38.6 | 0.000954 | 1.88 | 48.08 | 21.17 | 0.4 | 19.78
| 12.14 | 98 | 35.23 | 38.51 | 37.2 | 38.7 | 0.000983 | 1.94 | 50.08 | 21.53 | 0.41 | 20.86
| 12.14 | 103 | 35.23 | 38.58 | 37.26 | 38.78 | 0.000993 | 1.98 | 51.67 | 21.81 | 0.41 | 21.45
| 12.15 | 62 | 35.23 | 37.9 | 36.78 | 38.05 | 0.001302 | 1.69 | 36.06 | 18.6 | 0.39 | 18.23
| 12.15 | 76 | 35.23 | 38.15 | 36.98 | 38.32 | 0.001412 | 1.84 | 40.81 | 19.55 | 0.41 | 21.05
| 12.15 | 83 | 35.23 | 38.27 | 37.08 | 38.45 | 0.001458 | 1.91 | 43.17 | 20.01 | 0.41 | 22.38
| 12.15 | 91 | 35.23 | 38.41 | 37.18 | 38.6 | 0.001496 | 1.97 | 45.95 | 20.53 | 0.42 | 23.69
| 12.15 | 98 | 35.23 | 38.5 | 37.26 | 38.71 | 0.00155 | 2.03 | 47.83 | 20.88 | 0.43 | 25.04
| 12.15 | 103 | 35.23 | 38.57 | 37.32 | 38.79 | 0.001565 | 2.07 | 49.41 | 21.16 | 0.43 | 25.7
| 12.19 | 61 | 35.23 | 37.91 | 36.77 | 38.05 | 0.00127 | 1.68 | 36.22 | 18.63 | 0.38 | 17.82
| 12.19 | 75 | 35.23 | 38.16 | 36.97 | 38.33 | 0.001366 | 1.81 | 41.02 | 19.59 | 0.4 | 20.43
| 12.19 | 82 | 35.23 | 38.28 | 37.07 | 38.46 | 0.001414 | 1.88 | 43.4 | 20.05 | 0.41 | 21.75
| 12.19 | 90 | 35.23 | 38.42 | 37.17 | 38.61 | 0.001445 | 1.94 | 46.21 | 20.58 | 0.41 | 22.94
| 12.19 | 97 | 35.23 | 38.51 | 37.25 | 38.72 | 0.001494 | 2 | 48.12 | 20.93 | 0.42 | 24.22
| 12.19 | 102 | 35.23 | 38.59 | 37.31 | 38.8 | 0.001511 | 2.03 | 49.7 | 21.22 | 0.42 | 24.89
| 12.2 | 61 | 35.23 | 37.93 | 36.72 | 38.06 | 0.000813 | 1.59 | 38.15 | 19.3 | 0.36 | 14.75
| 12.2 | 75 | 35.23 | 38.18 | 36.91 | 38.33 | 0.000867 | 1.72 | 43.17 | 20.26 | 0.38 | 16.89
| 12.2 | 82 | 35.23 | 38.3 | 37.01 | 38.46 | 0.000893 | 1.79 | 45.64 | 20.73 | 0.38 | 17.98
| 12.2 | 90 | 35.23 | 38.44 | 37.11 | 38.61 | 0.000909 | 1.85 | 48.57 | 21.26 | 0.39 | 18.96
| 12.2 | 97 | 35.23 | 38.53 | 37.19 | 38.72 | 0.000938 | 1.9 | 50.57 | 21.61 | 0.4 | 20.01
| 12.2 | 102 | 35.23 | 38.61 | 37.25 | 38.8 | 0.000946 | 1.94 | 52.22 | 21.9 | 0.4 | 20.56
| 13 | 61 | 35.23 | 37.8 | 37.45 | 38.22 | 0.004054 | 2.87 | 21.12 | 13.36 | 0.73 | 53.51
| 13 | 75 | 35.23 | 38.03 | 37.67 | 38.51 | 0.004092 | 3.06 | 24.29 | 14.07 | 0.74 | 58.98
| 13 | 82 | 35.23 | 38.14 | 37.77 | 38.65 | 0.00413 | 3.16 | 25.85 | 14.4 | 0.75 | 61.85
| 13 | 90 | 35.23 | 38.26 | 37.89 | 38.8 | 0.004119 | 3.24 | 27.68 | 14.78 | 0.76 | 64.31
| 13 | 97 | 35.23 | 38.34 | 37.98 | 38.91 | 0.004211 | 3.33 | 28.88 | 15.02 | 0.77 | 67.47
| 13 | 102 | 35.23 | 38.41 | 38.04 | 38.99 | 0.004197 | 3.38 | 29.94 | 15.23 | 0.77 | 68.72
| 13.36 | 61 | 35.23 | 38.11 | 36.99 | 38.31 | 0.001219 | 1.97 | 30.8 | 14.39 | 0.43 | 22.5
| 13.36 | 75 | 35.23 | 38.37 | 37.22 | 38.6 | 0.001331 | 2.15 | 34.58 | 15.05 | 0.45 | 26.22
| 13.36 | 82 | 35.23 | 38.49 | 37.33 | 38.74 | 0.001385 | 2.24 | 36.45 | 15.37 | 0.46 | 28.11
| 13.36 | 90 | 35.23 | 38.62 | 37.45 | 38.9 | 0.001436 | 2.33 | 38.54 | 15.71 | 0.47 | 30.07
| 13.36 | 97 | 35.23 | 38.72 | 37.54 | 39.02 | 0.001486 | 2.4 | 40.08 | 15.96 | 0.48 | 31.81
| 13.36 | 102 | 35.23 | 38.79 | 37.61 | 39.1 | 0.001512 | 2.45 | 41.27 | 16.15 | 0.49 | 32.9
| 13.37 | 61 | 36.73 | 38.4 | 38.4 | 39.04 | 0.007161 | 3.54 | 17.17 | 13.52 | 1 | 84.14
| 13.37 | 75 | 36.73 | 38.61 | 38.61 | 39.31 | 0.006949 | 3.71 | 20.06 | 14.33 | 1 | 89.71
| 13.37 | 82 | 36.73 | 38.71 | 38.71 | 39.44 | 0.006894 | 3.8 | 21.5 | 14.72 | 1 | 92.72
| 13.37 | 90 | 36.73 | 38.82 | 38.82 | 39.59 | 0.006781 | 3.88 | 23.14 | 15.15 | 1 | 95.26
| 13.37 | 97 | 36.73 | 38.91 | 38.91 | 39.7 | 0.006703 | 3.94 | 24.46 | 15.48 | 1 | 97.25
| 13.37 | 102 | 36.73 | 38.97 | 38.97 | 39.77 | 0.006655 | 3.98 | 25.4 | 15.72 | 1 | 98.68
| 14 | 61 | 36.85 | 38.73 | 38.73 | 39.35 | 0.007572 | 3.5 | 17.35 | 14 | 1 | 83.96
| 14 | 75 | 36.85 | 38.93 | 38.93 | 39.62 | 0.007284 | 3.66 | 20.32 | 14.85 | 1 | 89.05
| 14 | 82 | 36.85 | 39.03 | 39.03 | 39.75 | 0.007188 | 3.74 | 21.8 | 15.25 | 1 | 91.73
| 14 | 90 | 36.85 | 39.14 | 39.14 | 39.88 | 0.007085 | 3.83 | 23.44 | 15.69 | 1 | 94.46
| 14 | 97 | 36.85 | 39.22 | 39.22 | 39.99 | 0.007033 | 3.89 | 24.73 | 16.03 | 1 | 96.82
| 14 | 102 | 36.85 | 39.28 | 39.28 | 40.07 | 0.006977 | 3.94 | 25.68 | 16.27 | 1 | 98.22
| 15 | 61 | 36.66 | 39.32 | 38.61 | 39.54 | 0.001831 | 2.07 | 29.28 | 17.38 | 0.51 | 26.86
| 15 | 75 | 36.66 | 39.56 | 38.8 | 39.81 | 0.00187 | 2.22 | 33.49 | 18.17 | 0.52 | 29.96
| 15 | 82 | 36.66 | 39.67 | 38.89 | 39.94 | 0.001889 | 2.29 | 35.6 | 18.56 | 0.53 | 31.47
| 15 | 90 | 36.66 | 39.79 | 38.99 | 40.08 | 0.00191 | 2.37 | 37.9 | 18.97 | 0.53 | 33.11
| 15 | 97 | 36.66 | 39.89 | 39.07 | 40.19 | 0.001919 | 2.42 | 39.73 | 19.2 | 0.54 | 34.37
| 15 | 102 | 36.66 | 39.96 | 39.12 | 40.27 | 0.001922 | 2.47 | 40.99 | 19.2 | 0.54 | 35.29
| 16 | 61 | 36.85 | 39.4 | 38.8 | 39.65 | 0.002222 | 2.22 | 27.38 | 17 | 0.56 | 31.18
| 16 | 75 | 36.85 | 39.64 | 38.99 | 39.92 | 0.002228 | 2.36 | 31.51 | 17.8 | 0.57 | 34.3
| 16 | 82 | 36.85 | 39.75 | 39.08 | 40.05 | 0.002232 | 2.43 | 33.58 | 18.18 | 0.57 | 35.82
| 16 | 90 | 36.85 | 39.87 | 39.18 | 40.19 | 0.00224 | 2.5 | 35.84 | 18.6 | 0.58 | 37.48
| 16 | 97 | 36.85 | 39.97 | 39.26 | 40.3 | 0.002246 | 2.56 | 37.63 | 18.92 | 0.58 | 38.77
| 16 | 102 | 36.85 | 40.04 | 39.31 | 40.38 | 0.002255 | 2.6 | 38.89 | 19.14 | 0.58 | 39.75
| 17 | 61 | 36.86 | 39.54 | 38.81 | 39.75 | 0.001774 | 2.05 | 29.61 | 17.44 | 0.5 | 26.21
| 17 | 75 | 36.86 | 39.78 | 39 | 40.02 | 0.001805 | 2.19 | 33.91 | 18.26 | 0.51 | 29.15
| 17 | 82 | 36.86 | 39.9 | 39.09 | 40.16 | 0.00182 | 2.26 | 36.07 | 18.65 | 0.52 | 30.57
| 17 | 90 | 36.86 | 40.02 | 39.19 | 40.3 | 0.001836 | 2.33 | 38.43 | 19.07 | 0.52 | 32.12
| 17 | 97 | 36.86 | 40.12 | 39.27 | 40.41 | 0.001838 | 2.39 | 40.29 | 19.2 | 0.53 | 33.29
| 17 | 102 | 36.86 | 40.18 | 39.32 | 40.49 | 0.00184 | 2.43 | 41.57 | 19.2 | 0.53 | 34.18
| 18 | 61 | 37.11 | 39.6 | 39.07 | 39.88 | 0.002514 | 2.33 | 26.05 | 16.95 | 0.6 | 34.64
| 18 | 75 | 37.11 | 39.84 | 39.27 | 40.15 | 0.002483 | 2.46 | 30.26 | 17.98 | 0.6 | 37.44
| 18 | 82 | 37.11 | 39.96 | 39.36 | 40.28 | 0.002468 | 2.52 | 32.4 | 18.48 | 0.61 | 38.76
| 18 | 90 | 37.11 | 40.09 | 39.46 | 40.42 | 0.002454 | 2.58 | 34.76 | 19.02 | 0.61 | 40.15
| 18 | 97 | 37.11 | 40.18 | 39.54 | 40.54 | 0.002445 | 2.63 | 36.63 | 19.44 | 0.61 | 41.24
| 18 | 102 | 37.11 | 40.25 | 39.6 | 40.61 | 0.002443 | 2.66 | 37.95 | 19.73 | 0.61 | 42.07
| 18.35 | 61 | 37.74 | 39.53 | 39.5 | 40.14 | 0.006706 | 3.46 | 17.53 | 13.57 | 0.97 | 80.22
| 18.35 | 75 | 37.74 | 39.75 | 39.71 | 40.42 | 0.006477 | 3.62 | 20.57 | 14.48 | 0.97 | 84.92
| 18.35 | 82 | 37.74 | 39.86 | 39.82 | 40.55 | 0.006337 | 3.68 | 22.17 | 14.94 | 0.96 | 86.69
| 18.35 | 90 | 37.74 | 39.97 | 39.93 | 40.69 | 0.006197 | 3.75 | 23.94 | 15.43 | 0.96 | 88.51
| 18.35 | 97 | 37.74 | 40.07 | 40.01 | 40.8 | 0.006099 | 3.8 | 25.36 | 15.82 | 0.96 | 89.96
| 18.35 | 102 | 37.74 | 40.13 | 40.07 | 40.88 | 0.006047 | 3.84 | 26.36 | 16.08 | 0.96 | 91.12
| 19 | 61 | 37.74 | 39.81 | 39.5 | 40.22 | 0.002547 | 2.83 | 21.46 | 14.74 | 0.75 | 34.2
| 19 | 75 | 37.74 | 40.03 | 39.71 | 40.49 | 0.002556 | 2.99 | 24.85 | 15.68 | 0.76 | 37.27
| 19 | 82 | 37.74 | 40.14 | 39.82 | 40.62 | 0.002555 | 3.07 | 26.59 | 16.14 | 0.76 | 38.69
| 19 | 90 | 37.74 | 40.26 | 39.93 | 40.76 | 0.002554 | 3.15 | 28.5 | 16.63 | 0.77 | 40.17
| 19 | 97 | 37.74 | 40.35 | 40.01 | 40.87 | 0.002552 | 3.21 | 30.03 | 17.02 | 0.77 | 41.31
| 19 | 102 | 37.74 | 40.41 | 40.07 | 40.95 | 0.00255 | 3.25 | 31.12 | 17.29 | 0.77 | 42.1
| 20 | 61 | 38.61 | 40.38 | 40.38 | 41.01 | 0.004716 | 3.54 | 17.17 | 13.44 | 1 | 55.76
| 20 | 75 | 38.61 | 40.58 | 40.58 | 41.29 | 0.004607 | 3.71 | 20.05 | 14.32 | 1 | 59.58
| 20 | 82 | 38.61 | 40.69 | 40.69 | 41.42 | 0.00453 | 3.78 | 21.57 | 14.76 | 1 | 61.07
| 20 | 90 | 38.61 | 40.8 | 40.8 | 41.56 | 0.004476 | 3.86 | 23.21 | 15.22 | 1 | 62.88
| 20 | 97 | 38.61 | 40.88 | 40.88 | 41.67 | 0.004456 | 3.93 | 24.49 | 15.57 | 1 | 64.48
| 20 | 102 | 38.61 | 40.94 | 40.94 | 41.75 | 0.004414 | 3.97 | 25.46 | 15.83 | 1 | 65.28
| 21 | 41 | 39.27 | 40.95 | 40.48 | 41.17 | 0.001538 | 2.07 | 19.84 | 15.06 | 0.58 | 18.83
| 21 | 51 | 39.27 | 41.21 | 40.64 | 41.44 | 0.001371 | 2.11 | 23.86 | 16.07 | 0.55 | 18.85
| 21 | 56 | 39.27 | 41.34 | 40.71 | 41.57 | 0.001303 | 2.13 | 25.92 | 16.56 | 0.54 | 18.85
| 21 | 61 | 39.27 | 41.47 | 40.8 | 41.71 | 0.001245 | 2.15 | 28.19 | 17.09 | 0.53 | 18.95
| 21 | 66 | 39.27 | 41.58 | 40.87 | 41.82 | 0.001204 | 2.17 | 30.01 | 17.48 | 0.53 | 19.04
| 21 | 69 | 39.27 | 41.65 | 40.91 | 41.89 | 0.00117 | 2.18 | 31.3 | 17.61 | 0.52 | 19.08
| 21.15 | 41 | 39.48 | 41.03 | 40.46 | 41.2 | 0.001155 | 1.83 | 22.37 | 15.93 | 0.49 | 14.64
| 21.15 | 51 | 39.48 | 41.28 | 40.6 | 41.46 | 0.001051 | 1.9 | 26.43 | 16.41 | 0.48 | 15.13
| 21.15 | 56 | 39.48 | 41.4 | 40.67 | 41.59 | 0.001011 | 1.94 | 28.45 | 16.64 | 0.47 | 15.38
| 21.15 | 61 | 39.48 | 41.53 | 40.74 | 41.73 | 0.00098 | 1.98 | 30.65 | 16.89 | 0.47 | 15.74
| 21.15 | 66 | 39.48 | 41.63 | 40.8 | 41.84 | 0.000959 | 2.01 | 32.39 | 17.08 | 0.47 | 16.05
| 21.15 | 69 | 39.48 | 41.7 | 40.84 | 41.92 | 0.000946 | 2.03 | 33.61 | 17.22 | 0.46 | 16.26
| 21.16 | 41 | 39.48 | 41.02 | 40.48 | 41.2 | 0.001598 | 1.91 | 21.43 | 15.41 | 0.52 | 16.93
| 21.16 | 51 | 39.48 | 41.27 | 40.63 | 41.47 | 0.001483 | 1.98 | 25.37 | 15.89 | 0.5 | 17.53
| 21.16 | 56 | 39.48 | 41.39 | 40.7 | 41.6 | 0.00144 | 2.02 | 27.33 | 16.12 | 0.49 | 17.84
| 21.16 | 61 | 39.48 | 41.52 | 40.77 | 41.74 | 0.00141 | 2.06 | 29.46 | 16.37 | 0.49 | 18.29
| 21.16 | 66 | 39.48 | 41.62 | 40.83 | 41.85 | 0.001391 | 2.09 | 31.14 | 16.56 | 0.49 | 18.68
| 21.16 | 69 | 39.48 | 41.69 | 40.88 | 41.92 | 0.00138 | 2.11 | 32.32 | 16.7 | 0.48 | 18.94
| 21.21 | 41 | 39.54 | 41.01 | 40.54 | 41.21 | 0.001831 | 2 | 20.46 | 15.35 | 0.55 | 18.78
| 21.21 | 51 | 39.54 | 41.26 | 40.68 | 41.48 | 0.001662 | 2.06 | 24.4 | 15.84 | 0.53 | 19.13
| 21.21 | 56 | 39.54 | 41.38 | 40.76 | 41.61 | 0.0016 | 2.09 | 26.35 | 16.08 | 0.52 | 19.35
| 21.21 | 61 | 39.54 | 41.52 | 40.83 | 41.75 | 0.001555 | 2.13 | 28.48 | 16.33 | 0.51 | 19.73
| 21.21 | 66 | 39.54 | 41.62 | 40.89 | 41.85 | 0.001527 | 2.16 | 30.15 | 16.53 | 0.51 | 20.07
| 21.21 | 69 | 39.54 | 41.69 | 40.93 | 41.93 | 0.001509 | 2.18 | 31.33 | 16.67 | 0.51 | 20.3
| 21.22 | 41 | 39.54 | 41.03 | 40.52 | 41.22 | 0.001941 | 1.9 | 21.59 | 15.9 | 0.52 | 23.89
| 21.22 | 51 | 39.54 | 41.29 | 40.66 | 41.48 | 0.001734 | 1.96 | 25.66 | 16.39 | 0.5 | 24.37
| 21.22 | 56 | 39.54 | 41.41 | 40.73 | 41.61 | 0.001657 | 1.99 | 27.69 | 16.63 | 0.49 | 24.64
| 21.22 | 61 | 39.54 | 41.54 | 40.8 | 41.75 | 0.001596 | 2.03 | 29.89 | 16.88 | 0.49 | 25.11
| 21.22 | 66 | 39.54 | 41.64 | 40.86 | 41.86 | 0.001557 | 2.06 | 31.62 | 17.08 | 0.48 | 25.52
| 21.22 | 69 | 39.54 | 41.71 | 40.9 | 41.93 | 0.001531 | 2.08 | 32.85 | 17.22 | 0.48 | 25.81
| 21.3 | 41 | 39.66 | 40.95 | 40.79 | 41.3 | 0.004823 | 2.61 | 15.71 | 14.76 | 0.81 | 48.34
| 21.3 | 51 | 39.66 | 41.22 | 40.94 | 41.55 | 0.003719 | 2.54 | 19.78 | 15.83 | 0.73 | 43.56
| 21.3 | 56 | 39.66 | 41.34 | 41.02 | 41.67 | 0.003352 | 2.52 | 21.85 | 16.35 | 0.7 | 41.91
| 21.3 | 61 | 39.66 | 41.48 | 41.09 | 41.8 | 0.003056 | 2.51 | 24.12 | 16.89 | 0.67 | 40.73
| 21.3 | 66 | 39.66 | 41.59 | 41.16 | 41.91 | 0.002867 | 2.51 | 25.94 | 17.32 | 0.65 | 40.02
| 21.3 | 69 | 39.66 | 41.66 | 41.2 | 41.98 | 0.002749 | 2.51 | 27.23 | 17.61 | 0.64 | 39.57
| 21.4 | 41 | 39.96 | 41.07 | 41.07 | 41.54 | 0.007705 | 3.04 | 13.5 | 14.42 | 1 | 68.25
| 21.4 | 51 | 39.96 | 41.22 | 41.22 | 41.74 | 0.007407 | 3.2 | 15.71 | 15.02 | 1 | 73.09
| 21.4 | 56 | 39.96 | 41.29 | 41.29 | 41.84 | 0.007317 | 3.28 | 16.79 | 15.31 | 1 | 75.62
| 21.4 | 61 | 39.96 | 41.37 | 41.37 | 41.94 | 0.007226 | 3.37 | 18 | 15.62 | 1 | 78.34
| 21.4 | 66 | 39.96 | 41.47 | 41.43 | 42.03 | 0.006483 | 3.32 | 19.63 | 16.03 | 0.96 | 74.54
| 21.4 | 69 | 39.96 | 41.55 | 41.47 | 42.09 | 0.005873 | 3.25 | 21 | 16.37 | 0.92 | 70.63
| 22 | 41 | 40.3 | 41.43 | 41.43 | 41.91 | 0.007626 | 3.05 | 13.44 | 14.13 | 1 | 68.54
| 22 | 51 | 40.3 | 41.58 | 41.58 | 42.11 | 0.00737 | 3.22 | 15.63 | 14.73 | 1 | 73.62
| 22 | 56 | 40.3 | 41.66 | 41.66 | 42.21 | 0.007288 | 3.3 | 16.7 | 15.02 | 1 | 76.2
| 22 | 61 | 40.3 | 41.74 | 41.74 | 42.32 | 0.007214 | 3.39 | 17.89 | 15.33 | 1 | 79.04
| 22 | 66 | 40.3 | 41.8 | 41.8 | 42.4 | 0.007112 | 3.45 | 18.89 | 15.59 | 1 | 80.82
| 22 | 69 | 40.3 | 41.84 | 41.84 | 42.46 | 0.007071 | 3.49 | 19.57 | 15.77 | 1 | 82.26
| 22.01 | 41 | 41 | 41.98 | 41.98 | 42.41 | 0.007766 | 2.91 | 14.11 | 16.32 | 1 | 63.99
| 22.01 | 51 | 41 | 42.11 | 42.11 | 42.6 | 0.00755 | 3.08 | 16.31 | 16.85 | 1 | 69.47
| 22.01 | 56 | 41 | 42.18 | 42.18 | 42.69 | 0.007443 | 3.16 | 17.41 | 17.11 | 1 | 71.93
| 22.01 | 61 | 41 | 42.25 | 42.25 | 42.79 | 0.007297 | 3.24 | 18.68 | 17.41 | 1 | 74.28
| 22.01 | 66 | 41 | 42.31 | 42.31 | 42.87 | 0.007252 | 3.31 | 19.65 | 17.63 | 1 | 76.58
| 22.01 | 69 | 41 | 42.35 | 42.35 | 42.92 | 0.007154 | 3.35 | 20.39 | 17.79 | 1 | 77.59
| 22.05 | 41 | 41 | 42.15 | 41.98 | 42.45 | 0.004572 | 2.44 | 16.82 | 16.97 | 0.78 | 43.06
| 22.05 | 51 | 41 | 42.28 | 42.11 | 42.63 | 0.004622 | 2.62 | 19.22 | 17.53 | 0.8 | 48.03
| 22.05 | 56 | 41 | 42.36 | 42.18 | 42.73 | 0.004516 | 2.68 | 20.6 | 17.84 | 0.79 | 49.35
| 22.05 | 61 | 41 | 42.43 | 42.25 | 42.82 | 0.004545 | 2.77 | 21.88 | 18 | 0.8 | 52.07
| 22.05 | 66 | 41 | 42.49 | 42.31 | 42.9 | 0.004518 | 2.84 | 22.94 | 18 | 0.8 | 53.93
| 22.05 | 69 | 41 | 42.53 | 42.35 | 42.96 | 0.004538 | 2.89 | 23.61 | 18 | 0.81 | 55.55
| 23 | 41 | 41.13 | 42.36 | 42.14 | 42.64 | 0.004016 | 2.36 | 17.36 | 16.63 | 0.74 | 39.74
| 23 | 51 | 41.13 | 42.5 | 42.28 | 42.83 | 0.004103 | 2.54 | 19.79 | 17.21 | 0.76 | 44.61
| 23 | 56 | 41.13 | 42.57 | 42.35 | 42.92 | 0.004096 | 2.62 | 21.07 | 17.5 | 0.76 | 46.54
| 23 | 61 | 41.13 | 42.65 | 42.42 | 43.02 | 0.004163 | 2.71 | 22.36 | 17.8 | 0.77 | 49.31
| 23 | 66 | 41.13 | 42.71 | 42.48 | 43.1 | 0.004175 | 2.78 | 23.44 | 18 | 0.78 | 51.17
| 23 | 69 | 41.13 | 42.74 | 42.52 | 43.15 | 0.004203 | 2.83 | 24.12 | 18 | 0.78 | 52.79
| 24 | 41 | 41.25 | 42.54 | 42.36 | 42.87 | 0.004571 | 2.55 | 16.09 | 15.08 | 0.79 | 45.99
| 24 | 51 | 41.25 | 42.68 | 42.51 | 43.07 | 0.004734 | 2.75 | 18.3 | 15.65 | 0.81 | 52.03
| 24 | 56 | 41.25 | 42.75 | 42.58 | 43.16 | 0.004787 | 2.84 | 19.41 | 15.93 | 0.82 | 54.75
| 24 | 61 | 41.25 | 42.83 | 42.66 | 43.27 | 0.004879 | 2.94 | 20.59 | 16.23 | 0.83 | 58.05
| 24 | 66 | 41.25 | 42.88 | 42.72 | 43.35 | 0.004935 | 3.02 | 21.55 | 16.46 | 0.84 | 60.53
| 24 | 69 | 41.25 | 42.92 | 42.77 | 43.41 | 0.005 | 3.08 | 22.18 | 16.62 | 0.85 | 62.5
| 25 | 41 | 41.38 | 42.75 | 42.6 | 43.12 | 0.005081 | 2.72 | 15.07 | 13.75 | 0.83 | 52.15
| 25 | 51 | 41.38 | 42.89 | 42.76 | 43.33 | 0.005284 | 2.94 | 17.14 | 14.34 | 0.86 | 58.99
| 25 | 56 | 41.38 | 42.96 | 42.84 | 43.43 | 0.005371 | 3.03 | 18.16 | 14.62 | 0.87 | 62.23
| 25 | 61 | 41.38 | 43.04 | 42.92 | 43.54 | 0.005475 | 3.14 | 19.29 | 14.92 | 0.88 | 65.91
| 25 | 66 | 41.38 | 43.1 | 42.99 | 43.63 | 0.005549 | 3.22 | 20.19 | 15.16 | 0.89 | 68.76
| 25 | 69 | 41.38 | 43.14 | 43.04 | 43.69 | 0.005609 | 3.28 | 20.8 | 15.32 | 0.9 | 70.83
| 25.49 | 41 | 41.5 | 43.07 | 42.69 | 43.32 | 0.002776 | 2.19 | 18.75 | 15.05 | 0.63 | 32.3
| 25.49 | 51 | 41.5 | 43.25 | 42.84 | 43.53 | 0.002827 | 2.34 | 21.5 | 15.76 | 0.64 | 35.91
| 25.49 | 56 | 41.5 | 43.34 | 42.92 | 43.63 | 0.002838 | 2.41 | 22.89 | 16.11 | 0.64 | 37.51
| 25.49 | 61 | 41.5 | 43.43 | 43 | 43.75 | 0.002849 | 2.48 | 24.45 | 16.49 | 0.65 | 39.23
| 25.49 | 66 | 41.5 | 43.51 | 43.07 | 43.84 | 0.002856 | 2.53 | 25.7 | 16.79 | 0.65 | 40.56
| 25.49 | 69 | 41.5 | 43.56 | 43.11 | 43.9 | 0.00286 | 2.57 | 26.57 | 17 | 0.66 | 41.46
| 26 | 19 | 41.5 | 43.21 | 42.6 | 43.33 | 0.002232 | 1.56 | 12.2 | 10.21 | 0.46 | 18.39
| 26 | 24 | 41.5 | 43.41 | 42.74 | 43.55 | 0.002184 | 1.63 | 14.34 | 10.94 | 0.45 | 19.49
| 26 | 26 | 41.5 | 43.51 | 42.8 | 43.65 | 0.002142 | 1.65 | 15.46 | 11.3 | 0.45 | 19.83
| 26 | 28 | 41.5 | 43.62 | 42.87 | 43.77 | 0.002094 | 1.67 | 16.73 | 11.7 | 0.45 | 20.15
| 26 | 31 | 41.5 | 43.71 | 42.93 | 43.86 | 0.002068 | 1.7 | 17.75 | 12.01 | 0.45 | 20.48
| 26 | 32 | 41.5 | 43.77 | 42.97 | 43.92 | 0.002051 | 1.71 | 18.47 | 12.23 | 0.44 | 20.71
| 26.08 | 19 | 41.5 | 43.23 | 42.6 | 43.35 | 0.002118 | 1.53 | 12.44 | 10.3 | 0.44 | 17.62
| 26.08 | 24 | 41.5 | 43.44 | 42.74 | 43.56 | 0.002082 | 1.6 | 14.6 | 11.03 | 0.44 | 18.74
| 26.08 | 26 | 41.5 | 43.54 | 42.8 | 43.67 | 0.002048 | 1.62 | 15.72 | 11.39 | 0.44 | 19.12
| 26.08 | 28 | 41.5 | 43.65 | 42.87 | 43.78 | 0.002007 | 1.65 | 17 | 11.79 | 0.44 | 19.46
| 26.08 | 31 | 41.5 | 43.73 | 42.93 | 43.87 | 0.002001 | 1.67 | 17.97 | 12.08 | 0.44 | 19.94
| 26.08 | 32 | 41.5 | 43.79 | 42.97 | 43.93 | 0.001979 | 1.69 | 18.73 | 12.3 | 0.44 | 20.11
| 26.09 | 19 | 40.81 | 43.3 | 42.51 | 43.36 | 0.000509 | 1.1 | 17.25 | 9.36 | 0.26 | 7.56
| 26.09 | 24 | 40.81 | 43.5 | 42.65 | 43.57 | 0.000575 | 1.22 | 19.15 | 9.73 | 0.28 | 9.04
| 26.09 | 26 | 40.81 | 43.59 | 42.72 | 43.68 | 0.000602 | 1.27 | 20.11 | 9.9 | 0.28 | 9.73
| 26.09 | 28 | 40.81 | 43.7 | 42.78 | 43.79 | 0.00063 | 1.32 | 21.18 | 10.1 | 0.29 | 10.47
| 26.09 | 31 | 40.81 | 43.78 | 42.84 | 43.88 | 0.000658 | 1.37 | 21.99 | 10.24 | 0.3 | 11.15
| 26.09 | 32 | 40.81 | 43.84 | 42.88 | 43.94 | 0.000671 | 1.4 | 22.61 | 10.3 | 0.3 | 11.57
| 27 | 19 | 42.04 | 43.25 | 43.14 | 43.56 | 0.00579 | 2.48 | 7.67 | 8.68 | 0.84 | 46.79
| 27 | 24 | 42.04 | 43.44 | 43.27 | 43.76 | 0.004923 | 2.47 | 9.42 | 9.43 | 0.79 | 44.8
| 27 | 26 | 42.04 | 43.54 | 43.33 | 43.85 | 0.004544 | 2.46 | 10.36 | 9.8 | 0.76 | 43.62
| 27 | 28 | 42.04 | 43.65 | 43.4 | 43.95 | 0.004177 | 2.45 | 11.44 | 10.22 | 0.74 | 42.37
| 27 | 31 | 42.04 | 43.73 | 43.46 | 44.04 | 0.003987 | 2.45 | 12.26 | 10.53 | 0.73 | 42.04
| 27 | 32 | 42.04 | 43.79 | 43.5 | 44.09 | 0.00382 | 2.45 | 12.91 | 10.76 | 0.71 | 41.43
| 28 | 19 | 42.44 | 43.54 | 43.54 | 43.95 | 0.008351 | 2.83 | 6.72 | 8.24 | 1 | 62.48
| 28 | 24 | 42.44 | 43.67 | 43.67 | 44.12 | 0.008068 | 2.96 | 7.88 | 8.77 | 1 | 66.27
| 28 | 26 | 42.44 | 43.75 | 43.73 | 44.2 | 0.007817 | 3 | 8.51 | 9.04 | 0.99 | 67.12
| 28 | 28 | 42.44 | 43.83 | 43.8 | 44.29 | 0.007468 | 3.03 | 9.26 | 9.35 | 0.97 | 67.29
| 28 | 31 | 42.44 | 43.89 | 43.86 | 44.37 | 0.007224 | 3.05 | 9.87 | 9.6 | 0.96 | 67.52
| 28 | 32 | 42.44 | 43.94 | 43.9 | 44.42 | 0.007 | 3.05 | 10.35 | 9.79 | 0.95 | 67.18
| 29 | 19 | 42.79 | 43.98 | 43.89 | 44.31 | 0.006139 | 2.53 | 7.51 | 8.6 | 0.86 | 49.02
| 29 | 24 | 42.79 | 44.11 | 44.02 | 44.48 | 0.006194 | 2.69 | 8.67 | 9.11 | 0.88 | 53.76
| 29 | 26 | 42.79 | 44.17 | 44.08 | 44.56 | 0.006387 | 2.79 | 9.15 | 9.31 | 0.9 | 57.19
| 29 | 28 | 42.79 | 44.22 | 44.15 | 44.65 | 0.006667 | 2.9 | 9.64 | 9.51 | 0.92 | 61.49
| 29 | 31 | 42.79 | 44.26 | 44.21 | 44.72 | 0.006856 | 2.99 | 10.06 | 9.68 | 0.94 | 64.77
| 29 | 32 | 42.79 | 44.29 | 44.24 | 44.77 | 0.007001 | 3.05 | 10.35 | 9.79 | 0.95 | 67.18
| 29.19 | 19 | 42.94 | 44.07 | 44.04 | 44.46 | 0.007639 | 2.75 | 6.9 | 8.2 | 0.96 | 58.71
| 29.19 | 24 | 42.94 | 44.2 | 44.18 | 44.63 | 0.007674 | 2.92 | 7.98 | 8.67 | 0.97 | 64.23
| 29.19 | 26 | 42.94 | 44.25 | 44.24 | 44.72 | 0.007809 | 3.01 | 8.46 | 8.88 | 0.98 | 67.63
| 29.19 | 28 | 42.94 | 44.31 | 44.31 | 44.81 | 0.007955 | 3.11 | 9 | 9.1 | 1 | 71.34
| 29.19 | 31 | 42.94 | 44.37 | 44.37 | 44.88 | 0.007933 | 3.17 | 9.49 | 9.3 | 1 | 73.35
| 29.19 | 32 | 42.94 | 44.41 | 44.41 | 44.93 | 0.007848 | 3.2 | 9.87 | 9.45 | 1 | 74.19
| 29.2 | 19 | 42.94 | 44.11 | 44.11 | 44.53 | 0.003578 | 2.88 | 6.61 | 7.83 | 1 | 21.48
| 29.2 | 24 | 42.94 | 44.24 | 44.24 | 44.71 | 0.003546 | 3.02 | 7.72 | 8.34 | 1 | 23.05
| 29.2 | 26 | 42.94 | 44.31 | 44.31 | 44.79 | 0.003525 | 3.08 | 8.28 | 8.58 | 1 | 23.73
| 29.2 | 28 | 42.94 | 44.38 | 44.38 | 44.89 | 0.003498 | 3.14 | 8.91 | 8.85 | 1 | 24.42
| 29.2 | 31 | 42.94 | 44.44 | 44.44 | 44.96 | 0.003474 | 3.19 | 9.43 | 9.07 | 1 | 24.94
| 29.2 | 32 | 42.94 | 44.48 | 44.48 | 45.01 | 0.003465 | 3.23 | 9.79 | 9.21 | 1 | 25.35
| 29.26 | 19 | 42.94 | 44.25 | 44.11 | 44.55 | 0.002343 | 2.45 | 7.74 | 8.35 | 0.81 | 15.24
| 29.26 | 24 | 42.94 | 44.39 | 44.24 | 44.73 | 0.00235 | 2.59 | 9.01 | 8.89 | 0.82 | 16.5
| 29.26 | 26 | 42.94 | 44.47 | 44.31 | 44.82 | 0.002341 | 2.64 | 9.66 | 9.16 | 0.82 | 17.01
| 29.26 | 28 | 42.94 | 44.54 | 44.38 | 44.91 | 0.002344 | 2.7 | 10.35 | 9.44 | 0.82 | 17.63
| 29.26 | 31 | 42.94 | 44.62 | 44.44 | 44.99 | 0.002231 | 2.62 | 11.5 | 14.84 | 0.95 | 13.1
| 29.26 | 32 | 42.94 | 44.69 | 44.48 | 45.04 | 0.002072 | 2.52 | 12.53 | 15.19 | 0.89 | 12.84
| 29.27 | 19 | 42.94 | 44.36 | 44.04 | 44.57 | 0.003235 | 2.02 | 9.41 | 9.26 | 0.64 | 29.77
| 29.27 | 24 | 42.94 | 44.52 | 44.18 | 44.75 | 0.003234 | 2.13 | 10.91 | 9.85 | 0.65 | 32.36
| 29.27 | 26 | 42.94 | 44.59 | 44.24 | 44.83 | 0.003226 | 2.19 | 11.67 | 10.13 | 0.65 | 33.5
| 29.27 | 28 | 42.94 | 44.67 | 44.31 | 44.93 | 0.003227 | 2.24 | 12.49 | 10.43 | 0.65 | 34.8
| 29.27 | 31 | 42.94 | 44.74 | 44.37 | 45 | 0.003228 | 2.29 | 13.17 | 10.66 | 0.66 | 35.84
| 29.27 | 32 | 42.94 | 44.78 | 44.41 | 45.06 | 0.003208 | 2.31 | 13.68 | 10.84 | 0.66 | 36.37
| 30 | 19 | 42.33 | 44.47 | 44.26 | 44.62 | 0.00179 | 1.72 | 11.06 | 8.32 | 0.48 | 20.14
| 30 | 24 | 42.33 | 44.63 | 44.41 | 44.81 | 0.001967 | 1.87 | 12.44 | 8.8 | 0.5 | 23.49
| 30 | 26 | 42.33 | 44.7 | 44.48 | 44.9 | 0.00207 | 1.95 | 13.05 | 9 | 0.52 | 25.33
| 30 | 28 | 42.33 | 44.78 | 44.56 | 44.99 | 0.002168 | 2.03 | 13.76 | 9.23 | 0.53 | 27.25
| 30 | 31 | 42.33 | 44.84 | 44.63 | 45.07 | 0.002243 | 2.1 | 14.33 | 9.39 | 0.54 | 28.81
| 30 | 32 | 42.33 | 44.88 | 44.67 | 45.12 | 0.002297 | 2.15 | 14.72 | 9.45 | 0.55 | 29.97
| 31 | 19 | 42.5 | 44.56 | 44.33 | 44.73 | 0.002141 | 1.84 | 10.35 | 8.06 | 0.52 | 23.29
| 31 | 24 | 42.5 | 44.73 | 44.48 | 44.93 | 0.00229 | 1.98 | 11.75 | 8.56 | 0.54 | 26.58
| 31 | 26 | 42.5 | 44.8 | 44.56 | 45.02 | 0.002378 | 2.06 | 12.39 | 8.78 | 0.55 | 28.35
| 31 | 28 | 42.5 | 44.89 | 44.63 | 45.12 | 0.002445 | 2.13 | 13.15 | 9.03 | 0.56 | 30.05
| 31 | 31 | 42.5 | 44.95 | 44.7 | 45.19 | 0.002516 | 2.19 | 13.74 | 9.22 | 0.57 | 31.6
| 31 | 32 | 42.5 | 44.99 | 44.74 | 45.24 | 0.002589 | 2.24 | 14.1 | 9.33 | 0.58 | 32.94
| 32 | 19 | 42.56 | 44.67 | 44.37 | 44.83 | 0.001905 | 1.76 | 10.81 | 8.23 | 0.49 | 21.19
| 32 | 24 | 42.56 | 44.85 | 44.53 | 45.03 | 0.002012 | 1.89 | 12.33 | 8.76 | 0.51 | 23.93
| 32 | 26 | 42.56 | 44.93 | 44.6 | 45.13 | 0.002072 | 1.95 | 13.05 | 9 | 0.52 | 25.35
| 32 | 28 | 42.56 | 45.02 | 44.68 | 45.23 | 0.002119 | 2.02 | 13.88 | 9.26 | 0.53 | 26.75
| 32 | 31 | 42.56 | 45.09 | 44.74 | 45.31 | 0.002161 | 2.07 | 14.53 | 9.42 | 0.53 | 27.98
| 32 | 32 | 42.56 | 45.14 | 44.79 | 45.37 | 0.002201 | 2.11 | 14.94 | 9.49 | 0.54 | 28.98
| 33 | 19 | 42.76 | 44.76 | 44.45 | 44.95 | 0.002407 | 1.92 | 9.91 | 7.91 | 0.55 | 25.6
| 33 | 24 | 42.76 | 44.94 | 44.6 | 45.16 | 0.00248 | 2.04 | 11.41 | 8.45 | 0.56 | 28.34
| 33 | 26 | 42.76 | 45.03 | 44.68 | 45.25 | 0.002525 | 2.1 | 12.12 | 8.69 | 0.57 | 29.76
| 33 | 28 | 42.76 | 45.12 | 44.76 | 45.36 | 0.002557 | 2.16 | 12.94 | 8.97 | 0.58 | 31.15
| 33 | 31 | 42.76 | 45.19 | 44.83 | 45.44 | 0.002594 | 2.22 | 13.58 | 9.18 | 0.58 | 32.38
| 33 | 32 | 42.76 | 45.24 | 44.87 | 45.5 | 0.002633 | 2.26 | 14.01 | 9.31 | 0.59 | 33.38
| 34 | 19 | 42.84 | 44.89 | 44.49 | 45.06 | 0.002173 | 1.85 | 10.29 | 8.04 | 0.52 | 23.57
| 34 | 24 | 42.84 | 45.08 | 44.65 | 45.28 | 0.00223 | 1.96 | 11.87 | 8.6 | 0.53 | 26.01
| 34 | 26 | 42.84 | 45.17 | 44.73 | 45.37 | 0.002263 | 2.02 | 12.63 | 8.85 | 0.54 | 27.24
| 34 | 28 | 42.84 | 45.26 | 44.81 | 45.48 | 0.002289 | 2.08 | 13.48 | 9.14 | 0.55 | 28.48
| 34 | 31 | 42.84 | 45.34 | 44.87 | 45.57 | 0.002316 | 2.12 | 14.17 | 9.35 | 0.55 | 29.55
| 34 | 32 | 42.84 | 45.38 | 44.92 | 45.62 | 0.002336 | 2.16 | 14.63 | 9.44 | 0.55 | 30.37
| 34.25 | 19 | 43.08 | 45.05 | 43.99 | 45.1 | 0.000493 | 0.99 | 19.16 | 13.49 | 0.27 | 6.4
| 34.25 | 24 | 43.08 | 45.25 | 44.11 | 45.31 | 0.000504 | 1.06 | 22.04 | 14.29 | 0.27 | 7.08
| 34.25 | 26 | 43.08 | 45.35 | 44.16 | 45.41 | 0.00051 | 1.09 | 23.43 | 14.65 | 0.27 | 7.42
| 34.25 | 28 | 43.08 | 45.45 | 44.23 | 45.52 | 0.000516 | 1.12 | 24.98 | 15.05 | 0.28 | 7.78
| 34.25 | 31 | 43.08 | 45.54 | 44.28 | 45.6 | 0.000521 | 1.15 | 26.24 | 15.36 | 0.28 | 8.08
| 34.25 | 32 | 43.08 | 45.59 | 44.31 | 45.66 | 0.000526 | 1.17 | 27.09 | 15.57 | 0.28 | 8.3
| 34.27 | 19 | 43.11 | 44.78 | 44.67 | 45.22 | 0.006932 | 2.92 | 6.51 | 5.77 | 0.88 | 62.65
| 34.27 | 24 | 43.11 | 44.96 | 44.85 | 45.45 | 0.006924 | 3.08 | 7.58 | 6.17 | 0.89 | 67.69
| 34.27 | 26 | 43.11 | 45.04 | 44.93 | 45.55 | 0.006972 | 3.16 | 8.08 | 6.36 | 0.89 | 70.45
| 34.27 | 28 | 43.11 | 45.13 | 45.03 | 45.67 | 0.006988 | 3.23 | 8.66 | 6.56 | 0.9 | 73.14
| 34.27 | 31 | 43.11 | 45.2 | 45.1 | 45.76 | 0.007042 | 3.3 | 9.11 | 6.71 | 0.9 | 75.64
| 34.27 | 32 | 43.11 | 45.25 | 45.15 | 45.82 | 0.007128 | 3.36 | 9.41 | 6.81 | 0.91 | 77.81
| 34.28 | 19 | 45.11 | 46.48 | 46.48 | 46.92 | 0.008372 | 2.92 | 6.5 | 7.47 | 1 | 65.71
| 34.28 | 24 | 45.11 | 46.63 | 46.63 | 47.1 | 0.00819 | 3.05 | 7.63 | 8.05 | 1 | 69.84
| 34.28 | 26 | 45.11 | 46.7 | 46.7 | 47.19 | 0.00808 | 3.11 | 8.2 | 8.33 | 1 | 71.53
| 34.28 | 28 | 45.11 | 46.77 | 46.77 | 47.28 | 0.007957 | 3.17 | 8.84 | 8.63 | 1 | 73.22
| 34.28 | 31 | 45.11 | 46.83 | 46.83 | 47.36 | 0.007934 | 3.22 | 9.34 | 8.86 | 1 | 75.11
| 34.28 | 32 | 45.11 | 46.87 | 46.87 | 47.41 | 0.007841 | 3.25 | 9.73 | 9.03 | 1 | 75.79
| 34.3 | 19 | 45.31 | 46.68 | 46.68 | 47.12 | 0.003805 | 2.92 | 6.51 | 7.48 | 1 | 22.32
| 34.3 | 24 | 45.31 | 46.83 | 46.83 | 47.3 | 0.003774 | 3.06 | 7.62 | 8.05 | 1 | 23.88
| 34.3 | 26 | 45.31 | 46.9 | 46.9 | 47.39 | 0.003695 | 3.1 | 8.22 | 8.34 | 1 | 24.25
| 34.3 | 28 | 45.31 | 46.97 | 46.97 | 47.48 | 0.003702 | 3.17 | 8.82 | 8.62 | 1 | 25.14
| 34.3 | 31 | 45.31 | 47.03 | 47.03 | 47.56 | 0.003658 | 3.22 | 9.36 | 8.87 | 1 | 25.55
| 34.3 | 32 | 45.31 | 47.07 | 47.07 | 47.61 | 0.003639 | 3.25 | 9.73 | 9.03 | 1 | 25.9
| 34.36 | 18 | 45.31 | 46.95 | 46.62 | 47.16 | 0.001519 | 2.02 | 8.62 | 8.53 | 0.64 | 10.2
| 34.36 | 22 | 45.31 | 47.11 | 46.76 | 47.34 | 0.0015 | 2.11 | 10.1 | 9.19 | 0.64 | 10.86
| 34.36 | 24 | 45.31 | 47.19 | 46.83 | 47.43 | 0.001518 | 2.17 | 10.79 | 9.49 | 0.65 | 11.35
| 34.36 | 26 | 45.31 | 47.27 | 46.9 | 47.52 | 0.001508 | 2.21 | 11.61 | 9.83 | 0.65 | 11.69
| 34.36 | 28 | 45.31 | 47.34 | 46.96 | 47.6 | 0.001496 | 2.24 | 12.3 | 10.1 | 0.65 | 11.91
| 34.36 | 29 | 45.31 | 47.39 | 47 | 47.65 | 0.001497 | 2.27 | 12.76 | 10.28 | 0.65 | 12.14
| 34.37 | 18 | 45.31 | 47.01 | 46.54 | 47.16 | 0.002237 | 1.74 | 9.99 | 9.27 | 0.54 | 21.74
| 34.37 | 22 | 45.31 | 47.18 | 46.68 | 47.35 | 0.002233 | 1.83 | 11.62 | 9.94 | 0.54 | 23.48
| 34.37 | 24 | 45.31 | 47.25 | 46.75 | 47.44 | 0.002262 | 1.89 | 12.4 | 10.25 | 0.55 | 24.6
| 34.37 | 26 | 45.31 | 47.34 | 46.82 | 47.53 | 0.00226 | 1.93 | 13.3 | 10.6 | 0.55 | 25.48
| 34.37 | 28 | 45.31 | 47.41 | 46.87 | 47.61 | 0.002248 | 1.96 | 14.05 | 10.88 | 0.55 | 26.07
| 34.37 | 29 | 45.31 | 47.46 | 46.91 | 47.66 | 0.002253 | 1.99 | 14.57 | 11.06 | 0.55 | 26.62
| 35 | 18 | 45.01 | 47 | 46.82 | 47.22 | 0.003617 | 2.07 | 8.39 | 8.07 | 0.65 | 31.85
| 35 | 22 | 45.01 | 47.17 | 46.95 | 47.41 | 0.00356 | 2.18 | 9.76 | 8.56 | 0.65 | 34.28
| 35 | 24 | 45.01 | 47.24 | 47.02 | 47.5 | 0.003594 | 2.25 | 10.4 | 8.79 | 0.66 | 35.93
| 35 | 26 | 45.01 | 47.32 | 47.09 | 47.59 | 0.003581 | 2.31 | 11.15 | 9.04 | 0.66 | 37.26
| 35 | 28 | 45.01 | 47.39 | 47.15 | 47.67 | 0.003557 | 2.35 | 11.77 | 9.24 | 0.66 | 38.17
| 35 | 29 | 45.01 | 47.44 | 47.19 | 47.72 | 0.003565 | 2.38 | 12.18 | 9.38 | 0.67 | 39.03
| 36 | 18 | 45.06 | 47.21 | 46.85 | 47.37 | 0.002417 | 1.79 | 9.69 | 8.54 | 0.54 | 23.19
| 36 | 22 | 45.06 | 47.37 | 46.98 | 47.56 | 0.002453 | 1.91 | 11.16 | 9.04 | 0.55 | 25.54
| 36 | 24 | 45.06 | 47.45 | 47.05 | 47.65 | 0.002486 | 1.97 | 11.88 | 9.28 | 0.56 | 26.84
| 36 | 26 | 45.06 | 47.54 | 47.12 | 47.75 | 0.002505 | 2.03 | 12.68 | 9.53 | 0.56 | 28.07
| 36 | 28 | 45.06 | 47.61 | 47.18 | 47.82 | 0.002516 | 2.07 | 13.34 | 9.74 | 0.56 | 29
| 36 | 29 | 45.06 | 47.65 | 47.21 | 47.88 | 0.00253 | 2.1 | 13.8 | 9.88 | 0.57 | 29.73
| 36.38 | 18 | 45.45 | 47.26 | 46.9 | 47.51 | 0.00365 | 2.23 | 7.82 | 6.63 | 0.65 | 35.51
| 36.38 | 22 | 45.45 | 47.42 | 47.07 | 47.71 | 0.003858 | 2.39 | 8.9 | 7.04 | 0.68 | 40.12
| 36.38 | 24 | 45.45 | 47.5 | 47.15 | 47.81 | 0.003973 | 2.48 | 9.45 | 7.23 | 0.69 | 42.58
| 36.38 | 26 | 45.45 | 47.58 | 47.23 | 47.91 | 0.004072 | 2.56 | 10.04 | 7.44 | 0.7 | 45.01
| 36.38 | 28 | 45.45 | 47.64 | 47.3 | 47.99 | 0.004142 | 2.62 | 10.52 | 7.61 | 0.71 | 46.89
| 36.38 | 29 | 45.45 | 47.69 | 47.34 | 48.05 | 0.004199 | 2.67 | 10.86 | 7.72 | 0.72 | 48.31
| 36.39 | 18 | 46.85 | 48.13 | 48.13 | 48.53 | 0.008464 | 2.82 | 6.18 | 7.67 | 1 | 62.4
| 36.39 | 22 | 46.85 | 48.26 | 48.26 | 48.7 | 0.008237 | 2.94 | 7.25 | 8.26 | 1 | 66.01
| 36.39 | 24 | 46.85 | 48.33 | 48.33 | 48.79 | 0.008085 | 2.99 | 7.83 | 8.57 | 1 | 67.42
| 36.39 | 26 | 46.85 | 48.4 | 48.4 | 48.87 | 0.007994 | 3.05 | 8.43 | 8.87 | 1 | 69.26
| 36.39 | 28 | 46.85 | 48.45 | 48.45 | 48.94 | 0.007917 | 3.09 | 8.92 | 9.12 | 1 | 70.63
| 36.39 | 29 | 46.85 | 48.49 | 48.49 | 48.99 | 0.007887 | 3.13 | 9.27 | 9.28 | 1 | 71.76
| 36.44 | 18 | 46.85 | 48.32 | 48.13 | 48.58 | 0.004641 | 2.25 | 7.72 | 8.51 | 0.76 | 38.43
| 36.44 | 22 | 46.85 | 48.46 | 48.26 | 48.75 | 0.004706 | 2.39 | 8.93 | 9.12 | 0.77 | 42
| 36.44 | 24 | 46.85 | 48.52 | 48.33 | 48.83 | 0.004713 | 2.45 | 9.57 | 9.43 | 0.77 | 43.59
| 36.44 | 26 | 46.85 | 48.6 | 48.4 | 48.92 | 0.004721 | 2.51 | 10.26 | 9.74 | 0.78 | 45.24
| 36.44 | 28 | 46.85 | 48.65 | 48.45 | 48.98 | 0.004705 | 2.55 | 10.81 | 9.92 | 0.78 | 46.51
| 36.44 | 29 | 46.85 | 48.7 | 48.49 | 49.04 | 0.004582 | 2.57 | 11.29 | 10.02 | 0.77 | 46.61
| 36.45 | 18 | 46.85 | 48.36 | 48.36 | 48.83 | 0.014261 | 3.05 | 5.71 | 6.07 | 1 | 79.93
| 36.45 | 22 | 46.85 | 48.52 | 48.52 | 49.03 | 0.013952 | 3.17 | 6.72 | 6.55 | 1 | 84.4
| 36.45 | 24 | 46.85 | 48.6 | 48.6 | 49.13 | 0.013784 | 3.23 | 7.25 | 6.79 | 1 | 86.43
| 36.45 | 26 | 46.85 | 48.68 | 48.68 | 49.23 | 0.013793 | 3.3 | 7.79 | 7.02 | 1 | 89.42
| 36.45 | 28 | 46.85 | 48.74 | 48.74 | 49.31 | 0.01366 | 3.35 | 8.25 | 7.22 | 1 | 91.01
| 36.45 | 29 | 46.85 | 48.78 | 48.78 | 49.37 | 0.01371 | 3.39 | 8.55 | 7.35 | 1 | 92.92
| 36.49 | 18 | 46.85 | 48.59 | 48.36 | 48.89 | 0.00776 | 2.42 | 7.2 | 6.77 | 0.75 | 48.5
| 36.49 | 22 | 46.85 | 48.76 | 48.52 | 49.09 | 0.007808 | 2.54 | 8.38 | 7.27 | 0.76 | 52.4
| 36.49 | 24 | 46.85 | 48.84 | 48.6 | 49.19 | 0.007828 | 2.6 | 8.99 | 7.52 | 0.76 | 54.32
| 36.49 | 26 | 46.85 | 48.93 | 48.68 | 49.29 | 0.007827 | 2.66 | 9.66 | 7.79 | 0.76 | 56.17
| 36.49 | 28 | 46.85 | 49 | 48.74 | 49.37 | 0.00784 | 2.71 | 10.19 | 7.99 | 0.77 | 57.7
| 36.49 | 29 | 46.85 | 49.04 | 48.78 | 49.43 | 0.00785 | 2.74 | 10.58 | 8.14 | 0.77 | 58.8
| 37 | 18 | 46.85 | 48.76 | 48.2 | 48.91 | 0.001982 | 1.71 | 10.2 | 8.68 | 0.5 | 20.45
| 37 | 22 | 46.85 | 48.95 | 48.35 | 49.11 | 0.001979 | 1.79 | 11.87 | 9.33 | 0.51 | 22.06
| 37 | 24 | 46.85 | 49.04 | 48.42 | 49.21 | 0.001978 | 1.84 | 12.74 | 9.65 | 0.51 | 22.85
| 37 | 26 | 46.85 | 49.13 | 48.5 | 49.31 | 0.001972 | 1.88 | 13.67 | 9.98 | 0.51 | 23.62
| 37 | 28 | 46.85 | 49.21 | 48.56 | 49.39 | 0.001956 | 1.91 | 14.42 | 10.11 | 0.51 | 24.23
| 37 | 29 | 46.85 | 49.26 | 48.6 | 49.45 | 0.001948 | 1.94 | 14.96 | 10.2 | 0.51 | 24.68
| 38 | 18 | 46.85 | 48.82 | 48.49 | 49.09 | 0.004015 | 2.3 | 7.56 | 6.45 | 0.68 | 38.27
| 38 | 22 | 46.85 | 49 | 48.66 | 49.3 | 0.004098 | 2.44 | 8.73 | 6.92 | 0.69 | 41.97
| 38 | 24 | 46.85 | 49.09 | 48.74 | 49.41 | 0.004134 | 2.51 | 9.34 | 7.15 | 0.7 | 43.78
| 38 | 26 | 46.85 | 49.18 | 48.83 | 49.51 | 0.004163 | 2.57 | 9.99 | 7.39 | 0.71 | 45.6
| 38 | 28 | 46.85 | 49.25 | 48.9 | 49.6 | 0.004187 | 2.63 | 10.5 | 7.53 | 0.71 | 47.13
| 38 | 29 | 46.85 | 49.29 | 48.94 | 49.66 | 0.004199 | 2.67 | 10.87 | 7.59 | 0.71 | 48.23
| 39 | 18 | 46.88 | 49.07 | 48.39 | 49.24 | 0.00207 | 1.83 | 9.53 | 6.68 | 0.49 | 22.91
| 39 | 22 | 46.88 | 49.26 | 48.56 | 49.46 | 0.002218 | 1.97 | 10.8 | 7.08 | 0.51 | 26.14
| 39 | 24 | 46.88 | 49.35 | 48.65 | 49.56 | 0.002283 | 2.04 | 11.46 | 7.28 | 0.52 | 27.73
| 39 | 26 | 46.88 | 49.45 | 48.74 | 49.67 | 0.00235 | 2.11 | 12.17 | 7.48 | 0.53 | 29.4
| 39 | 28 | 46.88 | 49.52 | 48.8 | 49.76 | 0.002402 | 2.17 | 12.72 | 7.6 | 0.54 | 30.77
| 39 | 29 | 46.88 | 49.57 | 48.85 | 49.82 | 0.002437 | 2.21 | 13.12 | 7.67 | 0.54 | 31.76
| 39.01 | 18 | 47.98 | 49.35 | 49.35 | 49.8 | 0.008567 | 2.96 | 5.88 | 6.57 | 1 | 67.35
| 39.01 | 22 | 47.98 | 49.5 | 49.5 | 49.99 | 0.008396 | 3.1 | 6.88 | 7.03 | 1 | 71.77
| 39.01 | 24 | 47.98 | 49.57 | 49.57 | 50.08 | 0.008345 | 3.18 | 7.37 | 7.16 | 1 | 74.42
| 39.01 | 26 | 47.98 | 49.64 | 49.64 | 50.18 | 0.008336 | 3.26 | 7.88 | 7.28 | 1 | 77.44
| 39.01 | 28 | 47.98 | 49.7 | 49.7 | 50.26 | 0.00828 | 3.32 | 8.31 | 7.39 | 1 | 79.42
| 39.01 | 29 | 47.98 | 49.74 | 49.74 | 50.32 | 0.008251 | 3.36 | 8.62 | 7.47 | 1 | 80.88
| 40 | 18 | 47.83 | 49.86 | 49.86 | 50.38 | 0.011159 | 3.2 | 5.44 | 5.41 | 1.02 | 80.81
| 40 | 22 | 47.83 | 50.04 | 50.04 | 50.6 | 0.010633 | 3.29 | 6.46 | 6 | 1.01 | 83.55
| 40 | 24 | 47.83 | 50.13 | 50.13 | 50.7 | 0.010457 | 3.35 | 6.99 | 6.27 | 1.01 | 85.31
| 40 | 26 | 47.83 | 50.22 | 50.22 | 50.81 | 0.010291 | 3.41 | 7.54 | 6.56 | 1.01 | 87.16
| 40 | 28 | 47.83 | 50.29 | 50.29 | 50.9 | 0.010167 | 3.45 | 8 | 6.78 | 1.01 | 88.61
| 40 | 29 | 47.83 | 50.34 | 50.34 | 50.96 | 0.01005 | 3.48 | 8.33 | 6.94 | 1.01 | 89.4
| 41 | 18 | 48.3 | 50.42 | 49.84 | 50.63 | 0.002713 | 2.04 | 8.54 | 6.08 | 0.55 | 28.86
| 41 | 22 | 48.3 | 50.61 | 50.01 | 50.85 | 0.002857 | 2.18 | 9.75 | 6.45 | 0.57 | 32.48
| 41 | 24 | 48.3 | 50.7 | 50.1 | 50.96 | 0.002933 | 2.26 | 10.36 | 6.63 | 0.58 | 34.36
| 41 | 26 | 48.3 | 50.8 | 50.19 | 51.08 | 0.003014 | 2.34 | 11 | 6.81 | 0.59 | 36.39
| 41 | 28 | 48.3 | 50.87 | 50.27 | 51.16 | 0.003081 | 2.4 | 11.51 | 6.95 | 0.59 | 38.05
| 41 | 29 | 48.3 | 50.92 | 50.32 | 51.23 | 0.003132 | 2.44 | 11.87 | 7.05 | 0.6 | 39.28
| 41.01 | 18 | 49.6 | 50.96 | 50.96 | 51.4 | 0.008599 | 2.95 | 5.9 | 6.68 | 1 | 67.11
| 41.01 | 22 | 49.6 | 51.11 | 51.11 | 51.59 | 0.008319 | 3.07 | 6.94 | 7.19 | 1 | 70.68
| 41.01 | 24 | 49.6 | 51.18 | 51.18 | 51.68 | 0.008253 | 3.14 | 7.46 | 7.44 | 1 | 72.81
| 41.01 | 26 | 49.6 | 51.25 | 51.25 | 51.78 | 0.008223 | 3.21 | 8.01 | 7.69 | 1 | 75.27
| 41.01 | 28 | 49.6 | 51.32 | 51.32 | 51.85 | 0.00809 | 3.25 | 8.5 | 7.91 | 1 | 76.35
| 41.01 | 29 | 49.6 | 51.36 | 51.36 | 51.91 | 0.008007 | 3.28 | 8.85 | 8.06 | 1 | 77.16
| 41.05 | 18 | 49.69 | 51.09 | 51.09 | 51.58 | 0.014048 | 3.08 | 5.65 | 5.86 | 1 | 80.95
| 41.05 | 22 | 49.69 | 51.25 | 51.25 | 51.78 | 0.013849 | 3.21 | 6.63 | 6.28 | 1 | 86
| 41.05 | 24 | 49.69 | 51.33 | 51.33 | 51.88 | 0.013853 | 3.29 | 7.12 | 6.48 | 1 | 88.94
| 41.05 | 26 | 49.69 | 51.41 | 51.41 | 51.99 | 0.013777 | 3.35 | 7.66 | 6.7 | 1 | 91.54
| 41.05 | 28 | 49.69 | 51.47 | 51.47 | 52.07 | 0.013818 | 3.41 | 8.08 | 6.86 | 1 | 94.11
| 41.05 | 29 | 49.69 | 51.53 | 51.53 | 52.13 | 0.013645 | 3.44 | 8.43 | 6.99 | 1 | 94.79
| 41.1 | 18 | 49.69 | 51.34 | 51.09 | 51.64 | 0.007413 | 2.41 | 7.21 | 6.52 | 0.73 | 47.87
| 41.1 | 22 | 49.69 | 51.52 | 51.25 | 51.85 | 0.007511 | 2.54 | 8.37 | 6.97 | 0.74 | 52
| 41.1 | 24 | 49.69 | 51.6 | 51.33 | 51.95 | 0.007544 | 2.61 | 8.98 | 7.19 | 0.74 | 53.95
| 41.1 | 26 | 49.69 | 51.71 | 51.41 | 52.08 | 0.014909 | 2.67 | 9.62 |  | 0.12 | 66.36
| 41.1 | 28 | 49.69 | 51.74 | 51.47 | 52.16 | 0.017195 | 2.87 | 9.62 |  | 0.13 | 76.53
| 41.1 | 29 | 49.69 | 51.76 | 51.53 | 52.22 | 0.018984 | 3.01 | 9.62 |  | 0.13 | 84.49
| 41.11 | 18 | 49.69 | 51.46 | 50.99 | 51.66 | 0.002648 | 1.96 | 8.88 | 7.33 | 0.57 | 27.05
| 41.11 | 22 | 49.69 | 51.64 | 51.15 | 51.86 | 0.002686 | 2.08 | 10.26 | 7.8 | 0.58 | 29.61
| 41.11 | 24 | 49.69 | 51.74 | 51.22 | 51.97 | 0.0027 | 2.13 | 10.98 | 8.04 | 0.58 | 30.85
| 41.11 | 26 | 49.69 | 51.87 | 51.3 | 52.1 | 0.002523 | 2.13 | 12.07 | 8.39 | 0.57 | 30.29
| 41.11 | 28 | 49.69 | 51.95 | 51.36 | 52.19 | 0.002511 | 2.16 | 12.75 | 8.6 | 0.57 | 31.01
| 41.11 | 29 | 49.69 | 52 | 51.41 | 52.25 | 0.002509 | 2.19 | 13.22 | 8.7 | 0.57 | 31.62
| 42 | 18 | 49.83 | 51.51 | 51.35 | 51.88 | 0.006167 | 2.73 | 6.38 | 5.81 | 0.83 | 54.9
| 42 | 22 | 49.83 | 51.68 | 51.52 | 52.1 | 0.006187 | 2.87 | 7.41 | 6.22 | 0.84 | 59.45
| 42 | 24 | 49.83 | 51.76 | 51.61 | 52.2 | 0.006188 | 2.94 | 7.95 | 6.43 | 0.84 | 61.62
| 42 | 26 | 49.83 | 51.89 | 51.69 | 52.32 | 0.005753 | 2.93 | 8.76 | 6.72 | 0.82 | 60.18
| 42 | 28 | 49.83 | 51.96 | 51.76 | 52.41 | 0.005677 | 2.97 | 9.28 | 6.86 | 0.82 | 61.26
| 42 | 29 | 49.83 | 52.01 | 51.81 | 52.47 | 0.005695 | 3.02 | 9.6 | 6.92 | 0.82 | 62.71
| 43 | 18 | 49.89 | 51.87 | 51.39 | 52.1 | 0.003094 | 2.12 | 8.19 | 6.25 | 0.59 | 31.77
| 43 | 22 | 49.89 | 52.06 | 51.57 | 52.32 | 0.003207 | 2.27 | 9.4 | 6.65 | 0.61 | 35.32
| 43 | 24 | 49.89 | 52.15 | 51.65 | 52.43 | 0.00326 | 2.33 | 10.02 | 6.85 | 0.62 | 37.09
| 43 | 26 | 49.89 | 52.25 | 51.74 | 52.55 | 0.00329 | 2.4 | 10.71 | 7.07 | 0.62 | 38.71
| 43 | 28 | 49.89 | 52.33 | 51.81 | 52.64 | 0.003328 | 2.45 | 11.25 | 7.23 | 0.63 | 40.13
| 43 | 29 | 49.89 | 52.38 | 51.86 | 52.7 | 0.003358 | 2.49 | 11.64 | 7.34 | 0.63 | 41.18
| 44 | 18 | 50.09 | 52.05 | 51.62 | 52.26 | 0.003003 | 2.04 | 8.51 | 7.2 | 0.6 | 29.78
| 44 | 22 | 50.09 | 52.25 | 51.78 | 52.48 | 0.002895 | 2.12 | 10.04 | 7.8 | 0.6 | 31.19
| 44 | 24 | 50.09 | 52.35 | 51.85 | 52.59 | 0.002825 | 2.15 | 10.87 | 8.1 | 0.59 | 31.68
| 44 | 26 | 50.09 | 52.46 | 51.93 | 52.7 | 0.002795 | 2.2 | 11.71 | 8.4 | 0.59 | 32.54
| 44 | 28 | 50.09 | 52.54 | 52 | 52.79 | 0.002748 | 2.22 | 12.43 | 8.64 | 0.59 | 32.96
| 44 | 29 | 50.09 | 52.6 | 52.05 | 52.86 | 0.002725 | 2.24 | 12.94 | 8.81 | 0.59 | 33.35
| 44.37 | 18 | 50.15 | 52.16 | 51.63 | 52.36 | 0.00262 | 1.98 | 8.77 | 6.71 | 0.55 | 27.49
| 44.37 | 22 | 50.15 | 52.36 | 51.8 | 52.58 | 0.002679 | 2.1 | 10.12 | 7.17 | 0.57 | 30.22
| 44.37 | 24 | 50.15 | 52.46 | 51.88 | 52.69 | 0.002693 | 2.16 | 10.84 | 7.4 | 0.57 | 31.45
| 44.37 | 26 | 50.15 | 52.55 | 51.97 | 52.8 | 0.002731 | 2.22 | 11.56 | 7.63 | 0.58 | 32.95
| 44.37 | 28 | 50.15 | 52.63 | 52.03 | 52.89 | 0.002743 | 2.27 | 12.18 | 7.81 | 0.58 | 33.96
| 44.37 | 29 | 50.15 | 52.69 | 52.08 | 52.96 | 0.002737 | 2.29 | 12.65 | 7.95 | 0.58 | 34.54
| 44.38 | 18 | 51.45 | 52.77 | 52.77 | 53.19 | 0.008456 | 2.87 | 6.06 | 7.2 | 1 | 64.2
| 44.38 | 22 | 51.45 | 52.91 | 52.91 | 53.37 | 0.008265 | 3 | 7.1 | 7.75 | 1 | 68.16
| 44.38 | 24 | 51.45 | 52.98 | 52.98 | 53.45 | 0.008165 | 3.06 | 7.65 | 8.02 | 1 | 69.99
| 44.38 | 26 | 51.45 | 53.05 | 53.05 | 53.54 | 0.008053 | 3.12 | 8.24 | 8.31 | 1 | 71.75
| 44.38 | 28 | 51.45 | 53.1 | 53.1 | 53.62 | 0.008021 | 3.17 | 8.71 | 8.52 | 1 | 73.51
| 44.38 | 29 | 51.45 | 53.15 | 53.15 | 53.67 | 0.007956 | 3.2 | 9.06 | 8.69 | 1 | 74.42
| 45 | 18 | 51.59 | 52.99 | 52.99 | 53.44 | 0.008594 | 2.96 | 5.88 | 6.58 | 1 | 67.45
| 45 | 22 | 51.59 | 53.14 | 53.14 | 53.63 | 0.008393 | 3.09 | 6.89 | 7.09 | 1 | 71.53
| 45 | 24 | 51.59 | 53.22 | 53.22 | 53.72 | 0.008291 | 3.15 | 7.43 | 7.34 | 1 | 73.43
| 45 | 26 | 51.59 | 53.29 | 53.29 | 53.82 | 0.008212 | 3.22 | 7.99 | 7.6 | 1 | 75.51
| 45 | 28 | 51.59 | 53.35 | 53.35 | 53.89 | 0.008124 | 3.26 | 8.46 | 7.81 | 1 | 76.93
| 45 | 29 | 51.59 | 53.4 | 53.4 | 53.95 | 0.008062 | 3.29 | 8.81 | 7.95 | 1 | 77.92
| 45.49 | 18 | 52.01 | 53.47 | 53.29 | 53.77 | 0.00502 | 2.41 | 7.21 | 7.38 | 0.78 | 43.37
| 45.49 | 22 | 52.01 | 53.62 | 53.43 | 53.95 | 0.005043 | 2.55 | 8.36 | 7.88 | 0.79 | 47.13
| 45.49 | 24 | 52.01 | 53.7 | 53.51 | 54.04 | 0.005041 | 2.61 | 8.97 | 8.13 | 0.79 | 48.88
| 45.49 | 26 | 52.01 | 53.77 | 53.58 | 54.14 | 0.005035 | 2.67 | 9.61 | 8.4 | 0.8 | 50.65
| 45.49 | 28 | 52.01 | 53.84 | 53.64 | 54.21 | 0.005042 | 2.72 | 10.13 | 8.6 | 0.8 | 52.13
| 45.49 | 29 | 52.01 | 53.88 | 53.68 | 54.27 | 0.005046 | 2.76 | 10.51 | 8.74 | 0.8 | 53.17
| 46 | 18 | 52.01 | 53.38 | 53.38 | 53.83 | 0.00406 | 2.96 | 5.87 | 6.57 | 1 | 23.21
| 46 | 22 | 52.01 | 53.53 | 53.53 | 54.02 | 0.003983 | 3.09 | 6.89 | 7.08 | 1 | 24.58
| 46 | 24 | 52.01 | 53.6 | 53.6 | 54.11 | 0.00396 | 3.15 | 7.42 | 7.32 | 1 | 25.31
| 46 | 26 | 52.01 | 53.68 | 53.68 | 54.21 | 0.003927 | 3.22 | 7.99 | 7.58 | 1 | 26
| 46 | 28 | 52.01 | 53.74 | 53.74 | 54.28 | 0.003908 | 3.26 | 8.45 | 7.78 | 1 | 26.57
| 46 | 29 | 52.01 | 53.78 | 53.78 | 54.34 | 0.003895 | 3.3 | 8.79 | 7.92 | 1 | 26.98
| 46.05 | 18 | 52.01 | 53.52 | 53.38 | 53.85 | 0.00269 | 2.54 | 6.86 | 7.06 | 0.82 | 16.56
| 46.05 | 22 | 52.01 | 53.68 | 53.53 | 54.04 | 0.002692 | 2.66 | 8 | 7.58 | 0.83 | 17.83
| 46.05 | 24 | 52.01 | 53.76 | 53.6 | 54.13 | 0.002689 | 2.72 | 8.59 | 7.84 | 0.83 | 18.43
| 46.05 | 26 | 52.01 | 53.84 | 53.68 | 54.23 | 0.002687 | 2.78 | 9.23 | 8.1 | 0.83 | 19.05
| 46.05 | 28 | 52.01 | 53.9 | 53.74 | 54.31 | 0.002671 | 2.83 | 9.77 | 8.32 | 0.83 | 19.45
| 46.05 | 29 | 52.01 | 53.95 | 53.78 | 54.36 | 0.002669 | 2.86 | 10.15 | 8.47 | 0.83 | 19.79
| 46.06 | 18 | 52.01 | 53.67 | 53.29 | 53.87 | 0.002991 | 1.99 | 8.73 | 8.04 | 0.61 | 28.61
| 46.06 | 22 | 52.01 | 53.83 | 53.43 | 54.06 | 0.003034 | 2.11 | 10.09 | 8.58 | 0.62 | 31.31
| 46.06 | 24 | 52.01 | 53.91 | 53.5 | 54.15 | 0.00305 | 2.17 | 10.8 | 8.85 | 0.63 | 32.61
| 46.06 | 26 | 52.01 | 54 | 53.58 | 54.25 | 0.003073 | 2.23 | 11.55 | 9.13 | 0.63 | 34.01
| 46.06 | 28 | 52.01 | 54.07 | 53.64 | 54.33 | 0.003057 | 2.26 | 12.2 | 9.37 | 0.63 | 34.81
| 46.06 | 29 | 52.01 | 54.11 | 53.68 | 54.38 | 0.003064 | 2.29 | 12.65 | 9.53 | 0.64 | 35.55
| 47 | 18 | 52.48 | 54.1 | 54.1 | 54.57 | 0.008867 | 3.04 | 5.72 | 6.05 | 1 | 70.9
| 47 | 22 | 52.48 | 54.26 | 54.26 | 54.77 | 0.008668 | 3.17 | 6.71 | 6.54 | 1 | 75.09
| 47 | 24 | 52.48 | 54.34 | 54.34 | 54.87 | 0.00855 | 3.23 | 7.24 | 6.79 | 1 | 76.92
| 47 | 26 | 52.48 | 54.42 | 54.42 | 54.97 | 0.008428 | 3.29 | 7.81 | 7.05 | 1 | 78.74
| 47 | 28 | 52.48 | 54.48 | 54.48 | 55.05 | 0.008386 | 3.34 | 8.25 | 7.24 | 1 | 80.54
| 47 | 29 | 52.48 | 54.53 | 54.53 | 55.11 | 0.008332 | 3.38 | 8.58 | 7.38 | 1 | 81.62
| 48 | 11 | 52.44 | 54.63 | 53.98 | 54.68 | 0.000734 | 1.04 | 9.68 | 7.86 | 0.3 | 7.63
| 48 | 13 | 52.44 | 54.82 | 54.12 | 54.89 | 0.00076 | 1.12 | 11.29 | 8.47 | 0.31 | 8.52
| 48 | 14 | 52.44 | 54.92 | 54.18 | 54.99 | 0.000768 | 1.15 | 12.1 | 8.77 | 0.31 | 8.92
| 48 | 16 | 52.44 | 55.02 | 54.25 | 55.09 | 0.000778 | 1.18 | 13.01 | 9.08 | 0.32 | 9.36
| 48 | 17 | 52.44 | 55.1 | 54.31 | 55.17 | 0.000791 | 1.22 | 13.74 | 9.33 | 0.32 | 9.78
| 48 | 18 | 52.44 | 55.16 | 54.34 | 55.23 | 0.000784 | 1.23 | 14.27 | 9.51 | 0.32 | 9.88
| 48.16 | 11 | 53.02 | 54.51 | 54.51 | 54.98 | 0.011568 | 3.07 | 3.3 | 3.44 | 1 | 76.57
| 48.16 | 13 | 53.02 | 54.68 | 54.68 | 55.21 | 0.011364 | 3.21 | 3.92 | 3.72 | 1 | 81.83
| 48.16 | 14 | 53.02 | 54.77 | 54.77 | 55.31 | 0.011232 | 3.28 | 4.24 | 3.86 | 1 | 84.02
| 48.16 | 16 | 53.02 | 54.85 | 54.85 | 55.43 | 0.011218 | 3.36 | 4.59 | 4 | 1 | 87.14
| 48.16 | 17 | 53.02 | 54.93 | 54.93 | 55.52 | 0.011049 | 3.41 | 4.9 | 4.13 | 1 | 88.65
| 48.16 | 18 | 53.02 | 54.97 | 54.97 | 55.58 | 0.01101 | 3.44 | 5.09 | 4.2 | 1 | 89.92
| 48.17 | 11 | 54.22 | 55.55 | 55.55 | 55.96 | 0.010082 | 2.84 | 3.56 | 4.34 | 1 | 65.97
| 48.17 | 13 | 54.22 | 55.7 | 55.7 | 56.15 | 0.009811 | 2.97 | 4.24 | 4.72 | 1 | 70.1
| 48.17 | 14 | 54.22 | 55.77 | 55.77 | 56.24 | 0.009674 | 3.03 | 4.59 | 4.91 | 1 | 71.89
| 48.17 | 16 | 54.22 | 55.85 | 55.85 | 56.34 | 0.009675 | 3.11 | 4.96 | 5.09 | 1 | 74.7
| 48.17 | 17 | 54.22 | 55.92 | 55.92 | 56.42 | 0.009462 | 3.14 | 5.31 | 5.26 | 1 | 75.61
| 48.17 | 18 | 54.22 | 55.95 | 55.95 | 56.47 | 0.009421 | 3.17 | 5.51 | 5.36 | 1 | 76.67
| 49 | 11 | 54.25 | 55.98 | 55.43 | 56.1 | 0.002072 | 1.58 | 6.39 | 5.81 | 0.48 | 18.44
| 49 | 13 | 54.25 | 56.15 | 55.58 | 56.3 | 0.002142 | 1.69 | 7.45 | 6.23 | 0.49 | 20.6
| 49 | 14 | 54.25 | 56.23 | 55.65 | 56.39 | 0.002174 | 1.74 | 7.97 | 6.43 | 0.5 | 21.63
| 49 | 16 | 54.25 | 56.33 | 55.72 | 56.49 | 0.002203 | 1.8 | 8.56 | 6.66 | 0.51 | 22.73
| 49 | 17 | 54.25 | 56.4 | 55.79 | 56.57 | 0.002232 | 1.84 | 9.06 | 6.83 | 0.51 | 23.69
| 49 | 18 | 54.25 | 56.44 | 55.83 | 56.62 | 0.002247 | 1.87 | 9.36 | 6.94 | 0.51 | 24.23
| 50 | 11 | 54.25 | 56.07 | 55.44 | 56.22 | 0.002447 | 1.73 | 5.84 | 4.41 | 0.48 | 22
| 50 | 13 | 54.25 | 56.25 | 55.61 | 56.43 | 0.002713 | 1.9 | 6.63 | 4.65 | 0.51 | 25.99
| 50 | 14 | 54.25 | 56.33 | 55.69 | 56.53 | 0.002842 | 1.98 | 7.02 | 4.75 | 0.52 | 28
| 50 | 16 | 54.25 | 56.42 | 55.78 | 56.64 | 0.00298 | 2.07 | 7.45 | 4.87 | 0.53 | 30.23
| 50 | 17 | 54.25 | 56.49 | 55.85 | 56.72 | 0.003101 | 2.14 | 7.8 | 4.97 | 0.55 | 32.17
| 50 | 18 | 54.25 | 56.53 | 55.89 | 56.77 | 0.00317 | 2.18 | 8.01 | 5.02 | 0.55 | 33.33
| 50.01 | 11 | 56.05 | 57.15 | 57.15 | 57.54 | 0.009612 | 2.78 | 3.63 | 4.64 | 1 | 63.11
| 50.01 | 13 | 56.05 | 57.28 | 57.28 | 57.72 | 0.009506 | 2.95 | 4.27 | 4.83 | 1 | 68.81
| 50.01 | 14 | 56.05 | 57.34 | 57.34 | 57.81 | 0.009464 | 3.03 | 4.59 | 4.91 | 1 | 71.53
| 50.01 | 16 | 56.05 | 57.42 | 57.42 | 57.91 | 0.00945 | 3.12 | 4.94 | 5 | 1 | 74.62
| 50.01 | 17 | 56.05 | 57.48 | 57.48 | 57.99 | 0.00942 | 3.18 | 5.25 | 5.07 | 1 | 77.01
| 50.01 | 18 | 56.05 | 57.51 | 57.51 | 58.04 | 0.009426 | 3.23 | 5.42 | 5.11 | 1 | 78.56
| 50.05 | 11 | 56.1 | 57.28 | 57.28 | 57.88 | 0.005087 | 3.41 | 2.96 | 2.5 | 1 | 30.33
| 50.05 | 13 | 56.1 | 57.47 | 57.47 | 58.16 | 0.005323 | 3.67 | 3.44 | 2.5 | 1 | 34.17
| 50.05 | 14 | 56.1 | 57.57 | 57.57 | 58.3 | 0.005459 | 3.79 | 3.67 | 2.5 | 1 | 36.13
| 50.05 | 16 | 56.1 | 57.67 | 57.67 | 58.45 | 0.005646 | 3.93 | 3.92 | 2.5 | 1 | 38.49
| 50.05 | 17 | 56.1 | 57.76 | 57.76 | 58.58 | 0.005747 | 4.03 | 4.14 | 2.5 | 1 | 40.15
| 50.05 | 18 | 56.1 | 57.81 | 57.81 | 58.66 | 0.005815 | 4.09 | 4.28 | 2.5 | 1 | 41.18
| 50.1 | 11 | 56.16 | 57.35 | 57.35 | 57.94 | 0.005062 | 3.41 | 2.97 | 2.5 | 1 | 30.21
| 50.1 | 13 | 56.16 | 57.53 | 57.53 | 58.22 | 0.005332 | 3.67 | 3.43 | 2.5 | 1 | 34.22
| 50.1 | 14 | 56.16 | 57.63 | 57.63 | 58.36 | 0.005462 | 3.79 | 3.67 | 2.5 | 1 | 36.15
| 50.1 | 16 | 56.16 | 57.73 | 57.73 | 58.51 | 0.005618 | 3.92 | 3.92 | 2.5 | 1 | 38.34
| 50.1 | 17 | 56.16 | 57.81 | 57.81 | 58.64 | 0.005771 | 4.04 | 4.14 | 2.5 | 1 | 40.29
| 50.1 | 18 | 56.16 | 57.87 | 57.87 | 58.72 | 0.005811 | 4.09 | 4.28 | 2.5 | 1 | 41.16
| 50.11 | 11 | 56.16 | 57.91 | 57.16 | 57.99 | 0.001143 | 1.26 | 8.01 | 6.66 | 0.37 | 11.32
| 50.11 | 13 | 56.16 | 58.2 | 57.3 | 58.28 | 0.000961 | 1.25 | 10.07 | 7.36 | 0.34 | 10.73
| 50.11 | 14 | 56.16 | 58.34 | 57.36 | 58.42 | 0.000893 | 1.25 | 11.13 | 7.7 | 0.33 | 10.49
| 50.11 | 16 | 56.16 | 58.51 | 57.43 | 58.58 | 0.000818 | 1.24 | 12.41 | 8.08 | 0.32 | 10.17
| 50.11 | 17 | 56.16 | 58.64 | 57.49 | 58.72 | 0.000763 | 1.23 | 13.53 | 8.41 | 0.31 | 9.91
| 50.11 | 18 | 56.16 | 58.72 | 57.53 | 58.8 | 0.000729 | 1.23 | 14.22 | 8.5 | 0.3 | 9.76
| 51 | 11 | 56.33 | 57.96 | 57.43 | 58.04 | 0.001141 | 1.2 | 8.39 | 7.99 | 0.38 | 10.56
| 51 | 13 | 56.33 | 58.25 | 57.54 | 58.32 | 0.000883 | 1.17 | 10.81 | 8.85 | 0.34 | 9.43
| 51 | 14 | 56.33 | 58.39 | 57.6 | 58.46 | 0.000793 | 1.15 | 12.08 | 9.26 | 0.32 | 9.02
| 51 | 16 | 56.33 | 58.55 | 57.65 | 58.61 | 0.000705 | 1.13 | 13.6 | 9.74 | 0.31 | 8.54
| 51 | 17 | 56.33 | 58.68 | 57.7 | 58.75 | 0.000639 | 1.12 | 14.93 | 10.07 | 0.29 | 8.18
| 51 | 18 | 56.33 | 58.76 | 57.73 | 58.83 | 0.000604 | 1.11 | 15.75 | 10.19 | 0.29 | 7.99
| 52 | 11 | 57.12 | 58.22 | 58.22 | 58.54 | 0.002889 | 2.49 | 4.05 | 6.41 | 1 | 16.44
| 52 | 13 | 57.12 | 58.33 | 58.33 | 58.69 | 0.002806 | 2.64 | 4.77 | 6.74 | 1 | 17.79
| 52 | 14 | 57.12 | 58.38 | 58.38 | 58.76 | 0.002752 | 2.7 | 5.14 | 6.9 | 1 | 18.33
| 52 | 16 | 57.12 | 58.44 | 58.44 | 58.84 | 0.002741 | 2.78 | 5.53 | 7.07 | 1 | 19.13
| 52 | 17 | 57.12 | 58.59 | 58.49 | 58.87 | 0.001512 | 2.34 | 7.13 | 7.51 | 0.77 | 12.73
| 52 | 18 | 57.12 | 58.68 | 58.52 | 58.93 | 0.001287 | 2.24 | 7.82 | 7.78 | 0.71 | 11.43
| 53 | 11 | 57.63 | 59.02 | 59.02 | 59.43 | 0.003096 | 2.84 | 3.56 | 4.33 | 1 | 20.35
| 53 | 13 | 57.63 | 59.17 | 59.17 | 59.62 | 0.003012 | 2.97 | 4.24 | 4.72 | 1 | 21.61
| 53 | 14 | 57.63 | 59.24 | 59.24 | 59.71 | 0.002969 | 3.03 | 4.59 | 4.9 | 1 | 22.15
| 53 | 16 | 57.63 | 59.32 | 59.32 | 59.8 | 0.002942 | 3.09 | 4.98 | 5.1 | 1 | 22.84
| 53 | 17 | 57.63 | 59.38 | 59.38 | 59.89 | 0.002913 | 3.15 | 5.31 | 5.26 | 1 | 23.35
| 53 | 18 | 57.63 | 59.41 | 59.41 | 59.93 | 0.002928 | 3.19 | 5.49 | 5.35 | 1 | 23.86
| 54 | 11 | 58.17 | 59.35 | 59.35 | 59.8 | 0.010719 | 2.98 | 3.39 | 3.73 | 1 | 72.12
| 54 | 13 | 58.17 | 59.51 | 59.51 | 60.02 | 0.010613 | 3.15 | 4 | 3.97 | 1 | 78.08
| 54 | 14 | 58.17 | 59.59 | 59.59 | 60.12 | 0.010519 | 3.22 | 4.32 | 4.08 | 1 | 80.55
| 54 | 16 | 58.17 | 59.67 | 59.67 | 60.23 | 0.010471 | 3.3 | 4.66 | 4.21 | 1 | 83.5
| 54 | 17 | 58.17 | 59.74 | 59.74 | 60.32 | 0.010489 | 3.37 | 4.95 | 4.3 | 1 | 86.27
| 54 | 18 | 58.17 | 59.79 | 59.79 | 60.37 | 0.010378 | 3.4 | 5.15 | 4.37 | 1 | 87.08
| 54.01 | 4 | 59.67 | 60.29 | 60.29 | 60.53 | 0.010597 | 2.17 | 1.75 | 3.67 | 1 | 44.63
| 54.01 | 5 | 59.67 | 60.38 | 60.38 | 60.65 | 0.010239 | 2.29 | 2.09 | 3.92 | 1 | 48
| 54.01 | 6 | 59.67 | 60.43 | 60.43 | 60.71 | 0.010114 | 2.36 | 2.29 | 4.05 | 1 | 49.95
| 54.01 | 6 | 59.67 | 60.48 | 60.48 | 60.77 | 0.009935 | 2.41 | 2.49 | 4.18 | 1 | 51.46
| 54.01 | 7 | 59.67 | 60.51 | 60.51 | 60.82 | 0.009873 | 2.46 | 2.64 | 4.28 | 1 | 52.93
| 54.01 | 7 | 59.67 | 60.53 | 60.53 | 60.85 | 0.009839 | 2.49 | 2.73 | 4.33 | 1 | 53.78
| 54.11 | 4 | 61.45 | 62.07 | 62.07 | 62.38 | 0.00444 | 2.46 | 1.54 | 2.5 | 1 | 17.99
| 54.11 | 5 | 61.45 | 62.17 | 62.17 | 62.53 | 0.004494 | 2.66 | 1.81 | 2.5 | 1 | 20.19
| 54.11 | 6 | 61.45 | 62.23 | 62.23 | 62.62 | 0.004602 | 2.77 | 1.95 | 2.5 | 1 | 21.66
| 54.11 | 6 | 61.45 | 62.29 | 62.29 | 62.71 | 0.004597 | 2.86 | 2.1 | 2.5 | 0.99 | 22.65
| 54.11 | 7 | 61.45 | 62.33 | 62.33 | 62.77 | 0.004702 | 2.95 | 2.21 | 2.5 | 1 | 23.85
| 54.11 | 7 | 61.45 | 62.36 | 62.36 | 62.82 | 0.004737 | 2.99 | 2.27 | 2.5 | 1 | 24.45
| 54.14 | 4 | 61.45 | 62.15 | 62.07 | 62.39 | 0.003036 | 2.16 | 1.76 | 2.5 | 0.82 | 13.41
| 54.14 | 5 | 61.45 | 62.27 | 62.17 | 62.55 | 0.003185 | 2.35 | 2.04 | 2.5 | 0.83 | 15.43
| 54.14 | 6 | 61.45 | 62.33 | 62.23 | 62.64 | 0.003236 | 2.44 | 2.21 | 2.5 | 0.83 | 16.43
| 54.14 | 6 | 61.45 | 62.39 | 62.29 | 62.72 | 0.003322 | 2.54 | 2.36 | 2.5 | 0.83 | 17.53
| 54.14 | 7 | 61.45 | 62.45 | 62.33 | 62.79 | 0.003358 | 2.61 | 2.49 | 2.5 | 0.83 | 18.27
| 54.14 | 7 | 61.45 | 62.48 | 62.36 | 62.83 | 0.003394 | 2.65 | 2.57 | 2.5 | 0.83 | 18.76
| 54.15 | 4 | 61.45 | 62.33 | 62.02 | 62.41 | 0.002394 | 1.28 | 2.96 | 4.25 | 0.49 | 13.97
| 54.15 | 5 | 61.45 | 62.48 | 62.11 | 62.57 | 0.002158 | 1.32 | 3.64 | 4.55 | 0.47 | 14.22
| 54.15 | 6 | 61.45 | 62.57 | 62.16 | 62.66 | 0.002019 | 1.33 | 4.05 | 4.73 | 0.46 | 14.17
| 54.15 | 6 | 61.45 | 62.66 | 62.2 | 62.75 | 0.001906 | 1.34 | 4.47 | 4.9 | 0.45 | 14.14
| 54.15 | 7 | 61.45 | 62.73 | 62.24 | 62.82 | 0.001815 | 1.35 | 4.82 | 5.04 | 0.44 | 14.05
| 54.15 | 7 | 61.45 | 62.77 | 62.26 | 62.86 | 0.001767 | 1.35 | 5.03 | 5.13 | 0.44 | 14.01
| 55 | 4 | 62.71 | 63.63 | 63.63 | 63.9 | 0.01105 | 2.28 | 1.66 | 3.11 | 1 | 48.71
| 55 | 5 | 62.71 | 63.73 | 63.73 | 64.03 | 0.010846 | 2.4 | 2 | 3.4 | 1 | 52.35
| 55 | 6 | 62.71 | 63.79 | 63.79 | 64.1 | 0.010771 | 2.47 | 2.19 | 3.56 | 1.01 | 54.4
| 55 | 6 | 62.71 | 63.84 | 63.84 | 64.16 | 0.010501 | 2.51 | 2.39 | 3.72 | 1 | 55.42
| 55 | 7 | 62.71 | 63.88 | 63.88 | 64.22 | 0.010429 | 2.56 | 2.54 | 3.83 | 1 | 56.78
| 55 | 7 | 62.71 | 63.91 | 63.91 | 64.25 | 0.010312 | 2.57 | 2.64 | 3.91 | 1 | 57.22
| 55.3 | 4 | 63.24 | 64.16 | 64.16 | 64.43 | 0.011086 | 2.29 | 1.66 | 3.12 | 1 | 48.82
| 55.3 | 5 | 63.24 | 64.26 | 64.26 | 64.56 | 0.010768 | 2.4 | 2 | 3.41 | 1 | 52.03
| 55.3 | 6 | 63.24 | 64.32 | 64.32 | 64.63 | 0.010645 | 2.46 | 2.2 | 3.57 | 1 | 53.86
| 55.3 | 6 | 63.24 | 64.37 | 64.37 | 64.69 | 0.010516 | 2.51 | 2.39 | 3.72 | 1 | 55.47
| 55.3 | 7 | 63.24 | 64.41 | 64.41 | 64.75 | 0.01048 | 2.56 | 2.54 | 3.84 | 1 | 56.99
| 55.3 | 7 | 63.24 | 64.44 | 64.44 | 64.78 | 0.010345 | 2.58 | 2.64 | 3.91 | 1 | 57.35
1 | 0 | 18 | 40.17 | 41.15 | 41.12 | 41.6 | 0.004007 | 2.98 | 5.88 | 6 | 0.96 | 23.29
8 | 0 | 21 | 40.17 | 41.29 | 41.25 | 41.79 | 0.004 | 3.13 | 6.7 | 6 | 0.95 | 25.12
3 | 0 | 23 | 40.17 | 41.36 | 41.31 | 41.88 | 0.004 | 3.21 | 7.14 | 6 | 0.94 | 26.03
방 | 0 | 25 | 40.17 | 41.44 | 41.38 | 41.99 | 0.004 | 3.28 | 7.61 | 6 | 0.93 | 26.96
죽 | 0 | 27 | 40.17 | 41.5 | 41.43 | 42.07 | 0.004 | 3.34 | 7.99 | 6 | 0.92 | 27.67
천 | 0 | 28 | 40.17 | 41.55 | 41.47 | 42.13 | 0.004 | 3.38 | 8.26 | 6 | 0.92 | 28.15
| 0.25 | 18 | 40.21 | 41.37 | 41.16 | 41.69 | 0.002527 | 2.52 | 6.94 | 6 | 0.75 | 16.18
| 0.25 | 21 | 40.21 | 41.51 | 41.28 | 41.88 | 0.00264 | 2.69 | 7.8 | 6 | 0.75 | 18.03
| 0.25 | 23 | 40.21 | 41.58 | 41.35 | 41.98 | 0.002701 | 2.78 | 8.25 | 6 | 0.76 | 19
| 0.25 | 25 | 40.21 | 41.66 | 41.42 | 42.08 | 0.002765 | 2.86 | 8.73 | 6 | 0.76 | 20.02
| 0.25 | 27 | 40.21 | 41.73 | 41.48 | 42.17 | 0.002814 | 2.93 | 9.11 | 6 | 0.76 | 20.82
| 0.25 | 28 | 40.21 | 41.77 | 41.51 | 42.22 | 0.002848 | 2.98 | 9.37 | 6 | 0.76 | 21.37
| 0.26 | 18 | 40.21 | 41.37 | 41.37 | 41.78 | 0.00904 | 2.82 | 6.21 | 7.66 | 1 | 67.04
| 0.26 | 21 | 40.21 | 41.49 | 41.49 | 41.93 | 0.008847 | 2.94 | 7.15 | 8.14 | 1 | 70.95
| 0.26 | 23 | 40.21 | 41.55 | 41.55 | 42.01 | 0.008736 | 2.99 | 7.65 | 8.38 | 1 | 72.72
| 0.26 | 25 | 40.21 | 41.65 | 41.62 | 42.09 | 0.007808 | 2.94 | 8.5 | 8.78 | 0.95 | 68.84
| 0.26 | 27 | 40.21 | 41.81 | 41.67 | 42.18 | 0.005861 | 2.69 | 9.92 | 9.4 | 0.84 | 56.14
| 0.26 | 28 | 40.21 | 41.89 | 41.7 | 42.24 | 0.005177 | 2.6 | 10.73 | 9.74 | 0.79 | 51.7
| 1 | 18 | 40.25 | 41.72 | 41.41 | 41.92 | 0.003593 | 2.01 | 8.7 | 8.87 | 0.65 | 32.08
| 1 | 21 | 40.25 | 41.85 | 41.53 | 42.08 | 0.003632 | 2.12 | 9.91 | 9.4 | 0.66 | 34.78
| 1 | 23 | 40.25 | 41.92 | 41.6 | 42.16 | 0.003651 | 2.17 | 10.55 | 9.66 | 0.66 | 36.13
| 1 | 25 | 40.25 | 41.98 | 41.66 | 42.23 | 0.003734 | 2.24 | 11.16 | 9.91 | 0.67 | 38.08
| 1 | 27 | 40.25 | 42.03 |  | 42.3 | 0.003734 | 2.28 | 11.71 | 10.14 | 0.68 | 39.08
| 1 | 28 | 40.25 | 42.09 |  | 42.35 | 0.003608 | 2.28 | 12.26 | 10.35 | 0.67 | 38.67
| 2 | 18 | 40.47 | 41.89 |  | 42.12 | 0.004046 | 2.1 | 8.33 | 8.7 | 0.69 | 35.28
| 2 | 21 | 40.47 | 42.03 |  | 42.28 | 0.004045 | 2.2 | 9.53 | 9.23 | 0.69 | 37.92
| 2 | 23 | 40.47 | 42.09 |  | 42.35 | 0.004045 | 2.26 | 10.16 | 9.5 | 0.7 | 39.24
| 2 | 25 | 40.47 | 42.16 |  | 42.43 | 0.004083 | 2.32 | 10.8 | 9.77 | 0.7 | 40.92
| 2 | 27 | 40.47 | 42.22 |  | 42.5 | 0.004082 | 2.36 | 11.34 | 9.98 | 0.71 | 41.98
| 2 | 28 | 40.47 | 42.26 |  | 42.55 | 0.003998 | 2.36 | 11.8 | 10.17 | 0.7 | 42
| 3 | 18 | 40.73 | 42.09 |  | 42.35 | 0.004813 | 2.24 | 7.82 | 8.46 | 0.74 | 40.53
| 3 | 21 | 40.73 | 42.23 |  | 42.51 | 0.004776 | 2.34 | 8.96 | 8.98 | 0.75 | 43.32
| 3 | 23 | 40.73 | 42.29 |  | 42.58 | 0.004759 | 2.39 | 9.57 | 9.25 | 0.75 | 44.7
| 3 | 25 | 40.73 | 42.36 |  | 42.67 | 0.004763 | 2.45 | 10.2 | 9.52 | 0.76 | 46.31
| 3 | 27 | 40.73 | 42.41 |  | 42.73 | 0.00475 | 2.49 | 10.72 | 9.73 | 0.76 | 47.42
| 3 | 28 | 40.73 | 42.45 |  | 42.78 | 0.004695 | 2.51 | 11.12 | 9.9 | 0.76 | 47.79
| 4 | 18 | 40.98 | 42.33 |  | 42.6 | 0.004952 | 2.26 | 7.74 | 8.42 | 0.75 | 41.47
| 4 | 21 | 40.98 | 42.46 |  | 42.75 | 0.004935 | 2.37 | 8.86 | 8.94 | 0.76 | 44.47
| 4 | 23 | 40.98 | 42.53 |  | 42.83 | 0.004926 | 2.42 | 9.44 | 9.2 | 0.76 | 45.96
| 4 | 25 | 40.98 | 42.6 |  | 42.91 | 0.004924 | 2.48 | 10.08 | 9.47 | 0.77 | 47.56
| 4 | 27 | 40.98 | 42.65 |  | 42.97 | 0.004917 | 2.52 | 10.58 | 9.68 | 0.77 | 48.75
| 4 | 28 | 40.98 | 42.69 |  | 43.02 | 0.004894 | 2.55 | 10.95 | 9.83 | 0.77 | 49.42
| 4.49 | 18 | 41.24 | 42.58 |  | 42.85 | 0.005254 | 2.31 | 7.57 | 8.34 | 0.77 | 43.48
| 4.49 | 21 | 41.24 | 42.7 |  | 43 | 0.005245 | 2.43 | 8.66 | 8.85 | 0.78 | 46.7
| 4.49 | 23 | 41.24 | 42.77 |  | 43.08 | 0.00524 | 2.48 | 9.23 | 9.1 | 0.79 | 48.29
| 4.49 | 25 | 41.24 | 42.83 |  | 43.16 | 0.005225 | 2.54 | 9.86 | 9.37 | 0.79 | 49.89
| 4.49 | 27 | 41.24 | 42.89 |  | 43.22 | 0.005221 | 2.58 | 10.35 | 9.58 | 0.79 | 51.16
| 4.49 | 28 | 41.24 | 42.92 |  | 43.27 | 0.0052 | 2.61 | 10.71 | 9.73 | 0.79 | 51.89
| 5 | 18 | 41.24 | 42.6 | 42.41 | 42.86 | 0.004942 | 2.26 | 7.74 | 8.42 | 0.75 | 41.41
| 5 | 21 | 41.24 | 42.72 | 42.52 | 43.01 | 0.004948 | 2.37 | 8.85 | 8.93 | 0.76 | 44.58
| 5 | 23 | 41.24 | 42.79 | 42.58 | 43.09 | 0.00495 | 2.43 | 9.43 | 9.19 | 0.77 | 46.14
| 5 | 25 | 41.24 | 42.86 | 42.65 | 43.17 | 0.00494 | 2.48 | 10.06 | 9.46 | 0.77 | 47.7
| 5 | 27 | 41.24 | 42.91 | 42.7 | 43.23 | 0.004937 | 2.53 | 10.57 | 9.67 | 0.77 | 48.92
| 5 | 28 | 41.24 | 42.95 | 42.73 | 43.28 | 0.004921 | 2.55 | 10.93 | 9.82 | 0.77 | 49.64
| 5.08 | 18 | 41.3 | 42.62 | 42.47 | 42.91 | 0.005658 | 2.38 | 7.34 | 8.16 | 0.8 | 46.35
| 5.08 | 21 | 41.3 | 42.74 | 42.59 | 43.06 | 0.00561 | 2.49 | 8.42 | 8.66 | 0.81 | 49.52
| 5.08 | 23 | 41.3 | 42.81 | 42.65 | 43.14 | 0.005588 | 2.55 | 8.99 | 8.91 | 0.81 | 51.09
| 5.08 | 25 | 41.3 | 42.88 | 42.71 | 43.22 | 0.005552 | 2.6 | 9.61 | 9.18 | 0.81 | 52.63
| 5.08 | 27 | 41.3 | 42.93 | 42.76 | 43.29 | 0.005528 | 2.64 | 10.1 | 9.39 | 0.81 | 53.83
| 5.08 | 28 | 41.3 | 42.97 | 42.8 | 43.33 | 0.0055 | 2.67 | 10.46 | 9.54 | 0.81 | 54.54
| 5.09 | 18 | 41.3 | 42.64 |  | 42.91 | 0.005135 | 2.29 | 7.63 | 8.37 | 0.77 | 42.69
| 5.09 | 21 | 41.3 | 42.77 |  | 43.07 | 0.005062 | 2.39 | 8.77 | 8.9 | 0.77 | 45.39
| 5.09 | 23 | 41.3 | 42.84 |  | 43.14 | 0.00504 | 2.45 | 9.37 | 9.16 | 0.77 | 46.81
| 5.09 | 25 | 41.3 | 42.91 |  | 43.23 | 0.005006 | 2.5 | 10.02 | 9.44 | 0.77 | 48.2
| 5.09 | 27 | 41.3 | 42.96 |  | 43.29 | 0.004983 | 2.54 | 10.53 | 9.66 | 0.77 | 49.28
| 5.09 | 28 | 41.3 | 43 |  | 43.34 | 0.004932 | 2.56 | 10.92 | 9.82 | 0.77 | 49.73
| 6 | 18 | 41.6 | 42.84 | 42.76 | 43.18 | 0.007018 | 2.57 | 6.81 | 7.97 | 0.89 | 54.79
| 6 | 21 | 41.6 | 42.97 | 42.88 | 43.33 | 0.00687 | 2.68 | 7.84 | 8.47 | 0.89 | 57.97
| 6 | 23 | 41.6 | 43.03 | 42.95 | 43.41 | 0.006811 | 2.73 | 8.38 | 8.72 | 0.89 | 59.59
| 6 | 25 | 41.6 | 43.1 | 43.01 | 43.49 | 0.006745 | 2.79 | 8.97 | 8.99 | 0.89 | 61.23
| 6 | 27 | 41.6 | 43.15 | 43.06 | 43.56 | 0.006699 | 2.83 | 9.44 | 9.19 | 0.89 | 62.5
| 6 | 28 | 41.6 | 43.19 | 43.09 | 43.6 | 0.006649 | 2.85 | 9.78 | 9.34 | 0.89 | 63.21
| 6.13 | 18 | 41.92 | 43.06 | 43.06 | 43.45 | 0.009042 | 2.77 | 6.31 | 8.08 | 1 | 65.36
| 6.13 | 21 | 41.92 | 43.17 | 43.17 | 43.6 | 0.008887 | 2.89 | 7.26 | 8.58 | 1 | 69.38
| 6.13 | 23 | 41.92 | 43.24 | 43.24 | 43.67 | 0.00868 | 2.93 | 7.8 | 8.86 | 1 | 70.48
| 6.13 | 25 | 41.92 | 43.3 | 43.3 | 43.75 | 0.008605 | 2.99 | 8.35 | 9.13 | 1 | 72.48
| 6.13 | 27 | 41.92 | 43.34 | 43.34 | 43.81 | 0.008579 | 3.04 | 8.77 | 9.34 | 1 | 74.22
| 6.13 | 28 | 41.92 | 43.38 | 43.38 | 43.86 | 0.008488 | 3.07 | 9.1 | 9.49 | 1 | 74.88
| 6.17 | 18 | 41.92 | 43.24 | 43.06 | 43.49 | 0.005079 | 2.24 | 7.8 | 8.86 | 0.76 | 41.23
| 6.17 | 21 | 41.92 | 43.36 | 43.17 | 43.64 | 0.005004 | 2.34 | 8.97 | 9.43 | 0.77 | 43.8
| 6.17 | 23 | 41.92 | 43.42 | 43.24 | 43.72 | 0.00501 | 2.4 | 9.55 | 9.7 | 0.77 | 45.37
| 6.17 | 25 | 41.92 | 43.49 | 43.3 | 43.8 | 0.004995 | 2.45 | 10.2 | 9.99 | 0.77 | 46.85
| 6.17 | 27 | 41.92 | 43.54 | 43.34 | 43.86 | 0.004976 | 2.5 | 10.66 | 10 | 0.77 | 48.34
| 6.17 | 28 | 41.92 | 43.57 | 43.38 | 43.9 | 0.004956 | 2.54 | 10.99 | 10 | 0.77 | 49.32
| 6.18 | 18 | 41.92 | 43.25 |  | 43.5 | 0.004827 | 2.2 | 7.95 | 8.93 | 0.75 | 39.58
| 6.18 | 21 | 41.92 | 43.38 |  | 43.65 | 0.004767 | 2.3 | 9.13 | 9.5 | 0.75 | 42.13
| 6.18 | 23 | 41.92 | 43.44 |  | 43.72 | 0.004777 | 2.36 | 9.72 | 9.78 | 0.75 | 43.66
| 6.18 | 25 | 41.92 | 43.51 |  | 43.8 | 0.004765 | 2.41 | 10.38 | 10.07 | 0.76 | 45.11
| 6.18 | 27 | 41.92 | 43.56 |  | 43.86 | 0.004803 | 2.46 | 10.87 | 10.29 | 0.76 | 46.59
| 6.18 | 28 | 41.92 | 43.59 |  | 43.9 | 0.004807 | 2.49 | 11.22 | 10.44 | 0.77 | 47.43
| 6.43 | 18 | 42.52 | 43.68 | 43.68 | 44.09 | 0.009053 | 2.82 | 6.21 | 7.66 | 1 | 67.12
| 6.43 | 21 | 42.52 | 43.8 | 43.8 | 44.24 | 0.008958 | 2.95 | 7.12 | 8.12 | 1.01 | 71.66
| 6.43 | 23 | 42.52 | 43.87 | 43.87 | 44.32 | 0.008721 | 2.99 | 7.66 | 8.38 | 1 | 72.63
| 6.43 | 25 | 42.52 | 43.93 | 43.93 | 44.4 | 0.008619 | 3.05 | 8.2 | 8.64 | 1 | 74.51
| 6.43 | 27 | 42.52 | 43.98 | 43.98 | 44.47 | 0.008538 | 3.09 | 8.64 | 8.84 | 1 | 75.91
| 6.43 | 28 | 42.52 | 44.01 | 44.01 | 44.51 | 0.008489 | 3.12 | 8.94 | 8.97 | 1 | 76.9
| 7 | 10 | 42.6 | 43.98 |  | 44.14 | 0.003186 | 1.79 | 5.36 | 5.26 | 0.57 | 26.15
| 7 | 12 | 42.6 | 44.12 |  | 44.3 | 0.003298 | 1.91 | 6.08 | 5.53 | 0.58 | 29
| 7 | 13 | 42.6 | 44.18 |  | 44.38 | 0.003373 | 1.97 | 6.45 | 5.66 | 0.59 | 30.6
| 7 | 14 | 42.6 | 44.26 |  | 44.46 | 0.003393 | 2.02 | 6.88 | 5.81 | 0.59 | 31.86
| 7 | 15 | 42.6 | 44.31 |  | 44.53 | 0.003378 | 2.05 | 7.22 | 5.93 | 0.59 | 32.54
| 7 | 16 | 42.6 | 44.35 |  | 44.57 | 0.003417 | 2.09 | 7.43 | 6 | 0.6 | 33.45
| 8 | 10 | 43.16 | 44.16 |  | 44.32 | 0.003716 | 1.78 | 5.4 | 5.53 | 0.57 | 26.89
| 8 | 12 | 43.16 | 44.29 |  | 44.48 | 0.003674 | 1.88 | 6.16 | 5.56 | 0.57 | 29.21
| 8 | 13 | 43.16 | 44.36 |  | 44.56 | 0.00369 | 1.94 | 6.55 | 5.58 | 0.57 | 30.6
| 8 | 14 | 43.16 | 44.44 |  | 44.64 | 0.003695 | 2 | 6.96 | 5.59 | 0.57 | 31.97
| 8 | 15 | 43.16 | 44.49 |  | 44.7 | 0.003657 | 2.01 | 7.37 | 8.6 | 0.69 | 24.01
| 8 | 16 | 43.16 | 44.53 |  | 44.75 | 0.003617 | 2.01 | 7.72 | 8.6 | 0.68 | 24.68
| 9 | 10 | 43.71 | 44.59 | 44.59 | 44.96 | 0.01089 | 2.7 | 3.55 | 4.76 | 1 | 65.97
| 9 | 12 | 43.71 | 44.7 | 44.7 | 45.11 | 0.010713 | 2.84 | 4.08 | 4.94 | 1 | 70.84
| 9 | 13 | 43.71 | 44.75 | 44.75 | 45.19 | 0.010718 | 2.92 | 4.35 | 5.03 | 1 | 73.72
| 9 | 14 | 43.71 | 44.81 | 44.81 | 45.27 | 0.010617 | 2.99 | 4.66 | 5.13 | 1 | 76.1
| 9 | 15 | 43.71 | 44.86 | 44.86 | 45.33 | 0.010499 | 3.03 | 4.89 | 5.2 | 1 | 77.49
| 9 | 16 | 43.71 | 44.89 | 44.89 | 45.37 | 0.010574 | 3.08 | 5.04 | 5.25 | 1 | 79.47
| 9.01 | 10 | 44.21 | 45.08 | 45.08 | 45.44 | 0.0106 | 2.66 | 3.61 | 4.97 | 1 | 63.9
| 9.01 | 12 | 44.21 | 45.19 | 45.19 | 45.59 | 0.010567 | 2.81 | 4.13 | 5.17 | 1 | 69.3
| 9.01 | 13 | 44.21 | 45.24 | 45.24 | 45.66 | 0.010366 | 2.86 | 4.44 | 5.28 | 1 | 71.02
| 9.01 | 14 | 44.21 | 45.3 | 45.3 | 45.74 | 0.010347 | 2.94 | 4.73 | 5.38 | 1 | 73.73
| 9.01 | 15 | 44.21 | 45.34 | 45.34 | 45.8 | 0.01034 | 2.99 | 4.95 | 5.46 | 1 | 75.7
| 9.01 | 16 | 44.21 | 45.37 | 45.37 | 45.84 | 0.010229 | 3.02 | 5.14 | 5.53 | 1 | 76.55
| 10 | 10 | 44.55 | 45.58 | 45.55 | 45.96 | 0.010245 | 2.72 | 3.53 | 4.25 | 0.95 | 65.45
| 10 | 12 | 44.55 | 45.69 | 45.67 | 46.12 | 0.010773 | 2.91 | 3.98 | 4.41 | 0.98 | 73.67
| 10 | 13 | 44.55 | 45.74 | 45.73 | 46.2 | 0.011061 | 3.02 | 4.21 | 4.49 | 0.99 | 78.08
| 10 | 14 | 44.55 | 45.8 | 45.8 | 46.29 | 0.011147 | 3.1 | 4.48 | 4.59 | 1 | 81.5
| 10 | 15 | 44.55 | 45.84 | 45.84 | 46.35 | 0.011078 | 3.15 | 4.7 | 4.67 | 1 | 83.18
| 10 | 16 | 44.55 | 45.88 | 45.88 | 46.4 | 0.011046 | 3.18 | 4.87 | 4.72 | 1 | 84.55
| 10.01 | 5 | 44.85 | 45.92 | 45.47 | 45.99 | 0.00178 | 1.16 | 3.8 | 4.48 | 0.4 | 11.76
| 10.01 | 6 | 44.85 | 46.09 | 45.55 | 46.16 | 0.001618 | 1.19 | 4.56 | 4.85 | 0.39 | 11.65
| 10.01 | 6 | 44.85 | 46.17 | 45.59 | 46.24 | 0.001492 | 1.19 | 4.98 | 4.98 | 0.38 | 11.31
| 10.01 | 7 | 44.85 | 46.26 | 45.64 | 46.33 | 0.001416 | 1.2 | 5.42 | 5.12 | 0.37 | 11.26
| 10.01 | 7 | 44.85 | 46.32 | 45.67 | 46.39 | 0.001409 | 1.22 | 5.72 | 5.2 | 0.37 | 11.53
| 10.01 | 8 | 44.85 | 46.37 | 45.69 | 46.44 | 0.001352 | 1.22 | 5.97 | 5.27 | 0.37 | 11.33
| 10.25 | 5 | 45.12 | 45.93 | 45.85 | 46.18 | 0.009366 | 2.21 | 2 | 2.82 | 0.84 | 46.81
| 10.25 | 6 | 45.12 | 46.08 | 45.94 | 46.33 | 0.008252 | 2.23 | 2.42 | 2.95 | 0.79 | 46.14
| 10.25 | 6 | 45.12 | 46.16 | 45.99 | 46.41 | 0.00762 | 2.22 | 2.66 | 3.02 | 0.76 | 44.91
| 10.25 | 7 | 45.12 | 46.24 | 46.05 | 46.49 | 0.007247 | 2.24 | 2.91 | 3.09 | 0.74 | 44.85
| 10.25 | 7 | 45.12 | 46.29 | 46.09 | 46.56 | 0.007235 | 2.28 | 3.07 | 3.14 | 0.74 | 46.13
| 10.25 | 8 | 45.12 | 46.34 | 46.12 | 46.6 | 0.006946 | 2.27 | 3.21 | 3.18 | 0.72 | 45.39
| 10.26 | 5 | 45.42 | 46.14 | 46.14 | 46.46 | 0.013199 | 2.49 | 1.77 | 2.81 | 1 | 61.17
| 10.26 | 6 | 45.42 | 46.24 | 46.24 | 46.59 | 0.013108 | 2.63 | 2.05 | 2.9 | 1 | 66.46
| 10.26 | 6 | 45.42 | 46.29 | 46.29 | 46.66 | 0.012928 | 2.69 | 2.2 | 2.95 | 0.99 | 68.25
| 10.26 | 7 | 45.42 | 46.34 | 46.34 | 46.73 | 0.013048 | 2.77 | 2.35 | 3 | 1 | 71.6
| 10.26 | 7 | 45.42 | 46.38 | 46.38 | 46.79 | 0.013116 | 2.83 | 2.47 | 3.04 | 1 | 74.13
| 10.26 | 8 | 45.42 | 46.41 | 46.41 | 46.82 | 0.012989 | 2.86 | 2.56 | 3.07 | 1 | 74.84
| 11 | 5 | 45.53 | 46.45 | 46.36 | 46.76 | 0.012272 | 2.45 | 1.79 | 2.08 | 0.84 | 58.79
| 11 | 6 | 45.53 | 46.55 | 46.48 | 46.92 | 0.014018 | 2.72 | 1.99 | 2.11 | 0.89 | 70.81
| 11 | 6 | 45.53 | 46.59 | 46.53 | 47 | 0.01484 | 2.84 | 2.08 | 2.12 | 0.91 | 76.67
| 11 | 7 | 45.53 | 46.64 | 46.6 | 47.09 | 0.015695 | 2.97 | 2.19 | 2.13 | 0.94 | 83.18
| 11 | 7 | 45.53 | 46.68 | 46.65 | 47.17 | 0.016409 | 3.07 | 2.28 | 2.15 | 0.95 | 88.64
| 11 | 8 | 45.53 | 46.71 | 46.68 | 47.21 | 0.016883 | 3.14 | 2.33 | 2.15 | 0.96 | 92.12
| 11.01 | 5 | 46.13 | 46.95 | 46.95 | 47.33 | 0.015964 | 2.71 | 1.62 | 2.15 | 1 | 72.98
| 11.01 | 6 | 46.13 | 47.06 | 47.06 | 47.49 | 0.01635 | 2.89 | 1.87 | 2.2 | 1 | 80.73
| 11.01 | 6 | 46.13 | 47.12 | 47.12 | 47.57 | 0.016454 | 2.96 | 1.99 | 2.22 | 1 | 83.99
| 11.01 | 7 | 46.13 | 47.18 | 47.18 | 47.66 | 0.016728 | 3.06 | 2.13 | 2.25 | 1 | 88.35
| 11.01 | 7 | 46.13 | 47.23 | 47.23 | 47.73 | 0.01677 | 3.12 | 2.24 | 2.27 | 1 | 91.04
| 11.01 | 8 | 46.13 | 47.26 | 47.26 | 47.77 | 0.016792 | 3.15 | 2.32 | 2.29 | 1 | 92.59
| 12 | 5 | 46.37 | 47.59 | 47.22 | 47.77 | 0.006006 | 1.88 | 2.34 | 2.13 | 0.57 | 32.95
| 12 | 6 | 46.37 | 47.75 | 47.35 | 47.96 | 0.006339 | 2.01 | 2.68 | 2.18 | 0.58 | 37.01
| 12 | 6 | 46.37 | 47.83 | 47.4 | 48.05 | 0.006491 | 2.07 | 2.85 | 2.21 | 0.58 | 38.91
| 12 | 7 | 46.37 | 47.91 | 47.47 | 48.15 | 0.006688 | 2.14 | 3.04 | 2.29 | 0.59 | 41.03
| 12 | 7 | 46.37 | 47.99 | 47.52 | 48.23 | 0.006834 | 2.18 | 3.21 | 2.4 | 0.6 | 42.55
| 12 | 8 | 46.37 | 48.03 | 47.55 | 48.28 | 0.006894 | 2.2 | 3.31 | 2.46 | 0.61 | 43.33
| 12.3 | 5 | 46.76 | 47.77 | 47.53 | 47.98 | 0.007276 | 2.02 | 2.18 | 2.3 | 0.66 | 38.43
| 12.3 | 6 | 46.76 | 47.94 | 47.64 | 48.17 | 0.007064 | 2.1 | 2.57 | 2.35 | 0.64 | 40.58
| 12.3 | 6 | 46.76 | 48.02 | 47.7 | 48.25 | 0.007032 | 2.14 | 2.75 | 2.38 | 0.64 | 41.77
| 12.3 | 7 | 46.76 | 48.11 | 47.76 | 48.35 | 0.006937 | 2.18 | 2.98 | 2.41 | 0.63 | 42.78
| 12.3 | 7 | 46.76 | 48.19 | 47.81 | 48.44 | 0.006889 | 2.22 | 3.16 | 2.43 | 0.62 | 43.68
| 12.3 | 8 | 46.76 | 48.23 | 47.84 | 48.48 | 0.006875 | 2.24 | 3.26 | 2.44 | 0.62 | 44.25
| 12.31 | 5 | 47.26 | 48.03 | 48.03 | 48.39 | 0.015296 | 2.65 | 1.66 | 2.31 | 1 | 69.72
| 12.31 | 6 | 47.26 | 48.14 | 48.14 | 48.54 | 0.015649 | 2.83 | 1.91 | 2.35 | 1 | 77.3
| 12.31 | 6 | 47.26 | 48.19 | 48.19 | 48.62 | 0.015702 | 2.9 | 2.03 | 2.37 | 1 | 80.35
| 12.31 | 7 | 47.26 | 48.25 | 48.25 | 48.7 | 0.015759 | 2.98 | 2.18 | 2.4 | 1 | 83.77
| 12.31 | 7 | 47.26 | 48.3 | 48.3 | 48.77 | 0.015894 | 3.05 | 2.3 | 2.42 | 1 | 86.84
| 12.31 | 8 | 47.26 | 48.33 | 48.33 | 48.81 | 0.016096 | 3.1 | 2.36 | 2.43 | 1 | 89.18
| 13 | 5 | 47.56 | 48.36 | 48.36 | 48.73 | 0.015416 | 2.68 | 1.64 | 2.25 | 1 | 70.91
| 13 | 6 | 47.56 | 48.47 | 48.47 | 48.89 | 0.015587 | 2.84 | 1.9 | 2.31 | 1 | 77.74
| 13 | 6 | 47.56 | 48.53 | 48.53 | 48.96 | 0.015678 | 2.91 | 2.02 | 2.33 | 1 | 80.9
| 13 | 7 | 47.56 | 48.59 | 48.59 | 49.05 | 0.015882 | 3 | 2.16 | 2.36 | 1 | 84.9
| 13 | 7 | 47.56 | 48.64 | 48.64 | 49.12 | 0.015841 | 3.06 | 2.29 | 2.39 | 1 | 87.19
| 13 | 8 | 47.56 | 48.67 | 48.67 | 49.16 | 0.015924 | 3.1 | 2.36 | 2.4 | 1 | 88.97
| 14 | 5 | 49.52 | 50.01 | 50.01 | 50.26 | 0.012488 | 2.18 | 2.02 | 4.18 | 1 | 49.41
| 14 | 6 | 49.52 | 50.08 | 50.08 | 50.36 | 0.012342 | 2.33 | 2.32 | 4.21 | 1 | 54.48
| 14 | 6 | 49.52 | 50.12 | 50.12 | 50.41 | 0.012198 | 2.39 | 2.47 | 4.22 | 1 | 56.51
| 14 | 7 | 49.52 | 50.16 | 50.16 | 50.47 | 0.012222 | 2.47 | 2.63 | 4.23 | 1 | 59.44
| 14 | 7 | 49.52 | 50.19 | 50.19 | 50.52 | 0.012161 | 2.53 | 2.76 | 4.24 | 1 | 61.47
| 14 | 8 | 49.52 | 50.21 | 50.21 | 50.54 | 0.012134 | 2.57 | 2.85 | 4.25 | 1 | 62.67
| 14.49 | 5 | 50.22 | 51.29 | 51.29 | 51.69 | 0.017042 | 2.82 | 1.56 | 1.93 | 1 | 78.47
| 14.49 | 6 | 50.22 | 51.42 | 51.42 | 51.87 | 0.017136 | 2.96 | 1.82 | 2.04 | 1 | 84.77
| 14.49 | 6 | 50.22 | 51.48 | 51.48 | 51.95 | 0.01705 | 3.02 | 1.95 | 2.1 | 1 | 87.09
| 14.49 | 7 | 50.22 | 51.55 | 51.55 | 52.04 | 0.017085 | 3.09 | 2.1 | 2.16 | 1 | 90.25
| 14.49 | 7 | 50.22 | 51.61 | 51.61 | 52.11 | 0.017111 | 3.15 | 2.23 | 2.21 | 1 | 92.73
| 14.49 | 8 | 50.22 | 51.64 | 51.64 | 52.15 | 0.016989 | 3.17 | 2.3 | 2.24 | 1 | 93.54
| 15 | 5 | 50.22 | 51.68 | 50.82 | 51.73 | 0.000342 | 1.01 | 4.37 | 3 | 0.27 | 2.48
| 15 | 6 | 50.22 | 51.84 | 50.91 | 51.9 | 0.000387 | 1.11 | 4.87 | 3 | 0.28 | 2.95
| 15 | 6 | 50.22 | 51.92 | 50.95 | 51.99 | 0.000409 | 1.16 | 5.09 | 3 | 0.28 | 3.19
| 15 | 7 | 50.22 | 52.01 | 51 | 52.08 | 0.000435 | 1.21 | 5.36 | 3 | 0.29 | 3.48
| 15 | 7 | 50.22 | 52.07 | 51.04 | 52.15 | 0.000457 | 1.26 | 5.56 | 3 | 0.29 | 3.72
| 15 | 8 | 50.22 | 52.11 | 51.06 | 52.2 | 0.000471 | 1.28 | 5.68 | 3 | 0.3 | 3.86
| 15.08 | 5 | 50.27 | 51.68 | 50.87 | 51.73 | 0.000376 | 1.04 | 4.22 | 3 | 0.28 | 2.67
| 15.08 | 6 | 50.27 | 51.84 | 50.96 | 51.91 | 0.00042 | 1.14 | 4.72 | 3 | 0.29 | 3.16
| 15.08 | 6 | 50.27 | 51.92 | 51 | 51.99 | 0.000442 | 1.19 | 4.95 | 3 | 0.3 | 3.4
| 15.08 | 7 | 50.27 | 52.01 | 51.05 | 52.09 | 0.000468 | 1.25 | 5.21 | 3 | 0.3 | 3.7
| 15.08 | 7 | 50.27 | 52.08 | 51.09 | 52.16 | 0.00049 | 1.29 | 5.42 | 3 | 0.31 | 3.94
| 15.08 | 8 | 50.27 | 52.11 | 51.11 | 52.2 | 0.000504 | 1.32 | 5.53 | 3 | 0.31 | 4.09
| 15.09 | 5 | 51.07 | 51.8 | 51.8 | 52.1 | 0.012436 | 2.45 | 1.8 | 2.96 | 1 | 58.68
| 15.09 | 6 | 51.07 | 51.89 | 51.89 | 52.23 | 0.012339 | 2.59 | 2.09 | 3.09 | 1 | 63.67
| 15.09 | 6 | 51.07 | 51.94 | 51.94 | 52.29 | 0.012215 | 2.64 | 2.23 | 3.15 | 1 | 65.57
| 15.09 | 7 | 51.07 | 51.99 | 51.99 | 52.36 | 0.012141 | 2.71 | 2.4 | 3.22 | 1 | 67.95
| 15.09 | 7 | 51.07 | 52.03 | 52.03 | 52.42 | 0.01204 | 2.76 | 2.54 | 3.27 | 1 | 69.6
| 15.09 | 8 | 51.07 | 52.06 | 52.06 | 52.45 | 0.012019 | 2.79 | 2.62 | 3.31 | 1 | 70.71
| 16 | 5 | 51.33 | 52.26 | 52.06 | 52.42 | 0.005454 | 1.82 | 2.42 | 3.22 | 0.67 | 30.65
| 16 | 6 | 51.33 | 52.37 | 52.15 | 52.56 | 0.005499 | 1.93 | 2.8 | 3.38 | 0.68 | 33.56
| 16 | 6 | 51.33 | 52.42 | 52.2 | 52.62 | 0.005531 | 1.98 | 2.98 | 3.45 | 0.68 | 34.95
| 16 | 7 | 51.33 | 52.48 | 52.25 | 52.69 | 0.005616 | 2.04 | 3.18 | 3.52 | 0.69 | 36.78
| 16 | 7 | 51.33 | 52.53 | 52.29 | 52.75 | 0.005655 | 2.09 | 3.35 | 3.58 | 0.69 | 38.09
| 16 | 8 | 51.33 | 52.56 | 52.31 | 52.79 | 0.005669 | 2.12 | 3.45 | 3.6 | 0.69 | 38.83
| 16.2 | 5 | 51.58 | 52.35 | 52.31 | 52.61 | 0.010402 | 2.29 | 1.92 | 3.01 | 0.92 | 51.01
| 16.2 | 6 | 51.58 | 52.46 | 52.4 | 52.75 | 0.009935 | 2.39 | 2.26 | 3.16 | 0.9 | 53.66
| 16.2 | 6 | 51.58 | 52.51 | 52.45 | 52.81 | 0.009769 | 2.44 | 2.42 | 3.22 | 0.9 | 54.94
| 16.2 | 7 | 51.58 | 52.56 | 52.5 | 52.88 | 0.009664 | 2.49 | 2.61 | 3.3 | 0.9 | 56.7
| 16.2 | 7 | 51.58 | 52.61 | 52.54 | 52.94 | 0.009557 | 2.53 | 2.76 | 3.36 | 0.89 | 57.93
| 16.2 | 8 | 51.58 | 52.64 | 52.57 | 52.97 | 0.009498 | 2.56 | 2.86 | 3.4 | 0.89 | 58.63