## 개수전홍수위287
6.2 개수전 홍수위
| River Sta | Q Total | Min Ch El | W.S. Elev | Crit W.S. | E.G. Elev | E.G. Slope | Vel Total | Flow Area | Top Width | Froude # XS | Shear Total
|  | (m3/s) | (m) | (m) | (m) | (m) | (m/m) | (m/s) | (m2) | (m) |  | (N/m2)
10yr | 0 | 17 | 95.78 | 97.47 | 97.47 | 98.01 | 0.010389 | 3.25 | 5.22 | 4.78 | 0.99 | 86.1
20yr | 0 | 20 | 95.78 | 97.61 | 97.61 | 98.19 | 0.010306 | 3.38 | 5.92 | 5.07 | 1 | 90.9
30yr | 0 | 22 | 95.78 | 97.95 | 97.7 | 98.36 | 0.006087 | 2.84 | 7.75 | 5.74 | 0.78 | 61.36
50yr | 0 | 24 | 95.78 | 97.95 | 97.78 | 98.44 | 0.007244 | 3.1 | 7.75 | 5.74 | 0.85 | 73.02
80yr | 0 | 26 | 95.78 | 98.17 | 97.87 | 98.59 | 0.005609 | 2.87 | 9.07 | 6.32 | 0.76 | 59.29
100yr | 0 | 28 | 95.78 | 98.27 | 97.94 | 98.69 | 0.005441 | 2.88 | 9.72 | 6.67 | 0.76 | 57.76
0 | 0.09 | 17 | 95.96 | 97.65 | 97.65 | 98.19 | 0.010501 | 3.27 | 5.2 | 4.77 | 1 | 86.88
0 | 0.09 | 20 | 95.96 | 97.79 | 97.79 | 98.37 | 0.010309 | 3.38 | 5.92 | 5.06 | 1 | 90.94
4 | 0.09 | 22 | 95.96 | 97.9 | 97.88 | 98.49 | 0.009913 | 3.41 | 6.45 | 5.26 | 0.98 | 91.28
여 | 0.09 | 24 | 95.96 | 97.97 | 97.97 | 98.6 | 0.010125 | 3.51 | 6.83 | 5.41 | 1 | 95.93
우 | 0.09 | 26 | 95.96 | 98.12 | 98.05 | 98.7 | 0.008704 | 3.38 | 7.68 | 5.71 | 0.93 | 87.38
실 | 0.09 | 28 | 95.96 | 98.22 | 98.12 | 98.81 | 0.008309 | 3.39 | 8.27 | 5.91 | 0.91 | 86.48
천
| 0.1 | 17 | 95.96 | 98.16 | 97.02 | 98.24 | 0.000541 | 1.15 | 14.78 | 11.03 | 0.32 | 3.78
| 0.1 | 20 | 95.96 | 98.34 | 97.14 | 98.43 | 0.000947 | 1.26 | 15.91 | 6 | 0.04 | 5.49
| 0.1 | 22 | 95.96 | 98.45 | 97.21 | 98.54 | 0.00106 | 1.33 | 16.57 | 6.17 | 0.04 | 6.28
| 0.1 | 24 | 95.96 | 98.56 | 97.29 | 98.65 | 0.001339 | 1.3 | 18.42 | 18.6 | 0.04 | 6.03
| 0.1 | 26 | 95.96 | 98.67 | 97.36 | 98.75 | 0.001204 | 1.28 | 20.38 | 18.6 | 0.04 | 5.96
| 0.1 | 28 | 95.96 | 98.77 | 97.43 | 98.86 | 0.001084 | 1.25 | 22.33 | 18.6 | 0.04 | 5.85
| 0.16 | 17 | 95.96 | 98.16 | 97.02 | 98.24 | 0.000539 | 1.15 | 14.81 | 11.03 | 0.32 | 3.77
| 0.16 | 20 | 95.96 | 98.34 | 97.14 | 98.43 | 0.000944 | 1.26 | 15.93 | 6.01 | 0.04 | 5.48
| 0.16 | 22 | 95.96 | 98.45 | 97.21 | 98.55 | 0.001057 | 1.33 | 16.6 | 6.17 | 0.04 | 6.27
| 0.16 | 24 | 95.96 | 98.57 | 97.29 | 98.66 | 0.001306 | 1.29 | 18.61 | 18.6 | 0.04 | 5.93
| 0.16 | 26 | 95.96 | 98.68 | 97.36 | 98.76 | 0.001178 | 1.27 | 20.54 | 18.6 | 0.04 | 5.88
| 0.16 | 28 | 95.96 | 98.78 | 97.43 | 98.86 | 0.001072 | 1.25 | 22.41 | 18.6 | 0.04 | 5.81
| 0.17 | 17 | 95.96 | 98.02 | 97.65 | 98.31 | 0.004586 | 2.39 | 7.1 | 5.51 | 0.67 | 44.28
| 0.17 | 20 | 95.96 | 98.19 | 97.79 | 98.5 | 0.004493 | 2.47 | 8.09 | 5.85 | 0.67 | 46.26
| 0.17 | 22 | 95.96 | 98.3 | 97.88 | 98.62 | 0.004448 | 2.52 | 8.72 | 6.1 | 0.67 | 47.09
| 0.17 | 24 | 95.96 | 98.4 | 97.97 | 98.74 | 0.004351 | 2.55 | 9.4 | 6.48 | 0.68 | 46.18
| 0.17 | 26 | 95.96 | 98.5 | 98.05 | 98.84 | 0.004275 | 2.58 | 10.09 | 9 | 0.78 | 37.1
| 0.17 | 28 | 95.96 | 98.59 | 98.12 | 98.94 | 0.004004 | 2.56 | 10.96 | 9 | 0.74 | 37.12
| 1 | 17 | 96.01 | 98.31 | 97.22 | 98.37 | 0.000729 | 1.15 | 14.78 | 9.87 | 0.3 | 9.32
| 1 | 20 | 96.01 | 98.49 | 97.33 | 98.57 | 0.000712 | 1.2 | 16.63 | 9.9 | 0.3 | 9.9
| 1 | 22 | 96.01 | 98.61 | 97.4 | 98.69 | 0.000708 | 1.24 | 17.77 | 9.9 | 0.29 | 10.32
| 1 | 24 | 96.01 | 98.72 | 97.47 | 98.8 | 0.000705 | 1.27 | 18.89 | 9.9 | 0.29 | 10.73
| 1 | 26 | 96.01 | 98.82 | 97.53 | 98.91 | 0.000713 | 1.31 | 19.88 | 9.9 | 0.29 | 11.23
| 1 | 28 | 96.01 | 98.92 | 97.59 | 99.01 | 0.000724 | 1.35 | 20.82 | 9.9 | 0.3 | 11.76
| 1.01 | 14 | 96.81 | 98.27 | 97.82 | 98.39 | 0.002052 | 1.51 | 9.3 | 9.71 | 0.49 | 18.06
| 1.01 | 17 | 96.81 | 98.46 | 97.92 | 98.58 | 0.001747 | 1.52 | 11.18 | 9.9 | 0.46 | 17.62
| 1.01 | 19 | 96.81 | 98.58 | 97.99 | 98.7 | 0.001619 | 1.54 | 12.33 | 9.9 | 0.44 | 17.64
| 1.01 | 21 | 96.81 | 98.69 | 98.06 | 98.82 | 0.00152 | 1.56 | 13.45 | 9.9 | 0.43 | 17.7
| 1.01 | 22 | 96.81 | 98.8 | 98.09 | 98.92 | 0.001324 | 1.51 | 14.53 | 9.9 | 0.4 | 16.33
| 1.01 | 23 | 96.81 | 98.9 | 98.12 | 99.01 | 0.001185 | 1.48 | 15.53 | 9.9 | 0.38 | 15.36
| 2 | 14 | 97.52 | 98.77 | 98.77 | 99.2 | 0.009662 | 2.9 | 4.82 | 5.62 | 1 | 71.21
| 2 | 17 | 97.52 | 98.93 | 98.93 | 99.37 | 0.008561 | 2.91 | 5.83 | 6.94 | 1.01 | 61.85
| 2 | 19 | 97.52 | 99 | 99 | 99.47 | 0.008412 | 2.99 | 6.36 | 7.04 | 1 | 64.68
| 2 | 21 | 97.52 | 99.08 | 99.08 | 99.57 | 0.008202 | 3.04 | 6.9 | 7.13 | 0.99 | 66.74
| 2 | 22 | 97.52 | 99.11 | 99.11 | 99.61 | 0.008218 | 3.09 | 7.12 | 7.17 | 0.99 | 68.39
| 2 | 23 | 97.52 | 99.14 | 99.14 | 99.66 | 0.008147 | 3.12 | 7.38 | 7.22 | 0.98 | 69.43
| 3 | 14 | 98.42 | 99.55 | 99.55 | 99.88 | 0.009665 | 2.58 | 5.43 | 8.02 | 1 | 59.6
| 3 | 17 | 98.42 | 99.65 | 99.65 | 100.02 | 0.009421 | 2.72 | 6.26 | 8.35 | 1 | 64.08
| 3 | 19 | 98.42 | 99.71 | 99.71 | 100.11 | 0.009234 | 2.79 | 6.8 | 8.56 | 1 | 66.46
| 3 | 21 | 98.42 | 99.77 | 99.77 | 100.19 | 0.009103 | 2.87 | 7.33 | 8.75 | 1 | 68.85
| 3 | 22 | 98.42 | 99.8 | 99.8 | 100.23 | 0.009045 | 2.9 | 7.59 | 8.85 | 1 | 69.99
| 3 | 23 | 98.42 | 99.83 | 99.83 | 100.27 | 0.008987 | 2.94 | 7.84 | 8.92 | 1 | 71.14
| 3.49 | 14 | 100.35 | 101.6 | 101.6 | 102.03 | 0.009699 | 2.91 | 4.82 | 5.61 | 1 | 71.43
| 3.49 | 17 | 100.35 | 101.76 | 101.76 | 102.2 | 0.00857 | 2.92 | 5.83 | 6.94 | 1.02 | 61.9
| 3.49 | 19 | 100.35 | 101.83 | 101.83 | 102.3 | 0.008328 | 2.98 | 6.39 | 7.04 | 1 | 64.19
| 3.49 | 21 | 100.35 | 101.91 | 101.91 | 102.4 | 0.008207 | 3.05 | 6.9 | 7.13 | 0.99 | 66.77
| 3.49 | 22 | 100.35 | 101.94 | 101.94 | 102.44 | 0.008193 | 3.08 | 7.13 | 7.17 | 0.99 | 68.23
| 3.49 | 23 | 100.35 | 101.97 | 101.97 | 102.49 | 0.008197 | 3.12 | 7.36 | 7.21 | 0.99 | 69.75
| 4 | 14 | 100.35 | 101.82 | 101.82 | 102.56 | 0.005475 | 3.8 | 3.68 | 2.5 | 1 | 36.31
| 4 | 17 | 100.35 | 102.03 | 102.03 | 102.87 | 0.005768 | 4.05 | 4.19 | 2.5 | 1 | 40.52
| 4 | 19 | 100.35 | 102.36 | 102.36 | 102.97 | 0.006305 | 3.13 | 6.07 | 5.41 | 0.1 | 25.59
| 4 | 21 | 100.35 | 102.5 | 102.5 | 103.1 | 0.006529 | 3.04 | 6.9 | 5.71 | 0.1 | 29.15
| 4 | 22 | 100.35 | 102.76 | 102.76 | 103.13 | 0.005736 | 2.48 | 8.86 | 10.54 | 0.08 | 24.58
| 4 | 23 | 100.35 | 102.78 | 102.78 | 103.17 | 0.005839 | 2.53 | 9.11 | 10.66 | 0.08 | 25.53
| 4.3 | 11 | 100.37 | 102.54 | 101.62 | 102.7 | 0.001766 | 1.58 | 6.96 | 5.73 | 0.05 | 7.94
| 4.3 | 13 | 100.37 | 102.91 | 101.77 | 103 | 0.001349 | 1.26 | 10.3 | 11.2 | 0.04 | 6.46
| 4.3 | 14 | 100.37 | 103 | 101.84 | 103.09 | 0.001222 | 1.24 | 11.3 | 11.64 | 0.04 | 6.26
| 4.3 | 16 | 100.37 | 103.13 | 101.98 | 103.21 | 0.001137 | 1.25 | 12.82 | 12.28 | 0.04 | 6.38
| 4.3 | 17 | 100.37 | 103.12 | 102.05 | 103.22 | 0.001297 | 1.33 | 12.76 | 12.25 | 0.04 | 7.26
| 4.3 | 18 | 100.37 | 103.15 | 102.11 | 103.26 | 0.001345 | 1.37 | 13.14 | 12.41 | 0.04 | 7.68
| 4.31 | 11 | 100.37 | 102.68 | 101.5 | 102.71 | 0.00033 | 0.74 | 14.84 | 10.78 | 0.2 | 3.95
| 4.31 | 13 | 100.37 | 102.98 | 101.59 | 103.01 | 0.000262 | 0.71 | 18.2 | 11.54 | 0.18 | 3.53
| 4.31 | 14 | 100.37 | 103.07 | 101.63 | 103.09 | 0.000265 | 0.73 | 19.14 | 11.74 | 0.18 | 3.67
| 4.31 | 16 | 100.37 | 103.19 | 101.71 | 103.22 | 0.000283 | 0.78 | 20.61 | 12.05 | 0.19 | 4.08
| 4.31 | 17 | 100.37 | 103.19 | 101.75 | 103.23 | 0.000317 | 0.82 | 20.67 | 12.06 | 0.2 | 4.57
| 4.31 | 18 | 100.37 | 103.23 | 101.79 | 103.26 | 0.000336 | 0.85 | 21.08 | 12.14 | 0.21 | 4.91
| 5 | 11 | 100.39 | 102.69 | 101.52 | 102.72 | 0.00034 | 0.75 | 14.67 | 10.74 | 0.2 | 4.05
| 5 | 13 | 100.39 | 102.99 | 101.61 | 103.02 | 0.00027 | 0.72 | 18.01 | 11.49 | 0.18 | 3.61
| 5 | 14 | 100.39 | 103.07 | 101.66 | 103.1 | 0.000272 | 0.74 | 18.94 | 11.69 | 0.19 | 3.75
| 5 | 16 | 100.39 | 103.19 | 101.73 | 103.22 | 0.00029 | 0.78 | 20.4 | 12 | 0.19 | 4.16
| 5 | 17 | 100.39 | 103.2 | 101.77 | 103.23 | 0.000325 | 0.83 | 20.47 | 12.02 | 0.2 | 4.67
| 5 | 18 | 100.39 | 103.23 | 101.81 | 103.27 | 0.000345 | 0.86 | 20.88 | 12.1 | 0.21 | 5.01
| 5.3 | 11 | 100.58 | 102.7 | 101.42 | 102.73 | 9.5e-05 | 0.78 | 14.15 | 9.38 | 0.2 | 1.22
| 5.3 | 13 | 100.58 | 102.99 | 101.5 | 103.02 | 8e-05 | 0.76 | 17.06 | 10.14 | 0.19 | 1.13
| 5.3 | 14 | 100.58 | 103.07 | 101.55 | 103.1 | 8.2e-05 | 0.78 | 17.87 | 10.34 | 0.19 | 1.19
| 5.3 | 16 | 100.58 | 103.2 | 101.63 | 103.23 | 8.8e-05 | 0.83 | 19.16 | 10.65 | 0.2 | 1.33
| 5.3 | 17 | 100.58 | 103.2 | 101.66 | 103.24 | 9.9e-05 | 0.88 | 19.23 | 10.67 | 0.21 | 1.49
| 5.3 | 18 | 100.58 | 103.24 | 101.7 | 103.28 | 0.000105 | 0.92 | 19.59 | 10.75 | 0.22 | 1.61
| 5.31 | 11 | 101.78 | 102.57 | 102.57 | 102.87 | 0.002759 | 2.44 | 4.51 | 7.39 | 1 | 15.74
| 5.31 | 13 | 101.78 | 102.9 | 102.65 | 103.07 | 0.001049 | 1.81 | 7.16 | 8.8 | 0.64 | 7.93
| 5.31 | 14 | 101.78 | 102.98 | 102.69 | 103.14 | 0.000917 | 1.76 | 7.93 | 9.17 | 0.61 | 7.35
| 5.31 | 16 | 101.78 | 103.11 | 102.76 | 103.27 | 0.000809 | 1.75 | 9.14 | 9.72 | 0.58 | 7.04
| 5.31 | 17 | 101.78 | 103.11 | 102.8 | 103.29 | 0.00093 | 1.87 | 9.08 | 9.69 | 0.62 | 8.06
| 5.31 | 18 | 101.78 | 103.14 | 102.83 | 103.32 | 0.000956 | 1.92 | 9.37 | 9.82 | 0.63 | 8.43
| 5.32 | 11 | 101.78 | 103.21 | 103.21 | 103.61 | 0.005895 | 2.55 | 4.31 | 4.92 | 0.87 | 28.44
| 5.32 | 13 | 101.78 | 103.36 | 103.36 | 103.75 | 0.005673 | 2.54 | 5.11 | 5.67 | 0.85 | 28.89
| 5.32 | 14 | 101.78 | 103.4 | 103.4 | 103.81 | 0.005833 | 2.62 | 5.35 | 5.75 | 0.87 | 30.66
| 5.32 | 16 | 101.78 | 103.49 | 103.49 | 103.92 | 0.006057 | 2.75 | 5.83 | 5.91 | 0.88 | 33.77
| 5.32 | 17 | 101.78 | 103.52 | 103.52 | 103.97 | 0.006223 | 2.82 | 6.03 | 5.98 | 0.9 | 35.53
| 5.32 | 18 | 101.78 | 103.56 | 103.56 | 104.03 | 0.006237 | 2.87 | 6.28 | 6.06 | 0.9 | 36.61
| 6 | 11 | 102.07 | 103.5 | 103.5 | 103.9 | 0.005948 | 2.56 | 4.3 | 4.91 | 0.87 | 28.64
| 6 | 13 | 102.07 | 103.66 | 103.66 | 104.04 | 0.005605 | 2.53 | 5.14 | 5.67 | 0.85 | 28.63
| 6 | 14 | 102.07 | 103.7 | 103.7 | 104.1 | 0.005768 | 2.61 | 5.37 | 5.76 | 0.86 | 30.41
| 6 | 16 | 102.07 | 103.78 | 103.78 | 104.21 | 0.006054 | 2.75 | 5.83 | 5.91 | 0.88 | 33.76
| 6 | 17 | 102.07 | 103.81 | 103.81 | 104.26 | 0.00618 | 2.81 | 6.05 | 5.99 | 0.89 | 35.35
| 6 | 18 | 102.07 | 103.85 | 103.85 | 104.32 | 0.006238 | 2.87 | 6.28 | 6.07 | 0.9 | 36.62
| 7 | 7 | 102.82 | 104.07 | 104.07 | 104.44 | 0.005407 | 2.43 | 2.88 | 3.69 | 0.88 | 22.08
| 7 | 8 | 102.82 | 104.15 | 104.15 | 104.55 | 0.005715 | 2.52 | 3.17 | 3.78 | 0.88 | 24.41
| 7 | 9 | 102.82 | 104.22 | 104.22 | 104.64 | 0.005958 | 2.61 | 3.45 | 3.87 | 0.88 | 26.49
| 7 | 10 | 102.82 | 104.25 | 104.25 | 104.74 | 0.006842 | 2.8 | 3.57 | 3.91 | 0.94 | 30.87
| 7 | 11 | 102.82 | 104.43 | 104.43 | 104.83 | 0.005455 | 2.53 | 4.34 | 4.72 | 0.84 | 26.03
| 7 | 11 | 102.82 | 104.43 | 104.43 | 104.83 | 0.005455 | 2.53 | 4.34 | 4.72 | 0.84 | 26.03
| 8 | 7 | 103.67 | 104.92 | 104.92 | 105.29 | 0.005433 | 2.43 | 2.88 | 3.68 | 0.88 | 22.17
| 8 | 8 | 103.67 | 105 | 105 | 105.4 | 0.005667 | 2.51 | 3.18 | 3.79 | 0.88 | 24.25
| 8 | 9 | 103.67 | 105.07 | 105.07 | 105.49 | 0.005914 | 2.6 | 3.47 | 3.88 | 0.88 | 26.34
| 8 | 10 | 103.67 | 105.14 | 105.14 | 105.58 | 0.00619 | 2.68 | 3.73 | 3.96 | 0.88 | 28.5
| 8 | 11 | 103.67 | 105.28 | 105.28 | 105.68 | 0.005456 | 2.53 | 4.34 | 4.71 | 0.84 | 26.04
| 8 | 11 | 103.67 | 105.28 | 105.28 | 105.68 | 0.005456 | 2.53 | 4.34 | 4.71 | 0.84 | 26.04
| 9 | 7 | 104.67 | 105.92 | 105.92 | 106.29 | 0.0054 | 2.43 | 2.89 | 3.69 | 0.88 | 22.06
| 9 | 8 | 104.67 | 106 | 106 | 106.4 | 0.005679 | 2.52 | 3.18 | 3.78 | 0.88 | 24.29
| 9 | 9 | 104.67 | 106.07 | 106.07 | 106.49 | 0.005923 | 2.6 | 3.46 | 3.88 | 0.88 | 26.37
| 9 | 10 | 104.67 | 106.14 | 106.14 | 106.58 | 0.006128 | 2.67 | 3.74 | 3.97 | 0.88 | 28.27
| 9 | 11 | 104.67 | 106.28 | 106.28 | 106.68 | 0.005454 | 2.53 | 4.34 | 4.72 | 0.84 | 26.03
| 9 | 11 | 104.67 | 106.28 | 106.28 | 106.68 | 0.005454 | 2.53 | 4.34 | 4.72 | 0.84 | 26.03
| 10 | 7 | 105.44 | 106.69 | 106.69 | 107.06 | 0.005406 | 2.43 | 2.88 | 3.69 | 0.88 | 22.08
| 10 | 8 | 105.44 | 106.77 | 106.77 | 107.17 | 0.005689 | 2.52 | 3.18 | 3.78 | 0.88 | 24.33
| 10 | 9 | 105.44 | 106.84 | 106.84 | 107.26 | 0.0059 | 2.59 | 3.47 | 3.88 | 0.88 | 26.29
| 10 | 10 | 105.44 | 106.91 | 106.91 | 107.35 | 0.006193 | 2.68 | 3.73 | 3.96 | 0.88 | 28.51
| 10 | 11 | 105.44 | 107.05 | 107.05 | 107.45 | 0.005447 | 2.53 | 4.35 | 4.72 | 0.84 | 26.01
| 10 | 11 | 105.44 | 107.05 | 107.05 | 107.45 | 0.005447 | 2.53 | 4.35 | 4.72 | 0.84 | 26.01
| 10.49 | 7 | 106.38 | 107.63 | 107.63 | 108 | 0.00543 | 2.43 | 2.88 | 3.68 | 0.88 | 22.16
| 10.49 | 8 | 106.38 | 107.71 | 107.71 | 108.11 | 0.005658 | 2.51 | 3.18 | 3.79 | 0.87 | 24.22
| 10.49 | 9 | 106.38 | 107.78 | 107.78 | 108.2 | 0.005977 | 2.61 | 3.45 | 3.87 | 0.88 | 26.56
| 10.49 | 10 | 106.38 | 107.8 | 107.8 | 108.3 | 0.006924 | 2.82 | 3.55 | 3.9 | 0.94 | 31.17
| 10.49 | 11 | 106.38 | 107.99 | 107.99 | 108.39 | 0.005458 | 2.53 | 4.34 | 4.71 | 0.84 | 26.04
| 10.49 | 11 | 106.38 | 107.99 | 107.99 | 108.39 | 0.005458 | 2.53 | 4.34 | 4.71 | 0.84 | 26.04
| 11 | 7 | 106.38 | 107.91 | 107.2 | 108.03 | 0.000756 | 1.52 | 4.59 | 3 | 0.39 | 5.62
| 11 | 8 | 106.38 | 107.99 | 107.28 | 108.13 | 0.000859 | 1.65 | 4.84 | 3 | 0.42 | 6.55
| 11 | 9 | 106.38 | 108.07 | 107.35 | 108.23 | 0.000963 | 1.78 | 5.07 | 3 | 0.44 | 7.51
| 11 | 10 | 106.38 | 108.15 | 107.42 | 108.33 | 0.001056 | 1.88 | 5.31 | 3 | 0.45 | 8.4
| 11 | 11 | 106.38 | 108.2 | 107.49 | 108.41 | 0.001188 | 2.02 | 5.46 | 3 | 0.48 | 9.58
| 11 | 11 | 106.38 | 108.2 | 107.49 | 108.41 | 0.001188 | 2.02 | 5.46 | 3 | 0.48 | 9.58
| 11.1 | 7 | 106.67 | 107.87 | 107.49 | 108.06 | 0.001457 | 1.94 | 3.6 | 3 | 0.57 | 9.53
| 11.1 | 8 | 106.67 | 107.95 | 107.57 | 108.17 | 0.001603 | 2.08 | 3.84 | 3 | 0.59 | 10.85
| 11.1 | 9 | 106.67 | 108.02 | 107.64 | 108.27 | 0.001752 | 2.22 | 4.05 | 3 | 0.61 | 12.21
| 11.1 | 10 | 106.67 | 108.1 | 107.71 | 108.37 | 0.00187 | 2.34 | 4.28 | 3 | 0.63 | 13.4
| 11.1 | 11 | 106.67 | 108.14 | 107.78 | 108.46 | 0.002091 | 2.5 | 4.4 | 3 | 0.66 | 15.21
| 11.1 | 11 | 106.67 | 108.14 | 107.78 | 108.46 | 0.002091 | 2.5 | 4.4 | 3 | 0.66 | 15.21
| 11.11 | 7 | 106.67 | 107.75 | 107.73 | 108.13 | 0.016032 | 2.73 | 2.56 | 3.15 | 0.97 | 94.57
| 11.11 | 8 | 106.67 | 107.82 | 107.81 | 108.24 | 0.016522 | 2.86 | 2.8 | 3.25 | 0.99 | 102.06
| 11.11 | 9 | 106.67 | 107.89 | 107.89 | 108.34 | 0.016823 | 2.97 | 3.03 | 3.36 | 1 | 108.38
| 11.11 | 10 | 106.67 | 107.98 | 107.96 | 108.44 | 0.016152 | 3.01 | 3.33 | 3.47 | 0.98 | 109.23
| 11.11 | 11 | 106.67 | 108.03 | 108.03 | 108.53 | 0.016831 | 3.13 | 3.51 | 3.51 | 1 | 117.34
| 11.11 | 11 | 106.67 | 108.03 | 108.03 | 108.53 | 0.016831 | 3.13 | 3.51 | 3.51 | 1 | 117.34
| 12 | 7 | 107.83 | 108.89 | 108.89 | 109.29 | 0.017113 | 2.8 | 2.5 | 3.12 | 1 | 99.67
| 12 | 8 | 107.83 | 108.97 | 108.97 | 109.4 | 0.016926 | 2.89 | 2.77 | 3.24 | 1 | 104.07
| 12 | 9 | 107.83 | 109.05 | 109.05 | 109.5 | 0.016972 | 2.98 | 3.02 | 3.35 | 1 | 109.16
| 12 | 10 | 107.83 | 109.13 | 109.13 | 109.6 | 0.016773 | 3.05 | 3.28 | 3.46 | 1 | 112.58
| 12 | 11 | 107.83 | 109.19 | 109.19 | 109.69 | 0.016786 | 3.13 | 3.52 | 3.51 | 1 | 117.09
| 12 | 11 | 107.83 | 109.19 | 109.19 | 109.69 | 0.016786 | 3.13 | 3.52 | 3.51 | 1 | 117.09
| 12.32 | 7 | 107.91 | 109.41 | 108.99 | 109.58 | 0.005684 | 1.86 | 3.76 | 3.42 | 0.57 | 41.02
| 12.32 | 8 | 107.91 | 109.51 | 109.08 | 109.7 | 0.005859 | 1.95 | 4.1 | 3.48 | 0.57 | 44.28
| 12.32 | 9 | 107.91 | 109.6 | 109.16 | 109.81 | 0.006021 | 2.03 | 4.43 | 3.53 | 0.58 | 47.38
| 12.32 | 10 | 107.91 | 109.69 | 109.24 | 109.91 | 0.006209 | 2.11 | 4.74 | 3.58 | 0.59 | 50.55
| 12.32 | 11 | 107.91 | 109.77 | 109.31 | 110.01 | 0.00629 | 2.16 | 5.1 | 5 | 0.68 | 43.25
| 12.32 | 11 | 107.91 | 109.77 | 109.31 | 110.01 | 0.00629 | 2.16 | 5.1 | 5 | 0.68 | 43.25
| 12.33 | 7 | 108.41 | 109.49 | 109.49 | 109.91 | 0.018078 | 2.87 | 2.44 | 2.91 | 1 | 104.7
| 12.33 | 8 | 108.41 | 109.58 | 109.58 | 110.03 | 0.017953 | 2.96 | 2.7 | 3.02 | 1 | 109.63
| 12.33 | 9 | 108.41 | 109.66 | 109.66 | 110.13 | 0.017872 | 3.05 | 2.95 | 3.12 | 1 | 114.27
| 12.33 | 10 | 108.41 | 109.74 | 109.74 | 110.24 | 0.017748 | 3.12 | 3.2 | 3.22 | 1 | 118.26
| 12.33 | 11 | 108.41 | 109.82 | 109.82 | 110.33 | 0.017665 | 3.19 | 3.45 | 3.31 | 1 | 122.12
| 12.33 | 11 | 108.41 | 109.82 | 109.82 | 110.33 | 0.017665 | 3.19 | 3.45 | 3.31 | 1 | 122.12
| 13 | 7 | 108.6 | 109.82 | 109.73 | 110.2 | 0.015588 | 2.71 | 2.58 | 2.62 | 0.87 | 92.81
| 13 | 8 | 108.6 | 109.9 | 109.82 | 110.32 | 0.016603 | 2.87 | 2.79 | 2.68 | 0.9 | 102.67
| 13 | 9 | 108.6 | 109.97 | 109.91 | 110.44 | 0.017607 | 3.02 | 2.98 | 2.74 | 0.93 | 112.48
| 13 | 10 | 108.6 | 110.04 | 110 | 110.55 | 0.018273 | 3.14 | 3.18 | 2.8 | 0.94 | 120.49
| 13 | 11 | 108.6 | 110.11 | 110.08 | 110.65 | 0.018932 | 3.26 | 3.37 | 2.86 | 0.96 | 128.4
| 13 | 11 | 108.6 | 110.11 | 110.08 | 110.65 | 0.018932 | 3.26 | 3.37 | 2.86 | 0.96 | 128.4
| 13.35 | 7 | 108.61 | 110.26 | 109.42 | 110.31 | 0.001286 | 1.05 | 6.64 | 5.34 | 0.3 | 12.04
| 13.35 | 8 | 108.61 | 110.38 | 109.49 | 110.44 | 0.001292 | 1.09 | 7.31 | 5.47 | 0.3 | 12.76
| 13.35 | 9 | 108.61 | 110.5 | 109.55 | 110.56 | 0.001298 | 1.13 | 7.95 | 5.58 | 0.3 | 13.43
| 13.35 | 10 | 108.61 | 110.61 | 109.62 | 110.68 | 0.001306 | 1.17 | 8.57 | 5.69 | 0.3 | 14.08
| 13.35 | 11 | 108.61 | 110.71 | 109.68 | 110.79 | 0.001306 | 1.2 | 9.18 | 5.7 | 0.3 | 14.66
| 13.35 | 11 | 108.61 | 110.71 | 109.68 | 110.79 | 0.001306 | 1.2 | 9.18 | 5.7 | 0.3 | 14.66
| 13.36 | 7 | 109.11 | 110.21 | 109.9 | 110.34 | 0.004502 | 1.63 | 4.3 | 5.15 | 0.57 | 31.62
| 13.36 | 8 | 109.11 | 110.33 | 109.96 | 110.46 | 0.003909 | 1.61 | 4.97 | 5.33 | 0.53 | 30.02
| 13.36 | 9 | 109.11 | 110.45 | 110.02 | 110.58 | 0.003508 | 1.6 | 5.62 | 5.49 | 0.51 | 29
| 13.36 | 10 | 109.11 | 110.57 | 110.08 | 110.7 | 0.003227 | 1.6 | 6.25 | 5.64 | 0.49 | 28.38
| 13.36 | 11 | 109.11 | 110.67 | 110.14 | 110.8 | 0.002991 | 1.6 | 6.86 | 5.7 | 0.47 | 27.9
| 13.36 | 11 | 109.11 | 110.67 | 110.14 | 110.8 | 0.002991 | 1.6 | 6.86 | 5.7 | 0.47 | 27.9
| 13.44 | 7 | 109.16 | 110.16 | 110.09 | 110.45 | 0.011696 | 2.38 | 2.94 | 3.88 | 0.87 | 70.93
| 13.44 | 8 | 109.16 | 110.29 | 110.16 | 110.56 | 0.009922 | 2.32 | 3.44 | 4.12 | 0.81 | 65.66
| 13.44 | 9 | 109.16 | 110.41 | 110.23 | 110.67 | 0.008542 | 2.27 | 3.97 | 4.35 | 0.76 | 61.04
| 13.44 | 10 | 109.16 | 110.53 | 110.29 | 110.78 | 0.007552 | 2.23 | 4.48 | 4.52 | 0.72 | 57.76
| 13.44 | 11 | 109.16 | 110.63 | 110.36 | 110.88 | 0.006866 | 2.21 | 4.97 | 4.64 | 0.68 | 55.68
| 13.44 | 11 | 109.16 | 110.63 | 110.36 | 110.88 | 0.006866 | 2.21 | 4.97 | 4.64 | 0.68 | 55.68
| 13.45 | 7 | 109.17 | 110.67 | 110.67 | 110.88 | 0.005746 | 1.88 | 3.72 | 8.67 | 0.06 | 14.03
| 13.45 | 8 | 109.17 | 110.72 | 110.72 | 110.94 | 0.005721 | 1.95 | 4.1 | 8.72 | 0.06 | 15.28
| 13.45 | 9 | 109.17 | 110.75 | 110.75 | 110.99 | 0.005814 | 2.03 | 4.43 | 8.76 | 0.06 | 16.67
| 13.45 | 10 | 109.17 | 110.79 | 110.79 | 111.04 | 0.005903 | 2.11 | 4.74 | 8.8 | 0.06 | 18
| 13.45 | 11 | 109.17 | 110.82 | 110.82 | 111.09 | 0.00589 | 2.17 | 5.06 | 8.84 | 0.07 | 19.06
| 13.45 | 11 | 109.17 | 110.82 | 110.82 | 111.09 | 0.00589 | 2.17 | 5.06 | 8.84 | 0.07 | 19.06
| 14 | 7 | 109.19 | 110.76 | 110.69 | 110.91 | 0.003803 | 1.62 | 4.31 | 8.74 | 0.05 | 10.64
| 14 | 8 | 109.19 | 110.8 | 110.73 | 110.97 | 0.003897 | 1.71 | 4.69 | 8.79 | 0.05 | 11.77
| 14 | 9 | 109.19 | 110.85 | 110.77 | 111.02 | 0.00391 | 1.77 | 5.07 | 8.84 | 0.05 | 12.69
| 14 | 10 | 109.19 | 110.89 | 110.81 | 111.08 | 0.003945 | 1.84 | 5.43 | 8.88 | 0.06 | 13.62
| 14 | 11 | 109.19 | 110.92 | 110.84 | 111.13 | 0.004094 | 1.92 | 5.72 | 8.92 | 0.06 | 14.8
| 14 | 11 | 109.19 | 110.92 | 110.84 | 111.13 | 0.004094 | 1.92 | 5.72 | 8.92 | 0.06 | 14.8
| 14.15 | 7 | 109.87 | 111.37 | 111.37 | 111.58 | 0.005726 | 1.88 | 3.73 | 8.67 | 0.06 | 14.01
| 14.15 | 8 | 109.87 | 111.41 | 111.41 | 111.64 | 0.005796 | 1.96 | 4.09 | 8.71 | 0.06 | 15.43
| 14.15 | 9 | 109.87 | 111.45 | 111.45 | 111.69 | 0.005786 | 2.03 | 4.44 | 8.76 | 0.06 | 16.62
| 14.15 | 10 | 109.87 | 111.49 | 111.49 | 111.74 | 0.005835 | 2.1 | 4.76 | 8.8 | 0.06 | 17.86
| 14.15 | 11 | 109.87 | 111.52 | 111.52 | 111.79 | 0.005881 | 2.17 | 5.06 | 8.84 | 0.07 | 19.05
| 14.15 | 11 | 109.87 | 111.52 | 111.52 | 111.79 | 0.005881 | 2.17 | 5.06 | 8.84 | 0.07 | 19.05
| 14.16 | 7 | 109.9 | 111.52 | 110.83 | 111.6 | 0.001821 | 1.24 | 5.67 | 4.81 | 0.36 | 15.84
| 14.16 | 8 | 109.9 | 111.56 | 110.9 | 111.65 | 0.002151 | 1.36 | 5.86 | 4.85 | 0.4 | 19.05
| 14.16 | 9 | 109.9 | 111.6 | 110.97 | 111.71 | 0.002496 | 1.49 | 6.04 | 4.89 | 0.43 | 22.46
| 14.16 | 10 | 109.9 | 111.63 | 111.04 | 111.76 | 0.002853 | 1.61 | 6.2 | 4.93 | 0.46 | 26.04
| 14.16 | 11 | 109.9 | 111.66 | 111.1 | 111.81 | 0.003227 | 1.73 | 6.35 | 4.96 | 0.49 | 29.81
| 14.16 | 11 | 109.9 | 111.66 | 111.1 | 111.81 | 0.003227 | 1.73 | 6.35 | 4.96 | 0.49 | 29.81
| 15 | 7 | 111.1 | 112.02 | 112.02 | 112.35 | 0.01485 | 2.54 | 2.75 | 4.19 | 1 | 83.18
| 15 | 8 | 111.1 | 112.09 | 112.09 | 112.44 | 0.014564 | 2.62 | 3.06 | 4.38 | 1 | 86.41
| 15 | 9 | 111.1 | 112.15 | 112.15 | 112.52 | 0.014506 | 2.7 | 3.34 | 4.54 | 1 | 90.28
| 15 | 10 | 111.1 | 112.22 | 112.22 | 112.6 | 0.014308 | 2.76 | 3.63 | 4.7 | 1 | 93.09
| 15 | 11 | 111.1 | 112.27 | 112.27 | 112.68 | 0.014206 | 2.82 | 3.9 | 4.85 | 1 | 96.1
| 15 | 11 | 111.1 | 112.27 | 112.27 | 112.68 | 0.014206 | 2.82 | 3.9 | 4.85 | 1 | 96.1
| 16 | 7 | 113.31 | 114.05 | 114.05 | 114.36 | 0.014759 | 2.45 | 2.86 | 4.69 | 1 | 78.57
| 16 | 8 | 113.31 | 114.11 | 114.11 | 114.44 | 0.014642 | 2.55 | 3.14 | 4.77 | 1 | 83.15
| 16 | 9 | 113.31 | 114.17 | 114.17 | 114.52 | 0.014478 | 2.63 | 3.42 | 4.84 | 1 | 87.05
| 16 | 10 | 113.31 | 114.22 | 114.22 | 114.6 | 0.014317 | 2.71 | 3.69 | 4.92 | 1 | 90.55
| 16 | 11 | 113.31 | 114.28 | 114.28 | 114.67 | 0.014301 | 2.78 | 3.95 | 4.99 | 1 | 94.45
| 16 | 11 | 113.31 | 114.28 | 114.28 | 114.67 | 0.014301 | 2.78 | 3.95 | 4.99 | 1 | 94.45
| 17 | 7 | 114.82 | 115.56 | 115.56 | 115.87 | 0.014801 | 2.45 | 2.85 | 4.69 | 1 | 78.74
| 17 | 8 | 114.82 | 115.62 | 115.62 | 115.95 | 0.014629 | 2.55 | 3.14 | 4.77 | 1 | 83.09
| 17 | 9 | 114.82 | 115.68 | 115.68 | 116.03 | 0.014491 | 2.63 | 3.42 | 4.84 | 1 | 87.11
| 17 | 10 | 114.82 | 115.73 | 115.73 | 116.11 | 0.014442 | 2.71 | 3.68 | 4.92 | 1 | 91.17
| 17 | 11 | 114.82 | 115.79 | 115.79 | 116.18 | 0.014271 | 2.78 | 3.95 | 4.99 | 1 | 94.3
| 17 | 11 | 114.82 | 115.79 | 115.79 | 116.18 | 0.014271 | 2.78 | 3.95 | 4.99 | 1 | 94.3
| 18 | 7 | 116.28 | 117.3 | 117.3 | 117.77 | 0.021155 | 3.01 | 2.32 | 2.52 | 1 | 117.13
| 18 | 8 | 116.28 | 117.39 | 117.39 | 117.89 | 0.021563 | 3.14 | 2.55 | 2.54 | 1 | 125.35
| 18 | 9 | 116.28 | 117.48 | 117.48 | 118.02 | 0.021936 | 3.26 | 2.76 | 2.57 | 1 | 132.97
| 18 | 10 | 116.28 | 117.74 | 117.74 | 118.11 | 0.013087 | 2.61 | 3.82 | 5 | 0.95 | 66.36
| 18 | 11 | 116.28 | 117.8 | 117.8 | 118.18 | 0.013232 | 2.67 | 4.11 | 5 | 0.94 | 71.05
| 18 | 11 | 116.28 | 117.8 | 117.8 | 118.18 | 0.013232 | 2.67 | 4.11 | 5 | 0.94 | 71.05
| 18.46 | 7 | 117.22 | 118.21 | 118.11 | 118.54 | 0.013565 | 2.53 | 2.77 | 3.07 | 0.85 | 80.63
| 18.46 | 8 | 117.22 | 118.32 | 118.2 | 118.66 | 0.013116 | 2.59 | 3.09 | 3.13 | 0.83 | 83.02
| 18.46 | 9 | 117.22 | 118.42 | 118.27 | 118.77 | 0.012704 | 2.65 | 3.4 | 3.19 | 0.82 | 84.94
| 18.46 | 10 | 117.22 | 118.37 | 118.35 | 118.85 | 0.017673 | 3.07 | 3.26 | 3.16 | 0.97 | 115.33
| 18.46 | 11 | 117.22 | 118.43 | 118.42 | 118.95 | 0.018343 | 3.19 | 3.44 | 3.19 | 0.98 | 123.49
| 18.46 | 11 | 117.22 | 118.43 | 118.42 | 118.95 | 0.018343 | 3.19 | 3.44 | 3.19 | 0.98 | 123.49
| 18.47 | 7 | 118.02 | 118.89 | 118.89 | 119.23 | 0.013512 | 2.51 | 2.79 | 4.34 | 1 | 69.89
| 18.47 | 8 | 118.02 | 118.97 | 118.97 | 119.32 | 0.01289 | 2.55 | 3.13 | 4.62 | 0.99 | 69.95
| 18.47 | 9 | 118.02 | 119.04 | 119.04 | 119.4 | 0.012456 | 2.6 | 3.46 | 4.88 | 0.98 | 70.54
| 18.47 | 10 | 118.02 | 119.11 | 119.11 | 119.48 | 0.01182 | 2.62 | 3.82 | 5 | 0.96 | 70.99
| 18.47 | 11 | 118.02 | 119.16 | 119.16 | 119.55 | 0.012022 | 2.71 | 4.06 | 5 | 0.96 | 75.62
| 18.47 | 11 | 118.02 | 119.16 | 119.16 | 119.55 | 0.012022 | 2.71 | 4.06 | 5 | 0.96 | 75.62
| 19 | 7 | 118 | 119.1 | 119.1 | 119.42 | 0.013552 | 2.46 | 2.85 | 4.5 | 0.98 | 66.76
| 19 | 8 | 118 | 119.17 | 119.17 | 119.51 | 0.013197 | 2.52 | 3.18 | 4.77 | 0.98 | 68.34
| 19 | 9 | 118 | 119.25 | 119.25 | 119.59 | 0.012123 | 2.51 | 3.58 | 5 | 0.95 | 66.86
| 19 | 10 | 118 | 119.3 | 119.3 | 119.66 | 0.012437 | 2.62 | 3.82 | 5 | 0.96 | 72.11
| 19 | 11 | 118 | 119.35 | 119.35 | 119.73 | 0.012713 | 2.72 | 4.05 | 5 | 0.96 | 77.06
| 19 | 11 | 118 | 119.35 | 119.35 | 119.73 | 0.012713 | 2.72 | 4.05 | 5 | 0.96 | 77.06
| 20 | 7 | 119.59 | 120.76 | 120.76 | 121.12 | 0.01876 | 2.67 | 2.63 | 3.85 | 1.03 | 94.73
| 20 | 8 | 119.59 | 120.84 | 120.84 | 121.22 | 0.017774 | 2.73 | 2.93 | 3.92 | 1.01 | 96.7
| 20 | 9 | 119.59 | 120.9 | 120.9 | 121.31 | 0.017715 | 2.83 | 3.18 | 3.94 | 1 | 102.02
| 20 | 10 | 119.59 | 120.96 | 120.96 | 121.4 | 0.018028 | 2.94 | 3.4 | 3.96 | 1.01 | 108.64
| 20 | 11 | 119.59 | 121.02 | 121.02 | 121.49 | 0.017853 | 3.02 | 3.64 | 3.98 | 1.01 | 112.71
| 20 | 11 | 119.59 | 121.02 | 121.02 | 121.49 | 0.017853 | 3.02 | 3.64 | 3.98 | 1.01 | 112.71
| 20.04 | 7 | 120 | 120.91 | 120.91 | 121.26 | 0.015959 | 2.62 | 2.68 | 3.86 | 1 | 88.37
| 20.04 | 8 | 120 | 120.98 | 120.98 | 121.36 | 0.015865 | 2.72 | 2.94 | 3.89 | 1 | 93.69
| 20.04 | 9 | 120 | 121.04 | 121.04 | 121.45 | 0.015834 | 2.82 | 3.19 | 3.92 | 1 | 98.8
| 20.04 | 10 | 120 | 121.1 | 121.1 | 121.54 | 0.015935 | 2.92 | 3.43 | 3.94 | 1 | 104.18
| 20.04 | 11 | 120 | 121.16 | 121.16 | 121.62 | 0.015985 | 3.01 | 3.66 | 3.96 | 1 | 109
| 20.04 | 11 | 120 | 121.16 | 121.16 | 121.62 | 0.015985 | 3.01 | 3.66 | 3.96 | 1 | 109
| 20.05 | 7 | 120.7 | 121.46 | 121.46 | 121.8 | 0.016114 | 2.56 | 2.73 | 4.07 | 1 | 85.9
| 20.05 | 8 | 120.7 | 121.55 | 121.55 | 121.89 | 0.014229 | 2.54 | 3.15 | 5 | 1.02 | 71.77
| 20.05 | 9 | 120.7 | 121.61 | 121.61 | 121.97 | 0.013932 | 2.61 | 3.45 | 5 | 1 | 75.54
| 20.05 | 10 | 120.7 | 121.67 | 121.67 | 122.04 | 0.013669 | 2.68 | 3.74 | 5 | 0.99 | 78.86
| 20.05 | 11 | 120.7 | 121.72 | 121.72 | 122.12 | 0.013651 | 2.75 | 3.99 | 5 | 0.98 | 82.82
| 20.05 | 11 | 120.7 | 121.72 | 121.72 | 122.12 | 0.013651 | 2.75 | 3.99 | 5 | 0.98 | 82.82
| 20.39 | 7 | 120.96 | 121.97 | 121.9 | 122.28 | 0.012588 | 2.45 | 2.86 | 3.64 | 0.88 | 75.59
| 20.39 | 8 | 120.96 | 122.02 | 121.98 | 122.38 | 0.014084 | 2.65 | 3.02 | 3.71 | 0.94 | 87.27
| 20.39 | 9 | 120.96 | 122.07 | 122.05 | 122.47 | 0.014928 | 2.79 | 3.22 | 3.8 | 0.97 | 95.86
| 20.39 | 10 | 120.96 | 122.13 | 122.12 | 122.56 | 0.015601 | 2.92 | 3.43 | 3.88 | 0.99 | 103.57
| 20.39 | 11 | 120.96 | 122.18 | 122.18 | 122.64 | 0.015789 | 3.01 | 3.66 | 3.98 | 1 | 108.59
| 20.39 | 11 | 120.96 | 122.18 | 122.18 | 122.64 | 0.015789 | 3.01 | 3.66 | 3.98 | 1 | 108.59
| 20.4 | 7 | 120.96 | 121.89 | 121.89 | 122.35 | 0.004731 | 3.01 | 2.32 | 2.5 | 1 | 24.72
| 20.4 | 8 | 120.96 | 122.45 | 122.45 | 122.63 | 0.004801 | 1.68 | 4.77 | 12.1 | 0.05 | 11.52
| 20.4 | 9 | 120.96 | 122.48 | 122.48 | 122.68 | 0.004999 | 1.75 | 5.14 | 12.1 | 0.05 | 12.91
| 20.4 | 10 | 120.96 | 122.51 | 122.51 | 122.72 | 0.005043 | 1.8 | 5.55 | 12.1 | 0.05 | 14.01
| 20.4 | 11 | 120.96 | 122.54 | 122.54 | 122.76 | 0.005206 | 1.87 | 5.89 | 12.1 | 0.05 | 15.29
| 20.4 | 11 | 120.96 | 122.54 | 122.54 | 122.76 | 0.005206 | 1.87 | 5.89 | 12.1 | 0.05 | 15.29
| 20.43 | 7 | 121.09 | 122.02 | 122.02 | 122.48 | 0.004731 | 3.01 | 2.32 | 2.5 | 1 | 24.72
| 20.43 | 8 | 121.09 | 122.58 | 122.58 | 122.76 | 0.004801 | 1.68 | 4.77 | 12.1 | 0.05 | 11.52
| 20.43 | 9 | 121.09 | 122.61 | 122.61 | 122.81 | 0.004999 | 1.75 | 5.14 | 12.1 | 0.05 | 12.91
| 20.43 | 10 | 121.09 | 122.64 | 122.64 | 122.85 | 0.005043 | 1.8 | 5.55 | 12.1 | 0.05 | 14.01
| 20.43 | 11 | 121.09 | 122.67 | 122.67 | 122.89 | 0.005206 | 1.87 | 5.89 | 12.1 | 0.05 | 15.29
| 20.43 | 11 | 121.09 | 122.67 | 122.67 | 122.89 | 0.005206 | 1.87 | 5.89 | 12.1 | 0.05 | 15.29
| 20.44 | 7 | 121.09 | 122.34 | 122.03 | 122.52 | 0.005958 | 1.86 | 3.76 | 4.02 | 0.62 | 41.55
| 20.44 | 8 | 121.09 | 122.65 | 122.11 | 122.77 | 0.003079 | 1.52 | 5.27 | 5 | 0.47 | 23.28
| 20.44 | 9 | 121.09 | 122.67 | 122.18 | 122.82 | 0.00372 | 1.68 | 5.36 | 5 | 0.52 | 28.44
| 20.44 | 10 | 121.09 | 122.68 | 122.25 | 122.86 | 0.004464 | 1.85 | 5.41 | 5 | 0.57 | 34.37
| 20.44 | 11 | 121.09 | 122.68 | 122.32 | 122.9 | 0.005408 | 2.03 | 5.41 | 5 | 0.62 | 41.62
| 20.44 | 11 | 121.09 | 122.68 | 122.32 | 122.9 | 0.005408 | 2.03 | 5.41 | 5 | 0.62 | 41.62
| 21 | 7 | 121.41 | 122.36 | 122.36 | 122.74 | 0.016681 | 2.72 | 2.57 | 3.42 | 1 | 94.73
| 21 | 8 | 121.41 | 122.57 | 122.44 | 122.87 | 0.010685 | 2.4 | 3.34 | 3.74 | 0.81 | 70.06
| 21 | 9 | 121.41 | 122.56 | 122.51 | 122.94 | 0.014083 | 2.74 | 3.29 | 3.72 | 0.93 | 91.6
| 21 | 10 | 121.41 | 122.58 | 122.58 | 123.03 | 0.016366 | 2.97 | 3.36 | 3.75 | 1 | 107.74
| 21 | 11 | 121.41 | 122.65 | 122.65 | 123.12 | 0.016205 | 3.04 | 3.62 | 3.86 | 1 | 110.99
| 21 | 11 | 121.41 | 122.65 | 122.65 | 123.12 | 0.016205 | 3.04 | 3.62 | 3.86 | 1 | 110.99
| 21.08 | 7 | 121.81 | 122.76 | 122.76 | 123.13 | 0.016558 | 2.71 | 2.58 | 3.45 | 1 | 94.05
| 21.08 | 8 | 121.81 | 122.84 | 122.84 | 123.24 | 0.016366 | 2.8 | 2.86 | 3.57 | 1 | 98.38
| 21.08 | 9 | 121.81 | 122.91 | 122.91 | 123.33 | 0.016329 | 2.89 | 3.12 | 3.68 | 1 | 102.98
| 21.08 | 10 | 121.81 | 122.98 | 122.98 | 123.42 | 0.016294 | 2.96 | 3.37 | 3.78 | 1 | 107.21
| 21.08 | 11 | 121.81 | 123.04 | 123.04 | 123.51 | 0.016134 | 3.03 | 3.63 | 3.89 | 1 | 110.45
| 21.08 | 11 | 121.81 | 123.04 | 123.04 | 123.51 | 0.016134 | 3.03 | 3.63 | 3.89 | 1 | 110.45
| 21.09 | 7 | 121.81 | 122.74 | 122.74 | 123.2 | 0.004768 | 3.02 | 2.32 | 2.5 | 1 | 24.88
| 21.09 | 8 | 121.81 | 123.28 | 123.28 | 123.55 | 0.006524 | 2.15 | 3.72 | 7.05 | 0.06 | 16.61
| 21.09 | 9 | 121.81 | 123.33 | 123.33 | 123.61 | 0.006503 | 2.21 | 4.07 | 7.07 | 0.06 | 17.96
| 21.09 | 10 | 121.81 | 123.38 | 123.38 | 123.67 | 0.006567 | 2.29 | 4.38 | 7.09 | 0.07 | 19.38
| 21.09 | 11 | 121.81 | 123.47 | 123.47 | 123.73 | 0.005192 | 2.07 | 5.32 | 12.1 | 0.06 | 13.74
| 21.09 | 11 | 121.81 | 123.47 | 123.47 | 123.73 | 0.005192 | 2.07 | 5.32 | 12.1 | 0.06 | 13.74
| 21.14 | 7 | 122.02 | 122.95 | 122.95 | 123.41 | 0.004768 | 3.02 | 2.32 | 2.5 | 1 | 24.88
| 21.14 | 8 | 122.02 | 123.49 | 123.49 | 123.76 | 0.006585 | 2.16 | 3.71 | 7.05 | 0.06 | 16.71
| 21.14 | 9 | 122.02 | 123.54 | 123.54 | 123.82 | 0.006564 | 2.22 | 4.06 | 7.07 | 0.06 | 18.07
| 21.14 | 10 | 122.02 | 123.59 | 123.59 | 123.88 | 0.006578 | 2.29 | 4.37 | 7.09 | 0.07 | 19.4
| 21.14 | 11 | 122.02 | 123.68 | 123.68 | 123.94 | 0.005224 | 2.07 | 5.31 | 12.1 | 0.06 | 13.78
| 21.14 | 11 | 122.02 | 123.68 | 123.68 | 123.94 | 0.005224 | 2.07 | 5.31 | 12.1 | 0.06 | 13.78
| 21.15 | 7 | 122.02 | 123.26 | 122.97 | 123.44 | 0.006485 | 1.92 | 3.64 | 3.89 | 0.63 | 44.46
| 21.15 | 8 | 122.02 | 123.66 | 123.05 | 123.78 | 0.002993 | 1.51 | 5.31 | 5 | 0.47 | 22.34
| 21.15 | 9 | 122.02 | 123.7 | 123.12 | 123.84 | 0.003405 | 1.63 | 5.53 | 5 | 0.49 | 26.14
| 21.15 | 10 | 122.02 | 123.74 | 123.19 | 123.9 | 0.003825 | 1.75 | 5.73 | 5 | 0.52 | 30.07
| 21.15 | 11 | 122.02 | 123.77 | 123.25 | 123.95 | 0.004365 | 1.88 | 5.85 | 5 | 0.55 | 34.82
| 21.15 | 11 | 122.02 | 123.77 | 123.25 | 123.95 | 0.004365 | 1.88 | 5.85 | 5 | 0.55 | 34.82
| 22 | 7 | 123.56 | 124.36 | 124.36 | 124.7 | 0.015905 | 2.59 | 2.71 | 3.97 | 1 | 86.87
| 22 | 8 | 123.56 | 124.43 | 124.43 | 124.8 | 0.015735 | 2.68 | 2.98 | 4.07 | 1 | 91.42
| 22 | 9 | 123.56 | 124.49 | 124.49 | 124.88 | 0.015633 | 2.77 | 3.25 | 4.16 | 1 | 95.77
| 22 | 10 | 123.56 | 124.56 | 124.56 | 124.97 | 0.015551 | 2.85 | 3.51 | 4.25 | 1 | 99.83
| 22 | 11 | 123.56 | 124.63 | 124.63 | 125.05 | 0.014577 | 2.86 | 3.84 | 4.73 | 1.01 | 92.48
| 22 | 11 | 123.56 | 124.63 | 124.63 | 125.05 | 0.014577 | 2.86 | 3.84 | 4.73 | 1.01 | 92.48
| 23 | 6 | 123.54 | 124.95 | 124.45 | 125.09 | 0.004762 | 1.66 | 3.61 | 3.13 | 0.49 | 33.11
| 23 | 8 | 123.54 | 125.07 | 124.63 | 125.27 | 0.006467 | 2 | 3.99 | 3.23 | 0.58 | 47.29
| 23 | 8 | 123.54 | 125.14 | 124.63 | 125.32 | 0.005607 | 1.9 | 4.21 | 3.28 | 0.53 | 42.1
| 23 | 9 | 123.54 | 125.22 | 124.71 | 125.42 | 0.006001 | 2.01 | 4.49 | 3.35 | 0.55 | 46.46
| 23 | 10 | 123.54 | 125.29 | 124.79 | 125.52 | 0.006483 | 2.12 | 4.72 | 3.39 | 0.57 | 51.43
| 23 | 11 | 123.54 | 125.29 | 124.87 | 125.57 | 0.007745 | 2.32 | 4.74 | 3.4 | 0.63 | 61.59
| 24 | 6 | 127.43 | 128.12 | 128.12 | 128.41 | 0.015976 | 2.39 | 2.51 | 4.31 | 1 | 77.43
| 24 | 8 | 127.43 | 128.25 | 128.25 | 128.59 | 0.015422 | 2.58 | 3.1 | 4.56 | 1 | 85.7
| 24 | 8 | 127.43 | 128.25 | 128.25 | 128.59 | 0.015422 | 2.58 | 3.1 | 4.56 | 1 | 85.7
| 24 | 9 | 127.43 | 128.31 | 128.31 | 128.67 | 0.015404 | 2.67 | 3.38 | 4.67 | 1 | 90.17
| 24 | 10 | 127.43 | 128.37 | 128.37 | 128.75 | 0.015221 | 2.74 | 3.65 | 4.79 | 1 | 93.5
| 24 | 11 | 127.43 | 128.42 | 128.42 | 128.82 | 0.015094 | 2.8 | 3.92 | 4.89 | 1 | 96.76
| 24.1 | 6 | 127.91 | 128.6 | 128.6 | 128.9 | 0.016144 | 2.42 | 2.48 | 4.16 | 1 | 78.96
| 24.1 | 8 | 127.91 | 128.74 | 128.74 | 129.09 | 0.015686 | 2.61 | 3.06 | 4.39 | 1 | 87.91
| 24.1 | 8 | 127.91 | 128.74 | 128.74 | 129.09 | 0.015686 | 2.61 | 3.06 | 4.39 | 1 | 87.91
| 24.1 | 9 | 127.91 | 128.8 | 128.8 | 129.17 | 0.01559 | 2.7 | 3.33 | 4.49 | 1 | 92.15
| 24.1 | 10 | 127.91 | 128.86 | 128.86 | 129.25 | 0.015502 | 2.78 | 3.6 | 4.59 | 1 | 96.06
| 24.1 | 11 | 127.91 | 128.91 | 128.91 | 129.33 | 0.015394 | 2.85 | 3.86 | 4.69 | 1 | 99.54
| 24.11 | 6 | 128.71 | 129.38 | 129.38 | 129.66 | 0.015792 | 2.34 | 2.56 | 4.64 | 1.01 | 74.61
| 24.11 | 8 | 128.71 | 129.51 | 129.51 | 129.83 | 0.015122 | 2.51 | 3.19 | 4.96 | 1 | 81.92
| 24.11 | 8 | 128.71 | 129.51 | 129.51 | 129.83 | 0.015122 | 2.51 | 3.19 | 4.96 | 1 | 81.92
| 24.11 | 9 | 128.71 | 129.57 | 129.57 | 129.91 | 0.014963 | 2.59 | 3.48 | 5.1 | 1 | 85.5
| 24.11 | 10 | 128.71 | 129.62 | 129.62 | 129.98 | 0.014951 | 2.66 | 3.75 | 5.23 | 1 | 89.4
| 24.11 | 11 | 128.71 | 129.68 | 129.68 | 130.05 | 0.014651 | 2.72 | 4.05 | 5.37 | 1 | 91.62
| 25 | 6 | 133.18 | 134.32 | 134.32 | 134.71 | 0.018703 | 2.75 | 2.18 | 2.83 | 1 | 99.17
| 25 | 8 | 133.18 | 134.5 | 134.5 | 134.94 | 0.018427 | 2.94 | 2.73 | 3.12 | 1 | 108.93
| 25 | 8 | 133.18 | 134.5 | 134.5 | 134.94 | 0.018427 | 2.94 | 2.73 | 3.12 | 1 | 108.93
| 25 | 9 | 133.18 | 134.59 | 134.59 | 135.05 | 0.01809 | 3 | 3 | 3.26 | 1 | 112.02
| 25 | 10 | 133.18 | 134.67 | 134.67 | 135.15 | 0.018062 | 3.08 | 3.25 | 3.38 | 1 | 116.28
| 25 | 11 | 133.18 | 134.74 | 134.74 | 135.24 | 0.017776 | 3.13 | 3.52 | 3.5 | 1 | 118.83
| 26 | 6 | 135.26 | 135.99 | 135.99 | 136.21 | 0.014794 | 2.1 | 2.85 | 6.35 | 1 | 62.53
| 26 | 8 | 135.26 | 136.1 | 136.1 | 136.35 | 0.014202 | 2.23 | 3.59 | 7.07 | 1 | 67.6
| 26 | 8 | 135.26 | 136.1 | 136.1 | 136.35 | 0.014202 | 2.23 | 3.59 | 7.07 | 1 | 67.6
| 26 | 9 | 135.26 | 136.14 | 136.14 | 136.41 | 0.014011 | 2.29 | 3.93 | 7.4 | 1 | 69.96
| 26 | 10 | 135.26 | 136.19 | 136.19 | 136.47 | 0.013844 | 2.34 | 4.28 | 7.7 | 1 | 72.14
| 26 | 11 | 135.26 | 136.23 | 136.23 | 136.52 | 0.013537 | 2.38 | 4.63 | 8 | 1 | 73.48
| 27 | 6 | 136.51 | 137.45 | 137.45 | 137.73 | 0.015165 | 2.34 | 2.56 | 4.65 | 1.01 | 73.81
| 27 | 8 | 136.51 | 137.58 | 137.58 | 137.9 | 0.014426 | 2.52 | 3.18 | 4.96 | 1 | 80.2
| 27 | 8 | 136.51 | 137.58 | 137.58 | 137.9 | 0.014426 | 2.52 | 3.18 | 4.96 | 1 | 80.2
| 27 | 9 | 136.51 | 137.63 | 137.63 | 137.98 | 0.014275 | 2.62 | 3.44 | 5.01 | 1.01 | 83.97
| 27 | 10 | 136.51 | 137.68 | 137.68 | 138.06 | 0.013843 | 2.69 | 3.72 | 5.06 | 1 | 86.03
| 27 | 11 | 136.51 | 137.74 | 137.74 | 138.13 | 0.013561 | 2.76 | 3.98 | 5.11 | 1 | 88.39
| 28 | 6 | 137.93 | 138.92 | 138.92 | 139.2 | 0.01186 | 2.27 | 2.64 | 4.7 | 0.97 | 53.11
| 28 | 8 | 137.93 | 139.05 | 139.05 | 139.38 | 0.011673 | 2.48 | 3.22 | 4.82 | 0.97 | 60.69
| 28 | 8 | 137.93 | 139.05 | 139.05 | 139.38 | 0.011673 | 2.48 | 3.22 | 4.82 | 0.97 | 60.69
| 28 | 9 | 137.93 | 139.1 | 139.1 | 139.46 | 0.011563 | 2.57 | 3.5 | 4.88 | 0.97 | 63.81
| 28 | 10 | 137.93 | 139.16 | 139.16 | 139.54 | 0.011431 | 2.66 | 3.77 | 4.93 | 0.97 | 66.51
| 28 | 11 | 137.93 | 139.21 | 139.21 | 139.62 | 0.011321 | 2.73 | 4.03 | 4.98 | 0.97 | 69.04
| 29 | 6 | 141.43 | 142.43 | 142.43 | 142.71 | 0.01199 | 2.28 | 2.63 | 4.69 | 0.97 | 53.52
| 29 | 8 | 141.43 | 142.55 | 142.55 | 142.88 | 0.011585 | 2.47 | 3.23 | 4.82 | 0.96 | 60.31
| 29 | 8 | 141.43 | 142.55 | 142.55 | 142.88 | 0.011585 | 2.47 | 3.23 | 4.82 | 0.96 | 60.31
| 29 | 9 | 141.43 | 142.61 | 142.61 | 142.97 | 0.011611 | 2.58 | 3.49 | 4.87 | 0.97 | 63.97
| 29 | 10 | 141.43 | 142.66 | 142.66 | 143.04 | 0.01148 | 2.66 | 3.76 | 4.93 | 0.97 | 66.69
| 29 | 11 | 141.43 | 142.71 | 142.71 | 143.12 | 0.011318 | 2.73 | 4.03 | 4.98 | 0.97 | 68.99
| 30 | 6 | 144.21 | 145.2 | 145.2 | 145.49 | 0.011978 | 2.28 | 2.63 | 4.69 | 0.97 | 53.48
| 30 | 8 | 144.21 | 145.33 | 145.33 | 145.66 | 0.011699 | 2.48 | 3.22 | 4.82 | 0.97 | 60.76
| 30 | 8 | 144.21 | 145.33 | 145.33 | 145.66 | 0.011699 | 2.48 | 3.22 | 4.82 | 0.97 | 60.76
| 30 | 9 | 144.21 | 145.39 | 145.39 | 145.75 | 0.011581 | 2.57 | 3.5 | 4.87 | 0.97 | 63.85
| 30 | 10 | 144.21 | 145.44 | 145.44 | 145.82 | 0.011459 | 2.66 | 3.76 | 4.93 | 0.97 | 66.61
| 30 | 11 | 144.21 | 145.49 | 145.49 | 145.9 | 0.011337 | 2.73 | 4.03 | 4.98 | 0.97 | 69.09
| 31 | 6 | 146.79 | 147.79 | 147.79 | 148.07 | 0.011934 | 2.27 | 2.64 | 4.69 | 0.97 | 53.33
| 31 | 8 | 146.79 | 147.91 | 147.91 | 148.24 | 0.011642 | 2.48 | 3.23 | 4.82 | 0.97 | 60.52
| 31 | 8 | 146.79 | 147.91 | 147.91 | 148.24 | 0.011642 | 2.48 | 3.23 | 4.82 | 0.97 | 60.52
| 31 | 9 | 146.79 | 147.97 | 147.97 | 148.33 | 0.011601 | 2.57 | 3.5 | 4.87 | 0.97 | 63.92
| 31 | 10 | 146.79 | 148.02 | 148.02 | 148.4 | 0.011474 | 2.66 | 3.76 | 4.93 | 0.97 | 66.66
| 31 | 11 | 146.79 | 148.07 | 148.07 | 148.48 | 0.011344 | 2.73 | 4.03 | 4.98 | 0.97 | 69.1
| 32 | 6 | 149.37 | 150.49 | 150.49 | 150.86 | 0.015076 | 2.69 | 2.23 | 3 | 1 | 81.61
| 32 | 8 | 149.37 | 150.66 | 150.66 | 151.09 | 0.014432 | 2.9 | 2.76 | 3.22 | 1 | 87.21
| 32 | 8 | 149.37 | 150.66 | 150.66 | 151.09 | 0.014432 | 2.9 | 2.76 | 3.22 | 1 | 87.21
| 32 | 9 | 149.37 | 150.74 | 150.74 | 151.19 | 0.014227 | 2.99 | 3.01 | 3.31 | 1 | 89.8
| 32 | 10 | 149.37 | 150.81 | 150.81 | 151.29 | 0.014132 | 3.07 | 3.25 | 3.4 | 1 | 92.62
| 32 | 11 | 149.37 | 150.89 | 150.89 | 151.39 | 0.013818 | 3.14 | 3.51 | 3.49 | 1 | 93.94
| 33 | 6 | 151.53 | 152.5 | 152.5 | 152.8 | 0.015024 | 2.44 | 2.46 | 4.08 | 1 | 78.21
| 33 | 8 | 151.53 | 152.64 | 152.64 | 152.99 | 0.014394 | 2.63 | 3.04 | 4.35 | 1 | 84.8
| 33 | 8 | 151.53 | 152.64 | 152.64 | 152.99 | 0.014394 | 2.63 | 3.04 | 4.35 | 1 | 84.8
| 33 | 9 | 151.53 | 152.7 | 152.7 | 153.07 | 0.014139 | 2.71 | 3.32 | 4.45 | 1 | 87.6
| 33 | 10 | 151.53 | 152.76 | 152.76 | 153.16 | 0.013728 | 2.78 | 3.6 | 4.56 | 1 | 89.15
| 33 | 11 | 151.53 | 152.82 | 152.82 | 153.23 | 0.013609 | 2.86 | 3.85 | 4.65 | 1 | 91.85
| 34 | 6 | 154.05 | 155.09 | 155.09 | 155.39 | 0.014041 | 2.4 | 2.5 | 4.18 | 0.99 | 69.79
| 34 | 8 | 154.05 | 155.23 | 155.23 | 155.58 | 0.013906 | 2.59 | 3.09 | 4.46 | 1 | 78.13
| 34 | 8 | 154.05 | 155.23 | 155.23 | 155.58 | 0.013906 | 2.59 | 3.09 | 4.46 | 1 | 78.13
| 34 | 9 | 154.05 | 155.29 | 155.29 | 155.66 | 0.013765 | 2.68 | 3.35 | 4.5 | 0.99 | 81.85
| 34 | 10 | 154.05 | 155.34 | 155.34 | 155.74 | 0.013659 | 2.78 | 3.6 | 4.5 | 0.99 | 85.56
| 34 | 11 | 154.05 | 155.39 | 155.39 | 155.82 | 0.013791 | 2.88 | 3.82 | 4.5 | 1 | 90.13
| 35 | 6 | 157.17 | 158.21 | 158.21 | 158.51 | 0.014049 | 2.4 | 2.5 | 4.18 | 0.99 | 69.83
| 35 | 8 | 157.17 | 158.35 | 158.35 | 158.7 | 0.013777 | 2.58 | 3.1 | 4.46 | 0.99 | 77.56
| 35 | 8 | 157.17 | 158.35 | 158.35 | 158.7 | 0.013777 | 2.58 | 3.1 | 4.46 | 0.99 | 77.56
| 35 | 9 | 157.17 | 158.41 | 158.41 | 158.78 | 0.013751 | 2.68 | 3.35 | 4.5 | 0.99 | 81.77
| 35 | 10 | 157.17 | 158.46 | 158.46 | 158.86 | 0.013854 | 2.79 | 3.59 | 4.5 | 1 | 86.48
| 35 | 11 | 157.17 | 158.51 | 158.51 | 158.94 | 0.013772 | 2.87 | 3.83 | 4.5 | 1 | 90.03
0 | 0 | 49 | 87.89 | 89.28 | 89.24 | 89.82 | 0.008304 | 3.26 | 15.05 | 12.62 | 0.95 | 90.34
0 | 0 | 61 | 87.89 | 89.47 | 89.43 | 90.09 | 0.008302 | 3.49 | 17.48 | 13.11 | 0.96 | 100.29
7 | 0 | 67 | 87.89 | 89.56 | 89.53 | 90.22 | 0.008304 | 3.6 | 18.64 | 13.34 | 0.97 | 104.85
군 | 0 | 74 | 87.89 | 89.66 | 89.63 | 90.36 | 0.008302 | 3.71 | 19.96 | 13.59 | 0.98 | 109.82
랑 | 0 | 80 | 87.89 | 89.74 | 89.71 | 90.47 | 0.008302 | 3.8 | 21.06 | 13.8 | 0.98 | 113.85
천 | 0 | 84 | 87.89 | 89.79 | 89.77 | 90.55 | 0.008301 | 3.86 | 21.79 | 13.94 | 0.98 | 116.43
| 1 | 49 | 88.19 | 89.76 | 89.54 | 90.17 | 0.005492 | 2.83 | 17.32 | 13.04 | 0.78 | 66.02
| 1 | 61 | 88.19 | 89.97 | 89.73 | 90.44 | 0.005507 | 3.03 | 20.11 | 13.58 | 0.8 | 73.32
| 1 | 67 | 88.19 | 90.07 | 89.83 | 90.57 | 0.00551 | 3.12 | 21.45 | 13.83 | 0.8 | 76.62
| 1 | 74 | 88.19 | 90.18 | 89.93 | 90.71 | 0.005516 | 3.22 | 22.98 | 14.11 | 0.81 | 80.26
| 1 | 80 | 88.19 | 90.27 | 90.01 | 90.82 | 0.005465 | 3.29 | 24.34 | 14.36 | 0.81 | 82.56
| 1 | 84 | 88.19 | 90.33 | 90.07 | 90.9 | 0.005461 | 3.33 | 25.19 | 14.51 | 0.81 | 84.36
| 1.06 | 49 | 88.19 | 89.84 | 89.54 | 90.2 | 0.004628 | 2.67 | 18.36 | 13.25 | 0.72 | 57.93
| 1.06 | 61 | 88.19 | 90.06 | 89.73 | 90.47 | 0.00468 | 2.87 | 21.27 | 13.8 | 0.74 | 64.71
| 1.06 | 67 | 88.19 | 90.16 | 89.83 | 90.6 | 0.0047 | 2.96 | 22.67 | 14.06 | 0.74 | 67.78
| 1.06 | 74 | 88.19 | 90.27 | 89.93 | 90.74 | 0.004721 | 3.05 | 24.26 | 14.35 | 0.75 | 71.17
| 1.06 | 80 | 88.19 | 90.36 | 90.01 | 90.86 | 0.004707 | 3.12 | 25.64 | 14.59 | 0.75 | 73.55
| 1.06 | 84 | 88.19 | 90.42 | 90.07 | 90.93 | 0.004713 | 3.17 | 26.52 | 14.75 | 0.75 | 75.26
| 1.07 | 49 | 88.19 | 89.64 | 89.64 | 90.36 | 0.01129 | 3.76 | 13.02 | 9 | 1 | 121.23
| 1.07 | 61 | 88.19 | 89.86 | 89.86 | 90.7 | 0.01136 | 4.05 | 15.05 | 9 | 1 | 135.79
| 1.07 | 67 | 88.19 | 89.97 | 89.97 | 90.86 | 0.011391 | 4.18 | 16.02 | 9 | 1 | 142.44
| 1.07 | 74 | 88.19 | 90.09 | 90.09 | 91.04 | 0.01139 | 4.32 | 17.13 | 9 | 1 | 149.42
| 1.07 | 80 | 88.19 | 90.19 | 90.19 | 91.2 | 0.011473 | 4.44 | 18.02 | 9 | 1 | 155.94
| 1.07 | 84 | 88.19 | 90.26 | 90.26 | 91.3 | 0.011461 | 4.51 | 18.64 | 9 | 1 | 159.44
| 1.08 | 49 | 89.69 | 91.29 | 91.29 | 91.78 | 0.01115 | 3.13 | 15.66 | 15.7 | 1 | 90.67
| 1.08 | 61 | 89.69 | 91.44 | 91.44 | 92.02 | 0.01076 | 3.37 | 18.12 | 15.7 | 1 | 99.55
| 1.08 | 67 | 89.69 | 91.52 | 91.52 | 92.13 | 0.010595 | 3.47 | 19.28 | 15.7 | 1 | 103.54
| 1.08 | 74 | 89.69 | 91.6 | 91.6 | 92.26 | 0.010481 | 3.6 | 20.57 | 15.7 | 1 | 108.34
| 1.08 | 80 | 89.69 | 91.67 | 91.67 | 92.36 | 0.010259 | 3.68 | 21.73 | 15.7 | 1 | 111.18
| 1.08 | 84 | 89.69 | 91.71 | 91.71 | 92.43 | 0.010265 | 3.75 | 22.39 | 15.7 | 1 | 114.13
| 1.09 | 49 | 89.19 | 91.71 | 90.51 | 91.82 | 0.000819 | 1.47 | 33.26 | 15.7 | 0.32 | 14.88
| 1.09 | 61 | 89.19 | 91.92 | 90.69 | 92.06 | 0.000943 | 1.67 | 36.54 | 15.7 | 0.35 | 18.39
| 1.09 | 67 | 89.19 | 92.02 | 90.78 | 92.18 | 0.000998 | 1.76 | 38.08 | 15.7 | 0.36 | 20.08
| 1.09 | 74 | 89.19 | 92.13 | 90.88 | 92.31 | 0.001058 | 1.86 | 39.82 | 15.7 | 0.37 | 21.99
| 1.09 | 80 | 89.19 | 92.22 | 90.96 | 92.41 | 0.001107 | 1.94 | 41.25 | 15.7 | 0.38 | 23.6
| 1.09 | 84 | 89.19 | 92.28 | 91.01 | 92.48 | 0.001137 | 1.99 | 42.19 | 15.7 | 0.39 | 24.64
| 1.24 | 49 | 89.15 | 91.72 | 90.49 | 91.84 | 0.000904 | 1.51 | 32.36 | 15.7 | 0.34 | 16.3
| 1.24 | 61 | 89.15 | 91.93 | 90.68 | 92.08 | 0.00103 | 1.71 | 35.65 | 15.7 | 0.36 | 19.99
| 1.24 | 67 | 89.15 | 92.03 | 90.77 | 92.2 | 0.001086 | 1.8 | 37.21 | 15.7 | 0.37 | 21.76
| 1.24 | 74 | 89.15 | 92.14 | 90.88 | 92.33 | 0.001147 | 1.9 | 38.96 | 15.7 | 0.38 | 23.76
| 1.24 | 80 | 89.15 | 92.23 | 90.96 | 92.43 | 0.001196 | 1.98 | 40.39 | 15.7 | 0.39 | 25.44
| 1.24 | 84 | 89.15 | 92.29 | 91.02 | 92.51 | 0.001226 | 2.03 | 41.34 | 15.7 | 0.4 | 26.52
| 1.25 | 49 | 89.15 | 91.54 | 90.59 | 91.92 | 0.015085 | 2.76 | 17.77 |  | 0.09 | 81.78
| 1.25 | 61 | 89.15 | 91.74 | 90.82 | 92.17 | 0.021803 | 2.87 | 21.26 | 18.4 | 0.1 | 88.14
| 1.25 | 67 | 89.15 | 91.86 | 90.93 | 92.28 | 0.019803 | 2.86 | 23.41 | 18.4 | 0.1 | 87.74
| 1.25 | 74 | 89.15 | 91.98 | 91.05 | 92.4 | 0.01806 | 2.89 | 25.64 | 18.4 | 0.1 | 87.25
| 1.25 | 80 | 89.15 | 92.07 | 91.14 | 92.51 | 0.017009 | 2.92 | 27.37 | 18.4 | 0.1 | 87.37
| 1.25 | 84 | 89.15 | 92.13 | 91.1 | 92.58 | 0.016407 | 2.95 | 28.47 | 18.4 | 0.1 | 87.47
| 1.3 | 49 | 89.15 | 91.72 | 90.59 | 92.01 | 0.014677 | 2.34 | 20.94 | 18.4 | 0.08 | 58.47
| 1.3 | 61 | 89.15 | 91.97 | 90.82 | 92.26 | 0.012395 | 2.39 | 25.57 | 18.4 | 0.08 | 59.71
| 1.3 | 67 | 89.15 | 92.05 | 90.93 | 92.37 | 0.012525 | 2.48 | 26.97 | 18.4 | 0.08 | 63.46
| 1.3 | 74 | 89.15 | 92.14 | 91.06 | 92.48 | 0.012537 | 2.59 | 28.6 | 18.4 | 0.09 | 67.13
| 1.3 | 80 | 89.15 | 92.22 | 91.14 | 92.59 | 0.012308 | 2.66 | 30.09 | 18.4 | 0.09 | 69.12
| 1.3 | 84 | 89.15 | 92.27 | 91.1 | 92.65 | 0.01229 | 2.71 | 30.96 | 18.4 | 0.09 | 70.9
| 1.31 | 49 | 89.15 | 91.93 | 90.49 | 92.03 | 0.000663 | 1.37 | 35.69 | 15.7 | 0.29 | 12.87
| 1.31 | 61 | 89.15 | 92.16 | 90.69 | 92.28 | 0.000763 | 1.56 | 39.21 | 15.7 | 0.31 | 15.89
| 1.31 | 67 | 89.15 | 92.24 | 90.78 | 92.38 | 0.000829 | 1.65 | 40.54 | 15.7 | 0.33 | 17.69
| 1.31 | 74 | 89.15 | 92.35 | 90.88 | 92.5 | 0.000894 | 1.75 | 42.17 | 15.7 | 0.34 | 19.61
| 1.31 | 80 | 89.15 | 92.44 | 90.96 | 92.61 | 0.000941 | 1.83 | 43.6 | 15.7 | 0.35 | 21.14
| 1.31 | 84 | 89.15 | 92.5 | 91.02 | 92.68 | 0.000974 | 1.89 | 44.49 | 15.7 | 0.36 | 22.19
| 2 | 49 | 89.15 | 91.95 | 90.48 | 92.04 | 0.000631 | 1.34 | 36.62 | 16.2 | 0.28 | 12.29
| 2 | 61 | 89.15 | 92.18 | 90.68 | 92.3 | 0.000722 | 1.51 | 40.31 | 16.2 | 0.31 | 15.11
| 2 | 67 | 89.15 | 92.27 | 90.77 | 92.4 | 0.000781 | 1.61 | 41.72 | 16.2 | 0.32 | 16.77
| 2 | 74 | 89.15 | 92.38 | 90.87 | 92.52 | 0.000839 | 1.7 | 43.45 | 16.2 | 0.33 | 18.55
| 2 | 80 | 89.15 | 92.47 | 90.95 | 92.63 | 0.000881 | 1.78 | 44.96 | 16.2 | 0.34 | 19.96
| 2 | 84 | 89.15 | 92.53 | 91.01 | 92.7 | 0.00091 | 1.83 | 45.91 | 16.2 | 0.35 | 20.92
| 2.42 | 49 | 89.14 | 91.98 | 90.48 | 92.07 | 0.000652 | 1.35 | 36.32 | 16.2 | 0.29 | 12.68
| 2.42 | 61 | 89.14 | 92.21 | 90.68 | 92.33 | 0.00074 | 1.52 | 40.08 | 16.2 | 0.31 | 15.49
| 2.42 | 67 | 89.14 | 92.3 | 90.77 | 92.43 | 0.000798 | 1.61 | 41.53 | 16.2 | 0.32 | 17.15
| 2.42 | 74 | 89.14 | 92.41 | 90.87 | 92.56 | 0.000854 | 1.71 | 43.3 | 16.2 | 0.33 | 18.91
| 2.42 | 80 | 89.14 | 92.5 | 90.96 | 92.66 | 0.000894 | 1.78 | 44.85 | 16.2 | 0.34 | 20.31
| 2.42 | 84 | 89.14 | 92.56 | 91.01 | 92.73 | 0.000922 | 1.83 | 45.81 | 16.2 | 0.35 | 21.26
| 3 | 49 | 89.14 | 91.91 | 90.58 | 92.11 | 0.001691 | 1.96 | 24.95 | 9 | 0.38 | 28.44
| 3 | 61 | 89.14 | 92.12 | 90.81 | 92.38 | 0.002146 | 2.28 | 26.78 | 9 | 0.42 | 37.7
| 3 | 67 | 89.14 | 92.19 | 90.92 | 92.49 | 0.002419 | 2.44 | 27.44 | 9 | 0.45 | 43.11
| 3 | 74 | 89.14 | 92.28 | 91.04 | 92.63 | 0.002728 | 2.62 | 28.22 | 9 | 0.47 | 49.44
| 3 | 80 | 89.14 | 92.36 | 91.14 | 92.75 | 0.003979 | 2.75 | 29.07 | 13 | 0.59 | 58.35
| 3 | 84 | 89.14 | 92.41 | 91.21 | 92.82 | 0.004075 | 2.82 | 29.76 | 13 | 0.6 | 60.83
| 3.01 | 49 | 90.84 | 92.43 | 92.43 | 93 | 0.011271 | 3.33 | 14.7 | 13 | 1 | 100.42
| 3.01 | 61 | 90.84 | 92.61 | 92.61 | 93.27 | 0.011029 | 3.6 | 16.95 | 13 | 1.01 | 110.91
| 3.01 | 67 | 90.84 | 92.7 | 92.7 | 93.39 | 0.010725 | 3.7 | 18.12 | 13 | 1 | 114.07
| 3.01 | 74 | 90.84 | 92.79 | 92.79 | 93.54 | 0.010585 | 3.82 | 19.36 | 13 | 1 | 118.9
| 3.01 | 80 | 90.84 | 92.87 | 92.87 | 93.65 | 0.010453 | 3.92 | 20.4 | 13 | 1 | 122.57
| 3.01 | 84 | 90.84 | 92.91 | 92.91 | 93.73 | 0.010546 | 4 | 20.98 | 13 | 1.01 | 126.48
| 3.02 | 49 | 90.64 | 92.85 | 91.99 | 93.04 | 0.001645 | 1.94 | 25.3 | 13 | 0.44 | 26.73
| 3.02 | 61 | 90.64 | 93.07 | 92.19 | 93.31 | 0.001808 | 2.16 | 28.22 | 13 | 0.47 | 31.84
| 3.02 | 67 | 90.64 | 93.18 | 92.29 | 93.44 | 0.001882 | 2.27 | 29.58 | 13 | 0.48 | 34.28
| 3.02 | 74 | 90.64 | 93.3 | 92.38 | 93.58 | 0.001958 | 2.38 | 31.12 | 13 | 0.49 | 36.98
| 3.02 | 80 | 90.64 | 93.39 | 92.47 | 93.7 | 0.00202 | 2.47 | 32.39 | 13 | 0.5 | 39.23
| 3.02 | 84 | 90.64 | 93.46 | 92.52 | 93.78 | 0.002055 | 2.53 | 33.24 | 13 | 0.5 | 40.63
| 4 | 49 | 90.82 | 92.9 | 92.29 | 93.16 | 0.002528 | 2.24 | 21.88 | 13 | 0.55 | 37.19
| 4 | 61 | 90.82 | 93.13 | 92.49 | 93.44 | 0.00262 | 2.46 | 24.84 | 13 | 0.57 | 42.45
| 4 | 67 | 90.82 | 93.23 | 92.59 | 93.57 | 0.002665 | 2.56 | 26.22 | 13 | 0.57 | 44.94
| 4 | 74 | 90.82 | 93.35 | 92.69 | 93.72 | 0.002711 | 2.66 | 27.78 | 13 | 0.58 | 47.68
| 4 | 80 | 90.82 | 93.45 | 92.78 | 93.84 | 0.002748 | 2.75 | 29.08 | 13 | 0.59 | 49.94
| 4 | 84 | 90.82 | 93.52 | 92.83 | 93.92 | 0.002767 | 2.81 | 29.93 | 13 | 0.59 | 51.33
| 5 | 49 | 90.82 | 93.07 | 92.44 | 93.27 | 0.002007 | 2.02 | 24.24 | 14.02 | 0.49 | 30.9
| 5 | 61 | 90.82 | 93.31 | 92.65 | 93.56 | 0.002061 | 2.2 | 27.74 | 14.39 | 0.51 | 34.76
| 5 | 67 | 90.82 | 93.43 | 92.74 | 93.69 | 0.002068 | 2.28 | 29.41 | 14.4 | 0.51 | 36.44
| 5 | 74 | 90.82 | 93.56 | 92.85 | 93.84 | 0.002075 | 2.37 | 31.28 | 14.4 | 0.51 | 38.28
| 5 | 80 | 90.82 | 93.67 | 92.94 | 93.97 | 0.002081 | 2.44 | 32.84 | 14.4 | 0.51 | 39.79
| 5 | 84 | 90.82 | 93.74 | 93 | 94.05 | 0.002082 | 2.48 | 33.87 | 14.4 | 0.52 | 40.72
| 6 | 49 | 91.18 | 93.13 | 92.66 | 93.43 | 0.003469 | 2.46 | 19.93 | 12.98 | 0.63 | 47.68
| 6 | 61 | 91.18 | 93.37 | 92.87 | 93.72 | 0.003505 | 2.63 | 23.19 | 13.66 | 0.64 | 52.91
| 6 | 67 | 91.18 | 93.49 | 92.97 | 93.86 | 0.003508 | 2.7 | 24.77 | 13.98 | 0.65 | 55.13
| 6 | 74 | 91.18 | 93.61 | 93.08 | 94.01 | 0.003447 | 2.78 | 26.59 | 14.16 | 0.65 | 56.85
| 6 | 80 | 91.18 | 93.72 | 93.16 | 94.13 | 0.003396 | 2.85 | 28.12 | 14.32 | 0.65 | 58.15
| 6 | 84 | 91.18 | 93.79 | 93.22 | 94.22 | 0.003359 | 2.88 | 29.13 | 14.4 | 0.65 | 58.92
| 6.15 | 49 | 91.23 | 93.19 | 92.71 | 93.49 | 0.003389 | 2.44 | 20.11 | 13.05 | 0.63 | 46.76
| 6.15 | 61 | 91.23 | 93.43 | 92.92 | 93.78 | 0.003438 | 2.61 | 23.37 | 13.74 | 0.64 | 52.04
| 6.15 | 67 | 91.23 | 93.54 | 93.02 | 93.91 | 0.003433 | 2.69 | 24.95 | 14.02 | 0.64 | 54.16
| 6.15 | 74 | 91.23 | 93.67 | 93.12 | 94.06 | 0.003387 | 2.77 | 26.74 | 14.2 | 0.64 | 56
| 6.15 | 80 | 91.23 | 93.78 | 93.21 | 94.19 | 0.003342 | 2.83 | 28.27 | 14.35 | 0.64 | 57.35
| 6.15 | 84 | 91.23 | 93.85 | 93.26 | 94.27 | 0.003305 | 2.87 | 29.27 | 14.4 | 0.64 | 58.16
| 7 | 49 | 91.35 | 93.29 | 92.84 | 93.62 | 0.003631 | 2.52 | 19.44 | 12.49 | 0.64 | 50.06
| 7 | 61 | 91.35 | 93.54 | 93.05 | 93.91 | 0.003702 | 2.71 | 22.53 | 13.11 | 0.66 | 55.98
| 7 | 67 | 91.35 | 93.65 | 93.15 | 94.05 | 0.00373 | 2.79 | 24.02 | 13.4 | 0.66 | 58.66
| 7 | 74 | 91.35 | 93.77 | 93.26 | 94.2 | 0.003759 | 2.88 | 25.71 | 13.72 | 0.67 | 61.61
| 7 | 80 | 91.35 | 93.88 | 93.35 | 94.32 | 0.003767 | 2.95 | 27.16 | 13.99 | 0.67 | 63.8
| 7 | 84 | 91.35 | 93.95 | 93.41 | 94.4 | 0.003759 | 2.99 | 28.12 | 14.09 | 0.67 | 65.14
| 7.09 | 49 | 91.35 | 93.37 | 92.83 | 93.65 | 0.003115 | 2.37 | 20.63 | 12.97 | 0.6 | 44.06
| 7.09 | 61 | 91.35 | 93.61 | 93.05 | 93.95 | 0.003167 | 2.55 | 23.95 | 13.65 | 0.61 | 49.13
| 7.09 | 67 | 91.35 | 93.73 | 93.15 | 94.08 | 0.003187 | 2.62 | 25.55 | 13.97 | 0.62 | 51.4
| 7.09 | 74 | 91.35 | 93.86 | 93.26 | 94.23 | 0.003206 | 2.7 | 27.37 | 14.32 | 0.62 | 53.89
| 7.09 | 80 | 91.35 | 93.97 | 93.34 | 94.36 | 0.003188 | 2.77 | 28.92 | 14.4 | 0.62 | 55.71
| 7.09 | 84 | 91.35 | 94.04 | 93.4 | 94.44 | 0.003162 | 2.8 | 29.96 | 14.4 | 0.62 | 56.74
| 7.1 | 49 | 91.39 | 93.28 | 92.83 | 93.7 | 0.005135 | 2.89 | 16.97 | 9 | 0.67 | 66.92
| 7.1 | 61 | 91.39 | 93.47 | 93.06 | 94.01 | 0.00595 | 3.25 | 18.75 | 9 | 0.72 | 83.08
| 7.1 | 67 | 91.39 | 93.56 | 93.17 | 94.16 | 0.006361 | 3.43 | 19.54 | 9 | 0.74 | 91.36
| 7.1 | 74 | 91.39 | 93.66 | 93.3 | 94.33 | 0.006865 | 3.63 | 20.39 | 9 | 0.77 | 101.43
| 7.1 | 80 | 91.39 | 93.73 | 93.39 | 94.47 | 0.007299 | 3.8 | 21.07 | 9 | 0.79 | 110.23
| 7.1 | 84 | 91.39 | 93.78 | 93.45 | 94.56 | 0.007563 | 3.9 | 21.53 | 9 | 0.81 | 115.84
| 7.11 | 49 | 92.89 | 94.34 | 94.34 | 95.06 | 0.01131 | 3.76 | 13.02 | 9 | 1 | 121.39
| 7.11 | 61 | 92.89 | 94.57 | 94.57 | 95.4 | 0.011292 | 4.05 | 15.08 | 9 | 1 | 135.18
| 7.11 | 67 | 92.89 | 94.67 | 94.67 | 95.56 | 0.01136 | 4.18 | 16.03 | 9 | 1 | 142.16
| 7.11 | 74 | 92.89 | 94.79 | 94.79 | 95.74 | 0.011469 | 4.33 | 17.09 | 9 | 1 | 150.22
| 7.11 | 80 | 92.89 | 94.9 | 94.9 | 95.9 | 0.011434 | 4.43 | 18.05 | 9 | 1 | 155.53
| 7.11 | 84 | 92.89 | 94.96 | 94.96 | 96 | 0.011483 | 4.51 | 18.63 | 9 | 1 | 159.67
| 7.12 | 49 | 92.39 | 95 | 93.79 | 95.12 | 0.00081 | 1.51 | 32.43 | 14.4 | 0.32 | 14.93
| 7.12 | 61 | 92.39 | 95.33 | 93.97 | 95.47 | 0.000817 | 1.64 | 37.19 | 14.4 | 0.33 | 16.64
| 7.12 | 67 | 92.39 | 95.49 | 94.05 | 95.64 | 0.00082 | 1.7 | 39.45 | 14.4 | 0.33 | 17.42
| 7.12 | 74 | 92.39 | 95.67 | 94.14 | 95.82 | 0.000824 | 1.76 | 42 | 14.4 | 0.33 | 18.26
| 7.12 | 80 | 92.39 | 95.81 | 94.21 | 95.98 | 0.000827 | 1.81 | 44.11 | 14.4 | 0.33 | 18.95
| 7.12 | 84 | 92.39 | 95.91 | 94.26 | 96.08 | 0.000829 | 1.85 | 45.5 | 14.4 | 0.33 | 19.39
| 8 | 49 | 91.81 | 95.08 | 93.15 | 95.14 | 0.000384 | 1.12 | 43.81 | 16.9 | 0.22 | 8.43
| 8 | 61 | 91.81 | 95.42 | 93.35 | 95.5 | 0.000413 | 1.23 | 49.54 | 16.9 | 0.23 | 9.92
| 8 | 67 | 91.81 | 95.58 | 93.44 | 95.66 | 0.000426 | 1.28 | 52.27 | 16.9 | 0.23 | 10.62
| 8 | 74 | 91.81 | 95.76 | 93.54 | 95.85 | 0.000439 | 1.34 | 55.34 | 16.9 | 0.24 | 11.41
| 8 | 80 | 91.81 | 95.91 | 93.63 | 96.01 | 0.000451 | 1.38 | 57.89 | 16.9 | 0.24 | 12.06
| 8 | 84 | 91.81 | 96.01 | 93.68 | 96.11 | 0.000458 | 1.41 | 59.55 | 16.9 | 0.24 | 12.48
| 8.22 | 49 | 92.06 | 95.08 | 93.4 | 95.16 | 0.00052 | 1.24 | 39.58 | 16.9 | 0.26 | 10.6
| 8.22 | 61 | 92.06 | 95.42 | 93.6 | 95.51 | 0.000538 | 1.35 | 45.31 | 16.9 | 0.26 | 12.12
| 8.22 | 67 | 92.06 | 95.58 | 93.69 | 95.68 | 0.000546 | 1.39 | 48.03 | 16.9 | 0.26 | 12.83
| 8.22 | 74 | 92.06 | 95.76 | 93.79 | 95.87 | 0.000555 | 1.45 | 51.11 | 16.9 | 0.27 | 13.63
| 8.22 | 80 | 92.06 | 95.91 | 93.88 | 96.03 | 0.000562 | 1.49 | 53.65 | 16.9 | 0.27 | 14.29
| 8.22 | 84 | 92.06 | 96.01 | 93.93 | 96.13 | 0.000567 | 1.52 | 55.32 | 16.9 | 0.27 | 14.71
| 8.23 | 49 | 92.06 | 95.01 | 93.5 | 95.19 | 0.004925 | 1.88 | 26.07 |  | 0.06 | 34.78
| 8.23 | 61 | 92.06 | 95.29 | 93.73 | 95.57 | 0.008118 | 2.35 | 25.9 |  | 0.08 | 55.27
| 8.23 | 67 | 92.06 | 95.42 | 93.84 | 95.75 | 0.012482 | 2.51 | 26.71 | 13.4 | 0.08 | 63.2
| 8.23 | 74 | 92.06 | 95.61 | 93.96 | 95.94 | 0.011976 | 2.54 | 29.16 | 13.4 | 0.08 | 65.75
| 8.23 | 80 | 92.06 | 95.76 | 94.06 | 96.1 | 0.011416 | 2.56 | 31.21 | 13.4 | 0.08 | 66.68
| 8.23 | 84 | 92.06 | 95.86 | 94.13 | 96.2 | 0.011045 | 2.58 | 32.53 | 13.4 | 0.08 | 66.99
| 8.3 | 43 | 92.15 | 95.08 | 93.47 | 95.22 | 0.003779 | 1.65 | 26.08 |  | 0.05 | 26.75
| 8.3 | 54 | 92.15 | 95.4 | 93.69 | 95.63 | 0.006401 | 2.09 | 25.89 |  | 0.07 | 43.42
| 8.3 | 60 | 92.15 | 95.59 | 93.8 | 95.83 | 0.009085 | 2.16 | 27.72 | 13.4 | 0.07 | 47.6
| 8.3 | 67 | 92.15 | 95.76 | 93.93 | 96.02 | 0.008972 | 2.23 | 30.07 | 13.4 | 0.07 | 50.65
| 8.3 | 72 | 92.15 | 95.92 | 94.02 | 96.17 | 0.008469 | 2.24 | 32.1 | 13.4 | 0.07 | 50.74
| 8.3 | 76 | 92.15 | 96.01 | 94.09 | 96.27 | 0.00836 | 2.28 | 33.34 | 13.4 | 0.07 | 51.85
| 8.32 | 43 | 92.16 | 95.09 | 93.93 | 95.23 | 0.001177 | 1.61 | 26.64 | 12.96 | 0.36 | 19.35
| 8.32 | 54 | 92.16 | 95.49 | 94.14 | 95.64 | 0.001102 | 1.69 | 31.95 | 13.62 | 0.35 | 20.4
| 8.32 | 60 | 92.16 | 95.69 | 94.24 | 95.85 | 0.001075 | 1.73 | 34.71 | 13.95 | 0.35 | 20.97
| 8.32 | 67 | 92.16 | 95.87 | 94.35 | 96.03 | 0.001104 | 1.8 | 37.17 | 14.23 | 0.36 | 22.48
| 8.32 | 72 | 92.16 | 96.01 | 94.43 | 96.19 | 0.001087 | 1.83 | 39.27 | 14.3 | 0.35 | 22.97
| 8.32 | 76 | 92.16 | 96.11 | 94.49 | 96.29 | 0.001098 | 1.87 | 40.6 | 14.3 | 0.35 | 23.75
| 9 | 43 | 92.34 | 95.1 | 94.11 | 95.26 | 0.001512 | 1.76 | 24.44 | 12.68 | 0.4 | 23.45
| 9 | 54 | 92.34 | 95.5 | 94.32 | 95.67 | 0.001372 | 1.82 | 29.6 | 13.34 | 0.39 | 24.16
| 9 | 60 | 92.34 | 95.7 | 94.42 | 95.87 | 0.001319 | 1.86 | 32.3 | 13.67 | 0.39 | 24.58
| 9 | 67 | 92.34 | 95.87 | 94.53 | 96.06 | 0.00134 | 1.93 | 34.71 | 13.95 | 0.39 | 26.15
| 9 | 72 | 92.34 | 96.02 | 94.61 | 96.21 | 0.001314 | 1.96 | 36.77 | 14.19 | 0.39 | 26.58
| 9 | 76 | 92.34 | 96.11 | 94.67 | 96.32 | 0.001321 | 1.99 | 38.11 | 14.28 | 0.39 | 27.36
| 9.27 | 43 | 92.64 | 95.11 | 94.41 | 95.33 | 0.002421 | 2.07 | 20.8 | 12.2 | 0.51 | 33.6
| 9.27 | 54 | 92.64 | 95.5 | 94.62 | 95.73 | 0.002052 | 2.1 | 25.74 | 12.85 | 0.47 | 32.95
| 9.27 | 60 | 92.64 | 95.7 | 94.72 | 95.93 | 0.001919 | 2.12 | 28.34 | 13.18 | 0.46 | 32.86
| 9.27 | 67 | 92.64 | 95.88 | 94.83 | 96.12 | 0.001909 | 2.19 | 30.66 | 13.46 | 0.46 | 34.41
| 9.27 | 72 | 92.64 | 96.02 | 94.91 | 96.27 | 0.001842 | 2.21 | 32.65 | 13.7 | 0.46 | 34.57
| 9.27 | 76 | 92.64 | 96.12 | 94.97 | 96.37 | 0.001838 | 2.24 | 33.94 | 13.86 | 0.46 | 35.35
| 9.28 | 43 | 92.64 | 95.15 | 93.96 | 95.33 | 0.001732 | 1.91 | 22.56 | 9 | 0.38 | 27.35
| 9.28 | 54 | 92.64 | 95.51 | 94.18 | 95.73 | 0.001864 | 2.09 | 25.82 | 9 | 0.39 | 32.02
| 9.28 | 60 | 92.64 | 95.7 | 94.29 | 95.94 | 0.001929 | 2.18 | 27.5 | 9 | 0.4 | 34.42
| 9.28 | 67 | 92.64 | 95.86 | 94.42 | 96.13 | 0.002079 | 2.31 | 28.97 | 9 | 0.41 | 38.26
| 9.28 | 72 | 92.64 | 96 | 94.51 | 96.29 | 0.002138 | 2.38 | 30.21 | 9 | 0.42 | 40.31
| 9.28 | 76 | 92.64 | 96.08 | 94.58 | 96.39 | 0.002219 | 2.45 | 31 | 9 | 0.42 | 42.46
| 9.3 | 43 | 93.66 | 95.27 | 95.27 | 95.85 | 0.009784 | 3.4 | 12.66 | 11.04 | 1.01 | 100.36
| 9.3 | 54 | 93.66 | 95.48 | 95.48 | 96.14 | 0.0095 | 3.61 | 14.97 | 11.6 | 1.01 | 108.95
| 9.3 | 60 | 93.66 | 95.59 | 95.59 | 96.28 | 0.009279 | 3.69 | 16.25 | 11.9 | 1.01 | 112.22
| 9.3 | 67 | 93.66 | 95.7 | 95.7 | 96.44 | 0.009156 | 3.8 | 17.64 | 12.22 | 1.01 | 116.7
| 9.3 | 72 | 93.66 | 95.79 | 95.79 | 96.55 | 0.009073 | 3.87 | 18.61 | 12.44 | 1.01 | 119.65
| 9.3 | 76 | 93.66 | 95.85 | 95.85 | 96.63 | 0.009052 | 3.93 | 19.35 | 12.6 | 1.01 | 122.32
| 10 | 43 | 93.62 | 95.75 | 95.32 | 95.98 | 0.002392 | 2.11 | 20.39 | 12.45 | 0.53 | 34.51
| 10 | 54 | 93.62 | 96 | 95.53 | 96.26 | 0.002498 | 2.29 | 23.54 | 12.87 | 0.54 | 39.59
| 10 | 60 | 93.62 | 96.12 | 95.63 | 96.41 | 0.002527 | 2.39 | 25.09 | 12.9 | 0.55 | 41.95
| 10 | 67 | 93.62 | 96.25 | 95.75 | 96.57 | 0.002559 | 2.5 | 26.8 | 12.9 | 0.55 | 44.59
| 10 | 72 | 93.62 | 96.34 | 95.84 | 96.68 | 0.002586 | 2.57 | 27.96 | 12.9 | 0.56 | 46.46
| 10 | 76 | 93.62 | 96.41 | 95.89 | 96.76 | 0.002611 | 2.63 | 28.86 | 12.9 | 0.56 | 47.97
| 11 | 43 | 94.07 | 95.81 | 95.53 | 96.19 | 0.005032 | 2.73 | 15.74 | 11.59 | 0.75 | 61.29
| 11 | 54 | 94.07 | 96.06 | 95.74 | 96.48 | 0.004869 | 2.89 | 18.7 | 12.25 | 0.75 | 66.07
| 11 | 60 | 94.07 | 96.18 | 95.85 | 96.63 | 0.004829 | 2.98 | 20.16 | 12.43 | 0.75 | 68.95
| 11 | 67 | 94.07 | 96.31 | 95.97 | 96.79 | 0.004798 | 3.07 | 21.82 | 12.63 | 0.75 | 72.18
| 11 | 72 | 94.07 | 96.4 | 96.04 | 96.9 | 0.004785 | 3.14 | 22.96 | 12.77 | 0.75 | 74.43
| 11 | 76 | 94.07 | 96.47 | 96.11 | 96.98 | 0.00478 | 3.19 | 23.85 | 12.88 | 0.75 | 76.21
| 12 | 43 | 94.23 | 96.11 | 95.68 | 96.41 | 0.003643 | 2.43 | 17.73 | 12.23 | 0.64 | 47.3
| 12 | 54 | 94.23 | 96.35 | 95.89 | 96.7 | 0.003637 | 2.6 | 20.75 | 12.62 | 0.65 | 52.52
| 12 | 60 | 94.23 | 96.48 | 96 | 96.84 | 0.003657 | 2.69 | 22.29 | 12.81 | 0.65 | 55.34
| 12 | 67 | 94.23 | 96.61 | 96.11 | 97.01 | 0.003677 | 2.79 | 24.03 | 13.03 | 0.66 | 58.42
| 12 | 72 | 94.23 | 96.7 | 96.19 | 97.12 | 0.003692 | 2.85 | 25.24 | 13.18 | 0.66 | 60.5
| 12 | 76 | 94.23 | 96.77 | 96.25 | 97.2 | 0.003703 | 2.9 | 26.19 | 13.29 | 0.66 | 62.12
| 12.2 | 43 | 94.72 | 96.28 | 96.28 | 96.85 | 0.009561 | 3.36 | 12.81 | 11.34 | 1.01 | 98.02
| 12.2 | 54 | 94.72 | 96.48 | 96.48 | 97.13 | 0.009238 | 3.55 | 15.2 | 11.98 | 1.01 | 105.76
| 12.2 | 60 | 94.72 | 96.59 | 96.59 | 97.27 | 0.009082 | 3.65 | 16.44 | 12.2 | 1 | 109.68
| 12.2 | 67 | 94.72 | 96.7 | 96.7 | 97.42 | 0.008993 | 3.77 | 17.78 | 12.38 | 1 | 114.75
| 12.2 | 72 | 94.72 | 96.77 | 96.77 | 97.53 | 0.008931 | 3.84 | 18.73 | 12.5 | 1 | 118.09
| 12.2 | 76 | 94.72 | 96.83 | 96.83 | 97.61 | 0.008916 | 3.91 | 19.45 | 12.59 | 1 | 120.97
| 12.3 | 43 | 95.15 | 96.54 | 96.54 | 97.1 | 0.009274 | 3.31 | 12.99 | 11.64 | 1 | 95.2
| 12.3 | 54 | 95.15 | 96.75 | 96.75 | 97.37 | 0.00896 | 3.5 | 15.43 | 12.31 | 1 | 102.68
| 12.3 | 60 | 95.15 | 96.85 | 96.85 | 97.51 | 0.008853 | 3.6 | 16.69 | 12.65 | 1 | 106.57
| 12.3 | 67 | 95.15 | 96.96 | 96.96 | 97.66 | 0.00875 | 3.7 | 18.12 | 13.02 | 1 | 110.84
| 12.3 | 72 | 95.15 | 97.04 | 97.04 | 97.76 | 0.00861 | 3.75 | 19.18 | 13.29 | 1 | 112.92
| 12.3 | 76 | 95.15 | 97.1 | 97.1 | 97.84 | 0.008589 | 3.81 | 19.95 | 13.48 | 1 | 115.38
| 12.31 | 43 | 96.15 | 97.36 | 97.36 | 97.85 | 0.009364 | 3.13 | 13.74 | 13.79 | 1 | 87.8
| 12.31 | 54 | 96.15 | 97.54 | 97.54 | 98.1 | 0.008964 | 3.31 | 16.31 | 14.52 | 1 | 94.46
| 12.31 | 60 | 96.15 | 97.63 | 97.63 | 98.22 | 0.008874 | 3.41 | 17.6 | 14.87 | 1 | 98.4
| 12.31 | 67 | 96.15 | 97.73 | 97.73 | 98.35 | 0.008739 | 3.51 | 19.11 | 15.27 | 1 | 102.27
| 12.31 | 72 | 96.15 | 97.79 | 97.79 | 98.44 | 0.008651 | 3.57 | 20.17 | 15.54 | 1 | 104.82
| 12.31 | 76 | 96.15 | 97.85 | 97.85 | 98.51 | 0.008615 | 3.62 | 20.98 | 15.75 | 1 | 107.07
| 12.32 | 43 | 95.65 | 97.71 | 97.01 | 97.89 | 0.002004 | 1.88 | 22.88 | 15.21 | 0.49 | 27.78
| 12.32 | 54 | 95.65 | 97.91 | 97.21 | 98.13 | 0.002185 | 2.07 | 26.07 | 15.88 | 0.52 | 32.85
| 12.32 | 60 | 95.65 | 98.02 | 97.3 | 98.26 | 0.002258 | 2.17 | 27.71 | 16.08 | 0.53 | 35.39
| 12.32 | 67 | 95.65 | 98.13 | 97.41 | 98.39 | 0.002356 | 2.27 | 29.46 | 16.29 | 0.54 | 38.5
| 12.32 | 72 | 95.65 | 98.2 | 97.48 | 98.48 | 0.002408 | 2.34 | 30.73 | 16.44 | 0.55 | 40.49
| 12.32 | 76 | 95.65 | 98.26 | 97.54 | 98.56 | 0.002451 | 2.4 | 31.71 | 16.56 | 0.55 | 42.07
| 13 | 43 | 95.75 | 97.67 | 97.42 | 97.98 | 0.003825 | 2.46 | 17.5 | 12.41 | 0.66 | 48.81
| 13 | 54 | 95.75 | 97.86 | 97.63 | 98.24 | 0.004211 | 2.71 | 19.93 | 13.07 | 0.7 | 57.91
| 13 | 60 | 95.75 | 97.95 | 97.74 | 98.36 | 0.0044 | 2.84 | 21.11 | 13.24 | 0.72 | 62.89
| 13 | 67 | 95.75 | 98.05 | 97.86 | 98.5 | 0.004618 | 2.99 | 22.4 | 13.4 | 0.74 | 68.69
| 13 | 72 | 95.75 | 98.12 | 97.94 | 98.6 | 0.004736 | 3.08 | 23.35 | 13.52 | 0.75 | 72.4
| 13 | 76 | 95.75 | 98.17 | 97.99 | 98.68 | 0.004833 | 3.16 | 24.07 | 13.61 | 0.76 | 75.38
| 13.4 | 43 | 96.54 | 97.87 | 97.87 | 98.53 | 0.011303 | 3.6 | 11.94 | 9 | 1 | 113.57
| 13.4 | 54 | 96.54 | 98.08 | 98.08 | 98.85 | 0.011317 | 3.89 | 13.88 | 9 | 1 | 127.5
| 13.4 | 60 | 96.54 | 98.2 | 98.2 | 99.02 | 0.011294 | 4.02 | 14.91 | 9 | 1 | 134.11
| 13.4 | 67 | 96.54 | 98.32 | 98.32 | 99.21 | 0.011416 | 4.19 | 16 | 9 | 1 | 142.69
| 13.4 | 72 | 96.54 | 98.41 | 98.41 | 99.34 | 0.011378 | 4.28 | 16.82 | 9 | 1 | 147.36
| 13.4 | 76 | 96.54 | 98.48 | 98.48 | 99.45 | 0.011405 | 4.36 | 17.44 | 9 | 1 | 151.5
| 13.42 | 43 | 96.54 | 98.06 | 97.87 | 98.56 | 0.007478 | 3.14 | 13.69 | 9 | 0.81 | 83.38
| 13.42 | 54 | 96.54 | 98.3 | 98.08 | 98.89 | 0.007634 | 3.41 | 15.85 | 9 | 0.82 | 94.74
| 13.42 | 60 | 96.54 | 98.42 | 98.19 | 99.06 | 0.007736 | 3.54 | 16.94 | 9 | 0.82 | 100.7
| 13.42 | 67 | 96.54 | 98.56 | 98.32 | 99.25 | 0.00782 | 3.68 | 18.2 | 9 | 0.83 | 107.01
| 13.42 | 72 | 96.54 | 98.66 | 98.4 | 99.38 | 0.007909 | 3.78 | 19.05 | 9 | 0.83 | 111.66
| 13.42 | 76 | 96.54 | 98.71 | 98.48 | 99.48 | 0.008201 | 3.89 | 19.53 | 9 | 0.84 | 117.73
| 13.43 | 43 | 97.54 | 98.86 | 98.86 | 99.53 | 0.011346 | 3.61 | 11.92 | 9 | 1 | 113.89
| 13.43 | 54 | 97.54 | 99.08 | 99.08 | 99.85 | 0.011323 | 3.89 | 13.88 | 9 | 1 | 127.55
| 13.43 | 60 | 97.54 | 99.19 | 99.19 | 100.02 | 0.011422 | 4.04 | 14.85 | 9 | 1 | 135.25
| 13.43 | 67 | 97.54 | 99.32 | 99.32 | 100.21 | 0.011334 | 4.18 | 16.04 | 9 | 1 | 141.91
| 13.43 | 72 | 97.54 | 99.41 | 99.41 | 100.34 | 0.011409 | 4.28 | 16.81 | 9 | 1 | 147.66
| 13.43 | 76 | 97.54 | 99.47 | 99.47 | 100.45 | 0.011474 | 4.37 | 17.4 | 9 | 1 | 152.2
| 13.44 | 43 | 97.04 | 99.36 | 98.37 | 99.58 | 0.002164 | 2.06 | 20.88 | 9 | 0.43 | 32.48
| 13.44 | 54 | 97.04 | 99.64 | 98.58 | 99.91 | 0.002475 | 2.31 | 23.36 | 9 | 0.46 | 39.95
| 13.44 | 60 | 97.04 | 99.78 | 98.7 | 100.08 | 0.002628 | 2.44 | 24.63 | 9 | 0.47 | 43.86
| 13.44 | 67 | 97.04 | 99.93 | 98.82 | 100.27 | 0.002808 | 2.58 | 26.02 | 9 | 0.48 | 48.47
| 13.44 | 72 | 97.04 | 100.04 | 98.91 | 100.4 | 0.002921 | 2.67 | 27.01 | 9 | 0.49 | 51.57
| 13.44 | 76 | 97.04 | 100.13 | 98.97 | 100.51 | 0.003008 | 2.74 | 27.78 | 9 | 0.5 | 54.01
| 14 | 43 | 97.07 | 99.51 | 98.28 | 99.6 | 0.000729 | 1.3 | 33.09 | 17.62 | 0.3 | 12.4
| 14 | 54 | 97.07 | 99.84 | 98.46 | 99.93 | 0.000706 | 1.39 | 38.89 | 18 | 0.3 | 13.51
| 14 | 60 | 97.07 | 100 | 98.55 | 100.11 | 0.000687 | 1.43 | 41.91 | 18 | 0.3 | 13.92
| 14 | 67 | 97.07 | 100.19 | 98.65 | 100.3 | 0.000672 | 1.48 | 45.25 | 18 | 0.3 | 14.44
| 14 | 72 | 97.07 | 100.32 | 98.72 | 100.44 | 0.00066 | 1.51 | 47.62 | 18 | 0.3 | 14.74
| 14 | 76 | 97.07 | 100.42 | 98.77 | 100.54 | 0.000652 | 1.54 | 49.47 | 18 | 0.3 | 14.98
| 14.26 | 43 | 97.16 | 99.53 | 98.36 | 99.62 | 0.0008 | 1.34 | 32.14 | 17.64 | 0.32 | 13.26
| 14.26 | 54 | 97.16 | 99.85 | 98.54 | 99.95 | 0.000764 | 1.42 | 37.93 | 18 | 0.31 | 14.29
| 14.26 | 60 | 97.16 | 100.02 | 98.64 | 100.13 | 0.000739 | 1.47 | 40.95 | 18 | 0.31 | 14.67
| 14.26 | 67 | 97.16 | 100.2 | 98.74 | 100.32 | 0.000718 | 1.51 | 44.29 | 18 | 0.31 | 15.15
| 14.26 | 72 | 97.16 | 100.33 | 98.81 | 100.45 | 0.000704 | 1.54 | 46.65 | 18 | 0.31 | 15.44
| 14.26 | 76 | 97.16 | 100.44 | 98.86 | 100.56 | 0.000694 | 1.57 | 48.5 | 18 | 0.3 | 15.66
| 14.27 | 43 | 97.16 | 99.43 | 98.48 | 99.66 | 0.001138 | 2.1 | 20.46 | 9 | 0.44 | 10.08
| 14.27 | 54 | 97.16 | 99.73 | 98.7 | 100.01 | 0.00132 | 2.34 | 23.12 | 9 | 0.47 | 12.26
| 14.27 | 60 | 97.16 | 99.88 | 98.81 | 100.19 | 0.002223 | 2.47 | 24.29 |  | 0.08 | 15.19
| 14.27 | 67 | 97.16 | 100.01 | 98.94 | 100.4 | 0.002861 | 2.77 | 24.21 |  | 0.09 | 19.18
| 14.27 | 72 | 97.16 | 100.1 | 99.02 | 100.56 | 0.003375 | 2.98 | 24.15 |  | 0.1 | 22.35
| 14.27 | 76 | 97.16 | 100.17 | 99.09 | 100.68 | 0.003822 | 3.15 | 24.11 |  | 0.1 | 25.07
| 14.32 | 43 | 97.18 | 99.44 | 98.5 | 99.67 | 0.001159 | 2.12 | 20.31 | 9 | 0.45 | 10.24
| 14.32 | 54 | 97.18 | 99.73 | 98.72 | 100.02 | 0.00134 | 2.35 | 22.98 | 9 | 0.47 | 12.41
| 14.32 | 60 | 97.18 | 99.89 | 98.83 | 100.2 | 0.002219 | 2.47 | 24.29 |  | 0.08 | 15.18
| 14.32 | 67 | 97.18 | 100.03 | 98.96 | 100.42 | 0.002858 | 2.77 | 24.21 |  | 0.09 | 19.18
| 14.32 | 72 | 97.18 | 100.12 | 99.04 | 100.58 | 0.003376 | 2.98 | 24.15 |  | 0.1 | 22.35
| 14.32 | 76 | 97.18 | 100.19 | 99.11 | 100.7 | 0.003822 | 3.15 | 24.11 |  | 0.1 | 25.07
| 14.33 | 43 | 97.18 | 99.57 | 98.42 | 99.68 | 0.000965 | 1.48 | 28.98 | 15.28 | 0.34 | 16.24
| 14.33 | 54 | 97.18 | 99.91 | 98.61 | 100.03 | 0.000943 | 1.57 | 34.33 | 16.18 | 0.34 | 17.61
| 14.33 | 60 | 97.18 | 100.09 | 98.71 | 100.22 | 0.000922 | 1.61 | 37.3 | 16.66 | 0.34 | 18.11
| 14.33 | 67 | 97.18 | 100.31 | 98.82 | 100.45 | 0.000878 | 1.63 | 41.08 | 17.24 | 0.34 | 18.27
| 14.33 | 72 | 97.18 | 100.47 | 98.89 | 100.61 | 0.00084 | 1.64 | 43.87 | 17.5 | 0.33 | 18.24
| 14.33 | 76 | 97.18 | 100.6 | 98.95 | 100.74 | 0.000811 | 1.65 | 46.11 | 17.67 | 0.33 | 18.2
| 15 | 43 | 97.23 | 99.58 | 98.47 | 99.7 | 0.001013 | 1.51 | 28.53 | 15.28 | 0.35 | 16.82
| 15 | 54 | 97.23 | 99.92 | 98.66 | 100.05 | 0.000982 | 1.59 | 33.88 | 16.19 | 0.35 | 18.15
| 15 | 60 | 97.23 | 100.1 | 98.76 | 100.24 | 0.000957 | 1.63 | 36.86 | 16.67 | 0.35 | 18.62
| 15 | 67 | 97.23 | 100.32 | 98.87 | 100.46 | 0.000908 | 1.65 | 40.64 | 17.27 | 0.34 | 18.73
| 15 | 72 | 97.23 | 100.48 | 98.94 | 100.62 | 0.000868 | 1.66 | 43.41 | 17.51 | 0.34 | 18.68
| 15 | 76 | 97.23 | 100.61 | 99 | 100.75 | 0.000837 | 1.67 | 45.64 | 17.68 | 0.33 | 18.62
| 15.44 | 43 | 97.38 | 99.62 | 98.62 | 99.75 | 0.0012 | 1.6 | 26.9 | 15.04 | 0.38 | 19.17
| 15.44 | 54 | 97.38 | 99.96 | 98.81 | 100.1 | 0.001143 | 1.68 | 32.14 | 15.95 | 0.38 | 20.4
| 15.44 | 60 | 97.38 | 100.14 | 98.91 | 100.29 | 0.001105 | 1.71 | 35.05 | 16.43 | 0.37 | 20.8
| 15.44 | 67 | 97.38 | 100.36 | 99.02 | 100.51 | 0.001041 | 1.73 | 38.74 | 17.03 | 0.37 | 20.81
| 15.44 | 72 | 97.38 | 100.51 | 99.09 | 100.67 | 0.000992 | 1.74 | 41.46 | 17.38 | 0.36 | 20.7
| 15.44 | 76 | 97.38 | 100.64 | 99.15 | 100.79 | 0.000953 | 1.74 | 43.65 | 17.56 | 0.35 | 20.57
| 16 | 43 | 97.4 | 99.62 | 98.64 | 99.76 | 0.001232 | 1.61 | 26.64 | 14.97 | 0.39 | 19.57
| 16 | 54 | 97.4 | 99.96 | 98.83 | 100.11 | 0.00117 | 1.69 | 31.86 | 15.88 | 0.38 | 20.8
| 16 | 60 | 97.4 | 100.14 | 98.93 | 100.29 | 0.00113 | 1.73 | 34.75 | 16.36 | 0.38 | 21.19
| 16 | 67 | 97.4 | 100.36 | 99.04 | 100.52 | 0.001064 | 1.74 | 38.43 | 16.95 | 0.37 | 21.19
| 16 | 72 | 97.4 | 100.52 | 99.11 | 100.67 | 0.001015 | 1.75 | 41.12 | 17.34 | 0.36 | 21.07
| 16 | 76 | 97.4 | 100.64 | 99.17 | 100.8 | 0.000974 | 1.75 | 43.31 | 17.52 | 0.36 | 20.93
| 16.35 | 43 | 97.51 | 99.66 | 98.75 | 99.8 | 0.001344 | 1.65 | 25.99 | 15.14 | 0.4 | 20.76
| 16.35 | 54 | 97.51 | 100 | 98.93 | 100.15 | 0.001258 | 1.73 | 31.24 | 16.1 | 0.4 | 21.8
| 16.35 | 60 | 97.51 | 100.18 | 99.03 | 100.34 | 0.001207 | 1.76 | 34.16 | 16.61 | 0.39 | 22.11
| 16.35 | 67 | 97.51 | 100.4 | 99.13 | 100.56 | 0.001129 | 1.77 | 37.86 | 17.23 | 0.38 | 21.99
| 16.35 | 72 | 97.51 | 100.55 | 99.21 | 100.71 | 0.001074 | 1.77 | 40.58 | 17.68 | 0.37 | 21.8
| 16.35 | 76 | 97.51 | 100.68 | 99.26 | 100.84 | 0.001032 | 1.78 | 42.79 | 18.03 | 0.37 | 21.61
| 16.47 | 43 | 97.55 | 99.67 | 98.79 | 99.82 | 0.001503 | 1.74 | 24.69 | 14.3 | 0.42 | 23.05
| 16.47 | 54 | 97.55 | 100 | 98.98 | 100.17 | 0.001413 | 1.82 | 29.6 | 15.13 | 0.42 | 24.34
| 16.47 | 60 | 97.55 | 100.18 | 99.08 | 100.36 | 0.001361 | 1.86 | 32.32 | 15.57 | 0.41 | 24.75
| 16.47 | 67 | 97.55 | 100.4 | 99.19 | 100.58 | 0.001277 | 1.87 | 35.75 | 16.11 | 0.4 | 24.71
| 16.47 | 72 | 97.55 | 100.55 | 99.26 | 100.73 | 0.001218 | 1.88 | 38.27 | 16.5 | 0.39 | 24.56
| 16.47 | 76 | 97.55 | 100.68 | 99.32 | 100.86 | 0.001172 | 1.88 | 40.33 | 16.81 | 0.39 | 24.39
| 16.48 | 43 | 98.25 | 99.48 | 99.48 | 100.01 | 0.00936 | 3.21 | 13.38 | 12.7 | 1 | 91.33
| 16.48 | 54 | 98.25 | 99.78 | 99.66 | 100.28 | 0.007042 | 3.14 | 17.22 | 13.57 | 0.89 | 82
| 16.48 | 60 | 98.25 | 99.99 | 99.76 | 100.44 | 0.005441 | 2.96 | 20.24 | 14.23 | 0.79 | 70.65
| 16.48 | 67 | 98.25 | 100.25 | 99.86 | 100.65 | 0.004167 | 2.79 | 23.98 | 14.99 | 0.71 | 60.47
| 16.48 | 72 | 98.25 | 100.42 | 99.94 | 100.79 | 0.003582 | 2.71 | 26.59 | 15.51 | 0.66 | 55.54
| 16.48 | 76 | 98.25 | 100.56 | 99.99 | 100.91 | 0.003212 | 2.65 | 28.71 | 15.91 | 0.63 | 52.25
| 17 | 43 | 98.27 | 99.5 | 99.5 | 100.03 | 0.009475 | 3.23 | 13.33 | 12.71 | 1.01 | 92.08
| 17 | 54 | 98.27 | 99.78 | 99.68 | 100.29 | 0.007203 | 3.16 | 17.1 | 13.58 | 0.9 | 83.34
| 17 | 60 | 98.27 | 100 | 99.78 | 100.45 | 0.00561 | 2.99 | 20.04 | 14.22 | 0.81 | 72.26
| 17 | 67 | 98.27 | 100.25 | 99.88 | 100.66 | 0.004274 | 2.82 | 23.79 | 15 | 0.71 | 61.58
| 17 | 72 | 98.27 | 100.43 | 99.95 | 100.81 | 0.003641 | 2.72 | 26.47 | 15.53 | 0.67 | 56.17
| 17 | 76 | 98.27 | 100.56 | 100.01 | 100.92 | 0.00327 | 2.66 | 28.55 | 15.93 | 0.63 | 52.91
| 18 | 43 | 98.23 | 100.06 | 99.82 | 100.27 | 0.002418 | 2.04 | 21.11 | 14.05 | 0.53 | 32.85
| 18 | 54 | 98.23 | 100.26 | 100.01 | 100.52 | 0.002642 | 2.25 | 23.98 | 14.6 | 0.56 | 39.03
| 18 | 60 | 98.23 | 100.38 | 100.1 | 100.66 | 0.002675 | 2.33 | 25.71 | 14.92 | 0.57 | 41.33
| 18 | 67 | 98.23 | 100.54 | 100.2 | 100.83 | 0.002565 | 2.38 | 28.19 | 15.38 | 0.56 | 42.02
| 18 | 72 | 98.23 | 100.67 | 100.28 | 100.96 | 0.00244 | 2.39 | 30.19 | 15.73 | 0.55 | 41.72
| 18 | 76 | 98.23 | 100.78 | 100.33 | 101.07 | 0.002338 | 2.39 | 31.84 | 16.02 | 0.54 | 41.31
| 18.3 | 43 | 98.85 | 100.11 | 100.11 | 100.67 | 0.009441 | 3.3 | 13.03 | 11.68 | 1 | 95.18
| 18.3 | 54 | 98.85 | 100.3 | 100.3 | 100.94 | 0.009202 | 3.52 | 15.32 | 12.09 | 1 | 104.43
| 18.3 | 60 | 98.85 | 100.4 | 100.4 | 101.07 | 0.009108 | 3.63 | 16.51 | 12.29 | 1 | 109.04
| 18.3 | 67 | 98.85 | 100.51 | 100.51 | 101.23 | 0.008973 | 3.75 | 17.89 | 12.53 | 1 | 113.67
| 18.3 | 72 | 98.85 | 100.59 | 100.59 | 101.33 | 0.00886 | 3.82 | 18.87 | 12.7 | 1 | 116.49
| 18.3 | 76 | 98.85 | 100.65 | 100.65 | 101.41 | 0.008806 | 3.87 | 19.63 | 12.82 | 1 | 118.95
| 18.31 | 43 | 100.45 | 101.68 | 101.68 | 102.19 | 0.009321 | 3.19 | 13.49 | 12.99 | 1 | 90.1
| 18.31 | 54 | 100.45 | 101.86 | 101.86 | 102.45 | 0.008992 | 3.39 | 15.95 | 13.59 | 1 | 97.74
| 18.31 | 60 | 100.45 | 101.95 | 101.95 | 102.57 | 0.008898 | 3.49 | 17.21 | 13.89 | 1 | 101.87
| 18.31 | 67 | 100.45 | 102.06 | 102.06 | 102.71 | 0.008764 | 3.59 | 18.67 | 14.23 | 1 | 105.99
| 18.31 | 72 | 100.45 | 102.13 | 102.13 | 102.81 | 0.008637 | 3.65 | 19.72 | 14.47 | 1 | 108.35
| 18.31 | 76 | 100.45 | 102.18 | 102.18 | 102.88 | 0.0087 | 3.72 | 20.43 | 14.63 | 1 | 111.68
| 19 | 43 | 101.43 | 102.65 | 102.65 | 103.17 | 0.009381 | 3.18 | 13.52 | 13.15 | 1 | 89.99
| 19 | 54 | 101.43 | 102.84 | 102.84 | 103.42 | 0.009027 | 3.37 | 16 | 13.78 | 1 | 97.38
| 19 | 60 | 101.43 | 102.93 | 102.93 | 103.54 | 0.008847 | 3.46 | 17.32 | 14.1 | 1 | 100.74
| 19 | 67 | 101.43 | 103.03 | 103.03 | 103.68 | 0.008833 | 3.58 | 18.71 | 14.43 | 1 | 105.89
| 19 | 72 | 101.43 | 103.1 | 103.1 | 103.78 | 0.008634 | 3.63 | 19.82 | 14.69 | 1 | 107.54
| 19 | 76 | 101.43 | 103.16 | 103.16 | 103.85 | 0.008601 | 3.69 | 20.61 | 14.87 | 1 | 109.9
| 20 | 43 | 101.65 | 103.18 | 102.88 | 103.5 | 0.004557 | 2.53 | 17.02 | 13.31 | 0.71 | 53.16
| 20 | 54 | 101.65 | 103.37 | 103.07 | 103.75 | 0.004757 | 2.75 | 19.62 | 13.85 | 0.74 | 61.12
| 20 | 60 | 101.65 | 103.46 | 103.17 | 103.88 | 0.004861 | 2.86 | 20.94 | 14.12 | 0.75 | 65.24
| 20 | 67 | 101.65 | 103.57 | 103.27 | 104.02 | 0.004931 | 2.98 | 22.5 | 14.43 | 0.76 | 69.38
| 20 | 72 | 101.65 | 103.64 | 103.34 | 104.12 | 0.004993 | 3.06 | 23.56 | 14.63 | 0.77 | 72.39
| 20 | 76 | 101.65 | 103.7 | 103.4 | 104.19 | 0.005075 | 3.12 | 24.32 | 14.78 | 0.78 | 75.11
| 21 | 43 | 102.38 | 103.62 | 103.62 | 104.14 | 0.009344 | 3.22 | 13.37 | 12.62 | 1 | 91.41
| 21 | 54 | 102.38 | 103.8 | 103.8 | 104.4 | 0.009087 | 3.43 | 15.75 | 13.16 | 1 | 99.85
| 21 | 60 | 102.38 | 103.9 | 103.9 | 104.53 | 0.008944 | 3.52 | 17.02 | 13.44 | 1 | 103.7
| 21 | 67 | 102.38 | 104 | 104 | 104.67 | 0.008845 | 3.63 | 18.43 | 13.75 | 1 | 108.28
| 21 | 72 | 102.38 | 104.08 | 104.08 | 104.77 | 0.008676 | 3.69 | 19.5 | 13.97 | 1 | 110.32
| 21 | 76 | 102.38 | 104.13 | 104.13 | 104.85 | 0.008631 | 3.75 | 20.28 | 14.14 | 1 | 112.66
| 21.39 | 43 | 102.65 | 104.02 | 103.87 | 104.46 | 0.006701 | 2.94 | 14.64 | 11.77 | 0.84 | 73.42
| 21.39 | 54 | 102.65 | 104.18 | 104.06 | 104.72 | 0.007266 | 3.26 | 16.58 | 12.03 | 0.89 | 87.43
| 21.39 | 60 | 102.65 | 104.25 | 104.17 | 104.86 | 0.007793 | 3.45 | 17.38 | 12.14 | 0.92 | 97.08
| 21.39 | 67 | 102.65 | 104.33 | 104.27 | 105.01 | 0.00822 | 3.64 | 18.39 | 12.27 | 0.95 | 106.69
| 21.39 | 72 | 102.65 | 104.39 | 104.35 | 105.11 | 0.008418 | 3.76 | 19.15 | 12.37 | 0.96 | 112.5
| 21.39 | 76 | 102.65 | 104.44 | 104.41 | 105.2 | 0.00857 | 3.85 | 19.75 | 12.45 | 0.98 | 117.07
| 21.4 | 43 | 102.65 | 103.97 | 103.97 | 104.64 | 0.004718 | 3.62 | 11.89 | 9 | 1 | 32.49
| 21.4 | 54 | 102.65 | 104.19 | 104.19 | 104.96 | 0.004948 | 3.9 | 13.84 | 9 | 1 | 36.84
| 21.4 | 60 | 102.65 | 104.3 | 104.3 | 105.13 | 0.005072 | 4.04 | 14.84 | 9 | 1 | 39.07
| 21.4 | 67 | 102.65 | 104.43 | 104.43 | 105.32 | 0.005211 | 4.19 | 15.98 | 9 | 1 | 41.55
| 21.4 | 72 | 102.65 | 104.51 | 104.51 | 105.45 | 0.005312 | 4.29 | 16.77 | 9 | 1 | 43.28
| 21.4 | 76 | 102.65 | 104.58 | 104.58 | 105.56 | 0.005391 | 4.37 | 17.38 | 9 | 1 | 44.63
| 21.45 | 33 | 102.73 | 104.47 | 103.84 | 104.69 | 0.00134 | 2.11 | 15.63 | 9 | 0.51 | 10.58
| 21.45 | 41 | 102.73 | 104.78 | 104.01 | 105.03 | 0.001354 | 2.23 | 18.4 | 9 | 0.5 | 11.49
| 21.45 | 46 | 102.73 | 104.92 | 104.11 | 105.2 | 0.001426 | 2.33 | 19.74 | 9 | 0.5 | 12.45
| 21.45 | 51 | 102.73 | 105.1 | 104.21 | 105.39 | 0.001433 | 2.39 | 21.37 | 9 | 0.49 | 12.92
| 21.45 | 55 | 102.73 | 105.22 | 104.29 | 105.53 | 0.001475 | 2.45 | 22.44 | 9 | 0.5 | 13.55
| 21.45 | 58 | 102.73 | 105.32 | 104.34 | 105.63 | 0.001493 | 2.49 | 23.3 | 9 | 0.49 | 13.91
| 21.46 | 33 | 104.53 | 105.53 | 105.53 | 105.97 | 0.009781 | 2.92 | 11.29 | 12.98 | 1 | 80.07
| 21.46 | 41 | 104.53 | 105.67 | 105.67 | 106.17 | 0.009479 | 3.11 | 13.2 | 13.46 | 1 | 87.07
| 21.46 | 46 | 104.53 | 105.76 | 105.76 | 106.28 | 0.009304 | 3.2 | 14.35 | 13.75 | 1 | 90.8
| 21.46 | 51 | 104.53 | 105.84 | 105.84 | 106.39 | 0.009149 | 3.29 | 15.48 | 14.02 | 1 | 94.22
| 21.46 | 55 | 104.53 | 105.91 | 105.91 | 106.48 | 0.008997 | 3.36 | 16.39 | 14.24 | 1 | 96.45
| 21.46 | 58 | 104.53 | 105.95 | 105.95 | 106.54 | 0.008954 | 3.41 | 17.03 | 14.39 | 1 | 98.56
| 22 | 33 | 104.53 | 105.56 | 105.56 | 106.01 | 0.009846 | 2.96 | 11.15 | 12.64 | 1.01 | 81.69
| 22 | 41 | 104.53 | 105.71 | 105.71 | 106.21 | 0.009398 | 3.12 | 13.12 | 13.17 | 1 | 87.62
| 22 | 46 | 104.53 | 105.8 | 105.8 | 106.33 | 0.009264 | 3.23 | 14.26 | 13.48 | 1 | 91.58
| 22 | 51 | 104.53 | 105.88 | 105.88 | 106.44 | 0.009232 | 3.33 | 15.32 | 13.75 | 1.01 | 95.91
| 22 | 55 | 104.53 | 105.95 | 105.95 | 106.53 | 0.009017 | 3.38 | 16.27 | 13.99 | 1 | 97.6
| 22 | 58 | 104.53 | 105.99 | 105.99 | 106.59 | 0.0089 | 3.42 | 16.95 | 14.16 | 1 | 99.04
| 23 | 33 | 104.52 | 106.07 | 105.56 | 106.25 | 0.002511 | 1.89 | 17.42 | 13.45 | 0.53 | 29.73
| 23 | 41 | 104.52 | 106.25 | 105.72 | 106.46 | 0.002666 | 2.07 | 19.82 | 13.95 | 0.55 | 34.45
| 23 | 46 | 104.52 | 106.35 | 105.81 | 106.59 | 0.002746 | 2.17 | 21.24 | 14.24 | 0.57 | 37.17
| 23 | 51 | 104.52 | 106.44 | 105.89 | 106.7 | 0.002816 | 2.25 | 22.63 | 14.52 | 0.58 | 39.72
| 23 | 55 | 104.52 | 106.52 | 105.96 | 106.79 | 0.002863 | 2.32 | 23.71 | 14.73 | 0.58 | 41.64
| 23 | 58 | 104.52 | 106.57 | 106 | 106.86 | 0.002905 | 2.37 | 24.48 | 14.88 | 0.59 | 43.14
| 23.2 | 33 | 104.61 | 106.1 | 105.67 | 106.33 | 0.003281 | 2.13 | 15.47 | 11.84 | 0.6 | 37.98
| 23.2 | 41 | 104.61 | 106.27 | 105.83 | 106.54 | 0.003511 | 2.34 | 17.52 | 12.16 | 0.62 | 44.41
| 23.2 | 46 | 104.61 | 106.36 | 105.93 | 106.67 | 0.00364 | 2.46 | 18.71 | 12.35 | 0.64 | 48.23
| 23.2 | 51 | 104.61 | 106.46 | 106.01 | 106.79 | 0.003759 | 2.57 | 19.86 | 12.53 | 0.65 | 51.9
| 23.2 | 55 | 104.61 | 106.53 | 106.09 | 106.88 | 0.003846 | 2.65 | 20.76 | 12.66 | 0.66 | 54.73
| 23.2 | 58 | 104.61 | 106.58 | 106.14 | 106.95 | 0.00392 | 2.71 | 21.39 | 12.76 | 0.67 | 56.93
| 23.21 | 33 | 106.11 | 107.15 | 107.15 | 107.59 | 0.009772 | 2.96 | 11.14 | 12.5 | 1 | 81.68
| 23.21 | 41 | 106.11 | 107.3 | 107.3 | 107.8 | 0.009412 | 3.14 | 13.06 | 13.01 | 1 | 88.25
| 23.21 | 46 | 106.11 | 107.38 | 107.38 | 107.92 | 0.009253 | 3.24 | 14.21 | 13.31 | 1 | 92.06
| 23.21 | 51 | 106.11 | 107.47 | 107.47 | 108.03 | 0.009078 | 3.32 | 15.35 | 13.59 | 1 | 95.29
| 23.21 | 55 | 106.11 | 107.53 | 107.53 | 108.12 | 0.008952 | 3.39 | 16.24 | 13.81 | 1 | 97.69
| 23.21 | 58 | 106.11 | 107.58 | 107.58 | 108.18 | 0.008887 | 3.43 | 16.89 | 13.97 | 1 | 99.59
| 24 | 33 | 106.36 | 107.45 | 107.4 | 107.86 | 0.008535 | 2.86 | 11.55 | 12.28 | 0.94 | 74.76
| 24 | 41 | 106.36 | 107.57 | 107.55 | 108.07 | 0.009176 | 3.14 | 13.05 | 12.64 | 0.99 | 87.82
| 24 | 46 | 106.36 | 107.64 | 107.64 | 108.19 | 0.009373 | 3.28 | 14.01 | 12.87 | 1 | 94.37
| 24 | 51 | 106.36 | 107.73 | 107.73 | 108.31 | 0.009129 | 3.36 | 15.16 | 13.14 | 1 | 97.19
| 24 | 55 | 106.36 | 107.79 | 107.79 | 108.39 | 0.009055 | 3.44 | 16.01 | 13.33 | 1 | 100.12
| 24 | 58 | 106.36 | 107.84 | 107.84 | 108.46 | 0.008915 | 3.48 | 16.69 | 13.49 | 1 | 101.45
| 24.2 | 33 | 106.39 | 107.59 | 107.51 | 108.06 | 0.009302 | 3.04 | 10.87 | 9.8 | 0.92 | 83.72
| 24.2 | 41 | 106.39 | 107.7 | 107.7 | 108.29 | 0.010823 | 3.42 | 12 | 10.18 | 1 | 103.75
| 24.2 | 46 | 106.39 | 107.81 | 107.81 | 108.43 | 0.010557 | 3.5 | 13.13 | 10.53 | 1 | 107.07
| 24.2 | 51 | 106.39 | 107.91 | 107.91 | 108.57 | 0.010359 | 3.59 | 14.22 | 10.87 | 1 | 110.38
| 24.2 | 55 | 106.39 | 107.99 | 107.99 | 108.67 | 0.01029 | 3.66 | 15.04 | 11.11 | 1 | 113.48
| 24.2 | 58 | 106.39 | 108.05 | 108.05 | 108.74 | 0.010122 | 3.69 | 15.71 | 11.31 | 1 | 114.64
| 24.21 | 33 | 108.09 | 109.1 | 109.1 | 109.51 | 0.009797 | 2.85 | 11.58 | 14.04 | 1 | 77.13
| 24.21 | 41 | 108.09 | 109.24 | 109.24 | 109.7 | 0.00942 | 3.01 | 13.63 | 14.75 | 1 | 82.86
| 24.21 | 46 | 108.09 | 109.32 | 109.32 | 109.81 | 0.009232 | 3.1 | 14.84 | 15.09 | 1 | 86.22
| 24.21 | 51 | 108.09 | 109.39 | 109.39 | 109.91 | 0.009142 | 3.2 | 15.94 | 15.26 | 1 | 90.21
| 24.21 | 55 | 108.09 | 109.45 | 109.45 | 109.99 | 0.009015 | 3.27 | 16.83 | 15.39 | 1 | 92.73
| 24.21 | 58 | 108.09 | 109.49 | 109.49 | 110.05 | 0.008982 | 3.32 | 17.46 | 15.49 | 1 | 94.98
| 25 | 33 | 108.27 | 109.54 | 109.54 | 110.03 | 0.009563 | 3.12 | 10.59 | 10.69 | 1 | 87.62
| 25 | 41 | 108.27 | 109.71 | 109.71 | 110.26 | 0.009312 | 3.29 | 12.46 | 11.32 | 1 | 94.44
| 25 | 46 | 108.27 | 109.81 | 109.81 | 110.39 | 0.009094 | 3.37 | 13.64 | 11.7 | 1 | 97.46
| 25 | 51 | 108.27 | 109.9 | 109.9 | 110.51 | 0.009036 | 3.47 | 14.71 | 12.03 | 1 | 101.37
| 25 | 55 | 108.27 | 109.97 | 109.97 | 110.61 | 0.008984 | 3.53 | 15.56 | 12.29 | 1 | 104.22
| 25 | 58 | 108.27 | 110.02 | 110.02 | 110.68 | 0.008902 | 3.58 | 16.21 | 12.45 | 1 | 105.95
| 26 | 33 | 108.57 | 110.03 | 109.88 | 110.44 | 0.006625 | 2.83 | 11.66 | 9.97 | 0.84 | 69.26
| 26 | 41 | 108.57 | 110.18 | 110.06 | 110.67 | 0.007158 | 3.1 | 13.21 | 10.39 | 0.88 | 81.01
| 26 | 46 | 108.57 | 110.26 | 110.17 | 110.81 | 0.00761 | 3.28 | 14.03 | 10.6 | 0.91 | 89.37
| 26 | 51 | 108.57 | 110.34 | 110.27 | 110.94 | 0.007954 | 3.43 | 14.86 | 10.81 | 0.93 | 96.77
| 26 | 55 | 108.57 | 110.4 | 110.35 | 111.04 | 0.008196 | 3.55 | 15.51 | 10.98 | 0.95 | 102.37
| 26 | 58 | 108.57 | 110.45 | 110.4 | 111.11 | 0.008278 | 3.61 | 16.05 | 11.11 | 0.96 | 105.56
| 26.22 | 33 | 108.7 | 110.19 | 110.01 | 110.58 | 0.006263 | 2.78 | 11.87 | 9.98 | 0.81 | 66.43
| 26.22 | 41 | 108.7 | 110.37 | 110.19 | 110.82 | 0.006338 | 2.98 | 13.78 | 10.48 | 0.83 | 73.82
| 26.22 | 46 | 108.7 | 110.49 | 110.3 | 110.97 | 0.006272 | 3.07 | 15 | 10.79 | 0.83 | 76.98
| 26.22 | 51 | 108.7 | 110.6 | 110.4 | 111.1 | 0.006128 | 3.13 | 16.28 | 11.1 | 0.83 | 79.04
| 26.22 | 55 | 108.7 | 110.68 | 110.47 | 111.2 | 0.006211 | 3.22 | 17.1 | 11.3 | 0.83 | 82.51
| 26.22 | 58 | 108.7 | 110.74 | 110.53 | 111.28 | 0.006208 | 3.26 | 17.77 | 11.46 | 0.84 | 84.37
| 26.23 | 33 | 109.5 | 110.76 | 110.76 | 111.25 | 0.009589 | 3.1 | 10.64 | 10.86 | 1 | 87.13
| 26.23 | 41 | 109.5 | 110.93 | 110.93 | 111.48 | 0.00925 | 3.27 | 12.54 | 11.46 | 1 | 93.39
| 26.23 | 46 | 109.5 | 111.03 | 111.03 | 111.61 | 0.009145 | 3.38 | 13.62 | 11.65 | 1 | 97.82
| 26.23 | 51 | 109.5 | 111.11 | 111.11 | 111.73 | 0.009108 | 3.48 | 14.64 | 11.82 | 1 | 102.4
| 26.23 | 55 | 109.5 | 111.18 | 111.18 | 111.83 | 0.009043 | 3.56 | 15.45 | 11.96 | 1 | 105.52
| 26.23 | 58 | 109.5 | 111.23 | 111.23 | 111.9 | 0.009015 | 3.61 | 16.05 | 12.06 | 1 | 107.9
| 27 | 33 | 109.5 | 111.08 | 110.84 | 111.46 | 0.005556 | 2.72 | 12.15 | 9.35 | 0.76 | 62.26
| 27 | 41 | 109.5 | 111.21 | 111.03 | 111.69 | 0.006501 | 3.06 | 13.39 | 9.63 | 0.83 | 77.5
| 27 | 46 | 109.5 | 111.28 | 111.14 | 111.83 | 0.007107 | 3.27 | 14.08 | 9.78 | 0.87 | 87.41
| 27 | 51 | 109.5 | 111.34 | 111.24 | 111.96 | 0.007884 | 3.49 | 14.59 | 9.89 | 0.92 | 99.19
| 27 | 55 | 109.5 | 111.4 | 111.32 | 112.06 | 0.008198 | 3.62 | 15.18 | 10.02 | 0.94 | 105.69
| 27 | 58 | 109.5 | 111.44 | 111.38 | 112.14 | 0.008429 | 3.71 | 15.61 | 10.11 | 0.95 | 110.54
| 27.37 | 33 | 109.5 | 111.39 | 110.82 | 111.61 | 0.002746 | 2.09 | 15.78 | 10.7 | 0.55 | 35.27
| 27.37 | 41 | 109.5 | 111.61 | 111 | 111.87 | 0.00286 | 2.26 | 18.16 | 11.24 | 0.57 | 39.97
| 27.37 | 46 | 109.5 | 111.73 | 111.11 | 112.01 | 0.00291 | 2.35 | 19.6 | 11.55 | 0.58 | 42.55
| 27.37 | 51 | 109.5 | 111.86 | 111.21 | 112.16 | 0.002926 | 2.42 | 21.07 | 11.86 | 0.58 | 44.63
| 27.37 | 55 | 109.5 | 111.96 | 111.29 | 112.27 | 0.002928 | 2.47 | 22.25 | 12.1 | 0.58 | 46.08
| 27.37 | 58 | 109.5 | 112.03 | 111.35 | 112.35 | 0.002926 | 2.51 | 23.12 | 12.28 | 0.58 | 47.08
| 27.38 | 33 | 110.5 | 111.77 | 111.77 | 112.27 | 0.009589 | 3.12 | 10.57 | 10.63 | 1 | 88.02
| 27.38 | 41 | 110.5 | 111.94 | 111.94 | 112.5 | 0.009278 | 3.29 | 12.46 | 11.27 | 1 | 94.41
| 27.38 | 46 | 110.5 | 112.04 | 112.04 | 112.63 | 0.009158 | 3.39 | 13.58 | 11.62 | 1 | 98.24
| 27.38 | 51 | 110.5 | 112.13 | 112.13 | 112.75 | 0.009088 | 3.48 | 14.64 | 11.9 | 1 | 102.26
| 27.38 | 55 | 110.5 | 112.2 | 112.2 | 112.84 | 0.009009 | 3.56 | 15.47 | 12.04 | 1 | 105.25
| 27.38 | 58 | 110.5 | 112.25 | 112.25 | 112.91 | 0.009007 | 3.61 | 16.05 | 12.13 | 1 | 107.88
| 28 | 33 | 110.52 | 112.11 | 112.11 | 112.7 | 0.011514 | 3.4 | 9.7 | 8.38 | 1.01 | 104.78
| 28 | 41 | 110.52 | 112.31 | 112.31 | 112.97 | 0.011262 | 3.61 | 11.35 | 8.68 | 1.01 | 113.93
| 28 | 46 | 110.52 | 112.42 | 112.42 | 113.13 | 0.011186 | 3.73 | 12.33 | 8.85 | 1.01 | 119.43
| 28 | 51 | 110.52 | 112.53 | 112.53 | 113.28 | 0.011089 | 3.84 | 13.29 | 9.01 | 1.01 | 124.26
| 28 | 55 | 110.52 | 112.61 | 112.61 | 113.4 | 0.011084 | 3.92 | 14.02 | 9.14 | 1.01 | 128.46
| 28 | 58 | 110.52 | 112.67 | 112.67 | 113.48 | 0.011034 | 3.98 | 14.58 | 9.23 | 1.01 | 131.06
| 28.39 | 33 | 111.69 | 113.06 | 113.06 | 113.66 | 0.010827 | 3.42 | 9.65 | 8.06 | 1 | 104.02
| 28.39 | 41 | 111.69 | 113.26 | 113.26 | 113.93 | 0.010683 | 3.64 | 11.28 | 8.36 | 1 | 113.57
| 28.39 | 46 | 111.69 | 113.38 | 113.38 | 114.09 | 0.010641 | 3.76 | 12.25 | 8.53 | 1 | 119.16
| 28.39 | 51 | 111.69 | 113.49 | 113.49 | 114.25 | 0.010534 | 3.86 | 13.22 | 8.7 | 1 | 123.69
| 28.39 | 55 | 111.69 | 113.58 | 113.58 | 114.36 | 0.010481 | 3.94 | 13.97 | 8.83 | 1 | 127.3
| 28.39 | 58 | 111.69 | 113.64 | 113.64 | 114.45 | 0.010455 | 3.99 | 14.53 | 8.92 | 1 | 130
| 28.4 | 33 | 111.69 | 113.15 | 113.15 | 113.87 | 0.019265 | 3.78 | 8.73 | 6 | 1 | 139.54
| 28.4 | 41 | 111.69 | 113.37 | 113.37 | 114.21 | 0.020281 | 4.07 | 10.08 | 6 | 1 | 157.64
| 28.4 | 46 | 111.69 | 113.5 | 113.5 | 114.41 | 0.020905 | 4.23 | 10.88 | 6 | 1 | 168.33
| 28.4 | 51 | 111.69 | 113.63 | 113.63 | 114.61 | 0.021538 | 4.38 | 11.65 | 6 | 1 | 178.76
| 28.4 | 55 | 111.69 | 113.64 | 113.64 | 114.77 | 0.024836 | 4.7 | 11.69 | 6 | 1.08 | 206.42
| 28.4 | 58 | 111.69 | 113.65 | 113.65 | 114.89 | 0.027371 | 4.94 | 11.73 | 6 | 1.13 | 227.85
| 28.47 | 33 | 111.89 | 113.35 | 113.35 | 114.07 | 0.019247 | 3.78 | 8.73 | 6 | 1 | 139.42
| 28.47 | 41 | 111.89 | 113.57 | 113.57 | 114.41 | 0.02026 | 4.06 | 10.09 | 6 | 1 | 157.51
| 28.47 | 46 | 111.89 | 113.7 | 113.7 | 114.61 | 0.021012 | 4.23 | 10.86 | 6 | 1 | 169.04
| 28.47 | 51 | 111.89 | 113.83 | 113.83 | 114.81 | 0.021534 | 4.38 | 11.65 | 6 | 1 | 178.72
| 28.47 | 55 | 111.89 | 113.91 | 113.84 | 114.99 | 0.038305 | 4.59 | 11.99 |  | 0.14 | 221.41
| 28.47 | 58 | 111.89 | 113.94 | 113.85 | 115.13 | 0.042843 | 4.84 | 11.98 |  | 0.14 | 246.82
| 29 | 33 | 111.76 | 113.81 | 113.33 | 114.14 | 0.004127 | 2.52 | 13.1 | 8.19 | 0.64 | 51.36
| 29 | 41 | 111.76 | 114.15 | 113.55 | 114.48 | 0.003625 | 2.58 | 15.91 | 8.74 | 0.61 | 49.98
| 29 | 46 | 111.76 | 114.35 | 113.68 | 114.69 | 0.003363 | 2.6 | 17.7 | 9.11 | 0.6 | 48.88
| 29 | 51 | 111.76 | 114.54 | 113.78 | 114.89 | 0.003134 | 2.61 | 19.51 | 9.48 | 0.58 | 47.78
| 29 | 55 | 111.76 | 114.74 | 113.88 | 115.08 | 0.002753 | 2.56 | 21.47 | 9.7 | 0.55 | 44.27
| 29 | 58 | 111.76 | 114.92 | 113.95 | 115.24 | 0.00242 | 2.5 | 23.17 | 9.7 | 0.52 | 40.91
| 30 | 30 | 112.76 | 114.25 | 114.25 | 114.86 | 0.010714 | 3.45 | 8.7 | 7.18 | 1 | 104.89
| 30 | 38 | 112.76 | 114.48 | 114.48 | 115.16 | 0.010486 | 3.66 | 10.39 | 7.59 | 1 | 114.07
| 30 | 42 | 112.76 | 114.58 | 114.58 | 115.3 | 0.0104 | 3.75 | 11.2 | 7.78 | 1 | 118.19
| 30 | 46 | 112.76 | 114.68 | 114.68 | 115.43 | 0.010344 | 3.84 | 11.98 | 7.96 | 1 | 122.22
| 30 | 50 | 112.76 | 114.78 | 114.78 | 115.56 | 0.010331 | 3.93 | 12.74 | 8.13 | 1 | 126.37
| 30 | 53 | 112.76 | 114.84 | 114.84 | 115.66 | 0.01031 | 3.99 | 13.28 | 8.18 | 1 | 129.52
| 30.12 | 30 | 113 | 114.49 | 114.49 | 115.09 | 0.010737 | 3.44 | 8.71 | 7.22 | 1 | 104.87
| 30.12 | 38 | 113 | 114.72 | 114.72 | 115.39 | 0.010447 | 3.65 | 10.42 | 7.64 | 1 | 113.53
| 30.12 | 42 | 113 | 114.82 | 114.82 | 115.53 | 0.010373 | 3.74 | 11.22 | 7.83 | 1 | 117.73
| 30.12 | 46 | 113 | 114.92 | 114.92 | 115.67 | 0.010377 | 3.84 | 11.98 | 8.01 | 1 | 122.3
| 30.12 | 50 | 113 | 115.01 | 115.01 | 115.79 | 0.010308 | 3.92 | 12.76 | 8.17 | 1 | 125.98
| 30.12 | 53 | 113 | 115.07 | 115.07 | 115.89 | 0.010349 | 4 | 13.26 | 8.19 | 1 | 129.87
| 31 | 30 | 113.95 | 115.54 | 115.54 | 116.14 | 0.011082 | 3.43 | 8.74 | 7.41 | 1.01 | 105.14
| 31 | 38 | 113.95 | 115.76 | 115.76 | 116.44 | 0.010844 | 3.65 | 10.42 | 7.82 | 1.01 | 114.54
| 31 | 42 | 113.95 | 115.87 | 115.87 | 116.58 | 0.010722 | 3.74 | 11.24 | 8.01 | 1.01 | 118.48
| 31 | 46 | 113.95 | 115.97 | 115.97 | 116.71 | 0.010529 | 3.81 | 12.07 | 8.17 | 1 | 121.5
| 31 | 50 | 113.95 | 116.06 | 116.06 | 116.84 | 0.010455 | 3.9 | 12.81 | 8.22 | 1 | 125.65
| 31 | 53 | 113.95 | 116.13 | 116.13 | 116.93 | 0.010462 | 3.96 | 13.37 | 8.35 | 1 | 128.63
| 32 | 30 | 115.47 | 117.13 | 117.13 | 117.84 | 0.012015 | 3.71 | 8.08 | 5.74 | 1 | 120.63
| 32 | 38 | 115.47 | 117.43 | 117.43 | 118.18 | 0.011602 | 3.85 | 9.87 | 6.52 | 1 | 126.29
| 32 | 42 | 115.47 | 117.55 | 117.55 | 118.33 | 0.011471 | 3.92 | 10.72 | 6.85 | 1 | 129.28
| 32 | 46 | 115.47 | 117.67 | 117.67 | 118.48 | 0.011339 | 3.98 | 11.56 | 7.17 | 1 | 131.99
| 32 | 50 | 115.47 | 117.79 | 117.79 | 118.62 | 0.011202 | 4.04 | 12.39 | 7.47 | 1 | 134.39
| 32 | 53 | 115.47 | 117.87 | 117.87 | 118.71 | 0.011078 | 4.07 | 13.01 | 7.68 | 1 | 135.88
| 33 | 30 | 116.87 | 118.42 | 118.42 | 119.05 | 0.010843 | 3.52 | 8.53 | 6.73 | 1 | 108.54
| 33 | 38 | 116.87 | 118.65 | 118.65 | 119.37 | 0.010673 | 3.74 | 10.16 | 7.1 | 1 | 118.51
| 33 | 42 | 116.87 | 118.78 | 118.78 | 119.51 | 0.010562 | 3.8 | 11.05 | 7.51 | 1 | 120.99
| 33 | 46 | 116.87 | 118.89 | 118.89 | 119.65 | 0.010405 | 3.84 | 11.97 | 7.95 | 1 | 122.58
| 33 | 50 | 116.87 | 119.01 | 119.01 | 119.77 | 0.010238 | 3.88 | 12.88 | 8.36 | 1 | 123.91
| 33 | 53 | 116.87 | 119.28 | 119.28 | 119.84 | 0.006583 | 3.16 | 16.75 | 16.1 | 0.99 | 58.05
| 33.37 | 30 | 117.94 | 119.49 | 119.49 | 120.12 | 0.010845 | 3.52 | 8.53 | 6.73 | 1 | 108.55
| 33.37 | 38 | 117.94 | 119.72 | 119.72 | 120.44 | 0.010685 | 3.74 | 10.15 | 7.1 | 1 | 118.61
| 33.37 | 42 | 117.94 | 119.85 | 119.85 | 120.58 | 0.010549 | 3.8 | 11.06 | 7.52 | 1 | 120.86
| 33.37 | 46 | 117.94 | 119.96 | 119.96 | 120.72 | 0.010436 | 3.85 | 11.96 | 7.94 | 1 | 122.88
| 33.37 | 50 | 117.94 | 120.08 | 120.08 | 120.84 | 0.010243 | 3.88 | 12.88 | 8.36 | 1 | 123.94
| 33.37 | 53 | 117.94 | 120.34 | 120.34 | 120.91 | 0.006628 | 3.17 | 16.7 | 16.1 | 0.99 | 58.31
| 33.38 | 30 | 117.94 | 119.48 | 119.48 | 120.25 | 0.005567 | 3.89 | 7.72 | 5 | 1 | 37.71
| 33.38 | 38 | 117.94 | 119.74 | 119.74 | 120.65 | 0.005988 | 4.21 | 9.02 | 5 | 1 | 43.35
| 33.38 | 42 | 117.94 | 119.87 | 119.87 | 120.84 | 0.006177 | 4.36 | 9.64 | 5 | 1 | 45.93
| 33.38 | 46 | 117.94 | 119.99 | 119.99 | 121.02 | 0.006329 | 4.48 | 10.26 | 5 | 1 | 48.22
| 33.38 | 50 | 117.94 | 120.11 | 120.11 | 121.19 | 0.006508 | 4.61 | 10.85 | 5 | 1 | 50.62
| 33.38 | 53 | 117.94 | 120.2 | 120.2 | 121.32 | 0.00664 | 4.7 | 11.28 | 5 | 1 | 52.38
| 33.43 | 30 | 118.08 | 119.62 | 119.62 | 120.39 | 0.005568 | 3.89 | 7.72 | 5 | 1 | 37.72
| 33.43 | 38 | 118.08 | 119.88 | 119.88 | 120.79 | 0.005987 | 4.21 | 9.02 | 5 | 1 | 43.34
| 33.43 | 42 | 118.08 | 120.01 | 120.01 | 120.98 | 0.00615 | 4.35 | 9.66 | 5 | 1 | 45.77
| 33.43 | 46 | 118.08 | 120.13 | 120.13 | 121.16 | 0.006326 | 4.48 | 10.26 | 5 | 1 | 48.2
| 33.43 | 50 | 118.08 | 120.25 | 120.25 | 121.33 | 0.006512 | 4.61 | 10.85 | 5 | 1 | 50.64
| 33.43 | 53 | 118.08 | 120.33 | 120.33 | 121.46 | 0.00666 | 4.7 | 11.27 | 5 | 1 | 52.51
| 34 | 30 | 118.24 | 119.94 | 119.73 | 120.46 | 0.008179 | 3.2 | 9.36 | 6.02 | 0.82 | 87.86
| 34 | 38 | 118.24 | 120.36 | 119.98 | 120.87 | 0.006553 | 3.19 | 11.92 | 6.2 | 0.73 | 81.42
| 34 | 42 | 118.24 | 120.53 | 120.1 | 121.06 | 0.006122 | 3.23 | 13.02 | 6.2 | 0.71 | 80.06
| 34 | 46 | 118.24 | 120.7 | 120.2 | 121.25 | 0.005796 | 3.27 | 14.08 | 6.2 | 0.69 | 79.2
| 34 | 50 | 118.24 | 120.87 | 120.31 | 121.43 | 0.005545 | 3.31 | 15.1 | 6.2 | 0.68 | 78.69
| 34 | 53 | 118.24 | 120.99 | 120.39 | 121.56 | 0.00539 | 3.34 | 15.85 | 6.2 | 0.67 | 78.47
| 34.18 | 30 | 118.52 | 120.74 | 120.74 | 121.08 | 0.006146 | 2.44 | 12.28 | 16.2 | 0.07 | 25.04
| 34.18 | 38 | 118.52 | 120.86 | 120.86 | 121.26 | 0.00647 | 2.68 | 14.2 | 16.2 | 0.08 | 30.23
| 34.18 | 42 | 118.52 | 120.91 | 120.91 | 121.34 | 0.006578 | 2.78 | 15.1 | 16.2 | 0.08 | 32.57
| 34.18 | 46 | 118.52 | 120.96 | 120.96 | 121.42 | 0.006696 | 2.88 | 15.95 | 16.2 | 0.08 | 34.89
| 34.18 | 50 | 118.52 | 121.18 | 121.02 | 121.54 | 0.004306 | 2.57 | 19.47 | 16.2 | 0.07 | 27
| 34.18 | 53 | 118.52 | 121.36 | 121.05 | 121.66 | 0.003149 | 2.37 | 22.38 | 16.2 | 0.07 | 22.43
| 34.23 | 30 | 118.66 | 120.88 | 120.88 | 121.22 | 0.006157 | 2.44 | 12.27 | 16.2 | 0.07 | 25.07
| 34.23 | 38 | 118.66 | 121 | 121 | 121.4 | 0.006466 | 2.68 | 14.2 | 16.2 | 0.08 | 30.22
| 34.23 | 42 | 118.66 | 121.05 | 121.05 | 121.48 | 0.006594 | 2.78 | 15.09 | 16.2 | 0.08 | 32.62
| 34.23 | 46 | 118.66 | 121.11 | 121.11 | 121.56 | 0.006657 | 2.88 | 15.98 | 16.2 | 0.08 | 34.76
| 34.23 | 50 | 118.66 | 121.16 | 121.16 | 121.64 | 0.006768 | 2.98 | 16.79 | 16.2 | 0.09 | 37.01
| 34.23 | 53 | 118.66 | 121.3 | 121.2 | 121.71 | 0.005111 | 2.77 | 19.12 | 16.2 | 0.08 | 31.53
| 34.25 | 30 | 118.98 | 120.89 | 120.34 | 121.24 | 0.006859 | 2.62 | 11.44 | 6 | 0.61 | 78.44
| 34.25 | 38 | 118.98 | 120.91 | 120.58 | 121.46 | 0.010628 | 3.28 | 11.59 | 6 | 0.75 | 122.45
| 34.25 | 42 | 118.98 | 120.9 | 120.69 | 121.58 | 0.013265 | 3.65 | 11.5 | 6 | 0.84 | 152.12
| 34.25 | 46 | 118.98 | 120.84 | 120.79 | 121.71 | 0.017248 | 4.12 | 11.17 | 6 | 0.96 | 194.35
| 34.25 | 50 | 118.98 | 120.9 | 120.9 | 121.86 | 0.018764 | 4.35 | 11.51 | 6 | 1 | 215.28
| 34.25 | 53 | 118.98 | 120.98 | 120.98 | 121.97 | 0.018831 | 4.42 | 11.98 | 6 | 1 | 221.38
| 34.26 | 30 | 119.88 | 121.24 | 121.24 | 121.93 | 0.018068 | 3.67 | 8.16 | 6 | 1.01 | 165.85
| 34.26 | 38 | 119.88 | 121.48 | 121.48 | 122.28 | 0.018176 | 3.96 | 9.59 | 6 | 1 | 185.91
| 34.26 | 42 | 119.88 | 121.59 | 121.59 | 122.44 | 0.018269 | 4.09 | 10.27 | 6 | 1 | 195.26
| 34.26 | 46 | 119.88 | 121.69 | 121.69 | 122.6 | 0.018594 | 4.23 | 10.88 | 6 | 1 | 206.1
| 34.26 | 50 | 119.88 | 121.8 | 121.8 | 122.76 | 0.018679 | 4.34 | 11.52 | 6 | 1 | 214.52
| 34.26 | 53 | 119.88 | 121.87 | 121.87 | 122.87 | 0.018876 | 4.43 | 11.97 | 6 | 1 | 221.79
| 34.27 | 30 | 119.87 | 121.45 | 121.45 | 122 | 0.013461 | 3.3 | 9.09 | 8.2 | 1 | 131.16
| 34.27 | 38 | 119.87 | 121.85 | 121.65 | 122.32 | 0.008662 | 3.03 | 12.54 | 8.84 | 0.81 | 103.31
| 34.27 | 42 | 119.87 | 122.07 | 121.74 | 122.5 | 0.007062 | 2.9 | 14.5 | 9.18 | 0.74 | 91.81
| 34.27 | 46 | 119.87 | 122.26 | 121.83 | 122.67 | 0.006173 | 2.83 | 16.25 | 9.48 | 0.69 | 85.72
| 34.27 | 50 | 119.87 | 122.43 | 121.92 | 122.83 | 0.005554 | 2.8 | 17.84 | 9.5 | 0.65 | 82.22
| 34.27 | 53 | 119.87 | 122.55 | 121.99 | 122.94 | 0.005207 | 2.79 | 18.99 | 9.5 | 0.63 | 80.39
| 35 | 30 | 119.79 | 121.96 | 121.36 | 122.18 | 0.003826 | 2.11 | 14.19 | 9.13 | 0.54 | 49.12
| 35 | 38 | 119.79 | 122.2 | 121.57 | 122.47 | 0.004067 | 2.31 | 16.45 | 9.5 | 0.56 | 56.92
| 35 | 42 | 119.79 | 122.35 | 121.66 | 122.63 | 0.00392 | 2.35 | 17.84 | 9.5 | 0.55 | 58.03
| 35 | 46 | 119.79 | 122.5 | 121.75 | 122.79 | 0.003768 | 2.39 | 19.26 | 9.5 | 0.54 | 58.73
| 35 | 50 | 119.79 | 122.64 | 121.84 | 122.94 | 0.003662 | 2.43 | 20.61 | 9.5 | 0.53 | 59.68
| 35 | 53 | 119.79 | 122.74 | 121.91 | 123.05 | 0.003588 | 2.45 | 21.62 | 9.5 | 0.52 | 60.3
| 36 | 30 | 121.48 | 123.11 | 123.11 | 123.79 | 0.016415 | 3.67 | 8.18 | 5.97 | 1 | 161.42
| 36 | 38 | 121.48 | 123.37 | 123.37 | 124.13 | 0.01629 | 3.88 | 9.8 | 6.42 | 1 | 175.09
| 36 | 42 | 121.48 | 123.49 | 123.49 | 124.29 | 0.016185 | 3.96 | 10.6 | 6.63 | 1 | 180.69
| 36 | 46 | 121.48 | 123.61 | 123.61 | 124.44 | 0.016068 | 4.04 | 11.38 | 6.84 | 1 | 185.69
| 36 | 50 | 121.48 | 123.72 | 123.72 | 124.58 | 0.016028 | 4.12 | 12.14 | 7.03 | 1 | 191.03
| 36 | 53 | 121.48 | 123.8 | 123.8 | 124.68 | 0.015905 | 4.17 | 12.72 | 7.17 | 1 | 193.88
| 37 | 30 | 122.44 | 124.14 | 124.14 | 124.85 | 0.01614 | 3.74 | 8.02 | 5.63 | 1 | 165.49
| 37 | 38 | 122.44 | 124.4 | 124.4 | 125.21 | 0.016152 | 3.99 | 9.52 | 5.91 | 1 | 182.5
| 37 | 42 | 122.44 | 124.53 | 124.53 | 125.38 | 0.015905 | 4.08 | 10.3 | 6.05 | 1 | 187.7
| 37 | 46 | 122.44 | 124.65 | 124.65 | 125.54 | 0.015886 | 4.17 | 11.02 | 6.18 | 1 | 194.46
| 37 | 50 | 122.44 | 124.75 | 124.75 | 125.69 | 0.016022 | 4.28 | 11.67 | 6.24 | 1 | 202.51
| 37 | 53 | 122.44 | 124.83 | 124.83 | 125.8 | 0.016053 | 4.35 | 12.17 | 6.29 | 1 | 207.62
| 38 | 30 | 125.17 | 126.84 | 126.84 | 127.61 | 0.01674 | 3.89 | 7.72 | 5 | 1 | 168.2
| 38 | 38 | 125.17 | 127.11 | 127.11 | 128.01 | 0.016708 | 4.21 | 9.03 | 5 | 1 | 183.6
| 38 | 42 | 125.17 | 127.23 | 127.23 | 128.2 | 0.016735 | 4.35 | 9.65 | 5 | 1 | 190.64
| 38 | 46 | 125.17 | 127.35 | 127.35 | 128.38 | 0.016699 | 4.48 | 10.26 | 5 | 1 | 196.52
| 38 | 50 | 125.17 | 127.47 | 127.47 | 128.55 | 0.016777 | 4.61 | 10.84 | 5 | 1 | 203.05
| 38 | 53 | 125.17 | 127.56 | 127.56 | 128.68 | 0.016741 | 4.7 | 11.28 | 5 | 1 | 206.73
| 39 | 30 | 126.55 | 128.38 | 128.38 | 129.09 | 0.016585 | 3.73 | 8.04 | 5.67 | 1 | 166.24
| 39 | 38 | 126.55 | 128.65 | 128.65 | 129.44 | 0.016467 | 3.96 | 9.61 | 6.02 | 1 | 180.99
| 39 | 42 | 126.55 | 128.77 | 128.77 | 129.61 | 0.016438 | 4.05 | 10.36 | 6.18 | 1 | 187.71
| 39 | 46 | 126.55 | 128.89 | 128.89 | 129.76 | 0.016368 | 4.14 | 11.11 | 6.33 | 1 | 193.56
| 39 | 50 | 126.55 | 129 | 129 | 129.91 | 0.016386 | 4.23 | 11.82 | 6.48 | 1 | 199.84
| 39 | 53 | 126.55 | 129.08 | 129.08 | 130.02 | 0.016436 | 4.3 | 12.34 | 6.58 | 1 | 204.72
| 40 | 30 | 128.38 | 130.06 | 130.06 | 130.88 | 0.01949 | 4 | 7.5 | 4.6 | 1 | 191.83
| 40 | 38 | 128.38 | 130.34 | 130.34 | 131.3 | 0.020337 | 4.33 | 8.79 | 4.6 | 1 | 218.12
| 40 | 42 | 128.38 | 130.47 | 130.47 | 131.49 | 0.020784 | 4.47 | 9.39 | 4.6 | 1 | 230.69
| 40 | 46 | 128.38 | 130.6 | 130.6 | 131.68 | 0.021224 | 4.61 | 9.97 | 4.6 | 1 | 242.79
| 40 | 50 | 128.38 | 130.73 | 130.73 | 131.87 | 0.021581 | 4.74 | 10.55 | 4.6 | 1 | 253.77
| 40 | 53 | 128.38 | 130.82 | 130.82 | 132.01 | 0.021933 | 4.83 | 10.96 | 4.6 | 1 | 262.61
| 40.4 | 30 | 129.73 | 131.41 | 131.41 | 132.23 | 0.019519 | 4 | 7.5 | 4.6 | 1 | 192.06
| 40.4 | 38 | 129.73 | 131.69 | 131.69 | 132.64 | 0.02037 | 4.33 | 8.78 | 4.6 | 1 | 218.41
| 40.4 | 42 | 129.73 | 131.82 | 131.82 | 132.84 | 0.020806 | 4.48 | 9.38 | 4.6 | 1 | 230.88
| 40.4 | 46 | 129.73 | 131.95 | 131.95 | 133.03 | 0.021174 | 4.61 | 9.98 | 4.6 | 1 | 242.32
| 40.4 | 50 | 129.73 | 132.07 | 132.07 | 133.22 | 0.021707 | 4.75 | 10.53 | 4.6 | 1 | 254.98
| 40.4 | 53 | 129.73 | 132.16 | 132.16 | 133.36 | 0.021957 | 4.84 | 10.96 | 4.6 | 1 | 262.85
| 41 | 30 | 130.46 | 132.14 | 132.14 | 132.96 | 0.019475 | 4 | 7.5 | 4.6 | 1 | 191.71
| 41 | 38 | 130.46 | 132.42 | 132.42 | 133.37 | 0.020355 | 4.33 | 8.78 | 4.6 | 1 | 218.27
| 41 | 42 | 130.46 | 132.55 | 132.55 | 133.57 | 0.020809 | 4.48 | 9.38 | 4.6 | 1 | 230.91
| 41 | 46 | 130.46 | 132.68 | 132.68 | 133.76 | 0.021322 | 4.62 | 9.96 | 4.6 | 1 | 243.71
| 41 | 50 | 130.46 | 132.81 | 132.81 | 133.95 | 0.021608 | 4.74 | 10.55 | 4.6 | 1 | 254.03
| 41 | 53 | 130.46 | 132.89 | 132.89 | 134.09 | 0.021957 | 4.84 | 10.96 | 4.6 | 1 | 262.85
| 42 | 30 | 133.67 | 135.39 | 135.39 | 136.2 | 0.019641 | 4 | 7.5 | 4.6 | 1 | 192.25
| 42 | 38 | 133.67 | 135.67 | 135.67 | 136.62 | 0.020474 | 4.33 | 8.79 | 4.6 | 1 | 218.48
| 42 | 42 | 133.67 | 135.8 | 135.8 | 136.82 | 0.020902 | 4.47 | 9.39 | 4.6 | 1 | 230.89
| 42 | 46 | 133.67 | 135.93 | 135.93 | 137.01 | 0.021269 | 4.61 | 9.99 | 4.6 | 1 | 242.35
| 42 | 50 | 133.67 | 136.05 | 136.05 | 137.2 | 0.021721 | 4.74 | 10.55 | 4.6 | 1 | 254.22
| 42 | 53 | 133.67 | 136.14 | 136.14 | 137.33 | 0.022033 | 4.83 | 10.97 | 4.6 | 1 | 262.68
| 43 | 30 | 134.7 | 136.37 | 136.33 | 137.02 | 0.013408 | 3.57 | 8.4 | 5.89 | 0.96 | 138.82
| 43 | 38 | 134.7 | 136.71 | 136.57 | 137.39 | 0.011221 | 3.65 | 10.41 | 6 | 0.88 | 132.2
| 43 | 42 | 134.7 | 136.87 | 136.68 | 137.57 | 0.01041 | 3.69 | 11.4 | 6 | 0.85 | 129.38
| 43 | 46 | 134.7 | 137.04 | 136.78 | 137.74 | 0.00976 | 3.72 | 12.37 | 6 | 0.83 | 127.08
| 43 | 50 | 134.7 | 137.2 | 136.89 | 137.91 | 0.009196 | 3.75 | 13.34 | 6 | 0.8 | 124.81
| 43 | 53 | 134.7 | 137.32 | 136.97 | 138.04 | 0.008839 | 3.77 | 14.06 | 6 | 0.79 | 123.37
| 44 | 30 | 136.18 | 137.35 | 137.25 | 137.64 | 0.010118 | 2.4 | 12.5 | 15 | 0.84 | 75.71
| 44 | 38 | 136.18 | 137.59 | 137.37 | 137.87 | 0.007166 | 2.35 | 16.17 | 15 | 0.72 | 67.33
| 44 | 42 | 136.18 | 137.72 | 137.43 | 138 | 0.00604 | 2.31 | 18.18 | 15 | 0.67 | 62.84
| 44 | 46 | 136.18 | 137.87 | 137.5 | 138.13 | 0.005089 | 2.26 | 20.35 | 15 | 0.62 | 58.27
| 44 | 50 | 136.18 | 138.02 | 137.55 | 138.27 | 0.004344 | 2.21 | 22.59 | 15 | 0.58 | 54.28
| 44 | 53 | 136.18 | 138.13 | 137.6 | 138.37 | 0.003894 | 2.18 | 24.3 | 15 | 0.55 | 51.68
| 45 | 30 | 139.27 | 140.61 | 140.61 | 141.12 | 0.013387 | 3.16 | 9.48 | 9.32 | 1 | 122.95
| 45 | 38 | 139.27 | 140.8 | 140.8 | 141.37 | 0.012953 | 3.36 | 11.31 | 9.81 | 1 | 133.49
| 45 | 42 | 139.27 | 140.89 | 140.89 | 141.49 | 0.012815 | 3.45 | 12.16 | 9.95 | 1 | 138.74
| 45 | 46 | 139.27 | 140.97 | 140.97 | 141.61 | 0.012762 | 3.55 | 12.96 | 10.09 | 1 | 144.24
| 45 | 50 | 139.27 | 141.04 | 141.04 | 141.72 | 0.01275 | 3.64 | 13.74 | 10.22 | 1 | 149.75
| 45 | 53 | 139.27 | 141.1 | 141.1 | 141.8 | 0.012677 | 3.7 | 14.34 | 10.31 | 1 | 153.09
| 46 | 30 | 141.75 | 143.51 | 143.51 | 144.11 | 0.016944 | 3.36 | 8.93 | 8.13 | 1.02 | 140.79
| 46 | 38 | 141.75 | 143.85 | 143.85 | 144.37 | 0.012812 | 3.12 | 12.17 | 11.45 | 0.97 | 107.67
| 46 | 42 | 141.75 | 143.96 | 143.96 | 144.48 | 0.012174 | 3.11 | 13.49 | 12.55 | 0.96 | 104.45
| 46 | 46 | 141.75 | 144.05 | 144.05 | 144.57 | 0.011863 | 3.14 | 14.67 | 13.46 | 0.96 | 103.92
| 46 | 50 | 141.75 | 144.13 | 144.13 | 144.66 | 0.011718 | 3.17 | 15.76 | 14.25 | 0.96 | 104.71
| 46 | 53 | 141.75 | 144.19 | 144.19 | 144.72 | 0.011483 | 3.19 | 16.63 | 14.85 | 0.96 | 104.3
0 | 0 | 10 | 94.39 | 95.67 | 95.67 | 96.21 | 0.019238 | 3.27 | 3.06 | 2.78 | 0.99 | 123.45
1 | 0 | 12 | 94.39 | 96.02 | 95.82 | 96.46 | 0.012989 | 2.95 | 4.07 | 3 | 0.81 | 95.88
0 | 0 | 13 | 94.39 | 96.4 | 95.89 | 96.71 | 0.007921 | 2.46 | 5.28 | 3.44 | 0.64 | 64.75
안 | 0 | 14 | 94.39 | 96.4 | 95.96 | 96.76 | 0.009187 | 2.65 | 5.28 | 3.44 | 0.68 | 75.09
적 | 0 | 15 | 94.39 | 96.64 | 96.03 | 96.94 | 0.007333 | 2.43 | 6.16 | 4.03 | 0.63 | 62.35
골 | 0 | 16 | 94.39 | 96.72 | 96.09 | 97.03 | 0.007381 | 2.46 | 6.5 | 4.27 | 0.64 | 63.58
천
| 0.42 | 10 | 96.3 | 97.44 | 97.44 | 97.93 | 0.017418 | 3.1 | 3.23 | 3.29 | 1 | 111.17
| 0.42 | 12 | 96.3 | 97.59 | 97.59 | 98.11 | 0.017188 | 3.22 | 3.73 | 3.53 | 1 | 117.28
| 0.42 | 13 | 96.3 | 97.65 | 97.65 | 98.2 | 0.01716 | 3.28 | 3.97 | 3.64 | 1 | 120.49
| 0.42 | 14 | 96.3 | 97.72 | 97.72 | 98.28 | 0.016972 | 3.32 | 4.22 | 3.75 | 1 | 122.59
| 0.42 | 15 | 96.3 | 97.78 | 97.78 | 98.36 | 0.016806 | 3.36 | 4.46 | 3.86 | 1 | 124.61
| 0.42 | 16 | 96.3 | 97.85 | 97.85 | 98.44 | 0.016574 | 3.38 | 4.74 | 4.06 | 1 | 125.07
| 0.43 | 10 | 96.34 | 97.57 | 97.38 | 97.94 | 0.002815 | 2.72 | 3.68 | 3 | 0.78 | 18.62
| 0.43 | 12 | 96.34 | 97.63 | 97.51 | 98.12 | 0.003547 | 3.11 | 3.86 | 3 | 0.87 | 24.09
| 0.43 | 13 | 96.34 | 97.69 | 97.58 | 98.22 | 0.003633 | 3.2 | 4.06 | 3 | 0.88 | 25.35
| 0.43 | 14 | 96.34 | 97.7 | 97.64 | 98.3 | 0.004135 | 3.42 | 4.09 | 3 | 0.94 | 28.95
| 0.43 | 15 | 96.34 | 97.75 | 97.71 | 98.39 | 0.004355 | 3.55 | 4.22 | 3 | 0.96 | 31
| 0.43 | 16 | 96.34 | 97.79 | 97.77 | 98.48 | 0.004562 | 3.68 | 4.35 | 3 | 0.97 | 33
| 1 | 10 | 96.47 | 97.51 | 97.51 | 98.03 | 0.004379 | 3.19 | 3.13 | 3 | 1 | 26.44
| 1 | 12 | 96.47 | 97.65 | 97.65 | 98.23 | 0.004512 | 3.39 | 3.54 | 3 | 1 | 29.2
| 1 | 13 | 96.47 | 97.71 | 97.71 | 98.33 | 0.004593 | 3.49 | 3.72 | 3 | 1 | 30.59
| 1 | 14 | 96.47 | 97.77 | 97.77 | 98.42 | 0.004686 | 3.59 | 3.9 | 3 | 1 | 32.02
| 1 | 15 | 96.47 | 97.83 | 97.83 | 98.52 | 0.004713 | 3.66 | 4.1 | 3 | 1 | 33.05
| 1 | 16 | 96.47 | 97.89 | 97.89 | 98.61 | 0.004783 | 3.74 | 4.28 | 3 | 1 | 34.28
| 1.04 | 10 | 96.54 | 97.58 | 97.58 | 98.1 | 0.004406 | 3.2 | 3.13 | 3 | 1 | 26.57
| 1.04 | 12 | 96.54 | 97.72 | 97.72 | 98.31 | 0.004513 | 3.39 | 3.54 | 3 | 1 | 29.2
| 1.04 | 13 | 96.54 | 97.78 | 97.78 | 98.4 | 0.004563 | 3.48 | 3.73 | 3 | 1 | 30.43
| 1.04 | 14 | 96.54 | 97.84 | 97.84 | 98.5 | 0.004701 | 3.59 | 3.9 | 3 | 1.01 | 32.1
| 1.04 | 15 | 96.54 | 97.9 | 97.9 | 98.59 | 0.004724 | 3.66 | 4.1 | 3 | 1 | 33.11
| 1.04 | 16 | 96.54 | 97.97 | 97.97 | 98.68 | 0.004784 | 3.74 | 4.28 | 3 | 1 | 34.29
| 1.05 | 10 | 96.58 | 97.65 | 97.61 | 98.12 | 0.017123 | 3.04 | 3.29 | 3.15 | 0.95 | 107.41
| 1.05 | 12 | 96.58 | 97.79 | 97.75 | 98.32 | 0.017481 | 3.22 | 3.73 | 3.18 | 0.95 | 117.7
| 1.05 | 13 | 96.58 | 97.86 | 97.82 | 98.41 | 0.017688 | 3.29 | 3.95 | 3.28 | 0.96 | 122.02
| 1.05 | 14 | 96.58 | 98.02 | 97.88 | 98.51 | 0.014884 | 3.12 | 4.48 | 3.51 | 0.88 | 108.29
| 1.05 | 15 | 96.58 | 98.13 | 97.96 | 98.61 | 0.013645 | 3.07 | 4.89 | 3.67 | 0.85 | 103.09
| 1.05 | 16 | 96.58 | 98.27 | 98.02 | 98.71 | 0.012221 | 2.94 | 5.44 | 4.13 | 0.82 | 94.25
| 1.21 | 10 | 97.6 | 98.88 | 98.88 | 99.43 | 0.019695 | 3.29 | 3.04 | 2.75 | 1 | 125.65
| 1.21 | 12 | 97.6 | 99.03 | 99.03 | 99.64 | 0.019985 | 3.46 | 3.46 | 2.84 | 1 | 136.12
| 1.21 | 13 | 97.6 | 99.11 | 99.11 | 99.74 | 0.020059 | 3.54 | 3.67 | 2.88 | 1 | 140.61
| 1.21 | 14 | 97.6 | 99.17 | 99.17 | 99.84 | 0.020316 | 3.62 | 3.87 | 2.89 | 1 | 146.02
| 1.21 | 15 | 97.6 | 99.24 | 99.24 | 99.93 | 0.0205 | 3.69 | 4.06 | 2.91 | 1 | 150.84
| 1.21 | 16 | 97.6 | 99.3 | 99.3 | 100.03 | 0.020778 | 3.77 | 4.24 | 2.93 | 1 | 156.1
| 1.22 | 10 | 97.65 | 99.45 | 99.45 | 99.78 | 0.006724 | 2.39 | 4.18 | 5.95 | 0.08 | 21.38
| 1.22 | 12 | 97.65 | 99.54 | 99.54 | 99.91 | 0.007017 | 2.55 | 4.7 | 5.97 | 0.08 | 24.75
| 1.22 | 13 | 97.65 | 99.58 | 99.58 | 99.97 | 0.007045 | 2.62 | 4.97 | 5.98 | 0.08 | 26.09
| 1.22 | 14 | 97.65 | 99.62 | 99.62 | 100.03 | 0.007198 | 2.7 | 5.19 | 5.99 | 0.09 | 27.71
| 1.22 | 15 | 97.65 | 99.75 | 99.75 | 100.08 | 0.005343 | 2.34 | 6.42 | 11 | 0.07 | 18.2
| 1.22 | 16 | 97.65 | 99.79 | 99.79 | 100.12 | 0.005195 | 2.32 | 6.9 | 11 | 0.07 | 18.92
| 1.45 | 10 | 98.27 | 100.07 | 100.07 | 100.4 | 0.006759 | 2.4 | 4.17 | 5.95 | 0.08 | 21.45
| 1.45 | 12 | 98.27 | 100.16 | 100.16 | 100.53 | 0.006963 | 2.55 | 4.71 | 5.97 | 0.08 | 24.62
| 1.45 | 13 | 98.27 | 100.2 | 100.2 | 100.59 | 0.007028 | 2.61 | 4.97 | 5.98 | 0.08 | 26.04
| 1.45 | 14 | 98.27 | 100.24 | 100.24 | 100.65 | 0.007156 | 2.69 | 5.2 | 5.99 | 0.09 | 27.6
| 1.45 | 15 | 98.27 | 100.36 | 100.36 | 100.7 | 0.005351 | 2.34 | 6.41 | 11 | 0.07 | 18.21
| 1.45 | 16 | 98.27 | 100.41 | 100.41 | 100.74 | 0.005185 | 2.32 | 6.9 | 11 | 0.07 | 18.9
| 1.46 | 10 | 98.3 | 100.2 | 99.58 | 100.42 | 0.001169 | 2.08 | 4.82 | 2.98 | 0.52 | 9.3
| 1.46 | 12 | 98.3 | 100.24 | 99.73 | 100.54 | 0.001563 | 2.43 | 4.94 | 2.99 | 0.6 | 12.57
| 1.46 | 13 | 98.3 | 100.24 | 99.81 | 100.59 | 0.001832 | 2.63 | 4.94 | 2.99 | 0.65 | 14.74
| 1.46 | 14 | 98.3 | 100.26 | 99.87 | 100.66 | 0.002033 | 2.79 | 5.02 | 3 | 0.69 | 16.46
| 1.46 | 15 | 98.3 | 100.29 | 99.94 | 100.73 | 0.002222 | 2.94 | 5.11 | 3.01 | 0.72 | 18.13
| 1.46 | 16 | 98.3 | 100.3 | 100 | 100.79 | 0.002512 | 3.13 | 5.12 | 3.01 | 0.77 | 20.52
| 2 | 10 | 98.41 | 100.31 | 99.98 | 100.44 | 0.00366 | 1.61 | 6.2 | 6 | 0.51 | 24.33
| 2 | 12 | 98.41 | 100.41 | 100.06 | 100.57 | 0.004035 | 1.77 | 6.77 | 6 | 0.53 | 28.72
| 2 | 13 | 98.41 | 100.44 | 100.1 | 100.62 | 0.00428 | 1.86 | 7 | 6 | 0.55 | 31.25
| 2 | 14 | 98.41 | 100.51 | 100.13 | 100.69 | 0.004221 | 1.89 | 7.39 | 6 | 0.54 | 32.07
| 2 | 15 | 98.41 | 100.58 | 100.17 | 100.77 | 0.004081 | 1.92 | 7.82 | 6 | 0.54 | 32.33
| 2 | 16 | 98.41 | 100.63 | 100.2 | 100.83 | 0.004111 | 1.96 | 8.14 | 6 | 0.54 | 33.54
| 2.45 | 10 | 99.45 | 100.94 | 100.94 | 101.54 | 0.023411 | 3.45 | 2.9 | 2.4 | 1 | 140.81
| 2.45 | 12 | 99.45 | 101.34 | 101.34 | 101.7 | 0.011816 | 2.55 | 4.7 | 6 | 0.92 | 60.14
| 2.45 | 13 | 99.45 | 101.39 | 101.39 | 101.76 | 0.011883 | 2.6 | 5 | 6 | 0.91 | 63.57
| 2.45 | 14 | 99.45 | 101.43 | 101.43 | 101.81 | 0.012259 | 2.68 | 5.22 | 6 | 0.92 | 68
| 2.45 | 15 | 99.45 | 101.47 | 101.47 | 101.87 | 0.012537 | 2.75 | 5.45 | 6 | 0.92 | 71.98
| 2.45 | 16 | 99.45 | 101.5 | 101.5 | 101.92 | 0.012923 | 2.83 | 5.65 | 6 | 0.93 | 76.36
2.46
| 3.1 | 10 | 100.33 | 102.27 | 101.72 | 102.36 | 0.002001 | 1.34 | 7.44 | 6 | 0.39 | 15.73
| 3.1 | 12 | 100.33 | 102.4 | 101.8 | 102.51 | 0.00214 | 1.46 | 8.21 | 6 | 0.4 | 18.06
| 3.1 | 13 | 100.33 | 102.47 | 101.83 | 102.58 | 0.002165 | 1.51 | 8.62 | 6 | 0.4 | 18.92
| 3.1 | 14 | 100.33 | 102.52 | 101.87 | 102.65 | 0.002247 | 1.57 | 8.94 | 6 | 0.41 | 20.15
| 3.1 | 15 | 100.33 | 102.57 | 101.9 | 102.71 | 0.002338 | 1.62 | 9.24 | 6 | 0.42 | 21.44
| 3.1 | 16 | 100.33 | 102.64 | 101.94 | 102.78 | 0.002346 | 1.66 | 9.64 | 6 | 0.42 | 22.15
| 3.17 | 10 | 100.66 | 102.17 | 102.17 | 102.49 | 0.013822 | 2.49 | 4.01 | 6 | 0.97 | 62.75
| 3.17 | 12 | 100.66 | 102.3 | 102.24 | 102.62 | 0.011593 | 2.52 | 4.76 | 6 | 0.9 | 60.77
| 3.17 | 13 | 100.66 | 102.37 | 102.27 | 102.69 | 0.010423 | 2.51 | 5.18 | 6 | 0.86 | 58.5
| 3.17 | 14 | 100.66 | 102.42 | 102.31 | 102.76 | 0.010122 | 2.56 | 5.48 | 6 | 0.85 | 59.42
| 3.17 | 15 | 100.66 | 102.46 | 102.35 | 102.82 | 0.00999 | 2.61 | 5.74 | 6 | 0.85 | 60.9
| 3.17 | 16 | 100.66 | 102.53 | 102.39 | 102.89 | 0.009182 | 2.61 | 6.14 | 6 | 0.82 | 59
| 3.18 | 10 | 100.66 | 102.44 | 102.13 | 102.51 | 0.001547 | 1.18 | 8.48 | 10.6 | 0.04 | 7.72
| 3.18 | 12 | 100.66 | 102.57 | 102.18 | 102.65 | 0.001405 | 1.22 | 9.84 | 10.6 | 0.04 | 8.01
| 3.18 | 13 | 100.66 | 102.64 | 102.21 | 102.71 | 0.001323 | 1.23 | 10.56 | 10.6 | 0.04 | 8.04
| 3.18 | 14 | 100.66 | 102.7 | 102.24 | 102.78 | 0.001268 | 1.25 | 11.23 | 10.6 | 0.04 | 8.13
| 3.18 | 15 | 100.66 | 102.76 | 102.26 | 102.84 | 0.001221 | 1.26 | 11.89 | 10.6 | 0.04 | 8.23
| 3.18 | 16 | 100.66 | 102.83 | 102.29 | 102.91 | 0.001151 | 1.27 | 12.63 | 10.6 | 0.04 | 8.18
| 3.28 | 10 | 100.9 | 102.4 | 102.37 | 102.59 | 0.005823 | 1.82 | 5.5 | 10.6 | 0.06 | 19.51
| 3.28 | 12 | 100.9 | 102.55 | 102.43 | 102.7 | 0.003865 | 1.69 | 7.1 | 10.6 | 0.05 | 16.4
| 3.28 | 13 | 100.9 | 102.62 | 102.45 | 102.76 | 0.003342 | 1.66 | 7.84 | 10.6 | 0.05 | 15.53
| 3.28 | 14 | 100.9 | 102.68 | 102.48 | 102.82 | 0.002997 | 1.64 | 8.51 | 10.6 | 0.05 | 15.02
| 3.28 | 15 | 100.9 | 102.75 | 102.5 | 102.88 | 0.002726 | 1.63 | 9.18 | 10.6 | 0.05 | 14.61
| 3.28 | 16 | 100.9 | 102.82 | 102.52 | 102.95 | 0.002427 | 1.61 | 9.93 | 10.6 | 0.05 | 13.96
| 3.29 | 10 | 100.9 | 102.41 | 102.41 | 102.73 | 0.014146 | 2.51 | 3.98 | 6 | 0.99 | 63.82
| 3.29 | 12 | 100.9 | 102.48 | 102.48 | 102.86 | 0.014735 | 2.72 | 4.41 | 6 | 1.01 | 72.54
| 3.29 | 13 | 100.9 | 102.52 | 102.52 | 102.92 | 0.014865 | 2.81 | 4.63 | 6 | 1.02 | 76.16
| 3.29 | 14 | 100.9 | 102.55 | 102.55 | 102.98 | 0.014824 | 2.88 | 4.86 | 6 | 1.02 | 78.98
| 3.29 | 15 | 100.9 | 102.59 | 102.59 | 103.04 | 0.014694 | 2.95 | 5.09 | 6 | 1.02 | 81.3
| 3.29 | 16 | 100.9 | 102.63 | 102.63 | 103.1 | 0.014772 | 3.02 | 5.29 | 6 | 1.03 | 84.34
| 4 | 10 | 101.42 | 102.71 | 102.6 | 102.98 | 0.010475 | 2.34 | 4.28 | 5.37 | 0.84 | 55.01
| 4 | 12 | 101.42 | 102.81 | 102.71 | 103.12 | 0.010701 | 2.44 | 4.91 | 6 | 0.86 | 58.29
| 4 | 13 | 101.42 | 102.86 | 102.78 | 103.18 | 0.010629 | 2.51 | 5.19 | 6 | 0.86 | 60.5
| 4 | 14 | 101.42 | 102.92 | 102.82 | 103.24 | 0.010118 | 2.53 | 5.53 | 6 | 0.84 | 60.64
| 4 | 15 | 101.42 | 102.96 | 102.86 | 103.3 | 0.010038 | 2.58 | 5.8 | 6 | 0.84 | 62.48
| 4 | 16 | 101.42 | 103.01 | 102.89 | 103.36 | 0.009854 | 2.63 | 6.09 | 6 | 0.83 | 63.71
| 5 | 10 | 102.63 | 103.94 | 103.94 | 104.32 | 0.015322 | 2.69 | 3.71 | 4.94 | 0.99 | 76.04
| 5 | 12 | 102.63 | 104.06 | 104.06 | 104.46 | 0.015232 | 2.81 | 4.27 | 5.21 | 0.99 | 80.67
| 5 | 13 | 102.63 | 104.11 | 104.11 | 104.53 | 0.01528 | 2.87 | 4.53 | 5.34 | 0.99 | 83.16
| 5 | 14 | 102.63 | 104.13 | 104.13 | 104.59 | 0.016515 | 3.01 | 4.66 | 5.39 | 1.03 | 90.99
| 5 | 15 | 102.63 | 104.22 | 104.22 | 104.65 | 0.0142 | 2.87 | 5.23 | 6 | 0.98 | 80.12
| 5 | 16 | 102.63 | 104.26 | 104.26 | 104.7 | 0.014261 | 2.94 | 5.45 | 6 | 0.98 | 83.18
| 5.49 | 10 | 104.79 | 105.88 | 105.88 | 106.25 | 0.014973 | 2.66 | 3.76 | 5.13 | 0.99 | 74.01
| 5.49 | 12 | 104.79 | 106.03 | 106.03 | 106.39 | 0.013757 | 2.65 | 4.52 | 6 | 0.98 | 70.31
| 5.49 | 13 | 104.79 | 106.06 | 106.06 | 106.45 | 0.013863 | 2.73 | 4.76 | 6 | 0.98 | 73.84
| 5.49 | 14 | 104.79 | 106.1 | 106.1 | 106.51 | 0.013896 | 2.81 | 4.99 | 6 | 0.98 | 76.96
| 5.49 | 15 | 104.79 | 106.14 | 106.14 | 106.57 | 0.013933 | 2.87 | 5.22 | 6 | 0.98 | 80
| 5.49 | 16 | 104.79 | 106.18 | 106.18 | 106.62 | 0.013981 | 2.94 | 5.44 | 6 | 0.99 | 82.98
| 6 | 10 | 104.79 | 106.22 | 105.5 | 106.28 | 0.000949 | 0.89 | 11.27 | 14.4 | 0.03 | 4.67
| 6 | 12 | 104.79 | 106.37 | 105.5 | 106.42 | 0.000843 | 0.9 | 13.31 | 14.4 | 0.03 | 4.83
| 6 | 13 | 104.79 | 106.43 | 105.5 | 106.48 | 0.00082 | 0.92 | 14.18 | 14.4 | 0.03 | 4.98
| 6 | 14 | 104.79 | 106.49 | 105.51 | 106.54 | 0.000799 | 0.93 | 15.03 | 14.4 | 0.03 | 5.12
| 6 | 15 | 104.79 | 106.54 | 105.51 | 106.6 | 0.000781 | 0.95 | 15.86 | 14.4 | 0.03 | 5.26
| 6 | 16 | 104.79 | 106.6 | 105.52 | 106.66 | 0.000765 | 0.96 | 16.68 | 14.4 | 0.03 | 5.39
| 6.02 | 10 | 104.86 | 106.22 | 105.57 | 106.28 | 0.001268 | 0.98 | 10.18 | 14.4 | 0.03 | 5.67
| 6.02 | 12 | 104.86 | 106.36 | 105.57 | 106.43 | 0.001079 | 0.98 | 12.23 | 14.4 | 0.03 | 5.73
| 6.02 | 13 | 104.86 | 106.42 | 105.57 | 106.49 | 0.001034 | 0.99 | 13.11 | 14.4 | 0.03 | 5.85
| 6.02 | 14 | 104.86 | 106.48 | 105.58 | 106.55 | 0.000995 | 1 | 13.97 | 14.4 | 0.03 | 5.97
| 6.02 | 15 | 104.86 | 106.54 | 105.59 | 106.61 | 0.000961 | 1.01 | 14.8 | 14.4 | 0.03 | 6.08
| 6.02 | 16 | 104.86 | 106.6 | 105.59 | 106.66 | 0.000931 | 1.02 | 15.62 | 14.4 | 0.03 | 6.18
| 6.03 | 10 | 104.86 | 106.1 | 105.95 | 106.35 | 0.009368 | 2.2 | 4.55 | 6 | 0.8 | 48.14
| 6.03 | 12 | 104.86 | 106.23 | 106.09 | 106.49 | 0.008212 | 2.24 | 5.36 | 6 | 0.76 | 48.2
| 6.03 | 13 | 104.86 | 106.29 | 106.13 | 106.56 | 0.008066 | 2.29 | 5.68 | 6 | 0.75 | 49.61
| 6.03 | 14 | 104.86 | 106.34 | 106.17 | 106.62 | 0.007943 | 2.33 | 6 | 6 | 0.74 | 50.97
| 6.03 | 15 | 104.86 | 106.39 | 106.21 | 106.68 | 0.007835 | 2.38 | 6.31 | 6 | 0.74 | 52.28
| 6.03 | 16 | 104.86 | 106.44 | 106.25 | 106.74 | 0.00774 | 2.42 | 6.61 | 6 | 0.74 | 53.54
| 6.49 | 10 | 106.12 | 107.17 | 107.17 | 107.55 | 0.012455 | 2.61 | 3.84 | 5.17 | 0.97 | 60.96
| 6.49 | 12 | 106.12 | 107.29 | 107.29 | 107.67 | 0.012726 | 2.68 | 4.48 | 5.92 | 0.98 | 64.47
| 6.49 | 13 | 106.12 | 107.33 | 107.33 | 107.74 | 0.012625 | 2.75 | 4.73 | 5.93 | 0.98 | 66.83
| 6.49 | 14 | 106.12 | 107.37 | 107.37 | 107.8 | 0.01242 | 2.81 | 4.98 | 5.95 | 0.98 | 68.61
| 6.49 | 15 | 106.12 | 107.41 | 107.41 | 107.86 | 0.012271 | 2.87 | 5.23 | 5.96 | 0.98 | 70.46
| 6.49 | 16 | 106.12 | 107.45 | 107.45 | 107.92 | 0.012186 | 2.93 | 5.46 | 5.98 | 0.98 | 72.46
| 7 | 10 | 106.12 | 107.52 | 106.84 | 107.58 | 0.000951 | 1.09 | 9.15 | 7.1 | 0.03 | 6.28
| 7 | 12 | 106.12 | 107.64 | 106.91 | 107.71 | 0.000974 | 1.11 | 10.8 | 13.2 | 0.03 | 5.17
| 7 | 13 | 106.12 | 107.7 | 106.95 | 107.77 | 0.000972 | 1.13 | 11.51 | 13.2 | 0.03 | 5.47
| 7 | 14 | 106.12 | 107.77 | 106.98 | 107.84 | 0.000925 | 1.13 | 12.41 | 13.2 | 0.03 | 5.57
| 7 | 15 | 106.12 | 107.84 | 107.02 | 107.91 | 0.000875 | 1.13 | 13.33 | 13.2 | 0.03 | 5.62
| 7 | 16 | 106.12 | 107.88 | 107.06 | 107.96 | 0.000875 | 1.15 | 13.97 | 13.2 | 0.04 | 5.87
| 7.02 | 10 | 106.21 | 107.51 | 106.93 | 107.58 | 0.001257 | 1.2 | 8.34 | 7.1 | 0.04 | 7.77
| 7.02 | 12 | 106.21 | 107.63 | 107.01 | 107.72 | 0.001283 | 1.25 | 9.57 | 13.2 | 0.04 | 6.16
| 7.02 | 13 | 106.21 | 107.69 | 107.04 | 107.78 | 0.001274 | 1.26 | 10.28 | 13.2 | 0.04 | 6.53
| 7.02 | 14 | 106.21 | 107.76 | 107.08 | 107.85 | 0.001198 | 1.25 | 11.18 | 13.2 | 0.04 | 6.64
| 7.02 | 15 | 106.21 | 107.83 | 107.13 | 107.91 | 0.001118 | 1.24 | 12.11 | 13.2 | 0.04 | 6.66
| 7.02 | 16 | 106.21 | 107.88 | 107.12 | 107.96 | 0.001109 | 1.25 | 12.75 | 13.2 | 0.04 | 6.92
| 7.03 | 10 | 106.21 | 107.39 | 107.26 | 107.65 | 0.008514 | 2.21 | 4.53 | 5.92 | 0.8 | 43.57
| 7.03 | 12 | 106.21 | 107.5 | 107.37 | 107.79 | 0.007838 | 2.29 | 5.23 | 5.96 | 0.78 | 45.04
| 7.03 | 13 | 106.21 | 107.55 | 107.42 | 107.85 | 0.007928 | 2.37 | 5.49 | 5.98 | 0.79 | 47.33
| 7.03 | 14 | 106.21 | 107.61 | 107.46 | 107.92 | 0.007459 | 2.38 | 5.88 | 6 | 0.77 | 46.97
| 7.03 | 15 | 106.21 | 107.68 | 107.5 | 107.99 | 0.006985 | 2.39 | 6.28 | 6 | 0.75 | 46.32
| 7.03 | 16 | 106.21 | 107.72 | 107.54 | 108.05 | 0.00714 | 2.46 | 6.5 | 6 | 0.75 | 48.64
| 8 | 10 | 108.44 | 109.24 | 109.24 | 109.58 | 0.011475 | 2.48 | 4.03 | 5.94 | 0.96 | 55.2
| 8 | 12 | 108.44 | 109.33 | 109.33 | 109.71 | 0.011311 | 2.63 | 4.56 | 5.96 | 0.96 | 60.24
| 8 | 13 | 108.44 | 109.37 | 109.37 | 109.77 | 0.011359 | 2.71 | 4.8 | 5.97 | 0.96 | 63.06
| 8 | 14 | 108.44 | 109.41 | 109.41 | 109.83 | 0.011369 | 2.78 | 5.04 | 5.98 | 0.97 | 65.61
| 8 | 15 | 108.44 | 109.45 | 109.45 | 109.89 | 0.01116 | 2.83 | 5.3 | 5.98 | 0.96 | 67.11
| 8 | 16 | 108.44 | 109.49 | 109.49 | 109.95 | 0.011243 | 2.9 | 5.52 | 5.99 | 0.96 | 69.79
| 8.24 | 10 | 109.28 | 110.6 | 110.6 | 111.02 | 0.018157 | 2.87 | 3.49 | 4.13 | 1 | 85.04
| 8.24 | 12 | 109.28 | 110.72 | 110.72 | 111.18 | 0.018192 | 3 | 4 | 4.38 | 1 | 90.64
| 8.24 | 13 | 109.28 | 110.85 | 110.85 | 111.24 | 0.016101 | 2.76 | 4.71 | 6 | 1 | 75.84
| 8.24 | 14 | 109.28 | 110.89 | 110.89 | 111.3 | 0.016009 | 2.83 | 4.95 | 6 | 1 | 78.61
| 8.24 | 15 | 109.28 | 110.93 | 110.93 | 111.36 | 0.01619 | 2.91 | 5.15 | 6 | 1 | 82.24
| 8.24 | 16 | 109.28 | 110.97 | 110.97 | 111.42 | 0.016092 | 2.97 | 5.38 | 6 | 1 | 84.73
| 8.25 | 10 | 109.28 | 111.03 | 110.17 | 111.07 | 0.000571 | 0.82 | 12.24 | 14.2 | 0.02 | 3.16
| 8.25 | 12 | 109.28 | 111.19 | 110.25 | 111.23 | 0.000501 | 0.83 | 14.53 | 14.2 | 0.02 | 3.24
| 8.25 | 13 | 109.28 | 111.24 | 110.28 | 111.28 | 0.000514 | 0.85 | 15.22 | 14.2 | 0.03 | 3.46
| 8.25 | 14 | 109.28 | 111.3 | 110.32 | 111.34 | 0.000508 | 0.87 | 16.06 | 14.2 | 0.03 | 3.6
| 8.25 | 15 | 109.28 | 111.36 | 110.35 | 111.4 | 0.000502 | 0.89 | 16.89 | 14.2 | 0.03 | 3.71
| 8.25 | 16 | 109.28 | 111.41 | 110.38 | 111.46 | 0.000496 | 0.9 | 17.71 | 14.2 | 0.03 | 3.83
| 8.35 | 10 | 109.58 | 110.98 | 110.73 | 111.11 | 0.002197 | 1.55 | 6.46 | 7.49 | 0.53 | 12.26
| 8.35 | 12 | 109.58 | 111.14 | 110.81 | 111.27 | 0.002284 | 1.57 | 7.64 | 6.2 | 0.05 | 12.68
| 8.35 | 13 | 109.58 | 111.18 | 110.84 | 111.32 | 0.002441 | 1.65 | 7.9 | 6.25 | 0.05 | 13.89
| 8.35 | 14 | 109.58 | 111.24 | 110.88 | 111.38 | 0.00252 | 1.7 | 8.22 | 6.32 | 0.05 | 14.78
| 8.35 | 15 | 109.58 | 111.3 | 110.91 | 111.45 | 0.002521 | 1.74 | 8.62 | 6.4 | 0.05 | 15.33
| 8.35 | 16 | 109.58 | 111.36 | 110.94 | 111.52 | 0.002532 | 1.78 | 9 | 6.47 | 0.05 | 15.9
| 8.36 | 10 | 109.58 | 111.06 | 111.06 | 111.5 | 0.019914 | 2.94 | 3.4 | 3.89 | 1 | 92.11
| 8.36 | 12 | 109.58 | 111.19 | 111.19 | 111.67 | 0.019803 | 3.06 | 3.92 | 4.14 | 1 | 97.34
| 8.36 | 13 | 109.58 | 111.25 | 111.25 | 111.75 | 0.019726 | 3.11 | 4.17 | 4.25 | 1 | 99.61
| 8.36 | 14 | 109.58 | 111.43 | 111.43 | 111.83 | 0.016283 | 2.79 | 5.02 | 6 | 0.97 | 77.77
| 8.36 | 15 | 109.58 | 111.46 | 111.46 | 111.88 | 0.016593 | 2.87 | 5.22 | 6 | 0.98 | 81.87
| 8.36 | 16 | 109.58 | 111.49 | 111.49 | 111.94 | 0.016978 | 2.96 | 5.4 | 6 | 1 | 86.21
| 8.44 | 10 | 110.18 | 111.57 | 111.57 | 112.18 | 0.023199 | 3.47 | 2.88 | 2.35 | 1 | 141.61
| 8.44 | 12 | 110.18 | 111.95 | 111.95 | 112.3 | 0.011543 | 2.53 | 4.74 | 6 | 0.91 | 59.66
| 8.44 | 13 | 110.18 | 111.99 | 111.99 | 112.36 | 0.011856 | 2.61 | 4.99 | 6 | 0.91 | 63.9
| 8.44 | 14 | 110.18 | 112.02 | 112.02 | 112.41 | 0.012212 | 2.69 | 5.21 | 6 | 0.92 | 68.24
| 8.44 | 15 | 110.18 | 112.06 | 112.06 | 112.47 | 0.012435 | 2.75 | 5.45 | 6 | 0.92 | 71.97
| 8.44 | 16 | 110.18 | 112.1 | 112.1 | 112.52 | 0.01284 | 2.84 | 5.64 | 6 | 0.93 | 76.41
| 8.45 | 10 | 110.18 | 112.12 | 111.98 | 112.24 | 0.0025 | 1.39 | 7.2 | 11.4 | 0.04 | 9.65
| 8.45 | 12 | 110.18 | 112.2 | 112.04 | 112.33 | 0.002544 | 1.48 | 8.11 | 11.4 | 0.04 | 10.97
| 8.45 | 13 | 110.18 | 112.26 | 112.06 | 112.38 | 0.002411 | 1.49 | 8.71 | 11.4 | 0.04 | 11.11
| 8.45 | 14 | 110.18 | 112.31 | 112.09 | 112.44 | 0.00224 | 1.49 | 9.39 | 11.4 | 0.04 | 11.04
| 8.45 | 15 | 110.18 | 112.37 | 112.12 | 112.49 | 0.002107 | 1.5 | 10.03 | 11.4 | 0.05 | 11.03
| 8.45 | 16 | 110.18 | 112.43 | 112.14 | 112.55 | 0.001998 | 1.5 | 10.65 | 11.4 | 0.05 | 11.05
| 9 | 10 | 110.46 | 112.26 | 112.26 | 112.47 | 0.005067 | 1.79 | 5.58 | 11.4 | 0.05 | 15.41
| 9 | 12 | 110.46 | 112.32 | 112.32 | 112.55 | 0.005387 | 1.92 | 6.24 | 11.4 | 0.06 | 18.2
| 9 | 13 | 110.46 | 112.34 | 112.34 | 112.59 | 0.005572 | 1.99 | 6.53 | 11.4 | 0.06 | 19.64
| 9 | 14 | 110.46 | 112.37 | 112.37 | 112.63 | 0.005739 | 2.06 | 6.81 | 11.4 | 0.06 | 21.04
| 9 | 15 | 110.46 | 112.39 | 112.39 | 112.66 | 0.005848 | 2.11 | 7.1 | 11.4 | 0.06 | 22.29
| 9 | 16 | 110.46 | 112.41 | 112.41 | 112.7 | 0.006041 | 2.18 | 7.34 | 11.4 | 0.07 | 23.76
| 9.1 | 10 | 111.02 | 112.82 | 112.82 | 113.03 | 0.005041 | 1.79 | 5.59 | 11.4 | 0.05 | 15.36
| 9.1 | 12 | 111.02 | 112.88 | 112.88 | 113.11 | 0.005415 | 1.93 | 6.23 | 11.4 | 0.06 | 18.26
| 9.1 | 13 | 111.02 | 112.9 | 112.9 | 113.15 | 0.00559 | 1.99 | 6.52 | 11.4 | 0.06 | 19.68
| 9.1 | 14 | 111.02 | 112.93 | 112.93 | 113.19 | 0.005683 | 2.05 | 6.83 | 11.4 | 0.06 | 20.9
| 9.1 | 15 | 111.02 | 112.95 | 112.95 | 113.22 | 0.005827 | 2.11 | 7.11 | 11.4 | 0.06 | 22.24
| 9.1 | 16 | 111.02 | 112.98 | 112.98 | 113.26 | 0.005979 | 2.17 | 7.37 | 11.4 | 0.07 | 23.59
| 9.11 | 10 | 111.02 | 112.82 | 112.41 | 113.04 | 0.006664 | 2.02 | 4.96 | 6.01 | 0.71 | 35.73
| 9.11 | 12 | 111.02 | 112.83 | 112.78 | 113.14 | 0.009349 | 2.4 | 5.01 | 6.01 | 0.84 | 50.51
| 9.11 | 13 | 111.02 | 112.83 | 112.82 | 113.2 | 0.010999 | 2.6 | 5 | 6.01 | 0.91 | 59.38
| 9.11 | 14 | 111.02 | 112.86 | 112.86 | 113.25 | 0.011303 | 2.68 | 5.22 | 6.01 | 0.92 | 63.19
| 9.11 | 15 | 111.02 | 112.9 | 112.9 | 113.31 | 0.011631 | 2.77 | 5.42 | 6.01 | 0.93 | 67.04
| 9.11 | 16 | 111.02 | 112.93 | 112.93 | 113.36 | 0.011806 | 2.84 | 5.64 | 6.01 | 0.94 | 70.21
| 9.15 | 10 | 111.95 | 113.64 | 113.64 | 113.94 | 0.011729 | 2.38 | 4.2 | 5.97 | 0.91 | 55.19
| 9.15 | 12 | 111.95 | 113.71 | 113.71 | 114.06 | 0.012675 | 2.58 | 4.66 | 5.99 | 0.93 | 65
| 9.15 | 13 | 111.95 | 113.75 | 113.75 | 114.12 | 0.013003 | 2.66 | 4.88 | 6 | 0.94 | 69.3
| 9.15 | 14 | 111.95 | 113.78 | 113.78 | 114.18 | 0.013355 | 2.75 | 5.09 | 6 | 0.95 | 73.64
| 9.15 | 15 | 111.95 | 113.82 | 113.82 | 114.23 | 0.01379 | 2.84 | 5.28 | 6 | 0.97 | 78.29
| 9.15 | 16 | 111.95 | 113.85 | 113.85 | 114.29 | 0.013978 | 2.92 | 5.49 | 6 | 0.97 | 81.88
| 9.16 | 10 | 111.95 | 113.82 | 113.82 | 114.05 | 0.006725 | 2.01 | 4.97 | 11.2 | 0.06 | 18.1
| 9.16 | 12 | 111.95 | 113.89 | 113.89 | 114.14 | 0.006591 | 2.07 | 5.81 | 11.2 | 0.06 | 20.53
| 9.16 | 13 | 111.95 | 113.92 | 113.92 | 114.18 | 0.006715 | 2.12 | 6.13 | 11.2 | 0.06 | 22
| 9.16 | 14 | 111.95 | 113.95 | 113.95 | 114.22 | 0.006804 | 2.17 | 6.44 | 11.2 | 0.06 | 23.37
| 9.16 | 15 | 111.95 | 114.02 | 113.98 | 114.26 | 0.005713 | 2.08 | 7.21 | 11.2 | 0.06 | 21.79
| 9.16 | 16 | 111.95 | 114.11 | 114 | 114.32 | 0.004459 | 1.95 | 8.22 | 11.2 | 0.06 | 19.2
| 9.21 | 10 | 112.12 | 113.99 | 113.99 | 114.22 | 0.006708 | 2.01 | 4.98 | 11.2 | 0.06 | 18.07
| 9.21 | 12 | 112.12 | 114.06 | 114.06 | 114.31 | 0.006579 | 2.07 | 5.81 | 11.2 | 0.06 | 20.51
| 9.21 | 13 | 112.12 | 114.09 | 114.09 | 114.35 | 0.006698 | 2.12 | 6.13 | 11.2 | 0.06 | 21.97
| 9.21 | 14 | 112.12 | 114.12 | 114.12 | 114.39 | 0.006727 | 2.16 | 6.47 | 11.2 | 0.06 | 23.19
| 9.21 | 15 | 112.12 | 114.14 | 114.14 | 114.43 | 0.006824 | 2.22 | 6.77 | 11.2 | 0.07 | 24.54
| 9.21 | 16 | 112.12 | 114.17 | 114.17 | 114.46 | 0.006827 | 2.26 | 7.08 | 11.2 | 0.07 | 25.63
| 9.22 | 10 | 112.12 | 114.09 | 113.8 | 114.24 | 0.004382 | 1.69 | 5.9 | 6 | 0.55 | 27.21
| 9.22 | 12 | 112.12 | 114.13 | 113.88 | 114.32 | 0.005609 | 1.96 | 6.14 | 6 | 0.62 | 35.91
| 9.22 | 13 | 112.12 | 114.14 | 113.92 | 114.36 | 0.006333 | 2.09 | 6.21 | 6 | 0.66 | 40.95
| 9.22 | 14 | 112.12 | 114.15 | 113.95 | 114.4 | 0.007156 | 2.23 | 6.27 | 6 | 0.7 | 46.59
| 9.22 | 15 | 112.12 | 114.15 | 113.99 | 114.44 | 0.008282 | 2.4 | 6.25 | 6 | 0.75 | 53.81
| 9.22 | 16 | 112.12 | 114.15 | 114.02 | 114.48 | 0.009358 | 2.55 | 6.27 | 6 | 0.8 | 60.9
| 9.49 | 10 | 113.08 | 114.42 | 114.42 | 114.98 | 0.019795 | 3.3 | 3.03 | 2.72 | 1 | 126.4
| 9.49 | 12 | 113.08 | 114.78 | 114.78 | 115.15 | 0.010954 | 2.58 | 4.65 | 5.98 | 0.93 | 58.78
| 9.49 | 13 | 113.08 | 114.83 | 114.83 | 115.21 | 0.011153 | 2.64 | 4.93 | 5.99 | 0.93 | 62.71
| 9.49 | 14 | 113.08 | 114.87 | 114.87 | 115.27 | 0.011321 | 2.7 | 5.19 | 6 | 0.93 | 66.36
| 9.49 | 15 | 113.08 | 114.91 | 114.91 | 115.32 | 0.011475 | 2.76 | 5.44 | 6 | 0.92 | 69.84
| 9.49 | 16 | 113.08 | 114.95 | 114.95 | 115.38 | 0.01171 | 2.83 | 5.66 | 6 | 0.93 | 73.58
| 10 | 10 | 113.08 | 114.45 | 114.45 | 115.13 | 0.028552 | 3.66 | 2.73 | 2 | 1 | 161.64
| 10 | 12 | 113.08 | 114.98 | 114.98 | 115.23 | 0.017173 | 2.12 | 5.65 | 11.9 | 0.06 | 48.32
| 10 | 13 | 113.08 | 115.01 | 115.01 | 115.27 | 0.0167 | 2.16 | 6.01 | 11.9 | 0.06 | 49.84
| 10 | 14 | 113.08 | 115.03 | 115.03 | 115.31 | 0.016639 | 2.22 | 6.31 | 11.9 | 0.07 | 52.01
| 10 | 15 | 113.08 | 115.09 | 115.06 | 115.36 | 0.013596 | 2.14 | 7.02 | 11.9 | 0.06 | 47
| 10 | 16 | 113.08 | 115.19 | 115.09 | 115.41 | 0.009395 | 1.96 | 8.18 | 11.9 | 0.06 | 37.43
| 10.05 | 10 | 113.3 | 114.67 | 114.67 | 115.35 | 0.028458 | 3.66 | 2.73 | 2 | 1 | 161.2
| 10.05 | 12 | 113.3 | 115.19 | 115.19 | 115.45 | 0.017369 | 2.13 | 5.63 | 11.9 | 0.06 | 48.69
| 10.05 | 13 | 113.3 | 115.22 | 115.22 | 115.49 | 0.016944 | 2.17 | 5.98 | 11.9 | 0.06 | 50.35
| 10.05 | 14 | 113.3 | 115.26 | 115.26 | 115.53 | 0.016295 | 2.2 | 6.36 | 11.9 | 0.07 | 51.26
| 10.05 | 15 | 113.3 | 115.28 | 115.28 | 115.57 | 0.015943 | 2.24 | 6.68 | 11.9 | 0.07 | 52.6
| 10.05 | 16 | 113.3 | 115.31 | 115.31 | 115.61 | 0.015542 | 2.28 | 7.01 | 11.9 | 0.07 | 53.65
| 10.06 | 10 | 113.3 | 115.28 | 114.58 | 115.41 | 0.003107 | 1.53 | 6.53 | 6 | 0.47 | 21.6
| 10.06 | 12 | 113.3 | 115.3 | 114.96 | 115.47 | 0.004317 | 1.82 | 6.61 | 6 | 0.55 | 30.31
| 10.06 | 13 | 113.3 | 115.32 | 115.01 | 115.51 | 0.004816 | 1.93 | 6.73 | 6 | 0.58 | 34.27
| 10.06 | 14 | 113.3 | 115.33 | 115.06 | 115.55 | 0.005349 | 2.05 | 6.83 | 6 | 0.61 | 38.5
| 10.06 | 15 | 113.3 | 115.34 | 115.1 | 115.59 | 0.005979 | 2.17 | 6.9 | 6 | 0.65 | 43.35
| 10.06 | 16 | 113.3 | 115.35 | 115.14 | 115.63 | 0.006778 | 2.32 | 6.91 | 6 | 0.69 | 49.19
| 10.31 | 10 | 114.47 | 115.73 | 115.73 | 116.21 | 0.016996 | 3.08 | 3.25 | 3.38 | 1 | 109.35
| 10.31 | 12 | 114.47 | 115.86 | 115.86 | 116.39 | 0.016951 | 3.22 | 3.73 | 3.55 | 1 | 116.92
| 10.31 | 13 | 114.47 | 115.93 | 115.93 | 116.48 | 0.016789 | 3.27 | 3.97 | 3.64 | 1 | 119.54
| 10.31 | 14 | 114.47 | 115.99 | 115.99 | 116.56 | 0.016799 | 3.33 | 4.2 | 3.71 | 1 | 122.96
| 10.31 | 15 | 114.47 | 116.17 | 116.17 | 116.64 | 0.012326 | 2.95 | 5.08 | 6 | 1.02 | 74.68
| 10.31 | 16 | 114.47 | 116.23 | 116.23 | 116.7 | 0.011962 | 2.95 | 5.42 | 6 | 0.99 | 76.32
| 10.32 | 10 | 114.47 | 116.31 | 116.31 | 116.51 | 0.004853 | 1.76 | 5.69 | 12.8 | 0.05 | 14.37
| 10.32 | 12 | 114.47 | 116.37 | 116.37 | 116.59 | 0.005068 | 1.88 | 6.37 | 12.8 | 0.06 | 16.73
| 10.32 | 13 | 114.47 | 116.39 | 116.39 | 116.63 | 0.005167 | 1.94 | 6.69 | 12.8 | 0.06 | 17.87
| 10.32 | 14 | 114.47 | 116.42 | 116.42 | 116.66 | 0.005278 | 2 | 7 | 12.8 | 0.06 | 19.02
| 10.32 | 15 | 114.47 | 116.44 | 116.44 | 116.7 | 0.005299 | 2.05 | 7.32 | 12.8 | 0.06 | 19.94
| 10.32 | 16 | 114.47 | 116.48 | 116.46 | 116.73 | 0.004882 | 2.03 | 7.87 | 12.8 | 0.06 | 19.65
| 10.37 | 10 | 114.47 | 116.41 | 116.31 | 116.54 | 0.002843 | 1.46 | 6.87 | 12.8 | 0.04 | 10.07
| 10.37 | 12 | 114.47 | 116.46 | 116.37 | 116.61 | 0.003055 | 1.58 | 7.59 | 12.8 | 0.05 | 11.89
| 10.37 | 13 | 114.47 | 116.49 | 116.39 | 116.65 | 0.003154 | 1.64 | 7.93 | 12.8 | 0.05 | 12.78
| 10.37 | 14 | 114.47 | 116.51 | 116.42 | 116.69 | 0.003257 | 1.7 | 8.24 | 12.8 | 0.05 | 13.69
| 10.37 | 15 | 114.47 | 116.57 | 116.44 | 116.74 | 0.002896 | 1.67 | 8.97 | 12.8 | 0.05 | 13.17
| 10.37 | 16 | 114.47 | 116.6 | 116.46 | 116.77 | 0.002972 | 1.72 | 9.29 | 12.8 | 0.05 | 13.96
| 10.38 | 10 | 114.47 | 116.42 | 115.73 | 116.54 | 0.002825 | 1.52 | 6.57 | 6 | 0.46 | 20.89
| 10.38 | 12 | 114.47 | 116.45 | 115.86 | 116.62 | 0.003754 | 1.77 | 6.77 | 6 | 0.53 | 28.38
| 10.38 | 13 | 114.47 | 116.47 | 115.93 | 116.66 | 0.004182 | 1.88 | 6.9 | 6 | 0.56 | 32.06
| 10.38 | 14 | 114.47 | 116.49 | 115.99 | 116.7 | 0.004637 | 2 | 7.01 | 6 | 0.59 | 35.98
| 10.38 | 15 | 114.47 | 116.54 | 116.17 | 116.76 | 0.004808 | 2.06 | 7.28 | 6 | 0.6 | 38.32
| 10.38 | 16 | 114.47 | 116.55 | 116.23 | 116.8 | 0.005301 | 2.17 | 7.36 | 6 | 0.63 | 42.59
| 10.39 | 10 | 114.47 | 116.4 | 115.82 | 116.56 | 0.003985 | 1.74 | 5.76 | 5.28 | 0.53 | 28.62
| 10.39 | 12 | 114.47 | 116.43 | 116.09 | 116.64 | 0.005298 | 2.02 | 5.93 | 5.31 | 0.61 | 38.79
| 10.39 | 13 | 114.47 | 116.45 | 116.16 | 116.69 | 0.005965 | 2.16 | 6.02 | 5.33 | 0.65 | 44.12
| 10.39 | 14 | 114.47 | 116.46 | 116.21 | 116.74 | 0.0067 | 2.3 | 6.09 | 5.34 | 0.69 | 49.94
| 10.39 | 15 | 114.47 | 116.5 | 116.26 | 116.8 | 0.006985 | 2.38 | 6.31 | 5.38 | 0.7 | 53.27
| 10.39 | 16 | 114.47 | 116.5 | 116.31 | 116.84 | 0.007887 | 2.53 | 6.32 | 5.38 | 0.74 | 60.26
| 10.4 | 10 | 114.47 | 116.35 | 116.3 | 116.58 | 0.004656 | 2 | 5 | 7.6 | 0.06 | 16.13
| 10.4 | 12 | 114.47 | 116.38 | 116.37 | 116.68 | 0.006025 | 2.31 | 5.19 | 7.62 | 0.07 | 21.57
| 10.4 | 13 | 114.47 | 116.41 | 116.41 | 116.73 | 0.006258 | 2.4 | 5.42 | 7.65 | 0.07 | 23.27
| 10.4 | 14 | 114.47 | 116.44 | 116.44 | 116.78 | 0.006363 | 2.47 | 5.67 | 7.68 | 0.07 | 24.62
| 10.4 | 15 | 114.47 | 116.47 | 116.47 | 116.83 | 0.006407 | 2.53 | 5.93 | 7.71 | 0.07 | 25.79
| 10.4 | 16 | 114.47 | 116.51 | 116.51 | 116.88 | 0.006414 | 2.58 | 6.19 | 7.73 | 0.08 | 26.81
| 10.43 | 10 | 114.61 | 116.44 | 116.44 | 116.71 | 0.005997 | 2.19 | 4.58 | 7.56 | 0.06 | 19.18
| 10.43 | 12 | 114.61 | 116.51 | 116.51 | 116.82 | 0.006276 | 2.34 | 5.12 | 7.62 | 0.07 | 22.2
| 10.43 | 13 | 114.61 | 116.54 | 116.54 | 116.87 | 0.006316 | 2.41 | 5.4 | 7.65 | 0.07 | 23.42
| 10.43 | 14 | 114.61 | 116.58 | 116.58 | 116.92 | 0.006321 | 2.46 | 5.68 | 7.68 | 0.07 | 24.51
| 10.43 | 15 | 114.61 | 116.61 | 116.61 | 116.97 | 0.0065 | 2.54 | 5.9 | 7.7 | 0.08 | 26.06
| 10.43 | 16 | 114.61 | 116.65 | 116.65 | 117.02 | 0.006436 | 2.59 | 6.18 | 7.73 | 0.08 | 26.89
| 10.44 | 10 | 114.66 | 116.57 | 116.02 | 116.73 | 0.004189 | 1.77 | 5.66 | 5.27 | 0.54 | 29.72
| 10.44 | 12 | 114.66 | 116.64 | 116.28 | 116.84 | 0.005062 | 1.99 | 6.03 | 5.33 | 0.6 | 37.49
| 10.44 | 13 | 114.66 | 116.67 | 116.35 | 116.9 | 0.005491 | 2.1 | 6.2 | 5.36 | 0.62 | 41.44
| 10.44 | 14 | 114.66 | 116.67 | 116.4 | 116.94 | 0.006303 | 2.25 | 6.23 | 5.36 | 0.67 | 47.68
| 10.44 | 15 | 114.66 | 116.69 | 116.45 | 116.99 | 0.006909 | 2.37 | 6.33 | 5.38 | 0.7 | 52.85
| 10.44 | 16 | 114.66 | 116.71 | 116.5 | 117.03 | 0.007582 | 2.49 | 6.41 | 5.4 | 0.73 | 58.49
| 11 | 10 | 114.92 | 116.32 | 116.31 | 116.97 | 0.026034 | 3.56 | 2.81 | 2.1 | 0.98 | 151.77
| 11 | 12 | 114.92 | 116.48 | 116.48 | 117.23 | 0.028357 | 3.84 | 3.13 | 2.1 | 1 | 173.07
| 11 | 13 | 114.92 | 116.56 | 116.56 | 117.35 | 0.028825 | 3.93 | 3.31 | 2.1 | 1 | 179.97
| 11 | 14 | 114.92 | 116.64 | 116.64 | 117.47 | 0.029678 | 4.03 | 3.47 | 2.1 | 1 | 188.72
| 11 | 15 | 114.92 | 116.72 | 116.72 | 117.59 | 0.030227 | 4.12 | 3.64 | 2.1 | 1 | 195.71
| 11 | 16 | 114.92 | 116.8 | 116.8 | 117.7 | 0.030978 | 4.21 | 3.8 | 2.1 | 1 | 203.68
| 11.21 | 10 | 115.57 | 117.19 | 117.19 | 117.96 | 0.034767 | 3.88 | 2.58 | 1.68 | 1 | 184.98
| 11.21 | 12 | 115.57 | 117.4 | 117.4 | 118.25 | 0.036761 | 4.1 | 2.93 | 1.7 | 1 | 204.19
| 11.21 | 13 | 115.57 | 117.49 | 117.49 | 118.4 | 0.03798 | 4.22 | 3.08 | 1.7 | 1 | 214.61
| 11.21 | 14 | 115.57 | 117.58 | 117.58 | 118.53 | 0.038965 | 4.32 | 3.24 | 1.7 | 1 | 223.72
| 11.21 | 15 | 115.57 | 117.67 | 117.67 | 118.67 | 0.040266 | 4.43 | 3.39 | 1.7 | 1 | 234.32
| 11.21 | 16 | 115.57 | 117.76 | 117.76 | 118.8 | 0.041199 | 4.52 | 3.54 | 1.7 | 1 | 242.92
| 11.22 | 10 | 115.6 | 117.75 | 117.75 | 118.08 | 0.006797 | 2.35 | 4.25 | 5.7 | 0.07 | 22.84
| 11.22 | 12 | 115.6 | 118.17 | 117.84 | 118.33 | 0.002538 | 1.6 | 7.52 | 10.7 | 0.05 | 10.26
| 11.22 | 13 | 115.6 | 118.37 | 117.88 | 118.48 | 0.001609 | 1.35 | 9.61 | 10.7 | 0.04 | 8.13
| 11.22 | 14 | 115.6 | 118.53 | 117.92 | 118.62 | 0.001177 | 1.23 | 11.37 | 10.7 | 0.04 | 6.92
| 11.22 | 15 | 115.6 | 118.69 | 117.96 | 118.76 | 0.000918 | 1.15 | 13.01 | 10.7 | 0.03 | 6.08
| 11.22 | 16 | 115.6 | 118.82 | 118.08 | 118.89 | 0.000769 | 1.11 | 14.46 | 10.7 | 0.03 | 5.58
| 11.4 | 10 | 116.22 | 118.37 | 118.37 | 118.7 | 0.006739 | 2.34 | 4.26 | 5.7 | 0.07 | 22.72
| 11.4 | 12 | 116.22 | 118.46 | 118.46 | 118.82 | 0.007266 | 2.52 | 4.76 | 5.7 | 0.07 | 26.97
| 11.4 | 13 | 116.22 | 118.5 | 118.5 | 118.88 | 0.007451 | 2.6 | 5 | 5.7 | 0.08 | 28.86
| 11.4 | 14 | 116.22 | 118.54 | 118.54 | 118.94 | 0.007721 | 2.69 | 5.21 | 5.7 | 0.08 | 30.98
| 11.4 | 15 | 116.22 | 118.58 | 118.58 | 119 | 0.007899 | 2.76 | 5.43 | 5.7 | 0.08 | 32.83
| 11.4 | 16 | 116.22 | 118.74 | 118.74 | 119.05 | 0.005384 | 2.3 | 6.95 | 10.7 | 0.07 | 20.23
| 11.41 | 10 | 116.25 | 118.28 | 117.87 | 118.76 | 0.019399 | 3.05 | 3.28 | 1.7 | 0.7 | 111.73
| 11.41 | 12 | 116.25 | 118.22 | 118.08 | 118.95 | 0.030401 | 3.79 | 3.16 | 1.7 | 0.89 | 173.2
| 11.41 | 13 | 116.25 | 118.17 | 118.17 | 119.08 | 0.037889 | 4.21 | 3.09 | 1.7 | 1 | 214.16
| 11.41 | 14 | 116.25 | 118.26 | 118.26 | 119.21 | 0.03921 | 4.33 | 3.23 | 1.7 | 1 | 224.95
| 11.41 | 15 | 116.25 | 118.35 | 118.35 | 119.35 | 0.040292 | 4.43 | 3.39 | 1.7 | 1 | 234.45
| 11.41 | 16 | 116.25 | 118.44 | 118.44 | 119.48 | 0.041124 | 4.52 | 3.54 | 1.7 | 1 | 242.53
| 11.49 | 10 | 116.83 | 118.69 | 117.99 | 118.83 | 0.003863 | 1.63 | 6.14 | 6 | 0.51 | 24.59
| 11.49 | 12 | 116.83 | 118.93 | 118.14 | 119.06 | 0.003137 | 1.59 | 7.53 | 6 | 0.45 | 23.36
| 11.49 | 13 | 116.83 | 119.07 | 118.21 | 119.19 | 0.002669 | 1.55 | 8.41 | 6 | 0.42 | 21.56
| 11.49 | 14 | 116.83 | 119.22 | 118.53 | 119.33 | 0.002319 | 1.51 | 9.28 | 6 | 0.39 | 20.09
| 11.49 | 15 | 116.83 | 119.35 | 118.58 | 119.46 | 0.002076 | 1.49 | 10.09 | 6 | 0.37 | 19.07
| 11.49 | 16 | 116.83 | 119.49 | 118.62 | 119.6 | 0.001867 | 1.46 | 10.92 | 6 | 0.35 | 18.1
| 12 | 10 | 116.86 | 118.67 | 118.64 | 118.86 | 0.004098 | 1.68 | 5.93 | 11.8 | 0.05 | 12.04
| 12 | 12 | 116.86 | 118.96 | 118.7 | 119.06 | 0.001679 | 1.27 | 9.41 | 11.8 | 0.04 | 7.6
| 12 | 13 | 116.86 | 119.13 | 118.73 | 119.2 | 0.00113 | 1.14 | 11.36 | 11.8 | 0.03 | 6.07
| 12 | 14 | 116.86 | 119.28 | 118.75 | 119.34 | 0.000848 | 1.07 | 13.13 | 11.8 | 0.03 | 5.19
| 12 | 15 | 116.86 | 119.42 | 118.78 | 119.47 | 0.000682 | 1.02 | 14.76 | 11.8 | 0.03 | 4.63
| 12 | 16 | 116.86 | 119.56 | 118.8 | 119.61 | 0.000561 | 0.97 | 16.43 | 11.8 | 0.03 | 4.18
| 12.02 | 5 | 117.04 | 118.82 | 117.78 | 118.87 | 0.001198 | 0.9 | 5.56 | 11.8 | 0.03 | 3.31
| 12.02 | 6 | 117.04 | 119.03 | 117.88 | 119.06 | 0.000641 | 0.74 | 8.12 | 11.8 | 0.02 | 2.53
| 12.02 | 7 | 117.04 | 119.18 | 117.97 | 119.21 | 0.000491 | 0.71 | 9.92 | 11.8 | 0.02 | 2.33
| 12.02 | 8 | 117.04 | 119.32 | 118.06 | 119.35 | 0.000405 | 0.69 | 11.57 | 11.8 | 0.02 | 2.21
| 12.02 | 8 | 117.04 | 119.46 | 118.06 | 119.48 | 0.000271 | 0.61 | 13.22 | 11.8 | 0.02 | 1.67
| 12.02 | 9 | 117.04 | 119.59 | 118.14 | 119.61 | 0.000248 | 0.61 | 14.72 | 11.8 | 0.02 | 1.68
| 12.03 | 5 | 117.13 | 118.81 | 117.87 | 118.87 | 0.001052 | 1.07 | 4.68 | 4 | 0.32 | 6.82
| 12.03 | 6 | 117.13 | 119.01 | 117.96 | 119.08 | 0.001014 | 1.09 | 5.48 | 4 | 0.3 | 7.28
| 12.03 | 7 | 117.13 | 119.15 | 118.05 | 119.23 | 0.001062 | 1.16 | 6.06 | 4 | 0.3 | 8.11
| 12.03 | 8 | 117.13 | 119.29 | 118.13 | 119.37 | 0.001109 | 1.21 | 6.59 | 4 | 0.3 | 8.91
| 12.03 | 8 | 117.13 | 119.43 | 118.13 | 119.5 | 0.000888 | 1.12 | 7.17 | 4 | 0.27 | 7.49
| 12.03 | 9 | 117.13 | 119.55 | 118.21 | 119.63 | 0.000942 | 1.18 | 7.66 | 4 | 0.27 | 8.25
| 13 | 5 | 120.96 | 121.82 | 121.82 | 122.09 | 0.009142 | 2.29 | 2.18 | 4.09 | 1 | 41.54
| 13 | 6 | 120.96 | 121.9 | 121.9 | 122.19 | 0.008939 | 2.38 | 2.52 | 4.38 | 1 | 43.71
| 13 | 7 | 120.96 | 121.97 | 121.97 | 122.28 | 0.008815 | 2.46 | 2.84 | 4.6 | 1 | 45.94
| 13 | 8 | 120.96 | 122.03 | 122.03 | 122.36 | 0.008762 | 2.57 | 3.11 | 4.6 | 1 | 48.92
| 13 | 8 | 120.96 | 122.03 | 122.03 | 122.36 | 0.008762 | 2.57 | 3.11 | 4.6 | 1 | 48.92
| 13 | 9 | 120.96 | 122.08 | 122.08 | 122.45 | 0.0088 | 2.68 | 3.36 | 4.6 | 1 | 52.04
| 14 | 5 | 122.27 | 123.2 | 123.2 | 123.53 | 0.009693 | 2.52 | 1.98 | 3.04 | 1 | 48.8
| 14 | 6 | 122.27 | 123.3 | 123.3 | 123.65 | 0.009515 | 2.63 | 2.28 | 3.23 | 1 | 51.56
| 14 | 7 | 122.27 | 123.39 | 123.39 | 123.77 | 0.009373 | 2.72 | 2.58 | 3.4 | 1 | 54.02
| 14 | 8 | 122.27 | 123.47 | 123.47 | 123.87 | 0.009423 | 2.82 | 2.84 | 3.55 | 1.01 | 57.07
| 14 | 8 | 122.27 | 123.47 | 123.47 | 123.87 | 0.009423 | 2.82 | 2.84 | 3.55 | 1.01 | 57.07
| 14 | 9 | 122.27 | 123.55 | 123.55 | 123.97 | 0.009197 | 2.87 | 3.13 | 3.71 | 1 | 58.5
| 15 | 5 | 127.06 | 127.9 | 127.9 | 128.19 | 0.02387 | 2.39 | 2.09 | 3.64 | 1 | 113.76
| 15 | 6 | 127.06 | 127.98 | 127.98 | 128.3 | 0.023403 | 2.51 | 2.39 | 3.72 | 1 | 121.88
| 15 | 7 | 127.06 | 128.05 | 128.05 | 128.4 | 0.023445 | 2.63 | 2.66 | 3.79 | 1 | 130.85
| 15 | 8 | 127.06 | 128.12 | 128.12 | 128.5 | 0.023409 | 2.73 | 2.93 | 3.86 | 1 | 138.67
| 15 | 8 | 127.06 | 128.12 | 128.12 | 128.5 | 0.023409 | 2.73 | 2.93 | 3.86 | 1 | 138.67
| 15 | 9 | 127.06 | 128.19 | 128.19 | 128.59 | 0.023053 | 2.81 | 3.2 | 3.93 | 1 | 144.24
| 16 | 5 | 130.62 | 131.47 | 131.47 | 131.74 | 0.008813 | 2.29 | 2.18 | 4.11 | 1.01 | 41.27
| 16 | 6 | 130.62 | 131.55 | 131.55 | 131.84 | 0.008573 | 2.39 | 2.51 | 4.33 | 1 | 43.56
| 16 | 7 | 130.62 | 131.62 | 131.62 | 131.94 | 0.008435 | 2.49 | 2.81 | 4.43 | 1 | 46.18
| 16 | 8 | 130.62 | 131.68 | 131.68 | 132.02 | 0.008414 | 2.59 | 3.09 | 4.52 | 1 | 48.95
| 16 | 8 | 130.62 | 131.68 | 131.68 | 132.02 | 0.008414 | 2.59 | 3.09 | 4.52 | 1 | 48.95
| 16 | 9 | 130.62 | 131.74 | 131.74 | 132.11 | 0.008354 | 2.68 | 3.36 | 4.6 | 1 | 51.3
| 17 | 5 | 135.5 | 136.47 | 136.47 | 136.8 | 0.009979 | 2.52 | 1.99 | 3.07 | 1 | 48.97
| 17 | 6 | 135.5 | 136.57 | 136.57 | 136.92 | 0.009776 | 2.62 | 2.29 | 3.28 | 1 | 51.58
| 17 | 7 | 135.5 | 136.66 | 136.66 | 137.03 | 0.009749 | 2.72 | 2.58 | 3.46 | 1 | 54.52
| 17 | 8 | 135.5 | 136.74 | 136.74 | 137.13 | 0.009523 | 2.78 | 2.87 | 3.64 | 1 | 56.22
| 17 | 8 | 135.5 | 136.74 | 136.74 | 137.13 | 0.009523 | 2.78 | 2.87 | 3.64 | 1 | 56.22
| 17 | 9 | 135.5 | 136.81 | 136.81 | 137.23 | 0.009417 | 2.85 | 3.15 | 3.79 | 1 | 58.23
| 18 | 5 | 139.58 | 140.34 | 140.34 | 140.62 | 0.008762 | 2.34 | 2.14 | 3.82 | 1 | 42.42
| 18 | 6 | 139.58 | 140.42 | 140.42 | 140.73 | 0.008645 | 2.45 | 2.45 | 4.03 | 1 | 45.23
| 18 | 7 | 139.58 | 140.5 | 140.5 | 140.82 | 0.008465 | 2.53 | 2.77 | 4.24 | 1 | 47.35
| 18 | 8 | 139.58 | 140.56 | 140.56 | 140.91 | 0.008438 | 2.62 | 3.05 | 4.41 | 1.01 | 49.83
| 18 | 8 | 139.58 | 140.56 | 140.56 | 140.91 | 0.008438 | 2.62 | 3.05 | 4.41 | 1.01 | 49.83
| 18 | 9 | 139.58 | 140.63 | 140.63 | 141 | 0.008248 | 2.68 | 3.36 | 4.59 | 1 | 51.28
0 | 0 | 25 | 77.72 | 79.43 | 79 | 79.64 | 0.002502 | 2.04 | 12.24 | 10.34 | 0.6 | 26.82
1 | 0 | 31 | 77.72 | 79.62 | 79.17 | 79.86 | 0.002503 | 2.16 | 14.33 | 11.06 | 0.61 | 29.26
1 | 0 | 34 | 77.72 | 79.71 | 79.25 | 79.96 | 0.002505 | 2.22 | 15.33 | 11.39 | 0.61 | 30.38
학 | 0 | 37 | 77.72 | 79.79 | 79.31 | 80.06 | 0.002502 | 2.27 | 16.27 | 11.56 | 0.61 | 31.52
당 | 0 | 40 | 77.72 | 79.87 | 79.38 | 80.15 | 0.002501 | 2.33 | 17.19 | 11.71 | 0.61 | 32.63
천 | 0 | 42 | 77.72 | 79.92 | 79.43 | 80.21 | 0.0025 | 2.36 | 17.79 | 11.81 | 0.61 | 33.35
| 1 | 25 | 77.88 | 79.55 | 79.17 | 79.78 | 0.00274 | 2.11 | 11.84 | 10.19 | 0.62 | 28.84
| 1 | 31 | 77.88 | 79.74 | 79.33 | 80 | 0.002726 | 2.23 | 13.89 | 10.91 | 0.63 | 31.33
| 1 | 34 | 77.88 | 79.83 | 79.41 | 80.1 | 0.002721 | 2.29 | 14.87 | 11.24 | 0.63 | 32.46
| 1 | 37 | 77.88 | 79.91 | 79.48 | 80.19 | 0.002721 | 2.34 | 15.8 | 11.48 | 0.64 | 33.64
| 1 | 40 | 77.88 | 79.99 | 79.54 | 80.28 | 0.002711 | 2.39 | 16.71 | 11.63 | 0.64 | 34.75
| 1 | 42 | 77.88 | 80.04 | 79.59 | 80.34 | 0.002706 | 2.43 | 17.3 | 11.73 | 0.64 | 35.46
| 1.49 | 25 | 77.97 | 79.67 | 79.28 | 79.91 | 0.002797 | 2.17 | 11.55 | 9.54 | 0.63 | 30.12
| 1.49 | 31 | 77.97 | 79.87 | 79.45 | 80.14 | 0.002842 | 2.31 | 13.43 | 10.17 | 0.64 | 33.29
| 1.49 | 34 | 77.97 | 79.95 | 79.53 | 80.24 | 0.002871 | 2.37 | 14.32 | 10.45 | 0.65 | 34.83
| 1.49 | 37 | 77.97 | 80.03 | 79.61 | 80.34 | 0.002897 | 2.44 | 15.18 | 10.71 | 0.65 | 36.3
| 1.49 | 40 | 77.97 | 80.11 | 79.68 | 80.43 | 0.002922 | 2.5 | 16.03 | 10.97 | 0.66 | 37.69
| 1.49 | 42 | 77.97 | 80.16 | 79.72 | 80.49 | 0.002934 | 2.53 | 16.58 | 11.13 | 0.66 | 38.56
| 2 | 25 | 77.97 | 79.55 | 79.55 | 80.35 | 0.006727 | 3.95 | 6.34 | 4 | 1 | 40.44
| 2 | 31 | 77.97 | 79.97 | 79.97 | 80.65 | 0.008231 | 3.42 | 9.06 | 5.38 | 0.12 | 32.88
| 2 | 34 | 77.97 | 79.97 | 79.97 | 80.79 | 0.009905 | 3.75 | 9.05 | 5.38 | 0.13 | 39.56
| 2 | 37 | 77.97 | 79.98 | 79.98 | 80.94 | 0.011708 | 4.08 | 9.07 | 5.39 | 0.15 | 46.82
| 2 | 40 | 77.97 | 80.47 | 80.47 | 80.85 | 0.007166 | 2.61 | 15.31 | 22.86 | 0.09 | 26.5
| 2 | 42 | 77.97 | 80.53 | 80.53 | 80.88 | 0.006368 | 2.54 | 16.51 | 23.04 | 0.09 | 25.19
| 2.07 | 25 | 77.99 | 79.78 | 79.57 | 80.4 | 0.004948 | 3.49 | 7.17 | 4 | 0.83 | 31.14
| 2.07 | 31 | 77.99 | 80.11 | 79.98 | 80.71 | 0.007515 | 3.19 | 9.72 | 5.61 | 0.11 | 31.67
| 2.07 | 34 | 77.99 | 80.74 | 80 | 80.88 | 0.002086 | 1.58 | 21.51 | 26.2 | 0.06 | 9.89
| 2.07 | 37 | 77.99 | 80.93 | 80.47 | 81.04 | 0.001288 | 1.39 | 26.56 | 26.2 | 0.05 | 7.48
| 2.07 | 40 | 77.99 | 80.64 | 80.51 | 80.9 | 0.004305 | 2.12 | 18.84 | 26.2 | 0.08 | 17.96
| 2.07 | 42 | 77.99 | 80.66 | 80.54 | 80.93 | 0.004365 | 2.17 | 19.38 | 26.2 | 0.08 | 18.71
| 2.08 | 25 | 77.99 | 80.36 | 79.31 | 80.46 | 0.00075 | 1.34 | 18.66 | 11.61 | 0.34 | 10.55
| 2.08 | 31 | 77.99 | 80.66 | 79.47 | 80.76 | 0.000694 | 1.4 | 22.22 | 12 | 0.33 | 10.94
| 2.08 | 34 | 77.99 | 80.78 | 79.55 | 80.89 | 0.000687 | 1.44 | 23.64 | 12 | 0.33 | 11.32
| 2.08 | 37 | 77.99 | 80.94 | 79.63 | 81.04 | 0.000644 | 1.45 | 25.47 | 12 | 0.32 | 11.19
| 2.08 | 40 | 77.99 | 80.77 | 79.7 | 80.91 | 0.000978 | 1.71 | 23.43 | 12 | 0.39 | 16.02
| 2.08 | 42 | 77.99 | 80.78 | 79.75 | 80.94 | 0.001048 | 1.78 | 23.65 | 12 | 0.4 | 17.27
| 2.3 | 25 | 78.05 | 80.34 | 79.57 | 80.5 | 0.001566 | 1.81 | 13.78 | 9.05 | 0.47 | 19.99
| 2.3 | 31 | 78.05 | 80.63 | 79.76 | 80.81 | 0.001462 | 1.87 | 16.58 | 9.84 | 0.46 | 20.55
| 2.3 | 34 | 78.05 | 80.75 | 79.85 | 80.94 | 0.001466 | 1.92 | 17.74 | 10.14 | 0.46 | 21.34
| 2.3 | 37 | 78.05 | 80.9 | 79.93 | 81.09 | 0.001382 | 1.92 | 19.32 | 10.55 | 0.45 | 21.01
| 2.3 | 40 | 78.05 | 80.72 | 80.01 | 80.99 | 0.002136 | 2.3 | 17.41 | 10.06 | 0.56 | 30.79
| 2.3 | 42 | 78.05 | 80.73 | 80.06 | 81.02 | 0.002307 | 2.39 | 17.54 | 10.09 | 0.58 | 33.38
| 2.31 | 25 | 79.25 | 80.64 | 80.64 | 81.1 | 0.007397 | 3.01 | 8.32 | 9 | 1 | 62.81
| 2.31 | 31 | 79.25 | 80.8 | 80.8 | 81.31 | 0.007272 | 3.16 | 9.81 | 9.68 | 1 | 67.47
| 2.31 | 34 | 79.25 | 80.87 | 80.87 | 81.4 | 0.007161 | 3.22 | 10.56 | 10.01 | 1 | 69.11
| 2.31 | 37 | 79.25 | 80.95 | 80.95 | 81.49 | 0.007039 | 3.27 | 11.31 | 10.33 | 1 | 70.46
| 2.31 | 40 | 79.25 | 81.01 | 81.01 | 81.58 | 0.006976 | 3.33 | 12.02 | 10.63 | 1 | 72.12
| 2.31 | 42 | 79.25 | 81.06 | 81.06 | 81.63 | 0.006964 | 3.37 | 12.47 | 10.79 | 1 | 73.44
| 3 | 25 | 79.37 | 80.85 | 80.74 | 81.23 | 0.005444 | 2.7 | 9.26 | 9.27 | 0.86 | 49.57
| 3 | 31 | 79.37 | 81 | 80.9 | 81.43 | 0.005669 | 2.9 | 10.68 | 9.88 | 0.89 | 55.77
| 3 | 34 | 79.37 | 81.07 | 80.98 | 81.53 | 0.005752 | 2.99 | 11.37 | 10.17 | 0.9 | 58.52
| 3 | 37 | 79.37 | 81.14 | 81.05 | 81.62 | 0.005754 | 3.06 | 12.08 | 10.37 | 0.91 | 60.72
| 3 | 40 | 79.37 | 81.2 | 81.12 | 81.71 | 0.005776 | 3.14 | 12.73 | 10.48 | 0.91 | 63.16
| 3 | 42 | 79.37 | 81.22 | 81.16 | 81.76 | 0.006132 | 3.26 | 12.89 | 10.51 | 0.94 | 67.65
| 4 | 25 | 79.65 | 81.11 | 81.05 | 81.54 | 0.006437 | 2.92 | 8.56 | 8.55 | 0.93 | 58.14
| 4 | 31 | 79.65 | 81.26 | 81.22 | 81.76 | 0.006591 | 3.12 | 9.93 | 9.12 | 0.95 | 64.58
| 4 | 34 | 79.65 | 81.33 | 81.3 | 81.86 | 0.006661 | 3.21 | 10.59 | 9.38 | 0.96 | 67.56
| 4 | 37 | 79.65 | 81.4 | 81.38 | 81.95 | 0.006742 | 3.3 | 11.22 | 9.62 | 0.97 | 70.54
| 4 | 40 | 79.65 | 81.46 | 81.45 | 82.04 | 0.006827 | 3.38 | 11.83 | 9.85 | 0.99 | 73.48
| 4 | 42 | 79.65 | 81.5 | 81.49 | 82.1 | 0.0069 | 3.44 | 12.22 | 10 | 0.99 | 75.54
| 5 | 25 | 79.94 | 81.42 | 81.36 | 81.87 | 0.006531 | 2.97 | 8.4 | 8.16 | 0.94 | 59.97
| 5 | 31 | 79.94 | 81.58 | 81.54 | 82.09 | 0.00665 | 3.17 | 9.77 | 8.7 | 0.96 | 66.33
| 5 | 34 | 79.94 | 81.66 | 81.62 | 82.2 | 0.006706 | 3.26 | 10.43 | 8.95 | 0.96 | 69.28
| 5 | 37 | 79.94 | 81.73 | 81.7 | 82.3 | 0.006759 | 3.34 | 11.06 | 9.18 | 0.97 | 72.09
| 5 | 40 | 79.94 | 81.79 | 81.77 | 82.39 | 0.00681 | 3.42 | 11.68 | 9.41 | 0.98 | 74.8
| 5 | 42 | 79.94 | 81.84 | 81.82 | 82.45 | 0.006844 | 3.47 | 12.09 | 9.55 | 0.99 | 76.56
| 5.49 | 25 | 80.34 | 81.76 | 81.76 | 82.25 | 0.007459 | 3.11 | 8.04 | 8.12 | 1 | 66.23
| 5.49 | 31 | 80.34 | 81.93 | 81.93 | 82.48 | 0.007257 | 3.26 | 9.51 | 8.72 | 1 | 70.65
| 5.49 | 34 | 80.34 | 82.01 | 82.01 | 82.58 | 0.007261 | 3.34 | 10.17 | 8.98 | 1 | 73.33
| 5.49 | 37 | 80.34 | 82.09 | 82.09 | 82.68 | 0.007153 | 3.4 | 10.89 | 9.25 | 1 | 74.93
| 5.49 | 40 | 80.34 | 82.16 | 82.16 | 82.77 | 0.007117 | 3.46 | 11.55 | 9.5 | 1 | 76.96
| 5.49 | 42 | 80.34 | 82.21 | 82.21 | 82.83 | 0.007019 | 3.49 | 12.03 | 9.67 | 1 | 77.59
| 6 | 25 | 80.34 | 82.14 | 82.14 | 82.64 | 0.004216 | 2.84 | 8.81 | 9.57 | 0.94 | 21.24
| 6 | 31 | 80.34 | 82.35 | 82.35 | 82.83 | 0.006292 | 2.87 | 10.79 | 5.96 | 0.1 | 28.71
| 6 | 34 | 80.34 | 82.35 | 82.35 | 82.92 | 0.007597 | 3.16 | 10.77 | 5.95 | 0.11 | 34.61
| 6 | 37 | 80.34 | 82.35 | 82.35 | 83.03 | 0.008978 | 3.43 | 10.78 | 5.95 | 0.12 | 40.94
| 6 | 40 | 80.34 | 82.36 | 82.36 | 83.15 | 0.01038 | 3.69 | 10.84 | 5.97 | 0.13 | 47.54
| 6 | 42 | 80.34 | 82.44 | 82.44 | 83.22 | 0.01053 | 3.71 | 11.31 | 6.12 | 0.13 | 49.78
| 6.05 | 25 | 80.36 | 82.25 | 82.16 | 82.67 | 0.003514 | 2.58 | 9.69 | 9.74 | 0.83 | 18.75
| 6.05 | 31 | 80.36 | 82.4 | 82.37 | 82.86 | 0.006062 | 2.82 | 11 | 6.02 | 0.1 | 28.07
| 6.05 | 34 | 80.36 | 82.45 | 82.36 | 82.97 | 0.006965 | 3.02 | 11.26 | 6.1 | 0.11 | 32.81
| 6.05 | 37 | 80.36 | 82.53 | 82.36 | 83.09 | 0.007478 | 3.14 | 11.8 | 6.26 | 0.11 | 36.49
| 6.05 | 40 | 80.36 | 82.65 | 82.38 | 83.21 | 0.007588 | 3.18 | 12.56 | 6.49 | 0.11 | 38.82
| 6.05 | 42 | 80.36 | 82.65 | 82.46 | 83.27 | 0.008404 | 3.35 | 12.54 | 6.48 | 0.12 | 42.94
| 6.06 | 25 | 80.37 | 82.56 | 81.79 | 82.7 | 0.001289 | 1.63 | 15.34 | 10.79 | 0.44 | 16.21
| 6.06 | 31 | 80.37 | 82.73 | 81.96 | 82.89 | 0.001445 | 1.81 | 17.15 | 11.2 | 0.47 | 19.39
| 6.06 | 34 | 80.37 | 82.83 | 82.04 | 83 | 0.001417 | 1.86 | 18.29 | 11.2 | 0.46 | 19.96
| 6.06 | 37 | 80.37 | 82.94 | 82.11 | 83.13 | 0.001353 | 1.89 | 19.58 | 11.2 | 0.46 | 20.04
| 6.06 | 40 | 80.37 | 83.06 | 82.19 | 83.25 | 0.001283 | 1.91 | 20.93 | 11.2 | 0.45 | 19.94
| 6.06 | 42 | 80.37 | 83.12 | 82.24 | 83.31 | 0.001299 | 1.95 | 21.51 | 11.2 | 0.45 | 20.58
| 6.23 | 25 | 80.36 | 82.55 | 81.88 | 82.74 | 0.00186 | 1.93 | 12.92 | 8.79 | 0.51 | 22.97
| 6.23 | 31 | 80.36 | 82.71 | 82.07 | 82.95 | 0.002175 | 2.17 | 14.31 | 9.19 | 0.55 | 28.32
| 6.23 | 34 | 80.36 | 82.8 | 82.16 | 83.06 | 0.002213 | 2.23 | 15.22 | 9.45 | 0.56 | 29.77
| 6.23 | 37 | 80.36 | 82.92 | 82.24 | 83.18 | 0.002178 | 2.27 | 16.31 | 9.75 | 0.56 | 30.36
| 6.23 | 40 | 80.36 | 83.04 | 82.33 | 83.3 | 0.002109 | 2.29 | 17.49 | 10.07 | 0.55 | 30.48
| 6.23 | 42 | 80.36 | 83.09 | 82.38 | 83.36 | 0.002153 | 2.33 | 18 | 10.2 | 0.56 | 31.58
| 6.24 | 25 | 81.86 | 83.21 | 83.21 | 83.65 | 0.007429 | 2.95 | 8.48 | 9.58 | 1 | 61.1
| 6.24 | 31 | 81.86 | 83.37 | 83.37 | 83.85 | 0.007207 | 3.09 | 10.05 | 10.34 | 1 | 64.91
| 6.24 | 34 | 81.86 | 83.44 | 83.44 | 83.94 | 0.007136 | 3.15 | 10.8 | 10.69 | 1 | 66.77
| 6.24 | 37 | 81.86 | 83.5 | 83.5 | 84.03 | 0.007031 | 3.21 | 11.52 | 10.9 | 1 | 68.54
| 6.24 | 40 | 81.86 | 83.56 | 83.56 | 84.11 | 0.007027 | 3.29 | 12.16 | 11.03 | 1 | 71.06
| 6.24 | 42 | 81.86 | 83.6 | 83.6 | 84.17 | 0.006967 | 3.33 | 12.61 | 11.12 | 1 | 72.21
| 7 | 25 | 81.86 | 83.45 | 83.3 | 83.82 | 0.005024 | 2.68 | 9.33 | 8.74 | 0.83 | 48.01
| 7 | 31 | 81.86 | 83.56 | 83.47 | 84.02 | 0.005815 | 2.99 | 10.36 | 9.16 | 0.9 | 58.79
| 7 | 34 | 81.86 | 83.61 | 83.55 | 84.12 | 0.006205 | 3.14 | 10.83 | 9.34 | 0.93 | 64.22
| 7 | 37 | 81.86 | 83.67 | 83.62 | 84.21 | 0.006525 | 3.27 | 11.31 | 9.52 | 0.96 | 69.13
| 7 | 40 | 81.86 | 83.72 | 83.7 | 84.3 | 0.006705 | 3.37 | 11.86 | 9.73 | 0.97 | 72.85
| 7 | 42 | 81.86 | 83.76 | 83.74 | 84.36 | 0.006889 | 3.45 | 12.18 | 9.85 | 0.99 | 75.89
| 7.3 | 25 | 81.9 | 83.57 | 83.42 | 83.98 | 0.005303 | 2.84 | 8.81 | 7.53 | 0.84 | 53.05
| 7.3 | 31 | 81.9 | 83.71 | 83.61 | 84.21 | 0.005995 | 3.14 | 9.86 | 7.9 | 0.9 | 63.75
| 7.3 | 34 | 81.9 | 83.77 | 83.69 | 84.32 | 0.006334 | 3.29 | 10.35 | 8.07 | 0.93 | 69.1
| 7.3 | 37 | 81.9 | 83.83 | 83.78 | 84.42 | 0.006634 | 3.42 | 10.82 | 8.23 | 0.95 | 74.15
| 7.3 | 40 | 81.9 | 83.88 | 83.86 | 84.52 | 0.006914 | 3.54 | 11.29 | 8.38 | 0.97 | 79.03
| 7.3 | 42 | 81.9 | 83.92 | 83.91 | 84.59 | 0.007121 | 3.63 | 11.58 | 8.47 | 0.99 | 82.5
| 7.31 | 25 | 83.1 | 84.47 | 84.47 | 84.92 | 0.007403 | 2.98 | 8.39 | 9.24 | 1 | 62.03
| 7.31 | 31 | 83.1 | 84.63 | 84.63 | 85.13 | 0.007187 | 3.12 | 9.94 | 9.97 | 1 | 65.95
| 7.31 | 34 | 83.1 | 84.71 | 84.71 | 85.22 | 0.007052 | 3.17 | 10.72 | 11.8 | 1.06 | 59.35
| 7.31 | 37 | 83.1 | 84.79 | 84.79 | 85.31 | 0.00659 | 3.16 | 11.69 | 12.05 | 1.03 | 59.08
| 7.31 | 40 | 83.1 | 84.86 | 84.86 | 85.39 | 0.006384 | 3.2 | 12.52 | 12.26 | 1.01 | 60.09
| 7.31 | 42 | 83.1 | 84.9 | 84.9 | 85.44 | 0.006297 | 3.22 | 13.03 | 12.39 | 1 | 60.98
| 8 | 25 | 83.47 | 84.91 | 84.91 | 85.41 | 0.007544 | 3.12 | 8.01 | 8.09 | 1 | 66.86
| 8 | 31 | 83.47 | 85.09 | 85.09 | 85.63 | 0.007338 | 3.27 | 9.47 | 8.71 | 1 | 71.26
| 8 | 34 | 83.47 | 85.17 | 85.17 | 85.74 | 0.007244 | 3.34 | 10.19 | 9 | 1 | 73.14
| 8 | 37 | 83.47 | 85.25 | 85.25 | 85.83 | 0.007134 | 3.39 | 10.9 | 9.27 | 1 | 74.7
| 8 | 40 | 83.47 | 85.32 | 85.32 | 85.93 | 0.007053 | 3.45 | 11.6 | 9.53 | 1 | 76.31
| 8 | 42 | 83.47 | 85.37 | 85.37 | 85.99 | 0.00703 | 3.49 | 12.04 | 9.7 | 1 | 77.58
| 9 | 25 | 84.39 | 85.7 | 85.7 | 86.14 | 0.0073 | 2.93 | 8.52 | 9.75 | 1 | 59.44
| 9 | 31 | 84.39 | 85.85 | 85.85 | 86.34 | 0.006983 | 3.1 | 10 | 10.25 | 1 | 63.08
| 9 | 34 | 84.39 | 85.92 | 85.92 | 86.44 | 0.006851 | 3.17 | 10.71 | 10.48 | 1 | 64.68
| 9 | 37 | 84.39 | 85.98 | 85.98 | 86.53 | 0.006767 | 3.25 | 11.4 | 10.7 | 1 | 66.44
| 9 | 40 | 84.39 | 86.05 | 86.05 | 86.61 | 0.006647 | 3.3 | 12.1 | 10.92 | 1 | 67.74
| 9 | 42 | 84.39 | 86.09 | 86.09 | 86.67 | 0.006613 | 3.35 | 12.53 | 11.02 | 1 | 68.99
| 9.25 | 25 | 84.87 | 86.18 | 86.18 | 86.62 | 0.0073 | 2.93 | 8.52 | 9.76 | 1 | 59.41
| 9.25 | 31 | 84.87 | 86.33 | 86.33 | 86.82 | 0.007022 | 3.11 | 9.98 | 10.25 | 1 | 63.33
| 9.25 | 34 | 84.87 | 86.4 | 86.4 | 86.92 | 0.00687 | 3.18 | 10.71 | 10.49 | 1 | 64.8
| 9.25 | 37 | 84.87 | 86.47 | 86.47 | 87 | 0.006728 | 3.24 | 11.43 | 10.72 | 1 | 66.12
| 9.25 | 40 | 84.87 | 86.53 | 86.53 | 87.09 | 0.006618 | 3.3 | 12.12 | 10.93 | 1 | 67.48
| 9.25 | 42 | 84.87 | 86.57 | 86.57 | 87.15 | 0.006571 | 3.35 | 12.56 | 11.02 | 1 | 68.64
| 9.26 | 25 | 84.87 | 86.08 | 86.08 | 86.68 | 0.009787 | 3.45 | 7.25 | 6 | 1 | 82.72
| 9.26 | 31 | 84.87 | 86.27 | 86.27 | 86.96 | 0.009881 | 3.7 | 8.37 | 6 | 1 | 92.31
| 9.26 | 34 | 84.87 | 86.35 | 86.35 | 87.1 | 0.009948 | 3.82 | 8.9 | 6 | 1 | 96.87
| 9.26 | 37 | 84.87 | 86.44 | 86.44 | 87.23 | 0.009951 | 3.92 | 9.44 | 6 | 1 | 100.73
| 9.26 | 40 | 84.87 | 86.53 | 86.53 | 87.35 | 0.010033 | 4.02 | 9.94 | 6 | 1 | 105.02
| 9.26 | 42 | 84.87 | 86.58 | 86.58 | 87.43 | 0.01013 | 4.1 | 10.25 | 6.01 | 1 | 108.08
| 9.33 | 25 | 87.87 | 89.09 | 89.09 | 89.68 | 0.0093 | 3.42 | 7.32 | 6.22 | 1.01 | 78.31
| 9.33 | 31 | 87.87 | 89.27 | 89.27 | 89.96 | 0.009063 | 3.64 | 8.51 | 6.4 | 1.01 | 84.26
| 9.33 | 34 | 87.87 | 89.37 | 89.37 | 90.09 | 0.008911 | 3.73 | 9.11 | 6.5 | 1.01 | 86.51
| 9.33 | 37 | 87.87 | 89.46 | 89.46 | 90.21 | 0.008749 | 3.81 | 9.71 | 6.59 | 1 | 88.4
| 9.33 | 40 | 87.87 | 89.54 | 89.54 | 90.33 | 0.008685 | 3.9 | 10.27 | 6.67 | 1 | 90.85
| 9.33 | 42 | 87.87 | 89.6 | 89.6 | 90.41 | 0.008676 | 3.95 | 10.62 | 6.73 | 1 | 92.67
| 9.34 | 25 | 87.87 | 89.59 | 88.83 | 89.73 | 0.001384 | 1.69 | 14.83 | 9.21 | 0.42 | 16.47
| 9.34 | 31 | 87.87 | 89.84 | 88.97 | 90.01 | 0.001359 | 1.8 | 17.25 | 9.47 | 0.42 | 17.9
| 9.34 | 34 | 87.87 | 89.97 | 89.04 | 90.15 | 0.001349 | 1.85 | 18.42 | 9.6 | 0.43 | 18.54
| 9.34 | 37 | 87.87 | 90.08 | 89.12 | 90.27 | 0.001341 | 1.89 | 19.56 | 9.71 | 0.43 | 19.16
| 9.34 | 40 | 87.87 | 90.2 | 89.18 | 90.4 | 0.001334 | 1.93 | 20.69 | 9.83 | 0.43 | 19.74
| 9.34 | 42 | 87.87 | 90.27 | 89.23 | 90.48 | 0.001329 | 1.96 | 21.43 | 9.9 | 0.43 | 20.11
| 10 | 25 | 87.87 | 89.61 | 88.83 | 89.75 | 0.001317 | 1.66 | 15.08 | 9.24 | 0.41 | 15.85
| 10 | 31 | 87.87 | 89.87 | 88.97 | 90.03 | 0.001303 | 1.77 | 17.5 | 9.5 | 0.42 | 17.32
| 10 | 34 | 87.87 | 89.99 | 89.04 | 90.17 | 0.001296 | 1.82 | 18.68 | 9.62 | 0.42 | 17.97
| 10 | 37 | 87.87 | 90.11 | 89.12 | 90.29 | 0.001292 | 1.87 | 19.82 | 9.74 | 0.42 | 18.6
| 10 | 40 | 87.87 | 90.23 | 89.18 | 90.42 | 0.001287 | 1.91 | 20.94 | 9.85 | 0.42 | 19.2
| 10 | 42 | 87.87 | 90.3 | 89.23 | 90.5 | 0.001284 | 1.94 | 21.68 | 9.93 | 0.42 | 19.57
| 10.2 | 25 | 87.92 | 89.52 | 89.24 | 89.92 | 0.007723 | 2.79 | 8.97 | 7.1 | 0.79 | 72.18
| 10.2 | 31 | 87.92 | 89.76 | 89.47 | 90.2 | 0.00696 | 2.89 | 10.71 | 7.34 | 0.77 | 73.16
| 10.2 | 34 | 87.92 | 89.88 | 89.58 | 90.33 | 0.006616 | 2.94 | 11.57 | 7.46 | 0.75 | 73.08
| 10.2 | 37 | 87.92 | 89.99 | 89.67 | 90.46 | 0.006317 | 2.98 | 12.41 | 7.57 | 0.74 | 72.95
| 10.2 | 40 | 87.92 | 90.1 | 89.75 | 90.58 | 0.006046 | 3.02 | 13.25 | 7.68 | 0.73 | 72.7
| 10.2 | 42 | 87.92 | 90.17 | 89.8 | 90.66 | 0.005879 | 3.04 | 13.81 | 7.75 | 0.73 | 72.49
| 11 | 22 | 87.99 | 89.86 | 89.21 | 90.09 | 0.003628 | 2.1 | 10.5 | 6 | 0.51 | 41.91
| 11 | 27 | 87.99 | 90.1 | 89.38 | 90.36 | 0.003716 | 2.27 | 11.92 | 6 | 0.51 | 46.27
| 11 | 30 | 87.99 | 90.2 | 89.48 | 90.49 | 0.003948 | 2.4 | 12.52 | 6 | 0.53 | 50.57
| 11 | 33 | 87.99 | 90.3 | 89.57 | 90.62 | 0.004173 | 2.52 | 13.1 | 6 | 0.54 | 54.81
| 11 | 36 | 87.99 | 90.39 | 89.66 | 90.74 | 0.004382 | 2.64 | 13.65 | 6 | 0.56 | 58.89
| 11 | 38 | 87.99 | 90.45 | 89.71 | 90.82 | 0.004534 | 2.71 | 14 | 6 | 0.57 | 61.74
| 12 | 22 | 88.28 | 90.08 | 89.36 | 90.25 | 0.002877 | 1.85 | 11.89 | 7.13 | 0.46 | 34.27
| 12 | 27 | 88.28 | 90.33 | 89.52 | 90.53 | 0.002867 | 1.97 | 13.71 | 7.2 | 0.46 | 37.4
| 12 | 30 | 88.28 | 90.45 | 89.61 | 90.67 | 0.002926 | 2.06 | 14.58 | 7.2 | 0.46 | 39.66
| 12 | 33 | 88.28 | 90.57 | 89.7 | 90.8 | 0.002983 | 2.14 | 15.42 | 7.2 | 0.47 | 41.84
| 12 | 36 | 88.28 | 90.68 | 89.77 | 90.93 | 0.003041 | 2.22 | 16.22 | 7.2 | 0.47 | 43.96
| 12 | 38 | 88.28 | 90.76 | 89.83 | 91.02 | 0.003074 | 2.27 | 16.75 | 7.2 | 0.47 | 45.28
| 12.25 | 22 | 88.41 | 90.22 | 89.4 | 90.31 | 0.001397 | 1.31 | 16.77 | 11.64 | 0.35 | 17.08
| 12.25 | 27 | 88.41 | 90.49 | 89.53 | 90.58 | 0.001242 | 1.36 | 19.91 | 11.7 | 0.33 | 17.32
| 12.25 | 30 | 88.41 | 90.63 | 89.6 | 90.72 | 0.001206 | 1.4 | 21.48 | 11.7 | 0.33 | 17.8
| 12.25 | 33 | 88.41 | 90.75 | 89.67 | 90.86 | 0.001178 | 1.44 | 22.99 | 11.7 | 0.33 | 18.27
| 12.25 | 36 | 88.41 | 90.88 | 89.74 | 90.99 | 0.001156 | 1.47 | 24.45 | 11.7 | 0.33 | 18.75
| 12.25 | 38 | 88.41 | 90.96 | 89.79 | 91.07 | 0.001142 | 1.5 | 25.4 | 11.7 | 0.32 | 19.04
| 13 | 22 | 88.62 | 90.25 | 89.62 | 90.36 | 0.002133 | 1.51 | 14.6 | 11.57 | 0.43 | 23.37
| 13 | 27 | 88.62 | 90.51 | 89.75 | 90.63 | 0.001794 | 1.53 | 17.67 | 11.66 | 0.4 | 22.85
| 13 | 30 | 88.62 | 90.64 | 89.82 | 90.77 | 0.001713 | 1.56 | 19.23 | 11.7 | 0.39 | 23.26
| 13 | 33 | 88.62 | 90.77 | 89.89 | 90.9 | 0.001634 | 1.59 | 20.73 | 11.7 | 0.38 | 23.48
| 13 | 36 | 88.62 | 90.9 | 89.95 | 91.03 | 0.001571 | 1.62 | 22.18 | 11.7 | 0.38 | 23.75
| 13 | 38 | 88.62 | 90.98 | 89.99 | 91.12 | 0.001534 | 1.64 | 23.12 | 11.7 | 0.37 | 23.91
| 14 | 22 | 88.78 | 90.33 | 89.86 | 90.57 | 0.004608 | 2.18 | 10.1 | 7.04 | 0.58 | 49.25
| 14 | 27 | 88.78 | 90.56 | 90.02 | 90.83 | 0.004456 | 2.29 | 11.77 | 7.12 | 0.57 | 52.75
| 14 | 30 | 88.78 | 90.69 | 90.11 | 90.97 | 0.004483 | 2.37 | 12.65 | 7.17 | 0.57 | 55.57
| 14 | 33 | 88.78 | 90.8 | 90.19 | 91.11 | 0.004511 | 2.45 | 13.5 | 7.2 | 0.57 | 58.26
| 14 | 36 | 88.78 | 90.92 | 90.27 | 91.24 | 0.004548 | 2.52 | 14.31 | 7.2 | 0.57 | 60.93
| 14 | 38 | 88.78 | 90.99 | 90.32 | 91.33 | 0.004544 | 2.56 | 14.87 | 7.2 | 0.57 | 62.34
| 15 | 22 | 89.11 | 90.56 | 90.19 | 90.84 | 0.005685 | 2.34 | 9.4 | 6.99 | 0.64 | 57.83
| 15 | 27 | 89.11 | 90.78 | 90.35 | 91.09 | 0.005443 | 2.46 | 10.98 | 7.08 | 0.63 | 61.55
| 15 | 30 | 89.11 | 90.9 | 90.44 | 91.23 | 0.005399 | 2.53 | 11.85 | 7.13 | 0.63 | 64.18
| 15 | 33 | 89.11 | 91.02 | 90.53 | 91.37 | 0.005366 | 2.6 | 12.7 | 7.17 | 0.62 | 66.67
| 15 | 36 | 89.11 | 91.14 | 90.6 | 91.5 | 0.005346 | 2.66 | 13.52 | 7.2 | 0.62 | 69.11
| 15 | 38 | 89.11 | 91.21 | 90.65 | 91.59 | 0.005309 | 2.7 | 14.07 | 7.2 | 0.62 | 70.4
| 15.1 | 22 | 89.33 | 90.55 | 90.41 | 90.95 | 0.009777 | 2.82 | 7.81 | 6.83 | 0.84 | 87.36
| 15.1 | 27 | 89.33 | 90.77 | 90.57 | 91.2 | 0.008646 | 2.88 | 9.37 | 6.99 | 0.79 | 87.75
| 15.1 | 30 | 89.33 | 90.89 | 90.66 | 91.33 | 0.008264 | 2.93 | 10.23 | 7.05 | 0.78 | 89.07
| 15.1 | 33 | 89.33 | 91.01 | 90.75 | 91.47 | 0.00796 | 2.98 | 11.06 | 7.09 | 0.76 | 90.45
| 15.1 | 36 | 89.33 | 91.13 | 90.82 | 91.6 | 0.007726 | 3.03 | 11.88 | 7.13 | 0.75 | 91.98
| 15.1 | 38 | 89.33 | 91.21 | 90.87 | 91.68 | 0.00755 | 3.06 | 12.43 | 7.16 | 0.74 | 92.57
| 16 | 22 | 90.11 | 91.2 | 91.2 | 91.71 | 0.013996 | 3.18 | 6.92 | 6.72 | 1 | 114.56
| 16 | 27 | 90.11 | 91.35 | 91.35 | 91.94 | 0.013906 | 3.39 | 7.96 | 6.83 | 1 | 126.02
| 16 | 30 | 90.11 | 91.44 | 91.44 | 92.06 | 0.013879 | 3.5 | 8.56 | 6.88 | 1 | 132.39
| 16 | 33 | 90.11 | 91.52 | 91.52 | 92.19 | 0.013816 | 3.61 | 9.15 | 6.94 | 1 | 138.05
| 16 | 36 | 90.11 | 91.61 | 91.61 | 92.3 | 0.013647 | 3.69 | 9.75 | 7 | 1 | 142.46
| 16 | 38 | 90.11 | 91.66 | 91.66 | 92.38 | 0.01369 | 3.76 | 10.11 | 7 | 1 | 146.5
| 16.24 | 16 | 90.23 | 91.66 | 91.66 | 92.37 | 0.023181 | 3.74 | 4.27 | 3 | 1 | 166.12
| 16.24 | 19 | 90.23 | 91.84 | 91.84 | 92.63 | 0.023662 | 3.93 | 4.83 | 3.07 | 1 | 179.69
| 16.24 | 21 | 90.23 | 91.96 | 91.96 | 92.79 | 0.023712 | 4.02 | 5.22 | 3.15 | 1 | 186.28
| 16.24 | 24 | 90.23 | 92.14 | 92.14 | 93.02 | 0.023848 | 4.16 | 5.77 | 3.27 | 1 | 195.85
| 16.24 | 25 | 90.23 | 92.19 | 92.19 | 93.09 | 0.023895 | 4.2 | 5.95 | 3.31 | 1 | 198.89
| 16.24 | 27 | 90.23 | 92.3 | 92.3 | 93.23 | 0.023959 | 4.28 | 6.31 | 3.38 | 1 | 204.56
| 16.25 | 16 | 90.23 | 91.84 | 91.84 | 92.65 | 0.005723 | 3.99 | 4.01 | 2.5 | 1 | 39.44
| 16.25 | 19 | 90.23 | 92.23 | 92.23 | 92.85 | 0.006312 | 3.14 | 6.05 | 5.26 | 0.1 | 25.77
| 16.25 | 21 | 90.23 | 92.37 | 92.37 | 92.99 | 0.006653 | 3.1 | 6.78 | 5.43 | 0.1 | 29.73
| 16.25 | 24 | 90.23 | 92.56 | 92.56 | 93.15 | 0.006851 | 3.08 | 7.8 | 5.66 | 0.1 | 34.09
| 16.25 | 25 | 90.23 | 92.6 | 92.6 | 93.2 | 0.006992 | 3.11 | 8.05 | 5.71 | 0.1 | 35.64
| 16.25 | 27 | 90.23 | 92.73 | 92.68 | 93.29 | 0.006791 | 3.07 | 8.79 | 5.87 | 0.1 | 37
| 16.4 | 16 | 90.43 | 92.03 | 92.03 | 92.84 | 0.005727 | 3.99 | 4.01 | 2.5 | 1 | 39.46
| 16.4 | 19 | 90.43 | 92.44 | 92.44 | 93.05 | 0.006289 | 3.13 | 6.07 | 5.26 | 0.1 | 25.74
| 16.4 | 21 | 90.43 | 92.56 | 92.56 | 93.19 | 0.006766 | 3.13 | 6.71 | 5.41 | 0.1 | 29.96
| 16.4 | 24 | 90.43 | 92.76 | 92.76 | 93.35 | 0.006851 | 3.08 | 7.8 | 5.66 | 0.1 | 34.09
| 16.4 | 25 | 90.43 | 92.8 | 92.8 | 93.4 | 0.006992 | 3.11 | 8.05 | 5.71 | 0.1 | 35.65
| 16.4 | 27 | 90.43 | 92.88 | 92.88 | 93.49 | 0.007254 | 3.17 | 8.52 | 5.81 | 0.1 | 38.62
| 16.41 | 16 | 90.43 | 92.84 | 91.79 | 92.92 | 0.0012 | 1.22 | 13.06 | 8.83 | 0.32 | 14.83
| 16.41 | 19 | 90.43 | 93.02 | 91.91 | 93.11 | 0.001232 | 1.29 | 14.71 | 9.34 | 0.33 | 16.17
| 16.41 | 21 | 90.43 | 93.16 | 92 | 93.24 | 0.001196 | 1.32 | 15.95 | 9.5 | 0.32 | 16.51
| 16.41 | 24 | 90.43 | 93.3 | 92.11 | 93.4 | 0.001226 | 1.38 | 17.33 | 9.5 | 0.33 | 17.92
| 16.41 | 25 | 90.43 | 93.35 | 92.14 | 93.45 | 0.001239 | 1.41 | 17.76 | 9.5 | 0.33 | 18.42
| 16.41 | 27 | 90.43 | 93.43 | 92.21 | 93.54 | 0.00127 | 1.45 | 18.57 | 9.5 | 0.33 | 19.46
| 17 | 16 | 90.57 | 92.84 | 91.93 | 92.94 | 0.001549 | 1.35 | 11.87 | 8.44 | 0.36 | 18.24
| 17 | 19 | 90.57 | 93.02 | 92.05 | 93.13 | 0.001566 | 1.41 | 13.45 | 8.96 | 0.37 | 19.64
| 17 | 21 | 90.57 | 93.16 | 92.14 | 93.26 | 0.001521 | 1.43 | 14.65 | 9.33 | 0.37 | 19.91
| 17 | 24 | 90.57 | 93.3 | 92.25 | 93.42 | 0.001542 | 1.5 | 16.03 | 9.5 | 0.37 | 21.35
| 17 | 25 | 90.57 | 93.35 | 92.28 | 93.46 | 0.001549 | 1.52 | 16.45 | 9.5 | 0.37 | 21.85
| 17 | 27 | 90.57 | 93.43 | 92.34 | 93.56 | 0.00157 | 1.56 | 17.26 | 9.5 | 0.37 | 22.89
| 18 | 16 | 90.83 | 92.92 | 92.19 | 93.04 | 0.002233 | 1.54 | 10.36 | 7.92 | 0.43 | 24.53
| 18 | 19 | 90.83 | 93.1 | 92.31 | 93.23 | 0.002206 | 1.61 | 11.83 | 8.43 | 0.43 | 25.93
| 18 | 21 | 90.83 | 93.23 | 92.4 | 93.36 | 0.00212 | 1.62 | 12.94 | 8.8 | 0.43 | 26.07
| 18 | 24 | 90.83 | 93.37 | 92.51 | 93.52 | 0.002138 | 1.68 | 14.26 | 9.21 | 0.43 | 27.62
| 18 | 25 | 90.83 | 93.42 | 92.54 | 93.57 | 0.002147 | 1.7 | 14.67 | 9.34 | 0.43 | 28.14
| 18 | 27 | 90.83 | 93.5 | 92.6 | 93.66 | 0.002156 | 1.74 | 15.48 | 9.47 | 0.44 | 29.17
| 18.39 | 16 | 91.49 | 92.98 | 92.85 | 93.33 | 0.009119 | 2.61 | 6.14 | 6.22 | 0.84 | 76.5
| 18.39 | 19 | 91.49 | 93.15 | 92.97 | 93.5 | 0.008336 | 2.64 | 7.21 | 6.69 | 0.81 | 76.05
| 18.39 | 21 | 91.49 | 93.27 | 93.06 | 93.62 | 0.007632 | 2.62 | 8.02 | 7.03 | 0.78 | 73.59
| 18.39 | 24 | 91.49 | 93.41 | 93.17 | 93.77 | 0.007272 | 2.66 | 9.02 | 7.42 | 0.77 | 74.48
| 18.39 | 25 | 91.49 | 93.45 | 93.2 | 93.81 | 0.00718 | 2.68 | 9.35 | 7.54 | 0.77 | 74.87
| 18.39 | 27 | 91.49 | 93.53 | 93.27 | 93.9 | 0.007034 | 2.71 | 9.97 | 7.78 | 0.76 | 75.84
| 18.4 | 16 | 91.49 | 92.92 | 92.92 | 93.63 | 0.004782 | 3.74 | 4.28 | 3 | 1 | 34.28
| 18.4 | 19 | 91.49 | 93.08 | 93.08 | 93.89 | 0.005014 | 3.97 | 4.78 | 3 | 1.01 | 37.99
| 18.4 | 21 | 91.49 | 93.19 | 93.19 | 94.05 | 0.005134 | 4.11 | 5.11 | 3 | 1 | 40.16
| 18.4 | 24 | 91.49 | 93.36 | 93.36 | 94.29 | 0.005234 | 4.27 | 5.62 | 3 | 1 | 42.76
| 18.4 | 25 | 91.49 | 93.41 | 93.41 | 94.37 | 0.005317 | 4.34 | 5.77 | 3 | 1 | 43.93
| 18.4 | 27 | 91.49 | 93.49 | 93.49 | 94.52 | 0.005606 | 4.5 | 6 | 3 | 1.02 | 47.11
| 18.45 | 16 | 91.49 | 93.11 | 92.92 | 93.66 | 0.003409 | 3.29 | 4.86 | 3 | 0.83 | 26.03
| 18.45 | 19 | 91.49 | 93.3 | 93.08 | 93.92 | 0.003571 | 3.49 | 5.44 | 3 | 0.83 | 28.75
| 18.45 | 21 | 91.49 | 93.42 | 93.19 | 94.09 | 0.003689 | 3.62 | 5.8 | 3 | 0.83 | 30.56
| 18.45 | 24 | 91.49 | 93.52 | 93.36 | 94.33 | 0.007114 | 4 | 6 |  | 0.13 | 41.86
| 18.45 | 25 | 91.49 | 93.53 | 93.42 | 94.41 | 0.007719 | 4.17 | 6 |  | 0.14 | 45.42
| 18.45 | 27 | 91.49 | 93.53 | 93.47 | 94.56 | 0.009003 | 4.5 | 6 |  | 0.15 | 52.97
| 18.46 | 16 | 92.24 | 93.48 | 93.48 | 94.04 | 0.016554 | 3.33 | 4.81 | 4.27 | 1 | 128.08
| 18.46 | 19 | 92.24 | 93.64 | 93.64 | 94.24 | 0.016281 | 3.45 | 5.5 | 4.51 | 1 | 134.84
| 18.46 | 21 | 92.24 | 93.73 | 93.73 | 94.37 | 0.016148 | 3.53 | 5.95 | 4.67 | 1 | 138.94
| 18.46 | 24 | 92.24 | 93.87 | 93.87 | 94.54 | 0.015953 | 3.63 | 6.61 | 4.91 | 1 | 144.45
| 18.46 | 25 | 92.24 | 93.91 | 93.91 | 94.6 | 0.015961 | 3.67 | 6.82 | 4.97 | 1 | 146.68
| 18.46 | 27 | 92.24 | 94 | 94 | 94.71 | 0.015897 | 3.73 | 7.24 | 5.09 | 1 | 150.41
| 19 | 16 | 92.4 | 93.64 | 93.64 | 94.19 | 0.015994 | 3.27 | 4.9 | 4.51 | 1 | 123.44
| 19 | 19 | 92.4 | 93.8 | 93.8 | 94.38 | 0.015688 | 3.39 | 5.61 | 4.77 | 1 | 129.8
| 19 | 21 | 92.4 | 93.89 | 93.89 | 94.5 | 0.015536 | 3.46 | 6.06 | 4.93 | 1 | 133.79
| 19 | 24 | 92.4 | 94.01 | 94.01 | 94.67 | 0.015714 | 3.6 | 6.67 | 5.1 | 1.01 | 142.12
| 19 | 25 | 92.4 | 94.06 | 94.06 | 94.72 | 0.015559 | 3.62 | 6.9 | 5.17 | 1 | 143.19
| 19 | 27 | 92.4 | 94.14 | 94.14 | 94.83 | 0.015498 | 3.69 | 7.32 | 5.28 | 1 | 146.95
| 20 | 16 | 93.66 | 95.22 | 95.22 | 95.72 | 0.016742 | 3.14 | 5.1 | 5.12 | 1 | 117.42
| 20 | 19 | 93.66 | 95.37 | 95.37 | 95.9 | 0.016085 | 3.23 | 5.89 | 5.54 | 1 | 121.39
| 20 | 21 | 93.66 | 95.46 | 95.46 | 96 | 0.015713 | 3.28 | 6.4 | 5.8 | 1 | 123.76
| 20 | 24 | 93.66 | 95.58 | 95.58 | 96.15 | 0.015398 | 3.37 | 7.12 | 6.12 | 1 | 128.28
| 20 | 25 | 93.66 | 95.61 | 95.61 | 96.2 | 0.015328 | 3.41 | 7.34 | 6.18 | 1 | 130.1
| 20 | 27 | 93.66 | 95.68 | 95.68 | 96.3 | 0.015212 | 3.47 | 7.77 | 6.28 | 1 | 133.68
| 21 | 16 | 95.52 | 96.77 | 96.77 | 97.29 | 0.014987 | 3.19 | 5.01 | 4.84 | 1 | 113.02
| 21 | 19 | 95.52 | 96.91 | 96.91 | 97.47 | 0.014341 | 3.32 | 5.73 | 5.08 | 1 | 116.07
| 21 | 21 | 95.52 | 96.99 | 96.99 | 97.59 | 0.014252 | 3.43 | 6.12 | 5.1 | 1 | 120.5
| 21 | 24 | 95.52 | 97.1 | 97.1 | 97.76 | 0.01411 | 3.58 | 6.7 | 5.1 | 1 | 126.49
| 21 | 25 | 95.52 | 97.13 | 97.13 | 97.81 | 0.014206 | 3.64 | 6.87 | 5.1 | 1 | 129.35
| 21 | 27 | 95.52 | 97.21 | 97.21 | 97.92 | 0.014035 | 3.73 | 7.25 | 5.1 | 1 | 132.23
| 22 | 16 | 97.16 | 98.4 | 98.4 | 98.96 | 0.016406 | 3.32 | 4.82 | 4.29 | 1 | 127.19
| 22 | 19 | 97.16 | 98.54 | 98.54 | 99.16 | 0.016617 | 3.5 | 5.43 | 4.38 | 1 | 138.32
| 22 | 21 | 97.16 | 98.63 | 98.63 | 99.29 | 0.01657 | 3.6 | 5.84 | 4.43 | 1 | 143.97
| 22 | 24 | 97.16 | 98.76 | 98.76 | 99.47 | 0.016561 | 3.73 | 6.43 | 4.5 | 1 | 152.14
| 22 | 25 | 97.16 | 98.8 | 98.8 | 99.53 | 0.01684 | 3.8 | 6.58 | 4.5 | 1 | 156.82
| 22 | 27 | 97.16 | 98.87 | 98.87 | 99.65 | 0.01702 | 3.9 | 6.93 | 4.5 | 1 | 163.27
| 22.21 | 16 | 97.83 | 99.07 | 99.07 | 99.63 | 0.016395 | 3.32 | 4.82 | 4.29 | 1 | 127.12
| 22.21 | 19 | 97.83 | 99.21 | 99.21 | 99.83 | 0.016603 | 3.5 | 5.43 | 4.38 | 1 | 138.24
| 22.21 | 21 | 97.83 | 99.3 | 99.3 | 99.96 | 0.016456 | 3.59 | 5.85 | 4.44 | 1 | 143.19
| 22.21 | 24 | 97.83 | 99.43 | 99.43 | 100.14 | 0.016582 | 3.74 | 6.42 | 4.5 | 1 | 152.31
| 22.21 | 25 | 97.83 | 99.47 | 99.47 | 100.2 | 0.016683 | 3.79 | 6.6 | 4.5 | 1 | 155.68
| 22.21 | 27 | 97.83 | 99.54 | 99.54 | 100.32 | 0.01701 | 3.9 | 6.93 | 4.5 | 1 | 163.2
| 22.22 | 16 | 97.86 | 99.59 | 99.59 | 100.3 | 0.011604 | 3.74 | 4.28 | 3 | 0.12 | 42.73
| 22.22 | 19 | 97.86 | 99.76 | 99.76 | 100.56 | 0.011185 | 3.96 | 4.8 | 3 | 0.13 | 46.17
| 22.22 | 21 | 97.86 | 99.87 | 99.87 | 100.72 | 0.010918 | 4.09 | 5.13 | 3 | 0.13 | 48.2
| 22.22 | 24 | 97.86 | 100.03 | 100.03 | 100.96 | 0.010612 | 4.28 | 5.61 | 3 | 0.14 | 51.19
| 22.22 | 25 | 97.86 | 100.08 | 100.08 | 101.04 | 0.010516 | 4.34 | 5.76 | 3 | 0.14 | 52.13
| 22.22 | 27 | 97.86 | 100.18 | 100.18 | 101.19 | 0.01038 | 4.46 | 6.06 | 3 | 0.14 | 54.1
| 22.27 | 16 | 98.02 | 100.32 | 99.27 | 100.37 | 0.000564 | 0.98 | 16.25 | 11 | 0.03 | 4.1
| 22.27 | 19 | 98.02 | 100.59 | 99.39 | 100.64 | 0.000472 | 0.99 | 19.18 | 11 | 0.03 | 3.96
| 22.27 | 21 | 98.02 | 100.76 | 99.59 | 100.81 | 0.000432 | 1 | 21.05 | 11 | 0.03 | 3.91
| 22.27 | 24 | 98.02 | 101 | 99.66 | 101.05 | 0.000388 | 1.01 | 23.74 | 11 | 0.03 | 3.88
| 22.27 | 25 | 98.02 | 101.08 | 99.68 | 101.13 | 0.000377 | 1.02 | 24.61 | 11 | 0.03 | 3.88
| 22.27 | 27 | 98.02 | 101.24 | 99.72 | 101.29 | 0.000358 | 1.03 | 26.32 | 11 | 0.03 | 3.89
| 22.28 | 16 | 98.02 | 100.24 | 99.25 | 100.4 | 0.002659 | 1.78 | 9.01 | 4.3 | 0.39 | 29.13
| 22.28 | 19 | 98.02 | 100.5 | 99.4 | 100.68 | 0.002681 | 1.88 | 10.1 | 4.3 | 0.39 | 30.97
| 22.28 | 21 | 98.02 | 100.66 | 99.48 | 100.85 | 0.002698 | 1.94 | 10.8 | 4.3 | 0.39 | 32.1
| 22.28 | 24 | 98.02 | 100.89 | 99.61 | 101.1 | 0.002726 | 2.03 | 11.8 | 4.3 | 0.39 | 33.68
| 22.28 | 25 | 98.02 | 100.97 | 99.66 | 101.18 | 0.002736 | 2.06 | 12.12 | 4.3 | 0.39 | 34.18
| 22.28 | 27 | 98.02 | 101.12 | 99.74 | 101.34 | 0.002755 | 2.12 | 12.76 | 4.3 | 0.39 | 35.14
| 23 | 16 | 98.73 | 100.22 | 99.98 | 100.63 | 0.010729 | 2.84 | 5.63 | 4.07 | 0.77 | 90.71
| 23 | 19 | 98.73 | 100.47 | 100.13 | 100.88 | 0.0095 | 2.85 | 6.67 | 4.17 | 0.72 | 88.24
| 23 | 21 | 98.73 | 100.63 | 100.22 | 101.05 | 0.008924 | 2.86 | 7.35 | 4.21 | 0.69 | 87.27
| 23 | 24 | 98.73 | 100.87 | 100.36 | 101.29 | 0.008296 | 2.88 | 8.35 | 4.26 | 0.66 | 86.52
| 23 | 25 | 98.73 | 100.94 | 100.41 | 101.37 | 0.008132 | 2.88 | 8.67 | 4.27 | 0.65 | 86.42
| 23 | 27 | 98.73 | 101.09 | 100.49 | 101.52 | 0.007849 | 2.9 | 9.32 | 4.3 | 0.63 | 86.34
| 23.49 | 16 | 100.25 | 101.51 | 101.51 | 102.1 | 0.017672 | 3.4 | 4.7 | 3.99 | 1 | 134.5
| 23.49 | 19 | 100.25 | 101.66 | 101.66 | 102.31 | 0.017846 | 3.58 | 5.3 | 4.04 | 1 | 145.79
| 23.49 | 21 | 100.25 | 101.75 | 101.75 | 102.45 | 0.018045 | 3.7 | 5.68 | 4.08 | 1 | 153.31
| 23.49 | 24 | 100.25 | 101.88 | 101.88 | 102.64 | 0.018251 | 3.85 | 6.23 | 4.13 | 1 | 163.34
| 23.49 | 25 | 100.25 | 101.93 | 101.93 | 102.7 | 0.018282 | 3.9 | 6.42 | 4.15 | 1 | 166.27
| 23.49 | 27 | 100.25 | 102.01 | 102.01 | 102.82 | 0.018444 | 3.99 | 6.77 | 4.18 | 1 | 172.64
| 24 | 16 | 100.28 | 102.08 | 101.63 | 102.15 | 0.001046 | 1.12 | 14.33 | 11.98 | 0.04 | 6.26
| 24 | 19 | 100.28 | 102.32 | 101.7 | 102.37 | 0.000905 | 1 | 19.03 | 20 | 0.03 | 5.28
| 24 | 21 | 100.28 | 102.46 | 101.79 | 102.51 | 0.000706 | 0.96 | 21.92 | 20 | 0.03 | 4.7
| 24 | 24 | 100.28 | 102.66 | 101.79 | 102.71 | 0.000541 | 0.93 | 25.93 | 20 | 0.03 | 4.21
| 24 | 25 | 100.28 | 102.73 | 101.79 | 102.77 | 0.000502 | 0.92 | 27.23 | 20 | 0.03 | 4.09
| 24 | 27 | 100.28 | 102.86 | 101.79 | 102.9 | 0.000441 | 0.91 | 29.78 | 20 | 0.03 | 3.9
| 24.05 | 16 | 100.5 | 102.05 | 101.85 | 102.17 | 0.001854 | 1.4 | 11.43 | 11.42 | 0.04 | 9.35
| 24.05 | 19 | 100.5 | 102.29 | 101.92 | 102.39 | 0.001504 | 1.34 | 14.22 | 11.96 | 0.04 | 8.96
| 24.05 | 21 | 100.5 | 102.45 | 102.01 | 102.53 | 0.001508 | 1.22 | 17.24 | 20 | 0.04 | 8.02
| 24.05 | 24 | 100.5 | 102.65 | 102.01 | 102.72 | 0.001007 | 1.13 | 21.31 | 20 | 0.04 | 6.54
| 24.05 | 25 | 100.5 | 102.72 | 102.01 | 102.78 | 0.000903 | 1.1 | 22.64 | 20 | 0.03 | 6.2
| 24.05 | 27 | 100.5 | 102.85 | 102.01 | 102.91 | 0.000749 | 1.07 | 25.2 | 20 | 0.03 | 5.68
| 24.06 | 16 | 100.54 | 101.97 | 101.97 | 102.61 | 0.018977 | 3.55 | 4.51 | 3.51 | 1 | 145.89
| 24.06 | 19 | 100.54 | 102.13 | 102.13 | 102.84 | 0.019261 | 3.73 | 5.09 | 3.59 | 1 | 157.91
| 24.06 | 21 | 100.54 | 102.23 | 102.23 | 102.99 | 0.019254 | 3.85 | 5.45 | 3.6 | 1 | 163.59
| 24.06 | 24 | 100.54 | 102.37 | 102.37 | 103.2 | 0.019347 | 4.03 | 5.95 | 3.6 | 1 | 171.84
| 24.06 | 25 | 100.54 | 102.42 | 102.42 | 103.27 | 0.019249 | 4.08 | 6.13 | 3.6 | 1 | 173.44
| 24.06 | 27 | 100.54 | 102.51 | 102.51 | 103.4 | 0.019305 | 4.19 | 6.45 | 3.6 | 1 | 178.27
| 25 | 16 | 102.47 | 103.9 | 103.9 | 104.54 | 0.018969 | 3.55 | 4.51 | 3.51 | 1 | 145.84
| 25 | 19 | 102.47 | 104.06 | 104.06 | 104.77 | 0.019322 | 3.74 | 5.09 | 3.59 | 1 | 158.3
| 25 | 21 | 102.47 | 104.16 | 104.16 | 104.92 | 0.019307 | 3.85 | 5.45 | 3.6 | 1 | 163.96
| 25 | 24 | 102.47 | 104.31 | 104.31 | 105.13 | 0.019264 | 4.03 | 5.96 | 3.6 | 1 | 171.23
| 25 | 25 | 102.47 | 104.35 | 104.35 | 105.2 | 0.019287 | 4.08 | 6.12 | 3.6 | 1 | 173.73
| 25 | 27 | 102.47 | 104.44 | 104.44 | 105.33 | 0.019343 | 4.19 | 6.44 | 3.6 | 1 | 178.57
| 25.25 | 16 | 103.57 | 105.01 | 105.01 | 105.68 | 0.019937 | 3.6 | 4.44 | 3.35 | 1 | 151.15
| 25.25 | 19 | 103.57 | 105.18 | 105.18 | 105.92 | 0.020301 | 3.79 | 5.01 | 3.42 | 1 | 163.88
| 25.25 | 21 | 103.57 | 105.29 | 105.29 | 106.07 | 0.020494 | 3.9 | 5.38 | 3.46 | 1 | 171.49
| 25.25 | 24 | 103.57 | 105.44 | 105.44 | 106.28 | 0.02089 | 4.06 | 5.91 | 3.51 | 1 | 182.98
| 25.25 | 25 | 103.57 | 105.49 | 105.49 | 106.35 | 0.020948 | 4.11 | 6.09 | 3.53 | 1 | 186.14
| 25.25 | 27 | 103.57 | 105.59 | 105.59 | 106.49 | 0.021207 | 4.2 | 6.42 | 3.57 | 1 | 193.31
0 | 0 | 15 | 91.24 | 92.13 | 92.13 | 92.5 | 0.012179 | 2.7 | 5.56 | 7.44 | 1 | 82.7
1 | 0 | 19 | 91.24 | 92.27 | 92.27 | 92.69 | 0.011724 | 2.87 | 6.62 | 8.07 | 1.01 | 86.75
3 | 0 | 21 | 91.24 | 92.34 | 92.34 | 92.78 | 0.011347 | 2.94 | 7.15 | 8.16 | 1 | 88.93
은 | 0 | 23 | 91.24 | 92.39 | 92.39 | 92.86 | 0.011204 | 3.02 | 7.62 | 8.24 | 1 | 92.06
천 | 0 | 25 | 91.24 | 92.45 | 92.45 | 92.94 | 0.011107 | 3.09 | 8.08 | 8.31 | 1 | 95.19
동 | 0 | 27 | 91.24 | 92.51 | 92.51 | 93.02 | 0.010898 | 3.16 | 8.56 | 8.39 | 1 | 97.31
천
| 0.24 | 15 | 91.96 | 92.86 | 92.86 | 93.29 | 0.013981 | 2.91 | 5.15 | 5.98 | 1 | 95.96
| 0.24 | 19 | 91.96 | 93.01 | 93.01 | 93.51 | 0.013739 | 3.13 | 6.07 | 6.07 | 1 | 106.52
| 0.24 | 21 | 91.96 | 93.16 | 93.16 | 93.6 | 0.010554 | 2.88 | 7.28 | 8.92 | 1.02 | 69.88
| 0.24 | 23 | 91.96 | 93.24 | 93.24 | 93.69 | 0.010127 | 2.9 | 7.94 | 8.94 | 0.98 | 72.09
| 0.24 | 25 | 91.96 | 93.29 | 93.29 | 93.76 | 0.010112 | 2.96 | 8.45 | 8.96 | 0.97 | 75.82
| 0.24 | 27 | 91.96 | 93.35 | 93.35 | 93.84 | 0.010074 | 3.02 | 8.95 | 8.97 | 0.96 | 79.18
| 0.25 | 15 | 91.96 | 93.3 | 93.3 | 93.61 | 0.008584 | 2.38 | 6.3 | 9.66 | 0.08 | 21.85
| 0.25 | 19 | 91.96 | 93.41 | 93.41 | 93.77 | 0.008658 | 2.57 | 7.39 | 9.69 | 0.08 | 25.61
| 0.25 | 21 | 91.96 | 93.5 | 93.5 | 93.84 | 0.007497 | 2.48 | 8.47 | 14.7 | 0.08 | 20.98
| 0.25 | 23 | 91.96 | 93.57 | 93.57 | 93.9 | 0.006933 | 2.43 | 9.45 | 14.7 | 0.08 | 21.55
| 0.25 | 25 | 91.96 | 93.62 | 93.62 | 93.96 | 0.006859 | 2.47 | 10.14 | 14.7 | 0.08 | 22.8
| 0.25 | 27 | 91.96 | 93.66 | 93.66 | 94.02 | 0.00683 | 2.51 | 10.77 | 14.7 | 0.08 | 24.04
| 0.29 | 15 | 91.96 | 93.44 | 93.3 | 93.65 | 0.004889 | 1.96 | 7.64 | 9.69 | 0.06 | 14.92
| 0.29 | 19 | 91.96 | 93.6 | 93.41 | 93.81 | 0.004265 | 1.93 | 9.85 | 14.7 | 0.06 | 13.79
| 0.29 | 21 | 91.96 | 93.66 | 93.5 | 93.88 | 0.004036 | 1.93 | 10.86 | 14.7 | 0.06 | 14.32
| 0.29 | 23 | 91.96 | 93.71 | 93.57 | 93.94 | 0.004114 | 1.99 | 11.53 | 14.7 | 0.07 | 15.45
| 0.29 | 25 | 91.96 | 93.76 | 93.62 | 93.99 | 0.00414 | 2.05 | 12.22 | 14.7 | 0.07 | 16.42
| 0.29 | 27 | 91.96 | 93.8 | 93.66 | 94.05 | 0.004184 | 2.1 | 12.85 | 14.7 | 0.07 | 17.41
| 0.3 | 15 | 92.4 | 93.3 | 93.3 | 93.74 | 0.014296 | 2.93 | 5.11 | 5.84 | 1 | 97.56
| 0.3 | 19 | 92.4 | 93.45 | 93.45 | 93.96 | 0.014132 | 3.16 | 6.01 | 5.88 | 1 | 108.79
| 0.3 | 21 | 92.4 | 93.53 | 93.53 | 94.07 | 0.014111 | 3.26 | 6.43 | 5.89 | 1 | 114.12
| 0.3 | 23 | 92.4 | 93.59 | 93.59 | 94.17 | 0.01418 | 3.37 | 6.83 | 5.89 | 1 | 119.69
| 0.3 | 25 | 92.4 | 93.66 | 93.66 | 94.27 | 0.014329 | 3.47 | 7.2 | 5.9 | 1 | 125.56
| 0.3 | 27 | 92.4 | 93.73 | 93.73 | 94.37 | 0.014265 | 3.55 | 7.61 | 5.9 | 1 | 129.77
| 1 | 15 | 92.66 | 93.61 | 93.61 | 94.06 | 0.01392 | 2.97 | 5.05 | 5.6 | 1 | 98.57
| 1 | 19 | 92.66 | 93.77 | 93.77 | 94.29 | 0.013888 | 3.2 | 5.94 | 5.67 | 1 | 110.38
| 1 | 21 | 92.66 | 93.94 | 93.94 | 94.4 | 0.010535 | 2.93 | 7.17 | 9 | 1.05 | 67.53
| 1 | 23 | 92.66 | 94.03 | 94.03 | 94.48 | 0.009835 | 2.9 | 7.94 | 9 | 0.98 | 68.77
| 1 | 25 | 92.66 | 94.09 | 94.09 | 94.56 | 0.009688 | 2.93 | 8.52 | 9 | 0.96 | 71.84
| 1 | 27 | 92.66 | 94.15 | 94.15 | 94.63 | 0.00966 | 2.99 | 9.04 | 9 | 0.95 | 75.2
| 2 | 15 | 93.25 | 94.47 | 94.47 | 94.87 | 0.011537 | 2.72 | 5.51 | 6.72 | 0.96 | 70.26
| 2 | 19 | 93.25 | 94.62 | 94.62 | 95.07 | 0.011964 | 2.92 | 6.51 | 6.95 | 0.96 | 80.1
| 2 | 21 | 93.25 | 94.77 | 94.77 | 95.17 | 0.009659 | 2.69 | 7.8 | 9 | 0.92 | 61.99
| 2 | 23 | 93.25 | 94.82 | 94.82 | 95.24 | 0.009822 | 2.78 | 8.28 | 9 | 0.92 | 66.31
| 2 | 25 | 93.25 | 94.87 | 94.87 | 95.31 | 0.010024 | 2.87 | 8.72 | 9 | 0.93 | 70.7
| 2 | 27 | 93.25 | 94.92 | 94.92 | 95.38 | 0.010171 | 2.95 | 9.16 | 9 | 0.93 | 74.72
| 2.41 | 15 | 94.1 | 95 | 94.9 | 95.3 | 0.009376 | 2.44 | 6.14 | 7.37 | 0.85 | 63.55
| 2.41 | 19 | 94.1 | 95.15 | 95.04 | 95.5 | 0.008996 | 2.6 | 7.31 | 7.64 | 0.85 | 67.22
| 2.41 | 21 | 94.1 | 95.17 | 95.11 | 95.58 | 0.010428 | 2.82 | 7.44 | 7.67 | 0.91 | 78.68
| 2.41 | 23 | 94.1 | 95.22 | 95.17 | 95.67 | 0.010617 | 2.92 | 7.88 | 7.77 | 0.93 | 82.59
| 2.41 | 25 | 94.1 | 95.28 | 95.23 | 95.75 | 0.010843 | 3.02 | 8.28 | 7.86 | 0.94 | 86.64
| 2.41 | 27 | 94.1 | 95.33 | 95.31 | 95.83 | 0.011071 | 3.11 | 8.69 | 8.91 | 1 | 83.34
2.45
| 2.46 | 15 | 94.21 | 96.42 | 95.01 | 96.46 | 0.000437 | 0.85 | 17.58 | 9 | 0.19 | 5.66
| 2.46 | 19 | 94.21 | 96.62 | 95.15 | 96.67 | 0.000533 | 0.98 | 19.31 | 9 | 0.21 | 7.36
| 2.46 | 21 | 94.21 | 96.7 | 95.22 | 96.76 | 0.000581 | 1.05 | 20.08 | 9 | 0.22 | 8.24
| 2.46 | 23 | 94.21 | 96.79 | 95.28 | 96.85 | 0.000626 | 1.1 | 20.83 | 9 | 0.23 | 9.11
| 2.46 | 25 | 94.21 | 96.86 | 95.34 | 96.93 | 0.000675 | 1.16 | 21.49 | 9 | 0.24 | 10.03
| 2.46 | 27 | 94.21 | 96.93 | 95.39 | 97.01 | 0.000719 | 1.22 | 22.17 | 9 | 0.25 | 10.9
| 3 | 15 | 94.4 | 96.37 | 95.69 | 96.49 | 0.00231 | 1.5 | 10.02 | 9 | 0.45 | 18.86
| 3 | 19 | 94.4 | 96.57 | 96.08 | 96.7 | 0.002327 | 1.62 | 11.75 | 9 | 0.45 | 21.59
| 3 | 21 | 94.4 | 96.65 | 96.13 | 96.79 | 0.002368 | 1.68 | 12.5 | 9 | 0.46 | 23.06
| 3 | 23 | 94.4 | 96.73 | 96.18 | 96.89 | 0.002398 | 1.74 | 13.23 | 9 | 0.46 | 24.41
| 3 | 25 | 94.4 | 96.8 | 96.23 | 96.97 | 0.00246 | 1.8 | 13.87 | 9 | 0.46 | 25.96
| 3 | 27 | 94.4 | 96.87 | 96.28 | 97.05 | 0.002497 | 1.86 | 14.52 | 9 | 0.47 | 27.29
| 4 | 15 | 95.56 | 97.04 | 97.04 | 97.36 | 0.009781 | 2.43 | 6.18 | 8.89 | 0.93 | 56.18
| 4 | 19 | 95.56 | 97.16 | 97.16 | 97.53 | 0.010199 | 2.65 | 7.18 | 8.92 | 0.94 | 66.64
| 4 | 21 | 95.56 | 97.21 | 97.21 | 97.6 | 0.01045 | 2.75 | 7.62 | 8.93 | 0.95 | 71.82
| 4 | 23 | 95.56 | 97.26 | 97.26 | 97.68 | 0.010606 | 2.85 | 8.07 | 8.95 | 0.96 | 76.42
| 4 | 25 | 95.56 | 97.3 | 97.3 | 97.75 | 0.010713 | 2.94 | 8.5 | 8.96 | 0.96 | 80.63
| 4 | 27 | 95.56 | 97.35 | 97.35 | 97.82 | 0.010909 | 3.04 | 8.9 | 8.97 | 0.97 | 85.21
| 5 | 15 | 96.36 | 97.54 | 97.47 | 98 | 0.013919 | 3.02 | 4.97 | 4.45 | 0.91 | 105.97
| 5 | 19 | 96.36 | 97.66 | 97.65 | 98.26 | 0.016444 | 3.44 | 5.53 | 4.5 | 0.99 | 134.03
| 5 | 21 | 96.36 | 97.74 | 97.74 | 98.39 | 0.016871 | 3.57 | 5.88 | 4.53 | 1 | 142.86
| 5 | 23 | 96.36 | 97.83 | 97.83 | 98.51 | 0.016883 | 3.66 | 6.28 | 4.56 | 1 | 148.65
| 5 | 25 | 96.36 | 97.91 | 97.91 | 98.63 | 0.017007 | 3.76 | 6.65 | 4.59 | 1 | 154.91
| 5 | 27 | 96.36 | 97.98 | 97.98 | 98.74 | 0.017175 | 3.86 | 7 | 4.61 | 1 | 161.25
| 5.14 | 15 | 96.64 | 97.75 | 97.75 | 98.27 | 0.016592 | 3.21 | 4.67 | 4.43 | 1 | 121.39
| 5.14 | 19 | 96.64 | 97.93 | 97.93 | 98.54 | 0.016766 | 3.46 | 5.49 | 4.5 | 1 | 136.07
| 5.14 | 21 | 96.64 | 98.02 | 98.02 | 98.67 | 0.016889 | 3.57 | 5.88 | 4.53 | 1 | 142.97
| 5.14 | 23 | 96.64 | 98.1 | 98.1 | 98.79 | 0.016928 | 3.67 | 6.27 | 4.56 | 1 | 148.96
| 5.14 | 25 | 96.64 | 98.18 | 98.18 | 98.91 | 0.017123 | 3.77 | 6.63 | 4.59 | 1 | 155.74
| 5.14 | 27 | 96.64 | 98.26 | 98.26 | 99.02 | 0.017158 | 3.86 | 7 | 4.61 | 1 | 161.12
| 5.15 | 15 | 96.64 | 97.77 | 97.77 | 98.33 | 0.003836 | 3.32 | 4.52 | 4 | 1 | 27.15
| 5.15 | 19 | 96.64 | 97.96 | 97.96 | 98.62 | 0.003941 | 3.59 | 5.29 | 4 | 1 | 30.76
| 5.15 | 21 | 96.64 | 98.05 | 98.05 | 98.76 | 0.004025 | 3.73 | 5.64 | 4 | 1 | 32.63
| 5.15 | 23 | 96.64 | 98.69 | 98.69 | 99.13 | 0.005764 | 2.71 | 8.49 | 10 | 0.09 | 22.32
| 5.15 | 25 | 96.64 | 98.75 | 98.75 | 99.21 | 0.005725 | 2.74 | 9.13 | 10 | 0.09 | 23.71
| 5.15 | 27 | 96.64 | 98.81 | 98.81 | 99.28 | 0.005801 | 2.79 | 9.67 | 10 | 0.09 | 25.31
| 5.3 | 15 | 97.16 | 98.29 | 98.29 | 98.85 | 0.003836 | 3.32 | 4.52 | 4 | 1 | 27.15
| 5.3 | 19 | 97.16 | 98.48 | 98.48 | 99.14 | 0.003941 | 3.59 | 5.29 | 4 | 1 | 30.76
| 5.3 | 21 | 97.16 | 98.57 | 98.57 | 99.28 | 0.004025 | 3.73 | 5.64 | 4 | 1 | 32.63
| 5.3 | 23 | 97.16 | 99.21 | 99.21 | 99.65 | 0.005764 | 2.71 | 8.49 | 10 | 0.09 | 22.32
| 5.3 | 25 | 97.16 | 99.27 | 99.27 | 99.73 | 0.005725 | 2.74 | 9.13 | 10 | 0.09 | 23.71
| 5.3 | 27 | 97.16 | 99.33 | 99.33 | 99.8 | 0.005801 | 2.79 | 9.67 | 10 | 0.09 | 25.31
| 5.31 | 15 | 97.16 | 98.76 | 98.07 | 98.9 | 0.002797 | 1.65 | 9.1 | 5.88 | 0.42 | 28.62
| 5.31 | 19 | 97.16 | 99.03 | 98.22 | 99.19 | 0.002821 | 1.77 | 10.72 | 5.92 | 0.42 | 31.98
| 5.31 | 21 | 97.16 | 99.16 | 98.29 | 99.33 | 0.002836 | 1.83 | 11.49 | 5.93 | 0.42 | 33.52
| 5.31 | 23 | 97.16 | 99.54 | 98.36 | 99.68 | 0.002075 | 1.67 | 13.74 | 5.97 | 0.35 | 27.17
| 5.31 | 25 | 97.16 | 99.6 | 98.43 | 99.76 | 0.002296 | 1.78 | 14.08 | 5.98 | 0.37 | 30.46
| 5.31 | 27 | 97.16 | 99.65 | 98.5 | 99.83 | 0.002521 | 1.88 | 14.39 | 5.99 | 0.39 | 33.86
| 6 | 15 | 97.85 | 98.75 | 98.75 | 99.2 | 0.015512 | 2.96 | 5.07 | 5.72 | 1 | 105.42
| 6 | 19 | 97.85 | 98.97 | 98.91 | 99.43 | 0.012841 | 3 | 6.34 | 5.77 | 0.91 | 102.75
| 6 | 21 | 97.85 | 99.11 | 98.98 | 99.55 | 0.011264 | 2.96 | 7.09 | 5.8 | 0.85 | 97.58
| 6 | 23 | 97.85 | 99.51 | 99.05 | 99.81 | 0.005926 | 2.44 | 9.44 | 5.89 | 0.61 | 62.07
| 6 | 25 | 97.85 | 99.56 | 99.12 | 99.89 | 0.006389 | 2.57 | 9.74 | 5.9 | 0.64 | 68.3
| 6 | 27 | 97.85 | 99.61 | 99.19 | 99.98 | 0.006864 | 2.69 | 10.03 | 5.9 | 0.66 | 74.72
| 7 | 15 | 98.76 | 99.79 | 99.79 | 100.29 | 0.016327 | 3.13 | 4.79 | 4.8 | 1 | 116.49
| 7 | 19 | 98.76 | 100.12 | 100.12 | 100.52 | 0.010249 | 2.7 | 7.03 | 8.97 | 0.97 | 62.28
| 7 | 21 | 98.76 | 100.19 | 100.19 | 100.6 | 0.010065 | 2.74 | 7.67 | 8.98 | 0.95 | 65.91
| 7 | 23 | 98.76 | 100.25 | 100.25 | 100.68 | 0.010094 | 2.8 | 8.21 | 8.99 | 0.93 | 70.04
| 7 | 25 | 98.76 | 100.3 | 100.3 | 100.75 | 0.010226 | 2.88 | 8.69 | 8.99 | 0.93 | 74.42
| 7 | 27 | 98.76 | 100.36 | 100.36 | 100.82 | 0.010313 | 2.95 | 9.16 | 9 | 0.93 | 78.4
| 7.12 | 15 | 98.79 | 100.13 | 99.87 | 100.43 | 0.007703 | 2.45 | 6.12 | 5.15 | 0.72 | 66.83
| 7.12 | 19 | 98.79 | 100.23 | 100.05 | 100.65 | 0.009749 | 2.85 | 6.66 | 5.24 | 0.81 | 89.09
| 7.12 | 21 | 98.79 | 100.27 | 100.13 | 100.75 | 0.010906 | 3.06 | 6.87 | 5.27 | 0.86 | 101.59
| 7.12 | 23 | 98.79 | 100.3 | 100.21 | 100.85 | 0.012241 | 3.27 | 7.03 | 5.3 | 0.91 | 115.67
| 7.12 | 25 | 98.79 | 100.33 | 100.29 | 100.95 | 0.013638 | 3.48 | 7.18 | 5.32 | 0.96 | 130.5
| 7.12 | 27 | 98.79 | 100.36 | 100.36 | 101.05 | 0.014928 | 3.68 | 7.35 | 5.35 | 1 | 144.8
| 7.13 | 15 | 98.79 | 100.14 | 99.87 | 100.44 | 0.007493 | 2.43 | 6.18 | 5.16 | 0.71 | 65.41
| 7.13 | 19 | 98.79 | 100.27 | 100.04 | 100.66 | 0.008971 | 2.77 | 6.86 | 5.27 | 0.78 | 83.48
| 7.13 | 21 | 98.79 | 100.33 | 100.13 | 100.76 | 0.009731 | 2.94 | 7.15 | 5.32 | 0.81 | 92.89
| 7.13 | 23 | 98.79 | 100.36 | 100.21 | 100.86 | 0.010863 | 3.13 | 7.34 | 5.35 | 0.85 | 105.31
| 7.13 | 25 | 98.79 | 100.43 | 100.29 | 100.97 | 0.011096 | 3.23 | 7.73 | 5.41 | 0.86 | 110.95
| 7.13 | 27 | 98.79 | 100.53 | 100.36 | 101.07 | 0.010821 | 3.27 | 8.25 | 5.49 | 0.85 | 112.35
| 7.17 | 15 | 98.79 | 100.2 | 99.87 | 100.47 | 0.006533 | 2.31 | 6.49 | 5.21 | 0.66 | 58.77
| 7.17 | 19 | 98.79 | 100.35 | 100.04 | 100.7 | 0.007501 | 2.6 | 7.31 | 5.34 | 0.71 | 72.54
| 7.17 | 21 | 98.79 | 100.43 | 100.13 | 100.81 | 0.007917 | 2.73 | 7.7 | 5.4 | 0.73 | 78.98
| 7.17 | 23 | 98.79 | 100.49 | 100.21 | 100.91 | 0.008434 | 2.86 | 8.04 | 5.46 | 0.75 | 86.26
| 7.17 | 25 | 98.79 | 100.57 | 100.29 | 101.01 | 0.008535 | 2.94 | 8.5 | 5.53 | 0.76 | 90.17
| 7.17 | 27 | 98.79 | 100.66 | 100.36 | 101.12 | 0.008532 | 3 | 8.99 | 5.6 | 0.76 | 93.06
| 7.18 | 15 | 98.79 | 100.21 | 99.87 | 100.48 | 0.006339 | 2.29 | 6.56 | 5.22 | 0.65 | 57.4
| 7.18 | 19 | 98.79 | 100.37 | 100.05 | 100.71 | 0.007216 | 2.56 | 7.41 | 5.36 | 0.7 | 70.36
| 7.18 | 21 | 98.79 | 100.45 | 100.13 | 100.82 | 0.007576 | 2.68 | 7.82 | 5.42 | 0.71 | 76.28
| 7.18 | 23 | 98.79 | 100.51 | 100.21 | 100.92 | 0.008095 | 2.82 | 8.16 | 5.48 | 0.74 | 83.51
| 7.18 | 25 | 98.79 | 100.6 | 100.29 | 101.02 | 0.008194 | 2.9 | 8.62 | 5.55 | 0.74 | 87.3
| 7.18 | 27 | 98.79 | 100.68 | 100.36 | 101.13 | 0.008208 | 2.96 | 9.11 | 5.62 | 0.74 | 90.24
| 8 | 15 | 99.01 | 100.49 | 99.88 | 100.6 | 0.002331 | 1.5 | 9.98 | 8 | 0.43 | 23.8
| 8 | 19 | 99.01 | 100.71 | 100.02 | 100.84 | 0.002329 | 1.61 | 11.79 | 8.38 | 0.43 | 26.41
| 8 | 21 | 99.01 | 100.81 | 100.09 | 100.95 | 0.002319 | 1.66 | 12.68 | 8.53 | 0.43 | 27.51
| 8 | 23 | 99.01 | 100.91 | 100.15 | 101.06 | 0.002329 | 1.7 | 13.5 | 8.66 | 0.44 | 28.71
| 8 | 25 | 99.01 | 101.01 | 100.21 | 101.17 | 0.002297 | 1.74 | 14.4 | 8.8 | 0.43 | 29.43
| 8 | 27 | 99.01 | 101.11 | 100.27 | 101.27 | 0.002261 | 1.76 | 15.3 | 8.95 | 0.43 | 30.04
| 9 | 14 | 99.56 | 100.99 | 100.99 | 101.35 | 0.01126 | 2.63 | 5.31 | 7.08 | 0.97 | 71.53
| 9 | 17 | 99.56 | 101.11 | 101.11 | 101.5 | 0.010747 | 2.73 | 6.23 | 7.5 | 0.96 | 74.83
| 9 | 19 | 99.56 | 101.17 | 101.17 | 101.59 | 0.011046 | 2.86 | 6.65 | 7.5 | 0.97 | 81.11
| 9 | 22 | 99.56 | 101.25 | 101.25 | 101.72 | 0.011359 | 3.03 | 7.27 | 7.5 | 0.98 | 89.49
| 9 | 23 | 99.56 | 101.27 | 101.27 | 101.76 | 0.011487 | 3.08 | 7.46 | 7.5 | 0.99 | 92.36
| 9 | 25 | 99.56 | 101.32 | 101.32 | 101.84 | 0.011801 | 3.2 | 7.82 | 7.5 | 1 | 98.37
| 10 | 14 | 101.26 | 102.43 | 102.43 | 102.9 | 0.016 | 3.01 | 4.65 | 5.01 | 1 | 119.44
| 10 | 17 | 101.26 | 102.57 | 102.57 | 103.09 | 0.015843 | 3.17 | 5.36 | 5.27 | 1 | 128.52
| 10 | 19 | 101.26 | 102.66 | 102.66 | 103.2 | 0.015605 | 3.25 | 5.85 | 5.43 | 1 | 132.94
| 10 | 22 | 101.26 | 102.79 | 102.79 | 103.37 | 0.015411 | 3.37 | 6.54 | 5.65 | 1 | 139.71
| 10 | 23 | 101.26 | 102.83 | 102.83 | 103.42 | 0.015409 | 3.41 | 6.75 | 5.72 | 1 | 142.22
| 10 | 25 | 101.26 | 102.91 | 102.91 | 103.52 | 0.015207 | 3.47 | 7.21 | 5.86 | 1 | 145.52
| 11 | 14 | 106.98 | 107.94 | 107.94 | 108.34 | 0.015235 | 2.8 | 5 | 6.31 | 1 | 105.75
| 11 | 17 | 106.98 | 108.06 | 108.06 | 108.5 | 0.014758 | 2.94 | 5.79 | 6.59 | 1 | 112.62
| 11 | 19 | 106.98 | 108.14 | 108.14 | 108.6 | 0.014576 | 3.02 | 6.29 | 6.76 | 1 | 117.19
| 11 | 22 | 106.98 | 108.24 | 108.24 | 108.74 | 0.014291 | 3.13 | 7.02 | 7.01 | 1 | 123.06
| 11 | 23 | 106.98 | 108.28 | 108.28 | 108.79 | 0.014234 | 3.17 | 7.26 | 7.09 | 1 | 125.07
| 11 | 25 | 106.98 | 108.34 | 108.34 | 108.88 | 0.014356 | 3.26 | 7.68 | 7.22 | 1.01 | 130.53
| 12 | 14 | 108.41 | 109.39 | 109.39 | 109.79 | 0.015037 | 2.77 | 5.05 | 6.46 | 1 | 103.82
| 12 | 17 | 108.41 | 109.52 | 109.52 | 109.94 | 0.014613 | 2.91 | 5.85 | 6.79 | 1 | 110.54
| 12 | 19 | 108.41 | 109.59 | 109.59 | 110.04 | 0.014491 | 2.99 | 6.35 | 6.99 | 1 | 115.22
| 12 | 22 | 108.41 | 109.69 | 109.69 | 110.18 | 0.014272 | 3.11 | 7.08 | 7.2 | 1 | 121.46
| 12 | 23 | 108.41 | 109.72 | 109.72 | 110.23 | 0.014238 | 3.14 | 7.32 | 7.26 | 1 | 123.62
| 12 | 25 | 108.41 | 109.79 | 109.79 | 110.31 | 0.014126 | 3.21 | 7.78 | 7.38 | 1 | 127.4
| 13 | 14 | 111.22 | 112.71 | 112.71 | 113.24 | 0.018098 | 3.25 | 4.31 | 4 | 1 | 137.83
| 13 | 17 | 111.22 | 112.88 | 112.88 | 113.46 | 0.017886 | 3.4 | 5.01 | 4.25 | 1 | 146.93
| 13 | 19 | 111.22 | 112.98 | 112.98 | 113.6 | 0.01792 | 3.49 | 5.44 | 4.4 | 1 | 153.43
| 13 | 22 | 111.22 | 113.12 | 113.12 | 113.78 | 0.017616 | 3.6 | 6.11 | 4.62 | 1 | 159.81
| 13 | 23 | 111.22 | 113.16 | 113.16 | 113.84 | 0.01777 | 3.65 | 6.3 | 4.68 | 1 | 163.63
| 13 | 25 | 111.22 | 113.26 | 113.26 | 113.96 | 0.017573 | 3.71 | 6.73 | 4.81 | 1 | 167.25
| 14 | 14 | 114.75 | 116.24 | 116.24 | 116.68 | 0.014545 | 2.87 | 4.88 | 5.41 | 0.97 | 89.17
| 14 | 17 | 114.75 | 116.37 | 116.37 | 116.86 | 0.014865 | 3.04 | 5.59 | 5.41 | 0.95 | 101.1
| 14 | 19 | 114.75 | 116.44 | 116.44 | 116.97 | 0.015378 | 3.17 | 5.99 | 5.42 | 0.96 | 109.95
| 14 | 22 | 114.75 | 116.55 | 116.55 | 117.13 | 0.015823 | 3.35 | 6.57 | 5.42 | 0.97 | 121.03
| 14 | 23 | 114.75 | 116.59 | 116.59 | 117.18 | 0.015899 | 3.4 | 6.77 | 5.42 | 0.97 | 124.18
| 14 | 25 | 114.75 | 116.65 | 116.65 | 117.28 | 0.016173 | 3.51 | 7.13 | 5.43 | 0.98 | 131.02
| 15 | 14 | 117.51 | 118.51 | 118.51 | 118.93 | 0.01477 | 2.85 | 4.92 | 6 | 1 | 104.38
| 15 | 17 | 117.51 | 118.63 | 118.63 | 119.09 | 0.014269 | 3.02 | 5.64 | 6.12 | 1 | 110.97
| 15 | 19 | 117.51 | 118.71 | 118.71 | 119.2 | 0.013933 | 3.11 | 6.11 | 6.2 | 1 | 114.43
| 15 | 22 | 117.51 | 118.81 | 118.81 | 119.35 | 0.01361 | 3.25 | 6.78 | 6.31 | 1 | 119.76
| 15 | 23 | 117.51 | 118.85 | 118.85 | 119.4 | 0.013448 | 3.28 | 7 | 6.34 | 1 | 120.93
| 15 | 25 | 117.51 | 118.92 | 118.92 | 119.49 | 0.013334 | 3.37 | 7.42 | 6.41 | 1 | 124.46
| 16 | 14 | 119.53 | 120.53 | 120.53 | 120.95 | 0.014776 | 2.85 | 4.92 | 6 | 1 | 104.41
| 16 | 17 | 119.53 | 120.66 | 120.66 | 121.12 | 0.01409 | 3 | 5.66 | 6.13 | 1 | 109.88
| 16 | 19 | 119.53 | 120.73 | 120.73 | 121.22 | 0.013888 | 3.11 | 6.11 | 6.2 | 1 | 114.14
| 16 | 22 | 119.53 | 120.84 | 120.84 | 121.37 | 0.013568 | 3.24 | 6.78 | 6.31 | 1 | 119.47
| 16 | 23 | 119.53 | 120.87 | 120.87 | 121.42 | 0.013492 | 3.29 | 7 | 6.34 | 1 | 121.23
| 16 | 25 | 119.53 | 120.94 | 120.94 | 121.51 | 0.013339 | 3.37 | 7.42 | 6.41 | 1 | 124.49
| 17 | 14 | 120.17 | 121.42 | 121.42 | 121.83 | 0.014902 | 2.86 | 4.9 | 5.86 | 1 | 108.48
| 17 | 17 | 120.17 | 121.55 | 121.55 | 122 | 0.014629 | 2.99 | 5.69 | 6.26 | 1 | 115.32
| 17 | 19 | 120.17 | 121.63 | 121.63 | 122.11 | 0.014384 | 3.06 | 6.22 | 6.52 | 1 | 118.79
| 17 | 22 | 120.17 | 121.74 | 121.74 | 122.25 | 0.014148 | 3.15 | 6.97 | 6.87 | 1 | 124.06
| 17 | 23 | 120.17 | 121.78 | 121.78 | 122.3 | 0.01408 | 3.18 | 7.22 | 6.98 | 1 | 125.72
| 17 | 25 | 120.17 | 121.84 | 121.84 | 122.38 | 0.01409 | 3.25 | 7.68 | 7.18 | 1 | 129.89
| 18 | 14 | 122.22 | 123.59 | 123.59 | 124.01 | 0.0136 | 2.84 | 4.92 | 5.87 | 0.99 | 94.29
| 18 | 17 | 122.22 | 123.71 | 123.71 | 124.18 | 0.013389 | 3 | 5.67 | 5.99 | 0.98 | 102.49
| 18 | 19 | 122.22 | 123.79 | 123.79 | 124.29 | 0.013487 | 3.11 | 6.12 | 6.07 | 0.99 | 108.64
| 18 | 22 | 122.22 | 123.89 | 123.89 | 124.44 | 0.013451 | 3.25 | 6.78 | 6.17 | 0.99 | 116.03
| 18 | 23 | 122.22 | 123.93 | 123.93 | 124.49 | 0.013339 | 3.28 | 7.01 | 6.21 | 0.99 | 117.64
| 18 | 25 | 122.22 | 124 | 124 | 124.59 | 0.013353 | 3.37 | 7.43 | 6.28 | 0.99 | 122.23
| 18.4 | 14 | 122.96 | 124.44 | 124.44 | 124.92 | 0.016009 | 3.06 | 4.57 | 4.9 | 1.01 | 113.11
| 18.4 | 17 | 122.96 | 124.63 | 124.63 | 125.1 | 0.013202 | 2.97 | 5.73 | 6.17 | 0.98 | 93.89
| 18.4 | 19 | 122.96 | 124.71 | 124.71 | 125.2 | 0.013178 | 3.05 | 6.22 | 6.25 | 0.98 | 99.36
| 18.4 | 22 | 122.96 | 124.82 | 124.82 | 125.35 | 0.013144 | 3.18 | 6.92 | 6.36 | 0.97 | 106.74
| 18.4 | 23 | 122.96 | 124.85 | 124.85 | 125.4 | 0.013215 | 3.22 | 7.14 | 6.39 | 0.97 | 109.53
| 18.4 | 25 | 122.96 | 124.92 | 124.92 | 125.5 | 0.013212 | 3.3 | 7.57 | 6.46 | 0.97 | 114
0 | 0 | 67 | 106.97 | 108.24 | 108.02 | 108.57 | 0.007009 | 2.56 | 25.96 | 21.48 | 0.74 | 69.57
0 | 0 | 86 | 106.97 | 108.46 | 108.21 | 108.86 | 0.007038 | 2.79 | 30.73 | 21.87 | 0.75 | 79.3
8 | 0 | 96 | 106.97 | 108.57 | 108.3 | 109 | 0.007066 | 2.9 | 33.15 | 22.19 | 0.76 | 83.98
배 | 0 | 108 | 106.97 | 108.68 | 108.41 | 109.15 | 0.007214 | 3.02 | 35.61 | 22.5 | 0.77 | 90.11
미 | 0 | 118 | 106.97 | 108.78 | 108.49 | 109.27 | 0.007164 | 3.1 | 37.88 | 22.79 | 0.77 | 93.33
실 | 0 | 125 | 106.97 | 108.85 | 108.55 | 109.36 | 0.007124 | 3.15 | 39.47 | 22.99 | 0.77 | 95.44
천
| 0.05 | 67 | 106.97 | 108.32 | 108.02 | 108.61 | 0.005813 | 2.4 | 27.62 | 21.61 | 0.68 | 60.49
| 0.05 | 86 | 106.97 | 108.54 | 108.21 | 108.9 | 0.005956 | 2.64 | 32.52 | 22.1 | 0.69 | 69.86
| 0.05 | 96 | 106.97 | 108.65 | 108.3 | 109.04 | 0.006014 | 2.74 | 35.03 | 22.43 | 0.7 | 74.27
| 0.05 | 108 | 106.97 | 108.76 | 108.41 | 109.18 | 0.006206 | 2.87 | 37.5 | 22.75 | 0.71 | 80.3
| 0.05 | 118 | 106.97 | 108.87 | 108.49 | 109.31 | 0.00614 | 2.94 | 39.95 | 23.05 | 0.71 | 82.91
| 0.05 | 125 | 106.97 | 108.94 | 108.55 | 109.4 | 0.00614 | 2.99 | 41.56 | 23.25 | 0.71 | 85.13
| 0.06 | 67 | 106.97 | 108.36 | 107.99 | 108.62 | 0.004259 | 2.26 | 29.39 | 22.28 | 0.63 | 51.01
| 0.06 | 86 | 106.97 | 108.59 | 108.18 | 108.9 | 0.00428 | 2.47 | 34.63 | 22.85 | 0.64 | 58.54
| 0.06 | 96 | 106.97 | 108.71 | 108.28 | 109.05 | 0.00428 | 2.57 | 37.32 | 23.19 | 0.65 | 62.04
| 0.06 | 108 | 106.97 | 108.83 | 108.37 | 109.19 | 0.004358 | 2.69 | 40.02 | 23.52 | 0.66 | 66.68
| 0.06 | 118 | 106.97 | 108.93 | 108.46 | 109.32 | 0.00429 | 2.76 | 42.6 | 23.84 | 0.66 | 68.84
| 0.06 | 125 | 106.97 | 109.01 | 108.52 | 109.41 | 0.004272 | 2.81 | 44.31 | 24.04 | 0.66 | 70.62
| 1 | 67 | 107 | 108.53 | 108.11 | 108.81 | 0.004035 | 2.33 | 28.44 | 19.18 | 0.61 | 52.86
| 1 | 86 | 107 | 108.76 | 108.31 | 109.1 | 0.004302 | 2.61 | 32.81 | 19.35 | 0.64 | 63.57
| 1 | 96 | 107 | 108.87 | 108.41 | 109.25 | 0.004426 | 2.74 | 34.97 | 19.44 | 0.65 | 68.96
| 1 | 108 | 107 | 108.98 | 108.52 | 109.41 | 0.00461 | 2.9 | 37.18 | 19.52 | 0.67 | 75.52
| 1 | 118 | 107 | 109.08 | 108.61 | 109.54 | 0.004659 | 3 | 39.15 | 20.03 | 0.68 | 78.07
| 1 | 125 | 107 | 109.15 | 108.67 | 109.63 | 0.004706 | 3.08 | 40.47 | 20.06 | 0.68 | 81.02
| 2 | 67 | 107.31 | 109.02 | 109.02 | 109.73 | 0.010999 | 3.73 | 17.78 | 12.49 | 1 | 137.41
| 2 | 86 | 107.31 | 109.31 | 109.31 | 110.12 | 0.010613 | 3.98 | 21.53 | 13.28 | 1 | 149.86
| 2 | 96 | 107.31 | 109.45 | 109.45 | 110.31 | 0.010465 | 4.1 | 23.44 | 13.67 | 1 | 155.84
| 2 | 108 | 107.31 | 109.6 | 109.6 | 110.51 | 0.01035 | 4.22 | 25.53 | 14.09 | 1 | 162.45
| 2 | 118 | 107.31 | 109.77 | 109.77 | 110.66 | 0.009352 | 4.2 | 28.18 | 16.51 | 0.96 | 138.98
| 2 | 125 | 107.31 | 109.85 | 109.85 | 110.77 | 0.009157 | 4.26 | 29.56 | 16.59 | 0.96 | 141.19
| 3 | 67 | 108.43 | 110.14 | 110.14 | 110.85 | 0.011005 | 3.74 | 17.78 | 12.49 | 1 | 137.45
| 3 | 86 | 108.43 | 110.43 | 110.43 | 111.24 | 0.010643 | 3.98 | 21.51 | 13.28 | 1 | 150.17
| 3 | 96 | 108.43 | 110.57 | 110.57 | 111.43 | 0.010572 | 4.11 | 23.36 | 13.66 | 1 | 157.07
| 3 | 108 | 108.43 | 110.73 | 110.73 | 111.63 | 0.010316 | 4.21 | 25.56 | 14.1 | 1 | 162.02
| 3 | 118 | 108.43 | 110.89 | 110.89 | 111.78 | 0.00934 | 4.2 | 28.2 | 16.51 | 0.96 | 138.86
| 3 | 125 | 108.43 | 110.97 | 110.97 | 111.89 | 0.00918 | 4.26 | 29.53 | 16.59 | 0.96 | 141.45
| 4 | 67 | 109.44 | 111.11 | 111.11 | 111.76 | 0.011238 | 3.58 | 18.53 | 14.07 | 1 | 129.88
| 4 | 86 | 109.44 | 111.36 | 111.36 | 112.12 | 0.011006 | 3.87 | 22.13 | 14.5 | 1 | 145.09
| 4 | 96 | 109.44 | 111.49 | 111.49 | 112.3 | 0.010841 | 4 | 24.02 | 14.71 | 1 | 151.59
| 4 | 108 | 109.44 | 111.62 | 111.62 | 112.5 | 0.010782 | 4.14 | 26.02 | 14.94 | 1 | 159.56
| 4 | 118 | 109.44 | 111.73 | 111.73 | 112.65 | 0.010684 | 4.24 | 27.68 | 15.12 | 1 | 165.09
| 4 | 125 | 109.44 | 111.81 | 111.81 | 112.76 | 0.010582 | 4.3 | 28.88 | 15.26 | 1 | 168.37
| 5 | 67 | 109.95 | 111.7 | 111.7 | 112.33 | 0.011282 | 3.5 | 18.99 | 15.01 | 0.99 | 125.32
| 5 | 86 | 109.95 | 111.99 | 111.99 | 112.66 | 0.00976 | 3.64 | 23.9 | 18.76 | 0.95 | 109.69
| 5 | 96 | 109.95 | 112.12 | 112.12 | 112.82 | 0.009417 | 3.73 | 26.24 | 18.98 | 0.94 | 114.14
| 5 | 108 | 109.95 | 112.29 | 112.24 | 112.99 | 0.008434 | 3.73 | 29.53 | 19.29 | 0.9 | 112.29
| 5 | 118 | 109.95 | 112.43 | 112.34 | 113.12 | 0.007762 | 3.73 | 32.24 | 19.54 | 0.87 | 110.65
| 5 | 125 | 109.95 | 112.52 | 112.4 | 113.22 | 0.007401 | 3.74 | 34.07 | 19.7 | 0.86 | 110.08
| 6 | 67 | 110.84 | 112.56 | 112.56 | 113.2 | 0.011834 | 3.56 | 18.65 | 14.47 | 1 | 130.25
| 6 | 86 | 110.84 | 112.81 | 112.81 | 113.56 | 0.011344 | 3.82 | 22.42 | 15.02 | 1 | 143.35
| 6 | 96 | 110.84 | 112.94 | 112.94 | 113.73 | 0.011262 | 3.95 | 24.3 | 15.39 | 1 | 150.37
| 6 | 108 | 110.84 | 113.08 | 113.08 | 113.92 | 0.010936 | 4.05 | 26.57 | 15.83 | 1 | 155.11
| 6 | 118 | 110.84 | 113.19 | 113.19 | 114.07 | 0.010806 | 4.14 | 28.32 | 16.16 | 1 | 159.94
| 6 | 125 | 110.84 | 113.27 | 113.27 | 114.17 | 0.010704 | 4.2 | 29.57 | 16.39 | 1 | 162.98
| 7 | 67 | 111.24 | 113.21 | 112.96 | 113.66 | 0.006903 | 2.98 | 22.32 | 15 | 0.78 | 86.95
| 7 | 86 | 111.24 | 113.48 | 113.21 | 114.01 | 0.007019 | 3.24 | 26.45 | 15.8 | 0.8 | 99.27
| 7 | 96 | 111.24 | 113.61 | 113.34 | 114.19 | 0.00697 | 3.35 | 28.68 | 16.22 | 0.8 | 104.04
| 7 | 108 | 111.24 | 113.75 | 113.48 | 114.37 | 0.007032 | 3.48 | 30.97 | 18.52 | 0.81 | 100.6
| 7 | 118 | 111.24 | 113.86 | 113.59 | 114.51 | 0.00696 | 3.57 | 33.03 | 18.68 | 0.82 | 104.66
| 7 | 125 | 111.24 | 113.94 | 113.66 | 114.61 | 0.006898 | 3.63 | 34.48 | 18.8 | 0.82 | 107.19
| 7.49 | 67 | 112.69 | 114.4 | 114.4 | 115.02 | 0.011431 | 3.49 | 19.01 | 15.29 | 1 | 125.5
| 7.49 | 86 | 112.69 | 114.64 | 114.64 | 115.36 | 0.011013 | 3.76 | 22.77 | 15.81 | 1 | 139.04
| 7.49 | 96 | 112.69 | 114.77 | 114.77 | 115.53 | 0.010767 | 3.88 | 24.74 | 16.08 | 1 | 144.73
| 7.49 | 108 | 112.69 | 114.9 | 114.9 | 115.72 | 0.010602 | 4.01 | 26.86 | 16.36 | 1 | 151.48
| 7.49 | 118 | 112.69 | 115 | 115 | 115.86 | 0.010466 | 4.11 | 28.58 | 16.58 | 1 | 156.54
| 7.49 | 125 | 112.69 | 115.07 | 115.07 | 115.96 | 0.010444 | 4.18 | 29.72 | 16.73 | 1 | 160.72
| 8 | 67 | 112.69 | 114.99 | 113.67 | 115.08 | 0.000782 | 1.31 | 50.86 | 22.2 | 0.28 | 14.67
| 8 | 86 | 112.69 | 115.32 | 113.85 | 115.43 | 0.000865 | 1.48 | 58.09 | 22.2 | 0.29 | 18.07
| 8 | 96 | 112.69 | 115.48 | 113.93 | 115.6 | 0.000905 | 1.56 | 61.63 | 22.2 | 0.3 | 19.82
| 8 | 108 | 112.69 | 115.65 | 114.04 | 115.79 | 0.000947 | 1.65 | 65.45 | 22.2 | 0.31 | 21.77
| 8 | 118 | 112.69 | 115.78 | 114.11 | 115.93 | 0.000981 | 1.71 | 68.47 | 22.2 | 0.31 | 23.36
| 8 | 125 | 112.69 | 115.88 | 114.17 | 116.04 | 0.001004 | 1.76 | 70.55 | 22.2 | 0.32 | 24.47
| 8.01 | 67 | 113.49 | 114.89 | 114.46 | 115.13 | 0.003713 | 2.14 | 31.02 | 22.2 | 0.58 | 45.46
| 8.01 | 86 | 113.49 | 115.22 | 114.65 | 115.47 | 0.003184 | 2.24 | 38.25 | 22.2 | 0.54 | 46.83
| 8.01 | 96 | 113.49 | 115.38 | 114.73 | 115.65 | 0.003027 | 2.3 | 41.78 | 22.2 | 0.53 | 48.03
| 8.01 | 108 | 113.49 | 115.55 | 114.83 | 115.83 | 0.0029 | 2.36 | 45.58 | 22.2 | 0.53 | 49.56
| 8.01 | 118 | 113.49 | 115.68 | 114.91 | 115.98 | 0.002826 | 2.42 | 48.57 | 22.2 | 0.52 | 50.93
| 8.01 | 125 | 113.49 | 115.78 | 114.97 | 116.08 | 0.002782 | 2.45 | 50.64 | 22.2 | 0.52 | 51.92
| 8.02 | 67 | 113.29 | 114.75 | 114.59 | 115.19 | 0.007342 | 2.94 | 22.57 | 17.78 | 0.83 | 86.83
| 8.02 | 86 | 113.29 | 115.08 | 114.82 | 115.54 | 0.006064 | 3 | 28.56 | 18.77 | 0.78 | 85.26
| 8.02 | 96 | 113.29 | 115.24 | 114.93 | 115.71 | 0.005512 | 3.03 | 31.75 | 19.95 | 0.75 | 80.49
| 8.02 | 108 | 113.29 | 115.41 | 115.05 | 115.9 | 0.005042 | 3.08 | 35.22 | 20.12 | 0.73 | 80.1
| 8.02 | 118 | 113.29 | 115.55 | 115.16 | 116.04 | 0.004755 | 3.11 | 37.96 | 20.26 | 0.71 | 80.22
| 8.02 | 125 | 113.29 | 115.64 | 115.22 | 116.14 | 0.004586 | 3.14 | 39.86 | 20.35 | 0.7 | 80.41
| 9 | 67 | 113.72 | 115.22 | 115.22 | 115.8 | 0.011073 | 3.36 | 19.76 | 17.12 | 1 | 117.47
| 9 | 86 | 113.72 | 115.45 | 115.45 | 116.12 | 0.010678 | 3.63 | 23.62 | 17.61 | 1 | 130.61
| 9 | 96 | 113.72 | 115.56 | 115.56 | 116.27 | 0.01048 | 3.75 | 25.61 | 17.86 | 1 | 136.54
| 9 | 108 | 113.72 | 115.68 | 115.68 | 116.44 | 0.010291 | 3.87 | 27.79 | 18.13 | 1 | 142.82
| 9 | 118 | 113.72 | 115.77 | 115.77 | 116.58 | 0.010201 | 3.98 | 29.52 | 18.34 | 1 | 148.21
| 9 | 125 | 113.72 | 115.84 | 115.84 | 116.67 | 0.010098 | 4.04 | 30.76 | 18.49 | 1 | 151.36
| 10 | 67 | 114.15 | 115.98 | 115.98 | 116.57 | 0.011441 | 3.42 | 19.44 | 16.41 | 1 | 121.37
| 10 | 86 | 114.15 | 116.21 | 116.21 | 116.9 | 0.010988 | 3.66 | 23.41 | 17.19 | 1 | 133.36
| 10 | 96 | 114.15 | 116.33 | 116.33 | 117.06 | 0.010772 | 3.78 | 25.41 | 17.44 | 1 | 139.05
| 10 | 108 | 114.15 | 116.45 | 116.45 | 117.23 | 0.01065 | 3.91 | 27.56 | 17.71 | 1 | 145.92
| 10 | 118 | 114.15 | 116.55 | 116.55 | 117.37 | 0.010514 | 4 | 29.33 | 17.93 | 1 | 150.74
| 10 | 125 | 114.15 | 116.62 | 116.62 | 117.46 | 0.010483 | 4.07 | 30.52 | 18.07 | 1 | 154.65
| 11 | 67 | 114.99 | 116.62 | 116.62 | 117.32 | 0.011131 | 3.69 | 18 | 12.93 | 1 | 135.26
| 11 | 86 | 114.99 | 116.91 | 116.91 | 117.69 | 0.010818 | 3.93 | 21.81 | 13.92 | 1 | 147.64
| 11 | 96 | 114.99 | 117.05 | 117.05 | 117.88 | 0.010549 | 4.02 | 23.88 | 14.43 | 1 | 151.89
| 11 | 108 | 114.99 | 117.2 | 117.2 | 118.07 | 0.010389 | 4.13 | 26.08 | 14.95 | 1 | 157.52
| 11 | 118 | 114.99 | 117.32 | 117.32 | 118.23 | 0.010305 | 4.22 | 27.83 | 15.36 | 1 | 162.26
| 11 | 125 | 114.99 | 117.4 | 117.4 | 118.33 | 0.010227 | 4.27 | 29.08 | 15.64 | 1 | 165.17
| 12 | 67 | 115.66 | 117.53 | 117.53 | 118.22 | 0.011198 | 3.66 | 18.14 | 13.2 | 1 | 133.97
| 12 | 86 | 115.66 | 117.81 | 117.81 | 118.59 | 0.01083 | 3.92 | 21.87 | 13.94 | 1 | 147.09
| 12 | 96 | 115.66 | 117.94 | 117.94 | 118.77 | 0.010741 | 4.05 | 23.73 | 14.29 | 1 | 153.97
| 12 | 108 | 115.66 | 118.09 | 118.09 | 118.97 | 0.010528 | 4.16 | 25.87 | 14.63 | 1 | 159.94
| 12 | 118 | 115.66 | 118.2 | 118.2 | 119.13 | 0.010434 | 4.27 | 27.49 | 14.74 | 1 | 165.8
| 12 | 125 | 115.66 | 118.27 | 118.27 | 119.24 | 0.010433 | 4.35 | 28.57 | 14.81 | 1 | 170.51
| 13 | 67 | 116.16 | 118.21 | 117.77 | 118.58 | 0.004562 | 2.68 | 24.75 | 15.15 | 0.67 | 67.16
| 13 | 86 | 116.16 | 118.52 | 118.04 | 118.95 | 0.004558 | 2.89 | 29.63 | 16.09 | 0.68 | 75.13
| 13 | 96 | 116.16 | 118.68 | 118.17 | 119.13 | 0.004531 | 2.98 | 32.18 | 16.56 | 0.68 | 78.57
| 13 | 108 | 116.16 | 118.84 | 118.32 | 119.33 | 0.004513 | 3.08 | 34.98 | 17.09 | 0.69 | 82.1
| 13 | 118 | 116.16 | 118.98 | 118.43 | 119.48 | 0.004478 | 3.15 | 37.32 | 17.7 | 0.69 | 83.09
| 13 | 125 | 116.16 | 119.07 | 118.5 | 119.59 | 0.004439 | 3.19 | 39.03 | 18.12 | 0.69 | 83.54
| 13.35 | 67 | 117.07 | 119.15 | 119.15 | 119.83 | 0.010881 | 3.66 | 18.12 | 13.26 | 1 | 133.19
| 13.35 | 86 | 117.07 | 119.43 | 119.43 | 120.21 | 0.01047 | 3.91 | 21.9 | 14 | 1 | 145.56
| 13.35 | 96 | 117.07 | 119.59 | 119.59 | 120.38 | 0.010469 | 3.94 | 24.34 | 15.41 | 1 | 147.26
| 13.35 | 108 | 117.07 | 119.73 | 119.73 | 120.57 | 0.010261 | 4.06 | 26.52 | 15.75 | 1 | 153.17
| 13.35 | 118 | 117.07 | 119.84 | 119.84 | 120.72 | 0.010179 | 4.16 | 28.21 | 16.02 | 1 | 158.53
| 13.35 | 125 | 117.07 | 119.91 | 119.91 | 120.82 | 0.010093 | 4.22 | 29.43 | 16.21 | 1 | 161.76
| 14 | 67 | 117.87 | 119.57 | 119.57 | 120.26 | 0.011454 | 3.69 | 17.98 | 12.93 | 1 | 136.44
| 14 | 86 | 117.87 | 119.84 | 119.84 | 120.65 | 0.011128 | 3.98 | 21.52 | 13.31 | 1 | 151.74
| 14 | 96 | 117.87 | 119.97 | 119.97 | 120.84 | 0.011006 | 4.12 | 23.31 | 13.49 | 1 | 159.16
| 14 | 108 | 117.87 | 120.12 | 120.12 | 121.04 | 0.010857 | 4.26 | 25.31 | 13.69 | 1 | 166.6
| 14 | 118 | 117.87 | 120.23 | 120.23 | 121.21 | 0.010787 | 4.37 | 26.89 | 13.85 | 1 | 172.83
| 14 | 125 | 117.87 | 120.32 | 120.32 | 121.32 | 0.010706 | 4.44 | 28.03 | 13.95 | 1 | 176.64
| 15 | 46 | 118.67 | 120.35 | 120.11 | 120.71 | 0.006443 | 2.65 | 17.31 | 13.54 | 0.75 | 71.68
| 15 | 60 | 118.67 | 120.68 | 120.32 | 121.05 | 0.005365 | 2.72 | 21.75 | 13.99 | 0.7 | 71.26
| 15 | 67 | 118.67 | 120.84 | 120.43 | 121.23 | 0.004955 | 2.75 | 24.08 | 14.17 | 0.67 | 71.08
| 15 | 75 | 118.67 | 121.02 | 120.54 | 121.42 | 0.004597 | 2.79 | 26.68 | 14.35 | 0.65 | 71.15
| 15 | 81 | 118.67 | 121.17 | 120.63 | 121.57 | 0.004351 | 2.81 | 28.8 | 14.5 | 0.64 | 71.21
| 15 | 86 | 118.67 | 121.27 | 120.69 | 121.68 | 0.00421 | 2.83 | 30.28 | 14.6 | 0.63 | 71.42
| 16 | 46 | 120 | 121.16 | 121.16 | 121.69 | 0.011601 | 3.21 | 14.25 | 13.54 | 1 | 111.21
| 16 | 60 | 120 | 121.36 | 121.36 | 121.98 | 0.011269 | 3.47 | 17.03 | 13.98 | 1 | 123.83
| 16 | 67 | 120 | 121.47 | 121.47 | 122.12 | 0.011004 | 3.58 | 18.51 | 14.21 | 1 | 128.73
| 16 | 75 | 120 | 121.58 | 121.58 | 122.28 | 0.010783 | 3.69 | 20.14 | 14.46 | 1 | 134.21
| 16 | 81 | 120 | 121.67 | 121.67 | 122.4 | 0.010702 | 3.78 | 21.4 | 14.65 | 1 | 139.2
| 16 | 86 | 120 | 121.73 | 121.73 | 122.48 | 0.010609 | 3.84 | 22.32 | 14.78 | 1 | 142.2
| 17 | 46 | 120.82 | 121.99 | 121.99 | 122.53 | 0.011716 | 3.25 | 14.1 | 13.15 | 1 | 113.21
| 17 | 60 | 120.82 | 122.2 | 122.2 | 122.82 | 0.011248 | 3.49 | 16.91 | 13.54 | 1 | 125.07
| 17 | 67 | 120.82 | 122.3 | 122.3 | 122.97 | 0.0111 | 3.61 | 18.32 | 13.74 | 1 | 131.08
| 17 | 75 | 120.82 | 122.42 | 122.42 | 123.13 | 0.010985 | 3.74 | 19.86 | 13.94 | 1 | 137.73
| 17 | 81 | 120.82 | 122.51 | 122.51 | 123.25 | 0.010825 | 3.83 | 21.15 | 14.12 | 1 | 142.12
| 17 | 86 | 120.82 | 122.57 | 122.57 | 123.34 | 0.0108 | 3.9 | 22 | 14.23 | 1 | 145.92
| 18 | 46 | 121.6 | 122.75 | 122.75 | 123.29 | 0.011721 | 3.24 | 14.15 | 13.34 | 1 | 112.59
| 18 | 60 | 121.6 | 122.96 | 122.96 | 123.58 | 0.011316 | 3.49 | 16.93 | 13.72 | 1 | 125.02
| 18 | 67 | 121.6 | 123.07 | 123.07 | 123.72 | 0.011024 | 3.6 | 18.41 | 13.92 | 1 | 129.85
| 18 | 75 | 121.6 | 123.18 | 123.18 | 123.88 | 0.010872 | 3.72 | 19.98 | 14.12 | 1 | 136.15
| 18 | 81 | 121.6 | 123.27 | 123.27 | 124.01 | 0.010794 | 3.82 | 21.22 | 14.28 | 1 | 141.33
| 18 | 86 | 121.6 | 123.33 | 123.33 | 124.09 | 0.010684 | 3.88 | 22.13 | 14.4 | 1 | 144.28
| 19 | 46 | 122.93 | 124.37 | 124.37 | 124.88 | 0.012061 | 3.16 | 14.51 | 14.2 | 1 | 109.29
| 19 | 60 | 122.93 | 124.56 | 124.56 | 125.16 | 0.011731 | 3.43 | 17.24 | 14.42 | 1 | 122.84
| 19 | 67 | 122.93 | 124.66 | 124.66 | 125.3 | 0.011544 | 3.55 | 18.64 | 14.53 | 1 | 128.94
| 19 | 75 | 122.93 | 124.77 | 124.77 | 125.46 | 0.011346 | 3.68 | 20.2 | 14.66 | 1 | 135.3
| 19 | 81 | 122.93 | 124.85 | 124.85 | 125.58 | 0.011246 | 3.78 | 21.43 | 14.75 | 1 | 140.64
| 19 | 86 | 122.93 | 124.91 | 124.91 | 125.66 | 0.011155 | 3.85 | 22.31 | 14.79 | 1 | 144.09
| 19.16 | 40 | 123.28 | 124.81 | 124.81 | 125.35 | 0.012146 | 3.25 | 12.08 | 11.23 | 1 | 114.48
| 19.16 | 51 | 123.28 | 125.03 | 125.03 | 125.64 | 0.01168 | 3.49 | 14.54 | 11.7 | 1 | 125.88
| 19.16 | 57 | 123.28 | 125.13 | 125.13 | 125.79 | 0.011472 | 3.59 | 15.78 | 11.93 | 1 | 131.03
| 19.16 | 64 | 123.28 | 125.24 | 125.24 | 125.94 | 0.011389 | 3.72 | 17.11 | 12.17 | 1 | 137.62
| 19.16 | 70 | 123.28 | 125.33 | 125.33 | 126.07 | 0.011277 | 3.81 | 18.21 | 12.36 | 1 | 142.21
| 19.16 | 74 | 123.28 | 125.39 | 125.39 | 126.15 | 0.011187 | 3.86 | 19 | 12.5 | 1 | 145.19
| 19.17 | 40 | 123.28 | 124.94 | 124.81 | 125.37 | 0.008676 | 2.9 | 13.53 | 11.51 | 0.86 | 88.82
| 19.17 | 51 | 123.28 | 125.16 | 125.03 | 125.66 | 0.008547 | 3.14 | 16.17 | 12 | 0.86 | 99.28
| 19.17 | 57 | 123.28 | 125.27 | 125.13 | 125.81 | 0.008492 | 3.24 | 17.49 | 12.23 | 0.87 | 104.17
| 19.17 | 64 | 123.28 | 125.39 | 125.24 | 125.96 | 0.008404 | 3.35 | 19 | 12.5 | 0.87 | 109.05
| 19.17 | 70 | 123.28 | 125.49 | 125.33 | 126.09 | 0.008345 | 3.43 | 20.2 | 12.7 | 0.87 | 112.87
| 19.17 | 74 | 123.28 | 125.55 | 125.39 | 126.18 | 0.008333 | 3.49 | 21.04 | 12.85 | 0.87 | 115.77
| 19.23 | 40 | 123.28 | 125.07 | 124.81 | 125.42 | 0.006286 | 2.6 | 15.09 | 11.8 | 0.74 | 69.57
| 19.23 | 51 | 123.28 | 125.31 | 125.03 | 125.71 | 0.00634 | 2.83 | 17.91 | 12.31 | 0.75 | 79.03
| 19.23 | 57 | 123.28 | 125.42 | 125.13 | 125.86 | 0.006364 | 2.94 | 19.31 | 12.55 | 0.76 | 83.52
| 19.23 | 64 | 123.28 | 125.55 | 125.24 | 126.02 | 0.006348 | 3.04 | 20.93 | 12.83 | 0.76 | 87.9
| 19.23 | 70 | 123.28 | 125.65 | 125.33 | 126.14 | 0.006248 | 3.11 | 22.25 | 12.93 | 0.76 | 90.86
| 19.23 | 74 | 123.28 | 125.72 | 125.39 | 126.23 | 0.006212 | 3.18 | 23.11 | 12.97 | 0.76 | 93.4
| 19.24 | 40 | 123.28 | 125.09 | 124.81 | 125.43 | 0.006064 | 2.57 | 15.28 | 11.83 | 0.72 | 67.69
| 19.24 | 51 | 123.28 | 125.32 | 125.02 | 125.72 | 0.00613 | 2.8 | 18.11 | 12.34 | 0.74 | 77.02
| 19.24 | 57 | 123.28 | 125.44 | 125.13 | 125.87 | 0.006159 | 2.9 | 19.53 | 12.59 | 0.74 | 81.44
| 19.24 | 64 | 123.28 | 125.56 | 125.24 | 126.02 | 0.006151 | 3.01 | 21.16 | 12.87 | 0.75 | 85.79
| 19.24 | 70 | 123.28 | 125.67 | 125.33 | 126.15 | 0.006096 | 3.08 | 22.48 | 12.94 | 0.75 | 88.93
| 19.24 | 74 | 123.28 | 125.73 | 125.39 | 126.24 | 0.006103 | 3.14 | 23.34 | 12.98 | 0.75 | 91.61
| 20 | 40 | 123.86 | 125.29 | 124.93 | 125.57 | 0.004723 | 2.33 | 16.88 | 12.41 | 0.64 | 54.76
| 20 | 51 | 123.86 | 125.54 | 125.12 | 125.87 | 0.004728 | 2.54 | 19.95 | 12.63 | 0.65 | 62.45
| 20 | 57 | 123.86 | 125.66 | 125.22 | 126.01 | 0.004755 | 2.64 | 21.45 | 12.73 | 0.65 | 66.36
| 20 | 64 | 123.86 | 125.79 | 125.32 | 126.17 | 0.004788 | 2.75 | 23.1 | 12.84 | 0.66 | 70.65
| 20 | 70 | 123.86 | 125.89 | 125.41 | 126.3 | 0.004822 | 2.84 | 24.41 | 12.93 | 0.66 | 74.11
| 20 | 74 | 123.86 | 125.96 | 125.47 | 126.39 | 0.004858 | 2.9 | 25.31 | 13 | 0.66 | 76.67
| 21 | 40 | 124.08 | 126.09 | 126.09 | 126.79 | 0.012369 | 3.71 | 10.59 | 7.55 | 1 | 140.23
| 21 | 51 | 124.08 | 126.49 | 126.49 | 127.11 | 0.008703 | 3.54 | 15.01 | 11.99 | 0.86 | 90.57
| 21 | 57 | 124.08 | 126.6 | 126.6 | 127.25 | 0.008795 | 3.66 | 16.25 | 12.06 | 0.87 | 97.49
| 21 | 64 | 124.08 | 126.71 | 126.71 | 127.41 | 0.008829 | 3.79 | 17.63 | 12.15 | 0.88 | 104.35
| 21 | 70 | 124.08 | 126.79 | 126.79 | 127.53 | 0.008931 | 3.9 | 18.66 | 12.65 | 0.89 | 107.07
| 21 | 74 | 124.08 | 126.86 | 126.86 | 127.61 | 0.008813 | 3.96 | 19.49 | 12.65 | 0.88 | 109.39
| 22 | 40 | 125.53 | 127.54 | 127.54 | 128.24 | 0.012291 | 3.7 | 10.61 | 7.55 | 1 | 139.53
| 22 | 51 | 125.53 | 127.91 | 127.91 | 128.58 | 0.009463 | 3.65 | 14.34 | 10.86 | 0.9 | 102.54
| 22 | 57 | 125.53 | 128.03 | 128.03 | 128.73 | 0.009408 | 3.77 | 15.6 | 10.95 | 0.9 | 108.72
| 22 | 64 | 125.53 | 128.15 | 128.15 | 128.9 | 0.009356 | 3.89 | 16.97 | 11.04 | 0.9 | 115.21
| 22 | 70 | 125.53 | 128.28 | 128.28 | 129.03 | 0.008742 | 3.91 | 18.56 | 14 | 0.88 | 95.3
| 22 | 74 | 125.53 | 128.37 | 128.37 | 129.12 | 0.008361 | 3.93 | 19.73 | 14 | 0.87 | 95.92
| 23 | 40 | 126.73 | 128.29 | 128.29 | 128.99 | 0.012848 | 3.7 | 10.63 | 7.6 | 1 | 140.75
| 23 | 51 | 126.73 | 128.56 | 128.56 | 129.37 | 0.012733 | 3.98 | 12.73 | 7.88 | 1 | 156.99
| 23 | 57 | 126.73 | 128.7 | 128.7 | 129.56 | 0.012602 | 4.1 | 13.82 | 8.02 | 1 | 163.7
| 23 | 64 | 126.73 | 128.85 | 128.85 | 129.76 | 0.01256 | 4.24 | 15 | 8.17 | 1 | 171.74
| 23 | 70 | 126.73 | 129.07 | 129.07 | 129.92 | 0.01045 | 4.09 | 17.23 | 11.12 | 0.92 | 125.79
| 23 | 74 | 126.73 | 129.16 | 129.16 | 130.01 | 0.01015 | 4.12 | 18.22 | 11.17 | 0.91 | 127.47
| 23.3 | 40 | 127.84 | 129.65 | 129.65 | 130.29 | 0.012254 | 3.53 | 11.14 | 8.79 | 1 | 129.52
| 23.3 | 51 | 127.84 | 129.92 | 129.92 | 130.63 | 0.011956 | 3.74 | 13.57 | 9.56 | 1 | 140.35
| 23.3 | 57 | 127.84 | 130.05 | 130.05 | 130.79 | 0.011801 | 3.83 | 14.82 | 9.94 | 1 | 145.07
| 23.3 | 64 | 127.84 | 130.18 | 130.18 | 130.97 | 0.011622 | 3.92 | 16.22 | 10.34 | 1 | 149.81
| 23.3 | 70 | 127.84 | 130.31 | 130.31 | 131.1 | 0.010932 | 3.94 | 17.66 | 12.01 | 0.98 | 133.6
| 23.3 | 74 | 127.84 | 130.39 | 130.39 | 131.19 | 0.010569 | 3.98 | 18.6 | 12.04 | 0.96 | 134.5
| 24 | 40 | 129.66 | 131.19 | 131.19 | 131.88 | 0.012732 | 3.67 | 10.72 | 7.8 | 1 | 138.6
| 24 | 51 | 129.66 | 131.46 | 131.46 | 132.25 | 0.012598 | 3.95 | 12.84 | 8.08 | 1 | 154.59
| 24 | 57 | 129.66 | 131.68 | 131.68 | 132.43 | 0.010464 | 3.84 | 15 | 11.1 | 0.92 | 112.88
| 24 | 64 | 129.66 | 131.83 | 131.83 | 132.6 | 0.009949 | 3.92 | 16.69 | 11.1 | 0.9 | 116.8
| 24 | 70 | 129.66 | 131.94 | 131.94 | 132.74 | 0.009847 | 4.01 | 17.84 | 11.1 | 0.9 | 121.76
| 24 | 74 | 129.66 | 132 | 132 | 132.83 | 0.009863 | 4.09 | 18.58 | 11.1 | 0.9 | 125.86
| 24.39 | 40 | 130.38 | 133.03 | 133.03 | 134.12 | 0.021419 | 4.62 | 8.5 | 3.91 | 1 | 223.56
| 24.39 | 51 | 130.38 | 133.81 | 133.81 | 134.57 | 0.011715 | 3.99 | 13.57 | 8.51 | 0.75 | 111.54
| 24.39 | 57 | 130.38 | 133.94 | 133.94 | 134.75 | 0.011874 | 4.13 | 14.67 | 8.51 | 0.77 | 119.95
| 24.39 | 64 | 130.38 | 134.07 | 134.07 | 134.94 | 0.012135 | 4.3 | 15.8 | 8.51 | 0.78 | 129.62
| 24.39 | 70 | 130.38 | 134.17 | 134.17 | 135.1 | 0.012415 | 4.44 | 16.64 | 8.51 | 0.79 | 137.83
| 24.39 | 74 | 130.38 | 134.24 | 134.24 | 135.21 | 0.012593 | 4.54 | 17.24 | 8.51 | 0.8 | 143.43
| 24.4 | 40 | 130.38 | 133.76 | 133.75 | 134.21 | 0.018852 | 3.03 | 13.3 | 13.1 | 0.08 | 95.93
| 24.4 | 51 | 130.38 | 134.28 | 133.89 | 134.63 | 0.007846 | 2.23 | 20.16 | 13.1 | 0.07 | 58.15
| 24.4 | 57 | 130.38 | 134.45 | 133.96 | 134.8 | 0.006983 | 2.18 | 22.27 | 13.1 | 0.07 | 56.49
| 24.4 | 64 | 130.38 | 134.62 | 134.05 | 135 | 0.006273 | 2.14 | 24.59 | 13.1 | 0.07 | 55.31
| 24.4 | 70 | 130.38 | 134.77 | 134.12 | 135.16 | 0.005817 | 2.12 | 26.46 | 13.1 | 0.07 | 54.62
| 24.4 | 74 | 130.38 | 134.87 | 134.18 | 135.27 | 0.005545 | 2.12 | 27.78 | 13.1 | 0.07 | 54.26
| 24.44 | 18 | 130.84 | 134.18 | 132.43 | 134.27 | 0.004095 | 1.4 | 12.72 | 13.1 | 0.04 | 20
| 24.44 | 23 | 130.84 | 134.59 | 132.7 | 134.67 | 0.002158 | 1.13 | 18.09 | 13.1 | 0.03 | 14.52
| 24.44 | 25 | 130.84 | 134.76 | 132.84 | 134.84 | 0.001788 | 1.07 | 20.4 | 13.1 | 0.03 | 13.39
| 24.44 | 28 | 130.84 | 134.96 | 132.99 | 135.04 | 0.001517 | 1.03 | 22.94 | 13.1 | 0.03 | 12.59
| 24.44 | 31 | 130.84 | 135.11 | 133.1 | 135.2 | 0.001349 | 1 | 24.99 | 13.1 | 0.03 | 12.06
| 24.44 | 33 | 130.84 | 135.22 | 133.19 | 135.31 | 0.001253 | 0.99 | 26.43 | 13.1 | 0.03 | 11.76
| 25 | 18 | 131.54 | 134.2 | 132.83 | 134.28 | 0.001202 | 1.31 | 13.31 | 7.21 | 0.29 | 14.68
| 25 | 23 | 131.54 | 134.58 | 133.05 | 134.68 | 0.001158 | 1.4 | 16.17 | 7.59 | 0.29 | 15.8
| 25 | 25 | 131.54 | 134.75 | 133.16 | 134.86 | 0.001131 | 1.45 | 17.48 | 7.76 | 0.29 | 16.12
| 25 | 28 | 131.54 | 134.94 | 133.28 | 135.06 | 0.001112 | 1.51 | 18.97 | 7.95 | 0.29 | 16.57
| 25 | 31 | 131.54 | 135.1 | 133.37 | 135.22 | 0.00109 | 1.55 | 20.2 | 8.11 | 0.29 | 16.8
| 25 | 33 | 131.54 | 135.21 | 133.43 | 135.33 | 0.001075 | 1.58 | 21.09 | 8.22 | 0.29 | 16.94
| 26 | 18 | 133.21 | 134.47 | 134.47 | 134.97 | 0.014245 | 3.16 | 5.42 | 5.32 | 1 | 113.89
| 26 | 23 | 133.21 | 134.67 | 134.67 | 135.25 | 0.014002 | 3.37 | 6.56 | 5.66 | 1 | 125.1
| 26 | 25 | 133.21 | 134.77 | 134.77 | 135.39 | 0.013915 | 3.47 | 7.13 | 5.82 | 1 | 130.31
| 26 | 28 | 133.21 | 134.93 | 134.88 | 135.54 | 0.012191 | 3.45 | 8.09 | 6.51 | 0.94 | 116.6
| 26 | 31 | 133.21 | 135.07 | 134.98 | 135.65 | 0.010727 | 3.4 | 9.01 | 7.17 | 0.89 | 104.47
| 26 | 33 | 133.21 | 135.16 | 135.07 | 135.73 | 0.009747 | 3.36 | 9.72 | 7.21 | 0.85 | 100.16
| 27 | 18 | 134.99 | 136.21 | 136.21 | 136.63 | 0.012786 | 2.89 | 5.92 | 6.93 | 1 | 97.08
| 27 | 23 | 134.99 | 136.38 | 136.38 | 136.86 | 0.012489 | 3.07 | 7.2 | 7.53 | 1 | 105.62
| 27 | 25 | 134.99 | 136.47 | 136.47 | 136.97 | 0.01226 | 3.14 | 7.87 | 7.83 | 1 | 108.78
| 27 | 28 | 134.99 | 136.57 | 136.57 | 137.1 | 0.012106 | 3.22 | 8.63 | 8.15 | 1 | 112.84
| 27 | 31 | 134.99 | 136.64 | 136.64 | 137.19 | 0.011929 | 3.28 | 9.24 | 8.4 | 1 | 115.36
| 27 | 33 | 134.99 | 136.69 | 136.69 | 137.25 | 0.011871 | 3.32 | 9.66 | 8.57 | 1 | 117.54
| 27.37 | 18 | 137.32 | 138.52 | 138.52 | 139.07 | 0.016025 | 3.3 | 5.18 | 4.64 | 1 | 125.54
| 27.37 | 23 | 137.32 | 138.73 | 138.73 | 139.38 | 0.016167 | 3.57 | 6.18 | 4.75 | 1 | 141.59
| 27.37 | 25 | 137.32 | 139.01 | 139.01 | 139.51 | 0.010266 | 3.18 | 8.18 | 8.5 | 0.81 | 73.71
| 27.37 | 28 | 137.32 | 139.11 | 139.11 | 139.63 | 0.010052 | 3.28 | 9.02 | 8.5 | 0.81 | 78.2
| 27.37 | 31 | 137.32 | 139.17 | 139.17 | 139.72 | 0.01008 | 3.37 | 9.6 | 8.5 | 0.82 | 82.43
| 27.37 | 33 | 137.32 | 139.22 | 139.22 | 139.78 | 0.010088 | 3.44 | 10 | 8.5 | 0.82 | 85.24
| 27.38 | 18 | 137.39 | 139.08 | 139.08 | 139.34 | 0.021552 | 2.34 | 7.6 | 12.8 | 0.06 | 66.06
| 27.38 | 23 | 137.39 | 139.16 | 139.16 | 139.5 | 0.023787 | 2.57 | 8.67 | 12.8 | 0.07 | 82.67
| 27.38 | 25 | 137.39 | 139.21 | 139.21 | 139.57 | 0.024442 | 2.66 | 9.21 | 12.8 | 0.07 | 89.86
| 27.38 | 28 | 137.39 | 139.25 | 139.25 | 139.66 | 0.024982 | 2.75 | 9.82 | 12.8 | 0.08 | 97.56
| 27.38 | 31 | 137.39 | 139.39 | 139.29 | 139.75 | 0.017019 | 2.41 | 11.55 | 12.8 | 0.07 | 77.36
| 27.38 | 33 | 137.39 | 139.45 | 139.32 | 139.81 | 0.015297 | 2.34 | 12.32 | 12.8 | 0.07 | 73.8
| 27.42 | 18 | 137.58 | 139.27 | 139.27 | 139.53 | 0.021812 | 2.35 | 7.57 | 12.8 | 0.06 | 66.63
| 27.42 | 23 | 137.58 | 139.35 | 139.35 | 139.68 | 0.024112 | 2.58 | 8.64 | 12.8 | 0.07 | 83.49
| 27.42 | 25 | 137.58 | 139.39 | 139.39 | 139.76 | 0.024702 | 2.67 | 9.18 | 12.8 | 0.07 | 90.56
| 27.42 | 28 | 137.58 | 139.44 | 139.44 | 139.85 | 0.024928 | 2.75 | 9.82 | 12.8 | 0.08 | 97.42
| 27.42 | 31 | 137.58 | 139.48 | 139.48 | 139.93 | 0.024801 | 2.79 | 10.35 | 12.8 | 0.08 | 101.79
| 27.42 | 33 | 137.58 | 139.51 | 139.51 | 139.98 | 0.024756 | 2.82 | 10.71 | 12.8 | 0.08 | 104.92
| 27.43 | 18 | 137.64 | 139.28 | 138.84 | 139.54 | 0.005618 | 2.3 | 7.76 | 8.5 | 0.6 | 38.6
| 27.43 | 23 | 137.64 | 139.3 | 139.05 | 139.72 | 0.008799 | 2.91 | 7.97 | 8.5 | 0.75 | 61.78
| 27.43 | 25 | 137.64 | 139.33 | 139.33 | 139.83 | 0.010294 | 3.18 | 8.18 | 8.5 | 0.81 | 73.85
| 27.43 | 28 | 137.64 | 139.42 | 139.42 | 139.95 | 0.010061 | 3.28 | 9.02 | 8.5 | 0.81 | 78.24
| 27.43 | 31 | 137.64 | 139.49 | 139.49 | 140.04 | 0.010108 | 3.38 | 9.59 | 8.5 | 0.82 | 82.59
| 27.43 | 33 | 137.64 | 139.54 | 139.54 | 140.1 | 0.010124 | 3.44 | 9.99 | 8.5 | 0.82 | 85.46
| 28 | 18 | 137.95 | 139.35 | 139.05 | 139.59 | 0.005669 | 2.14 | 7.98 | 7.92 | 0.66 | 47.63
| 28 | 23 | 137.95 | 139.47 | 139.22 | 139.79 | 0.006738 | 2.49 | 8.94 | 8.5 | 0.73 | 58.47
| 28 | 25 | 137.95 | 139.56 | 139.31 | 139.9 | 0.006555 | 2.58 | 9.71 | 8.5 | 0.72 | 60.68
| 28 | 28 | 137.95 | 139.65 | 139.41 | 140.02 | 0.006608 | 2.7 | 10.46 | 8.5 | 0.74 | 64.77
| 28 | 31 | 137.95 | 139.71 | 139.49 | 140.11 | 0.006703 | 2.81 | 11.01 | 8.5 | 0.75 | 68.3
| 28 | 33 | 137.95 | 139.76 | 139.54 | 140.18 | 0.006698 | 2.87 | 11.42 | 8.5 | 0.75 | 70.19
| 29 | 18 | 139.17 | 140.49 | 140.49 | 140.96 | 0.013098 | 3.03 | 5.65 | 6.04 | 1 | 104.68
| 29 | 23 | 139.17 | 140.69 | 140.69 | 141.21 | 0.012792 | 3.21 | 6.88 | 6.56 | 1 | 113.77
| 29 | 25 | 139.17 | 140.78 | 140.78 | 141.33 | 0.012594 | 3.29 | 7.51 | 6.79 | 1 | 117.51
| 29 | 28 | 139.17 | 140.88 | 140.88 | 141.47 | 0.012614 | 3.41 | 8.15 | 6.9 | 1 | 124.09
| 29 | 31 | 139.17 | 140.95 | 140.95 | 141.57 | 0.012569 | 3.49 | 8.67 | 6.98 | 1 | 128.57
| 29 | 33 | 139.17 | 141.01 | 141.01 | 141.65 | 0.012506 | 3.55 | 9.05 | 7.04 | 1 | 131.37
| 30 | 18 | 142.79 | 143.9 | 143.9 | 144.37 | 0.013762 | 3.01 | 5.68 | 6.19 | 1 | 105.2
| 30 | 23 | 142.79 | 144.09 | 144.09 | 144.62 | 0.013387 | 3.21 | 6.88 | 6.56 | 1 | 115.18
| 30 | 25 | 142.79 | 144.18 | 144.18 | 144.74 | 0.013274 | 3.31 | 7.47 | 6.74 | 1 | 120.01
| 30 | 28 | 142.79 | 144.29 | 144.29 | 144.87 | 0.01301 | 3.4 | 8.19 | 6.94 | 1 | 124.2
| 30 | 31 | 142.79 | 144.36 | 144.36 | 144.98 | 0.012992 | 3.48 | 8.72 | 7.09 | 1 | 128.63
| 30 | 33 | 142.79 | 144.5 | 144.5 | 145.03 | 0.013018 | 3.22 | 9.98 | 9.49 | 1 | 114.5
| 30.12 | 18 | 143.12 | 144.22 | 144.22 | 144.62 | 0.012284 | 2.85 | 6.09 | 7.57 | 1 | 86.71
| 30.12 | 23 | 143.12 | 144.37 | 144.37 | 144.85 | 0.011891 | 3.08 | 7.3 | 7.79 | 1.01 | 95.7
| 30.12 | 25 | 143.12 | 144.45 | 144.45 | 144.96 | 0.011619 | 3.18 | 7.92 | 7.9 | 1 | 99.07
| 30.12 | 28 | 143.12 | 144.55 | 144.55 | 145.08 | 0.011208 | 3.27 | 8.67 | 8.5 | 1 | 96.79
| 30.12 | 31 | 143.12 | 144.61 | 144.61 | 145.18 | 0.010903 | 3.36 | 9.24 | 8.5 | 0.99 | 99.01
| 30.12 | 33 | 143.12 | 144.66 | 144.66 | 145.24 | 0.010713 | 3.42 | 9.64 | 8.5 | 0.99 | 100.53
| 31 | 18 | 144.93 | 146.04 | 146.04 | 146.51 | 0.013762 | 3.01 | 5.68 | 6.19 | 1 | 105.2
| 31 | 23 | 144.93 | 146.23 | 146.23 | 146.76 | 0.013387 | 3.21 | 6.88 | 6.56 | 1 | 115.18
| 31 | 25 | 144.93 | 146.32 | 146.32 | 146.88 | 0.013274 | 3.31 | 7.47 | 6.74 | 1 | 120.01
| 31 | 28 | 144.93 | 146.43 | 146.43 | 147.01 | 0.01301 | 3.4 | 8.19 | 6.94 | 1 | 124.2
| 31 | 31 | 144.93 | 146.5 | 146.5 | 147.12 | 0.012992 | 3.48 | 8.72 | 7.09 | 1 | 128.63
| 31 | 33 | 144.93 | 146.64 | 146.64 | 147.17 | 0.013018 | 3.22 | 9.98 | 9.49 | 1 | 114.5
| 32 | 18 | 146.28 | 147.73 | 147.73 | 148.22 | 0.013472 | 3.11 | 5.5 | 5.58 | 1 | 109.86
| 32 | 23 | 146.28 | 147.94 | 147.94 | 148.49 | 0.013074 | 3.29 | 6.72 | 6.1 | 1 | 118.44
| 32 | 25 | 146.28 | 148.04 | 148.04 | 148.62 | 0.012892 | 3.36 | 7.34 | 6.34 | 1 | 122.22
| 32 | 28 | 146.28 | 148.15 | 148.15 | 148.76 | 0.012745 | 3.45 | 8.05 | 6.61 | 1 | 126.7
| 32 | 31 | 146.28 | 148.24 | 148.24 | 148.86 | 0.012586 | 3.51 | 8.63 | 6.82 | 1 | 129.61
| 32 | 33 | 146.28 | 148.29 | 148.29 | 148.94 | 0.012521 | 3.56 | 9.02 | 6.97 | 1 | 131.94
0 | 0 | 8 | 62.61 | 63.71 | 63.71 | 64.26 | 0.005752 | 3.28 | 2.19 | 2 | 1 | 29.51
1 | 0 | 9 | 62.61 | 64.52 | 63.88 | 64.83 | 0.005811 | 2.12 | 4.25 | 11 | 1.09 | 13.29
8 | 0 | 10 | 62.61 | 64.57 | 63.97 | 64.88 | 0.005806 | 2.09 | 4.74 | 11 | 1.02 | 14.74
고 | 0 | 11 | 62.61 | 64.62 | 64.07 | 64.92 | 0.005807 | 2.09 | 5.27 | 11 | 0.96 | 16.3
잠 | 0 | 12 | 62.61 | 64.7 | 64.7 | 64.95 | 0.004585 | 1.89 | 6.23 | 11 | 0.8 | 15.07
이 | 0 | 13 | 62.61 | 64.72 | 64.72 | 64.98 | 0.004721 | 1.94 | 6.46 | 11 | 0.81 | 16.04
천
| 0.07 | 8 | 62.65 | 63.8 | 63.75 | 64.3 | 0.005051 | 3.12 | 2.3 | 2 | 0.93 | 26.52
| 0.07 | 9 | 62.65 | 64.56 | 63.93 | 64.87 | 0.005798 | 2.11 | 4.26 | 11 | 0.08 | 13.28
| 0.07 | 10 | 62.65 | 64.61 | 64.01 | 64.92 | 0.005793 | 2.09 | 4.75 | 11 | 0.08 | 14.72
| 0.07 | 11 | 62.65 | 64.66 | 64.11 | 64.96 | 0.005793 | 2.08 | 5.28 | 11 | 0.08 | 16.28
| 0.07 | 12 | 62.65 | 64.74 | 64.74 | 64.99 | 0.004605 | 1.9 | 6.22 | 11 | 0.08 | 15.11
| 0.07 | 13 | 62.65 | 64.77 | 64.77 | 65.02 | 0.004703 | 1.93 | 6.47 | 11 | 0.08 | 16
| 0.08 | 8 | 62.65 | 64.27 | 63.63 | 64.34 | 0.001021 | 1.16 | 6.2 | 6.13 | 0.37 | 8.67
| 0.08 | 9 | 62.65 | 64.87 | 63.75 | 64.9 | 0.000409 | 0.87 | 10.32 | 7.81 | 0.24 | 4.49
| 0.08 | 10 | 62.65 | 64.9 | 63.81 | 64.95 | 0.000458 | 0.93 | 10.61 | 7.87 | 0.26 | 5.11
| 0.08 | 11 | 62.65 | 64.94 | 63.87 | 64.99 | 0.000522 | 1.01 | 10.91 | 7.92 | 0.27 | 5.93
| 0.08 | 12 | 62.65 | 64.95 | 63.91 | 65.01 | 0.000591 | 1.07 | 10.98 | 7.94 | 0.29 | 6.73
| 0.08 | 13 | 62.65 | 64.97 | 63.95 | 65.04 | 0.000632 | 1.12 | 11.17 | 7.97 | 0.3 | 7.28
| 1 | 8 | 62.9 | 64.31 | 63.88 | 64.42 | 0.001878 | 1.46 | 4.94 | 5.52 | 0.49 | 14.2
| 1 | 9 | 62.9 | 64.88 | 64 | 64.93 | 0.000681 | 1.06 | 8.53 | 7.13 | 0.31 | 6.79
| 1 | 10 | 62.9 | 64.91 | 64.05 | 64.98 | 0.000757 | 1.13 | 8.8 | 7.24 | 0.33 | 7.68
| 1 | 11 | 62.9 | 64.95 | 64.12 | 65.03 | 0.000856 | 1.21 | 9.09 | 7.36 | 0.35 | 8.82
| 1 | 12 | 62.9 | 64.96 | 64.16 | 65.05 | 0.000963 | 1.29 | 9.17 | 7.39 | 0.37 | 9.97
| 1 | 13 | 62.9 | 64.99 | 64.2 | 65.08 | 0.001025 | 1.34 | 9.36 | 7.46 | 0.38 | 10.71
| 2 | 8 | 62.83 | 64.42 | 64.03 | 64.48 | 0.000887 | 1.08 | 6.68 | 6.89 | 0.35 | 7.48
| 2 | 9 | 62.83 | 64.92 | 64.14 | 64.96 | 0.000409 | 0.85 | 10.55 | 8.59 | 0.25 | 4.34
| 2 | 10 | 62.83 | 64.97 | 64.19 | 65.01 | 0.00045 | 0.91 | 10.93 | 8.73 | 0.26 | 4.86
| 2 | 11 | 62.83 | 65.01 | 64.25 | 65.06 | 0.000502 | 0.97 | 11.36 | 8.9 | 0.27 | 5.53
| 2 | 12 | 62.83 | 65.03 | 64.29 | 65.09 | 0.000555 | 1.02 | 11.53 | 8.96 | 0.29 | 6.16
| 2 | 13 | 62.83 | 65.06 | 64.32 | 65.12 | 0.000586 | 1.06 | 11.8 | 9.06 | 0.3 | 6.58
| 2.24 | 8 | 63.34 | 64.4 | 64.25 | 64.58 | 0.004394 | 1.91 | 3.76 | 5.61 | 0.75 | 26.42
| 2.24 | 9 | 63.34 | 64.91 | 64.36 | 64.99 | 0.001222 | 1.26 | 7.15 | 7.6 | 0.41 | 10.23
| 2.24 | 10 | 63.34 | 64.95 | 64.41 | 65.04 | 0.001312 | 1.32 | 7.48 | 7.77 | 0.43 | 11.23
| 2.24 | 11 | 63.34 | 65 | 64.47 | 65.1 | 0.001423 | 1.4 | 7.85 | 7.95 | 0.45 | 12.48
| 2.24 | 12 | 63.34 | 65.02 | 64.51 | 65.13 | 0.001563 | 1.48 | 7.99 | 8.02 | 0.47 | 13.83
| 2.24 | 13 | 63.34 | 65.05 | 64.54 | 65.17 | 0.001623 | 1.52 | 8.23 | 8.13 | 0.48 | 14.57
| 2.25 | 8 | 63.34 | 64.32 | 64.18 | 64.63 | 0.007451 | 2.44 | 2.95 | 3 | 0.79 | 43.4
| 2.25 | 9 | 63.34 | 64.83 | 64.31 | 65.03 | 0.003761 | 2.02 | 4.46 | 3 | 0.53 | 27.53
| 2.25 | 10 | 63.34 | 64.85 | 64.38 | 65.09 | 0.004357 | 2.18 | 4.53 | 3 | 0.57 | 32.16
| 2.25 | 11 | 63.34 | 64.87 | 64.45 | 65.16 | 0.005178 | 2.39 | 4.6 | 3 | 0.62 | 38.49
| 2.25 | 12 | 63.34 | 64.87 | 64.5 | 65.2 | 0.006024 | 2.58 | 4.58 | 3 | 0.67 | 44.69
| 2.25 | 13 | 63.34 | 64.87 | 64.55 | 65.25 | 0.006704 | 2.72 | 4.59 | 3 | 0.7 | 49.81
| 2.26 | 8 | 64.44 | 65.28 | 65.28 | 65.7 | 0.011786 | 2.87 | 2.51 | 3 | 1 | 62.07
| 2.26 | 9 | 64.44 | 65.41 | 65.41 | 65.9 | 0.012086 | 3.09 | 2.91 | 3 | 1 | 69.84
| 2.26 | 10 | 64.44 | 65.47 | 65.47 | 65.99 | 0.012227 | 3.19 | 3.1 | 3 | 1 | 73.42
| 2.26 | 11 | 64.44 | 65.55 | 65.55 | 66.11 | 0.012477 | 3.31 | 3.32 | 3 | 1 | 77.98
| 2.26 | 12 | 64.44 | 65.6 | 65.6 | 66.19 | 0.012578 | 3.38 | 3.49 | 3 | 1 | 80.79
| 2.26 | 13 | 64.44 | 65.65 | 65.65 | 66.25 | 0.012683 | 3.45 | 3.63 | 3 | 1 | 83.25
| 2.27 | 8 | 64.44 | 65.44 | 65.42 | 65.72 | 0.007605 | 2.38 | 3.03 | 4.88 | 0.96 | 41.95
| 2.27 | 9 | 64.44 | 65.75 | 65.53 | 65.93 | 0.003579 | 1.9 | 4.74 | 6.04 | 0.68 | 24.82
| 2.27 | 10 | 64.44 | 65.86 | 65.58 | 66.03 | 0.003011 | 1.82 | 5.43 | 6.44 | 0.63 | 22.37
| 2.27 | 11 | 64.44 | 66 | 65.64 | 66.15 | 0.002444 | 1.73 | 6.35 | 6.95 | 0.58 | 19.66
| 2.27 | 12 | 64.44 | 66.09 | 65.68 | 66.23 | 0.002173 | 1.69 | 6.99 | 7.28 | 0.55 | 18.35
| 2.27 | 13 | 64.44 | 66.16 | 65.72 | 66.3 | 0.001999 | 1.66 | 7.53 | 7.55 | 0.53 | 17.52
| 3 | 8 | 65.46 | 66.44 | 66.44 | 66.74 | 0.00824 | 2.45 | 2.94 | 4.81 | 1 | 44.77
| 3 | 9 | 65.46 | 66.55 | 66.55 | 66.89 | 0.00805 | 2.57 | 3.5 | 5.22 | 1 | 47.86
| 3 | 10 | 65.46 | 66.6 | 66.6 | 66.95 | 0.00792 | 2.62 | 3.78 | 5.42 | 1 | 48.98
| 3 | 11 | 65.46 | 66.66 | 66.66 | 67.03 | 0.007794 | 2.67 | 4.12 | 5.64 | 1 | 50.33
| 3 | 12 | 65.46 | 66.7 | 66.7 | 67.08 | 0.007787 | 2.72 | 4.34 | 5.78 | 1 | 51.65
| 3 | 13 | 65.46 | 66.74 | 66.74 | 67.12 | 0.007688 | 2.75 | 4.55 | 5.92 | 1 | 52.25
| 3.26 | 8 | 66.74 | 67.72 | 67.72 | 68.02 | 0.005306 | 2.45 | 2.93 | 4.81 | 1 | 28.79
| 3.26 | 9 | 66.74 | 67.83 | 67.83 | 68.17 | 0.005114 | 2.56 | 3.51 | 5.23 | 1 | 30.44
| 3.26 | 10 | 66.74 | 67.88 | 67.88 | 68.23 | 0.005039 | 2.61 | 3.79 | 5.42 | 1 | 31.19
| 3.26 | 11 | 66.74 | 67.94 | 67.94 | 68.31 | 0.005026 | 2.68 | 4.1 | 5.63 | 1 | 32.4
| 3.26 | 12 | 66.74 | 67.98 | 67.98 | 68.36 | 0.004955 | 2.71 | 4.35 | 5.79 | 1 | 32.9
| 3.26 | 13 | 66.74 | 68.02 | 68.02 | 68.4 | 0.004944 | 2.75 | 4.54 | 5.91 | 1 | 33.57
| 3.27 | 8 | 66.74 | 67.84 | 67.84 | 68.39 | 0.005717 | 3.27 | 2.2 | 2 | 1 | 29.36
| 3.27 | 9 | 66.74 | 68.01 | 68.01 | 68.65 | 0.006096 | 3.54 | 2.55 | 2 | 1 | 33.48
| 3.27 | 10 | 66.74 | 68.1 | 68.1 | 68.78 | 0.006267 | 3.65 | 2.71 | 2 | 1 | 35.37
| 3.27 | 11 | 66.74 | 68.19 | 68.19 | 68.92 | 0.006465 | 3.78 | 2.91 | 2 | 1 | 37.57
| 3.27 | 12 | 66.74 | 68.27 | 68.27 | 69.03 | 0.006585 | 3.87 | 3.05 | 2 | 1 | 39.01
| 3.27 | 13 | 66.74 | 68.32 | 68.32 | 69.12 | 0.006744 | 3.95 | 3.16 | 2 | 1 | 40.53
| 3.35 | 8 | 67.01 | 68.11 | 68.11 | 68.66 | 0.00575 | 3.28 | 2.19 | 2 | 1 | 29.5
| 3.35 | 9 | 67.01 | 68.28 | 68.28 | 68.92 | 0.006078 | 3.53 | 2.55 | 2 | 1 | 33.39
| 3.35 | 10 | 67.01 | 68.37 | 68.37 | 69.05 | 0.006272 | 3.65 | 2.71 | 2 | 1 | 35.39
| 3.35 | 11 | 67.01 | 68.47 | 68.47 | 69.19 | 0.006445 | 3.78 | 2.91 | 2 | 1 | 37.47
| 3.35 | 12 | 67.01 | 68.53 | 68.53 | 69.3 | 0.006611 | 3.87 | 3.05 | 2 | 1 | 39.14
| 3.35 | 13 | 67.01 | 68.59 | 68.59 | 69.39 | 0.006748 | 3.95 | 3.16 | 2 | 1 | 40.55
| 3.36 | 8 | 67.01 | 68.11 |  | 68.33 | 0.003373 | 2.09 | 3.45 | 5.07 | 0.81 | 20.14
| 3.36 | 9 | 67.01 | 68.28 |  | 68.5 | 0.002808 | 2.06 | 4.37 | 5.67 | 0.75 | 18.9
| 3.36 | 10 | 67.01 | 68.37 |  | 68.58 | 0.002507 | 2.02 | 4.89 | 5.99 | 0.72 | 17.88
| 3.36 | 11 | 67.01 | 68.47 |  | 68.67 | 0.002253 | 2 | 5.51 | 6.34 | 0.68 | 17.07
| 3.36 | 12 | 67.01 | 68.53 |  | 68.73 | 0.002156 | 2 | 5.89 | 6.52 | 0.67 | 16.94
| 3.36 | 13 | 67.01 | 68.59 |  | 68.79 | 0.002019 | 1.99 | 6.29 | 6.65 | 0.65 | 16.48
| 4 | 8 | 67.52 | 68.51 | 68.51 | 68.82 | 0.005328 | 2.47 | 2.91 | 4.69 | 1 | 29.14
| 4 | 9 | 67.52 | 68.62 | 68.62 | 68.97 | 0.005178 | 2.59 | 3.47 | 5.09 | 1 | 31.02
| 4 | 10 | 67.52 | 68.68 | 68.68 | 69.03 | 0.005103 | 2.64 | 3.75 | 5.28 | 1 | 31.79
| 4 | 11 | 67.52 | 68.74 | 68.74 | 69.11 | 0.005045 | 2.7 | 4.07 | 5.49 | 1 | 32.79
| 4 | 12 | 67.52 | 68.78 | 68.78 | 69.16 | 0.005003 | 2.74 | 4.31 | 5.64 | 1 | 33.45
| 4 | 13 | 67.52 | 68.82 | 68.82 | 69.21 | 0.004944 | 2.77 | 4.52 | 5.77 | 1 | 33.86
| 5 | 8 | 69.43 | 70.49 | 70.49 | 70.83 | 0.005521 | 2.59 | 2.78 | 4.07 | 1 | 31.52
| 5 | 9 | 69.43 | 70.61 | 70.61 | 70.99 | 0.005369 | 2.71 | 3.32 | 4.41 | 1 | 33.56
| 5 | 10 | 69.43 | 70.67 | 70.67 | 71.06 | 0.00531 | 2.77 | 3.58 | 4.57 | 1 | 34.49
| 5 | 11 | 69.43 | 70.73 | 70.73 | 71.14 | 0.005276 | 2.84 | 3.88 | 4.75 | 1 | 35.71
| 5 | 12 | 69.43 | 70.78 | 70.78 | 71.2 | 0.005263 | 2.88 | 4.09 | 4.87 | 1 | 36.6
| 5 | 13 | 69.43 | 70.82 | 70.82 | 71.25 | 0.005195 | 2.91 | 4.29 | 4.98 | 1 | 37.01
| 5.04 | 8 | 69.51 | 70.75 | 70.29 | 70.86 | 0.001165 | 1.46 | 4.92 | 4.95 | 0.47 | 9.07
| 5.04 | 9 | 69.51 | 70.89 | 70.4 | 71.02 | 0.001253 | 1.6 | 5.63 | 5.17 | 0.49 | 10.54
| 5.04 | 10 | 69.51 | 70.95 | 70.46 | 71.09 | 0.001296 | 1.66 | 5.96 | 5.27 | 0.5 | 11.26
| 5.04 | 11 | 69.51 | 71.02 | 70.52 | 71.18 | 0.001346 | 1.73 | 6.35 | 5.38 | 0.51 | 12.12
| 5.04 | 12 | 69.51 | 71.07 | 70.57 | 71.24 | 0.001381 | 1.78 | 6.62 | 5.46 | 0.52 | 12.73
| 5.04 | 13 | 69.51 | 71.12 | 70.6 | 71.29 | 0.001413 | 1.83 | 6.85 | 5.52 | 0.52 | 13.27
| 5.05 | 8 | 69.51 | 70.68 | 70.35 | 70.89 | 0.002969 | 2.06 | 3.5 | 3 | 0.61 | 19.11
| 5.05 | 9 | 69.51 | 70.79 | 70.48 | 71.07 | 0.003628 | 2.35 | 3.83 | 3 | 0.66 | 24.53
| 5.05 | 10 | 69.51 | 70.83 | 70.55 | 71.15 | 0.003987 | 2.5 | 3.97 | 3 | 0.69 | 27.48
| 5.05 | 11 | 69.51 | 70.88 | 70.62 | 71.25 | 0.004458 | 2.67 | 4.12 | 3 | 0.73 | 31.32
| 5.05 | 12 | 69.51 | 70.91 | 70.67 | 71.31 | 0.004827 | 2.8 | 4.21 | 3 | 0.76 | 34.31
| 5.05 | 13 | 69.51 | 70.94 | 70.72 | 71.37 | 0.005178 | 2.92 | 4.28 | 3 | 0.78 | 37.13
| 5.06 | 8 | 70.51 | 71.35 | 71.35 | 71.77 | 0.007532 | 2.87 | 2.51 | 3 | 1 | 39.68
| 5.06 | 9 | 70.51 | 71.48 | 71.48 | 71.97 | 0.007751 | 3.09 | 2.91 | 3 | 1 | 44.77
| 5.06 | 10 | 70.51 | 71.54 | 71.54 | 72.06 | 0.007837 | 3.19 | 3.1 | 3 | 1 | 47.04
| 5.06 | 11 | 70.51 | 71.62 | 71.62 | 72.18 | 0.007924 | 3.3 | 3.33 | 3 | 1 | 49.6
| 5.06 | 12 | 70.51 | 71.67 | 71.67 | 72.26 | 0.008082 | 3.39 | 3.48 | 3 | 1 | 51.87
| 5.06 | 13 | 70.51 | 71.72 | 71.72 | 72.32 | 0.008081 | 3.44 | 3.63 | 3 | 1 | 53.09
| 5.07 | 8 | 70.51 | 71.71 | 71.26 | 71.8 | 0.00102 | 1.35 | 5.32 | 5.89 | 0.45 | 7.8
| 5.07 | 9 | 70.51 | 71.91 | 71.37 | 72.01 | 0.000885 | 1.37 | 6.59 | 6.39 | 0.43 | 7.64
| 5.07 | 10 | 70.51 | 72.01 | 71.42 | 72.11 | 0.000831 | 1.37 | 7.23 | 6.63 | 0.42 | 7.55
| 5.07 | 11 | 70.51 | 72.13 | 71.48 | 72.22 | 0.000774 | 1.37 | 8.01 | 6.91 | 0.41 | 7.44
| 5.07 | 12 | 70.51 | 72.21 | 71.52 | 72.31 | 0.000736 | 1.37 | 8.59 | 7.11 | 0.4 | 7.35
| 5.07 | 13 | 70.51 | 72.28 | 71.55 | 72.38 | 0.000707 | 1.37 | 9.09 | 7.28 | 0.39 | 7.29
| 5.33 | 8 | 70.78 | 71.67 | 71.55 | 71.9 | 0.003468 | 2.14 | 3.37 | 4.59 | 0.8 | 21.01
| 5.33 | 9 | 70.78 | 71.87 | 71.66 | 72.09 | 0.002646 | 2.07 | 4.35 | 4.96 | 0.71 | 18.73
| 5.33 | 10 | 70.78 | 71.97 | 71.72 | 72.18 | 0.002373 | 2.04 | 4.84 | 5.13 | 0.67 | 17.9
| 5.33 | 11 | 70.78 | 72.09 | 71.78 | 72.29 | 0.002112 | 2.02 | 5.45 | 5.34 | 0.64 | 17.05
| 5.33 | 12 | 70.78 | 72.17 | 71.82 | 72.37 | 0.001954 | 2 | 5.9 | 5.49 | 0.62 | 16.51
| 5.33 | 13 | 70.78 | 72.24 | 71.86 | 72.44 | 0.00184 | 1.99 | 6.29 | 5.61 | 0.6 | 16.11
| 5.34 | 8 | 70.78 | 71.62 | 71.62 | 72.04 | 0.007539 | 2.87 | 2.51 | 3 | 1 | 39.71
| 5.34 | 9 | 70.78 | 71.75 | 71.75 | 72.24 | 0.00771 | 3.09 | 2.92 | 3 | 1 | 44.59
| 5.34 | 10 | 70.78 | 71.82 | 71.82 | 72.33 | 0.007811 | 3.19 | 3.11 | 3 | 1 | 46.92
| 5.34 | 11 | 70.78 | 71.89 | 71.89 | 72.45 | 0.007906 | 3.3 | 3.34 | 3 | 1 | 49.51
| 5.34 | 12 | 70.78 | 71.94 | 71.94 | 72.53 | 0.00803 | 3.38 | 3.49 | 3 | 1 | 51.6
| 5.34 | 13 | 70.78 | 71.99 | 71.99 | 72.59 | 0.008125 | 3.45 | 3.63 | 3 | 1 | 53.32
| 5.35 | 8 | 71.98 | 72.82 | 72.82 | 73.24 | 0.00755 | 2.87 | 2.51 | 3 | 1 | 39.75
| 5.35 | 9 | 71.98 | 73.12 | 73.12 | 73.42 | 0.007064 | 2.45 | 3.68 | 6 | 1 | 30.78
| 5.35 | 10 | 71.98 | 73.16 | 73.16 | 73.48 | 0.007046 | 2.53 | 3.91 | 6 | 1 | 32.35
| 5.35 | 11 | 71.98 | 73.2 | 73.2 | 73.55 | 0.007006 | 2.62 | 4.19 | 6 | 1 | 34.09
| 5.35 | 12 | 71.98 | 73.24 | 73.24 | 73.6 | 0.00699 | 2.69 | 4.39 | 6 | 1 | 35.34
| 5.35 | 13 | 71.98 | 73.26 | 73.26 | 73.65 | 0.006968 | 2.74 | 4.56 | 6 | 1 | 36.36
| 5.36 | 8 | 72 | 73.2 | 72.72 | 73.27 | 0.000751 | 1.17 | 6.16 | 6.86 | 0.39 | 5.8
| 5.36 | 9 | 72 | 73.37 | 72.82 | 73.45 | 0.000706 | 1.23 | 7.3 | 6.98 | 0.38 | 6.18
| 5.36 | 10 | 72 | 73.42 | 72.87 | 73.51 | 0.000736 | 1.29 | 7.68 | 7.02 | 0.39 | 6.68
| 5.36 | 11 | 72 | 73.49 | 72.92 | 73.58 | 0.000768 | 1.35 | 8.14 | 7.06 | 0.4 | 7.26
| 5.36 | 12 | 72 | 73.53 | 72.96 | 73.63 | 0.00079 | 1.4 | 8.46 | 7.09 | 0.41 | 7.66
| 5.36 | 13 | 72 | 73.57 | 72.99 | 73.68 | 0.000807 | 1.43 | 8.73 | 7.12 | 0.41 | 8.01
| 6 | 8 | 72.12 | 73.18 | 73.18 | 73.52 | 0.0055 | 2.58 | 2.79 | 4.08 | 1 | 31.36
| 6 | 9 | 72.12 | 73.3 | 73.3 | 73.67 | 0.005373 | 2.71 | 3.32 | 4.42 | 1 | 33.51
| 6 | 10 | 72.12 | 73.36 | 73.36 | 73.75 | 0.005323 | 2.77 | 3.58 | 4.58 | 1 | 34.48
| 6 | 11 | 72.12 | 73.43 | 73.43 | 73.83 | 0.005222 | 2.82 | 3.9 | 4.77 | 1 | 35.34
| 6 | 12 | 72.12 | 73.47 | 73.47 | 73.89 | 0.005213 | 2.87 | 4.11 | 4.89 | 1 | 36.24
| 6 | 13 | 72.12 | 73.51 | 73.51 | 73.94 | 0.005203 | 2.91 | 4.3 | 4.99 | 1 | 36.98
| 6.04 | 8 | 72.17 | 73.44 | 72.95 | 73.54 | 0.001096 | 1.43 | 5.02 | 4.91 | 0.45 | 8.67
| 6.04 | 9 | 72.17 | 73.58 | 73.07 | 73.71 | 0.001184 | 1.57 | 5.73 | 5.12 | 0.47 | 10.12
| 6.04 | 10 | 72.17 | 73.65 | 73.12 | 73.78 | 0.00123 | 1.63 | 6.06 | 5.21 | 0.48 | 10.85
| 6.04 | 11 | 72.17 | 73.72 | 73.18 | 73.87 | 0.001285 | 1.71 | 6.44 | 5.32 | 0.5 | 11.73
| 6.04 | 12 | 72.17 | 73.77 | 73.23 | 73.92 | 0.001323 | 1.76 | 6.71 | 5.4 | 0.5 | 12.35
| 6.04 | 13 | 72.17 | 73.81 | 73.27 | 73.97 | 0.001356 | 1.8 | 6.93 | 5.46 | 0.51 | 12.89
| 6.05 | 8 | 72.17 | 73.37 | 73.01 | 73.58 | 0.002728 | 1.99 | 3.61 | 3 | 0.58 | 17.86
| 6.05 | 9 | 72.17 | 73.49 | 73.14 | 73.75 | 0.003324 | 2.28 | 3.95 | 3 | 0.63 | 22.87
| 6.05 | 10 | 72.17 | 73.54 | 73.2 | 73.83 | 0.003656 | 2.42 | 4.1 | 3 | 0.66 | 25.62
| 6.05 | 11 | 72.17 | 73.59 | 73.28 | 73.93 | 0.004092 | 2.59 | 4.25 | 3 | 0.69 | 29.23
| 6.05 | 12 | 72.17 | 73.62 | 73.33 | 73.99 | 0.004427 | 2.71 | 4.35 | 3 | 0.72 | 32
| 6.05 | 13 | 72.17 | 73.64 | 73.38 | 74.05 | 0.004738 | 2.82 | 4.42 | 3 | 0.74 | 34.55
| 6.06 | 8 | 73.37 | 74.2 | 74.2 | 74.63 | 0.007589 | 2.88 | 2.5 | 3 | 1 | 39.91
| 6.06 | 9 | 73.37 | 74.34 | 74.34 | 74.83 | 0.007714 | 3.09 | 2.91 | 3 | 1 | 44.6
| 6.06 | 10 | 73.37 | 74.41 | 74.41 | 74.92 | 0.007804 | 3.19 | 3.11 | 3 | 1 | 46.89
| 6.06 | 11 | 73.37 | 74.48 | 74.48 | 75.04 | 0.007948 | 3.3 | 3.33 | 3 | 1 | 49.72
| 6.06 | 12 | 73.37 | 74.53 | 74.53 | 75.12 | 0.008076 | 3.39 | 3.48 | 3 | 1 | 51.83
| 6.06 | 13 | 73.37 | 74.58 | 74.58 | 75.18 | 0.008088 | 3.44 | 3.63 | 3 | 1 | 53.13
| 6.07 | 8 | 73.37 | 74.57 | 74.12 | 74.66 | 0.000984 | 1.33 | 5.4 | 6 | 0.45 | 7.56
| 6.07 | 9 | 73.37 | 74.78 | 74.23 | 74.87 | 0.000852 | 1.34 | 6.69 | 6.52 | 0.42 | 7.39
| 6.07 | 10 | 73.37 | 74.87 | 74.28 | 74.97 | 0.000799 | 1.35 | 7.34 | 6.77 | 0.41 | 7.3
| 6.07 | 11 | 73.37 | 74.99 | 74.33 | 75.08 | 0.000742 | 1.35 | 8.15 | 7.06 | 0.4 | 7.18
| 6.07 | 12 | 73.37 | 75.07 | 74.37 | 75.16 | 0.000711 | 1.35 | 8.72 | 7.26 | 0.39 | 7.13
| 6.07 | 13 | 73.37 | 75.14 | 74.41 | 75.23 | 0.000683 | 1.35 | 9.23 | 7.43 | 0.39 | 7.06
| 6.1 | 8 | 73.5 | 74.55 | 74.25 | 74.68 | 0.00161 | 1.59 | 4.52 | 5.62 | 0.57 | 11.15
| 6.1 | 9 | 73.5 | 74.76 | 74.36 | 74.88 | 0.001292 | 1.56 | 5.75 | 6.15 | 0.52 | 10.29
| 6.1 | 10 | 73.5 | 74.86 | 74.41 | 74.98 | 0.001178 | 1.55 | 6.37 | 6.39 | 0.5 | 9.95
| 6.1 | 11 | 73.5 | 74.97 | 74.46 | 75.1 | 0.001064 | 1.54 | 7.14 | 6.69 | 0.48 | 9.57
| 6.1 | 12 | 73.5 | 75.05 | 74.51 | 75.18 | 0.001002 | 1.54 | 7.69 | 6.89 | 0.46 | 9.38
| 6.1 | 13 | 73.5 | 75.13 | 74.54 | 75.24 | 0.000949 | 1.53 | 8.18 | 7.06 | 0.45 | 9.2
| 6.11 | 8 | 73.5 | 74.6 | 74.6 | 75.15 | 0.005738 | 3.28 | 2.2 | 2 | 1 | 29.45
| 6.11 | 9 | 73.5 | 74.78 | 74.78 | 75.41 | 0.006072 | 3.53 | 2.55 | 2 | 1 | 33.36
| 6.11 | 10 | 73.5 | 74.86 | 74.86 | 75.54 | 0.006239 | 3.65 | 2.72 | 2 | 1 | 35.24
| 6.11 | 11 | 73.5 | 74.96 | 74.96 | 75.68 | 0.006459 | 3.78 | 2.91 | 2 | 1 | 37.54
| 6.11 | 12 | 73.5 | 75 | 75 | 75.79 | 0.006852 | 3.93 | 3 | 2 | 1.02 | 40.37
| 6.11 | 13 | 73.5 | 77.55 | 77.55 | 77.8 | 0.005157 | 2.11 | 5.93 | 11.93 | 0.08 | 15.6
| 6.19 | 8 | 73.5 | 74.81 | 74.6 | 75.2 | 0.003622 | 2.75 | 2.62 | 2 | 0.77 | 20.14
| 6.19 | 9 | 73.5 | 75.02 | 74.78 | 75.48 | 0.006273 | 3 | 3 |  | 0.11 | 26.36
| 6.19 | 10 | 73.5 | 75.05 | 74.86 | 75.6 | 0.007591 | 3.3 | 3 |  | 0.12 | 31.9
| 6.19 | 11 | 73.5 | 75.07 | 74.96 | 75.75 | 0.009371 | 3.67 | 3 |  | 0.14 | 39.38
| 6.19 | 12 | 73.5 | 75.07 | 75 | 75.86 | 0.010784 | 3.93 | 3 |  | 0.14 | 45.31
| 6.19 | 13 | 73.5 | 77.69 | 77.55 | 77.84 | 0.002482 | 1.65 | 7.56 | 12.29 | 0.06 | 9.32
| 6.2 | 8 | 73.5 | 74.81 |  | 74.87 | 0.000548 | 1.04 | 6.93 | 7.58 | 0.35 | 4.49
| 6.2 | 9 | 73.5 | 75.02 |  | 75.08 | 0.000471 | 1.05 | 8.59 | 8.14 | 0.33 | 4.38
| 6.2 | 10 | 73.5 | 75.05 |  | 75.11 | 0.000527 | 1.12 | 8.83 | 8.21 | 0.34 | 4.98
| 6.2 | 11 | 73.5 | 75.07 |  | 75.15 | 0.000617 | 1.22 | 9 | 8.25 | 0.37 | 5.91
| 6.2 | 12 | 73.5 | 75.07 |  | 75.16 | 0.00071 | 1.31 | 9 | 8.25 | 0.4 | 6.8
| 6.2 | 13 | 73.5 | 77.69 |  | 77.69 | 1e-05 | 0.24 | 51.66 | 18.67 | 0.05 | 0.19
| 7 | 8 | 75.15 | 75.87 | 75.87 | 76.15 | 0.005203 | 2.33 | 3.08 | 5.53 | 1 | 26.56
| 7 | 9 | 75.15 | 75.97 | 75.97 | 76.28 | 0.005055 | 2.46 | 3.65 | 5.88 | 1 | 28.61
| 7 | 10 | 75.15 | 76.02 | 76.02 | 76.34 | 0.005029 | 2.53 | 3.92 | 6.04 | 1 | 29.68
| 7 | 11 | 75.15 | 76.07 | 76.07 | 76.41 | 0.004919 | 2.58 | 4.26 | 6.23 | 1 | 30.51
| 7 | 12 | 75.15 | 76.11 | 76.11 | 76.46 | 0.004894 | 2.63 | 4.49 | 6.36 | 1 | 31.3
| 7 | 13 | 75.15 | 77.68 | 76.14 | 77.7 | 7.6e-05 | 0.53 | 23.57 | 15.24 | 0.14 | 1.01
| 8 | 8 | 77.45 | 78.17 | 78.17 | 78.45 | 0.005187 | 2.33 | 3.09 | 5.53 | 1 | 26.51
| 8 | 9 | 77.45 | 78.27 | 78.27 | 78.58 | 0.005107 | 2.47 | 3.64 | 5.87 | 1 | 28.86
| 8 | 10 | 77.45 | 78.32 | 78.32 | 78.64 | 0.005026 | 2.53 | 3.92 | 6.03 | 1 | 29.68
| 8 | 11 | 77.45 | 78.37 | 78.37 | 78.71 | 0.004926 | 2.59 | 4.25 | 6.22 | 1 | 30.56
| 8 | 12 | 77.45 | 78.41 | 78.41 | 78.76 | 0.004906 | 2.63 | 4.48 | 6.35 | 1 | 31.38
| 8 | 13 | 77.45 | 78.44 | 78.44 | 78.8 | 0.004907 | 2.68 | 4.67 | 6.45 | 1 | 32.15
| 8.14 | 6 | 79.01 | 79.75 | 79.75 | 80 | 0.005295 | 2.23 | 2.69 | 5.3 | 1 | 24.9
| 8.14 | 8 | 79.01 | 79.84 | 79.84 | 80.12 | 0.005209 | 2.35 | 3.19 | 5.7 | 1 | 26.89
| 8.14 | 9 | 79.01 | 79.88 | 79.88 | 80.18 | 0.005115 | 2.4 | 3.46 | 5.91 | 1 | 27.6
| 8.14 | 10 | 79.01 | 79.94 | 79.94 | 80.24 | 0.004969 | 2.44 | 3.77 | 6.14 | 0.99 | 28.09
| 8.14 | 10 | 79.01 | 79.98 | 79.98 | 80.29 | 0.004908 | 2.48 | 4.03 | 6.32 | 0.99 | 28.75
| 8.14 | 11 | 79.01 | 80 | 80 | 80.33 | 0.004907 | 2.52 | 4.2 | 6.45 | 1 | 29.42
| 8.15 | 6 | 79.01 | 79.98 | 79.98 | 80.47 | 0.005526 | 3.09 | 1.94 | 2 | 1 | 26.69
| 8.15 | 8 | 79.01 | 80.14 | 80.14 | 80.7 | 0.005789 | 3.32 | 2.26 | 2 | 1 | 30.09
| 8.15 | 9 | 79.01 | 80.22 | 80.22 | 80.82 | 0.005952 | 3.44 | 2.41 | 2 | 1 | 31.92
| 8.15 | 10 | 79.01 | 80.3 | 80.3 | 80.95 | 0.006131 | 3.56 | 2.58 | 2 | 1 | 33.89
| 8.15 | 10 | 79.01 | 80.38 | 80.38 | 81.06 | 0.006287 | 3.66 | 2.73 | 2 | 1 | 35.58
| 8.15 | 11 | 79.01 | 80.43 | 80.43 | 81.14 | 0.006379 | 3.73 | 2.84 | 2 | 1 | 36.71
| 8.21 | 6 | 79.01 | 80.16 | 79.98 | 80.51 | 0.003492 | 2.6 | 2.31 | 2 | 0.77 | 18.35
| 8.21 | 8 | 79.01 | 80.34 | 80.14 | 80.75 | 0.003786 | 2.82 | 2.66 | 2 | 0.78 | 21.19
| 8.21 | 9 | 79.01 | 80.43 | 80.22 | 80.86 | 0.003945 | 2.93 | 2.83 | 2 | 0.79 | 22.66
| 8.21 | 10 | 79.01 | 80.52 | 80.3 | 81 | 0.006557 | 3.07 | 3 |  | 0.11 | 27.55
| 8.21 | 10 | 79.01 | 80.55 | 80.38 | 81.11 | 0.007746 | 3.33 | 3 |  | 0.12 | 32.55
| 8.21 | 11 | 79.01 | 80.56 | 80.43 | 81.19 | 0.008704 | 3.53 | 3 |  | 0.13 | 36.57
| 8.22 | 6 | 79.01 | 80.16 |  | 80.23 | 0.000857 | 1.14 | 5.26 | 7.14 | 0.42 | 5.79
| 8.22 | 8 | 79.01 | 80.34 |  | 80.41 | 0.00072 | 1.13 | 6.62 | 7.95 | 0.4 | 5.48
| 8.22 | 9 | 79.01 | 80.43 |  | 80.5 | 0.000664 | 1.13 | 7.35 | 8.35 | 0.38 | 5.35
| 8.22 | 10 | 79.01 | 80.52 |  | 80.59 | 0.000625 | 1.13 | 8.12 | 8.75 | 0.38 | 5.29
| 8.22 | 10 | 79.01 | 80.55 |  | 80.62 | 0.000677 | 1.19 | 8.38 | 8.89 | 0.39 | 5.83
| 8.22 | 11 | 79.01 | 80.56 |  | 80.64 | 0.00074 | 1.25 | 8.47 | 8.93 | 0.41 | 6.4
| 9 | 6 | 81.04 | 81.91 | 81.91 | 82.24 | 0.005947 | 2.52 | 2.38 | 3.65 | 0.99 | 30.77
| 9 | 8 | 81.04 | 82.03 | 82.03 | 82.39 | 0.0059 | 2.66 | 2.82 | 3.89 | 1 | 33.43
| 9 | 9 | 81.04 | 82.09 | 82.09 | 82.47 | 0.005857 | 2.73 | 3.04 | 4.01 | 1 | 34.59
| 9 | 10 | 81.04 | 82.15 | 82.15 | 82.55 | 0.005794 | 2.79 | 3.29 | 4.15 | 1 | 35.7
| 9 | 10 | 81.04 | 82.2 | 82.2 | 82.61 | 0.005756 | 2.85 | 3.51 | 4.26 | 1 | 36.69
| 9 | 11 | 81.04 | 82.24 | 82.24 | 82.66 | 0.005777 | 2.89 | 3.66 | 4.33 | 1 | 37.64
| 9.4 | 6 | 83.34 | 84.14 | 84.14 | 84.49 | 0.006428 | 2.64 | 2.27 | 3.19 | 1 | 33.7
| 9.4 | 8 | 83.34 | 84.26 | 84.26 | 84.66 | 0.006434 | 2.82 | 2.66 | 3.3 | 1 | 37.19
| 9.4 | 9 | 83.34 | 84.32 | 84.32 | 84.75 | 0.006423 | 2.9 | 2.86 | 3.35 | 1 | 38.79
| 9.4 | 10 | 83.34 | 84.39 | 84.39 | 84.84 | 0.006339 | 2.97 | 3.1 | 3.41 | 1 | 40.1
| 9.4 | 10 | 83.34 | 84.44 | 84.44 | 84.91 | 0.006347 | 3.04 | 3.29 | 3.46 | 1 | 41.57
| 9.4 | 11 | 83.34 | 84.48 | 84.48 | 84.97 | 0.00643 | 3.11 | 3.41 | 3.49 | 1 | 43.03
| 9.41 | 6 | 83.39 | 84.23 | 84.23 | 84.65 | 0.004674 | 2.87 | 2.09 | 2.5 | 1 | 22.95
| 9.41 | 8 | 83.39 | 84.36 | 84.36 | 84.85 | 0.004784 | 3.08 | 2.43 | 2.5 | 1 | 25.66
| 9.41 | 9 | 83.39 | 84.43 | 84.43 | 84.95 | 0.004885 | 3.19 | 2.6 | 2.5 | 1 | 27.19
| 9.41 | 10 | 83.39 | 84.5 | 84.5 | 85.06 | 0.004985 | 3.31 | 2.78 | 2.5 | 1 | 28.78
| 9.41 | 10 | 83.39 | 84.57 | 84.57 | 85.16 | 0.005043 | 3.39 | 2.95 | 2.5 | 1 | 30
| 9.41 | 11 | 83.39 | 84.61 | 84.61 | 85.23 | 0.005129 | 3.47 | 3.06 | 2.5 | 1 | 31.1
| 9.45 | 6 | 83.59 | 84.43 | 84.43 | 84.85 | 0.004622 | 2.86 | 2.1 | 2.5 | 1 | 22.75
| 9.45 | 8 | 83.59 | 84.56 | 84.56 | 85.05 | 0.004809 | 3.09 | 2.43 | 2.5 | 1 | 25.77
| 9.45 | 9 | 83.59 | 84.63 | 84.63 | 85.15 | 0.004878 | 3.19 | 2.6 | 2.5 | 1 | 27.16
| 9.45 | 10 | 83.59 | 84.7 | 84.7 | 85.26 | 0.004979 | 3.31 | 2.78 | 2.5 | 1 | 28.76
| 9.45 | 10 | 83.59 | 84.77 | 84.77 | 85.36 | 0.005053 | 3.4 | 2.95 | 2.5 | 1 | 30.05
| 9.45 | 11 | 83.59 | 84.81 | 84.81 | 85.43 | 0.005136 | 3.47 | 3.06 | 2.5 | 1 | 31.13
| 9.46 | 6 | 83.64 | 84.44 | 84.44 | 84.79 | 0.006448 | 2.64 | 2.27 | 3.19 | 1 | 33.78
| 9.46 | 8 | 83.64 | 84.56 | 84.56 | 84.96 | 0.006377 | 2.81 | 2.67 | 3.3 | 1 | 36.93
| 9.46 | 9 | 83.64 | 84.63 | 84.62 | 85.05 | 0.00618 | 2.86 | 2.9 | 3.36 | 0.98 | 37.63
| 9.46 | 10 | 83.64 | 84.7 | 84.69 | 85.14 | 0.006098 | 2.93 | 3.14 | 3.42 | 0.98 | 38.89
| 9.46 | 10 | 83.64 | 84.77 | 84.74 | 85.22 | 0.005864 | 2.96 | 3.38 | 3.48 | 0.96 | 39.05
| 9.46 | 11 | 83.64 | 84.81 | 84.78 | 85.27 | 0.005893 | 3.01 | 3.52 | 3.52 | 0.96 | 40.15
| 10 | 6 | 83.85 | 84.81 | 84.81 | 85.13 | 0.005569 | 2.48 | 2.42 | 3.82 | 1 | 29.64
| 10 | 8 | 83.85 | 84.93 | 84.93 | 85.27 | 0.005479 | 2.61 | 2.87 | 4.13 | 1 | 31.87
| 10 | 9 | 83.85 | 84.98 | 84.98 | 85.35 | 0.005379 | 2.66 | 3.12 | 4.29 | 1 | 32.64
| 10 | 10 | 83.85 | 85.05 | 85.05 | 85.42 | 0.005317 | 2.72 | 3.38 | 4.46 | 1 | 33.63
| 10 | 10 | 83.85 | 85.1 | 85.1 | 85.49 | 0.005281 | 2.77 | 3.61 | 4.59 | 1 | 34.52
| 10 | 11 | 83.85 | 85.13 | 85.13 | 85.53 | 0.005301 | 2.82 | 3.76 | 4.68 | 1 | 35.41
| 11 | 6 | 88.82 | 89.5 | 89.5 | 89.77 | 0.015397 | 2.3 | 2.61 | 4.83 | 1 | 72.18
| 11 | 8 | 88.82 | 89.6 | 89.6 | 89.9 | 0.015049 | 2.43 | 3.08 | 5.11 | 1 | 78.07
| 11 | 9 | 88.82 | 89.65 | 89.65 | 89.96 | 0.014925 | 2.5 | 3.33 | 5.25 | 1 | 80.98
| 11 | 10 | 88.82 | 89.7 | 89.7 | 90.03 | 0.014733 | 2.56 | 3.6 | 5.4 | 1 | 83.71
| 11 | 10 | 88.82 | 89.74 | 89.74 | 90.09 | 0.014571 | 2.61 | 3.84 | 5.53 | 1 | 85.93
| 11 | 11 | 88.82 | 89.77 | 89.77 | 90.13 | 0.014482 | 2.64 | 4.01 | 5.62 | 1 | 87.61
| 12 | 6 | 91.16 | 92.14 | 92.14 | 92.5 | 0.017032 | 2.67 | 2.24 | 3.09 | 1 | 92.88
| 12 | 8 | 91.16 | 92.27 | 92.27 | 92.67 | 0.016838 | 2.82 | 2.66 | 3.3 | 1 | 100.4
| 12 | 9 | 91.16 | 92.33 | 92.33 | 92.76 | 0.016631 | 2.88 | 2.88 | 3.4 | 1 | 103.37
| 12 | 10 | 91.16 | 92.4 | 92.4 | 92.85 | 0.016596 | 2.96 | 3.11 | 3.47 | 1 | 107.59
| 12 | 10 | 91.16 | 92.46 | 92.46 | 92.92 | 0.016576 | 3.03 | 3.3 | 3.51 | 1 | 111.3
| 12 | 11 | 91.16 | 92.49 | 92.49 | 92.98 | 0.016624 | 3.08 | 3.44 | 3.53 | 1 | 114.28
| 13 | 6 | 94.15 | 95.2 | 95.2 | 95.53 | 0.015888 | 2.57 | 2.34 | 3.47 | 1 | 85.91
| 13 | 8 | 94.15 | 95.32 | 95.32 | 95.69 | 0.015457 | 2.69 | 2.79 | 3.76 | 1 | 91.41
| 13 | 9 | 94.15 | 95.38 | 95.38 | 95.77 | 0.015419 | 2.76 | 3.01 | 3.9 | 1 | 94.78
| 13 | 10 | 94.15 | 95.44 | 95.44 | 95.85 | 0.01523 | 2.81 | 3.27 | 4.05 | 1 | 97.53
| 13 | 10 | 94.15 | 95.5 | 95.5 | 95.92 | 0.015018 | 2.86 | 3.5 | 4.18 | 1 | 99.5
| 13 | 11 | 94.15 | 95.54 | 95.54 | 95.97 | 0.014945 | 2.9 | 3.66 | 4.27 | 1 | 101.29
0 | 0 | 7 | 92.04 | 93.38 | 93.38 | 93.58 | 0.009261 | 1.92 | 3.44 | 8 | 0.93 | 24.63
2 | 0 | 9 | 92.04 | 93.45 | 93.45 | 93.68 | 0.00973 | 2.13 | 3.95 | 8 | 0.97 | 29.42
0 | 0 | 10 | 92.04 | 93.48 | 93.48 | 93.73 | 0.009813 | 2.21 | 4.2 | 8 | 0.97 | 31.41
텃 | 0 | 11 | 92.04 | 93.51 | 93.51 | 93.78 | 0.009856 | 2.3 | 4.48 | 8 | 0.98 | 33.42
골 | 0 | 12 | 92.04 | 93.54 | 93.54 | 93.83 | 0.009878 | 2.38 | 4.71 | 8 | 0.99 | 35.12
천 | 0 | 12 | 92.04 | 93.56 | 93.56 | 93.86 | 0.009892 | 2.42 | 4.87 | 8 | 0.99 | 36.21
| 1.3 | 7 | 94.47 | 95.81 | 95.81 | 96.01 | 0.009253 | 1.92 | 3.44 | 8 | 0.06 | 24.62
| 1.3 | 9 | 94.47 | 95.88 | 95.88 | 96.11 | 0.009755 | 2.13 | 3.95 | 8 | 0.07 | 29.48
| 1.3 | 10 | 94.47 | 95.91 | 95.91 | 96.16 | 0.009795 | 2.21 | 4.2 | 8 | 0.07 | 31.37
| 1.3 | 11 | 94.47 | 95.94 | 95.94 | 96.21 | 0.009839 | 2.3 | 4.48 | 8 | 0.07 | 33.38
| 1.3 | 12 | 94.47 | 95.97 | 95.97 | 96.26 | 0.009852 | 2.37 | 4.72 | 8 | 0.08 | 35.05
| 1.3 | 12 | 94.47 | 95.99 | 95.99 | 96.29 | 0.009926 | 2.43 | 4.86 | 8 | 0.08 | 36.3
| 1.31 | 7 | 94.5 | 95.81 |  | 95.88 | 0.001445 | 1.14 | 5.77 | 5.5 | 0.36 | 10.76
| 1.31 | 9 | 94.5 | 95.88 |  | 95.98 | 0.001931 | 1.37 | 6.15 | 5.5 | 0.41 | 15.06
| 1.31 | 10 | 94.5 | 95.91 |  | 96.02 | 0.002186 | 1.47 | 6.32 | 5.5 | 0.44 | 17.37
| 1.31 | 11 | 94.5 | 95.94 |  | 96.07 | 0.00248 | 1.59 | 6.48 | 5.5 | 0.47 | 20.07
| 1.31 | 12 | 94.5 | 95.97 |  | 96.12 | 0.002719 | 1.69 | 6.65 | 5.5 | 0.49 | 22.39
| 1.31 | 12 | 94.5 | 95.99 |  | 96.15 | 0.00287 | 1.75 | 6.76 | 5.5 | 0.5 | 23.91
| 2 | 7 | 95.08 | 95.79 | 95.72 | 96.04 | 0.010034 | 2.22 | 2.97 | 4.36 | 0.86 | 53.46
| 2 | 9 | 95.08 | 95.85 | 95.83 | 96.19 | 0.012908 | 2.62 | 3.21 | 4.38 | 0.98 | 72.79
| 2 | 10 | 95.08 | 95.89 | 95.89 | 96.27 | 0.013479 | 2.75 | 3.39 | 4.4 | 1 | 79.04
| 2 | 11 | 95.08 | 95.94 | 95.94 | 96.35 | 0.013504 | 2.84 | 3.63 | 4.43 | 1 | 83.17
| 2 | 12 | 95.08 | 95.99 | 95.99 | 96.42 | 0.013362 | 2.91 | 3.85 | 4.46 | 1 | 85.88
| 2 | 12 | 95.08 | 96.02 | 96.02 | 96.47 | 0.013457 | 2.96 | 3.98 | 4.47 | 1 | 88.5
| 2.19 | 7 | 95.69 | 96.33 | 96.33 | 96.64 | 0.013729 | 2.47 | 2.67 | 4.32 | 1 | 67.62
| 2.19 | 9 | 95.69 | 96.44 | 96.44 | 96.8 | 0.013509 | 2.66 | 3.16 | 4.38 | 1 | 75.33
| 2.19 | 10 | 95.69 | 96.5 | 96.5 | 96.88 | 0.013515 | 2.75 | 3.38 | 4.4 | 1 | 79.21
| 2.19 | 11 | 95.69 | 96.55 | 96.55 | 96.96 | 0.01347 | 2.84 | 3.63 | 4.43 | 1 | 83.01
| 2.19 | 12 | 95.69 | 96.6 | 96.6 | 97.03 | 0.013463 | 2.91 | 3.84 | 4.45 | 1 | 86.37
| 2.19 | 12 | 95.69 | 96.63 | 96.63 | 97.08 | 0.013487 | 2.96 | 3.98 | 4.47 | 1 | 88.65
| 2.2 | 7 | 95.73 | 96.44 | 96.44 | 96.8 | 0.003925 | 2.65 | 2.49 | 3.5 | 1 | 19.47
| 2.2 | 9 | 95.73 | 96.57 | 96.57 | 96.99 | 0.003939 | 2.86 | 2.93 | 3.5 | 1 | 21.88
| 2.2 | 10 | 95.73 | 96.63 | 96.63 | 97.07 | 0.003958 | 2.96 | 3.14 | 3.5 | 1 | 23.02
| 2.2 | 11 | 95.73 | 96.69 | 96.69 | 97.17 | 0.004056 | 3.08 | 3.34 | 3.5 | 1.01 | 24.58
| 2.2 | 12 | 95.73 | 96.75 | 96.75 | 97.25 | 0.004029 | 3.15 | 3.55 | 3.5 | 1 | 25.39
| 2.2 | 12 | 95.73 | 96.78 | 96.78 | 97.31 | 0.004078 | 3.21 | 3.67 | 3.5 | 1 | 26.23
| 2.31 | 7 | 96.12 | 96.83 | 96.83 | 97.19 | 0.003925 | 2.65 | 2.49 | 3.5 | 1 | 19.47
| 2.31 | 9 | 96.12 | 96.96 | 96.96 | 97.38 | 0.003939 | 2.86 | 2.93 | 3.5 | 1 | 21.88
| 2.31 | 10 | 96.12 | 97.02 | 97.02 | 97.46 | 0.003958 | 2.96 | 3.14 | 3.5 | 1 | 23.02
| 2.31 | 11 | 96.12 | 97.08 | 97.08 | 97.56 | 0.004056 | 3.08 | 3.34 | 3.5 | 1.01 | 24.58
| 2.31 | 12 | 96.12 | 97.14 | 97.14 | 97.64 | 0.004029 | 3.15 | 3.55 | 3.5 | 1 | 25.39
| 2.31 | 12 | 96.12 | 97.17 | 97.17 | 97.7 | 0.004078 | 3.21 | 3.67 | 3.5 | 1 | 26.23
| 2.32 | 7 | 96.16 | 97.01 | 96.85 | 97.21 | 0.006708 | 1.98 | 3.33 | 4.35 | 0.72 | 40.62
| 2.32 | 9 | 96.16 | 97.19 | 96.97 | 97.4 | 0.005773 | 2.02 | 4.15 | 4.53 | 0.68 | 40.44
| 2.32 | 10 | 96.16 | 97.28 | 97.02 | 97.49 | 0.005475 | 2.05 | 4.54 | 4.62 | 0.66 | 40.63
| 2.32 | 11 | 96.16 | 97.37 | 97.07 | 97.59 | 0.005192 | 2.07 | 4.98 | 4.72 | 0.64 | 40.74
| 2.32 | 12 | 96.16 | 97.45 | 97.13 | 97.67 | 0.005034 | 2.09 | 5.36 | 4.85 | 0.63 | 41.02
| 2.32 | 12 | 96.16 | 97.51 | 97.16 | 97.73 | 0.004917 | 2.1 | 5.62 | 4.93 | 0.63 | 41.04
| 3 | 7 | 96.79 | 97.48 | 97.48 | 97.8 | 0.01315 | 2.49 | 2.65 | 4.19 | 1 | 67.8
| 3 | 9 | 96.79 | 97.59 | 97.59 | 97.96 | 0.012973 | 2.68 | 3.14 | 4.3 | 1 | 75.34
| 3 | 10 | 96.79 | 97.65 | 97.65 | 98.04 | 0.012877 | 2.76 | 3.37 | 4.36 | 1 | 78.6
| 3 | 11 | 96.79 | 97.71 | 97.71 | 98.12 | 0.012741 | 2.84 | 3.63 | 4.42 | 1 | 81.75
| 3 | 12 | 96.79 | 97.76 | 97.76 | 98.19 | 0.012763 | 2.91 | 3.85 | 4.46 | 1 | 85.08
| 3 | 12 | 96.79 | 97.78 | 97.78 | 98.23 | 0.012907 | 2.97 | 3.97 | 4.49 | 1.01 | 87.89
| 4 | 7 | 98.51 | 99.28 | 99.28 | 99.63 | 0.014004 | 2.62 | 2.51 | 3.56 | 1 | 74.53
| 4 | 9 | 98.51 | 99.4 | 99.4 | 99.81 | 0.014037 | 2.83 | 2.97 | 3.66 | 1 | 83.4
| 4 | 10 | 98.51 | 99.46 | 99.46 | 99.9 | 0.013961 | 2.91 | 3.2 | 3.7 | 1 | 86.94
| 4 | 11 | 98.51 | 99.54 | 99.54 | 99.99 | 0.013524 | 2.97 | 3.47 | 4.09 | 1.03 | 83.23
| 4 | 12 | 98.51 | 99.6 | 99.6 | 100.06 | 0.013104 | 3.01 | 3.72 | 4.11 | 1.01 | 84.52
| 4 | 12 | 98.51 | 99.63 | 99.63 | 100.11 | 0.013041 | 3.05 | 3.86 | 4.12 | 1.01 | 86.26
| 5 | 7 | 100.28 | 101.05 | 101.05 | 101.4 | 0.014115 | 2.63 | 2.51 | 3.56 | 1 | 74.93
| 5 | 9 | 100.28 | 101.17 | 101.17 | 101.58 | 0.01403 | 2.83 | 2.97 | 3.65 | 1 | 83.31
| 5 | 10 | 100.28 | 101.23 | 101.23 | 101.67 | 0.014028 | 2.91 | 3.19 | 3.7 | 1 | 87.19
| 5 | 11 | 100.28 | 101.3 | 101.3 | 101.76 | 0.014049 | 3 | 3.43 | 3.74 | 1 | 91.32
| 5 | 12 | 100.28 | 101.35 | 101.35 | 101.84 | 0.01401 | 3.07 | 3.64 | 3.79 | 1 | 94.52
| 5 | 12 | 100.28 | 101.41 | 101.41 | 101.89 | 0.013065 | 3.04 | 3.89 | 4.62 | 1.06 | 80.07
| 6 | 7 | 102.25 | 103.07 | 103.07 | 103.44 | 0.0144 | 2.69 | 2.45 | 3.29 | 1 | 77.97
| 6 | 9 | 102.25 | 103.2 | 103.2 | 103.63 | 0.014565 | 2.9 | 2.89 | 3.39 | 1 | 87.54
| 6 | 10 | 102.25 | 103.27 | 103.27 | 103.72 | 0.014481 | 2.98 | 3.12 | 3.44 | 1 | 91.07
| 6 | 11 | 102.25 | 103.34 | 103.34 | 103.82 | 0.014463 | 3.07 | 3.36 | 3.49 | 1 | 95.03
| 6 | 12 | 102.25 | 103.44 | 103.44 | 103.89 | 0.012423 | 2.95 | 3.8 | 4.48 | 1.02 | 75.08
| 6 | 12 | 102.25 | 103.48 | 103.48 | 103.94 | 0.012148 | 2.96 | 3.98 | 4.49 | 1 | 75.95
| 6.49 | 7 | 104.91 | 105.73 | 105.73 | 106.1 | 0.014458 | 2.7 | 2.45 | 3.29 | 1 | 78.21
| 6.49 | 9 | 104.91 | 105.86 | 105.86 | 106.29 | 0.014489 | 2.9 | 2.9 | 3.39 | 1 | 87.18
| 6.49 | 10 | 104.91 | 105.93 | 105.93 | 106.38 | 0.014549 | 2.99 | 3.11 | 3.43 | 1 | 91.4
| 6.49 | 11 | 104.91 | 105.99 | 105.99 | 106.48 | 0.014571 | 3.08 | 3.35 | 3.48 | 1 | 95.59
| 6.49 | 12 | 104.91 | 106.1 | 106.1 | 106.55 | 0.012367 | 2.94 | 3.81 | 4.47 | 1.02 | 74.77
| 6.49 | 12 | 104.91 | 106.14 | 106.14 | 106.6 | 0.012134 | 2.96 | 3.99 | 4.49 | 1 | 75.82
| 7 | 7 | 104.96 | 105.99 | 105.99 | 106.51 | 0.005695 | 3.2 | 2.06 | 2 | 1.01 | 28.35
| 7 | 9 | 104.96 | 106.18 | 106.18 | 106.78 | 0.005981 | 3.46 | 2.43 | 2 | 1 | 32.18
| 7 | 10 | 104.96 | 106.26 | 106.26 | 106.91 | 0.006132 | 3.57 | 2.6 | 2 | 1 | 34.02
| 7 | 11 | 104.96 | 106.35 | 106.35 | 107.05 | 0.006314 | 3.69 | 2.79 | 2 | 1 | 36.06
| 7 | 12 | 104.96 | 107.03 | 107.03 | 107.24 | 0.004114 | 1.72 | 6.51 | 13 | 0.05 | 12.79
| 7 | 12 | 104.96 | 107.04 | 107.04 | 107.26 | 0.004259 | 1.76 | 6.7 | 13 | 0.05 | 13.61
| 7.05 | 6 | 105.19 | 106.14 | 106.14 | 106.62 | 0.005492 | 3.06 | 1.9 | 2 | 1 | 26.22
| 7.05 | 8 | 105.19 | 106.3 | 106.3 | 106.87 | 0.005868 | 3.33 | 2.22 | 2 | 1.01 | 30.29
| 7.05 | 9 | 105.19 | 106.39 | 106.39 | 106.99 | 0.005954 | 3.43 | 2.39 | 2 | 1 | 31.79
| 7.05 | 10 | 105.19 | 106.48 | 106.48 | 107.13 | 0.006161 | 3.57 | 2.58 | 2 | 1 | 34.03
| 7.05 | 10 | 105.19 | 106.82 | 106.55 | 107.37 | 0.00759 | 3.3 | 3 |  | 0.1 | 31.89
| 7.05 | 11 | 105.19 | 106.79 | 106.6 | 107.41 | 0.008538 | 3.5 | 3 |  | 0.11 | 35.88
| 7.06 | 6 | 105.24 | 106.14 |  | 106.43 | 0.014508 | 2.37 | 2.45 | 3.17 | 0.86 | 81.31
| 7.06 | 8 | 105.24 | 106.3 |  | 106.62 | 0.013828 | 2.49 | 2.97 | 3.33 | 0.84 | 86.72
| 7.06 | 9 | 105.24 | 106.39 |  | 106.71 | 0.012976 | 2.51 | 3.27 | 3.42 | 0.82 | 85.99
| 7.06 | 10 | 105.24 | 106.48 |  | 106.82 | 0.012734 | 2.57 | 3.58 | 3.51 | 0.81 | 88.74
| 7.06 | 10 | 105.24 | 106.79 |  | 107.01 | 0.006992 | 2.1 | 4.72 | 3.82 | 0.6 | 56.41
| 7.06 | 11 | 105.24 | 106.82 |  | 107.06 | 0.007373 | 2.17 | 4.83 | 3.85 | 0.62 | 60.24
| 8 | 6 | 107.22 | 108.05 | 108.05 | 108.4 | 0.019202 | 2.62 | 2.21 | 3.14 | 1 | 101.46
| 8 | 8 | 107.22 | 108.18 | 108.18 | 108.58 | 0.019044 | 2.8 | 2.64 | 3.29 | 1 | 111.8
| 8 | 9 | 107.22 | 108.26 | 108.26 | 108.67 | 0.017761 | 2.81 | 2.92 | 3.86 | 1.03 | 100.01
| 8 | 10 | 107.22 | 108.34 | 108.34 | 108.76 | 0.017026 | 2.86 | 3.22 | 3.9 | 1 | 102.38
| 8 | 10 | 107.22 | 108.39 | 108.39 | 108.82 | 0.016788 | 2.9 | 3.41 | 3.93 | 0.99 | 104.8
| 8 | 11 | 107.22 | 108.42 | 108.42 | 108.88 | 0.016839 | 2.96 | 3.55 | 3.95 | 1 | 107.91
| 8.16 | 6 | 108.43 | 109.31 | 109.31 | 109.68 | 0.020325 | 2.7 | 2.15 | 2.88 | 1 | 107.78
| 8.16 | 8 | 108.43 | 109.45 | 109.45 | 109.88 | 0.020189 | 2.88 | 2.57 | 3.02 | 1 | 118.53
| 8.16 | 9 | 108.43 | 109.52 | 109.52 | 109.96 | 0.020219 | 2.97 | 2.76 | 3.09 | 1 | 123.69
| 8.16 | 10 | 108.43 | 109.59 | 109.59 | 110.07 | 0.020427 | 3.07 | 3 | 3.16 | 1.01 | 130.57
| 8.16 | 10 | 108.43 | 109.65 | 109.65 | 110.14 | 0.02015 | 3.11 | 3.18 | 3.22 | 1 | 132.93
| 8.16 | 11 | 108.43 | 109.69 | 109.69 | 110.2 | 0.019994 | 3.15 | 3.33 | 3.26 | 1 | 135.19
| 8.17 | 6 | 108.53 | 109.41 | 109.41 | 109.78 | 0.020296 | 2.7 | 2.15 | 2.88 | 1 | 107.66
| 8.17 | 8 | 108.53 | 109.55 | 109.55 | 109.98 | 0.02009 | 2.88 | 2.57 | 3.02 | 1 | 118.07
| 8.17 | 9 | 108.53 | 109.62 | 109.62 | 110.06 | 0.020136 | 2.96 | 2.77 | 3.09 | 1 | 123.28
| 8.17 | 10 | 108.53 | 109.7 | 109.7 | 110.17 | 0.020136 | 3.05 | 3.01 | 3.17 | 1 | 129.07
| 8.17 | 10 | 108.53 | 109.75 | 109.75 | 110.24 | 0.02008 | 3.11 | 3.18 | 3.22 | 1 | 132.56
| 8.17 | 11 | 108.53 | 109.79 | 109.79 | 110.3 | 0.020247 | 3.17 | 3.31 | 3.26 | 1 | 136.56
| 8.2 | 6 | 108.82 | 109.7 | 109.7 | 110.07 | 0.020307 | 2.7 | 2.15 | 2.88 | 1 | 107.71
| 8.2 | 8 | 108.82 | 109.84 | 109.84 | 110.27 | 0.020271 | 2.89 | 2.56 | 3.02 | 1 | 118.91
| 8.2 | 9 | 108.82 | 109.91 | 109.91 | 110.36 | 0.020149 | 2.96 | 2.77 | 3.09 | 1 | 123.35
| 8.2 | 10 | 108.82 | 109.99 | 109.99 | 110.46 | 0.020152 | 3.05 | 3.01 | 3.17 | 1 | 129.15
| 8.2 | 10 | 108.82 | 110.04 | 110.04 | 110.53 | 0.020136 | 3.11 | 3.18 | 3.22 | 1 | 132.86
| 8.2 | 11 | 108.82 | 110.08 | 110.08 | 110.59 | 0.020155 | 3.16 | 3.32 | 3.26 | 1 | 136.06
| 8.21 | 6 | 108.92 | 109.8 | 109.8 | 110.17 | 0.020451 | 2.71 | 2.14 | 2.88 | 1 | 108.31
| 8.21 | 8 | 108.92 | 109.94 | 109.94 | 110.37 | 0.02017 | 2.88 | 2.57 | 3.02 | 1 | 118.44
| 8.21 | 9 | 108.92 | 110.01 | 110.01 | 110.46 | 0.020084 | 2.96 | 2.77 | 3.09 | 1 | 123.03
| 8.21 | 10 | 108.92 | 110.08 | 110.08 | 110.56 | 0.02031 | 3.06 | 3 | 3.16 | 1 | 129.97
| 8.21 | 10 | 108.92 | 110.14 | 110.14 | 110.63 | 0.020229 | 3.12 | 3.17 | 3.22 | 1 | 133.35
| 8.21 | 11 | 108.92 | 110.18 | 110.18 | 110.69 | 0.02028 | 3.17 | 3.31 | 3.26 | 1 | 136.74
| 9 | 6 | 112 | 112.84 | 112.84 | 113.17 | 0.018172 | 2.55 | 2.28 | 3.44 | 1 | 95.86
| 9 | 8 | 112 | 112.97 | 112.97 | 113.34 | 0.017675 | 2.7 | 2.74 | 3.67 | 1 | 103.75
| 9 | 9 | 112 | 113.03 | 113.03 | 113.42 | 0.01761 | 2.77 | 2.96 | 3.77 | 1 | 107.88
| 9 | 10 | 112 | 113.1 | 113.1 | 113.51 | 0.017419 | 2.85 | 3.23 | 3.89 | 1 | 112.04
| 9 | 10 | 112 | 113.14 | 113.14 | 113.57 | 0.017288 | 2.9 | 3.42 | 3.98 | 1 | 114.7
| 9 | 11 | 112 | 113.18 | 113.18 | 113.62 | 0.017289 | 2.94 | 3.57 | 4.04 | 1 | 117.43
| 10 | 6 | 117.49 | 118.24 | 118.24 | 118.56 | 0.018071 | 2.51 | 2.31 | 3.56 | 0.99 | 93.49
| 10 | 8 | 117.49 | 118.36 | 118.36 | 118.73 | 0.017985 | 2.69 | 2.75 | 3.72 | 1 | 103.84
| 10 | 9 | 117.49 | 118.42 | 118.42 | 118.81 | 0.017864 | 2.77 | 2.96 | 3.79 | 1 | 108.04
| 10 | 10 | 117.49 | 118.48 | 118.48 | 118.9 | 0.017844 | 2.86 | 3.22 | 3.87 | 1 | 113.45
| 10 | 10 | 117.49 | 118.54 | 118.54 | 118.96 | 0.017001 | 2.88 | 3.44 | 4.16 | 1.01 | 107.6
| 10 | 11 | 117.49 | 118.57 | 118.57 | 119.01 | 0.01686 | 2.92 | 3.59 | 4.18 | 1.01 | 109.79
| 11 | 6 | 118.74 | 119.49 | 119.49 | 119.81 | 0.018399 | 2.52 | 2.3 | 3.56 | 1 | 94.8
| 11 | 8 | 118.74 | 119.61 | 119.61 | 119.98 | 0.018106 | 2.7 | 2.74 | 3.71 | 1 | 104.38
| 11 | 9 | 118.74 | 119.67 | 119.67 | 120.06 | 0.017966 | 2.77 | 2.96 | 3.79 | 1 | 108.52
| 11 | 10 | 118.74 | 119.73 | 119.73 | 120.15 | 0.017812 | 2.86 | 3.22 | 3.87 | 1 | 113.29
| 11 | 10 | 118.74 | 119.79 | 119.79 | 120.21 | 0.017073 | 2.88 | 3.44 | 4.16 | 1.01 | 107.95
| 11 | 11 | 118.74 | 119.82 | 119.82 | 120.26 | 0.016886 | 2.92 | 3.59 | 4.18 | 1.01 | 109.92
| 12 | 6 | 120.23 | 120.87 | 120.87 | 121.13 | 0.017054 | 2.28 | 2.54 | 4.79 | 1 | 79.99
| 12 | 8 | 120.23 | 120.97 | 120.97 | 121.27 | 0.016593 | 2.43 | 3.04 | 5.05 | 1 | 87.54
| 12 | 9 | 120.23 | 121.02 | 121.02 | 121.33 | 0.016336 | 2.5 | 3.28 | 5.17 | 1 | 90.57
| 12 | 10 | 120.23 | 121.07 | 121.07 | 121.41 | 0.016315 | 2.58 | 3.56 | 5.3 | 1.01 | 95.22
| 12 | 10 | 120.23 | 121.11 | 121.11 | 121.46 | 0.016207 | 2.63 | 3.76 | 5.39 | 1.01 | 97.84
| 12 | 11 | 120.23 | 121.14 | 121.14 | 121.5 | 0.015816 | 2.65 | 3.96 | 5.48 | 1 | 98.5
| 12.14 | 6 | 121.81 | 122.51 | 122.51 | 122.83 | 0.018772 | 2.5 | 2.32 | 3.65 | 1 | 94.04
| 12.14 | 8 | 121.81 | 122.62 | 122.62 | 122.99 | 0.018544 | 2.69 | 2.75 | 3.76 | 1 | 104.37
| 12.14 | 9 | 121.81 | 122.68 | 122.68 | 123.07 | 0.018352 | 2.76 | 2.97 | 3.81 | 1 | 108.51
| 12.14 | 10 | 121.81 | 122.75 | 122.75 | 123.16 | 0.018261 | 2.85 | 3.22 | 3.88 | 1 | 113.85
| 12.14 | 10 | 121.81 | 122.79 | 122.79 | 123.22 | 0.018178 | 2.91 | 3.4 | 3.92 | 1 | 117.22
| 12.14 | 11 | 121.81 | 122.83 | 122.83 | 123.28 | 0.018132 | 2.96 | 3.55 | 3.95 | 1 | 120.07
| 12.15 | 6 | 121.86 | 122.56 | 122.56 | 122.88 | 0.018587 | 2.49 | 2.33 | 3.65 | 1 | 93.32
| 12.15 | 8 | 121.86 | 122.68 | 122.68 | 123.04 | 0.018448 | 2.68 | 2.76 | 3.76 | 1 | 103.95
| 12.15 | 9 | 121.86 | 122.73 | 122.73 | 123.12 | 0.018427 | 2.77 | 2.96 | 3.81 | 1 | 108.85
| 12.15 | 10 | 121.86 | 122.79 | 122.79 | 123.21 | 0.018441 | 2.86 | 3.21 | 3.87 | 1 | 114.72
| 12.15 | 10 | 121.86 | 122.84 | 122.84 | 123.27 | 0.018119 | 2.91 | 3.4 | 3.92 | 1 | 116.91
| 12.15 | 11 | 121.86 | 122.88 | 122.88 | 123.33 | 0.018218 | 2.97 | 3.54 | 3.95 | 1 | 120.5
| 12.19 | 6 | 122.04 | 122.74 | 122.74 | 123.06 | 0.018687 | 2.5 | 2.32 | 3.65 | 1 | 93.71
| 12.19 | 8 | 122.04 | 122.86 | 122.86 | 123.22 | 0.018337 | 2.68 | 2.76 | 3.76 | 1 | 103.48
| 12.19 | 9 | 122.04 | 122.91 | 122.91 | 123.3 | 0.018226 | 2.76 | 2.98 | 3.82 | 1 | 107.94
| 12.19 | 10 | 122.04 | 122.98 | 122.98 | 123.39 | 0.018195 | 2.85 | 3.23 | 3.88 | 1 | 113.53
| 12.19 | 10 | 122.04 | 123.02 | 123.02 | 123.46 | 0.018139 | 2.91 | 3.4 | 3.92 | 1 | 117.02
| 12.19 | 11 | 122.04 | 123.06 | 123.06 | 123.51 | 0.018239 | 2.97 | 3.54 | 3.95 | 1 | 120.62
| 12.2 | 6 | 122.09 | 122.79 | 122.79 | 123.11 | 0.018835 | 2.5 | 2.32 | 3.65 | 1 | 94.28
| 12.2 | 8 | 122.09 | 122.91 | 122.91 | 123.27 | 0.018365 | 2.68 | 2.76 | 3.76 | 1 | 103.6
| 12.2 | 9 | 122.09 | 122.96 | 122.96 | 123.35 | 0.018385 | 2.76 | 2.97 | 3.81 | 1 | 108.66
| 12.2 | 10 | 122.09 | 123.03 | 123.03 | 123.44 | 0.018293 | 2.86 | 3.22 | 3.87 | 1 | 114.01
| 12.2 | 10 | 122.09 | 123.07 | 123.07 | 123.5 | 0.018144 | 2.91 | 3.4 | 3.92 | 1 | 117.04
| 12.2 | 11 | 122.09 | 123.11 | 123.11 | 123.56 | 0.018188 | 2.96 | 3.54 | 3.95 | 1 | 120.35
| 13 | 6 | 123.44 | 124.11 | 124.11 | 124.41 | 0.01791 | 2.42 | 2.39 | 3.96 | 1 | 88.67
| 13 | 8 | 123.44 | 124.21 | 124.21 | 124.56 | 0.018115 | 2.63 | 2.82 | 4.09 | 1.01 | 100.4
| 13 | 9 | 123.44 | 124.27 | 124.27 | 124.64 | 0.017528 | 2.68 | 3.06 | 4.15 | 1 | 102.68
| 13 | 10 | 123.44 | 124.33 | 124.33 | 124.73 | 0.017554 | 2.78 | 3.31 | 4.22 | 1 | 108.38
| 13 | 10 | 123.44 | 124.37 | 124.37 | 124.78 | 0.017483 | 2.84 | 3.49 | 4.27 | 1 | 111.7
| 13 | 11 | 123.44 | 124.41 | 124.41 | 124.83 | 0.01738 | 2.88 | 3.64 | 4.31 | 1 | 114.19
| 13.2 | 6 | 124.44 | 125.04 | 125.04 | 125.33 | 0.018675 | 2.39 | 2.43 | 4.24 | 1.01 | 87.5
| 13.2 | 8 | 124.44 | 125.15 | 125.15 | 125.49 | 0.018138 | 2.56 | 2.89 | 4.32 | 1 | 96.66
| 13.2 | 9 | 124.44 | 125.2 | 125.2 | 125.56 | 0.017934 | 2.64 | 3.11 | 4.35 | 1 | 100.77
| 13.2 | 10 | 124.44 | 125.26 | 125.26 | 125.64 | 0.018047 | 2.75 | 3.35 | 4.39 | 1 | 107.05
| 13.2 | 10 | 124.44 | 125.3 | 125.3 | 125.7 | 0.017769 | 2.8 | 3.54 | 4.43 | 1 | 109.57
| 13.2 | 11 | 124.44 | 125.33 | 125.33 | 125.75 | 0.017715 | 2.84 | 3.69 | 4.45 | 1 | 112.41
0 | 0 | 5 | 69.34 | 70.44 | 70.42 | 70.96 | 0.038983 | 3.18 | 1.32 | 1.2 | 0.97 | 148.38
2 | 0 | 6 | 69.34 | 70.6 | 70.6 | 71.23 | 0.04481 | 3.52 | 1.51 | 1.2 | 1 | 178.4
3 | 0 | 6 | 69.34 | 70.69 | 70.69 | 71.37 | 0.046539 | 3.64 | 1.62 | 1.2 | 1 | 189.59
통 | 0 | 7 | 69.34 | 70.78 | 70.78 | 71.5 | 0.048415 | 3.76 | 1.73 | 1.2 | 1 | 201.08
산 | 0 | 7 | 69.34 | 70.85 | 70.85 | 71.61 | 0.05 | 3.86 | 1.81 | 1.2 | 1 | 210.6
천 | 0 | 8 | 69.34 | 70.91 | 70.91 | 71.7 | 0.051152 | 3.93 | 1.88 | 1.2 | 1 | 217.72
0.1
| 0.11 | 5 | 69.84 | 71.73 | 70.92 | 71.82 | 0.004727 | 1.38 | 3.16 | 3.5 | 0.32 | 20.09
| 0.11 | 6 | 69.84 | 71.76 | 71.1 | 71.9 | 0.006843 | 1.68 | 3.26 | 3.5 | 0.39 | 29.79
| 0.11 | 6 | 69.84 | 71.88 | 71.53 | 72.01 | 0.005938 | 1.62 | 3.67 | 3.5 | 0.36 | 28.2
| 0.11 | 7 | 69.84 | 71.98 | 71.57 | 72.12 | 0.005418 | 1.6 | 4.03 | 3.5 | 0.35 | 27.52
| 0.11 | 7 | 69.84 | 72.07 | 71.61 | 72.2 | 0.005098 | 1.6 | 4.32 | 3.5 | 0.34 | 27.17
| 0.11 | 8 | 69.84 | 72.13 | 71.63 | 72.27 | 0.004884 | 1.59 | 4.55 | 3.5 | 0.34 | 26.95
| 1 | 5 | 71.6 | 72.44 | 72.44 | 72.75 | 0.01822 | 2.47 | 1.7 | 2.73 | 1 | 83.74
| 1 | 6 | 71.6 | 72.56 | 72.56 | 72.91 | 0.017981 | 2.61 | 2.03 | 2.93 | 1 | 90.64
| 1 | 6 | 71.6 | 72.63 | 72.63 | 72.98 | 0.016775 | 2.63 | 2.25 | 3.5 | 0.97 | 80.09
| 1 | 7 | 71.6 | 72.68 | 72.68 | 73.05 | 0.015944 | 2.69 | 2.44 | 3.5 | 0.96 | 80.69
| 1 | 7 | 71.6 | 72.72 | 72.72 | 73.11 | 0.015681 | 2.76 | 2.58 | 3.5 | 0.96 | 82.44
| 1 | 8 | 71.6 | 72.75 | 72.75 | 73.15 | 0.015559 | 2.81 | 2.68 | 3.5 | 0.96 | 84.02
| 1.13 | 5 | 71.87 | 72.71 | 72.71 | 73.02 | 0.018335 | 2.47 | 1.7 | 2.73 | 1 | 84.15
| 1.13 | 6 | 71.87 | 72.83 | 72.83 | 73.18 | 0.018013 | 2.61 | 2.03 | 2.93 | 1 | 90.76
| 1.13 | 6 | 71.87 | 72.9 | 72.9 | 73.25 | 0.01645 | 2.62 | 2.27 | 3.5 | 0.97 | 78.93
| 1.13 | 7 | 71.87 | 72.96 | 72.96 | 73.32 | 0.015799 | 2.69 | 2.45 | 3.5 | 0.96 | 80.15
| 1.13 | 7 | 71.87 | 72.99 | 72.99 | 73.38 | 0.015684 | 2.76 | 2.58 | 3.5 | 0.96 | 82.47
| 1.13 | 8 | 71.87 | 73.02 | 73.02 | 73.42 | 0.01551 | 2.81 | 2.68 | 3.5 | 0.96 | 83.84
| 1.14 | 5 | 71.93 | 72.95 | 72.52 | 73.05 | 0.000822 | 1.37 | 3.06 | 3 | 0.43 | 4.9
| 1.14 | 6 | 71.93 | 73.08 | 72.61 | 73.2 | 0.000939 | 1.53 | 3.45 | 3 | 0.46 | 6
| 1.14 | 6 | 71.93 | 73.14 | 72.66 | 73.28 | 0.001012 | 1.62 | 3.63 | 3 | 0.47 | 6.65
| 1.14 | 7 | 71.93 | 73.2 | 72.71 | 73.35 | 0.001089 | 1.71 | 3.8 | 3 | 0.49 | 7.33
| 1.14 | 7 | 71.93 | 73.24 | 72.75 | 73.4 | 0.001151 | 1.78 | 3.93 | 3 | 0.5 | 7.89
| 1.14 | 8 | 71.93 | 73.27 | 72.78 | 73.45 | 0.001201 | 1.84 | 4.03 | 3 | 0.51 | 8.35
| 1.18 | 5 | 72.18 | 72.89 | 72.76 | 73.09 | 0.002354 | 1.98 | 2.12 | 3 | 0.75 | 11.08
| 1.18 | 6 | 72.18 | 73.01 | 72.86 | 73.24 | 0.002332 | 2.12 | 2.5 | 3 | 0.74 | 12.24
| 1.18 | 6 | 72.18 | 73.07 | 72.91 | 73.32 | 0.002397 | 2.21 | 2.67 | 3 | 0.75 | 13.12
| 1.18 | 7 | 72.18 | 73.12 | 72.96 | 73.39 | 0.002491 | 2.31 | 2.82 | 3 | 0.76 | 14.11
| 1.18 | 7 | 72.18 | 73.16 | 73 | 73.45 | 0.002566 | 2.38 | 2.94 | 3 | 0.77 | 14.91
| 1.18 | 8 | 72.18 | 73.19 | 73.03 | 73.49 | 0.002629 | 2.44 | 3.03 | 3 | 0.78 | 15.57
| 1.19 | 5 | 72.3 | 73.01 | 73.01 | 73.33 | 0.019194 | 2.51 | 1.67 | 2.6 | 1 | 87.18
| 1.19 | 6 | 72.3 | 73.14 | 73.14 | 73.49 | 0.017766 | 2.63 | 2.03 | 3.08 | 0.97 | 82.64
| 1.19 | 6 | 72.3 | 73.21 | 73.21 | 73.57 | 0.016685 | 2.67 | 2.24 | 3.5 | 0.94 | 76.12
| 1.19 | 7 | 72.3 | 73.27 | 73.27 | 73.64 | 0.015579 | 2.71 | 2.46 | 3.5 | 0.92 | 76.01
| 1.19 | 7 | 72.3 | 73.31 | 73.31 | 73.69 | 0.015418 | 2.77 | 2.6 | 3.5 | 0.93 | 78.19
| 1.19 | 8 | 72.3 | 73.34 | 73.34 | 73.74 | 0.015371 | 2.83 | 2.7 | 3.5 | 0.93 | 80.1
| 2 | 5 | 74.18 | 74.89 | 74.89 | 75.21 | 0.019245 | 2.52 | 1.67 | 2.6 | 1 | 87.36
| 2 | 6 | 74.18 | 75.02 | 75.02 | 75.37 | 0.01762 | 2.62 | 2.04 | 3.08 | 0.96 | 82.15
| 2 | 6 | 74.18 | 75.09 | 75.09 | 75.45 | 0.016546 | 2.66 | 2.25 | 3.5 | 0.94 | 75.7
| 2 | 7 | 74.18 | 75.15 | 75.15 | 75.52 | 0.015556 | 2.71 | 2.46 | 3.5 | 0.92 | 75.95
| 2 | 7 | 74.18 | 75.19 | 75.19 | 75.57 | 0.015355 | 2.77 | 2.6 | 3.5 | 0.92 | 77.97
| 2 | 8 | 74.18 | 75.22 | 75.22 | 75.62 | 0.01533 | 2.83 | 2.7 | 3.5 | 0.93 | 79.96
| 3 | 5 | 76.61 | 77.25 | 77.25 | 77.56 | 0.01878 | 2.44 | 1.72 | 2.86 | 1 | 82.76
| 3 | 6 | 76.61 | 77.36 | 77.36 | 77.71 | 0.018631 | 2.61 | 2.03 | 2.92 | 1 | 91.5
| 3 | 6 | 76.61 | 77.41 | 77.41 | 77.78 | 0.018647 | 2.69 | 2.19 | 2.95 | 1 | 96.05
| 3 | 7 | 76.61 | 77.46 | 77.46 | 77.86 | 0.01883 | 2.78 | 2.34 | 2.98 | 1 | 101.01
| 3 | 7 | 76.61 | 77.51 | 77.51 | 77.92 | 0.018824 | 2.84 | 2.46 | 3 | 1 | 104.3
| 3 | 8 | 76.61 | 77.54 | 77.54 | 77.96 | 0.01878 | 2.88 | 2.57 | 3.02 | 1 | 106.63
| 4 | 5 | 79.43 | 80.18 | 80.18 | 80.38 | 0.017778 | 2 | 2.11 | 5.2 | 1 | 60.49
| 4 | 6 | 79.43 | 80.25 | 80.25 | 80.48 | 0.017102 | 2.14 | 2.48 | 5.31 | 1 | 66.48
| 4 | 6 | 79.43 | 80.28 | 80.28 | 80.53 | 0.016891 | 2.21 | 2.67 | 5.36 | 1 | 69.67
| 4 | 7 | 79.43 | 80.32 | 80.32 | 80.58 | 0.016613 | 2.27 | 2.86 | 5.41 | 1 | 72.35
| 4 | 7 | 79.43 | 80.35 | 80.35 | 80.62 | 0.016577 | 2.33 | 3 | 5.45 | 1 | 75.05
| 4 | 8 | 79.43 | 80.37 | 80.37 | 80.65 | 0.016475 | 2.37 | 3.12 | 5.48 | 1 | 76.86
| 4.32 | 5 | 81.78 | 82.48 | 82.48 | 82.81 | 0.016555 | 2.54 | 1.66 | 2.51 | 1 | 73.85
| 4.32 | 6 | 81.78 | 82.6 | 82.6 | 82.97 | 0.016682 | 2.72 | 1.95 | 2.56 | 1 | 82.21
| 4.32 | 6 | 81.78 | 82.66 | 82.66 | 83.06 | 0.016808 | 2.81 | 2.1 | 2.59 | 1 | 86.55
| 4.32 | 7 | 81.78 | 82.71 | 82.71 | 83.14 | 0.017136 | 2.91 | 2.23 | 2.61 | 1 | 91.51
| 4.32 | 7 | 81.78 | 82.76 | 82.76 | 83.2 | 0.017018 | 2.96 | 2.36 | 2.63 | 1 | 93.83
| 4.32 | 8 | 81.78 | 82.79 | 82.79 | 83.26 | 0.01715 | 3.02 | 2.45 | 2.65 | 1 | 96.57
| 4.33 | 5 | 81.85 | 82.62 | 82.62 | 83 | 0.005137 | 2.74 | 1.53 | 2 | 1 | 21.86
| 4.33 | 6 | 81.85 | 82.74 | 82.74 | 83.19 | 0.005379 | 2.96 | 1.79 | 2 | 1 | 24.9
| 4.33 | 6 | 81.85 | 82.81 | 82.81 | 83.29 | 0.005528 | 3.08 | 1.92 | 2 | 1 | 26.53
| 4.33 | 7 | 81.85 | 82.87 | 82.87 | 83.39 | 0.005612 | 3.17 | 2.05 | 2 | 1 | 27.85
| 4.33 | 7 | 81.85 | 82.93 | 82.93 | 83.47 | 0.005675 | 3.24 | 2.16 | 2 | 1 | 28.88
| 4.33 | 8 | 81.85 | 82.97 | 82.97 | 83.53 | 0.0058 | 3.31 | 2.23 | 2 | 1 | 30
| 4.36 | 5 | 82.05 | 82.82 | 82.82 | 83.2 | 0.005137 | 2.74 | 1.53 | 2 | 1 | 21.86
| 4.36 | 6 | 82.05 | 82.94 | 82.94 | 83.39 | 0.005379 | 2.96 | 1.79 | 2 | 1 | 24.9
| 4.36 | 6 | 82.05 | 83.01 | 83.01 | 83.49 | 0.005528 | 3.08 | 1.92 | 2 | 1 | 26.53
| 4.36 | 7 | 82.05 | 83.07 | 83.07 | 83.59 | 0.005612 | 3.17 | 2.05 | 2 | 1 | 27.85
| 4.36 | 7 | 82.05 | 83.13 | 83.13 | 83.67 | 0.005675 | 3.24 | 2.16 | 2 | 1 | 28.88
| 4.36 | 8 | 82.05 | 83.17 | 83.17 | 83.73 | 0.0058 | 3.31 | 2.23 | 2 | 1 | 30
| 4.37 | 5 | 82.12 | 83.04 | 82.82 | 83.23 | 0.007279 | 1.89 | 2.22 | 2.61 | 0.65 | 38.74
| 4.37 | 6 | 82.12 | 83.23 | 82.94 | 83.42 | 0.006711 | 1.96 | 2.71 | 2.69 | 0.62 | 39.9
| 4.37 | 6 | 82.12 | 83.32 | 82.99 | 83.52 | 0.006488 | 1.99 | 2.97 | 2.74 | 0.61 | 40.5
| 4.37 | 7 | 82.12 | 83.42 | 83.05 | 83.62 | 0.006316 | 2.02 | 3.22 | 2.78 | 0.6 | 41.13
| 4.37 | 7 | 82.12 | 83.49 | 83.1 | 83.7 | 0.006195 | 2.04 | 3.43 | 2.81 | 0.59 | 41.64
| 4.37 | 8 | 82.12 | 83.55 | 83.13 | 83.77 | 0.0061 | 2.06 | 3.6 | 2.84 | 0.58 | 41.98
| 5 | 5 | 82.75 | 83.54 | 83.54 | 83.84 | 0.014627 | 2.43 | 1.73 | 2.9 | 1 | 66.99
| 5 | 6 | 82.75 | 83.65 | 83.65 | 83.98 | 0.014222 | 2.55 | 2.07 | 3.11 | 1 | 71.85
| 5 | 6 | 82.75 | 83.71 | 83.71 | 84.06 | 0.014093 | 2.62 | 2.25 | 3.21 | 1 | 74.39
| 5 | 7 | 82.75 | 83.76 | 83.76 | 84.13 | 0.014015 | 2.68 | 2.43 | 3.3 | 1 | 76.91
| 5 | 7 | 82.75 | 83.8 | 83.8 | 84.18 | 0.014061 | 2.73 | 2.56 | 3.37 | 1 | 79.36
| 5 | 8 | 82.75 | 83.84 | 83.84 | 84.22 | 0.013847 | 2.76 | 2.68 | 3.44 | 1 | 80.08
| 6 | 5 | 86.81 | 87.47 | 87.47 | 87.74 | 0.024045 | 2.31 | 1.82 | 3.34 | 1 | 108.54
| 6 | 6 | 86.81 | 87.57 | 87.57 | 87.87 | 0.023597 | 2.46 | 2.16 | 3.51 | 1 | 118.48
| 6 | 6 | 86.81 | 87.62 | 87.62 | 87.94 | 0.023385 | 2.53 | 2.34 | 3.6 | 1 | 123.22
| 6 | 7 | 86.81 | 87.66 | 87.66 | 88.01 | 0.02314 | 2.59 | 2.51 | 3.68 | 1 | 127.37
| 6 | 7 | 86.81 | 87.7 | 87.7 | 88.06 | 0.022953 | 2.63 | 2.66 | 3.75 | 1 | 130.6
| 6 | 8 | 86.81 | 87.73 | 87.73 | 88.1 | 0.022885 | 2.67 | 2.77 | 3.8 | 1 | 133.37
| 7 | 5 | 92.79 | 93.5 | 93.5 | 93.78 | 0.013563 | 2.34 | 1.79 | 3.22 | 1 | 62.44
| 7 | 6 | 92.79 | 93.61 | 93.61 | 93.92 | 0.01312 | 2.47 | 2.14 | 3.44 | 1 | 67.03
| 7 | 6 | 92.79 | 93.66 | 93.66 | 93.99 | 0.012988 | 2.54 | 2.33 | 3.54 | 1 | 69.5
| 7 | 7 | 92.79 | 93.71 | 93.71 | 94.05 | 0.012888 | 2.6 | 2.5 | 3.64 | 1 | 71.86
| 7 | 7 | 92.79 | 93.75 | 93.75 | 94.11 | 0.012795 | 2.64 | 2.65 | 3.72 | 1 | 73.63
| 7 | 8 | 92.79 | 93.78 | 93.78 | 94.15 | 0.0129 | 2.69 | 2.75 | 3.77 | 1.01 | 75.79
| 8 | 5 | 99.87 | 100.57 | 100.57 | 100.81 | 0.018014 | 2.15 | 1.95 | 4.15 | 1 | 74.08
| 8 | 6 | 99.87 | 100.66 | 100.66 | 100.92 | 0.017644 | 2.27 | 2.34 | 4.5 | 1 | 79.8
| 8 | 6 | 99.87 | 100.71 | 100.71 | 100.98 | 0.017512 | 2.32 | 2.54 | 4.67 | 1.01 | 82.69
| 8 | 7 | 99.87 | 100.75 | 100.75 | 101.04 | 0.017084 | 2.36 | 2.75 | 4.85 | 1 | 84.15
| 8 | 7 | 99.87 | 100.79 | 100.79 | 101.08 | 0.016953 | 2.4 | 2.92 | 4.98 | 1 | 86.05
| 8 | 8 | 99.87 | 100.81 | 100.81 | 101.11 | 0.01682 | 2.43 | 3.05 | 5.08 | 1 | 87.36
| 9 | 5 | 105.12 | 105.93 | 105.93 | 106.22 | 0.018904 | 2.4 | 1.75 | 3.01 | 1 | 88.47
| 9 | 6 | 105.12 | 106.03 | 106.03 | 106.37 | 0.018739 | 2.56 | 2.07 | 3.11 | 1 | 97.11
| 9 | 6 | 105.12 | 106.09 | 106.09 | 106.44 | 0.018697 | 2.63 | 2.24 | 3.17 | 1 | 101.4
| 9 | 7 | 105.12 | 106.14 | 106.14 | 106.51 | 0.018776 | 2.71 | 2.4 | 3.22 | 1 | 105.91
| 9 | 7 | 105.12 | 106.18 | 106.18 | 106.57 | 0.018737 | 2.76 | 2.54 | 3.26 | 1 | 109
| 9 | 8 | 105.12 | 106.21 | 106.21 | 106.61 | 0.018741 | 2.8 | 2.64 | 3.29 | 1 | 111.51
| 10 | 5 | 109.23 | 109.8 | 109.8 | 110.04 | 0.01763 | 2.18 | 1.93 | 3.94 | 1 | 75.38
| 10 | 6 | 109.23 | 109.89 | 109.89 | 110.16 | 0.017229 | 2.33 | 2.28 | 4.12 | 1 | 82.53
| 10 | 6 | 109.23 | 109.93 | 109.93 | 110.23 | 0.01733 | 2.41 | 2.45 | 4.2 | 1.01 | 87.08
| 10 | 7 | 109.23 | 109.98 | 109.98 | 110.28 | 0.016839 | 2.46 | 2.65 | 4.29 | 1 | 88.99
| 10 | 7 | 109.23 | 110.01 | 110.01 | 110.33 | 0.016677 | 2.5 | 2.8 | 4.36 | 1 | 91.32
| 10 | 8 | 109.23 | 110.03 | 110.03 | 110.37 | 0.016848 | 2.55 | 2.9 | 4.41 | 1.01 | 94.35
0 | 0 | 8 | 66.93 | 67.98 | 67.98 | 68.44 | 0.016987 | 2.99 | 2.61 | 2.86 | 1 | 99.94
3 | 0 | 10 | 66.93 | 68.15 | 68.15 | 68.67 | 0.017149 | 3.2 | 3.1 | 2.97 | 1 | 110.71
3 | 0 | 11 | 66.93 | 68.23 | 68.23 | 68.78 | 0.017274 | 3.29 | 3.34 | 3.01 | 1 | 116.03
영 | 0 | 13 | 66.93 | 68.32 | 68.32 | 68.91 | 0.017482 | 3.4 | 3.61 | 3.05 | 1 | 122.29
실 | 0 | 14 | 66.93 | 68.39 | 68.39 | 69.01 | 0.017585 | 3.48 | 3.82 | 3.09 | 1 | 126.55
천 | 0 | 14 | 66.93 | 68.43 | 68.43 | 69.07 | 0.017761 | 3.54 | 3.96 | 3.11 | 1 | 130.04
| 0.29 | 8 | 67.77 | 68.74 | 68.74 | 69.18 | 0.017185 | 2.96 | 2.63 | 2.95 | 1 | 98.91
| 0.29 | 10 | 67.77 | 68.9 | 68.9 | 69.41 | 0.017333 | 3.18 | 3.12 | 3.02 | 1 | 109.96
| 0.29 | 11 | 67.77 | 68.98 | 68.98 | 69.53 | 0.017438 | 3.28 | 3.36 | 3.06 | 1 | 115.3
| 0.29 | 13 | 67.77 | 69.07 | 69.07 | 69.65 | 0.01772 | 3.39 | 3.62 | 3.1 | 1 | 122.1
| 0.29 | 14 | 67.77 | 69.13 | 69.13 | 69.75 | 0.017823 | 3.47 | 3.83 | 3.1 | 1 | 126.53
| 0.29 | 14 | 67.77 | 69.17 | 69.17 | 69.81 | 0.018141 | 3.54 | 3.95 | 3.1 | 1 | 130.95
| 0.3 | 8 | 67.8 | 68.87 | 68.68 | 69.22 | 0.024031 | 2.6 | 3 |  | 0.1 | 88.37
| 0.3 | 10 | 67.8 | 69.32 | 69.28 | 69.47 | 0.012408 | 1.67 | 5.91 | 13.1 | 0.06 | 33.39
| 0.3 | 11 | 67.8 | 69.48 | 69.3 | 69.58 | 0.005721 | 1.38 | 7.95 | 13.1 | 0.05 | 20.4
| 0.3 | 13 | 67.8 | 69.62 | 69.33 | 69.71 | 0.003457 | 1.25 | 9.82 | 13.1 | 0.05 | 15.03
| 0.3 | 14 | 67.8 | 69.72 | 69.35 | 69.8 | 0.002608 | 1.19 | 11.14 | 13.1 | 0.05 | 12.75
| 0.3 | 14 | 67.8 | 69.79 | 69.36 | 69.87 | 0.002177 | 1.16 | 12.1 | 13.1 | 0.04 | 11.49
| 0.34 | 8 | 67.92 | 68.97 | 68.8 | 69.31 | 0.024053 | 2.6 | 3 |  | 0.1 | 88.43
| 0.34 | 10 | 67.92 | 69.4 | 69.4 | 69.58 | 0.017125 | 1.86 | 5.33 | 13.1 | 0.07 | 41.71
| 0.34 | 11 | 67.92 | 69.48 | 69.42 | 69.63 | 0.012064 | 1.73 | 6.36 | 13.1 | 0.07 | 34.84
| 0.34 | 13 | 67.92 | 69.62 | 69.45 | 69.74 | 0.006355 | 1.5 | 8.23 | 13.1 | 0.06 | 23.42
| 0.34 | 14 | 67.92 | 69.72 | 69.47 | 69.82 | 0.004468 | 1.39 | 9.54 | 13.1 | 0.05 | 18.91
| 0.34 | 14 | 67.92 | 69.79 | 69.48 | 69.89 | 0.003568 | 1.34 | 10.48 | 13.1 | 0.05 | 16.49
| 0.35 | 8 | 67.97 | 68.94 | 68.94 | 69.38 | 0.017066 | 2.96 | 2.64 | 2.95 | 1 | 98.37
| 0.35 | 10 | 67.97 | 69.28 | 69.1 | 69.65 | 0.011102 | 2.7 | 3.66 | 3.12 | 0.8 | 76.66
| 0.35 | 11 | 67.97 | 69.27 | 69.18 | 69.74 | 0.013836 | 3.01 | 3.65 | 3.12 | 0.89 | 95.39
| 0.35 | 13 | 67.97 | 69.36 | 69.27 | 69.86 | 0.013567 | 3.13 | 3.93 | 3.12 | 0.89 | 97.31
| 0.35 | 14 | 67.97 | 69.44 | 69.33 | 69.96 | 0.013059 | 3.19 | 4.17 | 3.12 | 0.88 | 96.59
| 0.35 | 14 | 67.97 | 69.5 | 69.37 | 70.03 | 0.012444 | 3.21 | 4.36 | 3.12 | 0.87 | 94.21
| 1 | 8 | 68.77 | 69.63 | 69.63 | 70.03 | 0.015445 | 2.8 | 2.79 | 3.5 | 1 | 88.22
| 1 | 10 | 68.77 | 69.77 | 69.77 | 70.23 | 0.015512 | 3.01 | 3.29 | 3.58 | 1 | 98.49
| 1 | 11 | 68.77 | 69.84 | 69.84 | 70.33 | 0.015538 | 3.1 | 3.55 | 3.63 | 1 | 103.27
| 1 | 13 | 68.77 | 69.92 | 69.92 | 70.44 | 0.015479 | 3.2 | 3.84 | 3.67 | 1 | 108.02
| 1 | 14 | 68.77 | 69.98 | 69.98 | 70.53 | 0.015599 | 3.28 | 4.06 | 3.7 | 1 | 112.36
| 1 | 14 | 68.77 | 70.02 | 70.02 | 70.58 | 0.015671 | 3.33 | 4.2 | 3.7 | 1 | 115.27
| 1.04 | 8 | 69.07 | 70.16 | 70.16 | 70.64 | 0.018362 | 3.09 | 2.53 | 2.6 | 1 | 106.77
| 1.04 | 10 | 69.07 | 70.32 | 70.32 | 70.89 | 0.019309 | 3.34 | 2.96 | 2.6 | 1 | 121.98
| 1.04 | 11 | 69.07 | 70.4 | 70.4 | 71.02 | 0.019985 | 3.48 | 3.16 | 2.6 | 1.01 | 130.47
| 1.04 | 13 | 69.07 | 70.5 | 70.5 | 71.16 | 0.020327 | 3.6 | 3.42 | 2.6 | 1 | 137.76
| 1.04 | 14 | 69.07 | 70.57 | 70.57 | 71.27 | 0.020655 | 3.68 | 3.61 | 2.6 | 1 | 143.49
| 1.04 | 14 | 69.07 | 70.62 | 70.62 | 71.34 | 0.020984 | 3.75 | 3.73 | 2.6 | 1 | 147.99
| 1.05 | 8 | 69.14 | 70.6 | 70.38 | 70.69 | 0.004111 | 1.24 | 6.29 | 10.6 | 0.05 | 14.99
| 1.05 | 10 | 69.14 | 70.88 | 70.45 | 70.95 | 0.001799 | 1.07 | 9.26 | 10.6 | 0.04 | 9.34
| 1.05 | 11 | 69.14 | 71.01 | 70.48 | 71.08 | 0.001391 | 1.03 | 10.67 | 10.6 | 0.04 | 8.2
| 1.05 | 13 | 69.14 | 71.16 | 70.52 | 71.22 | 0.00111 | 1 | 12.24 | 10.6 | 0.04 | 7.38
| 1.05 | 14 | 69.14 | 71.27 | 70.55 | 71.33 | 0.000967 | 0.99 | 13.41 | 10.6 | 0.04 | 6.96
| 1.05 | 14 | 69.14 | 71.35 | 70.57 | 71.41 | 0.00089 | 0.99 | 14.21 | 10.6 | 0.04 | 6.74
| 1.09 | 8 | 69.28 | 70.62 | 70.41 | 70.71 | 0.004194 | 1.27 | 6.16 | 10.6 | 0.05 | 15.19
| 1.09 | 10 | 69.28 | 70.89 | 70.48 | 70.96 | 0.001878 | 1.1 | 9.02 | 10.6 | 0.04 | 9.65
| 1.09 | 11 | 69.28 | 71.02 | 70.52 | 71.08 | 0.001447 | 1.06 | 10.42 | 10.6 | 0.04 | 8.46
| 1.09 | 13 | 69.28 | 71.17 | 70.56 | 71.23 | 0.001149 | 1.03 | 11.99 | 10.6 | 0.04 | 7.6
| 1.09 | 14 | 69.28 | 71.27 | 70.59 | 71.34 | 0.000999 | 1.01 | 13.15 | 10.6 | 0.04 | 7.16
| 1.09 | 14 | 69.28 | 71.35 | 70.6 | 71.41 | 0.000917 | 1 | 13.95 | 10.6 | 0.04 | 6.92
| 1.1 | 8 | 69.3 | 70.39 | 70.39 | 70.87 | 0.017344 | 3.08 | 2.53 | 2.62 | 1 | 100.47
| 1.1 | 10 | 69.3 | 70.56 | 70.56 | 71.12 | 0.01644 | 3.33 | 2.97 | 2.62 | 1 | 103.65
| 1.1 | 11 | 69.3 | 70.66 | 70.64 | 71.25 | 0.015174 | 3.39 | 3.24 | 2.62 | 0.97 | 99.94
| 1.1 | 13 | 69.3 | 70.8 | 70.73 | 71.39 | 0.013308 | 3.41 | 3.61 | 2.62 | 0.93 | 92.21
| 1.1 | 14 | 69.3 | 70.9 | 70.8 | 71.5 | 0.012268 | 3.43 | 3.88 | 2.62 | 0.9 | 87.8
| 1.1 | 14 | 69.3 | 70.98 | 70.85 | 71.58 | 0.011517 | 3.44 | 4.07 | 2.62 | 0.88 | 84.24
| 1.42 | 8 | 70.12 | 71.07 | 71.07 | 71.5 | 0.016326 | 2.91 | 2.68 | 3.12 | 1.01 | 95.18
| 1.42 | 10 | 70.12 | 71.23 | 71.23 | 71.72 | 0.016428 | 3.12 | 3.17 | 3.18 | 1 | 105.84
| 1.42 | 11 | 70.12 | 71.3 | 71.3 | 71.83 | 0.016607 | 3.23 | 3.41 | 3.2 | 1 | 111.5
| 1.42 | 13 | 70.12 | 71.38 | 71.38 | 71.96 | 0.016949 | 3.35 | 3.67 | 3.2 | 1 | 118.62
| 1.42 | 14 | 70.12 | 71.44 | 71.44 | 72.05 | 0.017168 | 3.44 | 3.87 | 3.2 | 1 | 123.66
| 1.42 | 14 | 70.12 | 71.49 | 71.49 | 72.11 | 0.017348 | 3.5 | 4 | 3.2 | 1 | 127.25
| 1.43 | 8 | 70.15 | 71.29 | 71.29 | 71.57 | 0.031703 | 2.35 | 3.32 | 6.19 | 0.09 | 76.08
| 1.43 | 10 | 70.15 | 71.67 | 71.45 | 71.77 | 0.004704 | 1.33 | 7.45 | 11.2 | 0.05 | 17.8
| 1.43 | 11 | 70.15 | 71.79 | 71.48 | 71.88 | 0.003304 | 1.25 | 8.82 | 11.2 | 0.05 | 14.61
| 1.43 | 13 | 70.15 | 71.93 | 71.52 | 72.01 | 0.00244 | 1.19 | 10.32 | 11.2 | 0.04 | 12.45
| 1.43 | 14 | 70.15 | 72.03 | 71.55 | 72.1 | 0.002037 | 1.17 | 11.41 | 11.2 | 0.04 | 11.38
| 1.43 | 14 | 70.15 | 72.09 | 71.56 | 72.17 | 0.001829 | 1.15 | 12.16 | 11.2 | 0.04 | 10.82
| 1.46 | 8 | 70.25 | 71.39 | 71.39 | 71.67 | 0.031148 | 2.34 | 3.33 | 6.19 | 0.09 | 75.12
| 1.46 | 10 | 70.25 | 71.67 | 71.55 | 71.8 | 0.008358 | 1.58 | 6.26 | 11.2 | 0.06 | 26.87
| 1.46 | 11 | 70.25 | 71.79 | 71.58 | 71.9 | 0.005355 | 1.44 | 7.64 | 11.2 | 0.05 | 20.72
| 1.46 | 13 | 70.25 | 71.92 | 71.62 | 72.03 | 0.003663 | 1.35 | 9.14 | 11.2 | 0.05 | 16.74
| 1.46 | 14 | 70.25 | 72.02 | 71.65 | 72.12 | 0.002927 | 1.3 | 10.24 | 11.2 | 0.05 | 14.83
| 1.46 | 14 | 70.25 | 72.09 | 71.66 | 72.18 | 0.002562 | 1.27 | 10.99 | 11.2 | 0.05 | 13.84
| 1.47 | 8 | 70.28 | 71.39 | 71.23 | 71.69 | 0.010205 | 2.46 | 3.17 | 3.18 | 0.79 | 65.73
| 1.47 | 10 | 70.28 | 71.49 | 71.39 | 71.9 | 0.012541 | 2.83 | 3.49 | 3.2 | 0.87 | 85.42
| 1.47 | 11 | 70.28 | 71.58 | 71.46 | 72.01 | 0.012468 | 2.91 | 3.78 | 3.2 | 0.85 | 88.74
| 1.47 | 13 | 70.28 | 71.69 | 71.54 | 72.14 | 0.012257 | 2.98 | 4.13 | 3.2 | 0.84 | 91.48
| 1.47 | 14 | 70.28 | 71.77 | 71.6 | 72.24 | 0.012119 | 3.02 | 4.4 | 3.2 | 0.82 | 93.41
| 1.47 | 14 | 70.28 | 71.83 | 71.64 | 72.3 | 0.012038 | 3.06 | 4.58 | 3.2 | 0.82 | 94.72
| 2 | 8 | 70.34 | 71.39 | 71.29 | 71.74 | 0.01202 | 2.61 | 2.99 | 3.15 | 0.86 | 74.83
| 2 | 10 | 70.34 | 71.5 | 71.44 | 71.95 | 0.014347 | 2.98 | 3.33 | 3.19 | 0.93 | 95.06
| 2 | 11 | 70.34 | 71.59 | 71.52 | 72.06 | 0.01393 | 3.03 | 3.63 | 3.2 | 0.91 | 96.94
| 2 | 13 | 70.34 | 71.7 | 71.6 | 72.19 | 0.013461 | 3.08 | 3.99 | 3.2 | 0.88 | 98.62
| 2 | 14 | 70.34 | 71.79 | 71.67 | 72.29 | 0.013203 | 3.12 | 4.26 | 3.2 | 0.86 | 100.09
| 2 | 14 | 70.34 | 71.85 | 71.71 | 72.35 | 0.013058 | 3.15 | 4.44 | 3.2 | 0.85 | 101.16
| 2.34 | 8 | 71.46 | 72.41 | 72.41 | 72.83 | 0.015789 | 2.88 | 2.71 | 3.21 | 1 | 92.68
| 2.34 | 10 | 71.46 | 72.56 | 72.56 | 73.05 | 0.016069 | 3.1 | 3.19 | 3.27 | 1 | 104.01
| 2.34 | 11 | 71.46 | 72.63 | 72.63 | 73.15 | 0.016209 | 3.2 | 3.44 | 3.3 | 1 | 109.41
| 2.34 | 13 | 71.46 | 72.71 | 72.71 | 73.27 | 0.016387 | 3.32 | 3.71 | 3.3 | 1 | 115.59
| 2.34 | 14 | 71.46 | 72.77 | 72.77 | 73.36 | 0.016686 | 3.41 | 3.9 | 3.3 | 1 | 121.06
| 2.34 | 14 | 71.46 | 72.81 | 72.81 | 73.42 | 0.016801 | 3.46 | 4.04 | 3.3 | 1 | 124.25
| 2.35 | 8 | 71.49 | 72.61 | 72.61 | 72.89 | 0.031474 | 2.34 | 3.34 | 6.28 | 0.09 | 75.21
| 2.35 | 10 | 71.49 | 72.99 | 72.78 | 73.09 | 0.004803 | 1.33 | 7.43 | 11.3 | 0.05 | 17.98
| 2.35 | 11 | 71.49 | 73.11 | 72.81 | 73.2 | 0.003386 | 1.25 | 8.78 | 11.3 | 0.05 | 14.81
| 2.35 | 13 | 71.49 | 73.24 | 72.85 | 73.33 | 0.002513 | 1.2 | 10.26 | 11.3 | 0.04 | 12.67
| 2.35 | 14 | 71.49 | 73.34 | 72.88 | 73.42 | 0.0021 | 1.17 | 11.35 | 11.3 | 0.04 | 11.6
| 2.35 | 14 | 71.49 | 73.4 | 72.89 | 73.48 | 0.001889 | 1.16 | 12.08 | 11.3 | 0.04 | 11.03
| 2.38 | 8 | 71.59 | 72.71 | 72.71 | 72.99 | 0.031474 | 2.34 | 3.34 | 6.28 | 0.09 | 75.21
| 2.38 | 10 | 71.59 | 72.99 | 72.88 | 73.13 | 0.008604 | 1.59 | 6.22 | 11.3 | 0.06 | 27.28
| 2.38 | 11 | 71.59 | 73.11 | 72.91 | 73.22 | 0.005525 | 1.45 | 7.59 | 11.3 | 0.05 | 21.1
| 2.38 | 13 | 71.59 | 73.24 | 72.95 | 73.34 | 0.003797 | 1.36 | 9.07 | 11.3 | 0.05 | 17.11
| 2.38 | 14 | 71.59 | 73.33 | 72.98 | 73.43 | 0.003034 | 1.31 | 10.16 | 11.3 | 0.05 | 15.17
| 2.38 | 14 | 71.59 | 73.4 | 72.99 | 73.49 | 0.002661 | 1.28 | 10.9 | 11.3 | 0.05 | 14.17
| 2.39 | 8 | 71.62 | 72.71 | 72.57 | 73.02 | 0.010167 | 2.46 | 3.17 | 3.27 | 0.8 | 65.55
| 2.39 | 10 | 71.62 | 72.81 | 72.72 | 73.22 | 0.012377 | 2.82 | 3.51 | 3.3 | 0.87 | 84.58
| 2.39 | 11 | 71.62 | 72.9 | 72.79 | 73.33 | 0.012288 | 2.9 | 3.8 | 3.3 | 0.86 | 87.83
| 2.39 | 13 | 71.62 | 73.01 | 72.87 | 73.45 | 0.012068 | 2.96 | 4.15 | 3.3 | 0.84 | 90.53
| 2.39 | 14 | 71.62 | 73.09 | 72.93 | 73.55 | 0.011897 | 3.01 | 4.42 | 3.3 | 0.83 | 92.28
| 2.39 | 14 | 71.62 | 73.14 | 72.98 | 73.62 | 0.011809 | 3.04 | 4.6 | 3.3 | 0.82 | 93.55
| 3 | 8 | 71.99 | 72.95 | 72.95 | 73.38 | 0.016333 | 2.91 | 2.68 | 3.08 | 1 | 95.23
| 3 | 10 | 71.99 | 73.1 | 73.1 | 73.6 | 0.016746 | 3.15 | 3.15 | 3.13 | 1 | 107.43
| 3 | 11 | 71.99 | 73.17 | 73.17 | 73.71 | 0.016938 | 3.25 | 3.38 | 3.15 | 1 | 113.2
| 3 | 13 | 71.99 | 73.26 | 73.26 | 73.84 | 0.017059 | 3.36 | 3.66 | 3.17 | 1 | 119.08
| 3 | 14 | 71.99 | 73.32 | 73.32 | 73.93 | 0.017313 | 3.45 | 3.86 | 3.19 | 1 | 124.28
| 3 | 14 | 71.99 | 73.37 | 73.37 | 73.99 | 0.017331 | 3.5 | 4.01 | 3.21 | 1 | 126.9
| 4 | 8 | 73.51 | 74.45 | 74.45 | 74.84 | 0.014571 | 2.77 | 2.82 | 3.62 | 1 | 85.63
| 4 | 10 | 73.51 | 74.59 | 74.59 | 75.04 | 0.014459 | 2.95 | 3.35 | 3.78 | 1 | 94.1
| 4 | 11 | 73.51 | 74.66 | 74.66 | 75.13 | 0.014488 | 3.04 | 3.62 | 3.85 | 1 | 98.44
| 4 | 13 | 73.51 | 74.74 | 74.74 | 75.24 | 0.014415 | 3.13 | 3.93 | 3.93 | 1 | 102.62
| 4 | 14 | 73.51 | 74.8 | 74.8 | 75.32 | 0.014438 | 3.2 | 4.16 | 3.99 | 1 | 106.04
| 4 | 14 | 73.51 | 74.84 | 74.84 | 75.37 | 0.01451 | 3.25 | 4.31 | 4.03 | 1 | 108.66
| 4.26 | 8 | 74.09 | 74.99 | 74.99 | 75.37 | 0.025531 | 2.76 | 2.58 | 3.35 | 1 | 143.49
| 4.26 | 10 | 74.09 | 75.14 | 75.14 | 75.58 | 0.025146 | 2.94 | 3.1 | 3.51 | 1 | 157.43
| 4.26 | 11 | 74.09 | 75.21 | 75.21 | 75.68 | 0.025053 | 3.03 | 3.37 | 3.59 | 1 | 164.54
| 4.26 | 12 | 74.09 | 75.29 | 75.29 | 75.79 | 0.025118 | 3.12 | 3.65 | 3.67 | 1 | 172.52
| 4.26 | 13 | 74.09 | 75.35 | 75.35 | 75.87 | 0.025072 | 3.19 | 3.88 | 3.74 | 1 | 178.2
| 4.26 | 14 | 74.09 | 75.4 | 75.4 | 75.93 | 0.025048 | 3.24 | 4.04 | 3.78 | 1 | 182.02
| 4.27 | 8 | 74.11 | 75.2 | 75.2 | 75.74 | 0.005743 | 3.27 | 2.17 | 2 | 1 | 29.32
| 4.27 | 10 | 74.11 | 75.85 | 75.85 | 76.13 | 0.00611 | 2.2 | 4.13 | 7.2 | 0.08 | 17.75
| 4.27 | 11 | 74.11 | 75.9 | 75.9 | 76.2 | 0.006151 | 2.28 | 4.48 | 7.24 | 0.08 | 19.19
| 4.27 | 12 | 74.11 | 75.95 | 75.95 | 76.27 | 0.006221 | 2.37 | 4.82 | 7.28 | 0.09 | 20.75
| 4.27 | 13 | 74.11 | 75.99 | 75.99 | 76.32 | 0.006227 | 2.43 | 5.11 | 7.31 | 0.09 | 21.86
| 4.27 | 14 | 74.11 | 76.01 | 76.01 | 76.36 | 0.006342 | 2.49 | 5.27 | 7.33 | 0.09 | 22.9
| 4.31 | 8 | 74.17 | 75.26 | 75.26 | 75.8 | 0.005743 | 3.27 | 2.17 | 2 | 1 | 29.32
| 4.31 | 10 | 74.17 | 75.91 | 75.91 | 76.19 | 0.00611 | 2.2 | 4.13 | 7.2 | 0.08 | 17.75
| 4.31 | 11 | 74.17 | 75.96 | 75.96 | 76.26 | 0.00615 | 2.28 | 4.48 | 7.24 | 0.08 | 19.19
| 4.31 | 12 | 74.17 | 76.01 | 76.01 | 76.33 | 0.006198 | 2.36 | 4.83 | 7.28 | 0.09 | 20.69
| 4.31 | 13 | 74.17 | 76.05 | 76.05 | 76.38 | 0.006234 | 2.43 | 5.11 | 7.31 | 0.09 | 21.88
| 4.31 | 14 | 74.17 | 76.07 | 76.07 | 76.42 | 0.006248 | 2.47 | 5.3 | 7.33 | 0.09 | 22.66
| 4.32 | 8 | 74.19 | 75.77 | 75.01 | 75.85 | 0.000528 | 1.2 | 5.93 | 4.54 | 0.33 | 4.7
| 4.32 | 10 | 74.19 | 76.14 | 75.15 | 76.22 | 0.000435 | 1.19 | 7.62 | 4.6 | 0.3 | 4.46
| 4.32 | 11 | 74.19 | 76.2 | 75.21 | 76.28 | 0.000501 | 1.3 | 7.87 | 4.6 | 0.32 | 5.23
| 4.32 | 12 | 74.19 | 76.25 | 75.29 | 76.35 | 0.000575 | 1.4 | 8.12 | 4.6 | 0.34 | 6.1
| 4.32 | 13 | 74.19 | 76.29 | 75.34 | 76.41 | 0.000638 | 1.49 | 8.31 | 4.6 | 0.35 | 6.85
| 4.32 | 14 | 74.19 | 76.32 | 75.38 | 76.44 | 0.000683 | 1.55 | 8.44 | 4.6 | 0.37 | 7.4
| 5 | 8 | 74.28 | 75.74 | 75.4 | 75.89 | 0.001387 | 1.71 | 4.15 | 4.41 | 0.56 | 10.24
| 5 | 10 | 74.28 | 76.12 | 75.54 | 76.24 | 0.000858 | 1.55 | 5.87 | 4.6 | 0.44 | 7.82
| 5 | 11 | 74.28 | 76.17 | 75.6 | 76.31 | 0.000967 | 1.67 | 6.11 | 4.6 | 0.46 | 9.02
| 5 | 12 | 74.28 | 76.22 | 75.68 | 76.39 | 0.001095 | 1.8 | 6.33 | 4.6 | 0.49 | 10.42
| 5 | 13 | 74.28 | 76.26 | 75.73 | 76.44 | 0.001198 | 1.91 | 6.51 | 4.6 | 0.51 | 11.59
| 5 | 14 | 74.28 | 76.29 | 75.77 | 76.48 | 0.001271 | 1.98 | 6.63 | 4.6 | 0.53 | 12.43
| 6 | 8 | 75.71 | 76.84 | 76.84 | 77.17 | 0.00442 | 2.56 | 2.77 | 4.11 | 1 | 25.08
| 6 | 10 | 75.71 | 76.97 | 76.97 | 77.35 | 0.004343 | 2.73 | 3.34 | 4.41 | 1 | 27.4
| 6 | 11 | 75.71 | 77.04 | 77.04 | 77.44 | 0.004294 | 2.8 | 3.64 | 4.56 | 1 | 28.44
| 6 | 12 | 75.71 | 77.11 | 77.11 | 77.53 | 0.004241 | 2.87 | 3.97 | 4.72 | 1 | 29.45
| 6 | 13 | 75.71 | 77.16 | 77.16 | 77.6 | 0.004219 | 2.94 | 4.22 | 4.79 | 1 | 30.41
| 6 | 14 | 75.71 | 77.2 | 77.2 | 77.65 | 0.004214 | 2.98 | 4.39 | 4.83 | 1 | 31.1
| 7 | 8 | 77.61 | 78.74 | 78.74 | 79.07 | 0.004415 | 2.55 | 2.79 | 4.21 | 1 | 24.82
| 7 | 10 | 77.61 | 78.87 | 78.87 | 79.24 | 0.004337 | 2.7 | 3.37 | 4.56 | 1 | 27
| 7 | 11 | 77.61 | 78.94 | 78.94 | 79.33 | 0.004261 | 2.77 | 3.69 | 4.74 | 1 | 27.85
| 7 | 12 | 77.61 | 79.01 | 79.01 | 79.42 | 0.004166 | 2.82 | 4.04 | 4.94 | 1 | 28.57
| 7 | 13 | 77.61 | 79.07 | 79.07 | 79.49 | 0.004121 | 2.88 | 4.31 | 5.08 | 1 | 29.26
| 7 | 14 | 77.61 | 79.1 | 79.1 | 79.54 | 0.004109 | 2.91 | 4.5 | 5.18 | 1 | 29.82
| 8 | 8 | 79.45 | 80.58 | 80.58 | 80.91 | 0.004494 | 2.55 | 2.78 | 4.26 | 1.01 | 25.01
| 8 | 10 | 79.45 | 80.71 | 80.71 | 81.08 | 0.004323 | 2.68 | 3.39 | 4.66 | 1 | 26.69
| 8 | 11 | 79.45 | 80.78 | 80.78 | 81.17 | 0.004265 | 2.75 | 3.71 | 4.85 | 1 | 27.59
| 8 | 12 | 79.45 | 80.85 | 80.85 | 81.25 | 0.004171 | 2.81 | 4.06 | 5.06 | 1 | 28.28
| 8 | 13 | 79.45 | 80.91 | 80.91 | 81.32 | 0.004134 | 2.86 | 4.34 | 5.22 | 1 | 29
| 8 | 14 | 79.45 | 80.95 | 80.95 | 81.37 | 0.004067 | 2.88 | 4.55 | 5.33 | 1 | 29.23
| 9 | 8 | 80.7 | 81.83 | 81.83 | 82.16 | 0.004399 | 2.52 | 2.82 | 4.36 | 1 | 24.36
| 9 | 10 | 80.7 | 81.97 | 81.97 | 82.33 | 0.004286 | 2.65 | 3.43 | 4.79 | 1 | 26.19
| 9 | 11 | 80.7 | 82.03 | 82.03 | 82.41 | 0.004215 | 2.71 | 3.76 | 5.01 | 1 | 26.97
| 9 | 12 | 80.7 | 82.1 | 82.1 | 82.49 | 0.004181 | 2.78 | 4.1 | 5.23 | 1 | 27.93
| 9 | 13 | 80.7 | 82.15 | 82.15 | 82.56 | 0.004143 | 2.84 | 4.36 | 5.29 | 1 | 28.82
| 9 | 14 | 80.7 | 82.18 | 82.18 | 82.61 | 0.004139 | 2.89 | 4.53 | 5.33 | 1 | 29.52
| 10 | 8 | 83.62 | 84.75 | 84.75 | 85.08 | 0.004399 | 2.53 | 2.81 | 4.3 | 1 | 24.49
| 10 | 10 | 83.62 | 84.89 | 84.89 | 85.25 | 0.004295 | 2.67 | 3.41 | 4.7 | 1 | 26.42
| 10 | 11 | 83.62 | 84.95 | 84.95 | 85.33 | 0.004233 | 2.73 | 3.73 | 4.9 | 1 | 27.27
| 10 | 12 | 83.62 | 85.02 | 85.02 | 85.42 | 0.004207 | 2.8 | 4.07 | 5.1 | 1 | 28.31
| 10 | 13 | 83.62 | 85.07 | 85.07 | 85.49 | 0.004166 | 2.87 | 4.32 | 5.15 | 1 | 29.22
| 10 | 14 | 83.62 | 85.1 | 85.1 | 85.54 | 0.00417 | 2.92 | 4.49 | 5.18 | 1 | 29.98
| 11 | 8 | 85.33 | 86.46 | 86.46 | 86.79 | 0.004433 | 2.53 | 2.8 | 4.29 | 1 | 24.65
| 11 | 10 | 85.33 | 86.6 | 86.6 | 86.96 | 0.004276 | 2.66 | 3.42 | 4.7 | 1 | 26.34
| 11 | 11 | 85.33 | 86.66 | 86.66 | 87.04 | 0.004214 | 2.73 | 3.74 | 4.9 | 1 | 27.19
| 11 | 12 | 85.33 | 86.73 | 86.73 | 87.13 | 0.004208 | 2.8 | 4.06 | 5.1 | 1 | 28.33
| 11 | 13 | 85.33 | 86.78 | 86.78 | 87.2 | 0.00422 | 2.88 | 4.3 | 5.15 | 1.01 | 29.52
| 11 | 14 | 85.33 | 86.81 | 86.81 | 87.25 | 0.004228 | 2.93 | 4.47 | 5.18 | 1.01 | 30.31
| 12 | 8 | 87.53 | 88.66 | 88.66 | 88.99 | 0.004395 | 2.54 | 2.79 | 4.2 | 1 | 24.74
| 12 | 10 | 87.53 | 88.79 | 88.79 | 89.16 | 0.004299 | 2.7 | 3.38 | 4.55 | 1 | 26.83
| 12 | 11 | 87.53 | 88.86 | 88.86 | 89.25 | 0.004237 | 2.76 | 3.69 | 4.73 | 1 | 27.74
| 12 | 12 | 87.53 | 88.93 | 88.93 | 89.34 | 0.004227 | 2.84 | 4.01 | 4.9 | 1 | 28.92
| 12 | 13 | 87.53 | 88.98 | 88.98 | 89.41 | 0.004176 | 2.89 | 4.29 | 5.05 | 1 | 29.6
| 12 | 14 | 87.53 | 89.02 | 89.02 | 89.46 | 0.00415 | 2.93 | 4.48 | 5.14 | 1 | 30.09
| 12.27 | 8 | 88.69 | 89.82 | 89.82 | 90.15 | 0.004402 | 2.55 | 2.79 | 4.2 | 1 | 24.77
| 12.27 | 10 | 88.69 | 89.95 | 89.95 | 90.32 | 0.004344 | 2.71 | 3.36 | 4.54 | 1 | 27.06
| 12.27 | 11 | 88.69 | 90.02 | 90.02 | 90.41 | 0.004247 | 2.76 | 3.69 | 4.73 | 1 | 27.79
| 12.27 | 12 | 88.69 | 90.09 | 90.09 | 90.5 | 0.004225 | 2.84 | 4.01 | 4.9 | 1 | 28.91
| 12.27 | 13 | 88.69 | 90.14 | 90.14 | 90.57 | 0.004209 | 2.9 | 4.28 | 5.04 | 1 | 29.79
| 12.27 | 14 | 88.69 | 90.18 | 90.18 | 90.62 | 0.004147 | 2.93 | 4.48 | 5.14 | 1 | 30.07
0 | 0 | 15 | 49.53 | 50.95 | 50.95 | 51.29 | 0.007715 | 2.42 | 5.99 | 9 | 0.95 | 40.31
3 | 0 | 19 | 49.53 | 51.07 | 51.07 | 51.45 | 0.007754 | 2.55 | 7.1 | 9 | 0.92 | 47.01
7 | 0 | 21 | 49.53 | 51.13 | 51.13 | 51.53 | 0.007866 | 2.63 | 7.63 | 9 | 0.91 | 50.71
접 | 0 | 23 | 49.53 | 51.19 | 51.19 | 51.61 | 0.008099 | 2.74 | 8.11 | 9 | 0.92 | 54.98
줄 | 0 | 24 | 49.53 | 51.23 | 51.23 | 51.67 | 0.008253 | 2.82 | 8.51 | 9 | 0.93 | 58.35
천 | 0 | 26 | 49.53 | 51.26 | 51.26 | 51.72 | 0.008281 | 2.87 | 8.82 | 9 | 0.93 | 60.33
| 1 | 15 | 49.98 | 51.41 | 51.41 | 51.74 | 0.007702 | 2.4 | 6.03 | 9 | 0.94 | 40.22
| 1 | 19 | 49.98 | 51.53 | 51.53 | 51.9 | 0.007845 | 2.55 | 7.11 | 9 | 0.91 | 47.28
| 1 | 21 | 49.98 | 51.58 | 51.58 | 51.98 | 0.008041 | 2.64 | 7.61 | 9 | 0.92 | 51.36
| 1 | 23 | 49.98 | 51.64 | 51.64 | 52.06 | 0.008146 | 2.73 | 8.13 | 9 | 0.92 | 55.06
| 1 | 24 | 49.98 | 51.68 | 51.68 | 52.13 | 0.008331 | 2.82 | 8.52 | 9 | 0.92 | 58.58
| 1 | 26 | 49.98 | 51.72 | 51.72 | 52.17 | 0.008372 | 2.87 | 8.82 | 9 | 0.92 | 60.62
| 2 | 15 | 50.56 | 52.05 | 52.05 | 52.62 | 0.014295 | 3.35 | 4.33 | 3.8 | 1 | 107.91
| 2 | 19 | 50.56 | 52.26 | 52.26 | 52.89 | 0.014114 | 3.52 | 5.14 | 4.13 | 1.01 | 113.47
| 2 | 21 | 50.56 | 52.48 | 52.48 | 53.02 | 0.010734 | 3.18 | 6.31 | 6.6 | 1.04 | 72.32
| 2 | 23 | 50.56 | 52.64 | 52.64 | 53.13 | 0.008808 | 2.96 | 7.51 | 9 | 1.03 | 54.73
| 2 | 24 | 50.56 | 52.72 | 52.72 | 53.2 | 0.008264 | 2.91 | 8.24 | 9 | 0.97 | 55.58
| 2 | 26 | 50.56 | 52.77 | 52.77 | 53.26 | 0.008149 | 2.93 | 8.64 | 9 | 0.95 | 57.06
| 2.09 | 15 | 50.67 | 52.39 | 52.14 | 52.73 | 0.007268 | 2.51 | 5.78 | 6.62 | 0.86 | 46.38
| 2.09 | 19 | 50.67 | 52.74 | 52.45 | 52.99 | 0.004122 | 2.07 | 8.74 | 9 | 0.67 | 29.65
| 2.09 | 21 | 50.67 | 52.87 | 52.58 | 53.1 | 0.003606 | 2.03 | 9.9 | 9 | 0.62 | 28.74
| 2.09 | 23 | 50.67 | 52.96 | 52.66 | 53.2 | 0.00356 | 2.08 | 10.66 | 9 | 0.61 | 30.15
| 2.09 | 24 | 50.67 | 53.02 | 52.71 | 53.27 | 0.003612 | 2.14 | 11.2 | 9 | 0.61 | 31.83
| 2.09 | 26 | 50.67 | 53.06 | 52.75 | 53.32 | 0.003652 | 2.19 | 11.57 | 9 | 0.62 | 33.03
| 2.1 | 15 | 50.68 | 52.75 | 51.75 | 52.77 | 0.000306 | 0.61 | 23.64 | 26 | 0.03 | 1.82
| 2.1 | 19 | 50.68 | 52.99 | 51.86 | 53.01 | 0.000231 | 0.6 | 30.05 | 26 | 0.03 | 1.72
| 2.1 | 21 | 50.68 | 53.11 | 51.91 | 53.13 | 0.000213 | 0.61 | 33.04 | 26 | 0.03 | 1.73
| 2.1 | 23 | 50.68 | 53.2 | 51.97 | 53.22 | 0.000207 | 0.63 | 35.51 | 26 | 0.03 | 1.81
| 2.1 | 24 | 50.68 | 53.27 | 52.01 | 53.3 | 0.000207 | 0.64 | 37.38 | 26 | 0.03 | 1.89
| 2.1 | 26 | 50.68 | 53.32 | 52.04 | 53.35 | 0.000206 | 0.65 | 38.71 | 26 | 0.03 | 1.94
| 2.13 | 15 | 50.7 | 52.75 | 51.77 | 52.77 | 0.000327 | 0.63 | 23.12 | 26 | 0.03 | 1.9
| 2.13 | 19 | 50.7 | 52.99 | 51.88 | 53.01 | 0.000244 | 0.61 | 29.53 | 26 | 0.03 | 1.79
| 2.13 | 21 | 50.7 | 53.11 | 51.93 | 53.13 | 0.000223 | 0.62 | 32.52 | 26 | 0.03 | 1.79
| 2.13 | 23 | 50.7 | 53.2 | 51.99 | 53.22 | 0.000217 | 0.63 | 34.99 | 26 | 0.03 | 1.87
| 2.13 | 24 | 50.7 | 53.27 | 52.03 | 53.3 | 0.000216 | 0.65 | 36.86 | 26 | 0.03 | 1.95
| 2.13 | 26 | 50.7 | 53.33 | 52.06 | 53.35 | 0.000215 | 0.66 | 38.19 | 26 | 0.03 | 2
| 2.14 | 15 | 50.71 | 52.6 | 52.18 | 52.84 | 0.004545 | 2.05 | 7.07 | 9 | 0.74 | 27.31
| 2.14 | 19 | 50.71 | 52.87 | 52.49 | 53.07 | 0.003278 | 1.91 | 9.5 | 9 | 0.59 | 25.27
| 2.14 | 21 | 50.71 | 52.98 | 52.62 | 53.19 | 0.003017 | 1.91 | 10.54 | 9 | 0.56 | 25.32
| 2.14 | 23 | 50.71 | 53.07 | 52.7 | 53.28 | 0.00298 | 1.96 | 11.34 | 9 | 0.56 | 26.53
| 2.14 | 24 | 50.71 | 53.14 | 52.75 | 53.36 | 0.003009 | 2.01 | 11.93 | 9 | 0.56 | 27.87
| 2.14 | 26 | 50.71 | 53.18 | 52.79 | 53.41 | 0.003024 | 2.05 | 12.34 | 9 | 0.56 | 28.79
| 2.44 | 15 | 50.83 | 52.74 | 52.3 | 52.97 | 0.004244 | 1.99 | 7.28 | 9 | 0.71 | 26.12
| 2.44 | 19 | 50.83 | 52.96 | 52.61 | 53.18 | 0.003528 | 1.96 | 9.25 | 9 | 0.62 | 26.6
| 2.44 | 21 | 50.83 | 53.07 | 52.74 | 53.28 | 0.003302 | 1.97 | 10.21 | 9 | 0.59 | 26.99
| 2.44 | 23 | 50.83 | 53.15 | 52.82 | 53.38 | 0.003255 | 2.02 | 11 | 9 | 0.58 | 28.26
| 2.44 | 24 | 50.83 | 53.22 | 52.87 | 53.46 | 0.003267 | 2.07 | 11.59 | 9 | 0.58 | 29.59
| 2.44 | 26 | 50.83 | 53.27 | 52.91 | 53.51 | 0.003273 | 2.11 | 12.02 | 9 | 0.58 | 30.49
| 2.45 | 15 | 50.83 | 52.97 | 51.9 | 52.99 | 0.000242 | 0.57 | 25.56 | 26 | 0.02 | 1.55
| 2.45 | 19 | 50.83 | 53.18 | 52.01 | 53.2 | 0.00021 | 0.58 | 31.01 | 26 | 0.03 | 1.61
| 2.45 | 21 | 50.83 | 53.29 | 52.06 | 53.31 | 0.000198 | 0.59 | 33.79 | 26 | 0.03 | 1.65
| 2.45 | 23 | 50.83 | 53.38 | 52.12 | 53.4 | 0.000193 | 0.61 | 36.31 | 26 | 0.03 | 1.72
| 2.45 | 24 | 50.83 | 53.46 | 52.16 | 53.48 | 0.000191 | 0.63 | 38.31 | 26 | 0.03 | 1.79
| 2.45 | 26 | 50.83 | 53.51 | 52.19 | 53.54 | 0.00019 | 0.64 | 39.72 | 26 | 0.03 | 1.84
| 2.48 | 15 | 50.84 | 52.97 | 51.91 | 52.99 | 0.000249 | 0.57 | 25.35 | 26 | 0.03 | 1.58
| 2.48 | 19 | 50.84 | 53.18 | 52.02 | 53.2 | 0.000214 | 0.59 | 30.79 | 26 | 0.03 | 1.64
| 2.48 | 21 | 50.84 | 53.29 | 52.07 | 53.31 | 0.000202 | 0.6 | 33.57 | 26 | 0.03 | 1.68
| 2.48 | 23 | 50.84 | 53.38 | 52.13 | 53.4 | 0.000197 | 0.62 | 36.09 | 26 | 0.03 | 1.75
| 2.48 | 24 | 50.84 | 53.46 | 52.17 | 53.48 | 0.000195 | 0.63 | 38.09 | 26 | 0.03 | 1.81
| 2.48 | 26 | 50.84 | 53.52 | 52.2 | 53.54 | 0.000193 | 0.64 | 39.5 | 26 | 0.03 | 1.86
| 2.49 | 15 | 50.84 | 52.87 | 52.31 | 53.04 | 0.003013 | 1.74 | 8.32 | 9 | 0.58 | 20.8
| 2.49 | 19 | 50.84 | 53.07 | 52.62 | 53.25 | 0.002701 | 1.78 | 10.18 | 9 | 0.53 | 22.03
| 2.49 | 21 | 50.84 | 53.18 | 52.75 | 53.36 | 0.002592 | 1.81 | 11.11 | 9 | 0.52 | 22.7
| 2.49 | 23 | 50.84 | 53.27 | 52.83 | 53.46 | 0.002571 | 1.86 | 11.93 | 9 | 0.52 | 23.83
| 2.49 | 24 | 50.84 | 53.34 | 52.88 | 53.54 | 0.00258 | 1.91 | 12.57 | 9 | 0.52 | 24.91
| 2.49 | 26 | 50.84 | 53.39 | 52.92 | 53.6 | 0.002584 | 1.94 | 13.02 | 9 | 0.52 | 25.65
| 3 | 15 | 51.76 | 52.86 | 52.86 | 53.26 | 0.010808 | 2.81 | 5.17 | 6.43 | 1 | 77.24
| 3 | 19 | 51.76 | 53.01 | 53.01 | 53.44 | 0.009766 | 2.89 | 6.27 | 7.47 | 1.01 | 72.03
| 3 | 21 | 51.76 | 53.08 | 53.08 | 53.53 | 0.009524 | 2.96 | 6.8 | 7.56 | 1 | 74.57
| 3 | 23 | 51.76 | 53.14 | 53.14 | 53.63 | 0.009389 | 3.03 | 7.32 | 7.64 | 0.99 | 77.51
| 3 | 24 | 51.76 | 53.2 | 53.2 | 53.7 | 0.009298 | 3.1 | 7.74 | 7.71 | 0.99 | 79.93
| 3 | 26 | 51.76 | 53.24 | 53.24 | 53.76 | 0.00933 | 3.15 | 8.02 | 7.75 | 0.99 | 82.21
| 3.3 | 15 | 52.04 | 53.23 | 53.23 | 53.63 | 0.009641 | 2.76 | 5.25 | 6.99 | 1.02 | 62.12
| 3.3 | 19 | 52.04 | 53.38 | 53.38 | 53.82 | 0.009164 | 2.87 | 6.3 | 7.18 | 0.98 | 67.64
| 3.3 | 21 | 52.04 | 53.45 | 53.45 | 53.91 | 0.009162 | 2.96 | 6.8 | 7.26 | 0.98 | 71.42
| 3.3 | 23 | 52.04 | 53.52 | 53.52 | 54.01 | 0.009192 | 3.04 | 7.29 | 7.35 | 0.98 | 75.29
| 3.3 | 24 | 52.04 | 53.58 | 53.58 | 54.09 | 0.009139 | 3.11 | 7.72 | 7.42 | 0.97 | 77.93
| 3.3 | 26 | 52.04 | 53.61 | 53.61 | 54.14 | 0.009152 | 3.16 | 8.01 | 7.47 | 0.97 | 80.05
| 3.31 | 15 | 52.04 | 53.66 | 52.45 | 53.67 | 0.000197 | 0.5 | 28.91 | 29.1 | 0.02 | 1.26
| 3.31 | 19 | 52.04 | 53.85 | 52.55 | 53.86 | 0.000178 | 0.53 | 34.36 | 29.1 | 0.02 | 1.34
| 3.31 | 21 | 52.04 | 53.94 | 52.6 | 53.96 | 0.00017 | 0.54 | 37.17 | 29.1 | 0.02 | 1.38
| 3.31 | 23 | 52.04 | 54.04 | 52.65 | 54.06 | 0.000165 | 0.56 | 39.99 | 29.1 | 0.02 | 1.43
| 3.31 | 24 | 52.04 | 54.12 | 52.69 | 54.14 | 0.000161 | 0.57 | 42.31 | 29.1 | 0.02 | 1.47
| 3.31 | 26 | 52.04 | 54.18 | 52.72 | 54.19 | 0.000158 | 0.58 | 43.94 | 29.1 | 0.02 | 1.5
| 3.36 | 15 | 52.04 | 53.66 | 52.45 | 53.67 | 0.000197 | 0.5 | 28.91 | 29.1 | 0.02 | 1.26
| 3.36 | 19 | 52.04 | 53.85 | 52.55 | 53.86 | 0.000178 | 0.53 | 34.36 | 29.1 | 0.02 | 1.34
| 3.36 | 21 | 52.04 | 53.94 | 52.6 | 53.96 | 0.00017 | 0.54 | 37.17 | 29.1 | 0.02 | 1.38
| 3.36 | 23 | 52.04 | 54.04 | 52.65 | 54.06 | 0.000165 | 0.56 | 39.99 | 29.1 | 0.02 | 1.43
| 3.36 | 24 | 52.04 | 54.12 | 52.69 | 54.14 | 0.000161 | 0.57 | 42.31 | 29.1 | 0.02 | 1.47
| 3.36 | 26 | 52.04 | 54.18 | 52.72 | 54.19 | 0.000158 | 0.58 | 43.94 | 29.1 | 0.02 | 1.5
| 3.37 | 15 | 52.04 | 53.53 | 53.23 | 53.73 | 0.003768 | 1.96 | 7.4 | 7.37 | 0.62 | 31.18
| 3.37 | 19 | 52.04 | 53.7 | 53.38 | 53.93 | 0.003664 | 2.06 | 8.77 | 9 | 0.67 | 29.52
| 3.37 | 21 | 52.04 | 53.79 | 53.45 | 54.03 | 0.003569 | 2.11 | 9.54 | 9 | 0.65 | 30.79
| 3.37 | 23 | 52.04 | 53.88 | 53.52 | 54.13 | 0.003444 | 2.14 | 10.35 | 9 | 0.64 | 31.71
| 3.37 | 24 | 52.04 | 53.95 | 53.58 | 54.21 | 0.003357 | 2.18 | 11.02 | 9 | 0.63 | 32.46
| 3.37 | 26 | 52.04 | 54 | 53.61 | 54.27 | 0.003301 | 2.2 | 11.48 | 9 | 0.62 | 32.97
| 4 | 15 | 52.04 | 53.48 | 53.35 | 53.87 | 0.008612 | 2.75 | 5.28 | 6.7 | 0.99 | 54.79
| 4 | 19 | 52.04 | 53.64 | 53.6 | 54.07 | 0.008557 | 2.86 | 6.34 | 6.83 | 0.95 | 62.6
| 4 | 21 | 52.04 | 53.71 | 53.69 | 54.17 | 0.008516 | 2.92 | 6.88 | 6.89 | 0.93 | 66.19
| 4 | 23 | 52.04 | 53.8 | 53.76 | 54.27 | 0.008315 | 2.97 | 7.47 | 6.97 | 0.92 | 68.65
| 4 | 24 | 52.04 | 53.87 | 53.82 | 54.36 | 0.008086 | 2.99 | 8.02 | 9 | 1.01 | 57.69
| 4 | 26 | 52.04 | 53.92 | 53.9 | 54.41 | 0.007846 | 2.99 | 8.47 | 9 | 0.98 | 58.56
| 5 | 15 | 52.41 | 54.17 | 54.17 | 54.48 | 0.007648 | 2.31 | 6.26 | 9 | 0.89 | 39.98
| 5 | 19 | 52.41 | 54.27 | 54.27 | 54.62 | 0.00822 | 2.5 | 7.25 | 9 | 0.89 | 48.8
| 5 | 21 | 52.41 | 54.32 | 54.32 | 54.7 | 0.008619 | 2.61 | 7.7 | 9 | 0.9 | 53.89
| 5 | 23 | 52.41 | 54.38 | 54.38 | 54.78 | 0.008934 | 2.72 | 8.16 | 9 | 0.91 | 58.73
| 5 | 24 | 52.41 | 54.42 | 54.42 | 54.84 | 0.009244 | 2.82 | 8.52 | 9 | 0.92 | 63.03
| 5 | 26 | 52.41 | 54.45 | 54.45 | 54.89 | 0.009341 | 2.87 | 8.81 | 9 | 0.93 | 65.51
| 6 | 15 | 53.06 | 54.85 | 54.85 | 55.16 | 0.007788 | 2.3 | 6.31 | 9 | 0.88 | 40.51
| 6 | 19 | 53.06 | 54.95 | 54.95 | 55.3 | 0.008543 | 2.51 | 7.22 | 9 | 0.89 | 50
| 6 | 21 | 53.06 | 55 | 55 | 55.38 | 0.008923 | 2.62 | 7.67 | 9 | 0.91 | 55.03
| 6 | 23 | 53.06 | 55.05 | 55.05 | 55.45 | 0.009234 | 2.73 | 8.13 | 9 | 0.92 | 59.88
| 6 | 24 | 53.06 | 55.09 | 55.09 | 55.52 | 0.009524 | 2.82 | 8.5 | 9 | 0.93 | 64.1
| 6 | 26 | 53.06 | 55.12 | 55.12 | 55.56 | 0.009719 | 2.89 | 8.75 | 9 | 0.94 | 67.06
| 6.49 | 15 | 53.68 | 55.47 | 55.47 | 55.78 | 0.007828 | 2.3 | 6.29 | 9 | 0.88 | 40.64
| 6.49 | 19 | 53.68 | 55.57 | 55.57 | 55.92 | 0.008468 | 2.5 | 7.24 | 9 | 0.89 | 49.7
| 6.49 | 21 | 53.68 | 55.62 | 55.62 | 56 | 0.008904 | 2.62 | 7.68 | 9 | 0.91 | 54.95
| 6.49 | 23 | 53.68 | 55.67 | 55.67 | 56.07 | 0.009197 | 2.73 | 8.14 | 9 | 0.91 | 59.71
| 6.49 | 24 | 53.68 | 55.71 | 55.71 | 56.14 | 0.009517 | 2.82 | 8.5 | 9 | 0.93 | 64.07
| 6.49 | 26 | 53.68 | 55.74 | 55.74 | 56.18 | 0.009722 | 2.89 | 8.75 | 9 | 0.94 | 67.08
| 7 | 9 | 53.71 | 55.68 | 54.58 | 55.8 | 0.001061 | 1.5 | 5.95 |  | 0.06 | 5.95
| 7 | 12 | 53.71 | 55.78 | 54.72 | 55.94 | 0.002106 | 1.73 | 6.42 | 6.5 | 0.07 | 7.78
| 7 | 13 | 53.71 | 55.84 | 54.79 | 56.02 | 0.002297 | 1.81 | 6.79 | 6.5 | 0.08 | 8.91
| 7 | 14 | 53.71 | 55.89 | 54.86 | 56.1 | 0.0025 | 1.9 | 7.15 | 6.5 | 0.08 | 10.15
| 7 | 15 | 53.71 | 55.94 | 54.93 | 56.16 | 0.002635 | 1.97 | 7.48 | 6.5 | 0.08 | 11.12
| 7 | 16 | 53.71 | 55.98 | 54.97 | 56.21 | 0.002727 | 2.01 | 7.7 | 6.5 | 0.09 | 11.81
| 7.11 | 9 | 54.05 | 55.68 | 54.92 | 55.81 | 0.000681 | 1.56 | 5.72 | 3.5 | 0.39 | 5.65
| 7.11 | 12 | 54.05 | 55.79 | 55.06 | 55.97 | 0.001649 | 1.87 | 5.95 |  | 0.08 | 9.25
| 7.11 | 13 | 54.05 | 55.84 | 55.13 | 56.05 | 0.002025 | 2.07 | 5.95 |  | 0.09 | 11.36
| 7.11 | 14 | 54.05 | 55.88 | 55.2 | 56.14 | 0.002475 | 2.29 | 5.95 |  | 0.1 | 13.89
| 7.11 | 15 | 54.05 | 55.91 | 55.27 | 56.22 | 0.002892 | 2.47 | 5.95 |  | 0.11 | 16.22
| 7.11 | 16 | 54.05 | 55.93 | 55.31 | 56.27 | 0.003215 | 2.61 | 5.95 |  | 0.11 | 18.04
| 7.12 | 9 | 54.08 | 55.57 | 55.24 | 55.86 | 0.007934 | 2.38 | 3.73 | 2.89 | 0.67 | 55.95
| 7.12 | 12 | 54.08 | 55.64 | 55.41 | 56.04 | 0.010348 | 2.71 | 4.09 | 5.5 | 1 | 52.26
| 7.12 | 13 | 54.08 | 55.69 | 55.5 | 56.13 | 0.011331 | 2.84 | 4.33 | 5.5 | 1.02 | 59.88
| 7.12 | 14 | 54.08 | 55.78 | 55.78 | 56.22 | 0.01085 | 2.82 | 4.82 | 5.5 | 0.96 | 62.51
| 7.12 | 15 | 54.08 | 55.84 | 55.84 | 56.29 | 0.010847 | 2.86 | 5.14 | 5.5 | 0.94 | 65.71
| 7.12 | 16 | 54.08 | 55.87 | 55.87 | 56.33 | 0.010907 | 2.9 | 5.35 | 5.5 | 0.94 | 68.14
| 7.39 | 9 | 55.2 | 56.36 | 56.36 | 56.88 | 0.017319 | 3.19 | 2.79 | 2.7 | 1 | 105.21
| 7.39 | 12 | 55.2 | 56.54 | 56.54 | 57.13 | 0.017663 | 3.4 | 3.27 | 2.79 | 1 | 116.32
| 7.39 | 13 | 55.2 | 56.63 | 56.63 | 57.25 | 0.017795 | 3.49 | 3.52 | 2.83 | 1 | 121.59
| 7.39 | 14 | 55.2 | 56.72 | 56.72 | 57.38 | 0.017976 | 3.6 | 3.78 | 2.87 | 1 | 127.21
| 7.39 | 15 | 55.2 | 56.99 | 56.99 | 57.45 | 0.011037 | 2.89 | 5.08 | 5.5 | 0.96 | 65.55
| 7.39 | 16 | 55.2 | 57.04 | 57.04 | 57.5 | 0.011044 | 2.92 | 5.31 | 5.5 | 0.95 | 67.86
| 7.4 | 9 | 55.2 | 56.45 | 56.16 | 56.9 | 0.007325 | 2.97 | 3 |  | 0.13 | 26.94
| 7.4 | 12 | 55.2 | 56.76 | 56.76 | 57.05 | 0.006211 | 2.2 | 5.04 | 8 | 0.09 | 18.6
| 7.4 | 13 | 55.2 | 56.8 | 56.8 | 57.11 | 0.00638 | 2.28 | 5.41 | 8 | 0.1 | 20.38
| 7.4 | 14 | 55.2 | 57.33 | 56.85 | 57.43 | 0.001502 | 1.41 | 9.62 | 8 | 0.06 | 8.03
| 7.4 | 15 | 55.2 | 57.38 | 56.88 | 57.49 | 0.001551 | 1.47 | 10.03 | 8 | 0.06 | 8.59
| 7.4 | 16 | 55.2 | 57.42 | 56.91 | 57.54 | 0.001547 | 1.49 | 10.4 | 8 | 0.06 | 8.84
| 7.46 | 9 | 55.24 | 56.49 | 56.21 | 56.94 | 0.007332 | 2.97 | 3 |  | 0.13 | 26.96
| 7.46 | 12 | 55.24 | 56.79 | 56.79 | 57.09 | 0.006268 | 2.21 | 5.02 | 8 | 0.09 | 18.71
| 7.46 | 13 | 55.24 | 56.84 | 56.84 | 57.15 | 0.006297 | 2.26 | 5.43 | 8 | 0.1 | 20.2
| 7.46 | 14 | 55.24 | 57.33 | 56.89 | 57.45 | 0.001643 | 1.46 | 9.34 | 8 | 0.06 | 8.56
| 7.46 | 15 | 55.24 | 57.38 | 56.92 | 57.5 | 0.00169 | 1.51 | 9.75 | 8 | 0.06 | 9.13
| 7.46 | 16 | 55.24 | 57.43 | 56.95 | 57.55 | 0.00168 | 1.53 | 10.12 | 8 | 0.06 | 9.37
| 7.47 | 9 | 55.24 | 56.85 | 56.36 | 56.98 | 0.002601 | 1.57 | 5.66 | 4.7 | 0.46 | 22.68
| 7.47 | 12 | 55.24 | 56.93 | 56.48 | 57.1 | 0.003397 | 1.84 | 6.02 | 4.7 | 0.52 | 30.77
| 7.47 | 13 | 55.24 | 56.96 | 56.54 | 57.17 | 0.00388 | 1.99 | 6.18 | 4.7 | 0.55 | 35.7
| 7.47 | 14 | 55.24 | 57.3 | 56.6 | 57.46 | 0.002508 | 1.75 | 7.78 | 4.7 | 0.43 | 26.33
| 7.47 | 15 | 55.24 | 57.35 | 56.65 | 57.52 | 0.002727 | 1.84 | 7.99 | 4.7 | 0.45 | 29.05
| 7.47 | 16 | 55.24 | 57.39 | 56.68 | 57.57 | 0.00284 | 1.89 | 8.19 | 4.7 | 0.46 | 30.64
| 8 | 9 | 55.26 | 56.86 | 56.37 | 56.99 | 0.002676 | 1.59 | 5.61 | 4.7 | 0.46 | 23.19
| 8 | 12 | 55.26 | 56.94 | 56.5 | 57.12 | 0.003458 | 1.85 | 5.99 | 4.7 | 0.52 | 31.2
| 8 | 13 | 55.26 | 56.98 | 56.55 | 57.18 | 0.003937 | 2 | 6.15 | 4.7 | 0.56 | 36.11
| 8 | 14 | 55.26 | 57.31 | 56.61 | 57.47 | 0.002558 | 1.76 | 7.73 | 4.7 | 0.44 | 26.76
| 8 | 15 | 55.26 | 57.36 | 56.67 | 57.53 | 0.002777 | 1.85 | 7.94 | 4.7 | 0.45 | 29.47
| 8 | 16 | 55.26 | 57.4 | 56.7 | 57.58 | 0.00289 | 1.91 | 8.14 | 4.7 | 0.46 | 31.07
| 9 | 9 | 56.56 | 57.58 | 57.58 | 57.94 | 0.012088 | 2.64 | 3.37 | 4.73 | 1 | 72.61
| 9 | 12 | 56.56 | 57.7 | 57.7 | 58.11 | 0.012054 | 2.83 | 3.92 | 4.81 | 1 | 80.5
| 9 | 13 | 56.56 | 57.76 | 57.76 | 58.19 | 0.011966 | 2.92 | 4.22 | 4.86 | 1 | 83.98
| 9 | 14 | 56.56 | 57.82 | 57.82 | 58.28 | 0.011969 | 3.01 | 4.52 | 4.9 | 1 | 87.97
| 9 | 15 | 56.56 | 57.87 | 57.87 | 58.36 | 0.011957 | 3.08 | 4.77 | 4.94 | 1 | 91.08
| 9 | 16 | 56.56 | 57.91 | 57.91 | 58.41 | 0.011931 | 3.13 | 4.96 | 4.96 | 1 | 93.13
| 10 | 9 | 57.96 | 59.03 | 59.03 | 59.46 | 0.013839 | 2.92 | 3.04 | 3.5 | 1 | 87.4
| 10 | 12 | 57.96 | 59.18 | 59.18 | 59.67 | 0.013714 | 3.09 | 3.59 | 3.68 | 1 | 94.93
| 10 | 13 | 57.96 | 59.25 | 59.25 | 59.77 | 0.013771 | 3.19 | 3.86 | 3.74 | 1 | 99.3
| 10 | 14 | 57.96 | 59.33 | 59.33 | 59.88 | 0.013758 | 3.27 | 4.16 | 3.8 | 1 | 103.29
| 10 | 15 | 57.96 | 59.39 | 59.39 | 59.96 | 0.013815 | 3.34 | 4.39 | 3.85 | 1 | 106.87
| 10 | 16 | 57.96 | 59.44 | 59.44 | 60.02 | 0.013881 | 3.4 | 4.56 | 3.88 | 1 | 109.53
| 11 | 9 | 58.2 | 59.66 | 59.33 | 59.9 | 0.005978 | 2.16 | 4.11 | 3.63 | 0.65 | 45.1
| 11 | 12 | 58.2 | 59.84 | 59.49 | 60.12 | 0.006225 | 2.32 | 4.78 | 3.82 | 0.66 | 50.68
| 11 | 13 | 58.2 | 59.93 | 59.57 | 60.22 | 0.006316 | 2.4 | 5.13 | 3.93 | 0.67 | 53.3
| 11 | 14 | 58.2 | 60.03 | 59.66 | 60.34 | 0.006409 | 2.47 | 5.5 | 4.03 | 0.67 | 56
| 11 | 15 | 58.2 | 60.1 | 59.72 | 60.43 | 0.006467 | 2.53 | 5.82 | 4.12 | 0.68 | 58.06
| 11 | 16 | 58.2 | 60.16 | 59.77 | 60.49 | 0.0065 | 2.57 | 6.04 | 4.18 | 0.68 | 59.45
| 11.01 | 9 | 59.5 | 60.57 | 60.57 | 60.98 | 0.012832 | 2.83 | 3.14 | 3.87 | 1 | 81.69
| 11.01 | 12 | 59.5 | 60.72 | 60.72 | 61.17 | 0.012522 | 2.98 | 3.73 | 4.12 | 1 | 87.54
| 11.01 | 13 | 59.5 | 60.79 | 60.79 | 61.26 | 0.01246 | 3.05 | 4.03 | 4.25 | 1 | 90.81
| 11.01 | 14 | 59.5 | 60.87 | 60.87 | 61.36 | 0.012339 | 3.12 | 4.35 | 4.38 | 1 | 93.73
| 11.01 | 15 | 59.5 | 60.92 | 60.92 | 61.44 | 0.012303 | 3.18 | 4.62 | 4.48 | 1 | 96.4
| 11.01 | 16 | 59.5 | 60.97 | 60.97 | 61.5 | 0.012257 | 3.22 | 4.81 | 4.56 | 1 | 98.12
| 11.3 | 9 | 59.73 | 60.98 | 60.83 | 61.29 | 0.008869 | 2.5 | 3.57 | 3.72 | 0.81 | 61.66
| 11.3 | 12 | 59.73 | 61.12 | 60.99 | 61.49 | 0.009386 | 2.7 | 4.11 | 3.92 | 0.84 | 70.38
| 11.3 | 13 | 59.73 | 61.19 | 61.06 | 61.59 | 0.009621 | 2.8 | 4.4 | 4.02 | 0.85 | 74.71
| 11.3 | 14 | 59.73 | 61.26 | 61.14 | 61.69 | 0.010045 | 2.92 | 4.66 | 4.11 | 0.87 | 80.41
| 11.3 | 15 | 59.73 | 61.31 | 61.21 | 61.77 | 0.01035 | 3.01 | 4.88 | 4.18 | 0.89 | 84.88
| 11.3 | 16 | 59.73 | 61.35 | 61.25 | 61.83 | 0.010587 | 3.08 | 5.04 | 4.23 | 0.9 | 88.21
| 11.31 | 9 | 60.63 | 61.68 | 61.68 | 62.07 | 0.005524 | 2.77 | 3.21 | 4.11 | 1 | 34.94
| 11.31 | 12 | 60.63 | 61.82 | 61.82 | 62.25 | 0.005363 | 2.91 | 3.81 | 4.39 | 1 | 37.28
| 11.31 | 13 | 60.63 | 61.89 | 61.89 | 62.35 | 0.005346 | 2.99 | 4.12 | 4.53 | 1 | 38.74
| 11.31 | 14 | 60.63 | 61.96 | 61.96 | 62.44 | 0.005276 | 3.05 | 4.45 | 4.67 | 1 | 39.88
| 11.31 | 15 | 60.63 | 62.02 | 62.02 | 62.51 | 0.005219 | 3.1 | 4.74 | 4.79 | 1 | 40.76
| 11.31 | 16 | 60.63 | 62.06 | 62.06 | 62.57 | 0.005294 | 3.16 | 4.9 | 4.86 | 1.01 | 42.09
| 12 | 9 | 61.12 | 62.18 | 62.18 | 62.53 | 0.005173 | 2.61 | 3.41 | 4.92 | 1 | 31.32
| 12 | 12 | 61.12 | 62.31 | 62.31 | 62.69 | 0.005018 | 2.73 | 4.07 | 5.33 | 1 | 33.29
| 12 | 13 | 61.12 | 62.37 | 62.37 | 62.77 | 0.004971 | 2.79 | 4.4 | 5.53 | 1 | 34.37
| 12 | 14 | 61.12 | 62.44 | 62.44 | 62.85 | 0.004923 | 2.86 | 4.76 | 5.74 | 1 | 35.45
| 12 | 15 | 61.12 | 62.49 | 62.49 | 62.92 | 0.004895 | 2.91 | 5.06 | 5.9 | 1 | 36.35
| 12 | 16 | 61.12 | 62.52 | 62.52 | 62.96 | 0.004863 | 2.94 | 5.27 | 6.02 | 1 | 36.9
| 12.09 | 9 | 61.23 | 62.45 | 62.45 | 62.89 | 0.006104 | 2.93 | 3.04 | 3.47 | 1 | 38.92
| 12.09 | 12 | 61.23 | 62.61 | 62.61 | 63.09 | 0.005997 | 3.08 | 3.6 | 3.72 | 1 | 41.72
| 12.09 | 13 | 61.23 | 62.69 | 62.69 | 63.2 | 0.005974 | 3.16 | 3.9 | 3.85 | 1 | 43.24
| 12.09 | 14 | 61.23 | 62.77 | 62.77 | 63.3 | 0.005916 | 3.22 | 4.22 | 3.98 | 1 | 44.55
| 12.09 | 15 | 61.23 | 62.83 | 62.83 | 63.38 | 0.005879 | 3.28 | 4.48 | 4.08 | 1 | 45.63
| 12.09 | 16 | 61.23 | 62.88 | 62.88 | 63.44 | 0.005864 | 3.32 | 4.67 | 4.16 | 1 | 46.44
| 12.1 | 9 | 62.73 | 63.77 | 63.77 | 64.11 | 0.005245 | 2.58 | 3.45 | 5.11 | 1 | 30.9
| 12.1 | 12 | 62.73 | 63.9 | 63.9 | 64.27 | 0.005102 | 2.69 | 4.13 | 5.61 | 1 | 32.69
| 12.1 | 13 | 62.73 | 63.97 | 63.97 | 64.35 | 0.005022 | 2.73 | 4.5 | 5.89 | 1 | 33.4
| 12.1 | 14 | 62.73 | 64.03 | 64.03 | 64.42 | 0.004979 | 2.79 | 4.88 | 6.16 | 1 | 34.31
| 12.1 | 15 | 62.73 | 64.08 | 64.08 | 64.49 | 0.004938 | 2.83 | 5.2 | 6.38 | 1 | 35
| 12.1 | 16 | 62.73 | 64.11 | 64.11 | 64.53 | 0.004918 | 2.86 | 5.42 | 6.53 | 1 | 35.52
| 13 | 9 | 62.97 | 64.12 | 64.12 | 64.52 | 0.005534 | 2.78 | 3.2 | 4.05 | 1 | 35.13
| 13 | 12 | 62.97 | 64.26 | 64.26 | 64.7 | 0.005428 | 2.93 | 3.79 | 4.37 | 1 | 37.67
| 13 | 13 | 62.97 | 64.34 | 64.34 | 64.79 | 0.005359 | 2.99 | 4.12 | 4.53 | 1 | 38.78
| 13 | 14 | 62.97 | 64.41 | 64.41 | 64.88 | 0.005306 | 3.05 | 4.45 | 4.69 | 1 | 39.97
| 13 | 15 | 62.97 | 64.47 | 64.47 | 64.96 | 0.005267 | 3.11 | 4.73 | 4.82 | 1 | 40.92
| 13 | 16 | 62.97 | 64.51 | 64.51 | 65.01 | 0.005207 | 3.14 | 4.94 | 4.92 | 1 | 41.37
| 13.01 | 9 | 63.67 | 64.7 | 64.7 | 65.04 | 0.005113 | 2.55 | 3.49 | 5.25 | 1 | 30.25
| 13.01 | 12 | 63.67 | 64.82 | 64.82 | 65.19 | 0.004857 | 2.69 | 4.13 | 5.99 | 1.03 | 29.96
| 13.01 | 13 | 63.67 | 64.88 | 64.88 | 65.27 | 0.004589 | 2.72 | 4.52 | 6.63 | 1.05 | 28.16
| 13.01 | 14 | 63.67 | 64.95 | 64.95 | 65.35 | 0.00427 | 2.73 | 4.98 | 7.32 | 1.06 | 26.32
| 13.01 | 15 | 63.67 | 65 | 65 | 65.41 | 0.004044 | 2.73 | 5.39 | 7.89 | 1.05 | 25.16
| 13.01 | 16 | 63.67 | 65.04 | 65.04 | 65.45 | 0.003878 | 2.71 | 5.71 | 8.3 | 1.04 | 24.35
| 13.25 | 9 | 64.23 | 65.35 | 65.35 | 65.8 | 0.00629 | 2.97 | 2.99 | 3.36 | 1 | 40.02
| 13.25 | 12 | 64.23 | 65.51 | 65.51 | 66.01 | 0.006199 | 3.13 | 3.54 | 3.55 | 1 | 43.18
| 13.25 | 13 | 64.23 | 65.59 | 65.59 | 66.11 | 0.006167 | 3.21 | 3.83 | 3.64 | 1 | 44.76
| 13.25 | 14 | 64.23 | 65.67 | 65.67 | 66.22 | 0.006121 | 3.29 | 4.14 | 3.75 | 1 | 46.26
| 13.25 | 15 | 64.23 | 65.74 | 65.74 | 66.31 | 0.006093 | 3.35 | 4.39 | 3.83 | 1 | 47.49
| 13.25 | 16 | 64.23 | 65.78 | 65.78 | 66.37 | 0.006086 | 3.39 | 4.57 | 3.88 | 1 | 48.41
| 13.26 | 9 | 65.73 | 66.76 | 66.76 | 67.14 | 0.005419 | 2.73 | 3.26 | 4.3 | 1 | 33.99
| 13.26 | 12 | 65.73 | 66.9 | 66.9 | 67.32 | 0.005277 | 2.87 | 3.87 | 4.6 | 1 | 36.37
| 13.26 | 13 | 65.73 | 66.97 | 66.97 | 67.41 | 0.005264 | 2.95 | 4.17 | 4.75 | 1 | 37.81
| 13.26 | 14 | 65.73 | 67.04 | 67.04 | 67.5 | 0.005162 | 3 | 4.53 | 4.91 | 1 | 38.72
| 13.26 | 15 | 65.73 | 67.1 | 67.1 | 67.57 | 0.005119 | 3.06 | 4.81 | 5.04 | 1 | 39.66
| 13.26 | 16 | 65.73 | 67.13 | 67.13 | 67.62 | 0.00512 | 3.1 | 5 | 5.12 | 1 | 40.49
| 13.4 | 9 | 66.23 | 67.31 | 67.31 | 67.73 | 0.005828 | 2.87 | 3.11 | 3.73 | 1 | 37.18
| 13.4 | 12 | 66.23 | 67.46 | 67.46 | 67.93 | 0.005699 | 3.02 | 3.68 | 3.97 | 1 | 39.9
| 13.4 | 13 | 66.23 | 67.54 | 67.54 | 68.02 | 0.005681 | 3.09 | 3.98 | 4.09 | 1 | 41.45
| 13.4 | 14 | 66.23 | 67.61 | 67.61 | 68.12 | 0.005637 | 3.17 | 4.29 | 4.21 | 1 | 42.84
| 13.4 | 15 | 66.23 | 67.68 | 67.68 | 68.21 | 0.00559 | 3.22 | 4.56 | 4.31 | 1 | 43.87
| 13.4 | 16 | 66.23 | 67.72 | 67.72 | 68.26 | 0.005562 | 3.26 | 4.75 | 4.38 | 1 | 44.6
| 13.41 | 4 | 67.03 | 67.59 | 67.59 | 67.81 | 0.005988 | 2.09 | 1.48 | 3.31 | 1 | 23.38
| 13.41 | 4 | 67.03 | 67.8 | 67.68 | 67.96 | 0.003187 | 1.8 | 2.22 | 3.8 | 0.75 | 15.92
| 13.41 | 5 | 67.03 | 67.94 | 67.72 | 68.07 | 0.00206 | 1.58 | 2.79 | 4.13 | 0.61 | 11.72
| 13.41 | 5 | 67.03 | 68.05 | 67.76 | 68.17 | 0.001636 | 1.5 | 3.28 | 4.4 | 0.55 | 10.2
| 13.41 | 6 | 67.03 | 68.15 | 67.79 | 68.25 | 0.001385 | 1.44 | 3.69 | 4.62 | 0.51 | 9.21
| 13.41 | 6 | 67.03 | 68.21 | 67.82 | 68.31 | 0.001255 | 1.41 | 3.98 | 4.76 | 0.49 | 8.71
| 14 | 4 | 67.84 | 68.29 | 68.29 | 68.48 | 0.005988 | 1.95 | 1.59 | 4.12 | 1 | 20.98
| 14 | 4 | 67.84 | 68.37 | 68.37 | 68.59 | 0.005726 | 2.08 | 1.92 | 4.32 | 1 | 22.92
| 14 | 5 | 67.84 | 68.4 | 68.4 | 68.63 | 0.005716 | 2.14 | 2.05 | 4.39 | 1 | 23.94
| 14 | 5 | 67.84 | 68.44 | 68.44 | 68.68 | 0.005577 | 2.2 | 2.23 | 4.49 | 1 | 24.71
| 14 | 6 | 67.84 | 68.46 | 68.46 | 68.72 | 0.005597 | 2.26 | 2.35 | 4.56 | 1 | 25.69
| 14 | 6 | 67.84 | 68.48 | 68.48 | 68.75 | 0.005539 | 2.29 | 2.45 | 4.61 | 1 | 26.14
| 15 | 4 | 69.96 | 70.51 | 70.51 | 70.77 | 0.015732 | 2.26 | 1.37 | 2.66 | 1 | 61.17
| 15 | 4 | 69.96 | 70.61 | 70.61 | 70.92 | 0.015613 | 2.44 | 1.64 | 2.72 | 1 | 68.44
| 15 | 5 | 69.96 | 70.65 | 70.65 | 70.98 | 0.015665 | 2.51 | 1.75 | 2.75 | 1 | 71.64
| 15 | 5 | 69.96 | 70.71 | 70.71 | 71.05 | 0.015593 | 2.59 | 1.89 | 2.78 | 1 | 74.91
| 15 | 6 | 69.96 | 70.74 | 70.74 | 71.1 | 0.015741 | 2.66 | 2 | 2.81 | 1.01 | 78.12
| 15 | 6 | 69.96 | 70.77 | 70.77 | 71.14 | 0.015546 | 2.69 | 2.08 | 2.83 | 1 | 79.25
| 15.1 | 4 | 70.57 | 71.12 | 71.12 | 71.38 | 0.015477 | 2.24 | 1.38 | 2.71 | 1 | 60.34
| 15.1 | 4 | 70.57 | 71.22 | 71.22 | 71.52 | 0.015082 | 2.4 | 1.66 | 2.79 | 0.99 | 66.57
| 15.1 | 5 | 70.57 | 71.26 | 71.26 | 71.58 | 0.015264 | 2.48 | 1.77 | 2.82 | 1 | 70.16
| 15.1 | 5 | 70.57 | 71.31 | 71.31 | 71.65 | 0.015149 | 2.56 | 1.91 | 2.85 | 1 | 73.19
| 15.1 | 6 | 70.57 | 71.35 | 71.35 | 71.7 | 0.015282 | 2.63 | 2.02 | 2.88 | 1 | 76.3
| 15.1 | 6 | 70.57 | 71.38 | 71.38 | 71.74 | 0.015283 | 2.67 | 2.1 | 2.9 | 1 | 78.16
| 15.11 | 4 | 70.87 | 71.42 | 71.42 | 71.66 | 0.014931 | 2.21 | 1.4 | 2.85 | 1 | 58.4
| 15.11 | 4 | 70.87 | 71.51 | 71.51 | 71.8 | 0.014626 | 2.37 | 1.69 | 2.94 | 1 | 64.7
| 15.11 | 5 | 70.87 | 71.55 | 71.55 | 71.86 | 0.014637 | 2.44 | 1.8 | 2.98 | 1 | 67.6
| 15.11 | 5 | 70.87 | 71.6 | 71.6 | 71.92 | 0.014571 | 2.52 | 1.95 | 3.03 | 1 | 70.7
| 15.11 | 6 | 70.87 | 71.64 | 71.64 | 71.97 | 0.014574 | 2.58 | 2.06 | 3.05 | 1 | 73.27
| 15.11 | 6 | 70.87 | 71.66 | 71.66 | 72.01 | 0.014466 | 2.61 | 2.14 | 3.06 | 1 | 74.68
| 16 | 4 | 73.29 | 73.91 | 73.91 | 74.17 | 0.015115 | 2.26 | 1.37 | 2.64 | 1 | 60.61
| 16 | 4 | 73.29 | 74.01 | 74.01 | 74.31 | 0.014923 | 2.42 | 1.66 | 2.78 | 1 | 66.9
| 16 | 5 | 73.29 | 74.05 | 74.05 | 74.37 | 0.015006 | 2.49 | 1.77 | 2.83 | 1 | 69.93
| 16 | 5 | 73.29 | 74.11 | 74.11 | 74.44 | 0.01475 | 2.55 | 1.92 | 2.9 | 1 | 72.13
| 16 | 6 | 73.29 | 74.15 | 74.15 | 74.49 | 0.014645 | 2.59 | 2.04 | 2.96 | 1 | 74.07
| 16 | 6 | 73.29 | 74.18 | 74.18 | 74.53 | 0.014668 | 2.63 | 2.13 | 3 | 1 | 75.84
| 17 | 4 | 77.12 | 77.66 | 77.66 | 77.88 | 0.013908 | 2.09 | 1.48 | 3.33 | 1 | 52.83
| 17 | 4 | 77.12 | 77.74 | 77.74 | 78 | 0.013627 | 2.24 | 1.79 | 3.52 | 1 | 58.26
| 17 | 5 | 77.12 | 77.78 | 77.78 | 78.05 | 0.013519 | 2.29 | 1.92 | 3.6 | 1 | 60.37
| 17 | 5 | 77.12 | 77.83 | 77.83 | 78.11 | 0.013234 | 2.35 | 2.09 | 3.7 | 1 | 62.21
| 17 | 6 | 77.12 | 77.86 | 77.86 | 78.15 | 0.013134 | 2.4 | 2.21 | 3.77 | 1 | 63.96
| 17 | 6 | 77.12 | 77.88 | 77.88 | 78.19 | 0.013159 | 2.44 | 2.3 | 3.82 | 1 | 65.59
0 | 0 | 47 | 63.95 | 65.25 | 65.13 | 65.68 | 0.008503 | 2.88 | 16.32 | 14.05 | 0.85 | 87.13
4 | 0 | 60 | 63.95 | 65.46 | 65.33 | 65.95 | 0.008506 | 3.11 | 19.3 | 17 | 0.93 | 84.45
2 | 0 | 66 | 63.95 | 65.54 | 65.42 | 66.07 | 0.008515 | 3.2 | 20.63 | 17 | 0.93 | 89.62
야 | 0 | 74 | 63.95 | 65.64 | 65.55 | 66.21 | 0.008504 | 3.32 | 22.32 | 17 | 0.92 | 95.85
광 | 0 | 80 | 63.95 | 65.71 | 65.63 | 66.31 | 0.008502 | 3.4 | 23.53 | 17 | 0.92 | 100.28
천 | 0 | 84 | 63.95 | 65.75 | 65.68 | 66.38 | 0.008502 | 3.46 | 24.31 | 17 | 0.92 | 103.13
| 0.05 | 47 | 63.95 | 65.37 | 65.13 | 65.72 | 0.006482 | 2.63 | 17.86 | 14.41 | 0.75 | 70.03
| 0.05 | 60 | 63.95 | 65.59 | 65.33 | 66 | 0.006333 | 2.81 | 21.34 | 17 | 0.8 | 68.68
| 0.05 | 66 | 63.95 | 65.68 | 65.42 | 66.11 | 0.006281 | 2.89 | 22.85 | 17 | 0.8 | 72.26
| 0.05 | 74 | 63.95 | 65.8 | 65.55 | 66.26 | 0.006131 | 2.97 | 24.88 | 17 | 0.78 | 75.88
| 0.05 | 80 | 63.95 | 65.87 | 65.64 | 66.36 | 0.006164 | 3.06 | 26.16 | 17 | 0.79 | 79.61
| 0.05 | 84 | 63.95 | 65.92 | 65.69 | 66.43 | 0.006193 | 3.11 | 26.98 | 17 | 0.79 | 82.09
| 0.06 | 47 | 64.05 | 65.3 | 65.23 | 65.76 | 0.009702 | 3 | 15.66 | 14.07 | 0.91 | 95.65
| 0.06 | 60 | 64.05 | 65.52 | 65.43 | 66.04 | 0.009242 | 3.19 | 18.84 | 17 | 0.97 | 89.79
| 0.06 | 66 | 64.05 | 65.61 | 65.53 | 66.15 | 0.008853 | 3.23 | 20.43 | 17 | 0.94 | 92.36
| 0.06 | 74 | 64.05 | 65.73 | 65.65 | 66.3 | 0.008467 | 3.3 | 22.41 | 17 | 0.92 | 95.76
| 0.06 | 80 | 64.05 | 65.8 | 65.72 | 66.4 | 0.008376 | 3.38 | 23.7 | 17 | 0.91 | 99.38
| 0.06 | 84 | 64.05 | 65.85 | 65.77 | 66.46 | 0.008336 | 3.43 | 24.52 | 17 | 0.91 | 101.83
| 1 | 47 | 63.92 | 65.72 | 65.71 | 66.14 | 0.007488 | 2.81 | 16.71 | 14.12 | 0.83 | 71.85
| 1 | 60 | 63.92 | 65.98 | 65.98 | 66.5 | 0.009485 | 3.15 | 19.04 | 17 | 0.95 | 86.29
| 1 | 66 | 63.92 | 66.05 | 66.05 | 66.61 | 0.009571 | 3.26 | 20.22 | 17 | 0.96 | 91.87
| 1 | 74 | 63.92 | 66.13 | 66.13 | 66.74 | 0.009671 | 3.4 | 21.73 | 17 | 0.96 | 98.92
| 1 | 80 | 63.92 | 66.2 | 66.2 | 66.84 | 0.009731 | 3.5 | 22.83 | 17 | 0.97 | 103.89
| 1 | 84 | 63.92 | 66.24 | 66.24 | 66.9 | 0.00981 | 3.57 | 23.5 | 17 | 0.97 | 107.44
| 1.4 | 47 | 64.12 | 65.97 | 65.7 | 66.45 | 0.007174 | 3.06 | 15.36 | 8.58 | 0.73 | 91.61
| 1.4 | 60 | 64.12 | 66.28 | 65.97 | 66.84 | 0.007173 | 3.33 | 18.04 | 8.99 | 0.75 | 100.57
| 1.4 | 66 | 64.12 | 66.34 | 66.08 | 66.98 | 0.007972 | 3.56 | 18.56 | 9.07 | 0.79 | 113.55
| 1.4 | 74 | 64.12 | 66.4 | 66.23 | 67.17 | 0.009128 | 3.86 | 19.15 | 9.17 | 0.85 | 132.28
| 1.4 | 80 | 64.12 | 66.44 | 66.34 | 67.3 | 0.010083 | 4.1 | 19.52 | 9.23 | 0.9 | 147.66
| 1.4 | 84 | 64.12 | 66.46 | 66.42 | 67.39 | 0.010752 | 4.26 | 19.74 | 9.27 | 0.93 | 158.43
| 2 | 47 | 64.22 | 66.03 | 65.73 | 66.53 | 0.007693 | 3.13 | 14.99 | 8.57 | 0.76 | 96.63
| 2 | 60 | 64.22 | 66.34 | 65.99 | 66.93 | 0.007605 | 3.39 | 17.69 | 8.93 | 0.77 | 105.49
| 2 | 66 | 64.22 | 66.4 | 66.1 | 67.07 | 0.008401 | 3.62 | 18.23 | 9.02 | 0.81 | 118.51
| 2 | 74 | 64.22 | 66.48 | 66.25 | 67.26 | 0.009339 | 3.89 | 19 | 9.14 | 0.86 | 134.78
| 2 | 80 | 64.22 | 66.55 | 66.36 | 67.4 | 0.009981 | 4.08 | 19.59 | 9.24 | 0.9 | 146.44
| 2 | 84 | 64.22 | 66.62 | 66.44 | 67.5 | 0.009983 | 4.15 | 20.25 | 9.35 | 0.9 | 149.15
| 3 | 47 | 65.22 | 66.73 | 66.73 | 67.48 | 0.013853 | 3.83 | 12.28 | 8.25 | 1 | 151.04
| 3 | 60 | 65.22 | 67 | 67 | 67.87 | 0.013869 | 4.14 | 14.48 | 8.3 | 1 | 170.11
| 3 | 66 | 65.22 | 67.13 | 67.13 | 68.04 | 0.013302 | 4.21 | 15.67 | 8.96 | 1.02 | 164.4
| 3 | 74 | 65.22 | 67.29 | 67.29 | 68.25 | 0.012866 | 4.32 | 17.13 | 9.19 | 1.01 | 167.89
| 3 | 80 | 65.22 | 67.41 | 67.41 | 68.41 | 0.012541 | 4.39 | 18.24 | 9.36 | 1 | 169.88
| 3 | 84 | 65.22 | 67.49 | 67.49 | 68.51 | 0.0124 | 4.44 | 18.93 | 9.47 | 1 | 171.77
| 3.01 | 47 | 65.62 | 67.15 | 67.15 | 67.87 | 0.013026 | 3.75 | 12.53 | 8.98 | 1.01 | 137.08
| 3.01 | 60 | 65.62 | 67.43 | 67.43 | 68.24 | 0.012202 | 3.97 | 15.1 | 9.38 | 1 | 145.22
| 3.01 | 66 | 65.62 | 67.54 | 67.54 | 68.4 | 0.012009 | 4.07 | 16.21 | 9.55 | 1 | 149.52
| 3.01 | 74 | 65.62 | 67.69 | 67.69 | 68.61 | 0.011746 | 4.19 | 17.67 | 9.76 | 0.99 | 154.39
| 3.01 | 80 | 65.62 | 67.8 | 67.8 | 68.75 | 0.011581 | 4.27 | 18.73 | 9.92 | 0.99 | 157.86
| 3.01 | 84 | 65.62 | 67.87 | 67.87 | 68.84 | 0.011481 | 4.32 | 19.44 | 10.02 | 0.99 | 160.07
| 4 | 47 | 66.05 | 67.86 | 67.73 | 68.39 | 0.008481 | 3.22 | 14.6 | 10.59 | 0.88 | 103.07
| 4 | 60 | 66.05 | 68.16 | 67.98 | 68.73 | 0.007899 | 3.36 | 17.85 | 11.42 | 0.86 | 108.01
| 4 | 66 | 66.05 | 68.3 | 68.09 | 68.88 | 0.007532 | 3.4 | 19.44 | 11.75 | 0.84 | 108.36
| 4 | 74 | 66.05 | 68.46 | 68.23 | 69.07 | 0.007174 | 3.45 | 21.43 | 12 | 0.83 | 109.82
| 4 | 80 | 66.05 | 68.58 | 68.32 | 69.21 | 0.006923 | 3.5 | 22.85 | 12 | 0.81 | 111.09
| 4 | 84 | 66.05 | 68.66 | 68.38 | 69.3 | 0.006786 | 3.53 | 23.77 | 12 | 0.8 | 112.07
| 5 | 47 | 66.07 | 68.4 | 68.38 | 68.69 | 0.004161 | 2.36 | 19.95 | 15.54 | 0.66 | 45.39
| 5 | 60 | 66.07 | 68.71 | 68.61 | 69.01 | 0.003686 | 2.39 | 25.06 | 16.86 | 0.63 | 45.7
| 5 | 66 | 66.07 | 68.84 | 68.68 | 69.15 | 0.003468 | 2.42 | 27.29 | 16.97 | 0.61 | 46.12
| 5 | 74 | 66.07 | 69.01 | 68.77 | 69.32 | 0.003235 | 2.46 | 30.14 | 17 | 0.59 | 46.71
| 5 | 80 | 66.07 | 69.13 | 68.83 | 69.45 | 0.003095 | 2.48 | 32.2 | 17 | 0.58 | 47.18
| 5 | 84 | 66.07 | 69.21 | 68.88 | 69.53 | 0.00301 | 2.5 | 33.56 | 17 | 0.57 | 47.47
| 6 | 47 | 67.29 | 68.83 | 68.83 | 69.45 | 0.011293 | 3.48 | 13.51 | 10.97 | 1 | 124.37
| 6 | 60 | 67.29 | 69.06 | 69.06 | 69.77 | 0.011111 | 3.73 | 16.07 | 11.37 | 1 | 137.71
| 6 | 66 | 67.29 | 69.17 | 69.17 | 69.91 | 0.010947 | 3.82 | 17.26 | 11.55 | 1 | 142.23
| 6 | 74 | 67.29 | 69.3 | 69.3 | 70.09 | 0.010862 | 3.95 | 18.74 | 11.77 | 1 | 148.9
| 6 | 80 | 67.29 | 69.38 | 69.38 | 70.22 | 0.010849 | 4.04 | 19.8 | 11.93 | 1 | 154.06
| 6 | 84 | 67.29 | 69.44 | 69.44 | 70.3 | 0.010835 | 4.1 | 20.5 | 12.03 | 1 | 157.27
| 6.15 | 47 | 67.49 | 69.07 | 69.07 | 69.69 | 0.011119 | 3.47 | 13.53 | 10.99 | 1 | 123.54
| 6.15 | 60 | 67.49 | 69.3 | 69.3 | 70.01 | 0.010926 | 3.73 | 16.11 | 11.38 | 1 | 136.66
| 6.15 | 66 | 67.49 | 69.4 | 69.4 | 70.15 | 0.010851 | 3.83 | 17.25 | 11.55 | 1 | 142.02
| 6.15 | 74 | 67.49 | 69.53 | 69.53 | 70.33 | 0.010852 | 3.96 | 18.68 | 11.76 | 1 | 149.59
| 6.15 | 80 | 67.49 | 69.62 | 69.62 | 70.45 | 0.010739 | 4.04 | 19.8 | 11.92 | 1 | 153.67
| 6.15 | 84 | 67.49 | 69.68 | 69.68 | 70.53 | 0.010788 | 4.11 | 20.46 | 12.01 | 1 | 157.6
| 7 | 47 | 67.95 | 70.25 | 70.25 | 70.73 | 0.010509 | 3 | 15.66 | 16.1 | 0.97 | 82.92
| 7 | 60 | 67.95 | 70.45 | 70.45 | 70.98 | 0.010034 | 3.16 | 18.98 | 17 | 0.96 | 89.69
| 7 | 66 | 67.95 | 70.52 | 70.52 | 71.08 | 0.010101 | 3.27 | 20.16 | 17 | 0.96 | 95.3
| 7 | 74 | 67.95 | 70.61 | 70.61 | 71.21 | 0.010244 | 3.42 | 21.63 | 17 | 0.97 | 102.82
| 7 | 80 | 67.95 | 70.67 | 70.67 | 71.31 | 0.010382 | 3.53 | 22.65 | 17 | 0.98 | 108.53
| 7 | 84 | 67.95 | 70.71 | 70.71 | 71.38 | 0.010332 | 3.59 | 23.42 | 17 | 0.98 | 111.17
| 8 | 47 | 70.15 | 71.41 | 71.41 | 71.91 | 0.010589 | 3.07 | 15.33 | 15.09 | 0.97 | 89.05
| 8 | 60 | 70.15 | 71.6 | 71.6 | 72.17 | 0.010694 | 3.32 | 18.08 | 15.4 | 0.98 | 101.18
| 8 | 66 | 70.15 | 71.73 | 71.73 | 72.29 | 0.009627 | 3.26 | 20.23 | 17 | 0.95 | 92.47
| 8 | 74 | 70.15 | 71.82 | 71.82 | 72.43 | 0.009718 | 3.4 | 21.76 | 17 | 0.96 | 99.54
| 8 | 80 | 70.15 | 71.88 | 71.88 | 72.52 | 0.009786 | 3.5 | 22.85 | 17 | 0.96 | 104.63
| 8 | 84 | 70.15 | 71.92 | 71.92 | 72.59 | 0.009812 | 3.56 | 23.58 | 17 | 0.97 | 107.79
| 9 | 47 | 71.8 | 73.25 | 73.25 | 73.95 | 0.013189 | 3.71 | 12.65 | 8.98 | 1 | 142.63
| 9 | 60 | 71.8 | 73.66 | 73.66 | 74.2 | 0.00796 | 3.1 | 19.33 | 17 | 0.93 | 74.3
| 9 | 66 | 71.8 | 73.74 | 73.74 | 74.3 | 0.008068 | 3.2 | 20.64 | 17 | 0.93 | 79.8
| 9 | 74 | 71.8 | 73.83 | 73.83 | 74.44 | 0.008263 | 3.33 | 22.21 | 17 | 0.93 | 87.18
| 9 | 80 | 71.8 | 73.9 | 73.9 | 74.53 | 0.008406 | 3.43 | 23.32 | 17 | 0.93 | 92.53
| 9 | 84 | 71.8 | 73.94 | 73.94 | 74.59 | 0.008474 | 3.49 | 24.06 | 17 | 0.94 | 95.82
| 9.12 | 47 | 71.99 | 73.63 | 73.63 | 74.14 | 0.00848 | 3.04 | 15.47 | 17 | 1.02 | 64.79
| 9.12 | 60 | 71.99 | 73.85 | 73.85 | 74.39 | 0.007999 | 3.11 | 19.3 | 17 | 0.93 | 74.53
| 9.12 | 66 | 71.99 | 73.93 | 73.93 | 74.49 | 0.008106 | 3.2 | 20.61 | 17 | 0.93 | 80.04
| 9.12 | 74 | 71.99 | 74.03 | 74.03 | 74.63 | 0.008265 | 3.33 | 22.22 | 17 | 0.93 | 87.17
| 9.12 | 80 | 71.99 | 74.09 | 74.09 | 74.72 | 0.008411 | 3.43 | 23.32 | 17 | 0.93 | 92.56
| 9.12 | 84 | 71.99 | 74.13 | 74.13 | 74.79 | 0.008475 | 3.49 | 24.06 | 17 | 0.94 | 95.82
| 10 | 47 | 71.98 | 74.14 | 73.63 | 74.29 | 0.001869 | 1.71 | 27.51 | 17 | 0.43 | 23.11
| 10 | 60 | 71.98 | 74.36 | 73.78 | 74.55 | 0.002056 | 1.92 | 31.24 | 17 | 0.45 | 28.3
| 10 | 66 | 71.98 | 74.45 | 73.85 | 74.66 | 0.00214 | 2.01 | 32.79 | 17 | 0.46 | 30.67
| 10 | 74 | 71.98 | 74.57 | 73.94 | 74.8 | 0.002247 | 2.13 | 34.76 | 17 | 0.48 | 33.78
| 10 | 80 | 71.98 | 74.65 | 74 | 74.9 | 0.002322 | 2.21 | 36.17 | 17 | 0.48 | 36.06
| 10 | 84 | 71.98 | 74.7 | 74.04 | 74.96 | 0.00237 | 2.27 | 37.08 | 17 | 0.49 | 37.57
| 11 | 47 | 72.68 | 74.2 | 74.08 | 74.64 | 0.008476 | 2.83 | 16.63 | 17 | 0.91 | 67.28
| 11 | 60 | 72.68 | 74.41 | 74.35 | 74.88 | 0.007798 | 2.97 | 20.21 | 17 | 0.87 | 73.75
| 11 | 66 | 72.68 | 74.5 | 74.42 | 74.98 | 0.007587 | 3.04 | 21.73 | 17 | 0.86 | 76.49
| 11 | 74 | 72.68 | 74.61 | 74.5 | 75.12 | 0.007377 | 3.13 | 23.65 | 17 | 0.85 | 80.07
| 11 | 80 | 72.68 | 74.69 | 74.57 | 75.22 | 0.007249 | 3.2 | 25.03 | 17 | 0.84 | 82.65
| 11 | 84 | 72.68 | 74.75 | 74.61 | 75.29 | 0.00718 | 3.24 | 25.92 | 17 | 0.84 | 84.35
| 11.15 | 47 | 73.25 | 74.78 | 74.78 | 75.39 | 0.010735 | 3.4 | 13.8 | 12.13 | 1.02 | 98.9
| 11.15 | 60 | 73.25 | 75.03 | 75.03 | 75.7 | 0.009997 | 3.55 | 16.91 | 12.38 | 0.97 | 108.33
| 11.15 | 66 | 73.25 | 75.12 | 75.12 | 75.83 | 0.010024 | 3.65 | 18.06 | 12.47 | 0.97 | 114.34
| 11.15 | 74 | 73.25 | 75.24 | 75.24 | 76 | 0.010059 | 3.79 | 19.53 | 12.59 | 0.97 | 121.85
| 11.15 | 80 | 73.25 | 75.33 | 75.33 | 76.12 | 0.010012 | 3.88 | 20.64 | 12.68 | 0.97 | 126.48
| 11.15 | 84 | 73.25 | 75.38 | 75.38 | 76.19 | 0.010061 | 3.94 | 21.31 | 12.73 | 0.97 | 130.17
| 11.16 | 32 | 73.45 | 75.27 | 74.57 | 75.44 | 0.002339 | 1.76 | 18.19 | 12.62 | 0.47 | 26.9
| 11.16 | 40 | 73.45 | 75.58 | 74.82 | 75.75 | 0.002047 | 1.81 | 22.12 | 12.93 | 0.44 | 27.33
| 11.16 | 45 | 73.45 | 75.68 | 74.92 | 75.88 | 0.002372 | 1.91 | 23.56 | 17 | 0.52 | 26.76
| 11.16 | 51 | 73.45 | 75.85 | 75.03 | 76.06 | 0.00221 | 1.93 | 26.49 | 17 | 0.49 | 27.57
| 11.16 | 55 | 73.45 | 75.98 | 75.1 | 76.18 | 0.002056 | 1.92 | 28.66 | 17 | 0.47 | 27.42
| 11.16 | 58 | 73.45 | 76.06 | 75.15 | 76.26 | 0.002012 | 1.94 | 29.96 | 17 | 0.47 | 27.84
| 11.45 | 32 | 73.61 | 75.29 | 74.88 | 75.58 | 0.004956 | 2.41 | 13.29 | 9.35 | 0.64 | 58.3
| 11.45 | 40 | 73.61 | 75.58 | 75.08 | 75.89 | 0.004453 | 2.46 | 16.27 | 12.61 | 0.69 | 48.46
| 11.45 | 45 | 73.61 | 75.69 | 75.19 | 76.03 | 0.004546 | 2.55 | 17.68 | 12.76 | 0.69 | 52.7
| 11.45 | 51 | 73.61 | 75.84 | 75.32 | 76.2 | 0.004357 | 2.59 | 19.71 | 12.97 | 0.67 | 54.77
| 11.45 | 55 | 73.61 | 75.96 | 75.4 | 76.32 | 0.004088 | 2.59 | 21.26 | 13 | 0.65 | 54.52
| 11.45 | 58 | 73.61 | 76.04 | 75.46 | 76.4 | 0.004017 | 2.61 | 22.18 | 13 | 0.64 | 55.41
| 12 | 32 | 73.54 | 75.36 | 75.03 | 75.61 | 0.003866 | 2.22 | 14.44 | 9.38 | 0.57 | 48.33
| 12 | 40 | 73.54 | 75.64 | 75.22 | 75.91 | 0.003748 | 2.34 | 17.09 | 9.82 | 0.57 | 52.08
| 12 | 45 | 73.54 | 75.74 | 75.33 | 76.05 | 0.003934 | 2.44 | 18.43 | 12.75 | 0.65 | 46.97
| 12 | 51 | 73.54 | 75.89 | 75.46 | 76.22 | 0.003909 | 2.51 | 20.34 | 12.94 | 0.64 | 50.21
| 12 | 55 | 73.54 | 76 | 75.54 | 76.34 | 0.003787 | 2.53 | 21.73 | 13 | 0.62 | 51.18
| 12 | 58 | 73.54 | 76.07 | 75.6 | 76.42 | 0.003725 | 2.56 | 22.7 | 13 | 0.62 | 52.08
| 12.49 | 32 | 75.33 | 76.76 | 76.76 | 77.47 | 0.015912 | 3.74 | 8.56 | 6 | 1 | 150.89
| 12.49 | 40 | 75.33 | 76.98 | 76.98 | 77.81 | 0.016229 | 4.03 | 9.93 | 6 | 1 | 169.73
| 12.49 | 45 | 75.33 | 77.12 | 77.12 | 78.01 | 0.016547 | 4.2 | 10.71 | 6 | 1 | 181.61
| 12.49 | 51 | 75.33 | 77.28 | 77.28 | 78.25 | 0.016678 | 4.37 | 11.67 | 6 | 1 | 193
| 12.49 | 55 | 75.33 | 77.38 | 77.38 | 78.4 | 0.016812 | 4.48 | 12.28 | 6 | 1 | 200.62
| 12.49 | 58 | 75.33 | 77.45 | 77.45 | 78.51 | 0.017009 | 4.57 | 12.7 | 6 | 1 | 207.08
| 13 | 32 | 75.36 | 76.79 | 76.79 | 77.5 | 0.0033 | 3.74 | 8.55 | 6 | 1 | 31.27
| 13 | 40 | 75.36 | 77.02 | 77.02 | 77.84 | 0.003348 | 4.03 | 9.93 | 6 | 1 | 35.03
| 13 | 45 | 75.36 | 77.15 | 77.15 | 78.04 | 0.003402 | 4.19 | 10.73 | 6 | 1 | 37.38
| 13 | 51 | 75.36 | 77.31 | 77.31 | 78.28 | 0.003435 | 4.37 | 11.68 | 6 | 1 | 39.78
| 13 | 55 | 75.36 | 77.47 | 77.41 | 78.43 | 0.003213 | 4.35 | 12.63 | 6 | 0.96 | 38.98
| 13 | 58 | 75.36 | 77.48 | 77.48 | 78.54 | 0.003496 | 4.56 | 12.73 | 6 | 1 | 42.6
| 13.05 | 32 | 75.53 | 76.96 | 76.96 | 77.67 | 0.003289 | 3.74 | 8.56 | 6 | 1 | 31.18
| 13.05 | 40 | 75.53 | 77.19 | 77.19 | 78.01 | 0.003349 | 4.03 | 9.93 | 6 | 1 | 35.03
| 13.05 | 45 | 75.53 | 77.32 | 77.32 | 78.21 | 0.003386 | 4.19 | 10.75 | 6 | 1 | 37.24
| 13.05 | 51 | 75.53 | 77.48 | 77.48 | 78.45 | 0.003445 | 4.37 | 11.67 | 6 | 1 | 39.87
| 13.05 | 55 | 75.53 | 77.58 | 77.58 | 78.6 | 0.003473 | 4.48 | 12.28 | 6 | 1 | 41.44
| 13.05 | 58 | 75.53 | 77.65 | 77.65 | 78.71 | 0.003515 | 4.57 | 12.7 | 6 | 1 | 42.79
| 13.06 | 32 | 75.56 | 76.99 | 76.99 | 77.7 | 0.015908 | 3.74 | 8.56 | 6 | 1 | 150.86
| 13.06 | 40 | 75.56 | 77.21 | 77.21 | 78.04 | 0.016296 | 4.04 | 9.91 | 6 | 1 | 170.26
| 13.06 | 45 | 75.56 | 77.35 | 77.35 | 78.24 | 0.016396 | 4.19 | 10.74 | 6 | 1 | 180.31
| 13.06 | 51 | 75.56 | 77.51 | 77.51 | 78.48 | 0.01665 | 4.37 | 11.68 | 6 | 1 | 192.74
| 13.06 | 55 | 75.56 | 77.61 | 77.61 | 78.63 | 0.016798 | 4.48 | 12.28 | 6 | 1 | 200.48
| 13.06 | 58 | 75.56 | 77.68 | 77.68 | 78.74 | 0.01694 | 4.56 | 12.72 | 6 | 1 | 206.39
| 14 | 32 | 76.89 | 78.39 | 78.39 | 79 | 0.012739 | 3.48 | 9.2 | 7.48 | 1 | 128.04
| 14 | 40 | 76.89 | 78.61 | 78.61 | 79.3 | 0.012468 | 3.68 | 10.87 | 7.87 | 1 | 138.65
| 14 | 45 | 76.89 | 78.73 | 78.73 | 79.46 | 0.012382 | 3.8 | 11.84 | 8.04 | 1 | 145.27
| 14 | 51 | 76.89 | 78.86 | 78.86 | 79.66 | 0.01237 | 3.95 | 12.91 | 8.09 | 1 | 153.94
| 14 | 55 | 76.89 | 78.94 | 78.94 | 79.78 | 0.012432 | 4.05 | 13.58 | 8.12 | 1 | 160.03
| 14 | 58 | 76.89 | 79 | 79 | 79.87 | 0.012499 | 4.12 | 14.06 | 8.15 | 1 | 164.65
| 14.37 | 32 | 76.96 | 78.97 | 78.5 | 79.31 | 0.005321 | 2.59 | 12.35 | 7.5 | 0.64 | 66.2
| 14.37 | 40 | 76.96 | 79.21 | 78.72 | 79.61 | 0.005664 | 2.82 | 14.19 | 7.83 | 0.67 | 76.32
| 14.37 | 45 | 76.96 | 79.34 | 78.85 | 79.79 | 0.005852 | 2.95 | 15.28 | 8.01 | 0.68 | 82.2
| 14.37 | 51 | 76.96 | 79.5 | 79 | 79.99 | 0.006023 | 3.08 | 16.56 | 8.22 | 0.69 | 88.5
| 14.37 | 55 | 76.96 | 79.61 | 79.1 | 80.11 | 0.00603 | 3.12 | 17.65 | 13 | 0.85 | 65.27
| 14.37 | 58 | 76.96 | 79.69 | 79.17 | 80.2 | 0.005868 | 3.1 | 18.73 | 13 | 0.82 | 66.73
| 14.38 | 32 | 76.96 | 79.18 | 78.14 | 79.33 | 0.002089 | 1.7 | 18.8 | 11.04 | 0.42 | 24.1
| 14.38 | 40 | 76.96 | 79.46 | 78.32 | 79.64 | 0.002183 | 1.81 | 22.05 | 11.76 | 0.42 | 26.81
| 14.38 | 45 | 76.96 | 79.63 | 78.44 | 79.82 | 0.00223 | 1.87 | 24.08 | 13 | 0.44 | 27.31
| 14.38 | 51 | 76.96 | 79.82 | 78.57 | 80.02 | 0.002171 | 1.92 | 26.62 | 13 | 0.43 | 28.8
| 14.38 | 55 | 76.96 | 79.94 | 78.65 | 80.15 | 0.002144 | 1.95 | 28.2 | 13 | 0.42 | 29.76
| 14.38 | 58 | 76.96 | 80.03 | 78.71 | 80.23 | 0.002143 | 1.98 | 29.27 | 13 | 0.42 | 30.63
| 14.39 | 32 | 77.76 | 78.99 | 78.99 | 79.49 | 0.011776 | 3.07 | 10.41 | 10.59 | 0.99 | 90.18
| 14.39 | 40 | 77.76 | 79.25 | 79.17 | 79.74 | 0.009604 | 3.02 | 13.24 | 11.23 | 0.89 | 84.22
| 14.39 | 45 | 77.76 | 79.46 | 79.27 | 79.9 | 0.007773 | 2.88 | 15.62 | 11.75 | 0.8 | 74.47
| 14.39 | 51 | 77.76 | 79.68 | 79.39 | 80.09 | 0.006559 | 2.79 | 18.31 | 13 | 0.75 | 66.21
| 14.39 | 55 | 77.76 | 79.81 | 79.46 | 80.21 | 0.005791 | 2.74 | 20.11 | 13 | 0.7 | 63.22
| 14.39 | 58 | 77.76 | 79.9 | 79.51 | 80.29 | 0.005452 | 2.73 | 21.27 | 13 | 0.68 | 62.34
| 14.4 | 32 | 77.79 | 79.33 | 78.88 | 79.53 | 0.003396 | 1.94 | 16.46 | 13 | 0.55 | 36.39
| 14.4 | 40 | 77.79 | 79.54 | 79.04 | 79.77 | 0.00331 | 2.09 | 19.16 | 13 | 0.55 | 40.18
| 14.4 | 45 | 77.79 | 79.69 | 79.13 | 79.92 | 0.003136 | 2.14 | 21.04 | 13 | 0.54 | 41.03
| 14.4 | 51 | 77.79 | 79.86 | 79.23 | 80.11 | 0.002955 | 2.19 | 23.26 | 13 | 0.52 | 41.84
| 14.4 | 55 | 77.79 | 79.97 | 79.29 | 80.22 | 0.002861 | 2.23 | 24.68 | 13 | 0.52 | 42.41
| 14.4 | 58 | 77.79 | 80.04 | 79.34 | 80.31 | 0.002818 | 2.26 | 25.68 | 13 | 0.51 | 43.05
| 15 | 32 | 78.12 | 79.25 | 79.21 | 79.67 | 0.010908 | 2.86 | 11.21 | 11.78 | 0.93 | 91.67
| 15 | 40 | 78.12 | 79.46 | 79.37 | 79.89 | 0.009068 | 2.89 | 13.84 | 13 | 0.89 | 83.94
| 15 | 45 | 78.12 | 79.61 | 79.46 | 80.03 | 0.007611 | 2.85 | 15.81 | 13 | 0.82 | 78.85
| 15 | 51 | 78.12 | 79.79 | 79.56 | 80.2 | 0.006398 | 2.81 | 18.12 | 13 | 0.76 | 74.22
| 15 | 55 | 78.12 | 79.9 | 79.62 | 80.31 | 0.005837 | 2.81 | 19.6 | 13 | 0.73 | 72.16
| 15 | 58 | 78.12 | 79.98 | 79.67 | 80.39 | 0.00555 | 2.81 | 20.61 | 13 | 0.71 | 71.45
| 15.14 | 32 | 78.09 | 79.39 | 79.25 | 79.82 | 0.010213 | 2.84 | 11.27 | 13 | 0.97 | 74.53
| 15.14 | 40 | 78.09 | 79.57 | 79.54 | 80.03 | 0.009733 | 2.95 | 13.57 | 13 | 0.92 | 83.6
| 15.14 | 45 | 78.09 | 79.7 | 79.62 | 80.16 | 0.008851 | 2.95 | 15.25 | 13 | 0.87 | 84.01
| 15.14 | 51 | 78.09 | 79.86 | 79.72 | 80.31 | 0.007747 | 2.93 | 17.38 | 13 | 0.81 | 82.09
| 15.14 | 55 | 78.09 | 79.97 | 79.78 | 80.41 | 0.007147 | 2.93 | 18.78 | 13 | 0.78 | 80.76
| 15.14 | 58 | 78.09 | 80.04 | 79.82 | 80.49 | 0.00682 | 2.94 | 19.76 | 13 | 0.76 | 80.34
| 15.15 | 32 | 78.12 | 79.34 | 79.29 | 79.86 | 0.013429 | 3.2 | 9.99 | 8.41 | 0.94 | 125.29
| 15.15 | 40 | 78.12 | 79.47 | 79.47 | 80.13 | 0.015176 | 3.6 | 11.13 | 8.45 | 1 | 153.62
| 15.15 | 45 | 78.12 | 79.58 | 79.58 | 80.29 | 0.015078 | 3.73 | 12.06 | 8.49 | 1 | 162.08
| 15.15 | 51 | 78.12 | 80.2 | 80.2 | 80.61 | 0.024366 | 2.82 | 18.08 | 20.6 | 0.1 | 104.95
| 15.15 | 55 | 78.12 | 80.23 | 80.23 | 80.67 | 0.025082 | 2.93 | 18.79 | 20.6 | 0.1 | 112.07
| 15.15 | 58 | 78.12 | 80.26 | 80.26 | 80.72 | 0.025712 | 3.01 | 19.27 | 20.6 | 0.11 | 117.67
| 15.18 | 32 | 78.22 | 79.39 | 79.39 | 79.96 | 0.015357 | 3.35 | 9.56 | 8.39 | 1 | 138.47
| 15.18 | 40 | 78.22 | 79.57 | 79.57 | 80.23 | 0.015272 | 3.6 | 11.1 | 8.45 | 1 | 154.35
| 15.18 | 45 | 78.22 | 79.68 | 79.68 | 80.39 | 0.015037 | 3.73 | 12.08 | 8.49 | 1 | 161.75
| 15.18 | 51 | 78.22 | 80.26 | 80.26 | 80.81 | 0.032956 | 3.25 | 15.69 | 13.6 | 0.12 | 149.54
| 15.18 | 55 | 78.22 | 80.31 | 80.31 | 80.89 | 0.033653 | 3.36 | 16.35 | 13.6 | 0.12 | 158.72
| 15.18 | 58 | 78.22 | 80.35 | 80.35 | 80.95 | 0.034276 | 3.45 | 16.81 | 13.6 | 0.12 | 165.84
| 15.19 | 32 | 78.25 | 79.43 | 79.41 | 79.97 | 0.014198 | 3.26 | 9.83 | 8.59 | 0.97 | 130.22
| 15.19 | 40 | 78.25 | 79.98 | 79.7 | 80.28 | 0.005202 | 2.37 | 16.87 | 13 | 0.66 | 53.77
| 15.19 | 45 | 78.25 | 80.15 | 79.79 | 80.44 | 0.004543 | 2.36 | 19.11 | 13 | 0.62 | 52.06
| 15.19 | 51 | 78.25 | 80.64 | 79.88 | 80.84 | 0.002464 | 2.01 | 25.4 | 13 | 0.46 | 35.45
| 15.19 | 55 | 78.25 | 80.71 | 79.94 | 80.93 | 0.00258 | 2.09 | 26.3 | 13 | 0.47 | 38.11
| 15.19 | 58 | 78.25 | 80.76 | 79.98 | 80.99 | 0.002658 | 2.15 | 26.97 | 13 | 0.48 | 40.04
| 15.22 | 32 | 78.63 | 79.79 | 79.79 | 80.36 | 0.015142 | 3.33 | 9.62 | 8.53 | 1 | 136.74
| 15.22 | 40 | 78.63 | 80.09 | 80.09 | 80.61 | 0.010876 | 3.1 | 12.89 | 13 | 1 | 88.9
| 15.22 | 45 | 78.63 | 80.2 | 80.2 | 80.73 | 0.010582 | 3.16 | 14.22 | 13 | 0.97 | 94.22
| 15.22 | 51 | 78.63 | 80.51 | 80.3 | 80.92 | 0.006579 | 2.78 | 18.34 | 13 | 0.75 | 72.59
| 15.22 | 55 | 78.63 | 80.58 | 80.36 | 81.01 | 0.006697 | 2.87 | 19.19 | 13 | 0.75 | 76.69
| 15.22 | 58 | 78.63 | 80.63 | 80.41 | 81.07 | 0.006755 | 2.93 | 19.83 | 13 | 0.76 | 79.46
| 15.49 | 32 | 79.7 | 80.87 | 80.87 | 81.44 | 0.015275 | 3.34 | 9.58 | 8.39 | 1 | 137.91
| 15.49 | 40 | 79.7 | 81.05 | 81.05 | 81.71 | 0.015138 | 3.59 | 11.14 | 8.45 | 1 | 153.34
| 15.49 | 45 | 79.7 | 81.16 | 81.16 | 81.87 | 0.01514 | 3.74 | 12.05 | 8.49 | 1 | 162.59
| 15.49 | 51 | 79.7 | 81.29 | 81.29 | 82.06 | 0.015078 | 3.89 | 13.13 | 8.53 | 1 | 172.33
| 15.49 | 55 | 79.7 | 81.37 | 81.37 | 82.18 | 0.015078 | 3.98 | 13.81 | 8.56 | 1 | 178.74
| 15.49 | 58 | 79.7 | 81.43 | 81.43 | 82.26 | 0.015008 | 4.04 | 14.35 | 8.58 | 1 | 182.71
| 16 | 32 | 79.73 | 80.9 | 80.9 | 81.47 | 0.015238 | 3.34 | 9.58 | 8.39 | 1 | 137.67
| 16 | 40 | 79.73 | 81.08 | 81.08 | 81.74 | 0.015112 | 3.59 | 11.14 | 8.45 | 1 | 153.14
| 16 | 45 | 79.73 | 81.19 | 81.19 | 81.9 | 0.015063 | 3.73 | 12.07 | 8.49 | 1 | 161.96
| 16 | 51 | 79.73 | 81.77 | 81.77 | 82.31 | 0.032954 | 3.26 | 15.65 | 13.6 | 0.12 | 150.23
| 16 | 55 | 79.73 | 81.82 | 81.82 | 82.4 | 0.033803 | 3.38 | 16.29 | 13.6 | 0.12 | 159.96
| 16 | 58 | 79.73 | 81.85 | 81.85 | 82.46 | 0.034136 | 3.45 | 16.79 | 13.6 | 0.12 | 166.13
| 16.05 | 32 | 79.89 | 81.06 | 81.06 | 81.63 | 0.015333 | 3.35 | 9.56 | 8.39 | 1 | 138.3
| 16.05 | 40 | 79.89 | 81.24 | 81.24 | 81.9 | 0.015405 | 3.61 | 11.07 | 8.45 | 1.01 | 155.36
| 16.05 | 45 | 79.89 | 81.35 | 81.35 | 82.06 | 0.015092 | 3.73 | 12.06 | 8.49 | 1 | 162.19
| 16.05 | 51 | 79.89 | 81.97 | 81.93 | 82.48 | 0.02991 | 3.16 | 16.14 | 13.6 | 0.11 | 140.36
| 16.05 | 55 | 79.89 | 82.01 | 81.98 | 82.56 | 0.030913 | 3.28 | 16.75 | 13.6 | 0.12 | 150.14
| 16.05 | 58 | 79.89 | 82.07 | 82.01 | 82.63 | 0.02934 | 3.3 | 17.59 | 13.6 | 0.12 | 149.07
| 16.06 | 32 | 79.92 | 81.09 | 81.09 | 81.66 | 0.015403 | 3.35 | 9.55 | 8.39 | 1 | 138.77
| 16.06 | 40 | 79.92 | 81.27 | 81.27 | 81.93 | 0.015128 | 3.59 | 11.14 | 8.45 | 1 | 153.26
| 16.06 | 45 | 79.92 | 81.38 | 81.38 | 82.09 | 0.01521 | 3.74 | 12.03 | 8.49 | 1 | 163.16
| 16.06 | 51 | 79.92 | 82.19 | 81.51 | 82.5 | 0.004285 | 2.42 | 21.11 | 13 | 0.61 | 52.03
| 16.06 | 55 | 79.92 | 82.26 | 81.59 | 82.59 | 0.004466 | 2.51 | 21.94 | 13 | 0.62 | 55.95
| 16.06 | 58 | 79.92 | 82.31 | 81.65 | 82.66 | 0.004575 | 2.57 | 22.59 | 13 | 0.62 | 58.66
| 17 | 32 | 80.86 | 82.3 | 82.3 | 82.83 | 0.014227 | 3.22 | 9.93 | 9.48 | 1.01 | 119.26
| 17 | 40 | 80.86 | 82.5 | 82.5 | 83.08 | 0.013676 | 3.36 | 11.92 | 10.33 | 1 | 123.34
| 17 | 45 | 80.86 | 82.61 | 82.61 | 83.23 | 0.013479 | 3.43 | 13.11 | 10.8 | 0.99 | 126.32
| 17 | 51 | 80.86 | 82.79 | 82.79 | 83.38 | 0.011367 | 3.32 | 15.35 | 13 | 0.98 | 104.96
| 17 | 55 | 80.86 | 82.86 | 82.86 | 83.47 | 0.011318 | 3.39 | 16.2 | 13 | 0.97 | 109.46
| 17 | 58 | 80.86 | 82.9 | 82.9 | 83.54 | 0.011343 | 3.45 | 16.8 | 13 | 0.97 | 113.1
| 18 | 32 | 82.41 | 83.59 | 83.59 | 84.09 | 0.013359 | 3.13 | 10.23 | 10.34 | 1 | 120.69
| 18 | 40 | 82.41 | 83.77 | 83.77 | 84.32 | 0.012862 | 3.31 | 12.09 | 10.84 | 1 | 130.13
| 18 | 45 | 82.41 | 83.86 | 83.86 | 84.46 | 0.012764 | 3.42 | 13.15 | 11.12 | 1 | 136.57
| 18 | 51 | 82.41 | 84 | 84 | 84.61 | 0.011711 | 3.45 | 14.78 | 12.53 | 1.01 | 124.54
| 18 | 55 | 82.41 | 84.07 | 84.07 | 84.7 | 0.011481 | 3.51 | 15.67 | 12.62 | 1.01 | 127.75
| 18 | 58 | 82.41 | 84.12 | 84.12 | 84.77 | 0.011309 | 3.55 | 16.33 | 12.68 | 1 | 129.89
| 19 | 32 | 83.64 | 85.02 | 85.02 | 85.6 | 0.014799 | 3.37 | 9.51 | 8.27 | 1 | 138.33
| 19 | 40 | 83.64 | 85.3 | 85.3 | 85.83 | 0.011595 | 3.17 | 12.63 | 11.79 | 0.98 | 101.1
| 19 | 45 | 83.64 | 85.4 | 85.4 | 85.96 | 0.01167 | 3.26 | 13.81 | 12.08 | 0.97 | 107.03
| 19 | 51 | 83.64 | 85.51 | 85.51 | 86.1 | 0.011784 | 3.37 | 15.14 | 12.41 | 0.97 | 113.75
| 19 | 55 | 83.64 | 85.59 | 85.59 | 86.2 | 0.011336 | 3.39 | 16.24 | 13 | 0.97 | 111.72
| 19 | 58 | 83.64 | 85.64 | 85.64 | 86.26 | 0.011354 | 3.45 | 16.83 | 13 | 0.97 | 115.3
| 20 | 32 | 85.56 | 86.94 | 86.94 | 87.52 | 0.014686 | 3.36 | 9.53 | 8.27 | 1 | 137.51
| 20 | 40 | 85.56 | 87.22 | 87.22 | 87.75 | 0.011721 | 3.18 | 12.58 | 11.77 | 0.98 | 101.95
| 20 | 45 | 85.56 | 87.32 | 87.32 | 87.88 | 0.011636 | 3.26 | 13.82 | 12.09 | 0.97 | 106.79
| 20 | 51 | 85.56 | 87.43 | 87.43 | 88.03 | 0.011666 | 3.36 | 15.19 | 12.42 | 0.97 | 112.85
| 20 | 55 | 85.56 | 87.46 | 87.46 | 88.12 | 0.012811 | 3.54 | 15.53 | 12.8 | 1.03 | 123.07
| 20 | 58 | 85.56 | 87.56 | 87.56 | 88.18 | 0.011252 | 3.44 | 16.88 | 13 | 0.96 | 114.55
| 20.1 | 32 | 86.06 | 87.51 | 87.51 | 87.97 | 0.011317 | 2.93 | 10.93 | 11.75 | 0.97 | 89.75
| 20.1 | 40 | 86.06 | 87.63 | 87.63 | 88.18 | 0.01264 | 3.23 | 12.39 | 12.18 | 1.02 | 108.02
| 20.1 | 45 | 86.06 | 87.77 | 87.77 | 88.3 | 0.01101 | 3.18 | 14.13 | 12.82 | 0.97 | 101.1
| 20.1 | 51 | 86.06 | 87.87 | 87.87 | 88.44 | 0.010966 | 3.32 | 15.38 | 12.86 | 0.97 | 108.1
| 20.1 | 55 | 86.06 | 87.93 | 87.93 | 88.53 | 0.011048 | 3.41 | 16.12 | 12.89 | 0.97 | 113.29
| 20.1 | 58 | 86.06 | 87.97 | 87.97 | 88.6 | 0.011107 | 3.48 | 16.67 | 12.91 | 0.98 | 117.06
| 21 | 26 | 87.93 | 89.03 | 89.03 | 89.53 | 0.014346 | 3.14 | 8.29 | 8.25 | 1 | 123.52
| 21 | 34 | 87.93 | 89.24 | 89.24 | 89.82 | 0.013962 | 3.39 | 10.02 | 8.52 | 1 | 138.07
| 21 | 38 | 87.93 | 89.33 | 89.33 | 89.96 | 0.013855 | 3.51 | 10.83 | 8.65 | 1 | 144.82
| 21 | 42 | 87.93 | 89.42 | 89.42 | 90.09 | 0.013762 | 3.61 | 11.62 | 8.77 | 1 | 151.14
| 21 | 46 | 87.93 | 89.54 | 89.54 | 90.21 | 0.013557 | 3.61 | 12.73 | 9.57 | 1 | 150.42
| 21 | 49 | 87.93 | 89.63 | 89.63 | 90.29 | 0.01345 | 3.62 | 13.55 | 10.14 | 1 | 150.45
| 21.3 | 26 | 89.32 | 90.29 | 90.29 | 90.76 | 0.014993 | 3.03 | 8.59 | 9.22 | 1 | 118.3
| 21.3 | 34 | 89.32 | 90.48 | 90.48 | 91.03 | 0.014576 | 3.29 | 10.34 | 9.36 | 1 | 133.12
| 21.3 | 38 | 89.32 | 90.57 | 90.57 | 91.16 | 0.014435 | 3.41 | 11.16 | 9.42 | 1 | 139.86
| 21.3 | 42 | 89.32 | 90.65 | 90.65 | 91.28 | 0.0143 | 3.51 | 11.96 | 9.49 | 1 | 146.06
| 21.3 | 46 | 89.32 | 90.73 | 90.73 | 91.4 | 0.014217 | 3.61 | 12.74 | 9.55 | 1 | 152.19
| 21.3 | 49 | 89.32 | 90.79 | 90.79 | 91.48 | 0.014285 | 3.69 | 13.27 | 9.59 | 1 | 157.59
| 21.49 | 26 | 89.85 | 90.95 | 90.95 | 91.48 | 0.015588 | 3.22 | 8.07 | 7.72 | 1.01 | 131.17
| 21.49 | 34 | 89.85 | 91.16 | 91.16 | 91.78 | 0.015182 | 3.49 | 9.75 | 7.86 | 1 | 146.88
| 21.49 | 38 | 89.85 | 91.26 | 91.26 | 91.92 | 0.0151 | 3.61 | 10.53 | 7.92 | 1 | 154.39
| 21.49 | 42 | 89.85 | 91.36 | 91.36 | 92.06 | 0.014992 | 3.72 | 11.3 | 7.98 | 1 | 161.11
| 21.49 | 46 | 89.85 | 91.45 | 91.45 | 92.19 | 0.015003 | 3.83 | 12.02 | 8.04 | 1 | 168.3
| 21.49 | 49 | 89.85 | 91.51 | 91.51 | 92.29 | 0.015048 | 3.91 | 12.54 | 8.08 | 1 | 173.77
| 22 | 26 | 89.9 | 91 | 91 | 91.53 | 0.002831 | 3.21 | 8.1 | 7.72 | 1 | 23.89
| 22 | 34 | 89.9 | 91.21 | 91.21 | 91.83 | 0.002779 | 3.48 | 9.76 | 7.86 | 1 | 26.9
| 22 | 38 | 89.9 | 91.31 | 91.31 | 91.97 | 0.002759 | 3.6 | 10.55 | 7.92 | 1 | 28.24
| 22 | 42 | 89.9 | 91.41 | 91.41 | 92.11 | 0.002757 | 3.72 | 11.29 | 7.99 | 1 | 29.61
| 22 | 46 | 89.9 | 91.5 | 91.5 | 92.24 | 0.00276 | 3.83 | 12.01 | 8.04 | 1 | 30.95
| 22 | 49 | 89.9 | 91.56 | 91.56 | 92.34 | 0.002752 | 3.9 | 12.56 | 8.09 | 1 | 31.81
| 22.05 | 26 | 90.13 | 91.23 | 91.23 | 91.76 | 0.002823 | 3.21 | 8.11 | 7.72 | 1 | 23.84
| 22.05 | 34 | 90.13 | 91.44 | 91.44 | 92.06 | 0.002794 | 3.49 | 9.74 | 7.86 | 1 | 27.02
| 22.05 | 38 | 90.13 | 91.54 | 91.54 | 92.2 | 0.002778 | 3.61 | 10.52 | 7.92 | 1 | 28.39
| 22.05 | 42 | 90.13 | 91.64 | 91.64 | 92.34 | 0.00276 | 3.72 | 11.29 | 7.98 | 1 | 29.64
| 22.05 | 46 | 90.13 | 91.73 | 91.73 | 92.47 | 0.002749 | 3.82 | 12.03 | 8.04 | 1 | 30.86
| 22.05 | 49 | 90.13 | 91.8 | 91.8 | 92.57 | 0.002749 | 3.9 | 12.56 | 8.09 | 1 | 31.79
| 22.06 | 26 | 90.18 | 91.28 | 91.28 | 91.81 | 0.015492 | 3.21 | 8.09 | 7.72 | 1 | 130.56
| 22.06 | 34 | 90.18 | 91.49 | 91.49 | 92.11 | 0.015134 | 3.49 | 9.76 | 7.86 | 1 | 146.52
| 22.06 | 38 | 90.18 | 91.59 | 91.59 | 92.25 | 0.015092 | 3.61 | 10.53 | 7.92 | 1 | 154.34
| 22.06 | 42 | 90.18 | 91.69 | 91.69 | 92.39 | 0.014981 | 3.72 | 11.3 | 7.98 | 1 | 161.02
| 22.06 | 46 | 90.18 | 91.78 | 91.78 | 92.52 | 0.015054 | 3.83 | 12 | 8.04 | 1 | 168.74
| 22.06 | 49 | 90.18 | 91.85 | 91.85 | 92.62 | 0.014949 | 3.9 | 12.57 | 8.09 | 1 | 172.89
| 23 | 26 | 92.22 | 93.59 | 93.59 | 94.03 | 0.013374 | 2.95 | 8.82 | 9.92 | 1 | 110.58
| 23 | 34 | 92.22 | 93.78 | 93.78 | 94.28 | 0.012932 | 3.13 | 10.85 | 10.78 | 1 | 120.19
| 23 | 38 | 92.22 | 93.86 | 93.86 | 94.4 | 0.01283 | 3.23 | 11.76 | 11.04 | 1 | 125.45
| 23 | 42 | 92.22 | 93.94 | 93.94 | 94.51 | 0.012947 | 3.34 | 12.59 | 11.26 | 1.01 | 131.98
| 23 | 46 | 92.22 | 94.02 | 94.02 | 94.61 | 0.012765 | 3.41 | 13.5 | 12 | 1.03 | 130.55
| 23 | 49 | 92.22 | 94.08 | 94.08 | 94.69 | 0.012226 | 3.44 | 14.26 | 12 | 1.01 | 130.81
| 24 | 26 | 93.44 | 95.09 | 95.09 | 95.46 | 0.00997 | 2.67 | 9.76 | 12 | 0.94 | 68.28
| 24 | 34 | 93.44 | 95.23 | 95.23 | 95.69 | 0.010493 | 2.97 | 11.45 | 12 | 0.97 | 82.68
| 24 | 38 | 93.44 | 95.3 | 95.3 | 95.79 | 0.010694 | 3.11 | 12.24 | 12 | 0.98 | 89.21
| 24 | 42 | 93.44 | 95.36 | 95.36 | 95.89 | 0.011019 | 3.25 | 12.93 | 12 | 1 | 96.35
| 24 | 46 | 93.44 | 95.43 | 95.43 | 95.99 | 0.01083 | 3.34 | 13.78 | 12 | 0.99 | 99.99
| 24 | 49 | 93.44 | 95.47 | 95.47 | 96.07 | 0.0109 | 3.42 | 14.33 | 12 | 1 | 103.95
| 25 | 26 | 95.07 | 96.95 | 96.95 | 97.63 | 0.016189 | 3.65 | 7.12 | 5.21 | 1 | 159.95
| 25 | 34 | 95.07 | 97.51 | 97.51 | 97.98 | 0.008855 | 2.91 | 11.69 | 12 | 0.94 | 68.61
| 25 | 38 | 95.07 | 97.59 | 97.59 | 98.09 | 0.008998 | 2.99 | 12.72 | 12 | 0.93 | 74.99
| 25 | 42 | 95.07 | 97.67 | 97.67 | 98.19 | 0.009078 | 3.07 | 13.7 | 12 | 0.92 | 80.59
| 25 | 46 | 95.07 | 97.74 | 97.74 | 98.29 | 0.009339 | 3.17 | 14.51 | 12 | 0.92 | 87.03
| 25 | 49 | 95.07 | 97.79 | 97.79 | 98.36 | 0.009461 | 3.24 | 15.12 | 12 | 0.92 | 91.27
| 26 | 26 | 97.14 | 98.91 | 98.91 | 99.48 | 0.013815 | 3.32 | 7.83 | 7.42 | 1.03 | 122.94
| 26 | 34 | 97.14 | 99.24 | 99.24 | 99.77 | 0.010201 | 3.13 | 10.87 | 11.01 | 1 | 87.85
| 26 | 38 | 97.14 | 99.39 | 99.39 | 99.89 | 0.008834 | 3.02 | 12.57 | 12 | 0.94 | 80.27
| 26 | 42 | 97.14 | 99.46 | 99.46 | 99.99 | 0.008951 | 3.12 | 13.47 | 12 | 0.94 | 86.22
| 26 | 46 | 97.14 | 99.53 | 99.53 | 100.09 | 0.009057 | 3.21 | 14.33 | 12 | 0.94 | 91.82
| 26 | 49 | 97.14 | 99.58 | 99.58 | 100.16 | 0.009208 | 3.29 | 14.9 | 12 | 0.94 | 96.4
| 27 | 26 | 97.14 | 99.57 | 98.91 | 99.74 | 0.00264 | 1.76 | 14.8 | 12 | 0.5 | 27.5
| 27 | 34 | 97.14 | 99.82 | 99.24 | 100.01 | 0.002648 | 1.91 | 17.81 | 12 | 0.5 | 32.03
| 27 | 38 | 97.14 | 99.91 | 99.39 | 100.12 | 0.002776 | 2.01 | 18.9 | 12 | 0.51 | 35.19
| 27 | 42 | 97.14 | 100.01 | 99.46 | 100.23 | 0.002869 | 2.1 | 20 | 12 | 0.52 | 38.01
| 27 | 46 | 97.14 | 100.09 | 99.53 | 100.34 | 0.00296 | 2.19 | 21.04 | 12 | 0.53 | 40.78
| 27 | 49 | 97.14 | 100.16 | 99.58 | 100.41 | 0.003021 | 2.25 | 21.8 | 12 | 0.53 | 42.77
| 28 | 26 | 102.52 | 103.9 | 103.9 | 104.4 | 0.013808 | 3.13 | 8.32 | 8.37 | 1 | 121.7
| 28 | 34 | 102.52 | 104.11 | 104.11 | 104.69 | 0.013527 | 3.38 | 10.07 | 8.68 | 1 | 135.89
| 28 | 38 | 102.52 | 104.2 | 104.2 | 104.82 | 0.013438 | 3.49 | 10.9 | 8.82 | 1 | 142.3
| 28 | 42 | 102.52 | 104.29 | 104.29 | 104.95 | 0.013472 | 3.6 | 11.68 | 8.96 | 1.01 | 149.2
| 28 | 46 | 102.52 | 104.38 | 104.38 | 105.07 | 0.013275 | 3.68 | 12.51 | 9.09 | 1 | 153.66
| 28 | 49 | 102.52 | 104.44 | 104.44 | 105.16 | 0.013248 | 3.74 | 13.09 | 9.19 | 1 | 157.79
0 | 0 | 11 | 183.42 | 187.46 | 184.88 | 187.58 | 0.002208 | 1.46 | 7.55 | 12.8 | 0.61 | 7.9
2 | 0 | 14 | 183.42 | 187.65 | 184.92 | 187.76 | 0.001513 | 1.4 | 9.98 | 12.8 | 0.51 | 7.04
6 | 0 | 15 | 183.42 | 187.75 | 184.92 | 187.85 | 0.001194 | 1.33 | 11.26 | 12.8 | 0.45 | 6.2
대 | 0 | 17 | 183.42 | 187.86 | 184.92 | 187.96 | 0.001062 | 1.34 | 12.67 | 12.8 | 0.43 | 6.14
마 | 0 | 18 | 183.42 | 187.95 | 184.92 | 188.05 | 0.000907 | 1.3 | 13.82 | 12.8 | 0.4 | 5.68
직 | 0 | 19 | 183.42 | 188.01 | 184.92 | 188.11 | 0.000853 | 1.3 | 14.59 | 12.8 | 0.39 | 5.61
천
| 0.05 | 11 | 183.5 | 187.43 | 184.96 | 187.62 | 0.004042 | 1.78 | 6.18 | 12.8 | 0.04 | 11.96
| 0.05 | 14 | 183.5 | 187.64 | 185 | 187.78 | 0.002226 | 1.59 | 8.81 | 12.8 | 0.04 | 9.22
| 0.05 | 15 | 183.5 | 187.74 | 185 | 187.87 | 0.001661 | 1.48 | 10.13 | 12.8 | 0.03 | 7.83
| 0.05 | 17 | 183.5 | 187.85 | 185 | 187.98 | 0.001418 | 1.47 | 11.55 | 12.8 | 0.03 | 7.54
| 0.05 | 18 | 183.5 | 187.94 | 185 | 188.06 | 0.001178 | 1.42 | 12.72 | 12.8 | 0.03 | 6.83
| 0.05 | 19 | 183.5 | 188 | 185 | 188.12 | 0.001091 | 1.41 | 13.49 | 12.8 | 0.03 | 6.68
| 0.06 | 11 | 183.5 | 187.61 | 184.96 | 187.64 | 0.000208 | 0.65 | 16.87 | 7.8 | 0.14 | 2.6
| 0.06 | 14 | 183.5 | 187.77 | 185.35 | 187.8 | 0.000277 | 0.78 | 18.05 | 7.8 | 0.16 | 3.62
| 0.06 | 15 | 183.5 | 187.84 | 185.46 | 187.88 | 0.000289 | 0.8 | 18.67 | 7.8 | 0.17 | 3.86
| 0.06 | 17 | 183.5 | 187.95 | 185.65 | 187.99 | 0.000329 | 0.87 | 19.47 | 7.8 | 0.18 | 4.52
| 0.06 | 18 | 183.5 | 188.03 | 185.72 | 188.07 | 0.000338 | 0.9 | 20.08 | 7.8 | 0.18 | 4.73
| 0.06 | 19 | 183.5 | 188.08 | 185.8 | 188.13 | 0.000354 | 0.93 | 20.52 | 7.8 | 0.18 | 5.02
| 0.1 | 11 | 183.68 | 187.62 | 185.04 | 187.64 | 0.000153 | 0.58 | 18.98 | 8.9 | 0.13 | 2.02
| 0.1 | 14 | 183.68 | 187.77 | 185.43 | 187.8 | 0.000201 | 0.69 | 20.36 | 8.9 | 0.15 | 2.79
| 0.1 | 15 | 183.68 | 187.85 | 185.54 | 187.88 | 0.000209 | 0.71 | 21.06 | 8.9 | 0.15 | 2.97
| 0.1 | 17 | 183.68 | 187.96 | 185.7 | 187.99 | 0.000237 | 0.77 | 21.99 | 8.9 | 0.16 | 3.47
| 0.1 | 18 | 183.68 | 188.04 | 185.78 | 188.07 | 0.000243 | 0.79 | 22.7 | 8.9 | 0.16 | 3.63
| 0.1 | 19 | 183.68 | 188.09 | 185.84 | 188.13 | 0.000254 | 0.82 | 23.2 | 8.9 | 0.16 | 3.85
| 0.11 | 11 | 185.18 | 187.61 | 186.2 | 187.64 | 0.000211 | 0.7 | 15.63 | 8.9 | 0.17 | 2.93
| 0.11 | 14 | 185.18 | 187.77 | 186.34 | 187.8 | 0.000269 | 0.82 | 16.99 | 8.9 | 0.19 | 3.94
| 0.11 | 15 | 185.18 | 187.85 | 186.38 | 187.88 | 0.000275 | 0.85 | 17.7 | 8.9 | 0.19 | 4.13
| 0.11 | 17 | 185.18 | 187.95 | 186.47 | 187.99 | 0.000305 | 0.91 | 18.62 | 8.9 | 0.2 | 4.74
| 0.11 | 18 | 185.18 | 188.03 | 186.51 | 188.07 | 0.000308 | 0.93 | 19.32 | 8.9 | 0.2 | 4.9
| 0.11 | 19 | 185.18 | 188.09 | 186.54 | 188.13 | 0.000318 | 0.96 | 19.83 | 8.9 | 0.2 | 5.15
| 0.47 | 11 | 185.03 | 187.59 | 186.74 | 187.73 | 0.002922 | 1.68 | 6.56 | 5.5 | 0.49 | 20.74
| 0.47 | 14 | 185.03 | 187.73 | 187.07 | 187.91 | 0.003472 | 1.9 | 7.38 | 6 | 0.55 | 26.07
| 0.47 | 15 | 185.03 | 187.81 | 187.15 | 187.99 | 0.003354 | 1.91 | 7.84 | 6.13 | 0.54 | 26.16
| 0.47 | 17 | 185.03 | 187.9 | 187.29 | 188.11 | 0.003501 | 2.01 | 8.44 | 6.29 | 0.55 | 28.57
| 0.47 | 18 | 185.03 | 187.98 | 187.35 | 188.19 | 0.003348 | 2.01 | 8.94 | 6.42 | 0.54 | 28.28
| 0.47 | 19 | 185.03 | 188.03 | 187.41 | 188.25 | 0.00335 | 2.05 | 9.29 | 6.51 | 0.55 | 28.95
| 0.48 | 11 | 186.53 | 187.63 | 187.63 | 188 | 0.008487 | 2.68 | 4.1 | 5.65 | 1 | 54.75
| 0.48 | 14 | 186.53 | 187.78 | 187.78 | 188.18 | 0.008163 | 2.82 | 4.96 | 6.08 | 1 | 58.6
| 0.48 | 15 | 186.53 | 187.82 | 187.82 | 188.24 | 0.008139 | 2.88 | 5.21 | 6.15 | 1 | 60.31
| 0.48 | 17 | 186.53 | 187.89 | 187.89 | 188.35 | 0.008152 | 2.99 | 5.69 | 6.27 | 1 | 63.84
| 0.48 | 18 | 186.53 | 187.94 | 187.94 | 188.4 | 0.008046 | 3.03 | 5.95 | 6.34 | 1 | 64.8
| 0.48 | 19 | 186.53 | 187.97 | 187.97 | 188.45 | 0.008 | 3.07 | 6.19 | 6.41 | 1 | 66.06
| 1 | 11 | 186.55 | 187.71 | 187.71 | 188.11 | 0.008658 | 2.79 | 3.95 | 4.98 | 1 | 58.34
| 1 | 14 | 186.55 | 187.87 | 187.87 | 188.31 | 0.008408 | 2.94 | 4.77 | 5.42 | 1 | 62.62
| 1 | 15 | 186.55 | 187.92 | 187.92 | 188.37 | 0.008392 | 2.99 | 5.02 | 5.54 | 1 | 64.22
| 1 | 17 | 186.55 | 188.01 | 188.01 | 188.49 | 0.008225 | 3.06 | 5.55 | 5.8 | 1 | 66.32
| 1 | 18 | 186.55 | 188.05 | 188.05 | 188.54 | 0.008206 | 3.1 | 5.8 | 5.91 | 1 | 67.67
| 1 | 19 | 186.55 | 188.1 | 188.1 | 188.6 | 0.008091 | 3.13 | 6.07 | 6.04 | 1 | 68.31
| 2 | 11 | 186.84 | 188.17 | 187.72 | 188.27 | 0.001537 | 1.41 | 7.79 | 7.75 | 0.45 | 13.66
| 2 | 14 | 186.84 | 188.36 | 187.85 | 188.47 | 0.001509 | 1.5 | 9.33 | 8.29 | 0.45 | 14.9
| 2 | 15 | 186.84 | 188.42 | 187.89 | 188.54 | 0.001502 | 1.53 | 9.82 | 8.46 | 0.45 | 15.28
| 2 | 17 | 186.84 | 188.52 | 187.96 | 188.65 | 0.001505 | 1.58 | 10.74 | 8.76 | 0.46 | 16.12
| 2 | 18 | 186.84 | 188.58 | 188 | 188.71 | 0.001498 | 1.61 | 11.2 | 8.85 | 0.46 | 16.48
| 2 | 19 | 186.84 | 188.62 | 188.03 | 188.76 | 0.001494 | 1.63 | 11.64 | 8.91 | 0.46 | 16.86
| 2.05 | 11 | 186.93 | 188.22 | 188.22 | 188.86 | 0.016098 | 3.55 | 3.09 | 2.4 | 1 | 98.12
| 2.05 | 14 | 186.93 | 188.5 | 188.5 | 189.2 | 0.016169 | 3.71 | 3.77 | 2.68 | 1 | 104.78
| 2.05 | 15 | 186.93 | 188.65 | 188.65 | 189.29 | 0.014693 | 3.54 | 4.24 | 3.32 | 1 | 95.18
| 2.05 | 17 | 186.93 | 188.84 | 188.84 | 189.45 | 0.013483 | 3.45 | 4.93 | 4.08 | 1 | 89.69
| 2.05 | 18 | 186.93 | 188.91 | 188.91 | 189.52 | 0.013164 | 3.44 | 5.23 | 4.37 | 1 | 88.93
| 2.05 | 19 | 186.93 | 188.98 | 188.98 | 189.58 | 0.012721 | 3.42 | 5.55 | 4.66 | 1 | 87.48
| 2.06 | 11 | 188.43 | 189.41 | 189.41 | 189.74 | 0.008247 | 2.56 | 4.3 | 6.39 | 1 | 50.76
| 2.06 | 14 | 188.43 | 189.54 | 189.54 | 189.91 | 0.008019 | 2.7 | 5.18 | 6.94 | 1 | 54.68
| 2.06 | 15 | 188.43 | 189.58 | 189.58 | 189.96 | 0.007943 | 2.74 | 5.47 | 7.1 | 1 | 55.77
| 2.06 | 17 | 188.43 | 189.65 | 189.65 | 190.06 | 0.007875 | 2.83 | 6 | 7.36 | 1 | 58.37
| 2.06 | 18 | 188.43 | 189.69 | 189.69 | 190.11 | 0.007794 | 2.87 | 6.27 | 7.43 | 1 | 59.44
| 2.06 | 19 | 188.43 | 189.72 | 189.72 | 190.16 | 0.007755 | 2.91 | 6.52 | 7.5 | 1 | 60.68
| 2.4 | 11 | 188.58 | 189.66 | 189.66 | 190.06 | 0.00873 | 2.81 | 3.92 | 4.86 | 1 | 59.09
| 2.4 | 14 | 188.58 | 189.82 | 189.82 | 190.27 | 0.00851 | 2.97 | 4.71 | 5.22 | 1 | 63.9
| 2.4 | 15 | 188.58 | 189.87 | 189.87 | 190.33 | 0.008465 | 3.02 | 4.97 | 5.33 | 1 | 65.42
| 2.4 | 17 | 188.58 | 189.96 | 189.96 | 190.45 | 0.008329 | 3.1 | 5.48 | 5.55 | 1 | 67.91
| 2.4 | 18 | 188.58 | 190 | 190 | 190.51 | 0.008301 | 3.15 | 5.72 | 5.64 | 1 | 69.29
| 2.4 | 19 | 188.58 | 190.05 | 190.05 | 190.56 | 0.008226 | 3.18 | 5.97 | 5.74 | 1 | 70.28
| 2.41 | 11 | 190.08 | 191.05 | 191.05 | 191.38 | 0.008274 | 2.54 | 4.33 | 6.55 | 1 | 50.27
| 2.41 | 14 | 190.08 | 191.18 | 191.18 | 191.54 | 0.008039 | 2.68 | 5.22 | 7.11 | 1 | 54.11
| 2.41 | 15 | 190.08 | 191.21 | 191.21 | 191.6 | 0.008094 | 2.74 | 5.47 | 7.27 | 1.01 | 55.92
| 2.41 | 17 | 190.08 | 191.29 | 191.29 | 191.69 | 0.007826 | 2.8 | 6.08 | 7.61 | 1 | 57.2
| 2.41 | 18 | 190.08 | 191.33 | 191.33 | 191.74 | 0.007826 | 2.84 | 6.34 | 7.76 | 1 | 58.5
| 2.41 | 19 | 190.08 | 191.37 | 191.37 | 191.78 | 0.007679 | 2.86 | 6.64 | 7.93 | 1 | 58.86
| 3 | 11 | 190.17 | 191.14 | 191.14 | 191.48 | 0.008285 | 2.56 | 4.3 | 6.45 | 1 | 50.71
| 3 | 14 | 190.17 | 191.27 | 191.27 | 191.65 | 0.008082 | 2.7 | 5.18 | 6.99 | 1 | 54.77
| 3 | 15 | 190.17 | 191.31 | 191.31 | 191.7 | 0.007993 | 2.74 | 5.47 | 7.16 | 1 | 55.79
| 3 | 17 | 190.17 | 191.39 | 191.39 | 191.8 | 0.007876 | 2.82 | 6.03 | 7.48 | 1 | 57.94
| 3 | 18 | 190.17 | 191.43 | 191.43 | 191.84 | 0.007772 | 2.85 | 6.32 | 7.64 | 1 | 58.64
| 3 | 19 | 190.17 | 191.47 | 191.47 | 191.89 | 0.007702 | 2.88 | 6.6 | 7.79 | 1 | 59.47
| 4 | 11 | 190.18 | 191.53 | 191.3 | 191.76 | 0.004158 | 2.12 | 5.18 | 5.66 | 0.71 | 32.26
| 4 | 14 | 190.18 | 191.67 | 191.46 | 191.95 | 0.004595 | 2.34 | 5.97 | 6.03 | 0.75 | 38.41
| 4 | 15 | 190.18 | 191.71 | 191.51 | 192 | 0.004743 | 2.41 | 6.21 | 6.13 | 0.77 | 40.48
| 4 | 17 | 190.18 | 191.78 | 191.6 | 192.11 | 0.005064 | 2.55 | 6.65 | 6.32 | 0.8 | 44.79
| 4 | 18 | 190.18 | 191.81 | 191.64 | 192.16 | 0.005252 | 2.63 | 6.85 | 6.41 | 0.81 | 47.15
| 4 | 19 | 190.18 | 191.84 | 191.68 | 192.21 | 0.005431 | 2.7 | 7.04 | 6.49 | 0.83 | 49.46
| 4.01 | 11 | 190.88 | 191.93 | 191.93 | 192.28 | 0.008416 | 2.63 | 4.19 | 6 | 1 | 53
| 4.01 | 14 | 190.88 | 192.07 | 192.07 | 192.46 | 0.00817 | 2.77 | 5.06 | 6.54 | 1 | 56.91
| 4.01 | 15 | 190.88 | 192.1 | 192.1 | 192.51 | 0.008187 | 2.82 | 5.32 | 6.69 | 1.01 | 58.57
| 4.01 | 17 | 190.88 | 192.19 | 192.19 | 192.61 | 0.007954 | 2.88 | 5.89 | 6.99 | 1 | 60.15
| 4.01 | 18 | 190.88 | 192.23 | 192.23 | 192.66 | 0.007833 | 2.92 | 6.16 | 7.06 | 1 | 61.03
| 4.01 | 19 | 190.88 | 192.26 | 192.26 | 192.71 | 0.007842 | 2.97 | 6.4 | 7.12 | 1 | 62.61
| 4.3 | 11 | 190.93 | 192.13 | 192.13 | 192.56 | 0.009189 | 2.93 | 3.75 | 4.27 | 1 | 63.83
| 4.3 | 14 | 190.93 | 192.3 | 192.3 | 192.79 | 0.009034 | 3.1 | 4.51 | 4.6 | 1 | 69.26
| 4.3 | 15 | 190.93 | 192.35 | 192.35 | 192.86 | 0.00892 | 3.14 | 4.77 | 4.7 | 1 | 70.43
| 4.3 | 17 | 190.93 | 192.45 | 192.45 | 192.99 | 0.008939 | 3.25 | 5.23 | 4.88 | 1 | 74.08
| 4.3 | 18 | 190.93 | 192.5 | 192.5 | 193.05 | 0.008778 | 3.28 | 5.49 | 4.98 | 1 | 74.63
| 4.3 | 19 | 190.93 | 192.55 | 192.55 | 193.11 | 0.008739 | 3.32 | 5.73 | 5.07 | 1 | 75.93
| 4.31 | 11 | 192.03 | 193.12 | 193.12 | 193.5 | 0.008532 | 2.72 | 4.05 | 5.41 | 1 | 55.98
| 4.31 | 14 | 192.03 | 193.27 | 193.27 | 193.69 | 0.00825 | 2.86 | 4.89 | 5.87 | 1 | 59.94
| 4.31 | 15 | 192.03 | 193.32 | 193.32 | 193.75 | 0.008202 | 2.91 | 5.16 | 6.01 | 1 | 61.3
| 4.31 | 17 | 192.03 | 193.41 | 193.41 | 193.86 | 0.008064 | 2.98 | 5.7 | 6.29 | 1 | 63.5
| 4.31 | 18 | 192.03 | 193.45 | 193.45 | 193.91 | 0.007995 | 3.02 | 5.96 | 6.42 | 1 | 64.48
| 4.31 | 19 | 192.03 | 193.49 | 193.49 | 193.96 | 0.007945 | 3.05 | 6.22 | 6.54 | 1 | 65.52
| 5 | 11 | 192.23 | 193.33 | 193.33 | 193.7 | 0.008457 | 2.71 | 4.06 | 5.4 | 1 | 55.63
| 5 | 14 | 192.23 | 193.48 | 193.48 | 193.89 | 0.008197 | 2.86 | 4.9 | 5.87 | 1 | 59.68
| 5 | 15 | 192.23 | 193.52 | 193.52 | 193.95 | 0.008118 | 2.9 | 5.18 | 6.01 | 1 | 60.85
| 5 | 17 | 192.23 | 193.61 | 193.61 | 194.06 | 0.008042 | 2.98 | 5.7 | 6.28 | 1 | 63.41
| 5 | 18 | 192.23 | 193.65 | 193.65 | 194.11 | 0.008036 | 3.03 | 5.95 | 6.4 | 1 | 64.8
| 5 | 19 | 192.23 | 193.69 | 193.69 | 194.16 | 0.007906 | 3.05 | 6.23 | 6.53 | 1 | 65.31
| 5.42 | 10 | 192.65 | 193.77 | 193.77 | 194.19 | 0.009164 | 2.84 | 3.52 | 4.26 | 1 | 60.95
| 5.42 | 13 | 192.65 | 193.95 | 193.95 | 194.42 | 0.008945 | 3.02 | 4.3 | 4.61 | 1 | 66.36
| 5.42 | 14 | 192.65 | 194.01 | 194.01 | 194.49 | 0.008881 | 3.07 | 4.56 | 4.72 | 1 | 67.93
| 5.42 | 16 | 192.65 | 194.11 | 194.11 | 194.62 | 0.00876 | 3.16 | 5.06 | 4.93 | 1 | 70.79
| 5.42 | 17 | 192.65 | 194.16 | 194.16 | 194.68 | 0.00875 | 3.21 | 5.29 | 5.03 | 1 | 72.41
| 5.42 | 18 | 192.65 | 194.2 | 194.2 | 194.74 | 0.008764 | 3.26 | 5.52 | 5.12 | 1 | 74.13
| 5.43 | 10 | 193.95 | 194.96 | 194.96 | 195.3 | 0.008405 | 2.58 | 3.88 | 5.68 | 1 | 51.51
| 5.43 | 13 | 193.95 | 195.11 | 195.11 | 195.49 | 0.008205 | 2.74 | 4.75 | 6.22 | 1 | 56.05
| 5.43 | 14 | 193.95 | 195.15 | 195.15 | 195.55 | 0.008144 | 2.78 | 5.03 | 6.38 | 1 | 57.36
| 5.43 | 16 | 193.95 | 195.24 | 195.24 | 195.65 | 0.00798 | 2.86 | 5.59 | 6.69 | 1 | 59.45
| 5.43 | 17 | 193.95 | 195.28 | 195.28 | 195.71 | 0.007874 | 2.9 | 5.87 | 6.79 | 1 | 60.43
| 5.43 | 18 | 193.95 | 195.31 | 195.31 | 195.76 | 0.007855 | 2.95 | 6.11 | 6.84 | 1 | 61.92
| 6 | 10 | 194.04 | 195.07 | 195.07 | 195.42 | 0.008526 | 2.63 | 3.8 | 5.37 | 1 | 53.33
| 6 | 13 | 194.04 | 195.22 | 195.22 | 195.62 | 0.008305 | 2.79 | 4.65 | 5.87 | 1 | 57.95
| 6 | 14 | 194.04 | 195.27 | 195.27 | 195.68 | 0.008138 | 2.83 | 4.95 | 6.03 | 1 | 58.7
| 6 | 16 | 194.04 | 195.36 | 195.36 | 195.79 | 0.008069 | 2.92 | 5.48 | 6.31 | 1 | 61.43
| 6 | 17 | 194.04 | 195.4 | 195.4 | 195.85 | 0.007951 | 2.95 | 5.77 | 6.46 | 1 | 62.16
| 6 | 18 | 194.04 | 195.44 | 195.44 | 195.9 | 0.008023 | 3 | 5.99 | 6.57 | 1 | 64.02
| 6.22 | 10 | 194.28 | 195.44 | 195.44 | 195.87 | 0.009626 | 2.93 | 3.42 | 3.91 | 1 | 64.46
| 6.22 | 13 | 194.28 | 195.62 | 195.62 | 196.12 | 0.009423 | 3.11 | 4.18 | 4.22 | 1 | 70.31
| 6.22 | 14 | 194.28 | 195.68 | 195.68 | 196.19 | 0.009386 | 3.17 | 4.42 | 4.32 | 1 | 72.15
| 6.22 | 16 | 194.28 | 195.79 | 195.79 | 196.33 | 0.009352 | 3.28 | 4.89 | 4.49 | 1 | 75.78
| 6.22 | 17 | 194.28 | 195.84 | 195.84 | 196.4 | 0.009217 | 3.31 | 5.14 | 4.58 | 1 | 76.67
| 6.22 | 18 | 194.28 | 195.89 | 195.89 | 196.46 | 0.009176 | 3.35 | 5.37 | 4.67 | 1 | 78.09
| 6.23 | 10 | 195.38 | 196.46 | 196.46 | 196.84 | 0.008759 | 2.73 | 3.66 | 4.78 | 1 | 56.88
| 6.23 | 13 | 195.38 | 196.62 | 196.62 | 197.05 | 0.008537 | 2.9 | 4.48 | 5.21 | 1 | 61.85
| 6.23 | 14 | 195.38 | 196.67 | 196.67 | 197.12 | 0.008479 | 2.95 | 4.74 | 5.34 | 1 | 63.34
| 6.23 | 16 | 195.38 | 196.76 | 196.76 | 197.24 | 0.008421 | 3.05 | 5.24 | 5.58 | 1 | 66.39
| 6.23 | 17 | 195.38 | 196.81 | 196.81 | 197.3 | 0.008266 | 3.08 | 5.52 | 5.7 | 1 | 66.97
| 6.23 | 18 | 195.38 | 196.86 | 196.86 | 197.35 | 0.008179 | 3.11 | 5.78 | 5.82 | 1 | 67.89
| 7 | 10 | 195.63 | 196.71 | 196.71 | 197.09 | 0.008735 | 2.73 | 3.66 | 4.78 | 1 | 56.77
| 7 | 13 | 195.63 | 196.87 | 196.87 | 197.3 | 0.008508 | 2.9 | 4.48 | 5.21 | 1 | 61.71
| 7 | 14 | 195.63 | 196.92 | 196.92 | 197.37 | 0.00842 | 2.95 | 4.75 | 5.34 | 1 | 63.01
| 7 | 16 | 195.63 | 197.02 | 197.02 | 197.49 | 0.00839 | 3.05 | 5.25 | 5.57 | 1 | 66.21
| 7 | 17 | 195.63 | 197.06 | 197.06 | 197.55 | 0.008432 | 3.1 | 5.48 | 5.68 | 1.01 | 68.06
| 7 | 18 | 195.63 | 197.11 | 197.11 | 197.6 | 0.00823 | 3.12 | 5.77 | 5.81 | 1 | 68.25
| 7.35 | 10 | 195.95 | 197.1 | 196.95 | 197.32 | 0.00491 | 2.11 | 4.75 | 6.27 | 0.77 | 33.26
| 7.35 | 13 | 195.95 | 197.28 | 197.1 | 197.52 | 0.004458 | 2.18 | 5.98 | 6.96 | 0.75 | 34.08
| 7.35 | 14 | 195.95 | 197.34 | 197.15 | 197.59 | 0.004336 | 2.19 | 6.38 | 7.17 | 0.74 | 34.31
| 7.35 | 16 | 195.95 | 197.45 | 197.23 | 197.7 | 0.004102 | 2.23 | 7.19 | 7.58 | 0.73 | 34.54
| 7.35 | 17 | 195.95 | 197.5 | 197.27 | 197.76 | 0.003996 | 2.24 | 7.59 | 7.78 | 0.72 | 34.62
| 7.35 | 18 | 195.95 | 197.55 | 197.31 | 197.81 | 0.003925 | 2.26 | 7.98 | 7.96 | 0.72 | 34.88
| 7.36 | 10 | 197.05 | 197.93 | 197.93 | 198.2 | 0.00853 | 2.33 | 4.29 | 7.81 | 1 | 44.42
| 7.36 | 13 | 197.05 | 198.04 | 198.04 | 198.35 | 0.008391 | 2.48 | 5.25 | 8.58 | 1.01 | 48.54
| 7.36 | 14 | 197.05 | 198.08 | 198.08 | 198.4 | 0.008158 | 2.5 | 5.6 | 8.86 | 1 | 48.83
| 7.36 | 16 | 197.05 | 198.15 | 198.15 | 198.49 | 0.007958 | 2.56 | 6.24 | 9.32 | 1 | 50.39
| 7.36 | 17 | 197.05 | 198.18 | 198.18 | 198.53 | 0.007949 | 2.6 | 6.53 | 9.53 | 1 | 51.53
| 7.36 | 18 | 197.05 | 198.22 | 198.22 | 198.57 | 0.007845 | 2.63 | 6.85 | 9.75 | 1 | 52.12
| 8 | 10 | 197.24 | 198.19 | 198.19 | 198.5 | 0.008365 | 2.47 | 4.05 | 6.52 | 1 | 48.16
| 8 | 13 | 197.24 | 198.33 | 198.33 | 198.67 | 0.008083 | 2.61 | 4.98 | 7.17 | 1 | 51.94
| 8 | 14 | 197.24 | 198.37 | 198.37 | 198.73 | 0.007995 | 2.65 | 5.29 | 7.36 | 1 | 53
| 8 | 16 | 197.24 | 198.44 | 198.44 | 198.83 | 0.008022 | 2.75 | 5.83 | 7.7 | 1.01 | 55.97
| 8 | 17 | 197.24 | 198.48 | 198.48 | 198.87 | 0.007844 | 2.77 | 6.15 | 7.9 | 1 | 56.28
| 8 | 18 | 197.24 | 198.52 | 198.52 | 198.92 | 0.00775 | 2.79 | 6.44 | 8.07 | 1 | 56.98
| 8.11 | 10 | 197.39 | 198.34 | 198.34 | 198.65 | 0.008365 | 2.47 | 4.05 | 6.52 | 1 | 48.16
| 8.11 | 13 | 197.39 | 198.48 | 198.48 | 198.82 | 0.008129 | 2.61 | 4.97 | 7.16 | 1 | 52.18
| 8.11 | 14 | 197.39 | 198.52 | 198.52 | 198.88 | 0.00796 | 2.64 | 5.29 | 7.37 | 1 | 52.81
| 8.11 | 16 | 197.39 | 198.59 | 198.59 | 198.98 | 0.007974 | 2.74 | 5.84 | 7.71 | 1 | 55.71
| 8.11 | 17 | 197.39 | 198.63 | 198.63 | 199.02 | 0.007857 | 2.77 | 6.14 | 7.9 | 1 | 56.36
| 8.11 | 18 | 197.39 | 198.67 | 198.67 | 199.07 | 0.007835 | 2.81 | 6.42 | 8.06 | 1 | 57.49
| 8.12 | 10 | 197.4 | 198.77 | 198.77 | 199.45 | 0.006257 | 3.66 | 2.73 | 2 | 1 | 35.44
| 8.12 | 13 | 197.4 | 199.47 | 199.47 | 199.74 | 0.005097 | 2.04 | 6.38 | 10 | 0.05 | 18.16
| 8.12 | 14 | 197.4 | 199.5 | 199.5 | 199.78 | 0.005432 | 2.12 | 6.59 | 10 | 0.05 | 19.95
| 8.12 | 16 | 197.4 | 199.56 | 199.56 | 199.86 | 0.005604 | 2.22 | 7.2 | 10 | 0.05 | 22.35
| 8.12 | 17 | 197.4 | 199.58 | 199.58 | 199.9 | 0.005757 | 2.28 | 7.46 | 10 | 0.05 | 23.7
| 8.12 | 18 | 197.4 | 199.61 | 199.61 | 199.94 | 0.005904 | 2.34 | 7.7 | 10 | 0.05 | 25.04
| 8.17 | 10 | 197.46 | 198.82 | 198.82 | 199.51 | 0.006317 | 3.67 | 2.72 | 2 | 1 | 35.72
| 8.17 | 13 | 197.46 | 199.53 | 199.53 | 199.8 | 0.005488 | 2.05 | 6.35 | 10 | 0.05 | 18.58
| 8.17 | 14 | 197.46 | 199.56 | 199.56 | 199.84 | 0.005617 | 2.1 | 6.66 | 10 | 0.05 | 19.9
| 8.17 | 16 | 197.46 | 199.61 | 199.61 | 199.92 | 0.006027 | 2.23 | 7.17 | 10 | 0.05 | 22.86
| 8.17 | 17 | 197.46 | 199.64 | 199.64 | 199.96 | 0.00608 | 2.27 | 7.48 | 10 | 0.05 | 23.96
| 8.17 | 18 | 197.46 | 199.67 | 199.67 | 200 | 0.006247 | 2.33 | 7.72 | 10 | 0.05 | 25.35
| 8.18 | 10 | 197.47 | 199.5 | 198.58 | 199.57 | 0.000841 | 1.16 | 8.6 | 6.46 | 0.32 | 8.78
| 8.18 | 13 | 197.47 | 199.74 | 198.75 | 199.82 | 0.000896 | 1.27 | 10.21 | 6.99 | 0.34 | 10.21
| 8.18 | 14 | 197.47 | 199.77 | 198.8 | 199.87 | 0.00098 | 1.34 | 10.44 | 7.06 | 0.35 | 11.3
| 8.18 | 16 | 197.47 | 199.84 | 198.9 | 199.95 | 0.001146 | 1.47 | 10.88 | 7.2 | 0.38 | 13.49
| 8.18 | 17 | 197.47 | 199.86 | 198.95 | 199.98 | 0.001232 | 1.53 | 11.08 | 7.26 | 0.4 | 14.64
| 8.18 | 18 | 197.47 | 199.89 | 199 | 200.02 | 0.001316 | 1.6 | 11.28 | 7.32 | 0.41 | 15.78
| 8.22 | 10 | 197.53 | 199.5 | 198.64 | 199.58 | 0.000952 | 1.22 | 8.2 | 6.33 | 0.34 | 9.72
| 8.22 | 13 | 197.53 | 199.74 | 198.81 | 199.83 | 0.001006 | 1.33 | 9.78 | 6.85 | 0.36 | 11.22
| 8.22 | 14 | 197.53 | 199.77 | 198.86 | 199.87 | 0.0011 | 1.4 | 10 | 6.92 | 0.37 | 12.41
| 8.22 | 16 | 197.53 | 199.83 | 198.97 | 199.95 | 0.001284 | 1.53 | 10.43 | 7.06 | 0.4 | 14.8
| 8.22 | 17 | 197.53 | 199.86 | 199.01 | 199.99 | 0.00138 | 1.6 | 10.62 | 7.12 | 0.42 | 16.05
| 8.22 | 18 | 197.53 | 199.89 | 199.06 | 200.03 | 0.001472 | 1.66 | 10.82 | 7.18 | 0.43 | 17.28
| 8.23 | 10 | 198.73 | 199.75 | 199.75 | 200.11 | 0.008766 | 2.66 | 3.77 | 5.36 | 1.01 | 54.43
| 8.23 | 13 | 198.73 | 199.91 | 199.91 | 200.31 | 0.008368 | 2.8 | 4.65 | 5.88 | 1 | 58.19
| 8.23 | 14 | 198.73 | 199.96 | 199.96 | 200.37 | 0.008147 | 2.82 | 4.96 | 6.05 | 1 | 58.64
| 8.23 | 16 | 198.73 | 200.05 | 200.05 | 200.48 | 0.008074 | 2.92 | 5.49 | 6.33 | 1 | 61.35
| 8.23 | 17 | 198.73 | 200.09 | 200.09 | 200.53 | 0.00796 | 2.95 | 5.77 | 6.48 | 1 | 62.09
| 8.23 | 18 | 198.73 | 200.13 | 200.13 | 200.59 | 0.008017 | 3 | 6 | 6.59 | 1 | 63.86
| 9 | 10 | 198.83 | 200.03 | 199.91 | 200.31 | 0.005765 | 2.34 | 4.27 | 5.12 | 0.82 | 40.65
| 9 | 13 | 198.83 | 200.16 | 200.07 | 200.51 | 0.006387 | 2.61 | 4.99 | 5.47 | 0.87 | 48.94
| 9 | 14 | 198.83 | 200.19 | 200.12 | 200.57 | 0.006885 | 2.73 | 5.12 | 5.54 | 0.91 | 53.52
| 9 | 16 | 198.83 | 200.26 | 200.22 | 200.69 | 0.007263 | 2.89 | 5.54 | 5.73 | 0.94 | 58.86
| 9 | 17 | 198.83 | 200.3 | 200.26 | 200.74 | 0.007443 | 2.96 | 5.75 | 5.82 | 0.95 | 61.47
| 9 | 18 | 198.83 | 200.33 | 200.3 | 200.8 | 0.007584 | 3.02 | 5.95 | 5.92 | 0.96 | 63.81
| 9.01 | 10 | 199.93 | 200.89 | 200.89 | 201.21 | 0.00849 | 2.51 | 3.99 | 6.29 | 1.01 | 49.56
| 9.01 | 13 | 199.93 | 201.04 | 201.04 | 201.39 | 0.008051 | 2.63 | 4.93 | 6.92 | 1 | 52.66
| 9.01 | 14 | 199.93 | 201.08 | 201.08 | 201.44 | 0.007998 | 2.68 | 5.23 | 7.11 | 1 | 53.92
| 9.01 | 16 | 199.93 | 201.16 | 201.16 | 201.54 | 0.007905 | 2.76 | 5.79 | 7.46 | 1 | 56.27
| 9.01 | 17 | 199.93 | 201.19 | 201.19 | 201.59 | 0.007809 | 2.79 | 6.09 | 7.63 | 1 | 57.04
| 9.01 | 18 | 199.93 | 201.22 | 201.22 | 201.64 | 0.007969 | 2.86 | 6.3 | 7.75 | 1.01 | 59.28
| 9.3 | 10 | 199.96 | 201.11 | 201.11 | 201.55 | 0.009667 | 2.93 | 3.41 | 3.92 | 1 | 64.67
| 9.3 | 13 | 199.96 | 201.3 | 201.3 | 201.79 | 0.00946 | 3.12 | 4.17 | 4.23 | 1 | 70.52
| 9.3 | 14 | 199.96 | 201.36 | 201.36 | 201.87 | 0.009342 | 3.16 | 4.43 | 4.33 | 1 | 71.87
| 9.3 | 16 | 199.96 | 201.47 | 201.47 | 202.01 | 0.009241 | 3.26 | 4.91 | 4.51 | 1 | 75.04
| 9.3 | 17 | 199.96 | 201.52 | 201.52 | 202.08 | 0.009254 | 3.31 | 5.13 | 4.59 | 1 | 76.91
| 9.3 | 18 | 199.96 | 201.57 | 201.57 | 202.14 | 0.009209 | 3.36 | 5.36 | 4.68 | 1 | 78.31
| 9.31 | 10 | 201.46 | 202.53 | 202.53 | 202.9 | 0.008653 | 2.7 | 3.7 | 4.93 | 1 | 55.77
| 9.31 | 13 | 201.46 | 202.69 | 202.69 | 203.11 | 0.008456 | 2.87 | 4.52 | 5.36 | 1 | 60.77
| 9.31 | 14 | 201.46 | 202.74 | 202.74 | 203.17 | 0.008333 | 2.92 | 4.8 | 5.51 | 1 | 61.84
| 9.31 | 16 | 201.46 | 202.83 | 202.83 | 203.29 | 0.008275 | 3.01 | 5.31 | 5.75 | 1 | 64.8
| 9.31 | 17 | 201.46 | 202.87 | 202.87 | 203.35 | 0.008252 | 3.06 | 5.56 | 5.87 | 1 | 66.2
| 9.31 | 18 | 201.46 | 202.92 | 202.92 | 203.4 | 0.008211 | 3.1 | 5.81 | 5.99 | 1 | 67.42
| 10 | 10 | 201.54 | 202.81 | 202.59 | 203.02 | 0.003974 | 2.01 | 4.97 | 5.8 | 0.69 | 29.45
| 10 | 13 | 201.54 | 203 | 202.75 | 203.23 | 0.003911 | 2.14 | 6.07 | 6.34 | 0.7 | 32.21
| 10 | 14 | 201.54 | 203.05 | 202.8 | 203.29 | 0.0039 | 2.18 | 6.42 | 6.51 | 0.7 | 33.07
| 10 | 16 | 201.54 | 203.15 | 202.89 | 203.41 | 0.003858 | 2.25 | 7.12 | 6.82 | 0.7 | 34.52
| 10 | 17 | 201.54 | 203.2 | 202.93 | 203.47 | 0.003838 | 2.28 | 7.46 | 6.97 | 0.7 | 35.19
| 10 | 18 | 201.54 | 203.25 | 202.97 | 203.52 | 0.003821 | 2.31 | 7.8 | 7.11 | 0.7 | 35.84
| 11 | 10 | 202.65 | 203.44 | 203.44 | 203.78 | 0.008688 | 2.58 | 3.87 | 5.68 | 1 | 52.06
| 11 | 13 | 202.65 | 203.58 | 203.58 | 203.97 | 0.008469 | 2.78 | 4.68 | 5.96 | 1 | 57.74
| 11 | 14 | 202.65 | 203.62 | 203.62 | 204.03 | 0.008438 | 2.84 | 4.93 | 6.04 | 1 | 59.58
| 11 | 16 | 202.65 | 203.71 | 203.71 | 204.15 | 0.008265 | 2.93 | 5.45 | 6.21 | 1 | 62.32
| 11 | 17 | 202.65 | 203.74 | 203.74 | 204.2 | 0.008303 | 2.99 | 5.68 | 6.29 | 1.01 | 64.28
| 11 | 18 | 202.65 | 203.79 | 203.79 | 204.25 | 0.008154 | 3.03 | 5.95 | 6.37 | 1 | 65.04
| 11.2 | 10 | 202.7 | 203.79 | 203.79 | 204.18 | 0.008991 | 2.78 | 3.6 | 4.63 | 1.01 | 58.62
| 11.2 | 13 | 202.7 | 203.96 | 203.96 | 204.4 | 0.008606 | 2.93 | 4.44 | 5.05 | 1 | 62.84
| 11.2 | 14 | 202.7 | 204.01 | 204.01 | 204.46 | 0.008521 | 2.98 | 4.7 | 5.18 | 1 | 64.19
| 11.2 | 16 | 202.7 | 204.11 | 204.11 | 204.59 | 0.008432 | 3.07 | 5.21 | 5.41 | 1 | 67.07
| 11.2 | 17 | 202.7 | 204.15 | 204.15 | 204.65 | 0.008338 | 3.11 | 5.47 | 5.53 | 1 | 68.05
| 11.2 | 18 | 202.7 | 204.2 | 204.2 | 204.7 | 0.008322 | 3.15 | 5.71 | 5.63 | 1 | 69.48
| 11.21 | 10 | 203.4 | 204.42 | 204.42 | 204.77 | 0.008453 | 2.61 | 3.84 | 5.51 | 1 | 52.46
| 11.21 | 13 | 203.4 | 204.57 | 204.57 | 204.96 | 0.008238 | 2.77 | 4.7 | 6.02 | 1 | 57.02
| 11.21 | 14 | 203.4 | 204.62 | 204.62 | 205.02 | 0.00812 | 2.81 | 4.99 | 6.18 | 1 | 58.02
| 11.21 | 16 | 203.4 | 204.71 | 204.71 | 205.13 | 0.007976 | 2.89 | 5.54 | 6.48 | 1 | 60.26
| 11.21 | 17 | 203.4 | 204.75 | 204.75 | 205.18 | 0.007954 | 2.93 | 5.8 | 6.62 | 1 | 61.57
| 11.21 | 18 | 203.4 | 204.79 | 204.79 | 205.23 | 0.007893 | 2.96 | 6.07 | 6.76 | 1 | 62.56
| 11.24 | 10 | 203.4 | 204.72 | 204.72 | 205.21 | 0.011197 | 3.1 | 3.22 | 3.28 | 1 | 73.17
| 11.24 | 13 | 203.4 | 204.93 | 204.93 | 205.48 | 0.011073 | 3.3 | 3.94 | 3.55 | 1 | 79.97
| 11.24 | 14 | 203.4 | 204.99 | 204.99 | 205.57 | 0.011032 | 3.36 | 4.17 | 3.63 | 1 | 81.94
| 11.24 | 16 | 203.4 | 205.12 | 205.12 | 205.73 | 0.010904 | 3.45 | 4.63 | 3.79 | 1 | 85.25
| 11.24 | 17 | 203.4 | 205.17 | 205.17 | 205.8 | 0.010902 | 3.5 | 4.85 | 3.87 | 1 | 87.15
| 11.24 | 18 | 203.4 | 205.23 | 205.23 | 205.87 | 0.010927 | 3.56 | 5.06 | 3.93 | 1 | 89.16
| 11.25 | 10 | 203.4 | 205.37 | 205.37 | 205.65 | 0.018562 | 2.32 | 4.31 | 7.06 | 0.05 | 51.11
| 11.25 | 13 | 203.4 | 205.52 | 205.52 | 205.79 | 0.014917 | 2.27 | 5.73 | 10.1 | 0.05 | 44.92
| 11.25 | 14 | 203.4 | 205.55 | 205.55 | 205.83 | 0.014666 | 2.31 | 6.07 | 10.1 | 0.05 | 46.63
| 11.25 | 16 | 203.4 | 205.6 | 205.6 | 205.91 | 0.014984 | 2.42 | 6.6 | 10.1 | 0.05 | 51.49
| 11.25 | 17 | 203.4 | 205.63 | 205.63 | 205.95 | 0.015144 | 2.48 | 6.85 | 10.1 | 0.06 | 53.84
| 11.25 | 18 | 203.4 | 205.65 | 205.65 | 205.99 | 0.015121 | 2.53 | 7.11 | 10.1 | 0.06 | 55.68
| 11.32 | 9 | 203.4 | 205.64 | 204.64 | 205.73 | 0.005449 | 1.3 | 6.95 | 10.1 | 0.03 | 19.64
| 11.32 | 12 | 203.4 | 205.75 | 205.48 | 205.87 | 0.00594 | 1.49 | 8.06 | 10.1 | 0.03 | 24.56
| 11.32 | 13 | 203.4 | 205.78 | 205.51 | 205.91 | 0.00614 | 1.55 | 8.38 | 10.1 | 0.03 | 26.29
| 11.32 | 14 | 203.4 | 205.86 | 205.54 | 205.98 | 0.005263 | 1.53 | 9.17 | 10.1 | 0.03 | 24.47
| 11.32 | 16 | 203.4 | 205.87 | 205.59 | 206.03 | 0.006601 | 1.72 | 9.28 | 10.1 | 0.04 | 31.03
| 11.32 | 16 | 203.4 | 205.92 | 205.59 | 206.06 | 0.005582 | 1.64 | 9.76 | 10.1 | 0.04 | 27.46
| 11.33 | 9 | 203.4 | 205.64 | 204.64 | 205.73 | 0.001921 | 1.34 | 6.73 | 4.1 | 0.33 | 18.18
| 11.33 | 12 | 203.4 | 205.73 | 204.87 | 205.88 | 0.002941 | 1.69 | 7.11 | 4.1 | 0.41 | 28.64
| 11.33 | 13 | 203.4 | 205.76 | 204.93 | 205.92 | 0.003315 | 1.8 | 7.22 | 4.1 | 0.43 | 32.54
| 11.33 | 14 | 203.4 | 205.83 | 204.99 | 206.01 | 0.003469 | 1.87 | 7.5 | 4.1 | 0.44 | 34.72
| 11.33 | 16 | 203.4 | 205.82 | 205.12 | 206.06 | 0.00456 | 2.14 | 7.49 | 4.1 | 0.5 | 45.59
| 11.33 | 16 | 203.4 | 205.87 | 205.12 | 206.09 | 0.004279 | 2.09 | 7.67 | 4.1 | 0.49 | 43.28
| 12 | 9 | 204.59 | 205.64 | 205.64 | 206 | 0.013615 | 2.65 | 3.4 | 4.78 | 1 | 82.55
| 12 | 12 | 204.59 | 205.8 | 205.8 | 206.22 | 0.013403 | 2.88 | 4.17 | 4.92 | 1 | 93.27
| 12 | 13 | 204.59 | 205.85 | 205.85 | 206.29 | 0.013371 | 2.95 | 4.41 | 4.97 | 1 | 96.55
| 12 | 14 | 204.59 | 205.89 | 205.89 | 206.36 | 0.013308 | 3.01 | 4.65 | 5.01 | 1 | 99.47
| 12 | 16 | 204.59 | 205.98 | 205.98 | 206.48 | 0.013386 | 3.14 | 5.1 | 5.1 | 1 | 106.04
| 12 | 16 | 204.59 | 205.98 | 205.98 | 206.48 | 0.013386 | 3.14 | 5.1 | 5.1 | 1 | 106.04
| 12.13 | 9 | 205.17 | 206.14 | 206.14 | 206.55 | 0.01488 | 2.83 | 3.18 | 3.92 | 1 | 93.48
| 12.13 | 12 | 205.17 | 206.34 | 206.34 | 206.81 | 0.014375 | 3.03 | 3.95 | 4.18 | 1 | 102.77
| 12.13 | 13 | 205.17 | 206.39 | 206.39 | 206.88 | 0.014434 | 3.11 | 4.18 | 4.26 | 1 | 106.59
| 12.13 | 14 | 205.17 | 206.44 | 206.44 | 206.96 | 0.014694 | 3.19 | 4.39 | 4.32 | 1.01 | 111.47
| 12.13 | 16 | 205.17 | 206.55 | 206.55 | 207.1 | 0.014266 | 3.28 | 4.88 | 4.41 | 1 | 115.25
| 12.13 | 16 | 205.17 | 206.55 | 206.55 | 207.1 | 0.014266 | 3.28 | 4.88 | 4.41 | 1 | 115.25
| 12.14 | 9 | 205.87 | 206.77 | 206.77 | 207.14 | 0.0138 | 2.69 | 3.35 | 4.5 | 1 | 84.82
| 12.14 | 12 | 205.87 | 206.93 | 206.93 | 207.37 | 0.013902 | 2.95 | 4.07 | 4.6 | 1 | 97.44
| 12.14 | 13 | 205.87 | 206.98 | 206.98 | 207.44 | 0.013923 | 3.02 | 4.3 | 4.6 | 1 | 101.29
| 12.14 | 14 | 205.87 | 207.03 | 207.03 | 207.52 | 0.014053 | 3.1 | 4.51 | 4.6 | 1 | 105.59
| 12.14 | 16 | 205.87 | 207.12 | 207.12 | 207.65 | 0.014187 | 3.24 | 4.94 | 4.6 | 1 | 113.05
| 12.14 | 16 | 205.87 | 207.12 | 207.12 | 207.65 | 0.014187 | 3.24 | 4.94 | 4.6 | 1 | 113.05
| 13 | 9 | 206.45 | 207.47 | 207.47 | 207.85 | 0.013788 | 2.72 | 3.31 | 4.39 | 1 | 86.4
| 13 | 12 | 206.45 | 207.65 | 207.65 | 208.08 | 0.013405 | 2.91 | 4.12 | 4.79 | 1 | 94.89
| 13 | 13 | 206.45 | 207.7 | 207.7 | 208.15 | 0.013327 | 2.97 | 4.38 | 4.91 | 1 | 97.51
| 13 | 14 | 206.45 | 207.76 | 207.76 | 208.22 | 0.013035 | 3 | 4.66 | 5.03 | 1 | 98.66
| 13 | 16 | 206.45 | 207.86 | 207.86 | 208.34 | 0.012871 | 3.09 | 5.17 | 5.26 | 1 | 102.94
| 13 | 16 | 206.45 | 207.86 | 207.86 | 208.34 | 0.012871 | 3.09 | 5.17 | 5.26 | 1 | 102.94
| 14 | 9 | 209.26 | 210.3 | 210.3 | 210.68 | 0.013992 | 2.74 | 3.28 | 4.33 | 1.01 | 87.8
| 14 | 12 | 209.26 | 210.48 | 210.48 | 210.91 | 0.013318 | 2.91 | 4.12 | 4.75 | 1 | 94.71
| 14 | 13 | 209.26 | 210.53 | 210.53 | 210.98 | 0.013382 | 2.98 | 4.36 | 4.87 | 1 | 98.13
| 14 | 14 | 209.26 | 210.58 | 210.58 | 211.05 | 0.013255 | 3.03 | 4.63 | 4.99 | 1 | 100.27
| 14 | 16 | 209.26 | 210.69 | 210.69 | 211.18 | 0.012934 | 3.11 | 5.15 | 5.22 | 1 | 103.59
| 14 | 16 | 209.26 | 210.69 | 210.69 | 211.18 | 0.012934 | 3.11 | 5.15 | 5.22 | 1 | 103.59
| 14.2 | 9 | 210.64 | 211.8 | 211.8 | 212.3 | 0.018331 | 3.12 | 2.88 | 2.87 | 1 | 114.01
| 14.2 | 12 | 210.64 | 212.07 | 212.07 | 212.57 | 0.014216 | 3.07 | 3.91 | 4 | 0.99 | 88.09
| 14.2 | 13 | 210.64 | 212.13 | 212.13 | 212.65 | 0.014026 | 3.13 | 4.15 | 4 | 0.98 | 90.52
| 14.2 | 14 | 210.64 | 212.18 | 212.18 | 212.73 | 0.014017 | 3.21 | 4.37 | 4 | 0.98 | 93.58
| 14.2 | 16 | 210.64 | 212.28 | 212.28 | 212.89 | 0.014058 | 3.35 | 4.78 | 4 | 0.98 | 99.48
| 14.2 | 16 | 210.64 | 212.28 | 212.28 | 212.89 | 0.014058 | 3.35 | 4.78 | 4 | 0.98 | 99.48
| 14.21 | 9 | 211.14 | 212.22 | 212.22 | 212.63 | 0.012418 | 2.76 | 3.27 | 4 | 0.97 | 71.39
| 14.21 | 12 | 211.14 | 212.39 | 212.39 | 212.89 | 0.012547 | 3.05 | 3.94 | 4 | 0.98 | 81.99
| 14.21 | 13 | 211.14 | 212.44 | 212.44 | 212.98 | 0.012416 | 3.12 | 4.16 | 4 | 0.98 | 84.2
| 14.21 | 14 | 211.14 | 212.5 | 212.5 | 213.06 | 0.012395 | 3.2 | 4.37 | 4 | 0.98 | 86.79
| 14.21 | 16 | 211.14 | 212.6 | 212.6 | 213.22 | 0.012308 | 3.34 | 4.78 | 4 | 0.98 | 91.23
| 14.21 | 16 | 211.14 | 212.6 | 212.6 | 213.22 | 0.012308 | 3.34 | 4.78 | 4 | 0.98 | 91.23
| 14.49 | 9 | 212.26 | 213.33 | 213.33 | 213.75 | 0.012653 | 2.77 | 3.25 | 4 | 0.98 | 72.42
| 14.49 | 12 | 212.26 | 213.51 | 213.51 | 214.01 | 0.012358 | 3.03 | 3.95 | 4 | 0.97 | 81.03
| 14.49 | 13 | 212.26 | 213.56 | 213.56 | 214.1 | 0.012434 | 3.12 | 4.16 | 4 | 0.98 | 84.3
| 14.49 | 14 | 212.26 | 213.61 | 213.61 | 214.18 | 0.012497 | 3.21 | 4.36 | 4 | 0.98 | 87.35
| 14.49 | 16 | 212.26 | 213.72 | 213.72 | 214.34 | 0.012363 | 3.35 | 4.78 | 4 | 0.98 | 91.56
| 14.49 | 16 | 212.26 | 213.72 | 213.72 | 214.34 | 0.012363 | 3.35 | 4.78 | 4 | 0.98 | 91.56
| 15 | 9 | 212.26 | 213.58 | 213.14 | 213.77 | 0.001253 | 1.95 | 4.61 | 3.5 | 0.54 | 9.24
| 15 | 12 | 212.26 | 213.73 | 213.32 | 214.04 | 0.003402 | 2.45 | 4.9 |  | 0.05 | 16.68
| 15 | 13 | 212.26 | 213.76 | 213.38 | 214.12 | 0.003993 | 2.65 | 4.9 |  | 0.06 | 19.58
| 15 | 14 | 212.26 | 213.78 | 213.44 | 214.2 | 0.00463 | 2.86 | 4.9 |  | 0.06 | 22.7
| 15 | 16 | 212.26 | 213.81 | 213.55 | 214.35 | 0.006048 | 3.27 | 4.9 |  | 0.07 | 29.65
| 15 | 16 | 212.26 | 213.81 | 213.55 | 214.35 | 0.006048 | 3.27 | 4.9 |  | 0.07 | 29.65
| 15.05 | 9 | 212.26 | 213.59 | 213.14 | 213.78 | 0.001225 | 1.94 | 4.65 | 3.5 | 0.54 | 9.08
| 15.05 | 12 | 212.26 | 213.75 | 213.32 | 214.06 | 0.003402 | 2.45 | 4.9 |  | 0.05 | 16.68
| 15.05 | 13 | 212.26 | 213.78 | 213.38 | 214.14 | 0.003993 | 2.65 | 4.9 |  | 0.06 | 19.58
| 15.05 | 14 | 212.26 | 213.81 | 213.44 | 214.22 | 0.00463 | 2.86 | 4.9 |  | 0.06 | 22.7
| 15.05 | 16 | 212.26 | 213.84 | 213.55 | 214.38 | 0.006048 | 3.27 | 4.9 |  | 0.07 | 29.65
| 15.05 | 16 | 212.26 | 213.84 | 213.55 | 214.38 | 0.006048 | 3.27 | 4.9 |  | 0.07 | 29.65
| 15.06 | 9 | 212.26 | 213.56 | 213.24 | 213.8 | 0.006716 | 2.13 | 4.22 | 3.67 | 0.64 | 50.07
| 15.06 | 12 | 212.26 | 213.77 | 213.43 | 214.06 | 0.007609 | 2.41 | 4.97 | 3.8 | 0.67 | 62.11
| 15.06 | 13 | 212.26 | 213.83 | 213.49 | 214.15 | 0.007782 | 2.48 | 5.23 | 3.85 | 0.68 | 65.27
| 15.06 | 14 | 212.26 | 213.92 | 213.56 | 214.24 | 0.007679 | 2.52 | 5.56 | 3.9 | 0.67 | 66.47
| 15.06 | 16 | 212.26 | 214.06 | 213.67 | 214.41 | 0.007749 | 2.62 | 6.12 | 4 | 0.68 | 70.49
| 15.06 | 16 | 212.26 | 214.06 | 213.67 | 214.41 | 0.007749 | 2.62 | 6.12 | 4 | 0.68 | 70.49
| 15.07 | 9 | 212.4 | 213.56 | 213.56 | 214.06 | 0.018424 | 3.13 | 2.88 | 2.87 | 1 | 114.48
| 15.07 | 12 | 212.4 | 213.78 | 213.78 | 214.37 | 0.018674 | 3.39 | 3.54 | 3.02 | 1 | 129.34
| 15.07 | 13 | 212.4 | 213.85 | 213.85 | 214.46 | 0.018863 | 3.47 | 3.75 | 3.07 | 1 | 134.4
| 15.07 | 14 | 212.4 | 213.92 | 213.92 | 214.56 | 0.018777 | 3.53 | 3.97 | 3.11 | 1 | 137.66
| 15.07 | 16 | 212.4 | 214.04 | 214.04 | 214.73 | 0.019353 | 3.69 | 4.34 | 3.19 | 1.01 | 148.22
| 15.07 | 16 | 212.4 | 214.04 | 214.04 | 214.73 | 0.019353 | 3.69 | 4.34 | 3.19 | 1.01 | 148.22
| 15.08 | 9 | 213.4 | 214.47 | 214.47 | 214.88 | 0.01339 | 2.77 | 3.25 | 4 | 0.98 | 79.77
| 15.08 | 12 | 213.4 | 214.64 | 214.64 | 215.13 | 0.013846 | 3.06 | 3.92 | 4 | 0.99 | 93.67
| 15.08 | 13 | 213.4 | 214.7 | 214.7 | 215.21 | 0.013786 | 3.13 | 4.15 | 4 | 0.98 | 96.79
| 15.08 | 14 | 213.4 | 214.74 | 214.74 | 215.29 | 0.014048 | 3.23 | 4.34 | 4 | 0.99 | 101.51
| 15.08 | 16 | 213.4 | 214.85 | 214.85 | 215.44 | 0.014049 | 3.36 | 4.76 | 4 | 0.98 | 107.57
| 15.08 | 16 | 213.4 | 214.85 | 214.85 | 215.44 | 0.014049 | 3.36 | 4.76 | 4 | 0.98 | 107.57
| 16 | 9 | 215.52 | 216.8 | 216.8 | 217.43 | 0.027618 | 3.53 | 2.55 | 2 | 1 | 151.78
| 16 | 12 | 215.52 | 217.06 | 217.06 | 217.83 | 0.030182 | 3.89 | 3.08 | 2 | 1 | 179.56
| 16 | 13 | 215.52 | 217.15 | 217.15 | 217.96 | 0.031061 | 4 | 3.25 | 2 | 1 | 188.56
| 16 | 14 | 215.52 | 217.23 | 217.23 | 218.08 | 0.031619 | 4.09 | 3.42 | 2 | 1 | 195.74
| 16 | 16 | 215.52 | 217.39 | 217.39 | 218.32 | 0.033183 | 4.28 | 3.74 | 2 | 1 | 212.03
| 16 | 16 | 215.52 | 217.39 | 217.39 | 218.32 | 0.033183 | 4.28 | 3.74 | 2 | 1 | 212.03
0 | 0 | 16 | 172.68 | 175.18 | 173.76 | 175.23 | 0.000563 | 1.02 | 15.73 | 8.58 | 0.24 | 8.05
2 | 0 | 20 | 172.68 | 175.32 | 173.92 | 175.39 | 0.000718 | 1.18 | 16.95 | 8.84 | 0.27 | 10.69
8 | 0 | 22 | 172.68 | 175.38 | 173.99 | 175.46 | 0.000799 | 1.26 | 17.48 | 8.95 | 0.29 | 12.09
짐 | 0 | 24 | 172.68 | 175.44 | 174.06 | 175.53 | 0.000875 | 1.33 | 18.03 | 9.06 | 0.3 | 13.47
대 | 0 | 26 | 172.68 | 175.5 | 174.13 | 175.6 | 0.000948 | 1.4 | 18.57 | 9.17 | 0.31 | 14.81
울 | 0 | 28 | 172.68 | 175.56 | 174.19 | 175.67 | 0.001015 | 1.46 | 19.12 | 9.28 | 0.33 | 16.11
천
| 0.01 | 16 | 174.18 | 175.18 | 175.18 | 175.56 | 0.010521 | 2.73 | 5.85 | 7.68 | 1 | 73.76
| 0.01 | 20 | 174.18 | 175.32 | 175.32 | 175.74 | 0.010201 | 2.88 | 6.94 | 8.18 | 1 | 79.24
| 0.01 | 22 | 174.18 | 175.38 | 175.38 | 175.83 | 0.010112 | 2.95 | 7.45 | 8.41 | 1 | 81.95
| 0.01 | 24 | 174.18 | 175.44 | 175.44 | 175.9 | 0.010023 | 3.02 | 7.96 | 8.62 | 1 | 84.42
| 0.01 | 26 | 174.18 | 175.5 | 175.5 | 175.98 | 0.009795 | 3.06 | 8.5 | 8.85 | 1 | 85.73
| 0.01 | 28 | 174.18 | 175.56 | 175.56 | 176.05 | 0.009769 | 3.12 | 8.98 | 9.05 | 1 | 88.23
| 1 | 16 | 174.32 | 175.68 | 175.42 | 175.9 | 0.004796 | 2.11 | 7.6 | 8.01 | 0.69 | 40.97
| 1 | 20 | 174.32 | 175.82 | 175.57 | 176.09 | 0.004937 | 2.27 | 8.8 | 8.35 | 0.71 | 46.27
| 1 | 22 | 174.32 | 175.89 | 175.64 | 176.17 | 0.005001 | 2.35 | 9.36 | 8.46 | 0.71 | 48.79
| 1 | 24 | 174.32 | 175.95 | 175.7 | 176.25 | 0.00507 | 2.42 | 9.91 | 8.58 | 0.72 | 51.27
| 1 | 26 | 174.32 | 176.01 | 175.76 | 176.33 | 0.005167 | 2.5 | 10.41 | 8.68 | 0.73 | 53.92
| 1 | 28 | 174.32 | 176.07 | 175.81 | 176.4 | 0.00527 | 2.57 | 10.89 | 8.78 | 0.74 | 56.58
| 2 | 16 | 174.55 | 175.92 | 175.6 | 176.12 | 0.003824 | 1.95 | 8.22 | 8.16 | 0.62 | 34.41
| 2 | 20 | 174.55 | 176.09 | 175.74 | 176.31 | 0.003917 | 2.09 | 9.58 | 8.67 | 0.63 | 38.47
| 2 | 22 | 174.55 | 176.16 | 175.8 | 176.4 | 0.003949 | 2.15 | 10.23 | 8.91 | 0.64 | 40.26
| 2 | 24 | 174.55 | 176.23 | 175.87 | 176.48 | 0.003971 | 2.21 | 10.88 | 9.14 | 0.65 | 41.9
| 2 | 26 | 174.55 | 176.3 | 175.92 | 176.56 | 0.003989 | 2.26 | 11.52 | 9.36 | 0.65 | 43.44
| 2 | 28 | 174.55 | 176.37 | 175.99 | 176.64 | 0.003991 | 2.31 | 12.14 | 9.53 | 0.65 | 44.84
| 2.18 | 16 | 174.55 | 176.01 | 175.59 | 176.18 | 0.003093 | 1.83 | 8.75 | 7.98 | 0.56 | 29.71
| 2.18 | 20 | 174.55 | 176.17 | 175.74 | 176.37 | 0.00326 | 1.98 | 10.09 | 8.42 | 0.58 | 33.99
| 2.18 | 22 | 174.55 | 176.25 | 175.8 | 176.46 | 0.003331 | 2.05 | 10.72 | 8.63 | 0.59 | 35.97
| 2.18 | 24 | 174.55 | 176.32 | 175.87 | 176.55 | 0.003394 | 2.12 | 11.35 | 8.82 | 0.6 | 37.83
| 2.18 | 26 | 174.55 | 176.39 | 175.93 | 176.63 | 0.003451 | 2.18 | 11.95 | 9.01 | 0.6 | 39.62
| 2.18 | 28 | 174.55 | 176.45 | 175.99 | 176.71 | 0.003504 | 2.23 | 12.55 | 9.18 | 0.61 | 41.33
| 2.19 | 16 | 176.05 | 176.98 | 176.98 | 177.3 | 0.010483 | 2.53 | 6.33 | 9.63 | 0.99 | 65.5
| 2.19 | 20 | 176.05 | 177.09 | 177.09 | 177.46 | 0.010266 | 2.68 | 7.46 | 10.17 | 1 | 71.19
| 2.19 | 22 | 176.05 | 177.14 | 177.14 | 177.53 | 0.01021 | 2.76 | 7.97 | 10.3 | 1 | 74.31
| 2.19 | 24 | 176.05 | 177.19 | 177.19 | 177.6 | 0.010042 | 2.82 | 8.5 | 10.43 | 1 | 76.57
| 2.19 | 26 | 176.05 | 177.24 | 177.24 | 177.67 | 0.009929 | 2.89 | 9 | 10.55 | 1 | 78.93
| 2.19 | 28 | 176.05 | 177.29 | 177.29 | 177.73 | 0.009845 | 2.95 | 9.5 | 10.67 | 1 | 81.26
| 3 | 16 | 176.05 | 177.3 | 177.07 | 177.52 | 0.00496 | 2.12 | 7.56 | 8.14 | 0.7 | 41.63
| 3 | 20 | 176.05 | 177.41 | 177.2 | 177.69 | 0.005547 | 2.35 | 8.53 | 8.53 | 0.75 | 49.95
| 3 | 22 | 176.05 | 177.46 | 177.27 | 177.77 | 0.005831 | 2.45 | 8.97 | 8.7 | 0.77 | 54.08
| 3 | 24 | 176.05 | 177.51 | 177.33 | 177.84 | 0.006135 | 2.56 | 9.38 | 8.85 | 0.79 | 58.38
| 3 | 26 | 176.05 | 177.55 | 177.39 | 177.91 | 0.006419 | 2.66 | 9.78 | 9 | 0.81 | 62.55
| 3 | 28 | 176.05 | 177.6 | 177.44 | 177.98 | 0.006693 | 2.76 | 10.16 | 9.14 | 0.83 | 66.67
| 3.1 | 16 | 176.12 | 177.3 | 177.17 | 177.61 | 0.007009 | 2.46 | 6.49 | 7.01 | 0.82 | 57.03
| 3.1 | 20 | 176.12 | 177.41 | 177.32 | 177.79 | 0.008022 | 2.76 | 7.25 | 7.29 | 0.88 | 69.83
| 3.1 | 22 | 176.12 | 177.45 | 177.39 | 177.88 | 0.008551 | 2.9 | 7.59 | 7.4 | 0.91 | 76.48
| 3.1 | 24 | 176.12 | 177.49 | 177.45 | 177.96 | 0.009137 | 3.04 | 7.89 | 7.5 | 0.95 | 83.63
| 3.1 | 26 | 176.12 | 177.52 | 177.51 | 178.04 | 0.009889 | 3.2 | 8.12 | 7.58 | 0.99 | 92.09
| 3.1 | 28 | 176.12 | 177.57 | 177.57 | 178.12 | 0.010195 | 3.31 | 8.47 | 7.7 | 1.01 | 97.34
| 3.11 | 16 | 177.02 | 178.02 | 178.02 | 178.39 | 0.010506 | 2.72 | 5.89 | 7.82 | 1 | 73.04
| 3.11 | 20 | 177.02 | 178.15 | 178.15 | 178.57 | 0.01025 | 2.87 | 6.97 | 8.33 | 1 | 78.83
| 3.11 | 22 | 177.02 | 178.21 | 178.21 | 178.65 | 0.010164 | 2.94 | 7.48 | 8.57 | 1 | 81.53
| 3.11 | 24 | 177.02 | 178.27 | 178.27 | 178.73 | 0.00993 | 2.99 | 8.04 | 8.81 | 1 | 83.03
| 3.11 | 26 | 177.02 | 178.33 | 178.33 | 178.8 | 0.009901 | 3.05 | 8.52 | 9.02 | 1 | 85.66
| 3.11 | 28 | 177.02 | 178.39 | 178.39 | 178.87 | 0.009748 | 3.1 | 9.04 | 9.24 | 1 | 87.25
| 4 | 16 | 177.15 | 178.4 | 178.23 | 178.72 | 0.006681 | 2.49 | 6.44 | 6.27 | 0.78 | 57.11
| 4 | 20 | 177.15 | 178.52 | 178.39 | 178.91 | 0.007714 | 2.79 | 7.16 | 6.48 | 0.85 | 70.46
| 4 | 22 | 177.15 | 178.57 | 178.46 | 179.01 | 0.008193 | 2.93 | 7.5 | 6.57 | 0.88 | 76.98
| 4 | 24 | 177.15 | 178.62 | 178.53 | 179.1 | 0.00863 | 3.06 | 7.84 | 6.66 | 0.9 | 83.25
| 4 | 26 | 177.15 | 178.67 | 178.6 | 179.19 | 0.009025 | 3.18 | 8.17 | 6.75 | 0.92 | 89.23
| 4 | 28 | 177.15 | 178.71 | 178.66 | 179.27 | 0.009464 | 3.31 | 8.47 | 6.83 | 0.95 | 95.6
| 4.01 | 15 | 178.64 | 179.61 | 179.61 | 179.98 | 0.010607 | 2.7 | 5.55 | 7.42 | 1 | 72.71
| 4.01 | 19 | 178.64 | 179.75 | 179.75 | 180.17 | 0.010359 | 2.87 | 6.62 | 7.91 | 1 | 79.07
| 4.01 | 21 | 178.64 | 179.82 | 179.82 | 180.26 | 0.010081 | 2.93 | 7.18 | 8.16 | 1 | 80.78
| 4.01 | 24 | 178.64 | 179.91 | 179.91 | 180.38 | 0.009929 | 3.02 | 7.94 | 8.48 | 1 | 84.46
| 4.01 | 26 | 178.64 | 179.97 | 179.97 | 180.45 | 0.00991 | 3.09 | 8.42 | 8.68 | 1 | 87.22
| 4.01 | 27 | 178.64 | 180.04 | 180.04 | 180.49 | 0.008745 | 2.98 | 9.05 | 13.93 | 1.18 | 52.91
| 5 | 15 | 178.68 | 180.08 | 179.69 | 180.26 | 0.003405 | 1.88 | 7.99 | 7.42 | 0.58 | 31.68
| 5 | 19 | 178.68 | 180.24 | 179.85 | 180.46 | 0.003667 | 2.06 | 9.22 | 7.82 | 0.61 | 37.11
| 5 | 21 | 178.68 | 180.31 | 179.91 | 180.55 | 0.003793 | 2.15 | 9.79 | 7.99 | 0.62 | 39.75
| 5 | 24 | 178.68 | 180.41 | 180.02 | 180.67 | 0.003953 | 2.26 | 10.62 | 8.24 | 0.64 | 43.42
| 5 | 26 | 178.68 | 180.48 | 180.08 | 180.76 | 0.004049 | 2.33 | 11.16 | 8.4 | 0.65 | 45.73
| 5 | 27 | 178.68 | 180.5 | 180.1 | 180.79 | 0.00418 | 2.38 | 11.33 | 8.45 | 0.66 | 47.64
| 5.3 | 15 | 178.78 | 180.17 | 179.81 | 180.37 | 0.003793 | 1.98 | 7.58 | 6.87 | 0.6 | 35.21
| 5.3 | 19 | 178.78 | 180.34 | 179.97 | 180.58 | 0.004082 | 2.17 | 8.74 | 7.21 | 0.63 | 41.26
| 5.3 | 21 | 178.78 | 180.41 | 180.04 | 180.67 | 0.00424 | 2.27 | 9.27 | 7.36 | 0.64 | 44.35
| 5.3 | 24 | 178.78 | 180.52 | 180.15 | 180.81 | 0.00442 | 2.39 | 10.05 | 7.57 | 0.66 | 48.46
| 5.3 | 26 | 178.78 | 180.58 | 180.21 | 180.89 | 0.004535 | 2.46 | 10.55 | 7.71 | 0.67 | 51.13
| 5.3 | 27 | 178.78 | 180.61 | 180.24 | 180.93 | 0.004629 | 2.51 | 10.77 | 7.77 | 0.68 | 52.78
| 5.31 | 15 | 180.28 | 181.25 | 181.25 | 181.62 | 0.010751 | 2.71 | 5.54 | 7.47 | 1 | 73.16
| 5.31 | 19 | 180.28 | 181.39 | 181.39 | 181.81 | 0.010219 | 2.85 | 6.67 | 8 | 1 | 77.88
| 5.31 | 21 | 180.28 | 181.46 | 181.46 | 181.89 | 0.010108 | 2.92 | 7.19 | 8.23 | 1 | 80.59
| 5.31 | 24 | 180.28 | 181.55 | 181.55 | 182.01 | 0.010029 | 3.02 | 7.94 | 8.55 | 1 | 84.74
| 5.31 | 26 | 180.28 | 181.6 | 181.6 | 182.09 | 0.009882 | 3.07 | 8.46 | 8.77 | 1 | 86.62
| 5.31 | 27 | 180.28 | 181.63 | 181.63 | 182.12 | 0.009843 | 3.1 | 8.7 | 8.87 | 1 | 87.71
| 6 | 15 | 180.28 | 181.54 | 181.27 | 181.75 | 0.004475 | 2.05 | 7.31 | 7.4 | 0.66 | 38.77
| 6 | 19 | 180.28 | 181.68 | 181.41 | 181.94 | 0.004903 | 2.27 | 8.37 | 7.75 | 0.7 | 46.13
| 6 | 21 | 180.28 | 181.75 | 181.48 | 182.03 | 0.005048 | 2.36 | 8.9 | 7.92 | 0.71 | 49.26
| 6 | 24 | 180.28 | 181.84 | 181.58 | 182.16 | 0.005225 | 2.48 | 9.67 | 8.17 | 0.73 | 53.56
| 6 | 26 | 180.28 | 181.9 | 181.64 | 182.23 | 0.005439 | 2.57 | 10.1 | 8.3 | 0.75 | 57.18
| 6 | 27 | 180.28 | 181.92 | 181.67 | 182.27 | 0.005524 | 2.62 | 10.32 | 8.36 | 0.75 | 58.81
| 6.17 | 15 | 180.37 | 181.58 | 181.4 | 181.87 | 0.00639 | 2.39 | 6.28 | 6.39 | 0.77 | 53.2
| 6.17 | 19 | 180.37 | 181.72 | 181.56 | 182.07 | 0.007062 | 2.65 | 7.16 | 6.65 | 0.82 | 63.79
| 6.17 | 21 | 180.37 | 181.78 | 181.63 | 182.17 | 0.007329 | 2.77 | 7.59 | 6.78 | 0.83 | 68.58
| 6.17 | 24 | 180.37 | 181.86 | 181.74 | 182.3 | 0.007762 | 2.93 | 8.18 | 6.95 | 0.86 | 75.97
| 6.17 | 26 | 180.37 | 181.92 | 181.81 | 182.39 | 0.008086 | 3.04 | 8.54 | 7.05 | 0.88 | 81.17
| 6.17 | 27 | 180.37 | 181.94 | 181.84 | 182.43 | 0.008226 | 3.1 | 8.72 | 7.1 | 0.89 | 83.6
| 6.18 | 15 | 181.87 | 182.85 | 182.85 | 183.22 | 0.010567 | 2.72 | 5.52 | 7.28 | 1 | 73.16
| 6.18 | 19 | 181.87 | 182.99 | 182.99 | 183.41 | 0.010368 | 2.89 | 6.57 | 7.75 | 1 | 79.89
| 6.18 | 21 | 181.87 | 183.06 | 183.06 | 183.5 | 0.010124 | 2.95 | 7.12 | 7.98 | 1 | 81.84
| 6.18 | 24 | 181.87 | 183.15 | 183.15 | 183.62 | 0.009952 | 3.04 | 7.89 | 8.3 | 1 | 85.46
| 6.18 | 26 | 181.87 | 183.21 | 183.21 | 183.7 | 0.009914 | 3.11 | 8.36 | 8.49 | 1 | 88.13
| 6.18 | 27 | 181.87 | 183.24 | 183.24 | 183.74 | 0.009817 | 3.13 | 8.62 | 8.59 | 1 | 88.84
| 7 | 15 | 181.94 | 183.23 | 182.93 | 183.43 | 0.004075 | 1.97 | 7.63 | 7.81 | 0.63 | 35.46
| 7 | 19 | 181.94 | 183.39 | 183.08 | 183.62 | 0.00424 | 2.13 | 8.92 | 8.28 | 0.66 | 40.44
| 7 | 21 | 181.94 | 183.46 | 183.15 | 183.71 | 0.00433 | 2.21 | 9.51 | 8.48 | 0.67 | 42.87
| 7 | 24 | 181.94 | 183.57 | 183.24 | 183.84 | 0.004393 | 2.3 | 10.42 | 8.79 | 0.68 | 45.83
| 7 | 26 | 181.94 | 183.63 | 183.31 | 183.92 | 0.004446 | 2.36 | 11 | 8.98 | 0.68 | 47.82
| 7 | 27 | 181.94 | 183.66 | 183.34 | 183.96 | 0.004481 | 2.4 | 11.27 | 9.07 | 0.69 | 48.87
| 7.1 | 15 | 181.85 | 183.27 | 182.88 | 183.47 | 0.003632 | 1.96 | 7.66 | 6.75 | 0.59 | 34.27
| 7.1 | 19 | 181.85 | 183.43 | 183.05 | 183.67 | 0.004047 | 2.18 | 8.73 | 7.05 | 0.62 | 41.28
| 7.1 | 21 | 181.85 | 183.5 | 183.12 | 183.76 | 0.004253 | 2.28 | 9.21 | 7.19 | 0.64 | 44.77
| 7.1 | 24 | 181.85 | 183.6 | 183.22 | 183.89 | 0.004504 | 2.42 | 9.94 | 7.38 | 0.66 | 49.55
| 7.1 | 26 | 181.85 | 183.66 | 183.29 | 183.98 | 0.004676 | 2.5 | 10.39 | 7.49 | 0.68 | 52.76
| 7.1 | 27 | 181.85 | 183.69 | 183.33 | 184.02 | 0.004768 | 2.55 | 10.6 | 7.55 | 0.69 | 54.43
| 7.11 | 15 | 183.55 | 184.49 | 184.49 | 184.84 | 0.010661 | 2.62 | 5.72 | 8.2 | 1 | 69.54
| 7.11 | 19 | 183.55 | 184.62 | 184.62 | 185.01 | 0.010358 | 2.78 | 6.84 | 8.79 | 1 | 75.18
| 7.11 | 21 | 183.55 | 184.69 | 184.69 | 185.09 | 0.010082 | 2.83 | 7.43 | 9.08 | 1 | 76.76
| 7.11 | 24 | 183.55 | 184.77 | 184.77 | 185.21 | 0.010077 | 2.94 | 8.17 | 9.41 | 1.01 | 81.26
| 7.11 | 26 | 183.55 | 184.82 | 184.82 | 185.28 | 0.009886 | 2.99 | 8.69 | 9.52 | 1 | 83.21
| 7.11 | 27 | 183.55 | 184.85 | 184.85 | 185.31 | 0.009823 | 3.02 | 8.93 | 9.58 | 1 | 84.3
| 8 | 15 | 183.67 | 184.87 | 184.7 | 185.16 | 0.006612 | 2.42 | 6.21 | 6.39 | 0.78 | 54.55
| 8 | 19 | 183.67 | 184.98 | 184.86 | 185.36 | 0.007762 | 2.74 | 6.93 | 6.61 | 0.85 | 68.59
| 8 | 21 | 183.67 | 185.03 | 184.93 | 185.45 | 0.008246 | 2.88 | 7.29 | 6.72 | 0.88 | 75.11
| 8 | 24 | 183.67 | 185.11 | 185.04 | 185.59 | 0.008895 | 3.08 | 7.8 | 6.87 | 0.92 | 84.44
| 8 | 26 | 183.67 | 185.15 | 185.1 | 185.67 | 0.009403 | 3.21 | 8.1 | 6.96 | 0.95 | 91.28
| 8 | 27 | 183.67 | 185.17 | 185.13 | 185.72 | 0.009648 | 3.28 | 8.24 | 7 | 0.96 | 94.66
| 8.01 | 15 | 185.37 | 186.32 | 186.32 | 186.67 | 0.010534 | 2.64 | 5.69 | 7.98 | 1 | 69.87
| 8.01 | 19 | 185.37 | 186.45 | 186.45 | 186.85 | 0.010419 | 2.81 | 6.76 | 8.53 | 1.01 | 76.64
| 8.01 | 21 | 185.37 | 186.52 | 186.52 | 186.93 | 0.010086 | 2.86 | 7.35 | 8.82 | 1 | 77.92
| 8.01 | 24 | 185.37 | 186.61 | 186.61 | 187.05 | 0.009901 | 2.94 | 8.15 | 9.19 | 1 | 81.21
| 8.01 | 26 | 185.37 | 186.66 | 186.66 | 187.12 | 0.009857 | 3.01 | 8.65 | 9.41 | 1 | 83.66
| 8.01 | 27 | 185.37 | 186.69 | 186.69 | 187.16 | 0.009727 | 3.02 | 8.93 | 9.54 | 1 | 84.09
| 9 | 15 | 185.86 | 186.85 | 186.85 | 187.26 | 0.010922 | 2.83 | 5.3 | 6.49 | 1 | 78.49
| 9 | 19 | 185.86 | 187 | 187 | 187.47 | 0.010691 | 3.02 | 6.3 | 6.84 | 1 | 85.88
| 9 | 21 | 185.86 | 187.08 | 187.08 | 187.56 | 0.010463 | 3.08 | 6.81 | 7.01 | 1 | 88.28
| 9 | 24 | 185.86 | 187.18 | 187.18 | 187.69 | 0.010237 | 3.18 | 7.54 | 7.24 | 1 | 92.02
| 9 | 26 | 185.86 | 187.24 | 187.24 | 187.78 | 0.010234 | 3.26 | 7.98 | 7.38 | 1 | 95.25
| 9 | 27 | 185.86 | 187.27 | 187.27 | 187.82 | 0.010143 | 3.28 | 8.23 | 7.46 | 1 | 96.13
| 10 | 15 | 186.35 | 187.38 | 187.36 | 187.8 | 0.010554 | 2.85 | 5.26 | 5.98 | 0.97 | 78.61
| 10 | 19 | 186.35 | 187.52 | 187.52 | 188.02 | 0.011081 | 3.12 | 6.1 | 6.22 | 1 | 90.9
| 10 | 21 | 186.35 | 187.6 | 187.6 | 188.12 | 0.010898 | 3.19 | 6.58 | 6.35 | 1 | 93.86
| 10 | 24 | 186.35 | 187.7 | 187.7 | 188.26 | 0.010743 | 3.3 | 7.27 | 6.53 | 1 | 98.47
| 10 | 26 | 186.35 | 187.77 | 187.77 | 188.35 | 0.010614 | 3.37 | 7.72 | 6.65 | 1 | 101.03
| 10 | 27 | 186.35 | 187.81 | 187.81 | 188.4 | 0.010581 | 3.4 | 7.94 | 6.71 | 1 | 102.45
| 10.3 | 15 | 186.64 | 187.72 | 187.67 | 188.1 | 0.009227 | 2.71 | 5.53 | 6.23 | 0.92 | 70.46
| 10.3 | 19 | 186.64 | 187.9 | 187.83 | 188.31 | 0.00861 | 2.84 | 6.7 | 6.6 | 0.9 | 74.14
| 10.3 | 21 | 186.64 | 187.98 | 187.9 | 188.41 | 0.008591 | 2.92 | 7.2 | 6.75 | 0.9 | 77.32
| 10.3 | 24 | 186.64 | 188.09 | 188 | 188.55 | 0.008493 | 3.02 | 7.95 | 6.98 | 0.9 | 81.16
| 10.3 | 26 | 186.64 | 188.16 | 188.07 | 188.64 | 0.008441 | 3.08 | 8.44 | 7.12 | 0.9 | 83.57
| 10.3 | 27 | 186.64 | 188.19 | 188.1 | 188.68 | 0.008399 | 3.11 | 8.68 | 7.19 | 0.9 | 84.58
| 10.31 | 15 | 188.14 | 189.09 | 189.09 | 189.45 | 0.010518 | 2.64 | 5.68 | 7.94 | 1 | 69.99
| 10.31 | 19 | 188.14 | 189.23 | 189.23 | 189.63 | 0.010187 | 2.79 | 6.8 | 8.5 | 1 | 75.53
| 10.31 | 21 | 188.14 | 189.29 | 189.29 | 189.71 | 0.010145 | 2.87 | 7.32 | 8.75 | 1 | 78.53
| 10.31 | 24 | 188.14 | 189.38 | 189.38 | 189.82 | 0.009969 | 2.96 | 8.11 | 9.12 | 1 | 81.92
| 10.31 | 26 | 188.14 | 189.44 | 189.44 | 189.65 | 0.004816 | 1.99 | 13.09 | 17.18 | 0.73 | 32.8
| 10.31 | 27 | 188.14 | 189.44 | 189.44 | 189.66 | 0.005193 | 2.06 | 13.09 | 17.18 | 0.75 | 35.37
| 10.39 | 15 | 188.42 | 189.37 | 189.37 | 189.73 | 0.010545 | 2.64 | 5.68 | 7.93 | 1 | 70.13
| 10.39 | 19 | 188.42 | 189.51 | 189.51 | 189.91 | 0.010208 | 2.79 | 6.8 | 8.5 | 1 | 75.65
| 10.39 | 21 | 188.42 | 189.57 | 189.57 | 189.99 | 0.010031 | 2.86 | 7.35 | 8.76 | 1 | 77.83
| 10.39 | 24 | 188.42 | 189.66 | 189.66 | 190.1 | 0.009958 | 2.96 | 8.12 | 9.12 | 1 | 81.84
| 10.39 | 26 | 188.42 | 189.71 | 189.71 | 190.18 | 0.009882 | 3.01 | 8.62 | 9.35 | 1 | 84.1
| 10.39 | 27 | 188.42 | 189.73 | 189.73 | 190.21 | 0.010022 | 3.06 | 8.81 | 9.4 | 1.01 | 86.48
| 10.4 | 15 | 188.43 | 189.56 | 189.56 | 190.12 | 0.005813 | 3.33 | 4.51 | 4 | 1 | 30.2
| 10.4 | 19 | 188.43 | 189.75 | 189.75 | 190.41 | 0.006221 | 3.61 | 5.27 | 4 | 1 | 34.67
| 10.4 | 21 | 188.43 | 189.84 | 189.84 | 190.55 | 0.006331 | 3.71 | 5.66 | 4 | 1 | 36.36
| 10.4 | 24 | 188.43 | 189.97 | 189.97 | 190.74 | 0.006636 | 3.89 | 6.17 | 4 | 1 | 39.48
| 10.4 | 26 | 188.43 | 190.06 | 190.06 | 190.87 | 0.006795 | 3.99 | 6.51 | 4 | 1 | 41.28
| 10.4 | 27 | 188.43 | 190.09 | 190.09 | 190.93 | 0.00696 | 4.06 | 6.65 | 4 | 1.01 | 42.61
| 11 | 15 | 188.55 | 189.68 | 189.68 | 190.24 | 0.005771 | 3.32 | 4.52 | 4 | 1 | 30.02
| 11 | 19 | 188.55 | 189.86 | 189.86 | 190.52 | 0.006207 | 3.6 | 5.27 | 4 | 1 | 34.61
| 11 | 21 | 188.55 | 189.95 | 189.95 | 190.66 | 0.00639 | 3.73 | 5.63 | 4 | 1 | 36.65
| 11 | 24 | 188.55 | 190.09 | 190.09 | 190.86 | 0.006619 | 3.89 | 6.17 | 4 | 1 | 39.39
| 11 | 26 | 188.55 | 190.18 | 190.18 | 190.99 | 0.006771 | 3.99 | 6.52 | 4 | 1 | 41.15
| 11 | 27 | 188.55 | 190.21 | 190.21 | 191.05 | 0.006916 | 4.05 | 6.66 | 4 | 1 | 42.38
| 11.03 | 14 | 188.58 | 189.92 | 189.65 | 190.27 | 0.003234 | 2.61 | 5.36 | 4 | 0.72 | 18.16
| 11.03 | 18 | 188.58 | 190.14 | 189.85 | 190.56 | 0.003655 | 2.89 | 6.22 | 4 | 0.74 | 21.81
| 11.03 | 20 | 188.58 | 190.23 | 189.95 | 190.7 | 0.003871 | 3.03 | 6.61 | 4 | 0.75 | 23.65
| 11.03 | 22 | 188.58 | 190.43 | 190.04 | 190.91 | 0.006197 | 3.06 | 7.2 |  | 0.07 | 27.01
| 11.03 | 24 | 188.58 | 190.46 | 190.12 | 191.03 | 0.007375 | 3.33 | 7.2 |  | 0.08 | 32.14
| 11.03 | 25 | 188.58 | 190.48 | 190.16 | 191.09 | 0.008002 | 3.47 | 7.2 |  | 0.08 | 34.87
| 11.04 | 14 | 188.59 | 190.16 | 189.58 | 190.29 | 0.002241 | 1.62 | 8.67 | 7.04 | 0.46 | 22.76
| 11.04 | 18 | 188.59 | 190.45 | 189.75 | 190.59 | 0.002014 | 1.67 | 10.8 | 7.6 | 0.45 | 23.23
| 11.04 | 20 | 188.59 | 190.59 | 189.82 | 190.73 | 0.001917 | 1.69 | 11.87 | 7.87 | 0.44 | 23.32
| 11.04 | 22 | 188.59 | 190.81 | 189.89 | 190.94 | 0.001578 | 1.61 | 13.66 | 8.3 | 0.4 | 20.76
| 11.04 | 24 | 188.59 | 190.94 | 189.96 | 191.08 | 0.001513 | 1.62 | 14.79 | 8.56 | 0.39 | 20.78
| 11.04 | 25 | 188.59 | 191.01 | 190 | 191.14 | 0.001491 | 1.63 | 15.32 | 8.68 | 0.39 | 20.88
| 11.25 | 14 | 188.65 | 190.21 | 189.64 | 190.34 | 0.002303 | 1.63 | 8.58 | 7.02 | 0.47 | 23.26
| 11.25 | 18 | 188.65 | 190.49 | 189.8 | 190.64 | 0.002092 | 1.69 | 10.65 | 7.57 | 0.45 | 23.94
| 11.25 | 20 | 188.65 | 190.63 | 189.88 | 190.78 | 0.001994 | 1.71 | 11.7 | 7.83 | 0.45 | 24.07
| 11.25 | 22 | 188.65 | 190.84 | 189.95 | 190.98 | 0.001656 | 1.64 | 13.42 | 8.24 | 0.41 | 21.58
| 11.25 | 24 | 188.65 | 190.97 | 190.02 | 191.11 | 0.001588 | 1.65 | 14.52 | 8.5 | 0.4 | 21.61
| 11.25 | 25 | 188.65 | 191.04 | 190.06 | 191.18 | 0.001564 | 1.66 | 15.05 | 8.62 | 0.4 | 21.7
| 11.26 | 14 | 190.15 | 191.08 | 191.08 | 191.43 | 0.01064 | 2.63 | 5.32 | 7.48 | 1 | 69.9
| 11.26 | 18 | 190.15 | 191.22 | 191.22 | 191.62 | 0.01032 | 2.8 | 6.43 | 8.01 | 1 | 76.1
| 11.26 | 20 | 190.15 | 191.29 | 191.29 | 191.71 | 0.010177 | 2.87 | 6.97 | 8.26 | 1 | 78.74
| 11.26 | 22 | 190.15 | 191.35 | 191.35 | 191.79 | 0.010124 | 2.94 | 7.47 | 8.49 | 1 | 81.65
| 11.26 | 24 | 190.15 | 191.41 | 191.41 | 191.87 | 0.009928 | 3 | 8.01 | 8.72 | 1 | 83.4
| 11.26 | 25 | 190.15 | 191.44 | 191.44 | 191.9 | 0.009903 | 3.03 | 8.26 | 8.83 | 1 | 84.67
| 12 | 14 | 190.32 | 191.42 | 191.42 | 191.81 | 0.010808 | 2.78 | 5.04 | 6.4 | 1 | 76.13
| 12 | 18 | 190.32 | 191.58 | 191.58 | 192.02 | 0.010483 | 2.94 | 6.12 | 6.93 | 1 | 82.33
| 12 | 20 | 190.32 | 191.65 | 191.65 | 192.11 | 0.010368 | 3.02 | 6.63 | 7.17 | 1 | 85.17
| 12 | 22 | 190.32 | 191.72 | 191.72 | 192.2 | 0.010255 | 3.08 | 7.14 | 7.4 | 1 | 87.72
| 12 | 24 | 190.32 | 191.79 | 191.79 | 192.29 | 0.010144 | 3.14 | 7.64 | 7.62 | 1 | 90.03
| 12 | 25 | 190.32 | 191.82 | 191.82 | 192.33 | 0.01001 | 3.16 | 7.91 | 7.73 | 1 | 90.54
| 12.37 | 14 | 190.72 | 191.84 | 191.7 | 192.13 | 0.00678 | 2.37 | 5.92 | 6.54 | 0.79 | 53.23
| 12.37 | 18 | 190.72 | 192 | 191.86 | 192.34 | 0.007021 | 2.58 | 6.98 | 6.9 | 0.82 | 61.08
| 12.37 | 20 | 190.72 | 192.07 | 191.93 | 192.44 | 0.007151 | 2.68 | 7.47 | 7.06 | 0.83 | 64.86
| 12.37 | 22 | 190.72 | 192.14 | 192 | 192.53 | 0.007296 | 2.77 | 7.94 | 7.21 | 0.84 | 68.64
| 12.37 | 24 | 190.72 | 192.2 | 192.07 | 192.62 | 0.007456 | 2.86 | 8.39 | 7.34 | 0.85 | 72.46
| 12.37 | 25 | 190.72 | 192.22 | 192.1 | 192.66 | 0.007648 | 2.92 | 8.56 | 7.4 | 0.87 | 75.22
| 12.38 | 14 | 191.72 | 192.64 | 192.64 | 192.99 | 0.01072 | 2.62 | 5.35 | 7.67 | 1 | 69.42
| 12.38 | 18 | 191.72 | 192.78 | 192.78 | 193.17 | 0.010348 | 2.78 | 6.48 | 8.24 | 1 | 75.26
| 12.38 | 20 | 191.72 | 192.84 | 192.84 | 193.26 | 0.010239 | 2.85 | 7.01 | 8.49 | 1 | 78.06
| 12.38 | 22 | 191.72 | 192.9 | 192.9 | 193.34 | 0.010181 | 2.92 | 7.53 | 8.73 | 1 | 80.9
| 12.38 | 24 | 191.72 | 192.96 | 192.96 | 193.41 | 0.010052 | 2.98 | 8.05 | 8.97 | 1 | 83.06
| 12.38 | 25 | 191.72 | 192.99 | 192.99 | 193.45 | 0.009857 | 2.99 | 8.35 | 9.1 | 1 | 83.19
| 13 | 14 | 192.22 | 192.98 | 192.98 | 193.28 | 0.010914 | 2.43 | 5.76 | 9.59 | 1 | 62.41
| 13 | 18 | 192.22 | 193.12 | 193.12 | 193.45 | 0.009984 | 2.54 | 7.09 | 10.3 | 0.98 | 65.2
| 13 | 20 | 192.22 | 193.16 | 193.16 | 193.52 | 0.010193 | 2.66 | 7.52 | 10.35 | 1 | 69.89
| 13 | 22 | 192.22 | 193.2 | 193.2 | 193.59 | 0.010186 | 2.76 | 7.98 | 10.4 | 1.01 | 73.34
| 13 | 24 | 192.22 | 193.25 | 193.25 | 193.66 | 0.009927 | 2.83 | 8.49 | 10.46 | 1 | 75.2
| 13 | 25 | 192.22 | 193.27 | 193.27 | 193.69 | 0.010069 | 2.88 | 8.67 | 10.48 | 1.01 | 77.6
| 13.25 | 14 | 192.29 | 193.26 | 193.26 | 193.67 | 0.011129 | 2.81 | 4.97 | 6.21 | 1 | 78.13
| 13.25 | 18 | 192.29 | 193.43 | 193.43 | 193.88 | 0.010706 | 2.99 | 6.01 | 6.58 | 1 | 84.86
| 13.25 | 20 | 192.29 | 193.5 | 193.5 | 193.98 | 0.01058 | 3.07 | 6.51 | 6.75 | 1 | 88.08
| 13.25 | 22 | 192.29 | 193.57 | 193.57 | 194.08 | 0.010435 | 3.14 | 7 | 6.91 | 1 | 90.83
| 13.25 | 24 | 192.29 | 193.64 | 193.64 | 194.17 | 0.010369 | 3.22 | 7.46 | 7.06 | 1 | 93.85
| 13.25 | 25 | 192.29 | 193.67 | 193.67 | 194.21 | 0.010339 | 3.25 | 7.69 | 7.14 | 1 | 95.29
| 13.26 | 14 | 193.09 | 194.02 | 194.02 | 194.38 | 0.010693 | 2.65 | 5.28 | 7.33 | 1 | 70.82
| 13.26 | 18 | 193.09 | 194.17 | 194.17 | 194.57 | 0.010332 | 2.82 | 6.38 | 7.85 | 1 | 76.91
| 13.26 | 20 | 193.09 | 194.23 | 194.23 | 194.66 | 0.010203 | 2.89 | 6.91 | 8.09 | 1 | 79.67
| 13.26 | 22 | 193.09 | 194.3 | 194.3 | 194.74 | 0.010099 | 2.96 | 7.43 | 8.31 | 1 | 82.3
| 13.26 | 24 | 193.09 | 194.35 | 194.35 | 194.82 | 0.010235 | 3.05 | 7.87 | 8.5 | 1.01 | 86.29
| 13.26 | 25 | 193.09 | 194.39 | 194.39 | 194.86 | 0.009955 | 3.05 | 8.19 | 8.63 | 1 | 85.88
| 14 | 14 | 194.86 | 196.24 | 196.24 | 196.58 | 0.007788 | 2.42 | 5.79 | 8.28 | 0.92 | 43.31
| 14 | 18 | 194.86 | 196.37 | 196.37 | 196.76 | 0.007906 | 2.6 | 6.92 | 8.41 | 0.92 | 50.9
| 14 | 20 | 194.86 | 196.43 | 196.43 | 196.84 | 0.0081 | 2.71 | 7.39 | 8.47 | 0.92 | 55
| 14 | 22 | 194.86 | 196.49 | 196.49 | 196.92 | 0.008179 | 2.79 | 7.87 | 8.53 | 0.93 | 58.41
| 14 | 24 | 194.86 | 196.54 | 196.54 | 197 | 0.008296 | 2.88 | 8.32 | 8.58 | 0.93 | 61.89
| 14 | 25 | 194.86 | 196.56 | 196.56 | 197.03 | 0.008445 | 2.94 | 8.51 | 8.6 | 0.94 | 64.1
| 15 | 14 | 196.59 | 198.01 | 198.01 | 198.34 | 0.010842 | 2.46 | 5.69 | 8 | 0.93 | 54.59
| 15 | 18 | 196.59 | 198.13 | 198.13 | 198.52 | 0.011304 | 2.7 | 6.67 | 8 | 0.94 | 65.29
| 15 | 20 | 196.59 | 198.19 | 198.19 | 198.6 | 0.011421 | 2.8 | 7.13 | 8 | 0.95 | 69.84
| 15 | 22 | 196.59 | 198.24 | 198.24 | 198.69 | 0.011592 | 2.91 | 7.56 | 8 | 0.95 | 74.46
| 15 | 24 | 196.59 | 198.29 | 198.29 | 198.77 | 0.011881 | 3.02 | 7.95 | 8 | 0.97 | 79.52
| 15 | 25 | 196.59 | 198.31 | 198.31 | 198.81 | 0.011881 | 3.06 | 8.16 | 8 | 0.97 | 81.31
| 15.32 | 14 | 198.29 | 199.54 | 199.54 | 200.11 | 0.017802 | 3.34 | 4.2 | 3.69 | 1 | 130.79
| 15.32 | 18 | 198.29 | 199.96 | 199.96 | 200.37 | 0.009743 | 2.69 | 6.68 | 8 | 0.94 | 59.98
| 15.32 | 20 | 198.29 | 200.02 | 200.02 | 200.46 | 0.009883 | 2.78 | 7.21 | 8 | 0.93 | 64.8
| 15.32 | 22 | 198.29 | 200.09 | 200.09 | 200.54 | 0.009977 | 2.86 | 7.7 | 8 | 0.93 | 69.14
| 15.32 | 24 | 198.29 | 200.14 | 200.14 | 200.62 | 0.010109 | 2.94 | 8.16 | 8 | 0.93 | 73.45
| 15.32 | 25 | 198.29 | 200.17 | 200.17 | 200.66 | 0.010175 | 2.98 | 8.38 | 8 | 0.93 | 75.54
| 15.33 | 14 | 198.34 | 200.03 | 200.03 | 200.27 | 0.005068 | 1.91 | 7.34 | 13.8 | 0.04 | 15.83
| 15.33 | 18 | 198.34 | 200.12 | 200.12 | 200.39 | 0.005535 | 2.11 | 8.54 | 13.8 | 0.05 | 19.98
| 15.33 | 20 | 198.34 | 200.28 | 200.16 | 200.48 | 0.003502 | 1.86 | 10.78 | 13.8 | 0.04 | 15.73
| 15.33 | 22 | 198.34 | 200.39 | 200.2 | 200.57 | 0.002913 | 1.8 | 12.22 | 13.8 | 0.04 | 14.7
| 15.33 | 24 | 198.34 | 200.48 | 200.24 | 200.65 | 0.002568 | 1.78 | 13.5 | 13.8 | 0.04 | 14.21
| 15.33 | 25 | 198.34 | 200.52 | 200.26 | 200.7 | 0.00245 | 1.78 | 14.08 | 13.8 | 0.04 | 14.09
| 15.37 | 7 | 198.52 | 200.26 | 199.32 | 200.29 | 0.000573 | 0.71 | 9.9 | 13.8 | 0.02 | 2.41
| 15.37 | 9 | 198.52 | 200.39 | 199.94 | 200.42 | 0.000579 | 0.77 | 11.64 | 13.8 | 0.02 | 2.83
| 15.37 | 10 | 198.52 | 200.47 | 199.97 | 200.5 | 0.000543 | 0.79 | 12.73 | 13.8 | 0.02 | 2.88
| 15.37 | 11 | 198.52 | 200.55 | 200 | 200.59 | 0.000498 | 0.79 | 13.92 | 13.8 | 0.02 | 2.87
| 15.37 | 12 | 198.52 | 200.64 | 200.02 | 200.67 | 0.000464 | 0.8 | 15.07 | 13.8 | 0.02 | 2.87
| 15.37 | 13 | 198.52 | 200.68 | 200.05 | 200.71 | 0.000491 | 0.83 | 15.58 | 13.8 | 0.02 | 3.14
| 15.38 | 7 | 198.57 | 200.24 | 199.37 | 200.3 | 0.001376 | 1.08 | 6.49 | 5 | 0.3 | 11.4
| 15.38 | 9 | 198.57 | 200.36 | 199.5 | 200.44 | 0.001793 | 1.28 | 7.06 | 5 | 0.34 | 15.7
| 15.38 | 10 | 198.57 | 200.43 | 199.57 | 200.52 | 0.001923 | 1.35 | 7.42 | 5 | 0.35 | 17.38
| 15.38 | 11 | 198.57 | 200.51 | 199.64 | 200.61 | 0.002004 | 1.41 | 7.82 | 5 | 0.36 | 18.72
| 15.38 | 12 | 198.57 | 200.59 | 199.69 | 200.7 | 0.00208 | 1.46 | 8.21 | 5 | 0.36 | 20.01
| 15.38 | 13 | 198.57 | 200.62 | 199.81 | 200.74 | 0.002322 | 1.56 | 8.36 | 5 | 0.38 | 22.59
| 16 | 7 | 198.91 | 200.21 | 199.84 | 200.37 | 0.005398 | 1.79 | 3.92 | 3.86 | 0.57 | 38.03
| 16 | 9 | 198.91 | 200.31 | 199.99 | 200.53 | 0.006898 | 2.09 | 4.31 | 3.98 | 0.64 | 51.07
| 16 | 10 | 198.91 | 200.38 | 200.06 | 200.62 | 0.007174 | 2.17 | 4.6 | 4.07 | 0.65 | 54.88
| 16 | 11 | 198.91 | 200.46 | 200.13 | 200.71 | 0.00728 | 2.24 | 4.91 | 4.16 | 0.66 | 57.57
| 16 | 12 | 198.91 | 200.53 | 200.19 | 200.8 | 0.007334 | 2.3 | 5.23 | 4.25 | 0.66 | 59.84
| 16 | 13 | 198.91 | 200.56 | 200.25 | 200.86 | 0.008217 | 2.44 | 5.32 | 4.27 | 0.7 | 67.63
| 17 | 7 | 199.23 | 200.51 | 200.33 | 200.76 | 0.009097 | 2.18 | 3.21 | 4.35 | 0.81 | 49.48
| 17 | 9 | 199.23 | 200.67 | 200.54 | 200.95 | 0.008869 | 2.27 | 3.96 | 5.17 | 0.83 | 51.03
| 17 | 10 | 199.23 | 200.75 | 200.62 | 201.03 | 0.008502 | 2.28 | 4.39 | 5.58 | 0.82 | 50.54
| 17 | 11 | 199.23 | 200.83 | 200.7 | 201.1 | 0.007998 | 2.27 | 4.85 | 5.98 | 0.8 | 49.24
| 17 | 12 | 199.23 | 200.9 | 200.76 | 201.18 | 0.007541 | 2.26 | 5.32 | 6.36 | 0.79 | 48.03
| 17 | 13 | 199.23 | 200.97 | 200.82 | 201.24 | 0.007128 | 2.24 | 5.8 | 6.72 | 0.77 | 46.92
| 17.04 | 7 | 200.01 | 201.11 | 201.11 | 201.51 | 0.016984 | 2.78 | 2.52 | 3.39 | 1.03 | 89.59
| 17.04 | 9 | 200.01 | 201.31 | 201.31 | 201.71 | 0.013748 | 2.71 | 3.32 | 4.42 | 1 | 75.43
| 17.04 | 10 | 200.01 | 201.4 | 201.4 | 201.79 | 0.012874 | 2.69 | 3.71 | 4.84 | 0.98 | 72.65
| 17.04 | 11 | 200.01 | 201.47 | 201.47 | 201.86 | 0.012324 | 2.7 | 4.08 | 5.21 | 0.97 | 71.49
| 17.04 | 12 | 200.01 | 201.54 | 201.54 | 201.93 | 0.011999 | 2.71 | 4.43 | 5.53 | 0.97 | 71.43
| 17.04 | 13 | 200.01 | 201.59 | 201.59 | 202 | 0.011747 | 2.73 | 4.76 | 5.82 | 0.96 | 71.68
| 17.05 | 7 | 200.05 | 201.31 | 201.31 | 201.55 | 0.007331 | 2.04 | 3.43 | 7.19 | 0.05 | 18.97
| 17.05 | 9 | 200.05 | 201.59 | 201.4 | 201.74 | 0.002986 | 1.58 | 5.68 | 8.62 | 0.04 | 11.28
| 17.05 | 10 | 200.05 | 201.68 | 201.45 | 201.82 | 0.002578 | 1.55 | 6.47 | 9.06 | 0.03 | 10.69
| 17.05 | 11 | 200.05 | 201.76 | 201.49 | 201.89 | 0.002338 | 1.53 | 7.18 | 9.45 | 0.03 | 10.45
| 17.05 | 12 | 200.05 | 201.83 | 201.53 | 201.96 | 0.002184 | 1.53 | 7.85 | 9.79 | 0.03 | 10.38
| 17.05 | 13 | 200.05 | 201.89 | 201.57 | 202.03 | 0.002077 | 1.53 | 8.48 | 10.11 | 0.03 | 10.42
| 17.11 | 7 | 200.26 | 201.37 | 201.37 | 201.6 | 0.007864 | 2.05 | 3.42 | 7.48 | 0.05 | 20.64
| 17.11 | 9 | 200.26 | 201.6 | 201.46 | 201.76 | 0.003735 | 1.7 | 5.3 | 8.64 | 0.04 | 13.66
| 17.11 | 10 | 200.26 | 201.69 | 201.5 | 201.84 | 0.003129 | 1.64 | 6.08 | 9.09 | 0.04 | 12.66
| 17.11 | 11 | 200.26 | 201.76 | 201.54 | 201.91 | 0.002777 | 1.62 | 6.8 | 9.47 | 0.04 | 12.17
| 17.11 | 12 | 200.26 | 201.83 | 201.58 | 201.98 | 0.002549 | 1.61 | 7.46 | 9.82 | 0.04 | 11.94
| 17.11 | 13 | 200.26 | 201.9 | 201.62 | 202.04 | 0.002392 | 1.61 | 8.09 | 10.13 | 0.04 | 11.85
| 17.12 | 7 | 200.3 | 201.4 | 201.4 | 201.8 | 0.016984 | 2.78 | 2.52 | 3.39 | 1.03 | 89.59
| 17.12 | 9 | 200.3 | 201.61 | 201.61 | 202 | 0.013651 | 2.7 | 3.33 | 4.43 | 0.99 | 74.95
| 17.12 | 10 | 200.3 | 201.69 | 201.69 | 202.08 | 0.012875 | 2.69 | 3.71 | 4.84 | 0.98 | 72.66
| 17.12 | 11 | 200.3 | 201.77 | 201.77 | 202.15 | 0.012 | 2.68 | 4.11 | 5 | 0.94 | 71.72
| 17.12 | 12 | 200.3 | 201.82 | 201.82 | 202.22 | 0.012215 | 2.76 | 4.35 | 5 | 0.94 | 76.24
| 17.12 | 13 | 200.3 | 201.86 | 201.86 | 202.29 | 0.012612 | 2.85 | 4.56 | 5 | 0.95 | 81.48
| 18 | 7 | 201.65 | 202.59 | 202.59 | 202.99 | 0.01834 | 2.79 | 2.51 | 3.14 | 1 | 100.95
| 18 | 9 | 201.65 | 202.75 | 202.75 | 203.2 | 0.018304 | 2.99 | 3.01 | 3.3 | 1 | 111.61
| 18 | 10 | 201.65 | 202.81 | 202.81 | 203.3 | 0.018649 | 3.09 | 3.23 | 3.36 | 1.01 | 118.14
| 18 | 11 | 201.65 | 202.89 | 202.89 | 203.39 | 0.018421 | 3.16 | 3.49 | 3.44 | 1 | 121.43
| 18 | 12 | 201.65 | 202.95 | 202.95 | 203.48 | 0.018373 | 3.22 | 3.72 | 3.5 | 1 | 125.34
| 18 | 13 | 201.65 | 203.02 | 203.02 | 203.57 | 0.01841 | 3.29 | 3.95 | 3.57 | 1 | 129.48
| 19 | 7 | 204.57 | 205.53 | 205.53 | 205.96 | 0.01914 | 2.89 | 2.42 | 2.84 | 1 | 107.27
| 19 | 9 | 204.57 | 205.7 | 205.7 | 206.19 | 0.019404 | 3.11 | 2.9 | 2.92 | 1 | 120.16
| 19 | 10 | 204.57 | 205.77 | 205.77 | 206.3 | 0.019632 | 3.21 | 3.12 | 2.96 | 1 | 126.47
| 19 | 11 | 204.57 | 205.84 | 205.84 | 206.4 | 0.019873 | 3.3 | 3.33 | 2.99 | 1 | 132.56
| 19 | 12 | 204.57 | 205.91 | 205.91 | 206.5 | 0.020013 | 3.39 | 3.54 | 3.03 | 1 | 137.84
| 19 | 13 | 204.57 | 205.98 | 205.98 | 206.59 | 0.020218 | 3.47 | 3.75 | 3.06 | 1 | 143.27
| 20 | 7 | 207.13 | 208.24 | 208.24 | 208.75 | 0.024818 | 3.17 | 2.21 | 2.17 | 1 | 131.6
| 20 | 9 | 207.13 | 208.44 | 208.44 | 209.03 | 0.025701 | 3.41 | 2.64 | 2.23 | 1 | 148.25
| 20 | 10 | 207.13 | 208.53 | 208.53 | 209.16 | 0.025913 | 3.51 | 2.85 | 2.27 | 1 | 154.84
| 20 | 11 | 207.13 | 208.85 | 208.85 | 209.23 | 0.013871 | 2.65 | 4.16 | 5 | 0.93 | 70.5
| 20 | 12 | 207.13 | 208.9 | 208.9 | 209.3 | 0.014162 | 2.72 | 4.41 | 5 | 0.92 | 75.47
| 20 | 13 | 207.13 | 208.94 | 208.94 | 209.36 | 0.014759 | 2.82 | 4.62 | 5 | 0.94 | 81.45
| 20.12 | 7 | 208.22 | 209.3 | 209.3 | 209.84 | 0.027706 | 3.25 | 2.15 | 2 | 1 | 140.8
| 20.12 | 9 | 208.22 | 209.49 | 209.49 | 210.13 | 0.029602 | 3.54 | 2.54 | 2 | 1 | 162.46
| 20.12 | 10 | 208.22 | 209.59 | 209.59 | 210.27 | 0.030405 | 3.66 | 2.73 | 2 | 1 | 172.1
| 20.12 | 11 | 208.22 | 209.68 | 209.68 | 210.4 | 0.031176 | 3.78 | 2.91 | 2 | 1 | 181.27
| 20.12 | 12 | 208.22 | 209.76 | 209.76 | 210.53 | 0.03201 | 3.89 | 3.09 | 2 | 1 | 190.51
| 20.12 | 13 | 208.22 | 209.85 | 209.85 | 210.66 | 0.032847 | 3.99 | 3.26 | 2 | 1 | 199.57
| 20.13 | 7 | 208.28 | 209.36 | 209.36 | 209.9 | 0.00572 | 3.25 | 2.15 | 2 | 1 | 29.07
| 20.13 | 9 | 208.28 | 209.56 | 209.56 | 210.19 | 0.006062 | 3.53 | 2.55 | 2 | 1 | 33.32
| 20.13 | 10 | 208.28 | 209.65 | 209.65 | 210.33 | 0.006243 | 3.65 | 2.74 | 2 | 1 | 35.37
| 20.13 | 11 | 208.28 | 209.74 | 209.74 | 210.46 | 0.006451 | 3.78 | 2.91 | 2 | 1 | 37.5
| 20.13 | 12 | 208.28 | 209.83 | 209.83 | 210.59 | 0.006598 | 3.88 | 3.09 | 2 | 1 | 39.28
| 20.13 | 13 | 208.28 | 209.91 | 209.91 | 210.72 | 0.00679 | 3.99 | 3.26 | 2 | 1 | 41.25
| 20.17 | 7 | 208.51 | 209.59 | 209.59 | 210.13 | 0.005717 | 3.25 | 2.15 | 2 | 1 | 29.06
| 20.17 | 9 | 208.51 | 209.79 | 209.79 | 210.42 | 0.006067 | 3.53 | 2.55 | 2 | 1 | 33.34
| 20.17 | 10 | 208.51 | 209.88 | 209.88 | 210.56 | 0.006242 | 3.65 | 2.74 | 2 | 1 | 35.37
| 20.17 | 11 | 208.51 | 209.96 | 209.96 | 210.69 | 0.0065 | 3.79 | 2.9 | 2 | 1 | 37.74
| 20.17 | 12 | 208.51 | 210.06 | 210.06 | 210.82 | 0.0066 | 3.88 | 3.09 | 2 | 1 | 39.29
| 20.17 | 13 | 208.51 | 210.14 | 210.14 | 210.95 | 0.006816 | 4 | 3.25 | 2 | 1 | 41.38
| 20.18 | 7 | 208.57 | 209.65 | 209.65 | 210.19 | 0.027545 | 3.25 | 2.16 | 2 | 1 | 140.13
| 20.18 | 9 | 208.57 | 209.84 | 209.84 | 210.48 | 0.029501 | 3.54 | 2.55 | 2 | 1 | 162
| 20.18 | 10 | 208.57 | 209.94 | 209.94 | 210.62 | 0.030225 | 3.65 | 2.74 | 2 | 1 | 171.24
| 20.18 | 11 | 208.57 | 210.02 | 210.02 | 210.75 | 0.031377 | 3.79 | 2.91 | 2 | 1 | 182.25
| 20.18 | 12 | 208.57 | 210.11 | 210.11 | 210.88 | 0.032216 | 3.9 | 3.08 | 2 | 1 | 191.54
| 20.18 | 13 | 208.57 | 210.19 | 210.19 | 211.01 | 0.033085 | 4 | 3.25 | 2 | 1 | 200.79
| 21 | 7 | 210.41 | 211.32 | 211.32 | 211.73 | 0.017508 | 2.8 | 2.5 | 3.21 | 1.02 | 94.45
| 21 | 9 | 210.41 | 211.51 | 211.51 | 211.94 | 0.01553 | 2.88 | 3.13 | 3.71 | 1 | 90.76
| 21 | 10 | 210.41 | 211.59 | 211.59 | 212.03 | 0.015018 | 2.91 | 3.43 | 3.93 | 1 | 90.89
| 21 | 11 | 210.41 | 211.66 | 211.66 | 212.12 | 0.014519 | 2.94 | 3.74 | 4.13 | 0.99 | 90.85
| 21 | 12 | 210.41 | 211.73 | 211.73 | 212.2 | 0.014097 | 2.97 | 4.04 | 4.33 | 0.98 | 91.01
| 21 | 13 | 210.41 | 211.8 | 211.8 | 212.27 | 0.013777 | 3 | 4.33 | 4.51 | 0.98 | 91.53
| 22 | 5 | 213.2 | 214.23 | 214.23 | 214.66 | 0.02598 | 2.88 | 1.73 | 2.05 | 1 | 126.18
| 22 | 7 | 213.2 | 214.54 | 214.54 | 214.86 | 0.016074 | 2.48 | 2.82 | 4 | 0.94 | 73.96
| 22 | 8 | 213.2 | 214.6 | 214.6 | 214.95 | 0.01666 | 2.61 | 3.07 | 4 | 0.95 | 81.66
| 22 | 8 | 213.2 | 214.6 | 214.6 | 214.95 | 0.01666 | 2.61 | 3.07 | 4 | 0.95 | 81.66
| 22 | 9 | 213.2 | 214.66 | 214.66 | 215.04 | 0.017229 | 2.73 | 3.3 | 4 | 0.96 | 89.04
| 22 | 10 | 213.2 | 214.71 | 214.71 | 215.13 | 0.017827 | 2.85 | 3.5 | 4 | 0.97 | 96.34
| 23 | 5 | 215.12 | 216.2 | 216.2 | 216.53 | 0.027043 | 2.55 | 1.96 | 2.94 | 1 | 129.79
| 23 | 7 | 215.12 | 216.39 | 216.39 | 216.77 | 0.024509 | 2.7 | 2.59 | 3.68 | 1.03 | 126.63
| 23 | 8 | 215.12 | 216.49 | 216.49 | 216.87 | 0.021845 | 2.69 | 2.98 | 3.96 | 0.99 | 119.49
| 23 | 8 | 215.12 | 216.49 | 216.49 | 216.87 | 0.021845 | 2.69 | 2.98 | 3.96 | 0.99 | 119.49
| 23 | 9 | 215.12 | 216.56 | 216.56 | 216.96 | 0.021734 | 2.78 | 3.24 | 3.98 | 0.98 | 126.15
| 23 | 10 | 215.12 | 216.62 | 216.62 | 217.05 | 0.021756 | 2.87 | 3.48 | 4 | 0.98 | 132.74
| 24 | 5 | 218.5 | 219.51 | 219.51 | 219.94 | 0.026554 | 2.9 | 1.72 | 2.02 | 1 | 127.96
| 24 | 7 | 218.5 | 219.74 | 219.74 | 220.25 | 0.027082 | 3.17 | 2.21 | 2.15 | 1 | 146.96
| 24 | 8 | 218.5 | 219.84 | 219.84 | 220.39 | 0.027553 | 3.29 | 2.43 | 2.18 | 1 | 156.32
| 24 | 8 | 218.5 | 219.84 | 219.84 | 220.39 | 0.027553 | 3.29 | 2.43 | 2.18 | 1 | 156.32
| 24 | 9 | 218.5 | 220.09 | 220.09 | 220.48 | 0.017039 | 2.7 | 3.33 | 4 | 0.95 | 85.48
| 24 | 10 | 218.5 | 220.15 | 220.15 | 220.57 | 0.017437 | 2.8 | 3.58 | 4 | 0.94 | 92.24
| 24.25 | 5 | 220.82 | 221.61 | 221.61 | 221.99 | 0.023785 | 2.71 | 1.84 | 2.46 | 1 | 112.5
| 24.25 | 7 | 220.82 | 221.8 | 221.8 | 222.27 | 0.024632 | 3.01 | 2.32 | 2.53 | 1 | 133.02
| 24.25 | 8 | 220.82 | 221.9 | 221.9 | 222.39 | 0.024693 | 3.12 | 2.56 | 2.56 | 1 | 140.58
| 24.25 | 8 | 220.82 | 221.9 | 221.9 | 222.39 | 0.024693 | 3.12 | 2.56 | 2.56 | 1 | 140.58
| 24.25 | 9 | 220.82 | 221.98 | 221.98 | 222.52 | 0.025279 | 3.25 | 2.77 | 2.59 | 1 | 149.99
| 24.25 | 10 | 220.82 | 222.22 | 222.22 | 222.59 | 0.015027 | 2.62 | 3.81 | 4.85 | 0.94 | 78.2
0 | 0 | 74 | 156.26 | 158.1 | 158.04 | 158.77 | 0.016705 | 3.62 | 20.44 | 13.79 | 0.95 | 179.88
3 | 0 | 92 | 156.26 | 158.35 | 158.29 | 159.1 | 0.016701 | 3.84 | 23.97 | 14.52 | 0.95 | 196.32
6 | 0 | 101 | 156.26 | 158.47 | 158.41 | 159.26 | 0.016701 | 3.93 | 25.68 | 14.86 | 0.96 | 203.73
농 | 0 | 112 | 156.26 | 158.6 | 158.54 | 159.44 | 0.016701 | 4.04 | 27.71 | 15.26 | 0.96 | 212.18
소 | 0 | 121 | 156.26 | 158.71 | 158.65 | 159.57 | 0.016731 | 4.13 | 29.32 | 15.56 | 0.96 | 218.98
천 | 0 | 127 | 156.26 | 158.78 | 158.72 | 159.67 | 0.01673 | 4.18 | 30.4 | 15.76 | 0.96 | 223.13
| 0.12 | 74 | 156.26 | 158.54 | 158.04 | 158.93 | 0.008071 | 2.77 | 26.69 | 15.06 | 0.66 | 100.51
| 0.12 | 92 | 156.26 | 158.82 | 158.29 | 159.26 | 0.008292 | 2.96 | 31.05 | 15.88 | 0.68 | 111.82
| 0.12 | 101 | 156.26 | 158.95 | 158.41 | 159.42 | 0.008359 | 3.04 | 33.18 | 16.27 | 0.68 | 116.66
| 0.12 | 112 | 156.26 | 159.13 | 158.54 | 159.63 | 0.01108 | 3.14 | 35.71 | 11.01 | 0.08 | 130.91
| 0.12 | 121 | 156.26 | 159.24 | 158.65 | 159.79 | 0.014481 | 3.3 | 36.7 | 6.69 | 0.08 | 150.84
| 0.12 | 127 | 156.26 | 159.3 | 158.72 | 159.9 | 0.017056 | 3.43 | 37.03 | 4.41 | 0.09 | 166.73
| 0.13 | 74 | 156.26 | 158.62 | 157.99 | 158.94 | 0.004562 | 2.52 | 29.34 | 15.9 | 0.59 | 75.63
| 0.13 | 92 | 156.26 | 158.91 | 158.23 | 159.28 | 0.004612 | 2.7 | 34.1 | 16.75 | 0.6 | 83.88
| 0.13 | 101 | 156.26 | 159.05 | 158.34 | 159.44 | 0.004622 | 2.77 | 36.42 | 17.15 | 0.61 | 87.46
| 0.13 | 112 | 156.26 | 159.25 | 158.47 | 159.65 | 0.0044 | 2.81 | 39.91 | 17.74 | 0.6 | 87.95
| 0.13 | 121 | 156.26 | 159.41 | 158.58 | 159.81 | 0.004222 | 2.83 | 42.82 | 18.21 | 0.59 | 87.96
| 0.13 | 127 | 156.26 | 159.51 | 158.64 | 159.92 | 0.004113 | 2.84 | 44.76 | 18.52 | 0.58 | 87.92
| 0.49 | 74 | 156.38 | 158.85 | 157.97 | 159.08 | 0.002778 | 2.11 | 35.12 | 18.09 | 0.48 | 47.67
| 0.49 | 92 | 156.38 | 159.15 | 158.2 | 159.42 | 0.002759 | 2.26 | 40.7 | 18.47 | 0.49 | 52.78
| 0.49 | 101 | 156.38 | 159.29 | 158.33 | 159.57 | 0.002758 | 2.33 | 43.33 | 18.65 | 0.49 | 55.18
| 0.49 | 112 | 156.38 | 159.48 | 158.45 | 159.78 | 0.002678 | 2.39 | 46.89 | 18.89 | 0.48 | 56.67
| 0.49 | 121 | 156.38 | 159.64 | 158.55 | 159.94 | 0.002616 | 2.43 | 49.78 | 19.08 | 0.48 | 57.72
| 0.49 | 127 | 156.38 | 159.73 | 158.62 | 160.04 | 0.002588 | 2.46 | 51.62 | 19.2 | 0.48 | 58.54
| 1 | 74 | 156.38 | 158.83 | 158.07 | 159.09 | 0.003589 | 2.25 | 32.85 | 17.92 | 0.53 | 56.39
| 1 | 92 | 156.38 | 159.13 | 158.34 | 159.43 | 0.00347 | 2.4 | 38.38 | 18.33 | 0.53 | 61.28
| 1 | 101 | 156.38 | 159.27 | 158.45 | 159.59 | 0.003432 | 2.46 | 40.99 | 18.51 | 0.53 | 63.61
| 1 | 112 | 156.38 | 159.47 | 158.57 | 159.79 | 0.003289 | 2.51 | 44.54 | 18.77 | 0.52 | 64.72
| 1 | 121 | 156.38 | 159.62 | 158.66 | 159.95 | 0.003182 | 2.55 | 47.42 | 18.97 | 0.52 | 65.48
| 1 | 127 | 156.38 | 159.71 | 158.72 | 160.06 | 0.003131 | 2.58 | 49.25 | 19.1 | 0.51 | 66.16
| 1.01 | 74 | 157.38 | 158.81 | 158.81 | 159.42 | 0.01345 | 3.44 | 21.49 | 17.89 | 1 | 148.95
| 1.01 | 92 | 157.38 | 159.01 | 159.01 | 159.7 | 0.012858 | 3.67 | 25.08 | 18.16 | 1 | 161.69
| 1.01 | 101 | 157.38 | 159.1 | 159.1 | 159.83 | 0.01265 | 3.77 | 26.78 | 18.28 | 0.99 | 167.71
| 1.01 | 112 | 157.38 | 159.21 | 159.21 | 159.99 | 0.012545 | 3.9 | 28.71 | 18.42 | 1 | 175.81
| 1.01 | 121 | 157.38 | 159.29 | 159.29 | 160.11 | 0.012342 | 3.99 | 30.35 | 18.54 | 0.99 | 180.7
| 1.01 | 127 | 157.38 | 159.42 | 159.35 | 160.19 | 0.010747 | 3.88 | 32.76 | 18.71 | 0.94 | 167.02
| 1.02 | 74 | 156.88 | 159.23 | 158.46 | 159.46 | 0.002879 | 2.12 | 34.91 | 18.32 | 0.49 | 48.51
| 1.02 | 92 | 156.88 | 159.46 | 158.67 | 159.74 | 0.003148 | 2.35 | 39.16 | 18.64 | 0.52 | 57.69
| 1.02 | 101 | 156.88 | 159.56 | 158.76 | 159.87 | 0.003268 | 2.45 | 41.16 | 18.79 | 0.53 | 62.09
| 1.02 | 112 | 156.88 | 159.69 | 158.87 | 160.03 | 0.003389 | 2.57 | 43.57 | 18.98 | 0.54 | 67.05
| 1.02 | 121 | 156.88 | 159.79 | 158.96 | 160.16 | 0.003466 | 2.66 | 45.53 | 19.12 | 0.55 | 70.76
| 1.02 | 127 | 156.88 | 159.86 | 159.02 | 160.24 | 0.003531 | 2.72 | 46.74 | 19.21 | 0.56 | 73.42
| 2 | 74 | 157.02 | 159.35 | 158.73 | 159.61 | 0.003033 | 2.23 | 33.22 | 19.16 | 0.54 | 44.77
| 2 | 92 | 157.02 | 159.59 | 158.92 | 159.9 | 0.003119 | 2.43 | 37.91 | 19.44 | 0.55 | 51.13
| 2 | 101 | 157.02 | 159.7 | 159.02 | 160.04 | 0.003178 | 2.52 | 40.04 | 19.56 | 0.56 | 54.37
| 2 | 112 | 157.02 | 159.83 | 159.12 | 160.2 | 0.003237 | 2.63 | 42.6 | 19.71 | 0.57 | 58.08
| 2 | 121 | 157.02 | 159.94 | 159.21 | 160.33 | 0.003268 | 2.71 | 44.68 | 19.83 | 0.58 | 60.81
| 2 | 127 | 157.02 | 160 | 159.27 | 160.41 | 0.003303 | 2.76 | 45.97 | 19.9 | 0.58 | 62.8
| 3 | 74 | 158.08 | 160.45 | 160.45 | 161.1 | 0.011476 | 3.54 | 20.91 | 15.22 | 0.96 | 130.66
| 3 | 92 | 158.08 | 160.65 | 160.65 | 161.41 | 0.011723 | 3.84 | 23.97 | 15.29 | 0.98 | 149.63
| 3 | 101 | 158.08 | 160.84 | 160.84 | 161.55 | 0.009667 | 3.65 | 27.68 | 20.5 | 1 | 109.35
| 3 | 112 | 158.08 | 160.96 | 160.96 | 161.7 | 0.009466 | 3.73 | 30.05 | 20.5 | 0.98 | 115.13
| 3 | 121 | 158.08 | 161.05 | 161.05 | 161.81 | 0.009266 | 3.79 | 31.96 | 20.5 | 0.97 | 118.94
| 3 | 127 | 158.08 | 161.1 | 161.1 | 161.89 | 0.009386 | 3.86 | 32.89 | 20.5 | 0.97 | 123.54
| 4 | 74 | 158.28 | 161.12 | 160.48 | 161.42 | 0.003628 | 2.4 | 30.85 | 20.5 | 0.62 | 46.48
| 4 | 92 | 158.28 | 161.39 | 160.69 | 161.73 | 0.003546 | 2.53 | 36.35 | 20.5 | 0.61 | 52.34
| 4 | 101 | 158.28 | 161.48 | 160.79 | 161.85 | 0.0037 | 2.64 | 38.19 | 20.5 | 0.62 | 56.95
| 4 | 112 | 158.28 | 161.6 | 160.91 | 162 | 0.003784 | 2.76 | 40.65 | 20.5 | 0.62 | 61.39
| 4 | 121 | 158.28 | 161.69 | 161 | 162.11 | 0.003862 | 2.85 | 42.51 | 20.5 | 0.63 | 65.06
| 4 | 127 | 158.28 | 161.76 | 161.07 | 162.2 | 0.003869 | 2.89 | 43.88 | 20.5 | 0.63 | 66.9
| 5 | 74 | 160.43 | 162.74 | 162.74 | 163.3 | 0.008835 | 3.19 | 23.19 | 19.98 | 0.95 | 93.22
| 5 | 92 | 160.43 | 162.94 | 162.94 | 163.56 | 0.008923 | 3.39 | 27.1 | 20.18 | 0.94 | 107.63
| 5 | 101 | 160.43 | 163.02 | 163.02 | 163.68 | 0.00918 | 3.52 | 28.65 | 20.27 | 0.95 | 116.08
| 5 | 112 | 160.43 | 163.12 | 163.12 | 163.82 | 0.009248 | 3.65 | 30.7 | 20.37 | 0.95 | 123.9
| 5 | 121 | 160.43 | 163.23 | 163.23 | 163.93 | 0.008644 | 3.65 | 33.11 | 20.5 | 0.92 | 123.32
| 5 | 127 | 160.43 | 163.23 | 163.23 | 164 | 0.009522 | 3.84 | 33.11 | 20.5 | 0.96 | 135.85
| 6 | 74 | 160.83 | 163.47 | 163.47 | 164.35 | 0.013906 | 4.11 | 18 | 11.33 | 1.04 | 185.74
| 6 | 92 | 160.83 | 163.97 | 163.97 | 164.58 | 0.008055 | 3.34 | 27.54 | 20.63 | 0.92 | 93.89
| 6 | 101 | 160.83 | 164.05 | 164.05 | 164.7 | 0.008119 | 3.45 | 29.3 | 20.72 | 0.93 | 99.81
| 6 | 112 | 160.83 | 164.14 | 164.14 | 164.84 | 0.008294 | 3.59 | 31.21 | 20.81 | 0.94 | 107.57
| 6 | 121 | 160.83 | 164.21 | 164.21 | 164.94 | 0.008493 | 3.71 | 32.61 | 20.88 | 0.95 | 114.31
| 6 | 127 | 160.83 | 164.26 | 164.26 | 165.02 | 0.008458 | 3.77 | 33.72 | 20.93 | 0.95 | 117.09
| 7 | 74 | 162.19 | 164.44 | 164.04 | 164.76 | 0.004659 | 2.47 | 29.91 | 19.15 | 0.63 | 62.97
| 7 | 92 | 162.19 | 164.5 | 164.24 | 164.95 | 0.006492 | 2.97 | 30.96 | 19.2 | 0.75 | 90.28
| 7 | 101 | 162.19 | 164.58 | 164.32 | 165.08 | 0.006674 | 3.09 | 32.64 | 19.29 | 0.76 | 96.93
| 7 | 112 | 162.19 | 164.69 | 164.42 | 165.23 | 0.00684 | 3.23 | 34.68 | 19.4 | 0.77 | 104.31
| 7 | 121 | 162.19 | 164.77 | 164.51 | 165.34 | 0.006933 | 3.33 | 36.33 | 19.48 | 0.78 | 109.77
| 7 | 127 | 162.19 | 164.82 | 164.56 | 165.42 | 0.007067 | 3.41 | 37.27 | 19.53 | 0.79 | 114.2
| 7.4 | 74 | 162.95 | 165.11 | 165.11 | 165.65 | 0.009402 | 3.2 | 23.1 | 19.66 | 0.94 | 98.08
| 7.4 | 92 | 162.95 | 165.28 | 165.28 | 165.9 | 0.00969 | 3.47 | 26.49 | 19.83 | 0.96 | 113.75
| 7.4 | 101 | 162.95 | 165.35 | 165.35 | 166.02 | 0.009841 | 3.6 | 28.03 | 19.91 | 0.97 | 121.24
| 7.4 | 112 | 162.95 | 165.44 | 165.44 | 166.17 | 0.010079 | 3.76 | 29.77 | 20 | 0.98 | 130.64
| 7.4 | 121 | 162.95 | 165.52 | 165.52 | 166.28 | 0.010132 | 3.87 | 31.26 | 20.07 | 0.99 | 136.81
| 7.4 | 127 | 162.95 | 165.57 | 165.57 | 166.36 | 0.010059 | 3.93 | 32.34 | 20.12 | 0.99 | 139.72
| 8 | 66 | 163.15 | 165.52 | 164.98 | 165.73 | 0.002861 | 2.02 | 32.65 | 20.5 | 0.51 | 38.17
| 8 | 82 | 163.15 | 165.74 | 165.13 | 165.98 | 0.002947 | 2.21 | 37.12 | 20.5 | 0.52 | 43.9
| 8 | 90 | 163.15 | 165.84 | 165.21 | 166.11 | 0.002975 | 2.29 | 39.26 | 20.5 | 0.53 | 46.47
| 8 | 100 | 163.15 | 165.96 | 165.29 | 166.26 | 0.00302 | 2.39 | 41.76 | 20.5 | 0.54 | 49.69
| 8 | 108 | 163.15 | 166.06 | 165.35 | 166.37 | 0.003037 | 2.47 | 43.77 | 20.5 | 0.54 | 51.96
| 8 | 113 | 163.15 | 166.13 | 165.4 | 166.45 | 0.00302 | 2.5 | 45.12 | 20.5 | 0.54 | 53
| 8.26 | 66 | 163.59 | 165.51 | 165.42 | 165.93 | 0.007693 | 2.8 | 23.55 | 20.12 | 0.83 | 77.4
| 8.26 | 82 | 163.59 | 165.73 | 165.58 | 166.17 | 0.007072 | 2.93 | 28.02 | 20.34 | 0.8 | 82.75
| 8.26 | 90 | 163.59 | 165.84 | 165.65 | 166.29 | 0.006816 | 2.99 | 30.15 | 20.45 | 0.78 | 84.89
| 8.26 | 100 | 163.59 | 165.96 | 165.73 | 166.44 | 0.006577 | 3.06 | 32.64 | 20.5 | 0.78 | 87.7
| 8.26 | 108 | 163.59 | 166.05 | 165.8 | 166.55 | 0.006373 | 3.12 | 34.62 | 20.5 | 0.77 | 89.41
| 8.26 | 113 | 163.59 | 166.12 | 165.84 | 166.62 | 0.006192 | 3.14 | 35.95 | 20.5 | 0.76 | 89.75
| 8.27 | 66 | 163.59 | 165.48 | 165.27 | 165.95 | 0.00923 | 3.04 | 21.7 | 14.28 | 0.79 | 102.98
| 8.27 | 82 | 163.59 | 165.63 | 165.48 | 166.23 | 0.010817 | 3.43 | 23.89 | 14.43 | 0.85 | 128.33
| 8.27 | 90 | 163.59 | 165.69 | 165.57 | 166.37 | 0.011702 | 3.63 | 24.81 | 14.49 | 0.89 | 142.13
| 8.27 | 100 | 163.59 | 165.77 | 165.69 | 166.53 | 0.01302 | 3.85 | 25.96 | 20.5 | 1.09 | 126.2
| 8.27 | 108 | 163.59 | 165.91 | 165.91 | 166.65 | 0.011376 | 3.72 | 29.02 | 20.5 | 1 | 121.86
| 8.27 | 113 | 163.59 | 165.97 | 165.97 | 166.71 | 0.011169 | 3.74 | 30.19 | 20.5 | 0.98 | 123.94
| 8.28 | 66 | 164.59 | 166.03 | 166.03 | 166.54 | 0.010859 | 3.09 | 21.37 | 20.5 | 0.97 | 91.79
| 8.28 | 82 | 164.59 | 166.2 | 166.2 | 166.78 | 0.010671 | 3.31 | 24.78 | 20.5 | 0.96 | 103.22
| 8.28 | 90 | 164.59 | 166.27 | 166.27 | 166.89 | 0.010721 | 3.43 | 26.28 | 20.5 | 0.97 | 109.32
| 8.28 | 100 | 164.59 | 166.36 | 166.36 | 167.03 | 0.010625 | 3.55 | 28.19 | 20.5 | 0.97 | 115.39
| 8.28 | 108 | 164.59 | 166.42 | 166.42 | 167.13 | 0.010764 | 3.66 | 29.48 | 20.5 | 0.97 | 121.65
| 8.28 | 113 | 164.59 | 166.47 | 166.47 | 167.2 | 0.010618 | 3.71 | 30.48 | 20.5 | 0.97 | 123.56
| 8.29 | 66 | 164.09 | 166.4 | 165.7 | 166.58 | 0.002127 | 1.87 | 35.31 | 20.5 | 0.45 | 30.19
| 8.29 | 82 | 164.09 | 166.6 | 165.87 | 166.82 | 0.002321 | 2.08 | 39.42 | 20.5 | 0.48 | 36.18
| 8.29 | 90 | 164.09 | 166.69 | 165.95 | 166.93 | 0.002406 | 2.18 | 41.33 | 20.5 | 0.49 | 39.04
| 8.29 | 100 | 164.09 | 166.8 | 166.04 | 167.07 | 0.002506 | 2.29 | 43.62 | 20.5 | 0.5 | 42.54
| 8.29 | 108 | 164.09 | 166.89 | 166.11 | 167.18 | 0.002576 | 2.38 | 45.41 | 20.5 | 0.51 | 45.2
| 8.29 | 113 | 164.09 | 166.94 | 166.15 | 167.24 | 0.002621 | 2.43 | 46.48 | 20.5 | 0.52 | 46.88
| 9 | 66 | 164.6 | 166.34 | 166.21 | 166.75 | 0.007374 | 2.79 | 23.67 | 20.5 | 0.83 | 73.62
| 9 | 82 | 164.6 | 166.53 | 166.38 | 166.99 | 0.007072 | 2.97 | 27.64 | 20.5 | 0.82 | 81.08
| 9 | 90 | 164.6 | 166.62 | 166.46 | 167.1 | 0.006957 | 3.05 | 29.49 | 20.5 | 0.81 | 84.47
| 9 | 100 | 164.6 | 166.73 | 166.55 | 167.24 | 0.006846 | 3.15 | 31.71 | 20.5 | 0.81 | 88.56
| 9 | 108 | 164.6 | 166.81 | 166.62 | 167.35 | 0.006754 | 3.23 | 33.44 | 20.5 | 0.81 | 91.51
| 9 | 113 | 164.6 | 166.86 | 166.66 | 167.42 | 0.006721 | 3.28 | 34.47 | 20.5 | 0.81 | 93.48
| 10 | 66 | 164.8 | 166.7 | 166.7 | 167.27 | 0.010478 | 3.26 | 20.24 | 18.2 | 0.99 | 107.16
| 10 | 82 | 164.8 | 166.89 | 166.89 | 167.52 | 0.010023 | 3.44 | 23.84 | 18.39 | 0.96 | 117.88
| 10 | 90 | 164.8 | 166.98 | 166.98 | 167.65 | 0.009971 | 3.54 | 25.41 | 18.48 | 0.96 | 123.7
| 10 | 100 | 164.8 | 167.08 | 167.08 | 167.79 | 0.009931 | 3.67 | 27.27 | 18.58 | 0.97 | 130.65
| 10 | 108 | 164.8 | 167.16 | 167.16 | 167.9 | 0.00989 | 3.76 | 28.71 | 18.66 | 0.97 | 135.75
| 10 | 113 | 164.8 | 167.21 | 167.21 | 167.97 | 0.009841 | 3.82 | 29.62 | 18.71 | 0.97 | 138.54
| 11 | 66 | 165.77 | 167.65 | 167.65 | 168.21 | 0.010131 | 3.26 | 20.28 | 19.38 | 1.02 | 89.8
| 11 | 82 | 165.77 | 167.83 | 167.83 | 168.47 | 0.009361 | 3.45 | 23.74 | 19.56 | 1 | 95.31
| 11 | 90 | 165.77 | 167.92 | 167.92 | 168.6 | 0.009069 | 3.55 | 25.38 | 19.64 | 1 | 97.89
| 11 | 100 | 165.77 | 168.02 | 168.02 | 168.74 | 0.008785 | 3.65 | 27.36 | 19.75 | 0.99 | 101.14
| 11 | 108 | 165.77 | 168.09 | 168.09 | 168.86 | 0.00863 | 3.74 | 28.86 | 19.82 | 0.99 | 103.98
| 11 | 113 | 165.77 | 168.14 | 168.14 | 168.93 | 0.00844 | 3.78 | 29.89 | 19.87 | 0.98 | 104.76
| 11.24 | 66 | 165.94 | 167.99 | 167.83 | 168.41 | 0.006258 | 2.81 | 23.51 | 19.55 | 0.82 | 63.19
| 11.24 | 82 | 165.94 | 168.16 | 168 | 168.67 | 0.006321 | 3.06 | 26.79 | 19.72 | 0.84 | 71.48
| 11.24 | 90 | 165.94 | 168.24 | 168.09 | 168.79 | 0.006344 | 3.17 | 28.35 | 19.8 | 0.85 | 75.29
| 11.24 | 100 | 165.94 | 168.33 | 168.19 | 168.93 | 0.00636 | 3.31 | 30.25 | 19.89 | 0.86 | 79.76
| 11.24 | 108 | 165.94 | 168.41 | 168.26 | 169.05 | 0.006359 | 3.4 | 31.74 | 19.97 | 0.86 | 83.04
| 11.24 | 113 | 165.94 | 168.45 | 168.31 | 169.12 | 0.006399 | 3.47 | 32.59 | 20.01 | 0.87 | 85.42
| 11.25 | 66 | 165.94 | 168.21 | 168.21 | 168.89 | 0.018926 | 3.57 | 18.49 | 12.89 | 0.95 | 153.52
| 11.25 | 82 | 165.94 | 168.44 | 168.44 | 169.19 | 0.020271 | 3.83 | 21.4 | 13.21 | 0.96 | 178.36
| 11.25 | 90 | 165.94 | 168.53 | 168.53 | 169.34 | 0.020977 | 3.97 | 22.68 | 13.34 | 0.97 | 190.4
| 11.25 | 100 | 165.94 | 168.54 | 168.54 | 169.53 | 0.026417 | 4.39 | 22.78 | 13.85 | 0.11 | 235.6
| 11.25 | 108 | 165.94 | 168.54 | 168.54 | 169.69 | 0.030831 | 4.74 | 22.77 | 13.85 | 0.12 | 274.93
| 11.25 | 113 | 165.94 | 169.45 | 169.45 | 170.3 | 0.018416 | 3.41 | 33.14 | 21.45 | 0.08 | 119.57
| 11.3 | 66 | 165.94 | 168.57 | 168.21 | 169 | 0.01692 | 2.88 | 22.93 | 5.83 | 0.07 | 115.03
| 11.3 | 82 | 165.94 | 168.68 | 168.44 | 169.32 | 0.023796 | 3.48 | 23.53 | 5.96 | 0.09 | 164.68
| 11.3 | 90 | 165.94 | 168.7 | 168.53 | 169.47 | 0.027989 | 3.8 | 23.68 | 6 | 0.09 | 194.56
| 11.3 | 100 | 165.94 | 169.24 | 169.24 | 170.09 | 0.023969 | 3.51 | 28.48 | 21.45 | 0.09 | 134.45
| 11.3 | 108 | 165.94 | 169.38 | 169.38 | 170.22 | 0.02031 | 3.43 | 31.47 | 21.45 | 0.08 | 125.19
| 11.3 | 113 | 165.94 | 169.83 | 169.45 | 170.39 | 0.008856 | 2.75 | 41.11 | 21.45 | 0.07 | 70.05
| 11.31 | 66 | 165.94 | 168.89 | 167.46 | 169.03 | 0.001518 | 1.68 | 39.23 | 16.11 | 0.34 | 31.29
| 11.31 | 82 | 165.94 | 169.19 | 167.68 | 169.37 | 0.001658 | 1.85 | 44.34 | 18.55 | 0.38 | 33.68
| 11.31 | 90 | 165.94 | 169.34 | 167.79 | 169.53 | 0.001666 | 1.9 | 47.27 | 20.5 | 0.4 | 32.7
| 11.31 | 100 | 165.94 | 170.02 | 167.91 | 170.16 | 0.000953 | 1.64 | 61.11 | 20.5 | 0.3 | 22.87
| 11.31 | 108 | 165.94 | 170.14 | 168.01 | 170.29 | 0.000986 | 1.7 | 63.54 | 20.5 | 0.31 | 24.37
| 11.31 | 113 | 165.94 | 170.27 | 168.07 | 170.43 | 0.000942 | 1.7 | 66.41 | 20.5 | 0.3 | 24.07
| 11.49 | 66 | 166.18 | 168.9 | 167.7 | 169.07 | 0.002006 | 1.85 | 35.59 | 15.67 | 0.39 | 38.82
| 11.49 | 82 | 166.18 | 169.21 | 167.92 | 169.41 | 0.002146 | 2.03 | 40.47 | 16.25 | 0.41 | 45.1
| 11.49 | 90 | 166.18 | 169.35 | 168.03 | 169.58 | 0.002196 | 2.1 | 42.86 | 16.53 | 0.42 | 47.86
| 11.49 | 100 | 166.18 | 170.02 | 168.16 | 170.19 | 0.001228 | 1.78 | 56.25 | 20.5 | 0.34 | 27.64
| 11.49 | 108 | 166.18 | 170.14 | 168.25 | 170.32 | 0.001259 | 1.84 | 58.68 | 20.5 | 0.35 | 29.29
| 11.49 | 113 | 166.18 | 170.28 | 168.31 | 170.45 | 0.001191 | 1.84 | 61.54 | 20.5 | 0.34 | 28.74
| 12 | 66 | 166.18 | 168.87 | 167.8 | 169.09 | 0.002824 | 2.07 | 31.89 | 14.55 | 0.45 | 49.85
| 12 | 82 | 166.18 | 169.17 | 168.04 | 169.43 | 0.003007 | 2.25 | 36.37 | 15.23 | 0.47 | 57.58
| 12 | 90 | 166.18 | 169.32 | 168.16 | 169.59 | 0.003067 | 2.33 | 38.59 | 15.55 | 0.47 | 60.89
| 12 | 100 | 166.18 | 169.99 | 168.29 | 170.2 | 0.001796 | 1.99 | 50.31 | 18.59 | 0.39 | 38.78
| 12 | 108 | 166.18 | 170.11 | 168.39 | 170.33 | 0.001831 | 2.05 | 52.7 | 20.5 | 0.41 | 37.88
| 12 | 113 | 166.18 | 170.25 | 168.46 | 170.47 | 0.001712 | 2.03 | 55.58 | 20.5 | 0.39 | 36.93
| 12.01 | 66 | 167.38 | 168.83 | 168.83 | 169.47 | 0.014261 | 3.54 | 18.63 | 14.46 | 1 | 167.34
| 12.01 | 82 | 167.38 | 169.04 | 169.04 | 169.77 | 0.013939 | 3.78 | 21.71 | 14.94 | 1 | 183.17
| 12.01 | 90 | 167.38 | 169.14 | 169.14 | 169.91 | 0.013779 | 3.88 | 23.21 | 15.16 | 1 | 190.03
| 12.01 | 100 | 167.38 | 169.84 | 169.27 | 170.27 | 0.005216 | 2.87 | 34.84 | 18.4 | 0.67 | 87.24
| 12.01 | 108 | 167.38 | 169.96 | 169.36 | 170.4 | 0.005114 | 2.92 | 36.97 | 18.55 | 0.66 | 89.45
| 12.01 | 113 | 167.38 | 170.12 | 169.41 | 170.53 | 0.004401 | 2.82 | 40.13 | 20.5 | 0.64 | 75.4
| 12.02 | 66 | 166.98 | 169.26 | 168.49 | 169.52 | 0.003469 | 2.22 | 29.68 | 15.48 | 0.51 | 58.46
| 12.02 | 82 | 166.98 | 169.51 | 168.71 | 169.82 | 0.003749 | 2.44 | 33.59 | 16.02 | 0.54 | 68.57
| 12.02 | 90 | 166.98 | 169.63 | 168.81 | 169.96 | 0.003861 | 2.54 | 35.49 | 18.14 | 0.58 | 66.4
| 12.02 | 100 | 166.98 | 170 | 168.93 | 170.29 | 0.002886 | 2.37 | 42.28 | 18.6 | 0.5 | 56.46
| 12.02 | 108 | 166.98 | 170.11 | 169.03 | 170.42 | 0.002871 | 2.42 | 44.64 | 20.5 | 0.52 | 53.9
| 12.02 | 113 | 166.98 | 170.25 | 169.09 | 170.55 | 0.002625 | 2.38 | 47.42 | 20.5 | 0.5 | 51.74
| 12.07 | 66 | 166.83 | 169.02 | 168.79 | 169.68 | 0.010852 | 3.6 | 18.33 | 9.77 | 0.84 | 160.21
| 12.07 | 82 | 166.83 | 169.15 | 169.08 | 170.04 | 0.013807 | 4.18 | 19.62 | 9.93 | 0.95 | 212.77
| 12.07 | 90 | 166.83 | 169.21 | 169.21 | 170.22 | 0.015234 | 4.45 | 20.24 | 10.01 | 1 | 239.34
| 12.07 | 100 | 166.83 | 169.66 | 169.37 | 170.48 | 0.010554 | 4.02 | 24.86 | 10.58 | 0.84 | 187.88
| 12.07 | 108 | 166.83 | 169.73 | 169.49 | 170.64 | 0.01129 | 4.21 | 25.64 | 10.67 | 0.87 | 204.7
| 12.07 | 113 | 166.83 | 169.87 | 169.56 | 170.76 | 0.010509 | 4.16 | 27.18 | 10.85 | 0.84 | 197.16
| 12.08 | 66 | 166.85 | 168.95 | 168.95 | 169.84 | 0.02435 | 4.18 | 15.78 | 8.86 | 1 | 245.4
| 12.08 | 82 | 166.85 | 169.25 | 169.25 | 170.25 | 0.024561 | 4.42 | 18.54 | 9.25 | 1 | 267.57
| 12.08 | 90 | 166.85 | 169.39 | 169.39 | 170.44 | 0.024775 | 4.54 | 19.83 | 9.42 | 1 | 278.64
| 12.08 | 100 | 166.85 | 169.56 | 169.56 | 170.67 | 0.02499 | 4.67 | 21.42 | 9.64 | 1 | 291.31
| 12.08 | 108 | 166.85 | 169.68 | 169.68 | 170.84 | 0.025193 | 4.77 | 22.65 | 9.8 | 1 | 301.3
| 12.08 | 113 | 166.85 | 169.76 | 169.76 | 170.95 | 0.025375 | 4.83 | 23.39 | 9.89 | 1 | 307.92
| 12.18 | 66 | 167 | 169.43 | 169.09 | 170.05 | 0.015145 | 3.49 | 18.89 | 9.36 | 0.79 | 166.49
| 12.18 | 82 | 167 | 169.77 | 169.4 | 170.47 | 0.015435 | 3.71 | 22.12 | 9.8 | 0.79 | 182.69
| 12.18 | 90 | 167 | 169.93 | 169.53 | 170.66 | 0.015536 | 3.8 | 23.7 | 10.01 | 0.79 | 189.76
| 12.18 | 100 | 167 | 170.12 | 169.7 | 170.89 | 0.015654 | 3.9 | 25.63 | 10.25 | 0.79 | 198.06
| 12.18 | 108 | 167 | 170.26 | 169.83 | 171.07 | 0.01573 | 3.98 | 27.14 | 10.44 | 0.79 | 204.18
| 12.18 | 113 | 167 | 170.35 | 169.91 | 171.18 | 0.015759 | 4.02 | 28.09 | 10.56 | 0.79 | 207.69
| 12.19 | 66 | 167.02 | 169.66 | 168.97 | 170.08 | 0.005716 | 2.87 | 23.02 | 10.44 | 0.62 | 96.98
| 12.19 | 82 | 167.02 | 170.02 | 169.26 | 170.5 | 0.005709 | 3.05 | 26.9 | 10.92 | 0.62 | 106.28
| 12.19 | 90 | 167.02 | 170.19 | 169.39 | 170.69 | 0.005705 | 3.13 | 28.77 | 11.14 | 0.62 | 110.43
| 12.19 | 100 | 167.02 | 170.39 | 169.55 | 170.92 | 0.005703 | 3.22 | 31.06 | 11.41 | 0.62 | 115.33
| 12.19 | 108 | 167.02 | 170.55 | 169.68 | 171.1 | 0.005701 | 3.29 | 32.85 | 11.61 | 0.62 | 119
| 12.19 | 113 | 167.02 | 170.65 | 169.75 | 171.21 | 0.005697 | 3.33 | 33.96 | 11.73 | 0.62 | 121.15
| 13 | 66 | 167.48 | 169.82 | 169.38 | 170.29 | 0.007169 | 3.04 | 21.72 | 11.55 | 0.71 | 111.93
| 13 | 82 | 167.48 | 170.19 | 169.65 | 170.69 | 0.006597 | 3.14 | 26.14 | 12.26 | 0.69 | 115.04
| 13 | 90 | 167.48 | 170.37 | 169.78 | 170.88 | 0.006366 | 3.18 | 28.31 | 12.6 | 0.68 | 116.32
| 13 | 100 | 167.48 | 170.58 | 169.92 | 171.11 | 0.005959 | 3.17 | 31.56 | 17.88 | 0.76 | 88.98
| 13 | 108 | 167.48 | 170.77 | 170.04 | 171.28 | 0.005332 | 3.09 | 35 | 17.99 | 0.71 | 86.56
| 13 | 113 | 167.48 | 170.89 | 170.11 | 171.38 | 0.004981 | 3.04 | 37.13 | 18.07 | 0.68 | 84.76
| 14 | 66 | 167.64 | 170.16 | 169.91 | 170.74 | 0.009419 | 3.36 | 19.66 | 11.47 | 0.82 | 139.23
| 14 | 82 | 167.64 | 170.5 | 170.19 | 171.11 | 0.008769 | 3.46 | 23.69 | 12.46 | 0.8 | 143.13
| 14 | 90 | 167.64 | 170.66 | 170.32 | 171.29 | 0.008443 | 3.5 | 25.74 | 12.93 | 0.79 | 143.95
| 14 | 100 | 167.64 | 170.85 | 170.47 | 171.49 | 0.008108 | 3.54 | 28.26 | 13.49 | 0.78 | 145.12
| 14 | 108 | 167.64 | 171 | 170.59 | 171.65 | 0.007856 | 3.57 | 30.27 | 13.92 | 0.77 | 145.74
| 14 | 113 | 167.64 | 171.1 | 170.65 | 171.75 | 0.00766 | 3.58 | 31.6 | 14.19 | 0.76 | 145.3
| 15 | 66 | 167.77 | 170.73 | 170.04 | 171.08 | 0.00498 | 2.65 | 24.87 | 12.73 | 0.61 | 83.4
| 15 | 82 | 167.77 | 171.05 | 170.32 | 171.45 | 0.005035 | 2.82 | 29.1 | 13.66 | 0.62 | 91.52
| 15 | 90 | 167.77 | 171.2 | 170.45 | 171.62 | 0.005035 | 2.89 | 31.19 | 14.1 | 0.62 | 94.87
| 15 | 100 | 167.77 | 171.37 | 170.6 | 171.82 | 0.005039 | 2.97 | 33.72 | 14.62 | 0.62 | 98.85
| 15 | 108 | 167.77 | 171.51 | 170.71 | 171.97 | 0.005035 | 3.02 | 35.72 | 15.01 | 0.63 | 101.74
| 15 | 113 | 167.77 | 171.59 | 170.79 | 172.07 | 0.005021 | 3.06 | 36.98 | 15.26 | 0.63 | 103.29
| 16 | 66 | 169.48 | 171.6 | 171.6 | 172.43 | 0.015099 | 4.05 | 16.29 | 9.88 | 1.01 | 207.61
| 16 | 82 | 169.48 | 171.88 | 171.88 | 172.81 | 0.014824 | 4.28 | 19.18 | 10.47 | 1.01 | 224.13
| 16 | 90 | 169.48 | 172.03 | 172.03 | 172.99 | 0.014454 | 4.35 | 20.7 | 10.76 | 1 | 228.3
| 16 | 100 | 169.48 | 172.18 | 172.18 | 173.2 | 0.014407 | 4.47 | 22.38 | 11.08 | 1 | 237.76
| 16 | 108 | 169.48 | 172.31 | 172.31 | 173.36 | 0.014126 | 4.53 | 23.84 | 11.35 | 1 | 241.52
| 16 | 113 | 169.48 | 172.38 | 172.38 | 173.45 | 0.014103 | 4.58 | 24.65 | 11.5 | 1 | 245.67
| 17 | 66 | 169.58 | 172.48 | 171.71 | 172.84 | 0.004815 | 2.68 | 24.65 | 11.5 | 0.58 | 83.85
| 17 | 82 | 169.58 | 172.82 | 171.99 | 173.23 | 0.004925 | 2.86 | 28.66 | 12.2 | 0.6 | 93.14
| 17 | 90 | 169.58 | 172.97 | 172.12 | 173.41 | 0.004929 | 2.92 | 30.84 | 16.04 | 0.67 | 79.04
| 17 | 100 | 169.58 | 173.15 | 172.29 | 173.61 | 0.004787 | 2.95 | 33.86 | 16.26 | 0.65 | 82.17
| 17 | 108 | 169.58 | 173.3 | 172.41 | 173.76 | 0.004678 | 2.99 | 36.18 | 16.44 | 0.64 | 84.22
| 17 | 113 | 169.58 | 173.38 | 172.48 | 173.86 | 0.004601 | 3 | 37.63 | 16.55 | 0.64 | 85.17
| 18 | 66 | 171.74 | 173.61 | 173.61 | 174.17 | 0.011268 | 3.32 | 19.9 | 17.23 | 0.99 | 120.78
| 18 | 82 | 171.74 | 173.84 | 173.84 | 174.42 | 0.009469 | 3.33 | 24.65 | 21.4 | 0.99 | 100.93
| 18 | 90 | 171.74 | 173.92 | 173.92 | 174.53 | 0.009298 | 3.41 | 26.41 | 21.48 | 0.98 | 105.27
| 18 | 100 | 171.74 | 174.01 | 174.01 | 174.67 | 0.009224 | 3.52 | 28.41 | 21.57 | 0.98 | 111.23
| 18 | 108 | 171.74 | 174.09 | 174.09 | 174.77 | 0.009136 | 3.6 | 29.97 | 21.65 | 0.98 | 115.37
| 18 | 113 | 171.74 | 174.13 | 174.13 | 174.83 | 0.009107 | 3.66 | 30.91 | 21.69 | 0.98 | 118.05
| 19 | 66 | 172.46 | 174.7 | 174.7 | 175.2 | 0.00839 | 3.01 | 21.96 | 20.5 | 0.93 | 80.35
| 19 | 82 | 172.46 | 174.86 | 174.86 | 175.44 | 0.008721 | 3.26 | 25.18 | 20.5 | 0.94 | 94.47
| 19 | 90 | 172.46 | 174.94 | 174.94 | 175.55 | 0.008811 | 3.37 | 26.72 | 20.5 | 0.94 | 100.6
| 19 | 100 | 172.46 | 175.02 | 175.02 | 175.68 | 0.008941 | 3.51 | 28.52 | 20.5 | 0.95 | 108.12
| 19 | 108 | 172.46 | 175.09 | 175.09 | 175.78 | 0.00897 | 3.6 | 29.96 | 20.5 | 0.95 | 113.28
| 19 | 113 | 172.46 | 175.14 | 175.14 | 175.84 | 0.008995 | 3.67 | 30.83 | 20.5 | 0.95 | 116.47
| 20 | 66 | 172.82 | 175.4 | 175.4 | 176.01 | 0.010233 | 3.38 | 19.53 | 15.18 | 0.95 | 114.48
| 20 | 82 | 172.82 | 175.67 | 175.67 | 176.26 | 0.008511 | 3.29 | 24.93 | 20.5 | 0.95 | 90.6
| 20 | 90 | 172.82 | 175.76 | 175.76 | 176.38 | 0.008513 | 3.38 | 26.65 | 20.5 | 0.95 | 96.17
| 20 | 100 | 172.82 | 175.85 | 175.85 | 176.51 | 0.008585 | 3.5 | 28.6 | 20.5 | 0.94 | 103.23
| 20 | 108 | 172.82 | 175.92 | 175.92 | 176.62 | 0.008625 | 3.59 | 30.1 | 20.5 | 0.95 | 108.46
| 20 | 113 | 172.82 | 175.97 | 175.97 | 176.68 | 0.00869 | 3.65 | 30.96 | 20.5 | 0.95 | 111.99
| 20.49 | 66 | 174.48 | 176.09 | 176.09 | 176.84 | 0.015599 | 3.85 | 17.14 | 11.31 | 1 | 193.93
| 20.49 | 82 | 174.48 | 176.33 | 176.33 | 177.2 | 0.015312 | 4.11 | 19.95 | 11.52 | 1 | 213.01
| 20.49 | 90 | 174.48 | 176.48 | 176.48 | 177.36 | 0.01449 | 4.16 | 21.64 | 11.63 | 0.97 | 213.81
| 20.49 | 100 | 174.48 | 176.58 | 176.58 | 177.56 | 0.015047 | 4.37 | 22.86 | 11.76 | 1 | 230.52
| 20.49 | 108 | 174.48 | 176.69 | 176.69 | 177.71 | 0.014822 | 4.47 | 24.14 | 11.89 | 1 | 235.51
| 20.49 | 113 | 174.48 | 177.03 | 177.03 | 177.79 | 0.009257 | 3.71 | 30.43 | 21.05 | 0.99 | 112.7
| 21 | 66 | 174.48 | 176.1 | 176.1 | 176.86 | 0.015682 | 3.85 | 17.14 | 11.25 | 1 | 194.32
| 21 | 82 | 174.48 | 176.34 | 176.34 | 177.21 | 0.015532 | 4.12 | 19.88 | 11.47 | 1 | 214.81
| 21 | 90 | 174.48 | 176.48 | 176.48 | 177.38 | 0.014897 | 4.19 | 21.47 | 11.6 | 0.98 | 217.76
| 21 | 100 | 174.48 | 176.71 | 176.6 | 177.59 | 0.012804 | 4.15 | 24.11 | 11.9 | 0.93 | 202.4
| 21 | 108 | 174.48 | 176.71 | 176.71 | 177.73 | 0.014782 | 4.46 | 24.19 | 11.91 | 1 | 234.19
| 21 | 113 | 174.48 | 177.05 | 177.05 | 177.8 | 0.009167 | 3.69 | 30.66 | 21.07 | 0.98 | 112.07
| 21.01 | 66 | 175.29 | 177.02 | 177.02 | 177.53 | 0.009221 | 3.05 | 21.65 | 21.04 | 0.96 | 84.47
| 21.01 | 82 | 175.29 | 177.2 | 177.2 | 177.77 | 0.009031 | 3.22 | 25.5 | 21.22 | 0.94 | 95.63
| 21.01 | 90 | 175.29 | 177.28 | 177.28 | 177.87 | 0.009115 | 3.32 | 27.1 | 21.3 | 0.94 | 101.78
| 21.01 | 100 | 175.29 | 177.37 | 177.37 | 178 | 0.009158 | 3.44 | 29.04 | 21.39 | 0.94 | 108.6
| 21.01 | 108 | 175.29 | 177.44 | 177.44 | 178.11 | 0.009258 | 3.55 | 30.45 | 21.46 | 0.95 | 114.36
| 21.01 | 113 | 175.29 | 177.48 | 177.48 | 178.17 | 0.009257 | 3.6 | 31.38 | 21.5 | 0.95 | 117.31
| 21.02 | 66 | 174.89 | 177.35 | 176.49 | 177.57 | 0.002737 | 2.02 | 32.65 | 21.37 | 0.52 | 35.72
| 21.02 | 82 | 174.89 | 177.54 | 176.73 | 177.8 | 0.00298 | 2.23 | 36.74 | 21.56 | 0.55 | 42.96
| 21.02 | 90 | 174.89 | 177.62 | 177.05 | 177.91 | 0.003086 | 2.33 | 38.63 | 21.64 | 0.56 | 46.38
| 21.02 | 100 | 174.89 | 177.73 | 177.17 | 178.04 | 0.003208 | 2.45 | 40.88 | 21.75 | 0.57 | 50.51
| 21.02 | 108 | 174.89 | 177.81 | 177.25 | 178.14 | 0.00329 | 2.53 | 42.63 | 21.83 | 0.58 | 53.62
| 21.02 | 113 | 174.89 | 177.86 | 177.29 | 178.21 | 0.003339 | 2.59 | 43.7 | 21.88 | 0.58 | 55.52
| 22 | 66 | 175.28 | 177.44 | 177.24 | 177.81 | 0.005545 | 2.63 | 25.13 | 20.5 | 0.76 | 57.25
| 22 | 82 | 175.28 | 177.63 | 177.42 | 178.06 | 0.00555 | 2.82 | 29.05 | 20.5 | 0.76 | 65.2
| 22 | 90 | 175.28 | 177.72 | 177.51 | 178.17 | 0.005572 | 2.92 | 30.84 | 20.5 | 0.76 | 69
| 22 | 100 | 175.28 | 177.82 | 177.6 | 178.31 | 0.005654 | 3.04 | 32.88 | 20.5 | 0.77 | 74.05
| 22 | 108 | 175.28 | 177.9 | 177.67 | 178.41 | 0.005683 | 3.13 | 34.51 | 20.5 | 0.77 | 77.6
| 22 | 113 | 175.28 | 177.94 | 177.72 | 178.48 | 0.005704 | 3.18 | 35.49 | 20.5 | 0.77 | 79.8
| 23 | 66 | 176.01 | 177.76 | 177.76 | 178.25 | 0.010511 | 3.06 | 21.6 | 20.5 | 0.95 | 89.51
| 23 | 82 | 176.01 | 177.93 | 177.91 | 178.48 | 0.010032 | 3.26 | 25.16 | 20.5 | 0.94 | 98.17
| 23 | 90 | 176.01 | 178.02 | 177.97 | 178.59 | 0.009856 | 3.35 | 26.83 | 20.5 | 0.94 | 102.17
| 23 | 100 | 176.01 | 178.11 | 178.06 | 178.73 | 0.009714 | 3.47 | 28.79 | 20.5 | 0.94 | 107.25
| 23 | 108 | 176.01 | 178.19 | 178.13 | 178.83 | 0.009599 | 3.56 | 30.32 | 20.5 | 0.93 | 110.97
| 23 | 113 | 176.01 | 178.23 | 178.17 | 178.9 | 0.009536 | 3.62 | 31.26 | 20.5 | 0.93 | 113.23
| 23.29 | 66 | 176.29 | 178.08 | 178.08 | 178.84 | 0.014691 | 3.88 | 17.03 | 11.08 | 1 | 192.94
| 23.29 | 82 | 176.29 | 178.33 | 178.33 | 179.19 | 0.014375 | 4.11 | 19.94 | 11.53 | 1 | 209.81
| 23.29 | 90 | 176.29 | 178.45 | 178.45 | 179.36 | 0.014271 | 4.22 | 21.33 | 11.73 | 1 | 217.66
| 23.29 | 100 | 176.29 | 178.6 | 178.6 | 179.56 | 0.014089 | 4.34 | 23.06 | 11.98 | 1 | 225.99
| 23.29 | 108 | 176.29 | 178.71 | 178.71 | 179.71 | 0.013995 | 4.43 | 24.4 | 12.18 | 1 | 232.68
| 23.29 | 113 | 176.29 | 178.77 | 178.77 | 179.8 | 0.014033 | 4.49 | 25.17 | 12.28 | 1 | 237.9
| 23.3 | 66 | 176.29 | 178.18 | 178.18 | 178.98 | 0.021471 | 3.97 | 16.64 | 10.45 | 1 | 219.65
| 23.3 | 82 | 176.29 | 178.44 | 178.44 | 179.34 | 0.021576 | 4.2 | 19.5 | 10.92 | 1 | 240
| 23.3 | 90 | 176.29 | 178.58 | 178.58 | 179.51 | 0.02136 | 4.29 | 20.98 | 11.15 | 1 | 246.68
| 23.3 | 100 | 176.29 | 178.73 | 178.73 | 179.72 | 0.02146 | 4.41 | 22.66 | 11.41 | 1 | 257.68
| 23.3 | 108 | 176.29 | 178.84 | 178.84 | 179.87 | 0.021491 | 4.5 | 24 | 11.61 | 1 | 265.52
| 23.3 | 113 | 176.29 | 178.91 | 178.91 | 179.97 | 0.021559 | 4.56 | 24.8 | 11.73 | 1 | 270.72
| 23.4 | 66 | 176.31 | 178.69 | 178.2 | 179.15 | 0.010066 | 2.99 | 22.05 | 11.33 | 0.68 | 119.18
| 23.4 | 82 | 176.31 | 179 | 178.47 | 179.52 | 0.010423 | 3.2 | 25.61 | 11.86 | 0.7 | 132.95
| 23.4 | 90 | 176.31 | 179.14 | 178.59 | 179.69 | 0.010588 | 3.29 | 27.31 | 12.11 | 0.7 | 139.37
| 23.4 | 100 | 176.31 | 179.31 | 178.75 | 179.9 | 0.010757 | 3.4 | 29.41 | 12.41 | 0.71 | 146.72
| 23.4 | 108 | 176.31 | 179.44 | 178.86 | 180.06 | 0.010881 | 3.48 | 31.04 | 12.63 | 0.71 | 152.27
| 23.4 | 113 | 176.31 | 179.52 | 178.93 | 180.15 | 0.010945 | 3.53 | 32.05 | 12.77 | 0.71 | 155.53
| 23.41 | 66 | 176.31 | 178.83 | 178.09 | 179.16 | 0.004552 | 2.58 | 25.62 | 12.37 | 0.57 | 78
| 23.41 | 82 | 176.31 | 179.15 | 178.35 | 179.54 | 0.004613 | 2.76 | 29.74 | 12.93 | 0.58 | 86.67
| 23.41 | 90 | 176.31 | 179.3 | 178.47 | 179.71 | 0.004644 | 2.84 | 31.71 | 13.19 | 0.58 | 90.68
| 23.41 | 100 | 176.31 | 179.48 | 178.62 | 179.92 | 0.004674 | 2.93 | 34.11 | 13.51 | 0.59 | 95.32
| 23.41 | 108 | 176.31 | 179.62 | 178.73 | 180.08 | 0.004695 | 3 | 35.99 | 13.74 | 0.59 | 98.84
| 23.41 | 113 | 176.31 | 179.7 | 178.8 | 180.18 | 0.004706 | 3.04 | 37.15 | 13.89 | 0.59 | 100.91
| 24 | 66 | 176.37 | 178.86 | 178.16 | 179.21 | 0.004742 | 2.61 | 25.25 | 12.3 | 0.58 | 80.56
| 24 | 82 | 176.37 | 179.18 | 178.41 | 179.58 | 0.004785 | 2.79 | 29.35 | 12.86 | 0.59 | 89.22
| 24 | 90 | 176.37 | 179.34 | 178.53 | 179.76 | 0.004808 | 2.87 | 31.31 | 13.12 | 0.59 | 93.22
| 24 | 100 | 176.37 | 179.52 | 178.68 | 179.96 | 0.00483 | 2.97 | 33.71 | 13.43 | 0.6 | 97.86
| 24 | 108 | 176.37 | 179.65 | 178.79 | 180.12 | 0.004846 | 3.04 | 35.58 | 13.67 | 0.6 | 101.37
| 24 | 113 | 176.37 | 179.74 | 178.85 | 180.22 | 0.004853 | 3.08 | 36.73 | 13.81 | 0.6 | 103.45
| 24.49 | 65 | 177.06 | 179.06 | 178.83 | 179.63 | 0.009759 | 3.35 | 19.41 | 11.45 | 0.82 | 139.92
| 24.49 | 81 | 177.06 | 179.37 | 179.08 | 180 | 0.00927 | 3.52 | 23.04 | 11.98 | 0.81 | 148.6
| 24.49 | 89 | 177.06 | 179.51 | 179.21 | 180.17 | 0.009087 | 3.59 | 24.79 | 12.23 | 0.81 | 152.59
| 24.49 | 98 | 177.06 | 179.69 | 179.34 | 180.36 | 0.008634 | 3.63 | 27.01 | 12.54 | 0.79 | 153
| 24.49 | 106 | 177.06 | 179.82 | 179.45 | 180.52 | 0.008516 | 3.69 | 28.7 | 12.77 | 0.79 | 156.63
| 24.49 | 111 | 177.06 | 179.91 | 179.52 | 180.61 | 0.008445 | 3.73 | 29.74 | 12.91 | 0.78 | 158.75
| 25 | 65 | 177.06 | 179.24 | 178.63 | 179.65 | 0.006536 | 2.84 | 22.9 | 10.5 | 0.61 | 98.77
| 25 | 81 | 177.06 | 179.65 | 178.89 | 180.03 | 0.005092 | 2.65 | 30.61 | 19.5 | 0.67 | 61.97
| 25 | 89 | 177.06 | 179.84 | 179.01 | 180.2 | 0.004406 | 2.58 | 34.49 | 19.5 | 0.62 | 59.44
| 25 | 98 | 177.06 | 180.06 | 179.13 | 180.4 | 0.003819 | 2.53 | 38.66 | 19.5 | 0.57 | 56.8
| 25 | 106 | 177.06 | 180.22 | 179.55 | 180.56 | 0.003516 | 2.53 | 41.87 | 19.5 | 0.55 | 55.9
| 25 | 111 | 177.06 | 180.32 | 179.61 | 180.66 | 0.003366 | 2.54 | 43.77 | 19.5 | 0.54 | 55.54
| 25.01 | 65 | 177.86 | 179.59 | 179.59 | 180.11 | 0.010143 | 3.07 | 21.2 | 19.5 | 0.94 | 91.82
| 25.01 | 81 | 177.86 | 179.76 | 179.76 | 180.35 | 0.010383 | 3.31 | 24.48 | 19.5 | 0.94 | 106.95
| 25.01 | 89 | 177.86 | 179.84 | 179.84 | 180.46 | 0.010522 | 3.43 | 25.95 | 19.5 | 0.95 | 114.15
| 25.01 | 98 | 177.86 | 179.92 | 179.92 | 180.58 | 0.010658 | 3.56 | 27.53 | 19.5 | 0.96 | 121.83
| 25.01 | 106 | 177.86 | 179.99 | 179.99 | 180.69 | 0.010779 | 3.67 | 28.86 | 19.5 | 0.96 | 128.44
| 25.01 | 111 | 177.86 | 180.1 | 180.03 | 180.76 | 0.0094 | 3.57 | 31.07 | 19.5 | 0.9 | 119.45
| 25.02 | 65 | 177.46 | 179.53 | 179.53 | 180.3 | 0.014429 | 3.89 | 16.69 | 10.75 | 1 | 193.47
| 25.02 | 81 | 177.46 | 179.78 | 179.78 | 180.67 | 0.014334 | 4.16 | 19.48 | 11.03 | 1 | 213.2
| 25.02 | 89 | 177.46 | 179.91 | 179.91 | 180.84 | 0.014235 | 4.27 | 20.85 | 11.16 | 1 | 221.35
| 25.02 | 98 | 177.46 | 180.04 | 180.04 | 181.02 | 0.014238 | 4.39 | 22.3 | 11.3 | 1 | 231.2
| 25.02 | 106 | 177.46 | 180.15 | 180.15 | 181.18 | 0.014198 | 4.49 | 23.59 | 11.42 | 1 | 238.88
| 25.02 | 111 | 177.46 | 180.22 | 180.22 | 181.28 | 0.014172 | 4.55 | 24.38 | 11.5 | 1 | 243.44
| 26 | 65 | 177.78 | 180.32 | 179.85 | 180.77 | 0.006602 | 2.97 | 21.89 | 11.26 | 0.68 | 105.95
| 26 | 81 | 177.78 | 180.62 | 180.1 | 181.14 | 0.006752 | 3.21 | 25.27 | 11.62 | 0.69 | 118.38
| 26 | 89 | 177.78 | 180.75 | 180.23 | 181.31 | 0.006781 | 3.32 | 26.83 | 11.82 | 0.7 | 122.98
| 26 | 98 | 177.78 | 180.9 | 180.36 | 181.5 | 0.006764 | 3.42 | 28.62 | 12.04 | 0.71 | 127.17
| 26 | 106 | 177.78 | 181.03 | 180.47 | 181.66 | 0.00678 | 3.52 | 30.14 | 12.23 | 0.72 | 131.16
| 26 | 111 | 177.78 | 181.1 | 180.54 | 181.76 | 0.00679 | 3.57 | 31.08 | 12.34 | 0.72 | 133.55
| 27 | 65 | 178.1 | 180.8 | 179.73 | 180.96 | 0.002063 | 1.78 | 36.62 | 18.51 | 0.4 | 36.61
| 27 | 81 | 178.1 | 181.15 | 179.95 | 181.33 | 0.001955 | 1.87 | 43.22 | 18.8 | 0.39 | 39.19
| 27 | 89 | 178.1 | 181.31 | 180.04 | 181.5 | 0.001918 | 1.92 | 46.28 | 18.8 | 0.39 | 40.54
| 27 | 98 | 178.1 | 181.49 | 180.16 | 181.69 | 0.001882 | 1.97 | 49.64 | 18.8 | 0.39 | 41.97
| 27 | 106 | 178.1 | 181.64 | 180.25 | 181.85 | 0.001861 | 2.02 | 52.5 | 18.8 | 0.39 | 43.29
| 27 | 111 | 178.1 | 181.73 | 180.3 | 181.95 | 0.001851 | 2.05 | 54.24 | 18.8 | 0.38 | 44.11
| 28 | 65 | 178.33 | 180.82 | 180.01 | 181.07 | 0.001442 | 2.2 | 29.58 | 15.27 | 0.5 | 24.61
| 28 | 81 | 178.33 | 181.16 | 180.24 | 181.44 | 0.001392 | 2.32 | 34.89 | 15.8 | 0.5 | 26.49
| 28 | 89 | 178.33 | 181.32 | 180.35 | 181.61 | 0.001367 | 2.38 | 37.38 | 15.8 | 0.49 | 27.38
| 28 | 98 | 178.33 | 181.5 | 180.47 | 181.8 | 0.001341 | 2.44 | 40.13 | 15.8 | 0.49 | 28.31
| 28 | 106 | 178.33 | 181.64 | 180.56 | 181.96 | 0.001327 | 2.5 | 42.47 | 15.8 | 0.49 | 29.17
| 28 | 111 | 178.33 | 181.73 | 180.62 | 182.06 | 0.00132 | 2.53 | 43.9 | 15.8 | 0.48 | 29.71
| 28.26 | 65 | 178.37 | 180.62 | 180.42 | 181.27 | 0.004692 | 3.59 | 18.13 | 10.14 | 0.86 | 68.88
| 28.26 | 81 | 178.37 | 180.92 | 180.7 | 181.66 | 0.004665 | 3.81 | 21.28 | 10.7 | 0.86 | 75.26
| 28.26 | 89 | 178.37 | 181.06 | 180.84 | 181.84 | 0.004649 | 3.9 | 22.8 | 10.96 | 0.86 | 78.07
| 28.26 | 98 | 178.37 | 181.22 | 180.98 | 182.03 | 0.004585 | 3.99 | 24.57 | 11.25 | 0.86 | 80.36
| 28.26 | 106 | 178.37 | 181.36 | 181.1 | 182.19 | 0.004528 | 4.06 | 26.13 | 11.5 | 0.86 | 82.16
| 28.26 | 111 | 178.37 | 181.44 | 181.17 | 182.29 | 0.004488 | 4.09 | 27.11 | 11.66 | 0.86 | 83.13
| 28.27 | 65 | 179.57 | 181.5 | 181.5 | 182.24 | 0.006166 | 3.8 | 17.13 | 11.71 | 1 | 80.31
| 28.27 | 81 | 179.57 | 181.75 | 181.75 | 182.58 | 0.006062 | 4.05 | 20 | 11.9 | 1 | 88.18
| 28.27 | 89 | 179.57 | 181.85 | 181.85 | 182.75 | 0.006069 | 4.18 | 21.29 | 11.9 | 1 | 92.49
| 28.27 | 98 | 179.57 | 181.97 | 181.97 | 182.92 | 0.006085 | 4.32 | 22.69 | 11.9 | 1 | 97.17
| 28.27 | 106 | 179.57 | 182.08 | 182.08 | 183.08 | 0.00609 | 4.43 | 23.92 | 11.9 | 1 | 101.03
| 28.27 | 111 | 179.57 | 182.14 | 182.14 | 183.17 | 0.006096 | 4.5 | 24.67 | 11.9 | 1 | 103.38
| 28.49 | 65 | 179.63 | 181.88 | 181.54 | 182.36 | 0.003305 | 3.07 | 21.14 | 11.9 | 0.74 | 50.1
| 28.49 | 81 | 179.63 | 182.14 | 181.78 | 182.71 | 0.003426 | 3.34 | 24.23 | 11.9 | 0.75 | 57.33
| 28.49 | 89 | 179.63 | 182.26 | 181.89 | 182.87 | 0.003472 | 3.46 | 25.71 | 11.9 | 0.75 | 60.6
| 28.49 | 98 | 179.63 | 182.4 | 182.01 | 183.05 | 0.003519 | 3.58 | 27.34 | 11.9 | 0.75 | 64.08
| 28.49 | 106 | 179.63 | 182.52 | 182.11 | 183.21 | 0.00356 | 3.69 | 28.74 | 11.9 | 0.76 | 67.08
| 28.49 | 111 | 179.63 | 182.58 | 182.17 | 183.3 | 0.003617 | 3.76 | 29.5 | 11.9 | 0.76 | 69.37
| 29 | 65 | 179.63 | 182.19 | 182.19 | 182.67 | 0.005531 | 2.93 | 22.22 | 21.6 | 0.07 | 28.62
| 29 | 81 | 179.63 | 182.34 | 182.34 | 182.91 | 0.005665 | 3.17 | 25.54 | 21.6 | 0.07 | 33.44
| 29 | 89 | 179.63 | 182.42 | 182.42 | 183.02 | 0.005644 | 3.27 | 27.21 | 21.6 | 0.08 | 35.37
| 29 | 98 | 179.63 | 182.49 | 182.49 | 183.13 | 0.005741 | 3.4 | 28.83 | 21.6 | 0.08 | 37.98
| 29 | 106 | 179.63 | 182.56 | 182.56 | 183.24 | 0.005718 | 3.49 | 30.38 | 21.6 | 0.08 | 39.74
| 29 | 111 | 179.63 | 182.76 | 182.61 | 183.32 | 0.004233 | 3.22 | 34.52 | 21.6 | 0.08 | 33.13
| 29.07 | 65 | 179.63 | 182.38 | 182.19 | 182.72 | 0.00334 | 2.47 | 26.3 | 21.6 | 0.06 | 20.27
| 29.07 | 81 | 179.63 | 182.54 | 182.34 | 182.95 | 0.003494 | 2.71 | 29.94 | 21.6 | 0.06 | 23.95
| 29.07 | 89 | 179.63 | 182.64 | 182.42 | 183.06 | 0.003463 | 2.79 | 31.92 | 21.6 | 0.07 | 25.2
| 29.07 | 98 | 179.63 | 182.72 | 182.49 | 183.18 | 0.003559 | 2.91 | 33.68 | 21.6 | 0.07 | 27.23
| 29.07 | 106 | 179.63 | 182.79 | 182.56 | 183.29 | 0.003603 | 3 | 35.3 | 21.6 | 0.07 | 28.79
| 29.07 | 111 | 179.63 | 182.86 | 182.61 | 183.36 | 0.003476 | 3.02 | 36.79 | 21.6 | 0.07 | 28.86
| 29.08 | 65 | 179.63 | 182.45 | 181.54 | 182.73 | 0.001446 | 2.32 | 27.99 | 11.9 | 0.48 | 26.75
| 29.08 | 81 | 179.63 | 182.57 | 181.78 | 182.96 | 0.00195 | 2.76 | 29.38 | 11.9 | 0.56 | 37.29
| 29.08 | 89 | 179.63 | 182.62 | 181.89 | 183.07 | 0.002214 | 2.97 | 30.01 | 11.9 | 0.6 | 42.95
| 29.08 | 98 | 179.63 | 182.68 | 182.01 | 183.2 | 0.002507 | 3.19 | 30.73 | 11.9 | 0.63 | 49.41
| 29.08 | 106 | 179.63 | 182.73 | 182.11 | 183.31 | 0.002785 | 3.39 | 31.28 | 11.9 | 0.67 | 55.54
| 29.08 | 111 | 179.63 | 182.78 | 182.17 | 183.4 | 0.002878 | 3.48 | 31.94 | 11.9 | 0.68 | 58.17
| 30 | 65 | 179.71 | 182.6 | 181.52 | 182.79 | 0.001005 | 1.92 | 33.77 | 16.29 | 0.43 | 18.43
| 30 | 81 | 179.71 | 182.79 | 181.77 | 183.03 | 0.001204 | 2.19 | 36.91 | 16.5 | 0.47 | 23.48
| 30 | 89 | 179.71 | 182.88 | 181.88 | 183.16 | 0.001282 | 2.31 | 38.49 | 16.5 | 0.48 | 25.79
| 30 | 98 | 179.71 | 182.99 | 182 | 183.3 | 0.001352 | 2.43 | 40.33 | 16.5 | 0.5 | 28.16
| 30 | 106 | 179.71 | 183.09 | 182.1 | 183.42 | 0.001408 | 2.53 | 41.93 | 16.5 | 0.51 | 30.18
| 30 | 111 | 179.71 | 183.17 | 182.16 | 183.51 | 0.001412 | 2.57 | 43.21 | 16.5 | 0.51 | 30.94
| 30.3 | 65 | 179.74 | 182.57 | 181.66 | 182.85 | 0.001559 | 2.36 | 27.56 | 12.97 | 0.52 | 27.9
| 30.3 | 81 | 179.74 | 182.75 | 181.93 | 183.12 | 0.001934 | 2.71 | 29.9 | 13.38 | 0.58 | 36.25
| 30.3 | 89 | 179.74 | 182.83 | 182.06 | 183.25 | 0.002107 | 2.87 | 31.03 | 13.57 | 0.61 | 40.34
| 30.3 | 98 | 179.74 | 182.93 | 182.19 | 183.4 | 0.002261 | 3.02 | 32.44 | 13.81 | 0.63 | 44.38
| 30.3 | 106 | 179.74 | 183.02 | 182.3 | 183.53 | 0.002385 | 3.15 | 33.69 | 14.01 | 0.65 | 47.81
| 30.3 | 111 | 179.74 | 183.1 | 182.38 | 183.62 | 0.002405 | 3.2 | 34.73 | 14.18 | 0.65 | 49.04
| 30.31 | 65 | 180.84 | 182.68 | 182.68 | 183.37 | 0.006061 | 3.69 | 17.62 | 12.65 | 1 | 76.64
| 30.31 | 81 | 180.84 | 182.92 | 182.92 | 183.7 | 0.005921 | 3.89 | 20.8 | 13.46 | 1 | 82.65
| 30.31 | 89 | 180.84 | 183.04 | 183.04 | 183.85 | 0.005833 | 3.98 | 22.38 | 13.84 | 1 | 84.98
| 30.31 | 98 | 180.84 | 183.16 | 183.16 | 184 | 0.005752 | 4.07 | 24.09 | 14.22 | 1 | 87.58
| 30.31 | 106 | 180.84 | 183.26 | 183.26 | 184.14 | 0.005724 | 4.16 | 25.47 | 14.37 | 1 | 90.52
| 30.31 | 111 | 180.84 | 183.32 | 183.32 | 184.22 | 0.005701 | 4.22 | 26.33 | 14.46 | 1 | 92.19
| 31 | 65 | 180.9 | 183.07 | 182.76 | 183.48 | 0.003195 | 2.84 | 22.92 | 15 | 0.73 | 44
| 31 | 81 | 180.9 | 183.35 | 182.97 | 183.8 | 0.003006 | 2.98 | 27.16 | 15.44 | 0.72 | 46.74
| 31 | 89 | 180.9 | 183.48 | 183.07 | 183.95 | 0.002956 | 3.06 | 29.13 | 15.65 | 0.71 | 48.28
| 31 | 98 | 180.9 | 183.61 | 183.18 | 184.11 | 0.002925 | 3.14 | 31.23 | 15.86 | 0.71 | 50.12
| 31 | 106 | 180.9 | 183.73 | 183.27 | 184.25 | 0.002895 | 3.21 | 33.06 | 16 | 0.71 | 51.62
| 31 | 111 | 180.9 | 183.79 | 183.33 | 184.33 | 0.002874 | 3.25 | 34.16 | 16 | 0.71 | 52.56
| 32 | 65 | 181 | 183.09 | 182.96 | 183.77 | 0.005117 | 3.66 | 17.76 | 10.5 | 0.9 | 72.57
| 32 | 81 | 181 | 183.31 | 183.24 | 184.14 | 0.005635 | 4.04 | 20.07 | 10.91 | 0.95 | 86.11
| 32 | 89 | 181 | 183.4 | 183.37 | 184.31 | 0.005941 | 4.23 | 21.06 | 11.08 | 0.98 | 93.46
| 32 | 98 | 181 | 183.51 | 183.51 | 184.49 | 0.006138 | 4.39 | 22.31 | 11.29 | 1 | 99.92
| 32 | 106 | 181 | 183.62 | 183.62 | 184.65 | 0.00611 | 4.48 | 23.64 | 11.52 | 1 | 102.92
| 32 | 111 | 181 | 183.7 | 183.7 | 184.74 | 0.006067 | 4.53 | 24.49 | 11.66 | 1 | 104.36
| 32.01 | 65 | 182.3 | 184.15 | 184.15 | 184.87 | 0.006155 | 3.74 | 17.36 | 12.24 | 1 | 78.63
| 32.01 | 81 | 182.3 | 184.41 | 184.41 | 185.2 | 0.00591 | 3.93 | 20.61 | 13 | 1 | 83.76
| 32.01 | 89 | 182.3 | 184.51 | 184.51 | 185.35 | 0.005951 | 4.07 | 21.88 | 13 | 1 | 88.33
| 32.01 | 98 | 182.3 | 184.62 | 184.62 | 185.52 | 0.005938 | 4.2 | 23.34 | 13 | 1 | 92.58
| 32.01 | 106 | 182.3 | 184.72 | 184.72 | 185.66 | 0.005936 | 4.31 | 24.6 | 13 | 1 | 96.27
| 32.01 | 111 | 182.3 | 184.78 | 184.78 | 185.75 | 0.005918 | 4.37 | 25.39 | 13 | 1 | 98.26
| 33 | 65 | 182.39 | 184.76 | 184.76 | 185.44 | 0.00564 | 3.54 | 18.37 | 13.4 | 0.96 | 66.36
| 33 | 81 | 182.39 | 184.99 | 184.99 | 185.75 | 0.005583 | 3.77 | 21.46 | 13.74 | 0.96 | 73.66
| 33 | 89 | 182.39 | 185.1 | 185.1 | 185.9 | 0.005532 | 3.87 | 22.98 | 13.91 | 0.96 | 76.68
| 33 | 98 | 182.39 | 185.21 | 185.21 | 186.06 | 0.005552 | 3.99 | 24.53 | 14.08 | 0.97 | 80.63
| 33 | 106 | 182.39 | 185.31 | 185.31 | 186.2 | 0.00554 | 4.09 | 25.93 | 14.22 | 0.97 | 83.63
| 33 | 111 | 182.39 | 185.37 | 185.37 | 186.28 | 0.00553 | 4.14 | 26.79 | 14.31 | 0.97 | 85.4
| 34 | 65 | 182.47 | 185.23 | 184.82 | 185.64 | 0.002605 | 2.77 | 23.44 | 13.96 | 0.68 | 37.09
| 34 | 81 | 182.47 | 185.48 | 185.06 | 185.96 | 0.002712 | 3 | 26.98 | 14.38 | 0.7 | 42.52
| 34 | 89 | 182.47 | 185.59 | 185.17 | 186.11 | 0.002758 | 3.1 | 28.67 | 14.57 | 0.71 | 45.03
| 34 | 98 | 182.47 | 185.72 | 185.29 | 186.28 | 0.002793 | 3.21 | 30.55 | 14.7 | 0.71 | 47.68
| 34 | 106 | 182.47 | 185.83 | 185.39 | 186.42 | 0.00282 | 3.3 | 32.16 | 14.7 | 0.71 | 50.05
| 34 | 111 | 182.47 | 185.9 | 185.46 | 186.5 | 0.002839 | 3.35 | 33.13 | 14.7 | 0.71 | 51.53
| 34.09 | 65 | 182.5 | 185.04 | 184.88 | 185.77 | 0.00515 | 3.6 | 18.04 | 10 | 0.86 | 60.37
| 34.09 | 81 | 182.5 | 185.17 | 185.17 | 186.16 | 0.006619 | 4.19 | 19.31 | 10 | 0.96 | 81.7
| 34.09 | 89 | 182.5 | 185.3 | 185.3 | 186.35 | 0.006631 | 4.31 | 20.63 | 10 | 0.96 | 85.98
| 34.09 | 98 | 182.5 | 185.44 | 185.44 | 186.56 | 0.006667 | 4.45 | 22.04 | 10 | 0.96 | 90.7
| 34.09 | 106 | 182.5 | 185.56 | 185.56 | 186.74 | 0.006726 | 4.57 | 23.21 | 10 | 0.96 | 94.96
| 34.09 | 111 | 182.5 | 185.62 | 185.62 | 186.85 | 0.006848 | 4.66 | 23.82 | 10 | 0.96 | 98.46
| 34.1 | 65 | 182.5 | 185.41 | 185.17 | 185.8 | 0.004257 | 2.7 | 24.09 | 16 | 0.06 | 26.46
| 34.1 | 81 | 182.5 | 185.88 | 185.35 | 186.22 | 0.002917 | 2.56 | 31.63 | 16 | 0.06 | 23.23
| 34.1 | 89 | 182.5 | 186.08 | 185.44 | 186.42 | 0.00262 | 2.55 | 34.86 | 16 | 0.06 | 22.76
| 34.1 | 98 | 182.5 | 186.29 | 185.54 | 186.64 | 0.002384 | 2.56 | 38.31 | 16 | 0.06 | 22.51
| 34.1 | 106 | 182.5 | 186.48 | 185.61 | 186.82 | 0.002227 | 2.57 | 41.25 | 16 | 0.06 | 22.44
| 34.1 | 111 | 182.5 | 186.59 | 185.66 | 186.94 | 0.002142 | 2.58 | 43.07 | 16 | 0.06 | 22.41
| 34.16 | 59 | 182.5 | 185.58 | 185.1 | 185.84 | 0.002549 | 2.2 | 26.82 | 16 | 0.05 | 17.48
| 34.16 | 72 | 182.5 | 186.01 | 185.26 | 186.25 | 0.001887 | 2.13 | 33.78 | 16 | 0.05 | 15.94
| 34.16 | 79 | 182.5 | 186.21 | 185.33 | 186.45 | 0.001739 | 2.14 | 36.88 | 16 | 0.05 | 15.88
| 34.16 | 87 | 182.5 | 186.41 | 185.42 | 186.66 | 0.001618 | 2.16 | 40.24 | 16 | 0.05 | 15.95
| 34.16 | 94 | 182.5 | 186.6 | 185.49 | 186.84 | 0.001528 | 2.18 | 43.15 | 16 | 0.05 | 16.01
| 34.16 | 99 | 182.5 | 186.71 | 185.54 | 186.96 | 0.001504 | 2.21 | 44.88 | 16 | 0.05 | 16.3
| 34.17 | 59 | 182.5 | 185.49 | 184.74 | 185.88 | 0.002279 | 2.62 | 22.5 | 10 | 0.56 | 31.46
| 34.17 | 72 | 182.5 | 185.89 | 185.02 | 186.31 | 0.002114 | 2.72 | 26.5 | 10 | 0.53 | 32.75
| 34.17 | 79 | 182.5 | 186.07 | 185.14 | 186.51 | 0.00211 | 2.79 | 28.27 | 10 | 0.53 | 34.14
| 34.17 | 87 | 182.5 | 186.26 | 185.27 | 186.73 | 0.002114 | 2.88 | 30.18 | 10 | 0.53 | 35.72
| 34.17 | 94 | 182.5 | 186.42 | 185.38 | 186.92 | 0.002116 | 2.96 | 31.81 | 10 | 0.53 | 37
| 34.17 | 99 | 182.5 | 186.52 | 185.46 | 187.04 | 0.002152 | 3.02 | 32.76 | 10 | 0.53 | 38.34
| 35 | 59 | 182.57 | 185.78 | 184.39 | 185.94 | 0.000772 | 1.79 | 33.03 | 13.21 | 0.36 | 15.42
| 35 | 72 | 182.57 | 186.19 | 184.6 | 186.37 | 0.000742 | 1.86 | 38.65 | 13.73 | 0.35 | 16.27
| 35 | 79 | 182.57 | 186.39 | 184.71 | 186.57 | 0.000742 | 1.91 | 41.35 | 13.97 | 0.35 | 16.89
| 35 | 87 | 182.57 | 186.6 | 184.82 | 186.8 | 0.00074 | 1.96 | 44.36 | 14.2 | 0.35 | 17.56
| 35 | 94 | 182.57 | 186.78 | 184.92 | 186.99 | 0.000735 | 2 | 46.94 | 14.2 | 0.35 | 18.08
| 35 | 99 | 182.57 | 186.9 | 184.99 | 187.11 | 0.000739 | 2.04 | 48.57 | 14.2 | 0.35 | 18.6
| 36 | 59 | 182.64 | 185.81 | 184.47 | 185.98 | 0.0008 | 1.81 | 32.62 | 13.28 | 0.37 | 15.86
| 36 | 72 | 182.64 | 186.23 | 184.69 | 186.41 | 0.000763 | 1.88 | 38.25 | 13.77 | 0.36 | 16.64
| 36 | 79 | 182.64 | 186.42 | 184.8 | 186.61 | 0.00076 | 1.93 | 40.94 | 14 | 0.36 | 17.25
| 36 | 87 | 182.64 | 186.64 | 184.91 | 186.84 | 0.000758 | 1.98 | 43.96 | 14.26 | 0.36 | 17.91
| 36 | 94 | 182.64 | 186.82 | 185.01 | 187.03 | 0.000754 | 2.02 | 46.57 | 14.47 | 0.36 | 18.42
| 36 | 99 | 182.64 | 186.93 | 185.08 | 187.15 | 0.000757 | 2.05 | 48.23 | 14.5 | 0.36 | 18.91
| 36.4 | 59 | 182.73 | 185.84 | 184.53 | 186.01 | 0.000774 | 1.82 | 32.39 | 13.67 | 0.38 | 15.17
| 36.4 | 72 | 182.73 | 186.26 | 184.75 | 186.44 | 0.000711 | 1.89 | 38.16 | 14.18 | 0.37 | 15.38
| 36.4 | 79 | 182.73 | 186.45 | 184.86 | 186.64 | 0.000701 | 1.93 | 40.89 | 14.42 | 0.37 | 15.79
| 36.4 | 87 | 182.73 | 186.66 | 184.99 | 186.87 | 0.000689 | 1.98 | 43.98 | 14.69 | 0.36 | 16.2
| 36.4 | 94 | 182.73 | 186.84 | 185.09 | 187.06 | 0.00068 | 2.01 | 46.67 | 14.9 | 0.36 | 16.54
| 36.4 | 99 | 182.73 | 186.96 | 185.16 | 187.18 | 0.000681 | 2.05 | 48.37 | 14.9 | 0.36 | 16.96
| 36.41 | 59 | 184.23 | 185.77 | 185.77 | 186.4 | 0.006 | 3.5 | 16.86 | 13.58 | 1 | 67.91
| 36.41 | 72 | 184.23 | 185.96 | 185.96 | 186.67 | 0.005788 | 3.71 | 19.4 | 13.81 | 1 | 72.96
| 36.41 | 79 | 184.23 | 186.08 | 186.05 | 186.81 | 0.005426 | 3.75 | 21.05 | 13.96 | 0.98 | 72.72
| 36.41 | 87 | 184.23 | 186.37 | 186.15 | 186.99 | 0.003787 | 3.44 | 25.26 | 14.33 | 0.83 | 57.99
| 36.41 | 94 | 184.23 | 186.59 | 186.24 | 187.17 | 0.003108 | 3.31 | 28.42 | 14.6 | 0.76 | 51.72
| 36.41 | 99 | 184.23 | 186.71 | 186.31 | 187.28 | 0.002873 | 3.28 | 30.22 | 14.75 | 0.73 | 49.89
| 37 | 59 | 184.27 | 186.06 | 186.06 | 186.8 | 0.006665 | 3.82 | 15.44 | 10.41 | 1 | 82.76
| 37 | 72 | 184.27 | 186.28 | 186.28 | 187.12 | 0.006609 | 4.07 | 17.69 | 10.49 | 1 | 90.73
| 37 | 79 | 184.27 | 186.38 | 186.38 | 187.28 | 0.006645 | 4.2 | 18.81 | 10.53 | 1 | 95.3
| 37 | 87 | 184.27 | 186.51 | 186.51 | 187.46 | 0.006598 | 4.32 | 20.13 | 10.58 | 1 | 99.28
| 37 | 94 | 184.27 | 186.61 | 186.61 | 187.61 | 0.006624 | 4.44 | 21.19 | 10.62 | 1 | 103.3
| 37 | 99 | 184.27 | 186.68 | 186.68 | 187.72 | 0.006602 | 4.5 | 21.99 | 10.65 | 1 | 105.58
| 38 | 59 | 184.32 | 187.46 | 187.46 | 188.13 | 0.005462 | 3.46 | 17.03 | 11.93 | 0.93 | 61.43
| 38 | 72 | 184.32 | 187.65 | 187.65 | 188.41 | 0.005683 | 3.72 | 19.36 | 12 | 0.93 | 70.68
| 38 | 79 | 184.32 | 187.75 | 187.75 | 188.56 | 0.005758 | 3.84 | 20.57 | 12 | 0.94 | 75.1
| 38 | 87 | 184.32 | 187.86 | 187.86 | 188.72 | 0.005857 | 3.98 | 21.88 | 12 | 0.94 | 80.11
| 38 | 94 | 184.32 | 187.95 | 187.95 | 188.86 | 0.005942 | 4.09 | 22.98 | 12 | 0.94 | 84.36
| 38 | 99 | 184.32 | 188.01 | 188.01 | 188.96 | 0.006007 | 4.17 | 23.73 | 12 | 0.95 | 87.4
| 38.2 | 39 | 184.33 | 188.16 | 185.71 | 188.2 | 0.000145 | 0.86 | 45.13 | 15 | 0.16 | 3.42
| 38.2 | 48 | 184.33 | 188.44 | 185.89 | 188.49 | 0.00017 | 0.97 | 49.36 | 15 | 0.17 | 4.24
| 38.2 | 53 | 184.33 | 188.59 | 185.99 | 188.64 | 0.000183 | 1.03 | 51.54 | 15 | 0.18 | 4.7
| 38.2 | 58 | 184.33 | 188.75 | 186.07 | 188.81 | 0.000192 | 1.07 | 53.97 | 15 | 0.18 | 5.08
| 38.2 | 62 | 184.33 | 188.89 | 186.14 | 188.95 | 0.000197 | 1.11 | 56.05 | 15 | 0.18 | 5.34
| 38.2 | 65 | 184.33 | 188.99 | 186.2 | 189.05 | 0.000201 | 1.13 | 57.5 | 15 | 0.18 | 5.55
| 38.21 | 39 | 185.83 | 188.12 | 187.06 | 188.22 | 0.000612 | 1.37 | 28.4 | 15 | 0.32 | 9.81
| 38.21 | 48 | 185.83 | 188.4 | 187.21 | 188.51 | 0.000612 | 1.47 | 32.59 | 15 | 0.32 | 10.9
| 38.21 | 53 | 185.83 | 188.54 | 187.29 | 188.66 | 0.000616 | 1.53 | 34.74 | 15 | 0.32 | 11.51
| 38.21 | 58 | 185.83 | 188.71 | 187.36 | 188.83 | 0.000603 | 1.56 | 37.17 | 15 | 0.32 | 11.84
| 38.21 | 62 | 185.83 | 188.85 | 187.42 | 188.97 | 0.000586 | 1.58 | 39.25 | 15 | 0.31 | 11.97
| 38.21 | 65 | 185.83 | 188.94 | 187.46 | 189.07 | 0.000578 | 1.6 | 40.7 | 15 | 0.31 | 12.13
| 39 | 39 | 185.84 | 188.13 | 187.16 | 188.25 | 0.000797 | 1.51 | 25.75 | 14.97 | 0.37 | 12.14
| 39 | 48 | 185.84 | 188.41 | 187.33 | 188.54 | 0.000765 | 1.6 | 29.93 | 15 | 0.36 | 13.09
| 39 | 53 | 185.84 | 188.55 | 187.41 | 188.69 | 0.000757 | 1.65 | 32.08 | 15 | 0.36 | 13.65
| 39 | 58 | 185.84 | 188.71 | 187.49 | 188.86 | 0.000728 | 1.68 | 34.51 | 15 | 0.35 | 13.88
| 39 | 62 | 185.84 | 188.85 | 187.55 | 189 | 0.000699 | 1.69 | 36.59 | 15 | 0.35 | 13.9
| 39 | 65 | 185.84 | 188.95 | 187.59 | 189.1 | 0.000685 | 1.71 | 38.04 | 15 | 0.34 | 14.01
| 39.3 | 39 | 185.9 | 188.15 | 187.23 | 188.27 | 0.00088 | 1.57 | 24.84 | 14.87 | 0.39 | 13.14
| 39.3 | 48 | 185.9 | 188.43 | 187.4 | 188.56 | 0.000837 | 1.66 | 29 | 15 | 0.38 | 14.04
| 39.3 | 53 | 185.9 | 188.57 | 187.49 | 188.72 | 0.000823 | 1.7 | 31.15 | 15 | 0.38 | 14.57
| 39.3 | 58 | 185.9 | 188.73 | 187.57 | 188.88 | 0.000787 | 1.73 | 33.56 | 15 | 0.37 | 14.75
| 39.3 | 62 | 185.9 | 188.87 | 187.63 | 189.02 | 0.000753 | 1.74 | 35.63 | 15 | 0.36 | 14.74
| 39.3 | 65 | 185.9 | 188.96 | 187.68 | 189.12 | 0.000735 | 1.75 | 37.07 | 15 | 0.36 | 14.82
| 40 | 39 | 185.94 | 188.16 | 187.28 | 188.3 | 0.00095 | 1.63 | 23.99 | 14.39 | 0.4 | 14.11
| 40 | 48 | 185.94 | 188.44 | 187.45 | 188.59 | 0.000923 | 1.71 | 28.05 | 15 | 0.4 | 15.12
| 40 | 53 | 185.94 | 188.58 | 187.54 | 188.74 | 0.0009 | 1.76 | 30.2 | 15 | 0.39 | 15.61
| 40 | 58 | 185.94 | 188.74 | 187.62 | 188.9 | 0.000856 | 1.78 | 32.6 | 15 | 0.39 | 15.74
| 40 | 62 | 185.94 | 188.88 | 187.68 | 189.04 | 0.000814 | 1.79 | 34.66 | 15 | 0.38 | 15.67
| 40 | 65 | 185.94 | 188.97 | 187.73 | 189.14 | 0.000793 | 1.8 | 36.1 | 15 | 0.37 | 15.72
| 41 | 39 | 186.05 | 188.21 | 187.36 | 188.35 | 0.000993 | 1.64 | 23.83 | 14.66 | 0.41 | 14.4
| 41 | 48 | 186.05 | 188.48 | 187.54 | 188.63 | 0.000943 | 1.72 | 27.94 | 15 | 0.4 | 15.3
| 41 | 53 | 186.05 | 188.63 | 187.62 | 188.78 | 0.00092 | 1.76 | 30.06 | 15 | 0.4 | 15.8
| 41 | 58 | 186.05 | 188.78 | 187.7 | 188.95 | 0.000877 | 1.79 | 32.43 | 15 | 0.39 | 15.96
| 41 | 62 | 186.05 | 188.92 | 187.76 | 189.08 | 0.000836 | 1.8 | 34.46 | 15 | 0.38 | 15.91
| 41 | 65 | 186.05 | 189.01 | 187.8 | 189.18 | 0.000814 | 1.81 | 35.88 | 15 | 0.37 | 15.97
| 42 | 39 | 187.23 | 188.87 | 188.87 | 189.49 | 0.006689 | 3.49 | 11.18 | 9.1 | 1 | 72.23
| 42 | 48 | 187.23 | 189.09 | 189.09 | 189.76 | 0.006429 | 3.64 | 13.18 | 9.69 | 1 | 76.33
| 42 | 53 | 187.23 | 189.19 | 189.19 | 189.9 | 0.006429 | 3.74 | 14.16 | 9.97 | 1 | 79.51
| 42 | 58 | 187.23 | 189.29 | 189.29 | 190.03 | 0.006294 | 3.81 | 15.23 | 10.27 | 1 | 81.11
| 42 | 62 | 187.23 | 189.37 | 189.37 | 190.13 | 0.006243 | 3.87 | 16.04 | 10.48 | 1 | 82.81
| 42 | 65 | 187.23 | 189.43 | 189.43 | 190.21 | 0.006212 | 3.91 | 16.63 | 10.64 | 1 | 84.07
| 42.2 | 39 | 187.29 | 189.19 | 189.19 | 189.84 | 0.00687 | 3.59 | 10.88 | 8.48 | 1.01 | 75.78
| 42.2 | 48 | 187.29 | 189.41 | 189.41 | 190.12 | 0.006601 | 3.73 | 12.87 | 9.13 | 1 | 79.59
| 42.2 | 53 | 187.29 | 189.53 | 189.53 | 190.26 | 0.006459 | 3.8 | 13.96 | 9.47 | 1 | 81.28
| 42.2 | 58 | 187.29 | 189.64 | 189.64 | 190.4 | 0.006376 | 3.87 | 15 | 9.78 | 1 | 83.3
| 42.2 | 62 | 187.29 | 189.72 | 189.72 | 190.5 | 0.006329 | 3.92 | 15.8 | 10.02 | 1 | 84.96
| 42.2 | 65 | 187.29 | 189.77 | 189.77 | 190.58 | 0.006333 | 3.97 | 16.36 | 10.18 | 1 | 86.56
| 42.21 | 39 | 188.79 | 190.34 | 190.34 | 190.89 | 0.006679 | 3.28 | 11.9 | 10.89 | 1 | 65.72
| 42.21 | 48 | 188.79 | 190.51 | 190.51 | 191.13 | 0.006597 | 3.5 | 13.72 | 11 | 1 | 72.32
| 42.21 | 53 | 188.79 | 190.59 | 190.59 | 191.26 | 0.00659 | 3.62 | 14.64 | 11 | 1 | 76.07
| 42.21 | 58 | 188.79 | 190.68 | 190.68 | 191.39 | 0.006552 | 3.73 | 15.57 | 11 | 1 | 79.33
| 42.21 | 62 | 188.79 | 190.74 | 190.74 | 191.48 | 0.006526 | 3.81 | 16.29 | 11 | 1 | 81.83
| 42.21 | 65 | 188.79 | 190.79 | 190.79 | 191.55 | 0.006516 | 3.87 | 16.81 | 11 | 1 | 83.71
| 43 | 39 | 188.8 | 190.51 | 190.51 | 191.11 | 0.006688 | 3.44 | 11.34 | 9.35 | 1 | 70.73
| 43 | 48 | 188.8 | 190.7 | 190.7 | 191.38 | 0.006594 | 3.65 | 13.15 | 9.61 | 1 | 77.08
| 43 | 53 | 188.8 | 190.79 | 190.79 | 191.52 | 0.006591 | 3.76 | 14.08 | 9.75 | 1 | 80.63
| 43 | 58 | 188.8 | 190.89 | 190.89 | 191.65 | 0.006601 | 3.87 | 14.99 | 9.87 | 1 | 84.08
| 43 | 62 | 188.8 | 190.97 | 190.97 | 191.75 | 0.006517 | 3.93 | 15.78 | 9.98 | 1 | 85.79
| 43 | 65 | 188.8 | 191.02 | 191.02 | 191.83 | 0.006498 | 3.98 | 16.33 | 10.06 | 1 | 87.42
| 43.24 | 39 | 188.95 | 190.83 | 190.59 | 191.25 | 0.003863 | 2.84 | 13.72 | 10.07 | 0.78 | 46.29
| 43.24 | 48 | 188.95 | 191.06 | 190.79 | 191.51 | 0.003785 | 2.99 | 16.04 | 10.59 | 0.78 | 49.79
| 43.24 | 53 | 188.95 | 191.18 | 190.89 | 191.65 | 0.003722 | 3.06 | 17.3 | 10.78 | 0.77 | 51.34
| 43.24 | 58 | 188.95 | 191.29 | 190.99 | 191.79 | 0.003665 | 3.13 | 18.54 | 10.96 | 0.77 | 52.77
| 43.24 | 62 | 188.95 | 191.38 | 191.06 | 191.89 | 0.003639 | 3.18 | 19.49 | 11.1 | 0.77 | 54.01
| 43.24 | 65 | 188.95 | 191.44 | 191.11 | 191.97 | 0.003614 | 3.22 | 20.21 | 11.2 | 0.76 | 54.82
| 43.25 | 39 | 188.95 | 191.39 | 191.39 | 191.74 | 0.005537 | 2.49 | 15.67 | 20.62 | 0.06 | 23.01
| 43.25 | 48 | 188.95 | 191.49 | 191.49 | 191.9 | 0.005665 | 2.68 | 17.88 | 20.79 | 0.06 | 26.64
| 43.25 | 53 | 188.95 | 191.55 | 191.55 | 191.98 | 0.005678 | 2.78 | 19.08 | 20.88 | 0.06 | 28.36
| 43.25 | 58 | 188.95 | 191.61 | 191.61 | 192.06 | 0.005719 | 2.87 | 20.19 | 20.97 | 0.07 | 30.11
| 43.25 | 62 | 188.95 | 191.65 | 191.65 | 192.12 | 0.005707 | 2.94 | 21.1 | 21.04 | 0.07 | 31.3
| 43.25 | 65 | 188.95 | 191.67 | 191.67 | 192.17 | 0.005813 | 3 | 21.63 | 21.08 | 0.07 | 32.62
| 43.3 | 39 | 188.95 | 191.52 | 191.39 | 191.77 | 0.003427 | 2.12 | 18.4 | 20.83 | 0.05 | 16.56
| 43.3 | 48 | 188.95 | 191.64 | 191.49 | 191.93 | 0.003531 | 2.3 | 20.89 | 21.02 | 0.05 | 19.18
| 43.3 | 53 | 188.95 | 191.7 | 191.55 | 192.01 | 0.003561 | 2.39 | 22.22 | 21.12 | 0.05 | 20.48
| 43.3 | 58 | 188.95 | 191.76 | 191.61 | 192.09 | 0.003602 | 2.47 | 23.49 | 24.2 | 0.06 | 20.21
| 43.3 | 62 | 188.95 | 191.82 | 191.65 | 192.16 | 0.003499 | 2.49 | 24.88 | 24.2 | 0.06 | 20.73
| 43.3 | 65 | 188.95 | 191.86 | 191.67 | 192.2 | 0.003434 | 2.51 | 25.87 | 24.2 | 0.06 | 21.12
| 43.31 | 39 | 188.95 | 191.62 | 190.59 | 191.78 | 0.000988 | 1.75 | 22.3 | 11.5 | 0.4 | 15.89
| 43.31 | 48 | 188.95 | 191.72 | 190.79 | 191.94 | 0.001302 | 2.05 | 23.45 | 11.66 | 0.46 | 21.56
| 43.31 | 53 | 188.95 | 191.77 | 190.89 | 192.02 | 0.001485 | 2.21 | 24 | 11.7 | 0.49 | 24.97
| 43.31 | 58 | 188.95 | 191.81 | 190.99 | 192.1 | 0.001677 | 2.37 | 24.49 | 11.7 | 0.52 | 28.6
| 43.31 | 62 | 188.95 | 191.85 | 191.06 | 192.16 | 0.001828 | 2.49 | 24.89 | 11.7 | 0.55 | 31.52
| 43.31 | 65 | 188.95 | 191.86 | 191.12 | 192.21 | 0.001959 | 2.59 | 25.1 | 11.7 | 0.56 | 33.99
| 44 | 39 | 189.06 | 191.63 | 190.7 | 191.81 | 0.001144 | 1.84 | 21.16 | 11.34 | 0.43 | 17.84
| 44 | 48 | 189.06 | 191.73 | 190.9 | 191.97 | 0.001493 | 2.15 | 22.32 | 11.51 | 0.49 | 24.02
| 44 | 53 | 189.06 | 191.78 | 191 | 192.06 | 0.001698 | 2.32 | 22.89 | 11.59 | 0.53 | 27.72
| 44 | 58 | 189.06 | 191.83 | 191.1 | 192.14 | 0.001914 | 2.48 | 23.39 | 11.66 | 0.56 | 31.65
| 44 | 62 | 189.06 | 191.86 | 191.16 | 192.21 | 0.002081 | 2.6 | 23.81 | 11.7 | 0.58 | 34.78
| 44 | 65 | 189.06 | 191.88 | 191.22 | 192.26 | 0.002223 | 2.7 | 24.04 | 11.7 | 0.6 | 37.41
| 45 | 39 | 189.83 | 191.55 | 191.47 | 192.08 | 0.005439 | 3.22 | 12.13 | 9.6 | 0.91 | 60.71
| 45 | 48 | 189.83 | 191.67 | 191.67 | 192.33 | 0.006421 | 3.62 | 13.27 | 9.94 | 1 | 75.47
| 45 | 53 | 189.83 | 191.77 | 191.77 | 192.47 | 0.006333 | 3.7 | 14.33 | 10.26 | 1 | 77.75
| 45 | 58 | 189.83 | 191.86 | 191.86 | 192.6 | 0.006355 | 3.8 | 15.27 | 10.47 | 1 | 81.02
| 45 | 62 | 189.83 | 191.94 | 191.94 | 192.7 | 0.00628 | 3.86 | 16.07 | 10.59 | 1 | 82.69
| 45 | 65 | 189.83 | 192 | 192 | 192.77 | 0.006215 | 3.9 | 16.67 | 10.69 | 1 | 83.77
| 46 | 39 | 191.08 | 192.6 | 192.6 | 193.2 | 0.006641 | 3.44 | 11.34 | 9.43 | 1 | 70.57
| 46 | 48 | 191.08 | 192.8 | 192.8 | 193.47 | 0.006457 | 3.62 | 13.27 | 9.94 | 1 | 75.59
| 46 | 53 | 191.08 | 192.9 | 192.9 | 193.6 | 0.00635 | 3.7 | 14.33 | 10.21 | 1 | 77.86
| 46 | 58 | 191.08 | 193 | 193 | 193.73 | 0.006289 | 3.78 | 15.33 | 10.46 | 1 | 80.3
| 46 | 62 | 191.08 | 193.07 | 193.07 | 193.83 | 0.006262 | 3.85 | 16.11 | 10.65 | 1 | 82.33
| 46 | 65 | 191.08 | 193.13 | 193.13 | 193.9 | 0.006205 | 3.89 | 16.72 | 10.8 | 1 | 83.38
| 47 | 39 | 191.25 | 193.09 | 192.76 | 193.44 | 0.003239 | 2.65 | 14.73 | 10.54 | 0.71 | 39.84
| 47 | 48 | 191.25 | 193.31 | 192.96 | 193.71 | 0.003239 | 2.81 | 17.1 | 11.14 | 0.72 | 43.5
| 47 | 53 | 191.25 | 193.42 | 193.06 | 193.84 | 0.003241 | 2.89 | 18.36 | 11.44 | 0.73 | 45.35
| 47 | 58 | 191.25 | 193.52 | 193.15 | 193.97 | 0.003228 | 2.96 | 19.6 | 11.65 | 0.73 | 47.04
| 47 | 62 | 191.25 | 193.61 | 193.23 | 194.07 | 0.003219 | 3.02 | 20.56 | 11.77 | 0.73 | 48.36
| 47 | 65 | 191.25 | 193.66 | 193.28 | 194.14 | 0.003221 | 3.06 | 21.25 | 11.86 | 0.73 | 49.42
| 47.13 | 39 | 191.74 | 193.52 | 193.52 | 194.03 | 0.006859 | 3.14 | 12.43 | 12.37 | 1 | 62.03
| 47.13 | 48 | 191.74 | 193.69 | 193.69 | 194.25 | 0.006605 | 3.31 | 14.5 | 12.92 | 1 | 66.55
| 47.13 | 53 | 191.74 | 193.77 | 193.77 | 194.36 | 0.006552 | 3.41 | 15.56 | 13.19 | 1 | 69.3
| 47.13 | 58 | 191.74 | 193.85 | 193.85 | 194.47 | 0.006454 | 3.48 | 16.65 | 13.46 | 1 | 71.44
| 47.13 | 62 | 191.74 | 193.91 | 193.91 | 194.55 | 0.00639 | 3.54 | 17.49 | 13.66 | 1 | 73.12
| 47.13 | 65 | 191.74 | 193.98 | 193.98 | 194.61 | 0.00637 | 3.53 | 18.43 | 14.5 | 1 | 72.55
| 47.35 | 39 | 192.59 | 194.37 | 194.37 | 194.88 | 0.006844 | 3.14 | 12.43 | 12.37 | 1 | 61.93
| 47.35 | 48 | 192.59 | 194.54 | 194.54 | 195.1 | 0.006632 | 3.31 | 14.48 | 12.91 | 1 | 66.76
| 47.35 | 53 | 192.59 | 194.62 | 194.62 | 195.21 | 0.006515 | 3.4 | 15.59 | 13.19 | 1 | 69
| 47.35 | 58 | 192.59 | 194.7 | 194.7 | 195.32 | 0.006437 | 3.48 | 16.66 | 13.46 | 1 | 71.31
| 47.35 | 62 | 192.59 | 194.77 | 194.77 | 195.4 | 0.006355 | 3.54 | 17.53 | 13.67 | 1 | 72.82
| 47.35 | 65 | 192.59 | 194.83 | 194.83 | 195.46 | 0.006358 | 3.53 | 18.44 | 14.5 | 1 | 72.47
| 48 | 39 | 192.68 | 194.96 | 194.96 | 195.57 | 0.007367 | 3.46 | 11.27 | 9.26 | 1 | 73.1
| 48 | 48 | 192.68 | 195.16 | 195.16 | 195.84 | 0.00709 | 3.64 | 13.18 | 9.66 | 1 | 78.21
| 48 | 53 | 192.68 | 195.26 | 195.26 | 195.98 | 0.007061 | 3.75 | 14.13 | 9.86 | 1 | 81.61
| 48 | 58 | 192.68 | 195.36 | 195.36 | 196.11 | 0.006959 | 3.84 | 15.12 | 10.06 | 1 | 84.08
| 48 | 62 | 192.68 | 195.44 | 195.44 | 196.21 | 0.006898 | 3.9 | 15.89 | 10.21 | 1 | 86.08
| 48 | 65 | 192.68 | 195.49 | 195.49 | 196.29 | 0.00689 | 3.96 | 16.43 | 10.32 | 1 | 87.85
| 48.01 | 19 | 194.18 | 195.43 | 195.08 | 195.62 | 0.002574 | 1.9 | 9.98 | 9.43 | 0.59 | 24.32
| 48.01 | 23 | 194.18 | 195.73 | 195.2 | 195.9 | 0.001783 | 1.78 | 12.93 | 10.14 | 0.5 | 20.04
| 48.01 | 25 | 194.18 | 195.89 | 195.25 | 196.04 | 0.00152 | 1.72 | 14.5 | 10.5 | 0.47 | 18.38
| 48.01 | 28 | 194.18 | 196.01 | 195.33 | 196.17 | 0.00148 | 1.77 | 15.85 | 10.79 | 0.47 | 18.94
| 48.01 | 30 | 194.18 | 196.12 | 195.38 | 196.28 | 0.001396 | 1.77 | 16.99 | 11.04 | 0.45 | 18.65
| 48.01 | 32 | 194.18 | 196.19 | 195.42 | 196.35 | 0.001401 | 1.8 | 17.76 | 11.2 | 0.46 | 19.24
| 49 | 19 | 194.29 | 195.61 | 195.61 | 196.16 | 0.009398 | 3.28 | 5.79 | 5.26 | 1 | 76.01
| 49 | 23 | 194.29 | 195.91 | 195.91 | 196.35 | 0.009266 | 2.95 | 7.79 | 8.85 | 1.01 | 64.77
| 49 | 25 | 194.29 | 195.97 | 195.97 | 196.43 | 0.009048 | 3.01 | 8.31 | 9.02 | 1 | 66.22
| 49 | 28 | 194.29 | 196.05 | 196.05 | 196.54 | 0.008918 | 3.11 | 9.02 | 9.25 | 1 | 69.14
| 49 | 30 | 194.29 | 196.12 | 196.09 | 196.61 | 0.00814 | 3.08 | 9.75 | 9.48 | 0.97 | 66.63
| 49 | 32 | 194.29 | 196.19 | 196.15 | 196.67 | 0.007796 | 3.09 | 10.35 | 9.66 | 0.95 | 66.45
| 49.01 | 19 | 195.79 | 196.55 | 196.55 | 196.89 | 0.008 | 2.59 | 7.33 | 10.73 | 1 | 51.33
| 49.01 | 23 | 195.79 | 196.65 | 196.65 | 197.03 | 0.007821 | 2.75 | 8.37 | 11.01 | 1.01 | 55.65
| 49.01 | 25 | 195.79 | 196.7 | 196.7 | 197.1 | 0.007621 | 2.8 | 8.93 | 11.15 | 1 | 56.94
| 49.01 | 28 | 195.79 | 196.77 | 196.77 | 197.19 | 0.007441 | 2.89 | 9.7 | 11.36 | 1 | 59.19
| 49.01 | 30 | 195.79 | 196.81 | 196.81 | 197.25 | 0.007359 | 2.94 | 10.2 | 11.48 | 1 | 60.75
| 49.01 | 32 | 195.79 | 196.85 | 196.85 | 197.31 | 0.007305 | 3 | 10.68 | 11.6 | 1 | 62.37
| 50 | 19 | 196.74 | 197.8 | 197.8 | 198.21 | 0.007767 | 2.84 | 6.68 | 8.13 | 1 | 58.49
| 50 | 23 | 196.74 | 197.92 | 197.92 | 198.37 | 0.007569 | 2.98 | 7.72 | 8.56 | 1 | 62.32
| 50 | 25 | 196.74 | 197.98 | 197.98 | 198.45 | 0.007407 | 3.03 | 8.26 | 8.77 | 1 | 63.52
| 50 | 28 | 196.74 | 198.06 | 198.06 | 198.56 | 0.007366 | 3.12 | 8.97 | 9.05 | 1 | 66.4
| 50 | 30 | 196.74 | 198.12 | 198.12 | 198.63 | 0.007253 | 3.16 | 9.48 | 9.24 | 1 | 67.54
| 50 | 32 | 196.74 | 198.17 | 198.17 | 198.7 | 0.007175 | 3.21 | 9.97 | 9.42 | 1 | 68.83
| 51 | 19 | 198.17 | 199.24 | 199.24 | 199.67 | 0.007818 | 2.89 | 6.57 | 7.73 | 1 | 60.13
| 51 | 23 | 198.17 | 199.37 | 199.37 | 199.84 | 0.007585 | 3.03 | 7.6 | 8.12 | 1 | 63.9
| 51 | 25 | 198.17 | 199.43 | 199.43 | 199.92 | 0.007526 | 3.09 | 8.08 | 8.29 | 1 | 65.86
| 51 | 28 | 198.17 | 199.52 | 199.52 | 200.03 | 0.007417 | 3.18 | 8.81 | 8.55 | 1 | 68.38
| 51 | 30 | 198.17 | 199.58 | 199.58 | 200.11 | 0.007337 | 3.23 | 9.29 | 8.72 | 1 | 69.84
| 51 | 32 | 198.17 | 199.63 | 199.63 | 200.18 | 0.007272 | 3.28 | 9.76 | 8.88 | 1 | 71.28
| 52 | 19 | 198.87 | 200.01 | 200.01 | 200.45 | 0.00784 | 2.95 | 6.45 | 7.3 | 1 | 61.87
| 52 | 23 | 198.87 | 200.15 | 200.15 | 200.63 | 0.007659 | 3.09 | 7.45 | 7.69 | 1 | 65.97
| 52 | 25 | 198.87 | 200.21 | 200.21 | 200.71 | 0.007572 | 3.15 | 7.94 | 7.87 | 1 | 67.74
| 52 | 28 | 198.87 | 200.3 | 200.3 | 200.83 | 0.007436 | 3.23 | 8.67 | 8.13 | 1 | 70.06
| 52 | 30 | 198.87 | 200.36 | 200.36 | 200.91 | 0.007397 | 3.29 | 9.13 | 8.29 | 1 | 71.81
| 52 | 32 | 198.87 | 200.41 | 200.41 | 200.98 | 0.007299 | 3.33 | 9.61 | 8.46 | 1 | 73
| 53 | 19 | 199.67 | 200.8 | 200.8 | 201.24 | 0.012664 | 2.94 | 6.46 | 7.36 | 1 | 99.49
| 53 | 23 | 199.67 | 200.93 | 200.93 | 201.41 | 0.012272 | 3.07 | 7.48 | 7.75 | 1 | 105.46
| 53 | 25 | 199.67 | 201 | 201 | 201.5 | 0.012129 | 3.13 | 7.97 | 7.93 | 1 | 108.29
| 53 | 28 | 199.67 | 201.08 | 201.08 | 201.61 | 0.011989 | 3.22 | 8.69 | 8.18 | 1 | 112.6
| 53 | 30 | 199.67 | 201.14 | 201.14 | 201.69 | 0.011864 | 3.27 | 9.16 | 8.35 | 1 | 114.96
| 53 | 32 | 199.67 | 201.2 | 201.2 | 201.76 | 0.011737 | 3.32 | 9.63 | 8.51 | 1 | 117.12
| 54 | 19 | 200.64 | 202 | 202 | 202.51 | 0.013224 | 3.17 | 6 | 5.82 | 1 | 112.43
| 54 | 23 | 200.64 | 202.16 | 202.16 | 202.72 | 0.013011 | 3.32 | 6.93 | 6.14 | 1 | 120.04
| 54 | 25 | 200.64 | 202.23 | 202.23 | 202.81 | 0.012941 | 3.39 | 7.38 | 6.29 | 1 | 123.64
| 54 | 28 | 200.64 | 202.33 | 202.33 | 202.95 | 0.012818 | 3.48 | 8.05 | 6.51 | 1 | 128.43
| 54 | 30 | 200.64 | 202.4 | 202.4 | 203.04 | 0.012752 | 3.54 | 8.48 | 6.64 | 1 | 131.49
| 54 | 32 | 200.64 | 202.46 | 202.46 | 203.12 | 0.012655 | 3.59 | 8.92 | 6.78 | 1 | 134.09
| 55 | 19 | 202.82 | 204.51 | 204.51 | 205.08 | 0.014694 | 3.37 | 5.63 | 4.89 | 1 | 126.74
| 55 | 23 | 202.82 | 204.69 | 204.69 | 205.31 | 0.014377 | 3.51 | 6.55 | 5.22 | 1 | 133.84
| 55 | 25 | 202.82 | 204.77 | 204.77 | 205.42 | 0.014305 | 3.58 | 6.99 | 5.37 | 1 | 137.54
| 55 | 28 | 202.82 | 204.88 | 204.88 | 205.57 | 0.014331 | 3.68 | 7.6 | 5.58 | 1.01 | 143.73
| 55 | 30 | 202.82 | 204.96 | 204.96 | 205.67 | 0.01412 | 3.73 | 8.04 | 5.67 | 1 | 146.03
| 55 | 32 | 202.82 | 205.03 | 205.03 | 205.76 | 0.01409 | 3.8 | 8.43 | 5.72 | 1 | 149.79
| 56 | 19 | 205.27 | 206.83 | 206.83 | 207.34 | 0.013158 | 3.15 | 6.02 | 5.91 | 1 | 111.51
| 56 | 23 | 205.27 | 206.99 | 206.99 | 207.54 | 0.012923 | 3.29 | 6.98 | 6.29 | 1 | 118.45
| 56 | 25 | 205.27 | 207.06 | 207.06 | 207.64 | 0.01297 | 3.38 | 7.4 | 6.36 | 1 | 123.2
| 56 | 28 | 205.27 | 207.16 | 207.16 | 207.77 | 0.01288 | 3.48 | 8.04 | 6.48 | 1 | 128.7
| 56 | 30 | 205.27 | 207.22 | 207.22 | 207.86 | 0.012868 | 3.55 | 8.45 | 6.55 | 1 | 132.46
| 56 | 32 | 205.27 | 207.28 | 207.28 | 207.95 | 0.012917 | 3.62 | 8.84 | 6.62 | 1 | 136.54
| 56.07 | 19 | 205.58 | 207.23 | 207.23 | 207.82 | 0.01466 | 3.38 | 5.61 | 4.79 | 1 | 127.37
| 56.07 | 23 | 205.58 | 207.39 | 207.39 | 208.06 | 0.015006 | 3.61 | 6.38 | 4.8 | 1 | 140.92
| 56.07 | 25 | 205.58 | 207.47 | 207.47 | 208.17 | 0.015241 | 3.71 | 6.73 | 4.8 | 1 | 147.81
| 56.07 | 28 | 205.58 | 207.58 | 207.58 | 208.34 | 0.015411 | 3.85 | 7.28 | 4.8 | 1 | 156.34
| 56.07 | 30 | 205.58 | 207.65 | 207.65 | 208.44 | 0.015674 | 3.95 | 7.6 | 4.8 | 1 | 163
| 56.07 | 32 | 205.58 | 207.72 | 207.72 | 208.55 | 0.015767 | 4.02 | 7.95 | 4.8 | 1 | 168.09
| 56.08 | 19 | 205.64 | 207.78 | 207.36 | 207.87 | 0.001265 | 1.29 | 14.72 | 15.3 | 0.03 | 7.64
| 56.08 | 23 | 205.64 | 208.03 | 207.44 | 208.12 | 0.000892 | 1.24 | 18.6 | 15.3 | 0.03 | 6.67
| 56.08 | 25 | 205.64 | 208.15 | 207.48 | 208.23 | 0.000787 | 1.22 | 20.43 | 15.3 | 0.03 | 6.39
| 56.08 | 28 | 205.64 | 208.33 | 207.53 | 208.4 | 0.000677 | 1.21 | 23.05 | 15.3 | 0.03 | 6.12
| 56.08 | 30 | 205.64 | 208.44 | 207.57 | 208.51 | 0.000623 | 1.21 | 24.75 | 15.3 | 0.03 | 6
| 56.08 | 32 | 205.64 | 208.54 | 207.6 | 208.62 | 0.00058 | 1.21 | 26.4 | 15.3 | 0.03 | 5.91
| 56.12 | 19 | 205.87 | 207.79 | 207.39 | 207.88 | 0.001367 | 1.33 | 14.33 | 15.3 | 0.03 | 8.19
| 56.12 | 23 | 205.87 | 208.04 | 207.47 | 208.12 | 0.000952 | 1.27 | 18.18 | 15.3 | 0.03 | 7.08
| 56.12 | 25 | 205.87 | 208.16 | 207.51 | 208.24 | 0.000834 | 1.25 | 20 | 15.3 | 0.03 | 6.76
| 56.12 | 28 | 205.87 | 208.33 | 207.56 | 208.41 | 0.000713 | 1.24 | 22.61 | 15.3 | 0.03 | 6.44
| 56.12 | 30 | 205.87 | 208.44 | 207.59 | 208.52 | 0.000653 | 1.23 | 24.31 | 15.3 | 0.03 | 6.29
| 56.12 | 32 | 205.87 | 208.55 | 207.63 | 208.63 | 0.000606 | 1.23 | 25.95 | 15.3 | 0.03 | 6.18
| 56.13 | 19 | 205.93 | 207.48 | 207.48 | 208.07 | 0.014569 | 3.38 | 5.62 | 4.8 | 1 | 126.88
| 56.13 | 23 | 205.93 | 207.64 | 207.64 | 208.3 | 0.014918 | 3.6 | 6.38 | 4.8 | 1 | 140.48
| 56.13 | 25 | 205.93 | 207.76 | 207.72 | 208.42 | 0.013934 | 3.6 | 6.95 | 4.8 | 0.95 | 137.91
| 56.13 | 28 | 205.93 | 207.92 | 207.83 | 208.59 | 0.013025 | 3.62 | 7.73 | 4.8 | 0.91 | 136.94
| 56.13 | 30 | 205.93 | 208.03 | 207.9 | 208.7 | 0.012603 | 3.65 | 8.23 | 4.8 | 0.89 | 137.11
| 56.13 | 32 | 205.93 | 208.13 | 207.97 | 208.82 | 0.012211 | 3.66 | 8.73 | 4.8 | 0.87 | 137.09
| 57 | 19 | 208.1 | 210.04 | 210.04 | 210.59 | 0.014443 | 3.31 | 5.74 | 5.13 | 1 | 122.67
| 57 | 23 | 208.1 | 210.2 | 210.2 | 210.82 | 0.014293 | 3.47 | 6.63 | 5.37 | 1 | 131.43
| 57 | 25 | 208.1 | 210.28 | 210.28 | 210.92 | 0.014333 | 3.56 | 7.03 | 5.44 | 1 | 136.4
| 57 | 28 | 208.1 | 210.39 | 210.39 | 211.07 | 0.014335 | 3.67 | 7.63 | 5.55 | 1 | 142.96
| 57 | 30 | 208.1 | 210.46 | 210.46 | 211.17 | 0.01429 | 3.73 | 8.03 | 5.61 | 1 | 146.69
| 57 | 32 | 208.1 | 210.52 | 210.52 | 211.26 | 0.014575 | 3.83 | 8.36 | 5.67 | 1.01 | 152.96
| 58 | 19 | 210.82 | 212.64 | 212.64 | 213.21 | 0.014447 | 3.33 | 5.71 | 5.03 | 1 | 123.72
| 58 | 23 | 210.82 | 212.81 | 212.81 | 213.44 | 0.014537 | 3.52 | 6.54 | 5.19 | 1 | 134.55
| 58 | 25 | 210.82 | 212.89 | 212.89 | 213.54 | 0.014493 | 3.59 | 6.96 | 5.27 | 1 | 138.84
| 58 | 28 | 210.82 | 213 | 213 | 213.7 | 0.01458 | 3.71 | 7.55 | 5.38 | 1 | 145.99
| 58 | 30 | 210.82 | 213.07 | 213.07 | 213.8 | 0.014526 | 3.77 | 7.95 | 5.46 | 1 | 149.59
| 58 | 32 | 210.82 | 213.14 | 213.14 | 213.89 | 0.014659 | 3.85 | 8.31 | 5.52 | 1 | 154.56
| 59 | 19 | 212.71 | 214.06 | 214.06 | 214.64 | 0.015768 | 3.37 | 5.64 | 4.85 | 1 | 128.95
| 59 | 23 | 212.71 | 214.22 | 214.22 | 214.87 | 0.015922 | 3.57 | 6.45 | 5.01 | 1 | 140.7
| 59 | 25 | 212.71 | 214.31 | 214.31 | 214.98 | 0.01571 | 3.63 | 6.88 | 5.1 | 1 | 144.03
| 59 | 28 | 212.71 | 214.42 | 214.42 | 215.14 | 0.015764 | 3.75 | 7.47 | 5.21 | 1 | 151.19
| 59 | 30 | 212.71 | 214.5 | 214.5 | 215.24 | 0.015794 | 3.82 | 7.85 | 5.29 | 1 | 155.64
| 59 | 32 | 212.71 | 214.57 | 214.57 | 215.34 | 0.015711 | 3.88 | 8.25 | 5.36 | 1 | 159
0 | 0 | 19 | 125.43 | 127.03 | 126.62 | 127.26 | 0.004751 | 2.11 | 9.01 | 7.26 | 0.6 | 47.27
3 | 0 | 24 | 125.43 | 127.3 | 126.79 | 127.54 | 0.004327 | 2.17 | 11.04 | 7.81 | 0.58 | 48.3
9 | 0 | 26 | 125.43 | 127.61 | 126.86 | 127.8 | 0.002927 | 1.91 | 13.58 | 8.64 | 0.49 | 36.22
추 | 0 | 29 | 125.43 | 127.61 | 126.96 | 127.84 | 0.003642 | 2.14 | 13.58 | 8.64 | 0.54 | 45.06
동 | 0 | 32 | 125.43 | 127.74 | 127.05 | 127.98 | 0.003587 | 2.17 | 14.73 | 9.04 | 0.54 | 46.07
천 | 0 | 34 | 125.43 | 127.83 | 127.1 | 128.07 | 0.003508 | 2.19 | 15.56 | 9.32 | 0.54 | 46.23
| 1 | 19 | 128 | 128.9 | 128.9 | 129.29 | 0.012819 | 2.78 | 6.83 | 8.68 | 1 | 91.73
| 1 | 24 | 128 | 129.04 | 129.04 | 129.49 | 0.012465 | 2.97 | 8.08 | 9.02 | 1 | 100.63
| 1 | 26 | 128 | 129.1 | 129.1 | 129.56 | 0.012225 | 3.03 | 8.58 | 9.16 | 1 | 103.04
| 1 | 29 | 128 | 129.17 | 129.17 | 129.67 | 0.012071 | 3.12 | 9.29 | 9.34 | 1 | 107.49
| 1 | 32 | 128 | 129.25 | 129.25 | 129.77 | 0.01191 | 3.21 | 9.98 | 9.52 | 1 | 111.43
| 1 | 34 | 128 | 129.29 | 129.29 | 129.83 | 0.011845 | 3.26 | 10.43 | 9.63 | 1 | 114.15
| 1.01 | 19 | 129.3 | 130.09 | 130.09 | 130.43 | 0.012878 | 2.58 | 7.37 | 10.94 | 1 | 81.93
| 1.01 | 24 | 129.3 | 130.21 | 130.21 | 130.6 | 0.012304 | 2.74 | 8.76 | 11.4 | 1 | 88.78
| 1.01 | 26 | 129.3 | 130.26 | 130.26 | 130.66 | 0.012295 | 2.82 | 9.23 | 11.45 | 1 | 92.62
| 1.01 | 29 | 129.3 | 130.32 | 130.32 | 130.75 | 0.012046 | 2.91 | 9.96 | 11.52 | 1 | 96.7
| 1.01 | 32 | 129.3 | 130.38 | 130.38 | 130.84 | 0.011967 | 3.01 | 10.64 | 11.59 | 1 | 101.37
| 1.01 | 34 | 129.3 | 130.41 | 130.41 | 130.9 | 0.011993 | 3.07 | 11.06 | 11.63 | 1.01 | 104.83
| 1.12 | 19 | 129.1 | 130.37 | 129.96 | 130.5 | 0.003044 | 1.62 | 11.74 | 11.52 | 0.51 | 28.44
| 1.12 | 24 | 129.1 | 130.51 | 130.09 | 130.68 | 0.003259 | 1.79 | 13.39 | 11.69 | 0.53 | 33.72
| 1.12 | 26 | 129.1 | 130.56 | 130.14 | 130.74 | 0.003331 | 1.86 | 14.01 | 11.76 | 0.54 | 35.7
| 1.12 | 29 | 129.1 | 130.64 | 130.21 | 130.84 | 0.003412 | 1.94 | 14.95 | 11.85 | 0.55 | 38.4
| 1.12 | 32 | 129.1 | 130.72 | 130.27 | 130.92 | 0.003521 | 2.03 | 15.79 | 11.94 | 0.56 | 41.3
| 1.12 | 34 | 129.1 | 130.76 | 130.31 | 130.98 | 0.003597 | 2.08 | 16.33 | 11.99 | 0.57 | 43.25
| 1.13 | 19 | 129.1 | 130.42 | 130.42 | 131.08 | 0.006208 | 3.6 | 5.27 | 4 | 1 | 34.61
| 1.13 | 24 | 129.1 | 130.64 | 130.64 | 131.41 | 0.006631 | 3.89 | 6.17 | 4 | 1 | 39.45
| 1.13 | 26 | 129.1 | 130.73 | 130.73 | 131.54 | 0.006792 | 3.99 | 6.51 | 4 | 1 | 41.26
| 1.13 | 29 | 129.1 | 130.85 | 130.85 | 131.72 | 0.007086 | 4.15 | 6.99 | 4 | 1 | 44.19
| 1.13 | 32 | 129.1 | 130.97 | 130.97 | 131.9 | 0.007333 | 4.29 | 7.46 | 4 | 1 | 46.82
| 1.13 | 34 | 129.1 | 131.05 | 131.05 | 132.02 | 0.007455 | 4.37 | 7.79 | 4 | 1 | 48.3
| 1.28 | 19 | 129.27 | 130.59 | 130.59 | 131.25 | 0.00618 | 3.6 | 5.28 | 4 | 1 | 34.48
| 1.28 | 24 | 129.27 | 130.81 | 130.81 | 131.58 | 0.006622 | 3.89 | 6.17 | 4 | 1 | 39.4
| 1.28 | 26 | 129.27 | 130.9 | 130.9 | 131.71 | 0.006778 | 3.99 | 6.52 | 4 | 1 | 41.19
| 1.28 | 29 | 129.27 | 131.02 | 131.02 | 131.89 | 0.007071 | 4.15 | 6.99 | 4 | 1 | 44.11
| 1.28 | 32 | 129.27 | 131.77 | 131.77 | 132.11 | 0.005581 | 2.36 | 13.53 | 17 | 0.07 | 21.75
| 1.28 | 34 | 129.27 | 131.89 | 131.8 | 132.17 | 0.004282 | 2.17 | 15.69 | 17 | 0.06 | 19.21
| 1.29 | 19 | 129.27 | 131.14 | 130.51 | 131.3 | 0.002766 | 1.79 | 10.61 | 7.64 | 0.48 | 29.66
| 1.29 | 24 | 129.27 | 131.48 | 130.69 | 131.65 | 0.002308 | 1.8 | 13.33 | 8.29 | 0.45 | 27.98
| 1.29 | 26 | 129.27 | 131.61 | 130.75 | 131.78 | 0.002168 | 1.8 | 14.43 | 8.54 | 0.44 | 27.39
| 1.29 | 29 | 129.27 | 131.8 | 130.85 | 131.97 | 0.001969 | 1.8 | 16.09 | 9 | 0.43 | 26.07
| 1.29 | 32 | 129.27 | 131.96 | 130.94 | 132.13 | 0.001816 | 1.83 | 17.52 | 9 | 0.42 | 25.5
| 1.29 | 34 | 129.27 | 131.99 | 131 | 132.18 | 0.001938 | 1.91 | 17.82 | 9 | 0.43 | 27.54
| 2 | 19 | 129.88 | 131.12 | 131.12 | 131.6 | 0.013194 | 3.08 | 6.17 | 6.42 | 1 | 103.58
| 2 | 24 | 129.88 | 131.41 | 131.3 | 131.86 | 0.009476 | 2.95 | 8.13 | 6.98 | 0.87 | 87.52
| 2 | 26 | 129.88 | 131.54 | 131.36 | 131.96 | 0.008124 | 2.87 | 9.06 | 7.24 | 0.82 | 79.83
| 2 | 29 | 129.88 | 131.73 | 131.46 | 132.13 | 0.006637 | 2.76 | 10.5 | 7.61 | 0.75 | 70.77
| 2 | 32 | 129.88 | 131.89 | 131.55 | 132.28 | 0.005909 | 2.73 | 11.72 | 7.91 | 0.72 | 66.88
| 2 | 34 | 129.88 | 131.92 | 131.61 | 132.34 | 0.006311 | 2.84 | 11.95 | 7.97 | 0.74 | 72.18
| 2.49 | 19 | 130.23 | 131.77 | 131.49 | 132.01 | 0.005566 | 2.17 | 8.77 | 8.56 | 0.68 | 51.24
| 2.49 | 24 | 130.23 | 131.94 | 131.66 | 132.22 | 0.005696 | 2.34 | 10.26 | 8.96 | 0.7 | 57.81
| 2.49 | 26 | 130.23 | 132.02 | 131.72 | 132.3 | 0.005603 | 2.38 | 10.91 | 9.08 | 0.69 | 59.2
| 2.49 | 29 | 130.23 | 132.13 | 131.81 | 132.43 | 0.005326 | 2.43 | 11.93 | 9.1 | 0.68 | 60.15
| 2.49 | 32 | 130.23 | 132.24 | 131.89 | 132.55 | 0.005052 | 2.47 | 12.98 | 9.1 | 0.66 | 60.7
| 2.49 | 34 | 130.23 | 132.3 | 131.94 | 132.63 | 0.005038 | 2.51 | 13.53 | 9.1 | 0.66 | 62.4
| 3 | 19 | 130.23 | 131.55 | 131.55 | 132.21 | 0.006177 | 3.6 | 5.28 | 4 | 1 | 34.47
| 3 | 24 | 130.23 | 131.77 | 131.77 | 132.54 | 0.006622 | 3.89 | 6.17 | 4 | 1 | 39.4
| 3 | 26 | 130.23 | 131.86 | 131.86 | 132.67 | 0.006795 | 3.99 | 6.51 | 4 | 1 | 41.28
| 3 | 29 | 130.23 | 131.98 | 131.98 | 132.85 | 0.007067 | 4.15 | 7 | 4 | 1 | 44.09
| 3 | 32 | 130.23 | 132.1 | 132.1 | 133.03 | 0.007291 | 4.28 | 7.48 | 4 | 1 | 46.58
| 3 | 34 | 130.23 | 132.18 | 132.18 | 133.15 | 0.007443 | 4.36 | 7.79 | 4 | 1 | 48.23
| 3.05 | 19 | 130.28 | 131.6 | 131.6 | 132.26 | 0.006177 | 3.6 | 5.28 | 4 | 1 | 34.47
| 3.05 | 24 | 130.28 | 131.82 | 131.82 | 132.59 | 0.006637 | 3.89 | 6.17 | 4 | 1 | 39.48
| 3.05 | 26 | 130.28 | 131.91 | 131.91 | 132.72 | 0.006808 | 4 | 6.51 | 4 | 1 | 41.34
| 3.05 | 29 | 130.28 | 132.03 | 132.03 | 132.9 | 0.007074 | 4.15 | 6.99 | 4 | 1 | 44.13
| 3.05 | 32 | 130.28 | 132.2 | 132.15 | 133.08 | 0.00686 | 4.17 | 7.67 | 4 | 0.96 | 44.21
| 3.05 | 34 | 130.28 | 132.22 | 132.22 | 133.2 | 0.007478 | 4.37 | 7.78 | 4 | 1 | 48.43
| 4 | 19 | 131.01 | 132.27 | 132.27 | 132.71 | 0.012461 | 2.91 | 6.52 | 7.52 | 1 | 97.69
| 4 | 24 | 131.01 | 132.62 | 132.44 | 132.96 | 0.00747 | 2.57 | 9.34 | 8.78 | 0.8 | 71.21
| 4 | 26 | 131.01 | 132.75 | 132.5 | 133.06 | 0.006227 | 2.47 | 10.51 | 9 | 0.73 | 64.22
| 4 | 29 | 131.01 | 132.94 | 132.59 | 133.23 | 0.00498 | 2.38 | 12.21 | 9.1 | 0.65 | 57.19
| 4 | 32 | 131.01 | 133.1 | 132.67 | 133.38 | 0.004284 | 2.33 | 13.72 | 9.1 | 0.61 | 53.59
| 4 | 34 | 131.01 | 133.23 | 132.72 | 133.5 | 0.003831 | 2.29 | 14.85 | 9.1 | 0.57 | 50.69
| 5 | 19 | 132 | 133.72 | 133.72 | 134.16 | 0.011062 | 2.9 | 6.56 | 7.27 | 0.97 | 83.54
| 5 | 24 | 132 | 133.88 | 133.88 | 134.38 | 0.011078 | 3.11 | 7.72 | 7.47 | 0.98 | 93.96
| 5 | 26 | 132 | 133.95 | 133.95 | 134.46 | 0.010403 | 3.11 | 8.37 | 9 | 1.03 | 80.58
| 5 | 29 | 132 | 134.05 | 134.05 | 134.58 | 0.009922 | 3.15 | 9.2 | 9 | 1 | 83.01
| 5 | 32 | 132 | 134.13 | 134.13 | 134.68 | 0.009667 | 3.22 | 9.93 | 9 | 0.98 | 86.04
| 5 | 34 | 132 | 134.17 | 134.17 | 134.75 | 0.009687 | 3.29 | 10.35 | 9 | 0.98 | 89.04
| 6 | 19 | 132.97 | 134.28 | 134.22 | 134.78 | 0.012871 | 3.13 | 6.07 | 5.28 | 0.93 | 109.7
| 6 | 24 | 132.97 | 134.44 | 134.42 | 135.05 | 0.014231 | 3.47 | 6.91 | 5.43 | 0.98 | 131.39
| 6 | 26 | 132.97 | 134.49 | 134.49 | 135.15 | 0.014764 | 3.6 | 7.22 | 5.49 | 1 | 139.96
| 6 | 29 | 132.97 | 134.6 | 134.6 | 135.3 | 0.014613 | 3.7 | 7.84 | 5.6 | 1 | 145.42
| 6 | 32 | 132.97 | 134.71 | 134.71 | 135.44 | 0.014614 | 3.8 | 8.42 | 5.7 | 1 | 151.56
| 6 | 34 | 132.97 | 134.77 | 134.77 | 135.53 | 0.014584 | 3.86 | 8.8 | 5.76 | 1 | 155.17
| 6.01 | 19 | 134.07 | 135.3 | 135.3 | 135.72 | 0.010623 | 2.8 | 6.77 | 9 | 1.03 | 68.2
| 6.01 | 24 | 134.07 | 135.46 | 135.46 | 135.92 | 0.009939 | 2.93 | 8.2 | 9 | 0.98 | 74.98
| 6.01 | 26 | 134.07 | 135.52 | 135.52 | 136 | 0.009747 | 2.98 | 8.73 | 9 | 0.97 | 77.37
| 6.01 | 29 | 134.07 | 135.59 | 135.59 | 136.11 | 0.009854 | 3.1 | 9.36 | 9 | 0.97 | 82.83
| 6.01 | 32 | 134.07 | 135.66 | 135.66 | 136.21 | 0.009804 | 3.19 | 10.02 | 9 | 0.97 | 87.02
| 6.01 | 34 | 134.07 | 135.71 | 135.71 | 136.28 | 0.009843 | 3.26 | 10.42 | 9 | 0.97 | 90.12
| 7 | 19 | 134.42 | 136.2 | 136.2 | 136.68 | 0.013156 | 3.09 | 6.15 | 6.32 | 1 | 108.09
| 7 | 24 | 134.42 | 136.41 | 136.41 | 136.92 | 0.011746 | 3.14 | 7.64 | 7.84 | 1.02 | 97.25
| 7 | 26 | 134.42 | 136.48 | 136.48 | 137 | 0.011396 | 3.18 | 8.18 | 7.94 | 1 | 98.96
| 7 | 29 | 134.42 | 136.58 | 136.58 | 137.12 | 0.01069 | 3.21 | 9.04 | 9 | 1.02 | 90.54
| 7 | 32 | 134.42 | 136.66 | 136.66 | 137.23 | 0.010205 | 3.26 | 9.83 | 9 | 0.99 | 92.43
| 7 | 34 | 134.42 | 136.71 | 136.71 | 137.3 | 0.010161 | 3.32 | 10.25 | 9 | 0.99 | 95.16
| 8 | 19 | 136.44 | 137.67 | 137.67 | 138.13 | 0.012694 | 2.99 | 6.36 | 7.02 | 1 | 101.94
| 8 | 24 | 136.44 | 137.85 | 137.85 | 138.35 | 0.012246 | 3.15 | 7.63 | 7.55 | 1 | 109.12
| 8 | 26 | 136.44 | 137.91 | 137.91 | 138.43 | 0.012171 | 3.21 | 8.1 | 7.74 | 1 | 112.2
| 8 | 29 | 136.44 | 138 | 138 | 138.55 | 0.01197 | 3.28 | 8.83 | 8.01 | 1 | 115.74
| 8 | 32 | 136.44 | 138.09 | 138.09 | 138.66 | 0.01187 | 3.36 | 9.52 | 8.27 | 1 | 119.62
| 8 | 34 | 136.44 | 138.14 | 138.14 | 138.73 | 0.01178 | 3.41 | 9.98 | 8.43 | 1 | 121.85
| 8.27 | 19 | 139.4 | 140.74 | 140.74 | 141.24 | 0.013191 | 3.13 | 6.06 | 6.06 | 1 | 110.58
| 8.27 | 24 | 139.4 | 140.93 | 140.93 | 141.49 | 0.012843 | 3.31 | 7.25 | 6.5 | 1 | 119.09
| 8.27 | 26 | 139.4 | 141 | 141 | 141.58 | 0.012699 | 3.37 | 7.72 | 6.66 | 1 | 121.9
| 8.27 | 29 | 139.4 | 141.1 | 141.1 | 141.71 | 0.012618 | 3.46 | 8.39 | 6.88 | 1 | 126.71
| 8.27 | 32 | 139.4 | 141.19 | 141.19 | 141.83 | 0.012475 | 3.54 | 9.05 | 7.1 | 1 | 130.59
| 8.27 | 34 | 139.4 | 141.25 | 141.25 | 141.91 | 0.012363 | 3.58 | 9.5 | 7.24 | 1 | 132.8
| 8.28 | 19 | 139.4 | 141.11 | 140.38 | 141.28 | 0.003058 | 1.79 | 10.62 | 6.2 | 0.44 | 33.09
| 8.28 | 24 | 139.4 | 141.32 | 140.55 | 141.52 | 0.003546 | 2.02 | 11.88 | 6.2 | 0.47 | 41.18
| 8.28 | 26 | 139.4 | 141.39 | 140.61 | 141.62 | 0.003747 | 2.11 | 12.33 | 6.2 | 0.48 | 44.52
| 8.28 | 29 | 139.4 | 141.49 | 140.71 | 141.75 | 0.004053 | 2.24 | 12.96 | 6.2 | 0.49 | 49.64
| 8.28 | 32 | 139.4 | 141.58 | 140.8 | 141.87 | 0.004372 | 2.36 | 13.54 | 6.2 | 0.51 | 54.93
| 8.28 | 34 | 139.4 | 141.64 | 140.85 | 141.95 | 0.00459 | 2.45 | 13.9 | 6.2 | 0.52 | 58.56
| 8.33 | 10 | 139.4 | 141.26 | 140.04 | 141.29 | 0.000674 | 0.87 | 11.5 | 6.2 | 0.2 | 7.68
| 8.33 | 12 | 139.4 | 141.5 | 140.13 | 141.55 | 0.000682 | 0.92 | 13.04 | 6.2 | 0.2 | 8.38
| 8.33 | 14 | 139.4 | 141.59 | 140.2 | 141.64 | 0.000835 | 1.03 | 13.55 | 6.2 | 0.22 | 10.49
| 8.33 | 16 | 139.4 | 141.71 | 140.28 | 141.77 | 0.000936 | 1.12 | 14.32 | 6.2 | 0.23 | 12.14
| 8.33 | 17 | 139.4 | 141.83 | 140.31 | 141.9 | 0.000914 | 1.13 | 15.09 | 6.2 | 0.23 | 12.22
| 8.33 | 18 | 139.4 | 141.91 | 140.35 | 141.98 | 0.000941 | 1.16 | 15.57 | 6.2 | 0.23 | 12.8
| 8.34 | 10 | 139.4 | 141.24 | 140.32 | 141.3 | 0.001093 | 1.06 | 9.42 | 7.22 | 0.3 | 11.69
| 8.34 | 12 | 139.4 | 141.5 | 140.43 | 141.55 | 0.00096 | 1.06 | 11.31 | 7.79 | 0.28 | 11.31
| 8.34 | 14 | 139.4 | 141.58 | 140.53 | 141.65 | 0.001126 | 1.17 | 11.95 | 7.98 | 0.31 | 13.66
| 8.34 | 16 | 139.4 | 141.7 | 140.61 | 141.78 | 0.001181 | 1.23 | 12.96 | 8.26 | 0.31 | 14.96
| 8.34 | 17 | 139.4 | 141.83 | 140.66 | 141.9 | 0.001078 | 1.21 | 14.02 | 8.55 | 0.3 | 14.23
| 8.34 | 18 | 139.4 | 141.9 | 140.7 | 141.98 | 0.001066 | 1.23 | 14.69 | 8.73 | 0.3 | 14.41
| 9 | 10 | 139.93 | 141.19 | 141.19 | 141.59 | 0.014652 | 2.81 | 3.56 | 4.44 | 1 | 96.27
| 9 | 12 | 139.93 | 141.38 | 141.31 | 141.75 | 0.011815 | 2.71 | 4.42 | 4.91 | 0.91 | 86.63
| 9 | 14 | 139.93 | 141.42 | 141.42 | 141.88 | 0.014001 | 3.01 | 4.66 | 5.03 | 1 | 105.38
| 9 | 16 | 139.93 | 141.54 | 141.52 | 142.01 | 0.013225 | 3.05 | 5.24 | 5.2 | 0.97 | 106.43
| 9 | 17 | 139.93 | 141.69 | 141.56 | 142.09 | 0.010105 | 2.82 | 6.04 | 5.42 | 0.85 | 88.04
| 9 | 18 | 139.93 | 141.77 | 141.61 | 142.16 | 0.009375 | 2.78 | 6.47 | 5.53 | 0.82 | 84.83
| 10 | 10 | 140.88 | 142.02 | 142.02 | 142.44 | 0.014801 | 2.85 | 3.51 | 4.24 | 1 | 98.51
| 10 | 12 | 140.88 | 142.14 | 142.14 | 142.59 | 0.014617 | 2.97 | 4.04 | 4.49 | 1 | 104.82
| 10 | 14 | 140.88 | 142.26 | 142.26 | 142.74 | 0.014263 | 3.07 | 4.56 | 4.73 | 1 | 109.17
| 10 | 16 | 140.88 | 142.36 | 142.36 | 142.87 | 0.014148 | 3.17 | 5.05 | 4.93 | 1 | 114.24
| 10 | 17 | 140.88 | 142.41 | 142.41 | 142.93 | 0.014082 | 3.21 | 5.29 | 5.03 | 1 | 116.51
| 10 | 18 | 140.88 | 142.46 | 142.46 | 142.99 | 0.013946 | 3.25 | 5.54 | 5.13 | 1 | 118.17
| 11 | 10 | 142.95 | 143.84 | 143.84 | 144.18 | 0.013747 | 2.6 | 3.85 | 5.59 | 1 | 84.17
| 11 | 12 | 142.95 | 143.94 | 143.94 | 144.31 | 0.013441 | 2.71 | 4.42 | 5.87 | 1 | 89.47
| 11 | 14 | 142.95 | 144.03 | 144.03 | 144.43 | 0.013271 | 2.82 | 4.96 | 6.12 | 1 | 94.58
| 11 | 16 | 142.95 | 144.11 | 144.11 | 144.54 | 0.013157 | 2.92 | 5.48 | 6.36 | 1 | 99.37
| 11 | 17 | 142.95 | 144.15 | 144.15 | 144.6 | 0.012936 | 2.95 | 5.76 | 6.48 | 1 | 100.55
| 11 | 18 | 142.95 | 144.19 | 144.19 | 144.65 | 0.012874 | 2.99 | 6.01 | 6.59 | 1 | 102.58
| 12 | 10 | 144.83 | 145.77 | 145.77 | 146.14 | 0.013956 | 2.68 | 3.74 | 5.11 | 1 | 88.42
| 12 | 12 | 144.83 | 145.88 | 145.88 | 146.28 | 0.013685 | 2.8 | 4.29 | 5.37 | 1 | 94.09
| 12 | 14 | 144.83 | 145.98 | 145.98 | 146.41 | 0.013384 | 2.9 | 4.83 | 5.61 | 1 | 98.62
| 12 | 16 | 144.83 | 146.07 | 146.07 | 146.53 | 0.013288 | 3 | 5.34 | 5.83 | 1 | 103.64
| 12 | 17 | 144.83 | 146.11 | 146.11 | 146.58 | 0.01322 | 3.04 | 5.59 | 5.93 | 1 | 105.82
| 12 | 18 | 144.83 | 146.15 | 146.15 | 146.64 | 0.013151 | 3.09 | 5.83 | 6.03 | 1 | 107.88
| 13 | 10 | 146.48 | 147.66 | 147.66 | 148.01 | 0.012483 | 2.61 | 3.83 | 5.41 | 0.99 | 75.09
| 13 | 12 | 146.48 | 147.76 | 147.76 | 148.15 | 0.012386 | 2.74 | 4.37 | 5.56 | 0.99 | 81.41
| 13 | 14 | 146.48 | 147.85 | 147.85 | 148.28 | 0.01226 | 2.86 | 4.89 | 5.7 | 0.99 | 86.72
| 13 | 16 | 146.48 | 147.95 | 147.95 | 148.39 | 0.011415 | 2.91 | 5.5 | 6.5 | 1.01 | 79.43
| 13 | 17 | 146.48 | 147.99 | 147.99 | 148.45 | 0.011284 | 2.95 | 5.76 | 6.5 | 1 | 81.31
| 13 | 18 | 146.48 | 148.02 | 148.02 | 148.5 | 0.011163 | 3 | 6 | 6.5 | 1 | 83.08
| 13.4 | 10 | 147.69 | 148.62 | 148.62 | 148.97 | 0.012718 | 2.6 | 3.85 | 5.41 | 0.98 | 75.63
| 13.4 | 12 | 147.69 | 148.71 | 148.71 | 149.11 | 0.012636 | 2.75 | 4.36 | 5.48 | 0.98 | 82.47
| 13.4 | 14 | 147.69 | 148.8 | 148.8 | 149.24 | 0.01274 | 2.9 | 4.83 | 5.54 | 0.99 | 89.45
| 13.4 | 16 | 147.69 | 148.89 | 148.89 | 149.36 | 0.012541 | 3.01 | 5.31 | 5.6 | 0.99 | 94.2
| 13.4 | 17 | 147.69 | 148.93 | 148.93 | 149.42 | 0.012424 | 3.06 | 5.55 | 5.63 | 0.98 | 96.23
| 13.4 | 18 | 147.69 | 148.96 | 148.96 | 149.47 | 0.012557 | 3.13 | 5.75 | 5.66 | 0.99 | 99.63
0 | 0 | 52 | 131.26 | 132.37 | 132.37 | 132.81 | 0.011754 | 2.95 | 17.62 | 19.94 | 1 | 98.14
4 | 0 | 66 | 131.26 | 132.53 | 132.53 | 133.04 | 0.011205 | 3.17 | 20.85 | 20.41 | 1 | 107.73
7 | 0 | 74 | 131.26 | 132.61 | 132.61 | 133.16 | 0.010937 | 3.27 | 22.62 | 20.67 | 1 | 112.46
오 | 0 | 83 | 131.26 | 132.71 | 132.71 | 133.29 | 0.010732 | 3.38 | 24.52 | 20.94 | 1 | 117.83
룡 | 0 | 90 | 131.26 | 132.77 | 132.77 | 133.39 | 0.010644 | 3.47 | 25.92 | 21.13 | 1 | 122.2
천 | 0 | 95 | 131.26 | 132.82 | 132.82 | 133.45 | 0.010527 | 3.53 | 26.94 | 21.27 | 1 | 124.67
| 1 | 52 | 132.59 | 133.98 | 133.98 | 134.45 | 0.011557 | 3.05 | 17.05 | 17.95 | 1 | 102.69
| 1 | 66 | 132.59 | 134.16 | 134.16 | 134.69 | 0.011231 | 3.23 | 20.42 | 19.26 | 1 | 111.23
| 1 | 74 | 132.59 | 134.26 | 134.26 | 134.82 | 0.010985 | 3.31 | 22.34 | 19.97 | 1 | 114.74
| 1 | 83 | 132.59 | 134.35 | 134.35 | 134.95 | 0.010848 | 3.43 | 24.23 | 20.36 | 1 | 120.31
| 1 | 90 | 132.59 | 134.43 | 134.43 | 135.05 | 0.010599 | 3.5 | 25.73 | 20.55 | 1 | 123.42
| 1 | 95 | 132.59 | 134.47 | 134.47 | 135.12 | 0.010563 | 3.56 | 26.68 | 20.67 | 1 | 126.65
| 2 | 52 | 133.26 | 134.69 | 134.69 | 135.21 | 0.011367 | 3.18 | 16.33 | 15.95 | 1 | 109.11
| 2 | 66 | 133.26 | 134.88 | 134.88 | 135.47 | 0.01087 | 3.39 | 19.47 | 16.68 | 1 | 118.48
| 2 | 74 | 133.26 | 134.99 | 134.99 | 135.61 | 0.01064 | 3.49 | 21.2 | 17.07 | 1 | 123.15
| 2 | 83 | 133.26 | 135.1 | 135.1 | 135.75 | 0.010435 | 3.6 | 23.08 | 17.49 | 1 | 128.13
| 2 | 90 | 133.26 | 135.17 | 135.17 | 135.86 | 0.010426 | 3.69 | 24.41 | 17.77 | 1 | 133.02
| 2 | 95 | 133.26 | 135.23 | 135.23 | 135.94 | 0.010218 | 3.72 | 25.51 | 18.01 | 1 | 134.34
| 3 | 52 | 133.41 | 135.34 | 135.1 | 135.6 | 0.00532 | 2.23 | 23.35 | 22.19 | 0.69 | 52.78
| 3 | 66 | 133.41 | 135.55 | 135.25 | 135.84 | 0.004849 | 2.35 | 28.06 | 22.8 | 0.68 | 55.96
| 3 | 74 | 133.41 | 135.66 | 135.33 | 135.96 | 0.00464 | 2.42 | 30.6 | 22.94 | 0.67 | 57.69
| 3 | 83 | 133.41 | 135.78 | 135.42 | 136.1 | 0.004454 | 2.49 | 33.36 | 23.09 | 0.66 | 59.6
| 3 | 90 | 133.41 | 135.88 | 135.48 | 136.2 | 0.004324 | 2.54 | 35.47 | 23.21 | 0.66 | 60.93
| 3 | 95 | 133.41 | 135.94 | 135.53 | 136.27 | 0.00427 | 2.58 | 36.87 | 23.28 | 0.65 | 62.15
| 4 | 52 | 133.87 | 135.51 | 135.51 | 136.09 | 0.009237 | 3.26 | 15.95 | 13.72 | 0.97 | 87.85
| 4 | 66 | 133.87 | 135.73 | 135.73 | 136.38 | 0.008935 | 3.48 | 18.99 | 14.28 | 0.96 | 96.41
| 4 | 74 | 133.87 | 135.84 | 135.84 | 136.54 | 0.008916 | 3.6 | 20.57 | 14.56 | 0.97 | 101.76
| 4 | 83 | 133.87 | 135.96 | 135.96 | 136.71 | 0.008767 | 3.7 | 22.41 | 14.88 | 0.96 | 106.18
| 4 | 90 | 133.87 | 136.05 | 136.05 | 136.83 | 0.008694 | 3.78 | 23.78 | 15.11 | 0.96 | 109.68
| 4 | 95 | 133.87 | 136.12 | 136.12 | 136.91 | 0.00866 | 3.84 | 24.73 | 15.27 | 0.96 | 112.19
| 5 | 52 | 135.69 | 137.63 | 137.63 | 138.3 | 0.012314 | 3.58 | 14.53 | 12.64 | 1.07 | 116.85
| 5 | 66 | 135.69 | 137.94 | 137.94 | 138.58 | 0.009858 | 3.53 | 18.68 | 14.1 | 0.98 | 106.91
| 5 | 74 | 135.69 | 138.04 | 138.04 | 138.74 | 0.009877 | 3.67 | 20.17 | 14.26 | 0.98 | 113.59
| 5 | 83 | 135.69 | 138.16 | 138.16 | 138.9 | 0.009755 | 3.79 | 21.88 | 14.45 | 0.98 | 119.34
| 5 | 90 | 135.69 | 138.24 | 138.24 | 139.02 | 0.009797 | 3.9 | 23.08 | 14.59 | 0.99 | 124.71
| 5 | 95 | 135.69 | 138.31 | 138.31 | 139.11 | 0.009729 | 3.96 | 24 | 14.69 | 0.99 | 127.46
| 6 | 52 | 138.63 | 140.09 | 140.09 | 140.69 | 0.010903 | 3.41 | 15.26 | 12.84 | 1 | 119.47
| 6 | 66 | 138.63 | 140.32 | 140.32 | 140.99 | 0.010545 | 3.62 | 18.23 | 13.58 | 1 | 129.77
| 6 | 74 | 138.63 | 140.44 | 140.44 | 141.15 | 0.010428 | 3.73 | 19.83 | 13.97 | 1 | 135.41
| 6 | 83 | 138.63 | 140.56 | 140.56 | 141.31 | 0.010291 | 3.84 | 21.6 | 14.38 | 1 | 141.02
| 6 | 90 | 138.63 | 140.66 | 140.66 | 141.44 | 0.010138 | 3.91 | 23 | 14.7 | 1 | 144.43
| 6 | 95 | 138.63 | 140.72 | 140.72 | 141.52 | 0.010048 | 3.96 | 23.97 | 14.91 | 1 | 146.85
| 7 | 52 | 138.63 | 140.79 | 140.52 | 141.08 | 0.005499 | 2.4 | 21.64 | 18.32 | 0.71 | 59.61
| 7 | 66 | 138.63 | 141.04 | 140.7 | 141.36 | 0.004949 | 2.52 | 26.24 | 19.08 | 0.68 | 62.2
| 7 | 74 | 138.63 | 141.17 | 140.8 | 141.51 | 0.004695 | 2.57 | 28.82 | 19.48 | 0.67 | 63.3
| 7 | 83 | 138.63 | 141.31 | 140.9 | 141.66 | 0.004468 | 2.62 | 31.65 | 19.92 | 0.66 | 64.54
| 7 | 90 | 138.63 | 141.42 | 140.97 | 141.78 | 0.00433 | 2.66 | 33.78 | 20.25 | 0.66 | 65.57
| 7 | 95 | 138.63 | 141.49 | 141.02 | 141.86 | 0.004256 | 2.7 | 35.25 | 20.47 | 0.66 | 66.44
| 7.49 | 52 | 139.18 | 141.08 | 141.08 | 141.56 | 0.011569 | 3.06 | 16.97 | 17.52 | 0.99 | 103.39
| 7.49 | 66 | 139.18 | 141.27 | 141.25 | 141.81 | 0.01067 | 3.24 | 20.36 | 18.11 | 0.98 | 110.28
| 7.49 | 74 | 139.18 | 141.38 | 141.34 | 141.94 | 0.010151 | 3.32 | 22.31 | 18.43 | 0.96 | 112.7
| 7.49 | 83 | 139.18 | 141.49 | 141.45 | 142.08 | 0.009646 | 3.39 | 24.48 | 18.79 | 0.95 | 115.01
| 7.49 | 90 | 139.18 | 141.59 | 141.52 | 142.19 | 0.009227 | 3.43 | 26.22 | 19.07 | 0.93 | 115.89
| 7.49 | 95 | 139.18 | 141.65 | 141.57 | 142.26 | 0.008972 | 3.46 | 27.43 | 19.26 | 0.93 | 116.6
| 8 | 52 | 139.19 | 141.3 | 140.55 | 141.58 | 0.001316 | 2.35 | 22.15 | 10.5 | 0.52 | 12.34
| 8 | 66 | 139.19 | 141.42 | 140.78 | 141.82 | 0.001844 | 2.82 | 23.37 | 10.5 | 0.6 | 17.71
| 8 | 74 | 139.19 | 141.46 | 140.91 | 141.95 | 0.002208 | 3.11 | 23.82 | 10.5 | 0.66 | 21.39
| 8 | 83 | 139.19 | 141.48 | 141.05 | 142.09 | 0.002702 | 3.45 | 24.07 | 10.5 | 0.73 | 26.3
| 8 | 90 | 139.19 | 141.53 | 141.15 | 142.21 | 0.003011 | 3.66 | 24.58 | 10.5 | 0.76 | 29.57
| 8 | 95 | 139.19 | 141.56 | 141.22 | 142.3 | 0.003242 | 3.81 | 24.91 | 10.5 | 0.79 | 32.02
| 8.08 | 52 | 139.28 | 141.29 | 140.64 | 141.6 | 0.001491 | 2.46 | 21.12 | 10.5 | 0.55 | 13.68
| 8.08 | 66 | 139.28 | 141.4 | 140.87 | 141.85 | 0.002083 | 2.96 | 22.3 | 10.5 | 0.65 | 19.6
| 8.08 | 74 | 139.28 | 141.44 | 141 | 141.98 | 0.002493 | 3.26 | 22.72 | 10.5 | 0.71 | 23.65
| 8.08 | 83 | 139.28 | 141.47 | 141.14 | 142.13 | 0.003059 | 3.62 | 22.94 | 10.5 | 0.78 | 29.15
| 8.08 | 90 | 139.28 | 141.51 | 141.24 | 142.26 | 0.003425 | 3.85 | 23.38 | 10.5 | 0.82 | 32.92
| 8.08 | 95 | 139.28 | 141.54 | 141.31 | 142.36 | 0.003689 | 4.01 | 23.69 | 10.5 | 0.85 | 35.65
| 8.09 | 52 | 139.29 | 141.21 | 140.95 | 141.64 | 0.006354 | 2.91 | 17.87 | 12.41 | 0.77 | 82.42
| 8.09 | 66 | 139.29 | 141.28 | 141.19 | 141.91 | 0.008983 | 3.53 | 18.72 | 12.63 | 0.92 | 119.8
| 8.09 | 74 | 139.29 | 141.32 | 141.32 | 142.07 | 0.010472 | 3.85 | 19.24 | 12.76 | 1 | 141.9
| 8.09 | 83 | 139.29 | 141.46 | 141.46 | 142.25 | 0.01027 | 3.95 | 21.04 | 13.21 | 1 | 146.64
| 8.09 | 90 | 139.29 | 141.55 | 141.55 | 142.38 | 0.010242 | 4.03 | 22.33 | 13.52 | 1 | 151.35
| 8.09 | 95 | 139.29 | 141.63 | 141.63 | 142.47 | 0.010148 | 4.08 | 23.29 | 13.75 | 1 | 153.66
| 9 | 52 | 139.76 | 141.42 | 141.41 | 142.05 | 0.010899 | 3.53 | 14.74 | 11.57 | 1 | 125.87
| 9 | 66 | 139.76 | 141.66 | 141.66 | 142.38 | 0.010556 | 3.74 | 17.67 | 12.36 | 1 | 136.03
| 9 | 74 | 139.76 | 141.79 | 141.79 | 142.54 | 0.010471 | 3.85 | 19.24 | 12.76 | 1 | 141.88
| 9 | 83 | 139.76 | 141.92 | 141.92 | 142.72 | 0.010374 | 3.96 | 20.96 | 13.19 | 1 | 147.8
| 9 | 90 | 139.76 | 142.03 | 142.03 | 142.85 | 0.010203 | 4.03 | 22.36 | 13.53 | 1 | 150.89
| 9 | 95 | 139.76 | 142.09 | 142.09 | 142.94 | 0.010153 | 4.08 | 23.29 | 13.75 | 1 | 153.72
| 10 | 52 | 140.51 | 142.46 | 142.46 | 143.15 | 0.011056 | 3.67 | 14.17 | 10.31 | 1 | 134
| 10 | 66 | 140.51 | 142.73 | 142.73 | 143.5 | 0.010739 | 3.87 | 17.05 | 11.15 | 1 | 144.09
| 10 | 74 | 140.51 | 142.87 | 142.87 | 143.68 | 0.010581 | 3.97 | 18.65 | 11.59 | 1 | 149.01
| 10 | 83 | 140.51 | 143.02 | 143.02 | 143.86 | 0.010472 | 4.07 | 20.37 | 12.04 | 1 | 154.65
| 10 | 90 | 140.51 | 143.13 | 143.13 | 144 | 0.010336 | 4.14 | 21.73 | 12.39 | 1 | 157.97
| 10 | 95 | 140.51 | 143.2 | 143.2 | 144.1 | 0.010383 | 4.21 | 22.58 | 12.6 | 1 | 161.95
| 11 | 52 | 141.04 | 143.11 | 142.81 | 143.58 | 0.006456 | 3.04 | 17.09 | 10.71 | 0.77 | 88.47
| 11 | 66 | 141.04 | 143.37 | 143.08 | 143.93 | 0.006701 | 3.3 | 20.01 | 11.34 | 0.79 | 100.76
| 11 | 74 | 141.04 | 143.51 | 143.22 | 144.11 | 0.006831 | 3.43 | 21.58 | 11.67 | 0.8 | 107.31
| 11 | 83 | 141.04 | 143.66 | 143.37 | 144.3 | 0.00697 | 3.56 | 23.28 | 12.01 | 0.82 | 114.32
| 11 | 90 | 141.04 | 143.76 | 143.48 | 144.45 | 0.007055 | 3.66 | 24.58 | 12.26 | 0.83 | 119.33
| 11 | 95 | 141.04 | 143.83 | 143.56 | 144.54 | 0.007152 | 3.73 | 25.44 | 12.43 | 0.83 | 123.33
| 11.49 | 52 | 142.79 | 144.29 | 144.29 | 144.92 | 0.011114 | 3.52 | 14.77 | 11.66 | 1 | 126.15
| 11.49 | 66 | 142.79 | 144.53 | 144.53 | 145.25 | 0.01076 | 3.75 | 17.6 | 12.24 | 1 | 137.49
| 11.49 | 74 | 142.79 | 144.65 | 144.65 | 145.41 | 0.010705 | 3.88 | 19.09 | 12.54 | 1 | 144.3
| 11.49 | 83 | 142.79 | 144.79 | 144.79 | 145.6 | 0.010506 | 3.99 | 20.82 | 12.87 | 1 | 149.79
| 11.49 | 90 | 142.79 | 144.95 | 144.95 | 145.72 | 0.009208 | 3.84 | 23.46 | 16.24 | 1.02 | 117.45
| 11.49 | 95 | 142.79 | 145.02 | 145.02 | 145.8 | 0.009078 | 3.86 | 24.62 | 16.48 | 1.01 | 118.9
| 12 | 52 | 142.79 | 144.41 | 144.19 | 144.94 | 0.002362 | 3.21 | 16.22 | 10 | 0.8 | 22.79
| 12 | 66 | 142.79 | 144.52 | 144.43 | 145.26 | 0.003193 | 3.82 | 17.27 | 10 | 0.93 | 31.99
| 12 | 74 | 142.79 | 144.59 | 144.56 | 145.45 | 0.003595 | 4.12 | 17.97 | 10 | 0.98 | 36.86
| 12 | 83 | 142.79 | 144.7 | 144.7 | 145.66 | 0.00381 | 4.34 | 19.12 | 10 | 1 | 40.48
| 12 | 90 | 142.79 | 144.81 | 144.81 | 145.82 | 0.003855 | 4.46 | 20.2 | 10 | 1 | 42.23
| 12 | 95 | 142.79 | 144.89 | 144.89 | 145.93 | 0.003873 | 4.53 | 20.97 | 10 | 1 | 43.32
| 12.25 | 50 | 142.87 | 144.54 | 144.24 | 144.99 | 0.002031 | 3 | 16.65 | 10 | 0.74 | 19.9
| 12.25 | 64 | 142.87 | 144.75 | 144.48 | 145.34 | 0.002358 | 3.4 | 18.84 | 10 | 0.79 | 24.85
| 12.25 | 71 | 142.87 | 144.96 | 144.6 | 145.55 | 0.002194 | 3.4 | 20.87 | 10 | 0.75 | 24.47
| 12.25 | 80 | 142.87 | 145.12 | 144.74 | 145.77 | 0.002266 | 3.55 | 22.52 | 10 | 0.76 | 26.32
| 12.25 | 87 | 142.87 | 145.24 | 144.85 | 145.93 | 0.00233 | 3.67 | 23.72 | 10 | 0.76 | 27.81
| 12.25 | 92 | 142.87 | 145.33 | 144.92 | 146.04 | 0.002368 | 3.74 | 24.58 | 10 | 0.76 | 28.78
| 12.26 | 50 | 142.87 | 144.57 | 144.34 | 145.01 | 0.007491 | 2.92 | 17.15 | 12.15 | 0.78 | 94.07
| 12.26 | 64 | 142.87 | 144.9 | 144.58 | 145.36 | 0.006592 | 3 | 21.36 | 15.29 | 0.81 | 82.14
| 12.26 | 71 | 142.87 | 145.16 | 144.69 | 145.57 | 0.005173 | 2.79 | 25.47 | 16.19 | 0.71 | 70.72
| 12.26 | 80 | 142.87 | 145.41 | 144.83 | 145.79 | 0.004434 | 2.71 | 29.56 | 17.54 | 0.67 | 63.9
| 12.26 | 87 | 142.87 | 145.59 | 144.97 | 145.96 | 0.003886 | 2.65 | 32.8 | 17.72 | 0.62 | 60.79
| 12.26 | 92 | 142.87 | 145.72 | 145.05 | 146.08 | 0.00358 | 2.62 | 35.05 | 17.85 | 0.6 | 58.98
| 13 | 50 | 142.95 | 144.82 | 144.42 | 145.16 | 0.005419 | 2.61 | 19.19 | 12.56 | 0.67 | 73.29
| 13 | 64 | 142.95 | 145.13 | 144.65 | 145.51 | 0.005102 | 2.71 | 23.63 | 15.79 | 0.71 | 67.08
| 13 | 71 | 142.95 | 145.32 | 144.77 | 145.69 | 0.004556 | 2.66 | 26.73 | 16.46 | 0.67 | 63.87
| 13 | 80 | 142.95 | 145.53 | 144.9 | 145.9 | 0.004114 | 2.64 | 30.35 | 17.58 | 0.64 | 60.54
| 13 | 87 | 142.95 | 145.69 | 145.05 | 146.05 | 0.003757 | 2.62 | 33.18 | 17.74 | 0.61 | 59.32
| 13 | 92 | 142.95 | 145.8 | 145.13 | 146.16 | 0.003545 | 2.62 | 35.17 | 17.86 | 0.59 | 58.55
| 14 | 50 | 143.75 | 145.3 | 145.3 | 145.82 | 0.010101 | 3.12 | 16.01 | 15.39 | 0.98 | 93.64
| 14 | 64 | 143.75 | 145.51 | 145.51 | 146.09 | 0.010086 | 3.32 | 19.26 | 16.06 | 0.97 | 105.52
| 14 | 71 | 143.75 | 145.62 | 145.62 | 146.22 | 0.009726 | 3.37 | 21.07 | 16.86 | 0.96 | 105.47
| 14 | 80 | 143.75 | 145.72 | 145.72 | 146.37 | 0.009708 | 3.5 | 22.87 | 16.97 | 0.96 | 112.74
| 14 | 87 | 143.75 | 145.81 | 145.8 | 146.48 | 0.009502 | 3.57 | 24.37 | 17.06 | 0.95 | 116.33
| 14 | 92 | 143.75 | 145.91 | 145.85 | 146.56 | 0.008729 | 3.53 | 26.03 | 17.16 | 0.92 | 112.79
| 15 | 50 | 144.12 | 145.87 | 145.61 | 146.18 | 0.00512 | 2.45 | 20.42 | 16.81 | 0.71 | 53.96
| 15 | 64 | 144.12 | 146.08 | 145.79 | 146.45 | 0.00507 | 2.67 | 23.98 | 17.03 | 0.72 | 61.1
| 15 | 71 | 144.12 | 146.17 | 145.87 | 146.57 | 0.005119 | 2.78 | 25.55 | 17.13 | 0.73 | 64.99
| 15 | 80 | 144.12 | 146.29 | 145.98 | 146.72 | 0.005186 | 2.91 | 27.48 | 17.24 | 0.74 | 69.84
| 15 | 87 | 144.12 | 146.37 | 146.05 | 146.84 | 0.00525 | 3.01 | 28.9 | 17.33 | 0.74 | 73.62
| 15 | 92 | 144.12 | 146.41 | 146.11 | 146.91 | 0.005459 | 3.11 | 29.59 | 17.37 | 0.76 | 78
| 16 | 50 | 144.25 | 146.21 | 146.21 | 146.85 | 0.012582 | 3.53 | 14.18 | 11.15 | 1 | 142.41
| 16 | 64 | 144.25 | 146.55 | 146.55 | 147.12 | 0.00901 | 3.24 | 19.74 | 17.3 | 0.97 | 92.39
| 16 | 71 | 144.25 | 146.65 | 146.65 | 147.24 | 0.008842 | 3.31 | 21.42 | 17.4 | 0.95 | 97.19
| 16 | 80 | 144.25 | 146.75 | 146.75 | 147.38 | 0.008965 | 3.45 | 23.19 | 17.5 | 0.96 | 105.32
| 16 | 87 | 144.25 | 146.83 | 146.83 | 147.49 | 0.008987 | 3.54 | 24.55 | 17.58 | 0.96 | 110.73
| 16 | 92 | 144.25 | 146.88 | 146.88 | 147.57 | 0.009006 | 3.61 | 25.49 | 17.63 | 0.96 | 114.46
| 16.19 | 50 | 146.02 | 147.63 | 147.63 | 148.14 | 0.009588 | 3.11 | 16.06 | 14.79 | 0.95 | 92.19
| 16.19 | 64 | 146.02 | 147.82 | 147.82 | 148.42 | 0.009772 | 3.39 | 18.9 | 15 | 0.96 | 107.42
| 16.19 | 71 | 146.02 | 147.91 | 147.91 | 148.55 | 0.009833 | 3.51 | 20.23 | 15.1 | 0.97 | 114.19
| 16.19 | 80 | 146.02 | 148.01 | 148.01 | 148.71 | 0.010008 | 3.67 | 21.78 | 15.22 | 0.98 | 123.32
| 16.19 | 87 | 146.02 | 148.1 | 148.1 | 148.83 | 0.009957 | 3.77 | 23.08 | 15.31 | 0.98 | 128.41
| 16.19 | 92 | 146.02 | 148.15 | 148.15 | 148.91 | 0.010016 | 3.85 | 23.91 | 15.37 | 0.99 | 132.79
16.25
| 16.26 | 50 | 146.03 | 148.43 | 147.64 | 148.59 | 0.001828 | 1.78 | 28.07 | 15.67 | 0.42 | 27.42
| 16.26 | 64 | 146.03 | 148.69 | 147.83 | 148.89 | 0.001986 | 1.99 | 32.2 | 15.96 | 0.45 | 32.99
| 16.26 | 71 | 146.03 | 148.82 | 147.92 | 149.04 | 0.002025 | 2.07 | 34.3 | 16.11 | 0.45 | 35.23
| 16.26 | 80 | 146.03 | 148.98 | 148.02 | 149.22 | 0.00208 | 2.17 | 36.84 | 16.28 | 0.46 | 38.11
| 16.26 | 87 | 146.03 | 149.09 | 148.1 | 149.35 | 0.00213 | 2.25 | 38.68 | 16.41 | 0.47 | 40.39
| 16.26 | 92 | 146.03 | 149.17 | 148.16 | 149.44 | 0.002168 | 2.3 | 39.93 | 16.49 | 0.47 | 42.03
| 17 | 50 | 146.11 | 148.47 | 147.72 | 148.64 | 0.001956 | 1.82 | 27.44 | 15.63 | 0.44 | 28.84
| 17 | 64 | 146.11 | 148.73 | 147.91 | 148.94 | 0.002096 | 2.02 | 31.62 | 15.92 | 0.46 | 34.37
| 17 | 71 | 146.11 | 148.87 | 148 | 149.09 | 0.002128 | 2.1 | 33.73 | 16.07 | 0.46 | 36.59
| 17 | 80 | 146.11 | 149.02 | 148.1 | 149.27 | 0.002176 | 2.21 | 36.28 | 16.24 | 0.47 | 39.43
| 17 | 87 | 146.11 | 149.14 | 148.19 | 149.4 | 0.002221 | 2.28 | 38.13 | 16.37 | 0.48 | 41.69
| 17 | 92 | 146.11 | 149.21 | 148.24 | 149.49 | 0.002255 | 2.33 | 39.4 | 16.46 | 0.48 | 43.32
| 18 | 50 | 147.51 | 149.26 | 149.26 | 149.92 | 0.012815 | 3.57 | 13.99 | 10.72 | 1 | 145.94
| 18 | 64 | 147.51 | 149.54 | 149.54 | 150.24 | 0.012625 | 3.71 | 17.24 | 12.32 | 1 | 154
| 18 | 71 | 147.51 | 149.65 | 149.65 | 150.39 | 0.012426 | 3.82 | 18.61 | 12.56 | 1 | 159.81
| 18 | 80 | 147.51 | 149.78 | 149.78 | 150.57 | 0.01223 | 3.94 | 20.31 | 12.86 | 1 | 166.97
| 18 | 87 | 147.51 | 149.88 | 149.88 | 150.71 | 0.012059 | 4.02 | 21.62 | 13.08 | 1 | 171.73
| 18 | 92 | 147.51 | 149.95 | 149.95 | 150.8 | 0.011957 | 4.08 | 22.54 | 13.24 | 1 | 175.06
| 19 | 50 | 146.56 | 149.96 | 148.32 | 150.05 | 0.000887 | 1.34 | 37.36 | 16.68 | 0.29 | 16.24
| 19 | 64 | 146.56 | 150.27 | 148.65 | 150.39 | 0.000982 | 1.5 | 42.63 | 17.06 | 0.3 | 19.73
| 19 | 71 | 146.56 | 150.42 | 148.75 | 150.55 | 0.001023 | 1.57 | 45.11 | 17.23 | 0.31 | 21.36
| 19 | 80 | 146.56 | 150.59 | 148.87 | 150.74 | 0.001071 | 1.66 | 48.15 | 17.44 | 0.32 | 23.37
| 19 | 87 | 146.56 | 150.72 | 148.96 | 150.88 | 0.001106 | 1.73 | 50.41 | 17.6 | 0.33 | 24.89
| 19 | 92 | 146.56 | 150.81 | 149.03 | 150.97 | 0.00113 | 1.77 | 51.98 | 17.7 | 0.33 | 25.94
| 20 | 47 | 148.26 | 149.98 | 149.92 | 150.53 | 0.012583 | 3.28 | 14.31 | 11.42 | 0.94 | 128.03
| 20 | 60 | 148.26 | 150.27 | 150.18 | 150.84 | 0.01155 | 3.35 | 17.92 | 15.81 | 1 | 110.41
| 20 | 66 | 148.26 | 150.4 | 150.32 | 150.97 | 0.010446 | 3.31 | 19.94 | 16 | 0.95 | 109
| 20 | 74 | 148.26 | 150.56 | 150.45 | 151.12 | 0.009228 | 3.28 | 22.57 | 16.25 | 0.89 | 106.39
| 20 | 81 | 148.26 | 150.68 | 150.54 | 151.25 | 0.008688 | 3.3 | 24.52 | 16.43 | 0.86 | 106.95
| 20 | 85 | 148.26 | 150.77 | 150.59 | 151.32 | 0.008073 | 3.27 | 25.98 | 16.56 | 0.83 | 103.97
| 21 | 47 | 149.27 | 151.28 | 151.28 | 151.75 | 0.009561 | 2.98 | 15.77 | 15.32 | 0.94 | 81.66
| 21 | 60 | 149.27 | 151.45 | 151.45 | 152 | 0.010094 | 3.27 | 18.35 | 15.68 | 0.96 | 97.32
| 21 | 66 | 149.27 | 151.52 | 151.52 | 152.11 | 0.010246 | 3.39 | 19.49 | 15.83 | 0.97 | 103.55
| 21 | 74 | 149.27 | 151.61 | 151.61 | 152.25 | 0.010468 | 3.54 | 20.9 | 16.02 | 0.99 | 111.72
| 21 | 81 | 149.27 | 151.69 | 151.69 | 152.37 | 0.010498 | 3.65 | 22.19 | 16.19 | 1 | 117.3
| 21 | 85 | 149.27 | 151.74 | 151.74 | 152.44 | 0.010493 | 3.71 | 22.92 | 16.29 | 1 | 120.18
| 22 | 47 | 150.83 | 152.8 | 152.8 | 153.29 | 0.00933 | 3.02 | 15.54 | 14.73 | 0.94 | 84.1
| 22 | 60 | 150.83 | 152.97 | 152.97 | 153.54 | 0.009721 | 3.32 | 18.08 | 14.78 | 0.96 | 99.83
| 22 | 66 | 150.83 | 153.04 | 153.04 | 153.66 | 0.009893 | 3.45 | 19.15 | 14.82 | 0.97 | 106.65
| 22 | 74 | 150.83 | 153.14 | 153.14 | 153.8 | 0.010021 | 3.59 | 20.63 | 15 | 0.98 | 114.38
| 22 | 81 | 150.83 | 153.23 | 153.23 | 153.93 | 0.010085 | 3.7 | 21.9 | 15.15 | 0.98 | 120.43
| 22 | 85 | 150.83 | 153.27 | 153.27 | 153.99 | 0.010186 | 3.77 | 22.55 | 15.22 | 0.99 | 124.36
| 23 | 47 | 152.13 | 153.8 | 153.8 | 154.29 | 0.009074 | 3.02 | 15.58 | 17 | 1.01 | 70.81
| 23 | 60 | 152.13 | 154 | 154 | 154.54 | 0.008607 | 3.15 | 19.07 | 17 | 0.95 | 80.54
| 23 | 66 | 152.13 | 154.08 | 154.08 | 154.65 | 0.00864 | 3.24 | 20.36 | 17 | 0.95 | 85.67
| 23 | 74 | 152.13 | 154.17 | 154.17 | 154.78 | 0.008781 | 3.38 | 21.9 | 17 | 0.95 | 92.82
| 23 | 81 | 152.13 | 154.25 | 154.25 | 154.9 | 0.008768 | 3.48 | 23.29 | 17 | 0.95 | 97.76
| 23 | 85 | 152.13 | 154.29 | 154.29 | 154.96 | 0.008817 | 3.54 | 24 | 17 | 0.95 | 100.93
| 24 | 47 | 153.68 | 155.2 | 155.2 | 155.65 | 0.009118 | 2.95 | 15.92 | 17 | 0.97 | 75.01
| 24 | 60 | 153.68 | 155.36 | 155.36 | 155.89 | 0.00915 | 3.23 | 18.56 | 17 | 0.99 | 86.33
| 24 | 66 | 153.68 | 155.43 | 155.43 | 156 | 0.009057 | 3.34 | 19.77 | 17 | 0.99 | 90.36
| 24 | 74 | 153.68 | 155.52 | 155.52 | 156.13 | 0.009017 | 3.48 | 21.28 | 17 | 0.99 | 95.94
| 24 | 81 | 153.68 | 155.59 | 155.59 | 156.25 | 0.008943 | 3.59 | 22.58 | 17 | 0.99 | 100.21
| 24 | 85 | 153.68 | 155.64 | 155.64 | 156.31 | 0.008874 | 3.64 | 23.34 | 17 | 0.99 | 102.3
| 25 | 47 | 154.49 | 156.16 | 156.16 | 156.63 | 0.00834 | 2.93 | 16.03 | 17 | 0.96 | 67.85
| 25 | 60 | 154.49 | 156.33 | 156.33 | 156.87 | 0.008368 | 3.17 | 18.92 | 17 | 0.96 | 78.96
| 25 | 66 | 154.49 | 156.41 | 156.41 | 156.97 | 0.008331 | 3.27 | 20.19 | 17 | 0.96 | 83.25
| 25 | 74 | 154.49 | 156.5 | 156.5 | 157.11 | 0.008363 | 3.4 | 21.74 | 17 | 0.96 | 89.18
| 25 | 81 | 154.49 | 156.57 | 156.57 | 157.22 | 0.008376 | 3.51 | 23.06 | 17 | 0.96 | 93.99
| 25 | 85 | 154.49 | 156.61 | 156.61 | 157.29 | 0.008453 | 3.58 | 23.72 | 17 | 0.97 | 97.21
| 26 | 47 | 155.63 | 157.44 | 157.44 | 157.97 | 0.010867 | 3.2 | 14.67 | 13.22 | 0.97 | 103.56
| 26 | 60 | 155.63 | 157.65 | 157.65 | 158.26 | 0.010335 | 3.42 | 17.57 | 17 | 1.07 | 92.55
| 26 | 66 | 155.63 | 157.77 | 157.77 | 158.37 | 0.009307 | 3.37 | 19.61 | 17 | 1 | 91.86
| 26 | 74 | 155.63 | 157.88 | 157.88 | 158.51 | 0.009031 | 3.44 | 21.48 | 17 | 0.98 | 96.57
| 26 | 81 | 155.63 | 157.96 | 157.96 | 158.63 | 0.009126 | 3.56 | 22.78 | 17 | 0.98 | 102.69
| 26 | 85 | 155.63 | 158.01 | 158.01 | 158.69 | 0.008948 | 3.59 | 23.69 | 17 | 0.97 | 104.16
| 26.49 | 47 | 157.43 | 159.23 | 159.23 | 159.69 | 0.007992 | 2.86 | 16.45 | 17 | 0.93 | 65.25
| 26.49 | 60 | 157.43 | 159.4 | 159.4 | 159.93 | 0.00829 | 3.1 | 19.38 | 17 | 0.93 | 78.39
| 26.49 | 66 | 157.43 | 159.47 | 159.47 | 160.03 | 0.008378 | 3.2 | 20.63 | 17 | 0.93 | 83.72
| 26.49 | 74 | 157.43 | 159.56 | 159.56 | 160.17 | 0.008614 | 3.35 | 22.1 | 17 | 0.94 | 91.4
| 26.49 | 81 | 157.43 | 159.64 | 159.64 | 160.28 | 0.008703 | 3.46 | 23.4 | 17 | 0.94 | 97.05
| 26.49 | 85 | 157.43 | 159.68 | 159.68 | 160.34 | 0.008721 | 3.52 | 24.14 | 17 | 0.94 | 99.93
| 27 | 47 | 157.45 | 159.42 | 158.76 | 159.71 | 0.001132 | 2.39 | 19.66 | 10 | 0.54 | 12.21
| 27 | 60 | 157.45 | 159.51 | 158.99 | 159.94 | 0.001616 | 2.91 | 20.63 | 10 | 0.65 | 17.91
| 27 | 66 | 157.45 | 159.53 | 159.09 | 160.04 | 0.001923 | 3.18 | 20.76 | 10 | 0.7 | 21.39
| 27 | 74 | 157.45 | 159.54 | 159.23 | 160.18 | 0.002368 | 3.54 | 20.92 | 10 | 0.78 | 26.45
| 27 | 81 | 157.45 | 159.57 | 159.33 | 160.31 | 0.00273 | 3.82 | 21.22 | 10 | 0.84 | 30.72
| 27 | 85 | 157.45 | 159.59 | 159.4 | 160.39 | 0.002954 | 3.98 | 21.35 | 10 | 0.87 | 33.37
| 27.3 | 47 | 158.16 | 159.47 | 159.47 | 160.13 | 0.003513 | 3.58 | 13.14 | 10 | 1 | 29.67
| 27.3 | 60 | 158.16 | 159.7 | 159.7 | 160.47 | 0.003634 | 3.89 | 15.41 | 10 | 1 | 33.98
| 27.3 | 66 | 158.16 | 159.8 | 159.8 | 160.63 | 0.003663 | 4.01 | 16.44 | 10 | 1 | 35.64
| 27.3 | 74 | 158.16 | 159.93 | 159.93 | 160.82 | 0.003728 | 4.17 | 17.74 | 10 | 1 | 37.93
| 27.3 | 81 | 158.16 | 160.04 | 160.04 | 160.99 | 0.003789 | 4.3 | 18.82 | 10 | 1 | 39.9
| 27.3 | 85 | 158.16 | 160.11 | 160.11 | 161.08 | 0.003794 | 4.36 | 19.48 | 10 | 1 | 40.74
| 27.31 | 47 | 158.18 | 159.98 | 159.98 | 160.44 | 0.008028 | 2.86 | 16.42 | 17 | 0.93 | 65.44
| 27.31 | 60 | 158.18 | 160.15 | 160.15 | 160.68 | 0.00822 | 3.09 | 19.44 | 17 | 0.92 | 77.93
| 27.31 | 66 | 158.18 | 160.22 | 160.22 | 160.78 | 0.008347 | 3.19 | 20.66 | 17 | 0.93 | 83.5
| 27.31 | 74 | 158.18 | 160.31 | 160.31 | 160.92 | 0.008594 | 3.35 | 22.11 | 17 | 0.94 | 91.25
| 27.31 | 81 | 158.18 | 160.43 | 160.39 | 161.03 | 0.007987 | 3.36 | 24.07 | 17 | 0.9 | 91.3
| 27.31 | 85 | 158.18 | 160.62 | 160.43 | 161.13 | 0.005961 | 3.11 | 27.36 | 17 | 0.78 | 76.02
| 28 | 47 | 158.64 | 160.43 | 160.43 | 160.9 | 0.008091 | 2.87 | 16.37 | 17 | 0.93 | 65.81
| 28 | 60 | 158.64 | 160.61 | 160.61 | 161.14 | 0.00824 | 3.09 | 19.42 | 17 | 0.92 | 78.09
| 28 | 66 | 158.64 | 160.68 | 160.68 | 161.24 | 0.008377 | 3.2 | 20.63 | 17 | 0.93 | 83.74
| 28 | 74 | 158.64 | 160.77 | 160.77 | 161.37 | 0.008496 | 3.33 | 22.2 | 17 | 0.93 | 90.54
| 28 | 81 | 158.64 | 160.85 | 160.85 | 161.49 | 0.008683 | 3.46 | 23.41 | 17 | 0.94 | 96.93
| 28 | 85 | 158.64 | 160.88 | 160.88 | 161.55 | 0.008912 | 3.55 | 23.97 | 17 | 0.95 | 101.52
| 29 | 47 | 159.89 | 161.71 | 161.71 | 162.54 | 0.015626 | 4.05 | 11.61 | 6.96 | 1 | 184.93
| 29 | 60 | 159.89 | 162.02 | 162.02 | 162.98 | 0.015577 | 4.34 | 13.81 | 7.16 | 1 | 205.35
| 29 | 66 | 159.89 | 162.23 | 162.23 | 163.16 | 0.015515 | 4.28 | 15.42 | 8.2 | 1 | 200.68
| 29 | 74 | 159.89 | 162.37 | 162.37 | 163.38 | 0.015749 | 4.46 | 16.6 | 8.2 | 1 | 214.05
| 29 | 81 | 159.89 | 162.5 | 162.5 | 163.57 | 0.015795 | 4.59 | 17.66 | 8.2 | 1 | 223.56
| 29 | 85 | 159.89 | 162.57 | 162.57 | 163.68 | 0.015884 | 4.66 | 18.23 | 8.2 | 1 | 229.47
| 30 | 47 | 160.84 | 162.66 | 162.56 | 163.1 | 0.007736 | 2.9 | 16.22 | 13.32 | 0.84 | 78.69
| 30 | 60 | 160.84 | 163.05 | 162.75 | 163.45 | 0.005525 | 2.81 | 21.38 | 13.71 | 0.72 | 69.96
| 30 | 66 | 160.84 | 163.19 | 162.83 | 163.6 | 0.005104 | 2.82 | 23.39 | 13.85 | 0.69 | 69.22
| 30 | 74 | 160.84 | 163.39 | 162.94 | 163.8 | 0.004573 | 2.83 | 26.18 | 14.05 | 0.66 | 67.5
| 30 | 81 | 160.84 | 163.56 | 163.02 | 163.97 | 0.00421 | 2.83 | 28.59 | 14.22 | 0.64 | 66.3
| 30 | 85 | 160.84 | 163.66 | 163.07 | 164.07 | 0.004028 | 2.84 | 29.97 | 14.32 | 0.63 | 65.63
| 31 | 47 | 160.47 | 163.07 | 162.4 | 163.4 | 0.004536 | 2.53 | 18.57 | 10 | 0.59 | 67.12
| 31 | 60 | 160.47 | 163.31 | 162.68 | 163.72 | 0.005325 | 2.86 | 20.96 | 10.54 | 0.65 | 84.02
| 31 | 66 | 160.47 | 163.43 | 162.82 | 163.87 | 0.005487 | 2.97 | 22.24 | 10.83 | 0.66 | 89.33
| 31 | 74 | 160.47 | 163.59 | 162.98 | 164.07 | 0.005566 | 3.07 | 24.08 | 11.22 | 0.67 | 94.47
| 31 | 81 | 160.47 | 163.74 | 163.1 | 164.24 | 0.005565 | 3.15 | 25.75 | 11.56 | 0.67 | 97.82
| 31 | 85 | 160.47 | 163.82 | 163.18 | 164.34 | 0.005536 | 3.18 | 26.74 | 11.76 | 0.67 | 99.26
| 32 | 47 | 161.12 | 163.26 | 163.05 | 163.82 | 0.009435 | 3.31 | 14.19 | 8.91 | 0.84 | 120.68
| 32 | 60 | 161.12 | 163.51 | 163.35 | 164.19 | 0.010129 | 3.63 | 16.53 | 9.51 | 0.88 | 140.82
| 32 | 66 | 161.12 | 163.64 | 163.47 | 164.34 | 0.010179 | 3.73 | 17.7 | 9.79 | 0.89 | 146.81
| 32 | 74 | 161.12 | 163.79 | 163.63 | 164.54 | 0.010148 | 3.84 | 19.28 | 10.16 | 0.89 | 153.2
| 32 | 81 | 161.12 | 163.94 | 163.75 | 164.71 | 0.009951 | 3.9 | 20.76 | 10.5 | 0.89 | 156.25
| 32 | 85 | 161.12 | 164.02 | 163.83 | 164.81 | 0.009839 | 3.93 | 21.61 | 10.69 | 0.88 | 157.78
| 33 | 47 | 162.21 | 164.14 | 164.14 | 164.88 | 0.013753 | 3.8 | 12.36 | 8.42 | 1 | 163.03
| 33 | 60 | 162.21 | 164.43 | 164.43 | 165.25 | 0.013358 | 4.02 | 14.94 | 9.11 | 1 | 175.73
| 33 | 66 | 162.21 | 164.55 | 164.55 | 165.41 | 0.013269 | 4.11 | 16.06 | 9.39 | 1 | 181.57
| 33 | 74 | 162.21 | 164.71 | 164.71 | 165.62 | 0.013 | 4.2 | 17.6 | 9.77 | 1 | 186.9
| 33 | 81 | 162.21 | 164.84 | 164.84 | 165.78 | 0.012858 | 4.29 | 18.89 | 10.08 | 1 | 191.97
| 33 | 85 | 162.21 | 164.92 | 164.92 | 165.87 | 0.012748 | 4.33 | 19.64 | 10.25 | 1 | 194.3
| 34 | 38 | 164.36 | 166.23 | 166.23 | 166.91 | 0.014211 | 3.66 | 10.39 | 7.62 | 1 | 155
| 34 | 49 | 164.36 | 166.51 | 166.51 | 167.27 | 0.013787 | 3.86 | 12.68 | 8.34 | 1 | 167.1
| 34 | 55 | 164.36 | 166.65 | 166.65 | 167.45 | 0.013619 | 3.96 | 13.88 | 8.69 | 1 | 173.05
| 34 | 61 | 164.36 | 166.79 | 166.79 | 167.62 | 0.013385 | 4.04 | 15.08 | 9.02 | 1 | 177.63
| 34 | 66 | 164.36 | 166.89 | 166.89 | 167.76 | 0.013272 | 4.11 | 16.04 | 9.29 | 1 | 181.87
| 34 | 70 | 164.36 | 166.97 | 166.97 | 167.86 | 0.013228 | 4.17 | 16.78 | 9.48 | 1 | 185.54
| 35 | 38 | 165.93 | 167.57 | 167.57 | 168.35 | 0.017026 | 3.93 | 9.67 | 6.22 | 1.01 | 180.76
| 35 | 49 | 165.93 | 167.87 | 167.87 | 168.78 | 0.016945 | 4.23 | 11.58 | 6.34 | 1 | 201.54
| 35 | 55 | 165.93 | 168.02 | 168.02 | 169 | 0.017098 | 4.39 | 12.54 | 6.4 | 1 | 213.32
| 35 | 61 | 165.93 | 168.17 | 168.17 | 169.21 | 0.017183 | 4.52 | 13.48 | 6.45 | 1 | 223.73
| 35 | 66 | 165.93 | 168.28 | 168.28 | 169.38 | 0.017313 | 4.64 | 14.23 | 6.5 | 1 | 232.56
| 35 | 70 | 165.93 | 168.38 | 168.38 | 169.51 | 0.017322 | 4.71 | 14.85 | 6.53 | 1 | 238.36
| 35.19 | 38 | 166.21 | 167.99 | 167.85 | 168.65 | 0.013231 | 3.6 | 10.56 | 6.28 | 0.89 | 148.62
| 35.19 | 49 | 166.21 | 168.31 | 168.15 | 169.08 | 0.013424 | 3.89 | 12.59 | 6.4 | 0.89 | 167.87
| 35.19 | 55 | 166.21 | 168.48 | 168.3 | 169.3 | 0.013442 | 4.02 | 13.67 | 6.46 | 0.88 | 176.43
| 35.19 | 61 | 166.21 | 168.64 | 168.45 | 169.51 | 0.013504 | 4.15 | 14.71 | 6.52 | 0.88 | 184.82
| 35.19 | 66 | 166.21 | 168.77 | 168.56 | 169.68 | 0.013541 | 4.24 | 15.56 | 6.57 | 0.88 | 191.27
| 35.19 | 70 | 166.21 | 168.87 | 168.66 | 169.82 | 0.013605 | 4.32 | 16.22 | 6.61 | 0.88 | 196.59
| 35.2 | 38 | 166.23 | 169.05 | 169.05 | 169.49 | 0.006233 | 2.69 | 14.14 | 14.5 | 0.07 | 26.71
| 35.2 | 49 | 166.23 | 169.22 | 169.22 | 169.72 | 0.006774 | 2.95 | 16.59 | 14.5 | 0.07 | 33.71
| 35.2 | 55 | 166.23 | 169.3 | 169.3 | 169.84 | 0.007049 | 3.1 | 17.76 | 14.5 | 0.08 | 37.37
| 35.2 | 61 | 166.23 | 169.38 | 169.38 | 169.96 | 0.007269 | 3.23 | 18.89 | 14.5 | 0.08 | 40.8
| 35.2 | 66 | 166.23 | 169.44 | 169.44 | 170.05 | 0.007524 | 3.35 | 19.72 | 14.5 | 0.08 | 43.91
| 35.2 | 70 | 166.23 | 169.49 | 169.49 | 170.13 | 0.007597 | 3.42 | 20.46 | 14.5 | 0.08 | 45.86
| 35.25 | 38 | 166.35 | 169.18 | 169.18 | 169.61 | 0.006195 | 2.68 | 14.18 | 14.5 | 0.07 | 26.62
| 35.25 | 49 | 166.35 | 169.34 | 169.34 | 169.84 | 0.006837 | 2.96 | 16.53 | 14.5 | 0.07 | 33.93
| 35.25 | 55 | 166.35 | 169.43 | 169.43 | 169.96 | 0.007006 | 3.09 | 17.8 | 14.5 | 0.08 | 37.23
| 35.25 | 61 | 166.35 | 169.5 | 169.5 | 170.08 | 0.007286 | 3.23 | 18.88 | 14.5 | 0.08 | 40.88
| 35.25 | 66 | 166.35 | 169.56 | 169.56 | 170.17 | 0.007473 | 3.34 | 19.76 | 14.5 | 0.08 | 43.72
| 35.25 | 70 | 166.35 | 169.61 | 169.61 | 170.25 | 0.007634 | 3.43 | 20.42 | 14.5 | 0.08 | 46.03
| 35.26 | 38 | 166.37 | 169.53 | 168.15 | 169.64 | 0.001239 | 1.45 | 26.18 | 15 | 0.35 | 16.76
| 35.26 | 49 | 166.37 | 169.73 | 168.45 | 169.88 | 0.001506 | 1.68 | 29.17 | 15 | 0.38 | 22.23
| 35.26 | 55 | 166.37 | 169.83 | 168.67 | 170 | 0.001635 | 1.79 | 30.67 | 15 | 0.4 | 25.11
| 35.26 | 61 | 166.37 | 169.93 | 168.8 | 170.12 | 0.001751 | 1.9 | 32.14 | 15 | 0.41 | 27.89
| 35.26 | 66 | 166.37 | 170.01 | 168.89 | 170.21 | 0.00184 | 1.98 | 33.31 | 15 | 0.42 | 30.15
| 35.26 | 70 | 166.37 | 170.07 | 168.96 | 170.29 | 0.001907 | 2.04 | 34.23 | 15 | 0.43 | 31.91
| 36 | 38 | 167.09 | 169.48 | 168.88 | 169.77 | 0.004841 | 2.36 | 16.11 | 11.88 | 0.65 | 52.4
| 36 | 49 | 167.09 | 169.66 | 169.17 | 170.04 | 0.005699 | 2.69 | 18.25 | 12.03 | 0.7 | 67.97
| 36 | 55 | 167.09 | 169.75 | 169.39 | 170.17 | 0.006098 | 2.85 | 19.33 | 12.1 | 0.72 | 76
| 36 | 61 | 167.09 | 169.83 | 169.52 | 170.3 | 0.006445 | 2.99 | 20.38 | 12.17 | 0.74 | 83.61
| 36 | 66 | 167.09 | 169.9 | 169.61 | 170.41 | 0.006708 | 3.11 | 21.23 | 12.22 | 0.75 | 89.72
| 36 | 70 | 167.09 | 169.96 | 169.68 | 170.49 | 0.006902 | 3.2 | 21.89 | 12.27 | 0.76 | 94.45
| 37 | 38 | 167.2 | 169.73 | 168.92 | 169.98 | 0.003688 | 2.23 | 17.03 | 9.24 | 0.52 | 52.75
| 37 | 49 | 167.2 | 169.96 | 169.2 | 170.29 | 0.004447 | 2.55 | 19.22 | 9.82 | 0.58 | 67.5
| 37 | 55 | 167.2 | 170.07 | 169.34 | 170.44 | 0.00474 | 2.68 | 20.51 | 12.2 | 0.66 | 63.88
| 37 | 61 | 167.2 | 170.18 | 169.49 | 170.59 | 0.004933 | 2.79 | 21.85 | 12.32 | 0.67 | 69.54
| 37 | 66 | 167.2 | 170.27 | 169.6 | 170.7 | 0.005054 | 2.87 | 22.96 | 12.43 | 0.68 | 73.77
| 37 | 70 | 167.2 | 170.34 | 169.68 | 170.79 | 0.005133 | 2.94 | 23.83 | 12.51 | 0.68 | 76.88
| 38 | 38 | 167.99 | 169.89 | 169.6 | 170.32 | 0.007773 | 2.91 | 13.08 | 8.64 | 0.75 | 94.45
| 38 | 49 | 167.99 | 170.15 | 169.86 | 170.67 | 0.008329 | 3.2 | 15.32 | 9.11 | 0.79 | 110.95
| 38 | 55 | 167.99 | 170.27 | 170 | 170.84 | 0.008662 | 3.34 | 16.47 | 9.45 | 0.81 | 119.53
| 38 | 61 | 167.99 | 170.39 | 170.12 | 171 | 0.008997 | 3.47 | 17.58 | 9.82 | 0.83 | 127.79
| 38 | 66 | 167.99 | 170.48 | 170.23 | 171.13 | 0.009234 | 3.57 | 18.5 | 10.11 | 0.84 | 134.16
| 38 | 70 | 167.99 | 170.55 | 170.31 | 171.22 | 0.009398 | 3.64 | 19.22 | 10.34 | 0.85 | 138.93
| 39 | 38 | 169.34 | 170.95 | 170.95 | 171.6 | 0.01401 | 3.59 | 10.6 | 8.09 | 1 | 150
| 39 | 49 | 169.34 | 171.2 | 171.2 | 171.96 | 0.013902 | 3.85 | 12.74 | 8.57 | 1.01 | 166.31
| 39 | 55 | 169.34 | 171.35 | 171.35 | 172.13 | 0.013526 | 3.93 | 13.98 | 8.84 | 1 | 170.89
| 39 | 61 | 169.34 | 171.47 | 171.47 | 172.3 | 0.013537 | 4.05 | 15.06 | 9.06 | 1 | 178.54
| 39 | 66 | 169.34 | 171.58 | 171.58 | 172.44 | 0.013273 | 4.1 | 16.08 | 9.32 | 1 | 181.22
| 39 | 70 | 169.34 | 171.66 | 171.66 | 172.54 | 0.013197 | 4.15 | 16.87 | 9.59 | 1 | 184
| 40 | 38 | 170.98 | 172.61 | 172.61 | 173.34 | 0.015427 | 3.8 | 9.99 | 6.78 | 1 | 167.94
| 40 | 49 | 170.98 | 172.92 | 172.92 | 173.75 | 0.014756 | 4.03 | 12.17 | 7.93 | 1.04 | 167.1
| 40 | 55 | 170.98 | 173.12 | 173.12 | 173.94 | 0.013458 | 3.97 | 13.84 | 8.62 | 1 | 160.81
| 40 | 61 | 170.98 | 173.27 | 173.27 | 174.11 | 0.013065 | 4.02 | 15.17 | 9.14 | 1 | 162.47
| 40 | 66 | 170.98 | 173.39 | 173.39 | 174.24 | 0.012691 | 4.05 | 16.31 | 9.56 | 0.99 | 162.92
| 40 | 70 | 170.98 | 173.47 | 173.47 | 174.34 | 0.012604 | 4.09 | 17.11 | 9.84 | 0.99 | 165.31
| 41 | 38 | 172.48 | 174.11 | 174.11 | 174.84 | 0.02005 | 3.8 | 10.01 | 6.78 | 1 | 218.51
| 41 | 49 | 172.48 | 174.42 | 174.42 | 175.25 | 0.019308 | 4.03 | 12.16 | 7.93 | 1.04 | 218.53
| 41 | 55 | 172.48 | 174.62 | 174.62 | 175.43 | 0.017439 | 3.97 | 13.87 | 8.63 | 1 | 208.57
| 41 | 61 | 172.48 | 174.78 | 174.78 | 175.6 | 0.016761 | 4 | 15.26 | 9.17 | 0.99 | 208.93
| 41 | 66 | 172.48 | 174.89 | 174.89 | 175.74 | 0.016511 | 4.05 | 16.3 | 9.55 | 0.99 | 211.9
| 41 | 70 | 172.48 | 174.97 | 174.97 | 175.84 | 0.016343 | 4.09 | 17.11 | 9.84 | 0.99 | 214.38
| 42 | 38 | 173.65 | 175.28 | 175.28 | 176.01 | 0.020062 | 3.8 | 10 | 6.78 | 1 | 218.61
| 42 | 49 | 173.65 | 175.6 | 175.6 | 176.42 | 0.018978 | 4 | 12.25 | 7.96 | 1.03 | 215.41
| 42 | 55 | 173.65 | 175.8 | 175.8 | 176.6 | 0.017343 | 3.96 | 13.9 | 8.65 | 1 | 207.61
| 42 | 61 | 173.65 | 175.95 | 175.95 | 176.77 | 0.016769 | 4 | 15.25 | 9.17 | 0.99 | 209
| 42 | 66 | 173.65 | 176.06 | 176.06 | 176.91 | 0.016496 | 4.05 | 16.3 | 9.56 | 0.99 | 211.75
| 42 | 70 | 173.65 | 176.15 | 176.15 | 177.01 | 0.016258 | 4.08 | 17.15 | 9.85 | 0.99 | 213.45
| 43 | 38 | 174.74 | 176.29 | 176.29 | 176.93 | 0.013809 | 3.54 | 10.72 | 8.32 | 1 | 146.89
| 43 | 49 | 174.74 | 176.55 | 176.55 | 177.28 | 0.013629 | 3.8 | 12.89 | 8.78 | 1 | 162.55
| 43 | 55 | 174.74 | 176.68 | 176.68 | 177.46 | 0.013408 | 3.89 | 14.12 | 9.12 | 1 | 167.92
| 43 | 61 | 174.74 | 176.82 | 176.82 | 177.62 | 0.013193 | 3.95 | 15.43 | 9.66 | 1 | 171.06
| 43 | 66 | 174.74 | 176.93 | 176.93 | 177.75 | 0.013052 | 4 | 16.49 | 10.08 | 1 | 173.81
| 43 | 70 | 174.74 | 177.01 | 177.01 | 177.84 | 0.012901 | 4.04 | 17.35 | 10.4 | 1 | 175.42
| 44 | 38 | 175.44 | 176.99 | 176.99 | 177.63 | 0.013872 | 3.55 | 10.7 | 8.32 | 1 | 147.39
| 44 | 49 | 175.44 | 177.25 | 177.25 | 177.98 | 0.013588 | 3.8 | 12.91 | 8.78 | 1 | 162.15
| 44 | 55 | 175.44 | 177.38 | 177.38 | 178.16 | 0.013442 | 3.9 | 14.11 | 9.12 | 1 | 168.24
| 44 | 61 | 175.44 | 177.52 | 177.52 | 178.32 | 0.013248 | 3.96 | 15.41 | 9.66 | 1 | 171.6
| 44 | 66 | 175.44 | 177.63 | 177.63 | 178.45 | 0.013049 | 4 | 16.49 | 10.09 | 1 | 173.71
| 44 | 70 | 175.44 | 177.71 | 177.71 | 178.54 | 0.012955 | 4.04 | 17.32 | 10.4 | 1 | 175.96
| 45 | 38 | 176.86 | 178.41 | 178.41 | 179.05 | 0.013901 | 3.55 | 10.7 | 8.31 | 1 | 147.66
| 45 | 49 | 176.86 | 178.66 | 178.66 | 179.4 | 0.013669 | 3.8 | 12.88 | 8.78 | 1 | 162.93
| 45 | 55 | 176.86 | 178.8 | 178.8 | 179.58 | 0.013411 | 3.89 | 14.12 | 9.12 | 1 | 167.95
| 45 | 61 | 176.86 | 178.94 | 178.94 | 179.74 | 0.013193 | 3.95 | 15.43 | 9.66 | 1 | 171.05
| 45 | 66 | 176.86 | 179.05 | 179.05 | 179.87 | 0.01302 | 4 | 16.5 | 10.08 | 1 | 173.45
| 45 | 70 | 176.86 | 179.13 | 179.13 | 179.96 | 0.012902 | 4.04 | 17.35 | 10.4 | 1 | 175.43
| 46 | 38 | 177.43 | 179.14 | 179.14 | 179.83 | 0.014335 | 3.67 | 10.35 | 7.59 | 1 | 156.38
| 46 | 49 | 177.43 | 179.45 | 179.45 | 180.2 | 0.013684 | 3.82 | 12.81 | 8.54 | 1 | 164.28
| 46 | 55 | 177.43 | 179.6 | 179.6 | 180.37 | 0.013522 | 3.9 | 14.09 | 9.07 | 1 | 168.81
| 46 | 61 | 177.43 | 179.74 | 179.74 | 180.53 | 0.013256 | 3.96 | 15.4 | 9.58 | 1 | 171.76
| 46 | 66 | 177.43 | 179.84 | 179.84 | 180.66 | 0.013116 | 4.01 | 16.44 | 9.97 | 1 | 174.78
| 46 | 70 | 177.43 | 179.93 | 179.93 | 180.76 | 0.012974 | 4.05 | 17.28 | 10.27 | 1 | 176.68
| 47 | 38 | 178.25 | 179.97 | 179.97 | 180.65 | 0.014163 | 3.66 | 10.39 | 7.6 | 1 | 154.9
| 47 | 49 | 178.25 | 180.27 | 180.27 | 181.02 | 0.013704 | 3.83 | 12.8 | 8.54 | 1 | 164.5
| 47 | 55 | 178.25 | 180.42 | 180.42 | 181.19 | 0.013447 | 3.89 | 14.12 | 9.08 | 1 | 168.04
| 47 | 61 | 178.25 | 180.55 | 180.55 | 181.36 | 0.013296 | 3.97 | 15.38 | 9.57 | 1 | 172.22
| 47 | 66 | 178.25 | 180.66 | 180.66 | 181.48 | 0.013129 | 4.02 | 16.43 | 9.96 | 1 | 174.95
| 47 | 70 | 178.25 | 180.74 | 180.74 | 181.58 | 0.012988 | 4.05 | 17.27 | 10.26 | 1 | 176.86
| 48 | 32 | 179.76 | 181.15 | 181.15 | 181.79 | 0.019933 | 3.55 | 9.02 | 7 | 1 | 196.98
| 48 | 40 | 179.76 | 181.37 | 181.37 | 182.1 | 0.01964 | 3.77 | 10.6 | 7.26 | 1 | 215.31
| 48 | 45 | 179.76 | 181.5 | 181.5 | 182.27 | 0.019462 | 3.89 | 11.57 | 7.47 | 1 | 224.64
| 48 | 50 | 179.76 | 181.63 | 181.63 | 182.44 | 0.019304 | 3.98 | 12.57 | 7.8 | 1 | 231.97
| 48 | 54 | 179.76 | 181.73 | 181.73 | 182.56 | 0.019364 | 4.05 | 13.33 | 8.09 | 1.01 | 238.51
| 48 | 58 | 179.76 | 181.83 | 181.83 | 182.68 | 0.019067 | 4.09 | 14.18 | 8.42 | 1.01 | 241.1
| 48.04 | 32 | 180.26 | 181.65 | 181.65 | 182.29 | 0.013616 | 3.55 | 9.01 | 7 | 1 | 134.44
| 48.04 | 40 | 180.26 | 181.87 | 181.87 | 182.6 | 0.013434 | 3.78 | 10.58 | 7.26 | 1 | 147.12
| 48.04 | 45 | 180.26 | 182 | 182 | 182.77 | 0.013319 | 3.9 | 11.55 | 7.47 | 1 | 153.57
| 48.04 | 50 | 180.26 | 182.13 | 182.13 | 182.94 | 0.013127 | 3.98 | 12.57 | 7.79 | 1 | 157.78
| 48.04 | 54 | 180.26 | 182.24 | 182.24 | 183.06 | 0.012943 | 4.02 | 13.43 | 8.13 | 1 | 159.92
| 48.04 | 58 | 180.26 | 182.34 | 182.34 | 183.18 | 0.012827 | 4.07 | 14.25 | 8.44 | 1 | 162.54
| 48.05 | 32 | 180.26 | 181.94 | 181.55 | 182.32 | 0.002036 | 2.72 | 11.78 | 7 | 0.67 | 17.13
| 48.05 | 40 | 180.26 | 182.17 | 181.76 | 182.63 | 0.00226 | 2.99 | 13.4 | 7 | 0.69 | 20.26
| 48.05 | 45 | 180.26 | 182.28 | 181.88 | 182.8 | 0.004393 | 3.22 | 13.99 |  | 0.08 | 26.75
| 48.05 | 50 | 180.26 | 182.31 | 181.99 | 182.96 | 0.005467 | 3.58 | 13.97 |  | 0.08 | 33.15
| 48.05 | 54 | 180.26 | 182.32 | 182.08 | 183.08 | 0.006389 | 3.87 | 13.97 |  | 0.09 | 38.71
| 48.05 | 58 | 180.26 | 182.32 | 182.18 | 183.2 | 0.007383 | 4.15 | 13.97 |  | 0.1 | 44.69
| 48.09 | 32 | 180.29 | 181.94 | 181.58 | 182.33 | 0.002154 | 2.77 | 11.54 | 7 | 0.69 | 17.93
| 48.09 | 40 | 180.29 | 182.17 | 181.79 | 182.64 | 0.002361 | 3.04 | 13.18 | 7 | 0.71 | 21
| 48.09 | 45 | 180.29 | 182.29 | 181.91 | 182.82 | 0.004382 | 3.22 | 14 |  | 0.08 | 26.72
| 48.09 | 50 | 180.29 | 182.33 | 182.03 | 182.98 | 0.005459 | 3.58 | 13.98 |  | 0.08 | 33.13
| 48.09 | 54 | 180.29 | 182.34 | 182.11 | 183.1 | 0.006386 | 3.87 | 13.97 |  | 0.09 | 38.7
| 48.09 | 58 | 180.29 | 182.35 | 182.2 | 183.23 | 0.007385 | 4.15 | 13.97 |  | 0.1 | 44.7
| 48.1 | 32 | 180.29 | 181.91 | 181.68 | 182.35 | 0.007714 | 2.92 | 10.97 | 7.71 | 0.78 | 86.75
| 48.1 | 40 | 180.29 | 182.17 | 181.89 | 182.65 | 0.007674 | 3.07 | 13.04 | 8.57 | 0.79 | 91.59
| 48.1 | 45 | 180.29 | 182.33 | 182.02 | 182.83 | 0.007454 | 3.1 | 14.5 | 9.39 | 0.8 | 89.57
| 48.1 | 50 | 180.29 | 182.53 | 182.16 | 183.01 | 0.006747 | 3.04 | 16.44 | 10.38 | 0.77 | 82.5
| 48.1 | 54 | 180.29 | 182.68 | 182.26 | 183.14 | 0.006282 | 3 | 18.02 | 11.12 | 0.75 | 78.19
| 48.1 | 58 | 180.29 | 182.84 | 182.36 | 183.28 | 0.005661 | 2.91 | 19.91 | 11.95 | 0.72 | 72.13
| 49 | 32 | 180.61 | 182.22 | 182 | 182.66 | 0.007915 | 2.94 | 10.88 | 7.7 | 0.79 | 88.49
| 49 | 40 | 180.61 | 182.47 | 182.2 | 182.96 | 0.007906 | 3.1 | 12.88 | 8.47 | 0.8 | 94.36
| 49 | 45 | 180.61 | 182.63 | 182.34 | 183.14 | 0.007785 | 3.16 | 14.25 | 9.25 | 0.81 | 93.42
| 49 | 50 | 180.61 | 182.79 | 182.47 | 183.3 | 0.007441 | 3.16 | 15.8 | 10.06 | 0.81 | 90.44
| 49 | 54 | 180.61 | 182.91 | 182.57 | 183.43 | 0.00717 | 3.16 | 17.07 | 10.68 | 0.8 | 88.31
| 49 | 58 | 180.61 | 183.04 | 182.68 | 183.55 | 0.006744 | 3.13 | 18.54 | 11.35 | 0.78 | 84.52
| 50 | 29 | 181.32 | 182.64 | 182.63 | 183.21 | 0.012393 | 3.33 | 8.71 | 7.36 | 0.98 | 119.27
| 50 | 37 | 181.32 | 182.86 | 182.84 | 183.51 | 0.012193 | 3.57 | 10.35 | 7.62 | 0.98 | 131.97
| 50 | 41 | 181.32 | 183 | 182.95 | 183.66 | 0.011316 | 3.59 | 11.41 | 7.78 | 0.95 | 130.55
| 50 | 46 | 181.32 | 183.13 | 183.07 | 183.83 | 0.011369 | 3.69 | 12.46 | 8.2 | 0.96 | 136.15
| 50 | 50 | 181.32 | 183.23 | 183.18 | 183.95 | 0.011402 | 3.76 | 13.29 | 8.55 | 0.96 | 140.11
| 50 | 53 | 181.32 | 183.34 | 183.26 | 184.05 | 0.010697 | 3.71 | 14.27 | 8.95 | 0.94 | 135.31
| 50.2 | 29 | 181.64 | 182.93 | 182.93 | 183.5 | 0.012611 | 3.33 | 8.7 | 7.65 | 1 | 119.84
| 50.2 | 37 | 181.64 | 183.15 | 183.15 | 183.8 | 0.012383 | 3.56 | 10.4 | 8.08 | 1 | 131.54
| 50.2 | 41 | 181.64 | 183.26 | 183.26 | 183.93 | 0.01222 | 3.64 | 11.26 | 8.34 | 1 | 135.74
| 50.2 | 46 | 181.64 | 183.38 | 183.38 | 184.09 | 0.012077 | 3.74 | 12.3 | 8.65 | 1 | 140.88
| 50.2 | 50 | 181.64 | 183.47 | 183.47 | 184.21 | 0.011922 | 3.81 | 13.14 | 8.89 | 1 | 144.19
| 50.2 | 53 | 181.64 | 183.54 | 183.54 | 184.3 | 0.011804 | 3.85 | 13.76 | 9.06 | 1 | 146.44
| 50.22 | 29 | 182.64 | 183.81 | 183.81 | 184.28 | 0.011699 | 3.04 | 9.54 | 10.18 | 1 | 94.77
| 50.22 | 37 | 182.64 | 183.99 | 183.99 | 184.53 | 0.011214 | 3.22 | 11.5 | 10.84 | 1 | 100.31
| 50.22 | 41 | 182.64 | 184.1 | 184.1 | 184.64 | 0.010494 | 3.24 | 12.67 | 11.87 | 1 | 94.19
| 50.22 | 46 | 182.64 | 184.19 | 184.19 | 184.78 | 0.010257 | 3.33 | 13.8 | 11.95 | 0.99 | 98.76
| 50.22 | 50 | 182.64 | 184.26 | 184.26 | 184.88 | 0.010265 | 3.43 | 14.6 | 12.01 | 0.99 | 103.41
| 50.22 | 53 | 182.64 | 184.31 | 184.31 | 184.95 | 0.010113 | 3.47 | 15.26 | 12.05 | 0.99 | 105.55
| 51 | 29 | 183.13 | 184.69 | 184.69 | 185.16 | 0.010138 | 2.98 | 9.73 | 9.7 | 0.95 | 81.71
| 51 | 37 | 183.13 | 184.86 | 184.86 | 185.41 | 0.010553 | 3.25 | 11.39 | 9.95 | 0.97 | 95.7
| 51 | 41 | 183.13 | 184.94 | 184.94 | 185.53 | 0.01066 | 3.36 | 12.19 | 10.07 | 0.98 | 101.6
| 51 | 46 | 183.13 | 185.04 | 185.04 | 185.67 | 0.01069 | 3.49 | 13.18 | 10.22 | 0.98 | 107.84
| 51 | 50 | 183.13 | 185.12 | 185.12 | 185.77 | 0.010699 | 3.58 | 13.96 | 10.33 | 0.98 | 112.42
| 51 | 53 | 183.13 | 185.17 | 185.17 | 185.85 | 0.01076 | 3.66 | 14.5 | 10.41 | 0.99 | 116.15
| 52 | 29 | 184.22 | 185.84 | 185.84 | 186.65 | 0.018769 | 3.99 | 7.28 | 4.5 | 1 | 173.16
| 52 | 37 | 184.22 | 186.12 | 186.12 | 187.07 | 0.019517 | 4.32 | 8.56 | 4.5 | 1 | 197.34
| 52 | 41 | 184.22 | 186.59 | 186.59 | 187.15 | 0.009412 | 3.15 | 13.02 | 11.04 | 0.93 | 77.42
| 52 | 46 | 184.22 | 186.7 | 186.7 | 187.28 | 0.009466 | 3.25 | 14.16 | 11.18 | 0.92 | 83.18
| 52 | 50 | 184.22 | 186.77 | 186.77 | 187.37 | 0.009574 | 3.34 | 14.98 | 11.29 | 0.93 | 87.88
| 52 | 53 | 184.22 | 186.82 | 186.82 | 187.45 | 0.0097 | 3.41 | 15.54 | 11.36 | 0.93 | 91.6
| 52.14 | 29 | 184.5 | 186.66 | 185.44 | 186.75 | 0.001052 | 1.31 | 22.08 | 10.73 | 0.29 | 15.26
| 52.14 | 37 | 184.5 | 187.09 | 185.6 | 187.18 | 0.00093 | 1.38 | 26.79 | 11.34 | 0.29 | 15.17
| 52.14 | 41 | 184.5 | 187.1 | 185.68 | 187.22 | 0.001124 | 1.52 | 26.93 | 11.35 | 0.32 | 18.39
| 52.14 | 46 | 184.5 | 187.21 | 185.77 | 187.35 | 0.001218 | 1.63 | 28.25 | 11.52 | 0.33 | 20.51
| 52.14 | 50 | 184.5 | 187.3 | 185.85 | 187.45 | 0.00129 | 1.71 | 29.27 | 11.64 | 0.34 | 22.17
| 52.14 | 53 | 184.5 | 187.37 | 185.9 | 187.53 | 0.00134 | 1.77 | 30.02 | 11.74 | 0.35 | 23.39
| 52.15 | 29 | 184.5 | 186.58 | 185.52 | 186.79 | 0.003446 | 2 | 14.52 | 13.51 | 0.05 | 11.62
| 52.15 | 37 | 184.5 | 187.04 | 185.7 | 187.21 | 0.002022 | 1.77 | 20.92 | 14.17 | 0.04 | 9.54
| 52.15 | 41 | 184.5 | 187.04 | 185.78 | 187.25 | 0.00248 | 1.96 | 20.93 | 14.17 | 0.05 | 11.71
| 52.15 | 46 | 184.5 | 187.16 | 185.89 | 187.38 | 0.00249 | 2.04 | 22.6 | 14.34 | 0.05 | 12.6
| 52.15 | 50 | 184.5 | 187.25 | 185.96 | 187.48 | 0.002495 | 2.09 | 23.89 | 14.47 | 0.05 | 13.27
| 52.15 | 53 | 184.5 | 187.31 | 186.65 | 187.55 | 0.002497 | 2.13 | 24.84 | 14.56 | 0.05 | 13.75
| 52.3 | 29 | 184.7 | 186.6 | 185.72 | 186.84 | 0.002825 | 2.15 | 13.5 |  | 0.05 | 13.08
| 52.3 | 37 | 184.7 | 187.04 | 185.9 | 187.26 | 0.003078 | 2.04 | 18.09 | 13.88 | 0.05 | 12.72
| 52.3 | 41 | 184.7 | 187.04 | 185.98 | 187.31 | 0.003776 | 2.27 | 18.1 | 13.88 | 0.05 | 15.61
| 52.3 | 46 | 184.7 | 187.15 | 186.09 | 187.45 | 0.003713 | 2.33 | 19.72 | 14.05 | 0.05 | 16.6
| 52.3 | 50 | 184.7 | 187.24 | 186.16 | 187.55 | 0.003663 | 2.38 | 20.98 | 14.18 | 0.06 | 17.33
| 52.3 | 53 | 184.7 | 187.31 | 186.85 | 187.62 | 0.003624 | 2.42 | 21.9 | 14.27 | 0.06 | 17.83
| 52.31 | 29 | 184.7 | 186.76 | 185.64 | 186.86 | 0.001233 | 1.38 | 21.02 | 10.58 | 0.31 | 17.33
| 52.31 | 37 | 184.7 | 187.17 | 185.8 | 187.28 | 0.001091 | 1.45 | 25.46 | 11.17 | 0.31 | 17.26
| 52.31 | 41 | 184.7 | 187.2 | 185.88 | 187.33 | 0.001278 | 1.59 | 25.84 | 11.22 | 0.33 | 20.4
| 52.31 | 46 | 184.7 | 187.31 | 185.97 | 187.46 | 0.001383 | 1.7 | 27.12 | 11.38 | 0.35 | 22.72
| 52.31 | 50 | 184.7 | 187.4 | 186.05 | 187.57 | 0.001463 | 1.78 | 28.11 | 11.5 | 0.36 | 24.55
| 52.31 | 53 | 184.7 | 187.46 | 186.1 | 187.64 | 0.00152 | 1.84 | 28.82 | 11.59 | 0.37 | 25.89
| 53 | 29 | 185.16 | 186.73 | 186.73 | 187.38 | 0.014162 | 3.58 | 8.11 | 6.23 | 1 | 137.16
| 53 | 37 | 185.16 | 187.01 | 187.01 | 187.71 | 0.013591 | 3.71 | 9.98 | 7.13 | 1 | 143.35
| 53 | 41 | 185.16 | 187.28 | 187.28 | 187.85 | 0.009459 | 3.25 | 12.62 | 12.5 | 1.03 | 78.12
| 53 | 46 | 185.16 | 187.4 | 187.4 | 187.98 | 0.008925 | 3.26 | 14.11 | 12.5 | 0.98 | 81.14
| 53 | 50 | 185.16 | 187.48 | 187.48 | 188.08 | 0.008749 | 3.31 | 15.12 | 12.5 | 0.96 | 84.31
| 53 | 53 | 185.16 | 187.53 | 187.53 | 188.15 | 0.008731 | 3.36 | 15.77 | 12.5 | 0.95 | 87.2
| 53.38 | 29 | 186.12 | 187.53 | 187.53 | 188.24 | 0.016605 | 3.73 | 7.77 | 5.5 | 1 | 152.04
| 53.38 | 37 | 186.12 | 187.79 | 187.79 | 188.62 | 0.016864 | 4.03 | 9.17 | 5.5 | 1 | 171.69
| 53.38 | 41 | 186.12 | 188.21 | 188.21 | 188.78 | 0.009523 | 3.2 | 12.81 | 12.5 | 1.01 | 71.77
| 53.38 | 46 | 186.12 | 188.34 | 188.34 | 188.91 | 0.008914 | 3.17 | 14.5 | 12.5 | 0.94 | 74.81
| 53.38 | 50 | 186.12 | 188.42 | 188.42 | 189 | 0.008927 | 3.23 | 15.46 | 12.5 | 0.93 | 79.15
| 53.38 | 53 | 186.12 | 188.47 | 188.47 | 189.07 | 0.009023 | 3.3 | 16.08 | 12.5 | 0.93 | 82.75
| 53.39 | 29 | 186.12 | 187.64 | 187.54 | 188.27 | 0.027248 | 3.52 | 8.25 |  | 0.08 | 157.45
| 53.39 | 37 | 186.12 | 188.38 | 188.38 | 188.83 | 0.023704 | 2.93 | 12.65 | 14 | 0.07 | 101.63
| 53.39 | 41 | 186.12 | 188.43 | 188.43 | 188.92 | 0.024572 | 3.08 | 13.33 | 14 | 0.07 | 110.66
| 53.39 | 46 | 186.12 | 188.5 | 188.5 | 189.04 | 0.024488 | 3.21 | 14.31 | 14 | 0.07 | 117.81
| 53.39 | 50 | 186.12 | 188.55 | 188.55 | 189.13 | 0.024599 | 3.33 | 15.02 | 14 | 0.08 | 123.78
| 53.39 | 53 | 186.12 | 188.59 | 188.59 | 189.2 | 0.024649 | 3.41 | 15.54 | 14 | 0.08 | 127.99
| 53.43 | 29 | 186.2 | 188.31 | 188.31 | 188.69 | 0.023195 | 2.69 | 10.78 | 14 | 0.06 | 85.66
| 53.43 | 37 | 186.2 | 188.56 | 188.44 | 188.91 | 0.016012 | 2.6 | 14.2 | 14 | 0.06 | 76.62
| 53.43 | 41 | 186.2 | 188.62 | 188.5 | 189.01 | 0.0162 | 2.72 | 15.05 | 14 | 0.06 | 81.81
| 53.43 | 46 | 186.2 | 188.68 | 188.57 | 189.13 | 0.016574 | 2.87 | 16.01 | 14 | 0.07 | 88.59
| 53.43 | 50 | 186.2 | 188.74 | 188.62 | 189.22 | 0.016479 | 2.97 | 16.84 | 14 | 0.07 | 92.29
| 53.43 | 53 | 186.2 | 188.78 | 188.66 | 189.29 | 0.016544 | 3.05 | 17.4 | 14 | 0.07 | 95.5
| 53.44 | 29 | 186.2 | 188.53 | 187.61 | 188.72 | 0.002836 | 1.84 | 15.8 | 12.5 | 0.52 | 25.61
| 53.44 | 37 | 186.2 | 188.7 | 187.87 | 188.93 | 0.003248 | 2.06 | 17.94 | 12.5 | 0.55 | 32.66
| 53.44 | 41 | 186.2 | 188.77 | 188.29 | 189.03 | 0.003448 | 2.17 | 18.88 | 12.5 | 0.56 | 36.18
| 53.44 | 46 | 186.2 | 188.87 | 188.42 | 189.15 | 0.003665 | 2.3 | 20.02 | 12.5 | 0.58 | 40.35
| 53.44 | 50 | 186.2 | 188.94 | 188.5 | 189.24 | 0.00381 | 2.39 | 20.91 | 12.5 | 0.59 | 43.47
| 53.44 | 53 | 186.2 | 189 | 188.55 | 189.31 | 0.003861 | 2.45 | 21.65 | 12.5 | 0.59 | 45.31
| 53.49 | 29 | 186.35 | 188.47 | 187.77 | 188.77 | 0.004944 | 2.32 | 12.48 | 12.5 | 0.74 | 36.14
| 53.49 | 37 | 186.35 | 188.63 | 188.02 | 189 | 0.005796 | 2.57 | 14.42 | 12.5 | 0.76 | 48.07
| 53.49 | 41 | 186.35 | 188.7 | 188.13 | 189.1 | 0.006139 | 2.68 | 15.3 | 12.5 | 0.77 | 53.57
| 53.49 | 46 | 186.35 | 188.78 | 188.28 | 189.22 | 0.006449 | 2.81 | 16.39 | 12.5 | 0.78 | 59.68
| 53.49 | 50 | 186.35 | 188.85 | 188.71 | 189.32 | 0.006615 | 2.89 | 17.27 | 12.5 | 0.79 | 63.98
| 53.49 | 53 | 186.35 | 188.91 | 188.76 | 189.39 | 0.006586 | 2.94 | 18.04 | 12.5 | 0.78 | 66.08
| 54 | 29 | 186.35 | 188.25 | 187.82 | 188.87 | 0.007314 | 3.49 | 8.32 |  | 0.08 | 34.29
| 54 | 37 | 186.35 | 188.72 | 188.72 | 189.17 | 0.006415 | 2.77 | 13.33 | 13.7 | 0.06 | 26.34
| 54 | 41 | 186.35 | 188.79 | 188.79 | 189.27 | 0.006575 | 2.87 | 14.29 | 13.7 | 0.07 | 28.81
| 54 | 46 | 186.35 | 188.87 | 188.87 | 189.38 | 0.006733 | 2.98 | 15.43 | 13.7 | 0.07 | 31.69
| 54 | 50 | 186.35 | 188.93 | 188.93 | 189.47 | 0.006848 | 3.07 | 16.29 | 13.7 | 0.07 | 33.89
| 54 | 53 | 186.35 | 188.97 | 188.97 | 189.53 | 0.0071 | 3.16 | 16.76 | 13.7 | 0.07 | 36.08
| 54.05 | 29 | 186.47 | 188.29 | 187.94 | 188.91 | 0.00731 | 3.49 | 8.32 |  | 0.08 | 34.28
| 54.05 | 37 | 186.47 | 188.84 | 188.84 | 189.29 | 0.006412 | 2.77 | 13.34 | 13.7 | 0.06 | 26.35
| 54.05 | 41 | 186.47 | 188.9 | 188.9 | 189.39 | 0.006615 | 2.88 | 14.26 | 13.7 | 0.07 | 28.94
| 54.05 | 46 | 186.47 | 188.99 | 188.99 | 189.5 | 0.006772 | 2.99 | 15.4 | 13.7 | 0.07 | 31.82
| 54.05 | 50 | 186.47 | 189.05 | 189.05 | 189.59 | 0.006872 | 3.07 | 16.27 | 13.7 | 0.07 | 33.98
| 54.05 | 53 | 186.47 | 189.09 | 189.09 | 189.65 | 0.006978 | 3.14 | 16.86 | 13.7 | 0.07 | 35.68
| 54.06 | 29 | 186.47 | 188.71 | 187.89 | 188.95 | 0.003844 | 2.08 | 13.97 | 12.5 | 0.63 | 31.03
| 54.06 | 37 | 186.47 | 189.11 | 188.14 | 189.32 | 0.002752 | 1.94 | 19.05 | 12.5 | 0.5 | 28.9
| 54.06 | 41 | 186.47 | 189.19 | 188.25 | 189.42 | 0.002945 | 2.05 | 19.98 | 12.5 | 0.52 | 32.17
| 54.06 | 46 | 186.47 | 189.28 | 188.4 | 189.53 | 0.003179 | 2.18 | 21.06 | 12.5 | 0.54 | 36.26
| 54.06 | 50 | 186.47 | 189.34 | 188.83 | 189.62 | 0.00336 | 2.29 | 21.88 | 12.5 | 0.55 | 39.52
| 54.06 | 53 | 186.47 | 189.39 | 188.88 | 189.68 | 0.003487 | 2.36 | 22.47 | 12.5 | 0.56 | 41.91
| 55 | 29 | 187.55 | 189.43 | 189.43 | 189.87 | 0.008372 | 2.81 | 10.34 | 12.5 | 0.98 | 55.09
| 55 | 37 | 187.55 | 189.62 | 189.62 | 190.1 | 0.008124 | 2.92 | 12.69 | 12.5 | 0.92 | 64.07
| 55 | 41 | 187.55 | 189.69 | 189.69 | 190.2 | 0.008307 | 3.02 | 13.57 | 12.5 | 0.93 | 69.43
| 55 | 46 | 187.55 | 189.77 | 189.77 | 190.32 | 0.008474 | 3.15 | 14.63 | 12.5 | 0.93 | 75.52
| 55 | 50 | 187.55 | 189.84 | 189.84 | 190.41 | 0.008601 | 3.24 | 15.42 | 12.5 | 0.93 | 80.19
| 55 | 53 | 187.55 | 189.89 | 189.89 | 190.48 | 0.008641 | 3.31 | 16.03 | 12.5 | 0.93 | 83.23
| 55.09 | 29 | 188.05 | 189.93 | 189.93 | 190.38 | 0.008365 | 2.8 | 10.34 | 12.5 | 0.98 | 55.03
| 55.09 | 37 | 188.05 | 190.12 | 190.12 | 190.6 | 0.008111 | 2.91 | 12.7 | 12.5 | 0.92 | 63.97
| 55.09 | 41 | 188.05 | 190.19 | 190.19 | 190.7 | 0.008288 | 3.02 | 13.59 | 12.5 | 0.92 | 69.29
| 55.09 | 46 | 188.05 | 190.28 | 190.28 | 190.82 | 0.008451 | 3.14 | 14.64 | 12.5 | 0.93 | 75.35
| 55.09 | 50 | 188.05 | 190.34 | 190.34 | 190.91 | 0.008567 | 3.24 | 15.44 | 12.5 | 0.93 | 79.94
| 55.09 | 53 | 188.05 | 190.38 | 190.38 | 190.98 | 0.008727 | 3.32 | 15.98 | 12.5 | 0.94 | 83.79
| 55.1 | 29 | 188.05 | 190.41 | 190.41 | 190.8 | 0.006284 | 2.55 | 11.37 | 13.2 | 0.06 | 24.01
| 55.1 | 37 | 188.05 | 190.55 | 190.55 | 191 | 0.00674 | 2.78 | 13.31 | 13.2 | 0.06 | 29.84
| 55.1 | 41 | 188.05 | 190.62 | 190.62 | 191.1 | 0.006985 | 2.9 | 14.15 | 13.2 | 0.07 | 32.73
| 55.1 | 46 | 188.05 | 190.7 | 190.7 | 191.21 | 0.007183 | 3.03 | 15.19 | 13.2 | 0.07 | 35.94
| 55.1 | 50 | 188.05 | 190.75 | 190.75 | 191.3 | 0.007399 | 3.14 | 15.93 | 13.2 | 0.07 | 38.68
| 55.1 | 53 | 188.05 | 190.8 | 190.8 | 191.36 | 0.007453 | 3.2 | 16.54 | 13.2 | 0.07 | 40.33
| 55.17 | 29 | 188.15 | 190.51 | 190.51 | 190.9 | 0.006284 | 2.55 | 11.37 | 13.2 | 0.06 | 24.01
| 55.17 | 37 | 188.15 | 190.65 | 190.65 | 191.1 | 0.00674 | 2.78 | 13.31 | 13.2 | 0.06 | 29.84
| 55.17 | 41 | 188.15 | 190.72 | 190.72 | 191.2 | 0.006985 | 2.9 | 14.15 | 13.2 | 0.07 | 32.73
| 55.17 | 46 | 188.15 | 190.8 | 190.8 | 191.31 | 0.007183 | 3.03 | 15.19 | 13.2 | 0.07 | 35.94
| 55.17 | 50 | 188.15 | 190.85 | 190.85 | 191.4 | 0.007399 | 3.14 | 15.93 | 13.2 | 0.07 | 38.68
| 55.17 | 53 | 188.15 | 190.9 | 190.9 | 191.46 | 0.007453 | 3.2 | 16.54 | 13.2 | 0.07 | 40.33
| 55.18 | 29 | 188.15 | 190.77 | 189.95 | 190.93 | 0.001969 | 1.72 | 16.87 | 12.5 | 0.47 | 20.15
| 55.18 | 37 | 188.15 | 190.93 | 190.15 | 191.13 | 0.002435 | 1.97 | 18.76 | 12.5 | 0.51 | 27.2
| 55.18 | 41 | 188.15 | 190.99 | 190.24 | 191.22 | 0.00266 | 2.09 | 19.59 | 12.5 | 0.53 | 30.77
| 55.18 | 46 | 188.15 | 191.07 | 190.34 | 191.34 | 0.002907 | 2.23 | 20.61 | 12.5 | 0.55 | 35.05
| 55.18 | 50 | 188.15 | 191.14 | 190.42 | 191.43 | 0.003088 | 2.34 | 21.41 | 12.5 | 0.57 | 38.37
| 55.18 | 53 | 188.15 | 191.18 | 190.48 | 191.49 | 0.00322 | 2.41 | 21.98 | 12.5 | 0.58 | 40.86
| 56 | 29 | 188.61 | 190.8 | 190.41 | 191.07 | 0.004369 | 2.28 | 12.75 | 9.01 | 0.61 | 45.37
| 56 | 37 | 188.61 | 190.95 | 190.61 | 191.3 | 0.005302 | 2.62 | 14.12 | 9.15 | 0.67 | 59.24
| 56 | 41 | 188.61 | 191.01 | 190.7 | 191.41 | 0.005818 | 2.79 | 14.69 | 9.21 | 0.71 | 66.81
| 56 | 46 | 188.61 | 191.09 | 190.8 | 191.55 | 0.006343 | 2.98 | 15.44 | 9.29 | 0.74 | 75.42
| 56 | 50 | 188.61 | 191.15 | 190.88 | 191.65 | 0.006785 | 3.13 | 15.98 | 9.34 | 0.76 | 82.61
| 56 | 53 | 188.61 | 191.19 | 190.94 | 191.73 | 0.0071 | 3.24 | 16.38 | 9.38 | 0.78 | 87.92
| 57 | 29 | 189.77 | 191.53 | 191.53 | 191.93 | 0.007913 | 2.67 | 10.87 | 12.5 | 0.91 | 55.59
| 57 | 37 | 189.77 | 191.68 | 191.68 | 192.15 | 0.008323 | 2.91 | 12.7 | 12.5 | 0.92 | 67
| 57 | 41 | 189.77 | 191.74 | 191.74 | 192.24 | 0.008566 | 3.04 | 13.49 | 12.5 | 0.93 | 72.68
| 57 | 46 | 189.77 | 191.83 | 191.83 | 192.36 | 0.00865 | 3.16 | 14.54 | 12.5 | 0.94 | 78.24
| 57 | 50 | 189.77 | 191.89 | 191.89 | 192.46 | 0.008793 | 3.27 | 15.29 | 12.5 | 0.94 | 83.01
| 57 | 53 | 189.77 | 191.93 | 191.93 | 192.53 | 0.008887 | 3.35 | 15.84 | 12.5 | 0.95 | 86.43
| 57.36 | 29 | 191.12 | 192.88 | 192.88 | 193.29 | 0.008045 | 2.69 | 10.8 | 12.5 | 0.92 | 56.17
| 57.36 | 37 | 191.12 | 193.03 | 193.03 | 193.5 | 0.00835 | 2.92 | 12.68 | 12.5 | 0.92 | 67.12
| 57.36 | 41 | 191.12 | 193.1 | 193.1 | 193.6 | 0.008443 | 3.02 | 13.56 | 12.5 | 0.93 | 71.91
| 57.36 | 46 | 191.12 | 193.18 | 193.18 | 193.72 | 0.008693 | 3.17 | 14.51 | 12.5 | 0.94 | 78.49
| 57.36 | 50 | 191.12 | 193.24 | 193.24 | 193.81 | 0.008781 | 3.27 | 15.3 | 12.5 | 0.94 | 82.91
| 57.36 | 53 | 191.12 | 193.29 | 193.29 | 193.88 | 0.008872 | 3.34 | 15.85 | 12.5 | 0.95 | 86.3
| 58 | 16 | 191.54 | 193.16 | 192.69 | 193.4 | 0.005022 | 2.13 | 7.52 | 5.71 | 0.59 | 46.9
| 58 | 20 | 191.54 | 193.33 | 192.87 | 193.61 | 0.005545 | 2.36 | 8.48 | 5.9 | 0.63 | 55.47
| 58 | 23 | 191.54 | 193.36 | 193 | 193.72 | 0.006935 | 2.66 | 8.64 | 5.93 | 0.7 | 70.13
| 58 | 25 | 191.54 | 193.48 | 193.08 | 193.84 | 0.006491 | 2.67 | 9.37 | 6.07 | 0.69 | 68.66
| 58 | 27 | 191.54 | 193.55 | 193.16 | 193.94 | 0.006651 | 2.76 | 9.8 | 6.15 | 0.7 | 72.12
| 58 | 29 | 191.54 | 193.57 | 193.23 | 194.01 | 0.007368 | 2.92 | 9.94 | 6.17 | 0.73 | 80.51
| 58.49 | 16 | 192.35 | 193.23 | 193.2 | 193.63 | 0.002922 | 2.81 | 5.69 | 6.5 | 0.96 | 19.76
| 58.49 | 20 | 192.35 | 193.4 | 193.34 | 193.84 | 0.002653 | 2.94 | 6.8 | 6.5 | 0.92 | 20.6
| 58.49 | 23 | 192.35 | 193.45 | 193.44 | 193.98 | 0.003037 | 3.22 | 7.14 | 6.5 | 0.98 | 24.45
| 58.49 | 25 | 192.35 | 193.56 | 193.5 | 194.08 | 0.002684 | 3.18 | 7.87 | 6.5 | 0.92 | 23.22
| 58.49 | 27 | 192.35 | 193.63 | 193.56 | 194.17 | 0.002632 | 3.24 | 8.34 | 6.5 | 0.91 | 23.75
| 58.49 | 29 | 192.35 | 193.67 | 193.62 | 194.25 | 0.002802 | 3.38 | 8.57 | 6.5 | 0.94 | 25.78
| 59 | 16 | 192.35 | 193.23 | 193.23 | 193.67 | 0.004183 | 2.93 | 5.45 | 6.2 | 1 | 23.02
| 59 | 20 | 192.35 | 193.37 | 193.37 | 193.88 | 0.004316 | 3.17 | 6.32 | 6.2 | 1 | 26.02
| 59 | 23 | 192.35 | 193.47 | 193.47 | 194.03 | 0.004373 | 3.31 | 6.95 | 6.2 | 1 | 27.89
| 59 | 25 | 192.35 | 193.53 | 193.53 | 194.13 | 0.004454 | 3.41 | 7.33 | 6.2 | 1 | 29.3
| 59 | 27 | 192.35 | 193.6 | 193.6 | 194.22 | 0.004481 | 3.49 | 7.74 | 6.2 | 1 | 30.38
| 59 | 29 | 192.35 | 193.66 | 193.66 | 194.31 | 0.004562 | 3.58 | 8.1 | 6.2 | 1 | 31.72
| 59.06 | 16 | 192.55 | 193.43 | 193.43 | 193.87 | 0.004183 | 2.93 | 5.45 | 6.2 | 1 | 23.02
| 59.06 | 20 | 192.55 | 193.57 | 193.57 | 194.08 | 0.004316 | 3.17 | 6.32 | 6.2 | 1 | 26.02
| 59.06 | 23 | 192.55 | 193.67 | 193.67 | 194.23 | 0.004373 | 3.31 | 6.95 | 6.2 | 1 | 27.9
| 59.06 | 25 | 192.55 | 193.73 | 193.73 | 194.33 | 0.004454 | 3.41 | 7.33 | 6.2 | 1 | 29.3
| 59.06 | 27 | 192.55 | 193.8 | 193.8 | 194.42 | 0.004482 | 3.49 | 7.74 | 6.2 | 1 | 30.38
| 59.06 | 29 | 192.55 | 193.86 | 193.86 | 194.51 | 0.004562 | 3.58 | 8.1 | 6.2 | 1 | 31.72
| 59.07 | 16 | 192.55 | 193.62 | 193.4 | 193.89 | 0.001592 | 2.3 | 6.95 | 6.5 | 0.71 | 12.57
| 59.07 | 20 | 192.55 | 193.78 | 193.54 | 194.1 | 0.00164 | 2.5 | 7.99 | 6.5 | 0.72 | 14.35
| 59.07 | 23 | 192.55 | 193.91 | 193.64 | 194.25 | 0.001624 | 2.61 | 8.82 | 6.5 | 0.72 | 15.24
| 59.07 | 25 | 192.55 | 193.99 | 193.7 | 194.35 | 0.001625 | 2.68 | 9.33 | 6.5 | 0.71 | 15.86
| 59.07 | 27 | 192.55 | 194.06 | 193.76 | 194.45 | 0.001632 | 2.75 | 9.82 | 6.5 | 0.71 | 16.5
| 59.07 | 29 | 192.55 | 194.14 | 193.82 | 194.54 | 0.001631 | 2.81 | 10.32 | 6.5 | 0.71 | 17.06
| 60 | 16 | 193.91 | 195.15 | 195.15 | 195.7 | 0.02388 | 3.31 | 4.84 | 4.33 | 1 | 185.51
| 60 | 20 | 193.91 | 195.33 | 195.33 | 195.97 | 0.02437 | 3.55 | 5.63 | 4.45 | 1.01 | 207.43
| 60 | 23 | 193.91 | 195.47 | 195.47 | 196.16 | 0.023961 | 3.67 | 6.27 | 4.54 | 1 | 216.98
| 60 | 25 | 193.91 | 195.55 | 195.55 | 196.27 | 0.024091 | 3.76 | 6.65 | 4.6 | 1 | 225.52
| 60 | 27 | 193.91 | 195.63 | 195.63 | 196.39 | 0.024147 | 3.84 | 7.02 | 4.65 | 1 | 233.13
| 60 | 29 | 193.91 | 195.71 | 195.71 | 196.5 | 0.024223 | 3.92 | 7.39 | 4.7 | 1 | 240.53
| 61 | 16 | 194.61 | 196.2 | 196.01 | 196.53 | 0.012026 | 2.52 | 6.34 | 5.96 | 0.78 | 104.19
| 61 | 20 | 194.61 | 196.42 | 196.18 | 196.76 | 0.011177 | 2.6 | 7.69 | 6.49 | 0.76 | 107.03
| 61 | 23 | 194.61 | 196.56 | 196.3 | 196.92 | 0.01063 | 2.67 | 8.63 | 6.6 | 0.74 | 109.69
| 61 | 25 | 194.61 | 196.66 | 196.38 | 197.03 | 0.010255 | 2.7 | 9.26 | 6.67 | 0.73 | 110.7
| 61 | 27 | 194.61 | 196.75 | 196.44 | 197.13 | 0.009954 | 2.73 | 9.88 | 6.75 | 0.72 | 111.88
| 61 | 29 | 194.61 | 196.84 | 196.5 | 197.23 | 0.00969 | 2.76 | 10.5 | 6.82 | 0.71 | 113
| 62 | 16 | 197.68 | 199.13 | 199.13 | 199.64 | 0.016049 | 3.16 | 5.06 | 4.99 | 1 | 128.34
| 62 | 20 | 197.68 | 199.3 | 199.3 | 199.88 | 0.015945 | 3.36 | 5.96 | 5.19 | 1 | 140.38
| 62 | 23 | 197.68 | 199.42 | 199.42 | 200.04 | 0.015892 | 3.49 | 6.59 | 5.28 | 1 | 148.69
| 62 | 25 | 197.68 | 199.5 | 199.5 | 200.15 | 0.015887 | 3.57 | 7 | 5.33 | 1 | 154
| 62 | 27 | 197.68 | 199.57 | 199.57 | 200.25 | 0.016011 | 3.66 | 7.37 | 5.39 | 1 | 160.02
| 62 | 29 | 197.68 | 199.64 | 199.64 | 200.35 | 0.016171 | 3.75 | 7.74 | 5.44 | 1 | 166.13
| 63 | 16 | 205.71 | 207.1 | 207.1 | 207.6 | 0.015839 | 3.15 | 5.08 | 5.03 | 1 | 127.18
| 63 | 20 | 205.71 | 207.28 | 207.28 | 207.84 | 0.015517 | 3.32 | 6.02 | 5.34 | 1 | 137.12
| 63 | 23 | 205.71 | 207.4 | 207.4 | 208 | 0.01554 | 3.45 | 6.67 | 5.53 | 1 | 145.26
| 63 | 25 | 205.71 | 207.48 | 207.48 | 208.11 | 0.015281 | 3.51 | 7.13 | 5.67 | 1 | 148.18
| 63 | 27 | 205.71 | 207.55 | 207.55 | 208.2 | 0.015518 | 3.6 | 7.5 | 5.78 | 1.01 | 154.68
| 63 | 29 | 205.71 | 207.63 | 207.63 | 208.3 | 0.015047 | 3.63 | 8 | 5.92 | 1 | 155.22
0 | 0 | 34 | 93.66 | 95.45 | 95.45 | 96.1 | 0.005488 | 3.56 | 9.54 | 7.39 | 1 | 58.6
5 | 0 | 41 | 93.66 | 95.64 | 95.64 | 96.35 | 0.005432 | 3.75 | 10.93 | 7.59 | 1 | 63.14
0 | 0 | 45 | 93.66 | 95.73 | 95.73 | 96.49 | 0.005455 | 3.86 | 11.66 | 7.69 | 1 | 65.97
고 | 0 | 50 | 93.66 | 95.85 | 95.85 | 96.66 | 0.005439 | 3.97 | 12.58 | 7.81 | 1 | 68.86
랑 | 0 | 53 | 93.66 | 95.92 | 95.92 | 96.75 | 0.005419 | 4.04 | 13.13 | 7.89 | 1 | 70.37
골 | 0 | 56 | 93.66 | 95.99 | 95.99 | 96.84 | 0.00541 | 4.1 | 13.67 | 7.96 | 1 | 71.93
천
| 1 | 34 | 94.25 | 95.84 | 95.65 | 96.36 | 0.004382 | 3.19 | 10.64 | 6.92 | 0.82 | 47.02
| 1 | 41 | 94.25 | 96 | 95.83 | 96.62 | 0.004746 | 3.48 | 11.78 | 6.96 | 0.85 | 54.51
| 1 | 45 | 94.25 | 96.09 | 95.93 | 96.76 | 0.004939 | 3.63 | 12.4 | 6.98 | 0.87 | 58.65
| 1 | 50 | 94.25 | 96.19 | 96.05 | 96.93 | 0.005243 | 3.82 | 13.07 | 7.01 | 0.89 | 64.4
| 1 | 53 | 94.25 | 96.22 | 96.12 | 97.03 | 0.005563 | 3.97 | 13.34 | 7.02 | 0.92 | 69.21
| 1 | 56 | 94.25 | 96.26 | 96.19 | 97.12 | 0.005848 | 4.11 | 13.62 | 7.03 | 0.94 | 73.74
| 1.04 | 34 | 94.3 | 96.11 | 95.63 | 96.39 | 0.002037 | 2.35 | 14.48 | 9.51 | 0.61 | 24.46
| 1.04 | 41 | 94.3 | 96.36 | 95.79 | 96.66 | 0.001902 | 2.42 | 16.95 | 9.94 | 0.59 | 25.15
| 1.04 | 45 | 94.3 | 96.5 | 95.88 | 96.81 | 0.001838 | 2.45 | 18.34 | 10.17 | 0.58 | 25.47
| 1.04 | 50 | 94.3 | 96.67 | 95.99 | 96.98 | 0.001769 | 2.49 | 20.06 | 10.45 | 0.57 | 25.83
| 1.04 | 53 | 94.3 | 96.76 | 96.05 | 97.09 | 0.001734 | 2.52 | 21.07 | 10.61 | 0.57 | 26.05
| 1.04 | 56 | 94.3 | 96.86 | 96.11 | 97.19 | 0.001697 | 2.53 | 22.1 | 10.77 | 0.56 | 26.2
| 1.05 | 34 | 94.31 | 95.8 | 95.8 | 96.54 | 0.004839 | 3.82 | 8.91 | 6 | 1 | 35.41
| 1.05 | 41 | 94.31 | 95.99 | 95.99 | 96.83 | 0.005074 | 4.07 | 10.08 | 6 | 1 | 39.44
| 1.05 | 45 | 94.31 | 96.1 | 96.1 | 96.99 | 0.005167 | 4.19 | 10.75 | 6 | 1 | 41.37
| 1.05 | 50 | 94.31 | 96.23 | 96.23 | 97.19 | 0.005332 | 4.34 | 11.52 | 6 | 1 | 44.02
| 1.05 | 53 | 94.31 | 97.35 | 97.35 | 97.8 | 0.0055 | 2.79 | 19.02 | 20.5 | 0.09 | 24.32
| 1.05 | 56 | 94.31 | 97.39 | 97.39 | 97.86 | 0.00551 | 2.83 | 19.79 | 20.5 | 0.09 | 25.31
| 1.35 | 34 | 94.62 | 96.11 | 96.11 | 96.85 | 0.004839 | 3.82 | 8.91 | 6 | 1 | 35.42
| 1.35 | 41 | 94.62 | 96.3 | 96.3 | 97.14 | 0.005074 | 4.07 | 10.08 | 6 | 1 | 39.44
| 1.35 | 45 | 94.62 | 96.41 | 96.41 | 97.3 | 0.005167 | 4.19 | 10.75 | 6 | 1 | 41.37
| 1.35 | 50 | 94.62 | 96.54 | 96.54 | 97.5 | 0.005335 | 4.34 | 11.52 | 6 | 1 | 44.05
| 1.35 | 53 | 94.62 | 97.66 | 97.66 | 98.11 | 0.005534 | 2.79 | 18.97 | 20.5 | 0.09 | 24.41
| 1.35 | 56 | 94.62 | 97.7 | 97.7 | 98.17 | 0.005512 | 2.83 | 19.79 | 20.5 | 0.09 | 25.31
| 1.36 | 34 | 94.63 | 96.7 | 95.96 | 96.9 | 0.001294 | 2 | 17.01 | 9.95 | 0.49 | 17.15
| 1.36 | 41 | 94.63 | 96.99 | 96.12 | 97.21 | 0.001195 | 2.05 | 20.02 | 10.44 | 0.47 | 17.44
| 1.36 | 45 | 94.63 | 97.15 | 96.21 | 97.37 | 0.001149 | 2.07 | 21.72 | 10.71 | 0.46 | 17.57
| 1.36 | 50 | 94.63 | 97.35 | 96.32 | 97.58 | 0.001093 | 2.1 | 23.86 | 11 | 0.45 | 17.66
| 1.36 | 53 | 94.63 | 98 | 96.38 | 98.15 | 0.000577 | 1.71 | 30.96 | 11 | 0.33 | 11.11
| 1.36 | 56 | 94.63 | 98.03 | 96.44 | 98.2 | 0.000621 | 1.78 | 31.38 | 11 | 0.34 | 12.04
| 2 | 34 | 94.78 | 96.54 | 96.54 | 97.2 | 0.00552 | 3.6 | 9.44 | 7.12 | 1 | 59.58
| 2 | 41 | 94.78 | 96.74 | 96.74 | 97.46 | 0.005432 | 3.77 | 10.89 | 7.52 | 1 | 63.47
| 2 | 45 | 94.78 | 96.84 | 96.84 | 97.6 | 0.005457 | 3.87 | 11.64 | 7.71 | 1 | 66.13
| 2 | 50 | 94.78 | 97.04 | 96.96 | 97.77 | 0.004736 | 3.77 | 13.25 | 8.12 | 0.94 | 61.57
| 2 | 53 | 94.78 | 97.89 | 97.04 | 98.22 | 0.001539 | 2.54 | 20.85 | 9.87 | 0.56 | 25.31
| 2 | 56 | 94.78 | 97.91 | 97.11 | 98.27 | 0.001662 | 2.66 | 21.09 | 9.93 | 0.58 | 27.47
| 2.49 | 34 | 96.55 | 98.19 | 98.19 | 98.82 | 0.005432 | 3.53 | 9.63 | 7.58 | 1 | 57.62
| 2.49 | 41 | 96.55 | 98.37 | 98.37 | 99.07 | 0.005344 | 3.7 | 11.09 | 7.97 | 1 | 61.53
| 2.49 | 45 | 96.55 | 98.47 | 98.47 | 99.2 | 0.005282 | 3.78 | 11.91 | 8.18 | 1 | 63.36
| 2.49 | 50 | 96.55 | 98.59 | 98.59 | 99.36 | 0.00523 | 3.88 | 12.9 | 8.42 | 1 | 65.66
| 2.49 | 53 | 96.55 | 98.66 | 98.66 | 99.45 | 0.005196 | 3.93 | 13.49 | 8.57 | 1 | 66.89
| 2.49 | 56 | 96.55 | 98.73 | 98.73 | 99.54 | 0.005165 | 3.98 | 14.08 | 8.71 | 1 | 68.08
| 3 | 34 | 96.56 | 99.03 | 99.03 | 99.46 | 0.00566 | 2.68 | 12.71 | 13.26 | 0.09 | 26.07
| 3 | 41 | 96.56 | 98.77 | 98.77 | 99.67 | 0.007617 | 3.81 | 10.76 | 5.73 | 0.12 | 43.64
| 3 | 45 | 96.56 | 98.96 | 98.96 | 99.83 | 0.007767 | 3.8 | 11.84 | 6 | 0.12 | 47.66
| 3 | 50 | 96.56 | 99.3 | 99.3 | 99.83 | 0.006094 | 3.04 | 16.44 | 14.34 | 0.1 | 34.54
| 3 | 53 | 96.56 | 99.34 | 99.34 | 99.89 | 0.006157 | 3.1 | 17.08 | 14.52 | 0.1 | 35.98
| 3 | 56 | 96.56 | 99.38 | 99.38 | 99.95 | 0.006287 | 3.17 | 17.64 | 14.67 | 0.1 | 37.68
| 3.05 | 34 | 96.61 | 99.08 | 99.08 | 99.51 | 0.005624 | 2.67 | 12.74 | 13.27 | 0.09 | 25.95
| 3.05 | 41 | 96.61 | 98.82 | 98.82 | 99.72 | 0.007609 | 3.81 | 10.76 | 5.74 | 0.12 | 43.62
| 3.05 | 45 | 96.61 | 99.66 | 99.27 | 99.91 | 0.002448 | 2.13 | 21.15 | 15.6 | 0.07 | 16.9
| 3.05 | 50 | 96.61 | 99.34 | 99.34 | 99.88 | 0.006153 | 3.05 | 16.38 | 14.33 | 0.1 | 34.77
| 3.05 | 53 | 96.61 | 99.39 | 99.39 | 99.94 | 0.006167 | 3.1 | 17.07 | 14.52 | 0.1 | 36.02
| 3.05 | 56 | 96.61 | 99.43 | 99.43 | 100 | 0.006227 | 3.16 | 17.7 | 14.69 | 0.1 | 37.42
| 3.06 | 34 | 96.62 | 99.38 | 98.26 | 99.54 | 0.000788 | 1.75 | 19.46 | 9.9 | 0.4 | 12.38
| 3.06 | 41 | 96.62 | 99.61 | 98.45 | 99.79 | 0.000839 | 1.88 | 21.82 | 10.38 | 0.41 | 14.02
| 3.06 | 45 | 96.62 | 99.72 | 98.54 | 99.92 | 0.000862 | 1.96 | 22.99 | 10.6 | 0.42 | 14.77
| 3.06 | 50 | 96.62 | 99.65 | 98.67 | 99.91 | 0.001191 | 2.26 | 22.17 | 10.45 | 0.49 | 20.06
| 3.06 | 53 | 96.62 | 99.69 | 98.74 | 99.97 | 0.001261 | 2.35 | 22.6 | 10.53 | 0.51 | 21.42
| 3.06 | 56 | 96.62 | 99.73 | 98.8 | 100.03 | 0.00133 | 2.43 | 23.02 | 10.61 | 0.53 | 22.8
| 4 | 34 | 97.07 | 99.38 | 98.67 | 99.61 | 0.001346 | 2.1 | 16.2 | 9.81 | 0.52 | 18.64
| 4 | 41 | 97.07 | 99.61 | 98.85 | 99.86 | 0.001354 | 2.21 | 18.55 | 10.38 | 0.53 | 20.17
| 4 | 45 | 97.07 | 99.72 | 98.95 | 99.99 | 0.001355 | 2.28 | 19.7 | 10.6 | 0.53 | 20.84
| 4 | 50 | 97.07 | 99.65 | 99.07 | 100 | 0.001912 | 2.65 | 18.87 | 10.44 | 0.63 | 28.75
| 4 | 53 | 97.07 | 99.69 | 99.13 | 100.07 | 0.002 | 2.75 | 19.31 | 10.53 | 0.65 | 30.44
| 4 | 56 | 97.07 | 99.73 | 99.19 | 100.14 | 0.00209 | 2.84 | 19.72 | 10.61 | 0.66 | 32.17
| 5 | 34 | 97.85 | 99.4 | 99.4 | 100.05 | 0.00577 | 3.59 | 9.48 | 7.21 | 1 | 59.94
| 5 | 41 | 97.85 | 99.6 | 99.6 | 100.31 | 0.005646 | 3.74 | 10.96 | 7.68 | 1 | 63.45
| 5 | 45 | 97.85 | 99.7 | 99.7 | 100.44 | 0.005563 | 3.81 | 11.81 | 7.94 | 1 | 65.03
| 5 | 50 | 97.85 | 99.82 | 99.82 | 100.6 | 0.00558 | 3.92 | 12.75 | 8.22 | 1.01 | 67.95
| 5 | 53 | 97.85 | 99.9 | 99.9 | 100.7 | 0.005474 | 3.95 | 13.4 | 8.4 | 1 | 68.45
| 5 | 56 | 97.85 | 99.97 | 99.97 | 100.78 | 0.005445 | 4 | 13.99 | 8.57 | 1 | 69.64
| 6 | 34 | 98.09 | 100.14 | 100.14 | 100.94 | 0.006688 | 3.95 | 8.62 | 5.43 | 1 | 71.72
| 6 | 41 | 98.09 | 100.4 | 100.4 | 101.24 | 0.006566 | 4.08 | 10.04 | 5.94 | 1 | 75.15
| 6 | 45 | 98.09 | 100.53 | 100.53 | 101.41 | 0.006458 | 4.14 | 10.86 | 6.21 | 1 | 76.49
| 6 | 50 | 98.09 | 100.68 | 100.68 | 101.59 | 0.006391 | 4.23 | 11.83 | 6.52 | 1 | 78.6
| 6 | 53 | 98.09 | 100.77 | 100.77 | 101.7 | 0.006341 | 4.27 | 12.41 | 6.7 | 1 | 79.67
| 6 | 56 | 98.09 | 100.86 | 100.86 | 101.8 | 0.006257 | 4.3 | 13.02 | 6.88 | 1 | 80.31
| 7 | 34 | 98.83 | 100.82 | 100.82 | 101.58 | 0.006384 | 3.87 | 8.79 | 5.74 | 1 | 68.83
| 7 | 41 | 98.83 | 101.06 | 101.06 | 101.88 | 0.006254 | 4 | 10.24 | 6.25 | 1 | 72.12
| 7 | 45 | 98.83 | 101.19 | 101.19 | 102.03 | 0.006156 | 4.06 | 11.08 | 6.56 | 1 | 73.41
| 7 | 50 | 98.83 | 101.34 | 101.34 | 102.21 | 0.006065 | 4.14 | 12.09 | 6.91 | 1 | 75.12
| 7 | 53 | 98.83 | 101.42 | 101.42 | 102.32 | 0.006051 | 4.19 | 12.66 | 7.1 | 1 | 76.48
| 7 | 56 | 98.83 | 101.51 | 101.51 | 102.41 | 0.00597 | 4.22 | 13.27 | 7.29 | 1 | 77.07
| 8 | 34 | 99.9 | 101.66 | 101.66 | 102.42 | 0.006451 | 3.86 | 8.81 | 5.79 | 1 | 68.74
| 8 | 41 | 99.9 | 101.91 | 101.91 | 102.72 | 0.006352 | 3.98 | 10.3 | 6.4 | 1 | 71.76
| 8 | 45 | 99.9 | 102.05 | 102.05 | 102.87 | 0.00622 | 4.02 | 11.2 | 6.8 | 1 | 72.39
| 8 | 50 | 99.9 | 102.2 | 102.2 | 103.04 | 0.006134 | 4.08 | 12.25 | 7.23 | 1 | 73.82
| 8 | 53 | 99.9 | 102.28 | 102.28 | 103.14 | 0.006054 | 4.11 | 12.9 | 7.48 | 1 | 74.33
| 8 | 56 | 99.9 | 102.36 | 102.36 | 103.24 | 0.006018 | 4.15 | 13.51 | 7.71 | 1 | 75.23
| 8.19 | 34 | 100.33 | 102.09 | 102.09 | 102.85 | 0.00648 | 3.86 | 8.8 | 5.79 | 1 | 68.98
| 8.19 | 41 | 100.33 | 102.34 | 102.34 | 103.15 | 0.006344 | 3.98 | 10.3 | 6.41 | 1 | 71.69
| 8.19 | 45 | 100.33 | 102.47 | 102.47 | 103.3 | 0.006239 | 4.02 | 11.18 | 6.79 | 1 | 72.58
| 8.19 | 50 | 100.33 | 102.63 | 102.63 | 103.48 | 0.006122 | 4.08 | 12.26 | 7.23 | 1 | 73.71
| 8.19 | 53 | 100.33 | 102.71 | 102.71 | 103.57 | 0.006054 | 4.11 | 12.9 | 7.48 | 1 | 74.33
| 8.19 | 56 | 100.33 | 102.79 | 102.79 | 103.67 | 0.006072 | 4.16 | 13.46 | 7.69 | 1 | 75.81
| 8.2 | 34 | 100.33 | 102.15 | 102.01 | 102.86 | 0.004717 | 3.75 | 9.07 | 5 | 0.89 | 34.24
| 8.2 | 41 | 100.33 | 102.88 | 102.88 | 103.33 | 0.006572 | 2.76 | 14.83 | 15.1 | 0.09 | 27.02
| 8.2 | 45 | 100.33 | 102.94 | 102.94 | 103.41 | 0.006689 | 2.84 | 15.82 | 15.36 | 0.09 | 29.07
| 8.2 | 50 | 100.33 | 103.12 | 103.02 | 103.53 | 0.005405 | 2.7 | 18.52 | 16.04 | 0.08 | 26.83
| 8.2 | 53 | 100.33 | 103.29 | 103.06 | 103.63 | 0.004065 | 2.48 | 21.39 | 16.74 | 0.08 | 22.75
| 8.2 | 56 | 100.33 | 103.43 | 103.1 | 103.73 | 0.003397 | 2.36 | 23.7 | 17.29 | 0.07 | 20.68
| 8.24 | 34 | 100.35 | 102.18 | 102.03 | 102.88 | 0.004632 | 3.72 | 9.14 | 5 | 0.88 | 33.72
| 8.24 | 41 | 100.35 | 102.97 | 102.9 | 103.36 | 0.005447 | 2.57 | 15.96 | 15.39 | 0.08 | 23.77
| 8.24 | 45 | 100.35 | 103.05 | 102.96 | 103.44 | 0.005476 | 2.63 | 17.08 | 15.68 | 0.08 | 25.31
| 8.24 | 50 | 100.35 | 103.14 | 103.04 | 103.55 | 0.005426 | 2.7 | 18.52 | 16.04 | 0.08 | 26.84
| 8.24 | 53 | 100.35 | 103.31 | 103.08 | 103.65 | 0.004103 | 2.48 | 21.35 | 16.74 | 0.08 | 22.85
| 8.24 | 56 | 100.35 | 103.44 | 102.74 | 103.75 | 0.003456 | 2.37 | 23.59 | 17.26 | 0.07 | 20.9
| 8.25 | 34 | 100.35 | 102.44 | 102.18 | 102.91 | 0.003427 | 3.04 | 11.19 | 7.41 | 0.79 | 41.01
| 8.25 | 41 | 100.35 | 103.02 | 102.38 | 103.36 | 0.001946 | 2.59 | 15.84 | 8.56 | 0.61 | 27.98
| 8.25 | 45 | 100.35 | 103.05 | 102.49 | 103.45 | 0.002259 | 2.8 | 16.06 | 8.61 | 0.65 | 32.71
| 8.25 | 50 | 100.35 | 103.1 | 102.62 | 103.57 | 0.00258 | 3.02 | 16.53 | 8.72 | 0.7 | 37.92
| 8.25 | 53 | 100.35 | 103.23 | 102.69 | 103.69 | 0.002423 | 3 | 17.67 | 8.97 | 0.68 | 36.86
| 8.25 | 56 | 100.35 | 103.34 | 102.77 | 103.8 | 0.002338 | 3 | 18.66 | 9.19 | 0.67 | 36.58
| 9 | 34 | 100.47 | 102.5 | 102.3 | 103.01 | 0.003818 | 3.16 | 10.75 | 7.3 | 0.83 | 44.73
| 9 | 41 | 100.47 | 103.05 | 102.5 | 103.43 | 0.002234 | 2.72 | 15.05 | 8.38 | 0.65 | 31.28
| 9 | 45 | 100.47 | 103.08 | 102.61 | 103.52 | 0.002568 | 2.94 | 15.32 | 8.44 | 0.7 | 36.28
| 9 | 50 | 100.47 | 103.14 | 102.74 | 103.65 | 0.002894 | 3.16 | 15.84 | 8.56 | 0.74 | 41.61
| 9 | 53 | 100.47 | 103.27 | 102.81 | 103.77 | 0.002715 | 3.13 | 16.94 | 8.81 | 0.72 | 40.42
| 9 | 56 | 100.47 | 103.37 | 102.89 | 103.87 | 0.002616 | 3.13 | 17.9 | 9.02 | 0.71 | 40.06
| 10 | 34 | 100.71 | 102.95 | 102.95 | 103.79 | 0.007157 | 4.07 | 8.35 | 4.92 | 1 | 76.49
| 10 | 41 | 100.71 | 103.2 | 103.2 | 104.13 | 0.007157 | 4.27 | 9.61 | 5.17 | 1 | 82.01
| 10 | 45 | 100.71 | 103.33 | 103.33 | 104.3 | 0.007191 | 4.37 | 10.29 | 5.3 | 1 | 85.2
| 10 | 50 | 100.71 | 103.49 | 103.49 | 104.51 | 0.007141 | 4.47 | 11.17 | 5.46 | 1 | 88.04
| 10 | 53 | 100.71 | 103.58 | 103.58 | 104.63 | 0.007182 | 4.55 | 11.65 | 5.55 | 1 | 90.35
| 10 | 56 | 100.71 | 103.67 | 103.67 | 104.75 | 0.007143 | 4.6 | 12.18 | 5.64 | 1 | 91.76
| 11 | 34 | 100.95 | 103.76 | 102.73 | 103.95 | 0.000998 | 1.92 | 17.69 | 9.1 | 0.44 | 15.15
| 11 | 41 | 100.95 | 104.08 | 102.93 | 104.28 | 0.000932 | 1.98 | 20.73 | 9.74 | 0.43 | 15.35
| 11 | 45 | 100.95 | 104.25 | 103.04 | 104.46 | 0.00089 | 2.01 | 22.44 | 10.09 | 0.43 | 15.26
| 11 | 50 | 100.95 | 104.46 | 103.16 | 104.67 | 0.000849 | 2.04 | 24.52 | 10.49 | 0.43 | 15.24
| 11 | 53 | 100.95 | 104.57 | 103.24 | 104.79 | 0.000828 | 2.06 | 25.77 | 10.73 | 0.42 | 15.24
| 11 | 56 | 100.95 | 104.69 | 103.31 | 104.91 | 0.00081 | 2.07 | 27.01 | 10.95 | 0.42 | 15.26
| 11.46 | 34 | 101.17 | 103.78 | 102.96 | 104.02 | 0.001405 | 2.19 | 15.53 | 8.42 | 0.51 | 20.06
| 11.46 | 41 | 101.17 | 104.09 | 103.17 | 104.35 | 0.001312 | 2.24 | 18.31 | 9.02 | 0.5 | 20.41
| 11.46 | 45 | 101.17 | 104.27 | 103.28 | 104.53 | 0.001268 | 2.26 | 19.88 | 9.35 | 0.5 | 20.57
| 11.46 | 50 | 101.17 | 104.47 | 103.4 | 104.73 | 0.001222 | 2.29 | 21.8 | 9.73 | 0.49 | 20.79
| 11.46 | 53 | 101.17 | 104.58 | 103.48 | 104.86 | 0.001197 | 2.31 | 22.95 | 9.95 | 0.49 | 20.89
| 11.46 | 56 | 101.17 | 104.7 | 103.55 | 104.97 | 0.001174 | 2.32 | 24.09 | 10.16 | 0.48 | 21
| 11.47 | 34 | 101.67 | 103.62 | 103.41 | 104.09 | 0.003467 | 3.02 | 11.26 | 7.91 | 0.81 | 40.72
| 11.47 | 41 | 101.67 | 103.98 | 103.6 | 104.4 | 0.002667 | 2.89 | 14.2 | 8.62 | 0.72 | 35.67
| 11.47 | 45 | 101.67 | 104.16 | 103.7 | 104.58 | 0.0024 | 2.85 | 15.8 | 8.98 | 0.69 | 34.04
| 11.47 | 50 | 101.67 | 104.37 | 103.82 | 104.78 | 0.00216 | 2.82 | 17.75 | 9.41 | 0.65 | 32.62
| 11.47 | 53 | 101.67 | 104.5 | 103.89 | 104.9 | 0.002042 | 2.8 | 18.92 | 9.65 | 0.64 | 31.9
| 11.47 | 56 | 101.67 | 104.61 | 103.95 | 105.01 | 0.001943 | 2.79 | 20.07 | 9.89 | 0.63 | 31.32
| 12 | 34 | 101.69 | 103.53 | 103.53 | 104.18 | 0.005792 | 3.57 | 9.54 | 7.38 | 1 | 59.44
| 12 | 41 | 101.69 | 103.89 | 103.73 | 104.46 | 0.004151 | 3.33 | 12.32 | 8.15 | 0.86 | 49.34
| 12 | 45 | 101.69 | 104.09 | 103.83 | 104.62 | 0.003541 | 3.22 | 13.97 | 8.57 | 0.81 | 45.15
| 12 | 50 | 101.69 | 104.31 | 103.95 | 104.82 | 0.003047 | 3.14 | 15.94 | 9.05 | 0.75 | 41.79
| 12 | 53 | 101.69 | 104.44 | 104.03 | 104.93 | 0.002821 | 3.1 | 17.11 | 9.32 | 0.73 | 40.21
| 12 | 56 | 101.69 | 104.56 | 104.09 | 105.04 | 0.002638 | 3.07 | 18.26 | 9.58 | 0.71 | 38.94
| 12.41 | 34 | 103.86 | 105.59 | 105.59 | 106.23 | 0.00543 | 3.55 | 9.57 | 7.43 | 1 | 58.19
| 12.41 | 41 | 103.86 | 105.78 | 105.78 | 106.48 | 0.005341 | 3.72 | 11.01 | 7.78 | 1 | 62.17
| 12.41 | 45 | 103.86 | 105.88 | 105.88 | 106.62 | 0.005319 | 3.82 | 11.79 | 7.97 | 1 | 64.42
| 12.41 | 50 | 103.86 | 106 | 106 | 106.78 | 0.005278 | 3.92 | 12.76 | 8.19 | 1 | 66.88
| 12.41 | 53 | 103.86 | 106.07 | 106.07 | 106.87 | 0.005219 | 3.96 | 13.37 | 8.33 | 1 | 67.9
| 12.41 | 56 | 103.86 | 106.14 | 106.14 | 106.96 | 0.005201 | 4.02 | 13.93 | 8.46 | 1 | 69.25
| 12.42 | 34 | 105.36 | 106.62 | 106.62 | 107.17 | 0.005299 | 3.28 | 10.35 | 9.37 | 1 | 51.39
| 12.42 | 41 | 105.36 | 106.78 | 106.78 | 107.39 | 0.005223 | 3.47 | 11.82 | 9.65 | 1 | 55.59
| 12.42 | 45 | 105.36 | 106.87 | 106.87 | 107.51 | 0.005148 | 3.55 | 12.66 | 9.82 | 1 | 57.44
| 12.42 | 50 | 105.36 | 106.97 | 106.97 | 107.65 | 0.005095 | 3.66 | 13.66 | 10 | 1 | 59.87
| 12.42 | 53 | 105.36 | 107.02 | 107.02 | 107.73 | 0.005072 | 3.72 | 14.25 | 10.11 | 1 | 61.28
| 12.42 | 56 | 105.36 | 107.08 | 107.08 | 107.81 | 0.005018 | 3.77 | 14.85 | 10.22 | 1 | 62.34
| 13 | 34 | 105.51 | 107.44 | 107.44 | 108.04 | 0.005271 | 3.33 | 10.21 | 9.98 | 1.05 | 42.28
| 13 | 41 | 105.51 | 107.65 | 107.65 | 108.27 | 0.004845 | 3.33 | 12.32 | 10.57 | 0.98 | 44.37
| 13 | 45 | 105.51 | 107.75 | 107.75 | 108.38 | 0.004753 | 3.37 | 13.37 | 10.84 | 0.97 | 46.02
| 13 | 50 | 105.51 | 107.86 | 107.86 | 108.52 | 0.004679 | 3.43 | 14.6 | 11.16 | 0.96 | 48.09
| 13 | 53 | 105.51 | 107.92 | 107.92 | 108.6 | 0.004663 | 3.47 | 15.29 | 11.33 | 0.95 | 49.42
| 13 | 56 | 105.51 | 107.98 | 107.98 | 108.67 | 0.004653 | 3.51 | 15.96 | 11.5 | 0.95 | 50.75
| 13.01 | 34 | 105.51 | 107.73 | 107.28 | 108.07 | 0.002242 | 2.57 | 13.22 | 8.26 | 0.65 | 28.71
| 13.01 | 41 | 105.51 | 107.88 | 107.46 | 108.29 | 0.002547 | 2.84 | 14.46 | 8.46 | 0.69 | 34.33
| 13.01 | 45 | 105.51 | 107.95 | 107.56 | 108.4 | 0.002763 | 3 | 15.02 | 8.55 | 0.72 | 38.05
| 13.01 | 50 | 105.51 | 108.01 | 107.68 | 108.53 | 0.003085 | 3.21 | 15.58 | 8.63 | 0.76 | 43.36
| 13.01 | 53 | 105.51 | 108.03 | 107.75 | 108.61 | 0.003352 | 3.36 | 15.77 | 8.66 | 0.8 | 47.44
| 13.01 | 56 | 105.51 | 108.05 | 107.81 | 108.68 | 0.003668 | 3.53 | 15.89 | 8.68 | 0.83 | 52.12
| 14 | 34 | 106.22 | 108 | 108 | 108.62 | 0.005363 | 3.51 | 9.68 | 7.67 | 1 | 56.96
| 14 | 41 | 106.22 | 108.17 | 108.17 | 108.87 | 0.005367 | 3.71 | 11.06 | 7.91 | 1 | 61.84
| 14 | 45 | 106.22 | 108.27 | 108.27 | 109.01 | 0.005359 | 3.81 | 11.82 | 8.03 | 1 | 64.28
| 14 | 50 | 106.22 | 108.39 | 108.39 | 109.17 | 0.005336 | 3.91 | 12.77 | 8.19 | 1 | 66.97
| 14 | 53 | 106.22 | 108.46 | 108.46 | 109.26 | 0.005314 | 3.97 | 13.34 | 8.28 | 1 | 68.41
| 14 | 56 | 106.22 | 108.52 | 108.52 | 109.35 | 0.005335 | 4.04 | 13.86 | 8.37 | 1 | 70.2
| 14.21 | 34 | 106.27 | 108.26 | 108.05 | 108.72 | 0.002822 | 2.99 | 11.37 | 7.96 | 0.8 | 33.06
| 14.21 | 41 | 106.27 | 108.47 | 108.22 | 108.97 | 0.002809 | 3.15 | 13.03 | 8.23 | 0.8 | 35.66
| 14.21 | 45 | 106.27 | 108.57 | 108.32 | 109.11 | 0.002833 | 3.24 | 13.89 | 8.37 | 0.8 | 37.32
| 14.21 | 50 | 106.27 | 108.7 | 108.44 | 109.27 | 0.002849 | 3.34 | 14.96 | 8.54 | 0.81 | 39.15
| 14.21 | 53 | 106.27 | 108.76 | 108.5 | 109.36 | 0.002901 | 3.42 | 15.51 | 8.62 | 0.81 | 40.67
| 14.21 | 56 | 106.27 | 108.83 | 108.57 | 109.45 | 0.002912 | 3.47 | 16.12 | 8.72 | 0.82 | 41.71
| 14.22 | 34 | 106.28 | 108.23 | 108.23 | 109.2 | 0.007456 | 4.37 | 7.79 | 4 | 1 | 48.3
| 14.22 | 41 | 106.28 | 109.05 | 109.05 | 109.52 | 0.006516 | 2.8 | 14.63 | 14 | 0.09 | 29.27
| 14.22 | 45 | 106.28 | 109.12 | 109.12 | 109.6 | 0.006714 | 2.9 | 15.52 | 14 | 0.09 | 31.85
| 14.22 | 50 | 106.28 | 109.19 | 109.19 | 109.71 | 0.006939 | 3.02 | 16.56 | 14 | 0.09 | 34.97
| 14.22 | 53 | 106.28 | 109.23 | 109.23 | 109.77 | 0.007112 | 3.1 | 17.11 | 14 | 0.09 | 36.95
| 14.22 | 56 | 106.28 | 109.27 | 109.27 | 109.83 | 0.007232 | 3.17 | 17.69 | 14 | 0.1 | 38.74
| 14.27 | 21 | 106.33 | 109.2 | 107.74 | 109.3 | 0.001361 | 1.32 | 15.93 | 14 | 0.04 | 6.62
| 14.27 | 25 | 106.33 | 109.48 | 107.91 | 109.56 | 0.001037 | 1.26 | 19.83 | 14 | 0.04 | 6.17
| 14.27 | 28 | 106.33 | 109.56 | 108.04 | 109.65 | 0.001106 | 1.34 | 20.95 | 14 | 0.04 | 6.92
| 14.27 | 30 | 106.33 | 109.67 | 108.12 | 109.76 | 0.001027 | 1.33 | 22.5 | 14 | 0.04 | 6.85
| 14.27 | 33 | 106.33 | 109.72 | 108.24 | 109.82 | 0.001132 | 1.42 | 23.21 | 14 | 0.04 | 7.77
| 14.27 | 34 | 106.33 | 109.78 | 108.28 | 109.89 | 0.001071 | 1.41 | 24.12 | 14 | 0.04 | 7.61
| 14.28 | 21 | 106.34 | 109.24 | 107.71 | 109.3 | 0.000257 | 1.1 | 19.14 | 9.17 | 0.24 | 4.04
| 14.28 | 25 | 106.34 | 109.49 | 107.85 | 109.56 | 0.000263 | 1.16 | 21.5 | 9.3 | 0.24 | 4.43
| 14.28 | 28 | 106.34 | 109.57 | 107.95 | 109.65 | 0.0003 | 1.26 | 22.23 | 9.3 | 0.26 | 5.16
| 14.28 | 30 | 106.34 | 109.68 | 108 | 109.76 | 0.000306 | 1.29 | 23.19 | 9.3 | 0.26 | 5.4
| 14.28 | 33 | 106.34 | 109.73 | 108.09 | 109.83 | 0.000349 | 1.39 | 23.66 | 9.3 | 0.28 | 6.25
| 14.28 | 34 | 106.34 | 109.79 | 108.12 | 109.89 | 0.000347 | 1.4 | 24.23 | 9.3 | 0.28 | 6.29
| 15 | 21 | 106.72 | 109.23 | 108.16 | 109.32 | 0.00043 | 1.26 | 16.71 | 13.05 | 0.35 | 4.84
| 15 | 25 | 106.72 | 109.49 | 108.31 | 109.58 | 0.000374 | 1.24 | 20.21 | 13.81 | 0.33 | 4.78
| 15 | 28 | 106.72 | 109.57 | 108.4 | 109.67 | 0.000408 | 1.31 | 21.31 | 14.04 | 0.34 | 5.41
| 15 | 30 | 106.72 | 109.68 | 108.46 | 109.77 | 0.000392 | 1.32 | 22.81 | 14.35 | 0.33 | 5.43
| 15 | 33 | 106.72 | 109.73 | 108.55 | 109.84 | 0.000436 | 1.4 | 23.56 | 14.51 | 0.35 | 6.17
| 15 | 34 | 106.72 | 109.79 | 108.58 | 109.9 | 0.000417 | 1.39 | 24.52 | 14.7 | 0.34 | 6.05
| 16 | 21 | 106.9 | 109.24 | 108.34 | 109.35 | 0.00063 | 1.49 | 14.06 | 9.34 | 0.39 | 8.02
| 16 | 25 | 106.9 | 109.49 | 108.48 | 109.61 | 0.000574 | 1.52 | 16.46 | 9.7 | 0.37 | 8.03
| 16 | 28 | 106.9 | 109.57 | 108.58 | 109.7 | 0.000634 | 1.63 | 17.23 | 9.81 | 0.39 | 9.12
| 16 | 30 | 106.9 | 109.67 | 108.64 | 109.81 | 0.000618 | 1.64 | 18.28 | 9.96 | 0.39 | 9.19
| 16 | 33 | 106.9 | 109.72 | 108.73 | 109.88 | 0.000693 | 1.76 | 18.78 | 10.03 | 0.41 | 10.48
| 16 | 34 | 106.9 | 109.79 | 108.76 | 109.94 | 0.000672 | 1.75 | 19.4 | 10.12 | 0.4 | 10.36
| 16.4 | 21 | 107.67 | 109.11 | 109.11 | 109.61 | 0.004649 | 3.11 | 6.74 | 6.86 | 1 | 39.8
| 16.4 | 25 | 107.67 | 109.34 | 109.25 | 109.79 | 0.003651 | 2.98 | 8.38 | 7.54 | 0.9 | 35.11
| 16.4 | 28 | 107.67 | 109.4 | 109.35 | 109.91 | 0.004007 | 3.18 | 8.81 | 7.71 | 0.95 | 39.54
| 16.4 | 30 | 107.67 | 109.52 | 109.41 | 110 | 0.003487 | 3.07 | 9.76 | 8.08 | 0.89 | 36.32
| 16.4 | 33 | 107.67 | 109.53 | 109.5 | 110.1 | 0.004043 | 3.33 | 9.92 | 8.14 | 0.96 | 42.46
| 16.4 | 34 | 107.67 | 109.61 | 109.53 | 110.14 | 0.00363 | 3.22 | 10.55 | 8.37 | 0.92 | 39.38
| 17 | 21 | 107.83 | 109.42 | 109.08 | 109.66 | 0.001787 | 2.15 | 9.76 | 8.57 | 0.64 | 17.99
| 17 | 25 | 107.83 | 109.58 | 109.2 | 109.83 | 0.001763 | 2.25 | 11.13 | 9.01 | 0.65 | 19.14
| 17 | 28 | 107.83 | 109.69 | 109.29 | 109.96 | 0.001739 | 2.31 | 12.14 | 9.32 | 0.64 | 19.84
| 17 | 30 | 107.83 | 109.76 | 109.35 | 110.04 | 0.001719 | 2.34 | 12.82 | 9.52 | 0.64 | 20.21
| 17 | 33 | 107.83 | 109.86 | 109.43 | 110.15 | 0.001711 | 2.4 | 13.77 | 9.79 | 0.65 | 20.94
| 17 | 34 | 107.83 | 109.89 | 109.46 | 110.19 | 0.001717 | 2.42 | 14.05 | 9.87 | 0.65 | 21.26
| 18 | 21 | 108.62 | 109.99 | 109.99 | 110.56 | 0.005248 | 3.35 | 6.27 | 5.48 | 1 | 45.72
| 18 | 25 | 108.62 | 110.14 | 110.14 | 110.77 | 0.00521 | 3.51 | 7.13 | 5.68 | 1 | 48.95
| 18 | 28 | 108.62 | 110.25 | 110.25 | 110.91 | 0.005188 | 3.61 | 7.75 | 5.82 | 1 | 51.16
| 18 | 30 | 108.62 | 110.32 | 110.32 | 111.01 | 0.005171 | 3.68 | 8.15 | 5.91 | 1 | 52.51
| 18 | 33 | 108.62 | 110.42 | 110.42 | 111.14 | 0.005164 | 3.78 | 8.74 | 6.04 | 1 | 54.54
| 18 | 34 | 108.62 | 110.45 | 110.45 | 111.19 | 0.005127 | 3.8 | 8.96 | 6.08 | 1 | 54.9
| 18.42 | 21 | 109.76 | 110.97 | 110.97 | 111.5 | 0.004964 | 3.2 | 6.55 | 6.31 | 1 | 42.22
| 18.42 | 25 | 109.76 | 111.11 | 111.11 | 111.69 | 0.004866 | 3.35 | 7.46 | 6.52 | 1 | 44.97
| 18.42 | 28 | 109.76 | 111.21 | 111.21 | 111.82 | 0.004852 | 3.46 | 8.08 | 6.66 | 1 | 47.18
| 18.42 | 30 | 109.76 | 111.28 | 111.28 | 111.9 | 0.004768 | 3.51 | 8.54 | 6.77 | 1 | 47.98
| 18.42 | 33 | 109.76 | 111.37 | 111.37 | 112.03 | 0.004742 | 3.6 | 9.16 | 6.9 | 1 | 49.8
| 18.42 | 34 | 109.76 | 111.4 | 111.4 | 112.07 | 0.004722 | 3.63 | 9.37 | 6.95 | 1 | 50.28
| 18.43 | 21 | 110.36 | 111.46 | 111.46 | 111.94 | 0.004812 | 3.08 | 6.82 | 7.04 | 1 | 39.44
| 18.43 | 25 | 110.36 | 111.58 | 111.58 | 112.12 | 0.004747 | 3.24 | 7.72 | 7.22 | 1 | 42.39
| 18.43 | 28 | 110.36 | 111.67 | 111.67 | 112.24 | 0.004689 | 3.34 | 8.39 | 7.35 | 1 | 44.28
| 18.43 | 30 | 110.36 | 111.73 | 111.73 | 112.32 | 0.004712 | 3.42 | 8.78 | 7.4 | 1 | 45.91
| 18.43 | 33 | 110.36 | 111.81 | 111.81 | 112.44 | 0.004695 | 3.52 | 9.39 | 7.48 | 1 | 47.85
| 18.43 | 34 | 110.36 | 111.84 | 111.84 | 112.48 | 0.004665 | 3.54 | 9.61 | 7.51 | 1 | 48.27
| 19 | 21 | 110.52 | 111.72 | 111.72 | 112.23 | 0.004829 | 3.16 | 6.64 | 6.53 | 1 | 41.09
| 19 | 25 | 110.52 | 111.86 | 111.86 | 112.42 | 0.004743 | 3.31 | 7.55 | 6.76 | 1 | 43.83
| 19 | 28 | 110.52 | 111.95 | 111.95 | 112.55 | 0.004747 | 3.43 | 8.17 | 6.86 | 1 | 46.19
| 19 | 30 | 110.52 | 112.01 | 112.01 | 112.63 | 0.004703 | 3.49 | 8.6 | 6.92 | 1 | 47.31
| 19 | 33 | 110.52 | 112.1 | 112.1 | 112.76 | 0.004691 | 3.59 | 9.2 | 7 | 1 | 49.29
| 19 | 34 | 110.52 | 112.13 | 112.13 | 112.8 | 0.004696 | 3.62 | 9.4 | 7.03 | 1 | 49.99
| 20 | 21 | 111.49 | 112.86 | 112.86 | 113.42 | 0.015514 | 3.3 | 6.37 | 5.72 | 1 | 135.77
| 20 | 25 | 111.49 | 113.01 | 113.01 | 113.62 | 0.015525 | 3.47 | 7.21 | 5.89 | 1 | 146.31
| 20 | 28 | 111.49 | 113.11 | 113.11 | 113.76 | 0.015496 | 3.58 | 7.83 | 6.02 | 1 | 153.17
| 20 | 30 | 111.49 | 113.18 | 113.18 | 113.85 | 0.015434 | 3.64 | 8.24 | 6.1 | 1 | 157.1
| 20 | 33 | 111.49 | 113.28 | 113.28 | 113.99 | 0.015446 | 3.74 | 8.83 | 6.21 | 1 | 163.43
| 20 | 34 | 111.49 | 113.31 | 113.31 | 114.03 | 0.015436 | 3.76 | 9.03 | 6.25 | 1 | 165.34
| 21 | 21 | 112.47 | 113.75 | 113.75 | 114.29 | 0.015617 | 3.27 | 6.43 | 5.97 | 1.01 | 134.12
| 21 | 25 | 112.47 | 113.9 | 113.9 | 114.49 | 0.015315 | 3.42 | 7.32 | 6.14 | 1 | 142.58
| 21 | 28 | 112.47 | 113.99 | 113.99 | 114.63 | 0.015527 | 3.55 | 7.9 | 6.25 | 1.01 | 151.34
| 21 | 30 | 112.47 | 114.06 | 114.06 | 114.72 | 0.015309 | 3.6 | 8.34 | 6.33 | 1 | 154.13
| 21 | 33 | 112.47 | 114.16 | 114.16 | 114.85 | 0.015263 | 3.69 | 8.94 | 6.44 | 1 | 160.06
| 21 | 34 | 112.47 | 114.19 | 114.19 | 114.89 | 0.015213 | 3.72 | 9.15 | 6.47 | 1 | 161.66
| 22 | 21 | 113.44 | 115.09 | 115.09 | 115.66 | 0.016239 | 3.36 | 6.26 | 5.45 | 1 | 141.01
| 22 | 25 | 113.44 | 115.24 | 115.24 | 115.87 | 0.016095 | 3.5 | 7.15 | 5.71 | 1 | 149.69
| 22 | 28 | 113.44 | 115.35 | 115.35 | 116.01 | 0.016175 | 3.61 | 7.76 | 5.89 | 1 | 156.89
| 22 | 30 | 113.44 | 115.42 | 115.42 | 116.11 | 0.016054 | 3.66 | 8.2 | 6.01 | 1 | 160.05
| 22 | 33 | 113.44 | 115.53 | 115.53 | 116.24 | 0.015953 | 3.74 | 8.82 | 6.19 | 1 | 165.02
| 22 | 34 | 113.44 | 115.56 | 115.56 | 116.28 | 0.015877 | 3.76 | 9.04 | 6.24 | 1 | 166.22
| 23 | 21 | 114.42 | 115.99 | 115.99 | 116.5 | 0.016195 | 3.15 | 6.66 | 6.54 | 1 | 128.19
| 23 | 25 | 114.42 | 116.13 | 116.13 | 116.68 | 0.016065 | 3.3 | 7.57 | 6.81 | 1 | 137.19
| 23 | 28 | 114.42 | 116.24 | 116.22 | 116.81 | 0.015311 | 3.35 | 8.36 | 7.04 | 0.98 | 138.5
| 23 | 30 | 114.42 | 116.31 | 116.28 | 116.89 | 0.015024 | 3.39 | 8.85 | 7.18 | 0.97 | 140.4
| 23 | 33 | 114.42 | 116.41 | 116.37 | 117.01 | 0.014567 | 3.44 | 9.59 | 7.38 | 0.96 | 142.47
| 23 | 34 | 114.42 | 116.44 | 116.4 | 117.05 | 0.014461 | 3.46 | 9.82 | 7.44 | 0.96 | 143.39
| 24 | 21 | 114.82 | 116.69 | 116.17 | 116.98 | 0.006519 | 2.41 | 8.7 | 5.51 | 0.61 | 68.45
| 24 | 25 | 114.82 | 116.85 | 116.34 | 117.2 | 0.007099 | 2.6 | 9.61 | 5.74 | 0.64 | 78.15
| 24 | 28 | 114.82 | 116.96 | 116.45 | 117.34 | 0.007581 | 2.74 | 10.22 | 5.89 | 0.66 | 85.88
| 24 | 30 | 114.82 | 117.02 | 116.53 | 117.43 | 0.007874 | 2.82 | 10.62 | 5.98 | 0.68 | 90.8
| 24 | 33 | 114.82 | 117.12 | 116.64 | 117.56 | 0.008316 | 2.95 | 11.19 | 6.11 | 0.7 | 98.24
| 24 | 34 | 114.82 | 117.15 | 116.68 | 117.6 | 0.008456 | 2.99 | 11.37 | 6.16 | 0.7 | 100.66
| 25 | 21 | 115.99 | 117.68 | 117.68 | 118.27 | 0.016622 | 3.4 | 6.17 | 5.22 | 1 | 144.85
| 25 | 25 | 115.99 | 117.85 | 117.85 | 118.48 | 0.016219 | 3.52 | 7.11 | 5.62 | 1 | 151.19
| 25 | 28 | 115.99 | 117.96 | 117.96 | 118.63 | 0.016207 | 3.61 | 7.75 | 5.88 | 1.01 | 157.44
| 25 | 30 | 115.99 | 118.04 | 118.04 | 118.72 | 0.015891 | 3.65 | 8.22 | 6.07 | 1 | 158.85
| 25 | 33 | 115.99 | 118.15 | 118.15 | 118.85 | 0.015659 | 3.71 | 8.89 | 6.32 | 1 | 162.5
| 25 | 34 | 115.99 | 118.18 | 118.18 | 118.89 | 0.015623 | 3.74 | 9.1 | 6.39 | 1 | 163.97
| 26 | 21 | 117.15 | 118.59 | 118.59 | 119.11 | 0.014487 | 3.19 | 6.59 | 6.36 | 1 | 126.64
| 26 | 25 | 117.15 | 118.73 | 118.73 | 119.29 | 0.014226 | 3.32 | 7.54 | 6.72 | 1 | 133.86
| 26 | 28 | 117.15 | 118.83 | 118.83 | 119.42 | 0.014055 | 3.4 | 8.23 | 6.97 | 1 | 138.69
| 26 | 30 | 117.15 | 118.9 | 118.9 | 119.51 | 0.013971 | 3.46 | 8.68 | 7.13 | 1 | 141.85
| 26 | 33 | 117.15 | 118.99 | 118.99 | 119.63 | 0.013866 | 3.53 | 9.34 | 7.36 | 1 | 146.39
| 26 | 34 | 117.15 | 119.02 | 119.02 | 119.66 | 0.013769 | 3.55 | 9.57 | 7.43 | 1 | 147.27
| 26.22 | 17 | 118.15 | 119.43 | 119.43 | 119.9 | 0.014733 | 3.03 | 5.62 | 5.98 | 1 | 117.76
| 26.22 | 21 | 118.15 | 119.59 | 119.59 | 120.11 | 0.014484 | 3.18 | 6.59 | 6.37 | 1 | 126.6
| 26.22 | 23 | 118.15 | 119.66 | 119.66 | 120.2 | 0.014318 | 3.25 | 7.08 | 6.55 | 1 | 130.12
| 26.22 | 25 | 118.15 | 119.73 | 119.73 | 120.29 | 0.01426 | 3.32 | 7.54 | 6.72 | 1 | 134.1
| 26.22 | 27 | 118.15 | 119.8 | 119.8 | 120.38 | 0.014126 | 3.37 | 8 | 6.89 | 1 | 137.23
| 26.22 | 28 | 118.15 | 119.83 | 119.83 | 120.42 | 0.014079 | 3.4 | 8.23 | 6.98 | 1 | 138.85
| 26.23 | 17 | 118.17 | 119.67 | 119.67 | 120.24 | 0.00398 | 3 | 5.66 | 5.33 | 0.93 | 23.17
| 26.23 | 21 | 118.17 | 119.78 | 119.78 | 120.45 | 0.007889 | 3.37 | 6.22 | 2.58 | 0.1 | 36.73
| 26.23 | 23 | 118.17 | 120.33 | 120.33 | 120.69 | 0.00598 | 2.41 | 9.54 | 13 | 0.07 | 23
| 26.23 | 25 | 118.17 | 120.38 | 120.38 | 120.75 | 0.006023 | 2.45 | 10.18 | 13 | 0.07 | 24.62
| 26.23 | 27 | 118.17 | 120.43 | 120.43 | 120.81 | 0.006078 | 2.5 | 10.78 | 13 | 0.07 | 26.2
| 26.23 | 28 | 118.17 | 120.45 | 120.45 | 120.84 | 0.006148 | 2.54 | 11.04 | 13 | 0.07 | 27.09
| 26.26 | 17 | 118.24 | 119.74 | 119.74 | 120.31 | 0.004006 | 3.01 | 5.64 | 5.32 | 0.93 | 23.3
| 26.26 | 21 | 118.24 | 119.85 | 119.85 | 120.52 | 0.007889 | 3.37 | 6.23 | 2.58 | 0.1 | 36.73
| 26.26 | 23 | 118.24 | 120.4 | 120.4 | 120.76 | 0.005983 | 2.41 | 9.54 | 13 | 0.07 | 23.01
| 26.26 | 25 | 118.24 | 120.45 | 120.45 | 120.82 | 0.005997 | 2.45 | 10.2 | 13 | 0.07 | 24.56
| 26.26 | 27 | 118.24 | 120.5 | 120.5 | 120.88 | 0.006079 | 2.5 | 10.78 | 13 | 0.07 | 26.2
| 26.26 | 28 | 118.24 | 120.52 | 120.52 | 120.91 | 0.006151 | 2.54 | 11.03 | 13 | 0.07 | 27.1
| 26.27 | 17 | 118.28 | 120.21 | 119.58 | 120.35 | 0.003048 | 1.68 | 10.1 | 7.73 | 0.47 | 32.96
| 26.27 | 21 | 118.28 | 120.42 | 119.74 | 120.58 | 0.003041 | 1.79 | 11.71 | 7.92 | 0.47 | 36.22
| 26.27 | 23 | 118.28 | 120.64 | 119.82 | 120.79 | 0.002429 | 1.7 | 13.51 | 8.12 | 0.42 | 31.66
| 26.27 | 25 | 118.28 | 120.68 | 119.88 | 120.85 | 0.002676 | 1.8 | 13.85 | 8.16 | 0.44 | 35.41
| 26.27 | 27 | 118.28 | 120.72 | 119.95 | 120.91 | 0.00293 | 1.91 | 14.17 | 8.19 | 0.46 | 39.31
| 26.27 | 28 | 118.28 | 120.74 | 119.98 | 120.93 | 0.003059 | 1.96 | 14.32 | 8.21 | 0.47 | 41.3
| 27 | 17 | 118.32 | 120.29 | 119.62 | 120.42 | 0.00278 | 1.63 | 10.43 | 7.77 | 0.45 | 30.69
| 27 | 21 | 118.32 | 120.49 | 119.78 | 120.65 | 0.002803 | 1.74 | 12.05 | 7.96 | 0.45 | 33.99
| 27 | 23 | 118.32 | 120.7 | 119.85 | 120.84 | 0.002322 | 1.67 | 13.73 | 8.15 | 0.41 | 30.55
| 27 | 25 | 118.32 | 120.75 | 119.92 | 120.91 | 0.002531 | 1.77 | 14.13 | 8.19 | 0.43 | 33.89
| 27 | 27 | 118.32 | 120.8 | 119.99 | 120.97 | 0.002741 | 1.86 | 14.51 | 8.23 | 0.45 | 37.29
| 27 | 28 | 118.32 | 120.82 | 120.02 | 121 | 0.002845 | 1.91 | 14.69 | 8.25 | 0.46 | 39.01
| 28 | 17 | 119.48 | 120.9 | 120.9 | 121.37 | 0.015049 | 3.06 | 5.56 | 5.85 | 1 | 120.31
| 28 | 21 | 119.48 | 121.06 | 121.06 | 121.58 | 0.014571 | 3.19 | 6.58 | 6.31 | 1 | 127.23
| 28 | 23 | 119.48 | 121.14 | 121.14 | 121.68 | 0.014587 | 3.27 | 7.04 | 6.5 | 1 | 131.88
| 28 | 25 | 119.48 | 121.21 | 121.21 | 121.77 | 0.014328 | 3.32 | 7.54 | 6.71 | 1 | 134.22
| 28 | 27 | 119.48 | 121.28 | 121.28 | 121.86 | 0.014296 | 3.38 | 7.99 | 6.89 | 1 | 137.99
| 28 | 28 | 119.48 | 121.31 | 121.31 | 121.9 | 0.014142 | 3.4 | 8.24 | 6.98 | 1 | 138.7
| 29 | 17 | 121.87 | 123.05 | 123.05 | 123.49 | 0.014528 | 2.95 | 5.77 | 6.48 | 1 | 112.74
| 29 | 21 | 121.87 | 123.2 | 123.2 | 123.69 | 0.014361 | 3.11 | 6.75 | 6.87 | 1 | 122.04
| 29 | 23 | 121.87 | 123.27 | 123.27 | 123.78 | 0.014138 | 3.17 | 7.25 | 7.07 | 1 | 125.16
| 29 | 25 | 121.87 | 123.33 | 123.33 | 123.87 | 0.014078 | 3.24 | 7.71 | 7.24 | 1 | 129.08
| 29 | 27 | 121.87 | 123.4 | 123.4 | 123.95 | 0.013874 | 3.29 | 8.2 | 7.42 | 1 | 131.66
| 29 | 28 | 121.87 | 123.43 | 123.43 | 123.99 | 0.013765 | 3.32 | 8.44 | 7.51 | 1 | 132.79
| 30 | 17 | 123.41 | 124.56 | 124.56 | 124.97 | 0.014274 | 2.81 | 6.05 | 7.49 | 1 | 104.45
| 30 | 21 | 123.41 | 124.7 | 124.7 | 125.14 | 0.014047 | 2.96 | 7.1 | 8.02 | 1 | 112.33
| 30 | 23 | 123.41 | 124.77 | 124.77 | 125.23 | 0.013814 | 3.01 | 7.64 | 8.27 | 1 | 114.96
| 30 | 25 | 123.41 | 124.83 | 124.83 | 125.31 | 0.013662 | 3.07 | 8.16 | 8.51 | 1 | 117.8
| 30 | 27 | 123.41 | 124.88 | 124.88 | 125.38 | 0.013558 | 3.12 | 8.66 | 8.74 | 1 | 120.72
| 30 | 28 | 123.41 | 124.91 | 124.91 | 125.42 | 0.0136 | 3.15 | 8.88 | 8.82 | 1 | 122.86
| 31 | 17 | 125.28 | 126.53 | 126.53 | 126.93 | 0.014285 | 2.79 | 6.09 | 7.64 | 1 | 103.64
| 31 | 21 | 125.28 | 126.67 | 126.67 | 127.1 | 0.013917 | 2.92 | 7.19 | 8.25 | 1 | 110.15
| 31 | 23 | 125.28 | 126.73 | 126.73 | 127.18 | 0.013824 | 2.98 | 7.71 | 8.53 | 1 | 113.47
| 31 | 25 | 125.28 | 126.79 | 126.79 | 127.26 | 0.013692 | 3.04 | 8.23 | 8.8 | 1 | 116.27
| 31 | 27 | 125.28 | 126.85 | 126.85 | 127.33 | 0.013541 | 3.09 | 8.75 | 9.06 | 1 | 118.69
| 31 | 28 | 125.28 | 126.88 | 126.88 | 127.37 | 0.013433 | 3.1 | 9.02 | 9.19 | 1 | 119.58
| 31.14 | 17 | 125.62 | 126.87 | 126.87 | 127.27 | 0.014449 | 2.8 | 6.06 | 7.63 | 1 | 104.55
| 31.14 | 21 | 125.62 | 127.01 | 127.01 | 127.44 | 0.013909 | 2.92 | 7.19 | 8.26 | 1 | 110.05
| 31.14 | 23 | 125.62 | 127.07 | 127.07 | 127.52 | 0.01368 | 2.97 | 7.74 | 8.55 | 1 | 112.47
| 31.14 | 25 | 125.62 | 127.13 | 127.13 | 127.6 | 0.013637 | 3.03 | 8.25 | 8.81 | 1 | 115.84
| 31.14 | 27 | 125.62 | 127.19 | 127.19 | 127.67 | 0.01351 | 3.08 | 8.76 | 9.07 | 1 | 118.42
| 31.14 | 28 | 125.62 | 127.22 | 127.22 | 127.71 | 0.013381 | 3.1 | 9.03 | 9.2 | 1 | 119.16
| 31.15 | 17 | 125.66 | 127.64 | 127.64 | 127.86 | 0.004379 | 1.87 | 9.07 | 19.77 | 0.05 | 13.94
| 31.15 | 21 | 125.66 | 127.71 | 127.71 | 127.95 | 0.004514 | 2.03 | 10.36 | 19.86 | 0.06 | 16.3
| 31.15 | 23 | 125.66 | 127.74 | 127.74 | 128 | 0.004532 | 2.09 | 10.99 | 19.9 | 0.06 | 17.31
| 31.15 | 25 | 125.66 | 127.77 | 127.77 | 128.05 | 0.004589 | 2.16 | 11.56 | 19.94 | 0.06 | 18.4
| 31.15 | 27 | 125.66 | 127.8 | 127.8 | 128.09 | 0.004546 | 2.21 | 12.2 | 19.99 | 0.06 | 19.17
| 31.15 | 28 | 125.66 | 127.81 | 127.81 | 128.11 | 0.004596 | 2.25 | 12.45 | 20.01 | 0.06 | 19.76
| 31.19 | 17 | 125.82 | 127.8 | 127.8 | 128.02 | 0.004374 | 1.87 | 9.07 | 19.77 | 0.05 | 13.93
| 31.19 | 21 | 125.82 | 127.87 | 127.87 | 128.11 | 0.004522 | 2.03 | 10.35 | 19.86 | 0.06 | 16.32
| 31.19 | 23 | 125.82 | 127.9 | 127.9 | 128.16 | 0.004528 | 2.09 | 10.99 | 19.9 | 0.06 | 17.3
| 31.19 | 25 | 125.82 | 127.93 | 127.93 | 128.21 | 0.004583 | 2.16 | 11.57 | 19.94 | 0.06 | 18.38
| 31.19 | 27 | 125.82 | 127.96 | 127.96 | 128.25 | 0.004555 | 2.21 | 12.19 | 19.99 | 0.06 | 19.2
| 31.19 | 28 | 125.82 | 127.97 | 127.97 | 128.27 | 0.004634 | 2.25 | 12.42 | 20 | 0.06 | 19.87
| 31.2 | 17 | 125.86 | 127.96 | 127.11 | 128.04 | 0.00141 | 1.22 | 13.97 | 10.25 | 0.33 | 16.7
| 31.2 | 21 | 125.86 | 128.03 | 127.25 | 128.13 | 0.001866 | 1.43 | 14.68 | 10.35 | 0.38 | 22.84
| 31.2 | 23 | 125.86 | 128.06 | 127.31 | 128.18 | 0.002107 | 1.53 | 14.99 | 10.4 | 0.41 | 26.15
| 31.2 | 25 | 125.86 | 128.09 | 127.37 | 128.22 | 0.002352 | 1.64 | 15.29 | 10.44 | 0.43 | 29.57
| 31.2 | 27 | 125.86 | 128.11 | 127.43 | 128.27 | 0.002621 | 1.74 | 15.53 | 10.48 | 0.46 | 33.3
| 31.2 | 28 | 125.86 | 128.13 | 127.46 | 128.29 | 0.002733 | 1.78 | 15.7 | 10.5 | 0.47 | 34.96
| 32 | 17 | 127.23 | 128.58 | 128.58 | 129.17 | 0.019105 | 3.41 | 4.99 | 4.2 | 1 | 150.13
| 32 | 21 | 127.23 | 128.77 | 128.77 | 129.44 | 0.019271 | 3.62 | 5.8 | 4.34 | 1 | 164.78
| 32 | 23 | 127.23 | 128.86 | 128.86 | 129.56 | 0.019267 | 3.71 | 6.2 | 4.41 | 1 | 170.84
| 32 | 25 | 127.23 | 128.95 | 128.95 | 129.68 | 0.01934 | 3.8 | 6.59 | 4.47 | 1 | 177.09
| 32 | 27 | 127.23 | 129.03 | 129.03 | 129.8 | 0.019423 | 3.88 | 6.96 | 4.53 | 1 | 183.13
| 32 | 28 | 127.23 | 129.07 | 129.07 | 129.85 | 0.019508 | 3.92 | 7.14 | 4.56 | 1 | 186.37
| 33 | 11 | 129.38 | 130.46 | 130.46 | 130.84 | 0.015445 | 2.72 | 4.04 | 5.38 | 1 | 101.54
| 33 | 14 | 129.38 | 130.61 | 130.61 | 131.03 | 0.014962 | 2.87 | 4.89 | 5.84 | 1 | 108.95
| 33 | 15 | 129.38 | 130.66 | 130.66 | 131.09 | 0.014791 | 2.91 | 5.16 | 5.98 | 1 | 110.93
| 33 | 17 | 129.38 | 130.74 | 130.74 | 131.2 | 0.014653 | 2.99 | 5.68 | 6.24 | 1 | 115.65
| 33 | 18 | 129.38 | 130.79 | 130.79 | 131.25 | 0.01451 | 3.03 | 5.95 | 6.36 | 1 | 117.34
| 33 | 19 | 129.38 | 130.83 | 130.83 | 131.3 | 0.014387 | 3.06 | 6.21 | 6.49 | 1 | 119.03
| 34 | 11 | 131.67 | 133.1 | 133.1 | 133.53 | 0.01631 | 2.9 | 3.8 | 4.53 | 1.01 | 107.37
| 34 | 14 | 131.67 | 133.27 | 133.27 | 133.75 | 0.01507 | 3.03 | 4.61 | 4.96 | 1 | 108.4
| 34 | 15 | 131.67 | 133.32 | 133.32 | 133.82 | 0.01478 | 3.07 | 4.88 | 5.09 | 1 | 109.06
| 34 | 17 | 131.67 | 133.43 | 133.43 | 133.94 | 0.014179 | 3.14 | 5.42 | 5.35 | 0.99 | 109.76
| 34 | 18 | 131.67 | 133.47 | 133.47 | 134 | 0.014141 | 3.18 | 5.66 | 5.46 | 1 | 111.6
| 34 | 19 | 131.67 | 133.52 | 133.52 | 134.06 | 0.013724 | 3.19 | 5.95 | 5.59 | 0.99 | 110.84
| 35 | 11 | 133.65 | 134.85 | 134.85 | 135.26 | 0.01614 | 2.85 | 3.85 | 4.64 | 1 | 110.38
| 35 | 14 | 133.65 | 135.01 | 135.01 | 135.47 | 0.015711 | 3.01 | 4.65 | 5.03 | 1 | 118.68
| 35 | 15 | 133.65 | 135.06 | 135.06 | 135.54 | 0.015634 | 3.06 | 4.91 | 5.15 | 1 | 121.41
| 35 | 17 | 133.65 | 135.16 | 135.16 | 135.66 | 0.015492 | 3.15 | 5.4 | 5.37 | 1 | 126.48
| 35 | 18 | 133.65 | 135.25 | 135.25 | 135.72 | 0.013547 | 3.04 | 5.93 | 6.6 | 1.02 | 101.09
| 35 | 19 | 133.65 | 135.25 | 135.25 | 135.78 | 0.015 | 3.2 | 5.94 | 6.61 | 1.08 | 112.1
| 36 | 11 | 135.46 | 136.63 | 136.63 | 137.09 | 0.023062 | 3.01 | 3.66 | 3.97 | 1 | 159.4
| 36 | 14 | 135.46 | 136.8 | 136.8 | 137.33 | 0.023043 | 3.21 | 4.36 | 4.14 | 1 | 175.73
| 36 | 15 | 135.46 | 136.86 | 136.86 | 137.4 | 0.023144 | 3.27 | 4.58 | 4.2 | 1 | 181.27
| 36 | 17 | 135.46 | 136.96 | 136.96 | 137.54 | 0.023115 | 3.38 | 5.03 | 4.3 | 1 | 190.24
| 36 | 18 | 135.46 | 137.01 | 137.01 | 137.61 | 0.023264 | 3.44 | 5.23 | 4.35 | 1 | 195.53
| 36 | 19 | 135.46 | 137.06 | 137.06 | 137.68 | 0.023227 | 3.49 | 5.45 | 4.4 | 1 | 199.41
| 37 | 11 | 136.92 | 138.28 | 138.28 | 138.71 | 0.021786 | 2.91 | 3.78 | 4.37 | 1 | 149.88
| 37 | 14 | 136.92 | 138.45 | 138.45 | 138.93 | 0.02118 | 3.06 | 4.57 | 4.78 | 1 | 160.41
| 37 | 15 | 136.92 | 138.5 | 138.5 | 138.99 | 0.021052 | 3.11 | 4.82 | 4.9 | 1 | 163.81
| 37 | 17 | 136.92 | 138.6 | 138.6 | 139.12 | 0.020718 | 3.19 | 5.33 | 5.14 | 1 | 169.46
| 37 | 18 | 136.92 | 138.65 | 138.65 | 139.18 | 0.020578 | 3.23 | 5.58 | 5.25 | 1 | 172.18
| 37 | 19 | 136.92 | 138.7 | 138.7 | 139.24 | 0.020494 | 3.26 | 5.82 | 5.35 | 1 | 175.11
| 38 | 11 | 139.11 | 140.24 | 140.24 | 140.65 | 0.021126 | 2.86 | 3.85 | 4.63 | 1 | 144.57
| 38 | 14 | 139.11 | 140.41 | 140.41 | 140.48 | 0.001049 | 1.05 | 13.33 | 12 | 0.32 | 9.05
| 38 | 15 | 139.11 | 140.41 | 140.41 | 140.49 | 0.001204 | 1.13 | 13.33 | 12 | 0.34 | 10.38
| 38 | 17 | 139.11 | 140.41 | 140.41 | 140.51 | 0.001546 | 1.28 | 13.33 | 12 | 0.39 | 13.34
| 38 | 18 | 139.11 | 140.41 | 140.41 | 140.52 | 0.001734 | 1.35 | 13.33 | 12 | 0.41 | 14.95
| 38 | 19 | 139.11 | 140.41 | 140.41 | 140.53 | 0.001932 | 1.43 | 13.33 | 12 | 0.43 | 16.66
| 39 | 11 | 141.45 | 142.56 | 142.56 | 143.12 | 0.031642 | 3.3 | 3.34 | 3 | 1 | 198.16
| 39 | 14 | 141.45 | 142.76 | 142.76 | 143.41 | 0.032949 | 3.57 | 3.92 | 3 | 1 | 225.64
| 39 | 15 | 141.45 | 142.82 | 142.82 | 143.5 | 0.033516 | 3.66 | 4.1 | 3 | 1 | 235.02
| 39 | 17 | 141.45 | 142.94 | 142.94 | 143.68 | 0.034418 | 3.82 | 4.45 | 3 | 1 | 251.89
| 39 | 18 | 141.45 | 143.27 | 143.27 | 143.72 | 0.017406 | 2.88 | 6.25 | 6.5 | 0.94 | 105.15
| 39 | 19 | 141.45 | 143.31 | 143.31 | 143.77 | 0.017685 | 2.94 | 6.47 | 6.5 | 0.94 | 109.81
0 | 0 | 23 | 51.36 | 55.48 | 52.66 | 55.5 | 0.000145 | 0.68 | 33.82 | 10.2 | 0.12 | 3.13
5 | 0 | 29 | 51.36 | 55.77 | 52.85 | 55.8 | 0.000183 | 0.79 | 36.78 | 10.2 | 0.13 | 4.15
2 | 0 | 31 | 51.36 | 56.17 | 52.91 | 56.2 | 0.000157 | 0.76 | 40.86 | 10.2 | 0.12 | 3.77
구 | 0 | 35 | 51.36 | 56.17 | 53.02 | 56.21 | 0.0002 | 0.86 | 40.86 | 10.2 | 0.14 | 4.81
재 | 0 | 38 | 51.36 | 56.36 | 53.1 | 56.4 | 0.000208 | 0.89 | 42.8 | 10.2 | 0.14 | 5.12
천 | 0 | 39 | 51.36 | 56.46 | 53.12 | 56.5 | 0.000206 | 0.89 | 43.82 | 10.2 | 0.14 | 5.13
| 1 | 23 | 52.34 | 55.45 | 53.96 | 55.56 | 0.00102 | 1.41 | 16.34 | 7.1 | 0.3 | 15.2
| 1 | 29 | 52.34 | 55.74 | 54.19 | 55.86 | 0.00118 | 1.58 | 18.34 | 7.1 | 0.31 | 18.77
| 1 | 31 | 52.34 | 56.14 | 54.27 | 56.25 | 0.000909 | 1.46 | 21.23 | 7.1 | 0.27 | 15.61
| 1 | 35 | 52.34 | 56.13 | 54.4 | 56.27 | 0.00117 | 1.65 | 21.16 | 7.1 | 0.31 | 20.05
| 1 | 38 | 52.34 | 56.32 | 54.49 | 56.47 | 0.001172 | 1.69 | 22.49 | 7.1 | 0.3 | 20.71
| 1 | 39 | 52.34 | 56.42 | 54.52 | 56.56 | 0.001136 | 1.68 | 23.2 | 7.1 | 0.3 | 20.39
| 2 | 23 | 53.94 | 55.45 | 55.43 | 55.96 | 0.010253 | 3.19 | 7.22 | 6.68 | 0.98 | 92.28
| 2 | 29 | 53.94 | 55.7 | 55.63 | 56.23 | 0.008744 | 3.22 | 9.01 | 7.19 | 0.92 | 89.93
| 2 | 31 | 53.94 | 56.12 | 55.69 | 56.45 | 0.00436 | 2.56 | 12.13 | 7.79 | 0.65 | 53.52
| 2 | 35 | 53.94 | 56.1 | 55.8 | 56.53 | 0.005782 | 2.93 | 11.96 | 7.77 | 0.75 | 70.38
| 2 | 38 | 53.94 | 56.29 | 55.88 | 56.69 | 0.00487 | 2.82 | 13.49 | 8 | 0.69 | 63.62
| 2 | 39 | 53.94 | 56.39 | 55.91 | 56.77 | 0.004345 | 2.72 | 14.33 | 8.12 | 0.65 | 58.73
| 2.19 | 23 | 55.19 | 56.17 | 56.17 | 56.64 | 0.011504 | 3.05 | 7.53 | 7.89 | 1 | 89.11
| 2.19 | 29 | 55.19 | 56.33 | 56.33 | 56.88 | 0.011343 | 3.29 | 8.81 | 7.96 | 1 | 99.31
| 2.19 | 31 | 55.19 | 56.38 | 56.38 | 56.96 | 0.011304 | 3.36 | 9.22 | 7.98 | 1 | 102.46
| 2.19 | 35 | 55.19 | 56.48 | 56.48 | 57.1 | 0.011315 | 3.5 | 9.99 | 8.02 | 1 | 108.96
| 2.19 | 38 | 55.19 | 56.55 | 56.55 | 57.21 | 0.011253 | 3.59 | 10.58 | 8.04 | 1 | 113.03
| 2.19 | 39 | 55.19 | 56.57 | 56.57 | 57.24 | 0.011252 | 3.62 | 10.76 | 8.05 | 1 | 114.47
| 2.2 | 23 | 55.21 | 56.24 | 56.24 | 56.76 | 0.004065 | 3.19 | 7.22 | 7 | 1 | 25.87
| 2.2 | 29 | 55.21 | 56.42 | 56.42 | 57.02 | 0.004158 | 3.43 | 8.44 | 7 | 1 | 29.12
| 2.2 | 31 | 55.21 | 56.47 | 56.47 | 57.1 | 0.004191 | 3.51 | 8.83 | 7 | 1 | 30.13
| 2.2 | 35 | 55.21 | 56.58 | 56.58 | 57.26 | 0.00429 | 3.66 | 9.56 | 7 | 1 | 32.28
| 2.2 | 38 | 55.21 | 56.65 | 56.65 | 57.37 | 0.004345 | 3.76 | 10.11 | 7 | 1 | 33.71
| 2.2 | 39 | 55.21 | 56.68 | 56.68 | 57.41 | 0.004377 | 3.8 | 10.27 | 7 | 1 | 34.27
| 3.05 | 23 | 55.77 | 56.8 | 56.8 | 57.32 | 0.004065 | 3.19 | 7.22 | 7 | 1 | 25.87
| 3.05 | 29 | 55.77 | 56.98 | 56.98 | 57.58 | 0.004158 | 3.43 | 8.44 | 7 | 1 | 29.12
| 3.05 | 31 | 55.77 | 57.03 | 57.03 | 57.66 | 0.004198 | 3.51 | 8.83 | 7 | 1 | 30.18
| 3.05 | 35 | 55.77 | 57.14 | 57.14 | 57.82 | 0.00429 | 3.66 | 9.56 | 7 | 1 | 32.28
| 3.05 | 38 | 55.77 | 57.21 | 57.21 | 57.93 | 0.004346 | 3.76 | 10.11 | 7 | 1 | 33.72
| 3.05 | 39 | 55.77 | 57.24 | 57.24 | 57.97 | 0.004377 | 3.8 | 10.27 | 7 | 1 | 34.27
| 3.06 | 23 | 55.79 | 57.08 | 56.77 | 57.35 | 0.004888 | 2.3 | 9.99 | 8.02 | 0.66 | 47.06
| 3.06 | 29 | 55.79 | 57.3 | 56.93 | 57.61 | 0.004716 | 2.45 | 11.82 | 8.11 | 0.65 | 51.34
| 3.06 | 31 | 55.79 | 57.38 | 56.98 | 57.7 | 0.00467 | 2.5 | 12.41 | 8.13 | 0.65 | 52.62
| 3.06 | 35 | 55.79 | 57.52 | 57.08 | 57.86 | 0.004591 | 2.58 | 13.55 | 8.19 | 0.64 | 55.03
| 3.06 | 38 | 55.79 | 57.62 | 57.15 | 57.97 | 0.004568 | 2.65 | 14.37 | 8.23 | 0.64 | 56.99
| 3.06 | 39 | 55.79 | 57.65 | 57.18 | 58.01 | 0.004541 | 2.66 | 14.66 | 8.24 | 0.64 | 57.42
| 3.23 | 23 | 56.14 | 57.31 | 57.31 | 57.72 | 0.010729 | 2.84 | 8.1 | 9.85 | 1 | 78.4
| 3.23 | 29 | 56.14 | 57.46 | 57.46 | 57.92 | 0.010468 | 2.99 | 9.69 | 10.62 | 1 | 84.4
| 3.23 | 31 | 56.14 | 57.51 | 57.51 | 57.98 | 0.010387 | 3.04 | 10.2 | 10.86 | 1 | 86.14
| 3.23 | 35 | 56.14 | 57.61 | 57.61 | 58.1 | 0.010197 | 3.12 | 11.23 | 11.33 | 1 | 89.07
| 3.23 | 38 | 56.14 | 57.67 | 57.67 | 58.18 | 0.010097 | 3.17 | 11.98 | 11.65 | 1 | 91.28
| 3.23 | 39 | 56.14 | 57.69 | 57.69 | 58.21 | 0.010082 | 3.19 | 12.22 | 11.75 | 1 | 92.11
| 3.24 | 23 | 56.18 | 57.48 | 57.48 | 58.1 | 0.012802 | 3.48 | 6.61 | 5.34 | 1 | 111.32
| 3.24 | 29 | 56.18 | 58.32 | 58.32 | 58.59 | 0.016733 | 2.25 | 12.89 | 23.5 | 0.09 | 57.15
| 3.24 | 31 | 56.18 | 58.35 | 58.35 | 58.62 | 0.016889 | 2.31 | 13.4 | 23.5 | 0.1 | 59.9
| 3.24 | 35 | 56.18 | 58.39 | 58.39 | 58.69 | 0.0169 | 2.42 | 14.45 | 23.5 | 0.1 | 64.44
| 3.24 | 38 | 56.18 | 58.42 | 58.42 | 58.74 | 0.016902 | 2.5 | 15.19 | 23.5 | 0.1 | 67.67
| 3.24 | 39 | 56.18 | 58.43 | 58.43 | 58.76 | 0.016938 | 2.53 | 15.42 | 23.5 | 0.11 | 68.81
| 3.29 | 23 | 56.37 | 58.29 | 58.29 | 58.51 | 0.017191 | 2.08 | 11.07 | 23.5 | 0.09 | 51.03
| 3.29 | 29 | 56.37 | 58.47 | 58.36 | 58.65 | 0.009288 | 1.88 | 15.4 | 23.5 | 0.08 | 37.98
| 3.29 | 31 | 56.37 | 58.5 | 58.38 | 58.69 | 0.009364 | 1.94 | 15.99 | 23.5 | 0.08 | 39.7
| 3.29 | 35 | 56.37 | 58.55 | 58.43 | 58.76 | 0.009511 | 2.04 | 17.12 | 23.5 | 0.09 | 43.05
| 3.29 | 38 | 56.37 | 58.58 | 58.46 | 58.81 | 0.009588 | 2.12 | 17.94 | 23.5 | 0.09 | 45.4
| 3.29 | 39 | 56.37 | 58.59 | 58.47 | 58.83 | 0.009602 | 2.14 | 18.21 | 23.5 | 0.09 | 46.13
| 3.3 | 23 | 56.41 | 58.45 | 57.58 | 58.53 | 0.001091 | 1.24 | 18.51 | 13.5 | 0.34 | 12.82
| 3.3 | 29 | 56.41 | 58.56 | 57.73 | 58.66 | 0.001377 | 1.45 | 19.95 | 13.5 | 0.38 | 17.21
| 3.3 | 31 | 56.41 | 58.58 | 57.78 | 58.7 | 0.001494 | 1.53 | 20.29 | 13.5 | 0.4 | 18.92
| 3.3 | 35 | 56.41 | 58.63 | 57.87 | 58.77 | 0.001732 | 1.67 | 20.92 | 13.5 | 0.43 | 22.49
| 3.3 | 38 | 56.41 | 58.66 | 57.94 | 58.82 | 0.001914 | 1.78 | 21.37 | 13.5 | 0.45 | 25.27
| 3.3 | 39 | 56.41 | 58.67 | 57.96 | 58.84 | 0.001975 | 1.81 | 21.51 | 13.5 | 0.46 | 26.22
| 4 | 23 | 57.19 | 58.45 | 58.45 | 58.96 | 0.010542 | 3.17 | 7.26 | 7.12 | 1 | 92
| 4 | 29 | 57.19 | 58.66 | 58.66 | 59.21 | 0.010396 | 3.28 | 8.83 | 8.1 | 1 | 96.79
| 4 | 31 | 57.19 | 58.72 | 58.72 | 59.28 | 0.010288 | 3.34 | 9.3 | 8.24 | 1 | 98.84
| 4 | 35 | 57.19 | 58.82 | 58.82 | 59.42 | 0.010111 | 3.44 | 10.18 | 8.46 | 1 | 102.95
| 4 | 38 | 57.19 | 58.9 | 58.9 | 59.53 | 0.009999 | 3.51 | 10.82 | 8.55 | 1 | 106.11
| 4 | 39 | 57.19 | 58.92 | 58.92 | 59.56 | 0.010073 | 3.55 | 10.98 | 8.57 | 1 | 108.02
| 5 | 23 | 57.87 | 59.43 | 59.43 | 59.99 | 0.010746 | 3.31 | 6.94 | 6.2 | 1 | 98.97
| 5 | 29 | 57.87 | 59.64 | 59.64 | 60.26 | 0.01049 | 3.49 | 8.3 | 6.68 | 1 | 106.43
| 5 | 31 | 57.87 | 59.7 | 59.7 | 60.35 | 0.010461 | 3.55 | 8.73 | 6.82 | 1 | 109.02
| 5 | 35 | 57.87 | 59.83 | 59.83 | 60.51 | 0.010331 | 3.65 | 9.6 | 7.1 | 1 | 113.17
| 5 | 38 | 57.87 | 59.92 | 59.92 | 60.62 | 0.010248 | 3.72 | 10.23 | 7.3 | 1 | 116.09
| 5 | 39 | 57.87 | 59.94 | 59.94 | 60.66 | 0.010221 | 3.74 | 10.44 | 7.36 | 1 | 117.01
| 6 | 23 | 60.29 | 61.6 | 61.6 | 62.16 | 0.019511 | 3.29 | 6.98 | 6.33 | 1 | 175.22
| 6 | 29 | 60.29 | 61.83 | 61.83 | 62.43 | 0.019268 | 3.41 | 8.49 | 7.18 | 1 | 184.38
| 6 | 31 | 60.29 | 61.89 | 61.89 | 62.51 | 0.019065 | 3.47 | 8.93 | 7.27 | 1 | 188.53
| 6 | 35 | 60.29 | 62.01 | 62.01 | 62.66 | 0.018909 | 3.59 | 9.75 | 7.44 | 1 | 197.89
| 6 | 38 | 60.29 | 62.09 | 62.09 | 62.77 | 0.018757 | 3.67 | 10.36 | 7.56 | 1 | 204.01
| 6 | 39 | 60.29 | 62.11 | 62.11 | 62.81 | 0.018717 | 3.69 | 10.56 | 7.6 | 1 | 206.04
| 7 | 23 | 61.44 | 62.85 | 62.85 | 63.42 | 0.013515 | 3.36 | 6.84 | 5.94 | 1 | 123.71
| 7 | 29 | 61.44 | 63.05 | 63.05 | 63.71 | 0.013473 | 3.6 | 8.06 | 6.12 | 1 | 136.61
| 7 | 31 | 61.44 | 63.11 | 63.11 | 63.8 | 0.013603 | 3.68 | 8.43 | 6.17 | 1 | 141.65
| 7 | 35 | 61.44 | 63.23 | 63.23 | 63.97 | 0.01365 | 3.82 | 9.17 | 6.2 | 1 | 149.91
| 7 | 38 | 61.44 | 63.31 | 63.31 | 64.1 | 0.01372 | 3.92 | 9.7 | 6.2 | 1 | 156.12
| 7 | 39 | 61.44 | 63.34 | 63.34 | 64.14 | 0.013735 | 3.95 | 9.87 | 6.2 | 1 | 158.04
| 7.35 | 23 | 62.16 | 63.57 | 63.57 | 64.14 | 0.013477 | 3.36 | 6.84 | 5.94 | 1 | 123.44
| 7.35 | 29 | 62.16 | 63.77 | 63.77 | 64.43 | 0.013442 | 3.59 | 8.07 | 6.12 | 1 | 136.36
| 7.35 | 31 | 62.16 | 63.84 | 63.84 | 64.52 | 0.013441 | 3.66 | 8.46 | 6.18 | 1 | 140.32
| 7.35 | 35 | 62.16 | 63.95 | 63.95 | 64.69 | 0.013559 | 3.81 | 9.19 | 6.2 | 1 | 149.13
| 7.35 | 38 | 62.16 | 64.03 | 64.03 | 64.82 | 0.013733 | 3.92 | 9.69 | 6.2 | 1 | 156.23
| 7.35 | 39 | 62.16 | 64.06 | 64.06 | 64.86 | 0.013742 | 3.95 | 9.87 | 6.2 | 1 | 158.11
| 7.36 | 23 | 62.16 | 63.97 | 63.57 | 64.19 | 0.005183 | 1.99 | 11.54 | 20 | 0.08 | 15.56
| 7.36 | 29 | 62.16 | 64.37 | 63.56 | 64.49 | 0.001947 | 1.48 | 19.57 | 20 | 0.06 | 9.71
| 7.36 | 31 | 62.16 | 64.47 | 63.57 | 64.58 | 0.001648 | 1.43 | 21.61 | 20 | 0.06 | 9.02
| 7.36 | 35 | 62.16 | 64.66 | 63.69 | 64.76 | 0.001281 | 1.38 | 25.37 | 20 | 0.05 | 8.15
| 7.36 | 38 | 62.16 | 64.79 | 63.78 | 64.89 | 0.001108 | 1.36 | 28.02 | 20 | 0.05 | 7.73
| 7.36 | 39 | 62.16 | 64.83 | 63.81 | 64.93 | 0.001059 | 1.35 | 28.9 | 20 | 0.05 | 7.61
| 7.4 | 23 | 62.16 | 64.02 | 63.57 | 64.21 | 0.004116 | 1.81 | 12.7 | 20 | 0.07 | 13.56
| 7.4 | 29 | 62.16 | 64.38 | 63.56 | 64.49 | 0.001885 | 1.47 | 19.78 | 20 | 0.06 | 9.49
| 7.4 | 31 | 62.16 | 64.48 | 63.57 | 64.59 | 0.001609 | 1.42 | 21.78 | 20 | 0.06 | 8.87
| 7.4 | 35 | 62.16 | 64.66 | 63.69 | 64.76 | 0.00127 | 1.38 | 25.44 | 20 | 0.05 | 8.1
| 7.4 | 38 | 62.16 | 64.79 | 63.78 | 64.89 | 0.0011 | 1.35 | 28.08 | 20 | 0.05 | 7.7
| 7.4 | 39 | 62.16 | 64.84 | 63.81 | 64.93 | 0.001052 | 1.35 | 28.95 | 20 | 0.05 | 7.58
| 7.41 | 23 | 62.16 | 63.96 | 63.43 | 64.25 | 0.005283 | 2.37 | 9.7 | 5.78 | 0.58 | 57.88
| 7.41 | 29 | 62.16 | 64.23 | 63.63 | 64.57 | 0.005518 | 2.57 | 11.28 | 5.9 | 0.59 | 66.07
| 7.41 | 31 | 62.16 | 64.31 | 63.7 | 64.67 | 0.005605 | 2.63 | 11.77 | 5.94 | 0.6 | 68.77
| 7.41 | 35 | 62.16 | 64.47 | 63.83 | 64.85 | 0.005813 | 2.76 | 12.68 | 6 | 0.61 | 74.4
| 7.41 | 38 | 62.16 | 64.57 | 63.92 | 64.99 | 0.005971 | 2.85 | 13.34 | 6 | 0.61 | 78.59
| 7.41 | 39 | 62.16 | 64.61 | 63.95 | 65.03 | 0.006007 | 2.88 | 13.56 | 6 | 0.61 | 79.8
| 7.48 | 23 | 62.23 | 63.99 | 63.5 | 64.29 | 0.005664 | 2.43 | 9.46 | 5.76 | 0.61 | 61.12
| 7.48 | 29 | 62.23 | 64.26 | 63.7 | 64.61 | 0.005857 | 2.63 | 11.04 | 5.88 | 0.61 | 69.26
| 7.48 | 31 | 62.23 | 64.34 | 63.77 | 64.71 | 0.00593 | 2.69 | 11.53 | 5.92 | 0.61 | 71.92
| 7.48 | 35 | 62.23 | 64.5 | 63.9 | 64.9 | 0.006116 | 2.81 | 12.45 | 5.99 | 0.62 | 77.47
| 7.48 | 38 | 62.23 | 64.61 | 63.99 | 65.03 | 0.006257 | 2.9 | 13.11 | 6 | 0.63 | 81.58
| 7.48 | 39 | 62.23 | 64.64 | 64.02 | 65.08 | 0.006287 | 2.92 | 13.34 | 6 | 0.63 | 82.76
| 7.49 | 23 | 63.03 | 64.29 | 64.29 | 64.87 | 0.01455 | 3.38 | 6.8 | 5.84 | 1 | 126.93
| 7.49 | 29 | 63.03 | 64.49 | 64.49 | 65.16 | 0.014523 | 3.63 | 7.99 | 5.97 | 1 | 141.03
| 7.49 | 31 | 63.03 | 64.55 | 64.55 | 65.25 | 0.014499 | 3.7 | 8.38 | 6 | 1 | 145.18
| 7.49 | 35 | 63.03 | 64.67 | 64.67 | 65.43 | 0.014675 | 3.85 | 9.08 | 6 | 1 | 154.84
| 7.49 | 38 | 63.03 | 64.76 | 64.76 | 65.55 | 0.01476 | 3.96 | 9.6 | 6 | 1 | 161.35
| 7.49 | 39 | 63.03 | 64.78 | 64.78 | 65.6 | 0.014876 | 4 | 9.75 | 6 | 1 | 164.21
| 8 | 23 | 63.09 | 64.35 | 64.35 | 64.93 | 0.014477 | 3.38 | 6.81 | 5.84 | 1 | 126.45
| 8 | 29 | 63.09 | 64.55 | 64.55 | 65.22 | 0.014465 | 3.62 | 8 | 5.97 | 1 | 140.6
| 8 | 31 | 63.09 | 64.61 | 64.61 | 65.31 | 0.014527 | 3.7 | 8.37 | 6 | 1 | 145.39
| 8 | 35 | 63.09 | 64.73 | 64.73 | 65.49 | 0.014629 | 3.85 | 9.09 | 6 | 1 | 154.46
| 8 | 38 | 63.09 | 64.81 | 64.81 | 65.61 | 0.014773 | 3.96 | 9.6 | 6 | 1 | 161.46
| 8 | 39 | 63.09 | 64.84 | 64.84 | 65.66 | 0.014818 | 3.99 | 9.77 | 6 | 1 | 163.7
| 9 | 23 | 64.29 | 65.95 | 65.95 | 66.54 | 0.012188 | 3.29 | 6.99 | 6 | 0.97 | 96.7
| 9 | 29 | 64.29 | 66.15 | 66.15 | 66.83 | 0.012329 | 3.56 | 8.16 | 6 | 0.97 | 109.18
| 9 | 31 | 64.29 | 66.21 | 66.21 | 66.92 | 0.012401 | 3.64 | 8.51 | 6 | 0.98 | 113.14
| 9 | 35 | 64.29 | 66.33 | 66.33 | 67.1 | 0.012426 | 3.79 | 9.23 | 6 | 0.98 | 119.77
| 9 | 38 | 64.29 | 66.41 | 66.41 | 67.23 | 0.012475 | 3.9 | 9.74 | 6 | 0.98 | 124.62
| 9 | 39 | 64.29 | 66.44 | 66.44 | 67.27 | 0.012473 | 3.94 | 9.91 | 6 | 0.98 | 126.04
| 10 | 23 | 65.72 | 67.07 | 67.07 | 67.69 | 0.014978 | 3.48 | 6.61 | 5.36 | 1 | 133.49
| 10 | 29 | 65.72 | 67.28 | 67.28 | 67.99 | 0.015029 | 3.73 | 7.77 | 5.44 | 1 | 148.36
| 10 | 31 | 65.72 | 67.35 | 67.35 | 68.09 | 0.01521 | 3.82 | 8.11 | 5.47 | 1 | 154.15
| 10 | 35 | 65.72 | 67.5 | 67.5 | 68.28 | 0.014532 | 3.9 | 8.99 | 6 | 1.02 | 147.85
| 10 | 38 | 65.72 | 67.59 | 67.59 | 68.41 | 0.014455 | 3.99 | 9.53 | 6 | 1.01 | 152.79
| 10 | 39 | 65.72 | 67.62 | 67.62 | 68.45 | 0.014356 | 4.01 | 9.73 | 6 | 1.01 | 153.72
| 11 | 15 | 67.36 | 68.49 | 68.49 | 69.05 | 0.005792 | 3.32 | 4.51 | 4 | 1 | 30.11
| 11 | 18 | 67.36 | 69.19 | 69.19 | 69.47 | 0.005989 | 2.12 | 8.48 | 14 | 0.08 | 17.37
| 11 | 20 | 67.36 | 69.24 | 69.24 | 69.53 | 0.006106 | 2.18 | 9.17 | 14 | 0.08 | 19.09
| 11 | 22 | 67.36 | 69.28 | 69.28 | 69.59 | 0.006292 | 2.25 | 9.76 | 14 | 0.09 | 20.88
| 11 | 24 | 67.36 | 69.32 | 69.32 | 69.65 | 0.006524 | 2.33 | 10.29 | 14 | 0.09 | 22.74
| 11 | 25 | 67.36 | 69.34 | 69.34 | 69.67 | 0.006594 | 2.37 | 10.56 | 14 | 0.09 | 23.57
| 11.06 | 10 | 67.57 | 68.92 | 68.43 | 69.11 | 0.003177 | 1.92 | 5.2 |  | 0.07 | 11.41
| 11.06 | 13 | 67.57 | 69.3 | 68.59 | 69.51 | 0.00477 | 1.86 | 6.98 | 14 | 0.07 | 11.47
| 11.06 | 14 | 67.57 | 69.41 | 68.65 | 69.57 | 0.003604 | 1.65 | 8.49 | 14 | 0.06 | 10.47
| 11.06 | 16 | 67.57 | 69.43 | 68.75 | 69.63 | 0.004307 | 1.82 | 8.81 | 14 | 0.07 | 12.96
| 11.06 | 17 | 67.57 | 69.52 | 68.8 | 69.69 | 0.003426 | 1.68 | 10.11 | 14 | 0.06 | 11.75
| 11.06 | 18 | 67.57 | 69.54 | 69.4 | 69.72 | 0.003604 | 1.74 | 10.35 | 14 | 0.07 | 12.64
| 11.07 | 10 | 67.61 | 69.05 | 68.48 | 69.13 | 0.00181 | 1.17 | 8.56 | 9.5 | 0.39 | 11.64
| 11.07 | 13 | 67.61 | 69.47 | 68.68 | 69.53 | 0.000951 | 1.03 | 12.58 | 9.5 | 0.29 | 8.44
| 11.07 | 14 | 67.61 | 69.53 | 68.73 | 69.59 | 0.000981 | 1.07 | 13.07 | 9.5 | 0.29 | 8.97
| 11.07 | 16 | 67.61 | 69.57 | 68.85 | 69.65 | 0.001157 | 1.18 | 13.51 | 9.5 | 0.32 | 10.87
| 11.07 | 17 | 67.61 | 69.62 | 68.88 | 69.7 | 0.001174 | 1.22 | 13.99 | 9.5 | 0.32 | 11.34
| 11.07 | 18 | 67.61 | 69.64 | 68.91 | 69.73 | 0.00126 | 1.27 | 14.19 | 9.5 | 0.33 | 12.31
| 12 | 10 | 69.09 | 69.98 | 69.98 | 70.38 | 0.015626 | 2.81 | 3.55 | 4.41 | 1 | 98.09
| 12 | 13 | 69.09 | 70.14 | 70.14 | 70.61 | 0.015538 | 3.05 | 4.27 | 4.54 | 1 | 110.29
| 12 | 14 | 69.09 | 70.19 | 70.19 | 70.68 | 0.015476 | 3.11 | 4.5 | 4.56 | 1 | 113.76
| 12 | 16 | 69.09 | 70.28 | 70.28 | 70.82 | 0.015498 | 3.24 | 4.94 | 4.6 | 1 | 120.98
| 12 | 17 | 69.09 | 70.33 | 70.33 | 70.88 | 0.015644 | 3.31 | 5.13 | 4.6 | 1 | 125.24
| 12 | 18 | 69.09 | 70.37 | 70.37 | 70.95 | 0.015846 | 3.38 | 5.32 | 4.6 | 1 | 129.79
| 13 | 10 | 70.21 | 71.1 | 71.1 | 71.48 | 0.014552 | 2.72 | 3.67 | 4.83 | 1 | 91.82
| 13 | 13 | 70.21 | 71.25 | 71.25 | 71.69 | 0.014451 | 2.95 | 4.41 | 5 | 1 | 103.08
| 13 | 14 | 70.21 | 71.3 | 71.3 | 71.76 | 0.014475 | 3.02 | 4.64 | 5 | 1 | 106.94
| 13 | 16 | 70.21 | 71.38 | 71.38 | 71.89 | 0.014559 | 3.15 | 5.07 | 5 | 1 | 114.41
| 13 | 17 | 70.21 | 71.43 | 71.43 | 71.95 | 0.014636 | 3.22 | 5.28 | 5 | 1 | 118.16
| 13 | 18 | 70.21 | 71.47 | 71.47 | 72.02 | 0.014723 | 3.28 | 5.48 | 5 | 1 | 121.87
| 14 | 10 | 71.72 | 72.58 | 72.58 | 72.95 | 0.014829 | 2.72 | 3.68 | 4.9 | 1 | 91.79
| 14 | 13 | 71.72 | 72.73 | 72.73 | 73.16 | 0.014577 | 2.93 | 4.44 | 5.11 | 1 | 102.24
| 14 | 14 | 71.72 | 72.77 | 72.77 | 73.23 | 0.014563 | 2.99 | 4.68 | 5.15 | 1 | 105.69
| 14 | 16 | 71.72 | 72.87 | 72.87 | 73.36 | 0.014415 | 3.1 | 5.16 | 5.25 | 1 | 111.37
| 14 | 17 | 71.72 | 72.91 | 72.91 | 73.42 | 0.01443 | 3.16 | 5.38 | 5.29 | 1 | 114.51
| 14 | 18 | 71.72 | 72.95 | 72.95 | 73.48 | 0.014369 | 3.21 | 5.61 | 5.33 | 1 | 117.06
| 15 | 10 | 74.1 | 74.86 | 74.86 | 75.2 | 0.016215 | 2.58 | 3.88 | 5.74 | 1 | 94.92
| 15 | 13 | 74.1 | 75 | 75 | 75.39 | 0.015677 | 2.77 | 4.69 | 5.99 | 1 | 104.87
| 15 | 14 | 74.1 | 75.04 | 75.04 | 75.45 | 0.015607 | 2.83 | 4.94 | 6.06 | 1 | 108.22
| 15 | 16 | 74.1 | 75.13 | 75.13 | 75.57 | 0.015325 | 2.93 | 5.45 | 6.21 | 1 | 113.55
| 15 | 17 | 74.1 | 75.17 | 75.17 | 75.62 | 0.015255 | 2.98 | 5.7 | 6.28 | 1 | 116.35
| 15 | 18 | 74.1 | 75.21 | 75.21 | 75.67 | 0.015169 | 3.03 | 5.94 | 6.34 | 1 | 118.91
| 16 | 10 | 76.33 | 77.26 | 77.26 | 77.66 | 0.01701 | 2.79 | 3.58 | 4.48 | 1 | 108.29
| 16 | 13 | 76.33 | 77.42 | 77.42 | 77.88 | 0.016796 | 3.01 | 4.33 | 4.71 | 1 | 120.42
| 16 | 14 | 76.33 | 77.48 | 77.48 | 77.95 | 0.016671 | 3.06 | 4.57 | 4.78 | 1 | 123.63
| 16 | 16 | 76.33 | 77.58 | 77.58 | 78.09 | 0.016427 | 3.16 | 5.06 | 4.92 | 1 | 129.41
| 16 | 17 | 76.33 | 77.62 | 77.62 | 78.15 | 0.016579 | 3.23 | 5.26 | 4.97 | 1 | 133.74
| 16 | 18 | 76.33 | 77.67 | 77.67 | 78.21 | 0.016414 | 3.27 | 5.5 | 5.04 | 1 | 135.93
| 17 | 10 | 78.41 | 79.23 | 79.23 | 79.61 | 0.01752 | 2.74 | 3.65 | 4.76 | 1 | 105.9
| 17 | 13 | 78.41 | 79.37 | 79.37 | 79.83 | 0.017443 | 2.98 | 4.37 | 4.86 | 1 | 119.78
| 17 | 14 | 78.41 | 79.42 | 79.42 | 79.89 | 0.017281 | 3.04 | 4.61 | 4.9 | 1 | 123.18
| 17 | 16 | 78.41 | 79.51 | 79.51 | 80.02 | 0.017242 | 3.16 | 5.06 | 4.96 | 1 | 130.87
| 17 | 17 | 78.41 | 79.56 | 79.56 | 80.09 | 0.017269 | 3.22 | 5.27 | 4.99 | 1 | 134.75
| 17 | 18 | 78.41 | 79.6 | 79.6 | 80.15 | 0.017261 | 3.28 | 5.49 | 5.02 | 1 | 138.27
| 17.3 | 10 | 79.71 | 80.52 | 80.52 | 80.91 | 0.017557 | 2.74 | 3.65 | 4.76 | 1 | 106.07
| 17.3 | 13 | 79.71 | 80.67 | 80.67 | 81.13 | 0.017405 | 2.97 | 4.37 | 4.86 | 1 | 119.58
| 17.3 | 14 | 79.71 | 80.72 | 80.72 | 81.19 | 0.017341 | 3.04 | 4.61 | 4.9 | 1 | 123.5
| 17.3 | 16 | 79.71 | 80.82 | 80.82 | 81.32 | 0.017185 | 3.16 | 5.06 | 4.96 | 1 | 130.54
| 17.3 | 17 | 79.71 | 80.86 | 80.86 | 81.39 | 0.017167 | 3.22 | 5.28 | 4.99 | 1 | 134.13
| 17.3 | 18 | 79.71 | 80.9 | 80.9 | 81.45 | 0.017361 | 3.29 | 5.48 | 5.02 | 1 | 138.89
| 18 | 10 | 80.98 | 81.82 | 81.82 | 82.22 | 0.018053 | 2.8 | 3.58 | 4.52 | 1 | 109.99
| 18 | 13 | 80.98 | 81.98 | 81.98 | 82.44 | 0.017704 | 3.02 | 4.31 | 4.62 | 1 | 122.77
| 18 | 14 | 80.98 | 82.03 | 82.03 | 82.51 | 0.017799 | 3.09 | 4.53 | 4.65 | 1 | 127.59
| 18 | 16 | 80.98 | 82.12 | 82.12 | 82.65 | 0.017669 | 3.21 | 4.98 | 4.7 | 1 | 134.9
| 18 | 17 | 80.98 | 82.17 | 82.17 | 82.72 | 0.017652 | 3.27 | 5.19 | 4.73 | 1 | 138.56
| 18 | 18 | 80.98 | 82.21 | 82.21 | 82.78 | 0.017931 | 3.35 | 5.38 | 4.76 | 1 | 143.91
| 18.49 | 10 | 82.45 | 83.37 | 83.37 | 83.8 | 0.019109 | 2.92 | 3.43 | 3.96 | 1 | 119.04
| 18.49 | 13 | 82.45 | 83.54 | 83.54 | 84.05 | 0.019165 | 3.16 | 4.11 | 4.05 | 1 | 134.42
| 18.49 | 14 | 82.45 | 83.6 | 83.6 | 84.13 | 0.019021 | 3.22 | 4.34 | 4.07 | 1 | 138.11
| 18.49 | 16 | 82.45 | 83.7 | 83.7 | 84.27 | 0.019117 | 3.36 | 4.76 | 4.13 | 1 | 146.98
| 18.49 | 17 | 82.45 | 83.75 | 83.75 | 84.35 | 0.019336 | 3.43 | 4.95 | 4.15 | 1 | 152.23
| 18.49 | 18 | 82.45 | 83.8 | 83.8 | 84.41 | 0.019232 | 3.48 | 5.17 | 4.17 | 1 | 155.33
| 19 | 10 | 82.47 | 83.39 | 83.39 | 83.82 | 0.003498 | 2.92 | 3.43 | 3.96 | 1 | 21.81
| 19 | 13 | 82.47 | 83.56 | 83.56 | 84.07 | 0.003482 | 3.15 | 4.13 | 4.05 | 1 | 24.48
| 19 | 14 | 82.47 | 83.62 | 83.62 | 84.15 | 0.003493 | 3.22 | 4.34 | 4.07 | 1 | 25.36
| 19 | 16 | 82.47 | 83.72 | 83.72 | 84.29 | 0.003521 | 3.36 | 4.76 | 4.12 | 1 | 27.06
| 19 | 17 | 82.47 | 83.77 | 83.77 | 84.37 | 0.003538 | 3.43 | 4.96 | 4.15 | 1 | 27.87
| 19 | 18 | 82.47 | 83.81 | 83.81 | 84.44 | 0.003557 | 3.49 | 5.16 | 4.17 | 1 | 28.68
| 19.05 | 10 | 82.59 | 83.51 | 83.51 | 83.94 | 0.003484 | 2.91 | 3.44 | 3.96 | 1 | 21.74
| 19.05 | 13 | 82.59 | 83.68 | 83.68 | 84.19 | 0.003482 | 3.15 | 4.13 | 4.05 | 1 | 24.48
| 19.05 | 14 | 82.59 | 83.73 | 83.73 | 84.27 | 0.003523 | 3.23 | 4.33 | 4.07 | 1 | 25.53
| 19.05 | 16 | 82.59 | 83.84 | 83.84 | 84.41 | 0.003521 | 3.36 | 4.76 | 4.13 | 1 | 27.05
| 19.05 | 17 | 82.59 | 83.89 | 83.89 | 84.49 | 0.003551 | 3.43 | 4.95 | 4.15 | 1 | 27.96
| 19.05 | 18 | 82.59 | 83.94 | 83.94 | 84.55 | 0.003543 | 3.49 | 5.16 | 4.17 | 1 | 28.59
| 19.06 | 10 | 82.61 | 83.55 | 83.53 | 83.96 | 0.017712 | 2.84 | 3.52 | 3.97 | 0.96 | 112.29
| 19.06 | 13 | 82.61 | 83.73 | 83.7 | 84.21 | 0.017734 | 3.08 | 4.22 | 4.06 | 0.96 | 126.55
| 19.06 | 14 | 82.61 | 83.78 | 83.76 | 84.29 | 0.017896 | 3.16 | 4.44 | 4.09 | 0.97 | 131.69
| 19.06 | 16 | 82.61 | 83.89 | 83.86 | 84.44 | 0.01786 | 3.28 | 4.88 | 4.14 | 0.96 | 139.35
| 19.06 | 17 | 82.61 | 83.94 | 83.91 | 84.51 | 0.01782 | 3.33 | 5.1 | 4.17 | 0.96 | 142.76
| 19.06 | 18 | 82.61 | 83.99 | 83.95 | 84.58 | 0.017882 | 3.39 | 5.31 | 4.19 | 0.96 | 146.67
| 20 | 10 | 83.67 | 84.86 | 84.86 | 85.33 | 0.019009 | 3.03 | 3.3 | 3.53 | 1 | 125.76
| 20 | 13 | 83.67 | 85.06 | 85.06 | 85.59 | 0.018793 | 3.23 | 4.02 | 3.78 | 1 | 138.06
| 20 | 14 | 83.67 | 85.12 | 85.12 | 85.67 | 0.018871 | 3.3 | 4.24 | 3.84 | 1 | 142.58
| 20 | 16 | 83.67 | 85.23 | 85.23 | 85.83 | 0.018868 | 3.41 | 4.69 | 3.94 | 1 | 150.11
| 20 | 17 | 83.67 | 85.29 | 85.29 | 85.9 | 0.018967 | 3.47 | 4.89 | 3.99 | 1 | 154.27
| 20 | 18 | 83.67 | 85.34 | 85.34 | 85.97 | 0.018904 | 3.52 | 5.11 | 4.04 | 1 | 157.23
| 21 | 10 | 87.17 | 88.32 | 88.32 | 88.82 | 0.020913 | 3.14 | 3.19 | 3.16 | 1 | 135.73
| 21 | 13 | 87.17 | 88.52 | 88.52 | 89.1 | 0.021087 | 3.38 | 3.85 | 3.3 | 1 | 151.74
| 21 | 14 | 87.17 | 88.58 | 88.58 | 89.19 | 0.021266 | 3.45 | 4.06 | 3.34 | 1 | 157.26
| 21 | 16 | 87.17 | 88.71 | 88.71 | 89.36 | 0.021286 | 3.57 | 4.48 | 3.42 | 1 | 165.68
| 21 | 17 | 87.17 | 88.77 | 88.77 | 89.44 | 0.021378 | 3.63 | 4.68 | 3.46 | 1 | 170.13
| 21 | 18 | 87.17 | 88.82 | 88.82 | 89.52 | 0.021641 | 3.7 | 4.86 | 3.5 | 1 | 175.57
| 21.3 | 10 | 88.38 | 89.28 | 89.28 | 89.6 | 0.015344 | 2.5 | 4 | 6.25 | 1 | 89.48
| 21.3 | 13 | 88.38 | 89.42 | 89.42 | 89.78 | 0.014802 | 2.65 | 4.9 | 6.81 | 1 | 96.77
| 21.3 | 14 | 88.38 | 89.46 | 89.46 | 89.83 | 0.01479 | 2.71 | 5.18 | 6.97 | 1 | 99.64
| 21.3 | 16 | 88.38 | 89.54 | 89.54 | 89.94 | 0.014449 | 2.78 | 5.76 | 7.3 | 1 | 103.18
| 21.3 | 17 | 88.38 | 89.58 | 89.58 | 89.99 | 0.014275 | 2.81 | 6.04 | 7.45 | 1 | 104.68
| 21.3 | 18 | 88.38 | 89.65 | 89.62 | 90.03 | 0.012901 | 2.75 | 6.54 | 7.72 | 0.95 | 98.75
| 21.31 | 10 | 89.38 | 90.16 | 90.16 | 90.41 | 0.015602 | 2.22 | 4.51 | 8.93 | 1 | 75
| 21.31 | 13 | 89.38 | 90.26 | 90.26 | 90.55 | 0.015126 | 2.4 | 5.42 | 9.24 | 1 | 83.69
| 21.31 | 14 | 89.38 | 90.29 | 90.29 | 90.6 | 0.014925 | 2.45 | 5.71 | 9.3 | 1 | 86.15
| 21.31 | 16 | 89.38 | 90.35 | 90.35 | 90.68 | 0.014844 | 2.56 | 6.24 | 9.4 | 1 | 91.98
| 21.31 | 17 | 89.38 | 90.38 | 90.38 | 90.73 | 0.014536 | 2.6 | 6.54 | 9.46 | 1 | 93.44
| 21.31 | 18 | 89.38 | 90.41 | 90.41 | 90.77 | 0.014422 | 2.64 | 6.81 | 9.51 | 1 | 95.67
| 22 | 10 | 90.88 | 91.93 | 91.93 | 92.3 | 0.015959 | 2.69 | 3.72 | 5.07 | 1 | 100.45
| 22 | 13 | 90.88 | 92.09 | 92.09 | 92.5 | 0.015444 | 2.84 | 4.57 | 5.54 | 1 | 108.55
| 22 | 14 | 90.88 | 92.14 | 92.14 | 92.57 | 0.015345 | 2.89 | 4.84 | 5.68 | 1 | 111.18
| 22 | 16 | 90.88 | 92.23 | 92.23 | 92.68 | 0.015137 | 2.98 | 5.37 | 5.95 | 1 | 115.85
| 22 | 17 | 90.88 | 92.28 | 92.28 | 92.74 | 0.014942 | 3.01 | 5.64 | 6.08 | 1 | 117.39
| 22 | 18 | 90.88 | 92.32 | 92.32 | 92.79 | 0.01484 | 3.05 | 5.9 | 6.2 | 1 | 119.36
| 22.4 | 10 | 91.2 | 92.34 | 92.34 | 92.76 | 0.005545 | 2.88 | 3.48 | 4.11 | 1 | 36.93
| 22.4 | 13 | 91.2 | 92.52 | 92.52 | 93 | 0.005439 | 3.06 | 4.25 | 4.44 | 1 | 40.36
| 22.4 | 14 | 91.2 | 92.57 | 92.57 | 93.07 | 0.005389 | 3.11 | 4.5 | 4.55 | 1 | 41.24
| 22.4 | 16 | 91.2 | 92.68 | 92.68 | 93.2 | 0.005363 | 3.22 | 4.98 | 4.74 | 1 | 43.27
| 22.4 | 17 | 91.2 | 92.72 | 92.72 | 93.27 | 0.005364 | 3.27 | 5.2 | 4.83 | 1 | 44.31
| 22.4 | 18 | 91.2 | 92.78 | 92.78 | 93.33 | 0.005293 | 3.3 | 5.46 | 4.92 | 1 | 44.82
0 | 0 | 26 | 74.48 | 75.55 | 75.55 | 76.08 | 0.004928 | 3.24 | 8.02 | 7.5 | 1 | 27.85
5 | 0 | 33 | 74.48 | 75.73 | 75.73 | 76.36 | 0.005186 | 3.51 | 9.4 | 7.5 | 1 | 31.82
3 | 0 | 37 | 74.48 | 75.83 | 75.83 | 76.51 | 0.005329 | 3.65 | 10.14 | 7.5 | 1 | 33.94
여 | 0 | 42 | 74.48 | 75.95 | 75.95 | 76.69 | 0.00548 | 3.8 | 11.05 | 7.5 | 1 | 36.34
우 | 0 | 45 | 74.48 | 76.02 | 76.02 | 76.79 | 0.005576 | 3.89 | 11.57 | 7.5 | 1 | 37.76
내 | 0 | 48 | 74.48 | 76.09 | 76.09 | 76.9 | 0.005688 | 3.98 | 12.07 | 7.5 | 1 | 39.24
천
| 0.1 | 26 | 74.64 | 75.71 | 75.71 | 76.24 | 0.004928 | 3.24 | 8.02 | 7.5 | 1 | 27.85
| 0.1 | 33 | 74.64 | 75.89 | 75.89 | 76.52 | 0.005175 | 3.51 | 9.4 | 7.5 | 1 | 31.77
| 0.1 | 37 | 74.64 | 75.99 | 75.99 | 76.67 | 0.005311 | 3.65 | 10.15 | 7.5 | 1 | 33.85
| 0.1 | 42 | 74.64 | 76.11 | 76.11 | 76.85 | 0.005486 | 3.8 | 11.04 | 7.5 | 1 | 36.37
| 0.1 | 45 | 74.64 | 76.18 | 76.18 | 76.95 | 0.005562 | 3.89 | 11.58 | 7.5 | 1 | 37.68
| 0.1 | 48 | 74.64 | 76.25 | 76.25 | 77.06 | 0.005674 | 3.97 | 12.08 | 7.5 | 1 | 39.16
| 0.11 | 26 | 74.66 | 75.85 | 75.85 | 76.36 | 0.011818 | 3.17 | 8.21 | 8.06 | 1 | 104.32
| 0.11 | 33 | 74.66 | 76.04 | 76.04 | 76.62 | 0.011549 | 3.38 | 9.76 | 8.43 | 1 | 114.42
| 0.11 | 37 | 74.66 | 76.15 | 76.15 | 76.76 | 0.011273 | 3.47 | 10.66 | 8.64 | 1 | 118.29
| 0.11 | 42 | 74.66 | 76.26 | 76.26 | 76.92 | 0.011204 | 3.6 | 11.68 | 8.87 | 1 | 124.61
| 0.11 | 45 | 74.66 | 76.33 | 76.33 | 77.02 | 0.011161 | 3.67 | 12.27 | 9 | 1 | 128.09
| 0.11 | 48 | 74.66 | 76.39 | 76.39 | 77.1 | 0.011127 | 3.73 | 12.86 | 9.13 | 1 | 131.48
| 1 | 26 | 75.3 | 76.49 | 76.49 | 77 | 0.011786 | 3.16 | 8.22 | 8.06 | 1 | 104.09
| 1 | 33 | 75.3 | 76.68 | 76.68 | 77.26 | 0.011503 | 3.38 | 9.77 | 8.43 | 1 | 114.06
| 1 | 37 | 75.3 | 76.78 | 76.78 | 77.4 | 0.011364 | 3.48 | 10.63 | 8.63 | 1 | 119.01
| 1 | 42 | 75.3 | 76.9 | 76.9 | 77.56 | 0.011167 | 3.59 | 11.69 | 8.87 | 1 | 124.28
| 1 | 45 | 75.3 | 76.97 | 76.97 | 77.65 | 0.011071 | 3.66 | 12.31 | 9.01 | 1 | 127.28
| 1 | 48 | 75.3 | 77.04 | 77.04 | 77.74 | 0.01105 | 3.72 | 12.89 | 9.14 | 1 | 130.76
| 2 | 26 | 76.19 | 77.58 | 77.58 | 78.16 | 0.012266 | 3.38 | 7.69 | 6.58 | 1 | 116.09
| 2 | 33 | 76.19 | 77.8 | 77.8 | 78.46 | 0.012061 | 3.6 | 9.16 | 6.91 | 1 | 127.23
| 2 | 37 | 76.19 | 77.91 | 77.91 | 78.61 | 0.011938 | 3.71 | 9.97 | 7.08 | 1 | 132.59
| 2 | 42 | 76.19 | 78.05 | 78.05 | 78.8 | 0.011871 | 3.84 | 10.94 | 7.29 | 1 | 139.34
| 2 | 45 | 76.19 | 78.13 | 78.13 | 78.9 | 0.011803 | 3.91 | 11.52 | 7.4 | 1 | 142.8
| 2 | 48 | 76.19 | 78.2 | 78.2 | 79 | 0.011763 | 3.97 | 12.09 | 7.52 | 1 | 146.26
| 2.14 | 26 | 76.54 | 77.93 | 77.93 | 78.51 | 0.012303 | 3.38 | 7.68 | 6.58 | 1 | 116.36
| 2.14 | 33 | 76.54 | 78.14 | 78.14 | 78.81 | 0.012089 | 3.61 | 9.15 | 6.91 | 1 | 127.47
| 2.14 | 37 | 76.54 | 78.26 | 78.26 | 78.96 | 0.011953 | 3.71 | 9.97 | 7.08 | 1 | 132.73
| 2.14 | 42 | 76.54 | 78.4 | 78.4 | 79.15 | 0.011882 | 3.84 | 10.94 | 7.28 | 1 | 139.43
| 2.14 | 45 | 76.54 | 78.48 | 78.48 | 79.25 | 0.011811 | 3.91 | 11.52 | 7.4 | 1 | 142.87
| 2.14 | 48 | 76.54 | 78.55 | 78.55 | 79.35 | 0.011744 | 3.97 | 12.1 | 7.53 | 1 | 146.07
| 2.15 | 26 | 76.56 | 78.32 | 77.68 | 78.55 | 0.001191 | 2.11 | 12.33 | 7 | 0.51 | 10.25
| 2.15 | 33 | 76.56 | 78.57 | 77.88 | 78.85 | 0.00136 | 2.35 | 14.04 | 7 | 0.53 | 12.47
| 2.15 | 37 | 76.56 | 78.69 | 77.98 | 79 | 0.00146 | 2.48 | 14.92 | 7 | 0.54 | 13.76
| 2.15 | 42 | 76.56 | 78.84 | 78.1 | 79.19 | 0.001587 | 2.64 | 15.93 | 7 | 0.56 | 15.4
| 2.15 | 45 | 76.56 | 78.9 | 78.18 | 79.29 | 0.003027 | 2.8 | 16.1 |  | 0.1 | 19.75
| 2.15 | 48 | 76.56 | 78.94 | 78.24 | 79.4 | 0.003444 | 2.98 | 16.1 |  | 0.11 | 22.47
| 2.24 | 26 | 76.71 | 78.3 | 77.83 | 78.58 | 0.001567 | 2.34 | 11.13 | 7 | 0.59 | 12.8
| 2.24 | 33 | 76.71 | 78.54 | 78.02 | 78.88 | 0.001725 | 2.57 | 12.83 | 7 | 0.61 | 15.14
| 2.24 | 37 | 76.71 | 78.67 | 78.13 | 79.04 | 0.001824 | 2.7 | 13.7 | 7 | 0.62 | 16.52
| 2.24 | 42 | 76.71 | 78.81 | 78.26 | 79.23 | 0.001952 | 2.86 | 14.71 | 7 | 0.63 | 18.28
| 2.24 | 45 | 76.71 | 78.89 | 78.33 | 79.33 | 0.002039 | 2.95 | 15.25 | 7 | 0.64 | 19.4
| 2.24 | 48 | 76.71 | 78.95 | 78.4 | 79.43 | 0.002162 | 3.06 | 15.67 | 7 | 0.65 | 20.83
| 2.25 | 26 | 76.73 | 78.42 | 78.01 | 78.59 | 0.003478 | 1.81 | 14.33 | 14.02 | 0.57 | 33.31
| 2.25 | 33 | 76.73 | 78.75 | 78.17 | 78.9 | 0.002438 | 1.72 | 19.16 | 15.3 | 0.49 | 28.19
| 2.25 | 37 | 76.73 | 78.91 | 78.26 | 79.06 | 0.002111 | 1.7 | 21.73 | 15.68 | 0.46 | 26.73
| 2.25 | 42 | 76.73 | 79.11 | 78.36 | 79.25 | 0.001843 | 1.69 | 24.82 | 16.13 | 0.44 | 25.6
| 2.25 | 45 | 76.73 | 79.22 | 78.42 | 79.36 | 0.001731 | 1.69 | 26.58 | 16.38 | 0.42 | 25.22
| 2.25 | 48 | 76.73 | 79.31 | 78.47 | 79.46 | 0.001666 | 1.7 | 28.16 | 16.6 | 0.42 | 25.24
| 3 | 26 | 77.04 | 78.44 | 78.44 | 79.01 | 0.012186 | 3.36 | 7.73 | 6.78 | 1.01 | 115
| 3 | 33 | 77.04 | 78.66 | 78.66 | 79.3 | 0.011731 | 3.55 | 9.29 | 7.18 | 1 | 123.78
| 3 | 37 | 77.04 | 78.77 | 78.77 | 79.45 | 0.011644 | 3.66 | 10.11 | 7.38 | 1 | 129.19
| 3 | 42 | 77.04 | 78.94 | 78.94 | 79.63 | 0.011465 | 3.68 | 11.4 | 8.23 | 1 | 129.83
| 3 | 45 | 77.04 | 79.04 | 79.04 | 79.73 | 0.011409 | 3.67 | 12.26 | 8.96 | 1 | 128.99
| 3 | 48 | 77.04 | 79.13 | 79.13 | 79.81 | 0.011232 | 3.65 | 13.15 | 9.65 | 1 | 127.48
| 4 | 26 | 79.47 | 80.74 | 80.74 | 81.24 | 0.011461 | 3.12 | 8.33 | 8.41 | 1 | 101.25
| 4 | 33 | 79.47 | 80.93 | 80.93 | 81.49 | 0.01111 | 3.31 | 9.98 | 8.97 | 1 | 109.53
| 4 | 37 | 79.47 | 81.03 | 81.03 | 81.62 | 0.010985 | 3.4 | 10.88 | 9.25 | 1 | 113.98
| 4 | 42 | 79.47 | 81.15 | 81.15 | 81.77 | 0.010741 | 3.5 | 12.01 | 9.61 | 1 | 118.13
| 4 | 45 | 79.47 | 81.22 | 81.22 | 81.86 | 0.01065 | 3.55 | 12.67 | 9.8 | 1 | 120.77
| 4 | 48 | 79.47 | 81.28 | 81.28 | 81.94 | 0.010638 | 3.62 | 13.28 | 9.98 | 1 | 123.94
| 5 | 26 | 80.4 | 81.64 | 81.64 | 82.13 | 0.011467 | 3.11 | 8.35 | 8.47 | 1 | 100.91
| 5 | 33 | 80.4 | 81.83 | 81.83 | 82.38 | 0.011036 | 3.29 | 10.02 | 9.01 | 1 | 108.77
| 5 | 37 | 80.4 | 81.93 | 81.93 | 82.51 | 0.010952 | 3.4 | 10.9 | 9.28 | 1 | 113.6
| 5 | 42 | 80.4 | 82.04 | 82.04 | 82.67 | 0.010761 | 3.5 | 12.01 | 9.6 | 1 | 118.29
| 5 | 45 | 80.4 | 82.11 | 82.11 | 82.76 | 0.010757 | 3.57 | 12.62 | 9.78 | 1 | 121.77
| 5 | 48 | 80.4 | 82.17 | 82.17 | 82.84 | 0.01061 | 3.61 | 13.28 | 9.97 | 1 | 123.78
| 6 | 26 | 80.87 | 82.58 | 82.58 | 83.19 | 0.012324 | 3.46 | 7.52 | 6.17 | 1 | 120.32
| 6 | 33 | 80.87 | 82.82 | 82.82 | 83.5 | 0.011979 | 3.64 | 9.06 | 6.67 | 1 | 129.09
| 6 | 37 | 80.87 | 82.95 | 82.95 | 83.66 | 0.011894 | 3.74 | 9.89 | 6.92 | 1 | 134.17
| 6 | 42 | 80.87 | 83.09 | 83.09 | 83.85 | 0.01179 | 3.85 | 10.9 | 7.22 | 1 | 139.89
| 6 | 45 | 80.87 | 83.17 | 83.17 | 83.95 | 0.011667 | 3.91 | 11.52 | 7.4 | 1 | 142.43
| 6 | 48 | 80.87 | 83.25 | 83.25 | 84.05 | 0.011614 | 3.96 | 12.11 | 7.56 | 1 | 145.44
| 7 | 26 | 82.33 | 84.05 | 84.05 | 84.65 | 0.013062 | 3.45 | 7.53 | 6.17 | 1 | 127.6
| 7 | 33 | 82.33 | 84.28 | 84.28 | 84.96 | 0.012775 | 3.65 | 9.05 | 6.67 | 1 | 137.58
| 7 | 37 | 82.33 | 84.4 | 84.4 | 85.12 | 0.012702 | 3.75 | 9.87 | 6.92 | 1 | 143.16
| 7 | 42 | 82.33 | 84.55 | 84.55 | 85.31 | 0.012462 | 3.84 | 10.93 | 7.23 | 1 | 148.02
| 7 | 45 | 82.33 | 84.63 | 84.63 | 85.41 | 0.012476 | 3.91 | 11.5 | 7.39 | 1 | 152.13
| 7 | 48 | 82.33 | 84.71 | 84.71 | 85.51 | 0.012382 | 3.97 | 12.1 | 7.56 | 1 | 154.98
| 8 | 26 | 83.75 | 85.28 | 85.28 | 85.83 | 0.012396 | 3.29 | 7.9 | 7.14 | 1 | 117.22
| 8 | 33 | 83.75 | 85.49 | 85.49 | 86.11 | 0.012051 | 3.48 | 9.5 | 7.69 | 1 | 126.18
| 8 | 37 | 83.75 | 85.6 | 85.6 | 86.25 | 0.01193 | 3.57 | 10.37 | 7.98 | 1 | 131.02
| 8 | 42 | 83.75 | 85.74 | 85.74 | 86.42 | 0.011727 | 3.67 | 11.45 | 8.32 | 1 | 135.89
| 8 | 45 | 83.75 | 85.81 | 85.81 | 86.52 | 0.01163 | 3.72 | 12.09 | 8.51 | 1 | 138.71
| 8 | 48 | 83.75 | 85.88 | 85.88 | 86.61 | 0.011572 | 3.78 | 12.7 | 8.7 | 1 | 141.7
| 9 | 26 | 85.13 | 86.57 | 86.57 | 87.11 | 0.012385 | 3.27 | 7.95 | 7.28 | 1 | 115.96
| 9 | 33 | 85.13 | 86.78 | 86.78 | 87.39 | 0.012067 | 3.46 | 9.53 | 7.79 | 1 | 125.48
| 9 | 37 | 85.13 | 86.89 | 86.89 | 87.53 | 0.011912 | 3.56 | 10.41 | 8.06 | 1 | 130.18
| 9 | 42 | 85.13 | 87.01 | 87.01 | 87.7 | 0.011819 | 3.67 | 11.45 | 8.36 | 1 | 136.24
| 9 | 45 | 85.13 | 87.09 | 87.09 | 87.79 | 0.01167 | 3.72 | 12.09 | 8.55 | 1 | 138.69
| 9 | 48 | 85.13 | 87.16 | 87.16 | 87.89 | 0.011662 | 3.79 | 12.68 | 8.71 | 1 | 142.27
| 10 | 26 | 86.53 | 88.31 | 88.31 | 88.88 | 0.012732 | 3.36 | 7.73 | 6.7 | 1 | 121.72
| 10 | 33 | 86.53 | 88.54 | 88.54 | 89.17 | 0.012399 | 3.54 | 9.33 | 7.3 | 1 | 130.49
| 10 | 37 | 86.53 | 88.65 | 88.65 | 89.32 | 0.012236 | 3.62 | 10.21 | 7.61 | 1 | 134.83
| 10 | 42 | 86.53 | 88.79 | 88.79 | 89.5 | 0.012145 | 3.73 | 11.26 | 7.97 | 1 | 140.6
| 10 | 45 | 86.53 | 88.87 | 88.87 | 89.6 | 0.011946 | 3.77 | 11.93 | 8.19 | 1 | 142.39
| 10 | 48 | 86.53 | 88.95 | 88.95 | 89.69 | 0.01187 | 3.82 | 12.55 | 8.38 | 1 | 145.15
| 11 | 17 | 88.14 | 89.4 | 89.4 | 89.9 | 0.020278 | 3.13 | 5.42 | 5.43 | 1 | 164.26
| 11 | 22 | 88.14 | 89.6 | 89.6 | 90.17 | 0.019807 | 3.34 | 6.59 | 5.8 | 1 | 179.66
| 11 | 24 | 88.14 | 89.68 | 89.68 | 90.27 | 0.019708 | 3.41 | 7.03 | 5.93 | 1 | 185.48
| 11 | 27 | 88.14 | 89.79 | 89.79 | 90.42 | 0.019555 | 3.52 | 7.68 | 6.12 | 1 | 193.44
| 11 | 30 | 88.14 | 89.89 | 89.89 | 90.55 | 0.019386 | 3.61 | 8.32 | 6.3 | 1 | 200.49
| 11 | 32 | 88.14 | 89.96 | 89.96 | 90.64 | 0.019128 | 3.65 | 8.76 | 6.43 | 1 | 203.57
| 12 | 17 | 90.04 | 91.71 | 91.71 | 92.31 | 0.016436 | 3.43 | 4.95 | 4.12 | 1 | 133.9
| 12 | 22 | 90.04 | 91.96 | 91.96 | 92.64 | 0.016391 | 3.66 | 6.02 | 4.46 | 1 | 147.04
| 12 | 24 | 90.04 | 92.06 | 92.06 | 92.76 | 0.0161 | 3.71 | 6.47 | 4.6 | 1 | 149.64
| 12 | 27 | 90.04 | 92.19 | 92.19 | 92.93 | 0.016118 | 3.82 | 7.07 | 4.78 | 1 | 156.4
| 12 | 30 | 90.04 | 92.32 | 92.32 | 93.09 | 0.01597 | 3.91 | 7.68 | 4.95 | 1 | 161.32
| 12 | 32 | 90.04 | 92.39 | 92.39 | 93.19 | 0.015946 | 3.97 | 8.07 | 5.06 | 1 | 164.97
| 13 | 17 | 91.56 | 92.8 | 92.8 | 93.32 | 0.014926 | 3.22 | 5.28 | 5.05 | 1 | 118.56
| 13 | 22 | 91.56 | 93.01 | 93.01 | 93.61 | 0.014638 | 3.44 | 6.4 | 5.32 | 1 | 130.31
| 13 | 24 | 91.56 | 93.09 | 93.09 | 93.72 | 0.014515 | 3.51 | 6.84 | 5.42 | 1 | 134.23
| 13 | 27 | 91.56 | 93.32 | 93.32 | 93.86 | 0.010797 | 3.17 | 8.52 | 8.26 | 1 | 86.69
| 13 | 30 | 91.56 | 93.42 | 93.42 | 93.97 | 0.010569 | 3.22 | 9.33 | 8.36 | 0.97 | 90.88
| 13 | 32 | 91.56 | 93.48 | 93.48 | 94.05 | 0.010493 | 3.26 | 9.82 | 8.42 | 0.96 | 93.75
| 14 | 17 | 92.95 | 94.58 | 94.58 | 95.01 | 0.017807 | 2.86 | 5.95 | 6.9 | 0.98 | 115.74
| 14 | 22 | 92.95 | 94.79 | 94.79 | 95.23 | 0.015573 | 2.89 | 7.62 | 8.35 | 0.96 | 108.11
| 14 | 24 | 92.95 | 94.85 | 94.85 | 95.31 | 0.015637 | 2.97 | 8.08 | 8.4 | 0.97 | 113.69
| 14 | 27 | 92.95 | 94.93 | 94.93 | 95.42 | 0.015736 | 3.09 | 8.74 | 8.48 | 0.97 | 121.61
| 14 | 30 | 92.95 | 95 | 95 | 95.53 | 0.015773 | 3.2 | 9.37 | 8.55 | 0.98 | 128.71
| 14 | 32 | 92.95 | 95.05 | 95.05 | 95.6 | 0.015825 | 3.27 | 9.78 | 8.6 | 0.98 | 133.39
| 15 | 17 | 95.34 | 96.58 | 96.58 | 96.95 | 0.015072 | 2.71 | 6.27 | 8.46 | 1.01 | 100.47
| 15 | 22 | 95.34 | 96.73 | 96.73 | 97.16 | 0.014306 | 2.9 | 7.59 | 8.85 | 1 | 109.56
| 15 | 24 | 95.34 | 96.79 | 96.79 | 97.24 | 0.014149 | 2.97 | 8.08 | 8.99 | 1 | 113.29
| 15 | 27 | 95.34 | 96.87 | 96.87 | 97.35 | 0.013962 | 3.07 | 8.8 | 9.19 | 1 | 118.62
| 15 | 30 | 95.34 | 96.94 | 96.94 | 97.45 | 0.013693 | 3.15 | 9.52 | 9.39 | 1 | 122.82
| 15 | 32 | 95.34 | 96.99 | 96.99 | 97.52 | 0.013675 | 3.21 | 9.96 | 9.5 | 1 | 126.46
| 15.36 | 8 | 97.66 | 98.47 | 98.47 | 98.78 | 0.015754 | 2.46 | 3.26 | 5.26 | 1 | 87.57
| 15.36 | 10 | 97.66 | 98.58 | 98.58 | 98.92 | 0.015457 | 2.6 | 3.85 | 5.59 | 1 | 94.92
| 15.36 | 12 | 97.66 | 98.73 | 98.73 | 99.04 | 0.015622 | 2.44 | 4.91 | 8.04 | 1 | 86.64
| 15.36 | 13 | 97.66 | 98.77 | 98.77 | 99.09 | 0.01546 | 2.5 | 5.2 | 8.13 | 1 | 89.53
| 15.36 | 14 | 97.66 | 98.8 | 98.8 | 99.14 | 0.015291 | 2.55 | 5.48 | 8.22 | 1 | 92.18
| 15.36 | 15 | 97.66 | 98.84 | 98.84 | 99.18 | 0.015012 | 2.6 | 5.77 | 8.31 | 0.99 | 94.11
| 15.37 | 8 | 97.66 | 98.51 | 98.4 | 98.79 | 0.013369 | 2.34 | 3.41 | 4 | 0.81 | 78.4
| 15.37 | 10 | 97.66 | 98.56 | 98.52 | 98.95 | 0.017643 | 2.77 | 3.61 | 4 | 0.93 | 107.7
| 15.37 | 12 | 97.66 | 98.63 | 98.63 | 99.12 | 0.020734 | 3.1 | 3.88 | 4 | 1 | 132.73
| 15.37 | 13 | 97.66 | 98.69 | 98.69 | 99.2 | 0.020571 | 3.16 | 4.11 | 4 | 1 | 136.9
| 15.37 | 14 | 97.66 | 98.74 | 98.74 | 99.28 | 0.020872 | 3.25 | 4.3 | 4 | 1 | 143.21
| 15.37 | 15 | 97.66 | 98.79 | 98.79 | 99.35 | 0.020949 | 3.33 | 4.51 | 4 | 1 | 148.15
| 15.46 | 8 | 97.66 | 98.7 | 98.4 | 98.89 | 0.007514 | 1.92 | 4.16 | 4 | 0.6 | 50.42
| 15.46 | 10 | 97.66 | 98.84 | 98.52 | 99.07 | 0.008147 | 2.12 | 4.73 | 4 | 0.62 | 59.35
| 15.46 | 12 | 97.66 | 98.99 | 98.63 | 99.25 | 0.008442 | 2.26 | 5.31 | 4 | 0.63 | 66.08
| 15.46 | 13 | 97.66 | 99.11 | 98.69 | 99.38 | 0.015856 | 2.32 | 5.6 |  | 0.07 | 80.62
| 15.46 | 14 | 97.66 | 99.15 | 98.74 | 99.47 | 0.018389 | 2.5 | 5.6 |  | 0.08 | 93.5
| 15.46 | 15 | 97.66 | 99.19 | 98.79 | 99.56 | 0.02111 | 2.68 | 5.6 |  | 0.09 | 107.33
| 16 | 8 | 97.74 | 98.8 | 98.4 | 98.92 | 0.004014 | 1.52 | 5.26 | 5.33 | 0.49 | 30.28
| 16 | 10 | 97.74 | 98.97 | 98.51 | 99.1 | 0.003937 | 1.62 | 6.18 | 5.45 | 0.49 | 33.12
| 16 | 12 | 97.74 | 99.14 | 98.61 | 99.28 | 0.003814 | 1.69 | 7.09 | 5.56 | 0.48 | 35.12
| 16 | 13 | 97.74 | 99.29 | 98.65 | 99.42 | 0.003077 | 1.58 | 8.24 | 7.75 | 0.49 | 25.07
| 16 | 14 | 97.74 | 99.39 | 98.7 | 99.51 | 0.0028 | 1.55 | 9.03 | 7.85 | 0.46 | 24.38
| 16 | 15 | 97.74 | 99.48 | 98.74 | 99.6 | 0.002609 | 1.54 | 9.74 | 7.94 | 0.44 | 23.99
| 16.24 | 8 | 98.69 | 99.35 | 99.35 | 99.67 | 0.017523 | 2.49 | 3.21 | 5.06 | 1 | 91.86
| 16.24 | 10 | 98.69 | 99.46 | 99.46 | 99.82 | 0.017223 | 2.67 | 3.74 | 5.13 | 1 | 101.53
| 16.24 | 12 | 98.69 | 99.56 | 99.56 | 99.96 | 0.017117 | 2.83 | 4.24 | 5.2 | 1 | 110.64
| 16.24 | 13 | 98.69 | 99.6 | 99.6 | 100.03 | 0.017002 | 2.9 | 4.48 | 5.23 | 1 | 114.47
| 16.24 | 14 | 98.69 | 99.65 | 99.65 | 100.1 | 0.017053 | 2.97 | 4.71 | 5.26 | 1 | 118.94
| 16.24 | 15 | 98.69 | 99.69 | 99.69 | 100.16 | 0.016945 | 3.03 | 4.95 | 5.29 | 1 | 122.37
| 16.25 | 8 | 98.69 | 99.43 | 99.43 | 99.8 | 0.020076 | 2.69 | 2.97 | 4 | 1 | 106.7
| 16.25 | 10 | 98.69 | 99.55 | 99.55 | 99.98 | 0.020387 | 2.91 | 3.44 | 4 | 1 | 120.25
| 16.25 | 12 | 98.69 | 99.66 | 99.66 | 100.15 | 0.020446 | 3.08 | 3.89 | 4 | 1 | 131.32
| 16.25 | 13 | 98.69 | 99.71 | 99.71 | 100.23 | 0.020812 | 3.18 | 4.09 | 4 | 1 | 138.13
| 16.25 | 14 | 98.69 | 99.76 | 99.76 | 100.31 | 0.020976 | 3.26 | 4.3 | 4 | 1 | 143.76
| 16.25 | 15 | 98.69 | 99.82 | 99.82 | 100.38 | 0.020874 | 3.32 | 4.52 | 4 | 1 | 147.74
0 | 0 | 21 | 136.67 | 137.73 | 137.73 | 138.23 | 0.00294 | 3.15 | 6.67 | 6.62 | 1 | 23.44
5 | 0 | 26 | 136.67 | 137.88 | 137.88 | 138.46 | 0.002919 | 3.37 | 7.72 | 6.71 | 1 | 25.9
9 | 0 | 29 | 136.67 | 137.98 | 137.98 | 138.59 | 0.002895 | 3.48 | 8.33 | 6.76 | 1 | 27.13
놋 | 0 | 32 | 136.67 | 138.06 | 138.06 | 138.72 | 0.002895 | 3.59 | 8.91 | 6.81 | 1 | 28.43
점 | 0 | 35 | 136.67 | 138.15 | 138.15 | 138.84 | 0.002872 | 3.68 | 9.5 | 6.86 | 1 | 29.48
이 | 0 | 37 | 136.67 | 138.2 | 138.2 | 138.92 | 0.002869 | 3.75 | 9.88 | 6.89 | 1 | 30.23
천
| 0.05 | 21 | 136.75 | 137.81 | 137.81 | 138.31 | 0.002942 | 3.15 | 6.67 | 6.62 | 1 | 23.45
| 0.05 | 26 | 136.75 | 137.96 | 137.96 | 138.54 | 0.002919 | 3.37 | 7.72 | 6.71 | 1 | 25.9
| 0.05 | 29 | 136.75 | 138.06 | 138.06 | 138.67 | 0.002896 | 3.48 | 8.33 | 6.76 | 1 | 27.14
| 0.05 | 32 | 136.75 | 138.14 | 138.14 | 138.8 | 0.002896 | 3.59 | 8.91 | 6.81 | 1 | 28.44
| 0.05 | 35 | 136.75 | 138.23 | 138.23 | 138.92 | 0.002864 | 3.68 | 9.51 | 6.86 | 1 | 29.42
| 0.05 | 37 | 136.75 | 138.28 | 138.28 | 139 | 0.00287 | 3.75 | 9.88 | 6.89 | 1 | 30.24
| 0.06 | 21 | 136.76 | 137.88 | 137.82 | 138.33 | 0.009881 | 2.97 | 7.07 | 6.65 | 0.92 | 82.25
| 0.06 | 26 | 136.76 | 138.04 | 137.98 | 138.56 | 0.009801 | 3.18 | 8.19 | 6.75 | 0.92 | 90.71
| 0.06 | 29 | 136.76 | 138.14 | 138.07 | 138.69 | 0.009843 | 3.29 | 8.81 | 6.8 | 0.92 | 95.89
| 0.06 | 32 | 136.76 | 138.22 | 138.15 | 138.81 | 0.009941 | 3.41 | 9.39 | 6.85 | 0.93 | 101.22
| 0.06 | 35 | 136.76 | 138.31 | 138.24 | 138.93 | 0.009893 | 3.5 | 10 | 6.9 | 0.93 | 105.15
| 0.06 | 37 | 136.76 | 138.36 | 138.29 | 139.01 | 0.009992 | 3.57 | 10.36 | 6.93 | 0.93 | 108.72
| 1 | 21 | 137.44 | 138.92 | 138.92 | 139.42 | 0.010416 | 3.11 | 6.75 | 6.81 | 1 | 89.41
| 1 | 26 | 137.44 | 139.09 | 139.09 | 139.64 | 0.010226 | 3.27 | 7.95 | 7.33 | 1 | 95.76
| 1 | 29 | 137.44 | 139.19 | 139.19 | 139.76 | 0.010095 | 3.35 | 8.65 | 7.55 | 1 | 99.1
| 1 | 32 | 137.44 | 139.27 | 139.27 | 139.87 | 0.010046 | 3.44 | 9.3 | 7.7 | 1 | 102.96
| 1 | 35 | 137.44 | 139.35 | 139.35 | 139.99 | 0.010012 | 3.52 | 9.93 | 7.84 | 1 | 106.63
| 1 | 37 | 137.44 | 139.41 | 139.41 | 140.06 | 0.009934 | 3.57 | 10.37 | 7.94 | 1 | 108.47
| 2 | 21 | 138 | 139.53 | 139.53 | 140.02 | 0.010401 | 3.11 | 6.75 | 6.82 | 1 | 89.3
| 2 | 26 | 138 | 139.7 | 139.7 | 140.25 | 0.010148 | 3.26 | 7.98 | 7.36 | 1 | 95.08
| 2 | 29 | 138 | 139.79 | 139.79 | 140.37 | 0.010128 | 3.36 | 8.63 | 7.49 | 1 | 99.65
| 2 | 32 | 138 | 139.88 | 139.88 | 140.48 | 0.010066 | 3.45 | 9.27 | 7.61 | 1 | 103.55
| 2 | 35 | 138 | 139.96 | 139.96 | 140.6 | 0.010049 | 3.54 | 9.88 | 7.74 | 1 | 107.5
| 2 | 37 | 138 | 140.01 | 140.01 | 140.67 | 0.010086 | 3.6 | 10.27 | 7.8 | 1 | 110.47
| 3 | 21 | 139.12 | 140.49 | 140.49 | 141.11 | 0.013153 | 3.5 | 6 | 4.78 | 1 | 113.07
| 3 | 26 | 139.12 | 140.69 | 140.69 | 141.39 | 0.013238 | 3.72 | 6.99 | 4.97 | 1 | 123.95
| 3 | 29 | 139.12 | 140.81 | 140.81 | 141.55 | 0.013197 | 3.82 | 7.59 | 5.09 | 1 | 129.05
| 3 | 32 | 139.12 | 140.92 | 140.92 | 141.7 | 0.013226 | 3.92 | 8.16 | 5.2 | 1 | 134.31
| 3 | 35 | 139.12 | 141.03 | 141.03 | 141.85 | 0.013225 | 4.02 | 8.72 | 5.3 | 1 | 139.03
| 3 | 37 | 139.12 | 141.08 | 141.08 | 141.94 | 0.013397 | 4.1 | 9.03 | 5.3 | 1 | 143.81
| 3.06 | 21 | 139.4 | 140.6 | 140.59 | 141.15 | 0.002989 | 3.28 | 6.4 | 5.66 | 0.98 | 25.04
| 3.06 | 26 | 139.4 | 140.96 | 140.77 | 141.44 | 0.002043 | 3.07 | 8.47 | 5.85 | 0.81 | 20.61
| 3.06 | 29 | 139.4 | 141.1 | 140.87 | 141.6 | 0.001966 | 3.13 | 9.27 | 5.93 | 0.8 | 20.98
| 3.06 | 32 | 139.4 | 141.16 | 140.96 | 141.76 | 0.004814 | 3.44 | 9.29 |  | 0.09 | 30.34
| 3.06 | 35 | 139.4 | 141.18 | 141.06 | 141.91 | 0.005758 | 3.77 | 9.29 |  | 0.1 | 36.3
| 3.06 | 37 | 139.4 | 141.87 | 141.87 | 142.34 | 0.005136 | 2.8 | 13.23 | 14.74 | 0.07 | 22.56
| 3.18 | 21 | 139.47 | 140.66 | 140.66 | 141.22 | 0.003082 | 3.32 | 6.33 | 5.65 | 1 | 25.64
| 3.18 | 26 | 139.47 | 140.94 | 140.84 | 141.49 | 0.002448 | 3.27 | 7.95 | 5.8 | 0.89 | 23.7
| 3.18 | 29 | 139.47 | 141.08 | 140.94 | 141.64 | 0.002305 | 3.31 | 8.77 | 5.88 | 0.86 | 23.75
| 3.18 | 32 | 139.47 | 141.22 | 141.03 | 141.82 | 0.004816 | 3.45 | 9.29 |  | 0.09 | 30.35
| 3.18 | 35 | 139.47 | 141.25 | 141.13 | 141.97 | 0.005762 | 3.77 | 9.29 |  | 0.1 | 36.31
| 3.18 | 37 | 139.47 | 141.94 | 141.94 | 142.41 | 0.005191 | 2.81 | 13.17 | 14.74 | 0.08 | 22.71
| 3.19 | 21 | 139.47 | 140.76 | 140.66 | 141.23 | 0.009486 | 3.03 | 6.93 | 5.71 | 0.88 | 83.9
| 3.19 | 26 | 139.47 | 140.97 | 140.84 | 141.49 | 0.009211 | 3.2 | 8.12 | 5.82 | 0.87 | 90.43
| 3.19 | 29 | 139.47 | 141.11 | 140.94 | 141.65 | 0.008815 | 3.26 | 8.91 | 5.89 | 0.85 | 91.75
| 3.19 | 32 | 139.47 | 141.36 | 141.04 | 141.84 | 0.006906 | 3.07 | 10.41 | 6.03 | 0.75 | 79.12
| 3.19 | 35 | 139.47 | 141.53 | 141.13 | 142 | 0.006344 | 3.06 | 11.45 | 6.12 | 0.71 | 76.86
| 3.19 | 37 | 139.47 | 142.13 | 141.19 | 142.44 | 0.003256 | 2.44 | 15.19 | 6.2 | 0.5 | 46.26
| 4 | 21 | 139.66 | 141.19 | 141.19 | 141.81 | 0.01254 | 3.49 | 6.02 | 4.86 | 1 | 111.1
| 4 | 26 | 139.66 | 141.4 | 141.4 | 142.09 | 0.01244 | 3.68 | 7.06 | 5.11 | 1 | 120.25
| 4 | 29 | 139.66 | 141.52 | 141.52 | 142.25 | 0.0124 | 3.79 | 7.66 | 5.25 | 1 | 125.22
| 4 | 32 | 139.66 | 141.62 | 141.62 | 142.39 | 0.012401 | 3.89 | 8.23 | 5.32 | 1 | 130.4
| 4 | 35 | 139.66 | 141.72 | 141.72 | 142.54 | 0.012488 | 4 | 8.76 | 5.36 | 1 | 136.14
| 4 | 37 | 139.66 | 142.1 | 141.79 | 142.7 | 0.00789 | 3.43 | 10.78 | 5.4 | 0.78 | 96.59
| 4.15 | 21 | 139.69 | 141.6 | 141.22 | 141.96 | 0.005848 | 2.64 | 7.97 | 5.31 | 0.69 | 60.32
| 4.15 | 26 | 139.69 | 141.84 | 141.43 | 142.24 | 0.006014 | 2.83 | 9.2 | 5.38 | 0.69 | 67.43
| 4.15 | 29 | 139.69 | 141.96 | 141.55 | 142.4 | 0.006157 | 2.94 | 9.87 | 5.4 | 0.69 | 71.84
| 4.15 | 32 | 139.69 | 142.08 | 141.65 | 142.55 | 0.006347 | 3.05 | 10.49 | 5.4 | 0.7 | 76.59
| 4.15 | 35 | 139.69 | 142.19 | 141.75 | 142.7 | 0.006491 | 3.15 | 11.12 | 5.4 | 0.7 | 80.8
| 4.15 | 37 | 139.69 | 142.31 | 141.81 | 142.81 | 0.00624 | 3.15 | 11.76 | 5.4 | 0.68 | 79.97
| 4.16 | 21 | 139.69 | 141.6 | 140.91 | 141.97 | 0.005813 | 2.4 | 8.74 | 16.3 | 0.06 | 17.06
| 4.16 | 26 | 139.69 | 142.15 | 141.77 | 142.27 | 0.001525 | 1.48 | 17.56 | 16.3 | 0.04 | 8.67
| 4.16 | 29 | 139.69 | 142.32 | 141.83 | 142.43 | 0.001217 | 1.42 | 20.43 | 16.3 | 0.04 | 7.96
| 4.16 | 32 | 139.69 | 142.48 | 141.88 | 142.59 | 0.001034 | 1.39 | 23.04 | 16.3 | 0.04 | 7.54
| 4.16 | 35 | 139.69 | 142.63 | 141.93 | 142.74 | 0.000908 | 1.37 | 25.52 | 16.3 | 0.04 | 7.27
| 4.16 | 37 | 139.69 | 142.76 | 141.96 | 142.86 | 0.000803 | 1.34 | 27.56 | 16.3 | 0.04 | 6.89
| 4.2 | 21 | 139.69 | 141.82 | 140.91 | 142 | 0.002717 | 1.72 | 12.19 | 16.3 | 0.05 | 10.96
| 4.2 | 26 | 139.69 | 142.15 | 141.77 | 142.28 | 0.001491 | 1.47 | 17.7 | 16.3 | 0.04 | 8.54
| 4.2 | 29 | 139.69 | 142.33 | 141.83 | 142.44 | 0.001207 | 1.42 | 20.48 | 16.3 | 0.04 | 7.91
| 4.2 | 32 | 139.69 | 142.48 | 141.88 | 142.59 | 0.001027 | 1.39 | 23.08 | 16.3 | 0.04 | 7.51
| 4.2 | 35 | 139.69 | 142.64 | 141.93 | 142.74 | 0.000903 | 1.37 | 25.56 | 16.3 | 0.04 | 7.24
| 4.2 | 37 | 139.69 | 142.76 | 141.96 | 142.86 | 0.0008 | 1.34 | 27.59 | 16.3 | 0.04 | 6.87
| 4.25 | 21 | 139.7 | 141.86 | 140.84 | 142.02 | 0.002183 | 1.77 | 11.88 | 5.5 | 0.38 | 25.89
| 4.25 | 26 | 139.7 | 142.11 | 141.01 | 142.31 | 0.002468 | 1.96 | 13.28 | 5.5 | 0.4 | 31.12
| 4.25 | 29 | 139.7 | 142.26 | 141.11 | 142.48 | 0.002616 | 2.06 | 14.09 | 5.5 | 0.41 | 34.03
| 4.25 | 32 | 139.7 | 142.4 | 141.21 | 142.64 | 0.00276 | 2.15 | 14.86 | 5.5 | 0.42 | 36.9
| 4.25 | 35 | 139.7 | 142.54 | 141.31 | 142.79 | 0.0029 | 2.24 | 15.61 | 5.5 | 0.42 | 39.71
| 4.25 | 37 | 139.7 | 142.65 | 141.36 | 142.92 | 0.002915 | 2.28 | 16.24 | 5.5 | 0.42 | 40.71
| 4.26 | 21 | 140.4 | 141.64 | 141.54 | 142.12 | 0.010465 | 3.07 | 6.83 | 5.5 | 0.88 | 87.82
| 4.26 | 26 | 140.4 | 141.91 | 141.72 | 142.41 | 0.009202 | 3.14 | 8.28 | 5.5 | 0.82 | 87.81
| 4.26 | 29 | 140.4 | 142.06 | 141.81 | 142.57 | 0.008699 | 3.18 | 9.12 | 5.5 | 0.79 | 88.25
| 4.26 | 32 | 140.4 | 142.2 | 141.91 | 142.73 | 0.008342 | 3.22 | 9.93 | 5.5 | 0.77 | 89.15
| 4.26 | 35 | 140.4 | 142.34 | 142 | 142.89 | 0.008153 | 3.28 | 10.67 | 5.5 | 0.75 | 90.96
| 4.26 | 37 | 140.4 | 142.47 | 142.07 | 143.01 | 0.007655 | 3.26 | 11.36 | 5.5 | 0.72 | 88.56
| 4.27 | 21 | 140.4 | 141.89 | 141.89 | 142.43 | 0.011071 | 3.25 | 6.46 | 6 | 1 | 96.94
| 4.27 | 26 | 140.4 | 142.06 | 142.06 | 142.68 | 0.011157 | 3.49 | 7.46 | 6 | 1 | 107.84
| 4.27 | 29 | 140.4 | 142.15 | 142.15 | 142.82 | 0.011365 | 3.63 | 7.99 | 6 | 1 | 115.02
| 4.27 | 32 | 140.4 | 142.24 | 142.24 | 142.95 | 0.011357 | 3.74 | 8.56 | 6 | 1 | 120.19
| 4.27 | 35 | 140.4 | 142.33 | 142.33 | 143.08 | 0.011513 | 3.86 | 9.08 | 6 | 1 | 126.42
| 4.27 | 37 | 140.4 | 142.38 | 142.38 | 143.17 | 0.011663 | 3.94 | 9.4 | 6 | 1 | 130.87
| 5 | 21 | 140.6 | 142.22 | 142.09 | 142.65 | 0.007868 | 2.89 | 7.26 | 6 | 0.84 | 74.69
| 5 | 26 | 140.6 | 142.41 | 142.26 | 142.9 | 0.00796 | 3.1 | 8.38 | 6 | 0.84 | 83.12
| 5 | 29 | 140.6 | 142.52 | 142.35 | 143.05 | 0.00798 | 3.21 | 9.04 | 6 | 0.83 | 87.45
| 5 | 32 | 140.6 | 142.62 | 142.44 | 143.18 | 0.00808 | 3.31 | 9.65 | 6 | 0.83 | 92.19
| 5 | 35 | 140.6 | 142.73 | 142.53 | 143.32 | 0.008108 | 3.41 | 10.28 | 6 | 0.83 | 96.09
| 5 | 37 | 140.6 | 142.8 | 142.59 | 143.41 | 0.008103 | 3.46 | 10.7 | 6 | 0.83 | 98.33
| 6 | 21 | 141.33 | 142.65 | 142.65 | 143.13 | 0.010531 | 3.04 | 6.9 | 7.3 | 1 | 86.64
| 6 | 26 | 141.33 | 142.84 | 142.8 | 143.35 | 0.009523 | 3.16 | 8.23 | 7.3 | 0.95 | 89.44
| 6 | 29 | 141.33 | 142.95 | 142.88 | 143.47 | 0.008981 | 3.21 | 9.03 | 7.3 | 0.92 | 90.28
| 6 | 32 | 141.33 | 143.07 | 142.96 | 143.6 | 0.008309 | 3.23 | 9.91 | 7.3 | 0.88 | 89.24
| 6 | 35 | 141.33 | 143.19 | 143.04 | 143.72 | 0.007794 | 3.25 | 10.77 | 7.3 | 0.85 | 88.67
| 6 | 37 | 141.33 | 143.26 | 143.09 | 143.81 | 0.007512 | 3.26 | 11.34 | 7.3 | 0.84 | 88.45
| 7 | 21 | 141.93 | 143.39 | 143.39 | 143.9 | 0.010802 | 3.16 | 6.64 | 6.53 | 1 | 92.39
| 7 | 26 | 141.93 | 143.55 | 143.55 | 144.14 | 0.01079 | 3.38 | 7.69 | 6.6 | 1 | 102.08
| 7 | 29 | 141.93 | 143.64 | 143.64 | 144.27 | 0.010829 | 3.5 | 8.28 | 6.6 | 1 | 107.83
| 7 | 32 | 141.93 | 143.72 | 143.72 | 144.4 | 0.010967 | 3.63 | 8.82 | 6.6 | 1 | 114.04
| 7 | 35 | 141.93 | 143.81 | 143.81 | 144.52 | 0.011008 | 3.74 | 9.37 | 6.6 | 1 | 119.23
| 7 | 37 | 141.93 | 143.86 | 143.86 | 144.6 | 0.010985 | 3.8 | 9.74 | 6.6 | 1 | 122.11
| 8 | 21 | 142.93 | 144.45 | 144.45 | 145.01 | 0.011082 | 3.3 | 6.36 | 5.72 | 1 | 99.11
| 8 | 26 | 142.93 | 144.63 | 144.63 | 145.26 | 0.011033 | 3.5 | 7.42 | 5.9 | 1 | 108.27
| 8 | 29 | 142.93 | 144.74 | 144.74 | 145.4 | 0.011058 | 3.61 | 8.02 | 6.01 | 1 | 113.56
| 8 | 32 | 142.93 | 144.83 | 144.83 | 145.54 | 0.011159 | 3.73 | 8.59 | 6.1 | 1 | 119.16
| 8 | 35 | 142.93 | 144.93 | 144.93 | 145.67 | 0.011081 | 3.81 | 9.19 | 6.2 | 1 | 122.92
| 8 | 37 | 142.93 | 144.99 | 144.99 | 145.75 | 0.011094 | 3.87 | 9.56 | 6.26 | 1 | 125.84
| 9 | 21 | 143.93 | 145.45 | 145.45 | 146.01 | 0.011135 | 3.31 | 6.35 | 5.72 | 1 | 99.48
| 9 | 26 | 143.93 | 145.63 | 145.63 | 146.26 | 0.011072 | 3.51 | 7.41 | 5.9 | 1 | 108.57
| 9 | 29 | 143.93 | 145.73 | 145.73 | 146.4 | 0.011086 | 3.62 | 8.02 | 6 | 1 | 113.79
| 9 | 32 | 143.93 | 145.83 | 145.83 | 146.54 | 0.011156 | 3.73 | 8.59 | 6.1 | 1 | 119.13
| 9 | 35 | 143.93 | 145.93 | 145.93 | 146.67 | 0.011073 | 3.81 | 9.19 | 6.2 | 1 | 122.85
| 9 | 37 | 143.93 | 145.99 | 145.99 | 146.75 | 0.011113 | 3.87 | 9.56 | 6.26 | 1 | 126.02
| 10 | 21 | 145.08 | 146.6 | 146.6 | 147.19 | 0.011627 | 3.39 | 6.2 | 5.32 | 1 | 104.27
| 10 | 26 | 145.08 | 146.79 | 146.79 | 147.45 | 0.011637 | 3.59 | 7.24 | 5.52 | 1 | 114.01
| 10 | 29 | 145.08 | 146.91 | 146.91 | 147.6 | 0.011546 | 3.69 | 7.86 | 5.63 | 1 | 118.43
| 10 | 32 | 145.08 | 147.01 | 147.01 | 147.74 | 0.011609 | 3.8 | 8.43 | 5.73 | 1 | 123.73
| 10 | 35 | 145.08 | 147.11 | 147.11 | 147.88 | 0.011627 | 3.89 | 9 | 5.83 | 1 | 128.35
| 10 | 37 | 145.08 | 147.17 | 147.17 | 147.96 | 0.011701 | 3.96 | 9.35 | 5.89 | 1 | 131.86
| 11 | 21 | 145.83 | 147.35 | 147.35 | 147.89 | 0.010859 | 3.25 | 6.46 | 5.97 | 1 | 96.47
| 11 | 26 | 145.83 | 147.54 | 147.54 | 148.14 | 0.010683 | 3.42 | 7.6 | 6.39 | 1 | 103.58
| 11 | 29 | 145.83 | 147.64 | 147.64 | 148.27 | 0.010619 | 3.51 | 8.26 | 6.61 | 1 | 107.63
| 11 | 32 | 145.83 | 147.74 | 147.74 | 148.4 | 0.01052 | 3.6 | 8.89 | 6.7 | 1 | 111.54
| 11 | 35 | 145.83 | 147.82 | 147.82 | 148.52 | 0.010537 | 3.7 | 9.47 | 6.79 | 1 | 116.08
| 11 | 37 | 145.83 | 147.88 | 147.88 | 148.6 | 0.010491 | 3.75 | 9.86 | 6.85 | 1 | 118.46
| 12 | 21 | 147.05 | 148.61 | 148.61 | 149.23 | 0.012454 | 3.47 | 6.05 | 4.94 | 1 | 110.21
| 12 | 26 | 147.05 | 148.82 | 148.82 | 149.5 | 0.012308 | 3.66 | 7.11 | 5.23 | 1 | 118.8
| 12 | 29 | 147.05 | 148.93 | 148.93 | 149.65 | 0.012278 | 3.76 | 7.71 | 5.36 | 1 | 123.77
| 12 | 32 | 147.05 | 149.04 | 149.04 | 149.8 | 0.0122 | 3.85 | 8.31 | 5.48 | 1 | 127.96
| 12 | 35 | 147.05 | 149.15 | 149.15 | 149.94 | 0.012244 | 3.95 | 8.87 | 5.58 | 1 | 132.84
| 12 | 37 | 147.05 | 149.21 | 149.21 | 150.03 | 0.012231 | 4 | 9.25 | 5.65 | 1 | 135.58
| 13 | 21 | 147.99 | 149.52 | 149.52 | 150.1 | 0.011883 | 3.38 | 6.22 | 5.33 | 1 | 104.36
| 13 | 26 | 147.99 | 149.72 | 149.72 | 150.36 | 0.011752 | 3.56 | 7.31 | 5.66 | 1 | 112.57
| 13 | 29 | 147.99 | 149.83 | 149.83 | 150.51 | 0.011711 | 3.66 | 7.93 | 5.82 | 1 | 117.17
| 13 | 32 | 147.99 | 149.92 | 149.92 | 150.65 | 0.011782 | 3.77 | 8.5 | 5.9 | 1 | 122.65
| 13 | 35 | 147.99 | 150.01 | 150.01 | 150.78 | 0.011892 | 3.88 | 9.02 | 5.9 | 1 | 128.57
| 13 | 37 | 147.99 | 150.07 | 150.07 | 150.87 | 0.011928 | 3.95 | 9.37 | 5.9 | 1 | 132.06
| 13.41 | 21 | 149.1 | 150.63 | 150.63 | 151.21 | 0.011965 | 3.38 | 6.2 | 5.32 | 1 | 104.95
| 13.41 | 26 | 149.1 | 150.83 | 150.83 | 151.47 | 0.0118 | 3.56 | 7.3 | 5.65 | 1 | 112.95
| 13.41 | 29 | 149.1 | 150.94 | 150.94 | 151.62 | 0.011724 | 3.66 | 7.93 | 5.82 | 1 | 117.3
| 13.41 | 32 | 149.1 | 151.04 | 151.04 | 151.76 | 0.011727 | 3.76 | 8.51 | 5.9 | 1 | 122.21
| 13.41 | 35 | 149.1 | 151.12 | 151.12 | 151.89 | 0.011869 | 3.88 | 9.03 | 5.9 | 1 | 128.38
| 13.41 | 37 | 149.1 | 151.18 | 151.18 | 151.98 | 0.011974 | 3.95 | 9.36 | 5.9 | 1 | 132.45
| 13.42 | 21 | 149.1 | 151 | 150.31 | 151.25 | 0.000997 | 2.21 | 9.49 | 5 | 0.51 | 10.55
| 13.42 | 26 | 149.1 | 151.16 | 150.5 | 151.51 | 0.002383 | 2.6 | 10 |  | 0.07 | 16.69
| 13.42 | 29 | 149.1 | 151.22 | 150.61 | 151.65 | 0.002964 | 2.9 | 10 |  | 0.08 | 20.76
| 13.42 | 32 | 149.1 | 151.26 | 150.71 | 151.78 | 0.003609 | 3.2 | 10 |  | 0.08 | 25.28
| 13.42 | 35 | 149.1 | 151.29 | 150.81 | 151.91 | 0.004317 | 3.5 | 10 |  | 0.09 | 30.24
| 13.42 | 37 | 149.1 | 151.3 | 150.88 | 151.99 | 0.004825 | 3.7 | 10 |  | 0.1 | 33.8
| 13.47 | 21 | 149.1 | 151 | 150.31 | 151.25 | 0.000992 | 2.21 | 9.5 | 5 | 0.51 | 10.5
| 13.47 | 26 | 149.1 | 151.18 | 150.5 | 151.52 | 0.002383 | 2.6 | 10 |  | 0.07 | 16.69
| 13.47 | 29 | 149.1 | 151.24 | 150.61 | 151.66 | 0.002964 | 2.9 | 10 |  | 0.08 | 20.76
| 13.47 | 32 | 149.1 | 151.28 | 150.71 | 151.8 | 0.003609 | 3.2 | 10 |  | 0.08 | 25.28
| 13.47 | 35 | 149.1 | 151.31 | 150.81 | 151.93 | 0.004317 | 3.5 | 10 |  | 0.09 | 30.24
| 13.47 | 37 | 149.1 | 151.32 | 150.88 | 152.02 | 0.004825 | 3.7 | 10 |  | 0.1 | 33.8
| 14 | 21 | 149.16 | 151.1 | 150.24 | 151.26 | 0.002365 | 1.81 | 11.62 | 6 | 0.41 | 27.29
| 14 | 26 | 149.16 | 151.34 | 150.4 | 151.54 | 0.002596 | 1.99 | 13.1 | 6 | 0.43 | 32.17
| 14 | 29 | 149.16 | 151.47 | 150.49 | 151.69 | 0.002764 | 2.09 | 13.86 | 6 | 0.44 | 35.37
| 14 | 32 | 149.16 | 151.59 | 150.59 | 151.84 | 0.00292 | 2.19 | 14.59 | 6 | 0.45 | 38.46
| 14 | 35 | 149.16 | 151.71 | 150.67 | 151.98 | 0.003065 | 2.29 | 15.31 | 6 | 0.46 | 41.45
| 14 | 37 | 149.16 | 151.79 | 150.73 | 152.07 | 0.003158 | 2.35 | 15.77 | 6 | 0.46 | 43.39
| 14.01 | 21 | 150.06 | 151.14 | 151.14 | 151.68 | 0.012931 | 3.25 | 6.47 | 6 | 1 | 100.56
| 14.01 | 26 | 150.06 | 151.3 | 151.3 | 151.92 | 0.012976 | 3.48 | 7.46 | 6 | 1 | 111.88
| 14.01 | 29 | 150.06 | 151.4 | 151.4 | 152.06 | 0.013104 | 3.62 | 8.01 | 6 | 1 | 118.74
| 14.01 | 32 | 150.06 | 151.49 | 151.49 | 152.2 | 0.013159 | 3.74 | 8.56 | 6 | 1 | 124.77
| 14.01 | 35 | 150.06 | 151.57 | 151.57 | 152.33 | 0.013245 | 3.85 | 9.09 | 6 | 1 | 130.71
| 14.01 | 37 | 150.06 | 151.63 | 151.63 | 152.42 | 0.013345 | 3.93 | 9.42 | 6 | 1 | 134.86
| 15 | 21 | 150.26 | 151.8 | 151.63 | 152.11 | 0.006318 | 2.49 | 8.43 | 8.46 | 0.8 | 56.44
| 15 | 26 | 150.26 | 152.01 | 151.79 | 152.34 | 0.005603 | 2.52 | 10.33 | 9.29 | 0.76 | 55.66
| 15 | 29 | 150.26 | 152.14 | 151.88 | 152.46 | 0.005177 | 2.51 | 11.54 | 9.78 | 0.74 | 54.47
| 15 | 32 | 150.26 | 152.26 | 151.96 | 152.58 | 0.004796 | 2.51 | 12.77 | 10.24 | 0.72 | 53.22
| 15 | 35 | 150.26 | 152.38 | 152.04 | 152.7 | 0.00441 | 2.51 | 13.97 | 10.4 | 0.69 | 52.1
| 15 | 37 | 150.26 | 152.46 | 152.08 | 152.77 | 0.004188 | 2.51 | 14.77 | 10.5 | 0.67 | 51.4
| 16 | 18 | 150.53 | 152.08 | 152.06 | 152.65 | 0.012164 | 3.35 | 5.37 | 4.42 | 0.97 | 103.84
| 16 | 22 | 150.53 | 152.24 | 152.24 | 152.91 | 0.012865 | 3.61 | 6.1 | 4.62 | 1 | 117.5
| 16 | 24 | 150.53 | 152.34 | 152.34 | 153.02 | 0.012703 | 3.67 | 6.54 | 4.74 | 1 | 120.28
| 16 | 27 | 150.53 | 152.46 | 152.46 | 153.19 | 0.012676 | 3.78 | 7.14 | 4.9 | 1 | 125.61
| 16 | 29 | 150.53 | 152.54 | 152.54 | 153.3 | 0.012643 | 3.84 | 7.54 | 5 | 1 | 128.81
| 16 | 31 | 150.53 | 152.62 | 152.62 | 153.4 | 0.012598 | 3.9 | 7.94 | 5.09 | 1 | 131.72
| 16.15 | 18 | 151 | 152.57 | 152.07 | 152.77 | 0.003314 | 1.99 | 9.04 | 6.74 | 0.55 | 34.34
| 16.15 | 22 | 151 | 152.81 | 152.22 | 153.02 | 0.003075 | 2.05 | 10.71 | 7.04 | 0.53 | 35.34
| 16.15 | 24 | 151 | 152.92 | 152.29 | 153.14 | 0.003006 | 2.09 | 11.49 | 7.18 | 0.53 | 36.04
| 16.15 | 27 | 151 | 153.08 | 152.39 | 153.31 | 0.002918 | 2.14 | 12.64 | 7.37 | 0.52 | 37
| 16.15 | 29 | 151 | 153.18 | 152.45 | 153.41 | 0.002878 | 2.17 | 13.37 | 7.5 | 0.52 | 37.69
| 16.15 | 31 | 151 | 153.27 | 152.51 | 153.52 | 0.002841 | 2.2 | 14.1 | 7.61 | 0.52 | 38.35
| 16.16 | 18 | 152.2 | 153.25 | 153.25 | 153.69 | 0.010932 | 2.96 | 6.08 | 6.81 | 1 | 83.89
| 16.16 | 22 | 152.2 | 153.39 | 153.39 | 153.88 | 0.010731 | 3.13 | 7.03 | 7.07 | 1 | 90.7
| 16.16 | 24 | 152.2 | 153.45 | 153.45 | 153.97 | 0.010599 | 3.2 | 7.51 | 7.2 | 1 | 93.46
| 16.16 | 27 | 152.2 | 153.54 | 153.54 | 154.1 | 0.010565 | 3.31 | 8.16 | 7.37 | 1 | 98.28
| 16.16 | 29 | 152.2 | 153.6 | 153.6 | 154.18 | 0.010429 | 3.36 | 8.62 | 7.49 | 1 | 100.44
| 16.16 | 31 | 152.2 | 153.66 | 153.66 | 154.26 | 0.010314 | 3.42 | 9.07 | 7.61 | 1 | 102.55
| 17 | 18 | 152.34 | 153.97 | 153.97 | 154.52 | 0.011906 | 3.3 | 5.45 | 4.89 | 1 | 101.1
| 17 | 22 | 152.34 | 154.15 | 154.15 | 154.76 | 0.011715 | 3.46 | 6.37 | 5.23 | 1 | 107.68
| 17 | 24 | 152.34 | 154.23 | 154.23 | 154.87 | 0.011642 | 3.52 | 6.81 | 5.39 | 1 | 110.72
| 17 | 27 | 152.34 | 154.35 | 154.35 | 155.02 | 0.01165 | 3.64 | 7.42 | 5.51 | 1 | 116.22
| 17 | 29 | 152.34 | 154.42 | 154.42 | 155.12 | 0.011614 | 3.71 | 7.83 | 5.58 | 1 | 119.32
| 17 | 31 | 152.34 | 154.48 | 154.48 | 155.21 | 0.01173 | 3.79 | 8.19 | 5.65 | 1 | 123.52
| 18 | 18 | 153.82 | 155.34 | 155.34 | 155.89 | 0.01169 | 3.27 | 5.5 | 5.02 | 1 | 99.21
| 18 | 22 | 153.82 | 155.51 | 155.51 | 156.12 | 0.011748 | 3.47 | 6.35 | 5.19 | 1 | 108.24
| 18 | 24 | 153.82 | 155.59 | 155.59 | 156.23 | 0.0117 | 3.54 | 6.77 | 5.27 | 1 | 111.78
| 18 | 27 | 153.82 | 155.7 | 155.7 | 156.38 | 0.011718 | 3.66 | 7.38 | 5.38 | 1 | 117.33
| 18 | 29 | 153.82 | 155.77 | 155.77 | 156.48 | 0.011736 | 3.73 | 7.77 | 5.46 | 1 | 120.85
| 18 | 31 | 153.82 | 155.84 | 155.84 | 156.58 | 0.011789 | 3.8 | 8.15 | 5.52 | 1 | 124.51
| 19 | 18 | 154.85 | 156.54 | 156.54 | 157.08 | 0.011705 | 3.26 | 5.53 | 5.09 | 1 | 98.46
| 19 | 22 | 154.85 | 156.71 | 156.71 | 157.31 | 0.011686 | 3.44 | 6.39 | 5.26 | 1 | 106.97
| 19 | 24 | 154.85 | 156.78 | 156.78 | 157.42 | 0.011743 | 3.53 | 6.8 | 5.34 | 1 | 111.29
| 19 | 27 | 154.85 | 156.89 | 156.89 | 157.57 | 0.011796 | 3.65 | 7.39 | 5.45 | 1 | 117.16
| 19 | 29 | 154.85 | 156.97 | 156.97 | 157.67 | 0.011741 | 3.72 | 7.81 | 5.52 | 1 | 120.12
| 19 | 31 | 154.85 | 157.04 | 157.04 | 157.77 | 0.011773 | 3.79 | 8.19 | 5.59 | 1 | 123.62
| 20 | 18 | 156.75 | 158.38 | 158.38 | 158.97 | 0.012665 | 3.41 | 5.28 | 4.43 | 1 | 107.66
| 20 | 22 | 156.75 | 158.55 | 158.55 | 159.22 | 0.013013 | 3.63 | 6.07 | 4.6 | 1.01 | 118.89
| 20 | 24 | 156.75 | 158.65 | 158.65 | 159.34 | 0.012775 | 3.68 | 6.52 | 4.7 | 1 | 121.05
| 20 | 27 | 156.75 | 158.77 | 158.77 | 159.51 | 0.012893 | 3.81 | 7.1 | 4.82 | 1 | 127.46
| 20 | 29 | 156.75 | 158.85 | 158.85 | 159.62 | 0.012832 | 3.87 | 7.5 | 4.9 | 1 | 130.38
| 20 | 31 | 156.75 | 158.93 | 158.93 | 159.72 | 0.012924 | 3.94 | 7.87 | 4.98 | 1 | 134.4
| 21 | 18 | 159.37 | 160.68 | 160.68 | 161.2 | 0.011366 | 3.19 | 5.64 | 5.41 | 1 | 94.83
| 21 | 22 | 159.37 | 160.84 | 160.84 | 161.42 | 0.011333 | 3.38 | 6.51 | 5.57 | 1 | 103.21
| 21 | 24 | 159.37 | 160.92 | 160.92 | 161.53 | 0.011328 | 3.46 | 6.93 | 5.65 | 1 | 107.06
| 21 | 27 | 159.37 | 161.02 | 161.02 | 161.68 | 0.011413 | 3.59 | 7.53 | 5.75 | 1 | 113.14
| 21 | 29 | 159.37 | 161.09 | 161.09 | 161.77 | 0.011426 | 3.66 | 7.92 | 5.82 | 1 | 116.64
| 21 | 31 | 159.37 | 161.16 | 161.16 | 161.86 | 0.011362 | 3.72 | 8.33 | 5.89 | 1 | 119.34
| 22 | 18 | 160.23 | 161.53 | 161.53 | 162.02 | 0.011013 | 3.12 | 5.77 | 5.8 | 1 | 90.97
| 22 | 22 | 160.23 | 161.68 | 161.68 | 162.23 | 0.010966 | 3.31 | 6.65 | 5.95 | 1 | 99.18
| 22 | 24 | 160.23 | 161.75 | 161.75 | 162.33 | 0.010939 | 3.39 | 7.08 | 6.02 | 1 | 102.85
| 22 | 27 | 160.23 | 161.85 | 161.85 | 162.48 | 0.010982 | 3.51 | 7.69 | 6.12 | 1 | 108.56
| 22 | 29 | 160.23 | 161.92 | 161.92 | 162.57 | 0.010887 | 3.57 | 8.12 | 6.19 | 1 | 111.17
| 22 | 31 | 160.23 | 161.98 | 161.98 | 162.66 | 0.010969 | 3.65 | 8.49 | 6.25 | 1 | 115.04
| 23 | 18 | 162.25 | 163.68 | 163.68 | 164.21 | 0.011618 | 3.25 | 5.54 | 5.17 | 1 | 97.95
| 23 | 22 | 162.25 | 163.84 | 163.84 | 164.44 | 0.011543 | 3.42 | 6.42 | 5.4 | 1 | 105.87
| 23 | 24 | 162.25 | 163.92 | 163.92 | 164.55 | 0.011536 | 3.51 | 6.84 | 5.47 | 1 | 109.72
| 23 | 27 | 162.25 | 164.03 | 164.03 | 164.7 | 0.011479 | 3.62 | 7.47 | 5.59 | 1 | 114.71
| 23 | 29 | 162.25 | 164.1 | 164.1 | 164.8 | 0.011508 | 3.69 | 7.86 | 5.66 | 1 | 118.31
| 23 | 31 | 162.25 | 164.17 | 164.17 | 164.89 | 0.011522 | 3.76 | 8.25 | 5.72 | 1 | 121.65
| 24 | 18 | 163.43 | 164.86 | 164.86 | 165.39 | 0.011623 | 3.25 | 5.54 | 5.17 | 1 | 97.98
| 24 | 22 | 163.43 | 165.02 | 165.02 | 165.62 | 0.01153 | 3.42 | 6.43 | 5.4 | 1 | 105.77
| 24 | 24 | 163.43 | 165.1 | 165.1 | 165.73 | 0.011485 | 3.5 | 6.85 | 5.47 | 1 | 109.34
| 24 | 27 | 163.43 | 165.21 | 165.21 | 165.88 | 0.011548 | 3.62 | 7.45 | 5.58 | 1 | 115.26
| 24 | 29 | 163.43 | 165.28 | 165.28 | 165.98 | 0.011505 | 3.69 | 7.86 | 5.66 | 1 | 118.3
| 24 | 31 | 163.43 | 165.34 | 165.34 | 166.07 | 0.011733 | 3.78 | 8.19 | 5.71 | 1.01 | 123.43
| 25 | 18 | 165.32 | 166.75 | 166.75 | 167.28 | 0.0115 | 3.24 | 5.56 | 5.18 | 1 | 97.15
| 25 | 22 | 165.32 | 166.92 | 166.92 | 167.51 | 0.011484 | 3.42 | 6.44 | 5.4 | 1 | 105.44
| 25 | 24 | 165.32 | 166.99 | 166.99 | 167.62 | 0.011529 | 3.51 | 6.84 | 5.47 | 1 | 109.67
| 25 | 27 | 165.32 | 167.1 | 167.1 | 167.77 | 0.011535 | 3.62 | 7.45 | 5.58 | 1 | 115.16
| 25 | 29 | 165.32 | 167.17 | 167.17 | 167.87 | 0.011559 | 3.7 | 7.85 | 5.65 | 1 | 118.74
| 25 | 31 | 165.32 | 167.24 | 167.24 | 167.96 | 0.011511 | 3.76 | 8.25 | 5.72 | 1 | 121.56
| 25.1 | 18 | 165.32 | 167.05 | 166.72 | 167.34 | 0.002317 | 2.42 | 7.44 | 5.83 | 0.68 | 22.89
| 25.1 | 22 | 165.32 | 167.24 | 166.89 | 167.58 | 0.002316 | 2.56 | 8.61 | 6.02 | 0.68 | 24.86
| 25.1 | 24 | 165.32 | 167.33 | 166.96 | 167.68 | 0.002321 | 2.62 | 9.16 | 6.11 | 0.68 | 25.8
| 25.1 | 27 | 165.32 | 167.47 | 167.07 | 167.84 | 0.002331 | 2.71 | 9.97 | 6.25 | 0.68 | 27.14
| 25.1 | 29 | 165.32 | 167.55 | 167.14 | 167.94 | 0.002336 | 2.76 | 10.51 | 6.33 | 0.68 | 27.97
| 25.1 | 31 | 165.32 | 167.63 | 167.2 | 168.03 | 0.002345 | 2.81 | 11.02 | 6.41 | 0.68 | 28.8
| 25.11 | 18 | 166.32 | 167.55 | 167.55 | 168.04 | 0.005049 | 3.1 | 5.81 | 5.95 | 1 | 40.33
| 25.11 | 22 | 166.32 | 167.7 | 167.7 | 168.25 | 0.004986 | 3.27 | 6.73 | 6.17 | 1 | 43.55
| 25.11 | 24 | 166.32 | 167.77 | 167.77 | 168.34 | 0.004993 | 3.35 | 7.16 | 6.28 | 1 | 45.24
| 25.11 | 27 | 166.32 | 167.87 | 167.87 | 168.48 | 0.00498 | 3.46 | 7.8 | 6.43 | 1 | 47.43
| 25.11 | 29 | 166.32 | 167.94 | 167.94 | 168.57 | 0.00492 | 3.51 | 8.25 | 6.53 | 1 | 48.39
| 25.11 | 31 | 166.32 | 168.01 | 168.01 | 168.66 | 0.004911 | 3.58 | 8.67 | 6.63 | 1 | 49.66
| 26 | 18 | 169.2 | 169.89 | 169.89 | 170.24 | 0.005305 | 2.61 | 6.9 | 10 | 1 | 31.54
| 26 | 22 | 169.2 | 169.99 | 169.99 | 170.39 | 0.005224 | 2.79 | 7.87 | 10 | 1.01 | 34.84
| 26 | 24 | 169.2 | 170.04 | 170.04 | 170.46 | 0.005131 | 2.87 | 8.37 | 10 | 1 | 36.06
| 26 | 27 | 169.2 | 170.11 | 170.11 | 170.56 | 0.005053 | 2.98 | 9.06 | 10 | 1 | 38.03
| 26 | 29 | 169.2 | 170.15 | 170.15 | 170.62 | 0.005008 | 3.05 | 9.51 | 10 | 1 | 39.26
| 26 | 31 | 169.2 | 170.19 | 170.19 | 170.69 | 0.00504 | 3.13 | 9.91 | 10 | 1 | 40.88
| 26.14 | 17 | 172.3 | 172.97 | 172.97 | 173.3 | 0.005279 | 2.55 | 6.67 | 10 | 1 | 30.45
| 26.14 | 21 | 172.3 | 173.07 | 173.07 | 173.45 | 0.00517 | 2.74 | 7.67 | 10 | 1 | 33.71
| 26.14 | 23 | 172.3 | 173.11 | 173.11 | 173.52 | 0.005138 | 2.83 | 8.14 | 10 | 1 | 35.27
| 26.14 | 26 | 172.3 | 173.18 | 173.18 | 173.62 | 0.00509 | 2.95 | 8.83 | 10 | 1 | 37.45
| 26.14 | 28 | 172.3 | 173.23 | 173.23 | 173.69 | 0.005 | 3.01 | 9.31 | 10 | 1 | 38.48
| 26.14 | 29 | 172.3 | 173.25 | 173.25 | 173.72 | 0.005041 | 3.05 | 9.49 | 10 | 1 | 39.45
| 27 | 17 | 169.79 | 173.33 | 170.21 | 173.33 | 6e-06 | 0.23 | 73.9 | 21.77 | 0.04 | 0.15
| 27 | 21 | 169.79 | 173.48 | 170.27 | 173.49 | 8e-06 | 0.27 | 77.28 | 21.85 | 0.05 | 0.21
| 27 | 23 | 169.79 | 173.56 | 170.3 | 173.56 | 9e-06 | 0.29 | 78.89 | 21.88 | 0.05 | 0.24
| 27 | 26 | 169.79 | 173.66 | 170.34 | 173.67 | 1e-05 | 0.32 | 81.23 | 21.94 | 0.05 | 0.28
| 27 | 28 | 169.79 | 173.73 | 170.37 | 173.74 | 1.1e-05 | 0.34 | 82.73 | 21.97 | 0.06 | 0.31
| 27 | 29 | 169.79 | 173.77 | 170.39 | 173.77 | 1.1e-05 | 0.35 | 83.48 | 21.99 | 0.06 | 0.33
| 28 | 17 | 171.35 | 173.33 | 171.77 | 173.34 | 3.5e-05 | 0.42 | 40.69 | 21.18 | 0.1 | 0.58
| 28 | 21 | 171.35 | 173.48 | 171.83 | 173.49 | 4.2e-05 | 0.48 | 43.97 | 21.27 | 0.11 | 0.74
| 28 | 23 | 171.35 | 173.55 | 171.86 | 173.57 | 4.5e-05 | 0.51 | 45.53 | 21.32 | 0.11 | 0.82
| 28 | 26 | 171.35 | 173.66 | 171.91 | 173.68 | 5e-05 | 0.54 | 47.79 | 21.38 | 0.12 | 0.94
| 28 | 28 | 171.35 | 173.73 | 171.93 | 173.74 | 5.3e-05 | 0.57 | 49.25 | 21.42 | 0.12 | 1.01
| 28 | 29 | 171.35 | 173.76 | 171.95 | 173.78 | 5.4e-05 | 0.58 | 49.97 | 21.44 | 0.12 | 1.05
| 29 | 17 | 172.14 | 173.32 | 172.56 | 173.35 | 0.000182 | 0.7 | 24.12 | 20.84 | 0.21 | 1.91
| 29 | 21 | 172.14 | 173.47 | 172.62 | 173.5 | 0.000187 | 0.77 | 27.33 | 20.95 | 0.21 | 2.19
| 29 | 23 | 172.14 | 173.55 | 172.65 | 173.58 | 0.000189 | 0.8 | 28.86 | 21 | 0.22 | 2.32
| 29 | 26 | 172.14 | 173.65 | 172.69 | 173.69 | 0.000192 | 0.84 | 31.07 | 21.08 | 0.22 | 2.5
| 29 | 28 | 172.14 | 173.72 | 172.72 | 173.76 | 0.000193 | 0.86 | 32.5 | 21.13 | 0.22 | 2.61
| 29 | 29 | 172.14 | 173.75 | 172.74 | 173.79 | 0.000193 | 0.87 | 33.21 | 21.15 | 0.22 | 2.67
| 29.1 | 17 | 172.45 | 173.21 | 173.09 | 173.42 | 0.002785 | 2.01 | 8.45 | 12.17 | 0.77 | 18.17
| 29.1 | 21 | 172.45 | 173.36 | 173.19 | 173.57 | 0.002314 | 2.04 | 10.31 | 12.6 | 0.72 | 17.67
| 29.1 | 23 | 172.45 | 173.43 | 173.23 | 173.65 | 0.002148 | 2.05 | 11.22 | 12.81 | 0.7 | 17.52
| 29.1 | 26 | 172.45 | 173.54 | 173.29 | 173.76 | 0.001952 | 2.07 | 12.56 | 13.1 | 0.67 | 17.35
| 29.1 | 28 | 172.45 | 173.6 | 173.34 | 173.83 | 0.001849 | 2.08 | 13.44 | 13.29 | 0.66 | 17.29
| 29.1 | 29 | 172.45 | 173.64 | 173.36 | 173.86 | 0.001799 | 2.09 | 13.89 | 13.39 | 0.65 | 17.24
| 30 | 17 | 172.51 | 173.35 | 173.15 | 173.52 | 0.002013 | 1.81 | 9.4 | 12.4 | 0.66 | 14.29
| 30 | 21 | 172.51 | 173.47 | 173.25 | 173.66 | 0.001928 | 1.92 | 10.95 | 12.75 | 0.66 | 15.43
| 30 | 23 | 172.51 | 173.53 | 173.29 | 173.73 | 0.001885 | 1.96 | 11.72 | 12.92 | 0.66 | 15.89
| 30 | 26 | 172.51 | 173.63 | 173.36 | 173.83 | 0.001785 | 2.01 | 12.95 | 13.19 | 0.65 | 16.23
| 30 | 28 | 172.51 | 173.69 | 173.4 | 173.9 | 0.001725 | 2.04 | 13.76 | 13.37 | 0.64 | 16.41
| 30 | 29 | 172.51 | 173.72 | 173.42 | 173.93 | 0.001695 | 2.05 | 14.17 | 13.45 | 0.64 | 16.47
| 30.49 | 17 | 172.67 | 174.49 | 174.49 | 175.35 | 0.010381 | 4.11 | 4.14 | 2.4 | 1 | 73.73
| 30.49 | 21 | 172.67 | 174.76 | 174.76 | 175.74 | 0.011113 | 4.41 | 4.77 | 2.4 | 1 | 83.29
| 30.49 | 23 | 172.67 | 174.89 | 174.89 | 175.93 | 0.011388 | 4.52 | 5.09 | 2.43 | 1 | 87.1
| 30.49 | 26 | 172.67 | 175.18 | 175.18 | 176.18 | 0.010635 | 4.42 | 5.88 | 2.94 | 1 | 82.81
| 30.49 | 28 | 172.67 | 175.34 | 175.34 | 176.33 | 0.010348 | 4.41 | 6.35 | 3.2 | 1 | 81.95
| 30.49 | 29 | 172.67 | 175.41 | 175.41 | 176.4 | 0.010135 | 4.39 | 6.6 | 3.34 | 1 | 81.06
| 31 | 17 | 172.67 | 175.42 | 173.27 | 175.44 | 9.7e-05 | 0.56 | 30.47 | 13.35 | 0.01 | 1.2
| 31 | 21 | 172.67 | 175.83 | 173.39 | 175.84 | 8.8e-05 | 0.56 | 37.23 | 18.6 | 0.01 | 1.06
| 31 | 23 | 172.67 | 176.02 | 173.45 | 176.04 | 8.3e-05 | 0.56 | 40.79 | 18.6 | 0.01 | 1.09
| 31 | 26 | 172.67 | 176.26 | 173.53 | 176.28 | 8e-05 | 0.57 | 45.33 | 18.6 | 0.01 | 1.15
| 31 | 28 | 172.67 | 176.41 | 173.57 | 176.43 | 7.9e-05 | 0.58 | 48.06 | 18.6 | 0.01 | 1.19
| 31 | 29 | 172.67 | 176.48 | 173.57 | 176.5 | 7.9e-05 | 0.59 | 49.33 | 18.6 | 0.01 | 1.21
| 31.08 | 17 | 172.67 | 175.42 | 173.27 | 175.44 | 9.7e-05 | 0.56 | 30.47 | 13.35 | 0.01 | 1.2
| 31.08 | 21 | 172.67 | 175.83 | 173.39 | 175.84 | 8.8e-05 | 0.56 | 37.23 | 18.6 | 0.01 | 1.06
| 31.08 | 23 | 172.67 | 176.02 | 173.45 | 176.04 | 8.3e-05 | 0.56 | 40.79 | 18.6 | 0.01 | 1.09
| 31.08 | 26 | 172.67 | 176.26 | 173.53 | 176.28 | 8e-05 | 0.57 | 45.33 | 18.6 | 0.01 | 1.15
| 31.08 | 28 | 172.67 | 176.41 | 173.57 | 176.43 | 7.9e-05 | 0.58 | 48.06 | 18.6 | 0.01 | 1.19
| 31.08 | 29 | 172.67 | 176.48 | 173.57 | 176.5 | 7.9e-05 | 0.59 | 49.33 | 18.6 | 0.01 | 1.21
| 31.09 | 17 | 172.67 | 175.12 | 174.49 | 175.57 | 0.004885 | 2.99 | 5.69 | 2.83 | 0.67 | 37.82
| 31.09 | 21 | 172.67 | 175.52 | 174.76 | 175.98 | 0.004699 | 3.02 | 6.95 | 3.51 | 0.69 | 38.14
| 31.09 | 23 | 172.67 | 175.71 | 174.89 | 176.17 | 0.004387 | 3.01 | 7.65 | 3.6 | 0.66 | 37.23
| 31.09 | 26 | 172.67 | 175.94 | 175.18 | 176.42 | 0.004246 | 3.06 | 8.48 | 3.6 | 0.64 | 37.98
| 31.09 | 28 | 172.67 | 176.08 | 175.34 | 176.57 | 0.004253 | 3.12 | 8.97 | 3.6 | 0.63 | 39.08
| 31.09 | 29 | 172.67 | 176.14 | 175.41 | 176.65 | 0.004281 | 3.16 | 9.19 | 3.6 | 0.63 | 39.79
| 32 | 17 | 175.39 | 176.77 | 176.77 | 177.33 | 0.005638 | 3.31 | 5.13 | 4.58 | 1 | 45.78
| 32 | 21 | 175.39 | 176.96 | 176.96 | 177.58 | 0.00562 | 3.5 | 6 | 4.77 | 1 | 49.74
| 32 | 23 | 175.39 | 177.04 | 177.04 | 177.7 | 0.00563 | 3.59 | 6.41 | 4.85 | 1 | 51.64
| 32 | 26 | 175.39 | 177.16 | 177.16 | 177.86 | 0.005639 | 3.71 | 7.01 | 4.98 | 1 | 54.25
| 32 | 28 | 175.39 | 177.24 | 177.24 | 177.97 | 0.005645 | 3.78 | 7.41 | 5.06 | 1 | 55.87
| 32 | 29 | 175.39 | 177.28 | 177.28 | 178.02 | 0.005701 | 3.83 | 7.58 | 5.09 | 1 | 57.09
| 33 | 9 | 176.57 | 177.6 | 177.6 | 178 | 0.005795 | 2.78 | 3.23 | 4.07 | 1 | 35.56
| 33 | 11 | 176.57 | 177.73 | 177.73 | 178.16 | 0.005727 | 2.93 | 3.76 | 4.3 | 1 | 38.2
| 33 | 13 | 176.57 | 177.85 | 177.85 | 178.32 | 0.005625 | 3.04 | 4.28 | 4.51 | 1 | 40.23
| 33 | 14 | 176.57 | 177.9 | 177.9 | 178.39 | 0.005625 | 3.1 | 4.51 | 4.55 | 1 | 41.55
| 33 | 15 | 176.57 | 177.94 | 177.94 | 178.46 | 0.005646 | 3.17 | 4.72 | 4.57 | 1 | 43.01
| 33 | 15 | 176.57 | 177.94 | 177.94 | 178.46 | 0.005646 | 3.17 | 4.72 | 4.57 | 1 | 43.01
| 33.05 | 9 | 176.64 | 177.9 | 177.9 | 178.55 | 0.006199 | 3.56 | 2.53 | 2 | 1.01 | 33.94
| 33.05 | 11 | 176.64 | 178.1 | 178.1 | 178.82 | 0.006438 | 3.78 | 2.91 | 2 | 1 | 37.44
| 33.05 | 13 | 176.64 | 178.77 | 178.77 | 179.04 | 0.004953 | 2.03 | 6.41 | 10.2 | 0.05 | 17.43
| 33.05 | 14 | 176.64 | 178.8 | 178.8 | 179.08 | 0.005105 | 2.08 | 6.72 | 10.2 | 0.05 | 18.77
| 33.05 | 15 | 176.64 | 178.83 | 178.83 | 179.12 | 0.005242 | 2.14 | 7.02 | 10.2 | 0.05 | 20.06
| 33.05 | 15 | 176.64 | 178.83 | 178.83 | 179.12 | 0.005242 | 2.14 | 7.02 | 10.2 | 0.05 | 20.06
| 33.1 | 9 | 176.64 | 178.13 | 177.9 | 178.6 | 0.004071 | 3.02 | 2.98 | 2 | 0.79 | 23.89
| 33.1 | 11 | 176.64 | 178.18 | 178.1 | 178.87 | 0.009371 | 3.67 | 3 |  | 0.09 | 39.38
| 33.1 | 13 | 176.64 | 178.89 | 178.77 | 179.07 | 0.003237 | 1.72 | 7.56 | 10.2 | 0.04 | 13.26
| 33.1 | 14 | 176.64 | 178.92 | 178.8 | 179.11 | 0.003344 | 1.77 | 7.89 | 10.2 | 0.04 | 14.25
| 33.1 | 15 | 176.64 | 178.95 | 178.83 | 179.15 | 0.003446 | 1.83 | 8.2 | 10.2 | 0.04 | 15.22
| 33.1 | 15 | 176.64 | 178.95 | 178.83 | 179.15 | 0.003446 | 1.83 | 8.2 | 10.2 | 0.04 | 15.22
| 34 | 9 | 177.52 | 178.77 | 178.77 | 179.14 | 0.004332 | 2.69 | 3.35 | 4.55 | 1 | 26.77
| 34 | 11 | 177.52 | 178.9 | 178.9 | 179.29 | 0.004195 | 2.79 | 3.94 | 4.92 | 1 | 28.12
| 34 | 13 | 177.52 | 179 | 179 | 179.43 | 0.004164 | 2.9 | 4.48 | 5.24 | 1 | 29.76
| 34 | 14 | 177.52 | 179.05 | 179.05 | 179.5 | 0.004123 | 2.95 | 4.75 | 5.4 | 1 | 30.35
| 34 | 15 | 177.52 | 179.11 | 179.11 | 179.56 | 0.004049 | 2.98 | 5.04 | 5.55 | 1 | 30.69
| 34 | 15 | 177.52 | 179.11 | 179.11 | 179.56 | 0.004049 | 2.98 | 5.04 | 5.55 | 1 | 30.69
| 35 | 9 | 178.13 | 179.31 | 179.31 | 179.66 | 0.004237 | 2.64 | 3.41 | 4.81 | 1 | 25.9
| 35 | 11 | 178.13 | 179.42 | 179.42 | 179.81 | 0.004152 | 2.75 | 3.99 | 5.18 | 1 | 27.48
| 35 | 13 | 178.13 | 179.53 | 179.53 | 179.94 | 0.00403 | 2.84 | 4.58 | 5.54 | 1 | 28.57
| 35 | 14 | 178.13 | 179.58 | 179.58 | 180 | 0.003981 | 2.88 | 4.86 | 5.7 | 1 | 29.09
| 35 | 15 | 178.13 | 179.63 | 179.63 | 180.06 | 0.003941 | 2.92 | 5.14 | 5.85 | 1 | 29.61
| 35 | 15 | 178.13 | 179.63 | 179.63 | 180.06 | 0.003941 | 2.92 | 5.14 | 5.85 | 1 | 29.61
| 35.06 | 9 | 178.16 | 179.98 | 179.98 | 180.37 | 0.006643 | 2.76 | 3.26 | 4.21 | 1 | 30.95
| 35.06 | 11 | 178.16 | 180.12 | 180.12 | 180.52 | 0.006146 | 2.8 | 3.93 | 4.89 | 1 | 31.08
| 35.06 | 13 | 178.16 | 180.25 | 180.25 | 180.66 | 0.005821 | 2.85 | 4.55 | 5.46 | 1 | 31.55
| 35.06 | 14 | 178.16 | 180.3 | 180.3 | 180.72 | 0.005696 | 2.88 | 4.86 | 5.71 | 1 | 31.85
| 35.06 | 15 | 178.16 | 180.35 | 180.35 | 180.78 | 0.005626 | 2.92 | 5.14 | 5.94 | 1 | 32.35
| 35.06 | 15 | 178.16 | 180.35 | 180.35 | 180.78 | 0.005626 | 2.92 | 5.14 | 5.94 | 1 | 32.35
| 35.07 | 9 | 179.06 | 180.28 | 180.28 | 180.6 | 0.004595 | 2.5 | 3.59 | 5.64 | 1 | 24.42
| 35.07 | 11 | 179.06 | 180.39 | 180.39 | 180.74 | 0.004447 | 2.6 | 4.23 | 6.14 | 1 | 25.66
| 35.07 | 13 | 179.06 | 180.49 | 180.49 | 180.86 | 0.004318 | 2.69 | 4.83 | 6.51 | 1 | 26.84
| 35.07 | 14 | 179.06 | 180.53 | 180.53 | 180.91 | 0.004282 | 2.75 | 5.09 | 6.58 | 1 | 27.63
| 35.07 | 15 | 179.06 | 180.56 | 180.56 | 180.97 | 0.004327 | 2.82 | 5.32 | 6.64 | 1.01 | 28.78
| 35.07 | 15 | 179.06 | 180.56 | 180.56 | 180.97 | 0.004327 | 2.82 | 5.32 | 6.64 | 1.01 | 28.78
| 35.44 | 9 | 179.67 | 181.39 | 181.39 | 181.76 | 0.006122 | 2.68 | 3.36 | 4.58 | 1 | 29.04
| 35.44 | 11 | 179.67 | 181.53 | 181.53 | 181.91 | 0.005759 | 2.74 | 4.02 | 5.25 | 1 | 29.56
| 35.44 | 13 | 179.67 | 181.64 | 181.64 | 182.04 | 0.005447 | 2.79 | 4.66 | 5.84 | 1 | 29.98
| 35.44 | 14 | 179.67 | 181.69 | 181.69 | 182.1 | 0.005362 | 2.82 | 4.96 | 6.09 | 1 | 30.4
| 35.44 | 15 | 179.67 | 181.74 | 181.74 | 182.16 | 0.005286 | 2.86 | 5.25 | 6.33 | 1 | 30.82
| 35.44 | 15 | 179.67 | 181.74 | 181.74 | 182.16 | 0.005286 | 2.86 | 5.25 | 6.33 | 1 | 30.82
| 35.45 | 9 | 180.57 | 181.71 | 181.71 | 182.01 | 0.004081 | 2.42 | 3.72 | 6.2 | 1 | 22.49
| 35.45 | 11 | 180.57 | 181.81 | 181.81 | 182.14 | 0.004032 | 2.53 | 4.35 | 6.68 | 1 | 24.03
| 35.45 | 13 | 180.57 | 181.9 | 181.9 | 182.25 | 0.003932 | 2.62 | 4.97 | 7.14 | 1 | 25.08
| 35.45 | 14 | 180.57 | 181.94 | 181.94 | 182.3 | 0.003866 | 2.65 | 5.29 | 7.36 | 1 | 25.44
| 35.45 | 15 | 180.57 | 181.98 | 181.98 | 182.35 | 0.003867 | 2.7 | 5.56 | 7.51 | 1 | 26.18
| 35.45 | 15 | 180.57 | 181.98 | 181.98 | 182.35 | 0.003867 | 2.7 | 5.56 | 7.51 | 1 | 26.18
| 36 | 9 | 180.75 | 181.82 | 181.82 | 182.15 | 0.004133 | 2.55 | 3.53 | 5.31 | 1 | 24.47
| 36 | 11 | 180.75 | 181.93 | 181.93 | 182.29 | 0.004034 | 2.66 | 4.13 | 5.72 | 1 | 25.91
| 36 | 13 | 180.75 | 182.02 | 182.02 | 182.41 | 0.003969 | 2.76 | 4.71 | 6.09 | 1 | 27.26
| 36 | 14 | 180.75 | 182.07 | 182.07 | 182.47 | 0.003895 | 2.79 | 5.01 | 6.27 | 1 | 27.61
| 36 | 15 | 180.75 | 182.12 | 182.12 | 182.53 | 0.003851 | 2.83 | 5.3 | 6.44 | 1 | 28.09
| 36 | 15 | 180.75 | 182.12 | 182.12 | 182.53 | 0.003851 | 2.83 | 5.3 | 6.44 | 1 | 28.09
| 37 | 9 | 180.86 | 182.1 | 182.1 | 182.51 | 0.004698 | 2.86 | 3.15 | 3.79 | 1 | 30
| 37 | 11 | 180.86 | 182.24 | 182.24 | 182.69 | 0.004559 | 2.98 | 3.7 | 4.07 | 1 | 31.6
| 37 | 13 | 180.86 | 182.36 | 182.36 | 182.85 | 0.004513 | 3.09 | 4.2 | 4.31 | 1 | 33.37
| 37 | 14 | 180.86 | 182.42 | 182.42 | 182.92 | 0.00449 | 3.14 | 4.45 | 4.43 | 1 | 34.17
| 37 | 15 | 180.86 | 182.47 | 182.47 | 182.99 | 0.004463 | 3.19 | 4.7 | 4.54 | 1 | 34.89
| 37 | 15 | 180.86 | 182.47 | 182.47 | 182.99 | 0.004463 | 3.19 | 4.7 | 4.54 | 1 | 34.89
| 37.01 | 9 | 181.76 | 182.9 | 182.9 | 183.27 | 0.004321 | 2.68 | 3.36 | 4.59 | 1 | 26.63
| 37.01 | 11 | 181.76 | 183.02 | 183.02 | 183.42 | 0.004237 | 2.8 | 3.93 | 4.93 | 1 | 28.3
| 37.01 | 13 | 181.76 | 183.13 | 183.13 | 183.56 | 0.004156 | 2.9 | 4.48 | 5.25 | 1 | 29.69
| 37.01 | 14 | 181.76 | 183.18 | 183.18 | 183.62 | 0.004102 | 2.94 | 4.76 | 5.4 | 1 | 30.21
| 37.01 | 15 | 181.76 | 183.23 | 183.23 | 183.68 | 0.004117 | 3 | 5.01 | 5.53 | 1 | 31.1
| 37.01 | 15 | 181.76 | 183.23 | 183.23 | 183.68 | 0.004117 | 3 | 5.01 | 5.53 | 1 | 31.1
| 38 | 9 | 182.8 | 183.61 | 183.61 | 183.89 | 0.004149 | 2.36 | 3.82 | 6.76 | 1 | 21.76
| 38 | 11 | 182.8 | 183.7 | 183.7 | 184.01 | 0.004013 | 2.47 | 4.45 | 7.13 | 1 | 23.18
| 38 | 13 | 182.8 | 183.78 | 183.78 | 184.12 | 0.003924 | 2.58 | 5.05 | 7.46 | 1 | 24.5
| 38 | 14 | 182.8 | 183.82 | 183.82 | 184.17 | 0.003862 | 2.62 | 5.35 | 7.62 | 1 | 24.98
| 38 | 15 | 182.8 | 183.86 | 183.86 | 184.22 | 0.003893 | 2.68 | 5.61 | 7.76 | 1 | 25.89
| 38 | 15 | 182.8 | 183.86 | 183.86 | 184.22 | 0.003893 | 2.68 | 5.61 | 7.76 | 1 | 25.89
| 38.2 | 9 | 183.11 | 184.35 | 184.35 | 184.77 | 0.004728 | 2.87 | 3.13 | 3.74 | 1 | 30.24
| 38.2 | 11 | 183.11 | 184.49 | 184.49 | 184.95 | 0.004601 | 2.99 | 3.68 | 4.01 | 1 | 31.92
| 38.2 | 13 | 183.11 | 184.62 | 184.62 | 185.11 | 0.004521 | 3.1 | 4.19 | 4.26 | 1 | 33.51
| 38.2 | 14 | 183.11 | 184.68 | 184.68 | 185.18 | 0.004512 | 3.15 | 4.44 | 4.37 | 1 | 34.39
| 38.2 | 15 | 183.11 | 184.73 | 184.73 | 185.25 | 0.004503 | 3.21 | 4.68 | 4.47 | 1 | 35.23
| 38.2 | 15 | 183.11 | 184.73 | 184.73 | 185.25 | 0.004503 | 3.21 | 4.68 | 4.47 | 1 | 35.23
| 38.21 | 9 | 184.01 | 185.12 | 185.12 | 185.47 | 0.004201 | 2.61 | 3.44 | 4.91 | 1 | 25.46
| 38.21 | 11 | 184.01 | 185.23 | 185.23 | 185.61 | 0.004126 | 2.74 | 4.02 | 5.24 | 1 | 27.19
| 38.21 | 13 | 184.01 | 185.33 | 185.33 | 185.75 | 0.004069 | 2.87 | 4.53 | 5.35 | 0.99 | 29.05
| 38.21 | 14 | 184.01 | 185.37 | 185.37 | 185.81 | 0.004107 | 2.94 | 4.76 | 5.4 | 1 | 30.26
| 38.21 | 15 | 184.01 | 185.42 | 185.42 | 185.87 | 0.004055 | 2.99 | 5.02 | 5.46 | 1 | 30.9
| 38.21 | 15 | 184.01 | 185.42 | 185.42 | 185.87 | 0.004055 | 2.99 | 5.02 | 5.46 | 1 | 30.9
| 39 | 9 | 184.26 | 185.75 | 185.75 | 186.33 | 0.007635 | 3.39 | 2.66 | 2.28 | 1 | 43.6
| 39 | 11 | 184.26 | 185.93 | 185.93 | 186.58 | 0.007781 | 3.57 | 3.08 | 2.4 | 1 | 47.39
| 39 | 13 | 184.26 | 186.11 | 186.11 | 186.8 | 0.007739 | 3.69 | 3.52 | 2.51 | 1 | 49.88
| 39 | 14 | 184.26 | 186.19 | 186.19 | 186.91 | 0.007774 | 3.76 | 3.72 | 2.56 | 1 | 51.31
| 39 | 15 | 184.26 | 186.26 | 186.26 | 187.01 | 0.007798 | 3.82 | 3.92 | 2.62 | 1 | 52.58
| 39 | 15 | 184.26 | 186.26 | 186.26 | 187.01 | 0.007798 | 3.82 | 3.92 | 2.62 | 1 | 52.58
| 39.01 | 9 | 185.46 | 186.75 | 186.75 | 187.21 | 0.005717 | 3.02 | 2.98 | 3.24 | 1 | 34.15
| 39.01 | 11 | 185.46 | 186.91 | 186.91 | 187.4 | 0.005473 | 3.1 | 3.55 | 3.65 | 1 | 35.13
| 39.01 | 13 | 185.46 | 187.06 | 187.06 | 187.57 | 0.005246 | 3.17 | 4.11 | 4.01 | 1 | 35.89
| 39.01 | 14 | 185.46 | 187.12 | 187.12 | 187.65 | 0.005187 | 3.21 | 4.37 | 4.17 | 1 | 36.48
| 39.01 | 15 | 185.46 | 187.19 | 187.19 | 187.72 | 0.005095 | 3.24 | 4.64 | 4.32 | 1 | 36.82
| 39.01 | 15 | 185.46 | 187.19 | 187.19 | 187.72 | 0.005095 | 3.24 | 4.64 | 4.32 | 1 | 36.82
| 39.29 | 9 | 185.8 | 187.04 | 187.04 | 187.4 | 0.004271 | 2.64 | 3.4 | 4.78 | 1 | 26.03
| 39.29 | 11 | 185.8 | 187.16 | 187.16 | 187.55 | 0.004175 | 2.77 | 3.97 | 5.06 | 1 | 27.74
| 39.29 | 13 | 185.8 | 187.35 | 187.26 | 187.7 | 0.003109 | 2.61 | 4.97 | 5.37 | 0.87 | 23.63
| 39.29 | 14 | 185.8 | 187.43 | 187.3 | 187.77 | 0.002888 | 2.6 | 5.39 | 5.49 | 0.84 | 22.99
| 39.29 | 15 | 185.8 | 187.5 | 187.35 | 187.84 | 0.002736 | 2.6 | 5.78 | 5.6 | 0.82 | 22.67
| 39.29 | 15 | 185.8 | 187.5 | 187.35 | 187.84 | 0.002736 | 2.6 | 5.78 | 5.6 | 0.82 | 22.67
| 39.3 | 9 | 185.8 | 187.07 | 187.07 | 187.71 | 0.006089 | 3.53 | 2.55 | 2 | 1 | 33.44
| 39.3 | 11 | 185.8 | 187.26 | 187.26 | 187.98 | 0.00643 | 3.77 | 2.92 | 2 | 1 | 37.39
| 39.3 | 13 | 185.8 | 187.78 | 187.78 | 188.53 | 0.013132 | 3.84 | 3.38 | 2.24 | 0.09 | 45.95
| 39.3 | 14 | 185.8 | 187.88 | 187.88 | 188.64 | 0.0126 | 3.87 | 3.62 | 2.38 | 0.09 | 45.87
| 39.3 | 15 | 185.8 | 187.98 | 187.98 | 188.75 | 0.012081 | 3.88 | 3.86 | 2.51 | 0.09 | 45.68
| 39.3 | 15 | 185.8 | 187.98 | 187.98 | 188.75 | 0.012081 | 3.88 | 3.86 | 2.51 | 0.09 | 45.68
| 39.35 | 9 | 185.8 | 187.27 | 187.07 | 187.75 | 0.004188 | 3.05 | 2.95 | 2 | 0.8 | 24.46
| 39.35 | 11 | 185.8 | 187.34 | 187.26 | 188.03 | 0.009362 | 3.67 | 3 |  | 0.09 | 39.35
| 39.35 | 13 | 185.8 | 188.13 | 187.78 | 188.61 | 0.007 | 3.07 | 4.24 | 2.7 | 0.07 | 27.97
| 39.35 | 14 | 185.8 | 188.23 | 187.88 | 188.72 | 0.006788 | 3.1 | 4.52 | 2.84 | 0.07 | 28.18
| 39.35 | 15 | 185.8 | 188.32 | 187.98 | 188.82 | 0.006623 | 3.13 | 4.79 | 2.96 | 0.07 | 28.48
| 39.35 | 15 | 185.8 | 188.32 | 187.98 | 188.82 | 0.006623 | 3.13 | 4.79 | 2.96 | 0.07 | 28.48
| 39.36 | 9 | 185.8 | 187.7 | 187.04 | 187.79 | 0.000588 | 1.29 | 6.97 | 5.93 | 0.38 | 5.41
| 39.36 | 11 | 185.8 | 188.01 | 187.16 | 188.09 | 0.000461 | 1.24 | 8.84 | 6.4 | 0.34 | 4.82
| 39.36 | 13 | 185.8 | 188.59 | 187.26 | 188.65 | 0.000236 | 1.03 | 12.6 | 6.4 | 0.23 | 3.07
| 39.36 | 14 | 185.8 | 188.7 | 187.3 | 188.76 | 0.000235 | 1.05 | 13.3 | 6.4 | 0.23 | 3.17
| 39.36 | 15 | 185.8 | 188.81 | 187.35 | 188.86 | 0.000237 | 1.07 | 13.96 | 6.4 | 0.23 | 3.27
| 39.36 | 15 | 185.8 | 188.81 | 187.35 | 188.86 | 0.000237 | 1.07 | 13.96 | 6.4 | 0.23 | 3.27
| 40 | 9 | 186.3 | 187.56 | 187.54 | 187.9 | 0.004018 | 2.58 | 3.48 | 4.84 | 0.97 | 24.77
| 40 | 11 | 186.3 | 187.93 | 187.66 | 188.14 | 0.001751 | 2.03 | 5.42 | 5.5 | 0.65 | 13.99
| 40 | 13 | 186.3 | 188.57 | 187.75 | 188.67 | 0.000568 | 1.41 | 9.24 | 6.4 | 0.37 | 6.11
| 40 | 14 | 186.3 | 188.68 | 187.81 | 188.78 | 0.000533 | 1.41 | 9.94 | 6.4 | 0.36 | 6.01
| 40 | 15 | 186.3 | 188.78 | 187.85 | 188.88 | 0.00051 | 1.41 | 10.6 | 6.4 | 0.35 | 5.99
| 40 | 15 | 186.3 | 188.78 | 187.85 | 188.88 | 0.00051 | 1.41 | 10.6 | 6.4 | 0.35 | 5.99
| 40.29 | 9 | 187.87 | 189.11 | 189.11 | 189.47 | 0.004309 | 2.65 | 3.39 | 4.77 | 1 | 26.22
| 40.29 | 11 | 187.87 | 189.22 | 189.22 | 189.62 | 0.004229 | 2.78 | 3.95 | 5.05 | 1 | 28.02
| 40.29 | 13 | 187.87 | 189.33 | 189.33 | 189.76 | 0.00413 | 2.89 | 4.49 | 5.22 | 1 | 29.56
| 40.29 | 14 | 187.87 | 189.37 | 189.37 | 189.82 | 0.004135 | 2.96 | 4.73 | 5.29 | 1 | 30.54
| 40.29 | 15 | 187.87 | 189.41 | 189.41 | 189.88 | 0.004198 | 3.03 | 4.95 | 5.36 | 1.01 | 31.81
| 40.29 | 15 | 187.87 | 189.41 | 189.41 | 189.88 | 0.004198 | 3.03 | 4.95 | 5.36 | 1.01 | 31.81
| 40.3 | 9 | 187.89 | 189.16 | 189.16 | 189.8 | 0.006089 | 3.53 | 2.55 | 2 | 1 | 33.44
| 40.3 | 11 | 187.89 | 189.35 | 189.35 | 190.07 | 0.006411 | 3.77 | 2.92 | 2 | 1 | 37.3
| 40.3 | 13 | 187.89 | 189.9 | 189.9 | 190.62 | 0.012416 | 3.75 | 3.47 | 2.43 | 0.09 | 43.61
| 40.3 | 14 | 187.89 | 190.02 | 190.02 | 190.72 | 0.011588 | 3.72 | 3.76 | 2.65 | 0.09 | 42.48
| 40.3 | 15 | 187.89 | 190.11 | 190.11 | 190.82 | 0.011011 | 3.72 | 4.03 | 2.85 | 0.09 | 41.93
| 40.3 | 15 | 187.89 | 190.11 | 190.11 | 190.82 | 0.011011 | 3.72 | 4.03 | 2.85 | 0.09 | 41.93
| 40.42 | 9 | 187.97 | 189.24 | 189.24 | 189.88 | 0.006134 | 3.54 | 2.54 | 2 | 1 | 33.65
| 40.42 | 11 | 187.97 | 189.49 | 189.42 | 190.17 | 0.009357 | 3.67 | 3 |  | 0.09 | 39.33
| 40.42 | 13 | 187.97 | 190.28 | 189.98 | 190.75 | 0.007001 | 3.04 | 4.28 | 3.02 | 0.07 | 27.59
| 40.42 | 14 | 187.97 | 190.37 | 190.1 | 190.85 | 0.006832 | 3.07 | 4.56 | 3.2 | 0.07 | 27.91
| 40.42 | 15 | 187.97 | 190.45 | 190.2 | 190.94 | 0.006689 | 3.11 | 4.82 | 3.36 | 0.07 | 28.25
| 40.42 | 15 | 187.97 | 190.45 | 190.2 | 190.94 | 0.006689 | 3.11 | 4.82 | 3.36 | 0.07 | 28.25
| 40.43 | 9 | 187.97 | 189.52 | 189.52 | 190.28 | 0.012151 | 3.88 | 2.32 | 1.5 | 1 | 60.16
| 40.43 | 11 | 187.97 | 189.74 | 189.74 | 190.61 | 0.013156 | 4.15 | 2.65 | 1.5 | 1 | 67.91
| 40.43 | 13 | 187.97 | 190.31 | 190.31 | 190.91 | 0.009135 | 3.42 | 3.8 | 3.19 | 1 | 46.27
| 40.43 | 14 | 187.97 | 190.44 | 190.44 | 190.99 | 0.008342 | 3.31 | 4.23 | 3.79 | 1 | 43.1
| 40.43 | 15 | 187.97 | 190.53 | 190.53 | 191.07 | 0.007849 | 3.26 | 4.6 | 4.24 | 1 | 41.51
| 40.43 | 15 | 187.97 | 190.53 | 190.53 | 191.07 | 0.007849 | 3.26 | 4.6 | 4.24 | 1 | 41.51
| 41 | 9 | 188.21 | 189.76 | 189.76 | 190.52 | 0.012151 | 3.88 | 2.32 | 1.5 | 1 | 60.16
| 41 | 11 | 188.21 | 189.98 | 189.98 | 190.85 | 0.013126 | 4.15 | 2.65 | 1.5 | 1 | 67.77
| 41 | 13 | 188.21 | 190.55 | 190.55 | 191.15 | 0.009197 | 3.43 | 3.79 | 3.16 | 1 | 46.59
| 41 | 14 | 188.21 | 190.67 | 190.67 | 191.23 | 0.008384 | 3.32 | 4.22 | 3.77 | 1 | 43.31
| 41 | 15 | 188.21 | 190.76 | 190.76 | 191.31 | 0.00796 | 3.28 | 4.57 | 4.2 | 1 | 42.04
| 41 | 15 | 188.21 | 190.76 | 190.76 | 191.31 | 0.00796 | 3.28 | 4.57 | 4.2 | 1 | 42.04
| 41.01 | 7 | 189.21 | 190.65 | 190.65 | 191.01 | 0.018559 | 2.66 | 2.63 | 3.66 | 1 | 81.47
| 41.01 | 8 | 189.21 | 190.74 | 190.74 | 191.11 | 0.017669 | 2.67 | 2.99 | 4.11 | 1 | 81.21
| 41.01 | 9 | 189.21 | 190.84 | 190.82 | 191.19 | 0.016014 | 2.65 | 3.4 | 4.48 | 0.97 | 78.17
| 41.01 | 10 | 189.21 | 190.9 | 190.88 | 191.27 | 0.015573 | 2.72 | 3.68 | 4.55 | 0.96 | 80.56
| 41.01 | 11 | 189.21 | 190.93 | 190.93 | 191.35 | 0.016624 | 2.86 | 3.84 | 4.59 | 1 | 88.63
| 41.01 | 11 | 189.21 | 190.93 | 190.93 | 191.35 | 0.016624 | 2.86 | 3.84 | 4.59 | 1 | 88.63
| 42 | 7 | 190.1 | 191.17 | 190.81 | 191.27 | 0.002715 | 1.4 | 4.99 | 6.14 | 0.5 | 19.33
| 42 | 8 | 190.1 | 191.25 | 190.87 | 191.36 | 0.002672 | 1.45 | 5.52 | 6.38 | 0.5 | 20.21
| 42 | 9 | 190.1 | 191.33 | 190.92 | 191.44 | 0.00268 | 1.5 | 5.99 | 6.53 | 0.5 | 21.34
| 42 | 10 | 190.1 | 191.4 | 190.97 | 191.52 | 0.002639 | 1.54 | 6.47 | 6.6 | 0.5 | 22.17
| 42 | 11 | 190.1 | 191.47 | 191.02 | 191.6 | 0.00259 | 1.58 | 6.96 | 6.67 | 0.49 | 22.85
| 42 | 11 | 190.1 | 191.47 | 191.02 | 191.6 | 0.00259 | 1.58 | 6.96 | 6.67 | 0.49 | 22.85
| 42.25 | 7 | 190.17 | 191.77 | 191.77 | 192.16 | 0.019711 | 2.77 | 2.53 | 3.23 | 1 | 87.83
| 42.25 | 8 | 190.17 | 191.87 | 191.87 | 192.27 | 0.018734 | 2.8 | 2.86 | 3.56 | 1 | 88.26
| 42.25 | 9 | 190.17 | 191.95 | 191.95 | 192.36 | 0.017949 | 2.83 | 3.18 | 3.85 | 1 | 88.92
| 42.25 | 10 | 190.17 | 192.02 | 192.02 | 192.45 | 0.017653 | 2.9 | 3.45 | 3.98 | 1 | 91.83
| 42.25 | 11 | 190.17 | 192.08 | 192.08 | 192.53 | 0.017532 | 2.98 | 3.69 | 4.07 | 1 | 95.3
| 42.25 | 11 | 190.17 | 192.08 | 192.08 | 192.53 | 0.017532 | 2.98 | 3.69 | 4.07 | 1 | 95.3
| 42.26 | 7 | 191.17 | 192.14 | 192.14 | 192.48 | 0.012379 | 2.55 | 2.75 | 4.15 | 1 | 69.07
| 42.26 | 8 | 191.17 | 192.21 | 192.21 | 192.57 | 0.012228 | 2.64 | 3.03 | 4.25 | 1 | 72.54
| 42.26 | 9 | 191.17 | 192.27 | 192.27 | 192.65 | 0.012398 | 2.74 | 3.28 | 4.33 | 1 | 77.16
| 42.26 | 10 | 191.17 | 192.33 | 192.33 | 192.74 | 0.012215 | 2.81 | 3.56 | 4.42 | 1 | 79.78
| 42.26 | 11 | 191.17 | 192.39 | 192.39 | 192.81 | 0.012219 | 2.89 | 3.81 | 4.49 | 1 | 83.07
| 42.26 | 11 | 191.17 | 192.39 | 192.39 | 192.81 | 0.012219 | 2.89 | 3.81 | 4.49 | 1 | 83.07
| 42.49 | 7 | 191.17 | 192.49 | 192.14 | 192.62 | 0.003677 | 1.65 | 4.24 | 4.63 | 0.55 | 26.59
| 42.49 | 8 | 191.17 | 192.57 | 192.21 | 192.72 | 0.003796 | 1.73 | 4.62 | 4.74 | 0.56 | 28.8
| 42.49 | 9 | 191.17 | 192.64 | 192.27 | 192.81 | 0.003889 | 1.8 | 4.99 | 4.85 | 0.57 | 30.79
| 42.49 | 10 | 191.17 | 192.72 | 192.33 | 192.9 | 0.003955 | 1.87 | 5.36 | 4.95 | 0.57 | 32.55
| 42.49 | 11 | 191.17 | 192.79 | 192.39 | 192.98 | 0.00403 | 1.93 | 5.71 | 5.05 | 0.58 | 34.31
| 42.49 | 11 | 191.17 | 192.79 | 192.39 | 192.98 | 0.00403 | 1.93 | 5.71 | 5.05 | 0.58 | 34.31
| 43 | 7 | 191.18 | 193.01 | 193.01 | 193.18 | 0.004349 | 1.52 | 4.62 | 11.5 | 0.03 | 11.2
| 43 | 8 | 191.18 | 193.05 | 193.05 | 193.22 | 0.004674 | 1.6 | 5 | 11.5 | 0.04 | 12.98
| 43 | 9 | 191.18 | 193.08 | 193.08 | 193.27 | 0.004975 | 1.68 | 5.34 | 11.5 | 0.04 | 14.73
| 43 | 10 | 191.18 | 193.11 | 193.11 | 193.31 | 0.00519 | 1.76 | 5.69 | 11.5 | 0.04 | 16.32
| 43 | 11 | 191.18 | 193.13 | 193.13 | 193.35 | 0.005428 | 1.83 | 6.01 | 11.5 | 0.04 | 17.95
| 43 | 11 | 191.18 | 193.13 | 193.13 | 193.35 | 0.005428 | 1.83 | 6.01 | 11.5 | 0.04 | 17.95
| 43.05 | 7 | 191.2 | 192.81 | 192.5 | 193.31 | 0.008063 | 3.11 | 2.25 |  | 0.07 | 29.64
| 43.05 | 8 | 191.2 | 192.76 | 192.63 | 193.4 | 0.010531 | 3.56 | 2.25 |  | 0.08 | 38.72
| 43.05 | 9 | 191.2 | 193.28 | 193.28 | 193.47 | 0.004506 | 1.66 | 5.42 | 11.5 | 0.04 | 13.27
| 43.05 | 10 | 191.2 | 193.31 | 193.31 | 193.51 | 0.004737 | 1.73 | 5.78 | 11.5 | 0.04 | 14.82
| 43.05 | 11 | 191.2 | 193.33 | 193.33 | 193.55 | 0.004986 | 1.8 | 6.1 | 11.5 | 0.04 | 16.41
| 43.05 | 11 | 191.2 | 193.33 | 193.33 | 193.55 | 0.004986 | 1.8 | 6.1 | 11.5 | 0.04 | 16.41
| 43.06 | 7 | 191.24 | 193.27 | 192.57 | 193.35 | 0.002125 | 1.26 | 5.55 | 5.89 | 0.42 | 13.06
| 43.06 | 8 | 191.24 | 193.37 | 192.68 | 193.46 | 0.002037 | 1.3 | 6.16 | 5.97 | 0.41 | 13.56
| 43.06 | 9 | 191.24 | 193.37 | 192.97 | 193.48 | 0.002616 | 1.47 | 6.13 | 5.97 | 0.46 | 17.36
| 43.06 | 10 | 191.24 | 193.39 | 193.02 | 193.52 | 0.003048 | 1.6 | 6.26 | 5.98 | 0.5 | 20.52
| 43.06 | 11 | 191.24 | 193.4 | 193.07 | 193.56 | 0.003564 | 1.74 | 6.33 | 5.99 | 0.54 | 24.2
| 43.06 | 11 | 191.24 | 193.4 | 193.07 | 193.56 | 0.003564 | 1.74 | 6.33 | 5.99 | 0.54 | 24.2
| 44 | 7 | 193.22 | 194.55 | 194.55 | 195.07 | 0.020764 | 3.21 | 2.18 | 2.08 | 1 | 111.08
| 44 | 8 | 193.22 | 194.66 | 194.66 | 195.22 | 0.020899 | 3.31 | 2.41 | 2.16 | 1 | 116.92
| 44 | 9 | 193.22 | 194.95 | 194.95 | 195.26 | 0.009812 | 2.35 | 3.82 | 5.67 | 0.91 | 44.99
| 44 | 10 | 193.22 | 195 | 195 | 195.33 | 0.009958 | 2.43 | 4.12 | 5.71 | 0.91 | 48.51
| 44 | 11 | 193.22 | 195.05 | 195.05 | 195.4 | 0.010208 | 2.51 | 4.38 | 5.75 | 0.92 | 52.23
| 44 | 11 | 193.22 | 195.05 | 195.05 | 195.4 | 0.010208 | 2.51 | 4.38 | 5.75 | 0.92 | 52.23
| 45 | 7 | 194.15 | 195.36 | 195.14 | 195.55 | 0.005709 | 1.95 | 3.58 | 4.31 | 0.68 | 38.26
| 45 | 8 | 194.15 | 195.47 | 195.21 | 195.67 | 0.005187 | 1.96 | 4.08 | 4.42 | 0.65 | 37.6
| 45 | 9 | 194.15 | 195.42 | 195.28 | 195.7 | 0.007708 | 2.34 | 3.85 | 4.37 | 0.8 | 53.98
| 45 | 10 | 194.15 | 195.48 | 195.35 | 195.78 | 0.008043 | 2.45 | 4.09 | 4.43 | 0.81 | 58.39
| 45 | 11 | 194.15 | 195.53 | 195.41 | 195.86 | 0.008315 | 2.54 | 4.32 | 4.48 | 0.83 | 62.42
| 45 | 11 | 194.15 | 195.53 | 195.41 | 195.86 | 0.008315 | 2.54 | 4.32 | 4.48 | 0.83 | 62.42
| 45.35 | 7 | 196.64 | 197.68 | 197.68 | 198.02 | 0.01261 | 2.57 | 2.72 | 4.04 | 1 | 70.33
| 45.35 | 8 | 196.64 | 197.75 | 197.75 | 198.11 | 0.012681 | 2.66 | 3 | 4.22 | 1.01 | 74.34
| 45.35 | 9 | 196.64 | 197.82 | 197.82 | 198.2 | 0.012325 | 2.72 | 3.31 | 4.42 | 1 | 75.98
| 45.35 | 10 | 196.64 | 197.88 | 197.88 | 198.28 | 0.012234 | 2.78 | 3.6 | 4.59 | 1 | 78.6
| 45.35 | 11 | 196.64 | 197.94 | 197.94 | 198.35 | 0.012045 | 2.83 | 3.88 | 4.74 | 1 | 80.54
| 45.35 | 11 | 196.64 | 197.94 | 197.94 | 198.35 | 0.012045 | 2.83 | 3.88 | 4.74 | 1 | 80.54
0 | 0 | 25 | 65.28 | 66.95 | 66.93 | 67.61 | 0.005601 | 3.6 | 6.92 | 4.97 | 0.97 | 51.79
4 | 0 | 32 | 65.28 | 67.2 | 67.17 | 67.94 | 0.005602 | 3.82 | 8.17 | 5.22 | 0.97 | 56.6
6 | 0 | 35 | 65.28 | 67.32 | 67.28 | 68.1 | 0.005602 | 3.91 | 8.79 | 5.33 | 0.97 | 58.78
주 | 0 | 39 | 65.28 | 67.45 | 67.41 | 68.27 | 0.005602 | 4.02 | 9.5 | 5.47 | 0.97 | 61.17
막 | 0 | 42 | 65.28 | 67.55 | 67.52 | 68.41 | 0.005601 | 4.1 | 10.07 | 5.57 | 0.97 | 63
뜸 | 0 | 44 | 65.28 | 67.62 | 67.58 | 68.5 | 0.005601 | 4.15 | 10.47 | 5.64 | 0.97 | 64.24
천
| 1 | 25 | 65.88 | 67.61 | 67.61 | 68.32 | 0.006105 | 3.73 | 6.68 | 4.73 | 1 | 55.76
| 1 | 32 | 65.88 | 67.86 | 67.86 | 68.65 | 0.006111 | 3.95 | 7.9 | 4.98 | 1 | 60.86
| 1 | 35 | 65.88 | 67.98 | 67.98 | 68.81 | 0.006098 | 4.04 | 8.51 | 5.1 | 1 | 63.03
| 1 | 39 | 65.88 | 68.11 | 68.11 | 68.99 | 0.006121 | 4.16 | 9.19 | 5.23 | 1 | 65.75
| 1 | 42 | 65.88 | 68.22 | 68.22 | 69.13 | 0.006094 | 4.23 | 9.76 | 5.34 | 1 | 67.43
| 1 | 44 | 65.88 | 68.29 | 68.29 | 69.23 | 0.006112 | 4.29 | 10.14 | 5.41 | 1 | 68.9
| 2 | 25 | 65.98 | 68.3 | 67.47 | 68.44 | 0.000736 | 1.66 | 14.97 | 9.28 | 0.42 | 9.8
| 2 | 32 | 65.98 | 68.63 | 67.65 | 68.78 | 0.000673 | 1.73 | 18.08 | 9.5 | 0.4 | 10.13
| 2 | 35 | 65.98 | 68.78 | 67.74 | 68.94 | 0.000655 | 1.76 | 19.53 | 9.5 | 0.39 | 10.37
| 2 | 39 | 65.98 | 68.96 | 67.85 | 69.12 | 0.000638 | 1.8 | 21.2 | 9.5 | 0.38 | 10.66
| 2 | 42 | 65.98 | 69.09 | 67.92 | 69.26 | 0.00063 | 1.84 | 22.49 | 9.5 | 0.38 | 10.94
| 2 | 44 | 65.98 | 69.19 | 67.97 | 69.36 | 0.000627 | 1.86 | 23.38 | 9.5 | 0.38 | 11.14
| 3 | 25 | 66.06 | 68.31 | 67.6 | 68.5 | 0.001062 | 1.92 | 12.96 | 8.51 | 0.5 | 13.33
| 3 | 32 | 66.06 | 68.64 | 67.81 | 68.83 | 0.000961 | 1.97 | 15.87 | 9.22 | 0.48 | 13.46
| 3 | 35 | 66.06 | 68.79 | 67.9 | 68.99 | 0.00092 | 1.99 | 17.29 | 9.41 | 0.47 | 13.56
| 3 | 39 | 66.06 | 68.97 | 68.01 | 69.17 | 0.000873 | 2.01 | 18.96 | 9.5 | 0.46 | 13.63
| 3 | 42 | 66.06 | 69.1 | 68.09 | 69.31 | 0.000845 | 2.04 | 20.24 | 9.5 | 0.45 | 13.78
| 3 | 44 | 66.06 | 69.19 | 68.15 | 69.41 | 0.000829 | 2.06 | 21.13 | 9.5 | 0.44 | 13.9
| 4 | 25 | 66.33 | 68.32 | 67.87 | 68.59 | 0.001717 | 2.3 | 10.85 | 7.88 | 0.62 | 19.64
| 4 | 32 | 66.33 | 68.65 | 68.08 | 68.92 | 0.001484 | 2.31 | 13.53 | 8.67 | 0.59 | 19.06
| 4 | 35 | 66.33 | 68.8 | 68.17 | 69.07 | 0.001397 | 2.31 | 14.88 | 9.05 | 0.58 | 18.85
| 4 | 39 | 66.33 | 68.98 | 68.28 | 69.25 | 0.001294 | 2.32 | 16.49 | 9.3 | 0.56 | 18.54
| 4 | 42 | 66.33 | 69.11 | 68.36 | 69.39 | 0.00123 | 2.33 | 17.76 | 9.47 | 0.54 | 18.42
| 4 | 44 | 66.33 | 69.2 | 68.42 | 69.48 | 0.001187 | 2.33 | 18.65 | 9.5 | 0.53 | 18.34
| 5 | 25 | 66.68 | 68.32 | 68.22 | 68.79 | 0.00368 | 3.04 | 8.2 | 7.01 | 0.9 | 36.17
| 5 | 32 | 66.68 | 68.64 | 68.43 | 69.08 | 0.00291 | 2.96 | 10.55 | 7.79 | 0.81 | 32.78
| 5 | 35 | 66.68 | 68.79 | 68.52 | 69.22 | 0.002643 | 2.93 | 11.75 | 8.16 | 0.78 | 31.52
| 5 | 39 | 66.68 | 68.96 | 68.63 | 69.39 | 0.002374 | 2.89 | 13.21 | 8.58 | 0.74 | 30.11
| 5 | 42 | 66.68 | 69.1 | 68.71 | 69.52 | 0.002201 | 2.87 | 14.39 | 8.91 | 0.72 | 29.2
| 5 | 44 | 66.68 | 69.19 | 68.77 | 69.6 | 0.002092 | 2.85 | 15.24 | 9.14 | 0.71 | 28.61
| 6 | 25 | 68.7 | 70.42 | 70.42 | 71.15 | 0.006407 | 3.79 | 6.57 | 4.5 | 1 | 57.84
| 6 | 32 | 68.7 | 70.66 | 70.66 | 71.51 | 0.00664 | 4.08 | 7.64 | 4.5 | 1 | 65.33
| 6 | 35 | 68.7 | 70.77 | 70.77 | 71.68 | 0.006749 | 4.22 | 8.16 | 4.5 | 1 | 68.83
| 6 | 39 | 68.7 | 70.91 | 70.91 | 71.88 | 0.00689 | 4.37 | 8.75 | 4.5 | 1 | 72.92
| 6 | 42 | 68.7 | 71.01 | 71.01 | 72.03 | 0.007001 | 4.48 | 9.22 | 4.5 | 1 | 76.1
| 6 | 44 | 68.7 | 71.08 | 71.08 | 72.14 | 0.007086 | 4.56 | 9.54 | 4.5 | 1 | 78.37
| 6.05 | 12 | 69 | 71.13 | 70.08 | 71.22 | 0.000369 | 1.34 | 8.46 | 4.5 | 0.31 | 3.86
| 6.05 | 15 | 69 | 71.49 | 70.24 | 71.59 | 0.00036 | 1.4 | 10.07 | 4.5 | 0.3 | 4.12
| 6.05 | 16 | 69 | 71.66 | 70.32 | 71.76 | 0.000363 | 1.44 | 10.83 | 4.5 | 0.3 | 4.3
| 6.05 | 18 | 69 | 71.86 | 70.4 | 71.97 | 0.000364 | 1.48 | 11.72 | 4.5 | 0.29 | 4.46
| 6.05 | 19 | 69 | 72.01 | 70.45 | 72.13 | 0.000362 | 1.5 | 12.43 | 4.5 | 0.29 | 4.55
| 6.05 | 20 | 69 | 72.12 | 70.5 | 72.24 | 0.000364 | 1.52 | 12.92 | 4.5 | 0.29 | 4.65
| 6.2 | 12 | 69.49 | 71.08 | 70.57 | 71.26 | 0.000941 | 1.88 | 6.02 | 4.5 | 0.52 | 8.11
| 6.2 | 15 | 69.49 | 71.45 | 70.73 | 71.62 | 0.000748 | 1.84 | 7.67 | 4.5 | 0.45 | 7.42
| 6.2 | 16 | 69.49 | 71.62 | 70.81 | 71.79 | 0.000703 | 1.85 | 8.45 | 4.5 | 0.43 | 7.36
| 6.2 | 18 | 69.49 | 71.82 | 70.89 | 71.99 | 0.000659 | 1.85 | 9.35 | 4.5 | 0.41 | 7.26
| 6.2 | 19 | 69.49 | 71.98 | 70.94 | 72.15 | 0.000626 | 1.85 | 10.07 | 4.5 | 0.39 | 7.15
| 6.2 | 20 | 69.49 | 72.09 | 70.99 | 72.26 | 0.000613 | 1.86 | 10.56 | 4.5 | 0.39 | 7.16
| 6.21 | 12 | 69.52 | 71.21 | 70.62 | 71.27 | 0.001237 | 1.08 | 10.46 | 15 | 0.04 | 4.92
| 6.21 | 15 | 69.52 | 71.59 | 70.73 | 71.63 | 0.000554 | 0.87 | 16.23 | 15 | 0.03 | 3.32
| 6.21 | 16 | 69.52 | 71.77 | 70.84 | 71.81 | 0.000428 | 0.82 | 18.91 | 15 | 0.03 | 2.95
| 6.21 | 18 | 69.52 | 71.98 | 70.82 | 72.01 | 0.000333 | 0.79 | 21.98 | 15 | 0.03 | 2.63
| 6.21 | 19 | 69.52 | 72.14 | 70.83 | 72.17 | 0.00028 | 0.76 | 24.39 | 15 | 0.03 | 2.42
| 6.21 | 20 | 69.52 | 72.25 | 70.83 | 72.28 | 0.000254 | 0.75 | 26.07 | 15 | 0.03 | 2.33
| 6.26 | 12 | 69.64 | 71.21 | 70.68 | 71.28 | 0.0014 | 1.12 | 10.1 | 15 | 0.04 | 5.43
| 6.26 | 15 | 69.64 | 71.59 | 70.83 | 71.64 | 0.000601 | 0.89 | 15.83 | 15 | 0.03 | 3.55
| 6.26 | 16 | 69.64 | 71.77 | 70.82 | 71.81 | 0.000459 | 0.84 | 18.51 | 15 | 0.03 | 3.12
| 6.26 | 18 | 69.64 | 71.98 | 70.83 | 72.01 | 0.000353 | 0.8 | 21.57 | 15 | 0.03 | 2.76
| 6.26 | 19 | 69.64 | 72.14 | 70.82 | 72.17 | 0.000295 | 0.78 | 23.98 | 15 | 0.03 | 2.53
| 6.26 | 20 | 69.64 | 72.25 | 70.83 | 72.28 | 0.000266 | 0.76 | 25.66 | 15 | 0.03 | 2.42
| 6.27 | 12 | 69.66 | 70.97 | 70.79 | 71.39 | 0.003028 | 2.89 | 3.91 | 3 | 0.81 | 20.72
| 6.27 | 15 | 69.66 | 71.35 | 70.97 | 71.74 | 0.002365 | 2.78 | 5.07 | 3 | 0.68 | 18.43
| 6.27 | 16 | 69.66 | 71.52 | 71.06 | 71.92 | 0.002246 | 2.79 | 5.59 | 3 | 0.65 | 18.3
| 6.27 | 18 | 69.66 | 71.72 | 71.16 | 72.12 | 0.002122 | 2.8 | 6.19 | 3 | 0.62 | 18.07
| 6.27 | 19 | 69.66 | 71.88 | 71.24 | 72.28 | 0.002026 | 2.79 | 6.67 | 3 | 0.6 | 17.8
| 6.27 | 20 | 69.66 | 71.99 | 71.29 | 72.39 | 0.001995 | 2.8 | 7 | 3 | 0.59 | 17.86
| 7 | 12 | 70.09 | 71.22 | 71.22 | 71.79 | 0.004482 | 3.33 | 3.39 | 3 | 1 | 28.34
| 7 | 15 | 70.09 | 71.4 | 71.4 | 72.06 | 0.004669 | 3.59 | 3.93 | 3 | 1 | 32.01
| 7 | 16 | 70.09 | 71.49 | 71.49 | 72.19 | 0.004774 | 3.71 | 4.2 | 3 | 1 | 33.9
| 7 | 18 | 70.09 | 71.59 | 71.59 | 72.34 | 0.00487 | 3.84 | 4.5 | 3 | 1 | 35.83
| 7 | 19 | 70.09 | 71.72 | 71.67 | 72.46 | 0.004529 | 3.81 | 4.89 | 3 | 0.95 | 34.69
| 7 | 20 | 70.09 | 71.85 | 71.72 | 72.55 | 0.004106 | 3.71 | 5.28 | 3 | 0.89 | 32.61
| 7.45 | 12 | 71.34 | 72.52 | 72.52 | 72.93 | 0.002939 | 2.86 | 3.95 | 4.71 | 1 | 20.31
| 7.45 | 15 | 71.34 | 72.66 | 72.66 | 73.13 | 0.002908 | 3.02 | 4.67 | 5.05 | 1 | 21.98
| 7.45 | 16 | 71.34 | 72.74 | 72.74 | 73.23 | 0.002859 | 3.08 | 5.06 | 5.22 | 1 | 22.56
| 7.45 | 18 | 71.34 | 72.82 | 72.82 | 73.33 | 0.002821 | 3.15 | 5.49 | 5.41 | 1 | 23.23
| 7.45 | 19 | 71.34 | 72.88 | 72.88 | 73.4 | 0.002804 | 3.2 | 5.8 | 5.54 | 1 | 23.78
| 7.45 | 20 | 71.34 | 72.92 | 72.92 | 73.46 | 0.002782 | 3.24 | 6.05 | 5.64 | 1 | 24.11
| 7.46 | 12 | 71.94 | 73.06 | 73.06 | 73.44 | 0.002848 | 2.75 | 4.12 | 5.38 | 1 | 18.93
| 7.46 | 15 | 71.94 | 73.19 | 73.19 | 73.62 | 0.002773 | 2.88 | 4.89 | 5.8 | 1 | 20.22
| 7.46 | 16 | 71.94 | 73.26 | 73.26 | 73.71 | 0.002727 | 2.94 | 5.31 | 6.01 | 1 | 20.76
| 7.46 | 18 | 71.94 | 73.34 | 73.34 | 73.8 | 0.002709 | 3.01 | 5.74 | 6.23 | 1 | 21.49
| 7.46 | 19 | 71.94 | 73.39 | 73.39 | 73.87 | 0.002689 | 3.06 | 6.08 | 6.39 | 1 | 21.98
| 7.46 | 20 | 71.94 | 73.43 | 73.43 | 73.92 | 0.002674 | 3.1 | 6.33 | 6.51 | 1 | 22.33
| 7.49 | 12 | 72.27 | 73.45 | 73.45 | 73.86 | 0.002939 | 2.86 | 3.95 | 4.71 | 1 | 20.31
| 7.49 | 15 | 72.27 | 73.59 | 73.59 | 74.06 | 0.002908 | 3.02 | 4.67 | 5.05 | 1 | 21.98
| 7.49 | 16 | 72.27 | 73.67 | 73.67 | 74.16 | 0.002859 | 3.08 | 5.06 | 5.22 | 1 | 22.56
| 7.49 | 18 | 72.27 | 73.75 | 73.75 | 74.26 | 0.002818 | 3.15 | 5.49 | 5.41 | 1 | 23.21
| 7.49 | 19 | 72.27 | 73.81 | 73.81 | 74.33 | 0.002804 | 3.2 | 5.8 | 5.54 | 1 | 23.78
| 7.49 | 20 | 72.27 | 73.85 | 73.85 | 74.39 | 0.002783 | 3.24 | 6.05 | 5.64 | 1 | 24.12
| 8 | 12 | 72.36 | 73.76 | 73.16 | 73.89 | 0.001017 | 1.61 | 7.01 | 5 | 0.43 | 6.59
| 8 | 15 | 72.36 | 73.93 | 73.29 | 74.09 | 0.001187 | 1.8 | 7.82 | 5 | 0.46 | 8.09
| 8 | 16 | 72.36 | 74 | 73.36 | 74.19 | 0.001283 | 1.9 | 8.21 | 5 | 0.47 | 8.93
| 8 | 18 | 72.36 | 74.08 | 73.43 | 74.29 | 0.001394 | 2.01 | 8.62 | 5 | 0.49 | 9.9
| 8 | 19 | 72.36 | 74.14 | 73.48 | 74.36 | 0.001481 | 2.09 | 8.91 | 5 | 0.5 | 10.67
| 8 | 20 | 72.36 | 74.18 | 73.52 | 74.42 | 0.00155 | 2.15 | 9.12 | 5 | 0.51 | 11.27
| 8.2 | 8 | 72.58 | 73.85 | 73.18 | 73.92 | 0.000553 | 1.15 | 6.34 | 5 | 0.33 | 3.41
| 8.2 | 10 | 72.58 | 74.03 | 73.29 | 74.12 | 0.000628 | 1.28 | 7.26 | 5 | 0.34 | 4.13
| 8.2 | 11 | 72.58 | 74.12 | 73.34 | 74.21 | 0.000658 | 1.34 | 7.71 | 5 | 0.34 | 4.45
| 8.2 | 12 | 72.58 | 74.22 | 73.39 | 74.32 | 0.000702 | 1.4 | 8.19 | 5 | 0.35 | 4.88
| 8.2 | 13 | 72.58 | 74.29 | 73.44 | 74.39 | 0.000748 | 1.47 | 8.53 | 5 | 0.36 | 5.29
| 8.2 | 14 | 72.58 | 74.34 | 73.47 | 74.45 | 0.000773 | 1.5 | 8.78 | 5 | 0.36 | 5.53
| 8.21 | 8 | 72.59 | 73.82 | 73.38 | 73.93 | 0.00331 | 1.52 | 4.81 | 4.84 | 0.49 | 25.19
| 8.21 | 10 | 72.59 | 74 | 73.51 | 74.13 | 0.003318 | 1.62 | 5.72 | 5.12 | 0.49 | 27.9
| 8.21 | 11 | 72.59 | 74.09 | 73.57 | 74.23 | 0.003271 | 1.66 | 6.2 | 5.26 | 0.49 | 28.76
| 8.21 | 12 | 72.59 | 74.19 | 73.63 | 74.34 | 0.003282 | 1.71 | 6.71 | 5.4 | 0.49 | 30.14
| 8.21 | 13 | 72.59 | 74.25 | 73.69 | 74.41 | 0.003352 | 1.77 | 7.08 | 5.5 | 0.5 | 31.7
| 8.21 | 14 | 72.59 | 74.31 | 73.72 | 74.47 | 0.003353 | 1.79 | 7.37 | 5.58 | 0.5 | 32.4
| 9 | 8 | 73 | 73.91 | 73.79 | 74.15 | 0.009187 | 2.18 | 3.34 | 4.37 | 0.8 | 56.1
| 9 | 10 | 73 | 74.08 | 73.92 | 74.34 | 0.008295 | 2.26 | 4.11 | 4.63 | 0.76 | 57.56
| 9 | 11 | 73 | 74.16 | 73.98 | 74.43 | 0.007844 | 2.28 | 4.52 | 4.75 | 0.75 | 57.53
| 9 | 12 | 73 | 74.26 | 74.04 | 74.53 | 0.007536 | 2.32 | 4.96 | 4.89 | 0.73 | 58.38
| 9 | 13 | 73 | 74.32 | 74.1 | 74.61 | 0.007457 | 2.36 | 5.29 | 4.99 | 0.73 | 59.94
| 9 | 14 | 73 | 74.37 | 74.13 | 74.66 | 0.007313 | 2.38 | 5.54 | 5.07 | 0.73 | 60.36
| 10 | 8 | 74.84 | 75.75 | 75.75 | 76.08 | 0.013948 | 2.56 | 2.85 | 4.27 | 1 | 79.19
| 10 | 10 | 74.84 | 75.88 | 75.88 | 76.26 | 0.013544 | 2.72 | 3.43 | 4.54 | 1 | 85.68
| 10 | 11 | 74.84 | 75.94 | 75.94 | 76.33 | 0.013521 | 2.8 | 3.68 | 4.59 | 1 | 89.63
| 10 | 12 | 74.84 | 76 | 76 | 76.43 | 0.013416 | 2.88 | 3.99 | 4.66 | 1 | 93.59
| 10 | 13 | 74.84 | 76.05 | 76.05 | 76.5 | 0.013485 | 2.96 | 4.22 | 4.71 | 1 | 97.5
| 10 | 14 | 74.84 | 76.09 | 76.09 | 76.55 | 0.013504 | 3.01 | 4.38 | 4.74 | 1 | 99.96
| 11 | 8 | 76.45 | 77.24 | 77.24 | 77.57 | 0.014391 | 2.57 | 2.84 | 4.24 | 1 | 79.98
| 11 | 10 | 76.45 | 77.36 | 77.36 | 77.75 | 0.014084 | 2.74 | 3.39 | 4.44 | 1 | 87.72
| 11 | 11 | 76.45 | 77.42 | 77.42 | 77.83 | 0.014025 | 2.82 | 3.65 | 4.53 | 1 | 91.48
| 11 | 12 | 76.45 | 77.49 | 77.49 | 77.92 | 0.013845 | 2.9 | 3.97 | 4.64 | 1 | 95.03
| 11 | 13 | 76.45 | 77.54 | 77.54 | 77.99 | 0.013752 | 2.96 | 4.22 | 4.72 | 1 | 98.01
| 11 | 14 | 76.45 | 77.58 | 77.58 | 78.04 | 0.013628 | 3 | 4.4 | 4.78 | 1 | 99.62
| 12 | 8 | 79.12 | 79.79 | 79.79 | 80.09 | 0.014212 | 2.44 | 2.99 | 4.93 | 1 | 73.98
| 12 | 10 | 79.12 | 79.9 | 79.9 | 80.25 | 0.013839 | 2.62 | 3.55 | 5.09 | 1 | 81.62
| 12 | 11 | 79.12 | 79.96 | 79.96 | 80.32 | 0.013538 | 2.69 | 3.83 | 5.16 | 1 | 84.3
| 12 | 12 | 79.12 | 80.01 | 80.01 | 80.41 | 0.013588 | 2.79 | 4.13 | 5.24 | 1 | 89.08
| 12 | 13 | 79.12 | 80.06 | 80.06 | 80.48 | 0.013418 | 2.85 | 4.39 | 5.31 | 1 | 91.76
| 12 | 14 | 79.12 | 80.1 | 80.1 | 80.52 | 0.013334 | 2.89 | 4.57 | 5.36 | 1 | 93.67
| 13 | 8 | 81.67 | 82.58 | 82.58 | 82.91 | 0.013895 | 2.55 | 2.86 | 4.31 | 1 | 78.68
| 13 | 10 | 81.67 | 82.7 | 82.7 | 83.08 | 0.013769 | 2.74 | 3.39 | 4.43 | 1 | 87.32
| 13 | 11 | 81.67 | 82.75 | 82.75 | 83.16 | 0.013856 | 2.83 | 3.63 | 4.48 | 1 | 91.87
| 13 | 12 | 81.67 | 82.82 | 82.82 | 83.25 | 0.013828 | 2.93 | 3.93 | 4.55 | 1 | 96.32
| 13 | 13 | 81.67 | 82.87 | 82.87 | 83.33 | 0.013748 | 2.99 | 4.18 | 4.6 | 1 | 99.44
| 13 | 14 | 81.67 | 82.91 | 82.91 | 83.38 | 0.013581 | 3.03 | 4.36 | 4.64 | 1 | 100.85
| 14 | 8 | 83.53 | 84.24 | 84.24 | 84.53 | 0.013589 | 2.41 | 3.03 | 5.09 | 1 | 71.72
| 14 | 10 | 83.53 | 84.35 | 84.35 | 84.69 | 0.013294 | 2.58 | 3.61 | 5.32 | 1 | 78.98
| 14 | 11 | 83.53 | 84.4 | 84.4 | 84.76 | 0.01318 | 2.66 | 3.87 | 5.37 | 1 | 82.46
| 14 | 12 | 83.53 | 84.45 | 84.45 | 84.84 | 0.01317 | 2.75 | 4.18 | 5.42 | 1 | 86.89
| 14 | 13 | 83.53 | 84.5 | 84.5 | 84.9 | 0.013068 | 2.82 | 4.43 | 5.47 | 1 | 89.87
| 14 | 14 | 83.53 | 84.53 | 84.53 | 84.95 | 0.013014 | 2.86 | 4.61 | 5.5 | 1 | 91.91
| 15 | 8 | 86.15 | 86.91 | 86.91 | 87.23 | 0.013861 | 2.48 | 2.94 | 4.7 | 1 | 75.34
| 15 | 10 | 86.15 | 87.03 | 87.03 | 87.39 | 0.013464 | 2.64 | 3.52 | 4.97 | 1 | 82.04
| 15 | 11 | 86.15 | 87.09 | 87.09 | 87.46 | 0.013326 | 2.71 | 3.8 | 5.09 | 1 | 85.1
| 15 | 12 | 86.15 | 87.15 | 87.15 | 87.55 | 0.013089 | 2.78 | 4.14 | 5.24 | 1 | 88.03
| 15 | 13 | 86.15 | 87.2 | 87.2 | 87.62 | 0.013099 | 2.86 | 4.38 | 5.27 | 1 | 91.64
| 15 | 14 | 86.15 | 87.23 | 87.23 | 87.66 | 0.013055 | 2.9 | 4.55 | 5.3 | 1 | 93.78
| 16 | 8 | 88.72 | 89.7 | 89.7 | 90.04 | 0.0139 | 2.57 | 2.84 | 4.18 | 1 | 79.51
| 16 | 10 | 88.72 | 89.83 | 89.83 | 90.21 | 0.013665 | 2.72 | 3.42 | 4.53 | 1 | 86.24
| 16 | 11 | 88.72 | 89.9 | 89.9 | 90.29 | 0.013422 | 2.78 | 3.71 | 4.7 | 1 | 88.46
| 16 | 12 | 88.72 | 89.97 | 89.97 | 90.38 | 0.013326 | 2.85 | 4.03 | 4.88 | 1 | 91.78
| 16 | 13 | 88.72 | 90.02 | 90.02 | 90.45 | 0.013216 | 2.9 | 4.31 | 5.02 | 1 | 94.15
| 16 | 14 | 88.72 | 90.06 | 90.06 | 90.5 | 0.013053 | 2.93 | 4.5 | 5.12 | 1 | 95.19
| 16.29 | 6 | 90.17 | 91.04 | 91.04 | 91.35 | 0.014504 | 2.47 | 2.39 | 3.89 | 1.01 | 75.62
| 16.29 | 8 | 90.17 | 91.17 | 91.17 | 91.52 | 0.014007 | 2.61 | 2.91 | 4.23 | 1 | 81.31
| 16.29 | 9 | 90.17 | 91.23 | 91.23 | 91.6 | 0.013793 | 2.67 | 3.18 | 4.39 | 1 | 83.92
| 16.29 | 10 | 90.17 | 91.3 | 91.3 | 91.68 | 0.013634 | 2.74 | 3.47 | 4.56 | 1 | 86.84
| 16.29 | 11 | 90.17 | 91.35 | 91.35 | 91.75 | 0.013418 | 2.79 | 3.73 | 4.71 | 1 | 88.8
| 16.29 | 11 | 90.17 | 91.39 | 91.39 | 91.79 | 0.01335 | 2.82 | 3.9 | 4.8 | 1 | 90.38
| 16.3 | 6 | 90.21 | 91.34 | 90.66 | 91.38 | 0.002652 | 0.9 | 6.54 | 5.03 | 0.03 | 8.55
| 16.3 | 8 | 90.21 | 91.5 | 90.74 | 91.55 | 0.003654 | 1.04 | 7.33 | 5.19 | 0.03 | 12.97
| 16.3 | 9 | 90.21 | 91.58 | 90.78 | 91.63 | 0.004667 | 1 | 8.52 | 15.1 | 0.03 | 12.85
| 16.3 | 10 | 90.21 | 91.67 | 90.83 | 91.72 | 0.003766 | 0.97 | 9.78 | 15.1 | 0.03 | 11.84
| 16.3 | 11 | 90.21 | 91.74 | 90.86 | 91.79 | 0.003174 | 0.96 | 10.87 | 15.1 | 0.03 | 11.04
| 16.3 | 11 | 90.21 | 91.78 | 90.89 | 91.83 | 0.002893 | 0.95 | 11.55 | 15.1 | 0.03 | 10.65
| 16.34 | 6 | 90.41 | 91.34 | 90.86 | 91.41 | 0.005379 | 1.12 | 5.25 | 5.03 | 0.04 | 14.23
| 16.34 | 8 | 90.41 | 91.5 | 90.94 | 91.58 | 0.006839 | 1.25 | 6.06 | 5.19 | 0.04 | 20.47
| 16.34 | 9 | 90.41 | 91.59 | 90.98 | 91.66 | 0.007321 | 1.15 | 7.39 | 15.1 | 0.04 | 17.72
| 16.34 | 10 | 90.41 | 91.67 | 91.03 | 91.74 | 0.00558 | 1.11 | 8.59 | 15.1 | 0.04 | 15.61
| 16.34 | 11 | 90.41 | 91.74 | 91.07 | 91.81 | 0.004511 | 1.08 | 9.64 | 15.1 | 0.04 | 14.1
| 16.34 | 11 | 90.41 | 91.79 | 91.09 | 91.85 | 0.004018 | 1.07 | 10.3 | 15.1 | 0.04 | 13.38
| 16.35 | 6 | 90.47 | 91.42 | 91.42 | 91.8 | 0.017519 | 2.73 | 2.16 | 2.83 | 1 | 92.29
| 16.35 | 8 | 90.47 | 91.58 | 91.58 | 92.01 | 0.017562 | 2.92 | 2.6 | 3.01 | 1 | 102.1
| 16.35 | 9 | 90.47 | 91.65 | 91.65 | 92.11 | 0.017387 | 3 | 2.84 | 3.08 | 1 | 105.75
| 16.35 | 10 | 90.47 | 91.73 | 91.73 | 92.22 | 0.017631 | 3.1 | 3.07 | 3.16 | 1 | 111.58
| 16.35 | 11 | 90.47 | 91.8 | 91.8 | 92.31 | 0.017508 | 3.16 | 3.29 | 3.23 | 1 | 114.79
| 16.35 | 11 | 90.47 | 91.84 | 91.84 | 92.36 | 0.017532 | 3.21 | 3.43 | 3.27 | 1 | 117.35
| 17 | 6 | 91.17 | 92.12 | 92.12 | 92.5 | 0.017509 | 2.73 | 2.16 | 2.83 | 1 | 92.25
| 17 | 8 | 91.17 | 92.28 | 92.28 | 92.71 | 0.017499 | 2.92 | 2.6 | 3.01 | 1 | 101.81
| 17 | 9 | 91.17 | 92.35 | 92.35 | 92.81 | 0.017407 | 3 | 2.84 | 3.08 | 1 | 105.84
| 17 | 10 | 91.17 | 92.43 | 92.43 | 92.92 | 0.017623 | 3.1 | 3.07 | 3.16 | 1 | 111.53
| 17 | 11 | 91.17 | 92.49 | 92.49 | 93.01 | 0.01757 | 3.17 | 3.29 | 3.23 | 1 | 115.12
| 17 | 11 | 91.17 | 92.54 | 92.54 | 93.06 | 0.017652 | 3.22 | 3.42 | 3.27 | 1 | 118
| 18 | 6 | 93.63 | 94.57 | 94.57 | 94.91 | 0.015159 | 2.58 | 2.28 | 3.35 | 1 | 81.77
| 18 | 8 | 93.63 | 94.71 | 94.71 | 95.09 | 0.014898 | 2.74 | 2.77 | 3.63 | 1 | 89.06
| 18 | 9 | 93.63 | 94.78 | 94.78 | 95.18 | 0.014692 | 2.81 | 3.03 | 3.76 | 1 | 91.98
| 18 | 10 | 93.63 | 94.85 | 94.85 | 95.27 | 0.014466 | 2.87 | 3.31 | 3.91 | 1 | 94.82
| 18 | 11 | 93.63 | 94.91 | 94.91 | 95.35 | 0.01442 | 2.94 | 3.54 | 4.02 | 1 | 97.93
| 18 | 11 | 93.63 | 94.95 | 94.95 | 95.4 | 0.014298 | 2.97 | 3.7 | 4.1 | 1 | 99.36
| 19 | 6 | 96.4 | 97.36 | 97.36 | 97.68 | 0.01441 | 2.49 | 2.37 | 3.73 | 1 | 76.5
| 19 | 8 | 96.4 | 97.49 | 97.49 | 97.85 | 0.014234 | 2.66 | 2.86 | 3.95 | 1 | 84.14
| 19 | 9 | 96.4 | 97.55 | 97.55 | 97.93 | 0.014223 | 2.74 | 3.1 | 4.03 | 1 | 88.16
| 19 | 10 | 96.4 | 97.61 | 97.61 | 98.02 | 0.014198 | 2.83 | 3.36 | 4.11 | 1 | 92.21
| 19 | 11 | 96.4 | 97.67 | 97.67 | 98.1 | 0.014143 | 2.9 | 3.59 | 4.19 | 1 | 95.41
| 19 | 11 | 96.4 | 97.7 | 97.7 | 98.14 | 0.014126 | 2.94 | 3.74 | 4.24 | 1 | 97.52
| 20 | 6 | 98.83 | 99.88 | 99.88 | 100.22 | 0.018307 | 2.59 | 2.28 | 3.33 | 1 | 98.59
| 20 | 8 | 98.83 | 100.03 | 100.03 | 100.41 | 0.017671 | 2.73 | 2.79 | 3.66 | 1 | 105.42
| 20 | 9 | 98.83 | 100.09 | 100.09 | 100.49 | 0.01761 | 2.8 | 3.03 | 3.81 | 1 | 109.64
| 20 | 10 | 98.83 | 100.16 | 100.16 | 100.58 | 0.017411 | 2.87 | 3.31 | 3.97 | 1 | 113.25
| 20 | 11 | 98.83 | 100.23 | 100.23 | 100.66 | 0.017149 | 2.92 | 3.57 | 4.11 | 1 | 115.72
| 20 | 11 | 98.83 | 100.27 | 100.27 | 100.71 | 0.017062 | 2.95 | 3.73 | 4.19 | 1 | 117.68
| 20.4 | 6 | 101.69 | 102.66 | 102.66 | 102.98 | 0.017573 | 2.52 | 2.35 | 3.64 | 1 | 93.3
| 20.4 | 8 | 101.69 | 102.79 | 102.79 | 103.15 | 0.017137 | 2.66 | 2.86 | 3.98 | 1 | 100.75
| 20.4 | 9 | 101.69 | 102.86 | 102.86 | 103.24 | 0.016793 | 2.72 | 3.13 | 4.15 | 1 | 103.44
| 20.4 | 10 | 101.69 | 102.93 | 102.93 | 103.32 | 0.016594 | 2.78 | 3.42 | 4.32 | 1 | 106.87
| 20.4 | 11 | 101.69 | 102.98 | 102.98 | 103.4 | 0.016518 | 2.84 | 3.66 | 4.46 | 1 | 110.19
| 20.4 | 11 | 101.69 | 103.02 | 103.02 | 103.44 | 0.016352 | 2.87 | 3.83 | 4.55 | 1 | 111.64
0 | 0 | 24 | 65.5 | 67.07 | 67.07 | 67.62 | 0.010733 | 3.24 | 7.37 | 7.56 | 1.05 | 79.61
5 | 0 | 31 | 65.5 | 67.34 | 67.34 | 67.89 | 0.009386 | 3.19 | 9.54 | 8.75 | 0.97 | 75.69
8 | 0 | 34 | 65.5 | 67.44 | 67.44 | 68.01 | 0.009337 | 3.27 | 10.33 | 8.75 | 0.96 | 80.31
비 | 0 | 38 | 65.5 | 67.52 | 67.52 | 68.14 | 0.009486 | 3.39 | 11.12 | 8.75 | 0.96 | 86.45
골 | 0 | 41 | 65.5 | 67.6 | 67.6 | 68.25 | 0.009525 | 3.48 | 11.76 | 8.75 | 0.96 | 90.74
천 | 0 | 44 | 65.5 | 67.65 | 67.65 | 68.32 | 0.009611 | 3.55 | 12.21 | 8.75 | 0.96 | 94.22
| 1 | 24 | 66.44 | 67.85 | 67.85 | 68.32 | 0.009166 | 3.02 | 7.91 | 8.78 | 1.02 | 72.86
| 1 | 31 | 66.44 | 68.03 | 68.03 | 68.56 | 0.008756 | 3.19 | 9.54 | 9 | 0.99 | 80.11
| 1 | 34 | 66.44 | 68.11 | 68.11 | 68.68 | 0.008694 | 3.28 | 10.3 | 9.1 | 0.98 | 84.11
| 1 | 38 | 66.44 | 68.21 | 68.21 | 68.81 | 0.008572 | 3.38 | 11.17 | 9.22 | 0.98 | 87.88
| 1 | 41 | 66.44 | 68.28 | 68.28 | 68.91 | 0.008597 | 3.46 | 11.81 | 9.3 | 0.98 | 91.66
| 1 | 44 | 66.44 | 68.33 | 68.33 | 68.98 | 0.008651 | 3.53 | 12.26 | 9.36 | 0.99 | 94.67
| 2 | 24 | 67.1 | 68.57 | 68.57 | 69.1 | 0.010256 | 3.2 | 7.46 | 7.13 | 1 | 92.91
| 2 | 31 | 67.1 | 68.78 | 68.78 | 69.36 | 0.010049 | 3.39 | 8.97 | 7.7 | 1 | 100.67
| 2 | 34 | 67.1 | 68.88 | 68.88 | 69.49 | 0.009832 | 3.46 | 9.77 | 7.99 | 1 | 103.19
| 2 | 38 | 67.1 | 69.01 | 69.01 | 69.62 | 0.008892 | 3.42 | 11.01 | 9.59 | 1.02 | 88.08
| 2 | 41 | 67.1 | 69.09 | 69.09 | 69.72 | 0.008674 | 3.47 | 11.79 | 9.7 | 1 | 90.23
| 2 | 44 | 67.1 | 69.15 | 69.15 | 69.79 | 0.008555 | 3.51 | 12.34 | 9.77 | 1 | 91.93
| 2.3 | 24 | 67.56 | 69 | 68.72 | 69.34 | 0.006146 | 2.53 | 9.46 | 8.74 | 0.78 | 49.14
| 2.3 | 31 | 67.56 | 69.23 | 69 | 69.61 | 0.005837 | 2.64 | 11.51 | 8.95 | 0.74 | 53.41
| 2.3 | 34 | 67.56 | 69.34 | 69.1 | 69.73 | 0.005791 | 2.72 | 12.43 | 8.95 | 0.74 | 56.29
| 2.3 | 38 | 67.56 | 69.42 | 69.19 | 69.85 | 0.005972 | 2.82 | 13.37 | 11.5 | 0.83 | 51.3
| 2.3 | 41 | 67.56 | 69.5 | 69.26 | 69.95 | 0.005905 | 2.86 | 14.3 | 11.5 | 0.82 | 53.67
| 2.3 | 44 | 67.56 | 69.56 | 69.32 | 70.02 | 0.005834 | 2.89 | 14.98 | 11.5 | 0.81 | 55.14
| 2.31 | 24 | 68.26 | 69.34 | 69.34 | 69.79 | 0.010395 | 2.93 | 8.17 | 8.95 | 0.98 | 74.35
| 2.31 | 31 | 68.26 | 69.54 | 69.54 | 70 | 0.008708 | 2.92 | 10.4 | 11.5 | 0.98 | 62.77
| 2.31 | 34 | 68.26 | 69.62 | 69.62 | 70.1 | 0.008572 | 3 | 11.25 | 11.5 | 0.97 | 66.18
| 2.31 | 38 | 68.26 | 69.69 | 69.69 | 70.21 | 0.008526 | 3.1 | 12.15 | 11.5 | 0.96 | 70.29
| 2.31 | 41 | 68.26 | 69.75 | 69.75 | 70.3 | 0.008521 | 3.19 | 12.83 | 11.5 | 0.96 | 73.62
| 2.31 | 44 | 68.26 | 69.8 | 69.8 | 70.36 | 0.008521 | 3.25 | 13.33 | 11.5 | 0.96 | 76.03
| 3 | 24 | 68.39 | 69.69 | 69.69 | 70.14 | 0.009124 | 2.91 | 8.22 | 8.75 | 0.96 | 68.77
| 3 | 31 | 68.39 | 69.85 | 69.85 | 70.38 | 0.009342 | 3.16 | 9.61 | 8.75 | 0.96 | 79.94
| 3 | 34 | 68.39 | 69.97 | 69.97 | 70.49 | 0.008294 | 3.1 | 10.9 | 11.5 | 1.02 | 63.26
| 3 | 38 | 68.39 | 70.07 | 70.07 | 70.6 | 0.007916 | 3.13 | 12.03 | 11.5 | 0.98 | 65.75
| 3 | 41 | 68.39 | 70.14 | 70.14 | 70.69 | 0.007838 | 3.19 | 12.81 | 11.5 | 0.97 | 68.65
| 3 | 44 | 68.39 | 70.18 | 70.18 | 70.76 | 0.007805 | 3.24 | 13.36 | 11.5 | 0.96 | 70.82
| 4 | 24 | 69.72 | 70.86 | 70.86 | 71.32 | 0.010179 | 2.99 | 7.98 | 9.79 | 1.06 | 70.14
| 4 | 31 | 69.72 | 71.08 | 71.08 | 71.54 | 0.008202 | 2.93 | 10.38 | 11.5 | 0.98 | 61.64
| 4 | 34 | 69.72 | 71.15 | 71.15 | 71.64 | 0.008167 | 3.02 | 11.2 | 11.5 | 0.98 | 65.55
| 4 | 38 | 69.72 | 71.23 | 71.23 | 71.76 | 0.008092 | 3.11 | 12.11 | 11.5 | 0.97 | 69.44
| 4 | 41 | 69.72 | 71.29 | 71.29 | 71.84 | 0.008035 | 3.19 | 12.83 | 11.5 | 0.96 | 72.4
| 4 | 44 | 69.72 | 71.33 | 71.33 | 71.91 | 0.008045 | 3.25 | 13.33 | 11.5 | 0.96 | 74.83
| 5 | 24 | 70.69 | 71.92 | 71.92 | 72.38 | 0.009793 | 2.91 | 8.21 | 8.65 | 0.95 | 70.11
| 5 | 31 | 70.69 | 72.08 | 72.08 | 72.61 | 0.010047 | 3.17 | 9.58 | 8.65 | 0.96 | 81.66
| 5 | 34 | 70.69 | 72.16 | 72.16 | 72.73 | 0.010196 | 3.3 | 10.24 | 8.65 | 0.97 | 87.42
| 5 | 38 | 70.69 | 72.3 | 72.3 | 72.85 | 0.008838 | 3.2 | 11.76 | 11.5 | 1.01 | 68.67
| 5 | 41 | 70.69 | 72.38 | 72.38 | 72.94 | 0.008578 | 3.24 | 12.64 | 11.5 | 0.99 | 70.89
| 5 | 44 | 70.69 | 72.43 | 72.43 | 73.01 | 0.008465 | 3.27 | 13.24 | 11.5 | 0.97 | 72.76
| 6 | 24 | 71.79 | 72.87 | 72.87 | 73.39 | 0.014764 | 3.17 | 7.53 | 7.45 | 1.01 | 90.67
| 6 | 31 | 71.79 | 73.06 | 73.06 | 73.65 | 0.014356 | 3.36 | 9.04 | 7.88 | 1 | 97.52
| 6 | 34 | 71.79 | 73.22 | 73.22 | 73.77 | 0.012102 | 3.21 | 10.52 | 10.2 | 1.01 | 78.79
| 6 | 38 | 71.79 | 73.32 | 73.32 | 73.89 | 0.011659 | 3.25 | 11.58 | 10.42 | 0.99 | 80.86
| 6 | 41 | 71.79 | 73.39 | 73.39 | 73.99 | 0.011592 | 3.32 | 12.33 | 10.58 | 0.98 | 83.67
| 6 | 44 | 71.79 | 73.45 | 73.45 | 74.06 | 0.01144 | 3.35 | 12.91 | 10.69 | 0.97 | 85.05
| 7 | 20 | 73.11 | 74.21 | 74.21 | 74.65 | 0.011679 | 2.92 | 6.67 | 7.67 | 1 | 83.74
| 7 | 25 | 73.11 | 74.37 | 74.37 | 74.88 | 0.01141 | 3.15 | 7.91 | 7.85 | 1 | 92.98
| 7 | 28 | 73.11 | 74.47 | 74.47 | 74.99 | 0.010659 | 3.17 | 8.73 | 8.96 | 1.03 | 84.78
| 7 | 31 | 73.11 | 74.56 | 74.56 | 75.11 | 0.010183 | 3.23 | 9.59 | 9.06 | 1 | 87.05
| 7 | 34 | 73.11 | 74.63 | 74.63 | 75.2 | 0.010018 | 3.3 | 10.21 | 9.14 | 1 | 89.81
| 7 | 36 | 73.11 | 74.68 | 74.68 | 75.26 | 0.009999 | 3.36 | 10.61 | 9.19 | 1 | 92.24
| 8 | 20 | 74.09 | 75.44 | 75.44 | 75.85 | 0.009229 | 2.77 | 7.05 | 8.2 | 0.95 | 63.21
| 8 | 25 | 74.09 | 75.58 | 75.58 | 76.07 | 0.009477 | 3.01 | 8.27 | 8.2 | 0.96 | 73.95
| 8 | 28 | 74.09 | 75.66 | 75.66 | 76.17 | 0.009601 | 3.13 | 8.85 | 8.2 | 0.96 | 79.12
| 8 | 31 | 74.09 | 75.79 | 75.79 | 76.29 | 0.008357 | 3.04 | 10.19 | 11 | 1.01 | 61.44
| 8 | 34 | 74.09 | 75.86 | 75.86 | 76.37 | 0.008068 | 3.07 | 10.99 | 11 | 0.98 | 63.33
| 8 | 36 | 74.09 | 75.9 | 75.9 | 76.43 | 0.008015 | 3.1 | 11.47 | 11 | 0.97 | 65.24
| 9 | 20 | 75.9 | 76.79 | 76.79 | 77.2 | 0.011204 | 2.83 | 6.9 | 8.48 | 1 | 78.79
| 9 | 25 | 75.9 | 76.97 | 76.97 | 77.4 | 0.009214 | 2.84 | 8.76 | 11 | 1.02 | 63.36
| 9 | 28 | 75.9 | 77.05 | 77.05 | 77.49 | 0.00889 | 2.9 | 9.55 | 11 | 0.99 | 65.85
| 9 | 31 | 75.9 | 77.12 | 77.12 | 77.6 | 0.00877 | 3 | 10.35 | 11 | 0.99 | 69.61
| 9 | 34 | 75.9 | 77.18 | 77.18 | 77.68 | 0.008674 | 3.07 | 10.98 | 11 | 0.98 | 72.4
| 9 | 36 | 75.9 | 77.22 | 77.22 | 77.74 | 0.008597 | 3.12 | 11.42 | 11 | 0.98 | 74.17
| 10 | 16 | 76.88 | 78.01 | 78.01 | 78.53 | 0.012955 | 3.18 | 5.04 | 4.93 | 1 | 95.99
| 10 | 21 | 76.88 | 78.27 | 78.27 | 78.79 | 0.010721 | 3.13 | 6.52 | 7.07 | 1.04 | 71.98
| 10 | 23 | 76.88 | 78.38 | 78.38 | 78.91 | 0.010118 | 3.13 | 7.29 | 7.31 | 1 | 71.86
| 10 | 26 | 76.88 | 78.48 | 78.48 | 79.03 | 0.009917 | 3.18 | 8.02 | 7.53 | 0.98 | 73.81
| 10 | 28 | 76.88 | 78.55 | 78.55 | 79.12 | 0.009796 | 3.23 | 8.58 | 7.7 | 0.98 | 75.37
| 10 | 30 | 76.88 | 78.6 | 78.6 | 79.18 | 0.009742 | 3.26 | 8.98 | 7.82 | 0.97 | 76.59
| 10.15 | 16 | 77.75 | 78.88 | 78.88 | 79.4 | 0.012974 | 3.18 | 5.03 | 4.93 | 1 | 96.13
| 10.15 | 21 | 77.75 | 79.14 | 79.14 | 79.66 | 0.010619 | 3.12 | 6.55 | 7.08 | 1.03 | 71.48
| 10.15 | 23 | 77.75 | 79.25 | 79.25 | 79.78 | 0.010055 | 3.12 | 7.31 | 7.32 | 1 | 71.54
| 10.15 | 26 | 77.75 | 79.35 | 79.35 | 79.9 | 0.00989 | 3.18 | 8.02 | 7.54 | 0.98 | 73.68
| 10.15 | 28 | 77.75 | 79.42 | 79.42 | 79.99 | 0.009854 | 3.24 | 8.56 | 7.7 | 0.98 | 75.76
| 10.15 | 30 | 77.75 | 79.47 | 79.47 | 80.05 | 0.00983 | 3.28 | 8.94 | 7.81 | 0.98 | 77.19
| 10.16 | 16 | 77.81 | 79.09 | 78.91 | 79.43 | 0.017029 | 2.57 | 6.23 | 2.31 | 0.09 | 71.84
| 10.16 | 21 | 77.81 | 79.37 | 79.35 | 79.7 | 0.018718 | 2.44 | 8.35 | 11.6 | 0.09 | 63.26
| 10.16 | 23 | 77.81 | 79.56 | 79.41 | 79.81 | 0.011133 | 2.15 | 10.6 | 11.6 | 0.08 | 46.99
| 10.16 | 26 | 77.81 | 79.21 | 79.05 | 79.99 | 0.038899 | 3.91 | 6.52 | 2.6 | 0.14 | 166.69
| 10.16 | 28 | 77.81 | 79.8 | 79.51 | 80.03 | 0.0078 | 2.08 | 13.32 | 11.6 | 0.07 | 40.6
| 10.16 | 30 | 77.81 | 79.86 | 79.07 | 80.09 | 0.007347 | 2.09 | 14.03 | 11.6 | 0.07 | 40.1
| 10.2 | 16 | 77.85 | 79.16 | 78.94 | 79.5 | 0.017476 | 2.57 | 6.22 | 2.49 | 0.09 | 72.71
| 10.2 | 21 | 77.85 | 79.54 | 79.37 | 79.76 | 0.009995 | 2 | 10.21 | 11.6 | 0.07 | 40.83
| 10.2 | 23 | 77.85 | 79.63 | 79.43 | 79.86 | 0.009154 | 2.03 | 11.24 | 11.6 | 0.07 | 40.86
| 10.2 | 26 | 77.85 | 79.92 | 79.48 | 80.09 | 0.004905 | 1.75 | 14.55 | 11.6 | 0.06 | 27.71
| 10.2 | 28 | 77.85 | 79.84 | 79.53 | 80.06 | 0.007224 | 2.04 | 13.6 | 11.6 | 0.07 | 38.4
| 10.2 | 30 | 77.85 | 79.9 | 79.12 | 80.13 | 0.006828 | 2.05 | 14.32 | 11.6 | 0.07 | 38.02
| 10.21 | 16 | 77.86 | 79.39 | 78.78 | 79.53 | 0.002071 | 1.6 | 9.98 | 7.5 | 0.44 | 22.08
| 10.21 | 21 | 77.86 | 79.62 | 78.93 | 79.77 | 0.002149 | 1.75 | 11.67 | 7.79 | 0.46 | 25.35
| 10.21 | 23 | 77.86 | 79.69 | 79.01 | 79.86 | 0.002344 | 1.86 | 12.23 | 8.12 | 0.48 | 27.78
| 10.21 | 26 | 77.86 | 79.92 | 79.1 | 80.09 | 0.001863 | 1.8 | 14.2 | 8.5 | 0.44 | 23.83
| 10.21 | 28 | 77.86 | 79.85 | 79.16 | 80.07 | 0.002517 | 2.04 | 13.61 | 8.25 | 0.51 | 32
| 10.21 | 30 | 77.86 | 79.91 | 79.21 | 80.13 | 0.002543 | 2.08 | 14.05 | 8.5 | 0.52 | 32.29
| 11 | 16 | 78.16 | 79.43 | 79.08 | 79.63 | 0.00385 | 1.99 | 8.05 | 7.16 | 0.6 | 35.57
| 11 | 21 | 78.16 | 79.65 | 79.23 | 79.88 | 0.003707 | 2.12 | 9.65 | 7.44 | 0.59 | 38.67
| 11 | 23 | 78.16 | 79.72 | 79.31 | 79.98 | 0.00395 | 2.24 | 10.19 | 7.54 | 0.61 | 42.73
| 11 | 26 | 78.16 | 79.95 | 79.4 | 80.18 | 0.003149 | 2.14 | 11.94 | 7.83 | 0.55 | 37.68
| 11 | 28 | 78.16 | 79.89 | 79.46 | 80.19 | 0.004149 | 2.41 | 11.48 | 7.76 | 0.63 | 48.45
| 11 | 30 | 78.16 | 79.95 | 79.51 | 80.25 | 0.004202 | 2.46 | 11.89 | 7.83 | 0.64 | 50.16
| 11.49 | 16 | 79.99 | 80.91 | 80.91 | 81.32 | 0.011232 | 2.86 | 5.6 | 6.7 | 1 | 80.12
| 11.49 | 21 | 79.99 | 81.06 | 81.06 | 81.54 | 0.010987 | 3.07 | 6.64 | 6.9 | 1 | 88.76
| 11.49 | 23 | 79.99 | 81.14 | 81.14 | 81.65 | 0.010891 | 3.17 | 7.19 | 7 | 1 | 93.01
| 11.49 | 26 | 79.99 | 81.22 | 81.22 | 81.77 | 0.010831 | 3.28 | 7.77 | 7.11 | 1 | 97.68
| 11.49 | 28 | 79.99 | 81.29 | 81.29 | 81.86 | 0.010704 | 3.35 | 8.26 | 7.2 | 1 | 100.65
| 11.49 | 30 | 79.99 | 81.34 | 81.34 | 81.93 | 0.010684 | 3.41 | 8.59 | 7.26 | 1 | 103.18
| 12 | 16 | 80.03 | 81.21 | 81.21 | 81.8 | 0.015451 | 3.39 | 4.71 | 4 | 1 | 112.35
| 12 | 21 | 80.03 | 81.42 | 81.42 | 82.11 | 0.015891 | 3.68 | 5.55 | 4 | 1 | 127.61
| 12 | 23 | 80.03 | 81.52 | 81.52 | 82.27 | 0.016221 | 3.82 | 5.97 | 4 | 1 | 135.89
| 12 | 26 | 80.03 | 81.92 | 81.92 | 82.36 | 0.009273 | 2.83 | 9 | 9.17 | 0.91 | 61.08
| 12 | 28 | 80.03 | 81.98 | 81.98 | 82.44 | 0.009561 | 2.9 | 9.55 | 9.21 | 0.91 | 65.64
| 12 | 30 | 80.03 | 82.01 | 82.01 | 82.49 | 0.009842 | 2.96 | 9.9 | 9.23 | 0.91 | 69.23
| 12.03 | 16 | 80.09 | 81.27 | 81.27 | 81.86 | 0.01757 | 3.39 | 4.71 | 4 | 1 | 127.77
| 12.03 | 21 | 80.09 | 81.49 | 81.48 | 82.17 | 0.017486 | 3.63 | 5.61 | 4 | 0.98 | 141.41
| 12.03 | 23 | 80.09 | 81.65 | 81.58 | 82.33 | 0.016175 | 3.57 | 6.38 | 9.02 | 1.36 | 83.09
| 12.03 | 26 | 80.09 | 82.05 | 81.95 | 82.4 | 0.008213 | 2.55 | 10 | 9.26 | 0.78 | 58.22
| 12.03 | 28 | 80.09 | 82.11 | 82 | 82.47 | 0.00839 | 2.62 | 10.59 | 9.3 | 0.78 | 61.78
| 12.03 | 30 | 80.09 | 82.16 | 82.04 | 82.53 | 0.008531 | 2.67 | 10.98 | 9.32 | 0.78 | 64.37
| 12.04 | 16 | 80.11 | 81.61 | 81.34 | 81.89 | 0.00631 | 2.32 | 6.9 | 7.01 | 0.75 | 50.09
| 12.04 | 21 | 80.11 | 81.98 | 81.55 | 82.22 | 0.004006 | 2.09 | 9.76 | 8.5 | 0.62 | 35.1
| 12.04 | 23 | 80.11 | 82.15 | 81.66 | 82.37 | 0.003349 | 2.04 | 11.17 | 8.5 | 0.57 | 32.61
| 12.04 | 26 | 80.11 | 82.11 | 81.75 | 82.41 | 0.004572 | 2.35 | 10.85 | 8.5 | 0.66 | 43.53
| 12.04 | 28 | 80.11 | 82.16 | 81.83 | 82.49 | 0.00485 | 2.46 | 11.24 | 8.5 | 0.68 | 47.45
| 12.04 | 30 | 80.11 | 82.18 | 81.88 | 82.54 | 0.005138 | 2.56 | 11.45 | 8.5 | 0.7 | 50.97
| 13 | 16 | 81.06 | 82.29 | 82.29 | 82.77 | 0.013297 | 3.06 | 5.24 | 5.49 | 1 | 101.85
| 13 | 21 | 81.06 | 82.5 | 82.5 | 83.01 | 0.012258 | 3.16 | 6.45 | 6.9 | 1.04 | 93.17
| 13 | 23 | 81.06 | 82.61 | 82.61 | 83.13 | 0.011443 | 3.17 | 7.2 | 7.15 | 1.01 | 92.06
| 13 | 26 | 81.06 | 82.71 | 82.71 | 83.25 | 0.01108 | 3.22 | 7.92 | 7.48 | 1 | 92
| 13 | 28 | 81.06 | 82.77 | 82.77 | 83.34 | 0.011023 | 3.28 | 8.44 | 7.71 | 1 | 93.51
| 13 | 30 | 81.06 | 82.83 | 82.83 | 83.4 | 0.010821 | 3.3 | 8.87 | 7.89 | 1 | 93.34
| 14 | 16 | 82.02 | 83.31 | 83.31 | 83.84 | 0.014202 | 3.22 | 4.97 | 4.72 | 1 | 112
| 14 | 21 | 82.02 | 83.51 | 83.51 | 84.11 | 0.013903 | 3.42 | 5.97 | 4.99 | 1 | 121.73
| 14 | 23 | 82.02 | 83.65 | 83.65 | 84.24 | 0.012328 | 3.35 | 6.8 | 6.13 | 1.02 | 102.52
| 14 | 26 | 82.02 | 83.77 | 83.77 | 84.37 | 0.011842 | 3.4 | 7.5 | 6.24 | 0.99 | 104.98
| 14 | 28 | 82.02 | 83.84 | 83.84 | 84.47 | 0.01183 | 3.48 | 7.96 | 6.32 | 0.99 | 109.04
| 14 | 30 | 82.02 | 83.89 | 83.89 | 84.54 | 0.011789 | 3.53 | 8.3 | 6.37 | 0.99 | 111.59
| 15 | 16 | 84.32 | 85.77 | 85.77 | 86.23 | 0.011978 | 3 | 5.34 | 5.67 | 0.99 | 84.69
| 15 | 21 | 84.32 | 85.94 | 85.94 | 86.47 | 0.01202 | 3.24 | 6.31 | 5.82 | 0.99 | 95.29
| 15 | 23 | 84.32 | 86.04 | 86.04 | 86.6 | 0.011562 | 3.29 | 6.92 | 7.08 | 1.06 | 85.01
| 15 | 26 | 84.32 | 86.16 | 86.16 | 86.72 | 0.010763 | 3.27 | 7.79 | 7.31 | 1.01 | 83.81
| 15 | 28 | 84.32 | 86.24 | 86.24 | 86.81 | 0.010603 | 3.32 | 8.36 | 7.46 | 1 | 85.39
| 15 | 30 | 84.32 | 86.29 | 86.29 | 86.88 | 0.01058 | 3.35 | 8.73 | 7.55 | 1 | 87.01
| 16 | 12 | 86.36 | 87.46 | 87.46 | 87.8 | 0.011817 | 2.53 | 4.46 | 6.77 | 1 | 70.31
| 16 | 15 | 86.36 | 87.6 | 87.6 | 87.98 | 0.01109 | 2.69 | 5.43 | 7.5 | 1.01 | 71.28
| 16 | 17 | 86.36 | 87.66 | 87.66 | 88.06 | 0.010715 | 2.77 | 5.89 | 7.5 | 1 | 73.66
| 16 | 19 | 86.36 | 87.72 | 87.72 | 88.16 | 0.010635 | 2.88 | 6.36 | 7.5 | 1 | 77.76
| 16 | 20 | 86.36 | 87.78 | 87.78 | 88.23 | 0.01046 | 2.95 | 6.75 | 7.5 | 0.99 | 80.14
| 16 | 22 | 86.36 | 87.81 | 87.81 | 88.29 | 0.010456 | 3.01 | 7 | 7.5 | 1 | 82.5
| 17 | 12 | 87.75 | 88.59 | 88.59 | 88.94 | 0.013605 | 2.6 | 4.34 | 6.32 | 1 | 84.32
| 17 | 15 | 87.75 | 88.73 | 88.73 | 89.12 | 0.013029 | 2.77 | 5.27 | 6.72 | 1 | 91.56
| 17 | 17 | 87.75 | 88.8 | 88.8 | 89.21 | 0.012934 | 2.85 | 5.71 | 6.9 | 1 | 95.61
| 17 | 19 | 87.75 | 88.87 | 88.87 | 89.31 | 0.012728 | 2.94 | 6.23 | 7.1 | 1 | 99.35
| 17 | 20 | 87.75 | 88.93 | 88.93 | 89.39 | 0.012562 | 2.99 | 6.65 | 7.26 | 1 | 101.99
| 17 | 22 | 87.75 | 88.97 | 88.97 | 89.44 | 0.012526 | 3.04 | 6.93 | 7.37 | 1 | 104.37
| 18 | 12 | 89.87 | 90.84 | 90.84 | 91.21 | 0.013553 | 2.69 | 4.2 | 5.69 | 1 | 88.42
| 18 | 15 | 89.87 | 91 | 91 | 91.4 | 0.012205 | 2.8 | 5.22 | 6.55 | 1 | 84.8
| 18 | 17 | 89.87 | 91.07 | 91.07 | 91.49 | 0.011993 | 2.88 | 5.67 | 6.64 | 0.99 | 88.31
| 18 | 19 | 89.87 | 91.14 | 91.14 | 91.6 | 0.011871 | 2.97 | 6.16 | 6.73 | 0.99 | 92.6
| 18 | 20 | 89.87 | 91.19 | 91.19 | 91.68 | 0.011803 | 3.05 | 6.53 | 6.8 | 0.99 | 95.89
| 18 | 22 | 89.87 | 91.24 | 91.24 | 91.73 | 0.011713 | 3.09 | 6.82 | 6.86 | 0.99 | 97.96
| 19 | 12 | 91.98 | 92.95 | 92.95 | 93.32 | 0.013583 | 2.69 | 4.2 | 5.68 | 1 | 88.62
| 19 | 15 | 91.98 | 93.11 | 93.11 | 93.51 | 0.012221 | 2.8 | 5.22 | 6.55 | 1 | 84.89
| 19 | 17 | 91.98 | 93.18 | 93.18 | 93.61 | 0.012031 | 2.88 | 5.66 | 6.63 | 1 | 88.53
| 19 | 19 | 91.98 | 93.25 | 93.25 | 93.71 | 0.012009 | 2.99 | 6.13 | 6.72 | 1 | 93.43
| 19 | 20 | 91.98 | 93.31 | 93.31 | 93.79 | 0.011734 | 3.04 | 6.54 | 6.8 | 0.99 | 95.48
| 19 | 22 | 91.98 | 93.35 | 93.35 | 93.84 | 0.011719 | 3.1 | 6.82 | 6.85 | 0.99 | 98.01
| 20 | 12 | 93.39 | 94.46 | 94.46 | 94.85 | 0.013146 | 2.77 | 4.08 | 5.27 | 1 | 87.41
| 20 | 15 | 93.39 | 94.61 | 94.61 | 95.07 | 0.01261 | 2.98 | 4.9 | 5.42 | 1 | 94.9
| 20 | 17 | 93.39 | 94.68 | 94.68 | 95.17 | 0.012534 | 3.08 | 5.29 | 5.5 | 1 | 99.13
| 20 | 19 | 93.39 | 94.77 | 94.77 | 95.29 | 0.012201 | 3.17 | 5.78 | 5.58 | 0.99 | 102.04
| 20 | 20 | 93.39 | 94.83 | 94.83 | 95.38 | 0.012145 | 3.25 | 6.13 | 5.65 | 1 | 105.38
| 20 | 22 | 93.39 | 94.88 | 94.88 | 95.45 | 0.012075 | 3.3 | 6.39 | 5.69 | 0.99 | 107.54
| 21 | 9 | 95.95 | 96.97 | 96.97 | 97.32 | 0.01448 | 2.64 | 3.22 | 4.52 | 1 | 87.52
| 21 | 11 | 95.95 | 97.12 | 97.12 | 97.52 | 0.014113 | 2.8 | 3.93 | 4.92 | 1 | 94.94
| 21 | 13 | 95.95 | 97.19 | 97.19 | 97.61 | 0.014009 | 2.88 | 4.27 | 5.04 | 1 | 99.02
| 21 | 14 | 95.95 | 97.26 | 97.26 | 97.72 | 0.013921 | 2.98 | 4.66 | 5.11 | 1 | 104.14
| 21 | 16 | 95.95 | 97.32 | 97.32 | 97.8 | 0.013899 | 3.06 | 4.96 | 5.17 | 1 | 108.24
| 21 | 17 | 95.95 | 97.36 | 97.36 | 97.86 | 0.013857 | 3.11 | 5.17 | 5.21 | 1 | 110.76
| 22 | 9 | 96.75 | 97.79 | 97.79 | 98.12 | 0.014095 | 2.56 | 3.32 | 5 | 1 | 80.84
| 22 | 11 | 96.75 | 97.91 | 97.91 | 98.31 | 0.013409 | 2.79 | 3.94 | 5 | 1 | 87.52
| 22 | 13 | 96.75 | 97.97 | 97.97 | 98.4 | 0.013033 | 2.89 | 4.26 | 5 | 1 | 89.94
| 22 | 14 | 96.75 | 98.04 | 98.04 | 98.51 | 0.012814 | 3.02 | 4.61 | 5 | 1 | 93.56
| 22 | 16 | 96.75 | 98.1 | 98.1 | 98.6 | 0.012552 | 3.1 | 4.9 | 5 | 1 | 95.59
| 22 | 17 | 96.75 | 98.14 | 98.14 | 98.65 | 0.012337 | 3.16 | 5.1 | 5 | 1 | 96.58
| 23 | 9 | 97.53 | 98.52 | 98.52 | 98.87 | 0.014461 | 2.6 | 3.27 | 4.79 | 1 | 85.39
| 23 | 11 | 97.53 | 98.67 | 98.67 | 99.06 | 0.014123 | 2.77 | 3.97 | 5.08 | 1 | 93.36
| 23 | 13 | 97.53 | 98.73 | 98.73 | 99.15 | 0.014119 | 2.85 | 4.31 | 5.21 | 1 | 97.71
| 23 | 14 | 97.53 | 98.81 | 98.81 | 99.25 | 0.01405 | 2.94 | 4.72 | 5.36 | 1 | 102.28
| 23 | 16 | 97.53 | 98.87 | 98.87 | 99.33 | 0.014001 | 3.01 | 5.05 | 5.48 | 1 | 105.73
| 23 | 17 | 97.53 | 98.91 | 98.91 | 99.38 | 0.013875 | 3.05 | 5.28 | 5.57 | 1 | 107.4
0 | 0 | 22 | 22.72 | 23.65 | 23.65 | 24.1 | 0.01123 | 2.97 | 7.28 | 8.12 | 1 | 84.73
6 | 0 | 28 | 22.72 | 23.8 | 23.8 | 24.32 | 0.01103 | 3.19 | 8.5 | 8.22 | 1 | 94.01
0 | 0 | 30 | 22.72 | 23.87 | 23.87 | 24.42 | 0.010902 | 3.28 | 9.11 | 8.27 | 1 | 97.98
서 | 0 | 34 | 22.72 | 23.96 | 23.96 | 24.54 | 0.010868 | 3.4 | 9.77 | 8.32 | 1 | 103.06
정 | 0 | 36 | 22.72 | 24.02 | 24.02 | 24.64 | 0.010761 | 3.48 | 10.33 | 8.37 | 1 | 106.38
천 | 0 | 38 | 22.72 | 24.07 | 24.07 | 24.7 | 0.010729 | 3.53 | 10.7 | 8.4 | 1 | 108.9
| 0.19 | 22 | 22.85 | 23.96 | 23.78 | 24.27 | 0.006504 | 2.48 | 8.71 | 8.24 | 0.77 | 56.5
| 0.19 | 28 | 22.85 | 24.12 | 23.93 | 24.49 | 0.006593 | 2.69 | 10.08 | 8.35 | 0.78 | 64.01
| 0.19 | 30 | 22.85 | 24.2 | 24 | 24.6 | 0.006647 | 2.79 | 10.74 | 8.4 | 0.79 | 67.63
| 0.19 | 34 | 22.85 | 24.29 | 24.09 | 24.72 | 0.006688 | 2.89 | 11.49 | 8.46 | 0.79 | 71.54
| 0.19 | 36 | 22.85 | 24.36 | 24.15 | 24.81 | 0.006738 | 2.97 | 12.08 | 8.51 | 0.8 | 74.75
| 0.19 | 38 | 22.85 | 24.41 | 24.2 | 24.87 | 0.006766 | 3.02 | 12.5 | 8.54 | 0.8 | 76.88
| 0.2 | 22 | 22.86 | 24.07 | 23.72 | 24.28 | 0.001334 | 2.06 | 10.5 | 8.7 | 0.6 | 10.16
| 0.2 | 28 | 22.86 | 24.25 | 23.86 | 24.5 | 0.001419 | 2.25 | 12.06 | 8.7 | 0.61 | 11.78
| 0.2 | 30 | 22.86 | 24.33 | 23.92 | 24.61 | 0.001461 | 2.34 | 12.8 | 8.7 | 0.61 | 12.57
| 0.2 | 34 | 22.86 | 24.43 | 24 | 24.73 | 0.001509 | 2.43 | 13.64 | 8.7 | 0.62 | 13.48
| 0.2 | 36 | 22.86 | 24.5 | 24.06 | 24.82 | 0.00155 | 2.51 | 14.3 | 8.7 | 0.63 | 14.22
| 0.2 | 38 | 22.86 | 24.55 | 24.1 | 24.89 | 0.001577 | 2.56 | 14.75 | 8.7 | 0.63 | 14.74
| 0.25 | 22 | 22.88 | 24.07 | 23.74 | 24.29 | 0.001392 | 2.09 | 10.35 | 8.7 | 0.61 | 10.5
| 0.25 | 28 | 22.88 | 24.25 | 23.88 | 24.51 | 0.001468 | 2.27 | 11.91 | 8.7 | 0.62 | 12.1
| 0.25 | 30 | 22.88 | 24.34 | 23.95 | 24.62 | 0.001507 | 2.36 | 12.66 | 8.7 | 0.63 | 12.89
| 0.25 | 34 | 22.88 | 24.43 | 24.02 | 24.74 | 0.001552 | 2.46 | 13.5 | 8.7 | 0.63 | 13.78
| 0.25 | 36 | 22.88 | 24.51 | 24.08 | 24.84 | 0.00159 | 2.53 | 14.16 | 8.7 | 0.63 | 14.52
| 0.25 | 38 | 22.88 | 24.56 | 24.12 | 24.9 | 0.001617 | 2.59 | 14.61 | 8.7 | 0.64 | 15.03
| 0.26 | 22 | 22.89 | 24.07 | 23.75 | 24.3 | 0.00567 | 2.1 | 10.28 | 8.7 | 0.62 | 42.57
| 0.26 | 28 | 22.89 | 24.25 | 23.89 | 24.52 | 0.005953 | 2.29 | 11.86 | 8.7 | 0.62 | 48.91
| 0.26 | 30 | 22.89 | 24.34 | 23.95 | 24.63 | 0.0061 | 2.37 | 12.61 | 8.7 | 0.63 | 52.02
| 0.26 | 34 | 22.89 | 24.44 | 24.03 | 24.75 | 0.006268 | 2.47 | 13.46 | 8.7 | 0.63 | 55.56
| 0.26 | 36 | 22.89 | 24.51 | 24.09 | 24.84 | 0.006415 | 2.54 | 14.12 | 8.7 | 0.64 | 58.47
| 0.26 | 38 | 22.89 | 24.57 | 24.13 | 24.91 | 0.006516 | 2.59 | 14.57 | 8.7 | 0.64 | 60.47
| 0.3 | 22 | 22.91 | 24.12 | 23.76 | 24.32 | 0.004916 | 2 | 10.78 | 9.18 | 0.59 | 38.29
| 0.3 | 28 | 22.91 | 24.31 | 23.9 | 24.54 | 0.005037 | 2.16 | 12.53 | 9.26 | 0.59 | 43.17
| 0.3 | 30 | 22.91 | 24.4 | 23.97 | 24.65 | 0.0051 | 2.23 | 13.38 | 9.29 | 0.59 | 45.5
| 0.3 | 34 | 22.91 | 24.5 | 24.04 | 24.77 | 0.005172 | 2.31 | 14.35 | 9.33 | 0.6 | 48.1
| 0.3 | 36 | 22.91 | 24.58 | 24.1 | 24.87 | 0.005237 | 2.38 | 15.11 | 9.37 | 0.6 | 50.2
| 0.3 | 38 | 22.91 | 24.64 | 24.14 | 24.94 | 0.00528 | 2.42 | 15.64 | 9.39 | 0.6 | 51.63
| 0.31 | 22 | 22.92 | 24.11 | 23.77 | 24.32 | 0.001267 | 2.03 | 10.66 | 9.18 | 0.6 | 9.8
| 0.31 | 28 | 22.92 | 24.3 | 23.91 | 24.55 | 0.001291 | 2.18 | 12.42 | 9.25 | 0.6 | 11.01
| 0.31 | 30 | 22.92 | 24.4 | 23.97 | 24.65 | 0.001305 | 2.25 | 13.27 | 9.29 | 0.6 | 11.58
| 0.31 | 34 | 22.92 | 24.5 | 24.05 | 24.78 | 0.001321 | 2.33 | 14.24 | 9.33 | 0.6 | 12.23
| 0.31 | 36 | 22.92 | 24.58 | 24.11 | 24.87 | 0.001336 | 2.39 | 15 | 9.36 | 0.6 | 12.75
| 0.31 | 38 | 22.92 | 24.64 | 24.15 | 24.94 | 0.001346 | 2.43 | 15.53 | 9.38 | 0.6 | 13.1
| 0.41 | 22 | 22.94 | 24.12 | 23.79 | 24.34 | 0.001295 | 2.04 | 10.58 | 9.17 | 0.61 | 9.97
| 0.41 | 28 | 22.94 | 24.31 | 23.93 | 24.56 | 0.001315 | 2.2 | 12.34 | 9.25 | 0.61 | 11.17
| 0.41 | 30 | 22.94 | 24.41 | 23.99 | 24.67 | 0.001327 | 2.27 | 13.19 | 9.29 | 0.61 | 11.74
| 0.41 | 34 | 22.94 | 24.51 | 24.07 | 24.79 | 0.001341 | 2.34 | 14.16 | 9.33 | 0.61 | 12.38
| 0.41 | 36 | 22.94 | 24.59 | 24.13 | 24.89 | 0.001354 | 2.41 | 14.93 | 9.36 | 0.61 | 12.89
| 0.41 | 38 | 22.94 | 24.65 | 24.17 | 24.95 | 0.001363 | 2.45 | 15.46 | 9.39 | 0.61 | 13.24
| 0.42 | 22 | 22.94 | 24.14 | 23.77 | 24.34 | 0.003685 | 1.97 | 10.97 | 9.27 | 0.58 | 34.68
| 0.42 | 28 | 22.94 | 24.33 | 23.91 | 24.56 | 0.003672 | 2.12 | 12.75 | 9.32 | 0.58 | 38.86
| 0.42 | 30 | 22.94 | 24.42 | 23.98 | 24.67 | 0.003675 | 2.2 | 13.61 | 9.34 | 0.58 | 40.85
| 0.42 | 34 | 22.94 | 24.53 | 24.05 | 24.79 | 0.00368 | 2.28 | 14.59 | 9.36 | 0.58 | 43.09
| 0.42 | 36 | 22.94 | 24.61 | 24.11 | 24.89 | 0.003691 | 2.34 | 15.36 | 9.38 | 0.58 | 44.89
| 0.42 | 38 | 22.94 | 24.67 | 24.15 | 24.96 | 0.003699 | 2.38 | 15.89 | 9.39 | 0.58 | 46.11
| 1 | 22 | 22.96 | 24.17 | 23.79 | 24.37 | 0.003561 | 1.95 | 11.1 | 9.28 | 0.57 | 33.81
| 1 | 28 | 22.96 | 24.37 | 23.93 | 24.59 | 0.003566 | 2.1 | 12.88 | 9.32 | 0.57 | 38.01
| 1 | 30 | 22.96 | 24.46 | 24 | 24.7 | 0.003574 | 2.18 | 13.74 | 9.34 | 0.57 | 40
| 1 | 34 | 22.96 | 24.56 | 24.07 | 24.82 | 0.003584 | 2.26 | 14.72 | 9.36 | 0.57 | 42.24
| 1 | 36 | 22.96 | 24.65 | 24.13 | 24.92 | 0.003599 | 2.32 | 15.49 | 9.38 | 0.58 | 44.04
| 1 | 38 | 22.96 | 24.7 | 24.17 | 24.99 | 0.003609 | 2.36 | 16.02 | 9.4 | 0.58 | 45.26
| 2 | 22 | 23.04 | 24.33 | 24.02 | 24.59 | 0.00474 | 2.27 | 9.52 | 7.73 | 0.65 | 45.68
| 2 | 28 | 23.04 | 24.52 | 24.17 | 24.83 | 0.004913 | 2.47 | 10.96 | 7.84 | 0.67 | 52.43
| 2 | 30 | 23.04 | 24.61 | 24.25 | 24.94 | 0.004987 | 2.56 | 11.66 | 7.89 | 0.67 | 55.6
| 2 | 34 | 23.04 | 24.71 | 24.34 | 25.07 | 0.005065 | 2.66 | 12.46 | 7.95 | 0.68 | 59.12
| 2 | 36 | 23.04 | 24.79 | 24.4 | 25.17 | 0.005125 | 2.74 | 13.09 | 7.99 | 0.68 | 61.9
| 2 | 38 | 23.04 | 24.84 | 24.45 | 25.24 | 0.005165 | 2.79 | 13.53 | 8.02 | 0.69 | 63.78
| 2.15 | 22 | 23.1 | 24.46 | 24.03 | 24.66 | 0.003391 | 2 | 10.82 | 8.44 | 0.56 | 34.68
| 2.15 | 28 | 23.1 | 24.66 | 24.18 | 24.9 | 0.003445 | 2.16 | 12.54 | 8.58 | 0.57 | 39.22
| 2.15 | 30 | 23.1 | 24.75 | 24.25 | 25.01 | 0.003477 | 2.24 | 13.36 | 8.65 | 0.57 | 41.41
| 2.15 | 34 | 23.1 | 24.87 | 24.34 | 25.14 | 0.00349 | 2.32 | 14.34 | 8.73 | 0.58 | 43.65
| 2.15 | 36 | 23.1 | 24.95 | 24.4 | 25.24 | 0.003507 | 2.38 | 15.1 | 8.79 | 0.58 | 45.45
| 2.15 | 38 | 23.1 | 25.01 | 24.44 | 25.31 | 0.003518 | 2.42 | 15.63 | 8.83 | 0.58 | 46.67
| 2.16 | 22 | 23.7 | 24.63 | 24.63 | 25.07 | 0.01101 | 2.94 | 7.35 | 8.37 | 1 | 83.13
| 2.16 | 28 | 23.7 | 24.77 | 24.77 | 25.28 | 0.010742 | 3.15 | 8.6 | 8.51 | 1 | 91.75
| 2.16 | 30 | 23.7 | 24.85 | 24.85 | 25.38 | 0.010603 | 3.24 | 9.22 | 8.58 | 1 | 95.52
| 2.16 | 34 | 23.7 | 24.93 | 24.93 | 25.5 | 0.010496 | 3.35 | 9.92 | 8.66 | 1 | 99.93
| 2.16 | 36 | 23.7 | 24.99 | 24.99 | 25.59 | 0.010455 | 3.43 | 10.46 | 8.71 | 1 | 103.6
| 2.16 | 38 | 23.7 | 25.03 | 25.03 | 25.65 | 0.010438 | 3.49 | 10.83 | 8.75 | 1 | 106.15
| 3 | 22 | 24.32 | 25.29 | 25.29 | 25.76 | 0.011412 | 3.04 | 7.12 | 7.6 | 1 | 88.09
| 3 | 28 | 24.32 | 25.45 | 25.45 | 25.99 | 0.011204 | 3.26 | 8.32 | 7.7 | 1 | 97.53
| 3 | 30 | 24.32 | 25.53 | 25.53 | 26.1 | 0.011032 | 3.35 | 8.92 | 7.75 | 1 | 101.28
| 3 | 34 | 24.32 | 25.61 | 25.61 | 26.23 | 0.011002 | 3.47 | 9.58 | 7.8 | 1 | 106.45
| 3 | 36 | 24.32 | 25.68 | 25.68 | 26.32 | 0.010979 | 3.55 | 10.1 | 7.84 | 1 | 110.45
| 3 | 38 | 24.32 | 25.73 | 25.73 | 26.39 | 0.011008 | 3.62 | 10.45 | 7.87 | 1 | 113.49
| 3.17 | 22 | 24.62 | 25.64 | 25.53 | 25.93 | 0.007316 | 2.41 | 8.94 | 10.58 | 0.84 | 55.93
| 3.17 | 28 | 24.62 | 25.86 | 25.67 | 26.15 | 0.005797 | 2.39 | 11.35 | 11.36 | 0.76 | 51.87
| 3.17 | 30 | 24.62 | 25.96 | 25.73 | 26.25 | 0.005261 | 2.38 | 12.58 | 11.73 | 0.73 | 50.29
| 3.17 | 34 | 24.62 | 26.09 | 25.81 | 26.37 | 0.004741 | 2.36 | 14.05 | 12.17 | 0.7 | 48.58
| 3.17 | 36 | 24.62 | 26.18 | 25.86 | 26.47 | 0.004395 | 2.35 | 15.25 | 12.51 | 0.68 | 47.38
| 3.17 | 38 | 24.62 | 26.25 | 25.9 | 26.53 | 0.004182 | 2.35 | 16.1 | 12.75 | 0.67 | 46.6
| 3.18 | 22 | 25.22 | 26.11 | 26.11 | 26.46 | 0.010633 | 2.65 | 8.15 | 11.38 | 1 | 70.59
| 3.18 | 28 | 25.22 | 26.24 | 26.24 | 26.64 | 0.010321 | 2.81 | 9.65 | 12.01 | 1 | 76.48
| 3.18 | 30 | 25.22 | 26.3 | 26.3 | 26.72 | 0.010204 | 2.88 | 10.38 | 12.3 | 1 | 79.22
| 3.18 | 34 | 25.22 | 26.36 | 26.36 | 26.81 | 0.010036 | 2.95 | 11.24 | 12.64 | 1 | 81.92
| 3.18 | 36 | 25.22 | 26.42 | 26.42 | 26.88 | 0.009954 | 3.01 | 11.91 | 12.9 | 1 | 84.25
| 3.18 | 38 | 25.22 | 26.46 | 26.46 | 26.93 | 0.009824 | 3.05 | 12.41 | 13.09 | 1 | 85.29
| 3.49 | 22 | 25.66 | 26.57 | 26.57 | 26.96 | 0.010649 | 2.75 | 7.86 | 10.22 | 1 | 74.53
| 3.49 | 28 | 25.66 | 26.71 | 26.71 | 27.14 | 0.010292 | 2.91 | 9.3 | 10.7 | 1 | 80.76
| 3.49 | 30 | 25.66 | 26.77 | 26.77 | 27.23 | 0.010221 | 3 | 9.98 | 10.92 | 1 | 84.06
| 3.49 | 34 | 25.66 | 26.85 | 26.85 | 27.33 | 0.010082 | 3.08 | 10.78 | 11.18 | 1 | 87.26
| 3.49 | 36 | 25.66 | 26.9 | 26.9 | 27.41 | 0.009966 | 3.14 | 11.43 | 11.38 | 1 | 89.6
| 3.49 | 38 | 25.66 | 26.94 | 26.94 | 27.46 | 0.009888 | 3.18 | 11.88 | 11.52 | 1 | 91.15
| 4 | 22 | 25.67 | 26.67 | 26.52 | 26.97 | 0.002258 | 2.26 | 9.57 | 10.13 | 0.74 | 13.29
| 4 | 28 | 25.67 | 26.76 | 26.66 | 27.15 | 0.002801 | 2.6 | 10.42 | 10.26 | 0.82 | 17.36
| 4 | 30 | 25.67 | 26.78 | 26.73 | 27.24 | 0.003164 | 2.79 | 10.7 | 10.3 | 0.88 | 19.92
| 4 | 34 | 25.67 | 26.83 | 26.81 | 27.34 | 0.003433 | 2.96 | 11.2 | 10.37 | 0.91 | 22.21
| 4 | 36 | 25.67 | 26.87 | 26.86 | 27.43 | 0.003609 | 3.08 | 11.64 | 10.44 | 0.93 | 23.88
| 4 | 38 | 25.67 | 26.91 | 26.91 | 27.49 | 0.003697 | 3.16 | 11.98 | 10.49 | 0.94 | 24.87
| 4.04 | 21 | 25.7 | 26.75 | 26.51 | 26.98 | 0.001712 | 2 | 10.1 | 10.24 | 0.64 | 10.39
| 4.04 | 26 | 25.7 | 26.89 | 26.64 | 27.17 | 0.00186 | 2.2 | 11.52 | 10.45 | 0.67 | 12.2
| 4.04 | 28 | 25.7 | 26.95 | 26.71 | 27.26 | 0.001938 | 2.29 | 12.21 | 10.55 | 0.68 | 13.15
| 4.04 | 32 | 25.7 | 27.05 | 26.79 | 27.37 | 0.001914 | 2.35 | 13.24 | 10.7 | 0.67 | 13.6
| 4.04 | 34 | 25.7 | 27.13 | 26.84 | 27.46 | 0.001886 | 2.38 | 14.09 | 10.82 | 0.67 | 13.87
| 4.04 | 36 | 25.7 | 27.2 | 26.88 | 27.53 | 0.003602 | 2.42 | 14.61 | 2.13 | 0.15 | 18.1
| 4.05 | 21 | 25.71 | 26.72 | 26.55 | 27 | 0.006104 | 2.31 | 8.73 | 8.93 | 0.75 | 50.13
| 4.05 | 26 | 25.71 | 26.85 | 26.68 | 27.19 | 0.006489 | 2.55 | 9.91 | 9.02 | 0.78 | 58.96
| 4.05 | 28 | 25.71 | 26.92 | 26.75 | 27.28 | 0.006722 | 2.67 | 10.48 | 9.05 | 0.79 | 63.76
| 4.05 | 32 | 25.71 | 27.01 | 26.82 | 27.4 | 0.006531 | 2.74 | 11.34 | 9.11 | 0.79 | 65.83
| 4.05 | 34 | 25.71 | 27.09 | 26.88 | 27.48 | 0.0064 | 2.8 | 12.01 | 9.16 | 0.78 | 67.42
| 4.05 | 36 | 25.71 | 27.16 | 26.92 | 27.55 | 0.006088 | 2.8 | 12.65 | 9.2 | 0.76 | 66.65
| 5 | 21 | 26.07 | 27 | 26.91 | 27.33 | 0.007986 | 2.52 | 8 | 8.88 | 0.85 | 61.11
| 5 | 26 | 26.07 | 27.15 | 27.04 | 27.52 | 0.007887 | 2.72 | 9.3 | 8.97 | 0.85 | 68.14
| 5 | 28 | 26.07 | 27.22 | 27.11 | 27.62 | 0.007894 | 2.82 | 9.94 | 9.02 | 0.86 | 71.85
| 5 | 32 | 26.07 | 27.3 | 27.18 | 27.73 | 0.007801 | 2.91 | 10.69 | 9.07 | 0.86 | 75.16
| 5 | 34 | 26.07 | 27.37 | 27.24 | 27.82 | 0.00772 | 2.98 | 11.29 | 9.11 | 0.85 | 77.57
| 5 | 36 | 26.07 | 27.42 | 27.28 | 27.88 | 0.007567 | 3.01 | 11.76 | 9.14 | 0.85 | 78.46
| 5.12 | 21 | 26.1 | 27.03 | 27.03 | 27.47 | 0.01113 | 2.94 | 6.88 | 7.73 | 0.99 | 83.34
| 5.12 | 26 | 26.1 | 27.18 | 27.18 | 27.69 | 0.011051 | 3.16 | 7.99 | 7.84 | 1 | 93.02
| 5.12 | 28 | 26.1 | 27.25 | 27.25 | 27.79 | 0.010951 | 3.26 | 8.58 | 7.9 | 1 | 97.24
| 5.12 | 32 | 26.1 | 27.33 | 27.33 | 27.91 | 0.010889 | 3.37 | 9.22 | 7.96 | 1 | 102.03
| 5.12 | 34 | 26.1 | 27.4 | 27.4 | 28 | 0.010786 | 3.45 | 9.74 | 8.01 | 1 | 105.26
| 5.12 | 36 | 26.1 | 27.44 | 27.44 | 28.07 | 0.010744 | 3.51 | 10.1 | 8.05 | 1 | 107.68
| 5.13 | 21 | 26.7 | 27.63 | 27.63 | 28.05 | 0.010449 | 2.85 | 7.08 | 9.15 | 1.04 | 70.98
| 5.13 | 26 | 26.7 | 27.78 | 27.78 | 28.25 | 0.009699 | 2.99 | 8.46 | 9.23 | 1 | 76.34
| 5.13 | 28 | 26.7 | 27.85 | 27.85 | 28.34 | 0.009622 | 3.08 | 9.08 | 9.26 | 0.99 | 80.17
| 5.13 | 32 | 26.7 | 27.92 | 27.92 | 28.45 | 0.009485 | 3.18 | 9.78 | 9.3 | 0.99 | 83.88
| 5.13 | 34 | 26.7 | 27.98 | 27.98 | 28.54 | 0.009448 | 3.26 | 10.31 | 9.33 | 0.99 | 87.1
| 5.13 | 36 | 26.7 | 28.02 | 28.02 | 28.59 | 0.009384 | 3.31 | 10.69 | 9.36 | 0.99 | 89.04
| 6 | 21 | 27.16 | 28.09 | 27.96 | 28.37 | 0.006879 | 2.35 | 8.58 | 9.45 | 0.79 | 53
| 6 | 26 | 27.16 | 28.23 | 28.08 | 28.56 | 0.006933 | 2.56 | 9.9 | 9.52 | 0.8 | 60.06
| 6 | 28 | 27.16 | 28.3 | 28.15 | 28.66 | 0.006941 | 2.65 | 10.57 | 9.55 | 0.8 | 63.38
| 6 | 32 | 27.16 | 28.38 | 28.22 | 28.76 | 0.006926 | 2.74 | 11.33 | 9.59 | 0.81 | 66.83
| 6 | 34 | 27.16 | 28.44 | 28.27 | 28.85 | 0.006892 | 2.81 | 11.94 | 9.62 | 0.81 | 69.28
| 6 | 36 | 27.16 | 28.49 | 28.31 | 28.9 | 0.006885 | 2.86 | 12.36 | 9.64 | 0.81 | 71.11
| 6.49 | 21 | 28.02 | 29.85 | 29.85 | 30.2 | 0.007355 | 2.45 | 8.23 | 10.5 | 0.88 | 43.01
| 6.49 | 26 | 28.02 | 29.97 | 29.97 | 30.37 | 0.00785 | 2.66 | 9.5 | 10.5 | 0.89 | 52.05
| 6.49 | 28 | 28.02 | 30.02 | 30.02 | 30.45 | 0.008133 | 2.78 | 10.08 | 10.5 | 0.9 | 56.78
| 6.49 | 32 | 28.02 | 30.09 | 30.09 | 30.55 | 0.008366 | 2.9 | 10.74 | 10.5 | 0.91 | 61.69
| 6.49 | 34 | 28.02 | 30.14 | 30.14 | 30.62 | 0.008514 | 2.98 | 11.26 | 10.5 | 0.92 | 65.37
| 6.49 | 36 | 28.02 | 30.17 | 30.17 | 30.67 | 0.008667 | 3.05 | 11.6 | 10.5 | 0.93 | 68.23
| 7 | 21 | 28.03 | 30.1 | 29.91 | 30.23 | 0.002114 | 1.46 | 13.81 | 17.9 | 0.09 | 10.43
| 7 | 26 | 28.03 | 30.28 | 29.99 | 30.4 | 0.001778 | 1.49 | 16.99 | 17.9 | 0.09 | 10.66
| 7 | 28 | 28.03 | 30.36 | 30.03 | 30.49 | 0.001675 | 1.51 | 18.51 | 17.9 | 0.09 | 10.87
| 7 | 32 | 28.03 | 30.46 | 30.07 | 30.58 | 0.001584 | 1.54 | 20.17 | 17.9 | 0.09 | 11.13
| 7 | 34 | 28.03 | 30.53 | 30.11 | 30.66 | 0.001525 | 1.57 | 21.47 | 17.9 | 0.09 | 11.35
| 7 | 36 | 28.03 | 30.58 | 30.13 | 30.71 | 0.001487 | 1.58 | 22.39 | 17.9 | 0.09 | 11.49
| 7.04 | 19 | 28.09 | 30.14 | 29.89 | 30.24 | 0.001671 | 1.32 | 14.28 | 17.9 | 0.08 | 8.54
| 7.04 | 24 | 28.09 | 30.31 | 29.97 | 30.41 | 0.001439 | 1.35 | 17.37 | 17.9 | 0.08 | 8.84
| 7.04 | 26 | 28.09 | 30.39 | 30.01 | 30.5 | 0.001363 | 1.38 | 18.88 | 17.9 | 0.08 | 9.04
| 7.04 | 29 | 28.09 | 30.49 | 30.05 | 30.59 | 0.001298 | 1.41 | 20.53 | 17.9 | 0.08 | 9.3
| 7.04 | 32 | 28.09 | 30.56 | 30.08 | 30.67 | 0.00125 | 1.43 | 21.83 | 17.9 | 0.08 | 9.48
| 7.04 | 33 | 28.09 | 30.61 | 30.1 | 30.72 | 0.001224 | 1.45 | 22.74 | 17.9 | 0.08 | 9.63
| 7.05 | 19 | 28.1 | 30.08 | 29.85 | 30.27 | 0.003457 | 1.83 | 10.28 | 10.5 | 0.59 | 24.7
| 7.05 | 24 | 28.1 | 30.24 | 29.96 | 30.45 | 0.003497 | 1.97 | 11.93 | 10.5 | 0.59 | 28.35
| 7.05 | 26 | 28.1 | 30.31 | 30.02 | 30.54 | 0.003524 | 2.04 | 12.73 | 10.5 | 0.59 | 30.18
| 7.05 | 29 | 28.1 | 30.4 | 30.08 | 30.64 | 0.003563 | 2.12 | 13.61 | 10.5 | 0.6 | 32.25
| 7.05 | 32 | 28.1 | 30.46 | 30.12 | 30.71 | 0.003574 | 2.18 | 14.31 | 10.5 | 0.6 | 33.7
| 7.05 | 33 | 28.1 | 30.51 | 30.16 | 30.77 | 0.003593 | 2.22 | 14.79 | 10.5 | 0.6 | 34.81
| 8 | 19 | 29.05 | 30.22 | 29.94 | 30.46 | 0.004714 | 2.16 | 8.7 | 7.81 | 0.65 | 42.4
| 8 | 24 | 29.05 | 30.37 | 30.08 | 30.66 | 0.005074 | 2.38 | 9.86 | 7.91 | 0.68 | 50.06
| 8 | 26 | 29.05 | 30.44 | 30.15 | 30.76 | 0.005254 | 2.49 | 10.43 | 7.96 | 0.7 | 54.01
| 8 | 29 | 29.05 | 30.52 | 30.23 | 30.87 | 0.005394 | 2.6 | 11.11 | 8.74 | 0.74 | 54.12
| 8 | 32 | 29.05 | 30.58 | 30.29 | 30.95 | 0.00546 | 2.68 | 11.66 | 9.5 | 0.77 | 53.22
| 8 | 33 | 29.05 | 30.63 | 30.33 | 31.01 | 0.005492 | 2.73 | 12.07 | 9.5 | 0.77 | 54.99
| 8.49 | 19 | 29.4 | 30.46 | 30.29 | 30.76 | 0.006548 | 2.41 | 7.8 | 7.73 | 0.77 | 54.21
| 8.49 | 24 | 29.4 | 30.62 | 30.43 | 30.96 | 0.006577 | 2.6 | 9.04 | 7.84 | 0.77 | 60.85
| 8.49 | 26 | 29.4 | 30.7 | 30.5 | 31.07 | 0.006605 | 2.69 | 9.66 | 7.9 | 0.78 | 64.19
| 8.49 | 29 | 29.4 | 30.78 | 30.58 | 31.18 | 0.00668 | 2.8 | 10.33 | 7.95 | 0.78 | 68.18
| 8.49 | 32 | 29.4 | 30.84 | 30.64 | 31.27 | 0.006716 | 2.87 | 10.86 | 8.73 | 0.82 | 66.23
| 8.49 | 33 | 29.4 | 30.89 | 30.68 | 31.33 | 0.006762 | 2.93 | 11.24 | 8.75 | 0.82 | 68.43
| 9 | 19 | 29.41 | 31 | 31 | 31.79 | 0.004949 | 3.94 | 4.77 | 3 | 1 | 37.44
| 9 | 24 | 29.41 | 31.79 | 31.79 | 32.19 | 0.005298 | 2.51 | 9.35 | 11 | 0.14 | 22.32
| 9 | 26 | 29.41 | 31.85 | 31.85 | 32.27 | 0.005462 | 2.59 | 10.03 | 11 | 0.15 | 24.55
| 9 | 29 | 29.41 | 31.92 | 31.92 | 32.36 | 0.005589 | 2.68 | 10.8 | 11 | 0.15 | 26.89
| 9 | 32 | 29.41 | 31.97 | 31.97 | 32.43 | 0.005709 | 2.75 | 11.36 | 11 | 0.16 | 28.76
| 9 | 33 | 29.41 | 32 | 32 | 32.48 | 0.005831 | 2.8 | 11.73 | 11 | 0.16 | 30.24
| 9.08 | 15 | 29.58 | 31.61 | 30.9 | 31.88 | 0.00417 | 2.08 | 6.87 | 11 | 0.12 | 13.35
| 9.08 | 19 | 29.58 | 32.11 | 31.13 | 32.23 | 0.001569 | 1.46 | 12.38 | 11 | 0.08 | 8.63
| 9.08 | 21 | 29.58 | 32.19 | 31.75 | 32.32 | 0.001607 | 1.52 | 13.22 | 11 | 0.09 | 9.38
| 9.08 | 23 | 29.58 | 32.27 | 31.81 | 32.41 | 0.001648 | 1.58 | 14.14 | 11 | 0.09 | 10.21
| 9.08 | 25 | 29.58 | 32.33 | 31.86 | 32.48 | 0.001673 | 1.63 | 14.84 | 11 | 0.09 | 10.81
| 9.08 | 26 | 29.58 | 32.38 | 31.89 | 32.53 | 0.001702 | 1.67 | 15.33 | 11 | 0.09 | 11.33
| 9.09 | 15 | 29.6 | 31.85 | 30.52 | 31.9 | 0.000757 | 1.03 | 13.9 | 8.83 | 0.26 | 8.82
| 9.09 | 19 | 29.6 | 32.18 | 30.67 | 32.24 | 0.00071 | 1.06 | 17.03 | 9.7 | 0.26 | 9.11
| 9.09 | 21 | 29.6 | 32.26 | 30.75 | 32.33 | 0.000771 | 1.13 | 17.78 | 9.7 | 0.27 | 10.21
| 9.09 | 23 | 29.6 | 32.35 | 30.83 | 32.42 | 0.000839 | 1.2 | 18.59 | 9.7 | 0.28 | 11.47
| 9.09 | 25 | 29.6 | 32.41 | 30.9 | 32.49 | 0.000889 | 1.26 | 19.21 | 9.7 | 0.29 | 12.44
| 9.09 | 26 | 29.6 | 32.46 | 30.94 | 32.54 | 0.00093 | 1.3 | 19.65 | 9.7 | 0.29 | 13.23
| 10 | 15 | 30.68 | 31.84 | 31.6 | 32.1 | 0.005929 | 2.28 | 6.26 | 5.81 | 0.7 | 48.83
| 10 | 19 | 30.68 | 32.15 | 31.75 | 32.41 | 0.004459 | 2.23 | 8.13 | 6.03 | 0.61 | 43.75
| 10 | 21 | 30.68 | 32.23 | 31.83 | 32.51 | 0.004812 | 2.34 | 8.57 | 6.23 | 0.64 | 48.18
| 10 | 23 | 30.68 | 32.31 | 31.91 | 32.62 | 0.005232 | 2.47 | 9.08 | 6.54 | 0.67 | 53.12
| 10 | 25 | 30.68 | 32.37 | 31.98 | 32.7 | 0.005517 | 2.55 | 9.48 | 6.77 | 0.69 | 56.65
| 10 | 26 | 30.68 | 32.41 | 32.02 | 32.76 | 0.005744 | 2.62 | 9.77 | 6.94 | 0.7 | 59.48
| 10.34 | 15 | 31.5 | 32.42 | 32.42 | 32.85 | 0.012224 | 2.92 | 4.9 | 5.65 | 1 | 84.49
| 10.34 | 19 | 31.5 | 32.57 | 32.57 | 33.07 | 0.012044 | 3.14 | 5.77 | 5.75 | 1 | 93.71
| 10.34 | 21 | 31.5 | 32.65 | 32.65 | 33.18 | 0.011999 | 3.24 | 6.21 | 5.81 | 1 | 98.24
| 10.34 | 23 | 31.5 | 32.73 | 32.73 | 33.3 | 0.011944 | 3.34 | 6.7 | 5.86 | 1 | 103.03
| 10.34 | 25 | 31.5 | 32.8 | 32.8 | 33.39 | 0.011913 | 3.42 | 7.07 | 5.91 | 1 | 106.61
| 10.34 | 26 | 31.5 | 32.84 | 32.84 | 33.46 | 0.01194 | 3.49 | 7.34 | 5.94 | 1 | 109.61
| 10.35 | 15 | 31.53 | 32.99 | 32.99 | 33.71 | 0.005298 | 3.78 | 3.79 | 2.6 | 1 | 35.68
| 10.35 | 19 | 31.53 | 33.23 | 33.23 | 34.08 | 0.005656 | 4.09 | 4.42 | 2.6 | 1 | 40.88
| 10.35 | 21 | 31.53 | 33.36 | 33.36 | 34.27 | 0.005825 | 4.23 | 4.75 | 2.6 | 1 | 43.37
| 10.35 | 23 | 31.53 | 33.49 | 33.49 | 34.47 | 0.00601 | 4.39 | 5.11 | 2.6 | 1 | 46.1
| 10.35 | 25 | 31.53 | 34.24 | 34.24 | 34.6 | 0.004524 | 2.33 | 10.37 | 12.6 | 0.13 | 20.33
| 10.35 | 26 | 31.53 | 34.27 | 34.27 | 34.64 | 0.004637 | 2.38 | 10.74 | 12.6 | 0.13 | 21.54
| 11 | 15 | 31.62 | 33.08 | 33.08 | 33.8 | 0.005302 | 3.78 | 3.78 | 2.6 | 1 | 35.71
| 11 | 19 | 31.62 | 33.34 | 33.32 | 34.17 | 0.005481 | 4.04 | 4.48 | 2.6 | 0.98 | 39.82
| 11 | 21 | 31.62 | 33.55 | 33.45 | 34.38 | 0.008167 | 4.05 | 4.97 |  | 0.22 | 44.1
| 11 | 23 | 31.62 | 34.56 | 34.56 | 34.95 | 0.004258 | 2.4 | 9.32 | 12.6 | 0.13 | 16.86
| 11 | 25 | 31.62 | 33.99 | 33.99 | 35.02 | 0.013223 | 4.5 | 5.37 | 2.6 | 0.25 | 58.39
| 11 | 26 | 31.62 | 34.07 | 34.07 | 35.14 | 0.013283 | 4.59 | 5.58 | 2.6 | 0.25 | 60.11
| 11.01 | 15 | 31.64 | 33.7 | 33.07 | 33.86 | 0.002467 | 1.77 | 8.1 | 5.57 | 0.47 | 24.28
| 11.01 | 19 | 31.64 | 34.08 | 33.25 | 34.24 | 0.002023 | 1.76 | 10.29 | 5.83 | 0.42 | 22.9
| 11.01 | 21 | 31.64 | 34.29 | 33.33 | 34.45 | 0.00183 | 1.75 | 11.5 | 5.96 | 0.4 | 22.03
| 11.01 | 23 | 31.64 | 34.87 | 33.42 | 34.98 | 0.001032 | 1.49 | 15.08 | 6.43 | 0.31 | 14.27
| 11.01 | 25 | 31.64 | 34.99 | 33.49 | 35.11 | 0.001031 | 1.53 | 15.86 | 6.55 | 0.31 | 14.6
| 11.01 | 26 | 31.64 | 35.11 | 33.54 | 35.23 | 0.000995 | 1.54 | 16.65 | 6.67 | 0.31 | 14.41
| 12 | 15 | 32.53 | 33.96 | 33.96 | 34.44 | 0.011016 | 3.03 | 4.72 | 5.15 | 1.01 | 76.37
| 12 | 19 | 32.53 | 34.14 | 34.14 | 34.68 | 0.010747 | 3.19 | 5.67 | 5.27 | 0.98 | 84.32
| 12 | 21 | 32.53 | 34.31 | 34.22 | 34.8 | 0.008657 | 3.05 | 6.6 | 5.39 | 0.88 | 75.04
| 12 | 23 | 32.53 | 34.87 | 34.31 | 35.15 | 0.003659 | 2.31 | 9.69 | 5.76 | 0.57 | 40.03
| 12 | 25 | 32.53 | 34.99 | 34.38 | 35.27 | 0.003533 | 2.33 | 10.37 | 5.84 | 0.56 | 40.17
| 12 | 26 | 32.53 | 35.1 | 34.43 | 35.39 | 0.003301 | 2.31 | 11.07 | 5.92 | 0.54 | 38.91
| 13 | 15 | 33.23 | 34.56 | 34.22 | 34.76 | 0.004 | 1.97 | 7.25 | 6.88 | 0.61 | 35.53
| 13 | 19 | 33.23 | 34.77 | 34.38 | 34.99 | 0.003779 | 2.07 | 8.75 | 7.34 | 0.6 | 37.56
| 13 | 21 | 33.23 | 34.86 | 34.45 | 35.09 | 0.003821 | 2.14 | 9.4 | 7.53 | 0.61 | 39.59
| 13 | 23 | 33.23 | 35.12 | 34.53 | 35.32 | 0.002767 | 1.96 | 11.43 | 8.1 | 0.53 | 32.05
| 13 | 25 | 33.23 | 35.24 | 34.59 | 35.43 | 0.002587 | 1.95 | 12.39 | 8.34 | 0.51 | 31.36
| 13 | 26 | 33.23 | 35.34 | 34.64 | 35.53 | 0.002365 | 1.93 | 13.29 | 8.41 | 0.49 | 30.04
| 14 | 15 | 34.04 | 35.94 | 35.94 | 36.45 | 0.011838 | 3.08 | 4.64 | 4.57 | 0.98 | 82.47
| 14 | 19 | 34.04 | 36.12 | 36.12 | 36.7 | 0.012024 | 3.31 | 5.46 | 4.69 | 0.98 | 92.99
| 14 | 21 | 34.04 | 36.21 | 36.21 | 36.82 | 0.012092 | 3.42 | 5.87 | 4.75 | 0.98 | 97.85
| 14 | 23 | 34.04 | 36.3 | 36.3 | 36.96 | 0.012171 | 3.54 | 6.33 | 4.81 | 0.98 | 103.09
| 14 | 25 | 34.04 | 36.38 | 36.38 | 37.07 | 0.012158 | 3.62 | 6.69 | 4.86 | 0.98 | 106.47
| 14 | 26 | 34.04 | 36.44 | 36.44 | 37.14 | 0.012154 | 3.68 | 6.97 | 4.9 | 0.98 | 109
| 15 | 15 | 35.01 | 36.58 | 36.28 | 36.83 | 0.005112 | 2.21 | 6.46 | 5.94 | 0.68 | 44.88
| 15 | 19 | 35.01 | 36.8 | 36.45 | 37.07 | 0.00483 | 2.3 | 7.86 | 6.46 | 0.67 | 46.98
| 15 | 21 | 35.01 | 36.92 | 36.54 | 37.2 | 0.004659 | 2.34 | 8.61 | 6.72 | 0.66 | 47.51
| 15 | 23 | 35.01 | 37.04 | 36.63 | 37.33 | 0.004488 | 2.37 | 9.46 | 7.01 | 0.65 | 48.04
| 15 | 25 | 35.01 | 37.14 | 36.69 | 37.43 | 0.004368 | 2.39 | 10.12 | 7.23 | 0.64 | 48.41
| 15 | 26 | 35.01 | 37.21 | 36.75 | 37.5 | 0.004272 | 2.4 | 10.65 | 7.39 | 0.64 | 48.57
| 16 | 15 | 35.85 | 37.25 | 37.25 | 37.85 | 0.015378 | 3.45 | 4.15 | 3.43 | 1 | 114.82
| 16 | 19 | 35.85 | 37.65 | 37.65 | 38.05 | 0.008478 | 2.63 | 6.88 | 8.4 | 0.93 | 50.39
| 16 | 21 | 35.85 | 37.72 | 37.72 | 38.13 | 0.008613 | 2.69 | 7.46 | 8.6 | 0.92 | 53.69
| 16 | 23 | 35.85 | 37.79 | 37.79 | 38.22 | 0.008732 | 2.76 | 8.1 | 8.82 | 0.92 | 57.08
| 16 | 25 | 35.85 | 37.84 | 37.84 | 38.29 | 0.008937 | 2.83 | 8.54 | 8.97 | 0.93 | 60.19
| 16 | 26 | 35.85 | 37.88 | 37.88 | 38.34 | 0.008926 | 2.88 | 8.9 | 9 | 0.92 | 62.06
| 17 | 11 | 38.3 | 39.36 | 39.36 | 39.77 | 0.012582 | 2.85 | 3.69 | 4.46 | 1 | 81.94
| 17 | 14 | 38.3 | 39.52 | 39.52 | 39.98 | 0.012409 | 3.02 | 4.4 | 4.74 | 1 | 89.27
| 17 | 15 | 38.3 | 39.64 | 39.64 | 40.08 | 0.010521 | 2.91 | 5.09 | 7 | 1.09 | 62.09
| 17 | 17 | 38.3 | 39.73 | 39.73 | 40.17 | 0.009517 | 2.87 | 5.72 | 7 | 1.01 | 61.77
| 17 | 18 | 38.3 | 39.79 | 39.79 | 40.25 | 0.009297 | 2.91 | 6.12 | 7 | 0.99 | 63.74
| 17 | 19 | 38.3 | 39.83 | 39.83 | 40.3 | 0.009159 | 2.94 | 6.39 | 7 | 0.98 | 65.04
| 18 | 11 | 39.43 | 40.71 | 40.71 | 41.27 | 0.020431 | 3.3 | 3.18 | 2.87 | 1 | 133.42
| 18 | 14 | 39.43 | 41.07 | 41.07 | 41.53 | 0.013332 | 2.92 | 4.55 | 5.17 | 1 | 78.28
| 18 | 15 | 39.43 | 41.16 | 41.16 | 41.63 | 0.012761 | 2.95 | 5.02 | 5.27 | 0.97 | 80.24
| 18 | 17 | 39.43 | 41.24 | 41.24 | 41.73 | 0.012623 | 3.02 | 5.43 | 5.36 | 0.96 | 83.79
| 18 | 18 | 39.43 | 41.3 | 41.3 | 41.82 | 0.012611 | 3.09 | 5.76 | 5.44 | 0.96 | 87.12
| 18 | 19 | 39.43 | 41.34 | 41.34 | 41.87 | 0.012619 | 3.14 | 5.99 | 5.49 | 0.96 | 89.46
| 19 | 11 | 40.6 | 41.76 | 41.76 | 42.17 | 0.015214 | 2.81 | 3.73 | 4.61 | 1 | 97.45
| 19 | 14 | 40.6 | 41.95 | 41.95 | 42.37 | 0.013051 | 2.85 | 4.67 | 6.12 | 1.04 | 80.41
| 19 | 15 | 40.6 | 42.02 | 42.02 | 42.46 | 0.012239 | 2.88 | 5.14 | 6.21 | 1.01 | 80.95
| 19 | 17 | 40.6 | 42.09 | 42.09 | 42.55 | 0.011816 | 2.94 | 5.58 | 6.29 | 1 | 82.91
| 19 | 18 | 40.6 | 42.15 | 42.15 | 42.63 | 0.011707 | 3.01 | 5.92 | 6.35 | 1 | 85.62
| 19 | 19 | 40.6 | 42.19 | 42.19 | 42.68 | 0.011512 | 3.05 | 6.17 | 6.4 | 0.99 | 86.74
| 20 | 11 | 42.04 | 43.18 | 43.18 | 43.56 | 0.01343 | 2.7 | 3.89 | 5.16 | 0.99 | 82.78
| 20 | 14 | 42.04 | 43.32 | 43.32 | 43.75 | 0.013164 | 2.86 | 4.64 | 5.46 | 0.99 | 89.95
| 20 | 15 | 42.04 | 43.39 | 43.39 | 43.84 | 0.013056 | 2.94 | 5.03 | 5.61 | 0.99 | 93.35
| 20 | 17 | 42.04 | 43.47 | 43.47 | 43.94 | 0.012898 | 3.02 | 5.44 | 5.76 | 0.99 | 96.36
| 20 | 18 | 42.04 | 43.53 | 43.53 | 44.02 | 0.012784 | 3.08 | 5.78 | 5.89 | 0.99 | 98.86
| 20 | 19 | 42.04 | 43.57 | 43.57 | 44.07 | 0.01276 | 3.12 | 6.02 | 5.97 | 0.99 | 100.87
| 21 | 11 | 43.49 | 44.73 | 44.73 | 45.04 | 0.010165 | 2.37 | 4.42 | 7 | 0.95 | 53.97
| 21 | 14 | 43.49 | 44.83 | 44.83 | 45.19 | 0.010289 | 2.58 | 5.16 | 7 | 0.96 | 62.19
| 21 | 15 | 43.49 | 44.89 | 44.89 | 45.27 | 0.010251 | 2.67 | 5.55 | 7 | 0.96 | 65.73
| 21 | 17 | 43.49 | 44.94 | 44.94 | 45.36 | 0.01036 | 2.77 | 5.92 | 7 | 0.96 | 69.97
| 21 | 18 | 43.49 | 44.99 | 44.99 | 45.43 | 0.010329 | 2.85 | 6.25 | 7 | 0.96 | 72.88
| 21 | 19 | 43.49 | 45.02 | 45.02 | 45.48 | 0.010425 | 2.91 | 6.46 | 7 | 0.97 | 75.49
| 22 | 11 | 45.53 | 46.81 | 46.81 | 47.26 | 0.015715 | 2.97 | 3.54 | 3.93 | 1 | 106.45
| 22 | 14 | 45.53 | 46.99 | 46.99 | 47.48 | 0.014839 | 3.09 | 4.3 | 4.53 | 1.01 | 105.81
| 22 | 15 | 45.53 | 47.07 | 47.07 | 47.59 | 0.014464 | 3.16 | 4.68 | 4.63 | 1 | 108.32
| 22 | 17 | 45.53 | 47.16 | 47.16 | 47.7 | 0.014228 | 3.24 | 5.06 | 4.73 | 1 | 111.41
| 22 | 18 | 45.53 | 47.22 | 47.22 | 47.79 | 0.01406 | 3.3 | 5.39 | 4.82 | 1 | 113.98
| 22 | 19 | 45.53 | 47.27 | 47.27 | 47.85 | 0.014023 | 3.35 | 5.61 | 4.87 | 1 | 116.19
| 22.14 | 11 | 45.93 | 47.21 | 47.21 | 47.66 | 0.015703 | 2.97 | 3.54 | 3.93 | 1 | 106.38
| 22.14 | 14 | 45.93 | 47.39 | 47.39 | 47.88 | 0.014841 | 3.09 | 4.3 | 4.53 | 1.01 | 105.83
| 22.14 | 15 | 45.93 | 47.47 | 47.47 | 47.99 | 0.014472 | 3.16 | 4.68 | 4.63 | 1 | 108.37
| 22.14 | 17 | 45.93 | 47.55 | 47.55 | 48.1 | 0.014342 | 3.25 | 5.05 | 4.73 | 1 | 112.12
| 22.14 | 18 | 45.93 | 47.62 | 47.62 | 48.19 | 0.014096 | 3.31 | 5.38 | 4.82 | 1 | 114.21
| 22.14 | 19 | 45.93 | 47.67 | 47.67 | 48.25 | 0.013998 | 3.35 | 5.61 | 4.87 | 1 | 116.02
| 22.15 | 11 | 45.96 | 47.66 | 47.66 | 47.95 | 0.006493 | 2.18 | 4.81 | 7.8 | 0.1 | 18.32
| 22.15 | 14 | 45.96 | 47.77 | 47.77 | 48.11 | 0.006778 | 2.35 | 5.66 | 7.8 | 0.11 | 22.24
| 22.15 | 15 | 45.96 | 47.82 | 47.82 | 48.18 | 0.006931 | 2.44 | 6.07 | 7.8 | 0.11 | 24.23
| 22.15 | 17 | 45.96 | 47.87 | 47.87 | 48.26 | 0.007067 | 2.53 | 6.49 | 7.8 | 0.12 | 26.24
| 22.15 | 18 | 45.96 | 47.92 | 47.92 | 48.32 | 0.007201 | 2.61 | 6.83 | 7.8 | 0.12 | 27.99
| 22.15 | 19 | 45.96 | 47.95 | 47.95 | 48.37 | 0.007282 | 2.66 | 7.07 | 7.8 | 0.12 | 29.19
| 22.2 | 11 | 46.14 | 47.72 | 47.72 | 48.01 | 0.006918 | 2.17 | 4.85 | 7.8 | 0.1 | 19.96
| 22.2 | 14 | 46.14 | 47.82 | 47.82 | 48.15 | 0.007237 | 2.35 | 5.65 | 7.8 | 0.11 | 24.04
| 22.2 | 15 | 46.14 | 47.87 | 47.87 | 48.23 | 0.007442 | 2.46 | 6.03 | 7.8 | 0.11 | 26.22
| 22.2 | 17 | 46.14 | 47.92 | 47.92 | 48.3 | 0.007657 | 2.56 | 6.4 | 7.8 | 0.12 | 28.51
| 22.2 | 18 | 46.14 | 47.96 | 47.96 | 48.37 | 0.007697 | 2.63 | 6.76 | 7.8 | 0.12 | 30.09
| 22.2 | 19 | 46.14 | 47.99 | 47.99 | 48.41 | 0.007749 | 2.69 | 7 | 7.8 | 0.12 | 31.25
| 22.21 | 11 | 46.18 | 47.95 | 47.25 | 48.03 | 0.001665 | 1.25 | 8.38 | 6.65 | 0.36 | 16.65
| 22.21 | 14 | 46.18 | 48.07 | 47.38 | 48.18 | 0.002066 | 1.45 | 9.19 | 6.79 | 0.4 | 21.82
| 22.21 | 15 | 46.18 | 48.13 | 47.44 | 48.25 | 0.00226 | 1.54 | 9.61 | 6.87 | 0.42 | 24.51
| 22.21 | 17 | 46.18 | 48.2 | 47.5 | 48.33 | 0.002456 | 1.63 | 10.04 | 6.94 | 0.43 | 27.33
| 22.21 | 18 | 46.18 | 48.25 | 47.56 | 48.4 | 0.002622 | 1.71 | 10.4 | 7.01 | 0.45 | 29.78
| 22.21 | 19 | 46.18 | 48.28 | 47.59 | 48.44 | 0.002735 | 1.76 | 10.66 | 7.05 | 0.46 | 31.49
| 23 | 11 | 47.36 | 48.44 | 48.44 | 48.78 | 0.013674 | 2.6 | 4.04 | 5.8 | 0.99 | 84.26
| 23 | 14 | 47.36 | 48.56 | 48.56 | 48.96 | 0.013627 | 2.8 | 4.75 | 5.95 | 1 | 94.17
| 23 | 15 | 47.36 | 48.62 | 48.62 | 49.04 | 0.013526 | 2.89 | 5.12 | 6.03 | 1 | 98.49
| 23 | 17 | 47.36 | 48.68 | 48.68 | 49.13 | 0.013436 | 2.98 | 5.51 | 6.1 | 1 | 102.79
| 23 | 18 | 47.36 | 48.74 | 48.74 | 49.21 | 0.013346 | 3.05 | 5.84 | 6.17 | 1 | 106.2
| 23 | 19 | 47.36 | 48.77 | 48.77 | 49.26 | 0.013346 | 3.1 | 6.07 | 6.21 | 1 | 108.89
| 24 | 11 | 49.11 | 50.18 | 50.18 | 50.55 | 0.013787 | 2.68 | 3.91 | 5.32 | 1 | 88.57
| 24 | 14 | 49.11 | 50.31 | 50.31 | 50.73 | 0.013583 | 2.87 | 4.64 | 5.54 | 1 | 97.35
| 24 | 15 | 49.11 | 50.38 | 50.38 | 50.82 | 0.01355 | 2.96 | 5 | 5.62 | 1 | 102.03
| 24 | 17 | 49.11 | 50.45 | 50.45 | 50.92 | 0.013443 | 3.04 | 5.39 | 5.7 | 1 | 106.2
| 24 | 18 | 49.11 | 50.5 | 50.5 | 51 | 0.013462 | 3.12 | 5.71 | 5.77 | 1 | 110.27
| 24 | 19 | 49.11 | 50.54 | 50.54 | 51.05 | 0.013396 | 3.16 | 5.94 | 5.82 | 1 | 112.53
| 25 | 11 | 51.1 | 52.46 | 52.46 | 52.92 | 0.013045 | 2.92 | 3.6 | 4.11 | 1 | 73.37
| 25 | 14 | 51.1 | 52.66 | 52.66 | 53.14 | 0.011918 | 2.96 | 4.49 | 4.8 | 0.98 | 70.96
| 25 | 15 | 51.1 | 52.74 | 52.74 | 53.24 | 0.011818 | 3.04 | 4.87 | 4.87 | 0.97 | 74.48
| 25 | 17 | 51.1 | 52.82 | 52.82 | 53.35 | 0.011886 | 3.14 | 5.23 | 4.93 | 0.97 | 78.73
| 25 | 18 | 51.1 | 52.88 | 52.88 | 53.44 | 0.011829 | 3.2 | 5.56 | 4.99 | 0.97 | 81.66
| 25 | 19 | 51.1 | 52.93 | 52.93 | 53.5 | 0.011829 | 3.25 | 5.78 | 5.02 | 0.97 | 83.84
| 26 | 5 | 56.75 | 57.52 | 57.52 | 57.79 | 0.012559 | 2.28 | 2.15 | 4.08 | 1 | 58.69
| 26 | 7 | 56.75 | 57.62 | 57.62 | 57.92 | 0.012178 | 2.4 | 2.59 | 4.42 | 1 | 62.86
| 26 | 7 | 56.75 | 57.67 | 57.67 | 57.98 | 0.012055 | 2.46 | 2.81 | 4.59 | 1 | 65.03
| 26 | 8 | 56.75 | 57.73 | 57.73 | 58.05 | 0.011879 | 2.51 | 3.06 | 4.77 | 1 | 67.09
| 26 | 9 | 56.75 | 57.76 | 57.76 | 58.1 | 0.011863 | 2.56 | 3.24 | 4.89 | 1.01 | 69.01
| 26 | 9 | 56.75 | 57.8 | 57.8 | 58.14 | 0.011624 | 2.58 | 3.41 | 5.01 | 1 | 69.45
| 27 | 5 | 62.57 | 63.01 | 63.01 | 63.22 | 0.012833 | 2 | 2.45 | 6 | 1 | 48.57
| 27 | 7 | 62.57 | 63.09 | 63.09 | 63.32 | 0.012275 | 2.14 | 2.9 | 6.17 | 1 | 53.12
| 27 | 7 | 62.57 | 63.13 | 63.13 | 63.37 | 0.012086 | 2.21 | 3.12 | 6.25 | 1 | 55.47
| 27 | 8 | 62.57 | 63.16 | 63.16 | 63.43 | 0.012051 | 2.29 | 3.36 | 6.33 | 1 | 58.52
| 27 | 9 | 62.57 | 63.19 | 63.19 | 63.47 | 0.011771 | 2.33 | 3.56 | 6.4 | 1 | 59.73
| 27 | 9 | 62.57 | 63.22 | 63.22 | 63.5 | 0.011778 | 2.38 | 3.7 | 6.45 | 1 | 61.53
| 28 | 3 | 65.54 | 66.33 | 66.33 | 66.62 | 0.015891 | 2.36 | 1.27 | 2.25 | 1 | 65.68
| 28 | 4 | 65.54 | 66.44 | 66.44 | 66.76 | 0.015834 | 2.51 | 1.51 | 2.36 | 1 | 71.82
| 28 | 5 | 65.54 | 66.49 | 66.49 | 66.83 | 0.015822 | 2.57 | 1.63 | 2.41 | 1 | 74.58
| 28 | 5 | 65.54 | 66.54 | 66.54 | 66.89 | 0.015807 | 2.63 | 1.75 | 2.47 | 1 | 77.13
| 28 | 5 | 65.54 | 66.58 | 66.58 | 66.95 | 0.015888 | 2.69 | 1.86 | 2.51 | 1 | 79.91
| 28 | 6 | 65.54 | 66.61 | 66.61 | 66.99 | 0.015901 | 2.73 | 1.94 | 2.55 | 1 | 81.72
| 29 | 3 | 68.47 | 69.37 | 69.37 | 69.65 | 0.015931 | 2.36 | 1.27 | 2.24 | 1 | 65.44
| 29 | 4 | 68.47 | 69.48 | 69.48 | 69.79 | 0.015478 | 2.47 | 1.54 | 2.45 | 0.99 | 69.76
| 29 | 5 | 68.47 | 69.53 | 69.53 | 69.85 | 0.015609 | 2.54 | 1.65 | 2.53 | 1 | 72.88
| 29 | 5 | 68.47 | 69.58 | 69.58 | 69.92 | 0.015299 | 2.58 | 1.79 | 2.63 | 1 | 74.13
| 29 | 5 | 68.47 | 69.62 | 69.62 | 69.97 | 0.015304 | 2.63 | 1.9 | 2.7 | 1 | 76.46
| 29 | 6 | 68.47 | 69.65 | 69.65 | 70.01 | 0.015164 | 2.66 | 1.99 | 2.77 | 1 | 77.54
| 30 | 3 | 73.44 | 74.41 | 74.41 | 74.68 | 0.016594 | 2.27 | 1.32 | 2.44 | 0.99 | 58.54
| 30 | 4 | 73.44 | 74.52 | 74.52 | 74.82 | 0.016265 | 2.41 | 1.58 | 2.62 | 0.99 | 63.27
| 30 | 5 | 73.44 | 74.56 | 74.56 | 74.88 | 0.016133 | 2.47 | 1.7 | 2.71 | 0.99 | 65.36
| 30 | 5 | 73.44 | 74.61 | 74.61 | 74.94 | 0.016019 | 2.52 | 1.82 | 2.79 | 0.99 | 67.32
| 30 | 5 | 73.44 | 74.65 | 74.65 | 75 | 0.01568 | 2.56 | 1.95 | 2.87 | 0.99 | 68.33
| 30 | 6 | 73.44 | 74.69 | 74.69 | 75.04 | 0.015486 | 2.59 | 2.05 | 2.93 | 0.99 | 69.17
0 | 0 | 39 | 13.41 | 16.04 | 14.57 | 16.15 | 0.000641 | 1.48 | 26.06 |  | 0 | 5.15
6 | 0 | 48 | 13.41 | 16.5 | 14.74 | 16.63 | 0.001007 | 1.62 | 29.37 | 11.49 | 0.32 | 6.62
1 | 0 | 53 | 13.41 | 17.05 | 14.82 | 17.16 | 0.000652 | 1.46 | 35.77 | 11.81 | 0.27 | 5.09
백 | 0 | 58 | 13.41 | 17.05 | 14.92 | 17.18 | 0.000794 | 1.61 | 35.77 | 11.81 | 0.3 | 6.2
곡 | 0 | 63 | 13.41 | 17.36 | 14.99 | 17.49 | 0.00067 | 1.55 | 40.05 | 15.9 | 0.31 | 5.3
천 | 0 | 66 | 13.41 | 17.5 | 15.05 | 17.63 | 0.000641 | 1.54 | 42.28 | 15.9 | 0.3 | 5.33
| 0.11 | 39 | 13.47 | 16.04 | 14.63 | 16.16 | 0.00069 | 1.51 | 25.42 |  | 0.12 | 5.44
| 0.11 | 48 | 13.47 | 16.51 | 14.8 | 16.65 | 0.001065 | 1.65 | 28.81 | 11.49 | 0.13 | 6.91
| 0.11 | 53 | 13.47 | 17.05 | 14.88 | 17.17 | 0.000685 | 1.49 | 35.18 | 11.81 | 0.11 | 5.28
| 0.11 | 58 | 13.47 | 17.06 | 14.98 | 17.19 | 0.000832 | 1.64 | 35.2 | 11.81 | 0.13 | 6.42
| 0.11 | 63 | 13.47 | 17.36 | 15.06 | 17.49 | 0.000699 | 1.57 | 39.48 | 15.9 | 0.12 | 5.48
| 0.11 | 66 | 13.47 | 17.5 | 15.11 | 17.63 | 0.000668 | 1.57 | 41.71 | 15.9 | 0.12 | 5.5
| 0.12 | 39 | 13.48 | 16.05 | 14.78 | 16.16 | 0.000679 | 1.46 | 26.42 | 13.04 | 0.33 | 11.67
| 0.12 | 48 | 13.48 | 16.54 | 14.97 | 16.65 | 0.000548 | 1.44 | 32.97 | 13.5 | 0.29 | 10.91
| 0.12 | 53 | 13.48 | 17.08 | 15.06 | 17.17 | 0.000371 | 1.3 | 40.26 | 13.5 | 0.24 | 8.45
| 0.12 | 58 | 13.48 | 17.09 | 15.15 | 17.2 | 0.000448 | 1.43 | 40.37 | 13.5 | 0.26 | 10.22
| 0.12 | 63 | 13.48 | 17.4 | 15.23 | 17.5 | 0.000393 | 1.4 | 44.49 | 13.5 | 0.25 | 9.54
| 0.12 | 66 | 13.48 | 17.54 | 15.28 | 17.64 | 0.000386 | 1.41 | 46.35 | 13.5 | 0.24 | 9.64
| 1 | 39 | 13.67 | 16.07 | 14.97 | 16.2 | 0.000874 | 1.59 | 24.15 | 12.66 | 0.37 | 14.23
| 1 | 48 | 13.67 | 16.56 | 15.16 | 16.68 | 0.000682 | 1.56 | 30.57 | 13.39 | 0.33 | 12.91
| 1 | 53 | 13.67 | 17.09 | 15.24 | 17.19 | 0.000445 | 1.38 | 37.79 | 13.5 | 0.26 | 9.72
| 1 | 58 | 13.67 | 17.1 | 15.34 | 17.22 | 0.000536 | 1.52 | 37.92 | 13.5 | 0.29 | 11.74
| 1 | 63 | 13.67 | 17.41 | 15.42 | 17.52 | 0.000462 | 1.48 | 42.03 | 13.5 | 0.27 | 10.82
| 1 | 66 | 13.67 | 17.54 | 15.47 | 17.66 | 0.000451 | 1.49 | 43.89 | 13.5 | 0.26 | 10.87
| 2 | 39 | 14.16 | 16.08 | 15.43 | 16.27 | 0.001627 | 1.93 | 19.98 | 13.27 | 0.5 | 22.08
| 2 | 48 | 14.16 | 16.57 | 15.61 | 16.73 | 0.001068 | 1.78 | 26.73 | 14.1 | 0.41 | 17.66
| 2 | 53 | 14.16 | 17.1 | 15.69 | 17.22 | 0.000617 | 1.53 | 34.22 | 14.1 | 0.31 | 12.24
| 2 | 58 | 14.16 | 17.11 | 15.78 | 17.26 | 0.00074 | 1.68 | 34.39 | 14.1 | 0.34 | 14.74
| 2 | 63 | 14.16 | 17.42 | 15.86 | 17.55 | 0.000608 | 1.61 | 38.66 | 14.1 | 0.31 | 13.15
| 2 | 66 | 14.16 | 17.55 | 15.91 | 17.69 | 0.000583 | 1.61 | 40.6 | 14.1 | 0.3 | 13.03
| 3 | 39 | 14.21 | 16.21 | 15.39 | 16.34 | 0.001106 | 1.65 | 23.27 | 14.54 | 0.42 | 15.95
| 3 | 48 | 14.21 | 16.65 | 15.56 | 16.78 | 0.000804 | 1.59 | 29.92 | 15 | 0.36 | 13.89
| 3 | 53 | 14.21 | 17.15 | 15.64 | 17.25 | 0.000498 | 1.4 | 37.39 | 15 | 0.28 | 10.16
| 3 | 58 | 14.21 | 17.17 | 15.73 | 17.29 | 0.00059 | 1.53 | 37.72 | 15 | 0.31 | 12.12
| 3 | 63 | 14.21 | 17.47 | 15.79 | 17.58 | 0.000494 | 1.47 | 42.13 | 15 | 0.28 | 10.97
| 3 | 66 | 14.21 | 17.6 | 15.84 | 17.71 | 0.000475 | 1.48 | 44.18 | 15 | 0.27 | 10.91
| 4 | 33 | 14.27 | 16.24 | 15.58 | 16.43 | 0.001722 | 1.95 | 16.56 | 10.83 | 0.5 | 22.81
| 4 | 40 | 14.27 | 16.67 | 15.76 | 16.85 | 0.001265 | 1.86 | 21.45 | 11.6 | 0.44 | 19.75
| 4 | 44 | 14.27 | 17.16 | 15.84 | 17.29 | 0.000773 | 1.62 | 27.23 | 12.09 | 0.34 | 14.08
| 4 | 49 | 14.27 | 17.18 | 15.94 | 17.34 | 0.00091 | 1.76 | 27.53 | 12.11 | 0.37 | 16.7
| 4 | 53 | 14.27 | 17.47 | 16.01 | 17.62 | 0.000731 | 1.68 | 31.09 | 12.4 | 0.34 | 14.45
| 4 | 55 | 14.27 | 17.61 | 16.07 | 17.75 | 0.000688 | 1.67 | 32.79 | 12.54 | 0.33 | 14.04
| 5 | 33 | 14.42 | 16.36 | 15.62 | 16.51 | 0.001352 | 1.75 | 18.47 | 12.08 | 0.45 | 18.23
| 5 | 40 | 14.42 | 16.76 | 15.78 | 16.91 | 0.001042 | 1.7 | 23.59 | 13.15 | 0.4 | 16.3
| 5 | 44 | 14.42 | 17.22 | 15.86 | 17.33 | 0.000645 | 1.48 | 29.73 | 13.7 | 0.32 | 11.79
| 5 | 49 | 14.42 | 17.25 | 15.95 | 17.39 | 0.000746 | 1.6 | 30.23 | 13.73 | 0.35 | 13.81
| 5 | 53 | 14.42 | 17.53 | 16.02 | 17.65 | 0.000603 | 1.53 | 34.11 | 14.01 | 0.31 | 12.08
| 5 | 55 | 14.42 | 17.67 | 16.07 | 17.79 | 0.000565 | 1.52 | 36 | 14.15 | 0.31 | 11.71
| 6 | 33 | 14.56 | 16.42 | 15.72 | 16.58 | 0.001403 | 1.77 | 18.27 | 12.13 | 0.46 | 18.7
| 6 | 40 | 14.56 | 16.81 | 15.88 | 16.96 | 0.001093 | 1.72 | 23.2 | 13.11 | 0.41 | 16.93
| 6 | 44 | 14.56 | 17.25 | 15.96 | 17.36 | 0.00069 | 1.51 | 29.05 | 13.69 | 0.33 | 12.42
| 6 | 49 | 14.56 | 17.29 | 16.05 | 17.43 | 0.000792 | 1.64 | 29.62 | 13.7 | 0.36 | 14.45
| 6 | 53 | 14.56 | 17.56 | 16.11 | 17.69 | 0.000646 | 1.57 | 33.35 | 13.7 | 0.32 | 12.83
| 6 | 55 | 14.56 | 17.69 | 16.16 | 17.82 | 0.000612 | 1.56 | 35.16 | 13.7 | 0.31 | 12.62
| 6.09 | 33 | 14.56 | 16.44 | 15.72 | 16.59 | 0.00136 | 1.75 | 18.47 | 12.18 | 0.45 | 18.25
| 6.09 | 40 | 14.56 | 16.82 | 15.88 | 16.97 | 0.001073 | 1.71 | 23.36 | 13.14 | 0.41 | 16.68
| 6.09 | 44 | 14.56 | 17.25 | 15.96 | 17.37 | 0.000684 | 1.51 | 29.15 | 13.69 | 0.33 | 12.33
| 6.09 | 49 | 14.56 | 17.3 | 16.05 | 17.43 | 0.000784 | 1.63 | 29.73 | 13.7 | 0.35 | 14.33
| 6.09 | 53 | 14.56 | 17.57 | 16.11 | 17.69 | 0.000641 | 1.56 | 33.44 | 13.7 | 0.32 | 12.76
| 6.09 | 55 | 14.56 | 17.7 | 16.16 | 17.82 | 0.000608 | 1.56 | 35.25 | 13.7 | 0.31 | 12.55
| 6.1 | 33 | 14.56 | 16.41 | 15.65 | 16.61 | 0.000825 | 1.94 | 16.69 | 9 | 0.45 | 8.22
| 6.1 | 40 | 14.56 | 16.79 | 15.82 | 16.99 | 0.000771 | 2 | 20.04 | 9 | 0.43 | 8.46
| 6.1 | 44 | 14.56 | 17.2 | 15.91 | 17.4 | 0.001185 | 1.96 | 22.5 |  | 0.15 | 9.14
| 6.1 | 49 | 14.56 | 17.23 | 15.99 | 17.46 | 0.00144 | 2.16 | 22.5 |  | 0.17 | 11.11
| 6.1 | 53 | 14.56 | 17.47 | 16.07 | 17.74 | 0.002484 | 2.31 | 22.6 | 18.2 | 0.18 | 11.76
| 6.1 | 55 | 14.56 | 17.61 | 16.12 | 17.87 | 0.002183 | 2.18 | 25.19 | 18.2 | 0.17 | 11.45
| 6.15 | 33 | 14.61 | 16.41 | 15.7 | 16.61 | 0.000894 | 1.99 | 16.2 | 9 | 0.47 | 8.77
| 6.15 | 40 | 14.61 | 16.78 | 15.87 | 17 | 0.000822 | 2.04 | 19.57 | 9 | 0.44 | 8.92
| 6.15 | 44 | 14.61 | 17.2 | 15.95 | 17.4 | 0.001256 | 2 | 22.05 |  | 0.15 | 9.56
| 6.15 | 49 | 14.61 | 17.23 | 16.05 | 17.47 | 0.001526 | 2.2 | 22.05 |  | 0.17 | 11.62
| 6.15 | 53 | 14.61 | 17.47 | 16.12 | 17.75 | 0.002614 | 2.35 | 22.25 | 18.2 | 0.18 | 12.24
| 6.15 | 55 | 14.61 | 17.61 | 16.17 | 17.88 | 0.002285 | 2.21 | 24.85 | 18.2 | 0.17 | 11.87
| 6.16 | 33 | 14.62 | 16.48 | 15.71 | 16.62 | 0.001199 | 1.67 | 19.37 | 12 | 0.42 | 16.47
| 6.16 | 40 | 14.62 | 16.86 | 15.86 | 17.01 | 0.000968 | 1.66 | 24.04 | 12.2 | 0.38 | 15.57
| 6.16 | 44 | 14.62 | 17.3 | 15.94 | 17.41 | 0.00065 | 1.5 | 29.4 | 12.44 | 0.31 | 12.02
| 6.16 | 49 | 14.62 | 17.36 | 16.02 | 17.49 | 0.000738 | 1.61 | 30.09 | 12.47 | 0.33 | 13.86
| 6.16 | 53 | 14.62 | 17.65 | 16.09 | 17.77 | 0.000612 | 1.55 | 33.77 | 12.5 | 0.3 | 12.43
| 6.16 | 55 | 14.62 | 17.77 | 16.14 | 17.89 | 0.000596 | 1.56 | 35.3 | 12.5 | 0.3 | 12.46
| 7 | 33 | 15 | 16.47 | 16.08 | 16.72 | 0.002674 | 2.18 | 14.81 | 11.59 | 0.62 | 30.1
| 7 | 40 | 15 | 16.86 | 16.24 | 17.08 | 0.001839 | 2.06 | 19.38 | 12 | 0.52 | 25.25
| 7 | 44 | 15 | 17.3 | 16.32 | 17.46 | 0.001086 | 1.78 | 24.66 | 12.23 | 0.4 | 17.78
| 7 | 49 | 15 | 17.35 | 16.4 | 17.54 | 0.001219 | 1.91 | 25.34 | 12.26 | 0.42 | 20.34
| 7 | 53 | 15 | 17.65 | 16.47 | 17.81 | 0.000953 | 1.8 | 28.98 | 12.42 | 0.38 | 17.46
| 7 | 55 | 15 | 17.77 | 16.52 | 17.93 | 0.000909 | 1.8 | 30.5 | 12.48 | 0.37 | 17.24
| 7.28 | 33 | 16.17 | 17.16 | 17.16 | 17.63 | 0.007655 | 3.03 | 10.67 | 11.48 | 1 | 64.02
| 7.28 | 40 | 16.17 | 17.31 | 17.31 | 17.84 | 0.007413 | 3.23 | 12.39 | 11.69 | 1 | 69.96
| 7.28 | 44 | 16.17 | 17.38 | 17.38 | 17.94 | 0.007297 | 3.32 | 13.26 | 11.79 | 1 | 72.66
| 7.28 | 49 | 16.17 | 17.46 | 17.46 | 18.05 | 0.007223 | 3.42 | 14.18 | 11.9 | 1 | 75.82
| 7.28 | 53 | 16.17 | 17.52 | 17.52 | 18.14 | 0.007173 | 3.5 | 14.92 | 11.99 | 1 | 78.32
| 7.28 | 55 | 16.17 | 17.57 | 17.57 | 18.21 | 0.007128 | 3.55 | 15.45 | 12.05 | 1 | 79.98
| 7.29 | 33 | 17.17 | 18.1 | 18.1 | 18.55 | 0.007675 | 2.95 | 10.95 | 12.39 | 1 | 61.68
| 7.29 | 40 | 17.17 | 18.24 | 18.24 | 18.75 | 0.007421 | 3.15 | 12.7 | 12.58 | 1 | 67.46
| 7.29 | 44 | 17.17 | 18.31 | 18.31 | 18.85 | 0.007319 | 3.24 | 13.57 | 12.68 | 1 | 70.22
| 7.29 | 49 | 17.17 | 18.39 | 18.39 | 18.96 | 0.007221 | 3.34 | 14.52 | 12.78 | 1 | 73.18
| 7.29 | 53 | 17.17 | 18.45 | 18.45 | 19.04 | 0.007127 | 3.41 | 15.3 | 12.87 | 1 | 75.3
| 7.29 | 55 | 17.17 | 18.49 | 18.49 | 19.1 | 0.007088 | 3.47 | 15.84 | 12.93 | 1 | 76.98
| 8 | 33 | 17.27 | 18.32 | 18.23 | 18.69 | 0.005558 | 2.69 | 12.03 | 12.17 | 0.86 | 49.41
| 8 | 40 | 17.27 | 18.46 | 18.37 | 18.89 | 0.005642 | 2.91 | 13.75 | 12.37 | 0.88 | 55.9
| 8 | 44 | 17.27 | 18.52 | 18.44 | 18.99 | 0.005849 | 3.04 | 14.46 | 12.45 | 0.9 | 60.33
| 8 | 49 | 17.27 | 18.58 | 18.51 | 19.1 | 0.006055 | 3.18 | 15.24 | 12.54 | 0.92 | 65.1
| 8 | 53 | 17.27 | 18.63 | 18.57 | 19.18 | 0.006256 | 3.3 | 15.82 | 12.6 | 0.94 | 69.27
| 8 | 55 | 17.27 | 18.66 | 18.62 | 19.24 | 0.00636 | 3.37 | 16.27 | 12.65 | 0.95 | 71.96
| 9 | 33 | 17.54 | 18.63 | 18.47 | 18.94 | 0.004492 | 2.48 | 13.05 | 12.72 | 0.78 | 41.46
| 9 | 40 | 17.54 | 18.79 | 18.61 | 19.15 | 0.004409 | 2.65 | 15.08 | 12.94 | 0.78 | 45.77
| 9 | 44 | 17.54 | 18.87 | 18.67 | 19.25 | 0.004296 | 2.72 | 16.19 | 13.06 | 0.78 | 47.17
| 9 | 49 | 17.54 | 18.96 | 18.75 | 19.36 | 0.004234 | 2.8 | 17.33 | 13.18 | 0.78 | 49.08
| 9 | 53 | 17.54 | 19.03 | 18.81 | 19.45 | 0.004191 | 2.86 | 18.26 | 13.28 | 0.78 | 50.57
| 9 | 55 | 17.54 | 19.08 | 18.85 | 19.51 | 0.004151 | 2.9 | 18.93 | 13.35 | 0.78 | 51.52
| 10 | 33 | 17.94 | 18.85 | 18.84 | 19.27 | 0.007403 | 2.87 | 11.25 | 12.96 | 0.98 | 58.7
| 10 | 40 | 17.94 | 18.99 | 18.98 | 19.47 | 0.007064 | 3.05 | 13.09 | 13.16 | 0.98 | 63.64
| 10 | 44 | 17.94 | 19.07 | 19.04 | 19.57 | 0.006856 | 3.13 | 14.06 | 13.26 | 0.97 | 65.5
| 10 | 49 | 17.94 | 19.15 | 19.12 | 19.67 | 0.006671 | 3.21 | 15.11 | 13.37 | 0.96 | 67.58
| 10 | 53 | 17.94 | 19.21 | 19.18 | 19.75 | 0.006532 | 3.27 | 15.96 | 13.46 | 0.96 | 69.16
| 10 | 55 | 17.94 | 19.26 | 19.24 | 19.81 | 0.006424 | 3.31 | 16.58 | 13.5 | 0.95 | 70.15
| 11 | 33 | 18.08 | 19.34 | 19.34 | 19.87 | 0.007373 | 3.23 | 10.01 | 9.43 | 1 | 69.85
| 11 | 40 | 18.08 | 19.51 | 19.51 | 20.11 | 0.007158 | 3.41 | 11.72 | 9.85 | 1 | 75.42
| 11 | 44 | 18.08 | 19.6 | 19.6 | 20.22 | 0.00709 | 3.5 | 12.56 | 10.04 | 1 | 78.21
| 11 | 49 | 18.08 | 19.69 | 19.69 | 20.35 | 0.007017 | 3.59 | 13.49 | 10.26 | 1 | 81.1
| 11 | 53 | 18.08 | 19.76 | 19.76 | 20.45 | 0.006941 | 3.66 | 14.26 | 10.43 | 1 | 83.12
| 11 | 55 | 18.08 | 19.82 | 19.82 | 20.52 | 0.006912 | 3.71 | 14.79 | 10.55 | 1 | 84.74
| 11.01 | 33 | 19.28 | 20.48 | 20.48 | 20.95 | 0.007227 | 3.05 | 10.59 | 11.16 | 1 | 63.88
| 11.01 | 40 | 19.28 | 20.64 | 20.64 | 21.17 | 0.007005 | 3.22 | 12.44 | 11.79 | 1 | 68.62
| 11.01 | 44 | 19.28 | 20.72 | 20.72 | 21.27 | 0.006937 | 3.3 | 13.35 | 12.09 | 1 | 71.02
| 11.01 | 49 | 19.28 | 20.8 | 20.8 | 21.38 | 0.006827 | 3.37 | 14.38 | 12.42 | 1 | 73.2
| 11.01 | 53 | 19.28 | 20.87 | 20.87 | 21.47 | 0.006767 | 3.43 | 15.2 | 12.67 | 1 | 75.05
| 11.01 | 55 | 19.28 | 20.91 | 20.91 | 21.53 | 0.006726 | 3.48 | 15.79 | 12.85 | 1 | 76.35
| 12 | 33 | 19.36 | 20.83 | 20.7 | 21.26 | 0.005266 | 2.88 | 11.2 | 9.72 | 0.86 | 54.25
| 12 | 40 | 19.36 | 20.96 | 20.88 | 21.48 | 0.00597 | 3.21 | 12.46 | 10.09 | 0.92 | 65.69
| 12 | 44 | 19.36 | 21.03 | 20.97 | 21.6 | 0.006238 | 3.35 | 13.13 | 10.27 | 0.95 | 70.86
| 12 | 49 | 19.36 | 21.1 | 21.07 | 21.72 | 0.006459 | 3.49 | 13.9 | 10.49 | 0.97 | 75.93
| 12 | 53 | 19.36 | 21.15 | 21.14 | 21.82 | 0.006696 | 3.61 | 14.47 | 10.64 | 0.99 | 80.6
| 12 | 55 | 19.36 | 21.19 | 21.19 | 21.88 | 0.006841 | 3.69 | 14.88 | 10.75 | 1 | 83.75
| 13 | 33 | 19.45 | 21.09 | 20.89 | 21.51 | 0.004759 | 2.87 | 11.24 | 8.74 | 0.81 | 52.61
| 13 | 40 | 19.45 | 21.26 | 21.09 | 21.76 | 0.00503 | 3.12 | 12.83 | 9.15 | 0.84 | 60.24
| 13 | 44 | 19.45 | 21.35 | 21.18 | 21.88 | 0.005135 | 3.23 | 13.64 | 9.35 | 0.85 | 63.75
| 13 | 49 | 19.45 | 21.45 | 21.28 | 22.01 | 0.0052 | 3.33 | 14.57 | 9.57 | 0.86 | 67.08
| 13 | 53 | 19.45 | 21.52 | 21.36 | 22.12 | 0.005281 | 3.42 | 15.27 | 9.74 | 0.87 | 70.02
| 13 | 55 | 19.45 | 21.58 | 21.42 | 22.19 | 0.005299 | 3.47 | 15.82 | 9.87 | 0.87 | 71.71
| 13.01 | 33 | 20.65 | 22.02 | 22.02 | 22.54 | 0.007209 | 3.19 | 10.13 | 9.77 | 1 | 68.19
| 13.01 | 40 | 20.65 | 22.2 | 22.2 | 22.77 | 0.007017 | 3.36 | 11.92 | 10.39 | 1 | 73.14
| 13.01 | 44 | 20.65 | 22.28 | 22.28 | 22.88 | 0.006946 | 3.43 | 12.81 | 10.68 | 1 | 75.52
| 13.01 | 49 | 20.65 | 22.38 | 22.38 | 23 | 0.006833 | 3.51 | 13.83 | 11.01 | 1 | 77.66
| 13.01 | 53 | 20.65 | 22.45 | 22.45 | 23.1 | 0.006796 | 3.57 | 14.61 | 11.25 | 1 | 79.72
| 13.01 | 55 | 20.65 | 22.5 | 22.5 | 23.16 | 0.006723 | 3.61 | 15.21 | 11.44 | 1 | 80.71
| 14 | 33 | 20.66 | 22.54 | 21.66 | 22.66 | 0.000936 | 1.51 | 21.32 | 12.64 | 0.37 | 13.41
| 14 | 40 | 20.66 | 22.76 | 21.8 | 22.9 | 0.001 | 1.66 | 24.11 | 12.94 | 0.39 | 15.63
| 14 | 44 | 20.66 | 22.87 | 21.88 | 23.02 | 0.001032 | 1.73 | 25.46 | 13.09 | 0.4 | 16.74
| 14 | 49 | 20.66 | 22.97 | 21.96 | 23.14 | 0.001067 | 1.8 | 26.9 | 13.24 | 0.4 | 17.99
| 14 | 53 | 20.66 | 23.06 | 22.02 | 23.24 | 0.001095 | 1.86 | 28.05 | 13.36 | 0.41 | 18.99
| 14 | 55 | 20.66 | 23.12 | 22.06 | 23.31 | 0.001116 | 1.9 | 28.85 | 13.45 | 0.41 | 19.72
| 14.17 | 33 | 20.73 | 22.55 | 21.73 | 22.68 | 0.00104 | 1.57 | 20.58 | 12.55 | 0.39 | 14.52
| 14.17 | 40 | 20.73 | 22.77 | 21.87 | 22.92 | 0.001098 | 1.71 | 23.35 | 12.86 | 0.41 | 16.78
| 14.17 | 44 | 20.73 | 22.88 | 21.95 | 23.04 | 0.001128 | 1.78 | 24.7 | 13.01 | 0.41 | 17.92
| 14.17 | 49 | 20.73 | 22.99 | 22.03 | 23.16 | 0.001161 | 1.86 | 26.14 | 13.16 | 0.42 | 19.18
| 14.17 | 53 | 20.73 | 23.07 | 22.09 | 23.26 | 0.001187 | 1.91 | 27.28 | 13.28 | 0.43 | 20.2
| 14.17 | 55 | 20.73 | 23.13 | 22.13 | 23.33 | 0.001207 | 1.95 | 28.08 | 13.37 | 0.43 | 20.94
| 14.18 | 33 | 20.74 | 22.6 | 21.58 | 22.69 | 0.000676 | 1.29 | 25.12 | 13.5 | 0.3 | 9.66
| 14.18 | 40 | 20.74 | 22.83 | 21.7 | 22.93 | 0.000734 | 1.42 | 28.15 | 13.5 | 0.31 | 11.46
| 14.18 | 44 | 20.74 | 22.93 | 21.77 | 23.04 | 0.000764 | 1.49 | 29.59 | 13.5 | 0.32 | 12.39
| 14.18 | 49 | 20.74 | 23.04 | 21.84 | 23.17 | 0.000798 | 1.56 | 31.11 | 13.5 | 0.33 | 13.45
| 14.18 | 53 | 20.74 | 23.13 | 21.89 | 23.27 | 0.000826 | 1.62 | 32.31 | 13.5 | 0.33 | 14.31
| 14.18 | 55 | 20.74 | 23.2 | 21.93 | 23.34 | 0.000847 | 1.66 | 33.15 | 13.5 | 0.34 | 14.95
| 14.22 | 33 | 20.75 | 22.6 | 21.58 | 22.69 | 0.000684 | 1.29 | 25.02 | 13.5 | 0.3 | 9.76
| 14.22 | 40 | 20.75 | 22.83 | 21.71 | 22.93 | 0.000742 | 1.43 | 28.05 | 13.5 | 0.32 | 11.56
| 14.22 | 44 | 20.75 | 22.93 | 21.78 | 23.05 | 0.000772 | 1.49 | 29.49 | 13.5 | 0.32 | 12.49
| 14.22 | 49 | 20.75 | 23.05 | 21.85 | 23.17 | 0.000806 | 1.56 | 31.02 | 13.5 | 0.33 | 13.54
| 14.22 | 53 | 20.75 | 23.14 | 21.9 | 23.27 | 0.000833 | 1.62 | 32.21 | 13.5 | 0.33 | 14.41
| 14.22 | 55 | 20.75 | 23.2 | 21.94 | 23.34 | 0.000854 | 1.66 | 33.05 | 13.5 | 0.34 | 15.05
| 14.23 | 33 | 20.75 | 22.46 | 22.1 | 22.76 | 0.003164 | 2.42 | 13.32 | 10.11 | 0.67 | 36.81
| 14.23 | 40 | 20.75 | 22.66 | 22.28 | 23 | 0.0032 | 2.59 | 15.46 | 10.66 | 0.69 | 40.69
| 14.23 | 44 | 20.75 | 22.76 | 22.37 | 23.12 | 0.003209 | 2.66 | 16.54 | 10.93 | 0.69 | 42.45
| 14.23 | 49 | 20.75 | 22.87 | 22.47 | 23.25 | 0.003223 | 2.74 | 17.71 | 11.22 | 0.7 | 44.38
| 14.23 | 53 | 20.75 | 22.95 | 22.55 | 23.35 | 0.003233 | 2.8 | 18.66 | 11.44 | 0.7 | 45.87
| 14.23 | 55 | 20.75 | 23.01 | 22.6 | 23.42 | 0.003244 | 2.84 | 19.33 | 11.6 | 0.7 | 46.96
| 15 | 33 | 20.77 | 22.58 | 22.12 | 22.84 | 0.002557 | 2.25 | 14.38 | 10.38 | 0.61 | 31.13
| 15 | 40 | 20.77 | 22.79 | 22.31 | 23.09 | 0.002611 | 2.4 | 16.63 | 10.95 | 0.62 | 34.66
| 15 | 44 | 20.77 | 22.89 | 22.4 | 23.21 | 0.00263 | 2.48 | 17.77 | 11.23 | 0.63 | 36.28
| 15 | 49 | 20.77 | 23 | 22.49 | 23.33 | 0.002653 | 2.55 | 19 | 11.52 | 0.63 | 38.04
| 15 | 53 | 20.77 | 23.09 | 22.57 | 23.44 | 0.002669 | 2.61 | 20 | 11.75 | 0.64 | 39.41
| 15 | 55 | 20.77 | 23.15 | 22.62 | 23.51 | 0.002682 | 2.65 | 20.71 | 11.91 | 0.64 | 40.39
| 16 | 33 | 20.85 | 22.69 | 22.28 | 22.99 | 0.003001 | 2.42 | 13.33 | 9.49 | 0.65 | 36.3
| 16 | 40 | 20.85 | 22.9 | 22.48 | 23.24 | 0.003097 | 2.6 | 15.37 | 10 | 0.67 | 40.72
| 16 | 44 | 20.85 | 23 | 22.57 | 23.37 | 0.003137 | 2.68 | 16.39 | 10.25 | 0.68 | 42.79
| 16 | 49 | 20.85 | 23.11 | 22.67 | 23.5 | 0.003181 | 2.77 | 17.5 | 10.51 | 0.69 | 45.04
| 16 | 53 | 20.85 | 23.19 | 22.75 | 23.6 | 0.003214 | 2.84 | 18.39 | 10.71 | 0.69 | 46.8
| 16 | 55 | 20.85 | 23.25 | 22.8 | 23.67 | 0.003238 | 2.89 | 19.03 | 10.86 | 0.7 | 48.06
| 16.01 | 33 | 22.15 | 23.52 | 23.52 | 24.03 | 0.00722 | 3.18 | 10.16 | 9.88 | 1 | 67.91
| 16.01 | 40 | 22.15 | 23.69 | 23.69 | 24.26 | 0.007022 | 3.34 | 11.96 | 10.51 | 1 | 72.77
| 16.01 | 44 | 22.15 | 23.78 | 23.78 | 24.37 | 0.00692 | 3.42 | 12.88 | 10.82 | 1 | 74.88
| 16.01 | 49 | 22.15 | 23.87 | 23.87 | 24.49 | 0.006857 | 3.5 | 13.86 | 11.14 | 1 | 77.43
| 16.01 | 53 | 22.15 | 23.94 | 23.94 | 24.58 | 0.006771 | 3.55 | 14.69 | 11.4 | 1 | 79.04
| 16.01 | 55 | 22.15 | 23.99 | 23.99 | 24.65 | 0.006724 | 3.6 | 15.27 | 11.59 | 1 | 80.26
| 17 | 33 | 22.23 | 24 | 23.51 | 24.22 | 0.002212 | 2.08 | 15.5 | 11.48 | 0.57 | 26.83
| 17 | 40 | 22.23 | 24.2 | 23.68 | 24.46 | 0.002279 | 2.24 | 17.87 | 12.1 | 0.59 | 30.09
| 17 | 44 | 22.23 | 24.3 | 23.76 | 24.57 | 0.002296 | 2.31 | 19.08 | 12.41 | 0.59 | 31.52
| 17 | 49 | 22.23 | 24.41 | 23.86 | 24.69 | 0.002325 | 2.38 | 20.38 | 12.73 | 0.6 | 33.15
| 17 | 53 | 22.23 | 24.49 | 23.93 | 24.79 | 0.002349 | 2.44 | 21.4 | 12.97 | 0.61 | 34.47
| 17 | 55 | 22.23 | 24.54 | 23.98 | 24.86 | 0.002366 | 2.48 | 22.14 | 13.15 | 0.61 | 35.4
| 18 | 33 | 22.27 | 24.13 | 23.55 | 24.33 | 0.001918 | 1.99 | 16.22 | 11.48 | 0.53 | 24.18
| 18 | 40 | 22.27 | 24.33 | 23.73 | 24.57 | 0.001994 | 2.15 | 18.64 | 12.08 | 0.55 | 27.31
| 18 | 44 | 22.27 | 24.43 | 23.81 | 24.68 | 0.002021 | 2.21 | 19.87 | 12.38 | 0.56 | 28.73
| 18 | 49 | 22.27 | 24.54 | 23.9 | 24.8 | 0.002055 | 2.29 | 21.18 | 12.69 | 0.57 | 30.32
| 18 | 53 | 22.27 | 24.62 | 23.98 | 24.9 | 0.002083 | 2.35 | 22.23 | 12.93 | 0.57 | 31.6
| 18 | 55 | 22.27 | 24.68 | 24.02 | 24.97 | 0.002103 | 2.39 | 22.98 | 13.1 | 0.58 | 32.51
| 19 | 28 | 22.45 | 24.25 | 23.66 | 24.42 | 0.001708 | 1.82 | 15.35 | 11.54 | 0.5 | 20.48
| 19 | 35 | 22.45 | 24.47 | 23.82 | 24.66 | 0.001689 | 1.92 | 18 | 12.29 | 0.51 | 22.21
| 19 | 39 | 22.45 | 24.58 | 23.9 | 24.78 | 0.001682 | 1.97 | 19.33 | 12.64 | 0.51 | 23.03
| 19 | 43 | 22.45 | 24.69 | 23.99 | 24.9 | 0.001685 | 2.03 | 20.77 | 13.02 | 0.51 | 24.03
| 19 | 46 | 22.45 | 24.78 | 24.06 | 25 | 0.001689 | 2.07 | 21.92 | 13.31 | 0.52 | 24.83
| 19 | 48 | 22.45 | 24.84 | 24.1 | 25.07 | 0.001681 | 2.09 | 22.77 | 13.53 | 0.52 | 25.24
| 19.39 | 28 | 22.59 | 24.31 | 23.8 | 24.5 | 0.002038 | 1.94 | 14.4 | 11.26 | 0.55 | 23.55
| 19.39 | 35 | 22.59 | 24.53 | 23.96 | 24.74 | 0.001988 | 2.04 | 16.97 | 12 | 0.55 | 25.28
| 19.39 | 39 | 22.59 | 24.64 | 24.04 | 24.86 | 0.001969 | 2.09 | 18.25 | 12.35 | 0.55 | 26.11
| 19.39 | 43 | 22.59 | 24.75 | 24.13 | 24.98 | 0.001963 | 2.14 | 19.65 | 12.73 | 0.55 | 27.14
| 19.39 | 46 | 22.59 | 24.83 | 24.2 | 25.08 | 0.00196 | 2.19 | 20.77 | 13.02 | 0.55 | 27.96
| 19.39 | 48 | 22.59 | 24.9 | 24.24 | 25.14 | 0.001946 | 2.21 | 21.58 | 13.22 | 0.55 | 28.37
| 19.4 | 28 | 22.6 | 24.11 | 23.9 | 24.59 | 0.002141 | 3.09 | 9.03 | 6 | 0.8 | 21.05
| 19.4 | 35 | 22.6 | 24.24 | 24.1 | 24.87 | 0.002561 | 3.51 | 9.86 | 6 | 0.87 | 26.66
| 19.4 | 39 | 22.6 | 24.29 | 24.2 | 25.01 | 0.00287 | 3.76 | 10.13 | 6 | 0.92 | 30.41
| 19.4 | 43 | 22.6 | 24.32 | 24.31 | 25.17 | 0.003327 | 4.08 | 10.32 | 6 | 0.99 | 35.66
| 19.4 | 46 | 22.6 | 24.4 | 24.4 | 25.3 | 0.003397 | 4.2 | 10.8 | 6 | 1 | 37.48
| 19.4 | 48 | 22.6 | 24.46 | 24.46 | 25.39 | 0.003412 | 4.27 | 11.17 | 6 | 1 | 38.44
| 19.46 | 28 | 23.63 | 24.93 | 24.93 | 25.58 | 0.003278 | 3.58 | 7.8 | 6 | 1 | 29.16
| 19.46 | 35 | 23.63 | 25.13 | 25.13 | 25.88 | 0.003312 | 3.84 | 9.01 | 6 | 1 | 32.51
| 19.46 | 39 | 23.63 | 25.23 | 25.23 | 26.03 | 0.003345 | 3.97 | 9.6 | 6 | 1 | 34.24
| 19.46 | 43 | 23.63 | 25.34 | 25.34 | 26.2 | 0.003363 | 4.1 | 10.28 | 6 | 1 | 35.97
| 19.46 | 46 | 23.63 | 25.43 | 25.43 | 26.33 | 0.003401 | 4.21 | 10.8 | 6 | 1 | 37.52
| 19.46 | 48 | 23.63 | 25.49 | 25.49 | 26.42 | 0.003423 | 4.28 | 11.16 | 6 | 1 | 38.53
| 19.47 | 28 | 23.84 | 25.26 | 25.26 | 25.82 | 0.007597 | 3.3 | 8.44 | 7.56 | 1 | 72.9
| 19.47 | 35 | 23.84 | 25.45 | 25.45 | 26.07 | 0.007434 | 3.49 | 9.92 | 8 | 1 | 78.58
| 19.47 | 39 | 23.84 | 25.55 | 25.55 | 26.2 | 0.00738 | 3.57 | 10.66 | 8.21 | 1 | 81.37
| 19.47 | 43 | 23.84 | 25.65 | 25.65 | 26.33 | 0.007301 | 3.66 | 11.51 | 8.44 | 1 | 84.11
| 19.47 | 46 | 23.84 | 25.73 | 25.73 | 26.43 | 0.007221 | 3.72 | 12.2 | 8.62 | 1 | 86.04
| 19.47 | 48 | 23.84 | 25.78 | 25.78 | 26.5 | 0.0072 | 3.77 | 12.66 | 8.74 | 1 | 87.61
| 20 | 28 | 24.44 | 25.86 | 25.86 | 26.42 | 0.007597 | 3.3 | 8.44 | 7.56 | 1 | 72.9
| 20 | 35 | 24.44 | 26.05 | 26.05 | 26.67 | 0.007434 | 3.49 | 9.92 | 8 | 1 | 78.58
| 20 | 39 | 24.44 | 26.15 | 26.15 | 26.8 | 0.007388 | 3.57 | 10.66 | 8.2 | 1 | 81.44
| 20 | 43 | 24.44 | 26.25 | 26.25 | 26.93 | 0.007301 | 3.66 | 11.51 | 8.44 | 1 | 84.11
| 20 | 46 | 24.44 | 26.33 | 26.33 | 27.03 | 0.007236 | 3.72 | 12.19 | 8.62 | 1 | 86.18
| 20 | 48 | 24.44 | 26.38 | 26.38 | 27.1 | 0.0072 | 3.77 | 12.66 | 8.74 | 1 | 87.61
| 20.49 | 28 | 24.56 | 26.37 | 25.98 | 26.67 | 0.003203 | 2.42 | 11.51 | 8.44 | 0.66 | 36.91
| 20.49 | 35 | 24.56 | 26.58 | 26.17 | 26.92 | 0.003255 | 2.59 | 13.37 | 8.93 | 0.67 | 40.86
| 20.49 | 39 | 24.56 | 26.69 | 26.27 | 27.05 | 0.003274 | 2.66 | 14.31 | 9.17 | 0.68 | 42.71
| 20.49 | 43 | 24.56 | 26.8 | 26.36 | 27.18 | 0.003299 | 2.74 | 15.35 | 9.42 | 0.69 | 44.73
| 20.49 | 46 | 24.56 | 26.89 | 26.44 | 27.29 | 0.003317 | 2.8 | 16.19 | 9.62 | 0.69 | 46.33
| 20.49 | 48 | 24.56 | 26.94 | 26.5 | 27.36 | 0.003329 | 2.85 | 16.77 | 9.76 | 0.69 | 47.39
| 21 | 28 | 24.56 | 26.63 | 25.38 | 26.69 | 0.00016 | 1.12 | 24.81 | 12 | 0.25 | 2.42
| 21 | 35 | 24.56 | 26.87 | 25.51 | 26.95 | 0.000177 | 1.25 | 27.75 | 12 | 0.26 | 2.89
| 21 | 39 | 24.56 | 26.99 | 25.57 | 27.08 | 0.000185 | 1.31 | 29.16 | 12 | 0.27 | 3.14
| 21 | 43 | 24.56 | 27.12 | 25.64 | 27.21 | 0.000195 | 1.37 | 30.67 | 12 | 0.27 | 3.42
| 21 | 46 | 24.56 | 27.22 | 25.69 | 27.32 | 0.000202 | 1.42 | 31.86 | 12 | 0.28 | 3.65
| 21 | 48 | 24.56 | 27.28 | 25.73 | 27.39 | 0.000208 | 1.46 | 32.66 | 12 | 0.28 | 3.82
| 21.06 | 28 | 24.81 | 26.62 | 25.63 | 26.7 | 0.000241 | 1.29 | 21.66 | 12 | 0.31 | 3.28
| 21.06 | 35 | 24.81 | 26.86 | 25.76 | 26.96 | 0.000253 | 1.41 | 24.58 | 12 | 0.31 | 3.8
| 21.06 | 39 | 24.81 | 26.98 | 25.82 | 27.09 | 0.00026 | 1.47 | 25.99 | 12 | 0.32 | 4.06
| 21.06 | 43 | 24.81 | 27.1 | 25.89 | 27.22 | 0.000269 | 1.53 | 27.5 | 12 | 0.32 | 4.37
| 21.06 | 46 | 24.81 | 27.2 | 25.94 | 27.33 | 0.000276 | 1.58 | 28.69 | 12 | 0.33 | 4.62
| 21.06 | 48 | 24.81 | 27.27 | 25.98 | 27.4 | 0.000281 | 1.62 | 29.48 | 12 | 0.33 | 4.8
| 21.07 | 28 | 24.86 | 26.61 | 25.72 | 26.7 | 0.000764 | 1.33 | 21 | 13.21 | 0.34 | 10.47
| 21.07 | 35 | 24.86 | 26.86 | 25.86 | 26.96 | 0.000763 | 1.42 | 24.29 | 13.56 | 0.34 | 11.62
| 21.07 | 39 | 24.86 | 26.98 | 25.92 | 27.09 | 0.000765 | 1.47 | 25.9 | 13.72 | 0.34 | 12.2
| 21.07 | 43 | 24.86 | 27.1 | 25.99 | 27.22 | 0.000769 | 1.52 | 27.67 | 13.9 | 0.34 | 12.85
| 21.07 | 46 | 24.86 | 27.2 | 26.05 | 27.33 | 0.000773 | 1.56 | 29.08 | 14.04 | 0.35 | 13.37
| 21.07 | 48 | 24.86 | 27.27 | 26.09 | 27.4 | 0.000776 | 1.59 | 30.04 | 14.14 | 0.35 | 13.73
| 22 | 28 | 26.78 | 27.64 | 27.64 | 28.06 | 0.007802 | 2.84 | 9.83 | 11.97 | 1 | 58.43
| 22 | 35 | 26.78 | 27.78 | 27.78 | 28.24 | 0.007527 | 3.03 | 11.42 | 12.16 | 1 | 63.88
| 22 | 39 | 26.78 | 27.84 | 27.84 | 28.34 | 0.007456 | 3.13 | 12.19 | 12.24 | 1 | 66.77
| 22 | 43 | 26.78 | 27.91 | 27.91 | 28.44 | 0.00734 | 3.22 | 13.07 | 12.34 | 1 | 69.57
| 22 | 46 | 26.78 | 27.97 | 27.97 | 28.52 | 0.007282 | 3.3 | 13.76 | 12.42 | 1 | 71.96
| 22 | 48 | 26.78 | 28.01 | 28.01 | 28.58 | 0.00724 | 3.35 | 14.24 | 12.48 | 1 | 73.52
| 23 | 28 | 26.79 | 28.05 | 27.74 | 28.29 | 0.003013 | 2.16 | 12.89 | 11.11 | 0.64 | 30.67
| 23 | 35 | 26.79 | 28.2 | 27.88 | 28.49 | 0.003215 | 2.38 | 14.55 | 11.31 | 0.67 | 35.9
| 23 | 39 | 26.79 | 28.27 | 27.95 | 28.58 | 0.003304 | 2.48 | 15.38 | 11.41 | 0.68 | 38.45
| 23 | 43 | 26.79 | 28.35 | 28.03 | 28.69 | 0.003398 | 2.59 | 16.28 | 11.53 | 0.69 | 41.26
| 23 | 46 | 26.79 | 28.41 | 28.09 | 28.78 | 0.003472 | 2.67 | 17.01 | 11.61 | 0.7 | 43.53
| 23 | 48 | 26.79 | 28.46 | 28.13 | 28.83 | 0.003518 | 2.73 | 17.5 | 11.67 | 0.71 | 45.04
| 23.42 | 28 | 27.67 | 28.79 | 28.79 | 29.29 | 0.007675 | 3.13 | 8.91 | 8.91 | 1 | 67.4
| 23.42 | 35 | 27.67 | 28.95 | 28.95 | 29.52 | 0.007481 | 3.33 | 10.39 | 9.18 | 1 | 73.43
| 23.42 | 39 | 27.67 | 29.03 | 29.03 | 29.63 | 0.007405 | 3.42 | 11.14 | 9.32 | 1 | 76.32
| 23.42 | 43 | 27.67 | 29.12 | 29.12 | 29.75 | 0.007337 | 3.52 | 11.96 | 9.47 | 1 | 79.47
| 23.42 | 46 | 27.67 | 29.19 | 29.19 | 29.85 | 0.007294 | 3.6 | 12.62 | 9.59 | 1 | 81.99
| 23.42 | 48 | 27.67 | 29.24 | 29.24 | 29.92 | 0.007231 | 3.64 | 13.09 | 9.67 | 1 | 83.36
| 23.43 | 28 | 28.17 | 29.25 | 29.25 | 29.73 | 0.007673 | 3.08 | 9.05 | 9.33 | 1 | 65.88
| 23.43 | 35 | 28.17 | 29.4 | 29.4 | 29.95 | 0.007464 | 3.28 | 10.55 | 9.6 | 1 | 71.8
| 23.43 | 39 | 28.17 | 29.48 | 29.48 | 30.06 | 0.00739 | 3.37 | 11.29 | 9.73 | 1 | 74.7
| 23.43 | 43 | 28.17 | 29.57 | 29.57 | 30.18 | 0.007316 | 3.47 | 12.12 | 9.87 | 1 | 77.81
| 23.43 | 46 | 28.17 | 29.64 | 29.64 | 30.27 | 0.007227 | 3.54 | 12.81 | 9.99 | 1 | 79.94
| 23.43 | 48 | 28.17 | 29.68 | 29.68 | 30.34 | 0.007163 | 3.59 | 13.29 | 10.07 | 1 | 81.3
| 24 | 28 | 28.23 | 29.35 | 29.35 | 29.85 | 0.007666 | 3.13 | 8.92 | 8.91 | 1 | 67.34
| 24 | 35 | 28.23 | 29.51 | 29.51 | 30.08 | 0.007526 | 3.34 | 10.37 | 9.18 | 1 | 73.77
| 24 | 39 | 28.23 | 29.59 | 29.59 | 30.19 | 0.007422 | 3.42 | 11.13 | 9.32 | 1 | 76.45
| 24 | 43 | 28.23 | 29.68 | 29.68 | 30.31 | 0.007348 | 3.52 | 11.95 | 9.47 | 1 | 79.56
| 24 | 46 | 28.23 | 29.75 | 29.75 | 30.41 | 0.007269 | 3.59 | 12.63 | 9.59 | 1 | 81.77
| 24 | 48 | 28.23 | 29.8 | 29.8 | 30.48 | 0.007226 | 3.64 | 13.1 | 9.67 | 1 | 83.31
| 25 | 28 | 29.48 | 30.68 | 30.68 | 31.2 | 0.007598 | 3.17 | 8.8 | 8.61 | 1 | 68.49
| 25 | 35 | 29.48 | 30.86 | 30.86 | 31.43 | 0.007386 | 3.35 | 10.31 | 8.98 | 1 | 74.06
| 25 | 39 | 29.48 | 30.94 | 30.94 | 31.54 | 0.007296 | 3.44 | 11.08 | 9.16 | 1 | 76.66
| 25 | 43 | 29.48 | 31.03 | 31.03 | 31.67 | 0.007212 | 3.53 | 11.92 | 9.36 | 1 | 79.49
| 25 | 46 | 29.48 | 31.1 | 31.1 | 31.77 | 0.007175 | 3.61 | 12.59 | 9.52 | 1 | 81.91
| 25 | 48 | 29.48 | 31.15 | 31.15 | 31.83 | 0.00713 | 3.65 | 13.07 | 9.62 | 1 | 83.32
| 26 | 28 | 33.12 | 35.35 | 35.35 | 36.15 | 0.010688 | 3.96 | 7.05 | 4.43 | 1 | 104.03
| 26 | 35 | 33.12 | 35.63 | 35.63 | 36.51 | 0.010595 | 4.15 | 8.33 | 4.74 | 1 | 111.61
| 26 | 39 | 33.12 | 35.76 | 35.76 | 36.68 | 0.010576 | 4.25 | 8.97 | 4.89 | 1 | 115.36
| 26 | 43 | 33.12 | 35.91 | 35.91 | 36.87 | 0.010506 | 4.34 | 9.71 | 5.06 | 1 | 118.89
| 26 | 46 | 33.12 | 36.02 | 36.02 | 37.01 | 0.010474 | 4.41 | 10.29 | 5.19 | 1 | 121.83
| 26 | 48 | 33.12 | 36.1 | 36.1 | 37.11 | 0.010454 | 4.46 | 10.7 | 5.28 | 1 | 123.8
| 27 | 28 | 33.67 | 36.12 | 35.63 | 36.45 | 0.003414 | 2.57 | 10.88 | 6.89 | 0.65 | 40.83
| 27 | 35 | 33.67 | 36.45 | 35.86 | 36.8 | 0.003062 | 2.6 | 13.32 | 7.57 | 0.63 | 40.5
| 27 | 39 | 33.67 | 36.62 | 35.98 | 36.97 | 0.002916 | 2.61 | 14.58 | 7.9 | 0.61 | 40.35
| 27 | 43 | 33.67 | 36.79 | 36.1 | 37.15 | 0.002776 | 2.63 | 16.02 | 8.25 | 0.6 | 40.22
| 27 | 46 | 33.67 | 36.93 | 36.19 | 37.29 | 0.002673 | 2.64 | 17.19 | 8.52 | 0.59 | 40.12
| 27 | 48 | 33.67 | 37.03 | 36.25 | 37.39 | 0.002602 | 2.65 | 17.99 | 8.61 | 0.59 | 40.08
| 28 | 28 | 34.33 | 36.29 | 36.29 | 36.95 | 0.008386 | 3.59 | 7.77 | 5.92 | 1 | 84.66
| 28 | 35 | 34.33 | 36.52 | 36.52 | 37.24 | 0.008204 | 3.76 | 9.2 | 6.39 | 1 | 90.22
| 28 | 39 | 34.33 | 36.63 | 36.63 | 37.39 | 0.008142 | 3.84 | 9.92 | 6.61 | 1 | 92.97
| 28 | 43 | 34.33 | 36.77 | 36.76 | 37.54 | 0.00784 | 3.88 | 10.84 | 6.88 | 0.99 | 93.61
| 28 | 46 | 34.33 | 36.91 | 36.85 | 37.66 | 0.007295 | 3.85 | 11.79 | 7.15 | 0.96 | 90.82
| 28 | 48 | 34.33 | 37 | 36.91 | 37.75 | 0.006969 | 3.83 | 12.45 | 7.33 | 0.94 | 89.13
| 28.28 | 28 | 34.42 | 36.94 | 35.74 | 37.04 | 0.000729 | 1.4 | 19.9 | 10.78 | 0.33 | 11.22
| 28.28 | 35 | 34.42 | 37.23 | 35.92 | 37.34 | 0.000746 | 1.5 | 23.09 | 11.44 | 0.34 | 12.46
| 28.28 | 39 | 34.42 | 37.37 | 36.01 | 37.49 | 0.000754 | 1.54 | 24.68 | 11.76 | 0.34 | 13.06
| 28.28 | 43 | 34.42 | 37.51 | 36.11 | 37.64 | 0.000764 | 1.59 | 26.43 | 12.1 | 0.34 | 13.74
| 28.28 | 46 | 34.42 | 37.63 | 36.18 | 37.76 | 0.000772 | 1.63 | 27.83 | 12.35 | 0.35 | 14.28
| 28.28 | 48 | 34.42 | 37.7 | 36.24 | 37.84 | 0.000773 | 1.66 | 28.79 | 12.39 | 0.35 | 14.62
| 29 | 28 | 34.51 | 36.98 | 35.59 | 37.06 | 0.000505 | 1.22 | 22.79 | 10.95 | 0.27 | 8.35
| 29 | 35 | 34.51 | 37.27 | 35.75 | 37.36 | 0.000535 | 1.33 | 26.01 | 11.36 | 0.28 | 9.59
| 29 | 39 | 34.51 | 37.41 | 35.83 | 37.5 | 0.00055 | 1.38 | 27.59 | 11.55 | 0.29 | 10.22
| 29 | 43 | 34.51 | 37.55 | 35.92 | 37.66 | 0.000568 | 1.44 | 29.3 | 11.75 | 0.29 | 10.93
| 29 | 46 | 34.51 | 37.67 | 35.99 | 37.78 | 0.000583 | 1.48 | 30.65 | 11.91 | 0.29 | 11.52
| 29 | 48 | 34.51 | 37.75 | 36.04 | 37.86 | 0.000591 | 1.51 | 31.58 | 12 | 0.3 | 11.9
| 30 | 28 | 34.57 | 37.01 | 35.65 | 37.08 | 0.000519 | 1.23 | 22.61 | 10.99 | 0.27 | 8.51
| 30 | 35 | 34.57 | 37.3 | 35.81 | 37.39 | 0.000546 | 1.34 | 25.85 | 11.39 | 0.28 | 9.73
| 30 | 39 | 34.57 | 37.43 | 35.88 | 37.53 | 0.00056 | 1.39 | 27.44 | 11.59 | 0.29 | 10.35
| 30 | 43 | 34.57 | 37.58 | 35.97 | 37.69 | 0.000577 | 1.44 | 29.17 | 11.79 | 0.29 | 11.05
| 30 | 46 | 34.57 | 37.7 | 36.04 | 37.81 | 0.00059 | 1.49 | 30.53 | 11.95 | 0.3 | 11.62
| 30 | 48 | 34.57 | 37.77 | 36.09 | 37.89 | 0.000598 | 1.52 | 31.47 | 12 | 0.3 | 12
| 31 | 28 | 34.82 | 37.02 | 35.94 | 37.12 | 0.000784 | 1.43 | 19.55 | 10.76 | 0.34 | 11.73
| 31 | 35 | 34.82 | 37.31 | 36.1 | 37.43 | 0.000786 | 1.52 | 22.75 | 11.25 | 0.34 | 12.91
| 31 | 39 | 34.82 | 37.45 | 36.18 | 37.57 | 0.00079 | 1.57 | 24.32 | 11.49 | 0.34 | 13.51
| 31 | 43 | 34.82 | 37.6 | 36.27 | 37.73 | 0.000797 | 1.62 | 26.04 | 11.74 | 0.35 | 14.2
| 31 | 46 | 34.82 | 37.71 | 36.34 | 37.85 | 0.000804 | 1.66 | 27.41 | 11.94 | 0.35 | 14.76
| 31 | 48 | 34.82 | 37.79 | 36.39 | 37.93 | 0.000807 | 1.68 | 28.35 | 12.04 | 0.35 | 15.12
| 32 | 28 | 35.05 | 37.05 | 36.14 | 37.17 | 0.000987 | 1.54 | 18.14 | 10.76 | 0.38 | 13.89
| 32 | 35 | 35.05 | 37.34 | 36.3 | 37.48 | 0.000956 | 1.62 | 21.34 | 11.26 | 0.38 | 14.93
| 32 | 39 | 35.05 | 37.48 | 36.37 | 37.62 | 0.000947 | 1.66 | 22.92 | 11.49 | 0.38 | 15.46
| 32 | 43 | 35.05 | 37.63 | 36.46 | 37.78 | 0.000943 | 1.71 | 24.64 | 11.74 | 0.38 | 16.09
| 32 | 46 | 35.05 | 37.74 | 36.53 | 37.9 | 0.000942 | 1.75 | 26.01 | 11.94 | 0.38 | 16.61
| 32 | 48 | 35.05 | 37.82 | 36.58 | 37.98 | 0.00094 | 1.77 | 26.95 | 12.04 | 0.38 | 16.95
| 33 | 28 | 36.33 | 37.32 | 37.32 | 37.77 | 0.00764 | 2.96 | 9.41 | 10.53 | 1 | 62.01
| 33 | 35 | 36.33 | 37.46 | 37.46 | 37.97 | 0.007411 | 3.15 | 10.97 | 10.83 | 1 | 67.58
| 33 | 39 | 36.33 | 37.53 | 37.53 | 38.07 | 0.007331 | 3.25 | 11.74 | 10.97 | 1 | 70.33
| 33 | 43 | 36.33 | 37.61 | 37.61 | 38.18 | 0.007221 | 3.34 | 12.62 | 11.13 | 1 | 73.06
| 33 | 46 | 36.33 | 37.68 | 37.68 | 38.27 | 0.007121 | 3.4 | 13.34 | 11.26 | 1 | 75.01
| 33 | 48 | 36.33 | 37.72 | 37.72 | 38.33 | 0.007085 | 3.45 | 13.81 | 11.35 | 1 | 76.56
| 34 | 28 | 36.77 | 37.73 | 37.73 | 38.18 | 0.007673 | 2.95 | 9.46 | 10.65 | 1 | 61.64
| 34 | 35 | 36.77 | 37.87 | 37.87 | 38.38 | 0.007459 | 3.15 | 10.99 | 10.89 | 1 | 67.46
| 34 | 39 | 36.77 | 37.95 | 37.95 | 38.48 | 0.007338 | 3.23 | 11.78 | 11.01 | 1 | 70
| 34 | 43 | 36.77 | 38.02 | 38.02 | 38.59 | 0.007287 | 3.34 | 12.61 | 11.14 | 1 | 73.23
| 34 | 46 | 36.77 | 38.09 | 38.09 | 38.68 | 0.007189 | 3.41 | 13.32 | 11.24 | 1 | 75.29
| 34 | 48 | 36.77 | 38.13 | 38.13 | 38.74 | 0.007162 | 3.46 | 13.79 | 11.31 | 1 | 76.96
| 35 | 28 | 36.86 | 38.15 | 37.9 | 38.44 | 0.003805 | 2.41 | 11.57 | 10.09 | 0.72 | 38.23
| 35 | 35 | 36.86 | 38.3 | 38.06 | 38.66 | 0.003973 | 2.62 | 13.18 | 10.36 | 0.74 | 43.88
| 35 | 39 | 36.86 | 38.38 | 38.13 | 38.76 | 0.004061 | 2.73 | 13.97 | 10.49 | 0.75 | 46.73
| 35 | 43 | 36.86 | 38.46 | 38.22 | 38.87 | 0.004185 | 2.84 | 14.8 | 10.62 | 0.77 | 50.15
| 35 | 46 | 36.86 | 38.52 | 38.28 | 38.96 | 0.004275 | 2.93 | 15.47 | 10.73 | 0.78 | 52.83
| 35 | 48 | 36.86 | 38.57 | 38.32 | 39.02 | 0.004327 | 2.99 | 15.94 | 10.8 | 0.79 | 54.58
| 36 | 28 | 36.96 | 38.37 | 37.99 | 38.61 | 0.002715 | 2.15 | 13 | 10.4 | 0.61 | 29.52
| 36 | 35 | 36.96 | 38.55 | 38.15 | 38.83 | 0.002798 | 2.32 | 14.89 | 10.71 | 0.63 | 33.49
| 36 | 39 | 36.96 | 38.64 | 38.22 | 38.93 | 0.002837 | 2.41 | 15.83 | 10.86 | 0.64 | 35.44
| 36 | 43 | 36.96 | 38.73 | 38.3 | 39.05 | 0.002883 | 2.5 | 16.86 | 11.02 | 0.64 | 37.6
| 36 | 46 | 36.96 | 38.81 | 38.37 | 39.14 | 0.002916 | 2.57 | 17.68 | 11.14 | 0.65 | 39.3
| 36 | 48 | 36.96 | 38.86 | 38.42 | 39.21 | 0.002937 | 2.61 | 18.25 | 11.23 | 0.65 | 40.43
| 37 | 28 | 37.2 | 38.51 | 38.19 | 38.76 | 0.003058 | 2.2 | 12.66 | 10.79 | 0.65 | 31.61
| 37 | 35 | 37.2 | 38.69 | 38.34 | 38.97 | 0.003047 | 2.36 | 14.65 | 11.1 | 0.66 | 35.04
| 37 | 39 | 37.2 | 38.78 | 38.41 | 39.08 | 0.003028 | 2.43 | 15.67 | 11.25 | 0.66 | 36.55
| 37 | 43 | 37.2 | 38.88 | 38.49 | 39.2 | 0.003015 | 2.51 | 16.8 | 11.42 | 0.66 | 38.22
| 37 | 46 | 37.2 | 38.96 | 38.55 | 39.29 | 0.003005 | 2.56 | 17.71 | 11.56 | 0.66 | 39.52
| 37 | 48 | 37.2 | 39.01 | 38.6 | 39.36 | 0.003024 | 2.61 | 18.28 | 11.64 | 0.66 | 40.65
| 38 | 28 | 37.96 | 38.93 | 38.93 | 39.38 | 0.00779 | 2.98 | 9.35 | 10.34 | 1 | 62.96
| 38 | 35 | 37.96 | 39.07 | 39.07 | 39.59 | 0.007537 | 3.18 | 10.88 | 10.55 | 1 | 68.7
| 38 | 39 | 37.96 | 39.15 | 39.15 | 39.69 | 0.007439 | 3.27 | 11.64 | 10.65 | 1 | 71.49
| 38 | 43 | 37.96 | 39.22 | 39.22 | 39.8 | 0.007359 | 3.37 | 12.48 | 10.76 | 1 | 74.61
| 38 | 46 | 37.96 | 39.29 | 39.29 | 39.89 | 0.007299 | 3.45 | 13.16 | 10.84 | 1 | 77.04
| 38 | 48 | 37.96 | 39.33 | 39.33 | 39.95 | 0.007308 | 3.51 | 13.59 | 10.9 | 1 | 79.04
| 39 | 28 | 38.31 | 39.36 | 39.26 | 39.71 | 0.005513 | 2.64 | 10.57 | 10.81 | 0.85 | 48.03
| 39 | 35 | 38.31 | 39.51 | 39.4 | 39.92 | 0.0055 | 2.84 | 12.18 | 11.02 | 0.86 | 53.59
| 39 | 39 | 38.31 | 39.58 | 39.47 | 40.02 | 0.005485 | 2.93 | 12.99 | 11.12 | 0.87 | 56.18
| 39 | 43 | 38.31 | 39.66 | 39.54 | 40.13 | 0.005459 | 3.03 | 13.9 | 11.23 | 0.87 | 58.88
| 39 | 46 | 38.31 | 39.73 | 39.61 | 40.22 | 0.005438 | 3.1 | 14.64 | 11.32 | 0.87 | 60.98
| 39 | 48 | 38.31 | 39.77 | 39.65 | 40.28 | 0.0054 | 3.15 | 15.16 | 11.39 | 0.87 | 62.19
| 40 | 28 | 39 | 40.01 | 40.01 | 40.48 | 0.007741 | 3.03 | 9.2 | 9.78 | 1 | 64.44
| 40 | 35 | 39 | 40.17 | 40.17 | 40.7 | 0.007526 | 3.23 | 10.7 | 9.99 | 1 | 70.45
| 40 | 39 | 39 | 40.24 | 40.24 | 40.8 | 0.007508 | 3.34 | 11.41 | 10.09 | 1 | 73.83
| 40 | 43 | 39 | 40.32 | 40.32 | 40.92 | 0.007403 | 3.44 | 12.25 | 10.21 | 1 | 76.81
| 40 | 46 | 39 | 40.39 | 40.39 | 41.01 | 0.00731 | 3.51 | 12.94 | 10.3 | 1 | 78.99
| 40 | 48 | 39 | 40.43 | 40.43 | 41.08 | 0.007283 | 3.56 | 13.39 | 10.36 | 1 | 80.71
| 40.24 | 28 | 40 | 41.01 | 41.01 | 41.48 | 0.007742 | 3.03 | 9.2 | 9.78 | 1 | 64.44
| 40.24 | 35 | 40 | 41.17 | 41.17 | 41.7 | 0.007526 | 3.23 | 10.7 | 9.99 | 1 | 70.45
| 40.24 | 39 | 40 | 41.24 | 41.24 | 41.8 | 0.007484 | 3.34 | 11.42 | 10.09 | 1 | 73.65
| 40.24 | 43 | 40 | 41.32 | 41.32 | 41.92 | 0.007403 | 3.44 | 12.25 | 10.21 | 1 | 76.8
| 40.24 | 46 | 40 | 41.39 | 41.39 | 42.01 | 0.00731 | 3.51 | 12.94 | 10.3 | 1 | 78.99
| 40.24 | 48 | 40 | 41.43 | 41.43 | 42.08 | 0.007283 | 3.56 | 13.4 | 10.36 | 1 | 80.71
| 40.25 | 28 | 40.04 | 41.36 | 40.86 | 41.52 | 0.000634 | 1.77 | 15.79 | 12 | 0.49 | 6.71
| 40.25 | 35 | 40.04 | 41.55 | 40.99 | 41.73 | 0.000641 | 1.91 | 18.1 | 12 | 0.5 | 7.57
| 40.25 | 39 | 40.04 | 41.64 | 41.05 | 41.84 | 0.000646 | 1.98 | 19.23 | 12 | 0.5 | 8.01
| 40.25 | 43 | 40.04 | 41.75 | 41.12 | 41.96 | 0.000652 | 2.06 | 20.46 | 12 | 0.5 | 8.5
| 40.25 | 46 | 40.04 | 41.83 | 41.17 | 42.05 | 0.000659 | 2.12 | 21.44 | 12 | 0.51 | 8.9
| 40.25 | 48 | 40.04 | 41.88 | 41.21 | 42.12 | 0.000664 | 2.16 | 22.1 | 12 | 0.51 | 9.17
| 40.32 | 28 | 40.21 | 41.32 | 41.03 | 41.54 | 0.00109 | 2.1 | 13.27 | 12 | 0.64 | 9.98
| 40.32 | 35 | 40.21 | 41.51 | 41.16 | 41.76 | 0.001016 | 2.22 | 15.59 | 12 | 0.62 | 10.64
| 40.32 | 39 | 40.21 | 41.6 | 41.22 | 41.87 | 0.000992 | 2.28 | 16.72 | 12 | 0.62 | 11
| 40.32 | 43 | 40.21 | 41.71 | 41.29 | 41.99 | 0.000974 | 2.35 | 17.95 | 12 | 0.61 | 11.43
| 40.32 | 46 | 40.21 | 41.79 | 41.34 | 42.08 | 0.000963 | 2.4 | 18.92 | 12 | 0.61 | 11.8
| 40.32 | 48 | 40.21 | 41.84 | 41.38 | 42.14 | 0.000958 | 2.44 | 19.58 | 12 | 0.61 | 12.05
| 40.33 | 28 | 40.24 | 41.24 | 41.24 | 41.71 | 0.007734 | 3.02 | 9.24 | 9.91 | 1 | 63.98
| 40.33 | 35 | 40.24 | 41.39 | 41.39 | 41.92 | 0.007564 | 3.23 | 10.72 | 10.11 | 1 | 70.29
| 40.33 | 39 | 40.24 | 41.47 | 41.47 | 42.03 | 0.007438 | 3.32 | 11.49 | 10.22 | 1 | 72.9
| 40.33 | 43 | 40.24 | 41.55 | 41.55 | 42.14 | 0.007376 | 3.42 | 12.31 | 10.33 | 1 | 76.17
| 40.33 | 46 | 40.24 | 41.61 | 41.61 | 42.24 | 0.007298 | 3.49 | 13 | 10.42 | 1 | 78.46
| 40.33 | 48 | 40.24 | 41.66 | 41.66 | 42.3 | 0.007281 | 3.55 | 13.44 | 10.48 | 1 | 80.27
| 41 | 28 | 40.65 | 41.65 | 41.65 | 42.12 | 0.007734 | 3.02 | 9.24 | 9.91 | 1 | 63.98
| 41 | 35 | 40.65 | 41.8 | 41.8 | 42.33 | 0.007564 | 3.23 | 10.72 | 10.11 | 1 | 70.29
| 41 | 39 | 40.65 | 41.88 | 41.88 | 42.44 | 0.007438 | 3.32 | 11.49 | 10.22 | 1 | 72.9
| 41 | 43 | 40.65 | 41.96 | 41.96 | 42.55 | 0.007361 | 3.42 | 12.32 | 10.33 | 1 | 76.06
| 41 | 46 | 40.65 | 42.02 | 42.02 | 42.65 | 0.007326 | 3.5 | 12.98 | 10.42 | 1 | 78.69
| 41 | 48 | 40.65 | 42.07 | 42.07 | 42.71 | 0.007302 | 3.55 | 13.43 | 10.48 | 1 | 80.44
| 42 | 18 | 41.23 | 42.3 | 42.3 | 42.76 | 0.008256 | 3 | 5.93 | 6.44 | 1 | 64.5
| 42 | 23 | 41.23 | 42.46 | 42.46 | 42.97 | 0.008062 | 3.18 | 6.94 | 6.7 | 1 | 69.96
| 42 | 25 | 41.23 | 42.53 | 42.53 | 43.07 | 0.008054 | 3.27 | 7.42 | 6.82 | 1 | 72.97
| 42 | 27 | 41.23 | 42.61 | 42.61 | 43.18 | 0.007937 | 3.35 | 7.99 | 6.96 | 1 | 75.38
| 42 | 29 | 41.23 | 42.67 | 42.67 | 43.27 | 0.007914 | 3.43 | 8.43 | 7.07 | 1 | 77.77
| 42 | 31 | 41.23 | 42.72 | 42.72 | 43.33 | 0.007825 | 3.46 | 8.78 | 7.15 | 1 | 78.82
| 43 | 18 | 42.25 | 43.16 | 43.16 | 43.57 | 0.008173 | 2.84 | 6.28 | 7.67 | 1 | 59.02
| 43 | 23 | 42.25 | 43.29 | 43.29 | 43.76 | 0.007973 | 3.02 | 7.32 | 7.9 | 1 | 64.46
| 43 | 25 | 42.25 | 43.36 | 43.36 | 43.85 | 0.007847 | 3.1 | 7.85 | 8.01 | 1 | 66.7
| 43 | 27 | 42.25 | 43.43 | 43.43 | 43.95 | 0.007806 | 3.19 | 8.4 | 8.13 | 1 | 69.65
| 43 | 29 | 42.25 | 43.49 | 43.49 | 44.03 | 0.00772 | 3.26 | 8.88 | 8.23 | 1 | 71.6
| 43 | 31 | 42.25 | 43.53 | 43.53 | 44.08 | 0.007658 | 3.3 | 9.21 | 8.3 | 1 | 72.88
| 43.49 | 18 | 42.63 | 43.7 | 43.7 | 44.13 | 0.00795 | 2.91 | 6.12 | 7.1 | 1 | 60.93
| 43.49 | 23 | 42.63 | 43.85 | 43.85 | 44.33 | 0.007703 | 3.07 | 7.2 | 7.49 | 1 | 65.43
| 43.49 | 25 | 42.63 | 43.92 | 43.92 | 44.43 | 0.007643 | 3.14 | 7.73 | 7.67 | 1 | 67.78
| 43.49 | 27 | 42.63 | 44 | 44 | 44.53 | 0.007547 | 3.22 | 8.32 | 7.87 | 1 | 70.02
| 43.49 | 29 | 42.63 | 44.06 | 44.06 | 44.61 | 0.007466 | 3.28 | 8.82 | 8.03 | 1 | 71.72
| 43.49 | 31 | 42.63 | 44.1 | 44.1 | 44.66 | 0.007451 | 3.32 | 9.15 | 8.14 | 1 | 73.17
| 44 | 18 | 42.64 | 44.07 | 43.38 | 44.17 | 0.000385 | 1.38 | 12.88 | 9 | 0.37 | 4.1
| 44 | 23 | 42.64 | 44.25 | 43.49 | 44.37 | 0.000418 | 1.53 | 14.48 | 9 | 0.38 | 4.86
| 44 | 25 | 42.64 | 44.33 | 43.55 | 44.46 | 0.000434 | 1.6 | 15.23 | 9 | 0.39 | 5.24
| 44 | 27 | 42.64 | 44.42 | 43.61 | 44.56 | 0.000453 | 1.67 | 16.04 | 9 | 0.4 | 5.68
| 44 | 29 | 42.64 | 44.49 | 43.66 | 44.65 | 0.00047 | 1.73 | 16.68 | 9 | 0.41 | 6.05
| 44 | 31 | 42.64 | 44.54 | 43.69 | 44.7 | 0.000481 | 1.77 | 17.13 | 9 | 0.41 | 6.31
| 44.04 | 18 | 42.69 | 44.07 | 43.43 | 44.17 | 0.000433 | 1.44 | 12.39 | 9 | 0.39 | 4.47
| 44.04 | 23 | 42.69 | 44.25 | 43.54 | 44.37 | 0.000463 | 1.58 | 14 | 9 | 0.4 | 5.24
| 44.04 | 25 | 42.69 | 44.33 | 43.59 | 44.47 | 0.000478 | 1.65 | 14.75 | 9 | 0.41 | 5.64
| 44.04 | 27 | 42.69 | 44.42 | 43.66 | 44.57 | 0.000497 | 1.72 | 15.55 | 9 | 0.42 | 6.08
| 44.04 | 29 | 42.69 | 44.49 | 43.71 | 44.65 | 0.000513 | 1.78 | 16.19 | 9 | 0.42 | 6.46
| 44.04 | 31 | 42.69 | 44.54 | 43.74 | 44.71 | 0.000524 | 1.83 | 16.64 | 9 | 0.43 | 6.73
| 44.05 | 18 | 42.7 | 43.93 | 43.78 | 44.23 | 0.002918 | 2.46 | 7.24 | 7.5 | 0.8 | 24.86
| 44.05 | 23 | 42.7 | 44.1 | 43.92 | 44.44 | 0.002804 | 2.58 | 8.56 | 7.95 | 0.79 | 26.46
| 44.05 | 25 | 42.7 | 44.18 | 43.99 | 44.53 | 0.00276 | 2.64 | 9.22 | 8.16 | 0.79 | 27.22
| 44.05 | 27 | 42.7 | 44.27 | 44.07 | 44.64 | 0.002723 | 2.7 | 9.93 | 8.39 | 0.79 | 28.07
| 44.05 | 29 | 42.7 | 44.34 | 44.13 | 44.72 | 0.002698 | 2.75 | 10.52 | 8.57 | 0.79 | 28.77
| 44.05 | 31 | 42.7 | 44.38 | 44.17 | 44.78 | 0.002681 | 2.78 | 10.94 | 8.69 | 0.79 | 29.24
| 45 | 18 | 43.26 | 44.06 | 44.05 | 44.43 | 0.004814 | 2.68 | 6.65 | 8.6 | 0.97 | 32.01
| 45 | 23 | 43.26 | 44.22 | 44.17 | 44.61 | 0.004115 | 2.75 | 8.05 | 8.72 | 0.91 | 31.96
| 45 | 25 | 43.26 | 44.3 | 44.22 | 44.7 | 0.003888 | 2.78 | 8.73 | 8.78 | 0.89 | 32.18
| 45 | 27 | 43.26 | 44.38 | 44.29 | 44.79 | 0.003697 | 2.83 | 9.46 | 8.84 | 0.87 | 32.59
| 45 | 29 | 43.26 | 44.45 | 44.34 | 44.87 | 0.003577 | 2.87 | 10.06 | 8.89 | 0.86 | 33.04
| 45 | 31 | 43.26 | 44.5 | 44.38 | 44.93 | 0.003507 | 2.9 | 10.47 | 8.93 | 0.86 | 33.39
| 46 | 18 | 43.37 | 44.37 | 44.37 | 44.79 | 0.004719 | 2.86 | 6.21 | 7.45 | 1 | 35.24
| 46 | 23 | 43.37 | 44.51 | 44.51 | 44.98 | 0.004561 | 3.03 | 7.3 | 7.8 | 1 | 37.94
| 46 | 25 | 43.37 | 44.58 | 44.58 | 45.07 | 0.004539 | 3.11 | 7.82 | 7.96 | 1 | 39.46
| 46 | 27 | 43.37 | 44.65 | 44.65 | 45.17 | 0.00447 | 3.18 | 8.42 | 8.14 | 1 | 40.75
| 46 | 29 | 43.37 | 44.71 | 44.71 | 45.25 | 0.004428 | 3.25 | 8.9 | 8.28 | 1 | 41.85
| 46 | 31 | 43.37 | 44.75 | 44.75 | 45.3 | 0.0044 | 3.29 | 9.25 | 8.39 | 1 | 42.58
| 47 | 18 | 44.54 | 45.37 | 45.37 | 45.75 | 0.004754 | 2.71 | 6.56 | 8.73 | 1 | 32.54
| 47 | 23 | 44.54 | 45.49 | 45.49 | 45.92 | 0.004676 | 2.9 | 7.62 | 8.98 | 1.01 | 35.84
| 47 | 25 | 44.54 | 45.56 | 45.56 | 46.01 | 0.00456 | 2.97 | 8.19 | 9.11 | 1 | 36.87
| 47 | 27 | 44.54 | 45.62 | 45.62 | 46.1 | 0.004522 | 3.06 | 8.77 | 9.24 | 1 | 38.45
| 47 | 29 | 44.54 | 45.67 | 45.67 | 46.17 | 0.004448 | 3.12 | 9.27 | 9.35 | 1 | 39.4
| 47 | 31 | 44.54 | 45.71 | 45.71 | 46.22 | 0.004414 | 3.16 | 9.62 | 9.43 | 1 | 40.15
| 48 | 18 | 45.97 | 47.07 | 47.07 | 47.5 | 0.004669 | 2.9 | 6.13 | 7.12 | 1 | 35.87
| 48 | 23 | 45.97 | 47.22 | 47.22 | 47.7 | 0.004566 | 3.07 | 7.21 | 7.54 | 1 | 38.72
| 48 | 25 | 45.97 | 47.29 | 47.29 | 47.79 | 0.004492 | 3.13 | 7.76 | 7.74 | 1 | 39.81
| 48 | 27 | 45.97 | 47.37 | 47.37 | 47.89 | 0.004452 | 3.21 | 8.35 | 7.96 | 1 | 41.21
| 48 | 29 | 45.97 | 47.43 | 47.43 | 47.97 | 0.0044 | 3.27 | 8.85 | 8.13 | 1 | 42.15
| 48 | 31 | 45.97 | 47.47 | 47.47 | 48.03 | 0.004375 | 3.3 | 9.2 | 8.25 | 1 | 42.86
| 49 | 10 | 47.4 | 48.14 | 48.14 | 48.44 | 0.005086 | 2.44 | 3.72 | 6.09 | 1 | 28.31
| 49 | 12 | 47.4 | 48.24 | 48.24 | 48.58 | 0.004967 | 2.59 | 4.36 | 6.38 | 1 | 30.71
| 49 | 13 | 47.4 | 48.29 | 48.29 | 48.65 | 0.004873 | 2.65 | 4.71 | 6.53 | 1 | 31.69
| 49 | 14 | 47.4 | 48.35 | 48.35 | 48.73 | 0.004814 | 2.72 | 5.07 | 6.69 | 1 | 32.82
| 49 | 15 | 47.4 | 48.39 | 48.39 | 48.79 | 0.004778 | 2.78 | 5.36 | 6.81 | 1 | 33.76
| 49 | 16 | 47.4 | 48.42 | 48.42 | 48.83 | 0.004765 | 2.82 | 5.57 | 6.9 | 1 | 34.49
| 49.13 | 10 | 48.77 | 49.7 | 49.7 | 50.05 | 0.00519 | 2.63 | 3.46 | 4.93 | 1 | 31.69
| 49.13 | 12 | 48.77 | 49.82 | 49.82 | 50.21 | 0.005096 | 2.77 | 4.08 | 5.25 | 1 | 34.19
| 49.13 | 13 | 48.77 | 49.89 | 49.89 | 50.29 | 0.004954 | 2.82 | 4.43 | 5.42 | 1 | 34.85
| 49.13 | 14 | 48.77 | 49.95 | 49.95 | 50.38 | 0.004963 | 2.9 | 4.76 | 5.58 | 1 | 36.34
| 49.13 | 15 | 48.77 | 50 | 50 | 50.44 | 0.00489 | 2.94 | 5.06 | 5.71 | 1 | 37.05
| 49.13 | 16 | 48.77 | 50.04 | 50.04 | 50.49 | 0.004886 | 2.98 | 5.26 | 5.8 | 1 | 37.82
| 49.14 | 10 | 48.87 | 49.85 | 49.85 | 50.34 | 0.006763 | 3.1 | 2.94 | 3 | 1 | 28.17
| 49.14 | 12 | 48.87 | 50 | 50 | 50.57 | 0.007229 | 3.33 | 3.39 | 3 | 1 | 31.96
| 49.14 | 13 | 48.87 | 50.08 | 50.08 | 50.68 | 0.007466 | 3.45 | 3.63 | 3 | 1 | 33.89
| 49.14 | 14 | 48.87 | 50.16 | 50.16 | 50.81 | 0.007699 | 3.56 | 3.88 | 3 | 1 | 35.83
| 49.14 | 15 | 48.87 | 50.23 | 50.23 | 50.91 | 0.007928 | 3.66 | 4.08 | 3 | 1 | 37.57
| 49.14 | 16 | 48.87 | 50.28 | 50.28 | 50.98 | 0.008071 | 3.72 | 4.22 | 3 | 1 | 38.72
| 49.19 | 10 | 48.94 | 49.92 | 49.92 | 50.41 | 0.006794 | 3.1 | 2.93 | 3 | 1 | 28.27
| 49.19 | 12 | 48.94 | 50.07 | 50.07 | 50.64 | 0.007221 | 3.33 | 3.39 | 3 | 1 | 31.93
| 49.19 | 13 | 48.94 | 50.15 | 50.15 | 50.75 | 0.007466 | 3.45 | 3.63 | 3 | 1 | 33.89
| 49.19 | 14 | 48.94 | 50.23 | 50.23 | 50.88 | 0.007694 | 3.56 | 3.88 | 3 | 1 | 35.81
| 49.19 | 15 | 48.94 | 50.3 | 50.3 | 50.98 | 0.007933 | 3.66 | 4.08 | 3 | 1 | 37.59
| 49.19 | 16 | 48.94 | 50.35 | 50.35 | 51.05 | 0.00806 | 3.72 | 4.22 | 3 | 1 | 38.68
| 49.2 | 10 | 48.95 | 50.33 | 49.88 | 50.45 | 0.001196 | 1.54 | 5.91 | 6.09 | 0.5 | 9.86
| 49.2 | 12 | 48.95 | 50.56 | 50.01 | 50.68 | 0.000986 | 1.52 | 7.44 | 6.71 | 0.46 | 9.21
| 49.2 | 13 | 48.95 | 50.69 | 50.07 | 50.8 | 0.000899 | 1.51 | 8.29 | 7.03 | 0.44 | 8.9
| 49.2 | 14 | 48.95 | 50.82 | 50.13 | 50.93 | 0.000821 | 1.5 | 9.22 | 7.37 | 0.43 | 8.6
| 49.2 | 15 | 48.95 | 50.92 | 50.18 | 51.04 | 0.000764 | 1.49 | 10.02 | 7.65 | 0.41 | 8.36
| 49.2 | 16 | 48.95 | 51 | 50.22 | 51.11 | 0.000728 | 1.48 | 10.61 | 7.85 | 0.41 | 8.2
| 50 | 10 | 49.37 | 50.25 | 50.25 | 50.69 | 0.007046 | 2.94 | 3.09 | 3.5 | 1 | 40.57
| 50 | 12 | 49.37 | 50.43 | 50.39 | 50.9 | 0.006459 | 3.05 | 3.71 | 3.5 | 0.94 | 41.81
| 50 | 13 | 49.37 | 50.54 | 50.46 | 51.02 | 0.005932 | 3.04 | 4.11 | 3.5 | 0.9 | 40.86
| 50 | 14 | 49.37 | 50.66 | 50.54 | 51.14 | 0.005522 | 3.05 | 4.53 | 3.5 | 0.86 | 40.26
| 50 | 15 | 49.37 | 50.76 | 50.6 | 51.24 | 0.005256 | 3.06 | 4.87 | 3.5 | 0.83 | 39.96
| 50 | 16 | 49.37 | 50.83 | 50.64 | 51.31 | 0.005105 | 3.07 | 5.12 | 3.5 | 0.81 | 39.87
| 51 | 10 | 52.09 | 53.05 | 53.05 | 53.42 | 0.005375 | 2.7 | 3.38 | 4.56 | 1 | 33.23
| 51 | 12 | 52.09 | 53.18 | 53.18 | 53.59 | 0.005302 | 2.86 | 3.95 | 4.74 | 1 | 36.23
| 51 | 13 | 52.09 | 53.24 | 53.24 | 53.68 | 0.005235 | 2.94 | 4.26 | 4.82 | 1 | 37.56
| 51 | 14 | 52.09 | 53.31 | 53.31 | 53.77 | 0.005185 | 3.02 | 4.58 | 4.9 | 1 | 38.97
| 51 | 15 | 52.09 | 53.36 | 53.36 | 53.84 | 0.005168 | 3.08 | 4.84 | 4.96 | 1 | 40.22
| 51 | 16 | 52.09 | 53.4 | 53.4 | 53.9 | 0.005176 | 3.13 | 5.02 | 5 | 1 | 41.21
| 52 | 10 | 53.16 | 53.95 | 53.95 | 54.3 | 0.005454 | 2.63 | 3.46 | 4.93 | 1 | 32.17
| 52 | 12 | 53.16 | 54.07 | 54.07 | 54.47 | 0.005322 | 2.79 | 4.05 | 5.09 | 1 | 34.98
| 52 | 13 | 53.16 | 54.13 | 54.13 | 54.55 | 0.005289 | 2.88 | 4.35 | 5.17 | 1 | 36.48
| 52 | 14 | 53.16 | 54.19 | 54.19 | 54.63 | 0.005264 | 2.96 | 4.66 | 5.26 | 1 | 38.04
| 52 | 15 | 53.16 | 54.24 | 54.24 | 54.7 | 0.005191 | 3.01 | 4.94 | 5.33 | 1 | 38.97
| 52 | 16 | 53.16 | 54.27 | 54.27 | 54.75 | 0.005188 | 3.06 | 5.13 | 5.38 | 1 | 39.88
| 53 | 10 | 55.58 | 56.38 | 56.38 | 56.73 | 0.005447 | 2.64 | 3.45 | 4.89 | 1 | 32.23
| 53 | 12 | 55.58 | 56.49 | 56.49 | 56.89 | 0.005337 | 2.8 | 4.03 | 5.06 | 1 | 35.14
| 53 | 13 | 55.58 | 56.55 | 56.55 | 56.98 | 0.005296 | 2.88 | 4.34 | 5.14 | 1 | 36.61
| 53 | 14 | 55.58 | 56.62 | 56.62 | 57.06 | 0.005225 | 2.96 | 4.67 | 5.23 | 1 | 37.91
| 53 | 15 | 55.58 | 56.66 | 56.66 | 57.13 | 0.005244 | 3.03 | 4.92 | 5.3 | 1 | 39.37
| 53 | 16 | 55.58 | 56.7 | 56.7 | 57.18 | 0.005199 | 3.07 | 5.12 | 5.35 | 1 | 40.03
| 54 | 10 | 57.15 | 58.15 | 58.15 | 58.54 | 0.005453 | 2.76 | 3.3 | 4.26 | 1 | 34.49
| 54 | 12 | 57.15 | 58.28 | 58.28 | 58.72 | 0.005366 | 2.91 | 3.88 | 4.49 | 1 | 37.33
| 54 | 13 | 57.15 | 58.35 | 58.35 | 58.81 | 0.005338 | 2.99 | 4.18 | 4.6 | 1 | 38.78
| 54 | 14 | 57.15 | 58.42 | 58.42 | 58.9 | 0.005258 | 3.06 | 4.51 | 4.72 | 1 | 39.92
| 54 | 15 | 57.15 | 58.48 | 58.48 | 58.97 | 0.005246 | 3.12 | 4.78 | 4.82 | 1 | 41.12
| 54 | 16 | 57.15 | 58.52 | 58.52 | 59.03 | 0.005213 | 3.16 | 4.97 | 4.89 | 1 | 41.8
| 55 | 10 | 59.61 | 60.49 | 60.49 | 60.86 | 0.005415 | 2.69 | 3.38 | 4.57 | 1 | 33.24
| 55 | 12 | 59.61 | 60.62 | 60.62 | 61.03 | 0.00533 | 2.85 | 3.96 | 4.78 | 1 | 36.14
| 55 | 13 | 59.61 | 60.68 | 60.68 | 61.12 | 0.00526 | 2.93 | 4.27 | 4.89 | 1 | 37.37
| 55 | 14 | 59.61 | 60.75 | 60.75 | 61.21 | 0.005221 | 3 | 4.6 | 5 | 1 | 38.78
| 55 | 15 | 59.61 | 60.8 | 60.8 | 61.28 | 0.005175 | 3.06 | 4.87 | 5.1 | 1 | 39.8
| 55 | 16 | 59.61 | 60.84 | 60.84 | 61.33 | 0.005175 | 3.1 | 5.06 | 5.16 | 1 | 40.69
| 56 | 10 | 61.52 | 62.33 | 62.33 | 62.69 | 0.005425 | 2.64 | 3.44 | 4.81 | 1 | 32.36
| 56 | 12 | 61.52 | 62.45 | 62.45 | 62.85 | 0.0053 | 2.81 | 4.03 | 4.98 | 1 | 35.18
| 56 | 13 | 61.52 | 62.51 | 62.51 | 62.93 | 0.005321 | 2.9 | 4.31 | 5.06 | 1 | 36.96
| 56 | 14 | 61.52 | 62.57 | 62.57 | 63.02 | 0.005248 | 2.97 | 4.64 | 5.15 | 1 | 38.25
| 56 | 15 | 61.52 | 62.62 | 62.62 | 63.09 | 0.00523 | 3.04 | 4.91 | 5.22 | 1 | 39.49
| 56 | 16 | 61.52 | 62.65 | 62.65 | 63.14 | 0.005276 | 3.1 | 5.07 | 5.27 | 1.01 | 40.7
| 56.14 | 10 | 62.79 | 63.6 | 63.6 | 63.96 | 0.010634 | 2.64 | 3.44 | 4.81 | 1 | 63.43
| 56.14 | 12 | 62.79 | 63.72 | 63.72 | 64.12 | 0.010388 | 2.81 | 4.03 | 4.98 | 1 | 68.94
| 56.14 | 13 | 62.79 | 63.78 | 63.78 | 64.2 | 0.010429 | 2.9 | 4.31 | 5.06 | 1 | 72.44
| 56.14 | 14 | 62.79 | 63.84 | 63.84 | 64.29 | 0.010287 | 2.97 | 4.64 | 5.15 | 1 | 74.98
| 56.14 | 15 | 62.79 | 63.89 | 63.89 | 64.36 | 0.01025 | 3.04 | 4.91 | 5.22 | 1 | 77.4
| 56.14 | 16 | 62.79 | 63.92 | 63.92 | 64.41 | 0.010342 | 3.1 | 5.07 | 5.27 | 1.01 | 79.78
| 56.15 | 10 | 62.88 | 63.82 | 63.53 | 63.98 | 0.001122 | 1.76 | 5.17 | 5.5 | 0.58 | 7.71
| 56.15 | 12 | 62.88 | 63.96 | 63.63 | 64.14 | 0.001147 | 1.9 | 5.93 | 5.5 | 0.59 | 8.71
| 56.15 | 13 | 62.88 | 64.03 | 63.69 | 64.23 | 0.001165 | 1.98 | 6.32 | 5.5 | 0.59 | 9.26
| 56.15 | 14 | 62.88 | 64.1 | 63.74 | 64.32 | 0.001191 | 2.06 | 6.71 | 5.5 | 0.59 | 9.87
| 56.15 | 15 | 62.88 | 64.16 | 63.79 | 64.39 | 0.001214 | 2.12 | 7.03 | 5.5 | 0.6 | 10.38
| 56.15 | 16 | 62.88 | 64.2 | 63.82 | 64.44 | 0.001231 | 2.17 | 7.25 | 5.5 | 0.6 | 10.75
| 56.22 | 10 | 63.07 | 63.72 | 63.72 | 64.05 | 0.003381 | 2.53 | 3.59 | 5.5 | 1 | 17.51
| 56.22 | 12 | 63.07 | 63.86 | 63.83 | 64.21 | 0.002888 | 2.59 | 4.36 | 5.5 | 0.93 | 17.42
| 56.22 | 13 | 63.07 | 63.94 | 63.88 | 64.29 | 0.002647 | 2.61 | 4.8 | 5.5 | 0.89 | 17.19
| 56.22 | 14 | 63.07 | 64.01 | 63.93 | 64.37 | 0.002542 | 2.66 | 5.19 | 5.5 | 0.87 | 17.52
| 56.22 | 15 | 63.07 | 64.07 | 63.98 | 64.44 | 0.002484 | 2.7 | 5.51 | 5.5 | 0.86 | 17.88
| 56.22 | 16 | 63.07 | 64.11 | 64.01 | 64.49 | 0.002451 | 2.74 | 5.73 | 5.5 | 0.86 | 18.17
| 56.23 | 10 | 63.1 | 63.95 | 63.95 | 64.31 | 0.010659 | 2.68 | 3.4 | 4.64 | 1 | 64.64
| 56.23 | 12 | 63.1 | 64.07 | 64.07 | 64.48 | 0.010499 | 2.84 | 3.97 | 4.81 | 1 | 70.55
| 56.23 | 13 | 63.1 | 64.12 | 64.12 | 64.56 | 0.010592 | 2.94 | 4.25 | 4.9 | 1.01 | 74.33
| 56.23 | 14 | 63.1 | 64.19 | 64.19 | 64.65 | 0.01036 | 3 | 4.59 | 5 | 1 | 76.36
| 56.23 | 15 | 63.1 | 64.25 | 64.25 | 64.72 | 0.010278 | 3.06 | 4.86 | 5.07 | 1 | 78.49
| 56.23 | 16 | 63.1 | 64.28 | 64.28 | 64.78 | 0.010243 | 3.11 | 5.05 | 5.13 | 1 | 80.1
| 57 | 10 | 63.85 | 64.66 | 64.66 | 65.01 | 0.010588 | 2.63 | 3.45 | 4.87 | 1 | 63.01
| 57 | 12 | 63.85 | 64.77 | 64.77 | 65.17 | 0.01044 | 2.8 | 4.03 | 5.04 | 1 | 68.99
| 57 | 13 | 63.85 | 64.83 | 64.83 | 65.26 | 0.010343 | 2.88 | 4.33 | 5.13 | 1 | 71.75
| 57 | 14 | 63.85 | 64.9 | 64.9 | 65.34 | 0.010208 | 2.96 | 4.67 | 5.22 | 1 | 74.3
| 57 | 15 | 63.85 | 64.95 | 64.95 | 65.41 | 0.01014 | 3.02 | 4.93 | 5.29 | 1 | 76.51
| 57 | 16 | 63.85 | 64.98 | 64.98 | 65.46 | 0.010091 | 3.06 | 5.13 | 5.35 | 1 | 78.03
| 58 | 5 | 65.18 | 65.86 | 65.86 | 66.17 | 0.012844 | 2.47 | 1.9 | 3.06 | 1 | 59.97
| 58 | 6 | 65.18 | 65.98 | 65.98 | 66.34 | 0.012741 | 2.65 | 2.27 | 3.16 | 1 | 66.54
| 58 | 7 | 65.18 | 66.03 | 66.03 | 66.41 | 0.012723 | 2.72 | 2.42 | 3.2 | 1 | 69.32
| 58 | 8 | 65.18 | 66.09 | 66.09 | 66.5 | 0.012717 | 2.81 | 2.63 | 3.25 | 1 | 72.83
| 58 | 8 | 65.18 | 66.14 | 66.14 | 66.56 | 0.012904 | 2.89 | 2.77 | 3.27 | 1 | 76.19
| 58 | 9 | 65.18 | 66.18 | 66.18 | 66.61 | 0.012752 | 2.93 | 2.9 | 3.3 | 1 | 77.47
| 59 | 5 | 67.56 | 68.4 | 68.4 | 68.71 | 0.012224 | 2.48 | 1.89 | 3.02 | 1 | 59.71
| 59 | 6 | 67.56 | 68.52 | 68.52 | 68.88 | 0.012042 | 2.63 | 2.28 | 3.24 | 1 | 65
| 59 | 7 | 67.56 | 68.58 | 68.58 | 68.94 | 0.011868 | 2.68 | 2.46 | 3.34 | 1 | 66.69
| 59 | 8 | 67.56 | 68.64 | 68.64 | 69.03 | 0.01184 | 2.76 | 2.68 | 3.45 | 1 | 69.59
| 59 | 8 | 67.56 | 68.69 | 68.69 | 69.09 | 0.011744 | 2.81 | 2.85 | 3.54 | 1 | 71.26
| 59 | 9 | 67.56 | 68.73 | 68.73 | 69.14 | 0.011681 | 2.85 | 2.98 | 3.61 | 1 | 72.63
| 60 | 5 | 72.39 | 72.99 | 72.99 | 73.2 | 0.011978 | 2 | 2.35 | 5.78 | 1 | 42.95
| 60 | 6 | 72.39 | 73.08 | 73.08 | 73.3 | 0.011662 | 2.11 | 2.84 | 6.29 | 1 | 46.27
| 60 | 7 | 72.39 | 73.11 | 73.11 | 73.35 | 0.011552 | 2.16 | 3.06 | 6.5 | 1 | 47.66
| 60 | 8 | 72.39 | 73.16 | 73.16 | 73.4 | 0.011299 | 2.2 | 3.36 | 6.78 | 1 | 48.94
| 60 | 8 | 72.39 | 73.18 | 73.18 | 73.44 | 0.011283 | 2.25 | 3.56 | 6.97 | 1 | 50.38
| 60 | 9 | 72.39 | 73.21 | 73.21 | 73.47 | 0.011117 | 2.28 | 3.72 | 7.02 | 1 | 51.33
0 | 0 | 21 | 28.87 | 30.55 | 30.38 | 31.16 | 0.003326 | 3.47 | 5.88 | 3.5 | 0.85 | 27.96
6 | 0 | 25 | 28.87 | 30.94 | 30.6 | 31.58 | 0.005201 | 3.56 | 7 |  | 0 | 32.45
2 | 0 | 28 | 28.87 | 31.25 | 30.7 | 32.02 | 0.006206 | 3.89 | 7 |  | 0 | 38.73
하 | 0 | 30 | 28.87 | 31.25 | 30.82 | 32.1 | 0.008792 | 3.98 | 7.48 | 3.57 | 0.88 | 41.85
후 | 0 | 32 | 28.87 | 31.59 | 31.58 | 32.01 | 0.004902 | 2.7 | 11.83 | 13.57 | 0.92 | 21.97
동 | 0 | 34 | 28.87 | 31.71 | 31.61 | 32.07 | 0.003705 | 2.49 | 13.46 | 13.73 | 0.8 | 18.66
천
| 0.05 | 21 | 28.88 | 30.59 | 30.39 | 31.18 | 0.003184 | 3.41 | 5.98 | 3.5 | 0.83 | 26.99
| 0.05 | 25 | 28.88 | 30.96 | 30.61 | 31.61 | 0.005276 | 3.57 | 6.97 |  | 0.21 | 32.82
| 0.05 | 28 | 28.88 | 31.28 | 30.71 | 32.05 | 0.006295 | 3.91 | 6.97 |  | 0.22 | 39.16
| 0.05 | 30 | 28.88 | 32.01 | 30.83 | 32.17 | 0.001348 | 1.7 | 17.55 | 14.13 | 0.1 | 8.6
| 0.05 | 32 | 28.88 | 31.72 | 31.58 | 32.04 | 0.003346 | 2.37 | 13.52 | 13.74 | 0.13 | 16.92
| 0.05 | 34 | 28.88 | 31.76 | 31.61 | 32.09 | 0.003229 | 2.37 | 14.12 | 13.8 | 0.13 | 16.98
| 0.06 | 21 | 28.89 | 31.07 | 30.36 | 31.23 | 0.001934 | 1.78 | 11.49 | 8.06 | 0.47 | 22.79
| 0.06 | 25 | 28.89 | 31.53 | 30.53 | 31.66 | 0.001205 | 1.61 | 15.48 | 8.96 | 0.39 | 16.72
| 0.06 | 28 | 28.89 | 32.03 | 30.6 | 32.12 | 0.000675 | 1.35 | 20.08 | 9.63 | 0.3 | 10.83
| 0.06 | 30 | 28.89 | 32.07 | 30.69 | 32.18 | 0.000763 | 1.45 | 20.5 | 9.69 | 0.32 | 12.39
| 0.06 | 32 | 28.89 | 31.91 | 30.76 | 32.06 | 0.001092 | 1.68 | 19.01 | 9.48 | 0.38 | 17.01
| 0.06 | 34 | 28.89 | 31.95 | 30.8 | 32.11 | 0.001135 | 1.73 | 19.36 | 9.53 | 0.39 | 17.87
| 1 | 21 | 29.02 | 31.18 | 30.33 | 31.29 | 0.001066 | 1.45 | 14.02 | 9.19 | 0.38 | 13.57
| 1 | 25 | 29.02 | 31.61 | 30.48 | 31.71 | 0.000766 | 1.38 | 18.08 | 9.83 | 0.32 | 11.31
| 1 | 28 | 29.02 | 32.07 | 30.54 | 32.15 | 0.000479 | 1.19 | 22.8 | 10.53 | 0.26 | 8.04
| 1 | 30 | 29.02 | 32.12 | 30.62 | 32.21 | 0.000539 | 1.28 | 23.33 | 10.6 | 0.27 | 9.17
| 1 | 32 | 29.02 | 31.99 | 30.67 | 32.1 | 0.000736 | 1.46 | 21.94 | 10.41 | 0.32 | 12.12
| 1 | 34 | 29.02 | 32.03 | 30.71 | 32.15 | 0.000765 | 1.5 | 22.37 | 10.47 | 0.33 | 12.72
| 2 | 21 | 29.63 | 31.2 | 30.91 | 31.46 | 0.003717 | 2.26 | 9.04 | 7.95 | 0.68 | 36.46
| 2 | 25 | 29.63 | 31.6 | 31.04 | 31.82 | 0.002174 | 2 | 12.43 | 8.56 | 0.53 | 26
| 2 | 28 | 29.63 | 32.07 | 31.11 | 32.21 | 0.001155 | 1.65 | 16.53 | 9.25 | 0.39 | 16.3
| 2 | 30 | 29.63 | 32.11 | 31.18 | 32.28 | 0.001284 | 1.75 | 16.99 | 9.33 | 0.41 | 18.41
| 2 | 32 | 29.63 | 31.98 | 31.24 | 32.2 | 0.00183 | 2.03 | 15.75 | 9.13 | 0.49 | 25.14
| 2 | 34 | 29.63 | 32.02 | 31.28 | 32.25 | 0.00188 | 2.08 | 16.11 | 9.19 | 0.5 | 26.17
| 3 | 21 | 30.58 | 31.85 | 31.85 | 32.31 | 0.008939 | 3 | 6.8 | 7.59 | 1.01 | 71.87
| 3 | 25 | 30.58 | 31.99 | 31.99 | 32.51 | 0.008475 | 3.16 | 7.88 | 7.93 | 1.01 | 74.36
| 3 | 28 | 30.58 | 32.06 | 32.06 | 32.6 | 0.008256 | 3.23 | 8.43 | 8.11 | 1.01 | 75.35
| 3 | 30 | 30.58 | 32.14 | 32.14 | 32.7 | 0.008078 | 3.3 | 9.04 | 8.29 | 1.01 | 76.7
| 3 | 32 | 30.58 | 32.2 | 32.2 | 32.78 | 0.00796 | 3.36 | 9.54 | 8.44 | 1.01 | 77.93
| 3 | 34 | 30.58 | 32.24 | 32.24 | 32.84 | 0.007871 | 3.39 | 9.88 | 8.54 | 1.01 | 78.6
| 4 | 21 | 31.22 | 32.47 | 32.47 | 32.9 | 0.008844 | 2.92 | 6.98 | 8.07 | 1 | 69.76
| 4 | 25 | 31.22 | 32.59 | 32.59 | 33.09 | 0.008554 | 3.11 | 8.01 | 8.26 | 1.01 | 74.4
| 4 | 28 | 31.22 | 32.66 | 32.66 | 33.18 | 0.008398 | 3.19 | 8.53 | 8.35 | 1.01 | 76.31
| 4 | 30 | 31.22 | 32.73 | 32.73 | 33.28 | 0.008239 | 3.27 | 9.11 | 8.46 | 1.01 | 78.32
| 4 | 32 | 31.22 | 32.78 | 32.78 | 33.36 | 0.008156 | 3.34 | 9.58 | 8.54 | 1.01 | 80.2
| 4 | 34 | 31.22 | 32.82 | 32.82 | 33.41 | 0.008048 | 3.38 | 9.92 | 8.6 | 1 | 80.99
| 5 | 21 | 31.75 | 33.12 | 33.12 | 33.66 | 0.008987 | 3.24 | 6.29 | 5.95 | 1.01 | 77.46
| 5 | 25 | 31.75 | 33.29 | 33.29 | 33.89 | 0.00867 | 3.41 | 7.31 | 6.2 | 1 | 81.49
| 5 | 28 | 31.75 | 33.37 | 33.37 | 34 | 0.008528 | 3.48 | 7.82 | 6.33 | 1 | 83.28
| 5 | 30 | 31.75 | 33.46 | 33.46 | 34.12 | 0.008415 | 3.55 | 8.39 | 6.46 | 1 | 85.4
| 5 | 32 | 31.75 | 33.53 | 33.53 | 34.22 | 0.008358 | 3.62 | 8.84 | 6.56 | 0.99 | 87.34
| 5 | 34 | 31.75 | 33.58 | 33.58 | 34.28 | 0.008281 | 3.65 | 9.17 | 6.64 | 0.99 | 88.26
| 5.33 | 21 | 32.16 | 33.53 | 33.53 | 34.07 | 0.008987 | 3.24 | 6.29 | 5.95 | 1.01 | 77.46
| 5.33 | 25 | 32.16 | 33.7 | 33.7 | 34.3 | 0.00867 | 3.41 | 7.31 | 6.2 | 1 | 81.49
| 5.33 | 28 | 32.16 | 33.78 | 33.78 | 34.41 | 0.008528 | 3.48 | 7.82 | 6.33 | 1 | 83.28
| 5.33 | 30 | 32.16 | 33.87 | 33.87 | 34.53 | 0.008415 | 3.55 | 8.39 | 6.46 | 1 | 85.4
| 5.33 | 32 | 32.16 | 33.94 | 33.94 | 34.63 | 0.008358 | 3.62 | 8.84 | 6.56 | 0.99 | 87.34
| 5.33 | 34 | 32.16 | 33.99 | 33.99 | 34.69 | 0.008277 | 3.65 | 9.17 | 6.64 | 0.99 | 88.22
| 5.34 | 21 | 32.17 | 33.76 | 33.36 | 34.1 | 0.00237 | 2.56 | 7.97 | 5 | 0.65 | 16.28
| 5.34 | 25 | 32.17 | 33.91 | 33.53 | 34.33 | 0.002834 | 2.87 | 8.68 | 5 | 0.7 | 20.2
| 5.34 | 28 | 32.17 | 33.97 | 33.62 | 34.43 | 0.003102 | 3.03 | 8.98 | 5 | 0.72 | 22.42
| 5.34 | 30 | 32.17 | 34.02 | 33.71 | 34.55 | 0.003442 | 3.22 | 9.26 | 5 | 0.75 | 25.19
| 5.34 | 32 | 32.17 | 34.05 | 33.78 | 34.64 | 0.003805 | 3.4 | 9.42 | 5 | 0.79 | 28.03
| 5.34 | 34 | 32.17 | 34.07 | 33.83 | 34.7 | 0.004105 | 3.54 | 9.47 | 5 | 0.82 | 30.32
| 6 | 21 | 32.19 | 33.82 | 33.38 | 34.14 | 0.002253 | 2.51 | 8.13 | 5 | 0.63 | 15.61
| 6 | 25 | 32.19 | 33.98 | 33.55 | 34.37 | 0.002637 | 2.79 | 8.93 | 5 | 0.67 | 19.02
| 6 | 28 | 32.19 | 34.05 | 33.63 | 34.48 | 0.002854 | 2.93 | 9.28 | 5 | 0.69 | 20.9
| 6 | 30 | 32.19 | 34.12 | 33.72 | 34.62 | 0.005268 | 3.14 | 9.5 |  | 0.17 | 26.97
| 6 | 32 | 32.19 | 34.14 | 33.8 | 34.72 | 0.006075 | 3.37 | 9.5 |  | 0.18 | 31.1
| 6 | 34 | 32.19 | 34.15 | 33.85 | 34.79 | 0.006658 | 3.53 | 9.5 |  | 0.19 | 34.08
| 6.01 | 21 | 32.2 | 34.03 | 33.36 | 34.16 | 0.001609 | 1.6 | 12.72 | 9.52 | 0.44 | 18.69
| 6.01 | 25 | 32.2 | 34.26 | 33.5 | 34.4 | 0.001508 | 1.66 | 14.98 | 9.89 | 0.43 | 19.41
| 6.01 | 28 | 32.2 | 34.37 | 33.57 | 34.51 | 0.001474 | 1.69 | 16.08 | 10.07 | 0.43 | 19.81
| 6.01 | 30 | 32.2 | 34.51 | 33.65 | 34.66 | 0.001386 | 1.7 | 17.54 | 10.3 | 0.42 | 19.63
| 6.01 | 32 | 32.2 | 34.62 | 33.7 | 34.77 | 0.001355 | 1.72 | 18.61 | 10.47 | 0.41 | 19.87
| 6.01 | 34 | 32.2 | 34.68 | 33.74 | 34.84 | 0.001334 | 1.73 | 19.34 | 10.58 | 0.41 | 20.02
| 7 | 21 | 32.54 | 34.09 | 33.7 | 34.29 | 0.00307 | 2.01 | 10.14 | 9 | 0.6 | 30.86
| 7 | 25 | 32.54 | 34.31 | 33.84 | 34.52 | 0.002695 | 2.04 | 12.21 | 9.44 | 0.57 | 30.48
| 7 | 28 | 32.54 | 34.42 | 33.91 | 34.64 | 0.002554 | 2.06 | 13.24 | 9.61 | 0.56 | 30.43
| 7 | 30 | 32.54 | 34.56 | 33.99 | 34.77 | 0.002328 | 2.04 | 14.58 | 9.83 | 0.54 | 29.48
| 7 | 32 | 32.54 | 34.66 | 34.04 | 34.87 | 0.002226 | 2.05 | 15.59 | 9.99 | 0.52 | 29.36
| 7 | 34 | 32.54 | 34.73 | 34.08 | 34.94 | 0.002163 | 2.06 | 16.27 | 10.1 | 0.52 | 29.28
| 8 | 21 | 33.03 | 34.22 | 34.22 | 34.68 | 0.009002 | 3 | 6.8 | 7.4 | 1 | 73.55
| 8 | 25 | 33.03 | 34.4 | 34.37 | 34.87 | 0.008132 | 3.06 | 8.13 | 7.9 | 0.96 | 73.95
| 8 | 28 | 33.03 | 34.49 | 34.44 | 34.97 | 0.007602 | 3.06 | 8.88 | 8.16 | 0.94 | 72.78
| 8 | 30 | 33.03 | 34.61 | 34.51 | 35.07 | 0.006804 | 3.02 | 9.87 | 8.5 | 0.89 | 69.25
| 8 | 32 | 33.03 | 34.7 | 34.57 | 35.16 | 0.006256 | 2.99 | 10.69 | 8.68 | 0.86 | 66.94
| 8 | 34 | 33.03 | 34.77 | 34.61 | 35.22 | 0.005946 | 2.98 | 11.24 | 8.78 | 0.84 | 65.68
| 8.08 | 21 | 33.38 | 34.77 | 34.77 | 35.29 | 0.009355 | 3.18 | 6.41 | 6.21 | 1 | 81.12
| 8.08 | 25 | 33.38 | 34.94 | 34.94 | 35.5 | 0.009146 | 3.33 | 7.47 | 6.59 | 1 | 86.41
| 8.08 | 28 | 33.38 | 35.02 | 35.02 | 35.61 | 0.009079 | 3.4 | 7.99 | 6.77 | 1 | 89.02
| 8.08 | 30 | 33.38 | 35.1 | 35.1 | 35.72 | 0.009051 | 3.48 | 8.56 | 6.96 | 1 | 92.11
| 8.08 | 32 | 33.38 | 35.17 | 35.17 | 35.8 | 0.008948 | 3.53 | 9.05 | 7.13 | 1 | 93.9
| 8.08 | 34 | 33.38 | 35.21 | 35.21 | 35.86 | 0.008883 | 3.57 | 9.39 | 7.23 | 1 | 95.07
| 8.09 | 21 | 34.48 | 35.74 | 35.74 | 36.18 | 0.00895 | 2.93 | 6.97 | 8.05 | 1 | 70.77
| 8.09 | 25 | 34.48 | 35.88 | 35.88 | 36.36 | 0.008675 | 3.05 | 8.16 | 8.62 | 1 | 74.78
| 8.09 | 28 | 34.48 | 35.95 | 35.95 | 36.44 | 0.008553 | 3.11 | 8.75 | 8.89 | 1 | 76.58
| 8.09 | 30 | 34.48 | 36.02 | 36.02 | 36.54 | 0.008466 | 3.19 | 9.35 | 9 | 1 | 79.31
| 8.09 | 32 | 34.48 | 36.07 | 36.07 | 36.61 | 0.008474 | 3.27 | 9.79 | 9 | 1 | 82.33
| 8.09 | 34 | 34.48 | 36.1 | 36.1 | 36.66 | 0.008494 | 3.32 | 10.09 | 9 | 1 | 84.44
| 9 | 21 | 34.5 | 36.18 | 35.92 | 36.44 | 0.004361 | 2.23 | 9.14 | 8.76 | 0.7 | 39.4
| 9 | 25 | 34.5 | 36.33 | 36.06 | 36.62 | 0.004435 | 2.38 | 10.46 | 9.2 | 0.71 | 43.55
| 9 | 28 | 34.5 | 36.4 | 36.13 | 36.71 | 0.004472 | 2.45 | 11.11 | 9.4 | 0.72 | 45.53
| 9 | 30 | 34.5 | 36.47 | 36.2 | 36.8 | 0.004545 | 2.53 | 11.79 | 9.62 | 0.73 | 47.96
| 9 | 32 | 34.5 | 36.53 | 36.26 | 36.87 | 0.00453 | 2.58 | 12.39 | 9.7 | 0.73 | 49.48
| 9 | 34 | 34.5 | 36.58 | 36.29 | 36.93 | 0.004509 | 2.62 | 12.79 | 9.7 | 0.73 | 50.47
| 9.37 | 21 | 35.42 | 36.88 | 36.88 | 37.39 | 0.009311 | 3.18 | 6.42 | 6.21 | 1 | 80.9
| 9.37 | 25 | 35.42 | 37.04 | 37.04 | 37.61 | 0.009135 | 3.33 | 7.48 | 6.63 | 1 | 86.24
| 9.37 | 28 | 35.42 | 37.12 | 37.12 | 37.71 | 0.009075 | 3.4 | 8 | 6.82 | 1 | 88.83
| 9.37 | 30 | 35.42 | 37.21 | 37.21 | 37.82 | 0.00898 | 3.47 | 8.6 | 7.03 | 1 | 91.3
| 9.37 | 32 | 35.42 | 37.27 | 37.27 | 37.91 | 0.008934 | 3.52 | 9.08 | 7.2 | 1 | 93.49
| 9.37 | 34 | 35.42 | 37.32 | 37.32 | 37.96 | 0.008854 | 3.56 | 9.42 | 7.32 | 1 | 94.48
| 9.38 | 21 | 36.22 | 37.53 | 37.53 | 37.98 | 0.008988 | 2.97 | 6.86 | 7.64 | 1 | 72.5
| 9.38 | 25 | 36.22 | 37.67 | 37.67 | 38.17 | 0.00885 | 3.15 | 7.91 | 7.8 | 1 | 78.77
| 9.38 | 28 | 36.22 | 37.73 | 37.73 | 38.26 | 0.008866 | 3.25 | 8.38 | 7.8 | 1 | 82.48
| 9.38 | 30 | 36.22 | 37.79 | 37.79 | 38.37 | 0.008861 | 3.35 | 8.91 | 7.8 | 1 | 86.3
| 9.38 | 32 | 36.22 | 37.85 | 37.85 | 38.45 | 0.008892 | 3.43 | 9.33 | 7.8 | 1 | 89.64
| 9.38 | 34 | 36.22 | 37.89 | 37.89 | 38.5 | 0.008899 | 3.48 | 9.62 | 7.8 | 1 | 91.73
| 9.44 | 21 | 36.27 | 37.78 | 37.53 | 38.04 | 0.004311 | 2.24 | 9.1 | 9 | 0.71 | 39.53
| 9.44 | 25 | 36.27 | 37.95 | 37.68 | 38.23 | 0.004047 | 2.35 | 10.59 | 9 | 0.69 | 41.78
| 9.44 | 28 | 36.27 | 38.03 | 37.74 | 38.32 | 0.003952 | 2.4 | 11.32 | 9 | 0.68 | 42.91
| 9.44 | 30 | 36.27 | 38.12 | 37.81 | 38.42 | 0.003869 | 2.46 | 12.12 | 9 | 0.68 | 44.2
| 9.44 | 32 | 36.27 | 38.19 | 37.86 | 38.51 | 0.00381 | 2.5 | 12.78 | 9 | 0.67 | 45.25
| 9.44 | 34 | 36.27 | 38.24 | 37.89 | 38.57 | 0.003776 | 2.54 | 13.21 | 9 | 0.67 | 45.97
| 9.45 | 21 | 36.28 | 37.78 | 37.34 | 38.04 | 0.001695 | 2.27 | 9 | 6 | 0.59 | 12.47
| 9.45 | 25 | 36.28 | 37.89 | 37.49 | 38.26 | 0.004203 | 2.7 | 9.24 |  | 0.14 | 20.3
| 9.45 | 28 | 36.28 | 37.93 | 37.56 | 38.37 | 0.005015 | 2.94 | 9.24 |  | 0.15 | 24.22
| 9.45 | 30 | 36.28 | 37.96 | 37.64 | 38.49 | 0.00602 | 3.23 | 9.24 |  | 0.17 | 29.07
| 9.45 | 32 | 36.28 | 37.99 | 37.71 | 38.6 | 0.006941 | 3.46 | 9.24 |  | 0.18 | 33.52
| 9.45 | 34 | 36.28 | 38 | 37.75 | 38.67 | 0.007607 | 3.63 | 9.24 |  | 0.19 | 36.74
| 10 | 21 | 36.32 | 37.78 | 37.38 | 38.06 | 0.001823 | 2.33 | 8.76 | 6 | 0.62 | 13.23
| 10 | 25 | 36.32 | 37.9 | 37.53 | 38.29 | 0.004535 | 2.77 | 9 |  | 0.14 | 21.52
| 10 | 28 | 36.32 | 37.94 | 37.6 | 38.4 | 0.005412 | 3.02 | 9 |  | 0.16 | 25.68
| 10 | 30 | 36.32 | 37.97 | 37.68 | 38.53 | 0.006496 | 3.31 | 9 |  | 0.17 | 30.82
| 10 | 32 | 36.32 | 38 | 37.75 | 38.65 | 0.007491 | 3.56 | 9 |  | 0.18 | 35.54
| 10 | 34 | 36.32 | 38.02 | 37.79 | 38.73 | 0.008209 | 3.72 | 9 |  | 0.19 | 38.95
| 10.01 | 17 | 36.34 | 37.92 | 37.47 | 38.07 | 0.002312 | 1.7 | 9.75 | 9 | 0.52 | 22.38
| 10.01 | 21 | 36.34 | 38.16 | 37.6 | 38.31 | 0.001911 | 1.71 | 11.9 | 9 | 0.48 | 21.55
| 10.01 | 23 | 36.34 | 38.29 | 37.67 | 38.44 | 0.00175 | 1.71 | 13.02 | 9 | 0.45 | 21.07
| 10.01 | 25 | 36.34 | 38.43 | 37.73 | 38.58 | 0.001605 | 1.72 | 14.28 | 9 | 0.43 | 20.66
| 10.01 | 27 | 36.34 | 38.55 | 37.79 | 38.7 | 0.001483 | 1.71 | 15.4 | 9 | 0.42 | 20.12
| 10.01 | 28 | 36.34 | 38.63 | 37.82 | 38.78 | 0.001422 | 1.71 | 16.15 | 9 | 0.41 | 19.93
| 10.29 | 17 | 36.78 | 37.89 | 37.89 | 38.32 | 0.009331 | 2.91 | 5.71 | 6.66 | 1 | 70.74
| 10.29 | 21 | 36.78 | 38.11 | 38.03 | 38.52 | 0.007254 | 2.82 | 7.25 | 7.27 | 0.9 | 63.34
| 10.29 | 23 | 36.78 | 38.24 | 38.1 | 38.62 | 0.006217 | 2.73 | 8.17 | 7.61 | 0.84 | 58.18
| 10.29 | 25 | 36.78 | 38.38 | 38.18 | 38.74 | 0.005272 | 2.64 | 9.29 | 8 | 0.78 | 53.05
| 10.29 | 27 | 36.78 | 38.51 | 38.23 | 38.84 | 0.004527 | 2.54 | 10.34 | 8.35 | 0.73 | 48.37
| 10.29 | 28 | 36.78 | 38.6 | 38.27 | 38.91 | 0.004137 | 2.49 | 11.06 | 8.59 | 0.7 | 45.91
| 11 | 17 | 36.86 | 38.05 | 38.03 | 38.45 | 0.004403 | 2.8 | 5.92 | 6.96 | 0.97 | 33.55
| 11 | 21 | 36.86 | 38.21 | 38.17 | 38.63 | 0.004067 | 2.88 | 7.08 | 7.5 | 0.95 | 34.25
| 11 | 23 | 36.86 | 38.31 | 38.23 | 38.72 | 0.003635 | 2.83 | 7.87 | 7.84 | 0.9 | 32.46
| 11 | 25 | 36.86 | 38.44 | 38.31 | 38.83 | 0.003128 | 2.75 | 8.91 | 8.27 | 0.85 | 29.89
| 11 | 27 | 36.86 | 38.56 | 38.36 | 38.92 | 0.00267 | 2.64 | 9.95 | 8.68 | 0.79 | 27.08
| 11 | 28 | 36.86 | 38.64 | 38.4 | 38.99 | 0.002443 | 2.59 | 10.66 | 8.95 | 0.76 | 25.7
| 12 | 17 | 37.33 | 38.54 | 38.54 | 38.99 | 0.00483 | 2.97 | 5.59 | 6.23 | 1 | 37.45
| 12 | 21 | 37.33 | 38.69 | 38.69 | 39.18 | 0.004725 | 3.12 | 6.54 | 6.62 | 1 | 40.06
| 12 | 23 | 37.33 | 38.76 | 38.76 | 39.27 | 0.004662 | 3.18 | 7.01 | 6.81 | 1 | 41.1
| 12 | 25 | 37.33 | 38.84 | 38.84 | 39.37 | 0.0046 | 3.25 | 7.55 | 7.02 | 1 | 42.24
| 12 | 27 | 37.33 | 38.9 | 38.9 | 39.45 | 0.004575 | 3.3 | 7.97 | 7.18 | 1 | 43.28
| 12 | 28 | 37.33 | 38.94 | 38.94 | 39.51 | 0.004532 | 3.33 | 8.28 | 7.29 | 1 | 43.79
| 13 | 17 | 37.86 | 39.07 | 39.07 | 39.52 | 0.004803 | 2.97 | 5.6 | 6.23 | 1 | 37.28
| 13 | 21 | 37.86 | 39.22 | 39.22 | 39.71 | 0.00473 | 3.12 | 6.54 | 6.62 | 1 | 40.09
| 13 | 23 | 37.86 | 39.29 | 39.29 | 39.8 | 0.004661 | 3.18 | 7.01 | 6.81 | 1 | 41.1
| 13 | 25 | 37.86 | 39.37 | 39.37 | 39.9 | 0.004621 | 3.25 | 7.54 | 7.01 | 1 | 42.4
| 13 | 27 | 37.86 | 39.43 | 39.43 | 39.98 | 0.004579 | 3.3 | 7.96 | 7.17 | 1 | 43.31
| 13 | 28 | 37.86 | 39.47 | 39.47 | 40.04 | 0.004534 | 3.33 | 8.28 | 7.29 | 1 | 43.81
| 14 | 17 | 38.63 | 39.95 | 39.95 | 40.49 | 0.005564 | 3.26 | 5.1 | 4.71 | 1 | 44.51
| 14 | 21 | 38.63 | 40.13 | 40.13 | 40.73 | 0.005535 | 3.44 | 5.93 | 4.93 | 1 | 48.25
| 14 | 23 | 38.63 | 40.21 | 40.21 | 40.84 | 0.005514 | 3.52 | 6.34 | 5.04 | 1 | 49.87
| 14 | 25 | 38.63 | 40.3 | 40.3 | 40.96 | 0.005496 | 3.6 | 6.8 | 5.15 | 1 | 51.65
| 14 | 27 | 38.63 | 40.37 | 40.37 | 41.05 | 0.005454 | 3.66 | 7.18 | 5.25 | 1 | 52.8
| 14 | 28 | 38.63 | 40.42 | 40.42 | 41.12 | 0.005456 | 3.71 | 7.44 | 5.31 | 1 | 53.83
| 15 | 17 | 39.82 | 41.15 | 41.15 | 41.7 | 0.005669 | 3.28 | 5.07 | 4.63 | 1 | 45.14
| 15 | 21 | 39.82 | 41.32 | 41.32 | 41.93 | 0.005643 | 3.46 | 5.9 | 4.84 | 1 | 48.93
| 15 | 23 | 39.82 | 41.41 | 41.41 | 42.04 | 0.005594 | 3.53 | 6.31 | 4.95 | 1 | 50.37
| 15 | 25 | 39.82 | 41.5 | 41.5 | 42.17 | 0.005606 | 3.63 | 6.76 | 5.06 | 1 | 52.39
| 15 | 27 | 39.82 | 41.57 | 41.57 | 42.26 | 0.005592 | 3.69 | 7.13 | 5.15 | 1 | 53.77
| 15 | 28 | 39.82 | 41.62 | 41.62 | 42.33 | 0.005564 | 3.73 | 7.4 | 5.21 | 1 | 54.58
| 15.08 | 17 | 40.58 | 41.91 | 41.91 | 42.46 | 0.005669 | 3.28 | 5.07 | 4.63 | 1 | 45.14
| 15.08 | 21 | 40.58 | 42.09 | 42.09 | 42.69 | 0.005605 | 3.45 | 5.91 | 4.85 | 1 | 48.67
| 15.08 | 23 | 40.58 | 42.17 | 42.17 | 42.8 | 0.005605 | 3.54 | 6.31 | 4.95 | 1 | 50.45
| 15.08 | 25 | 40.58 | 42.26 | 42.26 | 42.93 | 0.005581 | 3.62 | 6.77 | 5.06 | 1 | 52.2
| 15.08 | 27 | 40.58 | 42.33 | 42.33 | 43.02 | 0.005592 | 3.69 | 7.13 | 5.15 | 1 | 53.77
| 15.08 | 28 | 40.58 | 42.38 | 42.38 | 43.09 | 0.005574 | 3.73 | 7.39 | 5.21 | 1 | 54.66
| 15.09 | 17 | 40.67 | 42.88 | 42.88 | 43.17 | 0.005196 | 2.14 | 7.77 | 11.6 | 0.1 | 20.38
| 15.09 | 21 | 40.67 | 42.97 | 42.97 | 43.3 | 0.005581 | 2.32 | 8.79 | 11.6 | 0.11 | 24.55
| 15.09 | 23 | 40.67 | 43.01 | 43.01 | 43.36 | 0.005738 | 2.41 | 9.27 | 11.6 | 0.12 | 26.5
| 15.09 | 25 | 40.67 | 43.05 | 43.05 | 43.42 | 0.005954 | 2.51 | 9.77 | 11.6 | 0.12 | 28.86
| 15.09 | 27 | 40.67 | 43.09 | 43.09 | 43.48 | 0.006115 | 2.59 | 10.17 | 11.6 | 0.13 | 30.74
| 15.09 | 28 | 40.67 | 43.11 | 43.11 | 43.51 | 0.006244 | 2.65 | 10.43 | 11.6 | 0.13 | 32.14
| 15.26 | 14 | 40.96 | 43.14 | 42.83 | 43.23 | 0.00156 | 1.29 | 10.14 | 11.6 | 0.06 | 8.02
| 15.26 | 16 | 40.96 | 43.26 | 42.91 | 43.36 | 0.00158 | 1.39 | 11.54 | 11.6 | 0.07 | 9.12
| 15.26 | 18 | 40.96 | 43.3 | 42.94 | 43.42 | 0.001654 | 1.45 | 12.1 | 11.6 | 0.07 | 9.97
| 15.26 | 20 | 40.96 | 43.37 | 42.98 | 43.49 | 0.001676 | 1.51 | 12.85 | 11.6 | 0.07 | 10.65
| 15.26 | 21 | 40.96 | 43.42 | 43.01 | 43.55 | 0.001685 | 1.55 | 13.42 | 11.6 | 0.08 | 11.14
| 15.26 | 22 | 40.96 | 43.45 | 43.03 | 43.59 | 0.001688 | 1.58 | 13.84 | 11.6 | 0.08 | 11.46
| 15.27 | 14 | 40.97 | 43.19 | 42.09 | 43.23 | 0.000254 | 0.95 | 13.74 | 8.5 | 0.24 | 3.26
| 15.27 | 16 | 40.97 | 43.31 | 42.21 | 43.37 | 0.000308 | 1.09 | 14.74 | 8.5 | 0.26 | 4.15
| 15.27 | 18 | 40.97 | 43.36 | 42.27 | 43.43 | 0.000343 | 1.16 | 15.17 | 8.5 | 0.28 | 4.72
| 15.27 | 20 | 40.97 | 43.42 | 42.34 | 43.5 | 0.000377 | 1.23 | 15.72 | 8.5 | 0.29 | 5.3
| 15.27 | 21 | 40.97 | 43.47 | 42.39 | 43.55 | 0.000402 | 1.29 | 16.13 | 8.5 | 0.3 | 5.75
| 15.27 | 22 | 40.97 | 43.5 | 42.42 | 43.59 | 0.000419 | 1.33 | 16.42 | 8.5 | 0.3 | 6.07
| 16 | 14 | 41.36 | 43.17 | 42.48 | 43.26 | 0.000598 | 1.27 | 10.29 | 8.5 | 0.37 | 6.23
| 16 | 16 | 41.36 | 43.29 | 42.6 | 43.39 | 0.000679 | 1.42 | 11.27 | 8.5 | 0.39 | 7.57
| 16 | 18 | 41.36 | 43.34 | 42.66 | 43.45 | 0.000739 | 1.51 | 11.68 | 8.5 | 0.41 | 8.46
| 16 | 20 | 41.36 | 43.4 | 42.73 | 43.53 | 0.000787 | 1.59 | 12.21 | 8.5 | 0.42 | 9.3
| 16 | 21 | 41.36 | 43.45 | 42.78 | 43.59 | 0.000822 | 1.65 | 12.61 | 8.5 | 0.43 | 9.95
| 16 | 22 | 41.36 | 43.48 | 42.81 | 43.63 | 0.000846 | 1.69 | 12.9 | 8.5 | 0.44 | 10.39
| 17 | 14 | 42.38 | 43.52 | 43.52 | 43.9 | 0.004816 | 2.72 | 4.81 | 6.36 | 1 | 32.8
| 17 | 16 | 42.38 | 43.64 | 43.64 | 44.05 | 0.004696 | 2.84 | 5.63 | 6.82 | 1 | 34.77
| 17 | 18 | 42.38 | 43.7 | 43.7 | 44.13 | 0.004653 | 2.9 | 6.06 | 7.06 | 1 | 35.83
| 17 | 20 | 42.38 | 43.77 | 43.77 | 44.22 | 0.004579 | 2.96 | 6.56 | 7.31 | 1 | 36.73
| 17 | 21 | 42.38 | 43.82 | 43.82 | 44.28 | 0.004573 | 3.01 | 6.91 | 7.49 | 1 | 37.7
| 17 | 22 | 42.38 | 43.86 | 43.86 | 44.33 | 0.004525 | 3.04 | 7.18 | 7.63 | 1 | 38.07
| 18 | 14 | 43.87 | 45.01 | 45.01 | 45.39 | 0.004848 | 2.73 | 4.8 | 6.35 | 1 | 32.98
| 18 | 16 | 43.87 | 45.13 | 45.13 | 45.54 | 0.004717 | 2.85 | 5.62 | 6.82 | 1 | 34.9
| 18 | 18 | 43.87 | 45.19 | 45.19 | 45.62 | 0.004645 | 2.9 | 6.07 | 7.06 | 1 | 35.77
| 18 | 20 | 43.87 | 45.26 | 45.26 | 45.71 | 0.004587 | 2.96 | 6.55 | 7.31 | 1 | 36.79
| 18 | 21 | 43.87 | 45.31 | 45.31 | 45.77 | 0.004581 | 3.01 | 6.9 | 7.49 | 1 | 37.76
| 18 | 22 | 43.87 | 45.34 | 45.34 | 45.82 | 0.00455 | 3.04 | 7.16 | 7.62 | 1 | 38.24
| 19 | 14 | 45.02 | 46.11 | 46.11 | 46.47 | 0.00481 | 2.65 | 4.95 | 6.95 | 1 | 31.44
| 19 | 16 | 45.02 | 46.23 | 46.23 | 46.62 | 0.004698 | 2.76 | 5.79 | 7.47 | 1 | 33.36
| 19 | 18 | 45.02 | 46.29 | 46.29 | 46.69 | 0.004633 | 2.82 | 6.24 | 7.74 | 1 | 34.24
| 19 | 20 | 45.02 | 46.35 | 46.35 | 46.77 | 0.004555 | 2.87 | 6.75 | 8.02 | 1 | 35.08
| 19 | 21 | 45.02 | 46.4 | 46.4 | 46.83 | 0.004519 | 2.92 | 7.13 | 8.23 | 1 | 35.8
| 19 | 22 | 45.02 | 46.43 | 46.43 | 46.88 | 0.004478 | 2.94 | 7.41 | 8.38 | 1 | 36.2
| 20 | 14 | 46.25 | 47.38 | 47.38 | 47.74 | 0.0048 | 2.68 | 4.89 | 6.68 | 1 | 32
| 20 | 16 | 46.25 | 47.5 | 47.5 | 47.89 | 0.004674 | 2.79 | 5.73 | 7.18 | 1 | 33.87
| 20 | 18 | 46.25 | 47.56 | 47.56 | 47.97 | 0.004617 | 2.85 | 6.17 | 7.44 | 1 | 34.8
| 20 | 20 | 46.25 | 47.62 | 47.62 | 48.05 | 0.004613 | 2.92 | 6.64 | 7.69 | 1 | 36.11
| 20 | 21 | 46.25 | 47.67 | 47.67 | 48.12 | 0.004547 | 2.96 | 7.03 | 7.9 | 1 | 36.66
| 20 | 22 | 46.25 | 47.71 | 47.71 | 48.16 | 0.004488 | 2.98 | 7.31 | 8.05 | 1 | 36.95
| 20.49 | 14 | 47.31 | 48.44 | 48.44 | 48.8 | 0.004803 | 2.68 | 4.89 | 6.68 | 1 | 32.01
| 20.49 | 16 | 47.31 | 48.56 | 48.56 | 48.96 | 0.004643 | 2.79 | 5.74 | 7.19 | 1 | 33.68
| 20.49 | 18 | 47.31 | 48.62 | 48.62 | 49.03 | 0.00459 | 2.84 | 6.19 | 7.45 | 1 | 34.63
| 20.49 | 20 | 47.31 | 48.68 | 48.68 | 49.12 | 0.004616 | 2.92 | 6.64 | 7.69 | 1 | 36.13
| 20.49 | 21 | 47.31 | 48.73 | 48.73 | 49.18 | 0.004571 | 2.96 | 7.02 | 7.89 | 1 | 36.82
| 20.49 | 22 | 47.31 | 48.76 | 48.76 | 49.22 | 0.004522 | 2.99 | 7.29 | 8.04 | 1 | 37.17
| 21 | 14 | 47.33 | 48.98 | 48.98 | 49.78 | 0.006631 | 3.92 | 3.34 | 2.3 | 1.04 | 36.52
| 21 | 16 | 47.33 | 49.24 | 49.24 | 50.11 | 0.006773 | 4.01 | 3.99 | 2.62 | 1.04 | 37.06
| 21 | 18 | 47.33 | 49.39 | 49.39 | 50.28 | 0.006807 | 4.03 | 4.37 | 2.79 | 1.03 | 37.43
| 21 | 20 | 47.33 | 50.01 | 50.01 | 50.51 | 0.007152 | 2.9 | 6.68 | 7.26 | 0.13 | 27.35
| 21 | 21 | 47.33 | 50.07 | 50.07 | 50.58 | 0.006972 | 2.93 | 7.1 | 7.51 | 0.13 | 27.82
| 21 | 22 | 47.33 | 50.11 | 50.11 | 50.62 | 0.006869 | 2.95 | 7.39 | 7.68 | 0.13 | 28.19
| 21.05 | 14 | 47.42 | 49.08 | 49.08 | 49.87 | 0.006515 | 3.86 | 3.4 | 2.42 | 1.04 | 34.87
| 21.05 | 16 | 47.42 | 49.34 | 49.34 | 50.19 | 0.006644 | 3.93 | 4.07 | 2.73 | 1.03 | 35.76
| 21.05 | 18 | 47.42 | 49.97 | 49.97 | 50.44 | 0.007292 | 2.84 | 6.2 | 7.08 | 0.13 | 26.52
| 21.05 | 20 | 47.42 | 50.17 | 50.04 | 50.55 | 0.004965 | 2.53 | 7.67 | 7.94 | 0.11 | 20.97
| 21.05 | 21 | 47.42 | 50.23 | 50.1 | 50.62 | 0.004869 | 2.56 | 8.14 | 8.2 | 0.12 | 21.43
| 21.05 | 22 | 47.42 | 50.27 | 50.14 | 50.67 | 0.004778 | 2.57 | 8.49 | 8.39 | 0.12 | 21.66
| 21.06 | 14 | 47.44 | 49.91 | 48.59 | 49.94 | 0.000186 | 0.82 | 15.99 | 10.87 | 0.22 | 2.4
| 21.06 | 16 | 47.44 | 50.24 | 48.72 | 50.27 | 0.000155 | 0.81 | 19.8 | 11.73 | 0.2 | 2.25
| 21.06 | 18 | 47.44 | 50.45 | 48.78 | 50.48 | 0.000134 | 0.79 | 22.31 | 12.14 | 0.19 | 2.09
| 21.06 | 20 | 47.44 | 50.55 | 48.85 | 50.58 | 0.000141 | 0.83 | 23.51 | 12.33 | 0.19 | 2.26
| 21.06 | 21 | 47.44 | 50.62 | 48.9 | 50.65 | 0.000147 | 0.85 | 24.34 | 12.46 | 0.2 | 2.41
| 21.06 | 22 | 47.44 | 50.66 | 48.93 | 50.7 | 0.000151 | 0.87 | 24.93 | 12.55 | 0.2 | 2.52
| 22 | 14 | 48.21 | 49.87 | 49.36 | 50 | 0.001051 | 1.56 | 8.39 | 8 | 0.49 | 9.74
| 22 | 16 | 48.21 | 50.21 | 49.49 | 50.31 | 0.0007 | 1.41 | 11.33 | 9.22 | 0.41 | 7.57
| 22 | 18 | 48.21 | 50.43 | 49.55 | 50.52 | 0.000541 | 1.31 | 13.39 | 9.98 | 0.36 | 6.37
| 22 | 20 | 48.21 | 50.52 | 49.62 | 50.62 | 0.000543 | 1.35 | 14.38 | 10.33 | 0.36 | 6.63
| 22 | 21 | 48.21 | 50.59 | 49.67 | 50.69 | 0.000551 | 1.38 | 15.07 | 10.56 | 0.37 | 6.89
| 22 | 22 | 48.21 | 50.64 | 49.7 | 50.74 | 0.000555 | 1.4 | 15.56 | 10.73 | 0.37 | 7.06
| 22.45 | 14 | 51.86 | 52.92 | 52.92 | 53.3 | 0.004926 | 2.72 | 4.82 | 6.4 | 1 | 32.89
| 22.45 | 16 | 51.86 | 53.03 | 53.03 | 53.46 | 0.004914 | 2.91 | 5.51 | 6.4 | 1 | 36.36
| 22.45 | 18 | 51.86 | 53.09 | 53.09 | 53.54 | 0.0049 | 3 | 5.87 | 6.4 | 1 | 38.07
| 22.45 | 20 | 51.86 | 53.15 | 53.15 | 53.64 | 0.004899 | 3.09 | 6.27 | 6.4 | 1 | 39.95
| 22.45 | 21 | 51.86 | 53.19 | 53.19 | 53.7 | 0.004919 | 3.17 | 6.56 | 6.4 | 1 | 41.48
| 22.45 | 22 | 51.86 | 53.22 | 53.22 | 53.75 | 0.004932 | 3.22 | 6.76 | 6.4 | 1 | 42.53
| 23 | 14 | 52.27 | 53.33 | 53.33 | 53.71 | 0.004963 | 2.72 | 4.81 | 6.4 | 1 | 33.07
| 23 | 16 | 52.27 | 53.44 | 53.44 | 53.87 | 0.004912 | 2.9 | 5.51 | 6.4 | 1 | 36.35
| 23 | 18 | 52.27 | 53.5 | 53.5 | 53.95 | 0.004909 | 3 | 5.87 | 6.4 | 1 | 38.12
| 23 | 20 | 52.27 | 53.55 | 53.55 | 54.05 | 0.004939 | 3.1 | 6.25 | 6.4 | 1 | 40.2
| 23 | 21 | 52.27 | 53.61 | 53.61 | 54.12 | 0.004881 | 3.16 | 6.58 | 6.4 | 1 | 41.24
| 23 | 22 | 52.27 | 53.63 | 53.63 | 54.16 | 0.004944 | 3.23 | 6.76 | 6.4 | 1 | 42.61
| 24 | 14 | 53.28 | 54.22 | 54.22 | 54.69 | 0.006316 | 3.03 | 4.32 | 4.6 | 1 | 41.3
| 24 | 16 | 53.28 | 54.35 | 54.35 | 54.89 | 0.006408 | 3.25 | 4.93 | 4.6 | 1 | 45.93
| 24 | 18 | 53.28 | 54.42 | 54.42 | 54.99 | 0.006449 | 3.35 | 5.25 | 4.6 | 1 | 48.24
| 24 | 20 | 53.28 | 54.5 | 54.5 | 55.11 | 0.0065 | 3.46 | 5.6 | 4.6 | 1 | 50.75
| 24 | 21 | 53.28 | 54.56 | 54.56 | 55.2 | 0.006513 | 3.54 | 5.88 | 4.6 | 1 | 52.46
| 24 | 22 | 53.28 | 54.59 | 54.59 | 55.26 | 0.006594 | 3.6 | 6.05 | 4.6 | 1 | 54.09
| 24.01 | 14 | 53.88 | 54.82 | 54.82 | 55.29 | 0.00631 | 3.03 | 4.32 | 4.6 | 1 | 41.27
| 24.01 | 16 | 53.88 | 54.95 | 54.95 | 55.49 | 0.006403 | 3.25 | 4.93 | 4.6 | 1 | 45.9
| 24.01 | 18 | 53.88 | 55.02 | 55.02 | 55.59 | 0.006441 | 3.35 | 5.25 | 4.6 | 1 | 48.2
| 24.01 | 20 | 53.88 | 55.1 | 55.1 | 55.71 | 0.006477 | 3.46 | 5.61 | 4.6 | 1 | 50.62
| 24.01 | 21 | 53.88 | 55.16 | 55.16 | 55.8 | 0.006527 | 3.54 | 5.87 | 4.6 | 1 | 52.55
| 24.01 | 22 | 53.88 | 55.2 | 55.2 | 55.86 | 0.006554 | 3.6 | 6.06 | 4.6 | 1 | 53.84
| 25 | 11 | 55.8 | 56.69 | 56.69 | 57.04 | 0.005097 | 2.63 | 3.85 | 5.49 | 1 | 31.55
| 25 | 13 | 55.8 | 56.79 | 56.79 | 57.18 | 0.00504 | 2.78 | 4.42 | 5.64 | 1 | 34.29
| 25 | 14 | 55.8 | 56.84 | 56.84 | 57.26 | 0.004972 | 2.85 | 4.74 | 5.71 | 1 | 35.44
| 25 | 15 | 55.8 | 56.9 | 56.9 | 57.34 | 0.004945 | 2.93 | 5.08 | 5.78 | 1 | 36.93
| 25 | 16 | 55.8 | 56.95 | 56.95 | 57.41 | 0.004937 | 2.99 | 5.34 | 5.84 | 1 | 38.1
| 25 | 17 | 55.8 | 56.98 | 56.98 | 57.45 | 0.004937 | 3.03 | 5.51 | 5.87 | 1 | 38.85
| 25.06 | 11 | 56.03 | 56.91 | 56.91 | 57.27 | 0.005107 | 2.63 | 3.84 | 5.49 | 1 | 31.6
| 25.06 | 13 | 56.03 | 57.02 | 57.02 | 57.41 | 0.005025 | 2.78 | 4.43 | 5.64 | 1 | 34.22
| 25.06 | 14 | 56.03 | 57.07 | 57.07 | 57.49 | 0.005009 | 2.86 | 4.72 | 5.7 | 1 | 35.64
| 25.06 | 15 | 56.03 | 57.13 | 57.13 | 57.57 | 0.004965 | 2.94 | 5.07 | 5.78 | 1 | 37.05
| 25.06 | 16 | 56.03 | 57.18 | 57.18 | 57.64 | 0.004936 | 2.99 | 5.34 | 5.84 | 1 | 38.09
| 25.06 | 17 | 56.03 | 57.21 | 57.21 | 57.68 | 0.004936 | 3.03 | 5.51 | 5.87 | 1 | 38.84
| 25.07 | 11 | 56.07 | 57.32 | 57.32 | 57.79 | 0.005294 | 2.65 | 3.81 | 4.08 | 0.88 | 24.14
| 25.07 | 13 | 56.07 | 57.47 | 57.47 | 57.98 | 0.005483 | 2.77 | 4.45 | 4.34 | 0.87 | 26.75
| 25.07 | 14 | 56.07 | 57.55 | 57.55 | 58.07 | 0.005607 | 2.83 | 4.78 | 4.46 | 0.87 | 28.21
| 25.07 | 15 | 56.07 | 57.57 | 57.57 | 58.12 | 0.009095 | 3.05 | 4.88 | 2.51 | 0.13 | 38.11
| 25.07 | 16 | 56.07 | 58.04 | 58.04 | 58.28 | 0.005626 | 1.93 | 8.3 | 15 | 0.08 | 18.59
| 25.07 | 17 | 56.07 | 58.06 | 58.06 | 58.3 | 0.005735 | 1.96 | 8.52 | 15 | 0.08 | 19.42
| 25.12 | 11 | 56.15 | 57.39 | 57.37 | 57.83 | 0.0051 | 2.57 | 3.93 | 4.2 | 0.85 | 23.5
| 25.12 | 13 | 56.15 | 57.67 | 57.51 | 58.02 | 0.006249 | 2.47 | 4.97 | 2.67 | 0.1 | 26.38
| 25.12 | 14 | 56.15 | 57.72 | 57.57 | 58.12 | 0.007149 | 2.65 | 5.1 | 2.74 | 0.11 | 30.59
| 25.12 | 15 | 56.15 | 58.03 | 58.03 | 58.26 | 0.00569 | 1.89 | 7.9 | 15 | 0.08 | 18.02
| 25.12 | 16 | 56.15 | 58.15 | 58.05 | 58.31 | 0.003791 | 1.65 | 9.68 | 15 | 0.07 | 14.58
| 25.12 | 17 | 56.15 | 58.16 | 58.07 | 58.33 | 0.003835 | 1.68 | 9.94 | 15 | 0.07 | 15.13
| 25.13 | 11 | 56.16 | 57.8 | 57.15 | 57.86 | 0.000588 | 1.15 | 8.77 | 8.73 | 0.37 | 5.33
| 25.13 | 13 | 56.16 | 57.98 | 57.25 | 58.05 | 0.000541 | 1.17 | 10.48 | 9.5 | 0.36 | 5.37
| 25.13 | 14 | 56.16 | 58.08 | 57.31 | 58.15 | 0.000515 | 1.18 | 11.44 | 9.91 | 0.35 | 5.36
| 25.13 | 15 | 56.16 | 58.2 | 57.37 | 58.28 | 0.000476 | 1.17 | 12.69 | 10.41 | 0.34 | 5.21
| 25.13 | 16 | 56.16 | 58.25 | 57.41 | 58.32 | 0.000501 | 1.22 | 13.13 | 10.58 | 0.35 | 5.58
| 25.13 | 17 | 56.16 | 58.26 | 57.44 | 58.34 | 0.000525 | 1.25 | 13.32 | 10.66 | 0.36 | 5.89
| 26 | 11 | 56.75 | 57.74 | 57.74 | 58.07 | 0.004967 | 2.54 | 3.98 | 6.06 | 1 | 29.75
| 26 | 13 | 56.75 | 57.91 | 57.84 | 58.21 | 0.003856 | 2.43 | 5.06 | 6.75 | 0.9 | 26.23
| 26 | 14 | 56.75 | 58.01 | 57.9 | 58.29 | 0.003245 | 2.34 | 5.77 | 7.18 | 0.83 | 23.67
| 26 | 15 | 56.75 | 58.14 | 57.96 | 58.39 | 0.002617 | 2.22 | 6.73 | 7.7 | 0.76 | 20.68
| 26 | 16 | 56.75 | 58.17 | 58 | 58.44 | 0.002698 | 2.28 | 7.01 | 7.85 | 0.77 | 21.79
| 26 | 17 | 56.75 | 58.19 | 58.03 | 58.47 | 0.002824 | 2.35 | 7.12 | 7.91 | 0.79 | 22.98
| 27 | 11 | 57.94 | 58.9 | 58.9 | 59.22 | 0.00496 | 2.52 | 4 | 6.15 | 1 | 29.53
| 27 | 13 | 57.94 | 59 | 59 | 59.36 | 0.004878 | 2.64 | 4.65 | 6.57 | 1 | 31.52
| 27 | 14 | 57.94 | 59.06 | 59.06 | 59.42 | 0.004768 | 2.69 | 5.02 | 6.8 | 1 | 32.11
| 27 | 15 | 57.94 | 59.11 | 59.11 | 59.5 | 0.004714 | 2.75 | 5.42 | 7.04 | 1 | 33.08
| 27 | 16 | 57.94 | 59.16 | 59.16 | 59.55 | 0.004694 | 2.79 | 5.73 | 7.21 | 1 | 33.91
| 27 | 17 | 57.94 | 59.19 | 59.19 | 59.59 | 0.004648 | 2.82 | 5.93 | 7.33 | 1 | 34.21
| 28 | 11 | 58.46 | 59.44 | 59.44 | 59.78 | 0.005016 | 2.58 | 3.92 | 5.81 | 1 | 30.53
| 28 | 13 | 58.46 | 59.55 | 59.55 | 59.92 | 0.004869 | 2.69 | 4.58 | 6.21 | 1 | 32.27
| 28 | 14 | 58.46 | 59.6 | 59.6 | 59.99 | 0.00483 | 2.75 | 4.92 | 6.41 | 1 | 33.27
| 28 | 15 | 58.46 | 59.66 | 59.66 | 60.06 | 0.004758 | 2.8 | 5.32 | 6.63 | 1 | 34.18
| 28 | 16 | 58.46 | 59.71 | 59.71 | 60.12 | 0.004739 | 2.85 | 5.61 | 6.8 | 1 | 35.04
| 28 | 17 | 58.46 | 59.74 | 59.74 | 60.16 | 0.004695 | 2.87 | 5.81 | 6.9 | 1 | 35.37
| 28.1 | 11 | 59.91 | 60.9 | 60.9 | 61.24 | 0.005011 | 2.59 | 3.89 | 5.68 | 1 | 30.84
| 28.1 | 13 | 59.91 | 61.01 | 61.01 | 61.38 | 0.004898 | 2.71 | 4.53 | 6.06 | 1 | 32.78
| 28.1 | 14 | 59.91 | 61.06 | 61.06 | 61.45 | 0.004874 | 2.78 | 4.86 | 6.25 | 1 | 33.89
| 28.1 | 15 | 59.91 | 61.13 | 61.13 | 61.53 | 0.004766 | 2.83 | 5.27 | 6.48 | 1 | 34.61
| 28.1 | 16 | 59.91 | 61.17 | 61.17 | 61.59 | 0.004741 | 2.87 | 5.57 | 6.64 | 1 | 35.45
| 28.1 | 17 | 59.91 | 61.2 | 61.2 | 61.63 | 0.004723 | 2.9 | 5.76 | 6.74 | 1 | 35.94
| 28.11 | 11 | 60.61 | 61.52 | 61.52 | 61.83 | 0.004985 | 2.44 | 4.14 | 6.85 | 1 | 28.1
| 28.11 | 13 | 60.61 | 61.63 | 61.63 | 61.95 | 0.004774 | 2.53 | 4.86 | 7.37 | 0.99 | 29.35
| 28.11 | 14 | 60.61 | 61.67 | 61.67 | 62.01 | 0.004801 | 2.6 | 5.2 | 7.6 | 1 | 30.58
| 28.11 | 15 | 60.61 | 61.73 | 61.73 | 62.08 | 0.004727 | 2.65 | 5.62 | 7.88 | 1 | 31.39
| 28.11 | 16 | 60.61 | 61.77 | 61.77 | 62.14 | 0.004688 | 2.69 | 5.94 | 8.08 | 1 | 32.07
| 28.11 | 17 | 60.61 | 61.79 | 61.79 | 62.17 | 0.004641 | 2.71 | 6.16 | 8.21 | 1 | 32.34
| 28.4 | 11 | 61.04 | 62.05 | 62.05 | 62.4 | 0.00503 | 2.63 | 3.84 | 5.41 | 1 | 31.56
| 28.4 | 13 | 61.04 | 62.16 | 62.16 | 62.55 | 0.004916 | 2.75 | 4.47 | 5.77 | 1 | 33.55
| 28.4 | 14 | 61.04 | 62.22 | 62.22 | 62.62 | 0.004879 | 2.81 | 4.8 | 5.95 | 1 | 34.61
| 28.4 | 15 | 61.04 | 62.28 | 62.28 | 62.7 | 0.004816 | 2.88 | 5.18 | 6.16 | 1 | 35.62
| 28.4 | 16 | 61.04 | 62.33 | 62.33 | 62.76 | 0.004793 | 2.92 | 5.47 | 6.3 | 1 | 36.5
| 28.4 | 17 | 61.04 | 62.36 | 62.36 | 62.8 | 0.004729 | 2.94 | 5.67 | 6.41 | 1 | 36.73
| 28.41 | 11 | 61.74 | 62.68 | 62.68 | 62.99 | 0.004936 | 2.48 | 4.07 | 6.48 | 1 | 28.7
| 28.41 | 13 | 61.74 | 62.78 | 62.78 | 63.12 | 0.004815 | 2.59 | 4.75 | 6.94 | 1 | 30.42
| 28.41 | 14 | 61.74 | 62.83 | 62.83 | 63.19 | 0.004791 | 2.65 | 5.1 | 7.16 | 1 | 31.44
| 28.41 | 15 | 61.74 | 62.88 | 62.88 | 63.26 | 0.004747 | 2.71 | 5.5 | 7.41 | 1 | 32.45
| 28.41 | 16 | 61.74 | 62.93 | 62.93 | 63.31 | 0.004659 | 2.74 | 5.84 | 7.62 | 1 | 32.87
| 28.41 | 17 | 61.74 | 62.95 | 62.95 | 63.35 | 0.00468 | 2.78 | 6.02 | 7.72 | 1 | 33.54
| 29 | 11 | 62.15 | 63.16 | 63.16 | 63.51 | 0.005057 | 2.64 | 3.83 | 5.41 | 1 | 31.7
| 29 | 13 | 62.15 | 63.27 | 63.27 | 63.66 | 0.004921 | 2.75 | 4.47 | 5.77 | 1 | 33.58
| 29 | 14 | 62.15 | 63.33 | 63.33 | 63.73 | 0.004871 | 2.81 | 4.8 | 5.96 | 1 | 34.57
| 29 | 15 | 62.15 | 63.39 | 63.39 | 63.81 | 0.00479 | 2.87 | 5.19 | 6.16 | 1 | 35.47
| 29 | 16 | 62.15 | 63.44 | 63.44 | 63.87 | 0.004769 | 2.92 | 5.48 | 6.31 | 1 | 36.35
| 29 | 17 | 62.15 | 63.47 | 63.47 | 63.91 | 0.004734 | 2.94 | 5.67 | 6.41 | 1 | 36.76
| 30 | 11 | 63.75 | 64.76 | 64.76 | 65.11 | 0.005057 | 2.64 | 3.83 | 5.41 | 1 | 31.7
| 30 | 13 | 63.75 | 64.87 | 64.87 | 65.26 | 0.004908 | 2.75 | 4.47 | 5.78 | 1 | 33.51
| 30 | 14 | 63.75 | 64.93 | 64.93 | 65.33 | 0.004864 | 2.81 | 4.8 | 5.96 | 1 | 34.53
| 30 | 15 | 63.75 | 64.99 | 64.99 | 65.41 | 0.004775 | 2.87 | 5.2 | 6.17 | 1 | 35.38
| 30 | 16 | 63.75 | 65.04 | 65.04 | 65.47 | 0.004772 | 2.92 | 5.48 | 6.31 | 1 | 36.37
| 30 | 17 | 63.75 | 65.07 | 65.07 | 65.51 | 0.004734 | 2.94 | 5.67 | 6.41 | 1 | 36.76
| 30.25 | 11 | 64.94 | 66.05 | 66.05 | 66.47 | 0.005522 | 2.88 | 3.51 | 4.15 | 1 | 36.91
| 30.25 | 13 | 64.94 | 66.18 | 66.18 | 66.64 | 0.00543 | 3.02 | 4.08 | 4.39 | 1 | 39.45
| 30.25 | 14 | 64.94 | 66.25 | 66.25 | 66.73 | 0.005383 | 3.08 | 4.38 | 4.51 | 1 | 40.67
| 30.25 | 15 | 64.94 | 66.32 | 66.32 | 66.83 | 0.005344 | 3.16 | 4.72 | 4.64 | 1 | 42.05
| 30.25 | 16 | 64.94 | 66.38 | 66.38 | 66.9 | 0.00533 | 3.21 | 4.98 | 4.73 | 1 | 43.16
| 30.25 | 17 | 64.94 | 66.41 | 66.41 | 66.95 | 0.005317 | 3.25 | 5.14 | 4.8 | 1 | 43.8
| 30.26 | 11 | 65.64 | 66.65 | 66.65 | 67.02 | 0.005109 | 2.67 | 3.78 | 5.2 | 1 | 32.43
| 30.26 | 13 | 65.64 | 66.76 | 66.76 | 67.17 | 0.005127 | 2.86 | 4.3 | 5.2 | 1 | 35.85
| 30.26 | 14 | 65.64 | 66.81 | 66.81 | 67.25 | 0.005118 | 2.94 | 4.59 | 5.2 | 1 | 37.46
| 30.26 | 15 | 65.64 | 66.87 | 66.87 | 67.34 | 0.005139 | 3.04 | 4.9 | 5.2 | 1 | 39.4
| 30.26 | 16 | 65.64 | 66.92 | 66.92 | 67.41 | 0.00517 | 3.12 | 5.13 | 5.2 | 1 | 40.94
| 30.26 | 17 | 65.64 | 66.94 | 66.94 | 67.45 | 0.005178 | 3.16 | 5.28 | 5.2 | 1 | 41.82
| 31 | 11 | 67.58 | 69.38 | 69.38 | 69.92 | 0.010192 | 3.25 | 3.1 | 2.88 | 1 | 51.75
| 31 | 13 | 67.58 | 69.57 | 69.57 | 70.13 | 0.00959 | 3.31 | 3.72 | 3.33 | 1 | 52.26
| 31 | 14 | 67.58 | 69.67 | 69.67 | 70.24 | 0.009315 | 3.34 | 4.04 | 3.55 | 1 | 52.59
| 31 | 15 | 67.58 | 69.77 | 69.77 | 70.35 | 0.009105 | 3.38 | 4.4 | 3.78 | 1 | 53.36
| 31 | 16 | 67.58 | 69.84 | 69.84 | 70.43 | 0.008911 | 3.41 | 4.69 | 3.95 | 1 | 53.72
| 31 | 17 | 67.58 | 69.89 | 69.89 | 70.49 | 0.008796 | 3.43 | 4.87 | 4.05 | 1 | 53.94
| 32 | 11 | 70.21 | 71.89 | 71.89 | 72.27 | 0.007789 | 2.71 | 3.73 | 5.02 | 1 | 36.68
| 32 | 13 | 70.21 | 72 | 72 | 72.42 | 0.007637 | 2.87 | 4.29 | 5.1 | 1 | 39.86
| 32 | 14 | 70.21 | 72.06 | 72.06 | 72.5 | 0.007616 | 2.96 | 4.56 | 5.1 | 1 | 41.73
| 32 | 15 | 70.21 | 72.12 | 72.12 | 72.59 | 0.007633 | 3.06 | 4.86 | 5.1 | 1 | 43.97
| 32 | 16 | 70.21 | 72.16 | 72.16 | 72.66 | 0.007593 | 3.13 | 5.11 | 5.1 | 1 | 45.41
| 32 | 17 | 70.21 | 72.19 | 72.19 | 72.71 | 0.007629 | 3.18 | 5.25 | 5.1 | 1 | 46.56
| 33 | 4 | 72.25 | 73.27 | 73.27 | 73.76 | 0.032075 | 3.1 | 1.23 | 1.25 | 1 | 117.62
| 33 | 5 | 72.25 | 73.52 | 73.52 | 73.95 | 0.027258 | 2.91 | 1.61 | 1.87 | 1 | 102.85
| 33 | 6 | 72.25 | 73.61 | 73.61 | 74.04 | 0.025879 | 2.89 | 1.8 | 2.1 | 1 | 100.58
| 33 | 6 | 72.25 | 73.69 | 73.69 | 74.12 | 0.024933 | 2.9 | 1.97 | 2.3 | 1 | 99.8
| 33 | 7 | 72.25 | 73.76 | 73.76 | 74.19 | 0.024121 | 2.9 | 2.13 | 2.47 | 1 | 99.4
| 33 | 7 | 72.25 | 73.8 | 73.8 | 74.23 | 0.023774 | 2.92 | 2.23 | 2.57 | 1 | 99.6
| 34 | 4 | 74.84 | 75.67 | 75.67 | 75.91 | 0.013026 | 2.18 | 1.75 | 3.6 | 1 | 55.29
| 34 | 5 | 74.84 | 75.76 | 75.76 | 76.02 | 0.012644 | 2.27 | 2.07 | 3.92 | 1 | 58.47
| 34 | 6 | 74.84 | 75.8 | 75.8 | 76.07 | 0.012736 | 2.34 | 2.23 | 4.06 | 1.01 | 61.09
| 34 | 6 | 74.84 | 75.84 | 75.84 | 76.13 | 0.012476 | 2.37 | 2.4 | 4.21 | 1 | 62.19
| 34 | 7 | 74.84 | 75.88 | 75.88 | 76.17 | 0.012298 | 2.42 | 2.56 | 4.28 | 1 | 63.81
| 34 | 7 | 74.84 | 75.9 | 75.9 | 76.2 | 0.012265 | 2.45 | 2.65 | 4.32 | 1 | 65
| 35 | 4 | 77.39 | 78.29 | 78.29 | 78.56 | 0.014026 | 2.31 | 1.64 | 3.06 | 1.01 | 61.58
| 35 | 5 | 77.39 | 78.39 | 78.39 | 78.68 | 0.013337 | 2.39 | 1.97 | 3.34 | 0.99 | 64
| 35 | 6 | 77.39 | 78.43 | 78.43 | 78.74 | 0.01336 | 2.46 | 2.12 | 3.42 | 1 | 66.76
| 35 | 6 | 77.39 | 78.48 | 78.48 | 78.8 | 0.013306 | 2.52 | 2.27 | 3.49 | 1 | 69.04
| 35 | 7 | 77.39 | 78.52 | 78.52 | 78.85 | 0.013203 | 2.56 | 2.42 | 3.57 | 0.99 | 70.95
| 35 | 7 | 77.39 | 78.54 | 78.54 | 78.89 | 0.013319 | 2.61 | 2.49 | 3.6 | 1 | 72.79
| 36 | 4 | 82.71 | 83.85 | 83.85 | 84.42 | 0.041188 | 3.34 | 1.14 | 1 | 1 | 140.25
| 36 | 5 | 82.71 | 84.02 | 84.02 | 84.68 | 0.045049 | 3.59 | 1.31 | 1 | 1 | 159.79
| 36 | 6 | 82.71 | 84.11 | 84.11 | 84.81 | 0.046795 | 3.71 | 1.4 | 1 | 1 | 169.12
| 36 | 6 | 82.71 | 84.2 | 84.2 | 84.95 | 0.048784 | 3.82 | 1.49 | 1 | 1 | 179.08
| 36 | 7 | 82.71 | 84.38 | 84.38 | 85.07 | 0.043973 | 3.66 | 1.69 | 1.24 | 1 | 163.45
| 36 | 7 | 82.71 | 84.47 | 84.47 | 85.13 | 0.042143 | 3.61 | 1.8 | 1.35 | 1 | 158.59
0 | 0 | 60 | 118.6 | 120.72 | 120 | 121.16 | 0.011951 | 2.55 | 23.41 | 20.5 | 0.76 | 59.12
6 | 0 | 77 | 118.6 | 120.92 | 120.2 | 121.45 | 0.012355 | 2.77 | 27.5 | 20.5 | 0.76 | 71.22
3 | 0 | 86 | 118.6 | 121.18 | 120.94 | 121.63 | 0.008908 | 2.59 | 32.83 | 20.5 | 0.65 | 60.62
아 | 0 | 96 | 118.6 | 121.18 | 121.05 | 121.74 | 0.011125 | 2.9 | 32.83 | 20.5 | 0.73 | 75.71
랫 | 0 | 104 | 118.6 | 121.28 | 121.13 | 121.86 | 0.010862 | 2.96 | 34.88 | 20.5 | 0.73 | 78.2
말 | 0 | 110 | 118.6 | 121.33 | 121.19 | 121.93 | 0.01107 | 3.04 | 35.91 | 20.5 | 0.73 | 81.87
천
| 0.05 | 60 | 118.73 | 120.74 | 120.09 | 121.24 | 0.013119 | 2.64 | 22.56 | 20.5 | 0.08 | 62.85
| 0.05 | 77 | 118.73 | 120.95 | 120.93 | 121.52 | 0.012933 | 2.83 | 26.92 | 20.5 | 0.08 | 73.26
| 0.05 | 86 | 118.73 | 121.2 | 121.03 | 121.68 | 0.00952 | 2.67 | 31.92 | 20.5 | 0.08 | 63.28
| 0.05 | 96 | 118.73 | 121.21 | 121.13 | 121.81 | 0.01159 | 2.96 | 32.18 | 20.5 | 0.09 | 77.63
| 0.05 | 104 | 118.73 | 121.31 | 121.21 | 121.92 | 0.0113 | 3.02 | 34.21 | 20.5 | 0.09 | 80.12
| 0.05 | 110 | 118.73 | 121.36 | 121.26 | 122 | 0.011459 | 3.1 | 35.27 | 20.5 | 0.09 | 83.59
| 0.06 | 60 | 118.75 | 121.12 | 120.13 | 121.28 | 0.0017 | 1.75 | 34.01 | 20.5 | 0.43 | 21.43
| 0.06 | 77 | 118.75 | 121.36 | 120.35 | 121.56 | 0.001872 | 1.96 | 38.99 | 20.5 | 0.45 | 26.56
| 0.06 | 86 | 118.75 | 121.49 | 120.45 | 121.71 | 0.001905 | 2.04 | 41.7 | 20.5 | 0.46 | 28.64
| 0.06 | 96 | 118.75 | 121.59 | 120.57 | 121.84 | 0.002056 | 2.17 | 43.78 | 20.5 | 0.47 | 32.2
| 0.06 | 104 | 118.75 | 121.69 | 120.67 | 121.96 | 0.002121 | 2.26 | 45.79 | 20.5 | 0.48 | 34.5
| 0.06 | 110 | 118.75 | 121.76 | 120.73 | 122.04 | 0.00217 | 2.32 | 47.13 | 20.5 | 0.49 | 36.16
| 0.32 | 60 | 119.41 | 121.02 | 121.02 | 121.58 | 0.009321 | 3.24 | 18.37 | 16.05 | 0.97 | 93.93
| 0.32 | 77 | 119.41 | 121.23 | 121.23 | 121.87 | 0.009306 | 3.52 | 21.69 | 16.34 | 0.97 | 107.37
| 0.32 | 86 | 119.41 | 121.32 | 121.32 | 122.02 | 0.009343 | 3.65 | 23.3 | 16.48 | 0.98 | 114.12
| 0.32 | 96 | 119.41 | 121.44 | 121.44 | 122.18 | 0.009242 | 3.78 | 25.19 | 16.65 | 0.98 | 120.02
| 0.32 | 104 | 119.41 | 121.55 | 121.55 | 122.3 | 0.008827 | 3.81 | 27.12 | 20.5 | 1.06 | 101.89
| 0.32 | 110 | 119.41 | 121.63 | 121.63 | 122.39 | 0.008302 | 3.79 | 28.86 | 20.5 | 1.02 | 101.25
| 0.33 | 55 | 120.21 | 121.46 | 121.46 | 121.97 | 0.010525 | 3.18 | 17.13 | 16.63 | 1 | 96.83
| 0.33 | 70 | 120.21 | 121.69 | 121.69 | 122.23 | 0.008797 | 3.22 | 21.62 | 20.5 | 1 | 82.72
| 0.33 | 78 | 120.21 | 121.78 | 121.78 | 122.36 | 0.008546 | 3.31 | 23.51 | 20.5 | 0.99 | 86.68
| 0.33 | 87 | 120.21 | 121.87 | 121.87 | 122.49 | 0.008489 | 3.43 | 25.38 | 20.5 | 0.98 | 92.2
| 0.33 | 95 | 120.21 | 121.94 | 121.94 | 122.59 | 0.008442 | 3.52 | 26.84 | 20.5 | 0.98 | 96.38
| 0.33 | 100 | 120.21 | 122 | 122 | 122.67 | 0.008307 | 3.57 | 28 | 20.5 | 0.98 | 98.43
| 1 | 55 | 120.35 | 121.76 | 121.76 | 122.35 | 0.010452 | 3.39 | 16.06 | 13.72 | 1 | 102.39
| 1 | 70 | 120.35 | 121.98 | 121.98 | 122.66 | 0.010098 | 3.67 | 19 | 13.8 | 1 | 113.9
| 1 | 78 | 120.35 | 122.08 | 122.08 | 122.82 | 0.010015 | 3.81 | 20.45 | 13.84 | 1 | 119.98
| 1 | 87 | 120.35 | 122.2 | 122.2 | 122.99 | 0.009915 | 3.95 | 22.05 | 13.89 | 1 | 126.28
| 1 | 95 | 120.35 | 122.29 | 122.29 | 123.13 | 0.009852 | 4.05 | 23.31 | 13.93 | 1 | 131.21
| 1 | 100 | 120.35 | 122.36 | 122.36 | 123.22 | 0.009764 | 4.12 | 24.26 | 13.95 | 1 | 134.21
| 2 | 55 | 120.36 | 122.31 | 122.31 | 122.87 | 0.008753 | 3.23 | 16.88 | 14.43 | 0.95 | 87.97
| 2 | 70 | 120.36 | 122.57 | 122.57 | 123.14 | 0.007441 | 3.22 | 21.64 | 19 | 0.96 | 73.32
| 2 | 78 | 120.36 | 122.67 | 122.67 | 123.27 | 0.007424 | 3.32 | 23.43 | 19 | 0.95 | 78.51
| 2 | 87 | 120.36 | 122.81 | 122.77 | 123.41 | 0.006739 | 3.32 | 26.18 | 19 | 0.9 | 78.59
| 2 | 95 | 120.36 | 122.94 | 122.84 | 123.53 | 0.006156 | 3.31 | 28.55 | 19 | 0.86 | 77.41
| 2 | 100 | 120.36 | 123.02 | 122.9 | 123.62 | 0.005817 | 3.31 | 30.22 | 19 | 0.84 | 76.81
| 3 | 55 | 121.34 | 122.89 | 122.89 | 123.35 | 0.007728 | 2.93 | 18.59 | 19 | 0.95 | 68.46
| 3 | 70 | 121.34 | 123.06 | 123.06 | 123.6 | 0.007809 | 3.2 | 21.81 | 19 | 0.95 | 79.84
| 3 | 78 | 121.34 | 123.14 | 123.14 | 123.73 | 0.007825 | 3.32 | 23.41 | 19 | 0.96 | 85.21
| 3 | 87 | 121.34 | 123.23 | 123.23 | 123.87 | 0.007907 | 3.47 | 25.09 | 19 | 0.96 | 91.49
| 3 | 95 | 121.34 | 123.3 | 123.3 | 123.98 | 0.007896 | 3.57 | 26.47 | 19 | 0.97 | 95.76
| 3 | 100 | 121.34 | 123.35 | 123.35 | 124.05 | 0.007895 | 3.64 | 27.45 | 19 | 0.97 | 98.83
| 4 | 55 | 122.1 | 123.99 | 123.99 | 124.64 | 0.010871 | 3.59 | 15.18 | 11.58 | 1 | 129.15
| 4 | 70 | 122.1 | 124.26 | 124.26 | 124.99 | 0.010494 | 3.79 | 18.41 | 12.58 | 1 | 138.63
| 4 | 78 | 122.1 | 124.43 | 124.43 | 125.14 | 0.009276 | 3.71 | 20.96 | 15.67 | 1.02 | 112.58
| 4 | 87 | 122.1 | 124.57 | 124.57 | 125.31 | 0.008848 | 3.76 | 23.14 | 15.9 | 0.99 | 115.76
| 4 | 95 | 122.1 | 124.66 | 124.66 | 125.43 | 0.008794 | 3.84 | 24.61 | 16.06 | 0.99 | 120.45
| 4 | 100 | 122.1 | 124.73 | 124.73 | 125.52 | 0.008723 | 3.89 | 25.69 | 16.17 | 0.99 | 123.34
| 5 | 55 | 122.64 | 124.82 | 124.82 | 125.52 | 0.011122 | 3.71 | 14.69 | 10.46 | 1 | 136.49
| 5 | 70 | 122.64 | 125.17 | 125.17 | 125.85 | 0.008695 | 3.57 | 19.51 | 14.39 | 0.98 | 103.15
| 5 | 78 | 122.64 | 125.28 | 125.28 | 126 | 0.008581 | 3.67 | 21.21 | 14.52 | 0.97 | 108.69
| 5 | 87 | 122.64 | 125.4 | 125.4 | 126.16 | 0.008601 | 3.79 | 22.94 | 14.66 | 0.97 | 115.69
| 5 | 95 | 122.64 | 125.5 | 125.5 | 126.29 | 0.008603 | 3.89 | 24.3 | 14.76 | 0.97 | 120.92
| 5 | 100 | 122.64 | 125.56 | 125.56 | 126.39 | 0.008624 | 3.96 | 25.26 | 14.84 | 0.97 | 124.77
| 5.39 | 55 | 123.92 | 125.46 | 125.27 | 125.89 | 0.006876 | 2.87 | 18.96 | 14.55 | 0.8 | 82.5
| 5.39 | 70 | 123.92 | 125.65 | 125.49 | 126.18 | 0.007512 | 3.2 | 21.77 | 15.11 | 0.85 | 99.16
| 5.39 | 78 | 123.92 | 125.77 | 125.6 | 126.33 | 0.007452 | 3.3 | 23.55 | 15.45 | 0.85 | 103.74
| 5.39 | 87 | 123.92 | 125.9 | 125.72 | 126.49 | 0.007305 | 3.4 | 25.62 | 15.84 | 0.85 | 107.57
| 5.39 | 95 | 123.92 | 126.01 | 125.81 | 126.62 | 0.007184 | 3.46 | 27.29 | 16.15 | 0.85 | 110.3
| 5.39 | 100 | 123.92 | 126.08 | 125.88 | 126.71 | 0.00706 | 3.51 | 28.51 | 16.77 | 0.86 | 108.77
| 5.4 | 55 | 124.72 | 126.03 | 126.03 | 126.57 | 0.010914 | 3.24 | 16.81 | 16.12 | 1.01 | 107.65
| 5.4 | 70 | 124.72 | 126.23 | 126.23 | 126.85 | 0.010275 | 3.46 | 20.14 | 16.53 | 1 | 116.81
| 5.4 | 78 | 124.72 | 126.33 | 126.33 | 126.99 | 0.010081 | 3.57 | 21.78 | 16.73 | 1 | 121.7
| 5.4 | 87 | 124.72 | 126.44 | 126.44 | 127.14 | 0.009848 | 3.68 | 23.61 | 16.94 | 1 | 126.4
| 5.4 | 95 | 124.72 | 126.52 | 126.52 | 127.26 | 0.009858 | 3.79 | 24.93 | 17.1 | 1 | 131.73
| 5.4 | 100 | 124.72 | 126.58 | 126.58 | 127.34 | 0.009671 | 3.84 | 26.04 | 17.23 | 1 | 133.46
| 6 | 55 | 124.93 | 126.77 | 126.77 | 127.33 | 0.009062 | 3.23 | 16.86 | 14.91 | 0.97 | 92.7
| 6 | 70 | 124.93 | 126.98 | 126.98 | 127.62 | 0.00908 | 3.5 | 19.91 | 15.17 | 0.98 | 106.15
| 6 | 78 | 124.93 | 127.08 | 127.08 | 127.76 | 0.00902 | 3.62 | 21.49 | 15.3 | 0.98 | 111.96
| 6 | 87 | 124.93 | 127.19 | 127.19 | 127.92 | 0.009014 | 3.76 | 23.17 | 15.45 | 0.98 | 118.62
| 6 | 95 | 124.93 | 127.31 | 127.31 | 128.04 | 0.008296 | 3.73 | 25.33 | 19 | 1.03 | 97.97
| 6 | 100 | 124.93 | 127.38 | 127.38 | 128.13 | 0.008027 | 3.75 | 26.69 | 19 | 1.01 | 99.2
| 7 | 55 | 125.46 | 127.32 | 127.1 | 127.68 | 0.005371 | 2.63 | 20.76 | 19 | 0.8 | 53.17
| 7 | 70 | 125.46 | 127.56 | 127.34 | 127.96 | 0.004881 | 2.75 | 25.32 | 19 | 0.76 | 57.6
| 7 | 78 | 125.46 | 127.68 | 127.43 | 128.1 | 0.004679 | 2.82 | 27.6 | 19 | 0.75 | 59.52
| 7 | 87 | 125.46 | 127.81 | 127.53 | 128.25 | 0.004471 | 2.89 | 30.14 | 19 | 0.73 | 61.33
| 7 | 95 | 125.46 | 127.89 | 127.61 | 128.36 | 0.004505 | 2.98 | 31.72 | 19 | 0.74 | 64.54
| 7 | 100 | 125.46 | 127.95 | 127.66 | 128.44 | 0.004525 | 3.04 | 32.86 | 19 | 0.74 | 66.79
| 8 | 55 | 126.31 | 128.18 | 128.18 | 128.66 | 0.009251 | 2.99 | 18.24 | 19 | 0.97 | 71.76
| 8 | 70 | 126.31 | 128.36 | 128.36 | 128.92 | 0.009024 | 3.23 | 21.61 | 19 | 0.97 | 81.66
| 8 | 78 | 126.31 | 128.45 | 128.45 | 129.05 | 0.008969 | 3.35 | 23.25 | 19 | 0.97 | 86.69
| 8 | 87 | 126.31 | 128.54 | 128.54 | 129.18 | 0.008945 | 3.48 | 25.01 | 19 | 0.97 | 92.27
| 8 | 95 | 126.31 | 128.61 | 128.61 | 129.29 | 0.008949 | 3.58 | 26.37 | 19 | 0.97 | 96.76
| 8 | 100 | 126.31 | 128.67 | 128.67 | 129.37 | 0.00886 | 3.65 | 27.43 | 19 | 0.97 | 99.19
| 9 | 55 | 127.02 | 128.89 | 128.89 | 129.54 | 0.010634 | 3.54 | 15.4 | 11.98 | 1 | 112.06
| 9 | 70 | 127.02 | 129.26 | 129.26 | 129.84 | 0.00741 | 3.23 | 21.6 | 19 | 0.97 | 71.02
| 9 | 78 | 127.02 | 129.36 | 129.36 | 129.98 | 0.007291 | 3.3 | 23.54 | 19 | 0.95 | 75.46
| 9 | 87 | 127.02 | 129.46 | 129.46 | 130.12 | 0.00728 | 3.41 | 25.49 | 19 | 0.94 | 80.84
| 9 | 95 | 127.02 | 129.54 | 129.54 | 130.23 | 0.007371 | 3.52 | 26.88 | 19 | 0.94 | 85.76
| 9 | 100 | 127.02 | 129.59 | 129.59 | 130.31 | 0.00736 | 3.58 | 27.96 | 19 | 0.94 | 88.62
| 10 | 55 | 127.46 | 129.54 | 129.14 | 129.86 | 0.003957 | 2.51 | 21.75 | 15.5 | 0.68 | 47.55
| 10 | 70 | 127.46 | 129.73 | 129.35 | 130.14 | 0.004511 | 2.81 | 24.78 | 15.92 | 0.72 | 58.6
| 10 | 78 | 127.46 | 129.82 | 129.47 | 130.28 | 0.004782 | 2.96 | 26.26 | 16.12 | 0.74 | 64.25
| 10 | 87 | 127.46 | 129.92 | 129.61 | 130.43 | 0.005064 | 3.12 | 27.87 | 16.33 | 0.76 | 70.42
| 10 | 95 | 127.46 | 130 | 129.7 | 130.55 | 0.005259 | 3.24 | 29.18 | 16.5 | 0.78 | 75.05
| 10 | 100 | 127.46 | 130.05 | 129.77 | 130.63 | 0.005423 | 3.33 | 30.05 | 16.62 | 0.79 | 78.69
| 11 | 55 | 127.94 | 130.05 | 130.05 | 130.74 | 0.009439 | 3.59 | 15.19 | 12.66 | 1.05 | 95.52
| 11 | 70 | 127.94 | 130.36 | 130.36 | 131.08 | 0.008507 | 3.64 | 19.14 | 13.07 | 0.96 | 103.25
| 11 | 78 | 127.94 | 130.48 | 130.48 | 131.24 | 0.008548 | 3.76 | 20.71 | 13.23 | 0.96 | 110.17
| 11 | 87 | 127.94 | 130.61 | 130.61 | 131.41 | 0.008589 | 3.88 | 22.4 | 13.41 | 0.96 | 117.44
| 11 | 95 | 127.94 | 130.71 | 130.71 | 131.55 | 0.008557 | 3.97 | 23.78 | 13.55 | 0.96 | 122.32
| 11 | 100 | 127.94 | 130.78 | 130.78 | 131.64 | 0.008604 | 4.05 | 24.7 | 13.64 | 0.96 | 126.47
| 12 | 55 | 129.2 | 130.85 | 130.85 | 131.35 | 0.008972 | 3.05 | 17.86 | 19 | 1.01 | 73.51
| 12 | 70 | 129.2 | 131.04 | 131.04 | 131.61 | 0.008607 | 3.24 | 21.51 | 19 | 0.97 | 83.45
| 12 | 78 | 129.2 | 131.13 | 131.13 | 131.73 | 0.008521 | 3.35 | 23.24 | 19 | 0.97 | 88.52
| 12 | 87 | 129.2 | 131.23 | 131.23 | 131.87 | 0.00845 | 3.47 | 25.1 | 19 | 0.96 | 93.97
| 12 | 95 | 129.2 | 131.31 | 131.3 | 131.98 | 0.008321 | 3.55 | 26.64 | 19 | 0.96 | 97.49
| 12 | 100 | 129.2 | 131.4 | 131.35 | 132.07 | 0.007595 | 3.51 | 28.48 | 19 | 0.92 | 94.29
| 12.42 | 55 | 129.83 | 131.25 | 131.25 | 131.83 | 0.010869 | 3.38 | 16.11 | 13.95 | 1.01 | 115.36
| 12.42 | 70 | 129.83 | 131.48 | 131.48 | 132.14 | 0.010281 | 3.57 | 19.55 | 15.21 | 1 | 118.97
| 12.42 | 78 | 129.83 | 131.59 | 131.59 | 132.28 | 0.010132 | 3.66 | 21.26 | 15.8 | 1.01 | 121.76
| 12.42 | 87 | 129.83 | 131.76 | 131.76 | 132.44 | 0.008728 | 3.58 | 24.29 | 19 | 1.01 | 99.62
| 12.42 | 95 | 129.83 | 131.84 | 131.84 | 132.55 | 0.008517 | 3.65 | 25.92 | 19 | 1 | 102.89
| 12.42 | 100 | 129.83 | 131.9 | 131.9 | 132.63 | 0.008388 | 3.69 | 27.07 | 19 | 0.99 | 105.21
| 12.43 | 55 | 130.83 | 132.07 | 132.07 | 132.54 | 0.009691 | 2.99 | 18.22 | 19 | 0.97 | 83.62
| 12.43 | 70 | 130.83 | 132.24 | 132.24 | 132.8 | 0.009488 | 3.26 | 21.4 | 19 | 0.98 | 94.64
| 12.43 | 78 | 130.83 | 132.32 | 132.32 | 132.92 | 0.009374 | 3.38 | 23.02 | 19 | 0.98 | 99.73
| 12.43 | 87 | 130.83 | 132.41 | 132.41 | 133.06 | 0.009295 | 3.52 | 24.75 | 19 | 0.98 | 105.42
| 12.43 | 95 | 130.83 | 132.49 | 132.49 | 133.17 | 0.00921 | 3.62 | 26.13 | 19 | 0.98 | 109.56
| 12.43 | 100 | 130.83 | 132.54 | 132.54 | 133.25 | 0.009155 | 3.69 | 27.12 | 19 | 0.99 | 112.5
| 13 | 55 | 130.95 | 132.37 | 132.37 | 132.92 | 0.010096 | 3.25 | 16.76 | 14.86 | 0.98 | 97.23
| 13 | 70 | 130.95 | 132.57 | 132.57 | 133.21 | 0.009987 | 3.52 | 19.77 | 15.12 | 0.98 | 110.1
| 13 | 78 | 130.95 | 132.67 | 132.67 | 133.36 | 0.009897 | 3.65 | 21.32 | 15.25 | 0.98 | 115.89
| 13 | 87 | 130.95 | 132.82 | 132.82 | 133.51 | 0.009045 | 3.66 | 23.79 | 19 | 1.04 | 96.58
| 13 | 95 | 130.95 | 132.92 | 132.92 | 133.63 | 0.008597 | 3.68 | 25.7 | 19 | 1.01 | 98.26
| 13 | 100 | 130.95 | 132.98 | 132.98 | 133.71 | 0.008408 | 3.71 | 26.94 | 19 | 1 | 100.15
| 14 | 55 | 131.25 | 132.87 | 132.87 | 133.45 | 0.010293 | 3.34 | 16.34 | 13.64 | 0.97 | 99.26
| 14 | 70 | 131.25 | 133.08 | 133.08 | 133.75 | 0.010301 | 3.62 | 19.26 | 14 | 0.98 | 112.9
| 14 | 78 | 131.25 | 133.19 | 133.19 | 133.91 | 0.010219 | 3.74 | 20.79 | 14.18 | 0.99 | 118.71
| 14 | 87 | 131.25 | 133.3 | 133.3 | 134.07 | 0.010187 | 3.88 | 22.44 | 14.37 | 0.99 | 125.29
| 14 | 95 | 131.25 | 133.4 | 133.4 | 134.2 | 0.010131 | 3.97 | 23.77 | 14.53 | 0.99 | 130.02
| 14 | 100 | 131.25 | 133.46 | 133.46 | 134.3 | 0.01013 | 4.05 | 24.7 | 14.63 | 0.99 | 133.7
| 14.49 | 55 | 131.62 | 133.46 | 133.23 | 133.86 | 0.006791 | 2.81 | 19.39 | 14.01 | 0.76 | 74.81
| 14.49 | 70 | 131.62 | 133.7 | 133.44 | 134.17 | 0.006858 | 3.06 | 22.79 | 14.41 | 0.78 | 85.31
| 14.49 | 78 | 131.62 | 133.81 | 133.55 | 134.33 | 0.006911 | 3.18 | 24.48 | 14.61 | 0.78 | 90.6
| 14.49 | 87 | 131.62 | 133.95 | 133.67 | 134.5 | 0.006886 | 3.29 | 26.43 | 14.83 | 0.79 | 95.44
| 14.49 | 95 | 131.62 | 134.05 | 133.76 | 134.63 | 0.006887 | 3.37 | 28.01 | 19 | 0.89 | 82.19
| 14.49 | 100 | 131.62 | 134.12 | 133.83 | 134.72 | 0.006775 | 3.4 | 29.4 | 19 | 0.87 | 84.32
| 15 | 55 | 131.63 | 133.73 | 133.73 | 134.26 | 0.015191 | 2.86 | 19.07 | 19 | 0.08 | 81.26
| 15 | 70 | 131.63 | 133.92 | 133.92 | 134.53 | 0.013807 | 3.08 | 22.61 | 19 | 0.09 | 86.68
| 15 | 78 | 131.63 | 134.01 | 134.01 | 134.67 | 0.0133 | 3.19 | 24.38 | 19 | 0.09 | 89.54
| 15 | 87 | 131.63 | 134.12 | 134.12 | 134.83 | 0.012728 | 3.3 | 26.37 | 19 | 0.09 | 92.13
| 15 | 95 | 131.63 | 134.2 | 134.2 | 134.95 | 0.01237 | 3.39 | 27.92 | 19 | 0.09 | 94.37
| 15 | 100 | 131.63 | 134.26 | 134.26 | 135.03 | 0.012222 | 3.45 | 28.97 | 19 | 0.1 | 96.46
| 15.05 | 26 | 131.83 | 134.25 | 133.01 | 134.31 | 0.000885 | 0.93 | 27.74 | 19 | 0.03 | 6.76
| 15.05 | 33 | 131.83 | 134.53 | 133.53 | 134.6 | 0.000817 | 1 | 32.98 | 19 | 0.03 | 7.31
| 15.05 | 37 | 131.83 | 134.67 | 133.58 | 134.74 | 0.000789 | 1.03 | 35.63 | 19 | 0.03 | 7.57
| 15.05 | 41 | 131.83 | 134.82 | 133.64 | 134.9 | 0.000764 | 1.06 | 38.52 | 19 | 0.03 | 7.86
| 15.05 | 45 | 131.83 | 134.94 | 133.69 | 135.02 | 0.000751 | 1.09 | 40.8 | 19 | 0.03 | 8.13
| 15.05 | 48 | 131.83 | 135.03 | 133.73 | 135.11 | 0.000741 | 1.11 | 42.43 | 19 | 0.03 | 8.3
| 15.06 | 26 | 131.87 | 134.23 | 133.32 | 134.32 | 0.001242 | 1.32 | 19.48 | 12 | 0.33 | 14.03
| 15.06 | 33 | 131.87 | 134.5 | 133.56 | 134.61 | 0.00127 | 1.45 | 22.7 | 12 | 0.34 | 16.2
| 15.06 | 37 | 131.87 | 134.64 | 133.63 | 134.76 | 0.001276 | 1.51 | 24.34 | 12 | 0.34 | 17.18
| 15.06 | 41 | 131.87 | 134.79 | 133.71 | 134.91 | 0.001281 | 1.57 | 26.12 | 12 | 0.34 | 18.21
| 15.06 | 45 | 131.87 | 134.9 | 133.76 | 135.04 | 0.001292 | 1.62 | 27.52 | 12 | 0.34 | 19.1
| 15.06 | 48 | 131.87 | 134.99 | 133.81 | 135.13 | 0.001296 | 1.65 | 28.53 | 12 | 0.34 | 19.68
| 16 | 26 | 133.64 | 135.09 | 135.09 | 135.56 | 0.01279 | 2.97 | 8.64 | 9.24 | 0.98 | 88.53
| 16 | 33 | 133.64 | 135.33 | 135.33 | 135.78 | 0.010319 | 2.9 | 11.36 | 12 | 0.95 | 73.83
| 16 | 37 | 133.64 | 135.4 | 135.4 | 135.89 | 0.010342 | 3 | 12.24 | 12 | 0.95 | 78.99
| 16 | 41 | 133.64 | 135.48 | 135.48 | 136 | 0.010392 | 3.11 | 13.17 | 12 | 0.95 | 84.58
| 16 | 45 | 133.64 | 135.53 | 135.53 | 136.09 | 0.010579 | 3.22 | 13.85 | 12 | 0.96 | 89.91
| 16 | 48 | 133.64 | 135.58 | 135.58 | 136.15 | 0.010569 | 3.28 | 14.39 | 12 | 0.96 | 92.79
| 17 | 26 | 134.37 | 135.8 | 135.8 | 136.23 | 0.010447 | 2.83 | 9.09 | 12 | 1.04 | 68.18
| 17 | 33 | 134.37 | 135.99 | 135.99 | 136.45 | 0.009524 | 2.9 | 11.33 | 12 | 0.95 | 75.42
| 17 | 37 | 134.37 | 136.06 | 136.06 | 136.55 | 0.009542 | 3 | 12.22 | 12 | 0.95 | 80.67
| 17 | 41 | 134.37 | 136.14 | 136.14 | 136.67 | 0.009608 | 3.12 | 13.16 | 12 | 0.95 | 86.48
| 17 | 45 | 134.37 | 136.2 | 136.2 | 136.76 | 0.009682 | 3.21 | 13.89 | 12 | 0.95 | 91.22
| 17 | 48 | 134.37 | 136.24 | 136.24 | 136.82 | 0.009776 | 3.28 | 14.38 | 12 | 0.96 | 94.83
| 18 | 26 | 135.62 | 136.83 | 136.83 | 137.24 | 0.011267 | 2.77 | 9.26 | 11.16 | 0.97 | 82.55
| 18 | 33 | 135.62 | 136.99 | 136.99 | 137.45 | 0.010845 | 2.96 | 11.11 | 12 | 0.98 | 87.36
| 18 | 37 | 135.62 | 137.06 | 137.06 | 137.56 | 0.010842 | 3.07 | 11.95 | 12 | 0.98 | 92.98
| 18 | 41 | 135.62 | 137.14 | 137.14 | 137.67 | 0.010709 | 3.18 | 12.9 | 12 | 0.98 | 98.04
| 18 | 45 | 135.62 | 137.2 | 137.2 | 137.76 | 0.010584 | 3.26 | 13.68 | 12 | 0.97 | 101.79
| 18 | 48 | 135.62 | 137.25 | 137.25 | 137.83 | 0.010606 | 3.33 | 14.19 | 12 | 0.98 | 105.1
| 19 | 26 | 137.05 | 138.42 | 138.42 | 138.82 | 0.009653 | 2.69 | 9.55 | 12 | 0.96 | 67.29
| 19 | 33 | 137.05 | 138.57 | 138.57 | 139.02 | 0.009713 | 2.91 | 11.3 | 12 | 0.96 | 78.4
| 19 | 37 | 137.05 | 138.64 | 138.64 | 139.13 | 0.009706 | 3.02 | 12.16 | 12 | 0.96 | 83.44
| 19 | 41 | 137.05 | 138.71 | 138.71 | 139.24 | 0.009769 | 3.14 | 13.06 | 12 | 0.96 | 89.22
| 19 | 45 | 137.05 | 138.77 | 138.77 | 139.33 | 0.009817 | 3.24 | 13.78 | 12 | 0.96 | 93.8
| 19 | 48 | 137.05 | 138.81 | 138.81 | 139.39 | 0.009919 | 3.31 | 14.25 | 12 | 0.97 | 97.47
| 20 | 26 | 138.72 | 139.96 | 139.96 | 140.42 | 0.012546 | 2.97 | 8.64 | 10.27 | 1.04 | 96.34
| 20 | 33 | 138.72 | 140.17 | 140.17 | 140.65 | 0.010836 | 3.03 | 10.85 | 12 | 1.02 | 88.27
| 20 | 37 | 138.72 | 140.25 | 140.25 | 140.76 | 0.010357 | 3.09 | 11.9 | 12 | 0.99 | 91.26
| 20 | 41 | 138.72 | 140.33 | 140.33 | 140.87 | 0.010244 | 3.19 | 12.87 | 12 | 0.98 | 96.47
| 20 | 45 | 138.72 | 140.4 | 140.4 | 140.97 | 0.010153 | 3.27 | 13.65 | 12 | 0.98 | 100.45
| 20 | 48 | 138.72 | 140.45 | 140.45 | 141.03 | 0.010086 | 3.32 | 14.2 | 12 | 0.97 | 103.12
| 21 | 26 | 139.53 | 141.04 | 141.04 | 141.52 | 0.011794 | 3.03 | 8.49 | 8.76 | 0.98 | 98.48
| 21 | 33 | 139.53 | 141.22 | 141.22 | 141.78 | 0.01169 | 3.26 | 10.09 | 8.94 | 0.98 | 111.14
| 21 | 37 | 139.53 | 141.31 | 141.31 | 141.9 | 0.011648 | 3.37 | 10.88 | 9.03 | 0.98 | 117.07
| 21 | 41 | 139.53 | 141.4 | 141.4 | 142.04 | 0.011668 | 3.5 | 11.73 | 9.12 | 0.98 | 123.77
| 21 | 45 | 139.53 | 141.48 | 141.48 | 142.15 | 0.011674 | 3.59 | 12.42 | 9.2 | 0.99 | 128.97
| 21 | 48 | 139.53 | 141.53 | 141.53 | 142.22 | 0.011659 | 3.65 | 12.92 | 9.25 | 0.99 | 132.37
| 22 | 26 | 140.44 | 142.02 | 142.02 | 142.56 | 0.014011 | 3.28 | 7.84 | 7.16 | 1 | 131.04
| 22 | 33 | 140.44 | 142.28 | 142.28 | 142.84 | 0.0119 | 3.29 | 10.01 | 9.24 | 1.01 | 110.39
| 22 | 37 | 140.44 | 142.38 | 142.38 | 142.97 | 0.011613 | 3.36 | 10.92 | 9.34 | 0.99 | 114.96
| 22 | 41 | 140.44 | 142.47 | 142.47 | 143.1 | 0.01163 | 3.47 | 11.81 | 9.43 | 0.99 | 121.87
| 22 | 45 | 140.44 | 142.55 | 142.55 | 143.21 | 0.01145 | 3.54 | 12.59 | 9.51 | 0.98 | 125.67
| 22 | 48 | 140.44 | 142.61 | 142.61 | 143.28 | 0.011356 | 3.59 | 13.13 | 9.57 | 0.98 | 128.46
| 23 | 26 | 141.9 | 143.36 | 143.36 | 143.83 | 0.012167 | 3.02 | 8.5 | 9.11 | 1 | 100.09
| 23 | 33 | 141.9 | 143.54 | 143.54 | 144.08 | 0.011749 | 3.22 | 10.2 | 9.29 | 0.98 | 111.07
| 23 | 37 | 141.9 | 143.62 | 143.62 | 144.21 | 0.011828 | 3.35 | 10.97 | 9.37 | 0.99 | 117.98
| 23 | 41 | 141.9 | 143.72 | 143.72 | 144.34 | 0.011695 | 3.45 | 11.87 | 9.47 | 0.99 | 123.6
| 23 | 45 | 141.9 | 143.79 | 143.79 | 144.45 | 0.011635 | 3.54 | 12.59 | 9.54 | 0.98 | 128.29
| 23 | 48 | 141.9 | 143.85 | 143.85 | 144.52 | 0.011617 | 3.61 | 13.09 | 9.6 | 0.99 | 131.7
| 24 | 26 | 142.82 | 144.61 | 144.61 | 145.08 | 0.011033 | 2.97 | 8.66 | 9.08 | 0.97 | 91.94
| 24 | 33 | 142.82 | 144.83 | 144.83 | 145.3 | 0.00904 | 2.92 | 11.26 | 11.91 | 0.96 | 74.87
| 24 | 37 | 142.82 | 144.91 | 144.91 | 145.4 | 0.009062 | 3.02 | 12.15 | 11.99 | 0.96 | 79.92
| 24 | 41 | 142.82 | 144.99 | 144.99 | 145.52 | 0.009031 | 3.12 | 13.13 | 12 | 0.95 | 84.99
| 24 | 45 | 142.82 | 145.05 | 145.05 | 145.61 | 0.009047 | 3.21 | 13.89 | 12 | 0.95 | 89.24
| 24 | 48 | 142.82 | 145.09 | 145.09 | 145.67 | 0.009193 | 3.29 | 14.35 | 12 | 0.96 | 93.17
| 25 | 26 | 144.8 | 146.11 | 146.11 | 146.68 | 0.014743 | 3.34 | 7.69 | 6.82 | 1 | 134.42
| 25 | 33 | 144.8 | 146.33 | 146.33 | 146.98 | 0.013859 | 3.55 | 9.26 | 7.26 | 1 | 141.41
| 25 | 37 | 144.8 | 146.52 | 146.52 | 147.12 | 0.010929 | 3.34 | 10.97 | 10.02 | 1.02 | 98.93
| 25 | 41 | 144.8 | 146.64 | 146.64 | 147.25 | 0.010365 | 3.38 | 12.12 | 10.14 | 0.99 | 101.31
| 25 | 45 | 144.8 | 146.72 | 146.72 | 147.36 | 0.010132 | 3.44 | 12.97 | 10.22 | 0.97 | 104.2
| 25 | 48 | 144.8 | 146.77 | 146.77 | 147.43 | 0.010078 | 3.49 | 13.51 | 10.27 | 0.97 | 106.9
| 25.06 | 26 | 144.83 | 146.37 | 146.14 | 146.76 | 0.00837 | 2.77 | 9.29 | 7.27 | 0.78 | 85.58
| 25.06 | 33 | 144.83 | 146.66 | 146.36 | 147.06 | 0.00673 | 2.72 | 12.09 | 10.13 | 0.8 | 65.63
| 25.06 | 37 | 144.83 | 146.76 | 146.55 | 147.18 | 0.006745 | 2.81 | 13.04 | 10.23 | 0.8 | 69.68
| 25.06 | 41 | 144.83 | 146.86 | 146.67 | 147.32 | 0.006681 | 2.9 | 14.13 | 10.33 | 0.79 | 73.25
| 25.06 | 45 | 144.83 | 146.94 | 146.75 | 147.42 | 0.006755 | 2.99 | 14.91 | 10.41 | 0.8 | 77.04
| 25.06 | 48 | 144.83 | 146.99 | 146.8 | 147.49 | 0.006782 | 3.05 | 15.47 | 10.46 | 0.8 | 79.47
| 25.07 | 26 | 144.84 | 146.36 | 146.36 | 147.04 | 0.005977 | 3.4 | 7.56 | 5.72 | 0.94 | 31.72
| 25.07 | 33 | 144.84 | 147.09 | 147.09 | 147.48 | 0.006916 | 2.54 | 12.93 | 15.2 | 0.07 | 25.55
| 25.07 | 37 | 144.84 | 147.16 | 147.16 | 147.57 | 0.007053 | 2.63 | 13.94 | 15.2 | 0.07 | 27.97
| 25.07 | 41 | 144.84 | 147.23 | 147.23 | 147.67 | 0.007191 | 2.73 | 15 | 15.2 | 0.07 | 30.57
| 25.07 | 45 | 144.84 | 147.28 | 147.28 | 147.74 | 0.007375 | 2.83 | 15.78 | 15.2 | 0.07 | 32.89
| 25.07 | 48 | 144.84 | 147.31 | 147.31 | 147.8 | 0.00746 | 2.89 | 16.35 | 15.2 | 0.08 | 34.4
| 25.13 | 19 | 145.07 | 146.82 | 146.28 | 147.11 | 0.004669 | 2.29 | 8.13 | 1.98 | 0.06 | 18.94
| 25.13 | 25 | 145.07 | 147.42 | 146.5 | 147.53 | 0.001785 | 1.42 | 16.95 | 15.2 | 0.04 | 8.71
| 25.13 | 28 | 145.07 | 147.5 | 147.05 | 147.62 | 0.001829 | 1.49 | 18.18 | 15.2 | 0.04 | 9.53
| 25.13 | 31 | 145.07 | 147.58 | 147.11 | 147.72 | 0.001874 | 1.56 | 19.45 | 15.2 | 0.04 | 10.39
| 25.13 | 34 | 145.07 | 147.65 | 147.16 | 147.79 | 0.001901 | 1.62 | 20.52 | 15.2 | 0.04 | 11.07
| 25.13 | 36 | 145.07 | 147.7 | 147.19 | 147.85 | 0.001916 | 1.66 | 21.26 | 15.2 | 0.04 | 11.53
| 25.14 | 19 | 145.12 | 147 | 146.42 | 147.13 | 0.002174 | 1.56 | 11.91 | 9.5 | 0.45 | 21.55
| 25.14 | 25 | 145.12 | 147.41 | 146.62 | 147.54 | 0.001541 | 1.52 | 15.81 | 9.5 | 0.38 | 18.97
| 25.14 | 28 | 145.12 | 147.49 | 146.7 | 147.63 | 0.001706 | 1.64 | 16.51 | 9.5 | 0.4 | 21.67
| 25.14 | 31 | 145.12 | 147.56 | 146.78 | 147.73 | 0.001883 | 1.76 | 17.24 | 9.5 | 0.42 | 24.68
| 25.14 | 34 | 145.12 | 147.63 | 146.85 | 147.81 | 0.002024 | 1.86 | 17.83 | 9.5 | 0.43 | 27.18
| 25.14 | 36 | 145.12 | 147.67 | 146.89 | 147.87 | 0.002121 | 1.93 | 18.25 | 9.5 | 0.44 | 28.94
| 26 | 19 | 146.52 | 147.82 | 147.82 | 148.24 | 0.011937 | 2.83 | 6.58 | 7.6 | 0.97 | 87.82
| 26 | 25 | 146.52 | 148.02 | 148.02 | 148.47 | 0.01058 | 2.91 | 8.28 | 9.5 | 0.99 | 78.03
| 26 | 28 | 146.52 | 148.1 | 148.1 | 148.58 | 0.010362 | 2.99 | 9.06 | 9.5 | 0.98 | 82.39
| 26 | 31 | 146.52 | 148.18 | 148.18 | 148.7 | 0.010275 | 3.09 | 9.84 | 9.5 | 0.97 | 87.39
| 26 | 34 | 146.52 | 148.25 | 148.25 | 148.79 | 0.010249 | 3.18 | 10.45 | 9.5 | 0.97 | 91.56
| 26 | 36 | 146.52 | 148.29 | 148.29 | 148.85 | 0.010295 | 3.24 | 10.85 | 9.5 | 0.97 | 94.8
| 27 | 19 | 147.7 | 149.41 | 149.41 | 150.05 | 0.018567 | 3.52 | 5.28 | 4.16 | 1 | 156.73
| 27 | 25 | 147.7 | 149.83 | 149.83 | 150.39 | 0.013446 | 3.26 | 7.4 | 7.03 | 1.01 | 102.54
| 27 | 28 | 147.7 | 150.02 | 150.02 | 150.51 | 0.010569 | 2.99 | 9.05 | 9.5 | 0.98 | 76.1
| 27 | 31 | 147.7 | 150.12 | 150.12 | 150.63 | 0.010338 | 3.05 | 9.98 | 9.5 | 0.95 | 80.77
| 27 | 34 | 147.7 | 150.19 | 150.19 | 150.72 | 0.010341 | 3.12 | 10.65 | 9.5 | 0.94 | 85.25
| 27 | 36 | 147.7 | 150.23 | 150.23 | 150.78 | 0.010382 | 3.17 | 11.09 | 9.5 | 0.94 | 88.49
| 28 | 19 | 149.27 | 150.49 | 150.49 | 150.91 | 0.011192 | 2.8 | 6.64 | 7.92 | 0.98 | 81.01
| 28 | 25 | 149.27 | 150.65 | 150.65 | 151.14 | 0.010908 | 3.04 | 7.93 | 8.08 | 0.98 | 90.35
| 28 | 28 | 149.27 | 150.73 | 150.73 | 151.26 | 0.010815 | 3.16 | 8.58 | 8.16 | 0.98 | 94.99
| 28 | 31 | 149.27 | 150.82 | 150.82 | 151.38 | 0.010676 | 3.27 | 9.28 | 8.25 | 0.99 | 99.34
| 28 | 34 | 149.27 | 150.89 | 150.89 | 151.49 | 0.010557 | 3.36 | 9.87 | 8.32 | 0.99 | 102.64
| 28 | 36 | 149.27 | 150.94 | 150.94 | 151.56 | 0.01049 | 3.43 | 10.28 | 8.37 | 0.99 | 104.95
| 29 | 19 | 150.43 | 151.94 | 151.94 | 152.38 | 0.01245 | 2.9 | 6.42 | 7.17 | 0.98 | 94.21
| 29 | 25 | 150.43 | 152.12 | 152.12 | 152.63 | 0.012408 | 3.12 | 7.73 | 7.47 | 0.98 | 106.25
| 29 | 28 | 150.43 | 152.21 | 152.21 | 152.75 | 0.012528 | 3.24 | 8.37 | 7.61 | 0.99 | 112.97
| 29 | 31 | 150.43 | 152.3 | 152.3 | 152.88 | 0.012469 | 3.34 | 9.09 | 7.77 | 0.99 | 118.54
| 29 | 34 | 150.43 | 152.38 | 152.38 | 152.98 | 0.012384 | 3.42 | 9.7 | 7.9 | 0.99 | 122.61
| 29 | 36 | 150.43 | 152.43 | 152.43 | 153.06 | 0.012397 | 3.48 | 10.1 | 7.98 | 0.99 | 125.9
| 30 | 19 | 152.54 | 153.84 | 153.84 | 154.31 | 0.015209 | 3.05 | 6.09 | 6.38 | 1 | 120.28
| 30 | 25 | 152.54 | 154.04 | 154.04 | 154.58 | 0.014931 | 3.25 | 7.41 | 6.89 | 1 | 131.54
| 30 | 28 | 152.54 | 154.14 | 154.14 | 154.71 | 0.014651 | 3.33 | 8.14 | 7.16 | 1 | 135.74
| 30 | 31 | 152.54 | 154.24 | 154.24 | 154.84 | 0.014578 | 3.43 | 8.87 | 7.42 | 1 | 141.46
| 30 | 34 | 152.54 | 154.33 | 154.33 | 154.95 | 0.014351 | 3.48 | 9.53 | 7.78 | 1 | 141.48
| 30 | 36 | 152.54 | 154.39 | 154.39 | 155.02 | 0.013785 | 3.5 | 10.06 | 8.35 | 1.02 | 133.85
| 31 | 19 | 154.59 | 155.87 | 155.87 | 156.31 | 0.014548 | 2.95 | 6.31 | 7.07 | 1 | 112.81
| 31 | 25 | 154.59 | 156.06 | 156.06 | 156.56 | 0.014316 | 3.14 | 7.68 | 7.68 | 1 | 123.46
| 31 | 28 | 154.59 | 156.18 | 156.18 | 156.67 | 0.012327 | 3.08 | 8.8 | 9.5 | 1.02 | 98.95
| 31 | 31 | 154.59 | 156.27 | 156.27 | 156.79 | 0.011902 | 3.16 | 9.62 | 9.5 | 1 | 102.8
| 31 | 34 | 154.59 | 156.33 | 156.33 | 156.88 | 0.011807 | 3.25 | 10.23 | 9.5 | 1 | 107.13
| 31 | 36 | 154.59 | 156.38 | 156.38 | 156.95 | 0.011583 | 3.29 | 10.7 | 9.5 | 0.99 | 108.94
| 32 | 19 | 154.95 | 156.52 | 156.43 | 156.93 | 0.01047 | 2.8 | 6.65 | 6.4 | 0.88 | 88.91
| 32 | 25 | 154.95 | 156.69 | 156.63 | 157.19 | 0.011411 | 3.12 | 7.74 | 6.66 | 0.92 | 106.18
| 32 | 28 | 154.95 | 156.74 | 156.73 | 157.32 | 0.01267 | 3.35 | 8.1 | 6.75 | 0.98 | 121.13
| 32 | 31 | 154.95 | 156.83 | 156.83 | 157.46 | 0.012919 | 3.49 | 8.72 | 6.89 | 0.99 | 128.96
| 32 | 34 | 154.95 | 156.92 | 156.92 | 157.58 | 0.012806 | 3.57 | 9.31 | 7.02 | 0.99 | 132.72
| 32 | 36 | 154.95 | 156.97 | 156.97 | 157.66 | 0.01278 | 3.63 | 9.71 | 7.11 | 0.99 | 135.66
| 33 | 19 | 158.69 | 160.16 | 160.16 | 160.7 | 0.015589 | 3.26 | 5.71 | 5.28 | 1 | 133.39
| 33 | 25 | 158.69 | 160.43 | 160.43 | 160.97 | 0.012427 | 3.18 | 7.58 | 7.06 | 0.98 | 106.1
| 33 | 28 | 158.69 | 160.53 | 160.53 | 161.1 | 0.012403 | 3.28 | 8.25 | 7.14 | 0.98 | 112.44
| 33 | 31 | 158.69 | 160.62 | 160.62 | 161.23 | 0.012482 | 3.4 | 8.93 | 7.23 | 0.98 | 119.53
| 33 | 34 | 158.69 | 160.7 | 160.7 | 161.34 | 0.012545 | 3.5 | 9.49 | 7.3 | 0.98 | 125.17
| 33 | 36 | 158.69 | 160.76 | 160.76 | 161.42 | 0.012512 | 3.56 | 9.9 | 7.35 | 0.98 | 128.41
| 34 | 19 | 161.17 | 162.56 | 162.56 | 163.05 | 0.014793 | 3.09 | 6.02 | 6.23 | 1 | 121.6
| 34 | 25 | 161.17 | 162.77 | 162.77 | 163.32 | 0.01423 | 3.26 | 7.39 | 6.81 | 1 | 130.52
| 34 | 28 | 161.17 | 162.88 | 162.88 | 163.45 | 0.013984 | 3.34 | 8.12 | 7.1 | 1 | 134.73
| 34 | 31 | 161.17 | 162.98 | 162.98 | 163.58 | 0.013885 | 3.43 | 8.86 | 7.38 | 1 | 140.07
| 34 | 34 | 161.17 | 163.07 | 163.07 | 163.69 | 0.013664 | 3.49 | 9.52 | 7.62 | 1 | 143.06
| 34 | 36 | 161.17 | 163.13 | 163.13 | 163.76 | 0.013567 | 3.53 | 9.97 | 7.78 | 1 | 145.48
| 35 | 19 | 163.07 | 164.16 | 164.16 | 164.61 | 0.01465 | 2.98 | 6.25 | 7.01 | 1.01 | 114.71
| 35 | 25 | 163.07 | 164.35 | 164.35 | 164.86 | 0.013938 | 3.16 | 7.63 | 7.45 | 1 | 123.94
| 35 | 28 | 163.07 | 164.44 | 164.44 | 164.98 | 0.013825 | 3.26 | 8.31 | 7.66 | 1 | 129.67
| 35 | 31 | 163.07 | 164.54 | 164.54 | 165.11 | 0.013581 | 3.35 | 9.07 | 7.89 | 1 | 134.43
| 35 | 34 | 163.07 | 164.61 | 164.61 | 165.21 | 0.013464 | 3.43 | 9.69 | 8.07 | 1 | 138.69
| 35 | 36 | 163.07 | 164.66 | 164.66 | 165.28 | 0.013485 | 3.49 | 10.1 | 8.18 | 1 | 142.38
| 36 | 19 | 164.97 | 166.22 | 166.22 | 166.65 | 0.013638 | 2.91 | 6.4 | 7.4 | 1 | 103.75
| 36 | 25 | 164.97 | 166.38 | 166.38 | 166.89 | 0.013295 | 3.15 | 7.66 | 7.56 | 1 | 115.35
| 36 | 28 | 164.97 | 166.47 | 166.47 | 167.02 | 0.01305 | 3.25 | 8.33 | 7.65 | 1 | 120.18
| 36 | 31 | 164.97 | 166.56 | 166.56 | 167.15 | 0.012988 | 3.38 | 9.01 | 7.74 | 1 | 126.29
| 36 | 34 | 164.97 | 166.63 | 166.63 | 167.25 | 0.012861 | 3.46 | 9.58 | 7.81 | 1 | 130.48
| 36 | 36 | 164.97 | 166.69 | 166.69 | 167.33 | 0.012714 | 3.52 | 10 | 7.87 | 1 | 132.78
| 37 | 19 | 166.13 | 167.37 | 167.37 | 167.87 | 0.014996 | 3.12 | 5.95 | 6 | 1 | 124.12
| 37 | 25 | 166.13 | 167.58 | 167.58 | 168.14 | 0.014567 | 3.33 | 7.24 | 6.4 | 1 | 135.52
| 37 | 28 | 166.13 | 167.68 | 167.68 | 168.28 | 0.014349 | 3.42 | 7.92 | 6.61 | 1 | 140.67
| 37 | 31 | 166.13 | 167.81 | 167.81 | 168.42 | 0.013409 | 3.45 | 8.81 | 7.48 | 1.01 | 129.58
| 37 | 34 | 166.13 | 167.89 | 167.89 | 168.53 | 0.013058 | 3.51 | 9.46 | 7.56 | 1 | 132.41
| 37 | 36 | 166.13 | 167.95 | 167.95 | 168.6 | 0.013001 | 3.57 | 9.87 | 7.62 | 1 | 135.6
| 38 | 19 | 167.59 | 169.46 | 169.46 | 169.91 | 0.013128 | 2.94 | 6.33 | 6.54 | 0.95 | 91.25
| 38 | 25 | 167.59 | 169.67 | 169.67 | 170.17 | 0.012267 | 3.09 | 7.8 | 8.29 | 1.02 | 85.42
| 38 | 28 | 167.59 | 169.76 | 169.76 | 170.29 | 0.011841 | 3.15 | 8.6 | 8.53 | 1 | 88.13
| 38 | 31 | 167.59 | 169.87 | 169.87 | 170.41 | 0.01128 | 3.2 | 9.5 | 8.79 | 0.98 | 89.68
| 38 | 34 | 167.59 | 169.94 | 169.94 | 170.5 | 0.011091 | 3.27 | 10.17 | 8.98 | 0.98 | 92.21
| 38 | 36 | 167.59 | 169.99 | 169.99 | 170.57 | 0.010974 | 3.31 | 10.63 | 9.11 | 0.98 | 93.94
| 39 | 19 | 169.56 | 171.37 | 171.37 | 172.07 | 0.021173 | 3.71 | 5.01 | 3.54 | 1 | 175.33
| 39 | 25 | 169.56 | 171.65 | 171.65 | 172.46 | 0.021464 | 3.97 | 6.07 | 3.79 | 1 | 194.68
| 39 | 28 | 169.56 | 172.01 | 172.01 | 172.64 | 0.01437 | 3.44 | 7.88 | 6.43 | 0.99 | 114.6
| 39 | 31 | 169.56 | 172.24 | 172.24 | 172.77 | 0.010777 | 3.08 | 9.87 | 9.2 | 0.95 | 80.85
| 39 | 34 | 169.56 | 172.32 | 172.32 | 172.86 | 0.010736 | 3.14 | 10.58 | 9.2 | 0.93 | 85.33
| 39 | 36 | 169.56 | 172.37 | 172.37 | 172.93 | 0.010825 | 3.19 | 11.02 | 9.2 | 0.93 | 88.96
| 40 | 19 | 172.51 | 174.21 | 174.21 | 174.65 | 0.012428 | 2.88 | 6.46 | 6.89 | 0.95 | 87.22
| 40 | 25 | 172.51 | 174.38 | 174.38 | 174.9 | 0.013009 | 3.16 | 7.63 | 6.92 | 0.96 | 103.91
| 40 | 28 | 172.51 | 174.51 | 174.51 | 175.02 | 0.011782 | 3.11 | 8.72 | 9 | 1.01 | 85.26
| 40 | 31 | 172.51 | 174.62 | 174.62 | 175.14 | 0.010868 | 3.1 | 9.81 | 9.5 | 0.97 | 83.3
| 40 | 34 | 172.51 | 174.69 | 174.69 | 175.23 | 0.010777 | 3.17 | 10.48 | 9.5 | 0.96 | 87.29
| 40 | 36 | 172.51 | 174.74 | 174.74 | 175.3 | 0.010797 | 3.22 | 10.91 | 9.5 | 0.96 | 90.42
| 41 | 12 | 174.84 | 176.23 | 176.23 | 176.63 | 0.014174 | 2.75 | 4.14 | 5.05 | 0.97 | 87.25
| 41 | 15 | 174.84 | 176.38 | 176.38 | 176.84 | 0.01464 | 3.01 | 4.88 | 5.12 | 0.98 | 101.41
| 41 | 17 | 174.84 | 176.46 | 176.46 | 176.96 | 0.014681 | 3.13 | 5.28 | 5.16 | 0.99 | 107.42
| 41 | 19 | 174.84 | 176.53 | 176.53 | 177.08 | 0.014856 | 3.25 | 5.69 | 5.2 | 0.99 | 114.4
| 41 | 21 | 174.84 | 176.6 | 176.6 | 177.17 | 0.014889 | 3.35 | 6.04 | 5.23 | 0.99 | 119.37
| 41 | 22 | 174.84 | 176.7 | 176.7 | 177.24 | 0.013159 | 3.23 | 6.65 | 6.79 | 1.04 | 93.39
| 42 | 12 | 177.69 | 179.06 | 179.06 | 179.39 | 0.011579 | 2.46 | 4.64 | 6.54 | 0.93 | 61.87
| 42 | 15 | 177.69 | 179.18 | 179.18 | 179.57 | 0.012093 | 2.7 | 5.44 | 6.65 | 0.95 | 73.35
| 42 | 17 | 177.69 | 179.25 | 179.25 | 179.66 | 0.012213 | 2.81 | 5.86 | 6.71 | 0.96 | 78.49
| 42 | 19 | 177.69 | 179.32 | 179.32 | 179.76 | 0.012157 | 2.92 | 6.34 | 6.77 | 0.96 | 82.95
| 42 | 21 | 177.69 | 179.37 | 179.37 | 179.84 | 0.01218 | 3.01 | 6.72 | 6.82 | 0.97 | 86.82
| 42 | 22 | 177.69 | 179.41 | 179.41 | 179.9 | 0.012328 | 3.08 | 6.97 | 6.86 | 0.98 | 90.37
| 43 | 12 | 181.03 | 182.31 | 182.31 | 182.68 | 0.013637 | 2.66 | 4.29 | 5.67 | 0.97 | 78.38
| 43 | 15 | 181.03 | 182.46 | 182.46 | 182.89 | 0.013728 | 2.86 | 5.14 | 5.89 | 0.98 | 86.59
| 43 | 17 | 181.03 | 182.55 | 182.55 | 182.99 | 0.013051 | 2.9 | 5.68 | 7 | 1.03 | 77.78
| 43 | 19 | 181.03 | 182.63 | 182.63 | 183.1 | 0.012501 | 2.95 | 6.26 | 7 | 1 | 80.69
| 43 | 21 | 181.03 | 182.69 | 182.69 | 183.18 | 0.012357 | 3.02 | 6.69 | 7 | 0.99 | 84.08
| 43 | 22 | 181.03 | 182.73 | 182.73 | 183.24 | 0.012231 | 3.07 | 7.01 | 7 | 0.98 | 86.37
| 43.3 | 12 | 182.84 | 183.79 | 183.79 | 184.16 | 0.015553 | 2.68 | 4.26 | 5.96 | 1.01 | 72.16
| 43.3 | 15 | 182.84 | 183.97 | 183.97 | 184.35 | 0.013055 | 2.69 | 5.47 | 7 | 0.97 | 66.88
| 43.3 | 17 | 182.84 | 184.03 | 184.03 | 184.45 | 0.012976 | 2.8 | 5.9 | 7 | 0.97 | 70.86
| 43.3 | 19 | 182.84 | 184.1 | 184.1 | 184.55 | 0.012859 | 2.91 | 6.36 | 7 | 0.97 | 74.83
| 43.3 | 21 | 182.84 | 184.15 | 184.15 | 184.63 | 0.012844 | 3 | 6.74 | 7 | 0.98 | 78.33
| 43.3 | 22 | 182.84 | 184.19 | 184.19 | 184.69 | 0.012681 | 3.05 | 7.04 | 7 | 0.97 | 80.19
| 44 | 12 | 183.1 | 184.62 | 184.62 | 185.15 | 0.020884 | 3.24 | 3.51 | 3.27 | 1 | 142.66
| 44 | 15 | 183.1 | 184.99 | 184.99 | 185.38 | 0.011917 | 2.64 | 5.57 | 7 | 0.94 | 67.71
| 44 | 17 | 183.1 | 185.06 | 185.06 | 185.47 | 0.012109 | 2.74 | 6.03 | 7 | 0.94 | 73.48
| 44 | 19 | 183.1 | 185.13 | 185.13 | 185.56 | 0.012341 | 2.85 | 6.5 | 7 | 0.94 | 79.61
| 44 | 21 | 183.1 | 185.18 | 185.18 | 185.64 | 0.012469 | 2.93 | 6.89 | 7 | 0.94 | 84.27
| 44 | 22 | 183.1 | 185.22 | 185.22 | 185.7 | 0.012491 | 2.99 | 7.18 | 7 | 0.94 | 87.33
| 45 | 12 | 186.47 | 187.66 | 187.66 | 188.09 | 0.016045 | 2.9 | 3.93 | 4.6 | 1 | 91.77
| 45 | 15 | 186.47 | 187.83 | 187.83 | 188.33 | 0.015746 | 3.13 | 4.69 | 4.68 | 1 | 102.26
| 45 | 17 | 186.47 | 187.91 | 187.91 | 188.45 | 0.015685 | 3.25 | 5.08 | 4.72 | 1 | 107.66
| 45 | 19 | 186.47 | 188 | 188 | 188.58 | 0.015514 | 3.35 | 5.52 | 4.77 | 0.99 | 112.59
| 45 | 21 | 186.47 | 188.08 | 188.08 | 188.69 | 0.015496 | 3.44 | 5.87 | 4.8 | 0.99 | 117.12
| 45 | 22 | 186.47 | 188.13 | 188.13 | 188.76 | 0.015514 | 3.51 | 6.12 | 4.83 | 1 | 120.6
| 46 | 12 | 187.31 | 188.83 | 188.83 | 189.25 | 0.017102 | 2.87 | 3.97 | 4.66 | 0.99 | 94.68
| 46 | 15 | 187.31 | 188.99 | 188.99 | 189.49 | 0.017055 | 3.12 | 4.71 | 4.74 | 1 | 106.98
| 46 | 17 | 187.31 | 189.07 | 189.07 | 189.61 | 0.017136 | 3.25 | 5.08 | 4.78 | 1.01 | 113.44
| 46 | 19 | 187.31 | 189.16 | 189.16 | 189.74 | 0.017047 | 3.36 | 5.5 | 4.82 | 1.01 | 119.21
| 46 | 21 | 187.31 | 189.23 | 189.23 | 189.84 | 0.016846 | 3.45 | 5.86 | 4.86 | 1 | 123.03
| 46 | 22 | 187.31 | 189.37 | 189.37 | 189.92 | 0.013615 | 3.23 | 6.66 | 7 | 1.06 | 86.66
| 47 | 12 | 189.39 | 190.91 | 190.91 | 191.33 | 0.017072 | 2.87 | 3.97 | 4.66 | 0.99 | 94.55
| 47 | 15 | 189.39 | 191.07 | 191.07 | 191.57 | 0.017258 | 3.13 | 4.69 | 4.74 | 1.01 | 107.95
| 47 | 17 | 189.39 | 191.15 | 191.15 | 191.69 | 0.017191 | 3.25 | 5.08 | 4.78 | 1.01 | 113.72
| 47 | 19 | 189.39 | 191.24 | 191.24 | 191.82 | 0.016981 | 3.36 | 5.51 | 4.82 | 1 | 118.86
| 47 | 21 | 189.39 | 191.31 | 191.31 | 191.92 | 0.016936 | 3.45 | 5.85 | 4.86 | 1 | 123.54
| 47 | 22 | 189.39 | 191.45 | 191.45 | 192 | 0.013549 | 3.22 | 6.67 | 7 | 1.05 | 86.38
| 47.2 | 12 | 191.04 | 192.56 | 192.56 | 192.98 | 0.01711 | 2.87 | 3.97 | 4.66 | 0.99 | 94.71
| 47.2 | 15 | 191.04 | 192.72 | 192.72 | 193.22 | 0.017203 | 3.13 | 4.7 | 4.74 | 1 | 107.68
| 47.2 | 17 | 191.04 | 192.8 | 192.8 | 193.34 | 0.017124 | 3.25 | 5.08 | 4.78 | 1 | 113.38
| 47.2 | 19 | 191.04 | 192.89 | 192.89 | 193.47 | 0.016975 | 3.36 | 5.51 | 4.82 | 1 | 118.82
| 47.2 | 21 | 191.04 | 192.96 | 192.96 | 193.57 | 0.016859 | 3.45 | 5.86 | 4.86 | 1 | 123.1
| 47.2 | 22 | 191.04 | 193.01 | 193.01 | 193.65 | 0.01691 | 3.52 | 6.11 | 4.89 | 1.01 | 126.96
0 | 0 | 53 | 4.91 | 7.32 | 6.86 | 7.69 | 0.002901 | 2.71 | 19.48 | 11.39 | 0.66 | 42.47
6 | 0 | 66 | 4.91 | 7.6 | 7.09 | 8.02 | 0.002901 | 2.88 | 22.71 | 11.84 | 0.66 | 46.63
4 | 0 | 72 | 4.91 | 7.74 | 7.2 | 8.18 | 0.002901 | 2.96 | 24.33 | 12.06 | 0.67 | 48.58
방 | 0 | 80 | 4.91 | 7.88 | 7.32 | 8.35 | 0.0029 | 3.04 | 26.1 | 12.29 | 0.67 | 50.61
죽 | 0 | 86 | 4.91 | 8 | 7.41 | 8.49 | 0.002902 | 3.11 | 27.56 | 12.48 | 0.67 | 52.24
골 | 0 | 90 | 4.91 | 8.07 | 7.48 | 8.58 | 0.002906 | 3.16 | 28.51 | 12.5 | 0.67 | 53.54
천
| 1 | 53 | 5.1 | 7.52 | 6.93 | 7.83 | 0.002259 | 2.45 | 21.5 | 12.18 | 0.59 | 34.39
| 1 | 66 | 5.1 | 7.81 | 7.16 | 8.16 | 0.002234 | 2.62 | 25 | 12.3 | 0.59 | 37.81
| 1 | 72 | 5.1 | 7.94 | 7.26 | 8.32 | 0.002234 | 2.7 | 26.69 | 12.3 | 0.58 | 39.6
| 1 | 80 | 5.1 | 8.09 | 7.37 | 8.49 | 0.002243 | 2.79 | 28.49 | 12.3 | 0.58 | 41.63
| 1 | 86 | 5.1 | 8.21 | 7.47 | 8.62 | 0.002259 | 2.86 | 29.93 | 12.3 | 0.59 | 43.36
| 1 | 90 | 5.1 | 8.28 | 7.53 | 8.72 | 0.002281 | 2.91 | 30.88 | 12.3 | 0.59 | 44.72
| 2 | 53 | 5.07 | 7.68 | 6.9 | 7.93 | 0.001676 | 2.21 | 23.82 | 12.3 | 0.51 | 27.38
| 2 | 66 | 5.07 | 7.97 | 7.13 | 8.26 | 0.001718 | 2.39 | 27.34 | 12.3 | 0.51 | 30.97
| 2 | 72 | 5.07 | 8.11 | 7.23 | 8.42 | 0.001744 | 2.48 | 29.05 | 12.3 | 0.51 | 32.79
| 2 | 80 | 5.07 | 8.25 | 7.34 | 8.59 | 0.001776 | 2.57 | 30.87 | 12.3 | 0.52 | 34.81
| 2 | 86 | 5.07 | 8.37 | 7.44 | 8.73 | 0.001804 | 2.65 | 32.34 | 12.3 | 0.52 | 36.49
| 2 | 90 | 5.07 | 8.45 | 7.5 | 8.83 | 0.00183 | 2.7 | 33.32 | 12.3 | 0.52 | 37.75
| 3 | 53 | 5.15 | 7.78 | 6.93 | 8.01 | 0.001514 | 2.13 | 24.75 | 12.6 | 0.48 | 25.2
| 3 | 66 | 5.15 | 8.07 | 7.16 | 8.34 | 0.001547 | 2.3 | 28.43 | 12.6 | 0.49 | 28.45
| 3 | 72 | 5.15 | 8.22 | 7.27 | 8.5 | 0.001569 | 2.38 | 30.22 | 12.6 | 0.49 | 30.09
| 3 | 80 | 5.15 | 8.37 | 7.38 | 8.68 | 0.001594 | 2.47 | 32.14 | 12.6 | 0.49 | 31.9
| 3 | 86 | 5.15 | 8.49 | 7.47 | 8.82 | 0.001618 | 2.54 | 33.68 | 12.6 | 0.5 | 33.4
| 3 | 90 | 5.15 | 8.57 | 7.53 | 8.92 | 0.001638 | 2.59 | 34.72 | 12.6 | 0.5 | 34.51
| 4 | 53 | 5.48 | 7.82 | 7.26 | 8.14 | 0.002389 | 2.5 | 21.11 | 12.22 | 0.61 | 35.86
| 4 | 66 | 5.48 | 8.11 | 7.49 | 8.47 | 0.002336 | 2.64 | 24.73 | 12.6 | 0.6 | 38.86
| 4 | 72 | 5.48 | 8.25 | 7.6 | 8.63 | 0.002302 | 2.71 | 26.52 | 12.6 | 0.6 | 40.28
| 4 | 80 | 5.48 | 8.4 | 7.71 | 8.8 | 0.002277 | 2.79 | 28.44 | 12.6 | 0.59 | 41.89
| 4 | 86 | 5.48 | 8.53 | 7.8 | 8.94 | 0.002266 | 2.85 | 29.99 | 12.6 | 0.59 | 43.25
| 4 | 90 | 5.48 | 8.61 | 7.86 | 9.04 | 0.002267 | 2.9 | 31.04 | 12.6 | 0.59 | 44.29
| 5 | 53 | 5.84 | 7.88 | 7.62 | 8.34 | 0.004066 | 3.01 | 17.53 | 11.69 | 0.78 | 54.13
| 5 | 66 | 5.84 | 8.16 | 7.85 | 8.66 | 0.003769 | 3.12 | 20.93 | 12.2 | 0.76 | 56.26
| 5 | 72 | 5.84 | 8.3 | 7.96 | 8.82 | 0.003649 | 3.18 | 22.64 | 12.4 | 0.75 | 57.3
| 5 | 80 | 5.84 | 8.45 | 8.07 | 8.99 | 0.003527 | 3.24 | 24.53 | 12.6 | 0.74 | 58.35
| 5 | 86 | 5.84 | 8.58 | 8.16 | 9.13 | 0.003425 | 3.28 | 26.06 | 12.6 | 0.73 | 59.2
| 5 | 90 | 5.84 | 8.66 | 8.22 | 9.22 | 0.003373 | 3.32 | 27.1 | 12.6 | 0.72 | 59.95
| 6 | 53 | 5.84 | 8.17 | 7.6 | 8.51 | 0.002512 | 2.57 | 20.48 | 11.58 | 0.62 | 38
| 6 | 66 | 5.84 | 8.44 | 7.84 | 8.83 | 0.002601 | 2.77 | 23.63 | 12.21 | 0.64 | 42.74
| 6 | 72 | 5.84 | 8.57 | 7.95 | 8.98 | 0.002625 | 2.85 | 25.25 | 12.53 | 0.64 | 44.8
| 6 | 80 | 5.84 | 8.71 | 8.08 | 9.15 | 0.002629 | 2.93 | 27.06 | 12.75 | 0.64 | 46.8
| 6 | 86 | 5.84 | 8.82 | 8.17 | 9.28 | 0.002628 | 3 | 28.54 | 12.9 | 0.64 | 48.35
| 6 | 90 | 5.84 | 8.9 | 8.24 | 9.38 | 0.002626 | 3.04 | 29.58 | 13 | 0.64 | 49.4
| 6.16 | 53 | 5.84 | 8.24 | 7.59 | 8.55 | 0.002222 | 2.46 | 21.45 | 11.87 | 0.58 | 34.38
| 6.16 | 66 | 5.84 | 8.51 | 7.83 | 8.87 | 0.002298 | 2.64 | 24.77 | 12.53 | 0.6 | 38.63
| 6.16 | 72 | 5.84 | 8.65 | 7.95 | 9.02 | 0.002313 | 2.72 | 26.45 | 12.74 | 0.6 | 40.48
| 6.16 | 80 | 5.84 | 8.79 | 8.07 | 9.19 | 0.002325 | 2.81 | 28.3 | 12.93 | 0.61 | 42.43
| 6.16 | 86 | 5.84 | 8.91 | 8.17 | 9.33 | 0.002325 | 2.87 | 29.8 | 13 | 0.61 | 43.94
| 6.16 | 90 | 5.84 | 8.99 | 8.24 | 9.42 | 0.002312 | 2.91 | 30.9 | 13 | 0.6 | 44.8
| 6.17 | 53 | 5.84 | 7.78 | 7.78 | 8.76 | 0.005238 | 4.37 | 12.05 | 6.2 | 1 | 44.3
| 6.17 | 66 | 5.84 | 7.94 | 7.94 | 9.22 | 0.006773 | 5.02 | 13.03 | 6.5 | 1.13 | 58.09
| 6.17 | 72 | 5.84 | 9.73 | 9.73 | 10.23 | 0.00516 | 2.92 | 24.7 | 23.7 | 0.3 | 27.11
| 6.17 | 80 | 5.84 | 9.8 | 9.8 | 10.33 | 0.005223 | 3.02 | 26.33 | 23.7 | 0.31 | 29.17
| 6.17 | 86 | 5.84 | 9.86 | 9.86 | 10.41 | 0.005271 | 3.1 | 27.64 | 23.7 | 0.31 | 30.84
| 6.17 | 90 | 5.84 | 9.89 | 9.89 | 10.46 | 0.005327 | 3.16 | 28.5 | 23.7 | 0.32 | 32.08
| 6.26 | 45 | 6.17 | 7.98 | 7.92 | 8.83 | 0.008429 | 4.09 | 10.97 |  | 0.46 | 45.18
| 6.26 | 56 | 6.17 | 9.65 | 9.65 | 10.07 | 0.005185 | 2.67 | 20.79 | 23.7 | 0.27 | 23.69
| 6.26 | 62 | 6.17 | 10.05 | 9.71 | 10.28 | 0.002105 | 2.03 | 30.14 | 23.7 | 0.2 | 13.71
| 6.26 | 68 | 6.17 | 10.13 | 9.77 | 10.38 | 0.002119 | 2.11 | 32.11 | 23.7 | 0.21 | 14.65
| 6.26 | 73 | 6.17 | 10.21 | 9.82 | 10.46 | 0.002074 | 2.15 | 33.94 | 23.7 | 0.21 | 15.1
| 6.26 | 77 | 6.17 | 10.26 | 9.86 | 10.52 | 0.002068 | 2.18 | 35.11 | 23.7 | 0.22 | 15.54
| 6.27 | 45 | 6.21 | 8.51 | 8.08 | 8.88 | 0.003215 | 2.71 | 16.54 | 10.39 | 0.69 | 43.79
| 6.27 | 56 | 6.21 | 9.96 | 8.31 | 10.1 | 0.000694 | 1.68 | 32.96 | 11.5 | 0.32 | 14.58
| 6.27 | 62 | 6.21 | 10.13 | 8.43 | 10.29 | 0.000712 | 1.75 | 34.99 | 11.5 | 0.32 | 15.54
| 6.27 | 68 | 6.21 | 10.2 | 8.55 | 10.39 | 0.000814 | 1.89 | 35.82 | 11.5 | 0.34 | 18
| 6.27 | 73 | 6.21 | 10.27 | 8.65 | 10.47 | 0.000892 | 1.99 | 36.55 | 11.5 | 0.36 | 19.97
| 6.27 | 77 | 6.21 | 10.31 | 8.71 | 10.53 | 0.000953 | 2.07 | 37.02 | 11.5 | 0.37 | 21.5
| 7 | 45 | 6.34 | 8.68 | 8.13 | 8.96 | 0.002345 | 2.34 | 19.19 | 12.42 | 0.6 | 32.38
| 7 | 56 | 6.34 | 10 | 8.34 | 10.12 | 0.000556 | 1.53 | 36.32 | 13 | 0.29 | 11.92
| 7 | 62 | 6.34 | 10.18 | 8.45 | 10.31 | 0.000566 | 1.58 | 38.64 | 13 | 0.29 | 12.64
| 7 | 68 | 6.34 | 10.26 | 8.56 | 10.41 | 0.00064 | 1.7 | 39.69 | 13 | 0.31 | 14.54
| 7 | 73 | 6.34 | 10.33 | 8.65 | 10.49 | 0.000696 | 1.79 | 40.59 | 13 | 0.32 | 16.04
| 7 | 77 | 6.34 | 10.37 | 8.71 | 10.55 | 0.000739 | 1.86 | 41.2 | 13 | 0.33 | 17.18
| 7.17 | 45 | 6.53 | 8.58 | 8.28 | 9.08 | 0.004776 | 3.14 | 14.3 | 8.43 | 0.77 | 60.16
| 7.17 | 56 | 6.53 | 9.95 | 8.52 | 10.16 | 0.001266 | 2.04 | 27.16 | 10.39 | 0.4 | 22.65
| 7.17 | 62 | 6.53 | 10.12 | 8.64 | 10.35 | 0.001284 | 2.11 | 28.99 | 10.5 | 0.41 | 23.87
| 7.17 | 68 | 6.53 | 10.2 | 8.77 | 10.46 | 0.001457 | 2.27 | 29.74 | 10.5 | 0.43 | 27.52
| 7.17 | 73 | 6.53 | 10.26 | 8.88 | 10.55 | 0.001589 | 2.4 | 30.39 | 10.5 | 0.45 | 30.43
| 7.17 | 77 | 6.53 | 10.3 | 8.95 | 10.61 | 0.00169 | 2.49 | 30.82 | 10.5 | 0.46 | 32.66
| 7.27 | 44 | 6.55 | 8.62 | 8.36 | 9.14 | 0.004797 | 3.17 | 13.82 | 8.46 | 0.79 | 61.03
| 7.27 | 55 | 6.55 | 9.96 | 8.6 | 10.17 | 0.001184 | 2.03 | 26.65 | 10.35 | 0.4 | 21.78
| 7.27 | 60 | 6.55 | 10.14 | 8.72 | 10.36 | 0.001168 | 2.09 | 28.48 | 10.35 | 0.4 | 22.4
| 7.27 | 66 | 6.55 | 10.21 | 8.84 | 10.47 | 0.001307 | 2.25 | 29.25 | 10.35 | 0.43 | 25.49
| 7.27 | 71 | 6.55 | 10.28 | 8.94 | 10.56 | 0.001412 | 2.36 | 29.92 | 10.35 | 0.44 | 27.93
| 7.27 | 75 | 6.55 | 10.32 | 9.02 | 10.63 | 0.00149 | 2.45 | 30.39 | 10.35 | 0.46 | 29.74
| 8 | 44 | 6.61 | 8.72 | 8.56 | 9.26 | 0.005319 | 3.28 | 13.36 | 9.19 | 0.87 | 65.87
| 8 | 55 | 6.61 | 9.98 | 8.8 | 10.2 | 0.001248 | 2.09 | 25.88 | 10 | 0.42 | 23.42
| 8 | 60 | 6.61 | 10.16 | 8.91 | 10.39 | 0.001254 | 2.16 | 27.64 | 10 | 0.41 | 24.49
| 8 | 66 | 6.61 | 10.23 | 9.02 | 10.51 | 0.001412 | 2.31 | 28.4 | 10 | 0.44 | 28.04
| 8 | 71 | 6.61 | 10.3 | 9.11 | 10.6 | 0.001532 | 2.43 | 29.07 | 10 | 0.46 | 30.85
| 8 | 75 | 6.61 | 10.35 | 9.17 | 10.67 | 0.001616 | 2.51 | 29.59 | 10 | 0.47 | 32.87
| 9 | 44 | 6.67 | 9.13 | 8.61 | 9.46 | 0.002722 | 2.57 | 17.05 | 10 | 0.63 | 38.66
| 9 | 55 | 6.67 | 10.05 | 8.84 | 10.27 | 0.001196 | 2.06 | 26.29 | 10 | 0.41 | 22.63
| 9 | 60 | 6.67 | 10.23 | 8.95 | 10.46 | 0.001205 | 2.12 | 28.05 | 10 | 0.4 | 23.72
| 9 | 66 | 6.67 | 10.31 | 9.06 | 10.57 | 0.001345 | 2.27 | 28.92 | 10 | 0.43 | 26.96
| 9 | 71 | 6.67 | 10.39 | 9.14 | 10.68 | 0.00145 | 2.38 | 29.67 | 10 | 0.44 | 29.51
| 9 | 75 | 6.67 | 10.45 | 9.2 | 10.75 | 0.001522 | 2.46 | 30.25 | 10 | 0.45 | 31.32
| 9.13 | 44 | 6.71 | 9.16 | 8.65 | 9.5 | 0.002737 | 2.57 | 17.02 | 10 | 0.63 | 38.82
| 9.13 | 55 | 6.71 | 10.06 | 8.88 | 10.28 | 0.001234 | 2.08 | 26 | 10 | 0.41 | 23.19
| 9.13 | 60 | 6.71 | 10.24 | 8.98 | 10.47 | 0.00124 | 2.15 | 27.77 | 10 | 0.41 | 24.26
| 9.13 | 66 | 6.71 | 10.32 | 9.1 | 10.59 | 0.001382 | 2.29 | 28.64 | 10 | 0.43 | 27.54
| 9.13 | 71 | 6.71 | 10.4 | 9.18 | 10.7 | 0.001486 | 2.4 | 29.41 | 10 | 0.45 | 30.09
| 9.13 | 75 | 6.71 | 10.46 | 9.24 | 10.77 | 0.001558 | 2.48 | 30 | 10 | 0.46 | 31.91
| 10 | 44 | 7.64 | 9.42 | 9.42 | 10.07 | 0.007079 | 3.56 | 12.29 | 9.48 | 1 | 80.23
| 10 | 55 | 7.64 | 9.97 | 9.62 | 10.46 | 0.003847 | 3.11 | 17.44 | 9.5 | 0.73 | 56.09
| 10 | 60 | 7.64 | 10.14 | 9.72 | 10.64 | 0.00355 | 3.11 | 19.14 | 9.5 | 0.7 | 55.13
| 10 | 66 | 7.64 | 10.22 | 9.82 | 10.78 | 0.003882 | 3.31 | 19.86 | 9.5 | 0.73 | 61.76
| 10 | 71 | 7.64 | 10.29 | 9.91 | 10.89 | 0.004102 | 3.45 | 20.5 | 9.5 | 0.75 | 66.64
| 10 | 75 | 7.64 | 10.34 | 9.97 | 10.98 | 0.00424 | 3.54 | 21 | 9.5 | 0.76 | 69.96
| 11 | 24 | 8.07 | 10.09 | 9.33 | 10.22 | 0.001203 | 1.6 | 14.59 | 9.5 | 0.41 | 15.46
| 11 | 29 | 8.07 | 10.44 | 9.49 | 10.57 | 0.001011 | 1.61 | 17.87 | 9.5 | 0.37 | 14.99
| 11 | 32 | 8.07 | 10.61 | 9.57 | 10.75 | 0.000949 | 1.62 | 19.53 | 9.5 | 0.36 | 14.92
| 11 | 35 | 8.07 | 10.75 | 9.66 | 10.9 | 0.000955 | 1.68 | 20.83 | 9.5 | 0.36 | 15.67
| 11 | 38 | 8.07 | 10.87 | 9.72 | 11.02 | 0.000959 | 1.72 | 21.92 | 9.5 | 0.36 | 16.26
| 11 | 40 | 8.07 | 10.95 | 9.76 | 11.11 | 0.000954 | 1.74 | 22.73 | 9.5 | 0.36 | 16.56
| 12 | 24 | 8.44 | 10.12 | 9.77 | 10.37 | 0.003004 | 2.21 | 10.56 | 8.8 | 0.64 | 31.55
| 12 | 29 | 8.44 | 10.46 | 9.93 | 10.69 | 0.002202 | 2.12 | 13.57 | 9 | 0.55 | 27.53
| 12 | 32 | 8.44 | 10.63 | 10.01 | 10.85 | 0.001946 | 2.1 | 15.11 | 9 | 0.52 | 26.24
| 12 | 35 | 8.44 | 10.76 | 10.09 | 11 | 0.001879 | 2.14 | 16.34 | 9 | 0.51 | 26.73
| 12 | 38 | 8.44 | 10.88 | 10.15 | 11.12 | 0.001831 | 2.17 | 17.35 | 9 | 0.5 | 27.12
| 12 | 40 | 8.44 | 10.96 | 10.2 | 11.2 | 0.001785 | 2.18 | 18.12 | 9 | 0.49 | 27.21
| 13 | 24 | 8.97 | 10.29 | 10.29 | 10.78 | 0.007655 | 3.1 | 7.52 | 7.7 | 1 | 66.27
| 13 | 29 | 8.97 | 10.48 | 10.45 | 11 | 0.00694 | 3.19 | 9.02 | 8 | 0.96 | 67.68
| 13 | 32 | 8.97 | 10.64 | 10.52 | 11.12 | 0.005725 | 3.09 | 10.26 | 8 | 0.87 | 61.4
| 13 | 35 | 8.97 | 10.76 | 10.6 | 11.25 | 0.005266 | 3.1 | 11.27 | 8 | 0.83 | 60.39
| 13 | 38 | 8.97 | 10.87 | 10.66 | 11.36 | 0.004926 | 3.1 | 12.12 | 8 | 0.8 | 59.48
| 13 | 40 | 8.97 | 10.95 | 10.71 | 11.44 | 0.00467 | 3.09 | 12.77 | 8 | 0.78 | 58.44
| 14 | 24 | 8.98 | 10.78 | 10.3 | 11.01 | 0.002827 | 2.14 | 10.9 | 8.22 | 0.59 | 29.64
| 14 | 29 | 8.98 | 10.96 | 10.5 | 11.23 | 0.002983 | 2.32 | 12.41 | 8.47 | 0.61 | 33.97
| 14 | 32 | 8.98 | 11.04 | 10.58 | 11.34 | 0.003088 | 2.42 | 13.12 | 8.59 | 0.62 | 36.41
| 14 | 35 | 8.98 | 11.15 | 10.67 | 11.46 | 0.003106 | 2.49 | 14.02 | 8.73 | 0.63 | 38.14
| 14 | 38 | 8.98 | 11.24 | 10.74 | 11.56 | 0.003093 | 2.54 | 14.8 | 8.86 | 0.63 | 39.25
| 14 | 40 | 8.98 | 11.3 | 10.78 | 11.64 | 0.003062 | 2.57 | 15.39 | 8.95 | 0.62 | 39.78
| 15 | 24 | 10.06 | 11.79 | 11.79 | 12.38 | 0.009945 | 3.41 | 6.83 | 5.77 | 1 | 91.34
| 15 | 29 | 10.06 | 11.99 | 11.99 | 12.65 | 0.009952 | 3.6 | 7.99 | 6.08 | 1 | 99.23
| 15 | 32 | 10.06 | 12.09 | 12.09 | 12.78 | 0.009871 | 3.68 | 8.61 | 6.24 | 1 | 102.27
| 15 | 35 | 10.06 | 12.19 | 12.19 | 12.91 | 0.009852 | 3.77 | 9.26 | 6.41 | 1 | 105.91
| 15 | 38 | 10.06 | 12.27 | 12.27 | 13.02 | 0.009794 | 3.83 | 9.81 | 6.54 | 1 | 108.41
| 15 | 40 | 10.06 | 12.33 | 12.33 | 13.1 | 0.009804 | 3.88 | 10.18 | 6.63 | 1 | 110.52
| 16 | 24 | 10.13 | 12.41 | 11.81 | 12.62 | 0.002551 | 2.06 | 11.32 | 7.5 | 0.53 | 30.49
| 16 | 29 | 10.13 | 12.64 | 12 | 12.89 | 0.002554 | 2.2 | 13.11 | 7.5 | 0.53 | 33.63
| 16 | 32 | 10.13 | 12.76 | 12.1 | 13.02 | 0.00258 | 2.27 | 13.98 | 7.5 | 0.53 | 35.37
| 16 | 35 | 10.13 | 12.88 | 12.19 | 13.16 | 0.002616 | 2.34 | 14.89 | 7.5 | 0.53 | 37.3
| 16 | 38 | 10.13 | 12.98 | 12.26 | 13.27 | 0.002655 | 2.41 | 15.61 | 7.5 | 0.53 | 38.97
| 16 | 40 | 10.13 | 13.05 | 12.31 | 13.35 | 0.002684 | 2.45 | 16.11 | 7.5 | 0.53 | 40.14
| 17 | 24 | 10.69 | 12.48 | 12.46 | 12.99 | 0.008759 | 3.16 | 7.38 | 6.79 | 0.97 | 78.85
| 17 | 29 | 10.69 | 12.7 | 12.63 | 13.24 | 0.007842 | 3.24 | 8.89 | 7.01 | 0.92 | 79.78
| 17 | 32 | 10.69 | 12.81 | 12.71 | 13.36 | 0.007493 | 3.28 | 9.66 | 7.12 | 0.9 | 80.38
| 17 | 35 | 10.69 | 12.93 | 12.8 | 13.49 | 0.007172 | 3.32 | 10.5 | 7.24 | 0.88 | 81.03
| 17 | 38 | 10.69 | 13.02 | 12.87 | 13.6 | 0.006954 | 3.36 | 11.19 | 7.33 | 0.87 | 81.7
| 17 | 40 | 10.69 | 13.09 | 12.93 | 13.67 | 0.006815 | 3.38 | 11.68 | 7.4 | 0.86 | 82.14
| 18 | 24 | 10.85 | 13.02 | 12.52 | 13.22 | 0.002469 | 1.95 | 11.96 | 9.04 | 0.54 | 27.84
| 18 | 29 | 10.85 | 13.24 | 12.68 | 13.45 | 0.002444 | 2.07 | 13.94 | 9.37 | 0.54 | 30.33
| 18 | 32 | 10.85 | 13.35 | 12.76 | 13.57 | 0.002423 | 2.12 | 14.97 | 9.54 | 0.54 | 31.42
| 18 | 35 | 10.85 | 13.46 | 12.83 | 13.7 | 0.002397 | 2.17 | 16.09 | 9.7 | 0.54 | 32.48
| 18 | 38 | 10.85 | 13.56 | 12.9 | 13.81 | 0.002361 | 2.21 | 17.01 | 9.7 | 0.53 | 33.29
| 18 | 40 | 10.85 | 13.62 | 12.94 | 13.88 | 0.00234 | 2.24 | 17.65 | 9.7 | 0.53 | 33.84
| 18.17 | 24 | 11.28 | 12.97 | 12.83 | 13.34 | 0.006154 | 2.72 | 8.57 | 7.95 | 0.84 | 57.65
| 18.17 | 29 | 11.28 | 13.18 | 12.99 | 13.58 | 0.005579 | 2.81 | 10.26 | 8.19 | 0.8 | 59.07
| 18.17 | 32 | 11.28 | 13.28 | 13.07 | 13.7 | 0.005338 | 2.85 | 11.13 | 8.31 | 0.79 | 59.66
| 18.17 | 35 | 11.28 | 13.4 | 13.15 | 13.82 | 0.005116 | 2.89 | 12.09 | 8.44 | 0.77 | 60.29
| 18.17 | 38 | 11.28 | 13.49 | 13.22 | 13.92 | 0.004958 | 2.92 | 12.88 | 8.55 | 0.76 | 60.83
| 18.17 | 40 | 11.28 | 13.55 | 13.26 | 14 | 0.004854 | 2.94 | 13.43 | 8.62 | 0.75 | 61.16
| 19 | 18 | 11.22 | 13.36 | 12.1 | 13.4 | 0.000353 | 0.88 | 20.42 | 11.5 | 0.21 | 5.21
| 19 | 23 | 11.22 | 13.59 | 12.23 | 13.64 | 0.000378 | 0.97 | 23.06 | 11.5 | 0.22 | 6.09
| 19 | 25 | 11.22 | 13.71 | 12.29 | 13.76 | 0.00039 | 1.01 | 24.39 | 11.5 | 0.22 | 6.54
| 19 | 28 | 11.22 | 13.83 | 12.35 | 13.88 | 0.000402 | 1.05 | 25.8 | 11.5 | 0.22 | 7
| 19 | 30 | 11.22 | 13.93 | 12.4 | 13.99 | 0.00041 | 1.08 | 26.95 | 11.5 | 0.23 | 7.38
| 19 | 31 | 11.22 | 14 | 12.44 | 14.06 | 0.000417 | 1.11 | 27.75 | 11.5 | 0.23 | 7.64
| 20 | 18 | 11.79 | 13.45 | 13.45 | 13.94 | 0.009641 | 3.1 | 5.8 | 5.91 | 1 | 78.67
| 20 | 23 | 11.79 | 13.62 | 13.62 | 14.16 | 0.009554 | 3.28 | 6.8 | 6.2 | 1 | 85.29
| 20 | 25 | 11.79 | 13.7 | 13.7 | 14.28 | 0.009517 | 3.36 | 7.32 | 6.34 | 1 | 88.47
| 20 | 28 | 11.79 | 13.78 | 13.78 | 14.39 | 0.009486 | 3.45 | 7.86 | 6.49 | 1 | 91.73
| 20 | 30 | 11.79 | 13.85 | 13.85 | 14.48 | 0.009528 | 3.53 | 8.27 | 6.5 | 1 | 95.3
| 20 | 31 | 11.79 | 13.89 | 13.89 | 14.55 | 0.00955 | 3.59 | 8.55 | 6.5 | 1 | 97.74
| 21 | 18 | 12.11 | 13.99 | 13.41 | 14.14 | 0.001964 | 1.7 | 10.62 | 8.32 | 0.48 | 21.35
| 21 | 23 | 12.11 | 14.2 | 13.57 | 14.36 | 0.001949 | 1.81 | 12.35 | 8.5 | 0.48 | 23.42
| 21 | 25 | 12.11 | 14.3 | 13.64 | 14.48 | 0.001946 | 1.86 | 13.21 | 8.5 | 0.48 | 24.51
| 21 | 28 | 12.11 | 14.4 | 13.72 | 14.59 | 0.001952 | 1.92 | 14.1 | 8.5 | 0.48 | 25.72
| 21 | 30 | 12.11 | 14.49 | 13.78 | 14.69 | 0.001958 | 1.97 | 14.83 | 8.5 | 0.48 | 26.7
| 21 | 31 | 12.11 | 14.55 | 13.82 | 14.75 | 0.001963 | 2 | 15.34 | 8.5 | 0.48 | 27.38
| 22 | 18 | 12.55 | 14.02 | 14.02 | 14.55 | 0.00993 | 3.21 | 5.61 | 5.27 | 0.99 | 83.41
| 22 | 23 | 12.55 | 14.2 | 14.19 | 14.79 | 0.009887 | 3.4 | 6.56 | 5.48 | 0.99 | 90.84
| 22 | 25 | 12.55 | 14.28 | 14.28 | 14.91 | 0.009978 | 3.5 | 7.02 | 5.58 | 1 | 95.23
| 22 | 28 | 12.55 | 14.37 | 14.37 | 15.03 | 0.010012 | 3.6 | 7.53 | 5.69 | 1 | 99.28
| 22 | 30 | 12.55 | 14.45 | 14.44 | 15.13 | 0.010033 | 3.67 | 7.95 | 5.78 | 1 | 102.44
| 22 | 31 | 12.55 | 14.5 | 14.5 | 15.2 | 0.010025 | 3.72 | 8.25 | 5.84 | 1 | 104.42
| 23 | 18 | 12.89 | 14.82 | 14.82 | 15.32 | 0.011527 | 3.14 | 5.74 | 5.7 | 1 | 83.63
| 23 | 23 | 12.89 | 14.97 | 14.97 | 15.55 | 0.011665 | 3.38 | 6.6 | 5.7 | 1 | 93.71
| 23 | 25 | 12.89 | 15.05 | 15.05 | 15.67 | 0.011652 | 3.48 | 7.06 | 5.7 | 1 | 98.15
| 23 | 28 | 12.89 | 15.14 | 15.14 | 15.8 | 0.011713 | 3.6 | 7.53 | 5.7 | 1 | 103.16
| 23 | 30 | 12.89 | 15.2 | 15.2 | 15.9 | 0.011792 | 3.69 | 7.91 | 5.7 | 1 | 107.38
| 23 | 31 | 12.89 | 15.25 | 15.25 | 15.97 | 0.011833 | 3.75 | 8.18 | 5.7 | 1 | 110.19
| 23.3 | 18 | 12.87 | 15.32 | 14.37 | 15.43 | 0.001296 | 1.49 | 12.07 | 7.62 | 0.38 | 15.87
| 23.3 | 23 | 12.87 | 15.54 | 14.55 | 15.67 | 0.001371 | 1.62 | 13.77 | 7.7 | 0.39 | 18.22
| 23.3 | 25 | 12.87 | 15.65 | 14.63 | 15.79 | 0.001404 | 1.68 | 14.63 | 7.7 | 0.39 | 19.4
| 23.3 | 28 | 12.87 | 15.77 | 14.72 | 15.92 | 0.001437 | 1.74 | 15.53 | 7.7 | 0.39 | 20.62
| 23.3 | 30 | 12.87 | 15.86 | 14.8 | 16.03 | 0.001464 | 1.79 | 16.27 | 7.7 | 0.39 | 21.61
| 23.3 | 31 | 12.87 | 15.93 | 14.85 | 16.1 | 0.001483 | 1.83 | 16.78 | 7.7 | 0.4 | 22.3
| 24 | 18 | 12.97 | 15.28 | 14.74 | 15.51 | 0.003218 | 2.14 | 8.43 | 5.7 | 0.56 | 34.17
| 24 | 23 | 12.97 | 15.49 | 14.93 | 15.76 | 0.003411 | 2.32 | 9.61 | 5.7 | 0.57 | 39.22
| 24 | 25 | 12.97 | 15.6 | 15.03 | 15.89 | 0.00351 | 2.41 | 10.21 | 5.7 | 0.57 | 41.8
| 24 | 28 | 12.97 | 15.71 | 15.12 | 16.02 | 0.003611 | 2.5 | 10.84 | 5.7 | 0.58 | 44.5
| 24 | 30 | 12.97 | 15.8 | 15.19 | 16.13 | 0.003692 | 2.57 | 11.36 | 5.7 | 0.58 | 46.68
| 24 | 31 | 12.97 | 15.86 | 15.24 | 16.21 | 0.003749 | 2.62 | 11.72 | 5.7 | 0.58 | 48.21
| 25 | 10 | 14.31 | 15.56 | 15.56 | 15.98 | 0.011001 | 2.9 | 3.45 | 4.03 | 1 | 73.45
| 25 | 13 | 14.31 | 15.71 | 15.71 | 16.19 | 0.01077 | 3.05 | 4.11 | 4.35 | 1 | 78.65
| 25 | 14 | 14.31 | 15.81 | 15.79 | 16.29 | 0.010261 | 3.08 | 4.51 | 4.46 | 0.98 | 79.01
| 25 | 16 | 14.31 | 15.92 | 15.86 | 16.39 | 0.009247 | 3.04 | 5.03 | 4.59 | 0.93 | 75.54
| 25 | 17 | 14.31 | 16.01 | 15.93 | 16.48 | 0.008716 | 3.04 | 5.46 | 4.7 | 0.9 | 74.4
| 25 | 18 | 14.31 | 16.08 | 15.96 | 16.54 | 0.008195 | 3.02 | 5.77 | 4.7 | 0.87 | 72.39
| 26 | 10 | 15.8 | 16.65 | 16.65 | 16.99 | 0.010185 | 2.57 | 3.89 | 5.78 | 1 | 60.18
| 26 | 13 | 15.8 | 16.77 | 16.77 | 17.15 | 0.009979 | 2.74 | 4.56 | 5.95 | 1 | 65.88
| 26 | 14 | 15.8 | 16.82 | 16.82 | 17.23 | 0.009997 | 2.84 | 4.9 | 6 | 1 | 69.45
| 26 | 16 | 15.8 | 16.88 | 16.88 | 17.32 | 0.009956 | 2.93 | 5.23 | 6 | 1 | 72.67
| 26 | 17 | 15.8 | 16.93 | 16.93 | 17.39 | 0.009931 | 3 | 5.52 | 6 | 1 | 75.54
| 26 | 18 | 15.8 | 16.96 | 16.96 | 17.43 | 0.009991 | 3.06 | 5.69 | 6 | 1 | 77.67
| 27 | 10 | 15.81 | 17.06 | 16.51 | 17.14 | 0.001419 | 1.26 | 7.92 | 7.42 | 0.39 | 12.64
| 27 | 13 | 15.81 | 17.21 | 16.61 | 17.31 | 0.00149 | 1.38 | 9.07 | 7.5 | 0.4 | 14.61
| 27 | 14 | 15.81 | 17.29 | 16.67 | 17.4 | 0.001524 | 1.44 | 9.67 | 7.5 | 0.4 | 15.65
| 27 | 16 | 15.81 | 17.37 | 16.72 | 17.48 | 0.001565 | 1.5 | 10.22 | 7.5 | 0.41 | 16.73
| 27 | 17 | 15.81 | 17.44 | 16.76 | 17.56 | 0.001591 | 1.54 | 10.75 | 7.5 | 0.41 | 17.61
| 27 | 18 | 15.81 | 17.48 | 16.79 | 17.6 | 0.001605 | 1.57 | 11.07 | 7.5 | 0.41 | 18.13
| 28 | 10 | 16.52 | 17.76 | 17.76 | 18.18 | 0.010955 | 2.86 | 3.49 | 4.2 | 1 | 71.96
| 28 | 13 | 16.52 | 17.9 | 17.9 | 18.38 | 0.011089 | 3.08 | 4.06 | 4.2 | 1 | 80.5
| 28 | 14 | 16.52 | 17.97 | 17.97 | 18.49 | 0.01121 | 3.19 | 4.36 | 4.2 | 1 | 85.14
| 28 | 16 | 16.52 | 18.04 | 18.04 | 18.59 | 0.011321 | 3.29 | 4.65 | 4.2 | 1 | 89.5
| 28 | 17 | 16.52 | 18.1 | 18.1 | 18.68 | 0.011505 | 3.39 | 4.9 | 4.2 | 1 | 93.9
| 28 | 18 | 16.52 | 18.13 | 18.13 | 18.74 | 0.011555 | 3.44 | 5.06 | 4.2 | 1 | 96.14
| 28.4 | 10 | 16.94 | 18.23 | 18.17 | 18.58 | 0.008758 | 2.61 | 3.84 | 4.5 | 0.9 | 59.15
| 28.4 | 13 | 16.94 | 18.39 | 18.3 | 18.77 | 0.008373 | 2.75 | 4.54 | 4.5 | 0.87 | 63.41
| 28.4 | 14 | 16.94 | 18.47 | 18.37 | 18.88 | 0.008284 | 2.83 | 4.91 | 4.5 | 0.86 | 65.98
| 28.4 | 16 | 16.94 | 18.55 | 18.43 | 18.98 | 0.008143 | 2.89 | 5.29 | 4.5 | 0.85 | 67.94
| 28.4 | 17 | 16.94 | 18.63 | 18.49 | 19.07 | 0.008001 | 2.94 | 5.64 | 4.5 | 0.84 | 69.43
| 28.4 | 18 | 16.94 | 18.68 | 18.53 | 19.13 | 0.00795 | 2.98 | 5.84 | 4.5 | 0.83 | 70.49
0 | 0 | 17 | 7.37 | 8.65 | 8.65 | 9.29 | 0.006476 | 3.54 | 4.74 | 3.7 | 1 | 34.11
6 | 0 | 21 | 7.37 | 8.87 | 8.85 | 9.59 | 0.006721 | 3.77 | 5.55 | 3.7 | 0.98 | 37.71
5 | 0 | 23 | 7.37 | 9.03 | 8.95 | 9.74 | 0.006322 | 3.75 | 6.14 | 3.7 | 0.93 | 36.82
금 | 0 | 26 | 7.37 | 9.21 | 9.06 | 9.95 | 0.00984 | 3.81 | 6.66 |  | 0 | 42.28
두 | 0 | 28 | 7.37 | 9.78 | 9.78 | 10.23 | 0.006978 | 3.09 | 10.02 | 10.7 | 0.68 | 25.85
실 | 0 | 29 | 7.37 | 9.82 | 9.82 | 10.28 | 0.007058 | 3.15 | 10.42 | 10.7 | 0.68 | 27.11
천
| 0.05 | 17 | 7.4 | 8.75 | 8.68 | 9.33 | 0.005709 | 3.37 | 4.98 | 3.7 | 0.93 | 30.69
| 0.05 | 21 | 7.4 | 8.96 | 8.88 | 9.63 | 0.006134 | 3.63 | 5.76 | 3.7 | 0.93 | 34.89
| 0.05 | 23 | 7.4 | 9.06 | 8.98 | 9.77 | 0.006322 | 3.75 | 6.14 | 3.7 | 0.93 | 36.82
| 0.05 | 26 | 7.4 | 9.24 | 9.09 | 10.01 | 0.010296 | 3.88 | 6.55 |  | 0.41 | 43.84
| 0.05 | 28 | 7.4 | 9.95 | 9.8 | 10.27 | 0.004778 | 2.68 | 11.64 | 10.7 | 0.24 | 20.41
| 0.05 | 29 | 7.4 | 9.99 | 9.83 | 10.31 | 0.004833 | 2.72 | 12.06 | 10.7 | 0.24 | 21.32
| 0.06 | 17 | 7.41 | 9.26 | 8.58 | 9.37 | 0.000718 | 1.47 | 11.41 | 8.5 | 0.41 | 8.11
| 0.06 | 21 | 7.41 | 9.57 | 8.73 | 9.68 | 0.000608 | 1.49 | 14 | 8.5 | 0.37 | 7.95
| 0.06 | 23 | 7.41 | 9.72 | 8.79 | 9.84 | 0.00057 | 1.5 | 15.29 | 8.5 | 0.36 | 7.91
| 0.06 | 26 | 7.41 | 9.96 | 8.87 | 10.07 | 0.000484 | 1.46 | 17.35 | 8.5 | 0.33 | 7.29
| 0.06 | 28 | 7.41 | 10.18 | 8.93 | 10.29 | 0.00042 | 1.42 | 19.24 | 8.5 | 0.3 | 6.75
| 0.06 | 29 | 7.41 | 10.23 | 8.97 | 10.34 | 0.000444 | 1.48 | 19.58 | 8.5 | 0.31 | 7.22
| 1 | 17 | 7.64 | 9.27 | 8.81 | 9.43 | 0.001214 | 1.76 | 9.55 | 8.42 | 0.53 | 12.08
| 1 | 21 | 7.64 | 9.58 | 8.96 | 9.73 | 0.000929 | 1.73 | 12.11 | 8.5 | 0.46 | 10.98
| 1 | 23 | 7.64 | 9.73 | 9.02 | 9.88 | 0.000837 | 1.72 | 13.4 | 8.5 | 0.44 | 10.61
| 1 | 26 | 7.64 | 9.97 | 9.1 | 10.11 | 0.000675 | 1.64 | 15.44 | 8.5 | 0.39 | 9.43
| 1 | 28 | 7.64 | 10.19 | 9.16 | 10.32 | 0.000565 | 1.58 | 17.33 | 8.5 | 0.35 | 8.5
| 1 | 29 | 7.64 | 10.23 | 9.2 | 10.37 | 0.000594 | 1.63 | 17.68 | 8.5 | 0.36 | 9.05
| 2 | 17 | 7.9 | 9.29 | 9.08 | 9.56 | 0.002495 | 2.29 | 7.34 | 7.56 | 0.74 | 21.49
| 2 | 21 | 7.9 | 9.59 | 9.23 | 9.82 | 0.001771 | 2.15 | 9.71 | 8.35 | 0.64 | 17.97
| 2 | 23 | 7.9 | 9.74 | 9.3 | 9.96 | 0.0015 | 2.09 | 10.98 | 8.5 | 0.59 | 16.55
| 2 | 26 | 7.9 | 9.97 | 9.38 | 10.17 | 0.001107 | 1.95 | 13.01 | 8.5 | 0.5 | 13.8
| 2 | 28 | 7.9 | 10.2 | 9.44 | 10.37 | 0.00087 | 1.84 | 14.89 | 8.5 | 0.44 | 11.89
| 2 | 29 | 7.9 | 10.24 | 9.48 | 10.42 | 0.000904 | 1.9 | 15.24 | 8.5 | 0.45 | 12.56
| 3 | 17 | 8.17 | 9.4 | 9.28 | 9.72 | 0.003272 | 2.51 | 6.69 | 7.41 | 0.84 | 26.4
| 3 | 21 | 8.17 | 9.65 | 9.43 | 9.95 | 0.002479 | 2.41 | 8.67 | 8.21 | 0.75 | 23.18
| 3 | 23 | 8.17 | 9.79 | 9.5 | 10.07 | 0.002107 | 2.34 | 9.82 | 8.5 | 0.7 | 21.3
| 3 | 26 | 8.17 | 10.01 | 9.58 | 10.25 | 0.001521 | 2.17 | 11.7 | 8.5 | 0.59 | 17.51
| 3 | 28 | 8.17 | 10.22 | 9.64 | 10.43 | 0.001161 | 2.03 | 13.5 | 8.5 | 0.51 | 14.8
| 3 | 29 | 8.17 | 10.26 | 9.68 | 10.48 | 0.001196 | 2.08 | 13.86 | 8.5 | 0.52 | 15.52
| 3.15 | 17 | 8.25 | 9.43 | 9.43 | 9.85 | 0.004723 | 2.89 | 5.82 | 6.89 | 1 | 35.7
| 3.15 | 21 | 8.25 | 9.59 | 9.58 | 10.05 | 0.004405 | 2.99 | 6.99 | 7.43 | 0.98 | 36.93
| 3.15 | 23 | 8.25 | 9.74 | 9.65 | 10.15 | 0.003478 | 2.81 | 8.18 | 7.94 | 0.88 | 31.78
| 3.15 | 26 | 8.25 | 9.98 | 9.73 | 10.3 | 0.002345 | 2.5 | 10.17 | 8.73 | 0.74 | 24.11
| 3.15 | 28 | 8.25 | 10.21 | 9.79 | 10.47 | 0.001658 | 2.24 | 12.22 | 9.47 | 0.63 | 18.79
| 3.15 | 29 | 8.25 | 10.25 | 9.83 | 10.52 | 0.001683 | 2.29 | 12.64 | 9.62 | 0.64 | 19.42
| 3.16 | 17 | 8.95 | 10.04 | 10.04 | 10.42 | 0.004633 | 2.7 | 6.22 | 8.37 | 1 | 32.12
| 3.16 | 21 | 8.95 | 10.18 | 10.18 | 10.59 | 0.004512 | 2.84 | 7.37 | 9.02 | 1 | 34.33
| 3.16 | 23 | 8.95 | 10.24 | 10.24 | 10.67 | 0.004446 | 2.89 | 7.95 | 9.33 | 1 | 35.25
| 3.16 | 26 | 8.95 | 10.31 | 10.31 | 10.75 | 0.004398 | 2.96 | 8.59 | 9.66 | 1 | 36.35
| 3.16 | 28 | 8.95 | 10.36 | 10.36 | 10.82 | 0.004343 | 3.01 | 9.11 | 9.89 | 1 | 37.13
| 3.16 | 29 | 8.95 | 10.4 | 10.4 | 10.87 | 0.004329 | 3.05 | 9.46 | 9.97 | 1 | 37.97
| 3.45 | 17 | 9.03 | 10.21 | 10.21 | 10.64 | 0.004689 | 2.89 | 5.81 | 6.82 | 1 | 35.66
| 3.45 | 21 | 9.03 | 10.36 | 10.36 | 10.84 | 0.004567 | 3.04 | 6.88 | 7.31 | 1 | 38.19
| 3.45 | 23 | 9.03 | 10.43 | 10.43 | 10.93 | 0.004531 | 3.11 | 7.4 | 7.53 | 1 | 39.44
| 3.45 | 26 | 9.03 | 10.51 | 10.51 | 11.03 | 0.004473 | 3.18 | 7.99 | 7.78 | 1 | 40.63
| 3.45 | 28 | 9.03 | 10.57 | 10.57 | 11.11 | 0.004423 | 3.23 | 8.48 | 7.99 | 1 | 41.51
| 3.45 | 29 | 9.03 | 10.62 | 10.62 | 11.16 | 0.004399 | 3.27 | 8.84 | 8.13 | 1 | 42.22
| 3.46 | 17 | 9.73 | 10.83 | 10.83 | 11.21 | 0.004624 | 2.72 | 6.19 | 8.22 | 1 | 32.37
| 3.46 | 21 | 9.73 | 10.97 | 10.97 | 11.38 | 0.004513 | 2.85 | 7.32 | 8.85 | 1 | 34.66
| 3.46 | 23 | 9.73 | 11.03 | 11.03 | 11.46 | 0.004436 | 2.91 | 7.91 | 9.16 | 1 | 35.52
| 3.46 | 26 | 9.73 | 11.1 | 11.1 | 11.55 | 0.004391 | 2.98 | 8.54 | 9.48 | 1 | 36.64
| 3.46 | 28 | 9.73 | 11.15 | 11.15 | 11.62 | 0.004359 | 3.03 | 9.05 | 9.73 | 1 | 37.54
| 3.46 | 29 | 9.73 | 11.19 | 11.19 | 11.67 | 0.004327 | 3.06 | 9.44 | 9.92 | 1 | 38.11
| 4 | 17 | 9.77 | 10.95 | 10.95 | 11.38 | 0.004682 | 2.89 | 5.82 | 6.82 | 1 | 35.62
| 4 | 21 | 9.77 | 11.09 | 11.09 | 11.58 | 0.004636 | 3.08 | 6.8 | 7.07 | 1 | 39.03
| 4 | 23 | 9.77 | 11.16 | 11.16 | 11.67 | 0.004597 | 3.16 | 7.29 | 7.18 | 1 | 40.49
| 4 | 26 | 9.77 | 11.24 | 11.24 | 11.78 | 0.004571 | 3.24 | 7.83 | 7.29 | 1 | 42.15
| 4 | 28 | 9.77 | 11.3 | 11.3 | 11.86 | 0.004555 | 3.31 | 8.27 | 7.39 | 1 | 43.47
| 4 | 29 | 9.77 | 11.34 | 11.34 | 11.92 | 0.004554 | 3.37 | 8.59 | 7.46 | 1 | 44.49
| 5 | 17 | 10.28 | 11.37 | 11.37 | 11.81 | 0.004797 | 2.94 | 5.72 | 6.51 | 1 | 36.74
| 5 | 21 | 10.28 | 11.52 | 11.52 | 12.01 | 0.004695 | 3.11 | 6.72 | 6.85 | 1 | 39.78
| 5 | 23 | 10.28 | 11.59 | 11.59 | 12.11 | 0.004636 | 3.18 | 7.23 | 7.02 | 1 | 41.06
| 5 | 26 | 10.28 | 11.67 | 11.67 | 12.21 | 0.004578 | 3.26 | 7.8 | 7.2 | 1 | 42.43
| 5 | 28 | 10.28 | 11.74 | 11.74 | 12.3 | 0.00453 | 3.32 | 8.26 | 7.35 | 1 | 43.47
| 5 | 29 | 10.28 | 11.78 | 11.78 | 12.36 | 0.004504 | 3.36 | 8.6 | 7.46 | 1 | 44.26
| 5.36 | 17 | 10.64 | 11.73 | 11.73 | 12.17 | 0.004797 | 2.94 | 5.72 | 6.51 | 1 | 36.74
| 5.36 | 21 | 10.64 | 11.88 | 11.88 | 12.37 | 0.004697 | 3.11 | 6.72 | 6.85 | 1 | 39.79
| 5.36 | 23 | 10.64 | 11.95 | 11.95 | 12.47 | 0.004636 | 3.18 | 7.23 | 7.02 | 1 | 41.06
| 5.36 | 26 | 10.64 | 12.03 | 12.03 | 12.57 | 0.004578 | 3.26 | 7.8 | 7.2 | 1 | 42.43
| 5.36 | 28 | 10.64 | 12.1 | 12.1 | 12.66 | 0.00453 | 3.32 | 8.26 | 7.35 | 1 | 43.47
| 5.36 | 29 | 10.64 | 12.14 | 12.14 | 12.72 | 0.004504 | 3.36 | 8.6 | 7.46 | 1 | 44.26
| 5.37 | 17 | 10.65 | 11.99 | 11.8 | 12.19 | 0.002258 | 2.22 | 9.29 | 10.75 | 0.61 | 11.54
| 5.37 | 21 | 10.65 | 12.21 | 11.92 | 12.4 | 0.00197 | 2.17 | 11.78 | 11.3 | 0.55 | 11.43
| 5.37 | 23 | 10.65 | 12.31 | 11.98 | 12.5 | 0.001914 | 2.17 | 12.89 | 11.53 | 0.54 | 11.64
| 5.37 | 26 | 10.65 | 12.42 | 12.03 | 12.61 | 0.002002 | 2.18 | 14.26 | 13.34 | 0.56 | 12.01
| 5.37 | 28 | 10.65 | 12.53 | 12.08 | 12.7 | 0.00255 | 1.93 | 15.46 | 10.27 | 0.16 | 13.05
| 5.37 | 29 | 10.65 | 12.59 | 12.12 | 12.76 | 0.002596 | 1.93 | 16.04 | 10.82 | 0.16 | 13.47
| 5.42 | 17 | 10.73 | 11.98 | 11.84 | 12.21 | 0.002555 | 2.32 | 8.93 | 10.74 | 0.66 | 12.8
| 5.42 | 21 | 10.73 | 12.21 | 11.95 | 12.42 | 0.002149 | 2.23 | 11.45 | 11.3 | 0.59 | 12.33
| 5.42 | 23 | 10.73 | 12.31 | 12.01 | 12.51 | 0.002068 | 2.23 | 12.58 | 11.54 | 0.57 | 12.45
| 5.42 | 26 | 10.73 | 12.46 | 12.06 | 12.62 | 0.002626 | 1.95 | 14.39 | 9.51 | 0.16 | 13.06
| 5.42 | 28 | 10.73 | 12.54 | 12.11 | 12.71 | 0.002689 | 1.94 | 15.21 | 10.35 | 0.16 | 13.64
| 5.42 | 29 | 10.73 | 12.59 | 12.14 | 12.77 | 0.002726 | 1.94 | 15.79 | 10.91 | 0.16 | 14.03
| 5.43 | 17 | 10.74 | 11.94 | 11.94 | 12.38 | 0.004726 | 2.93 | 5.73 | 6.53 | 1 | 36.52
| 5.43 | 21 | 10.74 | 12.1 | 12.1 | 12.58 | 0.004611 | 3.08 | 6.77 | 6.99 | 1 | 39.16
| 5.43 | 23 | 10.74 | 12.17 | 12.17 | 12.68 | 0.004574 | 3.16 | 7.29 | 7.2 | 1 | 40.46
| 5.43 | 26 | 10.74 | 12.25 | 12.25 | 12.78 | 0.004499 | 3.22 | 7.88 | 7.44 | 1 | 41.56
| 5.43 | 28 | 10.74 | 12.31 | 12.31 | 12.86 | 0.004466 | 3.28 | 8.35 | 7.62 | 1 | 42.59
| 5.43 | 29 | 10.74 | 12.36 | 12.36 | 12.92 | 0.004438 | 3.32 | 8.71 | 7.76 | 1 | 43.29
| 6 | 17 | 10.85 | 12.05 | 12.05 | 12.49 | 0.004726 | 2.93 | 5.73 | 6.53 | 1 | 36.52
| 6 | 21 | 10.85 | 12.21 | 12.21 | 12.69 | 0.004611 | 3.08 | 6.77 | 6.99 | 1 | 39.16
| 6 | 23 | 10.85 | 12.28 | 12.28 | 12.79 | 0.004574 | 3.16 | 7.29 | 7.2 | 1 | 40.46
| 6 | 26 | 10.85 | 12.36 | 12.36 | 12.89 | 0.004499 | 3.22 | 7.88 | 7.44 | 1 | 41.56
| 6 | 28 | 10.85 | 12.42 | 12.42 | 12.97 | 0.004466 | 3.28 | 8.35 | 7.62 | 1 | 42.59
| 6 | 29 | 10.85 | 12.47 | 12.47 | 13.03 | 0.004438 | 3.32 | 8.71 | 7.76 | 1 | 43.29
| 7 | 17 | 11.63 | 12.81 | 12.81 | 13.23 | 0.004693 | 2.88 | 5.83 | 6.9 | 1 | 35.51
| 7 | 21 | 11.63 | 12.96 | 12.96 | 13.42 | 0.004571 | 3.03 | 6.9 | 7.4 | 1 | 38.02
| 7 | 23 | 11.63 | 13.03 | 13.03 | 13.52 | 0.004497 | 3.09 | 7.44 | 7.64 | 1 | 39.01
| 7 | 26 | 11.63 | 13.1 | 13.1 | 13.62 | 0.004465 | 3.16 | 8.03 | 7.88 | 1 | 40.37
| 7 | 28 | 11.63 | 13.17 | 13.17 | 13.69 | 0.004411 | 3.22 | 8.52 | 8.09 | 1 | 41.21
| 7 | 29 | 11.63 | 13.21 | 13.21 | 13.75 | 0.004394 | 3.26 | 8.88 | 8.23 | 1 | 41.96
| 7.28 | 17 | 12.07 | 13.45 | 13.45 | 13.96 | 0.005114 | 3.17 | 5.3 | 5.19 | 1 | 41.85
| 7.28 | 21 | 12.07 | 13.63 | 13.63 | 14.2 | 0.004987 | 3.33 | 6.28 | 5.55 | 1 | 44.75
| 7.28 | 23 | 12.07 | 13.71 | 13.71 | 14.31 | 0.00497 | 3.41 | 6.75 | 5.71 | 1 | 46.35
| 7.28 | 26 | 12.07 | 13.81 | 13.81 | 14.43 | 0.004924 | 3.49 | 7.28 | 5.89 | 1 | 47.84
| 7.28 | 28 | 12.07 | 13.88 | 13.88 | 14.52 | 0.004875 | 3.54 | 7.73 | 6.04 | 1 | 48.88
| 7.28 | 29 | 12.07 | 13.93 | 13.93 | 14.59 | 0.004869 | 3.59 | 8.05 | 6.14 | 1 | 49.85
| 7.29 | 17 | 12.97 | 14.23 | 14.23 | 14.67 | 0.004737 | 2.94 | 5.71 | 6.47 | 1 | 36.7
| 7.29 | 21 | 12.97 | 14.38 | 14.38 | 14.88 | 0.004692 | 3.13 | 6.68 | 6.7 | 1 | 40.18
| 7.29 | 23 | 12.97 | 14.45 | 14.45 | 14.97 | 0.004658 | 3.21 | 7.17 | 6.81 | 1 | 41.66
| 7.29 | 26 | 12.97 | 14.53 | 14.53 | 15.08 | 0.004644 | 3.3 | 7.7 | 6.93 | 1 | 43.4
| 7.29 | 28 | 12.97 | 14.59 | 14.59 | 15.17 | 0.004654 | 3.38 | 8.11 | 7 | 1 | 44.97
| 7.29 | 29 | 12.97 | 14.63 | 14.63 | 15.23 | 0.00466 | 3.44 | 8.41 | 7 | 1 | 46.19
| 8 | 17 | 13.07 | 14.51 | 14.29 | 14.76 | 0.002385 | 2.22 | 7.58 | 8.06 | 0.73 | 20.23
| 8 | 21 | 13.07 | 14.69 | 14.44 | 14.96 | 0.002164 | 2.28 | 9.15 | 8.5 | 0.7 | 20.65
| 8 | 23 | 13.07 | 14.78 | 14.5 | 15.06 | 0.002063 | 2.32 | 9.9 | 8.5 | 0.69 | 20.92
| 8 | 26 | 13.07 | 14.88 | 14.58 | 15.16 | 0.00198 | 2.37 | 10.73 | 8.5 | 0.67 | 21.32
| 8 | 28 | 13.07 | 14.96 | 14.63 | 15.25 | 0.00193 | 2.41 | 11.38 | 8.5 | 0.66 | 21.71
| 8 | 29 | 13.07 | 15.01 | 14.67 | 15.32 | 0.001899 | 2.44 | 11.87 | 8.5 | 0.66 | 22.01
| 9 | 17 | 13.3 | 14.58 | 14.58 | 15.04 | 0.004561 | 3.02 | 5.6 | 6.2 | 0.99 | 35.79
| 9 | 21 | 13.3 | 14.74 | 14.74 | 15.26 | 0.004349 | 3.19 | 6.64 | 6.63 | 0.99 | 37.56
| 9 | 23 | 13.3 | 14.81 | 14.81 | 15.36 | 0.004284 | 3.27 | 7.14 | 6.83 | 0.99 | 38.54
| 9 | 26 | 13.3 | 14.9 | 14.9 | 15.47 | 0.004193 | 3.35 | 7.73 | 7.05 | 0.98 | 39.4
| 9 | 28 | 13.3 | 14.97 | 14.97 | 15.56 | 0.004131 | 3.41 | 8.21 | 7.23 | 0.98 | 40.1
| 9 | 29 | 13.3 | 15.02 | 15.02 | 15.62 | 0.004081 | 3.46 | 8.57 | 7.36 | 0.98 | 40.56
| 10 | 17 | 14.13 | 15.48 | 15.48 | 15.98 | 0.004983 | 3.11 | 5.4 | 5.47 | 1 | 40.43
| 10 | 21 | 14.13 | 15.66 | 15.66 | 16.2 | 0.004878 | 3.28 | 6.38 | 5.86 | 1 | 43.32
| 10 | 23 | 14.13 | 15.74 | 15.74 | 16.31 | 0.004779 | 3.36 | 6.85 | 6.05 | 1 | 44.03
| 10 | 26 | 14.13 | 15.82 | 15.82 | 16.43 | 0.004688 | 3.45 | 7.38 | 6.25 | 1 | 44.88
| 10 | 28 | 14.13 | 15.89 | 15.89 | 16.52 | 0.004599 | 3.51 | 7.83 | 6.43 | 0.99 | 45.38
| 10 | 29 | 14.13 | 15.94 | 15.94 | 16.59 | 0.004549 | 3.56 | 8.16 | 6.55 | 0.99 | 45.83
| 11 | 17 | 14.97 | 16.29 | 16.29 | 16.76 | 0.004809 | 3.06 | 5.5 | 5.85 | 1 | 38.33
| 11 | 21 | 14.97 | 16.45 | 16.45 | 16.98 | 0.004596 | 3.24 | 6.48 | 6.27 | 0.99 | 40.09
| 11 | 23 | 14.97 | 16.53 | 16.53 | 17.09 | 0.004493 | 3.32 | 6.99 | 6.47 | 0.99 | 40.81
| 11 | 26 | 14.97 | 16.62 | 16.62 | 17.2 | 0.004374 | 3.39 | 7.57 | 6.69 | 0.99 | 41.45
| 11 | 28 | 14.97 | 16.68 | 16.68 | 17.29 | 0.00431 | 3.46 | 8.03 | 6.86 | 0.99 | 42.16
| 11 | 29 | 14.97 | 16.73 | 16.73 | 17.36 | 0.004267 | 3.51 | 8.37 | 6.99 | 0.98 | 42.67
| 12 | 17 | 15.8 | 17.07 | 17.07 | 17.53 | 0.004532 | 3 | 5.64 | 6.37 | 0.99 | 35.17
| 12 | 21 | 15.8 | 17.23 | 17.23 | 17.74 | 0.00432 | 3.17 | 6.7 | 6.85 | 0.98 | 36.81
| 12 | 23 | 15.8 | 17.31 | 17.31 | 17.84 | 0.00423 | 3.24 | 7.23 | 7.09 | 0.98 | 37.56
| 12 | 26 | 15.8 | 17.39 | 17.39 | 17.95 | 0.004121 | 3.31 | 7.85 | 7.34 | 0.98 | 38.21
| 12 | 28 | 15.8 | 17.46 | 17.46 | 18.03 | 0.004073 | 3.38 | 8.33 | 7.54 | 0.98 | 38.99
| 12 | 29 | 15.8 | 17.51 | 17.51 | 18.1 | 0.004018 | 3.42 | 8.71 | 7.69 | 0.97 | 39.37
| 12.43 | 17 | 16.61 | 17.88 | 17.88 | 18.34 | 0.00453 | 3 | 5.64 | 6.37 | 0.99 | 35.16
| 12.43 | 21 | 16.61 | 18.04 | 18.04 | 18.55 | 0.00432 | 3.17 | 6.7 | 6.85 | 0.98 | 36.81
| 12.43 | 23 | 16.61 | 18.12 | 18.12 | 18.65 | 0.004206 | 3.24 | 7.25 | 7.09 | 0.98 | 37.38
| 12.43 | 26 | 16.61 | 18.2 | 18.2 | 18.76 | 0.004128 | 3.32 | 7.84 | 7.34 | 0.98 | 38.27
| 12.43 | 28 | 16.61 | 18.27 | 18.27 | 18.84 | 0.004071 | 3.38 | 8.33 | 7.54 | 0.98 | 38.97
| 12.43 | 29 | 16.61 | 18.32 | 18.32 | 18.91 | 0.004017 | 3.42 | 8.71 | 7.69 | 0.97 | 39.36
| 12.44 | 17 | 16.63 | 17.91 | 17.91 | 18.55 | 0.006477 | 3.55 | 4.74 | 3.7 | 1 | 34.11
| 12.44 | 21 | 16.63 | 18.11 | 18.11 | 18.85 | 0.006917 | 3.81 | 5.49 | 3.7 | 1 | 38.64
| 12.44 | 23 | 16.63 | 18.21 | 18.21 | 19 | 0.007154 | 3.94 | 5.84 | 3.7 | 1 | 40.92
| 12.44 | 26 | 16.63 | 18.32 | 18.32 | 19.16 | 0.007394 | 4.07 | 6.25 | 3.7 | 1 | 43.33
| 12.44 | 28 | 16.63 | 18.4 | 18.4 | 19.29 | 0.007611 | 4.17 | 6.56 | 3.7 | 1 | 45.38
| 12.44 | 29 | 16.63 | 18.43 | 18.43 | 19.39 | 0.008436 | 4.33 | 6.67 | 4 | 1.07 | 49.26
| 12.49 | 17 | 16.79 | 18.07 | 18.07 | 18.71 | 0.006478 | 3.55 | 4.74 | 3.7 | 1 | 34.12
| 12.49 | 21 | 16.79 | 18.27 | 18.27 | 19.01 | 0.00693 | 3.81 | 5.48 | 3.7 | 1 | 38.7
| 12.49 | 23 | 16.79 | 18.37 | 18.37 | 19.16 | 0.007153 | 3.94 | 5.84 | 3.7 | 1 | 40.92
| 12.49 | 26 | 16.79 | 18.43 | 18.43 | 19.32 | 0.008246 | 4.19 | 6.07 | 4 | 1.08 | 46.48
| 12.49 | 28 | 16.79 | 18.87 | 18.87 | 19.75 | 0.015602 | 4.17 | 6.57 | 3.7 | 0.31 | 54.24
| 12.49 | 29 | 16.79 | 18.93 | 18.93 | 19.85 | 0.015547 | 4.24 | 6.81 | 3.7 | 0.31 | 55.63
| 13 | 17 | 16.82 | 18.59 | 17.96 | 18.76 | 0.001245 | 1.82 | 9.21 | 6.4 | 0.49 | 12.84
| 13 | 21 | 16.82 | 18.89 | 18.12 | 19.07 | 0.001127 | 1.87 | 11.2 | 6.81 | 0.46 | 12.95
| 13 | 23 | 16.82 | 19.04 | 18.2 | 19.22 | 0.001077 | 1.88 | 12.23 | 7.01 | 0.45 | 12.96
| 13 | 26 | 16.82 | 19.21 | 18.29 | 19.4 | 0.001014 | 1.89 | 13.46 | 7.24 | 0.44 | 12.83
| 13 | 28 | 16.82 | 19.7 | 18.36 | 19.83 | 0.00062 | 1.6 | 17.1 | 7.9 | 0.35 | 8.88
| 13 | 29 | 16.82 | 19.79 | 18.41 | 19.93 | 0.000613 | 1.62 | 17.87 | 8.03 | 0.35 | 8.98
| 14 | 17 | 18.38 | 19.66 | 19.66 | 20.11 | 0.00475 | 2.96 | 5.67 | 6.35 | 1 | 37.1
| 14 | 21 | 18.38 | 19.82 | 19.82 | 20.31 | 0.004617 | 3.11 | 6.73 | 6.83 | 1 | 39.57
| 14 | 23 | 18.38 | 19.9 | 19.9 | 20.41 | 0.004564 | 3.17 | 7.25 | 7.05 | 1 | 40.71
| 14 | 26 | 18.38 | 19.98 | 19.98 | 20.51 | 0.004535 | 3.25 | 7.82 | 7.29 | 1 | 42.11
| 14 | 28 | 18.38 | 20.04 | 20.04 | 20.6 | 0.004518 | 3.31 | 8.28 | 7.48 | 1 | 43.26
| 14 | 29 | 18.38 | 20.09 | 20.09 | 20.66 | 0.004467 | 3.34 | 8.65 | 7.63 | 1 | 43.76
| 15 | 14 | 19.35 | 20.49 | 20.49 | 20.91 | 0.00476 | 2.86 | 4.81 | 5.92 | 1 | 33.93
| 15 | 18 | 19.35 | 20.64 | 20.64 | 21.1 | 0.004514 | 3.02 | 5.71 | 6.36 | 0.99 | 35.38
| 15 | 19 | 19.35 | 20.71 | 20.71 | 21.2 | 0.004403 | 3.09 | 6.18 | 6.58 | 0.98 | 36.04
| 15 | 21 | 19.35 | 20.79 | 20.79 | 21.3 | 0.004299 | 3.17 | 6.72 | 6.83 | 0.98 | 36.81
| 15 | 23 | 19.35 | 20.85 | 20.85 | 21.38 | 0.004229 | 3.24 | 7.15 | 7.01 | 0.98 | 37.44
| 15 | 24 | 19.35 | 20.9 | 20.9 | 21.44 | 0.00418 | 3.28 | 7.46 | 7.14 | 0.98 | 37.84
| 15.08 | 14 | 19.68 | 21.23 | 21.23 | 21.71 | 0.006734 | 3.06 | 4.48 | 4.69 | 1 | 42.52
| 15.08 | 18 | 19.68 | 21.42 | 21.42 | 21.92 | 0.006336 | 3.13 | 5.46 | 5.46 | 1 | 43.39
| 15.08 | 19 | 19.68 | 21.51 | 21.51 | 22.02 | 0.006155 | 3.17 | 5.97 | 5.82 | 1 | 43.81
| 15.08 | 21 | 19.68 | 21.6 | 21.6 | 22.13 | 0.006052 | 3.23 | 6.5 | 6.13 | 1 | 44.93
| 15.08 | 23 | 19.68 | 21.67 | 21.67 | 22.22 | 0.005963 | 3.29 | 6.9 | 6.24 | 1 | 45.96
| 15.08 | 24 | 19.68 | 21.71 | 21.71 | 22.28 | 0.005948 | 3.34 | 7.17 | 6.32 | 1 | 46.91
| 15.09 | 14 | 20.38 | 21.63 | 21.63 | 22.02 | 0.005264 | 2.79 | 4.91 | 6.17 | 1 | 34.87
| 15.09 | 18 | 20.38 | 21.76 | 21.76 | 22.21 | 0.005168 | 2.97 | 5.76 | 6.41 | 1 | 38.04
| 15.09 | 19 | 20.38 | 21.83 | 21.83 | 22.3 | 0.005138 | 3.05 | 6.19 | 6.53 | 1 | 39.61
| 15.09 | 21 | 20.38 | 21.9 | 21.9 | 22.41 | 0.005109 | 3.14 | 6.68 | 6.66 | 1 | 41.32
| 15.09 | 23 | 20.38 | 21.96 | 21.96 | 22.49 | 0.005051 | 3.2 | 7.09 | 6.77 | 1 | 42.38
| 15.09 | 24 | 20.38 | 22 | 22 | 22.54 | 0.00504 | 3.25 | 7.36 | 6.84 | 1 | 43.27
| 16 | 14 | 20.94 | 22.06 | 22.06 | 22.45 | 0.004824 | 2.77 | 4.95 | 6.35 | 1 | 33.67
| 16 | 18 | 20.94 | 22.2 | 22.2 | 22.63 | 0.004675 | 2.9 | 5.89 | 6.84 | 1 | 35.89
| 16 | 19 | 20.94 | 22.27 | 22.27 | 22.72 | 0.004649 | 2.98 | 6.34 | 7 | 1 | 37.29
| 16 | 21 | 20.94 | 22.34 | 22.34 | 22.82 | 0.004622 | 3.07 | 6.84 | 7.14 | 1 | 38.9
| 16 | 23 | 20.94 | 22.39 | 22.39 | 22.89 | 0.004579 | 3.13 | 7.25 | 7.24 | 1 | 39.95
| 16 | 24 | 20.94 | 22.43 | 22.43 | 22.95 | 0.00458 | 3.18 | 7.52 | 7.31 | 1 | 40.86
| 17 | 14 | 21.61 | 22.76 | 22.76 | 23.17 | 0.004862 | 2.83 | 4.85 | 5.95 | 1 | 34.79
| 17 | 18 | 21.61 | 22.91 | 22.91 | 23.36 | 0.004737 | 2.97 | 5.76 | 6.39 | 1 | 37.26
| 17 | 19 | 21.61 | 22.98 | 22.98 | 23.45 | 0.004692 | 3.04 | 6.22 | 6.6 | 1 | 38.48
| 17 | 21 | 21.61 | 23.06 | 23.06 | 23.55 | 0.00463 | 3.11 | 6.75 | 6.84 | 1 | 39.7
| 17 | 23 | 21.61 | 23.12 | 23.12 | 23.63 | 0.004599 | 3.17 | 7.16 | 7.01 | 1 | 40.74
| 17 | 24 | 21.61 | 23.16 | 23.16 | 23.68 | 0.004573 | 3.21 | 7.45 | 7.08 | 1 | 41.48
| 17.18 | 7 | 21.85 | 23.16 | 22.61 | 23.22 | 0.000681 | 1.13 | 5.83 | 6.42 | 0.38 | 5.39
| 17.18 | 9 | 21.85 | 23.35 | 22.71 | 23.42 | 0.000613 | 1.15 | 7.11 | 6.99 | 0.37 | 5.4
| 17.18 | 10 | 21.85 | 23.44 | 22.76 | 23.51 | 0.000596 | 1.18 | 7.73 | 7.14 | 0.36 | 5.53
| 17.18 | 11 | 21.85 | 23.54 | 22.82 | 23.61 | 0.00057 | 1.19 | 8.46 | 7.31 | 0.35 | 5.59
| 17.18 | 11 | 21.85 | 23.62 | 22.86 | 23.69 | 0.000542 | 1.19 | 9.04 | 7.44 | 0.35 | 5.52
| 17.18 | 12 | 21.85 | 23.67 | 22.89 | 23.74 | 0.000533 | 1.21 | 9.44 | 7.53 | 0.34 | 5.57
| 17.19 | 7 | 21.86 | 23.13 | 22.55 | 23.23 | 0.001014 | 1.4 | 4.71 | 3.7 | 0.4 | 5.33
| 17.19 | 9 | 21.86 | 23.31 | 22.65 | 23.43 | 0.00112 | 1.53 | 5.38 | 3.7 | 0.4 | 6.21
| 17.19 | 10 | 21.86 | 23.39 | 22.71 | 23.53 | 0.001203 | 1.6 | 5.68 | 3.7 | 0.41 | 6.81
| 17.19 | 11 | 21.86 | 23.49 | 22.77 | 23.63 | 0.001279 | 1.68 | 6.02 | 3.7 | 0.42 | 7.4
| 17.19 | 11 | 21.86 | 23.56 | 22.81 | 23.71 | 0.001309 | 1.71 | 6.3 | 3.7 | 0.42 | 7.69
| 17.19 | 12 | 21.86 | 23.61 | 22.85 | 23.77 | 0.001359 | 1.76 | 6.48 | 3.7 | 0.42 | 8.07
| 17.24 | 7 | 22 | 23.12 | 22.69 | 23.25 | 0.001415 | 1.59 | 4.14 | 3.7 | 0.48 | 7.03
| 17.24 | 9 | 22 | 23.3 | 22.79 | 23.45 | 0.001488 | 1.71 | 4.81 | 3.7 | 0.48 | 7.89
| 17.24 | 10 | 22 | 23.38 | 22.85 | 23.54 | 0.001572 | 1.78 | 5.11 | 3.7 | 0.48 | 8.54
| 17.24 | 11 | 22 | 23.47 | 22.91 | 23.65 | 0.001641 | 1.85 | 5.45 | 3.7 | 0.49 | 9.14
| 17.24 | 11 | 22 | 23.55 | 22.95 | 23.73 | 0.001657 | 1.89 | 5.73 | 3.7 | 0.48 | 9.41
| 17.24 | 12 | 22 | 23.6 | 22.99 | 23.79 | 0.001708 | 1.93 | 5.91 | 3.7 | 0.49 | 9.81
| 17.25 | 7 | 22.02 | 23.21 | 22.72 | 23.26 | 0.000619 | 1 | 6.59 | 8.6 | 0.37 | 4.38
| 17.25 | 9 | 22.02 | 23.41 | 22.81 | 23.46 | 0.000488 | 0.97 | 8.45 | 9.64 | 0.33 | 3.94
| 17.25 | 10 | 22.02 | 23.51 | 22.85 | 23.56 | 0.000451 | 0.97 | 9.4 | 10.13 | 0.32 | 3.85
| 17.25 | 11 | 22.02 | 23.62 | 22.9 | 23.66 | 0.000409 | 0.96 | 10.53 | 10.69 | 0.31 | 3.7
| 17.25 | 11 | 22.02 | 23.7 | 22.93 | 23.75 | 0.000374 | 0.94 | 11.44 | 11.12 | 0.3 | 3.54
| 17.25 | 12 | 22.02 | 23.76 | 22.96 | 23.8 | 0.000357 | 0.94 | 12.1 | 11.35 | 0.29 | 3.49
| 17.34 | 7 | 22.27 | 23.18 | 22.97 | 23.29 | 0.001892 | 1.51 | 4.37 | 7.15 | 0.62 | 10.74
| 17.34 | 9 | 22.27 | 23.39 | 23.06 | 23.48 | 0.001231 | 1.37 | 6 | 8.24 | 0.51 | 8.3
| 17.34 | 10 | 22.27 | 23.49 | 23.1 | 23.58 | 0.001065 | 1.33 | 6.84 | 8.74 | 0.48 | 7.69
| 17.34 | 11 | 22.27 | 23.6 | 23.15 | 23.68 | 0.000905 | 1.29 | 7.84 | 9.31 | 0.45 | 7.03
| 17.34 | 11 | 22.27 | 23.68 | 23.18 | 23.76 | 0.000794 | 1.25 | 8.65 | 9.75 | 0.42 | 6.49
| 17.34 | 12 | 22.27 | 23.74 | 23.21 | 23.82 | 0.00074 | 1.23 | 9.24 | 10.06 | 0.41 | 6.27
| 18 | 7 | 22.71 | 23.51 | 23.51 | 23.84 | 0.005641 | 2.54 | 2.6 | 3.99 | 1 | 30.71
| 18 | 9 | 22.71 | 23.62 | 23.62 | 23.99 | 0.00552 | 2.68 | 3.06 | 4.19 | 1 | 33.17
| 18 | 10 | 22.71 | 23.68 | 23.68 | 24.07 | 0.005453 | 2.75 | 3.31 | 4.3 | 1 | 34.35
| 18 | 11 | 22.71 | 23.75 | 23.75 | 24.15 | 0.005387 | 2.82 | 3.58 | 4.42 | 1 | 35.56
| 18 | 11 | 22.71 | 23.79 | 23.79 | 24.21 | 0.005347 | 2.86 | 3.77 | 4.5 | 1 | 36.35
| 18 | 12 | 22.71 | 23.82 | 23.82 | 24.25 | 0.005353 | 2.91 | 3.92 | 4.56 | 1 | 37.22
| 19 | 7 | 24.07 | 24.86 | 24.86 | 25.18 | 0.005558 | 2.5 | 2.64 | 4.14 | 1 | 30.02
| 19 | 9 | 24.07 | 24.97 | 24.97 | 25.33 | 0.005404 | 2.64 | 3.11 | 4.37 | 1 | 32.25
| 19 | 10 | 24.07 | 25.03 | 25.03 | 25.41 | 0.005374 | 2.71 | 3.35 | 4.48 | 1 | 33.57
| 19 | 11 | 24.07 | 25.09 | 25.09 | 25.49 | 0.005309 | 2.78 | 3.63 | 4.61 | 1 | 34.74
| 19 | 11 | 24.07 | 25.13 | 25.13 | 25.54 | 0.005253 | 2.82 | 3.82 | 4.7 | 1 | 35.44
| 19 | 12 | 24.07 | 25.16 | 25.16 | 25.58 | 0.005258 | 2.87 | 3.98 | 4.76 | 1 | 36.27
| 19.15 | 7 | 24.48 | 25.3 | 25.3 | 25.6 | 0.005382 | 2.41 | 2.74 | 4.66 | 1 | 28.08
| 19.15 | 9 | 24.48 | 25.41 | 25.41 | 25.73 | 0.00523 | 2.53 | 3.24 | 5 | 1 | 29.97
| 19.15 | 10 | 24.48 | 25.46 | 25.46 | 25.8 | 0.00516 | 2.59 | 3.52 | 5.17 | 1 | 30.92
| 19.15 | 11 | 24.48 | 25.52 | 25.52 | 25.87 | 0.005072 | 2.64 | 3.82 | 5.36 | 1 | 31.8
| 19.15 | 11 | 24.48 | 25.56 | 25.56 | 25.92 | 0.005034 | 2.68 | 4.03 | 5.48 | 1 | 32.46
| 19.15 | 12 | 24.48 | 25.59 | 25.59 | 25.96 | 0.005035 | 2.72 | 4.19 | 5.57 | 1 | 33.17
| 19.16 | 7 | 25.18 | 25.94 | 25.94 | 26.2 | 0.005272 | 2.24 | 2.95 | 5.72 | 1 | 25.07
| 19.16 | 9 | 25.18 | 26.03 | 26.03 | 26.32 | 0.005158 | 2.35 | 3.48 | 6.16 | 1 | 26.86
| 19.16 | 10 | 25.18 | 26.08 | 26.08 | 26.38 | 0.005073 | 2.41 | 3.78 | 6.39 | 1 | 27.62
| 19.16 | 11 | 25.18 | 26.13 | 26.13 | 26.44 | 0.005014 | 2.46 | 4.1 | 6.63 | 1 | 28.51
| 19.16 | 11 | 25.18 | 26.16 | 26.16 | 26.48 | 0.00498 | 2.5 | 4.32 | 6.79 | 1 | 29.11
| 19.16 | 12 | 25.18 | 26.19 | 26.19 | 26.52 | 0.004967 | 2.54 | 4.5 | 6.89 | 1 | 29.74
| 20 | 7 | 25.33 | 26.2 | 26.2 | 26.52 | 0.005551 | 2.51 | 2.62 | 4.07 | 1 | 30.19
| 20 | 9 | 25.33 | 26.31 | 26.31 | 26.66 | 0.005423 | 2.65 | 3.1 | 4.34 | 1 | 32.39
| 20 | 10 | 25.33 | 26.37 | 26.37 | 26.74 | 0.005362 | 2.71 | 3.36 | 4.48 | 1 | 33.48
| 20 | 11 | 25.33 | 26.43 | 26.43 | 26.82 | 0.00531 | 2.78 | 3.64 | 4.63 | 1 | 34.63
| 20 | 11 | 25.33 | 26.47 | 26.47 | 26.87 | 0.005323 | 2.83 | 3.82 | 4.72 | 1 | 35.64
| 20 | 12 | 25.33 | 26.5 | 26.5 | 26.92 | 0.005265 | 2.86 | 3.99 | 4.8 | 1 | 36.1
| 20.27 | 7 | 26.86 | 27.73 | 27.73 | 28.05 | 0.00555 | 2.51 | 2.62 | 4.07 | 1 | 30.18
| 20.27 | 9 | 26.86 | 27.84 | 27.84 | 28.19 | 0.005423 | 2.65 | 3.1 | 4.34 | 1 | 32.38
| 20.27 | 10 | 26.86 | 27.9 | 27.9 | 28.27 | 0.005362 | 2.71 | 3.36 | 4.48 | 1 | 33.47
| 20.27 | 11 | 26.86 | 27.96 | 27.96 | 28.35 | 0.005308 | 2.78 | 3.64 | 4.63 | 1 | 34.62
| 20.27 | 11 | 26.86 | 28 | 28 | 28.4 | 0.005294 | 2.82 | 3.83 | 4.72 | 1 | 35.49
| 20.27 | 12 | 26.86 | 28.03 | 28.03 | 28.45 | 0.005259 | 2.86 | 3.99 | 4.8 | 1 | 36.06
| 20.28 | 7 | 26.92 | 27.81 | 27.81 | 28.26 | 0.004719 | 2.96 | 2.23 | 2.5 | 1 | 24.08
| 20.28 | 9 | 26.92 | 27.95 | 27.95 | 28.47 | 0.004891 | 3.19 | 2.57 | 2.5 | 1 | 27.08
| 20.28 | 10 | 26.92 | 28.03 | 28.03 | 28.58 | 0.004971 | 3.29 | 2.76 | 2.5 | 1 | 28.59
| 20.28 | 11 | 26.92 | 28.11 | 28.11 | 28.7 | 0.00507 | 3.41 | 2.96 | 2.5 | 1 | 30.25
| 20.28 | 11 | 26.92 | 28.16 | 28.16 | 28.78 | 0.005147 | 3.49 | 3.1 | 2.5 | 1 | 31.41
| 20.28 | 12 | 26.92 | 28.21 | 28.21 | 28.85 | 0.005203 | 3.55 | 3.21 | 2.5 | 1 | 32.33
| 20.33 | 7 | 27.26 | 28.15 | 28.15 | 28.6 | 0.004706 | 2.96 | 2.23 | 2.5 | 1 | 24.03
| 20.33 | 9 | 27.26 | 28.29 | 28.29 | 28.81 | 0.004874 | 3.18 | 2.58 | 2.5 | 1 | 27.01
| 20.33 | 10 | 27.26 | 28.37 | 28.37 | 28.92 | 0.004966 | 3.29 | 2.76 | 2.5 | 1 | 28.57
| 20.33 | 11 | 27.26 | 28.44 | 28.44 | 29.04 | 0.005089 | 3.41 | 2.96 | 2.5 | 1 | 30.34
| 20.33 | 11 | 27.26 | 28.5 | 28.5 | 29.12 | 0.005159 | 3.49 | 3.1 | 2.5 | 1 | 31.47
| 20.33 | 12 | 27.26 | 28.55 | 28.55 | 29.19 | 0.005206 | 3.55 | 3.21 | 2.5 | 1 | 32.35
| 20.34 | 7 | 27.34 | 28.52 | 28.18 | 28.63 | 0.001384 | 1.48 | 4.45 | 5.54 | 0.53 | 9.65
| 20.34 | 9 | 27.34 | 28.75 | 28.28 | 28.85 | 0.001053 | 1.42 | 5.78 | 6.22 | 0.47 | 8.43
| 20.34 | 10 | 27.34 | 28.87 | 28.34 | 28.96 | 0.000924 | 1.39 | 6.55 | 6.53 | 0.44 | 7.93
| 20.34 | 11 | 27.34 | 28.99 | 28.39 | 29.09 | 0.000807 | 1.37 | 7.39 | 6.7 | 0.42 | 7.47
| 20.34 | 11 | 27.34 | 29.08 | 28.43 | 29.17 | 0.000746 | 1.36 | 7.97 | 6.82 | 0.4 | 7.24
| 20.34 | 12 | 27.34 | 29.15 | 28.46 | 29.24 | 0.000702 | 1.35 | 8.46 | 6.91 | 0.39 | 7.07
| 21 | 7 | 28.49 | 29.33 | 29.33 | 29.63 | 0.005333 | 2.43 | 2.72 | 4.51 | 1 | 28.34
| 21 | 9 | 28.49 | 29.43 | 29.43 | 29.76 | 0.005237 | 2.56 | 3.21 | 4.82 | 1 | 30.52
| 21 | 10 | 28.49 | 29.49 | 29.49 | 29.83 | 0.005151 | 2.61 | 3.48 | 4.99 | 1 | 31.42
| 21 | 11 | 28.49 | 29.54 | 29.54 | 29.91 | 0.005108 | 2.68 | 3.77 | 5.16 | 1 | 32.54
| 21 | 11 | 28.49 | 29.58 | 29.58 | 29.96 | 0.005065 | 2.72 | 3.97 | 5.27 | 1 | 33.19
| 21 | 12 | 28.49 | 29.61 | 29.61 | 30 | 0.005024 | 2.75 | 4.14 | 5.37 | 1 | 33.7
| 22 | 7 | 29.89 | 30.78 | 30.78 | 31.09 | 0.005468 | 2.49 | 2.65 | 4.17 | 1 | 29.7
| 22 | 9 | 29.89 | 30.89 | 30.89 | 31.24 | 0.005349 | 2.62 | 3.13 | 4.46 | 1 | 31.84
| 22 | 10 | 29.89 | 30.95 | 30.95 | 31.31 | 0.005273 | 2.68 | 3.39 | 4.62 | 1 | 32.81
| 22 | 11 | 29.89 | 31.01 | 31.01 | 31.39 | 0.005241 | 2.75 | 3.67 | 4.78 | 1 | 34.02
| 22 | 11 | 29.89 | 31.05 | 31.05 | 31.44 | 0.005199 | 2.79 | 3.87 | 4.89 | 1 | 34.7
| 22 | 12 | 29.89 | 31.08 | 31.08 | 31.49 | 0.005148 | 2.82 | 4.04 | 4.98 | 1 | 35.17
| 23 | 7 | 29.93 | 31.11 | 30.82 | 31.25 | 0.001828 | 1.67 | 3.96 | 4.93 | 0.59 | 12.35
| 23 | 9 | 29.93 | 31.23 | 30.93 | 31.39 | 0.001874 | 1.78 | 4.61 | 5.27 | 0.61 | 13.71
| 23 | 10 | 29.93 | 31.3 | 30.99 | 31.47 | 0.001877 | 1.83 | 4.97 | 5.46 | 0.61 | 14.29
| 23 | 11 | 29.93 | 31.37 | 31.05 | 31.55 | 0.001892 | 1.89 | 5.36 | 5.64 | 0.62 | 14.98
| 23 | 11 | 29.93 | 31.42 | 31.09 | 31.6 | 0.001903 | 1.92 | 5.62 | 5.76 | 0.62 | 15.44
| 23 | 12 | 29.93 | 31.45 | 31.12 | 31.65 | 0.001908 | 1.95 | 5.83 | 5.82 | 0.62 | 15.84
| 23.14 | 7 | 30.06 | 31.08 | 30.96 | 31.31 | 0.00353 | 2.15 | 3.07 | 4.23 | 0.81 | 21.33
| 23.14 | 9 | 30.06 | 31.2 | 31.08 | 31.46 | 0.003538 | 2.28 | 3.6 | 4.52 | 0.82 | 23.29
| 23.14 | 10 | 30.06 | 31.26 | 31.14 | 31.54 | 0.003502 | 2.33 | 3.9 | 4.68 | 0.82 | 24.06
| 23.14 | 11 | 30.06 | 31.33 | 31.2 | 31.62 | 0.003498 | 2.4 | 4.21 | 4.83 | 0.82 | 25.05
| 23.14 | 11 | 30.06 | 31.37 | 31.24 | 31.68 | 0.003502 | 2.44 | 4.42 | 4.94 | 0.82 | 25.73
| 23.14 | 12 | 30.06 | 31.41 | 31.28 | 31.72 | 0.003514 | 2.48 | 4.6 | 5.02 | 0.83 | 26.35
| 23.15 | 7 | 31.06 | 31.86 | 31.86 | 32.13 | 0.005286 | 2.29 | 2.88 | 5.37 | 1 | 25.91
| 23.15 | 9 | 31.06 | 31.95 | 31.95 | 32.25 | 0.005141 | 2.44 | 3.36 | 5.49 | 0.99 | 28.26
| 23.15 | 10 | 31.06 | 32 | 32 | 32.32 | 0.005154 | 2.52 | 3.61 | 5.55 | 1 | 29.78
| 23.15 | 11 | 31.06 | 32.05 | 32.05 | 32.39 | 0.005103 | 2.6 | 3.88 | 5.61 | 1 | 31.09
| 23.15 | 11 | 31.06 | 32.08 | 32.08 | 32.44 | 0.005091 | 2.65 | 4.07 | 5.66 | 1 | 32.04
| 23.15 | 12 | 31.06 | 32.1 | 32.1 | 32.48 | 0.005095 | 2.7 | 4.22 | 5.69 | 1 | 32.9
| 23.4 | 7 | 31.9 | 32.8 | 32.8 | 33.13 | 0.005568 | 2.54 | 2.6 | 3.96 | 1 | 30.69
| 23.4 | 9 | 31.9 | 32.92 | 32.92 | 33.28 | 0.005452 | 2.67 | 3.07 | 4.23 | 1 | 32.93
| 23.4 | 10 | 31.9 | 32.98 | 32.98 | 33.36 | 0.005359 | 2.73 | 3.33 | 4.38 | 1 | 33.86
| 23.4 | 11 | 31.9 | 33.04 | 33.04 | 33.44 | 0.005319 | 2.8 | 3.61 | 4.53 | 1 | 35.07
| 23.4 | 11 | 31.9 | 33.08 | 33.08 | 33.49 | 0.005268 | 2.84 | 3.8 | 4.63 | 1 | 35.73
| 23.4 | 12 | 31.9 | 33.12 | 33.12 | 33.54 | 0.005225 | 2.87 | 3.97 | 4.71 | 1 | 36.26
| 23.41 | 7 | 31.94 | 32.97 | 32.97 | 33.49 | 0.00564 | 3.19 | 2.07 | 2 | 1 | 28.12
| 23.41 | 9 | 31.94 | 33.14 | 33.14 | 33.73 | 0.005944 | 3.43 | 2.39 | 2 | 1 | 31.75
| 23.41 | 10 | 31.94 | 33.64 | 33.64 | 34.15 | 0.010383 | 3.18 | 2.92 | 3.19 | 0.17 | 30.72
| 23.41 | 11 | 31.94 | 33.79 | 33.79 | 34.25 | 0.00842 | 3.05 | 3.47 | 4.11 | 0.16 | 26.96
| 23.41 | 11 | 31.94 | 33.87 | 33.87 | 34.31 | 0.007792 | 3.02 | 3.79 | 4.55 | 0.16 | 26.11
| 23.41 | 12 | 31.94 | 33.92 | 33.92 | 34.36 | 0.007439 | 3.01 | 4.05 | 4.87 | 0.15 | 25.79
| 24 | 5 | 32.24 | 33.28 | 33.02 | 33.57 | 0.006114 | 2.39 | 1.8 |  | 0.13 | 18.61
| 24 | 6 | 32.24 | 33.75 | 33.61 | 33.81 | 0.001731 | 1.27 | 5.56 | 12 | 0.05 | 5.12
| 24 | 6 | 32.24 | 34.19 | 33.64 | 34.21 | 0.000293 | 0.64 | 10.82 | 12 | 0.03 | 1.61
| 24 | 7 | 32.24 | 34.29 | 33.66 | 34.3 | 0.000269 | 0.64 | 11.95 | 12 | 0.03 | 1.62
| 24 | 8 | 32.24 | 34.34 | 33.68 | 34.36 | 0.00026 | 0.64 | 12.65 | 12 | 0.03 | 1.64
| 24 | 8 | 32.24 | 34.39 | 33.69 | 34.41 | 0.000253 | 0.65 | 13.21 | 12 | 0.03 | 1.66
| 24.04 | 5 | 32.38 | 33.59 | 33.59 | 33.71 | 0.004482 | 1.74 | 3.34 | 12 | 0.07 | 8.24
| 24.04 | 6 | 32.38 | 33.76 | 33.64 | 33.82 | 0.002036 | 1.31 | 5.35 | 12 | 0.06 | 5.88
| 24.04 | 6 | 32.38 | 34.19 | 33.66 | 34.21 | 0.000318 | 0.65 | 10.55 | 12 | 0.03 | 1.73
| 24.04 | 7 | 32.38 | 34.29 | 33.68 | 34.3 | 0.000289 | 0.64 | 11.68 | 12 | 0.03 | 1.72
| 24.04 | 8 | 32.38 | 34.34 | 33.69 | 34.36 | 0.000278 | 0.65 | 12.38 | 12 | 0.03 | 1.74
| 24.04 | 8 | 32.38 | 34.39 | 33.71 | 34.41 | 0.000269 | 0.65 | 12.94 | 12 | 0.03 | 1.76
| 24.05 | 5 | 32.43 | 33.56 | 33.36 | 33.74 | 0.006834 | 1.88 | 2.29 | 3.06 | 0.69 | 37.77
| 24.05 | 6 | 32.43 | 33.66 | 33.48 | 33.87 | 0.009627 | 2.04 | 2.64 | 4.27 | 0.83 | 46.64
| 24.05 | 6 | 32.43 | 34.16 | 33.54 | 34.23 | 0.001922 | 1.19 | 5.05 | 5.42 | 0.39 | 13.83
| 24.05 | 7 | 32.43 | 34.25 | 33.67 | 34.32 | 0.001834 | 1.21 | 5.56 | 5.64 | 0.39 | 13.96
| 24.05 | 8 | 32.43 | 34.3 | 33.71 | 34.38 | 0.001808 | 1.22 | 5.89 | 5.77 | 0.39 | 14.22
| 24.05 | 8 | 32.43 | 34.35 | 33.73 | 34.43 | 0.001781 | 1.24 | 6.15 | 5.88 | 0.39 | 14.37
| 25 | 5 | 34.56 | 35.53 | 35.53 | 35.87 | 0.0156 | 2.58 | 1.67 | 2.45 | 1 | 74.58
| 25 | 6 | 34.56 | 35.65 | 35.65 | 36.03 | 0.015435 | 2.72 | 1.99 | 2.64 | 1 | 80.52
| 25 | 6 | 34.56 | 35.72 | 35.72 | 36.11 | 0.015256 | 2.78 | 2.16 | 2.73 | 1 | 82.94
| 25 | 7 | 34.56 | 35.85 | 35.85 | 36.18 | 0.014837 | 2.56 | 2.61 | 3.91 | 1 | 73
| 25 | 8 | 34.56 | 35.88 | 35.88 | 36.23 | 0.014762 | 2.62 | 2.75 | 3.95 | 1 | 75.23
| 25 | 8 | 34.56 | 35.91 | 35.91 | 36.27 | 0.014657 | 2.66 | 2.86 | 3.99 | 1 | 76.75
| 26 | 5 | 37.01 | 37.81 | 37.81 | 38.11 | 0.01432 | 2.44 | 1.76 | 2.9 | 1 | 67.27
| 26 | 6 | 37.01 | 37.92 | 37.92 | 38.26 | 0.014016 | 2.57 | 2.1 | 3.1 | 1 | 72.42
| 26 | 6 | 37.01 | 37.98 | 37.98 | 38.33 | 0.013898 | 2.64 | 2.27 | 3.2 | 1 | 74.98
| 26 | 7 | 37.01 | 38.04 | 38.04 | 38.41 | 0.01377 | 2.71 | 2.48 | 3.3 | 1 | 77.7
| 26 | 8 | 37.01 | 38.08 | 38.08 | 38.47 | 0.013754 | 2.76 | 2.61 | 3.38 | 1 | 79.84
| 26 | 8 | 37.01 | 38.11 | 38.11 | 38.51 | 0.013676 | 2.79 | 2.73 | 3.43 | 1 | 81.15
| 26.24 | 5 | 41.22 | 42 | 42 | 42.39 | 0.005168 | 2.76 | 1.56 | 2 | 1 | 22.18
| 26.24 | 6 | 41.22 | 42.12 | 42.12 | 42.58 | 0.005409 | 2.98 | 1.81 | 2 | 1 | 25.2
| 26.24 | 6 | 41.22 | 42.19 | 42.19 | 42.68 | 0.005497 | 3.08 | 1.94 | 2 | 1 | 26.58
| 26.24 | 7 | 41.22 | 42.27 | 42.27 | 42.79 | 0.005655 | 3.2 | 2.09 | 2 | 1 | 28.34
| 26.24 | 8 | 41.22 | 42.32 | 42.32 | 42.87 | 0.005735 | 3.28 | 2.2 | 2 | 1 | 29.44
| 26.24 | 8 | 41.22 | 42.36 | 42.36 | 42.93 | 0.005841 | 3.34 | 2.27 | 2 | 1 | 30.47
0 | 0 | 11 | 5.23 | 6.16 | 6.03 | 6.39 | 0.004902 | 2.09 | 5.12 | 6.96 | 0.78 | 32.83
6 | 0 | 14 | 5.23 | 6.28 | 6.15 | 6.54 | 0.004901 | 2.23 | 5.97 | 7.34 | 0.79 | 36.13
6 | 0 | 15 | 5.23 | 6.34 | 6.2 | 6.61 | 0.004901 | 2.29 | 6.38 | 7.51 | 0.79 | 37.62
덕 | 0 | 17 | 5.23 | 6.4 | 6.26 | 6.68 | 0.00491 | 2.35 | 6.84 | 7.7 | 0.8 | 39.3
재 | 0 | 18 | 5.23 | 6.45 | 6.3 | 6.74 | 0.004908 | 2.4 | 7.2 | 7.85 | 0.8 | 40.52
천 | 0 | 19 | 5.23 | 6.48 | 6.33 | 6.78 | 0.004908 | 2.44 | 7.47 | 7.96 | 0.8 | 41.4
| 1 | 11 | 5.3 | 6.42 | 6.1 | 6.56 | 0.002501 | 1.65 | 6.5 | 7.56 | 0.57 | 19.42
| 1 | 14 | 5.3 | 6.55 | 6.21 | 6.71 | 0.002577 | 1.77 | 7.51 | 7.97 | 0.58 | 21.82
| 1 | 15 | 5.3 | 6.62 | 6.27 | 6.79 | 0.002604 | 1.82 | 8 | 8.17 | 0.59 | 22.88
| 1 | 17 | 5.3 | 6.68 | 6.32 | 6.86 | 0.002632 | 1.88 | 8.55 | 8.38 | 0.59 | 24.05
| 1 | 18 | 5.3 | 6.73 | 6.37 | 6.92 | 0.002652 | 1.93 | 8.98 | 8.54 | 0.6 | 24.93
| 1 | 19 | 5.3 | 6.77 | 6.4 | 6.96 | 0.002666 | 1.96 | 9.3 | 8.65 | 0.6 | 25.57
| 2 | 11 | 5.51 | 6.57 | 6.28 | 6.69 | 0.002489 | 1.55 | 6.89 | 9.02 | 0.57 | 17.78
| 2 | 14 | 5.51 | 6.71 | 6.38 | 6.84 | 0.002369 | 1.62 | 8.2 | 9.69 | 0.56 | 18.73
| 2 | 15 | 5.51 | 6.77 | 6.43 | 6.91 | 0.002317 | 1.65 | 8.85 | 10 | 0.56 | 19.12
| 2 | 17 | 5.51 | 6.85 | 6.48 | 6.99 | 0.002264 | 1.68 | 9.58 | 10.34 | 0.56 | 19.54
| 2 | 18 | 5.51 | 6.9 | 6.52 | 7.05 | 0.002226 | 1.7 | 10.16 | 10.61 | 0.56 | 19.85
| 2 | 19 | 5.51 | 6.94 | 6.55 | 7.09 | 0.0022 | 1.72 | 10.59 | 10.8 | 0.55 | 20.07
| 3 | 11 | 5.58 | 6.68 | 6.38 | 6.82 | 0.002607 | 1.66 | 6.45 | 7.69 | 0.58 | 19.86
| 3 | 14 | 5.58 | 6.81 | 6.49 | 6.98 | 0.002645 | 1.77 | 7.49 | 8.14 | 0.59 | 22.04
| 3 | 15 | 5.58 | 6.88 | 6.54 | 7.05 | 0.002657 | 1.83 | 8 | 8.34 | 0.59 | 23.01
| 3 | 17 | 5.58 | 6.94 | 6.6 | 7.12 | 0.002669 | 1.88 | 8.57 | 8.57 | 0.6 | 24.06
| 3 | 18 | 5.58 | 7 | 6.64 | 7.18 | 0.002676 | 1.92 | 9.02 | 8.74 | 0.6 | 24.84
| 3 | 19 | 5.58 | 7.03 | 6.67 | 7.23 | 0.00268 | 1.95 | 9.35 | 8.87 | 0.61 | 25.41
| 4 | 11 | 5.63 | 6.82 | 6.43 | 6.94 | 0.001945 | 1.49 | 7.16 | 8 | 0.5 | 15.78
| 4 | 14 | 5.63 | 6.96 | 6.54 | 7.09 | 0.001995 | 1.6 | 8.29 | 8.46 | 0.52 | 17.65
| 4 | 15 | 5.63 | 7.02 | 6.59 | 7.16 | 0.002014 | 1.65 | 8.84 | 8.67 | 0.52 | 18.49
| 4 | 17 | 5.63 | 7.09 | 6.65 | 7.24 | 0.002034 | 1.7 | 9.45 | 8.91 | 0.53 | 19.41
| 4 | 18 | 5.63 | 7.15 | 6.69 | 7.3 | 0.002048 | 1.74 | 9.93 | 9.09 | 0.53 | 20.1
| 4 | 19 | 5.63 | 7.19 | 6.72 | 7.35 | 0.002057 | 1.77 | 10.29 | 9.22 | 0.53 | 20.6
| 4.49 | 11 | 6.77 | 7.57 | 7.57 | 7.89 | 0.008418 | 2.51 | 4.27 | 6.68 | 1 | 49.47
| 4.49 | 14 | 6.77 | 7.68 | 7.68 | 8.04 | 0.008164 | 2.65 | 5.02 | 7.05 | 1 | 53.26
| 4.49 | 15 | 6.77 | 7.73 | 7.73 | 8.1 | 0.008021 | 2.71 | 5.4 | 7.22 | 1 | 54.75
| 4.49 | 17 | 6.77 | 7.79 | 7.79 | 8.18 | 0.007899 | 2.77 | 5.81 | 7.41 | 1 | 56.47
| 4.49 | 18 | 6.77 | 7.83 | 7.83 | 8.24 | 0.007842 | 2.82 | 6.13 | 7.56 | 1 | 57.93
| 4.49 | 19 | 6.77 | 7.86 | 7.86 | 8.28 | 0.007791 | 2.85 | 6.37 | 7.66 | 1 | 58.92
| 5 | 11 | 6.8 | 7.87 | 7.13 | 7.92 | 0.00055 | 0.96 | 11.17 | 9.46 | 0.28 | 3.45
| 5 | 14 | 6.8 | 8 | 7.22 | 8.07 | 0.000624 | 1.07 | 12.47 | 9.63 | 0.3 | 4.16
| 5 | 15 | 6.8 | 8.06 | 7.26 | 8.14 | 0.00066 | 1.12 | 13.07 | 9.71 | 0.31 | 4.51
| 5 | 17 | 6.8 | 8.13 | 7.3 | 8.21 | 0.0007 | 1.17 | 13.74 | 9.79 | 0.32 | 4.91
| 5 | 18 | 6.8 | 8.18 | 7.34 | 8.27 | 0.000731 | 1.21 | 14.25 | 9.86 | 0.32 | 5.23
| 5 | 19 | 6.8 | 8.22 | 7.37 | 8.31 | 0.000755 | 1.24 | 14.63 | 9.9 | 0.33 | 5.46
| 5.05 | 11 | 6.82 | 7.87 | 7.14 | 7.92 | 0.000563 | 0.96 | 11.09 | 9.46 | 0.28 | 3.52
| 5.05 | 14 | 6.82 | 8 | 7.23 | 8.07 | 0.000641 | 1.07 | 12.37 | 9.63 | 0.3 | 4.25
| 5.05 | 15 | 6.82 | 8.07 | 7.27 | 8.14 | 0.000676 | 1.12 | 12.98 | 9.71 | 0.31 | 4.6
| 5.05 | 17 | 6.82 | 8.13 | 7.32 | 8.22 | 0.000716 | 1.18 | 13.65 | 9.79 | 0.32 | 5
| 5.05 | 18 | 6.82 | 8.19 | 7.35 | 8.27 | 0.000747 | 1.22 | 14.16 | 9.86 | 0.33 | 5.32
| 5.05 | 19 | 6.82 | 8.23 | 7.38 | 8.32 | 0.000771 | 1.25 | 14.54 | 9.91 | 0.33 | 5.56
| 5.06 | 11 | 6.83 | 7.8 | 7.8 | 8.18 | 0.005199 | 2.75 | 3.89 | 5.06 | 1 | 33.99
| 5.06 | 14 | 6.83 | 7.93 | 7.93 | 8.36 | 0.005053 | 2.9 | 4.59 | 5.34 | 1 | 36.51
| 5.06 | 15 | 6.83 | 7.99 | 7.99 | 8.44 | 0.005033 | 2.97 | 4.91 | 5.47 | 1 | 37.86
| 5.06 | 17 | 6.83 | 8.06 | 8.06 | 8.53 | 0.004973 | 3.04 | 5.29 | 5.62 | 1 | 39.08
| 5.06 | 18 | 6.83 | 8.11 | 8.11 | 8.6 | 0.004949 | 3.1 | 5.58 | 5.73 | 1 | 40.12
| 5.06 | 19 | 6.83 | 8.15 | 8.15 | 8.65 | 0.004911 | 3.13 | 5.81 | 5.81 | 1 | 40.72
| 6 | 11 | 6.95 | 8.12 | 7.93 | 8.38 | 0.002876 | 2.25 | 4.75 | 5.12 | 0.75 | 21.73
| 6 | 14 | 6.95 | 8.26 | 8.07 | 8.56 | 0.003001 | 2.43 | 5.47 | 5.37 | 0.77 | 24.63
| 6 | 15 | 6.95 | 8.32 | 8.13 | 8.64 | 0.003049 | 2.51 | 5.81 | 5.48 | 0.78 | 25.93
| 6 | 17 | 6.95 | 8.39 | 8.2 | 8.73 | 0.003114 | 2.6 | 6.19 | 5.61 | 0.79 | 27.45
| 6 | 18 | 6.95 | 8.44 | 8.26 | 8.8 | 0.00316 | 2.66 | 6.49 | 5.7 | 0.8 | 28.6
| 6 | 19 | 6.95 | 8.48 | 8.3 | 8.85 | 0.0032 | 2.71 | 6.71 | 5.77 | 0.8 | 29.5
| 7 | 11 | 7.1 | 8.34 | 7.94 | 8.48 | 0.001292 | 1.63 | 6.55 | 6.52 | 0.52 | 10.99
| 7 | 14 | 7.1 | 8.51 | 8.06 | 8.66 | 0.001286 | 1.74 | 7.65 | 6.86 | 0.53 | 12.03
| 7 | 15 | 7.1 | 8.59 | 8.11 | 8.75 | 0.001283 | 1.78 | 8.19 | 7.01 | 0.53 | 12.5
| 7 | 17 | 7.1 | 8.67 | 8.17 | 8.84 | 0.001282 | 1.83 | 8.78 | 7.18 | 0.53 | 13.03
| 7 | 18 | 7.1 | 8.74 | 8.22 | 8.91 | 0.001282 | 1.87 | 9.25 | 7.31 | 0.53 | 13.42
| 7 | 19 | 7.1 | 8.78 | 8.26 | 8.97 | 0.001282 | 1.9 | 9.59 | 7.41 | 0.53 | 13.71
| 8 | 11 | 7.25 | 8.4 | 8.08 | 8.56 | 0.001628 | 1.76 | 6.07 | 6.54 | 0.58 | 13.04
| 8 | 14 | 7.25 | 8.57 | 8.2 | 8.74 | 0.001568 | 1.85 | 7.18 | 6.9 | 0.58 | 13.92
| 8 | 15 | 7.25 | 8.64 | 8.25 | 8.83 | 0.001544 | 1.89 | 7.71 | 7.07 | 0.58 | 14.32
| 8 | 17 | 7.25 | 8.72 | 8.32 | 8.92 | 0.001532 | 1.94 | 8.3 | 7.25 | 0.58 | 14.84
| 8 | 18 | 7.25 | 8.79 | 8.36 | 8.99 | 0.001512 | 1.97 | 8.77 | 7.4 | 0.58 | 15.14
| 8 | 19 | 7.25 | 8.84 | 8.4 | 9.04 | 0.0015 | 1.99 | 9.13 | 7.5 | 0.58 | 15.37
| 8.35 | 11 | 7.36 | 8.55 | 8.55 | 9 | 0.005584 | 2.95 | 3.63 | 4.09 | 1 | 38.39
| 8.35 | 14 | 7.36 | 8.71 | 8.71 | 9.2 | 0.005518 | 3.11 | 4.28 | 4.36 | 1 | 41.44
| 8.35 | 15 | 7.36 | 8.78 | 8.78 | 9.29 | 0.005459 | 3.17 | 4.6 | 4.48 | 1 | 42.61
| 8.35 | 17 | 7.36 | 8.86 | 8.86 | 9.39 | 0.005416 | 3.24 | 4.96 | 4.62 | 1 | 43.98
| 8.35 | 18 | 7.36 | 8.92 | 8.92 | 9.47 | 0.005374 | 3.3 | 5.25 | 4.73 | 1 | 44.94
| 8.35 | 19 | 7.36 | 8.96 | 8.96 | 9.53 | 0.005352 | 3.33 | 5.46 | 4.81 | 1 | 45.67
| 8.36 | 11 | 8.36 | 9.47 | 9.47 | 9.86 | 0.005179 | 2.77 | 3.87 | 4.96 | 1 | 34.27
| 8.36 | 14 | 8.36 | 9.61 | 9.61 | 10.04 | 0.005048 | 2.9 | 4.58 | 5.33 | 1 | 36.59
| 8.36 | 15 | 8.36 | 9.67 | 9.67 | 10.12 | 0.004981 | 2.96 | 4.93 | 5.5 | 1 | 37.56
| 8.36 | 17 | 8.36 | 9.74 | 9.74 | 10.21 | 0.004932 | 3.03 | 5.32 | 5.69 | 1 | 38.71
| 8.36 | 18 | 8.36 | 9.8 | 9.8 | 10.28 | 0.004862 | 3.07 | 5.64 | 5.84 | 1 | 39.36
| 8.36 | 19 | 8.36 | 9.83 | 9.83 | 10.33 | 0.004878 | 3.11 | 5.85 | 5.93 | 1 | 40.25
| 9 | 11 | 8.68 | 9.79 | 9.79 | 10.18 | 0.005163 | 2.76 | 3.87 | 4.96 | 1 | 34.18
| 9 | 14 | 8.68 | 9.93 | 9.93 | 10.36 | 0.005025 | 2.9 | 4.59 | 5.34 | 1 | 36.46
| 9 | 15 | 8.68 | 9.99 | 9.99 | 10.44 | 0.005004 | 2.97 | 4.92 | 5.5 | 1 | 37.7
| 9 | 17 | 8.68 | 10.06 | 10.06 | 10.53 | 0.004929 | 3.03 | 5.32 | 5.69 | 1 | 38.69
| 9 | 18 | 8.68 | 10.12 | 10.12 | 10.6 | 0.004913 | 3.08 | 5.62 | 5.83 | 1 | 39.68
| 9 | 19 | 8.68 | 10.16 | 10.16 | 10.65 | 0.004864 | 3.11 | 5.85 | 5.94 | 1 | 40.15
| 10 | 11 | 8.97 | 10.15 | 9.92 | 10.36 | 0.002283 | 2.02 | 5.29 | 5.97 | 0.69 | 17.42
| 10 | 14 | 8.97 | 10.3 | 10.04 | 10.54 | 0.002238 | 2.13 | 6.24 | 6.36 | 0.69 | 18.77
| 10 | 15 | 8.97 | 10.38 | 10.11 | 10.62 | 0.002216 | 2.18 | 6.7 | 6.54 | 0.69 | 19.34
| 10 | 17 | 8.97 | 10.45 | 10.17 | 10.71 | 0.002202 | 2.23 | 7.21 | 6.73 | 0.69 | 20.03
| 10 | 18 | 8.97 | 10.51 | 10.22 | 10.77 | 0.002212 | 2.28 | 7.59 | 6.87 | 0.69 | 20.7
| 10 | 19 | 8.97 | 10.55 | 10.26 | 10.82 | 0.002209 | 2.31 | 7.88 | 6.98 | 0.69 | 21.1
| 10.39 | 11 | 9.57 | 10.52 | 10.52 | 10.89 | 0.005087 | 2.69 | 3.97 | 5.38 | 1 | 32.74
| 10.39 | 14 | 9.57 | 10.64 | 10.64 | 11.06 | 0.004976 | 2.84 | 4.68 | 5.7 | 1 | 35.32
| 10.39 | 15 | 9.57 | 10.71 | 10.71 | 11.14 | 0.004908 | 2.9 | 5.03 | 5.86 | 1 | 36.34
| 10.39 | 17 | 9.57 | 10.77 | 10.77 | 11.22 | 0.004829 | 2.97 | 5.43 | 6.03 | 1 | 37.38
| 10.39 | 18 | 9.57 | 10.82 | 10.82 | 11.29 | 0.004828 | 3.03 | 5.72 | 6.14 | 1 | 38.5
| 10.39 | 19 | 9.57 | 10.86 | 10.86 | 11.33 | 0.004801 | 3.06 | 5.94 | 6.24 | 1 | 39.14
| 10.4 | 11 | 9.59 | 10.54 | 10.54 | 11.01 | 0.005618 | 2.98 | 3.6 | 4.05 | 1.01 | 23.65
| 10.4 | 14 | 9.59 | 10.7 | 10.7 | 11.22 | 0.005864 | 3.15 | 4.22 | 4.2 | 1.01 | 25.96
| 10.4 | 15 | 9.59 | 10.77 | 10.77 | 11.33 | 0.005994 | 3.23 | 4.52 | 4.28 | 1 | 27.11
| 10.4 | 17 | 9.59 | 10.85 | 10.85 | 11.44 | 0.006122 | 3.31 | 4.86 | 4.36 | 1 | 28.32
| 10.4 | 18 | 9.59 | 10.91 | 10.91 | 11.52 | 0.006218 | 3.37 | 5.13 | 4.42 | 1 | 29.24
| 10.4 | 19 | 9.59 | 10.95 | 10.95 | 11.59 | 0.006301 | 3.41 | 5.33 | 4.46 | 1 | 29.98
| 10.47 | 11 | 9.6 | 10.71 | 10.56 | 11.05 | 0.003731 | 2.52 | 4.25 | 4.22 | 0.8 | 16.53
| 10.47 | 14 | 9.6 | 10.89 | 10.7 | 11.27 | 0.003889 | 2.65 | 5.02 | 4.4 | 0.79 | 18.14
| 10.47 | 15 | 9.6 | 10.96 | 10.77 | 11.37 | 0.004043 | 2.73 | 5.34 | 4.47 | 0.8 | 19.22
| 10.47 | 17 | 9.6 | 11.06 | 10.86 | 11.49 | 0.004096 | 2.78 | 5.79 | 4.57 | 0.79 | 19.95
| 10.47 | 18 | 9.6 | 11.13 | 10.92 | 11.58 | 0.004171 | 2.83 | 6.11 | 4.64 | 0.79 | 20.66
| 10.47 | 19 | 9.6 | 11.18 | 10.96 | 11.64 | 0.004243 | 2.87 | 6.35 | 4.69 | 0.79 | 21.25
| 10.48 | 11 | 9.6 | 10.94 | 10.53 | 11.07 | 0.001252 | 1.6 | 6.69 | 6.97 | 0.52 | 10.54
| 10.48 | 14 | 9.6 | 11.17 | 10.65 | 11.3 | 0.001055 | 1.59 | 8.35 | 7.64 | 0.49 | 10.05
| 10.48 | 15 | 9.6 | 11.27 | 10.71 | 11.4 | 0.000989 | 1.59 | 9.16 | 7.94 | 0.47 | 9.9
| 10.48 | 17 | 9.6 | 11.39 | 10.77 | 11.52 | 0.000916 | 1.59 | 10.12 | 8.3 | 0.46 | 9.67
| 10.48 | 18 | 9.6 | 11.48 | 10.82 | 11.61 | 0.000868 | 1.59 | 10.89 | 8.56 | 0.45 | 9.54
| 10.48 | 19 | 9.6 | 11.55 | 10.86 | 11.68 | 0.000837 | 1.59 | 11.45 | 8.76 | 0.44 | 9.45
| 11 | 11 | 9.6 | 10.95 | 10.53 | 11.08 | 0.001238 | 1.59 | 6.72 | 6.98 | 0.52 | 10.45
| 11 | 14 | 9.6 | 11.17 | 10.65 | 11.3 | 0.001047 | 1.59 | 8.38 | 7.65 | 0.48 | 9.98
| 11 | 15 | 9.6 | 11.27 | 10.71 | 11.4 | 0.000989 | 1.59 | 9.16 | 7.94 | 0.47 | 9.9
| 11 | 17 | 9.6 | 11.39 | 10.77 | 11.52 | 0.000916 | 1.59 | 10.12 | 8.3 | 0.46 | 9.67
| 11 | 18 | 9.6 | 11.48 | 10.82 | 11.61 | 0.000868 | 1.59 | 10.89 | 8.56 | 0.45 | 9.54
| 11 | 19 | 9.6 | 11.55 | 10.86 | 11.68 | 0.000837 | 1.59 | 11.45 | 8.76 | 0.44 | 9.45
| 12 | 11 | 10.01 | 10.96 | 10.96 | 11.32 | 0.005072 | 2.68 | 3.99 | 5.43 | 1 | 32.54
| 12 | 14 | 10.01 | 11.14 | 11.08 | 11.5 | 0.004062 | 2.64 | 5.04 | 5.9 | 0.91 | 29.98
| 12 | 15 | 10.01 | 11.24 | 11.14 | 11.58 | 0.003624 | 2.6 | 5.62 | 6.15 | 0.87 | 28.47
| 12 | 17 | 10.01 | 11.36 | 11.21 | 11.68 | 0.003142 | 2.53 | 6.36 | 6.45 | 0.81 | 26.47
| 12 | 18 | 10.01 | 11.44 | 11.26 | 11.76 | 0.002848 | 2.49 | 6.94 | 6.68 | 0.78 | 25.21
| 12 | 19 | 10.01 | 11.51 | 11.29 | 11.82 | 0.002668 | 2.47 | 7.38 | 6.84 | 0.76 | 24.43
| 13 | 10 | 10.48 | 11.6 | 11.6 | 12.16 | 0.008871 | 3.32 | 2.8 | 2.5 | 1 | 51.43
| 13 | 12 | 10.48 | 11.77 | 11.77 | 12.42 | 0.009282 | 3.56 | 3.23 | 2.5 | 1 | 57.83
| 13 | 13 | 10.48 | 11.86 | 11.86 | 12.55 | 0.009529 | 3.68 | 3.45 | 2.5 | 1 | 61.27
| 13 | 14 | 10.48 | 11.95 | 11.95 | 12.69 | 0.009725 | 3.8 | 3.68 | 2.5 | 1 | 64.5
| 13 | 16 | 10.48 | 12.03 | 12.03 | 12.8 | 0.009938 | 3.9 | 3.87 | 2.5 | 1 | 67.42
| 13 | 16 | 10.48 | 12.08 | 12.08 | 12.89 | 0.01009 | 3.97 | 4.01 | 2.5 | 1 | 69.49
| 13.01 | 10 | 11.68 | 12.8 | 12.8 | 13.36 | 0.008888 | 3.32 | 2.8 | 2.5 | 1 | 51.51
| 13.01 | 12 | 11.68 | 13.07 | 13.07 | 13.6 | 0.008079 | 3.24 | 3.55 | 3.32 | 1 | 48.47
| 13.01 | 13 | 11.68 | 13.19 | 13.19 | 13.71 | 0.007626 | 3.19 | 3.98 | 3.84 | 1 | 46.69
| 13.01 | 14 | 11.68 | 13.3 | 13.3 | 13.81 | 0.00727 | 3.17 | 4.42 | 4.3 | 1 | 45.72
| 13.01 | 16 | 11.68 | 13.37 | 13.37 | 13.89 | 0.007049 | 3.17 | 4.76 | 4.64 | 1 | 45.36
| 13.01 | 16 | 11.68 | 13.42 | 13.42 | 13.94 | 0.006948 | 3.18 | 5 | 4.85 | 1 | 45.44
| 13.34 | 10 | 11.7 | 13.33 | 12.82 | 13.55 | 0.003126 | 2.08 | 4.46 | 4.35 | 0.66 | 19.72
| 13.34 | 12 | 11.7 | 13.55 | 13.09 | 13.77 | 0.002802 | 2.07 | 5.55 | 5.32 | 0.65 | 19.03
| 13.34 | 13 | 11.7 | 13.64 | 13.21 | 13.87 | 0.002736 | 2.1 | 6.06 | 5.73 | 0.65 | 19.24
| 13.34 | 14 | 11.7 | 13.73 | 13.32 | 13.96 | 0.002686 | 2.12 | 6.59 | 6.11 | 0.65 | 19.55
| 13.34 | 16 | 11.7 | 13.8 | 13.39 | 14.04 | 0.002654 | 2.15 | 7.02 | 6.41 | 0.66 | 19.85
| 13.34 | 16 | 11.7 | 13.85 | 13.44 | 14.09 | 0.002633 | 2.17 | 7.33 | 6.62 | 0.66 | 20.06
| 13.35 | 10 | 11.7 | 13.51 | 12.41 | 13.57 | 0.000417 | 1.03 | 9 |  | 0.09 | 2.7
| 13.35 | 12 | 11.7 | 13.7 | 12.51 | 13.79 | 0.000637 | 1.28 | 9 |  | 0.11 | 4.14
| 13.35 | 13 | 11.7 | 13.78 | 12.57 | 13.88 | 0.000777 | 1.41 | 9 |  | 0.12 | 5.04
| 13.35 | 14 | 11.7 | 13.86 | 12.63 | 13.98 | 0.00127 | 1.45 | 9.64 | 10 | 0.12 | 5.06
| 13.35 | 16 | 11.7 | 13.93 | 12.68 | 14.05 | 0.001283 | 1.46 | 10.34 | 10 | 0.12 | 5.45
| 13.35 | 16 | 11.7 | 13.98 | 12.71 | 14.1 | 0.001289 | 1.47 | 10.82 | 10 | 0.13 | 5.71
| 14 | 10 | 11.7 | 13.55 | 12.41 | 13.57 | 0.000256 | 0.72 | 12.92 | 3.72 | 0.06 | 1.7
| 14 | 12 | 11.7 | 13.76 | 12.49 | 13.79 | 0.000348 | 0.84 | 13.72 | 3.95 | 0.07 | 2.39
| 14 | 13 | 11.7 | 13.86 | 12.57 | 13.9 | 0.000606 | 0.85 | 14.86 | 17.5 | 0.07 | 2.65
| 14 | 14 | 11.7 | 13.95 | 12.63 | 14 | 0.000548 | 0.84 | 16.6 | 17.5 | 0.07 | 2.66
| 14 | 16 | 11.7 | 14.03 | 12.67 | 14.07 | 0.000516 | 0.84 | 17.92 | 17.5 | 0.07 | 2.69
| 14 | 16 | 11.7 | 14.08 | 12.7 | 14.12 | 0.000497 | 0.84 | 18.83 | 17.5 | 0.07 | 2.72
| 14.05 | 10 | 11.71 | 13.55 | 12.42 | 13.58 | 0.000259 | 0.72 | 12.87 | 3.72 | 0.06 | 1.72
| 14.05 | 12 | 11.71 | 13.76 | 12.5 | 13.8 | 0.000352 | 0.84 | 13.68 | 3.95 | 0.07 | 2.41
| 14.05 | 13 | 11.71 | 13.86 | 12.58 | 13.9 | 0.000607 | 0.85 | 14.87 | 17.5 | 0.07 | 2.66
| 14.05 | 14 | 11.71 | 13.96 | 12.64 | 14 | 0.000549 | 0.84 | 16.61 | 17.5 | 0.07 | 2.67
| 14.05 | 16 | 11.71 | 14.03 | 12.68 | 14.07 | 0.000517 | 0.84 | 17.93 | 17.5 | 0.07 | 2.7
| 14.05 | 16 | 11.71 | 14.08 | 12.7 | 14.13 | 0.000498 | 0.84 | 18.83 | 17.5 | 0.07 | 2.73
| 14.06 | 10 | 11.72 | 13.5 | 12.81 | 13.6 | 0.001467 | 1.42 | 6.56 | 5.38 | 0.41 | 13.58
| 14.06 | 12 | 11.72 | 13.71 | 12.94 | 13.82 | 0.001442 | 1.49 | 7.74 | 5.79 | 0.41 | 14.52
| 14.06 | 13 | 11.72 | 13.81 | 13.01 | 13.93 | 0.001448 | 1.53 | 8.32 | 5.97 | 0.41 | 15.12
| 14.06 | 14 | 11.72 | 13.9 | 13.09 | 14.03 | 0.001466 | 1.58 | 8.87 | 6 | 0.41 | 15.94
| 14.06 | 16 | 11.72 | 13.97 | 13.15 | 14.1 | 0.001496 | 1.62 | 9.29 | 6 | 0.42 | 16.74
| 14.06 | 16 | 11.72 | 14.02 | 13.19 | 14.16 | 0.001523 | 1.66 | 9.58 | 6 | 0.42 | 17.37
| 15 | 10 | 11.98 | 13.57 | 13.03 | 13.69 | 0.001815 | 1.51 | 6.15 | 5.74 | 0.47 | 15.78
| 15 | 12 | 11.98 | 13.78 | 13.16 | 13.9 | 0.001685 | 1.55 | 7.4 | 6.23 | 0.45 | 16.12
| 15 | 13 | 11.98 | 13.88 | 13.23 | 14.01 | 0.001648 | 1.58 | 8.04 | 6.47 | 0.45 | 16.45
| 15 | 14 | 11.98 | 13.97 | 13.3 | 14.11 | 0.001641 | 1.62 | 8.66 | 6.69 | 0.45 | 17.01
| 15 | 16 | 11.98 | 14.04 | 13.35 | 14.18 | 0.001647 | 1.65 | 9.15 | 6.86 | 0.46 | 17.56
| 15 | 16 | 11.98 | 14.09 | 13.39 | 14.24 | 0.001652 | 1.67 | 9.49 | 6.96 | 0.46 | 17.97
| 16 | 10 | 12.25 | 13.64 | 13.58 | 14.01 | 0.008078 | 2.68 | 3.47 | 3.99 | 0.92 | 54.07
| 16 | 12 | 12.25 | 13.83 | 13.73 | 14.2 | 0.007236 | 2.71 | 4.24 | 4.39 | 0.88 | 53.52
| 16 | 13 | 12.25 | 13.92 | 13.8 | 14.3 | 0.006934 | 2.73 | 4.65 | 4.58 | 0.87 | 53.63
| 16 | 14 | 12.25 | 14 | 13.88 | 14.39 | 0.006755 | 2.77 | 5.05 | 4.76 | 0.86 | 54.44
| 16 | 16 | 12.25 | 14.07 | 13.94 | 14.47 | 0.006668 | 2.81 | 5.37 | 4.91 | 0.86 | 55.4
| 16 | 16 | 12.25 | 14.11 | 13.98 | 14.52 | 0.006623 | 2.84 | 5.6 | 5.01 | 0.86 | 56.16
| 17 | 10 | 12.53 | 14.05 | 13.19 | 14.1 | 0.000737 | 1.06 | 8.78 | 6.08 | 0.28 | 7.39
| 17 | 12 | 12.53 | 14.23 | 13.29 | 14.3 | 0.000795 | 1.16 | 9.92 | 6.15 | 0.29 | 8.62
| 17 | 13 | 12.53 | 14.32 | 13.34 | 14.4 | 0.000827 | 1.21 | 10.49 | 6.19 | 0.3 | 9.29
| 17 | 14 | 12.53 | 14.42 | 13.39 | 14.5 | 0.000862 | 1.26 | 11.07 | 6.23 | 0.3 | 10.02
| 17 | 16 | 12.53 | 14.49 | 13.44 | 14.58 | 0.000893 | 1.31 | 11.54 | 6.26 | 0.31 | 10.64
| 17 | 16 | 12.53 | 14.55 | 13.47 | 14.64 | 0.000915 | 1.34 | 11.87 | 6.28 | 0.31 | 11.09
| 17.01 | 10 | 13.53 | 14.18 | 14.18 | 14.5 | 0.009469 | 2.49 | 3.73 | 5.91 | 1 | 50.44
| 17.01 | 12 | 13.53 | 14.28 | 14.28 | 14.64 | 0.00925 | 2.66 | 4.32 | 5.97 | 1 | 55.37
| 17.01 | 13 | 13.53 | 14.33 | 14.33 | 14.72 | 0.009213 | 2.75 | 4.62 | 6 | 1 | 58.09
| 17.01 | 14 | 13.53 | 14.39 | 14.39 | 14.8 | 0.009162 | 2.84 | 4.93 | 6.03 | 1 | 60.79
| 17.01 | 16 | 13.53 | 14.43 | 14.43 | 14.86 | 0.00913 | 2.91 | 5.19 | 6.06 | 1 | 62.99
| 17.01 | 16 | 13.53 | 14.46 | 14.46 | 14.9 | 0.009065 | 2.95 | 5.39 | 6.08 | 1 | 64.3
| 17.29 | 10 | 14.27 | 15.05 | 15.05 | 15.36 | 0.008581 | 2.45 | 3.79 | 6.23 | 1 | 48.01
| 17.29 | 12 | 14.27 | 15.15 | 15.15 | 15.49 | 0.008281 | 2.58 | 4.46 | 6.6 | 1 | 51.27
| 17.29 | 13 | 14.27 | 15.21 | 15.21 | 15.56 | 0.00814 | 2.63 | 4.82 | 6.78 | 1 | 52.81
| 17.29 | 14 | 14.27 | 15.26 | 15.26 | 15.63 | 0.00809 | 2.7 | 5.18 | 6.96 | 1 | 54.8
| 17.29 | 16 | 14.27 | 15.3 | 15.3 | 15.69 | 0.008016 | 2.75 | 5.49 | 7.12 | 1 | 56.19
| 17.29 | 16 | 14.27 | 15.34 | 15.34 | 15.73 | 0.007931 | 2.78 | 5.71 | 7.23 | 1 | 56.95
| 17.3 | 10 | 14.3 | 15.22 | 15.22 | 15.63 | 0.00593 | 2.64 | 3.53 | 4.43 | 0.94 | 21.91
| 17.3 | 12 | 14.3 | 15.36 | 15.36 | 15.82 | 0.006168 | 2.78 | 4.14 | 4.61 | 0.93 | 24.4
| 17.3 | 13 | 14.3 | 15.43 | 15.43 | 15.91 | 0.006304 | 2.84 | 4.46 | 4.71 | 0.93 | 25.73
| 17.3 | 14 | 14.3 | 15.5 | 15.5 | 16.01 | 0.006486 | 2.92 | 4.79 | 4.8 | 0.93 | 27.24
| 17.3 | 16 | 14.3 | 15.56 | 15.56 | 16.08 | 0.006604 | 2.98 | 5.07 | 4.88 | 0.93 | 28.38
| 17.3 | 16 | 14.3 | 15.6 | 15.6 | 16.14 | 0.00668 | 3.01 | 5.28 | 4.93 | 0.93 | 29.16
| 17.37 | 10 | 14.3 | 15.4 | 15.22 | 15.68 | 0.003602 | 2.14 | 4.35 | 4.67 | 0.71 | 14.54
| 17.37 | 12 | 14.3 | 15.57 | 15.36 | 15.87 | 0.003747 | 2.24 | 5.12 | 4.89 | 0.7 | 16.16
| 17.37 | 13 | 14.3 | 15.65 | 15.43 | 15.96 | 0.003854 | 2.3 | 5.51 | 4.99 | 0.7 | 17.12
| 17.37 | 14 | 14.3 | 15.73 | 15.5 | 16.06 | 0.003966 | 2.36 | 5.92 | 5.1 | 0.7 | 18.12
| 17.37 | 16 | 14.3 | 15.78 | 15.56 | 16.14 | 0.004146 | 2.43 | 6.21 | 5.18 | 0.71 | 19.29
| 17.37 | 16 | 14.3 | 15.93 | 15.6 | 16.21 | 0.005503 | 2.14 | 7.42 | 6.5 | 0.17 | 18.17
| 17.38 | 10 | 14.3 | 15.59 | 15.11 | 15.7 | 0.001626 | 1.41 | 6.6 | 6.7 | 0.45 | 13.81
| 17.38 | 12 | 14.3 | 15.78 | 15.22 | 15.89 | 0.001528 | 1.46 | 7.87 | 7.15 | 0.45 | 14.37
| 17.38 | 13 | 14.3 | 15.87 | 15.28 | 15.98 | 0.001474 | 1.48 | 8.56 | 7.39 | 0.44 | 14.55
| 17.38 | 14 | 14.3 | 15.97 | 15.33 | 16.08 | 0.001435 | 1.51 | 9.28 | 7.63 | 0.44 | 14.82
| 17.38 | 16 | 14.3 | 16.04 | 15.38 | 16.16 | 0.001422 | 1.53 | 9.84 | 7.81 | 0.44 | 15.17
| 17.38 | 16 | 14.3 | 16.11 | 15.42 | 16.23 | 0.001366 | 1.53 | 10.37 | 7.97 | 0.43 | 15
| 18 | 10 | 14.3 | 15.62 | 15.11 | 15.72 | 0.001508 | 1.37 | 6.78 | 6.77 | 0.44 | 13.01
| 18 | 12 | 14.3 | 15.8 | 15.22 | 15.91 | 0.001434 | 1.43 | 8.05 | 7.22 | 0.43 | 13.66
| 18 | 13 | 14.3 | 15.9 | 15.28 | 16 | 0.00139 | 1.45 | 8.75 | 7.45 | 0.43 | 13.88
| 18 | 14 | 14.3 | 15.99 | 15.33 | 16.1 | 0.001358 | 1.48 | 9.47 | 7.69 | 0.43 | 14.18
| 18 | 16 | 14.3 | 16.06 | 15.38 | 16.18 | 0.001359 | 1.51 | 10.01 | 7.86 | 0.43 | 14.63
| 18 | 16 | 14.3 | 16.13 | 15.42 | 16.25 | 0.001305 | 1.51 | 10.55 | 8.03 | 0.42 | 14.47
| 18.32 | 10 | 14.42 | 15.68 | 15.07 | 15.76 | 0.001121 | 1.22 | 7.62 | 6.56 | 0.36 | 10.14
| 18.32 | 12 | 14.42 | 15.86 | 15.17 | 15.95 | 0.001129 | 1.31 | 8.8 | 6.71 | 0.36 | 11.26
| 18.32 | 13 | 14.42 | 15.95 | 15.22 | 16.05 | 0.00113 | 1.35 | 9.42 | 6.79 | 0.37 | 11.79
| 18.32 | 14 | 14.42 | 16.05 | 15.27 | 16.15 | 0.00114 | 1.39 | 10.06 | 6.87 | 0.37 | 12.41
| 18.32 | 16 | 14.42 | 16.11 | 15.31 | 16.22 | 0.001165 | 1.43 | 10.52 | 6.92 | 0.37 | 13.06
| 18.32 | 16 | 14.42 | 16.18 | 15.35 | 16.29 | 0.001148 | 1.45 | 10.97 | 6.98 | 0.37 | 13.21
| 18.33 | 10 | 15.42 | 16.06 | 16.06 | 16.36 | 0.009001 | 2.42 | 3.84 | 6.46 | 1 | 47.67
| 18.33 | 12 | 15.42 | 16.16 | 16.16 | 16.5 | 0.008729 | 2.58 | 4.46 | 6.6 | 1 | 51.95
| 18.33 | 13 | 15.42 | 16.21 | 16.21 | 16.57 | 0.00862 | 2.65 | 4.79 | 6.67 | 1 | 54.12
| 18.33 | 14 | 15.42 | 16.26 | 16.26 | 16.64 | 0.008544 | 2.73 | 5.12 | 6.75 | 1 | 56.46
| 18.33 | 16 | 15.42 | 16.3 | 16.3 | 16.7 | 0.008471 | 2.79 | 5.4 | 6.81 | 1 | 58.25
| 18.33 | 16 | 15.42 | 16.33 | 16.33 | 16.74 | 0.008429 | 2.84 | 5.6 | 6.85 | 1 | 59.51
| 19 | 10 | 15.51 | 16.41 | 16.41 | 16.78 | 0.009141 | 2.7 | 3.45 | 4.66 | 1 | 56.36
| 19 | 12 | 15.51 | 16.53 | 16.53 | 16.95 | 0.008963 | 2.85 | 4.03 | 4.89 | 1 | 60.9
| 19 | 13 | 15.51 | 16.6 | 16.6 | 17.03 | 0.008836 | 2.92 | 4.35 | 5.01 | 1 | 62.86
| 19 | 14 | 15.51 | 16.66 | 16.66 | 17.12 | 0.008804 | 3 | 4.67 | 5.12 | 1 | 65.34
| 19 | 16 | 15.51 | 16.72 | 16.72 | 17.19 | 0.008672 | 3.05 | 4.96 | 5.23 | 1 | 66.67
| 19 | 16 | 15.51 | 16.75 | 16.75 | 17.24 | 0.008672 | 3.09 | 5.15 | 5.29 | 1 | 68.13
| 20 | 10 | 15.76 | 16.87 | 16.61 | 17.08 | 0.004026 | 2.03 | 4.59 | 4.79 | 0.66 | 29.87
| 20 | 12 | 15.76 | 17.01 | 16.73 | 17.25 | 0.004177 | 2.19 | 5.26 | 4.95 | 0.68 | 33.76
| 20 | 13 | 15.76 | 17.07 | 16.8 | 17.34 | 0.004266 | 2.27 | 5.61 | 5.03 | 0.69 | 35.83
| 20 | 14 | 15.76 | 17.15 | 16.86 | 17.43 | 0.004348 | 2.35 | 5.97 | 5.12 | 0.69 | 37.92
| 20 | 16 | 15.76 | 17.2 | 16.92 | 17.5 | 0.004434 | 2.41 | 6.26 | 5.18 | 0.7 | 39.78
| 20 | 16 | 15.76 | 17.24 | 16.95 | 17.55 | 0.004482 | 2.46 | 6.47 | 5.23 | 0.71 | 41
| 20.06 | 10 | 15.79 | 16.99 | 16.49 | 17.1 | 0.001891 | 1.49 | 6.25 | 5.41 | 0.44 | 15.58
| 20.06 | 12 | 15.79 | 17.14 | 16.59 | 17.28 | 0.002012 | 1.62 | 7.08 | 5.46 | 0.46 | 18.03
| 20.06 | 13 | 15.79 | 17.22 | 16.65 | 17.37 | 0.002079 | 1.69 | 7.5 | 5.49 | 0.46 | 19.35
| 20.06 | 14 | 15.79 | 17.3 | 16.71 | 17.46 | 0.00215 | 1.76 | 7.93 | 5.52 | 0.47 | 20.75
| 20.06 | 16 | 15.79 | 17.36 | 16.76 | 17.53 | 0.002213 | 1.82 | 8.28 | 5.54 | 0.48 | 21.95
| 20.06 | 16 | 15.79 | 17.41 | 16.79 | 17.58 | 0.002256 | 1.86 | 8.53 | 5.55 | 0.48 | 22.8
| 20.07 | 10 | 16.79 | 17.49 | 17.49 | 17.83 | 0.009736 | 2.58 | 3.61 | 5.33 | 1 | 53.5
| 20.07 | 12 | 16.79 | 17.59 | 17.59 | 17.98 | 0.009607 | 2.76 | 4.17 | 5.39 | 1 | 59.02
| 20.07 | 13 | 16.79 | 17.65 | 17.65 | 18.06 | 0.009521 | 2.84 | 4.46 | 5.41 | 1 | 61.62
| 20.07 | 14 | 16.79 | 17.71 | 17.71 | 18.14 | 0.009444 | 2.93 | 4.78 | 5.44 | 1 | 64.29
| 20.07 | 16 | 16.79 | 17.75 | 17.75 | 18.21 | 0.009471 | 3.01 | 5.02 | 5.46 | 1 | 66.87
| 20.07 | 16 | 16.79 | 17.78 | 17.78 | 18.26 | 0.009463 | 3.06 | 5.2 | 5.48 | 1 | 68.54
| 20.38 | 10 | 17.19 | 18 | 18 | 18.39 | 0.0103 | 2.76 | 3.37 | 4.31 | 1 | 60.17
| 20.38 | 12 | 17.19 | 18.12 | 18.12 | 18.57 | 0.010303 | 2.96 | 3.89 | 4.36 | 1 | 66.64
| 20.38 | 13 | 17.19 | 18.18 | 18.18 | 18.66 | 0.01032 | 3.05 | 4.16 | 4.38 | 1 | 69.91
| 20.38 | 14 | 17.19 | 18.25 | 18.25 | 18.75 | 0.010343 | 3.15 | 4.45 | 4.41 | 1 | 73.28
| 20.38 | 16 | 17.19 | 18.3 | 18.3 | 18.83 | 0.010341 | 3.22 | 4.69 | 4.43 | 1 | 75.85
| 20.38 | 16 | 17.19 | 18.34 | 18.34 | 18.89 | 0.010333 | 3.27 | 4.86 | 4.45 | 1 | 77.6
| 20.39 | 10 | 17.49 | 18.3 | 18.3 | 18.69 | 0.010199 | 2.75 | 3.38 | 4.35 | 1 | 59.72
| 20.39 | 12 | 17.49 | 18.42 | 18.42 | 18.86 | 0.010172 | 2.95 | 3.9 | 4.4 | 1 | 65.99
| 20.39 | 13 | 17.49 | 18.48 | 18.48 | 18.95 | 0.010202 | 3.04 | 4.18 | 4.42 | 1 | 69.31
| 20.39 | 14 | 17.49 | 18.55 | 18.55 | 19.05 | 0.0102 | 3.13 | 4.47 | 4.45 | 1 | 72.51
| 20.39 | 16 | 17.49 | 18.6 | 18.6 | 19.12 | 0.010246 | 3.21 | 4.7 | 4.48 | 1 | 75.33
| 20.39 | 16 | 17.49 | 18.64 | 18.64 | 19.18 | 0.010239 | 3.26 | 4.87 | 4.49 | 1 | 77.09
| 21 | 10 | 18.68 | 19.6 | 19.6 | 19.93 | 0.00856 | 2.56 | 3.63 | 5.41 | 1 | 51.3
| 21 | 12 | 18.68 | 19.71 | 19.71 | 20.08 | 0.008398 | 2.7 | 4.25 | 5.72 | 1 | 55.31
| 21 | 13 | 18.68 | 19.77 | 19.77 | 20.16 | 0.008334 | 2.78 | 4.57 | 5.81 | 1 | 57.51
| 21 | 14 | 18.68 | 19.82 | 19.82 | 20.24 | 0.008319 | 2.86 | 4.9 | 5.9 | 1 | 59.99
| 21 | 16 | 18.68 | 19.87 | 19.87 | 20.3 | 0.008284 | 2.92 | 5.17 | 5.98 | 1 | 61.84
| 21 | 16 | 18.68 | 19.9 | 19.9 | 20.35 | 0.008254 | 2.96 | 5.37 | 6.03 | 1 | 63.07
| 22 | 6 | 18.86 | 19.99 | 19.46 | 20.04 | 0.000919 | 0.98 | 6.01 | 7.12 | 0.34 | 6.96
| 22 | 8 | 18.86 | 20.14 | 19.55 | 20.19 | 0.000917 | 1.04 | 7.09 | 7.58 | 0.34 | 7.64
| 22 | 9 | 18.86 | 20.21 | 19.59 | 20.27 | 0.000909 | 1.07 | 7.66 | 7.82 | 0.35 | 7.91
| 22 | 10 | 18.86 | 20.29 | 19.64 | 20.35 | 0.000905 | 1.1 | 8.27 | 8.07 | 0.35 | 8.23
| 22 | 10 | 18.86 | 20.35 | 19.68 | 20.42 | 0.000908 | 1.13 | 8.78 | 8.27 | 0.35 | 8.54
| 22 | 11 | 18.86 | 20.4 | 19.7 | 20.46 | 0.000894 | 1.14 | 9.15 | 8.41 | 0.35 | 8.61
| 22.24 | 6 | 19.52 | 20.15 | 20.15 | 20.41 | 0.009312 | 2.27 | 2.6 | 4.98 | 1 | 43.54
| 22.24 | 8 | 19.52 | 20.24 | 20.24 | 20.54 | 0.009077 | 2.41 | 3.08 | 5.22 | 1 | 47.36
| 22.24 | 9 | 19.52 | 20.29 | 20.29 | 20.6 | 0.008987 | 2.47 | 3.32 | 5.35 | 1 | 49.22
| 22.24 | 10 | 19.52 | 20.34 | 20.34 | 20.67 | 0.008864 | 2.54 | 3.58 | 5.48 | 1 | 51.02
| 22.24 | 10 | 19.52 | 20.38 | 20.38 | 20.72 | 0.008794 | 2.6 | 3.81 | 5.59 | 1 | 52.63
| 22.24 | 11 | 19.52 | 20.4 | 20.4 | 20.76 | 0.008714 | 2.62 | 3.96 | 5.66 | 1 | 53.4
| 22.25 | 6 | 19.55 | 20.29 | 20.29 | 20.65 | 0.005991 | 2.65 | 2.23 | 3.23 | 1.02 | 20.6
| 22.25 | 8 | 19.55 | 20.41 | 20.41 | 20.82 | 0.006149 | 2.79 | 2.65 | 3.44 | 1.02 | 22.09
| 22.25 | 9 | 19.55 | 20.48 | 20.48 | 20.91 | 0.006244 | 2.86 | 2.87 | 3.54 | 1.01 | 22.91
| 22.25 | 10 | 19.55 | 20.54 | 20.54 | 21 | 0.006363 | 2.92 | 3.11 | 3.66 | 1.01 | 23.87
| 22.25 | 10 | 19.55 | 20.61 | 20.61 | 21.08 | 0.006397 | 2.96 | 3.34 | 3.76 | 1 | 24.48
| 22.25 | 11 | 19.55 | 20.64 | 20.64 | 21.13 | 0.006471 | 2.99 | 3.47 | 3.82 | 1 | 25.03
| 22.3 | 6 | 19.61 | 20.35 | 20.35 | 20.71 | 0.005941 | 2.63 | 2.25 | 3.33 | 1.02 | 20.03
| 22.3 | 8 | 19.61 | 20.47 | 20.47 | 20.88 | 0.00609 | 2.76 | 2.68 | 3.54 | 1.01 | 21.6
| 22.3 | 9 | 19.61 | 20.54 | 20.54 | 20.97 | 0.006211 | 2.83 | 2.9 | 3.64 | 1.01 | 22.54
| 22.3 | 10 | 19.61 | 20.61 | 20.61 | 21.06 | 0.006284 | 2.88 | 3.16 | 3.76 | 1 | 23.39
| 22.3 | 10 | 19.61 | 20.66 | 20.66 | 21.14 | 0.006369 | 2.93 | 3.38 | 3.86 | 1 | 24.2
| 22.3 | 11 | 19.61 | 20.7 | 20.7 | 21.18 | 0.006413 | 2.95 | 3.52 | 3.92 | 0.99 | 24.67
| 22.31 | 6 | 19.62 | 20.53 | 20.31 | 20.72 | 0.003185 | 1.97 | 2.99 | 3.3 | 0.66 | 18.27
| 22.31 | 8 | 19.62 | 20.66 | 20.42 | 20.9 | 0.003364 | 2.15 | 3.44 | 3.3 | 0.67 | 21.08
| 22.31 | 9 | 19.62 | 20.73 | 20.48 | 20.99 | 0.00343 | 2.23 | 3.68 | 3.3 | 0.67 | 22.37
| 22.31 | 10 | 19.62 | 20.8 | 20.54 | 21.08 | 0.003631 | 2.35 | 3.88 | 3.3 | 0.69 | 24.45
| 22.31 | 10 | 19.62 | 20.86 | 20.59 | 21.16 | 0.003734 | 2.42 | 4.08 | 3.3 | 0.7 | 25.89
| 22.31 | 11 | 19.62 | 20.88 | 20.62 | 21.2 | 0.003884 | 2.49 | 4.17 | 3.3 | 0.71 | 27.26
| 22.33 | 6 | 19.65 | 20.52 | 20.34 | 20.74 | 0.003572 | 2.05 | 2.87 | 3.3 | 0.7 | 19.96
| 22.33 | 8 | 19.65 | 20.66 | 20.45 | 20.91 | 0.003711 | 2.23 | 3.32 | 3.3 | 0.71 | 22.76
| 22.33 | 9 | 19.65 | 20.73 | 20.51 | 21 | 0.003758 | 2.3 | 3.56 | 3.3 | 0.71 | 24.03
| 22.33 | 10 | 19.65 | 20.79 | 20.57 | 21.09 | 0.003959 | 2.42 | 3.76 | 3.3 | 0.72 | 26.17
| 22.33 | 10 | 19.65 | 20.85 | 20.62 | 21.17 | 0.004052 | 2.5 | 3.96 | 3.3 | 0.73 | 27.62
| 22.33 | 11 | 19.65 | 20.88 | 20.65 | 21.21 | 0.004207 | 2.57 | 4.05 | 3.3 | 0.74 | 29.05
| 23 | 6 | 20.35 | 21.29 | 21.29 | 21.59 | 0.005547 | 2.45 | 2.41 | 3.94 | 1 | 28.97
| 23 | 8 | 20.35 | 21.4 | 21.4 | 21.74 | 0.005431 | 2.57 | 2.88 | 4.27 | 1 | 31.08
| 23 | 9 | 20.35 | 21.46 | 21.46 | 21.81 | 0.005343 | 2.63 | 3.12 | 4.43 | 1 | 31.9
| 23 | 10 | 20.35 | 21.52 | 21.52 | 21.88 | 0.005316 | 2.69 | 3.38 | 4.6 | 1 | 33.06
| 23 | 10 | 20.35 | 21.57 | 21.57 | 21.95 | 0.005254 | 2.74 | 3.61 | 4.72 | 1 | 33.88
| 23 | 11 | 20.35 | 21.59 | 21.59 | 21.99 | 0.00527 | 2.78 | 3.74 | 4.75 | 1 | 34.72
| 23.42 | 6 | 21.03 | 21.97 | 21.97 | 22.27 | 0.005547 | 2.45 | 2.41 | 3.94 | 1 | 28.97
| 23.42 | 8 | 21.03 | 22.08 | 22.08 | 22.42 | 0.005428 | 2.57 | 2.88 | 4.27 | 1 | 31.07
| 23.42 | 9 | 21.03 | 22.14 | 22.14 | 22.49 | 0.005345 | 2.63 | 3.12 | 4.43 | 1 | 31.91
| 23.42 | 10 | 21.03 | 22.2 | 22.2 | 22.56 | 0.005315 | 2.69 | 3.38 | 4.6 | 1 | 33.05
| 23.42 | 10 | 21.03 | 22.25 | 22.25 | 22.63 | 0.005253 | 2.74 | 3.61 | 4.72 | 1 | 33.88
| 23.42 | 11 | 21.03 | 22.27 | 22.27 | 22.67 | 0.005269 | 2.78 | 3.74 | 4.75 | 1 | 34.71
| 23.43 | 6 | 21.05 | 22.08 | 22.08 | 22.47 | 0.006311 | 2.43 | 2.42 | 3.07 | 0.87 | 22.69
| 23.43 | 8 | 21.05 | 22.22 | 22.22 | 22.66 | 0.006593 | 2.56 | 2.89 | 3.27 | 0.87 | 25.58
| 23.43 | 9 | 21.05 | 22.29 | 22.29 | 22.75 | 0.006778 | 2.63 | 3.12 | 3.37 | 0.87 | 27.17
| 23.43 | 10 | 21.05 | 22.37 | 22.37 | 22.84 | 0.006889 | 2.68 | 3.39 | 3.48 | 0.87 | 28.62
| 23.43 | 10 | 21.05 | 22.44 | 22.44 | 22.92 | 0.007025 | 2.74 | 3.62 | 3.57 | 0.87 | 30
| 23.43 | 11 | 21.05 | 22.48 | 22.48 | 22.97 | 0.007096 | 2.77 | 3.76 | 3.62 | 0.87 | 30.79
| 23.48 | 6 | 21.5 | 22.3 | 22.3 | 22.66 | 0.007599 | 2.39 | 2.47 | 3.38 | 0.89 | 27.22
| 23.48 | 8 | 21.5 | 22.43 | 22.43 | 22.84 | 0.007722 | 2.52 | 2.93 | 3.56 | 0.89 | 30.03
| 23.48 | 9 | 21.5 | 22.5 | 22.5 | 22.92 | 0.007756 | 2.58 | 3.17 | 3.66 | 0.88 | 31.32
| 23.48 | 10 | 21.5 | 22.86 | 22.86 | 23.06 | 0.007877 | 1.85 | 4.91 | 10.36 | 0.12 | 21.12
| 23.48 | 10 | 21.5 | 22.88 | 22.88 | 23.1 | 0.008099 | 1.92 | 5.15 | 10.43 | 0.13 | 22.66
| 23.48 | 11 | 21.5 | 22.9 | 22.9 | 23.12 | 0.0081 | 1.95 | 5.33 | 10.49 | 0.13 | 23.34
| 23.49 | 6 | 21.59 | 22.68 | 22.68 | 23.04 | 0.00626 | 2.66 | 2.22 | 3.07 | 1 | 33.91
| 23.49 | 8 | 21.59 | 22.81 | 22.81 | 23.21 | 0.006085 | 2.79 | 2.65 | 3.31 | 1 | 36.12
| 23.49 | 9 | 21.59 | 22.87 | 22.87 | 23.3 | 0.00614 | 2.88 | 2.85 | 3.37 | 1 | 37.9
| 23.49 | 10 | 21.59 | 22.94 | 22.94 | 23.39 | 0.006156 | 2.96 | 3.07 | 3.45 | 1 | 39.58
| 23.49 | 10 | 21.59 | 23 | 23 | 23.46 | 0.006148 | 3.03 | 3.27 | 3.5 | 1 | 40.87
| 23.49 | 11 | 21.59 | 23.03 | 23.03 | 23.51 | 0.006197 | 3.08 | 3.38 | 3.5 | 1 | 42.02
| 24 | 6 | 21.67 | 22.76 | 22.76 | 23.12 | 0.006249 | 2.66 | 2.22 | 3.07 | 1 | 33.86
| 24 | 8 | 21.67 | 22.89 | 22.89 | 23.29 | 0.00615 | 2.8 | 2.64 | 3.31 | 1 | 36.43
| 24 | 9 | 21.67 | 22.95 | 22.95 | 23.38 | 0.006125 | 2.88 | 2.85 | 3.38 | 1 | 37.83
| 24 | 10 | 21.67 | 23.02 | 23.02 | 23.47 | 0.006138 | 2.96 | 3.08 | 3.45 | 1 | 39.48
| 24 | 10 | 21.67 | 23.08 | 23.08 | 23.54 | 0.006156 | 3.03 | 3.27 | 3.5 | 1 | 40.91
| 24 | 11 | 21.67 | 23.11 | 23.11 | 23.59 | 0.006202 | 3.08 | 3.38 | 3.5 | 1 | 42.04
| 25 | 6 | 22.42 | 23.44 | 23.44 | 23.77 | 0.005826 | 2.54 | 2.32 | 3.52 | 1 | 31.08
| 25 | 8 | 22.42 | 23.55 | 23.55 | 23.93 | 0.005803 | 2.71 | 2.73 | 3.63 | 1 | 34.19
| 25 | 9 | 22.42 | 23.61 | 23.61 | 24.01 | 0.005818 | 2.8 | 2.93 | 3.69 | 1 | 35.8
| 25 | 10 | 22.42 | 23.67 | 23.67 | 24.09 | 0.005825 | 2.88 | 3.16 | 3.75 | 1 | 37.43
| 25 | 10 | 22.42 | 23.72 | 23.72 | 24.17 | 0.005804 | 2.94 | 3.36 | 3.8 | 1 | 38.65
| 25 | 11 | 22.42 | 23.76 | 23.76 | 24.21 | 0.005813 | 2.98 | 3.48 | 3.84 | 1 | 39.49
| 26 | 6 | 23.97 | 24.99 | 24.99 | 25.32 | 0.005845 | 2.55 | 2.32 | 3.52 | 1 | 31.15
| 26 | 8 | 23.97 | 25.1 | 25.1 | 25.48 | 0.005806 | 2.71 | 2.73 | 3.63 | 1 | 34.21
| 26 | 9 | 23.97 | 25.16 | 25.16 | 25.56 | 0.005822 | 2.8 | 2.93 | 3.69 | 1 | 35.82
| 26 | 10 | 23.97 | 25.22 | 25.22 | 25.64 | 0.005784 | 2.87 | 3.17 | 3.75 | 1 | 37.23
| 26 | 10 | 23.97 | 25.27 | 25.27 | 25.72 | 0.005807 | 2.94 | 3.36 | 3.8 | 1 | 38.67
| 26 | 11 | 23.97 | 25.31 | 25.31 | 25.76 | 0.005811 | 2.98 | 3.48 | 3.84 | 1 | 39.48
| 26.35 | 6 | 25.75 | 26.62 | 26.62 | 26.97 | 0.006153 | 2.62 | 2.25 | 3.2 | 1 | 32.98
| 26.35 | 8 | 25.75 | 26.74 | 26.74 | 27.13 | 0.006105 | 2.78 | 2.66 | 3.37 | 1 | 36.01
| 26.35 | 9 | 25.75 | 26.8 | 26.8 | 27.22 | 0.006055 | 2.85 | 2.87 | 3.46 | 1 | 37.3
| 26.35 | 10 | 25.75 | 26.87 | 26.87 | 27.31 | 0.006036 | 2.93 | 3.1 | 3.55 | 1 | 38.81
| 26.35 | 10 | 25.75 | 26.93 | 26.93 | 27.38 | 0.005992 | 2.99 | 3.31 | 3.63 | 1 | 39.91
| 26.35 | 11 | 25.75 | 26.96 | 26.96 | 27.43 | 0.005991 | 3.03 | 3.43 | 3.68 | 1 | 40.69
| 26.36 | 6 | 26.55 | 27.36 | 27.36 | 27.66 | 0.00556 | 2.43 | 2.42 | 4.01 | 1 | 28.77
| 26.36 | 8 | 26.55 | 27.47 | 27.47 | 27.8 | 0.005395 | 2.56 | 2.89 | 4.29 | 1 | 30.85
| 26.36 | 9 | 26.55 | 27.52 | 27.52 | 27.87 | 0.005347 | 2.63 | 3.12 | 4.43 | 1 | 31.94
| 26.36 | 10 | 26.55 | 27.58 | 27.58 | 27.95 | 0.005325 | 2.71 | 3.36 | 4.5 | 1 | 33.34
| 26.36 | 10 | 26.55 | 27.62 | 27.62 | 28.01 | 0.005372 | 2.79 | 3.55 | 4.5 | 1 | 34.96
| 26.36 | 11 | 26.55 | 27.65 | 27.65 | 28.05 | 0.005338 | 2.83 | 3.68 | 4.5 | 1 | 35.62
| 27 | 6 | 26.68 | 27.51 | 27.51 | 27.82 | 0.005717 | 2.5 | 2.36 | 3.72 | 1 | 30.12
| 27 | 8 | 26.68 | 27.62 | 27.62 | 27.98 | 0.005597 | 2.64 | 2.8 | 3.96 | 1 | 32.53
| 27 | 9 | 26.68 | 27.68 | 27.68 | 28.05 | 0.005552 | 2.71 | 3.03 | 4.08 | 1 | 33.71
| 27 | 10 | 26.68 | 27.74 | 27.74 | 28.13 | 0.005453 | 2.77 | 3.29 | 4.21 | 1 | 34.66
| 27 | 10 | 26.68 | 27.79 | 27.79 | 28.2 | 0.005406 | 2.82 | 3.51 | 4.32 | 1 | 35.61
| 27 | 11 | 26.68 | 27.82 | 27.82 | 28.24 | 0.005382 | 2.85 | 3.65 | 4.38 | 1 | 36.19
| 27.4 | 6 | 27.14 | 28.49 | 28.49 | 29.03 | 0.011657 | 3.26 | 1.81 | 1.68 | 1 | 53.56
| 27.4 | 8 | 27.14 | 28.69 | 28.69 | 29.29 | 0.011909 | 3.45 | 2.15 | 1.77 | 1 | 58.61
| 27.4 | 9 | 27.14 | 28.78 | 28.78 | 29.42 | 0.012054 | 3.54 | 2.32 | 1.82 | 1 | 61.16
| 27.4 | 10 | 27.14 | 28.89 | 28.89 | 29.56 | 0.012115 | 3.62 | 2.51 | 1.87 | 1 | 63.47
| 27.4 | 10 | 27.14 | 28.97 | 28.97 | 29.67 | 0.012218 | 3.7 | 2.68 | 1.92 | 1 | 65.63
| 27.4 | 11 | 27.14 | 29.03 | 29.03 | 29.74 | 0.012301 | 3.75 | 2.77 | 1.94 | 1 | 67.03
0 | 0 | 60 | 55 | 56.48 | 56.48 | 57.22 | 0.004381 | 3.81 | 15.56 | 10.5 | 1 | 34.48
6 | 0 | 74 | 55 | 56.83 | 56.83 | 57.53 | 0.003759 | 3.54 | 20.93 | 15.93 | 0.98 | 28.12
7 | 0 | 82 | 55 | 57.11 | 57.01 | 57.73 | 0.005601 | 3.36 | 24.32 | 5.54 | 0.51 | 32.77
송 | 0 | 91 | 55 | 57.65 | 57 | 58.13 | 0.005601 | 2.99 | 30.29 | 24.6 | 0.86 | 27.37
학 | 0 | 98 | 55 | 57.73 | 57 | 58.23 | 0.005605 | 3.04 | 32.11 | 24.6 | 0.85 | 28.97
천 | 0 | 103 | 55 | 57.78 | 57 | 58.29 | 0.005604 | 3.08 | 33.36 | 24.6 | 0.84 | 30.03
| 0.1 | 60 | 55.08 | 56.65 | 56.65 | 57.29 | 0.003735 | 3.44 | 17.24 | 15.86 | 1.05 | 24.76
| 0.1 | 74 | 55.08 | 57.02 | 56.9 | 57.59 | 0.005317 | 3.22 | 22.98 | 5.51 | 0.14 | 29.88
| 0.1 | 82 | 55.08 | 57.15 | 57 | 57.79 | 0.006136 | 3.45 | 23.69 | 5.56 | 0.15 | 35.31
| 0.1 | 91 | 55.08 | 57.75 | 57 | 58.19 | 0.005012 | 2.85 | 31.75 | 24.6 | 0.12 | 25.8
| 0.1 | 98 | 55.08 | 57.83 | 57.01 | 58.28 | 0.00495 | 2.9 | 33.74 | 24.6 | 0.12 | 27
| 0.1 | 103 | 55.08 | 57.88 | 57 | 58.35 | 0.004931 | 2.93 | 35.04 | 24.6 | 0.12 | 27.89
| 0.11 | 60 | 55.09 | 56.84 | 56.84 | 57.37 | 0.00897 | 3.14 | 18.88 | 17.2 | 0.96 | 83.81
| 0.11 | 74 | 55.09 | 57 | 57 | 57.62 | 0.009194 | 3.41 | 21.68 | 17.2 | 0.97 | 97.07
| 0.11 | 82 | 55.09 | 57.39 | 57.09 | 57.82 | 0.004939 | 2.89 | 28.31 | 22.5 | 0.82 | 52.33
| 0.11 | 91 | 55.09 | 57.95 | 57.18 | 58.21 | 0.002189 | 2.21 | 40.87 | 22.5 | 0.52 | 32.1
| 0.11 | 98 | 55.09 | 58.02 | 57.25 | 58.31 | 0.002257 | 2.29 | 42.59 | 22.5 | 0.53 | 34.31
| 0.11 | 103 | 55.09 | 58.08 | 57.3 | 58.37 | 0.002309 | 2.35 | 43.73 | 22.5 | 0.54 | 35.91
| 1 | 60 | 55.39 | 57.27 | 57.21 | 57.69 | 0.007019 | 2.82 | 21.03 | 20.64 | 0.89 | 62.64
| 1 | 74 | 55.39 | 57.5 | 57.36 | 57.93 | 0.006253 | 2.87 | 25.81 | 22.5 | 0.85 | 61.91
| 1 | 82 | 55.39 | 57.59 | 57.44 | 58.04 | 0.005965 | 2.93 | 27.86 | 22.5 | 0.84 | 63.32
| 1 | 91 | 55.39 | 58.02 | 57.55 | 58.32 | 0.002825 | 2.42 | 37.46 | 22.5 | 0.6 | 39.02
| 1 | 98 | 55.39 | 58.1 | 57.61 | 58.42 | 0.00284 | 2.49 | 39.22 | 22.5 | 0.6 | 40.83
| 1 | 103 | 55.39 | 58.15 | 57.65 | 58.48 | 0.002859 | 2.55 | 40.39 | 22.5 | 0.61 | 42.17
| 2 | 60 | 55.65 | 57.59 | 57.44 | 58.02 | 0.006272 | 2.85 | 20.81 | 20.5 | 0.9 | 55.07
| 2 | 74 | 55.65 | 57.76 | 57.68 | 58.26 | 0.006263 | 3.04 | 24.33 | 20.5 | 0.89 | 63.37
| 2 | 82 | 55.65 | 57.84 | 57.77 | 58.37 | 0.006382 | 3.16 | 25.86 | 20.5 | 0.9 | 68.2
| 2 | 91 | 55.65 | 58.1 | 57.86 | 58.55 | 0.004462 | 2.9 | 31.2 | 20.5 | 0.75 | 56.28
| 2 | 98 | 55.65 | 58.17 | 57.93 | 58.64 | 0.004508 | 2.99 | 32.69 | 20.5 | 0.76 | 59.24
| 2 | 103 | 55.65 | 58.22 | 57.97 | 58.71 | 0.004536 | 3.05 | 33.74 | 20.5 | 0.76 | 61.24
| 3 | 60 | 55.78 | 57.98 | 57.71 | 58.3 | 0.004787 | 2.52 | 23.55 | 19.07 | 0.72 | 49.19
| 3 | 74 | 55.78 | 58.16 | 57.9 | 58.54 | 0.004872 | 2.75 | 26.95 | 19.15 | 0.74 | 56.34
| 3 | 82 | 55.78 | 58.25 | 57.99 | 58.66 | 0.004927 | 2.86 | 28.59 | 19.19 | 0.75 | 59.97
| 3 | 91 | 55.78 | 58.33 | 58.07 | 58.79 | 0.005076 | 2.99 | 30.22 | 19.23 | 0.76 | 64.81
| 3 | 98 | 55.78 | 58.4 | 58.14 | 58.89 | 0.005125 | 3.09 | 31.63 | 19.27 | 0.77 | 68.03
| 3 | 103 | 55.78 | 58.45 | 58.18 | 58.96 | 0.005158 | 3.15 | 32.61 | 19.29 | 0.77 | 70.25
| 4 | 60 | 56.1 | 58.22 | 58.22 | 59 | 0.010775 | 3.9 | 15.22 | 9.84 | 1 | 139.14
| 4 | 74 | 56.1 | 58.66 | 58.66 | 59.26 | 0.00682 | 3.26 | 22.67 | 18.85 | 0.95 | 69.23
| 4 | 82 | 56.1 | 58.75 | 58.75 | 59.38 | 0.006849 | 3.34 | 24.46 | 18.91 | 0.94 | 73.68
| 4 | 91 | 56.1 | 58.85 | 58.85 | 59.51 | 0.006928 | 3.44 | 26.33 | 18.97 | 0.93 | 78.77
| 4 | 98 | 56.1 | 58.92 | 58.92 | 59.62 | 0.007041 | 3.53 | 27.71 | 19.01 | 0.93 | 83.15
| 4 | 103 | 56.1 | 58.97 | 58.97 | 59.69 | 0.007094 | 3.58 | 28.7 | 19.04 | 0.93 | 85.95
| 4.4 | 60 | 56.24 | 58.98 | 58.29 | 59.18 | 0.001776 | 1.87 | 31.63 | 22.5 | 0.5 | 22.23
| 4.4 | 74 | 56.24 | 59.19 | 58.49 | 59.41 | 0.001888 | 2.04 | 36.19 | 22.5 | 0.51 | 26.59
| 4.4 | 82 | 56.24 | 59.29 | 58.58 | 59.54 | 0.001904 | 2.12 | 38.62 | 22.5 | 0.52 | 28.38
| 4.4 | 91 | 56.24 | 59.41 | 58.68 | 59.67 | 0.001921 | 2.19 | 41.26 | 22.5 | 0.52 | 30.31
| 4.4 | 98 | 56.24 | 59.5 | 58.78 | 59.78 | 0.001933 | 2.25 | 43.35 | 22.5 | 0.52 | 31.81
| 4.4 | 103 | 56.24 | 59.57 | 58.85 | 59.85 | 0.001941 | 2.3 | 44.78 | 22.5 | 0.52 | 32.84
| 4.41 | 60 | 56.25 | 58.92 | 57.89 | 59.21 | 0.00946 | 2.29 | 25.85 | 22.5 | 0.1 | 52.5
| 4.41 | 74 | 56.25 | 59.11 | 58.26 | 59.46 | 0.008935 | 2.44 | 30.28 | 22.5 | 0.1 | 57.6
| 4.41 | 82 | 56.25 | 59.22 | 58.26 | 59.58 | 0.008501 | 2.5 | 32.68 | 22.5 | 0.1 | 58.86
| 4.41 | 91 | 56.25 | 59.33 | 58.97 | 59.72 | 0.008117 | 2.57 | 35.27 | 22.5 | 0.11 | 60.37
| 4.41 | 98 | 56.25 | 59.43 | 59.05 | 59.82 | 0.007858 | 2.62 | 37.31 | 22.5 | 0.11 | 61.59
| 4.41 | 103 | 56.25 | 59.49 | 59.09 | 59.9 | 0.007706 | 2.66 | 38.71 | 22.5 | 0.11 | 62.49
| 4.44 | 60 | 56.29 | 58.95 | 57.93 | 59.24 | 0.00901 | 2.26 | 26.24 | 22.5 | 0.09 | 50.78
| 4.44 | 74 | 56.29 | 59.15 | 58.25 | 59.48 | 0.008548 | 2.41 | 30.65 | 22.5 | 0.1 | 55.8
| 4.44 | 82 | 56.29 | 59.25 | 58.26 | 59.61 | 0.008187 | 2.48 | 33.01 | 22.5 | 0.1 | 57.29
| 4.44 | 91 | 56.29 | 59.36 | 59 | 59.74 | 0.007864 | 2.55 | 35.56 | 22.5 | 0.11 | 58.99
| 4.44 | 98 | 56.29 | 59.45 | 59.07 | 59.85 | 0.007642 | 2.6 | 37.57 | 22.5 | 0.11 | 60.34
| 4.44 | 103 | 56.29 | 59.51 | 58.45 | 59.92 | 0.007511 | 2.64 | 38.95 | 22.5 | 0.11 | 61.32
| 4.45 | 60 | 56.3 | 59.14 | 57.99 | 59.26 | 0.000884 | 1.47 | 40.28 | 22.5 | 0.35 | 13.4
| 4.45 | 74 | 56.3 | 59.36 | 58.19 | 59.51 | 0.000994 | 1.64 | 45.12 | 22.5 | 0.37 | 16.59
| 4.45 | 82 | 56.3 | 59.47 | 58.28 | 59.63 | 0.001036 | 1.72 | 47.59 | 22.5 | 0.38 | 18.09
| 4.45 | 91 | 56.3 | 59.59 | 58.37 | 59.76 | 0.001079 | 1.8 | 50.29 | 22.5 | 0.38 | 19.74
| 4.45 | 98 | 56.3 | 59.68 | 58.45 | 59.87 | 0.001111 | 1.86 | 52.43 | 22.5 | 0.39 | 21.04
| 4.45 | 103 | 56.3 | 59.75 | 58.5 | 59.95 | 0.001132 | 1.91 | 53.91 | 22.5 | 0.39 | 21.93
| 5 | 60 | 56.36 | 59.14 | 58.05 | 59.27 | 0.000979 | 1.53 | 38.86 | 22.5 | 0.37 | 14.37
| 5 | 74 | 56.36 | 59.36 | 58.24 | 59.51 | 0.001091 | 1.69 | 43.69 | 22.5 | 0.39 | 17.73
| 5 | 82 | 56.36 | 59.47 | 58.34 | 59.64 | 0.001133 | 1.77 | 46.16 | 22.5 | 0.39 | 19.29
| 5 | 91 | 56.36 | 59.59 | 58.43 | 59.77 | 0.001176 | 1.85 | 48.86 | 22.5 | 0.4 | 21
| 5 | 98 | 56.36 | 59.68 | 58.51 | 59.88 | 0.001207 | 1.92 | 51 | 22.5 | 0.41 | 22.33
| 5 | 103 | 56.36 | 59.75 | 58.56 | 59.95 | 0.001227 | 1.96 | 52.47 | 22.5 | 0.41 | 23.25
| 5.07 | 60 | 56.45 | 59.33 | 59.33 | 60.43 | 0.016562 | 4.63 | 12.79 | 5.84 | 1 | 200.94
| 5.07 | 74 | 56.45 | 59.73 | 59.73 | 60.93 | 0.016194 | 4.85 | 15.25 | 6.38 | 1 | 214.05
| 5.07 | 82 | 56.45 | 60.52 | 60.52 | 61.11 | 0.006744 | 3.17 | 25.77 | 22.5 | 0.95 | 58.92
| 5.07 | 91 | 56.45 | 60.63 | 60.63 | 61.23 | 0.006677 | 3.2 | 28.26 | 22.5 | 0.91 | 63.47
| 5.07 | 98 | 56.45 | 60.71 | 60.71 | 61.32 | 0.006717 | 3.26 | 29.98 | 22.5 | 0.9 | 67.38
| 5.07 | 103 | 56.45 | 60.76 | 60.76 | 61.38 | 0.006782 | 3.31 | 31.07 | 22.5 | 0.9 | 70.28
| 5.08 | 60 | 57.95 | 60.6 | 60.6 | 61.05 | 0.005772 | 2.76 | 21.49 | 22.5 | 0.9 | 46.64
| 5.08 | 74 | 57.95 | 60.76 | 60.76 | 61.26 | 0.006001 | 2.95 | 25.09 | 22.5 | 0.89 | 55.92
| 5.08 | 82 | 57.95 | 60.83 | 60.83 | 61.37 | 0.006144 | 3.06 | 26.73 | 22.5 | 0.9 | 60.66
| 5.08 | 91 | 57.95 | 60.91 | 60.91 | 61.48 | 0.006301 | 3.18 | 28.48 | 22.5 | 0.9 | 65.9
| 5.08 | 98 | 57.95 | 60.97 | 60.97 | 61.57 | 0.006433 | 3.28 | 29.82 | 22.5 | 0.91 | 70.14
| 5.08 | 103 | 57.95 | 61.01 | 61.01 | 61.63 | 0.006524 | 3.34 | 30.74 | 22.5 | 0.91 | 73.09
| 6 | 60 | 58.03 | 61.05 | 59.94 | 61.15 | 0.000838 | 1.4 | 42.21 | 22.5 | 0.33 | 12.89
| 6 | 74 | 58.03 | 61.24 | 60.22 | 61.37 | 0.000966 | 1.59 | 46.5 | 22.5 | 0.35 | 16.15
| 6 | 82 | 58.03 | 61.33 | 60.3 | 61.48 | 0.001027 | 1.68 | 48.59 | 22.5 | 0.37 | 17.82
| 6 | 91 | 58.03 | 61.43 | 60.38 | 61.6 | 0.00109 | 1.78 | 50.91 | 22.5 | 0.38 | 19.67
| 6 | 98 | 58.03 | 61.51 | 60.45 | 61.69 | 0.001139 | 1.85 | 52.72 | 22.5 | 0.39 | 21.16
| 6 | 103 | 58.03 | 61.57 | 60.49 | 61.76 | 0.001172 | 1.9 | 53.98 | 22.5 | 0.39 | 22.2
| 6.29 | 60 | 58.25 | 60.93 | 60.3 | 61.3 | 0.003929 | 2.65 | 22.36 | 14.73 | 0.69 | 50.31
| 6.29 | 74 | 58.25 | 61.08 | 60.58 | 61.56 | 0.004881 | 3.01 | 24.6 | 15.44 | 0.76 | 64.97
| 6.29 | 82 | 58.25 | 61.15 | 60.71 | 61.69 | 0.005348 | 3.18 | 25.72 | 15.78 | 0.79 | 72.48
| 6.29 | 91 | 58.25 | 61.23 | 60.97 | 61.83 | 0.005841 | 3.35 | 26.98 | 16.15 | 0.83 | 80.73
| 6.29 | 98 | 58.25 | 61.29 | 61.08 | 61.94 | 0.006211 | 3.47 | 28.17 | 22.5 | 0.99 | 67.01
| 6.29 | 103 | 58.25 | 61.33 | 61.16 | 62.02 | 0.006307 | 3.52 | 29.24 | 22.5 | 0.98 | 70.35
| 6.3 | 60 | 59.25 | 61.22 | 61.22 | 61.78 | 0.008556 | 3.25 | 18.26 | 16.05 | 0.97 | 86.11
| 6.3 | 74 | 59.25 | 61.48 | 61.48 | 62.01 | 0.006713 | 3.08 | 24.03 | 22.5 | 0.95 | 63.86
| 6.3 | 82 | 59.25 | 61.56 | 61.56 | 62.12 | 0.006699 | 3.16 | 25.83 | 22.5 | 0.94 | 68.05
| 6.3 | 91 | 59.25 | 61.65 | 61.65 | 62.24 | 0.006684 | 3.26 | 27.78 | 22.5 | 0.94 | 72.51
| 6.3 | 98 | 59.25 | 61.71 | 61.71 | 62.33 | 0.006718 | 3.34 | 29.23 | 22.5 | 0.94 | 76.31
| 6.3 | 103 | 59.25 | 61.75 | 61.75 | 62.4 | 0.006793 | 3.41 | 30.15 | 22.5 | 0.94 | 79.32
| 6.34 | 60 | 59.27 | 61.3 | 61.3 | 61.89 | 0.008495 | 3.31 | 17.92 | 15.24 | 0.97 | 87.38
| 6.34 | 74 | 59.27 | 61.54 | 61.54 | 62.16 | 0.007878 | 3.38 | 21.88 | 16.98 | 0.95 | 88.19
| 6.34 | 82 | 59.27 | 61.63 | 61.63 | 62.28 | 0.007937 | 3.49 | 23.43 | 17.17 | 0.95 | 93.68
| 6.34 | 91 | 59.27 | 61.78 | 61.78 | 62.41 | 0.007086 | 3.41 | 26.5 | 22.5 | 1 | 73.5
| 6.34 | 98 | 59.27 | 61.86 | 61.86 | 62.51 | 0.006883 | 3.44 | 28.38 | 22.5 | 0.98 | 75.94
| 6.34 | 103 | 59.27 | 61.91 | 61.91 | 62.58 | 0.006784 | 3.47 | 29.61 | 22.5 | 0.97 | 77.76
| 6.35 | 60 | 59.27 | 61.69 | 60.59 | 61.93 | 0.009296 | 2.15 | 27.58 | 22.5 | 0.09 | 47.85
| 6.35 | 74 | 59.27 | 61.93 | 60.8 | 62.2 | 0.008439 | 2.24 | 32.97 | 22.5 | 0.09 | 51.47
| 6.35 | 82 | 59.27 | 62.03 | 60.96 | 62.32 | 0.008228 | 2.31 | 35.34 | 22.5 | 0.09 | 53.57
| 6.35 | 91 | 59.27 | 62.13 | 61.1 | 62.45 | 0.00825 | 2.41 | 37.58 | 22.5 | 0.1 | 56.91
| 6.35 | 98 | 59.27 | 62.21 | 61.17 | 62.55 | 0.008306 | 2.49 | 39.27 | 22.5 | 0.1 | 59.71
| 6.35 | 103 | 59.27 | 62.26 | 61.18 | 62.62 | 0.008374 | 2.54 | 40.39 | 22.5 | 0.1 | 61.8
| 6.4 | 49 | 59.28 | 61.84 | 60.43 | 61.97 | 0.004379 | 1.56 | 30.88 | 22.5 | 0.06 | 25.1
| 6.4 | 60 | 59.28 | 62.1 | 60.61 | 62.24 | 0.003922 | 1.63 | 36.61 | 22.5 | 0.07 | 26.4
| 6.4 | 66 | 59.28 | 62.21 | 60.7 | 62.37 | 0.003806 | 1.68 | 39.18 | 22.5 | 0.07 | 27.3
| 6.4 | 73 | 59.28 | 62.33 | 60.79 | 62.49 | 0.003751 | 1.74 | 41.77 | 22.5 | 0.07 | 28.56
| 6.4 | 79 | 59.28 | 62.41 | 60.9 | 62.59 | 0.003729 | 1.79 | 43.76 | 22.5 | 0.07 | 29.66
| 6.4 | 83 | 59.28 | 62.47 | 60.99 | 62.66 | 0.00373 | 1.83 | 45.11 | 22.5 | 0.07 | 30.51
| 6.41 | 49 | 59.29 | 61.81 | 61.12 | 61.99 | 0.001925 | 1.79 | 26.9 | 22.5 | 0.52 | 20.23
| 6.41 | 60 | 59.29 | 62.07 | 61.33 | 62.26 | 0.001734 | 1.83 | 32.72 | 22.5 | 0.48 | 21.72
| 6.41 | 66 | 59.29 | 62.19 | 61.38 | 62.38 | 0.001689 | 1.87 | 35.31 | 22.5 | 0.48 | 22.63
| 6.41 | 73 | 59.29 | 62.3 | 61.55 | 62.5 | 0.001673 | 1.92 | 37.91 | 22.5 | 0.47 | 23.85
| 6.41 | 79 | 59.29 | 62.39 | 61.61 | 62.6 | 0.001669 | 1.97 | 39.91 | 22.5 | 0.47 | 24.88
| 6.41 | 83 | 59.29 | 62.45 | 61.66 | 62.67 | 0.001673 | 2 | 41.25 | 22.5 | 0.47 | 25.67
| 7 | 49 | 59.35 | 61.71 | 61.71 | 62.29 | 0.009574 | 3.3 | 14.57 | 11.75 | 0.95 | 89.55
| 7 | 60 | 59.35 | 61.97 | 61.97 | 62.56 | 0.008302 | 3.3 | 18.14 | 16.5 | 1 | 72.13
| 7 | 66 | 59.35 | 62.07 | 62.07 | 62.67 | 0.008032 | 3.33 | 19.79 | 16.5 | 0.97 | 75.4
| 7 | 73 | 59.35 | 62.16 | 62.16 | 62.79 | 0.007952 | 3.41 | 21.37 | 16.5 | 0.96 | 79.86
| 7 | 79 | 59.35 | 62.23 | 62.23 | 62.89 | 0.007965 | 3.48 | 22.53 | 16.5 | 0.95 | 83.79
| 7 | 83 | 59.35 | 62.28 | 62.28 | 62.96 | 0.007952 | 3.53 | 23.37 | 16.5 | 0.95 | 86.33
| 7.01 | 49 | 60.15 | 62.03 | 62.03 | 62.52 | 0.007535 | 3.02 | 15.95 | 16.5 | 0.98 | 62.02
| 7.01 | 60 | 60.15 | 62.19 | 62.19 | 62.75 | 0.007477 | 3.2 | 18.69 | 16.5 | 0.96 | 70.92
| 7.01 | 66 | 60.15 | 62.28 | 62.28 | 62.86 | 0.007407 | 3.29 | 20.06 | 16.5 | 0.95 | 74.74
| 7.01 | 73 | 60.15 | 62.36 | 62.36 | 62.98 | 0.007432 | 3.39 | 21.44 | 16.5 | 0.95 | 79.49
| 7.01 | 79 | 60.15 | 62.42 | 62.42 | 63.08 | 0.007511 | 3.49 | 22.48 | 16.5 | 0.95 | 83.69
| 7.01 | 83 | 60.15 | 62.47 | 62.47 | 63.15 | 0.007493 | 3.55 | 23.28 | 16.5 | 0.95 | 86.03
| 8 | 49 | 60.44 | 62.52 | 61.97 | 62.73 | 0.002395 | 1.99 | 24.12 | 16.5 | 0.53 | 29.12
| 8 | 60 | 60.44 | 62.71 | 62.16 | 62.97 | 0.002538 | 2.2 | 27.24 | 16.5 | 0.55 | 34.18
| 8 | 66 | 60.44 | 62.8 | 62.24 | 63.08 | 0.002609 | 2.29 | 28.73 | 16.5 | 0.55 | 36.73
| 8 | 73 | 60.44 | 62.9 | 62.33 | 63.21 | 0.00268 | 2.4 | 30.36 | 16.5 | 0.56 | 39.48
| 8 | 79 | 60.44 | 62.97 | 62.4 | 63.31 | 0.002731 | 2.48 | 31.67 | 16.5 | 0.57 | 41.64
| 8 | 83 | 60.44 | 63.03 | 62.45 | 63.38 | 0.002771 | 2.54 | 32.56 | 16.5 | 0.58 | 43.21
| 9 | 49 | 60.53 | 62.61 | 62.34 | 62.97 | 0.005451 | 2.58 | 18.62 | 14.88 | 0.74 | 52.81
| 9 | 60 | 60.53 | 62.8 | 62.55 | 63.21 | 0.005458 | 2.76 | 21.66 | 16.5 | 0.77 | 55.56
| 9 | 66 | 60.53 | 62.89 | 62.69 | 63.33 | 0.005404 | 2.85 | 23.16 | 16.5 | 0.77 | 58.31
| 9 | 73 | 60.53 | 62.98 | 62.77 | 63.46 | 0.005373 | 2.94 | 24.75 | 16.5 | 0.77 | 61.39
| 9 | 79 | 60.53 | 63.06 | 62.84 | 63.56 | 0.005336 | 3.01 | 26.05 | 16.5 | 0.77 | 63.69
| 9 | 83 | 60.53 | 63.12 | 62.89 | 63.63 | 0.005324 | 3.07 | 26.94 | 16.5 | 0.77 | 65.38
| 10 | 49 | 61.3 | 62.88 | 62.86 | 63.38 | 0.009385 | 3.05 | 15.79 | 14.84 | 0.94 | 78
| 10 | 60 | 61.3 | 63.06 | 63.03 | 63.62 | 0.00917 | 3.24 | 18.45 | 15.21 | 0.94 | 84.92
| 10 | 66 | 61.3 | 63.14 | 63.08 | 63.74 | 0.009174 | 3.34 | 19.76 | 16.5 | 0.97 | 84.53
| 10 | 73 | 61.3 | 63.23 | 63.23 | 63.87 | 0.009052 | 3.43 | 21.22 | 16.5 | 0.97 | 88.82
| 10 | 79 | 61.3 | 63.3 | 63.3 | 63.97 | 0.008919 | 3.5 | 22.42 | 16.5 | 0.96 | 91.84
| 10 | 83 | 61.3 | 63.35 | 63.34 | 64.04 | 0.008835 | 3.55 | 23.26 | 16.5 | 0.95 | 93.94
| 11 | 49 | 61.36 | 63.3 | 63.11 | 63.83 | 0.008328 | 3.23 | 14.88 | 10.97 | 0.89 | 88.78
| 11 | 60 | 61.36 | 63.45 | 63.4 | 64.12 | 0.009581 | 3.57 | 16.75 | 13.21 | 1.01 | 95.31
| 11 | 66 | 61.36 | 63.54 | 63.54 | 64.26 | 0.009796 | 3.67 | 17.97 | 13.48 | 1.01 | 100.44
| 11 | 73 | 61.36 | 63.66 | 63.66 | 64.4 | 0.009605 | 3.71 | 19.63 | 13.84 | 0.99 | 102.23
| 11 | 79 | 61.36 | 63.76 | 63.76 | 64.52 | 0.009515 | 3.75 | 20.92 | 14.12 | 0.98 | 104.02
| 11 | 83 | 61.36 | 63.82 | 63.82 | 64.6 | 0.009509 | 3.79 | 21.79 | 14.3 | 0.98 | 105.72
| 11.14 | 49 | 61.74 | 63.6 | 63.6 | 64.19 | 0.009374 | 3.31 | 14.54 | 12.6 | 0.98 | 82.96
| 11.14 | 60 | 61.74 | 63.82 | 63.82 | 64.46 | 0.009286 | 3.43 | 17.41 | 13.42 | 0.96 | 88.99
| 11.14 | 66 | 61.74 | 63.92 | 63.92 | 64.59 | 0.009396 | 3.52 | 18.73 | 13.78 | 0.96 | 92.95
| 11.14 | 73 | 61.74 | 64.03 | 64.03 | 64.73 | 0.009415 | 3.59 | 20.26 | 14.18 | 0.96 | 96.34
| 11.14 | 79 | 61.74 | 64.13 | 64.13 | 64.84 | 0.009056 | 3.59 | 21.85 | 14.97 | 0.95 | 94.56
| 11.14 | 83 | 61.74 | 64.18 | 64.18 | 64.91 | 0.009135 | 3.65 | 22.61 | 15.1 | 0.95 | 97.43
| 11.15 | 49 | 62.94 | 64.27 | 64.27 | 64.78 | 0.010871 | 3.13 | 15.36 | 15.19 | 0.99 | 85.64
| 11.15 | 60 | 62.94 | 64.44 | 64.44 | 65.02 | 0.01059 | 3.33 | 17.96 | 15.7 | 0.99 | 92.9
| 11.15 | 66 | 62.94 | 64.5 | 64.5 | 65.13 | 0.01106 | 3.49 | 18.91 | 15.89 | 1.02 | 100.43
| 11.15 | 73 | 62.94 | 64.63 | 64.63 | 65.26 | 0.009853 | 3.46 | 21.04 | 16.5 | 0.98 | 95.38
| 11.15 | 79 | 62.94 | 64.7 | 64.7 | 65.35 | 0.00984 | 3.55 | 22.08 | 16.5 | 0.98 | 99.38
| 11.15 | 83 | 62.94 | 64.74 | 64.74 | 65.42 | 0.00979 | 3.62 | 22.85 | 16.5 | 0.98 | 101.86
| 12 | 49 | 63.38 | 65.24 | 65.24 | 65.77 | 0.009047 | 3.11 | 15.46 | 14.5 | 0.96 | 79.52
| 12 | 60 | 63.38 | 65.45 | 65.45 | 66.01 | 0.008384 | 3.21 | 18.63 | 16.5 | 0.96 | 77.59
| 12 | 66 | 63.38 | 65.53 | 65.53 | 66.13 | 0.008313 | 3.3 | 19.97 | 16.5 | 0.96 | 81.81
| 12 | 73 | 63.38 | 65.62 | 65.62 | 66.25 | 0.008298 | 3.4 | 21.38 | 16.5 | 0.95 | 86.67
| 12 | 79 | 63.38 | 65.68 | 65.68 | 66.35 | 0.008339 | 3.5 | 22.45 | 16.5 | 0.96 | 90.87
| 12 | 83 | 63.38 | 65.73 | 65.73 | 66.42 | 0.00833 | 3.56 | 23.23 | 16.5 | 0.96 | 93.5
| 13 | 49 | 63.93 | 65.75 | 65.51 | 66.16 | 0.006459 | 2.82 | 17.07 | 14.81 | 0.84 | 67.37
| 13 | 60 | 63.93 | 65.91 | 65.72 | 66.4 | 0.006937 | 3.06 | 19.54 | 15.43 | 0.87 | 77.81
| 13 | 66 | 63.93 | 65.99 | 65.85 | 66.52 | 0.007128 | 3.18 | 20.73 | 16.5 | 0.91 | 79.18
| 13 | 73 | 63.93 | 66.06 | 65.98 | 66.64 | 0.007332 | 3.31 | 21.98 | 16.5 | 0.92 | 85.63
| 13 | 79 | 63.93 | 66.13 | 66.05 | 66.74 | 0.007377 | 3.4 | 23.07 | 16.5 | 0.92 | 89.82
| 13 | 83 | 63.93 | 66.17 | 66.11 | 66.81 | 0.007433 | 3.47 | 23.81 | 16.5 | 0.92 | 92.95
| 13.34 | 49 | 64.05 | 66.05 | 65.75 | 66.34 | 0.003931 | 2.26 | 21.27 | 16.5 | 0.64 | 39.07
| 13.34 | 60 | 64.05 | 66.27 | 65.91 | 66.58 | 0.003784 | 2.41 | 24.78 | 16.5 | 0.63 | 42.96
| 13.34 | 66 | 64.05 | 66.37 | 65.98 | 66.7 | 0.003774 | 2.5 | 26.4 | 16.5 | 0.63 | 45.23
| 13.34 | 73 | 64.05 | 66.47 | 66.06 | 66.84 | 0.00377 | 2.59 | 28.15 | 16.5 | 0.63 | 47.7
| 13.34 | 79 | 64.05 | 66.55 | 66.13 | 66.94 | 0.003792 | 2.66 | 29.49 | 16.5 | 0.64 | 49.89
| 13.34 | 83 | 64.05 | 66.61 | 66.18 | 67.01 | 0.003808 | 2.72 | 30.42 | 16.5 | 0.64 | 51.43
| 14 | 49 | 64.26 | 66.02 | 66.02 | 66.57 | 0.010095 | 3.25 | 14.81 | 13.06 | 0.97 | 97.24
| 14 | 60 | 64.26 | 66.23 | 66.23 | 66.83 | 0.009116 | 3.35 | 17.83 | 16.5 | 1.03 | 84.32
| 14 | 66 | 64.26 | 66.33 | 66.33 | 66.94 | 0.008667 | 3.38 | 19.48 | 16.5 | 0.99 | 86.65
| 14 | 73 | 64.26 | 66.43 | 66.43 | 67.07 | 0.008532 | 3.47 | 21 | 16.5 | 0.98 | 91.07
| 14 | 79 | 64.26 | 66.5 | 66.5 | 67.17 | 0.008427 | 3.54 | 22.2 | 16.5 | 0.97 | 94.4
| 14 | 83 | 64.26 | 66.55 | 66.55 | 67.24 | 0.008392 | 3.59 | 23.02 | 16.5 | 0.97 | 96.95
| 15 | 49 | 64.79 | 66.83 | 66.83 | 67.54 | 0.011406 | 3.6 | 13.36 | 9.89 | 0.99 | 104.93
| 15 | 60 | 64.79 | 67.1 | 67.1 | 67.85 | 0.011056 | 3.7 | 16.18 | 11.1 | 0.98 | 106.48
| 15 | 66 | 64.79 | 67.35 | 67.35 | 68.02 | 0.009119 | 3.44 | 19.14 | 14.05 | 0.94 | 84.27
| 15 | 73 | 64.79 | 67.45 | 67.45 | 68.16 | 0.009223 | 3.54 | 20.58 | 14.24 | 0.94 | 89.43
| 15 | 79 | 64.79 | 67.53 | 67.53 | 68.27 | 0.009304 | 3.61 | 21.73 | 14.39 | 0.94 | 93.45
| 15 | 83 | 64.79 | 67.59 | 67.59 | 68.34 | 0.009318 | 3.66 | 22.57 | 14.5 | 0.94 | 95.9
| 15.1 | 49 | 64.9 | 67.27 | 66.67 | 67.64 | 0.005017 | 2.65 | 18.17 | 9.26 | 0.6 | 59.48
| 15.1 | 60 | 64.9 | 67.54 | 66.91 | 67.95 | 0.005143 | 2.74 | 21.79 | 14.05 | 0.7 | 53.04
| 15.1 | 66 | 64.9 | 67.68 | 67.03 | 68.11 | 0.005134 | 2.75 | 23.92 | 16.5 | 0.73 | 51.18
| 15.1 | 73 | 64.9 | 67.8 | 67.16 | 68.25 | 0.005013 | 2.8 | 26 | 16.5 | 0.71 | 53.74
| 15.1 | 79 | 64.9 | 67.91 | 67.45 | 68.36 | 0.00489 | 2.83 | 27.71 | 16.5 | 0.7 | 55.38
| 15.1 | 83 | 64.9 | 67.98 | 67.53 | 68.44 | 0.004781 | 2.85 | 28.96 | 16.5 | 0.69 | 56.22
| 15.11 | 49 | 66.1 | 67.74 | 67.74 | 68.21 | 0.008758 | 2.9 | 16.56 | 16.5 | 0.93 | 66.71
| 15.11 | 60 | 66.1 | 67.88 | 67.88 | 68.42 | 0.008971 | 3.15 | 19 | 16.5 | 0.94 | 77.32
| 15.11 | 66 | 66.1 | 67.96 | 67.96 | 68.53 | 0.009014 | 3.26 | 20.22 | 16.5 | 0.94 | 82.12
| 15.11 | 73 | 66.1 | 68.03 | 68.03 | 68.65 | 0.009121 | 3.39 | 21.49 | 16.5 | 0.95 | 87.71
| 15.11 | 79 | 66.1 | 68.1 | 68.1 | 68.75 | 0.009178 | 3.49 | 22.52 | 16.5 | 0.95 | 91.97
| 15.11 | 83 | 66.1 | 68.14 | 68.14 | 68.81 | 0.009212 | 3.55 | 23.25 | 16.5 | 0.96 | 94.91
| 16 | 49 | 66.34 | 68.24 | 68.24 | 68.88 | 0.011244 | 3.56 | 13.52 | 10.44 | 1 | 128.53
| 16 | 60 | 66.34 | 68.47 | 68.47 | 69.18 | 0.010942 | 3.73 | 16.02 | 11.25 | 1 | 137.07
| 16 | 66 | 66.34 | 68.58 | 68.58 | 69.32 | 0.010875 | 3.82 | 17.25 | 11.63 | 1 | 141.7
| 16 | 73 | 66.34 | 68.69 | 68.69 | 69.47 | 0.010764 | 3.9 | 18.64 | 12.04 | 1 | 146.11
| 16 | 79 | 66.34 | 68.81 | 68.81 | 69.59 | 0.010117 | 3.89 | 20.19 | 13.78 | 1.03 | 130.71
| 16 | 83 | 66.34 | 68.88 | 68.88 | 69.67 | 0.009862 | 3.9 | 21.16 | 13.96 | 1.01 | 131.33
| 17 | 49 | 67.09 | 68.88 | 68.88 | 69.45 | 0.010563 | 3.32 | 14.49 | 12.54 | 0.99 | 102.97
| 17 | 60 | 67.09 | 69.07 | 69.07 | 69.72 | 0.010371 | 3.54 | 16.9 | 12.73 | 0.98 | 114.27
| 17 | 66 | 67.09 | 69.17 | 69.16 | 69.85 | 0.010132 | 3.63 | 18.18 | 12.83 | 0.97 | 118.2
| 17 | 73 | 67.09 | 69.27 | 69.25 | 69.99 | 0.009928 | 3.72 | 19.56 | 12.93 | 0.97 | 122.57
| 17 | 79 | 67.09 | 69.33 | 69.33 | 70.11 | 0.010263 | 3.86 | 20.35 | 12.99 | 0.98 | 130.57
| 17 | 83 | 67.09 | 69.39 | 69.39 | 70.19 | 0.010262 | 3.92 | 21.05 | 13.05 | 0.99 | 133.96
| 17.04 | 49 | 67.14 | 68.86 | 68.8 | 69.52 | 0.010777 | 3.62 | 13.3 | 8.99 | 0.95 | 130.22
| 17.04 | 60 | 67.14 | 69.04 | 69.04 | 69.85 | 0.011824 | 3.99 | 14.99 | 9.26 | 1 | 154.39
| 17.04 | 66 | 67.14 | 69.16 | 69.16 | 70.01 | 0.011697 | 4.09 | 16.11 | 9.44 | 1 | 159.88
| 17.04 | 73 | 67.14 | 69.29 | 69.29 | 70.19 | 0.011626 | 4.2 | 17.32 | 9.62 | 1 | 166.28
| 17.04 | 79 | 67.14 | 69.39 | 69.39 | 70.33 | 0.011596 | 4.29 | 18.29 | 9.77 | 1 | 171.5
| 17.04 | 83 | 67.14 | 69.46 | 69.46 | 70.42 | 0.011506 | 4.34 | 19.02 | 9.87 | 1 | 174.26
| 17.05 | 49 | 67.15 | 69.32 | 68.48 | 69.57 | 0.005768 | 2.21 | 21.73 | 10 | 0.48 | 53.35
| 17.05 | 60 | 67.15 | 69.61 | 68.69 | 69.91 | 0.006478 | 2.43 | 24.62 | 10 | 0.49 | 63.14
| 17.05 | 66 | 67.15 | 69.72 | 68.79 | 70.08 | 0.012763 | 2.64 | 25 |  | 0.1 | 84.57
| 17.05 | 73 | 67.15 | 69.82 | 68.91 | 70.25 | 0.015576 | 2.91 | 25 |  | 0.11 | 103.21
| 17.05 | 79 | 67.15 | 69.88 | 68.99 | 70.39 | 0.018111 | 3.14 | 25 |  | 0.12 | 120
| 17.05 | 83 | 67.15 | 69.92 | 69.06 | 70.48 | 0.020052 | 3.3 | 25 |  | 0.13 | 132.86
| 17.14 | 49 | 67.34 | 69.35 | 68.67 | 69.64 | 0.007037 | 2.39 | 20.13 | 10 | 0.54 | 62.91
| 17.14 | 60 | 67.34 | 69.67 | 68.88 | 70.01 | 0.013122 | 2.59 | 23.1 |  | 0.1 | 82.89
| 17.14 | 66 | 67.34 | 69.81 | 68.98 | 70.22 | 0.015936 | 2.85 | 23.1 |  | 0.11 | 100.66
| 17.14 | 73 | 67.34 | 69.92 | 69.09 | 70.43 | 0.019448 | 3.15 | 23.1 |  | 0.12 | 122.84
| 17.14 | 79 | 67.34 | 70.01 | 69.18 | 70.6 | 0.022612 | 3.4 | 23.1 |  | 0.13 | 142.83
| 17.14 | 83 | 67.34 | 70.06 | 69.25 | 70.71 | 0.025036 | 3.58 | 23.1 |  | 0.14 | 158.14
| 17.15 | 49 | 67.36 | 69.13 | 69.02 | 69.75 | 0.009675 | 3.48 | 13.81 | 9.07 | 0.9 | 119.8
| 17.15 | 60 | 67.36 | 69.48 | 69.26 | 70.11 | 0.008162 | 3.5 | 17.08 | 9.58 | 0.84 | 115.72
| 17.15 | 66 | 67.36 | 69.68 | 69.38 | 70.29 | 0.007351 | 3.47 | 18.99 | 9.87 | 0.8 | 111.25
| 17.15 | 73 | 67.36 | 69.84 | 69.51 | 70.48 | 0.007123 | 3.53 | 20.62 | 10.11 | 0.79 | 113.28
| 17.15 | 79 | 67.36 | 69.97 | 69.61 | 70.62 | 0.006977 | 3.58 | 21.93 | 10.29 | 0.78 | 115.08
| 17.15 | 83 | 67.36 | 70.06 | 69.68 | 70.73 | 0.006895 | 3.62 | 22.84 | 10.42 | 0.78 | 116.5
| 17.42 | 49 | 67.92 | 69.48 | 69.48 | 70.1 | 0.011087 | 3.48 | 13.82 | 11.19 | 1 | 123.84
| 17.42 | 60 | 67.92 | 69.69 | 69.69 | 70.38 | 0.010813 | 3.68 | 16.26 | 11.82 | 1 | 133.68
| 17.42 | 66 | 67.92 | 69.88 | 69.8 | 70.53 | 0.009145 | 3.56 | 18.49 | 12.38 | 0.93 | 122.28
| 17.42 | 73 | 67.92 | 70.08 | 69.91 | 70.68 | 0.007336 | 3.37 | 21.59 | 16.5 | 0.94 | 86.17
| 17.42 | 79 | 67.92 | 70.27 | 70.07 | 70.81 | 0.005757 | 3.17 | 24.75 | 16.5 | 0.83 | 75.92
| 17.42 | 83 | 67.92 | 70.39 | 70.13 | 70.9 | 0.005094 | 3.09 | 26.7 | 16.5 | 0.78 | 71.54
| 17.43 | 49 | 68.72 | 70.2 | 70.2 | 70.68 | 0.008802 | 3 | 16.01 | 16.5 | 0.97 | 78.88
| 17.43 | 60 | 68.72 | 70.35 | 70.35 | 70.91 | 0.008768 | 3.23 | 18.51 | 16.5 | 0.97 | 89.27
| 17.43 | 66 | 68.72 | 70.43 | 70.43 | 71.02 | 0.008693 | 3.33 | 19.76 | 16.5 | 0.97 | 93.73
| 17.43 | 73 | 68.72 | 70.51 | 70.51 | 71.14 | 0.008623 | 3.45 | 21.13 | 16.5 | 0.97 | 98.49
| 17.43 | 79 | 68.72 | 70.57 | 70.57 | 71.24 | 0.008614 | 3.54 | 22.19 | 16.5 | 0.97 | 102.59
| 17.43 | 83 | 68.72 | 70.62 | 70.62 | 71.31 | 0.008605 | 3.6 | 22.93 | 16.5 | 0.98 | 105.39
| 18 | 49 | 68.77 | 70.42 | 70.42 | 70.89 | 0.007682 | 2.91 | 16.55 | 16.5 | 0.93 | 66
| 18 | 60 | 68.77 | 70.57 | 70.57 | 71.11 | 0.007882 | 3.14 | 19.03 | 16.5 | 0.93 | 76.64
| 18 | 66 | 68.77 | 70.64 | 70.64 | 71.21 | 0.007995 | 3.26 | 20.21 | 16.5 | 0.94 | 81.93
| 18 | 73 | 68.77 | 70.71 | 70.71 | 71.33 | 0.008123 | 3.39 | 21.47 | 16.5 | 0.95 | 87.75
| 18 | 79 | 68.77 | 70.78 | 70.78 | 71.43 | 0.008162 | 3.49 | 22.52 | 16.5 | 0.95 | 91.9
| 18 | 83 | 68.77 | 70.82 | 70.82 | 71.5 | 0.008164 | 3.55 | 23.28 | 16.5 | 0.95 | 94.58
| 18.24 | 49 | 68.86 | 70.73 | 70.51 | 71.03 | 0.00428 | 2.38 | 20.17 | 16.5 | 0.69 | 43.8
| 18.24 | 60 | 68.86 | 70.9 | 70.66 | 71.26 | 0.004431 | 2.6 | 23.02 | 16.5 | 0.7 | 50.84
| 18.24 | 66 | 68.86 | 70.98 | 70.73 | 71.37 | 0.004496 | 2.7 | 24.41 | 16.5 | 0.71 | 54.23
| 18.24 | 73 | 68.86 | 71.07 | 70.8 | 71.49 | 0.004562 | 2.81 | 25.92 | 16.5 | 0.72 | 57.89
| 18.24 | 79 | 68.86 | 71.15 | 70.87 | 71.59 | 0.004616 | 2.9 | 27.11 | 16.5 | 0.72 | 60.84
| 18.24 | 83 | 68.86 | 71.2 | 70.91 | 71.66 | 0.004654 | 2.96 | 27.94 | 16.5 | 0.73 | 62.91
| 18.25 | 49 | 68.86 | 70.92 | 70.92 | 71.56 | 0.041068 | 3.53 | 13.63 | 12 | 0.13 | 164.15
| 18.25 | 60 | 68.86 | 71.2 | 71.2 | 71.82 | 0.026208 | 3.29 | 18.19 | 16.6 | 0.12 | 121.08
| 18.25 | 66 | 68.86 | 71.28 | 71.28 | 71.94 | 0.025151 | 3.38 | 19.52 | 16.6 | 0.13 | 124.19
| 18.25 | 73 | 68.86 | 71.37 | 71.37 | 72.07 | 0.024233 | 3.48 | 20.93 | 16.6 | 0.13 | 127.73
| 18.25 | 79 | 68.86 | 71.44 | 71.44 | 72.18 | 0.023364 | 3.55 | 22.1 | 16.6 | 0.13 | 129.58
| 18.25 | 83 | 68.86 | 71.49 | 71.49 | 72.26 | 0.022872 | 3.61 | 22.91 | 16.6 | 0.14 | 131.13
| 18.3 | 41 | 68.89 | 71.46 | 70.83 | 71.66 | 0.005962 | 1.81 | 22.26 | 16.6 | 0.07 | 33.36
| 18.3 | 51 | 68.89 | 71.67 | 71.08 | 71.9 | 0.005654 | 1.96 | 25.68 | 16.6 | 0.07 | 36.12
| 18.3 | 56 | 68.89 | 71.77 | 71.16 | 72.02 | 0.005527 | 2.03 | 27.36 | 16.6 | 0.08 | 37.43
| 18.3 | 62 | 68.89 | 71.88 | 71.24 | 72.16 | 0.005373 | 2.1 | 29.28 | 16.6 | 0.08 | 38.71
| 18.3 | 67 | 68.89 | 71.98 | 71.3 | 72.27 | 0.005211 | 2.15 | 30.86 | 16.6 | 0.08 | 39.38
| 18.3 | 70 | 68.89 | 72.05 | 71.35 | 72.35 | 0.005113 | 2.18 | 31.98 | 16.6 | 0.08 | 39.9
| 18.31 | 41 | 68.9 | 71.56 | 70.28 | 71.67 | 0.000998 | 1.46 | 27.68 | 14 | 0.33 | 16.44
| 18.31 | 51 | 68.9 | 71.77 | 70.48 | 71.91 | 0.00112 | 1.64 | 30.73 | 14 | 0.35 | 19.95
| 18.31 | 56 | 68.9 | 71.88 | 70.57 | 72.04 | 0.001175 | 1.72 | 32.22 | 14 | 0.36 | 21.66
| 18.31 | 62 | 68.9 | 72 | 70.68 | 72.17 | 0.001228 | 1.81 | 33.9 | 14 | 0.37 | 23.5
| 18.31 | 67 | 68.9 | 72.1 | 70.76 | 72.28 | 0.00126 | 1.88 | 35.26 | 14 | 0.38 | 24.8
| 18.31 | 70 | 68.9 | 72.17 | 70.82 | 72.36 | 0.001282 | 1.93 | 36.22 | 14 | 0.38 | 25.72
| 19 | 41 | 69 | 71.57 | 70.38 | 71.69 | 0.001148 | 1.52 | 26.47 | 14 | 0.35 | 18.27
| 19 | 51 | 69 | 71.79 | 70.58 | 71.94 | 0.001269 | 1.7 | 29.54 | 14 | 0.37 | 21.94
| 19 | 56 | 69 | 71.9 | 70.67 | 72.06 | 0.001322 | 1.79 | 31.03 | 14 | 0.38 | 23.72
| 19 | 62 | 69 | 72.02 | 70.78 | 72.2 | 0.001374 | 1.88 | 32.72 | 14 | 0.39 | 25.62
| 19 | 67 | 69 | 72.11 | 70.86 | 72.31 | 0.001403 | 1.95 | 34.09 | 14 | 0.4 | 26.95
| 19 | 70 | 69 | 72.18 | 70.92 | 72.39 | 0.001423 | 1.99 | 35.05 | 14 | 0.4 | 27.89
| 20 | 41 | 69.46 | 71.58 | 71.28 | 71.92 | 0.005318 | 2.56 | 15.72 | 11.51 | 0.7 | 60.09
| 20 | 51 | 69.46 | 71.78 | 71.47 | 72.18 | 0.005488 | 2.77 | 18.13 | 11.87 | 0.72 | 68.38
| 20 | 56 | 69.46 | 71.89 | 71.56 | 72.31 | 0.005539 | 2.87 | 19.34 | 12.04 | 0.72 | 72.1
| 20 | 62 | 69.46 | 72 | 71.66 | 72.46 | 0.005563 | 2.97 | 20.74 | 12.25 | 0.73 | 75.82
| 20 | 67 | 69.46 | 72.09 | 71.74 | 72.57 | 0.005503 | 3.02 | 21.93 | 14 | 0.77 | 70.38
| 20 | 70 | 69.46 | 72.16 | 71.79 | 72.65 | 0.005418 | 3.06 | 22.83 | 14 | 0.76 | 71.6
| 21 | 41 | 70.33 | 72.09 | 72.09 | 72.73 | 0.011531 | 3.54 | 11.39 | 8.92 | 1 | 128.15
| 21 | 51 | 70.33 | 72.33 | 72.33 | 73.03 | 0.011094 | 3.69 | 13.62 | 9.98 | 1.01 | 128.7
| 21 | 56 | 70.33 | 72.44 | 72.44 | 73.17 | 0.01087 | 3.75 | 14.79 | 10.52 | 1.01 | 128.43
| 21 | 62 | 70.33 | 72.59 | 72.59 | 73.32 | 0.010196 | 3.76 | 16.36 | 11.61 | 1.01 | 120.31
| 21 | 67 | 70.33 | 72.67 | 72.67 | 73.43 | 0.010016 | 3.82 | 17.37 | 11.72 | 1 | 123.37
| 21 | 70 | 70.33 | 72.73 | 72.73 | 73.51 | 0.009965 | 3.87 | 18.04 | 11.8 | 1 | 126.12
| 22 | 31 | 71.25 | 72.78 | 72.67 | 73.28 | 0.009821 | 3.09 | 9.75 | 9.84 | 0.99 | 81.91
| 22 | 38 | 71.25 | 73.04 | 72.94 | 73.52 | 0.008145 | 3.02 | 12.28 | 10.19 | 0.88 | 80.8
| 22 | 41 | 71.25 | 73.16 | 73.02 | 73.64 | 0.007553 | 3.02 | 13.52 | 10.35 | 0.84 | 80.34
| 22 | 45 | 71.25 | 73.28 | 73.11 | 73.76 | 0.007121 | 3.04 | 14.78 | 10.52 | 0.82 | 80.71
| 22 | 49 | 71.25 | 73.38 | 73.18 | 73.86 | 0.006825 | 3.06 | 15.8 | 10.65 | 0.8 | 81.04
| 22 | 51 | 71.25 | 73.45 | 73.23 | 73.94 | 0.006624 | 3.07 | 16.55 | 10.74 | 0.79 | 81.2
| 22.1 | 31 | 71.4 | 72.99 | 72.68 | 73.37 | 0.007006 | 2.71 | 11.12 | 8.33 | 0.75 | 68.93
| 22.1 | 38 | 71.4 | 73.13 | 72.89 | 73.6 | 0.008195 | 3.03 | 12.26 | 8.62 | 0.81 | 83.81
| 22.1 | 41 | 71.4 | 73.22 | 72.99 | 73.73 | 0.008407 | 3.13 | 13.05 | 8.81 | 0.82 | 88.11
| 22.1 | 45 | 71.4 | 73.32 | 73.1 | 73.86 | 0.008521 | 3.22 | 13.96 | 9.03 | 0.83 | 91.7
| 22.1 | 49 | 71.4 | 73.39 | 73.18 | 73.97 | 0.008721 | 3.3 | 14.62 | 9.19 | 0.84 | 95.58
| 22.1 | 51 | 71.4 | 73.45 | 73.24 | 74.05 | 0.00874 | 3.34 | 15.23 | 10.22 | 0.87 | 91.71
| 22.11 | 18 | 72.9 | 73.7 | 73.7 | 74 | 0.010561 | 2.37 | 7.55 | 13 | 0.99 | 53.05
| 22.11 | 22 | 72.9 | 73.79 | 73.79 | 74.12 | 0.010198 | 2.49 | 8.7 | 13 | 0.97 | 58.36
| 22.11 | 24 | 72.9 | 73.83 | 73.83 | 74.18 | 0.010154 | 2.56 | 9.21 | 13 | 0.97 | 61.19
| 22.11 | 26 | 72.9 | 73.87 | 73.87 | 74.24 | 0.010184 | 2.65 | 9.78 | 13 | 0.97 | 64.79
| 22.11 | 28 | 72.9 | 73.91 | 73.91 | 74.29 | 0.010048 | 2.7 | 10.26 | 13 | 0.97 | 66.75
| 22.11 | 29 | 72.9 | 73.93 | 73.93 | 74.33 | 0.010053 | 2.74 | 10.57 | 13 | 0.97 | 68.57
| 22.22 | 18 | 73.03 | 74.01 | 74.01 | 74.46 | 0.013624 | 2.96 | 6.05 | 6.75 | 1 | 102.33
| 22.22 | 22 | 73.03 | 74.14 | 74.14 | 74.64 | 0.013367 | 3.13 | 6.93 | 6.9 | 1 | 110.87
| 22.22 | 24 | 73.03 | 74.2 | 74.2 | 74.73 | 0.013386 | 3.22 | 7.33 | 6.96 | 1 | 115.58
| 22.22 | 26 | 73.03 | 74.27 | 74.27 | 74.83 | 0.013213 | 3.3 | 7.84 | 7.04 | 1 | 119.66
| 22.22 | 28 | 73.03 | 74.32 | 74.32 | 74.9 | 0.013184 | 3.37 | 8.22 | 7.1 | 1 | 123.33
| 22.22 | 29 | 73.03 | 74.36 | 74.36 | 74.96 | 0.013083 | 3.41 | 8.5 | 7.15 | 1 | 125.3
| 23 | 18 | 73.38 | 74.52 | 74.52 | 74.93 | 0.012503 | 2.85 | 6.29 | 7.55 | 1 | 94.43
| 23 | 22 | 73.38 | 74.64 | 74.64 | 75.1 | 0.012342 | 3 | 7.23 | 7.85 | 1 | 101.95
| 23 | 24 | 73.38 | 74.7 | 74.7 | 75.18 | 0.012229 | 3.07 | 7.68 | 7.93 | 1 | 105.4
| 23 | 26 | 73.38 | 74.76 | 74.76 | 75.27 | 0.012261 | 3.17 | 8.17 | 8.02 | 1 | 110.37
| 23 | 28 | 73.38 | 74.81 | 74.81 | 75.34 | 0.012301 | 3.24 | 8.55 | 8.08 | 1.01 | 114.2
| 23 | 29 | 73.38 | 74.84 | 74.84 | 75.39 | 0.012146 | 3.27 | 8.86 | 8.13 | 1 | 115.55
| 24 | 18 | 74.55 | 76.14 | 76.14 | 76.66 | 0.013036 | 3.16 | 5.66 | 5.52 | 1 | 104.79
| 24 | 22 | 74.55 | 76.28 | 76.28 | 76.87 | 0.012816 | 3.35 | 6.48 | 5.64 | 1 | 112.47
| 24 | 24 | 74.55 | 76.36 | 76.36 | 76.97 | 0.012666 | 3.43 | 6.88 | 5.7 | 1 | 115.5
| 24 | 26 | 74.55 | 76.44 | 76.44 | 77.08 | 0.012549 | 3.52 | 7.35 | 5.76 | 1 | 119.23
| 24 | 28 | 74.55 | 76.5 | 76.5 | 77.17 | 0.012471 | 3.59 | 7.71 | 5.81 | 1 | 122.01
| 24 | 29 | 74.55 | 76.55 | 76.55 | 77.23 | 0.012397 | 3.64 | 7.97 | 5.85 | 0.99 | 123.74
| 25 | 18 | 75.78 | 77.08 | 77.08 | 77.55 | 0.012508 | 3.02 | 5.92 | 6.56 | 1.02 | 92.06
| 25 | 22 | 75.78 | 77.22 | 77.22 | 77.74 | 0.012029 | 3.16 | 6.87 | 6.62 | 0.99 | 98.95
| 25 | 24 | 75.78 | 77.28 | 77.28 | 77.83 | 0.012037 | 3.24 | 7.28 | 6.64 | 0.99 | 103.28
| 25 | 26 | 75.78 | 77.36 | 77.36 | 77.94 | 0.011969 | 3.33 | 7.77 | 6.68 | 0.99 | 107.67
| 25 | 28 | 75.78 | 77.41 | 77.41 | 78.02 | 0.011954 | 3.4 | 8.14 | 6.7 | 0.98 | 111.14
| 25 | 29 | 75.78 | 77.45 | 77.45 | 78.07 | 0.011957 | 3.45 | 8.4 | 6.72 | 0.98 | 113.64
| 26 | 18 | 77.14 | 78.35 | 78.35 | 78.8 | 0.012916 | 2.99 | 6 | 6.62 | 1 | 102.22
| 26 | 22 | 77.14 | 78.49 | 78.49 | 78.99 | 0.012651 | 3.13 | 6.94 | 7 | 1 | 108.96
| 26 | 24 | 77.14 | 78.55 | 78.55 | 79.07 | 0.012456 | 3.18 | 7.42 | 7.19 | 1 | 111.42
| 26 | 26 | 77.14 | 78.63 | 78.63 | 79.17 | 0.012376 | 3.26 | 7.96 | 7.39 | 1 | 115.16
| 26 | 28 | 77.14 | 78.68 | 78.68 | 79.24 | 0.012313 | 3.31 | 8.37 | 7.54 | 1 | 117.88
| 26 | 29 | 77.14 | 78.72 | 78.72 | 79.29 | 0.012212 | 3.34 | 8.68 | 7.66 | 1 | 119.3
| 27 | 17 | 78.24 | 79.14 | 79.14 | 79.58 | 0.01465 | 2.93 | 5.6 | 6.4 | 1 | 102.48
| 27 | 20 | 78.24 | 79.27 | 79.27 | 79.76 | 0.014475 | 3.11 | 6.39 | 6.45 | 1 | 111.98
| 27 | 22 | 78.24 | 79.32 | 79.32 | 79.84 | 0.014459 | 3.2 | 6.76 | 6.48 | 1 | 116.54
| 27 | 24 | 78.24 | 79.39 | 79.39 | 79.94 | 0.014332 | 3.29 | 7.21 | 6.51 | 1 | 121.19
| 27 | 26 | 78.24 | 79.44 | 79.44 | 80.02 | 0.014395 | 3.36 | 7.53 | 6.53 | 1 | 125.53
| 27 | 27 | 78.24 | 79.48 | 79.48 | 80.07 | 0.014344 | 3.41 | 7.77 | 6.54 | 1 | 128.04
| 27.09 | 17 | 78.35 | 79.33 | 79.25 | 79.7 | 0.011563 | 2.71 | 6.06 | 6.37 | 0.89 | 85.9
| 27.09 | 20 | 78.35 | 79.46 | 79.38 | 79.88 | 0.011546 | 2.89 | 6.89 | 6.42 | 0.89 | 94.49
| 27.09 | 22 | 78.35 | 79.52 | 79.43 | 79.97 | 0.011507 | 2.96 | 7.29 | 6.44 | 0.89 | 98.12
| 27.09 | 24 | 78.35 | 79.58 | 79.5 | 80.07 | 0.012005 | 3.1 | 7.66 | 6.46 | 0.91 | 106
| 27.09 | 26 | 78.35 | 79.63 | 79.56 | 80.14 | 0.012046 | 3.17 | 7.99 | 6.48 | 0.91 | 109.68
| 27.09 | 27 | 78.35 | 79.67 | 79.59 | 80.2 | 0.012157 | 3.22 | 8.22 | 6.5 | 0.91 | 112.93
| 27.1 | 17 | 78.36 | 79.33 | 79.33 | 79.81 | 0.003349 | 3.09 | 5.32 | 5.5 | 1 | 23.49
| 27.1 | 20 | 78.36 | 79.46 | 79.46 | 80.01 | 0.003345 | 3.29 | 6.06 | 5.5 | 1 | 25.8
| 27.1 | 22 | 78.36 | 79.52 | 79.52 | 80.1 | 0.003363 | 3.38 | 6.39 | 5.5 | 1 | 26.94
| 27.1 | 24 | 78.36 | 79.6 | 79.6 | 80.22 | 0.003386 | 3.49 | 6.8 | 5.5 | 1 | 28.31
| 27.1 | 26 | 78.36 | 79.65 | 79.65 | 80.3 | 0.003386 | 3.56 | 7.11 | 5.5 | 1 | 29.19
| 27.1 | 27 | 78.36 | 79.69 | 79.69 | 80.36 | 0.003409 | 3.62 | 7.32 | 5.5 | 1 | 29.99
| 27.13 | 17 | 78.46 | 79.43 | 79.43 | 79.91 | 0.003335 | 3.08 | 5.32 | 5.5 | 1 | 23.41
| 27.13 | 20 | 78.46 | 79.56 | 79.56 | 80.11 | 0.003348 | 3.29 | 6.06 | 5.5 | 1 | 25.82
| 27.13 | 22 | 78.46 | 79.62 | 79.62 | 80.2 | 0.003367 | 3.38 | 6.39 | 5.5 | 1 | 26.97
| 27.13 | 24 | 78.46 | 79.7 | 79.7 | 80.32 | 0.00337 | 3.48 | 6.81 | 5.5 | 1 | 28.2
| 27.13 | 26 | 78.46 | 79.75 | 79.75 | 80.4 | 0.003377 | 3.56 | 7.11 | 5.5 | 1 | 29.13
| 27.13 | 27 | 78.46 | 79.79 | 79.79 | 80.46 | 0.003398 | 3.62 | 7.33 | 5.5 | 1 | 29.91
| 27.14 | 17 | 78.5 | 79.69 | 79.4 | 79.94 | 0.006343 | 2.21 | 7.4 | 6.45 | 0.66 | 54.68
| 27.14 | 20 | 78.5 | 79.87 | 79.53 | 80.14 | 0.006095 | 2.32 | 8.56 | 6.52 | 0.65 | 58.23
| 27.14 | 22 | 78.5 | 79.95 | 79.59 | 80.24 | 0.006 | 2.37 | 9.1 | 6.55 | 0.64 | 59.81
| 27.14 | 24 | 78.5 | 80.05 | 79.65 | 80.35 | 0.005905 | 2.43 | 9.76 | 6.59 | 0.64 | 61.7
| 27.14 | 26 | 78.5 | 80.12 | 79.71 | 80.44 | 0.005843 | 2.47 | 10.25 | 6.61 | 0.63 | 63.07
| 27.14 | 27 | 78.5 | 80.18 | 79.74 | 80.5 | 0.005798 | 2.5 | 10.61 | 6.63 | 0.63 | 64.03
| 28 | 17 | 79.93 | 80.9 | 80.9 | 81.31 | 0.013492 | 2.85 | 5.75 | 6.89 | 1 | 96.48
| 28 | 20 | 79.93 | 81.02 | 81.02 | 81.48 | 0.013286 | 3.01 | 6.61 | 7.13 | 1 | 104.33
| 28 | 22 | 79.93 | 81.08 | 81.08 | 81.56 | 0.013202 | 3.08 | 7.01 | 7.24 | 1 | 107.8
| 28 | 24 | 79.93 | 81.14 | 81.14 | 81.65 | 0.013066 | 3.16 | 7.5 | 7.55 | 1.01 | 109.1
| 28 | 26 | 79.93 | 81.19 | 81.19 | 81.72 | 0.012843 | 3.22 | 7.86 | 7.56 | 1.01 | 111.23
| 28 | 27 | 79.93 | 81.23 | 81.23 | 81.77 | 0.012724 | 3.26 | 8.13 | 7.57 | 1 | 112.99
| 29 | 17 | 81.08 | 82.09 | 82.09 | 82.54 | 0.013868 | 2.95 | 5.57 | 6.39 | 1.01 | 102.01
| 29 | 20 | 81.08 | 82.23 | 82.23 | 82.71 | 0.013209 | 3.08 | 6.46 | 6.71 | 1 | 105.92
| 29 | 22 | 81.08 | 82.29 | 82.29 | 82.8 | 0.013012 | 3.15 | 6.86 | 6.79 | 1 | 108.56
| 29 | 24 | 81.08 | 82.36 | 82.36 | 82.89 | 0.012857 | 3.24 | 7.32 | 6.89 | 1 | 111.99
| 29 | 26 | 81.08 | 82.41 | 82.41 | 82.96 | 0.01265 | 3.29 | 7.69 | 6.96 | 1 | 113.73
| 29 | 27 | 81.08 | 82.45 | 82.45 | 83.02 | 0.012597 | 3.34 | 7.94 | 7.01 | 1 | 115.63
| 30 | 17 | 82.55 | 83.64 | 83.64 | 84.13 | 0.015003 | 3.1 | 5.29 | 5.39 | 1 | 112.25
| 30 | 20 | 82.55 | 83.78 | 83.78 | 84.33 | 0.014992 | 3.29 | 6.05 | 5.5 | 1 | 122.59
| 30 | 22 | 82.55 | 83.84 | 83.84 | 84.42 | 0.015066 | 3.38 | 6.39 | 5.5 | 1 | 127.92
| 30 | 24 | 82.55 | 83.92 | 83.92 | 84.54 | 0.015114 | 3.48 | 6.81 | 5.5 | 1 | 133.91
| 30 | 26 | 82.55 | 83.97 | 83.97 | 84.62 | 0.01525 | 3.56 | 7.1 | 5.5 | 1 | 138.97
| 30 | 27 | 82.55 | 84.01 | 84.01 | 84.68 | 0.015274 | 3.62 | 7.33 | 5.5 | 1 | 142.11
| 31 | 17 | 84.26 | 85.1 | 85.1 | 85.5 | 0.014015 | 2.79 | 5.88 | 7.48 | 1 | 94.25
| 31 | 20 | 84.26 | 85.21 | 85.21 | 85.66 | 0.013741 | 2.97 | 6.71 | 7.5 | 1 | 102.8
| 31 | 22 | 84.26 | 85.27 | 85.27 | 85.74 | 0.013654 | 3.04 | 7.09 | 7.5 | 1 | 106.76
| 31 | 24 | 84.26 | 85.33 | 85.33 | 85.83 | 0.013665 | 3.14 | 7.54 | 7.5 | 1 | 112.05
| 31 | 26 | 84.26 | 85.37 | 85.37 | 85.9 | 0.013581 | 3.21 | 7.89 | 7.5 | 1 | 115.31
| 31 | 27 | 84.26 | 85.4 | 85.4 | 85.95 | 0.013574 | 3.26 | 8.13 | 7.5 | 1 | 118.01
| 32 | 17 | 85.05 | 86.12 | 86.12 | 86.62 | 0.015373 | 3.14 | 5.22 | 5.18 | 1 | 115.12
| 32 | 20 | 85.05 | 86.25 | 86.25 | 86.82 | 0.015478 | 3.34 | 5.95 | 5.2 | 1 | 126.78
| 32 | 22 | 85.05 | 86.32 | 86.32 | 86.92 | 0.015585 | 3.44 | 6.28 | 5.2 | 1 | 132.41
| 32 | 24 | 85.05 | 86.4 | 86.4 | 87.04 | 0.015724 | 3.55 | 6.68 | 5.2 | 1 | 139.11
| 32 | 26 | 85.05 | 86.45 | 86.45 | 87.12 | 0.01585 | 3.63 | 6.97 | 5.2 | 1 | 144.17
| 32 | 27 | 85.05 | 86.49 | 86.49 | 87.19 | 0.015903 | 3.68 | 7.19 | 5.2 | 1 | 147.58
| 33 | 17 | 86.35 | 87.53 | 87.53 | 88.11 | 0.017874 | 3.38 | 4.85 | 4.21 | 1 | 133.46
| 33 | 20 | 86.35 | 87.7 | 87.7 | 88.35 | 0.01801 | 3.58 | 5.55 | 4.23 | 1 | 146.17
| 33 | 22 | 86.35 | 87.78 | 87.78 | 88.46 | 0.018073 | 3.67 | 5.88 | 4.25 | 1 | 151.82
| 33 | 24 | 86.35 | 87.86 | 87.86 | 88.6 | 0.018456 | 3.8 | 6.24 | 4.26 | 1 | 160.53
| 33 | 26 | 86.35 | 87.93 | 87.93 | 88.69 | 0.018518 | 3.87 | 6.53 | 4.27 | 1 | 165.39
| 33 | 27 | 86.35 | 87.98 | 87.98 | 88.77 | 0.01832 | 3.92 | 6.77 | 4.38 | 1.01 | 164.75
| 33.37 | 17 | 87.91 | 88.82 | 88.82 | 89.21 | 0.013016 | 2.78 | 5.9 | 7.48 | 1 | 91.98
| 33.37 | 20 | 87.91 | 88.94 | 88.94 | 89.37 | 0.012697 | 2.93 | 6.79 | 7.74 | 1 | 99.04
| 33.37 | 22 | 87.91 | 88.99 | 88.99 | 89.45 | 0.012708 | 3.01 | 7.18 | 7.84 | 1 | 103.03
| 33.37 | 24 | 87.91 | 89.05 | 89.05 | 89.53 | 0.012497 | 3.08 | 7.69 | 7.99 | 1 | 106.25
| 33.37 | 26 | 87.91 | 89.1 | 89.1 | 89.6 | 0.012349 | 3.13 | 8.08 | 8.09 | 1 | 108.53
| 33.37 | 27 | 87.91 | 89.14 | 89.14 | 89.65 | 0.012225 | 3.16 | 8.37 | 8.17 | 1 | 110.04
| 33.38 | 17 | 87.96 | 88.93 | 88.93 | 89.41 | 0.003348 | 3.08 | 5.32 | 5.5 | 1 | 23.48
| 33.38 | 20 | 87.96 | 89.06 | 89.06 | 89.61 | 0.003327 | 3.28 | 6.07 | 5.5 | 1 | 25.69
| 33.38 | 22 | 87.96 | 89.12 | 89.12 | 89.7 | 0.003353 | 3.38 | 6.4 | 5.5 | 1 | 26.89
| 33.38 | 24 | 87.96 | 89.2 | 89.2 | 89.82 | 0.00337 | 3.48 | 6.81 | 5.5 | 1 | 28.2
| 33.38 | 26 | 87.96 | 89.25 | 89.25 | 89.9 | 0.003397 | 3.56 | 7.1 | 5.5 | 1 | 29.27
| 33.38 | 27 | 87.96 | 89.29 | 89.29 | 89.96 | 0.0034 | 3.62 | 7.33 | 5.5 | 1 | 29.93
| 33.42 | 17 | 88.15 | 89.12 | 89.12 | 89.6 | 0.003329 | 3.08 | 5.33 | 5.5 | 1 | 23.38
| 33.42 | 20 | 88.15 | 89.25 | 89.25 | 89.8 | 0.003344 | 3.28 | 6.06 | 5.5 | 1 | 25.79
| 33.42 | 22 | 88.15 | 89.31 | 89.31 | 89.89 | 0.003352 | 3.37 | 6.4 | 5.5 | 1 | 26.87
| 33.42 | 24 | 88.15 | 89.39 | 89.39 | 90.01 | 0.003373 | 3.48 | 6.8 | 5.5 | 1 | 28.22
| 33.42 | 26 | 88.15 | 89.44 | 89.44 | 90.09 | 0.003401 | 3.57 | 7.1 | 5.5 | 1 | 29.29
| 33.42 | 27 | 88.15 | 89.48 | 89.48 | 90.15 | 0.003404 | 3.62 | 7.32 | 5.5 | 1 | 29.95
| 33.43 | 17 | 88.2 | 89.45 | 89.11 | 89.63 | 0.004412 | 1.92 | 8.55 | 8.22 | 0.6 | 40.26
| 33.43 | 20 | 88.2 | 89.65 | 89.23 | 89.84 | 0.003881 | 1.95 | 10.23 | 8.65 | 0.57 | 39.82
| 33.43 | 22 | 88.2 | 89.74 | 89.28 | 89.93 | 0.003677 | 1.96 | 11.04 | 8.85 | 0.56 | 39.61
| 33.43 | 24 | 88.2 | 89.85 | 89.35 | 90.05 | 0.003426 | 1.96 | 12.09 | 9.11 | 0.54 | 39.06
| 33.43 | 26 | 88.2 | 89.94 | 89.39 | 90.14 | 0.003277 | 1.97 | 12.86 | 9.29 | 0.53 | 38.82
| 33.43 | 27 | 88.2 | 90 | 89.42 | 90.2 | 0.003177 | 1.97 | 13.43 | 9.42 | 0.53 | 38.67
| 34 | 17 | 88.52 | 89.43 | 89.39 | 89.73 | 0.012597 | 2.42 | 6.78 | 9.84 | 0.93 | 74.14
| 34 | 20 | 88.52 | 89.64 | 89.49 | 89.9 | 0.007692 | 2.22 | 8.96 | 10.12 | 0.75 | 56.92
| 34 | 22 | 88.52 | 89.74 | 89.53 | 89.98 | 0.006467 | 2.17 | 9.96 | 10.22 | 0.7 | 52.16
| 34 | 24 | 88.52 | 89.86 | 89.58 | 90.09 | 0.005369 | 2.12 | 11.2 | 10.34 | 0.65 | 47.57
| 34 | 26 | 88.52 | 89.95 | 89.62 | 90.17 | 0.004805 | 2.09 | 12.1 | 10.43 | 0.62 | 45.22
| 34 | 27 | 88.52 | 90.01 | 89.64 | 90.24 | 0.004468 | 2.08 | 12.76 | 10.49 | 0.6 | 43.81
| 35 | 17 | 88.58 | 90.26 | 90.26 | 90.85 | 0.016391 | 3.41 | 4.81 | 4.11 | 1 | 132.28
| 35 | 20 | 88.58 | 90.43 | 90.43 | 91.09 | 0.016495 | 3.6 | 5.53 | 4.19 | 1 | 143.93
| 35 | 22 | 88.58 | 90.51 | 90.51 | 91.2 | 0.016594 | 3.69 | 5.86 | 4.23 | 1 | 149.45
| 35 | 24 | 88.58 | 90.6 | 90.6 | 91.33 | 0.016777 | 3.79 | 6.25 | 4.27 | 1 | 156.4
| 35 | 26 | 88.58 | 90.67 | 90.67 | 91.43 | 0.016838 | 3.86 | 6.55 | 4.3 | 1 | 160.9
| 35 | 27 | 88.58 | 90.72 | 90.72 | 91.5 | 0.016872 | 3.91 | 6.77 | 4.33 | 1 | 164.07
| 36 | 17 | 89.81 | 91.07 | 90.77 | 91.28 | 0.005165 | 2.02 | 8.1 | 7.87 | 0.64 | 45.38
| 36 | 20 | 89.81 | 91.28 | 90.89 | 91.49 | 0.004493 | 2.04 | 9.75 | 8.25 | 0.6 | 44.37
| 36 | 22 | 89.81 | 91.37 | 90.95 | 91.59 | 0.00423 | 2.05 | 10.56 | 8.43 | 0.58 | 43.86
| 36 | 24 | 89.81 | 91.49 | 91.01 | 91.7 | 0.003926 | 2.05 | 11.54 | 8.5 | 0.56 | 43.31
| 36 | 26 | 89.81 | 91.57 | 91.06 | 91.79 | 0.003731 | 2.06 | 12.27 | 8.5 | 0.55 | 43.04
| 36 | 27 | 89.81 | 91.64 | 91.09 | 91.86 | 0.003605 | 2.07 | 12.81 | 8.5 | 0.54 | 42.88
| 37 | 17 | 90.82 | 92.47 | 92.47 | 93.03 | 0.013014 | 3.3 | 4.97 | 4.5 | 1 | 103.18
| 37 | 20 | 90.82 | 92.63 | 92.63 | 93.27 | 0.012421 | 3.51 | 5.68 | 4.5 | 1 | 107.04
| 37 | 22 | 90.82 | 92.69 | 92.69 | 93.38 | 0.01233 | 3.61 | 5.98 | 4.5 | 1 | 109.68
| 37 | 24 | 90.82 | 92.78 | 92.78 | 93.51 | 0.011998 | 3.71 | 6.39 | 4.5 | 0.99 | 110.9
| 37 | 26 | 90.82 | 92.84 | 92.84 | 93.6 | 0.011951 | 3.8 | 6.66 | 4.5 | 1 | 113.12
| 37 | 27 | 90.82 | 92.9 | 92.9 | 93.67 | 0.011677 | 3.84 | 6.9 | 4.5 | 0.99 | 112.78
| 37.19 | 17 | 90.86 | 93.06 | 91.76 | 93.11 | 0.000581 | 0.94 | 17.53 | 10.4 | 0.23 | 8.26
| 37.19 | 20 | 90.86 | 93.3 | 91.88 | 93.35 | 0.000593 | 0.99 | 20.01 | 10.92 | 0.23 | 9.1
| 37.19 | 22 | 90.86 | 93.41 | 91.94 | 93.46 | 0.000594 | 1.02 | 21.22 | 11.16 | 0.24 | 9.42
| 37.19 | 24 | 90.86 | 93.54 | 92 | 93.59 | 0.000594 | 1.04 | 22.7 | 11.45 | 0.24 | 9.79
| 37.19 | 26 | 90.86 | 93.64 | 92.05 | 93.69 | 0.000588 | 1.06 | 23.83 | 11.5 | 0.24 | 10.02
| 37.19 | 27 | 90.86 | 93.71 | 92.08 | 93.77 | 0.000585 | 1.08 | 24.65 | 11.5 | 0.23 | 10.19
| 37.2 | 17 | 90.86 | 93.03 | 91.83 | 93.13 | 0.000329 | 1.37 | 11.93 | 5.5 | 0.3 | 3.91
| 37.2 | 20 | 90.86 | 93.25 | 91.96 | 93.37 | 0.000736 | 1.57 | 12.65 |  | 0.05 | 5.86
| 37.2 | 22 | 90.86 | 93.34 | 92.02 | 93.49 | 0.000868 | 1.71 | 12.65 |  | 0.06 | 6.9
| 37.2 | 24 | 90.86 | 93.45 | 92.1 | 93.63 | 0.001044 | 1.87 | 12.65 |  | 0.06 | 8.31
| 37.2 | 26 | 90.86 | 93.54 | 92.15 | 93.74 | 0.00119 | 2 | 12.65 |  | 0.07 | 9.46
| 37.2 | 27 | 90.86 | 93.61 | 92.19 | 93.81 | 0.002325 | 1.93 | 13.73 | 21.5 | 0.06 | 8.42
| 37.23 | 17 | 91 | 93.02 | 91.97 | 93.13 | 0.0004 | 1.48 | 11.11 | 5.5 | 0.33 | 4.57
| 37.23 | 20 | 91 | 93.24 | 92.1 | 93.38 | 0.000886 | 1.68 | 11.88 |  | 0.06 | 6.74
| 37.23 | 22 | 91 | 93.33 | 92.16 | 93.5 | 0.001044 | 1.82 | 11.88 |  | 0.06 | 7.94
| 37.23 | 24 | 91 | 93.44 | 92.24 | 93.64 | 0.001257 | 1.99 | 11.88 |  | 0.07 | 9.56
| 37.23 | 26 | 91 | 93.52 | 92.29 | 93.75 | 0.001432 | 2.13 | 11.88 |  | 0.07 | 10.89
| 37.23 | 27 | 91 | 93.6 | 92.33 | 93.83 | 0.002914 | 2.09 | 12.71 | 21.5 | 0.07 | 9.84
| 37.24 | 17 | 91.05 | 93.08 | 91.96 | 93.14 | 0.00078 | 1.04 | 15.77 | 10.02 | 0.26 | 10.42
| 37.24 | 20 | 91.05 | 93.33 | 92.08 | 93.39 | 0.00076 | 1.09 | 18.29 | 10.56 | 0.26 | 11.07
| 37.24 | 22 | 91.05 | 93.45 | 92.13 | 93.51 | 0.000741 | 1.1 | 19.58 | 10.83 | 0.26 | 11.24
| 37.24 | 24 | 91.05 | 93.59 | 92.19 | 93.66 | 0.000719 | 1.12 | 21.18 | 11.15 | 0.26 | 11.39
| 37.24 | 26 | 91.05 | 93.71 | 92.24 | 93.77 | 0.000699 | 1.13 | 22.44 | 11.4 | 0.26 | 11.44
| 37.24 | 27 | 91.05 | 93.78 | 92.27 | 93.85 | 0.000685 | 1.14 | 23.35 | 11.5 | 0.25 | 11.5
| 38 | 17 | 93.31 | 94.82 | 94.82 | 95.31 | 0.014438 | 3.09 | 5.31 | 5.46 | 1 | 110.53
| 38 | 20 | 93.31 | 94.97 | 94.97 | 95.51 | 0.01433 | 3.25 | 6.12 | 5.67 | 1 | 119.36
| 38 | 22 | 93.31 | 95.04 | 95.04 | 95.6 | 0.014219 | 3.32 | 6.51 | 5.77 | 1 | 122.79
| 38 | 24 | 93.31 | 95.11 | 95.11 | 95.71 | 0.014227 | 3.41 | 6.96 | 5.88 | 1 | 127.69
| 38 | 26 | 93.31 | 95.17 | 95.17 | 95.78 | 0.014206 | 3.47 | 7.3 | 5.96 | 1 | 131.03
| 38 | 27 | 93.31 | 95.22 | 95.22 | 95.84 | 0.014078 | 3.5 | 7.57 | 6.03 | 1 | 132.59
| 39 | 17 | 94.34 | 96.1 | 96.1 | 96.59 | 0.015295 | 3.12 | 5.26 | 5.32 | 1 | 113.69
| 39 | 20 | 94.34 | 96.23 | 96.23 | 96.79 | 0.015347 | 3.31 | 6.01 | 5.4 | 1 | 124.53
| 39 | 22 | 94.34 | 96.3 | 96.3 | 96.89 | 0.015501 | 3.41 | 6.34 | 5.4 | 1 | 130.43
| 39 | 24 | 94.34 | 96.37 | 96.37 | 97 | 0.015513 | 3.51 | 6.76 | 5.4 | 1 | 136.27
| 39 | 26 | 94.34 | 96.43 | 96.43 | 97.08 | 0.015582 | 3.58 | 7.06 | 5.4 | 1 | 140.91
| 39 | 27 | 94.34 | 96.47 | 96.47 | 97.14 | 0.015769 | 3.65 | 7.26 | 5.4 | 1 | 145.24
| 40 | 7 | 96.49 | 97.66 | 97.66 | 98.04 | 0.017413 | 2.73 | 2.27 | 2.99 | 1 | 96.1
| 40 | 8 | 96.49 | 97.82 | 97.82 | 98.24 | 0.017082 | 2.88 | 2.78 | 3.27 | 1 | 103.98
| 40 | 9 | 96.49 | 97.9 | 97.9 | 98.35 | 0.016953 | 2.96 | 3.04 | 3.42 | 1 | 107.94
| 40 | 11 | 96.49 | 97.98 | 97.98 | 98.45 | 0.016711 | 3.03 | 3.34 | 3.57 | 1 | 111.31
| 40 | 11 | 96.49 | 98.05 | 98.05 | 98.53 | 0.016629 | 3.09 | 3.57 | 3.68 | 1 | 114.41
| 40 | 12 | 96.49 | 98.1 | 98.1 | 98.59 | 0.016456 | 3.12 | 3.75 | 3.77 | 1 | 116.04
| 41 | 7 | 99.58 | 100.6 | 100.6 | 100.95 | 0.016244 | 2.64 | 2.35 | 3.31 | 1 | 89.9
| 41 | 8 | 99.58 | 100.74 | 100.74 | 101.14 | 0.016295 | 2.83 | 2.82 | 3.45 | 1 | 100.2
| 41 | 9 | 99.58 | 100.81 | 100.81 | 101.24 | 0.0162 | 2.92 | 3.08 | 3.53 | 1 | 104.61
| 41 | 11 | 99.58 | 100.88 | 100.88 | 101.35 | 0.016455 | 3.03 | 3.34 | 3.6 | 1 | 110.92
| 41 | 11 | 99.58 | 100.94 | 100.94 | 101.43 | 0.016299 | 3.09 | 3.57 | 3.66 | 1 | 113.84
| 41 | 12 | 99.58 | 100.99 | 100.99 | 101.49 | 0.016371 | 3.14 | 3.73 | 3.71 | 1 | 117.04
| 42 | 7 | 102.78 | 103.68 | 103.68 | 103.94 | 0.01461 | 2.29 | 2.71 | 5.04 | 1 | 70.82
| 42 | 8 | 102.78 | 103.79 | 103.79 | 104.09 | 0.014279 | 2.43 | 3.29 | 5.4 | 1 | 77.19
| 42 | 9 | 102.78 | 103.84 | 103.84 | 104.16 | 0.014182 | 2.51 | 3.59 | 5.58 | 1 | 80.53
| 42 | 11 | 102.78 | 103.9 | 103.9 | 104.24 | 0.014199 | 2.59 | 3.89 | 5.7 | 1 | 84.74
| 42 | 11 | 102.78 | 103.94 | 103.94 | 104.3 | 0.0141 | 2.66 | 4.13 | 5.7 | 1 | 88.08
| 42 | 12 | 102.78 | 103.97 | 103.97 | 104.34 | 0.014137 | 2.72 | 4.3 | 5.7 | 1 | 91.08
0 | 0 | 12 | 73.21 | 74.25 | 74.25 | 74.63 | 0.009587 | 2.72 | 4.38 | 6.26 | 1.04 | 56.79
6 | 0 | 16 | 73.21 | 74.41 | 74.41 | 74.83 | 0.008862 | 2.81 | 5.4 | 7.5 | 1.06 | 54.05
8 | 0 | 17 | 73.21 | 74.49 | 74.49 | 74.92 | 0.008167 | 2.82 | 6.03 | 7.5 | 1 | 54.52
상 | 0 | 19 | 73.21 | 74.56 | 74.56 | 75.02 | 0.008031 | 2.9 | 6.55 | 7.5 | 0.99 | 57.34
송 | 0 | 21 | 73.21 | 74.62 | 74.62 | 75.1 | 0.007943 | 2.97 | 6.97 | 7.5 | 0.98 | 59.61
천 | 0 | 22 | 73.21 | 74.66 | 74.66 | 75.15 | 0.007863 | 3.02 | 7.26 | 7.5 | 0.98 | 60.99
| 1 | 12 | 74.18 | 74.97 | 74.97 | 75.32 | 0.010068 | 2.62 | 4.54 | 6.48 | 1 | 61.69
| 1 | 16 | 74.18 | 75.11 | 75.11 | 75.5 | 0.009365 | 2.77 | 5.49 | 7.04 | 1 | 62.98
| 1 | 17 | 74.18 | 75.17 | 75.17 | 75.59 | 0.009267 | 2.86 | 5.94 | 7.14 | 1 | 65.95
| 1 | 19 | 74.18 | 75.24 | 75.24 | 75.69 | 0.008916 | 2.94 | 6.46 | 7.5 | 1.01 | 65.08
| 1 | 21 | 74.18 | 75.3 | 75.3 | 75.77 | 0.008669 | 3.01 | 6.88 | 7.5 | 1 | 66.56
| 1 | 22 | 74.18 | 75.33 | 75.33 | 75.82 | 0.008606 | 3.06 | 7.15 | 7.5 | 1 | 68.09
| 2 | 12 | 75.04 | 75.9 | 75.9 | 76.25 | 0.009706 | 2.62 | 4.54 | 6.52 | 1 | 61.21
| 2 | 16 | 75.04 | 76.04 | 76.04 | 76.44 | 0.009352 | 2.78 | 5.46 | 6.92 | 1 | 66.37
| 2 | 17 | 75.04 | 76.11 | 76.11 | 76.53 | 0.009173 | 2.86 | 5.95 | 7.12 | 1 | 68.68
| 2 | 19 | 75.04 | 76.18 | 76.18 | 76.62 | 0.009122 | 2.95 | 6.45 | 7.32 | 1 | 71.78
| 2 | 21 | 75.04 | 76.24 | 76.24 | 76.7 | 0.008989 | 3 | 6.89 | 7.5 | 1 | 73.64
| 2 | 22 | 75.04 | 76.27 | 76.27 | 76.75 | 0.009004 | 3.06 | 7.15 | 7.5 | 1 | 75.88
| 2.27 | 12 | 75.15 | 76.16 | 76.07 | 76.48 | 0.007492 | 2.52 | 4.73 | 5.36 | 0.85 | 53.97
| 2.27 | 16 | 75.15 | 76.27 | 76.22 | 76.69 | 0.008683 | 2.85 | 5.32 | 5.5 | 0.93 | 67.65
| 2.27 | 17 | 75.15 | 76.33 | 76.29 | 76.79 | 0.009266 | 3.02 | 5.63 | 5.58 | 0.96 | 74.84
| 2.27 | 19 | 75.15 | 76.38 | 76.38 | 76.9 | 0.01 | 3.21 | 5.92 | 5.65 | 1 | 83.46
| 2.27 | 21 | 75.15 | 76.45 | 76.45 | 76.99 | 0.00993 | 3.28 | 6.31 | 5.74 | 1 | 86.23
| 2.27 | 22 | 75.15 | 76.49 | 76.49 | 77.06 | 0.009886 | 3.33 | 6.57 | 5.8 | 1 | 88.09
| 2.28 | 12 | 76.65 | 77.48 | 77.48 | 77.82 | 0.009223 | 2.58 | 4.61 | 6.73 | 1 | 56.48
| 2.28 | 16 | 76.65 | 77.6 | 77.6 | 78 | 0.008873 | 2.77 | 5.49 | 6.94 | 0.99 | 61.53
| 2.28 | 17 | 76.65 | 77.67 | 77.67 | 78.09 | 0.008684 | 2.86 | 5.95 | 7.05 | 0.99 | 63.72
| 2.28 | 19 | 76.65 | 77.74 | 77.74 | 78.19 | 0.008569 | 2.95 | 6.44 | 7.16 | 0.99 | 66.33
| 2.28 | 21 | 76.65 | 77.79 | 77.79 | 78.27 | 0.008481 | 3.03 | 6.84 | 7.26 | 1 | 68.37
| 2.28 | 22 | 76.65 | 77.83 | 77.83 | 78.32 | 0.008438 | 3.08 | 7.11 | 7.32 | 1 | 69.83
| 2.49 | 12 | 77.1 | 77.93 | 77.93 | 78.27 | 0.009196 | 2.58 | 4.61 | 6.73 | 0.99 | 56.35
| 2.49 | 16 | 77.1 | 78.05 | 78.05 | 78.45 | 0.008832 | 2.77 | 5.49 | 6.94 | 0.99 | 61.31
| 2.49 | 17 | 77.1 | 78.12 | 78.12 | 78.54 | 0.008748 | 2.86 | 5.94 | 7.05 | 1 | 64.08
| 2.49 | 19 | 77.1 | 78.19 | 78.19 | 78.64 | 0.00866 | 2.96 | 6.41 | 7.16 | 1 | 66.87
| 2.49 | 21 | 77.1 | 78.24 | 78.24 | 78.72 | 0.008489 | 3.03 | 6.84 | 7.26 | 1 | 68.42
| 2.49 | 22 | 77.1 | 78.28 | 78.28 | 78.77 | 0.008389 | 3.07 | 7.13 | 7.32 | 0.99 | 69.52
| 3 | 12 | 77.12 | 77.95 | 77.95 | 78.37 | 0.004618 | 2.85 | 4.17 | 5 | 1 | 22.65
| 3 | 16 | 77.12 | 78.1 | 78.1 | 78.59 | 0.004811 | 3.1 | 4.9 | 5 | 1 | 25.92
| 3 | 17 | 77.12 | 78.18 | 78.18 | 78.7 | 0.004891 | 3.22 | 5.29 | 5 | 1 | 27.48
| 3 | 19 | 77.12 | 78.26 | 78.26 | 78.83 | 0.004996 | 3.34 | 5.69 | 5 | 1 | 29.19
| 3 | 21 | 77.12 | 78.32 | 78.32 | 78.93 | 0.005097 | 3.44 | 6.02 | 5 | 1 | 30.66
| 3 | 22 | 77.12 | 78.37 | 78.37 | 79 | 0.005145 | 3.5 | 6.26 | 5 | 1 | 31.56
| 3.16 | 12 | 77.4 | 78.23 | 78.23 | 78.65 | 0.004653 | 2.86 | 4.16 | 5 | 1 | 22.78
| 3.16 | 16 | 77.4 | 78.38 | 78.38 | 78.87 | 0.004774 | 3.09 | 4.91 | 5 | 1 | 25.76
| 3.16 | 17 | 77.4 | 78.46 | 78.46 | 78.98 | 0.004901 | 3.22 | 5.28 | 5 | 1 | 27.52
| 3.16 | 19 | 77.4 | 78.54 | 78.54 | 79.11 | 0.005022 | 3.34 | 5.68 | 5 | 1 | 29.32
| 3.16 | 21 | 77.4 | 78.6 | 78.6 | 79.21 | 0.005098 | 3.44 | 6.02 | 5 | 1 | 30.67
| 3.16 | 22 | 77.4 | 78.65 | 78.65 | 79.28 | 0.005171 | 3.5 | 6.25 | 5 | 1 | 31.69
| 3.17 | 12 | 77.42 | 78.4 | 78.4 | 78.76 | 0.009581 | 2.67 | 4.45 | 6.1 | 1 | 62.77
| 3.17 | 16 | 77.42 | 78.55 | 78.55 | 78.95 | 0.008868 | 2.8 | 5.43 | 6.88 | 1 | 62.04
| 3.17 | 17 | 77.42 | 78.61 | 78.61 | 79.04 | 0.008703 | 2.88 | 5.91 | 6.99 | 1 | 64.5
| 3.17 | 19 | 77.42 | 78.69 | 78.69 | 79.14 | 0.008319 | 2.94 | 6.46 | 7.5 | 1.01 | 62.18
| 3.17 | 21 | 77.42 | 78.85 | 78.74 | 79.24 | 0.005721 | 2.69 | 7.7 | 7.5 | 0.85 | 49.1
| 3.17 | 22 | 77.42 | 78.93 | 78.78 | 79.3 | 0.005092 | 2.64 | 8.29 | 7.5 | 0.8 | 46.21
| 4 | 12 | 78.01 | 78.99 | 78.99 | 79.35 | 0.009624 | 2.68 | 4.45 | 6.1 | 1 | 62.99
| 4 | 16 | 78.01 | 79.14 | 79.14 | 79.54 | 0.008861 | 2.8 | 5.43 | 6.88 | 1 | 62
| 4 | 17 | 78.01 | 79.21 | 79.21 | 79.63 | 0.008651 | 2.87 | 5.92 | 6.99 | 1 | 64.2
| 4 | 19 | 78.01 | 79.28 | 79.28 | 79.73 | 0.008247 | 2.93 | 6.47 | 7.5 | 1.01 | 61.78
| 4 | 21 | 78.01 | 79.33 | 79.33 | 79.81 | 0.008151 | 3.01 | 6.87 | 7.5 | 1 | 64.02
| 4 | 22 | 78.01 | 79.37 | 79.37 | 79.86 | 0.008048 | 3.06 | 7.16 | 7.5 | 1 | 65.25
| 5 | 12 | 79.73 | 80.7 | 80.7 | 81.04 | 0.009253 | 2.56 | 4.65 | 7.04 | 1 | 54.39
| 5 | 16 | 79.73 | 80.83 | 80.83 | 81.21 | 0.008537 | 2.71 | 5.6 | 7.5 | 1 | 55.49
| 5 | 17 | 79.73 | 80.89 | 80.89 | 81.3 | 0.008339 | 2.8 | 6.06 | 7.5 | 1 | 57.81
| 5 | 19 | 79.73 | 80.95 | 80.95 | 81.4 | 0.008194 | 2.9 | 6.54 | 7.5 | 0.99 | 60.39
| 5 | 21 | 79.73 | 81.01 | 81.01 | 81.48 | 0.008083 | 2.98 | 6.94 | 7.5 | 0.99 | 62.41
| 5 | 22 | 79.73 | 81.04 | 81.04 | 81.53 | 0.008051 | 3.04 | 7.2 | 7.5 | 0.99 | 63.99
| 6 | 12 | 81.39 | 82.32 | 82.32 | 82.68 | 0.009696 | 2.63 | 4.52 | 6.4 | 1 | 61.64
| 6 | 16 | 81.39 | 82.46 | 82.46 | 82.86 | 0.009475 | 2.83 | 5.38 | 6.6 | 1 | 68.09
| 6 | 17 | 81.39 | 82.52 | 82.52 | 82.96 | 0.009433 | 2.92 | 5.82 | 6.7 | 1 | 71.52
| 6 | 19 | 81.39 | 82.59 | 82.59 | 83.06 | 0.009366 | 3.02 | 6.3 | 6.8 | 1 | 74.89
| 6 | 21 | 81.39 | 82.65 | 82.65 | 83.14 | 0.009335 | 3.09 | 6.69 | 6.89 | 1 | 77.68
| 6 | 22 | 81.39 | 82.69 | 82.69 | 83.19 | 0.009233 | 3.13 | 6.99 | 6.95 | 1 | 79.03
| 7 | 12 | 84.18 | 85.08 | 85.08 | 85.54 | 0.012704 | 2.96 | 4.02 | 5.49 | 1.1 | 69.43
| 7 | 16 | 84.18 | 85.3 | 85.3 | 85.73 | 0.009432 | 2.85 | 5.34 | 6.07 | 0.97 | 60.46
| 7 | 17 | 84.18 | 85.37 | 85.37 | 85.84 | 0.009439 | 2.94 | 5.77 | 6.1 | 0.97 | 64.25
| 7 | 19 | 84.18 | 85.47 | 85.47 | 85.94 | 0.008507 | 2.91 | 6.53 | 7.5 | 1 | 54.88
| 7 | 21 | 84.18 | 85.53 | 85.53 | 86.02 | 0.008337 | 2.96 | 7 | 7.5 | 0.98 | 56.94
| 7 | 22 | 84.18 | 85.58 | 85.58 | 86.08 | 0.008243 | 2.99 | 7.32 | 7.5 | 0.97 | 58.35
| 8 | 12 | 84.94 | 86.07 | 86.07 | 86.4 | 0.007364 | 2.39 | 4.97 | 7.5 | 0.94 | 38.78
| 8 | 16 | 84.94 | 86.19 | 86.19 | 86.57 | 0.007525 | 2.58 | 5.9 | 7.5 | 0.93 | 45.77
| 8 | 17 | 84.94 | 86.25 | 86.25 | 86.66 | 0.007684 | 2.68 | 6.33 | 7.5 | 0.93 | 49.59
| 8 | 19 | 84.94 | 86.32 | 86.32 | 86.76 | 0.007768 | 2.79 | 6.81 | 7.5 | 0.93 | 53.23
| 8 | 21 | 84.94 | 86.37 | 86.37 | 86.83 | 0.007811 | 2.87 | 7.21 | 7.5 | 0.93 | 56.06
| 8 | 22 | 84.94 | 86.4 | 86.4 | 86.89 | 0.007888 | 2.93 | 7.47 | 7.5 | 0.94 | 58.23
| 9 | 12 | 86.22 | 87.24 | 87.24 | 87.72 | 0.011896 | 3.05 | 3.9 | 4.12 | 1 | 80.73
| 9 | 16 | 86.22 | 87.42 | 87.42 | 87.97 | 0.011551 | 3.26 | 4.66 | 4.46 | 1.02 | 85.23
| 9 | 17 | 86.22 | 87.53 | 87.53 | 88.09 | 0.010856 | 3.3 | 5.16 | 4.97 | 1.03 | 79.23
| 9 | 19 | 86.22 | 87.65 | 87.65 | 88.22 | 0.010057 | 3.29 | 5.78 | 5.54 | 1.03 | 73.49
| 9 | 21 | 86.22 | 87.78 | 87.78 | 88.32 | 0.008571 | 3.14 | 6.6 | 7.04 | 1.03 | 58.52
| 9 | 22 | 86.22 | 87.84 | 87.84 | 88.38 | 0.008185 | 3.11 | 7.03 | 7.19 | 1.01 | 58.15
| 10 | 10 | 88.82 | 89.89 | 89.89 | 90.27 | 0.014243 | 2.73 | 3.51 | 4.59 | 1 | 87.65
| 10 | 13 | 88.82 | 90.06 | 90.06 | 90.47 | 0.012244 | 2.79 | 4.45 | 5.66 | 1 | 77.13
| 10 | 14 | 88.82 | 90.13 | 90.13 | 90.56 | 0.011809 | 2.86 | 4.83 | 5.76 | 0.99 | 78.67
| 10 | 16 | 88.82 | 90.2 | 90.2 | 90.66 | 0.011683 | 2.96 | 5.24 | 5.87 | 1 | 82.1
| 10 | 17 | 88.82 | 90.25 | 90.25 | 90.73 | 0.011368 | 3.01 | 5.58 | 5.95 | 0.99 | 83.22
| 10 | 18 | 88.82 | 90.3 | 90.3 | 90.79 | 0.011145 | 3.05 | 5.83 | 6.02 | 0.99 | 83.99
| 11 | 10 | 90.36 | 91.45 | 91.45 | 91.82 | 0.013476 | 2.72 | 3.52 | 4.69 | 1 | 85.97
| 11 | 13 | 90.36 | 91.6 | 91.6 | 92.03 | 0.01324 | 2.89 | 4.29 | 5.1 | 1.01 | 93.73
| 11 | 14 | 90.36 | 91.68 | 91.68 | 92.12 | 0.012882 | 2.95 | 4.69 | 5.31 | 1 | 95.59
| 11 | 16 | 90.36 | 91.76 | 91.76 | 92.23 | 0.012652 | 3.01 | 5.14 | 5.53 | 1 | 98.56
| 11 | 17 | 90.36 | 91.82 | 91.82 | 92.3 | 0.012569 | 3.07 | 5.47 | 5.69 | 1 | 101.13
| 11 | 18 | 90.36 | 91.87 | 91.87 | 92.36 | 0.012436 | 3.1 | 5.73 | 5.81 | 1 | 102.53
| 12 | 10 | 93.46 | 94.41 | 94.41 | 94.79 | 0.01421 | 2.73 | 3.51 | 4.63 | 1 | 87.66
| 12 | 13 | 93.46 | 94.56 | 94.56 | 94.99 | 0.013717 | 2.9 | 4.27 | 4.94 | 1 | 95.01
| 12 | 14 | 93.46 | 94.63 | 94.63 | 95.09 | 0.013666 | 2.99 | 4.62 | 5.07 | 1 | 99.04
| 12 | 16 | 93.46 | 94.72 | 94.72 | 95.2 | 0.013503 | 3.05 | 5.07 | 5.33 | 1 | 102.17
| 12 | 17 | 93.46 | 94.79 | 94.79 | 95.27 | 0.013315 | 3.09 | 5.43 | 5.56 | 1 | 103.7
| 12 | 18 | 93.46 | 94.83 | 94.83 | 95.33 | 0.013216 | 3.12 | 5.7 | 5.73 | 1 | 105.07
| 13 | 9 | 95.43 | 96.22 | 96.22 | 96.53 | 0.013512 | 2.47 | 3.29 | 5.32 | 1 | 74.07
| 13 | 11 | 95.43 | 96.34 | 96.34 | 96.69 | 0.013107 | 2.62 | 3.97 | 5.69 | 1 | 80.58
| 13 | 12 | 95.43 | 96.4 | 96.4 | 96.77 | 0.012923 | 2.69 | 4.31 | 5.86 | 1 | 83.48
| 13 | 13 | 95.43 | 96.47 | 96.47 | 96.86 | 0.012728 | 2.76 | 4.71 | 6.06 | 1 | 86.54
| 13 | 15 | 95.43 | 96.52 | 96.52 | 96.93 | 0.012695 | 2.83 | 5.02 | 6.21 | 1 | 89.62
| 13 | 15 | 95.43 | 96.56 | 96.56 | 96.97 | 0.012552 | 2.86 | 5.25 | 6.31 | 1 | 90.87
| 14 | 9 | 97.99 | 98.85 | 98.85 | 99.23 | 0.01523 | 2.74 | 2.96 | 3.9 | 1 | 89.35
| 14 | 11 | 97.99 | 99 | 99 | 99.43 | 0.014854 | 2.92 | 3.56 | 4.05 | 1 | 98
| 14 | 12 | 97.99 | 99.07 | 99.07 | 99.53 | 0.014842 | 3.02 | 3.84 | 4.13 | 1 | 102.74
| 14 | 13 | 97.99 | 99.15 | 99.15 | 99.64 | 0.014859 | 3.12 | 4.17 | 4.21 | 1 | 108.01
| 14 | 15 | 97.99 | 99.21 | 99.21 | 99.73 | 0.014735 | 3.19 | 4.45 | 4.28 | 1 | 111.42
| 14 | 15 | 97.99 | 99.25 | 99.25 | 99.79 | 0.014796 | 3.24 | 4.62 | 4.32 | 1 | 114.4
| 15 | 9 | 102.83 | 103.92 | 103.92 | 104.38 | 0.017432 | 2.99 | 2.71 | 2.97 | 1 | 105.5
| 15 | 11 | 102.83 | 104.1 | 104.1 | 104.62 | 0.017416 | 3.19 | 3.26 | 3.12 | 1 | 116.31
| 15 | 12 | 102.83 | 104.18 | 104.18 | 104.74 | 0.017328 | 3.29 | 3.52 | 3.25 | 1.01 | 119.73
| 15 | 13 | 102.83 | 104.29 | 104.29 | 104.87 | 0.016594 | 3.36 | 3.87 | 3.44 | 1.01 | 119.07
| 15 | 15 | 102.83 | 104.37 | 104.37 | 104.97 | 0.016078 | 3.41 | 4.16 | 3.59 | 1.01 | 118.93
| 15 | 15 | 102.83 | 104.43 | 104.43 | 105.04 | 0.015687 | 3.43 | 4.37 | 3.7 | 1.01 | 118.4
| 15.18 | 9 | 103.68 | 104.77 | 104.77 | 105.23 | 0.017568 | 3 | 2.7 | 2.96 | 1 | 106.16
| 15.18 | 11 | 103.68 | 104.95 | 104.95 | 105.47 | 0.017405 | 3.19 | 3.26 | 3.12 | 1 | 116.25
| 15.18 | 12 | 103.68 | 105.04 | 105.04 | 105.59 | 0.017208 | 3.29 | 3.53 | 3.25 | 1.01 | 119.01
| 15.18 | 13 | 103.68 | 105.14 | 105.14 | 105.72 | 0.016589 | 3.36 | 3.87 | 3.44 | 1.01 | 119.04
| 15.18 | 15 | 103.68 | 105.22 | 105.22 | 105.82 | 0.016073 | 3.41 | 4.16 | 3.59 | 1.01 | 118.9
| 15.18 | 15 | 103.68 | 105.28 | 105.28 | 105.89 | 0.015806 | 3.44 | 4.36 | 3.69 | 1.01 | 119.16
| 15.4 | 9 | 104.37 | 106.48 | 106.48 | 106.86 | 0.019673 | 2.72 | 2.97 | 3.69 | 0.97 | 82.04
| 15.4 | 11 | 104.37 | 106.62 | 106.62 | 107.07 | 0.019796 | 2.96 | 3.51 | 3.88 | 0.99 | 92.45
| 15.4 | 12 | 104.37 | 106.69 | 106.69 | 107.17 | 0.019599 | 3.06 | 3.79 | 3.98 | 1 | 96.31
| 15.4 | 13 | 104.37 | 106.77 | 106.77 | 107.29 | 0.019243 | 3.16 | 4.11 | 4.08 | 1 | 99.83
| 15.4 | 15 | 104.37 | 106.84 | 106.84 | 107.38 | 0.01878 | 3.23 | 4.4 | 4.18 | 1 | 101.78
| 15.4 | 15 | 104.37 | 106.88 | 106.88 | 107.44 | 0.018643 | 3.28 | 4.58 | 4.23 | 1.01 | 103.63
0 | 0 | 19 | 150.24 | 151.7 | 151.46 | 151.95 | 0.007742 | 2.21 | 8.38 | 7.66 | 0.67 | 66.78
6 | 0 | 25 | 150.24 | 152.02 | 151.63 | 152.28 | 0.006159 | 2.24 | 10.85 | 7.74 | 0.6 | 64.35
9 | 0 | 28 | 150.24 | 152.17 | 151.71 | 152.43 | 0.005652 | 2.27 | 12.06 | 8.53 | 0.61 | 59.98
냉 | 0 | 31 | 150.24 | 152.33 | 151.8 | 152.6 | 0.005217 | 2.3 | 13.5 | 9.49 | 0.61 | 56.27
천 | 0 | 34 | 150.24 | 152.45 | 151.88 | 152.73 | 0.004962 | 2.32 | 14.64 | 9.5 | 0.6 | 56.89
골 | 0 | 37 | 150.24 | 152.54 | 151.93 | 152.82 | 0.004732 | 2.33 | 15.49 | 9.5 | 0.58 | 56.6
천
| 0.24 | 19 | 150.72 | 151.94 | 151.94 | 152.36 | 0.016132 | 2.83 | 6.54 | 7.59 | 0.97 | 114.54
| 0.24 | 25 | 150.72 | 152.13 | 152.11 | 152.61 | 0.01555 | 3.05 | 7.97 | 7.64 | 0.95 | 128.99
| 0.24 | 28 | 150.72 | 152.25 | 152.19 | 152.74 | 0.01396 | 3.06 | 8.95 | 7.68 | 0.91 | 126.54
| 0.24 | 31 | 150.72 | 152.39 | 152.28 | 152.88 | 0.012668 | 3.09 | 10.03 | 7.72 | 0.87 | 125.05
| 0.24 | 34 | 150.72 | 152.5 | 152.36 | 153 | 0.011993 | 3.13 | 10.86 | 7.75 | 0.84 | 125.46
| 0.24 | 37 | 150.72 | 152.58 | 152.41 | 153.08 | 0.011473 | 3.15 | 11.45 | 8.09 | 0.85 | 121.27
| 0.25 | 19 | 150.74 | 151.92 | 151.92 | 152.44 | 0.059314 | 3.2 | 5.79 | 5 | 0.08 | 187.42
| 0.25 | 25 | 150.74 | 152 | 152 | 152.8 | 0.082754 | 3.94 | 6.17 | 5 | 0.1 | 276.48
| 0.25 | 28 | 150.74 | 152.03 | 152.03 | 153.01 | 0.096293 | 4.33 | 6.33 | 5 | 0.11 | 328.54
| 0.25 | 31 | 150.74 | 152.06 | 152.06 | 153.28 | 0.11198 | 4.78 | 6.49 | 5 | 0.12 | 390.49
| 0.25 | 34 | 150.74 | 152.09 | 152.09 | 153.52 | 0.123 | 5.12 | 6.64 | 5 | 0.13 | 437.54
| 0.25 | 37 | 150.74 | 152.05 | 152.05 | 153.72 | 0.15574 | 5.6 | 6.45 | 5 | 0.14 | 540.01
| 0.29 | 19 | 150.94 | 152.08 | 151.96 | 152.72 | 0.060002 | 3.31 | 5.59 | 5 | 0.09 | 183.19
| 0.29 | 25 | 150.94 | 152.14 | 152.02 | 153.2 | 0.083022 | 4.13 | 5.89 | 5 | 0.11 | 265.21
| 0.29 | 28 | 150.94 | 152.39 | 152.05 | 153.23 | 0.035305 | 3.17 | 8.66 | 10.95 | 0.08 | 122.51
| 0.29 | 31 | 150.94 | 153.17 | 152.74 | 153.41 | 0.004173 | 1.69 | 18.3 | 14.74 | 0.04 | 25.66
| 0.29 | 34 | 150.94 | 153.5 | 152.82 | 153.67 | 0.002412 | 1.45 | 23.51 | 16.73 | 0.04 | 17.63
| 0.29 | 37 | 150.94 | 153.75 | 152.88 | 153.88 | 0.001623 | 1.3 | 27.81 | 17 | 0.03 | 13.71
| 0.3 | 19 | 151 | 152.55 | 152.16 | 152.77 | 0.00644 | 2.09 | 8.85 | 7.54 | 0.62 | 61.92
| 0.3 | 25 | 151 | 153.12 | 152.38 | 153.29 | 0.003317 | 1.82 | 13.34 | 8.02 | 0.45 | 41.92
| 0.3 | 28 | 151 | 153.06 | 152.48 | 153.3 | 0.004696 | 2.13 | 12.86 | 7.97 | 0.54 | 57.97
| 0.3 | 31 | 151 | 153.15 | 152.58 | 153.42 | 0.005135 | 2.28 | 13.58 | 8.04 | 0.56 | 65.59
| 0.3 | 34 | 151 | 153.46 | 152.66 | 153.69 | 0.003784 | 2.12 | 16.07 | 8.3 | 0.49 | 53.6
| 0.3 | 37 | 151 | 153.7 | 152.71 | 153.91 | 0.003023 | 1.99 | 18.11 | 8.5 | 0.44 | 45.94
| 1 | 19 | 152.14 | 153.31 | 153.31 | 153.78 | 0.019219 | 3.04 | 6.08 | 6.43 | 1 | 155.15
| 1 | 25 | 152.14 | 153.52 | 153.52 | 154.05 | 0.017134 | 3.18 | 7.64 | 7.4 | 1 | 148.38
| 1 | 28 | 152.14 | 153.62 | 153.62 | 154.17 | 0.016748 | 3.28 | 8.36 | 7.48 | 0.99 | 154.63
| 1 | 31 | 152.14 | 153.72 | 153.72 | 154.32 | 0.016625 | 3.4 | 9.11 | 7.57 | 0.99 | 163.06
| 1 | 34 | 152.14 | 153.8 | 153.8 | 154.43 | 0.016653 | 3.51 | 9.69 | 7.63 | 0.99 | 170.47
| 1 | 37 | 152.14 | 153.85 | 153.85 | 154.51 | 0.016524 | 3.57 | 10.12 | 7.68 | 0.99 | 174.21
| 2 | 19 | 154.33 | 155.33 | 155.33 | 155.74 | 0.018705 | 2.82 | 6.55 | 8.1 | 1 | 137.59
| 2 | 25 | 154.33 | 155.51 | 155.51 | 155.97 | 0.017974 | 3.02 | 8.04 | 8.65 | 1 | 150.81
| 2 | 28 | 154.33 | 155.59 | 155.59 | 156.09 | 0.017736 | 3.13 | 8.76 | 8.76 | 1 | 158.36
| 2 | 31 | 154.33 | 155.68 | 155.68 | 156.22 | 0.017592 | 3.25 | 9.54 | 8.85 | 1 | 167.34
| 2 | 34 | 154.33 | 155.75 | 155.75 | 156.32 | 0.017419 | 3.34 | 10.19 | 8.92 | 1 | 173.8
| 2 | 37 | 154.33 | 155.8 | 155.8 | 156.39 | 0.017397 | 3.4 | 10.61 | 8.97 | 1 | 178.78
| 3 | 19 | 156.23 | 157.5 | 157.5 | 158.02 | 0.020249 | 3.19 | 5.8 | 5.62 | 1 | 168.65
| 3 | 25 | 156.23 | 157.73 | 157.73 | 158.32 | 0.019544 | 3.4 | 7.14 | 6.01 | 1 | 184.16
| 3 | 28 | 156.23 | 157.84 | 157.84 | 158.47 | 0.019491 | 3.52 | 7.79 | 6.18 | 1 | 193.18
| 3 | 31 | 156.23 | 157.96 | 157.96 | 158.63 | 0.019166 | 3.61 | 8.58 | 6.39 | 1 | 200.57
| 3 | 34 | 156.23 | 158.06 | 158.06 | 158.76 | 0.019074 | 3.7 | 9.19 | 6.55 | 1 | 207.46
| 3 | 37 | 156.23 | 158.12 | 158.12 | 158.84 | 0.019141 | 3.76 | 9.59 | 6.65 | 1 | 213.16
| 4 | 19 | 157.78 | 159.04 | 159.04 | 159.42 | 0.020199 | 2.73 | 6.79 | 9.07 | 1.01 | 133.07
| 4 | 25 | 157.78 | 159.2 | 159.2 | 159.64 | 0.018991 | 2.93 | 8.3 | 9.43 | 1 | 145.93
| 4 | 28 | 157.78 | 159.28 | 159.28 | 159.75 | 0.018997 | 3.05 | 8.99 | 9.59 | 1.01 | 154.98
| 4 | 31 | 157.78 | 159.37 | 159.37 | 159.87 | 0.018331 | 3.14 | 9.88 | 9.8 | 1 | 160.34
| 4 | 34 | 157.78 | 159.43 | 159.43 | 159.97 | 0.018236 | 3.23 | 10.54 | 9.94 | 1 | 167.09
| 4 | 37 | 157.78 | 159.48 | 159.48 | 160.03 | 0.017937 | 3.27 | 11.04 | 10.05 | 1 | 169.88
| 5 | 19 | 160.16 | 161.12 | 161.12 | 161.41 | 0.020423 | 2.36 | 7.85 | 13.83 | 1 | 107.39
| 5 | 25 | 160.16 | 161.24 | 161.24 | 161.58 | 0.019795 | 2.58 | 9.41 | 14.05 | 1.01 | 122.17
| 5 | 28 | 160.16 | 161.3 | 161.3 | 161.66 | 0.018948 | 2.66 | 10.29 | 14.18 | 1 | 126.44
| 5 | 31 | 160.16 | 161.36 | 161.36 | 161.75 | 0.018608 | 2.77 | 11.2 | 14.3 | 1 | 133.49
| 5 | 34 | 160.16 | 161.41 | 161.41 | 161.83 | 0.018273 | 2.85 | 11.94 | 14.41 | 1 | 138.52
| 5 | 37 | 160.16 | 161.45 | 161.45 | 161.88 | 0.018288 | 2.91 | 12.41 | 14.47 | 1 | 143.17
| 6 | 19 | 164.88 | 166.15 | 166.15 | 166.51 | 0.019885 | 2.66 | 6.96 | 9.68 | 1 | 125.48
| 6 | 25 | 164.88 | 166.3 | 166.3 | 166.72 | 0.018661 | 2.88 | 8.43 | 9.89 | 1 | 137.83
| 6 | 28 | 164.88 | 166.37 | 166.37 | 166.83 | 0.018486 | 3 | 9.12 | 9.99 | 1 | 145.51
| 6 | 31 | 164.88 | 166.45 | 166.45 | 166.95 | 0.017954 | 3.11 | 9.96 | 10.11 | 1 | 151.54
| 6 | 34 | 164.88 | 166.52 | 166.52 | 167.04 | 0.017487 | 3.19 | 10.66 | 10.21 | 1 | 155.61
| 6 | 37 | 164.88 | 166.56 | 166.56 | 167.1 | 0.01725 | 3.25 | 11.12 | 10.27 | 1 | 158.68
| 7 | 19 | 166.86 | 168.15 | 168.15 | 168.69 | 0.014234 | 3.24 | 5.71 | 5.32 | 1 | 118.45
| 7 | 25 | 166.86 | 168.39 | 168.39 | 169 | 0.013992 | 3.48 | 6.99 | 5.65 | 1 | 131.16
| 7 | 28 | 166.86 | 168.5 | 168.5 | 169.16 | 0.013967 | 3.59 | 7.63 | 5.81 | 1 | 137.67
| 7 | 31 | 166.86 | 168.7 | 168.7 | 169.31 | 0.011584 | 3.43 | 9.02 | 7.68 | 1.01 | 105.45
| 7 | 34 | 166.86 | 168.79 | 168.79 | 169.43 | 0.01126 | 3.48 | 9.78 | 7.78 | 0.99 | 108.47
| 7 | 37 | 166.86 | 168.86 | 168.86 | 169.51 | 0.011163 | 3.52 | 10.26 | 7.84 | 0.98 | 111.13
| 8 | 19 | 170.36 | 171.65 | 171.65 | 172.1 | 0.011209 | 2.92 | 6.34 | 6.92 | 0.97 | 84.11
| 8 | 25 | 170.36 | 171.83 | 171.83 | 172.37 | 0.011354 | 3.18 | 7.63 | 7.05 | 0.98 | 97.65
| 8 | 28 | 170.36 | 171.93 | 171.93 | 172.5 | 0.011381 | 3.31 | 8.28 | 7.12 | 0.98 | 103.79
| 8 | 31 | 170.36 | 172.03 | 172.03 | 172.65 | 0.011435 | 3.44 | 9 | 7.19 | 0.98 | 110.56
| 8 | 34 | 170.36 | 172.11 | 172.11 | 172.76 | 0.011359 | 3.54 | 9.62 | 7.25 | 0.98 | 114.93
| 8 | 37 | 170.36 | 172.17 | 172.17 | 172.84 | 0.011416 | 3.61 | 10 | 7.29 | 0.98 | 118.65
| 9 | 19 | 173.44 | 174.6 | 174.6 | 174.99 | 0.013485 | 2.78 | 6.66 | 8.49 | 1 | 92.73
| 9 | 25 | 173.44 | 174.77 | 174.77 | 175.23 | 0.012955 | 3.01 | 8.08 | 8.74 | 1 | 103.49
| 9 | 28 | 173.44 | 174.85 | 174.85 | 175.34 | 0.012801 | 3.12 | 8.78 | 8.86 | 1 | 108.96
| 9 | 31 | 173.44 | 174.94 | 174.94 | 175.47 | 0.012609 | 3.23 | 9.59 | 8.99 | 1 | 114.56
| 9 | 34 | 173.44 | 175 | 175 | 175.57 | 0.012626 | 3.34 | 10.18 | 9.03 | 1 | 120.22
| 9 | 37 | 173.44 | 175.06 | 175.06 | 175.64 | 0.012378 | 3.38 | 10.66 | 9.06 | 1 | 122.12
| 9.3 | 19 | 175.44 | 176.71 | 176.71 | 177.16 | 0.011494 | 2.91 | 6.35 | 7.15 | 0.99 | 84.97
| 9.3 | 25 | 175.44 | 176.9 | 176.9 | 177.41 | 0.011262 | 3.15 | 7.71 | 7.37 | 0.98 | 95.71
| 9.3 | 28 | 175.44 | 176.99 | 176.99 | 177.54 | 0.011221 | 3.27 | 8.39 | 7.48 | 0.98 | 101.08
| 9.3 | 31 | 175.44 | 177.09 | 177.09 | 177.68 | 0.011317 | 3.4 | 9.11 | 7.59 | 0.99 | 107.82
| 9.3 | 34 | 175.44 | 177.2 | 177.2 | 177.8 | 0.010193 | 3.36 | 10.11 | 9.5 | 1.04 | 88.03
| 9.3 | 37 | 175.44 | 177.27 | 177.27 | 177.87 | 0.009759 | 3.36 | 10.73 | 9.5 | 1.01 | 88.41
0 | 0 | 53 | 100.67 | 103.54 | 101.96 | 103.6 | 0.000411 | 1.04 | 50.35 | 22.62 | 0.22 | 8.25
7 | 0 | 68 | 100.67 | 103.89 | 102.16 | 103.96 | 0.000442 | 1.17 | 58.36 | 23.01 | 0.23 | 9.93
0 | 0 | 77 | 100.67 | 104.3 | 102.25 | 104.36 | 0.000351 | 1.12 | 67.84 | 23.22 | 0.21 | 8.85
점 | 0 | 86 | 100.67 | 104.3 | 102.35 | 104.38 | 0.000442 | 1.26 | 67.84 | 23.22 | 0.24 | 11.16
심 | 0 | 94 | 100.67 | 104.56 | 102.43 | 104.64 | 0.000406 | 1.27 | 73.89 | 23.35 | 0.23 | 10.93
골 | 0 | 100 | 100.67 | 104.74 | 102.48 | 104.82 | 0.000386 | 1.27 | 78.1 | 23.44 | 0.22 | 10.84
천
| 0.2 | 53 | 100.8 | 103.51 | 102.15 | 103.63 | 0.001066 | 1.53 | 34.31 | 15.32 | 0.33 | 20.05
| 0.2 | 68 | 100.8 | 103.85 | 102.39 | 104 | 0.001193 | 1.72 | 39.63 | 15.98 | 0.35 | 24.56
| 0.2 | 77 | 100.8 | 104.26 | 102.51 | 104.4 | 0.000947 | 1.64 | 46.42 | 17.36 | 0.32 | 20.93
| 0.2 | 86 | 100.8 | 104.25 | 102.64 | 104.43 | 0.00121 | 1.85 | 46.24 | 17.3 | 0.36 | 26.7
| 0.2 | 94 | 100.8 | 104.51 | 102.74 | 104.68 | 0.001087 | 1.84 | 50.8 | 17.66 | 0.35 | 25.43
| 0.2 | 100 | 100.8 | 104.69 | 102.81 | 104.86 | 0.00102 | 1.84 | 53.98 | 17.74 | 0.34 | 24.92
| 0.21 | 53 | 101.4 | 103.44 | 102.73 | 103.66 | 0.002646 | 2.07 | 25.34 | 14.81 | 0.5 | 39.65
| 0.21 | 68 | 101.4 | 103.78 | 102.97 | 104.03 | 0.002628 | 2.23 | 30.45 | 15.6 | 0.51 | 44.41
| 0.21 | 77 | 101.4 | 104.21 | 103.09 | 104.42 | 0.001814 | 2.04 | 37.43 | 16.97 | 0.44 | 34.33
| 0.21 | 86 | 101.4 | 104.18 | 103.21 | 104.46 | 0.002378 | 2.32 | 36.97 | 16.81 | 0.5 | 44.84
| 0.21 | 94 | 101.4 | 104.45 | 103.32 | 104.71 | 0.001976 | 2.25 | 41.63 | 17.53 | 0.47 | 39.8
| 0.21 | 100 | 101.4 | 104.64 | 103.39 | 104.89 | 0.00177 | 2.21 | 44.9 | 17.62 | 0.44 | 37.71
| 1 | 53 | 101.72 | 103.51 | 103.51 | 104.24 | 0.011705 | 3.79 | 13.82 | 9.45 | 1 | 142.69
| 1 | 68 | 101.72 | 103.82 | 103.82 | 104.65 | 0.011357 | 4.04 | 16.81 | 10.04 | 1 | 156.07
| 1 | 77 | 101.72 | 104.04 | 104.04 | 104.83 | 0.009524 | 3.89 | 19.61 | 12.98 | 1.01 | 120.98
| 1 | 86 | 101.72 | 104.19 | 104.19 | 105.02 | 0.009128 | 3.95 | 21.68 | 13.3 | 0.99 | 124.39
| 1 | 94 | 101.72 | 104.31 | 104.31 | 105.17 | 0.00895 | 4.02 | 23.24 | 13.53 | 0.98 | 127.98
| 1 | 100 | 101.72 | 104.39 | 104.39 | 105.27 | 0.008931 | 4.09 | 24.27 | 13.68 | 0.98 | 131.51
| 2 | 53 | 103.44 | 104.88 | 104.88 | 105.52 | 0.011431 | 3.54 | 14.78 | 11.52 | 1 | 128.29
| 2 | 68 | 103.44 | 105.14 | 105.14 | 105.88 | 0.011113 | 3.82 | 17.8 | 11.97 | 1 | 142.49
| 2 | 77 | 103.44 | 105.26 | 105.26 | 106.06 | 0.010995 | 3.95 | 19.33 | 12.19 | 1 | 149.3
| 2 | 86 | 103.44 | 105.4 | 105.4 | 106.25 | 0.010845 | 4.07 | 21.03 | 12.43 | 1 | 156.03
| 2 | 94 | 103.44 | 105.51 | 105.51 | 106.4 | 0.010715 | 4.17 | 22.43 | 12.63 | 1 | 160.99
| 2 | 100 | 103.44 | 105.59 | 105.59 | 106.51 | 0.010741 | 4.25 | 23.35 | 12.76 | 1 | 165.76
| 2.49 | 53 | 104.36 | 105.8 | 105.8 | 106.44 | 0.011425 | 3.54 | 14.78 | 11.52 | 1 | 128.24
| 2.49 | 68 | 104.36 | 106.06 | 106.06 | 106.8 | 0.011091 | 3.82 | 17.81 | 11.97 | 1 | 142.27
| 2.49 | 77 | 104.36 | 106.18 | 106.18 | 106.98 | 0.010987 | 3.95 | 19.33 | 12.19 | 1 | 149.21
| 2.49 | 86 | 104.36 | 106.32 | 106.32 | 107.17 | 0.010844 | 4.07 | 21.03 | 12.43 | 1 | 156.02
| 2.49 | 94 | 104.36 | 106.43 | 106.43 | 107.32 | 0.010721 | 4.17 | 22.42 | 12.63 | 1 | 161.06
| 2.49 | 100 | 104.36 | 106.51 | 106.51 | 107.43 | 0.01074 | 4.25 | 23.35 | 12.76 | 1 | 165.75
| 3 | 53 | 104.38 | 105.79 | 105.79 | 106.49 | 0.017293 | 3.72 | 14.09 | 10 | 1 | 152.84
| 3 | 68 | 104.38 | 106.06 | 106.06 | 106.89 | 0.017846 | 4.06 | 16.76 | 10 | 1 | 175.59
| 3 | 77 | 104.38 | 106.19 | 106.19 | 107.1 | 0.018211 | 4.22 | 18.07 | 10 | 1 | 187.33
| 3 | 86 | 104.38 | 106.34 | 106.34 | 107.31 | 0.01841 | 4.38 | 19.58 | 10 | 1 | 198.25
| 3 | 94 | 104.38 | 106.46 | 106.46 | 107.49 | 0.018701 | 4.51 | 20.75 | 10 | 1 | 207.94
| 3 | 100 | 104.38 | 106.53 | 106.53 | 107.61 | 0.019003 | 4.6 | 21.54 | 10 | 1 | 215.65
| 3.1 | 53 | 104.83 | 106.24 | 106.24 | 106.94 | 0.017264 | 3.72 | 14.1 | 10 | 1 | 152.64
| 3.1 | 68 | 104.83 | 106.51 | 106.51 | 107.34 | 0.017755 | 4.05 | 16.79 | 10 | 1 | 174.89
| 3.1 | 77 | 104.83 | 106.64 | 106.64 | 107.55 | 0.018073 | 4.21 | 18.12 | 10 | 1 | 186.21
| 3.1 | 86 | 104.83 | 106.79 | 106.79 | 107.76 | 0.018428 | 4.38 | 19.58 | 10 | 1 | 198.41
| 3.1 | 94 | 104.83 | 106.9 | 106.9 | 107.94 | 0.018724 | 4.51 | 20.74 | 10 | 1 | 208.15
| 3.1 | 100 | 104.83 | 106.98 | 106.98 | 108.06 | 0.019027 | 4.61 | 21.53 | 10 | 1 | 215.87
| 3.11 | 53 | 104.87 | 106.62 | 106.19 | 106.99 | 0.00522 | 2.67 | 19.61 | 11.39 | 0.65 | 69.02
| 3.11 | 68 | 104.87 | 106.97 | 106.44 | 107.39 | 0.005053 | 2.88 | 23.6 | 11.47 | 0.64 | 76.67
| 3.11 | 77 | 104.87 | 107.15 | 106.56 | 107.6 | 0.004992 | 2.98 | 25.61 | 11.51 | 0.64 | 80.34
| 3.11 | 86 | 104.87 | 107.34 | 106.7 | 107.82 | 0.00494 | 3.08 | 27.82 | 11.55 | 0.63 | 84.26
| 3.11 | 94 | 104.87 | 107.49 | 106.8 | 108 | 0.004906 | 3.16 | 29.6 | 11.58 | 0.63 | 87.34
| 3.11 | 100 | 104.87 | 107.6 | 106.88 | 108.13 | 0.004882 | 3.21 | 30.89 | 11.61 | 0.63 | 89.45
| 4 | 53 | 106.67 | 107.99 | 107.99 | 108.64 | 0.012606 | 3.57 | 14.68 | 11.29 | 1 | 132.81
| 4 | 68 | 106.67 | 108.24 | 108.24 | 109.01 | 0.012392 | 3.88 | 17.51 | 11.35 | 1 | 150.13
| 4 | 77 | 106.67 | 108.36 | 108.36 | 109.19 | 0.012349 | 4.03 | 18.91 | 11.38 | 1 | 158.81
| 4 | 86 | 106.67 | 108.5 | 108.5 | 109.39 | 0.012309 | 4.19 | 20.45 | 11.41 | 1 | 167.98
| 4 | 94 | 106.67 | 108.6 | 108.6 | 109.55 | 0.012347 | 4.32 | 21.65 | 11.43 | 1 | 175.85
| 4 | 100 | 106.67 | 108.68 | 108.68 | 109.67 | 0.012296 | 4.4 | 22.56 | 11.45 | 1 | 180.51
| 4.2 | 53 | 106.97 | 108.35 | 108.35 | 109.01 | 0.012067 | 3.59 | 14.58 | 11.13 | 1 | 132.71
| 4.2 | 68 | 106.97 | 108.61 | 108.61 | 109.38 | 0.011763 | 3.89 | 17.47 | 11.34 | 1 | 148.62
| 4.2 | 77 | 106.97 | 108.74 | 108.74 | 109.56 | 0.01157 | 4.02 | 18.98 | 11.45 | 1 | 155.45
| 4.2 | 86 | 106.97 | 108.87 | 108.87 | 109.76 | 0.011582 | 4.18 | 20.51 | 11.56 | 1 | 164.74
| 4.2 | 94 | 106.97 | 108.98 | 108.98 | 109.92 | 0.011511 | 4.29 | 21.8 | 11.65 | 1 | 171.09
| 4.2 | 100 | 106.97 | 109.06 | 109.06 | 110.03 | 0.011418 | 4.36 | 22.75 | 11.72 | 1 | 174.97
| 4.21 | 53 | 107.17 | 108.55 | 108.55 | 109.2 | 0.011941 | 3.58 | 14.64 | 11.19 | 1 | 131.58
| 4.21 | 68 | 107.17 | 108.81 | 108.81 | 109.57 | 0.011681 | 3.88 | 17.52 | 11.41 | 1 | 147.72
| 4.21 | 77 | 107.17 | 108.94 | 108.94 | 109.76 | 0.011537 | 4.01 | 19 | 11.52 | 1 | 155
| 4.21 | 86 | 107.17 | 109.07 | 109.07 | 109.96 | 0.011496 | 4.17 | 20.57 | 11.64 | 1 | 163.68
| 4.21 | 94 | 107.17 | 109.18 | 109.18 | 110.11 | 0.01145 | 4.28 | 21.85 | 11.73 | 1 | 170.27
| 4.21 | 100 | 107.17 | 109.26 | 109.26 | 110.23 | 0.011394 | 4.35 | 22.78 | 11.8 | 1 | 174.55
| 4.23 | 53 | 107.17 | 108.75 | 108.55 | 109.24 | 0.00771 | 3.1 | 16.92 | 11.37 | 0.81 | 94.95
| 4.23 | 68 | 107.17 | 109.01 | 108.81 | 109.61 | 0.008046 | 3.43 | 19.85 | 11.59 | 0.84 | 111.63
| 4.23 | 77 | 107.17 | 109.15 | 108.94 | 109.79 | 0.00806 | 3.56 | 21.44 | 11.7 | 0.84 | 118.25
| 4.23 | 86 | 107.17 | 109.3 | 109.07 | 109.99 | 0.008038 | 3.69 | 23.22 | 11.83 | 0.84 | 124.82
| 4.23 | 94 | 107.17 | 109.41 | 109.18 | 110.15 | 0.008058 | 3.8 | 24.62 | 11.94 | 0.84 | 130.38
| 4.23 | 100 | 107.17 | 109.5 | 109.26 | 110.26 | 0.008068 | 3.87 | 25.62 | 12.01 | 0.85 | 134.21
| 4.24 | 53 | 107.37 | 108.75 | 108.75 | 109.4 | 0.011944 | 3.58 | 14.65 | 11.25 | 1 | 131.49
| 4.24 | 68 | 107.37 | 109.01 | 109.01 | 109.77 | 0.011598 | 3.87 | 17.58 | 11.49 | 1 | 146.8
| 4.24 | 77 | 107.37 | 109.13 | 109.13 | 109.95 | 0.011516 | 4.01 | 19.03 | 11.6 | 1 | 154.64
| 4.24 | 86 | 107.37 | 109.27 | 109.27 | 110.15 | 0.011419 | 4.15 | 20.63 | 11.72 | 1 | 162.69
| 4.24 | 94 | 107.37 | 109.38 | 109.38 | 110.31 | 0.011333 | 4.26 | 21.94 | 11.82 | 1 | 168.78
| 4.24 | 100 | 107.37 | 109.46 | 109.46 | 110.42 | 0.011299 | 4.34 | 22.86 | 11.9 | 1 | 173.28
| 4.26 | 53 | 107.37 | 108.93 | 108.75 | 109.43 | 0.007972 | 3.13 | 16.74 | 11.42 | 0.83 | 97.26
| 4.26 | 68 | 107.37 | 109.21 | 109.01 | 109.8 | 0.008018 | 3.42 | 19.89 | 11.67 | 0.84 | 111.23
| 4.26 | 77 | 107.37 | 109.36 | 109.13 | 109.99 | 0.00779 | 3.52 | 21.7 | 11.81 | 0.83 | 115.12
| 4.26 | 86 | 107.37 | 109.49 | 109.27 | 110.18 | 0.008002 | 3.68 | 23.27 | 11.93 | 0.84 | 124.27
| 4.26 | 94 | 107.37 | 109.61 | 109.38 | 110.34 | 0.008028 | 3.79 | 24.67 | 12.03 | 0.85 | 129.87
| 4.26 | 100 | 107.37 | 109.69 | 109.46 | 110.45 | 0.008018 | 3.86 | 25.69 | 12.11 | 0.85 | 133.45
| 4.27 | 53 | 107.57 | 108.94 | 108.94 | 109.6 | 0.011961 | 3.58 | 14.65 | 11.32 | 1 | 131.49
| 4.27 | 68 | 107.57 | 109.2 | 109.2 | 109.96 | 0.011588 | 3.86 | 17.6 | 11.56 | 1 | 146.54
| 4.27 | 77 | 107.57 | 109.33 | 109.33 | 110.14 | 0.011431 | 4 | 19.09 | 11.69 | 1 | 153.6
| 4.27 | 86 | 107.57 | 109.47 | 109.47 | 110.34 | 0.011337 | 4.14 | 20.7 | 11.82 | 1 | 161.62
| 4.27 | 94 | 107.57 | 109.57 | 109.57 | 110.5 | 0.011323 | 4.26 | 21.96 | 11.92 | 1 | 168.46
| 4.27 | 100 | 107.57 | 109.65 | 109.65 | 110.61 | 0.011308 | 4.34 | 22.87 | 11.99 | 1 | 173.18
| 4.29 | 53 | 107.57 | 109.13 | 108.94 | 109.63 | 0.007926 | 3.12 | 16.79 | 11.5 | 0.82 | 96.74
| 4.29 | 68 | 107.57 | 109.4 | 109.2 | 110 | 0.007969 | 3.41 | 19.94 | 11.76 | 0.84 | 110.58
| 4.29 | 77 | 107.57 | 109.54 | 109.33 | 110.18 | 0.007956 | 3.54 | 21.57 | 11.89 | 0.84 | 116.84
| 4.29 | 86 | 107.57 | 109.69 | 109.47 | 110.38 | 0.007959 | 3.67 | 23.33 | 12.03 | 0.84 | 123.62
| 4.29 | 94 | 107.57 | 109.81 | 109.57 | 110.53 | 0.007951 | 3.78 | 24.77 | 12.14 | 0.84 | 128.78
| 4.29 | 100 | 107.57 | 109.89 | 109.65 | 110.64 | 0.00795 | 3.85 | 25.79 | 12.22 | 0.85 | 132.42
| 4.3 | 53 | 107.77 | 109.15 | 109.15 | 109.79 | 0.011792 | 3.56 | 14.73 | 11.4 | 1 | 129.95
| 4.3 | 68 | 107.77 | 109.4 | 109.4 | 110.16 | 0.011523 | 3.85 | 17.64 | 11.65 | 1 | 145.73
| 4.3 | 77 | 107.77 | 109.52 | 109.52 | 110.34 | 0.01143 | 3.99 | 19.11 | 11.78 | 1 | 153.38
| 4.3 | 86 | 107.77 | 109.66 | 109.66 | 110.53 | 0.011256 | 4.13 | 20.77 | 11.92 | 1 | 160.53
| 4.3 | 94 | 107.77 | 109.77 | 109.77 | 110.69 | 0.011291 | 4.25 | 22 | 12.03 | 1 | 167.87
| 4.3 | 100 | 107.77 | 109.85 | 109.85 | 110.8 | 0.011199 | 4.32 | 22.97 | 12.11 | 1 | 171.67
| 5 | 53 | 107.91 | 109.51 | 109.29 | 109.99 | 0.00752 | 3.07 | 17.04 | 11.32 | 0.8 | 93.32
| 5 | 68 | 107.91 | 109.77 | 109.55 | 110.36 | 0.007788 | 3.39 | 20.05 | 11.53 | 0.82 | 109.08
| 5 | 77 | 107.91 | 109.9 | 109.68 | 110.54 | 0.007925 | 3.54 | 21.54 | 11.64 | 0.83 | 116.92
| 5 | 86 | 107.91 | 110.04 | 109.82 | 110.74 | 0.008104 | 3.71 | 23.13 | 11.75 | 0.84 | 125.79
| 5 | 94 | 107.91 | 110.15 | 109.92 | 110.89 | 0.008202 | 3.83 | 24.44 | 11.84 | 0.85 | 132.36
| 5 | 100 | 107.91 | 110.22 | 110 | 111 | 0.008306 | 3.91 | 25.34 | 11.9 | 0.86 | 137.44
| 6 | 53 | 108.68 | 110.06 | 110.06 | 110.7 | 0.011794 | 3.56 | 14.72 | 11.38 | 1 | 130.15
| 6 | 68 | 108.68 | 110.41 | 110.41 | 111 | 0.008519 | 3.33 | 20.44 | 16.86 | 0.96 | 89.31
| 6 | 77 | 108.68 | 110.51 | 110.51 | 111.14 | 0.008466 | 3.43 | 22.23 | 16.92 | 0.96 | 95.41
| 6 | 86 | 108.68 | 110.62 | 110.62 | 111.3 | 0.008532 | 3.57 | 24.04 | 16.97 | 0.96 | 102.76
| 6 | 94 | 108.68 | 110.7 | 110.7 | 111.42 | 0.008589 | 3.67 | 25.45 | 17.01 | 0.96 | 108.57
| 6 | 100 | 108.68 | 110.76 | 110.76 | 111.5 | 0.008663 | 3.75 | 26.42 | 17.04 | 0.96 | 112.98
| 7 | 53 | 110.11 | 111.46 | 111.46 | 111.94 | 0.009519 | 3.02 | 17.38 | 18.11 | 0.98 | 86.11
| 7 | 68 | 110.11 | 111.65 | 111.65 | 112.21 | 0.009509 | 3.28 | 20.73 | 18.52 | 0.99 | 99.26
| 7 | 77 | 110.11 | 111.74 | 111.74 | 112.34 | 0.009215 | 3.39 | 22.51 | 18.57 | 0.98 | 103.34
| 7 | 86 | 110.11 | 111.84 | 111.84 | 112.48 | 0.009043 | 3.52 | 24.35 | 18.62 | 0.98 | 108.55
| 7 | 94 | 110.11 | 111.92 | 111.92 | 112.6 | 0.008982 | 3.63 | 25.77 | 18.65 | 0.99 | 113.18
| 7 | 100 | 110.11 | 111.97 | 111.97 | 112.68 | 0.008957 | 3.71 | 26.76 | 18.68 | 0.99 | 116.55
| 8 | 53 | 110.73 | 112.64 | 112.64 | 113.16 | 0.008483 | 3.11 | 16.87 | 18.37 | 1.03 | 71.76
| 8 | 68 | 110.73 | 112.87 | 112.87 | 113.43 | 0.007765 | 3.21 | 21.18 | 18.64 | 0.96 | 80.05
| 8 | 77 | 110.73 | 112.97 | 112.97 | 113.57 | 0.007691 | 3.32 | 23 | 18.74 | 0.96 | 85.1
| 8 | 86 | 110.73 | 113.07 | 113.07 | 113.71 | 0.007636 | 3.44 | 24.94 | 18.84 | 0.95 | 90.49
| 8 | 94 | 110.73 | 113.15 | 113.15 | 113.83 | 0.007706 | 3.55 | 26.35 | 18.92 | 0.96 | 95.64
| 8 | 100 | 110.73 | 113.21 | 113.21 | 113.91 | 0.007673 | 3.62 | 27.43 | 18.98 | 0.96 | 98.52
| 9 | 53 | 112.98 | 114.56 | 114.56 | 115.11 | 0.00897 | 3.22 | 16.3 | 14.27 | 0.96 | 85.3
| 9 | 68 | 112.98 | 114.77 | 114.77 | 115.42 | 0.008911 | 3.51 | 19.35 | 14.62 | 0.97 | 97.43
| 9 | 77 | 112.98 | 114.88 | 114.88 | 115.58 | 0.008802 | 3.64 | 20.94 | 14.8 | 0.98 | 102.46
| 9 | 86 | 112.98 | 114.99 | 114.99 | 115.74 | 0.008704 | 3.78 | 22.66 | 14.99 | 0.98 | 107.8
| 9 | 94 | 112.98 | 115.09 | 115.09 | 115.88 | 0.00859 | 3.88 | 24.08 | 15.15 | 0.98 | 111.53
| 9 | 100 | 112.98 | 115.16 | 115.16 | 115.97 | 0.008511 | 3.95 | 25.1 | 15.26 | 0.98 | 114.08
| 10 | 53 | 114.38 | 116.28 | 116.28 | 116.79 | 0.009191 | 3.13 | 16.73 | 15.95 | 0.98 | 83.27
| 10 | 68 | 114.38 | 116.53 | 116.53 | 117.08 | 0.00795 | 3.22 | 21.11 | 18.5 | 0.96 | 77.98
| 10 | 77 | 114.38 | 116.62 | 116.62 | 117.22 | 0.007941 | 3.34 | 22.82 | 18.5 | 0.96 | 83.46
| 10 | 86 | 114.38 | 116.72 | 116.72 | 117.36 | 0.00795 | 3.48 | 24.63 | 18.5 | 0.96 | 89.38
| 10 | 94 | 114.38 | 116.8 | 116.8 | 117.48 | 0.007975 | 3.59 | 26.06 | 18.5 | 0.96 | 94.18
| 10 | 100 | 114.38 | 116.85 | 116.85 | 117.56 | 0.008025 | 3.67 | 27.03 | 18.5 | 0.97 | 97.83
| 11 | 53 | 115.05 | 116.8 | 116.51 | 117.16 | 0.005728 | 2.61 | 20.09 | 18.5 | 0.8 | 50.03
| 11 | 68 | 115.05 | 117 | 116.83 | 117.44 | 0.005942 | 2.85 | 23.85 | 18.5 | 0.8 | 60.51
| 11 | 77 | 115.05 | 117.1 | 116.94 | 117.57 | 0.005991 | 2.97 | 25.72 | 18.5 | 0.8 | 65.22
| 11 | 86 | 115.05 | 117.21 | 117.04 | 117.72 | 0.006024 | 3.09 | 27.75 | 18.5 | 0.8 | 70.09
| 11 | 94 | 115.05 | 117.3 | 117.12 | 117.84 | 0.006036 | 3.18 | 29.38 | 18.5 | 0.81 | 73.79
| 11 | 100 | 115.05 | 117.36 | 117.18 | 117.92 | 0.006027 | 3.25 | 30.56 | 18.5 | 0.81 | 76.24
| 11.17 | 53 | 115.08 | 116.83 | 116.64 | 117.3 | 0.007275 | 3 | 17.47 | 12.85 | 0.82 | 77.44
| 11.17 | 68 | 115.08 | 116.98 | 116.91 | 117.63 | 0.00912 | 3.49 | 19.48 | 13.09 | 0.91 | 103.79
| 11.17 | 77 | 115.08 | 117.05 | 117.04 | 117.79 | 0.010173 | 3.75 | 20.36 | 13.19 | 0.96 | 118.89
| 11.17 | 86 | 115.08 | 117.17 | 117.17 | 117.97 | 0.010495 | 3.91 | 21.92 | 13.36 | 0.97 | 128.1
| 11.17 | 94 | 115.08 | 117.27 | 117.27 | 118.12 | 0.010562 | 4.01 | 23.3 | 13.51 | 0.98 | 133.58
| 11.17 | 100 | 115.08 | 117.34 | 117.34 | 118.22 | 0.010608 | 4.08 | 24.3 | 13.62 | 0.98 | 137.37
| 11.18 | 53 | 116.08 | 117.42 | 117.42 | 117.99 | 0.011477 | 3.34 | 15.71 | 13.7 | 0.99 | 105.16
| 11.18 | 68 | 116.08 | 117.67 | 117.67 | 118.31 | 0.010361 | 3.5 | 19.44 | 15.88 | 1.01 | 101.35
| 11.18 | 77 | 116.08 | 117.78 | 117.78 | 118.46 | 0.010049 | 3.6 | 21.18 | 15.91 | 1 | 105.89
| 11.18 | 86 | 116.08 | 117.9 | 117.9 | 118.62 | 0.009808 | 3.72 | 23.02 | 15.94 | 0.99 | 111.01
| 11.18 | 94 | 116.08 | 117.98 | 117.98 | 118.75 | 0.009744 | 3.83 | 24.41 | 15.97 | 0.99 | 115.89
| 11.18 | 100 | 116.08 | 118.04 | 118.04 | 118.84 | 0.009699 | 3.91 | 25.4 | 15.98 | 0.99 | 119.28
| 12 | 53 | 116.2 | 117.96 | 117.96 | 118.79 | 0.013536 | 4.04 | 12.98 | 7.79 | 1 | 162.58
| 12 | 68 | 116.2 | 118.37 | 118.37 | 119.25 | 0.011532 | 4.09 | 16.63 | 10.19 | 1.02 | 138.4
| 12 | 77 | 116.2 | 118.55 | 118.55 | 119.45 | 0.010866 | 4.12 | 18.52 | 10.5 | 0.99 | 139.91
| 12 | 86 | 116.2 | 118.88 | 118.88 | 119.65 | 0.00807 | 3.72 | 23.04 | 16.28 | 1 | 89.91
| 12 | 94 | 116.2 | 119.01 | 119.01 | 119.78 | 0.007743 | 3.72 | 25.12 | 16.47 | 0.96 | 92.45
| 12 | 100 | 116.2 | 119.09 | 119.09 | 119.87 | 0.007631 | 3.75 | 26.45 | 16.59 | 0.95 | 94.86
| 12.38 | 53 | 116.84 | 118.81 | 118.01 | 118.99 | 0.002172 | 1.91 | 27.37 | 14.85 | 0.45 | 33.61
| 12.38 | 68 | 116.84 | 119.23 | 118.22 | 119.44 | 0.001942 | 2.01 | 33.81 | 15.25 | 0.43 | 35.2
| 12.38 | 77 | 116.84 | 119.42 | 118.33 | 119.64 | 0.001907 | 2.07 | 36.8 | 16.94 | 0.45 | 33.98
| 12.38 | 86 | 116.84 | 119.58 | 118.45 | 119.82 | 0.001934 | 2.16 | 39.68 | 18.5 | 0.47 | 34.03
| 12.38 | 94 | 116.84 | 119.69 | 118.54 | 119.95 | 0.001976 | 2.24 | 41.78 | 18.5 | 0.48 | 36.24
| 12.38 | 100 | 116.84 | 119.77 | 118.61 | 120.05 | 0.002007 | 2.29 | 43.23 | 18.5 | 0.48 | 37.83
| 12.39 | 53 | 117.24 | 118.7 | 118.41 | 119.04 | 0.005534 | 2.59 | 20.19 | 14.63 | 0.71 | 67.03
| 12.39 | 68 | 117.24 | 119.15 | 118.62 | 119.48 | 0.003882 | 2.53 | 26.91 | 15.14 | 0.6 | 58.94
| 12.39 | 77 | 117.24 | 119.34 | 118.73 | 119.68 | 0.003589 | 2.56 | 29.82 | 16.9 | 0.61 | 54.19
| 12.39 | 86 | 117.24 | 119.5 | 118.84 | 119.86 | 0.003514 | 2.63 | 32.55 | 18.5 | 0.63 | 52.79
| 12.39 | 94 | 117.24 | 119.61 | 118.94 | 119.99 | 0.00349 | 2.7 | 34.61 | 18.5 | 0.63 | 55.19
| 12.39 | 100 | 117.24 | 119.69 | 119.01 | 120.08 | 0.003481 | 2.75 | 36.05 | 18.5 | 0.63 | 56.91
| 12.4 | 53 | 117.24 | 118.71 | 118.41 | 119.05 | 0.005373 | 2.57 | 20.39 | 14.65 | 0.7 | 65.58
| 12.4 | 68 | 117.24 | 119.16 | 118.62 | 119.48 | 0.003841 | 2.52 | 27.01 | 15.14 | 0.6 | 58.48
| 12.4 | 77 | 117.24 | 119.35 | 118.73 | 119.68 | 0.003557 | 2.55 | 29.91 | 16.9 | 0.61 | 53.84
| 12.4 | 86 | 117.24 | 119.5 | 118.84 | 119.86 | 0.003483 | 2.63 | 32.64 | 18.5 | 0.63 | 52.46
| 12.4 | 94 | 117.24 | 119.62 | 118.94 | 119.99 | 0.003459 | 2.69 | 34.72 | 18.5 | 0.63 | 54.83
| 12.4 | 100 | 117.24 | 119.69 | 119.01 | 120.09 | 0.00345 | 2.74 | 36.15 | 18.5 | 0.63 | 56.54
| 12.41 | 53 | 117.64 | 118.8 | 118.8 | 119.35 | 0.011518 | 3.28 | 15.99 | 14.59 | 1 | 114.23
| 12.41 | 68 | 117.64 | 119.01 | 119.01 | 119.66 | 0.011092 | 3.55 | 19.16 | 14.89 | 1 | 127.58
| 12.41 | 77 | 117.64 | 119.12 | 119.12 | 119.81 | 0.010897 | 3.67 | 20.77 | 15.03 | 1 | 133.74
| 12.41 | 86 | 117.64 | 119.26 | 119.23 | 119.98 | 0.010166 | 3.74 | 22.93 | 15.23 | 0.97 | 134.91
| 12.41 | 94 | 117.64 | 119.38 | 119.33 | 120.11 | 0.00967 | 3.78 | 24.71 | 16.91 | 1 | 124.92
| 12.41 | 100 | 117.64 | 119.46 | 119.41 | 120.2 | 0.009284 | 3.8 | 26.08 | 18.5 | 1.02 | 115.97
| 12.42 | 53 | 117.64 | 118.92 | 118.8 | 119.36 | 0.008298 | 2.95 | 17.78 | 14.76 | 0.86 | 89.8
| 12.42 | 68 | 117.64 | 119.15 | 119.01 | 119.67 | 0.008157 | 3.21 | 21.17 | 15.07 | 0.86 | 101.67
| 12.42 | 77 | 117.64 | 119.26 | 119.12 | 119.83 | 0.008082 | 3.33 | 22.9 | 15.23 | 0.87 | 107.18
| 12.42 | 86 | 117.64 | 119.4 | 119.23 | 120 | 0.007755 | 3.41 | 25.1 | 16.92 | 0.89 | 101.5
| 12.42 | 94 | 117.64 | 119.51 | 119.33 | 120.13 | 0.007376 | 3.45 | 27.11 | 18.5 | 0.91 | 95.24
| 12.42 | 100 | 117.64 | 119.59 | 119.41 | 120.22 | 0.007097 | 3.47 | 28.59 | 18.5 | 0.89 | 95.89
| 12.43 | 53 | 117.84 | 119 | 119 | 119.54 | 0.011469 | 3.26 | 16.06 | 14.79 | 1 | 113.41
| 12.43 | 68 | 117.84 | 119.21 | 119.21 | 119.84 | 0.011017 | 3.53 | 19.26 | 15.12 | 1 | 126.36
| 12.43 | 77 | 117.84 | 119.31 | 119.31 | 120 | 0.010883 | 3.66 | 20.84 | 15.28 | 1 | 132.97
| 12.43 | 86 | 117.84 | 119.46 | 119.46 | 120.16 | 0.009875 | 3.68 | 23.3 | 18.5 | 1.05 | 111.93
| 12.43 | 94 | 117.84 | 119.56 | 119.56 | 120.28 | 0.009344 | 3.71 | 25.2 | 18.5 | 1.01 | 113.38
| 12.43 | 100 | 117.84 | 119.63 | 119.63 | 120.37 | 0.00911 | 3.75 | 26.44 | 18.5 | 1 | 115.21
| 13 | 53 | 117.98 | 119.14 | 119.14 | 119.68 | 0.011453 | 3.26 | 16.06 | 14.79 | 1 | 113.29
| 13 | 68 | 117.98 | 119.35 | 119.35 | 119.98 | 0.010981 | 3.53 | 19.28 | 15.13 | 1 | 126.06
| 13 | 77 | 117.98 | 119.46 | 119.46 | 120.14 | 0.010834 | 3.65 | 20.88 | 15.29 | 1 | 132.53
| 13 | 86 | 117.98 | 119.6 | 119.6 | 120.3 | 0.009892 | 3.68 | 23.29 | 18.5 | 1.05 | 112.07
| 13 | 94 | 117.98 | 119.7 | 119.7 | 120.42 | 0.009294 | 3.7 | 25.24 | 18.5 | 1.01 | 112.95
| 13 | 100 | 117.98 | 119.77 | 119.77 | 120.51 | 0.0091 | 3.75 | 26.45 | 18.5 | 1 | 115.13
| 13.23 | 53 | 118.6 | 119.76 | 119.76 | 120.3 | 0.01149 | 3.27 | 16.05 | 14.79 | 1 | 113.57
| 13.23 | 68 | 118.6 | 119.97 | 119.97 | 120.6 | 0.011002 | 3.53 | 19.27 | 15.12 | 1 | 126.23
| 13.23 | 77 | 118.6 | 120.07 | 120.07 | 120.76 | 0.010883 | 3.66 | 20.84 | 15.28 | 1 | 132.97
| 13.23 | 86 | 118.6 | 120.22 | 120.22 | 120.92 | 0.009877 | 3.68 | 23.3 | 18.5 | 1.05 | 111.95
| 13.23 | 94 | 118.6 | 120.32 | 120.32 | 121.04 | 0.009316 | 3.71 | 25.22 | 18.5 | 1.01 | 113.13
| 13.23 | 100 | 118.6 | 120.39 | 120.39 | 121.13 | 0.009139 | 3.76 | 26.41 | 18.5 | 1 | 115.48
| 14 | 51 | 118.98 | 120.12 | 120.12 | 120.65 | 0.011438 | 3.23 | 15.77 | 14.76 | 1 | 111.44
| 14 | 66 | 118.98 | 120.32 | 120.32 | 120.95 | 0.011053 | 3.5 | 18.87 | 15.08 | 1 | 124.7
| 14 | 74 | 118.98 | 120.43 | 120.43 | 121.1 | 0.010902 | 3.62 | 20.42 | 15.24 | 1 | 131.05
| 14 | 84 | 118.98 | 120.55 | 120.55 | 121.26 | 0.010364 | 3.71 | 22.43 | 16.43 | 1.01 | 126.59
| 14 | 91 | 118.98 | 120.65 | 120.65 | 121.38 | 0.009825 | 3.75 | 24.19 | 17.5 | 1.02 | 120.94
| 14 | 97 | 118.98 | 120.72 | 120.72 | 121.47 | 0.009615 | 3.8 | 25.31 | 17.5 | 1.01 | 123.04
| 14.45 | 51 | 119.99 | 121.12 | 121.12 | 121.66 | 0.011518 | 3.23 | 15.74 | 14.76 | 1 | 112.01
| 14.45 | 66 | 119.99 | 121.33 | 121.33 | 121.96 | 0.011167 | 3.51 | 18.81 | 15.08 | 1 | 125.65
| 14.45 | 74 | 119.99 | 121.43 | 121.43 | 122.11 | 0.01094 | 3.63 | 20.4 | 15.24 | 1 | 131.38
| 14.45 | 84 | 119.99 | 121.56 | 121.56 | 122.27 | 0.010372 | 3.71 | 22.43 | 16.43 | 1.01 | 126.67
| 14.45 | 91 | 119.99 | 121.67 | 121.67 | 122.39 | 0.009812 | 3.75 | 24.2 | 17.5 | 1.02 | 120.83
| 14.45 | 97 | 119.99 | 121.73 | 121.73 | 122.48 | 0.009667 | 3.81 | 25.27 | 17.5 | 1.01 | 123.52
| 15 | 51 | 120 | 121.35 | 121.13 | 121.72 | 0.00654 | 2.69 | 18.9 | 15.09 | 0.77 | 73.88
| 15 | 66 | 120 | 121.57 | 121.34 | 122.01 | 0.006569 | 2.95 | 22.38 | 16.43 | 0.81 | 80.08
| 15 | 74 | 120 | 121.7 | 121.45 | 122.17 | 0.006222 | 3.01 | 24.57 | 17.5 | 0.81 | 77.62
| 15 | 84 | 120 | 121.82 | 121.57 | 122.32 | 0.006088 | 3.12 | 26.7 | 17.5 | 0.81 | 81.5
| 15 | 91 | 120 | 121.91 | 121.67 | 122.45 | 0.006035 | 3.21 | 28.32 | 17.5 | 0.8 | 84.89
| 15 | 97 | 120 | 121.98 | 121.74 | 122.53 | 0.00596 | 3.26 | 29.52 | 17.5 | 0.8 | 86.79
| 16 | 51 | 120.97 | 122.18 | 122.18 | 122.77 | 0.012069 | 3.4 | 14.98 | 12.67 | 1 | 122.08
| 16 | 66 | 120.97 | 122.41 | 122.41 | 123.11 | 0.011819 | 3.7 | 17.84 | 12.8 | 1 | 137.95
| 16 | 74 | 120.97 | 122.52 | 122.52 | 123.27 | 0.011685 | 3.84 | 19.29 | 12.86 | 1 | 145.22
| 16 | 84 | 120.97 | 122.65 | 122.65 | 123.45 | 0.011563 | 3.98 | 20.9 | 12.93 | 1 | 153.09
| 16 | 91 | 120.97 | 122.74 | 122.74 | 123.6 | 0.011448 | 4.1 | 22.17 | 13.04 | 1 | 158.4
| 16 | 97 | 120.97 | 122.81 | 122.81 | 123.7 | 0.011341 | 4.17 | 23.08 | 13.12 | 1 | 161.61
| 16.09 | 51 | 121.03 | 122.44 | 122.24 | 122.87 | 0.00759 | 2.93 | 17.4 | 12.74 | 0.8 | 86.85
| 16.09 | 66 | 121.03 | 122.68 | 122.47 | 123.21 | 0.007684 | 3.22 | 20.53 | 12.87 | 0.81 | 100.35
| 16.09 | 74 | 121.03 | 122.8 | 122.58 | 123.37 | 0.007807 | 3.36 | 22.02 | 12.93 | 0.82 | 107.68
| 16.09 | 84 | 121.03 | 122.93 | 122.71 | 123.55 | 0.007835 | 3.51 | 23.7 | 13.07 | 0.83 | 114.11
| 16.09 | 91 | 121.03 | 123.04 | 122.81 | 123.7 | 0.007758 | 3.61 | 25.14 | 13.21 | 0.84 | 117.87
| 16.09 | 97 | 121.03 | 123.11 | 122.87 | 123.8 | 0.007759 | 3.69 | 26.1 | 13.3 | 0.84 | 121.08
| 16.1 | 51 | 121.08 | 122.68 | 122.68 | 123.49 | 0.020059 | 3.97 | 12.82 | 8 | 1 | 175.01
| 16.1 | 66 | 121.08 | 123.03 | 123.03 | 123.94 | 0.020667 | 4.22 | 15.65 | 8.75 | 1.01 | 190.8
| 16.1 | 74 | 121.08 | 123.79 | 123.79 | 124.28 | 0.024115 | 3.11 | 23.79 | 22.71 | 0.09 | 117.08
| 16.1 | 84 | 121.08 | 123.85 | 123.85 | 124.4 | 0.024924 | 3.28 | 25.33 | 22.77 | 0.09 | 128.4
| 16.1 | 91 | 121.08 | 123.91 | 123.91 | 124.5 | 0.025209 | 3.41 | 26.63 | 22.8 | 0.1 | 136.15
| 16.1 | 97 | 121.08 | 123.95 | 123.95 | 124.57 | 0.025507 | 3.5 | 27.49 | 22.8 | 0.1 | 142
| 16.17 | 51 | 121.1 | 123.14 | 122.71 | 123.66 | 0.020693 | 3.18 | 16.01 | 1.3 | 0.09 | 125.12
| 16.17 | 66 | 121.1 | 123.72 | 123.72 | 124.18 | 0.023653 | 2.97 | 22.24 | 22.64 | 0.09 | 107.87
| 16.17 | 74 | 121.1 | 124.1 | 123.79 | 124.4 | 0.01022 | 2.4 | 30.8 | 22.8 | 0.07 | 63.45
| 16.17 | 84 | 121.1 | 124.19 | 123.86 | 124.53 | 0.010452 | 2.54 | 32.76 | 22.8 | 0.07 | 68.79
| 16.17 | 91 | 121.1 | 124.25 | 123.91 | 124.63 | 0.010612 | 2.65 | 34.32 | 22.8 | 0.08 | 72.95
| 16.17 | 97 | 121.1 | 124.3 | 123.95 | 124.7 | 0.010676 | 2.72 | 35.44 | 22.8 | 0.08 | 75.65
| 16.18 | 51 | 121.13 | 123.56 | 122.34 | 123.7 | 0.001296 | 1.65 | 30.92 | 17.13 | 0.39 | 19.02
| 16.18 | 66 | 121.13 | 124.06 | 122.57 | 124.21 | 0.001074 | 1.66 | 39.72 | 17.5 | 0.35 | 19.16
| 16.18 | 74 | 121.13 | 124.26 | 122.68 | 124.42 | 0.001056 | 1.72 | 43.14 | 17.5 | 0.35 | 20.12
| 16.18 | 84 | 121.13 | 124.36 | 122.81 | 124.54 | 0.001183 | 1.85 | 44.92 | 17.5 | 0.37 | 23.24
| 16.18 | 91 | 121.13 | 124.44 | 122.91 | 124.65 | 0.001281 | 1.96 | 46.35 | 17.5 | 0.38 | 25.79
| 16.18 | 97 | 121.13 | 124.5 | 122.98 | 124.72 | 0.001349 | 2.03 | 47.38 | 17.5 | 0.39 | 27.61
| 17 | 51 | 121.21 | 123.64 | 122.4 | 123.73 | 0.000773 | 1.38 | 36.89 | 17.12 | 0.3 | 13.09
| 17 | 66 | 121.21 | 124.13 | 122.59 | 124.24 | 0.000674 | 1.45 | 45.5 | 17.45 | 0.29 | 13.4
| 17 | 74 | 121.21 | 124.33 | 122.69 | 124.45 | 0.000677 | 1.51 | 48.93 | 17.5 | 0.29 | 14.21
| 17 | 84 | 121.21 | 124.44 | 122.79 | 124.58 | 0.000758 | 1.64 | 50.88 | 17.5 | 0.31 | 16.39
| 17 | 91 | 121.21 | 124.53 | 122.87 | 124.69 | 0.000822 | 1.73 | 52.45 | 17.5 | 0.32 | 18.17
| 17 | 97 | 121.21 | 124.59 | 122.93 | 124.76 | 0.000865 | 1.8 | 53.58 | 17.5 | 0.33 | 19.44
| 17.3 | 51 | 121.23 | 123.66 | 122.42 | 123.76 | 0.000768 | 1.38 | 36.96 | 17.12 | 0.3 | 13.04
| 17.3 | 66 | 121.23 | 124.15 | 122.6 | 124.26 | 0.000674 | 1.45 | 45.51 | 17.45 | 0.29 | 13.4
| 17.3 | 74 | 121.23 | 124.35 | 122.71 | 124.47 | 0.000677 | 1.51 | 48.94 | 17.5 | 0.29 | 14.2
| 17.3 | 84 | 121.23 | 124.46 | 122.81 | 124.6 | 0.000755 | 1.63 | 50.94 | 17.5 | 0.31 | 16.34
| 17.3 | 91 | 121.23 | 124.56 | 122.9 | 124.71 | 0.000817 | 1.73 | 52.54 | 17.5 | 0.32 | 18.1
| 17.3 | 97 | 121.23 | 124.62 | 122.95 | 124.79 | 0.000859 | 1.79 | 53.7 | 17.5 | 0.33 | 19.34
| 17.31 | 51 | 121.23 | 123.56 | 122.57 | 123.8 | 0.00193 | 2.2 | 23.1 |  | 0.06 | 12.35
| 17.31 | 66 | 121.23 | 123.98 | 122.82 | 124.34 | 0.003723 | 2.68 | 24.66 | 10.5 | 0.08 | 19.49
| 17.31 | 74 | 121.23 | 124.16 | 122.95 | 124.56 | 0.00369 | 2.79 | 26.56 | 10.5 | 0.08 | 20.65
| 17.31 | 84 | 121.23 | 124.24 | 123.09 | 124.71 | 0.004243 | 3.04 | 27.36 | 10.5 | 0.09 | 24.38
| 17.31 | 91 | 121.23 | 124.29 | 123.2 | 124.83 | 0.004727 | 3.25 | 27.95 | 10.5 | 0.09 | 27.66
| 17.31 | 97 | 121.23 | 124.33 | 123.28 | 124.92 | 0.005072 | 3.4 | 28.36 | 10.5 | 0.1 | 30.08
| 17.35 | 51 | 121.63 | 123.48 | 122.97 | 123.85 | 0.003432 | 2.69 | 18.9 |  | 0.08 | 19.28
| 17.35 | 66 | 121.63 | 123.82 | 123.22 | 124.44 | 0.005771 | 3.49 | 18.9 |  | 0.1 | 32.41
| 17.35 | 74 | 121.63 | 124.01 | 123.35 | 124.65 | 0.007765 | 3.57 | 20.75 | 10.5 | 0.1 | 36.03
| 17.35 | 84 | 121.63 | 124.04 | 123.43 | 124.83 | 0.009331 | 3.95 | 21.08 | 10.5 | 0.11 | 43.92
| 17.35 | 91 | 121.63 | 124.03 | 123.43 | 124.98 | 0.011201 | 4.32 | 21.02 | 10.5 | 0.12 | 52.6
| 17.35 | 97 | 121.63 | 124.08 | 124.08 | 125.1 | 0.011719 | 4.48 | 21.5 | 10.5 | 0.13 | 56.17
| 17.36 | 51 | 121.74 | 123.61 | 123.12 | 123.86 | 0.003042 | 2.2 | 23.14 | 15.53 | 0.58 | 39.2
| 17.36 | 66 | 121.74 | 124.29 | 123.34 | 124.48 | 0.001519 | 1.89 | 34.86 | 17.5 | 0.43 | 24.9
| 17.36 | 74 | 121.74 | 124.5 | 123.45 | 124.7 | 0.001403 | 1.92 | 38.58 | 17.5 | 0.41 | 24.95
| 17.36 | 84 | 121.74 | 124.68 | 123.56 | 124.89 | 0.001409 | 2 | 41.6 | 17.5 | 0.41 | 26.58
| 17.36 | 91 | 121.74 | 124.83 | 123.64 | 125.06 | 0.001381 | 2.05 | 44.33 | 17.5 | 0.41 | 27.36
| 17.36 | 97 | 121.74 | 124.95 | 123.71 | 125.18 | 0.001352 | 2.08 | 46.38 | 17.5 | 0.41 | 27.73
| 18 | 51 | 123.24 | 124.62 | 124.62 | 125.17 | 0.00979 | 3.23 | 15.77 | 14.74 | 1 | 93.5
| 18 | 66 | 123.24 | 124.84 | 124.84 | 125.47 | 0.009275 | 3.46 | 19.06 | 15.09 | 0.98 | 103.03
| 18 | 74 | 123.24 | 124.94 | 124.94 | 125.62 | 0.009179 | 3.59 | 20.61 | 15.26 | 0.99 | 108.3
| 18 | 84 | 123.24 | 125.06 | 125.06 | 125.79 | 0.008943 | 3.71 | 22.43 | 15.45 | 0.98 | 112.56
| 18 | 91 | 123.24 | 125.14 | 125.14 | 125.92 | 0.008986 | 3.83 | 23.71 | 15.59 | 0.99 | 117.9
| 18 | 97 | 123.24 | 125.22 | 125.22 | 126.01 | 0.008729 | 3.87 | 24.86 | 15.71 | 0.98 | 118.67
| 19 | 51 | 124.68 | 126.02 | 126.02 | 126.62 | 0.011004 | 3.42 | 14.9 | 12.74 | 1.01 | 114.62
| 19 | 66 | 124.68 | 126.27 | 126.27 | 126.95 | 0.010055 | 3.64 | 18.12 | 13.59 | 1.01 | 119.02
| 19 | 74 | 124.68 | 126.39 | 126.39 | 127.12 | 0.009592 | 3.73 | 19.82 | 14.04 | 1 | 120.06
| 19 | 84 | 124.68 | 126.52 | 126.52 | 127.29 | 0.009167 | 3.83 | 21.72 | 14.53 | 1 | 121.4
| 19 | 91 | 124.68 | 126.63 | 126.63 | 127.43 | 0.008862 | 3.9 | 23.27 | 14.91 | 1 | 122.4
| 19 | 97 | 124.68 | 126.66 | 126.66 | 127.53 | 0.009415 | 4.06 | 23.72 | 15.02 | 1.03 | 131.54
| 20 | 51 | 125.94 | 127.28 | 127.28 | 127.88 | 0.011004 | 3.42 | 14.9 | 12.74 | 1.01 | 114.63
| 20 | 66 | 125.94 | 127.53 | 127.53 | 128.21 | 0.010055 | 3.64 | 18.12 | 13.59 | 1.01 | 119.02
| 20 | 74 | 125.94 | 127.65 | 127.65 | 128.38 | 0.009677 | 3.74 | 19.76 | 14.02 | 1.01 | 120.91
| 20 | 84 | 125.94 | 127.78 | 127.78 | 128.55 | 0.009181 | 3.83 | 21.71 | 14.52 | 1 | 121.56
| 20 | 91 | 125.94 | 127.89 | 127.89 | 128.69 | 0.008879 | 3.9 | 23.26 | 14.91 | 1 | 122.59
| 20 | 97 | 125.94 | 127.92 | 127.92 | 128.79 | 0.009415 | 4.06 | 23.72 | 15.02 | 1.03 | 131.54
| 21 | 43 | 126.63 | 127.92 | 127.83 | 128.39 | 0.008927 | 3.01 | 14.29 | 12.61 | 0.9 | 90.24
| 21 | 56 | 126.63 | 128.15 | 128.06 | 128.69 | 0.008476 | 3.24 | 17.17 | 13.33 | 0.91 | 96.96
| 21 | 63 | 126.63 | 128.26 | 128.16 | 128.84 | 0.008263 | 3.35 | 18.64 | 13.73 | 0.92 | 99.55
| 21 | 71 | 126.63 | 128.37 | 128.28 | 129 | 0.00804 | 3.46 | 20.28 | 14.16 | 0.92 | 102.09
| 21 | 77 | 126.63 | 128.46 | 128.38 | 129.12 | 0.007942 | 3.55 | 21.56 | 14.47 | 0.93 | 104.78
| 21 | 82 | 126.63 | 128.57 | 128.45 | 129.22 | 0.00719 | 3.51 | 23.14 | 14.65 | 0.89 | 99.81
| 22 | 43 | 128.56 | 129.94 | 129.94 | 130.56 | 0.011946 | 3.5 | 12.29 | 9.84 | 1 | 127.24
| 22 | 56 | 128.56 | 130.29 | 130.29 | 130.88 | 0.008737 | 3.3 | 16.87 | 14.65 | 0.98 | 87
| 22 | 63 | 128.56 | 130.4 | 130.4 | 131.02 | 0.008634 | 3.39 | 18.45 | 14.73 | 0.97 | 92.68
| 22 | 71 | 128.56 | 130.51 | 130.51 | 131.16 | 0.008599 | 3.5 | 20.07 | 14.8 | 0.96 | 99.03
| 22 | 77 | 128.56 | 130.59 | 130.59 | 131.28 | 0.008635 | 3.59 | 21.31 | 14.85 | 0.96 | 104.45
| 22 | 82 | 128.56 | 130.65 | 130.65 | 131.36 | 0.008636 | 3.66 | 22.19 | 14.89 | 0.96 | 107.96
| 23 | 43 | 129.78 | 131.16 | 131.16 | 131.78 | 0.011914 | 3.5 | 12.3 | 9.84 | 1 | 126.99
| 23 | 56 | 129.78 | 131.51 | 131.51 | 132.1 | 0.008769 | 3.31 | 16.85 | 14.65 | 0.98 | 87.21
| 23 | 63 | 129.78 | 131.61 | 131.61 | 132.24 | 0.008722 | 3.4 | 18.38 | 14.72 | 0.97 | 93.34
| 23 | 71 | 129.78 | 131.73 | 131.73 | 132.38 | 0.008567 | 3.49 | 20.1 | 14.8 | 0.96 | 98.76
| 23 | 77 | 129.78 | 131.81 | 131.81 | 132.5 | 0.008622 | 3.59 | 21.32 | 14.86 | 0.96 | 104.33
| 23 | 82 | 129.78 | 131.87 | 131.87 | 132.58 | 0.008682 | 3.67 | 22.15 | 14.89 | 0.96 | 108.37
| 24 | 43 | 131.41 | 133.09 | 133.09 | 133.7 | 0.011761 | 3.42 | 12.56 | 10.23 | 0.99 | 106.86
| 24 | 56 | 131.41 | 133.34 | 133.34 | 134.03 | 0.011706 | 3.66 | 15.22 | 10.96 | 0.99 | 117.31
| 24 | 63 | 131.41 | 133.47 | 133.47 | 134.2 | 0.011624 | 3.76 | 16.62 | 11.33 | 0.99 | 121.73
| 24 | 71 | 131.41 | 133.6 | 133.6 | 134.37 | 0.011489 | 3.86 | 18.2 | 11.73 | 0.99 | 125.82
| 24 | 77 | 131.41 | 133.71 | 133.71 | 134.51 | 0.011474 | 3.94 | 19.43 | 12.03 | 0.99 | 129.75
| 24 | 82 | 131.41 | 133.78 | 133.78 | 134.6 | 0.011346 | 4 | 20.28 | 12.08 | 0.99 | 132.62
| 25 | 43 | 133.87 | 135.68 | 135.68 | 136.45 | 0.012928 | 3.88 | 11.07 | 7.2 | 1 | 151.75
| 25 | 56 | 133.87 | 136 | 136 | 136.88 | 0.012767 | 4.16 | 13.38 | 7.58 | 1 | 167.85
| 25 | 63 | 133.87 | 136.15 | 136.15 | 137.09 | 0.012581 | 4.29 | 14.56 | 7.87 | 1.01 | 172.38
| 25 | 71 | 133.87 | 136.32 | 136.32 | 137.31 | 0.012145 | 4.4 | 15.95 | 8.31 | 1.01 | 172.74
| 25 | 77 | 133.87 | 136.47 | 136.47 | 137.49 | 0.011644 | 4.45 | 17.2 | 8.69 | 1.01 | 170.95
| 25 | 82 | 133.87 | 136.57 | 136.57 | 137.61 | 0.011408 | 4.5 | 18.06 | 8.94 | 1.01 | 170.99
| 26 | 43 | 133.97 | 136.51 | 135.27 | 136.63 | 0.001183 | 1.52 | 28.32 | 13.11 | 0.33 | 20.4
| 26 | 56 | 133.97 | 136.92 | 135.5 | 137.06 | 0.001186 | 1.65 | 33.86 | 13.59 | 0.33 | 23.02
| 26 | 63 | 133.97 | 137.13 | 135.6 | 137.28 | 0.001187 | 1.7 | 36.69 | 13.83 | 0.33 | 24.26
| 26 | 71 | 133.97 | 137.35 | 135.72 | 137.51 | 0.001197 | 1.77 | 39.71 | 14.07 | 0.34 | 25.7
| 26 | 77 | 133.97 | 137.51 | 135.81 | 137.68 | 0.001197 | 1.82 | 42.11 | 14.61 | 0.34 | 26.31
| 26 | 82 | 133.97 | 137.63 | 135.88 | 137.81 | 0.001197 | 1.85 | 43.82 | 15.01 | 0.35 | 26.7
| 26.19 | 43 | 134.12 | 136.52 | 135.42 | 136.66 | 0.001428 | 1.62 | 26.55 | 12.96 | 0.36 | 23.56
| 26.19 | 56 | 134.12 | 136.94 | 135.65 | 137.09 | 0.001393 | 1.74 | 32.01 | 13.43 | 0.36 | 26.07
| 26.19 | 63 | 134.12 | 137.14 | 135.75 | 137.31 | 0.00138 | 1.8 | 34.81 | 13.67 | 0.36 | 27.25
| 26.19 | 71 | 134.12 | 137.36 | 135.87 | 137.54 | 0.001377 | 1.86 | 37.79 | 13.92 | 0.36 | 28.67
| 26.19 | 77 | 134.12 | 137.53 | 135.96 | 137.71 | 0.001382 | 1.91 | 40.14 | 14.13 | 0.36 | 29.85
| 26.19 | 82 | 134.12 | 137.64 | 136.03 | 137.84 | 0.001376 | 1.94 | 41.79 | 14.53 | 0.37 | 30.16
| 26.2 | 43 | 134.13 | 136.47 | 135.46 | 136.68 | 0.000782 | 2.04 | 21.05 | 9 | 0.43 | 8.8
| 26.2 | 56 | 134.13 | 136.86 | 135.71 | 137.13 | 0.000871 | 2.26 | 24.6 | 9 | 0.44 | 10.54
| 26.2 | 63 | 134.13 | 137.06 | 135.83 | 137.35 | 0.000916 | 2.37 | 26.37 | 9 | 0.44 | 11.44
| 26.2 | 71 | 134.13 | 137.26 | 135.97 | 137.58 | 0.000973 | 2.49 | 28.2 | 9 | 0.45 | 12.49
| 26.2 | 77 | 134.13 | 137.42 | 136.08 | 137.76 | 0.001023 | 2.59 | 29.61 | 9 | 0.46 | 13.4
| 26.2 | 82 | 134.13 | 137.53 | 136.15 | 137.89 | 0.001058 | 2.65 | 30.6 | 9 | 0.46 | 14.05
| 27 | 43 | 134.8 | 136.32 | 136.12 | 136.82 | 0.002554 | 3.15 | 13.64 | 9 | 0.82 | 22.68
| 27 | 56 | 134.8 | 136.72 | 136.37 | 137.25 | 0.002215 | 3.22 | 17.32 | 9 | 0.74 | 22.53
| 27 | 63 | 134.8 | 136.93 | 136.5 | 137.47 | 0.002132 | 3.27 | 19.13 | 9 | 0.72 | 22.86
| 27 | 71 | 134.8 | 137.13 | 136.64 | 137.7 | 0.002101 | 3.34 | 20.99 | 9 | 0.7 | 23.59
| 27 | 77 | 134.8 | 137.29 | 136.75 | 137.88 | 0.002106 | 3.42 | 22.4 | 9 | 0.69 | 24.4
| 27 | 82 | 134.8 | 137.4 | 136.82 | 138.01 | 0.002113 | 3.47 | 23.39 | 9 | 0.69 | 24.99
| 27.17 | 43 | 135.17 | 136.49 | 136.49 | 137.16 | 0.003751 | 3.61 | 11.9 | 9 | 1 | 30.63
| 27.17 | 56 | 135.17 | 136.74 | 136.74 | 137.53 | 0.00387 | 3.94 | 14.14 | 9 | 1 | 35.11
| 27.17 | 63 | 135.17 | 136.87 | 136.87 | 137.72 | 0.003904 | 4.08 | 15.32 | 9 | 1 | 37.1
| 27.17 | 71 | 135.17 | 137.01 | 137.01 | 137.93 | 0.004006 | 4.25 | 16.52 | 9 | 1 | 39.71
| 27.17 | 77 | 135.17 | 137.12 | 137.12 | 138.09 | 0.004072 | 4.38 | 17.51 | 9 | 1 | 41.66
| 27.17 | 82 | 135.17 | 137.19 | 137.19 | 138.21 | 0.004107 | 4.46 | 18.22 | 9 | 1 | 42.92
| 27.18 | 43 | 135.21 | 136.81 | 136.81 | 137.57 | 0.020071 | 3.85 | 11.17 | 7.44 | 1 | 223.02
| 27.18 | 56 | 135.21 | 137.11 | 137.11 | 137.99 | 0.019842 | 4.15 | 13.42 | 7.61 | 1 | 249.03
| 27.18 | 63 | 135.21 | 137.26 | 137.26 | 138.2 | 0.019923 | 4.3 | 14.53 | 7.7 | 1 | 263.07
| 27.18 | 71 | 135.21 | 137.42 | 137.42 | 138.43 | 0.019941 | 4.45 | 15.76 | 7.79 | 1 | 277.12
| 27.18 | 77 | 135.21 | 137.54 | 137.54 | 138.61 | 0.019998 | 4.57 | 16.75 | 7.86 | 1 | 288.5
| 27.18 | 82 | 135.21 | 137.63 | 137.63 | 138.73 | 0.020036 | 4.65 | 17.45 | 7.91 | 1 | 296.27
| 28 | 43 | 136.61 | 138.21 | 138.21 | 138.97 | 0.020054 | 3.85 | 11.17 | 7.44 | 1 | 222.88
| 28 | 56 | 136.61 | 138.51 | 138.51 | 139.39 | 0.019901 | 4.16 | 13.4 | 7.61 | 1 | 249.61
| 28 | 63 | 136.61 | 138.66 | 138.66 | 139.6 | 0.019901 | 4.3 | 14.53 | 7.7 | 1 | 262.85
| 28 | 71 | 136.61 | 138.82 | 138.82 | 139.83 | 0.01988 | 4.45 | 15.78 | 7.79 | 1 | 276.46
| 28 | 77 | 136.61 | 138.95 | 138.95 | 140.01 | 0.019918 | 4.57 | 16.77 | 7.86 | 1 | 287.59
| 28 | 82 | 136.61 | 139.04 | 139.04 | 140.13 | 0.019931 | 4.64 | 17.48 | 7.92 | 1 | 295.05
| 29 | 43 | 138.97 | 140.75 | 140.75 | 141.33 | 0.013914 | 3.32 | 12.96 | 11.24 | 0.99 | 129.12
| 29 | 56 | 138.97 | 140.99 | 140.99 | 141.65 | 0.01372 | 3.54 | 15.72 | 11.36 | 0.96 | 148.83
| 29 | 63 | 138.97 | 141.1 | 141.1 | 141.81 | 0.013913 | 3.69 | 16.94 | 11.42 | 0.97 | 160.11
| 29 | 71 | 138.97 | 141.21 | 141.21 | 141.98 | 0.014148 | 3.85 | 18.24 | 11.47 | 0.97 | 172.37
| 29 | 77 | 138.97 | 141.3 | 141.3 | 142.11 | 0.014275 | 3.97 | 19.28 | 11.52 | 0.98 | 181.53
| 29 | 82 | 138.97 | 141.37 | 141.37 | 142.21 | 0.014414 | 4.06 | 19.99 | 11.55 | 0.99 | 188.37
| 29.49 | 43 | 139.57 | 141.46 | 141.35 | 141.94 | 0.010965 | 3.04 | 14.16 | 11.29 | 0.87 | 109.39
| 29.49 | 56 | 139.57 | 141.7 | 141.59 | 142.26 | 0.011115 | 3.29 | 16.91 | 11.41 | 0.86 | 127.71
| 29.49 | 63 | 139.57 | 141.82 | 141.7 | 142.42 | 0.011048 | 3.41 | 18.33 | 11.48 | 0.86 | 135.13
| 29.49 | 71 | 139.57 | 141.96 | 141.81 | 142.6 | 0.010972 | 3.53 | 19.87 | 11.54 | 0.86 | 142.72
| 29.49 | 77 | 139.57 | 142.06 | 141.9 | 142.73 | 0.010946 | 3.63 | 21.08 | 11.6 | 0.86 | 148.87
| 29.49 | 82 | 139.57 | 142.13 | 141.97 | 142.83 | 0.010901 | 3.7 | 21.95 | 11.63 | 0.86 | 152.78
| 30 | 43 | 139.58 | 141.39 | 141.15 | 141.98 | 0.003017 | 3.39 | 12.69 | 7 | 0.8 | 26.34
| 30 | 56 | 139.58 | 141.47 | 141.44 | 142.37 | 0.004564 | 4.22 | 13.19 | 7 | 0.98 | 40.62
| 30 | 63 | 139.58 | 141.59 | 141.59 | 142.6 | 0.00484 | 4.44 | 14.08 | 7 | 1 | 44.43
| 30 | 71 | 139.58 | 141.76 | 141.76 | 142.84 | 0.004985 | 4.61 | 15.22 | 7 | 1 | 47.4
| 30 | 77 | 139.58 | 141.88 | 141.88 | 143.03 | 0.005112 | 4.75 | 16.13 | 7 | 1 | 49.86
| 30 | 82 | 139.58 | 141.97 | 141.97 | 143.17 | 0.005205 | 4.85 | 16.76 | 7 | 1 | 51.61
| 31 | 41 | 140.99 | 142.49 | 142.49 | 143.24 | 0.004403 | 3.84 | 10.5 | 7 | 1 | 34.88
| 31 | 53 | 140.99 | 142.77 | 142.77 | 143.66 | 0.004639 | 4.18 | 12.49 | 7 | 1 | 40.19
| 31 | 59 | 140.99 | 142.92 | 142.92 | 143.88 | 0.004768 | 4.35 | 13.49 | 7 | 1 | 42.88
| 31 | 66 | 140.99 | 143.07 | 143.07 | 144.11 | 0.004941 | 4.53 | 14.55 | 7 | 1 | 46.04
| 31 | 72 | 140.99 | 143.2 | 143.2 | 144.3 | 0.005026 | 4.65 | 15.46 | 7 | 1 | 48.12
| 31 | 77 | 140.99 | 143.28 | 143.28 | 144.43 | 0.005152 | 4.76 | 16.01 | 7 | 1 | 50.09
| 31.3 | 41 | 141.95 | 143.45 | 143.45 | 144.2 | 0.004399 | 3.84 | 10.51 | 7 | 1 | 34.85
| 31.3 | 53 | 141.95 | 143.73 | 143.73 | 144.62 | 0.004664 | 4.19 | 12.46 | 7 | 1 | 40.37
| 31.3 | 59 | 141.95 | 143.88 | 143.88 | 144.84 | 0.004775 | 4.35 | 13.48 | 7 | 1 | 42.93
| 31.3 | 66 | 141.95 | 144.03 | 144.03 | 145.07 | 0.004906 | 4.52 | 14.59 | 7 | 1 | 45.77
| 31.3 | 72 | 141.95 | 144.16 | 144.16 | 145.26 | 0.005025 | 4.65 | 15.46 | 7 | 1 | 48.12
| 31.3 | 77 | 141.95 | 144.25 | 144.25 | 145.39 | 0.005109 | 4.74 | 16.07 | 7 | 1 | 49.74
| 31.31 | 41 | 141.96 | 143.75 | 143.42 | 144.23 | 0.009146 | 3.09 | 13.06 | 7.3 | 0.74 | 107.66
| 31.31 | 53 | 141.96 | 144.09 | 143.7 | 144.66 | 0.009313 | 3.36 | 15.54 | 7.3 | 0.73 | 122.81
| 31.31 | 59 | 141.96 | 144.26 | 143.83 | 144.88 | 0.009436 | 3.49 | 16.79 | 7.3 | 0.73 | 130.54
| 31.31 | 66 | 141.96 | 144.45 | 143.99 | 145.12 | 0.009577 | 3.63 | 18.16 | 7.3 | 0.73 | 138.92
| 31.31 | 72 | 141.96 | 144.59 | 144.11 | 145.31 | 0.009709 | 3.74 | 19.23 | 7.3 | 0.74 | 145.7
| 31.31 | 77 | 141.96 | 144.7 | 144.19 | 145.44 | 0.00979 | 3.81 | 20 | 7.3 | 0.73 | 150.25
| 31.44 | 41 | 142.05 | 143.94 | 143.48 | 144.35 | 0.007351 | 2.85 | 14.14 | 7.5 | 0.66 | 90.46
| 31.44 | 53 | 142.05 | 144.29 | 143.75 | 144.78 | 0.007516 | 3.1 | 16.81 | 7.5 | 0.66 | 103.42
| 31.44 | 59 | 142.05 | 144.47 | 143.89 | 145 | 0.007618 | 3.23 | 18.16 | 7.5 | 0.66 | 109.94
| 31.44 | 66 | 142.05 | 144.66 | 144.03 | 145.24 | 0.007785 | 3.36 | 19.6 | 7.5 | 0.66 | 117.58
| 31.44 | 72 | 142.05 | 144.82 | 144.16 | 145.43 | 0.007889 | 3.46 | 20.77 | 7.5 | 0.66 | 123.26
| 31.44 | 77 | 142.05 | 144.93 | 144.24 | 145.56 | 0.00796 | 3.53 | 21.59 | 7.5 | 0.66 | 127.13
| 31.45 | 41 | 142.06 | 143.9 | 143.53 | 144.37 | 0.002373 | 3.05 | 13.22 | 7.2 | 0.72 | 21.15
| 31.45 | 53 | 142.06 | 144.25 | 143.81 | 144.81 | 0.002516 | 3.32 | 15.74 | 7.2 | 0.72 | 24.36
| 31.45 | 59 | 142.06 | 144.42 | 143.95 | 145.03 | 0.002594 | 3.44 | 17.01 | 7.2 | 0.72 | 25.99
| 31.45 | 66 | 142.06 | 144.61 | 144.1 | 145.27 | 0.002696 | 3.59 | 18.37 | 7.2 | 0.72 | 27.9
| 31.45 | 72 | 142.06 | 144.76 | 144.22 | 145.46 | 0.002768 | 3.69 | 19.47 | 7.2 | 0.72 | 29.33
| 31.45 | 77 | 142.06 | 144.87 | 144.31 | 145.59 | 0.002817 | 3.76 | 20.24 | 7.2 | 0.72 | 30.31
| 32 | 41 | 142.2 | 143.81 | 143.67 | 144.43 | 0.003356 | 3.47 | 11.62 | 7.2 | 0.87 | 28
| 32 | 53 | 142.2 | 144.17 | 143.95 | 144.86 | 0.003303 | 3.68 | 14.19 | 7.2 | 0.84 | 30.47
| 32 | 59 | 142.2 | 144.35 | 144.09 | 145.08 | 0.003314 | 3.79 | 15.48 | 7.2 | 0.82 | 31.84
| 32 | 66 | 142.2 | 144.54 | 144.24 | 145.32 | 0.003367 | 3.91 | 16.84 | 7.2 | 0.82 | 33.58
| 32 | 72 | 142.2 | 144.69 | 144.37 | 145.51 | 0.0034 | 4 | 17.96 | 7.2 | 0.81 | 34.86
| 32 | 77 | 142.2 | 144.81 | 144.45 | 145.65 | 0.00341 | 4.06 | 18.77 | 7.2 | 0.8 | 35.61
| 32.01 | 41 | 142.23 | 143.78 | 143.7 | 144.44 | 0.003763 | 3.62 | 11.14 | 7.2 | 0.93 | 30.7
| 32.01 | 53 | 142.23 | 144.15 | 143.98 | 144.88 | 0.003548 | 3.78 | 13.81 | 7.2 | 0.87 | 32.31
| 32.01 | 59 | 142.23 | 144.33 | 144.12 | 145.1 | 0.003529 | 3.88 | 15.11 | 7.2 | 0.85 | 33.54
| 32.01 | 66 | 142.23 | 144.52 | 144.27 | 145.33 | 0.003561 | 4 | 16.48 | 7.2 | 0.84 | 35.19
| 32.01 | 72 | 142.23 | 144.67 | 144.39 | 145.52 | 0.003579 | 4.09 | 17.6 | 7.2 | 0.83 | 36.39
| 32.01 | 77 | 142.23 | 144.79 | 144.48 | 145.66 | 0.003579 | 4.14 | 18.42 | 7.2 | 0.83 | 37.08
| 32.02 | 41 | 142.26 | 144.24 | 144.24 | 144.71 | 0.014116 | 3.02 | 13.34 | 14.32 | 1 | 116.22
| 32.02 | 53 | 142.26 | 144.43 | 144.43 | 144.97 | 0.013556 | 3.26 | 16.02 | 14.82 | 1 | 128.92
| 32.02 | 59 | 142.26 | 144.71 | 144.52 | 145.13 | 0.008352 | 2.89 | 20.31 | 15.59 | 0.81 | 95.16
| 32.02 | 66 | 142.26 | 145.06 | 144.62 | 145.39 | 0.005117 | 2.54 | 25.91 | 16.54 | 0.65 | 69.66
| 32.02 | 72 | 142.26 | 145.29 | 144.7 | 145.59 | 0.004033 | 2.41 | 29.81 | 17.17 | 0.58 | 60.6
| 32.02 | 77 | 142.26 | 145.44 | 144.75 | 145.72 | 0.003521 | 2.34 | 32.5 | 17.59 | 0.55 | 56.15
| 33 | 41 | 144.01 | 145.99 | 145.99 | 146.46 | 0.014254 | 3.03 | 13.3 | 14.31 | 1 | 117.06
| 33 | 53 | 144.01 | 146.18 | 146.18 | 146.72 | 0.013512 | 3.26 | 16.03 | 14.82 | 1 | 128.61
| 33 | 59 | 144.01 | 146.27 | 146.27 | 146.85 | 0.013248 | 3.36 | 17.42 | 15.07 | 1 | 134.42
| 33 | 66 | 144.01 | 146.37 | 146.37 | 146.99 | 0.012981 | 3.48 | 18.96 | 15.35 | 1 | 140.47
| 33 | 72 | 144.01 | 146.45 | 146.45 | 147.1 | 0.012783 | 3.56 | 20.19 | 15.57 | 1 | 145.05
| 33 | 77 | 144.01 | 146.5 | 146.5 | 147.17 | 0.012834 | 3.63 | 20.97 | 15.7 | 1 | 149.75
| 34 | 41 | 145.72 | 147.43 | 147.43 | 147.97 | 0.013626 | 3.25 | 12.39 | 11.63 | 1.01 | 128.66
| 34 | 53 | 145.72 | 147.64 | 147.64 | 148.27 | 0.013067 | 3.5 | 14.92 | 12.03 | 1 | 142.04
| 34 | 59 | 145.72 | 147.76 | 147.76 | 148.42 | 0.012729 | 3.6 | 16.27 | 12.23 | 1 | 147.48
| 34 | 66 | 145.72 | 147.87 | 147.87 | 148.58 | 0.012547 | 3.73 | 17.69 | 12.45 | 1 | 154.52
| 34 | 72 | 145.72 | 147.96 | 147.96 | 148.7 | 0.01248 | 3.82 | 18.8 | 12.61 | 1 | 160.54
| 34 | 77 | 145.72 | 148.02 | 148.02 | 148.79 | 0.012397 | 3.89 | 19.6 | 12.73 | 1 | 164.26
| 35 | 41 | 146.28 | 148.1 | 148.1 | 148.69 | 0.012712 | 3.4 | 11.84 | 10 | 1 | 135.4
| 35 | 53 | 146.28 | 148.36 | 148.36 | 149.02 | 0.01233 | 3.6 | 14.5 | 10.97 | 1 | 146.1
| 35 | 59 | 146.28 | 148.55 | 148.55 | 149.16 | 0.01012 | 3.41 | 17.18 | 14.6 | 1 | 108.28
| 35 | 66 | 146.28 | 148.74 | 148.74 | 149.26 | 0.010903 | 3.16 | 20.86 | 19.75 | 0.98 | 106.12
| 35 | 72 | 146.28 | 148.81 | 148.81 | 149.36 | 0.010771 | 3.24 | 22.21 | 19.97 | 0.98 | 110.21
| 35 | 77 | 146.28 | 148.86 | 148.86 | 149.42 | 0.01071 | 3.29 | 23.13 | 20.12 | 0.98 | 113.19
| 36 | 41 | 147.83 | 149.66 | 149.66 | 150.27 | 0.012053 | 3.47 | 11.6 | 9.32 | 0.99 | 118.45
| 36 | 53 | 147.83 | 149.9 | 149.9 | 150.62 | 0.01181 | 3.75 | 13.92 | 9.76 | 1 | 131.74
| 36 | 59 | 147.83 | 150.02 | 150.02 | 150.79 | 0.011646 | 3.87 | 15.13 | 9.99 | 1 | 137.46
| 36 | 66 | 147.83 | 150.16 | 150.16 | 150.98 | 0.011403 | 3.99 | 16.51 | 10.24 | 1 | 142.64
| 36 | 72 | 147.83 | 150.26 | 150.26 | 151.12 | 0.011304 | 4.09 | 17.57 | 10.43 | 1.01 | 147.33
| 36 | 77 | 147.83 | 150.33 | 150.33 | 151.22 | 0.011233 | 4.16 | 18.32 | 10.56 | 1.01 | 150.46
| 36.22 | 41 | 148.78 | 150.52 | 150.52 | 151.26 | 0.010652 | 3.8 | 10.6 | 7.19 | 1 | 121.43
| 36.22 | 53 | 148.78 | 150.82 | 150.82 | 151.66 | 0.010511 | 4.08 | 12.8 | 7.56 | 1 | 134.34
| 36.22 | 59 | 148.78 | 150.97 | 150.97 | 151.87 | 0.010467 | 4.21 | 13.93 | 7.75 | 1 | 140.59
| 36.22 | 66 | 148.78 | 151.13 | 151.13 | 152.08 | 0.010387 | 4.33 | 15.21 | 7.95 | 1 | 146.74
| 36.22 | 72 | 148.78 | 151.26 | 151.26 | 152.26 | 0.010303 | 4.43 | 16.25 | 8.12 | 1 | 151.12
| 36.22 | 77 | 148.78 | 151.34 | 151.34 | 152.37 | 0.010292 | 4.49 | 16.96 | 8.22 | 1 | 154.62
| 36.23 | 41 | 148.82 | 150.48 | 150.48 | 151.31 | 0.006865 | 4.04 | 9.98 | 6 | 1 | 42.05
| 36.23 | 53 | 148.82 | 150.8 | 150.8 | 151.78 | 0.007519 | 4.4 | 11.86 | 6 | 1 | 48.97
| 36.23 | 59 | 148.82 | 150.95 | 150.95 | 152.02 | 0.007865 | 4.58 | 12.81 | 6 | 1 | 52.52
| 36.23 | 66 | 148.82 | 151.13 | 151.13 | 152.28 | 0.008224 | 4.76 | 13.86 | 6 | 1 | 56.28
| 36.23 | 72 | 148.82 | 151.27 | 151.27 | 152.49 | 0.008529 | 4.9 | 14.68 | 6 | 1 | 59.37
| 36.23 | 77 | 148.82 | 152.09 | 152.09 | 152.68 | 0.007367 | 3.26 | 23.37 | 17.91 | 0.08 | 36.1
| 36.39 | 21 | 149.32 | 151.26 | 150.37 | 151.41 | 0.001209 | 1.76 | 11.62 | 6 | 0.4 | 7.82
| 36.39 | 27 | 149.32 | 151.71 | 150.56 | 151.92 | 0.002739 | 1.9 | 13.71 | 11.14 | 0.05 | 10.09
| 36.39 | 30 | 149.32 | 152.04 | 150.66 | 152.17 | 0.001869 | 1.51 | 19.4 | 17.81 | 0.04 | 8.15
| 36.39 | 33 | 149.32 | 152.33 | 150.76 | 152.42 | 0.001172 | 1.33 | 24.59 | 18.36 | 0.03 | 6.35
| 36.39 | 36 | 149.32 | 152.55 | 150.85 | 152.63 | 0.000836 | 1.2 | 29.67 | 23.4 | 0.03 | 4.87
| 36.39 | 38 | 149.32 | 152.69 | 150.91 | 152.76 | 0.000703 | 1.14 | 32.86 | 23.4 | 0.03 | 4.51
| 36.4 | 21 | 149.35 | 151.27 | 150.49 | 151.42 | 0.001975 | 1.72 | 11.89 | 7.41 | 0.43 | 24.15
| 36.4 | 27 | 149.35 | 151.8 | 150.68 | 151.93 | 0.001414 | 1.63 | 16.01 | 8.08 | 0.37 | 20.57
| 36.4 | 30 | 149.35 | 152.04 | 150.77 | 152.17 | 0.001291 | 1.63 | 17.96 | 8.38 | 0.35 | 20.03
| 36.4 | 33 | 149.35 | 152.3 | 150.88 | 152.43 | 0.001113 | 1.56 | 20.96 | 11.84 | 0.37 | 15.04
| 36.4 | 36 | 149.35 | 152.52 | 150.96 | 152.64 | 0.000974 | 1.51 | 23.53 | 11.99 | 0.34 | 14.32
| 36.4 | 38 | 149.35 | 152.65 | 151.02 | 152.77 | 0.000917 | 1.5 | 25.13 | 12.09 | 0.33 | 14.14
| 37 | 21 | 150.01 | 151.43 | 151.43 | 151.97 | 0.01104 | 3.25 | 6.27 | 5.81 | 1 | 96.83
| 37 | 27 | 150.01 | 151.65 | 151.65 | 152.25 | 0.010753 | 3.44 | 7.58 | 6.24 | 1 | 104.81
| 37 | 30 | 150.01 | 151.76 | 151.76 | 152.39 | 0.01066 | 3.54 | 8.26 | 6.45 | 1 | 108.89
| 37 | 33 | 150.01 | 152.09 | 151.87 | 152.58 | 0.006957 | 3.11 | 10.5 | 7.11 | 0.82 | 80.86
| 37 | 36 | 150.01 | 152.35 | 151.96 | 152.76 | 0.004903 | 2.79 | 12.71 | 8.65 | 0.74 | 56.7
| 37 | 38 | 150.01 | 152.5 | 152.02 | 152.88 | 0.00412 | 2.66 | 14.11 | 10 | 0.72 | 46.02
| 37.14 | 21 | 150.17 | 151.85 | 151.31 | 152.08 | 0.00342 | 2.09 | 9.75 | 6.59 | 0.55 | 37.27
| 37.14 | 27 | 150.17 | 152.1 | 151.52 | 152.36 | 0.003632 | 2.29 | 11.38 | 6.82 | 0.57 | 43.47
| 37.14 | 30 | 150.17 | 152.21 | 151.62 | 152.51 | 0.003754 | 2.4 | 12.18 | 6.93 | 0.58 | 46.8
| 37.14 | 33 | 150.17 | 152.36 | 151.72 | 152.67 | 0.003789 | 2.48 | 13.17 | 7.06 | 0.58 | 49.44
| 37.14 | 36 | 150.17 | 152.51 | 151.8 | 152.82 | 0.00344 | 2.45 | 14.51 | 8.76 | 0.61 | 41.3
| 37.14 | 38 | 150.17 | 152.62 | 151.86 | 152.93 | 0.003193 | 2.42 | 15.51 | 9.32 | 0.6 | 38.77
| 37.15 | 21 | 150.18 | 151.78 | 151.37 | 152.11 | 0.00151 | 2.55 | 8 | 5 | 0.64 | 14.45
| 37.15 | 27 | 150.18 | 151.99 | 151.59 | 152.41 | 0.001751 | 2.88 | 9.05 | 5 | 0.68 | 18.04
| 37.15 | 30 | 150.18 | 152.09 | 151.69 | 152.56 | 0.001903 | 3.06 | 9.53 | 5 | 0.71 | 20.19
| 37.15 | 33 | 150.18 | 152.2 | 151.81 | 152.74 | 0.003769 | 3.27 | 10 |  | 0.08 | 26.4
| 37.15 | 36 | 150.18 | 152.29 | 151.91 | 152.93 | 0.004442 | 3.55 | 10 |  | 0.09 | 31.12
| 37.15 | 38 | 150.18 | 152.34 | 151.97 | 153.06 | 0.004984 | 3.76 | 10 |  | 0.1 | 34.91
| 37.18 | 21 | 150.23 | 151.77 | 151.42 | 152.13 | 0.001695 | 2.66 | 7.68 | 5 | 0.68 | 15.82
| 37.18 | 27 | 150.23 | 151.98 | 151.63 | 152.43 | 0.00194 | 2.99 | 8.73 | 5 | 0.72 | 19.56
| 37.18 | 30 | 150.23 | 152.07 | 151.75 | 152.58 | 0.002097 | 3.17 | 9.2 | 5 | 0.75 | 21.79
| 37.18 | 33 | 150.23 | 152.18 | 151.86 | 152.76 | 0.004062 | 3.35 | 9.75 |  | 0.09 | 27.94
| 37.18 | 36 | 150.23 | 152.28 | 151.96 | 152.95 | 0.004788 | 3.64 | 9.75 |  | 0.09 | 32.93
| 37.18 | 38 | 150.23 | 152.33 | 152.02 | 153.09 | 0.005371 | 3.86 | 9.75 |  | 0.1 | 36.94
| 37.19 | 21 | 150.25 | 151.91 | 151.4 | 152.14 | 0.003569 | 2.12 | 9.61 | 6.57 | 0.56 | 38.53
| 37.19 | 27 | 150.25 | 152.19 | 151.6 | 152.45 | 0.003558 | 2.28 | 11.46 | 6.83 | 0.56 | 42.78
| 37.19 | 30 | 150.25 | 152.33 | 151.69 | 152.61 | 0.003567 | 2.35 | 12.41 | 6.96 | 0.56 | 44.95
| 37.19 | 33 | 150.25 | 152.49 | 151.8 | 152.79 | 0.00345 | 2.4 | 13.65 | 8.54 | 0.6 | 40.25
| 37.19 | 36 | 150.25 | 152.73 | 151.88 | 153 | 0.00274 | 2.26 | 15.73 | 9.43 | 0.56 | 33.36
| 37.19 | 38 | 150.25 | 152.89 | 151.95 | 153.14 | 0.002362 | 2.17 | 17.31 | 10 | 0.53 | 29.8
| 37.31 | 21 | 150.49 | 151.82 | 151.82 | 152.41 | 0.012654 | 3.42 | 5.96 | 4.98 | 1 | 108.22
| 37.31 | 27 | 150.49 | 152.04 | 152.04 | 152.73 | 0.012738 | 3.68 | 7.08 | 5.15 | 1 | 121.07
| 37.31 | 30 | 150.49 | 152.16 | 152.16 | 152.89 | 0.012644 | 3.79 | 7.7 | 5.23 | 1 | 126.23
| 37.31 | 33 | 150.49 | 152.28 | 152.28 | 153.06 | 0.012692 | 3.92 | 8.34 | 5.32 | 1 | 132.74
| 37.31 | 36 | 150.49 | 152.5 | 152.37 | 153.21 | 0.010361 | 3.72 | 9.53 | 5.49 | 0.9 | 116.81
| 37.31 | 38 | 150.49 | 152.68 | 152.45 | 153.33 | 0.008897 | 3.58 | 10.52 | 5.62 | 0.83 | 105.82
| 37.32 | 21 | 150.51 | 151.9 | 151.9 | 152.59 | 0.003967 | 3.68 | 5.55 | 4 | 1 | 31.87
| 37.32 | 27 | 150.51 | 152.14 | 152.14 | 152.96 | 0.004144 | 4 | 6.53 | 4 | 1 | 36.53
| 37.32 | 30 | 150.51 | 152.27 | 152.27 | 153.15 | 0.004254 | 4.16 | 7.02 | 4 | 1 | 39.01
| 37.32 | 33 | 150.51 | 152.41 | 152.41 | 153.35 | 0.00434 | 4.31 | 7.58 | 4 | 1 | 41.42
| 37.32 | 36 | 150.51 | 153.18 | 153.18 | 153.56 | 0.004147 | 2.44 | 14.56 | 17.85 | 0.06 | 19.37
| 37.32 | 38 | 150.51 | 153.21 | 153.21 | 153.61 | 0.004184 | 2.47 | 15.2 | 17.85 | 0.06 | 20.35
| 37.44 | 21 | 150.86 | 152.24 | 152.24 | 152.94 | 0.00399 | 3.68 | 5.54 | 4 | 1 | 32.01
| 37.44 | 27 | 150.86 | 153.11 | 153.11 | 153.42 | 0.004173 | 2.2 | 11.88 | 17.85 | 0.06 | 16.35
| 37.44 | 30 | 150.86 | 153.16 | 153.16 | 153.5 | 0.004269 | 2.27 | 12.89 | 17.85 | 0.06 | 18.07
| 37.44 | 33 | 150.86 | 153.22 | 153.22 | 153.57 | 0.004386 | 2.35 | 13.92 | 17.85 | 0.06 | 19.98
| 37.44 | 36 | 150.86 | 153.26 | 153.26 | 153.63 | 0.00452 | 2.42 | 14.65 | 17.85 | 0.06 | 21.6
| 37.44 | 38 | 150.86 | 153.29 | 153.29 | 153.68 | 0.004543 | 2.46 | 15.25 | 17.85 | 0.06 | 22.56
| 37.45 | 21 | 150.89 | 152.67 | 152.22 | 152.98 | 0.005015 | 2.46 | 8.3 | 5.32 | 0.63 | 52.29
| 37.45 | 27 | 150.89 | 153.14 | 152.44 | 153.43 | 0.003941 | 2.41 | 10.85 | 5.66 | 0.55 | 47.66
| 37.45 | 30 | 150.89 | 153.14 | 152.56 | 153.51 | 0.004876 | 2.68 | 10.89 | 5.67 | 0.62 | 59.09
| 37.45 | 33 | 150.89 | 153.15 | 152.68 | 153.61 | 0.006042 | 2.99 | 10.94 | 5.67 | 0.69 | 73.41
| 37.45 | 36 | 150.89 | 153.15 | 152.77 | 153.69 | 0.007168 | 3.25 | 10.91 | 5.67 | 0.75 | 86.97
| 37.45 | 38 | 150.89 | 153.14 | 152.85 | 153.75 | 0.008118 | 3.46 | 10.88 | 5.66 | 0.8 | 98.31
| 38 | 21 | 151.06 | 152.69 | 152.57 | 153.01 | 0.007927 | 2.53 | 8.08 | 8.92 | 0.85 | 61.03
| 38 | 27 | 151.06 | 153.29 | 152.75 | 153.46 | 0.002791 | 1.82 | 14.32 | 11.7 | 0.53 | 28.81
| 38 | 30 | 151.06 | 153.35 | 152.83 | 153.54 | 0.002996 | 1.94 | 15.05 | 11.7 | 0.55 | 32.21
| 38 | 33 | 151.06 | 153.44 | 152.93 | 153.65 | 0.003063 | 2.03 | 16.09 | 11.7 | 0.55 | 34.74
| 38 | 36 | 151.06 | 153.52 | 152.99 | 153.74 | 0.003059 | 2.09 | 16.98 | 11.7 | 0.55 | 36.23
| 38 | 38 | 151.06 | 153.58 | 153.04 | 153.81 | 0.003039 | 2.13 | 17.67 | 11.7 | 0.55 | 37.14
| 39 | 21 | 152.03 | 153.28 | 153.28 | 153.88 | 0.013402 | 3.43 | 5.95 | 5 | 1 | 110.1
| 39 | 27 | 152.03 | 153.51 | 153.51 | 154.2 | 0.0134 | 3.69 | 7.07 | 5.09 | 1 | 122.89
| 39 | 30 | 152.03 | 153.61 | 153.61 | 154.36 | 0.013544 | 3.83 | 7.63 | 5.13 | 1 | 130.1
| 39 | 33 | 152.03 | 153.74 | 153.74 | 154.53 | 0.013537 | 3.95 | 8.28 | 5.18 | 1 | 136.48
| 39 | 36 | 152.03 | 153.83 | 153.83 | 154.67 | 0.013717 | 4.06 | 8.74 | 5.22 | 1 | 142.75
| 39 | 38 | 152.03 | 153.9 | 153.9 | 154.77 | 0.013703 | 4.13 | 9.11 | 5.25 | 1 | 146.09
| 39.29 | 21 | 153.1 | 154.35 | 154.35 | 154.95 | 0.013402 | 3.43 | 5.95 | 5 | 1 | 110.1
| 39.29 | 27 | 153.1 | 154.58 | 154.58 | 155.27 | 0.0134 | 3.69 | 7.07 | 5.09 | 1 | 122.89
| 39.29 | 30 | 153.1 | 154.68 | 154.68 | 155.43 | 0.013544 | 3.83 | 7.63 | 5.13 | 1 | 130.1
| 39.29 | 33 | 153.1 | 154.81 | 154.81 | 155.6 | 0.013537 | 3.95 | 8.28 | 5.18 | 1 | 136.48
| 39.29 | 36 | 153.1 | 154.9 | 154.9 | 155.74 | 0.013717 | 4.06 | 8.74 | 5.22 | 1 | 142.75
| 39.29 | 38 | 153.1 | 154.97 | 154.97 | 155.84 | 0.013703 | 4.13 | 9.11 | 5.25 | 1 | 146.09
| 39.3 | 21 | 153.14 | 154.53 | 154.33 | 154.97 | 0.002263 | 2.94 | 6.94 | 5 | 0.8 | 19.81
| 39.3 | 27 | 153.14 | 154.75 | 154.55 | 155.29 | 0.00243 | 3.24 | 8.05 | 5 | 0.82 | 23.34
| 39.3 | 30 | 153.14 | 154.86 | 154.66 | 155.45 | 0.002528 | 3.39 | 8.6 | 5 | 0.83 | 25.26
| 39.3 | 33 | 153.14 | 154.97 | 154.77 | 155.62 | 0.002669 | 3.57 | 9.15 | 5 | 0.84 | 27.66
| 39.3 | 36 | 153.14 | 155.05 | 154.87 | 155.75 | 0.002787 | 3.71 | 9.56 | 5 | 0.86 | 29.61
| 39.3 | 38 | 153.14 | 155.1 | 154.93 | 155.85 | 0.002904 | 3.83 | 9.82 | 5 | 0.87 | 31.33
| 40 | 21 | 153.81 | 155 | 155 | 155.6 | 0.003511 | 3.42 | 5.96 | 5 | 1 | 27.79
| 40 | 27 | 153.81 | 155.22 | 155.22 | 155.92 | 0.003568 | 3.71 | 7.03 | 5 | 1 | 31.49
| 40 | 30 | 153.81 | 155.32 | 155.32 | 156.08 | 0.003627 | 3.86 | 7.57 | 5 | 1 | 33.52
| 40 | 33 | 153.81 | 155.45 | 155.45 | 156.26 | 0.003642 | 3.99 | 8.19 | 5 | 1 | 35.33
| 40 | 36 | 153.81 | 155.54 | 155.54 | 156.4 | 0.003693 | 4.11 | 8.64 | 5 | 1 | 37
| 40 | 38 | 153.81 | 155.61 | 155.61 | 156.5 | 0.00372 | 4.19 | 8.98 | 5 | 1 | 38.13
| 40.01 | 21 | 153.81 | 155.07 | 155.07 | 155.67 | 0.013368 | 3.43 | 5.95 | 4.95 | 1 | 109.94
| 40.01 | 27 | 153.81 | 155.29 | 155.29 | 155.99 | 0.013585 | 3.71 | 7.04 | 5.03 | 1 | 124.25
| 40.01 | 30 | 153.81 | 155.4 | 155.4 | 156.15 | 0.013688 | 3.84 | 7.6 | 5.07 | 1 | 131.21
| 40.01 | 33 | 153.81 | 155.52 | 155.52 | 156.33 | 0.01375 | 3.97 | 8.23 | 5.11 | 1 | 138.19
| 40.01 | 36 | 153.81 | 155.61 | 155.61 | 156.46 | 0.013907 | 4.08 | 8.7 | 5.14 | 1 | 144.32
| 40.01 | 38 | 153.81 | 155.69 | 155.69 | 156.56 | 0.013902 | 4.15 | 9.07 | 5.17 | 1 | 147.75
| 41 | 21 | 154.01 | 155.71 | 155.59 | 156.16 | 0.007705 | 2.95 | 6.91 | 5.79 | 0.86 | 71.25
| 41 | 27 | 154.01 | 155.97 | 155.8 | 156.47 | 0.007084 | 3.09 | 8.44 | 6.1 | 0.84 | 73.43
| 41 | 30 | 154.01 | 156.1 | 155.91 | 156.62 | 0.006768 | 3.15 | 9.28 | 6.26 | 0.83 | 73.89
| 41 | 33 | 154.01 | 156.25 | 156.03 | 156.79 | 0.00649 | 3.21 | 10.19 | 6.43 | 0.81 | 74.54
| 41 | 36 | 154.01 | 156.36 | 156.12 | 156.91 | 0.006236 | 3.24 | 10.95 | 6.57 | 0.8 | 74.4
| 41 | 38 | 154.01 | 156.44 | 156.18 | 157.01 | 0.00611 | 3.27 | 11.49 | 6.67 | 0.8 | 74.74
| 42 | 21 | 154.02 | 156.21 | 155.33 | 156.39 | 0.002693 | 1.86 | 10.97 | 5.87 | 0.43 | 32.45
| 42 | 27 | 154.02 | 156.49 | 155.55 | 156.71 | 0.003029 | 2.07 | 12.6 | 6.06 | 0.46 | 39.25
| 42 | 30 | 154.02 | 156.62 | 155.65 | 156.86 | 0.003193 | 2.17 | 13.44 | 6.16 | 0.47 | 42.75
| 42 | 33 | 154.02 | 156.77 | 155.78 | 157.03 | 0.003366 | 2.28 | 14.34 | 6.26 | 0.48 | 46.57
| 42 | 36 | 154.02 | 156.88 | 155.87 | 157.16 | 0.003494 | 2.36 | 15.04 | 6.34 | 0.49 | 49.5
| 42 | 38 | 154.02 | 156.96 | 155.93 | 157.26 | 0.003589 | 2.42 | 15.55 | 6.4 | 0.5 | 51.67
| 43 | 21 | 154.15 | 156.37 | 155.41 | 156.5 | 0.001788 | 1.59 | 12.86 | 7.47 | 0.39 | 23.05
| 43 | 27 | 154.15 | 156.68 | 155.62 | 156.83 | 0.001859 | 1.72 | 15.19 | 7.81 | 0.39 | 26.27
| 43 | 30 | 154.15 | 156.83 | 155.72 | 156.99 | 0.001893 | 1.78 | 16.39 | 7.98 | 0.4 | 27.85
| 43 | 33 | 154.15 | 156.99 | 155.84 | 157.17 | 0.001928 | 1.85 | 17.7 | 8.16 | 0.4 | 29.55
| 43 | 36 | 154.15 | 157.12 | 155.91 | 157.3 | 0.001953 | 1.9 | 18.72 | 8.3 | 0.4 | 30.81
| 43 | 38 | 154.15 | 157.21 | 155.98 | 157.4 | 0.001971 | 1.93 | 19.47 | 8.4 | 0.4 | 31.74
| 44 | 21 | 156.3 | 157.58 | 157.58 | 158.13 | 0.013208 | 3.27 | 6.23 | 5.71 | 1 | 112.64
| 44 | 27 | 156.3 | 157.8 | 157.8 | 158.42 | 0.012977 | 3.49 | 7.47 | 5.99 | 1 | 123.65
| 44 | 30 | 156.3 | 157.9 | 157.9 | 158.56 | 0.012935 | 3.6 | 8.11 | 6.1 | 1 | 129.43
| 44 | 33 | 156.3 | 158.01 | 158.01 | 158.72 | 0.012977 | 3.72 | 8.78 | 6.21 | 1 | 136.13
| 44 | 36 | 156.3 | 158.1 | 158.1 | 158.84 | 0.012899 | 3.8 | 9.34 | 6.3 | 1 | 140.22
| 44 | 38 | 156.3 | 158.16 | 158.16 | 158.92 | 0.012944 | 3.87 | 9.72 | 6.36 | 1 | 144
| 45 | 21 | 158.09 | 159.54 | 159.54 | 160.12 | 0.012325 | 3.34 | 6.12 | 5.31 | 0.99 | 105.2
| 45 | 27 | 158.09 | 159.76 | 159.76 | 160.43 | 0.012204 | 3.59 | 7.27 | 5.43 | 0.99 | 116.18
| 45 | 30 | 158.09 | 159.86 | 159.86 | 160.59 | 0.012173 | 3.72 | 7.86 | 5.49 | 0.99 | 121.54
| 45 | 33 | 158.09 | 159.98 | 159.98 | 160.76 | 0.012079 | 3.84 | 8.52 | 5.55 | 0.99 | 126.56
| 45 | 36 | 158.09 | 160.08 | 160.08 | 160.89 | 0.012044 | 3.93 | 9.03 | 5.6 | 0.99 | 130.53
| 45 | 38 | 158.09 | 160.14 | 160.14 | 160.98 | 0.012001 | 4 | 9.41 | 5.64 | 0.99 | 133.18
| 46 | 21 | 158.6 | 160.33 | 159.83 | 160.49 | 0.004541 | 1.81 | 11.28 | 12.73 | 0.61 | 35.42
| 46 | 27 | 158.6 | 160.58 | 160.19 | 160.75 | 0.003384 | 1.79 | 14.59 | 13.26 | 0.54 | 32.41
| 46 | 30 | 158.6 | 160.74 | 160.25 | 160.89 | 0.003098 | 1.72 | 17.01 | 15.53 | 0.52 | 29.78
| 46 | 33 | 158.6 | 160.89 | 160.32 | 161.04 | 0.002618 | 1.69 | 19.32 | 15.76 | 0.49 | 27.96
| 46 | 36 | 158.6 | 161.01 | 160.37 | 161.15 | 0.002323 | 1.68 | 21.18 | 15.95 | 0.46 | 26.75
| 46 | 38 | 158.6 | 161.09 | 160.41 | 161.24 | 0.002143 | 1.67 | 22.57 | 16.09 | 0.45 | 25.97
| 47 | 15 | 161.99 | 162.57 | 162.57 | 162.85 | 0.013017 | 2.32 | 6.29 | 11.44 | 1 | 67.13
| 47 | 19 | 161.99 | 162.68 | 162.68 | 163 | 0.012395 | 2.51 | 7.49 | 11.63 | 1 | 74.43
| 47 | 22 | 161.99 | 162.73 | 162.73 | 163.07 | 0.012182 | 2.6 | 8.11 | 11.73 | 1 | 78.24
| 47 | 24 | 161.99 | 162.78 | 162.78 | 163.16 | 0.011996 | 2.69 | 8.76 | 11.83 | 1 | 82.19
| 47 | 26 | 161.99 | 162.83 | 162.83 | 163.22 | 0.011887 | 2.77 | 9.3 | 11.91 | 1 | 85.63
| 47 | 28 | 161.99 | 162.86 | 162.86 | 163.27 | 0.011671 | 2.81 | 9.7 | 11.98 | 1 | 87.08
| 48 | 15 | 162.85 | 164.06 | 164.06 | 164.55 | 0.013826 | 3.1 | 4.71 | 4.81 | 1 | 105.13
| 48 | 19 | 162.85 | 164.26 | 164.26 | 164.81 | 0.013463 | 3.3 | 5.7 | 5.11 | 1 | 114.4
| 48 | 22 | 162.85 | 164.35 | 164.35 | 164.94 | 0.01353 | 3.41 | 6.19 | 5.25 | 1 | 120.42
| 48 | 24 | 162.85 | 164.45 | 164.45 | 165.08 | 0.013434 | 3.5 | 6.74 | 5.4 | 1 | 125.29
| 48 | 26 | 162.85 | 164.54 | 164.54 | 165.19 | 0.013253 | 3.57 | 7.23 | 5.54 | 1 | 128.46
| 48 | 28 | 162.85 | 164.6 | 164.6 | 165.27 | 0.013336 | 3.63 | 7.52 | 5.61 | 1 | 132.05
| 49 | 15 | 164.19 | 165.13 | 165.13 | 165.59 | 0.014782 | 3 | 4.86 | 5.31 | 1 | 101.93
| 49 | 19 | 164.19 | 165.31 | 165.31 | 165.84 | 0.014567 | 3.24 | 5.8 | 5.37 | 1 | 113.94
| 49 | 22 | 164.19 | 165.39 | 165.39 | 165.97 | 0.014653 | 3.37 | 6.26 | 5.4 | 1 | 120.88
| 49 | 24 | 164.19 | 165.48 | 165.48 | 166.11 | 0.014699 | 3.49 | 6.75 | 5.43 | 1 | 127.67
| 49 | 26 | 164.19 | 165.57 | 165.57 | 166.22 | 0.014627 | 3.58 | 7.2 | 5.46 | 1 | 132.51
| 49 | 28 | 164.19 | 165.62 | 165.62 | 166.3 | 0.014749 | 3.66 | 7.46 | 5.47 | 1 | 136.84
| 50 | 15 | 168.4 | 169.32 | 169.32 | 169.74 | 0.013192 | 2.87 | 5.09 | 6.05 | 1 | 92.44
| 50 | 19 | 168.4 | 169.49 | 169.49 | 169.97 | 0.012812 | 3.08 | 6.1 | 6.24 | 1 | 102.18
| 50 | 22 | 168.4 | 169.57 | 169.57 | 170.09 | 0.012761 | 3.19 | 6.61 | 6.33 | 1 | 107.6
| 50 | 24 | 168.4 | 169.65 | 169.65 | 170.21 | 0.012687 | 3.3 | 7.15 | 6.43 | 1 | 112.89
| 50 | 26 | 168.4 | 169.72 | 169.72 | 170.31 | 0.012663 | 3.39 | 7.61 | 6.51 | 1 | 117.48
| 50 | 28 | 168.4 | 169.77 | 169.77 | 170.37 | 0.012494 | 3.43 | 7.95 | 6.57 | 1 | 119.32
0 | 0 | 40 | 65.62 | 67.4 | 67.14 | 67.61 | 0.004843 | 2.03 | 19.39 | 19.33 | 0.65 | 44.94
7 | 0 | 52 | 65.62 | 67.67 | 67.29 | 67.89 | 0.003847 | 2.08 | 24.66 | 19.7 | 0.59 | 43.8
1 | 0 | 58 | 65.62 | 68.13 | 67.36 | 68.28 | 0.001802 | 1.7 | 33.73 | 19.7 | 0.42 | 26.89
천 | 0 | 65 | 65.62 | 68.13 | 67.44 | 68.32 | 0.002282 | 1.92 | 33.73 | 19.7 | 0.47 | 34.06
장 | 0 | 71 | 65.62 | 68.41 | 67.51 | 68.57 | 0.001696 | 1.8 | 39.24 | 19.7 | 0.41 | 28.73
천 | 0 | 75 | 65.62 | 68.53 | 67.55 | 68.69 | 0.001589 | 1.8 | 41.6 | 19.7 | 0.39 | 28.24
| 0.15 | 40 | 65.96 | 67.61 | 66.52 | 67.64 | 0.000369 | 0.77 | 51.45 | 32.39 | 0.19 | 5.46
| 0.15 | 52 | 65.96 | 67.88 | 66.62 | 67.92 | 0.000376 | 0.85 | 60.31 | 32.78 | 0.2 | 6.4
| 0.15 | 58 | 65.96 | 68.26 | 66.67 | 68.3 | 0.00026 | 0.79 | 72.96 | 33.15 | 0.17 | 5.21
| 0.15 | 65 | 65.96 | 68.3 | 66.73 | 68.34 | 0.000312 | 0.87 | 74.18 | 33.18 | 0.19 | 6.35
| 0.15 | 71 | 65.96 | 68.56 | 66.78 | 68.59 | 0.000264 | 0.85 | 82.69 | 33.4 | 0.17 | 5.9
| 0.15 | 75 | 65.96 | 68.68 | 66.81 | 68.71 | 0.000256 | 0.86 | 86.65 | 33.4 | 0.17 | 5.95
| 0.16 | 40 | 67.16 | 67.72 | 67.72 | 67.98 | 0.013275 | 2.3 | 17.13 | 31.71 | 1 | 69.61
| 0.16 | 52 | 67.16 | 67.82 | 67.82 | 68.14 | 0.012651 | 2.51 | 20.43 | 32.02 | 1 | 78.2
| 0.16 | 58 | 67.16 | 68.17 | 67.87 | 68.34 | 0.003745 | 1.8 | 31.97 | 32.79 | 0.58 | 34.99
| 0.16 | 65 | 67.16 | 68.19 | 67.93 | 68.39 | 0.00449 | 1.99 | 32.51 | 32.82 | 0.64 | 42.62
| 0.16 | 71 | 67.16 | 68.49 | 67.97 | 68.63 | 0.002294 | 1.67 | 42.33 | 33.29 | 0.47 | 27.65
| 0.16 | 75 | 67.16 | 68.61 | 68 | 68.74 | 0.001904 | 1.61 | 46.52 | 33.4 | 0.43 | 24.99
| 1 | 40 | 68.3 | 69.1 | 69.1 | 69.49 | 0.012253 | 2.74 | 14.35 | 18.7 | 1 | 88.94
| 1 | 52 | 68.3 | 69.25 | 69.25 | 69.71 | 0.011756 | 2.99 | 17.12 | 18.79 | 1 | 100.11
| 1 | 58 | 68.3 | 69.32 | 69.32 | 69.82 | 0.011583 | 3.11 | 18.48 | 18.84 | 1 | 105.61
| 1 | 65 | 68.3 | 69.41 | 69.41 | 69.94 | 0.011331 | 3.22 | 20.04 | 18.89 | 1 | 111.03
| 1 | 71 | 68.3 | 69.47 | 69.47 | 70.03 | 0.011204 | 3.32 | 21.25 | 18.93 | 1 | 115.61
| 1 | 75 | 68.3 | 69.51 | 69.51 | 70.1 | 0.011127 | 3.38 | 22.08 | 18.96 | 1 | 118.78
| 1.04 | 40 | 68.36 | 69.16 | 69.16 | 69.55 | 0.012204 | 2.74 | 14.37 | 18.7 | 1 | 88.68
| 1.04 | 52 | 68.36 | 69.31 | 69.31 | 69.77 | 0.011742 | 2.99 | 17.13 | 18.79 | 1 | 100.02
| 1.04 | 58 | 68.36 | 69.39 | 69.39 | 69.88 | 0.011452 | 3.1 | 18.54 | 18.84 | 1 | 104.75
| 1.04 | 65 | 68.36 | 69.47 | 69.47 | 70 | 0.011323 | 3.22 | 20.04 | 18.89 | 1 | 110.98
| 1.04 | 71 | 68.36 | 69.53 | 69.53 | 70.09 | 0.011226 | 3.32 | 21.23 | 18.93 | 1 | 115.77
| 1.04 | 75 | 68.36 | 69.58 | 69.58 | 70.16 | 0.011085 | 3.38 | 22.11 | 18.96 | 1 | 118.45
| 1.05 | 40 | 68.37 | 69.19 | 69.19 | 69.58 | 0.015209 | 2.74 | 14.39 | 18.66 | 1 | 88.92
| 1.05 | 52 | 68.37 | 69.35 | 69.35 | 69.8 | 0.015011 | 2.97 | 17.27 | 19.06 | 0.99 | 99.62
| 1.05 | 58 | 68.37 | 69.42 | 69.42 | 69.91 | 0.014964 | 3.07 | 18.69 | 19.26 | 0.99 | 104.75
| 1.05 | 65 | 68.37 | 69.47 | 69.47 | 70.02 | 0.017363 | 3.28 | 19.69 | 20.59 | 0.13 | 120.45
| 1.05 | 71 | 68.37 | 70.16 | 70.16 | 70.65 | 0.027599 | 2.79 | 25.28 | 23.7 | 0.11 | 99.14
| 1.05 | 75 | 68.37 | 70.2 | 70.2 | 70.71 | 0.027654 | 2.85 | 26.19 | 23.7 | 0.11 | 102.81
| 1.09 | 40 | 68.4 | 69.36 | 69.22 | 69.64 | 0.009241 | 2.31 | 17.06 | 19.09 | 0.78 | 60.68
| 1.09 | 52 | 68.4 | 69.52 | 69.37 | 69.88 | 0.023733 | 2.66 | 19.23 | 2.13 | 0.1 | 96.71
| 1.09 | 58 | 68.4 | 69.54 | 69.45 | 70 | 0.029609 | 2.98 | 19.27 | 2.16 | 0.11 | 120.78
| 1.09 | 65 | 68.4 | 70.12 | 70.12 | 70.59 | 0.027323 | 2.7 | 23.95 | 23.7 | 0.1 | 93.35
| 1.09 | 71 | 68.4 | 70.42 | 70.18 | 70.74 | 0.014253 | 2.28 | 30.92 | 23.7 | 0.09 | 62.32
| 1.09 | 75 | 68.4 | 70.47 | 70.22 | 70.8 | 0.014172 | 2.33 | 32.08 | 23.7 | 0.09 | 64.21
| 1.1 | 40 | 68.41 | 69.4 | 69.21 | 69.65 | 0.006173 | 2.22 | 17.78 | 18.82 | 0.73 | 54.37
| 1.1 | 52 | 68.41 | 69.63 | 69.36 | 69.9 | 0.005091 | 2.3 | 22.27 | 18.97 | 0.68 | 54.74
| 1.1 | 58 | 68.41 | 69.74 | 69.44 | 70.02 | 0.004913 | 2.37 | 24.21 | 19.03 | 0.67 | 56.81
| 1.1 | 65 | 68.41 | 70.48 | 69.52 | 70.62 | 0.001462 | 1.68 | 38.48 | 19.2 | 0.38 | 25
| 1.1 | 71 | 68.41 | 70.61 | 69.58 | 70.76 | 0.001444 | 1.72 | 40.89 | 19.2 | 0.38 | 25.95
| 1.1 | 75 | 68.41 | 70.66 | 69.63 | 70.82 | 0.001508 | 1.78 | 41.87 | 19.2 | 0.39 | 27.61
| 2 | 40 | 68.73 | 69.86 | 69.86 | 70.34 | 0.011502 | 3.09 | 12.75 | 13.12 | 1 | 104.53
| 2 | 52 | 68.73 | 70.06 | 70.06 | 70.62 | 0.011036 | 3.32 | 15.44 | 13.76 | 1 | 115.09
| 2 | 58 | 68.73 | 70.16 | 70.16 | 70.75 | 0.0107 | 3.41 | 16.85 | 14.63 | 1.01 | 114.3
| 2 | 65 | 68.73 | 70.4 | 70.26 | 70.91 | 0.007435 | 3.15 | 20.5 | 15.5 | 0.87 | 89.47
| 2 | 71 | 68.73 | 70.52 | 70.35 | 71.03 | 0.006783 | 3.16 | 22.29 | 15.5 | 0.84 | 87.57
| 2 | 75 | 68.73 | 70.55 | 70.4 | 71.11 | 0.007017 | 3.27 | 22.87 | 15.5 | 0.86 | 92.53
| 3 | 40 | 69.24 | 70.58 | 70.58 | 71.11 | 0.011104 | 3.23 | 12.21 | 11.7 | 1.01 | 101.88
| 3 | 52 | 69.24 | 70.8 | 70.8 | 71.41 | 0.010677 | 3.42 | 14.98 | 12.45 | 1 | 109.46
| 3 | 58 | 69.24 | 70.91 | 70.91 | 71.56 | 0.010588 | 3.52 | 16.32 | 12.8 | 0.99 | 113.61
| 3 | 65 | 69.24 | 71.04 | 71.04 | 71.71 | 0.010045 | 3.58 | 18.05 | 13.45 | 0.99 | 112.57
| 3 | 71 | 69.24 | 71.13 | 71.13 | 71.83 | 0.009939 | 3.67 | 19.2 | 13.49 | 0.98 | 117.15
| 3 | 75 | 69.24 | 71.21 | 71.21 | 71.92 | 0.009337 | 3.65 | 20.45 | 15.5 | 1.02 | 103.2
| 4 | 40 | 69.89 | 71.41 | 71.41 | 72.01 | 0.011511 | 3.43 | 11.48 | 9.57 | 1 | 122.46
| 4 | 52 | 69.89 | 71.66 | 71.66 | 72.35 | 0.011201 | 3.67 | 13.96 | 10.23 | 1 | 134.31
| 4 | 58 | 69.89 | 71.79 | 71.79 | 72.51 | 0.010969 | 3.76 | 15.26 | 10.57 | 1 | 138.73
| 4 | 65 | 69.89 | 71.92 | 71.92 | 72.69 | 0.010809 | 3.87 | 16.7 | 10.93 | 1 | 144.16
| 4 | 71 | 69.89 | 72.03 | 72.03 | 72.82 | 0.010751 | 3.96 | 17.82 | 11.2 | 1 | 148.91
| 4 | 75 | 69.89 | 72.12 | 72.12 | 72.92 | 0.01017 | 3.94 | 18.98 | 13.41 | 1.06 | 126.89
| 5 | 40 | 70.72 | 72.31 | 72.31 | 72.92 | 0.011479 | 3.45 | 11.41 | 9.37 | 1 | 123.44
| 5 | 52 | 70.72 | 72.57 | 72.57 | 73.26 | 0.011135 | 3.68 | 13.92 | 10.08 | 1 | 134.71
| 5 | 58 | 70.72 | 72.69 | 72.69 | 73.42 | 0.011016 | 3.78 | 15.18 | 10.41 | 1 | 140.1
| 5 | 65 | 70.72 | 72.82 | 72.82 | 73.59 | 0.010926 | 3.9 | 16.58 | 10.78 | 1 | 146.18
| 5 | 71 | 70.72 | 72.93 | 72.93 | 73.73 | 0.010818 | 3.98 | 17.73 | 11.07 | 1 | 150.34
| 5 | 75 | 70.72 | 73 | 73 | 73.83 | 0.010662 | 4.02 | 18.59 | 11.28 | 1 | 152.17
| 6 | 40 | 71.66 | 72.94 | 72.92 | 73.5 | 0.011485 | 3.3 | 11.95 | 10.13 | 0.97 | 115.25
| 6 | 52 | 71.66 | 73.17 | 73.15 | 73.82 | 0.011364 | 3.58 | 14.29 | 10.42 | 0.98 | 130.14
| 6 | 58 | 71.66 | 73.27 | 73.26 | 73.98 | 0.011567 | 3.74 | 15.35 | 10.55 | 0.99 | 139.41
| 6 | 65 | 71.66 | 73.39 | 73.39 | 74.16 | 0.011647 | 3.89 | 16.6 | 10.7 | 1 | 148.32
| 6 | 71 | 71.66 | 73.48 | 73.48 | 74.3 | 0.011627 | 4 | 17.63 | 10.82 | 1 | 154.4
| 6 | 75 | 71.66 | 73.55 | 73.55 | 74.4 | 0.01155 | 4.06 | 18.38 | 10.91 | 1 | 157.86
| 6.3 | 40 | 71.94 | 73.43 | 73.08 | 73.73 | 0.005092 | 2.44 | 16.12 | 11.66 | 0.66 | 60.02
| 6.3 | 52 | 71.94 | 73.7 | 73.29 | 74.06 | 0.004945 | 2.64 | 19.38 | 11.96 | 0.66 | 66.94
| 6.3 | 58 | 71.94 | 73.84 | 73.4 | 74.22 | 0.00487 | 2.73 | 21.04 | 12.12 | 0.66 | 69.99
| 6.3 | 65 | 71.94 | 73.99 | 73.51 | 74.4 | 0.00481 | 2.82 | 22.89 | 12.29 | 0.66 | 73.42
| 6.3 | 71 | 71.94 | 74.11 | 73.6 | 74.54 | 0.004777 | 2.9 | 24.34 | 12.42 | 0.66 | 76.17
| 6.3 | 75 | 71.94 | 74.19 | 73.67 | 74.64 | 0.004763 | 2.95 | 25.35 | 12.51 | 0.66 | 78.12
| 6.31 | 40 | 73.04 | 74.17 | 74.17 | 74.68 | 0.011673 | 3.17 | 12.45 | 12.12 | 1 | 108.83
| 6.31 | 52 | 73.04 | 74.37 | 74.37 | 74.97 | 0.011297 | 3.42 | 14.96 | 12.5 | 1 | 121.37
| 6.31 | 58 | 73.04 | 74.47 | 74.47 | 75.11 | 0.011201 | 3.55 | 16.19 | 12.69 | 1 | 127.72
| 6.31 | 65 | 73.04 | 74.58 | 74.58 | 75.26 | 0.010985 | 3.67 | 17.6 | 12.89 | 1 | 133.3
| 6.31 | 71 | 73.04 | 74.66 | 74.66 | 75.39 | 0.010816 | 3.77 | 18.7 | 13.05 | 1.01 | 137.21
| 6.31 | 75 | 73.04 | 74.73 | 74.73 | 75.47 | 0.010603 | 3.82 | 19.53 | 13.17 | 1 | 138.81
| 7 | 40 | 74.02 | 75.22 | 75.22 | 75.76 | 0.011804 | 3.26 | 12.09 | 11.18 | 1 | 114.04
| 7 | 52 | 74.02 | 75.49 | 75.49 | 76.05 | 0.009637 | 3.27 | 15.67 | 14.48 | 1 | 93
| 7 | 58 | 74.02 | 75.59 | 75.59 | 76.18 | 0.009338 | 3.34 | 17.17 | 14.55 | 0.98 | 97.36
| 7 | 65 | 74.02 | 75.69 | 75.69 | 76.33 | 0.009272 | 3.46 | 18.67 | 14.62 | 0.98 | 103.67
| 7 | 71 | 74.02 | 75.77 | 75.77 | 76.44 | 0.009238 | 3.55 | 19.84 | 14.67 | 0.98 | 108.6
| 7 | 75 | 74.02 | 75.83 | 75.83 | 76.52 | 0.009222 | 3.62 | 20.64 | 14.71 | 0.98 | 111.98
| 8 | 40 | 75.36 | 76.51 | 76.51 | 77.01 | 0.011623 | 3.13 | 12.6 | 12.63 | 1 | 105.52
| 8 | 52 | 75.36 | 76.74 | 76.74 | 77.29 | 0.009917 | 3.25 | 15.77 | 15.75 | 1.04 | 90.05
| 8 | 58 | 75.36 | 76.85 | 76.85 | 77.42 | 0.0093 | 3.29 | 17.44 | 15.82 | 1 | 92.14
| 8 | 65 | 75.36 | 76.95 | 76.95 | 77.56 | 0.009019 | 3.39 | 19.07 | 15.89 | 0.99 | 96.46
| 8 | 71 | 75.36 | 77.03 | 77.03 | 77.67 | 0.008882 | 3.47 | 20.31 | 15.94 | 0.98 | 100.16
| 8 | 75 | 75.36 | 77.08 | 77.08 | 77.74 | 0.008806 | 3.53 | 21.15 | 15.98 | 0.98 | 102.76
| 9 | 40 | 76.04 | 77.15 | 77.15 | 77.65 | 0.011669 | 3.12 | 12.62 | 12.74 | 1 | 106.63
| 9 | 52 | 76.04 | 77.35 | 77.35 | 77.93 | 0.011236 | 3.37 | 15.21 | 13.23 | 1 | 118.21
| 9 | 58 | 76.04 | 77.45 | 77.45 | 78.06 | 0.011065 | 3.48 | 16.51 | 13.47 | 1 | 123.64
| 9 | 65 | 76.04 | 77.56 | 77.56 | 78.21 | 0.010758 | 3.58 | 18.03 | 14.02 | 1.01 | 125.75
| 9 | 71 | 76.04 | 77.64 | 77.64 | 78.33 | 0.010565 | 3.67 | 19.19 | 14.1 | 1.01 | 129.71
| 9 | 75 | 76.04 | 77.7 | 77.7 | 78.41 | 0.010395 | 3.73 | 20.02 | 14.16 | 1 | 131.93
| 10 | 40 | 76.74 | 77.85 | 77.85 | 78.35 | 0.011643 | 3.13 | 12.59 | 12.61 | 1 | 106.92
| 10 | 52 | 76.74 | 78.05 | 78.05 | 78.63 | 0.011235 | 3.38 | 15.16 | 13.08 | 1 | 118.78
| 10 | 58 | 76.74 | 78.15 | 78.15 | 78.77 | 0.011176 | 3.5 | 16.4 | 13.3 | 1.01 | 125.2
| 10 | 65 | 76.74 | 78.26 | 78.26 | 78.92 | 0.010814 | 3.6 | 17.95 | 13.57 | 1 | 129.42
| 10 | 71 | 76.74 | 78.35 | 78.35 | 79.04 | 0.010638 | 3.68 | 19.14 | 14.06 | 1.01 | 130.77
| 10 | 75 | 76.74 | 78.41 | 78.41 | 79.12 | 0.010461 | 3.74 | 19.98 | 14.12 | 1 | 132.98
| 10.2 | 40 | 76.79 | 78.15 | 78.15 | 78.68 | 0.013176 | 3.24 | 12.17 | 11.35 | 1 | 116.01
| 10.2 | 52 | 76.79 | 78.37 | 78.37 | 78.98 | 0.012778 | 3.47 | 14.74 | 11.98 | 1 | 128
| 10.2 | 58 | 76.79 | 78.47 | 78.47 | 79.13 | 0.012525 | 3.57 | 16.07 | 12.29 | 1 | 132.8
| 10.2 | 65 | 76.79 | 78.59 | 78.59 | 79.28 | 0.01249 | 3.7 | 17.47 | 12.62 | 1 | 139.79
| 10.2 | 71 | 76.79 | 78.68 | 78.68 | 79.41 | 0.01227 | 3.77 | 18.69 | 12.89 | 1 | 143.37
| 10.2 | 75 | 76.79 | 78.75 | 78.75 | 79.49 | 0.01212 | 3.82 | 19.55 | 13.08 | 1 | 145.71
| 10.21 | 40 | 77.59 | 78.76 | 78.76 | 79.25 | 0.012401 | 3.1 | 12.72 | 13.1 | 1 | 106.96
| 10.21 | 52 | 77.59 | 78.96 | 78.96 | 79.53 | 0.011931 | 3.33 | 15.38 | 13.68 | 1 | 118.01
| 10.21 | 58 | 77.59 | 79.06 | 79.06 | 79.66 | 0.011766 | 3.44 | 16.7 | 13.96 | 1 | 123.32
| 10.21 | 65 | 77.59 | 79.17 | 79.17 | 79.8 | 0.011473 | 3.54 | 18.27 | 14.27 | 1 | 127.93
| 10.21 | 71 | 77.59 | 79.25 | 79.25 | 79.92 | 0.011378 | 3.62 | 19.46 | 14.5 | 1 | 132.42
| 10.21 | 75 | 77.59 | 79.31 | 79.31 | 80 | 0.011332 | 3.68 | 20.28 | 14.66 | 1 | 135.61
| 10.35 | 40 | 78.99 | 80.08 | 80.08 | 80.51 | 0.011647 | 2.9 | 13.58 | 16.16 | 1.01 | 93.04
| 10.35 | 52 | 78.99 | 80.26 | 80.26 | 80.75 | 0.010644 | 3.1 | 16.52 | 17.05 | 1 | 97.13
| 10.35 | 58 | 78.99 | 80.34 | 80.34 | 80.87 | 0.010308 | 3.19 | 17.99 | 17.47 | 1 | 99.51
| 10.35 | 65 | 78.99 | 80.44 | 80.44 | 81 | 0.009954 | 3.28 | 19.67 | 17.94 | 1 | 101.84
| 10.35 | 71 | 78.99 | 80.52 | 80.52 | 81.1 | 0.009658 | 3.35 | 21.06 | 18.33 | 1 | 103.23
| 10.35 | 75 | 78.99 | 80.57 | 80.57 | 81.17 | 0.009524 | 3.4 | 21.99 | 18.58 | 1 | 104.64
| 11 | 40 | 79.41 | 80.6 | 80.6 | 81.04 | 0.011027 | 2.9 | 13.59 | 14.9 | 0.97 | 90.29
| 11 | 52 | 79.41 | 80.76 | 80.76 | 81.29 | 0.011121 | 3.19 | 16.06 | 14.95 | 0.98 | 105.41
| 11 | 58 | 79.41 | 80.85 | 80.85 | 81.41 | 0.011032 | 3.31 | 17.33 | 14.98 | 0.98 | 111.66
| 11 | 65 | 79.41 | 80.94 | 80.94 | 81.55 | 0.011014 | 3.45 | 18.71 | 15.01 | 0.99 | 119
| 11 | 71 | 79.41 | 81.01 | 81.01 | 81.66 | 0.011038 | 3.57 | 19.77 | 15.03 | 0.99 | 124.99
| 11 | 75 | 79.41 | 81.06 | 81.06 | 81.74 | 0.010953 | 3.63 | 20.57 | 15.05 | 0.99 | 128.22
| 12 | 31 | 80.39 | 81.42 | 81.42 | 81.9 | 0.014249 | 3.09 | 9.77 | 10.05 | 1 | 120.58
| 12 | 40 | 80.39 | 81.61 | 81.61 | 82.18 | 0.013781 | 3.35 | 11.73 | 10.25 | 1 | 134.84
| 12 | 45 | 80.39 | 81.7 | 81.7 | 82.32 | 0.013659 | 3.47 | 12.7 | 10.34 | 1 | 142.07
| 12 | 50 | 80.39 | 81.85 | 81.85 | 82.47 | 0.012114 | 3.45 | 14.39 | 12.97 | 1.05 | 115.45
| 12 | 55 | 80.39 | 81.95 | 81.95 | 82.57 | 0.011411 | 3.46 | 15.68 | 13.04 | 1.01 | 116.81
| 12 | 58 | 80.39 | 82.01 | 82.01 | 82.65 | 0.011134 | 3.49 | 16.49 | 13.08 | 0.99 | 118.79
| 13 | 31 | 80.69 | 82.17 | 82.17 | 82.73 | 0.013444 | 3.27 | 9.25 | 8.4 | 0.99 | 114.13
| 13 | 40 | 80.69 | 82.42 | 82.42 | 83.04 | 0.013078 | 3.45 | 11.39 | 9.08 | 0.98 | 122.09
| 13 | 45 | 80.69 | 82.53 | 82.53 | 83.19 | 0.013041 | 3.54 | 12.44 | 9.39 | 0.98 | 126.64
| 13 | 50 | 80.69 | 82.65 | 82.65 | 83.35 | 0.01295 | 3.64 | 13.64 | 9.73 | 0.98 | 130.99
| 13 | 55 | 80.69 | 82.74 | 82.74 | 83.47 | 0.013 | 3.73 | 14.51 | 9.97 | 0.99 | 135.18
| 13 | 58 | 80.69 | 82.78 | 82.78 | 83.56 | 0.013557 | 3.86 | 14.91 | 10.08 | 1.01 | 142.64
| 14 | 31 | 82.05 | 83.15 | 83.15 | 83.66 | 0.014403 | 3.18 | 9.51 | 9.34 | 1 | 125.85
| 14 | 40 | 82.05 | 83.36 | 83.36 | 83.95 | 0.013833 | 3.42 | 11.49 | 9.6 | 1 | 139.34
| 14 | 45 | 82.05 | 83.46 | 83.46 | 84.09 | 0.013662 | 3.54 | 12.46 | 9.72 | 1 | 146.09
| 14 | 50 | 82.05 | 83.56 | 83.56 | 84.25 | 0.013683 | 3.68 | 13.49 | 9.85 | 1 | 154.87
| 14 | 55 | 82.05 | 83.65 | 83.65 | 84.38 | 0.013467 | 3.76 | 14.4 | 9.96 | 1 | 159.69
| 14 | 58 | 82.05 | 83.71 | 83.71 | 84.46 | 0.013492 | 3.84 | 14.99 | 10.03 | 1 | 164.49
| 15 | 31 | 83.12 | 84.46 | 84.46 | 85.05 | 0.01451 | 3.37 | 8.95 | 7.78 | 1 | 126.91
| 15 | 40 | 83.12 | 84.71 | 84.71 | 85.38 | 0.014037 | 3.58 | 10.97 | 8.37 | 1 | 133.71
| 15 | 45 | 83.12 | 84.83 | 84.83 | 85.54 | 0.013814 | 3.67 | 12.02 | 8.66 | 0.99 | 136.66
| 15 | 50 | 83.12 | 84.96 | 84.96 | 85.71 | 0.013692 | 3.77 | 13.16 | 8.97 | 0.99 | 140.64
| 15 | 55 | 83.12 | 85.07 | 85.07 | 85.85 | 0.013577 | 3.84 | 14.11 | 9.21 | 0.99 | 143.52
| 15 | 58 | 83.12 | 85.08 | 85.08 | 85.94 | 0.014945 | 4.04 | 14.23 | 9.24 | 1.04 | 158.53
| 16 | 31 | 85.23 | 86.44 | 86.44 | 86.98 | 0.01418 | 3.24 | 9.31 | 8.69 | 1 | 118.22
| 16 | 40 | 85.23 | 86.76 | 86.76 | 87.25 | 0.010099 | 3.01 | 13.06 | 13.02 | 0.96 | 81.5
| 16 | 45 | 85.23 | 86.85 | 86.85 | 87.37 | 0.010095 | 3.1 | 14.22 | 13.08 | 0.95 | 87.59
| 16 | 50 | 85.23 | 86.94 | 86.94 | 87.5 | 0.010211 | 3.22 | 15.4 | 13.14 | 0.95 | 94.8
| 16 | 55 | 85.23 | 87.01 | 87.01 | 87.6 | 0.010233 | 3.31 | 16.38 | 13.19 | 0.95 | 100.01
| 16 | 58 | 85.23 | 87.06 | 87.06 | 87.67 | 0.010352 | 3.38 | 16.99 | 13.22 | 0.95 | 104.34
| 17 | 31 | 86.21 | 87.37 | 87.37 | 87.91 | 0.014498 | 3.26 | 9.28 | 8.56 | 1 | 130.86
| 17 | 40 | 86.21 | 87.58 | 87.58 | 88.21 | 0.014164 | 3.53 | 11.15 | 8.76 | 1 | 146.61
| 17 | 45 | 86.21 | 87.69 | 87.69 | 88.37 | 0.014124 | 3.66 | 12.06 | 8.85 | 1 | 154.77
| 17 | 50 | 86.21 | 87.8 | 87.8 | 88.53 | 0.014023 | 3.79 | 13.09 | 8.96 | 1 | 162.91
| 17 | 55 | 86.21 | 87.89 | 87.89 | 88.67 | 0.013952 | 3.89 | 13.93 | 9.04 | 1 | 169.3
| 17 | 58 | 86.21 | 87.96 | 87.96 | 88.76 | 0.013876 | 3.96 | 14.54 | 9.1 | 1 | 173.37
| 18 | 31 | 87.33 | 88.29 | 88.29 | 88.75 | 0.014231 | 3 | 10.06 | 10.98 | 1 | 115.36
| 18 | 40 | 87.33 | 88.47 | 88.47 | 89.01 | 0.013756 | 3.26 | 12.06 | 11.17 | 1 | 129.34
| 18 | 45 | 87.33 | 88.56 | 88.56 | 89.14 | 0.013479 | 3.37 | 13.09 | 11.26 | 1 | 135.3
| 18 | 50 | 87.33 | 88.66 | 88.66 | 89.28 | 0.013298 | 3.49 | 14.2 | 11.36 | 1 | 142.34
| 18 | 55 | 87.33 | 88.75 | 88.75 | 89.39 | 0.012806 | 3.55 | 15.26 | 12.95 | 1.04 | 130.25
| 18 | 58 | 87.33 | 88.82 | 88.82 | 89.47 | 0.012259 | 3.56 | 16.14 | 12.99 | 1.02 | 130.57
| 19 | 31 | 88.95 | 90.03 | 90.03 | 90.48 | 0.013481 | 2.9 | 10.41 | 11.71 | 0.98 | 88.82
| 19 | 40 | 88.95 | 90.24 | 90.24 | 90.74 | 0.012438 | 3.05 | 12.91 | 12.72 | 0.96 | 91.21
| 19 | 45 | 88.95 | 90.32 | 90.32 | 90.86 | 0.012446 | 3.16 | 13.95 | 12.83 | 0.97 | 96.59
| 19 | 50 | 88.95 | 90.41 | 90.41 | 90.99 | 0.012391 | 3.28 | 15.12 | 12.95 | 0.97 | 101.89
| 19 | 55 | 88.95 | 90.52 | 90.52 | 91.1 | 0.011251 | 3.26 | 16.63 | 14 | 0.95 | 94.82
| 19 | 58 | 88.95 | 90.56 | 90.56 | 91.17 | 0.011337 | 3.34 | 17.24 | 14 | 0.96 | 98.62
| 20 | 31 | 89.18 | 90.66 | 90.66 | 91.26 | 0.014636 | 3.42 | 8.83 | 7.39 | 1 | 141.26
| 20 | 40 | 89.18 | 90.96 | 90.96 | 91.59 | 0.012879 | 3.5 | 11.23 | 9.5 | 1.03 | 124.3
| 20 | 45 | 89.18 | 91.09 | 91.09 | 91.74 | 0.012189 | 3.53 | 12.5 | 9.73 | 0.99 | 126.54
| 20 | 50 | 89.18 | 91.21 | 91.21 | 91.9 | 0.012019 | 3.62 | 13.69 | 9.94 | 0.99 | 132.58
| 20 | 55 | 89.18 | 91.31 | 91.31 | 92.02 | 0.011969 | 3.71 | 14.61 | 10.09 | 0.98 | 137.83
| 20 | 58 | 89.18 | 91.37 | 91.37 | 92.11 | 0.011903 | 3.77 | 15.27 | 10.21 | 0.98 | 141.07
| 21 | 31 | 90.51 | 92.01 | 92.01 | 92.62 | 0.014715 | 3.45 | 8.75 | 7.16 | 1 | 143.51
| 21 | 40 | 90.51 | 92.35 | 92.35 | 92.95 | 0.011704 | 3.37 | 11.67 | 10.29 | 1.01 | 108.7
| 21 | 45 | 90.51 | 92.47 | 92.47 | 93.09 | 0.011261 | 3.41 | 12.93 | 10.47 | 0.98 | 112.76
| 21 | 50 | 90.51 | 92.59 | 92.59 | 93.24 | 0.011243 | 3.51 | 14.12 | 10.64 | 0.97 | 119.86
| 21 | 55 | 90.51 | 92.68 | 92.68 | 93.36 | 0.011163 | 3.59 | 15.09 | 10.79 | 0.97 | 124.76
| 21 | 58 | 90.51 | 92.74 | 92.74 | 93.44 | 0.011223 | 3.66 | 15.72 | 10.87 | 0.97 | 129.02
| 22 | 31 | 92.3 | 93.73 | 93.73 | 94.4 | 0.016497 | 3.64 | 8.31 | 6.14 | 1 | 159.5
| 22 | 40 | 92.3 | 94.18 | 94.18 | 94.64 | 0.008587 | 2.86 | 13.75 | 14 | 0.92 | 67.53
| 22 | 45 | 92.3 | 94.26 | 94.26 | 94.75 | 0.00874 | 2.97 | 14.87 | 14 | 0.92 | 73.62
| 22 | 50 | 92.3 | 94.35 | 94.35 | 94.87 | 0.008958 | 3.1 | 16.02 | 14 | 0.92 | 80.52
| 22 | 55 | 92.3 | 94.41 | 94.41 | 94.97 | 0.009173 | 3.21 | 16.89 | 14 | 0.93 | 86.34
| 22 | 58 | 92.3 | 94.46 | 94.46 | 95.04 | 0.0092 | 3.27 | 17.57 | 14 | 0.93 | 89.58
| 22.1 | 31 | 92.42 | 94.05 | 93.84 | 94.55 | 0.010731 | 3.09 | 9.78 | 10.14 | 1 | 81.05
| 22.1 | 40 | 92.42 | 94.34 | 94.34 | 94.81 | 0.008551 | 2.88 | 13.66 | 14 | 0.93 | 66.85
| 22.1 | 45 | 92.42 | 94.42 | 94.42 | 94.92 | 0.008668 | 2.97 | 14.82 | 14 | 0.92 | 72.84
| 22.1 | 50 | 92.42 | 94.51 | 94.51 | 95.04 | 0.008801 | 3.09 | 16.05 | 14 | 0.92 | 79.27
| 22.1 | 55 | 92.42 | 94.58 | 94.58 | 95.13 | 0.008933 | 3.19 | 17 | 14 | 0.92 | 84.53
| 22.1 | 58 | 92.42 | 94.62 | 94.62 | 95.2 | 0.00906 | 3.26 | 17.62 | 14 | 0.93 | 88.44
| 22.15 | 27 | 92.52 | 94.8 | 93.82 | 94.91 | 0.001588 | 1.41 | 18.76 | 14 | 0.39 | 16.36
| 22.15 | 35 | 92.52 | 95.03 | 94.33 | 95.16 | 0.001724 | 1.58 | 21.87 | 14 | 0.4 | 20.19
| 22.15 | 39 | 92.52 | 95.14 | 94.43 | 95.28 | 0.001752 | 1.66 | 23.5 | 14 | 0.41 | 21.78
| 22.15 | 44 | 92.52 | 95.26 | 94.52 | 95.42 | 0.001822 | 1.75 | 25.11 | 14 | 0.42 | 23.9
| 22.15 | 48 | 92.52 | 95.35 | 94.58 | 95.52 | 0.001853 | 1.81 | 26.47 | 14 | 0.42 | 25.36
| 22.15 | 51 | 92.52 | 95.41 | 94.63 | 95.59 | 0.001904 | 1.87 | 27.29 | 14 | 0.43 | 26.7
| 23 | 27 | 93.4 | 94.78 | 94.63 | 95.22 | 0.010571 | 2.91 | 9.08 | 9.15 | 0.93 | 84.02
| 23 | 35 | 93.4 | 94.97 | 94.94 | 95.51 | 0.011419 | 3.21 | 10.77 | 9.19 | 0.95 | 104.19
| 23 | 39 | 93.4 | 95.09 | 95.09 | 95.64 | 0.010687 | 3.22 | 12.08 | 11.5 | 1 | 89.69
| 23 | 44 | 93.4 | 95.2 | 95.2 | 95.78 | 0.01033 | 3.28 | 13.37 | 11.5 | 0.97 | 94.45
| 23 | 48 | 93.4 | 95.28 | 95.28 | 95.89 | 0.010254 | 3.36 | 14.28 | 11.5 | 0.96 | 99.04
| 23 | 51 | 93.4 | 95.33 | 95.33 | 95.96 | 0.010221 | 3.42 | 14.91 | 11.5 | 0.96 | 102.31
| 24 | 27 | 95.79 | 96.79 | 96.79 | 97.25 | 0.014632 | 3.02 | 8.76 | 9.52 | 1 | 116.93
| 24 | 35 | 95.79 | 96.98 | 96.98 | 97.52 | 0.014061 | 3.26 | 10.63 | 9.8 | 1 | 129.94
| 24 | 39 | 95.79 | 97.07 | 97.07 | 97.65 | 0.014042 | 3.38 | 11.5 | 9.93 | 1 | 137.5
| 24 | 44 | 95.79 | 97.17 | 97.17 | 97.8 | 0.01384 | 3.5 | 12.54 | 10.08 | 1 | 144.21
| 24 | 48 | 95.79 | 97.25 | 97.25 | 97.91 | 0.013753 | 3.59 | 13.36 | 10.19 | 1 | 149.8
| 24 | 51 | 95.79 | 97.31 | 97.31 | 97.99 | 0.013717 | 3.66 | 13.93 | 10.27 | 1 | 153.88
| 25 | 27 | 96.72 | 97.84 | 97.84 | 98.33 | 0.014091 | 3.09 | 8.54 | 8.74 | 1 | 120.28
| 25 | 35 | 96.72 | 98.05 | 98.05 | 98.61 | 0.013725 | 3.34 | 10.36 | 9.09 | 1 | 134.09
| 25 | 39 | 96.72 | 98.14 | 98.14 | 98.75 | 0.013624 | 3.45 | 11.26 | 9.25 | 1 | 140.83
| 25 | 44 | 96.72 | 98.25 | 98.25 | 98.9 | 0.013517 | 3.58 | 12.28 | 9.42 | 1 | 148.02
| 25 | 48 | 96.72 | 98.34 | 98.34 | 99.02 | 0.013382 | 3.66 | 13.11 | 9.56 | 1 | 152.98
| 25 | 51 | 96.72 | 98.4 | 98.4 | 99.11 | 0.013427 | 3.73 | 13.66 | 9.65 | 1 | 157.63
| 26 | 27 | 97.98 | 99.27 | 99.27 | 99.72 | 0.013829 | 2.99 | 8.82 | 9.65 | 1 | 113.95
| 26 | 35 | 97.98 | 99.46 | 99.46 | 99.99 | 0.013444 | 3.23 | 10.71 | 10.14 | 1 | 126.94
| 26 | 39 | 97.98 | 99.55 | 99.55 | 100.12 | 0.013141 | 3.33 | 11.68 | 10.3 | 1 | 132.14
| 26 | 44 | 97.98 | 99.65 | 99.65 | 100.26 | 0.013088 | 3.46 | 12.69 | 10.42 | 1 | 139.78
| 26 | 48 | 97.98 | 99.72 | 99.72 | 100.37 | 0.013086 | 3.56 | 13.48 | 10.53 | 1 | 145.95
| 26 | 51 | 97.98 | 99.79 | 99.79 | 100.45 | 0.012877 | 3.61 | 14.12 | 10.61 | 1 | 148.44
| 27 | 27 | 99.54 | 100.91 | 100.91 | 101.38 | 0.014542 | 3.03 | 8.71 | 9.45 | 1.01 | 116.52
| 27 | 35 | 99.54 | 101.1 | 101.1 | 101.65 | 0.013774 | 3.29 | 10.52 | 9.69 | 1.01 | 127.7
| 27 | 39 | 99.54 | 101.2 | 101.2 | 101.79 | 0.013302 | 3.39 | 11.47 | 9.82 | 1 | 131.61
| 27 | 44 | 99.54 | 101.3 | 101.3 | 101.94 | 0.01313 | 3.53 | 12.45 | 9.95 | 1.01 | 138.09
| 27 | 48 | 99.54 | 101.42 | 101.42 | 102.05 | 0.011526 | 3.46 | 13.86 | 12.08 | 1.03 | 112.62
| 27 | 51 | 99.54 | 101.49 | 101.49 | 102.13 | 0.011024 | 3.47 | 14.69 | 12.15 | 1.01 | 112.78
| 28 | 27 | 100.96 | 102.16 | 102.16 | 102.69 | 0.019057 | 3.21 | 8.23 | 7.81 | 1 | 167.58
| 28 | 35 | 100.96 | 102.39 | 102.39 | 102.99 | 0.018544 | 3.45 | 10.03 | 8.24 | 1 | 185.36
| 28 | 39 | 100.96 | 102.49 | 102.49 | 103.14 | 0.018477 | 3.56 | 10.91 | 8.44 | 1 | 194.67
| 28 | 44 | 100.96 | 102.62 | 102.62 | 103.3 | 0.01816 | 3.67 | 11.96 | 8.67 | 1 | 202.46
| 28 | 48 | 100.96 | 102.71 | 102.71 | 103.43 | 0.018185 | 3.77 | 12.74 | 8.84 | 1 | 210.64
| 28 | 51 | 100.96 | 102.78 | 102.78 | 103.52 | 0.017957 | 3.82 | 13.37 | 8.98 | 1 | 214.06
| 29 | 23 | 102.97 | 104.31 | 104.31 | 104.61 | 0.020951 | 2.42 | 9.34 | 15.87 | 1.01 | 112.28
| 29 | 30 | 102.97 | 104.43 | 104.43 | 104.78 | 0.019711 | 2.62 | 11.26 | 16.07 | 1 | 124.7
| 29 | 34 | 102.97 | 104.49 | 104.49 | 104.87 | 0.019451 | 2.73 | 12.18 | 16.17 | 1 | 131.86
| 29 | 38 | 102.97 | 104.56 | 104.56 | 104.97 | 0.018827 | 2.82 | 13.29 | 16.28 | 1 | 137.72
| 29 | 41 | 102.97 | 104.61 | 104.61 | 105.04 | 0.018501 | 2.9 | 14.14 | 16.37 | 1 | 142.79
| 29 | 44 | 102.97 | 104.65 | 104.65 | 105.09 | 0.018433 | 2.96 | 14.71 | 16.43 | 1 | 147.08
| 30 | 23 | 104.85 | 106.29 | 106.29 | 106.75 | 0.014701 | 3.03 | 7.46 | 7.96 | 1 | 117.89
| 30 | 30 | 104.85 | 106.48 | 106.48 | 107.02 | 0.01441 | 3.27 | 9.02 | 8.28 | 1 | 131.56
| 30 | 34 | 104.85 | 106.58 | 106.58 | 107.16 | 0.014203 | 3.37 | 9.84 | 8.44 | 1 | 137.37
| 30 | 38 | 104.85 | 106.68 | 106.68 | 107.3 | 0.014086 | 3.49 | 10.74 | 8.62 | 1 | 144.24
| 30 | 41 | 104.85 | 106.76 | 106.76 | 107.42 | 0.014091 | 3.58 | 11.44 | 8.75 | 1 | 150.17
| 30 | 44 | 104.85 | 106.82 | 106.82 | 107.49 | 0.013931 | 3.63 | 11.97 | 8.85 | 1 | 152.8
| 31 | 23 | 106.25 | 107.81 | 107.81 | 108.2 | 0.0099 | 2.68 | 8.44 | 10.5 | 0.95 | 62.68
| 31 | 30 | 106.25 | 107.96 | 107.96 | 108.42 | 0.010015 | 2.93 | 10.07 | 10.5 | 0.96 | 73.85
| 31 | 34 | 106.25 | 108.04 | 108.04 | 108.54 | 0.010153 | 3.06 | 10.84 | 10.5 | 0.96 | 79.72
| 31 | 38 | 106.25 | 108.12 | 108.12 | 108.66 | 0.01015 | 3.19 | 11.74 | 10.5 | 0.96 | 85.26
| 31 | 41 | 106.25 | 108.19 | 108.19 | 108.76 | 0.010167 | 3.3 | 12.44 | 10.5 | 0.97 | 89.62
| 31 | 44 | 106.25 | 108.24 | 108.24 | 108.83 | 0.010171 | 3.36 | 12.93 | 10.5 | 0.97 | 92.55
| 32 | 23 | 107.73 | 108.99 | 108.99 | 109.38 | 0.01002 | 2.68 | 8.43 | 10.5 | 0.95 | 69.86
| 32 | 30 | 107.73 | 109.14 | 109.14 | 109.6 | 0.010175 | 2.95 | 10.01 | 10.5 | 0.96 | 82.14
| 32 | 34 | 107.73 | 109.22 | 109.22 | 109.72 | 0.010201 | 3.07 | 10.81 | 10.5 | 0.97 | 87.8
| 32 | 38 | 107.73 | 109.3 | 109.3 | 109.84 | 0.010197 | 3.21 | 11.7 | 10.5 | 0.97 | 93.71
| 32 | 41 | 107.73 | 109.37 | 109.37 | 109.94 | 0.010224 | 3.31 | 12.38 | 10.5 | 0.97 | 98.44
| 32 | 44 | 107.73 | 109.41 | 109.41 | 110.01 | 0.010235 | 3.38 | 12.86 | 10.5 | 0.98 | 101.62
| 33 | 17 | 108.7 | 109.61 | 109.44 | 109.83 | 0.007793 | 2.1 | 7.94 | 9.53 | 0.74 | 58.22
| 33 | 22 | 108.7 | 109.79 | 109.59 | 110.05 | 0.007277 | 2.26 | 9.71 | 9.8 | 0.72 | 63.56
| 33 | 25 | 108.7 | 109.88 | 109.66 | 110.15 | 0.006989 | 2.32 | 10.63 | 9.91 | 0.71 | 65.4
| 33 | 28 | 108.7 | 109.99 | 109.73 | 110.27 | 0.006679 | 2.37 | 11.68 | 10.03 | 0.7 | 67.06
| 33 | 31 | 108.7 | 110.07 | 109.79 | 110.37 | 0.006483 | 2.42 | 12.53 | 10.13 | 0.69 | 68.53
| 33 | 33 | 108.7 | 110.13 | 109.83 | 110.44 | 0.006372 | 2.45 | 13.13 | 10.2 | 0.69 | 69.69
| 34 | 17 | 110.89 | 112.08 | 112.08 | 112.48 | 0.016221 | 2.82 | 5.93 | 7.32 | 1 | 108.42
| 34 | 22 | 110.89 | 112.25 | 112.25 | 112.72 | 0.015692 | 3.04 | 7.2 | 7.61 | 1 | 120.69
| 34 | 25 | 110.89 | 112.32 | 112.32 | 112.83 | 0.015515 | 3.16 | 7.8 | 7.77 | 1.01 | 125.83
| 34 | 28 | 110.89 | 112.41 | 112.41 | 112.96 | 0.015076 | 3.26 | 8.49 | 8.01 | 1.01 | 128.71
| 34 | 31 | 110.89 | 112.49 | 112.49 | 113.06 | 0.014514 | 3.32 | 9.12 | 8.22 | 1.01 | 129.25
| 34 | 33 | 110.89 | 112.54 | 112.54 | 113.13 | 0.014408 | 3.38 | 9.51 | 8.35 | 1.01 | 131.57
| 35 | 17 | 114.85 | 115.65 | 115.65 | 116.01 | 0.014626 | 2.65 | 6.29 | 8.68 | 1 | 96.58
| 35 | 22 | 114.85 | 115.8 | 115.8 | 116.22 | 0.014183 | 2.88 | 7.61 | 9 | 1 | 108.22
| 35 | 25 | 114.85 | 115.87 | 115.87 | 116.32 | 0.01411 | 2.99 | 8.23 | 9.12 | 1 | 114.31
| 35 | 28 | 114.85 | 115.95 | 115.95 | 116.44 | 0.013818 | 3.09 | 8.96 | 9.18 | 1 | 119.66
| 35 | 31 | 114.85 | 116.01 | 116.01 | 116.53 | 0.013729 | 3.18 | 9.53 | 9.23 | 1 | 124.67
| 35 | 33 | 114.85 | 116.06 | 116.06 | 116.59 | 0.01364 | 3.24 | 9.94 | 9.26 | 1 | 127.96
0 | 0 | 19 | 17.07 | 18.64 | 18.64 | 19.41 | 0.004804 | 3.88 | 4.78 | 3.41 | 0.99 | 32.55
7 | 0 | 22 | 17.07 | 18.86 | 18.86 | 19.69 | 0.004861 | 4.06 | 5.55 | 3.73 | 0.97 | 33.27
2 | 0 | 24 | 17.07 | 18.96 | 18.96 | 19.83 | 0.004904 | 4.15 | 5.94 | 3.89 | 0.96 | 33.83
하 | 0 | 26 | 17.07 | 19.68 | 19.68 | 20 | 0.004143 | 2.77 | 12.07 | 17 | 0.66 | 16.95
평 | 0 | 28 | 17.07 | 19.71 | 19.71 | 20.04 | 0.004246 | 2.83 | 12.58 | 17 | 0.67 | 18.07
천 | 0 | 29 | 17.07 | 19.73 | 19.73 | 20.07 | 0.00431 | 2.88 | 12.94 | 17 | 0.67 | 18.84
| 0.05 | 19 | 17.14 | 18.72 | 18.72 | 19.47 | 0.004748 | 3.86 | 4.83 | 3.52 | 0.98 | 31.5
| 0.05 | 22 | 17.14 | 18.93 | 18.93 | 19.76 | 0.004809 | 4.04 | 5.62 | 3.85 | 0.96 | 32.45
| 0.05 | 24 | 17.14 | 19.65 | 19.65 | 19.96 | 0.004117 | 2.69 | 11.36 | 17 | 0.15 | 15.97
| 0.05 | 26 | 17.14 | 19.8 | 19.7 | 20.03 | 0.003023 | 2.43 | 13.78 | 17 | 0.13 | 14.08
| 0.05 | 28 | 17.14 | 19.83 | 19.73 | 20.07 | 0.003072 | 2.48 | 14.36 | 17 | 0.14 | 14.88
| 0.05 | 29 | 17.14 | 19.85 | 19.75 | 20.1 | 0.003098 | 2.51 | 14.78 | 17 | 0.14 | 15.41
| 0.06 | 19 | 17.15 | 19.16 | 18.65 | 19.52 | 0.006587 | 2.65 | 6.91 | 3.87 | 0.63 | 62.72
| 0.06 | 22 | 17.15 | 19.41 | 18.84 | 19.8 | 0.006611 | 2.77 | 7.9 | 3.98 | 0.63 | 67.13
| 0.06 | 24 | 17.15 | 19.6 | 18.93 | 19.99 | 0.006092 | 2.74 | 8.67 | 4 | 0.59 | 64.6
| 0.06 | 26 | 17.15 | 19.66 | 19.03 | 20.09 | 0.006766 | 2.91 | 8.9 | 4 | 0.62 | 72.62
| 0.06 | 28 | 17.15 | 19.66 | 19.1 | 20.15 | 0.00768 | 3.1 | 8.9 | 4 | 0.66 | 82.41
| 0.06 | 29 | 17.15 | 19.66 | 19.16 | 20.19 | 0.008396 | 3.24 | 8.88 | 4 | 0.69 | 90.03
| 1 | 19 | 17.65 | 19.42 | 19.22 | 19.93 | 0.009973 | 3.15 | 5.82 | 3.8 | 0.81 | 89.92
| 1 | 22 | 17.65 | 19.67 | 19.39 | 20.2 | 0.009573 | 3.24 | 6.76 | 3.8 | 0.78 | 93
| 1 | 24 | 17.65 | 19.84 | 19.47 | 20.36 | 0.008906 | 3.21 | 7.39 | 3.8 | 0.74 | 90.19
| 1 | 26 | 17.65 | 19.92 | 19.57 | 20.5 | 0.009446 | 3.35 | 7.73 | 3.8 | 0.75 | 97.6
| 1 | 28 | 17.65 | 19.96 | 19.64 | 20.59 | 0.010224 | 3.51 | 7.87 | 3.8 | 0.78 | 106.48
| 1 | 29 | 17.65 | 19.99 | 19.69 | 20.65 | 0.010733 | 3.61 | 7.98 | 3.8 | 0.8 | 112.47
| 2 | 19 | 18.14 | 19.92 | 19.71 | 20.42 | 0.009787 | 3.13 | 5.86 | 3.8 | 0.8 | 88.56
| 2 | 22 | 18.14 | 20.15 | 19.88 | 20.69 | 0.00976 | 3.26 | 6.71 | 3.8 | 0.78 | 94.48
| 2 | 24 | 18.14 | 20.28 | 19.96 | 20.83 | 0.009517 | 3.3 | 7.21 | 3.8 | 0.76 | 95.27
| 2 | 26 | 18.14 | 20.39 | 20.06 | 20.98 | 0.009683 | 3.39 | 7.65 | 3.8 | 0.76 | 99.62
| 2 | 28 | 18.14 | 20.48 | 20.13 | 21.09 | 0.009844 | 3.46 | 7.98 | 3.8 | 0.76 | 103.17
| 2 | 29 | 18.14 | 20.55 | 20.18 | 21.17 | 0.009837 | 3.49 | 8.25 | 3.8 | 0.76 | 104.61
| 3 | 19 | 18.9 | 20.47 | 20.47 | 21.14 | 0.014567 | 3.62 | 5.06 | 3.8 | 1 | 121.9
| 3 | 22 | 18.9 | 20.64 | 20.64 | 21.39 | 0.015025 | 3.84 | 5.71 | 3.8 | 1 | 134.14
| 3 | 24 | 18.9 | 20.73 | 20.72 | 21.52 | 0.015222 | 3.94 | 6.04 | 3.8 | 1 | 139.8
| 3 | 26 | 18.9 | 20.85 | 20.82 | 21.66 | 0.014903 | 3.99 | 6.49 | 3.8 | 0.97 | 141.96
| 3 | 28 | 18.9 | 20.94 | 20.89 | 21.77 | 0.014714 | 4.03 | 6.84 | 3.8 | 0.96 | 143.75
| 3 | 29 | 18.9 | 21.01 | 20.94 | 21.85 | 0.014526 | 4.05 | 7.1 | 3.8 | 0.95 | 144.42
| 4 | 19 | 19.05 | 21.23 | 20.53 | 21.45 | 0.003227 | 2.07 | 8.85 | 4.8 | 0.49 | 36.14
| 4 | 22 | 19.05 | 21.47 | 20.67 | 21.72 | 0.003322 | 2.19 | 10.01 | 4.8 | 0.48 | 39.62
| 4 | 24 | 19.05 | 21.59 | 20.74 | 21.85 | 0.003373 | 2.25 | 10.58 | 4.8 | 0.48 | 41.31
| 4 | 26 | 19.05 | 21.72 | 20.82 | 21.99 | 0.003445 | 2.31 | 11.21 | 4.8 | 0.48 | 43.38
| 4 | 28 | 19.05 | 21.82 | 20.89 | 22.11 | 0.003498 | 2.36 | 11.7 | 4.8 | 0.48 | 44.91
| 4 | 29 | 19.05 | 21.89 | 20.93 | 22.19 | 0.003535 | 2.39 | 12.04 | 4.8 | 0.48 | 45.97
| 5 | 19 | 19.96 | 21.54 | 21.54 | 22.22 | 0.014939 | 3.65 | 5.02 | 3.7 | 1 | 124.31
| 5 | 22 | 19.96 | 21.72 | 21.72 | 22.48 | 0.015475 | 3.88 | 5.66 | 3.7 | 1 | 137.15
| 5 | 24 | 19.96 | 21.8 | 21.8 | 22.61 | 0.015748 | 3.98 | 5.97 | 3.7 | 1 | 143.41
| 5 | 26 | 19.96 | 21.9 | 21.9 | 22.75 | 0.016033 | 4.1 | 6.33 | 3.7 | 1 | 150.28
| 5 | 28 | 19.96 | 21.97 | 21.97 | 22.86 | 0.016292 | 4.18 | 6.6 | 3.7 | 1 | 155.78
| 5 | 29 | 19.96 | 22.02 | 22.02 | 22.94 | 0.016438 | 4.24 | 6.79 | 3.7 | 1 | 159.33
| 6 | 19 | 20.11 | 22.31 | 21.55 | 22.48 | 0.002431 | 1.83 | 9.98 | 5.7 | 0.44 | 28.13
| 6 | 22 | 20.11 | 22.56 | 21.71 | 22.75 | 0.002422 | 1.93 | 11.39 | 5.7 | 0.43 | 30.2
| 6 | 24 | 20.11 | 22.68 | 21.77 | 22.88 | 0.002416 | 1.97 | 12.09 | 5.7 | 0.43 | 31.13
| 6 | 26 | 20.11 | 22.82 | 21.84 | 23.03 | 0.002413 | 2.01 | 12.9 | 5.7 | 0.43 | 32.18
| 6 | 28 | 20.11 | 22.93 | 21.89 | 23.14 | 0.002412 | 2.04 | 13.52 | 5.7 | 0.42 | 32.95
| 6 | 29 | 20.11 | 23 | 21.93 | 23.22 | 0.002425 | 2.07 | 13.92 | 5.7 | 0.42 | 33.64
| 7 | 19 | 20.2 | 22.4 | 21.77 | 22.72 | 0.0055 | 2.5 | 7.31 | 3.7 | 0.57 | 55.01
| 7 | 22 | 20.2 | 22.64 | 21.95 | 23.01 | 0.005866 | 2.67 | 8.2 | 3.7 | 0.57 | 61.65
| 7 | 24 | 20.2 | 22.76 | 22.04 | 23.15 | 0.006049 | 2.75 | 8.63 | 3.7 | 0.58 | 64.94
| 7 | 26 | 20.2 | 22.89 | 22.14 | 23.31 | 0.006237 | 2.84 | 9.13 | 3.7 | 0.58 | 68.5
| 7 | 28 | 20.2 | 23 | 22.21 | 23.43 | 0.006374 | 2.9 | 9.51 | 3.7 | 0.58 | 71.13
| 7 | 29 | 20.2 | 23.07 | 22.26 | 23.51 | 0.006493 | 2.95 | 9.77 | 3.7 | 0.58 | 73.2
| 7.29 | 19 | 20.59 | 22.49 | 22.16 | 22.93 | 0.006431 | 2.96 | 6.18 | 3.7 | 0.73 | 59.42
| 7.29 | 22 | 20.59 | 22.73 | 22.34 | 23.22 | 0.006418 | 3.09 | 7.09 | 3.7 | 0.71 | 63.29
| 7.29 | 24 | 20.59 | 22.86 | 22.43 | 23.36 | 0.006407 | 3.15 | 7.55 | 3.7 | 0.7 | 64.98
| 7.29 | 26 | 20.59 | 23 | 22.53 | 23.52 | 0.006418 | 3.21 | 8.07 | 3.7 | 0.69 | 67
| 7.29 | 28 | 20.59 | 23.11 | 22.6 | 23.65 | 0.00643 | 3.26 | 8.47 | 3.7 | 0.69 | 68.5
| 7.29 | 29 | 20.59 | 23.18 | 22.65 | 23.73 | 0.006467 | 3.3 | 8.74 | 3.7 | 0.68 | 69.78
| 7.3 | 19 | 20.6 | 22.78 | 22.44 | 22.96 | 0.002496 | 2.05 | 9.97 | 8.5 | 0.12 | 12.67
| 7.3 | 22 | 20.6 | 23.1 | 22.55 | 23.25 | 0.001771 | 1.89 | 12.66 | 8.5 | 0.12 | 11.05
| 7.3 | 24 | 20.6 | 23.25 | 22.6 | 23.4 | 0.001559 | 1.84 | 13.94 | 8.5 | 0.11 | 10.56
| 7.3 | 26 | 20.6 | 23.42 | 22.65 | 23.56 | 0.001384 | 1.8 | 15.38 | 8.5 | 0.11 | 10.17
| 7.3 | 28 | 20.6 | 23.54 | 22.7 | 23.69 | 0.00128 | 1.78 | 16.46 | 8.5 | 0.11 | 9.94
| 7.3 | 29 | 20.6 | 23.63 | 22.72 | 23.77 | 0.001222 | 1.77 | 17.2 | 8.5 | 0.11 | 9.84
| 7.34 | 19 | 20.65 | 22.79 | 22.47 | 22.98 | 0.002597 | 2.07 | 9.86 | 8.5 | 0.12 | 13.1
| 7.34 | 22 | 20.65 | 23.1 | 22.57 | 23.26 | 0.001835 | 1.91 | 12.52 | 8.5 | 0.12 | 11.38
| 7.34 | 24 | 20.65 | 23.25 | 22.62 | 23.4 | 0.001612 | 1.86 | 13.8 | 8.5 | 0.11 | 10.85
| 7.34 | 26 | 20.65 | 23.42 | 22.67 | 23.57 | 0.001426 | 1.81 | 15.23 | 8.5 | 0.11 | 10.43
| 7.34 | 28 | 20.65 | 23.55 | 22.71 | 23.69 | 0.001317 | 1.79 | 16.31 | 8.5 | 0.11 | 10.18
| 7.34 | 29 | 20.65 | 23.63 | 22.74 | 23.78 | 0.001256 | 1.78 | 17.05 | 8.5 | 0.11 | 10.06
| 7.35 | 19 | 20.67 | 22.74 | 22.29 | 23 | 0.003207 | 2.26 | 8.1 | 5.75 | 0.61 | 33.28
| 7.35 | 22 | 20.67 | 23.04 | 22.44 | 23.29 | 0.002669 | 2.22 | 9.86 | 5.9 | 0.55 | 30.99
| 7.35 | 24 | 20.67 | 23.19 | 22.51 | 23.44 | 0.002481 | 2.22 | 10.72 | 5.9 | 0.52 | 30.27
| 7.35 | 26 | 20.67 | 23.35 | 22.59 | 23.6 | 0.002324 | 2.22 | 11.69 | 5.9 | 0.5 | 29.78
| 7.35 | 28 | 20.67 | 23.48 | 22.65 | 23.73 | 0.00223 | 2.22 | 12.43 | 5.9 | 0.49 | 29.56
| 7.35 | 29 | 20.67 | 23.56 | 22.69 | 23.81 | 0.002181 | 2.23 | 12.93 | 5.9 | 0.48 | 29.52
| 8 | 19 | 20.86 | 22.74 | 22.48 | 23.09 | 0.004713 | 2.61 | 7.03 | 5.52 | 0.74 | 45.31
| 8 | 22 | 20.86 | 23.04 | 22.63 | 23.36 | 0.003738 | 2.51 | 8.74 | 5.88 | 0.66 | 40.38
| 8 | 24 | 20.86 | 23.19 | 22.7 | 23.5 | 0.003366 | 2.47 | 9.61 | 5.9 | 0.62 | 38.5
| 8 | 26 | 20.86 | 23.35 | 22.78 | 23.66 | 0.003058 | 2.45 | 10.59 | 5.9 | 0.58 | 37.03
| 8 | 28 | 20.86 | 23.48 | 22.84 | 23.78 | 0.002877 | 2.44 | 11.33 | 5.9 | 0.56 | 36.22
| 8 | 29 | 20.86 | 23.56 | 22.88 | 23.87 | 0.00278 | 2.43 | 11.83 | 5.9 | 0.55 | 35.86
| 9 | 19 | 21.47 | 23 | 23 | 23.47 | 0.008056 | 3.04 | 6.02 | 6.39 | 1 | 65.41
| 9 | 22 | 21.47 | 23.21 | 23.13 | 23.65 | 0.006404 | 2.95 | 7.43 | 6.8 | 0.9 | 58.89
| 9 | 24 | 21.47 | 23.33 | 23.19 | 23.75 | 0.005487 | 2.87 | 8.27 | 6.8 | 0.83 | 54.45
| 9 | 26 | 21.47 | 23.48 | 23.26 | 23.88 | 0.004651 | 2.79 | 9.29 | 6.8 | 0.76 | 50.02
| 9 | 28 | 21.47 | 23.6 | 23.3 | 23.98 | 0.004159 | 2.74 | 10.09 | 6.8 | 0.72 | 47.25
| 9 | 29 | 21.47 | 23.68 | 23.34 | 24.05 | 0.003884 | 2.71 | 10.64 | 6.8 | 0.69 | 45.7
| 10 | 19 | 22.5 | 24.14 | 24.14 | 24.8 | 0.010972 | 3.61 | 5.07 | 3.81 | 1 | 91.35
| 10 | 22 | 22.5 | 24.31 | 24.31 | 25.06 | 0.01126 | 3.82 | 5.73 | 3.85 | 1 | 100.1
| 10 | 24 | 22.5 | 24.4 | 24.4 | 25.18 | 0.011394 | 3.92 | 6.06 | 3.87 | 1 | 104.24
| 10 | 26 | 22.5 | 24.5 | 24.5 | 25.32 | 0.011528 | 4.02 | 6.44 | 3.9 | 1 | 108.75
| 10 | 28 | 22.5 | 24.56 | 24.56 | 25.43 | 0.011713 | 4.11 | 6.71 | 3.9 | 1 | 112.8
| 10 | 29 | 22.5 | 24.61 | 24.61 | 25.5 | 0.011816 | 4.17 | 6.91 | 3.9 | 1 | 115.41
| 11 | 19 | 23.11 | 24.83 | 24.6 | 25.19 | 0.005318 | 2.68 | 6.83 | 5.2 | 0.75 | 48.81
| 11 | 22 | 23.11 | 25.05 | 24.73 | 25.43 | 0.00488 | 2.74 | 7.99 | 5.2 | 0.71 | 49.38
| 11 | 24 | 23.11 | 25.16 | 24.8 | 25.55 | 0.00472 | 2.77 | 8.56 | 5.2 | 0.69 | 49.79
| 11 | 26 | 23.11 | 25.29 | 24.88 | 25.69 | 0.004577 | 2.81 | 9.22 | 5.2 | 0.67 | 50.38
| 11 | 28 | 23.11 | 25.38 | 24.93 | 25.79 | 0.004479 | 2.84 | 9.73 | 5.2 | 0.66 | 50.81
| 11 | 29 | 23.11 | 25.45 | 24.97 | 25.87 | 0.004421 | 2.86 | 10.09 | 5.2 | 0.65 | 51.16
| 12 | 14 | 23.15 | 25.2 | 24.64 | 25.38 | 0.002423 | 1.89 | 7.19 | 5.2 | 0.51 | 23.71
| 12 | 17 | 23.15 | 25.42 | 24.77 | 25.61 | 0.002282 | 1.94 | 8.37 | 5.4 | 0.5 | 24.21
| 12 | 18 | 23.15 | 25.53 | 24.83 | 25.72 | 0.002233 | 1.96 | 8.97 | 5.5 | 0.49 | 24.57
| 12 | 20 | 23.15 | 25.66 | 24.9 | 25.86 | 0.002162 | 1.98 | 9.68 | 5.62 | 0.48 | 24.75
| 12 | 21 | 23.15 | 25.76 | 24.95 | 25.96 | 0.002096 | 1.99 | 10.25 | 5.71 | 0.47 | 24.69
| 12 | 22 | 23.15 | 25.83 | 24.99 | 26.03 | 0.002061 | 2 | 10.66 | 5.78 | 0.47 | 24.76
| 13 | 14 | 23.57 | 25.29 | 25.16 | 25.66 | 0.00647 | 2.69 | 5.05 | 4.82 | 0.84 | 51.56
| 13 | 17 | 23.57 | 25.49 | 25.29 | 25.86 | 0.00552 | 2.67 | 6.06 | 5.02 | 0.78 | 48.92
| 13 | 18 | 23.57 | 25.6 | 25.35 | 25.96 | 0.005163 | 2.67 | 6.6 | 5.13 | 0.75 | 47.98
| 13 | 20 | 23.57 | 25.72 | 25.42 | 26.08 | 0.004773 | 2.65 | 7.24 | 5.25 | 0.72 | 46.66
| 13 | 21 | 23.57 | 25.82 | 25.47 | 26.17 | 0.00448 | 2.63 | 7.75 | 5.35 | 0.7 | 45.43
| 13 | 22 | 23.57 | 25.88 | 25.51 | 26.24 | 0.004337 | 2.63 | 8.1 | 5.41 | 0.69 | 45.02
| 14 | 14 | 24.07 | 25.61 | 25.6 | 26.06 | 0.008843 | 3 | 4.54 | 4.86 | 0.99 | 65.38
| 14 | 17 | 24.07 | 25.75 | 25.72 | 26.24 | 0.008289 | 3.08 | 5.27 | 5.03 | 0.96 | 66.91
| 14 | 18 | 24.07 | 25.84 | 25.79 | 26.33 | 0.007913 | 3.09 | 5.69 | 5.13 | 0.94 | 66.76
| 14 | 20 | 24.07 | 25.94 | 25.86 | 26.42 | 0.007424 | 3.1 | 6.2 | 5.25 | 0.91 | 65.76
| 14 | 21 | 24.07 | 26.01 | 25.91 | 26.5 | 0.007021 | 3.08 | 6.61 | 5.35 | 0.89 | 64.46
| 14 | 22 | 24.07 | 26.07 | 25.94 | 26.55 | 0.006784 | 3.08 | 6.91 | 5.41 | 0.87 | 63.81
| 15 | 14 | 24.76 | 26.23 | 26.23 | 26.72 | 0.009373 | 3.11 | 4.37 | 4.47 | 1 | 70.22
| 15 | 17 | 24.76 | 26.36 | 26.36 | 26.9 | 0.009301 | 3.26 | 4.97 | 4.6 | 1 | 75.08
| 15 | 18 | 24.76 | 26.42 | 26.42 | 26.99 | 0.009332 | 3.34 | 5.28 | 4.66 | 1 | 77.88
| 15 | 20 | 24.76 | 26.5 | 26.5 | 27.09 | 0.0093 | 3.41 | 5.63 | 4.74 | 1 | 80.45
| 15 | 21 | 24.76 | 26.55 | 26.55 | 27.16 | 0.009317 | 3.47 | 5.88 | 4.79 | 1 | 82.55
| 15 | 22 | 24.76 | 26.59 | 26.59 | 27.22 | 0.009348 | 3.51 | 6.06 | 4.83 | 1 | 84.21
| 15.27 | 14 | 25.38 | 26.61 | 26.61 | 27.09 | 0.010003 | 3.07 | 4.43 | 4.63 | 1 | 73.89
| 15.27 | 17 | 25.38 | 26.74 | 26.74 | 27.26 | 0.009904 | 3.2 | 5.06 | 4.84 | 1 | 78.71
| 15.27 | 18 | 25.38 | 26.81 | 26.81 | 27.35 | 0.009852 | 3.27 | 5.38 | 4.95 | 1 | 81.04
| 15.27 | 20 | 25.38 | 26.88 | 26.88 | 27.45 | 0.009785 | 3.34 | 5.75 | 5.07 | 1 | 83.44
| 15.27 | 21 | 25.38 | 26.93 | 26.93 | 27.52 | 0.00978 | 3.39 | 6.01 | 5.14 | 1 | 85.47
| 15.27 | 22 | 25.38 | 26.97 | 26.97 | 27.57 | 0.009774 | 3.43 | 6.21 | 5.19 | 1 | 86.92
| 15.28 | 14 | 25.4 | 26.74 | 26.74 | 27.41 | 0.004908 | 3.63 | 3.75 | 2.8 | 1 | 32.94
| 15.28 | 17 | 25.4 | 27.34 | 27.34 | 27.7 | 0.006592 | 2.76 | 6.37 | 8.41 | 0.16 | 23.8
| 15.28 | 18 | 25.4 | 27.39 | 27.39 | 27.76 | 0.006541 | 2.79 | 6.81 | 8.84 | 0.16 | 24.57
| 15.28 | 20 | 25.4 | 27.43 | 27.43 | 27.82 | 0.006762 | 2.91 | 7.14 | 8.9 | 0.16 | 26.43
| 15.28 | 21 | 25.4 | 27.46 | 27.46 | 27.87 | 0.00676 | 2.97 | 7.43 | 8.9 | 0.17 | 27.39
| 15.28 | 22 | 25.4 | 27.48 | 27.48 | 27.91 | 0.006777 | 3.01 | 7.63 | 8.9 | 0.17 | 28.14
| 15.32 | 14 | 25.41 | 26.82 | 26.75 | 27.44 | 0.007636 | 3.49 | 3.89 |  | 0.22 | 34.78
| 15.32 | 17 | 25.41 | 27.47 | 27.35 | 27.72 | 0.004173 | 2.34 | 7.48 | 8.9 | 0.13 | 17.03
| 15.32 | 18 | 25.41 | 27.51 | 27.4 | 27.78 | 0.004274 | 2.43 | 7.83 | 8.9 | 0.14 | 18.18
| 15.32 | 20 | 25.41 | 27.56 | 27.43 | 27.85 | 0.004296 | 2.5 | 8.27 | 8.9 | 0.14 | 19.19
| 15.32 | 21 | 25.41 | 27.6 | 27.47 | 27.9 | 0.004298 | 2.56 | 8.6 | 8.9 | 0.14 | 19.89
| 15.32 | 22 | 25.41 | 27.62 | 27.49 | 27.93 | 0.004321 | 2.6 | 8.83 | 8.9 | 0.15 | 20.46
| 15.33 | 14 | 25.41 | 27.35 | 26.64 | 27.49 | 0.001948 | 1.68 | 8.09 | 5.62 | 0.45 | 19.93
| 15.33 | 17 | 25.41 | 27.59 | 26.77 | 27.74 | 0.001784 | 1.71 | 9.47 | 5.7 | 0.42 | 20.02
| 15.33 | 18 | 25.41 | 27.63 | 26.84 | 27.8 | 0.001971 | 1.82 | 9.69 | 5.7 | 0.44 | 22.43
| 15.33 | 20 | 25.41 | 27.67 | 26.91 | 27.86 | 0.002181 | 1.93 | 9.95 | 5.7 | 0.47 | 25.2
| 15.33 | 21 | 25.41 | 27.71 | 26.96 | 27.91 | 0.00234 | 2.01 | 10.13 | 5.7 | 0.48 | 27.33
| 15.33 | 22 | 25.41 | 27.73 | 27 | 27.95 | 0.002463 | 2.08 | 10.26 | 5.7 | 0.49 | 28.98
| 16 | 14 | 25.44 | 27.27 | 27.03 | 27.62 | 0.006156 | 2.63 | 5.17 | 4 | 0.74 | 51.98
| 16 | 17 | 25.44 | 27.51 | 27.16 | 27.86 | 0.005509 | 2.65 | 6.12 | 4 | 0.68 | 51.03
| 16 | 18 | 25.44 | 27.53 | 27.23 | 27.94 | 0.006267 | 2.84 | 6.21 | 4 | 0.73 | 58.47
| 16 | 20 | 25.44 | 27.55 | 27.31 | 28.03 | 0.00713 | 3.04 | 6.31 | 4 | 0.77 | 67.11
| 16 | 21 | 25.44 | 27.57 | 27.36 | 28.09 | 0.007827 | 3.2 | 6.38 | 4 | 0.81 | 74.07
| 16 | 22 | 25.44 | 27.58 | 27.4 | 28.14 | 0.008397 | 3.32 | 6.41 | 4 | 0.84 | 79.71
| 17 | 14 | 25.68 | 27.59 | 27.59 | 28.16 | 0.01219 | 3.36 | 4.04 | 3.5 | 1 | 89.17
| 17 | 17 | 25.68 | 27.76 | 27.73 | 28.38 | 0.011821 | 3.49 | 4.65 | 3.5 | 0.97 | 93.42
| 17 | 18 | 25.68 | 27.81 | 27.8 | 28.49 | 0.012484 | 3.64 | 4.84 | 3.5 | 0.99 | 100.84
| 17 | 20 | 25.68 | 27.88 | 27.88 | 28.61 | 0.012979 | 3.77 | 5.09 | 3.5 | 1 | 107.62
| 17 | 21 | 25.68 | 27.94 | 27.94 | 28.7 | 0.013188 | 3.85 | 5.29 | 3.5 | 1 | 111.57
| 17 | 22 | 25.68 | 27.99 | 27.99 | 28.77 | 0.013269 | 3.91 | 5.45 | 3.5 | 1 | 113.97
| 18 | 14 | 25.83 | 28.22 | 27.43 | 28.36 | 0.001747 | 1.63 | 8.33 | 5.39 | 0.42 | 18.55
| 18 | 17 | 25.83 | 28.43 | 27.57 | 28.58 | 0.001752 | 1.71 | 9.46 | 5.5 | 0.42 | 19.94
| 18 | 18 | 25.83 | 28.54 | 27.63 | 28.69 | 0.001747 | 1.75 | 10.06 | 5.5 | 0.41 | 20.59
| 18 | 20 | 25.83 | 28.66 | 27.7 | 28.82 | 0.001748 | 1.79 | 10.72 | 5.5 | 0.41 | 21.33
| 18 | 21 | 25.83 | 28.74 | 27.76 | 28.91 | 0.001751 | 1.82 | 11.2 | 5.5 | 0.41 | 21.88
| 18 | 22 | 25.83 | 28.81 | 27.79 | 28.98 | 0.001755 | 1.84 | 11.55 | 5.5 | 0.41 | 22.3
| 18.1 | 14 | 27.91 | 29.36 | 29.36 | 30.08 | 0.005428 | 3.76 | 3.61 | 2.5 | 1 | 35.69
| 18.1 | 17 | 27.91 | 29.53 | 29.53 | 30.35 | 0.005701 | 3.99 | 4.06 | 2.5 | 1 | 39.49
| 18.1 | 18 | 27.91 | 29.63 | 29.63 | 30.48 | 0.005826 | 4.1 | 4.29 | 2.5 | 1 | 41.33
| 18.1 | 20 | 27.91 | 29.73 | 29.73 | 30.64 | 0.006014 | 4.23 | 4.54 | 2.5 | 1 | 43.66
| 18.1 | 21 | 27.91 | 29.8 | 29.8 | 30.75 | 0.006096 | 4.31 | 4.73 | 2.5 | 1 | 45.02
| 18.1 | 22 | 27.91 | 29.86 | 29.86 | 30.83 | 0.006193 | 4.37 | 4.87 | 2.5 | 1 | 46.24
0 | 0 | 7 | 37.57 | 39.37 | 39.37 | 39.64 | 0.005904 | 2.25 | 3.02 | 5.54 | 0.97 | 17.59
7 | 0 | 9 | 37.57 | 39.47 | 39.47 | 39.78 | 0.005645 | 2.38 | 3.61 | 5.93 | 0.97 | 19.1
3 | 0 | 10 | 37.57 | 39.52 | 39.52 | 39.84 | 0.005523 | 2.44 | 3.9 | 6.12 | 0.98 | 19.71
간 | 0 | 11 | 37.57 | 39.58 | 39.58 | 39.91 | 0.005341 | 2.49 | 4.25 | 6.34 | 0.97 | 20.26
곡 | 0 | 12 | 37.57 | 39.61 | 39.61 | 39.96 | 0.005247 | 2.54 | 4.5 | 6.49 | 0.97 | 20.69
천 | 0 | 13 | 37.57 | 39.65 | 39.65 | 40 | 0.005156 | 2.57 | 4.71 | 6.62 | 0.97 | 21
| 0.05 | 7 | 37.64 | 39.47 | 39.38 | 39.67 | 0.003782 | 1.93 | 3.52 | 5.92 | 0.1 | 12.66
| 0.05 | 9 | 37.64 | 39.58 | 39.48 | 39.8 | 0.003635 | 2.05 | 4.19 | 6.34 | 0.1 | 13.76
| 0.05 | 10 | 37.64 | 39.63 | 39.53 | 39.87 | 0.003551 | 2.1 | 4.52 | 6.54 | 0.11 | 14.17
| 0.05 | 11 | 37.64 | 39.69 | 39.59 | 39.94 | 0.003489 | 2.16 | 4.9 | 6.77 | 0.11 | 14.72
| 0.05 | 12 | 37.64 | 39.73 | 39.63 | 39.99 | 0.003442 | 2.19 | 5.2 | 11.9 | 0.11 | 10.59
| 0.05 | 13 | 37.64 | 39.77 | 39.66 | 40.03 | 0.003169 | 2.11 | 5.73 | 11.9 | 0.11 | 10.68
| 0.06 | 7 | 37.65 | 39.64 | 38.68 | 39.69 | 0.000559 | 0.91 | 7.51 | 5.87 | 0.26 | 5.45
| 0.06 | 9 | 37.65 | 39.77 | 38.81 | 39.82 | 0.000694 | 1.04 | 8.25 | 6.05 | 0.29 | 7.11
| 0.06 | 10 | 37.65 | 39.82 | 38.87 | 39.89 | 0.000757 | 1.11 | 8.59 | 6.1 | 0.3 | 7.94
| 0.06 | 11 | 37.65 | 39.89 | 38.94 | 39.96 | 0.000831 | 1.18 | 8.98 | 6.1 | 0.31 | 8.96
| 0.06 | 12 | 37.65 | 39.93 | 38.99 | 40.01 | 0.000884 | 1.23 | 9.24 | 6.1 | 0.32 | 9.71
| 0.06 | 13 | 37.65 | 39.97 | 39.03 | 40.05 | 0.000935 | 1.28 | 9.45 | 6.1 | 0.33 | 10.41
| 1 | 7 | 38.27 | 39.64 | 39.34 | 39.81 | 0.003279 | 1.77 | 3.85 | 4.23 | 0.59 | 21.56
| 1 | 9 | 38.27 | 39.76 | 39.47 | 39.97 | 0.003732 | 1.98 | 4.35 | 4.4 | 0.63 | 26.29
| 1 | 10 | 38.27 | 39.81 | 39.53 | 40.04 | 0.003943 | 2.07 | 4.58 | 4.48 | 0.65 | 28.58
| 1 | 11 | 38.27 | 39.87 | 39.6 | 40.13 | 0.004196 | 2.18 | 4.85 | 4.56 | 0.68 | 31.36
| 1 | 12 | 38.27 | 39.91 | 39.65 | 40.19 | 0.004373 | 2.26 | 5.04 | 4.62 | 0.69 | 33.36
| 1 | 13 | 38.27 | 39.94 | 39.69 | 40.23 | 0.004552 | 2.33 | 5.19 | 4.67 | 0.71 | 35.26
| 2 | 7 | 38.57 | 39.82 | 39.74 | 40.15 | 0.00866 | 2.54 | 2.68 | 3.66 | 0.95 | 44.98
| 2 | 9 | 38.57 | 39.95 | 39.92 | 40.34 | 0.009012 | 2.73 | 3.15 | 3.81 | 0.96 | 51.88
| 2 | 10 | 38.57 | 40 | 39.99 | 40.42 | 0.009233 | 2.82 | 3.37 | 3.87 | 0.97 | 55.31
| 2 | 11 | 38.57 | 40.07 | 40.06 | 40.52 | 0.009385 | 2.92 | 3.63 | 3.95 | 0.97 | 58.8
| 2 | 12 | 38.57 | 40.12 | 40.11 | 40.59 | 0.0095 | 2.99 | 3.81 | 4 | 0.98 | 61.28
| 2 | 13 | 38.57 | 40.16 | 40.16 | 40.65 | 0.009589 | 3.05 | 3.97 | 4.04 | 0.98 | 63.32
| 2.18 | 7 | 38.87 | 40.2 | 40.2 | 40.48 | 0.013604 | 2.32 | 2.93 | 4.79 | 0.95 | 46.54
| 2.18 | 9 | 38.87 | 40.3 | 40.3 | 40.63 | 0.013803 | 2.51 | 3.42 | 4.96 | 0.97 | 53.27
| 2.18 | 10 | 38.87 | 40.34 | 40.34 | 40.69 | 0.013829 | 2.6 | 3.66 | 5.04 | 0.97 | 56.16
| 2.18 | 11 | 38.87 | 40.4 | 40.4 | 40.77 | 0.013781 | 2.69 | 3.95 | 5.13 | 0.98 | 59.24
| 2.18 | 12 | 38.87 | 40.44 | 40.44 | 40.83 | 0.013792 | 2.75 | 4.14 | 5.2 | 0.98 | 61.49
| 2.18 | 13 | 38.87 | 40.47 | 40.47 | 40.87 | 0.013782 | 2.8 | 4.31 | 5.25 | 0.99 | 63.31
| 2.31 | 7 | 41.56 | 43.19 | 43.19 | 43.45 | 0.011469 | 2.17 | 3.14 | 5.5 | 0.92 | 40.24
| 2.31 | 9 | 41.56 | 43.27 | 43.27 | 43.57 | 0.012479 | 2.41 | 3.57 | 5.5 | 0.95 | 48.96
| 2.31 | 10 | 41.56 | 43.31 | 43.31 | 43.64 | 0.012843 | 2.51 | 3.78 | 5.5 | 0.97 | 52.86
| 2.31 | 11 | 41.56 | 43.36 | 43.36 | 43.71 | 0.013057 | 2.63 | 4.04 | 5.5 | 0.98 | 56.84
| 2.31 | 12 | 41.56 | 43.39 | 43.39 | 43.76 | 0.01315 | 2.7 | 4.22 | 5.5 | 0.98 | 59.45
| 2.31 | 13 | 41.56 | 43.42 | 43.42 | 43.81 | 0.013342 | 2.77 | 4.37 | 5.5 | 0.99 | 62.04
| 3 | 7 | 41.82 | 43.43 | 42.74 | 43.5 | 0.001237 | 1.24 | 5.5 | 4.85 | 0.37 | 10.6
| 3 | 9 | 41.82 | 43.54 | 42.87 | 43.65 | 0.001511 | 1.41 | 6.08 | 5.05 | 0.41 | 13.64
| 3 | 10 | 41.82 | 43.6 | 42.93 | 43.71 | 0.001631 | 1.49 | 6.36 | 5.15 | 0.43 | 15.06
| 3 | 11 | 41.82 | 43.67 | 43 | 43.79 | 0.001759 | 1.58 | 6.71 | 5.23 | 0.45 | 16.73
| 3 | 12 | 41.82 | 43.71 | 43.05 | 43.85 | 0.001844 | 1.64 | 6.95 | 5.27 | 0.46 | 17.89
| 3 | 13 | 41.82 | 43.75 | 43.09 | 43.9 | 0.001912 | 1.69 | 7.17 | 5.31 | 0.46 | 18.86
| 3.29 | 7 | 42.19 | 43.44 | 43.11 | 43.59 | 0.003197 | 1.76 | 3.87 | 4.21 | 0.58 | 22.76
| 3.29 | 9 | 42.19 | 43.56 | 43.24 | 43.75 | 0.003656 | 1.96 | 4.38 | 4.42 | 0.63 | 27.81
| 3.29 | 10 | 42.19 | 43.61 | 43.3 | 43.82 | 0.00387 | 2.06 | 4.62 | 4.51 | 0.65 | 30.27
| 3.29 | 11 | 42.19 | 43.67 | 43.37 | 43.91 | 0.004066 | 2.16 | 4.92 | 4.63 | 0.67 | 32.86
| 3.29 | 12 | 42.19 | 43.72 | 43.42 | 43.97 | 0.004187 | 2.22 | 5.13 | 4.71 | 0.68 | 34.61
| 3.29 | 13 | 42.19 | 43.76 | 43.46 | 44.02 | 0.004275 | 2.27 | 5.32 | 4.78 | 0.69 | 36.02
| 3.3 | 7 | 42.19 | 43.73 | 43.73 | 43.94 | 0.006812 | 1.86 | 3.66 | 7.77 | 0.09 | 19.68
| 3.3 | 9 | 42.19 | 43.8 | 43.8 | 44.04 | 0.007384 | 2.06 | 4.18 | 7.89 | 0.1 | 24.01
| 3.3 | 10 | 42.19 | 43.83 | 43.83 | 44.09 | 0.007597 | 2.14 | 4.43 | 7.94 | 0.1 | 25.99
| 3.3 | 11 | 42.19 | 43.87 | 43.87 | 44.15 | 0.007737 | 2.24 | 4.74 | 8 | 0.11 | 28.07
| 3.3 | 12 | 42.19 | 43.9 | 43.9 | 44.19 | 0.007885 | 2.3 | 4.95 | 8.05 | 0.11 | 29.68
| 3.3 | 13 | 42.19 | 43.92 | 43.92 | 44.22 | 0.007894 | 2.35 | 5.15 | 8.09 | 0.11 | 30.74
| 3.4 | 7 | 43.87 | 45.64 | 45.64 | 46.01 | 0.009286 | 2.55 | 2.66 | 3.3 | 0.12 | 27.42
| 3.4 | 9 | 43.87 | 45.87 | 45.87 | 46.19 | 0.007156 | 2.33 | 3.69 | 6.3 | 0.11 | 21.07
| 3.4 | 10 | 43.87 | 45.93 | 45.93 | 46.25 | 0.007075 | 2.34 | 4.06 | 6.3 | 0.11 | 22.7
| 3.4 | 11 | 43.87 | 45.99 | 45.99 | 46.32 | 0.007109 | 2.38 | 4.44 | 6.3 | 0.11 | 24.72
| 3.4 | 12 | 43.87 | 46.03 | 46.03 | 46.37 | 0.007207 | 2.43 | 4.69 | 6.3 | 0.11 | 26.27
| 3.4 | 13 | 43.87 | 46.06 | 46.06 | 46.41 | 0.007228 | 2.47 | 4.91 | 6.3 | 0.12 | 27.43
| 4 | 7 | 44.82 | 46.38 | 46.38 | 46.61 | 0.00725 | 2 | 3.41 | 6.3 | 0.09 | 21.23
| 4 | 9 | 44.82 | 46.45 | 46.45 | 46.73 | 0.007887 | 2.21 | 3.9 | 6.3 | 0.1 | 26.07
| 4 | 10 | 44.82 | 46.49 | 46.49 | 46.79 | 0.008027 | 2.29 | 4.15 | 6.3 | 0.11 | 28.05
| 4 | 11 | 44.82 | 46.53 | 46.53 | 46.85 | 0.008376 | 2.41 | 4.41 | 6.3 | 0.11 | 30.86
| 4 | 12 | 44.82 | 46.56 | 46.56 | 46.9 | 0.008551 | 2.48 | 4.6 | 6.3 | 0.12 | 32.7
| 4 | 13 | 44.82 | 46.59 | 46.59 | 46.94 | 0.008653 | 2.54 | 4.77 | 6.3 | 0.12 | 34.15
| 5 | 6 | 45.92 | 47.35 | 47.35 | 47.48 | 0.005508 | 1.41 | 3.68 | 11.2 | 0.07 | 12.52
| 5 | 7 | 45.92 | 47.4 | 47.4 | 47.55 | 0.006132 | 1.58 | 4.24 | 11.2 | 0.07 | 15.97
| 5 | 8 | 45.92 | 47.42 | 47.42 | 47.59 | 0.006505 | 1.66 | 4.45 | 11.2 | 0.08 | 17.73
| 5 | 9 | 45.92 | 47.45 | 47.45 | 47.63 | 0.006741 | 1.75 | 4.75 | 11.2 | 0.08 | 19.56
| 5 | 9 | 45.92 | 47.47 | 47.47 | 47.66 | 0.006964 | 1.81 | 4.96 | 11.2 | 0.08 | 21.06
| 5 | 10 | 45.92 | 47.48 | 47.48 | 47.68 | 0.007105 | 1.86 | 5.11 | 11.2 | 0.09 | 22.09
| 5.01 | 5 | 45.92 | 47.34 | 47.03 | 47.49 | 0.002289 | 1.45 | 3.04 | 4 | 0.53 | 7.76
| 5.01 | 6 | 45.92 | 47.34 | 47.22 | 47.59 | 0.003697 | 1.84 | 3.04 | 4 | 0.67 | 12.55
| 5.01 | 7 | 45.92 | 47.31 | 47.28 | 47.64 | 0.005014 | 2.12 | 2.92 | 4 | 0.79 | 16.45
| 5.01 | 7 | 45.92 | 47.34 | 47.34 | 47.73 | 0.005753 | 2.3 | 3.05 | 4 | 0.84 | 19.56
| 5.01 | 8 | 45.92 | 47.39 | 47.39 | 47.79 | 0.005821 | 2.35 | 3.24 | 4 | 0.83 | 20.81
| 5.01 | 8 | 45.92 | 47.42 | 47.42 | 47.83 | 0.005924 | 2.39 | 3.35 | 4 | 0.83 | 21.77
| 6 | 5 | 48.04 | 49.15 | 49.15 | 49.51 | 0.006418 | 2.32 | 1.9 | 2.79 | 0.9 | 17.81
| 6 | 6 | 48.04 | 49.34 | 49.34 | 49.69 | 0.005505 | 2.17 | 2.58 | 4 | 0.86 | 16.25
| 6 | 7 | 48.04 | 49.4 | 49.4 | 49.76 | 0.005602 | 2.22 | 2.79 | 4 | 0.85 | 17.68
| 6 | 7 | 48.04 | 49.46 | 49.46 | 49.85 | 0.005754 | 2.3 | 3.05 | 4 | 0.84 | 19.56
| 6 | 8 | 48.04 | 49.51 | 49.51 | 49.91 | 0.005842 | 2.35 | 3.24 | 4 | 0.83 | 20.86
| 6 | 8 | 48.04 | 49.54 | 49.54 | 49.95 | 0.005917 | 2.39 | 3.35 | 4 | 0.83 | 21.75
| 7 | 5 | 51.13 | 52.24 | 52.24 | 52.6 | 0.006396 | 2.32 | 1.9 | 2.79 | 0.9 | 17.76
| 7 | 6 | 51.13 | 52.43 | 52.43 | 52.78 | 0.005513 | 2.18 | 2.57 | 4 | 0.87 | 16.27
| 7 | 7 | 51.13 | 52.49 | 52.49 | 52.85 | 0.005606 | 2.22 | 2.79 | 4 | 0.85 | 17.69
| 7 | 7 | 51.13 | 52.55 | 52.55 | 52.94 | 0.005754 | 2.3 | 3.05 | 4 | 0.84 | 19.56
| 7 | 8 | 51.13 | 52.6 | 52.6 | 53 | 0.005831 | 2.35 | 3.24 | 4 | 0.83 | 20.84
| 7 | 8 | 51.13 | 52.63 | 52.63 | 53.04 | 0.005904 | 2.38 | 3.36 | 4 | 0.83 | 21.72
| 8 | 5 | 52.14 | 53.27 | 53.27 | 53.78 | 0.008055 | 3.04 | 1.45 | 1.55 | 1 | 24.74
| 8 | 6 | 52.14 | 53.57 | 53.57 | 54 | 0.005409 | 2.53 | 2.22 | 3.01 | 0.94 | 17.74
| 8 | 7 | 52.14 | 53.65 | 53.65 | 54.09 | 0.005284 | 2.53 | 2.45 | 3.15 | 0.91 | 18.53
| 8 | 7 | 52.14 | 53.74 | 53.74 | 54.19 | 0.005211 | 2.55 | 2.75 | 3.31 | 0.89 | 19.67
| 8 | 8 | 52.14 | 53.8 | 53.8 | 54.27 | 0.005188 | 2.57 | 2.96 | 3.42 | 0.88 | 20.53
| 8 | 8 | 52.14 | 53.85 | 53.85 | 54.32 | 0.005152 | 2.58 | 3.1 | 3.49 | 0.87 | 21.01
| 8.35 | 5 | 54.77 | 55.25 | 55.25 | 55.49 | 0.003706 | 2.17 | 2.02 | 4.2 | 1 | 14.25
| 8.35 | 6 | 54.77 | 55.34 | 55.34 | 55.62 | 0.003671 | 2.36 | 2.38 | 4.2 | 1 | 16.05
| 8.35 | 7 | 54.77 | 55.38 | 55.38 | 55.68 | 0.003654 | 2.44 | 2.54 | 4.2 | 1 | 16.85
| 8.35 | 7 | 54.77 | 55.43 | 55.43 | 55.76 | 0.003675 | 2.54 | 2.75 | 4.2 | 1 | 18
| 8.35 | 8 | 54.77 | 55.46 | 55.46 | 55.81 | 0.003645 | 2.61 | 2.91 | 4.2 | 1 | 18.64
| 8.35 | 8 | 54.77 | 55.49 | 55.49 | 55.85 | 0.003676 | 2.66 | 3.01 | 4.2 | 1 | 19.25
| 9 | 5 | 55.05 | 55.8 | 55.8 | 56.07 | 0.013755 | 2.31 | 1.91 | 3.51 | 1 | 61.23
| 9 | 6 | 55.05 | 55.9 | 55.9 | 56.21 | 0.013559 | 2.45 | 2.29 | 3.76 | 1 | 66.61
| 9 | 7 | 55.05 | 55.95 | 55.95 | 56.27 | 0.013456 | 2.51 | 2.47 | 3.87 | 1 | 68.89
| 9 | 7 | 55.05 | 56.01 | 56.01 | 56.35 | 0.013345 | 2.58 | 2.71 | 4.01 | 1 | 71.73
| 9 | 8 | 55.05 | 56.05 | 56.05 | 56.41 | 0.013222 | 2.63 | 2.89 | 4.1 | 1 | 73.56
| 9 | 8 | 55.05 | 56.08 | 56.08 | 56.44 | 0.013269 | 2.67 | 2.99 | 4.1 | 1 | 75.62
| 10 | 5 | 58.89 | 59.49 | 59.49 | 59.78 | 0.015602 | 2.4 | 1.84 | 3.16 | 1 | 66.8
| 10 | 6 | 58.89 | 59.59 | 59.59 | 59.93 | 0.0156 | 2.59 | 2.16 | 3.18 | 1 | 74.98
| 10 | 7 | 58.89 | 59.64 | 59.64 | 60 | 0.015644 | 2.67 | 2.32 | 3.2 | 1 | 78.81
| 10 | 7 | 58.89 | 59.7 | 59.7 | 60.09 | 0.015664 | 2.78 | 2.52 | 3.21 | 1 | 83.43
| 10 | 8 | 58.89 | 59.75 | 59.75 | 60.16 | 0.015649 | 2.85 | 2.67 | 3.23 | 1 | 86.55
| 10 | 8 | 58.89 | 59.78 | 59.78 | 60.2 | 0.015762 | 2.9 | 2.76 | 3.23 | 1 | 89.06
| 10.1 | 5 | 63.76 | 64.55 | 64.55 | 64.95 | 0.020822 | 2.79 | 1.58 | 2 | 1 | 90.08
| 10.1 | 6 | 63.76 | 64.69 | 64.69 | 65.15 | 0.021791 | 3.02 | 1.85 | 2 | 1 | 102.8
| 10.1 | 7 | 63.76 | 64.75 | 64.75 | 65.25 | 0.022133 | 3.12 | 1.99 | 2 | 1 | 108.22
| 10.1 | 7 | 63.76 | 64.84 | 64.84 | 65.38 | 0.022878 | 3.25 | 2.15 | 2 | 1 | 116.29
| 10.1 | 8 | 63.76 | 64.9 | 64.9 | 65.47 | 0.023312 | 3.34 | 2.27 | 2 | 1 | 121.65
| 10.1 | 8 | 63.76 | 64.94 | 64.94 | 65.53 | 0.023668 | 3.4 | 2.35 | 2 | 1 | 125.43
0 | 0 | 23 | 92.94 | 94.22 | 94.22 | 94.86 | 0.006293 | 3.54 | 6.38 | 5 | 1 | 52.12
7 | 0 | 29 | 92.94 | 94.92 | 94.92 | 95.23 | 0.008298 | 2.36 | 12.03 | 20.4 | 0.98 | 28.49
4 | 0 | 32 | 92.94 | 94.97 | 94.97 | 95.29 | 0.008183 | 2.39 | 13.19 | 20.4 | 0.95 | 30.7
바 | 0 | 35 | 92.94 | 95.03 | 95.03 | 95.36 | 0.008187 | 2.45 | 14.3 | 20.4 | 0.93 | 33.21
닥 | 0 | 38 | 92.94 | 95.07 | 95.07 | 95.42 | 0.008272 | 2.51 | 15.09 | 20.4 | 0.93 | 35.31
골 | 0 | 40 | 92.94 | 95.09 | 95.09 | 95.45 | 0.008282 | 2.54 | 15.65 | 20.4 | 0.93 | 36.63
천
| 0.05 | 23 | 93.05 | 94.33 | 94.33 | 94.97 | 0.006257 | 3.54 | 6.39 | 5 | 1 | 51.89
| 0.05 | 29 | 93.05 | 95.06 | 94.95 | 95.27 | 0.005546 | 1.99 | 14.3 | 20.4 | 0.07 | 22.6
| 0.05 | 32 | 93.05 | 95.11 | 95 | 95.34 | 0.005479 | 2.04 | 15.46 | 20.4 | 0.07 | 24.06
| 0.05 | 35 | 93.05 | 95.16 | 95.05 | 95.41 | 0.00564 | 2.13 | 16.47 | 20.4 | 0.07 | 26.3
| 0.05 | 38 | 93.05 | 95.2 | 95.09 | 95.46 | 0.005787 | 2.2 | 17.2 | 20.4 | 0.07 | 28.13
| 0.05 | 40 | 93.05 | 95.22 | 95.12 | 95.49 | 0.005845 | 2.24 | 17.74 | 20.4 | 0.07 | 29.27
| 0.06 | 23 | 93.07 | 94.53 | 94.53 | 95.22 | 0.00648 | 3.69 | 6.12 | 4.39 | 1 | 55.82
| 0.06 | 29 | 93.07 | 94.89 | 94.89 | 95.5 | 0.004723 | 3.28 | 8.67 | 7.45 | 0.97 | 37.39
| 0.06 | 32 | 93.07 | 95.04 | 95.04 | 95.63 | 0.00422 | 3.15 | 10.01 | 10.5 | 1.03 | 29.41
| 0.06 | 35 | 93.07 | 95.16 | 95.16 | 95.76 | 0.00402 | 3.11 | 11.26 | 10.5 | 0.96 | 30.98
| 0.06 | 38 | 93.07 | 95.24 | 95.24 | 95.85 | 0.003962 | 3.13 | 12.09 | 10.5 | 0.93 | 32.43
| 0.06 | 40 | 93.07 | 95.29 | 95.29 | 95.91 | 0.003973 | 3.16 | 12.6 | 10.5 | 0.92 | 33.67
| 1 | 23 | 94.06 | 95.63 | 95.63 | 96.19 | 0.004788 | 3.15 | 7.18 | 7.45 | 1.02 | 32.87
| 1 | 29 | 94.06 | 95.85 | 95.85 | 96.45 | 0.004711 | 3.24 | 8.76 | 7.45 | 0.95 | 37.89
| 1 | 32 | 94.06 | 96.01 | 96.01 | 96.57 | 0.004013 | 3.03 | 10.4 | 10.5 | 0.97 | 29.13
| 1 | 35 | 94.06 | 96.11 | 96.11 | 96.69 | 0.003925 | 3.05 | 11.49 | 10.5 | 0.93 | 31.02
| 1 | 38 | 94.06 | 96.18 | 96.18 | 96.78 | 0.003964 | 3.1 | 12.19 | 10.5 | 0.92 | 32.92
| 1 | 40 | 94.06 | 96.23 | 96.23 | 96.85 | 0.003933 | 3.12 | 12.74 | 10.5 | 0.91 | 33.9
| 1.08 | 23 | 94.14 | 95.6 | 95.6 | 96.3 | 0.006599 | 3.71 | 6.08 | 4.34 | 1 | 56.6
| 1.08 | 29 | 94.14 | 95.97 | 95.97 | 96.64 | 0.005236 | 3.52 | 8.08 | 7.45 | 1.08 | 38.58
| 1.08 | 32 | 94.14 | 96.11 | 96.11 | 96.78 | 0.004913 | 3.45 | 9.12 | 7.45 | 1 | 39.85
| 1.08 | 35 | 94.14 | 96.22 | 96.22 | 96.92 | 0.004879 | 3.5 | 10 | 7.45 | 0.96 | 42.48
| 1.08 | 38 | 94.14 | 96.38 | 96.38 | 97.03 | 0.004174 | 3.26 | 11.6 | 10.5 | 0.99 | 32.45
| 1.08 | 40 | 94.14 | 96.44 | 96.44 | 97.09 | 0.004093 | 3.25 | 12.25 | 10.5 | 0.96 | 33.32
| 1.09 | 23 | 94.54 | 96.1 | 96.1 | 96.64 | 0.004634 | 3.06 | 7.39 | 7.45 | 0.98 | 32.84
| 1.09 | 29 | 94.54 | 96.35 | 96.35 | 96.89 | 0.003998 | 2.95 | 9.63 | 10.5 | 0.98 | 27.4
| 1.09 | 32 | 94.54 | 96.45 | 96.45 | 97 | 0.003926 | 2.97 | 10.62 | 10.5 | 0.94 | 29.26
| 1.09 | 35 | 94.54 | 96.54 | 96.54 | 97.12 | 0.003892 | 3.01 | 11.63 | 10.5 | 0.91 | 31.33
| 1.09 | 38 | 94.54 | 96.61 | 96.61 | 97.21 | 0.003945 | 3.07 | 12.29 | 10.5 | 0.91 | 33.27
| 1.09 | 40 | 94.54 | 96.66 | 96.66 | 97.27 | 0.003942 | 3.11 | 12.8 | 10.5 | 0.9 | 34.39
| 1.38 | 23 | 94.62 | 96.21 | 96.08 | 96.79 | 0.005143 | 3.4 | 6.65 | 4.4 | 0.88 | 46.49
| 1.38 | 29 | 94.62 | 96.46 | 96.46 | 97.09 | 0.004848 | 3.35 | 8.48 | 7.45 | 1 | 37.43
| 1.38 | 32 | 94.62 | 96.57 | 96.57 | 97.22 | 0.004801 | 3.39 | 9.3 | 7.45 | 0.97 | 39.83
| 1.38 | 35 | 94.62 | 96.74 | 96.74 | 97.36 | 0.00414 | 3.19 | 10.98 | 10.5 | 0.99 | 30.98
| 1.38 | 38 | 94.62 | 96.82 | 96.82 | 97.45 | 0.004092 | 3.2 | 11.82 | 10.5 | 0.96 | 32.6
| 1.38 | 40 | 94.62 | 96.88 | 96.88 | 97.52 | 0.004007 | 3.19 | 12.47 | 10.5 | 0.94 | 33.38
| 1.39 | 23 | 95.02 | 96.55 | 96.55 | 97.08 | 0.004562 | 3 | 7.53 | 7.45 | 0.95 | 33.08
| 1.39 | 29 | 95.02 | 96.8 | 96.8 | 97.31 | 0.003892 | 2.87 | 9.89 | 10.5 | 0.94 | 27.5
| 1.39 | 32 | 95.02 | 96.88 | 96.88 | 97.42 | 0.003879 | 2.92 | 10.79 | 10.5 | 0.92 | 29.54
| 1.39 | 35 | 95.02 | 96.97 | 96.97 | 97.54 | 0.003897 | 2.99 | 11.71 | 10.5 | 0.9 | 31.81
| 1.39 | 38 | 95.02 | 97.04 | 97.04 | 97.63 | 0.003912 | 3.05 | 12.41 | 10.5 | 0.89 | 33.53
| 1.39 | 40 | 95.02 | 97.08 | 97.08 | 97.69 | 0.003968 | 3.1 | 12.84 | 10.5 | 0.89 | 34.98
| 2 | 23 | 95.84 | 97.2 | 97.2 | 97.63 | 0.004646 | 2.64 | 8.56 | 10.5 | 0.93 | 27.61
| 2 | 29 | 95.84 | 97.36 | 97.36 | 97.84 | 0.004603 | 2.78 | 10.22 | 10.5 | 0.9 | 31.92
| 2 | 32 | 95.84 | 97.43 | 97.43 | 97.95 | 0.004608 | 2.86 | 11.01 | 10.5 | 0.89 | 34.09
| 2 | 35 | 95.84 | 97.51 | 97.51 | 98.06 | 0.004669 | 2.96 | 11.82 | 10.5 | 0.89 | 36.69
| 2 | 38 | 95.84 | 97.57 | 97.57 | 98.15 | 0.00474 | 3.05 | 12.41 | 10.5 | 0.89 | 38.82
| 2 | 40 | 95.84 | 97.61 | 97.61 | 98.21 | 0.00475 | 3.09 | 12.86 | 10.5 | 0.89 | 40.08
| 2.49 | 23 | 96.65 | 98.1 | 98.1 | 98.8 | 0.006523 | 3.7 | 6.11 | 4.4 | 1 | 56.11
| 2.49 | 29 | 96.65 | 98.34 | 98.34 | 99.14 | 0.00662 | 3.96 | 7.16 | 4.47 | 1 | 62.45
| 2.49 | 32 | 96.65 | 98.7 | 98.7 | 99.3 | 0.004057 | 3.14 | 10.02 | 10.5 | 1.03 | 28.13
| 2.49 | 35 | 96.65 | 98.82 | 98.82 | 99.42 | 0.003876 | 3.1 | 11.28 | 10.5 | 0.96 | 29.74
| 2.49 | 38 | 96.65 | 98.9 | 98.9 | 99.51 | 0.003862 | 3.13 | 12.07 | 10.5 | 0.93 | 31.39
| 2.49 | 40 | 96.65 | 98.95 | 98.95 | 99.58 | 0.003892 | 3.17 | 12.57 | 10.5 | 0.92 | 32.71
| 3 | 23 | 96.66 | 98.37 | 97.94 | 98.83 | 0.007564 | 3.01 | 7.5 |  | 0.1 | 42.79
| 3 | 29 | 96.66 | 98.99 | 98.82 | 99.21 | 0.004475 | 1.97 | 14.43 | 15.5 | 0.06 | 21.42
| 3 | 32 | 96.66 | 99.16 | 98.87 | 99.34 | 0.003407 | 1.85 | 16.99 | 15.5 | 0.06 | 18.99
| 3 | 35 | 96.66 | 99.29 | 98.93 | 99.46 | 0.002975 | 1.84 | 19.04 | 15.5 | 0.06 | 18.42
| 3 | 38 | 96.66 | 99.38 | 98.97 | 99.56 | 0.002752 | 1.84 | 20.52 | 15.5 | 0.06 | 18.24
| 3 | 40 | 96.66 | 99.45 | 99 | 99.63 | 0.002626 | 1.85 | 21.53 | 15.5 | 0.06 | 18.19
| 3.05 | 23 | 96.78 | 98.35 | 98.06 | 98.9 | 0.009744 | 3.28 | 6.9 |  | 0.11 | 51.67
| 3.05 | 29 | 96.78 | 99.01 | 98.85 | 99.23 | 0.004885 | 2.01 | 14.1 | 15.5 | 0.06 | 23.02
| 3.05 | 32 | 96.78 | 99.17 | 98.91 | 99.36 | 0.003695 | 1.9 | 16.6 | 15.5 | 0.06 | 20.26
| 3.05 | 35 | 96.78 | 99.3 | 98.96 | 99.48 | 0.003217 | 1.88 | 18.59 | 15.5 | 0.06 | 19.59
| 3.05 | 38 | 96.78 | 99.39 | 99 | 99.58 | 0.002965 | 1.89 | 20.04 | 15.5 | 0.06 | 19.35
| 3.05 | 40 | 96.78 | 99.46 | 99.03 | 99.64 | 0.002823 | 1.89 | 21.04 | 15.5 | 0.06 | 19.25
| 3.06 | 23 | 96.8 | 98.27 | 98.25 | 98.95 | 0.006343 | 3.66 | 6.17 | 4.41 | 0.99 | 54.89
| 3.06 | 29 | 96.8 | 98.8 | 98.49 | 99.33 | 0.003689 | 3 | 9.48 | 10.5 | 1.01 | 24.37
| 3.06 | 32 | 96.8 | 98.96 | 98.85 | 99.45 | 0.003212 | 2.82 | 11.17 | 10.5 | 0.87 | 24.43
| 3.06 | 35 | 96.8 | 99.08 | 98.97 | 99.58 | 0.003103 | 2.82 | 12.41 | 10.5 | 0.83 | 25.81
| 3.06 | 38 | 96.8 | 99.17 | 99.05 | 99.68 | 0.003043 | 2.84 | 13.33 | 10.5 | 0.8 | 26.85
| 3.06 | 40 | 96.8 | 99.23 | 99.1 | 99.74 | 0.003006 | 2.85 | 13.96 | 10.5 | 0.79 | 27.56
| 4 | 23 | 97.94 | 99.38 | 99.38 | 100.09 | 0.006942 | 3.75 | 6.03 | 4.2 | 1 | 58.06
| 4 | 29 | 97.94 | 99.61 | 99.61 | 100.45 | 0.007214 | 4.05 | 7.02 | 4.2 | 1 | 65.82
| 4 | 32 | 97.94 | 99.73 | 99.73 | 100.62 | 0.007328 | 4.19 | 7.53 | 4.2 | 1 | 69.48
| 4 | 35 | 97.94 | 100.16 | 100.16 | 100.75 | 0.004065 | 3.1 | 11.29 | 10.5 | 0.95 | 30.14
| 4 | 38 | 97.94 | 100.23 | 100.23 | 100.85 | 0.004063 | 3.13 | 12.09 | 10.5 | 0.93 | 31.93
| 4 | 40 | 97.94 | 100.29 | 100.29 | 100.91 | 0.004033 | 3.14 | 12.67 | 10.5 | 0.91 | 32.99
| 4.01 | 23 | 98.74 | 100.25 | 100.25 | 100.67 | 0.003747 | 2.52 | 8.95 | 10.5 | 0.87 | 24.32
| 4.01 | 29 | 98.74 | 100.4 | 100.4 | 100.87 | 0.003944 | 2.72 | 10.45 | 10.5 | 0.87 | 29.27
| 4.01 | 32 | 98.74 | 100.46 | 100.46 | 100.98 | 0.004043 | 2.82 | 11.18 | 10.5 | 0.87 | 31.78
| 4.01 | 35 | 98.74 | 100.54 | 100.54 | 101.09 | 0.004145 | 2.93 | 11.96 | 10.5 | 0.87 | 34.49
| 4.01 | 38 | 98.74 | 100.6 | 100.6 | 101.17 | 0.004185 | 3 | 12.6 | 10.5 | 0.87 | 36.37
| 4.01 | 40 | 98.74 | 100.64 | 100.64 | 101.23 | 0.004217 | 3.05 | 13.04 | 10.5 | 0.87 | 37.7
| 5 | 23 | 100.26 | 101.37 | 101.37 | 101.83 | 0.004675 | 3.02 | 7.48 | 8.03 | 1 | 38.1
| 5 | 29 | 100.26 | 101.53 | 101.53 | 102.06 | 0.00454 | 3.21 | 8.85 | 8.41 | 1 | 41.37
| 5 | 32 | 100.26 | 101.61 | 101.61 | 102.17 | 0.004512 | 3.3 | 9.54 | 8.59 | 1 | 43.14
| 5 | 35 | 100.26 | 101.7 | 101.7 | 102.29 | 0.004386 | 3.38 | 10.36 | 9.47 | 1.03 | 41.36
| 5 | 38 | 100.26 | 101.77 | 101.77 | 102.38 | 0.004259 | 3.43 | 11.03 | 9.51 | 1.02 | 42.16
| 5 | 40 | 100.26 | 101.82 | 101.82 | 102.44 | 0.004212 | 3.47 | 11.46 | 9.53 | 1.01 | 42.95
| 5.38 | 23 | 100.68 | 101.79 | 101.79 | 102.25 | 0.004675 | 3.02 | 7.48 | 8.03 | 1 | 38.1
| 5.38 | 29 | 100.68 | 101.95 | 101.95 | 102.48 | 0.00454 | 3.21 | 8.85 | 8.41 | 1 | 41.37
| 5.38 | 32 | 100.68 | 102.03 | 102.03 | 102.59 | 0.004512 | 3.3 | 9.54 | 8.59 | 1 | 43.14
| 5.38 | 35 | 100.68 | 102.12 | 102.12 | 102.71 | 0.004386 | 3.38 | 10.36 | 9.47 | 1.03 | 41.36
| 5.38 | 38 | 100.68 | 102.19 | 102.19 | 102.8 | 0.004256 | 3.43 | 11.03 | 9.51 | 1.02 | 42.13
| 5.38 | 40 | 100.68 | 102.24 | 102.24 | 102.86 | 0.004212 | 3.47 | 11.46 | 9.53 | 1.01 | 42.95
| 5.39 | 23 | 100.69 | 102.17 | 102.17 | 102.91 | 0.007219 | 3.81 | 5.92 | 4 | 1 | 60.24
| 5.39 | 29 | 100.69 | 102.41 | 102.41 | 103.28 | 0.007551 | 4.13 | 6.88 | 4 | 1 | 68.5
| 5.39 | 32 | 100.69 | 102.54 | 102.54 | 103.46 | 0.007677 | 4.26 | 7.39 | 4 | 1 | 72.29
| 5.39 | 35 | 100.69 | 103.46 | 103.46 | 103.91 | 0.007982 | 2.81 | 12.45 | 12.37 | 0.09 | 39.15
| 5.39 | 38 | 100.69 | 103.51 | 103.51 | 103.98 | 0.008172 | 2.89 | 13.08 | 12.42 | 0.09 | 41.93
| 5.39 | 40 | 100.69 | 103.54 | 103.54 | 104.03 | 0.008264 | 2.94 | 13.54 | 12.45 | 0.09 | 43.73
| 5.42 | 23 | 100.97 | 102.45 | 102.45 | 103.19 | 0.0072 | 3.81 | 5.93 | 4 | 1 | 60.12
| 5.42 | 29 | 100.97 | 103.41 | 103.41 | 103.81 | 0.0081 | 2.63 | 10.82 | 12.32 | 0.08 | 35.47
| 5.42 | 32 | 100.97 | 103.48 | 103.48 | 103.89 | 0.008245 | 2.71 | 11.62 | 12.39 | 0.09 | 38.55
| 5.42 | 35 | 100.97 | 103.54 | 103.54 | 103.98 | 0.008538 | 2.82 | 12.39 | 12.45 | 0.09 | 42.3
| 5.42 | 38 | 100.97 | 103.64 | 103.64 | 104.05 | 0.007634 | 2.73 | 13.83 | 17.5 | 0.09 | 34.81
| 5.42 | 40 | 100.97 | 103.68 | 103.68 | 104.1 | 0.007518 | 2.74 | 14.55 | 17.5 | 0.09 | 35.96
| 5.43 | 23 | 101.07 | 102.55 | 102.55 | 103.29 | 0.007225 | 3.82 | 5.92 | 4 | 1 | 60.28
| 5.43 | 29 | 101.07 | 103.4 | 102.81 | 103.82 | 0.002838 | 2.7 | 10.51 | 7.42 | 0.72 | 24.86
| 5.43 | 32 | 101.07 | 103.43 | 102.94 | 103.92 | 0.003351 | 2.95 | 10.7 | 7.43 | 0.78 | 29.74
| 5.43 | 35 | 101.07 | 103.44 | 103.26 | 104.04 | 0.004069 | 3.25 | 10.77 | 7.43 | 0.86 | 36.3
| 5.43 | 38 | 101.07 | 103.47 | 103.37 | 104.14 | 0.004532 | 3.44 | 10.98 | 7.45 | 0.9 | 41.02
| 5.43 | 40 | 101.07 | 103.44 | 103.44 | 104.21 | 0.005255 | 3.69 | 10.78 | 7.43 | 0.98 | 46.9
| 6 | 23 | 101.61 | 103.09 | 103.09 | 103.83 | 0.007225 | 3.82 | 5.92 | 4 | 1 | 60.28
| 6 | 29 | 101.61 | 103.35 | 103.35 | 104.19 | 0.007323 | 4.07 | 6.97 | 4.12 | 1 | 66.69
| 6 | 32 | 101.61 | 103.48 | 103.48 | 104.38 | 0.007357 | 4.19 | 7.52 | 4.19 | 1 | 69.67
| 6 | 35 | 101.61 | 103.8 | 103.8 | 104.56 | 0.005438 | 3.69 | 9.48 | 7.35 | 1.04 | 44.09
| 6 | 38 | 101.61 | 103.91 | 103.91 | 104.67 | 0.005276 | 3.67 | 10.29 | 7.4 | 0.99 | 45.51
| 6 | 40 | 101.61 | 103.99 | 103.99 | 104.75 | 0.005198 | 3.68 | 10.83 | 7.44 | 0.97 | 46.55
| 7 | 23 | 102.44 | 104.02 | 104.02 | 104.6 | 0.013507 | 3.37 | 6.7 | 5.78 | 1 | 124.22
| 7 | 29 | 102.44 | 104.23 | 104.23 | 104.88 | 0.013256 | 3.56 | 7.98 | 6.2 | 1 | 133.95
| 7 | 32 | 102.44 | 104.34 | 104.34 | 105.02 | 0.013096 | 3.64 | 8.65 | 6.41 | 1 | 138.14
| 7 | 35 | 102.44 | 104.45 | 104.45 | 105.16 | 0.012993 | 3.73 | 9.38 | 6.62 | 1 | 143.01
| 7 | 38 | 102.44 | 104.54 | 104.54 | 105.27 | 0.012823 | 3.79 | 9.98 | 6.8 | 1 | 145.78
| 7 | 40 | 102.44 | 104.59 | 104.59 | 105.35 | 0.012908 | 3.85 | 10.35 | 6.9 | 1 | 149.5
| 8 | 23 | 103.79 | 105.14 | 105.14 | 105.59 | 0.010408 | 2.89 | 7.82 | 9.15 | 1 | 77.27
| 8 | 29 | 103.79 | 105.3 | 105.3 | 105.8 | 0.009935 | 3.06 | 9.27 | 9.31 | 0.98 | 84.31
| 8 | 32 | 103.79 | 105.38 | 105.38 | 105.91 | 0.009819 | 3.16 | 9.97 | 9.38 | 0.98 | 88.12
| 8 | 35 | 103.79 | 105.45 | 105.45 | 106.02 | 0.009735 | 3.27 | 10.72 | 9.46 | 0.98 | 92.31
| 8 | 38 | 103.79 | 105.52 | 105.52 | 106.11 | 0.009641 | 3.34 | 11.31 | 9.53 | 0.98 | 95.18
| 8 | 40 | 103.79 | 105.56 | 105.56 | 106.18 | 0.009548 | 3.39 | 11.74 | 9.57 | 0.98 | 96.9
| 9 | 23 | 105.38 | 107.02 | 107.02 | 107.54 | 0.012858 | 3.18 | 7.1 | 6.77 | 0.99 | 97.75
| 9 | 29 | 105.38 | 107.2 | 107.2 | 107.79 | 0.012655 | 3.41 | 8.32 | 6.88 | 0.99 | 108.17
| 9 | 32 | 105.38 | 107.28 | 107.28 | 107.92 | 0.012634 | 3.53 | 8.93 | 6.94 | 0.99 | 113.61
| 9 | 35 | 105.38 | 107.38 | 107.38 | 108.06 | 0.012654 | 3.65 | 9.59 | 7 | 1 | 119.64
| 9 | 38 | 105.38 | 107.45 | 107.45 | 108.17 | 0.012642 | 3.74 | 10.11 | 7.05 | 1 | 123.99
| 9 | 40 | 105.38 | 107.5 | 107.5 | 108.24 | 0.012681 | 3.81 | 10.46 | 7.08 | 1 | 127.33
| 10 | 23 | 106.58 | 108.32 | 108.32 | 108.81 | 0.011152 | 3.09 | 7.32 | 6.95 | 0.96 | 89.6
| 10 | 29 | 106.58 | 108.48 | 108.48 | 109.06 | 0.011693 | 3.36 | 8.45 | 7.08 | 0.98 | 104.07
| 10 | 32 | 106.58 | 108.57 | 108.57 | 109.18 | 0.011645 | 3.47 | 9.09 | 7.16 | 0.98 | 109.09
| 10 | 35 | 106.58 | 108.66 | 108.66 | 109.32 | 0.011786 | 3.59 | 9.74 | 7.23 | 0.99 | 115.77
| 10 | 38 | 106.58 | 108.73 | 108.73 | 109.42 | 0.011741 | 3.67 | 10.29 | 7.29 | 0.99 | 119.67
| 10 | 40 | 106.58 | 108.78 | 108.78 | 109.5 | 0.011809 | 3.74 | 10.64 | 7.33 | 0.99 | 123.12
| 11 | 23 | 107.97 | 109.38 | 109.38 | 109.86 | 0.011511 | 3.05 | 7.4 | 7.56 | 0.99 | 94.56
| 11 | 29 | 107.97 | 109.54 | 109.54 | 110.1 | 0.011358 | 3.28 | 8.66 | 7.68 | 0.99 | 104.81
| 11 | 32 | 107.97 | 109.63 | 109.63 | 110.22 | 0.011358 | 3.39 | 9.29 | 7.74 | 0.99 | 110.19
| 11 | 35 | 107.97 | 109.71 | 109.71 | 110.35 | 0.011343 | 3.51 | 9.97 | 7.81 | 0.99 | 115.74
| 11 | 38 | 107.97 | 109.78 | 109.78 | 110.46 | 0.011269 | 3.59 | 10.53 | 7.86 | 0.99 | 119.39
| 11 | 40 | 107.97 | 109.83 | 109.83 | 110.53 | 0.0113 | 3.65 | 10.89 | 7.9 | 0.99 | 122.55
| 12 | 23 | 109.64 | 111.08 | 111.08 | 111.68 | 0.013213 | 3.4 | 6.64 | 5.59 | 1 | 116.88
| 12 | 29 | 109.64 | 111.28 | 111.28 | 111.97 | 0.013095 | 3.66 | 7.76 | 5.66 | 1 | 128.23
| 12 | 32 | 109.64 | 111.38 | 111.38 | 112.12 | 0.012979 | 3.77 | 8.35 | 5.7 | 1 | 133.06
| 12 | 35 | 109.64 | 111.49 | 111.49 | 112.28 | 0.012903 | 3.9 | 8.98 | 5.74 | 0.99 | 138.36
| 12 | 38 | 109.64 | 111.58 | 111.58 | 112.41 | 0.01283 | 3.99 | 9.48 | 5.77 | 0.99 | 142.14
| 12 | 40 | 109.64 | 111.64 | 111.64 | 112.5 | 0.012815 | 4.05 | 9.82 | 5.79 | 0.99 | 144.98
| 12.11 | 20 | 109.74 | 111.52 | 111.05 | 111.78 | 0.004189 | 2.24 | 8.57 | 5.71 | 0.58 | 43.67
| 12.11 | 25 | 109.74 | 111.78 | 111.23 | 112.08 | 0.004093 | 2.39 | 10.08 | 5.8 | 0.58 | 47.03
| 12.11 | 27 | 109.74 | 111.91 | 111.33 | 112.23 | 0.0041 | 2.47 | 10.83 | 5.85 | 0.58 | 49.1
| 12.11 | 30 | 109.74 | 112.05 | 111.42 | 112.4 | 0.004081 | 2.55 | 11.67 | 5.9 | 0.58 | 50.96
| 12.11 | 33 | 109.74 | 112.16 | 111.51 | 112.52 | 0.004112 | 2.63 | 12.3 | 5.93 | 0.58 | 52.87
| 12.11 | 35 | 109.74 | 112.23 | 111.56 | 112.61 | 0.004137 | 2.68 | 12.74 | 5.96 | 0.58 | 54.22
| 12.12 | 20 | 109.75 | 111.62 | 110.89 | 111.79 | 0.00122 | 1.7 | 11.3 | 10.71 | 0.53 | 7.26
| 12.12 | 25 | 109.75 | 111.93 | 111.08 | 112.1 | 0.001099 | 1.63 | 14.78 | 11.31 | 0.46 | 7.62
| 12.12 | 27 | 109.75 | 112.09 | 111.18 | 112.25 | 0.001052 | 1.61 | 16.6 | 11.62 | 0.43 | 7.77
| 12.12 | 30 | 109.75 | 112.28 | 111.47 | 112.42 | 0.001385 | 1.6 | 18.68 | 6.98 | 0.05 | 8.79
| 12.12 | 33 | 109.75 | 112.4 | 111.55 | 112.55 | 0.001474 | 1.66 | 19.51 | 7.21 | 0.05 | 9.65
| 12.12 | 35 | 109.75 | 112.48 | 111.61 | 112.64 | 0.001528 | 1.69 | 20.12 | 7.37 | 0.05 | 10.22
| 12.16 | 20 | 109.77 | 111.62 | 110.92 | 111.8 | 0.001242 | 1.71 | 11.24 | 10.71 | 0.53 | 7.37
| 12.16 | 25 | 109.77 | 111.94 | 111.1 | 112.1 | 0.001109 | 1.63 | 14.75 | 11.33 | 0.46 | 7.69
| 12.16 | 27 | 109.77 | 112.1 | 111.2 | 112.26 | 0.001064 | 1.62 | 16.55 | 11.63 | 0.43 | 7.85
| 12.16 | 30 | 109.77 | 112.29 | 111.49 | 112.43 | 0.001401 | 1.6 | 18.62 | 6.99 | 0.05 | 8.88
| 12.16 | 33 | 109.77 | 112.4 | 111.58 | 112.55 | 0.00149 | 1.66 | 19.45 | 7.22 | 0.05 | 9.74
| 12.16 | 35 | 109.77 | 112.49 | 111.63 | 112.64 | 0.001545 | 1.7 | 20.06 | 7.38 | 0.05 | 10.32
| 12.17 | 20 | 109.78 | 111.66 | 110.88 | 111.8 | 0.002429 | 1.71 | 11.23 | 6.97 | 0.43 | 27.87
| 12.17 | 25 | 109.78 | 111.94 | 111.05 | 112.11 | 0.002415 | 1.82 | 13.26 | 7.27 | 0.43 | 30.49
| 12.17 | 27 | 109.78 | 112.08 | 111.14 | 112.26 | 0.00242 | 1.87 | 14.31 | 7.43 | 0.43 | 31.9
| 12.17 | 30 | 109.78 | 112.26 | 111.24 | 112.44 | 0.002359 | 1.91 | 15.61 | 7.61 | 0.43 | 32.62
| 12.17 | 33 | 109.78 | 112.37 | 111.31 | 112.57 | 0.002382 | 1.96 | 16.51 | 7.73 | 0.43 | 33.94
| 12.17 | 35 | 109.78 | 112.46 | 111.37 | 112.66 | 0.002392 | 1.99 | 17.15 | 7.82 | 0.43 | 34.8
| 12.32 | 20 | 109.86 | 111.69 | 110.96 | 111.85 | 0.002629 | 1.76 | 10.91 | 6.93 | 0.45 | 29.65
| 12.32 | 25 | 109.86 | 111.97 | 111.13 | 112.15 | 0.002602 | 1.87 | 12.91 | 7.22 | 0.45 | 32.35
| 12.32 | 27 | 109.86 | 112.12 | 111.22 | 112.3 | 0.002595 | 1.92 | 13.95 | 7.37 | 0.45 | 33.73
| 12.32 | 30 | 109.86 | 112.29 | 111.32 | 112.48 | 0.002521 | 1.96 | 15.24 | 7.56 | 0.44 | 34.4
| 12.32 | 33 | 109.86 | 112.4 | 111.39 | 112.61 | 0.002538 | 2 | 16.13 | 7.68 | 0.44 | 35.71
| 12.32 | 35 | 109.86 | 112.49 | 111.44 | 112.7 | 0.002544 | 2.03 | 16.77 | 7.77 | 0.44 | 36.56
| 12.33 | 20 | 110.66 | 111.75 | 111.75 | 112.23 | 0.013315 | 3.08 | 6.24 | 6.45 | 1 | 103.02
| 12.33 | 25 | 110.66 | 111.92 | 111.92 | 112.47 | 0.013083 | 3.28 | 7.35 | 6.68 | 1 | 112.81
| 12.33 | 27 | 110.66 | 112 | 112 | 112.59 | 0.013016 | 3.38 | 7.93 | 6.79 | 1 | 117.86
| 12.33 | 30 | 110.66 | 112.1 | 112.1 | 112.71 | 0.012962 | 3.48 | 8.55 | 6.91 | 1 | 123.15
| 12.33 | 33 | 110.66 | 112.17 | 112.17 | 112.82 | 0.012941 | 3.56 | 9.06 | 7.01 | 1 | 127.43
| 12.33 | 35 | 110.66 | 112.22 | 112.22 | 112.89 | 0.012962 | 3.62 | 9.41 | 7.08 | 1 | 130.65
| 12.43 | 20 | 111.54 | 112.69 | 112.69 | 113.11 | 0.010495 | 2.82 | 6.81 | 8.04 | 0.98 | 76.1
| 12.43 | 25 | 111.54 | 112.84 | 112.84 | 113.32 | 0.010474 | 3.02 | 7.98 | 8.23 | 0.98 | 85.46
| 12.43 | 27 | 111.54 | 112.91 | 112.91 | 113.42 | 0.010401 | 3.11 | 8.61 | 8.33 | 0.98 | 89.66
| 12.43 | 30 | 111.54 | 112.99 | 112.99 | 113.53 | 0.010405 | 3.22 | 9.26 | 8.43 | 0.98 | 94.49
| 12.43 | 33 | 111.54 | 113.07 | 113.07 | 113.62 | 0.009953 | 3.25 | 9.95 | 10 | 1.04 | 83.13
| 12.43 | 35 | 111.54 | 113.12 | 113.12 | 113.68 | 0.009614 | 3.26 | 10.47 | 10 | 1.02 | 83.74
| 12.44 | 20 | 111.62 | 112.75 | 112.75 | 113.45 | 0.048772 | 3.67 | 5.23 | 3.23 | 0.11 | 171.78
| 12.44 | 25 | 111.62 | 112.87 | 112.87 | 113.81 | 0.062989 | 4.3 | 5.6 | 3.35 | 0.13 | 233.13
| 12.44 | 27 | 111.62 | 112.91 | 112.91 | 114.03 | 0.072124 | 4.67 | 5.73 | 3.39 | 0.14 | 271.57
| 12.44 | 30 | 111.62 | 112.96 | 112.96 | 114.29 | 0.080259 | 5.04 | 5.91 | 3.44 | 0.15 | 309.07
| 12.44 | 33 | 111.62 | 112.99 | 112.99 | 114.52 | 0.087739 | 5.35 | 6.04 | 3.47 | 0.16 | 342.92
| 12.44 | 35 | 111.62 | 112.99 | 112.99 | 114.7 | 0.09779 | 5.65 | 6.04 | 3.47 | 0.17 | 382.21
| 12.49 | 20 | 111.65 | 113.3 | 112.77 | 113.58 | 0.011692 | 2 | 9.58 | 15 | 0.06 | 40.54
| 12.49 | 25 | 111.65 | 113.8 | 112.87 | 113.92 | 0.002951 | 1.41 | 17.07 | 15 | 0.04 | 17.58
| 12.49 | 27 | 111.65 | 114.05 | 112.92 | 114.15 | 0.001911 | 1.29 | 20.85 | 15 | 0.04 | 13.66
| 12.49 | 30 | 111.65 | 114.34 | 112.96 | 114.43 | 0.001278 | 1.18 | 25.26 | 15 | 0.04 | 10.84
| 12.49 | 33 | 111.65 | 114.61 | 113.01 | 114.68 | 0.000951 | 1.11 | 29.17 | 15 | 0.03 | 9.15
| 12.49 | 35 | 111.65 | 114.8 | 113.02 | 114.87 | 0.000781 | 1.06 | 32.13 | 15 | 0.03 | 8.17
| 13 | 20 | 111.66 | 113.44 | 112.94 | 113.59 | 0.002305 | 1.67 | 11.51 | 10 | 0.5 | 21.23
| 13 | 25 | 111.66 | 113.79 | 113.11 | 113.93 | 0.00165 | 1.61 | 14.97 | 10 | 0.42 | 18.72
| 13 | 27 | 111.66 | 114.03 | 113.2 | 114.16 | 0.001293 | 1.54 | 17.41 | 10 | 0.37 | 16.43
| 13 | 30 | 111.66 | 114.32 | 113.28 | 114.44 | 0.001003 | 1.47 | 20.3 | 10 | 0.33 | 14.25
| 13 | 33 | 111.66 | 114.58 | 113.33 | 114.69 | 0.00082 | 1.41 | 22.89 | 10 | 0.3 | 12.66
| 13 | 35 | 111.66 | 114.78 | 113.37 | 114.88 | 0.000711 | 1.37 | 24.86 | 10 | 0.28 | 11.62
| 14 | 20 | 112.6 | 113.94 | 113.94 | 114.51 | 0.013739 | 3.34 | 5.75 | 5.07 | 1 | 117.16
| 14 | 25 | 112.6 | 114.24 | 114.24 | 114.77 | 0.01058 | 3.17 | 7.6 | 7.57 | 1.01 | 82.81
| 14 | 27 | 112.6 | 114.34 | 114.34 | 114.89 | 0.010256 | 3.21 | 8.35 | 7.62 | 0.98 | 86.3
| 14 | 30 | 112.6 | 114.43 | 114.43 | 115.01 | 0.010149 | 3.29 | 9.07 | 7.67 | 0.96 | 90.92
| 14 | 33 | 112.6 | 114.51 | 114.5 | 115.1 | 0.009945 | 3.33 | 9.69 | 7.71 | 0.95 | 93.57
| 14 | 35 | 112.6 | 114.71 | 114.55 | 115.19 | 0.007119 | 2.97 | 11.48 | 10 | 0.89 | 62.8
| 15 | 15 | 113.86 | 115.09 | 115.09 | 115.55 | 0.013985 | 2.93 | 4.88 | 5.42 | 0.98 | 84.92
| 15 | 19 | 113.86 | 115.27 | 115.27 | 115.78 | 0.013884 | 3.1 | 5.87 | 5.77 | 0.98 | 91.73
| 15 | 21 | 113.86 | 115.36 | 115.36 | 115.89 | 0.013863 | 3.18 | 6.38 | 5.94 | 0.98 | 95.07
| 15 | 23 | 113.86 | 115.45 | 115.45 | 116.01 | 0.013831 | 3.27 | 6.92 | 6.12 | 0.98 | 98.39
| 15 | 25 | 113.86 | 115.52 | 115.52 | 116.11 | 0.013821 | 3.33 | 7.36 | 6.26 | 0.98 | 101.03
| 15 | 26 | 113.86 | 115.56 | 115.56 | 116.17 | 0.013875 | 3.38 | 7.66 | 6.36 | 0.98 | 103.26
| 16 | 15 | 115.07 | 116.47 | 116.47 | 116.86 | 0.010633 | 2.69 | 5.32 | 6.47 | 0.95 | 66.08
| 16 | 19 | 115.07 | 116.62 | 116.62 | 117.07 | 0.010968 | 2.91 | 6.26 | 6.56 | 0.95 | 77.36
| 16 | 21 | 115.07 | 116.69 | 116.69 | 117.17 | 0.01118 | 3.02 | 6.71 | 6.6 | 0.96 | 83.17
| 16 | 23 | 115.07 | 116.76 | 116.76 | 117.28 | 0.011331 | 3.14 | 7.2 | 6.64 | 0.96 | 88.84
| 16 | 25 | 115.07 | 116.82 | 116.82 | 117.36 | 0.011197 | 3.21 | 7.64 | 7.15 | 0.99 | 87.4
| 16 | 26 | 115.07 | 116.9 | 116.9 | 117.42 | 0.010116 | 3.13 | 8.27 | 9 | 1.04 | 70.89
| 17 | 15 | 116.82 | 118.01 | 118.01 | 118.33 | 0.008932 | 2.4 | 5.96 | 9 | 0.94 | 48.08
| 17 | 19 | 116.82 | 118.13 | 118.13 | 118.5 | 0.009096 | 2.6 | 6.99 | 9 | 0.94 | 56.25
| 17 | 21 | 116.82 | 118.19 | 118.19 | 118.58 | 0.009156 | 2.7 | 7.51 | 9 | 0.94 | 60.19
| 17 | 23 | 116.82 | 118.25 | 118.25 | 118.67 | 0.009254 | 2.81 | 8.04 | 9 | 0.95 | 64.44
| 17 | 25 | 116.82 | 118.29 | 118.29 | 118.74 | 0.009416 | 2.91 | 8.43 | 9 | 0.96 | 68.26
| 17 | 26 | 116.82 | 118.33 | 118.33 | 118.8 | 0.009357 | 2.96 | 8.76 | 9 | 0.96 | 70.06
| 18 | 15 | 118.16 | 119.65 | 119.65 | 120.18 | 0.015151 | 3.23 | 4.43 | 4.15 | 1 | 114.41
| 18 | 19 | 118.16 | 119.89 | 119.89 | 120.43 | 0.012763 | 3.21 | 5.68 | 5.31 | 0.99 | 98.23
| 18 | 21 | 118.16 | 119.98 | 119.98 | 120.55 | 0.012679 | 3.29 | 6.17 | 5.43 | 0.99 | 102.62
| 18 | 23 | 118.16 | 120.07 | 120.07 | 120.67 | 0.012652 | 3.39 | 6.67 | 5.54 | 0.99 | 107.36
| 18 | 25 | 118.16 | 120.15 | 120.15 | 120.77 | 0.012564 | 3.45 | 7.09 | 5.64 | 0.98 | 110.53
| 18 | 26 | 118.16 | 120.2 | 120.2 | 120.84 | 0.01262 | 3.51 | 7.37 | 5.7 | 0.99 | 113.55
| 18.23 | 15 | 118.24 | 120.21 | 119.19 | 120.26 | 0.000742 | 0.98 | 14.64 | 10.86 | 0.27 | 8.94
| 18.23 | 19 | 118.24 | 120.46 | 119.33 | 120.51 | 0.000751 | 1.05 | 17.4 | 11.71 | 0.27 | 9.94
| 18.23 | 21 | 118.24 | 120.58 | 119.4 | 120.64 | 0.000748 | 1.08 | 18.84 | 12 | 0.27 | 10.39
| 18.23 | 23 | 118.24 | 120.7 | 119.47 | 120.76 | 0.000741 | 1.11 | 20.29 | 12 | 0.27 | 10.89
| 18.23 | 25 | 118.24 | 120.8 | 119.52 | 120.86 | 0.000736 | 1.14 | 21.46 | 12 | 0.27 | 11.28
| 18.23 | 26 | 118.24 | 120.87 | 119.57 | 120.93 | 0.000734 | 1.16 | 22.3 | 12 | 0.27 | 11.56
| 18.24 | 15 | 118.25 | 120.12 | 119.34 | 120.3 | 0.000866 | 1.92 | 7.46 | 4 | 0.45 | 8.2
| 18.24 | 19 | 118.25 | 120.32 | 119.53 | 120.57 | 0.001056 | 2.19 | 8.3 | 4 | 0.49 | 10.54
| 18.24 | 21 | 118.25 | 120.42 | 119.63 | 120.7 | 0.00116 | 2.33 | 8.7 | 4 | 0.51 | 11.85
| 18.24 | 23 | 118.25 | 120.52 | 119.73 | 120.84 | 0.00128 | 2.49 | 9.09 | 4 | 0.53 | 13.35
| 18.24 | 25 | 118.25 | 120.61 | 119.81 | 120.94 | 0.001502 | 2.45 | 10 | 15.01 | 0.96 | 7.44
| 18.24 | 26 | 118.25 | 120.68 | 119.87 | 121.01 | 0.001652 | 2.3 | 11.25 | 16.47 | 0.89 | 8.48
| 18.29 | 15 | 118.4 | 120.09 | 119.49 | 120.32 | 0.001127 | 2.11 | 6.77 | 4 | 0.52 | 10.13
| 18.29 | 19 | 118.4 | 120.3 | 119.68 | 120.59 | 0.001338 | 2.4 | 7.59 | 4 | 0.56 | 12.78
| 18.29 | 21 | 118.4 | 120.4 | 119.78 | 120.73 | 0.001455 | 2.54 | 7.99 | 4 | 0.57 | 14.26
| 18.29 | 23 | 118.4 | 120.49 | 119.88 | 120.86 | 0.001591 | 2.7 | 8.37 | 4 | 0.6 | 15.96
| 18.29 | 25 | 118.4 | 120.57 | 119.96 | 120.97 | 0.001764 | 2.77 | 8.85 | 14.32 | 1.12 | 8.2
| 18.29 | 26 | 118.4 | 120.64 | 120.02 | 121.04 | 0.001996 | 2.61 | 9.91 | 15.62 | 1.05 | 9.6
| 18.3 | 15 | 118.43 | 120.28 | 119.38 | 120.34 | 0.00095 | 1.07 | 13.37 | 10.44 | 0.3 | 10.9
| 18.3 | 19 | 118.43 | 120.55 | 119.52 | 120.62 | 0.000895 | 1.12 | 16.31 | 11.38 | 0.3 | 11.44
| 18.3 | 21 | 118.43 | 120.69 | 119.58 | 120.75 | 0.000866 | 1.13 | 17.89 | 11.85 | 0.29 | 11.64
| 18.3 | 23 | 118.43 | 120.83 | 119.66 | 120.9 | 0.000826 | 1.15 | 19.57 | 12 | 0.29 | 11.81
| 18.3 | 25 | 118.43 | 120.94 | 119.71 | 121.01 | 0.000798 | 1.17 | 20.89 | 12 | 0.28 | 11.99
| 18.3 | 26 | 118.43 | 121.01 | 119.76 | 121.08 | 0.000794 | 1.19 | 21.72 | 12 | 0.28 | 12.27
| 19 | 15 | 119.08 | 120.54 | 120.54 | 121.06 | 0.014395 | 3.19 | 4.48 | 4.32 | 1 | 110.93
| 19 | 19 | 119.08 | 120.75 | 120.75 | 121.33 | 0.014148 | 3.37 | 5.4 | 4.67 | 1 | 119.92
| 19 | 21 | 119.08 | 120.85 | 120.85 | 121.46 | 0.013923 | 3.45 | 5.89 | 4.85 | 1 | 123.36
| 19 | 23 | 119.08 | 120.95 | 120.95 | 121.59 | 0.01392 | 3.54 | 6.38 | 5.03 | 1 | 128.42
| 19 | 25 | 119.08 | 121.03 | 121.03 | 121.69 | 0.013759 | 3.6 | 6.81 | 5.17 | 1 | 131.12
| 19 | 26 | 119.08 | 121.13 | 121.13 | 121.77 | 0.012381 | 3.5 | 7.41 | 6.53 | 1.05 | 105.8
0 | 0 | 9 | 71.23 | 72.25 | 72.25 | 72.7 | 0.016878 | 2.97 | 2.93 | 3.24 | 1 | 103.73
7 | 0 | 11 | 71.23 | 72.47 | 72.47 | 72.91 | 0.013735 | 2.9 | 3.79 | 4.39 | 1 | 82.68
5 | 0 | 13 | 71.23 | 72.55 | 72.55 | 73.01 | 0.013609 | 2.98 | 4.13 | 4.42 | 0.98 | 87.05
탑 | 0 | 14 | 71.23 | 72.62 | 72.62 | 73.11 | 0.013595 | 3.06 | 4.45 | 4.45 | 0.98 | 91.48
골 | 0 | 15 | 71.23 | 72.67 | 72.67 | 73.19 | 0.01367 | 3.14 | 4.68 | 4.53 | 0.99 | 94.55
천 | 0 | 16 | 71.23 | 72.71 | 72.71 | 73.25 | 0.01351 | 3.19 | 4.89 | 4.62 | 0.99 | 95.49
| 1 | 9 | 71.68 | 73.07 | 73 | 73.46 | 0.013777 | 2.75 | 3.16 | 3.53 | 0.93 | 79.89
| 1 | 11 | 71.68 | 73.22 | 73.22 | 73.67 | 0.014275 | 2.94 | 3.74 | 4.19 | 0.99 | 84.39
| 1 | 13 | 71.68 | 73.29 | 73.29 | 73.78 | 0.014208 | 3.02 | 4.08 | 4.26 | 0.98 | 88.76
| 1 | 14 | 71.68 | 73.37 | 73.37 | 73.88 | 0.01412 | 3.09 | 4.4 | 4.34 | 0.98 | 92.59
| 1 | 15 | 71.68 | 73.43 | 73.43 | 73.96 | 0.014154 | 3.16 | 4.66 | 4.4 | 0.98 | 96.12
| 1 | 16 | 71.68 | 73.47 | 73.47 | 74.02 | 0.014154 | 3.21 | 4.86 | 4.44 | 0.98 | 98.72
| 2 | 9 | 73.21 | 74.59 | 74.59 | 75.05 | 0.016411 | 2.98 | 2.92 | 3.22 | 1 | 103.29
| 2 | 11 | 73.21 | 74.77 | 74.77 | 75.27 | 0.016073 | 3.13 | 3.51 | 3.51 | 1 | 110.7
| 2 | 13 | 73.21 | 74.86 | 74.86 | 75.38 | 0.015977 | 3.21 | 3.83 | 3.65 | 1 | 114.76
| 2 | 14 | 73.21 | 74.94 | 74.94 | 75.49 | 0.015865 | 3.28 | 4.15 | 3.78 | 1 | 118.38
| 2 | 15 | 73.21 | 75.01 | 75.01 | 75.58 | 0.015715 | 3.33 | 4.41 | 3.9 | 1 | 120.86
| 2 | 16 | 73.21 | 75.06 | 75.06 | 75.65 | 0.015677 | 3.38 | 4.62 | 3.98 | 1 | 123.26
| 3 | 9 | 77.17 | 78.79 | 78.79 | 79.19 | 0.014781 | 2.73 | 3.19 | 3.87 | 0.96 | 76.62
| 3 | 11 | 77.17 | 78.94 | 78.94 | 79.39 | 0.015233 | 2.93 | 3.75 | 3.98 | 0.96 | 88.21
| 3 | 13 | 77.17 | 79.01 | 79.01 | 79.49 | 0.015445 | 3.04 | 4.05 | 4.03 | 0.97 | 94.03
| 3 | 14 | 77.17 | 79.08 | 79.08 | 79.59 | 0.015627 | 3.14 | 4.34 | 4.08 | 0.97 | 99.42
| 3 | 15 | 77.17 | 79.14 | 79.14 | 79.67 | 0.015876 | 3.23 | 4.56 | 4.12 | 0.98 | 104.28
| 3 | 16 | 77.17 | 79.23 | 79.23 | 79.74 | 0.01386 | 3.1 | 5.03 | 5.5 | 1.04 | 81.84
| 3.1 | 9 | 77.43 | 79.18 | 78.45 | 79.27 | 0.002013 | 1.35 | 6.44 | 5.17 | 0.39 | 18.68
| 3.1 | 11 | 77.43 | 79.36 | 78.6 | 79.48 | 0.002184 | 1.48 | 7.44 | 5.49 | 0.41 | 21.83
| 3.1 | 13 | 77.43 | 79.46 | 78.67 | 79.58 | 0.002247 | 1.54 | 7.99 | 5.6 | 0.41 | 23.36
| 3.1 | 14 | 77.43 | 79.56 | 78.75 | 79.69 | 0.002292 | 1.6 | 8.52 | 5.6 | 0.41 | 24.78
| 3.1 | 15 | 77.43 | 79.63 | 78.81 | 79.77 | 0.002345 | 1.65 | 8.93 | 5.6 | 0.42 | 26.08
| 3.1 | 16 | 77.43 | 79.69 | 78.86 | 79.83 | 0.002406 | 1.69 | 9.24 | 5.6 | 0.42 | 27.29
| 3.1 | 9 | 77.45 | 79.14 | 78.4 | 79.29 | 0.0009 | 1.72 | 5.07 | 3 | 0.42 | 7.01
| 3.1 | 11 | 77.45 | 79.28 | 78.56 | 79.52 | 0.002366 | 2.16 | 5.1 |  | 0.08 | 12.59
| 3.1 | 13 | 77.45 | 79.34 | 78.65 | 79.64 | 0.002958 | 2.41 | 5.1 |  | 0.09 | 15.74
| 3.1 | 14 | 77.45 | 79.4 | 78.73 | 79.76 | 0.003616 | 2.67 | 5.1 |  | 0.1 | 19.24
| 3.1 | 15 | 77.45 | 79.44 | 78.79 | 79.86 | 0.004225 | 2.88 | 5.1 |  | 0.1 | 22.48
| 3.1 | 16 | 77.45 | 79.5 | 78.85 | 79.92 | 0.007285 | 2.76 | 5.65 | 10.82 | 0.1 | 19.89
| 3.1 | 9 | 77.59 | 79.12 | 78.54 | 79.3 | 0.00117 | 1.9 | 4.59 | 3 | 0.49 | 8.69
| 3.1 | 11 | 77.59 | 79.26 | 78.7 | 79.54 | 0.003025 | 2.35 | 4.68 |  | 0.08 | 15.22
| 3.1 | 13 | 77.59 | 79.31 | 78.79 | 79.67 | 0.003783 | 2.63 | 4.68 |  | 0.09 | 19.04
| 3.1 | 14 | 77.59 | 79.36 | 78.87 | 79.79 | 0.004625 | 2.91 | 4.68 |  | 0.1 | 23.27
| 3.1 | 15 | 77.59 | 79.39 | 78.94 | 79.9 | 0.005403 | 3.14 | 4.68 |  | 0.11 | 27.19
| 3.1 | 16 | 77.59 | 79.42 | 78.99 | 79.98 | 0.006085 | 3.33 | 4.68 |  | 0.12 | 30.62
| 3.1 | 9 | 77.64 | 79.13 | 78.82 | 79.31 | 0.005128 | 1.88 | 4.63 | 4.85 | 0.61 | 38.67
| 3.1 | 11 | 77.64 | 79.37 | 78.96 | 79.55 | 0.004303 | 1.87 | 5.87 | 5.24 | 0.56 | 36.84
| 3.1 | 13 | 77.64 | 79.51 | 79.03 | 79.69 | 0.003919 | 1.86 | 6.61 | 5.45 | 0.54 | 35.66
| 3.1 | 14 | 77.64 | 79.65 | 79.1 | 79.82 | 0.00351 | 1.84 | 7.38 | 5.5 | 0.51 | 34.18
| 3.1 | 15 | 77.64 | 79.76 | 79.15 | 79.93 | 0.003267 | 1.84 | 7.99 | 5.5 | 0.49 | 33.46
| 3.1 | 16 | 77.64 | 79.85 | 79.2 | 80.03 | 0.003092 | 1.83 | 8.5 | 5.5 | 0.47 | 32.89
| 4 | 9 | 78.95 | 80.13 | 80.13 | 80.5 | 0.013813 | 2.69 | 3.23 | 4.37 | 1 | 85
| 4 | 11 | 78.95 | 80.27 | 80.27 | 80.69 | 0.013798 | 2.87 | 3.83 | 4.58 | 1 | 93.64
| 4 | 13 | 78.95 | 80.34 | 80.34 | 80.78 | 0.013612 | 2.95 | 4.17 | 4.69 | 1 | 96.96
| 4 | 14 | 78.95 | 80.41 | 80.41 | 80.87 | 0.01361 | 3.03 | 4.49 | 4.8 | 1 | 100.96
| 4 | 15 | 78.95 | 80.46 | 80.46 | 80.95 | 0.013588 | 3.09 | 4.76 | 4.89 | 1 | 104.01
| 4 | 16 | 78.95 | 80.51 | 80.51 | 81.01 | 0.013562 | 3.13 | 4.98 | 4.96 | 1 | 106.33
| 5 | 9 | 82.31 | 83.63 | 83.63 | 83.94 | 0.01496 | 2.46 | 3.54 | 5.8 | 1 | 75.66
| 5 | 11 | 82.31 | 83.75 | 83.75 | 84.09 | 0.014381 | 2.61 | 4.21 | 6.1 | 1 | 82.03
| 5 | 13 | 82.31 | 83.81 | 83.81 | 84.17 | 0.014081 | 2.68 | 4.58 | 6.26 | 1 | 85.02
| 5 | 14 | 82.31 | 83.86 | 83.86 | 84.25 | 0.013946 | 2.76 | 4.93 | 6.4 | 1 | 88.39
| 5 | 15 | 82.31 | 83.91 | 83.91 | 84.31 | 0.013665 | 2.81 | 5.24 | 6.53 | 1 | 90.17
| 5 | 16 | 82.31 | 83.94 | 83.94 | 84.36 | 0.013679 | 2.86 | 5.46 | 6.62 | 1 | 92.71
| 6 | 9 | 85.52 | 86.59 | 86.59 | 86.95 | 0.013448 | 2.64 | 3.3 | 4.64 | 1 | 81.92
| 6 | 11 | 85.52 | 86.73 | 86.73 | 87.12 | 0.013095 | 2.78 | 3.96 | 5.04 | 1 | 87.81
| 6 | 13 | 85.52 | 86.8 | 86.8 | 87.21 | 0.012875 | 2.84 | 4.33 | 5.25 | 1 | 90.42
| 6 | 14 | 85.52 | 86.87 | 86.87 | 87.3 | 0.012782 | 2.9 | 4.68 | 5.44 | 1 | 93.43
| 6 | 15 | 85.52 | 86.92 | 86.92 | 87.37 | 0.01263 | 2.95 | 4.98 | 5.6 | 1 | 95.33
| 6 | 16 | 85.52 | 86.97 | 86.97 | 87.42 | 0.012555 | 2.99 | 5.22 | 5.73 | 1 | 97.04
| 7 | 9 | 89.68 | 90.68 | 90.68 | 90.99 | 0.013958 | 2.46 | 3.54 | 5.72 | 1 | 74.41
| 7 | 11 | 89.68 | 90.79 | 90.79 | 91.15 | 0.013641 | 2.63 | 4.18 | 5.93 | 1 | 81.96
| 7 | 13 | 89.68 | 90.85 | 90.85 | 91.23 | 0.013343 | 2.71 | 4.54 | 6.05 | 1 | 85.02
| 7 | 14 | 89.68 | 90.91 | 90.91 | 91.31 | 0.013354 | 2.8 | 4.86 | 6.12 | 1 | 89.35
| 7 | 15 | 89.68 | 90.95 | 90.95 | 91.37 | 0.013224 | 2.86 | 5.13 | 6.15 | 1 | 92.2
| 7 | 16 | 89.68 | 90.99 | 90.99 | 91.42 | 0.013217 | 2.92 | 5.34 | 6.18 | 1 | 94.92
| 8 | 9 | 95.07 | 96.23 | 96.23 | 96.58 | 0.019571 | 2.62 | 3.32 | 4.66 | 0.99 | 114.64
| 8 | 11 | 95.07 | 96.35 | 96.35 | 96.76 | 0.019308 | 2.81 | 3.91 | 4.78 | 0.99 | 126.5
| 8 | 13 | 95.07 | 96.42 | 96.42 | 96.85 | 0.019072 | 2.9 | 4.24 | 4.85 | 0.99 | 131.76
| 8 | 14 | 95.07 | 96.48 | 96.48 | 96.95 | 0.019035 | 2.99 | 4.55 | 4.91 | 0.99 | 137.54
| 8 | 15 | 95.07 | 96.54 | 96.54 | 97.02 | 0.01895 | 3.06 | 4.81 | 4.97 | 0.99 | 141.79
| 8 | 16 | 95.07 | 96.58 | 96.58 | 97.08 | 0.018432 | 3.09 | 5.05 | 5.5 | 1.03 | 132.2
| 9 | 9 | 99.44 | 100.64 | 100.64 | 101.02 | 0.02095 | 2.71 | 3.21 | 4.1 | 0.98 | 115.77
| 9 | 11 | 99.44 | 100.76 | 100.76 | 101.21 | 0.021618 | 2.96 | 3.72 | 4.12 | 0.99 | 132.76
| 9 | 13 | 99.44 | 100.83 | 100.83 | 101.31 | 0.021752 | 3.07 | 4 | 4.13 | 1 | 140.52
| 9 | 14 | 99.44 | 100.9 | 100.9 | 101.41 | 0.021727 | 3.17 | 4.29 | 4.14 | 0.99 | 147
| 9 | 15 | 99.44 | 100.95 | 100.95 | 101.49 | 0.021844 | 3.26 | 4.52 | 4.15 | 1 | 152.87
| 9 | 16 | 99.44 | 101 | 101 | 101.56 | 0.02193 | 3.32 | 4.7 | 4.16 | 1 | 157.44
| 10 | 9 | 102.54 | 103.99 | 103.99 | 104.37 | 0.022044 | 2.71 | 3.21 | 4.12 | 0.98 | 118.71
| 10 | 11 | 102.54 | 104.13 | 104.13 | 104.56 | 0.022067 | 2.88 | 3.81 | 4.31 | 0.98 | 132.28
| 10 | 13 | 102.54 | 104.21 | 104.21 | 104.66 | 0.022118 | 2.98 | 4.13 | 4.41 | 0.98 | 139.16
| 10 | 14 | 102.54 | 104.27 | 104.27 | 104.76 | 0.022157 | 3.07 | 4.43 | 4.51 | 0.99 | 145.49
| 10 | 15 | 102.54 | 104.33 | 104.33 | 104.83 | 0.022112 | 3.14 | 4.69 | 4.59 | 0.99 | 150.11
| 10 | 16 | 102.54 | 104.37 | 104.37 | 104.89 | 0.022087 | 3.2 | 4.87 | 4.75 | 1.01 | 151.17
| 11 | 9 | 104.98 | 106.22 | 106.22 | 106.64 | 0.012921 | 2.82 | 3.09 | 3.69 | 0.98 | 73.39
| 11 | 11 | 104.98 | 106.37 | 106.37 | 106.85 | 0.012946 | 3 | 3.66 | 3.82 | 0.98 | 81.76
| 11 | 13 | 104.98 | 106.45 | 106.45 | 106.96 | 0.012933 | 3.1 | 3.97 | 3.89 | 0.98 | 85.78
| 11 | 14 | 104.98 | 106.53 | 106.53 | 107.06 | 0.013061 | 3.2 | 4.25 | 3.95 | 0.98 | 90.25
| 11 | 15 | 104.98 | 106.59 | 106.59 | 107.15 | 0.013004 | 3.26 | 4.51 | 4 | 0.98 | 92.93
| 11 | 16 | 104.98 | 106.64 | 106.64 | 107.22 | 0.012996 | 3.32 | 4.7 | 4.04 | 0.98 | 95.21
| 12 | 9 | 106.44 | 107.95 | 107.95 | 108.47 | 0.018791 | 3.2 | 2.72 | 2.6 | 1 | 107.81
| 12 | 11 | 106.44 | 108.16 | 108.16 | 108.73 | 0.018508 | 3.36 | 3.28 | 3.02 | 1.03 | 111.25
| 12 | 13 | 106.44 | 108.27 | 108.27 | 108.86 | 0.0176 | 3.4 | 3.62 | 3.13 | 1.01 | 111.24
| 12 | 14 | 106.44 | 108.36 | 108.36 | 108.98 | 0.017205 | 3.47 | 3.92 | 3.22 | 1 | 113.2
| 12 | 15 | 106.44 | 108.44 | 108.44 | 109.08 | 0.016967 | 3.53 | 4.17 | 3.3 | 1 | 115.05
| 12 | 16 | 106.44 | 108.5 | 108.5 | 109.16 | 0.016826 | 3.58 | 4.36 | 3.36 | 1 | 116.68
| 12.4 | 9 | 108.08 | 108.89 | 108.89 | 109.24 | 0.012894 | 2.64 | 3.3 | 4.64 | 1 | 73.61
| 12.4 | 11 | 108.08 | 109.02 | 109.02 | 109.42 | 0.012715 | 2.82 | 3.9 | 4.82 | 1 | 81.02
| 12.4 | 13 | 108.08 | 109.09 | 109.09 | 109.52 | 0.012589 | 2.9 | 4.23 | 4.91 | 1 | 84.5
| 12.4 | 14 | 108.08 | 109.15 | 109.15 | 109.61 | 0.012567 | 2.99 | 4.55 | 5 | 1 | 88.2
| 12.4 | 15 | 108.08 | 109.2 | 109.2 | 109.68 | 0.01259 | 3.06 | 4.8 | 5.07 | 1 | 91.37
| 12.4 | 16 | 108.08 | 109.26 | 109.25 | 109.74 | 0.011858 | 3.05 | 5.12 | 5.16 | 0.98 | 89.44
0 | 0 | 25 | 107.38 | 109.46 | 109.46 | 109.82 | 0.02512 | 2.66 | 9.11 | 12.5 | 0.99 | 94.03
7 | 0 | 31 | 107.38 | 109.56 | 109.56 | 110.01 | 0.026886 | 2.98 | 10.3 | 12.5 | 1.05 | 112.86
6 | 0 | 35 | 107.38 | 109.61 | 109.61 | 110.11 | 0.026402 | 3.1 | 11 | 12.5 | 1.05 | 117.9
새 | 0 | 38 | 107.38 | 109.67 | 109.67 | 110.22 | 0.026078 | 3.23 | 11.74 | 12.5 | 1.06 | 123.6
울 | 0 | 42 | 107.38 | 109.73 | 109.73 | 110.32 | 0.024827 | 3.3 | 12.47 | 12.5 | 1.05 | 124.39
천 | 0 | 44 | 107.38 | 109.77 | 109.77 | 110.38 | 0.024384 | 3.36 | 12.92 | 12.5 | 1.05 | 126.29
| 0.04 | 25 | 107.48 | 109.64 | 109.48 | 109.9 | 0.012964 | 2.2 | 11 | 12.5 | 0.07 | 58.22
| 0.04 | 31 | 107.48 | 109.76 | 109.58 | 110.1 | 0.01346 | 2.46 | 12.47 | 12.5 | 0.08 | 67.82
| 0.04 | 35 | 107.48 | 109.82 | 109.64 | 110.2 | 0.013436 | 2.58 | 13.24 | 12.5 | 0.08 | 71.53
| 0.04 | 38 | 107.48 | 109.9 | 109.71 | 110.31 | 0.013122 | 2.68 | 14.15 | 12.5 | 0.08 | 74.23
| 0.04 | 42 | 107.48 | 109.96 | 109.77 | 110.4 | 0.012901 | 2.76 | 14.89 | 12.5 | 0.08 | 76.43
| 0.04 | 44 | 107.48 | 110 | 109.81 | 110.46 | 0.01262 | 2.81 | 15.46 | 12.5 | 0.09 | 77.33
| 0.05 | 25 | 107.51 | 109.74 | 109.2 | 109.92 | 0.002903 | 1.81 | 13.39 | 9.63 | 0.49 | 29.87
| 0.05 | 31 | 107.51 | 109.89 | 109.36 | 110.11 | 0.003455 | 2.08 | 14.77 | 9.78 | 0.54 | 38.19
| 0.05 | 35 | 107.51 | 109.96 | 109.44 | 110.22 | 0.003682 | 2.2 | 15.5 | 9.85 | 0.56 | 42.12
| 0.05 | 38 | 107.51 | 110.04 | 109.52 | 110.33 | 0.003881 | 2.32 | 16.32 | 9.93 | 0.58 | 46.07
| 0.05 | 42 | 107.51 | 110.11 | 109.59 | 110.42 | 0.004037 | 2.42 | 16.99 | 10 | 0.59 | 49.29
| 0.05 | 44 | 107.51 | 110.16 | 109.64 | 110.49 | 0.004127 | 2.48 | 17.48 | 10.05 | 0.6 | 51.4
| 1 | 25 | 108.02 | 109.75 | 109.71 | 110.16 | 0.011066 | 2.79 | 8.67 | 9.13 | 0.92 | 81.45
| 1 | 31 | 108.02 | 109.88 | 109.87 | 110.39 | 0.011921 | 3.11 | 9.88 | 9.26 | 0.96 | 97.34
| 1 | 35 | 108.02 | 109.95 | 109.95 | 110.51 | 0.012197 | 3.25 | 10.5 | 9.33 | 0.98 | 104.42
| 1 | 38 | 108.02 | 110.03 | 110.03 | 110.63 | 0.012055 | 3.36 | 11.29 | 9.41 | 0.98 | 109.11
| 1 | 42 | 108.02 | 110.1 | 110.1 | 110.73 | 0.012004 | 3.45 | 11.91 | 9.48 | 0.98 | 113.19
| 1 | 44 | 108.02 | 110.15 | 110.15 | 110.8 | 0.011843 | 3.5 | 12.39 | 9.53 | 0.98 | 115.06
| 2 | 25 | 109.15 | 110.75 | 110.75 | 111.25 | 0.014864 | 3.13 | 7.73 | 7.7 | 1 | 104.33
| 2 | 31 | 109.15 | 110.92 | 110.92 | 111.5 | 0.014645 | 3.39 | 9.06 | 7.78 | 1 | 116.63
| 2 | 35 | 109.15 | 111.01 | 111.01 | 111.63 | 0.014507 | 3.5 | 9.74 | 7.83 | 1 | 122.14
| 2 | 38 | 109.15 | 111.1 | 111.1 | 111.77 | 0.014417 | 3.62 | 10.46 | 7.87 | 1 | 128.18
| 2 | 42 | 109.15 | 111.17 | 111.17 | 111.88 | 0.014267 | 3.71 | 11.08 | 7.91 | 1 | 132.4
| 2 | 44 | 109.15 | 111.23 | 111.23 | 111.96 | 0.014152 | 3.77 | 11.51 | 7.94 | 1 | 135.17
| 3 | 25 | 110.28 | 112.06 | 112.06 | 112.61 | 0.01713 | 3.28 | 7.37 | 7.14 | 1.03 | 119.87
| 3 | 31 | 110.28 | 112.37 | 112.37 | 112.84 | 0.011341 | 2.95 | 10.39 | 11 | 0.97 | 78.15
| 3 | 35 | 110.28 | 112.44 | 112.44 | 112.94 | 0.01123 | 3.04 | 11.23 | 11 | 0.96 | 82.78
| 3 | 38 | 110.28 | 112.52 | 112.52 | 113.04 | 0.011366 | 3.15 | 12.03 | 11 | 0.96 | 88.87
| 3 | 42 | 110.28 | 112.58 | 112.58 | 113.13 | 0.011423 | 3.24 | 12.69 | 11 | 0.96 | 93.46
| 3 | 44 | 110.28 | 112.62 | 112.62 | 113.19 | 0.011339 | 3.29 | 13.19 | 11 | 0.96 | 95.88
| 4 | 25 | 112.56 | 113.88 | 113.88 | 114.34 | 0.013163 | 2.98 | 8.13 | 8.12 | 0.95 | 95.14
| 4 | 31 | 112.56 | 114.09 | 114.09 | 114.57 | 0.011342 | 3 | 10.22 | 11 | 1 | 79.44
| 4 | 35 | 112.56 | 114.17 | 114.17 | 114.68 | 0.011071 | 3.07 | 11.11 | 11 | 0.97 | 83.37
| 4 | 38 | 112.56 | 114.26 | 114.26 | 114.78 | 0.010929 | 3.16 | 12.01 | 11 | 0.96 | 87.97
| 4 | 42 | 112.56 | 114.32 | 114.32 | 114.87 | 0.01097 | 3.24 | 12.67 | 11 | 0.96 | 92.42
| 4 | 44 | 112.56 | 114.36 | 114.36 | 114.93 | 0.011019 | 3.31 | 13.13 | 11 | 0.97 | 95.63
| 5 | 25 | 112.84 | 114.95 | 114.95 | 115.47 | 0.012127 | 3.1 | 7.8 | 7.18 | 0.95 | 95.92
| 5 | 31 | 112.84 | 115.14 | 115.14 | 115.73 | 0.0126 | 3.35 | 9.16 | 7.3 | 0.96 | 112.19
| 5 | 35 | 112.84 | 115.23 | 115.23 | 115.86 | 0.012871 | 3.48 | 9.79 | 7.36 | 0.96 | 120.27
| 5 | 38 | 112.84 | 115.32 | 115.32 | 116 | 0.01313 | 3.62 | 10.48 | 7.42 | 0.97 | 128.69
| 5 | 42 | 112.84 | 115.4 | 115.4 | 116.11 | 0.01328 | 3.72 | 11.04 | 7.48 | 0.98 | 135.03
| 5 | 44 | 112.84 | 115.45 | 115.45 | 116.19 | 0.013382 | 3.79 | 11.44 | 7.51 | 0.98 | 139.43
| 6 | 25 | 115.5 | 117.15 | 117.15 | 117.66 | 0.014508 | 3.13 | 7.73 | 7.46 | 0.98 | 109.31
| 6 | 31 | 115.5 | 117.36 | 117.36 | 117.92 | 0.014377 | 3.28 | 9.37 | 8.28 | 0.98 | 116.46
| 6 | 35 | 115.5 | 117.46 | 117.46 | 118.04 | 0.014038 | 3.33 | 10.23 | 8.58 | 0.97 | 119.16
| 6 | 38 | 115.5 | 117.55 | 117.55 | 118.16 | 0.014011 | 3.43 | 11.04 | 8.78 | 0.98 | 125.03
| 6 | 42 | 115.5 | 117.62 | 117.62 | 118.26 | 0.014053 | 3.52 | 11.68 | 8.93 | 0.98 | 130.1
| 6 | 44 | 115.5 | 117.68 | 117.68 | 118.34 | 0.013995 | 3.57 | 12.16 | 9.04 | 0.98 | 132.96
| 7 | 25 | 115.97 | 117.85 | 117.54 | 118.12 | 0.006089 | 2.26 | 10.71 | 8.68 | 0.65 | 53.73
| 7 | 31 | 115.97 | 118.06 | 117.71 | 118.37 | 0.006085 | 2.44 | 12.58 | 8.91 | 0.66 | 60.39
| 7 | 35 | 115.97 | 118.16 | 117.79 | 118.49 | 0.006209 | 2.54 | 13.41 | 9.01 | 0.67 | 64.52
| 7 | 38 | 115.97 | 118.26 | 117.88 | 118.62 | 0.006283 | 2.64 | 14.35 | 9.12 | 0.67 | 68.48
| 7 | 42 | 115.97 | 118.34 | 117.95 | 118.73 | 0.006337 | 2.72 | 15.12 | 9.21 | 0.68 | 71.63
| 7 | 44 | 115.97 | 118.4 | 118 | 118.8 | 0.00639 | 2.77 | 15.65 | 9.27 | 0.68 | 73.95
| 8 | 25 | 117.02 | 118.23 | 118.2 | 118.68 | 0.014171 | 2.97 | 8.16 | 8.17 | 0.95 | 99.23
| 8 | 31 | 117.02 | 118.42 | 118.37 | 118.92 | 0.013604 | 3.15 | 9.74 | 8.54 | 0.94 | 107.93
| 8 | 35 | 117.02 | 118.51 | 118.46 | 119.04 | 0.013434 | 3.24 | 10.51 | 8.72 | 0.94 | 112.35
| 8 | 38 | 117.02 | 118.6 | 118.6 | 119.16 | 0.013027 | 3.3 | 11.49 | 11 | 1.03 | 99.34
| 8 | 42 | 117.02 | 118.68 | 118.68 | 119.26 | 0.012507 | 3.33 | 12.35 | 11 | 1 | 101.41
| 8 | 44 | 117.02 | 118.73 | 118.73 | 119.32 | 0.012081 | 3.35 | 12.97 | 11 | 0.98 | 102.16
| 8.07 | 25 | 117.3 | 118.49 | 118.49 | 118.97 | 0.010106 | 3.01 | 8.04 | 8.14 | 0.97 | 70.03
| 8.07 | 31 | 117.3 | 118.67 | 118.67 | 119.22 | 0.010082 | 3.23 | 9.5 | 8.49 | 0.98 | 78.63
| 8.07 | 35 | 117.3 | 118.76 | 118.76 | 119.34 | 0.009983 | 3.32 | 10.26 | 8.67 | 0.98 | 82.1
| 8.07 | 38 | 117.3 | 118.88 | 118.88 | 119.46 | 0.008976 | 3.29 | 11.52 | 11 | 1.03 | 68.63
| 8.07 | 42 | 117.3 | 118.96 | 118.96 | 119.55 | 0.008607 | 3.31 | 12.4 | 11 | 1 | 70.07
| 8.07 | 44 | 117.3 | 119.01 | 119.01 | 119.62 | 0.00854 | 3.36 | 12.92 | 11 | 0.99 | 71.98
| 8.08 | 25 | 117.34 | 118.84 | 118.84 | 119.59 | 0.006286 | 3.84 | 6.31 | 4.2 | 1 | 38.1
| 8.08 | 31 | 117.34 | 119.1 | 119.1 | 119.98 | 0.0068 | 4.16 | 7.39 | 4.2 | 1 | 43.84
| 8.08 | 35 | 117.34 | 119.23 | 119.23 | 120.17 | 0.007027 | 4.3 | 7.93 | 4.2 | 1 | 46.5
| 8.08 | 38 | 117.34 | 120.03 | 120.03 | 120.5 | 0.006328 | 2.8 | 13.53 | 13.2 | 0.08 | 27.1
| 8.08 | 42 | 117.34 | 120.09 | 120.09 | 120.58 | 0.006487 | 2.88 | 14.28 | 13.2 | 0.08 | 29.22
| 8.08 | 44 | 117.34 | 120.13 | 120.13 | 120.63 | 0.006557 | 2.93 | 14.83 | 13.2 | 0.09 | 30.6
| 8.13 | 25 | 117.5 | 119 | 119 | 119.75 | 0.006297 | 3.84 | 6.31 | 4.2 | 1 | 38.15
| 8.13 | 31 | 117.5 | 119.26 | 119.26 | 120.14 | 0.006775 | 4.15 | 7.4 | 4.2 | 1 | 43.7
| 8.13 | 35 | 117.5 | 120.01 | 120.01 | 120.45 | 0.006372 | 2.71 | 12.56 | 13.2 | 0.08 | 25.92
| 8.13 | 38 | 117.5 | 120.08 | 120.08 | 120.54 | 0.006502 | 2.8 | 13.54 | 13.2 | 0.08 | 28.37
| 8.13 | 42 | 117.5 | 120.14 | 120.14 | 120.62 | 0.006659 | 2.88 | 14.27 | 13.2 | 0.08 | 30.51
| 8.13 | 44 | 117.5 | 120.18 | 120.18 | 120.67 | 0.006745 | 2.93 | 14.79 | 13.2 | 0.09 | 31.94
| 8.14 | 25 | 117.53 | 119.71 | 118.6 | 119.82 | 0.001034 | 1.37 | 17.7 | 11 | 0.34 | 11.02
| 8.14 | 31 | 117.53 | 120.11 | 118.8 | 120.22 | 0.00088 | 1.39 | 22.04 | 11 | 0.31 | 11.13
| 8.14 | 35 | 117.53 | 120.38 | 118.9 | 120.48 | 0.000743 | 1.36 | 25.04 | 11 | 0.29 | 10.36
| 8.14 | 38 | 117.53 | 120.46 | 119 | 120.58 | 0.000829 | 1.46 | 25.92 | 11 | 0.3 | 11.84
| 8.14 | 42 | 117.53 | 120.52 | 119.08 | 120.66 | 0.0009 | 1.54 | 26.62 | 11 | 0.32 | 13.11
| 8.14 | 44 | 117.53 | 120.57 | 119.14 | 120.71 | 0.000951 | 1.6 | 27.1 | 11 | 0.33 | 14.04
| 8.45 | 25 | 118.35 | 119.65 | 119.42 | 120 | 0.005937 | 2.62 | 9.25 | 8.03 | 0.78 | 49.49
| 8.45 | 31 | 118.35 | 120.04 | 119.62 | 120.36 | 0.00421 | 2.45 | 12.52 | 8.59 | 0.65 | 40.55
| 8.45 | 35 | 118.35 | 120.32 | 119.72 | 120.59 | 0.003038 | 2.22 | 15.38 | 11 | 0.6 | 28.87
| 8.45 | 38 | 118.35 | 120.4 | 119.82 | 120.7 | 0.003263 | 2.34 | 16.18 | 11 | 0.62 | 32.33
| 8.45 | 42 | 118.35 | 120.45 | 119.9 | 120.78 | 0.003443 | 2.44 | 16.82 | 11 | 0.63 | 35.21
| 8.45 | 44 | 118.35 | 120.49 | 119.96 | 120.84 | 0.00357 | 2.51 | 17.26 | 11 | 0.64 | 37.28
| 8.46 | 25 | 119.25 | 120.31 | 120.31 | 120.71 | 0.008457 | 2.73 | 8.88 | 11 | 0.97 | 52.47
| 8.46 | 31 | 119.25 | 120.45 | 120.45 | 120.92 | 0.008381 | 2.93 | 10.47 | 11 | 0.96 | 60.07
| 8.46 | 35 | 119.25 | 120.52 | 120.52 | 121.02 | 0.008317 | 3.03 | 11.25 | 11 | 0.96 | 63.45
| 8.46 | 38 | 119.25 | 120.59 | 120.59 | 121.13 | 0.008343 | 3.14 | 12.05 | 11 | 0.96 | 67.5
| 8.46 | 42 | 119.25 | 120.65 | 120.65 | 121.22 | 0.008352 | 3.23 | 12.71 | 11 | 0.96 | 70.66
| 8.46 | 44 | 119.25 | 120.7 | 120.7 | 121.29 | 0.008341 | 3.29 | 13.17 | 11 | 0.96 | 72.74
| 9 | 25 | 119.41 | 120.77 | 120.77 | 121.18 | 0.006924 | 2.74 | 8.84 | 11 | 0.98 | 49.38
| 9 | 31 | 119.41 | 120.92 | 120.92 | 121.39 | 0.006775 | 2.93 | 10.47 | 11 | 0.96 | 55.87
| 9 | 35 | 119.41 | 120.98 | 120.98 | 121.5 | 0.00687 | 3.05 | 11.18 | 11 | 0.97 | 59.87
| 9 | 38 | 119.41 | 121.06 | 121.06 | 121.61 | 0.006755 | 3.14 | 12.06 | 11 | 0.96 | 62.7
| 9 | 42 | 119.41 | 121.12 | 121.12 | 121.7 | 0.006763 | 3.23 | 12.71 | 11 | 0.96 | 65.59
| 9 | 44 | 119.41 | 121.17 | 121.17 | 121.77 | 0.006762 | 3.29 | 13.18 | 11 | 0.96 | 67.52
| 10 | 25 | 120.12 | 121.66 | 121.66 | 122.07 | 0.006691 | 2.7 | 8.97 | 11 | 0.95 | 47.04
| 10 | 31 | 120.12 | 121.8 | 121.8 | 122.28 | 0.006734 | 2.91 | 10.56 | 11 | 0.95 | 54.46
| 10 | 35 | 120.12 | 121.87 | 121.87 | 122.38 | 0.00675 | 3.01 | 11.33 | 11 | 0.95 | 57.94
| 10 | 38 | 120.12 | 121.95 | 121.95 | 122.49 | 0.006752 | 3.12 | 12.16 | 11 | 0.95 | 61.51
| 10 | 42 | 120.12 | 122.01 | 122.01 | 122.58 | 0.006798 | 3.21 | 12.81 | 11 | 0.95 | 64.64
| 10 | 44 | 120.12 | 122.05 | 122.05 | 122.64 | 0.006789 | 3.27 | 13.29 | 11 | 0.95 | 66.52
| 10.49 | 25 | 121.61 | 123.71 | 123.71 | 124.1 | 0.006268 | 2.54 | 9.53 | 11 | 0.87 | 40.81
| 10.49 | 31 | 121.61 | 123.85 | 123.85 | 124.3 | 0.006795 | 2.79 | 11.02 | 11 | 0.89 | 50.23
| 10.49 | 35 | 121.61 | 123.91 | 123.91 | 124.39 | 0.007072 | 2.91 | 11.71 | 11 | 0.9 | 55.08
| 10.49 | 38 | 121.61 | 123.99 | 123.99 | 124.5 | 0.007203 | 3.02 | 12.53 | 11 | 0.9 | 59.42
| 10.49 | 42 | 121.61 | 124.04 | 124.04 | 124.58 | 0.007365 | 3.12 | 13.15 | 11 | 0.91 | 63.29
| 10.49 | 44 | 121.61 | 124.08 | 124.08 | 124.64 | 0.007503 | 3.2 | 13.57 | 11 | 0.92 | 66.18
| 11 | 8 | 121.65 | 124.14 | 122.66 | 124.14 | 4.4e-05 | 0.23 | 33.75 | 38.5 | 0.01 | 0.3
| 11 | 11 | 121.65 | 124.34 | 122.83 | 124.34 | 3.7e-05 | 0.24 | 41.6 | 38.5 | 0.01 | 0.31
| 11 | 12 | 121.65 | 124.44 | 122.93 | 124.44 | 3.5e-05 | 0.25 | 45.47 | 38.5 | 0.01 | 0.32
| 11 | 13 | 121.65 | 124.55 | 123.55 | 124.55 | 3.3e-05 | 0.26 | 49.62 | 38.5 | 0.01 | 0.33
| 11 | 14 | 121.65 | 124.64 | 123.56 | 124.64 | 3.1e-05 | 0.26 | 53.03 | 38.5 | 0.01 | 0.33
| 11 | 15 | 121.65 | 124.7 | 123.57 | 124.7 | 3.1e-05 | 0.27 | 55.44 | 38.5 | 0.01 | 0.34
| 11.05 | 8 | 121.88 | 124.14 | 122.89 | 124.14 | 4.7e-05 | 0.24 | 33.18 | 38.5 | 0.01 | 0.32
| 11.05 | 11 | 121.88 | 124.34 | 123.52 | 124.34 | 3.8e-05 | 0.25 | 41.03 | 38.5 | 0.01 | 0.32
| 11.05 | 12 | 121.88 | 124.44 | 123.54 | 124.44 | 3.6e-05 | 0.25 | 44.91 | 38.5 | 0.01 | 0.33
| 11.05 | 13 | 121.88 | 124.55 | 123.56 | 124.55 | 3.4e-05 | 0.26 | 49.05 | 38.5 | 0.01 | 0.34
| 11.05 | 14 | 121.88 | 124.64 | 123.57 | 124.64 | 3.2e-05 | 0.26 | 52.46 | 38.5 | 0.01 | 0.34
| 11.05 | 15 | 121.88 | 124.7 | 123.58 | 124.7 | 3.2e-05 | 0.27 | 54.87 | 38.5 | 0.01 | 0.35
| 11.06 | 8 | 121.92 | 124.12 | 122.89 | 124.15 | 0.000841 | 0.75 | 10.58 | 11 | 0.24 | 6
| 11.06 | 11 | 121.92 | 124.32 | 123.05 | 124.35 | 0.000758 | 0.79 | 12.8 | 11 | 0.23 | 6.37
| 11.06 | 12 | 121.92 | 124.42 | 123.14 | 124.45 | 0.000731 | 0.81 | 13.9 | 11 | 0.23 | 6.58
| 11.06 | 13 | 121.92 | 124.53 | 123.23 | 124.56 | 0.000715 | 0.84 | 15.06 | 11 | 0.23 | 6.87
| 11.06 | 14 | 121.92 | 124.61 | 123.3 | 124.65 | 0.000693 | 0.86 | 16.03 | 11 | 0.23 | 7.01
| 11.06 | 15 | 121.92 | 124.67 | 123.36 | 124.71 | 0.000689 | 0.88 | 16.7 | 11 | 0.23 | 7.21
| 12 | 8 | 124.22 | 125.15 | 125.15 | 125.49 | 0.022158 | 2.61 | 3.03 | 4.34 | 1 | 127.62
| 12 | 11 | 124.22 | 125.28 | 125.28 | 125.67 | 0.021619 | 2.77 | 3.65 | 4.67 | 1 | 138.34
| 12 | 12 | 124.22 | 125.35 | 125.35 | 125.76 | 0.021051 | 2.83 | 3.99 | 5.02 | 1.01 | 136.47
| 12 | 13 | 124.22 | 125.42 | 125.42 | 125.86 | 0.020545 | 2.92 | 4.35 | 5.05 | 1.01 | 141.59
| 12 | 14 | 124.22 | 125.48 | 125.48 | 125.94 | 0.020203 | 2.99 | 4.62 | 5.08 | 1 | 145.28
| 12 | 15 | 124.22 | 125.52 | 125.52 | 126 | 0.020098 | 3.05 | 4.82 | 5.1 | 1 | 148.95
| 13 | 8 | 126.74 | 127.82 | 127.82 | 128.28 | 0.027989 | 3 | 2.64 | 2.89 | 1 | 166.38
| 13 | 11 | 126.74 | 128 | 128 | 128.51 | 0.027856 | 3.19 | 3.17 | 3.04 | 1 | 182.52
| 13 | 12 | 126.74 | 128.08 | 128.08 | 128.64 | 0.028095 | 3.29 | 3.43 | 3.11 | 1 | 191.88
| 13 | 13 | 126.74 | 128.18 | 128.18 | 128.77 | 0.028083 | 3.39 | 3.75 | 3.19 | 1 | 200.51
| 13 | 14 | 126.74 | 128.26 | 128.26 | 128.87 | 0.02798 | 3.46 | 3.99 | 3.26 | 1 | 206.23
| 13 | 15 | 126.74 | 128.31 | 128.31 | 128.95 | 0.02823 | 3.52 | 4.17 | 3.3 | 1 | 212.67
| 14 | 8 | 130.14 | 131.12 | 131.12 | 131.51 | 0.023487 | 2.77 | 2.85 | 3.63 | 1 | 141.86
| 14 | 11 | 130.14 | 131.27 | 131.27 | 131.71 | 0.021771 | 2.91 | 3.47 | 4.01 | 1 | 141.51
| 14 | 12 | 130.14 | 131.35 | 131.35 | 131.81 | 0.021602 | 3.01 | 3.75 | 4.05 | 1 | 147.59
| 14 | 13 | 130.14 | 131.43 | 131.43 | 131.93 | 0.021366 | 3.11 | 4.08 | 4.11 | 1 | 153.67
| 14 | 14 | 130.14 | 131.49 | 131.49 | 132.01 | 0.021247 | 3.19 | 4.33 | 4.15 | 1 | 158.32
| 14 | 15 | 130.14 | 131.53 | 131.53 | 132.08 | 0.021173 | 3.25 | 4.52 | 4.18 | 1 | 161.99
| 15 | 7 | 132.39 | 133.48 | 133.48 | 133.84 | 0.023356 | 2.67 | 2.59 | 3.55 | 1 | 133.63
| 15 | 9 | 132.39 | 133.62 | 133.62 | 134.03 | 0.02209 | 2.83 | 3.11 | 3.83 | 1 | 137.31
| 15 | 10 | 132.39 | 133.69 | 133.69 | 134.13 | 0.021937 | 2.93 | 3.38 | 3.89 | 1 | 143.44
| 15 | 12 | 132.39 | 133.76 | 133.76 | 134.23 | 0.021673 | 3.03 | 3.67 | 3.95 | 1 | 148.87
| 15 | 13 | 132.39 | 133.82 | 133.82 | 134.31 | 0.021276 | 3.09 | 3.91 | 4 | 1 | 151.86
| 15 | 13 | 132.39 | 133.86 | 133.86 | 134.37 | 0.021235 | 3.14 | 4.07 | 4.03 | 1 | 155.05
| 16 | 7 | 135.63 | 136.87 | 136.87 | 137.26 | 0.018487 | 2.74 | 2.52 | 3.53 | 1.03 | 94.09
| 16 | 9 | 135.63 | 137.03 | 137.03 | 137.45 | 0.017372 | 2.85 | 3.08 | 3.6 | 0.98 | 101.21
| 16 | 10 | 135.63 | 137.1 | 137.1 | 137.56 | 0.017354 | 2.95 | 3.35 | 3.64 | 0.98 | 106.76
| 16 | 12 | 135.63 | 137.18 | 137.18 | 137.67 | 0.0176 | 3.07 | 3.62 | 3.67 | 0.99 | 113.59
| 16 | 13 | 135.63 | 137.24 | 137.24 | 137.75 | 0.017496 | 3.14 | 3.86 | 3.7 | 0.98 | 117.4
| 16 | 13 | 135.63 | 137.28 | 137.28 | 137.81 | 0.01774 | 3.21 | 3.99 | 3.72 | 0.99 | 121.59
| 17 | 7 | 139 | 140.13 | 140.13 | 140.57 | 0.021835 | 2.94 | 2.35 | 2.67 | 1 | 124.41
| 17 | 9 | 139 | 140.3 | 140.3 | 140.79 | 0.021839 | 3.12 | 2.82 | 2.85 | 1 | 136.35
| 17 | 10 | 139 | 140.39 | 140.39 | 140.91 | 0.021756 | 3.21 | 3.08 | 2.94 | 1 | 142
| 17 | 12 | 139 | 140.53 | 140.53 | 141.03 | 0.018547 | 3.11 | 3.57 | 3.66 | 1 | 116.68
| 17 | 13 | 139 | 140.59 | 140.59 | 141.12 | 0.018437 | 3.17 | 3.82 | 3.69 | 1 | 120.83
| 17 | 13 | 139 | 140.64 | 140.64 | 141.18 | 0.018159 | 3.2 | 4 | 3.72 | 0.99 | 122.46
| 18 | 7 | 144.24 | 145.39 | 145.39 | 145.73 | 0.015415 | 2.54 | 2.71 | 3.98 | 0.98 | 80.79
| 18 | 9 | 144.24 | 145.52 | 145.52 | 145.9 | 0.015419 | 2.72 | 3.23 | 4.19 | 0.99 | 88.21
| 18 | 10 | 144.24 | 145.59 | 145.59 | 146 | 0.015288 | 2.8 | 3.53 | 4.37 | 0.99 | 89.62
| 18 | 12 | 144.24 | 145.68 | 145.68 | 146.1 | 0.014238 | 2.81 | 3.94 | 5 | 1.01 | 81.46
| 18 | 13 | 144.24 | 145.73 | 145.73 | 146.17 | 0.013856 | 2.86 | 4.23 | 5 | 0.99 | 83.62
| 18 | 13 | 144.24 | 145.77 | 145.77 | 146.22 | 0.013798 | 2.91 | 4.4 | 5 | 0.99 | 85.84
0 | 0 | 12 | 71.23 | 72.44 | 72.18 | 72.66 | 0.007182 | 2.09 | 5.45 | 5.79 | 0.69 | 54.21
7 | 0 | 15 | 71.23 | 72.44 | 72.33 | 72.8 | 0.01162 | 2.66 | 5.45 | 5.79 | 0.88 | 87.7
7 | 0 | 17 | 71.23 | 72.44 | 72.41 | 72.89 | 0.014504 | 2.97 | 5.45 | 5.79 | 0.98 | 109.47
과 | 0 | 18 | 71.23 | 72.49 | 72.49 | 72.99 | 0.01522 | 3.12 | 5.76 | 5.86 | 1.01 | 119.12
목 | 0 | 20 | 71.23 | 72.56 | 72.56 | 73.08 | 0.015029 | 3.19 | 6.14 | 5.95 | 1 | 122.43
천 | 0 | 21 | 71.23 | 72.6 | 72.6 | 73.14 | 0.014876 | 3.24 | 6.4 | 6 | 1 | 124.36
| 0.35 | 12 | 71.91 | 72.94 | 72.94 | 73.34 | 0.01573 | 2.8 | 4.07 | 5.09 | 1 | 106.62
| 0.35 | 15 | 71.91 | 73.1 | 73.1 | 73.55 | 0.015269 | 2.97 | 4.89 | 5.43 | 1 | 115.24
| 0.35 | 17 | 71.91 | 73.17 | 73.17 | 73.65 | 0.015175 | 3.05 | 5.31 | 5.6 | 1 | 120.07
| 0.35 | 18 | 71.91 | 73.25 | 73.25 | 73.75 | 0.014982 | 3.13 | 5.76 | 5.78 | 1 | 124.11
| 0.35 | 20 | 71.91 | 73.32 | 73.32 | 73.84 | 0.014892 | 3.19 | 6.14 | 5.92 | 1 | 127.88
| 0.35 | 21 | 71.91 | 73.36 | 73.36 | 73.89 | 0.014793 | 3.23 | 6.41 | 6.02 | 1 | 130.05
| 0.36 | 12 | 71.93 | 73.21 | 72.74 | 73.37 | 0.004861 | 1.78 | 6.4 | 5 | 0.5 | 40.34
| 0.36 | 15 | 71.93 | 73.37 | 72.88 | 73.58 | 0.005614 | 2.02 | 7.2 | 5 | 0.54 | 50.28
| 0.36 | 17 | 71.93 | 73.45 | 72.95 | 73.68 | 0.006048 | 2.14 | 7.58 | 5 | 0.55 | 55.97
| 0.36 | 18 | 71.93 | 73.52 | 73.03 | 73.78 | 0.006531 | 2.27 | 7.95 | 5 | 0.57 | 62.23
| 0.36 | 20 | 71.93 | 73.58 | 73.09 | 73.87 | 0.00698 | 2.38 | 8.25 | 5 | 0.59 | 68.02
| 0.36 | 21 | 71.93 | 73.62 | 73.13 | 73.92 | 0.007302 | 2.45 | 8.44 | 5 | 0.6 | 72.14
| 0.4 | 12 | 72 | 73.22 | 72.81 | 73.4 | 0.005573 | 1.87 | 6.1 | 5 | 0.54 | 44.82
| 0.4 | 15 | 72 | 73.38 | 72.95 | 73.61 | 0.006301 | 2.1 | 6.91 | 5 | 0.57 | 54.99
| 0.4 | 17 | 72 | 73.46 | 73.02 | 73.71 | 0.006726 | 2.22 | 7.3 | 5 | 0.59 | 60.79
| 0.4 | 18 | 72 | 73.53 | 73.1 | 73.81 | 0.007208 | 2.35 | 7.67 | 5 | 0.6 | 67.22
| 0.4 | 20 | 72 | 73.6 | 73.16 | 73.9 | 0.007657 | 2.46 | 7.98 | 5 | 0.62 | 73.14
| 0.4 | 21 | 72 | 73.63 | 73.2 | 73.96 | 0.007983 | 2.53 | 8.17 | 5 | 0.63 | 77.37
| 0.41 | 12 | 72.02 | 73.17 | 73.02 | 73.43 | 0.00907 | 2.25 | 5.07 | 6 | 0.78 | 66.72
| 0.41 | 15 | 72.02 | 73.35 | 73.17 | 73.63 | 0.008417 | 2.35 | 6.16 | 6.28 | 0.76 | 70.18
| 0.41 | 17 | 72.02 | 73.44 | 73.24 | 73.73 | 0.008245 | 2.42 | 6.71 | 6.37 | 0.75 | 72.65
| 0.41 | 18 | 72.02 | 73.52 | 73.31 | 73.83 | 0.008182 | 2.49 | 7.24 | 6.46 | 0.75 | 75.72
| 0.41 | 20 | 72.02 | 73.59 | 73.36 | 73.92 | 0.008184 | 2.55 | 7.69 | 6.54 | 0.75 | 78.65
| 0.41 | 21 | 72.02 | 73.63 | 73.4 | 73.97 | 0.008218 | 2.6 | 7.98 | 6.59 | 0.75 | 80.83
| 1 | 12 | 72.19 | 73.21 | 73.19 | 73.57 | 0.014477 | 2.66 | 4.29 | 5.63 | 0.97 | 96.62
| 1 | 15 | 72.19 | 73.38 | 73.34 | 73.76 | 0.0132 | 2.75 | 5.27 | 6.09 | 0.94 | 99.25
| 1 | 17 | 72.19 | 73.46 | 73.41 | 73.86 | 0.012651 | 2.8 | 5.78 | 6.21 | 0.93 | 101.05
| 1 | 18 | 72.19 | 73.54 | 73.48 | 73.96 | 0.01227 | 2.86 | 6.28 | 6.3 | 0.92 | 103.62
| 1 | 20 | 72.19 | 73.61 | 73.53 | 74.04 | 0.012051 | 2.92 | 6.71 | 6.37 | 0.91 | 106.22
| 1 | 21 | 72.19 | 73.65 | 73.57 | 74.1 | 0.011964 | 2.96 | 6.99 | 6.42 | 0.91 | 108.26
| 2 | 12 | 74.15 | 75.12 | 75.12 | 75.47 | 0.015072 | 2.64 | 4.33 | 6.12 | 1 | 96.26
| 2 | 15 | 74.15 | 75.26 | 75.26 | 75.65 | 0.01462 | 2.79 | 5.21 | 6.59 | 1 | 103.8
| 2 | 17 | 74.15 | 75.33 | 75.33 | 75.74 | 0.014382 | 2.85 | 5.68 | 6.83 | 1 | 107.2
| 2 | 18 | 74.15 | 75.4 | 75.4 | 75.83 | 0.014241 | 2.93 | 6.14 | 6.98 | 1 | 111.46
| 2 | 20 | 74.15 | 75.45 | 75.45 | 75.91 | 0.014209 | 3.01 | 6.52 | 7.07 | 1 | 115.64
| 2 | 21 | 74.15 | 75.49 | 75.49 | 75.96 | 0.014144 | 3.05 | 6.78 | 7.14 | 1 | 118.1
| 3 | 12 | 75.71 | 76.71 | 76.71 | 77.07 | 0.015126 | 2.67 | 4.27 | 5.86 | 1 | 98.27
| 3 | 15 | 75.71 | 76.85 | 76.85 | 77.26 | 0.014844 | 2.84 | 5.1 | 6.23 | 1 | 107.33
| 3 | 17 | 75.71 | 76.91 | 76.91 | 77.35 | 0.014712 | 2.93 | 5.53 | 6.32 | 1 | 112.26
| 3 | 18 | 75.71 | 76.98 | 76.98 | 77.45 | 0.014618 | 3.02 | 5.96 | 6.41 | 1 | 117.26
| 3 | 20 | 75.71 | 77.04 | 77.04 | 77.53 | 0.014563 | 3.1 | 6.33 | 6.49 | 1 | 121.54
| 3 | 21 | 75.71 | 77.08 | 77.08 | 77.58 | 0.014483 | 3.14 | 6.59 | 6.54 | 1 | 124.04
| 3.49 | 12 | 78 | 79.07 | 79.07 | 79.54 | 0.018388 | 3.03 | 3.76 | 4.01 | 1 | 124.94
| 3.49 | 15 | 78 | 79.24 | 79.24 | 79.78 | 0.018379 | 3.25 | 4.46 | 4.18 | 1 | 138.39
| 3.49 | 17 | 78 | 79.34 | 79.34 | 79.9 | 0.018166 | 3.34 | 4.86 | 4.26 | 1 | 143.61
| 3.49 | 18 | 78 | 79.42 | 79.42 | 80.03 | 0.018306 | 3.44 | 5.23 | 4.34 | 1 | 150.89
| 3.49 | 20 | 78 | 79.5 | 79.5 | 80.13 | 0.018422 | 3.53 | 5.55 | 4.41 | 1.01 | 157.01
| 3.49 | 21 | 78 | 79.55 | 79.55 | 80.2 | 0.018203 | 3.57 | 5.8 | 4.47 | 1 | 158.97
| 4 | 12 | 78.05 | 79.19 | 79.19 | 79.76 | 0.004486 | 3.34 | 3.41 | 3 | 1 | 28.46
| 4 | 15 | 78.05 | 79.39 | 79.39 | 80.05 | 0.004662 | 3.61 | 4.01 | 3 | 1 | 32.33
| 4 | 17 | 78.05 | 79.49 | 79.49 | 80.21 | 0.004782 | 3.75 | 4.32 | 3 | 1 | 34.44
| 4 | 18 | 78.05 | 79.6 | 79.6 | 80.36 | 0.004884 | 3.88 | 4.63 | 3 | 1 | 36.45
| 4 | 20 | 78.05 | 79.68 | 79.68 | 80.5 | 0.005037 | 4.01 | 4.89 | 3 | 1 | 38.57
| 4 | 21 | 78.05 | 79.74 | 79.74 | 80.59 | 0.005068 | 4.07 | 5.08 | 3 | 1 | 39.53
| 4.04 | 12 | 78.3 | 79.44 | 79.44 | 80.01 | 0.004482 | 3.34 | 3.41 | 3 | 1 | 28.44
| 4.04 | 15 | 78.3 | 79.63 | 79.63 | 80.3 | 0.004708 | 3.63 | 4 | 3 | 1 | 32.58
| 4.04 | 17 | 78.3 | 79.74 | 79.74 | 80.46 | 0.004805 | 3.76 | 4.31 | 3 | 1 | 34.58
| 4.04 | 18 | 78.3 | 79.84 | 79.84 | 80.61 | 0.004902 | 3.89 | 4.63 | 3 | 1 | 36.56
| 4.04 | 20 | 78.3 | 79.93 | 79.93 | 80.75 | 0.005015 | 4.01 | 4.89 | 3 | 1 | 38.43
| 4.04 | 21 | 78.3 | 79.99 | 79.99 | 80.84 | 0.005059 | 4.07 | 5.08 | 3 | 1 | 39.47
| 4.05 | 12 | 78.36 | 79.81 | 79.43 | 80.05 | 0.006841 | 2.13 | 5.36 | 4.37 | 0.61 | 57.21
| 4.05 | 15 | 78.36 | 80.11 | 79.6 | 80.35 | 0.006037 | 2.16 | 6.7 | 4.65 | 0.58 | 56.99
| 4.05 | 17 | 78.36 | 80.26 | 79.7 | 80.51 | 0.005707 | 2.18 | 7.43 | 4.8 | 0.56 | 56.87
| 4.05 | 18 | 78.36 | 80.42 | 79.79 | 80.67 | 0.005381 | 2.19 | 8.21 | 5.94 | 0.6 | 50.03
| 4.05 | 20 | 78.36 | 80.57 | 79.86 | 80.81 | 0.004878 | 2.16 | 9.08 | 5.97 | 0.56 | 48.5
| 4.05 | 21 | 78.36 | 80.67 | 79.91 | 80.9 | 0.004596 | 2.14 | 9.66 | 5.99 | 0.54 | 47.56
| 5 | 12 | 81.07 | 82.2 | 82.2 | 82.62 | 0.01602 | 2.87 | 3.97 | 4.73 | 1 | 110.97
| 5 | 15 | 81.07 | 82.36 | 82.36 | 82.83 | 0.015643 | 3.03 | 4.78 | 5.08 | 1 | 120.01
| 5 | 17 | 81.07 | 82.45 | 82.45 | 82.94 | 0.015442 | 3.11 | 5.21 | 5.26 | 1 | 124.15
| 5 | 18 | 81.07 | 82.53 | 82.53 | 83.05 | 0.015266 | 3.18 | 5.65 | 5.44 | 1 | 128.26
| 5 | 20 | 81.07 | 82.6 | 82.6 | 83.14 | 0.015198 | 3.25 | 6.03 | 5.59 | 1 | 132.17
| 5 | 21 | 81.07 | 82.65 | 82.65 | 83.2 | 0.015114 | 3.29 | 6.29 | 5.69 | 1 | 134.43
| 5.3 | 12 | 81.24 | 82.69 | 82.28 | 82.89 | 0.00562 | 1.96 | 5.8 | 4.97 | 0.58 | 48.42
| 5.3 | 15 | 81.24 | 82.88 | 82.45 | 83.12 | 0.005991 | 2.15 | 6.76 | 5.23 | 0.6 | 56.17
| 5.3 | 17 | 81.24 | 82.97 | 82.54 | 83.23 | 0.006188 | 2.24 | 7.24 | 5.35 | 0.61 | 60.26
| 5.3 | 18 | 81.24 | 83.06 | 82.62 | 83.34 | 0.006391 | 2.33 | 7.73 | 5.48 | 0.63 | 64.47
| 5.3 | 20 | 81.24 | 83.14 | 82.69 | 83.44 | 0.006559 | 2.4 | 8.16 | 5.58 | 0.63 | 68.07
| 5.3 | 21 | 81.24 | 83.19 | 82.74 | 83.5 | 0.006678 | 2.45 | 8.44 | 5.65 | 0.64 | 70.55
| 6 | 12 | 83.96 | 85.11 | 85.11 | 85.47 | 0.013441 | 2.63 | 4.34 | 5.96 | 0.98 | 83.87
| 6 | 15 | 83.96 | 85.26 | 85.26 | 85.65 | 0.012108 | 2.72 | 5.33 | 7 | 0.99 | 77.94
| 6 | 17 | 83.96 | 85.32 | 85.32 | 85.74 | 0.011942 | 2.81 | 5.77 | 7 | 0.99 | 81.97
| 6 | 18 | 83.96 | 85.38 | 85.38 | 85.83 | 0.011833 | 2.9 | 6.21 | 7 | 0.98 | 86.08
| 6 | 20 | 83.96 | 85.43 | 85.43 | 85.91 | 0.011743 | 2.97 | 6.59 | 7 | 0.98 | 89.45
| 6 | 21 | 83.96 | 85.47 | 85.47 | 85.96 | 0.011639 | 3.02 | 6.85 | 7 | 0.98 | 91.37
| 7 | 10 | 86.2 | 87.1 | 87.1 | 87.51 | 0.01848 | 2.86 | 3.4 | 4.07 | 1 | 114.32
| 7 | 13 | 86.2 | 87.25 | 87.25 | 87.73 | 0.018339 | 3.08 | 4.02 | 4.25 | 1.01 | 125.61
| 7 | 14 | 86.2 | 87.33 | 87.33 | 87.85 | 0.017881 | 3.18 | 4.37 | 4.28 | 1 | 129.34
| 7 | 16 | 86.2 | 87.41 | 87.41 | 87.96 | 0.017688 | 3.29 | 4.72 | 4.3 | 1 | 134.28
| 7 | 17 | 86.2 | 87.48 | 87.48 | 88.06 | 0.017595 | 3.38 | 5.01 | 4.33 | 1 | 138.6
| 7 | 18 | 86.2 | 87.52 | 87.52 | 88.13 | 0.017548 | 3.44 | 5.21 | 4.34 | 1 | 141.6
| 7.09 | 10 | 86.39 | 87.29 | 87.29 | 87.7 | 0.018547 | 2.86 | 3.39 | 4.07 | 1 | 114.63
| 7.09 | 13 | 86.39 | 87.44 | 87.44 | 87.92 | 0.018227 | 3.08 | 4.03 | 4.25 | 1.01 | 124.99
| 7.09 | 14 | 86.39 | 87.52 | 87.52 | 88.04 | 0.017883 | 3.18 | 4.37 | 4.28 | 1 | 129.35
| 7.09 | 16 | 86.39 | 87.6 | 87.6 | 88.15 | 0.017799 | 3.29 | 4.71 | 4.3 | 1 | 134.95
| 7.09 | 17 | 86.39 | 87.67 | 87.67 | 88.25 | 0.017585 | 3.38 | 5.01 | 4.33 | 1 | 138.54
| 7.09 | 18 | 86.39 | 87.72 | 87.72 | 88.32 | 0.017529 | 3.44 | 5.21 | 4.34 | 1 | 141.48
| 7.1 | 10 | 86.41 | 87.33 | 87.33 | 87.79 | 0.003992 | 3.01 | 3.22 | 3.5 | 1 | 23.63
| 7.1 | 13 | 86.41 | 87.5 | 87.5 | 88.04 | 0.004086 | 3.26 | 3.8 | 3.5 | 1 | 26.85
| 7.1 | 14 | 86.41 | 87.58 | 87.58 | 88.17 | 0.00413 | 3.39 | 4.11 | 3.5 | 1 | 28.45
| 7.1 | 16 | 86.41 | 87.67 | 87.67 | 88.3 | 0.004224 | 3.52 | 4.4 | 3.5 | 1 | 30.32
| 7.1 | 17 | 86.41 | 87.74 | 87.74 | 88.41 | 0.004312 | 3.63 | 4.65 | 3.5 | 1.01 | 31.95
| 7.1 | 18 | 86.41 | 87.8 | 87.8 | 88.49 | 0.004293 | 3.68 | 4.86 | 3.5 | 1 | 32.6
| 7.14 | 10 | 86.61 | 87.53 | 87.53 | 87.99 | 0.003988 | 3.01 | 3.23 | 3.5 | 1 | 23.61
| 7.14 | 13 | 86.61 | 87.69 | 87.69 | 88.24 | 0.004096 | 3.27 | 3.8 | 3.5 | 1 | 26.9
| 7.14 | 14 | 86.61 | 87.78 | 87.78 | 88.37 | 0.004128 | 3.38 | 4.11 | 3.5 | 1 | 28.44
| 7.14 | 16 | 86.61 | 87.87 | 87.87 | 88.5 | 0.004221 | 3.52 | 4.41 | 3.5 | 1 | 30.3
| 7.14 | 17 | 86.61 | 87.94 | 87.94 | 88.61 | 0.00427 | 3.62 | 4.67 | 3.5 | 1 | 31.7
| 7.14 | 18 | 86.61 | 88 | 88 | 88.69 | 0.004304 | 3.69 | 4.86 | 3.5 | 1 | 32.66
| 7.15 | 10 | 86.67 | 87.86 | 87.55 | 88.03 | 0.005385 | 1.81 | 5.35 | 5.59 | 0.59 | 42.48
| 7.15 | 13 | 86.67 | 88.11 | 87.68 | 88.28 | 0.004498 | 1.83 | 6.77 | 5.84 | 0.54 | 41.2
| 7.15 | 14 | 86.67 | 88.24 | 87.75 | 88.41 | 0.004185 | 1.84 | 7.54 | 5.97 | 0.52 | 40.9
| 7.15 | 16 | 86.67 | 88.37 | 87.82 | 88.55 | 0.003921 | 1.86 | 8.34 | 6.1 | 0.51 | 40.68
| 7.15 | 17 | 86.67 | 88.48 | 87.88 | 88.66 | 0.003734 | 1.87 | 9.04 | 6.21 | 0.49 | 40.57
| 7.15 | 18 | 86.67 | 88.57 | 87.92 | 88.75 | 0.003595 | 1.87 | 9.56 | 6.3 | 0.49 | 40.3
| 8 | 10 | 88.56 | 89.44 | 89.44 | 89.79 | 0.015767 | 2.63 | 3.69 | 5.26 | 1 | 96.79
| 8 | 13 | 88.56 | 89.57 | 89.57 | 89.98 | 0.015543 | 2.82 | 4.39 | 5.41 | 1 | 107.49
| 8 | 14 | 88.56 | 89.64 | 89.64 | 90.08 | 0.015397 | 2.91 | 4.77 | 5.48 | 1 | 112.57
| 8 | 16 | 88.56 | 89.71 | 89.71 | 90.17 | 0.015405 | 3.01 | 5.14 | 5.55 | 1 | 118.41
| 8 | 17 | 88.56 | 89.77 | 89.77 | 90.26 | 0.015368 | 3.09 | 5.47 | 5.61 | 1 | 122.94
| 8 | 18 | 88.56 | 89.81 | 89.81 | 90.31 | 0.015336 | 3.14 | 5.69 | 5.65 | 1 | 125.97
| 9 | 10 | 90.26 | 91.38 | 91.38 | 91.78 | 0.015305 | 2.8 | 3.47 | 4.37 | 1 | 96.63
| 9 | 13 | 90.26 | 91.55 | 91.55 | 91.99 | 0.014838 | 2.95 | 4.21 | 4.75 | 1 | 103.7
| 9 | 14 | 90.26 | 91.62 | 91.62 | 92.09 | 0.01439 | 3.03 | 4.59 | 4.96 | 1 | 103.95
| 9 | 16 | 90.26 | 91.7 | 91.7 | 92.2 | 0.01419 | 3.13 | 4.96 | 4.99 | 1 | 107.99
| 9 | 17 | 90.26 | 91.76 | 91.76 | 92.29 | 0.014098 | 3.21 | 5.26 | 5.02 | 1 | 111.64
| 9 | 18 | 90.26 | 91.8 | 91.8 | 92.35 | 0.014072 | 3.27 | 5.47 | 5.03 | 1 | 114.31
| 10 | 10 | 92.79 | 93.8 | 93.8 | 94.2 | 0.015123 | 2.79 | 3.48 | 4.39 | 1 | 96.11
| 10 | 13 | 92.79 | 93.96 | 93.96 | 94.4 | 0.014791 | 2.96 | 4.19 | 4.68 | 1 | 104.54
| 10 | 14 | 92.79 | 94.03 | 94.03 | 94.51 | 0.014765 | 3.05 | 4.55 | 4.83 | 1 | 109.36
| 10 | 16 | 92.79 | 94.11 | 94.11 | 94.61 | 0.014556 | 3.13 | 4.95 | 4.98 | 1 | 112.99
| 10 | 17 | 92.79 | 94.18 | 94.18 | 94.7 | 0.01445 | 3.19 | 5.29 | 5.11 | 1 | 116.29
| 10 | 18 | 92.79 | 94.22 | 94.22 | 94.76 | 0.014418 | 3.25 | 5.52 | 5.14 | 1 | 119.11
| 11 | 10 | 95.77 | 96.72 | 96.72 | 97.12 | 0.015423 | 2.81 | 3.45 | 4.27 | 1 | 97.65
| 11 | 13 | 95.77 | 96.88 | 96.88 | 97.33 | 0.015178 | 3 | 4.13 | 4.47 | 1 | 107.33
| 11 | 14 | 95.77 | 96.95 | 96.95 | 97.44 | 0.015232 | 3.11 | 4.48 | 4.58 | 1 | 113.01
| 11 | 16 | 95.77 | 97.03 | 97.03 | 97.55 | 0.015066 | 3.19 | 4.86 | 4.69 | 1 | 117.3
| 11 | 17 | 95.77 | 97.1 | 97.1 | 97.64 | 0.014946 | 3.26 | 5.19 | 4.78 | 1 | 120.84
| 11 | 18 | 95.77 | 97.15 | 97.15 | 97.71 | 0.015028 | 3.32 | 5.4 | 4.84 | 1 | 124.29
| 12 | 10 | 98.49 | 99.49 | 99.49 | 99.88 | 0.015151 | 2.76 | 3.51 | 4.52 | 1 | 94.75
| 12 | 13 | 98.49 | 99.64 | 99.64 | 100.08 | 0.014915 | 2.94 | 4.22 | 4.83 | 1 | 103.53
| 12 | 14 | 98.49 | 99.73 | 99.73 | 100.18 | 0.01427 | 2.99 | 4.64 | 5.19 | 1.01 | 101.03
| 12 | 16 | 98.49 | 99.8 | 99.8 | 100.29 | 0.013987 | 3.08 | 5.03 | 5.22 | 1 | 104.72
| 12 | 17 | 98.49 | 99.86 | 99.86 | 100.37 | 0.013959 | 3.17 | 5.33 | 5.24 | 1 | 108.81
| 12 | 18 | 98.49 | 99.9 | 99.9 | 100.43 | 0.013843 | 3.22 | 5.55 | 5.27 | 1 | 110.85
| 12.29 | 10 | 98.97 | 99.98 | 99.91 | 100.27 | 0.011545 | 2.38 | 4.08 | 5.57 | 0.89 | 70.72
| 12.29 | 13 | 98.97 | 100.15 | 100.05 | 100.45 | 0.010602 | 2.46 | 5.04 | 6.07 | 0.86 | 72.88
| 12.29 | 14 | 98.97 | 100.22 | 100.12 | 100.55 | 0.010399 | 2.52 | 5.52 | 6.31 | 0.86 | 75.08
| 12.29 | 16 | 98.97 | 100.31 | 100.19 | 100.64 | 0.009985 | 2.55 | 6.07 | 6.57 | 0.85 | 75.84
| 12.29 | 17 | 98.97 | 100.39 | 100.25 | 100.72 | 0.009516 | 2.57 | 6.59 | 6.8 | 0.83 | 75.47
| 12.29 | 18 | 98.97 | 100.44 | 100.3 | 100.78 | 0.009234 | 2.58 | 6.95 | 6.96 | 0.82 | 75.33
| 12.3 | 10 | 98.99 | 100.01 | 100.01 | 100.52 | 0.00438 | 3.17 | 3.06 | 3 | 1 | 26.1
| 12.3 | 13 | 98.99 | 100.19 | 100.19 | 100.79 | 0.004555 | 3.44 | 3.61 | 3 | 1 | 29.82
| 12.3 | 14 | 98.99 | 100.29 | 100.29 | 100.94 | 0.00465 | 3.57 | 3.89 | 3 | 1 | 31.73
| 12.3 | 16 | 98.99 | 100.39 | 100.39 | 101.08 | 0.004746 | 3.7 | 4.19 | 3 | 1 | 33.66
| 12.3 | 17 | 98.99 | 100.47 | 100.47 | 101.21 | 0.004818 | 3.8 | 4.44 | 3 | 1 | 35.21
| 12.3 | 18 | 98.99 | 100.53 | 100.53 | 101.29 | 0.004885 | 3.88 | 4.61 | 3 | 1 | 36.38
| 12.34 | 10 | 99.21 | 100.23 | 100.23 | 100.74 | 0.00438 | 3.17 | 3.06 | 3 | 1 | 26.1
| 12.34 | 13 | 99.21 | 100.41 | 100.41 | 101.01 | 0.004552 | 3.44 | 3.61 | 3 | 1 | 29.8
| 12.34 | 14 | 99.21 | 100.51 | 100.51 | 101.16 | 0.004644 | 3.57 | 3.9 | 3 | 1 | 31.7
| 12.34 | 16 | 99.21 | 100.6 | 100.6 | 101.3 | 0.004771 | 3.71 | 4.18 | 3 | 1 | 33.8
| 12.34 | 17 | 99.21 | 100.69 | 100.69 | 101.43 | 0.004821 | 3.8 | 4.44 | 3 | 1 | 35.23
| 12.34 | 18 | 99.21 | 100.75 | 100.75 | 101.51 | 0.004895 | 3.88 | 4.61 | 3 | 1 | 36.44
| 12.35 | 10 | 99.27 | 100.67 | 100.21 | 100.78 | 0.00328 | 1.5 | 6.48 | 6.75 | 0.49 | 25.79
| 12.35 | 13 | 99.27 | 100.96 | 100.35 | 101.07 | 0.002536 | 1.45 | 8.55 | 7.63 | 0.44 | 23.04
| 12.35 | 14 | 99.27 | 101.11 | 100.42 | 101.21 | 0.002229 | 1.43 | 9.73 | 7.98 | 0.41 | 21.81
| 12.35 | 16 | 99.27 | 101.26 | 100.49 | 101.36 | 0.001945 | 1.41 | 10.96 | 8.02 | 0.39 | 20.76
| 12.35 | 17 | 99.27 | 101.39 | 100.55 | 101.49 | 0.001771 | 1.41 | 12 | 8.05 | 0.37 | 20.17
| 12.35 | 18 | 99.27 | 101.48 | 100.59 | 101.58 | 0.001672 | 1.41 | 12.72 | 8.08 | 0.36 | 19.84
| 13 | 10 | 100.19 | 101.67 | 101.67 | 102.15 | 0.018001 | 3.07 | 3.16 | 3.28 | 1 | 115.79
| 13 | 13 | 100.19 | 101.86 | 101.86 | 102.4 | 0.017744 | 3.24 | 3.83 | 3.58 | 1 | 125.15
| 13 | 14 | 100.19 | 101.96 | 101.96 | 102.52 | 0.01752 | 3.32 | 4.19 | 3.73 | 1 | 129.11
| 13 | 16 | 100.19 | 102.12 | 102.12 | 102.64 | 0.014269 | 3.13 | 4.95 | 4.98 | 1 | 98
| 13 | 17 | 100.19 | 102.2 | 102.2 | 102.73 | 0.014034 | 3.18 | 5.31 | 5.01 | 0.99 | 101.28
| 13 | 18 | 100.19 | 102.24 | 102.24 | 102.79 | 0.014029 | 3.23 | 5.54 | 5.03 | 0.98 | 104.24
0 | 0 | 11 | 59.58 | 61.01 | 60.44 | 61.12 | 0.002628 | 1.44 | 7.61 | 6.68 | 0.43 | 23.36
7 | 0 | 14 | 59.58 | 61.27 | 60.58 | 61.39 | 0.002304 | 1.5 | 9.36 | 6.76 | 0.41 | 23.67
8 | 0 | 16 | 59.58 | 61.4 | 60.65 | 61.52 | 0.002182 | 1.52 | 10.26 | 7.5 | 0.42 | 22.18
비 | 0 | 18 | 59.58 | 61.55 | 60.74 | 61.67 | 0.001988 | 1.53 | 11.38 | 7.5 | 0.4 | 21.75
봉 | 0 | 19 | 59.58 | 61.66 | 60.8 | 61.79 | 0.001895 | 1.55 | 12.21 | 7.5 | 0.39 | 21.77
천 | 0 | 20 | 59.58 | 61.74 | 60.83 | 61.87 | 0.001814 | 1.55 | 12.81 | 7.5 | 0.38 | 21.54
| 1 | 11 | 60.34 | 61.57 | 61.57 | 61.93 | 0.01394 | 2.62 | 4.2 | 5.65 | 0.97 | 81.55
| 1 | 14 | 60.34 | 61.7 | 61.7 | 62.12 | 0.014318 | 2.82 | 4.96 | 5.87 | 0.98 | 93.64
| 1 | 16 | 60.34 | 61.77 | 61.77 | 62.21 | 0.014157 | 2.9 | 5.38 | 5.99 | 0.98 | 97.68
| 1 | 18 | 60.34 | 61.87 | 61.87 | 62.31 | 0.013092 | 2.9 | 6 | 7.5 | 1.04 | 82.36
| 1 | 19 | 60.34 | 61.93 | 61.93 | 62.38 | 0.012438 | 2.91 | 6.49 | 7.5 | 1 | 83.41
| 1 | 20 | 60.34 | 61.97 | 61.97 | 62.43 | 0.012353 | 2.95 | 6.74 | 7.5 | 0.99 | 85.49
| 1.09 | 11 | 60.5 | 61.81 | 61.64 | 62.03 | 0.007559 | 2.08 | 5.29 | 6.28 | 0.72 | 50.44
| 1.09 | 14 | 60.5 | 61.97 | 61.77 | 62.22 | 0.007472 | 2.22 | 6.3 | 6.54 | 0.72 | 56.07
| 1.09 | 16 | 60.5 | 62.04 | 61.84 | 62.31 | 0.007364 | 2.28 | 6.84 | 7.5 | 0.76 | 52.92
| 1.09 | 18 | 60.5 | 62.12 | 61.91 | 62.41 | 0.00728 | 2.35 | 7.39 | 7.5 | 0.76 | 55.69
| 1.09 | 19 | 60.5 | 62.17 | 61.96 | 62.48 | 0.007324 | 2.42 | 7.8 | 7.5 | 0.76 | 58.44
| 1.09 | 20 | 60.5 | 62.2 | 62 | 62.52 | 0.007473 | 2.48 | 8.02 | 7.5 | 0.77 | 60.93
| 1.1 | 11 | 60.52 | 62.11 | 62.11 | 62.3 | 0.005786 | 1.77 | 6.23 | 16.5 | 0.07 | 14.31
| 1.1 | 14 | 60.52 | 62.18 | 62.18 | 62.39 | 0.005806 | 1.89 | 7.42 | 16.5 | 0.08 | 17
| 1.1 | 16 | 60.52 | 62.21 | 62.21 | 62.44 | 0.005886 | 1.96 | 7.96 | 16.5 | 0.08 | 18.45
| 1.1 | 18 | 60.52 | 62.25 | 62.25 | 62.49 | 0.005953 | 2.03 | 8.55 | 16.5 | 0.08 | 19.98
| 1.1 | 19 | 60.52 | 62.27 | 62.27 | 62.53 | 0.006032 | 2.1 | 9.01 | 16.5 | 0.08 | 21.27
| 1.1 | 20 | 60.52 | 62.3 | 62.3 | 62.56 | 0.005983 | 2.13 | 9.35 | 16.5 | 0.09 | 21.87
| 1.13 | 11 | 60.52 | 62.19 | 62.11 | 62.31 | 0.003344 | 1.45 | 7.6 | 16.5 | 0.06 | 10.02
| 1.13 | 14 | 60.52 | 62.27 | 62.18 | 62.41 | 0.003445 | 1.58 | 8.88 | 16.5 | 0.06 | 11.99
| 1.13 | 16 | 60.52 | 62.3 | 62.21 | 62.46 | 0.003549 | 1.65 | 9.46 | 16.5 | 0.07 | 13.12
| 1.13 | 18 | 60.52 | 62.34 | 62.25 | 62.51 | 0.003594 | 1.72 | 10.13 | 16.5 | 0.07 | 14.18
| 1.13 | 19 | 60.52 | 62.38 | 62.27 | 62.56 | 0.003595 | 1.77 | 10.7 | 16.5 | 0.07 | 14.94
| 1.13 | 20 | 60.52 | 62.39 | 62.3 | 62.58 | 0.003722 | 1.82 | 10.94 | 16.5 | 0.07 | 15.8
| 1.14 | 11 | 60.52 | 62.22 | 61.66 | 62.32 | 0.002266 | 1.37 | 8.04 | 7.5 | 0.42 | 18.51
| 1.14 | 14 | 60.52 | 62.27 | 61.79 | 62.42 | 0.003205 | 1.66 | 8.41 | 7.5 | 0.5 | 27.11
| 1.14 | 16 | 60.52 | 62.29 | 61.86 | 62.47 | 0.003765 | 1.82 | 8.56 | 7.5 | 0.54 | 32.3
| 1.14 | 18 | 60.52 | 62.32 | 61.93 | 62.53 | 0.004316 | 1.98 | 8.8 | 7.5 | 0.58 | 37.8
| 1.14 | 19 | 60.52 | 62.34 | 61.98 | 62.58 | 0.004818 | 2.11 | 8.96 | 7.5 | 0.62 | 42.78
| 1.14 | 20 | 60.52 | 62.35 | 62.02 | 62.61 | 0.005253 | 2.21 | 9.01 | 7.5 | 0.64 | 46.84
| 2 | 11 | 60.62 | 62.3 | 61.91 | 62.44 | 0.003679 | 1.59 | 6.9 | 7.5 | 0.53 | 26.23
| 2 | 14 | 60.62 | 62.38 | 62.05 | 62.57 | 0.004623 | 1.86 | 7.51 | 7.5 | 0.59 | 35.26
| 2 | 16 | 60.62 | 62.42 | 62.11 | 62.64 | 0.005098 | 2 | 7.81 | 7.5 | 0.62 | 40.11
| 2 | 18 | 60.62 | 62.48 | 62.2 | 62.71 | 0.005493 | 2.12 | 8.19 | 7.5 | 0.65 | 44.85
| 2 | 19 | 60.62 | 62.51 | 62.25 | 62.78 | 0.005819 | 2.23 | 8.48 | 7.5 | 0.67 | 48.83
| 2 | 20 | 60.62 | 62.54 | 62.29 | 62.82 | 0.006078 | 2.3 | 8.65 | 7.5 | 0.68 | 51.78
| 3 | 11 | 62.69 | 63.73 | 63.73 | 64.18 | 0.013178 | 2.97 | 3.7 | 4.1 | 1 | 88.54
| 3 | 14 | 62.69 | 63.9 | 63.9 | 64.41 | 0.013036 | 3.17 | 4.41 | 4.28 | 1 | 97.39
| 3 | 16 | 62.69 | 63.98 | 63.98 | 64.53 | 0.013006 | 3.27 | 4.77 | 4.37 | 1 | 101.74
| 3 | 18 | 62.69 | 64.13 | 64.13 | 64.64 | 0.010831 | 3.12 | 5.58 | 5.72 | 1.01 | 78.26
| 3 | 19 | 62.69 | 64.2 | 64.2 | 64.73 | 0.010669 | 3.17 | 5.97 | 5.74 | 0.99 | 80.97
| 3 | 20 | 62.69 | 64.24 | 64.24 | 64.78 | 0.010625 | 3.21 | 6.21 | 5.75 | 0.98 | 82.95
| 4 | 11 | 64.32 | 65.29 | 65.29 | 65.7 | 0.012293 | 2.82 | 3.9 | 4.83 | 1 | 80.33
| 4 | 14 | 64.32 | 65.45 | 65.45 | 65.91 | 0.012055 | 3 | 4.66 | 5.08 | 1 | 87.85
| 4 | 16 | 64.32 | 65.52 | 65.52 | 66.01 | 0.011928 | 3.08 | 5.06 | 5.21 | 1 | 91.23
| 4 | 18 | 64.32 | 65.6 | 65.6 | 66.12 | 0.011859 | 3.17 | 5.48 | 5.35 | 1 | 95.1
| 4 | 19 | 64.32 | 65.67 | 65.67 | 66.2 | 0.011787 | 3.24 | 5.83 | 5.45 | 1 | 97.97
| 4 | 20 | 64.32 | 65.71 | 65.71 | 66.26 | 0.011725 | 3.28 | 6.06 | 5.53 | 1 | 99.67
| 5 | 11 | 65.97 | 67.03 | 67.03 | 67.39 | 0.011232 | 2.67 | 4.12 | 5.67 | 1 | 72.32
| 5 | 14 | 65.97 | 67.18 | 67.18 | 67.58 | 0.010769 | 2.8 | 5 | 6.7 | 1.04 | 71.33
| 5 | 16 | 65.97 | 67.25 | 67.25 | 67.67 | 0.010266 | 2.85 | 5.48 | 6.79 | 1.01 | 72.71
| 5 | 18 | 65.97 | 67.32 | 67.32 | 67.76 | 0.009996 | 2.92 | 5.96 | 6.89 | 1 | 75.19
| 5 | 19 | 65.97 | 67.37 | 67.37 | 67.83 | 0.009868 | 2.98 | 6.34 | 7.5 | 1.04 | 72.48
| 5 | 20 | 65.97 | 67.41 | 67.41 | 67.88 | 0.009521 | 3 | 6.64 | 7.5 | 1.02 | 72.56
| 5.27 | 9 | 65.98 | 67.41 | 66.79 | 67.51 | 0.001881 | 1.37 | 6.37 | 5.38 | 0.4 | 16.93
| 5.27 | 12 | 65.98 | 67.58 | 66.93 | 67.7 | 0.002141 | 1.54 | 7.29 | 5.6 | 0.43 | 20.85
| 5.27 | 13 | 65.98 | 67.66 | 67 | 67.79 | 0.00226 | 1.61 | 7.74 | 5.71 | 0.44 | 22.78
| 5.27 | 14 | 65.98 | 67.75 | 67.07 | 67.89 | 0.002399 | 1.7 | 8.23 | 5.82 | 0.46 | 25.02
| 5.27 | 16 | 65.98 | 67.81 | 67.13 | 67.97 | 0.002484 | 1.76 | 8.62 | 5.89 | 0.46 | 26.62
| 5.27 | 17 | 65.98 | 67.85 | 67.17 | 68.02 | 0.002585 | 1.82 | 8.86 | 5.92 | 0.47 | 28.14
| 5.28 | 9 | 66.78 | 67.57 | 67.57 | 67.91 | 0.011907 | 2.56 | 3.39 | 5.08 | 1 | 69.08
| 5.28 | 12 | 66.78 | 67.71 | 67.71 | 68.09 | 0.011485 | 2.73 | 4.1 | 5.35 | 1 | 75.41
| 5.28 | 13 | 66.78 | 67.77 | 67.77 | 68.17 | 0.011453 | 2.82 | 4.43 | 5.47 | 1 | 79.05
| 5.28 | 14 | 66.78 | 67.83 | 67.83 | 68.27 | 0.011355 | 2.91 | 4.8 | 5.55 | 1 | 82.78
| 5.28 | 16 | 66.78 | 67.89 | 67.89 | 68.34 | 0.011306 | 2.99 | 5.09 | 5.61 | 1 | 85.71
| 5.28 | 17 | 66.78 | 67.92 | 67.92 | 68.39 | 0.01128 | 3.04 | 5.3 | 5.64 | 1 | 87.86
| 6 | 9 | 67.51 | 68.46 | 68.46 | 68.84 | 0.01259 | 2.74 | 3.17 | 4.15 | 1 | 77.56
| 6 | 12 | 67.51 | 68.6 | 68.6 | 69.05 | 0.012503 | 2.95 | 3.8 | 4.29 | 1 | 86.18
| 6 | 13 | 67.51 | 68.68 | 68.68 | 69.15 | 0.01248 | 3.04 | 4.11 | 4.37 | 1 | 90.19
| 6 | 14 | 67.51 | 68.76 | 68.76 | 69.26 | 0.012459 | 3.13 | 4.47 | 4.45 | 1 | 94.48
| 6 | 16 | 67.51 | 68.82 | 68.82 | 69.34 | 0.012534 | 3.21 | 4.73 | 4.51 | 1 | 98.23
| 6 | 17 | 67.51 | 68.86 | 68.86 | 69.4 | 0.012495 | 3.26 | 4.94 | 4.55 | 1 | 100.34
| 7 | 9 | 68.9 | 69.94 | 69.94 | 70.33 | 0.012475 | 2.76 | 3.15 | 4.05 | 1 | 78.12
| 7 | 12 | 68.9 | 70.1 | 70.1 | 70.54 | 0.012401 | 2.95 | 3.8 | 4.35 | 1.01 | 86.05
| 7 | 13 | 68.9 | 70.17 | 70.17 | 70.64 | 0.012194 | 3.03 | 4.13 | 4.42 | 1 | 89.11
| 7 | 14 | 68.9 | 70.25 | 70.25 | 70.75 | 0.012191 | 3.13 | 4.48 | 4.48 | 1 | 93.57
| 7 | 16 | 68.9 | 70.31 | 70.31 | 70.83 | 0.012274 | 3.21 | 4.74 | 4.53 | 1 | 97.43
| 7 | 17 | 68.9 | 70.35 | 70.35 | 70.89 | 0.012254 | 3.26 | 4.94 | 4.56 | 1 | 99.7
| 8 | 9 | 71.58 | 72.62 | 72.62 | 73.02 | 0.012766 | 2.79 | 3.12 | 3.94 | 1 | 79.91
| 8 | 12 | 71.58 | 72.77 | 72.77 | 73.23 | 0.012711 | 3 | 3.73 | 4.05 | 1 | 89.02
| 8 | 13 | 71.58 | 72.85 | 72.85 | 73.34 | 0.012733 | 3.1 | 4.03 | 4.11 | 1 | 93.44
| 8 | 14 | 71.58 | 72.93 | 72.93 | 73.45 | 0.012805 | 3.21 | 4.37 | 4.16 | 1 | 98.45
| 8 | 16 | 71.58 | 72.99 | 72.99 | 73.54 | 0.012853 | 3.29 | 4.63 | 4.21 | 1 | 102.18
| 8 | 17 | 71.58 | 73.04 | 73.04 | 73.61 | 0.012903 | 3.34 | 4.82 | 4.24 | 1 | 104.95
| 9 | 9 | 74.27 | 75.2 | 75.2 | 75.59 | 0.012959 | 2.79 | 3.12 | 3.96 | 1 | 79.94
| 9 | 12 | 74.27 | 75.35 | 75.35 | 75.81 | 0.012912 | 3 | 3.74 | 4.07 | 1 | 89.17
| 9 | 13 | 74.27 | 75.42 | 75.42 | 75.91 | 0.012941 | 3.1 | 4.04 | 4.12 | 1 | 93.67
| 9 | 14 | 74.27 | 75.5 | 75.5 | 76.03 | 0.012995 | 3.2 | 4.37 | 4.18 | 1 | 98.63
| 9 | 16 | 74.27 | 75.56 | 75.56 | 76.11 | 0.013056 | 3.28 | 4.63 | 4.22 | 1 | 102.47
| 9 | 17 | 74.27 | 75.61 | 75.61 | 76.18 | 0.013025 | 3.33 | 4.83 | 4.26 | 1 | 104.74
| 9.11 | 9 | 75 | 76.09 | 76.09 | 76.56 | 0.01538 | 3.04 | 2.86 | 3.05 | 1 | 95.06
| 9.11 | 12 | 75 | 76.28 | 76.28 | 76.81 | 0.01529 | 3.24 | 3.45 | 3.2 | 1 | 104.64
| 9.11 | 13 | 75 | 76.36 | 76.36 | 76.94 | 0.015462 | 3.35 | 3.73 | 3.27 | 1 | 110.21
| 9.11 | 14 | 75 | 76.46 | 76.46 | 77.07 | 0.015453 | 3.45 | 4.06 | 3.35 | 1 | 115.06
| 9.11 | 16 | 75 | 76.54 | 76.54 | 77.17 | 0.015556 | 3.53 | 4.31 | 3.4 | 1 | 119.35
| 9.11 | 17 | 75 | 76.59 | 76.59 | 77.25 | 0.015506 | 3.58 | 4.5 | 3.45 | 1 | 121.65
| 9.12 | 9 | 75.06 | 76.23 | 76.23 | 76.81 | 0.005501 | 3.39 | 2.57 | 2.2 | 1 | 30.56
| 9.12 | 12 | 75.06 | 76.44 | 76.44 | 77.13 | 0.005897 | 3.69 | 3.04 | 2.2 | 1 | 35.39
| 9.12 | 13 | 75.06 | 76.55 | 76.55 | 77.29 | 0.00606 | 3.82 | 3.27 | 2.2 | 1 | 37.57
| 9.12 | 14 | 75.06 | 76.66 | 76.66 | 77.47 | 0.006272 | 3.97 | 3.53 | 2.2 | 1 | 40.12
| 9.12 | 16 | 75.06 | 76.76 | 76.76 | 77.6 | 0.006409 | 4.08 | 3.73 | 2.2 | 1 | 41.93
| 9.12 | 17 | 75.06 | 76.82 | 76.82 | 77.7 | 0.006533 | 4.15 | 3.87 | 2.2 | 1 | 43.38
| 9.16 | 9 | 75.25 | 76.42 | 76.42 | 77 | 0.0055 | 3.39 | 2.57 | 2.2 | 1 | 30.56
| 9.16 | 12 | 75.25 | 76.63 | 76.63 | 77.32 | 0.005839 | 3.68 | 3.05 | 2.2 | 1 | 35.1
| 9.16 | 13 | 75.25 | 76.74 | 76.74 | 77.48 | 0.006071 | 3.83 | 3.27 | 2.2 | 1 | 37.62
| 9.16 | 14 | 75.25 | 76.85 | 76.85 | 77.66 | 0.006269 | 3.97 | 3.53 | 2.2 | 1 | 40.1
| 9.16 | 16 | 75.25 | 76.94 | 76.94 | 77.79 | 0.006422 | 4.08 | 3.73 | 2.2 | 1 | 42.01
| 9.16 | 17 | 75.25 | 77.01 | 77.01 | 77.89 | 0.006543 | 4.16 | 3.87 | 2.2 | 1 | 43.44
| 9.17 | 9 | 75.3 | 76.83 | 76.39 | 77.04 | 0.005142 | 2.03 | 4.29 | 3.4 | 0.58 | 39.38
| 9.17 | 12 | 75.3 | 77.16 | 76.58 | 77.38 | 0.004522 | 2.06 | 5.45 | 3.66 | 0.54 | 38.97
| 9.17 | 13 | 75.3 | 77.32 | 76.66 | 77.54 | 0.004283 | 2.07 | 6.04 | 3.78 | 0.52 | 38.79
| 9.17 | 14 | 75.3 | 77.5 | 76.76 | 77.72 | 0.004052 | 2.08 | 6.73 | 3.92 | 0.51 | 38.6
| 9.17 | 16 | 75.3 | 77.64 | 76.84 | 77.86 | 0.003831 | 2.08 | 7.29 | 4.5 | 0.52 | 35.51
| 9.17 | 17 | 75.3 | 77.74 | 76.89 | 77.96 | 0.003568 | 2.08 | 7.75 | 4.5 | 0.5 | 34.26
| 10 | 9 | 76.63 | 77.68 | 77.68 | 78.11 | 0.013727 | 2.89 | 3.01 | 3.54 | 1 | 85.71
| 10 | 12 | 76.63 | 77.85 | 77.85 | 78.34 | 0.013681 | 3.09 | 3.63 | 3.72 | 1 | 94.55
| 10 | 13 | 76.63 | 77.94 | 77.94 | 78.45 | 0.013709 | 3.18 | 3.93 | 3.81 | 1 | 98.85
| 10 | 14 | 76.63 | 78.02 | 78.02 | 78.57 | 0.013827 | 3.28 | 4.26 | 3.9 | 1 | 103.98
| 10 | 16 | 76.63 | 78.09 | 78.09 | 78.66 | 0.013852 | 3.36 | 4.53 | 3.98 | 1 | 107.45
| 10 | 17 | 76.63 | 78.14 | 78.14 | 78.73 | 0.01376 | 3.4 | 4.74 | 4.03 | 1 | 109.22
| 11 | 9 | 78.1 | 79.17 | 79.17 | 79.58 | 0.013194 | 2.85 | 3.05 | 3.72 | 1 | 83.01
| 11 | 12 | 78.1 | 79.34 | 79.34 | 79.8 | 0.01292 | 3.03 | 3.7 | 3.95 | 1 | 90.5
| 11 | 13 | 78.1 | 79.41 | 79.41 | 79.91 | 0.012967 | 3.13 | 4 | 3.99 | 1 | 95.13
| 11 | 14 | 78.1 | 79.49 | 79.49 | 80.03 | 0.01307 | 3.24 | 4.32 | 4.04 | 1 | 100.42
| 11 | 16 | 78.1 | 79.56 | 79.56 | 80.12 | 0.013091 | 3.32 | 4.58 | 4.08 | 1 | 104.04
| 11 | 17 | 78.1 | 79.6 | 79.6 | 80.18 | 0.013171 | 3.38 | 4.77 | 4.11 | 1 | 107.05
| 12 | 9 | 81.07 | 82.28 | 82.28 | 82.7 | 0.013716 | 2.87 | 3.03 | 3.62 | 1 | 84.73
| 12 | 12 | 81.07 | 82.45 | 82.45 | 82.93 | 0.013631 | 3.05 | 3.67 | 3.87 | 1 | 92.74
| 12 | 13 | 81.07 | 82.53 | 82.53 | 83.03 | 0.013566 | 3.13 | 4 | 4 | 1 | 96.24
| 12 | 14 | 81.07 | 82.62 | 82.62 | 83.15 | 0.013567 | 3.22 | 4.35 | 4.13 | 1 | 100.35
| 12 | 16 | 81.07 | 82.69 | 82.69 | 83.24 | 0.013479 | 3.27 | 4.64 | 4.23 | 1 | 102.88
| 12 | 17 | 81.07 | 82.74 | 82.74 | 83.3 | 0.013429 | 3.32 | 4.86 | 4.31 | 1 | 104.75
| 13 | 9 | 81.5 | 82.89 | 82.54 | 83.06 | 0.004442 | 1.85 | 4.69 | 4.77 | 0.6 | 33.21
| 13 | 12 | 81.5 | 83.09 | 82.7 | 83.28 | 0.004366 | 1.97 | 5.7 | 5.15 | 0.6 | 36.1
| 13 | 13 | 81.5 | 83.18 | 82.77 | 83.39 | 0.004334 | 2.02 | 6.2 | 5.31 | 0.6 | 37.43
| 13 | 14 | 81.5 | 83.29 | 82.86 | 83.51 | 0.004296 | 2.07 | 6.77 | 5.48 | 0.59 | 38.8
| 13 | 16 | 81.5 | 83.37 | 82.92 | 83.6 | 0.004241 | 2.11 | 7.2 | 5.5 | 0.59 | 39.85
| 13 | 17 | 81.5 | 83.42 | 82.96 | 83.66 | 0.004226 | 2.14 | 7.51 | 5.5 | 0.59 | 40.79
| 14 | 9 | 83.86 | 85.42 | 85.42 | 85.88 | 0.015128 | 2.95 | 2.95 | 3.17 | 0.97 | 82.44
| 14 | 12 | 83.86 | 85.6 | 85.6 | 86.13 | 0.015464 | 3.18 | 3.52 | 3.28 | 0.98 | 93.69
| 14 | 13 | 83.86 | 85.69 | 85.69 | 86.25 | 0.015507 | 3.28 | 3.81 | 3.34 | 0.98 | 98.36
| 14 | 14 | 83.86 | 85.78 | 85.78 | 86.38 | 0.01561 | 3.39 | 4.13 | 3.42 | 0.98 | 102.89
| 14 | 16 | 83.86 | 85.85 | 85.85 | 86.48 | 0.015616 | 3.47 | 4.38 | 3.52 | 0.99 | 103.78
| 14 | 17 | 83.86 | 85.9 | 85.9 | 86.55 | 0.015689 | 3.52 | 4.57 | 3.59 | 1 | 104.91
0 | 0 | 14 | 64.99 | 66.59 | 65.61 | 66.64 | 0.000287 | 0.95 | 14.4 | 9 | 0.24 | 2.18
7 | 0 | 18 | 64.99 | 66.64 | 65.72 | 66.71 | 0.000436 | 1.19 | 14.85 | 9 | 0.29 | 3.36
9 | 0 | 20 | 64.99 | 66.69 | 65.78 | 66.77 | 0.000505 | 1.29 | 15.3 | 9 | 0.32 | 3.95
수 | 0 | 22 | 64.99 | 66.74 | 65.84 | 66.84 | 0.000584 | 1.4 | 15.75 | 9 | 0.34 | 4.62
장 | 0 | 24 | 64.99 | 66.79 | 65.89 | 66.9 | 0.000646 | 1.48 | 16.2 | 9 | 0.35 | 5.18
천 | 0 | 26 | 64.99 | 66.84 | 65.92 | 66.96 | 0.000673 | 1.53 | 16.65 | 9 | 0.36 | 5.47
| 0.08 | 14 | 65.27 | 66.58 | 65.89 | 66.65 | 0.000492 | 1.16 | 11.76 | 9 | 0.33 | 3.37
| 0.08 | 18 | 65.27 | 66.62 | 66 | 66.73 | 0.000741 | 1.45 | 12.17 | 9 | 0.4 | 5.17
| 0.08 | 20 | 65.27 | 66.67 | 66.06 | 66.79 | 0.000846 | 1.56 | 12.6 | 9 | 0.42 | 6.01
| 0.08 | 22 | 65.27 | 66.71 | 66.12 | 66.86 | 0.000972 | 1.69 | 12.99 | 9 | 0.45 | 7.01
| 0.08 | 24 | 65.27 | 66.76 | 66.17 | 66.92 | 0.00106 | 1.79 | 13.42 | 9 | 0.47 | 7.78
| 0.08 | 26 | 65.27 | 66.81 | 66.2 | 66.98 | 0.001089 | 1.83 | 13.86 | 9 | 0.47 | 8.12
| 0.09 | 14 | 65.31 | 66.47 | 66.27 | 66.7 | 0.005315 | 2.12 | 6.46 | 7.27 | 0.72 | 39.77
| 0.09 | 18 | 65.31 | 66.42 | 66.42 | 66.85 | 0.010299 | 2.88 | 6.11 | 7.18 | 1 | 74.19
| 0.09 | 20 | 65.31 | 66.49 | 66.49 | 66.95 | 0.010197 | 2.97 | 6.63 | 7.31 | 1 | 77.66
| 0.09 | 22 | 65.31 | 66.57 | 66.57 | 67.05 | 0.009685 | 3.02 | 7.27 | 8 | 1.01 | 73.67
| 0.09 | 24 | 65.31 | 66.63 | 66.63 | 67.14 | 0.009414 | 3.09 | 7.78 | 8 | 1 | 75.53
| 0.09 | 26 | 65.31 | 66.67 | 66.67 | 67.2 | 0.009311 | 3.14 | 8.1 | 8 | 1 | 77.15
| 1 | 14 | 66.6 | 67.56 | 67.56 | 67.94 | 0.01083 | 2.72 | 5.04 | 6.9 | 1.02 | 68.15
| 1 | 18 | 66.6 | 67.71 | 67.71 | 68.14 | 0.010268 | 2.88 | 6.12 | 7.18 | 0.99 | 74.02
| 1 | 20 | 66.6 | 67.78 | 67.78 | 68.24 | 0.010154 | 2.96 | 6.64 | 7.32 | 0.99 | 77.4
| 1 | 22 | 66.6 | 67.86 | 67.86 | 68.34 | 0.009635 | 3.02 | 7.29 | 8 | 1.01 | 73.38
| 1 | 24 | 66.6 | 67.92 | 67.92 | 68.43 | 0.009415 | 3.09 | 7.78 | 8 | 1 | 75.54
| 1 | 26 | 66.6 | 67.96 | 67.96 | 68.49 | 0.009321 | 3.14 | 8.1 | 8 | 1 | 77.21
| 2 | 14 | 67.83 | 69.1 | 69.1 | 69.5 | 0.00966 | 2.75 | 4.99 | 6.21 | 0.98 | 65.13
| 2 | 18 | 67.83 | 69.25 | 69.25 | 69.71 | 0.009639 | 2.96 | 5.95 | 6.38 | 0.98 | 73.69
| 2 | 20 | 67.83 | 69.33 | 69.33 | 69.82 | 0.00964 | 3.06 | 6.44 | 6.47 | 0.98 | 77.81
| 2 | 22 | 67.83 | 69.41 | 69.41 | 69.93 | 0.009619 | 3.16 | 6.96 | 6.55 | 0.98 | 81.84
| 2 | 24 | 67.83 | 69.48 | 69.48 | 70.03 | 0.00962 | 3.24 | 7.4 | 6.63 | 0.98 | 85.23
| 2 | 26 | 67.83 | 69.52 | 69.52 | 70.09 | 0.009664 | 3.3 | 7.69 | 6.68 | 0.98 | 87.79
| 2.49 | 14 | 68.43 | 69.61 | 69.49 | 69.95 | 0.008499 | 2.55 | 5.37 | 6.65 | 0.91 | 54.41
| 2.49 | 18 | 68.43 | 69.77 | 69.7 | 70.17 | 0.008484 | 2.74 | 6.43 | 6.65 | 0.89 | 62.63
| 2.49 | 20 | 68.43 | 69.85 | 69.78 | 70.27 | 0.008458 | 2.83 | 6.96 | 6.65 | 0.88 | 66.38
| 2.49 | 22 | 68.43 | 69.93 | 69.85 | 70.38 | 0.008461 | 2.93 | 7.51 | 6.65 | 0.88 | 70.33
| 2.49 | 24 | 68.43 | 70 | 69.92 | 70.48 | 0.008468 | 3.01 | 7.98 | 6.65 | 0.88 | 73.56
| 2.49 | 26 | 68.43 | 70.05 | 69.96 | 70.54 | 0.008453 | 3.06 | 8.3 | 6.65 | 0.87 | 75.59
| 3 | 14 | 68.45 | 69.51 | 69.51 | 70.04 | 0.005683 | 3.23 | 4.24 | 4 | 1 | 28.69
| 3 | 18 | 68.45 | 69.82 | 69.82 | 70.27 | 0.004487 | 2.77 | 6.34 | 7.33 | 0.95 | 21.18
| 3 | 20 | 68.45 | 69.91 | 69.91 | 70.37 | 0.004602 | 2.82 | 6.98 | 7.43 | 0.93 | 22.92
| 3 | 22 | 68.45 | 69.99 | 69.99 | 70.47 | 0.004784 | 2.9 | 7.59 | 7.53 | 0.92 | 24.93
| 3 | 24 | 68.45 | 70.13 | 70.13 | 70.56 | 0.004159 | 2.65 | 9.05 | 12.81 | 1.01 | 18.08
| 3 | 26 | 68.45 | 70.19 | 70.19 | 70.61 | 0.004047 | 2.59 | 9.81 | 12.97 | 0.95 | 18.57
| 3.05 | 14 | 68.62 | 69.78 | 69.78 | 70.16 | 0.004255 | 2.57 | 5.34 | 7.27 | 0.96 | 18.24
| 3.05 | 18 | 68.62 | 69.94 | 69.94 | 70.36 | 0.004521 | 2.69 | 6.55 | 7.47 | 0.92 | 21.85
| 3.05 | 20 | 68.62 | 70.02 | 70.02 | 70.46 | 0.004699 | 2.77 | 7.11 | 7.56 | 0.91 | 23.78
| 3.05 | 22 | 68.62 | 70.17 | 70.17 | 70.55 | 0.00395 | 2.47 | 8.9 | 12.92 | 0.95 | 17.13
| 3.05 | 24 | 68.62 | 70.23 | 70.23 | 70.62 | 0.003984 | 2.47 | 9.71 | 13.09 | 0.92 | 18.32
| 3.05 | 26 | 68.62 | 70.27 | 70.27 | 70.66 | 0.004018 | 2.48 | 10.23 | 13.2 | 0.9 | 19.13
| 3.06 | 14 | 68.65 | 70.04 | 69.6 | 70.19 | 0.002672 | 1.68 | 8.17 | 7.5 | 0.51 | 23.77
| 3.06 | 18 | 68.65 | 70.21 | 69.76 | 70.39 | 0.002768 | 1.85 | 9.5 | 8 | 0.54 | 26.22
| 3.06 | 20 | 68.65 | 70.29 | 69.83 | 70.49 | 0.002838 | 1.94 | 10.13 | 8 | 0.55 | 28.22
| 3.06 | 22 | 68.65 | 70.34 | 69.91 | 70.57 | 0.003108 | 2.08 | 10.57 | 8 | 0.58 | 31.87
| 3.06 | 24 | 68.65 | 70.37 | 69.97 | 70.63 | 0.003437 | 2.22 | 10.82 | 8 | 0.61 | 35.87
| 3.06 | 26 | 68.65 | 70.39 | 70.01 | 70.68 | 0.003691 | 2.32 | 10.96 | 8 | 0.63 | 38.89
| 4 | 14 | 69.89 | 70.84 | 70.84 | 71.22 | 0.011386 | 2.74 | 4.99 | 6.5 | 1 | 75.64
| 4 | 18 | 69.89 | 71 | 71 | 71.43 | 0.010961 | 2.91 | 6.04 | 7.4 | 1.03 | 77.17
| 4 | 20 | 69.89 | 71.07 | 71.07 | 71.53 | 0.010583 | 2.99 | 6.59 | 7.42 | 1.01 | 79.83
| 4 | 22 | 69.89 | 71.15 | 71.15 | 71.63 | 0.010322 | 3.08 | 7.15 | 7.45 | 1 | 82.95
| 4 | 24 | 69.89 | 71.21 | 71.21 | 71.72 | 0.010193 | 3.16 | 7.6 | 7.47 | 1 | 85.88
| 4 | 26 | 69.89 | 71.25 | 71.25 | 71.78 | 0.010133 | 3.21 | 7.9 | 7.48 | 1 | 87.97
| 5 | 14 | 71.28 | 72.24 | 72.24 | 72.63 | 0.011539 | 2.77 | 4.94 | 6.34 | 1 | 77.04
| 5 | 18 | 71.28 | 72.4 | 72.4 | 72.83 | 0.010717 | 2.91 | 6.05 | 7.05 | 1 | 77.87
| 5 | 20 | 71.28 | 72.47 | 72.47 | 72.94 | 0.010565 | 3 | 6.57 | 7.21 | 1 | 80.98
| 5 | 22 | 71.28 | 72.55 | 72.55 | 73.04 | 0.010369 | 3.08 | 7.14 | 7.37 | 1 | 83.75
| 5 | 24 | 71.28 | 72.62 | 72.62 | 73.13 | 0.010242 | 3.15 | 7.62 | 7.51 | 1 | 86.12
| 5 | 26 | 71.28 | 72.66 | 72.66 | 73.19 | 0.010134 | 3.19 | 7.96 | 7.61 | 1 | 87.5
| 5.3 | 14 | 71.61 | 72.65 | 72.65 | 73.13 | 0.013409 | 3.08 | 4.44 | 4.58 | 1 | 93.91
| 5.3 | 18 | 71.61 | 72.83 | 72.83 | 73.39 | 0.013409 | 3.33 | 5.29 | 4.68 | 1 | 105.2
| 5.3 | 20 | 71.61 | 72.92 | 72.92 | 73.53 | 0.013473 | 3.44 | 5.72 | 4.73 | 1 | 110.98
| 5.3 | 22 | 71.61 | 73.02 | 73.02 | 73.66 | 0.013549 | 3.56 | 6.17 | 4.78 | 1 | 116.95
| 5.3 | 24 | 71.61 | 73.1 | 73.1 | 73.78 | 0.013495 | 3.65 | 6.58 | 4.83 | 1 | 121.01
| 5.3 | 26 | 71.61 | 73.15 | 73.15 | 73.86 | 0.01363 | 3.72 | 6.83 | 4.86 | 1 | 124.93
| 5.31 | 14 | 72.81 | 73.78 | 73.78 | 74.16 | 0.010072 | 2.67 | 5.13 | 6.82 | 0.98 | 61.81
| 5.31 | 18 | 72.81 | 73.92 | 73.92 | 74.36 | 0.009696 | 2.87 | 6.13 | 7.09 | 0.99 | 67.41
| 5.31 | 20 | 72.81 | 74 | 74 | 74.47 | 0.009486 | 2.96 | 6.65 | 7.22 | 0.98 | 69.75
| 5.31 | 22 | 72.81 | 74.07 | 74.07 | 74.57 | 0.009319 | 3.05 | 7.21 | 7.37 | 0.99 | 72.28
| 5.31 | 24 | 72.81 | 74.14 | 74.14 | 74.66 | 0.009146 | 3.12 | 7.69 | 7.49 | 0.98 | 74.04
| 5.31 | 26 | 72.81 | 74.18 | 74.18 | 74.72 | 0.009054 | 3.17 | 8.01 | 7.57 | 0.98 | 75.31
| 6 | 14 | 73.1 | 74.07 | 74.07 | 74.47 | 0.01059 | 2.76 | 4.97 | 6.7 | 1.02 | 65.23
| 6 | 18 | 73.1 | 74.23 | 74.23 | 74.68 | 0.01007 | 2.92 | 6.03 | 6.77 | 0.99 | 72.35
| 6 | 20 | 73.1 | 74.31 | 74.31 | 74.78 | 0.009865 | 3 | 6.57 | 8 | 1.06 | 66.27
| 6 | 22 | 73.1 | 74.4 | 74.4 | 74.89 | 0.009068 | 3 | 7.34 | 8 | 1 | 66.71
| 6 | 24 | 73.1 | 74.47 | 74.47 | 74.97 | 0.008933 | 3.06 | 7.85 | 8 | 0.99 | 69.32
| 6 | 26 | 73.1 | 74.51 | 74.51 | 75.03 | 0.008893 | 3.11 | 8.17 | 8 | 0.98 | 71.3
| 7 | 14 | 74.17 | 75.75 | 75.75 | 76.1 | 0.007854 | 2.49 | 5.49 | 8 | 0.96 | 44.01
| 7 | 18 | 74.17 | 75.89 | 75.89 | 76.29 | 0.007868 | 2.66 | 6.62 | 8 | 0.93 | 51.61
| 7 | 20 | 74.17 | 75.95 | 75.95 | 76.38 | 0.00798 | 2.76 | 7.13 | 8 | 0.93 | 55.71
| 7 | 22 | 74.17 | 76.02 | 76.02 | 76.48 | 0.008057 | 2.86 | 7.68 | 8 | 0.93 | 59.74
| 7 | 24 | 74.17 | 76.08 | 76.08 | 76.56 | 0.008158 | 2.95 | 8.12 | 8 | 0.94 | 63.28
| 7 | 26 | 74.17 | 76.12 | 76.12 | 76.62 | 0.00822 | 3.02 | 8.42 | 8 | 0.94 | 65.64
| 8 | 14 | 75.61 | 76.75 | 76.75 | 77.15 | 0.010911 | 2.79 | 4.91 | 6.21 | 1 | 76.78
| 8 | 18 | 75.61 | 76.91 | 76.91 | 77.36 | 0.010549 | 2.95 | 5.97 | 6.76 | 1 | 82.6
| 8 | 20 | 75.61 | 76.99 | 76.99 | 77.46 | 0.010418 | 3.02 | 6.52 | 7.02 | 1 | 85.51
| 8 | 22 | 75.61 | 77.08 | 77.08 | 77.56 | 0.010262 | 3.09 | 7.11 | 7.3 | 1 | 88.24
| 8 | 24 | 75.61 | 77.14 | 77.14 | 77.65 | 0.010154 | 3.15 | 7.61 | 7.53 | 1 | 90.52
| 8 | 26 | 75.61 | 77.19 | 77.19 | 77.71 | 0.010091 | 3.19 | 7.96 | 7.68 | 1 | 92.09
| 9 | 14 | 76.34 | 77.45 | 77.45 | 77.85 | 0.011075 | 2.84 | 4.83 | 5.91 | 1 | 78.92
| 9 | 18 | 76.34 | 77.61 | 77.61 | 78.07 | 0.010736 | 3.02 | 5.82 | 6.24 | 1 | 86.2
| 9 | 20 | 76.34 | 77.69 | 77.69 | 78.18 | 0.010584 | 3.11 | 6.34 | 6.4 | 1 | 89.6
| 9 | 22 | 76.34 | 77.77 | 77.77 | 78.29 | 0.010492 | 3.2 | 6.87 | 6.57 | 1 | 93.37
| 9 | 24 | 76.34 | 77.84 | 77.84 | 78.39 | 0.010447 | 3.28 | 7.33 | 6.7 | 1 | 96.62
| 9 | 26 | 76.34 | 77.89 | 77.89 | 78.45 | 0.010366 | 3.32 | 7.65 | 6.8 | 1 | 98.39
| 10 | 14 | 78.97 | 80.27 | 80.27 | 80.77 | 0.012749 | 3.15 | 4.34 | 4.3 | 1 | 95.89
| 10 | 18 | 78.97 | 80.61 | 80.61 | 80.99 | 0.012299 | 2.74 | 6.43 | 8.42 | 1 | 76.78
| 10 | 20 | 78.97 | 80.67 | 80.67 | 81.08 | 0.01225 | 2.84 | 6.94 | 8.55 | 1.01 | 81.07
| 10 | 22 | 78.97 | 80.74 | 80.74 | 81.18 | 0.011908 | 2.92 | 7.54 | 8.71 | 1 | 83.91
| 10 | 24 | 78.97 | 80.8 | 80.8 | 81.25 | 0.011731 | 2.99 | 8.03 | 8.83 | 1 | 86.66
| 10 | 26 | 78.97 | 80.84 | 80.84 | 81.31 | 0.011538 | 3.03 | 8.39 | 8.92 | 1 | 88.03
| 11 | 14 | 81.3 | 82.3 | 82.3 | 82.73 | 0.011675 | 2.91 | 4.72 | 5.45 | 1 | 82.96
| 11 | 18 | 81.3 | 82.46 | 82.46 | 82.96 | 0.011505 | 3.12 | 5.64 | 5.69 | 1 | 91.93
| 11 | 20 | 81.3 | 82.57 | 82.57 | 83.07 | 0.010631 | 3.13 | 6.29 | 6.68 | 1.03 | 81.44
| 11 | 22 | 81.3 | 82.66 | 82.66 | 83.19 | 0.010191 | 3.19 | 6.91 | 6.72 | 1 | 83.67
| 11 | 24 | 81.3 | 82.73 | 82.73 | 83.28 | 0.010037 | 3.25 | 7.38 | 6.75 | 0.99 | 86.49
| 11 | 26 | 81.3 | 82.77 | 82.77 | 83.35 | 0.010025 | 3.31 | 7.67 | 6.77 | 0.99 | 88.9
| 12 | 14 | 82.76 | 83.88 | 83.88 | 84.33 | 0.014255 | 2.97 | 4.62 | 5.22 | 1.01 | 103.75
| 12 | 18 | 82.76 | 84.07 | 84.07 | 84.57 | 0.013516 | 3.12 | 5.64 | 5.97 | 1.03 | 104.45
| 12 | 20 | 82.76 | 84.16 | 84.16 | 84.68 | 0.013129 | 3.2 | 6.15 | 6.02 | 1.01 | 107.87
| 12 | 22 | 82.76 | 84.24 | 84.24 | 84.8 | 0.012894 | 3.3 | 6.66 | 6.07 | 1.01 | 112.04
| 12 | 24 | 82.76 | 84.32 | 84.32 | 84.9 | 0.012686 | 3.38 | 7.11 | 6.11 | 1 | 115.15
| 12 | 26 | 82.76 | 84.36 | 84.36 | 84.97 | 0.012711 | 3.44 | 7.38 | 6.14 | 1 | 118.32
| 13 | 12 | 84.99 | 86.56 | 86.56 | 86.96 | 0.012922 | 2.75 | 4.08 | 4.9 | 0.96 | 78.85
| 13 | 15 | 84.99 | 86.71 | 86.71 | 87.18 | 0.0133 | 2.99 | 4.82 | 5.04 | 0.98 | 91.04
| 13 | 17 | 84.99 | 86.79 | 86.79 | 87.29 | 0.013468 | 3.11 | 5.22 | 5.12 | 0.98 | 97.13
| 13 | 19 | 84.99 | 86.88 | 86.88 | 87.41 | 0.013513 | 3.22 | 5.65 | 5.2 | 0.99 | 102.72
| 13 | 20 | 84.99 | 86.95 | 86.95 | 87.51 | 0.013598 | 3.31 | 6.01 | 5.26 | 0.99 | 107.47
| 13 | 22 | 84.99 | 86.99 | 86.99 | 87.58 | 0.013719 | 3.38 | 6.24 | 5.3 | 0.99 | 111.07
| 14 | 12 | 87.46 | 88.74 | 88.74 | 89.23 | 0.016436 | 3.1 | 3.61 | 3.66 | 1 | 114.99
| 14 | 15 | 87.46 | 88.93 | 88.93 | 89.49 | 0.01633 | 3.3 | 4.36 | 3.92 | 1 | 126.13
| 14 | 17 | 87.46 | 89.1 | 89.1 | 89.61 | 0.013424 | 3.14 | 5.16 | 5.17 | 1 | 96.57
| 14 | 19 | 87.46 | 89.19 | 89.19 | 89.74 | 0.013162 | 3.21 | 5.67 | 5.22 | 0.98 | 101.04
| 14 | 20 | 87.46 | 89.27 | 89.27 | 89.84 | 0.013183 | 3.29 | 6.05 | 5.25 | 0.98 | 105.71
| 14 | 22 | 87.46 | 89.31 | 89.31 | 89.9 | 0.01326 | 3.35 | 6.3 | 5.28 | 0.98 | 109.22
| 15 | 12 | 88.98 | 90.43 | 90.43 | 90.95 | 0.017781 | 3.2 | 3.49 | 3.34 | 1 | 123.16
| 15 | 15 | 88.98 | 90.64 | 90.64 | 91.23 | 0.017682 | 3.4 | 4.23 | 3.61 | 1 | 134.53
| 15 | 17 | 88.98 | 90.83 | 90.83 | 91.35 | 0.013708 | 3.13 | 5.17 | 5.13 | 1 | 95.72
| 15 | 19 | 88.98 | 90.93 | 90.93 | 91.48 | 0.013478 | 3.2 | 5.69 | 5.21 | 0.98 | 100.39
| 15 | 20 | 88.98 | 91.01 | 91.01 | 91.57 | 0.013404 | 3.27 | 6.09 | 5.28 | 0.97 | 104.48
| 15 | 22 | 88.98 | 91.06 | 91.06 | 91.64 | 0.01349 | 3.33 | 6.34 | 5.31 | 0.97 | 107.98
| 16 | 12 | 92.48 | 93.5 | 93.5 | 93.75 | 0.015105 | 2.21 | 5.07 | 10.25 | 1 | 67.76
| 16 | 15 | 92.48 | 93.59 | 93.59 | 93.88 | 0.014331 | 2.38 | 6.05 | 10.47 | 1 | 74.76
| 16 | 17 | 92.48 | 93.65 | 93.65 | 93.95 | 0.013927 | 2.46 | 6.58 | 10.59 | 1 | 78.01
| 16 | 19 | 92.48 | 93.7 | 93.7 | 94.03 | 0.013819 | 2.56 | 7.11 | 10.7 | 1 | 82.54
| 16 | 20 | 92.48 | 93.74 | 93.74 | 94.09 | 0.013427 | 2.62 | 7.6 | 10.81 | 1 | 84.73
| 16 | 22 | 92.48 | 93.77 | 93.77 | 94.13 | 0.013457 | 2.67 | 7.89 | 10.87 | 1 | 87.53
| 16.4 | 12 | 94.08 | 94.75 | 94.75 | 95.04 | 0.013627 | 2.4 | 4.67 | 7.93 | 1 | 74.55
| 16.4 | 15 | 94.08 | 94.87 | 94.87 | 95.2 | 0.013109 | 2.57 | 5.6 | 8.26 | 1 | 82
| 16.4 | 17 | 94.08 | 94.92 | 94.92 | 95.28 | 0.012961 | 2.67 | 6.07 | 8.34 | 1 | 86.41
| 16.4 | 19 | 94.08 | 94.98 | 94.98 | 95.37 | 0.012889 | 2.77 | 6.57 | 8.4 | 1 | 91.43
| 16.4 | 20 | 94.08 | 95.03 | 95.03 | 95.44 | 0.012814 | 2.85 | 6.97 | 8.45 | 1 | 95.33
| 16.4 | 22 | 94.08 | 95.06 | 95.06 | 95.49 | 0.012755 | 2.91 | 7.26 | 8.48 | 1 | 97.91
0 | 0 | 10 | 52.62 | 53.56 | 53.56 | 54.03 | 0.00399 | 3.04 | 3.29 | 3.5 | 1 | 23.95
8 | 0 | 13 | 52.62 | 53.73 | 53.73 | 54.28 | 0.004123 | 3.3 | 3.87 | 3.5 | 1 | 27.42
0 | 0 | 15 | 52.62 | 53.81 | 53.81 | 54.4 | 0.00416 | 3.41 | 4.16 | 3.5 | 1 | 28.87
범 | 0 | 16 | 52.62 | 53.9 | 53.9 | 54.54 | 0.004226 | 3.55 | 4.48 | 3.5 | 1 | 30.66
골 | 0 | 18 | 52.62 | 53.98 | 53.98 | 54.65 | 0.004286 | 3.65 | 4.74 | 3.5 | 1 | 32.11
천 | 0 | 19 | 52.62 | 54.03 | 54.03 | 54.73 | 0.004319 | 3.71 | 4.93 | 3.5 | 1 | 33.05
| 0.04 | 10 | 52.63 | 53.65 | 53.57 | 54.05 | 0.003215 | 2.81 | 3.55 | 3.5 | 0.89 | 20.26
| 0.04 | 13 | 52.63 | 53.83 | 53.74 | 54.3 | 0.003297 | 3.05 | 4.2 | 3.5 | 0.89 | 23.01
| 0.04 | 15 | 52.63 | 53.92 | 53.82 | 54.42 | 0.003344 | 3.16 | 4.5 | 3.5 | 0.89 | 24.3
| 0.04 | 16 | 52.63 | 54.02 | 53.91 | 54.56 | 0.003412 | 3.28 | 4.85 | 3.5 | 0.89 | 25.87
| 0.04 | 18 | 52.63 | 54.08 | 53.99 | 54.68 | 0.006508 | 3.43 | 5.04 |  | 0.15 | 32.55
| 0.04 | 19 | 52.63 | 54.09 | 54.04 | 54.76 | 0.007282 | 3.63 | 5.04 |  | 0.16 | 36.42
| 0.05 | 10 | 52.64 | 53.92 | 53.56 | 54.08 | 0.003442 | 1.73 | 5.79 | 6.02 | 0.56 | 28.05
| 0.05 | 13 | 52.64 | 54.19 | 53.7 | 54.34 | 0.002812 | 1.72 | 7.45 | 6.64 | 0.52 | 26.42
| 0.05 | 15 | 52.64 | 54.31 | 53.77 | 54.46 | 0.002581 | 1.71 | 8.29 | 6.93 | 0.5 | 25.73
| 0.05 | 16 | 52.64 | 54.45 | 53.84 | 54.6 | 0.002323 | 1.71 | 9.3 | 7 | 0.47 | 25
| 0.05 | 18 | 52.64 | 54.58 | 53.9 | 54.73 | 0.002105 | 1.7 | 10.2 | 7 | 0.45 | 24.1
| 0.05 | 19 | 52.64 | 54.67 | 53.95 | 54.81 | 0.00201 | 1.7 | 10.78 | 7 | 0.44 | 23.87
| 1 | 10 | 52.77 | 54.1 | 53.87 | 54.32 | 0.006736 | 2.08 | 4.8 | 5.54 | 0.71 | 43.84
| 1 | 13 | 52.77 | 54.33 | 54.04 | 54.55 | 0.005738 | 2.08 | 6.16 | 6.45 | 0.68 | 42
| 1 | 15 | 52.77 | 54.44 | 54.11 | 54.66 | 0.005233 | 2.06 | 6.9 | 6.89 | 0.66 | 40.47
| 1 | 16 | 52.77 | 54.57 | 54.2 | 54.78 | 0.004618 | 2.04 | 7.78 | 7 | 0.62 | 38.84
| 1 | 18 | 52.77 | 54.68 | 54.26 | 54.89 | 0.004084 | 2.02 | 8.57 | 7 | 0.58 | 36.94
| 1 | 19 | 52.77 | 54.76 | 54.3 | 54.96 | 0.003821 | 2.01 | 9.1 | 7 | 0.56 | 36.11
| 1.01 | 10 | 53.47 | 54.32 | 54.32 | 54.64 | 0.011232 | 2.48 | 4.03 | 6.43 | 1 | 64.93
| 1.01 | 13 | 53.47 | 54.45 | 54.45 | 54.8 | 0.010826 | 2.63 | 4.87 | 6.94 | 1 | 69.94
| 1.01 | 15 | 53.47 | 54.5 | 54.5 | 54.88 | 0.010796 | 2.71 | 5.23 | 7 | 1 | 73.46
| 1.01 | 16 | 53.47 | 54.56 | 54.56 | 54.97 | 0.010698 | 2.81 | 5.65 | 7 | 1 | 77.38
| 1.01 | 18 | 53.47 | 54.61 | 54.61 | 55.04 | 0.01066 | 2.89 | 5.98 | 7 | 1 | 80.6
| 1.01 | 19 | 53.47 | 54.64 | 54.64 | 55.08 | 0.010629 | 2.95 | 6.21 | 7 | 1 | 82.78
| 1.3 | 10 | 53.89 | 54.99 | 54.99 | 55.38 | 0.014265 | 2.78 | 3.6 | 4.59 | 1 | 81.54
| 1.3 | 13 | 53.89 | 55.16 | 55.16 | 55.58 | 0.013438 | 2.87 | 4.46 | 5.29 | 1 | 84.44
| 1.3 | 15 | 53.89 | 55.23 | 55.23 | 55.67 | 0.013138 | 2.92 | 4.87 | 5.59 | 1 | 85.96
| 1.3 | 16 | 53.89 | 55.32 | 55.32 | 55.77 | 0.012925 | 2.98 | 5.34 | 5.92 | 1 | 88.3
| 1.3 | 18 | 53.89 | 55.38 | 55.38 | 55.85 | 0.012673 | 3.02 | 5.74 | 6.19 | 1 | 89.57
| 1.3 | 19 | 53.89 | 55.43 | 55.43 | 55.9 | 0.012434 | 3.04 | 6.03 | 6.37 | 1 | 90
| 1.31 | 10 | 54.59 | 55.44 | 55.44 | 55.76 | 0.01121 | 2.48 | 4.03 | 6.44 | 1 | 64.79
| 1.31 | 13 | 54.59 | 55.57 | 55.57 | 55.92 | 0.010798 | 2.62 | 4.88 | 6.95 | 1 | 69.75
| 1.31 | 15 | 54.59 | 55.62 | 55.62 | 56 | 0.01079 | 2.71 | 5.25 | 7.08 | 1 | 73.1
| 1.31 | 16 | 54.59 | 55.69 | 55.69 | 56.08 | 0.010598 | 2.79 | 5.71 | 7.2 | 1 | 76.06
| 1.31 | 18 | 54.59 | 55.73 | 55.73 | 56.15 | 0.010525 | 2.86 | 6.04 | 7.2 | 1 | 79.06
| 1.31 | 19 | 54.59 | 55.76 | 55.76 | 56.2 | 0.010583 | 2.92 | 6.26 | 7.2 | 1 | 81.71
| 2 | 10 | 54.84 | 55.75 | 55.75 | 56.1 | 0.011336 | 2.62 | 3.81 | 5.38 | 1 | 70.65
| 2 | 13 | 54.84 | 55.89 | 55.89 | 56.29 | 0.011094 | 2.79 | 4.58 | 5.75 | 1 | 77.22
| 2 | 15 | 54.84 | 55.95 | 55.95 | 56.37 | 0.010854 | 2.86 | 4.97 | 6.15 | 1.01 | 76.56
| 2 | 16 | 54.84 | 56.02 | 56.02 | 56.47 | 0.010595 | 2.94 | 5.41 | 6.23 | 1.01 | 79.21
| 2 | 18 | 54.84 | 56.08 | 56.08 | 56.54 | 0.010215 | 2.99 | 5.78 | 6.5 | 1.01 | 77.54
| 2 | 19 | 54.84 | 56.12 | 56.12 | 56.6 | 0.010082 | 3.04 | 6.01 | 6.5 | 1.01 | 78.88
| 2.11 | 10 | 54.98 | 56.08 | 56.08 | 56.47 | 0.014194 | 2.77 | 3.61 | 4.59 | 1 | 81.23
| 2.11 | 13 | 54.98 | 56.25 | 56.25 | 56.67 | 0.013511 | 2.88 | 4.45 | 5.28 | 1 | 84.86
| 2.11 | 15 | 54.98 | 56.32 | 56.32 | 56.76 | 0.013224 | 2.93 | 4.85 | 5.58 | 1 | 86.47
| 2.11 | 16 | 54.98 | 56.41 | 56.41 | 56.86 | 0.012837 | 2.97 | 5.35 | 5.92 | 1 | 87.86
| 2.11 | 18 | 54.98 | 56.47 | 56.47 | 56.94 | 0.012672 | 3.02 | 5.73 | 6.18 | 1 | 89.62
| 2.11 | 19 | 54.98 | 56.52 | 56.52 | 56.99 | 0.012532 | 3.05 | 6.01 | 6.35 | 1 | 90.63
| 2.12 | 10 | 55.68 | 56.54 | 56.54 | 56.85 | 0.011144 | 2.48 | 4.04 | 6.43 | 1 | 64.53
| 2.12 | 13 | 55.68 | 56.66 | 56.66 | 57.01 | 0.010865 | 2.63 | 4.87 | 6.93 | 1 | 70.14
| 2.12 | 15 | 55.68 | 56.71 | 56.71 | 57.09 | 0.010711 | 2.71 | 5.24 | 7 | 1 | 73.03
| 2.12 | 16 | 55.68 | 56.77 | 56.77 | 57.18 | 0.010706 | 2.82 | 5.65 | 7 | 1 | 77.42
| 2.12 | 18 | 55.68 | 56.82 | 56.82 | 57.25 | 0.010641 | 2.89 | 5.98 | 7 | 1 | 80.5
| 2.12 | 19 | 55.68 | 56.85 | 56.85 | 57.29 | 0.010642 | 2.95 | 6.21 | 7 | 1 | 82.85
| 2.4 | 10 | 55.85 | 56.94 | 56.94 | 57.36 | 0.014597 | 2.87 | 3.49 | 4.16 | 1 | 86.09
| 2.4 | 13 | 55.85 | 57.12 | 57.12 | 57.57 | 0.013811 | 2.98 | 4.29 | 4.7 | 1 | 90.08
| 2.4 | 15 | 55.85 | 57.2 | 57.2 | 57.67 | 0.013607 | 3.05 | 4.66 | 4.94 | 1 | 92.48
| 2.4 | 16 | 55.85 | 57.29 | 57.29 | 57.78 | 0.013327 | 3.11 | 5.12 | 5.21 | 1 | 94.84
| 2.4 | 18 | 55.85 | 57.35 | 57.35 | 57.86 | 0.013138 | 3.16 | 5.48 | 5.41 | 1 | 96.75
| 2.4 | 19 | 55.85 | 57.4 | 57.4 | 57.92 | 0.012977 | 3.19 | 5.74 | 5.56 | 1 | 97.83
| 2.41 | 10 | 56.55 | 57.44 | 57.44 | 57.78 | 0.011325 | 2.59 | 3.87 | 5.67 | 1 | 69.11
| 2.41 | 13 | 56.55 | 57.58 | 57.58 | 57.96 | 0.010665 | 2.73 | 4.69 | 6.5 | 1.02 | 68.5
| 2.41 | 15 | 56.55 | 57.64 | 57.64 | 58.04 | 0.010235 | 2.8 | 5.08 | 6.5 | 1.01 | 70
| 2.41 | 16 | 56.55 | 57.7 | 57.7 | 58.14 | 0.010056 | 2.9 | 5.49 | 6.5 | 1.01 | 73.03
| 2.41 | 18 | 56.55 | 57.75 | 57.75 | 58.21 | 0.009869 | 2.97 | 5.82 | 6.5 | 1 | 75
| 2.41 | 19 | 56.55 | 57.79 | 57.79 | 58.26 | 0.009762 | 3.02 | 6.05 | 6.5 | 1 | 76.4
| 3 | 10 | 56.76 | 57.62 | 57.62 | 57.98 | 0.011785 | 2.66 | 3.75 | 5.21 | 1 | 73.01
| 3 | 13 | 56.76 | 57.76 | 57.76 | 58.17 | 0.01153 | 2.85 | 4.49 | 5.49 | 1 | 80.24
| 3 | 15 | 56.76 | 57.83 | 57.83 | 58.26 | 0.01133 | 2.92 | 4.87 | 5.62 | 1 | 82.88
| 3 | 16 | 56.76 | 57.9 | 57.9 | 58.36 | 0.011182 | 3 | 5.3 | 5.77 | 1 | 86.2
| 3 | 18 | 56.76 | 57.96 | 57.96 | 58.44 | 0.011098 | 3.07 | 5.64 | 5.89 | 1 | 88.89
| 3 | 19 | 56.76 | 58 | 58 | 58.5 | 0.01105 | 3.11 | 5.88 | 5.97 | 1 | 90.76
| 3.21 | 10 | 57.25 | 58.3 | 58.3 | 58.67 | 0.013252 | 2.7 | 3.7 | 4.96 | 1 | 76.89
| 3.21 | 13 | 57.25 | 58.46 | 58.46 | 58.87 | 0.012705 | 2.84 | 4.51 | 5.51 | 1 | 81.68
| 3.21 | 15 | 57.25 | 58.53 | 58.53 | 58.95 | 0.012444 | 2.89 | 4.91 | 5.77 | 1 | 83.59
| 3.21 | 16 | 57.25 | 58.61 | 58.61 | 59.05 | 0.012239 | 2.96 | 5.38 | 6.04 | 1 | 86.13
| 3.21 | 18 | 57.25 | 58.67 | 58.67 | 59.13 | 0.012044 | 3 | 5.76 | 6.27 | 1 | 87.82
| 3.21 | 19 | 57.25 | 58.71 | 58.71 | 59.18 | 0.011909 | 3.03 | 6.03 | 6.42 | 1 | 88.93
| 3.22 | 10 | 57.75 | 58.62 | 58.62 | 58.95 | 0.011236 | 2.53 | 3.96 | 6.09 | 1 | 66.61
| 3.22 | 13 | 57.75 | 58.75 | 58.75 | 59.12 | 0.01087 | 2.68 | 4.78 | 6.55 | 1 | 72.03
| 3.22 | 15 | 57.75 | 58.81 | 58.81 | 59.19 | 0.010748 | 2.75 | 5.16 | 6.65 | 1 | 74.97
| 3.22 | 16 | 57.75 | 58.87 | 58.87 | 59.28 | 0.010687 | 2.85 | 5.59 | 6.76 | 1 | 78.67
| 3.22 | 18 | 57.75 | 58.92 | 58.92 | 59.36 | 0.010616 | 2.91 | 5.94 | 6.85 | 1 | 81.35
| 3.22 | 19 | 57.75 | 58.96 | 58.96 | 59.41 | 0.01064 | 2.97 | 6.17 | 6.9 | 1 | 83.66
| 4 | 10 | 57.88 | 58.96 | 58.77 | 59.17 | 0.005618 | 2.01 | 4.96 | 6.18 | 0.72 | 39.89
| 4 | 13 | 57.88 | 59.1 | 58.91 | 59.34 | 0.005877 | 2.19 | 5.84 | 6.59 | 0.74 | 45.82
| 4 | 15 | 57.88 | 59.16 | 58.97 | 59.42 | 0.005957 | 2.27 | 6.26 | 6.77 | 0.75 | 48.33
| 4 | 16 | 57.88 | 59.23 | 59.04 | 59.51 | 0.006077 | 2.36 | 6.74 | 6.92 | 0.76 | 51.58
| 4 | 18 | 57.88 | 59.29 | 59.1 | 59.59 | 0.006137 | 2.43 | 7.12 | 7 | 0.77 | 53.98
| 4 | 19 | 57.88 | 59.32 | 59.14 | 59.64 | 0.006149 | 2.48 | 7.39 | 7 | 0.77 | 55.58
| 4.04 | 10 | 57.93 | 58.98 | 58.98 | 59.34 | 0.013134 | 2.66 | 3.77 | 5.24 | 1 | 74.67
| 4.04 | 13 | 57.93 | 59.13 | 59.13 | 59.52 | 0.012545 | 2.78 | 4.61 | 5.86 | 1 | 78.92
| 4.04 | 15 | 57.93 | 59.2 | 59.2 | 59.61 | 0.012387 | 2.84 | 5.01 | 6.13 | 1 | 81.23
| 4.04 | 16 | 57.93 | 59.28 | 59.28 | 59.7 | 0.012052 | 2.89 | 5.5 | 6.45 | 1 | 82.92
| 4.04 | 18 | 57.93 | 59.34 | 59.34 | 59.78 | 0.011916 | 2.94 | 5.89 | 6.69 | 1 | 84.83
| 4.04 | 19 | 57.93 | 59.38 | 59.38 | 59.83 | 0.011756 | 2.97 | 6.17 | 6.86 | 1 | 85.72
| 4.05 | 10 | 58.43 | 59.28 | 59.28 | 59.59 | 0.011172 | 2.47 | 4.04 | 6.47 | 1 | 64.46
| 4.05 | 13 | 58.43 | 59.41 | 59.41 | 59.76 | 0.010887 | 2.63 | 4.88 | 6.98 | 1 | 70.03
| 4.05 | 15 | 58.43 | 59.46 | 59.46 | 59.83 | 0.010724 | 2.69 | 5.27 | 7.15 | 1 | 72.47
| 4.05 | 16 | 58.43 | 59.52 | 59.52 | 59.92 | 0.010633 | 2.78 | 5.72 | 7.28 | 1 | 75.9
| 4.05 | 18 | 58.43 | 59.57 | 59.57 | 59.99 | 0.010517 | 2.84 | 6.08 | 7.38 | 1 | 78.24
| 4.05 | 19 | 58.43 | 59.61 | 59.61 | 60.03 | 0.010539 | 2.89 | 6.32 | 7.45 | 1 | 80.41
| 4.32 | 10 | 58.86 | 59.71 | 59.71 | 60.02 | 0.011152 | 2.47 | 4.05 | 6.48 | 1 | 64.33
| 4.32 | 13 | 58.86 | 59.84 | 59.84 | 60.19 | 0.010859 | 2.62 | 4.88 | 6.99 | 1 | 69.84
| 4.32 | 15 | 58.86 | 59.89 | 59.89 | 60.26 | 0.010717 | 2.69 | 5.27 | 7.15 | 1 | 72.42
| 4.32 | 16 | 58.86 | 59.96 | 59.96 | 60.35 | 0.010556 | 2.77 | 5.73 | 7.28 | 1 | 75.45
| 4.32 | 18 | 58.86 | 60 | 60 | 60.42 | 0.010492 | 2.84 | 6.09 | 7.39 | 1 | 78.07
| 4.32 | 19 | 58.86 | 60.04 | 60.04 | 60.46 | 0.010499 | 2.89 | 6.33 | 7.45 | 1 | 80.14
| 4.33 | 10 | 58.88 | 59.68 | 59.68 | 60.07 | 0.003558 | 2.79 | 3.58 | 4.5 | 1 | 20.52
| 4.33 | 13 | 58.88 | 59.82 | 59.82 | 60.29 | 0.003592 | 3.03 | 4.22 | 4.5 | 1 | 23.31
| 4.33 | 15 | 58.88 | 59.89 | 59.89 | 60.39 | 0.003594 | 3.14 | 4.53 | 4.5 | 1 | 24.51
| 4.33 | 16 | 58.88 | 59.96 | 59.96 | 60.51 | 0.003621 | 3.26 | 4.88 | 4.5 | 1 | 25.99
| 4.33 | 18 | 58.88 | 60.03 | 60.03 | 60.6 | 0.003651 | 3.35 | 5.16 | 4.5 | 1 | 27.2
| 4.33 | 19 | 58.88 | 60.07 | 60.07 | 60.67 | 0.003666 | 3.42 | 5.36 | 4.5 | 1 | 27.99
| 4.37 | 10 | 59.01 | 59.8 | 59.8 | 60.2 | 0.003584 | 2.8 | 3.57 | 4.5 | 1 | 20.63
| 4.37 | 13 | 59.01 | 59.95 | 59.95 | 60.42 | 0.003596 | 3.04 | 4.22 | 4.5 | 1 | 23.33
| 4.37 | 15 | 59.01 | 60.02 | 60.02 | 60.52 | 0.003596 | 3.14 | 4.53 | 4.5 | 1 | 24.51
| 4.37 | 16 | 59.01 | 60.09 | 60.09 | 60.64 | 0.003624 | 3.26 | 4.88 | 4.5 | 1 | 26.01
| 4.37 | 18 | 59.01 | 60.16 | 60.16 | 60.73 | 0.003645 | 3.35 | 5.16 | 4.5 | 1 | 27.16
| 4.37 | 19 | 59.01 | 60.2 | 60.2 | 60.8 | 0.003683 | 3.42 | 5.35 | 4.5 | 1 | 28.09
| 4.38 | 10 | 59.04 | 59.95 | 59.95 | 60.31 | 0.011419 | 2.64 | 3.79 | 5.31 | 1 | 71.42
| 4.38 | 13 | 59.04 | 60.09 | 60.09 | 60.49 | 0.011148 | 2.81 | 4.56 | 5.66 | 1 | 77.94
| 4.38 | 15 | 59.04 | 60.16 | 60.16 | 60.58 | 0.01103 | 2.88 | 4.93 | 5.82 | 1 | 80.76
| 4.38 | 16 | 59.04 | 60.23 | 60.23 | 60.68 | 0.010799 | 2.95 | 5.39 | 6.02 | 1 | 83.28
| 4.38 | 18 | 59.04 | 60.32 | 60.29 | 60.76 | 0.009857 | 2.92 | 5.92 | 6.24 | 0.96 | 80.24
| 4.38 | 19 | 59.04 | 60.42 | 60.33 | 60.82 | 0.008393 | 2.8 | 6.53 | 6.48 | 0.89 | 72.28
| 5 | 10 | 59.44 | 60.47 | 60.47 | 60.84 | 0.012868 | 2.7 | 3.7 | 4.97 | 1 | 76.13
| 5 | 13 | 59.44 | 60.62 | 60.62 | 61.03 | 0.012437 | 2.85 | 4.5 | 5.45 | 1 | 81.77
| 5 | 15 | 59.44 | 60.69 | 60.69 | 61.12 | 0.012189 | 2.91 | 4.89 | 5.67 | 1 | 83.85
| 5 | 16 | 59.44 | 60.77 | 60.77 | 61.22 | 0.011968 | 2.97 | 5.35 | 5.92 | 1 | 86.41
| 5 | 18 | 59.44 | 60.83 | 60.83 | 61.3 | 0.011832 | 3.03 | 5.71 | 6.11 | 1 | 88.52
| 5 | 19 | 59.44 | 60.88 | 60.88 | 61.35 | 0.011653 | 3.06 | 5.99 | 6.25 | 1 | 89.4
| 5.01 | 10 | 59.84 | 60.72 | 60.72 | 61.06 | 0.011344 | 2.57 | 3.89 | 5.78 | 1 | 68.65
| 5.01 | 13 | 59.84 | 60.86 | 60.86 | 61.24 | 0.010925 | 2.72 | 4.7 | 6.21 | 1 | 74.03
| 5.01 | 15 | 59.84 | 60.92 | 60.92 | 61.32 | 0.010874 | 2.8 | 5.07 | 6.39 | 1 | 77.04
| 5.01 | 16 | 59.84 | 60.99 | 60.99 | 61.41 | 0.010655 | 2.87 | 5.55 | 6.62 | 1 | 79.46
| 5.01 | 18 | 59.84 | 61.04 | 61.04 | 61.48 | 0.010707 | 2.94 | 5.89 | 6.78 | 1.01 | 82.6
| 5.01 | 19 | 59.84 | 61.09 | 61.09 | 61.53 | 0.01044 | 2.96 | 6.19 | 6.92 | 1 | 82.85
| 5.12 | 10 | 60.2 | 60.89 | 60.88 | 61.19 | 0.011306 | 2.44 | 4.11 | 6.6 | 0.99 | 63.17
| 5.12 | 13 | 60.2 | 61.04 | 61 | 61.36 | 0.009754 | 2.52 | 5.09 | 6.88 | 0.93 | 63.95
| 5.12 | 15 | 60.2 | 61.11 | 61.05 | 61.44 | 0.009085 | 2.54 | 5.59 | 7.01 | 0.91 | 63.76
| 5.12 | 16 | 60.2 | 61.18 | 61.12 | 61.53 | 0.008821 | 2.61 | 6.09 | 7.15 | 0.9 | 65.85
| 5.12 | 18 | 60.2 | 61.25 | 61.17 | 61.6 | 0.008364 | 2.63 | 6.57 | 7.27 | 0.88 | 65.83
| 5.12 | 19 | 60.2 | 61.28 | 61.21 | 61.65 | 0.008419 | 2.69 | 6.81 | 7.34 | 0.89 | 67.95
| 5.13 | 10 | 60.24 | 60.98 | 60.98 | 61.35 | 0.018102 | 2.69 | 3.71 | 5 | 1 | 82.67
| 5.13 | 13 | 60.24 | 61.11 | 61.11 | 61.55 | 0.018794 | 2.93 | 4.37 | 5 | 1 | 94.74
| 5.13 | 15 | 60.24 | 61.18 | 61.18 | 61.65 | 0.019051 | 3.03 | 4.68 | 5 | 1 | 100.01
| 5.13 | 16 | 60.24 | 61.25 | 61.25 | 61.76 | 0.019423 | 3.15 | 5.05 | 5 | 1 | 106.37
| 5.13 | 18 | 60.24 | 61.31 | 61.31 | 61.84 | 0.019659 | 3.24 | 5.35 | 5 | 1 | 111.09
| 5.13 | 19 | 60.24 | 61.35 | 61.35 | 61.9 | 0.020029 | 3.31 | 5.53 | 5 | 1 | 115.29
| 5.18 | 10 | 60.35 | 61.09 | 61.09 | 61.46 | 0.018188 | 2.7 | 3.7 | 5 | 1 | 82.98
| 5.18 | 13 | 60.35 | 61.23 | 61.23 | 61.66 | 0.018651 | 2.92 | 4.38 | 5 | 1 | 94.17
| 5.18 | 15 | 60.35 | 61.29 | 61.29 | 61.76 | 0.019078 | 3.03 | 4.68 | 5 | 1 | 100.12
| 5.18 | 16 | 60.35 | 61.36 | 61.36 | 61.87 | 0.01938 | 3.15 | 5.05 | 5 | 1 | 106.18
| 5.18 | 18 | 60.35 | 61.42 | 61.42 | 61.95 | 0.019784 | 3.24 | 5.33 | 5 | 1 | 111.66
| 5.18 | 19 | 60.35 | 61.46 | 61.46 | 62.01 | 0.019981 | 3.3 | 5.54 | 5 | 1 | 115.07
| 5.19 | 10 | 60.37 | 61.35 | 61.05 | 61.49 | 0.003415 | 1.63 | 6.14 | 7.16 | 0.56 | 25.63
| 5.19 | 13 | 60.37 | 61.55 | 61.17 | 61.69 | 0.003063 | 1.7 | 7.54 | 7.52 | 0.54 | 26.5
| 5.19 | 15 | 60.37 | 61.64 | 61.22 | 61.79 | 0.00289 | 1.72 | 8.27 | 7.7 | 0.53 | 26.59
| 5.19 | 16 | 60.37 | 61.75 | 61.29 | 61.9 | 0.002741 | 1.75 | 9.11 | 7.91 | 0.52 | 26.88
| 5.19 | 18 | 60.37 | 61.84 | 61.34 | 62 | 0.002631 | 1.76 | 9.8 | 8.07 | 0.51 | 27.05
| 5.19 | 19 | 60.37 | 61.9 | 61.37 | 62.06 | 0.00256 | 1.78 | 10.3 | 8.18 | 0.51 | 27.16
| 5.3 | 10 | 60.66 | 61.76 | 61.76 | 62.19 | 0.01506 | 2.89 | 3.46 | 4.07 | 1 | 87.69
| 5.3 | 13 | 60.66 | 61.95 | 61.95 | 62.4 | 0.014221 | 2.98 | 4.29 | 4.74 | 1 | 90.67
| 5.3 | 15 | 60.66 | 62.03 | 62.03 | 62.5 | 0.013769 | 3.02 | 4.71 | 5.05 | 1 | 91.48
| 5.3 | 16 | 60.66 | 62.12 | 62.12 | 62.6 | 0.013569 | 3.08 | 5.16 | 5.36 | 1 | 94.02
| 5.3 | 18 | 60.66 | 62.19 | 62.19 | 62.69 | 0.013239 | 3.11 | 5.56 | 5.62 | 1 | 94.93
| 5.3 | 19 | 60.66 | 62.24 | 62.24 | 62.74 | 0.013079 | 3.14 | 5.83 | 5.78 | 1 | 95.9
| 5.31 | 10 | 61.46 | 62.33 | 62.33 | 62.65 | 0.011171 | 2.52 | 3.97 | 6.11 | 1 | 66.22
| 5.31 | 13 | 61.46 | 62.46 | 62.46 | 62.82 | 0.010831 | 2.67 | 4.79 | 6.57 | 1 | 71.72
| 5.31 | 15 | 61.46 | 62.52 | 62.52 | 62.9 | 0.010779 | 2.74 | 5.18 | 6.78 | 1 | 74.61
| 5.31 | 16 | 61.46 | 62.59 | 62.59 | 62.99 | 0.010655 | 2.82 | 5.64 | 7.02 | 1 | 77.47
| 5.31 | 18 | 61.46 | 62.64 | 62.64 | 63.06 | 0.010468 | 2.87 | 6.04 | 7.22 | 1 | 79.08
| 5.31 | 19 | 61.46 | 62.68 | 62.68 | 63.11 | 0.01048 | 2.91 | 6.29 | 7.34 | 1 | 80.98
| 6 | 10 | 61.81 | 62.6 | 62.51 | 62.84 | 0.007583 | 2.14 | 4.67 | 6.77 | 0.82 | 47.08
| 6 | 13 | 61.81 | 62.73 | 62.63 | 63 | 0.007385 | 2.3 | 5.58 | 7.06 | 0.82 | 51.96
| 6 | 15 | 61.81 | 62.79 | 62.68 | 63.08 | 0.007323 | 2.37 | 6 | 7.19 | 0.83 | 54.22
| 6 | 16 | 61.81 | 62.86 | 62.75 | 63.17 | 0.007305 | 2.45 | 6.49 | 7.34 | 0.83 | 57.06
| 6 | 18 | 61.81 | 62.91 | 62.8 | 63.24 | 0.007343 | 2.52 | 6.87 | 7.46 | 0.84 | 59.57
| 6 | 19 | 61.81 | 62.95 | 62.83 | 63.28 | 0.00734 | 2.56 | 7.15 | 7.54 | 0.84 | 61.12
| 6.12 | 10 | 61.85 | 62.89 | 62.89 | 63.41 | 0.017618 | 3.2 | 3.13 | 3 | 1 | 106.23
| 6.12 | 13 | 61.85 | 63.18 | 63.18 | 63.67 | 0.015961 | 3.12 | 4.11 | 4.16 | 1 | 99.71
| 6.12 | 15 | 61.85 | 63.28 | 63.28 | 63.77 | 0.015262 | 3.09 | 4.59 | 4.72 | 1 | 97.46
| 6.12 | 16 | 61.85 | 63.39 | 63.39 | 63.88 | 0.014639 | 3.09 | 5.14 | 5.29 | 1 | 96.38
| 6.12 | 18 | 61.85 | 63.47 | 63.47 | 63.96 | 0.014281 | 3.11 | 5.57 | 5.69 | 1 | 96.41
| 6.12 | 19 | 61.85 | 63.53 | 63.53 | 64.02 | 0.013979 | 3.11 | 5.88 | 5.96 | 1 | 96.14
| 6.13 | 10 | 62.95 | 63.77 | 63.77 | 64.06 | 0.011165 | 2.39 | 4.18 | 7.14 | 1 | 61.22
| 6.13 | 13 | 62.95 | 63.88 | 63.88 | 64.22 | 0.010834 | 2.57 | 4.99 | 7.36 | 1 | 67.59
| 6.13 | 15 | 62.95 | 63.93 | 63.93 | 64.29 | 0.01079 | 2.65 | 5.36 | 7.46 | 1 | 70.85
| 6.13 | 16 | 62.95 | 63.99 | 63.99 | 64.37 | 0.010661 | 2.74 | 5.81 | 7.58 | 1 | 74.11
| 6.13 | 18 | 62.95 | 64.04 | 64.04 | 64.44 | 0.010605 | 2.81 | 6.17 | 7.68 | 1 | 76.83
| 6.13 | 19 | 62.95 | 64.07 | 64.07 | 64.48 | 0.010605 | 2.86 | 6.41 | 7.74 | 1 | 78.89
| 6.24 | 10 | 62.96 | 64.04 | 64.04 | 64.48 | 0.014861 | 2.92 | 3.42 | 3.95 | 1 | 88.78
| 6.24 | 13 | 62.96 | 64.22 | 64.22 | 64.7 | 0.014204 | 3.06 | 4.19 | 4.41 | 1 | 93.99
| 6.24 | 15 | 62.96 | 64.31 | 64.31 | 64.8 | 0.013863 | 3.11 | 4.57 | 4.62 | 1 | 95.87
| 6.24 | 16 | 62.96 | 64.4 | 64.4 | 64.91 | 0.013691 | 3.19 | 4.99 | 4.84 | 1 | 99.09
| 6.24 | 18 | 62.96 | 64.47 | 64.47 | 65 | 0.013443 | 3.23 | 5.35 | 5.03 | 1 | 100.83
| 6.24 | 19 | 62.96 | 64.52 | 64.52 | 65.06 | 0.013307 | 3.27 | 5.6 | 5.15 | 1 | 102.17
| 6.25 | 10 | 63.66 | 64.57 | 64.57 | 64.93 | 0.011543 | 2.65 | 3.77 | 5.28 | 1 | 72.11
| 6.25 | 13 | 63.66 | 64.71 | 64.71 | 65.12 | 0.011219 | 2.82 | 4.54 | 5.63 | 1 | 78.42
| 6.25 | 15 | 63.66 | 64.78 | 64.78 | 65.2 | 0.011059 | 2.89 | 4.92 | 5.8 | 1 | 81.02
| 6.25 | 16 | 63.66 | 64.85 | 64.85 | 65.3 | 0.010951 | 2.97 | 5.36 | 5.98 | 1 | 84.3
| 6.25 | 18 | 63.66 | 64.91 | 64.91 | 65.38 | 0.010809 | 3.02 | 5.72 | 6.13 | 1 | 86.42
| 6.25 | 19 | 63.66 | 64.95 | 64.95 | 65.43 | 0.010732 | 3.06 | 5.97 | 6.23 | 1 | 87.96
| 7 | 10 | 64.07 | 64.96 | 64.71 | 65.1 | 0.003938 | 1.67 | 6 | 7.53 | 0.6 | 27.48
| 7 | 13 | 64.07 | 65.12 | 64.82 | 65.28 | 0.003652 | 1.76 | 7.27 | 7.82 | 0.58 | 29.29
| 7 | 15 | 64.07 | 65.2 | 64.87 | 65.36 | 0.00356 | 1.81 | 7.86 | 7.95 | 0.58 | 30.2
| 7 | 16 | 64.07 | 65.29 | 64.93 | 65.46 | 0.003471 | 1.86 | 8.57 | 8.1 | 0.58 | 31.26
| 7 | 18 | 64.07 | 65.35 | 64.98 | 65.54 | 0.003419 | 1.9 | 9.13 | 8.22 | 0.57 | 32.15
| 7 | 19 | 64.07 | 65.4 | 65.01 | 65.59 | 0.003388 | 1.92 | 9.52 | 8.3 | 0.57 | 32.77
| 7.38 | 10 | 64.74 | 65.79 | 65.79 | 66.19 | 0.01635 | 2.78 | 3.6 | 4.57 | 1 | 97.32
| 7.38 | 13 | 64.74 | 65.96 | 65.96 | 66.39 | 0.015697 | 2.92 | 4.38 | 5.04 | 1 | 103.82
| 7.38 | 15 | 64.74 | 66.03 | 66.03 | 66.48 | 0.015467 | 2.98 | 4.76 | 5.24 | 1 | 106.87
| 7.38 | 16 | 64.74 | 66.11 | 66.11 | 66.59 | 0.015289 | 3.06 | 5.2 | 5.47 | 1 | 110.68
| 7.38 | 18 | 64.74 | 66.18 | 66.18 | 66.67 | 0.015007 | 3.11 | 5.57 | 5.66 | 1 | 112.7
| 7.38 | 19 | 64.74 | 66.22 | 66.22 | 66.73 | 0.014843 | 3.14 | 5.83 | 5.79 | 1 | 114.19
| 7.39 | 10 | 65.24 | 66.14 | 66.14 | 66.48 | 0.013869 | 2.61 | 3.83 | 5.54 | 1 | 85.09
| 7.39 | 13 | 65.24 | 66.27 | 66.27 | 66.67 | 0.013569 | 2.78 | 4.61 | 5.93 | 1.01 | 92.95
| 7.39 | 15 | 65.24 | 66.34 | 66.34 | 66.75 | 0.013172 | 2.83 | 5.02 | 6.12 | 1 | 94.86
| 7.39 | 16 | 65.24 | 66.41 | 66.41 | 66.84 | 0.012998 | 2.91 | 5.47 | 6.33 | 1 | 98.4
| 7.39 | 18 | 65.24 | 66.47 | 66.47 | 66.92 | 0.012966 | 2.98 | 5.81 | 6.44 | 1 | 101.92
| 7.39 | 19 | 65.24 | 66.5 | 66.5 | 66.97 | 0.012905 | 3.03 | 6.05 | 6.48 | 1 | 104.26
| 8 | 10 | 66.16 | 66.92 | 66.92 | 67.25 | 0.014496 | 2.58 | 3.88 | 5.77 | 1 | 84.3
| 8 | 13 | 66.16 | 67.05 | 67.05 | 67.43 | 0.01366 | 2.74 | 4.67 | 6.15 | 1 | 88.16
| 8 | 15 | 66.16 | 67.11 | 67.11 | 67.51 | 0.013456 | 2.82 | 5.03 | 6.23 | 1 | 91.54
| 8 | 16 | 66.16 | 67.18 | 67.18 | 67.61 | 0.013053 | 2.91 | 5.47 | 6.5 | 1.01 | 91.84
| 8 | 18 | 66.16 | 67.23 | 67.23 | 67.69 | 0.012763 | 2.98 | 5.81 | 6.5 | 1.01 | 94.06
| 8 | 19 | 66.16 | 67.26 | 67.26 | 67.74 | 0.012767 | 3.04 | 6.02 | 6.5 | 1.01 | 96.65
| 8.08 | 10 | 66.33 | 67.08 | 67.08 | 67.41 | 0.014927 | 2.54 | 3.93 | 5.97 | 1 | 83.39
| 8.08 | 13 | 66.33 | 67.21 | 67.21 | 67.59 | 0.014554 | 2.72 | 4.7 | 6.21 | 1 | 91.82
| 8.08 | 15 | 66.33 | 67.27 | 67.27 | 67.67 | 0.014365 | 2.8 | 5.07 | 6.33 | 1 | 95.35
| 8.08 | 16 | 66.33 | 67.33 | 67.33 | 67.76 | 0.014198 | 2.89 | 5.51 | 6.46 | 1 | 99.48
| 8.08 | 18 | 66.33 | 67.39 | 67.39 | 67.83 | 0.014174 | 2.96 | 5.84 | 6.5 | 1 | 103.54
| 8.08 | 19 | 66.33 | 67.42 | 67.42 | 67.88 | 0.01423 | 3.03 | 6.05 | 6.5 | 1 | 106.85
| 8.09 | 10 | 66.35 | 67.15 | 67.15 | 67.54 | 0.003544 | 2.79 | 3.59 | 4.5 | 1 | 20.46
| 8.09 | 13 | 66.35 | 67.29 | 67.29 | 67.76 | 0.003591 | 3.03 | 4.22 | 4.5 | 1 | 23.3
| 8.09 | 15 | 66.35 | 67.92 | 67.92 | 68.18 | 0.005733 | 2.11 | 6.73 | 13.3 | 0.08 | 15.35
| 8.09 | 16 | 66.35 | 67.96 | 67.96 | 68.24 | 0.005666 | 2.16 | 7.35 | 13.3 | 0.08 | 16.51
| 8.09 | 18 | 66.35 | 68 | 68 | 68.29 | 0.00569 | 2.22 | 7.8 | 13.3 | 0.09 | 17.56
| 8.09 | 19 | 66.35 | 68.02 | 68.02 | 68.32 | 0.005744 | 2.26 | 8.09 | 13.3 | 0.09 | 18.35
| 8.13 | 10 | 66.49 | 67.29 | 67.29 | 67.68 | 0.00356 | 2.79 | 3.58 | 4.5 | 1 | 20.53
| 8.13 | 13 | 66.49 | 67.94 | 67.94 | 68.17 | 0.005874 | 2.02 | 6.35 | 13.3 | 0.08 | 15
| 8.13 | 15 | 66.49 | 67.97 | 67.97 | 68.23 | 0.005886 | 2.08 | 6.84 | 13.3 | 0.08 | 16.14
| 8.13 | 16 | 66.49 | 68.02 | 68.02 | 68.28 | 0.005916 | 2.15 | 7.4 | 13.3 | 0.08 | 17.48
| 8.13 | 18 | 66.49 | 68.05 | 68.05 | 68.33 | 0.005957 | 2.21 | 7.82 | 13.3 | 0.09 | 18.57
| 8.13 | 19 | 66.49 | 68.07 | 68.07 | 68.36 | 0.005948 | 2.25 | 8.14 | 13.3 | 0.09 | 19.24
| 8.14 | 10 | 66.52 | 67.56 | 67.27 | 67.71 | 0.005012 | 1.75 | 5.73 | 6.5 | 0.59 | 36.07
| 8.14 | 13 | 66.52 | 68.1 | 67.4 | 68.19 | 0.001928 | 1.34 | 9.55 | 7.3 | 0.37 | 19.1
| 8.14 | 15 | 66.52 | 68.14 | 67.45 | 68.24 | 0.002194 | 1.45 | 9.81 | 7.3 | 0.4 | 22.16
| 8.14 | 16 | 66.52 | 68.18 | 67.52 | 68.3 | 0.002525 | 1.57 | 10.1 | 7.3 | 0.43 | 26.03
| 8.14 | 18 | 66.52 | 68.21 | 67.57 | 68.35 | 0.002808 | 1.68 | 10.32 | 7.3 | 0.45 | 29.39
| 8.14 | 19 | 66.52 | 68.23 | 67.61 | 68.38 | 0.003018 | 1.75 | 10.46 | 7.3 | 0.47 | 31.9
| 8.46 | 10 | 67.72 | 68.77 | 68.77 | 69.13 | 0.015927 | 2.66 | 3.77 | 5.25 | 1 | 90.38
| 8.46 | 13 | 67.72 | 68.92 | 68.92 | 69.31 | 0.015238 | 2.78 | 4.61 | 5.86 | 1 | 95.7
| 8.46 | 15 | 67.72 | 68.98 | 68.98 | 69.4 | 0.015062 | 2.85 | 4.97 | 5.99 | 1 | 99.33
| 8.46 | 16 | 67.72 | 69.05 | 69.05 | 69.49 | 0.015003 | 2.95 | 5.4 | 6.14 | 1 | 104.08
| 8.46 | 18 | 67.72 | 69.11 | 69.11 | 69.57 | 0.014849 | 3.01 | 5.75 | 6.26 | 1 | 107.1
| 8.46 | 19 | 67.72 | 69.15 | 69.15 | 69.62 | 0.014715 | 3.05 | 6 | 6.34 | 1 | 108.96
| 8.47 | 10 | 68.22 | 69.07 | 69.07 | 69.39 | 0.013689 | 2.51 | 3.98 | 6.17 | 1 | 80.07
| 8.47 | 13 | 68.22 | 69.19 | 69.19 | 69.56 | 0.013489 | 2.7 | 4.75 | 6.42 | 1 | 88.72
| 8.47 | 15 | 68.22 | 69.24 | 69.24 | 69.64 | 0.013487 | 2.78 | 5.1 | 6.54 | 1.01 | 92.98
| 8.47 | 16 | 68.22 | 69.31 | 69.31 | 69.73 | 0.013188 | 2.86 | 5.57 | 6.69 | 1 | 96.11
| 8.47 | 18 | 68.22 | 69.37 | 69.37 | 69.8 | 0.013106 | 2.92 | 5.92 | 6.8 | 1 | 99.28
| 8.47 | 19 | 68.22 | 69.4 | 69.4 | 69.85 | 0.013131 | 2.97 | 6.16 | 6.87 | 1 | 101.91
| 9 | 10 | 68.3 | 69.1 | 69.1 | 69.45 | 0.014482 | 2.62 | 3.82 | 5.49 | 1 | 86.39
| 9 | 13 | 68.3 | 69.24 | 69.24 | 69.64 | 0.014056 | 2.8 | 4.58 | 5.74 | 1 | 94.7
| 9 | 15 | 68.3 | 69.3 | 69.3 | 69.72 | 0.013869 | 2.87 | 4.94 | 5.86 | 1 | 98.27
| 9 | 16 | 68.3 | 69.37 | 69.37 | 69.82 | 0.013747 | 2.96 | 5.36 | 5.99 | 1 | 102.7
| 9 | 18 | 68.3 | 69.43 | 69.43 | 69.9 | 0.013641 | 3.03 | 5.71 | 6.09 | 1 | 106.01
| 9 | 19 | 68.3 | 69.47 | 69.47 | 69.95 | 0.013568 | 3.08 | 5.95 | 6.17 | 1 | 108.23
| 9.01 | 10 | 68.31 | 69.3 | 69.07 | 69.48 | 0.005896 | 1.86 | 4.88 | 5.84 | 0.65 | 41.43
| 9.01 | 12 | 68.31 | 69.46 | 69.2 | 69.67 | 0.005879 | 2.01 | 5.83 | 6.14 | 0.66 | 46.28
| 9.01 | 14 | 68.31 | 69.53 | 69.26 | 69.75 | 0.006075 | 2.1 | 6.24 | 6.25 | 0.67 | 49.92
| 9.01 | 15 | 68.31 | 69.61 | 69.33 | 69.85 | 0.006085 | 2.17 | 6.77 | 6.37 | 0.67 | 52.59
| 9.01 | 16 | 68.31 | 69.68 | 69.39 | 69.93 | 0.006066 | 2.22 | 7.19 | 6.47 | 0.67 | 54.43
| 9.01 | 17 | 68.31 | 69.72 | 69.42 | 69.98 | 0.005994 | 2.25 | 7.5 | 6.5 | 0.67 | 55.3
| 9.02 | 10 | 68.32 | 69.2 | 69.2 | 69.64 | 0.003975 | 2.95 | 3.09 | 3.5 | 1 | 22.87
| 9.02 | 12 | 68.32 | 69.36 | 69.36 | 69.89 | 0.004057 | 3.2 | 3.66 | 3.5 | 1 | 26.03
| 9.02 | 14 | 68.32 | 69.45 | 69.45 | 70.01 | 0.004114 | 3.32 | 3.94 | 3.5 | 1 | 27.65
| 9.02 | 15 | 68.32 | 70.04 | 70.04 | 70.38 | 0.005694 | 2.33 | 6.32 | 9.5 | 0.09 | 18.23
| 9.02 | 16 | 68.32 | 70.09 | 70.09 | 70.43 | 0.005726 | 2.37 | 6.76 | 9.5 | 0.09 | 19.53
| 9.02 | 17 | 68.32 | 70.12 | 70.12 | 70.47 | 0.005818 | 2.41 | 7.03 | 9.5 | 0.09 | 20.55
| 9.06 | 10 | 68.52 | 69.4 | 69.4 | 69.84 | 0.003984 | 2.95 | 3.09 | 3.5 | 1 | 22.91
| 9.06 | 12 | 68.52 | 70.03 | 70.03 | 70.31 | 0.005848 | 2.14 | 5.46 | 9.5 | 0.08 | 16.54
| 9.06 | 14 | 68.52 | 70.08 | 70.08 | 70.38 | 0.005893 | 2.2 | 5.96 | 9.5 | 0.08 | 18.11
| 9.06 | 15 | 68.52 | 70.13 | 70.13 | 70.45 | 0.006047 | 2.28 | 6.46 | 9.5 | 0.09 | 20.02
| 9.06 | 16 | 68.52 | 70.17 | 70.17 | 70.5 | 0.00619 | 2.35 | 6.82 | 9.5 | 0.09 | 21.56
| 9.06 | 17 | 68.52 | 70.2 | 70.2 | 70.54 | 0.006288 | 2.39 | 7.06 | 9.5 | 0.09 | 22.62
| 9.07 | 10 | 68.57 | 69.67 | 69.67 | 70.03 | 0.012909 | 2.62 | 3.47 | 4.69 | 0.97 | 74.64
| 9.07 | 12 | 68.57 | 70.08 | 69.81 | 70.32 | 0.005692 | 2.1 | 5.56 | 6 | 0.7 | 37.68
| 9.07 | 14 | 68.57 | 70.1 | 69.88 | 70.38 | 0.006852 | 2.32 | 5.64 | 6 | 0.76 | 45.87
| 9.07 | 15 | 68.57 | 70.12 | 69.95 | 70.46 | 0.008167 | 2.55 | 5.76 | 6 | 0.83 | 55.51
| 9.07 | 16 | 68.57 | 70.12 | 70.02 | 70.53 | 0.009445 | 2.76 | 5.81 | 6 | 0.89 | 64.62
| 9.07 | 17 | 68.57 | 70.13 | 70.08 | 70.58 | 0.01026 | 2.88 | 5.86 | 6 | 0.93 | 70.7
| 10 | 10 | 70.77 | 71.87 | 71.87 | 72.23 | 0.012909 | 2.62 | 3.47 | 4.69 | 0.97 | 74.64
| 10 | 12 | 70.77 | 72.01 | 72.01 | 72.43 | 0.013047 | 2.84 | 4.12 | 4.83 | 0.98 | 83.66
| 10 | 14 | 70.77 | 72.08 | 72.08 | 72.53 | 0.013004 | 2.93 | 4.46 | 5.01 | 0.99 | 85.28
| 10 | 15 | 70.77 | 72.15 | 72.15 | 72.63 | 0.01294 | 3.02 | 4.86 | 5.21 | 1 | 86.97
| 10 | 16 | 70.77 | 72.22 | 72.22 | 72.72 | 0.012808 | 3.08 | 5.19 | 5.37 | 1 | 87.78
| 10 | 17 | 70.77 | 72.28 | 72.28 | 72.77 | 0.012131 | 3.06 | 5.52 | 6 | 1.02 | 79.83
| 11 | 10 | 72.28 | 73.38 | 73.38 | 73.81 | 0.016062 | 2.89 | 3.15 | 3.7 | 1 | 102.92
| 11 | 12 | 72.28 | 73.56 | 73.56 | 74.04 | 0.015807 | 3.07 | 3.81 | 3.96 | 1 | 112.29
| 11 | 14 | 72.28 | 73.67 | 73.67 | 74.15 | 0.014196 | 3.04 | 4.31 | 4.74 | 1.02 | 97.21
| 11 | 15 | 72.28 | 73.76 | 73.76 | 74.26 | 0.013714 | 3.09 | 4.75 | 4.83 | 1 | 99.87
| 11 | 16 | 72.28 | 73.82 | 73.82 | 74.34 | 0.013756 | 3.17 | 5.05 | 4.89 | 1 | 103.99
| 11 | 17 | 72.28 | 73.87 | 73.87 | 74.4 | 0.013586 | 3.21 | 5.27 | 4.94 | 0.99 | 105.51
| 12 | 10 | 74.8 | 75.92 | 75.92 | 76.29 | 0.014123 | 2.68 | 3.4 | 4.75 | 1.01 | 75.44
| 12 | 12 | 74.8 | 76.1 | 76.1 | 76.48 | 0.011672 | 2.65 | 4.42 | 6 | 0.98 | 63.39
| 12 | 14 | 74.8 | 76.17 | 76.17 | 76.57 | 0.011555 | 2.73 | 4.8 | 6 | 0.97 | 67.06
| 12 | 15 | 74.8 | 76.23 | 76.23 | 76.67 | 0.011652 | 2.84 | 5.18 | 6 | 0.98 | 71.84
| 12 | 16 | 74.8 | 76.28 | 76.28 | 76.75 | 0.011503 | 2.91 | 5.51 | 6 | 0.97 | 74.44
| 12 | 17 | 74.8 | 76.32 | 76.32 | 76.8 | 0.011423 | 2.95 | 5.73 | 6 | 0.96 | 76.2
| 13 | 10 | 77.07 | 78.42 | 78.42 | 78.86 | 0.015595 | 2.91 | 3.12 | 3.61 | 1 | 95.47
| 13 | 12 | 77.07 | 78.6 | 78.6 | 79.1 | 0.015225 | 3.11 | 3.76 | 3.75 | 0.99 | 104.17
| 13 | 14 | 77.07 | 78.68 | 78.68 | 79.22 | 0.015185 | 3.21 | 4.08 | 3.81 | 0.99 | 108.84
| 13 | 15 | 77.07 | 78.77 | 78.77 | 79.35 | 0.015202 | 3.32 | 4.43 | 3.88 | 0.99 | 114.05
| 13 | 16 | 77.07 | 78.84 | 78.84 | 79.45 | 0.015146 | 3.4 | 4.71 | 3.93 | 0.99 | 117.55
| 13 | 17 | 77.07 | 78.89 | 78.89 | 79.51 | 0.015132 | 3.45 | 4.9 | 3.97 | 0.99 | 119.97
| 14 | 10 | 79.91 | 81.06 | 81.06 | 81.42 | 0.013146 | 2.63 | 3.46 | 4.82 | 0.99 | 77.59
| 14 | 12 | 79.91 | 81.19 | 81.19 | 81.61 | 0.013089 | 2.84 | 4.12 | 4.94 | 0.99 | 87.24
| 14 | 14 | 79.91 | 81.27 | 81.27 | 81.71 | 0.012928 | 2.93 | 4.48 | 5.01 | 0.99 | 91.06
| 14 | 15 | 79.91 | 81.34 | 81.34 | 81.82 | 0.012867 | 3.03 | 4.86 | 5.07 | 0.99 | 95.61
| 14 | 16 | 79.91 | 81.4 | 81.4 | 81.9 | 0.012917 | 3.11 | 5.14 | 5.12 | 0.99 | 99.59
| 14 | 17 | 79.91 | 81.44 | 81.44 | 81.96 | 0.012746 | 3.15 | 5.36 | 5.16 | 0.99 | 100.97
| 15 | 10 | 82.45 | 83.35 | 83.35 | 83.7 | 0.014292 | 2.61 | 3.49 | 4.96 | 0.99 | 85.71
| 15 | 12 | 82.45 | 83.49 | 83.49 | 83.88 | 0.013984 | 2.78 | 4.21 | 5.3 | 1 | 93.74
| 15 | 14 | 82.45 | 83.56 | 83.56 | 83.98 | 0.01395 | 2.87 | 4.57 | 5.46 | 1 | 98.09
| 15 | 15 | 82.45 | 83.63 | 83.63 | 84.07 | 0.013752 | 2.94 | 4.99 | 5.64 | 1 | 101.73
| 15 | 16 | 82.45 | 83.69 | 83.69 | 84.15 | 0.013679 | 3.01 | 5.32 | 5.78 | 1 | 104.89
| 15 | 17 | 82.45 | 83.73 | 83.73 | 84.2 | 0.013681 | 3.05 | 5.53 | 5.87 | 1 | 107.27
| 15.35 | 10 | 83.03 | 84.18 | 84.18 | 84.61 | 0.016057 | 2.9 | 3.14 | 3.67 | 1 | 103.37
| 15.35 | 12 | 83.03 | 84.38 | 84.38 | 84.82 | 0.013718 | 2.92 | 4.01 | 4.59 | 1 | 90.1
| 15.35 | 14 | 83.03 | 84.45 | 84.45 | 84.93 | 0.013609 | 3.01 | 4.36 | 4.64 | 0.99 | 94.58
| 15.35 | 15 | 83.03 | 84.54 | 84.54 | 85.04 | 0.013494 | 3.1 | 4.74 | 4.69 | 0.98 | 99.17
| 15.35 | 16 | 83.03 | 84.6 | 84.6 | 85.13 | 0.013484 | 3.18 | 5.03 | 4.73 | 0.98 | 103.02
| 15.35 | 17 | 83.03 | 84.64 | 84.64 | 85.19 | 0.013538 | 3.23 | 5.23 | 4.76 | 0.98 | 105.92
0 | 0 | 27 | 132.56 | 133.74 | 133.74 | 134.32 | 0.004228 | 3.39 | 7.88 | 6.7 | 1 | 28.65
8 | 0 | 35 | 132.56 | 133.94 | 133.94 | 134.64 | 0.004452 | 3.7 | 9.28 | 6.7 | 1 | 33.09
3 | 0 | 39 | 132.56 | 134.6 | 134.6 | 135.17 | 0.008401 | 3.21 | 11.95 | 11.85 | 1.02 | 30.44
원 | 0 | 43 | 132.56 | 134.83 | 134.83 | 135.29 | 0.005933 | 2.75 | 15.61 | 17.2 | 0.92 | 23.84
마 | 0 | 47 | 132.56 | 134.9 | 134.9 | 135.36 | 0.005914 | 2.79 | 16.75 | 17.2 | 0.9 | 25.42
치 | 0 | 50 | 132.56 | 134.94 | 134.94 | 135.42 | 0.005966 | 2.83 | 17.45 | 17.2 | 0.9 | 26.65
천
| 0.12 | 27 | 132.78 | 133.95 | 133.95 | 134.54 | 0.00428 | 3.4 | 7.85 | 6.7 | 1 | 28.93
| 0.12 | 35 | 132.78 | 134.8 | 134.8 | 135.18 | 0.005939 | 2.54 | 13.49 | 17.2 | 0.07 | 21.15
| 0.12 | 39 | 132.78 | 134.88 | 134.87 | 135.27 | 0.005735 | 2.56 | 14.95 | 17.2 | 0.07 | 22.55
| 0.12 | 43 | 132.78 | 134.94 | 134.94 | 135.37 | 0.00607 | 2.69 | 15.97 | 17.2 | 0.07 | 25.4
| 0.12 | 47 | 132.78 | 134.99 | 134.99 | 135.44 | 0.006179 | 2.76 | 16.9 | 17.2 | 0.08 | 27.28
| 0.12 | 50 | 132.78 | 135.06 | 135.03 | 135.49 | 0.005842 | 2.75 | 17.96 | 17.2 | 0.08 | 27.34
| 0.13 | 27 | 132.8 | 134.28 | 134.28 | 134.78 | 0.007865 | 3.06 | 8.71 | 8.77 | 0.98 | 68.21
| 0.13 | 35 | 132.8 | 134.91 | 134.47 | 135.2 | 0.002988 | 2.36 | 14.51 | 9.81 | 0.62 | 36.38
| 0.13 | 39 | 132.8 | 134.92 | 134.56 | 135.28 | 0.003608 | 2.61 | 14.68 | 9.84 | 0.68 | 44.23
| 0.13 | 43 | 132.8 | 134.93 | 134.67 | 135.38 | 0.004476 | 2.91 | 14.74 | 9.85 | 0.76 | 55
| 0.13 | 47 | 132.8 | 134.95 | 134.74 | 135.47 | 0.005054 | 3.12 | 14.99 | 9.89 | 0.81 | 62.77
| 0.13 | 50 | 132.8 | 134.98 | 134.8 | 135.53 | 0.005366 | 3.24 | 15.27 | 9.94 | 0.83 | 67.41
| 1 | 27 | 133.48 | 134.96 | 134.96 | 135.46 | 0.007863 | 3.06 | 8.71 | 8.77 | 0.98 | 68.2
| 1 | 35 | 133.48 | 135.15 | 135.15 | 135.72 | 0.007757 | 3.29 | 10.41 | 9.09 | 0.98 | 76.06
| 1 | 39 | 133.48 | 135.24 | 135.24 | 135.85 | 0.007711 | 3.4 | 11.26 | 9.24 | 0.98 | 79.7
| 1 | 43 | 133.48 | 135.35 | 135.35 | 136 | 0.007646 | 3.51 | 12.22 | 9.41 | 0.98 | 83.4
| 1 | 47 | 133.48 | 135.42 | 135.42 | 136.11 | 0.007716 | 3.61 | 12.93 | 9.54 | 0.99 | 87.26
| 1 | 50 | 133.48 | 135.48 | 135.48 | 136.19 | 0.007585 | 3.65 | 13.52 | 9.64 | 0.98 | 88.3
| 2 | 27 | 135.21 | 136.67 | 136.67 | 137.14 | 0.007169 | 2.97 | 9 | 9.64 | 0.98 | 59.33
| 2 | 35 | 135.21 | 136.85 | 136.85 | 137.39 | 0.007073 | 3.16 | 10.84 | 9.99 | 0.97 | 66.87
| 2 | 39 | 135.21 | 136.95 | 136.95 | 137.51 | 0.006841 | 3.22 | 11.9 | 12 | 1.03 | 59.53
| 2 | 43 | 135.21 | 137.06 | 137.06 | 137.64 | 0.006486 | 3.26 | 13.16 | 12 | 0.99 | 61.46
| 2 | 47 | 135.21 | 137.13 | 137.13 | 137.74 | 0.00631 | 3.31 | 14.1 | 12 | 0.98 | 63.33
| 2 | 50 | 135.21 | 137.18 | 137.18 | 137.81 | 0.006284 | 3.37 | 14.67 | 12 | 0.97 | 65.2
| 3 | 27 | 136.68 | 138.32 | 138.32 | 138.87 | 0.008712 | 3.2 | 8.34 | 7.79 | 0.99 | 70.54
| 3 | 35 | 136.68 | 138.58 | 138.58 | 139.15 | 0.007496 | 3.2 | 10.72 | 9.65 | 0.97 | 63.37
| 3 | 39 | 136.68 | 138.68 | 138.68 | 139.28 | 0.007369 | 3.29 | 11.65 | 9.75 | 0.96 | 66.5
| 3 | 43 | 136.68 | 138.78 | 138.78 | 139.42 | 0.00733 | 3.4 | 12.63 | 9.85 | 0.96 | 70.37
| 3 | 47 | 136.68 | 138.85 | 138.85 | 139.53 | 0.007339 | 3.49 | 13.39 | 9.92 | 0.96 | 73.61
| 3 | 50 | 136.68 | 138.91 | 138.91 | 139.6 | 0.007295 | 3.54 | 13.95 | 9.98 | 0.96 | 75.43
| 4 | 27 | 138.17 | 139.8 | 139.8 | 140.35 | 0.008818 | 3.23 | 8.26 | 7.67 | 0.99 | 72.62
| 4 | 35 | 138.17 | 140.11 | 140.11 | 140.63 | 0.006611 | 3.02 | 11.36 | 12 | 0.99 | 49.67
| 4 | 39 | 138.17 | 140.21 | 140.21 | 140.74 | 0.00641 | 3.07 | 12.49 | 12 | 0.96 | 52.3
| 4 | 43 | 138.17 | 140.3 | 140.3 | 140.87 | 0.006376 | 3.16 | 13.6 | 12 | 0.95 | 55.94
| 4 | 47 | 138.17 | 140.37 | 140.37 | 140.97 | 0.006377 | 3.23 | 14.45 | 12 | 0.94 | 58.89
| 4 | 50 | 138.17 | 140.42 | 140.42 | 141.04 | 0.006389 | 3.29 | 15.02 | 12 | 0.94 | 60.97
| 5 | 27 | 139.18 | 140.72 | 140.72 | 141.24 | 0.008254 | 3.19 | 8.37 | 9.41 | 1.08 | 63.97
| 5 | 35 | 139.18 | 140.96 | 140.96 | 141.51 | 0.007309 | 3.21 | 10.67 | 9.81 | 0.98 | 67.7
| 5 | 39 | 139.18 | 141.08 | 141.08 | 141.63 | 0.006564 | 3.16 | 12.11 | 12 | 1 | 56.83
| 5 | 43 | 139.18 | 141.18 | 141.18 | 141.76 | 0.006385 | 3.22 | 13.3 | 12 | 0.98 | 59.84
| 5 | 47 | 139.18 | 141.25 | 141.25 | 141.86 | 0.006317 | 3.29 | 14.19 | 12 | 0.97 | 62.49
| 5 | 50 | 139.18 | 141.3 | 141.3 | 141.93 | 0.006312 | 3.34 | 14.77 | 12 | 0.96 | 64.54
| 5.2 | 27 | 139.85 | 141.16 | 141.16 | 141.71 | 0.009088 | 3.29 | 8.12 | 7.41 | 1 | 84.58
| 5.2 | 35 | 139.85 | 141.38 | 141.38 | 142 | 0.008781 | 3.5 | 9.8 | 7.81 | 1 | 92.14
| 5.2 | 39 | 139.85 | 141.48 | 141.48 | 142.15 | 0.008707 | 3.61 | 10.62 | 8.01 | 1 | 96.09
| 5.2 | 43 | 139.85 | 141.6 | 141.6 | 142.3 | 0.008612 | 3.71 | 11.56 | 8.22 | 1 | 100.09
| 5.2 | 47 | 139.85 | 141.69 | 141.69 | 142.42 | 0.008528 | 3.79 | 12.32 | 8.39 | 1 | 103.02
| 5.2 | 50 | 139.85 | 141.75 | 141.75 | 142.51 | 0.008559 | 3.86 | 12.81 | 8.49 | 1 | 105.83
| 5.21 | 27 | 140.65 | 141.92 | 141.92 | 142.42 | 0.008693 | 3.14 | 8.49 | 8.42 | 1 | 78.21
| 5.21 | 35 | 140.65 | 142.12 | 142.12 | 142.69 | 0.008386 | 3.34 | 10.28 | 9.21 | 1.01 | 81.85
| 5.21 | 39 | 140.65 | 142.22 | 142.22 | 142.82 | 0.008239 | 3.41 | 11.22 | 9.68 | 1.01 | 82.52
| 5.21 | 43 | 140.65 | 142.33 | 142.33 | 142.95 | 0.008004 | 3.48 | 12.34 | 10.21 | 1.01 | 82.58
| 5.21 | 47 | 140.65 | 142.49 | 142.49 | 143.06 | 0.006439 | 3.3 | 14.16 | 12 | 0.97 | 64.68
| 5.21 | 50 | 140.65 | 142.49 | 142.49 | 143.13 | 0.007094 | 3.47 | 14.24 | 12 | 1.02 | 71.57
| 6 | 27 | 141.39 | 143 | 143 | 143.52 | 0.008581 | 3.18 | 8.4 | 8.34 | 1.01 | 74.09
| 6 | 35 | 141.39 | 143.24 | 143.24 | 143.79 | 0.007812 | 3.25 | 10.56 | 9.96 | 1.01 | 70
| 6 | 39 | 141.39 | 143.33 | 143.33 | 143.91 | 0.007699 | 3.33 | 11.51 | 10.23 | 1 | 71.95
| 6 | 43 | 141.39 | 143.44 | 143.44 | 144.05 | 0.007541 | 3.41 | 12.59 | 10.54 | 0.99 | 73.56
| 6 | 47 | 141.39 | 143.52 | 143.52 | 144.16 | 0.007424 | 3.47 | 13.48 | 10.79 | 0.99 | 74.75
| 6 | 50 | 141.39 | 143.57 | 143.57 | 144.23 | 0.007383 | 3.51 | 14.07 | 10.95 | 0.99 | 75.84
| 7 | 27 | 143.14 | 144.71 | 144.71 | 145.15 | 0.006869 | 2.8 | 9.55 | 12 | 1 | 45.86
| 7 | 35 | 143.14 | 144.89 | 144.89 | 145.38 | 0.006512 | 2.93 | 11.71 | 12 | 0.95 | 52
| 7 | 39 | 143.14 | 144.97 | 144.97 | 145.49 | 0.006538 | 3.03 | 12.64 | 12 | 0.94 | 55.74
| 7 | 43 | 143.14 | 145.05 | 145.05 | 145.62 | 0.006586 | 3.15 | 13.63 | 12 | 0.94 | 59.89
| 7 | 47 | 143.14 | 145.12 | 145.12 | 145.71 | 0.006614 | 3.24 | 14.43 | 12 | 0.94 | 63.08
| 7 | 50 | 143.14 | 145.17 | 145.17 | 145.78 | 0.006625 | 3.3 | 14.98 | 12 | 0.94 | 65.2
| 7.32 | 27 | 143.52 | 145.02 | 144.75 | 145.34 | 0.0046 | 2.5 | 10.67 | 8.72 | 0.72 | 47.35
| 7.32 | 35 | 143.52 | 145.15 | 144.95 | 145.58 | 0.005644 | 2.89 | 11.85 | 9 | 0.81 | 62
| 7.32 | 39 | 143.52 | 145.21 | 145.05 | 145.7 | 0.006213 | 3.09 | 12.39 | 9.13 | 0.85 | 70.12
| 7.32 | 43 | 143.52 | 145.27 | 145.16 | 145.83 | 0.00695 | 3.32 | 12.91 | 9.25 | 0.9 | 80.4
| 7.32 | 47 | 143.52 | 145.32 | 145.25 | 145.94 | 0.007394 | 3.48 | 13.41 | 9.37 | 0.93 | 87.54
| 7.32 | 50 | 143.52 | 145.37 | 145.31 | 146.02 | 0.007632 | 3.58 | 13.8 | 9.46 | 0.95 | 91.93
| 7.33 | 27 | 143.53 | 144.92 | 144.92 | 145.62 | 0.005196 | 3.69 | 7.24 | 5.2 | 1 | 34.25
| 7.33 | 35 | 143.53 | 145.17 | 145.17 | 145.99 | 0.00561 | 4.03 | 8.51 | 5.2 | 1 | 39.86
| 7.33 | 39 | 143.53 | 145.3 | 145.3 | 146.18 | 0.005714 | 4.16 | 9.21 | 5.2 | 1 | 42.01
| 7.33 | 43 | 143.53 | 145.44 | 145.44 | 146.39 | 0.005938 | 4.33 | 9.92 | 5.2 | 1 | 45.01
| 7.33 | 47 | 143.53 | 145.55 | 145.55 | 146.56 | 0.006109 | 4.45 | 10.48 | 5.2 | 1 | 47.35
| 7.33 | 50 | 143.53 | 145.63 | 145.63 | 146.67 | 0.006188 | 4.53 | 10.91 | 5.2 | 1 | 48.7
| 7.37 | 27 | 143.71 | 145.1 | 145.1 | 145.8 | 0.005207 | 3.69 | 7.23 | 5.2 | 1 | 34.31
| 7.37 | 35 | 143.71 | 145.36 | 145.36 | 146.17 | 0.005539 | 4.01 | 8.56 | 5.2 | 1 | 39.45
| 7.37 | 39 | 143.71 | 145.47 | 145.47 | 146.36 | 0.005779 | 4.18 | 9.17 | 5.2 | 1 | 42.4
| 7.37 | 43 | 143.71 | 145.62 | 145.62 | 146.57 | 0.005911 | 4.32 | 9.93 | 5.2 | 1 | 44.84
| 7.37 | 47 | 143.71 | 145.73 | 145.73 | 146.74 | 0.006089 | 4.45 | 10.5 | 5.2 | 1 | 47.22
| 7.37 | 50 | 143.71 | 145.81 | 145.81 | 146.85 | 0.006189 | 4.53 | 10.91 | 5.2 | 1 | 48.71
| 7.38 | 27 | 143.76 | 145.7 | 145.7 | 146.21 | 0.007737 | 3.04 | 8.77 | 8.11 | 0.93 | 63.49
| 7.38 | 35 | 143.76 | 145.9 | 145.9 | 146.48 | 0.008067 | 3.32 | 10.33 | 8.21 | 0.95 | 75.06
| 7.38 | 39 | 143.76 | 145.99 | 145.99 | 146.62 | 0.008229 | 3.46 | 11.08 | 8.26 | 0.95 | 80.71
| 7.38 | 43 | 143.76 | 146.15 | 146.15 | 146.77 | 0.007218 | 3.36 | 12.78 | 12 | 1.04 | 59.84
| 7.38 | 47 | 143.76 | 146.25 | 146.25 | 146.87 | 0.006794 | 3.33 | 14.02 | 12 | 0.98 | 60.96
| 7.38 | 50 | 143.76 | 146.31 | 146.31 | 146.94 | 0.00678 | 3.37 | 14.66 | 12 | 0.97 | 63.15
| 8 | 27 | 144.26 | 146.2 | 146.2 | 146.71 | 0.00774 | 3.04 | 8.77 | 8.11 | 0.93 | 63.51
| 8 | 35 | 144.26 | 146.39 | 146.39 | 146.98 | 0.008085 | 3.32 | 10.32 | 8.21 | 0.95 | 75.18
| 8 | 39 | 144.26 | 146.48 | 146.48 | 147.12 | 0.00828 | 3.46 | 11.06 | 8.26 | 0.96 | 81.08
| 8 | 43 | 144.26 | 146.65 | 146.65 | 147.27 | 0.007215 | 3.36 | 12.79 | 12 | 1.04 | 59.83
| 8 | 47 | 144.26 | 146.75 | 146.75 | 147.37 | 0.006835 | 3.34 | 13.99 | 12 | 0.99 | 61.21
| 8 | 50 | 144.26 | 146.81 | 146.81 | 147.44 | 0.006739 | 3.36 | 14.69 | 12 | 0.97 | 62.89
| 9 | 20 | 146.34 | 147.82 | 147.82 | 148.41 | 0.01263 | 3.39 | 5.64 | 4.81 | 1 | 106.47
| 9 | 25 | 146.34 | 148.06 | 148.06 | 148.72 | 0.012495 | 3.61 | 6.82 | 5.14 | 1 | 116.68
| 9 | 28 | 146.34 | 148.26 | 148.26 | 148.87 | 0.010217 | 3.39 | 8.1 | 7.28 | 1.03 | 84.83
| 9 | 31 | 146.34 | 148.39 | 148.39 | 149.01 | 0.009732 | 3.41 | 9.03 | 7.42 | 0.99 | 87.19
| 9 | 34 | 146.34 | 148.48 | 148.48 | 149.11 | 0.009609 | 3.46 | 9.7 | 7.53 | 0.97 | 90.4
| 9 | 36 | 146.34 | 148.53 | 148.53 | 149.19 | 0.009627 | 3.52 | 10.12 | 7.59 | 0.97 | 93.22
| 10 | 20 | 148.91 | 150.09 | 150.09 | 150.46 | 0.009047 | 2.58 | 7.39 | 9.5 | 0.93 | 52.64
| 10 | 25 | 148.91 | 150.22 | 150.22 | 150.66 | 0.009223 | 2.83 | 8.69 | 9.5 | 0.95 | 61.72
| 10 | 28 | 148.91 | 150.29 | 150.29 | 150.77 | 0.009165 | 2.94 | 9.37 | 9.5 | 0.94 | 65.38
| 10 | 31 | 148.91 | 150.36 | 150.36 | 150.88 | 0.009302 | 3.07 | 10.04 | 9.5 | 0.95 | 70.35
| 10 | 34 | 148.91 | 150.42 | 150.42 | 150.97 | 0.009362 | 3.17 | 10.6 | 9.5 | 0.96 | 74.1
| 10 | 36 | 148.91 | 150.46 | 150.46 | 151.03 | 0.009383 | 3.24 | 11 | 9.5 | 0.96 | 76.57
| 11 | 20 | 149.71 | 150.96 | 150.96 | 151.42 | 0.010467 | 3.01 | 6.35 | 6.86 | 1 | 85.08
| 11 | 25 | 149.71 | 151.15 | 151.15 | 151.67 | 0.010198 | 3.2 | 7.7 | 7.4 | 1 | 92.54
| 11 | 28 | 149.71 | 151.24 | 151.24 | 151.79 | 0.010031 | 3.28 | 8.4 | 7.66 | 1 | 95.58
| 11 | 31 | 149.71 | 151.34 | 151.34 | 151.92 | 0.009969 | 3.37 | 9.14 | 7.94 | 1 | 99.58
| 11 | 34 | 149.71 | 151.42 | 151.42 | 152.02 | 0.0098 | 3.43 | 9.8 | 8.17 | 1 | 101.73
| 11 | 36 | 149.71 | 151.47 | 151.47 | 152.09 | 0.009776 | 3.48 | 10.24 | 8.32 | 1 | 103.91
| 12 | 20 | 151.23 | 152.3 | 152.3 | 152.71 | 0.010282 | 2.86 | 6.69 | 8.01 | 1 | 78.28
| 12 | 25 | 151.23 | 152.47 | 152.47 | 152.94 | 0.010007 | 3.04 | 8.08 | 8.57 | 1 | 85.62
| 12 | 28 | 151.23 | 152.55 | 152.55 | 153.05 | 0.009866 | 3.13 | 8.79 | 8.81 | 1 | 88.92
| 12 | 31 | 151.23 | 152.63 | 152.63 | 153.16 | 0.009804 | 3.24 | 9.52 | 8.95 | 1 | 93.31
| 12 | 34 | 151.23 | 152.7 | 152.7 | 153.26 | 0.009712 | 3.31 | 10.14 | 9.07 | 1 | 96.44
| 12 | 36 | 151.23 | 152.75 | 152.75 | 153.32 | 0.009646 | 3.36 | 10.58 | 9.16 | 1 | 98.51
| 13 | 20 | 152.54 | 154.19 | 154.19 | 154.67 | 0.009491 | 3 | 6.38 | 6.37 | 0.96 | 72.75
| 13 | 25 | 152.54 | 154.37 | 154.37 | 154.93 | 0.009758 | 3.25 | 7.56 | 6.53 | 0.96 | 84.33
| 13 | 28 | 152.54 | 154.46 | 154.46 | 155.06 | 0.010013 | 3.39 | 8.11 | 6.6 | 0.98 | 90.76
| 13 | 31 | 152.54 | 154.56 | 154.56 | 155.2 | 0.009966 | 3.5 | 8.8 | 6.68 | 0.97 | 95.42
| 13 | 34 | 152.54 | 154.64 | 154.64 | 155.32 | 0.010014 | 3.6 | 9.34 | 6.75 | 0.98 | 99.73
| 13 | 36 | 152.54 | 154.7 | 154.7 | 155.4 | 0.010037 | 3.66 | 9.72 | 6.8 | 0.98 | 102.6
| 13.35 | 20 | 154.86 | 156.19 | 156.19 | 156.63 | 0.011228 | 2.92 | 6.54 | 7.08 | 0.97 | 83.69
| 13.35 | 25 | 154.86 | 156.36 | 156.36 | 156.88 | 0.011429 | 3.18 | 7.73 | 7.25 | 0.98 | 96.2
| 13.35 | 28 | 154.86 | 156.45 | 156.45 | 157 | 0.010993 | 3.26 | 8.44 | 8.09 | 1.02 | 91.45
| 13.35 | 31 | 154.86 | 156.56 | 156.56 | 157.13 | 0.010293 | 3.3 | 9.34 | 8.63 | 1.01 | 88.89
| 13.35 | 34 | 154.86 | 156.64 | 156.64 | 157.23 | 0.009913 | 3.34 | 10.07 | 9.04 | 1.01 | 88.1
| 13.35 | 36 | 154.86 | 156.69 | 156.69 | 157.3 | 0.009676 | 3.36 | 10.59 | 9.32 | 1.01 | 87.7
| 14 | 20 | 155.49 | 157.15 | 157.15 | 157.63 | 0.01247 | 3.07 | 6.22 | 6.39 | 0.99 | 90.04
| 14 | 25 | 155.49 | 157.34 | 157.34 | 157.9 | 0.011983 | 3.29 | 7.48 | 7.17 | 1.03 | 92.59
| 14 | 28 | 155.49 | 157.45 | 157.45 | 158.02 | 0.011296 | 3.34 | 8.24 | 7.68 | 1.03 | 90.24
| 14 | 31 | 155.49 | 157.56 | 157.56 | 158.16 | 0.01045 | 3.35 | 9.18 | 8.27 | 1.02 | 86.85
| 14 | 34 | 155.49 | 157.66 | 157.66 | 158.26 | 0.009933 | 3.37 | 9.97 | 8.74 | 1.01 | 85.19
| 14 | 36 | 155.49 | 157.72 | 157.72 | 158.33 | 0.009564 | 3.37 | 10.55 | 9.06 | 1 | 83.88
| 15 | 9 | 158.48 | 159.34 | 159.34 | 159.76 | 0.017739 | 2.87 | 3.14 | 3.83 | 1.01 | 104.11
| 15 | 12 | 158.48 | 159.5 | 159.5 | 159.98 | 0.01734 | 3.07 | 3.77 | 3.89 | 1 | 114.98
| 15 | 13 | 158.48 | 159.58 | 159.58 | 160.1 | 0.017383 | 3.18 | 4.08 | 3.92 | 1 | 121.23
| 15 | 15 | 158.48 | 159.67 | 159.67 | 160.23 | 0.017477 | 3.31 | 4.45 | 3.96 | 1 | 128.5
| 15 | 16 | 158.48 | 159.74 | 159.74 | 160.33 | 0.017679 | 3.4 | 4.7 | 3.98 | 1 | 134.51
| 15 | 17 | 158.48 | 159.86 | 159.86 | 160.4 | 0.014624 | 3.22 | 5.28 | 5.5 | 1.05 | 97.54
0 | 0 | 15 | 69.31 | 71.59 | 70.64 | 71.64 | 0.000883 | 1.04 | 14.06 | 9.28 | 0.27 | 9.3
8 | 0 | 19 | 69.31 | 71.7 | 70.75 | 71.77 | 0.001126 | 1.21 | 15.08 | 9.39 | 0.31 | 12.47
5 | 0 | 21 | 69.31 | 71.76 | 70.8 | 71.85 | 0.001243 | 1.3 | 15.65 | 9.45 | 0.32 | 14.14
내 | 0 | 23 | 69.31 | 71.82 | 70.87 | 71.92 | 0.001375 | 1.39 | 16.22 | 9.51 | 0.34 | 16.03
초 | 0 | 25 | 69.31 | 71.87 | 70.92 | 71.98 | 0.001486 | 1.46 | 16.7 | 9.56 | 0.35 | 17.68
천 | 0 | 26 | 69.31 | 71.9 | 70.95 | 72.02 | 0.001569 | 1.51 | 16.98 | 9.59 | 0.36 | 18.88
| 0.01 | 15 | 70.91 | 71.59 | 71.59 | 71.92 | 0.011663 | 2.53 | 5.77 | 8.85 | 1 | 67.45
| 0.01 | 19 | 70.91 | 71.7 | 71.7 | 72.08 | 0.011245 | 2.71 | 6.75 | 8.99 | 1 | 73.99
| 0.01 | 21 | 70.91 | 71.76 | 71.76 | 72.16 | 0.011116 | 2.8 | 7.25 | 9.06 | 1 | 77.45
| 0.01 | 23 | 70.91 | 71.82 | 71.82 | 72.24 | 0.011101 | 2.9 | 7.76 | 9.13 | 1 | 81.6
| 0.01 | 25 | 70.91 | 71.87 | 71.87 | 72.31 | 0.010894 | 2.96 | 8.24 | 9.2 | 1 | 83.9
| 0.01 | 26 | 70.91 | 71.9 | 71.9 | 72.36 | 0.010851 | 3.01 | 8.54 | 9.24 | 1 | 85.9
| 1 | 15 | 72.06 | 72.91 | 72.91 | 73.27 | 0.010811 | 2.65 | 5.51 | 7.73 | 1 | 70.82
| 1 | 19 | 72.06 | 73.04 | 73.04 | 73.44 | 0.010417 | 2.81 | 6.52 | 8.11 | 1 | 76.51
| 1 | 21 | 72.06 | 73.12 | 73.12 | 73.52 | 0.009578 | 2.8 | 7.24 | 9.51 | 1.03 | 66.86
| 1 | 23 | 72.06 | 73.19 | 73.19 | 73.61 | 0.009163 | 2.84 | 7.91 | 9.69 | 1.01 | 68.39
| 1 | 25 | 72.06 | 73.24 | 73.24 | 73.68 | 0.008953 | 2.89 | 8.44 | 9.82 | 1 | 70.14
| 1 | 26 | 72.06 | 73.28 | 73.28 | 73.73 | 0.008882 | 2.93 | 8.77 | 9.91 | 0.99 | 71.61
| 2 | 15 | 71.99 | 73.39 | 73.12 | 73.63 | 0.005017 | 2.17 | 6.72 | 6.63 | 0.69 | 43.45
| 2 | 19 | 71.99 | 73.52 | 73.28 | 73.81 | 0.005542 | 2.4 | 7.64 | 6.98 | 0.73 | 51.56
| 2 | 21 | 71.99 | 73.57 | 73.36 | 73.9 | 0.006 | 2.54 | 8 | 7.11 | 0.76 | 57.28
| 2 | 23 | 71.99 | 73.63 | 73.44 | 73.99 | 0.006443 | 2.68 | 8.41 | 7.26 | 0.79 | 63.18
| 2 | 25 | 71.99 | 73.67 | 73.5 | 74.07 | 0.006834 | 2.79 | 8.73 | 7.37 | 0.82 | 68.42
| 2 | 26 | 71.99 | 73.7 | 73.54 | 74.12 | 0.007089 | 2.87 | 8.95 | 7.45 | 0.84 | 71.93
| 2.06 | 15 | 72.03 | 73.67 | 73.67 | 74.28 | 0.01865 | 3.46 | 4.22 | 3.46 | 1 | 121.14
| 2.06 | 19 | 72.03 | 73.96 | 73.96 | 74.55 | 0.016545 | 3.39 | 5.39 | 4.61 | 1 | 114.22
| 2.06 | 21 | 72.03 | 74.08 | 74.08 | 74.67 | 0.015848 | 3.4 | 5.97 | 5.08 | 1 | 113.31
| 2.06 | 23 | 72.03 | 74.2 | 74.2 | 74.79 | 0.015212 | 3.41 | 6.59 | 5.54 | 1 | 112.91
| 2.06 | 25 | 72.03 | 74.29 | 74.29 | 74.89 | 0.014798 | 3.44 | 7.1 | 5.89 | 1 | 113.21
| 2.06 | 26 | 72.03 | 74.34 | 74.34 | 74.95 | 0.014571 | 3.45 | 7.44 | 6.11 | 1 | 113.67
| 2.07 | 15 | 73.43 | 74.56 | 74.56 | 74.94 | 0.010654 | 2.74 | 5.33 | 6.95 | 1 | 74.28
| 2.07 | 19 | 73.43 | 74.69 | 74.69 | 75.12 | 0.01031 | 2.9 | 6.31 | 7.43 | 1 | 79.34
| 2.07 | 21 | 73.43 | 74.76 | 74.76 | 75.21 | 0.010046 | 2.97 | 6.82 | 7.62 | 1 | 81.15
| 2.07 | 23 | 73.43 | 74.83 | 74.83 | 75.31 | 0.009827 | 3.05 | 7.37 | 7.83 | 1 | 83.22
| 2.07 | 25 | 73.43 | 74.89 | 74.89 | 75.39 | 0.009645 | 3.11 | 7.84 | 8 | 1 | 84.79
| 2.07 | 26 | 73.43 | 74.93 | 74.93 | 75.44 | 0.009579 | 3.16 | 8.14 | 8.1 | 1.01 | 86.15
| 3 | 15 | 74.37 | 75.68 | 75.68 | 76.15 | 0.011464 | 3.03 | 4.82 | 5.15 | 1 | 88
| 3 | 19 | 74.37 | 75.85 | 75.85 | 76.37 | 0.011226 | 3.19 | 5.73 | 5.54 | 1 | 94.61
| 3 | 21 | 74.37 | 75.94 | 75.94 | 76.48 | 0.011061 | 3.26 | 6.22 | 5.73 | 1 | 97.37
| 3 | 23 | 74.37 | 76.03 | 76.03 | 76.6 | 0.010929 | 3.34 | 6.75 | 5.94 | 1 | 100.36
| 3 | 25 | 74.37 | 76.1 | 76.1 | 76.69 | 0.010861 | 3.4 | 7.18 | 6.1 | 1 | 103.05
| 3 | 26 | 74.37 | 76.15 | 76.15 | 76.75 | 0.010772 | 3.43 | 7.49 | 6.21 | 1 | 104.44
| 3.49 | 15 | 76.08 | 77.39 | 77.39 | 77.86 | 0.011503 | 3.04 | 4.81 | 5.15 | 1 | 88.25
| 3.49 | 19 | 76.08 | 77.56 | 77.56 | 78.08 | 0.011147 | 3.18 | 5.75 | 5.54 | 1 | 94.09
| 3.49 | 21 | 76.08 | 77.65 | 77.65 | 78.19 | 0.011087 | 3.27 | 6.22 | 5.73 | 1 | 97.56
| 3.49 | 23 | 76.08 | 77.74 | 77.74 | 78.31 | 0.010936 | 3.34 | 6.74 | 5.93 | 1 | 100.44
| 3.49 | 25 | 76.08 | 77.81 | 77.81 | 78.4 | 0.010894 | 3.4 | 7.17 | 6.09 | 1 | 103.32
| 3.49 | 26 | 76.08 | 77.86 | 77.86 | 78.46 | 0.010786 | 3.44 | 7.48 | 6.2 | 1 | 104.57
| 4 | 15 | 76.11 | 77.4 | 77.4 | 78.04 | 0.007273 | 3.55 | 4.11 | 3.2 | 1 | 35.17
| 4 | 19 | 76.11 | 78.18 | 78.18 | 78.65 | 0.009236 | 2.9 | 6.32 | 7.2 | 0.1 | 27.17
| 4 | 21 | 76.11 | 78.27 | 78.27 | 78.75 | 0.00898 | 2.89 | 7.02 | 7.2 | 0.1 | 28.8
| 4 | 23 | 76.11 | 78.35 | 78.35 | 78.85 | 0.009176 | 2.97 | 7.57 | 7.2 | 0.11 | 31.32
| 4 | 25 | 76.11 | 78.41 | 78.41 | 78.93 | 0.009396 | 3.05 | 8.01 | 7.2 | 0.11 | 33.53
| 4 | 26 | 76.11 | 78.45 | 78.45 | 78.99 | 0.009508 | 3.1 | 8.3 | 7.2 | 0.11 | 34.91
| 4.05 | 15 | 76.11 | 77.62 | 77.4 | 78.09 | 0.007866 | 3.04 | 4.8 |  | 0.11 | 28.48
| 4.05 | 19 | 76.11 | 78.41 | 78.18 | 78.7 | 0.005336 | 2.29 | 7.98 | 7.2 | 0.08 | 18.98
| 4.05 | 21 | 76.11 | 78.48 | 78.27 | 78.8 | 0.005564 | 2.39 | 8.51 | 7.2 | 0.09 | 20.84
| 4.05 | 23 | 76.11 | 78.56 | 78.35 | 78.9 | 0.005734 | 2.47 | 9.1 | 7.2 | 0.09 | 22.63
| 4.05 | 25 | 76.11 | 78.63 | 78.41 | 78.98 | 0.005954 | 2.55 | 9.56 | 7.4 | 0.09 | 24.24
| 4.05 | 26 | 76.11 | 78.67 | 78.45 | 79.04 | 0.006004 | 2.6 | 9.89 | 7.4 | 0.09 | 25.18
| 4.06 | 15 | 76.11 | 77.91 | 77.45 | 78.13 | 0.003873 | 2.05 | 7.13 | 5.71 | 0.59 | 37.26
| 4.06 | 19 | 76.11 | 78.59 | 77.63 | 78.72 | 0.001704 | 1.6 | 11.47 | 7.04 | 0.4 | 20.87
| 4.06 | 21 | 76.11 | 78.67 | 77.72 | 78.82 | 0.001833 | 1.69 | 12.04 | 7.12 | 0.41 | 23.09
| 4.06 | 23 | 76.11 | 78.76 | 77.81 | 78.92 | 0.00196 | 1.78 | 12.65 | 7.19 | 0.43 | 25.42
| 4.06 | 25 | 76.11 | 78.83 | 77.89 | 79.01 | 0.00206 | 1.85 | 13.18 | 7.24 | 0.44 | 27.36
| 4.06 | 26 | 76.11 | 78.88 | 77.94 | 79.06 | 0.002133 | 1.9 | 13.51 | 7.28 | 0.45 | 28.74
| 4.07 | 15 | 76.11 | 77.92 | 77.45 | 78.13 | 0.003814 | 2.04 | 7.17 | 5.73 | 0.58 | 36.8
| 4.07 | 19 | 76.11 | 78.6 | 77.63 | 78.73 | 0.001693 | 1.59 | 11.49 | 7.05 | 0.4 | 20.76
| 4.07 | 21 | 76.11 | 78.68 | 77.72 | 78.82 | 0.00182 | 1.68 | 12.07 | 7.13 | 0.41 | 22.96
| 4.07 | 23 | 76.11 | 78.76 | 77.81 | 78.92 | 0.001945 | 1.77 | 12.69 | 7.19 | 0.43 | 25.27
| 4.07 | 25 | 76.11 | 78.84 | 77.89 | 79.01 | 0.002043 | 1.85 | 13.22 | 7.24 | 0.44 | 27.18
| 4.07 | 26 | 76.11 | 78.88 | 77.94 | 79.07 | 0.002115 | 1.9 | 13.55 | 7.28 | 0.44 | 28.55
| 4.08 | 15 | 77.31 | 78.52 | 78.52 | 78.93 | 0.010932 | 2.83 | 5.15 | 6.3 | 1 | 78.6
| 4.08 | 19 | 77.31 | 78.67 | 78.67 | 79.13 | 0.010736 | 3 | 6.09 | 6.65 | 1 | 85.36
| 4.08 | 21 | 77.31 | 78.74 | 78.74 | 79.22 | 0.010595 | 3.09 | 6.57 | 6.73 | 1 | 88.77
| 4.08 | 23 | 77.31 | 78.81 | 78.81 | 79.33 | 0.010552 | 3.19 | 7.06 | 6.81 | 1 | 92.86
| 4.08 | 25 | 77.31 | 78.87 | 78.87 | 79.41 | 0.01052 | 3.26 | 7.48 | 6.87 | 1 | 96.19
| 4.08 | 26 | 77.31 | 78.91 | 78.91 | 79.47 | 0.010498 | 3.31 | 7.76 | 6.92 | 1 | 98.35
| 5 | 15 | 79.14 | 80.34 | 80.34 | 80.77 | 0.011662 | 2.89 | 5.04 | 5.88 | 1 | 82.46
| 5 | 19 | 79.14 | 80.48 | 80.48 | 80.98 | 0.011673 | 3.12 | 5.87 | 5.92 | 1 | 92.25
| 5 | 21 | 79.14 | 80.56 | 80.56 | 81.08 | 0.01162 | 3.22 | 6.3 | 5.95 | 1 | 96.67
| 5 | 23 | 79.14 | 80.63 | 80.63 | 81.2 | 0.01164 | 3.33 | 6.76 | 5.97 | 1 | 101.67
| 5 | 25 | 79.14 | 80.7 | 80.7 | 81.29 | 0.011659 | 3.42 | 7.14 | 5.99 | 1 | 105.77
| 5 | 26 | 79.14 | 80.74 | 80.74 | 81.35 | 0.011666 | 3.47 | 7.4 | 6 | 1 | 108.42
| 6 | 15 | 80.04 | 81.32 | 81.32 | 81.79 | 0.0116 | 3.01 | 4.85 | 5.2 | 1 | 87.44
| 6 | 19 | 80.04 | 81.48 | 81.48 | 82.01 | 0.011616 | 3.23 | 5.67 | 5.3 | 1 | 97.12
| 6 | 21 | 80.04 | 81.56 | 81.56 | 82.13 | 0.011736 | 3.34 | 6.07 | 5.35 | 1 | 102.58
| 6 | 23 | 80.04 | 81.64 | 81.64 | 82.25 | 0.011685 | 3.44 | 6.54 | 5.4 | 1 | 107.01
| 6 | 25 | 80.04 | 81.71 | 81.71 | 82.35 | 0.011792 | 3.54 | 6.89 | 5.4 | 1 | 111.8
| 6 | 26 | 80.04 | 81.76 | 81.76 | 82.41 | 0.011806 | 3.6 | 7.15 | 5.4 | 1 | 114.53
| 7 | 15 | 82 | 83.28 | 83.28 | 83.86 | 0.01452 | 3.36 | 4.35 | 3.77 | 1 | 108.91
| 7 | 19 | 82 | 83.48 | 83.48 | 84.14 | 0.01472 | 3.59 | 5.1 | 3.89 | 1 | 120.77
| 7 | 21 | 82 | 83.62 | 83.62 | 84.27 | 0.013111 | 3.53 | 5.76 | 4.69 | 1.02 | 103.66
| 7 | 23 | 82 | 83.73 | 83.73 | 84.41 | 0.012921 | 3.61 | 6.24 | 4.73 | 1 | 107.56
| 7 | 25 | 82 | 83.82 | 83.82 | 84.52 | 0.012424 | 3.63 | 6.71 | 5.5 | 1.05 | 98.6
| 7 | 26 | 82 | 83.89 | 83.89 | 84.59 | 0.011798 | 3.62 | 7.11 | 5.5 | 1.02 | 97.41
| 7.19 | 15 | 84.42 | 85.7 | 85.7 | 86.28 | 0.014535 | 3.36 | 4.34 | 3.77 | 1 | 109
| 7.19 | 19 | 84.42 | 85.9 | 85.9 | 86.56 | 0.01472 | 3.59 | 5.1 | 3.89 | 1 | 120.77
| 7.19 | 21 | 84.42 | 86.04 | 86.04 | 86.69 | 0.013114 | 3.53 | 5.76 | 4.69 | 1.02 | 103.67
| 7.19 | 23 | 84.42 | 86.15 | 86.15 | 86.83 | 0.012899 | 3.6 | 6.24 | 4.73 | 1 | 107.42
| 7.19 | 25 | 84.42 | 86.24 | 86.24 | 86.94 | 0.012425 | 3.63 | 6.71 | 5.5 | 1.05 | 98.61
| 7.19 | 26 | 84.42 | 86.31 | 86.31 | 87.01 | 0.011837 | 3.62 | 7.1 | 5.5 | 1.02 | 97.65
| 7.2 | 15 | 84.56 | 86.46 | 86.46 | 86.86 | 0.006798 | 2.63 | 5.55 | 6.85 | 0.09 | 24.76
| 7.2 | 19 | 84.56 | 86.6 | 86.6 | 87.05 | 0.006841 | 2.81 | 6.51 | 7.06 | 0.1 | 28.48
| 7.2 | 21 | 84.56 | 86.67 | 86.67 | 87.14 | 0.006862 | 2.9 | 7 | 7.16 | 0.1 | 30.33
| 7.2 | 23 | 84.56 | 86.73 | 86.73 | 87.24 | 0.006992 | 3.01 | 7.48 | 7.26 | 0.1 | 32.62
| 7.2 | 25 | 84.56 | 86.79 | 86.79 | 87.33 | 0.006949 | 3.08 | 7.93 | 7.35 | 0.11 | 34.02
| 7.2 | 26 | 84.56 | 86.84 | 86.84 | 87.38 | 0.006918 | 3.12 | 8.24 | 7.41 | 0.11 | 34.92
| 7.24 | 9 | 84.6 | 86.83 | 85.69 | 86.89 | 0.000887 | 1.1 | 8.06 | 7.4 | 0.04 | 4.41
| 7.24 | 12 | 84.6 | 87.01 | 86.33 | 87.09 | 0.000892 | 1.19 | 9.45 | 7.67 | 0.04 | 5.04
| 7.24 | 13 | 84.6 | 87.1 | 86.39 | 87.19 | 0.000903 | 1.23 | 10.16 | 7.81 | 0.04 | 5.4
| 7.24 | 14 | 84.6 | 87.2 | 86.44 | 87.29 | 0.000894 | 1.26 | 10.95 | 8.15 | 0.04 | 5.61
| 7.24 | 15 | 84.6 | 87.28 | 86.49 | 87.38 | 0.000901 | 1.29 | 11.63 | 8.63 | 0.04 | 5.8
| 7.24 | 16 | 84.6 | 87.34 | 86.52 | 87.43 | 0.000899 | 1.3 | 12.11 | 8.96 | 0.04 | 5.9
| 7.25 | 9 | 84.61 | 86.86 | 85.39 | 86.9 | 0.000502 | 0.85 | 10.5 | 5.16 | 0.19 | 5.95
| 7.25 | 12 | 84.61 | 87.04 | 85.51 | 87.09 | 0.00063 | 0.98 | 11.45 | 5.22 | 0.21 | 7.81
| 7.25 | 13 | 84.61 | 87.13 | 85.58 | 87.19 | 0.000704 | 1.05 | 11.92 | 5.24 | 0.22 | 8.91
| 7.25 | 14 | 84.61 | 87.23 | 85.65 | 87.29 | 0.000767 | 1.11 | 12.43 | 5.27 | 0.23 | 9.92
| 7.25 | 15 | 84.61 | 87.31 | 85.7 | 87.38 | 0.00083 | 1.17 | 12.85 | 5.29 | 0.24 | 10.91
| 7.25 | 16 | 84.61 | 87.36 | 85.74 | 87.44 | 0.00087 | 1.2 | 13.13 | 5.31 | 0.24 | 11.55
| 8 | 9 | 84.8 | 86.87 | 85.58 | 86.91 | 0.000645 | 0.93 | 9.57 | 5.11 | 0.22 | 7.28
| 8 | 12 | 84.8 | 87.05 | 85.71 | 87.11 | 0.00079 | 1.06 | 10.52 | 5.16 | 0.24 | 9.39
| 8 | 13 | 84.8 | 87.15 | 85.77 | 87.21 | 0.000873 | 1.14 | 11 | 5.19 | 0.25 | 10.61
| 8 | 14 | 84.8 | 87.25 | 85.84 | 87.32 | 0.000942 | 1.2 | 11.51 | 5.22 | 0.26 | 11.72
| 8 | 15 | 84.8 | 87.33 | 85.89 | 87.41 | 0.001011 | 1.26 | 11.93 | 5.24 | 0.27 | 12.81
| 8 | 16 | 84.8 | 87.38 | 85.93 | 87.47 | 0.001055 | 1.29 | 12.21 | 5.26 | 0.27 | 13.51
| 8.11 | 9 | 84.81 | 86.88 | 85.59 | 86.92 | 0.000645 | 0.93 | 9.57 | 5.11 | 0.22 | 7.29
| 8.11 | 12 | 84.81 | 87.07 | 85.71 | 87.12 | 0.000789 | 1.06 | 10.53 | 5.16 | 0.24 | 9.37
| 8.11 | 13 | 84.81 | 87.16 | 85.78 | 87.22 | 0.000873 | 1.14 | 11 | 5.19 | 0.25 | 10.61
| 8.11 | 14 | 84.81 | 87.26 | 85.85 | 87.33 | 0.00094 | 1.2 | 11.52 | 5.22 | 0.26 | 11.7
| 8.11 | 15 | 84.81 | 87.34 | 85.9 | 87.42 | 0.001008 | 1.26 | 11.95 | 5.24 | 0.27 | 12.78
| 8.11 | 16 | 84.81 | 87.39 | 85.94 | 87.48 | 0.001051 | 1.29 | 12.23 | 5.26 | 0.27 | 13.47
| 8.12 | 9 | 84.81 | 86.83 | 85.78 | 86.94 | 0.00059 | 1.47 | 6.07 | 3 | 0.33 | 4.98
| 8.12 | 12 | 84.81 | 87 | 85.93 | 87.15 | 0.00076 | 1.7 | 6.58 | 3 | 0.37 | 6.64
| 8.12 | 13 | 84.81 | 87.09 | 86.02 | 87.26 | 0.000863 | 1.83 | 6.83 | 3 | 0.39 | 7.65
| 8.12 | 14 | 84.81 | 87.17 | 86.1 | 87.37 | 0.000954 | 1.95 | 7.09 | 3 | 0.4 | 8.59
| 8.12 | 15 | 84.81 | 87.25 | 86.18 | 87.46 | 0.001043 | 2.05 | 7.32 | 3 | 0.42 | 9.5
| 8.12 | 16 | 84.81 | 87.3 | 86.22 | 87.52 | 0.001104 | 2.12 | 7.46 | 3 | 0.43 | 10.13
| 8.39 | 9 | 85.66 | 86.66 | 86.63 | 87.11 | 0.003957 | 2.98 | 2.99 | 3 | 0.95 | 23.23
| 8.39 | 12 | 85.66 | 86.79 | 86.78 | 87.35 | 0.00444 | 3.31 | 3.38 | 3 | 1 | 28.02
| 8.39 | 13 | 85.66 | 86.87 | 86.87 | 87.47 | 0.004534 | 3.44 | 3.64 | 3 | 1 | 29.81
| 8.39 | 14 | 85.66 | 86.95 | 86.95 | 87.6 | 0.004627 | 3.56 | 3.88 | 3 | 1 | 31.52
| 8.39 | 15 | 85.66 | 87.03 | 87.03 | 87.71 | 0.004703 | 3.66 | 4.1 | 3 | 1 | 32.99
| 8.39 | 16 | 85.66 | 87.07 | 87.07 | 87.78 | 0.004772 | 3.73 | 4.24 | 3 | 1 | 34.05
| 8.4 | 9 | 85.81 | 86.83 | 86.83 | 87.28 | 0.014497 | 2.96 | 3.01 | 3.37 | 1 | 90
| 8.4 | 12 | 85.81 | 86.99 | 86.99 | 87.5 | 0.014446 | 3.15 | 3.56 | 3.51 | 1 | 98.75
| 8.4 | 13 | 85.81 | 87.11 | 87.11 | 87.61 | 0.013041 | 3.12 | 4.01 | 4.18 | 1.02 | 86.26
| 8.4 | 14 | 85.81 | 87.18 | 87.18 | 87.71 | 0.012782 | 3.18 | 4.34 | 4.22 | 1 | 88.97
| 8.4 | 15 | 85.81 | 87.25 | 87.25 | 87.8 | 0.012691 | 3.25 | 4.62 | 4.26 | 1 | 91.89
| 8.4 | 16 | 85.81 | 87.29 | 87.29 | 87.86 | 0.012662 | 3.29 | 4.8 | 4.29 | 0.99 | 93.87
| 9 | 9 | 87.34 | 88.37 | 88.37 | 88.81 | 0.014427 | 2.95 | 3.01 | 3.37 | 1 | 89.65
| 9 | 12 | 87.34 | 88.52 | 88.52 | 89.03 | 0.014446 | 3.15 | 3.56 | 3.51 | 1 | 98.75
| 9 | 13 | 87.34 | 88.63 | 88.63 | 89.14 | 0.013083 | 3.12 | 4 | 4.18 | 1.02 | 86.47
| 9 | 14 | 87.34 | 88.71 | 88.71 | 89.24 | 0.012782 | 3.18 | 4.34 | 4.22 | 1 | 88.97
| 9 | 15 | 87.34 | 88.78 | 88.78 | 89.33 | 0.012619 | 3.24 | 4.63 | 4.27 | 0.99 | 91.48
| 9 | 16 | 87.34 | 88.82 | 88.82 | 89.39 | 0.012634 | 3.29 | 4.8 | 4.29 | 0.99 | 93.71
| 10 | 9 | 89.87 | 90.91 | 90.91 | 91.38 | 0.021085 | 3.04 | 2.93 | 3.11 | 1 | 129.51
| 10 | 12 | 89.87 | 91.14 | 91.14 | 91.61 | 0.017552 | 2.99 | 3.74 | 4.32 | 1.03 | 102.93
| 10 | 13 | 89.87 | 91.24 | 91.24 | 91.72 | 0.016669 | 3.01 | 4.15 | 4.36 | 0.99 | 105.19
| 10 | 14 | 89.87 | 91.31 | 91.31 | 91.81 | 0.016621 | 3.09 | 4.47 | 4.38 | 0.98 | 110.38
| 10 | 15 | 89.87 | 91.4 | 91.4 | 91.9 | 0.015465 | 3.07 | 4.89 | 5.5 | 1.04 | 94.09
| 10 | 16 | 89.87 | 91.46 | 91.46 | 91.95 | 0.014599 | 3.04 | 5.2 | 5.5 | 1 | 93.12
| 11 | 9 | 93.2 | 94.52 | 94.52 | 95 | 0.021309 | 3.08 | 2.89 | 2.99 | 1 | 132.59
| 11 | 12 | 93.2 | 94.7 | 94.7 | 95.24 | 0.021244 | 3.25 | 3.44 | 3.2 | 1 | 143.92
| 11 | 13 | 93.2 | 94.79 | 94.79 | 95.36 | 0.021057 | 3.33 | 3.75 | 3.31 | 1 | 148.72
| 11 | 14 | 93.2 | 94.88 | 94.88 | 95.47 | 0.021082 | 3.41 | 4.04 | 3.42 | 1 | 154.3
| 11 | 15 | 93.2 | 95.01 | 95.01 | 95.56 | 0.017827 | 3.25 | 4.61 | 4.35 | 1.01 | 123.25
| 11 | 16 | 93.2 | 95.07 | 95.07 | 95.62 | 0.017384 | 3.26 | 4.84 | 4.4 | 0.99 | 123.84
0 | 0 | 11 | 57.78 | 59.62 | 58.65 | 59.72 | 0.000716 | 1.38 | 7.91 | 4.3 | 0.32 | 4.77
8 | 0 | 14 | 57.78 | 60.03 | 58.78 | 60.16 | 0.001397 | 1.57 | 8.6 |  | 0 | 6.85
6 | 0 | 15 | 57.78 | 60.47 | 58.85 | 60.54 | 0.000958 | 1.11 | 13.39 | 12.3 | 0.34 | 4.16
그 | 0 | 17 | 57.78 | 60.47 | 58.92 | 60.56 | 0.001161 | 1.22 | 13.39 | 12.3 | 0.37 | 5.04
두 | 0 | 18 | 57.78 | 60.77 | 58.98 | 60.83 | 0.000708 | 1.04 | 17.09 | 12.3 | 0.28 | 3.84
실 | 0 | 19 | 57.78 | 60.39 | 59.02 | 60.52 | 0.001796 | 1.5 | 12.41 | 12.3 | 0.48 | 7.26
상
천 | 0.22 | 11 | 58.41 | 59.55 | 59.28 | 59.8 | 0.002474 | 2.23 | 4.88 | 4.3 | 0.67 | 13.4
| 0.22 | 14 | 58.41 | 60.01 | 59.41 | 60.21 | 0.001551 | 1.96 | 6.9 | 4.3 | 0.49 | 9.79
| 0.22 | 15 | 58.41 | 60.44 | 59.48 | 60.6 | 0.001702 | 1.73 | 8.6 |  | 0.07 | 8.35
| 0.22 | 17 | 58.41 | 60.44 | 59.55 | 60.62 | 0.002062 | 1.91 | 8.6 |  | 0.08 | 10.11
| 0.22 | 18 | 58.41 | 60.7 | 59.61 | 60.91 | 0.002402 | 2.06 | 8.6 |  | 0.08 | 11.78
| 0.22 | 19 | 58.41 | 60.34 | 59.65 | 60.6 | 0.001845 | 2.24 | 8.31 | 4.3 | 0.51 | 12.5
| 0.23 | 11 | 58.44 | 59.65 | 59.65 | 59.93 | 0.012025 | 2.37 | 4.6 | 8.09 | 1 | 61.5
| 0.23 | 14 | 58.44 | 60.09 | 59.74 | 60.22 | 0.002958 | 1.59 | 8.51 | 9.37 | 0.53 | 23.76
| 0.23 | 15 | 58.44 | 60.54 | 59.78 | 60.61 | 0.001061 | 1.15 | 12.98 | 10.65 | 0.33 | 11.31
| 0.23 | 17 | 58.44 | 60.56 | 59.84 | 60.64 | 0.001233 | 1.24 | 13.18 | 10.7 | 0.36 | 13.26
| 0.23 | 18 | 58.44 | 60.87 | 59.87 | 60.93 | 0.000733 | 1.06 | 16.7 | 11.61 | 0.28 | 9.15
| 0.23 | 19 | 58.44 | 60.5 | 59.9 | 60.61 | 0.001804 | 1.48 | 12.59 | 10.54 | 0.43 | 18.85
| 1 | 11 | 59.11 | 60.32 | 60.32 | 60.6 | 0.012014 | 2.37 | 4.6 | 8.09 | 1 | 61.46
| 1 | 14 | 59.11 | 60.41 | 60.41 | 60.73 | 0.011553 | 2.51 | 5.37 | 8.36 | 1 | 66.52
| 1 | 15 | 59.11 | 60.52 | 60.45 | 60.8 | 0.008697 | 2.36 | 6.31 | 8.67 | 0.88 | 56.45
| 1 | 17 | 59.11 | 60.53 | 60.5 | 60.86 | 0.010021 | 2.56 | 6.42 | 8.71 | 0.95 | 65.85
| 1 | 18 | 59.11 | 60.85 | 60.54 | 61.03 | 0.003892 | 1.9 | 9.32 | 9.62 | 0.62 | 33.29
| 1 | 19 | 59.11 | 60.57 | 60.57 | 60.96 | 0.011031 | 2.75 | 6.76 | 8.82 | 1 | 75.31
| 2 | 11 | 61.09 | 62.43 | 62.43 | 62.79 | 0.010539 | 2.58 | 4.22 | 5.47 | 0.94 | 55.36
| 2 | 14 | 61.09 | 62.55 | 62.55 | 62.96 | 0.010687 | 2.75 | 4.91 | 5.73 | 0.95 | 61.99
| 2 | 15 | 61.09 | 62.61 | 62.61 | 63.05 | 0.010718 | 2.83 | 5.26 | 5.86 | 0.95 | 65.04
| 2 | 17 | 61.09 | 62.68 | 62.68 | 63.13 | 0.010642 | 2.91 | 5.65 | 6 | 0.96 | 67.59
| 2 | 18 | 61.09 | 62.73 | 62.73 | 63.2 | 0.010656 | 2.97 | 5.96 | 6.11 | 0.96 | 70.02
| 2 | 19 | 61.09 | 62.76 | 62.76 | 63.25 | 0.010574 | 3.01 | 6.19 | 6.19 | 0.96 | 71.16
| 2.07 | 11 | 61.19 | 62.53 | 62.53 | 62.89 | 0.010539 | 2.58 | 4.22 | 5.47 | 0.94 | 55.36
| 2.07 | 14 | 61.19 | 62.65 | 62.65 | 63.06 | 0.010687 | 2.75 | 4.91 | 5.73 | 0.95 | 61.99
| 2.07 | 15 | 61.19 | 62.71 | 62.71 | 63.15 | 0.010718 | 2.83 | 5.26 | 5.86 | 0.95 | 65.04
| 2.07 | 17 | 61.19 | 62.78 | 62.78 | 63.23 | 0.010642 | 2.91 | 5.65 | 6 | 0.96 | 67.59
| 2.07 | 18 | 61.19 | 62.83 | 62.83 | 63.3 | 0.010656 | 2.97 | 5.96 | 6.11 | 0.96 | 70.02
| 2.07 | 19 | 61.19 | 62.86 | 62.86 | 63.35 | 0.010574 | 3.01 | 6.19 | 6.19 | 0.96 | 71.16
| 2.08 | 11 | 61.2 | 62.3 | 62.3 | 63.1 | 0.028842 | 3.96 | 2.75 | 2.5 | 1.21 | 165.6
| 2.08 | 14 | 61.2 | 63.3 | 63.3 | 63.56 | 0.015374 | 2.18 | 6.2 | 11.5 | 0.09 | 46.49
| 2.08 | 15 | 61.2 | 63.34 | 63.34 | 63.61 | 0.015414 | 2.24 | 6.67 | 11.5 | 0.09 | 49.94
| 2.08 | 17 | 61.2 | 63.37 | 63.37 | 63.66 | 0.015922 | 2.33 | 7.05 | 11.5 | 0.09 | 54.39
| 2.08 | 18 | 61.2 | 63.4 | 63.4 | 63.71 | 0.016178 | 2.4 | 7.39 | 11.5 | 0.1 | 57.73
| 2.08 | 19 | 61.2 | 63.42 | 63.42 | 63.74 | 0.016577 | 2.46 | 7.57 | 11.5 | 0.1 | 60.55
| 2.13 | 11 | 61.5 | 63.29 | 63.29 | 63.52 | 0.015745 | 2.04 | 5.34 | 11.5 | 0.08 | 42.31
| 2.13 | 14 | 61.5 | 63.43 | 63.36 | 63.63 | 0.011301 | 1.95 | 6.93 | 11.5 | 0.08 | 38.85
| 2.13 | 15 | 61.5 | 63.46 | 63.39 | 63.68 | 0.011589 | 2.04 | 7.31 | 11.5 | 0.08 | 41.93
| 2.13 | 17 | 61.5 | 63.5 | 63.43 | 63.74 | 0.011797 | 2.12 | 7.72 | 11.5 | 0.09 | 44.88
| 2.13 | 18 | 61.5 | 63.53 | 63.46 | 63.78 | 0.012031 | 2.2 | 8.04 | 11.5 | 0.09 | 47.54
| 2.13 | 19 | 61.5 | 63.55 | 63.47 | 63.81 | 0.012102 | 2.25 | 8.27 | 11.5 | 0.09 | 49.1
| 2.14 | 11 | 61.56 | 63.45 | 62.63 | 63.53 | 0.001148 | 1.26 | 8.65 | 6.64 | 0.35 | 11.52
| 2.14 | 14 | 61.56 | 63.53 | 62.77 | 63.64 | 0.001479 | 1.47 | 9.17 | 6.72 | 0.4 | 15.38
| 2.14 | 15 | 61.56 | 63.56 | 62.84 | 63.69 | 0.001673 | 1.59 | 9.39 | 6.75 | 0.43 | 17.66
| 2.14 | 17 | 61.56 | 63.59 | 62.9 | 63.75 | 0.001885 | 1.7 | 9.62 | 6.78 | 0.46 | 20.19
| 2.14 | 18 | 61.56 | 63.62 | 62.98 | 63.79 | 0.002073 | 1.8 | 9.81 | 6.81 | 0.48 | 22.46
| 2.14 | 19 | 61.56 | 63.64 | 63.02 | 63.83 | 0.002203 | 1.87 | 9.93 | 6.83 | 0.5 | 24.06
| 3 | 11 | 63.43 | 64.5 | 64.5 | 64.91 | 0.011861 | 2.83 | 3.84 | 4.71 | 1 | 80.27
| 3 | 14 | 63.43 | 64.64 | 64.64 | 65.09 | 0.011594 | 2.98 | 4.53 | 5 | 1 | 86.12
| 3 | 15 | 63.43 | 64.71 | 64.71 | 65.18 | 0.011511 | 3.06 | 4.88 | 5.14 | 1 | 89.15
| 3 | 17 | 63.43 | 64.77 | 64.77 | 65.27 | 0.011538 | 3.14 | 5.23 | 5.28 | 1.01 | 92.85
| 3 | 18 | 63.43 | 64.85 | 64.85 | 65.35 | 0.010909 | 3.14 | 5.64 | 6.17 | 1.05 | 82.38
| 3 | 19 | 63.43 | 64.89 | 64.89 | 65.4 | 0.010541 | 3.14 | 5.92 | 6.21 | 1.03 | 82.36
| 4 | 11 | 63.93 | 65.68 | 65.68 | 66.03 | 0.00412 | 2.14 | 5.09 | 7 | 0.8 | 16.91
| 4 | 14 | 63.93 | 65.8 | 65.8 | 66.18 | 0.004401 | 2.29 | 5.91 | 7 | 0.79 | 20.57
| 4 | 15 | 63.93 | 65.85 | 65.85 | 66.26 | 0.004522 | 2.36 | 6.32 | 7 | 0.79 | 22.39
| 4 | 17 | 63.93 | 65.91 | 65.91 | 66.34 | 0.004651 | 2.44 | 6.73 | 7 | 0.79 | 24.29
| 4 | 18 | 63.93 | 65.96 | 65.96 | 66.41 | 0.004765 | 2.51 | 7.06 | 7 | 0.8 | 25.93
| 4 | 19 | 63.93 | 65.99 | 65.99 | 66.46 | 0.004865 | 2.56 | 7.27 | 7 | 0.8 | 27.14
| 5 | 11 | 65.48 | 67.26 | 67.26 | 67.6 | 0.003947 | 2.13 | 5.12 | 7 | 0.79 | 16.65
| 5 | 14 | 65.48 | 67.37 | 67.37 | 67.76 | 0.004242 | 2.28 | 5.92 | 7 | 0.79 | 20.32
| 5 | 15 | 65.48 | 67.43 | 67.43 | 67.84 | 0.004394 | 2.36 | 6.31 | 7 | 0.79 | 22.22
| 5 | 17 | 65.48 | 67.49 | 67.49 | 67.92 | 0.004548 | 2.45 | 6.71 | 7 | 0.8 | 24.22
| 5 | 18 | 65.48 | 67.53 | 67.53 | 67.98 | 0.004677 | 2.52 | 7.03 | 7 | 0.8 | 25.92
| 5 | 19 | 65.48 | 67.56 | 67.56 | 68.03 | 0.004766 | 2.57 | 7.25 | 7 | 0.81 | 27.08
| 6 | 11 | 66.76 | 68.56 | 68.56 | 68.95 | 0.004293 | 2.35 | 4.64 | 5.71 | 0.83 | 19.19
| 6 | 14 | 66.76 | 68.69 | 68.69 | 69.13 | 0.0045 | 2.49 | 5.43 | 5.92 | 0.83 | 22.68
| 6 | 15 | 66.76 | 68.76 | 68.76 | 69.22 | 0.004585 | 2.56 | 5.83 | 6.03 | 0.83 | 24.38
| 6 | 17 | 66.76 | 68.83 | 68.83 | 69.31 | 0.00467 | 2.63 | 6.25 | 6.13 | 0.83 | 26.13
| 6 | 18 | 66.76 | 68.89 | 68.89 | 69.39 | 0.004714 | 2.68 | 6.61 | 6.22 | 0.83 | 27.49
| 6 | 19 | 66.76 | 68.92 | 68.92 | 69.44 | 0.004801 | 2.73 | 6.82 | 6.28 | 0.83 | 28.65
| 7 | 11 | 68.54 | 70.34 | 70.34 | 70.73 | 0.004293 | 2.35 | 4.64 | 5.71 | 0.83 | 19.19
| 7 | 14 | 68.54 | 70.47 | 70.47 | 70.91 | 0.0045 | 2.49 | 5.43 | 5.92 | 0.83 | 22.68
| 7 | 15 | 68.54 | 70.54 | 70.54 | 71 | 0.004585 | 2.56 | 5.83 | 6.03 | 0.83 | 24.38
| 7 | 17 | 68.54 | 70.61 | 70.61 | 71.09 | 0.00467 | 2.63 | 6.25 | 6.13 | 0.83 | 26.13
| 7 | 18 | 68.54 | 70.67 | 70.67 | 71.17 | 0.004714 | 2.68 | 6.61 | 6.22 | 0.83 | 27.49
| 7 | 19 | 68.54 | 70.7 | 70.7 | 71.22 | 0.004801 | 2.73 | 6.82 | 6.28 | 0.83 | 28.65
| 8 | 11 | 70.63 | 71.59 | 71.59 | 71.99 | 0.010737 | 2.82 | 3.86 | 4.76 | 1 | 70.2
| 8 | 14 | 70.63 | 71.72 | 71.72 | 72.18 | 0.010582 | 2.99 | 4.51 | 4.96 | 1 | 76.28
| 8 | 15 | 70.63 | 71.79 | 71.79 | 72.27 | 0.010501 | 3.07 | 4.85 | 5.07 | 1 | 79.14
| 8 | 17 | 70.63 | 71.86 | 71.86 | 72.36 | 0.010387 | 3.14 | 5.22 | 5.18 | 1 | 81.77
| 8 | 18 | 70.63 | 71.92 | 71.92 | 72.44 | 0.01042 | 3.22 | 5.5 | 5.26 | 1 | 84.67
| 8 | 19 | 70.63 | 71.96 | 71.96 | 72.5 | 0.010238 | 3.24 | 5.74 | 5.33 | 1 | 85.27
| 8.07 | 11 | 71.51 | 72.47 | 72.47 | 72.87 | 0.010737 | 2.82 | 3.86 | 4.76 | 1 | 70.2
| 8.07 | 14 | 71.51 | 72.6 | 72.6 | 73.06 | 0.010577 | 2.99 | 4.51 | 4.96 | 1 | 76.26
| 8.07 | 15 | 71.51 | 72.67 | 72.67 | 73.15 | 0.010501 | 3.07 | 4.85 | 5.07 | 1 | 79.14
| 8.07 | 17 | 71.51 | 72.74 | 72.74 | 73.24 | 0.010387 | 3.14 | 5.22 | 5.18 | 1 | 81.77
| 8.07 | 18 | 71.51 | 72.8 | 72.8 | 73.32 | 0.0103 | 3.2 | 5.53 | 5.27 | 1 | 83.9
| 8.07 | 19 | 71.51 | 72.84 | 72.84 | 73.38 | 0.010238 | 3.24 | 5.74 | 5.33 | 1 | 85.27
| 8.08 | 11 | 71.64 | 72.55 | 72.55 | 73.01 | 0.005399 | 2.99 | 3.65 | 4 | 1 | 25.25
| 8.08 | 14 | 71.64 | 72.69 | 72.69 | 73.22 | 0.005629 | 3.21 | 4.21 | 4 | 1 | 28.32
| 8.08 | 15 | 71.64 | 72.76 | 72.76 | 73.32 | 0.005784 | 3.32 | 4.49 | 4 | 1 | 30.01
| 8.08 | 17 | 71.64 | 72.84 | 72.84 | 73.43 | 0.005931 | 3.43 | 4.79 | 4 | 1 | 31.69
| 8.08 | 18 | 71.64 | 72.9 | 72.9 | 73.53 | 0.006051 | 3.51 | 5.04 | 4 | 1 | 33.08
| 8.08 | 19 | 71.64 | 72.94 | 72.94 | 73.59 | 0.006164 | 3.58 | 5.2 | 4 | 1 | 34.16
| 8.2 | 11 | 72.04 | 72.95 | 72.95 | 73.41 | 0.005399 | 2.99 | 3.65 | 4 | 1 | 25.25
| 8.2 | 14 | 72.04 | 73.09 | 73.09 | 73.62 | 0.005629 | 3.21 | 4.21 | 4 | 1 | 28.32
| 8.2 | 15 | 72.04 | 73.16 | 73.16 | 73.72 | 0.005784 | 3.32 | 4.49 | 4 | 1 | 30.01
| 8.2 | 17 | 72.04 | 73.24 | 73.24 | 73.84 | 0.005932 | 3.43 | 4.79 | 4 | 1 | 31.69
| 8.2 | 18 | 72.04 | 73.3 | 73.3 | 73.93 | 0.006051 | 3.51 | 5.04 | 4 | 1 | 33.08
| 8.2 | 19 | 72.04 | 73.34 | 73.34 | 73.99 | 0.006164 | 3.58 | 5.2 | 4 | 1 | 34.16
| 8.21 | 11 | 72.08 | 73.49 | 73.49 | 73.92 | 0.010933 | 2.92 | 3.74 | 4.32 | 1 | 73.95
| 8.21 | 14 | 72.08 | 73.64 | 73.64 | 74.11 | 0.01065 | 3.04 | 4.43 | 4.68 | 1 | 78.4
| 8.21 | 15 | 72.08 | 73.72 | 73.72 | 74.21 | 0.010396 | 3.1 | 4.81 | 4.98 | 1.01 | 77.91
| 8.21 | 17 | 72.08 | 73.79 | 73.79 | 74.31 | 0.010279 | 3.18 | 5.16 | 5.1 | 1.01 | 80.12
| 8.21 | 18 | 72.08 | 73.85 | 73.85 | 74.39 | 0.010139 | 3.24 | 5.47 | 5.19 | 1.01 | 81.59
| 8.21 | 19 | 72.08 | 73.89 | 73.89 | 74.44 | 0.01001 | 3.27 | 5.69 | 5.26 | 1 | 82.29
| 9 | 11 | 73.05 | 74.46 | 74.46 | 74.89 | 0.010862 | 2.91 | 3.75 | 4.32 | 1 | 73.56
| 9 | 14 | 73.05 | 74.61 | 74.61 | 75.08 | 0.010764 | 3.06 | 4.42 | 4.67 | 1 | 79.08
| 9 | 15 | 73.05 | 74.69 | 74.69 | 75.18 | 0.010473 | 3.11 | 4.79 | 4.98 | 1.01 | 78.37
| 9 | 17 | 73.05 | 74.76 | 74.76 | 75.28 | 0.010267 | 3.18 | 5.16 | 5.1 | 1.01 | 80.05
| 9 | 18 | 73.05 | 74.82 | 74.82 | 75.36 | 0.010124 | 3.23 | 5.47 | 5.19 | 1.01 | 81.5
| 9 | 19 | 73.05 | 74.86 | 74.86 | 75.41 | 0.01004 | 3.27 | 5.68 | 5.26 | 1 | 82.49
| 10 | 11 | 74.61 | 76.08 | 76.08 | 76.56 | 0.011688 | 3.06 | 3.57 | 3.75 | 1 | 80.72
| 10 | 14 | 74.61 | 76.28 | 76.28 | 76.76 | 0.009969 | 3.02 | 4.47 | 4.82 | 1 | 68.3
| 10 | 15 | 74.61 | 76.35 | 76.35 | 76.85 | 0.009813 | 3.08 | 4.84 | 4.89 | 0.99 | 70.74
| 10 | 17 | 74.61 | 76.43 | 76.43 | 76.95 | 0.009791 | 3.16 | 5.19 | 4.97 | 0.99 | 73.83
| 10 | 18 | 74.61 | 76.49 | 76.49 | 77.04 | 0.009769 | 3.22 | 5.5 | 5.03 | 0.98 | 76.29
| 10 | 19 | 74.61 | 76.53 | 76.53 | 77.09 | 0.009796 | 3.27 | 5.69 | 5.07 | 0.98 | 78.17
| 11 | 11 | 75.85 | 77.32 | 77.32 | 77.8 | 0.011691 | 3.06 | 3.57 | 3.75 | 1 | 80.73
| 11 | 14 | 75.85 | 77.52 | 77.52 | 78 | 0.00997 | 3.02 | 4.47 | 4.82 | 1 | 68.31
| 11 | 15 | 75.85 | 77.59 | 77.59 | 78.09 | 0.009809 | 3.08 | 4.84 | 4.89 | 0.99 | 70.72
| 11 | 17 | 75.85 | 77.67 | 77.67 | 78.19 | 0.009793 | 3.16 | 5.19 | 4.97 | 0.99 | 73.84
| 11 | 18 | 75.85 | 77.72 | 77.72 | 78.28 | 0.009809 | 3.23 | 5.49 | 5.02 | 0.99 | 76.54
| 11 | 19 | 75.85 | 77.77 | 77.77 | 78.33 | 0.009781 | 3.27 | 5.69 | 5.07 | 0.98 | 78.08
| 12 | 9 | 76.59 | 78.18 | 78.18 | 78.48 | 0.004304 | 2.03 | 4.14 | 6 | 0.78 | 17.62
| 12 | 11 | 76.59 | 78.29 | 78.29 | 78.64 | 0.004728 | 2.22 | 4.77 | 6 | 0.79 | 21.85
| 12 | 12 | 76.59 | 78.33 | 78.33 | 78.71 | 0.004979 | 2.32 | 5.04 | 6 | 0.81 | 24.08
| 12 | 13 | 76.59 | 78.39 | 78.39 | 78.79 | 0.005111 | 2.41 | 5.4 | 6 | 0.81 | 26.16
| 12 | 15 | 76.59 | 78.43 | 78.43 | 78.85 | 0.005278 | 2.49 | 5.66 | 6 | 0.82 | 28.1
| 12 | 15 | 76.59 | 78.46 | 78.46 | 78.9 | 0.005339 | 2.53 | 5.84 | 6 | 0.82 | 29.15
| 13 | 9 | 77.66 | 79.23 | 79.23 | 79.53 | 0.004384 | 2.05 | 4.11 | 6 | 0.79 | 18.1
| 13 | 11 | 77.66 | 79.33 | 79.33 | 79.68 | 0.004811 | 2.24 | 4.73 | 6 | 0.8 | 22.41
| 13 | 12 | 77.66 | 79.38 | 79.38 | 79.75 | 0.004993 | 2.33 | 5.02 | 6 | 0.81 | 24.45
| 13 | 13 | 77.66 | 79.44 | 79.44 | 79.84 | 0.005195 | 2.43 | 5.35 | 6 | 0.82 | 26.8
| 13 | 15 | 77.66 | 79.48 | 79.48 | 79.9 | 0.005339 | 2.51 | 5.62 | 6 | 0.83 | 28.68
| 13 | 15 | 77.66 | 79.51 | 79.51 | 79.94 | 0.005473 | 2.56 | 5.77 | 6 | 0.83 | 30.04
| 14 | 9 | 79.38 | 80.5 | 80.5 | 80.85 | 0.003004 | 2.61 | 3.22 | 4.65 | 1 | 17.76
| 14 | 11 | 79.38 | 80.63 | 80.63 | 81.02 | 0.002941 | 2.76 | 3.84 | 4.96 | 1 | 19.22
| 14 | 12 | 79.38 | 80.68 | 80.68 | 81.1 | 0.002947 | 2.84 | 4.11 | 5.02 | 1 | 20.14
| 14 | 13 | 79.38 | 80.75 | 80.75 | 81.18 | 0.002921 | 2.93 | 4.44 | 5.09 | 1 | 20.98
| 14 | 15 | 79.38 | 80.8 | 80.8 | 81.26 | 0.002908 | 3 | 4.71 | 5.14 | 1 | 21.69
| 14 | 15 | 79.38 | 80.83 | 80.83 | 81.3 | 0.002905 | 3.04 | 4.87 | 5.18 | 1 | 22.14
| 14.1 | 9 | 79.74 | 80.71 | 80.48 | 80.9 | 0.00476 | 1.92 | 4.37 | 4.97 | 0.65 | 32.13
| 14.1 | 11 | 79.74 | 80.85 | 80.6 | 81.07 | 0.004811 | 2.07 | 5.11 | 5.5 | 0.69 | 33.8
| 14.1 | 12 | 79.74 | 80.92 | 80.66 | 81.15 | 0.00479 | 2.14 | 5.47 | 5.5 | 0.68 | 35.38
| 14.1 | 13 | 79.74 | 80.98 | 80.72 | 81.24 | 0.004884 | 2.23 | 5.84 | 5.5 | 0.69 | 37.79
| 14.1 | 15 | 79.74 | 81.04 | 80.78 | 81.31 | 0.004915 | 2.29 | 6.16 | 5.5 | 0.69 | 39.48
| 14.1 | 15 | 79.74 | 81.08 | 80.81 | 81.36 | 0.004937 | 2.33 | 6.35 | 5.5 | 0.69 | 40.54
| 15 | 9 | 80.67 | 81.38 | 81.38 | 81.71 | 0.011162 | 2.53 | 3.32 | 5.09 | 1 | 60.02
| 15 | 11 | 80.67 | 81.5 | 81.5 | 81.87 | 0.010924 | 2.7 | 3.92 | 5.24 | 1 | 66.03
| 15 | 12 | 80.67 | 81.55 | 81.55 | 81.95 | 0.010892 | 2.79 | 4.2 | 5.3 | 1 | 69.03
| 15 | 13 | 80.67 | 81.62 | 81.62 | 82.03 | 0.010797 | 2.87 | 4.53 | 5.38 | 1 | 72.02
| 15 | 15 | 80.67 | 81.67 | 81.67 | 82.1 | 0.010723 | 2.94 | 4.8 | 5.44 | 1 | 74.37
| 15 | 15 | 80.67 | 81.7 | 81.7 | 82.15 | 0.010706 | 2.98 | 4.97 | 5.48 | 1 | 75.95
| 16 | 9 | 82.12 | 83.67 | 83.67 | 84.09 | 0.012681 | 2.81 | 2.99 | 4.35 | 1.08 | 57.04
| 16 | 11 | 82.12 | 83.85 | 83.85 | 84.28 | 0.011447 | 2.81 | 3.78 | 4.35 | 0.96 | 61.66
| 16 | 12 | 82.12 | 83.92 | 83.92 | 84.36 | 0.011535 | 2.88 | 4.06 | 4.35 | 0.95 | 65.55
| 16 | 13 | 82.12 | 83.98 | 83.98 | 84.46 | 0.011767 | 2.98 | 4.36 | 4.35 | 0.95 | 70.41
| 16 | 15 | 82.12 | 84.04 | 84.04 | 84.54 | 0.011978 | 3.07 | 4.6 | 4.35 | 0.95 | 74.44
| 16 | 15 | 82.12 | 84.07 | 84.07 | 84.59 | 0.012108 | 3.12 | 4.74 | 4.35 | 0.95 | 76.93
| 17 | 9 | 84.25 | 85.25 | 85.25 | 85.56 | 0.010245 | 2.47 | 3.4 | 5.5 | 1 | 56.72
| 17 | 11 | 84.25 | 85.37 | 85.37 | 85.71 | 0.010019 | 2.61 | 4.06 | 5.85 | 1 | 61.3
| 17 | 12 | 84.25 | 85.42 | 85.42 | 85.78 | 0.009915 | 2.67 | 4.38 | 6.01 | 1 | 63.26
| 17 | 13 | 84.25 | 85.48 | 85.48 | 85.86 | 0.0099 | 2.74 | 4.74 | 6.19 | 1 | 65.91
| 17 | 15 | 84.25 | 85.53 | 85.53 | 85.93 | 0.009851 | 2.8 | 5.04 | 6.33 | 1 | 67.8
| 17 | 15 | 84.25 | 85.56 | 85.56 | 85.97 | 0.00982 | 2.83 | 5.23 | 6.42 | 1 | 68.94
| 18 | 9 | 87.08 | 88.1 | 88.1 | 88.4 | 0.010144 | 2.45 | 3.44 | 5.65 | 1 | 55.76
| 18 | 11 | 87.08 | 88.21 | 88.21 | 88.55 | 0.009972 | 2.59 | 4.09 | 5.98 | 1 | 60.61
| 18 | 12 | 87.08 | 88.26 | 88.26 | 88.62 | 0.009814 | 2.65 | 4.42 | 6.15 | 1 | 62.32
| 18 | 13 | 87.08 | 88.32 | 88.32 | 88.7 | 0.009813 | 2.72 | 4.77 | 6.32 | 1 | 65.05
| 18 | 15 | 87.08 | 88.36 | 88.36 | 88.76 | 0.00985 | 2.79 | 5.06 | 6.45 | 1.01 | 67.42
| 18 | 15 | 87.08 | 88.4 | 88.4 | 88.8 | 0.009643 | 2.8 | 5.28 | 6.55 | 1 | 67.58
| 19 | 9 | 88.43 | 89.5 | 89.5 | 89.93 | 0.012939 | 2.89 | 2.91 | 3.43 | 1 | 76
| 19 | 11 | 88.43 | 89.71 | 89.71 | 90.13 | 0.010827 | 2.84 | 3.73 | 4.8 | 1.03 | 60.37
| 19 | 12 | 88.43 | 89.78 | 89.78 | 90.22 | 0.010543 | 2.88 | 4.06 | 4.8 | 1 | 62.73
| 19 | 13 | 88.43 | 89.85 | 89.85 | 90.31 | 0.010417 | 2.95 | 4.41 | 4.8 | 0.98 | 65.89
| 19 | 15 | 88.43 | 89.9 | 89.9 | 90.39 | 0.010434 | 3.01 | 4.68 | 4.8 | 0.97 | 68.88
| 19 | 15 | 88.43 | 89.94 | 89.94 | 90.44 | 0.010475 | 3.06 | 4.84 | 4.8 | 0.97 | 70.84
| 19.13 | 9 | 88.52 | 89.9 | 89.47 | 90.01 | 0.002327 | 1.48 | 5.69 | 6.13 | 0.49 | 18.12
| 19.13 | 11 | 88.52 | 90.09 | 89.59 | 90.21 | 0.002185 | 1.54 | 6.9 | 6.57 | 0.48 | 18.9
| 19.13 | 12 | 88.52 | 90.17 | 89.65 | 90.3 | 0.002177 | 1.57 | 7.44 | 6.75 | 0.48 | 19.58
| 19.13 | 13 | 88.52 | 90.26 | 89.72 | 90.39 | 0.002169 | 1.61 | 8.05 | 6.95 | 0.48 | 20.34
| 19.13 | 15 | 88.52 | 90.33 | 89.77 | 90.47 | 0.002159 | 1.65 | 8.57 | 7.12 | 0.48 | 20.91
| 19.13 | 15 | 88.52 | 90.38 | 89.8 | 90.52 | 0.00215 | 1.66 | 8.89 | 7.22 | 0.48 | 21.23
| 20 | 9 | 90.37 | 91.71 | 91.71 | 92.09 | 0.010802 | 2.69 | 3.12 | 4.06 | 0.98 | 60.8
| 20 | 11 | 90.37 | 91.85 | 91.85 | 92.28 | 0.010762 | 2.86 | 3.7 | 4.26 | 0.98 | 66.98
| 20 | 12 | 90.37 | 91.91 | 91.91 | 92.36 | 0.010724 | 2.94 | 3.98 | 4.36 | 0.98 | 69.62
| 20 | 13 | 90.37 | 91.98 | 91.98 | 92.46 | 0.01077 | 3.03 | 4.29 | 4.47 | 0.99 | 72.96
| 20 | 15 | 90.37 | 92.04 | 92.04 | 92.54 | 0.010644 | 3.09 | 4.57 | 4.56 | 0.98 | 74.72
| 20 | 15 | 90.37 | 92.08 | 92.08 | 92.59 | 0.010644 | 3.13 | 4.73 | 4.61 | 0.99 | 76.21
| 21 | 9 | 92.66 | 94.3 | 94.3 | 94.6 | 0.009237 | 2.3 | 3.65 | 6 | 0.94 | 37.64
| 21 | 11 | 92.66 | 94.41 | 94.41 | 94.75 | 0.00942 | 2.46 | 4.31 | 6 | 0.93 | 44.21
| 21 | 12 | 92.66 | 94.45 | 94.45 | 94.82 | 0.009682 | 2.55 | 4.58 | 6 | 0.93 | 47.82
| 21 | 13 | 92.66 | 94.51 | 94.51 | 94.9 | 0.009868 | 2.65 | 4.9 | 6 | 0.94 | 51.56
| 21 | 15 | 92.66 | 94.55 | 94.55 | 94.96 | 0.009935 | 2.72 | 5.18 | 6 | 0.94 | 54.28
| 21 | 15 | 92.66 | 94.58 | 94.58 | 95 | 0.010121 | 2.78 | 5.32 | 6 | 0.94 | 56.53
| 22 | 5 | 95.22 | 95.91 | 95.91 | 96.18 | 0.011526 | 2.31 | 1.86 | 3.43 | 1 | 52.76
| 22 | 6 | 95.22 | 96.01 | 96.01 | 96.32 | 0.011318 | 2.46 | 2.24 | 3.65 | 1 | 57.77
| 22 | 7 | 95.22 | 96.06 | 96.06 | 96.39 | 0.011243 | 2.52 | 2.42 | 3.75 | 1 | 60.01
| 22 | 7 | 95.22 | 96.11 | 96.11 | 96.46 | 0.01118 | 2.6 | 2.62 | 3.86 | 1.01 | 62.51
| 22 | 8 | 95.22 | 96.16 | 96.16 | 96.52 | 0.010924 | 2.64 | 2.81 | 3.96 | 1 | 63.54
| 22 | 8 | 95.22 | 96.2 | 96.2 | 96.56 | 0.010839 | 2.68 | 2.95 | 4.04 | 1 | 64.86
| 23 | 5 | 98.6 | 99.95 | 99.95 | 100.4 | 0.021405 | 2.94 | 1.46 | 1.66 | 1 | 88.76
| 23 | 6 | 98.6 | 100.13 | 100.13 | 100.62 | 0.021158 | 3.1 | 1.77 | 1.81 | 1 | 95.65
| 23 | 7 | 98.6 | 100.22 | 100.22 | 100.73 | 0.021006 | 3.17 | 1.93 | 1.88 | 1 | 98.52
| 23 | 7 | 98.6 | 100.3 | 100.3 | 100.84 | 0.021048 | 3.25 | 2.09 | 1.96 | 1 | 102.44
| 23 | 8 | 98.6 | 100.38 | 100.38 | 100.93 | 0.020967 | 3.31 | 2.24 | 2.02 | 1 | 105.13
| 23 | 8 | 98.6 | 100.44 | 100.44 | 101.01 | 0.020795 | 3.35 | 2.36 | 2.07 | 1 | 106.8
| 24 | 5 | 101.92 | 102.84 | 102.84 | 103.18 | 0.014007 | 2.59 | 1.66 | 2.42 | 1 | 65.86
| 24 | 6 | 101.92 | 102.97 | 102.97 | 103.36 | 0.013906 | 2.75 | 2 | 2.6 | 1 | 71.87
| 24 | 7 | 101.92 | 103.03 | 103.03 | 103.44 | 0.013853 | 2.82 | 2.17 | 2.69 | 1 | 74.47
| 24 | 7 | 101.92 | 103.1 | 103.1 | 103.53 | 0.013799 | 2.89 | 2.35 | 2.78 | 1 | 77.3
| 24 | 8 | 101.92 | 103.18 | 103.18 | 103.6 | 0.012573 | 2.84 | 2.6 | 3.31 | 1.02 | 67.16
| 24 | 8 | 101.92 | 103.23 | 103.23 | 103.65 | 0.012288 | 2.87 | 2.76 | 3.36 | 1.01 | 67.94
| 24.35 | 5 | 103.6 | 104.72 | 104.72 | 105.06 | 0.013868 | 2.53 | 1.7 | 2.58 | 1 | 55.63
| 24.35 | 6 | 103.6 | 104.85 | 104.85 | 105.24 | 0.013885 | 2.69 | 2.05 | 2.62 | 0.97 | 63.01
| 24.35 | 7 | 103.6 | 104.91 | 104.91 | 105.32 | 0.01404 | 2.77 | 2.2 | 2.64 | 0.97 | 66.72
| 24.35 | 7 | 103.6 | 104.97 | 104.97 | 105.41 | 0.014303 | 2.87 | 2.37 | 2.65 | 0.97 | 71.11
| 24.35 | 8 | 103.6 | 105.03 | 105.03 | 105.49 | 0.014471 | 2.95 | 2.51 | 2.67 | 0.97 | 74.51
| 24.35 | 8 | 103.6 | 105.07 | 105.07 | 105.55 | 0.014633 | 3.01 | 2.62 | 2.68 | 0.97 | 77.33
0 | 0 | 13 | 26.83 | 28.28 | 27.84 | 28.53 | 0.001381 | 2.2 | 5.81 | 4.15 | 0.59 | 10.84
8 | 0 | 16 | 26.83 | 28.72 | 28.01 | 28.99 | 0.005173 | 2.26 | 7.09 | 10.95 | 0.89 | 15.81
8 | 0 | 18 | 26.83 | 29.23 | 28.08 | 29.33 | 0.000967 | 1.32 | 13.33 | 13.5 | 0.42 | 4.88
학 | 0 | 20 | 26.83 | 29.23 | 28.17 | 29.77 | 0.005334 | 3.25 | 6 |  | 0 | 28.53
암 | 0 | 22 | 26.83 | 29.5 | 28.25 | 29.59 | 0.000677 | 1.23 | 17.15 | 14.85 | 0.37 | 4.14
천 | 0 | 23 | 26.83 | 29.63 | 28.3 | 29.71 | 0.000552 | 1.16 | 19.13 | 15.5 | 0.33 | 3.66
| 0.04 | 13 | 26.89 | 28.27 | 27.91 | 28.54 | 0.001595 | 2.32 | 5.52 | 4.14 | 0.64 | 12.18
| 0.04 | 16 | 26.89 | 28.75 | 28.07 | 29.01 | 0.005114 | 2.24 | 7.13 | 11.08 | 0.13 | 15.69
| 0.04 | 18 | 26.89 | 28.98 | 28.14 | 29.45 | 0.004907 | 3.06 | 5.76 |  | 0.18 | 25.47
| 0.04 | 20 | 26.89 | 29.22 | 28.23 | 29.8 | 0.006023 | 3.39 | 5.76 |  | 0.2 | 31.27
| 0.04 | 22 | 26.89 | 29.5 | 28.83 | 29.59 | 0.000708 | 1.25 | 16.92 | 14.85 | 0.07 | 4.29
| 0.04 | 23 | 26.89 | 29.63 | 28.85 | 29.71 | 0.000574 | 1.18 | 18.89 | 15.5 | 0.07 | 3.77
| 0.05 | 13 | 26.91 | 28.18 | 28.18 | 28.63 | 0.008314 | 2.98 | 4.3 | 4.76 | 1 | 60.18
| 0.05 | 16 | 26.91 | 28.81 | 28.36 | 29.02 | 0.002349 | 2 | 7.99 | 6.32 | 0.57 | 22.29
| 0.05 | 18 | 26.91 | 29.37 | 28.44 | 29.49 | 0.000981 | 1.51 | 11.62 | 6.69 | 0.37 | 11.79
| 0.05 | 20 | 26.91 | 29.75 | 28.52 | 29.85 | 0.000678 | 1.37 | 14.25 | 6.95 | 0.31 | 9.17
| 0.05 | 22 | 26.91 | 29.45 | 28.58 | 29.61 | 0.001232 | 1.73 | 12.19 | 6.74 | 0.41 | 15.23
| 0.05 | 23 | 26.91 | 29.58 | 28.62 | 29.74 | 0.001125 | 1.7 | 13.05 | 6.83 | 0.39 | 14.47
| 1 | 13 | 27.5 | 28.77 | 28.77 | 29.22 | 0.008295 | 2.98 | 4.3 | 4.76 | 1 | 60.07
| 1 | 16 | 27.5 | 28.95 | 28.95 | 29.43 | 0.007609 | 3.05 | 5.24 | 6.02 | 1.04 | 53.78
| 1 | 18 | 27.5 | 29.35 | 29.03 | 29.63 | 0.003158 | 2.29 | 7.7 | 6.28 | 0.66 | 29.24
| 1 | 20 | 27.5 | 29.74 | 29.11 | 29.94 | 0.001749 | 1.91 | 10.19 | 6.54 | 0.49 | 19.4
| 1 | 22 | 27.5 | 29.43 | 29.17 | 29.78 | 0.003802 | 2.58 | 8.19 | 6.34 | 0.72 | 36.69
| 1 | 23 | 27.5 | 29.56 | 29.21 | 29.88 | 0.003213 | 2.46 | 9.01 | 6.42 | 0.66 | 32.99
| 2 | 13 | 28.86 | 30.33 | 30.33 | 30.77 | 0.008151 | 2.95 | 4.35 | 4.97 | 1.01 | 57.28
| 2 | 16 | 28.86 | 30.5 | 30.5 | 30.98 | 0.007873 | 3.06 | 5.23 | 5.58 | 1.01 | 57.47
| 2 | 18 | 28.86 | 30.58 | 30.58 | 31.07 | 0.00774 | 3.11 | 5.67 | 5.86 | 1.01 | 57.63
| 2 | 20 | 28.86 | 30.66 | 30.66 | 31.18 | 0.007652 | 3.16 | 6.17 | 6.17 | 1.01 | 58.28
| 2 | 22 | 28.86 | 30.74 | 30.74 | 31.26 | 0.007187 | 3.15 | 6.7 | 6.78 | 1.01 | 54.49
| 2 | 23 | 28.86 | 30.78 | 30.78 | 31.31 | 0.007083 | 3.18 | 6.99 | 6.84 | 1 | 55.29
| 3 | 13 | 30.66 | 31.46 | 31.46 | 31.79 | 0.007778 | 2.54 | 5.03 | 7.65 | 1 | 46.69
| 3 | 16 | 30.66 | 31.57 | 31.57 | 31.94 | 0.007504 | 2.69 | 5.95 | 8.04 | 1 | 50.34
| 3 | 18 | 30.66 | 31.63 | 31.63 | 32.01 | 0.007436 | 2.76 | 6.38 | 8.22 | 1 | 52.2
| 3 | 20 | 30.66 | 31.69 | 31.69 | 32.09 | 0.007341 | 2.83 | 6.88 | 8.42 | 1 | 54.12
| 3 | 22 | 30.66 | 31.73 | 31.73 | 32.16 | 0.00728 | 2.89 | 7.3 | 8.58 | 1 | 55.7
| 3 | 23 | 30.66 | 31.77 | 31.77 | 32.2 | 0.007169 | 2.92 | 7.6 | 8.7 | 1 | 56.29
| 4 | 13 | 30.83 | 32.24 | 32.24 | 32.71 | 0.008314 | 2.99 | 4.28 | 4.76 | 1.01 | 54.51
| 4 | 16 | 30.83 | 32.42 | 32.42 | 32.93 | 0.00814 | 3.1 | 5.17 | 5.23 | 0.99 | 56.59
| 4 | 18 | 30.83 | 32.5 | 32.5 | 33.03 | 0.008115 | 3.15 | 5.59 | 5.44 | 0.99 | 57.87
| 4 | 20 | 30.83 | 32.61 | 32.61 | 33.14 | 0.007385 | 3.1 | 6.29 | 6.1 | 0.98 | 53.25
| 4 | 22 | 30.83 | 32.68 | 32.68 | 33.23 | 0.007394 | 3.17 | 6.66 | 6.16 | 0.97 | 55.58
| 4 | 23 | 30.83 | 32.72 | 32.72 | 33.28 | 0.007376 | 3.21 | 6.92 | 6.19 | 0.97 | 56.97
| 5 | 13 | 32.4 | 33.79 | 33.79 | 34.13 | 0.006605 | 2.34 | 5.47 | 8 | 0.9 | 31.2
| 5 | 16 | 32.4 | 33.9 | 33.9 | 34.29 | 0.006717 | 2.52 | 6.34 | 8 | 0.9 | 36.11
| 5 | 18 | 32.4 | 33.95 | 33.95 | 34.37 | 0.006768 | 2.61 | 6.75 | 8 | 0.91 | 38.39
| 5 | 20 | 32.4 | 34.01 | 34.01 | 34.45 | 0.006802 | 2.7 | 7.22 | 8 | 0.91 | 40.88
| 5 | 22 | 32.4 | 34.06 | 34.06 | 34.53 | 0.006838 | 2.77 | 7.61 | 8 | 0.91 | 42.91
| 5 | 23 | 32.4 | 34.09 | 34.09 | 34.57 | 0.006866 | 2.82 | 7.86 | 8 | 0.91 | 44.28
| 5.34 | 13 | 33.2 | 34.59 | 34.59 | 34.93 | 0.006604 | 2.34 | 5.47 | 8 | 0.9 | 31.19
| 5.34 | 16 | 33.2 | 34.7 | 34.7 | 35.09 | 0.006715 | 2.52 | 6.34 | 8 | 0.9 | 36.1
| 5.34 | 18 | 33.2 | 34.75 | 34.75 | 35.17 | 0.006767 | 2.61 | 6.75 | 8 | 0.91 | 38.39
| 5.34 | 20 | 33.2 | 34.81 | 34.81 | 35.25 | 0.006801 | 2.7 | 7.23 | 8 | 0.91 | 40.87
| 5.34 | 22 | 33.2 | 34.86 | 34.86 | 35.33 | 0.006842 | 2.77 | 7.6 | 8 | 0.91 | 42.93
| 5.34 | 23 | 33.2 | 34.89 | 34.89 | 35.37 | 0.006869 | 2.83 | 7.86 | 8 | 0.91 | 44.3
| 5.35 | 13 | 33.22 | 34.82 | 34.09 | 34.95 | 0.000927 | 1.6 | 7.99 | 5 | 0.4 | 6.38
| 5.35 | 16 | 33.22 | 34.93 | 34.23 | 35.11 | 0.00121 | 1.87 | 8.57 | 5 | 0.46 | 8.58
| 5.35 | 18 | 33.22 | 34.99 | 34.3 | 35.19 | 0.001356 | 1.99 | 8.83 | 5 | 0.48 | 9.73
| 5.35 | 20 | 33.22 | 35.04 | 34.38 | 35.28 | 0.001534 | 2.14 | 9.11 | 5 | 0.51 | 11.16
| 5.35 | 22 | 33.22 | 35.09 | 34.44 | 35.35 | 0.001688 | 2.26 | 9.34 | 5 | 0.53 | 12.4
| 5.35 | 23 | 33.22 | 35.12 | 34.48 | 35.4 | 0.001797 | 2.34 | 9.49 | 5 | 0.54 | 13.28
| 6 | 13 | 33.45 | 34.8 | 34.32 | 34.98 | 0.001442 | 1.9 | 6.75 | 5 | 0.52 | 9.18
| 6 | 16 | 33.45 | 34.91 | 34.46 | 35.15 | 0.001832 | 2.19 | 7.3 | 5 | 0.58 | 12.1
| 6 | 18 | 33.45 | 34.96 | 34.53 | 35.24 | 0.002032 | 2.33 | 7.55 | 5 | 0.61 | 13.62
| 6 | 20 | 33.45 | 35.01 | 34.61 | 35.33 | 0.002276 | 2.49 | 7.82 | 5 | 0.64 | 15.5
| 6 | 22 | 33.45 | 35.06 | 34.67 | 35.41 | 0.002487 | 2.63 | 8.03 | 5 | 0.66 | 17.14
| 6 | 23 | 33.45 | 35.08 | 34.71 | 35.46 | 0.002636 | 2.72 | 8.16 | 5 | 0.68 | 18.3
| 6.02 | 13 | 33.48 | 34.8 | 34.36 | 34.99 | 0.001543 | 1.95 | 6.58 | 5 | 0.54 | 9.7
| 6.02 | 16 | 33.48 | 34.91 | 34.49 | 35.16 | 0.001951 | 2.25 | 7.12 | 5 | 0.6 | 12.74
| 6.02 | 18 | 33.48 | 34.95 | 34.56 | 35.24 | 0.002162 | 2.39 | 7.37 | 5 | 0.63 | 14.34
| 6.02 | 20 | 33.48 | 35.01 | 34.64 | 35.34 | 0.002418 | 2.55 | 7.64 | 5 | 0.66 | 16.3
| 6.02 | 22 | 33.48 | 35.05 | 34.7 | 35.42 | 0.00264 | 2.69 | 7.85 | 5 | 0.69 | 18.01
| 6.02 | 23 | 33.48 | 35.08 | 34.74 | 35.47 | 0.002796 | 2.78 | 7.98 | 5 | 0.7 | 19.22
| 6.03 | 13 | 33.51 | 34.73 | 34.63 | 35.03 | 0.006017 | 2.37 | 5.39 | 6.57 | 0.84 | 41.34
| 6.03 | 16 | 33.51 | 34.84 | 34.76 | 35.2 | 0.00653 | 2.6 | 6.16 | 8 | 0.94 | 42.41
| 6.03 | 18 | 33.51 | 34.89 | 34.84 | 35.28 | 0.006559 | 2.66 | 6.61 | 8 | 0.94 | 45.13
| 6.03 | 20 | 33.51 | 34.96 | 34.91 | 35.37 | 0.006541 | 2.74 | 7.12 | 8 | 0.93 | 47.86
| 6.03 | 22 | 33.51 | 35.01 | 34.97 | 35.44 | 0.006503 | 2.8 | 7.55 | 8 | 0.92 | 49.86
| 6.03 | 23 | 33.51 | 35.05 | 35 | 35.49 | 0.006362 | 2.82 | 7.88 | 8 | 0.91 | 50.49
| 7 | 13 | 35.24 | 36.36 | 36.36 | 36.74 | 0.008578 | 2.7 | 4.74 | 6.46 | 1.01 | 53.44
| 7 | 16 | 35.24 | 36.5 | 36.5 | 36.92 | 0.008247 | 2.83 | 5.66 | 6.61 | 0.98 | 58.67
| 7 | 18 | 35.24 | 36.57 | 36.57 | 37.01 | 0.007911 | 2.86 | 6.16 | 8 | 1.04 | 51.36
| 7 | 20 | 35.24 | 36.65 | 36.65 | 37.1 | 0.007448 | 2.87 | 6.8 | 8 | 0.99 | 52.45
| 7 | 22 | 35.24 | 36.7 | 36.7 | 37.17 | 0.007364 | 2.92 | 7.22 | 8 | 0.98 | 54.49
| 7 | 23 | 35.24 | 36.73 | 36.73 | 37.22 | 0.007337 | 2.96 | 7.5 | 8 | 0.98 | 55.95
| 7.3 | 11 | 36.1 | 37.1 | 37.1 | 37.53 | 0.011542 | 2.93 | 3.48 | 3.98 | 1 | 75.47
| 7.3 | 13 | 36.1 | 37.25 | 37.25 | 37.75 | 0.011458 | 3.12 | 4.1 | 4.13 | 1 | 82.85
| 7.3 | 15 | 36.1 | 37.32 | 37.32 | 37.85 | 0.011441 | 3.21 | 4.4 | 4.2 | 1 | 86.24
| 7.3 | 16 | 36.1 | 37.41 | 37.41 | 37.96 | 0.011413 | 3.3 | 4.76 | 4.28 | 1 | 90.07
| 7.3 | 17 | 36.1 | 37.47 | 37.47 | 38.04 | 0.011418 | 3.37 | 5.02 | 4.34 | 1 | 92.91
| 7.3 | 18 | 36.1 | 37.51 | 37.51 | 38.11 | 0.011422 | 3.42 | 5.21 | 4.38 | 1 | 94.95
| 8 | 11 | 37.19 | 38.4 | 38.4 | 38.89 | 0.012812 | 3.12 | 3.27 | 3.31 | 1 | 85.06
| 8 | 13 | 37.19 | 38.58 | 38.58 | 39.13 | 0.01278 | 3.3 | 3.87 | 3.49 | 1 | 92.77
| 8 | 15 | 37.19 | 38.66 | 38.66 | 39.24 | 0.01278 | 3.39 | 4.16 | 3.57 | 1 | 96.28
| 8 | 16 | 37.19 | 38.75 | 38.75 | 39.37 | 0.012777 | 3.48 | 4.51 | 3.67 | 1 | 100.29
| 8 | 17 | 37.19 | 38.83 | 38.83 | 39.46 | 0.012723 | 3.54 | 4.77 | 3.74 | 1 | 102.76
| 8 | 18 | 37.19 | 38.88 | 38.88 | 39.53 | 0.012738 | 3.59 | 4.96 | 3.79 | 1 | 104.88
| 9 | 11 | 38.82 | 40.11 | 40.11 | 40.66 | 0.015024 | 3.31 | 3.08 | 2.8 | 1.01 | 96.8
| 9 | 13 | 38.82 | 40.42 | 40.42 | 40.9 | 0.010646 | 2.97 | 4.31 | 4.58 | 0.98 | 64.36
| 9 | 15 | 38.82 | 40.49 | 40.49 | 40.99 | 0.010649 | 3.03 | 4.65 | 4.61 | 0.96 | 68
| 9 | 16 | 38.82 | 40.58 | 40.58 | 41.1 | 0.010686 | 3.11 | 5.04 | 4.64 | 0.95 | 72.23
| 9 | 17 | 38.82 | 40.63 | 40.63 | 41.18 | 0.010854 | 3.19 | 5.3 | 4.65 | 0.95 | 75.92
| 9 | 18 | 38.82 | 40.67 | 40.67 | 41.24 | 0.010948 | 3.24 | 5.49 | 4.67 | 0.95 | 78.45
| 10 | 11 | 39.39 | 40.91 | 40.84 | 41.26 | 0.009252 | 2.52 | 4.05 | 4.4 | 0.84 | 49.07
| 10 | 13 | 39.39 | 40.99 | 40.98 | 41.45 | 0.011438 | 2.89 | 4.43 | 4.42 | 0.92 | 64.82
| 10 | 15 | 39.39 | 41.07 | 41.04 | 41.54 | 0.011416 | 2.97 | 4.75 | 4.45 | 0.92 | 68.14
| 10 | 16 | 39.39 | 41.15 | 41.12 | 41.65 | 0.011449 | 3.06 | 5.13 | 4.47 | 0.91 | 72.17
| 10 | 17 | 39.39 | 41.22 | 41.17 | 41.74 | 0.011244 | 3.1 | 5.45 | 4.49 | 0.9 | 73.9
| 10 | 18 | 39.39 | 41.27 | 41.21 | 41.8 | 0.011208 | 3.14 | 5.66 | 4.51 | 0.9 | 75.63
| 10.45 | 11 | 40 | 41.37 | 41.37 | 41.85 | 0.013829 | 2.98 | 3.43 | 3.63 | 0.98 | 72.41
| 10.45 | 13 | 40 | 41.59 | 41.59 | 42.06 | 0.011892 | 2.93 | 4.36 | 4.42 | 0.94 | 66.69
| 10.45 | 15 | 40 | 41.65 | 41.65 | 42.15 | 0.012116 | 3.03 | 4.65 | 4.44 | 0.94 | 71.19
| 10.45 | 16 | 40 | 41.73 | 41.73 | 42.26 | 0.012318 | 3.14 | 5 | 4.46 | 0.95 | 76.21
| 10.45 | 17 | 40 | 41.78 | 41.78 | 42.34 | 0.012591 | 3.23 | 5.23 | 4.48 | 0.95 | 80.43
| 10.45 | 18 | 40 | 41.82 | 41.82 | 42.4 | 0.012641 | 3.28 | 5.42 | 4.49 | 0.95 | 82.8
| 10.46 | 11 | 40.02 | 42.08 | 42.08 | 42.38 | 0.007083 | 2.21 | 4.61 | 7.12 | 0.11 | 20.87
| 10.46 | 13 | 40.02 | 42.18 | 42.18 | 42.52 | 0.007362 | 2.4 | 5.34 | 7.26 | 0.12 | 24.7
| 10.46 | 15 | 40.02 | 42.23 | 42.23 | 42.59 | 0.007422 | 2.47 | 5.7 | 7.32 | 0.12 | 26.34
| 10.46 | 16 | 40.02 | 41.92 | 41.92 | 43.07 | 0.031512 | 4.53 | 3.47 | 4.37 | 0.22 | 86.55
| 10.46 | 17 | 40.02 | 42.33 | 42.33 | 42.73 | 0.007639 | 2.65 | 6.39 | 7.44 | 0.13 | 29.92
| 10.46 | 18 | 40.02 | 42.36 | 42.36 | 42.77 | 0.007561 | 2.68 | 6.64 | 7.48 | 0.13 | 30.61
| 11 | 11 | 40.02 | 42.26 | 42.26 | 42.56 | 0.006554 | 2.46 | 4.15 | 6.7 | 0.12 | 19.76
| 11 | 13 | 40.02 | 42.36 | 42.36 | 42.72 | 0.006406 | 2.66 | 4.82 | 6.7 | 0.13 | 22.09
| 11 | 15 | 40.02 | 42.4 | 42.4 | 42.79 | 0.006384 | 2.75 | 5.12 | 6.7 | 0.13 | 23.26
| 11 | 16 | 40.02 | 43.03 | 42.46 | 43.18 | 0.001193 | 1.68 | 9.36 | 6.7 | 0.08 | 7.27
| 11 | 17 | 40.02 | 42.51 | 42.51 | 42.94 | 0.006126 | 2.91 | 5.82 | 6.7 | 0.14 | 24.96
| 11 | 18 | 40.02 | 42.53 | 42.53 | 42.98 | 0.006151 | 2.97 | 6 | 6.7 | 0.15 | 25.77
| 11.01 | 11 | 40.02 | 42.35 | 42.26 | 42.58 | 0.014424 | 2.13 | 4.79 | 6.7 | 0.1 | 49.49
| 11.01 | 13 | 40.02 | 42.47 | 42.36 | 42.74 | 0.014029 | 2.3 | 5.57 | 6.7 | 0.11 | 55.06
| 11.01 | 15 | 40.02 | 42.52 | 42.4 | 42.81 | 0.014093 | 2.38 | 5.91 | 6.7 | 0.12 | 58.28
| 11.01 | 16 | 40.02 | 43.03 | 42.46 | 43.18 | 0.004158 | 1.68 | 9.36 | 6.7 | 0.08 | 25.35
| 11.01 | 17 | 40.02 | 42.63 | 42.51 | 42.96 | 0.014127 | 2.55 | 6.63 | 6.7 | 0.12 | 64.49
| 11.01 | 18 | 40.02 | 42.66 | 42.53 | 43 | 0.014191 | 2.6 | 6.84 | 6.7 | 0.13 | 66.56
| 11.02 | 7 | 40.07 | 42.59 | 40.8 | 42.61 | 0.000122 | 0.49 | 14.39 | 6.7 | 0.11 | 1.64
| 11.02 | 9 | 40.07 | 42.75 | 40.91 | 42.76 | 0.000159 | 0.57 | 15.42 | 6.7 | 0.12 | 2.22
| 11.02 | 10 | 40.07 | 42.82 | 40.96 | 42.84 | 0.000181 | 0.62 | 15.89 | 6.7 | 0.13 | 2.58
| 11.02 | 11 | 40.07 | 43.17 | 41.02 | 43.19 | 0.000153 | 0.6 | 18.27 | 6.7 | 0.12 | 2.36
| 11.02 | 12 | 40.07 | 42.96 | 41.06 | 42.99 | 0.000219 | 0.69 | 16.88 | 6.7 | 0.14 | 3.23
| 11.02 | 13 | 40.07 | 43.01 | 41.09 | 43.04 | 0.000234 | 0.72 | 17.18 | 6.7 | 0.14 | 3.49
| 11.2 | 7 | 40.92 | 42.58 | 41.65 | 42.62 | 0.000521 | 0.81 | 8.66 | 6.64 | 0.23 | 5.05
| 11.2 | 9 | 40.92 | 42.74 | 41.76 | 42.78 | 0.000597 | 0.91 | 9.67 | 6.65 | 0.24 | 6.24
| 11.2 | 10 | 40.92 | 42.81 | 41.81 | 42.85 | 0.000646 | 0.97 | 10.13 | 6.66 | 0.25 | 6.97
| 11.2 | 11 | 40.92 | 43.16 | 41.87 | 43.2 | 0.000437 | 0.87 | 12.51 | 6.69 | 0.2 | 5.4
| 11.2 | 12 | 40.92 | 42.95 | 41.91 | 43.01 | 0.000709 | 1.05 | 11.09 | 6.67 | 0.26 | 8.12
| 11.2 | 13 | 40.92 | 42.99 | 41.94 | 43.05 | 0.00074 | 1.09 | 11.39 | 6.67 | 0.27 | 8.61
| 12 | 7 | 41.04 | 42.57 | 42.3 | 42.73 | 0.004217 | 1.72 | 4.06 | 4.35 | 0.57 | 23.9
| 12 | 9 | 41.04 | 42.71 | 42.41 | 42.9 | 0.004465 | 1.89 | 4.67 | 4.38 | 0.58 | 27.97
| 12 | 10 | 41.04 | 42.77 | 42.46 | 42.98 | 0.004679 | 1.98 | 4.95 | 4.39 | 0.6 | 30.53
| 12 | 11 | 41.04 | 43.13 | 42.52 | 43.28 | 0.002607 | 1.66 | 6.55 | 4.48 | 0.44 | 20.49
| 12 | 12 | 41.04 | 42.91 | 42.57 | 43.14 | 0.004821 | 2.11 | 5.55 | 4.42 | 0.6 | 33.99
| 12 | 13 | 41.04 | 42.95 | 42.6 | 43.2 | 0.004949 | 2.17 | 5.72 | 4.43 | 0.61 | 35.64
| 13 | 7 | 42.94 | 43.82 | 43.82 | 44.21 | 0.014523 | 2.76 | 2.54 | 3.33 | 1.01 | 79.48
| 13 | 9 | 42.94 | 43.97 | 43.97 | 44.39 | 0.01386 | 2.87 | 3.06 | 3.76 | 1.02 | 77.72
| 13 | 10 | 42.94 | 44.04 | 44.04 | 44.49 | 0.013559 | 2.92 | 3.36 | 3.98 | 1.01 | 77.35
| 13 | 11 | 42.94 | 44.12 | 44.12 | 44.58 | 0.013222 | 2.95 | 3.69 | 4.21 | 1.01 | 76.98
| 13 | 12 | 42.94 | 44.2 | 44.2 | 44.65 | 0.011909 | 2.88 | 4.07 | 4.77 | 0.99 | 68.5
| 13 | 13 | 42.94 | 44.24 | 44.24 | 44.7 | 0.011887 | 2.92 | 4.25 | 4.78 | 0.99 | 70.67
| 13.11 | 7 | 43.15 | 44.03 | 44.03 | 44.42 | 0.014523 | 2.76 | 2.54 | 3.33 | 1.01 | 79.48
| 13.11 | 9 | 43.15 | 44.18 | 44.18 | 44.6 | 0.013894 | 2.88 | 3.06 | 3.76 | 1.02 | 77.9
| 13.11 | 10 | 43.15 | 44.25 | 44.25 | 44.7 | 0.013572 | 2.92 | 3.36 | 3.98 | 1.01 | 77.42
| 13.11 | 11 | 43.15 | 44.33 | 44.33 | 44.79 | 0.013319 | 2.96 | 3.68 | 4.21 | 1.01 | 77.49
| 13.11 | 12 | 43.15 | 44.41 | 44.41 | 44.86 | 0.011919 | 2.88 | 4.07 | 4.77 | 1 | 68.54
| 13.11 | 13 | 43.15 | 44.45 | 44.45 | 44.91 | 0.011916 | 2.92 | 4.25 | 4.78 | 0.99 | 70.79
| 13.12 | 7 | 43.17 | 44.06 | 44.06 | 44.47 | 0.004212 | 2.7 | 2.59 | 3.44 | 1 | 18.24
| 13.12 | 9 | 43.17 | 44.21 | 44.21 | 44.67 | 0.00429 | 2.84 | 3.1 | 3.65 | 0.98 | 19.9
| 13.12 | 10 | 43.17 | 44.28 | 44.28 | 44.77 | 0.004313 | 2.89 | 3.39 | 3.77 | 0.97 | 20.69
| 13.12 | 11 | 43.17 | 44.36 | 44.36 | 44.88 | 0.004362 | 2.95 | 3.69 | 3.89 | 0.97 | 21.61
| 13.12 | 12 | 43.17 | 44.42 | 44.42 | 44.95 | 0.004401 | 2.99 | 3.91 | 3.97 | 0.96 | 22.28
| 13.12 | 13 | 43.17 | 44.47 | 44.47 | 45.02 | 0.004405 | 3.02 | 4.11 | 4.05 | 0.96 | 22.72
| 13.3 | 7 | 43.34 | 44.22 | 44.22 | 44.62 | 0.004173 | 2.59 | 2.7 | 3.68 | 0.97 | 17.56
| 13.3 | 9 | 43.34 | 44.36 | 44.36 | 44.81 | 0.004246 | 2.72 | 3.23 | 3.89 | 0.95 | 19.32
| 13.3 | 10 | 43.34 | 44.43 | 44.43 | 44.91 | 0.004312 | 2.79 | 3.51 | 4 | 0.95 | 20.33
| 13.3 | 11 | 43.34 | 44.51 | 44.51 | 45.01 | 0.004363 | 2.85 | 3.83 | 4.11 | 0.94 | 21.32
| 13.3 | 12 | 43.34 | 44.57 | 44.57 | 45.08 | 0.004372 | 2.88 | 4.06 | 4.2 | 0.93 | 21.89
| 13.3 | 13 | 43.34 | 44.57 | 44.57 | 45.15 | 0.00491 | 3.05 | 4.06 | 4.2 | 0.99 | 24.59
| 13.31 | 7 | 43.35 | 44.33 | 44.31 | 44.64 | 0.011322 | 2.46 | 2.84 | 4.31 | 0.97 | 64.15
| 13.31 | 9 | 43.35 | 44.6 | 44.44 | 44.83 | 0.006597 | 2.14 | 4.12 | 5.08 | 0.76 | 45.37
| 13.31 | 10 | 43.35 | 44.72 | 44.5 | 44.94 | 0.005574 | 2.06 | 4.75 | 5.43 | 0.7 | 41.26
| 13.31 | 11 | 43.35 | 44.84 | 44.56 | 45.04 | 0.004908 | 2.02 | 5.39 | 5.76 | 0.67 | 38.77
| 13.31 | 12 | 43.35 | 44.91 | 44.61 | 45.12 | 0.004545 | 2 | 5.85 | 5.98 | 0.65 | 37.43
| 13.31 | 13 | 43.35 | 45 | 44.64 | 45.19 | 0.004106 | 1.95 | 6.34 | 6.21 | 0.62 | 35.25
| 14 | 7 | 43.55 | 44.56 | 44.51 | 44.84 | 0.010036 | 2.35 | 2.97 | 4.39 | 0.91 | 58.23
| 14 | 9 | 43.55 | 44.71 | 44.63 | 45 | 0.009163 | 2.41 | 3.64 | 4.81 | 0.89 | 59.15
| 14 | 10 | 43.55 | 44.8 | 44.7 | 45.09 | 0.008172 | 2.38 | 4.12 | 5.08 | 0.84 | 56.21
| 14 | 11 | 43.55 | 44.9 | 44.76 | 45.18 | 0.007284 | 2.34 | 4.65 | 5.38 | 0.8 | 53.36
| 14 | 12 | 43.55 | 44.97 | 44.81 | 45.25 | 0.006782 | 2.32 | 5.04 | 5.58 | 0.78 | 51.75
| 14 | 13 | 43.55 | 45.05 | 44.84 | 45.31 | 0.006168 | 2.27 | 5.45 | 5.79 | 0.75 | 49
| 15 | 7 | 44.61 | 45.57 | 45.57 | 45.9 | 0.012221 | 2.53 | 2.77 | 4.25 | 1 | 68.22
| 15 | 9 | 44.61 | 45.7 | 45.7 | 46.05 | 0.01182 | 2.65 | 3.32 | 4.61 | 1 | 72.62
| 15 | 10 | 44.61 | 45.76 | 45.76 | 46.13 | 0.011743 | 2.72 | 3.6 | 4.78 | 1 | 75.32
| 15 | 11 | 44.61 | 45.82 | 45.82 | 46.22 | 0.011572 | 2.78 | 3.92 | 4.97 | 1 | 77.56
| 15 | 12 | 44.61 | 45.86 | 45.86 | 46.27 | 0.011514 | 2.83 | 4.14 | 5.09 | 1 | 79.39
| 15 | 13 | 44.61 | 45.9 | 45.9 | 46.32 | 0.011404 | 2.86 | 4.34 | 5.2 | 1 | 80.55
| 15.2 | 7 | 44.61 | 45.88 | 45.6 | 46.04 | 0.004495 | 1.77 | 3.95 | 4.71 | 0.62 | 31.11
| 15.2 | 9 | 44.61 | 46.02 | 45.72 | 46.21 | 0.004663 | 1.9 | 4.62 | 5.05 | 0.64 | 34.99
| 15.2 | 10 | 44.61 | 46.09 | 45.79 | 46.29 | 0.004754 | 1.97 | 4.97 | 5.22 | 0.64 | 37.03
| 15.2 | 11 | 44.61 | 46.16 | 45.86 | 46.37 | 0.004856 | 2.04 | 5.34 | 5.4 | 0.66 | 39.23
| 15.2 | 12 | 44.61 | 46.21 | 45.9 | 46.43 | 0.004919 | 2.09 | 5.6 | 5.52 | 0.66 | 40.72
| 15.2 | 13 | 44.61 | 46.25 | 45.94 | 46.48 | 0.004979 | 2.13 | 5.83 | 5.62 | 0.67 | 42.04
| 16 | 7 | 44.47 | 46 | 45.8 | 46.27 | 0.008605 | 2.32 | 3.02 | 3.15 | 0.75 | 54.67
| 16 | 9 | 44.47 | 46.13 | 45.96 | 46.46 | 0.009645 | 2.56 | 3.44 | 3.35 | 0.8 | 65.22
| 16 | 10 | 44.47 | 46.19 | 46.04 | 46.56 | 0.010153 | 2.67 | 3.66 | 3.45 | 0.83 | 70.73
| 16 | 11 | 44.47 | 46.26 | 46.13 | 46.66 | 0.010701 | 2.8 | 3.89 | 3.55 | 0.85 | 76.75
| 16 | 12 | 44.47 | 46.31 | 46.19 | 46.73 | 0.010943 | 2.86 | 4.09 | 4.6 | 0.97 | 68.25
| 16 | 13 | 44.47 | 46.34 | 46.23 | 46.78 | 0.011108 | 2.91 | 4.26 | 4.63 | 0.97 | 71.21
| 17 | 4 | 44.73 | 46.34 | 45.66 | 46.36 | 0.000722 | 0.71 | 4.94 | 5.86 | 0.25 | 4.98
| 17 | 5 | 44.73 | 46.53 | 45.74 | 46.55 | 0.000641 | 0.72 | 6.11 | 6.44 | 0.24 | 4.95
| 17 | 5 | 44.73 | 46.62 | 45.77 | 46.65 | 0.000576 | 0.71 | 6.72 | 6.53 | 0.22 | 4.76
| 17 | 6 | 44.73 | 46.72 | 45.82 | 46.75 | 0.000554 | 0.73 | 7.38 | 6.61 | 0.22 | 4.89
| 17 | 6 | 44.73 | 46.79 | 45.85 | 46.82 | 0.000537 | 0.74 | 7.84 | 6.66 | 0.22 | 4.94
| 17 | 7 | 44.73 | 46.85 | 45.87 | 46.87 | 0.000519 | 0.74 | 8.21 | 6.71 | 0.21 | 4.92
| 18 | 4 | 46.69 | 47.57 | 47.57 | 47.83 | 0.014058 | 2.28 | 1.53 | 2.91 | 1 | 60.41
| 18 | 5 | 46.69 | 47.67 | 47.67 | 47.96 | 0.013717 | 2.39 | 1.84 | 3.17 | 1 | 64.52
| 18 | 5 | 46.69 | 47.71 | 47.71 | 48.01 | 0.013589 | 2.44 | 1.97 | 3.25 | 1 | 66.3
| 18 | 6 | 46.69 | 47.76 | 47.76 | 48.08 | 0.013474 | 2.52 | 2.15 | 3.32 | 1 | 69.3
| 18 | 6 | 46.69 | 47.79 | 47.79 | 48.13 | 0.013524 | 2.57 | 2.26 | 3.35 | 1 | 71.67
| 18 | 7 | 46.69 | 47.82 | 47.82 | 48.16 | 0.013512 | 2.61 | 2.34 | 3.38 | 1 | 73.16
| 19 | 4 | 47.6 | 48.47 | 48.47 | 48.72 | 0.013608 | 2.22 | 1.57 | 3.11 | 1 | 57.69
| 19 | 5 | 47.6 | 48.57 | 48.57 | 48.84 | 0.01335 | 2.34 | 1.88 | 3.4 | 1 | 61.89
| 19 | 5 | 47.6 | 48.61 | 48.61 | 48.89 | 0.013149 | 2.38 | 2.02 | 3.5 | 1 | 63.25
| 19 | 6 | 47.6 | 48.65 | 48.65 | 48.96 | 0.01313 | 2.47 | 2.19 | 3.5 | 1 | 66.87
| 19 | 6 | 47.6 | 48.68 | 48.68 | 49.01 | 0.013211 | 2.53 | 2.29 | 3.5 | 1 | 69.52
| 19 | 7 | 47.6 | 48.71 | 48.71 | 49.04 | 0.013302 | 2.58 | 2.37 | 3.5 | 1 | 71.57
| 20 | 4 | 49.77 | 50.76 | 50.76 | 51.07 | 0.015123 | 2.45 | 1.43 | 2.25 | 0.98 | 62.34
| 20 | 5 | 49.77 | 50.87 | 50.87 | 51.23 | 0.015096 | 2.61 | 1.69 | 2.37 | 0.99 | 67.94
| 20 | 5 | 49.77 | 50.92 | 50.92 | 51.29 | 0.015017 | 2.66 | 1.8 | 2.43 | 0.99 | 69.89
| 20 | 6 | 49.77 | 50.99 | 50.99 | 51.38 | 0.014934 | 2.74 | 1.97 | 2.5 | 0.99 | 72.69
| 20 | 6 | 49.77 | 51.03 | 51.03 | 51.44 | 0.014733 | 2.78 | 2.08 | 2.55 | 0.98 | 73.8
| 20 | 7 | 49.77 | 51.06 | 51.06 | 51.48 | 0.014803 | 2.83 | 2.16 | 2.58 | 0.99 | 75.46
| 21 | 4 | 51.27 | 52.19 | 52.19 | 52.43 | 0.012763 | 2.06 | 1.7 | 3.5 | 0.94 | 37.82
| 21 | 5 | 51.27 | 52.27 | 52.27 | 52.55 | 0.012847 | 2.22 | 1.98 | 3.5 | 0.94 | 43.12
| 21 | 5 | 51.27 | 52.3 | 52.3 | 52.6 | 0.012889 | 2.29 | 2.1 | 3.5 | 0.94 | 45.28
| 21 | 6 | 51.27 | 52.35 | 52.35 | 52.68 | 0.012836 | 2.38 | 2.27 | 3.5 | 0.94 | 48.02
| 21 | 6 | 51.27 | 52.38 | 52.38 | 52.72 | 0.012847 | 2.43 | 2.38 | 3.5 | 0.94 | 49.86
| 21 | 7 | 51.27 | 52.41 | 52.41 | 52.76 | 0.012807 | 2.47 | 2.47 | 3.5 | 0.94 | 51.04
| 22 | 4 | 53.14 | 53.85 | 53.85 | 54.09 | 0.011363 | 2.1 | 1.67 | 3.5 | 0.97 | 41.66
| 22 | 5 | 53.14 | 53.93 | 53.93 | 54.21 | 0.011423 | 2.27 | 1.94 | 3.5 | 0.97 | 47
| 22 | 5 | 53.14 | 53.96 | 53.96 | 54.26 | 0.011412 | 2.34 | 2.05 | 3.5 | 0.97 | 49.04
| 22 | 6 | 53.14 | 54.01 | 54.01 | 54.33 | 0.011413 | 2.43 | 2.22 | 3.5 | 0.98 | 51.96
| 22 | 6 | 53.14 | 54.04 | 54.04 | 54.37 | 0.011482 | 2.5 | 2.32 | 3.5 | 0.98 | 54.04
| 22 | 7 | 53.14 | 54.06 | 54.06 | 54.41 | 0.011528 | 2.54 | 2.4 | 3.5 | 0.98 | 55.53
| 23 | 4 | 54.38 | 55.3 | 55.3 | 55.58 | 0.014742 | 2.25 | 1.56 | 2.77 | 0.96 | 51.03
| 23 | 5 | 54.38 | 55.41 | 55.41 | 55.71 | 0.013641 | 2.34 | 1.88 | 3.5 | 1.02 | 47.45
| 23 | 5 | 54.38 | 55.46 | 55.46 | 55.76 | 0.012943 | 2.35 | 2.04 | 3.5 | 0.98 | 47.99
| 23 | 6 | 54.38 | 55.51 | 55.51 | 55.84 | 0.01268 | 2.42 | 2.23 | 3.5 | 0.97 | 50.37
| 23 | 6 | 54.38 | 55.54 | 55.54 | 55.89 | 0.012553 | 2.47 | 2.35 | 3.5 | 0.96 | 51.89
| 23 | 7 | 54.38 | 55.57 | 55.57 | 55.92 | 0.012531 | 2.51 | 2.43 | 3.5 | 0.96 | 53.18
0 | 0 | 24 | 8.57 | 9.99 | 9.35 | 10.09 | 0.0011 | 1.41 | 16.81 | 13.25 | 0.4 | 12.53
9 | 0 | 29 | 8.57 | 10.15 | 9.45 | 10.26 | 0.001102 | 1.5 | 19.01 | 13.57 | 0.4 | 13.75
0 | 0 | 32 | 8.57 | 10.23 | 9.51 | 10.36 | 0.0011 | 1.54 | 20.17 | 13.73 | 0.41 | 14.34
옥 | 0 | 34 | 8.57 | 10.32 | 9.56 | 10.45 | 0.001101 | 1.59 | 21.37 | 13.9 | 0.41 | 14.97
현 | 0 | 37 | 8.57 | 10.39 | 9.6 | 10.53 | 0.001101 | 1.62 | 22.38 | 14.04 | 0.41 | 15.47
천 | 0 | 38 | 8.57 | 10.44 | 9.63 | 10.58 | 0.001101 | 1.64 | 23.05 | 14.13 | 0.41 | 15.79
| 1 | 24 | 8.62 | 10.03 | 9.48 | 10.16 | 0.00146 | 1.59 | 14.89 | 12.11 | 0.46 | 16.13
| 1 | 29 | 8.62 | 10.19 | 9.59 | 10.34 | 0.00145 | 1.69 | 16.91 | 12.48 | 0.46 | 17.55
| 1 | 32 | 8.62 | 10.28 | 9.64 | 10.43 | 0.001445 | 1.73 | 17.97 | 12.66 | 0.46 | 18.25
| 1 | 34 | 8.62 | 10.36 | 9.7 | 10.52 | 0.001453 | 1.78 | 19.03 | 12.85 | 0.47 | 19.09
| 1 | 37 | 8.62 | 10.43 | 9.75 | 10.6 | 0.00145 | 1.82 | 19.96 | 13.01 | 0.47 | 19.68
| 1 | 38 | 8.62 | 10.48 | 9.78 | 10.65 | 0.001448 | 1.84 | 20.57 | 13.11 | 0.47 | 20.06
| 1.09 | 22 | 8.63 | 10.08 | 9.44 | 10.18 | 0.001117 | 1.41 | 15.31 | 12.19 | 0.4 | 12.59
| 1.09 | 27 | 8.63 | 10.24 | 9.54 | 10.36 | 0.001128 | 1.5 | 17.35 | 12.55 | 0.41 | 13.9
| 1.09 | 29 | 8.63 | 10.32 | 9.6 | 10.45 | 0.001131 | 1.55 | 18.41 | 12.74 | 0.41 | 14.53
| 1.09 | 32 | 8.63 | 10.41 | 9.65 | 10.54 | 0.001144 | 1.6 | 19.47 | 12.92 | 0.42 | 15.27
| 1.09 | 34 | 8.63 | 10.48 | 9.7 | 10.62 | 0.001135 | 1.63 | 20.46 | 13.09 | 0.42 | 15.68
| 1.09 | 35 | 8.63 | 10.53 | 9.73 | 10.67 | 0.001137 | 1.65 | 21.08 | 13.19 | 0.42 | 16.01
| 1.1 | 22 | 8.63 | 9.85 | 9.85 | 10.3 | 0.007663 | 3 | 7.2 | 7.84 | 1 | 63.14
| 1.1 | 27 | 8.63 | 9.99 | 9.99 | 10.49 | 0.007487 | 3.14 | 8.32 | 8.28 | 1 | 67.17
| 1.1 | 29 | 8.63 | 10.13 | 10.13 | 10.56 | 0.01386 | 2.83 | 10.08 | 5.21 | 0.28 | 57.8
| 1.1 | 32 | 8.63 | 10.15 | 10.13 | 10.66 | 0.016299 | 3.05 | 10.19 | 5.25 | 0.31 | 68.48
| 1.1 | 34 | 8.63 | 10.2 | 10.13 | 10.75 | 0.018034 | 3.19 | 10.44 | 5.34 | 0.32 | 77.15
| 1.1 | 35 | 8.63 | 10.23 | 10.13 | 10.81 | 0.019258 | 3.29 | 10.58 | 5.4 | 0.33 | 83.21
| 1.2 | 22 | 8.64 | 10.1 | 9.85 | 10.37 | 0.00382 | 2.26 | 9.56 | 13.77 | 0.86 | 24.33
| 1.2 | 27 | 8.64 | 10.28 | 9.99 | 10.6 | 0.010482 | 2.41 | 10.82 | 5.51 | 0.24 | 46
| 1.2 | 29 | 8.64 | 10.36 | 10.14 | 10.7 | 0.01146 | 2.53 | 11.26 | 5.67 | 0.25 | 51.8
| 1.2 | 32 | 8.64 | 10.44 | 10.14 | 10.81 | 0.012348 | 2.65 | 11.73 | 5.83 | 0.26 | 57.52
| 1.2 | 34 | 8.64 | 10.68 | 10.13 | 10.92 | 0.010542 | 2.11 | 15.79 | 23 | 0.21 | 38.61
| 1.2 | 35 | 8.64 | 10.76 | 10.13 | 10.96 | 0.008305 | 1.99 | 17.48 | 23 | 0.19 | 33.54
| 1.21 | 22 | 8.64 | 10.02 | 9.9 | 10.41 | 0.005577 | 2.76 | 7.83 | 7.32 | 0.85 | 51.46
| 1.21 | 27 | 8.64 | 10.24 | 10.05 | 10.63 | 0.004783 | 2.75 | 9.48 | 7.84 | 0.8 | 49.39
| 1.21 | 29 | 8.64 | 10.32 | 10.12 | 10.73 | 0.00473 | 2.81 | 10.14 | 8.04 | 0.8 | 50.78
| 1.21 | 32 | 8.64 | 10.41 | 10.2 | 10.83 | 0.004646 | 2.86 | 10.87 | 8.26 | 0.8 | 51.92
| 1.21 | 34 | 8.64 | 10.6 | 10.26 | 10.96 | 0.003696 | 2.68 | 12.42 | 8.7 | 0.72 | 44.51
| 1.21 | 35 | 8.64 | 10.65 | 10.3 | 11.02 | 0.003649 | 2.7 | 12.88 | 8.8 | 0.71 | 44.88
| 2 | 22 | 8.68 | 10.28 | 9.94 | 10.54 | 0.003286 | 2.28 | 9.47 | 7.84 | 0.66 | 33.91
| 2 | 27 | 8.68 | 10.46 | 10.09 | 10.75 | 0.003246 | 2.39 | 10.91 | 8.27 | 0.67 | 36.33
| 2 | 29 | 8.68 | 10.54 | 10.16 | 10.85 | 0.003258 | 2.45 | 11.61 | 8.47 | 0.67 | 37.78
| 2 | 32 | 8.68 | 10.63 | 10.24 | 10.95 | 0.003264 | 2.52 | 12.36 | 8.68 | 0.67 | 39.2
| 2 | 34 | 8.68 | 10.75 | 10.3 | 11.06 | 0.002963 | 2.48 | 13.41 | 8.8 | 0.64 | 37.52
| 2 | 35 | 8.68 | 10.8 | 10.34 | 11.12 | 0.002949 | 2.51 | 13.84 | 8.8 | 0.64 | 38.18
| 3 | 22 | 8.68 | 10.48 | 9.95 | 10.68 | 0.002181 | 1.98 | 10.93 | 8.12 | 0.54 | 24.66
| 3 | 27 | 8.68 | 10.66 | 10.1 | 10.89 | 0.002233 | 2.1 | 12.44 | 8.54 | 0.55 | 27.16
| 3 | 29 | 8.68 | 10.76 | 10.17 | 10.99 | 0.002251 | 2.15 | 13.23 | 8.74 | 0.56 | 28.33
| 3 | 32 | 8.68 | 10.84 | 10.25 | 11.1 | 0.002275 | 2.22 | 14 | 8.8 | 0.56 | 29.73
| 3 | 34 | 8.68 | 10.94 | 10.31 | 11.2 | 0.002199 | 2.24 | 14.84 | 8.8 | 0.55 | 29.91
| 3 | 35 | 8.68 | 10.99 | 10.35 | 11.25 | 0.00221 | 2.28 | 15.27 | 8.8 | 0.55 | 30.66
| 4 | 22 | 8.69 | 10.63 | 9.93 | 10.78 | 0.001457 | 1.69 | 12.75 | 8.8 | 0.45 | 17.72
| 4 | 27 | 8.69 | 10.82 | 10.08 | 10.98 | 0.001488 | 1.81 | 14.39 | 8.8 | 0.45 | 19.71
| 4 | 29 | 8.69 | 10.91 | 10.15 | 11.09 | 0.00151 | 1.87 | 15.21 | 8.8 | 0.45 | 20.78
| 4 | 32 | 8.69 | 11 | 10.22 | 11.19 | 0.001548 | 1.94 | 16.02 | 8.8 | 0.46 | 22.05
| 4 | 34 | 8.69 | 11.09 | 10.29 | 11.29 | 0.001541 | 1.98 | 16.82 | 8.8 | 0.46 | 22.68
| 4 | 35 | 8.69 | 11.14 | 10.32 | 11.35 | 0.001561 | 2.02 | 17.27 | 8.8 | 0.46 | 23.37
| 5 | 22 | 8.75 | 10.7 | 9.99 | 10.85 | 0.001412 | 1.68 | 12.88 | 8.8 | 0.44 | 17.31
| 5 | 27 | 8.75 | 10.89 | 10.14 | 11.06 | 0.001443 | 1.79 | 14.55 | 8.8 | 0.45 | 19.25
| 5 | 29 | 8.75 | 10.99 | 10.21 | 11.16 | 0.001463 | 1.85 | 15.38 | 8.8 | 0.45 | 20.28
| 5 | 32 | 8.75 | 11.08 | 10.28 | 11.27 | 0.001497 | 1.92 | 16.21 | 8.8 | 0.45 | 21.49
| 5 | 34 | 8.75 | 11.17 | 10.34 | 11.37 | 0.001493 | 1.96 | 17.01 | 8.8 | 0.45 | 22.14
| 5 | 35 | 8.75 | 11.23 | 10.38 | 11.43 | 0.001511 | 1.99 | 17.46 | 8.8 | 0.45 | 22.8
| 5.17 | 22 | 8.8 | 10.72 | 10.04 | 10.87 | 0.001504 | 1.71 | 12.61 | 8.8 | 0.46 | 18.15
| 5.17 | 27 | 8.8 | 10.91 | 10.19 | 11.08 | 0.001523 | 1.83 | 14.28 | 8.8 | 0.46 | 20.07
| 5.17 | 29 | 8.8 | 11.01 | 10.26 | 11.19 | 0.001539 | 1.89 | 15.11 | 8.8 | 0.46 | 21.09
| 5.17 | 32 | 8.8 | 11.1 | 10.33 | 11.3 | 0.001569 | 1.95 | 15.94 | 8.8 | 0.46 | 22.29
| 5.17 | 34 | 8.8 | 11.19 | 10.39 | 11.39 | 0.001562 | 1.99 | 16.74 | 8.8 | 0.46 | 22.93
| 5.17 | 35 | 8.8 | 11.25 | 10.44 | 11.45 | 0.001579 | 2.02 | 17.2 | 8.8 | 0.46 | 23.58
| 5.18 | 22 | 8.81 | 10.79 | 9.59 | 10.88 | 0.003348 | 1.34 | 16.17 | 15 | 0.13 | 13.91
| 5.18 | 27 | 8.81 | 11 | 9.7 | 11.09 | 0.002969 | 1.35 | 19.33 | 15 | 0.13 | 14.59
| 5.18 | 29 | 8.81 | 11.1 | 9.75 | 11.2 | 0.002787 | 1.36 | 20.92 | 15 | 0.13 | 14.74
| 5.18 | 32 | 8.81 | 11.21 | 9.81 | 11.31 | 0.002642 | 1.38 | 22.51 | 15 | 0.13 | 14.95
| 5.18 | 34 | 8.81 | 11.31 | 9.85 | 11.41 | 0.002476 | 1.39 | 23.99 | 15 | 0.13 | 14.86
| 5.18 | 35 | 8.81 | 11.37 | 9.88 | 11.47 | 0.002412 | 1.4 | 24.86 | 15 | 0.13 | 14.96
| 5.22 | 22 | 8.82 | 10.8 | 9.6 | 10.89 | 0.003299 | 1.33 | 16.29 | 15 | 0.13 | 13.81
| 5.22 | 27 | 8.82 | 11.01 | 9.71 | 11.11 | 0.002928 | 1.34 | 19.43 | 15 | 0.13 | 14.46
| 5.22 | 29 | 8.82 | 11.12 | 9.76 | 11.21 | 0.002754 | 1.36 | 21.01 | 15 | 0.13 | 14.63
| 5.22 | 32 | 8.82 | 11.22 | 9.81 | 11.32 | 0.002614 | 1.38 | 22.59 | 15 | 0.13 | 14.85
| 5.22 | 34 | 8.82 | 11.32 | 9.86 | 11.42 | 0.002455 | 1.38 | 24.06 | 15 | 0.13 | 14.77
| 5.22 | 35 | 8.82 | 11.38 | 9.89 | 11.48 | 0.002394 | 1.4 | 24.92 | 15 | 0.13 | 14.88
| 5.23 | 22 | 8.83 | 10.74 | 10.12 | 10.93 | 0.001942 | 1.91 | 11.28 | 7.82 | 0.51 | 22.86
| 5.23 | 27 | 8.83 | 10.93 | 10.27 | 11.14 | 0.001972 | 2.04 | 12.83 | 8 | 0.51 | 25.15
| 5.23 | 29 | 8.83 | 11.03 | 10.34 | 11.25 | 0.001985 | 2.1 | 13.6 | 8 | 0.51 | 26.32
| 5.23 | 32 | 8.83 | 11.13 | 10.42 | 11.37 | 0.002016 | 2.16 | 14.37 | 8 | 0.52 | 27.73
| 5.23 | 34 | 8.83 | 11.22 | 10.49 | 11.47 | 0.002004 | 2.2 | 15.11 | 8 | 0.51 | 28.46
| 5.23 | 35 | 8.83 | 11.27 | 10.53 | 11.53 | 0.002022 | 2.24 | 15.54 | 8 | 0.51 | 29.23
| 6 | 22 | 8.89 | 10.79 | 10.18 | 10.98 | 0.001972 | 1.93 | 11.22 | 7.8 | 0.51 | 23.14
| 6 | 27 | 8.89 | 10.99 | 10.33 | 11.2 | 0.001996 | 2.04 | 12.77 | 8 | 0.52 | 25.39
| 6 | 29 | 8.89 | 11.08 | 10.4 | 11.31 | 0.002006 | 2.1 | 13.55 | 8 | 0.52 | 26.54
| 6 | 32 | 8.89 | 11.18 | 10.48 | 11.42 | 0.002033 | 2.17 | 14.33 | 8 | 0.52 | 27.9
| 6 | 34 | 8.89 | 11.27 | 10.55 | 11.52 | 0.002021 | 2.21 | 15.07 | 8 | 0.51 | 28.64
| 6 | 35 | 8.89 | 11.33 | 10.59 | 11.58 | 0.002037 | 2.25 | 15.5 | 8 | 0.52 | 29.39
| 7 | 22 | 8.89 | 10.92 | 10.16 | 11.07 | 0.00142 | 1.71 | 12.62 | 8 | 0.43 | 17.86
| 7 | 27 | 8.89 | 11.12 | 10.31 | 11.29 | 0.001471 | 1.84 | 14.21 | 8 | 0.44 | 20.04
| 7 | 29 | 8.89 | 11.22 | 10.39 | 11.4 | 0.001502 | 1.9 | 15.01 | 8 | 0.44 | 21.18
| 7 | 32 | 8.89 | 11.32 | 10.46 | 11.51 | 0.00154 | 1.97 | 15.81 | 8 | 0.45 | 22.46
| 7 | 34 | 8.89 | 11.41 | 10.53 | 11.61 | 0.001554 | 2.01 | 16.55 | 8 | 0.45 | 23.3
| 7 | 35 | 8.89 | 11.46 | 10.57 | 11.68 | 0.001575 | 2.05 | 16.99 | 8 | 0.45 | 24.01
| 8 | 22 | 8.95 | 10.99 | 10.21 | 11.14 | 0.001319 | 1.67 | 12.96 | 8 | 0.42 | 16.86
| 8 | 27 | 8.95 | 11.2 | 10.36 | 11.36 | 0.001372 | 1.79 | 14.58 | 8 | 0.42 | 18.96
| 8 | 29 | 8.95 | 11.3 | 10.43 | 11.47 | 0.001402 | 1.85 | 15.39 | 8 | 0.43 | 20.05
| 8 | 32 | 8.95 | 11.4 | 10.51 | 11.59 | 0.001438 | 1.92 | 16.21 | 8 | 0.43 | 21.27
| 8 | 34 | 8.95 | 11.49 | 10.57 | 11.69 | 0.001454 | 1.96 | 16.95 | 8 | 0.43 | 22.1
| 8 | 35 | 8.95 | 11.55 | 10.61 | 11.75 | 0.001474 | 2 | 17.41 | 8 | 0.43 | 22.77
| 9 | 22 | 8.96 | 11.06 | 10.24 | 11.2 | 0.001297 | 1.66 | 13.01 | 8 | 0.42 | 16.69
| 9 | 27 | 8.96 | 11.27 | 10.39 | 11.43 | 0.001345 | 1.78 | 14.66 | 8 | 0.42 | 18.71
| 9 | 29 | 8.96 | 11.37 | 10.47 | 11.54 | 0.001372 | 1.84 | 15.48 | 8 | 0.42 | 19.76
| 9 | 32 | 8.96 | 11.48 | 10.54 | 11.66 | 0.001405 | 1.9 | 16.33 | 8 | 0.43 | 20.92
| 9 | 34 | 8.96 | 11.57 | 10.61 | 11.76 | 0.00142 | 1.95 | 17.07 | 8 | 0.43 | 21.74
| 9 | 35 | 8.96 | 11.63 | 10.65 | 11.83 | 0.001438 | 1.98 | 17.54 | 8 | 0.43 | 22.37
| 9.34 | 22 | 8.97 | 11.11 | 10.25 | 11.25 | 0.001204 | 1.62 | 13.35 | 8 | 0.4 | 15.75
| 9.34 | 27 | 8.97 | 11.32 | 10.4 | 11.47 | 0.001255 | 1.74 | 15.02 | 8 | 0.4 | 17.73
| 9.34 | 29 | 8.97 | 11.42 | 10.47 | 11.59 | 0.001283 | 1.8 | 15.85 | 8 | 0.41 | 18.76
| 9.34 | 32 | 8.97 | 11.53 | 10.55 | 11.71 | 0.001316 | 1.86 | 16.71 | 8 | 0.41 | 19.88
| 9.34 | 34 | 8.97 | 11.63 | 10.62 | 11.81 | 0.001333 | 1.91 | 17.46 | 8 | 0.41 | 20.68
| 9.34 | 35 | 8.97 | 11.68 | 10.66 | 11.88 | 0.001351 | 1.94 | 17.94 | 8 | 0.41 | 21.3
| 9.35 | 22 | 8.97 | 11.23 | 10.14 | 11.26 | 0.000433 | 0.65 | 33.45 | 29.3 | 0.06 | 2.69
| 9.35 | 27 | 8.97 | 11.46 | 10.22 | 11.49 | 0.000347 | 0.65 | 40.2 | 29.3 | 0.06 | 2.56
| 9.35 | 29 | 8.97 | 11.58 | 10.26 | 11.6 | 0.000317 | 0.65 | 43.59 | 29.3 | 0.06 | 2.53
| 9.35 | 32 | 8.97 | 11.7 | 10.3 | 11.72 | 0.000294 | 0.66 | 47.1 | 29.3 | 0.06 | 2.52
| 9.35 | 34 | 8.97 | 11.8 | 10.33 | 11.83 | 0.000275 | 0.66 | 50.13 | 29.3 | 0.06 | 2.5
| 9.35 | 35 | 8.97 | 11.87 | 10.35 | 11.89 | 0.000266 | 0.67 | 52.06 | 29.3 | 0.06 | 2.5
| 9.39 | 22 | 8.97 | 11.23 | 10.14 | 11.26 | 0.000431 | 0.64 | 33.51 | 29.3 | 0.06 | 2.67
| 9.39 | 27 | 8.97 | 11.46 | 10.22 | 11.49 | 0.000345 | 0.65 | 40.25 | 29.3 | 0.06 | 2.55
| 9.39 | 29 | 8.97 | 11.58 | 10.26 | 11.6 | 0.000316 | 0.65 | 43.64 | 29.3 | 0.06 | 2.52
| 9.39 | 32 | 8.97 | 11.7 | 10.3 | 11.72 | 0.000293 | 0.66 | 47.15 | 29.3 | 0.06 | 2.51
| 9.39 | 34 | 8.97 | 11.8 | 10.33 | 11.83 | 0.000274 | 0.66 | 50.17 | 29.3 | 0.06 | 2.5
| 9.39 | 35 | 8.97 | 11.87 | 10.35 | 11.89 | 0.000265 | 0.67 | 52.1 | 29.3 | 0.06 | 2.5
| 9.4 | 22 | 8.97 | 11.14 | 10.34 | 11.3 | 0.00148 | 1.76 | 12.29 | 7.5 | 0.44 | 18.78
| 9.4 | 27 | 8.97 | 11.36 | 10.5 | 11.54 | 0.001521 | 1.88 | 13.9 | 7.5 | 0.44 | 20.89
| 9.4 | 29 | 8.97 | 11.46 | 10.58 | 11.66 | 0.001546 | 1.94 | 14.71 | 7.5 | 0.44 | 21.98
| 9.4 | 32 | 8.97 | 11.58 | 10.66 | 11.78 | 0.001577 | 2 | 15.54 | 7.5 | 0.44 | 23.19
| 9.4 | 34 | 8.97 | 11.67 | 10.73 | 11.89 | 0.001591 | 2.05 | 16.27 | 7.5 | 0.44 | 24.04
| 9.4 | 35 | 8.97 | 11.73 | 10.77 | 11.95 | 0.001609 | 2.08 | 16.73 | 7.5 | 0.44 | 24.7
| 10 | 22 | 8.97 | 11.16 | 10.34 | 11.31 | 0.001436 | 1.74 | 12.42 | 7.5 | 0.43 | 18.34
| 10 | 27 | 8.97 | 11.38 | 10.5 | 11.55 | 0.00148 | 1.86 | 14.04 | 7.5 | 0.43 | 20.44
| 10 | 29 | 8.97 | 11.48 | 10.58 | 11.67 | 0.001506 | 1.92 | 14.85 | 7.5 | 0.44 | 21.53
| 10 | 32 | 8.97 | 11.59 | 10.66 | 11.8 | 0.001537 | 1.98 | 15.69 | 7.5 | 0.44 | 22.73
| 10 | 34 | 8.97 | 11.69 | 10.73 | 11.9 | 0.001553 | 2.03 | 16.42 | 7.5 | 0.44 | 23.58
| 10 | 35 | 8.97 | 11.75 | 10.77 | 11.97 | 0.00157 | 2.06 | 16.88 | 7.5 | 0.44 | 24.23
| 11 | 22 | 9.02 | 11.23 | 10.39 | 11.38 | 0.001378 | 1.71 | 12.6 | 7.5 | 0.42 | 17.77
| 11 | 27 | 9.02 | 11.45 | 10.55 | 11.62 | 0.001422 | 1.83 | 14.24 | 7.5 | 0.42 | 19.81
| 11 | 29 | 9.02 | 11.56 | 10.63 | 11.74 | 0.001447 | 1.89 | 15.06 | 7.5 | 0.43 | 20.87
| 11 | 32 | 9.02 | 11.68 | 10.71 | 11.87 | 0.001477 | 1.95 | 15.91 | 7.5 | 0.43 | 22.02
| 11 | 34 | 9.02 | 11.77 | 10.78 | 11.98 | 0.001493 | 2 | 16.65 | 7.5 | 0.43 | 22.86
| 11 | 35 | 9.02 | 11.84 | 10.83 | 12.05 | 0.001509 | 2.03 | 17.12 | 7.5 | 0.43 | 23.49
| 11.49 | 22 | 9.11 | 11.3 | 10.48 | 11.46 | 0.001429 | 1.74 | 12.44 | 7.5 | 0.43 | 18.28
| 11.49 | 27 | 9.11 | 11.52 | 10.64 | 11.7 | 0.001463 | 1.85 | 14.1 | 7.5 | 0.43 | 20.26
| 11.49 | 29 | 9.11 | 11.63 | 10.72 | 11.82 | 0.001483 | 1.91 | 14.93 | 7.5 | 0.43 | 21.27
| 11.49 | 32 | 9.11 | 11.75 | 10.8 | 11.94 | 0.001515 | 1.97 | 15.77 | 7.5 | 0.43 | 22.46
| 11.49 | 34 | 9.11 | 11.84 | 10.87 | 12.05 | 0.001527 | 2.02 | 16.51 | 7.5 | 0.43 | 23.27
| 11.49 | 35 | 9.11 | 11.91 | 10.92 | 12.12 | 0.001542 | 2.05 | 16.99 | 7.5 | 0.43 | 23.88
| 12 | 22 | 9.11 | 11.4 | 10.43 | 11.47 | 0.001866 | 1.07 | 20.1 | 21.9 | 0.1 | 9.02
| 12 | 27 | 9.11 | 11.66 | 10.68 | 11.71 | 0.001314 | 0.98 | 26.6 | 27.5 | 0.09 | 7.29
| 12 | 29 | 9.11 | 11.79 | 10.71 | 11.84 | 0.001041 | 0.95 | 30.08 | 27.5 | 0.09 | 6.5
| 12 | 32 | 9.11 | 11.92 | 10.71 | 11.96 | 0.000859 | 0.93 | 33.59 | 27.5 | 0.09 | 5.95
| 12 | 34 | 9.11 | 12.03 | 10.71 | 12.07 | 0.000739 | 0.91 | 36.63 | 27.5 | 0.08 | 5.56
| 12 | 35 | 9.11 | 12.1 | 10.71 | 12.14 | 0.000679 | 0.9 | 38.59 | 27.5 | 0.08 | 5.36
| 12.04 | 22 | 9.12 | 11.41 | 10.43 | 11.47 | 0.001828 | 1.07 | 20.23 | 21.95 | 0.1 | 8.89
| 12.04 | 27 | 9.12 | 11.67 | 10.69 | 11.72 | 0.001294 | 0.98 | 26.71 | 27.5 | 0.09 | 7.21
| 12.04 | 29 | 9.12 | 11.79 | 10.72 | 11.84 | 0.001031 | 0.94 | 30.16 | 27.5 | 0.09 | 6.46
| 12.04 | 32 | 9.12 | 11.92 | 10.72 | 11.96 | 0.000854 | 0.92 | 33.64 | 27.5 | 0.09 | 5.93
| 12.04 | 34 | 9.12 | 12.03 | 10.71 | 12.07 | 0.000735 | 0.91 | 36.67 | 27.5 | 0.08 | 5.54
| 12.04 | 35 | 9.12 | 12.1 | 10.72 | 12.14 | 0.000676 | 0.9 | 38.62 | 27.5 | 0.08 | 5.35
| 12.05 | 22 | 9.12 | 11.36 | 10.47 | 11.5 | 0.001205 | 1.63 | 13.22 | 7.5 | 0.39 | 16
| 12.05 | 27 | 9.12 | 11.6 | 10.63 | 11.75 | 0.001238 | 1.74 | 14.97 | 7.5 | 0.39 | 17.76
| 12.05 | 29 | 9.12 | 11.71 | 10.71 | 11.88 | 0.00126 | 1.8 | 15.84 | 7.5 | 0.4 | 18.7
| 12.05 | 32 | 9.12 | 11.83 | 10.79 | 12.01 | 0.00129 | 1.86 | 16.72 | 7.5 | 0.4 | 19.77
| 12.05 | 34 | 9.12 | 11.93 | 10.85 | 12.12 | 0.001305 | 1.9 | 17.49 | 7.5 | 0.4 | 20.53
| 12.05 | 35 | 9.12 | 12 | 10.9 | 12.19 | 0.001319 | 1.93 | 17.99 | 7.5 | 0.4 | 21.08
| 13 | 22 | 9.16 | 11.42 | 10.51 | 11.55 | 0.001176 | 1.62 | 13.34 | 7.5 | 0.39 | 15.69
| 13 | 27 | 9.16 | 11.65 | 10.67 | 11.81 | 0.001209 | 1.73 | 15.1 | 7.5 | 0.39 | 17.43
| 13 | 29 | 9.16 | 11.77 | 10.75 | 11.93 | 0.00123 | 1.78 | 15.98 | 7.5 | 0.39 | 18.35
| 13 | 32 | 9.16 | 11.89 | 10.83 | 12.06 | 0.001258 | 1.84 | 16.87 | 7.5 | 0.39 | 19.38
| 13 | 34 | 9.16 | 11.99 | 10.89 | 12.17 | 0.001273 | 1.89 | 17.65 | 7.5 | 0.39 | 20.13
| 13 | 35 | 9.16 | 12.06 | 10.94 | 12.25 | 0.001287 | 1.92 | 18.15 | 7.5 | 0.39 | 20.67
| 14 | 22 | 9.25 | 11.47 | 10.62 | 11.62 | 0.001356 | 1.7 | 12.68 | 7.5 | 0.42 | 17.55
| 14 | 27 | 9.25 | 11.71 | 10.78 | 11.88 | 0.001364 | 1.81 | 14.45 | 7.5 | 0.42 | 19.18
| 14 | 29 | 9.25 | 11.83 | 10.86 | 12 | 0.001375 | 1.86 | 15.34 | 7.5 | 0.41 | 20.06
| 14 | 32 | 9.25 | 11.95 | 10.94 | 12.13 | 0.001399 | 1.92 | 16.23 | 7.5 | 0.42 | 21.1
| 14 | 34 | 9.25 | 12.05 | 11.01 | 12.25 | 0.001407 | 1.96 | 17.01 | 7.5 | 0.41 | 21.81
| 14 | 35 | 9.25 | 12.12 | 11.06 | 12.32 | 0.001416 | 1.99 | 17.52 | 7.5 | 0.41 | 22.33
| 15 | 22 | 9.28 | 11.55 | 10.65 | 11.69 | 0.001261 | 1.66 | 13 | 7.5 | 0.4 | 16.59
| 15 | 27 | 9.28 | 11.78 | 10.81 | 11.94 | 0.00128 | 1.77 | 14.78 | 7.5 | 0.4 | 18.25
| 15 | 29 | 9.28 | 11.9 | 10.89 | 12.07 | 0.001294 | 1.82 | 15.67 | 7.5 | 0.4 | 19.12
| 15 | 32 | 9.28 | 12.02 | 10.97 | 12.2 | 0.001319 | 1.88 | 16.57 | 7.5 | 0.4 | 20.14
| 15 | 34 | 9.28 | 12.13 | 11.04 | 12.32 | 0.001329 | 1.92 | 17.36 | 7.5 | 0.4 | 20.85
| 15 | 35 | 9.28 | 12.2 | 11.08 | 12.39 | 0.001339 | 1.95 | 17.88 | 7.5 | 0.4 | 21.36
| 16 | 22 | 9.33 | 11.62 | 10.7 | 11.75 | 0.001224 | 1.64 | 13.14 | 7.5 | 0.4 | 16.21
| 16 | 27 | 9.33 | 11.85 | 10.86 | 12.01 | 0.001245 | 1.75 | 14.92 | 7.5 | 0.4 | 17.86
| 16 | 29 | 9.33 | 11.97 | 10.94 | 12.14 | 0.00126 | 1.8 | 15.82 | 7.5 | 0.4 | 18.72
| 16 | 32 | 9.33 | 12.09 | 11.02 | 12.27 | 0.001283 | 1.86 | 16.74 | 7.5 | 0.4 | 19.71
| 16 | 34 | 9.33 | 12.2 | 11.09 | 12.38 | 0.001295 | 1.9 | 17.53 | 7.5 | 0.4 | 20.42
| 16 | 35 | 9.33 | 12.27 | 11.14 | 12.46 | 0.001305 | 1.93 | 18.05 | 7.5 | 0.4 | 20.92
| 17 | 22 | 9.35 | 11.68 | 10.73 | 11.81 | 0.001188 | 1.63 | 13.28 | 7.5 | 0.39 | 15.84
| 17 | 27 | 9.35 | 11.92 | 10.89 | 12.07 | 0.001211 | 1.73 | 15.07 | 7.5 | 0.39 | 17.48
| 17 | 29 | 9.35 | 12.04 | 10.97 | 12.2 | 0.001226 | 1.78 | 15.98 | 7.5 | 0.39 | 18.33
| 17 | 32 | 9.35 | 12.16 | 11.05 | 12.34 | 0.001249 | 1.84 | 16.9 | 7.5 | 0.39 | 19.29
| 17 | 34 | 9.35 | 12.27 | 11.12 | 12.45 | 0.00126 | 1.88 | 17.7 | 7.5 | 0.39 | 19.99
| 17 | 35 | 9.35 | 12.34 | 11.17 | 12.53 | 0.00127 | 1.91 | 18.22 | 7.5 | 0.39 | 20.49
| 18 | 22 | 9.42 | 11.74 | 10.79 | 11.87 | 0.001152 | 1.61 | 13.42 | 7.5 | 0.38 | 15.46
| 18 | 27 | 9.42 | 11.99 | 10.95 | 12.14 | 0.001173 | 1.71 | 15.24 | 7.5 | 0.38 | 17.05
| 18 | 29 | 9.42 | 12.11 | 11.03 | 12.27 | 0.001189 | 1.76 | 16.16 | 7.5 | 0.38 | 17.89
| 18 | 32 | 9.42 | 12.23 | 11.11 | 12.4 | 0.001214 | 1.82 | 17.07 | 7.5 | 0.39 | 18.86
| 18 | 34 | 9.42 | 12.34 | 11.18 | 12.52 | 0.001223 | 1.86 | 17.89 | 7.5 | 0.38 | 19.52
| 18 | 35 | 9.42 | 12.41 | 11.22 | 12.59 | 0.001233 | 1.89 | 18.42 | 7.5 | 0.38 | 20.01
| 18.12 | 22 | 9.45 | 11.75 | 10.82 | 11.89 | 0.001187 | 1.63 | 13.28 | 7.5 | 0.39 | 15.83
| 18.12 | 27 | 9.45 | 12 | 10.98 | 12.15 | 0.001204 | 1.73 | 15.1 | 7.5 | 0.39 | 17.4
| 18.12 | 29 | 9.45 | 12.12 | 11.06 | 12.28 | 0.001218 | 1.78 | 16.02 | 7.5 | 0.39 | 18.23
| 18.12 | 32 | 9.45 | 12.24 | 11.14 | 12.41 | 0.001241 | 1.84 | 16.94 | 7.5 | 0.39 | 19.2
| 18.12 | 34 | 9.45 | 12.35 | 11.21 | 12.53 | 0.001249 | 1.88 | 17.76 | 7.5 | 0.39 | 19.85
| 18.12 | 35 | 9.45 | 12.42 | 11.26 | 12.61 | 0.001258 | 1.9 | 18.29 | 7.5 | 0.39 | 20.33
| 18.13 | 22 | 9.45 | 11.87 | 10.84 | 11.9 | 0.000862 | 0.8 | 26.88 | 27.5 | 0.07 | 4.78
| 18.13 | 27 | 9.45 | 12.13 | 11.05 | 12.16 | 0.000565 | 0.76 | 34.17 | 27.5 | 0.07 | 3.94
| 18.13 | 29 | 9.45 | 12.26 | 11.02 | 12.29 | 0.000481 | 0.75 | 37.82 | 27.5 | 0.07 | 3.69
| 18.13 | 32 | 9.45 | 12.4 | 11.03 | 12.43 | 0.000421 | 0.75 | 41.52 | 27.5 | 0.07 | 3.53
| 18.13 | 34 | 9.45 | 12.52 | 11.02 | 12.55 | 0.000377 | 0.74 | 44.76 | 27.5 | 0.07 | 3.39
| 18.13 | 35 | 9.45 | 12.59 | 11.02 | 12.62 | 0.000354 | 0.74 | 46.86 | 27.5 | 0.07 | 3.32
| 18.17 | 22 | 9.47 | 11.87 | 10.85 | 11.9 | 0.000863 | 0.8 | 26.85 | 27.5 | 0.07 | 4.78
| 18.17 | 27 | 9.47 | 12.13 | 11.05 | 12.17 | 0.000567 | 0.77 | 34.11 | 27.5 | 0.07 | 3.95
| 18.17 | 29 | 9.47 | 12.27 | 11.02 | 12.3 | 0.000483 | 0.76 | 37.75 | 27.5 | 0.07 | 3.7
| 18.17 | 32 | 9.47 | 12.4 | 11.02 | 12.43 | 0.000422 | 0.75 | 41.44 | 27.5 | 0.07 | 3.54
| 18.17 | 34 | 9.47 | 12.52 | 11.02 | 12.55 | 0.000378 | 0.75 | 44.67 | 27.5 | 0.07 | 3.4
| 18.17 | 35 | 9.47 | 12.59 | 11.02 | 12.62 | 0.000355 | 0.74 | 46.77 | 27.5 | 0.07 | 3.33
| 18.18 | 22 | 9.47 | 11.82 | 10.79 | 11.93 | 0.000932 | 1.48 | 14.55 | 7.8 | 0.35 | 13
| 18.18 | 27 | 9.47 | 12.07 | 10.94 | 12.19 | 0.000952 | 1.58 | 16.51 | 7.8 | 0.35 | 14.36
| 18.18 | 29 | 9.47 | 12.19 | 11.02 | 12.33 | 0.000965 | 1.63 | 17.49 | 7.8 | 0.35 | 15.07
| 18.18 | 32 | 9.47 | 12.32 | 11.1 | 12.47 | 0.000985 | 1.68 | 18.49 | 7.8 | 0.35 | 15.89
| 18.18 | 34 | 9.47 | 12.43 | 11.16 | 12.58 | 0.000993 | 1.72 | 19.37 | 7.8 | 0.35 | 16.46
| 18.18 | 35 | 9.47 | 12.51 | 11.2 | 12.66 | 0.001002 | 1.75 | 19.94 | 7.8 | 0.35 | 16.87
| 19 | 22 | 9.59 | 11.84 | 10.91 | 11.96 | 0.001084 | 1.57 | 13.8 | 7.8 | 0.38 | 14.62
| 19 | 27 | 9.59 | 12.09 | 11.06 | 12.23 | 0.001085 | 1.66 | 15.76 | 7.8 | 0.37 | 15.9
| 19 | 29 | 9.59 | 12.22 | 11.14 | 12.37 | 0.00109 | 1.7 | 16.75 | 7.8 | 0.37 | 16.58
| 19 | 32 | 9.59 | 12.35 | 11.22 | 12.5 | 0.001103 | 1.75 | 17.75 | 7.8 | 0.37 | 17.38
| 19 | 34 | 9.59 | 12.46 | 11.28 | 12.62 | 0.001106 | 1.79 | 18.63 | 7.8 | 0.37 | 17.92
| 19 | 35 | 9.59 | 12.53 | 11.32 | 12.7 | 0.001111 | 1.81 | 19.2 | 7.8 | 0.37 | 18.32
| 19.09 | 9 | 9.62 | 11.96 | 10.37 | 11.98 | 0.000142 | 0.58 | 14.5 | 7.8 | 0.14 | 1.98
| 19.09 | 11 | 9.62 | 12.23 | 10.46 | 12.25 | 0.000147 | 0.62 | 16.57 | 7.8 | 0.14 | 2.22
| 19.09 | 12 | 9.62 | 12.36 | 10.52 | 12.38 | 0.000151 | 0.65 | 17.61 | 7.8 | 0.14 | 2.37
| 19.09 | 13 | 9.62 | 12.5 | 10.57 | 12.52 | 0.000155 | 0.67 | 18.68 | 7.8 | 0.14 | 2.51
| 19.09 | 14 | 9.62 | 12.61 | 10.61 | 12.64 | 0.000158 | 0.69 | 19.6 | 7.8 | 0.14 | 2.63
| 19.09 | 15 | 9.62 | 12.69 | 10.64 | 12.72 | 0.000158 | 0.7 | 20.21 | 7.8 | 0.14 | 2.69
| 19.1 | 9 | 9.63 | 11.96 | 11.02 | 11.98 | 0.000343 | 0.67 | 12.62 | 11.3 | 0.06 | 2.08
| 19.1 | 11 | 9.63 | 12.22 | 11.16 | 12.25 | 0.00027 | 0.66 | 15.64 | 11.3 | 0.06 | 1.98
| 19.1 | 12 | 9.63 | 12.36 | 11.14 | 12.38 | 0.00025 | 0.66 | 17.16 | 11.3 | 0.06 | 1.98
| 19.1 | 13 | 9.63 | 12.5 | 11.14 | 12.52 | 0.000231 | 0.67 | 18.71 | 11.3 | 0.06 | 1.98
| 19.1 | 14 | 9.63 | 12.62 | 11.18 | 12.64 | 0.000219 | 0.67 | 20.07 | 11.3 | 0.06 | 1.98
| 19.1 | 15 | 9.63 | 12.69 | 11.21 | 12.72 | 0.000209 | 0.67 | 20.95 | 11.3 | 0.06 | 1.97
| 19.15 | 9 | 9.69 | 11.96 | 11.04 | 11.98 | 0.000353 | 0.67 | 12.5 | 11.3 | 0.06 | 2.13
| 19.15 | 11 | 9.69 | 12.22 | 11.14 | 12.25 | 0.000276 | 0.66 | 15.52 | 11.3 | 0.06 | 2.02
| 19.15 | 12 | 9.69 | 12.36 | 11.14 | 12.38 | 0.000255 | 0.67 | 17.04 | 11.3 | 0.06 | 2.02
| 19.15 | 13 | 9.69 | 12.5 | 11.15 | 12.52 | 0.000236 | 0.67 | 18.59 | 11.3 | 0.06 | 2.01
| 19.15 | 14 | 9.69 | 12.62 | 11.2 | 12.64 | 0.000222 | 0.68 | 19.96 | 11.3 | 0.06 | 2.01
| 19.15 | 15 | 9.69 | 12.69 | 11.23 | 12.72 | 0.000212 | 0.68 | 20.85 | 11.3 | 0.06 | 1.99
| 19.16 | 9 | 9.7 | 11.93 | 10.84 | 11.99 | 0.000708 | 1.08 | 7.81 | 4.7 | 0.27 | 7.48
| 19.16 | 11 | 9.7 | 12.19 | 10.97 | 12.26 | 0.000717 | 1.14 | 9.04 | 4.7 | 0.26 | 8.18
| 19.16 | 12 | 9.7 | 12.33 | 11.04 | 12.4 | 0.000737 | 1.18 | 9.66 | 4.7 | 0.26 | 8.69
| 19.16 | 13 | 9.7 | 12.46 | 11.11 | 12.53 | 0.00075 | 1.21 | 10.29 | 4.7 | 0.26 | 9.11
| 19.16 | 14 | 9.7 | 12.58 | 11.17 | 12.66 | 0.000762 | 1.24 | 10.85 | 4.7 | 0.26 | 9.49
| 19.16 | 15 | 9.7 | 12.66 | 11.2 | 12.74 | 0.000762 | 1.26 | 11.21 | 4.7 | 0.26 | 9.64
| 20 | 9 | 9.74 | 11.96 | 10.87 | 12.02 | 0.000728 | 1.09 | 7.73 | 4.7 | 0.27 | 7.65
| 20 | 11 | 9.74 | 12.22 | 11.01 | 12.29 | 0.000734 | 1.15 | 8.97 | 4.7 | 0.27 | 8.33
| 20 | 12 | 9.74 | 12.35 | 11.08 | 12.42 | 0.000752 | 1.19 | 9.59 | 4.7 | 0.27 | 8.83
| 20 | 13 | 9.74 | 12.48 | 11.15 | 12.56 | 0.000763 | 1.22 | 10.22 | 4.7 | 0.26 | 9.25
| 20 | 14 | 9.74 | 12.6 | 11.21 | 12.68 | 0.000775 | 1.25 | 10.78 | 4.7 | 0.26 | 9.62
| 20 | 15 | 9.74 | 12.68 | 11.24 | 12.76 | 0.000774 | 1.27 | 11.14 | 4.7 | 0.26 | 9.76
| 21 | 9 | 9.88 | 11.99 | 11 | 12.06 | 0.000806 | 1.13 | 7.44 | 4.7 | 0.29 | 8.31
| 21 | 11 | 9.88 | 12.25 | 11.13 | 12.33 | 0.000799 | 1.19 | 8.67 | 4.7 | 0.28 | 8.95
| 21 | 12 | 9.88 | 12.39 | 11.2 | 12.46 | 0.000813 | 1.23 | 9.3 | 4.7 | 0.28 | 9.43
| 21 | 13 | 9.88 | 12.52 | 11.27 | 12.6 | 0.000821 | 1.26 | 9.93 | 4.7 | 0.28 | 9.82
| 21 | 14 | 9.88 | 12.64 | 11.33 | 12.72 | 0.000828 | 1.29 | 10.49 | 4.7 | 0.27 | 10.18
| 21 | 15 | 9.88 | 12.72 | 11.36 | 12.8 | 0.000826 | 1.3 | 10.86 | 4.7 | 0.27 | 10.31
| 22 | 9 | 10.13 | 12.03 | 11.28 | 12.1 | 0.000892 | 1.13 | 7.4 | 6 | 0.33 | 8.59
| 22 | 11 | 10.13 | 12.3 | 11.4 | 12.36 | 0.000764 | 1.14 | 9.01 | 6 | 0.3 | 8.36
| 22 | 12 | 10.13 | 12.43 | 11.46 | 12.5 | 0.000733 | 1.16 | 9.82 | 6 | 0.29 | 8.46
| 22 | 13 | 10.13 | 12.57 | 11.52 | 12.64 | 0.000704 | 1.17 | 10.64 | 6 | 0.28 | 8.52
| 22 | 14 | 10.13 | 12.69 | 11.57 | 12.76 | 0.000683 | 1.19 | 11.37 | 6 | 0.28 | 8.6
| 22 | 15 | 10.13 | 12.77 | 11.6 | 12.84 | 0.000667 | 1.19 | 11.84 | 6 | 0.27 | 8.58
| 23 | 9 | 10.25 | 12.07 | 11.4 | 12.15 | 0.001084 | 1.21 | 6.92 | 6 | 0.36 | 9.98
| 23 | 11 | 10.25 | 12.34 | 11.52 | 12.41 | 0.000895 | 1.21 | 8.52 | 6 | 0.32 | 9.45
| 23 | 12 | 10.25 | 12.47 | 11.58 | 12.54 | 0.000854 | 1.23 | 9.3 | 6 | 0.31 | 9.53
| 23 | 13 | 10.25 | 12.6 | 11.64 | 12.68 | 0.00081 | 1.24 | 10.12 | 6 | 0.3 | 9.52
| 23 | 14 | 10.25 | 12.72 | 11.69 | 12.8 | 0.00078 | 1.25 | 10.84 | 6 | 0.3 | 9.55
| 23 | 15 | 10.25 | 12.8 | 11.72 | 12.88 | 0.000757 | 1.25 | 11.3 | 6 | 0.29 | 9.5
| 24 | 9 | 10.47 | 12.12 | 11.62 | 12.22 | 0.001728 | 1.42 | 5.91 | 6 | 0.46 | 14.22
| 24 | 11 | 10.47 | 12.38 | 11.73 | 12.47 | 0.001325 | 1.39 | 7.43 | 6 | 0.4 | 12.79
| 24 | 12 | 10.47 | 12.5 | 11.8 | 12.6 | 0.001227 | 1.39 | 8.19 | 6 | 0.38 | 12.64
| 24 | 13 | 10.47 | 12.64 | 11.86 | 12.73 | 0.001129 | 1.39 | 8.99 | 6 | 0.36 | 12.35
| 24 | 14 | 10.47 | 12.75 | 11.91 | 12.85 | 0.001062 | 1.39 | 9.71 | 6 | 0.35 | 12.17
| 24 | 15 | 10.47 | 12.83 | 11.94 | 12.93 | 0.001017 | 1.39 | 10.17 | 6 | 0.34 | 11.99
| 25 | 9 | 10.53 | 12.21 | 11.68 | 12.31 | 0.001587 | 1.38 | 6.08 | 6 | 0.44 | 13.33
| 25 | 11 | 10.53 | 12.44 | 11.8 | 12.54 | 0.001305 | 1.38 | 7.47 | 6 | 0.39 | 12.65
| 25 | 12 | 10.53 | 12.56 | 11.86 | 12.66 | 0.001224 | 1.39 | 8.2 | 6 | 0.38 | 12.61
| 25 | 13 | 10.53 | 12.69 | 11.92 | 12.79 | 0.001137 | 1.39 | 8.97 | 6 | 0.36 | 12.42
| 25 | 14 | 10.53 | 12.81 | 11.97 | 12.91 | 0.001075 | 1.4 | 9.66 | 6 | 0.35 | 12.29
| 25 | 15 | 10.53 | 12.88 | 12 | 12.98 | 0.001033 | 1.39 | 10.11 | 6 | 0.34 | 12.14
| 26 | 9 | 10.62 | 12.29 | 11.79 | 12.4 | 0.001844 | 1.46 | 5.76 | 5.9 | 0.47 | 15.02
| 26 | 11 | 10.62 | 12.51 | 11.91 | 12.61 | 0.001533 | 1.46 | 7.07 | 6 | 0.43 | 14.32
| 26 | 12 | 10.62 | 12.62 | 11.97 | 12.73 | 0.001423 | 1.47 | 7.78 | 6 | 0.41 | 14.17
| 26 | 13 | 10.62 | 12.75 | 12.03 | 12.86 | 0.001316 | 1.47 | 8.52 | 6 | 0.39 | 13.92
| 26 | 14 | 10.62 | 12.86 | 12.08 | 12.97 | 0.001238 | 1.47 | 9.19 | 6 | 0.38 | 13.73
| 26 | 15 | 10.62 | 12.93 | 12.12 | 13.04 | 0.001186 | 1.47 | 9.62 | 6 | 0.37 | 13.53
| 27 | 8 | 10.63 | 12.41 | 12.21 | 12.72 | 0.008741 | 2.47 | 2.96 | 2.82 | 0.77 | 48.7
| 27 | 10 | 10.63 | 12.6 | 12.37 | 12.94 | 0.008691 | 2.59 | 3.51 | 3.07 | 0.77 | 52.44
| 27 | 10 | 10.63 | 12.7 | 12.45 | 13.05 | 0.008303 | 2.61 | 3.84 | 3.2 | 0.76 | 52.25
| 27 | 12 | 10.63 | 12.81 | 12.55 | 13.17 | 0.00813 | 2.65 | 4.19 | 3.34 | 0.76 | 53.31
| 27 | 12 | 10.63 | 12.91 | 12.62 | 13.27 | 0.00767 | 2.64 | 4.54 | 3.48 | 0.74 | 52.26
| 27 | 13 | 10.63 | 12.98 | 12.66 | 13.33 | 0.00741 | 2.64 | 4.76 | 3.5 | 0.72 | 51.88
| 28 | 8 | 10.72 | 12.76 | 11.81 | 12.8 | 0.000536 | 0.9 | 8.15 | 6.66 | 0.26 | 5.3
| 28 | 10 | 10.72 | 12.97 | 11.93 | 13.02 | 0.000525 | 0.95 | 9.62 | 6.94 | 0.26 | 5.73
| 28 | 10 | 10.72 | 13.08 | 11.99 | 13.13 | 0.000515 | 0.97 | 10.36 | 7 | 0.25 | 5.88
| 28 | 12 | 10.72 | 13.19 | 12.05 | 13.25 | 0.00051 | 0.99 | 11.17 | 7 | 0.25 | 6.12
| 28 | 12 | 10.72 | 13.29 | 12.1 | 13.35 | 0.000502 | 1.01 | 11.86 | 7 | 0.25 | 6.26
| 28 | 13 | 10.72 | 13.36 | 12.13 | 13.41 | 0.000499 | 1.02 | 12.3 | 7 | 0.25 | 6.37
| 28.19 | 8 | 11.2 | 12.73 | 12.29 | 12.83 | 0.001217 | 1.47 | 4.98 | 5.53 | 0.49 | 9.19
| 28.19 | 10 | 11.2 | 12.94 | 12.41 | 13.05 | 0.001027 | 1.45 | 6.26 | 6.18 | 0.46 | 8.7
| 28.19 | 10 | 11.2 | 13.05 | 12.47 | 13.16 | 0.000936 | 1.44 | 6.94 | 6.41 | 0.44 | 8.39
| 28.19 | 12 | 11.2 | 13.17 | 12.53 | 13.27 | 0.000859 | 1.44 | 7.71 | 6.57 | 0.42 | 8.21
| 28.19 | 12 | 11.2 | 13.27 | 12.58 | 13.37 | 0.000797 | 1.43 | 8.37 | 6.7 | 0.41 | 8
| 28.19 | 13 | 11.2 | 13.33 | 12.61 | 13.44 | 0.000764 | 1.43 | 8.8 | 6.78 | 0.4 | 7.91
| 28.2 | 8 | 11.22 | 12.66 | 12.17 | 12.87 | 0.001594 | 2.03 | 3.59 | 2.5 | 0.54 | 10.44
| 28.2 | 10 | 11.22 | 12.84 | 12.33 | 13.1 | 0.001805 | 2.25 | 4.05 | 2.5 | 0.56 | 12.49
| 28.2 | 10 | 11.22 | 12.93 | 12.4 | 13.21 | 0.001893 | 2.34 | 4.28 | 2.5 | 0.57 | 13.42
| 28.2 | 12 | 11.22 | 13.03 | 12.48 | 13.34 | 0.002023 | 2.45 | 4.53 | 2.5 | 0.58 | 14.67
| 28.2 | 12 | 11.22 | 13.11 | 12.55 | 13.44 | 0.002108 | 2.53 | 4.74 | 2.5 | 0.59 | 15.57
| 28.2 | 13 | 11.22 | 13.17 | 12.59 | 13.51 | 0.002166 | 2.59 | 4.87 | 2.5 | 0.59 | 16.18
| 28.3 | 8 | 11.24 | 12.67 | 12.19 | 12.88 | 0.001606 | 2.04 | 3.58 | 2.5 | 0.54 | 10.51
| 28.3 | 10 | 11.24 | 12.86 | 12.35 | 13.12 | 0.001807 | 2.25 | 4.05 | 2.5 | 0.56 | 12.5
| 28.3 | 10 | 11.24 | 12.95 | 12.42 | 13.23 | 0.00189 | 2.33 | 4.28 | 2.5 | 0.57 | 13.4
| 28.3 | 12 | 11.24 | 13.05 | 12.5 | 13.36 | 0.002013 | 2.45 | 4.54 | 2.5 | 0.58 | 14.61
| 28.3 | 12 | 11.24 | 13.14 | 12.57 | 13.47 | 0.002092 | 2.53 | 4.75 | 2.5 | 0.58 | 15.47
| 28.3 | 13 | 11.24 | 13.2 | 12.61 | 13.53 | 0.002147 | 2.58 | 4.89 | 2.5 | 0.59 | 16.05
| 28.31 | 8 | 11.24 | 12.8 | 12.27 | 12.9 | 0.001008 | 1.4 | 5.21 | 4.93 | 0.44 | 8.21
| 28.31 | 10 | 11.24 | 13.04 | 12.39 | 13.14 | 0.000891 | 1.42 | 6.42 | 5.27 | 0.41 | 8.09
| 28.31 | 10 | 11.24 | 13.15 | 12.45 | 13.25 | 0.000847 | 1.43 | 7.01 | 5.43 | 0.4 | 8.06
| 28.31 | 12 | 11.24 | 13.28 | 12.51 | 13.38 | 0.000805 | 1.44 | 7.73 | 5.62 | 0.39 | 8.04
| 28.31 | 12 | 11.24 | 13.38 | 12.56 | 13.49 | 0.000768 | 1.44 | 8.34 | 5.77 | 0.38 | 7.97
| 28.31 | 13 | 11.24 | 13.45 | 12.59 | 13.56 | 0.000746 | 1.44 | 8.74 | 5.87 | 0.38 | 7.93
| 29 | 8 | 11.26 | 12.82 | 12.29 | 12.92 | 0.001007 | 1.4 | 5.21 | 4.93 | 0.44 | 8.2
| 29 | 10 | 11.26 | 13.05 | 12.41 | 13.16 | 0.000894 | 1.42 | 6.41 | 5.27 | 0.41 | 8.12
| 29 | 10 | 11.26 | 13.16 | 12.47 | 13.27 | 0.000851 | 1.43 | 7 | 5.43 | 0.4 | 8.09
| 29 | 12 | 11.26 | 13.29 | 12.53 | 13.4 | 0.000809 | 1.44 | 7.71 | 5.62 | 0.39 | 8.08
| 29 | 12 | 11.26 | 13.4 | 12.58 | 13.51 | 0.000773 | 1.44 | 8.32 | 5.77 | 0.38 | 8.01
| 29 | 13 | 11.26 | 13.47 | 12.61 | 13.57 | 0.000752 | 1.44 | 8.72 | 5.87 | 0.38 | 7.98
| 29.39 | 8 | 11.31 | 12.86 | 12.34 | 12.96 | 0.001038 | 1.42 | 5.15 | 4.92 | 0.44 | 8.4
| 29.39 | 10 | 11.31 | 13.09 | 12.46 | 13.19 | 0.000927 | 1.44 | 6.32 | 5.25 | 0.42 | 8.36
| 29.39 | 10 | 11.31 | 13.2 | 12.52 | 13.3 | 0.000884 | 1.45 | 6.9 | 5.4 | 0.41 | 8.34
| 29.39 | 12 | 11.31 | 13.32 | 12.58 | 13.43 | 0.000842 | 1.46 | 7.6 | 5.59 | 0.4 | 8.34
| 29.39 | 12 | 11.31 | 13.43 | 12.63 | 13.54 | 0.000804 | 1.46 | 8.2 | 5.74 | 0.39 | 8.28
| 29.39 | 13 | 11.31 | 13.5 | 12.66 | 13.61 | 0.000783 | 1.47 | 8.59 | 5.84 | 0.39 | 8.24
| 29.4 | 8 | 11.31 | 12.79 | 12.26 | 12.99 | 0.001468 | 1.97 | 3.7 | 2.5 | 0.52 | 9.76
| 29.4 | 10 | 11.31 | 13 | 12.41 | 13.23 | 0.001628 | 2.16 | 4.22 | 2.5 | 0.53 | 11.46
| 29.4 | 10 | 11.31 | 13.09 | 12.49 | 13.35 | 0.001709 | 2.24 | 4.46 | 2.5 | 0.54 | 12.31
| 29.4 | 12 | 11.31 | 13.18 | 12.57 | 13.49 | 0.003248 | 2.47 | 4.5 |  | 0.22 | 16.66
| 29.4 | 12 | 11.31 | 13.25 | 12.64 | 13.62 | 0.003796 | 2.67 | 4.5 |  | 0.23 | 19.48
| 29.4 | 13 | 11.31 | 13.3 | 12.68 | 13.7 | 0.004185 | 2.8 | 4.5 |  | 0.25 | 21.47
| 29.47 | 8 | 11.38 | 12.79 | 12.33 | 13.01 | 0.001677 | 2.07 | 3.52 | 2.5 | 0.56 | 10.89
| 29.47 | 10 | 11.38 | 13 | 12.48 | 13.25 | 0.001823 | 2.25 | 4.04 | 2.5 | 0.57 | 12.6
| 29.47 | 10 | 11.38 | 13.09 | 12.56 | 13.37 | 0.001899 | 2.34 | 4.28 | 2.5 | 0.57 | 13.45
| 29.47 | 12 | 11.38 | 13.19 | 12.64 | 13.53 | 0.003627 | 2.57 | 4.32 |  | 0.23 | 18.18
| 29.47 | 12 | 11.38 | 13.26 | 12.71 | 13.65 | 0.004239 | 2.78 | 4.32 |  | 0.24 | 21.25
| 29.47 | 13 | 11.38 | 13.31 | 12.75 | 13.74 | 0.004674 | 2.91 | 4.32 |  | 0.25 | 23.43
| 29.48 | 8 | 11.39 | 12.98 | 12.24 | 13.03 | 0.000391 | 0.93 | 7.88 | 7.89 | 0.3 | 3.47
| 29.48 | 10 | 11.39 | 13.24 | 12.35 | 13.28 | 0.000319 | 0.91 | 9.99 | 8.73 | 0.27 | 3.22
| 29.48 | 10 | 11.39 | 13.35 | 12.4 | 13.39 | 0.000293 | 0.91 | 11.01 | 8.93 | 0.26 | 3.14
| 29.48 | 12 | 11.39 | 13.52 | 12.45 | 13.56 | 0.000249 | 0.89 | 12.48 | 9 | 0.24 | 2.92
| 29.48 | 12 | 11.39 | 13.65 | 12.5 | 13.69 | 0.000221 | 0.88 | 13.68 | 9 | 0.23 | 2.78
| 29.48 | 13 | 11.39 | 13.74 | 12.52 | 13.78 | 0.000206 | 0.87 | 14.5 | 9 | 0.22 | 2.69
| 30 | 8 | 11.41 | 12.98 | 12.26 | 13.03 | 0.000412 | 0.94 | 7.73 | 7.82 | 0.3 | 3.63
| 30 | 10 | 11.41 | 13.24 | 12.37 | 13.28 | 0.000335 | 0.93 | 9.83 | 8.7 | 0.28 | 3.34
| 30 | 10 | 11.41 | 13.35 | 12.42 | 13.4 | 0.000306 | 0.92 | 10.83 | 8.9 | 0.27 | 3.25
| 30 | 12 | 11.41 | 13.52 | 12.47 | 13.56 | 0.00026 | 0.9 | 12.3 | 9 | 0.25 | 3.02
| 30 | 12 | 11.41 | 13.65 | 12.52 | 13.69 | 0.00023 | 0.89 | 13.5 | 9 | 0.23 | 2.86
| 30 | 13 | 11.41 | 13.74 | 12.54 | 13.78 | 0.000213 | 0.88 | 14.32 | 9 | 0.22 | 2.77
| 30.29 | 8 | 11.43 | 13 | 12.28 | 13.04 | 0.000422 | 0.95 | 7.66 | 7.79 | 0.31 | 3.7
| 30.29 | 10 | 11.43 | 13.24 | 12.39 | 13.29 | 0.000347 | 0.94 | 9.71 | 8.67 | 0.28 | 3.44
| 30.29 | 10 | 11.43 | 13.36 | 12.44 | 13.4 | 0.000316 | 0.93 | 10.71 | 8.87 | 0.27 | 3.34
| 30.29 | 12 | 11.43 | 13.52 | 12.49 | 13.56 | 0.000269 | 0.91 | 12.16 | 9 | 0.25 | 3.1
| 30.29 | 12 | 11.43 | 13.65 | 12.54 | 13.69 | 0.000238 | 0.9 | 13.36 | 9 | 0.24 | 2.93
| 30.29 | 13 | 11.43 | 13.74 | 12.56 | 13.78 | 0.00022 | 0.89 | 14.17 | 9 | 0.23 | 2.83
| 30.3 | 8 | 11.43 | 13.02 | 12.07 | 13.05 | 0.000295 | 0.64 | 11.42 | 6.36 | 0.06 | 1.84
| 30.3 | 10 | 11.43 | 13.27 | 12.15 | 13.29 | 0.000474 | 0.62 | 14.8 | 19.32 | 0.05 | 2.18
| 30.3 | 10 | 11.43 | 13.39 | 12.18 | 13.41 | 0.000367 | 0.59 | 17.06 | 19.67 | 0.05 | 1.92
| 30.3 | 12 | 11.43 | 13.55 | 12.22 | 13.57 | 0.000263 | 0.55 | 20.29 | 20.16 | 0.05 | 1.6
| 30.3 | 12 | 11.43 | 13.68 | 12.26 | 13.7 | 0.000208 | 0.52 | 23 | 20.45 | 0.05 | 1.42
| 30.3 | 13 | 11.43 | 13.77 | 12.28 | 13.79 | 0.00018 | 0.51 | 24.85 | 20.54 | 0.04 | 1.31
| 30.34 | 8 | 11.46 | 13.03 | 12.08 | 13.05 | 0.000301 | 0.64 | 11.35 | 6.37 | 0.06 | 1.87
| 30.34 | 10 | 11.46 | 13.27 | 12.16 | 13.29 | 0.000478 | 0.62 | 14.76 | 19.33 | 0.05 | 2.2
| 30.34 | 10 | 11.46 | 13.39 | 12.19 | 13.41 | 0.00037 | 0.59 | 17.01 | 19.68 | 0.05 | 1.94
| 30.34 | 12 | 11.46 | 13.55 | 12.23 | 13.57 | 0.000265 | 0.55 | 20.23 | 20.16 | 0.05 | 1.62
| 30.34 | 12 | 11.46 | 13.68 | 12.26 | 13.7 | 0.00021 | 0.52 | 22.94 | 20.45 | 0.05 | 1.43
| 30.34 | 13 | 11.46 | 13.77 | 12.29 | 13.79 | 0.000181 | 0.51 | 24.79 | 20.54 | 0.04 | 1.32
| 30.35 | 8 | 11.47 | 12.99 | 12.46 | 13.06 | 0.000827 | 1.24 | 5.88 | 6.5 | 0.42 | 6.51
| 30.35 | 10 | 11.47 | 13.24 | 12.58 | 13.31 | 0.000622 | 1.21 | 7.5 | 6.5 | 0.36 | 5.85
| 30.35 | 10 | 11.47 | 13.35 | 12.63 | 13.42 | 0.000571 | 1.21 | 8.24 | 6.5 | 0.34 | 5.73
| 30.35 | 12 | 11.47 | 13.51 | 12.69 | 13.58 | 0.000497 | 1.19 | 9.29 | 6.5 | 0.32 | 5.41
| 30.35 | 12 | 11.47 | 13.64 | 12.74 | 13.72 | 0.00045 | 1.18 | 10.16 | 6.5 | 0.3 | 5.19
| 30.35 | 13 | 11.47 | 13.73 | 12.77 | 13.8 | 0.000423 | 1.17 | 10.75 | 6.5 | 0.29 | 5.05
| 31 | 8 | 11.55 | 12.99 | 12.54 | 13.08 | 0.00105 | 1.35 | 5.39 | 6.29 | 0.47 | 7.87
| 31 | 10 | 11.55 | 13.24 | 12.66 | 13.32 | 0.000764 | 1.3 | 7 | 6.5 | 0.4 | 6.84
| 31 | 10 | 11.55 | 13.35 | 12.71 | 13.44 | 0.000686 | 1.29 | 7.74 | 6.5 | 0.38 | 6.6
| 31 | 12 | 11.55 | 13.51 | 12.77 | 13.59 | 0.000584 | 1.26 | 8.78 | 6.5 | 0.35 | 6.12
| 31 | 12 | 11.55 | 13.65 | 12.82 | 13.72 | 0.000521 | 1.24 | 9.65 | 6.5 | 0.33 | 5.81
| 31 | 13 | 11.55 | 13.74 | 12.85 | 13.81 | 0.000485 | 1.23 | 10.24 | 6.5 | 0.31 | 5.62
| 32 | 8 | 11.56 | 13.05 | 12.56 | 13.13 | 0.000902 | 1.28 | 5.7 | 6.46 | 0.43 | 6.96
| 32 | 10 | 11.56 | 13.28 | 12.67 | 13.36 | 0.000701 | 1.26 | 7.2 | 6.5 | 0.38 | 6.41
| 32 | 10 | 11.56 | 13.39 | 12.72 | 13.47 | 0.000643 | 1.26 | 7.91 | 6.5 | 0.37 | 6.27
| 32 | 12 | 11.56 | 13.54 | 12.78 | 13.62 | 0.000559 | 1.24 | 8.92 | 6.5 | 0.34 | 5.92
| 32 | 12 | 11.56 | 13.67 | 12.83 | 13.75 | 0.000504 | 1.23 | 9.76 | 6.5 | 0.32 | 5.66
| 32 | 13 | 11.56 | 13.76 | 12.86 | 13.84 | 0.000472 | 1.22 | 10.34 | 6.5 | 0.31 | 5.5
| 33 | 8 | 11.59 | 13.1 | 12.59 | 13.18 | 0.000853 | 1.25 | 5.82 | 6.5 | 0.42 | 6.66
| 33 | 10 | 11.59 | 13.32 | 12.7 | 13.4 | 0.000686 | 1.25 | 7.26 | 6.5 | 0.38 | 6.3
| 33 | 10 | 11.59 | 13.42 | 12.75 | 13.5 | 0.000636 | 1.26 | 7.94 | 6.5 | 0.36 | 6.22
| 33 | 12 | 11.59 | 13.57 | 12.81 | 13.65 | 0.00056 | 1.24 | 8.92 | 6.5 | 0.34 | 5.93
| 33 | 12 | 11.59 | 13.7 | 12.86 | 13.78 | 0.000506 | 1.23 | 9.75 | 6.5 | 0.32 | 5.68
| 33 | 13 | 11.59 | 13.79 | 12.89 | 13.86 | 0.000476 | 1.22 | 10.31 | 6.5 | 0.31 | 5.54
| 34 | 8 | 12.23 | 13.09 | 13.09 | 13.42 | 0.005408 | 2.53 | 2.88 | 4.4 | 1 | 30.33
| 34 | 10 | 12.23 | 13.28 | 13.21 | 13.58 | 0.003954 | 2.4 | 3.78 | 4.88 | 0.87 | 25.93
| 34 | 10 | 12.23 | 13.39 | 13.26 | 13.66 | 0.003357 | 2.33 | 4.3 | 5.08 | 0.81 | 23.71
| 34 | 12 | 12.23 | 13.54 | 13.32 | 13.78 | 0.002595 | 2.19 | 5.08 | 5.3 | 0.71 | 20.24
| 34 | 12 | 12.23 | 13.67 | 13.37 | 13.89 | 0.002102 | 2.08 | 5.76 | 5.3 | 0.64 | 17.87
| 34 | 13 | 12.23 | 13.75 | 13.4 | 13.96 | 0.001855 | 2.03 | 6.22 | 5.3 | 0.6 | 16.6
| 35 | 8 | 13.06 | 14.14 | 14.14 | 14.5 | 0.005627 | 2.66 | 2.75 | 3.83 | 1 | 32.9
| 35 | 10 | 13.06 | 14.27 | 14.27 | 14.67 | 0.00549 | 2.79 | 3.26 | 4.11 | 1 | 35.18
| 35 | 10 | 13.06 | 14.33 | 14.33 | 14.74 | 0.005484 | 2.87 | 3.49 | 4.17 | 1 | 36.62
| 35 | 12 | 13.06 | 14.39 | 14.39 | 14.83 | 0.005476 | 2.95 | 3.76 | 4.23 | 1 | 38.25
| 35 | 12 | 13.06 | 14.44 | 14.44 | 14.9 | 0.005491 | 3.02 | 3.97 | 4.28 | 1 | 39.62
| 35 | 13 | 13.06 | 14.47 | 14.47 | 14.95 | 0.0055 | 3.06 | 4.11 | 4.31 | 1 | 40.49
| 36 | 6 | 14.16 | 15.19 | 15.19 | 15.49 | 0.005758 | 2.43 | 2.22 | 3.7 | 1 | 28.96
| 36 | 7 | 14.16 | 15.33 | 15.33 | 15.66 | 0.005532 | 2.56 | 2.74 | 4.1 | 1 | 30.9
| 36 | 8 | 14.16 | 15.39 | 15.39 | 15.74 | 0.005506 | 2.63 | 3.01 | 4.29 | 1 | 32.2
| 36 | 9 | 14.16 | 15.46 | 15.46 | 15.83 | 0.005402 | 2.69 | 3.31 | 4.5 | 1 | 33.15
| 36 | 10 | 14.16 | 15.51 | 15.51 | 15.89 | 0.005326 | 2.73 | 3.55 | 4.65 | 1 | 33.84
| 36 | 11 | 14.16 | 15.55 | 15.55 | 15.94 | 0.00529 | 2.77 | 3.72 | 4.76 | 1 | 34.42
| 37 | 6 | 15.67 | 16.4 | 16.4 | 16.68 | 0.005554 | 2.35 | 2.3 | 4.1 | 1 | 27.23
| 37 | 7 | 15.67 | 16.52 | 16.52 | 16.84 | 0.00543 | 2.51 | 2.79 | 4.4 | 1 | 29.85
| 37 | 8 | 15.67 | 16.58 | 16.58 | 16.92 | 0.005339 | 2.57 | 3.07 | 4.56 | 1 | 30.98
| 37 | 9 | 15.67 | 16.64 | 16.64 | 17 | 0.005242 | 2.64 | 3.37 | 4.72 | 1 | 32.07
| 37 | 10 | 15.67 | 16.69 | 16.69 | 17.06 | 0.00518 | 2.69 | 3.6 | 4.85 | 1 | 32.91
| 37 | 11 | 15.67 | 16.73 | 16.73 | 17.11 | 0.005146 | 2.73 | 3.77 | 4.94 | 1 | 33.55
| 38 | 6 | 16.94 | 17.95 | 17.95 | 18.24 | 0.005653 | 2.39 | 2.26 | 3.89 | 1 | 28.05
| 38 | 7 | 16.94 | 18.07 | 18.07 | 18.4 | 0.005492 | 2.52 | 2.78 | 4.3 | 1 | 30.2
| 38 | 8 | 16.94 | 18.14 | 18.14 | 18.48 | 0.005403 | 2.58 | 3.06 | 4.51 | 1 | 31.18
| 38 | 9 | 16.94 | 18.2 | 18.2 | 18.56 | 0.005323 | 2.64 | 3.37 | 4.73 | 1 | 32.21
| 38 | 10 | 16.94 | 18.25 | 18.25 | 18.62 | 0.005284 | 2.69 | 3.6 | 4.89 | 1 | 33.06
| 38 | 11 | 16.94 | 18.29 | 18.29 | 18.67 | 0.005201 | 2.72 | 3.79 | 5.01 | 1 | 33.38
| 39 | 6 | 17.64 | 18.55 | 18.55 | 18.83 | 0.005522 | 2.35 | 2.29 | 4.05 | 1 | 27.3
| 39 | 7 | 17.64 | 18.67 | 18.67 | 18.99 | 0.005387 | 2.49 | 2.81 | 4.45 | 1 | 29.55
| 39 | 8 | 17.64 | 18.73 | 18.73 | 19.06 | 0.005268 | 2.55 | 3.1 | 4.67 | 1 | 30.38
| 39 | 9 | 17.64 | 18.8 | 18.8 | 19.15 | 0.005195 | 2.61 | 3.41 | 4.88 | 1 | 31.43
| 39 | 10 | 17.64 | 18.84 | 18.84 | 19.21 | 0.00519 | 2.67 | 3.64 | 5.04 | 1 | 32.45
| 39 | 11 | 17.64 | 18.88 | 18.88 | 19.25 | 0.005145 | 2.7 | 3.81 | 5.16 | 1 | 32.96
| 40 | 6 | 18.64 | 19.7 | 19.7 | 20 | 0.005829 | 2.46 | 2.19 | 3.56 | 1 | 29.58
| 40 | 7 | 18.64 | 19.84 | 19.84 | 20.17 | 0.005419 | 2.55 | 2.74 | 3.97 | 0.98 | 30.72
| 40 | 8 | 18.64 | 19.89 | 19.89 | 20.26 | 0.005524 | 2.67 | 2.96 | 4.1 | 1.01 | 32.58
| 40 | 9 | 18.64 | 19.96 | 19.96 | 20.35 | 0.00537 | 2.75 | 3.24 | 4.28 | 1.01 | 33.22
| 40 | 10 | 18.64 | 20.01 | 20.01 | 20.42 | 0.005253 | 2.8 | 3.47 | 4.41 | 1.01 | 33.66
| 40 | 11 | 18.64 | 20.05 | 20.05 | 20.46 | 0.005191 | 2.84 | 3.63 | 4.5 | 1.01 | 34.07
| 41 | 6 | 20.04 | 20.95 | 20.95 | 21.25 | 0.005677 | 2.43 | 2.22 | 3.7 | 1 | 28.84
| 41 | 7 | 20.04 | 21.08 | 21.08 | 21.41 | 0.005491 | 2.57 | 2.73 | 4.06 | 1 | 31.03
| 41 | 8 | 20.04 | 21.14 | 21.14 | 21.5 | 0.005426 | 2.63 | 3 | 4.23 | 1 | 32.2
| 41 | 9 | 20.04 | 21.21 | 21.21 | 21.58 | 0.005349 | 2.7 | 3.29 | 4.42 | 1 | 33.31
| 41 | 10 | 20.04 | 21.26 | 21.26 | 21.65 | 0.005322 | 2.76 | 3.52 | 4.53 | 1 | 34.34
| 41 | 11 | 20.04 | 21.29 | 21.29 | 21.7 | 0.005334 | 2.81 | 3.67 | 4.58 | 1 | 35.28
| 42 | 6 | 20.47 | 21.97 | 21.97 | 22.42 | 0.010444 | 2.97 | 1.82 | 2.03 | 1 | 45.33
| 42 | 7 | 20.47 | 22.16 | 22.16 | 22.66 | 0.010242 | 3.13 | 2.24 | 2.24 | 1 | 48.88
| 42 | 8 | 20.47 | 22.26 | 22.26 | 22.79 | 0.01015 | 3.21 | 2.46 | 2.35 | 1 | 50.64
| 42 | 9 | 20.47 | 22.36 | 22.36 | 22.91 | 0.010016 | 3.29 | 2.71 | 2.46 | 1 | 52.24
| 42 | 10 | 20.47 | 22.44 | 22.44 | 23.01 | 0.009931 | 3.34 | 2.9 | 2.54 | 1 | 53.49
| 42 | 11 | 20.47 | 22.5 | 22.5 | 23.08 | 0.009925 | 3.39 | 3.04 | 2.6 | 1 | 54.61
| 43 | 6 | 21.2 | 22.52 | 22.3 | 22.74 | 0.004258 | 2.1 | 2.57 | 2.95 | 0.72 | 21.56
| 43 | 7 | 21.2 | 22.73 | 22.47 | 22.97 | 0.003889 | 2.16 | 3.24 | 3.32 | 0.7 | 21.97
| 43 | 8 | 21.2 | 22.84 | 22.56 | 23.09 | 0.0037 | 2.18 | 3.62 | 3.52 | 0.69 | 22.03
| 43 | 9 | 21.2 | 22.96 | 22.64 | 23.2 | 0.00356 | 2.21 | 4.02 | 3.72 | 0.68 | 22.29
| 43 | 10 | 21.2 | 23.05 | 22.71 | 23.3 | 0.003412 | 2.22 | 4.36 | 3.87 | 0.67 | 22.21
| 43 | 11 | 21.2 | 23.11 | 22.75 | 23.36 | 0.003323 | 2.23 | 4.61 | 3.99 | 0.66 | 22.22
| 44 | 6 | 22.77 | 23.65 | 23.65 | 23.97 | 0.009183 | 2.5 | 2.16 | 3.41 | 1 | 47.33
| 44 | 7 | 22.77 | 23.79 | 23.79 | 24.14 | 0.008969 | 2.65 | 2.64 | 3.7 | 1 | 51.46
| 44 | 8 | 22.77 | 23.86 | 23.86 | 24.23 | 0.008827 | 2.72 | 2.91 | 3.85 | 1 | 53.26
| 44 | 9 | 22.77 | 23.93 | 23.93 | 24.32 | 0.008734 | 2.79 | 3.19 | 4.01 | 1 | 55.3
| 44 | 10 | 22.77 | 23.98 | 23.98 | 24.39 | 0.008679 | 2.85 | 3.4 | 4.11 | 1 | 56.91
| 44 | 11 | 22.77 | 24.02 | 24.02 | 24.44 | 0.008669 | 2.9 | 3.56 | 4.16 | 1 | 58.28
| 44.4 | 6 | 24.79 | 25.67 | 25.67 | 25.99 | 0.009148 | 2.49 | 2.17 | 3.41 | 1 | 47.18
| 44.4 | 7 | 24.79 | 25.81 | 25.81 | 26.16 | 0.008921 | 2.64 | 2.65 | 3.7 | 1 | 51.24
| 44.4 | 8 | 24.79 | 25.88 | 25.88 | 26.25 | 0.008846 | 2.72 | 2.9 | 3.85 | 1 | 53.35
| 44.4 | 9 | 24.79 | 25.95 | 25.95 | 26.34 | 0.008737 | 2.79 | 3.19 | 4.01 | 1 | 55.32
| 44.4 | 10 | 24.79 | 26 | 26 | 26.41 | 0.008674 | 2.85 | 3.4 | 4.11 | 1 | 56.89
| 44.4 | 11 | 24.79 | 26.04 | 26.04 | 26.46 | 0.008666 | 2.9 | 3.56 | 4.16 | 1 | 58.26
0 | 0 | 9 | 10.81 | 11.62 | 11.62 | 11.94 | 0.008857 | 2.52 | 3.25 | 5.03 | 1 | 50.5
8 | 0 | 10 | 10.81 | 11.71 | 11.71 | 12.07 | 0.008693 | 2.64 | 3.71 | 5.25 | 1 | 53.82
1 | 0 | 11 | 10.81 | 11.76 | 11.76 | 12.13 | 0.008549 | 2.69 | 3.98 | 5.37 | 1 | 55.19
못 | 0 | 12 | 10.81 | 11.8 | 11.8 | 12.19 | 0.00851 | 2.75 | 4.22 | 5.49 | 1 | 56.94
골 | 0 | 13 | 10.81 | 11.84 | 11.84 | 12.24 | 0.008419 | 2.79 | 4.44 | 5.59 | 1 | 58.1
천 | 0 | 13 | 10.81 | 11.87 | 11.87 | 12.28 | 0.008415 | 2.83 | 4.59 | 5.65 | 1 | 59.26
| 1 | 9 | 11.12 | 12.06 | 11.93 | 12.28 | 0.005178 | 2.08 | 3.93 | 5.36 | 0.78 | 33.2
| 1 | 10 | 11.12 | 12.16 | 12.02 | 12.4 | 0.005244 | 2.2 | 4.45 | 5.59 | 0.79 | 36.2
| 1 | 11 | 11.12 | 12.2 | 12.07 | 12.47 | 0.005283 | 2.27 | 4.72 | 5.71 | 0.8 | 37.8
| 1 | 12 | 11.12 | 12.25 | 12.11 | 12.53 | 0.00529 | 2.32 | 5 | 5.83 | 0.8 | 39.15
| 1 | 13 | 11.12 | 12.29 | 12.15 | 12.58 | 0.005314 | 2.37 | 5.24 | 5.93 | 0.8 | 40.41
| 1 | 13 | 11.12 | 12.32 | 12.18 | 12.62 | 0.005312 | 2.4 | 5.42 | 6.01 | 0.81 | 41.2
| 2 | 9 | 13.41 | 14.12 | 14.12 | 14.39 | 0.008684 | 2.32 | 3.54 | 6.5 | 1 | 44.23
| 2 | 10 | 13.41 | 14.2 | 14.2 | 14.49 | 0.008431 | 2.41 | 4.06 | 6.83 | 1 | 46.73
| 2 | 11 | 13.41 | 14.24 | 14.24 | 14.55 | 0.008345 | 2.47 | 4.34 | 7 | 1 | 48.16
| 2 | 12 | 13.41 | 14.28 | 14.28 | 14.6 | 0.008249 | 2.51 | 4.61 | 7.16 | 1 | 49.41
| 2 | 13 | 13.41 | 14.31 | 14.31 | 14.64 | 0.008167 | 2.55 | 4.86 | 7.31 | 1 | 50.44
| 2 | 13 | 13.41 | 14.33 | 14.33 | 14.67 | 0.008159 | 2.59 | 5.02 | 7.4 | 1 | 51.43
| 3 | 9 | 13.62 | 14.72 | 14.72 | 15.09 | 0.009248 | 2.69 | 3.05 | 4.15 | 1 | 56.22
| 3 | 10 | 13.62 | 14.83 | 14.83 | 15.22 | 0.009077 | 2.8 | 3.51 | 4.41 | 1 | 59.32
| 3 | 11 | 13.62 | 14.88 | 14.88 | 15.3 | 0.008987 | 2.85 | 3.76 | 4.55 | 1 | 60.86
| 3 | 12 | 13.62 | 14.94 | 14.94 | 15.36 | 0.008867 | 2.89 | 4.01 | 4.69 | 1 | 62.09
| 3 | 13 | 13.62 | 14.98 | 14.98 | 15.42 | 0.008818 | 2.94 | 4.22 | 4.8 | 1 | 63.41
| 3 | 13 | 13.62 | 15.01 | 15.01 | 15.46 | 0.008778 | 2.97 | 4.38 | 4.89 | 1 | 64.32
| 3.34 | 9 | 13.83 | 15.08 | 14.93 | 15.33 | 0.005435 | 2.21 | 3.72 | 4.53 | 0.78 | 36.6
| 3.34 | 10 | 13.83 | 15.19 | 15.04 | 15.47 | 0.005477 | 2.32 | 4.23 | 4.81 | 0.79 | 39.42
| 3.34 | 11 | 13.83 | 15.25 | 15.09 | 15.54 | 0.005499 | 2.37 | 4.51 | 4.95 | 0.79 | 40.9
| 3.34 | 12 | 13.83 | 15.3 | 15.15 | 15.6 | 0.005529 | 2.43 | 4.78 | 5.09 | 0.8 | 42.36
| 3.34 | 13 | 13.83 | 15.36 | 15.19 | 15.66 | 0.005472 | 2.46 | 5.05 | 5.21 | 0.8 | 43.08
| 3.34 | 13 | 13.83 | 15.39 | 15.22 | 15.71 | 0.005477 | 2.49 | 5.22 | 5.3 | 0.8 | 43.89
| 3.35 | 8 | 13.84 | 15.24 | 14.7 | 15.35 | 0.000609 | 1.46 | 5.12 | 4.64 | 0.45 | 5.02
| 3.35 | 10 | 13.84 | 15.35 | 14.8 | 15.48 | 0.000684 | 1.61 | 5.65 | 4.8 | 0.47 | 5.95
| 3.35 | 10 | 13.84 | 15.41 | 14.86 | 15.55 | 0.000708 | 1.67 | 5.94 | 4.88 | 0.48 | 6.32
| 3.35 | 11 | 13.84 | 15.47 | 14.91 | 15.62 | 0.000744 | 1.74 | 6.21 | 4.96 | 0.5 | 6.82
| 3.35 | 12 | 13.84 | 15.52 | 14.95 | 15.68 | 0.000754 | 1.78 | 6.48 | 5.04 | 0.5 | 7.06
| 3.35 | 13 | 13.84 | 15.55 | 14.99 | 15.72 | 0.000777 | 1.82 | 6.65 | 5.08 | 0.51 | 7.39
| 3.48 | 8 | 13.84 | 15.25 | 14.7 | 15.36 | 0.000594 | 1.45 | 5.17 | 4.65 | 0.44 | 4.92
| 3.48 | 10 | 13.84 | 15.37 | 14.81 | 15.49 | 0.000665 | 1.59 | 5.71 | 4.81 | 0.47 | 5.82
| 3.48 | 10 | 13.84 | 15.42 | 14.86 | 15.56 | 0.000691 | 1.65 | 5.99 | 4.89 | 0.48 | 6.21
| 3.48 | 11 | 13.84 | 15.48 | 14.91 | 15.63 | 0.000727 | 1.72 | 6.27 | 4.97 | 0.49 | 6.69
| 3.48 | 12 | 13.84 | 15.53 | 14.95 | 15.69 | 0.000736 | 1.76 | 6.53 | 5.04 | 0.49 | 6.93
| 3.48 | 13 | 13.84 | 15.57 | 14.99 | 15.74 | 0.001609 | 1.81 | 6.67 |  | 0.15 | 8.81
| 3.49 | 8 | 13.84 | 15.26 | 14.67 | 15.36 | 0.001553 | 1.38 | 5.45 | 4.83 | 0.41 | 13.16
| 3.49 | 10 | 13.84 | 15.38 | 14.78 | 15.5 | 0.001737 | 1.51 | 6.03 | 4.99 | 0.44 | 15.57
| 3.49 | 10 | 13.84 | 15.44 | 14.83 | 15.56 | 0.001803 | 1.57 | 6.32 | 5.08 | 0.45 | 16.59
| 3.49 | 11 | 13.84 | 15.5 | 14.88 | 15.63 | 0.001897 | 1.63 | 6.62 | 5.16 | 0.46 | 17.89
| 3.49 | 12 | 13.84 | 15.55 | 14.92 | 15.69 | 0.001921 | 1.67 | 6.9 | 5.23 | 0.46 | 18.53
| 3.49 | 13 | 13.84 | 15.59 | 14.95 | 15.74 | 0.001952 | 1.7 | 7.12 | 5.29 | 0.47 | 19.15
| 4 | 8 | 13.84 | 15.26 | 14.67 | 15.36 | 0.001546 | 1.37 | 5.46 | 4.83 | 0.41 | 13.11
| 4 | 10 | 13.84 | 15.38 | 14.78 | 15.5 | 0.001729 | 1.51 | 6.04 | 5 | 0.44 | 15.51
| 4 | 10 | 13.84 | 15.44 | 14.83 | 15.56 | 0.001794 | 1.56 | 6.34 | 5.08 | 0.45 | 16.52
| 4 | 11 | 13.84 | 15.5 | 14.88 | 15.63 | 0.001887 | 1.63 | 6.63 | 5.16 | 0.46 | 17.81
| 4 | 12 | 13.84 | 15.55 | 14.92 | 15.69 | 0.001911 | 1.66 | 6.91 | 5.24 | 0.46 | 18.45
| 4 | 13 | 13.84 | 15.59 | 14.95 | 15.74 | 0.001942 | 1.7 | 7.13 | 5.3 | 0.47 | 19.07
| 5 | 8 | 14.38 | 15.38 | 15.17 | 15.58 | 0.005953 | 1.99 | 3.76 | 4.47 | 0.69 | 39.85
| 5 | 10 | 14.38 | 15.49 | 15.27 | 15.72 | 0.005996 | 2.12 | 4.3 | 4.64 | 0.7 | 43.61
| 5 | 10 | 14.38 | 15.55 | 15.32 | 15.79 | 0.005965 | 2.16 | 4.58 | 4.72 | 0.7 | 45.04
| 5 | 11 | 14.38 | 15.61 | 15.37 | 15.86 | 0.006008 | 2.22 | 4.86 | 4.8 | 0.71 | 47.02
| 5 | 12 | 14.38 | 15.66 | 15.42 | 15.92 | 0.005914 | 2.25 | 5.11 | 4.88 | 0.7 | 47.69
| 5 | 13 | 14.38 | 15.71 | 15.45 | 15.97 | 0.005875 | 2.28 | 5.31 | 4.94 | 0.7 | 48.47
| 6 | 8 | 15.1 | 15.83 | 15.83 | 16.16 | 0.01253 | 2.53 | 2.97 | 4.57 | 1 | 68.46
| 6 | 10 | 15.1 | 15.93 | 15.93 | 16.29 | 0.012348 | 2.67 | 3.41 | 4.7 | 1 | 74.19
| 6 | 10 | 15.1 | 15.97 | 15.97 | 16.35 | 0.012202 | 2.73 | 3.62 | 4.76 | 1 | 76.46
| 6 | 11 | 15.1 | 16.02 | 16.02 | 16.42 | 0.012092 | 2.8 | 3.86 | 4.83 | 1 | 79.05
| 6 | 12 | 15.1 | 16.06 | 16.06 | 16.47 | 0.012091 | 2.85 | 4.03 | 4.88 | 1 | 81.35
| 6 | 13 | 15.1 | 16.09 | 16.09 | 16.51 | 0.011972 | 2.89 | 4.19 | 4.93 | 1 | 82.62
| 7 | 8 | 15.93 | 16.63 | 16.63 | 16.94 | 0.005554 | 2.49 | 3.02 | 4.8 | 1 | 29.7
| 7 | 10 | 15.93 | 16.72 | 16.72 | 17.07 | 0.005428 | 2.63 | 3.46 | 4.93 | 1 | 32.05
| 7 | 10 | 15.93 | 16.77 | 16.77 | 17.13 | 0.005386 | 2.69 | 3.68 | 4.99 | 1 | 33.16
| 7 | 11 | 15.93 | 16.81 | 16.81 | 17.2 | 0.00536 | 2.76 | 3.91 | 5.06 | 1 | 34.42
| 7 | 12 | 15.93 | 16.85 | 16.85 | 17.25 | 0.005326 | 2.81 | 4.09 | 5.11 | 1 | 35.28
| 7 | 13 | 15.93 | 16.88 | 16.88 | 17.29 | 0.005304 | 2.85 | 4.25 | 5.15 | 1 | 36.01
| 7.18 | 8 | 16.18 | 16.99 | 16.99 | 17.34 | 0.005607 | 2.6 | 2.88 | 4.12 | 0.99 | 31.91
| 7.18 | 10 | 16.18 | 17.09 | 17.09 | 17.48 | 0.005589 | 2.76 | 3.3 | 4.26 | 1 | 34.73
| 7.18 | 10 | 16.18 | 17.14 | 17.14 | 17.55 | 0.005575 | 2.83 | 3.5 | 4.32 | 1 | 35.99
| 7.18 | 11 | 16.18 | 17.19 | 17.19 | 17.62 | 0.005524 | 2.89 | 3.74 | 4.4 | 1 | 37.13
| 7.18 | 12 | 16.18 | 17.23 | 17.23 | 17.67 | 0.005488 | 2.94 | 3.92 | 4.46 | 1 | 37.97
| 7.18 | 13 | 16.18 | 17.27 | 17.27 | 17.72 | 0.005464 | 2.97 | 4.07 | 4.5 | 1 | 38.68
| 7.19 | 8 | 16.18 | 17.04 | 16.99 | 17.34 | 0.002581 | 2.43 | 3.09 | 4.19 | 0.9 | 15.37
| 7.19 | 10 | 16.18 | 17.15 | 17.09 | 17.49 | 0.002521 | 2.55 | 3.57 | 4.34 | 0.9 | 16.46
| 7.19 | 10 | 16.18 | 17.21 | 17.14 | 17.55 | 0.002505 | 2.61 | 3.79 | 4.42 | 0.9 | 16.99
| 7.19 | 11 | 16.18 | 17.26 | 17.19 | 17.62 | 0.002502 | 2.68 | 4.04 | 4.49 | 0.9 | 17.63
| 7.19 | 12 | 16.18 | 17.3 | 17.23 | 17.68 | 0.002493 | 2.72 | 4.23 | 4.55 | 0.9 | 18.06
| 7.19 | 13 | 16.18 | 17.34 | 17.27 | 17.72 | 0.002484 | 2.76 | 4.39 | 4.6 | 0.9 | 18.41
| 7.25 | 8 | 16.28 | 17.07 | 17.07 | 17.41 | 0.003178 | 2.59 | 2.89 | 4.22 | 1 | 17.87
| 7.25 | 10 | 16.28 | 17.17 | 17.17 | 17.55 | 0.003136 | 2.74 | 3.32 | 4.36 | 1 | 19.32
| 7.25 | 10 | 16.28 | 17.22 | 17.22 | 17.62 | 0.00309 | 2.79 | 3.54 | 4.43 | 1 | 19.84
| 7.25 | 11 | 16.28 | 17.27 | 17.27 | 17.69 | 0.003088 | 2.87 | 3.77 | 4.5 | 1 | 20.62
| 7.25 | 12 | 16.28 | 17.31 | 17.31 | 17.74 | 0.003071 | 2.91 | 3.95 | 4.56 | 1 | 21.11
| 7.25 | 13 | 16.28 | 17.34 | 17.34 | 17.78 | 0.003058 | 2.95 | 4.1 | 4.61 | 1 | 21.52
| 7.26 | 8 | 16.28 | 17.09 | 17.09 | 17.44 | 0.005655 | 2.61 | 2.87 | 4.11 | 1 | 32.12
| 7.26 | 10 | 16.28 | 17.19 | 17.19 | 17.58 | 0.00556 | 2.75 | 3.31 | 4.26 | 1 | 34.59
| 7.26 | 10 | 16.28 | 17.24 | 17.24 | 17.65 | 0.005544 | 2.82 | 3.51 | 4.33 | 1 | 35.84
| 7.26 | 11 | 16.28 | 17.29 | 17.29 | 17.72 | 0.005532 | 2.89 | 3.74 | 4.4 | 1 | 37.17
| 7.26 | 12 | 16.28 | 17.33 | 17.33 | 17.77 | 0.005493 | 2.94 | 3.92 | 4.45 | 1 | 38
| 7.26 | 13 | 16.28 | 17.37 | 17.37 | 17.82 | 0.005492 | 2.98 | 4.06 | 4.5 | 1 | 38.84
| 8 | 8 | 16.74 | 17.46 | 17.46 | 17.78 | 0.005563 | 2.51 | 2.99 | 4.68 | 1 | 30.07
| 8 | 10 | 16.74 | 17.55 | 17.55 | 17.91 | 0.00543 | 2.64 | 3.44 | 4.81 | 1 | 32.39
| 8 | 10 | 16.74 | 17.59 | 17.59 | 17.97 | 0.005383 | 2.71 | 3.66 | 4.87 | 1 | 33.48
| 8 | 11 | 16.74 | 17.64 | 17.64 | 18.04 | 0.005351 | 2.78 | 3.89 | 4.94 | 1 | 34.71
| 8 | 12 | 16.74 | 17.68 | 17.68 | 18.09 | 0.005332 | 2.83 | 4.07 | 4.99 | 1 | 35.63
| 8 | 13 | 16.74 | 17.71 | 17.71 | 18.13 | 0.005301 | 2.87 | 4.22 | 5.03 | 1 | 36.31
| 9 | 5 | 17.54 | 18.24 | 18.24 | 18.54 | 0.006095 | 2.43 | 1.98 | 3.31 | 1 | 29.29
| 9 | 6 | 17.54 | 18.33 | 18.33 | 18.66 | 0.00601 | 2.55 | 2.27 | 3.43 | 1 | 31.5
| 9 | 7 | 17.54 | 18.38 | 18.38 | 18.73 | 0.005957 | 2.62 | 2.44 | 3.5 | 1 | 32.66
| 9 | 7 | 17.54 | 18.43 | 18.43 | 18.79 | 0.005896 | 2.68 | 2.61 | 3.56 | 1 | 33.67
| 9 | 8 | 17.54 | 18.46 | 18.46 | 18.85 | 0.005917 | 2.73 | 2.74 | 3.62 | 1 | 34.78
| 9 | 8 | 17.54 | 18.5 | 18.5 | 18.89 | 0.005847 | 2.76 | 2.86 | 3.66 | 1 | 35.22
| 9.2 | 5 | 18.34 | 19.04 | 19.04 | 19.34 | 0.006074 | 2.42 | 1.98 | 3.31 | 1 | 29.21
| 9.2 | 6 | 18.34 | 19.13 | 19.13 | 19.46 | 0.006005 | 2.55 | 2.27 | 3.43 | 1 | 31.49
| 9.2 | 7 | 18.34 | 19.18 | 19.18 | 19.53 | 0.005937 | 2.62 | 2.45 | 3.5 | 1 | 32.57
| 9.2 | 7 | 18.34 | 19.23 | 19.23 | 19.59 | 0.005951 | 2.69 | 2.61 | 3.56 | 1 | 33.92
| 9.2 | 8 | 18.34 | 19.27 | 19.27 | 19.65 | 0.005904 | 2.73 | 2.75 | 3.62 | 1 | 34.72
| 9.2 | 8 | 18.34 | 19.3 | 19.3 | 19.69 | 0.005874 | 2.77 | 2.85 | 3.66 | 1 | 35.35
| 9.21 | 5 | 18.38 | 19.06 | 19.06 | 19.35 | 0.003374 | 2.39 | 2.01 | 3.42 | 1 | 16.08
| 9.21 | 6 | 18.38 | 19.18 | 19.15 | 19.47 | 0.002939 | 2.41 | 2.4 | 3.57 | 0.94 | 15.73
| 9.21 | 7 | 18.38 | 19.18 | 19.18 | 19.54 | 0.003492 | 2.64 | 2.42 | 3.58 | 1.02 | 18.8
| 9.21 | 7 | 18.38 | 19.19 | 19.18 | 19.62 | 0.009307 | 2.9 | 2.42 |  | 0.21 | 27.59
| 9.21 | 8 | 18.38 | 19.59 | 19.59 | 19.94 | 0.010903 | 2.64 | 2.84 | 4 | 0.19 | 24.92
| 9.21 | 8 | 18.38 | 19.61 | 19.61 | 19.98 | 0.010898 | 2.69 | 2.94 | 4 | 0.19 | 25.64
| 9.25 | 5 | 18.41 | 19.08 | 19.08 | 19.38 | 0.003395 | 2.39 | 2.01 | 3.45 | 1 | 16.1
| 9.25 | 6 | 18.41 | 19.19 | 19.17 | 19.5 | 0.00706 | 2.48 | 2.34 |  | 0.18 | 20.36
| 9.25 | 7 | 18.41 | 19.19 | 19.18 | 19.57 | 0.008596 | 2.73 | 2.34 |  | 0.2 | 24.79
| 9.25 | 7 | 18.41 | 19.57 | 19.57 | 19.91 | 0.011061 | 2.58 | 2.71 | 4 | 0.19 | 24.22
| 9.25 | 8 | 18.41 | 19.72 | 19.6 | 19.98 | 0.006814 | 2.27 | 3.3 | 4 | 0.16 | 17.73
| 9.25 | 8 | 18.41 | 19.74 | 19.63 | 20.02 | 0.006911 | 2.33 | 3.4 | 4 | 0.17 | 18.43
| 9.26 | 5 | 18.42 | 19.12 | 19.12 | 19.42 | 0.006074 | 2.42 | 1.98 | 3.31 | 1 | 29.21
| 9.26 | 6 | 18.42 | 19.21 | 19.21 | 19.54 | 0.006004 | 2.55 | 2.27 | 3.43 | 1 | 31.48
| 9.26 | 7 | 18.42 | 19.26 | 19.26 | 19.61 | 0.005963 | 2.62 | 2.44 | 3.5 | 1 | 32.68
| 9.26 | 7 | 18.42 | 19.82 | 19.31 | 19.94 | 0.001236 | 1.53 | 4.58 | 4 | 0.46 | 9.84
| 9.26 | 8 | 18.42 | 19.88 | 19.35 | 20 | 0.001234 | 1.56 | 4.81 | 4 | 0.45 | 10.11
| 9.26 | 8 | 18.42 | 19.91 | 19.38 | 20.04 | 0.001278 | 1.6 | 4.93 | 4 | 0.46 | 10.62
| 10 | 5 | 18.56 | 19.28 | 19.26 | 19.56 | 0.005546 | 2.35 | 2.04 | 3.33 | 0.96 | 27.22
| 10 | 6 | 18.56 | 19.36 | 19.35 | 19.68 | 0.005806 | 2.52 | 2.3 | 3.44 | 0.98 | 30.67
| 10 | 7 | 18.56 | 19.4 | 19.4 | 19.75 | 0.005948 | 2.62 | 2.44 | 3.5 | 1 | 32.62
| 10 | 7 | 18.56 | 19.83 | 19.45 | 19.98 | 0.001732 | 1.72 | 4.06 | 4 | 0.55 | 12.81
| 10 | 8 | 18.56 | 19.89 | 19.48 | 20.04 | 0.001683 | 1.74 | 4.31 | 4 | 0.54 | 12.91
| 10 | 8 | 18.56 | 19.92 | 19.51 | 20.08 | 0.001726 | 1.78 | 4.43 | 4 | 0.54 | 13.46
| 11 | 5 | 20.11 | 20.81 | 20.81 | 21.11 | 0.006101 | 2.43 | 1.98 | 3.31 | 1 | 29.31
| 11 | 6 | 20.11 | 20.9 | 20.9 | 21.23 | 0.006009 | 2.55 | 2.27 | 3.43 | 1 | 31.49
| 11 | 7 | 20.11 | 20.95 | 20.95 | 21.3 | 0.005938 | 2.62 | 2.45 | 3.5 | 1 | 32.57
| 11 | 7 | 20.11 | 21 | 21 | 21.36 | 0.005905 | 2.68 | 2.61 | 3.57 | 1 | 33.7
| 11 | 8 | 20.11 | 21.04 | 21.04 | 21.41 | 0.005895 | 2.73 | 2.75 | 3.62 | 1 | 34.67
| 11 | 8 | 20.11 | 21.06 | 21.06 | 21.45 | 0.005893 | 2.77 | 2.85 | 3.66 | 1 | 35.43
| 12 | 5 | 20.75 | 21.63 | 21.63 | 21.89 | 0.010914 | 2.25 | 2.14 | 4.14 | 1 | 50.03
| 12 | 6 | 20.75 | 21.71 | 21.71 | 21.99 | 0.010694 | 2.34 | 2.48 | 4.46 | 1 | 52.85
| 12 | 7 | 20.75 | 21.76 | 21.76 | 22.05 | 0.010586 | 2.39 | 2.68 | 4.63 | 1 | 54.4
| 12 | 7 | 20.75 | 21.8 | 21.8 | 22.1 | 0.010433 | 2.43 | 2.88 | 4.8 | 1 | 55.6
| 12 | 8 | 20.75 | 21.83 | 21.83 | 22.14 | 0.010324 | 2.46 | 3.05 | 4.93 | 1 | 56.58
| 12 | 8 | 20.75 | 21.86 | 21.86 | 22.17 | 0.010311 | 2.49 | 3.17 | 5.02 | 1 | 57.64
| 12.3 | 5 | 23.32 | 23.83 | 23.83 | 24.07 | 0.011811 | 2.16 | 2.22 | 4.68 | 1 | 48.02
| 12.3 | 6 | 23.32 | 23.9 | 23.9 | 24.16 | 0.011512 | 2.28 | 2.54 | 4.77 | 1 | 51.8
| 12.3 | 7 | 23.32 | 23.94 | 23.94 | 24.22 | 0.011427 | 2.35 | 2.72 | 4.82 | 1 | 54.09
| 12.3 | 7 | 23.32 | 23.97 | 23.97 | 24.27 | 0.011354 | 2.41 | 2.9 | 4.87 | 1 | 56.24
| 12.3 | 8 | 23.32 | 24 | 24 | 24.31 | 0.011405 | 2.47 | 3.03 | 4.91 | 1 | 58.36
| 12.3 | 8 | 23.32 | 24.03 | 24.03 | 24.35 | 0.01123 | 2.5 | 3.16 | 4.94 | 1 | 59.15
0 | 0 | 9 | 8.66 | 10.17 | 9.84 | 10.35 | 0.004405 | 1.85 | 4.48 | 4.73 | 0.61 | 33.05
8 | 0 | 11 | 8.66 | 10.32 | 9.96 | 10.52 | 0.004407 | 1.95 | 5.23 | 5.09 | 0.61 | 35.72
2 | 0 | 12 | 8.66 | 10.41 | 10.03 | 10.61 | 0.004406 | 2 | 5.65 | 5.28 | 0.62 | 37.11
번 | 0 | 13 | 8.66 | 10.48 | 10.1 | 10.69 | 0.004402 | 2.05 | 6.06 | 5.42 | 0.62 | 38.46
거 | 0 | 14 | 8.66 | 10.54 | 10.16 | 10.77 | 0.004401 | 2.09 | 6.4 | 5.48 | 0.62 | 39.75
못 | 0 | 15 | 8.66 | 10.59 | 10.2 | 10.82 | 0.004401 | 2.12 | 6.64 | 5.53 | 0.62 | 40.62
천
| 1 | 9 | 9.29 | 10.42 | 10.27 | 10.63 | 0.006345 | 2.02 | 4.1 | 5.5 | 0.75 | 41.35
| 1 | 11 | 9.29 | 10.55 | 10.38 | 10.78 | 0.005774 | 2.1 | 4.86 | 5.5 | 0.71 | 42.68
| 1 | 12 | 9.29 | 10.63 | 10.43 | 10.87 | 0.005523 | 2.14 | 5.29 | 5.5 | 0.7 | 43.37
| 1 | 13 | 9.29 | 10.71 | 10.47 | 10.95 | 0.00537 | 2.18 | 5.69 | 5.5 | 0.68 | 44.38
| 1 | 14 | 9.29 | 10.77 | 10.52 | 11.02 | 0.005292 | 2.22 | 6.03 | 5.5 | 0.68 | 45.52
| 1 | 15 | 9.29 | 10.81 | 10.55 | 11.07 | 0.005249 | 2.25 | 6.26 | 5.5 | 0.67 | 46.32
| 2 | 9 | 8.99 | 10.66 | 9.86 | 10.69 | 0.000554 | 0.85 | 9.82 | 8.37 | 0.25 | 5.53
| 2 | 11 | 8.99 | 10.81 | 9.94 | 10.85 | 0.000587 | 0.92 | 11.08 | 8.52 | 0.26 | 6.37
| 2 | 12 | 8.99 | 10.89 | 9.98 | 10.94 | 0.0006 | 0.96 | 11.79 | 8.6 | 0.26 | 6.8
| 2 | 13 | 8.99 | 10.97 | 10.03 | 11.02 | 0.000612 | 0.99 | 12.49 | 8.68 | 0.26 | 7.2
| 2 | 14 | 8.99 | 11.04 | 10.07 | 11.09 | 0.000622 | 1.02 | 13.09 | 8.75 | 0.27 | 7.56
| 2 | 15 | 8.99 | 11.09 | 10.09 | 11.14 | 0.000629 | 1.04 | 13.51 | 8.8 | 0.27 | 7.8
| 3 | 9 | 9.37 | 10.69 | 10.37 | 10.84 | 0.003933 | 1.73 | 4.79 | 5.47 | 0.59 | 29.06
| 3 | 11 | 9.37 | 10.83 | 10.48 | 11 | 0.003886 | 1.83 | 5.59 | 5.76 | 0.59 | 31.37
| 3 | 12 | 9.37 | 10.91 | 10.55 | 11.09 | 0.003804 | 1.87 | 6.05 | 5.84 | 0.59 | 32.32
| 3 | 13 | 9.37 | 10.98 | 10.6 | 11.17 | 0.003738 | 1.91 | 6.49 | 5.91 | 0.58 | 33.24
| 3 | 14 | 9.37 | 11.05 | 10.65 | 11.24 | 0.003692 | 1.94 | 6.89 | 5.98 | 0.58 | 34.07
| 3 | 15 | 9.37 | 11.1 | 10.69 | 11.29 | 0.003662 | 1.97 | 7.16 | 6.03 | 0.58 | 34.61
| 4 | 9 | 9.56 | 10.88 | 10.59 | 11.05 | 0.004395 | 1.82 | 4.55 | 5.18 | 0.62 | 32.3
| 4 | 11 | 9.56 | 11.02 | 10.71 | 11.21 | 0.00442 | 1.93 | 5.29 | 5.55 | 0.63 | 35.13
| 4 | 12 | 9.56 | 11.1 | 10.77 | 11.3 | 0.004373 | 1.98 | 5.72 | 5.65 | 0.63 | 36.41
| 4 | 13 | 9.56 | 11.17 | 10.83 | 11.38 | 0.004337 | 2.02 | 6.13 | 5.74 | 0.63 | 37.65
| 4 | 14 | 9.56 | 11.23 | 10.88 | 11.45 | 0.004303 | 2.06 | 6.5 | 5.83 | 0.62 | 38.67
| 4 | 15 | 9.56 | 11.28 | 10.92 | 11.5 | 0.004277 | 2.09 | 6.75 | 5.88 | 0.62 | 39.32
| 4.13 | 9 | 9.61 | 10.94 | 10.64 | 11.11 | 0.004264 | 1.8 | 4.6 | 5.21 | 0.61 | 31.53
| 4.13 | 11 | 9.61 | 11.08 | 10.76 | 11.27 | 0.004291 | 1.91 | 5.35 | 5.57 | 0.62 | 34.31
| 4.13 | 12 | 9.61 | 11.16 | 10.82 | 11.35 | 0.004261 | 1.96 | 5.77 | 5.66 | 0.62 | 35.68
| 4.13 | 13 | 9.61 | 11.23 | 10.88 | 11.44 | 0.004194 | 2 | 6.2 | 5.76 | 0.62 | 36.67
| 4.13 | 14 | 9.61 | 11.29 | 10.94 | 11.51 | 0.004177 | 2.04 | 6.57 | 5.84 | 0.61 | 37.78
| 4.13 | 15 | 9.61 | 11.34 | 10.97 | 11.56 | 0.004162 | 2.07 | 6.82 | 5.89 | 0.61 | 38.48
| 4.14 | 6 | 9.61 | 10.71 | 10.68 | 11.22 | 0.006555 | 3.15 | 1.65 | 1.5 | 0.96 | 28.67
| 4.14 | 7 | 9.61 | 10.85 | 10.85 | 11.47 | 0.007563 | 3.49 | 1.86 | 1.5 | 1 | 34.67
| 4.14 | 8 | 9.61 | 10.94 | 10.94 | 11.6 | 0.00783 | 3.61 | 1.99 | 1.5 | 1 | 36.81
| 4.14 | 8 | 9.61 | 11.04 | 11.04 | 11.75 | 0.008099 | 3.74 | 2.14 | 1.5 | 1 | 39.04
| 4.14 | 9 | 9.61 | 11.44 | 11.41 | 11.52 | 0.002134 | 1.28 | 6.81 | 8.35 | 0.12 | 8.84
| 4.14 | 10 | 9.61 | 11.49 | 11.41 | 11.57 | 0.001964 | 1.27 | 7.24 | 8.46 | 0.12 | 8.56
| 4.19 | 6 | 9.66 | 11.22 | 10.87 | 11.27 | 0.001108 | 0.96 | 5.42 | 5.61 | 0.09 | 4.75
| 4.19 | 7 | 9.66 | 11.5 | 10.94 | 11.54 | 0.000936 | 0.9 | 7.23 | 8.47 | 0.08 | 4.25
| 4.19 | 8 | 9.66 | 11.64 | 10.98 | 11.67 | 0.000713 | 0.86 | 8.42 | 8.75 | 0.08 | 3.66
| 4.19 | 8 | 9.66 | 11.79 | 11.02 | 11.82 | 0.000558 | 0.82 | 9.76 | 9.05 | 0.08 | 3.23
| 4.19 | 9 | 9.66 | 11.45 | 11.05 | 11.54 | 0.001988 | 1.27 | 6.85 | 8.38 | 0.12 | 8.63
| 4.19 | 10 | 9.66 | 11.5 | 11.15 | 11.58 | 0.001839 | 1.27 | 7.27 | 8.48 | 0.12 | 8.39
| 4.2 | 6 | 9.67 | 11.22 | 10.51 | 11.27 | 0.001123 | 0.99 | 5.25 | 5.06 | 0.31 | 9.18
| 4.2 | 7 | 9.67 | 11.49 | 10.63 | 11.54 | 0.000907 | 0.98 | 6.66 | 5.33 | 0.28 | 8.52
| 4.2 | 8 | 9.67 | 11.63 | 10.68 | 11.68 | 0.000836 | 0.97 | 7.39 | 5.47 | 0.27 | 8.33
| 4.2 | 8 | 9.67 | 11.78 | 10.74 | 11.83 | 0.000774 | 0.97 | 8.22 | 5.62 | 0.26 | 8.16
| 4.2 | 9 | 9.67 | 11.45 | 10.79 | 11.54 | 0.001805 | 1.36 | 6.41 | 5.28 | 0.39 | 16.6
| 4.2 | 10 | 9.67 | 11.49 | 10.82 | 11.59 | 0.001816 | 1.38 | 6.66 | 5.33 | 0.39 | 17.07
| 5 | 6 | 10.04 | 11.25 | 10.89 | 11.35 | 0.0032 | 1.45 | 3.59 | 4.44 | 0.51 | 21.16
| 5 | 7 | 10.04 | 11.51 | 11 | 11.6 | 0.002219 | 1.35 | 4.83 | 4.97 | 0.44 | 17.25
| 5 | 8 | 10.04 | 11.64 | 11.05 | 11.73 | 0.001892 | 1.31 | 5.5 | 5.11 | 0.4 | 15.91
| 5 | 8 | 10.04 | 11.79 | 11.11 | 11.87 | 0.001629 | 1.28 | 6.26 | 5.25 | 0.37 | 14.78
| 5 | 9 | 10.04 | 11.48 | 11.16 | 11.66 | 0.00432 | 1.85 | 4.69 | 4.94 | 0.61 | 32.99
| 5 | 10 | 10.04 | 11.53 | 11.19 | 11.71 | 0.004221 | 1.87 | 4.92 | 4.99 | 0.6 | 33.19
| 6 | 6 | 10.49 | 11.44 | 11.29 | 11.62 | 0.006546 | 1.87 | 2.78 | 4.12 | 0.73 | 37.13
| 6 | 7 | 10.49 | 11.64 | 11.4 | 11.8 | 0.004955 | 1.79 | 3.63 | 4.62 | 0.65 | 32.44
| 6 | 8 | 10.49 | 11.75 | 11.45 | 11.9 | 0.004216 | 1.73 | 4.15 | 4.9 | 0.6 | 29.64
| 6 | 8 | 10.49 | 11.88 | 11.51 | 12.02 | 0.003488 | 1.67 | 4.79 | 5.09 | 0.55 | 26.72
| 6 | 9 | 10.49 | 11.71 | 11.55 | 11.96 | 0.006926 | 2.19 | 3.98 | 4.8 | 0.77 | 47.6
| 6 | 10 | 10.49 | 11.75 | 11.58 | 12 | 0.006814 | 2.21 | 4.17 | 4.91 | 0.76 | 48
| 7 | 6 | 10.97 | 11.86 | 11.86 | 12.17 | 0.013128 | 2.46 | 2.12 | 3.44 | 1 | 66.48
| 7 | 7 | 10.97 | 11.97 | 11.97 | 12.31 | 0.012813 | 2.58 | 2.52 | 3.7 | 1 | 71.14
| 7 | 8 | 10.97 | 12.03 | 12.03 | 12.39 | 0.012729 | 2.66 | 2.71 | 3.76 | 1 | 74.05
| 7 | 8 | 10.97 | 12.1 | 12.08 | 12.47 | 0.011775 | 2.66 | 3 | 3.83 | 0.96 | 72.92
| 7 | 9 | 10.97 | 12.13 | 12.13 | 12.53 | 0.012811 | 2.81 | 3.1 | 3.86 | 1 | 80.77
| 7 | 10 | 10.97 | 12.16 | 12.16 | 12.58 | 0.012825 | 2.86 | 3.22 | 3.89 | 1 | 82.79
| 8 | 6 | 11.89 | 12.64 | 12.64 | 12.92 | 0.012743 | 2.37 | 2.2 | 3.87 | 1 | 62.3
| 8 | 7 | 11.89 | 12.74 | 12.74 | 13.06 | 0.012336 | 2.49 | 2.61 | 4.13 | 1 | 66.65
| 8 | 8 | 11.89 | 12.79 | 12.79 | 13.12 | 0.012279 | 2.55 | 2.82 | 4.25 | 1 | 69.26
| 8 | 8 | 11.89 | 12.85 | 12.85 | 13.2 | 0.012049 | 2.61 | 3.06 | 4.4 | 1 | 71.23
| 8 | 9 | 11.89 | 12.89 | 12.89 | 13.26 | 0.011926 | 2.66 | 3.27 | 4.5 | 1 | 73.13
| 8 | 10 | 11.89 | 12.92 | 12.92 | 13.3 | 0.011924 | 2.71 | 3.4 | 4.53 | 1 | 75.02
| 8.25 | 6 | 11.9 | 13.11 | 13.11 | 13.66 | 0.031189 | 3.29 | 1.58 | 1.44 | 1 | 127.7
| 8.25 | 7 | 11.9 | 13.34 | 13.34 | 13.91 | 0.029474 | 3.33 | 1.95 | 1.73 | 1 | 128.34
| 8.25 | 8 | 11.9 | 13.48 | 13.48 | 14.02 | 0.027458 | 3.28 | 2.19 | 1.99 | 1 | 123.47
| 8.25 | 8 | 11.9 | 13.6 | 13.6 | 14.14 | 0.025406 | 3.24 | 2.47 | 2.31 | 1 | 118.49
| 8.25 | 9 | 11.9 | 13.7 | 13.7 | 14.23 | 0.024194 | 3.23 | 2.7 | 2.54 | 1 | 116.46
| 8.25 | 10 | 11.9 | 13.76 | 13.76 | 14.29 | 0.023379 | 3.22 | 2.86 | 2.7 | 1 | 115.13
| 8.26 | 6 | 13.4 | 14.24 | 14.24 | 14.53 | 0.012626 | 2.36 | 2.2 | 3.85 | 1 | 62.06
| 8.26 | 7 | 13.4 | 14.34 | 14.34 | 14.66 | 0.012575 | 2.52 | 2.57 | 3.97 | 1 | 68.45
| 8.26 | 8 | 13.4 | 14.39 | 14.39 | 14.73 | 0.012443 | 2.59 | 2.78 | 4.04 | 1 | 71.04
| 8.26 | 8 | 13.4 | 14.44 | 14.44 | 14.81 | 0.012445 | 2.67 | 2.99 | 4.1 | 1 | 74.41
| 8.26 | 9 | 13.4 | 14.48 | 14.48 | 14.87 | 0.012487 | 2.74 | 3.17 | 4.16 | 1 | 77.37
| 8.26 | 10 | 13.4 | 14.52 | 14.52 | 14.91 | 0.012457 | 2.78 | 3.3 | 4.2 | 1 | 79.1
| 9 | 6 | 13.51 | 14.56 | 14.07 | 14.61 | 0.001371 | 1.01 | 5.14 | 6.12 | 0.35 | 9.96
| 9 | 7 | 13.51 | 14.69 | 14.16 | 14.75 | 0.001394 | 1.09 | 5.96 | 6.25 | 0.36 | 11.22
| 9 | 8 | 13.51 | 14.75 | 14.2 | 14.82 | 0.001407 | 1.13 | 6.37 | 6.31 | 0.36 | 11.86
| 9 | 8 | 13.51 | 14.83 | 14.24 | 14.89 | 0.00142 | 1.17 | 6.83 | 6.38 | 0.36 | 12.54
| 9 | 9 | 13.51 | 14.89 | 14.28 | 14.96 | 0.001431 | 1.2 | 7.22 | 6.44 | 0.36 | 13.11
| 9 | 10 | 13.51 | 14.93 | 14.31 | 15 | 0.00144 | 1.23 | 7.49 | 6.48 | 0.36 | 13.5
| 9.22 | 4 | 13.55 | 14.6 | 14.55 | 14.96 | 0.022169 | 2.67 | 1.42 | 1.71 | 0.94 | 85.96
| 9.22 | 5 | 13.55 | 14.72 | 14.72 | 15.15 | 0.024778 | 2.93 | 1.64 | 1.87 | 1 | 101.55
| 9.22 | 6 | 13.55 | 14.81 | 14.81 | 15.26 | 0.024295 | 2.98 | 1.81 | 1.99 | 1 | 103.75
| 9.22 | 6 | 13.55 | 14.88 | 14.88 | 15.36 | 0.024074 | 3.04 | 1.97 | 2.09 | 1 | 106.58
| 9.22 | 7 | 13.55 | 14.95 | 14.95 | 15.43 | 0.023688 | 3.08 | 2.11 | 2.18 | 1 | 107.99
| 9.22 | 7 | 13.55 | 15.01 | 15.01 | 15.49 | 0.022964 | 3.07 | 2.25 | 2.34 | 1 | 106.72
| 9.23 | 4 | 14.95 | 15.64 | 15.64 | 15.87 | 0.012926 | 2.13 | 1.78 | 3.87 | 1 | 53.4
| 9.23 | 5 | 14.95 | 15.79 | 15.79 | 15.82 | 0.00087 | 0.71 | 6.8 | 11.92 | 0.3 | 4.32
| 9.23 | 6 | 14.95 | 15.79 | 15.79 | 15.82 | 0.001102 | 0.79 | 6.8 | 11.92 | 0.34 | 5.46
| 9.23 | 6 | 14.95 | 15.79 | 15.79 | 15.83 | 0.00136 | 0.88 | 6.8 | 11.92 | 0.37 | 6.74
| 9.23 | 7 | 14.95 | 15.79 | 15.79 | 15.84 | 0.001596 | 0.96 | 6.8 | 11.92 | 0.4 | 7.92
| 9.23 | 7 | 14.95 | 15.79 | 15.79 | 15.84 | 0.001799 | 1.01 | 6.8 | 11.92 | 0.43 | 8.92
| 10 | 4 | 15.15 | 15.95 | 15.72 | 16.04 | 0.003546 | 1.32 | 2.87 | 4.64 | 0.54 | 18.91
| 10 | 5 | 15.15 | 15.82 | 15.79 | 16.04 | 0.011321 | 2.11 | 2.27 | 4.49 | 0.95 | 51
| 10 | 6 | 15.15 | 15.84 | 15.84 | 16.1 | 0.01261 | 2.28 | 2.37 | 4.52 | 1 | 58.63
| 10 | 6 | 15.15 | 15.88 | 15.88 | 16.16 | 0.012367 | 2.34 | 2.56 | 4.57 | 1 | 60.83
| 10 | 7 | 15.15 | 15.91 | 15.91 | 16.2 | 0.01231 | 2.4 | 2.71 | 4.6 | 1 | 63.01
| 10 | 7 | 15.15 | 15.94 | 15.94 | 16.24 | 0.012283 | 2.44 | 2.83 | 4.63 | 1 | 64.74
| 11 | 4 | 15.75 | 16.42 | 16.42 | 16.67 | 0.013353 | 2.23 | 1.7 | 3.38 | 1 | 57.79
| 11 | 5 | 15.75 | 16.52 | 16.52 | 16.8 | 0.012995 | 2.36 | 2.04 | 3.61 | 1 | 62.3
| 11 | 6 | 15.75 | 16.57 | 16.57 | 16.87 | 0.012755 | 2.42 | 2.23 | 3.75 | 1 | 64.41
| 11 | 6 | 15.75 | 16.62 | 16.62 | 16.93 | 0.012586 | 2.48 | 2.42 | 3.87 | 1 | 66.51
| 11 | 7 | 15.75 | 16.66 | 16.66 | 16.98 | 0.0125 | 2.52 | 2.58 | 3.97 | 1 | 68.31
| 11 | 7 | 15.75 | 16.69 | 16.69 | 17.02 | 0.012367 | 2.55 | 2.7 | 4.05 | 1 | 69.37
| 12 | 4 | 17.21 | 17.74 | 17.74 | 17.97 | 0.013266 | 2.13 | 1.79 | 3.9 | 1 | 53.63
| 12 | 5 | 17.21 | 17.83 | 17.83 | 18.09 | 0.012839 | 2.26 | 2.12 | 4.08 | 1 | 58.38
| 12 | 6 | 17.21 | 17.87 | 17.87 | 18.15 | 0.012659 | 2.33 | 2.31 | 4.17 | 1 | 60.97
| 12 | 6 | 17.21 | 17.92 | 17.92 | 18.21 | 0.012532 | 2.4 | 2.5 | 4.26 | 1 | 63.48
| 12 | 7 | 17.21 | 17.95 | 17.95 | 18.26 | 0.012346 | 2.45 | 2.66 | 4.34 | 1 | 65.06
| 12 | 7 | 17.21 | 17.98 | 17.98 | 18.3 | 0.012246 | 2.49 | 2.78 | 4.4 | 1 | 66.41
| 12.22 | 4 | 18.18 | 19.01 | 19.01 | 19.28 | 0.014038 | 2.32 | 1.64 | 3 | 1 | 62.01
| 12.22 | 5 | 18.18 | 19.1 | 19.1 | 19.42 | 0.014319 | 2.51 | 1.91 | 3 | 1.01 | 70.25
| 12.22 | 6 | 18.18 | 19.15 | 19.15 | 19.5 | 0.014283 | 2.6 | 2.07 | 3 | 1 | 73.99
| 12.22 | 6 | 18.18 | 19.2 | 19.2 | 19.57 | 0.014418 | 2.7 | 2.23 | 3 | 1 | 78.15
| 12.22 | 7 | 18.18 | 19.24 | 19.24 | 19.63 | 0.014563 | 2.77 | 2.35 | 3 | 1 | 81.59
| 12.22 | 7 | 18.18 | 19.27 | 19.27 | 19.68 | 0.014677 | 2.83 | 2.44 | 3 | 1 | 84.25
0 | 0 | 14 | 10.12 | 12.11 | 11.15 | 12.19 | 0.001106 | 1.27 | 11.05 | 6.89 | 0.32 | 13.25
8 | 0 | 18 | 10.12 | 12.43 | 11.3 | 12.52 | 0.001074 | 1.34 | 13.31 | 7.21 | 0.31 | 14.27
4 | 0 | 20 | 10.12 | 12.6 | 11.37 | 12.69 | 0.001043 | 1.36 | 14.55 | 7.38 | 0.31 | 14.54
구 | 0 | 23 | 10.12 | 12.79 | 11.46 | 12.89 | 0.00101 | 1.38 | 15.97 | 7.57 | 0.3 | 14.79
수 | 0 | 24 | 10.12 | 12.94 | 11.52 | 13.04 | 0.00098 | 1.4 | 17.12 | 7.72 | 0.3 | 14.88
골 | 0 | 26 | 10.12 | 13.03 | 11.57 | 13.13 | 0.000986 | 1.42 | 17.81 | 7.81 | 0.3 | 15.28
천
| 1 | 14 | 10.48 | 12.16 | 11.51 | 12.27 | 0.001661 | 1.43 | 9.82 | 7.9 | 0.41 | 17.5
| 1 | 18 | 10.48 | 12.48 | 11.66 | 12.59 | 0.001379 | 1.44 | 12.32 | 7.9 | 0.37 | 17.05
| 1 | 20 | 10.48 | 12.65 | 11.73 | 12.76 | 0.001269 | 1.45 | 13.65 | 7.9 | 0.35 | 16.8
| 1 | 23 | 10.48 | 12.84 | 11.82 | 12.95 | 0.001176 | 1.46 | 15.14 | 7.9 | 0.34 | 16.65
| 1 | 24 | 10.48 | 12.98 | 11.87 | 13.09 | 0.001113 | 1.47 | 16.31 | 7.9 | 0.33 | 16.51
| 1 | 26 | 10.48 | 13.08 | 11.92 | 13.19 | 0.001106 | 1.49 | 17.02 | 7.9 | 0.32 | 16.84
| 1.08 | 14 | 10.42 | 12.19 | 11.54 | 12.28 | 0.00136 | 1.33 | 10.51 | 7.9 | 0.37 | 15.04
| 1.08 | 18 | 10.42 | 12.5 | 11.69 | 12.6 | 0.001188 | 1.37 | 12.97 | 7.9 | 0.34 | 15.21
| 1.08 | 20 | 10.42 | 12.67 | 11.76 | 12.77 | 0.001114 | 1.39 | 14.29 | 7.9 | 0.33 | 15.19
| 1.08 | 23 | 10.42 | 12.85 | 11.84 | 12.95 | 0.001049 | 1.4 | 15.76 | 7.9 | 0.32 | 15.23
| 1.08 | 24 | 10.42 | 13 | 11.9 | 13.1 | 0.001004 | 1.41 | 16.92 | 7.9 | 0.31 | 15.22
| 1.08 | 26 | 10.42 | 13.09 | 11.95 | 13.2 | 0.001002 | 1.43 | 17.63 | 7.9 | 0.31 | 15.58
| 1.09 | 14 | 10.42 | 12.85 | 12.85 | 13.24 | 0.007614 | 2.59 | 5.4 | 6.67 | 0.23 | 28.87
| 1.09 | 18 | 10.42 | 13.02 | 13.02 | 13.44 | 0.007585 | 2.72 | 6.55 | 7.49 | 0.24 | 32.59
| 1.09 | 20 | 10.42 | 13.09 | 13.09 | 13.53 | 0.007563 | 2.77 | 7.14 | 7.87 | 0.24 | 34.34
| 1.09 | 23 | 10.42 | 13.17 | 13.17 | 13.63 | 0.007524 | 2.83 | 7.8 | 8.28 | 0.25 | 36.17
| 1.09 | 24 | 10.42 | 13.24 | 13.24 | 13.7 | 0.007466 | 2.87 | 8.32 | 8.58 | 0.25 | 37.41
| 1.09 | 26 | 10.42 | 13.28 | 13.28 | 13.76 | 0.00745 | 2.91 | 8.71 | 8.81 | 0.25 | 38.42
| 1.14 | 14 | 10.42 | 13.04 | 12.86 | 13.29 | 0.004546 | 2.1 | 6.66 | 7.59 | 0.19 | 19.69
| 1.14 | 18 | 10.42 | 13.21 | 13.02 | 13.49 | 0.004549 | 2.21 | 8.04 | 8.45 | 0.19 | 22.26
| 1.14 | 20 | 10.42 | 13.29 | 13.1 | 13.58 | 0.004536 | 2.26 | 8.75 | 8.86 | 0.2 | 23.43
| 1.14 | 23 | 10.42 | 13.38 | 13.18 | 13.68 | 0.004542 | 2.32 | 9.53 | 9.29 | 0.2 | 24.77
| 1.14 | 24 | 10.42 | 13.44 | 13.24 | 13.75 | 0.004561 | 2.37 | 10.1 | 9.5 | 0.21 | 25.91
| 1.14 | 26 | 10.42 | 13.48 | 13.28 | 13.8 | 0.004588 | 2.41 | 10.5 | 9.5 | 0.21 | 26.96
| 1.15 | 14 | 10.42 | 13.25 | 11.93 | 13.31 | 0.000669 | 1.07 | 13.06 | 6 | 0.23 | 9.1
| 1.15 | 18 | 10.42 | 13.43 | 12.09 | 13.51 | 0.000878 | 1.26 | 14.11 | 6 | 0.26 | 12.43
| 1.15 | 20 | 10.42 | 13.51 | 12.17 | 13.6 | 0.000993 | 1.36 | 14.59 | 6 | 0.28 | 14.3
| 1.15 | 23 | 10.42 | 13.59 | 12.26 | 13.7 | 0.00113 | 1.46 | 15.09 | 6 | 0.29 | 16.56
| 1.15 | 24 | 10.42 | 13.64 | 12.33 | 13.77 | 0.001248 | 1.55 | 15.42 | 6 | 0.31 | 18.49
| 1.15 | 26 | 10.42 | 13.69 | 12.38 | 13.82 | 0.001338 | 1.61 | 15.68 | 6 | 0.32 | 19.98
| 2 | 14 | 10.8 | 13.26 | 12.2 | 13.35 | 0.001109 | 1.29 | 10.86 | 6 | 0.31 | 13.6
| 2 | 18 | 10.8 | 13.44 | 12.37 | 13.56 | 0.001382 | 1.49 | 11.94 | 6 | 0.34 | 17.89
| 2 | 20 | 10.8 | 13.53 | 12.45 | 13.66 | 0.00153 | 1.59 | 12.43 | 6 | 0.35 | 20.25
| 2 | 23 | 10.8 | 13.61 | 12.54 | 13.76 | 0.001706 | 1.71 | 12.95 | 6 | 0.37 | 23.09
| 2 | 24 | 10.8 | 13.67 | 12.61 | 13.83 | 0.001858 | 1.8 | 13.29 | 6 | 0.39 | 25.51
| 2 | 26 | 10.8 | 13.71 | 12.66 | 13.89 | 0.001972 | 1.87 | 13.56 | 6 | 0.4 | 27.35
| 3 | 14 | 11.26 | 13.32 | 12.48 | 13.41 | 0.001154 | 1.28 | 10.97 | 7.2 | 0.33 | 13.53
| 3 | 18 | 11.26 | 13.52 | 12.63 | 13.63 | 0.001314 | 1.44 | 12.4 | 7.2 | 0.35 | 16.69
| 3 | 20 | 11.26 | 13.61 | 12.7 | 13.73 | 0.001401 | 1.52 | 13.07 | 7.2 | 0.36 | 18.39
| 3 | 23 | 11.26 | 13.71 | 12.78 | 13.84 | 0.001503 | 1.6 | 13.77 | 7.2 | 0.37 | 20.39
| 3 | 24 | 11.26 | 13.78 | 12.83 | 13.92 | 0.001593 | 1.68 | 14.26 | 7.2 | 0.38 | 22.08
| 3 | 26 | 11.26 | 13.83 | 12.88 | 13.98 | 0.001656 | 1.73 | 14.65 | 7.2 | 0.39 | 23.33
| 3.1 | 14 | 11.38 | 13.31 | 12.67 | 13.43 | 0.001973 | 1.54 | 9.1 | 7.2 | 0.44 | 20.5
| 3.1 | 18 | 11.38 | 13.51 | 12.84 | 13.65 | 0.002089 | 1.69 | 10.52 | 7.2 | 0.45 | 23.99
| 3.1 | 20 | 11.38 | 13.6 | 12.92 | 13.76 | 0.002166 | 1.77 | 11.18 | 7.2 | 0.45 | 25.91
| 3.1 | 23 | 11.38 | 13.7 | 13 | 13.88 | 0.002263 | 1.86 | 11.89 | 7.2 | 0.46 | 28.18
| 3.1 | 24 | 11.38 | 13.77 | 13.06 | 13.96 | 0.00236 | 1.93 | 12.37 | 7.2 | 0.47 | 30.16
| 3.1 | 26 | 11.38 | 13.82 | 13.11 | 14.02 | 0.002425 | 1.98 | 12.76 | 7.2 | 0.48 | 31.59
| 3.11 | 14 | 11.78 | 13.25 | 12.99 | 13.46 | 0.004588 | 2.04 | 6.87 | 7.11 | 0.66 | 38.6
| 3.11 | 18 | 11.78 | 13.45 | 13.14 | 13.68 | 0.004257 | 2.15 | 8.29 | 7.2 | 0.64 | 40.92
| 3.11 | 20 | 11.78 | 13.54 | 13.21 | 13.79 | 0.004197 | 2.21 | 8.96 | 7.2 | 0.63 | 42.64
| 3.11 | 23 | 11.78 | 13.64 | 13.28 | 13.91 | 0.004194 | 2.29 | 9.65 | 7.2 | 0.63 | 44.92
| 3.11 | 24 | 11.78 | 13.7 | 13.34 | 13.99 | 0.004266 | 2.36 | 10.13 | 7.2 | 0.64 | 47.22
| 3.11 | 26 | 11.78 | 13.76 | 13.38 | 14.05 | 0.004299 | 2.41 | 10.5 | 7.2 | 0.64 | 48.79
| 4 | 14 | 12.02 | 13.46 | 13 | 13.6 | 0.002646 | 1.68 | 8.33 | 7.47 | 0.51 | 25.19
| 4 | 18 | 12.02 | 13.65 | 13.14 | 13.82 | 0.002668 | 1.81 | 9.81 | 7.72 | 0.51 | 28.3
| 4 | 20 | 12.02 | 13.75 | 13.21 | 13.93 | 0.002683 | 1.88 | 10.55 | 7.82 | 0.52 | 29.84
| 4 | 23 | 12.02 | 13.85 | 13.29 | 14.04 | 0.002704 | 1.95 | 11.36 | 7.92 | 0.52 | 31.54
| 4 | 24 | 12.02 | 13.92 | 13.35 | 14.13 | 0.002757 | 2.01 | 11.92 | 7.99 | 0.52 | 33.15
| 4 | 26 | 12.02 | 13.98 | 13.39 | 14.19 | 0.002774 | 2.04 | 12.38 | 8.05 | 0.53 | 34.16
| 5 | 14 | 12.32 | 13.63 | 13.63 | 14.1 | 0.011535 | 3.02 | 4.64 | 4.95 | 1 | 87.66
| 5 | 18 | 12.32 | 13.82 | 13.82 | 14.34 | 0.011338 | 3.2 | 5.57 | 5.34 | 1 | 95.01
| 5 | 20 | 12.32 | 13.9 | 13.9 | 14.45 | 0.011241 | 3.28 | 6.05 | 5.53 | 1 | 98.35
| 5 | 23 | 12.32 | 14 | 14 | 14.57 | 0.01109 | 3.35 | 6.59 | 5.74 | 1 | 101.51
| 5 | 24 | 12.32 | 14.07 | 14.07 | 14.66 | 0.011005 | 3.41 | 7.01 | 5.9 | 1 | 103.98
| 5 | 26 | 12.32 | 14.12 | 14.12 | 14.73 | 0.010974 | 3.46 | 7.32 | 6 | 1 | 106.07
| 6 | 14 | 13.07 | 14.26 | 14.26 | 14.72 | 0.01164 | 3.01 | 4.64 | 5.02 | 1 | 87.6
| 6 | 18 | 13.07 | 14.44 | 14.44 | 14.96 | 0.011377 | 3.19 | 5.57 | 5.35 | 1 | 95.03
| 6 | 20 | 13.07 | 14.52 | 14.52 | 15.07 | 0.011302 | 3.28 | 6.04 | 5.51 | 1 | 98.73
| 6 | 23 | 13.07 | 14.62 | 14.62 | 15.2 | 0.011205 | 3.37 | 6.55 | 5.64 | 1 | 102.66
| 6 | 24 | 13.07 | 14.68 | 14.68 | 15.29 | 0.011213 | 3.45 | 6.93 | 5.71 | 1 | 106.21
| 6 | 26 | 13.07 | 14.73 | 14.73 | 15.36 | 0.011244 | 3.51 | 7.21 | 5.76 | 1 | 109.03
| 7 | 14 | 13.76 | 14.88 | 14.82 | 15.25 | 0.009233 | 2.7 | 5.19 | 5.8 | 0.91 | 70.05
| 7 | 18 | 13.76 | 15.05 | 14.98 | 15.47 | 0.008825 | 2.85 | 6.25 | 6.17 | 0.9 | 74.99
| 7 | 20 | 13.76 | 15.14 | 15.06 | 15.57 | 0.008618 | 2.91 | 6.81 | 6.35 | 0.9 | 77.01
| 7 | 23 | 13.76 | 15.24 | 15.14 | 15.69 | 0.008411 | 2.97 | 7.43 | 6.55 | 0.89 | 79.11
| 7 | 24 | 13.76 | 15.32 | 15.21 | 15.78 | 0.008204 | 3.01 | 7.94 | 6.71 | 0.88 | 80.14
| 7 | 26 | 13.76 | 15.37 | 15.26 | 15.84 | 0.00804 | 3.04 | 8.33 | 6.81 | 0.88 | 80.78
| 8 | 14 | 14.69 | 15.82 | 15.82 | 16.26 | 0.011362 | 2.95 | 4.75 | 5.39 | 1 | 84.11
| 8 | 18 | 14.69 | 15.99 | 15.99 | 16.49 | 0.011071 | 3.12 | 5.7 | 5.75 | 1 | 91.16
| 8 | 20 | 14.69 | 16.08 | 16.08 | 16.6 | 0.010964 | 3.2 | 6.18 | 5.92 | 1 | 94.54
| 8 | 23 | 14.69 | 16.17 | 16.17 | 16.72 | 0.010848 | 3.29 | 6.72 | 6.11 | 1 | 98.06
| 8 | 24 | 14.69 | 16.23 | 16.23 | 16.8 | 0.010714 | 3.34 | 7.15 | 6.26 | 1 | 100.24
| 8 | 26 | 14.69 | 16.28 | 16.28 | 16.87 | 0.010668 | 3.39 | 7.46 | 6.36 | 1 | 102.23
| 9 | 14 | 15.52 | 16.76 | 16.76 | 17.19 | 0.011269 | 2.91 | 4.8 | 5.55 | 1 | 82.61
| 9 | 18 | 15.52 | 16.93 | 16.93 | 17.41 | 0.010944 | 3.07 | 5.8 | 6.01 | 1 | 88.72
| 9 | 20 | 15.52 | 17.01 | 17.01 | 17.52 | 0.010844 | 3.15 | 6.29 | 6.23 | 1 | 91.81
| 9 | 23 | 15.52 | 17.1 | 17.1 | 17.63 | 0.010714 | 3.22 | 6.85 | 6.47 | 1 | 94.9
| 9 | 24 | 15.52 | 17.17 | 17.17 | 17.72 | 0.010626 | 3.28 | 7.29 | 6.65 | 1 | 97.18
| 9 | 26 | 15.52 | 17.22 | 17.22 | 17.78 | 0.010594 | 3.32 | 7.61 | 6.78 | 1 | 99.1
| 9.09 | 14 | 15.65 | 16.84 | 16.84 | 17.31 | 0.006312 | 3.03 | 4.62 | 4.93 | 1 | 47.59
| 9.09 | 18 | 15.65 | 17.02 | 17.02 | 17.55 | 0.006188 | 3.22 | 5.54 | 5.25 | 1 | 51.75
| 9.09 | 20 | 15.65 | 17.11 | 17.11 | 17.67 | 0.006155 | 3.3 | 5.99 | 5.41 | 1 | 53.81
| 9.09 | 23 | 15.65 | 17.21 | 17.21 | 17.79 | 0.006073 | 3.39 | 6.53 | 5.58 | 1 | 55.66
| 9.09 | 24 | 15.65 | 17.28 | 17.28 | 17.88 | 0.006046 | 3.45 | 6.92 | 5.71 | 1 | 57.23
| 9.09 | 26 | 15.65 | 17.33 | 17.33 | 17.95 | 0.006032 | 3.5 | 7.22 | 5.8 | 1 | 58.44
| 10 | 6 | 16.36 | 17.53 | 17.53 | 17.88 | 0.007809 | 2.6 | 2.04 | 2.98 | 1 | 39.81
| 10 | 7 | 16.36 | 17.66 | 17.66 | 18.03 | 0.007559 | 2.71 | 2.44 | 3.25 | 1 | 42.05
| 10 | 8 | 16.36 | 17.73 | 17.73 | 18.12 | 0.007474 | 2.77 | 2.67 | 3.39 | 1 | 43.46
| 10 | 9 | 16.36 | 17.8 | 17.8 | 18.2 | 0.007407 | 2.83 | 2.89 | 3.53 | 1 | 44.81
| 10 | 9 | 16.36 | 17.84 | 17.84 | 18.26 | 0.00734 | 2.87 | 3.06 | 3.63 | 1 | 45.65
| 10 | 10 | 16.36 | 17.88 | 17.88 | 18.31 | 0.007303 | 2.91 | 3.2 | 3.71 | 1 | 46.4
| 10.49 | 6 | 17.88 | 18.79 | 18.79 | 19.09 | 0.006895 | 2.43 | 2.18 | 3.61 | 1 | 34.95
| 10.49 | 7 | 17.88 | 18.89 | 18.89 | 19.23 | 0.006747 | 2.55 | 2.59 | 3.9 | 1 | 37.38
| 10.49 | 8 | 17.88 | 18.96 | 18.96 | 19.3 | 0.006631 | 2.61 | 2.83 | 4.07 | 1 | 38.52
| 10.49 | 9 | 17.88 | 19.01 | 19.01 | 19.38 | 0.006612 | 2.68 | 3.06 | 4.22 | 1 | 39.96
| 10.49 | 9 | 17.88 | 19.05 | 19.05 | 19.43 | 0.006537 | 2.71 | 3.24 | 4.33 | 1 | 40.68
| 10.49 | 10 | 17.88 | 19.09 | 19.09 | 19.47 | 0.006489 | 2.74 | 3.39 | 4.42 | 1 | 41.29
| 11 | 6 | 17.91 | 19.11 | 18.08 | 19.12 | 0.000127 | 0.42 | 12.7 | 14.3 | 0.14 | 0.83
| 11 | 7 | 17.91 | 19.25 | 18.14 | 19.26 | 0.000151 | 0.46 | 14.48 | 13.16 | 0.03 | 1.01
| 11 | 8 | 17.91 | 19.32 | 18.17 | 19.34 | 0.000158 | 0.48 | 15.52 | 13.37 | 0.03 | 1.11
| 11 | 9 | 17.91 | 19.4 | 18.21 | 19.41 | 0.000165 | 0.5 | 16.51 | 13.57 | 0.04 | 1.21
| 11 | 9 | 17.91 | 19.45 | 18.23 | 19.46 | 0.000191 | 0.51 | 17.35 | 17.1 | 0.04 | 1.27
| 11 | 10 | 17.91 | 19.49 | 18.25 | 19.51 | 0.000189 | 0.51 | 18.08 | 17.1 | 0.04 | 1.3
| 11.05 | 6 | 17.91 | 19.11 | 18.08 | 19.12 | 0.000127 | 0.42 | 12.7 | 14.3 | 0.14 | 0.83
| 11.05 | 7 | 17.91 | 19.25 | 18.14 | 19.26 | 0.000151 | 0.46 | 14.48 | 13.16 | 0.03 | 1.01
| 11.05 | 8 | 17.91 | 19.32 | 18.17 | 19.34 | 0.000158 | 0.48 | 15.52 | 13.37 | 0.03 | 1.11
| 11.05 | 9 | 17.91 | 19.4 | 18.21 | 19.41 | 0.000165 | 0.5 | 16.51 | 13.57 | 0.04 | 1.21
| 11.05 | 9 | 17.91 | 19.45 | 18.23 | 19.46 | 0.000191 | 0.51 | 17.35 | 17.1 | 0.04 | 1.27
| 11.05 | 10 | 17.91 | 19.49 | 18.25 | 19.51 | 0.000189 | 0.51 | 18.08 | 17.1 | 0.04 | 1.3
| 11.06 | 6 | 17.91 | 19 | 18.82 | 19.17 | 0.003231 | 1.83 | 2.89 | 4.1 | 0.7 | 18.96
| 11.06 | 7 | 17.91 | 19.12 | 18.93 | 19.31 | 0.003215 | 1.94 | 3.41 | 4.42 | 0.7 | 20.53
| 11.06 | 8 | 17.91 | 19.19 | 18.99 | 19.39 | 0.003157 | 1.98 | 3.74 | 4.62 | 0.7 | 21.13
| 11.06 | 9 | 17.91 | 19.26 | 19.04 | 19.47 | 0.003103 | 2.02 | 4.06 | 4.8 | 0.7 | 21.66
| 11.06 | 9 | 17.91 | 19.31 | 19.08 | 19.53 | 0.003072 | 2.05 | 4.3 | 4.93 | 0.7 | 22.07
| 11.06 | 10 | 17.91 | 19.35 | 19.12 | 19.57 | 0.003041 | 2.07 | 4.5 | 5.04 | 0.7 | 22.35
| 11.43 | 6 | 17.98 | 19.12 | 19.12 | 19.68 | 0.01642 | 3.33 | 1.59 | 1.4 | 1 | 69.73
| 11.43 | 7 | 17.98 | 19.29 | 19.29 | 19.95 | 0.017701 | 3.59 | 1.84 | 1.4 | 1 | 79.29
| 11.43 | 8 | 17.98 | 19.4 | 19.4 | 20.11 | 0.01847 | 3.73 | 1.99 | 1.4 | 1 | 84.89
| 11.43 | 9 | 17.98 | 19.5 | 19.5 | 20.26 | 0.019255 | 3.86 | 2.12 | 1.4 | 1 | 90.45
| 11.43 | 9 | 17.98 | 19.57 | 19.57 | 20.37 | 0.01974 | 3.95 | 2.23 | 1.4 | 1 | 94.12
| 11.43 | 10 | 17.98 | 19.63 | 19.63 | 20.46 | 0.0202 | 4.02 | 2.31 | 1.4 | 1 | 97.38
| 11.44 | 6 | 19.78 | 20.66 | 20.66 | 20.96 | 0.006957 | 2.45 | 2.17 | 3.55 | 1 | 35.34
| 11.44 | 7 | 19.78 | 20.76 | 20.76 | 21.1 | 0.006807 | 2.57 | 2.57 | 3.82 | 1 | 37.84
| 11.44 | 8 | 19.78 | 20.83 | 20.83 | 21.18 | 0.006743 | 2.64 | 2.81 | 3.97 | 1 | 39.27
| 11.44 | 9 | 19.78 | 20.88 | 20.88 | 21.25 | 0.006647 | 2.69 | 3.04 | 4.1 | 1 | 40.42
| 11.44 | 9 | 19.78 | 20.92 | 20.92 | 21.31 | 0.006643 | 2.75 | 3.2 | 4.14 | 1 | 41.69
| 11.44 | 10 | 19.78 | 20.95 | 20.95 | 21.35 | 0.006665 | 2.8 | 3.32 | 4.17 | 1 | 42.82
| 12 | 6 | 19.85 | 20.94 | 20.42 | 20.99 | 0.000713 | 1.02 | 5.22 | 5.93 | 0.35 | 5.35
| 12 | 7 | 19.85 | 21.07 | 20.51 | 21.14 | 0.000729 | 1.1 | 6.02 | 6.06 | 0.35 | 6.03
| 12 | 8 | 19.85 | 21.15 | 20.56 | 21.22 | 0.000742 | 1.14 | 6.48 | 6.13 | 0.35 | 6.44
| 12 | 9 | 19.85 | 21.22 | 20.6 | 21.29 | 0.000757 | 1.19 | 6.91 | 6.19 | 0.36 | 6.86
| 12 | 9 | 19.85 | 21.27 | 20.63 | 21.35 | 0.000767 | 1.22 | 7.23 | 6.24 | 0.36 | 7.15
| 12 | 10 | 19.85 | 21.31 | 20.66 | 21.39 | 0.000775 | 1.24 | 7.49 | 6.28 | 0.36 | 7.39
| 13 | 6 | 20.31 | 21.17 | 21.17 | 21.47 | 0.012962 | 2.45 | 2.17 | 3.55 | 1 | 65.84
| 13 | 7 | 20.31 | 21.28 | 21.28 | 21.61 | 0.012664 | 2.57 | 2.57 | 3.81 | 1 | 70.5
| 13 | 8 | 20.31 | 21.34 | 21.34 | 21.69 | 0.012503 | 2.64 | 2.81 | 3.95 | 1 | 72.99
| 13 | 9 | 20.31 | 21.4 | 21.4 | 21.77 | 0.012343 | 2.7 | 3.04 | 4.09 | 1 | 75.19
| 13 | 9 | 20.31 | 21.44 | 21.44 | 21.82 | 0.012267 | 2.74 | 3.21 | 4.19 | 1 | 76.9
| 13 | 10 | 20.31 | 21.47 | 21.47 | 21.86 | 0.012183 | 2.77 | 3.35 | 4.27 | 1 | 78.13
| 14 | 6 | 21.01 | 21.79 | 21.72 | 22.03 | 0.009499 | 2.16 | 2.46 | 3.79 | 0.86 | 50.43
| 14 | 7 | 21.01 | 21.89 | 21.82 | 22.17 | 0.009654 | 2.31 | 2.85 | 3.96 | 0.87 | 56.22
| 14 | 8 | 21.01 | 21.95 | 21.88 | 22.24 | 0.009673 | 2.39 | 3.09 | 4.06 | 0.87 | 59.15
| 14 | 9 | 21.01 | 22.01 | 21.94 | 22.32 | 0.009777 | 2.47 | 3.32 | 4.15 | 0.88 | 62.32
| 14 | 9 | 21.01 | 22.05 | 21.98 | 22.37 | 0.00984 | 2.53 | 3.48 | 4.21 | 0.89 | 64.54
| 14 | 10 | 21.01 | 22.08 | 22.01 | 22.42 | 0.009913 | 2.58 | 3.61 | 4.26 | 0.89 | 66.44
| 14.16 | 6 | 21.9 | 23.04 | 23.04 | 23.6 | 0.030536 | 3.33 | 1.59 | 1.4 | 1 | 129.67
| 14.16 | 7 | 21.9 | 23.21 | 23.21 | 23.87 | 0.033044 | 3.59 | 1.84 | 1.4 | 1 | 147.93
| 14.16 | 8 | 21.9 | 23.32 | 23.32 | 24.03 | 0.034355 | 3.73 | 1.99 | 1.4 | 1 | 157.89
| 14.16 | 9 | 21.9 | 23.42 | 23.42 | 24.18 | 0.035826 | 3.86 | 2.12 | 1.4 | 1 | 168.26
| 14.16 | 9 | 21.9 | 23.49 | 23.49 | 24.29 | 0.036714 | 3.95 | 2.23 | 1.4 | 1 | 175.04
| 14.16 | 10 | 21.9 | 23.55 | 23.55 | 24.38 | 0.037632 | 4.03 | 2.31 | 1.4 | 1 | 181.36
| 14.17 | 6 | 23.7 | 24.56 | 24.56 | 24.86 | 0.012858 | 2.42 | 2.19 | 3.69 | 1 | 64.48
| 14.17 | 7 | 23.7 | 24.67 | 24.67 | 25 | 0.012505 | 2.53 | 2.6 | 3.98 | 1 | 68.73
| 14.17 | 8 | 23.7 | 24.73 | 24.73 | 25.07 | 0.012336 | 2.6 | 2.85 | 4.14 | 1 | 71.07
| 14.17 | 9 | 23.7 | 24.78 | 24.78 | 25.15 | 0.012356 | 2.67 | 3.07 | 4.28 | 1.01 | 74.05
| 14.17 | 9 | 23.7 | 24.83 | 24.83 | 25.2 | 0.012103 | 2.7 | 3.26 | 4.4 | 1 | 74.84
| 14.17 | 10 | 23.7 | 24.86 | 24.86 | 25.24 | 0.012067 | 2.73 | 3.4 | 4.48 | 1 | 76.27
| 15 | 6 | 23.82 | 24.95 | 24.69 | 25.1 | 0.004574 | 1.67 | 3.16 | 4.08 | 0.61 | 28.72
| 15 | 7 | 23.82 | 25.07 | 24.8 | 25.24 | 0.004741 | 1.8 | 3.67 | 4.36 | 0.62 | 32.19
| 15 | 8 | 23.82 | 25.14 | 24.86 | 25.32 | 0.004828 | 1.86 | 3.97 | 4.51 | 0.63 | 34.13
| 15 | 9 | 23.82 | 25.21 | 24.92 | 25.39 | 0.004893 | 1.92 | 4.26 | 4.61 | 0.64 | 35.98
| 15 | 9 | 23.82 | 25.25 | 24.96 | 25.45 | 0.004963 | 1.97 | 4.46 | 4.65 | 0.64 | 37.51
| 15 | 10 | 23.82 | 25.28 | 24.99 | 25.49 | 0.005007 | 2.01 | 4.62 | 4.69 | 0.65 | 38.67
| 16 | 6 | 24.33 | 25.25 | 25.2 | 25.51 | 0.010649 | 2.29 | 2.31 | 3.54 | 0.9 | 56.75
| 16 | 7 | 24.33 | 25.36 | 25.31 | 25.66 | 0.010465 | 2.41 | 2.74 | 3.8 | 0.91 | 61.01
| 16 | 8 | 24.33 | 25.43 | 25.37 | 25.74 | 0.010379 | 2.48 | 2.99 | 3.94 | 0.91 | 63.37
| 16 | 9 | 24.33 | 25.49 | 25.43 | 25.82 | 0.010326 | 2.54 | 3.23 | 4.08 | 0.91 | 65.68
| 16 | 9 | 24.33 | 25.53 | 25.47 | 25.87 | 0.010309 | 2.58 | 3.41 | 4.17 | 0.91 | 67.41
| 16 | 10 | 24.33 | 25.57 | 25.51 | 25.91 | 0.010281 | 2.62 | 3.55 | 4.25 | 0.91 | 68.71
| 17 | 5 | 24.85 | 25.76 | 25.6 | 25.92 | 0.006349 | 1.81 | 2.65 | 4.05 | 0.72 | 35.14
| 17 | 7 | 24.85 | 25.88 | 25.71 | 26.07 | 0.006336 | 1.93 | 3.16 | 4.35 | 0.72 | 38.63
| 17 | 7 | 24.85 | 25.94 | 25.76 | 26.13 | 0.006048 | 1.95 | 3.44 | 4.51 | 0.71 | 38.63
| 17 | 8 | 24.85 | 26 | 25.81 | 26.21 | 0.006062 | 2.01 | 3.73 | 4.67 | 0.72 | 40.47
| 17 | 9 | 24.85 | 26.05 | 25.86 | 26.26 | 0.006061 | 2.05 | 3.95 | 4.78 | 0.72 | 41.71
| 17 | 9 | 24.85 | 26.09 | 25.89 | 26.31 | 0.00606 | 2.08 | 4.13 | 4.88 | 0.72 | 42.69
| 17.05 | 5 | 25.21 | 25.96 | 25.96 | 26.25 | 0.012876 | 2.35 | 2.04 | 3.61 | 1 | 61.95
| 17.05 | 7 | 25.21 | 26.07 | 26.07 | 26.39 | 0.012569 | 2.49 | 2.45 | 3.87 | 1 | 67.08
| 17.05 | 7 | 25.21 | 26.12 | 26.12 | 26.45 | 0.012447 | 2.55 | 2.63 | 3.98 | 1 | 69.15
| 17.05 | 8 | 25.21 | 26.18 | 26.18 | 26.53 | 0.012305 | 2.61 | 2.87 | 4.12 | 1 | 71.72
| 17.05 | 9 | 25.21 | 26.22 | 26.22 | 26.58 | 0.012242 | 2.66 | 3.04 | 4.22 | 1 | 73.66
| 17.05 | 9 | 25.21 | 26.26 | 26.26 | 26.62 | 0.012102 | 2.69 | 3.19 | 4.31 | 1 | 74.76
0 | 0 | 6 | 9.8 | 10.61 | 10.53 | 10.83 | 0.004802 | 2.09 | 2.48 | 3.94 | 0.84 | 25.54
8 | 0 | 7 | 9.8 | 10.72 | 10.64 | 10.98 | 0.004801 | 2.24 | 2.95 | 4.19 | 0.85 | 28.24
7 | 0 | 8 | 9.8 | 10.78 | 10.69 | 11.05 | 0.004801 | 2.3 | 3.17 | 4.3 | 0.86 | 29.45
음 | 0 | 9 | 9.8 | 10.83 | 10.75 | 11.12 | 0.004801 | 2.37 | 3.42 | 4.42 | 0.86 | 30.74
지 | 0 | 9 | 9.8 | 10.88 | 10.79 | 11.18 | 0.004801 | 2.42 | 3.63 | 4.52 | 0.86 | 31.8
못 | 0 | 10 | 9.8 | 10.91 | 10.83 | 11.22 | 0.004809 | 2.46 | 3.78 | 4.59 | 0.87 | 32.57
천
| 1 | 6 | 9.86 | 10.87 | 10.63 | 11 | 0.002401 | 1.6 | 3.24 | 4.62 | 0.61 | 14.4
| 1 | 7 | 9.86 | 11 | 10.74 | 11.15 | 0.002413 | 1.71 | 3.86 | 4.97 | 0.62 | 15.88
| 1 | 8 | 9.86 | 11.06 | 10.79 | 11.22 | 0.00239 | 1.75 | 4.17 | 5.15 | 0.62 | 16.4
| 1 | 9 | 9.86 | 11.13 | 10.84 | 11.29 | 0.002362 | 1.79 | 4.52 | 5.33 | 0.62 | 16.92
| 1 | 9 | 9.86 | 11.18 | 10.89 | 11.35 | 0.00237 | 1.83 | 4.8 | 5.48 | 0.63 | 17.52
| 1 | 10 | 9.86 | 11.22 | 10.92 | 11.39 | 0.002364 | 1.86 | 5.01 | 5.58 | 0.63 | 17.86
| 2 | 6 | 10.11 | 11.11 | 11.11 | 11.4 | 0.006932 | 2.41 | 2.16 | 3.64 | 1 | 34.51
| 2 | 7 | 10.11 | 11.22 | 11.22 | 11.55 | 0.006784 | 2.54 | 2.6 | 3.98 | 1 | 37.09
| 2 | 8 | 10.11 | 11.28 | 11.28 | 11.62 | 0.006666 | 2.58 | 2.83 | 4.14 | 1 | 37.97
| 2 | 9 | 10.11 | 11.33 | 11.33 | 11.69 | 0.006583 | 2.64 | 3.07 | 4.31 | 1 | 39.08
| 2 | 9 | 10.11 | 11.38 | 11.38 | 11.75 | 0.006552 | 2.69 | 3.27 | 4.45 | 1 | 40.16
| 2 | 10 | 10.11 | 11.41 | 11.41 | 11.79 | 0.006483 | 2.72 | 3.42 | 4.54 | 1 | 40.68
| 3 | 6 | 10.37 | 11.47 | 11.27 | 11.62 | 0.002858 | 1.71 | 3.04 | 4.52 | 0.67 | 16.52
| 3 | 7 | 10.37 | 11.6 | 11.39 | 11.77 | 0.002842 | 1.81 | 3.64 | 4.89 | 0.67 | 18.05
| 3 | 8 | 10.37 | 11.65 | 11.44 | 11.83 | 0.002827 | 1.86 | 3.92 | 4.99 | 0.67 | 18.76
| 3 | 9 | 10.37 | 11.72 | 11.49 | 11.9 | 0.002817 | 1.92 | 4.23 | 5.1 | 0.67 | 19.54
| 3 | 9 | 10.37 | 11.77 | 11.54 | 11.96 | 0.002816 | 1.96 | 4.49 | 5.19 | 0.67 | 20.22
| 3 | 10 | 10.37 | 11.8 | 11.57 | 12 | 0.0028 | 1.99 | 4.68 | 6 | 0.72 | 18.36
| 3.23 | 6 | 10.37 | 11.55 | 11.29 | 11.68 | 0.002354 | 1.6 | 3.24 | 4.48 | 0.6 | 14.33
| 3.23 | 7 | 10.37 | 11.67 | 11.41 | 11.83 | 0.00247 | 1.73 | 3.8 | 4.83 | 0.62 | 16.3
| 3.23 | 8 | 10.37 | 11.73 | 11.46 | 11.89 | 0.002503 | 1.79 | 4.08 | 5 | 0.63 | 17.12
| 3.23 | 9 | 10.37 | 11.79 | 11.52 | 11.97 | 0.002522 | 1.84 | 4.4 | 5.15 | 0.64 | 17.94
| 3.23 | 9 | 10.37 | 11.84 | 11.56 | 12.02 | 0.002507 | 1.88 | 4.68 | 6 | 0.68 | 16.45
| 3.23 | 10 | 10.37 | 11.88 | 11.6 | 12.06 | 0.002495 | 1.91 | 4.88 | 6 | 0.68 | 16.91
| 4 | 6 | 10.37 | 11.57 | 11.57 | 11.95 | 0.008773 | 2.74 | 1.9 | 2.47 | 1 | 44.4
| 4 | 7 | 10.37 | 11.72 | 11.72 | 12.14 | 0.008604 | 2.88 | 2.29 | 2.78 | 1.01 | 46.08
| 4 | 8 | 10.37 | 11.79 | 11.79 | 12.23 | 0.008384 | 2.91 | 2.51 | 3.01 | 1.02 | 44.81
| 4 | 9 | 10.37 | 11.93 | 11.93 | 12.32 | 0.006777 | 2.68 | 3.03 | 4.9 | 1.09 | 29.48
| 4 | 9 | 10.37 | 12.03 | 12.03 | 12.38 | 0.005596 | 2.46 | 3.58 | 6 | 1.02 | 24.06
| 4 | 10 | 10.37 | 12.06 | 12.06 | 12.42 | 0.005468 | 2.45 | 3.79 | 6 | 0.98 | 24.7
| 5 | 6 | 10.99 | 12.03 | 11.77 | 12.17 | 0.002584 | 1.69 | 3.08 | 3.93 | 0.61 | 15.8
| 5 | 7 | 10.99 | 12.2 | 11.88 | 12.36 | 0.002385 | 1.74 | 3.79 | 4.44 | 0.6 | 15.47
| 5 | 8 | 10.99 | 12.28 | 11.94 | 12.44 | 0.002322 | 1.76 | 4.14 | 4.75 | 0.6 | 15.2
| 5 | 9 | 10.99 | 12.34 | 12 | 12.51 | 0.002356 | 1.81 | 4.47 | 5.02 | 0.61 | 15.6
| 5 | 9 | 10.99 | 12.38 | 12.05 | 12.57 | 0.002485 | 1.88 | 4.68 | 5.18 | 0.63 | 16.58
| 5 | 10 | 10.99 | 12.42 | 12.08 | 12.61 | 0.002528 | 1.92 | 4.85 | 5.71 | 0.66 | 16.12
| 6 | 6 | 10.92 | 12.15 | 11.87 | 12.3 | 0.00258 | 1.72 | 3.03 | 3.71 | 0.61 | 16.21
| 6 | 7 | 10.92 | 12.32 | 12 | 12.48 | 0.002519 | 1.81 | 3.66 | 4.04 | 0.61 | 17.39
| 6 | 8 | 10.92 | 12.39 | 12.05 | 12.56 | 0.002423 | 1.8 | 4.06 | 5.73 | 0.68 | 13.83
| 6 | 9 | 10.92 | 12.46 | 12.12 | 12.64 | 0.002387 | 1.82 | 4.46 | 5.81 | 0.66 | 14.59
| 6 | 9 | 10.92 | 12.5 | 12.17 | 12.69 | 0.002421 | 1.86 | 4.74 | 5.87 | 0.66 | 15.46
| 6 | 10 | 10.92 | 12.54 | 12.21 | 12.73 | 0.002427 | 1.88 | 4.94 | 5.91 | 0.66 | 15.98
| 6.35 | 6 | 11.25 | 12.37 | 12.37 | 12.71 | 0.007903 | 2.61 | 1.99 | 2.87 | 1 | 40.17
| 6.35 | 7 | 11.25 | 12.5 | 12.5 | 12.89 | 0.007752 | 2.75 | 2.4 | 3.14 | 1 | 43.19
| 6.35 | 8 | 11.25 | 12.57 | 12.57 | 12.97 | 0.007643 | 2.8 | 2.61 | 3.26 | 1 | 44.31
| 6.35 | 9 | 11.25 | 12.63 | 12.63 | 13.05 | 0.007592 | 2.86 | 2.83 | 3.39 | 1 | 45.79
| 6.35 | 9 | 11.25 | 12.69 | 12.69 | 13.12 | 0.007509 | 2.91 | 3.02 | 3.5 | 1 | 46.79
| 6.35 | 10 | 11.25 | 12.73 | 12.73 | 13.17 | 0.007452 | 2.94 | 3.16 | 3.58 | 1 | 47.45
| 7 | 6 | 11.39 | 12.51 | 12.49 | 12.83 | 0.007085 | 2.49 | 2.08 | 3.02 | 0.96 | 36.58
| 7 | 7 | 11.39 | 12.67 | 12.62 | 13 | 0.006523 | 2.56 | 2.57 | 3.34 | 0.93 | 37.35
| 7 | 8 | 11.39 | 12.73 | 12.68 | 13.08 | 0.006396 | 2.61 | 2.8 | 3.47 | 0.93 | 38.15
| 7 | 9 | 11.39 | 12.8 | 12.75 | 13.16 | 0.00624 | 2.65 | 3.05 | 3.62 | 0.92 | 38.86
| 7 | 9 | 11.39 | 12.86 | 12.8 | 13.23 | 0.00615 | 2.69 | 3.27 | 3.74 | 0.92 | 39.6
| 7 | 10 | 11.39 | 12.9 | 12.84 | 13.28 | 0.005992 | 2.69 | 3.46 | 6 | 1.13 | 27.91
| 8 | 4 | 11.89 | 12.91 | 12.67 | 13.05 | 0.002887 | 1.65 | 2.19 | 2.97 | 0.61 | 15.68
| 8 | 5 | 11.89 | 13.06 | 12.78 | 13.22 | 0.002827 | 1.74 | 2.64 | 3.21 | 0.61 | 16.93
| 8 | 6 | 11.89 | 13.13 | 12.85 | 13.3 | 0.002923 | 1.82 | 2.86 | 3.32 | 0.62 | 18.22
| 8 | 6 | 11.89 | 13.2 | 12.91 | 13.38 | 0.002915 | 1.87 | 3.11 | 3.44 | 0.63 | 18.95
| 8 | 7 | 11.89 | 13.26 | 12.96 | 13.45 | 0.002993 | 1.93 | 3.31 | 3.54 | 0.64 | 20.09
| 8 | 7 | 11.89 | 13.3 | 12.99 | 13.49 | 0.002916 | 1.93 | 3.46 | 3.61 | 0.63 | 20
| 9 | 4 | 12.93 | 13.6 | 13.6 | 13.91 | 0.009166 | 2.48 | 1.45 | 2.34 | 1 | 38.62
| 9 | 5 | 12.93 | 13.72 | 13.72 | 14.08 | 0.009241 | 2.67 | 1.73 | 2.39 | 1 | 43.2
| 9 | 6 | 12.93 | 13.78 | 13.78 | 14.17 | 0.009256 | 2.76 | 1.88 | 2.43 | 1 | 45.53
| 9 | 6 | 12.93 | 13.84 | 13.84 | 14.26 | 0.009301 | 2.85 | 2.04 | 2.46 | 1 | 47.81
| 9 | 7 | 12.93 | 13.9 | 13.9 | 14.34 | 0.009403 | 2.94 | 2.18 | 2.49 | 1 | 50.19
| 9 | 7 | 12.93 | 13.93 | 13.93 | 14.38 | 0.009368 | 2.97 | 2.26 | 2.5 | 1 | 50.96
| 10 | 4 | 13.38 | 14.06 | 14.05 | 14.36 | 0.008934 | 2.46 | 1.47 | 2.34 | 0.99 | 37.85
| 10 | 5 | 13.38 | 14.18 | 14.17 | 14.53 | 0.008733 | 2.61 | 1.76 | 2.4 | 0.97 | 41.31
| 10 | 6 | 13.38 | 14.25 | 14.23 | 14.62 | 0.008716 | 2.7 | 1.92 | 2.43 | 0.97 | 43.41
| 10 | 6 | 13.38 | 14.31 | 14.29 | 14.71 | 0.008667 | 2.78 | 2.09 | 2.47 | 0.96 | 45.19
| 10 | 7 | 13.38 | 14.38 | 14.35 | 14.79 | 0.008556 | 2.84 | 2.25 | 2.5 | 0.95 | 46.54
| 10 | 7 | 13.38 | 14.41 | 14.38 | 14.83 | 0.008595 | 2.88 | 2.33 | 2.52 | 0.95 | 47.57
| 10.06 | 4 | 13.39 | 14.21 | 14.06 | 14.41 | 0.004944 | 1.99 | 1.81 | 2.41 | 0.73 | 23.78
| 10.06 | 5 | 13.39 | 14.34 | 14.18 | 14.58 | 0.005184 | 2.16 | 2.13 | 2.48 | 0.74 | 27.31
| 10.06 | 6 | 13.39 | 14.41 |  | 14.67 | 0.005312 | 2.25 | 2.31 | 2.51 | 0.75 | 29.25
| 10.06 | 6 | 13.39 | 14.48 |  | 14.76 | 0.005438 | 2.34 | 2.48 | 2.55 | 0.76 | 31.11
| 10.06 | 7 | 13.39 | 14.55 |  | 14.84 | 0.005553 | 2.42 | 2.65 | 2.58 | 0.76 | 32.87
| 10.06 | 7 | 13.39 | 14.58 | 14.39 | 14.89 | 0.005596 | 2.45 | 2.73 | 2.59 | 0.76 | 33.66
| 10.07 | 4 | 13.39 | 14.16 | 14.08 | 14.44 | 0.003731 | 2.34 | 1.54 | 2 | 0.85 | 15.92
| 10.07 | 5 | 13.39 | 14.27 | 14.2 | 14.62 | 0.004276 | 2.62 | 1.75 | 2 | 0.89 | 19.59
| 10.07 | 6 | 13.39 | 14.32 | 14.27 | 14.72 | 0.004649 | 2.79 | 1.86 | 2 | 0.92 | 21.98
| 10.07 | 6 | 13.39 | 14.37 | 14.34 | 14.82 | 0.004992 | 2.95 | 1.97 | 2 | 0.95 | 24.27
| 10.07 | 7 | 13.39 | 14.89 | 14.89 | 15.06 | 0.004648 | 1.57 | 4.09 | 10.5 | 0.13 | 11.02
| 10.07 | 7 | 13.39 | 14.9 | 14.9 | 15.08 | 0.004746 | 1.59 | 4.21 | 10.5 | 0.13 | 11.58
| 10.33 | 4 | 13.99 | 14.68 | 14.68 | 15.03 | 0.005044 | 2.61 | 1.38 | 2 | 1 | 20.21
| 10.33 | 5 | 13.99 | 14.8 | 14.8 | 15.21 | 0.00524 | 2.83 | 1.63 | 2 | 1 | 23.05
| 10.33 | 6 | 13.99 | 14.87 | 14.87 | 15.32 | 0.005342 | 2.94 | 1.77 | 2 | 1 | 24.58
| 10.33 | 6 | 13.99 | 14.94 | 14.94 | 15.42 | 0.005478 | 3.05 | 1.9 | 2 | 1 | 26.17
| 10.33 | 7 | 13.99 | 15.49 | 15.49 | 15.66 | 0.004649 | 1.57 | 4.09 | 10.5 | 0.13 | 11.02
| 10.33 | 7 | 13.99 | 15.5 | 15.5 | 15.68 | 0.004696 | 1.58 | 4.23 | 10.5 | 0.13 | 11.51
| 10.34 | 4 | 14.02 | 14.96 | 14.7 | 15.06 | 0.006072 | 1.37 | 2.62 | 4.07 | 0.55 | 30.33
| 10.34 | 5 | 14.02 | 15.15 | 14.8 | 15.25 | 0.004429 | 1.34 | 3.43 | 4.5 | 0.49 | 25.09
| 10.34 | 6 | 14.02 | 15.26 | 14.86 | 15.35 | 0.003777 | 1.33 | 3.92 | 4.5 | 0.45 | 23.58
| 10.34 | 6 | 14.02 | 15.37 | 14.91 | 15.46 | 0.003322 | 1.32 | 4.38 | 4.5 | 0.43 | 22.44
| 10.34 | 7 | 14.02 | 15.6 | 14.95 | 15.67 | 0.002073 | 1.18 | 5.43 | 4.5 | 0.34 | 16.18
| 10.34 | 7 | 14.02 | 15.61 | 14.97 | 15.69 | 0.002215 | 1.22 | 5.48 | 4.5 | 0.35 | 17.38
| 11 | 4 | 14.42 | 15.1 | 15.1 | 15.35 | 0.023185 | 2.2 | 1.64 | 3.32 | 1 | 92.59
| 11 | 5 | 14.42 | 15.24 | 15.2 | 15.48 | 0.018564 | 2.16 | 2.13 | 4.45 | 1 | 73.08
| 11 | 6 | 14.42 | 15.32 | 15.27 | 15.55 | 0.015079 | 2.08 | 2.5 | 4.46 | 0.89 | 67.61
| 11 | 6 | 14.42 | 15.41 | 15.32 | 15.62 | 0.012211 | 2 | 2.9 | 4.48 | 0.8 | 61.41
| 11 | 7 | 14.42 | 15.62 | 15.36 | 15.76 | 0.006415 | 1.67 | 3.84 | 4.5 | 0.58 | 39.8
| 11 | 7 | 14.42 | 15.63 | 15.38 | 15.78 | 0.006767 | 1.72 | 3.89 | 4.5 | 0.59 | 42.38
| 12 | 4 | 16.25 | 17.2 | 17.2 | 17.4 | 0.016249 | 1.98 | 1.82 | 4.01 | 0.94 | 56.01
| 12 | 5 | 16.25 | 17.27 | 17.27 | 17.51 | 0.017232 | 2.16 | 2.13 | 4.07 | 0.95 | 67.14
| 12 | 6 | 16.25 | 17.31 | 17.31 | 17.58 | 0.017767 | 2.27 | 2.29 | 4.1 | 0.97 | 73.33
| 12 | 6 | 16.25 | 17.35 | 17.35 | 17.64 | 0.018066 | 2.36 | 2.45 | 4.13 | 0.98 | 78.57
| 12 | 7 | 16.25 | 17.39 | 17.39 | 17.7 | 0.018318 | 2.45 | 2.61 | 4.16 | 0.99 | 83.46
| 12 | 7 | 16.25 | 17.4 | 17.4 | 17.72 | 0.01866 | 2.5 | 2.67 | 4.17 | 1 | 86.59
| 13 | 2 | 18.48 | 19.06 | 19.06 | 19.27 | 0.024253 | 2.06 | 0.97 | 2.26 | 1 | 84.5
| 13 | 3 | 18.48 | 19.17 | 19.17 | 19.41 | 0.023456 | 2.2 | 1.23 | 2.47 | 1 | 92.78
| 13 | 3 | 18.48 | 19.21 | 19.21 | 19.47 | 0.023445 | 2.26 | 1.33 | 2.55 | 1 | 96.69
| 13 | 4 | 18.48 | 19.26 | 19.26 | 19.53 | 0.023073 | 2.32 | 1.46 | 2.66 | 1 | 100.26
| 13 | 4 | 18.48 | 19.3 | 19.3 | 19.58 | 0.022857 | 2.37 | 1.56 | 2.73 | 1 | 102.84
| 13 | 4 | 18.48 | 19.32 | 19.32 | 19.61 | 0.022905 | 2.4 | 1.62 | 2.78 | 1 | 105.14
| 14 | 2 | 20.63 | 21.24 | 21.24 | 21.48 | 0.027476 | 2.18 | 0.92 | 1.91 | 1 | 95.02
| 14 | 3 | 20.63 | 21.36 | 21.36 | 21.64 | 0.026946 | 2.34 | 1.15 | 2.07 | 1 | 105.29
| 14 | 3 | 20.63 | 21.4 | 21.4 | 21.7 | 0.026898 | 2.4 | 1.25 | 2.13 | 1 | 109.52
| 14 | 4 | 20.63 | 21.46 | 21.46 | 21.77 | 0.026781 | 2.48 | 1.37 | 2.21 | 1 | 114.5
| 14 | 4 | 20.63 | 21.5 | 21.5 | 21.83 | 0.026318 | 2.51 | 1.47 | 2.27 | 1 | 116.59
| 14 | 4 | 20.63 | 21.53 | 21.53 | 21.86 | 0.026585 | 2.56 | 1.53 | 2.3 | 1 | 119.91
| 15 | 2 | 23.11 | 23.71 | 23.71 | 23.95 | 0.026067 | 2.14 | 0.94 | 2 | 1 | 91.12
| 15 | 3 | 23.11 | 23.83 | 23.83 | 24.1 | 0.025726 | 2.3 | 1.17 | 2.17 | 1 | 101.57
| 15 | 3 | 23.11 | 23.87 | 23.87 | 24.16 | 0.025541 | 2.36 | 1.27 | 2.24 | 1 | 105.23
| 15 | 4 | 23.11 | 23.93 | 23.93 | 24.23 | 0.025586 | 2.44 | 1.39 | 2.31 | 1 | 110.64
| 15 | 4 | 23.11 | 23.96 | 23.96 | 24.28 | 0.025498 | 2.49 | 1.49 | 2.35 | 1 | 114.09
| 15 | 4 | 23.11 | 23.99 | 23.99 | 24.31 | 0.025474 | 2.52 | 1.55 | 2.38 | 1 | 116.37
| 15.4 | 2 | 25.2 | 25.79 | 25.79 | 26 | 0.026426 | 2.04 | 0.79 | 1.86 | 1 | 85.18
| 15.4 | 3 | 25.2 | 25.89 | 25.89 | 26.12 | 0.025674 | 2.16 | 0.97 | 2.03 | 1 | 92.41
| 15.4 | 3 | 25.2 | 25.94 | 25.94 | 26.19 | 0.025484 | 2.23 | 1.08 | 2.12 | 1 | 96.66
| 15.4 | 3 | 25.2 | 25.99 | 25.99 | 26.25 | 0.025086 | 2.28 | 1.18 | 2.21 | 1 | 99.79
| 15.4 | 3 | 25.2 | 26.01 | 26.01 | 26.29 | 0.025109 | 2.33 | 1.25 | 2.26 | 1 | 102.6
| 15.4 | 4 | 25.2 | 26.04 | 26.04 | 26.33 | 0.024938 | 2.36 | 1.31 | 2.31 | 1 | 104.63
0 | 0 | 17 | 7.63 | 9.47 | 8.62 | 9.54 | 0.0007 | 1.21 | 14.05 | 10.26 | 0.33 | 8.39
9 | 0 | 22 | 7.63 | 9.7 | 8.76 | 9.79 | 0.0007 | 1.3 | 16.51 | 10.64 | 0.33 | 9.31
3 | 0 | 24 | 7.63 | 9.82 | 8.83 | 9.92 | 0.0007 | 1.34 | 17.8 | 10.83 | 0.33 | 9.75
가 | 0 | 27 | 7.63 | 9.95 | 8.91 | 10.04 | 0.0007 | 1.38 | 19.15 | 11.03 | 0.33 | 10.2
마 | 0 | 29 | 7.63 | 10.05 | 8.97 | 10.15 | 0.0007 | 1.41 | 20.28 | 11.2 | 0.33 | 10.56
천 | 0 | 31 | 7.63 | 10.12 | 9.01 | 10.22 | 0.000701 | 1.43 | 21.07 | 11.31 | 0.34 | 10.82
| 1 | 17 | 7.63 | 9.51 | 8.62 | 9.58 | 0.000646 | 1.18 | 14.46 | 10.33 | 0.32 | 7.88
| 1 | 22 | 7.63 | 9.74 | 8.76 | 9.82 | 0.000652 | 1.26 | 16.93 | 10.71 | 0.32 | 8.8
| 1 | 24 | 7.63 | 9.86 | 8.83 | 9.95 | 0.000654 | 1.31 | 18.23 | 10.9 | 0.32 | 9.25
| 1 | 27 | 7.63 | 9.99 | 8.91 | 10.08 | 0.000657 | 1.35 | 19.6 | 11.1 | 0.32 | 9.7
| 1 | 29 | 7.63 | 10.09 | 8.97 | 10.19 | 0.000659 | 1.38 | 20.73 | 11.26 | 0.32 | 10.06
| 1 | 31 | 7.63 | 10.16 | 9.01 | 10.26 | 0.00066 | 1.4 | 21.53 | 11.38 | 0.33 | 10.32
| 1.49 | 17 | 7.63 | 9.54 | 8.62 | 9.61 | 0.000601 | 1.15 | 14.83 | 10.39 | 0.31 | 7.45
| 1.49 | 22 | 7.63 | 9.78 | 8.76 | 9.86 | 0.000611 | 1.24 | 17.32 | 10.77 | 0.31 | 8.37
| 1.49 | 24 | 7.63 | 9.9 | 8.83 | 9.98 | 0.000616 | 1.28 | 18.63 | 10.96 | 0.31 | 8.82
| 1.49 | 27 | 7.63 | 10.02 | 8.91 | 10.11 | 0.00062 | 1.32 | 20 | 11.16 | 0.31 | 9.27
| 1.49 | 29 | 7.63 | 10.12 | 8.97 | 10.22 | 0.000623 | 1.35 | 21.14 | 11.32 | 0.32 | 9.63
| 1.49 | 31 | 7.63 | 10.2 | 9.01 | 10.29 | 0.000626 | 1.38 | 21.95 | 11.44 | 0.32 | 9.89
| 2 | 13 | 7.63 | 9.52 | 8.51 | 9.62 | 0.001068 | 1.37 | 9.46 | 5 | 0.32 | 11.28
| 2 | 17 | 7.63 | 9.74 | 8.66 | 9.88 | 0.002602 | 1.63 | 10 |  | 0.17 | 18.23
| 2 | 19 | 7.63 | 9.84 | 8.73 | 10.01 | 0.003209 | 1.81 | 10 |  | 0.18 | 22.47
| 2 | 21 | 7.63 | 9.94 | 8.81 | 10.15 | 0.003957 | 2.01 | 10 |  | 0.2 | 27.71
| 2 | 22 | 7.63 | 10.03 | 8.87 | 10.27 | 0.004612 | 2.17 | 10 |  | 0.22 | 32.3
| 2 | 23 | 7.63 | 10.09 | 8.92 | 10.34 | 0.007036 | 2.22 | 10.31 | 5 | 0.22 | 37.19
| 2.05 | 13 | 7.63 | 9.53 | 8.51 | 9.62 | 0.001059 | 1.37 | 9.49 | 5 | 0.32 | 11.2
| 2.05 | 17 | 7.63 | 9.75 | 8.66 | 9.89 | 0.002602 | 1.63 | 10 |  | 0.17 | 18.23
| 2.05 | 19 | 7.63 | 9.86 | 8.73 | 10.03 | 0.003209 | 1.81 | 10 |  | 0.18 | 22.47
| 2.05 | 21 | 7.63 | 9.96 | 8.81 | 10.17 | 0.003957 | 2.01 | 10 |  | 0.2 | 27.71
| 2.05 | 22 | 7.63 | 10.06 | 8.87 | 10.3 | 0.006592 | 2.14 | 10.16 | 5 | 0.21 | 34.46
| 2.05 | 23 | 7.63 | 10.13 | 8.92 | 10.38 | 0.006615 | 2.18 | 10.52 | 5 | 0.22 | 35.52
| 2.06 | 13 | 7.63 | 9.59 | 8.48 | 9.63 | 0.000318 | 0.85 | 15.35 | 10.46 | 0.22 | 4.03
| 2.06 | 17 | 7.63 | 9.86 | 8.6 | 9.9 | 0.00031 | 0.9 | 18.16 | 10.89 | 0.22 | 4.37
| 2.06 | 19 | 7.63 | 10 | 8.66 | 10.04 | 0.000305 | 0.92 | 19.67 | 11.11 | 0.22 | 4.52
| 2.06 | 21 | 7.63 | 10.14 | 8.72 | 10.18 | 0.000302 | 0.94 | 21.28 | 11.34 | 0.22 | 4.69
| 2.06 | 22 | 7.63 | 10.27 | 8.77 | 10.31 | 0.000292 | 0.95 | 22.77 | 11.55 | 0.22 | 4.71
| 2.06 | 23 | 7.63 | 10.35 | 8.81 | 10.4 | 0.000291 | 0.97 | 23.7 | 11.68 | 0.22 | 4.81
| 3 | 13 | 7.29 | 9.61 | 8.62 | 9.65 | 0.000334 | 0.9 | 14.51 | 8.82 | 0.22 | 4.44
| 3 | 17 | 7.29 | 9.87 | 8.76 | 9.91 | 0.000344 | 0.97 | 16.85 | 9.08 | 0.23 | 5.02
| 3 | 19 | 7.29 | 10 | 8.83 | 10.05 | 0.000347 | 1 | 18.1 | 9.22 | 0.23 | 5.29
| 3 | 21 | 7.29 | 10.15 | 8.9 | 10.2 | 0.000352 | 1.03 | 19.42 | 9.36 | 0.23 | 5.59
| 3 | 22 | 7.29 | 10.28 | 8.96 | 10.33 | 0.000347 | 1.05 | 20.64 | 9.49 | 0.23 | 5.7
| 3 | 23 | 7.29 | 10.35 | 9 | 10.41 | 0.00035 | 1.07 | 21.4 | 9.57 | 0.23 | 5.87
| 4 | 13 | 7.51 | 9.62 | 8.69 | 9.67 | 0.000489 | 1.02 | 12.69 | 8.61 | 0.27 | 5.98
| 4 | 17 | 7.51 | 9.88 | 8.83 | 9.94 | 0.000481 | 1.09 | 14.96 | 8.87 | 0.27 | 6.53
| 4 | 19 | 7.51 | 10.01 | 8.9 | 10.08 | 0.000476 | 1.12 | 16.17 | 9 | 0.27 | 6.78
| 4 | 21 | 7.51 | 10.16 | 8.97 | 10.22 | 0.000472 | 1.15 | 17.48 | 9.15 | 0.27 | 7.05
| 4 | 22 | 7.51 | 10.29 | 9.03 | 10.35 | 0.000458 | 1.16 | 18.67 | 9.28 | 0.26 | 7.11
| 4 | 23 | 7.51 | 10.36 | 9.07 | 10.44 | 0.000458 | 1.18 | 19.4 | 9.36 | 0.26 | 7.27
| 5 | 13 | 7.13 | 9.66 | 8.64 | 9.69 | 0.000237 | 0.79 | 16.38 | 9.03 | 0.19 | 3.4
| 5 | 17 | 7.13 | 9.92 | 8.78 | 9.96 | 0.000254 | 0.87 | 18.77 | 9.29 | 0.19 | 3.96
| 5 | 19 | 7.13 | 10.05 | 8.84 | 10.1 | 0.000261 | 0.9 | 20.05 | 9.42 | 0.2 | 4.23
| 5 | 21 | 7.13 | 10.2 | 8.92 | 10.24 | 0.000268 | 0.94 | 21.42 | 9.57 | 0.2 | 4.51
| 5 | 22 | 7.13 | 10.33 | 8.97 | 10.37 | 0.000268 | 0.96 | 22.66 | 9.7 | 0.2 | 4.65
| 5 | 23 | 7.13 | 10.41 | 9.01 | 10.46 | 0.000272 | 0.98 | 23.43 | 9.78 | 0.2 | 4.81
| 6 | 13 | 6.91 | 9.67 | 8.64 | 9.7 | 0.000167 | 0.7 | 18.57 | 9.27 | 0.16 | 2.58
| 6 | 17 | 6.91 | 9.94 | 8.77 | 9.97 | 0.000186 | 0.77 | 21.04 | 9.53 | 0.17 | 3.09
| 6 | 19 | 6.91 | 10.07 | 8.85 | 10.11 | 0.000194 | 0.81 | 22.35 | 9.67 | 0.17 | 3.33
| 6 | 21 | 6.91 | 10.22 | 8.91 | 10.26 | 0.000202 | 0.85 | 23.77 | 9.81 | 0.17 | 3.59
| 6 | 22 | 6.91 | 10.35 | 8.96 | 10.39 | 0.000204 | 0.87 | 25.04 | 9.94 | 0.17 | 3.74
| 6 | 23 | 6.91 | 10.43 | 8.99 | 10.47 | 0.000209 | 0.89 | 25.83 | 10.02 | 0.18 | 3.89
| 7 | 13 | 7.26 | 9.68 | 8.72 | 9.71 | 0.000282 | 0.84 | 15.4 | 8.92 | 0.21 | 3.9
| 7 | 17 | 7.26 | 9.94 | 8.85 | 9.98 | 0.000296 | 0.92 | 17.78 | 9.18 | 0.21 | 4.46
| 7 | 19 | 7.26 | 10.08 | 8.92 | 10.12 | 0.000301 | 0.95 | 19.05 | 9.32 | 0.21 | 4.73
| 7 | 21 | 7.26 | 10.22 | 8.99 | 10.27 | 0.000307 | 0.98 | 20.41 | 9.46 | 0.21 | 5.01
| 7 | 22 | 7.26 | 10.35 | 9.04 | 10.4 | 0.000304 | 1 | 21.64 | 9.59 | 0.21 | 5.14
| 7 | 23 | 7.26 | 10.43 | 9.08 | 10.48 | 0.000308 | 1.02 | 22.41 | 9.67 | 0.21 | 5.31
| 8 | 13 | 7.8 | 9.67 | 8.96 | 9.77 | 0.001143 | 1.43 | 9.1 | 6.74 | 0.39 | 12.17
| 8 | 17 | 7.8 | 9.93 | 9.11 | 10.04 | 0.001089 | 1.5 | 10.88 | 6.99 | 0.38 | 12.91
| 8 | 19 | 7.8 | 10.06 | 9.18 | 10.18 | 0.001063 | 1.53 | 11.84 | 7.13 | 0.38 | 13.23
| 8 | 21 | 7.8 | 10.2 | 9.25 | 10.33 | 0.001041 | 1.56 | 12.87 | 7.27 | 0.37 | 13.59
| 8 | 22 | 7.8 | 10.33 | 9.31 | 10.46 | 0.001002 | 1.57 | 13.81 | 7.4 | 0.37 | 13.59
| 8 | 23 | 7.8 | 10.41 | 9.35 | 10.54 | 0.000995 | 1.59 | 14.4 | 7.47 | 0.37 | 13.81
| 8.3 | 13 | 7.82 | 9.71 | 8.91 | 9.8 | 0.000925 | 1.32 | 9.84 | 7.07 | 0.36 | 10.26
| 8.3 | 17 | 7.82 | 9.97 | 9.06 | 10.07 | 0.000895 | 1.39 | 11.71 | 7.33 | 0.35 | 11.02
| 8.3 | 19 | 7.82 | 10.11 | 9.14 | 10.21 | 0.000879 | 1.42 | 12.71 | 7.46 | 0.35 | 11.35
| 8.3 | 21 | 7.82 | 10.25 | 9.21 | 10.36 | 0.000866 | 1.46 | 13.78 | 7.6 | 0.35 | 11.71
| 8.3 | 22 | 7.82 | 10.38 | 9.27 | 10.49 | 0.000838 | 1.47 | 14.75 | 7.73 | 0.34 | 11.77
| 8.3 | 23 | 7.82 | 10.46 | 9.31 | 10.57 | 0.000834 | 1.49 | 15.37 | 7.8 | 0.34 | 11.99
| 9 | 13 | 7.83 | 9.75 | 8.85 | 9.82 | 0.000728 | 1.19 | 10.39 | 7.3 | 0.32 | 8.3
| 9 | 16 | 7.83 | 10.01 | 9 | 10.09 | 0.000727 | 1.28 | 12.3 | 7.55 | 0.32 | 9.17
| 9 | 18 | 7.83 | 10.14 | 9.07 | 10.23 | 0.000713 | 1.3 | 13.34 | 7.69 | 0.32 | 9.44
| 9 | 20 | 7.83 | 10.28 | 9.15 | 10.38 | 0.000711 | 1.34 | 14.45 | 7.83 | 0.32 | 9.85
| 9 | 21 | 7.83 | 10.41 | 9.21 | 10.5 | 0.000695 | 1.36 | 15.44 | 7.95 | 0.31 | 9.99
| 9 | 23 | 7.83 | 10.49 | 9.25 | 10.59 | 0.000696 | 1.38 | 16.07 | 8.03 | 0.31 | 10.23
| 10 | 13 | 7.86 | 9.79 | 8.84 | 9.85 | 0.000655 | 1.14 | 10.84 | 7.58 | 0.31 | 7.58
| 10 | 16 | 7.86 | 10.04 | 8.99 | 10.12 | 0.000653 | 1.22 | 12.83 | 7.83 | 0.31 | 8.39
| 10 | 18 | 7.86 | 10.18 | 9.06 | 10.26 | 0.000641 | 1.25 | 13.9 | 7.96 | 0.3 | 8.64
| 10 | 20 | 7.86 | 10.32 | 9.14 | 10.41 | 0.00064 | 1.29 | 15.05 | 8.1 | 0.3 | 9.02
| 10 | 21 | 7.86 | 10.45 | 9.2 | 10.53 | 0.000626 | 1.31 | 16.07 | 8.22 | 0.3 | 9.16
| 10 | 23 | 7.86 | 10.53 | 9.24 | 10.62 | 0.000627 | 1.33 | 16.72 | 8.3 | 0.3 | 9.38
| 11 | 13 | 7.89 | 9.83 | 8.74 | 9.88 | 0.00042 | 0.95 | 12.99 | 8.82 | 0.25 | 5.17
| 11 | 16 | 7.89 | 10.1 | 8.87 | 10.15 | 0.000417 | 1.02 | 15.35 | 9.06 | 0.25 | 5.73
| 11 | 18 | 7.89 | 10.23 | 8.94 | 10.29 | 0.000411 | 1.05 | 16.6 | 9.19 | 0.25 | 5.92
| 11 | 20 | 7.89 | 10.38 | 9.01 | 10.44 | 0.000411 | 1.08 | 17.93 | 9.32 | 0.25 | 6.21
| 11 | 21 | 7.89 | 10.5 | 9.07 | 10.56 | 0.000403 | 1.1 | 19.1 | 9.44 | 0.25 | 6.33
| 11 | 23 | 7.89 | 10.58 | 9.1 | 10.64 | 0.000404 | 1.12 | 19.86 | 9.52 | 0.25 | 6.5
| 12 | 13 | 7.92 | 9.85 | 8.77 | 9.9 | 0.000405 | 0.94 | 13.17 | 8.85 | 0.25 | 5.02
| 12 | 16 | 7.92 | 10.12 | 8.9 | 10.17 | 0.000405 | 1.01 | 15.54 | 9.1 | 0.25 | 5.58
| 12 | 18 | 7.92 | 10.25 | 8.96 | 10.31 | 0.0004 | 1.04 | 16.79 | 9.23 | 0.25 | 5.78
| 12 | 20 | 7.92 | 10.4 | 9.03 | 10.46 | 0.0004 | 1.07 | 18.13 | 9.37 | 0.25 | 6.07
| 12 | 21 | 7.92 | 10.52 | 9.09 | 10.58 | 0.000393 | 1.09 | 19.3 | 9.49 | 0.24 | 6.2
| 12 | 23 | 7.92 | 10.6 | 9.13 | 10.66 | 0.000395 | 1.11 | 20.06 | 9.56 | 0.24 | 6.36
| 13 | 13 | 7.95 | 9.89 | 8.67 | 9.91 | 0.000235 | 0.75 | 16.44 | 10.29 | 0.19 | 3.15
| 13 | 16 | 7.95 | 10.15 | 8.78 | 10.19 | 0.00024 | 0.82 | 19.22 | 10.5 | 0.19 | 3.56
| 13 | 18 | 7.95 | 10.29 | 8.83 | 10.32 | 0.000239 | 0.84 | 20.65 | 10.5 | 0.19 | 3.73
| 13 | 20 | 7.95 | 10.43 | 8.9 | 10.47 | 0.000241 | 0.87 | 22.17 | 10.5 | 0.19 | 3.95
| 13 | 21 | 7.95 | 10.56 | 8.94 | 10.6 | 0.000239 | 0.89 | 23.48 | 10.5 | 0.19 | 4.08
| 13 | 23 | 7.95 | 10.64 | 8.98 | 10.68 | 0.000241 | 0.91 | 24.32 | 10.5 | 0.19 | 4.21
| 14 | 13 | 8.15 | 9.89 | 9.08 | 9.95 | 0.000838 | 1.11 | 11.12 | 8.79 | 0.32 | 9.2
| 14 | 16 | 8.15 | 10.15 | 9.22 | 10.22 | 0.000772 | 1.16 | 13.51 | 9.2 | 0.31 | 9.59
| 14 | 18 | 8.15 | 10.29 | 9.28 | 10.36 | 0.00073 | 1.18 | 14.76 | 9.2 | 0.3 | 9.67
| 14 | 20 | 8.15 | 10.43 | 9.35 | 10.51 | 0.000706 | 1.21 | 16.08 | 9.2 | 0.29 | 9.92
| 14 | 21 | 8.15 | 10.56 | 9.41 | 10.63 | 0.000678 | 1.22 | 17.22 | 9.2 | 0.28 | 9.98
| 14 | 23 | 8.15 | 10.64 | 9.45 | 10.71 | 0.000671 | 1.24 | 17.96 | 9.2 | 0.28 | 10.16
| 15 | 13 | 7.82 | 9.94 | 9.26 | 9.98 | 0.000401 | 0.86 | 14.42 | 9.39 | 0.22 | 5.18
| 15 | 16 | 7.82 | 10.21 | 9.39 | 10.25 | 0.000407 | 0.93 | 16.93 | 9.69 | 0.22 | 5.83
| 15 | 18 | 7.82 | 10.34 | 9.45 | 10.39 | 0.000403 | 0.95 | 18.23 | 9.7 | 0.22 | 6.07
| 15 | 20 | 7.82 | 10.49 | 9.51 | 10.54 | 0.000404 | 0.99 | 19.63 | 9.7 | 0.22 | 6.4
| 15 | 21 | 7.82 | 10.61 | 9.57 | 10.66 | 0.0004 | 1.01 | 20.82 | 9.7 | 0.22 | 6.58
| 15 | 23 | 7.82 | 10.69 | 9.61 | 10.74 | 0.000402 | 1.03 | 21.59 | 9.7 | 0.22 | 6.78
| 16 | 13 | 8.15 | 9.96 | 9.5 | 10.01 | 0.00067 | 1.02 | 12.19 | 9.47 | 0.29 | 7.59
| 16 | 16 | 8.15 | 10.22 | 9.62 | 10.28 | 0.000623 | 1.06 | 14.76 | 9.9 | 0.28 | 7.96
| 16 | 18 | 8.15 | 10.36 | 9.68 | 10.42 | 0.000593 | 1.08 | 16.08 | 9.9 | 0.27 | 8.07
| 16 | 20 | 8.15 | 10.5 | 9.75 | 10.56 | 0.000574 | 1.11 | 17.51 | 9.9 | 0.27 | 8.3
| 16 | 21 | 8.15 | 10.62 | 9.8 | 10.69 | 0.000553 | 1.12 | 18.71 | 9.9 | 0.26 | 8.37
| 16 | 23 | 8.15 | 10.7 | 9.84 | 10.77 | 0.000547 | 1.14 | 19.51 | 9.9 | 0.26 | 8.53
| 16.15 | 13 | 8.74 | 9.91 | 9.66 | 10.08 | 0.003478 | 1.84 | 6.73 | 7.53 | 0.62 | 27.88
| 16.15 | 16 | 8.74 | 10.18 | 9.79 | 10.34 | 0.002588 | 1.77 | 8.86 | 8.35 | 0.55 | 24.43
| 16.15 | 18 | 8.74 | 10.31 | 9.85 | 10.47 | 0.002254 | 1.73 | 10.04 | 8.76 | 0.52 | 22.85
| 16.15 | 20 | 8.74 | 10.46 | 9.92 | 10.61 | 0.001994 | 1.71 | 11.35 | 9.21 | 0.49 | 21.68
| 16.15 | 21 | 8.74 | 10.59 | 9.97 | 10.73 | 0.001781 | 1.68 | 12.53 | 9.58 | 0.47 | 20.47
| 16.15 | 23 | 8.74 | 10.67 | 10.01 | 10.81 | 0.001677 | 1.67 | 13.33 | 9.79 | 0.46 | 19.99
| 16.16 | 11 | 8.78 | 10.04 | 9.33 | 10.1 | 0.000323 | 1.01 | 10.1 | 8 | 0.29 | 2.45
| 16.16 | 14 | 8.78 | 10.29 | 9.43 | 10.35 | 0.000325 | 1.09 | 12.06 | 8 | 0.28 | 2.74
| 16.16 | 15 | 8.78 | 10.41 | 9.48 | 10.48 | 0.000324 | 1.12 | 13.06 | 8 | 0.28 | 2.86
| 16.16 | 17 | 8.78 | 10.55 | 9.53 | 10.62 | 0.000324 | 1.15 | 14.16 | 8 | 0.28 | 2.99
| 16.16 | 18 | 8.78 | 10.67 | 9.58 | 10.74 | 0.000326 | 1.18 | 15.08 | 8 | 0.27 | 3.1
| 16.16 | 19 | 8.78 | 10.74 | 9.61 | 10.82 | 0.000326 | 1.2 | 15.7 | 8 | 0.27 | 3.17
| 16.25 | 11 | 8.8 | 10.05 | 9.35 | 10.1 | 0.000336 | 1.02 | 9.96 | 8 | 0.29 | 2.53
| 16.25 | 14 | 8.8 | 10.29 | 9.45 | 10.35 | 0.000336 | 1.1 | 11.91 | 8 | 0.29 | 2.81
| 16.25 | 15 | 8.8 | 10.41 | 9.5 | 10.48 | 0.000334 | 1.13 | 12.92 | 8 | 0.28 | 2.93
| 16.25 | 17 | 8.8 | 10.55 | 9.55 | 10.62 | 0.000333 | 1.16 | 14.01 | 8 | 0.28 | 3.05
| 16.25 | 18 | 8.8 | 10.67 | 9.6 | 10.74 | 0.000335 | 1.19 | 14.94 | 8 | 0.28 | 3.17
| 16.25 | 19 | 8.8 | 10.75 | 9.63 | 10.82 | 0.000334 | 1.21 | 15.57 | 8 | 0.28 | 3.23
| 16.26 | 11 | 8.8 | 9.99 | 9.64 | 10.12 | 0.002705 | 1.6 | 6.37 | 7.28 | 0.55 | 21.24
| 16.26 | 14 | 8.8 | 10.24 | 9.78 | 10.37 | 0.002134 | 1.58 | 8.3 | 8.03 | 0.5 | 19.57
| 16.26 | 15 | 8.8 | 10.37 | 9.84 | 10.5 | 0.001884 | 1.56 | 9.36 | 8.26 | 0.47 | 18.65
| 16.26 | 17 | 8.8 | 10.52 | 9.9 | 10.64 | 0.001655 | 1.55 | 10.53 | 8.3 | 0.44 | 17.84
| 16.26 | 18 | 8.8 | 10.63 | 9.96 | 10.76 | 0.001517 | 1.55 | 11.51 | 8.3 | 0.42 | 17.44
| 16.26 | 19 | 8.8 | 10.71 | 10 | 10.84 | 0.001433 | 1.54 | 12.18 | 8.3 | 0.41 | 17.15
| 17 | 11 | 8.86 | 10.06 | 9.7 | 10.19 | 0.002648 | 1.59 | 6.42 | 7.31 | 0.54 | 20.88
| 17 | 14 | 8.86 | 10.3 | 9.84 | 10.42 | 0.002185 | 1.59 | 8.24 | 8.02 | 0.5 | 19.92
| 17 | 15 | 8.86 | 10.42 | 9.9 | 10.55 | 0.001958 | 1.58 | 9.23 | 8.23 | 0.48 | 19.22
| 17 | 17 | 8.86 | 10.55 | 9.96 | 10.68 | 0.001741 | 1.57 | 10.36 | 8.3 | 0.45 | 18.53
| 17 | 18 | 8.86 | 10.67 | 10.02 | 10.79 | 0.0016 | 1.57 | 11.3 | 8.3 | 0.43 | 18.16
| 17 | 19 | 8.86 | 10.75 | 10.06 | 10.87 | 0.001514 | 1.57 | 11.95 | 8.3 | 0.42 | 17.88
| 18 | 11 | 9.68 | 10.42 | 10.42 | 10.73 | 0.009918 | 2.48 | 4.12 | 6.59 | 1 | 56.57
| 18 | 14 | 9.68 | 10.54 | 10.54 | 10.9 | 0.009674 | 2.67 | 4.9 | 6.74 | 1 | 62.93
| 18 | 15 | 9.68 | 10.59 | 10.59 | 10.98 | 0.009553 | 2.76 | 5.3 | 6.82 | 1 | 65.75
| 18 | 17 | 9.68 | 10.65 | 10.65 | 11.07 | 0.009529 | 2.85 | 5.71 | 6.9 | 1 | 69.24
| 18 | 18 | 9.68 | 10.73 | 10.71 | 11.15 | 0.008921 | 2.87 | 6.2 | 7 | 0.97 | 68.7
| 18 | 19 | 9.68 | 10.79 | 10.74 | 11.2 | 0.008094 | 2.83 | 6.65 | 7.08 | 0.93 | 65.46
| 19 | 11 | 10.1 | 10.9 | 10.81 | 11.14 | 0.006594 | 2.15 | 4.75 | 6.87 | 0.82 | 41.14
| 19 | 14 | 10.1 | 11.02 | 10.93 | 11.3 | 0.006675 | 2.33 | 5.61 | 7.15 | 0.84 | 46.81
| 19 | 15 | 10.1 | 11.09 | 10.99 | 11.38 | 0.006591 | 2.4 | 6.07 | 7.3 | 0.84 | 48.79
| 19 | 17 | 10.1 | 11.16 | 11.05 | 11.47 | 0.006526 | 2.48 | 6.58 | 7.46 | 0.84 | 50.96
| 19 | 18 | 10.1 | 11.2 | 11.1 | 11.54 | 0.006736 | 2.57 | 6.91 | 7.56 | 0.86 | 54.39
| 19 | 19 | 10.1 | 11.22 | 11.14 | 11.58 | 0.007134 | 2.67 | 7.04 | 7.6 | 0.89 | 58.29
| 20 | 11 | 10.53 | 11.83 | 11.83 | 12.27 | 0.011018 | 2.91 | 3.51 | 4.08 | 1 | 73.8
| 20 | 14 | 10.53 | 12.01 | 12.01 | 12.49 | 0.010751 | 3.07 | 4.27 | 4.46 | 1 | 79.52
| 20 | 15 | 10.53 | 12.1 | 12.1 | 12.6 | 0.0106 | 3.14 | 4.66 | 4.64 | 1 | 81.87
| 20 | 17 | 10.53 | 12.18 | 12.18 | 12.71 | 0.010608 | 3.23 | 5.04 | 4.75 | 1 | 85.69
| 20 | 18 | 10.53 | 12.25 | 12.25 | 12.81 | 0.010581 | 3.31 | 5.38 | 4.81 | 1 | 88.8
| 20 | 19 | 10.53 | 12.29 | 12.29 | 12.87 | 0.010598 | 3.36 | 5.59 | 4.84 | 1 | 90.99
| 21 | 11 | 11.17 | 12.4 | 12.39 | 12.81 | 0.010429 | 2.83 | 3.6 | 4.27 | 0.98 | 69.9
| 21 | 14 | 11.17 | 12.56 | 12.56 | 13.03 | 0.010558 | 3.03 | 4.32 | 4.62 | 1 | 77.74
| 21 | 15 | 11.17 | 12.64 | 12.64 | 13.13 | 0.010496 | 3.12 | 4.68 | 4.7 | 1 | 81.09
| 21 | 17 | 11.17 | 12.71 | 12.71 | 13.24 | 0.010571 | 3.23 | 5.04 | 4.76 | 1 | 85.57
| 21 | 18 | 11.17 | 12.78 | 12.78 | 13.34 | 0.010578 | 3.31 | 5.37 | 4.81 | 1 | 88.92
| 21 | 19 | 11.17 | 12.83 | 12.83 | 13.4 | 0.010578 | 3.37 | 5.58 | 4.84 | 1 | 91.01
| 22 | 11 | 11.98 | 13.12 | 13.12 | 13.5 | 0.010096 | 2.72 | 3.74 | 4.95 | 1 | 65.5
| 22 | 14 | 11.98 | 13.28 | 13.28 | 13.7 | 0.009771 | 2.87 | 4.56 | 5.42 | 1 | 70.29
| 22 | 15 | 11.98 | 13.35 | 13.35 | 13.79 | 0.009657 | 2.94 | 4.97 | 5.63 | 1 | 72.59
| 22 | 17 | 11.98 | 13.43 | 13.43 | 13.89 | 0.009602 | 3.03 | 5.39 | 5.78 | 1 | 75.69
| 22 | 18 | 11.98 | 13.49 | 13.49 | 13.98 | 0.00954 | 3.1 | 5.75 | 5.87 | 1 | 78.22
| 22 | 19 | 11.98 | 13.53 | 13.53 | 14.03 | 0.009519 | 3.14 | 5.98 | 5.93 | 1 | 79.92
| 23 | 11 | 12.43 | 13.67 | 13.67 | 14.09 | 0.01083 | 2.87 | 3.55 | 4.22 | 1 | 72.16
| 23 | 14 | 12.43 | 13.84 | 13.84 | 14.31 | 0.010696 | 3.06 | 4.29 | 4.5 | 1 | 78.92
| 23 | 15 | 12.43 | 13.91 | 13.91 | 14.42 | 0.010856 | 3.17 | 4.6 | 4.5 | 1 | 83.89
| 23 | 17 | 12.43 | 13.99 | 13.99 | 14.54 | 0.010948 | 3.29 | 4.95 | 4.5 | 1 | 88.72
| 23 | 18 | 12.43 | 14.06 | 14.06 | 14.64 | 0.011001 | 3.38 | 5.26 | 4.5 | 1 | 92.58
| 23 | 19 | 12.43 | 14.1 | 14.1 | 14.7 | 0.01103 | 3.44 | 5.46 | 4.5 | 1 | 95.01
| 24 | 8 | 13.3 | 14.32 | 14.24 | 14.53 | 0.006874 | 2.03 | 3.94 | 6.43 | 0.83 | 38.27
| 24 | 11 | 13.3 | 14.49 | 14.35 | 14.7 | 0.005501 | 2.05 | 5.02 | 6.62 | 0.75 | 36.78
| 24 | 12 | 13.3 | 14.58 | 14.41 | 14.79 | 0.005034 | 2.07 | 5.6 | 6.73 | 0.72 | 36.45
| 24 | 13 | 13.3 | 14.67 | 14.46 | 14.89 | 0.004549 | 2.07 | 6.27 | 6.84 | 0.69 | 35.66
| 24 | 15 | 13.3 | 14.76 | 14.51 | 14.98 | 0.004174 | 2.07 | 6.85 | 6.95 | 0.67 | 34.82
| 24 | 15 | 13.3 | 14.81 | 14.54 | 15.03 | 0.003963 | 2.07 | 7.24 | 7 | 0.65 | 34.36
| 25 | 8 | 13.96 | 14.87 | 14.87 | 15.21 | 0.013543 | 2.57 | 3.11 | 4.63 | 1 | 78.92
| 25 | 11 | 13.96 | 15.01 | 15.01 | 15.39 | 0.013205 | 2.74 | 3.76 | 4.92 | 1 | 86.11
| 25 | 12 | 13.96 | 15.08 | 15.08 | 15.48 | 0.013228 | 2.82 | 4.12 | 5.12 | 1 | 89.92
| 25 | 13 | 13.96 | 15.17 | 15.17 | 15.58 | 0.013164 | 2.82 | 4.6 | 5.66 | 1 | 90.27
| 25 | 15 | 13.96 | 15.24 | 15.24 | 15.65 | 0.013129 | 2.84 | 4.99 | 6.06 | 1 | 91.1
| 25 | 15 | 13.96 | 15.28 | 15.28 | 15.69 | 0.013048 | 2.85 | 5.26 | 6.32 | 1 | 91.39
| 25.24 | 6 | 14.42 | 15.65 | 15.65 | 16.02 | 0.019348 | 2.68 | 1.94 | 2.64 | 1 | 92.11
| 25.24 | 7 | 14.42 | 15.82 | 15.82 | 16.23 | 0.018788 | 2.83 | 2.4 | 2.93 | 1 | 99.13
| 25.24 | 8 | 14.42 | 15.89 | 15.89 | 16.32 | 0.018602 | 2.9 | 2.62 | 3.06 | 1 | 102.4
| 25.24 | 9 | 14.42 | 15.97 | 15.97 | 16.42 | 0.018326 | 2.96 | 2.87 | 3.2 | 1 | 105.36
| 25.24 | 10 | 14.42 | 16.03 | 16.03 | 16.5 | 0.018266 | 3.02 | 3.07 | 3.31 | 1 | 108.57
| 25.24 | 10 | 14.42 | 16.08 | 16.08 | 16.56 | 0.018073 | 3.06 | 3.24 | 3.39 | 1 | 110.11
| 26 | 6 | 15.96 | 16.85 | 16.85 | 17.25 | 0.019344 | 2.77 | 1.88 | 2.4 | 1 | 96.58
| 26 | 7 | 15.96 | 17.01 | 17.01 | 17.48 | 0.020267 | 3.03 | 2.24 | 2.4 | 1 | 111.71
| 26 | 8 | 15.96 | 17.08 | 17.08 | 17.58 | 0.02073 | 3.14 | 2.42 | 2.4 | 1 | 118.77
| 26 | 9 | 15.96 | 17.16 | 17.16 | 17.7 | 0.021316 | 3.27 | 2.6 | 2.4 | 1 | 126.73
| 26 | 10 | 15.96 | 17.23 | 17.23 | 17.8 | 0.02167 | 3.36 | 2.77 | 2.4 | 1 | 132.76
| 26 | 10 | 15.96 | 17.27 | 17.27 | 17.87 | 0.02206 | 3.44 | 2.88 | 2.4 | 1 | 137.79
| 27 | 6 | 16.73 | 17.66 | 17.55 | 17.84 | 0.00809 | 1.87 | 2.79 | 4.57 | 0.76 | 42.89
| 27 | 7 | 16.73 | 17.83 | 17.66 | 18.01 | 0.006762 | 1.91 | 3.56 | 4.7 | 0.7 | 42.42
| 27 | 8 | 16.73 | 17.91 | 17.71 | 18.1 | 0.006264 | 1.93 | 3.94 | 4.7 | 0.67 | 42.26
| 27 | 9 | 16.73 | 18 | 17.76 | 18.19 | 0.005789 | 1.94 | 4.37 | 4.7 | 0.64 | 41.97
| 27 | 10 | 16.73 | 18.08 | 17.8 | 18.27 | 0.005468 | 1.96 | 4.74 | 4.7 | 0.62 | 41.89
| 27 | 10 | 16.73 | 18.14 | 17.84 | 18.34 | 0.005216 | 1.97 | 5.04 | 4.7 | 0.61 | 41.57
| 28 | 6 | 17.79 | 18.84 | 18.84 | 19.22 | 0.018362 | 2.71 | 1.92 | 2.57 | 1 | 92.01
| 28 | 7 | 17.79 | 19.01 | 19.01 | 19.43 | 0.018315 | 2.89 | 2.36 | 2.77 | 1 | 101.28
| 28 | 8 | 17.79 | 19.08 | 19.08 | 19.53 | 0.018341 | 2.97 | 2.56 | 2.85 | 1 | 105.55
| 28 | 9 | 17.79 | 19.16 | 19.16 | 19.63 | 0.018404 | 3.05 | 2.79 | 2.95 | 1 | 110.18
| 28 | 10 | 17.79 | 19.23 | 19.23 | 19.72 | 0.018368 | 3.11 | 2.99 | 3.03 | 1 | 113.58
| 28 | 10 | 17.79 | 19.27 | 19.27 | 19.78 | 0.018337 | 3.16 | 3.13 | 3.09 | 1 | 115.97
| 28.15 | 6 | 17.79 | 19.24 | 18.41 | 19.27 | 0.000556 | 0.72 | 7.27 | 5.8 | 0.2 | 5.22
| 28.15 | 7 | 17.79 | 19.46 | 18.5 | 19.49 | 0.000601 | 0.8 | 8.53 | 5.8 | 0.21 | 6.26
| 28.15 | 8 | 17.79 | 19.55 | 18.54 | 19.59 | 0.000626 | 0.84 | 9.09 | 5.8 | 0.21 | 6.79
| 28.15 | 9 | 17.79 | 19.66 | 18.59 | 19.7 | 0.000654 | 0.88 | 9.69 | 5.8 | 0.22 | 7.38
| 28.15 | 10 | 17.79 | 19.74 | 18.63 | 19.79 | 0.00068 | 0.91 | 10.19 | 5.8 | 0.22 | 7.9
| 28.15 | 10 | 17.79 | 19.81 | 18.66 | 19.85 | 0.0007 | 0.94 | 10.55 | 5.8 | 0.22 | 8.3
0 | 0 | 7 | 8.28 | 8.96 | 8.96 | 9.29 | 0.003867 | 2.57 | 2.37 | 3.5 | 1 | 18.53
9 | 0 | 8 | 8.28 | 9.08 | 9.08 | 9.49 | 0.003933 | 2.81 | 2.81 | 3.5 | 1 | 21.24
4 | 0 | 9 | 8.28 | 9.15 | 9.15 | 9.59 | 0.00398 | 2.93 | 3.04 | 3.5 | 1 | 22.66
송 | 0 | 10 | 8.28 | 9.22 | 9.22 | 9.69 | 0.003997 | 3.04 | 3.29 | 3.5 | 1 | 23.98
화 | 0 | 11 | 8.28 | 9.28 | 9.28 | 9.77 | 0.004026 | 3.13 | 3.49 | 3.5 | 1 | 25.07
천 | 0 | 12 | 8.28 | 9.32 | 9.32 | 9.84 | 0.004051 | 3.19 | 3.64 | 3.5 | 1 | 25.9
| 1 | 7 | 8.39 | 9.37 |  | 9.4 | 0.000928 | 0.79 | 7.77 | 9.9 | 0.28 | 6.82
| 1 | 8 | 8.39 | 9.55 |  | 9.59 | 0.000826 | 0.82 | 9.69 | 10.65 | 0.27 | 7.01
| 1 | 9 | 8.39 | 9.66 |  | 9.69 | 0.000772 | 0.82 | 10.79 | 11.05 | 0.27 | 7.01
| 1 | 10 | 8.39 | 9.76 |  | 9.79 | 0.000732 | 0.84 | 11.94 | 11.46 | 0.26 | 7.08
| 1 | 11 | 8.39 | 9.84 |  | 9.88 | 0.000699 | 0.84 | 12.91 | 11.79 | 0.26 | 7.08
| 1 | 12 | 8.39 | 9.9 |  | 9.94 | 0.000675 | 0.85 | 13.66 | 12.05 | 0.25 | 7.08
| 1.15 | 7 | 8.35 | 9.37 | 8.92 | 9.43 | 0.001804 | 1.07 | 5.68 | 7.16 | 0.38 | 12.87
| 1.15 | 8 | 8.35 | 9.55 | 9.02 | 9.62 | 0.001654 | 1.12 | 7.04 | 7.73 | 0.37 | 13.45
| 1.15 | 9 | 8.35 | 9.65 | 9.07 | 9.72 | 0.001562 | 1.14 | 7.83 | 8.03 | 0.37 | 13.52
| 1.15 | 10 | 8.35 | 9.75 | 9.13 | 9.82 | 0.001494 | 1.16 | 8.65 | 8.35 | 0.36 | 13.72
| 1.15 | 11 | 8.35 | 9.83 | 9.16 | 9.9 | 0.001433 | 1.17 | 9.35 | 8.6 | 0.36 | 13.76
| 1.15 | 12 | 8.35 | 9.9 | 9.2 | 9.97 | 0.001383 | 1.17 | 9.89 | 8.75 | 0.35 | 13.75
| 2 | 7 | 8.4 | 9.44 | 8.93 | 9.48 | 0.001186 | 0.88 | 6.89 | 8.77 | 0.32 | 8.67
| 2 | 8 | 8.4 | 9.62 | 9.01 | 9.66 | 0.001086 | 0.92 | 8.55 | 9.47 | 0.31 | 9.06
| 2 | 9 | 8.4 | 9.72 | 9.06 | 9.76 | 0.001017 | 0.94 | 9.48 | 9.66 | 0.3 | 9.12
| 2 | 10 | 8.4 | 9.82 | 9.11 | 9.86 | 0.000968 | 0.96 | 10.44 | 9.85 | 0.3 | 9.28
| 2 | 11 | 8.4 | 9.9 | 9.15 | 9.94 | 0.000928 | 0.97 | 11.24 | 10.01 | 0.29 | 9.36
| 2 | 12 | 8.4 | 9.96 | 9.18 | 10.01 | 0.000901 | 0.98 | 11.85 | 10.13 | 0.29 | 9.41
| 3 | 7 | 8.36 | 9.5 | 9.01 | 9.55 | 0.001543 | 1.02 | 5.97 | 7.19 | 0.36 | 11.48
| 3 | 8 | 8.36 | 9.67 | 9.11 | 9.73 | 0.001471 | 1.09 | 7.25 | 7.43 | 0.35 | 12.51
| 3 | 9 | 8.36 | 9.77 | 9.16 | 9.83 | 0.001429 | 1.12 | 7.94 | 7.56 | 0.35 | 12.94
| 3 | 10 | 8.36 | 9.86 | 9.21 | 9.93 | 0.001401 | 1.15 | 8.67 | 7.7 | 0.35 | 13.45
| 3 | 11 | 8.36 | 9.94 | 9.26 | 10.01 | 0.001374 | 1.18 | 9.28 | 7.81 | 0.34 | 13.77
| 3 | 12 | 8.36 | 10 | 9.29 | 10.07 | 0.001353 | 1.19 | 9.74 | 7.89 | 0.34 | 13.99
| 3.3 | 7 | 8.3 | 9.53 | 9.22 | 9.66 | 0.004197 | 1.57 | 3.88 | 4.9 | 0.56 | 28.14
| 3.3 | 8 | 8.3 | 9.7 | 9.35 | 9.84 | 0.004138 | 1.67 | 4.73 | 5.36 | 0.57 | 30.7
| 3.3 | 9 | 8.3 | 9.79 | 9.42 | 9.94 | 0.004032 | 1.7 | 5.23 | 5.71 | 0.57 | 30.49
| 3.3 | 10 | 8.3 | 9.88 | 9.48 | 10.03 | 0.003822 | 1.71 | 5.83 | 6.87 | 0.59 | 27.1
| 3.3 | 11 | 8.3 | 9.95 | 9.54 | 10.11 | 0.00361 | 1.72 | 6.35 | 6.98 | 0.57 | 27.17
| 3.3 | 12 | 8.3 | 10.01 | 9.58 | 10.17 | 0.003454 | 1.72 | 6.76 | 7.07 | 0.56 | 27.12
| 4 | 7 | 8.4 | 9.79 | 9.79 | 10.14 | 0.016083 | 2.61 | 2.34 | 3.36 | 1 | 84.38
| 4 | 8 | 8.4 | 9.94 | 9.94 | 10.33 | 0.01559 | 2.75 | 2.87 | 3.73 | 1 | 90.64
| 4 | 9 | 8.4 | 10.09 | 10.09 | 10.41 | 0.011234 | 2.45 | 3.64 | 6.07 | 1.01 | 54.94
| 4 | 10 | 8.4 | 10.16 | 10.16 | 10.49 | 0.010711 | 2.46 | 4.07 | 6.22 | 0.97 | 57.02
| 4 | 11 | 8.4 | 10.21 | 10.21 | 10.54 | 0.010644 | 2.5 | 4.36 | 6.31 | 0.96 | 59.63
| 4 | 12 | 8.4 | 10.24 | 10.24 | 10.59 | 0.010637 | 2.54 | 4.56 | 6.34 | 0.96 | 61.75
| 5 | 7 | 9.53 | 10.48 | 10.47 | 10.68 | 0.007861 | 1.84 | 3.32 | 7.35 | 0.87 | 30.17
| 5 | 8 | 9.53 | 10.62 | 10.56 | 10.8 | 0.006469 | 1.82 | 4.34 | 7.49 | 0.76 | 31.23
| 5 | 9 | 9.53 | 10.65 | 10.6 | 10.86 | 0.007077 | 1.95 | 4.57 | 7.52 | 0.8 | 35.71
| 5 | 10 | 9.53 | 10.71 | 10.64 | 10.92 | 0.006996 | 2.01 | 4.98 | 7.58 | 0.79 | 37.89
| 5 | 11 | 9.53 | 10.75 | 10.67 | 10.97 | 0.006887 | 2.05 | 5.31 | 7.62 | 0.79 | 39.32
| 5 | 12 | 9.53 | 10.79 | 10.7 | 11.01 | 0.006732 | 2.08 | 5.58 | 7.66 | 0.78 | 40.04
| 6 | 7 | 10.25 | 11.33 | 11.33 | 11.71 | 0.016527 | 2.73 | 2.23 | 2.93 | 1 | 91.03
| 6 | 8 | 10.25 | 11.49 | 11.49 | 11.92 | 0.016167 | 2.89 | 2.73 | 3.19 | 1 | 98.58
| 6 | 9 | 10.25 | 11.6 | 11.6 | 11.67 | 0.002173 | 1.19 | 7.49 | 10.36 | 0.45 | 12.53
| 6 | 10 | 10.25 | 11.6 | 11.6 | 11.69 | 0.002744 | 1.33 | 7.49 | 10.36 | 0.5 | 15.82
| 6 | 11 | 10.25 | 11.6 | 11.6 | 11.71 | 0.00326 | 1.45 | 7.49 | 10.36 | 0.55 | 18.79
| 6 | 12 | 10.25 | 11.6 | 11.6 | 11.73 | 0.003692 | 1.55 | 7.49 | 10.36 | 0.58 | 21.28
| 6.09 | 7 | 10.29 | 11.66 | 11.39 | 11.81 | 0.005357 | 1.58 | 3.85 | 6.36 | 0.65 | 21.47
| 6.09 | 8 | 10.29 | 11.88 | 11.54 | 12.01 | 0.003913 | 1.48 | 5.33 | 7.52 | 0.56 | 18.32
| 6.09 | 9 | 10.29 | 11.61 | 11.61 | 11.96 | 0.013381 | 2.5 | 3.56 | 5.16 | 0.96 | 57.96
| 6.09 | 10 | 10.29 | 11.72 | 11.72 | 12.04 | 0.011194 | 2.35 | 4.25 | 6.52 | 0.93 | 47.84
| 6.09 | 11 | 10.29 | 11.77 | 11.77 | 12.1 | 0.01126 | 2.4 | 4.54 | 6.63 | 0.93 | 50.14
| 6.09 | 12 | 10.29 | 11.8 | 11.8 | 12.14 | 0.011294 | 2.44 | 4.75 | 6.71 | 0.93 | 51.79
| 6.1 | 7 | 10.3 | 11.61 | 11.22 | 11.84 | 0.002022 | 2.13 | 2.87 | 2.2 | 0.59 | 11.84
| 6.1 | 8 | 10.3 | 11.75 | 11.39 | 12.07 | 0.002563 | 2.47 | 3.2 | 2.2 | 0.65 | 15.74
| 6.1 | 9 | 10.3 | 11.49 | 11.49 | 12.08 | 0.005543 | 3.41 | 2.61 | 2.2 | 1 | 31.01
| 6.1 | 10 | 10.3 | 11.58 | 11.58 | 12.22 | 0.005681 | 3.54 | 2.82 | 2.2 | 1 | 32.99
| 6.1 | 11 | 10.3 | 11.66 | 11.66 | 12.34 | 0.005819 | 3.65 | 2.99 | 2.2 | 1 | 34.68
| 6.1 | 12 | 10.3 | 11.72 | 11.72 | 12.42 | 0.005917 | 3.72 | 3.11 | 2.2 | 1 | 35.92
| 6.15 | 7 | 10.38 | 11.59 | 11.3 | 11.86 | 0.002462 | 2.29 | 2.66 | 2.2 | 0.66 | 13.91
| 6.15 | 8 | 10.38 | 11.74 | 11.48 | 12.09 | 0.003074 | 2.65 | 2.98 | 2.2 | 0.73 | 18.3
| 6.15 | 9 | 10.38 | 11.56 | 11.56 | 12.16 | 0.005546 | 3.41 | 2.61 | 2.2 | 1 | 31.02
| 6.15 | 10 | 10.38 | 11.66 | 11.66 | 12.3 | 0.005681 | 3.54 | 2.82 | 2.2 | 1 | 32.99
| 6.15 | 11 | 10.38 | 11.74 | 11.74 | 12.42 | 0.005815 | 3.65 | 2.99 | 2.2 | 1 | 34.66
| 6.15 | 12 | 10.38 | 12.37 | 12.37 | 12.59 | 0.004337 | 1.81 | 6.4 | 12.2 | 0.16 | 13.63
| 6.16 | 7 | 10.4 | 11.69 | 11.53 | 11.87 | 0.008188 | 1.83 | 3.33 | 4.91 | 0.71 | 32.87
| 6.16 | 8 | 10.4 | 11.99 | 11.66 | 12.12 | 0.004646 | 1.55 | 5.1 | 6.48 | 0.56 | 21.76
| 6.16 | 9 | 10.4 | 12.08 | 11.73 | 12.21 | 0.004315 | 1.55 | 5.75 | 7.5 | 0.56 | 20.45
| 6.16 | 10 | 10.4 | 12.25 | 11.85 | 12.36 | 0.002968 | 1.42 | 7.05 | 7.5 | 0.47 | 16.77
| 6.16 | 11 | 10.4 | 12.38 | 11.89 | 12.48 | 0.002397 | 1.36 | 8.02 | 7.5 | 0.42 | 15.08
| 6.16 | 12 | 10.4 | 12.52 | 11.92 | 12.61 | 0.001849 | 1.27 | 9.1 | 7.5 | 0.37 | 12.9
| 7 | 7 | 11.04 | 12.17 | 12.17 | 12.47 | 0.014953 | 2.34 | 2.61 | 4.31 | 0.96 | 55.03
| 7 | 8 | 11.04 | 12.3 | 12.3 | 12.63 | 0.014979 | 2.46 | 3.22 | 4.82 | 0.96 | 59.35
| 7 | 9 | 11.04 | 12.37 | 12.37 | 12.72 | 0.014834 | 2.5 | 3.55 | 5.08 | 0.96 | 60.99
| 7 | 10 | 11.04 | 12.44 | 12.44 | 12.8 | 0.014822 | 2.56 | 3.91 | 5.34 | 0.96 | 63.15
| 7 | 11 | 11.04 | 12.53 | 12.53 | 12.86 | 0.012968 | 2.45 | 4.45 | 6.3 | 0.93 | 55.41
| 7 | 12 | 11.04 | 12.59 | 12.56 | 12.91 | 0.011554 | 2.39 | 4.85 | 6.41 | 0.88 | 52.31
| 8 | 4 | 11.5 | 12.64 | 12.19 | 12.7 | 0.002451 | 1.13 | 3.02 | 3.8 | 0.4 | 14.93
| 8 | 5 | 11.5 | 12.8 | 12.3 | 12.88 | 0.002561 | 1.23 | 3.66 | 4.13 | 0.42 | 17.22
| 8 | 5 | 11.5 | 12.88 | 12.35 | 12.96 | 0.002524 | 1.26 | 3.98 | 4.28 | 0.42 | 17.71
| 8 | 6 | 11.5 | 12.96 | 12.42 | 13.05 | 0.002606 | 1.31 | 4.34 | 4.45 | 0.42 | 19.1
| 8 | 7 | 11.5 | 13.01 | 12.46 | 13.11 | 0.002667 | 1.35 | 4.58 | 4.56 | 0.43 | 20.09
| 8 | 7 | 11.5 | 13.05 | 12.5 | 13.15 | 0.002744 | 1.39 | 4.75 | 4.63 | 0.44 | 21.04
| 8.04 | 4 | 11.51 | 12.65 | 12.19 | 12.71 | 0.002451 | 1.13 | 3.02 | 3.8 | 0.4 | 14.93
| 8.04 | 5 | 11.51 | 12.81 | 12.32 | 12.89 | 0.002562 | 1.23 | 3.66 | 4.13 | 0.42 | 17.22
| 8.04 | 5 | 11.51 | 12.89 | 12.36 | 12.97 | 0.002524 | 1.26 | 3.98 | 4.28 | 0.42 | 17.71
| 8.04 | 6 | 11.51 | 12.97 | 12.43 | 13.06 | 0.002606 | 1.31 | 4.34 | 4.45 | 0.42 | 19.1
| 8.04 | 7 | 11.51 | 13.02 | 12.47 | 13.12 | 0.002667 | 1.35 | 4.58 | 4.56 | 0.43 | 20.09
| 8.04 | 7 | 11.51 | 13.06 | 12.51 | 13.16 | 0.002744 | 1.39 | 4.75 | 4.63 | 0.44 | 21.05
| 8.05 | 4 | 11.52 | 12.51 | 12.33 | 12.78 | 0.003671 | 2.29 | 1.49 | 1.5 | 0.73 | 15.36
| 8.05 | 5 | 11.52 | 12.59 | 12.49 | 12.99 | 0.005296 | 2.81 | 1.6 | 1.5 | 0.87 | 22.88
| 8.05 | 5 | 11.52 | 12.62 | 12.56 | 13.09 | 0.00605 | 3.03 | 1.65 | 1.5 | 0.92 | 26.47
| 8.05 | 6 | 11.52 | 12.66 | 12.66 | 13.23 | 0.007235 | 3.34 | 1.71 | 1.5 | 1 | 32.07
| 8.05 | 7 | 11.52 | 13.03 | 13.03 | 13.16 | 0.002969 | 1.26 | 4.92 | 13 | 0.11 | 7.23
| 8.05 | 7 | 11.52 | 13.03 | 13.02 | 13.18 | 0.003235 | 1.31 | 5.03 | 13 | 0.12 | 8.03
| 8.11 | 4 | 11.69 | 12.5 | 12.5 | 12.9 | 0.006289 | 2.81 | 1.21 | 1.5 | 1 | 23.95
| 8.11 | 5 | 11.69 | 12.66 | 12.66 | 13.15 | 0.006732 | 3.08 | 1.46 | 1.5 | 1 | 27.96
| 8.11 | 5 | 11.69 | 12.97 | 12.73 | 13.14 | 0.002596 | 1.31 | 3.83 | 14.5 | 0.81 | 5.52
| 8.11 | 6 | 11.69 | 13.26 | 13.03 | 13.29 | 0.000933 | 0.74 | 7.67 | 13 | 0.07 | 3.44
| 8.11 | 7 | 11.69 | 13.08 | 13.03 | 13.18 | 0.002681 | 1.14 | 5.42 | 13 | 0.1 | 7.23
| 8.11 | 7 | 11.69 | 13.1 | 13.05 | 13.2 | 0.002704 | 1.16 | 5.7 | 13 | 0.1 | 7.63
| 8.12 | 4 | 11.72 | 12.85 | 12.5 | 12.94 | 0.00352 | 1.24 | 2.74 | 4 | 0.48 | 18.93
| 8.12 | 5 | 11.72 | 13.12 | 12.62 | 13.19 | 0.002258 | 1.19 | 3.79 | 4 | 0.39 | 15.2
| 8.12 | 5 | 11.72 | 13.04 | 12.67 | 13.15 | 0.003598 | 1.43 | 3.49 | 4 | 0.49 | 22.93
| 8.12 | 6 | 11.72 | 13.21 | 12.75 | 13.31 | 0.00269 | 1.37 | 4.17 | 4 | 0.43 | 19.26
| 8.12 | 7 | 11.72 | 13.04 | 12.79 | 13.21 | 0.005573 | 1.78 | 3.48 | 4 | 0.61 | 35.47
| 8.12 | 7 | 11.72 | 13.05 | 12.82 | 13.24 | 0.006121 | 1.88 | 3.52 | 4 | 0.64 | 39.22
| 9 | 4 | 12.72 | 13.5 | 13.5 | 13.76 | 0.01896 | 2.27 | 1.5 | 2.86 | 1 | 81.4
| 9 | 5 | 12.72 | 13.62 | 13.62 | 13.91 | 0.018486 | 2.41 | 1.86 | 3.15 | 1 | 88.84
| 9 | 5 | 12.72 | 13.67 | 13.67 | 13.98 | 0.018148 | 2.46 | 2.03 | 3.28 | 1 | 91.12
| 9 | 6 | 12.72 | 13.72 | 13.72 | 13.79 | 0.003253 | 1.15 | 4.96 | 14.9 | 0.64 | 9.74
| 9 | 7 | 12.72 | 13.72 | 13.72 | 13.8 | 0.003849 | 1.25 | 4.96 | 14.9 | 0.69 | 11.52
| 9 | 7 | 12.72 | 13.72 | 13.72 | 13.81 | 0.004362 | 1.33 | 4.96 | 14.9 | 0.74 | 13.06
| 10 | 4 | 14.33 | 15.17 | 15.17 | 15.41 | 0.017171 | 2.14 | 1.59 | 3.44 | 1.01 | 66.41
| 10 | 5 | 14.33 | 15.28 | 15.28 | 15.55 | 0.016539 | 2.3 | 1.95 | 3.55 | 0.99 | 74.08
| 10 | 5 | 14.33 | 15.32 | 15.32 | 15.61 | 0.016443 | 2.38 | 2.1 | 3.59 | 0.99 | 77.5
| 10 | 6 | 14.33 | 15.38 | 15.38 | 15.69 | 0.015307 | 2.42 | 2.36 | 4 | 1.01 | 72.08
| 10 | 7 | 14.33 | 15.42 | 15.42 | 15.74 | 0.015058 | 2.47 | 2.51 | 4 | 1 | 74.26
| 10 | 7 | 14.33 | 15.45 | 15.45 | 15.78 | 0.014952 | 2.52 | 2.62 | 4 | 0.99 | 76.17
| 11 | 4 | 17.23 | 17.98 | 17.98 | 18.25 | 0.019382 | 2.31 | 1.47 | 2.71 | 1 | 84
| 11 | 5 | 17.23 | 18.11 | 18.11 | 18.42 | 0.018874 | 2.46 | 1.83 | 2.96 | 1 | 91.79
| 11 | 5 | 17.23 | 18.16 | 18.16 | 18.48 | 0.018703 | 2.52 | 1.99 | 3.07 | 1 | 94.93
| 11 | 6 | 17.23 | 18.23 | 18.23 | 18.57 | 0.018479 | 2.59 | 2.2 | 3.2 | 1 | 98.82
| 11 | 7 | 17.23 | 18.28 | 18.28 | 18.63 | 0.017853 | 2.63 | 2.36 | 3.49 | 1.02 | 95.09
| 11 | 7 | 17.23 | 18.32 | 18.32 | 18.67 | 0.017015 | 2.63 | 2.51 | 3.74 | 1.03 | 90.76
| 11.3 | 4 | 18.58 | 19.48 | 19.48 | 19.78 | 0.02162 | 2.44 | 1.39 | 2.3 | 1 | 93.74
| 11.3 | 5 | 18.58 | 19.62 | 19.62 | 19.96 | 0.021105 | 2.59 | 1.74 | 2.54 | 1 | 102.01
| 11.3 | 5 | 18.58 | 19.68 | 19.68 | 20.04 | 0.020994 | 2.65 | 1.88 | 2.63 | 1 | 105.61
| 11.3 | 6 | 18.58 | 19.75 | 19.75 | 20.13 | 0.020813 | 2.73 | 2.09 | 2.76 | 1 | 110.06
| 11.3 | 7 | 18.58 | 19.81 | 19.81 | 20.2 | 0.020514 | 2.77 | 2.24 | 2.85 | 1 | 112.18
| 11.3 | 7 | 18.58 | 19.84 | 19.84 | 20.25 | 0.020545 | 2.82 | 2.34 | 2.91 | 1 | 114.93
1 | 0 | 13 | 25.04 | 25.95 | 25.95 | 26.24 | 0.004431 | 2.15 | 5.68 | 8.71 | 0.85 | 21.87
0 | 0 | 15 | 25.04 | 26.03 | 26.03 | 26.36 | 0.004672 | 2.3 | 6.39 | 8.87 | 0.87 | 25.01
1 | 0 | 16 | 25.04 | 26.07 | 26.07 | 26.41 | 0.004745 | 2.37 | 6.76 | 8.96 | 0.87 | 26.39
새 | 0 | 18 | 25.04 | 26.12 | 26.12 | 26.48 | 0.00485 | 2.44 | 7.17 | 9.05 | 0.88 | 28.04
뜸 | 0 | 19 | 25.04 | 26.15 | 26.15 | 26.53 | 0.004926 | 2.5 | 7.48 | 9.12 | 0.88 | 29.29
천 | 0 | 20 | 25.04 | 26.17 | 26.17 | 26.56 | 0.004969 | 2.53 | 7.69 | 9.16 | 0.88 | 30.08
| 0.12 | 13 | 25.04 | 26.11 | 25.95 | 26.29 | 0.002382 | 1.71 | 7.14 | 9.04 | 0.61 | 13.74
| 0.12 | 15 | 25.04 | 26.21 | 26.03 | 26.41 | 0.00252 | 1.83 | 8.02 | 9.23 | 0.63 | 15.68
| 0.12 | 16 | 25.04 | 26.26 | 26.07 | 26.47 | 0.002587 | 1.89 | 8.46 | 9.33 | 0.63 | 16.65
| 0.12 | 18 | 25.04 | 26.31 | 26.12 | 26.53 | 0.002657 | 1.95 | 8.95 | 9.43 | 0.64 | 17.71
| 0.12 | 19 | 25.04 | 26.35 | 26.15 | 26.58 | 0.002708 | 2 | 9.34 | 9.51 | 0.65 | 18.53
| 0.12 | 20 | 25.04 | 26.38 | 26.17 | 26.61 | 0.002742 | 2.03 | 9.59 | 9.57 | 0.65 | 19.07
| 0.13 | 13 | 25.04 | 26.22 | 26.22 | 26.63 | 0.008568 | 2.83 | 4.31 | 5.25 | 1 | 59.65
| 0.13 | 15 | 25.04 | 26.34 | 26.34 | 26.79 | 0.008501 | 2.98 | 4.93 | 5.44 | 1 | 64.19
| 0.13 | 16 | 25.04 | 26.4 | 26.4 | 26.87 | 0.008496 | 3.05 | 5.25 | 5.54 | 1 | 66.48
| 0.13 | 18 | 25.04 | 26.46 | 26.46 | 26.96 | 0.008455 | 3.12 | 5.61 | 5.64 | 1 | 68.73
| 0.13 | 19 | 25.04 | 26.51 | 26.51 | 27.03 | 0.008429 | 3.17 | 5.89 | 5.72 | 1 | 70.46
| 0.13 | 20 | 25.04 | 26.54 | 26.54 | 27.07 | 0.008446 | 3.21 | 6.07 | 5.77 | 1 | 71.79
| 1 | 13 | 25.22 | 26.61 | 26.4 | 26.87 | 0.004558 | 2.26 | 5.4 | 5.58 | 0.73 | 36.28
| 1 | 15 | 25.22 | 26.74 | 26.52 | 27.03 | 0.004635 | 2.39 | 6.14 | 5.79 | 0.74 | 39.69
| 1 | 16 | 25.22 | 26.8 | 26.58 | 27.11 | 0.004669 | 2.45 | 6.52 | 5.9 | 0.75 | 41.32
| 1 | 18 | 25.22 | 26.88 | 26.64 | 27.2 | 0.004659 | 2.51 | 6.97 | 6.02 | 0.75 | 42.77
| 1 | 19 | 25.22 | 26.93 | 26.69 | 27.27 | 0.00468 | 2.56 | 7.3 | 6.1 | 0.75 | 44.09
| 1 | 20 | 25.22 | 26.97 | 26.72 | 27.31 | 0.004676 | 2.6 | 7.51 | 6.1 | 0.75 | 44.94
| 2 | 13 | 25.51 | 26.82 | 26.74 | 27.17 | 0.006709 | 2.62 | 4.66 | 5.12 | 0.88 | 49.91
| 2 | 15 | 25.51 | 26.95 | 26.86 | 27.34 | 0.006698 | 2.77 | 5.31 | 5.24 | 0.88 | 54.15
| 2 | 16 | 25.51 | 27.01 | 26.92 | 27.42 | 0.006707 | 2.84 | 5.64 | 5.31 | 0.88 | 56.25
| 2 | 18 | 25.51 | 27.08 | 26.98 | 27.51 | 0.006701 | 2.91 | 6.01 | 5.38 | 0.88 | 58.42
| 2 | 19 | 25.51 | 27.14 | 27.03 | 27.59 | 0.006724 | 2.97 | 6.3 | 5.43 | 0.88 | 60.26
| 2 | 20 | 25.51 | 27.17 | 27.07 | 27.63 | 0.006752 | 3.01 | 6.48 | 5.46 | 0.88 | 61.54
| 3 | 13 | 25.73 | 27.21 | 26.79 | 27.34 | 0.001881 | 1.6 | 7.61 | 7.48 | 0.51 | 16.72
| 3 | 15 | 25.73 | 27.36 | 26.9 | 27.51 | 0.001787 | 1.68 | 8.75 | 7.63 | 0.5 | 17.5
| 3 | 16 | 25.73 | 27.44 | 26.95 | 27.59 | 0.001749 | 1.72 | 9.32 | 7.71 | 0.5 | 17.88
| 3 | 18 | 25.73 | 27.52 | 27 | 27.68 | 0.001712 | 1.76 | 9.97 | 7.79 | 0.5 | 18.3
| 3 | 19 | 25.73 | 27.58 | 27.04 | 27.75 | 0.001688 | 1.79 | 10.48 | 7.86 | 0.49 | 18.64
| 3 | 20 | 25.73 | 27.63 | 27.07 | 27.8 | 0.001673 | 1.8 | 10.81 | 7.9 | 0.49 | 18.86
| 4 | 13 | 25.94 | 27.34 | 26.92 | 27.44 | 0.001685 | 1.35 | 9.01 | 10.84 | 0.47 | 13.13
| 4 | 15 | 25.94 | 27.5 | 27.01 | 27.59 | 0.001492 | 1.37 | 10.76 | 11.52 | 0.45 | 12.91
| 4 | 16 | 25.94 | 27.58 | 27.06 | 27.67 | 0.001393 | 1.37 | 11.65 | 11.74 | 0.44 | 12.73
| 4 | 18 | 25.94 | 27.66 | 27.11 | 27.76 | 0.001277 | 1.38 | 12.66 | 11.82 | 0.43 | 12.47
| 4 | 19 | 25.94 | 27.73 | 27.15 | 27.83 | 0.001202 | 1.39 | 13.46 | 11.89 | 0.42 | 12.32
| 4 | 20 | 25.94 | 27.77 | 27.17 | 27.87 | 0.001159 | 1.4 | 13.98 | 11.93 | 0.41 | 12.24
| 4.04 | 13 | 25.96 | 27.35 | 26.94 | 27.45 | 0.001767 | 1.38 | 8.85 | 10.75 | 0.48 | 13.64
| 4.04 | 15 | 25.96 | 27.5 | 27.03 | 27.6 | 0.001562 | 1.39 | 10.58 | 11.46 | 0.46 | 13.38
| 4.04 | 16 | 25.96 | 27.58 | 27.08 | 27.68 | 0.001467 | 1.4 | 11.47 | 11.72 | 0.45 | 13.23
| 4.04 | 18 | 25.96 | 27.67 | 27.13 | 27.77 | 0.001341 | 1.4 | 12.47 | 11.81 | 0.44 | 12.94
| 4.04 | 19 | 25.96 | 27.73 | 27.17 | 27.83 | 0.00126 | 1.41 | 13.26 | 11.87 | 0.43 | 12.76
| 4.04 | 20 | 25.96 | 27.78 | 27.19 | 27.88 | 0.001214 | 1.42 | 13.78 | 11.92 | 0.42 | 12.67
| 4.05 | 13 | 25.96 | 27.28 | 27.16 | 27.48 | 0.003214 | 1.85 | 6.59 | 5.43 | 0.11 | 14.04
| 4.05 | 15 | 25.96 | 27.42 | 27.28 | 27.64 | 0.003901 | 1.97 | 7.47 | 7 | 0.12 | 17.28
| 4.05 | 16 | 25.96 | 27.5 | 27.26 | 27.72 | 0.003995 | 1.98 | 8.07 | 7.88 | 0.12 | 18.05
| 4.05 | 18 | 25.96 | 27.62 | 27.26 | 27.79 | 0.004328 | 1.82 | 9.61 | 18.06 | 0.11 | 14.66
| 4.05 | 19 | 25.96 | 27.7 | 27.27 | 27.85 | 0.003077 | 1.68 | 11.14 | 18.14 | 0.1 | 11.99
| 4.05 | 20 | 25.96 | 27.76 | 27.3 | 27.89 | 0.002582 | 1.62 | 12.07 | 18.2 | 0.1 | 10.85
| 4.08 | 13 | 25.99 | 27.24 | 27.18 | 27.51 | 0.002438 | 1.96 | 6.21 | 8.4 | 0.73 | 12.82
| 4.08 | 15 | 25.99 | 27.44 | 27.27 | 27.66 | 0.003964 | 1.96 | 7.5 | 7.18 | 0.12 | 17.47
| 4.08 | 16 | 25.99 | 27.53 | 27.26 | 27.73 | 0.003955 | 1.96 | 8.15 | 8.12 | 0.12 | 17.85
| 4.08 | 18 | 25.99 | 27.65 | 27.27 | 27.81 | 0.00377 | 1.75 | 10.03 | 18.09 | 0.11 | 13.31
| 4.08 | 19 | 25.99 | 27.72 | 27.29 | 27.86 | 0.002957 | 1.66 | 11.27 | 18.16 | 0.1 | 11.67
| 4.08 | 20 | 25.99 | 27.76 | 27.32 | 27.9 | 0.002526 | 1.61 | 12.15 | 18.2 | 0.1 | 10.7
| 4.09 | 13 | 26 | 27.44 | 26.98 | 27.53 | 0.001488 | 1.3 | 9.42 | 11 | 0.45 | 11.9
| 4.09 | 15 | 26 | 27.58 | 27.07 | 27.67 | 0.001397 | 1.33 | 11.02 | 11.62 | 0.44 | 12.25
| 4.09 | 16 | 26 | 27.65 | 27.12 | 27.75 | 0.001322 | 1.35 | 11.84 | 11.75 | 0.43 | 12.24
| 4.09 | 18 | 26 | 27.71 | 27.17 | 27.81 | 0.001304 | 1.39 | 12.58 | 11.82 | 0.43 | 12.67
| 4.09 | 19 | 26 | 27.76 | 27.21 | 27.86 | 0.001305 | 1.43 | 13.11 | 11.86 | 0.43 | 13.1
| 4.09 | 20 | 26 | 27.8 | 27.23 | 27.9 | 0.001284 | 1.44 | 13.53 | 11.9 | 0.43 | 13.21
| 4.35 | 13 | 26.41 | 27.45 | 27.37 | 27.66 | 0.005857 | 2.04 | 5.98 | 10 | 0.84 | 33.13
| 4.35 | 15 | 26.41 | 27.58 | 27.46 | 27.79 | 0.004697 | 1.97 | 7.48 | 13.92 | 0.86 | 23.96
| 4.35 | 16 | 26.41 | 27.65 | 27.5 | 27.84 | 0.003995 | 1.9 | 8.44 | 13.99 | 0.78 | 22.75
| 4.35 | 18 | 26.41 | 27.72 | 27.54 | 27.91 | 0.003628 | 1.88 | 9.3 | 14.06 | 0.74 | 22.55
| 4.35 | 19 | 26.41 | 27.76 | 27.59 | 27.95 | 0.003424 | 1.88 | 9.94 | 14.1 | 0.72 | 22.56
| 4.35 | 20 | 26.41 | 27.8 | 27.62 | 27.98 | 0.003223 | 1.87 | 10.45 | 14.14 | 0.69 | 22.19
| 5 | 13 | 26.44 | 27.61 | 27.37 | 27.72 | 0.002409 | 1.44 | 8.49 | 14.07 | 0.59 | 13.77
| 5 | 15 | 26.44 | 27.72 | 27.46 | 27.84 | 0.002123 | 1.46 | 10.06 | 14.18 | 0.55 | 14.11
| 5 | 16 | 26.44 | 27.77 | 27.5 | 27.89 | 0.002031 | 1.48 | 10.81 | 14.23 | 0.54 | 14.38
| 5 | 18 | 26.44 | 27.83 | 27.55 | 27.95 | 0.001983 | 1.51 | 11.56 | 14.29 | 0.54 | 14.89
| 5 | 19 | 26.44 | 27.87 | 27.57 | 27.99 | 0.001955 | 1.54 | 12.14 | 14.33 | 0.53 | 15.31
| 5 | 20 | 26.44 | 27.9 | 27.59 | 28.03 | 0.001915 | 1.55 | 12.56 | 14.36 | 0.53 | 15.46
| 6 | 13 | 26.77 | 27.87 | 27.87 | 28.18 | 0.007339 | 2.45 | 4.98 | 7.62 | 0.97 | 43.73
| 6 | 15 | 26.77 | 27.95 | 27.95 | 28.31 | 0.007318 | 2.59 | 5.67 | 7.86 | 0.97 | 47.89
| 6 | 16 | 26.77 | 28 | 28 | 28.37 | 0.007332 | 2.67 | 6 | 7.93 | 0.98 | 50.09
| 6 | 18 | 26.77 | 28.04 | 28.04 | 28.44 | 0.0073 | 2.74 | 6.38 | 7.97 | 0.98 | 52.31
| 6 | 19 | 26.77 | 28.08 | 28.08 | 28.49 | 0.007268 | 2.8 | 6.68 | 8.01 | 0.98 | 53.96
| 6 | 20 | 26.77 | 28.1 | 28.1 | 28.53 | 0.007278 | 2.84 | 6.86 | 8.03 | 0.98 | 55.18
| 7 | 13 | 26.99 | 28.2 | 28.19 | 28.59 | 0.008183 | 2.77 | 4.41 | 5.4 | 0.98 | 56.96
| 7 | 15 | 26.99 | 28.3 | 28.3 | 28.75 | 0.008614 | 2.99 | 4.91 | 5.4 | 1 | 64.87
| 7 | 16 | 26.99 | 28.35 | 28.35 | 28.83 | 0.008626 | 3.08 | 5.2 | 5.4 | 1 | 67.64
| 7 | 18 | 26.99 | 28.41 | 28.41 | 28.92 | 0.008626 | 3.17 | 5.53 | 5.4 | 1 | 70.59
| 7 | 19 | 26.99 | 28.45 | 28.45 | 28.99 | 0.008695 | 3.24 | 5.77 | 5.4 | 1 | 73.27
| 7 | 20 | 26.99 | 28.49 | 28.49 | 29.03 | 0.008698 | 3.28 | 5.94 | 5.4 | 1 | 74.74
| 7.04 | 11 | 27.11 | 28.34 | 28.22 | 28.63 | 0.005869 | 2.39 | 4.43 | 5.23 | 0.83 | 42.11
| 7.04 | 13 | 27.11 | 28.51 | 28.33 | 28.79 | 0.005037 | 2.37 | 5.36 | 5.68 | 0.78 | 39.98
| 7.04 | 14 | 27.11 | 28.59 | 28.39 | 28.87 | 0.004656 | 2.35 | 5.86 | 5.91 | 0.75 | 38.76
| 7.04 | 16 | 27.11 | 28.68 | 28.45 | 28.97 | 0.004386 | 2.36 | 6.39 | 6.05 | 0.73 | 38.43
| 7.04 | 17 | 27.11 | 28.75 | 28.5 | 29.04 | 0.004142 | 2.36 | 6.83 | 6.14 | 0.71 | 37.77
| 7.04 | 17 | 27.11 | 28.8 | 28.53 | 29.08 | 0.004042 | 2.37 | 7.1 | 6.2 | 0.71 | 37.73
| 7.05 | 11 | 27.14 | 28.77 | 28.77 | 29 | 0.005904 | 1.95 | 5.44 | 10.91 | 0.12 | 16.8
| 7.05 | 13 | 27.14 | 28.83 | 28.83 | 29.08 | 0.006116 | 2.08 | 6.1 | 11.11 | 0.12 | 19.24
| 7.05 | 14 | 27.14 | 28.86 | 28.86 | 29.12 | 0.006177 | 2.14 | 6.44 | 11.22 | 0.13 | 20.37
| 7.05 | 16 | 27.14 | 28.9 | 28.9 | 29.17 | 0.00624 | 2.21 | 6.83 | 11.34 | 0.13 | 21.64
| 7.05 | 17 | 27.14 | 28.92 | 28.92 | 29.21 | 0.006326 | 2.27 | 7.1 | 11.42 | 0.13 | 22.68
| 7.05 | 17 | 27.14 | 28.94 | 28.94 | 29.23 | 0.00637 | 2.3 | 7.29 | 11.48 | 0.14 | 23.36
| 7.11 | 11 | 27.14 | 28.89 | 28.77 | 29.03 | 0.003126 | 1.56 | 6.79 | 11.33 | 0.09 | 10.79
| 7.11 | 13 | 27.14 | 28.96 | 28.83 | 29.12 | 0.003226 | 1.67 | 7.6 | 11.57 | 0.1 | 12.25
| 7.11 | 14 | 27.14 | 29 | 28.86 | 29.16 | 0.00332 | 1.73 | 7.96 | 11.67 | 0.1 | 13.11
| 7.11 | 16 | 27.14 | 29.03 | 28.9 | 29.21 | 0.003387 | 1.8 | 8.39 | 11.8 | 0.11 | 13.99
| 7.11 | 17 | 27.14 | 29.06 | 28.92 | 29.25 | 0.003407 | 1.84 | 8.74 | 11.9 | 0.11 | 14.55
| 7.11 | 17 | 27.14 | 29.08 | 28.94 | 29.27 | 0.003448 | 1.88 | 8.96 | 11.96 | 0.11 | 15.03
| 7.12 | 11 | 27.14 | 28.95 | 28.25 | 29.04 | 0.001219 | 1.35 | 7.84 | 6.35 | 0.39 | 12.07
| 7.12 | 13 | 27.14 | 29 | 28.36 | 29.13 | 0.001538 | 1.55 | 8.22 | 6.43 | 0.44 | 15.64
| 7.12 | 14 | 27.14 | 29.03 | 28.42 | 29.17 | 0.001722 | 1.65 | 8.38 | 6.46 | 0.46 | 17.7
| 7.12 | 16 | 27.14 | 29.06 | 28.48 | 29.21 | 0.001944 | 1.76 | 8.56 | 6.5 | 0.49 | 20.23
| 7.12 | 17 | 27.14 | 29.08 | 28.53 | 29.25 | 0.002117 | 1.85 | 8.69 | 6.53 | 0.51 | 22.23
| 7.12 | 17 | 27.14 | 29.09 | 28.56 | 29.28 | 0.002249 | 1.92 | 8.77 | 6.54 | 0.53 | 23.73
| 8 | 11 | 27.02 | 29.01 | 28.21 | 29.08 | 0.000928 | 1.19 | 8.92 | 7.38 | 0.35 | 9.3
| 8 | 13 | 27.02 | 29.09 | 28.32 | 29.18 | 0.00112 | 1.34 | 9.5 | 7.54 | 0.38 | 11.62
| 8 | 14 | 27.02 | 29.12 | 28.38 | 29.22 | 0.001222 | 1.41 | 9.78 | 7.61 | 0.4 | 12.88
| 8 | 16 | 27.02 | 29.17 | 28.44 | 29.28 | 0.001337 | 1.49 | 10.11 | 7.7 | 0.42 | 14.35
| 8 | 17 | 27.02 | 29.2 | 28.48 | 29.32 | 0.001421 | 1.55 | 10.37 | 7.76 | 0.43 | 15.45
| 8 | 17 | 27.02 | 29.22 | 28.52 | 29.35 | 0.00148 | 1.59 | 10.53 | 7.81 | 0.44 | 16.24
| 9 | 11 | 28.87 | 30.16 | 30.16 | 30.67 | 0.011846 | 3.16 | 3.35 | 3.29 | 1 | 76.18
| 9 | 13 | 28.87 | 30.31 | 30.31 | 30.86 | 0.011725 | 3.27 | 3.88 | 3.56 | 1 | 80.16
| 9 | 14 | 28.87 | 30.37 | 30.37 | 30.95 | 0.01179 | 3.36 | 4.11 | 3.58 | 1 | 83.4
| 9 | 16 | 28.87 | 30.45 | 30.45 | 31.05 | 0.011884 | 3.45 | 4.37 | 3.61 | 1 | 87.15
| 9 | 17 | 28.87 | 30.5 | 30.5 | 31.13 | 0.011919 | 3.52 | 4.57 | 3.62 | 1 | 89.7
| 9 | 17 | 28.87 | 30.54 | 30.54 | 31.19 | 0.011935 | 3.56 | 4.72 | 3.64 | 1 | 91.37
| 9.09 | 11 | 29.13 | 30.42 | 30.42 | 30.93 | 0.011857 | 3.16 | 3.35 | 3.29 | 1 | 76.28
| 9.09 | 13 | 29.13 | 30.57 | 30.57 | 31.12 | 0.011691 | 3.27 | 3.88 | 3.56 | 1 | 79.99
| 9.09 | 14 | 29.13 | 30.64 | 30.64 | 31.21 | 0.011746 | 3.36 | 4.11 | 3.58 | 1 | 83.17
| 9.09 | 16 | 29.13 | 30.71 | 30.71 | 31.31 | 0.011825 | 3.45 | 4.38 | 3.61 | 1 | 86.82
| 9.09 | 17 | 29.13 | 30.76 | 30.76 | 31.39 | 0.011941 | 3.52 | 4.57 | 3.62 | 1 | 89.85
| 9.09 | 17 | 29.13 | 30.8 | 30.8 | 31.45 | 0.011976 | 3.57 | 4.71 | 3.63 | 1 | 91.64
| 9.1 | 11 | 29.16 | 30.51 | 30.32 | 30.94 | 0.003218 | 2.91 | 3.64 | 2.7 | 0.8 | 21.29
| 9.1 | 13 | 29.16 | 30.55 | 30.47 | 31.13 | 0.004282 | 3.39 | 3.75 | 2.7 | 0.92 | 28.74
| 9.1 | 14 | 29.16 | 30.58 | 30.55 | 31.24 | 0.004795 | 3.61 | 3.82 | 2.7 | 0.97 | 32.5
| 9.1 | 16 | 29.16 | 30.63 | 30.63 | 31.37 | 0.005184 | 3.8 | 3.97 | 2.7 | 1 | 35.8
| 9.1 | 17 | 29.16 | 30.7 | 30.7 | 31.46 | 0.005271 | 3.88 | 4.15 | 2.7 | 1 | 37.14
| 9.1 | 17 | 29.16 | 30.74 | 30.74 | 31.53 | 0.005337 | 3.94 | 4.26 | 2.7 | 1 | 38.09
| 9.17 | 11 | 29.36 | 30.95 | 30.04 | 30.98 | 0.000317 | 0.79 | 13.41 | 9.94 | 0.22 | 2.77
| 9.17 | 13 | 29.36 | 31.16 | 30.11 | 31.19 | 0.000309 | 0.82 | 15.49 | 10.24 | 0.21 | 2.92
| 9.17 | 14 | 29.36 | 31.27 | 30.15 | 31.31 | 0.000368 | 0.84 | 16.39 | 7.72 | 0.05 | 3.1
| 9.17 | 16 | 29.36 | 31.4 | 30.19 | 31.44 | 0.000373 | 0.87 | 17.41 | 7.92 | 0.05 | 3.27
| 9.17 | 17 | 29.36 | 31.5 | 30.22 | 31.54 | 0.000495 | 0.87 | 18.59 | 16.7 | 0.05 | 3.18
| 9.17 | 17 | 29.36 | 31.57 | 30.24 | 31.61 | 0.000458 | 0.85 | 19.72 | 16.7 | 0.05 | 3.1
| 9.18 | 11 | 29.39 | 30.71 | 30.69 | 31.1 | 0.008407 | 2.76 | 3.84 | 4.6 | 0.96 | 57.03
| 9.18 | 13 | 29.39 | 30.95 | 30.8 | 31.28 | 0.005746 | 2.54 | 4.99 | 4.82 | 0.8 | 45.9
| 9.18 | 14 | 29.39 | 31.09 | 30.85 | 31.39 | 0.004752 | 2.43 | 5.67 | 4.95 | 0.72 | 40.94
| 9.18 | 16 | 29.39 | 31.23 | 30.91 | 31.52 | 0.004117 | 2.37 | 6.38 | 5.08 | 0.67 | 37.93
| 9.18 | 17 | 29.39 | 31.34 | 30.96 | 31.62 | 0.00373 | 2.32 | 6.93 | 5.17 | 0.64 | 35.99
| 9.18 | 17 | 29.39 | 31.41 | 30.99 | 31.68 | 0.003533 | 2.3 | 7.29 | 5.24 | 0.62 | 35.06
| 10 | 11 | 30.12 | 31.42 | 31.42 | 31.82 | 0.009061 | 2.83 | 3.74 | 4.58 | 1 | 60.43
| 10 | 13 | 30.12 | 31.53 | 31.53 | 31.98 | 0.009018 | 2.98 | 4.26 | 4.68 | 1 | 65.29
| 10 | 14 | 30.12 | 31.58 | 31.58 | 32.06 | 0.009061 | 3.06 | 4.51 | 4.73 | 1 | 67.97
| 10 | 16 | 30.12 | 31.64 | 31.64 | 32.14 | 0.009053 | 3.14 | 4.81 | 4.79 | 1 | 70.64
| 10 | 17 | 30.12 | 31.69 | 31.69 | 32.21 | 0.009016 | 3.2 | 5.04 | 4.83 | 1 | 72.39
| 10 | 17 | 30.12 | 31.72 | 31.72 | 32.26 | 0.009014 | 3.23 | 5.19 | 4.86 | 1 | 73.71
| 10.19 | 11 | 30.17 | 31.51 | 31.51 | 32.1 | 0.013681 | 3.4 | 3.12 | 2.66 | 1 | 88.01
| 10.19 | 13 | 30.17 | 31.66 | 31.66 | 32.32 | 0.014066 | 3.59 | 3.54 | 2.7 | 1 | 96.2
| 10.19 | 14 | 30.17 | 31.74 | 31.74 | 32.43 | 0.014382 | 3.69 | 3.74 | 2.7 | 1 | 100.95
| 10.19 | 16 | 30.17 | 31.82 | 31.82 | 32.56 | 0.014701 | 3.8 | 3.97 | 2.7 | 1 | 106.11
| 10.19 | 17 | 30.17 | 31.89 | 31.89 | 32.66 | 0.014919 | 3.88 | 4.15 | 2.7 | 1 | 109.83
| 10.19 | 17 | 30.17 | 31.93 | 31.93 | 32.72 | 0.015152 | 3.94 | 4.26 | 2.7 | 1 | 112.87
| 10.2 | 11 | 30.17 | 31.56 | 31.33 | 32.11 | 0.007775 | 3.27 | 3.24 |  | 0.19 | 31.67
| 10.2 | 13 | 30.17 | 31.94 | 31.94 | 32.35 | 0.007302 | 2.66 | 4.77 | 5.7 | 0.15 | 24.35
| 10.2 | 14 | 30.17 | 31.99 | 31.99 | 32.42 | 0.007381 | 2.72 | 5.08 | 5.7 | 0.15 | 25.96
| 10.2 | 16 | 30.17 | 32.38 | 32.05 | 32.61 | 0.00328 | 2.07 | 7.29 | 5.7 | 0.12 | 15.7
| 10.2 | 17 | 30.17 | 32.5 | 32.09 | 32.72 | 0.002898 | 2.02 | 7.96 | 5.7 | 0.11 | 14.91
| 10.2 | 17 | 30.17 | 32.57 | 32.12 | 32.79 | 0.00272 | 2.01 | 8.38 | 5.7 | 0.11 | 14.6
| 10.25 | 11 | 30.17 | 31.6 | 31.33 | 32.15 | 0.007775 | 3.27 | 3.24 |  | 0.19 | 31.67
| 10.25 | 13 | 30.17 | 32.12 | 31.94 | 32.39 | 0.00439 | 2.19 | 5.8 | 5.7 | 0.12 | 17.33
| 10.25 | 14 | 30.17 | 32.17 | 31.99 | 32.46 | 0.004541 | 2.27 | 6.09 | 5.7 | 0.13 | 18.69
| 10.25 | 16 | 30.17 | 32.41 | 32.05 | 32.63 | 0.003086 | 2.03 | 7.44 | 5.7 | 0.11 | 15.04
| 10.25 | 17 | 30.17 | 32.52 | 32.09 | 32.73 | 0.002769 | 1.99 | 8.08 | 5.7 | 0.11 | 14.44
| 10.25 | 17 | 30.17 | 32.59 | 32.12 | 32.8 | 0.002616 | 1.98 | 8.49 | 5.7 | 0.11 | 14.19
| 10.26 | 11 | 30.17 | 31.8 | 31.51 | 32.17 | 0.007639 | 2.72 | 3.89 | 2.7 | 0.72 | 54.63
| 10.26 | 13 | 30.17 | 32.04 | 31.66 | 32.43 | 0.007353 | 2.8 | 4.54 | 2.7 | 0.69 | 56.29
| 10.26 | 14 | 30.17 | 32.06 | 31.74 | 32.52 | 0.00841 | 3 | 4.6 | 2.7 | 0.73 | 64.72
| 10.26 | 16 | 30.17 | 32.27 | 31.82 | 32.7 | 0.007486 | 2.92 | 5.17 | 2.7 | 0.67 | 60.39
| 10.26 | 17 | 30.17 | 32.36 | 31.89 | 32.81 | 0.00753 | 2.97 | 5.43 | 2.7 | 0.67 | 61.89
| 10.26 | 17 | 30.17 | 32.42 | 31.93 | 32.88 | 0.007651 | 3.01 | 5.58 | 2.7 | 0.67 | 63.55
| 10.29 | 11 | 30.18 | 31.82 | 31.52 | 32.2 | 0.007513 | 2.7 | 3.92 | 2.7 | 0.72 | 53.78
| 10.29 | 13 | 30.18 | 32.06 | 31.68 | 32.46 | 0.007284 | 2.78 | 4.56 | 2.7 | 0.68 | 55.75
| 10.29 | 14 | 30.18 | 32.09 | 31.76 | 32.54 | 0.008213 | 2.97 | 4.65 | 2.7 | 0.72 | 63.34
| 10.29 | 16 | 30.18 | 32.3 | 31.84 | 32.73 | 0.007389 | 2.9 | 5.2 | 2.7 | 0.67 | 59.63
| 10.29 | 17 | 30.18 | 32.4 | 31.91 | 32.84 | 0.007428 | 2.95 | 5.46 | 2.7 | 0.66 | 61.08
| 10.29 | 17 | 30.18 | 32.45 | 31.95 | 32.91 | 0.007582 | 3 | 5.6 | 2.7 | 0.66 | 62.96
| 10.3 | 11 | 30.18 | 32.23 | 30.19 | 32.23 | 4.4e-05 | 0.33 | 32.24 | 17.2 | 0.02 | 0.44
| 10.3 | 13 | 30.18 | 32.49 | 30.19 | 32.5 | 4.2e-05 | 0.35 | 36.74 | 17.2 | 0.02 | 0.48
| 10.3 | 14 | 30.18 | 32.58 | 30.19 | 32.59 | 4.4e-05 | 0.36 | 38.3 | 17.2 | 0.02 | 0.52
| 10.3 | 16 | 30.18 | 32.76 | 30.19 | 32.77 | 4.2e-05 | 0.36 | 41.45 | 17.2 | 0.02 | 0.53
| 10.3 | 17 | 30.18 | 32.87 | 30.19 | 32.88 | 4.1e-05 | 0.37 | 43.35 | 17.2 | 0.02 | 0.54
| 10.3 | 17 | 30.18 | 32.94 | 30.19 | 32.95 | 4.2e-05 | 0.38 | 44.55 | 17.2 | 0.02 | 0.56
| 10.32 | 11 | 30.18 | 32.23 | 30.19 | 32.23 | 4.4e-05 | 0.33 | 32.24 | 17.2 | 0.02 | 0.44
| 10.32 | 13 | 30.18 | 32.49 | 30.19 | 32.5 | 4.2e-05 | 0.35 | 36.74 | 17.2 | 0.02 | 0.48
| 10.32 | 14 | 30.18 | 32.58 | 30.19 | 32.59 | 4.4e-05 | 0.36 | 38.3 | 17.2 | 0.02 | 0.52
| 10.32 | 16 | 30.18 | 32.76 | 30.19 | 32.77 | 4.2e-05 | 0.36 | 41.45 | 17.2 | 0.02 | 0.53
| 10.32 | 17 | 30.18 | 32.87 | 30.19 | 32.88 | 4.1e-05 | 0.37 | 43.35 | 17.2 | 0.02 | 0.54
| 10.32 | 17 | 30.18 | 32.94 | 30.19 | 32.95 | 4.2e-05 | 0.38 | 44.55 | 17.2 | 0.02 | 0.56
| 10.33 | 11 | 30.18 | 32.04 | 31.52 | 32.32 | 0.005255 | 2.35 | 4.5 | 2.7 | 0.58 | 39.99
| 10.33 | 13 | 30.18 | 32.28 | 31.68 | 32.59 | 0.005329 | 2.46 | 5.16 | 2.7 | 0.57 | 42.88
| 10.33 | 14 | 30.18 | 32.35 | 31.76 | 32.69 | 0.005774 | 2.58 | 5.34 | 2.7 | 0.59 | 47.08
| 10.33 | 16 | 30.18 | 32.54 | 31.84 | 32.88 | 0.005526 | 2.59 | 5.84 | 2.7 | 0.56 | 46.59
| 10.33 | 17 | 30.18 | 32.64 | 31.91 | 32.99 | 0.005602 | 2.63 | 6.12 | 2.7 | 0.56 | 48.02
| 10.33 | 17 | 30.18 | 32.7 | 31.95 | 33.06 | 0.005708 | 2.67 | 6.28 | 2.7 | 0.56 | 49.39
| 11 | 11 | 30.4 | 32.24 | 31.77 | 32.39 | 0.00228 | 1.73 | 6.13 | 5 | 0.5 | 20.44
| 11 | 13 | 30.4 | 32.51 | 31.88 | 32.65 | 0.001871 | 1.7 | 7.48 | 5 | 0.44 | 18.93
| 11 | 14 | 30.4 | 32.6 | 31.93 | 32.75 | 0.001864 | 1.74 | 7.95 | 5 | 0.44 | 19.55
| 11 | 16 | 30.4 | 32.79 | 31.99 | 32.94 | 0.001637 | 1.7 | 8.9 | 5 | 0.41 | 18.28
| 11 | 17 | 30.4 | 32.91 | 32.03 | 33.05 | 0.001571 | 1.7 | 9.47 | 5 | 0.39 | 18.14
| 11 | 17 | 30.4 | 32.98 | 32.06 | 33.13 | 0.001547 | 1.71 | 9.83 | 5 | 0.39 | 18.22
| 12 | 11 | 31.25 | 32.63 | 32.63 | 33.31 | 0.01816 | 3.67 | 2.89 | 2.1 | 1 | 106.06
| 12 | 13 | 31.25 | 32.83 | 32.83 | 33.57 | 0.018571 | 3.83 | 3.32 | 2.22 | 1 | 113.57
| 12 | 14 | 31.25 | 32.95 | 32.95 | 33.7 | 0.018179 | 3.83 | 3.6 | 2.41 | 1 | 113.24
| 12 | 16 | 31.25 | 33.08 | 33.08 | 33.83 | 0.017723 | 3.84 | 3.93 | 2.61 | 1 | 113.04
| 12 | 17 | 31.25 | 33.17 | 33.17 | 33.93 | 0.017405 | 3.86 | 4.17 | 2.76 | 1 | 113.08
| 12 | 17 | 31.25 | 33.23 | 33.23 | 33.99 | 0.017208 | 3.87 | 4.34 | 2.85 | 1 | 113.24
| 12.04 | 5 | 31.81 | 33.26 | 32.64 | 33.4 | 0.005322 | 1.64 | 3.05 | 2.1 | 0.43 | 31.81
| 12.04 | 7 | 31.81 | 33.53 | 32.76 | 33.67 | 0.005258 | 1.68 | 3.64 | 2.43 | 0.44 | 32.83
| 12.04 | 7 | 31.81 | 33.65 | 32.81 | 33.79 | 0.005056 | 1.67 | 3.95 | 2.63 | 0.43 | 32.3
| 12.04 | 8 | 31.81 | 33.78 | 32.87 | 33.92 | 0.004868 | 1.67 | 4.31 | 2.83 | 0.43 | 31.96
| 12.04 | 8 | 31.81 | 33.88 | 32.92 | 34.02 | 0.004782 | 1.68 | 4.59 | 2.98 | 0.43 | 32.06
| 12.04 | 8 | 31.81 | 33.94 | 32.95 | 34.09 | 0.004648 | 1.67 | 4.79 | 3.08 | 0.43 | 31.63
| 12.05 | 5 | 31.95 | 33.22 | 32.81 | 33.42 | 0.001875 | 1.96 | 2.55 | 2 | 0.55 | 10.3
| 12.05 | 7 | 31.95 | 33.49 | 32.93 | 33.69 | 0.001727 | 1.98 | 3.07 | 2 | 0.51 | 10.26
| 12.05 | 7 | 31.95 | 33.61 | 32.99 | 33.81 | 0.001667 | 1.99 | 3.32 | 2 | 0.49 | 10.2
| 12.05 | 8 | 31.95 | 33.74 | 33.05 | 33.94 | 0.001651 | 2.01 | 3.57 | 2 | 0.48 | 10.38
| 12.05 | 8 | 31.95 | 33.83 | 33.1 | 34.04 | 0.001666 | 2.05 | 3.76 | 2 | 0.48 | 10.66
| 12.05 | 8 | 31.95 | 33.89 | 33.13 | 34.11 | 0.001657 | 2.06 | 3.89 | 2 | 0.47 | 10.73
| 12.1 | 5 | 32.15 | 33.16 | 33.01 | 33.47 | 0.0035 | 2.49 | 2.01 | 2 | 0.79 | 17.2
| 12.1 | 7 | 32.15 | 33.44 | 33.13 | 33.72 | 0.002707 | 2.37 | 2.58 | 2 | 0.66 | 14.95
| 12.1 | 7 | 32.15 | 33.57 | 33.18 | 33.85 | 0.002467 | 2.32 | 2.84 | 2 | 0.62 | 14.2
| 12.1 | 8 | 32.15 | 33.7 | 33.25 | 33.97 | 0.002371 | 2.33 | 3.09 | 2 | 0.6 | 14.12
| 12.1 | 8 | 32.15 | 33.79 | 33.3 | 34.07 | 0.002324 | 2.34 | 3.29 | 2 | 0.58 | 14.17
| 12.1 | 8 | 32.15 | 33.86 | 33.33 | 34.14 | 0.002276 | 2.34 | 3.42 | 2 | 0.57 | 14.08
| 12.11 | 5 | 32.19 | 33.48 | 32.82 | 33.5 | 0.000544 | 0.64 | 7.76 | 7.8 | 0.21 | 4.43
| 12.11 | 7 | 32.19 | 33.74 | 32.88 | 33.76 | 0.000406 | 0.63 | 9.76 | 7.8 | 0.18 | 3.94
| 12.11 | 7 | 32.19 | 33.86 | 32.9 | 33.87 | 0.000361 | 0.62 | 10.69 | 7.8 | 0.17 | 3.75
| 12.11 | 8 | 32.19 | 33.98 | 32.92 | 34 | 0.000331 | 0.62 | 11.68 | 7.8 | 0.16 | 3.67
| 12.11 | 8 | 32.19 | 34.08 | 32.94 | 34.1 | 0.000313 | 0.62 | 12.47 | 7.8 | 0.16 | 3.62
| 12.11 | 8 | 32.19 | 34.15 | 32.96 | 34.17 | 0.000301 | 0.62 | 12.97 | 7.8 | 0.15 | 3.58
| 13 | 5 | 33.64 | 34.27 | 34.27 | 34.45 | 0.015056 | 1.86 | 2.69 | 7.6 | 1 | 49.84
| 13 | 7 | 33.64 | 34.32 | 34.32 | 34.52 | 0.014572 | 1.98 | 3.08 | 7.64 | 1 | 54.41
| 13 | 7 | 33.64 | 34.35 | 34.35 | 34.56 | 0.014422 | 2.03 | 3.25 | 7.65 | 1 | 56.42
| 13 | 8 | 33.64 | 34.37 | 34.37 | 34.6 | 0.014295 | 2.09 | 3.44 | 7.67 | 1 | 58.83
| 13 | 8 | 33.64 | 34.39 | 34.39 | 34.63 | 0.014184 | 2.14 | 3.6 | 7.69 | 1 | 60.71
| 13 | 8 | 33.64 | 34.4 | 34.4 | 34.64 | 0.014178 | 2.17 | 3.68 | 7.7 | 1 | 61.98
| 13.31 | 5 | 34.55 | 35.19 | 35.19 | 35.36 | 0.01501 | 1.86 | 2.69 | 7.59 | 1 | 49.73
| 13.31 | 7 | 34.55 | 35.24 | 35.24 | 35.44 | 0.014723 | 1.99 | 3.07 | 7.63 | 1 | 54.82
| 13.31 | 7 | 34.55 | 35.26 | 35.26 | 35.47 | 0.014659 | 2.04 | 3.23 | 7.65 | 1 | 57.1
| 13.31 | 8 | 34.55 | 35.28 | 35.28 | 35.51 | 0.014308 | 2.1 | 3.44 | 7.67 | 1 | 58.88
| 13.31 | 8 | 34.55 | 35.31 | 35.31 | 35.54 | 0.014069 | 2.14 | 3.6 | 7.69 | 1 | 60.36
| 13.31 | 8 | 34.55 | 35.32 | 35.32 | 35.56 | 0.014112 | 2.17 | 3.69 | 7.7 | 1 | 61.78
| 13.32 | 5 | 34.58 | 35.62 | 35.62 | 36.14 | 0.006938 | 3.19 | 1.57 | 1.5 | 1 | 29.69
| 13.32 | 7 | 34.58 | 35.77 | 35.77 | 36.37 | 0.007412 | 3.42 | 1.78 | 1.5 | 1 | 33.43
| 13.32 | 7 | 34.58 | 35.83 | 35.83 | 36.46 | 0.007606 | 3.51 | 1.88 | 1.5 | 1 | 35
| 13.32 | 8 | 34.58 | 35.91 | 35.91 | 36.57 | 0.007828 | 3.61 | 1.99 | 1.5 | 1 | 36.8
| 13.32 | 8 | 34.58 | 35.97 | 35.97 | 36.67 | 0.008008 | 3.69 | 2.08 | 1.5 | 1 | 38.25
| 13.32 | 8 | 34.58 | 36.01 | 36.01 | 36.72 | 0.008131 | 3.74 | 2.14 | 1.5 | 1 | 39.18
| 13.44 | 5 | 34.74 | 35.78 | 35.78 | 36.3 | 0.00694 | 3.19 | 1.56 | 1.5 | 1 | 29.7
| 13.44 | 7 | 34.74 | 35.93 | 35.93 | 36.53 | 0.007413 | 3.42 | 1.78 | 1.5 | 1 | 33.43
| 13.44 | 7 | 34.74 | 35.99 | 35.99 | 36.62 | 0.007606 | 3.51 | 1.88 | 1.5 | 1 | 35
| 13.44 | 8 | 34.74 | 36.07 | 36.07 | 36.73 | 0.007829 | 3.61 | 1.99 | 1.5 | 1 | 36.8
| 13.44 | 8 | 34.74 | 36.13 | 36.13 | 36.83 | 0.008008 | 3.69 | 2.08 | 1.5 | 1 | 38.25
| 13.44 | 8 | 34.74 | 36.17 | 36.17 | 36.88 | 0.008108 | 3.74 | 2.14 | 1.5 | 1 | 39.08
| 13.45 | 5 | 34.75 | 36.27 | 35.76 | 36.35 | 0.002533 | 1.21 | 4.12 | 4.71 | 0.41 | 16.84
| 13.45 | 7 | 34.75 | 36.51 | 35.86 | 36.58 | 0.001878 | 1.16 | 5.25 | 4.8 | 0.35 | 14.64
| 13.45 | 7 | 34.75 | 36.61 | 35.9 | 36.68 | 0.001705 | 1.15 | 5.73 | 4.8 | 0.34 | 14.09
| 13.45 | 8 | 34.75 | 36.73 | 35.95 | 36.79 | 0.001553 | 1.14 | 6.3 | 4.8 | 0.32 | 13.63
| 13.45 | 8 | 34.75 | 36.82 | 35.99 | 36.89 | 0.001459 | 1.14 | 6.75 | 4.8 | 0.31 | 13.36
| 13.45 | 8 | 34.75 | 36.88 | 36.01 | 36.94 | 0.001412 | 1.14 | 7.02 | 4.8 | 0.3 | 13.24
| 14 | 5 | 34.81 | 36.23 | 35.92 | 36.41 | 0.006975 | 1.87 | 2.67 | 2.85 | 0.62 | 41.54
| 14 | 7 | 34.81 | 36.46 | 36.04 | 36.63 | 0.005655 | 1.81 | 3.37 | 3.11 | 0.56 | 37.51
| 14 | 7 | 34.81 | 36.56 | 36.09 | 36.73 | 0.005222 | 1.79 | 3.69 | 3.22 | 0.53 | 36.11
| 14 | 8 | 34.81 | 36.68 | 36.15 | 36.84 | 0.004791 | 1.77 | 4.08 | 3.35 | 0.51 | 34.67
| 14 | 8 | 34.81 | 36.78 | 36.19 | 36.93 | 0.004488 | 1.75 | 4.4 | 3.45 | 0.49 | 33.62
| 14 | 8 | 34.81 | 36.83 | 36.22 | 36.99 | 0.004326 | 1.74 | 4.6 | 3.51 | 0.49 | 33.04
| 15 | 5 | 37.93 | 38.96 | 38.96 | 39.34 | 0.018526 | 2.74 | 1.83 | 2.4 | 1 | 93.83
| 15 | 7 | 37.93 | 39.07 | 39.07 | 39.5 | 0.019116 | 2.92 | 2.09 | 2.4 | 1 | 104.25
| 15 | 7 | 37.93 | 39.11 | 39.11 | 39.57 | 0.019397 | 3 | 2.2 | 2.4 | 1 | 108.79
| 15 | 8 | 37.93 | 39.17 | 39.17 | 39.65 | 0.019753 | 3.09 | 2.33 | 2.4 | 1 | 114.15
| 15 | 8 | 37.93 | 39.21 | 39.21 | 39.72 | 0.020002 | 3.15 | 2.44 | 2.4 | 1 | 118.27
| 15 | 8 | 37.93 | 39.24 | 39.24 | 39.76 | 0.02025 | 3.2 | 2.5 | 2.4 | 1 | 121.18
| 16 | 5 | 41.54 | 42.41 | 42.41 | 42.7 | 0.014687 | 2.39 | 2.09 | 3.6 | 1 | 72.27
| 16 | 7 | 41.54 | 42.51 | 42.51 | 42.82 | 0.014336 | 2.49 | 2.44 | 3.86 | 1 | 76.55
| 16 | 7 | 41.54 | 42.55 | 42.55 | 42.87 | 0.014182 | 2.54 | 2.6 | 3.97 | 1 | 78.23
| 16 | 8 | 41.54 | 42.59 | 42.59 | 42.93 | 0.014192 | 2.59 | 2.78 | 4.09 | 1 | 80.93
| 16 | 8 | 41.54 | 42.63 | 42.63 | 42.98 | 0.014003 | 2.63 | 2.93 | 4.19 | 1 | 82.15
| 16 | 8 | 41.54 | 42.65 | 42.65 | 43.01 | 0.013842 | 2.64 | 3.03 | 4.24 | 1 | 82.69
| 17 | 5 | 45.45 | 46.18 | 46.18 | 46.52 | 0.018189 | 2.6 | 1.93 | 2.8 | 1 | 86.21
| 17 | 7 | 45.45 | 46.28 | 46.28 | 46.67 | 0.018281 | 2.76 | 2.21 | 2.84 | 1 | 94.57
| 17 | 7 | 45.45 | 46.32 | 46.32 | 46.73 | 0.018437 | 2.83 | 2.33 | 2.86 | 1 | 98.53
| 17 | 8 | 45.45 | 46.37 | 46.37 | 46.8 | 0.01851 | 2.91 | 2.48 | 2.88 | 1 | 102.62
| 17 | 8 | 45.45 | 46.41 | 46.41 | 46.86 | 0.018377 | 2.96 | 2.61 | 2.9 | 1 | 104.99
| 17 | 8 | 45.45 | 46.43 | 46.43 | 46.89 | 0.018666 | 3 | 2.66 | 2.91 | 1 | 108.02
17.01
| 17.05 | 3 | 45.55 | 46.56 | 45.99 | 46.59 | 0.001434 | 0.84 | 2.73 | 2.92 | 0.28 | 8.43
| 17.05 | 3 | 45.55 | 46.72 | 46.05 | 46.76 | 0.001366 | 0.87 | 3.21 | 2.99 | 0.27 | 8.79
| 17.05 | 3 | 45.55 | 46.79 | 46.07 | 46.83 | 0.00132 | 0.88 | 3.42 | 3 | 0.26 | 8.8
| 17.05 | 4 | 45.55 | 46.87 | 46.1 | 46.91 | 0.001331 | 0.9 | 3.66 | 3 | 0.26 | 9.2
| 17.05 | 4 | 45.55 | 46.93 | 46.12 | 46.97 | 0.001316 | 0.91 | 3.84 | 3 | 0.26 | 9.32
| 17.05 | 4 | 45.55 | 46.97 | 46.15 | 47.01 | 0.00136 | 0.94 | 3.95 | 3 | 0.26 | 9.78
| 18 | 3 | 48.97 | 49.64 | 49.64 | 49.88 | 0.018919 | 2.19 | 1.05 | 2.15 | 1 | 67.53
| 18 | 3 | 48.97 | 49.71 | 49.71 | 49.98 | 0.0186 | 2.29 | 1.22 | 2.29 | 1 | 71.84
| 18 | 3 | 48.97 | 49.74 | 49.74 | 50.02 | 0.01855 | 2.33 | 1.29 | 2.34 | 1 | 73.6
| 18 | 4 | 48.97 | 49.78 | 49.78 | 50.07 | 0.018398 | 2.38 | 1.39 | 2.41 | 1 | 75.8
| 18 | 4 | 48.97 | 49.81 | 49.81 | 50.11 | 0.01827 | 2.41 | 1.45 | 2.46 | 1 | 77.07
| 18 | 4 | 48.97 | 49.84 | 49.84 | 50.14 | 0.018316 | 2.44 | 1.51 | 2.5 | 1 | 78.86
1 | 0 | 29 | 17.74 | 19.4 | 18.68 | 19.55 | 0.000675 | 1.73 | 16.6 | 10 | 0.43 | 6.6
0 | 0 | 37 | 17.74 | 19.57 | 18.84 | 19.77 | 0.000818 | 1.98 | 18.3 | 10 | 0.47 | 8.48
6 | 0 | 41 | 17.74 | 19.65 | 18.92 | 19.87 | 0.000892 | 2.09 | 19.15 | 15.01 | 0.59 | 7.39
개 | 0 | 45 | 17.74 | 19.75 | 19 | 20 | 0.001786 | 2.17 | 20.56 | 5.11 | 0.35 | 10.63
미 | 0 | 49 | 17.74 | 19.82 | 19.08 | 20.11 | 0.00207 | 2.31 | 20.91 | 5.18 | 0.37 | 12.47
천 | 0 | 51 | 17.74 | 19.87 | 19.12 | 20.19 | 0.002284 | 2.41 | 21.18 | 5.23 | 0.38 | 13.89
| 0.15 | 29 | 18.18 | 19.29 | 19.12 | 19.63 | 0.002122 | 2.58 | 11.12 | 10 | 0.78 | 16.02
| 0.15 | 37 | 18.18 | 19.44 | 19.28 | 19.86 | 0.002361 | 2.88 | 12.58 | 10 | 0.82 | 19.38
| 0.15 | 41 | 18.18 | 19.51 | 19.36 | 19.97 | 0.002485 | 3.02 | 13.27 | 10 | 0.84 | 21.13
| 0.15 | 45 | 18.18 | 19.61 | 19.45 | 20.11 | 0.002483 | 3.12 | 14.3 | 10 | 0.83 | 22.15
| 0.15 | 49 | 18.18 | 19.69 | 19.51 | 20.21 | 0.002467 | 3.13 | 15.42 | 15.05 | 0.99 | 17.6
| 0.15 | 51 | 18.18 | 19.77 | 19.56 | 20.3 | 0.004866 | 3.13 | 16.28 | 5.13 | 0.22 | 24.15
| 0.16 | 29 | 18.21 | 19.4 | 19.4 | 19.87 | 0.007366 | 3.06 | 9.39 | 9.85 | 1 | 64.33
| 0.16 | 37 | 18.21 | 19.57 | 19.57 | 20.11 | 0.007108 | 3.24 | 11.19 | 10.43 | 1 | 69.47
| 0.16 | 41 | 18.21 | 19.65 | 19.65 | 20.22 | 0.007051 | 3.33 | 12.06 | 10.69 | 1 | 72.24
| 0.16 | 45 | 18.21 | 19.75 | 19.75 | 20.34 | 0.006961 | 3.41 | 13.06 | 10.99 | 1 | 74.94
| 0.16 | 49 | 18.21 | 19.82 | 19.82 | 20.44 | 0.006873 | 3.48 | 13.88 | 11.24 | 1 | 76.82
| 0.16 | 51 | 18.21 | 19.87 | 19.87 | 20.51 | 0.006832 | 3.53 | 14.46 | 11.4 | 1 | 78.28
| 1 | 29 | 19.25 | 20.43 | 20.43 | 20.91 | 0.007389 | 3.06 | 9.38 | 9.85 | 1 | 64.49
| 1 | 37 | 19.25 | 20.61 | 20.61 | 21.15 | 0.007135 | 3.24 | 11.17 | 10.42 | 1 | 69.68
| 1 | 41 | 19.25 | 20.69 | 20.69 | 21.26 | 0.007076 | 3.33 | 12.04 | 10.69 | 1 | 72.44
| 1 | 45 | 19.25 | 20.79 | 20.79 | 21.38 | 0.006962 | 3.42 | 13.06 | 10.99 | 1 | 74.95
| 1 | 49 | 19.25 | 20.86 | 20.86 | 21.48 | 0.006885 | 3.48 | 13.87 | 11.23 | 1 | 76.92
| 1 | 51 | 19.25 | 20.91 | 20.91 | 21.55 | 0.006848 | 3.53 | 14.45 | 11.4 | 1 | 78.42
| 1.14 | 29 | 19.51 | 20.77 | 20.43 | 21 | 0.002815 | 2.09 | 13.71 | 11.73 | 0.62 | 28.69
| 1.14 | 37 | 19.51 | 20.97 | 20.58 | 21.23 | 0.002779 | 2.25 | 16.06 | 12 | 0.62 | 31.95
| 1.14 | 41 | 19.51 | 21.07 | 20.66 | 21.34 | 0.002768 | 2.33 | 17.21 | 12.13 | 0.62 | 33.53
| 1.14 | 45 | 19.51 | 21.17 | 20.74 | 21.47 | 0.002774 | 2.41 | 18.47 | 12.27 | 0.63 | 35.39
| 1.14 | 49 | 19.51 | 21.25 | 20.8 | 21.56 | 0.002786 | 2.48 | 19.46 | 12.38 | 0.63 | 36.92
| 1.14 | 51 | 19.51 | 21.31 | 20.85 | 21.63 | 0.002797 | 2.53 | 20.16 | 12.45 | 0.63 | 38.03
| 1.15 | 29 | 20.21 | 21.12 | 21.12 | 21.54 | 0.007707 | 2.86 | 10.04 | 12.02 | 1 | 58.89
| 1.15 | 37 | 20.21 | 21.27 | 21.27 | 21.75 | 0.007483 | 3.07 | 11.8 | 12.34 | 1 | 64.94
| 1.15 | 41 | 20.21 | 21.34 | 21.34 | 21.85 | 0.007389 | 3.17 | 12.67 | 12.43 | 1 | 67.89
| 1.15 | 45 | 20.21 | 21.41 | 21.41 | 21.96 | 0.007278 | 3.27 | 13.63 | 12.46 | 1 | 71.1
| 1.15 | 49 | 20.21 | 21.47 | 21.47 | 22.05 | 0.007248 | 3.36 | 14.36 | 12.49 | 1 | 73.97
| 1.15 | 51 | 20.21 | 21.52 | 21.52 | 22.11 | 0.007202 | 3.42 | 14.91 | 12.5 | 1 | 75.79
| 2 | 29 | 19.93 | 21.45 | 21.28 | 21.71 | 0.003229 | 2.27 | 12.65 | 10.91 | 0.67 | 33.48
| 2 | 37 | 19.93 | 21.61 | 21.44 | 21.93 | 0.003556 | 2.52 | 14.37 | 11.28 | 0.71 | 40.14
| 2 | 41 | 19.93 | 21.68 | 21.52 | 22.04 | 0.003686 | 2.63 | 15.24 | 11.46 | 0.73 | 43.25
| 2 | 45 | 19.93 | 21.76 | 21.61 | 22.15 | 0.003853 | 2.76 | 16.14 | 11.6 | 0.75 | 47.05
| 2 | 49 | 19.93 | 21.83 | 21.68 | 22.24 | 0.003947 | 2.86 | 16.88 | 11.6 | 0.76 | 49.9
| 2 | 51 | 19.93 | 21.87 | 21.73 | 22.31 | 0.004021 | 2.93 | 17.39 | 11.6 | 0.76 | 52.01
| 3 | 29 | 19.98 | 21.66 | 21.37 | 21.84 | 0.001895 | 1.9 | 15.13 | 11.52 | 0.53 | 22.42
| 3 | 37 | 19.98 | 21.85 | 21.54 | 22.07 | 0.002047 | 2.09 | 17.35 | 12.09 | 0.56 | 26.35
| 3 | 41 | 19.98 | 21.94 | 21.62 | 22.18 | 0.002093 | 2.17 | 18.52 | 12.37 | 0.57 | 28.02
| 3 | 45 | 19.98 | 22.04 | 21.71 | 22.3 | 0.002141 | 2.26 | 19.76 | 12.5 | 0.57 | 29.99
| 3 | 49 | 19.98 | 22.12 | 21.78 | 22.4 | 0.002168 | 2.33 | 20.74 | 12.5 | 0.58 | 31.52
| 3 | 51 | 19.98 | 22.18 | 21.83 | 22.46 | 0.002187 | 2.38 | 21.44 | 12.5 | 0.58 | 32.62
| 4 | 29 | 18.87 | 21.82 | 21.45 | 21.89 | 0.000397 | 1.12 | 25.56 | 12.31 | 0.25 | 6.91
| 4 | 37 | 18.87 | 22.04 | 21.63 | 22.12 | 0.000477 | 1.28 | 28.25 | 12.68 | 0.27 | 8.81
| 4 | 41 | 18.87 | 22.14 | 21.72 | 22.24 | 0.000513 | 1.35 | 29.6 | 12.83 | 0.28 | 9.76
| 4 | 45 | 18.87 | 22.26 | 21.81 | 22.36 | 0.000555 | 1.44 | 31.05 | 13 | 0.3 | 10.86
| 4 | 49 | 18.87 | 22.34 | 21.92 | 22.46 | 0.000587 | 1.5 | 32.21 | 13.13 | 0.31 | 11.75
| 4 | 51 | 18.87 | 22.41 | 21.96 | 22.53 | 0.00061 | 1.54 | 33.02 | 13.18 | 0.31 | 12.4
| 5 | 29 | 19.75 | 21.77 | 21.71 | 22.01 | 0.002401 | 2.2 | 13.05 | 8.98 | 0.58 | 29.68
| 5 | 37 | 19.75 | 21.97 | 21.9 | 22.27 | 0.002655 | 2.43 | 14.89 | 9.43 | 0.62 | 35.39
| 5 | 41 | 19.75 | 22.06 | 21.99 | 22.39 | 0.002753 | 2.53 | 15.83 | 9.65 | 0.63 | 37.98
| 5 | 45 | 19.75 | 22.16 | 22.1 | 22.52 | 0.002889 | 2.65 | 16.8 | 9.88 | 0.65 | 41.21
| 5 | 49 | 19.75 | 22.25 | 22.18 | 22.63 | 0.002977 | 2.74 | 17.62 | 10.06 | 0.66 | 43.59
| 5 | 51 | 19.75 | 22.3 | 22.23 | 22.7 | 0.003043 | 2.8 | 18.19 | 10.19 | 0.67 | 45.35
| 5.2 | 29 | 20.42 | 22.1 | 22.1 | 22.8 | 0.010296 | 3.7 | 7.76 | 5.56 | 1 | 93.18
| 5.2 | 37 | 20.42 | 22.39 | 22.39 | 23.13 | 0.009751 | 3.82 | 9.48 | 6.37 | 1 | 96.42
| 5.2 | 41 | 20.42 | 22.52 | 22.52 | 23.29 | 0.009547 | 3.88 | 10.33 | 6.74 | 1 | 98.23
| 5.2 | 45 | 20.42 | 22.66 | 22.66 | 23.45 | 0.009309 | 3.94 | 11.32 | 7.14 | 1 | 99.93
| 5.2 | 49 | 20.42 | 22.77 | 22.77 | 23.58 | 0.009159 | 3.99 | 12.1 | 7.44 | 1 | 101.48
| 5.2 | 51 | 20.42 | 22.84 | 22.84 | 23.67 | 0.009068 | 4.03 | 12.65 | 7.64 | 1 | 102.66
| 5.21 | 29 | 21.72 | 23.1 | 23.1 | 23.63 | 0.007421 | 3.23 | 8.9 | 8.38 | 1 | 69.91
| 5.21 | 37 | 21.72 | 23.3 | 23.3 | 23.89 | 0.007228 | 3.41 | 10.6 | 8.93 | 1 | 75.61
| 5.21 | 41 | 21.72 | 23.39 | 23.39 | 24.02 | 0.007153 | 3.5 | 11.46 | 9.19 | 1 | 78.29
| 5.21 | 45 | 21.72 | 23.5 | 23.5 | 24.15 | 0.007062 | 3.59 | 12.43 | 9.49 | 1 | 81.02
| 5.21 | 49 | 21.72 | 23.58 | 23.58 | 24.26 | 0.006992 | 3.66 | 13.21 | 9.72 | 1 | 83.08
| 5.21 | 51 | 21.72 | 23.64 | 23.64 | 24.33 | 0.00694 | 3.7 | 13.78 | 9.88 | 1 | 84.46
| 5.3 | 29 | 22.1 | 23.32 | 23.32 | 23.84 | 0.005367 | 3.18 | 9.04 | 8.77 | 1 | 49.04
| 5.3 | 37 | 22.1 | 23.51 | 23.51 | 24.09 | 0.005241 | 3.38 | 10.7 | 9.19 | 1 | 53.6
| 5.3 | 41 | 22.1 | 23.6 | 23.6 | 24.21 | 0.005157 | 3.47 | 11.55 | 9.4 | 1 | 55.46
| 5.3 | 45 | 22.1 | 23.7 | 23.7 | 24.35 | 0.005086 | 3.57 | 12.51 | 9.63 | 1 | 57.55
| 5.3 | 49 | 22.1 | 23.78 | 23.78 | 24.45 | 0.005056 | 3.64 | 13.25 | 9.8 | 1 | 59.35
| 5.3 | 51 | 22.1 | 23.83 | 23.83 | 24.53 | 0.005034 | 3.7 | 13.79 | 9.93 | 1 | 60.6
| 5.31 | 29 | 22.14 | 23.54 | 23.54 | 24 | 0.00342 | 2.75 | 10.44 | 11.4 | 0.92 | 19.96
| 5.31 | 37 | 22.14 | 23.71 | 23.71 | 24.23 | 0.003647 | 2.91 | 12.43 | 11.57 | 0.9 | 23.83
| 5.31 | 41 | 22.14 | 23.79 | 23.79 | 24.34 | 0.003773 | 3 | 13.37 | 11.65 | 0.89 | 25.8
| 5.31 | 45 | 22.14 | 23.88 | 23.88 | 24.46 | 0.003906 | 3.09 | 14.41 | 11.74 | 0.89 | 27.95
| 5.31 | 49 | 22.14 | 23.95 | 23.95 | 24.56 | 0.004028 | 3.18 | 15.2 | 11.81 | 0.89 | 29.77
| 5.31 | 51 | 22.14 | 24 | 24 | 24.63 | 0.004096 | 3.23 | 15.8 | 11.86 | 0.89 | 30.95
| 5.41 | 29 | 22.15 | 23.72 | 23.55 | 24.05 | 0.002281 | 2.3 | 12.48 | 11.58 | 0.71 | 14.95
| 5.41 | 37 | 22.15 | 23.91 | 23.72 | 24.28 | 0.002448 | 2.46 | 14.73 | 11.77 | 0.7 | 17.76
| 5.41 | 41 | 22.15 | 23.99 | 23.8 | 24.39 | 0.002596 | 2.56 | 15.65 | 11.85 | 0.71 | 19.52
| 5.41 | 45 | 22.15 | 24.09 | 23.89 | 24.51 | 0.002699 | 2.65 | 16.82 | 11.95 | 0.71 | 21.15
| 5.41 | 49 | 22.15 | 24.18 | 23.95 | 24.61 | 0.002709 | 2.69 | 17.92 | 12.04 | 0.7 | 22.01
| 5.41 | 51 | 22.15 | 24.23 | 24 | 24.68 | 0.002803 | 2.76 | 18.48 | 12.09 | 0.71 | 23.16
| 5.42 | 29 | 22.15 | 23.81 | 23.37 | 24.06 | 0.001841 | 2.19 | 13.11 | 9.77 | 0.6 | 21.46
| 5.42 | 37 | 22.15 | 23.98 | 23.56 | 24.29 | 0.002073 | 2.44 | 14.81 | 10.16 | 0.65 | 26.08
| 5.42 | 41 | 22.15 | 24.06 | 23.65 | 24.4 | 0.002214 | 2.58 | 15.56 | 10.32 | 0.67 | 28.72
| 5.42 | 45 | 22.15 | 24.14 | 23.75 | 24.52 | 0.002341 | 2.71 | 16.45 | 10.52 | 0.69 | 31.41
| 5.42 | 49 | 22.15 | 24.22 | 23.83 | 24.62 | 0.002393 | 2.8 | 17.28 | 10.69 | 0.7 | 33.08
| 5.42 | 51 | 22.15 | 24.26 | 23.88 | 24.68 | 0.002485 | 2.88 | 17.72 | 10.79 | 0.72 | 34.88
| 6 | 29 | 22.16 | 23.78 | 23.78 | 24.32 | 0.005491 | 3.27 | 8.78 | 8.08 | 1 | 51.46
| 6 | 37 | 22.16 | 23.98 | 23.98 | 24.59 | 0.005342 | 3.46 | 10.47 | 8.62 | 1 | 55.59
| 6 | 41 | 22.16 | 24.08 | 24.08 | 24.72 | 0.005291 | 3.54 | 11.31 | 8.88 | 1 | 57.59
| 6 | 45 | 22.16 | 24.19 | 24.19 | 24.86 | 0.005184 | 3.62 | 12.31 | 9.18 | 1 | 59.25
| 6 | 49 | 22.16 | 24.27 | 24.27 | 24.96 | 0.005174 | 3.7 | 13.05 | 9.39 | 1 | 61.14
| 6 | 51 | 22.16 | 24.33 | 24.33 | 25.04 | 0.005125 | 3.74 | 13.62 | 9.55 | 1 | 62.05
| 7 | 29 | 22.89 | 24.27 | 24.27 | 24.85 | 0.005593 | 3.37 | 8.52 | 7.37 | 1 | 54.12
| 7 | 37 | 22.89 | 24.48 | 24.48 | 25.13 | 0.005473 | 3.58 | 10.1 | 7.73 | 1 | 59.03
| 7 | 41 | 22.89 | 24.58 | 24.58 | 25.27 | 0.005431 | 3.68 | 10.89 | 7.9 | 1 | 61.37
| 7 | 45 | 22.89 | 24.69 | 24.69 | 25.42 | 0.005367 | 3.78 | 11.8 | 8.1 | 1 | 63.67
| 7 | 49 | 22.89 | 24.78 | 24.78 | 25.54 | 0.005344 | 3.86 | 12.51 | 8.24 | 1 | 65.67
| 7 | 51 | 22.89 | 24.84 | 24.84 | 25.62 | 0.00531 | 3.91 | 13.03 | 8.35 | 1 | 66.88
| 8 | 29 | 23.61 | 25 | 25 | 25.54 | 0.005339 | 3.25 | 8.84 | 8.22 | 1 | 50.61
| 8 | 37 | 23.61 | 25.2 | 25.2 | 25.8 | 0.005199 | 3.44 | 10.53 | 8.75 | 1 | 54.74
| 8 | 41 | 23.61 | 25.29 | 25.29 | 25.93 | 0.005147 | 3.52 | 11.38 | 9.01 | 1 | 56.71
| 8 | 45 | 23.61 | 25.4 | 25.4 | 26.07 | 0.005072 | 3.61 | 12.35 | 9.29 | 1 | 58.61
| 8 | 49 | 23.61 | 25.48 | 25.48 | 26.17 | 0.005017 | 3.68 | 13.13 | 9.51 | 1 | 60.06
| 8 | 51 | 23.61 | 25.54 | 25.54 | 26.25 | 0.004998 | 3.73 | 13.68 | 9.67 | 1 | 61.23
| 8.1 | 29 | 23.8 | 25.2 | 25.2 | 25.74 | 0.005381 | 3.27 | 8.78 | 8.09 | 1 | 51.22
| 8.1 | 37 | 23.8 | 25.4 | 25.4 | 26.01 | 0.005225 | 3.46 | 10.47 | 8.61 | 1 | 55.29
| 8.1 | 41 | 23.8 | 25.49 | 25.49 | 26.13 | 0.00519 | 3.55 | 11.3 | 8.85 | 1 | 57.42
| 8.1 | 45 | 23.8 | 25.6 | 25.6 | 26.27 | 0.005093 | 3.63 | 12.28 | 9.13 | 1 | 59.15
| 8.1 | 49 | 23.8 | 25.69 | 25.69 | 26.38 | 0.005037 | 3.7 | 13.06 | 9.35 | 1 | 60.61
| 8.1 | 51 | 23.8 | 25.74 | 25.74 | 26.46 | 0.005019 | 3.75 | 13.61 | 9.5 | 1 | 61.81
| 9 | 26 | 24.34 | 25.76 | 25.76 | 26.39 | 0.006638 | 3.53 | 7.23 | 5.72 | 1 | 60.47
| 9 | 33 | 24.34 | 25.98 | 25.98 | 26.71 | 0.006615 | 3.77 | 8.57 | 5.92 | 1 | 66.82
| 9 | 36 | 24.34 | 26.1 | 26.1 | 26.87 | 0.006603 | 3.88 | 9.25 | 6.02 | 1 | 69.78
| 9 | 40 | 24.34 | 26.22 | 26.22 | 27.04 | 0.006599 | 4 | 10 | 6.13 | 1 | 72.96
| 9 | 44 | 24.34 | 26.32 | 26.32 | 27.17 | 0.006579 | 4.09 | 10.62 | 6.21 | 1 | 75.27
| 9 | 46 | 24.34 | 26.39 | 26.39 | 27.27 | 0.006608 | 4.15 | 11.03 | 6.27 | 1 | 77.22
| 9.01 | 26 | 26.34 | 27.5 | 27.5 | 28.04 | 0.006105 | 3.25 | 7.84 | 7.24 | 1 | 52.5
| 9.01 | 33 | 26.34 | 27.69 | 27.69 | 28.32 | 0.006047 | 3.5 | 9.23 | 7.4 | 1 | 58.39
| 9.01 | 36 | 26.34 | 27.79 | 27.79 | 28.45 | 0.006024 | 3.61 | 9.94 | 7.49 | 1 | 61.18
| 9.01 | 40 | 26.34 | 27.89 | 27.89 | 28.6 | 0.006003 | 3.73 | 10.72 | 7.58 | 1 | 64.16
| 9.01 | 44 | 26.34 | 27.98 | 27.98 | 28.72 | 0.00598 | 3.82 | 11.36 | 7.65 | 1 | 66.42
| 9.01 | 46 | 26.34 | 28.03 | 28.03 | 28.8 | 0.005961 | 3.88 | 11.81 | 7.7 | 1 | 67.89
| 10 | 26 | 26.46 | 27.92 | 27.78 | 28.28 | 0.003657 | 2.69 | 9.49 | 9.03 | 0.84 | 34.67
| 10 | 33 | 26.46 | 28.17 | 27.96 | 28.54 | 0.003171 | 2.72 | 11.86 | 9.9 | 0.79 | 34.11
| 10 | 36 | 26.46 | 28.29 | 28.06 | 28.67 | 0.00296 | 2.73 | 13.14 | 10.33 | 0.77 | 33.7
| 10 | 40 | 26.46 | 28.44 | 28.15 | 28.82 | 0.002709 | 2.72 | 14.7 | 10.84 | 0.75 | 32.78
| 10 | 44 | 26.46 | 28.56 | 28.23 | 28.93 | 0.002545 | 2.72 | 15.96 | 11.24 | 0.73 | 32.22
| 10 | 46 | 26.46 | 28.63 | 28.28 | 29.01 | 0.002441 | 2.72 | 16.87 | 11.51 | 0.72 | 31.83
| 10.16 | 26 | 26.5 | 28.16 | 27.56 | 28.33 | 0.00134 | 1.85 | 13.77 | 9.59 | 0.49 | 15.42
| 10.16 | 33 | 26.5 | 28.4 | 27.74 | 28.6 | 0.001536 | 1.98 | 16.31 | 11.46 | 0.53 | 17.66
| 10.16 | 36 | 26.5 | 28.51 | 27.82 | 28.72 | 0.001504 | 2.03 | 17.65 | 11.64 | 0.53 | 18.28
| 10.16 | 40 | 26.5 | 28.64 | 27.91 | 28.86 | 0.001464 | 2.09 | 19.18 | 11.85 | 0.52 | 18.85
| 10.16 | 44 | 26.5 | 28.75 | 27.99 | 28.98 | 0.001438 | 2.13 | 20.42 | 12 | 0.52 | 19.31
| 10.16 | 46 | 26.5 | 28.82 | 28.04 | 29.05 | 0.001415 | 2.15 | 21.27 | 12 | 0.52 | 19.61
| 11 | 26 | 26.58 | 28.2 | 27.73 | 28.39 | 0.001508 | 1.91 | 13.36 | 10.99 | 0.55 | 16.62
| 11 | 33 | 26.58 | 28.44 | 27.9 | 28.65 | 0.001431 | 2 | 16.14 | 11.81 | 0.55 | 17.62
| 11 | 36 | 26.58 | 28.56 | 27.98 | 28.77 | 0.001404 | 2.05 | 17.54 | 12.21 | 0.55 | 18.14
| 11 | 40 | 26.58 | 28.69 | 28.07 | 28.91 | 0.001353 | 2.09 | 19.15 | 12.46 | 0.54 | 18.53
| 11 | 44 | 26.58 | 28.79 | 28.14 | 29.02 | 0.001316 | 2.12 | 20.44 | 12.61 | 0.53 | 18.85
| 11 | 46 | 26.58 | 28.87 | 28.19 | 29.1 | 0.001293 | 2.15 | 21.34 | 12.71 | 0.53 | 19.07
| 12 | 26 | 26.69 | 28.25 | 27.87 | 28.49 | 0.002061 | 2.21 | 11.56 | 9.37 | 0.63 | 22.33
| 12 | 33 | 26.69 | 28.48 | 28.05 | 28.76 | 0.002002 | 2.34 | 13.82 | 9.95 | 0.63 | 24.19
| 12 | 36 | 26.69 | 28.59 | 28.14 | 28.88 | 0.001988 | 2.4 | 14.94 | 10.23 | 0.63 | 25.17
| 12 | 40 | 26.69 | 28.71 | 28.24 | 29.02 | 0.001961 | 2.47 | 16.22 | 10.54 | 0.63 | 26.07
| 12 | 44 | 26.69 | 28.81 | 28.32 | 29.13 | 0.001938 | 2.51 | 17.27 | 10.78 | 0.63 | 26.74
| 12 | 46 | 26.69 | 28.88 | 28.37 | 29.21 | 0.001921 | 2.54 | 18.01 | 10.95 | 0.63 | 27.16
| 12.3 | 26 | 26.78 | 28.22 | 28.09 | 28.63 | 0.003852 | 2.82 | 9.05 | 8.03 | 0.85 | 37.72
| 12.3 | 33 | 26.78 | 28.44 | 28.29 | 28.89 | 0.003695 | 2.97 | 10.87 | 8.56 | 0.84 | 40.39
| 12.3 | 36 | 26.78 | 28.55 | 28.38 | 29.02 | 0.003648 | 3.05 | 11.79 | 8.82 | 0.84 | 41.81
| 12.3 | 40 | 26.78 | 28.67 | 28.48 | 29.16 | 0.003576 | 3.12 | 12.84 | 9.1 | 0.84 | 43.05
| 12.3 | 44 | 26.78 | 28.79 | 28.57 | 29.27 | 0.004045 | 3.08 | 14.11 | 11.42 | 0.88 | 43.54
| 12.3 | 46 | 26.78 | 28.86 | 28.62 | 29.34 | 0.003817 | 3.07 | 14.94 | 11.61 | 0.86 | 42.7
| 12.31 | 26 | 27.68 | 28.92 | 28.92 | 29.32 | 0.005508 | 2.81 | 9.08 | 11.33 | 1 | 41.04
| 12.31 | 33 | 27.68 | 29.07 | 29.07 | 29.53 | 0.005298 | 3 | 10.78 | 11.79 | 1 | 44.81
| 12.31 | 36 | 27.68 | 29.14 | 29.14 | 29.63 | 0.00521 | 3.08 | 11.64 | 12.02 | 1 | 46.58
| 12.31 | 40 | 27.68 | 29.22 | 29.22 | 29.73 | 0.005108 | 3.17 | 12.61 | 12.27 | 1 | 48.35
| 12.31 | 44 | 27.68 | 29.28 | 29.28 | 29.82 | 0.005059 | 3.25 | 13.37 | 12.46 | 1 | 49.91
| 12.31 | 46 | 27.68 | 29.33 | 29.33 | 29.88 | 0.005007 | 3.29 | 13.92 | 12.6 | 1 | 50.8
| 12.49 | 26 | 27.59 | 29.22 | 28.96 | 29.39 | 0.001525 | 1.81 | 14.06 | 12.8 | 0.55 | 15.44
| 12.49 | 33 | 27.59 | 29.4 | 29.1 | 29.59 | 0.001583 | 1.98 | 16.33 | 13.37 | 0.57 | 17.75
| 12.49 | 36 | 27.59 | 29.48 | 29.17 | 29.69 | 0.001607 | 2.05 | 17.48 | 13.64 | 0.58 | 18.86
| 12.49 | 40 | 27.59 | 29.57 | 29.25 | 29.8 | 0.001632 | 2.13 | 18.74 | 13.94 | 0.59 | 20.05
| 12.49 | 44 | 27.59 | 29.64 | 29.31 | 29.89 | 0.001642 | 2.2 | 19.76 | 14.08 | 0.59 | 20.96
| 12.49 | 46 | 27.59 | 29.69 | 29.35 | 29.95 | 0.00165 | 2.24 | 20.46 | 14.15 | 0.59 | 21.61
| 13 | 26 | 27.58 | 29.06 | 29.05 | 29.46 | 0.003706 | 2.56 | 9.98 | 11.48 | 0.87 | 20.05
| 13 | 33 | 27.58 | 29.23 | 29.2 | 29.67 | 0.003858 | 2.72 | 11.87 | 11.65 | 0.86 | 23.46
| 13 | 36 | 27.58 | 29.3 | 29.27 | 29.78 | 0.00395 | 2.81 | 12.79 | 11.72 | 0.86 | 25.22
| 13 | 40 | 27.58 | 29.39 | 29.35 | 29.89 | 0.004066 | 2.91 | 13.77 | 11.81 | 0.86 | 27.2
| 13 | 44 | 27.58 | 29.46 | 29.42 | 29.98 | 0.004138 | 2.98 | 14.58 | 11.88 | 0.86 | 28.69
| 13 | 46 | 27.58 | 29.49 | 29.46 | 30.04 | 0.004267 | 3.05 | 15.02 | 11.91 | 0.87 | 30.14
| 13.07 | 26 | 27.68 | 29.1 | 29.1 | 29.51 | 0.003986 | 2.58 | 9.87 | 11.52 | 0.89 | 21.48
| 13.07 | 33 | 27.68 | 29.25 | 29.25 | 29.72 | 0.004259 | 2.79 | 11.57 | 11.67 | 0.89 | 25.56
| 13.07 | 36 | 27.68 | 29.32 | 29.32 | 29.82 | 0.004383 | 2.89 | 12.42 | 11.74 | 0.9 | 27.56
| 13.07 | 40 | 27.68 | 29.4 | 29.4 | 29.93 | 0.004538 | 3 | 13.33 | 11.82 | 0.9 | 29.85
| 13.07 | 44 | 27.68 | 29.46 | 29.46 | 30.02 | 0.004631 | 3.08 | 14.08 | 11.88 | 0.9 | 31.55
| 13.07 | 46 | 27.68 | 29.51 | 29.51 | 30.08 | 0.00472 | 3.14 | 14.57 | 11.93 | 0.91 | 32.84
| 13.08 | 26 | 27.7 | 29.39 | 29.07 | 29.54 | 0.00132 | 1.73 | 14.77 | 12.98 | 0.52 | 13.83
| 13.08 | 33 | 27.7 | 29.57 | 29.22 | 29.75 | 0.001356 | 1.87 | 17.23 | 13.58 | 0.53 | 15.76
| 13.08 | 36 | 27.7 | 29.66 | 29.29 | 29.85 | 0.001371 | 1.94 | 18.47 | 13.88 | 0.54 | 16.69
| 13.08 | 40 | 27.7 | 29.76 | 29.36 | 29.97 | 0.001376 | 2.01 | 19.85 | 14.09 | 0.54 | 17.62
| 13.08 | 44 | 27.7 | 29.84 | 29.42 | 30.06 | 0.001377 | 2.07 | 20.97 | 14.21 | 0.54 | 18.36
| 13.08 | 46 | 27.7 | 29.89 | 29.47 | 30.12 | 0.001376 | 2.11 | 21.74 | 14.29 | 0.55 | 18.85
| 14 | 26 | 28.33 | 29.59 | 29.59 | 30.11 | 0.005551 | 3.2 | 7.96 | 7.61 | 1 | 50.07
| 14 | 33 | 28.33 | 29.79 | 29.79 | 30.38 | 0.005406 | 3.41 | 9.48 | 8.02 | 1 | 54.53
| 14 | 36 | 28.33 | 29.88 | 29.88 | 30.51 | 0.005346 | 3.5 | 10.26 | 8.22 | 1 | 56.64
| 14 | 40 | 28.33 | 29.99 | 29.99 | 30.65 | 0.005279 | 3.59 | 11.13 | 8.43 | 1 | 58.79
| 14 | 44 | 28.33 | 30.07 | 30.07 | 30.76 | 0.005243 | 3.67 | 11.82 | 8.6 | 1 | 60.57
| 14 | 46 | 28.33 | 30.13 | 30.13 | 30.83 | 0.005207 | 3.72 | 12.31 | 8.72 | 1 | 61.66
| 14.44 | 26 | 28.78 | 30.05 | 30.05 | 30.59 | 0.005609 | 3.24 | 7.87 | 7.35 | 1 | 51.11
| 14.44 | 33 | 28.78 | 30.25 | 30.25 | 30.86 | 0.005459 | 3.45 | 9.37 | 7.71 | 1 | 55.68
| 14.44 | 36 | 28.78 | 30.35 | 30.35 | 30.99 | 0.00541 | 3.55 | 10.12 | 7.89 | 1 | 57.95
| 14.44 | 40 | 28.78 | 30.46 | 30.46 | 31.13 | 0.005359 | 3.65 | 10.97 | 8.09 | 1 | 60.31
| 14.44 | 44 | 28.78 | 30.54 | 30.54 | 31.25 | 0.005307 | 3.72 | 11.66 | 8.24 | 1 | 62
| 14.44 | 46 | 28.78 | 30.6 | 30.6 | 31.32 | 0.005295 | 3.78 | 12.13 | 8.35 | 1 | 63.35
| 14.45 | 26 | 30.58 | 31.78 | 31.78 | 32.24 | 0.005325 | 3.01 | 8.48 | 9.18 | 1 | 45.09
| 14.45 | 33 | 30.58 | 31.95 | 31.95 | 32.47 | 0.005168 | 3.19 | 10.14 | 9.8 | 1 | 48.81
| 14.45 | 36 | 30.58 | 32.03 | 32.03 | 32.58 | 0.005107 | 3.27 | 10.98 | 10.09 | 1 | 50.6
| 14.45 | 40 | 30.58 | 32.13 | 32.13 | 32.7 | 0.004991 | 3.34 | 11.96 | 10.43 | 1 | 52.03
| 14.45 | 44 | 30.58 | 32.2 | 32.2 | 32.8 | 0.004983 | 3.42 | 12.69 | 10.67 | 1 | 53.78
| 14.45 | 46 | 30.58 | 32.25 | 32.25 | 32.86 | 0.004937 | 3.46 | 13.23 | 10.85 | 1 | 54.61
| 15 | 26 | 31.16 | 32.22 | 32.22 | 32.63 | 0.005407 | 2.86 | 8.91 | 10.62 | 1 | 42.05
| 15 | 33 | 31.16 | 32.37 | 32.37 | 32.85 | 0.005273 | 3.07 | 10.52 | 10.92 | 1 | 46.42
| 15 | 36 | 31.16 | 32.44 | 32.44 | 32.95 | 0.005223 | 3.17 | 11.33 | 11.07 | 1 | 48.54
| 15 | 40 | 31.16 | 32.52 | 32.52 | 33.07 | 0.005174 | 3.27 | 12.23 | 11.23 | 1 | 50.79
| 15 | 44 | 31.16 | 32.59 | 32.59 | 33.16 | 0.00513 | 3.35 | 12.96 | 11.36 | 1 | 52.47
| 15 | 46 | 31.16 | 32.66 | 32.66 | 33.22 | 0.004781 | 3.33 | 13.77 | 11.5 | 0.97 | 51.02
| 15.49 | 26 | 31.79 | 33.02 | 33.02 | 33.49 | 0.005363 | 3.05 | 8.35 | 8.81 | 1 | 46.2
| 15.49 | 33 | 31.79 | 33.2 | 33.2 | 33.73 | 0.005213 | 3.24 | 9.98 | 9.4 | 1 | 50.06
| 15.49 | 36 | 31.79 | 33.29 | 33.29 | 33.84 | 0.00511 | 3.31 | 10.84 | 9.69 | 1 | 51.54
| 15.49 | 40 | 31.79 | 33.38 | 33.38 | 33.97 | 0.005093 | 3.41 | 11.73 | 9.99 | 1 | 53.82
| 15.49 | 44 | 31.79 | 33.46 | 33.46 | 34.07 | 0.004991 | 3.46 | 12.53 | 10.25 | 1 | 54.81
| 15.49 | 46 | 31.79 | 33.51 | 33.51 | 34.13 | 0.004964 | 3.51 | 13.05 | 10.41 | 1 | 55.82
| 16 | 19 | 31.81 | 33.29 | 32.81 | 33.52 | 0.001497 | 2.12 | 8.87 | 6 | 0.56 | 10.93
| 16 | 24 | 31.81 | 33.39 | 32.99 | 33.75 | 0.004213 | 2.67 | 9 |  | 0.15 | 19.99
| 16 | 27 | 31.81 | 33.41 | 33.08 | 33.86 | 0.005254 | 2.98 | 9 |  | 0.16 | 24.93
| 16 | 30 | 31.81 | 33.42 | 33.17 | 33.98 | 0.006539 | 3.32 | 9 |  | 0.18 | 31.03
| 16 | 33 | 31.81 | 33.42 | 33.25 | 34.09 | 0.007726 | 3.61 | 9 |  | 0.2 | 36.66
| 16 | 35 | 31.81 | 34.02 | 34.02 | 34.5 | 0.007715 | 3.02 | 11.39 | 12 | 0.17 | 27.95
| 16.15 | 19 | 31.88 | 33.3 | 32.88 | 33.55 | 0.001666 | 2.21 | 8.52 | 6 | 0.59 | 11.92
| 16.15 | 24 | 31.88 | 33.43 | 33.06 | 33.83 | 0.00484 | 2.8 | 8.58 |  | 0.15 | 22.23
| 16.15 | 27 | 31.88 | 33.46 | 33.15 | 33.96 | 0.006035 | 3.12 | 8.58 |  | 0.17 | 27.72
| 16.15 | 30 | 31.88 | 33.48 | 33.24 | 34.1 | 0.007512 | 3.48 | 8.58 |  | 0.19 | 34.5
| 16.15 | 33 | 31.88 | 34.02 | 34.02 | 34.49 | 0.007675 | 2.95 | 11 | 12.01 | 0.16 | 27.09
| 16.15 | 35 | 31.88 | 34.3 | 34.06 | 34.6 | 0.003901 | 2.37 | 14.52 | 13.03 | 0.13 | 17.4
| 16.16 | 19 | 31.89 | 33.42 | 32.92 | 33.56 | 0.001296 | 1.69 | 11.15 | 9.8 | 0.5 | 13.29
| 16.16 | 24 | 31.89 | 33.71 | 33.07 | 33.86 | 0.00109 | 1.7 | 14.15 | 10.75 | 0.47 | 12.84
| 16.16 | 27 | 31.89 | 33.85 | 33.16 | 34 | 0.00103 | 1.71 | 15.65 | 11.2 | 0.46 | 12.84
| 16.16 | 30 | 31.89 | 34 | 33.24 | 34.15 | 0.000955 | 1.72 | 17.37 | 11.53 | 0.45 | 12.7
| 16.16 | 33 | 31.89 | 34.42 | 33.3 | 34.52 | 0.000552 | 1.45 | 22.35 | 12.27 | 0.34 | 8.6
| 16.16 | 35 | 31.89 | 34.51 | 33.35 | 34.62 | 0.000536 | 1.46 | 23.53 | 12.44 | 0.34 | 8.61
| 16.21 | 19 | 31.92 | 33.48 | 32.88 | 33.57 | 0.000834 | 1.38 | 13.64 | 11.66 | 0.41 | 8.8
| 16.21 | 24 | 31.92 | 33.77 | 33.01 | 33.87 | 0.000706 | 1.4 | 17.15 | 12.38 | 0.38 | 8.64
| 16.21 | 27 | 31.92 | 33.9 | 33.08 | 34 | 0.000676 | 1.42 | 18.82 | 12.71 | 0.37 | 8.77
| 16.21 | 30 | 31.92 | 34.05 | 33.15 | 34.16 | 0.00064 | 1.44 | 20.75 | 13.08 | 0.37 | 8.8
| 16.21 | 33 | 31.92 | 34.45 | 33.2 | 34.53 | 0.000395 | 1.24 | 26.15 | 14 | 0.29 | 6.25
| 16.21 | 35 | 31.92 | 34.55 | 33.25 | 34.63 | 0.000379 | 1.25 | 27.52 | 14 | 0.28 | 6.24
| 16.22 | 19 | 31.93 | 33.42 | 32.96 | 33.6 | 0.001321 | 1.77 | 10.59 | 9.74 | 0.54 | 8.4
| 16.22 | 24 | 31.93 | 33.72 | 33.18 | 33.89 | 0.001198 | 1.77 | 13.53 | 10.18 | 0.49 | 8.66
| 16.22 | 27 | 31.93 | 33.85 | 33.27 | 34.03 | 0.001186 | 1.8 | 14.87 | 10.37 | 0.48 | 8.99
| 16.22 | 30 | 31.93 | 34 | 33.35 | 34.18 | 0.001829 | 1.86 | 16.06 | 4.6 | 0.1 | 10.83
| 16.22 | 33 | 31.93 | 34.39 | 33.42 | 34.56 | 0.001624 | 1.81 | 17.96 | 5.18 | 0.1 | 10.34
| 16.22 | 35 | 31.93 | 34.49 | 33.47 | 34.65 | 0.00221 | 1.77 | 19.42 | 20.7 | 0.1 | 9.7
| 16.42 | 19 | 31.94 | 33.45 | 32.99 | 33.62 | 0.001253 | 1.73 | 10.85 | 9.78 | 0.53 | 8.07
| 16.42 | 24 | 31.94 | 33.74 | 33.19 | 33.91 | 0.001152 | 1.74 | 13.76 | 10.22 | 0.48 | 8.4
| 16.42 | 27 | 31.94 | 33.87 | 33.28 | 34.05 | 0.001144 | 1.78 | 15.1 | 10.42 | 0.47 | 8.74
| 16.42 | 30 | 31.94 | 34.04 | 33.36 | 34.22 | 0.0018 | 1.85 | 16.18 | 4.66 | 0.1 | 10.71
| 16.42 | 33 | 31.94 | 34.42 | 33.43 | 34.59 | 0.001598 | 1.8 | 18.08 | 5.24 | 0.1 | 10.21
| 16.42 | 35 | 31.94 | 34.55 | 33.47 | 34.7 | 0.001883 | 1.67 | 20.58 | 20.7 | 0.09 | 8.74
| 16.43 | 19 | 31.94 | 33.54 | 32.9 | 33.63 | 0.000742 | 1.32 | 14.2 | 11.78 | 0.38 | 8.04
| 16.43 | 24 | 31.94 | 33.83 | 33.03 | 33.92 | 0.000649 | 1.36 | 17.67 | 12.49 | 0.36 | 8.09
| 16.43 | 27 | 31.94 | 33.96 | 33.1 | 34.06 | 0.000629 | 1.39 | 19.31 | 12.81 | 0.36 | 8.29
| 16.43 | 30 | 31.94 | 34.13 | 33.17 | 34.23 | 0.00058 | 1.39 | 21.49 | 13.22 | 0.35 | 8.15
| 16.43 | 33 | 31.94 | 34.52 | 33.23 | 34.6 | 0.000362 | 1.21 | 26.91 | 14 | 0.28 | 5.86
| 16.43 | 35 | 31.94 | 34.63 | 33.27 | 34.7 | 0.000345 | 1.21 | 28.39 | 14 | 0.27 | 5.82
| 17 | 19 | 31.96 | 33.51 | 33.01 | 33.66 | 0.001289 | 1.67 | 11.23 | 9.95 | 0.5 | 13.13
| 17 | 24 | 31.96 | 33.8 | 33.17 | 33.95 | 0.001097 | 1.69 | 14.22 | 10.95 | 0.47 | 12.78
| 17 | 27 | 31.96 | 33.93 | 33.25 | 34.08 | 0.001047 | 1.71 | 15.67 | 11.41 | 0.47 | 12.88
| 17 | 30 | 31.96 | 34.1 | 33.33 | 34.25 | 0.000943 | 1.69 | 17.64 | 12 | 0.45 | 12.37
| 17 | 33 | 31.96 | 34.51 | 33.4 | 34.61 | 0.000554 | 1.42 | 22.81 | 13.42 | 0.35 | 8.35
| 17 | 35 | 31.96 | 34.61 | 33.44 | 34.71 | 0.000525 | 1.42 | 24.26 | 13.8 | 0.34 | 8.18
| 17.19 | 19 | 32.16 | 33.52 | 33.52 | 34.19 | 0.008768 | 3.64 | 5.16 | 3.8 | 1 | 68.09
| 17.19 | 24 | 32.16 | 33.86 | 33.86 | 34.53 | 0.007993 | 3.61 | 6.65 | 5.01 | 1 | 65.56
| 17.19 | 27 | 32.16 | 34.01 | 34.01 | 34.67 | 0.007667 | 3.61 | 7.43 | 5.6 | 1 | 64.88
| 17.19 | 30 | 32.16 | 34.15 | 34.15 | 34.82 | 0.007385 | 3.62 | 8.25 | 6.16 | 1 | 64.71
| 17.19 | 33 | 32.16 | 34.25 | 34.25 | 34.93 | 0.007228 | 3.65 | 8.9 | 6.57 | 1 | 65.1
| 17.19 | 35 | 32.16 | 34.32 | 34.32 | 35.01 | 0.007095 | 3.67 | 9.38 | 6.85 | 1 | 65.2
| 17.2 | 19 | 33.56 | 34.67 | 34.67 | 35.07 | 0.005537 | 2.82 | 6.67 | 8.23 | 1 | 41.34
| 17.2 | 24 | 33.56 | 34.83 | 34.83 | 35.28 | 0.005359 | 2.98 | 8.05 | 8.88 | 1 | 44.61
| 17.2 | 27 | 33.56 | 34.91 | 34.91 | 35.38 | 0.005288 | 3.06 | 8.76 | 9.19 | 1 | 46.2
| 17.2 | 30 | 33.56 | 34.99 | 34.99 | 35.49 | 0.005188 | 3.13 | 9.55 | 9.53 | 1 | 47.59
| 17.2 | 33 | 33.56 | 35.13 | 35.13 | 35.57 | 0.005395 | 2.91 | 11.16 | 12.89 | 1 | 43.1
| 17.2 | 35 | 33.56 | 35.17 | 35.17 | 35.62 | 0.005382 | 2.97 | 11.58 | 12.93 | 1 | 44.35
| 18 | 19 | 33.33 | 34.97 | 34.68 | 35.19 | 0.002492 | 2.08 | 9.03 | 9.34 | 0.68 | 21.48
| 18 | 24 | 33.33 | 35.14 | 34.84 | 35.41 | 0.002589 | 2.27 | 10.59 | 9.9 | 0.7 | 24.61
| 18 | 27 | 33.33 | 35.23 | 34.93 | 35.51 | 0.002636 | 2.35 | 11.39 | 10.17 | 0.71 | 26.17
| 18 | 30 | 33.33 | 35.31 | 35.01 | 35.62 | 0.00269 | 2.45 | 12.23 | 10.44 | 0.72 | 27.87
| 18 | 33 | 33.33 | 35.35 | 35.08 | 35.69 | 0.002919 | 2.58 | 12.6 | 10.57 | 0.75 | 30.8
| 18 | 35 | 33.33 | 35.38 | 35.13 | 35.74 | 0.003062 | 2.67 | 12.9 | 10.66 | 0.77 | 32.76
| 18.03 | 19 | 33.63 | 35.02 | 35.02 | 35.65 | 0.008275 | 3.52 | 5.34 | 4.24 | 1 | 63.7
| 18.03 | 24 | 33.63 | 35.27 | 35.27 | 35.97 | 0.008114 | 3.71 | 6.47 | 4.6 | 1 | 68.6
| 18.03 | 27 | 33.63 | 35.4 | 35.4 | 36.13 | 0.008084 | 3.8 | 7.04 | 4.78 | 1 | 71.22
| 18.03 | 30 | 33.63 | 35.53 | 35.53 | 36.3 | 0.007999 | 3.89 | 7.68 | 4.97 | 1 | 73.49
| 18.03 | 33 | 33.63 | 35.63 | 35.63 | 36.43 | 0.00797 | 3.97 | 8.19 | 5.11 | 1 | 75.54
| 18.03 | 35 | 33.63 | 35.7 | 35.7 | 36.52 | 0.007941 | 4.02 | 8.57 | 5.21 | 1 | 76.88
| 18.04 | 19 | 34.83 | 36.07 | 36.07 | 36.59 | 0.006566 | 3.19 | 5.89 | 5.68 | 1 | 51.97
| 18.04 | 24 | 34.83 | 36.27 | 36.27 | 36.86 | 0.00648 | 3.4 | 7.05 | 5.98 | 1 | 57.03
| 18.04 | 27 | 34.83 | 36.37 | 36.37 | 37 | 0.006438 | 3.5 | 7.65 | 6.13 | 1 | 59.39
| 18.04 | 30 | 34.83 | 36.48 | 36.48 | 37.14 | 0.006397 | 3.6 | 8.31 | 6.29 | 1 | 61.79
| 18.04 | 33 | 34.83 | 36.56 | 36.56 | 37.25 | 0.00638 | 3.68 | 8.84 | 6.42 | 1 | 63.78
| 18.04 | 35 | 34.83 | 36.62 | 36.62 | 37.33 | 0.00636 | 3.73 | 9.22 | 6.51 | 1 | 65.09
| 19 | 19 | 34.76 | 36.59 | 36.03 | 36.71 | 0.000919 | 1.52 | 12.33 | 9.49 | 0.43 | 10.49
| 19 | 24 | 34.76 | 36.85 | 36.19 | 36.98 | 0.000894 | 1.61 | 14.89 | 10.26 | 0.43 | 11.32
| 19 | 27 | 34.76 | 36.98 | 36.28 | 37.12 | 0.000881 | 1.65 | 16.24 | 10.65 | 0.43 | 11.69
| 19 | 30 | 34.76 | 37.11 | 36.37 | 37.26 | 0.000867 | 1.69 | 17.7 | 11.06 | 0.43 | 12.05
| 19 | 33 | 34.76 | 37.22 | 36.44 | 37.37 | 0.000855 | 1.72 | 18.92 | 11.38 | 0.43 | 12.32
| 19 | 35 | 34.76 | 37.3 | 36.49 | 37.45 | 0.000845 | 1.74 | 19.79 | 11.55 | 0.42 | 12.5
| 19.16 | 19 | 34.96 | 36.53 |  | 36.77 | 0.002272 | 2.2 | 8.56 | 7.14 | 0.64 | 22.74
| 19.16 | 24 | 34.96 | 36.78 |  | 37.05 | 0.002152 | 2.3 | 10.42 | 7.67 | 0.63 | 24.11
| 19.16 | 27 | 34.96 | 36.9 |  | 37.18 | 0.002101 | 2.35 | 11.39 | 7.94 | 0.63 | 24.73
| 19.16 | 30 | 34.96 | 37.03 |  | 37.33 | 0.002051 | 2.4 | 12.44 | 8.22 | 0.62 | 25.36
| 19.16 | 33 | 34.96 | 37.14 |  | 37.44 | 0.002013 | 2.44 | 13.32 | 8.44 | 0.62 | 25.84
| 19.16 | 35 | 34.96 | 37.21 |  | 37.52 | 0.001989 | 2.47 | 13.95 | 8.6 | 0.62 | 26.18
| 19.17 | 19 | 36.06 | 37.21 | 37.21 | 37.65 | 0.005609 | 2.92 | 6.43 | 7.38 | 1 | 43.77
| 19.17 | 24 | 36.06 | 37.38 | 37.38 | 37.87 | 0.005448 | 3.1 | 7.74 | 7.91 | 1 | 47.44
| 19.17 | 27 | 36.06 | 37.47 | 37.47 | 37.98 | 0.005366 | 3.18 | 8.43 | 8.17 | 1 | 49.09
| 19.17 | 30 | 36.06 | 37.56 | 37.56 | 38.1 | 0.005303 | 3.26 | 9.17 | 8.45 | 1 | 50.88
| 19.17 | 33 | 36.06 | 37.63 | 37.63 | 38.19 | 0.005261 | 3.33 | 9.76 | 8.67 | 1 | 52.33
| 19.17 | 35 | 36.06 | 37.68 | 37.68 | 38.26 | 0.005203 | 3.37 | 10.22 | 8.83 | 1 | 53.09
| 20 | 19 | 36.01 | 37.48 | 37.29 | 37.8 | 0.003338 | 2.49 | 7.56 | 7.26 | 0.78 | 30.15
| 20 | 24 | 36.01 | 37.65 | 37.48 | 38.03 | 0.0036 | 2.73 | 8.8 | 7.73 | 0.82 | 35.32
| 20 | 27 | 36.01 | 37.73 | 37.57 | 38.14 | 0.003736 | 2.85 | 9.4 | 7.91 | 0.84 | 38.1
| 20 | 30 | 36.01 | 37.8 | 37.66 | 38.26 | 0.003909 | 3 | 9.98 | 7.99 | 0.86 | 41.49
| 20 | 33 | 36.01 | 37.85 | 37.74 | 38.35 | 0.00409 | 3.12 | 10.41 | 8.05 | 0.88 | 44.64
| 20 | 35 | 36.01 | 37.89 | 37.79 | 38.41 | 0.004259 | 3.22 | 10.68 | 8.09 | 0.89 | 47.26
| 21 | 19 | 36.07 | 37.79 | 37.09 | 37.88 | 0.000762 | 1.38 | 13.63 | 10.89 | 0.39 | 8.61
| 21 | 24 | 36.07 | 38.01 | 37.24 | 38.12 | 0.000773 | 1.49 | 16.08 | 11.38 | 0.4 | 9.73
| 21 | 27 | 36.07 | 38.11 | 37.32 | 38.23 | 0.000779 | 1.55 | 17.31 | 11.54 | 0.4 | 10.3
| 21 | 30 | 36.07 | 38.22 | 37.4 | 38.36 | 0.000787 | 1.61 | 18.61 | 11.7 | 0.41 | 10.92
| 21 | 33 | 36.07 | 38.31 | 37.47 | 38.45 | 0.000792 | 1.65 | 19.67 | 11.84 | 0.41 | 11.4
| 21 | 35 | 36.07 | 38.38 | 37.51 | 38.52 | 0.0008 | 1.69 | 20.39 | 11.93 | 0.41 | 11.79
| 21.15 | 19 | 36.1 | 37.78 | 36.98 | 37.9 | 0.000974 | 1.55 | 12.1 | 7.2 | 0.38 | 10.95
| 21.15 | 24 | 36.1 | 37.99 | 37.14 | 38.15 | 0.001135 | 1.77 | 13.59 | 7.2 | 0.41 | 13.78
| 21.15 | 27 | 36.1 | 38.09 | 37.22 | 38.27 | 0.001221 | 1.87 | 14.31 | 7.2 | 0.42 | 15.33
| 21.15 | 30 | 36.1 | 38.19 | 37.31 | 38.39 | 0.001315 | 1.99 | 15.06 | 7.2 | 0.44 | 17.05
| 21.15 | 33 | 36.1 | 38.27 | 37.37 | 38.49 | 0.00139 | 2.08 | 15.66 | 7.2 | 0.45 | 18.48
| 21.15 | 35 | 36.1 | 38.33 | 37.42 | 38.56 | 0.00145 | 2.14 | 16.06 | 7.2 | 0.46 | 19.58
| 21.16 | 19 | 36.7 | 37.59 | 37.59 | 38.03 | 0.006623 | 2.95 | 6.38 | 7.2 | 1 | 46.18
| 21.16 | 24 | 36.7 | 37.74 | 37.74 | 38.26 | 0.006568 | 3.2 | 7.51 | 7.2 | 1 | 52.08
| 21.16 | 27 | 36.7 | 37.84 | 37.82 | 38.38 | 0.006302 | 3.27 | 8.19 | 7.2 | 0.98 | 53.41
| 21.16 | 30 | 36.7 | 37.93 | 37.91 | 38.51 | 0.006133 | 3.37 | 8.89 | 7.2 | 0.97 | 55.28
| 21.16 | 33 | 36.7 | 38.01 | 37.98 | 38.62 | 0.006045 | 3.44 | 9.44 | 7.2 | 0.96 | 56.98
| 21.16 | 35 | 36.7 | 38.06 | 38.03 | 38.69 | 0.006096 | 3.52 | 9.78 | 7.2 | 0.96 | 58.97
| 21.19 | 19 | 36.78 | 37.66 | 37.66 | 38.11 | 0.006651 | 2.95 | 6.37 | 7.2 | 1 | 46.32
| 21.19 | 24 | 36.78 | 37.82 | 37.82 | 38.34 | 0.006567 | 3.2 | 7.51 | 7.2 | 1 | 52.07
| 21.19 | 27 | 36.78 | 37.9 | 37.9 | 38.46 | 0.006545 | 3.32 | 8.08 | 7.2 | 1 | 54.94
| 21.19 | 30 | 36.78 | 37.99 | 37.99 | 38.59 | 0.006576 | 3.44 | 8.68 | 7.2 | 1 | 58.25
| 21.19 | 33 | 36.78 | 38.06 | 38.06 | 38.69 | 0.006569 | 3.54 | 9.18 | 7.2 | 1 | 60.66
| 21.19 | 35 | 36.78 | 38.1 | 38.1 | 38.77 | 0.006577 | 3.61 | 9.53 | 7.2 | 1 | 62.45
| 21.2 | 19 | 36.8 | 37.8 | 37.8 | 38.3 | 0.004364 | 3.13 | 6 | 6 | 1 | 25.68
| 21.2 | 24 | 36.8 | 37.98 | 37.98 | 38.57 | 0.004537 | 3.4 | 7.06 | 6 | 1 | 29.33
| 21.2 | 27 | 36.8 | 38.07 | 38.07 | 38.7 | 0.004611 | 3.52 | 7.6 | 6 | 1 | 31.06
| 21.2 | 30 | 36.8 | 38.16 | 38.16 | 38.84 | 0.004719 | 3.66 | 8.17 | 6 | 1 | 33.04
| 21.2 | 33 | 36.8 | 38.24 | 38.24 | 38.96 | 0.004798 | 3.76 | 8.64 | 6 | 1 | 34.57
| 21.2 | 35 | 36.8 | 38.3 | 38.3 | 39.04 | 0.004854 | 3.83 | 8.98 | 6 | 1 | 35.66
| 21.27 | 19 | 36.9 | 37.9 | 37.9 | 38.4 | 0.004378 | 3.14 | 5.99 | 6 | 1 | 25.75
| 21.27 | 24 | 36.9 | 38.08 | 38.08 | 38.67 | 0.004516 | 3.4 | 7.07 | 6 | 1 | 29.22
| 21.27 | 27 | 36.9 | 38.17 | 38.17 | 38.8 | 0.004607 | 3.52 | 7.61 | 6 | 1 | 31.04
| 21.27 | 30 | 36.9 | 38.26 | 38.26 | 38.94 | 0.004723 | 3.66 | 8.17 | 6 | 1 | 33.06
| 21.27 | 33 | 36.9 | 38.34 | 38.34 | 39.06 | 0.004823 | 3.77 | 8.63 | 6 | 1 | 34.72
| 21.27 | 35 | 36.9 | 38.4 | 38.4 | 39.14 | 0.004849 | 3.83 | 8.98 | 6 | 1 | 35.63
| 21.28 | 19 | 36.91 | 38.26 |  | 38.43 | 0.003003 | 1.84 | 10.22 | 8.13 | 0.52 | 29.77
| 21.28 | 24 | 36.91 | 38.51 |  | 38.71 | 0.002842 | 1.95 | 12.3 | 8.34 | 0.51 | 32.06
| 21.28 | 27 | 36.91 | 38.64 |  | 38.85 | 0.002783 | 2 | 13.37 | 8.44 | 0.51 | 33.22
| 21.28 | 30 | 36.91 | 38.78 |  | 38.99 | 0.002725 | 2.06 | 14.53 | 8.56 | 0.5 | 34.36
| 21.28 | 33 | 36.91 | 38.89 |  | 39.11 | 0.002681 | 2.1 | 15.49 | 8.65 | 0.5 | 35.24
| 21.28 | 35 | 36.91 | 38.97 |  | 39.2 | 0.002654 | 2.13 | 16.18 | 8.72 | 0.5 | 35.86
| 22 | 19 | 37.17 | 38.3 |  | 38.55 | 0.005322 | 2.23 | 8.43 | 7.94 | 0.69 | 45.84
| 22 | 24 | 37.17 | 38.55 |  | 38.82 | 0.004627 | 2.3 | 10.41 | 8.15 | 0.65 | 46.49
| 22 | 27 | 37.17 | 38.67 |  | 38.95 | 0.004378 | 2.34 | 11.44 | 8.25 | 0.63 | 46.99
| 22 | 30 | 37.17 | 38.81 |  | 39.09 | 0.004151 | 2.38 | 12.56 | 8.36 | 0.62 | 47.5
| 22 | 33 | 37.17 | 38.92 |  | 39.21 | 0.003991 | 2.41 | 13.49 | 8.45 | 0.61 | 47.91
| 22 | 35 | 37.17 | 38.99 |  | 39.29 | 0.003892 | 2.43 | 14.15 | 8.52 | 0.6 | 48.24
| 23 | 19 | 37.8 | 38.68 | 38.68 | 39.09 | 0.011315 | 2.83 | 6.64 | 8.11 | 1 | 79.22
| 23 | 24 | 37.8 | 38.83 | 38.83 | 39.3 | 0.010996 | 3.05 | 7.88 | 8.3 | 1 | 87.69
| 23 | 27 | 37.8 | 38.9 | 38.9 | 39.41 | 0.010952 | 3.15 | 8.5 | 8.4 | 1 | 92.33
| 23 | 30 | 37.8 | 39 | 38.98 | 39.53 | 0.010351 | 3.21 | 9.32 | 8.52 | 0.98 | 93.34
| 23 | 33 | 37.8 | 39.09 | 39.05 | 39.62 | 0.009654 | 3.22 | 10.1 | 8.64 | 0.95 | 92.17
| 23 | 35 | 37.8 | 39.16 | 39.1 | 39.69 | 0.009163 | 3.22 | 10.69 | 8.72 | 0.93 | 91.02
| 24 | 16 | 38.42 | 39.28 | 39.28 | 39.69 | 0.011992 | 2.83 | 5.4 | 6.59 | 1 | 80.41
| 24 | 20 | 38.42 | 39.43 | 39.43 | 39.91 | 0.011886 | 3.07 | 6.39 | 6.69 | 1 | 90.48
| 24 | 22 | 38.42 | 39.51 | 39.51 | 40.02 | 0.011693 | 3.17 | 6.92 | 6.74 | 1 | 94.41
| 24 | 25 | 38.42 | 39.59 | 39.59 | 40.14 | 0.011657 | 3.28 | 7.47 | 6.8 | 1 | 99.49
| 24 | 27 | 38.42 | 39.65 | 39.65 | 40.23 | 0.01163 | 3.37 | 7.9 | 6.84 | 1 | 103.34
| 24 | 29 | 38.42 | 39.7 | 39.7 | 40.3 | 0.011677 | 3.43 | 8.21 | 6.87 | 1 | 106.6
| 24.1 | 16 | 38.55 | 39.41 | 39.41 | 39.81 | 0.011944 | 2.82 | 5.42 | 6.66 | 1 | 79.95
| 24.1 | 20 | 38.55 | 39.56 | 39.56 | 40.03 | 0.011746 | 3.05 | 6.42 | 6.78 | 1 | 89.4
| 24.1 | 22 | 38.55 | 39.63 | 39.63 | 40.14 | 0.011625 | 3.15 | 6.94 | 6.84 | 1 | 93.7
| 24.1 | 25 | 38.55 | 39.71 | 39.71 | 40.26 | 0.011563 | 3.26 | 7.5 | 6.9 | 1 | 98.56
| 24.1 | 27 | 38.55 | 39.78 | 39.78 | 40.35 | 0.011552 | 3.35 | 7.94 | 6.95 | 1 | 102.47
| 24.1 | 29 | 38.55 | 39.83 | 39.82 | 40.42 | 0.011452 | 3.4 | 8.29 | 6.99 | 1 | 104.67
| 24.28 | 16 | 38.77 | 39.95 | 39.95 | 40.54 | 0.015926 | 3.41 | 4.49 | 3.8 | 1 | 113.81
| 24.28 | 20 | 38.77 | 40.17 | 40.17 | 40.86 | 0.016389 | 3.69 | 5.31 | 3.8 | 1 | 129.38
| 24.28 | 22 | 38.77 | 40.27 | 40.27 | 41.02 | 0.016824 | 3.84 | 5.7 | 3.8 | 1 | 138.27
| 24.28 | 25 | 38.77 | 40.39 | 40.39 | 41.2 | 0.017117 | 3.99 | 6.15 | 3.8 | 1 | 146.66
| 24.28 | 27 | 38.77 | 40.48 | 40.48 | 41.33 | 0.017307 | 4.08 | 6.51 | 3.83 | 1 | 152.57
| 24.28 | 29 | 38.77 | 40.58 | 40.58 | 41.43 | 0.017088 | 4.1 | 6.88 | 4.02 | 1 | 152.77
| 24.29 | 16 | 40.47 | 41.48 | 41.48 | 41.86 | 0.010615 | 2.74 | 5.59 | 7.32 | 1 | 74.03
| 24.29 | 20 | 40.47 | 41.63 | 41.63 | 42.06 | 0.010207 | 2.9 | 6.77 | 7.86 | 1 | 79.82
| 24.29 | 22 | 40.47 | 41.7 | 41.7 | 42.16 | 0.010203 | 2.99 | 7.33 | 8.11 | 1 | 83.61
| 24.29 | 25 | 40.47 | 41.78 | 41.78 | 42.26 | 0.009999 | 3.06 | 8.01 | 8.4 | 1 | 86.25
| 24.29 | 27 | 40.47 | 41.84 | 41.84 | 42.34 | 0.009923 | 3.12 | 8.52 | 8.61 | 1 | 88.7
| 24.29 | 29 | 40.47 | 41.89 | 41.89 | 42.4 | 0.009819 | 3.16 | 8.92 | 8.77 | 1 | 90.12
| 25 | 16 | 40.75 | 41.71 | 41.71 | 42.15 | 0.012282 | 2.96 | 5.17 | 5.82 | 1 | 86.33
| 25 | 20 | 40.75 | 41.87 | 41.87 | 42.39 | 0.012075 | 3.18 | 6.16 | 5.96 | 1 | 95.91
| 25 | 22 | 40.75 | 41.96 | 41.96 | 42.51 | 0.012021 | 3.29 | 6.66 | 6.04 | 1 | 100.67
| 25 | 25 | 40.75 | 42.05 | 42.05 | 42.64 | 0.012011 | 3.4 | 7.2 | 6.11 | 1 | 105.94
| 25 | 27 | 40.75 | 42.13 | 42.13 | 42.73 | 0.011781 | 3.45 | 7.7 | 6.31 | 1 | 107.73
| 25 | 29 | 40.75 | 42.18 | 42.18 | 42.81 | 0.011767 | 3.5 | 8.05 | 6.44 | 1 | 110.1
| 26 | 16 | 41.93 | 42.88 | 42.88 | 43.32 | 0.012141 | 2.93 | 5.21 | 5.95 | 1 | 85.04
| 26 | 20 | 41.93 | 43.05 | 43.05 | 43.55 | 0.011828 | 3.14 | 6.24 | 6.17 | 1 | 93.56
| 26 | 22 | 41.93 | 43.14 | 43.14 | 43.67 | 0.011693 | 3.22 | 6.8 | 6.44 | 1 | 96.76
| 26 | 25 | 41.93 | 43.24 | 43.24 | 43.79 | 0.011521 | 3.29 | 7.44 | 6.73 | 1 | 99.84
| 26 | 27 | 41.93 | 43.31 | 43.31 | 43.88 | 0.011492 | 3.36 | 7.91 | 6.94 | 1 | 102.84
| 26 | 29 | 41.93 | 43.37 | 43.37 | 43.95 | 0.011253 | 3.39 | 8.33 | 7.11 | 1 | 103.41
| 26.25 | 16 | 42.02 | 43.31 | 42.87 | 43.47 | 0.003091 | 1.78 | 8.6 | 7.33 | 0.52 | 28.51
| 26.25 | 20 | 42.02 | 43.52 | 43.02 | 43.71 | 0.003133 | 1.93 | 10.16 | 7.55 | 0.53 | 32.33
| 26.25 | 22 | 42.02 | 43.62 | 43.09 | 43.83 | 0.003171 | 2 | 10.93 | 7.65 | 0.54 | 34.31
| 26.25 | 25 | 42.02 | 43.73 | 43.17 | 43.95 | 0.003228 | 2.09 | 11.74 | 7.76 | 0.54 | 36.6
| 26.25 | 27 | 42.02 | 43.81 | 43.23 | 44.04 | 0.003279 | 2.15 | 12.38 | 7.84 | 0.55 | 38.42
| 26.25 | 29 | 42.02 | 43.87 | 43.28 | 44.11 | 0.00333 | 2.2 | 12.83 | 7.9 | 0.55 | 39.91
| 27 | 16 | 43.38 | 44.23 | 44.23 | 44.63 | 0.011805 | 2.8 | 5.47 | 6.85 | 1 | 78.6
| 27 | 20 | 43.38 | 44.38 | 44.38 | 44.84 | 0.011576 | 3.02 | 6.49 | 7 | 1 | 87.63
| 27 | 22 | 43.38 | 44.45 | 44.45 | 44.95 | 0.011498 | 3.12 | 7.01 | 7.07 | 1 | 92.06
| 27 | 25 | 43.38 | 44.53 | 44.53 | 45.06 | 0.011395 | 3.23 | 7.59 | 7.15 | 1 | 96.54
| 27 | 27 | 43.38 | 44.6 | 44.6 | 45.15 | 0.011338 | 3.31 | 8.04 | 7.22 | 1 | 100.03
| 27 | 29 | 43.38 | 44.64 | 44.64 | 45.22 | 0.011326 | 3.37 | 8.37 | 7.26 | 1 | 102.77
| 28 | 16 | 43.57 | 44.78 | 44.75 | 45.34 | 0.014825 | 3.32 | 4.61 | 3.82 | 0.96 | 107.43
| 28 | 20 | 43.57 | 45.01 | 45.01 | 45.65 | 0.015486 | 3.55 | 5.52 | 4.31 | 1 | 120.14
| 28 | 22 | 43.57 | 45.16 | 45.16 | 45.79 | 0.014754 | 3.52 | 6.22 | 4.92 | 1 | 117.4
| 28 | 25 | 43.57 | 45.3 | 45.3 | 45.93 | 0.014185 | 3.53 | 6.95 | 5.49 | 1 | 116.48
| 28 | 27 | 43.57 | 45.4 | 45.4 | 46.04 | 0.013801 | 3.54 | 7.52 | 5.89 | 1 | 116.28
| 28 | 29 | 43.57 | 45.47 | 45.47 | 46.11 | 0.0135 | 3.55 | 7.95 | 6.18 | 1 | 116.01
0 | 0 | 8 | 9.8 | 11.71 | 10.09 | 11.71 | 3.3e-05 | 0.26 | 28.65 | 15 | 0.06 | 0.41
9 | 0 | 10 | 9.8 | 11.88 | 10.14 | 11.88 | 4.1e-05 | 0.3 | 31.2 | 15 | 0.07 | 0.53
5 | 0 | 11 | 9.8 | 11.96 | 10.17 | 11.97 | 4.6e-05 | 0.32 | 32.4 | 15 | 0.07 | 0.61
유 | 0 | 12 | 9.8 | 12.05 | 10.19 | 12.06 | 5e-05 | 0.34 | 33.75 | 15 | 0.07 | 0.69
래 | 0 | 13 | 9.8 | 12.12 | 10.21 | 12.13 | 5.4e-05 | 0.36 | 34.8 | 15 | 0.08 | 0.76
천 | 0 | 14 | 9.8 | 12.17 | 10.23 | 12.18 | 5.7e-05 | 0.37 | 35.55 | 15 | 0.08 | 0.81
| 0.07 | 8 | 9.87 | 11.71 | 10.16 | 11.71 | 3.7e-05 | 0.27 | 27.6 | 15 | 0.06 | 0.44
| 0.07 | 10 | 9.87 | 11.88 | 10.21 | 11.88 | 4.5e-05 | 0.31 | 30.15 | 15 | 0.07 | 0.58
| 0.07 | 11 | 9.87 | 11.96 | 10.24 | 11.97 | 5e-05 | 0.33 | 31.35 | 15 | 0.07 | 0.66
| 0.07 | 12 | 9.87 | 12.05 | 10.26 | 12.06 | 5.5e-05 | 0.35 | 32.7 | 15 | 0.08 | 0.74
| 0.07 | 13 | 9.87 | 12.12 | 10.28 | 12.13 | 5.9e-05 | 0.37 | 33.75 | 15 | 0.08 | 0.81
| 0.07 | 14 | 9.87 | 12.17 | 10.3 | 12.18 | 6.2e-05 | 0.38 | 34.5 | 15 | 0.08 | 0.86
| 0.08 | 8 | 9.88 | 11.71 | 10.4 | 11.72 | 0.000122 | 0.5 | 14.79 | 10.21 | 0.13 | 1.53
| 0.08 | 10 | 9.88 | 11.87 | 10.48 | 11.89 | 0.000141 | 0.56 | 16.55 | 10.59 | 0.14 | 1.89
| 0.08 | 11 | 9.88 | 11.95 | 10.53 | 11.97 | 0.000153 | 0.6 | 17.4 | 10.78 | 0.15 | 2.11
| 0.08 | 12 | 9.88 | 12.04 | 10.57 | 12.06 | 0.000161 | 0.63 | 18.37 | 10.98 | 0.15 | 2.29
| 0.08 | 13 | 9.88 | 12.11 | 10.61 | 12.13 | 0.000171 | 0.65 | 19.11 | 11.14 | 0.16 | 2.49
| 0.08 | 14 | 9.88 | 12.16 | 10.63 | 12.18 | 0.000176 | 0.67 | 19.66 | 11.25 | 0.16 | 2.6
| 1 | 8 | 10.3 | 11.71 | 10.81 | 11.73 | 0.000272 | 0.65 | 11.44 | 10.27 | 0.2 | 2.75
| 1 | 10 | 10.3 | 11.87 | 10.89 | 11.9 | 0.000286 | 0.7 | 13.21 | 10.78 | 0.2 | 3.16
| 1 | 11 | 10.3 | 11.95 | 10.94 | 11.98 | 0.000299 | 0.74 | 14.08 | 11.02 | 0.21 | 3.43
| 1 | 12 | 10.3 | 12.04 | 10.98 | 12.07 | 0.000301 | 0.76 | 15.08 | 11.29 | 0.21 | 3.61
| 1 | 13 | 10.3 | 12.11 | 11.02 | 12.14 | 0.000308 | 0.79 | 15.87 | 11.5 | 0.21 | 3.81
| 1 | 14 | 10.3 | 12.16 | 11.04 | 12.2 | 0.000311 | 0.8 | 16.44 | 11.66 | 0.22 | 3.93
| 1.06 | 8 | 10.36 | 11.7 | 10.91 | 11.74 | 0.000475 | 0.83 | 8.94 | 7.83 | 0.25 | 4.57
| 1.06 | 10 | 10.36 | 11.87 | 11 | 11.91 | 0.000503 | 0.91 | 10.27 | 8.12 | 0.26 | 5.3
| 1.06 | 11 | 10.36 | 11.94 | 11.05 | 11.99 | 0.000533 | 0.96 | 10.89 | 8.25 | 0.27 | 5.83
| 1.06 | 12 | 10.36 | 12.03 | 11.09 | 12.08 | 0.000541 | 0.99 | 11.62 | 8.41 | 0.27 | 6.17
| 1.06 | 13 | 10.36 | 12.1 | 11.13 | 12.15 | 0.000557 | 1.02 | 12.2 | 8.52 | 0.27 | 6.55
| 1.06 | 14 | 10.36 | 12.15 | 11.16 | 12.21 | 0.000564 | 1.05 | 12.62 | 8.61 | 0.28 | 6.78
| 1.07 | 8 | 10.37 | 11.73 | 10.69 | 11.74 | 9.2e-05 | 0.34 | 21.72 | 22.76 | 0.11 | 0.71
| 1.07 | 10 | 10.37 | 11.91 | 10.74 | 11.91 | 9.1e-05 | 0.36 | 25.73 | 23.29 | 0.11 | 0.79
| 1.07 | 11 | 10.37 | 11.99 | 10.77 | 11.99 | 9.4e-05 | 0.38 | 27.59 | 23.52 | 0.11 | 0.85
| 1.07 | 12 | 10.37 | 12.08 | 10.8 | 12.09 | 9.3e-05 | 0.39 | 29.76 | 23.8 | 0.11 | 0.89
| 1.07 | 13 | 10.37 | 12.15 | 10.83 | 12.16 | 9.3e-05 | 0.4 | 31.48 | 24.02 | 0.11 | 0.93
| 1.07 | 14 | 10.37 | 12.2 | 10.85 | 12.21 | 9.4e-05 | 0.4 | 32.71 | 24.17 | 0.11 | 0.96
| 1.12 | 8 | 10.42 | 11.73 | 10.73 | 11.74 | 9.8e-05 | 0.35 | 21.3 | 22.76 | 0.11 | 0.74
| 1.12 | 10 | 10.42 | 11.91 | 10.79 | 11.91 | 9.6e-05 | 0.37 | 25.31 | 23.29 | 0.11 | 0.82
| 1.12 | 11 | 10.42 | 11.99 | 10.82 | 11.99 | 9.8e-05 | 0.38 | 27.17 | 23.53 | 0.11 | 0.89
| 1.12 | 12 | 10.42 | 12.08 | 10.84 | 12.09 | 9.7e-05 | 0.39 | 29.34 | 23.8 | 0.11 | 0.92
| 1.12 | 13 | 10.42 | 12.15 | 10.87 | 12.16 | 9.8e-05 | 0.4 | 31.06 | 24.02 | 0.11 | 0.97
| 1.12 | 14 | 10.42 | 12.2 | 10.89 | 12.21 | 9.8e-05 | 0.41 | 32.29 | 24.17 | 0.11 | 0.99
| 1.13 | 8 | 10.43 | 11.71 | 10.98 | 11.75 | 0.000555 | 0.87 | 8.47 | 7.73 | 0.27 | 5.15
| 1.13 | 10 | 10.43 | 11.88 | 11.07 | 11.93 | 0.000575 | 0.95 | 9.81 | 8.02 | 0.27 | 5.88
| 1.13 | 11 | 10.43 | 11.96 | 11.12 | 12.01 | 0.000603 | 1 | 10.43 | 8.15 | 0.28 | 6.42
| 1.13 | 12 | 10.43 | 12.05 | 11.16 | 12.1 | 0.000607 | 1.03 | 11.16 | 8.31 | 0.28 | 6.75
| 1.13 | 13 | 10.43 | 12.12 | 11.2 | 12.17 | 0.00062 | 1.06 | 11.75 | 8.43 | 0.29 | 7.12
| 1.13 | 14 | 10.43 | 12.17 | 11.23 | 12.23 | 0.000626 | 1.08 | 12.17 | 8.52 | 0.29 | 7.35
| 2 | 8 | 10.81 | 11.71 | 11.43 | 11.83 | 0.002598 | 1.53 | 4.83 | 6.2 | 0.55 | 17.62
| 2 | 10 | 10.81 | 11.88 | 11.53 | 12 | 0.002324 | 1.58 | 5.87 | 6.5 | 0.53 | 18.01
| 2 | 11 | 10.81 | 11.95 | 11.58 | 12.09 | 0.002307 | 1.64 | 6.36 | 6.64 | 0.53 | 18.85
| 2 | 12 | 10.81 | 12.04 | 11.63 | 12.18 | 0.002189 | 1.66 | 6.95 | 6.81 | 0.52 | 18.94
| 2 | 13 | 10.81 | 12.11 | 11.68 | 12.25 | 0.002147 | 1.69 | 7.41 | 6.94 | 0.52 | 19.37
| 2 | 14 | 10.81 | 12.16 | 11.71 | 12.3 | 0.002107 | 1.7 | 7.76 | 7.03 | 0.52 | 19.56
| 3 | 8 | 11.33 | 12.07 | 12.07 | 12.36 | 0.008866 | 2.38 | 3.11 | 5.41 | 1 | 46.35
| 3 | 10 | 11.33 | 12.17 | 12.17 | 12.5 | 0.008559 | 2.51 | 3.7 | 5.76 | 1 | 49.81
| 3 | 11 | 11.33 | 12.23 | 12.23 | 12.57 | 0.008395 | 2.58 | 4.04 | 5.95 | 1 | 51.47
| 3 | 12 | 11.33 | 12.28 | 12.28 | 12.64 | 0.00832 | 2.64 | 4.35 | 6.12 | 1 | 53.34
| 3 | 13 | 11.33 | 12.33 | 12.33 | 12.7 | 0.008253 | 2.7 | 4.63 | 6.27 | 1 | 54.9
| 3 | 14 | 11.33 | 12.36 | 12.36 | 12.74 | 0.008164 | 2.73 | 4.84 | 6.37 | 1 | 55.69
| 3.39 | 8 | 11.52 | 12.42 | 12.26 | 12.59 | 0.004253 | 1.83 | 4.04 | 5.95 | 0.71 | 26.07
| 3.39 | 10 | 11.52 | 12.54 | 12.37 | 12.73 | 0.004292 | 1.96 | 4.74 | 6.32 | 0.72 | 28.93
| 3.39 | 11 | 11.52 | 12.6 | 12.42 | 12.81 | 0.004304 | 2.03 | 5.13 | 6.52 | 0.73 | 30.38
| 3.39 | 12 | 11.52 | 12.65 | 12.47 | 12.88 | 0.00435 | 2.09 | 5.5 | 6.7 | 0.74 | 31.94
| 3.39 | 13 | 11.52 | 12.7 | 12.52 | 12.94 | 0.004366 | 2.14 | 5.83 | 6.86 | 0.74 | 33.16
| 3.39 | 14 | 11.52 | 12.73 | 12.55 | 12.98 | 0.00439 | 2.18 | 6.06 | 6.97 | 0.75 | 34.06
| 3.4 | 8 | 11.53 | 12.5 | 12.1 | 12.6 | 0.000664 | 1.38 | 5.36 | 5.5 | 0.45 | 4.69
| 3.4 | 10 | 11.53 | 12.62 | 12.19 | 12.74 | 0.000756 | 1.55 | 5.99 | 5.5 | 0.48 | 5.78
| 3.4 | 11 | 11.53 | 12.68 | 12.24 | 12.82 | 0.00081 | 1.65 | 6.31 | 5.5 | 0.49 | 6.43
| 3.4 | 12 | 11.53 | 12.73 | 12.29 | 12.88 | 0.000869 | 1.74 | 6.6 | 5.5 | 0.51 | 7.12
| 3.4 | 13 | 11.53 | 12.77 | 12.34 | 12.94 | 0.000921 | 1.83 | 6.85 | 5.5 | 0.52 | 7.74
| 3.4 | 14 | 11.53 | 12.8 | 12.37 | 12.98 | 0.000961 | 1.88 | 7.01 | 5.5 | 0.53 | 8.2
| 3.44 | 8 | 11.53 | 12.51 | 12.1 | 12.61 | 0.000656 | 1.37 | 5.39 | 5.5 | 0.44 | 4.64
| 3.44 | 10 | 11.53 | 12.62 | 12.19 | 12.75 | 0.000746 | 1.55 | 6.02 | 5.5 | 0.47 | 5.72
| 3.44 | 11 | 11.53 | 12.68 | 12.24 | 12.82 | 0.000799 | 1.64 | 6.34 | 5.5 | 0.49 | 6.37
| 3.44 | 12 | 11.53 | 12.74 | 12.29 | 12.89 | 0.000856 | 1.73 | 6.63 | 5.5 | 0.5 | 7.04
| 3.44 | 13 | 11.53 | 12.78 | 12.34 | 12.95 | 0.000908 | 1.82 | 6.88 | 5.5 | 0.52 | 7.66
| 3.44 | 14 | 11.53 | 12.81 | 12.37 | 12.99 | 0.000947 | 1.87 | 7.04 | 5.5 | 0.53 | 8.11
| 3.45 | 8 | 11.5 | 12.44 | 12.29 | 12.64 | 0.004792 | 2 | 3.69 | 4.88 | 0.74 | 30.7
| 3.45 | 10 | 11.5 | 12.54 | 12.41 | 12.79 | 0.005269 | 2.22 | 4.2 | 5.08 | 0.78 | 36.52
| 3.45 | 11 | 11.5 | 12.59 | 12.47 | 12.87 | 0.005548 | 2.33 | 4.46 | 5.18 | 0.8 | 39.9
| 3.45 | 12 | 11.5 | 12.63 | 12.53 | 12.94 | 0.005989 | 2.46 | 4.67 | 5.26 | 0.84 | 44.24
| 3.45 | 13 | 11.5 | 12.67 | 12.58 | 13 | 0.006307 | 2.57 | 4.86 | 5.33 | 0.86 | 47.74
| 3.45 | 14 | 11.5 | 12.69 | 12.62 | 13.05 | 0.006562 | 2.65 | 4.99 | 5.38 | 0.88 | 50.4
| 4 | 8 | 11.39 | 12.54 | 12.38 | 12.67 | 0.002302 | 1.54 | 4.79 | 5.31 | 0.52 | 17.27
| 4 | 10 | 11.39 | 12.67 | 12.49 | 12.81 | 0.002531 | 1.7 | 5.46 | 5.55 | 0.55 | 20.5
| 4 | 11 | 11.39 | 12.74 | 12.55 | 12.9 | 0.002617 | 1.78 | 5.85 | 5.69 | 0.56 | 22.05
| 4 | 12 | 11.39 | 12.8 | 12.61 | 12.97 | 0.002734 | 1.86 | 6.19 | 5.81 | 0.57 | 23.8
| 4 | 13 | 11.39 | 12.85 | 12.66 | 13.04 | 0.002817 | 1.92 | 6.51 | 5.92 | 0.58 | 25.22
| 4 | 14 | 11.39 | 12.89 | 12.69 | 13.08 | 0.002871 | 1.96 | 6.72 | 5.99 | 0.59 | 26.18
| 5 | 8 | 12.11 | 12.79 | 12.79 | 13.08 | 0.011992 | 2.39 | 3.1 | 5.36 | 1 | 62.12
| 5 | 10 | 12.11 | 12.89 | 12.89 | 13.22 | 0.011485 | 2.53 | 3.68 | 5.61 | 0.99 | 66.94
| 5 | 11 | 12.11 | 12.95 | 12.94 | 13.29 | 0.011056 | 2.58 | 4.03 | 5.75 | 0.98 | 68.46
| 5 | 12 | 12.11 | 13.01 | 13 | 13.37 | 0.010826 | 2.64 | 4.35 | 5.88 | 0.98 | 70.53
| 5 | 13 | 12.11 | 13.06 | 13.05 | 13.43 | 0.010695 | 2.7 | 4.64 | 5.99 | 0.98 | 72.56
| 5 | 14 | 12.11 | 13.09 | 13.08 | 13.47 | 0.010529 | 2.73 | 4.84 | 6.07 | 0.97 | 73.47
| 6 | 8 | 12.78 | 13.73 | 13.73 | 14.08 | 0.012552 | 2.65 | 2.8 | 3.9 | 1 | 73.47
| 6 | 10 | 12.78 | 13.86 | 13.86 | 14.26 | 0.012363 | 2.8 | 3.32 | 4.16 | 1 | 79.68
| 6 | 11 | 12.78 | 13.93 | 13.93 | 14.35 | 0.012159 | 2.87 | 3.62 | 4.3 | 1 | 82.24
| 6 | 12 | 12.78 | 14 | 14 | 14.44 | 0.012073 | 2.94 | 3.91 | 4.44 | 1 | 85.12
| 6 | 13 | 12.78 | 14.05 | 14.05 | 14.51 | 0.012008 | 3 | 4.17 | 4.55 | 1 | 87.6
| 6 | 14 | 12.78 | 14.09 | 14.09 | 14.56 | 0.011968 | 3.04 | 4.34 | 4.63 | 1 | 89.27
| 7 | 8 | 13.08 | 14.27 | 13.99 | 14.45 | 0.004767 | 1.86 | 3.99 | 4.48 | 0.63 | 33.86
| 7 | 10 | 13.08 | 14.42 | 14.12 | 14.63 | 0.004833 | 1.98 | 4.69 | 4.77 | 0.64 | 37.52
| 7 | 11 | 13.08 | 14.5 | 14.19 | 14.72 | 0.004878 | 2.05 | 5.07 | 4.93 | 0.64 | 39.51
| 7 | 12 | 13.08 | 14.58 | 14.26 | 14.81 | 0.004908 | 2.11 | 5.45 | 5.07 | 0.65 | 41.31
| 7 | 13 | 13.08 | 14.65 | 14.31 | 14.88 | 0.004932 | 2.16 | 5.79 | 5.2 | 0.65 | 42.85
| 7 | 14 | 13.08 | 14.69 | 14.35 | 14.93 | 0.004947 | 2.19 | 6.02 | 5.28 | 0.66 | 43.87
| 8 | 8 | 13.25 | 14.52 | 14.17 | 14.66 | 0.003709 | 1.67 | 4.43 | 4.98 | 0.57 | 27.15
| 8 | 10 | 13.25 | 14.68 | 14.3 | 14.84 | 0.003677 | 1.77 | 5.26 | 5.36 | 0.57 | 29.49
| 8 | 11 | 13.25 | 14.76 | 14.37 | 14.93 | 0.003663 | 1.82 | 5.72 | 5.56 | 0.57 | 30.7
| 8 | 12 | 13.25 | 14.84 | 14.43 | 15.02 | 0.003646 | 1.86 | 6.18 | 5.75 | 0.57 | 31.8
| 8 | 13 | 13.25 | 14.91 | 14.49 | 15.1 | 0.00363 | 1.9 | 6.58 | 5.91 | 0.57 | 32.73
| 8 | 14 | 13.25 | 14.96 | 14.52 | 15.15 | 0.003619 | 1.92 | 6.86 | 6.02 | 0.58 | 33.34
| 8.09 | 8 | 13.27 | 14.55 | 14.19 | 14.69 | 0.002687 | 1.65 | 4.49 | 5.01 | 0.56 | 19.81
| 8.09 | 10 | 13.27 | 14.71 | 14.32 | 14.87 | 0.002676 | 1.75 | 5.32 | 5.38 | 0.56 | 21.6
| 8.09 | 11 | 13.27 | 14.8 | 14.39 | 14.96 | 0.00267 | 1.8 | 5.79 | 5.58 | 0.56 | 22.52
| 8.09 | 12 | 13.27 | 14.88 | 14.45 | 15.05 | 0.002662 | 1.84 | 6.24 | 5.77 | 0.57 | 23.36
| 8.09 | 13 | 13.27 | 14.95 | 14.51 | 15.13 | 0.002655 | 1.88 | 6.65 | 5.93 | 0.57 | 24.06
| 8.09 | 14 | 13.27 | 14.99 | 14.55 | 15.18 | 0.002649 | 1.91 | 6.93 | 6.04 | 0.57 | 24.53
| 8.1 | 8 | 13.28 | 14.65 | 13.85 | 14.7 | 0.000245 | 0.98 | 7.53 | 5.5 | 0.27 | 2.19
| 8.1 | 10 | 13.28 | 14.82 | 13.94 | 14.88 | 0.000278 | 1.1 | 8.44 | 5.5 | 0.28 | 2.69
| 8.1 | 11 | 13.28 | 14.9 | 13.99 | 14.97 | 0.000298 | 1.17 | 8.92 | 5.5 | 0.29 | 2.98
| 8.1 | 12 | 13.28 | 14.98 | 14.04 | 15.06 | 0.000317 | 1.23 | 9.37 | 5.5 | 0.3 | 3.27
| 8.1 | 13 | 13.28 | 15.05 | 14.09 | 15.14 | 0.000335 | 1.28 | 9.75 | 5.5 | 0.31 | 3.54
| 8.1 | 14 | 13.28 | 15.1 | 14.12 | 15.19 | 0.000347 | 1.32 | 10.01 | 5.5 | 0.31 | 3.73
| 8.13 | 8 | 13.33 | 14.65 | 13.9 | 14.7 | 0.000274 | 1.02 | 7.25 | 5.5 | 0.28 | 2.39
| 8.13 | 10 | 13.33 | 14.81 | 13.99 | 14.88 | 0.000308 | 1.14 | 8.15 | 5.5 | 0.3 | 2.91
| 8.13 | 11 | 13.33 | 14.9 | 14.05 | 14.97 | 0.000327 | 1.21 | 8.63 | 5.5 | 0.31 | 3.21
| 8.13 | 12 | 13.33 | 14.98 | 14.09 | 15.06 | 0.000347 | 1.27 | 9.07 | 5.5 | 0.32 | 3.51
| 8.13 | 13 | 13.33 | 15.05 | 14.14 | 15.14 | 0.000365 | 1.32 | 9.45 | 5.5 | 0.32 | 3.78
| 8.13 | 14 | 13.33 | 15.1 | 14.17 | 15.19 | 0.000377 | 1.36 | 9.71 | 5.5 | 0.33 | 3.98
| 8.14 | 8 | 13.35 | 14.63 | 13.99 | 14.71 | 0.001167 | 1.19 | 6.2 | 5.15 | 0.35 | 9.92
| 8.14 | 10 | 13.35 | 14.8 | 14.1 | 14.89 | 0.001279 | 1.32 | 7.04 | 5.23 | 0.36 | 11.8
| 8.14 | 11 | 13.35 | 14.88 | 14.15 | 14.98 | 0.001344 | 1.39 | 7.49 | 5.27 | 0.37 | 12.88
| 8.14 | 12 | 13.35 | 14.96 | 14.21 | 15.07 | 0.001408 | 1.45 | 7.91 | 5.31 | 0.38 | 13.96
| 8.14 | 13 | 13.35 | 15.03 | 14.26 | 15.15 | 0.001466 | 1.51 | 8.28 | 5.35 | 0.39 | 14.93
| 8.14 | 14 | 13.35 | 15.08 | 14.29 | 15.2 | 0.001506 | 1.55 | 8.52 | 5.37 | 0.39 | 15.61
| 9 | 8 | 13.86 | 14.66 | 14.5 | 14.86 | 0.005054 | 1.97 | 3.76 | 4.9 | 0.72 | 30.29
| 9 | 10 | 13.86 | 14.82 | 14.61 | 15.03 | 0.004588 | 2.05 | 4.53 | 4.98 | 0.69 | 31.49
| 9 | 11 | 13.86 | 14.9 | 14.66 | 15.12 | 0.00444 | 2.1 | 4.94 | 5.02 | 0.68 | 32.4
| 9 | 12 | 13.86 | 14.98 | 14.72 | 15.21 | 0.004341 | 2.16 | 5.34 | 5.06 | 0.67 | 33.39
| 9 | 13 | 13.86 | 15.04 | 14.77 | 15.29 | 0.004282 | 2.2 | 5.68 | 5.1 | 0.67 | 34.35
| 9 | 14 | 13.86 | 15.09 | 14.8 | 15.34 | 0.004255 | 2.23 | 5.91 | 5.12 | 0.66 | 35.05
| 9.14 | 8 | 14.06 | 14.7 | 14.7 | 15.01 | 0.010038 | 2.47 | 2.99 | 4.82 | 1 | 50.59
| 9.14 | 10 | 14.06 | 14.82 | 14.81 | 15.17 | 0.009323 | 2.61 | 3.57 | 4.88 | 0.97 | 53.76
| 9.14 | 11 | 14.06 | 14.9 | 14.87 | 15.25 | 0.008538 | 2.63 | 3.96 | 4.92 | 0.93 | 53.19
| 9.14 | 12 | 14.06 | 14.98 | 14.92 | 15.34 | 0.007966 | 2.65 | 4.34 | 4.96 | 0.91 | 53.02
| 9.14 | 13 | 14.06 | 15.04 | 14.97 | 15.41 | 0.007578 | 2.68 | 4.67 | 4.99 | 0.88 | 53.15
| 9.14 | 14 | 14.06 | 15.09 | 15 | 15.46 | 0.007363 | 2.7 | 4.89 | 5.02 | 0.87 | 53.36
| 9.15 | 8 | 14.08 | 14.78 | 14.78 | 15.14 | 0.005048 | 2.63 | 2.82 | 4 | 1 | 20.46
| 9.15 | 10 | 14.08 | 14.9 | 14.9 | 15.31 | 0.005234 | 2.83 | 3.28 | 4 | 1 | 23.13
| 9.15 | 11 | 14.08 | 14.96 | 14.96 | 15.4 | 0.005363 | 2.95 | 3.53 | 4 | 1 | 24.66
| 9.15 | 12 | 14.08 | 15.02 | 15.02 | 15.5 | 0.00548 | 3.05 | 3.77 | 4 | 1 | 26.09
| 9.15 | 13 | 14.08 | 15.08 | 15.08 | 15.58 | 0.00556 | 3.13 | 3.99 | 4 | 1 | 27.24
| 9.15 | 14 | 14.08 | 15.11 | 15.11 | 15.63 | 0.005638 | 3.19 | 4.14 | 4 | 1 | 28.12
| 9.2 | 8 | 14.21 | 14.91 | 14.91 | 15.27 | 0.005082 | 2.63 | 2.81 | 4 | 1 | 20.56
| 9.2 | 10 | 14.21 | 15.03 | 15.03 | 15.44 | 0.005256 | 2.84 | 3.28 | 4 | 1 | 23.21
| 9.2 | 11 | 14.21 | 15.09 | 15.09 | 15.53 | 0.005355 | 2.94 | 3.53 | 4 | 1 | 24.63
| 9.2 | 12 | 14.21 | 15.16 | 15.16 | 15.63 | 0.005453 | 3.04 | 3.78 | 4 | 1 | 25.98
| 9.2 | 13 | 14.21 | 15.21 | 15.21 | 15.71 | 0.00556 | 3.13 | 3.99 | 4 | 1 | 27.24
| 9.2 | 14 | 14.21 | 15.25 | 15.25 | 15.76 | 0.005622 | 3.19 | 4.14 | 4 | 1 | 28.05
| 9.21 | 8 | 14.24 | 15.11 | 14.89 | 15.29 | 0.004532 | 1.9 | 3.9 | 4.5 | 0.65 | 27.83
| 9.21 | 10 | 14.24 | 15.25 | 15 | 15.46 | 0.004568 | 2.04 | 4.55 | 4.5 | 0.65 | 31.25
| 9.21 | 11 | 14.24 | 15.33 | 15.06 | 15.56 | 0.004561 | 2.12 | 4.91 | 4.5 | 0.65 | 32.89
| 9.21 | 12 | 14.24 | 15.41 | 15.11 | 15.65 | 0.004565 | 2.18 | 5.27 | 4.5 | 0.64 | 34.47
| 9.21 | 13 | 14.24 | 15.48 | 15.16 | 15.74 | 0.004576 | 2.24 | 5.58 | 4.5 | 0.64 | 35.87
| 9.21 | 14 | 14.24 | 15.53 | 15.19 | 15.79 | 0.004586 | 2.28 | 5.79 | 4.5 | 0.64 | 36.82
| 10 | 8 | 14.89 | 15.54 | 15.54 | 15.87 | 0.010764 | 2.53 | 2.93 | 4.5 | 1 | 53.26
| 10 | 10 | 14.89 | 15.65 | 15.65 | 16.03 | 0.010767 | 2.73 | 3.4 | 4.5 | 1 | 59.79
| 10 | 11 | 14.89 | 15.71 | 15.71 | 16.11 | 0.01068 | 2.83 | 3.68 | 4.5 | 1 | 62.81
| 10 | 12 | 14.89 | 15.76 | 15.76 | 16.2 | 0.01074 | 2.93 | 3.93 | 4.5 | 1 | 66.26
| 10 | 13 | 14.89 | 15.81 | 15.81 | 16.27 | 0.010792 | 3.01 | 4.15 | 4.5 | 1 | 69.24
| 10 | 14 | 14.89 | 15.85 | 15.85 | 16.33 | 0.010795 | 3.06 | 4.31 | 4.5 | 1 | 71.1
| 10.05 | 8 | 14.89 | 15.71 | 15.54 | 15.91 | 0.005385 | 2.01 | 3.68 | 4.5 | 0.71 | 31.71
| 10.05 | 10 | 14.89 | 15.83 | 15.65 | 16.08 | 0.00567 | 2.2 | 4.23 | 4.5 | 0.73 | 36.84
| 10.05 | 11 | 14.89 | 15.9 | 15.71 | 16.16 | 0.005813 | 2.3 | 4.52 | 4.5 | 0.73 | 39.6
| 10.05 | 12 | 14.89 | 15.96 | 15.76 | 16.25 | 0.005943 | 2.39 | 4.81 | 4.5 | 0.74 | 42.22
| 10.05 | 13 | 14.89 | 16.02 | 15.81 | 16.33 | 0.005951 | 2.46 | 5.09 | 4.5 | 0.74 | 43.93
| 10.05 | 14 | 14.89 | 16.06 | 15.85 | 16.38 | 0.006019 | 2.51 | 5.27 | 4.5 | 0.74 | 45.45
| 11 | 8 | 14.97 | 15.96 | 15.62 | 16.1 | 0.003102 | 1.67 | 4.44 | 4.5 | 0.54 | 20.87
| 11 | 10 | 14.97 | 16.1 | 15.73 | 16.27 | 0.00329 | 1.83 | 5.09 | 4.5 | 0.55 | 24.3
| 11 | 11 | 14.97 | 16.18 | 15.79 | 16.37 | 0.003389 | 1.91 | 5.45 | 4.5 | 0.55 | 26.16
| 11 | 12 | 14.97 | 16.26 | 15.85 | 16.46 | 0.003482 | 1.99 | 5.79 | 4.5 | 0.56 | 27.95
| 11 | 13 | 14.97 | 16.32 | 15.89 | 16.54 | 0.003553 | 2.05 | 6.1 | 4.5 | 0.56 | 29.47
| 11 | 14 | 14.97 | 16.37 | 15.93 | 16.59 | 0.003607 | 2.09 | 6.3 | 4.5 | 0.56 | 30.54
| 11.06 | 8 | 14.98 | 15.98 | 15.63 | 16.12 | 0.002991 | 1.65 | 4.5 | 4.5 | 0.53 | 20.3
| 11.06 | 10 | 14.98 | 16.13 | 15.74 | 16.29 | 0.003173 | 1.8 | 5.16 | 4.5 | 0.54 | 23.63
| 11.06 | 11 | 14.98 | 16.21 | 15.8 | 16.39 | 0.003268 | 1.88 | 5.52 | 4.5 | 0.54 | 25.44
| 11.06 | 12 | 14.98 | 16.28 | 15.85 | 16.48 | 0.003358 | 1.96 | 5.86 | 4.5 | 0.55 | 27.18
| 11.06 | 13 | 14.98 | 16.35 | 15.9 | 16.56 | 0.003429 | 2.02 | 6.17 | 4.5 | 0.55 | 28.66
| 11.06 | 14 | 14.98 | 16.4 | 15.94 | 16.62 | 0.003486 | 2.07 | 6.38 | 4.5 | 0.55 | 29.73
| 11.07 | 8 | 14.99 | 15.95 | 15.69 | 16.14 | 0.002194 | 1.94 | 3.82 | 4 | 0.63 | 10.51
| 11.07 | 10 | 14.99 | 16.08 | 15.81 | 16.31 | 0.002412 | 2.12 | 4.38 | 4 | 0.65 | 12.36
| 11.07 | 11 | 14.99 | 16.16 | 15.87 | 16.41 | 0.002529 | 2.22 | 4.68 | 4 | 0.66 | 13.38
| 11.07 | 12 | 14.99 | 16.23 | 15.93 | 16.51 | 0.002642 | 2.31 | 4.97 | 4 | 0.66 | 14.36
| 11.07 | 13 | 14.99 | 16.3 | 15.99 | 16.59 | 0.002734 | 2.39 | 5.24 | 4 | 0.67 | 15.2
| 11.07 | 14 | 14.99 | 16.34 | 16.02 | 16.65 | 0.002804 | 2.44 | 5.41 | 4 | 0.67 | 15.81
| 11.12 | 8 | 15.09 | 15.91 | 15.79 | 16.17 | 0.003305 | 2.25 | 3.28 | 4 | 0.79 | 14.61
| 11.12 | 10 | 15.09 | 16.05 | 15.91 | 16.35 | 0.003451 | 2.43 | 3.83 | 4 | 0.79 | 16.55
| 11.12 | 11 | 15.09 | 16.12 | 15.97 | 16.45 | 0.003514 | 2.52 | 4.13 | 4 | 0.79 | 17.51
| 11.12 | 12 | 15.09 | 16.2 | 16.03 | 16.54 | 0.003547 | 2.59 | 4.44 | 4 | 0.78 | 18.31
| 11.12 | 13 | 15.09 | 16.27 | 16.09 | 16.63 | 0.003604 | 2.66 | 4.71 | 4 | 0.78 | 19.11
| 11.12 | 14 | 15.09 | 16.31 | 16.13 | 16.68 | 0.003658 | 2.71 | 4.88 | 4 | 0.78 | 19.71
| 11.13 | 8 | 15.11 | 16.03 | 15.75 | 16.18 | 0.003344 | 1.71 | 4.32 | 4.87 | 0.58 | 22.15
| 11.13 | 10 | 15.11 | 16.19 | 15.86 | 16.36 | 0.003235 | 1.82 | 5.11 | 4.93 | 0.57 | 24.09
| 11.13 | 11 | 15.11 | 16.28 | 15.92 | 16.46 | 0.003176 | 1.87 | 5.55 | 4.97 | 0.57 | 25.02
| 11.13 | 12 | 15.11 | 16.37 | 15.97 | 16.56 | 0.003111 | 1.92 | 6 | 5 | 0.56 | 25.79
| 11.13 | 13 | 15.11 | 16.45 | 16.02 | 16.64 | 0.003075 | 1.96 | 6.38 | 5.04 | 0.56 | 26.53
| 11.13 | 14 | 15.11 | 16.5 | 16.05 | 16.7 | 0.003058 | 1.99 | 6.64 | 5.06 | 0.55 | 27.07
| 12 | 8 | 15.8 | 16.44 | 16.44 | 16.76 | 0.010217 | 2.49 | 2.98 | 4.76 | 1 | 51.23
| 12 | 10 | 15.8 | 16.55 | 16.55 | 16.91 | 0.010028 | 2.67 | 3.48 | 4.8 | 1 | 56.72
| 12 | 11 | 15.8 | 16.61 | 16.61 | 17 | 0.00999 | 2.77 | 3.76 | 4.82 | 1 | 59.8
| 12 | 12 | 15.8 | 16.66 | 16.66 | 17.08 | 0.009924 | 2.85 | 4.03 | 4.85 | 1 | 62.53
| 12 | 13 | 15.8 | 16.71 | 16.71 | 17.15 | 0.009935 | 2.93 | 4.26 | 4.87 | 1 | 65.18
| 12 | 14 | 15.8 | 16.74 | 16.74 | 17.2 | 0.009941 | 2.98 | 4.42 | 4.88 | 1 | 66.94
| 12.49 | 8 | 16.01 | 16.88 | 16.65 | 17.05 | 0.003934 | 1.81 | 4.09 | 4.85 | 0.63 | 25.05
| 12.49 | 10 | 16.01 | 17.01 | 16.76 | 17.21 | 0.004066 | 1.97 | 4.72 | 4.9 | 0.64 | 28.68
| 12.49 | 11 | 16.01 | 17.09 | 16.82 | 17.3 | 0.004127 | 2.05 | 5.07 | 4.93 | 0.65 | 30.58
| 12.49 | 12 | 16.01 | 17.15 | 16.87 | 17.38 | 0.004187 | 2.13 | 5.41 | 4.96 | 0.65 | 32.41
| 12.49 | 13 | 16.01 | 17.21 | 16.92 | 17.46 | 0.004232 | 2.19 | 5.71 | 4.98 | 0.65 | 33.97
| 12.49 | 14 | 16.01 | 17.26 | 16.96 | 17.51 | 0.004264 | 2.23 | 5.91 | 5 | 0.65 | 35.02
| 13 | 8 | 16.02 | 16.81 | 16.72 | 17.09 | 0.00367 | 2.34 | 3.16 | 4 | 0.84 | 15.89
| 13 | 10 | 16.02 | 16.92 | 16.84 | 17.26 | 0.004087 | 2.59 | 3.59 | 4 | 0.87 | 18.97
| 13 | 11 | 16.02 | 16.98 | 16.9 | 17.35 | 0.004307 | 2.72 | 3.83 | 4 | 0.89 | 20.66
| 13 | 12 | 16.02 | 17.03 | 16.96 | 17.44 | 0.004527 | 2.84 | 4.05 | 4 | 0.9 | 22.34
| 13 | 13 | 16.02 | 17.08 | 17.02 | 17.52 | 0.004715 | 2.94 | 4.25 | 4 | 0.91 | 23.82
| 13 | 14 | 16.02 | 17.12 | 17.05 | 17.58 | 0.004849 | 3.01 | 4.38 | 4 | 0.92 | 24.86
| 13.08 | 8 | 16.16 | 16.86 | 16.86 | 17.22 | 0.00506 | 2.63 | 2.81 | 4 | 1 | 20.49
| 13.08 | 10 | 16.16 | 16.98 | 16.98 | 17.39 | 0.005224 | 2.83 | 3.28 | 4 | 1 | 23.09
| 13.08 | 11 | 16.16 | 17.04 | 17.04 | 17.48 | 0.005346 | 2.94 | 3.53 | 4 | 1 | 24.59
| 13.08 | 12 | 16.16 | 17.1 | 17.1 | 17.58 | 0.005459 | 3.04 | 3.78 | 4 | 1 | 26.01
| 13.08 | 13 | 16.16 | 17.16 | 17.16 | 17.66 | 0.005547 | 3.13 | 4 | 4 | 1 | 27.19
| 13.08 | 14 | 16.16 | 17.2 | 17.2 | 17.71 | 0.005623 | 3.19 | 4.14 | 4 | 1 | 28.05
| 13.09 | 8 | 16.18 | 17.01 | 17.01 | 17.39 | 0.010698 | 2.74 | 2.7 | 3.55 | 1 | 59.85
| 13.09 | 10 | 16.18 | 17.14 | 17.14 | 17.57 | 0.010655 | 2.93 | 3.18 | 3.64 | 1 | 66.16
| 13.09 | 11 | 16.18 | 17.21 | 17.21 | 17.67 | 0.01069 | 3.03 | 3.43 | 3.68 | 1 | 69.68
| 13.09 | 12 | 16.18 | 17.28 | 17.28 | 17.77 | 0.010705 | 3.12 | 3.69 | 3.73 | 1 | 72.88
| 13.09 | 13 | 16.18 | 17.34 | 17.34 | 17.86 | 0.010712 | 3.2 | 3.91 | 3.77 | 1 | 75.58
| 13.09 | 14 | 16.18 | 17.38 | 17.38 | 17.91 | 0.01065 | 3.24 | 4.07 | 3.8 | 1 | 77
| 14 | 8 | 16.81 | 17.64 | 17.64 | 18.02 | 0.010638 | 2.73 | 2.71 | 3.55 | 1 | 59.59
| 14 | 10 | 16.81 | 17.77 | 17.77 | 18.2 | 0.010693 | 2.93 | 3.17 | 3.64 | 1 | 66.34
| 14 | 11 | 16.81 | 17.84 | 17.84 | 18.3 | 0.010635 | 3.02 | 3.44 | 3.69 | 1 | 69.4
| 14 | 12 | 16.81 | 17.91 | 17.91 | 18.4 | 0.010665 | 3.12 | 3.69 | 3.73 | 1 | 72.67
| 14 | 13 | 16.81 | 17.97 | 17.97 | 18.49 | 0.010685 | 3.19 | 3.91 | 3.77 | 1 | 75.43
| 14 | 14 | 16.81 | 18.01 | 18.01 | 18.54 | 0.010667 | 3.24 | 4.07 | 3.8 | 1 | 77.1
| 15 | 8 | 17.41 | 18.24 | 18.24 | 18.62 | 0.010643 | 2.73 | 2.71 | 3.55 | 1 | 59.61
| 15 | 10 | 17.41 | 18.37 | 18.37 | 18.8 | 0.010654 | 2.93 | 3.18 | 3.64 | 1 | 66.15
| 15 | 11 | 17.41 | 18.44 | 18.44 | 18.9 | 0.010672 | 3.03 | 3.44 | 3.68 | 1 | 69.59
| 15 | 12 | 17.41 | 18.51 | 18.51 | 19 | 0.010637 | 3.11 | 3.69 | 3.73 | 1 | 72.52
| 15 | 13 | 17.41 | 18.57 | 18.57 | 19.09 | 0.010711 | 3.2 | 3.91 | 3.77 | 1 | 75.57
| 15 | 14 | 17.41 | 18.61 | 18.61 | 19.14 | 0.010664 | 3.24 | 4.07 | 3.8 | 1 | 77.08
| 15.49 | 6 | 17.77 | 18.75 | 18.43 | 18.88 | 0.00312 | 1.6 | 3.25 | 3.65 | 0.54 | 19.66
| 15.49 | 7 | 17.77 | 18.92 | 18.54 | 19.06 | 0.003054 | 1.7 | 3.88 | 3.76 | 0.53 | 21.44
| 15.49 | 8 | 17.77 | 19.01 | 18.6 | 19.17 | 0.003014 | 1.75 | 4.23 | 3.83 | 0.53 | 22.28
| 15.49 | 9 | 17.77 | 19.1 | 18.65 | 19.26 | 0.002983 | 1.79 | 4.57 | 3.89 | 0.53 | 23.06
| 15.49 | 9 | 17.77 | 19.18 | 18.7 | 19.35 | 0.002935 | 1.82 | 4.88 | 3.94 | 0.52 | 23.55
| 15.49 | 10 | 17.77 | 19.23 | 18.73 | 19.4 | 0.002916 | 1.85 | 5.09 | 3.97 | 0.52 | 23.96
| 16 | 6 | 17.78 | 18.88 | 17.79 | 18.89 | 0.000123 | 0.44 | 11.72 | 12.2 | 0.14 | 0.75
| 16 | 7 | 17.78 | 19.07 | 17.79 | 19.08 | 0.000136 | 0.47 | 14.03 | 12.57 | 0.14 | 0.92
| 16 | 8 | 17.78 | 19.17 | 17.79 | 19.18 | 0.000169 | 0.48 | 15.26 | 9.78 | 0.04 | 1.06
| 16 | 9 | 17.78 | 19.27 | 17.79 | 19.28 | 0.000182 | 0.51 | 16.22 | 9.97 | 0.04 | 1.19
| 16 | 9 | 17.78 | 19.35 | 17.79 | 19.36 | 0.000244 | 0.51 | 17.42 | 15.4 | 0.04 | 1.39
| 16 | 10 | 17.78 | 19.41 | 17.79 | 19.42 | 0.000239 | 0.51 | 18.32 | 15.75 | 0.04 | 1.41
| 16.04 | 6 | 17.8 | 18.88 | 17.81 | 18.89 | 0.000125 | 0.45 | 11.67 | 12.2 | 0.15 | 0.76
| 16.04 | 7 | 17.8 | 19.07 | 17.81 | 19.08 | 0.000138 | 0.47 | 13.98 | 12.58 | 0.14 | 0.93
| 16.04 | 8 | 17.8 | 19.17 | 17.81 | 19.18 | 0.000171 | 0.49 | 15.2 | 9.78 | 0.04 | 1.07
| 16.04 | 9 | 17.8 | 19.27 | 17.81 | 19.28 | 0.000184 | 0.51 | 16.16 | 9.97 | 0.04 | 1.2
| 16.04 | 9 | 17.8 | 19.35 | 17.81 | 19.37 | 0.000246 | 0.51 | 17.38 | 15.41 | 0.04 | 1.4
| 16.04 | 10 | 17.8 | 19.41 | 17.81 | 19.42 | 0.000241 | 0.51 | 18.28 | 15.76 | 0.04 | 1.42
| 16.05 | 6 | 17.81 | 18.8 | 18.47 | 18.93 | 0.002968 | 1.57 | 3.31 | 3.66 | 0.53 | 18.9
| 16.05 | 7 | 17.81 | 18.98 | 18.58 | 19.12 | 0.002868 | 1.66 | 3.97 | 3.78 | 0.52 | 20.41
| 16.05 | 8 | 17.81 | 19.08 | 18.64 | 19.23 | 0.00282 | 1.71 | 4.33 | 3.84 | 0.51 | 21.14
| 16.05 | 9 | 17.81 | 19.17 | 18.69 | 19.32 | 0.002776 | 1.75 | 4.69 | 3.91 | 0.51 | 21.79
| 16.05 | 9 | 17.81 | 19.25 | 18.74 | 19.41 | 0.002724 | 1.77 | 5.02 | 3.96 | 0.5 | 22.19
| 16.05 | 10 | 17.81 | 19.31 | 18.77 | 19.47 | 0.002703 | 1.8 | 5.24 | 4 | 0.5 | 22.55
| 17 | 6 | 18.15 | 18.95 | 18.84 | 19.18 | 0.006817 | 2.12 | 2.45 | 3.29 | 0.79 | 36.54
| 17 | 7 | 18.15 | 19.11 | 18.95 | 19.36 | 0.006332 | 2.22 | 2.97 | 3.39 | 0.76 | 38.37
| 17 | 8 | 18.15 | 19.2 | 19.01 | 19.46 | 0.006071 | 2.26 | 3.27 | 3.44 | 0.74 | 39.02
| 17 | 9 | 18.15 | 19.28 | 19.07 | 19.55 | 0.005842 | 2.3 | 3.57 | 3.5 | 0.73 | 39.55
| 17 | 9 | 18.15 | 19.36 | 19.12 | 19.63 | 0.005668 | 2.32 | 3.83 | 3.54 | 0.71 | 39.96
| 17 | 10 | 18.15 | 19.41 | 19.16 | 19.69 | 0.005547 | 2.34 | 4.02 | 3.57 | 0.7 | 40.18
| 17.34 | 6 | 19.06 | 19.75 | 19.75 | 20.07 | 0.01103 | 2.51 | 2.07 | 3.22 | 1 | 52.9
| 17.34 | 7 | 19.06 | 19.86 | 19.86 | 20.23 | 0.011016 | 2.7 | 2.45 | 3.29 | 1 | 59
| 17.34 | 8 | 19.06 | 19.92 | 19.92 | 20.32 | 0.011071 | 2.8 | 2.65 | 3.33 | 1 | 62.37
| 17.34 | 9 | 19.06 | 19.98 | 19.98 | 20.41 | 0.011064 | 2.88 | 2.84 | 3.37 | 1 | 65.25
| 17.34 | 9 | 19.06 | 20.03 | 20.03 | 20.48 | 0.011104 | 2.96 | 3.01 | 3.4 | 1 | 67.83
| 17.34 | 10 | 19.06 | 20.07 | 20.07 | 20.53 | 0.011149 | 3.01 | 3.13 | 3.42 | 1 | 69.69
| 17.35 | 6 | 19.09 | 19.93 | 19.7 | 20.09 | 0.001502 | 1.77 | 2.94 | 3.5 | 0.62 | 8.36
| 17.35 | 7 | 19.09 | 20.07 | 19.8 | 20.26 | 0.001568 | 1.93 | 3.41 | 3.5 | 0.62 | 9.63
| 17.35 | 8 | 19.09 | 20.14 | 19.86 | 20.34 | 0.001611 | 2.02 | 3.67 | 3.5 | 0.63 | 10.35
| 17.35 | 9 | 19.09 | 20.2 | 19.91 | 20.43 | 0.001661 | 2.1 | 3.9 | 3.5 | 0.64 | 11.09
| 17.35 | 9 | 19.09 | 20.26 | 19.96 | 20.5 | 0.001704 | 2.17 | 4.1 | 3.5 | 0.64 | 11.72
| 17.35 | 10 | 19.09 | 20.3 | 19.99 | 20.55 | 0.001736 | 2.22 | 4.23 | 3.5 | 0.64 | 12.17
| 17.4 | 6 | 19.21 | 19.88 | 19.82 | 20.13 | 0.002969 | 2.23 | 2.33 | 3.5 | 0.87 | 14.03
| 17.4 | 7 | 19.21 | 20.02 | 19.92 | 20.3 | 0.002699 | 2.33 | 2.83 | 3.5 | 0.83 | 14.63
| 17.4 | 8 | 19.21 | 20.09 | 19.98 | 20.38 | 0.002675 | 2.41 | 3.07 | 3.5 | 0.82 | 15.33
| 17.4 | 9 | 19.21 | 20.15 | 20.03 | 20.47 | 0.002681 | 2.49 | 3.29 | 3.5 | 0.82 | 16.1
| 17.4 | 9 | 19.21 | 20.2 | 20.08 | 20.54 | 0.002698 | 2.56 | 3.48 | 3.5 | 0.82 | 16.78
| 17.4 | 10 | 19.21 | 20.24 | 20.11 | 20.59 | 0.002716 | 2.6 | 3.61 | 3.5 | 0.82 | 17.28
| 17.41 | 6 | 19.24 | 19.92 | 19.92 | 20.24 | 0.010872 | 2.49 | 2.09 | 3.29 | 1 | 52.26
| 17.41 | 7 | 19.24 | 20.04 | 20.04 | 20.4 | 0.010816 | 2.68 | 2.46 | 3.37 | 1 | 58.12
| 17.41 | 8 | 19.24 | 20.1 | 20.1 | 20.49 | 0.010803 | 2.77 | 2.67 | 3.41 | 1 | 61.15
| 17.41 | 9 | 19.24 | 20.16 | 20.16 | 20.57 | 0.010768 | 2.85 | 2.87 | 3.46 | 1 | 63.86
| 17.41 | 9 | 19.24 | 20.21 | 20.21 | 20.64 | 0.010806 | 2.93 | 3.04 | 3.49 | 1 | 66.39
| 17.41 | 10 | 19.24 | 20.24 | 20.24 | 20.69 | 0.010769 | 2.97 | 3.16 | 3.52 | 1 | 67.81
| 18 | 6 | 19.47 | 20.16 | 20.16 | 20.47 | 0.010842 | 2.49 | 2.09 | 3.29 | 1 | 52.15
| 18 | 7 | 19.47 | 20.27 | 20.27 | 20.63 | 0.010775 | 2.68 | 2.47 | 3.37 | 1 | 57.96
| 18 | 8 | 19.47 | 20.33 | 20.33 | 20.72 | 0.010792 | 2.77 | 2.67 | 3.41 | 1 | 61.11
| 18 | 9 | 19.47 | 20.39 | 20.39 | 20.8 | 0.010794 | 2.86 | 2.87 | 3.46 | 1 | 63.98
| 18 | 9 | 19.47 | 20.44 | 20.44 | 20.87 | 0.01078 | 2.92 | 3.04 | 3.49 | 1 | 66.26
| 18 | 10 | 19.47 | 20.47 | 20.47 | 20.92 | 0.010774 | 2.97 | 3.16 | 3.52 | 1 | 67.83
| 18.4 | 6 | 19.58 | 20.55 | 20.22 | 20.67 | 0.002828 | 1.54 | 3.38 | 3.88 | 0.53 | 18.07
| 18.4 | 7 | 19.58 | 20.7 | 20.32 | 20.84 | 0.002899 | 1.66 | 3.97 | 4 | 0.53 | 20.47
| 18.4 | 8 | 19.58 | 20.78 | 20.38 | 20.93 | 0.00293 | 1.73 | 4.29 | 4.06 | 0.54 | 21.68
| 18.4 | 9 | 19.58 | 20.85 | 20.44 | 21.02 | 0.002957 | 1.78 | 4.6 | 4.12 | 0.54 | 22.82
| 18.4 | 9 | 19.58 | 20.92 | 20.48 | 21.09 | 0.002979 | 1.83 | 4.87 | 4.17 | 0.54 | 23.76
| 18.4 | 10 | 19.58 | 20.96 | 20.52 | 21.14 | 0.002993 | 1.86 | 5.05 | 4.21 | 0.54 | 24.4
| 18.41 | 6 | 20.58 | 21.2 | 21.2 | 21.48 | 0.009737 | 2.32 | 2.24 | 4.1 | 1 | 45.59
| 18.41 | 7 | 20.58 | 21.31 | 21.31 | 21.62 | 0.009411 | 2.47 | 2.67 | 4.27 | 1 | 49.71
| 18.41 | 8 | 20.58 | 21.36 | 21.36 | 21.69 | 0.009414 | 2.56 | 2.89 | 4.35 | 1 | 52.42
| 18.41 | 9 | 20.58 | 21.41 | 21.41 | 21.76 | 0.009318 | 2.63 | 3.12 | 4.43 | 1 | 54.52
| 18.41 | 9 | 20.58 | 21.45 | 21.45 | 21.82 | 0.009254 | 2.69 | 3.31 | 4.5 | 1 | 56.28
| 18.41 | 10 | 20.58 | 21.48 | 21.48 | 21.86 | 0.009196 | 2.73 | 3.44 | 4.55 | 1 | 57.4
| 19 | 6 | 20.68 | 21.53 | 21.53 | 21.82 | 0.010508 | 2.37 | 2.19 | 3.84 | 1 | 48.17
| 19 | 7 | 20.68 | 21.65 | 21.65 | 21.96 | 0.010179 | 2.49 | 2.65 | 4.18 | 1 | 51.42
| 19 | 8 | 20.68 | 21.71 | 21.71 | 22.04 | 0.01008 | 2.55 | 2.9 | 4.39 | 1 | 53.12
| 19 | 9 | 20.68 | 21.82 | 21.82 | 22.1 | 0.00775 | 2.31 | 3.55 | 7.28 | 1.05 | 32.32
| 19 | 9 | 20.68 | 21.87 | 21.87 | 22.15 | 0.007271 | 2.27 | 3.91 | 7.42 | 1 | 32.76
| 19 | 10 | 20.68 | 21.89 | 21.89 | 22.18 | 0.00715 | 2.28 | 4.12 | 7.49 | 0.98 | 33.55
| 20 | 6 | 21.17 | 22.02 | 21.99 | 22.33 | 0.009785 | 2.46 | 2.11 | 2.95 | 0.93 | 50
| 20 | 7 | 21.17 | 22.13 | 22.11 | 22.5 | 0.010692 | 2.72 | 2.43 | 3.07 | 0.97 | 59.18
| 20 | 8 | 21.17 | 22.18 | 22.18 | 22.6 | 0.011204 | 2.85 | 2.6 | 3.13 | 1 | 64.34
| 20 | 9 | 21.17 | 22.25 | 22.25 | 22.68 | 0.011246 | 2.93 | 2.8 | 3.2 | 1 | 67.23
| 20 | 9 | 21.17 | 22.3 | 22.3 | 22.76 | 0.011223 | 2.99 | 2.97 | 3.26 | 1 | 69.34
| 20 | 10 | 21.17 | 22.34 | 22.34 | 22.81 | 0.011197 | 3.04 | 3.1 | 3.3 | 1 | 70.72
| 20.34 | 6 | 21.5 | 22.38 | 22.05 | 22.48 | 0.002376 | 1.39 | 3.75 | 4.47 | 0.48 | 14.83
| 20.34 | 7 | 21.5 | 22.55 | 22.14 | 22.66 | 0.002272 | 1.47 | 4.48 | 4.56 | 0.47 | 16.02
| 20.34 | 8 | 21.5 | 22.64 | 22.19 | 22.75 | 0.002233 | 1.51 | 4.89 | 4.61 | 0.47 | 16.66
| 20.34 | 9 | 21.5 | 22.72 | 22.24 | 22.84 | 0.002216 | 1.56 | 5.26 | 4.65 | 0.47 | 17.34
| 20.34 | 9 | 21.5 | 22.79 | 22.28 | 22.91 | 0.002209 | 1.59 | 5.58 | 4.69 | 0.47 | 17.93
| 20.34 | 10 | 21.5 | 22.83 | 22.31 | 22.97 | 0.002207 | 1.62 | 5.81 | 4.71 | 0.47 | 18.36
| 20.35 | 6 | 21.51 | 22.37 | 22.07 | 22.49 | 0.001418 | 1.5 | 3.46 | 4 | 0.52 | 6.45
| 20.35 | 7 | 21.51 | 22.53 | 22.16 | 22.67 | 0.001448 | 1.61 | 4.1 | 4 | 0.51 | 7.18
| 20.35 | 8 | 21.51 | 22.62 | 22.21 | 22.76 | 0.001472 | 1.67 | 4.44 | 4 | 0.51 | 7.59
| 20.35 | 9 | 21.51 | 22.7 | 22.26 | 22.85 | 0.001507 | 1.72 | 4.76 | 4 | 0.5 | 8.03
| 20.35 | 9 | 21.51 | 22.77 | 22.31 | 22.93 | 0.001541 | 1.77 | 5.02 | 4 | 0.5 | 8.42
| 20.35 | 10 | 21.51 | 22.81 | 22.34 | 22.98 | 0.001567 | 1.8 | 5.21 | 4 | 0.5 | 8.69
| 20.4 | 6 | 21.62 | 22.35 | 22.18 | 22.51 | 0.002239 | 1.78 | 2.93 | 4 | 0.66 | 9.28
| 20.4 | 7 | 21.62 | 22.52 | 22.27 | 22.69 | 0.002064 | 1.84 | 3.59 | 4 | 0.62 | 9.57
| 20.4 | 8 | 21.62 | 22.6 | 22.32 | 22.78 | 0.002024 | 1.88 | 3.94 | 4 | 0.6 | 9.84
| 20.4 | 9 | 21.62 | 22.68 | 22.37 | 22.87 | 0.00203 | 1.93 | 4.25 | 4 | 0.6 | 10.26
| 20.4 | 9 | 21.62 | 22.75 | 22.42 | 22.95 | 0.002047 | 1.97 | 4.51 | 4 | 0.59 | 10.63
| 20.4 | 10 | 21.62 | 22.79 | 22.44 | 23 | 0.002063 | 2.01 | 4.68 | 4 | 0.59 | 10.91
| 20.41 | 6 | 21.64 | 22.37 | 22.19 | 22.52 | 0.004358 | 1.7 | 3.05 | 4.39 | 0.65 | 23.49
| 20.41 | 7 | 21.64 | 22.54 | 22.28 | 22.7 | 0.003568 | 1.72 | 3.84 | 4.48 | 0.59 | 22.65
| 20.41 | 8 | 21.64 | 22.64 | 22.33 | 22.79 | 0.00334 | 1.74 | 4.25 | 4.53 | 0.57 | 22.72
| 20.41 | 9 | 21.64 | 22.72 | 22.38 | 22.88 | 0.003212 | 1.77 | 4.62 | 4.58 | 0.56 | 23.12
| 20.41 | 9 | 21.64 | 22.79 | 22.42 | 22.95 | 0.00313 | 1.8 | 4.94 | 4.61 | 0.56 | 23.52
| 20.41 | 10 | 21.64 | 22.83 | 22.45 | 23 | 0.003083 | 1.82 | 5.16 | 4.64 | 0.55 | 23.82
| 21 | 6 | 21.86 | 22.7 | 22.7 | 22.98 | 0.009483 | 2.37 | 2.2 | 3.84 | 1 | 46.76
| 21 | 7 | 21.86 | 22.81 | 22.81 | 23.13 | 0.009231 | 2.5 | 2.64 | 4.16 | 1 | 50.26
| 21 | 8 | 21.86 | 22.87 | 22.87 | 23.2 | 0.009076 | 2.56 | 2.9 | 4.34 | 1 | 51.84
| 21 | 9 | 21.86 | 22.92 | 22.92 | 23.27 | 0.009019 | 2.62 | 3.13 | 4.49 | 1 | 53.67
| 21 | 9 | 21.86 | 22.97 | 22.97 | 23.33 | 0.008909 | 2.66 | 3.34 | 4.63 | 1 | 54.85
| 21 | 10 | 21.86 | 23 | 23 | 23.37 | 0.00882 | 2.69 | 3.5 | 4.72 | 1 | 55.57
| 22 | 6 | 22.65 | 23.68 | 23.68 | 24.02 | 0.010661 | 2.57 | 2.03 | 3.02 | 1 | 54.3
| 22 | 7 | 22.65 | 23.81 | 23.81 | 24.19 | 0.010449 | 2.7 | 2.44 | 3.29 | 1 | 58.41
| 22 | 8 | 22.65 | 23.88 | 23.88 | 24.27 | 0.010299 | 2.77 | 2.68 | 3.44 | 1 | 60.24
| 22 | 9 | 22.65 | 23.95 | 23.95 | 24.35 | 0.010174 | 2.82 | 2.9 | 3.57 | 1 | 61.97
| 22 | 9 | 22.65 | 24 | 24 | 24.42 | 0.010177 | 2.88 | 3.09 | 3.68 | 1 | 63.9
| 22 | 10 | 22.65 | 24.04 | 24.04 | 24.47 | 0.009953 | 2.9 | 3.24 | 3.76 | 1 | 64.03
| 22.34 | 6 | 24.6 | 25.63 | 25.63 | 25.97 | 0.010655 | 2.57 | 2.03 | 3.03 | 1 | 54.27
| 22.34 | 7 | 24.6 | 25.77 | 25.77 | 26.14 | 0.010358 | 2.69 | 2.45 | 3.3 | 1 | 57.99
| 22.34 | 8 | 24.6 | 25.83 | 25.83 | 26.22 | 0.010301 | 2.77 | 2.68 | 3.44 | 1 | 60.24
| 22.34 | 9 | 24.6 | 25.9 | 25.9 | 26.3 | 0.010181 | 2.82 | 2.9 | 3.57 | 1 | 61.99
| 22.34 | 9 | 24.6 | 25.95 | 25.95 | 26.37 | 0.01014 | 2.88 | 3.09 | 3.68 | 1 | 63.7
| 22.34 | 10 | 24.6 | 25.99 | 25.99 | 26.42 | 0.010046 | 2.91 | 3.23 | 3.76 | 1 | 64.52
| 22.35 | 2 | 24.64 | 26 | 24.89 | 26 | 3.1e-05 | 0.29 | 4.07 | 3 | 0.08 | 0.21
| 22.35 | 2 | 24.64 | 26.17 | 24.95 | 26.17 | 4e-05 | 0.35 | 4.58 | 3 | 0.09 | 0.3
| 22.35 | 2 | 24.64 | 26.25 | 24.97 | 26.26 | 4.3e-05 | 0.37 | 4.84 | 3 | 0.09 | 0.33
| 22.35 | 2 | 24.64 | 26.34 | 25 | 26.34 | 4.7e-05 | 0.39 | 5.09 | 3 | 0.1 | 0.37
| 22.35 | 3 | 24.64 | 26.41 | 25.02 | 26.41 | 5.1e-05 | 0.42 | 5.29 | 3 | 0.1 | 0.41
| 22.35 | 3 | 24.64 | 26.45 | 25.03 | 26.46 | 5.2e-05 | 0.42 | 5.44 | 3 | 0.1 | 0.42
| 23 | 2 | 25.25 | 25.99 | 25.5 | 26.01 | 0.000166 | 0.54 | 2.23 | 3 | 0.2 | 0.81
| 23 | 2 | 25.25 | 26.16 | 25.56 | 26.18 | 0.000164 | 0.58 | 2.74 | 3 | 0.2 | 0.91
| 23 | 2 | 25.25 | 26.25 | 25.58 | 26.27 | 0.00016 | 0.6 | 3 | 3 | 0.19 | 0.94
| 23 | 2 | 25.25 | 26.33 | 25.61 | 26.35 | 0.000159 | 0.62 | 3.25 | 3 | 0.19 | 0.98
| 23 | 3 | 25.25 | 26.4 | 25.63 | 26.42 | 0.000162 | 0.64 | 3.45 | 3 | 0.19 | 1.03
| 23 | 3 | 25.25 | 26.45 | 25.64 | 26.47 | 0.000159 | 0.64 | 3.59 | 3 | 0.19 | 1.04
| 23.3 | 2 | 26.46 | 26.71 | 26.71 | 26.84 | 0.004348 | 1.58 | 0.76 | 3 | 1.01 | 9.22
| 23.3 | 2 | 26.46 | 26.77 | 26.77 | 26.92 | 0.004223 | 1.74 | 0.92 | 3 | 1 | 10.54
| 23.3 | 2 | 26.46 | 26.79 | 26.79 | 26.96 | 0.004138 | 1.8 | 1 | 3 | 1 | 11.06
| 23.3 | 2 | 26.46 | 26.82 | 26.82 | 26.99 | 0.004138 | 1.87 | 1.07 | 3 | 1 | 11.69
| 23.3 | 3 | 26.46 | 26.84 | 26.84 | 27.03 | 0.004125 | 1.93 | 1.14 | 3 | 1 | 12.26
| 23.3 | 3 | 26.46 | 26.85 | 26.85 | 27.05 | 0.004131 | 1.96 | 1.17 | 3 | 1 | 12.56
| 23.31 | 2 | 26.5 | 26.77 | 26.73 | 26.85 | 0.006603 | 1.21 | 0.99 | 3.74 | 0.75 | 15.55
| 23.31 | 2 | 26.5 | 26.85 | 26.77 | 26.93 | 0.005196 | 1.24 | 1.29 | 3.8 | 0.68 | 15.23
| 23.31 | 2 | 26.5 | 26.89 | 26.8 | 26.97 | 0.004861 | 1.26 | 1.42 | 3.83 | 0.66 | 15.43
| 23.31 | 2 | 26.5 | 26.92 | 26.82 | 27.01 | 0.004602 | 1.29 | 1.55 | 3.86 | 0.65 | 15.65
| 23.31 | 3 | 26.5 | 26.95 | 26.84 | 27.04 | 0.004392 | 1.31 | 1.68 | 3.89 | 0.64 | 15.88
| 23.31 | 3 | 26.5 | 26.97 | 26.85 | 27.06 | 0.004303 | 1.32 | 1.74 | 3.9 | 0.63 | 16
| 24 | 2 | 27.28 | 27.51 | 27.51 | 27.62 | 0.012409 | 1.48 | 0.81 | 3.69 | 1 | 24.59
| 24 | 2 | 27.28 | 27.55 | 27.55 | 27.69 | 0.011839 | 1.61 | 0.99 | 3.73 | 1 | 27.82
| 24 | 2 | 27.28 | 27.58 | 27.58 | 27.72 | 0.011705 | 1.68 | 1.07 | 3.75 | 1 | 29.41
| 24 | 2 | 27.28 | 27.6 | 27.6 | 27.75 | 0.011471 | 1.73 | 1.15 | 3.77 | 1 | 30.67
| 24 | 3 | 27.28 | 27.62 | 27.62 | 27.78 | 0.011397 | 1.79 | 1.23 | 3.79 | 1 | 32.12
| 24 | 3 | 27.28 | 27.63 | 27.63 | 27.8 | 0.011388 | 1.82 | 1.27 | 3.8 | 1 | 32.86
| 24.34 | 2 | 28.66 | 28.92 | 28.92 | 29.03 | 0.015306 | 1.46 | 0.82 | 3.77 | 1 | 31.56
| 24.34 | 2 | 28.66 | 28.97 | 28.97 | 29.1 | 0.014582 | 1.57 | 1.02 | 4.02 | 0.99 | 34.82
| 24.34 | 2 | 28.66 | 28.99 | 28.99 | 29.13 | 0.014615 | 1.63 | 1.1 | 4.12 | 1 | 36.84
| 24.34 | 2 | 28.66 | 29.02 | 29.02 | 29.16 | 0.014357 | 1.67 | 1.2 | 4.22 | 1 | 38.13
| 24.34 | 3 | 28.66 | 29.04 | 29.04 | 29.19 | 0.014019 | 1.71 | 1.29 | 4.33 | 1 | 39.09
| 24.34 | 3 | 28.66 | 29.05 | 29.05 | 29.2 | 0.013978 | 1.73 | 1.33 | 4.38 | 1 | 39.79
| 24.35 | 2 | 28.7 | 29.23 | 29.23 | 29.49 | 0.007126 | 2.27 | 0.53 | 1 | 1 | 17.94
| 24.35 | 2 | 28.7 | 29.34 | 29.34 | 29.66 | 0.00768 | 2.5 | 0.64 | 1 | 1 | 21.13
| 24.35 | 2 | 28.7 | 29.39 | 29.39 | 29.74 | 0.007916 | 2.6 | 0.69 | 1 | 1 | 22.53
| 24.35 | 2 | 28.7 | 29.44 | 29.44 | 29.81 | 0.008208 | 2.7 | 0.74 | 1 | 1 | 24.03
| 24.35 | 3 | 28.7 | 29.49 | 29.49 | 29.89 | 0.008481 | 2.79 | 0.79 | 1 | 1 | 25.46
| 24.35 | 3 | 28.7 | 29.51 | 29.51 | 29.92 | 0.008547 | 2.82 | 0.81 | 1 | 1 | 25.97
| 25 | 2 | 29.14 | 29.67 | 29.67 | 29.93 | 0.007126 | 2.27 | 0.53 | 1 | 1 | 17.94
| 25 | 2 | 29.14 | 29.78 | 29.78 | 30.1 | 0.00768 | 2.5 | 0.64 | 1 | 1 | 21.13
| 25 | 2 | 29.14 | 29.83 | 29.83 | 30.18 | 0.007916 | 2.6 | 0.69 | 1 | 1 | 22.53
| 25 | 2 | 29.14 | 29.88 | 29.88 | 30.25 | 0.008207 | 2.7 | 0.74 | 1 | 1 | 24.03
| 25 | 3 | 29.14 | 29.93 | 29.93 | 30.33 | 0.008473 | 2.79 | 0.79 | 1 | 1 | 25.43
| 25 | 3 | 29.14 | 29.95 | 29.95 | 30.36 | 0.008547 | 2.82 | 0.81 | 1 | 1 | 25.97
| 25.4 | 2 | 30.3 | 30.83 | 30.83 | 31.09 | 0.007126 | 2.27 | 0.53 | 1 | 1 | 17.94
| 25.4 | 2 | 30.3 | 30.94 | 30.94 | 31.26 | 0.00768 | 2.5 | 0.64 | 1 | 1 | 21.13
| 25.4 | 2 | 30.3 | 30.99 | 30.99 | 31.34 | 0.007915 | 2.6 | 0.69 | 1 | 1 | 22.53
| 25.4 | 2 | 30.3 | 31.04 | 31.04 | 31.41 | 0.008204 | 2.7 | 0.74 | 1 | 1 | 24.02
| 25.4 | 3 | 30.3 | 31.09 | 31.09 | 31.48 | 0.008473 | 2.79 | 0.79 | 1 | 1 | 25.43
| 25.4 | 3 | 30.3 | 31.11 | 31.11 | 31.52 | 0.008547 | 2.82 | 0.81 | 1 | 1 | 25.97
| 25.41 | 2 | 30.32 | 30.85 | 30.85 | 31.11 | 0.00717 | 2.28 | 0.53 | 1 | 1 | 18.03
| 25.41 | 2 | 30.32 | 30.96 | 30.96 | 31.28 | 0.007728 | 2.51 | 0.64 | 1 | 1 | 21.24
| 25.41 | 2 | 30.32 | 31.01 | 31.01 | 31.36 | 0.007909 | 2.6 | 0.69 | 1 | 1 | 22.52
| 25.41 | 2 | 30.32 | 31.06 | 31.06 | 31.43 | 0.008208 | 2.7 | 0.74 | 1 | 1 | 24.03
| 25.41 | 3 | 30.32 | 31.11 | 31.11 | 31.51 | 0.008463 | 2.79 | 0.79 | 1 | 1 | 25.41
| 25.41 | 3 | 30.32 | 31.13 | 31.13 | 31.54 | 0.008555 | 2.82 | 0.81 | 1 | 1 | 25.99
| 26 | 2 | 30.51 | 31.07 | 31.07 | 31.25 | 0.016521 | 1.87 | 0.64 | 1.8 | 1 | 46.83
| 26 | 2 | 30.51 | 31.24 | 31.15 | 31.38 | 0.009065 | 1.61 | 1 | 2.21 | 0.77 | 32.05
| 26 | 2 | 30.51 | 31.33 | 31.19 | 31.45 | 0.007061 | 1.51 | 1.19 | 2.41 | 0.68 | 27.33
| 26 | 2 | 30.51 | 31.41 | 31.23 | 31.52 | 0.005673 | 1.42 | 1.4 | 2.61 | 0.62 | 23.79
| 26 | 3 | 30.51 | 31.49 | 31.26 | 31.59 | 0.004654 | 1.35 | 1.62 | 2.8 | 0.57 | 20.98
| 26 | 3 | 30.51 | 31.53 | 31.28 | 31.62 | 0.004283 | 1.33 | 1.73 | 2.89 | 0.55 | 19.93
| 27 | 2 | 31.71 | 32.27 | 32.27 | 32.45 | 0.016522 | 1.87 | 0.64 | 1.8 | 1 | 46.83
| 27 | 2 | 31.71 | 32.35 | 32.35 | 32.55 | 0.016018 | 1.99 | 0.8 | 2 | 1 | 50.9
| 27 | 2 | 31.71 | 32.39 | 32.39 | 32.6 | 0.015698 | 2.03 | 0.88 | 2.09 | 1 | 52.33
| 27 | 2 | 31.71 | 32.43 | 32.43 | 32.65 | 0.015557 | 2.08 | 0.96 | 2.18 | 1 | 54.04
| 27 | 3 | 31.71 | 32.46 | 32.46 | 32.69 | 0.015456 | 2.13 | 1.03 | 2.25 | 1 | 55.7
| 27 | 3 | 31.71 | 32.48 | 32.48 | 32.71 | 0.015375 | 2.15 | 1.07 | 2.29 | 1 | 56.39
| 28 | 2 | 33.85 | 34.27 | 34.27 | 34.42 | 0.015438 | 1.75 | 0.68 | 2.19 | 1 | 41.72
| 28 | 2 | 33.85 | 34.34 | 34.34 | 34.52 | 0.014798 | 1.87 | 0.86 | 2.39 | 1 | 45.45
| 28 | 2 | 33.85 | 34.37 | 34.37 | 34.56 | 0.014728 | 1.93 | 0.93 | 2.47 | 1 | 47.51
| 28 | 2 | 33.85 | 34.4 | 34.4 | 34.6 | 0.01464 | 1.98 | 1.01 | 2.55 | 1 | 49.35
| 28 | 3 | 33.85 | 34.44 | 34.44 | 34.64 | 0.014267 | 2.01 | 1.09 | 2.64 | 1 | 50.23
| 28 | 3 | 33.85 | 34.45 | 34.45 | 34.66 | 0.014315 | 2.04 | 1.13 | 2.67 | 1 | 51.27
| 29 | 2 | 36.09 | 36.61 | 36.61 | 36.78 | 0.015982 | 1.83 | 0.66 | 1.92 | 1 | 44.85
| 29 | 2 | 36.09 | 36.69 | 36.69 | 36.89 | 0.015533 | 1.95 | 0.82 | 2.13 | 1 | 48.92
| 29 | 2 | 36.09 | 36.73 | 36.73 | 36.93 | 0.015293 | 2 | 0.9 | 2.22 | 1 | 50.52
| 29 | 2 | 36.09 | 36.76 | 36.76 | 36.98 | 0.015034 | 2.04 | 0.98 | 2.31 | 1 | 51.85
| 29 | 3 | 36.09 | 36.8 | 36.8 | 37.02 | 0.014899 | 2.08 | 1.06 | 2.4 | 1 | 53.36
| 29 | 3 | 36.09 | 36.81 | 36.81 | 37.04 | 0.014812 | 2.1 | 1.1 | 2.44 | 1 | 54.01
| 30 | 2 | 39.2 | 39.53 | 39.53 | 39.66 | 0.015088 | 1.63 | 0.73 | 2.69 | 1 | 37.28
| 30 | 2 | 39.2 | 39.59 | 39.59 | 39.75 | 0.014474 | 1.76 | 0.91 | 2.86 | 1 | 41.24
| 30 | 2 | 39.2 | 39.62 | 39.62 | 39.79 | 0.014439 | 1.82 | 0.99 | 2.94 | 1 | 43.42
| 30 | 2 | 39.2 | 39.64 | 39.64 | 39.82 | 0.014364 | 1.88 | 1.07 | 3.01 | 1.01 | 45.34
| 30 | 3 | 39.2 | 39.67 | 39.67 | 39.86 | 0.014123 | 1.92 | 1.15 | 3.08 | 1 | 46.68
| 30 | 3 | 39.2 | 39.68 | 39.68 | 39.87 | 0.013938 | 1.93 | 1.19 | 3.12 | 1 | 47.12
| 31 | 2 | 39.35 | 40 | 39.84 | 40.08 | 0.005602 | 1.25 | 0.96 | 2.16 | 0.6 | 19.58
| 31 | 2 | 39.35 | 40.08 | 39.93 | 40.18 | 0.006098 | 1.39 | 1.15 | 2.34 | 0.63 | 23.42
| 31 | 2 | 39.35 | 40.12 | 39.96 | 40.23 | 0.006265 | 1.45 | 1.24 | 2.42 | 0.65 | 25.04
| 31 | 2 | 39.35 | 40.16 | 40 | 40.27 | 0.006429 | 1.5 | 1.33 | 2.49 | 0.66 | 26.61
| 31 | 3 | 39.35 | 40.19 | 40.03 | 40.31 | 0.006613 | 1.56 | 1.41 | 2.56 | 0.67 | 28.23
| 31 | 3 | 39.35 | 40.21 | 40.05 | 40.33 | 0.006716 | 1.58 | 1.45 | 2.59 | 0.68 | 29.07
| 31.1 | 2 | 40.42 | 40.91 | 40.91 | 41.09 | 0.016418 | 1.87 | 0.64 | 1.83 | 1 | 46.51
| 31.1 | 2 | 40.42 | 40.99 | 40.99 | 41.2 | 0.015896 | 1.99 | 0.8 | 2 | 1 | 50.75
| 31.1 | 2 | 40.42 | 41.03 | 41.03 | 41.24 | 0.01569 | 2.04 | 0.88 | 2.08 | 1 | 52.57
| 31.1 | 2 | 40.42 | 41.07 | 41.07 | 41.29 | 0.015458 | 2.09 | 0.96 | 2.16 | 1 | 54.1
| 31.1 | 3 | 40.42 | 41.1 | 41.1 | 41.33 | 0.015338 | 2.13 | 1.03 | 2.23 | 1 | 55.77
| 31.1 | 3 | 40.42 | 41.12 | 41.12 | 41.35 | 0.015174 | 2.15 | 1.07 | 2.27 | 1 | 56.24
0 | 0 | 10 | 6.3 | 7.96 | 7.5 | 8.04 | 0.003736 | 1.17 | 8.58 | 17.6 | 0.53 | 12.12
9 | 0 | 13 | 6.3 | 8.18 | 7.87 | 8.24 | 0.002086 | 1.04 | 12.45 | 17.6 | 0.4 | 9.66
6 | 0 | 14 | 6.3 | 8.28 | 7.88 | 8.33 | 0.001612 | 0.98 | 14.21 | 17.6 | 0.35 | 8.45
방 | 0 | 15 | 6.3 | 8.38 | 7.9 | 8.43 | 0.001289 | 0.94 | 15.97 | 17.6 | 0.31 | 7.54
죽 | 0 | 16 | 6.3 | 8.47 | 7.93 | 8.52 | 0.001092 | 0.91 | 17.56 | 17.6 | 0.29 | 6.98
안 | 0 | 17 | 6.3 | 8.53 | 7.95 | 8.58 | 0.001028 | 0.91 | 18.62 | 17.6 | 0.28 | 6.93
천
| 0.03 | 10 | 6.3 | 7.98 | 7.5 | 8.05 | 0.003399 | 1.13 | 8.87 | 17.6 | 0.13 | 11.38
| 0.03 | 13 | 6.3 | 8.18 | 7.87 | 8.24 | 0.002047 | 1.04 | 12.53 | 17.6 | 0.12 | 9.53
| 0.03 | 14 | 6.3 | 8.28 | 7.88 | 8.34 | 0.001591 | 0.98 | 14.27 | 17.6 | 0.11 | 8.38
| 0.03 | 15 | 6.3 | 8.38 | 7.9 | 8.43 | 0.001277 | 0.94 | 16.02 | 17.6 | 0.1 | 7.49
| 0.03 | 16 | 6.3 | 8.47 | 7.93 | 8.52 | 0.001084 | 0.91 | 17.6 | 17.6 | 0.1 | 6.94
| 0.03 | 17 | 6.3 | 8.53 | 7.95 | 8.58 | 0.001021 | 0.91 | 18.66 | 17.6 | 0.1 | 6.9
| 0.04 | 10 | 6.33 | 7.92 | 7.55 | 8.08 | 0.00164 | 1.79 | 5.58 | 5.6 | 0.57 | 13.4
| 0.04 | 13 | 6.33 | 8.09 | 7.72 | 8.29 | 0.001736 | 1.98 | 6.55 | 5.6 | 0.59 | 15.83
| 0.04 | 14 | 6.33 | 8.18 | 7.77 | 8.38 | 0.001608 | 1.98 | 7.08 | 5.6 | 0.56 | 15.44
| 0.04 | 15 | 6.33 | 8.28 | 7.82 | 8.48 | 0.001496 | 1.97 | 7.62 | 5.6 | 0.54 | 15.06
| 0.04 | 16 | 6.33 | 8.37 | 7.86 | 8.57 | 0.001429 | 1.97 | 8.11 | 5.6 | 0.52 | 14.95
| 0.04 | 17 | 6.33 | 8.42 | 7.9 | 8.63 | 0.001457 | 2.02 | 8.41 | 5.6 | 0.53 | 15.59
| 0.08 | 10 | 6.58 | 7.8 | 7.8 | 8.18 | 0.005209 | 2.73 | 3.66 | 4.79 | 1 | 33.7
| 0.08 | 13 | 6.58 | 7.97 | 7.97 | 8.39 | 0.005077 | 2.89 | 4.49 | 5.28 | 1 | 36.46
| 0.08 | 14 | 6.58 | 8.05 | 8.02 | 8.46 | 0.004616 | 2.85 | 4.92 | 5.51 | 0.96 | 34.72
| 0.08 | 15 | 6.58 | 8.18 | 8.07 | 8.54 | 0.003531 | 2.65 | 5.66 | 5.6 | 0.84 | 29.15
| 0.08 | 16 | 6.58 | 8.28 | 8.11 | 8.62 | 0.003051 | 2.57 | 6.22 | 5.6 | 0.78 | 26.88
| 0.08 | 17 | 6.58 | 8.33 | 8.15 | 8.68 | 0.003003 | 2.61 | 6.52 | 5.6 | 0.77 | 27.31
| 1 | 10 | 6.7 | 8.11 | 7.92 | 8.35 | 0.002803 | 2.17 | 4.61 | 5.33 | 0.75 | 20.42
| 1 | 13 | 6.7 | 8.28 | 8.09 | 8.56 | 0.002804 | 2.34 | 5.56 | 5.6 | 0.75 | 22.84
| 1 | 14 | 6.7 | 8.32 | 8.14 | 8.62 | 0.00292 | 2.43 | 5.76 | 5.6 | 0.76 | 24.41
| 1 | 15 | 6.7 | 8.36 | 8.19 | 8.68 | 0.003041 | 2.52 | 5.96 | 5.6 | 0.78 | 26.01
| 1 | 16 | 6.7 | 8.42 | 8.23 | 8.74 | 0.002937 | 2.54 | 6.3 | 5.6 | 0.76 | 26.11
| 1 | 17 | 6.7 | 8.47 | 8.27 | 8.81 | 0.002926 | 2.58 | 6.58 | 5.6 | 0.76 | 26.77
| 2 | 10 | 6.8 | 8.28 | 8.02 | 8.48 | 0.0023 | 2.02 | 4.96 | 5.52 | 0.68 | 17.39
| 2 | 13 | 6.8 | 8.45 | 8.19 | 8.69 | 0.002315 | 2.19 | 5.93 | 5.6 | 0.68 | 19.74
| 2 | 14 | 6.8 | 8.5 | 8.24 | 8.76 | 0.002354 | 2.26 | 6.21 | 5.6 | 0.68 | 20.7
| 2 | 15 | 6.8 | 8.54 | 8.29 | 8.82 | 0.002414 | 2.32 | 6.45 | 5.6 | 0.69 | 21.8
| 2 | 16 | 6.8 | 8.6 | 8.33 | 8.88 | 0.002406 | 2.37 | 6.75 | 5.6 | 0.69 | 22.4
| 2 | 17 | 6.8 | 8.65 | 8.37 | 8.94 | 0.002418 | 2.42 | 7.03 | 5.6 | 0.69 | 23.11
| 3 | 10 | 7 | 8.37 | 8.22 | 8.63 | 0.003154 | 2.27 | 4.41 | 5.23 | 0.79 | 22.46
| 3 | 13 | 7 | 8.55 | 8.39 | 8.85 | 0.003124 | 2.43 | 5.36 | 5.6 | 0.79 | 24.8
| 3 | 14 | 7 | 8.6 | 8.44 | 8.91 | 0.003113 | 2.48 | 5.64 | 5.6 | 0.79 | 25.63
| 3 | 15 | 7 | 8.64 | 8.49 | 8.97 | 0.003128 | 2.54 | 5.9 | 5.6 | 0.79 | 26.58
| 3 | 16 | 7 | 8.7 | 8.53 | 9.04 | 0.003087 | 2.58 | 6.2 | 5.6 | 0.78 | 27.12
| 3 | 17 | 7 | 8.75 | 8.57 | 9.1 | 0.003066 | 2.62 | 6.48 | 5.6 | 0.78 | 27.75
| 4 | 10 | 7.12 | 8.55 | 8.34 | 8.78 | 0.002608 | 2.11 | 4.73 | 5.4 | 0.72 | 19.25
| 4 | 13 | 7.12 | 8.73 | 8.51 | 8.99 | 0.002611 | 2.28 | 5.69 | 5.6 | 0.72 | 21.63
| 4 | 14 | 7.12 | 8.78 | 8.56 | 9.06 | 0.002625 | 2.34 | 5.98 | 5.6 | 0.72 | 22.5
| 4 | 15 | 7.12 | 8.83 | 8.61 | 9.12 | 0.002643 | 2.4 | 6.25 | 5.6 | 0.72 | 23.36
| 4 | 16 | 7.12 | 8.88 | 8.65 | 9.18 | 0.002649 | 2.45 | 6.53 | 5.6 | 0.72 | 24.12
| 4 | 17 | 7.12 | 8.92 | 8.69 | 9.24 | 0.002658 | 2.5 | 6.81 | 5.6 | 0.72 | 24.86
| 5 | 10 | 7.15 | 8.72 | 8.37 | 8.89 | 0.001696 | 1.81 | 5.51 | 5.6 | 0.58 | 13.75
| 5 | 13 | 7.15 | 8.9 | 8.54 | 9.11 | 0.001755 | 1.99 | 6.53 | 5.6 | 0.59 | 15.96
| 5 | 14 | 7.15 | 8.96 | 8.59 | 9.17 | 0.001786 | 2.05 | 6.83 | 5.6 | 0.59 | 16.74
| 5 | 15 | 7.15 | 9.01 | 8.64 | 9.24 | 0.00182 | 2.11 | 7.12 | 5.6 | 0.6 | 17.53
| 5 | 16 | 7.15 | 9.06 | 8.68 | 9.3 | 0.001867 | 2.17 | 7.38 | 5.6 | 0.6 | 18.41
| 5 | 17 | 7.15 | 9.11 | 8.72 | 9.36 | 0.001891 | 2.22 | 7.67 | 5.6 | 0.6 | 19.1
| 6 | 10 | 7.36 | 8.79 | 8.58 | 9.02 | 0.002673 | 2.13 | 4.69 | 5.38 | 0.73 | 19.64
| 6 | 13 | 7.36 | 8.97 | 8.75 | 9.23 | 0.002603 | 2.28 | 5.7 | 5.6 | 0.72 | 21.58
| 6 | 14 | 7.36 | 9.02 | 8.8 | 9.3 | 0.002588 | 2.33 | 6.01 | 5.6 | 0.72 | 22.26
| 6 | 15 | 7.36 | 9.08 | 8.85 | 9.36 | 0.002583 | 2.38 | 6.3 | 5.6 | 0.72 | 22.96
| 6 | 16 | 7.36 | 9.12 | 8.89 | 9.43 | 0.0026 | 2.43 | 6.58 | 5.6 | 0.72 | 23.78
| 6 | 17 | 7.36 | 9.18 | 8.93 | 9.49 | 0.002591 | 2.48 | 6.87 | 5.6 | 0.71 | 24.38
| 7 | 10 | 8.09 | 9.31 | 9.31 | 9.69 | 0.005206 | 2.73 | 3.66 | 4.79 | 1 | 33.69
| 7 | 13 | 8.09 | 9.48 | 9.48 | 9.9 | 0.005048 | 2.89 | 4.5 | 5.29 | 1 | 36.29
| 7 | 14 | 8.09 | 9.53 | 9.53 | 9.97 | 0.005021 | 2.94 | 4.77 | 5.43 | 1 | 37.16
| 7 | 15 | 8.09 | 9.58 | 9.58 | 10.03 | 0.004974 | 2.98 | 5.04 | 5.58 | 1 | 37.86
| 7 | 16 | 8.09 | 9.62 | 9.62 | 10.09 | 0.004968 | 3.04 | 5.27 | 5.6 | 1 | 38.97
| 7 | 17 | 8.09 | 9.66 | 9.66 | 10.15 | 0.004974 | 3.1 | 5.49 | 5.6 | 1 | 40.17
| 8 | 10 | 8.54 | 9.76 | 9.76 | 10.14 | 0.005236 | 2.74 | 3.65 | 4.78 | 1 | 33.87
| 8 | 13 | 8.54 | 9.93 | 9.93 | 10.36 | 0.00506 | 2.89 | 4.49 | 5.27 | 1 | 36.39
| 8 | 14 | 8.54 | 9.98 | 9.98 | 10.42 | 0.00501 | 2.94 | 4.77 | 5.42 | 1 | 37.12
| 8 | 15 | 8.54 | 10.03 | 10.03 | 10.48 | 0.004995 | 2.98 | 5.03 | 5.56 | 1 | 38.01
| 8 | 16 | 8.54 | 10.07 | 10.07 | 10.54 | 0.004971 | 3.04 | 5.27 | 5.6 | 1 | 38.99
| 8 | 17 | 8.54 | 10.11 | 10.11 | 10.6 | 0.004974 | 3.1 | 5.49 | 5.6 | 1 | 40.17
| 9 | 10 | 9.28 | 10.54 | 10.54 | 10.94 | 0.005333 | 2.8 | 3.57 | 4.46 | 1 | 35.1
| 9 | 13 | 9.28 | 10.72 | 10.72 | 11.16 | 0.005217 | 2.97 | 4.38 | 4.91 | 1 | 38.08
| 9 | 14 | 9.28 | 10.77 | 10.77 | 11.23 | 0.005152 | 3.01 | 4.65 | 5.05 | 1 | 38.76
| 9 | 15 | 9.28 | 10.82 | 10.82 | 11.3 | 0.005105 | 3.05 | 4.92 | 5.18 | 1 | 39.49
| 9 | 16 | 9.28 | 10.87 | 10.87 | 11.36 | 0.005068 | 3.09 | 5.18 | 5.31 | 1 | 40.22
| 9 | 17 | 9.28 | 10.92 | 10.92 | 11.42 | 0.00504 | 3.13 | 5.43 | 5.43 | 1 | 40.96
| 9.2 | 10 | 10.01 | 11.38 | 11.38 | 12.06 | 0.011137 | 3.66 | 2.73 | 2 | 1 | 63.06
| 9.2 | 13 | 10.01 | 11.64 | 11.64 | 12.45 | 0.012091 | 3.99 | 3.25 | 2 | 1 | 73.43
| 9.2 | 14 | 10.01 | 11.72 | 11.72 | 12.57 | 0.01242 | 4.1 | 3.42 | 2 | 1 | 76.82
| 9.2 | 15 | 10.01 | 11.8 | 11.8 | 12.69 | 0.012678 | 4.19 | 3.58 | 2 | 1 | 79.77
| 9.2 | 16 | 10.01 | 11.88 | 11.88 | 12.81 | 0.013009 | 4.28 | 3.73 | 2 | 1 | 83.07
| 9.2 | 17 | 10.01 | 11.96 | 11.96 | 12.93 | 0.013267 | 4.37 | 3.89 | 2 | 1 | 85.93
| 9.21 | 10 | 11.41 | 12.78 | 12.78 | 13.46 | 0.011168 | 3.66 | 2.73 | 2 | 1 | 63.22
| 9.21 | 13 | 11.41 | 13.04 | 13.04 | 13.85 | 0.01209 | 3.99 | 3.25 | 2 | 1 | 73.44
| 9.21 | 14 | 11.41 | 13.12 | 13.12 | 13.97 | 0.012417 | 4.1 | 3.42 | 2 | 1 | 76.81
| 9.21 | 15 | 11.41 | 13.2 | 13.2 | 14.09 | 0.012703 | 4.19 | 3.58 | 2 | 1 | 79.92
| 9.21 | 16 | 11.41 | 13.28 | 13.28 | 14.21 | 0.013007 | 4.28 | 3.73 | 2 | 1 | 83.07
| 9.21 | 17 | 11.41 | 13.36 | 13.36 | 14.33 | 0.013275 | 4.37 | 3.89 | 2 | 1 | 85.99
| 9.34 | 10 | 11.4 | 13.43 | 12.44 | 13.57 | 0.002217 | 1.64 | 6.09 | 3 | 0.37 | 18.76
| 9.34 | 13 | 11.4 | 13.81 | 12.64 | 13.98 | 0.002426 | 1.8 | 7.23 | 3 | 0.37 | 22
| 9.34 | 14 | 11.4 | 13.93 | 12.71 | 14.1 | 0.002491 | 1.84 | 7.59 | 3 | 0.37 | 23.01
| 9.34 | 15 | 11.4 | 14.05 | 12.77 | 14.23 | 0.002556 | 1.89 | 7.94 | 3 | 0.37 | 24
| 9.34 | 16 | 11.4 | 14.16 | 12.83 | 14.35 | 0.002619 | 1.93 | 8.28 | 3 | 0.37 | 24.96
| 9.34 | 17 | 11.4 | 14.27 | 12.89 | 14.47 | 0.002681 | 1.97 | 8.62 | 3 | 0.37 | 25.91
| 9.35 | 10 | 11.4 | 13.56 | 11.99 | 13.58 | 0.000457 | 0.62 | 16.1 | 9.22 | 0.15 | 3.74
| 9.35 | 13 | 11.4 | 13.97 | 12.14 | 13.99 | 0.000675 | 0.67 | 19.32 | 10.5 | 0.06 | 4.68
| 9.35 | 14 | 11.4 | 14.1 | 12.18 | 14.12 | 0.000632 | 0.68 | 20.67 | 10.5 | 0.06 | 4.65
| 9.35 | 15 | 11.4 | 14.22 | 12.23 | 14.25 | 0.000596 | 0.68 | 21.99 | 10.5 | 0.06 | 4.62
| 9.35 | 16 | 11.4 | 14.35 | 12.27 | 14.37 | 0.000567 | 0.69 | 23.28 | 10.5 | 0.06 | 4.61
| 9.35 | 17 | 11.4 | 14.47 | 12.32 | 14.49 | 0.000542 | 0.69 | 24.54 | 10.5 | 0.06 | 4.61
| 9.45 | 9 | 11.4 | 13.57 | 11.94 | 13.59 | 0.000364 | 0.56 | 16.2 | 9.25 | 0.13 | 2.99
| 9.45 | 11 | 11.4 | 13.98 | 12.04 | 14 | 0.000472 | 0.57 | 19.46 | 10.5 | 0.05 | 3.3
| 9.45 | 12 | 11.4 | 14.11 | 12.09 | 14.13 | 0.000455 | 0.58 | 20.8 | 10.5 | 0.05 | 3.36
| 9.45 | 13 | 11.4 | 14.24 | 12.14 | 14.25 | 0.00044 | 0.59 | 22.12 | 10.5 | 0.05 | 3.43
| 9.45 | 14 | 11.4 | 14.36 | 12.18 | 14.38 | 0.000427 | 0.6 | 23.4 | 10.5 | 0.05 | 3.49
| 9.45 | 15 | 11.4 | 14.48 | 12.23 | 14.5 | 0.000416 | 0.61 | 24.66 | 10.5 | 0.05 | 3.55
| 9.46 | 9 | 11.38 | 13.55 | 12.57 | 13.6 | 0.000563 | 0.95 | 9.45 | 7.46 | 0.27 | 5.89
| 9.46 | 11 | 11.38 | 13.97 | 12.69 | 14.01 | 0.000369 | 0.88 | 12.55 | 7.5 | 0.22 | 4.68
| 9.46 | 12 | 11.38 | 14.09 | 12.75 | 14.13 | 0.000356 | 0.89 | 13.51 | 7.5 | 0.21 | 4.73
| 9.46 | 13 | 11.38 | 14.22 | 12.8 | 14.26 | 0.000345 | 0.9 | 14.44 | 7.5 | 0.21 | 4.79
| 9.46 | 14 | 11.38 | 14.34 | 12.85 | 14.38 | 0.000337 | 0.91 | 15.36 | 7.5 | 0.2 | 4.85
| 9.46 | 15 | 11.38 | 14.46 | 12.9 | 14.5 | 0.00033 | 0.92 | 16.25 | 7.5 | 0.2 | 4.91
| 10 | 9 | 11.3 | 13.56 | 12.49 | 13.6 | 0.000461 | 0.89 | 10.12 | 7.5 | 0.24 | 5.05
| 10 | 11 | 11.3 | 13.97 | 12.61 | 14.01 | 0.000319 | 0.83 | 13.2 | 7.5 | 0.2 | 4.18
| 10 | 12 | 11.3 | 14.1 | 12.66 | 14.14 | 0.000311 | 0.85 | 14.16 | 7.5 | 0.2 | 4.26
| 10 | 13 | 11.3 | 14.22 | 12.72 | 14.26 | 0.000305 | 0.86 | 15.09 | 7.5 | 0.19 | 4.34
| 10 | 14 | 11.3 | 14.35 | 12.77 | 14.39 | 0.0003 | 0.87 | 16.01 | 7.5 | 0.19 | 4.42
| 10 | 15 | 11.3 | 14.47 | 12.81 | 14.51 | 0.000296 | 0.89 | 16.9 | 7.5 | 0.19 | 4.51
| 11 | 9 | 12.16 | 13.55 | 13.23 | 13.67 | 0.002562 | 1.58 | 5.71 | 7.23 | 0.57 | 18.32
| 11 | 11 | 12.16 | 13.97 | 13.33 | 14.05 | 0.001018 | 1.21 | 9.1 | 8.2 | 0.37 | 9.76
| 11 | 12 | 12.16 | 14.1 | 13.38 | 14.17 | 0.000872 | 1.18 | 10.15 | 8.2 | 0.34 | 9.08
| 11 | 13 | 12.16 | 14.23 | 13.43 | 14.3 | 0.000769 | 1.16 | 11.18 | 8.2 | 0.32 | 8.58
| 11 | 14 | 12.16 | 14.35 | 13.47 | 14.42 | 0.000689 | 1.15 | 12.2 | 8.2 | 0.3 | 8.19
| 11 | 15 | 12.16 | 14.47 | 13.51 | 14.54 | 0.000631 | 1.14 | 13.18 | 8.2 | 0.29 | 7.91
| 11.49 | 9 | 13 | 14.07 | 14.07 | 14.38 | 0.008561 | 2.48 | 3.64 | 5.81 | 1 | 48.72
| 11.49 | 11 | 13 | 14.17 | 14.17 | 14.51 | 0.008382 | 2.58 | 4.26 | 6.27 | 1 | 51.67
| 11.49 | 12 | 13 | 14.22 | 14.22 | 14.57 | 0.008254 | 2.63 | 4.57 | 6.49 | 1 | 52.74
| 11.49 | 13 | 13 | 14.26 | 14.26 | 14.63 | 0.008191 | 2.67 | 4.87 | 6.69 | 1 | 54.02
| 11.49 | 14 | 13 | 14.31 | 14.31 | 14.68 | 0.008114 | 2.71 | 5.16 | 6.89 | 1 | 55.13
| 11.49 | 15 | 13 | 14.35 | 14.35 | 14.74 | 0.008027 | 2.75 | 5.46 | 7.08 | 1 | 56.09
| 12 | 9 | 13.01 | 13.98 | 13.98 | 14.47 | 0.013005 | 3.09 | 2.92 | 3 | 1 | 75.24
| 12 | 11 | 13.01 | 14.12 | 14.12 | 14.68 | 0.013411 | 3.3 | 3.33 | 3 | 1 | 83.92
| 12 | 12 | 13.01 | 14.19 | 14.19 | 14.78 | 0.013568 | 3.4 | 3.53 | 3 | 1 | 87.79
| 12 | 13 | 13.01 | 14.25 | 14.25 | 14.87 | 0.013798 | 3.49 | 3.72 | 3 | 1 | 91.91
| 12 | 14 | 13.01 | 14.32 | 14.32 | 14.97 | 0.013965 | 3.58 | 3.92 | 3 | 1 | 95.57
| 12 | 15 | 13.01 | 14.37 | 14.37 | 15.06 | 0.014205 | 3.66 | 4.09 | 3 | 1 | 99.54
| 12.05 | 9 | 13.01 | 14.22 | 13.98 | 14.53 | 0.007154 | 2.49 | 3.62 | 3 | 0.72 | 46.9
| 12.05 | 11 | 13.01 | 14.38 | 14.12 | 14.74 | 0.007584 | 2.68 | 4.1 | 3 | 0.73 | 53.22
| 12.05 | 12 | 13.01 | 14.45 | 14.19 | 14.86 | 0.014795 | 2.86 | 4.2 |  | 0.24 | 69.25
| 12.05 | 13 | 13.01 | 14.47 | 14.25 | 14.96 | 0.017364 | 3.1 | 4.2 |  | 0.26 | 81.27
| 12.05 | 14 | 13.01 | 14.49 | 14.32 | 15.06 | 0.020138 | 3.33 | 4.2 |  | 0.28 | 94.25
| 12.05 | 15 | 13.01 | 14.5 | 14.37 | 15.15 | 0.023117 | 3.57 | 4.2 |  | 0.3 | 108.2
| 12.06 | 9 | 13.04 | 14.21 | 14.01 | 14.54 | 0.00784 | 2.57 | 3.5 | 3 | 0.76 | 50.45
| 12.06 | 11 | 13.04 | 14.37 | 14.15 | 14.76 | 0.008225 | 2.76 | 3.98 | 3 | 0.76 | 56.81
| 12.06 | 12 | 13.04 | 14.49 | 14.22 | 14.88 | 0.007788 | 2.77 | 4.34 | 3 | 0.73 | 56.22
| 12.06 | 13 | 13.04 | 14.58 | 14.28 | 14.98 | 0.007781 | 2.82 | 4.61 | 3 | 0.73 | 57.89
| 12.06 | 14 | 13.04 | 14.67 | 14.34 | 15.08 | 0.009157 | 2.86 | 4.9 | 3.88 | 0.81 | 61.4
| 12.06 | 15 | 13.04 | 14.9 | 14.4 | 15.2 | 0.007165 | 2.4 | 6.24 | 6 | 0.75 | 44.59
| 12.33 | 9 | 13.66 | 14.54 | 14.54 | 14.98 | 0.011895 | 2.93 | 3.07 | 3.5 | 1 | 68.16
| 12.33 | 11 | 13.66 | 14.66 | 14.66 | 15.16 | 0.012143 | 3.14 | 3.51 | 3.5 | 1 | 75.86
| 12.33 | 12 | 13.66 | 14.72 | 14.72 | 15.25 | 0.012243 | 3.23 | 3.72 | 3.5 | 1 | 79.35
| 12.33 | 13 | 13.66 | 14.78 | 14.78 | 15.34 | 0.012328 | 3.31 | 3.92 | 3.5 | 1 | 82.61
| 12.33 | 14 | 13.66 | 14.84 | 14.84 | 15.43 | 0.012466 | 3.4 | 4.12 | 3.5 | 1 | 86.04
| 12.33 | 15 | 13.66 | 14.96 | 14.89 | 15.51 | 0.010891 | 3.3 | 4.55 | 3.5 | 0.92 | 79.62
| 12.34 | 9 | 13.69 | 14.57 | 14.57 | 15.01 | 0.011907 | 2.93 | 3.07 | 3.5 | 1 | 68.22
| 12.34 | 11 | 13.69 | 14.69 | 14.69 | 15.19 | 0.012148 | 3.14 | 3.5 | 3.5 | 1 | 75.89
| 12.34 | 12 | 13.69 | 14.75 | 14.75 | 15.28 | 0.012248 | 3.23 | 3.72 | 3.5 | 1 | 79.38
| 12.34 | 13 | 13.69 | 14.81 | 14.81 | 15.37 | 0.01233 | 3.31 | 3.92 | 3.5 | 1 | 82.63
| 12.34 | 14 | 13.69 | 14.87 | 14.87 | 15.46 | 0.012471 | 3.4 | 4.12 | 3.5 | 1 | 86.07
| 12.34 | 15 | 13.69 | 14.94 | 14.92 | 15.54 | 0.012099 | 3.43 | 4.38 | 3.5 | 0.98 | 86.53
| 12.37 | 9 | 13.69 | 14.74 | 14.57 | 15.04 | 0.007166 | 2.46 | 3.66 | 3.5 | 0.77 | 46.04
| 12.37 | 11 | 13.69 | 14.88 | 14.69 | 15.23 | 0.007525 | 2.65 | 4.15 | 3.5 | 0.78 | 52.19
| 12.37 | 12 | 13.69 | 14.94 | 14.75 | 15.32 | 0.007699 | 2.74 | 4.38 | 3.5 | 0.78 | 55.13
| 12.37 | 13 | 13.69 | 15.02 | 14.81 | 15.42 | 0.007707 | 2.8 | 4.64 | 3.5 | 0.78 | 57.04
| 12.37 | 14 | 13.69 | 15.08 | 14.87 | 15.5 | 0.007858 | 2.88 | 4.87 | 3.5 | 0.78 | 59.72
| 12.37 | 15 | 13.69 | 15.12 | 14.92 | 15.59 | 0.01597 | 3.06 | 4.9 |  | 0.25 | 78.3
| 12.38 | 9 | 13.68 | 15.01 | 15.01 | 15.44 | 0.010814 | 2.92 | 3.08 | 3.54 | 1 | 66.19
| 12.38 | 11 | 13.68 | 15.16 | 15.16 | 15.63 | 0.010443 | 3.01 | 3.65 | 3.93 | 1 | 68.79
| 12.38 | 12 | 13.68 | 15.23 | 15.23 | 15.71 | 0.01031 | 3.06 | 3.92 | 4.11 | 1 | 70.13
| 12.38 | 13 | 13.68 | 15.29 | 15.29 | 15.78 | 0.010224 | 3.11 | 4.18 | 4.27 | 1 | 71.61
| 12.38 | 14 | 13.68 | 15.36 | 15.36 | 15.86 | 0.010053 | 3.14 | 4.46 | 4.43 | 1 | 72.48
| 12.38 | 15 | 13.68 | 15.41 | 15.41 | 15.93 | 0.010027 | 3.19 | 4.7 | 4.57 | 1 | 74.1
| 13 | 9 | 13.58 | 15.37 | 14.91 | 15.54 | 0.003111 | 1.81 | 4.98 | 4.71 | 0.56 | 23.61
| 13 | 11 | 13.58 | 15.53 | 15.06 | 15.72 | 0.00312 | 1.9 | 5.78 | 5.05 | 0.57 | 25.54
| 13 | 12 | 13.58 | 15.6 | 15.13 | 15.8 | 0.003124 | 1.95 | 6.14 | 5.12 | 0.57 | 26.53
| 13 | 13 | 13.58 | 15.67 | 15.19 | 15.88 | 0.003132 | 2 | 6.5 | 5.19 | 0.57 | 27.5
| 13 | 14 | 13.58 | 15.74 | 15.26 | 15.95 | 0.003163 | 2.05 | 6.83 | 5.26 | 0.57 | 28.58
| 13 | 15 | 13.58 | 15.8 | 15.31 | 16.02 | 0.0032 | 2.1 | 7.15 | 5.32 | 0.58 | 29.69
| 14 | 9 | 13.74 | 15.56 | 14.64 | 15.59 | 0.000312 | 0.72 | 12.42 | 10.2 | 0.21 | 3.37
| 14 | 11 | 13.74 | 15.74 | 14.72 | 15.77 | 0.000311 | 0.77 | 14.28 | 10.6 | 0.21 | 3.69
| 14 | 12 | 13.74 | 15.82 | 14.76 | 15.85 | 0.000312 | 0.79 | 15.14 | 10.68 | 0.21 | 3.85
| 14 | 13 | 13.74 | 15.9 | 14.8 | 15.93 | 0.000312 | 0.81 | 15.98 | 10.76 | 0.21 | 4.01
| 14 | 14 | 13.74 | 15.97 | 14.83 | 16.01 | 0.000314 | 0.83 | 16.77 | 10.83 | 0.21 | 4.18
| 14 | 15 | 13.74 | 16.04 | 14.86 | 16.08 | 0.000317 | 0.86 | 17.53 | 10.9 | 0.22 | 4.34
| 15 | 9 | 15 | 15.86 | 15.86 | 16.22 | 0.009651 | 2.67 | 3.36 | 4.63 | 1 | 56.37
| 15 | 11 | 15 | 15.98 | 15.98 | 16.37 | 0.009381 | 2.79 | 3.95 | 4.99 | 1 | 59.52
| 15 | 12 | 15 | 16.03 | 16.03 | 16.44 | 0.009254 | 2.83 | 4.23 | 5.16 | 1 | 60.87
| 15 | 13 | 15 | 16.09 | 16.09 | 16.51 | 0.009189 | 2.89 | 4.5 | 5.32 | 1 | 62.4
| 15 | 14 | 15 | 16.14 | 16.14 | 16.57 | 0.009085 | 2.93 | 4.78 | 5.47 | 1 | 63.61
| 15 | 15 | 15 | 16.18 | 16.18 | 16.63 | 0.009002 | 2.97 | 5.05 | 5.62 | 1 | 64.83
| 16 | 9 | 15.6 | 16.66 | 16.66 | 17.05 | 0.009303 | 2.78 | 3.24 | 4.12 | 1 | 59.14
| 16 | 11 | 15.6 | 16.79 | 16.79 | 17.22 | 0.009133 | 2.91 | 3.78 | 4.37 | 1 | 63.17
| 16 | 12 | 15.6 | 16.84 | 16.84 | 17.29 | 0.009049 | 2.97 | 4.04 | 4.49 | 1 | 64.91
| 16 | 13 | 15.6 | 16.9 | 16.9 | 17.37 | 0.009004 | 3.03 | 4.29 | 4.6 | 1 | 66.74
| 16 | 14 | 15.6 | 16.95 | 16.95 | 17.44 | 0.008984 | 3.09 | 4.53 | 4.65 | 1 | 68.78
| 16 | 15 | 15.6 | 17 | 17 | 17.51 | 0.008965 | 3.15 | 4.76 | 4.7 | 1 | 70.7
| 16.2 | 9 | 15.97 | 16.94 | 16.94 | 17.43 | 0.013045 | 3.09 | 2.91 | 3 | 1 | 75.43
| 16.2 | 11 | 15.97 | 17.08 | 17.08 | 17.64 | 0.013416 | 3.3 | 3.33 | 3 | 1 | 83.96
| 16.2 | 12 | 15.97 | 17.15 | 17.15 | 17.74 | 0.013617 | 3.4 | 3.53 | 3 | 1 | 88.05
| 16.2 | 13 | 15.97 | 17.21 | 17.21 | 17.83 | 0.013785 | 3.49 | 3.73 | 3 | 1 | 91.84
| 16.2 | 14 | 15.97 | 17.27 | 17.27 | 17.93 | 0.013995 | 3.58 | 3.91 | 3 | 1 | 95.75
| 16.2 | 15 | 15.97 | 17.33 | 17.33 | 18.02 | 0.014245 | 3.67 | 4.09 | 3 | 1 | 99.78
| 16.21 | 9 | 15.99 | 16.99 | 16.96 | 17.45 | 0.012088 | 3.01 | 2.99 | 3 | 0.96 | 71.05
| 16.21 | 11 | 15.99 | 17.13 | 17.1 | 17.66 | 0.012512 | 3.22 | 3.42 | 3 | 0.96 | 79.44
| 16.21 | 12 | 15.99 | 17.2 | 17.17 | 17.76 | 0.012625 | 3.31 | 3.63 | 3 | 0.96 | 82.9
| 16.21 | 13 | 15.99 | 17.27 | 17.23 | 17.85 | 0.012828 | 3.4 | 3.82 | 3 | 0.96 | 86.7
| 16.21 | 14 | 15.99 | 17.33 | 17.29 | 17.95 | 0.012947 | 3.48 | 4.03 | 3 | 0.96 | 89.93
| 16.21 | 15 | 15.99 | 17.39 | 17.36 | 18.04 | 0.013192 | 3.56 | 4.21 | 3 | 0.96 | 93.78
| 16.26 | 5 | 15.99 | 17.44 | 16.65 | 17.51 | 0.001339 | 1.15 | 4.35 | 3 | 0.3 | 9.68
| 16.26 | 7 | 15.99 | 17.62 | 16.81 | 17.72 | 0.001824 | 1.43 | 4.88 | 3 | 0.36 | 14.59
| 16.26 | 7 | 15.99 | 17.73 | 16.81 | 17.82 | 0.001452 | 1.34 | 5.23 | 3 | 0.32 | 12.43
| 16.26 | 8 | 15.99 | 17.81 | 16.89 | 17.92 | 0.001628 | 1.46 | 5.47 | 3 | 0.35 | 14.59
| 16.26 | 9 | 15.99 | 17.89 | 16.96 | 18.02 | 0.00179 | 1.58 | 5.71 | 3 | 0.36 | 16.74
| 16.26 | 9 | 15.99 | 18 | 16.96 | 18.12 | 0.001489 | 1.49 | 6.03 | 3 | 0.34 | 14.71
| 16.27 | 5 | 16 | 17.43 | 16.91 | 17.51 | 0.001948 | 1.28 | 3.91 | 4.49 | 0.44 | 12.5
| 16.27 | 7 | 16 | 17.62 | 17.11 | 17.73 | 0.002184 | 1.47 | 4.75 | 4.6 | 0.46 | 15.89
| 16.27 | 7 | 16 | 17.74 | 17.11 | 17.83 | 0.001573 | 1.31 | 5.32 | 4.6 | 0.39 | 12.34
| 16.27 | 8 | 16 | 17.82 | 17.19 | 17.92 | 0.00168 | 1.4 | 5.71 | 4.6 | 0.4 | 13.79
| 16.27 | 9 | 16 | 17.91 | 17.27 | 18.02 | 0.001748 | 1.47 | 6.12 | 4.6 | 0.41 | 14.98
| 16.27 | 9 | 16 | 18.02 | 17.27 | 18.12 | 0.001394 | 1.36 | 6.63 | 4.6 | 0.36 | 12.56
| 17 | 5 | 16.25 | 17.45 | 17.16 | 17.6 | 0.004127 | 1.7 | 2.94 | 3.81 | 0.62 | 23.13
| 17 | 7 | 16.25 | 17.63 | 17.36 | 17.82 | 0.004439 | 1.89 | 3.7 | 4.38 | 0.66 | 27.66
| 17 | 7 | 16.25 | 17.75 | 17.36 | 17.89 | 0.003092 | 1.66 | 4.22 | 4.6 | 0.55 | 20.73
| 17 | 8 | 16.25 | 17.84 | 17.44 | 17.99 | 0.003105 | 1.73 | 4.62 | 4.6 | 0.55 | 22.14
| 17 | 9 | 16.25 | 17.93 | 17.52 | 18.09 | 0.003036 | 1.78 | 5.05 | 4.6 | 0.54 | 22.99
| 17 | 9 | 16.25 | 18.04 | 17.52 | 18.17 | 0.002329 | 1.63 | 5.53 | 4.6 | 0.47 | 18.73
| 18 | 5 | 16.95 | 17.84 | 17.84 | 18.16 | 0.011613 | 2.52 | 1.98 | 3.06 | 1 | 54.07
| 18 | 7 | 16.95 | 18.02 | 18.02 | 18.4 | 0.011367 | 2.73 | 2.57 | 3.4 | 1 | 60.39
| 18 | 7 | 16.95 | 18.02 | 18.02 | 18.4 | 0.011367 | 2.73 | 2.57 | 3.4 | 1 | 60.39
| 18 | 8 | 16.95 | 18.1 | 18.1 | 18.5 | 0.011194 | 2.8 | 2.86 | 3.56 | 1 | 62.71
| 18 | 9 | 16.95 | 18.18 | 18.18 | 18.6 | 0.011156 | 2.88 | 3.12 | 3.7 | 1 | 65.34
| 18 | 9 | 16.95 | 18.18 | 18.18 | 18.6 | 0.011156 | 2.88 | 3.12 | 3.7 | 1 | 65.34
| 19 | 5 | 18.08 | 19.03 | 19.03 | 19.34 | 0.010342 | 2.46 | 2.03 | 3.46 | 1.02 | 48.26
| 19 | 7 | 18.08 | 19.22 | 19.22 | 19.56 | 0.008904 | 2.5 | 2.8 | 4.58 | 1.02 | 44.69
| 19 | 7 | 18.08 | 19.22 | 19.22 | 19.56 | 0.008904 | 2.5 | 2.8 | 4.58 | 1.02 | 44.69
| 19 | 8 | 18.08 | 19.31 | 19.31 | 19.65 | 0.008269 | 2.49 | 3.22 | 4.98 | 0.99 | 44
| 19 | 9 | 18.08 | 19.37 | 19.37 | 19.73 | 0.008171 | 2.54 | 3.55 | 5.11 | 0.97 | 46.32
| 19 | 9 | 18.08 | 19.37 | 19.37 | 19.73 | 0.008171 | 2.54 | 3.55 | 5.11 | 0.97 | 46.32
| 19.28 | 5 | 18.26 | 19.36 | 19.21 | 19.55 | 0.005392 | 1.91 | 2.61 | 4.33 | 0.79 | 26.53
| 19.28 | 7 | 18.26 | 19.53 | 19.4 | 19.76 | 0.005503 | 2.06 | 3.4 | 5.05 | 0.8 | 30.36
| 19.28 | 7 | 18.26 | 19.53 | 19.4 | 19.76 | 0.005503 | 2.06 | 3.4 | 5.05 | 0.8 | 30.36
| 19.28 | 8 | 18.26 | 19.59 | 19.49 | 19.84 | 0.005684 | 2.15 | 3.73 | 5.18 | 0.81 | 33.25
| 19.28 | 9 | 18.26 | 19.65 | 19.55 | 19.93 | 0.005737 | 2.21 | 4.07 | 5.3 | 0.81 | 35.45
| 19.28 | 9 | 18.26 | 19.65 | 19.55 | 19.93 | 0.005737 | 2.21 | 4.07 | 5.3 | 0.81 | 35.45
| 19.29 | 5 | 18.27 | 19.29 | 19.13 | 19.6 | 0.010152 | 2.46 | 2.04 | 2 | 0.78 | 50.23
| 19.29 | 7 | 18.27 | 19.35 | 19.35 | 19.89 | 0.017105 | 3.25 | 2.16 | 2 | 1 | 87.01
| 19.29 | 7 | 18.27 | 19.35 | 19.35 | 19.89 | 0.017105 | 3.25 | 2.16 | 2 | 1 | 87.01
| 19.29 | 8 | 18.27 | 19.97 | 19.97 | 20.28 | 0.020244 | 2.36 | 3.38 | 5 | 0.17 | 56.95
| 19.29 | 9 | 18.27 | 20.03 | 20.03 | 20.36 | 0.020748 | 2.45 | 3.68 | 5 | 0.17 | 62.82
| 19.29 | 9 | 18.27 | 20.03 | 20.03 | 20.36 | 0.020748 | 2.45 | 3.68 | 5 | 0.17 | 62.82
| 19.33 | 5 | 18.27 | 19.38 | 19.13 | 19.64 | 0.00813 | 2.26 | 2.21 | 2 | 0.69 | 41.89
| 19.33 | 7 | 18.27 | 19.54 | 19.35 | 19.97 | 0.021283 | 2.92 | 2.4 |  | 0.21 | 78.26
| 19.33 | 7 | 18.27 | 19.54 | 19.35 | 19.97 | 0.021283 | 2.92 | 2.4 |  | 0.21 | 78.26
| 19.33 | 8 | 18.27 | 20.18 | 19.97 | 20.35 | 0.009742 | 1.8 | 4.45 | 5 | 0.13 | 34.78
| 19.33 | 9 | 18.27 | 20.24 | 20.03 | 20.43 | 0.010141 | 1.89 | 4.76 | 5 | 0.13 | 38.36
| 19.33 | 9 | 18.27 | 20.24 | 20.03 | 20.43 | 0.010141 | 1.89 | 4.76 | 5 | 0.13 | 38.36
| 19.34 | 5 | 18.29 | 19.59 | 19.15 | 19.66 | 0.001567 | 1.18 | 4.23 | 5.42 | 0.43 | 10.5
| 19.34 | 7 | 18.29 | 19.95 | 19.3 | 20.01 | 0.000995 | 1.1 | 6.37 | 6.2 | 0.35 | 8.41
| 19.34 | 7 | 18.29 | 19.95 | 19.3 | 20.01 | 0.000995 | 1.1 | 6.37 | 6.2 | 0.35 | 8.41
| 19.34 | 8 | 18.29 | 20.32 | 19.37 | 20.37 | 0.000526 | 0.92 | 8.69 | 6.2 | 0.25 | 5.5
| 19.34 | 9 | 18.29 | 20.4 | 19.43 | 20.45 | 0.000575 | 0.98 | 9.14 | 6.2 | 0.26 | 6.22
| 19.34 | 9 | 18.29 | 20.4 | 19.43 | 20.45 | 0.000575 | 0.98 | 9.14 | 6.2 | 0.26 | 6.22
| 20 | 5 | 18.51 | 19.58 | 19.37 | 19.71 | 0.003649 | 1.62 | 3.09 | 4.66 | 0.64 | 20.84
| 20 | 7 | 18.51 | 19.95 | 19.52 | 20.05 | 0.001936 | 1.39 | 5.02 | 5.84 | 0.48 | 14.19
| 20 | 7 | 18.51 | 19.95 | 19.52 | 20.05 | 0.001936 | 1.39 | 5.02 | 5.84 | 0.48 | 14.19
| 20 | 8 | 18.51 | 20.32 | 19.59 | 20.38 | 0.000867 | 1.09 | 7.31 | 6.2 | 0.32 | 8.08
| 20 | 9 | 18.51 | 20.4 | 19.65 | 20.46 | 0.000921 | 1.16 | 7.76 | 6.2 | 0.33 | 8.94
| 20 | 9 | 18.51 | 20.4 | 19.65 | 20.46 | 0.000921 | 1.16 | 7.76 | 6.2 | 0.33 | 8.94
| 21 | 5 | 19.23 | 20.06 | 20.06 | 20.36 | 0.010369 | 2.42 | 2.07 | 3.45 | 1 | 49.42
| 21 | 7 | 19.23 | 20.23 | 20.23 | 20.58 | 0.010173 | 2.62 | 2.67 | 3.84 | 1 | 55.51
| 21 | 7 | 19.23 | 20.23 | 20.23 | 20.58 | 0.010173 | 2.62 | 2.67 | 3.84 | 1 | 55.51
| 21 | 8 | 19.23 | 20.31 | 20.31 | 20.68 | 0.009912 | 2.69 | 2.97 | 4.02 | 1 | 57.23
| 21 | 9 | 19.23 | 20.37 | 20.37 | 20.77 | 0.009878 | 2.77 | 3.25 | 4.18 | 1 | 59.71
| 21 | 9 | 19.23 | 20.37 | 20.37 | 20.77 | 0.009878 | 2.77 | 3.25 | 4.18 | 1 | 59.71
| 22 | 5 | 20.11 | 21.28 | 21.28 | 21.63 | 0.011262 | 2.6 | 1.92 | 2.77 | 1 | 56.28
| 22 | 7 | 20.11 | 21.48 | 21.48 | 21.88 | 0.010911 | 2.79 | 2.5 | 3.16 | 1 | 62.08
| 22 | 7 | 20.11 | 21.48 | 21.48 | 21.88 | 0.010911 | 2.79 | 2.5 | 3.16 | 1 | 62.08
| 22 | 8 | 20.11 | 21.57 | 21.57 | 21.99 | 0.010706 | 2.87 | 2.79 | 3.33 | 1 | 64.21
| 22 | 9 | 20.11 | 21.65 | 21.65 | 22.09 | 0.010567 | 2.94 | 3.06 | 3.48 | 1 | 66.34
| 22 | 9 | 20.11 | 21.65 | 21.65 | 22.09 | 0.010567 | 2.94 | 3.06 | 3.48 | 1 | 66.34
| 23 | 5 | 21.61 | 22.51 | 22.51 | 22.81 | 0.009978 | 2.45 | 2.04 | 3.36 | 1 | 49.74
| 23 | 7 | 21.61 | 22.68 | 22.68 | 23.03 | 0.009564 | 2.63 | 2.67 | 3.79 | 1 | 54.73
| 23 | 7 | 21.61 | 22.68 | 22.68 | 23.03 | 0.009564 | 2.63 | 2.67 | 3.79 | 1 | 54.73
| 23 | 8 | 21.61 | 22.76 | 22.76 | 23.13 | 0.00941 | 2.7 | 2.96 | 3.97 | 1 | 56.84
| 23 | 9 | 21.61 | 22.82 | 22.82 | 23.22 | 0.009347 | 2.78 | 3.24 | 4.11 | 1 | 59.22
| 23 | 9 | 21.61 | 22.82 | 22.82 | 23.22 | 0.009347 | 2.78 | 3.24 | 4.11 | 1 | 59.22
| 23.15 | 5 | 22.63 | 23.41 | 23.41 | 23.73 | 0.010267 | 2.49 | 2.01 | 3.18 | 1 | 51.34
| 23.15 | 7 | 22.63 | 23.58 | 23.58 | 23.96 | 0.01026 | 2.74 | 2.56 | 3.35 | 1 | 59.22
| 23.15 | 7 | 22.63 | 23.58 | 23.58 | 23.96 | 0.01026 | 2.74 | 2.56 | 3.35 | 1 | 59.22
| 23.15 | 8 | 22.63 | 23.66 | 23.66 | 24.07 | 0.010278 | 2.84 | 2.82 | 3.43 | 1 | 62.66
| 23.15 | 9 | 22.63 | 23.73 | 23.73 | 24.17 | 0.01027 | 2.93 | 3.07 | 3.5 | 1 | 65.68
| 23.15 | 9 | 22.63 | 23.73 | 23.73 | 24.17 | 0.01027 | 2.93 | 3.07 | 3.5 | 1 | 65.68
1 | 0 | 31 | 5.02 | 6.5 | 6.08 | 6.78 | 0.003202 | 2.33 | 13.33 | 9 | 0.61 | 23.4
1 | 0 | 38 | 5.02 | 6.75 | 6.24 | 7.05 | 0.003201 | 2.44 | 15.55 | 9 | 0.59 | 25.2
1 | 0 | 42 | 5.02 | 6.89 | 6.32 | 7.2 | 0.0032 | 2.5 | 16.79 | 9 | 0.58 | 26.1
방 | 0 | 46 | 5.02 | 7.02 | 6.4 | 7.35 | 0.0032 | 2.55 | 18.02 | 9 | 0.58 | 26.91
죽 | 0 | 49 | 5.02 | 8.09 | 6.46 | 8.29 | 0.003205 | 1.96 | 24.96 | 9 | 0.38 | 18.16
골 | 0 | 51 | 5.02 | 8.16 | 6.5 | 8.36 | 0.003204 | 1.99 | 25.56 | 9 | 0.38 | 18.6
천
| 0.06 | 31 | 5.02 | 6.53 | 6.08 | 6.8 | 0.003028 | 2.28 | 13.61 | 9 | 0.59 | 22.36
| 0.06 | 38 | 5.02 | 6.78 | 6.24 | 7.07 | 0.003058 | 2.4 | 15.82 | 9 | 0.58 | 24.27
| 0.06 | 42 | 5.02 | 6.92 | 6.32 | 7.22 | 0.00307 | 2.46 | 17.06 | 9 | 0.57 | 25.21
| 0.06 | 46 | 5.02 | 7.05 | 6.4 | 7.37 | 0.003082 | 2.52 | 18.28 | 9 | 0.56 | 26.08
| 0.06 | 49 | 5.02 | 8.12 | 6.46 | 8.31 | 0.003117 | 1.95 | 25.17 | 9 | 0.22 | 17.81
| 0.06 | 51 | 5.02 | 8.18 | 6.5 | 8.38 | 0.003119 | 1.98 | 25.77 | 9 | 0.22 | 18.25
| 0.07 | 31 | 5 | 6.56 | 6.21 | 6.8 | 0.001662 | 2.17 | 14.29 | 12.27 | 0.64 | 17.9
| 0.07 | 38 | 5 | 6.85 | 6.36 | 7.08 | 0.001306 | 2.11 | 18.03 | 13.44 | 0.58 | 16.13
| 0.07 | 42 | 5 | 7.02 | 6.44 | 7.24 | 0.001148 | 2.07 | 20.27 | 14 | 0.55 | 15.23
| 0.07 | 46 | 5 | 7.17 | 6.52 | 7.39 | 0.001005 | 2.05 | 22.46 | 14 | 0.52 | 14.47
| 0.07 | 49 | 5 | 8.23 | 6.57 | 8.32 | 0.000251 | 1.31 | 37.28 | 14 | 0.26 | 5.26
| 0.07 | 51 | 5 | 8.3 | 6.61 | 8.39 | 0.000251 | 1.33 | 38.28 | 14 | 0.26 | 5.37
| 1 | 31 | 5 | 6.67 | 6.21 | 6.87 | 0.001294 | 1.98 | 15.63 | 12.7 | 0.57 | 14.7
| 1 | 38 | 5 | 6.93 | 6.36 | 7.13 | 0.001118 | 1.99 | 19.07 | 13.75 | 0.54 | 14.27
| 1 | 42 | 5 | 7.08 | 6.44 | 7.28 | 0.000999 | 1.98 | 21.21 | 14 | 0.51 | 13.75
| 1 | 46 | 5 | 7.23 | 6.52 | 7.43 | 0.000903 | 1.98 | 23.26 | 14 | 0.49 | 13.37
| 1 | 49 | 5 | 8.24 | 6.57 | 8.33 | 0.000247 | 1.31 | 37.44 | 14 | 0.26 | 5.21
| 1 | 51 | 5 | 8.32 | 6.61 | 8.41 | 0.000248 | 1.33 | 38.45 | 14 | 0.26 | 5.32
| 2 | 31 | 5.36 | 6.62 | 6.56 | 7.04 | 0.003705 | 2.88 | 10.76 | 11.1 | 0.93 | 33.45
| 2 | 38 | 5.36 | 6.89 | 6.72 | 7.27 | 0.002661 | 2.72 | 13.99 | 12.22 | 0.81 | 28.21
| 2 | 42 | 5.36 | 7.05 | 6.8 | 7.4 | 0.002256 | 2.63 | 15.94 | 12.86 | 0.76 | 25.85
| 2 | 46 | 5.36 | 7.2 | 6.87 | 7.54 | 0.001934 | 2.57 | 17.89 | 13.18 | 0.7 | 23.99
| 2 | 49 | 5.36 | 8.24 | 6.93 | 8.36 | 0.000391 | 1.54 | 31.85 | 13.5 | 0.32 | 7.44
| 2 | 51 | 5.36 | 8.31 | 6.97 | 8.43 | 0.000388 | 1.55 | 32.82 | 13.5 | 0.32 | 7.54
| 2.05 | 31 | 5.39 | 6.61 | 6.61 | 7.08 | 0.004297 | 3.06 | 10.14 | 10.64 | 1 | 37.99
| 2.05 | 38 | 5.39 | 6.87 | 6.76 | 7.3 | 0.003192 | 2.92 | 13 | 11.62 | 0.88 | 32.95
| 2.05 | 42 | 5.39 | 7.02 | 6.84 | 7.43 | 0.002659 | 2.82 | 14.9 | 12.23 | 0.82 | 29.81
| 2.05 | 46 | 5.39 | 7.18 | 6.92 | 7.56 | 0.002261 | 2.73 | 16.86 | 12.83 | 0.76 | 27.26
| 2.05 | 49 | 5.39 | 8.23 | 6.97 | 8.36 | 0.000424 | 1.58 | 30.94 | 13.5 | 0.33 | 7.93
| 2.05 | 51 | 5.39 | 8.3 | 7.01 | 8.43 | 0.000419 | 1.6 | 31.91 | 13.5 | 0.33 | 8.02
| 3 | 31 | 5.6 | 6.95 | 6.95 | 7.44 | 0.004293 | 3.12 | 9.94 | 10.07 | 1 | 39.09
| 3 | 38 | 5.6 | 7.11 | 7.11 | 7.65 | 0.004169 | 3.27 | 11.64 | 10.72 | 1 | 41.59
| 3 | 42 | 5.6 | 7.19 | 7.19 | 7.76 | 0.004114 | 3.34 | 12.57 | 11.07 | 1 | 42.9
| 3 | 46 | 5.6 | 7.28 | 7.28 | 7.87 | 0.00406 | 3.41 | 13.49 | 11.39 | 1 | 44.08
| 3 | 49 | 5.6 | 8.22 | 7.33 | 8.4 | 0.000742 | 1.91 | 25.6 | 13.5 | 0.44 | 12.12
| 3 | 51 | 5.6 | 8.29 | 7.37 | 8.48 | 0.000718 | 1.92 | 26.58 | 13.5 | 0.44 | 12.07
| 4 | 31 | 5.65 | 7.39 | 6.85 | 7.57 | 0.001102 | 1.87 | 16.55 | 12.97 | 0.53 | 12.95
| 4 | 38 | 5.65 | 7.58 | 7.01 | 7.78 | 0.001096 | 1.99 | 19.07 | 13.35 | 0.53 | 14.2
| 4 | 42 | 5.65 | 7.68 | 7.09 | 7.89 | 0.001101 | 2.06 | 20.37 | 13.5 | 0.54 | 14.96
| 4 | 46 | 5.65 | 7.77 | 7.16 | 8 | 0.001108 | 2.13 | 21.58 | 13.5 | 0.54 | 15.74
| 4 | 49 | 5.65 | 8.29 | 7.22 | 8.44 | 0.000537 | 1.71 | 28.63 | 13.5 | 0.38 | 9.46
| 4 | 51 | 5.65 | 8.36 | 7.26 | 8.51 | 0.000528 | 1.72 | 29.57 | 13.5 | 0.37 | 9.52
| 4.09 | 31 | 5.7 | 7.39 | 6.91 | 7.58 | 0.001234 | 1.95 | 15.92 | 12.86 | 0.56 | 14.12
| 4.09 | 38 | 5.7 | 7.58 | 7.06 | 7.8 | 0.001212 | 2.06 | 18.42 | 13.26 | 0.56 | 15.34
| 4.09 | 42 | 5.7 | 7.68 | 7.14 | 7.91 | 0.001215 | 2.13 | 19.71 | 13.45 | 0.56 | 16.1
| 4.09 | 46 | 5.7 | 7.77 | 7.21 | 8.01 | 0.001218 | 2.2 | 20.92 | 13.5 | 0.56 | 16.89
| 4.09 | 49 | 5.7 | 8.29 | 7.27 | 8.44 | 0.000576 | 1.75 | 27.95 | 13.5 | 0.39 | 9.98
| 4.09 | 51 | 5.7 | 8.36 | 7.31 | 8.52 | 0.000565 | 1.76 | 28.9 | 13.5 | 0.39 | 10.03
| 4.1 | 31 | 5.71 | 7.4 | 6.73 | 7.58 | 0.001483 | 1.91 | 16.2 | 9.6 | 0.47 | 14.41
| 4.1 | 38 | 5.71 | 7.58 | 6.88 | 7.8 | 0.001689 | 2.12 | 17.91 | 9.6 | 0.5 | 17.38
| 4.1 | 42 | 5.71 | 7.65 | 6.96 | 7.92 | 0.003685 | 2.3 | 18.24 |  | 0.27 | 23.88
| 4.1 | 46 | 5.71 | 7.71 | 7.03 | 8.04 | 0.004421 | 2.52 | 18.24 |  | 0.29 | 28.65
| 4.1 | 49 | 5.71 | 8.21 | 7.09 | 8.48 | 0.004603 | 2.32 | 21.09 | 9.6 | 0.26 | 25.59
| 4.1 | 51 | 5.71 | 8.27 | 7.13 | 8.55 | 0.004505 | 2.35 | 21.74 | 9.6 | 0.26 | 25.82
| 4.15 | 31 | 5.71 | 7.41 | 6.73 | 7.59 | 0.001462 | 1.9 | 16.28 | 9.6 | 0.47 | 14.25
| 4.15 | 38 | 5.71 | 7.59 | 6.88 | 7.81 | 0.001662 | 2.11 | 18.01 | 9.6 | 0.49 | 17.16
| 4.15 | 42 | 5.71 | 7.67 | 6.96 | 7.94 | 0.003685 | 2.3 | 18.24 |  | 0.27 | 23.88
| 4.15 | 46 | 5.71 | 7.74 | 7.03 | 8.06 | 0.004421 | 2.52 | 18.24 |  | 0.29 | 28.65
| 4.15 | 49 | 5.71 | 8.23 | 7.09 | 8.5 | 0.004413 | 2.29 | 21.36 | 9.6 | 0.26 | 24.85
| 4.15 | 51 | 5.71 | 8.3 | 7.13 | 8.57 | 0.004329 | 2.32 | 22 | 9.6 | 0.26 | 25.11
| 4.16 | 31 | 5.7 | 7.4 | 6.91 | 7.59 | 0.001206 | 1.93 | 16.02 | 12.81 | 0.55 | 13.91
| 4.16 | 38 | 5.7 | 7.6 | 7.06 | 7.81 | 0.001185 | 2.04 | 18.66 | 13.61 | 0.56 | 14.95
| 4.16 | 42 | 5.7 | 7.73 | 7.14 | 7.95 | 0.001113 | 2.05 | 20.47 | 14 | 0.54 | 14.89
| 4.16 | 46 | 5.7 | 7.86 | 7.22 | 8.07 | 0.001046 | 2.07 | 22.17 | 14 | 0.53 | 14.91
| 4.16 | 49 | 5.7 | 8.38 | 7.27 | 8.52 | 0.000503 | 1.66 | 29.46 | 14 | 0.37 | 8.91
| 4.16 | 51 | 5.7 | 8.45 | 7.31 | 8.59 | 0.000493 | 1.67 | 30.45 | 14 | 0.36 | 8.96
| 5 | 31 | 5.56 | 7.5 | 6.77 | 7.63 | 0.000735 | 1.62 | 19.14 | 13.75 | 0.44 | 9.41
| 5 | 38 | 5.56 | 7.7 | 6.92 | 7.85 | 0.000736 | 1.73 | 21.95 | 14 | 0.44 | 10.4
| 5 | 42 | 5.56 | 7.82 | 7 | 7.98 | 0.000713 | 1.77 | 23.68 | 14 | 0.44 | 10.7
| 5 | 46 | 5.56 | 7.94 | 7.08 | 8.11 | 0.000698 | 1.82 | 25.32 | 14 | 0.43 | 11.04
| 5 | 49 | 5.56 | 8.41 | 7.13 | 8.53 | 0.000394 | 1.53 | 31.95 | 14 | 0.32 | 7.42
| 5 | 51 | 5.56 | 8.48 | 7.17 | 8.61 | 0.00039 | 1.55 | 32.94 | 14 | 0.32 | 7.51
| 6 | 31 | 5.56 | 7.54 | 6.77 | 7.67 | 0.000674 | 1.57 | 19.75 | 13.92 | 0.42 | 8.79
| 6 | 38 | 5.56 | 7.74 | 6.92 | 7.89 | 0.000676 | 1.68 | 22.56 | 14 | 0.42 | 9.78
| 6 | 42 | 5.56 | 7.87 | 7 | 8.02 | 0.000661 | 1.73 | 24.28 | 14 | 0.42 | 10.12
| 6 | 46 | 5.56 | 7.98 | 7.08 | 8.14 | 0.000652 | 1.78 | 25.9 | 14 | 0.42 | 10.49
| 6 | 49 | 5.56 | 8.44 | 7.13 | 8.55 | 0.000384 | 1.52 | 32.25 | 14 | 0.32 | 7.27
| 6 | 51 | 5.56 | 8.51 | 7.17 | 8.63 | 0.00038 | 1.53 | 33.24 | 14 | 0.32 | 7.36
| 6.2 | 31 | 5.44 | 7.58 | 6.74 | 7.68 | 0.000487 | 1.41 | 21.99 | 14 | 0.36 | 6.89
| 6.2 | 38 | 5.44 | 7.79 | 6.89 | 7.9 | 0.000506 | 1.53 | 24.82 | 14 | 0.37 | 7.88
| 6.2 | 42 | 5.44 | 7.91 | 6.97 | 8.03 | 0.000506 | 1.58 | 26.52 | 14 | 0.37 | 8.29
| 6.2 | 46 | 5.44 | 8.02 | 7.04 | 8.16 | 0.000508 | 1.63 | 28.14 | 14 | 0.37 | 8.7
| 6.2 | 49 | 5.44 | 8.46 | 7.1 | 8.56 | 0.000321 | 1.43 | 34.24 | 14 | 0.29 | 6.36
| 6.2 | 51 | 5.44 | 8.53 | 7.13 | 8.63 | 0.00032 | 1.45 | 35.22 | 14 | 0.29 | 6.47
| 7 | 31 | 5.55 | 7.57 | 6.86 | 7.72 | 0.00081 | 1.7 | 18.24 | 13 | 0.46 | 10.37
| 7 | 38 | 5.55 | 7.77 | 7.02 | 7.94 | 0.000811 | 1.82 | 20.84 | 13 | 0.46 | 11.53
| 7 | 42 | 5.55 | 7.89 | 7.1 | 8.07 | 0.000796 | 1.87 | 22.4 | 13 | 0.46 | 11.96
| 7 | 46 | 5.55 | 8 | 7.18 | 8.19 | 0.000787 | 1.93 | 23.89 | 13 | 0.45 | 12.41
| 7 | 49 | 5.55 | 8.44 | 7.24 | 8.58 | 0.000471 | 1.65 | 29.62 | 13 | 0.35 | 8.69
| 7 | 51 | 5.55 | 8.51 | 7.28 | 8.66 | 0.000467 | 1.67 | 30.53 | 13 | 0.35 | 8.8
| 8 | 31 | 5.6 | 7.61 | 6.91 | 7.76 | 0.000828 | 1.71 | 18.11 | 13 | 0.46 | 10.54
| 8 | 38 | 5.6 | 7.81 | 7.07 | 7.98 | 0.000827 | 1.84 | 20.7 | 13 | 0.46 | 11.7
| 8 | 42 | 5.6 | 7.93 | 7.15 | 8.11 | 0.000812 | 1.89 | 22.26 | 13 | 0.46 | 12.14
| 8 | 46 | 5.6 | 8.04 | 7.23 | 8.23 | 0.000802 | 1.94 | 23.74 | 13 | 0.46 | 12.59
| 8 | 49 | 5.6 | 8.47 | 7.3 | 8.61 | 0.000488 | 1.67 | 29.25 | 13 | 0.36 | 8.94
| 8 | 51 | 5.6 | 8.54 | 7.33 | 8.68 | 0.000484 | 1.69 | 30.16 | 13 | 0.35 | 9.04
| 8.14 | 31 | 5.8 | 7.58 | 7.11 | 7.79 | 0.001331 | 2.03 | 15.25 | 12.13 | 0.58 | 15.35
| 8.14 | 38 | 5.8 | 7.78 | 7.27 | 8.01 | 0.001319 | 2.14 | 17.74 | 12.92 | 0.58 | 16.57
| 8.14 | 42 | 5.8 | 7.9 | 7.35 | 8.14 | 0.00125 | 2.18 | 19.31 | 13 | 0.57 | 16.73
| 8.14 | 46 | 5.8 | 8.02 | 7.43 | 8.26 | 0.001195 | 2.21 | 20.8 | 13 | 0.56 | 16.96
| 8.14 | 49 | 5.8 | 8.45 | 7.5 | 8.63 | 0.000656 | 1.85 | 26.48 | 13 | 0.41 | 11.18
| 8.14 | 51 | 5.8 | 8.52 | 7.53 | 8.7 | 0.000643 | 1.86 | 27.39 | 13 | 0.41 | 11.22
| 8.15 | 31 | 5.82 | 7.64 | 6.84 | 7.8 | 0.001206 | 1.78 | 17.45 | 9.6 | 0.42 | 12.24
| 8.15 | 38 | 5.82 | 7.8 | 6.98 | 8.02 | 0.003015 | 2.08 | 18.24 |  | 0.24 | 19.54
| 8.15 | 42 | 5.82 | 7.88 | 7.07 | 8.15 | 0.003684 | 2.3 | 18.24 |  | 0.26 | 23.87
| 8.15 | 46 | 5.82 | 7.97 | 7.15 | 8.29 | 0.004419 | 2.52 | 18.24 |  | 0.29 | 28.64
| 8.15 | 49 | 5.82 | 8.4 | 7.2 | 8.65 | 0.004085 | 2.24 | 21.86 | 9.6 | 0.25 | 23.54
| 8.15 | 51 | 5.82 | 8.46 | 7.24 | 8.73 | 0.004015 | 2.27 | 22.51 | 9.6 | 0.25 | 23.82
| 8.2 | 29 | 5.82 | 7.67 | 6.79 | 7.81 | 0.001004 | 1.63 | 17.77 | 9.6 | 0.38 | 10.29
| 8.2 | 36 | 5.82 | 7.84 | 6.94 | 8.03 | 0.002706 | 1.97 | 18.24 |  | 0.23 | 17.54
| 8.2 | 39 | 5.82 | 7.94 | 7 | 8.17 | 0.003176 | 2.14 | 18.24 |  | 0.24 | 20.59
| 8.2 | 43 | 5.82 | 8.04 | 7.08 | 8.32 | 0.005544 | 2.33 | 18.44 | 9.6 | 0.26 | 26.95
| 8.2 | 46 | 5.82 | 8.46 | 7.14 | 8.68 | 0.003271 | 2.04 | 22.5 | 9.6 | 0.22 | 19.4
| 8.2 | 48 | 5.82 | 8.53 | 7.18 | 8.75 | 0.003244 | 2.07 | 23.13 | 9.6 | 0.23 | 19.78
| 8.21 | 29 | 5.8 | 7.65 | 7.06 | 7.82 | 0.001001 | 1.8 | 16.11 | 12.41 | 0.5 | 11.91
| 8.21 | 36 | 5.8 | 7.84 | 7.23 | 8.04 | 0.001033 | 1.94 | 18.58 | 13 | 0.52 | 13.41
| 8.21 | 39 | 5.8 | 8 | 7.29 | 8.18 | 0.000892 | 1.9 | 20.55 | 13 | 0.48 | 12.54
| 8.21 | 43 | 5.8 | 8.14 | 7.38 | 8.33 | 0.000831 | 1.92 | 22.44 | 13 | 0.47 | 12.49
| 8.21 | 46 | 5.8 | 8.54 | 7.44 | 8.68 | 0.000508 | 1.66 | 27.66 | 13 | 0.36 | 8.93
| 8.21 | 48 | 5.8 | 8.61 | 7.48 | 8.76 | 0.000502 | 1.68 | 28.58 | 13 | 0.36 | 9.04
| 9 | 29 | 5.61 | 7.73 | 6.87 | 7.84 | 0.00057 | 1.48 | 19.59 | 13 | 0.38 | 7.72
| 9 | 36 | 5.61 | 7.93 | 7.04 | 8.06 | 0.000604 | 1.62 | 22.16 | 13 | 0.4 | 9
| 9 | 39 | 5.61 | 8.07 | 7.1 | 8.2 | 0.00056 | 1.63 | 23.98 | 13 | 0.38 | 8.85
| 9 | 43 | 5.61 | 8.21 | 7.19 | 8.35 | 0.000545 | 1.67 | 25.81 | 13 | 0.38 | 9.11
| 9 | 46 | 5.61 | 8.58 | 7.25 | 8.7 | 0.000374 | 1.5 | 30.67 | 13 | 0.31 | 7.09
| 9 | 48 | 5.61 | 8.65 | 7.29 | 8.77 | 0.000374 | 1.52 | 31.58 | 13 | 0.31 | 7.23
| 10 | 29 | 5.58 | 7.77 | 6.84 | 7.87 | 0.000498 | 1.42 | 20.48 | 13 | 0.36 | 6.98
| 10 | 36 | 5.58 | 7.97 | 7.01 | 8.09 | 0.000534 | 1.56 | 23.09 | 13 | 0.37 | 8.21
| 10 | 39 | 5.58 | 8.11 | 7.07 | 8.23 | 0.000502 | 1.57 | 24.86 | 13 | 0.36 | 8.16
| 10 | 43 | 5.58 | 8.25 | 7.16 | 8.38 | 0.000494 | 1.61 | 26.69 | 13 | 0.36 | 8.46
| 10 | 46 | 5.58 | 8.61 | 7.22 | 8.72 | 0.00035 | 1.47 | 31.39 | 13 | 0.3 | 6.73
| 10 | 48 | 5.58 | 8.68 | 7.26 | 8.79 | 0.00035 | 1.49 | 32.3 | 13 | 0.3 | 6.87
| 10.3 | 29 | 5.55 | 7.79 | 6.81 | 7.89 | 0.000452 | 1.37 | 21.15 | 13 | 0.34 | 6.49
| 10.3 | 36 | 5.55 | 7.99 | 6.98 | 8.11 | 0.000488 | 1.51 | 23.78 | 13 | 0.36 | 7.68
| 10.3 | 39 | 5.55 | 8.13 | 7.04 | 8.25 | 0.000463 | 1.53 | 25.54 | 13 | 0.35 | 7.68
| 10.3 | 43 | 5.55 | 8.27 | 7.13 | 8.39 | 0.000459 | 1.57 | 27.36 | 13 | 0.35 | 8
| 10.3 | 46 | 5.55 | 8.62 | 7.19 | 8.73 | 0.000332 | 1.44 | 31.97 | 13 | 0.29 | 6.46
| 10.3 | 48 | 5.55 | 8.69 | 7.23 | 8.8 | 0.000333 | 1.46 | 32.88 | 13 | 0.29 | 6.61
| 11 | 29 | 5.74 | 7.78 | 7 | 7.91 | 0.000672 | 1.56 | 18.56 | 13 | 0.42 | 8.72
| 11 | 36 | 5.74 | 7.98 | 7.17 | 8.13 | 0.000692 | 1.7 | 21.19 | 13 | 0.42 | 9.96
| 11 | 39 | 5.74 | 8.12 | 7.23 | 8.27 | 0.000638 | 1.7 | 22.95 | 13 | 0.41 | 9.76
| 11 | 43 | 5.74 | 8.26 | 7.32 | 8.41 | 0.000617 | 1.74 | 24.78 | 13 | 0.4 | 9.99
| 11 | 46 | 5.74 | 8.62 | 7.38 | 8.74 | 0.000423 | 1.56 | 29.43 | 13 | 0.33 | 7.77
| 11 | 48 | 5.74 | 8.69 | 7.42 | 8.82 | 0.000421 | 1.58 | 30.34 | 13 | 0.33 | 7.91
| 12 | 29 | 5.81 | 7.81 | 7.07 | 7.94 | 0.000733 | 1.61 | 18.04 | 13 | 0.44 | 9.3
| 12 | 36 | 5.81 | 8.01 | 7.24 | 8.17 | 0.000745 | 1.74 | 20.68 | 13 | 0.44 | 10.53
| 12 | 39 | 5.81 | 8.15 | 7.3 | 8.3 | 0.000686 | 1.74 | 22.4 | 13 | 0.42 | 10.31
| 12 | 43 | 5.81 | 8.29 | 7.39 | 8.45 | 0.00066 | 1.78 | 24.21 | 13 | 0.42 | 10.52
| 12 | 46 | 5.81 | 8.64 | 7.45 | 8.77 | 0.000453 | 1.6 | 28.75 | 13 | 0.34 | 8.19
| 12 | 48 | 5.81 | 8.71 | 7.49 | 8.84 | 0.00045 | 1.62 | 29.66 | 13 | 0.34 | 8.32
| 12.29 | 29 | 5.64 | 7.87 | 6.9 | 7.96 | 0.000466 | 1.39 | 20.94 | 13 | 0.35 | 6.64
| 12.29 | 36 | 5.64 | 8.07 | 7.07 | 8.19 | 0.000499 | 1.52 | 23.61 | 13 | 0.36 | 7.8
| 12.29 | 39 | 5.64 | 8.2 | 7.13 | 8.32 | 0.000477 | 1.54 | 25.28 | 13 | 0.35 | 7.85
| 12.29 | 43 | 5.64 | 8.34 | 7.22 | 8.47 | 0.000473 | 1.59 | 27.07 | 13 | 0.35 | 8.19
| 12.29 | 46 | 5.64 | 8.67 | 7.28 | 8.78 | 0.00035 | 1.47 | 31.39 | 13 | 0.3 | 6.73
| 12.29 | 48 | 5.64 | 8.74 | 7.32 | 8.85 | 0.000351 | 1.49 | 32.3 | 13 | 0.3 | 6.88
| 12.3 | 29 | 5.63 | 7.85 | 6.6 | 7.97 | 0.002534 | 1.57 | 18.41 | 9.6 | 0.18 | 12.3
| 12.3 | 36 | 5.63 | 8.04 | 6.75 | 8.2 | 0.00282 | 1.77 | 20.3 | 9.6 | 0.2 | 15.09
| 12.3 | 39 | 5.63 | 8.17 | 6.81 | 8.34 | 0.002732 | 1.81 | 21.51 | 9.6 | 0.2 | 15.49
| 12.3 | 43 | 5.63 | 8.3 | 6.9 | 8.48 | 0.00274 | 1.89 | 22.78 | 9.6 | 0.21 | 16.45
| 12.3 | 46 | 5.63 | 8.64 | 6.96 | 8.8 | 0.002023 | 1.77 | 25.98 | 9.6 | 0.19 | 13.86
| 12.3 | 48 | 5.63 | 8.7 | 7 | 8.87 | 0.002028 | 1.8 | 26.64 | 9.6 | 0.19 | 14.24
| 12.36 | 29 | 5.63 | 7.87 | 6.6 | 7.99 | 0.002451 | 1.56 | 18.6 | 9.6 | 0.18 | 12.02
| 12.36 | 36 | 5.63 | 8.06 | 6.75 | 8.22 | 0.002738 | 1.76 | 20.48 | 9.6 | 0.2 | 14.78
| 12.36 | 39 | 5.63 | 8.19 | 6.82 | 8.35 | 0.002659 | 1.8 | 21.68 | 9.6 | 0.2 | 15.2
| 12.36 | 43 | 5.63 | 8.32 | 6.9 | 8.5 | 0.002671 | 1.87 | 22.96 | 9.6 | 0.21 | 16.16
| 12.36 | 46 | 5.63 | 8.65 | 6.96 | 8.81 | 0.00199 | 1.76 | 26.11 | 9.6 | 0.19 | 13.7
| 12.36 | 48 | 5.63 | 8.72 | 7 | 8.88 | 0.001996 | 1.79 | 26.76 | 9.6 | 0.19 | 14.08
| 12.37 | 29 | 5.6 | 7.89 | 6.89 | 7.99 | 0.000483 | 1.43 | 20.33 | 12.27 | 0.35 | 7.01
| 12.37 | 36 | 5.6 | 8.1 | 7.06 | 8.22 | 0.000525 | 1.57 | 22.95 | 12.57 | 0.37 | 8.25
| 12.37 | 39 | 5.6 | 8.23 | 7.13 | 8.36 | 0.000506 | 1.59 | 24.59 | 12.76 | 0.36 | 8.31
| 12.37 | 43 | 5.6 | 8.37 | 7.22 | 8.5 | 0.000503 | 1.63 | 26.4 | 12.96 | 0.36 | 8.63
| 12.37 | 46 | 5.6 | 8.7 | 7.28 | 8.81 | 0.00037 | 1.5 | 30.66 | 13 | 0.31 | 7.07
| 12.37 | 48 | 5.6 | 8.77 | 7.32 | 8.89 | 0.00037 | 1.52 | 31.59 | 13 | 0.31 | 7.2
| 13 | 29 | 5.18 | 7.94 | 6.81 | 8 | 0.000232 | 1.11 | 26.24 | 12.94 | 0.25 | 3.98
| 13 | 36 | 5.18 | 8.16 | 6.98 | 8.23 | 0.000265 | 1.24 | 29.07 | 13 | 0.26 | 4.88
| 13 | 39 | 5.18 | 8.28 | 7.04 | 8.37 | 0.000264 | 1.27 | 30.74 | 13 | 0.26 | 5.05
| 13 | 43 | 5.18 | 8.42 | 7.12 | 8.51 | 0.000272 | 1.32 | 32.54 | 13 | 0.27 | 5.41
| 13 | 46 | 5.18 | 8.74 | 7.2 | 8.82 | 0.00022 | 1.25 | 36.69 | 13 | 0.24 | 4.74
| 13 | 48 | 5.18 | 8.81 | 7.24 | 8.89 | 0.000223 | 1.28 | 37.58 | 13 | 0.24 | 4.89
| 14 | 29 | 5.17 | 7.95 | 6.77 | 8.01 | 0.000225 | 1.09 | 26.55 | 12.97 | 0.24 | 3.88
| 14 | 36 | 5.17 | 8.17 | 6.93 | 8.25 | 0.000256 | 1.22 | 29.41 | 13 | 0.26 | 4.75
| 14 | 39 | 5.17 | 8.3 | 7 | 8.38 | 0.000256 | 1.25 | 31.08 | 13 | 0.26 | 4.93
| 14 | 43 | 5.17 | 8.44 | 7.08 | 8.53 | 0.000264 | 1.31 | 32.89 | 13 | 0.26 | 5.28
| 14 | 46 | 5.17 | 8.75 | 7.15 | 8.83 | 0.000215 | 1.24 | 36.99 | 13 | 0.24 | 4.66
| 14 | 48 | 5.17 | 8.82 | 7.19 | 8.9 | 0.000218 | 1.27 | 37.89 | 13 | 0.24 | 4.81
| 14.42 | 29 | 5.55 | 7.94 | 6.83 | 8.03 | 0.000389 | 1.31 | 22.14 | 13 | 0.32 | 5.84
| 14.42 | 36 | 5.55 | 8.16 | 7 | 8.27 | 0.000417 | 1.44 | 24.99 | 13 | 0.33 | 6.85
| 14.42 | 39 | 5.55 | 8.29 | 7.07 | 8.4 | 0.000403 | 1.46 | 26.66 | 13 | 0.33 | 6.95
| 14.42 | 43 | 5.55 | 8.43 | 7.16 | 8.55 | 0.000404 | 1.51 | 28.47 | 13 | 0.33 | 7.3
| 14.42 | 46 | 5.55 | 8.75 | 7.22 | 8.85 | 0.000311 | 1.41 | 32.59 | 13 | 0.28 | 6.17
| 14.42 | 48 | 5.55 | 8.82 | 7.26 | 8.92 | 0.000312 | 1.43 | 33.49 | 13 | 0.29 | 6.33
| 15 | 29 | 5.55 | 7.94 | 6.85 | 8.04 | 0.000439 | 1.37 | 21.09 | 12.65 | 0.34 | 6.47
| 15 | 36 | 5.55 | 8.16 | 7.02 | 8.27 | 0.000472 | 1.51 | 23.91 | 13 | 0.35 | 7.55
| 15 | 39 | 5.55 | 8.29 | 7.09 | 8.41 | 0.000452 | 1.52 | 25.59 | 13 | 0.35 | 7.61
| 15 | 43 | 5.55 | 8.43 | 7.18 | 8.55 | 0.000449 | 1.57 | 27.4 | 13 | 0.35 | 7.94
| 15 | 46 | 5.55 | 8.74 | 7.24 | 8.85 | 0.00034 | 1.46 | 31.51 | 13 | 0.3 | 6.64
| 15 | 48 | 5.55 | 8.81 | 7.28 | 8.92 | 0.000341 | 1.48 | 32.41 | 13 | 0.3 | 6.8
| 16 | 26 | 5.82 | 7.96 | 7.04 | 8.06 | 0.000545 | 1.44 | 18 | 11.84 | 0.37 | 7.36
| 16 | 33 | 5.82 | 8.18 | 7.22 | 8.31 | 0.000602 | 1.6 | 20.65 | 12.54 | 0.4 | 8.78
| 16 | 36 | 5.82 | 8.3 | 7.29 | 8.44 | 0.000582 | 1.62 | 22.28 | 12.94 | 0.39 | 8.85
| 16 | 39 | 5.82 | 8.45 | 7.36 | 8.58 | 0.000538 | 1.62 | 24.14 | 13 | 0.38 | 8.68
| 16 | 42 | 5.82 | 8.76 | 7.43 | 8.87 | 0.000393 | 1.49 | 28.2 | 13 | 0.32 | 7.1
| 16 | 44 | 5.82 | 8.83 | 7.47 | 8.94 | 0.000393 | 1.51 | 29.09 | 13 | 0.32 | 7.27
| 16.49 | 26 | 5.94 | 7.97 | 7.16 | 8.1 | 0.000658 | 1.55 | 16.8 | 11.51 | 0.41 | 8.56
| 16.49 | 33 | 5.94 | 8.19 | 7.34 | 8.34 | 0.000715 | 1.7 | 19.4 | 12.21 | 0.43 | 10.06
| 16.49 | 36 | 5.94 | 8.32 | 7.41 | 8.47 | 0.000687 | 1.72 | 20.97 | 12.62 | 0.43 | 10.1
| 16.49 | 39 | 5.94 | 8.47 | 7.49 | 8.61 | 0.000637 | 1.71 | 22.83 | 13 | 0.41 | 9.84
| 16.49 | 42 | 5.94 | 8.77 | 7.55 | 8.9 | 0.000455 | 1.57 | 26.83 | 13 | 0.35 | 7.93
| 16.49 | 44 | 5.94 | 8.84 | 7.59 | 8.97 | 0.000453 | 1.59 | 27.73 | 13 | 0.35 | 8.09
| 17 | 26 | 5.94 | 7.66 | 7.51 | 8.24 | 0.007085 | 3.37 | 7.72 | 5 | 0.87 | 49.74
| 17 | 33 | 5.94 | 7.76 | 7.76 | 8.58 | 0.009752 | 4.02 | 8.21 | 5 | 1 | 70.24
| 17 | 36 | 5.94 | 7.86 | 7.86 | 8.73 | 0.009947 | 4.13 | 8.72 | 5 | 1 | 73.43
| 17 | 39 | 5.94 | 7.88 | 7.88 | 8.87 | 0.011321 | 4.42 | 8.83 | 5 | 1.06 | 83.98
| 17 | 42 | 5.94 | 8.63 | 7.89 | 8.96 | 0.007784 | 2.53 | 16.62 | 20.69 | 0.27 | 32.67
| 17 | 44 | 5.94 | 8.74 | 7.92 | 9.02 | 0.005817 | 2.35 | 18.75 | 20.83 | 0.25 | 27.36
| 17.15 | 26 | 5.94 | 7.91 | 7.51 | 8.34 | 0.004814 | 2.89 | 8.99 | 5 | 0.69 | 35.96
| 17.15 | 33 | 5.94 | 8.09 | 7.75 | 8.76 | 0.012402 | 3.6 | 9.17 | 1.81 | 0.4 | 57.78
| 17.15 | 36 | 5.94 | 8.13 | 7.86 | 8.91 | 0.014709 | 3.9 | 9.24 | 2.84 | 0.44 | 65.48
| 17.15 | 39 | 5.94 | 8.18 | 7.94 | 9.09 | 0.017039 | 4.13 | 9.44 | 4.63 | 0.46 | 71.05
| 17.15 | 42 | 5.94 | 8.85 | 7.91 | 9.05 | 0.003626 | 1.99 | 21.07 | 20.98 | 0.21 | 19.02
| 17.15 | 44 | 5.94 | 8.88 | 7.93 | 9.09 | 0.003526 | 2.01 | 21.86 | 21.03 | 0.22 | 19.14
| 17.16 | 26 | 5.95 | 8 | 7.6 | 8.35 | 0.002196 | 2.6 | 10 | 6.74 | 0.68 | 25.17
| 17.16 | 33 | 5.95 | 8.49 | 7.84 | 8.8 | 0.001574 | 2.47 | 13.36 | 7 | 0.57 | 21.44
| 17.16 | 36 | 5.95 | 8.65 | 7.94 | 8.96 | 0.001495 | 2.48 | 14.49 | 7 | 0.55 | 21.37
| 17.16 | 39 | 5.95 | 8.84 | 8.03 | 9.15 | 0.001378 | 2.47 | 15.81 | 7 | 0.52 | 20.7
| 17.16 | 42 | 5.95 | 8.71 | 8.11 | 9.11 | 0.001877 | 2.82 | 14.92 | 7 | 0.62 | 27.28
| 17.16 | 44 | 5.95 | 8.73 | 8.16 | 9.16 | 0.002011 | 2.92 | 15.05 | 7 | 0.64 | 29.37
| 18 | 26 | 6.17 | 8.01 | 7.82 | 8.48 | 0.003292 | 3.02 | 8.61 | 6.35 | 0.83 | 34.85
| 18 | 33 | 6.17 | 8.49 | 8.06 | 8.89 | 0.00221 | 2.78 | 11.85 | 7 | 0.68 | 27.95
| 18 | 36 | 6.17 | 8.65 | 8.15 | 9.04 | 0.002032 | 2.77 | 12.98 | 7 | 0.65 | 27.2
| 18 | 39 | 6.17 | 8.85 | 8.25 | 9.22 | 0.001807 | 2.72 | 14.33 | 7 | 0.61 | 25.66
| 18 | 42 | 6.17 | 8.72 | 8.33 | 9.22 | 0.002517 | 3.13 | 13.43 | 7 | 0.72 | 34.37
| 18 | 44 | 6.17 | 8.74 | 8.38 | 9.27 | 0.002685 | 3.24 | 13.56 | 7 | 0.74 | 36.9
| 19 | 26 | 6.06 | 8.41 | 7.5 | 8.58 | 0.000823 | 1.8 | 14.43 | 8 | 0.43 | 11.36
| 19 | 33 | 6.06 | 8.79 | 7.72 | 8.97 | 0.000779 | 1.9 | 17.41 | 8 | 0.41 | 12.1
| 19 | 36 | 6.06 | 8.93 | 7.81 | 9.12 | 0.000773 | 1.94 | 18.58 | 8 | 0.41 | 12.47
| 19 | 39 | 6.06 | 9.11 | 7.9 | 9.3 | 0.000743 | 1.95 | 19.96 | 8 | 0.39 | 12.51
| 19 | 42 | 6.06 | 9.08 | 7.98 | 9.31 | 0.000885 | 2.12 | 19.77 | 8 | 0.43 | 14.81
| 19 | 44 | 6.06 | 9.13 | 8.04 | 9.37 | 0.000919 | 2.18 | 20.18 | 8 | 0.44 | 15.55
| 19.26 | 18 | 6.15 | 8.53 | 7.31 | 8.6 | 0.000368 | 1.22 | 14.74 | 7.8 | 0.28 | 5.18
| 19.26 | 22 | 6.15 | 8.92 | 7.45 | 8.99 | 0.000325 | 1.24 | 17.77 | 7.8 | 0.26 | 5.13
| 19.26 | 24 | 6.15 | 9.07 | 7.52 | 9.15 | 0.000324 | 1.27 | 18.95 | 7.8 | 0.26 | 5.3
| 19.26 | 27 | 6.15 | 9.23 | 7.62 | 9.32 | 0.000342 | 1.33 | 20.25 | 7.8 | 0.26 | 5.81
| 19.26 | 29 | 6.15 | 9.24 | 7.68 | 9.34 | 0.000393 | 1.43 | 20.27 | 7.8 | 0.28 | 6.68
| 19.26 | 30 | 6.15 | 9.3 | 7.72 | 9.4 | 0.000394 | 1.45 | 20.76 | 7.8 | 0.28 | 6.79
| 20 | 18 | 6.2 | 8.53 | 7.36 | 8.61 | 0.000394 | 1.25 | 14.4 | 7.8 | 0.29 | 5.46
| 20 | 22 | 6.2 | 8.92 | 7.51 | 9 | 0.000344 | 1.26 | 17.42 | 7.8 | 0.27 | 5.36
| 20 | 24 | 6.2 | 9.07 | 7.57 | 9.16 | 0.000341 | 1.29 | 18.6 | 7.8 | 0.27 | 5.52
| 20 | 27 | 6.2 | 9.24 | 7.67 | 9.33 | 0.000358 | 1.36 | 19.9 | 7.8 | 0.27 | 6.03
| 20 | 29 | 6.2 | 9.24 | 7.73 | 9.35 | 0.000412 | 1.46 | 19.93 | 7.8 | 0.29 | 6.94
| 20 | 30 | 6.2 | 9.3 | 7.76 | 9.41 | 0.000413 | 1.47 | 20.41 | 7.8 | 0.29 | 7.04
| 21 | 18 | 6.29 | 8.55 | 7.45 | 8.64 | 0.000443 | 1.3 | 13.82 | 7.8 | 0.31 | 5.98
| 21 | 22 | 6.29 | 8.93 | 7.6 | 9.02 | 0.00038 | 1.31 | 16.8 | 7.8 | 0.28 | 5.8
| 21 | 24 | 6.29 | 9.08 | 7.67 | 9.17 | 0.000374 | 1.33 | 17.99 | 7.8 | 0.28 | 5.95
| 21 | 27 | 6.29 | 9.25 | 7.77 | 9.35 | 0.000389 | 1.4 | 19.31 | 7.8 | 0.28 | 6.44
| 21 | 29 | 6.29 | 9.26 | 7.82 | 9.37 | 0.000446 | 1.5 | 19.36 | 7.8 | 0.3 | 7.39
| 21 | 30 | 6.29 | 9.32 | 7.85 | 9.44 | 0.000446 | 1.51 | 19.84 | 7.8 | 0.3 | 7.49
| 21.46 | 18 | 6.29 | 8.57 | 7.45 | 8.65 | 0.000429 | 1.29 | 13.98 | 7.8 | 0.31 | 5.83
| 21.46 | 22 | 6.29 | 8.95 | 7.6 | 9.03 | 0.000373 | 1.3 | 16.93 | 7.8 | 0.28 | 5.71
| 21.46 | 24 | 6.29 | 9.1 | 7.67 | 9.19 | 0.000367 | 1.33 | 18.11 | 7.8 | 0.28 | 5.86
| 21.46 | 27 | 6.29 | 9.27 | 7.77 | 9.37 | 0.000382 | 1.39 | 19.45 | 7.8 | 0.28 | 6.34
| 21.46 | 29 | 6.29 | 9.28 | 7.82 | 9.39 | 0.000436 | 1.49 | 19.52 | 7.8 | 0.3 | 7.26
| 21.46 | 30 | 6.29 | 9.34 | 7.85 | 9.46 | 0.000436 | 1.5 | 20 | 7.8 | 0.3 | 7.36
| 21.47 | 18 | 6.29 | 8.55 | 7.47 | 8.66 | 0.002165 | 1.42 | 12.68 | 10 | 0.15 | 9.53
| 21.47 | 22 | 6.29 | 8.97 | 7.63 | 9.03 | 0.001182 | 1.11 | 19.83 | 20.97 | 0.12 | 5.76
| 21.47 | 24 | 6.29 | 9.13 | 7.71 | 9.19 | 0.000826 | 1.03 | 23.34 | 21.19 | 0.11 | 4.69
| 21.47 | 27 | 6.29 | 9.32 | 7.81 | 9.37 | 0.000625 | 0.99 | 27.3 | 21.44 | 0.1 | 4.1
| 21.47 | 29 | 6.29 | 9.34 | 7.89 | 9.4 | 0.000691 | 1.05 | 27.66 | 21.46 | 0.11 | 4.59
| 21.47 | 30 | 6.29 | 9.4 | 7.92 | 9.46 | 0.000627 | 1.03 | 29.09 | 21.55 | 0.11 | 4.36
| 22 | 18 | 6.29 | 8.58 | 7.46 | 8.67 | 0.001687 | 1.35 | 13.28 | 6.11 | 0.15 | 8.72
| 22 | 22 | 6.29 | 8.96 | 7.62 | 9.04 | 0.001336 | 1.23 | 17.84 | 14.63 | 0.13 | 6.79
| 22 | 24 | 6.29 | 9.12 | 7.69 | 9.2 | 0.001055 | 1.18 | 20.26 | 14.93 | 0.13 | 6
| 22 | 27 | 6.29 | 9.3 | 7.79 | 9.38 | 0.000889 | 1.16 | 23.32 | 18.23 | 0.12 | 5.29
| 22 | 29 | 6.29 | 9.32 | 8.11 | 9.41 | 0.000992 | 1.23 | 23.59 | 18.25 | 0.13 | 5.96
| 22 | 30 | 6.29 | 9.39 | 8.14 | 9.47 | 0.000915 | 1.21 | 24.81 | 18.34 | 0.13 | 5.76
| 22.02 | 18 | 6.29 | 8.58 | 7.46 | 8.67 | 0.001679 | 1.35 | 13.31 | 6.12 | 0.15 | 8.68
| 22.02 | 22 | 6.29 | 8.96 | 7.62 | 9.05 | 0.001326 | 1.23 | 17.89 | 14.63 | 0.13 | 6.75
| 22.02 | 24 | 6.29 | 9.12 | 7.69 | 9.2 | 0.00105 | 1.18 | 20.3 | 14.94 | 0.12 | 5.98
| 22.02 | 27 | 6.29 | 9.31 | 7.79 | 9.39 | 0.000885 | 1.16 | 23.35 | 18.23 | 0.12 | 5.27
| 22.02 | 29 | 6.29 | 9.32 | 8.11 | 9.41 | 0.000987 | 1.23 | 23.63 | 18.25 | 0.13 | 5.94
| 22.02 | 30 | 6.29 | 9.39 | 8.14 | 9.47 | 0.000911 | 1.21 | 24.85 | 18.34 | 0.13 | 5.74
| 22.03 | 18 | 6.29 | 8.58 | 7.51 | 8.68 | 0.000476 | 1.34 | 13.4 | 7.5 | 0.32 | 6.38
| 22.03 | 22 | 6.29 | 8.96 | 7.66 | 9.05 | 0.000416 | 1.36 | 16.21 | 7.5 | 0.29 | 6.26
| 22.03 | 24 | 6.29 | 9.11 | 7.74 | 9.21 | 0.000409 | 1.38 | 17.37 | 7.5 | 0.29 | 6.41
| 22.03 | 27 | 6.29 | 9.29 | 7.84 | 9.39 | 0.000423 | 1.45 | 18.69 | 7.5 | 0.29 | 6.91
| 22.03 | 29 | 6.29 | 9.3 | 7.9 | 9.42 | 0.000482 | 1.54 | 18.77 | 7.5 | 0.31 | 7.89
| 22.03 | 30 | 6.29 | 9.36 | 7.93 | 9.49 | 0.000481 | 1.56 | 19.25 | 7.5 | 0.31 | 7.99
| 23 | 18 | 6.36 | 8.6 | 7.58 | 8.7 | 0.000517 | 1.38 | 13.02 | 7.5 | 0.33 | 6.8
| 23 | 22 | 6.36 | 8.97 | 7.74 | 9.07 | 0.000446 | 1.39 | 15.81 | 7.5 | 0.31 | 6.61
| 23 | 24 | 6.36 | 9.13 | 7.81 | 9.23 | 0.000436 | 1.41 | 16.96 | 7.5 | 0.3 | 6.74
| 23 | 27 | 6.36 | 9.31 | 7.91 | 9.42 | 0.000449 | 1.48 | 18.29 | 7.5 | 0.3 | 7.24
| 23 | 29 | 6.36 | 9.32 | 7.97 | 9.45 | 0.000509 | 1.58 | 18.39 | 7.5 | 0.32 | 8.25
| 23 | 30 | 6.36 | 9.38 | 8 | 9.51 | 0.000508 | 1.59 | 18.87 | 7.5 | 0.32 | 8.35
| 24 | 18 | 6.57 | 8.62 | 7.79 | 8.74 | 0.000728 | 1.56 | 11.55 | 7.5 | 0.4 | 8.86
| 24 | 22 | 6.57 | 8.99 | 7.95 | 9.11 | 0.000588 | 1.54 | 14.33 | 7.5 | 0.35 | 8.21
| 24 | 24 | 6.57 | 9.14 | 8.02 | 9.26 | 0.000563 | 1.55 | 15.48 | 7.5 | 0.34 | 8.24
| 24 | 27 | 6.57 | 9.32 | 8.12 | 9.45 | 0.000566 | 1.61 | 16.81 | 7.5 | 0.34 | 8.71
| 24 | 29 | 6.57 | 9.33 | 8.18 | 9.48 | 0.00064 | 1.71 | 16.93 | 7.5 | 0.36 | 9.89
| 24 | 30 | 6.57 | 9.4 | 8.21 | 9.55 | 0.000635 | 1.72 | 17.41 | 7.5 | 0.36 | 9.96
| 24.1 | 15 | 6.66 | 8.63 | 7.84 | 8.75 | 0.000756 | 1.52 | 9.88 | 6.68 | 0.4 | 8.61
| 24.1 | 18 | 6.66 | 9 | 7.97 | 9.11 | 0.000573 | 1.45 | 12.41 | 6.8 | 0.34 | 7.5
| 24.1 | 20 | 6.66 | 9.16 | 8.05 | 9.27 | 0.000567 | 1.49 | 13.43 | 6.8 | 0.34 | 7.78
| 24.1 | 22 | 6.66 | 9.34 | 8.13 | 9.46 | 0.000534 | 1.5 | 14.7 | 6.8 | 0.32 | 7.72
| 24.1 | 23 | 6.66 | 9.37 | 8.17 | 9.49 | 0.000563 | 1.54 | 14.9 | 6.8 | 0.33 | 8.2
| 24.1 | 24 | 6.66 | 9.43 | 8.21 | 9.56 | 0.000568 | 1.57 | 15.31 | 6.8 | 0.33 | 8.4
| 25 | 15 | 6.7 | 8.67 | 7.87 | 8.78 | 0.000732 | 1.5 | 10.01 | 6.77 | 0.39 | 8.36
| 25 | 18 | 6.7 | 9.03 | 8 | 9.13 | 0.000566 | 1.44 | 12.47 | 6.8 | 0.34 | 7.42
| 25 | 20 | 6.7 | 9.18 | 8.08 | 9.29 | 0.000558 | 1.48 | 13.51 | 6.8 | 0.34 | 7.68
| 25 | 22 | 6.7 | 9.37 | 8.16 | 9.48 | 0.000526 | 1.49 | 14.79 | 6.8 | 0.32 | 7.62
| 25 | 23 | 6.7 | 9.39 | 8.2 | 9.51 | 0.000555 | 1.54 | 14.97 | 6.8 | 0.33 | 8.11
| 25 | 24 | 6.7 | 9.46 | 8.23 | 9.58 | 0.000561 | 1.56 | 15.39 | 6.8 | 0.33 | 8.31
| 26 | 15 | 6.75 | 8.7 | 7.92 | 8.82 | 0.000755 | 1.52 | 9.9 | 6.75 | 0.4 | 8.58
| 26 | 18 | 6.75 | 9.05 | 8.05 | 9.16 | 0.000588 | 1.46 | 12.3 | 6.8 | 0.35 | 7.65
| 26 | 20 | 6.75 | 9.2 | 8.13 | 9.32 | 0.000579 | 1.5 | 13.34 | 6.8 | 0.34 | 7.9
| 26 | 22 | 6.75 | 9.39 | 8.21 | 9.51 | 0.000543 | 1.51 | 14.61 | 6.8 | 0.33 | 7.82
| 26 | 23 | 6.75 | 9.42 | 8.25 | 9.54 | 0.000574 | 1.55 | 14.8 | 6.8 | 0.34 | 8.32
| 26 | 24 | 6.75 | 9.48 | 8.28 | 9.61 | 0.000579 | 1.58 | 15.22 | 6.8 | 0.34 | 8.52
| 26.24 | 15 | 6.5 | 8.75 | 7.67 | 8.83 | 0.000441 | 1.25 | 11.97 | 6.8 | 0.3 | 5.64
| 26.24 | 18 | 6.5 | 9.09 | 7.8 | 9.17 | 0.000387 | 1.26 | 14.29 | 6.8 | 0.28 | 5.5
| 26.24 | 20 | 6.5 | 9.25 | 7.88 | 9.33 | 0.000394 | 1.31 | 15.32 | 6.8 | 0.28 | 5.83
| 26.24 | 22 | 6.5 | 9.43 | 7.96 | 9.52 | 0.000384 | 1.33 | 16.58 | 6.8 | 0.27 | 5.94
| 26.24 | 23 | 6.5 | 9.46 | 8 | 9.56 | 0.000407 | 1.37 | 16.78 | 6.8 | 0.28 | 6.32
| 26.24 | 24 | 6.5 | 9.52 | 8.03 | 9.62 | 0.000414 | 1.4 | 17.2 | 6.8 | 0.28 | 6.52
| 26.25 | 15 | 6.49 | 8.69 | 7.76 | 8.86 | 0.003358 | 1.77 | 8.46 | 3.42 | 0.19 | 13.64
| 26.25 | 18 | 6.49 | 9.08 | 7.9 | 9.18 | 0.00278 | 1.39 | 12.92 | 16.39 | 0.15 | 10.39
| 26.25 | 20 | 6.49 | 9.25 | 7.99 | 9.33 | 0.001835 | 1.27 | 15.7 | 16.5 | 0.13 | 8.25
| 26.25 | 22 | 6.49 | 9.45 | 8.07 | 9.52 | 0.001151 | 1.14 | 19.27 | 19.69 | 0.12 | 5.76
| 26.25 | 23 | 6.49 | 9.49 | 8.11 | 9.56 | 0.001136 | 1.15 | 19.93 | 19.73 | 0.12 | 5.87
| 26.25 | 24 | 6.49 | 9.56 | 8.15 | 9.63 | 0.001 | 1.12 | 21.35 | 19.83 | 0.12 | 5.5
| 26.3 | 15 | 6.49 | 8.71 | 7.76 | 8.87 | 0.003342 | 1.76 | 8.53 | 3.99 | 0.19 | 13.3
| 26.3 | 18 | 6.49 | 9.1 | 7.9 | 9.19 | 0.002594 | 1.36 | 13.21 | 16.4 | 0.14 | 9.9
| 26.3 | 20 | 6.49 | 9.26 | 7.99 | 9.34 | 0.001781 | 1.26 | 15.84 | 16.51 | 0.13 | 8.07
| 26.3 | 22 | 6.49 | 9.46 | 8.07 | 9.53 | 0.001128 | 1.13 | 19.4 | 19.7 | 0.12 | 5.68
| 26.3 | 23 | 6.49 | 9.49 | 8.11 | 9.56 | 0.001114 | 1.15 | 20.06 | 19.74 | 0.12 | 5.79
| 26.3 | 24 | 6.49 | 9.57 | 8.15 | 9.63 | 0.000983 | 1.12 | 21.46 | 19.83 | 0.12 | 5.44
| 26.31 | 15 | 6.49 | 8.81 | 7.68 | 8.88 | 0.000419 | 1.23 | 12.21 | 7 | 0.3 | 5.4
| 26.31 | 18 | 6.49 | 9.12 | 7.81 | 9.2 | 0.000381 | 1.25 | 14.39 | 7 | 0.28 | 5.42
| 26.31 | 20 | 6.49 | 9.26 | 7.89 | 9.34 | 0.000392 | 1.3 | 15.37 | 7 | 0.28 | 5.79
| 26.31 | 22 | 6.49 | 9.45 | 7.97 | 9.54 | 0.000377 | 1.32 | 16.7 | 7 | 0.27 | 5.84
| 26.31 | 23 | 6.49 | 9.48 | 8.01 | 9.57 | 0.000398 | 1.36 | 16.92 | 7 | 0.28 | 6.21
| 26.31 | 24 | 6.49 | 9.55 | 8.04 | 9.64 | 0.000403 | 1.38 | 17.39 | 7 | 0.28 | 6.37
| 27 | 15 | 6.47 | 8.82 | 7.66 | 8.89 | 0.000399 | 1.21 | 12.43 | 7 | 0.29 | 5.2
| 27 | 18 | 6.47 | 9.13 | 7.79 | 9.21 | 0.000365 | 1.23 | 14.62 | 7 | 0.27 | 5.24
| 27 | 20 | 6.47 | 9.27 | 7.87 | 9.35 | 0.000378 | 1.28 | 15.58 | 7 | 0.27 | 5.63
| 27 | 22 | 6.47 | 9.46 | 7.95 | 9.54 | 0.000365 | 1.3 | 16.91 | 7 | 0.27 | 5.69
| 27 | 23 | 6.47 | 9.49 | 7.99 | 9.58 | 0.000385 | 1.34 | 17.13 | 7 | 0.27 | 6.05
| 27 | 24 | 6.47 | 9.56 | 8.02 | 9.65 | 0.00039 | 1.36 | 17.6 | 7 | 0.27 | 6.21
| 28 | 15 | 6.61 | 8.83 | 7.8 | 8.91 | 0.000494 | 1.3 | 11.52 | 7 | 0.32 | 6.14
| 28 | 18 | 6.61 | 9.14 | 7.93 | 9.23 | 0.000435 | 1.31 | 13.73 | 7 | 0.3 | 6.01
| 28 | 20 | 6.61 | 9.28 | 8.01 | 9.37 | 0.000445 | 1.36 | 14.68 | 7 | 0.3 | 6.4
| 28 | 22 | 6.61 | 9.47 | 8.09 | 9.56 | 0.000424 | 1.37 | 16.01 | 7 | 0.29 | 6.41
| 28 | 23 | 6.61 | 9.5 | 8.13 | 9.6 | 0.000446 | 1.42 | 16.24 | 7 | 0.3 | 6.8
| 28 | 24 | 6.61 | 9.57 | 8.16 | 9.67 | 0.000449 | 1.44 | 16.71 | 7 | 0.3 | 6.95
| 28.35 | 15 | 6.35 | 8.86 | 7.73 | 8.93 | 0.000365 | 1.17 | 12.79 | 6.8 | 0.27 | 4.87
| 28.35 | 18 | 6.35 | 9.17 | 7.87 | 9.24 | 0.000345 | 1.21 | 14.9 | 6.8 | 0.26 | 5.02
| 28.35 | 20 | 6.35 | 9.31 | 7.95 | 9.39 | 0.00036 | 1.26 | 15.83 | 6.8 | 0.26 | 5.43
| 28.35 | 22 | 6.35 | 9.5 | 8.04 | 9.58 | 0.000353 | 1.29 | 17.11 | 6.8 | 0.26 | 5.54
| 28.35 | 23 | 6.35 | 9.53 | 8.08 | 9.62 | 0.000372 | 1.33 | 17.34 | 6.8 | 0.27 | 5.89
| 28.35 | 24 | 6.35 | 9.6 | 8.11 | 9.69 | 0.000378 | 1.35 | 17.79 | 6.8 | 0.27 | 6.06
| 29 | 15 | 6.54 | 8.85 | 7.75 | 8.94 | 0.000498 | 1.31 | 11.46 | 6.8 | 0.32 | 6.21
| 29 | 18 | 6.54 | 9.17 | 7.89 | 9.26 | 0.000446 | 1.33 | 13.57 | 6.8 | 0.3 | 6.16
| 29 | 20 | 6.54 | 9.3 | 7.97 | 9.4 | 0.000458 | 1.38 | 14.5 | 6.8 | 0.3 | 6.57
| 29 | 22 | 6.54 | 9.49 | 8.06 | 9.59 | 0.000439 | 1.39 | 15.79 | 6.8 | 0.29 | 6.61
| 29 | 23 | 6.54 | 9.52 | 8.1 | 9.63 | 0.000462 | 1.44 | 16.01 | 6.8 | 0.3 | 7
| 29 | 24 | 6.54 | 9.59 | 8.14 | 9.7 | 0.000466 | 1.46 | 16.47 | 6.8 | 0.3 | 7.17
| 30 | 15 | 6.7 | 8.88 | 7.88 | 8.97 | 0.00053 | 1.33 | 11.25 | 7 | 0.34 | 6.48
| 30 | 18 | 6.7 | 9.19 | 8.02 | 9.28 | 0.000464 | 1.34 | 13.41 | 7 | 0.31 | 6.33
| 30 | 20 | 6.7 | 9.32 | 8.1 | 9.42 | 0.000472 | 1.39 | 14.37 | 7 | 0.31 | 6.71
| 30 | 22 | 6.7 | 9.51 | 8.18 | 9.61 | 0.000448 | 1.4 | 15.69 | 7 | 0.3 | 6.7
| 30 | 23 | 6.7 | 9.55 | 8.22 | 9.65 | 0.00047 | 1.44 | 15.93 | 7 | 0.31 | 7.09
| 30 | 24 | 6.7 | 9.61 | 8.25 | 9.72 | 0.000472 | 1.46 | 16.4 | 7 | 0.31 | 7.24
| 30.41 | 15 | 6.9 | 8.89 | 8.08 | 9 | 0.000763 | 1.52 | 9.9 | 6.97 | 0.41 | 8.6
| 30.41 | 18 | 6.9 | 9.19 | 8.22 | 9.31 | 0.000626 | 1.49 | 12.05 | 7 | 0.36 | 8.01
| 30.41 | 20 | 6.9 | 9.33 | 8.3 | 9.45 | 0.000622 | 1.54 | 13.02 | 7 | 0.36 | 8.34
| 30.41 | 22 | 6.9 | 9.52 | 8.38 | 9.64 | 0.000575 | 1.53 | 14.33 | 7 | 0.34 | 8.17
| 30.41 | 23 | 6.9 | 9.55 | 8.42 | 9.68 | 0.0006 | 1.58 | 14.58 | 7 | 0.35 | 8.6
| 30.41 | 24 | 6.9 | 9.62 | 8.45 | 9.75 | 0.000597 | 1.59 | 15.05 | 7 | 0.35 | 8.73
| 30.42 | 15 | 6.9 | 8.85 | 8.15 | 9.02 | 0.001988 | 1.81 | 8.31 | 5 | 0.45 | 14.2
| 30.42 | 18 | 6.9 | 9.12 | 8.29 | 9.34 | 0.004381 | 2.05 | 8.78 | 3.92 | 0.22 | 17.92
| 30.42 | 20 | 6.9 | 9.25 | 8.37 | 9.49 | 0.005004 | 2.09 | 9.57 | 8.27 | 0.22 | 18.41
| 30.42 | 22 | 6.9 | 9.52 | 8.44 | 9.64 | 0.003201 | 1.52 | 14.49 | 20.1 | 0.16 | 12.06
| 30.42 | 23 | 6.9 | 9.57 | 8.48 | 9.68 | 0.002927 | 1.5 | 15.35 | 20.15 | 0.15 | 11.65
| 30.42 | 24 | 6.9 | 9.65 | 8.52 | 9.76 | 0.002242 | 1.4 | 17.15 | 20.27 | 0.14 | 9.91
| 30.47 | 15 | 6.9 | 8.86 | 8.15 | 9.03 | 0.001953 | 1.79 | 8.37 | 5 | 0.44 | 13.99
| 30.47 | 18 | 6.9 | 9.14 | 8.29 | 9.36 | 0.004348 | 2.03 | 8.87 | 4.67 | 0.21 | 17.35
| 30.47 | 20 | 6.9 | 9.29 | 8.37 | 9.52 | 0.004803 | 2.02 | 9.91 | 9.55 | 0.21 | 17.4
| 30.47 | 22 | 6.9 | 9.55 | 8.44 | 9.66 | 0.002888 | 1.47 | 14.98 | 20.13 | 0.15 | 11.24
| 30.47 | 23 | 6.9 | 9.59 | 8.48 | 9.7 | 0.002686 | 1.46 | 15.78 | 20.18 | 0.15 | 10.98
| 30.47 | 24 | 6.9 | 9.67 | 8.52 | 9.77 | 0.002121 | 1.38 | 17.45 | 20.29 | 0.14 | 9.53
| 30.48 | 15 | 6.94 | 8.94 | 8.1 | 9.04 | 0.000637 | 1.36 | 11.06 | 8.3 | 0.38 | 6.96
| 30.48 | 18 | 6.94 | 9.29 | 8.23 | 9.37 | 0.000464 | 1.29 | 13.94 | 8.3 | 0.32 | 5.97
| 30.48 | 20 | 6.94 | 9.45 | 8.31 | 9.53 | 0.000442 | 1.31 | 15.25 | 8.3 | 0.31 | 6.04
| 30.48 | 22 | 6.94 | 9.57 | 8.38 | 9.66 | 0.000443 | 1.35 | 16.28 | 8.3 | 0.31 | 6.32
| 30.48 | 23 | 6.94 | 9.6 | 8.41 | 9.7 | 0.000463 | 1.39 | 16.54 | 8.3 | 0.31 | 6.67
| 30.48 | 24 | 6.94 | 9.67 | 8.45 | 9.77 | 0.00046 | 1.4 | 17.08 | 8.3 | 0.31 | 6.76
| 31 | 15 | 7.02 | 8.93 | 8.18 | 9.04 | 0.000774 | 1.45 | 10.34 | 8.19 | 0.41 | 8.09
| 31 | 18 | 7.02 | 9.28 | 8.31 | 9.38 | 0.000541 | 1.36 | 13.23 | 8.3 | 0.34 | 6.72
| 31 | 20 | 7.02 | 9.44 | 8.39 | 9.54 | 0.000508 | 1.38 | 14.53 | 8.3 | 0.33 | 6.73
| 31 | 22 | 7.02 | 9.57 | 8.46 | 9.67 | 0.000503 | 1.41 | 15.58 | 8.3 | 0.33 | 6.97
| 31 | 23 | 7.02 | 9.6 | 8.49 | 9.7 | 0.000524 | 1.45 | 15.83 | 8.3 | 0.34 | 7.35
| 31 | 24 | 7.02 | 9.66 | 8.53 | 9.77 | 0.000518 | 1.46 | 16.39 | 8.3 | 0.33 | 7.42
| 32 | 15 | 6.98 | 8.99 | 8.06 | 9.07 | 0.000479 | 1.26 | 11.91 | 8 | 0.33 | 5.8
| 32 | 18 | 6.98 | 9.32 | 8.18 | 9.4 | 0.000387 | 1.24 | 14.55 | 8 | 0.29 | 5.35
| 32 | 20 | 6.98 | 9.48 | 8.26 | 9.56 | 0.000378 | 1.27 | 15.79 | 8 | 0.29 | 5.52
| 32 | 22 | 6.98 | 9.6 | 8.33 | 9.69 | 0.000385 | 1.31 | 16.79 | 8 | 0.29 | 5.82
| 32 | 23 | 6.98 | 9.64 | 8.36 | 9.73 | 0.000403 | 1.35 | 17.05 | 8 | 0.29 | 6.15
| 32 | 24 | 6.98 | 9.7 | 8.4 | 9.8 | 0.000402 | 1.37 | 17.58 | 8 | 0.29 | 6.27
| 32.46 | 15 | 7.02 | 9.01 | 8.17 | 9.11 | 0.00063 | 1.4 | 10.72 | 7.49 | 0.37 | 7.28
| 32.46 | 18 | 7.02 | 9.33 | 8.3 | 9.43 | 0.000502 | 1.37 | 13.17 | 7.5 | 0.33 | 6.64
| 32.46 | 20 | 7.02 | 9.49 | 8.38 | 9.59 | 0.000488 | 1.4 | 14.32 | 7.5 | 0.32 | 6.81
| 32.46 | 22 | 7.02 | 9.61 | 8.46 | 9.72 | 0.000494 | 1.44 | 15.26 | 7.5 | 0.32 | 7.16
| 32.46 | 23 | 7.02 | 9.64 | 8.5 | 9.76 | 0.000516 | 1.48 | 15.5 | 7.5 | 0.33 | 7.55
| 32.46 | 24 | 7.02 | 9.71 | 8.53 | 9.82 | 0.000515 | 1.5 | 16 | 7.5 | 0.33 | 7.68
| 33 | 15 | 7.02 | 9.01 | 8.17 | 9.11 | 0.000599 | 1.38 | 10.91 | 7.5 | 0.36 | 7
| 33 | 18 | 7.02 | 9.34 | 8.3 | 9.43 | 0.000484 | 1.35 | 13.34 | 7.5 | 0.32 | 6.45
| 33 | 20 | 7.02 | 9.49 | 8.38 | 9.59 | 0.000471 | 1.38 | 14.5 | 7.5 | 0.32 | 6.62
| 33 | 22 | 7.02 | 9.62 | 8.45 | 9.72 | 0.000478 | 1.43 | 15.44 | 7.5 | 0.32 | 6.98
| 33 | 23 | 7.02 | 9.65 | 8.49 | 9.76 | 0.000499 | 1.47 | 15.68 | 7.5 | 0.32 | 7.36
| 33 | 24 | 7.02 | 9.72 | 8.52 | 9.83 | 0.000499 | 1.48 | 16.18 | 7.5 | 0.32 | 7.49
| 34 | 15 | 7.05 | 9.06 | 8.12 | 9.14 | 0.000427 | 1.2 | 12.52 | 8.4 | 0.31 | 5.23
| 34 | 18 | 7.05 | 9.38 | 8.23 | 9.45 | 0.000351 | 1.19 | 15.18 | 8.4 | 0.28 | 4.9
| 34 | 20 | 7.05 | 9.54 | 8.31 | 9.61 | 0.000342 | 1.21 | 16.48 | 8.4 | 0.28 | 5.04
| 34 | 22 | 7.05 | 9.66 | 8.38 | 9.74 | 0.000346 | 1.25 | 17.55 | 8.4 | 0.28 | 5.31
| 34 | 23 | 7.05 | 9.7 | 8.41 | 9.78 | 0.00036 | 1.29 | 17.85 | 8.4 | 0.28 | 5.59
| 34 | 24 | 7.05 | 9.77 | 8.45 | 9.85 | 0.00036 | 1.3 | 18.4 | 8.4 | 0.28 | 5.69
| 34.49 | 15 | 6.96 | 9.1 | 8.03 | 9.16 | 0.00034 | 1.11 | 13.52 | 8.4 | 0.28 | 4.4
| 34.49 | 18 | 6.96 | 9.41 | 8.15 | 9.47 | 0.000294 | 1.12 | 16.14 | 8.4 | 0.26 | 4.28
| 34.49 | 20 | 6.96 | 9.56 | 8.22 | 9.63 | 0.000291 | 1.15 | 17.44 | 8.4 | 0.25 | 4.45
| 34.49 | 22 | 6.96 | 9.69 | 8.29 | 9.76 | 0.000297 | 1.19 | 18.51 | 8.4 | 0.26 | 4.72
| 34.49 | 23 | 6.96 | 9.73 | 8.32 | 9.8 | 0.00031 | 1.22 | 18.82 | 8.4 | 0.26 | 4.97
| 34.49 | 24 | 6.96 | 9.79 | 8.36 | 9.87 | 0.000311 | 1.24 | 19.37 | 8.4 | 0.26 | 5.08
| 35 | 15 | 6.96 | 9.05 | 8.07 | 9.18 | 0.00241 | 1.61 | 9.29 |  | 0.17 | 12.61
| 35 | 18 | 6.96 | 9.34 | 8.2 | 9.5 | 0.003111 | 1.7 | 10.59 | 9.32 | 0.18 | 11.96
| 35 | 20 | 6.96 | 9.54 | 8.28 | 9.64 | 0.002665 | 1.37 | 14.64 | 21.44 | 0.14 | 9.71
| 35 | 22 | 6.96 | 9.68 | 8.36 | 9.76 | 0.001783 | 1.24 | 17.74 | 21.63 | 0.13 | 7.79
| 35 | 23 | 6.96 | 9.72 | 8.39 | 9.8 | 0.001678 | 1.24 | 18.59 | 21.68 | 0.13 | 7.67
| 35 | 24 | 6.96 | 9.8 | 8.43 | 9.87 | 0.001394 | 1.19 | 20.21 | 21.78 | 0.12 | 6.89
| 35.05 | 15 | 6.96 | 9.06 | 8.07 | 9.19 | 0.00241 | 1.61 | 9.29 |  | 0.17 | 12.61
| 35.05 | 18 | 6.96 | 9.36 | 8.2 | 9.52 | 0.003053 | 1.67 | 10.76 | 9.9 | 0.17 | 11.67
| 35.05 | 20 | 6.96 | 9.56 | 8.28 | 9.65 | 0.002479 | 1.33 | 15 | 21.46 | 0.14 | 9.24
| 35.05 | 22 | 6.96 | 9.7 | 8.36 | 9.77 | 0.00171 | 1.22 | 17.97 | 21.65 | 0.13 | 7.57
| 35.05 | 23 | 6.96 | 9.73 | 8.39 | 9.81 | 0.001616 | 1.22 | 18.81 | 21.7 | 0.13 | 7.47
| 35.05 | 24 | 6.96 | 9.81 | 8.43 | 9.88 | 0.001361 | 1.18 | 20.36 | 21.79 | 0.12 | 6.78
| 35.06 | 15 | 6.98 | 9.05 | 8.35 | 9.2 | 0.00106 | 1.74 | 8.62 | 5.8 | 0.46 | 11.49
| 35.06 | 18 | 6.98 | 9.37 | 8.5 | 9.52 | 0.000876 | 1.71 | 10.51 | 5.8 | 0.41 | 10.69
| 35.06 | 20 | 6.98 | 9.51 | 8.59 | 9.67 | 0.00088 | 1.76 | 11.33 | 5.8 | 0.4 | 11.2
| 35.06 | 22 | 6.98 | 9.63 | 8.66 | 9.8 | 0.000907 | 1.83 | 12.02 | 5.8 | 0.41 | 11.92
| 35.06 | 23 | 6.98 | 9.66 | 8.7 | 9.84 | 0.000952 | 1.89 | 12.2 | 5.8 | 0.42 | 12.62
| 35.06 | 24 | 6.98 | 9.73 | 8.74 | 9.91 | 0.000955 | 1.91 | 12.57 | 5.8 | 0.41 | 12.86
| 36 | 15 | 7.44 | 8.98 | 8.82 | 9.34 | 0.003335 | 2.63 | 5.69 | 5.28 | 0.81 | 28.51
| 36 | 18 | 7.44 | 9.34 | 8.96 | 9.62 | 0.00213 | 2.36 | 7.64 | 5.7 | 0.65 | 21.54
| 36 | 20 | 7.44 | 9.48 | 9.04 | 9.76 | 0.001971 | 2.36 | 8.48 | 5.8 | 0.62 | 21.16
| 36 | 22 | 7.44 | 9.6 | 9.12 | 9.89 | 0.001909 | 2.4 | 9.18 | 5.8 | 0.61 | 21.51
| 36 | 23 | 7.44 | 9.63 | 9.16 | 9.94 | 0.001978 | 2.46 | 9.35 | 5.8 | 0.62 | 22.55
| 36 | 24 | 7.44 | 9.7 | 9.2 | 10.01 | 0.001925 | 2.46 | 9.74 | 5.8 | 0.61 | 22.48
| 37 | 15 | 7.32 | 9.34 | 8.41 | 9.41 | 0.000412 | 1.18 | 12.69 | 8.3 | 0.3 | 5.08
| 37 | 18 | 7.32 | 9.6 | 8.53 | 9.68 | 0.000372 | 1.21 | 14.9 | 8.3 | 0.29 | 5.12
| 37 | 20 | 7.32 | 9.74 | 8.6 | 9.82 | 0.000371 | 1.25 | 16.06 | 8.3 | 0.29 | 5.35
| 37 | 22 | 7.32 | 9.87 | 8.67 | 9.95 | 0.000375 | 1.29 | 17.1 | 8.3 | 0.29 | 5.63
| 37 | 23 | 7.32 | 9.91 | 8.7 | 10 | 0.000386 | 1.32 | 17.46 | 8.3 | 0.29 | 5.88
| 37 | 24 | 7.32 | 9.98 | 8.73 | 10.07 | 0.000386 | 1.33 | 18 | 8.3 | 0.29 | 5.98
| 38 | 12 | 7.58 | 9.37 | 8.54 | 9.43 | 0.000424 | 1.11 | 10.81 | 8.3 | 0.31 | 4.65
| 38 | 14 | 7.58 | 9.64 | 8.63 | 9.7 | 0.000331 | 1.07 | 13.06 | 8.3 | 0.27 | 4.15
| 38 | 16 | 7.58 | 9.78 | 8.71 | 9.84 | 0.000338 | 1.13 | 14.21 | 8.3 | 0.27 | 4.49
| 38 | 18 | 7.58 | 9.9 | 8.79 | 9.97 | 0.00035 | 1.18 | 15.23 | 8.3 | 0.28 | 4.87
| 38 | 19 | 7.58 | 9.95 | 8.82 | 10.02 | 0.000364 | 1.22 | 15.6 | 8.3 | 0.28 | 5.15
| 38 | 20 | 7.58 | 10.01 | 8.86 | 10.09 | 0.000366 | 1.24 | 16.14 | 8.3 | 0.28 | 5.29
| 39 | 12 | 7.59 | 9.39 | 8.55 | 9.45 | 0.000413 | 1.1 | 10.91 | 8.3 | 0.31 | 4.56
| 39 | 14 | 7.59 | 9.66 | 8.64 | 9.72 | 0.000327 | 1.07 | 13.11 | 8.3 | 0.27 | 4.12
| 39 | 16 | 7.59 | 9.8 | 8.72 | 9.86 | 0.000334 | 1.12 | 14.26 | 8.3 | 0.27 | 4.46
| 39 | 18 | 7.59 | 9.92 | 8.8 | 9.99 | 0.000346 | 1.18 | 15.29 | 8.3 | 0.28 | 4.83
| 39 | 19 | 7.59 | 9.97 | 8.83 | 10.04 | 0.000359 | 1.21 | 15.67 | 8.3 | 0.28 | 5.1
| 39 | 20 | 7.59 | 10.03 | 8.87 | 10.11 | 0.000362 | 1.23 | 16.2 | 8.3 | 0.28 | 5.25
| 40 | 12 | 7.71 | 9.41 | 8.67 | 9.48 | 0.000524 | 1.19 | 10.07 | 8.3 | 0.35 | 5.46
| 40 | 14 | 7.71 | 9.67 | 8.76 | 9.74 | 0.0004 | 1.14 | 12.23 | 8.3 | 0.3 | 4.8
| 40 | 16 | 7.71 | 9.81 | 8.84 | 9.88 | 0.000401 | 1.2 | 13.39 | 8.3 | 0.3 | 5.13
| 40 | 18 | 7.71 | 9.93 | 8.92 | 10.01 | 0.000409 | 1.25 | 14.43 | 8.3 | 0.3 | 5.5
| 40 | 19 | 7.71 | 9.98 | 8.95 | 10.06 | 0.000423 | 1.28 | 14.8 | 8.3 | 0.31 | 5.78
| 40 | 20 | 7.71 | 10.05 | 8.99 | 10.13 | 0.000423 | 1.3 | 15.34 | 8.3 | 0.31 | 5.92
| 40.34 | 12 | 8.12 | 9.3 | 9.3 | 9.89 | 0.008041 | 3.4 | 3.53 | 3 | 1 | 52.01
| 40.34 | 14 | 8.12 | 9.42 | 9.42 | 10.08 | 0.00829 | 3.58 | 3.91 | 3 | 1 | 56.69
| 40.34 | 16 | 8.12 | 9.55 | 9.55 | 10.26 | 0.008503 | 3.74 | 4.28 | 3 | 1 | 60.95
| 40.34 | 18 | 8.12 | 9.66 | 9.66 | 10.43 | 0.008714 | 3.89 | 4.63 | 3 | 1 | 64.99
| 40.34 | 19 | 8.12 | 9.72 | 9.72 | 10.52 | 0.008817 | 3.96 | 4.8 | 3 | 1 | 66.94
| 40.34 | 20 | 8.12 | 9.77 | 9.77 | 10.6 | 0.008949 | 4.03 | 4.96 | 3 | 1 | 69.03
| 40.35 | 12 | 11.32 | 12.65 | 12.65 | 13.31 | 0.009385 | 3.61 | 3.32 | 2.5 | 1 | 59.28
| 40.35 | 14 | 11.32 | 12.79 | 12.79 | 13.53 | 0.00976 | 3.8 | 3.68 | 2.5 | 1 | 64.69
| 40.35 | 16 | 11.32 | 12.93 | 12.93 | 13.74 | 0.01011 | 3.98 | 4.02 | 2.5 | 1 | 69.75
| 40.35 | 18 | 11.32 | 13.06 | 13.06 | 13.93 | 0.010443 | 4.13 | 4.35 | 2.5 | 1 | 74.52
| 40.35 | 19 | 11.32 | 13.13 | 13.13 | 14.03 | 0.0106 | 4.21 | 4.52 | 2.5 | 1 | 76.8
| 40.35 | 20 | 11.32 | 13.19 | 13.19 | 14.12 | 0.010794 | 4.28 | 4.67 | 2.5 | 1 | 79.26
| 40.41 | 12 | 11.49 | 12.82 | 12.82 | 13.48 | 0.009385 | 3.61 | 3.32 | 2.5 | 1 | 59.28
| 40.41 | 14 | 11.49 | 12.96 | 12.96 | 13.7 | 0.00976 | 3.8 | 3.68 | 2.5 | 1 | 64.69
| 40.41 | 16 | 11.49 | 13.1 | 13.1 | 13.91 | 0.01011 | 3.98 | 4.02 | 2.5 | 1 | 69.75
| 40.41 | 18 | 11.49 | 13.23 | 13.23 | 14.1 | 0.010443 | 4.13 | 4.35 | 2.5 | 1 | 74.52
| 40.41 | 19 | 11.49 | 13.3 | 13.3 | 14.2 | 0.0106 | 4.21 | 4.52 | 2.5 | 1 | 76.8
| 40.41 | 20 | 11.49 | 13.36 | 13.36 | 14.29 | 0.010794 | 4.28 | 4.67 | 2.5 | 1 | 79.26
| 40.42 | 12 | 11.52 | 13.15 | 13.15 | 13.81 | 0.020541 | 3.61 | 3.32 | 2.5 | 0.32 | 72.01
| 40.42 | 14 | 11.52 | 13.29 | 13.29 | 14.03 | 0.019844 | 3.8 | 3.68 | 2.5 | 0.33 | 77.1
| 40.42 | 16 | 11.52 | 13.43 | 13.43 | 14.23 | 0.019314 | 3.98 | 4.02 | 2.5 | 0.35 | 81.96
| 40.42 | 18 | 11.52 | 13.56 | 13.56 | 14.43 | 0.018774 | 4.13 | 4.36 | 2.5 | 0.36 | 86.24
| 40.42 | 19 | 11.52 | 13.62 | 13.62 | 14.53 | 0.018597 | 4.21 | 4.51 | 2.5 | 0.36 | 88.49
| 40.42 | 20 | 11.52 | 13.69 | 13.69 | 14.62 | 0.018379 | 4.28 | 4.67 | 2.5 | 0.37 | 90.51
| 41 | 12 | 11.52 | 13.55 | 12.42 | 13.94 | 0.008553 | 2.78 | 4.32 | 2.5 | 0.24 | 39
| 41 | 14 | 11.52 | 13.71 | 12.43 | 14.16 | 0.008615 | 2.96 | 4.73 | 2.5 | 0.25 | 42.99
| 41 | 16 | 11.52 | 13.87 | 12.42 | 14.37 | 0.008648 | 3.12 | 5.12 | 2.5 | 0.27 | 46.7
| 41 | 18 | 11.52 | 14.02 | 12.42 | 14.56 | 0.008676 | 3.28 | 5.49 | 2.5 | 0.28 | 50.24
| 41 | 19 | 11.52 | 14.09 | 12.42 | 14.66 | 0.008676 | 3.35 | 5.67 | 2.5 | 0.28 | 51.89
| 41 | 20 | 11.52 | 14.16 | 12.42 | 14.75 | 0.008681 | 3.42 | 5.85 | 2.5 | 0.29 | 53.54
| 41.01 | 8 | 11.52 | 13.85 | 12.41 | 13.97 | 0.002244 | 1.58 | 5.06 | 2.5 | 0.14 | 11.99
| 41.01 | 10 | 11.52 | 14.02 | 12.41 | 14.19 | 0.00265 | 1.82 | 5.51 | 2.5 | 0.15 | 15.39
| 41.01 | 11 | 11.52 | 14.23 | 12.41 | 14.4 | 0.002366 | 1.82 | 6.03 | 2.5 | 0.15 | 15.06
| 41.01 | 13 | 11.52 | 14.39 | 12.42 | 14.6 | 0.002665 | 2.02 | 6.44 | 2.5 | 0.17 | 18.09
| 41.01 | 14 | 11.52 | 14.47 | 12.43 | 14.7 | 0.002798 | 2.11 | 6.63 | 2.5 | 0.18 | 19.57
| 41.01 | 14 | 11.52 | 14.59 | 12.43 | 14.8 | 0.002422 | 2.02 | 6.93 | 2.5 | 0.17 | 17.69
| 41.02 | 8 | 11.52 | 13.95 | 12.59 | 13.98 | 0.000345 | 0.81 | 9.87 | 5 | 0.18 | 4.09
| 41.02 | 10 | 11.52 | 14.16 | 12.71 | 14.21 | 0.000409 | 0.91 | 10.93 | 5 | 0.2 | 5.11
| 41.02 | 11 | 11.52 | 14.37 | 12.76 | 14.42 | 0.000389 | 0.92 | 11.98 | 5 | 0.19 | 5.08
| 41.02 | 13 | 11.52 | 14.57 | 12.86 | 14.62 | 0.000443 | 1 | 12.95 | 5 | 0.2 | 6
| 41.02 | 14 | 11.52 | 14.66 | 12.9 | 14.72 | 0.000468 | 1.04 | 13.43 | 5 | 0.2 | 6.44
| 41.02 | 14 | 11.52 | 14.76 | 12.9 | 14.81 | 0.000426 | 1 | 13.93 | 5 | 0.19 | 5.95
| 42 | 8 | 11.59 | 13.96 | 12.66 | 14 | 0.000371 | 0.83 | 9.6 | 5 | 0.19 | 4.34
| 42 | 10 | 11.59 | 14.18 | 12.78 | 14.23 | 0.000436 | 0.94 | 10.68 | 5 | 0.2 | 5.38
| 42 | 11 | 11.59 | 14.39 | 12.83 | 14.44 | 0.000412 | 0.94 | 11.73 | 5 | 0.2 | 5.32
| 42 | 13 | 11.59 | 14.59 | 12.93 | 14.64 | 0.000466 | 1.02 | 12.71 | 5 | 0.2 | 6.25
| 42 | 14 | 11.59 | 14.68 | 12.97 | 14.74 | 0.000491 | 1.06 | 13.19 | 5 | 0.21 | 6.69
| 42 | 14 | 11.59 | 14.78 | 12.97 | 14.84 | 0.000446 | 1.02 | 13.68 | 5 | 0.2 | 6.18
| 42.17 | 8 | 11.49 | 13.97 | 12.31 | 14.01 | 0.000386 | 0.83 | 9.65 | 4.3 | 0.18 | 4.35
| 42.17 | 10 | 11.49 | 14.19 | 12.44 | 14.23 | 0.000476 | 0.95 | 10.56 | 4.3 | 0.19 | 5.59
| 42.17 | 11 | 11.49 | 14.4 | 12.5 | 14.44 | 0.000467 | 0.96 | 11.46 | 4.3 | 0.19 | 5.68
| 42.17 | 13 | 11.49 | 14.59 | 12.62 | 14.65 | 0.000544 | 1.06 | 12.3 | 4.3 | 0.2 | 6.82
| 42.17 | 14 | 11.49 | 14.69 | 12.68 | 14.75 | 0.00058 | 1.1 | 12.72 | 4.3 | 0.2 | 7.37
| 42.17 | 14 | 11.49 | 14.79 | 12.68 | 14.84 | 0.000534 | 1.07 | 13.14 | 4.3 | 0.19 | 6.87
| 42.18 | 8 | 12.59 | 13.9 | 13.58 | 14.04 | 0.002545 | 1.64 | 4.88 | 5.2 | 0.54 | 19.36
| 42.18 | 10 | 12.59 | 14.12 | 13.68 | 14.26 | 0.002168 | 1.66 | 6.02 | 5.2 | 0.49 | 19
| 42.18 | 11 | 12.59 | 14.35 | 13.73 | 14.47 | 0.001587 | 1.53 | 7.18 | 5.2 | 0.42 | 15.56
| 42.18 | 13 | 12.59 | 14.54 | 13.82 | 14.67 | 0.001524 | 1.58 | 8.21 | 5.2 | 0.4 | 16.19
| 42.18 | 14 | 12.59 | 14.64 | 13.87 | 14.77 | 0.001499 | 1.61 | 8.71 | 5.2 | 0.4 | 16.49
| 42.18 | 14 | 12.59 | 14.75 | 13.87 | 14.86 | 0.001267 | 1.51 | 9.26 | 5.2 | 0.36 | 14.42
| 43 | 8 | 13.05 | 13.98 | 13.98 | 14.29 | 0.00877 | 2.45 | 3.26 | 5.33 | 1 | 48.38
| 43 | 10 | 13.05 | 14.12 | 14.09 | 14.44 | 0.007565 | 2.49 | 4.02 | 5.64 | 0.94 | 47.53
| 43 | 11 | 13.05 | 14.36 | 14.14 | 14.57 | 0.003899 | 2.05 | 5.36 | 5.7 | 0.68 | 30.2
| 43 | 13 | 13.05 | 14.56 | 14.23 | 14.76 | 0.003069 | 2 | 6.52 | 5.7 | 0.6 | 27.27
| 43 | 14 | 13.05 | 14.66 | 14.27 | 14.86 | 0.002801 | 1.98 | 7.08 | 5.7 | 0.57 | 26.32
| 43 | 14 | 13.05 | 14.76 | 14.27 | 14.93 | 0.00222 | 1.82 | 7.67 | 5.7 | 0.5 | 22
| 44 | 8 | 13.79 | 14.79 | 14.79 | 15.17 | 0.009617 | 2.73 | 2.93 | 3.85 | 1 | 58.2
| 44 | 10 | 13.79 | 14.93 | 14.93 | 15.35 | 0.009375 | 2.88 | 3.48 | 4.11 | 1 | 62.41
| 44 | 11 | 13.79 | 14.99 | 14.99 | 15.43 | 0.009353 | 2.95 | 3.73 | 4.22 | 1 | 64.71
| 44 | 13 | 13.79 | 15.11 | 15.11 | 15.59 | 0.009223 | 3.06 | 4.24 | 4.44 | 1 | 68.36
| 44 | 14 | 13.79 | 15.16 | 15.16 | 15.66 | 0.009145 | 3.11 | 4.49 | 4.55 | 1 | 69.9
| 44 | 14 | 13.79 | 15.16 | 15.16 | 15.66 | 0.009145 | 3.11 | 4.49 | 4.55 | 1 | 69.9
| 44.49 | 8 | 14.87 | 16.02 | 16.02 | 16.39 | 0.009293 | 2.68 | 2.99 | 4.09 | 1 | 55.86
| 44.49 | 10 | 14.87 | 16.16 | 16.16 | 16.56 | 0.009047 | 2.8 | 3.57 | 4.44 | 1 | 59.48
| 44.49 | 11 | 14.87 | 16.22 | 16.22 | 16.64 | 0.009019 | 2.87 | 3.84 | 4.6 | 1 | 61.5
| 44.49 | 13 | 14.87 | 16.33 | 16.33 | 16.78 | 0.008793 | 2.96 | 4.39 | 4.9 | 1 | 64.17
| 44.49 | 14 | 14.87 | 16.39 | 16.39 | 16.85 | 0.008745 | 3.01 | 4.65 | 5.02 | 1 | 65.75
| 44.49 | 14 | 14.87 | 16.39 | 16.39 | 16.85 | 0.008745 | 3.01 | 4.65 | 5.02 | 1 | 65.75
| 45 | 8 | 15.37 | 16.51 | 16.51 | 16.84 | 0.009059 | 2.58 | 3.1 | 4.6 | 1 | 52.5
| 45 | 10 | 15.37 | 16.62 | 16.62 | 17.01 | 0.008952 | 2.74 | 3.65 | 4.78 | 1 | 57.42
| 45 | 11 | 15.37 | 16.68 | 16.68 | 17.08 | 0.008913 | 2.81 | 3.91 | 4.86 | 1 | 59.64
| 45 | 13 | 15.37 | 16.78 | 16.78 | 17.22 | 0.008826 | 2.94 | 4.42 | 5.01 | 1 | 63.56
| 45 | 14 | 15.37 | 16.83 | 16.83 | 17.29 | 0.008772 | 3 | 4.67 | 5.09 | 1 | 65.26
| 45 | 14 | 15.37 | 16.83 | 16.83 | 17.29 | 0.008772 | 3 | 4.67 | 5.09 | 1 | 65.26
| 46 | 8 | 15.69 | 17.01 | 17.01 | 17.4 | 0.009799 | 2.75 | 2.91 | 3.81 | 1 | 58.86
| 46 | 10 | 15.69 | 17.15 | 17.15 | 17.58 | 0.009544 | 2.87 | 3.48 | 4.15 | 1 | 62.58
| 46 | 11 | 15.69 | 17.22 | 17.22 | 17.66 | 0.009375 | 2.92 | 3.76 | 4.31 | 1 | 63.9
| 46 | 13 | 15.69 | 17.34 | 17.34 | 17.81 | 0.009273 | 3.04 | 4.28 | 4.54 | 1 | 67.63
| 46 | 14 | 15.69 | 17.39 | 17.39 | 17.88 | 0.009242 | 3.1 | 4.52 | 4.6 | 1 | 69.56
| 46 | 14 | 15.69 | 17.39 | 17.39 | 17.88 | 0.009242 | 3.1 | 4.52 | 4.6 | 1 | 69.56
| 47 | 8 | 17.27 | 18.15 | 18.15 | 18.5 | 0.012088 | 2.6 | 3.08 | 4.46 | 1 | 70.88
| 47 | 10 | 17.27 | 18.27 | 18.27 | 18.66 | 0.011921 | 2.76 | 3.63 | 4.73 | 1 | 77.06
| 47 | 11 | 17.27 | 18.33 | 18.33 | 18.74 | 0.011635 | 2.81 | 3.92 | 4.86 | 1 | 78.67
| 47 | 13 | 17.27 | 18.44 | 18.44 | 18.88 | 0.011477 | 2.92 | 4.45 | 5.1 | 1 | 83.38
| 47 | 14 | 17.27 | 18.49 | 18.49 | 18.94 | 0.011414 | 2.98 | 4.7 | 5.21 | 1 | 85.58
| 47 | 14 | 17.27 | 18.49 | 18.49 | 18.94 | 0.011414 | 2.98 | 4.7 | 5.21 | 1 | 85.58
| 48 | 8 | 19.01 | 19.95 | 19.95 | 20.35 | 0.013635 | 2.8 | 2.86 | 3.58 | 1 | 81.59
| 48 | 10 | 19.01 | 20.09 | 20.09 | 20.54 | 0.013544 | 2.98 | 3.36 | 3.73 | 1 | 89.24
| 48 | 11 | 19.01 | 20.15 | 20.15 | 20.63 | 0.013444 | 3.05 | 3.61 | 3.81 | 1 | 92.32
| 48 | 13 | 19.01 | 20.27 | 20.27 | 20.79 | 0.013462 | 3.19 | 4.07 | 3.92 | 1 | 99.05
| 48 | 14 | 19.01 | 20.33 | 20.33 | 20.87 | 0.01349 | 3.26 | 4.29 | 3.96 | 1 | 102.28
| 48 | 14 | 19.01 | 20.33 | 20.33 | 20.87 | 0.01349 | 3.26 | 4.29 | 3.96 | 1 | 102.28
| 49 | 8 | 20.24 | 21.44 | 21.44 | 21.84 | 0.013396 | 2.81 | 2.85 | 3.53 | 1 | 81.58
| 49 | 10 | 20.24 | 21.58 | 21.58 | 22.04 | 0.013537 | 3 | 3.33 | 3.63 | 1 | 90.48
| 49 | 11 | 20.24 | 21.64 | 21.64 | 22.13 | 0.013578 | 3.09 | 3.56 | 3.67 | 1 | 94.38
| 49 | 13 | 20.24 | 21.76 | 21.76 | 22.3 | 0.013663 | 3.24 | 4.01 | 3.75 | 1 | 101.55
| 49 | 14 | 20.24 | 21.82 | 21.82 | 22.38 | 0.013726 | 3.31 | 4.23 | 3.79 | 1 | 105
| 49 | 14 | 20.24 | 21.82 | 21.82 | 22.38 | 0.013726 | 3.31 | 4.23 | 3.79 | 1 | 105
| 50 | 4 | 20.93 | 22.26 | 22.03 | 22.64 | 0.023564 | 2.73 | 1.47 | 1.1 | 0.75 | 89.97
| 50 | 4 | 20.93 | 22.49 | 22.03 | 22.77 | 0.01624 | 2.33 | 1.72 | 1.1 | 0.6 | 64.76
| 50 | 5 | 20.93 | 22.52 | 22.21 | 22.93 | 0.024382 | 2.87 | 1.75 | 1.1 | 0.73 | 97.65
| 50 | 5 | 20.93 | 22.73 | 22.21 | 23.05 | 0.018197 | 2.53 | 1.98 | 1.1 | 0.6 | 75.17
| 50 | 6 | 20.93 | 22.74 | 22.37 | 23.2 | 0.02586 | 3.01 | 1.99 | 1.1 | 0.72 | 106.96
| 50 | 6 | 20.93 | 22.74 | 22.37 | 23.2 | 0.02586 | 3.01 | 1.99 | 1.1 | 0.72 | 106.96
| 51 | 4 | 21.71 | 22.84 | 22.81 | 23.37 | 0.008842 | 3.23 | 1.24 | 1.1 | 0.97 | 32.04
| 51 | 4 | 21.71 | 22.89 | 22.81 | 23.37 | 0.007833 | 3.07 | 1.3 | 1.1 | 0.9 | 28.85
| 51 | 5 | 21.71 | 23.09 | 22.99 | 23.64 | 0.008435 | 3.29 | 1.52 | 1.1 | 0.89 | 32.55
| 51 | 5 | 21.71 | 23.16 | 22.99 | 23.66 | 0.007475 | 3.12 | 1.6 | 1.1 | 0.83 | 29.26
| 51 | 6 | 21.71 | 23.34 | 23.16 | 23.91 | 0.008266 | 3.35 | 1.79 | 1.1 | 0.84 | 33.32
| 51 | 6 | 21.71 | 23.34 | 23.16 | 23.91 | 0.008266 | 3.35 | 1.79 | 1.1 | 0.84 | 33.32
| 51.1 | 4 | 22.07 | 23.17 | 23.17 | 23.73 | 0.009295 | 3.3 | 1.21 | 1.1 | 1 | 33.46
| 51.1 | 4 | 22.07 | 23.17 | 23.17 | 23.73 | 0.009295 | 3.3 | 1.21 | 1.1 | 1 | 33.46
| 51.1 | 5 | 22.07 | 23.35 | 23.35 | 23.99 | 0.01013 | 3.55 | 1.41 | 1.1 | 1 | 38.22
| 51.1 | 5 | 22.07 | 23.35 | 23.35 | 23.99 | 0.01013 | 3.55 | 1.41 | 1.1 | 1 | 38.22
| 51.1 | 6 | 22.07 | 23.52 | 23.52 | 24.24 | 0.010897 | 3.77 | 1.59 | 1.1 | 1 | 42.59
| 51.1 | 6 | 22.07 | 23.52 | 23.52 | 24.24 | 0.010897 | 3.77 | 1.59 | 1.1 | 1 | 42.59
1 | 0 | 5 | 10.84 | 11.45 | 11.45 | 11.75 | 0.003981 | 2.45 | 2 | 3.3 | 1 | 17.32
1 | 0 | 7 | 10.84 | 11.54 | 11.54 | 11.9 | 0.003983 | 2.63 | 2.32 | 3.3 | 1 | 19.27
9 | 0 | 7 | 10.84 | 11.6 | 11.6 | 11.97 | 0.003999 | 2.72 | 2.5 | 3.3 | 1 | 20.35
원 | 0 | 8 | 10.84 | 11.65 | 11.65 | 12.05 | 0.004046 | 2.82 | 2.66 | 3.3 | 1 | 21.5
아 | 0 | 9 | 10.84 | 11.69 | 11.69 | 12.11 | 0.004043 | 2.88 | 2.81 | 3.3 | 1 | 22.26
산 | 0 | 9 | 10.84 | 11.72 | 11.72 | 12.17 | 0.004072 | 2.94 | 2.92 | 3.3 | 1 | 23
천
| 0.04 | 5 | 10.87 | 11.48 | 11.48 | 11.78 | 0.003949 | 2.44 | 2.01 | 3.3 | 1 | 17.22
| 0.04 | 7 | 10.87 | 11.57 | 11.57 | 11.93 | 0.003988 | 2.63 | 2.32 | 3.3 | 1 | 19.29
| 0.04 | 7 | 10.87 | 11.63 | 11.63 | 12 | 0.004012 | 2.73 | 2.5 | 3.3 | 1 | 20.4
| 0.04 | 8 | 10.87 | 11.68 | 11.68 | 12.08 | 0.004037 | 2.82 | 2.66 | 3.3 | 1 | 21.46
| 0.04 | 9 | 10.87 | 11.72 | 11.72 | 12.14 | 0.004068 | 2.89 | 2.8 | 3.3 | 1 | 22.36
| 0.04 | 9 | 10.87 | 11.76 | 11.76 | 12.2 | 0.00407 | 2.94 | 2.92 | 3.3 | 1 | 22.99
| 0.05 | 5 | 10.88 | 11.79 | 11.79 | 12.08 | 0.012926 | 2.36 | 2.08 | 3.65 | 1 | 62.31
| 0.05 | 7 | 10.88 | 11.89 | 11.89 | 12.21 | 0.012633 | 2.47 | 2.47 | 3.96 | 1 | 66.46
| 0.05 | 7 | 10.88 | 11.95 | 11.95 | 12.28 | 0.012483 | 2.53 | 2.69 | 4.13 | 1 | 68.58
| 0.05 | 8 | 10.88 | 12 | 12 | 12.34 | 0.012303 | 2.58 | 2.91 | 4.28 | 1 | 70.34
| 0.05 | 9 | 10.88 | 12.04 | 12.04 | 12.39 | 0.012169 | 2.62 | 3.09 | 4.41 | 1 | 71.77
| 0.05 | 9 | 10.88 | 12.08 | 12.08 | 12.44 | 0.01212 | 2.66 | 3.24 | 4.51 | 1 | 73.16
| 1 | 5 | 11.25 | 12.31 | 12.16 | 12.48 | 0.006489 | 1.81 | 2.71 | 4.31 | 0.73 | 35.17
| 1 | 7 | 11.25 | 12.42 | 12.26 | 12.6 | 0.006468 | 1.91 | 3.2 | 4.67 | 0.74 | 38.09
| 1 | 7 | 11.25 | 12.48 | 12.32 | 12.67 | 0.006454 | 1.96 | 3.47 | 4.86 | 0.74 | 39.61
| 1 | 8 | 11.25 | 12.53 | 12.37 | 12.73 | 0.00645 | 2.01 | 3.74 | 5.04 | 0.74 | 41.07
| 1 | 9 | 11.25 | 12.57 | 12.41 | 12.79 | 0.006443 | 2.05 | 3.96 | 5.18 | 0.75 | 42.25
| 1 | 9 | 11.25 | 12.61 | 12.44 | 12.83 | 0.006426 | 2.07 | 4.15 | 5.3 | 0.75 | 43.11
| 1.07 | 5 | 11.42 | 12.33 | 12.33 | 12.61 | 0.012737 | 2.33 | 2.11 | 3.82 | 1 | 60.77
| 1.07 | 7 | 11.42 | 12.43 | 12.43 | 12.73 | 0.012404 | 2.44 | 2.51 | 4.15 | 1 | 64.62
| 1.07 | 7 | 11.42 | 12.48 | 12.48 | 12.8 | 0.012267 | 2.49 | 2.73 | 4.33 | 1 | 66.72
| 1.07 | 8 | 11.42 | 12.54 | 12.54 | 12.86 | 0.012105 | 2.54 | 2.95 | 4.49 | 1 | 68.49
| 1.07 | 9 | 11.42 | 12.58 | 12.58 | 12.92 | 0.011966 | 2.58 | 3.14 | 4.63 | 1 | 69.84
| 1.07 | 9 | 11.42 | 12.61 | 12.61 | 12.96 | 0.011861 | 2.61 | 3.29 | 4.74 | 1 | 70.93
| 1.08 | 5 | 11.45 | 12.63 | 11.65 | 12.63 | 0.000115 | 0.41 | 11.98 | 6.65 | 0.04 | 0.76
| 1.08 | 7 | 11.45 | 12.75 | 11.7 | 12.77 | 0.000146 | 0.48 | 12.84 | 6.8 | 0.04 | 1.01
| 1.08 | 7 | 11.45 | 12.82 | 11.72 | 12.83 | 0.000165 | 0.51 | 13.29 | 6.88 | 0.05 | 1.16
| 1.08 | 8 | 11.45 | 12.88 | 11.75 | 12.9 | 0.000201 | 0.54 | 13.96 | 14.45 | 0.05 | 1.06
| 1.08 | 9 | 11.45 | 12.93 | 11.77 | 12.95 | 0.000209 | 0.55 | 14.68 | 14.65 | 0.05 | 1.14
| 1.08 | 9 | 11.45 | 12.97 | 11.79 | 12.99 | 0.000215 | 0.56 | 15.25 | 14.81 | 0.05 | 1.2
| 1.12 | 5 | 11.53 | 12.63 | 11.69 | 12.64 | 0.000124 | 0.42 | 11.69 | 6.65 | 0.04 | 0.8
| 1.12 | 7 | 11.53 | 12.75 | 11.73 | 12.77 | 0.000156 | 0.49 | 12.55 | 6.8 | 0.04 | 1.06
| 1.12 | 7 | 11.53 | 12.82 | 11.76 | 12.83 | 0.000175 | 0.52 | 13 | 6.88 | 0.05 | 1.22
| 1.12 | 8 | 11.53 | 12.88 | 11.78 | 12.9 | 0.000212 | 0.55 | 13.67 | 14.45 | 0.05 | 1.09
| 1.12 | 9 | 11.53 | 12.93 | 11.8 | 12.95 | 0.000219 | 0.56 | 14.4 | 14.65 | 0.05 | 1.18
| 1.12 | 9 | 11.53 | 12.97 | 11.82 | 12.99 | 0.000225 | 0.57 | 14.97 | 14.81 | 0.05 | 1.24
| 1.13 | 5 | 11.55 | 12.46 | 12.46 | 12.74 | 0.012747 | 2.33 | 2.1 | 3.82 | 1 | 60.81
| 1.13 | 7 | 11.55 | 12.56 | 12.56 | 12.86 | 0.012405 | 2.44 | 2.5 | 4.15 | 1 | 64.62
| 1.13 | 7 | 11.55 | 12.62 | 12.61 | 12.93 | 0.012089 | 2.48 | 2.74 | 4.34 | 0.99 | 65.93
| 1.13 | 8 | 11.55 | 12.69 | 12.67 | 13 | 0.011153 | 2.46 | 3.04 | 4.56 | 0.96 | 64.08
| 1.13 | 9 | 11.55 | 12.73 | 12.71 | 13.05 | 0.01086 | 2.49 | 3.26 | 4.71 | 0.96 | 64.56
| 1.13 | 9 | 11.55 | 12.77 | 12.74 | 13.09 | 0.010722 | 2.51 | 3.42 | 4.83 | 0.95 | 65.34
| 1.39 | 5 | 12.19 | 13.1 | 13.1 | 13.38 | 0.01266 | 2.32 | 2.11 | 3.82 | 1 | 60.48
| 1.39 | 7 | 12.19 | 13.2 | 13.2 | 13.5 | 0.012398 | 2.43 | 2.51 | 4.15 | 1 | 64.6
| 1.39 | 7 | 12.19 | 13.25 | 13.25 | 13.57 | 0.012287 | 2.49 | 2.73 | 4.32 | 1 | 66.81
| 1.39 | 8 | 12.19 | 13.31 | 13.31 | 13.63 | 0.012078 | 2.54 | 2.95 | 4.49 | 1 | 68.37
| 1.39 | 9 | 12.19 | 13.35 | 13.35 | 13.69 | 0.011951 | 2.58 | 3.14 | 4.63 | 1 | 69.78
| 1.39 | 9 | 12.19 | 13.38 | 13.38 | 13.73 | 0.011898 | 2.61 | 3.29 | 4.74 | 1 | 71.11
| 1.4 | 5 | 12.21 | 13.32 | 12.8 | 13.4 | 0.000601 | 1.26 | 3.88 | 3.5 | 0.38 | 4
| 1.4 | 7 | 12.21 | 13.42 | 12.89 | 13.53 | 0.000726 | 1.44 | 4.24 | 3.5 | 0.42 | 5.1
| 1.4 | 7 | 12.21 | 13.47 | 12.94 | 13.59 | 0.000803 | 1.54 | 4.42 | 3.5 | 0.44 | 5.78
| 1.4 | 8 | 12.21 | 13.52 | 12.99 | 13.66 | 0.001655 | 1.65 | 4.55 | 0.1 | 0.14 | 7.6
| 1.4 | 9 | 12.21 | 13.55 | 13.03 | 13.71 | 0.00193 | 1.78 | 4.56 | 0.36 | 0.15 | 8.63
| 1.4 | 9 | 12.21 | 13.57 | 13.06 | 13.75 | 0.002175 | 1.88 | 4.56 | 0.56 | 0.16 | 9.53
| 1.44 | 5 | 12.21 | 13.32 | 12.8 | 13.4 | 0.000597 | 1.26 | 3.89 | 3.5 | 0.38 | 3.98
| 1.44 | 7 | 12.21 | 13.43 | 12.89 | 13.53 | 0.00072 | 1.43 | 4.25 | 3.5 | 0.42 | 5.07
| 1.44 | 7 | 12.21 | 13.48 | 12.94 | 13.6 | 0.000794 | 1.53 | 4.44 | 3.5 | 0.43 | 5.73
| 1.44 | 8 | 12.21 | 13.52 | 12.99 | 13.66 | 0.001655 | 1.65 | 4.55 | 0.15 | 0.14 | 7.56
| 1.44 | 9 | 12.21 | 13.55 | 13.03 | 13.71 | 0.00193 | 1.78 | 4.56 | 0.41 | 0.15 | 8.58
| 1.44 | 9 | 12.21 | 13.57 | 13.06 | 13.75 | 0.002174 | 1.88 | 4.57 | 0.63 | 0.16 | 9.47
| 1.45 | 5 | 12.19 | 13.28 | 13.01 | 13.43 | 0.005402 | 1.7 | 2.88 | 3.59 | 0.61 | 30.69
| 1.45 | 7 | 12.19 | 13.38 | 13.12 | 13.56 | 0.006105 | 1.88 | 3.24 | 3.76 | 0.65 | 36.84
| 1.45 | 7 | 12.19 | 13.43 | 13.18 | 13.63 | 0.006509 | 1.98 | 3.43 | 3.84 | 0.67 | 40.43
| 1.45 | 8 | 12.19 | 13.47 | 13.23 | 13.69 | 0.006921 | 2.08 | 3.61 | 3.92 | 0.69 | 44.1
| 1.45 | 9 | 12.19 | 13.5 | 13.28 | 13.74 | 0.007467 | 2.18 | 3.71 | 3.97 | 0.72 | 48.28
| 1.45 | 9 | 12.19 | 13.52 | 13.32 | 13.78 | 0.007891 | 2.26 | 3.8 | 4.01 | 0.74 | 51.65
| 2 | 5 | 12.09 | 13.36 | 12.91 | 13.45 | 0.003091 | 1.38 | 3.55 | 3.9 | 0.46 | 19.52
| 2 | 7 | 12.09 | 13.47 | 13.02 | 13.59 | 0.00351 | 1.53 | 3.98 | 4.09 | 0.5 | 23.5
| 2 | 7 | 12.09 | 13.53 | 13.08 | 13.66 | 0.003716 | 1.61 | 4.23 | 4.19 | 0.51 | 25.64
| 2 | 8 | 12.09 | 13.58 | 13.13 | 13.73 | 0.003913 | 1.68 | 4.47 | 4.29 | 0.53 | 27.74
| 2 | 9 | 12.09 | 13.62 | 13.18 | 13.78 | 0.004052 | 1.73 | 4.68 | 5.5 | 0.6 | 24.91
| 2 | 9 | 12.09 | 13.66 | 13.22 | 13.82 | 0.004119 | 1.77 | 4.87 | 5.5 | 0.6 | 26.11
| 3 | 5 | 12.29 | 13.52 | 13.24 | 13.66 | 0.004705 | 1.66 | 2.95 | 3.8 | 0.6 | 28.57
| 3 | 7 | 12.29 | 13.65 | 13.35 | 13.81 | 0.004829 | 1.77 | 3.44 | 4.08 | 0.62 | 31.67
| 3 | 7 | 12.29 | 13.71 | 13.41 | 13.88 | 0.004872 | 1.83 | 3.72 | 4.23 | 0.62 | 33.22
| 3 | 8 | 12.29 | 13.78 | 13.47 | 13.96 | 0.00491 | 1.88 | 4 | 4.38 | 0.63 | 34.68
| 3 | 9 | 12.29 | 13.82 | 13.52 | 14.01 | 0.004958 | 1.93 | 4.21 | 4.63 | 0.64 | 35.12
| 3 | 9 | 12.29 | 13.86 | 13.55 | 14.06 | 0.004993 | 1.96 | 4.38 | 4.86 | 0.66 | 35.3
| 3.1 | 5 | 12.04 | 13.61 | 13.04 | 13.7 | 0.002271 | 1.28 | 3.83 | 3.87 | 0.41 | 16.08
| 3.1 | 7 | 12.04 | 13.75 | 13.16 | 13.85 | 0.002511 | 1.4 | 4.35 | 4.11 | 0.43 | 18.91
| 3.1 | 7 | 12.04 | 13.81 | 13.22 | 13.92 | 0.00263 | 1.46 | 4.64 | 4.23 | 0.45 | 20.45
| 3.1 | 8 | 12.04 | 13.88 | 13.28 | 14 | 0.002741 | 1.52 | 4.92 | 4.35 | 0.46 | 21.92
| 3.1 | 9 | 12.04 | 13.93 | 13.33 | 14.06 | 0.002851 | 1.58 | 5.14 | 4.44 | 0.47 | 23.29
| 3.1 | 9 | 12.04 | 13.97 | 13.37 | 14.1 | 0.002926 | 1.62 | 5.31 | 4.63 | 0.48 | 23.89
| 3.11 | 5 | 12.01 | 13.66 | 12.57 | 13.7 | 0.000405 | 0.88 | 5.55 |  | 0.08 | 2.12
| 3.11 | 7 | 12.01 | 13.79 | 12.66 | 13.85 | 0.000628 | 1.1 | 5.55 |  | 0.09 | 3.29
| 3.11 | 7 | 12.01 | 13.85 | 12.71 | 13.93 | 0.00078 | 1.23 | 5.55 |  | 0.11 | 4.08
| 3.11 | 8 | 12.01 | 13.91 | 12.76 | 14 | 0.000949 | 1.35 | 5.55 |  | 0.12 | 4.97
| 3.11 | 9 | 12.01 | 13.96 | 12.8 | 14.06 | 0.001582 | 1.41 | 5.74 | 4.18 | 0.12 | 5.79
| 3.11 | 9 | 12.01 | 14 | 12.83 | 14.11 | 0.001659 | 1.46 | 5.91 | 4.57 | 0.12 | 6.09
| 3.15 | 5 | 12.09 | 13.66 | 12.65 | 13.71 | 0.000476 | 0.93 | 5.25 |  | 0.08 | 2.4
| 3.15 | 7 | 12.09 | 13.79 | 12.74 | 13.85 | 0.000738 | 1.16 | 5.25 |  | 0.1 | 3.71
| 3.15 | 7 | 12.09 | 13.85 | 12.79 | 13.93 | 0.000917 | 1.29 | 5.25 |  | 0.11 | 4.62
| 3.15 | 8 | 12.09 | 13.91 | 12.84 | 14.01 | 0.001116 | 1.43 | 5.25 |  | 0.12 | 5.62
| 3.15 | 9 | 12.09 | 13.96 | 12.88 | 14.07 | 0.001865 | 1.49 | 5.44 | 4.17 | 0.13 | 6.53
| 3.15 | 9 | 12.09 | 14 | 12.91 | 14.12 | 0.001947 | 1.53 | 5.61 | 4.55 | 0.13 | 6.86
| 3.16 | 5 | 12.11 | 13.63 | 13.11 | 13.72 | 0.002642 | 1.35 | 3.62 | 3.77 | 0.44 | 18.19
| 3.16 | 7 | 12.11 | 13.76 | 13.23 | 13.87 | 0.002903 | 1.48 | 4.12 | 4 | 0.47 | 21.29
| 3.16 | 7 | 12.11 | 13.82 | 13.29 | 13.95 | 0.003045 | 1.55 | 4.39 | 4.12 | 0.48 | 23.04
| 3.16 | 8 | 12.11 | 13.89 | 13.35 | 14.02 | 0.003166 | 1.61 | 4.66 | 4.24 | 0.49 | 24.66
| 3.16 | 9 | 12.11 | 13.94 | 13.4 | 14.08 | 0.003262 | 1.66 | 4.89 | 4.34 | 0.5 | 25.99
| 3.16 | 9 | 12.11 | 13.98 | 13.45 | 14.13 | 0.003361 | 1.7 | 5.05 | 4.41 | 0.51 | 27.23
| 4 | 5 | 12.99 | 13.8 | 13.79 | 14.15 | 0.015458 | 2.61 | 1.88 | 2.61 | 0.98 | 75.85
| 4 | 7 | 12.99 | 13.92 | 13.91 | 14.32 | 0.015668 | 2.79 | 2.19 | 2.7 | 0.99 | 83.99
| 4 | 7 | 12.99 | 13.98 | 13.98 | 14.41 | 0.015889 | 2.89 | 2.35 | 2.75 | 1 | 88.78
| 4 | 8 | 12.99 | 14.04 | 14.04 | 14.49 | 0.016125 | 2.98 | 2.52 | 2.79 | 1 | 93.44
| 4 | 9 | 12.99 | 14.09 | 14.09 | 14.56 | 0.016106 | 3.04 | 2.66 | 2.83 | 1 | 96.25
| 4 | 9 | 12.99 | 14.14 | 14.14 | 14.62 | 0.016097 | 3.09 | 2.78 | 2.86 | 1 | 98.51
| 4.09 | 5 | 12.88 | 14.09 | 13.69 | 14.24 | 0.004709 | 1.69 | 2.9 | 2.78 | 0.53 | 29.35
| 4.09 | 7 | 12.88 | 14.23 | 13.81 | 14.41 | 0.005157 | 1.85 | 3.3 | 2.87 | 0.55 | 34.33
| 4.09 | 7 | 12.88 | 14.31 | 13.88 | 14.5 | 0.005328 | 1.93 | 3.52 | 2.93 | 0.56 | 36.58
| 4.09 | 8 | 12.88 | 14.39 | 13.94 | 14.59 | 0.005436 | 2 | 3.74 | 3.01 | 0.57 | 38.28
| 4.09 | 9 | 12.88 | 14.44 | 14 | 14.66 | 0.005538 | 2.07 | 3.92 | 3.06 | 0.58 | 39.79
| 4.09 | 9 | 12.88 | 14.49 | 14.04 | 14.72 | 0.005621 | 2.11 | 4.07 | 3.11 | 0.59 | 41.01
| 4.1 | 5 | 12.87 | 14.2 | 13.43 | 14.25 | 0.000315 | 1 | 4.92 | 3.7 | 0.28 | 2.39
| 4.1 | 7 | 12.87 | 14.36 | 13.52 | 14.42 | 0.000357 | 1.11 | 5.51 | 3.7 | 0.29 | 2.88
| 4.1 | 7 | 12.87 | 14.44 | 13.57 | 14.51 | 0.00078 | 1.23 | 5.55 |  | 0.1 | 4.08
| 4.1 | 8 | 12.87 | 14.51 | 13.62 | 14.6 | 0.000949 | 1.35 | 5.55 |  | 0.11 | 4.97
| 4.1 | 9 | 12.87 | 14.57 | 13.66 | 14.68 | 0.001107 | 1.46 | 5.55 |  | 0.12 | 5.79
| 4.1 | 9 | 12.87 | 14.61 | 13.69 | 14.73 | 0.001248 | 1.55 | 5.55 |  | 0.13 | 6.53
| 4.14 | 5 | 12.89 | 14.2 | 13.45 | 14.25 | 0.000329 | 1.01 | 4.84 | 3.7 | 0.28 | 2.47
| 4.14 | 7 | 12.89 | 14.36 | 13.54 | 14.42 | 0.000369 | 1.12 | 5.44 | 3.7 | 0.3 | 2.97
| 4.14 | 7 | 12.89 | 14.44 | 13.59 | 14.52 | 0.000812 | 1.24 | 5.48 |  | 0.1 | 4.21
| 4.14 | 8 | 12.89 | 14.51 | 13.64 | 14.61 | 0.000988 | 1.37 | 5.48 |  | 0.11 | 5.12
| 4.14 | 9 | 12.89 | 14.57 | 13.68 | 14.68 | 0.001152 | 1.48 | 5.48 |  | 0.12 | 5.97
| 4.14 | 9 | 12.89 | 14.61 | 13.71 | 14.74 | 0.001299 | 1.57 | 5.48 |  | 0.13 | 6.73
| 4.15 | 5 | 12.9 | 14.14 | 13.71 | 14.28 | 0.004378 | 1.65 | 2.98 | 2.8 | 0.51 | 27.67
| 4.15 | 7 | 12.9 | 14.29 | 13.83 | 14.46 | 0.00471 | 1.79 | 3.41 | 2.9 | 0.53 | 31.9
| 4.15 | 7 | 12.9 | 14.37 | 13.9 | 14.55 | 0.004814 | 1.86 | 3.65 | 2.97 | 0.54 | 33.54
| 4.15 | 8 | 12.9 | 14.45 | 13.96 | 14.64 | 0.004927 | 1.94 | 3.87 | 3.05 | 0.55 | 35.2
| 4.15 | 9 | 12.9 | 14.51 | 14.01 | 14.71 | 0.005035 | 2 | 4.05 | 3.11 | 0.56 | 36.68
| 4.15 | 9 | 12.9 | 14.56 | 14.06 | 14.77 | 0.005126 | 2.05 | 4.2 | 3.16 | 0.57 | 37.92
| 5 | 5 | 13.14 | 14.3 | 13.86 | 14.43 | 0.003995 | 1.57 | 3.13 | 2.89 | 0.48 | 25.09
| 5 | 7 | 13.14 | 14.47 | 13.97 | 14.61 | 0.004184 | 1.69 | 3.62 | 2.94 | 0.49 | 28.38
| 5 | 7 | 13.14 | 14.56 | 14.03 | 14.71 | 0.004325 | 1.76 | 3.87 | 2.97 | 0.49 | 30.38
| 5 | 8 | 13.14 | 14.64 | 14.09 | 14.81 | 0.004469 | 1.82 | 4.12 | 4.4 | 0.6 | 25.87
| 5 | 9 | 13.14 | 14.71 | 14.14 | 14.88 | 0.004451 | 1.82 | 4.46 | 5.05 | 0.62 | 25.21
| 5 | 9 | 13.14 | 14.76 | 14.18 | 14.94 | 0.00436 | 1.81 | 4.76 | 5.09 | 0.6 | 25.88
| 5.09 | 5 | 12.95 | 14.38 | 13.67 | 14.46 | 0.002271 | 1.27 | 3.86 | 2.92 | 0.35 | 15.9
| 5.09 | 7 | 12.95 | 14.55 | 13.78 | 14.65 | 0.002366 | 1.31 | 4.64 | 5.47 | 0.46 | 13.02
| 5.09 | 7 | 12.95 | 14.65 | 13.84 | 14.75 | 0.002279 | 1.31 | 5.19 | 5.5 | 0.43 | 13.68
| 5.09 | 8 | 12.95 | 14.75 | 13.9 | 14.84 | 0.002143 | 1.31 | 5.71 | 5.6 | 0.41 | 13.79
| 5.09 | 9 | 12.95 | 14.82 | 13.95 | 14.91 | 0.002062 | 1.32 | 6.12 | 5.67 | 0.41 | 13.94
| 5.09 | 9 | 12.95 | 14.88 | 13.99 | 14.97 | 0.002008 | 1.33 | 6.45 | 5.73 | 0.4 | 14.08
| 5.1 | 5 | 12.93 | 14.37 | 13.58 | 14.46 | 0.001291 | 1.36 | 3.6 |  | 0.11 | 5.42
| 5.1 | 7 | 12.93 | 14.54 | 13.68 | 14.65 | 0.002077 | 1.35 | 4.51 | 8 | 0.11 | 5.52
| 5.1 | 7 | 12.93 | 14.65 | 13.74 | 14.75 | 0.001763 | 1.26 | 5.38 | 8.02 | 0.11 | 5.52
| 5.1 | 8 | 12.93 | 14.76 | 13.79 | 14.85 | 0.001492 | 1.21 | 6.22 | 8.13 | 0.1 | 5.32
| 5.1 | 9 | 12.93 | 14.84 | 13.84 | 14.92 | 0.001341 | 1.18 | 6.87 | 8.21 | 0.1 | 5.22
| 5.1 | 9 | 12.93 | 14.9 | 13.87 | 14.98 | 0.001246 | 1.17 | 7.37 | 8.27 | 0.1 | 5.16
| 5.15 | 5 | 13.14 | 14.34 | 13.79 | 14.48 | 0.002289 | 1.65 | 2.97 |  | 0.14 | 8.35
| 5.15 | 7 | 13.14 | 14.52 | 13.89 | 14.68 | 0.003785 | 1.65 | 3.7 | 8 | 0.14 | 8.49
| 5.15 | 7 | 13.14 | 14.64 | 13.95 | 14.77 | 0.002842 | 1.46 | 4.66 | 8.01 | 0.12 | 7.91
| 5.15 | 8 | 13.14 | 14.75 | 14 | 14.86 | 0.002207 | 1.35 | 5.55 | 8.12 | 0.11 | 7.2
| 5.15 | 9 | 13.14 | 14.83 | 14.05 | 14.93 | 0.001892 | 1.3 | 6.21 | 8.2 | 0.11 | 6.83
| 5.15 | 9 | 13.14 | 14.9 | 14.08 | 14.99 | 0.001707 | 1.28 | 6.72 | 8.26 | 0.11 | 6.61
| 5.16 | 5 | 13.19 | 14.36 | 13.91 | 14.49 | 0.003971 | 1.56 | 3.14 | 2.85 | 0.47 | 24.95
| 5.16 | 7 | 13.19 | 14.55 | 14.02 | 14.69 | 0.00403 | 1.66 | 3.67 | 2.9 | 0.47 | 27.49
| 5.16 | 7 | 13.19 | 14.63 | 14.08 | 14.79 | 0.004234 | 1.74 | 3.91 | 2.92 | 0.48 | 29.82
| 5.16 | 8 | 13.19 | 14.72 | 14.14 | 14.88 | 0.004326 | 1.78 | 4.22 | 5.45 | 0.64 | 22.08
| 5.16 | 9 | 13.19 | 14.79 | 14.19 | 14.96 | 0.004211 | 1.75 | 4.62 | 5.47 | 0.61 | 23.1
| 5.16 | 9 | 13.19 | 14.85 | 14.23 | 15.01 | 0.00408 | 1.74 | 4.95 | 5.49 | 0.58 | 23.61
| 5.29 | 5 | 13.74 | 14.36 | 14.36 | 14.67 | 0.015717 | 2.45 | 2 | 3.2 | 0.99 | 69.25
| 5.29 | 7 | 13.74 | 14.55 | 14.46 | 14.83 | 0.011357 | 2.35 | 2.6 | 3.2 | 0.83 | 59.95
| 5.29 | 7 | 13.74 | 14.63 | 14.51 | 14.92 | 0.010647 | 2.38 | 2.86 | 3.2 | 0.8 | 59.92
| 5.29 | 8 | 13.74 | 14.72 | 14.56 | 15.01 | 0.009972 | 2.39 | 3.14 | 3.2 | 0.77 | 59.47
| 5.29 | 9 | 13.74 | 14.79 | 14.61 | 15.09 | 0.009654 | 2.42 | 3.35 | 3.2 | 0.75 | 59.96
| 5.29 | 9 | 13.74 | 14.84 | 14.64 | 15.14 | 0.009508 | 2.44 | 3.52 | 3.2 | 0.74 | 60.78
| 5.3 | 5 | 13.78 | 14.4 | 14.4 | 14.71 | 0.004023 | 2.47 | 1.98 | 3.2 | 1 | 17.63
| 5.3 | 7 | 13.78 | 14.52 | 14.5 | 14.86 | 0.003777 | 2.59 | 2.35 | 3.2 | 0.97 | 18.66
| 5.3 | 7 | 13.78 | 14.61 | 14.55 | 14.94 | 0.003356 | 2.58 | 2.64 | 3.2 | 0.9 | 17.92
| 5.3 | 8 | 13.78 | 14.7 | 14.61 | 15.03 | 0.003025 | 2.56 | 2.93 | 3.2 | 0.85 | 17.29
| 5.3 | 9 | 13.78 | 14.77 | 14.65 | 15.1 | 0.002871 | 2.57 | 3.15 | 3.2 | 0.83 | 17.17
| 5.3 | 9 | 13.78 | 14.82 | 14.68 | 15.16 | 0.002758 | 2.58 | 3.34 | 3.2 | 0.81 | 17.08
| 5.33 | 5 | 13.82 | 14.44 | 14.44 | 14.75 | 0.004018 | 2.47 | 1.98 | 3.2 | 1 | 17.61
| 5.33 | 7 | 13.82 | 14.54 | 14.54 | 14.9 | 0.004046 | 2.66 | 2.3 | 3.2 | 1 | 19.66
| 5.33 | 7 | 13.82 | 14.59 | 14.59 | 14.98 | 0.004087 | 2.76 | 2.47 | 3.2 | 1 | 20.85
| 5.33 | 8 | 13.82 | 14.67 | 14.64 | 15.06 | 0.003728 | 2.75 | 2.73 | 3.2 | 0.95 | 20.32
| 5.33 | 9 | 13.82 | 14.74 | 14.69 | 15.13 | 0.003458 | 2.74 | 2.95 | 3.2 | 0.91 | 19.85
| 5.33 | 9 | 13.82 | 14.81 | 14.72 | 15.18 | 0.003229 | 2.73 | 3.16 | 3.2 | 0.88 | 19.32
| 5.34 | 5 | 13.83 | 14.48 | 14.45 | 14.76 | 0.013967 | 2.36 | 2.08 | 3.2 | 0.93 | 63.33
| 5.34 | 7 | 13.83 | 14.56 | 14.55 | 14.91 | 0.015372 | 2.61 | 2.34 | 3.2 | 0.97 | 75.62
| 5.34 | 7 | 13.83 | 14.6 | 14.6 | 14.99 | 0.016232 | 2.75 | 2.47 | 3.2 | 1 | 82.95
| 5.34 | 8 | 13.83 | 14.67 | 14.65 | 15.07 | 0.015392 | 2.78 | 2.7 | 3.2 | 0.97 | 83.31
| 5.34 | 9 | 13.83 | 14.75 | 14.7 | 15.14 | 0.013899 | 2.75 | 2.95 | 3.2 | 0.91 | 79.69
| 5.34 | 9 | 13.83 | 14.81 | 14.73 | 15.19 | 0.013044 | 2.73 | 3.14 | 3.2 | 0.88 | 77.88
| 6 | 5 | 14.04 | 15 | 15 | 15.3 | 0.013205 | 2.42 | 2.03 | 3.42 | 1 | 64.88
| 6 | 7 | 14.04 | 15.11 | 15.11 | 15.44 | 0.012801 | 2.52 | 2.42 | 3.71 | 1 | 68.71
| 6 | 7 | 14.04 | 15.17 | 15.17 | 15.51 | 0.012719 | 2.59 | 2.63 | 3.86 | 1 | 71.21
| 6 | 8 | 14.04 | 15.22 | 15.22 | 15.58 | 0.012531 | 2.64 | 2.84 | 4.01 | 1 | 72.99
| 6 | 9 | 14.04 | 15.27 | 15.27 | 15.63 | 0.012369 | 2.67 | 3.03 | 4.14 | 1 | 74.34
| 6 | 9 | 14.04 | 15.3 | 15.3 | 15.68 | 0.012346 | 2.71 | 3.17 | 4.23 | 1 | 75.91
| 7 | 5 | 14.71 | 15.65 | 15.59 | 15.89 | 0.010586 | 2.18 | 1.97 | 3.19 | 0.88 | 52.56
| 7 | 6 | 14.71 | 15.75 | 15.7 | 16.03 | 0.010963 | 2.34 | 2.31 | 3.43 | 0.91 | 58.97
| 7 | 6 | 14.71 | 15.81 | 15.76 | 16.1 | 0.010926 | 2.4 | 2.5 | 3.56 | 0.91 | 61.2
| 7 | 7 | 14.71 | 15.86 | 15.82 | 16.18 | 0.011351 | 2.5 | 2.68 | 3.67 | 0.93 | 65.81
| 7 | 8 | 14.71 | 15.9 | 15.86 | 16.23 | 0.011355 | 2.55 | 2.83 | 3.76 | 0.94 | 67.64
| 7 | 8 | 14.71 | 15.93 | 15.89 | 16.27 | 0.01113 | 2.56 | 2.96 | 3.85 | 0.93 | 67.92
| 8 | 5 | 15.74 | 16.57 | 16.57 | 16.86 | 0.01343 | 2.37 | 1.81 | 3.15 | 1 | 63.34
| 8 | 6 | 15.74 | 16.68 | 16.68 | 17 | 0.01314 | 2.5 | 2.16 | 3.4 | 1 | 68
| 8 | 6 | 15.74 | 16.73 | 16.73 | 17.07 | 0.013029 | 2.56 | 2.35 | 3.52 | 1 | 70.34
| 8 | 7 | 15.74 | 16.79 | 16.79 | 17.14 | 0.012918 | 2.62 | 2.56 | 3.66 | 1 | 72.89
| 8 | 8 | 15.74 | 16.83 | 16.83 | 17.19 | 0.01287 | 2.67 | 2.7 | 3.75 | 1 | 74.69
| 8 | 8 | 15.74 | 16.87 | 16.87 | 17.23 | 0.012673 | 2.69 | 2.83 | 3.83 | 1 | 75.31
| 9 | 5 | 16.57 | 17.58 | 17.58 | 17.89 | 0.014258 | 2.45 | 1.76 | 2.88 | 1 | 67.34
| 9 | 6 | 16.57 | 17.7 | 17.7 | 18.03 | 0.013953 | 2.57 | 2.1 | 3.14 | 1 | 72.01
| 9 | 6 | 16.57 | 17.75 | 17.75 | 18.1 | 0.013726 | 2.62 | 2.29 | 3.27 | 1 | 73.89
| 9 | 7 | 16.57 | 17.82 | 17.82 | 18.18 | 0.013661 | 2.69 | 2.49 | 3.41 | 1 | 76.68
| 9 | 8 | 16.57 | 17.86 | 17.86 | 18.24 | 0.013636 | 2.73 | 2.64 | 3.5 | 1 | 78.63
| 9 | 8 | 16.57 | 17.89 | 17.89 | 18.28 | 0.013358 | 2.75 | 2.77 | 3.58 | 1 | 78.89
| 10 | 5 | 17.38 | 18.33 | 18.31 | 18.67 | 0.016706 | 2.61 | 1.65 | 2.28 | 0.98 | 77.24
| 10 | 6 | 17.38 | 18.45 | 18.45 | 18.84 | 0.017323 | 2.8 | 1.93 | 2.42 | 1 | 86.58
| 10 | 6 | 17.38 | 18.51 | 18.51 | 18.93 | 0.017222 | 2.87 | 2.09 | 2.5 | 1 | 89.57
| 10 | 7 | 17.38 | 18.59 | 18.59 | 19.03 | 0.017164 | 2.94 | 2.28 | 2.58 | 1 | 93
| 10 | 8 | 17.38 | 18.63 | 18.63 | 19.09 | 0.017198 | 2.99 | 2.4 | 2.64 | 1 | 95.61
| 10 | 8 | 17.38 | 18.67 | 18.67 | 19.14 | 0.017189 | 3.03 | 2.51 | 2.68 | 1 | 97.46
| 11 | 5 | 18.12 | 19.13 | 19.13 | 19.45 | 0.014346 | 2.47 | 1.74 | 2.73 | 0.99 | 68.56
| 11 | 6 | 18.12 | 19.27 | 19.25 | 19.6 | 0.013141 | 2.53 | 2.13 | 3 | 0.96 | 69.46
| 11 | 6 | 18.12 | 19.34 | 19.31 | 19.67 | 0.012839 | 2.57 | 2.33 | 3.13 | 0.95 | 70.87
| 11 | 7 | 18.12 | 19.41 | 19.37 | 19.76 | 0.012467 | 2.62 | 2.56 | 3.28 | 0.94 | 72.08
| 11 | 8 | 18.12 | 19.46 | 19.42 | 19.81 | 0.012252 | 2.65 | 2.72 | 3.37 | 0.94 | 72.98
| 11 | 8 | 18.12 | 19.5 | 19.45 | 19.86 | 0.011956 | 2.66 | 2.86 | 3.45 | 0.93 | 72.99
| 12 | 5 | 19.18 | 20.16 | 20.16 | 20.48 | 0.014703 | 2.5 | 1.72 | 2.7 | 1 | 70.15
| 12 | 6 | 19.18 | 20.28 | 20.28 | 20.63 | 0.014369 | 2.62 | 2.06 | 2.94 | 1 | 74.96
| 12 | 6 | 19.18 | 20.34 | 20.34 | 20.71 | 0.01424 | 2.68 | 2.24 | 3.05 | 1 | 77.39
| 12 | 7 | 19.18 | 20.41 | 20.41 | 20.79 | 0.014121 | 2.75 | 2.44 | 3.18 | 1 | 80.08
| 12 | 8 | 19.18 | 20.45 | 20.45 | 20.85 | 0.013956 | 2.79 | 2.58 | 3.26 | 1 | 81.46
| 12 | 8 | 19.18 | 20.49 | 20.49 | 20.89 | 0.01378 | 2.81 | 2.7 | 3.33 | 1 | 82.25
| 12.03 | 5 | 19.2 | 20.25 | 20.25 | 20.6 | 0.018805 | 2.63 | 1.63 | 2.32 | 1 | 88.88
| 12.03 | 6 | 19.2 | 20.38 | 20.38 | 20.77 | 0.018388 | 2.76 | 1.96 | 2.51 | 1 | 94.86
| 12.03 | 6 | 19.2 | 20.45 | 20.45 | 20.85 | 0.018268 | 2.83 | 2.12 | 2.61 | 1 | 98.05
| 12.03 | 7 | 19.2 | 20.52 | 20.52 | 20.95 | 0.018149 | 2.9 | 2.31 | 2.71 | 1 | 101.52
| 12.03 | 8 | 19.2 | 20.57 | 20.57 | 21.01 | 0.017998 | 2.94 | 2.45 | 2.78 | 1 | 103.51
| 12.03 | 8 | 19.2 | 20.6 | 20.6 | 21.06 | 0.017992 | 2.98 | 2.55 | 2.84 | 1 | 105.53
| 12.04 | 5 | 19.21 | 20.62 | 19.73 | 20.63 | 0.000129 | 0.51 | 8.39 | 9.2 | 0.17 | 0.82
| 12.04 | 6 | 19.21 | 20.79 | 19.81 | 20.81 | 0.000133 | 0.54 | 9.97 | 9.35 | 0.17 | 0.95
| 12.04 | 6 | 19.21 | 20.87 | 19.86 | 20.89 | 0.000136 | 0.56 | 10.76 | 9.42 | 0.17 | 1.02
| 12.04 | 7 | 19.21 | 20.97 | 19.91 | 20.99 | 0.000214 | 0.58 | 11.46 | 5.8 | 0.04 | 1.33
| 12.04 | 8 | 19.21 | 21.03 | 19.94 | 21.05 | 0.000229 | 0.61 | 11.83 | 5.85 | 0.04 | 1.46
| 12.04 | 8 | 19.21 | 21.08 | 19.96 | 21.1 | 0.000241 | 0.63 | 12.1 | 5.89 | 0.04 | 1.57
| 12.07 | 5 | 19.28 | 20.62 | 19.8 | 20.63 | 0.000144 | 0.53 | 8.12 | 9.2 | 0.18 | 0.9
| 12.07 | 6 | 19.28 | 20.79 | 19.88 | 20.81 | 0.000146 | 0.56 | 9.7 | 9.35 | 0.17 | 1.03
| 12.07 | 6 | 19.28 | 20.87 | 19.93 | 20.89 | 0.000148 | 0.57 | 10.5 | 9.42 | 0.17 | 1.1
| 12.07 | 7 | 19.28 | 20.97 | 19.97 | 20.99 | 0.000231 | 0.6 | 11.2 | 5.8 | 0.04 | 1.42
| 12.07 | 8 | 19.28 | 21.03 | 20.09 | 21.05 | 0.000247 | 0.62 | 11.57 | 5.85 | 0.04 | 1.55
| 12.07 | 8 | 19.28 | 21.08 | 20.12 | 21.1 | 0.000259 | 0.64 | 11.84 | 5.89 | 0.04 | 1.66
| 12.08 | 5 | 19.3 | 20.45 | 20.35 | 20.72 | 0.012999 | 2.29 | 1.88 | 2.47 | 0.84 | 65.74
| 12.08 | 6 | 19.3 | 20.61 | 20.48 | 20.89 | 0.012118 | 2.36 | 2.29 | 2.7 | 0.82 | 67.45
| 12.08 | 6 | 19.3 | 20.69 | 20.55 | 20.98 | 0.011736 | 2.39 | 2.51 | 2.81 | 0.81 | 68.27
| 12.08 | 7 | 19.3 | 20.78 | 20.62 | 21.08 | 0.011265 | 2.42 | 2.77 | 2.95 | 0.8 | 68.72
| 12.08 | 8 | 19.3 | 20.84 | 20.67 | 21.14 | 0.011043 | 2.44 | 2.95 | 3.03 | 0.79 | 69.39
| 12.08 | 8 | 19.3 | 20.88 | 20.71 | 21.19 | 0.010965 | 2.47 | 3.08 | 3.09 | 0.79 | 70.36
| 13 | 5 | 20.39 | 21.38 | 21.38 | 21.7 | 0.017042 | 2.52 | 1.71 | 2.64 | 1 | 81.16
| 13 | 6 | 20.39 | 21.5 | 21.5 | 21.86 | 0.016697 | 2.65 | 2.04 | 2.87 | 1 | 86.89
| 13 | 6 | 20.39 | 21.56 | 21.56 | 21.94 | 0.016478 | 2.7 | 2.22 | 2.98 | 1 | 89.39
| 13 | 7 | 20.39 | 21.63 | 21.63 | 22.02 | 0.016353 | 2.77 | 2.42 | 3.1 | 1 | 92.54
| 13 | 8 | 20.39 | 21.68 | 21.68 | 22.08 | 0.016177 | 2.81 | 2.56 | 3.19 | 1 | 94.2
| 13 | 8 | 20.39 | 21.71 | 21.71 | 22.12 | 0.01616 | 2.84 | 2.67 | 3.25 | 1 | 96.02
| 13.17 | 4 | 20.25 | 21.74 | 21.36 | 21.92 | 0.008988 | 1.89 | 2.07 | 1.98 | 0.59 | 44.83
| 13.17 | 5 | 20.25 | 21.86 | 21.51 | 22.09 | 0.010429 | 2.1 | 2.34 | 3.02 | 0.76 | 45.17
| 13.17 | 6 | 20.25 | 21.92 | 21.6 | 22.17 | 0.011128 | 2.19 | 2.51 | 3.03 | 0.77 | 50.7
| 13.17 | 7 | 20.25 | 22 | 21.67 | 22.26 | 0.011032 | 2.23 | 2.74 | 3.04 | 0.75 | 53.33
| 13.17 | 7 | 20.25 | 22.04 | 21.74 | 22.32 | 0.011466 | 2.3 | 2.87 | 3.05 | 0.76 | 57.15
| 13.17 | 7 | 20.25 | 22.08 | 21.77 | 22.36 | 0.011117 | 2.29 | 3.01 | 4 | 0.84 | 49.27
| 13.18 | 4 | 20.24 | 21.93 | 20.86 | 21.94 | 9.2e-05 | 0.3 | 13.2 | 16.39 | 0.02 | 0.45
| 13.18 | 5 | 20.24 | 22.11 | 20.92 | 22.11 | 8.2e-05 | 0.3 | 16.24 | 18.6 | 0.02 | 0.45
| 13.18 | 6 | 20.24 | 22.19 | 20.95 | 22.2 | 7.9e-05 | 0.31 | 17.83 | 18.6 | 0.02 | 0.47
| 13.18 | 7 | 20.24 | 22.28 | 20.98 | 22.29 | 7.5e-05 | 0.31 | 19.43 | 18.6 | 0.02 | 0.48
| 13.18 | 7 | 20.24 | 22.34 | 21 | 22.35 | 7.4e-05 | 0.32 | 20.57 | 18.6 | 0.02 | 0.5
| 13.18 | 7 | 20.24 | 22.38 | 21.02 | 22.39 | 7.2e-05 | 0.32 | 21.31 | 18.6 | 0.02 | 0.51
| 13.22 | 4 | 20.38 | 21.93 | 20.91 | 21.94 | 9.9e-05 | 0.3 | 12.86 | 16.39 | 0.02 | 0.48
| 13.22 | 5 | 20.38 | 22.11 | 20.96 | 22.11 | 8.8e-05 | 0.31 | 15.89 | 18.6 | 0.02 | 0.48
| 13.22 | 6 | 20.38 | 22.19 | 20.99 | 22.2 | 8.3e-05 | 0.31 | 17.49 | 18.6 | 0.02 | 0.49
| 13.22 | 7 | 20.38 | 22.28 | 21.02 | 22.29 | 7.9e-05 | 0.32 | 19.09 | 18.6 | 0.02 | 0.51
| 13.22 | 7 | 20.38 | 22.34 | 21.04 | 22.35 | 7.7e-05 | 0.33 | 20.23 | 18.6 | 0.02 | 0.52
| 13.22 | 7 | 20.38 | 22.38 | 21.05 | 22.39 | 7.6e-05 | 0.33 | 20.97 | 18.6 | 0.02 | 0.53
| 13.23 | 4 | 20.42 | 21.78 | 21.53 | 22.01 | 0.01252 | 2.15 | 1.82 | 1.88 | 0.7 | 59.04
| 13.23 | 5 | 20.42 | 21.93 | 21.68 | 22.2 | 0.013534 | 2.33 | 2.1 | 1.99 | 0.72 | 68.04
| 13.23 | 6 | 20.42 | 21.99 | 21.76 | 22.3 | 0.01472 | 2.47 | 2.23 | 2.04 | 0.75 | 75.86
| 13.23 | 7 | 20.42 | 22.06 | 21.84 | 22.39 | 0.015019 | 2.53 | 2.41 | 3.02 | 0.9 | 66.57
| 13.23 | 7 | 20.42 | 22.11 | 21.91 | 22.46 | 0.015142 | 2.57 | 2.57 | 3.03 | 0.89 | 70.11
| 13.23 | 7 | 20.42 | 22.15 | 21.94 | 22.5 | 0.014776 | 2.57 | 2.69 | 3.04 | 0.87 | 70.56
| 14 | 4 | 21.46 | 22.34 | 22.34 | 22.61 | 0.015568 | 2.33 | 1.67 | 3.02 | 1 | 70.46
| 14 | 5 | 21.46 | 22.44 | 22.44 | 22.75 | 0.015337 | 2.45 | 2 | 3.28 | 1 | 75.88
| 14 | 6 | 21.46 | 22.5 | 22.5 | 22.82 | 0.015079 | 2.51 | 2.19 | 3.42 | 1 | 78.17
| 14 | 7 | 21.46 | 22.55 | 22.55 | 22.89 | 0.014839 | 2.56 | 2.38 | 3.56 | 1 | 80.22
| 14 | 7 | 21.46 | 22.59 | 22.59 | 22.94 | 0.014816 | 2.61 | 2.53 | 3.66 | 1 | 82.52
| 14 | 7 | 21.46 | 22.62 | 22.62 | 22.97 | 0.01466 | 2.63 | 2.63 | 3.73 | 1 | 83.19
| 15 | 4 | 22.54 | 23.46 | 23.46 | 23.76 | 0.020267 | 2.42 | 1.61 | 2.7 | 1 | 91.29
| 15 | 5 | 22.54 | 23.57 | 23.57 | 23.9 | 0.019833 | 2.54 | 1.93 | 2.92 | 1 | 97.78
| 15 | 6 | 22.54 | 23.63 | 23.63 | 23.98 | 0.019908 | 2.62 | 2.1 | 3 | 1 | 102.53
| 15 | 7 | 22.54 | 23.69 | 23.69 | 24.05 | 0.019848 | 2.69 | 2.27 | 3.08 | 1 | 106.4
| 15 | 7 | 22.54 | 23.73 | 23.73 | 24.11 | 0.019741 | 2.74 | 2.41 | 3.15 | 1 | 109.13
| 15 | 7 | 22.54 | 23.76 | 23.76 | 24.15 | 0.019742 | 2.77 | 2.49 | 3.19 | 1 | 110.98
| 16 | 4 | 23.5 | 24.43 | 24.4 | 24.69 | 0.017287 | 2.29 | 1.7 | 2.87 | 0.95 | 80.57
| 16 | 5 | 23.5 | 24.53 | 24.51 | 24.83 | 0.017446 | 2.43 | 2.02 | 3.11 | 0.96 | 88.45
| 16 | 6 | 23.5 | 24.59 | 24.57 | 24.91 | 0.017224 | 2.49 | 2.21 | 3.24 | 0.96 | 91.4
| 16 | 7 | 23.5 | 24.65 | 24.63 | 24.98 | 0.017171 | 2.55 | 2.39 | 3.36 | 0.97 | 94.78
| 16 | 7 | 23.5 | 24.69 | 24.67 | 25.04 | 0.017114 | 2.6 | 2.54 | 3.46 | 0.97 | 97.35
| 16 | 7 | 23.5 | 24.72 | 24.7 | 25.07 | 0.017052 | 2.62 | 2.63 | 3.52 | 0.97 | 98.68
| 17 | 4 | 24.61 | 25.51 | 25.51 | 25.8 | 0.019276 | 2.38 | 1.64 | 2.82 | 1 | 88.02
| 17 | 5 | 24.61 | 25.62 | 25.62 | 25.94 | 0.018891 | 2.5 | 1.96 | 3.06 | 1 | 94.35
| 17 | 6 | 24.61 | 25.68 | 25.68 | 26.02 | 0.018703 | 2.57 | 2.14 | 3.2 | 1 | 97.73
| 17 | 7 | 24.61 | 25.74 | 25.74 | 26.09 | 0.018253 | 2.61 | 2.34 | 3.33 | 1 | 99.6
| 17 | 7 | 24.61 | 25.78 | 25.78 | 26.14 | 0.018297 | 2.67 | 2.48 | 3.42 | 1 | 102.78
| 17 | 7 | 24.61 | 25.81 | 25.81 | 26.18 | 0.018229 | 2.69 | 2.56 | 3.48 | 1 | 104.18
| 17.3 | 4 | 25.87 | 26.8 | 26.8 | 27.1 | 0.019925 | 2.43 | 1.6 | 2.65 | 1 | 91.51
| 17.3 | 5 | 25.87 | 26.91 | 26.91 | 27.25 | 0.019702 | 2.57 | 1.91 | 2.84 | 1 | 99.05
| 17.3 | 6 | 25.87 | 26.97 | 26.97 | 27.33 | 0.019703 | 2.65 | 2.07 | 2.9 | 1 | 103.82
| 17.3 | 7 | 25.87 | 27.02 | 27.02 | 27.4 | 0.019777 | 2.73 | 2.24 | 2.95 | 1 | 108.54
| 17.3 | 7 | 25.87 | 27.07 | 27.07 | 27.46 | 0.019751 | 2.78 | 2.37 | 3 | 1 | 111.87
| 17.3 | 7 | 25.87 | 27.09 | 27.09 | 27.5 | 0.019825 | 2.82 | 2.45 | 3.02 | 1 | 114.18
1 | 0 | 8 | 15.82 | 18.14 | 17.42 | 18.16 | 0.000277 | 0.57 | 14.05 | 17.4 | 0.2 | 1.52
2 | 0 | 10 | 15.82 | 18.29 | 17.71 | 18.31 | 0.000253 | 0.6 | 16.66 | 17.4 | 0.2 | 1.63
2 | 0 | 11 | 15.82 | 18.36 | 17.7 | 18.38 | 0.000246 | 0.62 | 17.88 | 17.4 | 0.19 | 1.69
분 | 0 | 13 | 15.82 | 18.44 | 17.7 | 18.46 | 0.000239 | 0.63 | 19.27 | 17.4 | 0.19 | 1.76
마 | 0 | 14 | 15.82 | 18.5 | 17.73 | 18.52 | 0.000237 | 0.65 | 20.32 | 17.4 | 0.19 | 1.83
을 | 0 | 14 | 15.82 | 18.55 | 17.74 | 18.57 | 0.000227 | 0.65 | 21.19 | 17.4 | 0.19 | 1.82
천
| 0.03 | 8 | 15.83 | 18.14 | 17.43 | 18.16 | 0.000278 | 0.57 | 14.03 | 17.4 | 0.04 | 1.53
| 0.03 | 10 | 15.83 | 18.29 | 17.71 | 18.31 | 0.000251 | 0.6 | 16.71 | 17.4 | 0.04 | 1.62
| 0.03 | 11 | 15.83 | 18.36 | 17.69 | 18.38 | 0.000243 | 0.61 | 17.93 | 17.4 | 0.05 | 1.68
| 0.03 | 13 | 15.83 | 18.44 | 17.7 | 18.47 | 0.000237 | 0.63 | 19.32 | 17.4 | 0.05 | 1.75
| 0.03 | 14 | 15.83 | 18.5 | 17.73 | 18.53 | 0.000235 | 0.65 | 20.37 | 17.4 | 0.05 | 1.82
| 0.03 | 14 | 15.83 | 18.55 | 17.74 | 18.58 | 0.000225 | 0.65 | 21.24 | 17.4 | 0.05 | 1.81
| 0.04 | 8 | 15.84 | 18.15 | 17.05 | 18.16 | 0.000183 | 0.46 | 17.51 | 17.4 | 0.15 | 1.47
| 0.04 | 10 | 15.84 | 18.3 | 17.18 | 18.31 | 0.000185 | 0.5 | 20.19 | 17.4 | 0.15 | 1.69
| 0.04 | 11 | 15.84 | 18.37 | 17.25 | 18.38 | 0.000187 | 0.51 | 21.4 | 17.4 | 0.15 | 1.8
| 0.04 | 13 | 15.84 | 18.45 | 17.32 | 18.47 | 0.000189 | 0.54 | 22.8 | 17.4 | 0.15 | 1.92
| 0.04 | 14 | 15.84 | 18.51 | 17.37 | 18.53 | 0.000193 | 0.55 | 23.84 | 17.4 | 0.15 | 2.04
| 0.04 | 14 | 15.84 | 18.56 | 17.4 | 18.58 | 0.000188 | 0.56 | 24.71 | 17.4 | 0.15 | 2.05
| 0.42 | 8 | 16.09 | 18.14 | 17.28 | 18.19 | 0.000976 | 1.05 | 7.63 | 5.8 | 0.29 | 9.67
| 0.42 | 10 | 16.09 | 18.31 | 17.41 | 18.33 | 0.000317 | 0.58 | 17.21 | 17.4 | 0.19 | 2.47
| 0.42 | 11 | 16.09 | 18.38 | 17.47 | 18.4 | 0.00031 | 0.6 | 18.42 | 17.4 | 0.19 | 2.57
| 0.42 | 13 | 16.09 | 18.46 | 17.54 | 18.48 | 0.000304 | 0.62 | 19.82 | 17.4 | 0.18 | 2.68
| 0.42 | 14 | 16.09 | 18.52 | 17.59 | 18.54 | 0.000302 | 0.63 | 20.87 | 17.4 | 0.18 | 2.8
| 0.42 | 14 | 16.09 | 18.57 | 17.62 | 18.59 | 0.000291 | 0.64 | 21.73 | 17.4 | 0.18 | 2.79
| 0.43 | 8 | 16.1 | 18.17 | 17.8 | 18.2 | 0.000651 | 0.73 | 10.89 | 17.4 | 0.06 | 2.81
| 0.43 | 10 | 16.1 | 18.3 | 17.86 | 18.33 | 0.000556 | 0.76 | 13.16 | 17.4 | 0.06 | 2.87
| 0.43 | 11 | 16.1 | 18.37 | 17.94 | 18.4 | 0.000506 | 0.76 | 14.38 | 17.4 | 0.06 | 2.84
| 0.43 | 13 | 16.1 | 18.45 | 17.92 | 18.48 | 0.000463 | 0.77 | 15.78 | 17.4 | 0.06 | 2.83
| 0.43 | 14 | 16.1 | 18.51 | 17.94 | 18.54 | 0.000441 | 0.78 | 16.83 | 17.4 | 0.06 | 2.86
| 0.43 | 14 | 16.1 | 18.56 | 17.96 | 18.59 | 0.00041 | 0.78 | 17.7 | 17.4 | 0.06 | 2.79
| 1 | 8 | 16.4 | 18.07 | 17.96 | 18.26 | 0.004209 | 1.76 | 4.56 | 5.89 | 0.13 | 15.3
| 1 | 10 | 16.4 | 18.26 | 18.22 | 18.37 | 0.003371 | 1.4 | 7.14 | 17.4 | 0.1 | 9.78
| 1 | 11 | 16.4 | 18.34 | 18.19 | 18.43 | 0.002459 | 1.3 | 8.49 | 17.4 | 0.1 | 8.43
| 1 | 13 | 16.4 | 18.42 | 18.22 | 18.5 | 0.00185 | 1.22 | 9.99 | 17.4 | 0.09 | 7.41
| 1 | 14 | 16.4 | 18.49 | 18.24 | 18.56 | 0.001572 | 1.19 | 11.08 | 17.4 | 0.09 | 6.95
| 1 | 14 | 16.4 | 18.54 | 18.26 | 18.61 | 0.001344 | 1.15 | 12 | 17.4 | 0.09 | 6.4
| 1.01 | 8 | 16.42 | 18.17 | 17.62 | 18.27 | 0.000939 | 1.37 | 5.85 | 5.8 | 0.43 | 7.77
| 1.01 | 10 | 16.42 | 18.25 | 17.75 | 18.38 | 0.001196 | 1.6 | 6.27 | 5.8 | 0.49 | 10.4
| 1.01 | 11 | 16.42 | 18.3 | 17.81 | 18.45 | 0.001245 | 1.67 | 6.6 | 5.8 | 0.5 | 11.21
| 1.01 | 13 | 16.42 | 18.46 | 17.88 | 18.51 | 0.000511 | 0.88 | 13.82 | 17.4 | 0.32 | 3.32
| 1.01 | 14 | 16.42 | 18.52 | 17.93 | 18.57 | 0.000494 | 0.89 | 14.83 | 17.4 | 0.31 | 3.41
| 1.01 | 14 | 16.42 | 18.56 | 17.96 | 18.61 | 0.000464 | 0.88 | 15.64 | 17.4 | 0.3 | 3.37
| 2 | 8 | 17.4 | 18.51 | 18.51 | 18.85 | 0.005434 | 2.58 | 3.1 | 4.57 | 1 | 31.2
| 2 | 10 | 17.4 | 18.63 | 18.63 | 19.01 | 0.005377 | 2.74 | 3.65 | 4.79 | 1 | 34.01
| 2 | 11 | 17.4 | 18.68 | 18.68 | 19.09 | 0.005382 | 2.82 | 3.9 | 4.8 | 1 | 35.63
| 2 | 13 | 17.4 | 18.74 | 18.74 | 19.18 | 0.005407 | 2.92 | 4.17 | 4.8 | 1 | 37.6
| 2 | 14 | 17.4 | 18.79 | 18.79 | 19.25 | 0.005418 | 3 | 4.4 | 4.8 | 1 | 39.09
| 2 | 14 | 17.4 | 18.82 | 18.82 | 19.29 | 0.005432 | 3.04 | 4.53 | 4.8 | 1 | 40
| 3 | 8 | 17.96 | 19.21 | 19.21 | 19.56 | 0.005457 | 2.62 | 3.05 | 4.37 | 1 | 31.95
| 3 | 10 | 17.96 | 19.34 | 19.34 | 19.73 | 0.005311 | 2.74 | 3.65 | 4.78 | 1 | 33.97
| 3 | 11 | 17.96 | 19.4 | 19.4 | 19.8 | 0.005223 | 2.79 | 3.94 | 4.96 | 1 | 34.72
| 3 | 13 | 17.96 | 19.47 | 19.47 | 19.88 | 0.005164 | 2.85 | 4.28 | 5.15 | 1 | 35.81
| 3 | 14 | 17.96 | 19.52 | 19.52 | 19.95 | 0.005179 | 2.92 | 4.52 | 5.22 | 1 | 37.12
| 3 | 14 | 17.96 | 19.55 | 19.55 | 19.99 | 0.005137 | 2.95 | 4.68 | 5.27 | 1 | 37.58
| 4 | 8 | 19.72 | 20.97 | 20.97 | 21.33 | 0.005524 | 2.64 | 3.03 | 4.26 | 1 | 32.46
| 4 | 10 | 19.72 | 21.09 | 21.09 | 21.49 | 0.005494 | 2.81 | 3.55 | 4.41 | 1 | 35.65
| 4 | 11 | 19.72 | 21.15 | 21.15 | 21.57 | 0.005476 | 2.89 | 3.81 | 4.48 | 1 | 37.05
| 4 | 13 | 19.72 | 21.22 | 21.22 | 21.33 | 0.00173 | 1.43 | 8.56 | 10.57 | 0.51 | 11.16
| 4 | 14 | 19.72 | 21.22 | 21.22 | 21.35 | 0.002025 | 1.54 | 8.56 | 10.57 | 0.55 | 13.06
| 4 | 14 | 19.72 | 21.22 | 21.22 | 21.36 | 0.002213 | 1.61 | 8.56 | 10.57 | 0.57 | 14.27
| 5 | 8 | 20.82 | 22.09 | 22.09 | 22.45 | 0.005538 | 2.64 | 3.03 | 4.27 | 1 | 32.52
| 5 | 10 | 20.82 | 22.22 | 22.22 | 22.61 | 0.005365 | 2.76 | 3.62 | 4.65 | 1 | 34.46
| 5 | 11 | 20.82 | 22.28 | 22.28 | 22.69 | 0.005324 | 2.83 | 3.88 | 4.72 | 1 | 35.73
| 5 | 13 | 20.82 | 22.34 | 22.34 | 22.78 | 0.005332 | 2.92 | 4.18 | 4.8 | 1 | 37.43
| 5 | 14 | 20.82 | 22.39 | 22.39 | 22.85 | 0.005341 | 2.99 | 4.41 | 4.86 | 1 | 38.78
| 5 | 14 | 20.82 | 22.42 | 22.42 | 22.89 | 0.005332 | 3.03 | 4.56 | 4.9 | 1 | 39.47
| 6 | 7 | 21.65 | 22.78 | 22.78 | 23.09 | 0.00543 | 2.48 | 2.78 | 4.44 | 1 | 29.39
| 6 | 9 | 21.65 | 22.89 | 22.89 | 23.23 | 0.005281 | 2.59 | 3.32 | 4.85 | 1 | 31.2
| 6 | 10 | 21.65 | 22.95 | 22.95 | 23.3 | 0.005198 | 2.64 | 3.6 | 5.04 | 1 | 31.98
| 6 | 11 | 21.65 | 23.01 | 23.01 | 23.38 | 0.005127 | 2.7 | 3.92 | 5.27 | 1 | 32.94
| 6 | 12 | 21.65 | 23.05 | 23.05 | 23.44 | 0.005104 | 2.75 | 4.15 | 5.41 | 1 | 33.75
| 6 | 13 | 21.65 | 23.09 | 23.09 | 23.48 | 0.005072 | 2.79 | 4.34 | 5.47 | 1 | 34.47
| 7 | 7 | 23.37 | 24.45 | 24.45 | 24.75 | 0.005368 | 2.43 | 2.84 | 4.74 | 1 | 28.39
| 7 | 9 | 23.37 | 24.56 | 24.56 | 24.89 | 0.005234 | 2.54 | 3.39 | 5.17 | 1 | 30.21
| 7 | 10 | 23.37 | 24.61 | 24.61 | 24.96 | 0.005192 | 2.6 | 3.65 | 5.31 | 1 | 31.29
| 7 | 11 | 23.37 | 24.67 | 24.67 | 25.04 | 0.005124 | 2.67 | 3.96 | 5.43 | 1 | 32.46
| 7 | 12 | 23.37 | 24.71 | 24.71 | 25.09 | 0.005108 | 2.73 | 4.18 | 5.52 | 1 | 33.4
| 7 | 13 | 23.37 | 24.75 | 24.75 | 25.14 | 0.005069 | 2.77 | 4.38 | 5.6 | 1 | 34.04
| 7.22 | 7 | 24.4 | 25.48 | 25.48 | 25.78 | 0.00542 | 2.44 | 2.83 | 4.73 | 1.01 | 28.62
| 7.22 | 9 | 24.4 | 25.59 | 25.59 | 25.92 | 0.005237 | 2.54 | 3.38 | 5.17 | 1 | 30.23
| 7.22 | 10 | 24.4 | 25.65 | 25.65 | 25.99 | 0.005176 | 2.6 | 3.65 | 5.31 | 1 | 31.22
| 7.22 | 11 | 24.4 | 25.7 | 25.7 | 26.07 | 0.005144 | 2.68 | 3.96 | 5.43 | 1 | 32.56
| 7.22 | 12 | 24.4 | 25.74 | 25.74 | 26.12 | 0.005075 | 2.72 | 4.19 | 5.52 | 1 | 33.23
| 7.22 | 13 | 24.4 | 25.78 | 25.78 | 26.17 | 0.005071 | 2.77 | 4.37 | 5.59 | 1 | 34.05
| 7.23 | 7 | 24.46 | 25.53 | 25.53 | 26.06 | 0.005681 | 3.23 | 2.13 | 2 | 1 | 28.76
| 7.23 | 9 | 24.46 | 25.7 | 25.7 | 26.31 | 0.006006 | 3.48 | 2.47 | 2 | 1 | 32.55
| 7.23 | 10 | 24.46 | 25.78 | 25.78 | 26.44 | 0.006199 | 3.6 | 2.64 | 2 | 1 | 34.57
| 7.23 | 11 | 24.46 | 26.44 | 26.44 | 26.73 | 0.005398 | 2.11 | 5.02 | 8 | 0.13 | 17.3
| 7.23 | 12 | 24.46 | 26.47 | 26.47 | 26.77 | 0.005493 | 2.15 | 5.29 | 8 | 0.13 | 18.49
| 7.23 | 13 | 24.46 | 26.5 | 26.5 | 26.8 | 0.005616 | 2.2 | 5.51 | 8 | 0.14 | 19.59
| 7.3 | 7 | 24.6 | 25.67 | 25.67 | 26.2 | 0.005695 | 3.24 | 2.13 | 2 | 1 | 28.82
| 7.3 | 9 | 24.6 | 26.39 | 26.39 | 26.65 | 0.005308 | 1.98 | 4.35 | 8 | 0.12 | 15.12
| 7.3 | 10 | 24.6 | 26.43 | 26.43 | 26.7 | 0.00546 | 2.03 | 4.68 | 8 | 0.13 | 16.64
| 7.3 | 11 | 24.6 | 26.55 | 26.48 | 26.77 | 0.004168 | 1.87 | 5.67 | 8 | 0.12 | 15.15
| 7.3 | 12 | 24.6 | 26.59 | 26.51 | 26.81 | 0.00423 | 1.91 | 5.96 | 8 | 0.12 | 16.07
| 7.3 | 13 | 24.6 | 26.62 | 26.53 | 26.85 | 0.004257 | 1.95 | 6.21 | 8 | 0.12 | 16.78
| 7.31 | 7 | 24.62 | 26.16 | 25.59 | 26.24 | 0.000865 | 1.3 | 5.29 | 4.96 | 0.4 | 7.09
| 7.31 | 9 | 24.62 | 26.6 | 25.7 | 26.67 | 0.000494 | 1.13 | 7.58 | 5.2 | 0.3 | 5
| 7.31 | 10 | 24.62 | 26.64 | 25.76 | 26.72 | 0.000557 | 1.22 | 7.8 | 5.2 | 0.32 | 5.73
| 7.31 | 11 | 24.62 | 26.7 | 25.82 | 26.78 | 0.000631 | 1.31 | 8.07 | 5.2 | 0.34 | 6.62
| 7.31 | 12 | 24.62 | 26.73 | 25.87 | 26.83 | 0.000688 | 1.38 | 8.24 | 5.2 | 0.35 | 7.31
| 7.31 | 13 | 24.62 | 26.76 | 25.91 | 26.86 | 0.000738 | 1.44 | 8.39 | 5.2 | 0.36 | 7.92
| 8 | 7 | 24.97 | 26.11 | 25.94 | 26.32 | 0.002833 | 2.01 | 3.43 | 4.38 | 0.72 | 18.24
| 8 | 9 | 24.97 | 26.58 | 26.05 | 26.7 | 0.001117 | 1.52 | 5.67 | 5.07 | 0.46 | 9.48
| 8 | 10 | 24.97 | 26.62 | 26.11 | 26.76 | 0.001239 | 1.62 | 5.87 | 5.13 | 0.48 | 10.72
| 8 | 11 | 24.97 | 26.67 | 26.17 | 26.82 | 0.001381 | 1.73 | 6.11 | 5.2 | 0.51 | 12.2
| 8 | 12 | 24.97 | 26.7 | 26.22 | 26.87 | 0.001482 | 1.82 | 6.28 | 5.2 | 0.53 | 13.32
| 8 | 13 | 24.97 | 26.73 | 26.26 | 26.91 | 0.00157 | 1.89 | 6.41 | 5.2 | 0.54 | 14.31
| 9 | 7 | 26.41 | 27.6 | 27.6 | 27.95 | 0.005763 | 2.63 | 2.62 | 3.7 | 1 | 32.68
| 9 | 9 | 26.41 | 27.73 | 27.73 | 28.12 | 0.005618 | 2.76 | 3.12 | 4.02 | 1 | 34.75
| 9 | 10 | 26.41 | 27.79 | 27.79 | 28.2 | 0.005607 | 2.82 | 3.36 | 4.17 | 1 | 36
| 9 | 11 | 26.41 | 27.86 | 27.86 | 28.29 | 0.005537 | 2.89 | 3.66 | 4.29 | 1 | 37.26
| 9 | 12 | 26.41 | 27.91 | 27.91 | 28.35 | 0.005513 | 2.95 | 3.87 | 4.35 | 1 | 38.27
| 9 | 13 | 26.41 | 27.95 | 27.95 | 28.4 | 0.00547 | 2.99 | 4.05 | 4.41 | 1 | 38.98
| 9.3 | 7 | 27.34 | 28.22 | 28.22 | 28.54 | 0.005393 | 2.51 | 2.75 | 4.26 | 1 | 29.89
| 9.3 | 9 | 27.34 | 28.33 | 28.33 | 28.69 | 0.005304 | 2.65 | 3.25 | 4.55 | 1 | 32.27
| 9.3 | 10 | 27.34 | 28.39 | 28.39 | 28.76 | 0.00521 | 2.7 | 3.51 | 4.7 | 1 | 33.12
| 9.3 | 11 | 27.34 | 28.45 | 28.45 | 28.84 | 0.005172 | 2.78 | 3.82 | 4.87 | 1 | 34.41
| 9.3 | 12 | 27.34 | 28.5 | 28.5 | 28.9 | 0.005135 | 2.82 | 4.04 | 4.98 | 1 | 35.21
| 9.3 | 13 | 27.34 | 28.54 | 28.54 | 28.95 | 0.005095 | 2.86 | 4.23 | 5.08 | 1 | 35.84
1 | 0 | 11 | 30.72 | 31.7 | 31.7 | 32.06 | 0.008495 | 2.65 | 3.92 | 5.48 | 1 | 53.87
2 | 0 | 13 | 30.72 | 31.82 | 31.82 | 32.22 | 0.008269 | 2.78 | 4.61 | 5.84 | 1 | 57.42
5 | 0 | 15 | 30.72 | 31.88 | 31.88 | 32.3 | 0.0082 | 2.84 | 4.96 | 6.02 | 1 | 59.33
진 | 0 | 16 | 30.72 | 31.95 | 31.95 | 32.38 | 0.008124 | 2.91 | 5.36 | 6.22 | 1 | 61.34
여 | 0 | 17 | 30.72 | 32 | 32 | 32.45 | 0.008027 | 2.96 | 5.68 | 6.37 | 1 | 62.6
울 | 0 | 18 | 30.72 | 32.04 | 32.04 | 32.49 | 0.007979 | 2.99 | 5.91 | 6.48 | 1 | 63.61
천
| 1 | 11 | 31.21 | 32.46 | 32.46 | 32.89 | 0.00938 | 2.92 | 3.57 | 4.12 | 1 | 63.71
| 1 | 13 | 31.21 | 32.6 | 32.6 | 33.08 | 0.0092 | 3.05 | 4.19 | 4.41 | 1 | 67.94
| 1 | 15 | 31.21 | 32.68 | 32.68 | 33.17 | 0.00913 | 3.12 | 4.52 | 4.56 | 1 | 70.06
| 1 | 16 | 31.21 | 32.76 | 32.76 | 33.28 | 0.009021 | 3.19 | 4.89 | 4.72 | 1 | 72.11
| 1 | 17 | 31.21 | 32.82 | 32.82 | 33.35 | 0.00896 | 3.24 | 5.19 | 4.85 | 1 | 73.76
| 1 | 18 | 31.21 | 32.86 | 32.86 | 33.41 | 0.008939 | 3.28 | 5.4 | 4.93 | 1 | 75.09
| 2 | 11 | 32.55 | 33.41 | 33.41 | 33.76 | 0.008584 | 2.62 | 3.97 | 5.69 | 1 | 53.01
| 2 | 13 | 32.55 | 33.53 | 33.53 | 33.92 | 0.008366 | 2.76 | 4.64 | 5.98 | 1 | 56.99
| 2 | 15 | 32.55 | 33.59 | 33.59 | 33.99 | 0.008272 | 2.83 | 4.99 | 6.13 | 1 | 58.93
| 2 | 16 | 32.55 | 33.65 | 33.65 | 34.08 | 0.008169 | 2.9 | 5.38 | 6.29 | 1 | 60.98
| 2 | 17 | 32.55 | 33.7 | 33.7 | 34.14 | 0.008072 | 2.95 | 5.7 | 6.42 | 1 | 62.36
| 2 | 18 | 32.55 | 33.73 | 33.73 | 34.19 | 0.008063 | 2.99 | 5.92 | 6.5 | 1 | 63.72
| 3 | 11 | 34.94 | 35.72 | 35.72 | 36.08 | 0.009057 | 2.64 | 3.94 | 5.56 | 1 | 54.46
| 3 | 13 | 34.94 | 35.84 | 35.84 | 36.24 | 0.008841 | 2.8 | 4.57 | 5.71 | 1 | 59.15
| 3 | 15 | 34.94 | 35.89 | 35.89 | 36.31 | 0.00878 | 2.88 | 4.89 | 5.78 | 1 | 61.62
| 3 | 16 | 34.94 | 35.96 | 35.96 | 36.4 | 0.00866 | 2.96 | 5.26 | 5.87 | 1 | 63.97
| 3 | 17 | 34.94 | 36 | 36 | 36.47 | 0.008601 | 3.03 | 5.55 | 5.94 | 1 | 65.88
| 3 | 18 | 34.94 | 36.04 | 36.04 | 36.52 | 0.008597 | 3.07 | 5.76 | 5.98 | 1 | 67.48
| 3.09 | 11 | 34.97 | 35.91 | 35.75 | 36.15 | 0.004894 | 2.14 | 4.85 | 5.77 | 0.75 | 34.15
| 3.09 | 13 | 34.97 | 36.04 | 35.86 | 36.31 | 0.004945 | 2.3 | 5.57 | 5.94 | 0.76 | 37.96
| 3.09 | 15 | 34.97 | 36.1 | 35.92 | 36.39 | 0.004961 | 2.37 | 5.95 | 6.03 | 0.76 | 39.8
| 3.09 | 16 | 34.97 | 36.16 | 35.98 | 36.47 | 0.005078 | 2.46 | 6.33 | 6.11 | 0.77 | 42.45
| 3.09 | 17 | 34.97 | 36.22 | 36.03 | 36.54 | 0.005109 | 2.53 | 6.65 | 6.18 | 0.78 | 44.12
| 3.09 | 18 | 34.97 | 36.25 | 36.07 | 36.59 | 0.005129 | 2.57 | 6.89 | 6.23 | 0.78 | 45.31
| 3.1 | 11 | 34.98 | 36.03 | 35.81 | 36.16 | 0.001672 | 1.45 | 7.17 | 9.21 | 0.52 | 9.61
| 3.1 | 13 | 34.98 | 36.19 | 35.89 | 36.32 | 0.00152 | 1.48 | 8.67 | 9.52 | 0.49 | 9.88
| 3.1 | 15 | 34.98 | 36.27 | 35.94 | 36.4 | 0.001464 | 1.49 | 9.44 | 9.69 | 0.48 | 10.04
| 3.1 | 16 | 34.98 | 36.36 | 35.98 | 36.49 | 0.001429 | 1.52 | 10.27 | 9.86 | 0.47 | 10.33
| 3.1 | 17 | 34.98 | 36.43 | 36.02 | 36.56 | 0.001395 | 1.53 | 10.95 | 9.99 | 0.47 | 10.48
| 3.1 | 18 | 34.98 | 36.47 | 36.05 | 36.61 | 0.00139 | 1.55 | 11.41 | 10.08 | 0.47 | 10.69
| 3.2 | 11 | 35.04 | 36.06 | 35.82 | 36.18 | 0.001667 | 1.44 | 7.24 | 9.25 | 0.52 | 9.65
| 3.2 | 13 | 35.04 | 36.21 | 35.91 | 36.34 | 0.00154 | 1.48 | 8.67 | 9.56 | 0.49 | 10.04
| 3.2 | 15 | 35.04 | 36.29 | 35.95 | 36.42 | 0.001484 | 1.49 | 9.44 | 9.72 | 0.48 | 10.2
| 3.2 | 16 | 35.04 | 36.37 | 35.99 | 36.51 | 0.001449 | 1.52 | 10.26 | 9.89 | 0.48 | 10.49
| 3.2 | 17 | 35.04 | 36.44 | 36.03 | 36.58 | 0.001412 | 1.53 | 10.95 | 10.02 | 0.47 | 10.63
| 3.2 | 18 | 35.04 | 36.51 | 36.06 | 36.63 | 0.001683 | 1.53 | 11.53 | 7.46 | 0.08 | 11.03
| 3.21 | 11 | 35.05 | 36.02 | 36.02 | 36.37 | 0.013004 | 2.62 | 3.97 | 5.7 | 1 | 80.33
| 3.21 | 13 | 35.05 | 36.14 | 36.14 | 36.52 | 0.01264 | 2.74 | 4.67 | 6.09 | 1 | 85.48
| 3.21 | 15 | 35.05 | 36.2 | 36.2 | 36.6 | 0.012485 | 2.8 | 5.03 | 6.29 | 1 | 88.02
| 3.21 | 16 | 35.05 | 36.26 | 36.26 | 36.68 | 0.012377 | 2.87 | 5.44 | 6.5 | 1 | 91.03
| 3.21 | 17 | 35.05 | 36.31 | 36.31 | 36.74 | 0.012267 | 2.92 | 5.76 | 6.66 | 1 | 93.1
| 3.21 | 18 | 35.05 | 36.34 | 36.34 | 36.79 | 0.01215 | 2.95 | 6 | 6.78 | 1 | 94.33
| 4 | 11 | 35.25 | 36.42 | 36.22 | 36.63 | 0.006193 | 2 | 5.21 | 6.38 | 0.71 | 44.46
| 4 | 13 | 35.25 | 36.55 | 36.34 | 36.78 | 0.006264 | 2.12 | 6.04 | 6.8 | 0.72 | 48.76
| 4 | 15 | 35.25 | 36.61 | 36.39 | 36.85 | 0.006252 | 2.19 | 6.45 | 6.86 | 0.72 | 51.01
| 4 | 16 | 35.25 | 36.67 | 36.46 | 36.93 | 0.006261 | 2.26 | 6.91 | 6.93 | 0.72 | 53.6
| 4 | 17 | 35.25 | 36.72 | 36.51 | 37 | 0.006294 | 2.32 | 7.25 | 6.98 | 0.73 | 55.73
| 4 | 18 | 35.25 | 36.76 | 36.54 | 37.04 | 0.006335 | 2.36 | 7.5 | 7.01 | 0.73 | 57.4
| 5 | 11 | 36.53 | 37.77 | 37.77 | 38.27 | 0.016585 | 3.13 | 3.33 | 3.34 | 1 | 111.41
| 5 | 13 | 36.53 | 37.94 | 37.94 | 38.49 | 0.016528 | 3.3 | 3.88 | 3.52 | 1 | 120.42
| 5 | 15 | 36.53 | 38.02 | 38.02 | 38.6 | 0.016392 | 3.37 | 4.19 | 3.61 | 1 | 124.12
| 5 | 16 | 36.53 | 38.11 | 38.11 | 38.72 | 0.016414 | 3.46 | 4.51 | 3.71 | 1 | 129.11
| 5 | 17 | 36.53 | 38.18 | 38.18 | 38.81 | 0.016358 | 3.52 | 4.78 | 3.79 | 1 | 132.38
| 5 | 18 | 36.53 | 38.23 | 38.23 | 38.88 | 0.016406 | 3.57 | 4.96 | 3.84 | 1 | 135.32
| 6 | 11 | 38.34 | 39.26 | 39.26 | 39.67 | 0.014407 | 2.83 | 3.67 | 4.48 | 1 | 92.8
| 6 | 13 | 38.34 | 39.39 | 39.39 | 39.85 | 0.014274 | 3.01 | 4.25 | 4.62 | 1 | 101.3
| 6 | 15 | 38.34 | 39.46 | 39.46 | 39.94 | 0.014058 | 3.08 | 4.58 | 4.7 | 1 | 104.54
| 6 | 16 | 38.34 | 39.53 | 39.53 | 40.04 | 0.014157 | 3.18 | 4.9 | 4.77 | 1 | 109.93
| 6 | 17 | 38.34 | 39.58 | 39.58 | 40.12 | 0.014096 | 3.25 | 5.17 | 4.83 | 1 | 113.18
| 6 | 18 | 38.34 | 39.62 | 39.62 | 40.18 | 0.014027 | 3.29 | 5.38 | 4.88 | 1 | 115.33
| 7 | 11 | 40.22 | 41.23 | 41.23 | 41.6 | 0.013043 | 2.7 | 3.86 | 5.21 | 1 | 84.03
| 7 | 13 | 40.22 | 41.35 | 41.35 | 41.76 | 0.012915 | 2.86 | 4.47 | 5.36 | 1 | 91.68
| 7 | 15 | 40.22 | 41.4 | 41.4 | 41.85 | 0.012961 | 2.95 | 4.78 | 5.43 | 1 | 96.01
| 7 | 16 | 40.22 | 41.47 | 41.47 | 41.94 | 0.012766 | 3.02 | 5.16 | 5.52 | 1 | 99.22
| 7 | 17 | 40.22 | 41.52 | 41.52 | 42.01 | 0.012728 | 3.09 | 5.44 | 5.59 | 1 | 102.25
| 7 | 18 | 40.22 | 41.56 | 41.56 | 42.06 | 0.012727 | 3.13 | 5.65 | 5.64 | 1 | 104.59
| 8 | 11 | 42.7 | 43.57 | 43.57 | 43.92 | 0.013446 | 2.62 | 3.97 | 5.7 | 1 | 81.08
| 8 | 13 | 42.7 | 43.67 | 43.67 | 44.07 | 0.013334 | 2.8 | 4.56 | 5.7 | 1 | 89.57
| 8 | 15 | 42.7 | 43.72 | 43.72 | 44.15 | 0.013342 | 2.9 | 4.87 | 5.7 | 1 | 94.06
| 8 | 16 | 42.7 | 43.78 | 43.78 | 44.24 | 0.013294 | 2.99 | 5.21 | 5.7 | 1 | 98.64
| 8 | 17 | 42.7 | 43.83 | 43.83 | 44.31 | 0.013329 | 3.07 | 5.48 | 5.7 | 1 | 102.49
| 8 | 18 | 42.7 | 43.86 | 43.86 | 44.36 | 0.013317 | 3.12 | 5.67 | 5.7 | 1 | 105.06
| 9 | 11 | 44.15 | 45.06 | 45.06 | 45.45 | 0.014149 | 2.79 | 3.73 | 4.71 | 1 | 90.13
| 9 | 13 | 44.15 | 45.18 | 45.18 | 45.63 | 0.014104 | 2.97 | 4.32 | 4.83 | 1 | 98.83
| 9 | 15 | 44.15 | 45.25 | 45.25 | 45.72 | 0.013943 | 3.04 | 4.64 | 4.9 | 1 | 102.28
| 9 | 16 | 44.15 | 45.32 | 45.32 | 45.82 | 0.013975 | 3.14 | 4.98 | 4.97 | 1 | 107.14
| 9 | 17 | 44.15 | 45.37 | 45.37 | 45.89 | 0.013898 | 3.2 | 5.25 | 5.02 | 1 | 110.19
| 9 | 18 | 44.15 | 45.41 | 45.41 | 45.95 | 0.013961 | 3.25 | 5.44 | 5.06 | 1 | 113.11
| 10 | 11 | 45.82 | 46.85 | 46.85 | 47.27 | 0.014542 | 2.89 | 3.6 | 4.2 | 1 | 95.91
| 10 | 13 | 45.82 | 46.99 | 46.99 | 47.46 | 0.014415 | 3.06 | 4.19 | 4.38 | 1 | 104.04
| 10 | 15 | 45.82 | 47.06 | 47.06 | 47.56 | 0.014341 | 3.14 | 4.5 | 4.48 | 1 | 107.9
| 10 | 16 | 45.82 | 47.13 | 47.13 | 47.66 | 0.014246 | 3.22 | 4.85 | 4.58 | 1 | 111.91
| 10 | 17 | 45.82 | 47.19 | 47.19 | 47.74 | 0.014246 | 3.28 | 5.12 | 4.66 | 1 | 115.37
| 10 | 18 | 45.82 | 47.23 | 47.23 | 47.8 | 0.014343 | 3.34 | 5.3 | 4.71 | 1 | 118.5
| 11 | 11 | 47.84 | 48.75 | 48.75 | 49.14 | 0.01395 | 2.77 | 3.75 | 4.74 | 1 | 89.12
| 11 | 13 | 47.84 | 48.87 | 48.87 | 49.32 | 0.013838 | 2.94 | 4.35 | 4.91 | 1 | 97.3
| 11 | 15 | 47.84 | 48.94 | 48.94 | 49.4 | 0.013829 | 3.03 | 4.65 | 4.99 | 1 | 101.53
| 11 | 16 | 47.84 | 49.01 | 49.01 | 49.5 | 0.013744 | 3.11 | 5.01 | 5.09 | 1 | 105.64
| 11 | 17 | 47.84 | 49.06 | 49.06 | 49.58 | 0.013652 | 3.17 | 5.29 | 5.16 | 1 | 108.54
| 11 | 18 | 47.84 | 49.1 | 49.1 | 49.63 | 0.013526 | 3.21 | 5.51 | 5.22 | 1 | 110.21
| 11.1 | 11 | 48.6 | 49.51 | 49.51 | 49.9 | 0.01411 | 2.78 | 3.73 | 4.73 | 1 | 89.91
| 11.1 | 13 | 48.6 | 49.63 | 49.63 | 50.08 | 0.013935 | 2.95 | 4.34 | 4.9 | 1 | 97.84
| 11.1 | 15 | 48.6 | 49.7 | 49.7 | 50.16 | 0.013829 | 3.03 | 4.65 | 4.99 | 1 | 101.54
| 11.1 | 16 | 48.6 | 49.77 | 49.77 | 50.26 | 0.013685 | 3.11 | 5.02 | 5.09 | 1 | 105.29
| 11.1 | 17 | 48.6 | 49.82 | 49.82 | 50.34 | 0.013666 | 3.18 | 5.29 | 5.16 | 1 | 108.64
| 11.1 | 18 | 48.6 | 49.86 | 49.86 | 50.39 | 0.013626 | 3.22 | 5.5 | 5.21 | 1 | 110.86
1 | 0 | 8 | 22.53 | 24.4 | 23.15 | 24.44 | 0.00058 | 0.87 | 8.87 | 8.8 | 0.28 | 2.3
2 | 0 | 10 | 22.53 | 24.61 | 23.26 | 24.65 | 0.000541 | 0.91 | 10.72 | 8.8 | 0.26 | 2.54
7 | 0 | 11 | 22.53 | 24.72 | 23.31 | 24.75 | 0.000545 | 0.94 | 11.51 | 8.8 | 0.26 | 2.73
장 | 0 | 12 | 22.53 | 24.84 | 23.37 | 24.89 | 0.0005 | 0.94 | 12.74 | 8.8 | 0.25 | 2.74
자 | 0 | 13 | 22.53 | 24.92 | 23.41 | 24.97 | 0.0005 | 0.97 | 13.45 | 8.8 | 0.25 | 2.87
랑 | 0 | 14 | 22.53 | 24.98 | 23.44 | 25.03 | 0.000496 | 0.98 | 13.97 | 8.8 | 0.25 | 2.94
이
천 | 0.04 | 8 | 22.54 | 24.4 | 23.16 | 24.44 | 0.000591 | 0.87 | 8.82 | 8.8 | 0.06 | 2.33
| 0.04 | 10 | 22.54 | 24.61 | 23.27 | 24.66 | 0.000543 | 0.91 | 10.71 | 8.8 | 0.06 | 2.55
| 0.04 | 11 | 22.54 | 24.72 | 23.32 | 24.75 | 0.000547 | 0.94 | 11.5 | 8.8 | 0.06 | 2.74
| 0.04 | 12 | 22.54 | 24.84 | 23.38 | 24.89 | 0.000501 | 0.94 | 12.73 | 8.8 | 0.06 | 2.74
| 0.04 | 13 | 22.54 | 24.92 | 23.42 | 24.98 | 0.000502 | 0.97 | 13.44 | 8.8 | 0.06 | 2.88
| 0.04 | 14 | 22.54 | 24.98 | 23.45 | 25.04 | 0.000497 | 0.98 | 13.96 | 8.8 | 0.06 | 2.95
| 0.05 | 8 | 22.55 | 24.39 | 23.65 | 24.45 | 0.000909 | 1.12 | 6.89 | 5.8 | 0.33 | 8.44
| 0.05 | 10 | 22.55 | 24.6 | 23.78 | 24.67 | 0.000903 | 1.2 | 8.11 | 5.8 | 0.32 | 9.33
| 0.05 | 11 | 22.55 | 24.68 | 23.84 | 24.76 | 0.000942 | 1.25 | 8.61 | 5.8 | 0.33 | 10.11
| 0.05 | 12 | 22.55 | 24.82 | 23.91 | 24.9 | 0.000906 | 1.27 | 9.41 | 5.8 | 0.32 | 10.27
| 0.05 | 13 | 22.55 | 24.9 | 23.96 | 24.99 | 0.000932 | 1.32 | 9.86 | 5.8 | 0.32 | 10.87
| 0.05 | 14 | 22.55 | 24.96 | 24 | 25.05 | 0.000943 | 1.34 | 10.2 | 5.8 | 0.32 | 11.21
| 0.45 | 8 | 22.77 | 24.43 | 23.53 | 24.48 | 0.000757 | 1.05 | 7.3 | 5.32 | 0.29 | 7.38
| 0.45 | 10 | 22.77 | 24.64 | 23.65 | 24.7 | 0.000807 | 1.15 | 8.45 | 5.55 | 0.3 | 8.53
| 0.45 | 11 | 22.77 | 24.73 | 23.71 | 24.8 | 0.000855 | 1.21 | 8.95 | 5.65 | 0.31 | 9.32
| 0.45 | 12 | 22.77 | 24.86 | 23.77 | 24.94 | 0.000839 | 1.23 | 9.72 | 5.7 | 0.3 | 9.6
| 0.45 | 13 | 22.77 | 24.94 | 23.83 | 25.02 | 0.000868 | 1.28 | 10.17 | 5.7 | 0.31 | 10.2
| 0.45 | 14 | 22.77 | 25 | 23.86 | 25.09 | 0.000881 | 1.3 | 10.51 | 5.7 | 0.31 | 10.55
| 0.46 | 8 | 23.77 | 24.5 | 24.5 | 24.81 | 0.009123 | 2.46 | 3.13 | 5.1 | 1 | 48.97
| 0.46 | 10 | 23.77 | 24.61 | 24.61 | 24.96 | 0.008879 | 2.61 | 3.71 | 5.34 | 1 | 53.32
| 0.46 | 11 | 23.77 | 24.67 | 24.67 | 25.03 | 0.008764 | 2.69 | 4.02 | 5.47 | 1 | 55.41
| 0.46 | 12 | 23.77 | 24.73 | 24.73 | 25.11 | 0.008647 | 2.76 | 4.35 | 5.6 | 1 | 57.47
| 0.46 | 13 | 23.77 | 24.77 | 24.77 | 25.18 | 0.00867 | 2.83 | 4.6 | 5.7 | 1.01 | 59.67
| 0.46 | 14 | 23.77 | 24.8 | 24.8 | 25.22 | 0.008587 | 2.87 | 4.78 | 5.7 | 1 | 60.8
| 1 | 8 | 23.69 | 24.68 | 24.68 | 25 | 0.008937 | 2.5 | 3.08 | 4.84 | 1 | 49.98
| 1 | 10 | 23.69 | 24.8 | 24.8 | 25.15 | 0.008644 | 2.62 | 3.7 | 5.27 | 1 | 53.19
| 1 | 11 | 23.69 | 24.86 | 24.86 | 25.23 | 0.008581 | 2.69 | 4.02 | 5.48 | 1 | 55.1
| 1 | 12 | 23.69 | 24.92 | 24.92 | 25.31 | 0.00849 | 2.76 | 4.35 | 5.62 | 1 | 57.17
| 1 | 13 | 23.69 | 24.96 | 24.96 | 25.37 | 0.008423 | 2.82 | 4.61 | 5.68 | 1 | 58.98
| 1 | 14 | 23.69 | 24.99 | 24.99 | 25.41 | 0.008442 | 2.87 | 4.78 | 5.71 | 1 | 60.54
| 2 | 8 | 25.05 | 25.97 | 25.97 | 26.26 | 0.00859 | 2.4 | 3.21 | 5.59 | 1.01 | 44.93
| 2 | 10 | 25.05 | 26.08 | 26.08 | 26.4 | 0.008147 | 2.53 | 3.84 | 5.92 | 1 | 47.49
| 2 | 11 | 25.05 | 26.13 | 26.13 | 26.48 | 0.007983 | 2.59 | 4.16 | 6.09 | 1 | 48.87
| 2 | 12 | 25.05 | 26.19 | 26.19 | 26.55 | 0.007807 | 2.66 | 4.52 | 6.27 | 1 | 50.14
| 2 | 13 | 25.05 | 26.23 | 26.23 | 26.61 | 0.007701 | 2.71 | 4.8 | 6.4 | 1 | 51.25
| 2 | 14 | 25.05 | 26.26 | 26.26 | 26.65 | 0.007685 | 2.75 | 4.98 | 6.47 | 1 | 52.33
| 2.24 | 8 | 25.77 | 26.79 | 26.79 | 27.19 | 0.011088 | 2.81 | 2.74 | 3.4 | 1 | 62.84
| 2.24 | 10 | 25.77 | 26.93 | 26.93 | 27.39 | 0.011041 | 2.98 | 3.25 | 3.6 | 1 | 68.57
| 2.24 | 11 | 25.77 | 27.01 | 27.01 | 27.49 | 0.010975 | 3.06 | 3.53 | 3.7 | 1 | 71.14
| 2.24 | 12 | 25.77 | 27.09 | 27.09 | 27.59 | 0.010919 | 3.13 | 3.83 | 3.81 | 1 | 73.77
| 2.24 | 13 | 25.77 | 27.15 | 27.15 | 27.67 | 0.01093 | 3.2 | 4.06 | 3.89 | 1 | 76.11
| 2.24 | 14 | 25.77 | 27.19 | 27.19 | 27.73 | 0.010897 | 3.24 | 4.23 | 3.95 | 1 | 77.44
| 2.25 | 8 | 25.8 | 27.11 | 26.52 | 27.22 | 0.000668 | 1.47 | 5.23 | 4 | 0.41 | 5.18
| 2.25 | 10 | 25.8 | 27.28 | 26.64 | 27.42 | 0.00075 | 1.64 | 5.92 | 4 | 0.43 | 6.25
| 2.25 | 11 | 25.8 | 27.35 | 26.71 | 27.52 | 0.001637 | 1.8 | 6 |  | 0.11 | 8.75
| 2.25 | 12 | 25.8 | 27.41 | 26.77 | 27.62 | 0.002021 | 2 | 6 |  | 0.12 | 10.81
| 2.25 | 13 | 25.8 | 27.46 | 26.83 | 27.7 | 0.002371 | 2.17 | 6 |  | 0.13 | 12.68
| 2.25 | 14 | 25.8 | 27.49 | 26.86 | 27.76 | 0.002634 | 2.28 | 6 |  | 0.14 | 14.09
| 2.3 | 8 | 25.81 | 27.11 | 26.53 | 27.22 | 0.000675 | 1.48 | 5.21 | 4 | 0.41 | 5.22
| 2.3 | 10 | 25.81 | 27.29 | 26.65 | 27.42 | 0.000756 | 1.64 | 5.9 | 4 | 0.43 | 6.29
| 2.3 | 11 | 25.81 | 27.36 | 26.72 | 27.53 | 0.001669 | 1.81 | 5.96 |  | 0.11 | 8.88
| 2.3 | 12 | 25.81 | 27.42 | 26.78 | 27.63 | 0.00206 | 2.01 | 5.96 |  | 0.12 | 10.97
| 2.3 | 13 | 25.81 | 27.47 | 26.83 | 27.72 | 0.002418 | 2.18 | 5.96 |  | 0.13 | 12.87
| 2.3 | 14 | 25.81 | 27.5 | 26.87 | 27.77 | 0.002685 | 2.3 | 5.96 |  | 0.14 | 14.29
| 2.31 | 8 | 25.81 | 27.02 | 26.82 | 27.28 | 0.009286 | 2.26 | 3.41 | 3.66 | 0.75 | 59.11
| 2.31 | 10 | 25.81 | 27.18 | 26.97 | 27.48 | 0.009305 | 2.4 | 4.05 | 3.89 | 0.75 | 64.68
| 2.31 | 11 | 25.81 | 27.27 | 27.05 | 27.58 | 0.00932 | 2.46 | 4.38 | 4.01 | 0.75 | 67.45
| 2.31 | 12 | 25.81 | 27.34 | 27.13 | 27.68 | 0.009676 | 2.57 | 4.68 | 4.1 | 0.77 | 72.34
| 2.31 | 13 | 25.81 | 27.4 | 27.19 | 27.76 | 0.009913 | 2.64 | 4.92 | 4.19 | 0.78 | 76.01
| 2.31 | 14 | 25.81 | 27.44 | 27.23 | 27.81 | 0.010132 | 2.7 | 5.08 | 4.24 | 0.79 | 78.9
| 3 | 8 | 25.86 | 27.28 | 26.67 | 27.35 | 0.001796 | 1.22 | 6.33 | 6.14 | 0.38 | 15.52
| 3 | 10 | 25.86 | 27.47 | 26.79 | 27.55 | 0.001748 | 1.28 | 7.57 | 6.6 | 0.38 | 16.66
| 3 | 11 | 25.86 | 27.57 | 26.85 | 27.66 | 0.001725 | 1.31 | 8.23 | 6.83 | 0.38 | 17.21
| 3 | 12 | 25.86 | 27.66 | 26.92 | 27.76 | 0.001723 | 1.35 | 8.89 | 7.05 | 0.38 | 17.93
| 3 | 13 | 25.86 | 27.74 | 26.96 | 27.84 | 0.00171 | 1.38 | 9.44 | 7.14 | 0.38 | 18.46
| 3 | 14 | 25.86 | 27.79 | 27 | 27.89 | 0.001707 | 1.4 | 9.8 | 7.2 | 0.38 | 18.86
| 4 | 8 | 25.92 | 27.37 | 26.61 | 27.42 | 0.001163 | 1.04 | 7.41 | 6.23 | 0.3 | 10.99
| 4 | 10 | 25.92 | 27.56 | 26.72 | 27.63 | 0.001198 | 1.12 | 8.65 | 6.52 | 0.31 | 12.41
| 4 | 11 | 25.92 | 27.66 | 26.77 | 27.73 | 0.001215 | 1.16 | 9.29 | 6.67 | 0.31 | 13.13
| 4 | 12 | 25.92 | 27.76 | 26.83 | 27.83 | 0.001246 | 1.21 | 9.94 | 6.82 | 0.32 | 13.99
| 4 | 13 | 25.92 | 27.83 | 26.88 | 27.91 | 0.001268 | 1.24 | 10.47 | 6.94 | 0.32 | 14.66
| 4 | 14 | 25.92 | 27.89 | 26.91 | 27.97 | 0.001283 | 1.27 | 10.83 | 7.02 | 0.33 | 15.12
| 4.1 | 8 | 25.94 | 27.34 | 26.85 | 27.47 | 0.003599 | 1.63 | 4.71 | 4.25 | 0.5 | 28.7
| 4.1 | 10 | 25.94 | 27.52 | 26.99 | 27.68 | 0.003698 | 1.75 | 5.53 | 4.48 | 0.5 | 32.15
| 4.1 | 11 | 25.94 | 27.62 | 27.06 | 27.79 | 0.003746 | 1.81 | 5.96 | 4.6 | 0.51 | 33.89
| 4.1 | 12 | 25.94 | 27.71 | 27.14 | 27.89 | 0.003838 | 1.88 | 6.39 | 4.72 | 0.52 | 36
| 4.1 | 13 | 25.94 | 27.78 | 27.19 | 27.97 | 0.003903 | 1.93 | 6.73 | 4.81 | 0.52 | 37.63
| 4.1 | 14 | 25.94 | 27.83 | 27.24 | 28.03 | 0.003951 | 1.97 | 6.97 | 4.87 | 0.52 | 38.78
| 4.11 | 8 | 26.44 | 27.34 | 27.34 | 27.71 | 0.014714 | 2.7 | 2.85 | 3.87 | 1 | 86.6
| 4.11 | 10 | 26.44 | 27.47 | 27.47 | 27.89 | 0.014455 | 2.86 | 3.39 | 4.07 | 1 | 94.27
| 4.11 | 11 | 26.44 | 27.54 | 27.54 | 27.98 | 0.014293 | 2.94 | 3.68 | 4.18 | 1 | 97.76
| 4.11 | 12 | 26.44 | 27.61 | 27.61 | 28.08 | 0.014219 | 3.02 | 3.97 | 4.29 | 1 | 101.72
| 4.11 | 13 | 26.44 | 27.67 | 27.67 | 28.15 | 0.01415 | 3.08 | 4.22 | 4.37 | 1 | 104.73
| 4.11 | 14 | 26.44 | 27.71 | 27.71 | 28.2 | 0.01407 | 3.12 | 4.39 | 4.43 | 1 | 106.53
| 4.12 | 8 | 26.44 | 27.35 | 27.35 | 27.74 | 0.015556 | 2.75 | 2.8 | 3.64 | 1 | 90.31
| 4.12 | 10 | 26.44 | 27.49 | 27.49 | 27.93 | 0.015411 | 2.92 | 3.32 | 3.81 | 1 | 98.86
| 4.12 | 11 | 26.44 | 27.56 | 27.56 | 28.02 | 0.015315 | 3 | 3.59 | 3.9 | 1 | 102.87
| 4.12 | 12 | 26.44 | 27.64 | 27.64 | 28.12 | 0.015262 | 3.09 | 3.88 | 3.99 | 1 | 107.12
| 4.12 | 13 | 26.44 | 27.69 | 27.69 | 28.2 | 0.015267 | 3.16 | 4.12 | 4.06 | 1 | 110.69
| 4.12 | 14 | 26.44 | 27.74 | 27.74 | 28.26 | 0.015174 | 3.19 | 4.29 | 4.12 | 1 | 112.51
| 4.13 | 8 | 26.44 | 27.63 | 27.16 | 27.76 | 0.000872 | 1.62 | 4.76 | 4 | 0.47 | 6.38
| 4.13 | 10 | 26.44 | 27.79 | 27.28 | 27.95 | 0.00097 | 1.8 | 5.4 | 4 | 0.49 | 7.66
| 4.13 | 11 | 26.44 | 27.87 | 27.35 | 28.05 | 0.001025 | 1.89 | 5.71 | 4 | 0.5 | 8.37
| 4.13 | 12 | 26.44 | 27.95 | 27.41 | 28.15 | 0.001085 | 1.99 | 6.04 | 4 | 0.52 | 9.16
| 4.13 | 13 | 26.44 | 28.01 | 27.47 | 28.23 | 0.001137 | 2.07 | 6.29 | 4 | 0.53 | 9.82
| 4.13 | 14 | 26.44 | 28.06 | 27.5 | 28.28 | 0.001173 | 2.12 | 6.47 | 4 | 0.53 | 10.29
| 4.16 | 8 | 26.6 | 27.6 | 27.32 | 27.79 | 0.00145 | 1.93 | 3.98 | 4 | 0.62 | 9.45
| 4.16 | 10 | 26.6 | 27.75 | 27.44 | 27.98 | 0.001518 | 2.11 | 4.6 | 4 | 0.63 | 10.87
| 4.16 | 11 | 26.6 | 27.83 | 27.5 | 28.07 | 0.001568 | 2.2 | 4.91 | 4 | 0.63 | 11.69
| 4.16 | 12 | 26.6 | 27.91 | 27.57 | 28.18 | 0.001622 | 2.3 | 5.23 | 4 | 0.64 | 12.57
| 4.16 | 13 | 26.6 | 27.97 | 27.63 | 28.26 | 0.001671 | 2.37 | 5.48 | 4 | 0.65 | 13.32
| 4.16 | 14 | 26.6 | 28.01 | 27.66 | 28.31 | 0.001708 | 2.43 | 5.64 | 4 | 0.65 | 13.86
| 4.17 | 8 | 26.66 | 27.57 | 27.57 | 27.96 | 0.015532 | 2.75 | 2.8 | 3.64 | 1 | 90.19
| 4.17 | 10 | 26.66 | 27.71 | 27.71 | 28.15 | 0.015409 | 2.92 | 3.32 | 3.81 | 1 | 98.85
| 4.17 | 11 | 26.66 | 27.78 | 27.78 | 28.24 | 0.015289 | 3 | 3.6 | 3.9 | 1 | 102.72
| 4.17 | 12 | 26.66 | 27.86 | 27.86 | 28.34 | 0.015299 | 3.09 | 3.88 | 3.99 | 1 | 107.32
| 4.17 | 13 | 26.66 | 27.92 | 27.92 | 28.42 | 0.015192 | 3.15 | 4.13 | 4.07 | 1 | 110.26
| 4.17 | 14 | 26.66 | 27.96 | 27.96 | 28.48 | 0.015218 | 3.2 | 4.28 | 4.11 | 1 | 112.78
| 4.45 | 8 | 28.3 | 29.17 | 29.17 | 29.52 | 0.014003 | 2.61 | 2.95 | 4.25 | 1 | 81.46
| 4.45 | 10 | 28.3 | 29.3 | 29.3 | 29.69 | 0.013826 | 2.78 | 3.5 | 4.5 | 1 | 89
| 4.45 | 11 | 28.3 | 29.37 | 29.37 | 29.78 | 0.013551 | 2.84 | 3.8 | 4.63 | 1 | 91.64
| 4.45 | 12 | 28.3 | 29.43 | 29.43 | 29.87 | 0.0134 | 2.91 | 4.12 | 4.77 | 1 | 94.9
| 4.45 | 13 | 28.3 | 29.49 | 29.49 | 29.94 | 0.013335 | 2.97 | 4.38 | 4.87 | 1 | 97.71
| 4.45 | 14 | 28.3 | 29.52 | 29.52 | 29.98 | 0.013225 | 3.01 | 4.56 | 4.95 | 1 | 99.17
| 4.46 | 8 | 29 | 29.82 | 29.82 | 30.12 | 0.013228 | 2.43 | 3.16 | 5.23 | 1 | 72.25
| 4.46 | 10 | 29 | 29.93 | 29.93 | 30.27 | 0.012924 | 2.57 | 3.77 | 5.6 | 1 | 78.12
| 4.46 | 11 | 29 | 29.99 | 29.99 | 30.34 | 0.012741 | 2.64 | 4.1 | 5.79 | 1 | 80.75
| 4.46 | 12 | 29 | 30.04 | 30.04 | 30.42 | 0.012618 | 2.71 | 4.42 | 5.91 | 1 | 84.03
| 4.46 | 13 | 29 | 30.09 | 30.09 | 30.48 | 0.012574 | 2.78 | 4.68 | 5.98 | 1 | 86.94
| 4.46 | 14 | 29 | 30.12 | 30.12 | 30.52 | 0.01252 | 2.82 | 4.86 | 6 | 1 | 88.87
| 5 | 8 | 28.97 | 30 | 29.84 | 30.17 | 0.006416 | 1.82 | 4.23 | 6.37 | 0.71 | 38.95
| 5 | 10 | 28.97 | 30.13 | 29.94 | 30.32 | 0.005792 | 1.9 | 5.12 | 6.5 | 0.68 | 40.42
| 5 | 11 | 28.97 | 30.2 | 30 | 30.39 | 0.005704 | 1.96 | 5.52 | 6.5 | 0.68 | 42.21
| 5 | 12 | 28.97 | 30.26 | 30.05 | 30.47 | 0.005661 | 2.02 | 5.93 | 6.5 | 0.68 | 44.27
| 5 | 13 | 28.97 | 30.31 | 30.09 | 30.53 | 0.005647 | 2.07 | 6.27 | 6.5 | 0.67 | 45.99
| 5 | 14 | 28.97 | 30.34 | 30.11 | 30.57 | 0.005675 | 2.11 | 6.48 | 6.5 | 0.68 | 47.38
| 5.09 | 8 | 29.03 | 30 | 29.91 | 30.28 | 0.01064 | 2.35 | 3.28 | 4.29 | 0.86 | 64.95
| 5.09 | 10 | 29.03 | 30.1 | 30.04 | 30.44 | 0.01167 | 2.59 | 3.74 | 4.49 | 0.91 | 76.94
| 5.09 | 11 | 29.03 | 30.15 | 30.11 | 30.53 | 0.012389 | 2.73 | 3.96 | 4.57 | 0.94 | 84.33
| 5.09 | 12 | 29.03 | 30.2 | 30.18 | 30.62 | 0.013131 | 2.87 | 4.19 | 4.67 | 0.97 | 92.22
| 5.09 | 13 | 29.03 | 30.24 | 30.23 | 30.69 | 0.013695 | 2.97 | 4.37 | 4.74 | 0.99 | 98.52
| 5.09 | 14 | 29.03 | 30.27 | 30.27 | 30.74 | 0.013976 | 3.04 | 4.51 | 4.79 | 1 | 102.28
| 5.1 | 8 | 29.04 | 30.22 | 29.65 | 30.3 | 0.000472 | 1.26 | 6.12 | 5.2 | 0.37 | 3.75
| 5.1 | 10 | 29.04 | 30.37 | 29.75 | 30.47 | 0.000528 | 1.41 | 6.9 | 5.2 | 0.39 | 4.55
| 5.1 | 11 | 29.04 | 30.44 | 29.8 | 30.56 | 0.001095 | 1.48 | 7.28 | 0.07 | 0.09 | 5.89
| 5.1 | 12 | 29.04 | 30.51 | 29.85 | 30.65 | 0.001351 | 1.64 | 7.32 | 1.16 | 0.09 | 6.72
| 5.1 | 13 | 29.04 | 30.56 | 29.9 | 30.72 | 0.00158 | 1.76 | 7.4 | 1.98 | 0.1 | 7.49
| 5.1 | 14 | 29.04 | 30.59 | 29.93 | 30.77 | 0.001749 | 1.83 | 7.47 | 2.5 | 0.11 | 8.08
| 5.15 | 8 | 29.24 | 30.19 | 29.85 | 30.31 | 0.000887 | 1.56 | 4.94 | 5.2 | 0.51 | 6.05
| 5.15 | 10 | 29.24 | 30.34 | 29.95 | 30.49 | 0.000914 | 1.7 | 5.72 | 5.2 | 0.52 | 6.92
| 5.15 | 11 | 29.24 | 30.42 | 30 | 30.58 | 0.000923 | 1.76 | 6.13 | 5.2 | 0.52 | 7.34
| 5.15 | 12 | 29.24 | 30.48 | 30.05 | 30.67 | 0.002169 | 1.92 | 6.25 | 0.67 | 0.11 | 9.84
| 5.15 | 13 | 29.24 | 30.53 | 30.1 | 30.75 | 0.00254 | 2.06 | 6.3 | 1.47 | 0.12 | 10.94
| 5.15 | 14 | 29.24 | 30.56 | 30.13 | 30.8 | 0.002813 | 2.16 | 6.35 | 1.94 | 0.12 | 11.8
| 5.16 | 8 | 29.29 | 30.17 | 30.17 | 30.52 | 0.014647 | 2.64 | 2.92 | 4.13 | 1 | 83.56
| 5.16 | 10 | 29.29 | 30.3 | 30.3 | 30.7 | 0.01431 | 2.79 | 3.48 | 4.37 | 1 | 90.43
| 5.16 | 11 | 29.29 | 30.37 | 30.37 | 30.79 | 0.014232 | 2.87 | 3.77 | 4.5 | 1 | 94.15
| 5.16 | 12 | 29.29 | 30.44 | 30.44 | 30.88 | 0.01412 | 2.94 | 4.08 | 4.62 | 1 | 97.71
| 5.16 | 13 | 29.29 | 30.49 | 30.49 | 30.95 | 0.014054 | 3 | 4.33 | 4.72 | 1 | 100.57
| 5.16 | 14 | 29.29 | 30.53 | 30.53 | 31 | 0.01397 | 3.04 | 4.51 | 4.79 | 1 | 102.24
| 5.49 | 8 | 30.8 | 31.65 | 31.65 | 32.05 | 0.016672 | 2.8 | 2.75 | 3.45 | 1 | 94.42
| 5.49 | 10 | 30.8 | 31.79 | 31.79 | 32.25 | 0.016785 | 3.01 | 3.23 | 3.52 | 1 | 105.26
| 5.49 | 11 | 30.8 | 31.86 | 31.86 | 32.35 | 0.016746 | 3.1 | 3.49 | 3.55 | 1 | 110.12
| 5.49 | 12 | 30.8 | 31.94 | 31.94 | 32.46 | 0.016879 | 3.2 | 3.75 | 3.59 | 1 | 115.95
| 5.49 | 13 | 30.8 | 32 | 32 | 32.54 | 0.016927 | 3.28 | 3.96 | 3.62 | 1 | 120.22
| 5.49 | 14 | 30.8 | 32.04 | 32.04 | 32.6 | 0.016939 | 3.33 | 4.12 | 3.65 | 1 | 122.97
| 6 | 8 | 30.85 | 31.93 | 31.55 | 32.08 | 0.001017 | 1.7 | 4.54 | 4.2 | 0.52 | 7.11
| 6 | 10 | 30.85 | 32.11 | 31.67 | 32.28 | 0.001039 | 1.83 | 5.29 | 4.2 | 0.52 | 8.03
| 6 | 11 | 30.85 | 32.2 | 31.73 | 32.38 | 0.001061 | 1.9 | 5.67 | 4.2 | 0.52 | 8.55
| 6 | 12 | 30.85 | 32.29 | 31.79 | 32.49 | 0.001085 | 1.98 | 6.06 | 4.2 | 0.53 | 9.1
| 6 | 13 | 30.85 | 32.37 | 31.84 | 32.58 | 0.001107 | 2.04 | 6.38 | 4.2 | 0.53 | 9.56
| 6 | 14 | 30.85 | 32.42 | 31.88 | 32.64 | 0.001122 | 2.08 | 6.59 | 4.2 | 0.53 | 9.88
| 6.04 | 8 | 30.85 | 31.94 | 31.55 | 32.08 | 0.001 | 1.69 | 4.56 | 4.2 | 0.52 | 7.02
| 6.04 | 10 | 30.85 | 32.11 | 31.67 | 32.28 | 0.001032 | 1.83 | 5.3 | 4.2 | 0.52 | 7.98
| 6.04 | 11 | 30.85 | 32.2 | 31.73 | 32.39 | 0.001054 | 1.9 | 5.68 | 4.2 | 0.52 | 8.51
| 6.04 | 12 | 30.85 | 32.3 | 31.79 | 32.5 | 0.001079 | 1.97 | 6.08 | 4.2 | 0.52 | 9.06
| 6.04 | 13 | 30.85 | 32.37 | 31.84 | 32.58 | 0.0011 | 2.03 | 6.39 | 4.2 | 0.53 | 9.52
| 6.04 | 14 | 30.85 | 32.42 | 31.88 | 32.64 | 0.001116 | 2.07 | 6.6 | 4.2 | 0.53 | 9.84
| 6.05 | 8 | 30.85 | 31.85 | 31.71 | 32.13 | 0.0104 | 2.37 | 3.25 | 3.52 | 0.79 | 65.46
| 6.05 | 10 | 30.85 | 32.01 | 31.84 | 32.34 | 0.010264 | 2.52 | 3.84 | 3.61 | 0.78 | 71.59
| 6.05 | 11 | 30.85 | 32.1 | 31.91 | 32.44 | 0.010253 | 2.6 | 4.16 | 3.65 | 0.78 | 74.84
| 6.05 | 12 | 30.85 | 32.19 | 31.99 | 32.55 | 0.010248 | 2.68 | 4.49 | 3.7 | 0.78 | 78.15
| 6.05 | 13 | 30.85 | 32.26 | 32.05 | 32.64 | 0.010263 | 2.74 | 4.75 | 3.74 | 0.77 | 80.84
| 6.05 | 14 | 30.85 | 32.31 | 32.09 | 32.7 | 0.010282 | 2.78 | 4.93 | 3.76 | 0.77 | 82.69
| 6.1 | 8 | 30.84 | 32.1 | 31.52 | 32.17 | 0.001714 | 1.15 | 6.67 | 6.58 | 0.37 | 14.17
| 6.1 | 10 | 30.84 | 32.3 | 31.63 | 32.38 | 0.001616 | 1.21 | 8.04 | 6.99 | 0.36 | 14.93
| 6.1 | 11 | 30.84 | 32.41 | 31.68 | 32.48 | 0.001571 | 1.23 | 8.77 | 7.2 | 0.36 | 15.27
| 6.1 | 12 | 30.84 | 32.51 | 31.74 | 32.59 | 0.001527 | 1.25 | 9.57 | 7.43 | 0.35 | 15.58
| 6.1 | 13 | 30.84 | 32.6 | 31.78 | 32.68 | 0.001493 | 1.27 | 10.23 | 7.61 | 0.35 | 15.82
| 6.1 | 14 | 30.84 | 32.66 | 31.81 | 32.75 | 0.001471 | 1.28 | 10.68 | 7.73 | 0.35 | 15.97
| 6.11 | 8 | 31.84 | 32.49 | 32.49 | 32.75 | 0.013866 | 2.28 | 3.38 | 6.43 | 1 | 66.1
| 6.11 | 10 | 31.84 | 32.58 | 32.58 | 32.88 | 0.013462 | 2.41 | 4.02 | 6.79 | 1 | 71.7
| 6.11 | 11 | 31.84 | 32.63 | 32.63 | 32.95 | 0.013267 | 2.48 | 4.36 | 6.98 | 1 | 74.35
| 6.11 | 12 | 31.84 | 32.68 | 32.68 | 33.01 | 0.013135 | 2.55 | 4.71 | 7.17 | 1 | 77.27
| 6.11 | 13 | 31.84 | 32.73 | 32.73 | 33.07 | 0.012927 | 2.59 | 5.01 | 7.32 | 1 | 79.02
| 6.11 | 14 | 31.84 | 32.75 | 32.75 | 33.1 | 0.012827 | 2.63 | 5.22 | 7.43 | 1 | 80.35
| 7 | 8 | 33.01 | 33.97 | 33.97 | 34.3 | 0.013581 | 2.53 | 3.04 | 4.64 | 1 | 77.34
| 7 | 10 | 33.01 | 34.09 | 34.09 | 34.45 | 0.013324 | 2.68 | 3.61 | 4.92 | 1 | 83.87
| 7 | 11 | 33.01 | 34.15 | 34.15 | 34.54 | 0.013274 | 2.76 | 3.91 | 5.03 | 1 | 87.5
| 7 | 12 | 33.01 | 34.21 | 34.21 | 34.62 | 0.013168 | 2.84 | 4.23 | 5.15 | 1 | 90.86
| 7 | 13 | 33.01 | 34.26 | 34.26 | 34.69 | 0.013102 | 2.89 | 4.49 | 5.24 | 1 | 93.53
| 7 | 14 | 33.01 | 34.29 | 34.29 | 34.73 | 0.013102 | 2.94 | 4.67 | 5.31 | 1 | 95.57
| 8 | 8 | 34.58 | 35.48 | 35.48 | 35.81 | 0.013604 | 2.52 | 3.06 | 4.77 | 1 | 76.54
| 8 | 10 | 34.58 | 35.61 | 35.61 | 35.96 | 0.013201 | 2.65 | 3.66 | 5.14 | 1 | 82.01
| 8 | 11 | 34.58 | 35.67 | 35.67 | 36.04 | 0.013032 | 2.71 | 3.98 | 5.33 | 1 | 84.73
| 8 | 12 | 34.58 | 35.73 | 35.73 | 36.12 | 0.012807 | 2.77 | 4.33 | 5.52 | 1 | 87.11
| 8 | 13 | 34.58 | 35.78 | 35.78 | 36.19 | 0.012671 | 2.82 | 4.61 | 5.68 | 1 | 89.14
| 8 | 14 | 34.58 | 35.81 | 35.81 | 36.23 | 0.012653 | 2.86 | 4.8 | 5.78 | 1 | 90.89
| 8.08 | 8 | 34.77 | 35.73 | 35.46 | 35.88 | 0.004923 | 1.73 | 4.46 | 5.28 | 0.6 | 33.77
| 8.08 | 10 | 34.77 | 35.86 | 35.57 | 36.04 | 0.005128 | 1.88 | 5.16 | 5.45 | 0.62 | 38.75
| 8.08 | 11 | 34.77 | 35.93 | 35.63 | 36.12 | 0.00526 | 1.96 | 5.51 | 5.54 | 0.63 | 41.48
| 8.08 | 12 | 34.77 | 35.99 | 35.69 | 36.2 | 0.005422 | 2.04 | 5.87 | 5.63 | 0.64 | 44.53
| 8.08 | 13 | 34.77 | 36.04 | 35.74 | 36.27 | 0.005562 | 2.11 | 6.16 | 5.69 | 0.65 | 47.06
| 8.08 | 14 | 34.77 | 36.07 | 35.77 | 36.31 | 0.005655 | 2.16 | 6.35 | 5.74 | 0.65 | 48.79
| 8.09 | 8 | 35.77 | 36.44 | 36.44 | 36.72 | 0.013604 | 2.35 | 3.28 | 5.83 | 1 | 69.11
| 8.09 | 10 | 35.77 | 36.54 | 36.54 | 36.86 | 0.013175 | 2.5 | 3.88 | 6.11 | 1 | 75.12
| 8.09 | 11 | 35.77 | 36.59 | 36.59 | 36.93 | 0.012949 | 2.57 | 4.21 | 6.24 | 1 | 77.92
| 8.09 | 12 | 35.77 | 36.64 | 36.64 | 37 | 0.012884 | 2.65 | 4.53 | 6.34 | 1 | 81.53
| 8.09 | 13 | 35.77 | 36.68 | 36.68 | 37.06 | 0.012819 | 2.71 | 4.8 | 6.43 | 1 | 84.26
| 8.09 | 14 | 35.77 | 36.71 | 36.71 | 37.1 | 0.012715 | 2.75 | 4.99 | 6.49 | 1 | 85.78
| 8.21 | 8 | 36.12 | 36.91 | 36.91 | 37.23 | 0.013817 | 2.52 | 3.06 | 4.75 | 1 | 76.85
| 8.21 | 10 | 36.12 | 37.03 | 37.03 | 37.39 | 0.013468 | 2.67 | 3.63 | 5.01 | 1 | 83.44
| 8.21 | 11 | 36.12 | 37.09 | 37.09 | 37.47 | 0.013314 | 2.74 | 3.94 | 5.14 | 1 | 86.65
| 8.21 | 12 | 36.12 | 37.15 | 37.15 | 37.55 | 0.012913 | 2.8 | 4.28 | 5.49 | 1.01 | 85.3
| 8.21 | 13 | 36.12 | 37.2 | 37.2 | 37.62 | 0.012664 | 2.86 | 4.54 | 5.52 | 1.01 | 87.34
| 8.21 | 14 | 36.12 | 37.23 | 37.23 | 37.66 | 0.012513 | 2.9 | 4.72 | 5.54 | 1 | 88.73
| 8.22 | 7 | 36.15 | 37.1 | 36.79 | 37.25 | 0.001177 | 1.71 | 3.81 | 4 | 0.56 | 7.44
| 8.22 | 9 | 36.15 | 37.21 | 36.91 | 37.41 | 0.001391 | 1.95 | 4.26 | 4 | 0.6 | 9.47
| 8.22 | 10 | 36.15 | 37.27 | 36.96 | 37.49 | 0.003018 | 2.09 | 4.4 |  | 0.11 | 12.77
| 8.22 | 11 | 36.15 | 37.29 | 37.03 | 37.57 | 0.003783 | 2.34 | 4.4 |  | 0.12 | 16
| 8.22 | 12 | 36.15 | 37.3 | 37.08 | 37.63 | 0.004473 | 2.55 | 4.4 |  | 0.13 | 18.92
| 8.22 | 12 | 36.15 | 37.3 | 37.12 | 37.68 | 0.005049 | 2.7 | 4.4 |  | 0.14 | 21.36
| 8.25 | 7 | 36.18 | 37.1 | 36.82 | 37.26 | 0.001313 | 1.77 | 3.67 | 4 | 0.59 | 8.1
| 8.25 | 9 | 36.18 | 37.21 | 36.94 | 37.42 | 0.001526 | 2.01 | 4.12 | 4 | 0.63 | 10.18
| 8.25 | 10 | 36.18 | 37.27 | 36.99 | 37.5 | 0.003285 | 2.15 | 4.28 |  | 0.11 | 13.6
| 8.25 | 11 | 36.18 | 37.29 | 37.06 | 37.59 | 0.004118 | 2.41 | 4.28 |  | 0.13 | 17.04
| 8.25 | 12 | 36.18 | 37.31 | 37.11 | 37.65 | 0.004869 | 2.62 | 4.28 |  | 0.14 | 20.15
| 8.25 | 12 | 36.18 | 37.3 | 37.15 | 37.7 | 0.005496 | 2.78 | 4.28 |  | 0.15 | 22.75
| 8.26 | 7 | 36.19 | 37.1 | 36.9 | 37.26 | 0.006099 | 1.79 | 3.62 | 5 | 0.67 | 37.72
| 8.26 | 9 | 36.19 | 37.24 | 37.02 | 37.42 | 0.005835 | 1.9 | 4.37 | 5.25 | 0.67 | 40.67
| 8.26 | 10 | 36.19 | 37.33 | 37.07 | 37.52 | 0.005248 | 1.89 | 4.86 | 5.32 | 0.63 | 39.38
| 8.26 | 11 | 36.19 | 37.41 | 37.13 | 37.6 | 0.005267 | 1.96 | 5.25 | 5.37 | 0.63 | 41.61
| 8.26 | 12 | 36.19 | 37.47 | 37.18 | 37.67 | 0.005189 | 2 | 5.59 | 5.41 | 0.63 | 42.75
| 8.26 | 12 | 36.19 | 37.51 | 37.21 | 37.72 | 0.005286 | 2.05 | 5.79 | 5.44 | 0.64 | 44.57
| 9 | 7 | 36.56 | 37.37 | 37.37 | 37.67 | 0.013769 | 2.42 | 2.69 | 4.53 | 1 | 72.25
| 9 | 9 | 36.56 | 37.49 | 37.49 | 37.82 | 0.01329 | 2.55 | 3.25 | 4.89 | 1 | 77.68
| 9 | 10 | 36.56 | 37.54 | 37.54 | 37.89 | 0.013146 | 2.61 | 3.52 | 5.06 | 1 | 80.31
| 9 | 11 | 36.56 | 37.61 | 37.61 | 37.97 | 0.012952 | 2.68 | 3.84 | 5.24 | 1 | 83.06
| 9 | 12 | 36.56 | 37.66 | 37.66 | 38.04 | 0.012795 | 2.73 | 4.11 | 5.39 | 1 | 85.07
| 9 | 12 | 36.56 | 37.69 | 37.69 | 38.08 | 0.012749 | 2.77 | 4.3 | 5.5 | 1 | 86.9
| 10 | 7 | 37.69 | 38.79 | 38.79 | 39.16 | 0.015596 | 2.7 | 2.41 | 3.27 | 1 | 87.78
| 10 | 9 | 37.69 | 38.94 | 38.94 | 39.35 | 0.015198 | 2.84 | 2.92 | 3.56 | 1 | 94.26
| 10 | 10 | 37.69 | 39.02 | 39.02 | 39.44 | 0.014896 | 2.89 | 3.18 | 3.7 | 1 | 96.39
| 10 | 11 | 37.69 | 39.09 | 39.09 | 39.54 | 0.014906 | 2.97 | 3.46 | 3.85 | 1 | 100.6
| 10 | 12 | 37.69 | 39.15 | 39.15 | 39.62 | 0.014732 | 3.02 | 3.7 | 3.97 | 1 | 102.81
| 10 | 12 | 37.69 | 39.2 | 39.2 | 39.67 | 0.014636 | 3.06 | 3.89 | 4.06 | 1 | 104.6
| 10.29 | 7 | 40.54 | 41.64 | 41.64 | 42.01 | 0.015614 | 2.7 | 2.41 | 3.27 | 1 | 87.87
| 10.29 | 9 | 40.54 | 41.8 | 41.8 | 42.21 | 0.015125 | 2.83 | 2.93 | 3.56 | 1 | 93.91
| 10.29 | 10 | 40.54 | 41.86 | 41.86 | 42.29 | 0.015079 | 2.9 | 3.17 | 3.69 | 1 | 97.36
| 10.29 | 11 | 40.54 | 41.94 | 41.94 | 42.39 | 0.014785 | 2.97 | 3.47 | 3.85 | 1 | 99.95
| 10.29 | 12 | 40.54 | 42 | 42 | 42.47 | 0.014796 | 3.03 | 3.7 | 3.96 | 1 | 103.19
| 10.29 | 12 | 40.54 | 42.05 | 42.05 | 42.53 | 0.014732 | 3.07 | 3.88 | 4.05 | 1 | 105.18
| 10.3 | 7 | 40.65 | 41.84 | 41.43 | 42.04 | 0.002939 | 1.97 | 3.3 |  | 0.1 | 11.6
| 10.3 | 9 | 40.65 | 41.9 | 41.57 | 42.22 | 0.004792 | 2.52 | 3.3 |  | 0.12 | 18.91
| 10.3 | 10 | 40.65 | 41.91 | 41.63 | 42.3 | 0.005888 | 2.79 | 3.3 |  | 0.14 | 23.24
| 10.3 | 11 | 40.65 | 41.92 | 41.71 | 42.41 | 0.00738 | 3.12 | 3.3 |  | 0.15 | 29.12
| 10.3 | 12 | 40.65 | 42.27 | 42.27 | 42.54 | 0.005266 | 2.03 | 5.53 | 10 | 0.1 | 15.3
| 10.3 | 12 | 40.65 | 42.3 | 42.3 | 42.57 | 0.005356 | 2.06 | 5.77 | 10 | 0.1 | 16.22
| 10.35 | 7 | 40.79 | 41.81 | 41.57 | 42.07 | 0.004416 | 2.26 | 2.88 |  | 0.11 | 15.75
| 10.35 | 9 | 40.79 | 41.86 | 41.71 | 42.28 | 0.007201 | 2.88 | 2.88 |  | 0.14 | 25.68
| 10.35 | 10 | 40.79 | 42.25 | 42.25 | 42.48 | 0.005345 | 1.9 | 4.85 | 10 | 0.09 | 13.89
| 10.35 | 11 | 40.79 | 42.29 | 42.29 | 42.53 | 0.005452 | 1.95 | 5.28 | 10 | 0.1 | 15.36
| 10.35 | 12 | 40.79 | 42.32 | 42.32 | 42.57 | 0.005567 | 2 | 5.6 | 10 | 0.1 | 16.56
| 10.35 | 12 | 40.79 | 42.34 | 42.34 | 42.61 | 0.005684 | 2.04 | 5.82 | 10 | 0.1 | 17.54
| 10.36 | 7 | 40.82 | 41.95 | 41.64 | 42.09 | 0.003893 | 1.62 | 4.02 | 4.47 | 0.54 | 26.5
| 10.36 | 9 | 40.82 | 42.17 | 41.75 | 42.32 | 0.003278 | 1.66 | 5.01 | 4.58 | 0.51 | 25.75
| 10.36 | 10 | 40.82 | 42.37 | 41.81 | 42.49 | 0.00246 | 1.56 | 5.91 | 4.67 | 0.44 | 21.4
| 10.36 | 11 | 40.82 | 42.39 | 41.87 | 42.55 | 0.002902 | 1.71 | 6.03 | 4.69 | 0.48 | 25.56
| 10.36 | 12 | 40.82 | 42.41 | 41.92 | 42.59 | 0.003305 | 1.83 | 6.11 | 4.69 | 0.51 | 29.32
| 10.36 | 12 | 40.82 | 42.42 | 41.96 | 42.62 | 0.003641 | 1.93 | 6.16 | 4.7 | 0.54 | 32.46
| 11 | 7 | 41.28 | 42.1 | 42.1 | 42.41 | 0.013799 | 2.45 | 2.65 | 4.31 | 1 | 69.96
| 11 | 9 | 41.28 | 42.21 | 42.21 | 42.58 | 0.01334 | 2.64 | 3.14 | 4.37 | 0.99 | 76.63
| 11 | 10 | 41.28 | 42.31 | 42.26 | 42.66 | 0.011239 | 2.58 | 3.56 | 4.41 | 0.92 | 70.46
| 11 | 11 | 41.28 | 42.33 | 42.33 | 42.74 | 0.013196 | 2.83 | 3.64 | 4.42 | 1 | 83.97
| 11 | 12 | 41.28 | 42.38 | 42.38 | 42.81 | 0.013116 | 2.91 | 3.85 | 4.45 | 1 | 86.8
| 11 | 12 | 41.28 | 42.42 | 42.42 | 42.87 | 0.012904 | 2.95 | 4.03 | 4.47 | 0.99 | 88.06
| 12 | 7 | 42.01 | 42.9 | 42.9 | 43.22 | 0.013958 | 2.48 | 2.62 | 4.16 | 1 | 75.51
| 12 | 9 | 42.01 | 43.03 | 43.03 | 43.38 | 0.013649 | 2.63 | 3.16 | 4.51 | 1 | 81.76
| 12 | 10 | 42.01 | 43.08 | 43.08 | 43.45 | 0.013632 | 2.7 | 3.41 | 4.66 | 1.01 | 85.06
| 12 | 11 | 42.01 | 43.15 | 43.15 | 43.54 | 0.013224 | 2.75 | 3.75 | 4.85 | 1 | 86.78
| 12 | 12 | 42.01 | 43.2 | 43.2 | 43.6 | 0.013108 | 2.8 | 4 | 4.99 | 1 | 89.03
| 12 | 12 | 42.01 | 43.24 | 43.24 | 43.65 | 0.013028 | 2.84 | 4.19 | 5.1 | 1 | 90.71
| 13 | 7 | 45.19 | 46.03 | 46.03 | 46.35 | 0.015201 | 2.49 | 2.61 | 4.19 | 1.01 | 80.96
| 13 | 9 | 45.19 | 46.16 | 46.16 | 46.51 | 0.01461 | 2.62 | 3.17 | 4.53 | 1 | 86.68
| 13 | 10 | 45.19 | 46.22 | 46.22 | 46.58 | 0.014539 | 2.69 | 3.42 | 4.67 | 1 | 90.01
| 13 | 11 | 45.19 | 46.28 | 46.28 | 46.67 | 0.014418 | 2.76 | 3.73 | 4.84 | 1 | 93.55
| 13 | 12 | 45.19 | 46.33 | 46.33 | 46.74 | 0.014135 | 2.8 | 3.99 | 4.98 | 1 | 95.2
| 13 | 12 | 45.19 | 46.37 | 46.37 | 46.78 | 0.014079 | 2.85 | 4.18 | 5.08 | 1 | 97.2
| 13.15 | 7 | 46.1 | 46.95 | 46.95 | 47.26 | 0.014916 | 2.47 | 2.63 | 4.2 | 1 | 79.77
| 13.15 | 9 | 46.1 | 47.07 | 47.07 | 47.42 | 0.014627 | 2.62 | 3.17 | 4.52 | 1 | 86.78
| 13.15 | 10 | 46.1 | 47.13 | 47.13 | 47.49 | 0.014397 | 2.68 | 3.43 | 4.67 | 1 | 89.32
| 13.15 | 11 | 46.1 | 47.19 | 47.19 | 47.58 | 0.014265 | 2.75 | 3.74 | 4.84 | 1 | 92.77
| 13.15 | 12 | 46.1 | 47.25 | 47.25 | 47.65 | 0.014125 | 2.8 | 3.99 | 4.98 | 1 | 95.16
| 13.15 | 12 | 46.1 | 47.28 | 47.28 | 47.7 | 0.014088 | 2.85 | 4.18 | 5.07 | 1 | 97.27
1 | 0 | 55 | 93.75 | 95.03 | 94.79 | 95.37 | 0.009808 | 2.59 | 21.12 | 16.5 | 0.73 | 84.01
2 | 0 | 71 | 93.75 | 95.25 | 94.99 | 95.67 | 0.010462 | 2.86 | 24.75 | 16.5 | 0.75 | 99.57
9 | 0 | 80 | 93.75 | 95.36 | 95.08 | 95.82 | 0.010749 | 2.99 | 26.56 | 16.5 | 0.75 | 107.04
마 | 0 | 90 | 93.75 | 96.68 | 95.19 | 96.92 | 0.010768 | 2.15 | 41.56 | 22.4 | 0.5 | 62.64
재 | 0 | 98 | 93.75 | 96.77 | 95.28 | 97.03 | 0.010946 | 2.24 | 43.58 | 22.4 | 0.51 | 66.6
천 | 0 | 104 | 93.75 | 96.84 | 95.34 | 97.11 | 0.010938 | 2.29 | 45.15 | 22.4 | 0.51 | 68.8
| 0.05 | 55 | 93.8 | 95.08 | 94.84 | 95.42 | 0.009823 | 2.59 | 21.11 | 16.5 | 0.73 | 84.1
| 0.05 | 71 | 93.8 | 95.3 | 95.04 | 95.72 | 0.010462 | 2.86 | 24.75 | 16.5 | 0.75 | 99.57
| 0.05 | 80 | 93.8 | 95.41 | 95.13 | 95.87 | 0.010699 | 2.99 | 26.61 | 16.5 | 0.75 | 106.66
| 0.05 | 90 | 93.8 | 96.73 | 95.24 | 96.97 | 0.010375 | 2.13 | 41.96 | 22.4 | 0.07 | 61.1
| 0.05 | 98 | 93.8 | 96.83 | 95.33 | 97.08 | 0.010473 | 2.21 | 44.07 | 22.4 | 0.07 | 64.6
| 0.05 | 104 | 93.8 | 96.89 | 95.39 | 97.16 | 0.010546 | 2.27 | 45.54 | 22.4 | 0.07 | 67.11
| 0.06 | 55 | 93.81 | 95.03 | 95.03 | 95.57 | 0.012412 | 3.25 | 16.79 | 15.5 | 1 | 125.63
| 0.06 | 71 | 93.81 | 95.25 | 95.25 | 95.87 | 0.011945 | 3.5 | 20.24 | 16.13 | 1 | 139.19
| 0.06 | 80 | 93.81 | 95.36 | 95.36 | 96.02 | 0.011719 | 3.61 | 21.99 | 16.44 | 1 | 145.19
| 0.06 | 90 | 93.81 | 96.8 | 95.47 | 96.97 | 0.001333 | 1.84 | 48.61 | 19 | 0.37 | 28.74
| 0.06 | 98 | 93.81 | 96.89 | 95.57 | 97.09 | 0.001421 | 1.94 | 50.36 | 19 | 0.38 | 31.47
| 0.06 | 104 | 93.81 | 96.96 | 95.64 | 97.17 | 0.001475 | 2 | 51.68 | 19 | 0.39 | 33.32
| 1 | 55 | 94.3 | 95.65 | 95.27 | 95.9 | 0.004711 | 2.2 | 24.77 | 18.64 | 0.61 | 55.07
| 1 | 71 | 94.3 | 95.9 | 95.46 | 96.2 | 0.00459 | 2.4 | 29.49 | 18.76 | 0.61 | 62.32
| 1 | 80 | 94.3 | 96.03 | 95.55 | 96.35 | 0.00456 | 2.5 | 31.8 | 18.82 | 0.61 | 65.97
| 1 | 90 | 94.3 | 96.86 | 95.65 | 97.04 | 0.001651 | 1.87 | 47.71 | 19.21 | 0.38 | 33.2
| 1 | 98 | 94.3 | 96.96 | 95.73 | 97.16 | 0.001756 | 1.97 | 49.5 | 19.24 | 0.39 | 36.33
| 1 | 104 | 94.3 | 97.03 | 95.79 | 97.24 | 0.001815 | 2.03 | 50.9 | 19.26 | 0.4 | 38.37
| 1.24 | 55 | 94.57 | 95.74 | 95.54 | 96.07 | 0.007495 | 2.55 | 21.39 | 18.55 | 0.76 | 77.05
| 1.24 | 71 | 94.57 | 95.98 | 95.73 | 96.36 | 0.006894 | 2.74 | 25.9 | 18.67 | 0.74 | 83.78
| 1.24 | 80 | 94.57 | 96.1 | 95.82 | 96.51 | 0.006683 | 2.83 | 28.14 | 18.73 | 0.74 | 87.19
| 1.24 | 90 | 94.57 | 96.88 | 95.92 | 97.1 | 0.002288 | 2.09 | 42.88 | 19.09 | 0.44 | 42.28
| 1.24 | 98 | 94.57 | 96.98 | 96 | 97.22 | 0.0024 | 2.18 | 44.68 | 19.14 | 0.46 | 45.82
| 1.24 | 104 | 94.57 | 97.05 | 96.06 | 97.31 | 0.002457 | 2.24 | 46.08 | 19.17 | 0.46 | 48.06
| 1.25 | 55 | 94.57 | 95.85 | 95.85 | 96.49 | 0.01425 | 3.54 | 15.42 | 12 | 1 | 147.87
| 1.25 | 71 | 94.57 | 96.1 | 96.1 | 96.86 | 0.014052 | 3.86 | 18.35 | 12 | 1 | 167.92
| 1.25 | 80 | 94.57 | 96.22 | 96.22 | 97.04 | 0.014062 | 4.02 | 19.77 | 12 | 1 | 178.28
| 1.25 | 90 | 94.57 | 96.53 | 96.35 | 97.27 | 0.010521 | 3.8 | 23.52 | 12 | 0.87 | 152.41
| 1.25 | 98 | 94.57 | 96.56 | 96.46 | 97.41 | 0.012016 | 4.09 | 23.84 | 12 | 0.93 | 175.87
| 1.25 | 104 | 94.57 | 96.58 | 96.53 | 97.52 | 0.012975 | 4.28 | 24.16 | 12 | 0.96 | 191.83
| 1.26 | 42 | 95.97 | 97.04 | 97.04 | 97.57 | 0.014691 | 3.24 | 12.8 | 12 | 1 | 130.49
| 1.26 | 54 | 95.97 | 97.24 | 97.24 | 97.87 | 0.014339 | 3.53 | 15.24 | 12 | 1 | 147.4
| 1.26 | 61 | 95.97 | 97.34 | 97.34 | 98.03 | 0.014253 | 3.67 | 16.46 | 12 | 1 | 156.02
| 1.26 | 68 | 95.97 | 97.45 | 97.45 | 98.19 | 0.014194 | 3.82 | 17.78 | 12 | 1 | 165.4
| 1.26 | 75 | 95.97 | 97.54 | 97.54 | 98.33 | 0.014031 | 3.92 | 18.9 | 12 | 1 | 171.62
| 1.26 | 79 | 95.97 | 97.61 | 97.61 | 98.42 | 0.014012 | 4 | 19.65 | 12 | 1 | 176.76
| 1.27 | 42 | 96 | 97.19 | 97.06 | 97.59 | 0.009643 | 2.83 | 14.67 | 12.73 | 0.84 | 95.77
| 1.27 | 54 | 96 | 97.44 | 97.26 | 97.9 | 0.00863 | 2.99 | 17.98 | 12.89 | 0.81 | 101.29
| 1.27 | 61 | 96 | 97.58 | 97.36 | 98.06 | 0.008136 | 3.06 | 19.77 | 12.98 | 0.79 | 102.99
| 1.27 | 68 | 96 | 97.72 | 97.46 | 98.23 | 0.007837 | 3.14 | 21.61 | 13.06 | 0.78 | 106.4
| 1.27 | 75 | 96 | 97.84 | 97.55 | 98.36 | 0.007564 | 3.2 | 23.16 | 13.14 | 0.77 | 108.35
| 1.27 | 79 | 96 | 97.92 | 97.61 | 98.46 | 0.00742 | 3.24 | 24.24 | 13.19 | 0.76 | 110.04
| 2 | 42 | 96.2 | 97.42 | 97.26 | 97.81 | 0.00893 | 2.76 | 15.02 | 12.63 | 0.81 | 90.62
| 2 | 54 | 96.2 | 97.64 | 97.46 | 98.1 | 0.008856 | 3.02 | 17.82 | 12.75 | 0.82 | 103.34
| 2 | 61 | 96.2 | 97.76 | 97.56 | 98.26 | 0.00862 | 3.12 | 19.39 | 12.81 | 0.81 | 107.61
| 2 | 68 | 96.2 | 97.89 | 97.67 | 98.42 | 0.008441 | 3.22 | 21.08 | 12.88 | 0.8 | 112.55
| 2 | 75 | 96.2 | 98 | 97.76 | 98.56 | 0.00826 | 3.3 | 22.48 | 12.94 | 0.8 | 115.81
| 2 | 79 | 96.2 | 98.08 | 97.82 | 98.65 | 0.008168 | 3.35 | 23.47 | 12.97 | 0.8 | 118.34
| 2.49 | 42 | 96.66 | 97.86 | 97.72 | 98.26 | 0.009476 | 2.82 | 14.74 | 12.62 | 0.83 | 94.63
| 2.49 | 54 | 96.66 | 98.07 | 97.92 | 98.56 | 0.009375 | 3.08 | 17.49 | 12.73 | 0.84 | 107.77
| 2.49 | 61 | 96.66 | 98.18 | 98.02 | 98.7 | 0.00933 | 3.2 | 18.89 | 12.79 | 0.84 | 114.09
| 2.49 | 68 | 96.66 | 98.3 | 98.13 | 98.87 | 0.009269 | 3.32 | 20.44 | 12.85 | 0.84 | 120.65
| 2.49 | 75 | 96.66 | 98.4 | 98.21 | 99 | 0.009244 | 3.42 | 21.67 | 12.9 | 0.84 | 125.94
| 2.49 | 79 | 96.66 | 98.47 | 98.28 | 99.09 | 0.009185 | 3.48 | 22.57 | 12.94 | 0.84 | 129.17
| 3 | 42 | 96.66 | 97.79 | 97.79 | 98.36 | 0.003356 | 3.33 | 12.45 | 11 | 1 | 26.39
| 3 | 54 | 96.66 | 98.01 | 98.01 | 98.68 | 0.003394 | 3.63 | 14.82 | 11 | 1 | 30.09
| 3 | 61 | 96.66 | 98.11 | 98.11 | 98.84 | 0.003429 | 3.78 | 16 | 11 | 1 | 31.98
| 3 | 68 | 96.66 | 98.23 | 98.23 | 99.02 | 0.003489 | 3.94 | 17.25 | 11 | 1 | 34.18
| 3 | 75 | 96.66 | 98.32 | 98.32 | 99.16 | 0.00351 | 4.05 | 18.31 | 11 | 1 | 35.69
| 3 | 79 | 96.66 | 98.39 | 98.39 | 99.26 | 0.003516 | 4.12 | 19.08 | 11 | 1 | 36.68
| 3.25 | 42 | 96.89 | 98.02 | 98.02 | 98.59 | 0.003356 | 3.33 | 12.45 | 11 | 1 | 26.39
| 3.25 | 54 | 96.89 | 98.24 | 98.24 | 98.91 | 0.003386 | 3.63 | 14.83 | 11 | 1 | 30.04
| 3.25 | 61 | 96.89 | 98.35 | 98.35 | 99.07 | 0.003425 | 3.77 | 16 | 11 | 1 | 31.95
| 3.25 | 68 | 96.89 | 98.46 | 98.46 | 99.25 | 0.003502 | 3.94 | 17.23 | 11 | 1 | 34.27
| 3.25 | 75 | 96.89 | 98.56 | 98.56 | 99.39 | 0.003503 | 4.04 | 18.32 | 11 | 1 | 35.64
| 3.25 | 79 | 96.89 | 98.62 | 98.62 | 99.49 | 0.003519 | 4.12 | 19.08 | 11 | 1 | 36.7
| 3.26 | 42 | 96.89 | 98.43 | 98.43 | 99.12 | 0.014358 | 3.69 | 11.26 | 8.12 | 1 | 157.28
| 3.26 | 54 | 96.89 | 98.71 | 98.71 | 99.51 | 0.014129 | 3.97 | 13.55 | 8.41 | 1 | 175.09
| 3.26 | 61 | 96.89 | 98.85 | 98.85 | 99.7 | 0.014051 | 4.1 | 14.72 | 8.56 | 1 | 183.68
| 3.26 | 68 | 96.89 | 98.99 | 98.99 | 99.91 | 0.014051 | 4.25 | 15.99 | 8.71 | 1 | 193.49
| 3.26 | 75 | 96.89 | 99.11 | 99.11 | 100.08 | 0.013993 | 4.35 | 17.03 | 8.84 | 1 | 200.41
| 3.26 | 79 | 96.89 | 99.2 | 99.2 | 100.19 | 0.013903 | 4.42 | 17.8 | 8.93 | 1 | 204.57
| 4 | 42 | 97.12 | 98.91 | 98.66 | 99.4 | 0.008834 | 3.12 | 13.32 | 8.39 | 0.79 | 108.25
| 4 | 54 | 97.12 | 99.21 | 98.94 | 99.79 | 0.008969 | 3.38 | 15.89 | 8.7 | 0.8 | 123.05
| 4 | 61 | 97.12 | 99.36 | 99.07 | 99.99 | 0.00903 | 3.51 | 17.21 | 8.86 | 0.8 | 130.14
| 4 | 68 | 97.12 | 99.52 | 99.22 | 100.2 | 0.009078 | 3.64 | 18.67 | 9.03 | 0.81 | 137.48
| 4 | 75 | 97.12 | 99.66 | 99.34 | 100.37 | 0.009053 | 3.73 | 19.89 | 9.17 | 0.81 | 142.4
| 4 | 79 | 97.12 | 99.75 | 99.43 | 100.48 | 0.009094 | 3.79 | 20.72 | 9.27 | 0.81 | 146.53
| 4.26 | 42 | 97.13 | 99.35 | 98.43 | 99.53 | 0.002243 | 1.85 | 22.4 | 11.78 | 0.43 | 35.24
| 4.26 | 54 | 97.13 | 99.72 | 98.67 | 99.93 | 0.002253 | 2.01 | 26.82 | 12.35 | 0.43 | 39.74
| 4.26 | 61 | 97.13 | 99.9 | 98.79 | 100.12 | 0.002255 | 2.08 | 29.1 | 12.63 | 0.44 | 41.85
| 4.26 | 68 | 97.13 | 100.1 | 98.91 | 100.34 | 0.002255 | 2.15 | 31.62 | 12.94 | 0.44 | 44.04
| 4.26 | 75 | 97.13 | 100.26 | 99.01 | 100.5 | 0.002251 | 2.2 | 33.67 | 13.18 | 0.44 | 45.66
| 4.26 | 79 | 97.13 | 100.37 | 99.08 | 100.62 | 0.002251 | 2.24 | 35.12 | 13.35 | 0.44 | 46.82
| 5 | 39 | 97.13 | 99.48 | 98.23 | 99.57 | 0.001016 | 1.32 | 28.94 | 14.6 | 0.3 | 17.38
| 5 | 50 | 97.13 | 99.87 | 98.43 | 99.97 | 0.001014 | 1.43 | 34.68 | 15.35 | 0.3 | 19.54
| 5 | 56 | 97.13 | 100.06 | 98.53 | 100.17 | 0.00101 | 1.47 | 37.64 | 15.73 | 0.3 | 20.49
| 5 | 63 | 97.13 | 100.26 | 98.63 | 100.38 | 0.001007 | 1.53 | 40.92 | 16.13 | 0.31 | 21.55
| 5 | 69 | 97.13 | 100.43 | 98.72 | 100.55 | 0.001004 | 1.56 | 43.59 | 16.45 | 0.31 | 22.32
| 5 | 73 | 97.13 | 100.54 | 98.77 | 100.67 | 0.001001 | 1.59 | 45.47 | 16.67 | 0.31 | 22.85
| 5.09 | 39 | 97.67 | 99.44 | 98.77 | 99.61 | 0.002666 | 1.84 | 20.79 | 13.47 | 0.47 | 36.34
| 5.09 | 50 | 97.67 | 99.83 | 98.97 | 100.01 | 0.002298 | 1.9 | 26.11 | 14.22 | 0.45 | 36.69
| 5.09 | 56 | 97.67 | 100.02 | 99.07 | 100.21 | 0.002161 | 1.92 | 28.86 | 14.59 | 0.44 | 36.92
| 5.09 | 63 | 97.67 | 100.22 | 99.18 | 100.42 | 0.002046 | 1.96 | 31.91 | 14.99 | 0.43 | 37.35
| 5.09 | 69 | 97.67 | 100.39 | 99.26 | 100.59 | 0.001966 | 1.98 | 34.4 | 15.32 | 0.42 | 37.67
| 5.09 | 73 | 97.67 | 100.5 | 99.32 | 100.7 | 0.001916 | 2 | 36.16 | 15.54 | 0.42 | 37.91
| 5.1 | 39 | 97.67 | 99.46 | 98.68 | 99.62 | 0.002543 | 1.78 | 21.43 | 12 | 0.43 | 34.32
| 5.1 | 50 | 97.67 | 99.83 | 98.87 | 100.01 | 0.002423 | 1.91 | 25.88 | 12 | 0.42 | 37.7
| 5.1 | 56 | 97.67 | 100.01 | 98.97 | 100.21 | 0.002383 | 1.97 | 28.11 | 12 | 0.41 | 39.37
| 5.1 | 63 | 97.67 | 100.21 | 99.07 | 100.43 | 0.002365 | 2.05 | 30.51 | 12 | 0.41 | 41.42
| 5.1 | 69 | 97.67 | 100.37 | 99.16 | 100.6 | 0.002357 | 2.1 | 32.42 | 12 | 0.41 | 43.07
| 5.1 | 73 | 97.67 | 100.48 | 99.21 | 100.72 | 0.002357 | 2.14 | 33.75 | 12 | 0.41 | 44.27
| 5.11 | 39 | 98.67 | 99.68 | 99.68 | 100.19 | 0.01476 | 3.15 | 12.12 | 12 | 1 | 125.18
| 5.11 | 50 | 98.67 | 99.87 | 99.87 | 100.47 | 0.014349 | 3.43 | 14.44 | 12 | 1 | 141.04
| 5.11 | 56 | 98.67 | 99.97 | 99.97 | 100.61 | 0.014346 | 3.57 | 15.55 | 12 | 1 | 149.89
| 5.11 | 63 | 98.67 | 100.07 | 100.07 | 100.77 | 0.014199 | 3.71 | 16.83 | 12 | 1 | 158.27
| 5.11 | 69 | 98.67 | 100.16 | 100.16 | 100.9 | 0.014138 | 3.82 | 17.84 | 12 | 1 | 165.18
| 5.11 | 73 | 98.67 | 100.22 | 100.22 | 100.99 | 0.014038 | 3.89 | 18.57 | 12 | 1 | 169.4
| 5.12 | 39 | 98.73 | 99.83 | 99.72 | 100.21 | 0.009918 | 2.75 | 13.91 | 13.37 | 0.86 | 92.18
| 5.12 | 50 | 98.73 | 100.09 | 99.91 | 100.5 | 0.008243 | 2.83 | 17.48 | 13.7 | 0.8 | 92.2
| 5.12 | 56 | 98.73 | 100.23 | 100 | 100.65 | 0.007565 | 2.86 | 19.38 | 13.87 | 0.77 | 91.79
| 5.12 | 63 | 98.73 | 100.38 | 100.1 | 100.81 | 0.006915 | 2.89 | 21.57 | 14.07 | 0.75 | 91.14
| 5.12 | 69 | 98.73 | 100.5 | 100.18 | 100.94 | 0.00662 | 2.94 | 23.19 | 14.21 | 0.73 | 92.2
| 5.12 | 73 | 98.73 | 100.59 | 100.24 | 101.03 | 0.00637 | 2.96 | 24.42 | 14.32 | 0.72 | 92.23
| 6 | 39 | 100.86 | 101.85 | 101.85 | 102.33 | 0.013701 | 3.05 | 12.54 | 13.24 | 1 | 116.78
| 6 | 50 | 100.86 | 102.04 | 102.04 | 102.59 | 0.013195 | 3.3 | 15 | 13.47 | 1 | 130.45
| 6 | 56 | 100.86 | 102.13 | 102.13 | 102.72 | 0.0131 | 3.43 | 16.19 | 13.58 | 1 | 137.82
| 6 | 63 | 100.86 | 102.22 | 102.22 | 102.87 | 0.013037 | 3.56 | 17.51 | 13.7 | 1.01 | 146
| 6 | 69 | 100.86 | 102.31 | 102.31 | 102.98 | 0.012734 | 3.65 | 18.68 | 13.81 | 1 | 150.13
| 6 | 73 | 100.86 | 102.37 | 102.37 | 103.07 | 0.012599 | 3.71 | 19.48 | 13.88 | 1 | 153.5
| 6.14 | 39 | 101.93 | 102.92 | 102.92 | 103.4 | 0.013832 | 3.06 | 12.5 | 13.24 | 1 | 117.6
| 6.14 | 50 | 101.93 | 103.11 | 103.11 | 103.66 | 0.01318 | 3.3 | 15.01 | 13.47 | 1 | 130.34
| 6.14 | 56 | 101.93 | 103.2 | 103.2 | 103.79 | 0.012989 | 3.42 | 16.24 | 13.59 | 1 | 136.96
| 6.14 | 63 | 101.93 | 103.3 | 103.3 | 103.94 | 0.01277 | 3.54 | 17.63 | 13.71 | 1 | 143.78
| 6.14 | 69 | 101.93 | 103.38 | 103.38 | 104.05 | 0.012803 | 3.65 | 18.65 | 13.81 | 1 | 150.73
| 6.14 | 73 | 101.93 | 103.43 | 103.43 | 104.14 | 0.012732 | 3.72 | 19.41 | 13.88 | 1 | 154.7
| 6.15 | 39 | 101.93 | 103 | 103 | 103.54 | 0.00333 | 3.24 | 11.8 | 11 | 1 | 25.2
| 6.15 | 50 | 101.93 | 103.2 | 103.2 | 103.84 | 0.003384 | 3.53 | 14 | 11 | 1 | 28.88
| 6.15 | 56 | 101.93 | 103.3 | 103.3 | 103.99 | 0.003446 | 3.69 | 15.06 | 11 | 1.01 | 30.88
| 6.15 | 63 | 101.93 | 103.41 | 103.41 | 104.16 | 0.003454 | 3.82 | 16.32 | 11 | 1 | 32.64
| 6.15 | 69 | 101.93 | 103.51 | 103.51 | 104.29 | 0.003467 | 3.93 | 17.33 | 11 | 1 | 34.05
| 6.15 | 73 | 101.93 | 103.57 | 103.57 | 104.39 | 0.003482 | 4 | 18.03 | 11 | 1 | 35.07
| 6.28 | 39 | 101.93 | 103.21 | 103 | 103.58 | 0.00199 | 2.72 | 14.06 | 11 | 0.77 | 17.03
| 6.28 | 50 | 101.93 | 103.44 | 103.2 | 103.89 | 0.002085 | 2.99 | 16.56 | 11 | 0.78 | 19.89
| 6.28 | 56 | 101.93 | 103.55 | 103.3 | 104.04 | 0.002128 | 3.12 | 17.82 | 11 | 0.78 | 21.27
| 6.28 | 63 | 101.93 | 103.67 | 103.41 | 104.21 | 0.002181 | 3.25 | 19.19 | 11 | 0.79 | 22.83
| 6.28 | 69 | 101.93 | 103.77 | 103.51 | 104.35 | 0.002222 | 3.36 | 20.29 | 11 | 0.79 | 24.06
| 6.28 | 73 | 101.93 | 103.84 | 103.57 | 104.44 | 0.002252 | 3.43 | 21.05 | 11 | 0.79 | 24.92
| 6.29 | 39 | 101.93 | 103.34 | 102.94 | 103.6 | 0.005213 | 2.25 | 16.94 | 12 | 0.61 | 58.42
| 6.29 | 50 | 101.93 | 103.6 | 103.13 | 103.91 | 0.005251 | 2.47 | 20.02 | 12 | 0.61 | 67.22
| 6.29 | 56 | 101.93 | 103.73 | 103.22 | 104.06 | 0.005269 | 2.57 | 21.56 | 12 | 0.61 | 71.45
| 6.29 | 63 | 101.93 | 103.87 | 103.33 | 104.23 | 0.0053 | 2.68 | 23.26 | 12 | 0.62 | 76.14
| 6.29 | 69 | 101.93 | 103.98 | 103.41 | 104.37 | 0.005326 | 2.77 | 24.61 | 12 | 0.62 | 79.83
| 6.29 | 73 | 101.93 | 104.06 | 103.48 | 104.47 | 0.005345 | 2.82 | 25.56 | 12 | 0.62 | 82.41
| 7 | 39 | 102.03 | 103.46 | 103.04 | 103.71 | 0.005065 | 2.23 | 17.1 | 12 | 0.6 | 57.2
| 7 | 50 | 102.03 | 103.71 | 103.23 | 104.02 | 0.005107 | 2.45 | 20.2 | 12 | 0.6 | 65.84
| 7 | 56 | 102.03 | 103.84 | 103.33 | 104.17 | 0.005127 | 2.55 | 21.76 | 12 | 0.6 | 70
| 7 | 63 | 102.03 | 103.99 | 103.43 | 104.35 | 0.005156 | 2.66 | 23.47 | 12 | 0.61 | 74.59
| 7 | 69 | 102.03 | 104.1 | 103.52 | 104.48 | 0.005179 | 2.74 | 24.84 | 12 | 0.61 | 78.18
| 7 | 73 | 102.03 | 104.18 | 103.57 | 104.58 | 0.005197 | 2.8 | 25.81 | 12 | 0.61 | 80.68
| 7.1 | 39 | 102.06 | 103.52 | 103.07 | 103.76 | 0.004736 | 2.19 | 17.48 | 12 | 0.58 | 54.43
| 7.1 | 50 | 102.06 | 103.78 | 103.26 | 104.07 | 0.004815 | 2.4 | 20.6 | 12 | 0.59 | 63.03
| 7.1 | 56 | 102.06 | 103.91 | 103.36 | 104.23 | 0.004851 | 2.5 | 22.16 | 12 | 0.59 | 67.17
| 7.1 | 63 | 102.06 | 104.05 | 103.46 | 104.4 | 0.004894 | 2.61 | 23.88 | 12 | 0.59 | 71.73
| 7.1 | 69 | 102.06 | 104.17 | 103.55 | 104.54 | 0.004928 | 2.7 | 25.26 | 12 | 0.59 | 75.3
| 7.1 | 73 | 102.06 | 104.25 | 103.6 | 104.63 | 0.004951 | 2.75 | 26.23 | 12 | 0.59 | 77.79
| 7.11 | 39 | 103.06 | 104.07 | 104.07 | 104.58 | 0.014639 | 3.14 | 12.16 | 12 | 1 | 124.42
| 7.11 | 50 | 103.06 | 104.26 | 104.26 | 104.86 | 0.014398 | 3.43 | 14.42 | 12 | 1 | 141.41
| 7.11 | 56 | 103.06 | 104.35 | 104.35 | 105 | 0.014395 | 3.57 | 15.53 | 12 | 1 | 150.28
| 7.11 | 63 | 103.06 | 104.46 | 104.46 | 105.16 | 0.014168 | 3.71 | 16.84 | 12 | 1 | 158.03
| 7.11 | 69 | 103.06 | 104.54 | 104.54 | 105.29 | 0.014217 | 3.82 | 17.8 | 12 | 1 | 165.86
| 7.11 | 73 | 103.06 | 104.61 | 104.61 | 105.38 | 0.014093 | 3.89 | 18.55 | 12 | 1 | 169.89
| 7.12 | 39 | 103.06 | 104.26 | 104.06 | 104.6 | 0.008103 | 2.6 | 14.69 | 12.54 | 0.77 | 80.77
| 7.12 | 50 | 103.06 | 104.49 | 104.25 | 104.89 | 0.007748 | 2.81 | 17.62 | 12.64 | 0.76 | 89.68
| 7.12 | 56 | 103.06 | 104.61 | 104.35 | 105.04 | 0.007599 | 2.9 | 19.11 | 12.7 | 0.76 | 93.84
| 7.12 | 63 | 103.06 | 104.74 | 104.45 | 105.2 | 0.007483 | 3.01 | 20.74 | 12.75 | 0.75 | 98.58
| 7.12 | 69 | 103.06 | 104.84 | 104.53 | 105.33 | 0.007366 | 3.08 | 22.08 | 12.8 | 0.75 | 101.9
| 7.12 | 73 | 103.06 | 104.91 | 104.59 | 105.41 | 0.007312 | 3.14 | 23 | 12.83 | 0.75 | 104.4
| 8 | 39 | 103.67 | 104.67 | 104.67 | 105.17 | 0.014258 | 3.11 | 12.26 | 12.45 | 1 | 121.98
| 8 | 50 | 103.67 | 104.86 | 104.86 | 105.45 | 0.013749 | 3.38 | 14.64 | 12.54 | 1 | 136.66
| 8 | 56 | 103.67 | 104.96 | 104.96 | 105.58 | 0.01359 | 3.51 | 15.82 | 12.58 | 1 | 144.04
| 8 | 63 | 103.67 | 105.06 | 105.06 | 105.74 | 0.013446 | 3.64 | 17.13 | 12.63 | 1 | 152.06
| 8 | 69 | 103.67 | 105.14 | 105.14 | 105.86 | 0.013388 | 3.75 | 18.15 | 12.66 | 1 | 158.69
| 8 | 73 | 103.67 | 105.2 | 105.2 | 105.94 | 0.013269 | 3.82 | 18.91 | 12.69 | 1 | 162.54
| 9 | 39 | 104.19 | 105.36 | 105.2 | 105.73 | 0.008913 | 2.68 | 14.25 | 12.27 | 0.79 | 86.61
| 9 | 50 | 104.19 | 105.56 | 105.39 | 106.01 | 0.009208 | 2.97 | 16.66 | 12.31 | 0.81 | 101.84
| 9 | 56 | 104.19 | 105.66 | 105.48 | 106.15 | 0.009316 | 3.1 | 17.88 | 12.33 | 0.82 | 109.07
| 9 | 63 | 104.19 | 105.77 | 105.58 | 106.31 | 0.009429 | 3.25 | 19.23 | 12.36 | 0.83 | 116.98
| 9 | 69 | 104.19 | 105.86 | 105.67 | 106.43 | 0.009436 | 3.35 | 20.36 | 12.38 | 0.83 | 122.45
| 9 | 73 | 104.19 | 105.92 | 105.73 | 106.52 | 0.009585 | 3.43 | 21.05 | 12.39 | 0.84 | 127.66
| 9.07 | 39 | 104.19 | 105.49 | 105.2 | 105.79 | 0.006798 | 2.45 | 15.6 | 12.32 | 0.69 | 70.62
| 9.07 | 50 | 104.19 | 105.7 | 105.4 | 106.08 | 0.007035 | 2.7 | 18.3 | 12.55 | 0.71 | 82.71
| 9.07 | 56 | 104.19 | 105.81 | 105.49 | 106.22 | 0.00719 | 2.83 | 19.6 | 12.66 | 0.73 | 89.07
| 9.07 | 63 | 104.19 | 105.93 | 105.6 | 106.37 | 0.00726 | 2.95 | 21.13 | 12.79 | 0.73 | 95.12
| 9.07 | 69 | 104.19 | 106.02 | 105.69 | 106.5 | 0.007276 | 3.04 | 22.39 | 12.89 | 0.74 | 99.48
| 9.07 | 73 | 104.19 | 106.09 | 105.75 | 106.58 | 0.007331 | 3.11 | 23.23 | 12.96 | 0.74 | 102.97
| 9.08 | 39 | 105.19 | 106.19 | 106.19 | 106.66 | 0.013944 | 3.06 | 12.48 | 13.07 | 1 | 118.1
| 9.08 | 50 | 105.19 | 106.37 | 106.37 | 106.93 | 0.013506 | 3.32 | 14.91 | 13.26 | 1 | 132.44
| 9.08 | 56 | 105.19 | 106.46 | 106.46 | 107.07 | 0.013278 | 3.44 | 16.15 | 13.36 | 1 | 138.88
| 9.08 | 63 | 105.19 | 106.56 | 106.56 | 107.21 | 0.013129 | 3.57 | 17.5 | 13.47 | 1 | 146.4
| 9.08 | 69 | 105.19 | 106.65 | 106.65 | 107.33 | 0.012961 | 3.66 | 18.61 | 13.56 | 1 | 151.7
| 9.08 | 73 | 105.19 | 106.7 | 106.7 | 107.41 | 0.012994 | 3.74 | 19.32 | 13.62 | 1 | 156.61
| 10 | 39 | 105.79 | 106.79 | 106.79 | 107.28 | 0.014216 | 3.11 | 12.28 | 12.53 | 1 | 121.65
| 10 | 50 | 105.79 | 106.98 | 106.98 | 107.56 | 0.013698 | 3.37 | 14.67 | 12.63 | 1 | 136.2
| 10 | 56 | 105.79 | 107.07 | 107.07 | 107.7 | 0.013517 | 3.5 | 15.86 | 12.69 | 1 | 143.37
| 10 | 63 | 105.79 | 107.18 | 107.18 | 107.85 | 0.013418 | 3.64 | 17.15 | 12.74 | 1 | 151.72
| 10 | 69 | 105.79 | 107.26 | 107.26 | 107.97 | 0.013233 | 3.74 | 18.23 | 12.78 | 1 | 157.23
| 10 | 73 | 105.79 | 107.32 | 107.32 | 108.06 | 0.013266 | 3.82 | 18.92 | 12.81 | 1 | 162.4
| 11 | 39 | 106.88 | 107.88 | 107.88 | 108.37 | 0.014186 | 3.11 | 12.29 | 12.53 | 1 | 121.46
| 11 | 50 | 106.88 | 108.07 | 108.07 | 108.65 | 0.013655 | 3.37 | 14.68 | 12.64 | 1 | 135.88
| 11 | 56 | 106.88 | 108.17 | 108.17 | 108.79 | 0.013465 | 3.5 | 15.88 | 12.69 | 1 | 142.97
| 11 | 63 | 106.88 | 108.27 | 108.27 | 108.94 | 0.013379 | 3.64 | 17.16 | 12.74 | 1 | 151.4
| 11 | 69 | 106.88 | 108.35 | 108.35 | 109.06 | 0.013222 | 3.73 | 18.24 | 12.79 | 1 | 157.14
| 11 | 73 | 106.88 | 108.41 | 108.41 | 109.15 | 0.013201 | 3.81 | 18.95 | 12.82 | 1 | 161.81
| 11.49 | 39 | 108.97 | 109.97 | 109.97 | 110.46 | 0.014089 | 3.1 | 12.32 | 12.54 | 1 | 120.85
| 11.49 | 50 | 108.97 | 110.16 | 110.16 | 110.74 | 0.013634 | 3.37 | 14.69 | 12.64 | 1 | 135.73
| 11.49 | 56 | 108.97 | 110.25 | 110.25 | 110.88 | 0.013656 | 3.51 | 15.8 | 12.68 | 1 | 144.45
| 11.49 | 63 | 108.97 | 110.36 | 110.36 | 111.03 | 0.013445 | 3.64 | 17.14 | 12.74 | 1 | 151.95
| 11.49 | 69 | 108.97 | 110.44 | 110.44 | 111.15 | 0.013396 | 3.75 | 18.16 | 12.78 | 1 | 158.66
| 11.49 | 73 | 108.97 | 110.5 | 110.5 | 111.24 | 0.013208 | 3.81 | 18.95 | 12.81 | 1 | 161.88
| 12 | 39 | 108.97 | 109.98 | 109.98 | 110.49 | 0.014782 | 3.15 | 12.12 | 12 | 1 | 125.31
| 12 | 50 | 108.97 | 110.17 | 110.17 | 110.77 | 0.01438 | 3.43 | 14.43 | 12 | 1 | 141.27
| 12 | 56 | 108.97 | 110.27 | 110.27 | 110.91 | 0.014363 | 3.57 | 15.54 | 12 | 1 | 150.02
| 12 | 63 | 108.97 | 110.37 | 110.37 | 111.07 | 0.014171 | 3.71 | 16.84 | 12 | 1 | 158.04
| 12 | 69 | 108.97 | 110.46 | 110.46 | 111.2 | 0.014097 | 3.81 | 17.85 | 12 | 1 | 164.83
| 12 | 73 | 108.97 | 110.52 | 110.52 | 111.29 | 0.014054 | 3.89 | 18.57 | 12 | 1 | 169.53
| 12.01 | 37 | 109.97 | 110.95 | 110.95 | 111.43 | 0.014768 | 3.09 | 11.71 | 12 | 1 | 121.6
| 12.01 | 47 | 109.97 | 111.13 | 111.13 | 111.71 | 0.014447 | 3.37 | 13.92 | 12 | 1 | 137.71
| 12.01 | 53 | 109.97 | 111.22 | 111.22 | 111.85 | 0.014364 | 3.5 | 15.01 | 12 | 1 | 145.82
| 12.01 | 60 | 109.97 | 111.38 | 111.38 | 111.99 | 0.012306 | 3.43 | 17.23 | 15 | 1.02 | 116.7
| 12.01 | 65 | 109.97 | 111.47 | 111.47 | 112.1 | 0.011814 | 3.47 | 18.57 | 15 | 0.99 | 119.56
| 12.01 | 69 | 109.97 | 111.52 | 111.52 | 112.17 | 0.011699 | 3.52 | 19.41 | 15 | 0.99 | 122.96
| 12.02 | 37 | 109.97 | 111.18 | 110.93 | 111.46 | 0.006345 | 2.33 | 15.55 | 13.62 | 0.7 | 64.37
| 12.02 | 47 | 109.97 | 111.43 | 111.1 | 111.74 | 0.00578 | 2.47 | 18.98 | 13.95 | 0.68 | 68.75
| 12.02 | 53 | 109.97 | 111.56 | 111.19 | 111.88 | 0.00558 | 2.54 | 20.71 | 14.09 | 0.67 | 71.03
| 12.02 | 60 | 109.97 | 111.67 | 111.29 | 112.03 | 0.005662 | 2.65 | 22.26 | 14.21 | 0.68 | 76.17
| 12.02 | 65 | 109.97 | 111.74 | 111.36 | 112.13 | 0.005815 | 2.76 | 23.36 | 14.29 | 0.69 | 81.15
| 12.02 | 69 | 109.97 | 111.8 | 111.42 | 112.21 | 0.005927 | 2.83 | 24.14 | 14.35 | 0.7 | 84.78
| 13 | 37 | 111.15 | 112.11 | 112.11 | 112.56 | 0.013816 | 2.99 | 12.1 | 13.28 | 1 | 113.92
| 13 | 47 | 111.15 | 112.28 | 112.28 | 112.82 | 0.013354 | 3.25 | 14.45 | 13.51 | 1 | 127.62
| 13 | 53 | 111.15 | 112.37 | 112.37 | 112.95 | 0.013142 | 3.36 | 15.65 | 13.63 | 1 | 134
| 13 | 60 | 111.15 | 112.47 | 112.47 | 113.09 | 0.012875 | 3.48 | 16.99 | 13.76 | 1 | 140.28
| 13 | 65 | 111.15 | 112.54 | 112.54 | 113.19 | 0.012849 | 3.58 | 17.99 | 13.85 | 1 | 146.46
| 13 | 69 | 111.15 | 112.6 | 112.6 | 113.27 | 0.012608 | 3.63 | 18.81 | 13.93 | 1 | 148.88
| 13.07 | 37 | 111.23 | 112.25 | 112.19 | 112.65 | 0.011196 | 2.8 | 12.93 | 13.27 | 0.91 | 97.87
| 13.07 | 47 | 111.23 | 112.42 | 112.37 | 112.91 | 0.01142 | 3.09 | 15.18 | 13.48 | 0.93 | 113.98
| 13.07 | 53 | 111.23 | 112.5 | 112.46 | 113.03 | 0.011583 | 3.23 | 16.28 | 13.58 | 0.94 | 122.35
| 13.07 | 60 | 111.23 | 112.58 | 112.55 | 113.17 | 0.012073 | 3.41 | 17.33 | 13.68 | 0.97 | 134.07
| 13.07 | 65 | 111.23 | 112.64 | 112.62 | 113.28 | 0.012362 | 3.54 | 18.19 | 13.76 | 0.98 | 142.66
| 13.07 | 69 | 111.23 | 112.68 | 112.68 | 113.36 | 0.012663 | 3.64 | 18.75 | 13.81 | 1 | 149.71
| 14 | 37 | 111.73 | 112.75 | 112.68 | 113.12 | 0.010466 | 2.68 | 13.48 | 14.33 | 0.88 | 90.35
| 14 | 47 | 111.73 | 112.95 | 112.85 | 113.37 | 0.009833 | 2.88 | 16.31 | 14.77 | 0.87 | 98.62
| 14 | 53 | 111.73 | 113.05 | 112.93 | 113.49 | 0.009499 | 2.96 | 17.79 | 15 | 0.87 | 101.88
| 14 | 60 | 111.73 | 113.17 | 113.03 | 113.63 | 0.00899 | 3.02 | 19.58 | 15.27 | 0.85 | 103.67
| 14 | 65 | 111.73 | 113.26 | 113.1 | 113.74 | 0.008657 | 3.07 | 21 | 15.47 | 0.84 | 105.19
| 14 | 69 | 111.73 | 113.32 | 113.15 | 113.81 | 0.008468 | 3.1 | 22.01 | 15.6 | 0.83 | 106.51
| 15 | 37 | 112.96 | 114.03 | 114.03 | 114.52 | 0.013353 | 3.1 | 11.69 | 11.92 | 1 | 118.91
| 15 | 47 | 112.96 | 114.22 | 114.22 | 114.79 | 0.013039 | 3.36 | 13.97 | 12.26 | 1 | 133.47
| 15 | 53 | 112.96 | 114.31 | 114.31 | 114.92 | 0.012756 | 3.46 | 15.18 | 12.44 | 1 | 139.15
| 15 | 60 | 112.96 | 114.42 | 114.42 | 115.07 | 0.012504 | 3.58 | 16.52 | 12.63 | 1 | 145.34
| 15 | 65 | 112.96 | 114.53 | 114.53 | 115.19 | 0.011526 | 3.57 | 18.05 | 14.77 | 1.03 | 125.84
| 15 | 69 | 112.96 | 114.6 | 114.6 | 115.26 | 0.011077 | 3.58 | 19.07 | 14.84 | 1.01 | 126.49
| 16 | 37 | 114.08 | 115.17 | 115.17 | 115.71 | 0.01457 | 3.25 | 11.16 | 10.38 | 1 | 130.41
| 16 | 47 | 114.08 | 115.38 | 115.38 | 116.01 | 0.014304 | 3.53 | 13.28 | 10.45 | 1 | 147.4
| 16 | 53 | 114.08 | 115.48 | 115.48 | 116.17 | 0.014233 | 3.67 | 14.34 | 10.48 | 1 | 155.84
| 16 | 60 | 114.08 | 115.6 | 115.6 | 116.33 | 0.01404 | 3.8 | 15.55 | 10.52 | 1 | 163.75
| 16 | 65 | 114.08 | 115.68 | 115.68 | 116.46 | 0.014112 | 3.92 | 16.43 | 10.55 | 1 | 171.69
| 16 | 69 | 114.08 | 115.75 | 115.75 | 116.55 | 0.013948 | 3.98 | 17.15 | 10.58 | 1 | 175.31
| 17 | 35 | 115.19 | 116.92 | 116.92 | 117.36 | 0.009098 | 2.84 | 12.03 | 15 | 1.01 | 64.53
| 17 | 45 | 115.19 | 117.12 | 117.12 | 117.6 | 0.008521 | 2.95 | 15.02 | 15 | 0.94 | 73.67
| 17 | 50 | 115.19 | 117.2 | 117.2 | 117.71 | 0.008597 | 3.06 | 16.24 | 15 | 0.94 | 79.61
| 17 | 56 | 115.19 | 117.28 | 117.28 | 117.84 | 0.008737 | 3.19 | 17.51 | 15 | 0.94 | 86.39
| 17 | 61 | 115.19 | 117.35 | 117.35 | 117.94 | 0.008783 | 3.29 | 18.54 | 15 | 0.94 | 91.25
| 17 | 65 | 115.19 | 117.4 | 117.4 | 118.01 | 0.008818 | 3.36 | 19.27 | 15 | 0.95 | 94.66
| 17.38 | 35 | 116.65 | 118.35 | 118.35 | 118.82 | 0.009733 | 2.94 | 11.62 | 14 | 1.03 | 71.18
| 17.38 | 45 | 116.65 | 118.57 | 118.57 | 119.07 | 0.008934 | 3.04 | 14.58 | 14 | 0.95 | 79.8
| 17.38 | 50 | 116.65 | 118.65 | 118.65 | 119.19 | 0.008975 | 3.15 | 15.78 | 14 | 0.95 | 85.83
| 17.38 | 56 | 116.65 | 118.74 | 118.74 | 119.32 | 0.009013 | 3.27 | 17.07 | 14 | 0.95 | 92.22
| 17.38 | 61 | 116.65 | 118.81 | 118.81 | 119.43 | 0.009101 | 3.38 | 18.05 | 14 | 0.95 | 97.61
| 17.38 | 65 | 116.65 | 118.86 | 118.86 | 119.5 | 0.009117 | 3.45 | 18.76 | 14 | 0.95 | 101.02
| 18 | 35 | 117.2 | 118.66 | 118.66 | 119.28 | 0.014133 | 3.49 | 9.81 | 7.96 | 1 | 144.2
| 18 | 45 | 117.2 | 119.05 | 119.05 | 119.57 | 0.008877 | 3.07 | 14.45 | 14 | 0.96 | 78.13
| 18 | 50 | 117.2 | 119.14 | 119.14 | 119.69 | 0.008863 | 3.16 | 15.73 | 14 | 0.95 | 83.93
| 18 | 56 | 117.2 | 119.24 | 119.24 | 119.82 | 0.008845 | 3.27 | 17.09 | 14 | 0.94 | 89.97
| 18 | 61 | 117.2 | 119.31 | 119.31 | 119.93 | 0.008907 | 3.37 | 18.11 | 14 | 0.95 | 95.15
| 18 | 65 | 117.2 | 119.36 | 119.36 | 120 | 0.009013 | 3.45 | 18.78 | 14 | 0.95 | 99.25
| 19 | 35 | 118.72 | 120.07 | 120.07 | 120.67 | 0.014342 | 3.45 | 9.92 | 8.21 | 1 | 142.3
| 19 | 45 | 118.72 | 120.31 | 120.31 | 121.01 | 0.01401 | 3.71 | 11.94 | 8.52 | 1 | 157.83
| 19 | 50 | 118.72 | 120.43 | 120.43 | 121.18 | 0.013931 | 3.84 | 12.96 | 8.67 | 1 | 165.69
| 19 | 56 | 118.72 | 120.56 | 120.56 | 121.36 | 0.013764 | 3.96 | 14.13 | 8.83 | 1 | 173.15
| 19 | 61 | 118.72 | 120.67 | 120.67 | 121.5 | 0.013663 | 4.05 | 15.06 | 8.97 | 1 | 179.04
| 19 | 65 | 118.72 | 120.74 | 120.74 | 121.6 | 0.013636 | 4.12 | 15.7 | 9.06 | 1 | 183.5
| 20 | 35 | 120.82 | 122.08 | 122.08 | 122.62 | 0.013416 | 3.26 | 10.49 | 9.65 | 1 | 128.71
| 20 | 45 | 120.82 | 122.3 | 122.3 | 122.92 | 0.012961 | 3.5 | 12.67 | 10.12 | 1 | 141.62
| 20 | 50 | 120.82 | 122.41 | 122.41 | 123.07 | 0.0128 | 3.61 | 13.78 | 10.34 | 1 | 147.94
| 20 | 56 | 120.82 | 122.53 | 122.53 | 123.23 | 0.01267 | 3.73 | 15.01 | 10.59 | 1 | 154.89
| 20 | 61 | 120.82 | 122.62 | 122.62 | 123.36 | 0.012643 | 3.82 | 15.96 | 10.78 | 1 | 160.86
| 20 | 65 | 120.82 | 122.69 | 122.69 | 123.45 | 0.012438 | 3.87 | 16.73 | 10.93 | 1 | 163.1
| 21 | 35 | 120.99 | 122.75 | 122.55 | 123.14 | 0.008026 | 2.76 | 12.38 | 10.06 | 0.8 | 88.27
| 21 | 45 | 120.99 | 122.99 | 122.78 | 123.44 | 0.00816 | 2.98 | 14.87 | 10.88 | 0.81 | 99.25
| 21 | 50 | 120.99 | 123.11 | 122.9 | 123.59 | 0.008155 | 3.07 | 16.18 | 11.29 | 0.82 | 103.85
| 21 | 56 | 120.99 | 123.24 | 123.02 | 123.75 | 0.008093 | 3.17 | 17.65 | 11.73 | 0.82 | 107.99
| 21 | 61 | 120.99 | 123.33 | 123.11 | 123.87 | 0.007972 | 3.24 | 18.83 | 12.07 | 0.83 | 110.1
| 21 | 65 | 120.99 | 123.4 | 123.18 | 123.95 | 0.007961 | 3.3 | 19.61 | 14.28 | 0.9 | 98.04
| 22 | 29 | 122 | 123.43 | 123.43 | 123.95 | 0.013256 | 3.2 | 9.05 | 8.63 | 1 | 124.88
| 22 | 38 | 122 | 123.65 | 123.65 | 124.25 | 0.012875 | 3.42 | 11.05 | 9.24 | 1 | 136.89
| 22 | 43 | 122 | 123.76 | 123.76 | 124.39 | 0.012695 | 3.52 | 12.08 | 9.54 | 1 | 142.3
| 22 | 48 | 122 | 123.88 | 123.88 | 124.55 | 0.012554 | 3.62 | 13.21 | 9.87 | 1 | 148.33
| 22 | 53 | 122 | 123.97 | 123.97 | 124.67 | 0.012435 | 3.7 | 14.15 | 10.12 | 1 | 152.84
| 22 | 56 | 122 | 124.04 | 124.04 | 124.76 | 0.012375 | 3.76 | 14.79 | 10.3 | 1 | 156.05
| 23 | 29 | 123.85 | 125.34 | 125.34 | 125.94 | 0.015957 | 3.44 | 8.42 | 6.95 | 1 | 145.92
| 23 | 38 | 123.85 | 125.58 | 125.58 | 126.29 | 0.015848 | 3.74 | 10.1 | 7.09 | 1 | 164.84
| 23 | 43 | 123.85 | 125.83 | 125.83 | 126.45 | 0.011847 | 3.42 | 12.41 | 10.29 | 1 | 110.35
| 23 | 48 | 123.85 | 125.95 | 125.95 | 126.6 | 0.011592 | 3.5 | 13.69 | 10.41 | 0.97 | 116.6
| 23 | 53 | 123.85 | 126.04 | 126.04 | 126.72 | 0.011402 | 3.57 | 14.69 | 10.5 | 0.96 | 121.18
| 23 | 56 | 123.85 | 126.1 | 126.1 | 126.8 | 0.011486 | 3.64 | 15.29 | 10.56 | 0.96 | 125.83
| 24 | 29 | 126.29 | 127.5 | 127.5 | 128.01 | 0.013461 | 3.13 | 9.26 | 9.2 | 1 | 108.97
| 24 | 38 | 126.29 | 127.72 | 127.72 | 128.31 | 0.013269 | 3.36 | 11.26 | 9.61 | 0.99 | 119.9
| 24 | 43 | 126.29 | 127.82 | 127.82 | 128.45 | 0.013197 | 3.46 | 12.28 | 9.81 | 0.99 | 124.97
| 24 | 48 | 126.29 | 127.94 | 127.94 | 128.6 | 0.013098 | 3.57 | 13.43 | 10.03 | 0.98 | 130.04
| 24 | 53 | 126.29 | 128.02 | 128.02 | 128.73 | 0.013215 | 3.67 | 14.29 | 10.2 | 0.99 | 135.5
| 24 | 56 | 126.29 | 128.09 | 128.09 | 128.81 | 0.013132 | 3.72 | 14.95 | 10.48 | 0.99 | 136.28
| 24.49 | 29 | 128.23 | 129.41 | 129.41 | 129.96 | 0.0149 | 3.3 | 8.78 | 7.92 | 1 | 134.64
| 24.49 | 38 | 128.23 | 129.63 | 129.63 | 130.28 | 0.014572 | 3.58 | 10.57 | 8.09 | 1 | 150.89
| 24.49 | 43 | 128.23 | 129.74 | 129.74 | 130.44 | 0.014503 | 3.71 | 11.46 | 8.17 | 1 | 159.11
| 24.49 | 48 | 128.23 | 129.86 | 129.86 | 130.61 | 0.014398 | 3.84 | 12.47 | 8.27 | 1 | 167.51
| 24.49 | 53 | 128.23 | 129.96 | 129.96 | 130.75 | 0.014395 | 3.95 | 13.26 | 8.34 | 1 | 174.73
| 24.49 | 56 | 128.23 | 130.15 | 130.15 | 130.84 | 0.011018 | 3.61 | 15.4 | 12.5 | 1.04 | 108.96
25.04
| 25.05 | 29 | 128.33 | 130.49 | 129.51 | 130.62 | 0.00171 | 1.53 | 18.9 | 12.5 | 0.4 | 20.11
| 25.05 | 38 | 128.33 | 130.73 | 129.73 | 130.89 | 0.001883 | 1.73 | 21.88 | 12.5 | 0.42 | 24.87
| 25.05 | 43 | 128.33 | 130.87 | 129.83 | 131.05 | 0.001888 | 1.8 | 23.63 | 12.5 | 0.42 | 26.48
| 25.05 | 48 | 128.33 | 130.99 | 129.96 | 131.19 | 0.00199 | 1.91 | 25.13 | 12.5 | 0.43 | 29.26
| 25.05 | 53 | 128.33 | 131.1 | 130.18 | 131.31 | 0.002028 | 1.98 | 26.5 | 12.5 | 0.43 | 31.03
| 25.05 | 56 | 128.33 | 131.17 | 130.25 | 131.39 | 0.002066 | 2.03 | 27.38 | 12.5 | 0.44 | 32.4
| 25.22 | 29 | 129.12 | 130.53 | 130.01 | 130.66 | 0.002901 | 1.62 | 17.94 | 15.42 | 0.48 | 30.59
| 25.22 | 38 | 129.12 | 130.78 | 130.17 | 130.93 | 0.002619 | 1.73 | 21.84 | 15.67 | 0.47 | 32.45
| 25.22 | 43 | 129.12 | 130.93 | 130.26 | 131.08 | 0.00241 | 1.76 | 24.15 | 15.82 | 0.45 | 32.35
| 25.22 | 48 | 129.12 | 131.06 | 130.34 | 131.23 | 0.002366 | 1.83 | 26.21 | 15.95 | 0.46 | 33.87
| 25.22 | 53 | 129.12 | 131.17 | 130.41 | 131.35 | 0.002285 | 1.87 | 28.07 | 16.06 | 0.45 | 34.49
| 25.22 | 56 | 129.12 | 131.25 | 130.46 | 131.43 | 0.002251 | 1.9 | 29.29 | 16.14 | 0.45 | 35.11
| 25.33 | 29 | 129.4 | 130.91 | 130.91 | 131.66 | 0.005542 | 3.85 | 7.53 | 5 | 1 | 37.13
| 25.33 | 38 | 129.4 | 131.2 | 131.2 | 132.1 | 0.005961 | 4.2 | 9 | 5 | 1 | 43.12
| 25.33 | 43 | 129.4 | 131.34 | 131.34 | 132.32 | 0.006194 | 4.37 | 9.72 | 5 | 1 | 46.21
| 25.33 | 48 | 129.4 | 131.5 | 131.5 | 132.56 | 0.006447 | 4.55 | 10.52 | 5 | 1 | 49.58
| 25.33 | 53 | 129.4 | 131.63 | 131.63 | 132.76 | 0.006644 | 4.69 | 11.17 | 5 | 1 | 52.23
| 25.33 | 56 | 129.4 | 131.73 | 131.73 | 132.89 | 0.006763 | 4.78 | 11.64 | 5 | 1 | 53.94
| 26 | 17 | 129.92 | 131.54 | 130.96 | 131.76 | 0.001532 | 2.07 | 8.08 | 5 | 0.52 | 10.59
| 26 | 22 | 129.92 | 131.98 | 131.16 | 132.2 | 0.001391 | 2.1 | 10.28 | 5 | 0.47 | 10.6
| 26 | 25 | 129.92 | 132.2 | 131.26 | 132.43 | 0.001355 | 2.13 | 11.38 | 5 | 0.45 | 10.72
| 26 | 28 | 129.92 | 132.45 | 131.37 | 132.69 | 0.002093 | 2.19 | 12.36 |  | 0.06 | 12.5
| 26 | 30 | 129.92 | 132.61 | 131.45 | 132.9 | 0.002566 | 2.4 | 12.32 |  | 0.07 | 15.03
| 26 | 32 | 129.92 | 132.71 | 131.51 | 133.04 | 0.002953 | 2.55 | 12.29 |  | 0.07 | 17.08
| 26.08 | 17 | 130.17 | 131.48 | 131.21 | 131.81 | 0.002669 | 2.55 | 6.54 | 5 | 0.71 | 16.72
| 26.08 | 22 | 130.17 | 131.94 | 131.41 | 132.24 | 0.002036 | 2.44 | 8.84 | 5 | 0.59 | 14.62
| 26.08 | 25 | 130.17 | 132.16 | 131.51 | 132.46 | 0.001884 | 2.43 | 9.97 | 5 | 0.55 | 14.2
| 26.08 | 28 | 130.17 | 132.43 | 131.61 | 132.73 | 0.002765 | 2.43 | 11.14 |  | 0.07 | 15.67
| 26.08 | 30 | 130.17 | 132.59 | 131.69 | 132.95 | 0.003396 | 2.66 | 11.09 |  | 0.07 | 18.86
| 26.08 | 32 | 130.17 | 132.69 | 131.76 | 133.09 | 0.003911 | 2.83 | 11.06 |  | 0.08 | 21.44
| 26.09 | 17 | 130.17 | 131.79 | 130.82 | 131.84 | 0.000797 | 0.95 | 17.67 | 11.75 | 0.25 | 9.92
| 26.09 | 22 | 130.17 | 132.23 | 130.94 | 132.27 | 0.000624 | 0.95 | 22.83 | 12.22 | 0.22 | 9.34
| 26.09 | 25 | 130.17 | 132.45 | 131 | 132.49 | 0.000564 | 0.95 | 25.56 | 12.46 | 0.21 | 9.12
| 26.09 | 28 | 130.17 | 132.71 | 131.06 | 132.76 | 0.000495 | 0.94 | 28.9 | 12.74 | 0.2 | 8.7
| 26.09 | 30 | 130.17 | 132.94 | 131.12 | 132.98 | 0.000447 | 0.93 | 31.78 | 12.99 | 0.19 | 8.35
| 26.09 | 32 | 130.17 | 133.09 | 131.15 | 133.13 | 0.000422 | 0.93 | 33.79 | 13.15 | 0.18 | 8.2
| 27 | 17 | 131.46 | 132.56 | 132.56 | 133.07 | 0.017347 | 3.18 | 5.25 | 5.1 | 1 | 132.03
| 27 | 22 | 131.46 | 132.75 | 132.75 | 133.36 | 0.017329 | 3.44 | 6.28 | 5.2 | 1 | 148.58
| 27 | 25 | 131.46 | 132.85 | 132.85 | 133.5 | 0.017315 | 3.56 | 6.8 | 5.26 | 1 | 156.3
| 27 | 28 | 131.46 | 132.95 | 132.95 | 133.65 | 0.017537 | 3.7 | 7.33 | 5.31 | 1 | 165.99
| 27 | 30 | 131.46 | 133.04 | 133.04 | 133.77 | 0.01737 | 3.77 | 7.81 | 5.36 | 1 | 170.98
| 27 | 32 | 131.46 | 133.1 | 133.1 | 133.86 | 0.017461 | 3.85 | 8.14 | 5.39 | 1 | 176.14
| 27.06 | 17 | 131.73 | 132.77 | 132.77 | 133.3 | 0.004883 | 3.2 | 5.22 | 5 | 1 | 27.24
| 27.06 | 22 | 131.73 | 132.97 | 132.97 | 133.59 | 0.005143 | 3.49 | 6.2 | 5 | 1 | 31.39
| 27.06 | 25 | 131.73 | 133.07 | 133.07 | 133.73 | 0.005258 | 3.61 | 6.7 | 5 | 1 | 33.34
| 27.06 | 28 | 131.73 | 133.17 | 133.17 | 133.89 | 0.005447 | 3.76 | 7.2 | 5 | 1 | 35.74
| 27.06 | 30 | 131.73 | 133.26 | 133.26 | 134.02 | 0.005543 | 3.87 | 7.63 | 5 | 1 | 37.36
| 27.06 | 32 | 131.73 | 133.31 | 133.31 | 134.11 | 0.005665 | 3.95 | 7.92 | 5 | 1 | 38.82
| 27.1 | 17 | 131.85 | 132.9 | 132.9 | 133.42 | 0.004873 | 3.2 | 5.22 | 5 | 1 | 27.2
| 27.1 | 22 | 131.85 | 133.09 | 133.09 | 133.71 | 0.005165 | 3.49 | 6.19 | 5 | 1 | 31.5
| 27.1 | 25 | 131.85 | 133.19 | 133.19 | 133.85 | 0.005279 | 3.62 | 6.69 | 5 | 1 | 33.45
| 27.1 | 28 | 131.85 | 133.29 | 133.29 | 134.01 | 0.005403 | 3.75 | 7.22 | 5 | 1 | 35.5
| 27.1 | 30 | 131.85 | 133.37 | 133.37 | 134.14 | 0.005577 | 3.87 | 7.61 | 5 | 1 | 37.55
| 27.1 | 32 | 131.85 | 133.43 | 133.43 | 134.23 | 0.005667 | 3.95 | 7.92 | 5 | 1 | 38.83
| 27.11 | 17 | 131.85 | 133.18 | 133.18 | 133.66 | 0.015416 | 3.07 | 5.44 | 5.66 | 1 | 121.63
| 27.11 | 22 | 131.85 | 133.38 | 133.38 | 133.93 | 0.015102 | 3.26 | 6.63 | 6.13 | 1 | 132.5
| 27.11 | 25 | 131.85 | 133.48 | 133.48 | 134.05 | 0.014888 | 3.34 | 7.24 | 6.37 | 1 | 136.96
| 27.11 | 28 | 131.85 | 133.58 | 133.58 | 134.18 | 0.014803 | 3.44 | 7.88 | 6.54 | 1 | 142.91
| 27.11 | 30 | 131.85 | 133.65 | 133.65 | 134.29 | 0.014783 | 3.53 | 8.36 | 6.59 | 1 | 148.47
| 27.11 | 32 | 131.85 | 133.71 | 133.71 | 134.37 | 0.014753 | 3.59 | 8.72 | 6.62 | 1 | 152.32
| 28 | 17 | 132.95 | 134.28 | 134.28 | 134.76 | 0.017237 | 3.07 | 5.44 | 5.66 | 1 | 135.98
| 28 | 22 | 132.95 | 134.48 | 134.48 | 135.03 | 0.016925 | 3.26 | 6.62 | 6.13 | 1 | 148.42
| 28 | 25 | 132.95 | 134.58 | 134.58 | 135.15 | 0.016599 | 3.34 | 7.25 | 6.37 | 1 | 152.78
| 28 | 28 | 132.95 | 134.68 | 134.68 | 135.28 | 0.016462 | 3.43 | 7.89 | 6.55 | 1 | 159.11
| 28 | 30 | 132.95 | 134.75 | 134.75 | 135.39 | 0.016524 | 3.53 | 8.36 | 6.59 | 1 | 165.95
| 28 | 32 | 132.95 | 134.81 | 134.81 | 135.47 | 0.016499 | 3.59 | 8.71 | 6.62 | 1 | 170.32
| 28.24 | 17 | 135.2 | 136.53 | 136.53 | 137.01 | 0.017235 | 3.07 | 5.44 | 5.66 | 1 | 135.97
| 28.24 | 22 | 135.2 | 136.74 | 136.74 | 137.28 | 0.016785 | 3.25 | 6.64 | 6.14 | 1 | 147.42
| 28.24 | 25 | 135.2 | 136.84 | 136.84 | 137.4 | 0.016528 | 3.33 | 7.26 | 6.38 | 1 | 152.25
| 28.24 | 28 | 135.2 | 136.93 | 136.93 | 137.53 | 0.016666 | 3.45 | 7.86 | 6.54 | 1 | 160.62
| 28.24 | 30 | 135.2 | 137.01 | 137.01 | 137.64 | 0.016457 | 3.52 | 8.37 | 6.59 | 1 | 165.43
| 28.24 | 32 | 135.2 | 137.06 | 137.06 | 137.72 | 0.016446 | 3.59 | 8.72 | 6.62 | 1 | 169.9
| 28.25 | 17 | 135.2 | 136.67 | 136.67 | 137.4 | 0.004819 | 3.79 | 4.4 | 3 | 1 | 35.06
| 28.25 | 22 | 135.2 | 136.94 | 136.94 | 137.81 | 0.005165 | 4.15 | 5.21 | 3 | 1 | 40.77
| 28.25 | 25 | 135.2 | 137.08 | 137.08 | 138.02 | 0.005275 | 4.29 | 5.64 | 3 | 1 | 43.15
| 28.25 | 28 | 135.2 | 137.2 | 137.2 | 138.24 | 0.005618 | 4.51 | 6.01 | 3 | 1.02 | 47.28
| 28.25 | 30 | 135.2 | 137.2 | 137.2 | 138.43 | 0.006665 | 4.91 | 6 | 3 | 1.11 | 56.07
| 28.25 | 32 | 135.2 | 137.2 | 137.2 | 138.59 | 0.007501 | 5.21 | 6 | 3 | 1.18 | 63.1
| 28.41 | 17 | 135.49 | 136.96 | 136.96 | 137.69 | 0.004833 | 3.8 | 4.4 | 3 | 1 | 35.14
| 28.41 | 22 | 135.49 | 137.23 | 137.23 | 138.1 | 0.00512 | 4.13 | 5.23 | 3 | 1 | 40.47
| 28.41 | 25 | 135.49 | 137.37 | 137.37 | 138.31 | 0.005279 | 4.29 | 5.64 | 3 | 1 | 43.18
| 28.41 | 28 | 135.49 | 137.49 | 137.49 | 138.53 | 0.005625 | 4.51 | 6 | 3 | 1.02 | 47.31
| 28.41 | 30 | 135.49 | 137.49 | 137.49 | 138.72 | 0.006664 | 4.91 | 6 | 3 | 1.11 | 56.06
| 28.41 | 32 | 135.49 | 137.49 | 137.49 | 138.88 | 0.007497 | 5.21 | 6.01 | 3 | 1.18 | 63.08
| 28.42 | 17 | 135.49 | 137.63 | 136.65 | 137.76 | 0.002739 | 1.56 | 10.72 | 6.32 | 0.38 | 31.04
| 28.42 | 22 | 135.49 | 138.05 | 136.85 | 138.18 | 0.002515 | 1.58 | 13.64 | 7.59 | 0.38 | 31.13
| 28.42 | 25 | 135.49 | 138.26 | 136.96 | 138.39 | 0.002351 | 1.58 | 15.33 | 8.22 | 0.37 | 30.49
| 28.42 | 28 | 135.49 | 138.5 | 137.06 | 138.62 | 0.002151 | 1.56 | 17.33 | 8.91 | 0.36 | 29.4
| 28.42 | 30 | 135.49 | 138.72 | 137.15 | 138.84 | 0.001881 | 1.53 | 19.3 | 9.13 | 0.34 | 27.47
| 28.42 | 32 | 135.49 | 138.89 | 137.21 | 139 | 0.001695 | 1.5 | 20.89 | 9.3 | 0.32 | 25.97
| 29 | 17 | 135.65 | 137.64 | 136.81 | 137.79 | 0.003418 | 1.71 | 9.79 | 5.89 | 0.42 | 37.58
| 29 | 22 | 135.65 | 138.06 | 137.01 | 138.21 | 0.003126 | 1.73 | 12.51 | 7.12 | 0.42 | 37.44
| 29 | 25 | 135.65 | 138.27 | 137.12 | 138.42 | 0.002911 | 1.72 | 14.09 | 7.75 | 0.41 | 36.5
| 29 | 28 | 135.65 | 138.5 | 137.22 | 138.65 | 0.002653 | 1.7 | 15.97 | 8.45 | 0.39 | 35.02
| 29 | 30 | 135.65 | 138.72 | 137.31 | 138.86 | 0.002333 | 1.65 | 17.88 | 8.97 | 0.37 | 32.52
| 29 | 32 | 135.65 | 138.89 | 137.37 | 139.02 | 0.002074 | 1.61 | 19.44 | 9.14 | 0.35 | 30.43
| 29.4 | 17 | 137.55 | 138.42 | 138.42 | 138.85 | 0.018579 | 2.9 | 5.76 | 6.77 | 1 | 127.12
| 29.4 | 22 | 137.55 | 138.58 | 138.58 | 139.09 | 0.018321 | 3.15 | 6.86 | 6.82 | 1 | 143.51
| 29.4 | 25 | 137.55 | 138.66 | 138.66 | 139.2 | 0.018139 | 3.26 | 7.42 | 6.84 | 1 | 150.82
| 29.4 | 28 | 137.55 | 138.75 | 138.75 | 139.33 | 0.018046 | 3.38 | 8.02 | 6.87 | 1 | 158.93
| 29.4 | 30 | 137.55 | 138.82 | 138.82 | 139.43 | 0.018023 | 3.47 | 8.49 | 6.89 | 1 | 165.53
| 29.4 | 32 | 137.55 | 138.93 | 138.87 | 139.51 | 0.015593 | 3.37 | 9.28 | 6.93 | 0.93 | 152.65
| 29.41 | 16 | 138.95 | 139.77 | 139.77 | 140.17 | 0.017927 | 2.79 | 5.59 | 7.05 | 1 | 119.15
| 29.41 | 21 | 138.95 | 139.92 | 139.92 | 140.39 | 0.017749 | 3.04 | 6.62 | 7.15 | 1.01 | 134.76
| 29.41 | 23 | 138.95 | 140 | 140 | 140.5 | 0.017322 | 3.13 | 7.19 | 7.2 | 1 | 140.11
| 29.41 | 26 | 138.95 | 140.08 | 140.08 | 140.62 | 0.017253 | 3.24 | 7.77 | 7.25 | 1 | 147.84
| 29.41 | 28 | 138.95 | 140.14 | 140.14 | 140.71 | 0.01709 | 3.33 | 8.24 | 7.3 | 1 | 153.01
| 29.41 | 30 | 138.95 | 140.2 | 140.2 | 140.78 | 0.017125 | 3.38 | 8.61 | 7.44 | 1 | 156.79
| 29.45 | 16 | 139.14 | 140.12 | 140.12 | 140.54 | 0.016794 | 2.85 | 5.47 | 6.62 | 1 | 120.98
| 29.45 | 21 | 139.14 | 140.28 | 140.28 | 140.76 | 0.016452 | 3.08 | 6.53 | 6.77 | 1 | 134.85
| 29.45 | 23 | 139.14 | 140.36 | 140.36 | 140.88 | 0.016342 | 3.18 | 7.07 | 6.82 | 1 | 141.74
| 29.45 | 26 | 139.14 | 140.44 | 140.44 | 141 | 0.01646 | 3.31 | 7.61 | 6.88 | 1 | 150.5
| 29.45 | 28 | 139.14 | 140.51 | 140.51 | 141.09 | 0.016205 | 3.38 | 8.11 | 6.92 | 1 | 154.75
| 29.45 | 30 | 139.14 | 140.56 | 140.56 | 141.17 | 0.016326 | 3.45 | 8.43 | 6.96 | 1 | 160.11
| 30 | 16 | 138.67 | 140.49 | 139.67 | 140.59 | 0.002161 | 1.41 | 11.09 | 7.54 | 0.37 | 25.1
| 30 | 21 | 138.67 | 140.69 | 139.84 | 140.82 | 0.002495 | 1.59 | 12.67 | 7.86 | 0.4 | 31.16
| 30 | 23 | 138.67 | 140.79 | 139.92 | 140.93 | 0.002642 | 1.67 | 13.48 | 8.02 | 0.41 | 34.11
| 30 | 26 | 138.67 | 140.9 | 140.01 | 141.06 | 0.002785 | 1.75 | 14.38 | 8.19 | 0.42 | 37.19
| 30 | 28 | 138.67 | 140.99 | 140.08 | 141.16 | 0.002891 | 1.82 | 15.09 | 8.33 | 0.43 | 39.59
| 30 | 30 | 138.67 | 141.05 | 140.13 | 141.23 | 0.002962 | 1.86 | 15.64 | 8.43 | 0.44 | 41.32
| 30.41 | 16 | 141.35 | 142.19 | 142.19 | 142.61 | 0.019393 | 2.87 | 5.44 | 6.5 | 1 | 126.54
| 30.41 | 21 | 141.35 | 142.34 | 142.34 | 142.84 | 0.019242 | 3.12 | 6.44 | 6.5 | 1 | 143.29
| 30.41 | 23 | 141.35 | 142.42 | 142.42 | 142.95 | 0.019277 | 3.24 | 6.94 | 6.5 | 1 | 151.89
| 30.41 | 26 | 141.35 | 142.5 | 142.5 | 143.08 | 0.019163 | 3.36 | 7.5 | 6.5 | 1 | 159.99
| 30.41 | 28 | 141.35 | 142.57 | 142.57 | 143.18 | 0.019245 | 3.46 | 7.92 | 6.5 | 1 | 167.26
| 30.41 | 30 | 141.35 | 142.62 | 142.62 | 143.25 | 0.01931 | 3.53 | 8.24 | 6.5 | 1 | 172.69
| 30.42 | 16 | 142.75 | 143.56 | 143.56 | 143.92 | 0.017018 | 2.67 | 5.85 | 8.04 | 1 | 109.71
| 30.42 | 21 | 142.75 | 143.69 | 143.69 | 144.12 | 0.016694 | 2.88 | 6.98 | 8.31 | 1 | 122.65
| 30.42 | 23 | 142.75 | 143.77 | 143.77 | 144.21 | 0.016309 | 2.96 | 7.59 | 8.44 | 1 | 127.33
| 30.42 | 26 | 142.75 | 143.84 | 143.84 | 144.32 | 0.016103 | 3.06 | 8.23 | 8.59 | 1 | 133.21
| 30.42 | 28 | 142.75 | 143.9 | 143.9 | 144.4 | 0.016036 | 3.14 | 8.73 | 8.7 | 1 | 138.21
| 30.42 | 30 | 142.75 | 143.94 | 143.94 | 144.46 | 0.015834 | 3.19 | 9.13 | 8.79 | 1 | 140.86
| 31 | 16 | 143 | 143.76 | 143.76 | 144.1 | 0.015993 | 2.56 | 6.09 | 9.18 | 1 | 99.04
| 31 | 21 | 143 | 143.89 | 143.89 | 144.28 | 0.015165 | 2.76 | 7.27 | 9.36 | 1 | 108.25
| 31 | 23 | 143 | 143.96 | 143.96 | 144.38 | 0.014682 | 2.85 | 7.89 | 9.45 | 1 | 111.78
| 31 | 26 | 143 | 144.02 | 144.02 | 144.47 | 0.014672 | 2.97 | 8.49 | 9.54 | 1 | 118.17
| 31 | 28 | 143 | 144.08 | 144.08 | 144.55 | 0.014151 | 3.02 | 9.07 | 9.62 | 0.99 | 119.81
| 31 | 30 | 143 | 144.12 | 144.12 | 144.61 | 0.014092 | 3.08 | 9.44 | 9.68 | 1 | 122.98
| 31.39 | 16 | 144.12 | 144.93 | 144.93 | 145.3 | 0.016899 | 2.69 | 5.79 | 7.88 | 1 | 111.29
| 31.39 | 21 | 144.12 | 145.07 | 145.07 | 145.5 | 0.016289 | 2.9 | 6.93 | 8.13 | 1 | 123.08
| 31.39 | 23 | 144.12 | 145.14 | 145.14 | 145.6 | 0.01603 | 2.99 | 7.52 | 8.25 | 1 | 128.63
| 31.39 | 26 | 144.12 | 145.22 | 145.22 | 145.7 | 0.015832 | 3.09 | 8.14 | 8.38 | 1 | 134.74
| 31.39 | 28 | 144.12 | 145.27 | 145.27 | 145.79 | 0.015798 | 3.18 | 8.62 | 8.48 | 1.01 | 140.13
| 31.39 | 30 | 144.12 | 145.32 | 145.32 | 145.85 | 0.015481 | 3.22 | 9.04 | 8.56 | 1 | 142.08
| 31.4 | 16 | 145.52 | 146.16 | 146.16 | 146.45 | 0.017068 | 2.38 | 6.54 | 11.42 | 1.01 | 92.85
| 31.4 | 21 | 145.52 | 146.28 | 146.28 | 146.61 | 0.016374 | 2.56 | 7.84 | 11.86 | 1.01 | 102.41
| 31.4 | 23 | 145.52 | 146.34 | 146.34 | 146.69 | 0.015759 | 2.63 | 8.56 | 12.09 | 1 | 105.3
| 31.4 | 26 | 145.52 | 146.4 | 146.4 | 146.77 | 0.015522 | 2.71 | 9.29 | 12.33 | 1 | 110.13
| 31.4 | 28 | 145.52 | 146.44 | 146.44 | 146.83 | 0.015413 | 2.78 | 9.85 | 12.5 | 1 | 114.15
| 31.4 | 30 | 145.52 | 146.48 | 146.48 | 146.88 | 0.015257 | 2.83 | 10.29 | 12.64 | 1 | 116.66
| 32 | 16 | 145.5 | 146.36 | 146.36 | 146.69 | 0.016153 | 2.56 | 6.11 | 9.1 | 1 | 101.62
| 32 | 21 | 145.5 | 146.5 | 146.5 | 146.87 | 0.015605 | 2.72 | 7.39 | 9.74 | 1 | 110.67
| 32 | 23 | 145.5 | 146.56 | 146.56 | 146.96 | 0.015471 | 2.8 | 8.03 | 10.04 | 1 | 115.47
| 32 | 26 | 145.5 | 146.63 | 146.63 | 147.05 | 0.015175 | 2.88 | 8.76 | 10.38 | 1 | 119.44
| 32 | 28 | 145.5 | 146.68 | 146.68 | 147.13 | 0.015317 | 2.95 | 9.27 | 10.6 | 1.01 | 124.71
| 32 | 30 | 145.5 | 146.73 | 146.73 | 147.18 | 0.014904 | 2.98 | 9.78 | 10.82 | 1 | 125.22
| 32.15 | 16 | 145.82 | 146.7 | 146.7 | 147.05 | 0.016223 | 2.62 | 5.96 | 8.51 | 1 | 105.43
| 32.15 | 21 | 145.82 | 146.84 | 146.84 | 147.23 | 0.015735 | 2.79 | 7.2 | 9.05 | 1 | 115.4
| 32.15 | 23 | 145.82 | 146.91 | 146.91 | 147.33 | 0.01551 | 2.87 | 7.83 | 9.32 | 1 | 119.96
| 32.15 | 26 | 145.82 | 146.98 | 146.98 | 147.42 | 0.015236 | 2.95 | 8.54 | 9.61 | 1 | 124.33
| 32.15 | 28 | 145.82 | 147.04 | 147.04 | 147.5 | 0.015023 | 3.01 | 9.11 | 9.84 | 1 | 127.52
| 32.15 | 30 | 145.82 | 147.08 | 147.08 | 147.56 | 0.014917 | 3.05 | 9.53 | 10.01 | 1 | 130.16
| 32.25 | 16 | 146.02 | 146.85 | 146.85 | 147.26 | 0.018381 | 2.82 | 5.53 | 6.76 | 1 | 121.74
| 32.25 | 21 | 146.02 | 147 | 147 | 147.48 | 0.018288 | 3.07 | 6.54 | 6.8 | 1 | 138.2
| 32.25 | 23 | 146.02 | 147.08 | 147.08 | 147.6 | 0.018143 | 3.18 | 7.07 | 6.83 | 1 | 145.45
| 32.25 | 26 | 146.02 | 147.16 | 147.16 | 147.72 | 0.0181 | 3.3 | 7.63 | 6.85 | 1 | 153.67
| 32.25 | 28 | 146.02 | 147.23 | 147.23 | 147.81 | 0.018117 | 3.4 | 8.07 | 6.87 | 1 | 160.28
| 32.25 | 30 | 146.02 | 147.28 | 147.28 | 147.89 | 0.018107 | 3.46 | 8.4 | 6.89 | 1 | 165.03
| 32.26 | 16 | 147.42 | 148.24 | 148.24 | 148.64 | 0.01818 | 2.81 | 5.56 | 7.05 | 1.01 | 120.44
| 32.26 | 21 | 147.42 | 148.4 | 148.4 | 148.86 | 0.017451 | 3.02 | 6.66 | 7.15 | 1 | 133.13
| 32.26 | 23 | 147.42 | 148.47 | 148.47 | 148.97 | 0.017486 | 3.14 | 7.17 | 7.2 | 1 | 141.17
| 32.26 | 26 | 147.42 | 148.55 | 148.55 | 149.09 | 0.017207 | 3.24 | 7.77 | 7.25 | 1 | 147.63
| 32.26 | 28 | 147.42 | 148.61 | 148.61 | 149.18 | 0.017124 | 3.33 | 8.23 | 7.29 | 1 | 153.33
| 32.26 | 30 | 147.42 | 148.66 | 148.66 | 149.25 | 0.017042 | 3.39 | 8.58 | 7.3 | 1 | 157.41
| 32.44 | 16 | 147.8 | 148.63 | 148.63 | 149.04 | 0.018408 | 2.82 | 5.53 | 6.76 | 1 | 121.88
| 32.44 | 21 | 147.8 | 148.78 | 148.78 | 149.26 | 0.018337 | 3.07 | 6.54 | 6.8 | 1 | 138.48
| 32.44 | 23 | 147.8 | 148.86 | 148.86 | 149.38 | 0.018157 | 3.18 | 7.07 | 6.83 | 1 | 145.54
| 32.44 | 26 | 147.8 | 148.94 | 148.94 | 149.5 | 0.018048 | 3.3 | 7.64 | 6.85 | 1 | 153.33
| 32.44 | 28 | 147.8 | 149.01 | 149.01 | 149.59 | 0.01805 | 3.39 | 8.08 | 6.87 | 1 | 159.84
| 32.44 | 30 | 147.8 | 149.06 | 149.06 | 149.67 | 0.01799 | 3.46 | 8.42 | 6.89 | 1 | 164.22
| 32.45 | 16 | 149.2 | 150.02 | 150.02 | 150.42 | 0.017949 | 2.79 | 5.58 | 7.05 | 1 | 119.3
| 32.45 | 21 | 149.2 | 150.18 | 150.18 | 150.64 | 0.017406 | 3.02 | 6.66 | 7.15 | 1 | 132.87
| 32.45 | 23 | 149.2 | 150.25 | 150.25 | 150.75 | 0.017389 | 3.13 | 7.18 | 7.2 | 1 | 140.58
| 32.45 | 26 | 149.2 | 150.33 | 150.33 | 150.87 | 0.017251 | 3.25 | 7.76 | 7.26 | 1 | 147.9
| 32.45 | 28 | 149.2 | 150.4 | 150.4 | 150.96 | 0.017032 | 3.32 | 8.25 | 7.31 | 1 | 152.47
| 32.45 | 30 | 149.2 | 150.47 | 150.47 | 151.02 | 0.015703 | 3.29 | 8.85 | 8.34 | 1.02 | 133.96
| 33 | 16 | 149.35 | 150.22 | 150.22 | 150.58 | 0.016424 | 2.66 | 5.86 | 8.2 | 1.01 | 108.65
| 33 | 21 | 149.35 | 150.37 | 150.37 | 150.77 | 0.015521 | 2.82 | 7.12 | 8.7 | 1 | 116.95
| 33 | 23 | 149.35 | 150.44 | 150.44 | 150.87 | 0.015314 | 2.91 | 7.73 | 8.93 | 1 | 121.83
| 33 | 26 | 149.35 | 150.51 | 150.51 | 150.97 | 0.015329 | 3.01 | 8.37 | 9.17 | 1.01 | 128.29
| 33 | 28 | 149.35 | 150.57 | 150.57 | 151.05 | 0.015006 | 3.07 | 8.94 | 9.34 | 1 | 131.17
| 33 | 30 | 149.35 | 150.62 | 150.61 | 151.11 | 0.014555 | 3.09 | 9.4 | 9.42 | 0.99 | 131.96
| 33.01 | 16 | 149.35 | 150.35 | 150.22 | 150.6 | 0.009957 | 2.24 | 6.96 | 8.64 | 0.8 | 73.96
| 33.01 | 21 | 149.35 | 150.5 | 150.37 | 150.8 | 0.009974 | 2.42 | 8.3 | 9.14 | 0.81 | 83.06
| 33.01 | 23 | 149.35 | 150.57 | 150.44 | 150.89 | 0.009938 | 2.5 | 8.99 | 9.34 | 0.81 | 87.25
| 33.01 | 26 | 149.35 | 150.66 | 150.51 | 151 | 0.009758 | 2.58 | 9.77 | 9.48 | 0.81 | 90.89
| 33.01 | 28 | 149.35 | 150.72 | 150.57 | 151.07 | 0.009793 | 2.65 | 10.33 | 9.58 | 0.82 | 94.85
| 33.01 | 30 | 149.35 | 150.76 | 150.61 | 151.13 | 0.009921 | 2.72 | 10.72 | 9.65 | 0.82 | 98.57
33.06
| 33.07 | 16 | 149.63 | 151.39 | 150.5 | 151.45 | 0.001236 | 1.1 | 14.17 | 9.8 | 0.29 | 15.11
| 33.07 | 21 | 149.63 | 151.59 | 150.64 | 151.67 | 0.001405 | 1.25 | 16.1 | 9.8 | 0.31 | 18.86
| 33.07 | 23 | 149.63 | 151.67 | 150.72 | 151.76 | 0.00151 | 1.33 | 16.95 | 9.8 | 0.32 | 21.03
| 33.07 | 26 | 149.63 | 151.77 | 150.79 | 151.87 | 0.001615 | 1.41 | 17.9 | 9.8 | 0.33 | 23.37
| 33.07 | 28 | 149.63 | 151.86 | 150.85 | 151.97 | 0.001667 | 1.46 | 18.75 | 9.8 | 0.34 | 24.91
| 33.07 | 30 | 149.63 | 151.92 | 150.89 | 152.04 | 0.00171 | 1.5 | 19.37 | 9.8 | 0.34 | 26.13
| 34 | 16 | 152.33 | 153.31 | 153.31 | 153.73 | 0.017025 | 2.89 | 5.39 | 6.34 | 1 | 123.97
| 34 | 21 | 152.33 | 153.48 | 153.48 | 153.96 | 0.016491 | 3.1 | 6.49 | 6.63 | 1 | 136.21
| 34 | 23 | 152.33 | 153.56 | 153.56 | 154.08 | 0.016292 | 3.19 | 7.05 | 6.77 | 1 | 142.11
| 34 | 26 | 152.33 | 153.65 | 153.65 | 154.2 | 0.016139 | 3.29 | 7.66 | 6.92 | 1 | 148.51
| 34 | 28 | 152.33 | 153.72 | 153.72 | 154.29 | 0.016062 | 3.37 | 8.13 | 7.03 | 1 | 153.62
| 34 | 30 | 152.33 | 153.77 | 153.77 | 154.37 | 0.016017 | 3.43 | 8.49 | 7.12 | 1 | 157.45
| 35 | 16 | 155.57 | 156.67 | 156.67 | 157.13 | 0.017287 | 3 | 5.19 | 5.65 | 1 | 131.71
| 35 | 21 | 155.57 | 156.85 | 156.85 | 157.38 | 0.016989 | 3.22 | 6.25 | 5.96 | 1 | 145.34
| 35 | 23 | 155.57 | 156.94 | 156.94 | 157.5 | 0.016683 | 3.3 | 6.82 | 6.12 | 1 | 150.47
| 35 | 26 | 155.57 | 157.04 | 157.04 | 157.63 | 0.016573 | 3.4 | 7.41 | 6.28 | 1 | 157.14
| 35 | 28 | 155.57 | 157.11 | 157.11 | 157.73 | 0.016679 | 3.49 | 7.85 | 6.39 | 1.01 | 163.65
| 35 | 30 | 155.57 | 157.17 | 157.17 | 157.81 | 0.016422 | 3.53 | 8.24 | 6.5 | 1 | 165.81
| 36 | 16 | 160.47 | 161.4 | 161.4 | 161.8 | 0.016672 | 2.8 | 5.56 | 6.95 | 1 | 117.82
| 36 | 21 | 160.47 | 161.56 | 161.56 | 162.02 | 0.016104 | 3 | 6.7 | 7.29 | 1 | 129.25
| 36 | 23 | 160.47 | 161.64 | 161.64 | 162.13 | 0.016 | 3.1 | 7.26 | 7.45 | 1 | 135.48
| 36 | 26 | 160.47 | 161.72 | 161.72 | 162.24 | 0.015739 | 3.19 | 7.9 | 7.63 | 1 | 140.87
| 36 | 28 | 160.47 | 161.79 | 161.79 | 162.33 | 0.015523 | 3.26 | 8.42 | 7.77 | 1 | 144.74
| 36 | 30 | 160.47 | 161.84 | 161.84 | 162.39 | 0.01548 | 3.31 | 8.79 | 7.87 | 1 | 148.38
| 36.09 | 16 | 161.36 | 162.29 | 162.29 | 162.69 | 0.016644 | 2.8 | 5.56 | 6.95 | 1 | 117.66
| 36.09 | 21 | 161.36 | 162.45 | 162.45 | 162.91 | 0.016216 | 3.01 | 6.68 | 7.28 | 1 | 129.93
| 36.09 | 23 | 161.36 | 162.53 | 162.53 | 163.02 | 0.016044 | 3.1 | 7.25 | 7.45 | 1 | 135.76
| 36.09 | 26 | 161.36 | 162.61 | 162.61 | 163.13 | 0.015599 | 3.18 | 7.92 | 7.63 | 1 | 139.89
| 36.09 | 28 | 161.36 | 162.68 | 162.68 | 163.22 | 0.015485 | 3.25 | 8.42 | 7.77 | 1 | 144.46
| 36.09 | 30 | 161.36 | 162.73 | 162.73 | 163.28 | 0.015385 | 3.3 | 8.81 | 7.87 | 1 | 147.67
| 36.1 | 16 | 161.46 | 162.3 | 162.3 | 162.72 | 0.003177 | 2.87 | 5.44 | 6.5 | 1 | 20.75
| 36.1 | 21 | 161.46 | 162.45 | 162.45 | 162.95 | 0.003188 | 3.13 | 6.42 | 6.5 | 1 | 23.69
| 36.1 | 23 | 161.46 | 162.53 | 162.53 | 163.06 | 0.003144 | 3.23 | 6.96 | 6.5 | 1 | 24.82
| 36.1 | 26 | 161.46 | 162.61 | 162.61 | 163.19 | 0.003146 | 3.36 | 7.5 | 6.5 | 1 | 26.27
| 36.1 | 28 | 161.46 | 162.68 | 162.68 | 163.29 | 0.003146 | 3.45 | 7.93 | 6.5 | 1 | 27.38
| 36.1 | 30 | 161.46 | 162.73 | 162.73 | 163.36 | 0.00315 | 3.52 | 8.26 | 6.5 | 1 | 28.22
| 36.14 | 16 | 161.86 | 162.7 | 162.7 | 163.12 | 0.003161 | 2.86 | 5.45 | 6.5 | 1 | 20.67
| 36.14 | 21 | 161.86 | 162.85 | 162.85 | 163.35 | 0.003184 | 3.13 | 6.43 | 6.5 | 1 | 23.67
| 36.14 | 23 | 161.86 | 162.93 | 162.93 | 163.46 | 0.003138 | 3.23 | 6.96 | 6.5 | 1 | 24.79
| 36.14 | 26 | 161.86 | 163.01 | 163.01 | 163.59 | 0.00315 | 3.36 | 7.5 | 6.5 | 1 | 26.3
| 36.14 | 28 | 161.86 | 163.08 | 163.08 | 163.69 | 0.003149 | 3.45 | 7.93 | 6.5 | 1 | 27.4
| 36.14 | 30 | 161.86 | 163.13 | 163.13 | 163.76 | 0.003157 | 3.53 | 8.25 | 6.5 | 1 | 28.27
| 36.15 | 16 | 161.95 | 162.77 | 162.77 | 163.15 | 0.017202 | 2.74 | 5.7 | 7.43 | 1 | 114.36
| 36.15 | 21 | 161.95 | 162.95 | 162.91 | 163.36 | 0.015146 | 2.86 | 7.03 | 7.63 | 0.95 | 118.35
| 36.15 | 23 | 161.95 | 163.11 | 162.99 | 163.48 | 0.011565 | 2.71 | 8.3 | 7.81 | 0.84 | 102.21
| 36.15 | 26 | 161.95 | 163.25 | 163.07 | 163.61 | 0.010091 | 2.69 | 9.38 | 7.94 | 0.79 | 97.45
| 36.15 | 28 | 161.95 | 163.35 | 163.13 | 163.72 | 0.009348 | 2.69 | 10.19 | 8.02 | 0.76 | 95.74
| 36.15 | 30 | 161.95 | 163.42 | 163.17 | 163.79 | 0.008893 | 2.7 | 10.8 | 8.08 | 0.74 | 94.85
| 36.45 | 16 | 164.95 | 165.77 | 165.77 | 166.15 | 0.017241 | 2.74 | 5.7 | 7.43 | 1 | 114.55
| 36.45 | 21 | 164.95 | 165.92 | 165.92 | 166.36 | 0.01673 | 2.95 | 6.8 | 7.59 | 1 | 127.49
| 36.45 | 23 | 164.95 | 165.99 | 165.99 | 166.46 | 0.016669 | 3.06 | 7.34 | 7.67 | 1 | 134.55
| 36.45 | 26 | 164.95 | 166.06 | 166.06 | 166.58 | 0.016513 | 3.17 | 7.94 | 7.76 | 1 | 141.35
| 36.45 | 28 | 164.95 | 166.13 | 166.13 | 166.66 | 0.016311 | 3.25 | 8.44 | 7.83 | 1 | 145.94
| 36.45 | 30 | 164.95 | 166.17 | 166.17 | 166.73 | 0.016235 | 3.31 | 8.8 | 7.88 | 1 | 149.78
1 | 0 | 36 | 54.12 | 54.94 | 54.94 | 55.33 | 0.012538 | 2.77 | 12.92 | 16.46 | 1 | 90.77
3 | 0 | 45 | 54.12 | 55.07 | 55.07 | 55.52 | 0.01214 | 2.97 | 15.01 | 16.69 | 1 | 99.94
2 | 0 | 50 | 54.12 | 55.13 | 55.13 | 55.61 | 0.011912 | 3.06 | 16.08 | 16.8 | 1 | 103.92
가 | 0 | 55 | 54.12 | 55.2 | 55.2 | 55.71 | 0.011856 | 3.17 | 17.2 | 16.92 | 1 | 109.41
리 | 0 | 59 | 54.12 | 55.25 | 55.25 | 55.79 | 0.011619 | 3.23 | 18.16 | 17.02 | 1 | 112.16
점 | 0 | 62 | 54.12 | 55.29 | 55.29 | 55.84 | 0.011527 | 3.28 | 18.82 | 17.09 | 1 | 114.59
천
| 1 | 36 | 54.54 | 56.11 | 56.11 | 56.67 | 0.011518 | 3.3 | 10.86 | 9.81 | 1 | 115.32
| 1 | 45 | 54.54 | 56.31 | 56.31 | 56.92 | 0.011227 | 3.47 | 12.83 | 10.43 | 1 | 123.96
| 1 | 50 | 54.54 | 56.4 | 56.4 | 57.05 | 0.011183 | 3.57 | 13.78 | 10.63 | 1 | 129.04
| 1 | 55 | 54.54 | 56.5 | 56.5 | 57.18 | 0.011053 | 3.66 | 14.87 | 10.86 | 1 | 133.7
| 1 | 59 | 54.54 | 56.58 | 56.58 | 57.29 | 0.010972 | 3.73 | 15.72 | 11.03 | 1 | 137.25
| 1 | 62 | 54.54 | 56.63 | 56.63 | 57.36 | 0.011002 | 3.79 | 16.3 | 11.14 | 1 | 140.62
| 2 | 36 | 55.18 | 57.05 | 57.05 | 57.63 | 0.012231 | 3.37 | 10.61 | 9.17 | 1 | 121.15
| 2 | 45 | 55.18 | 57.26 | 57.26 | 57.9 | 0.011858 | 3.56 | 12.54 | 9.73 | 1 | 130.18
| 2 | 50 | 55.18 | 57.36 | 57.36 | 58.03 | 0.01166 | 3.64 | 13.52 | 10.01 | 1 | 134.04
| 2 | 55 | 55.18 | 57.47 | 57.47 | 58.17 | 0.011507 | 3.73 | 14.62 | 10.3 | 1 | 138.58
| 2 | 59 | 55.18 | 57.54 | 57.54 | 58.28 | 0.01148 | 3.8 | 15.43 | 10.52 | 1 | 142.77
| 2 | 62 | 55.18 | 57.61 | 57.61 | 58.36 | 0.011336 | 3.84 | 16.09 | 10.69 | 1 | 144.46
| 3 | 34 | 56.05 | 57.91 | 57.91 | 58.49 | 0.012096 | 3.37 | 9.9 | 8.53 | 1 | 120.79
| 3 | 42 | 56.05 | 58.12 | 58.12 | 58.76 | 0.011788 | 3.55 | 11.77 | 9.18 | 1 | 129.61
| 3 | 47 | 56.05 | 58.23 | 58.23 | 58.9 | 0.011592 | 3.63 | 12.74 | 9.5 | 1 | 133.14
| 3 | 52 | 56.05 | 58.34 | 58.34 | 59.04 | 0.011439 | 3.71 | 13.81 | 9.84 | 1 | 137.25
| 3 | 56 | 56.05 | 58.42 | 58.42 | 59.14 | 0.01133 | 3.77 | 14.64 | 10.1 | 1 | 140.35
| 3 | 59 | 56.05 | 58.48 | 58.48 | 59.22 | 0.011262 | 3.81 | 15.26 | 10.29 | 1 | 142.64
| 4 | 34 | 57.7 | 60.25 | 60.25 | 60.88 | 0.01288 | 3.51 | 9.51 | 7.59 | 1 | 130.27
| 4 | 42 | 57.7 | 60.49 | 60.49 | 61.18 | 0.012448 | 3.67 | 11.4 | 8.33 | 1 | 137.84
| 4 | 47 | 57.7 | 60.6 | 60.6 | 61.32 | 0.012273 | 3.75 | 12.33 | 8.62 | 1 | 141.86
| 4 | 52 | 57.7 | 60.72 | 60.72 | 61.47 | 0.012124 | 3.83 | 13.36 | 8.92 | 1 | 146.39
| 4 | 56 | 57.7 | 60.81 | 60.81 | 61.58 | 0.011999 | 3.9 | 14.17 | 9.15 | 1 | 149.61
| 4 | 59 | 57.7 | 60.87 | 60.87 | 61.66 | 0.011903 | 3.94 | 14.77 | 9.32 | 1 | 151.82
| 5 | 34 | 59.32 | 61.88 | 61.88 | 62.5 | 0.012836 | 3.51 | 9.52 | 7.59 | 1 | 129.94
| 5 | 42 | 59.32 | 62.11 | 62.11 | 62.8 | 0.012429 | 3.66 | 11.41 | 8.32 | 1 | 137.7
| 5 | 47 | 59.32 | 62.22 | 62.22 | 62.94 | 0.012266 | 3.75 | 12.33 | 8.61 | 1 | 141.85
| 5 | 52 | 59.32 | 62.34 | 62.34 | 63.09 | 0.012094 | 3.83 | 13.37 | 8.91 | 1 | 146.16
| 5 | 56 | 59.32 | 62.43 | 62.43 | 63.2 | 0.012009 | 3.9 | 14.16 | 9.14 | 1 | 149.77
| 5 | 59 | 59.32 | 62.49 | 62.49 | 63.29 | 0.011924 | 3.94 | 14.76 | 9.31 | 1 | 152.09
| 6 | 34 | 60.26 | 62.82 | 62.82 | 63.45 | 0.014449 | 3.51 | 9.52 | 7.59 | 1 | 146.28
| 6 | 42 | 60.26 | 63.05 | 63.05 | 63.74 | 0.014117 | 3.68 | 11.36 | 8.3 | 1 | 156.15
| 6 | 47 | 60.26 | 63.16 | 63.16 | 63.88 | 0.01384 | 3.75 | 12.32 | 8.6 | 1 | 159.98
| 6 | 52 | 60.26 | 63.28 | 63.28 | 64.03 | 0.013636 | 3.83 | 13.35 | 8.9 | 1 | 164.74
| 6 | 56 | 60.26 | 63.37 | 63.37 | 64.15 | 0.013514 | 3.9 | 14.16 | 9.13 | 1 | 168.54
| 6 | 59 | 60.26 | 63.44 | 63.44 | 64.23 | 0.013419 | 3.94 | 14.76 | 9.3 | 1 | 171.16
| 6.49 | 25 | 62.56 | 64.82 | 64.82 | 65.37 | 0.015089 | 3.29 | 7.38 | 6.66 | 1 | 134.5
| 6.49 | 30 | 62.56 | 65.01 | 65.01 | 65.61 | 0.014657 | 3.43 | 8.72 | 7.25 | 1 | 141.96
| 6.49 | 33 | 62.56 | 65.1 | 65.1 | 65.72 | 0.014514 | 3.5 | 9.36 | 7.52 | 1 | 145.64
| 6.49 | 36 | 62.56 | 65.19 | 65.19 | 65.84 | 0.014308 | 3.56 | 10.11 | 7.82 | 1 | 149.25
| 6.49 | 39 | 62.56 | 65.27 | 65.27 | 65.94 | 0.01421 | 3.62 | 10.7 | 8.05 | 1 | 152.5
| 6.49 | 41 | 62.56 | 65.32 | 65.32 | 66 | 0.014103 | 3.65 | 11.12 | 8.21 | 1 | 154.32
| 7 | 25 | 62.62 | 65.34 | 63.69 | 65.42 | 0.001136 | 1.28 | 19.01 | 7 | 0.25 | 17.04
| 7 | 30 | 62.62 | 65.55 | 63.85 | 65.66 | 0.001394 | 1.46 | 20.53 | 7 | 0.27 | 21.81
| 7 | 33 | 62.62 | 65.65 | 63.93 | 65.77 | 0.001525 | 1.54 | 21.21 | 7 | 0.28 | 24.28
| 7 | 36 | 62.62 | 65.76 | 64.01 | 65.89 | 0.001682 | 1.64 | 21.96 | 7 | 0.3 | 27.29
| 7 | 39 | 62.62 | 65.84 | 64.08 | 65.99 | 0.001812 | 1.72 | 22.54 | 7 | 0.31 | 29.81
| 7 | 41 | 62.62 | 65.9 | 64.13 | 66.05 | 0.001906 | 1.77 | 22.93 | 7 | 0.31 | 31.62
| 7.05 | 25 | 62.77 | 65.33 | 63.84 | 65.43 | 0.00133 | 1.35 | 17.96 | 7 | 0.27 | 19.31
| 7.05 | 30 | 62.77 | 65.55 | 64 | 65.67 | 0.00161 | 1.54 | 19.47 | 7 | 0.29 | 24.47
| 7.05 | 33 | 62.77 | 65.65 | 64.07 | 65.78 | 0.001752 | 1.62 | 20.16 | 7 | 0.31 | 27.14
| 7.05 | 36 | 62.77 | 65.76 | 64.16 | 65.91 | 0.001922 | 1.72 | 20.91 | 7 | 0.32 | 30.38
| 7.05 | 39 | 62.77 | 65.84 | 64.23 | 66 | 0.002063 | 1.8 | 21.49 | 7 | 0.33 | 33.08
| 7.05 | 41 | 62.77 | 65.89 | 64.28 | 66.07 | 0.002164 | 1.86 | 21.87 | 7 | 0.34 | 35.02
| 7.06 | 25 | 62.8 | 65.3 | 64.11 | 65.45 | 0.002194 | 1.68 | 14.47 | 7.95 | 0.4 | 26.72
| 7.06 | 30 | 62.8 | 65.51 | 64.31 | 65.69 | 0.002511 | 1.84 | 16.24 | 9.73 | 0.45 | 29.24
| 7.06 | 33 | 62.8 | 65.61 | 64.4 | 65.8 | 0.002584 | 1.9 | 17.21 | 9.74 | 0.46 | 31.43
| 7.06 | 36 | 62.8 | 65.72 | 64.5 | 65.93 | 0.002665 | 1.97 | 18.29 | 9.75 | 0.46 | 33.91
| 7.06 | 39 | 62.8 | 65.81 | 64.59 | 66.02 | 0.00273 | 2.02 | 19.12 | 9.75 | 0.46 | 35.86
| 7.06 | 41 | 62.8 | 65.86 | 64.66 | 66.09 | 0.002775 | 2.06 | 19.68 | 9.76 | 0.46 | 37.23
| 8 | 25 | 64.02 | 65.43 | 65.34 | 65.98 | 0.014234 | 3.27 | 7.42 | 5.53 | 0.9 | 131.41
| 8 | 30 | 64.02 | 65.62 | 65.52 | 66.25 | 0.014602 | 3.51 | 8.51 | 5.61 | 0.91 | 147.08
| 8 | 33 | 64.02 | 65.71 | 65.62 | 66.38 | 0.014914 | 3.64 | 9 | 5.64 | 0.92 | 155.53
| 8 | 36 | 64.02 | 65.8 | 65.72 | 66.53 | 0.015256 | 3.78 | 9.52 | 5.88 | 0.95 | 161.77
| 8 | 39 | 64.02 | 65.87 | 65.81 | 66.65 | 0.015581 | 3.9 | 9.93 | 6.08 | 0.97 | 167.15
| 8 | 41 | 64.02 | 65.92 | 65.87 | 66.73 | 0.015808 | 3.98 | 10.21 | 6.21 | 0.99 | 170.98
| 9 | 25 | 66.81 | 68 | 68 | 68.59 | 0.016815 | 3.38 | 7.19 | 6.3 | 1.01 | 138.77
| 9 | 30 | 66.81 | 68.19 | 68.19 | 68.84 | 0.01593 | 3.56 | 8.41 | 6.58 | 1 | 144.76
| 9 | 33 | 66.81 | 68.28 | 68.28 | 68.96 | 0.015631 | 3.64 | 8.99 | 6.71 | 1 | 147.9
| 9 | 36 | 66.81 | 68.38 | 68.38 | 69.1 | 0.015322 | 3.72 | 9.67 | 6.86 | 1 | 151.37
| 9 | 39 | 66.81 | 68.46 | 68.46 | 69.2 | 0.015052 | 3.78 | 10.23 | 6.98 | 1 | 153.66
| 9 | 41 | 66.81 | 68.51 | 68.51 | 69.27 | 0.014991 | 3.83 | 10.59 | 7.06 | 1 | 156.15
| 9.05 | 25 | 66.81 | 68.32 | 68 | 68.66 | 0.007583 | 2.59 | 9.39 | 6.95 | 0.71 | 73.96
| 9.05 | 30 | 66.81 | 68.53 | 68.19 | 68.92 | 0.007419 | 2.74 | 10.91 | 7.3 | 0.72 | 79.07
| 9.05 | 33 | 66.81 | 68.63 | 68.27 | 69.04 | 0.007338 | 2.81 | 11.65 | 7.46 | 0.72 | 81.25
| 9.05 | 36 | 66.81 | 68.75 | 68.37 | 69.18 | 0.007251 | 2.88 | 12.52 | 7.65 | 0.72 | 83.63
| 9.05 | 39 | 66.81 | 68.84 | 68.45 | 69.28 | 0.007192 | 2.93 | 13.21 | 7.79 | 0.72 | 85.51
| 9.05 | 41 | 66.81 | 68.9 | 68.5 | 69.36 | 0.00714 | 2.96 | 13.7 | 7.89 | 0.72 | 86.65
| 9.06 | 25 | 67.31 | 68.5 | 68.5 | 69.03 | 0.014036 | 3.19 | 7.61 | 7.2 | 0.99 | 116.98
| 9.06 | 30 | 67.31 | 68.67 | 68.67 | 69.26 | 0.013611 | 3.38 | 8.84 | 7.48 | 0.99 | 125.26
| 9.06 | 33 | 67.31 | 68.75 | 68.75 | 69.37 | 0.013464 | 3.47 | 9.43 | 7.61 | 0.99 | 129.18
| 9.06 | 36 | 67.31 | 68.84 | 68.84 | 69.49 | 0.013167 | 3.55 | 10.15 | 7.76 | 0.99 | 132.35
| 9.06 | 39 | 67.31 | 68.91 | 68.91 | 69.59 | 0.013054 | 3.62 | 10.7 | 7.87 | 0.99 | 135.61
| 9.06 | 41 | 67.31 | 68.96 | 68.96 | 69.65 | 0.01295 | 3.66 | 11.09 | 7.96 | 0.99 | 137.54
| 10 | 25 | 68.02 | 69.19 | 69.19 | 69.75 | 0.016212 | 3.32 | 7.32 | 6.53 | 1 | 138.46
| 10 | 30 | 68.02 | 69.36 | 69.36 | 70 | 0.016179 | 3.54 | 8.44 | 6.61 | 1 | 152.81
| 10 | 33 | 68.02 | 69.44 | 69.44 | 70.12 | 0.016094 | 3.64 | 8.98 | 6.65 | 1 | 158.8
| 10 | 36 | 68.02 | 69.53 | 69.53 | 70.25 | 0.016039 | 3.75 | 9.61 | 6.69 | 1 | 165.69
| 10 | 39 | 68.02 | 69.6 | 69.6 | 70.36 | 0.016181 | 3.84 | 10.07 | 6.72 | 1 | 172.5
| 10 | 41 | 68.02 | 69.66 | 69.66 | 70.43 | 0.016081 | 3.89 | 10.43 | 6.75 | 1 | 175.51
| 10.09 | 25 | 68.04 | 69.53 | 69.21 | 69.87 | 0.007711 | 2.58 | 9.43 | 6.68 | 0.69 | 78.67
| 10.09 | 30 | 68.04 | 69.73 | 69.38 | 70.12 | 0.007972 | 2.78 | 10.77 | 6.77 | 0.7 | 88.81
| 10.09 | 33 | 68.04 | 69.82 | 69.46 | 70.24 | 0.008099 | 2.87 | 11.4 | 6.81 | 0.71 | 93.62
| 10.09 | 36 | 68.04 | 69.92 | 69.56 | 70.37 | 0.00816 | 2.97 | 12.11 | 6.94 | 0.72 | 97.62
| 10.09 | 39 | 68.04 | 70.01 | 69.63 | 70.48 | 0.008165 | 3.05 | 12.7 | 7.05 | 0.72 | 100.23
| 10.09 | 41 | 68.04 | 70.06 | 69.68 | 70.55 | 0.008191 | 3.1 | 13.1 | 7.13 | 0.73 | 102.23
| 10.1 | 25 | 68.05 | 70.73 | 70.73 | 71.32 | 0.006274 | 3.18 | 7.64 | 6.88 | 0.12 | 29.24
| 10.1 | 30 | 68.05 | 70.96 | 70.96 | 71.57 | 0.005955 | 3.2 | 9.34 | 7.63 | 0.12 | 32.17
| 10.1 | 33 | 68.05 | 71.06 | 71.06 | 71.68 | 0.005885 | 3.23 | 10.11 | 7.95 | 0.12 | 33.67
| 10.1 | 36 | 68.05 | 71.16 | 71.16 | 71.8 | 0.005852 | 3.28 | 10.96 | 8.28 | 0.12 | 35.48
| 10.1 | 39 | 68.05 | 71.24 | 71.24 | 71.9 | 0.00587 | 3.33 | 11.61 | 8.53 | 0.13 | 37.07
| 10.1 | 41 | 68.05 | 71.29 | 71.29 | 71.96 | 0.005866 | 3.37 | 12.06 | 8.7 | 0.13 | 38.07
| 10.23 | 25 | 68.07 | 71.05 | 70.74 | 71.4 | 0.003362 | 2.43 | 9.99 | 7.92 | 0.09 | 19.08
| 10.23 | 30 | 68.07 | 71.27 | 70.97 | 71.65 | 0.003338 | 2.52 | 11.85 | 8.64 | 0.1 | 21.41
| 10.23 | 33 | 68.07 | 71.37 | 71.07 | 71.76 | 0.003348 | 2.57 | 12.71 | 8.95 | 0.1 | 22.57
| 10.23 | 36 | 68.07 | 71.47 | 71.17 | 71.88 | 0.003417 | 2.65 | 13.6 | 9.27 | 0.1 | 24.16
| 10.23 | 39 | 68.07 | 71.6 | 71.25 | 72.02 | 0.00336 | 2.45 | 15.79 | 16.45 | 0.09 | 19.85
| 10.23 | 41 | 68.07 | 71.61 | 71.3 | 72.06 | 0.00363 | 2.55 | 15.92 | 16.46 | 0.1 | 21.6
| 10.24 | 25 | 68.08 | 71.39 | 69.29 | 71.44 | 0.000546 | 0.98 | 24.83 | 9.27 | 0.19 | 9.51
| 10.24 | 30 | 68.08 | 71.62 | 69.48 | 71.68 | 0.000655 | 1.11 | 27.03 | 9.44 | 0.21 | 11.95
| 10.24 | 33 | 68.08 | 71.73 | 69.56 | 71.8 | 0.00071 | 1.17 | 28.02 | 9.52 | 0.22 | 13.22
| 10.24 | 36 | 68.08 | 71.84 | 69.66 | 71.91 | 0.000777 | 1.24 | 29.08 | 9.6 | 0.23 | 14.77
| 10.24 | 39 | 68.08 | 71.97 | 69.73 | 72.05 | 0.0008 | 1.28 | 30.34 | 9.7 | 0.23 | 15.56
| 10.24 | 41 | 68.08 | 72.01 | 69.78 | 72.1 | 0.000852 | 1.32 | 30.71 | 9.73 | 0.24 | 16.67
| 10.25 | 25 | 68.09 | 71.39 | 69.3 | 71.44 | 0.00055 | 0.98 | 24.77 | 9.26 | 0.19 | 9.56
| 10.25 | 30 | 68.09 | 71.63 | 69.49 | 71.69 | 0.000659 | 1.11 | 26.97 | 9.44 | 0.21 | 12.01
| 10.25 | 33 | 68.09 | 71.73 | 69.57 | 71.8 | 0.000714 | 1.17 | 27.95 | 9.51 | 0.22 | 13.28
| 10.25 | 36 | 68.09 | 71.84 | 69.67 | 71.92 | 0.000782 | 1.24 | 29.01 | 9.6 | 0.23 | 14.84
| 10.25 | 39 | 68.09 | 71.97 | 69.74 | 72.05 | 0.000804 | 1.28 | 30.28 | 9.69 | 0.23 | 15.63
| 10.25 | 41 | 68.09 | 72.01 | 69.79 | 72.1 | 0.000856 | 1.32 | 30.65 | 9.72 | 0.24 | 16.75
| 10.26 | 25 | 68.99 | 71.37 | 70.09 | 71.45 | 0.001071 | 1.27 | 19.16 | 9.25 | 0.28 | 16.59
| 10.26 | 30 | 68.99 | 71.6 | 70.23 | 71.7 | 0.0012 | 1.4 | 21.33 | 9.42 | 0.3 | 19.84
| 10.26 | 33 | 68.99 | 71.7 | 70.3 | 71.81 | 0.001267 | 1.47 | 22.3 | 9.49 | 0.31 | 21.52
| 10.26 | 36 | 68.99 | 71.81 | 70.38 | 71.93 | 0.001354 | 1.54 | 23.34 | 9.57 | 0.32 | 23.6
| 10.26 | 39 | 68.99 | 71.94 | 70.44 | 72.07 | 0.001352 | 1.57 | 24.6 | 9.67 | 0.31 | 24.3
| 10.26 | 41 | 68.99 | 71.98 | 70.49 | 72.11 | 0.00143 | 1.63 | 24.95 | 9.7 | 0.32 | 25.92
| 11 | 25 | 68.21 | 71.43 | 70.63 | 71.47 | 0.000561 | 0.94 | 25.73 | 10.92 | 0.2 | 9.07
| 11 | 30 | 68.21 | 71.67 | 70.75 | 71.72 | 0.000641 | 1.05 | 28.41 | 11.16 | 0.21 | 11.03
| 11 | 33 | 68.21 | 71.78 | 70.81 | 71.84 | 0.000682 | 1.1 | 29.62 | 11.27 | 0.22 | 12.04
| 11 | 36 | 68.21 | 71.89 | 70.88 | 71.96 | 0.000732 | 1.16 | 30.93 | 11.38 | 0.23 | 13.26
| 11 | 39 | 68.21 | 72.02 | 70.94 | 72.1 | 0.000739 | 1.19 | 32.45 | 11.51 | 0.23 | 13.79
| 11 | 41 | 68.21 | 72.07 | 70.98 | 72.14 | 0.00078 | 1.23 | 32.94 | 11.56 | 0.23 | 14.69
| 12 | 24 | 70.68 | 71.81 | 71.81 | 72.34 | 0.015539 | 3.23 | 7.25 | 6.81 | 1 | 131.45
| 12 | 29 | 70.68 | 71.97 | 71.97 | 72.57 | 0.015474 | 3.44 | 8.31 | 6.92 | 1 | 144.47
| 12 | 32 | 70.68 | 72.05 | 72.05 | 72.69 | 0.015462 | 3.54 | 8.86 | 6.98 | 1 | 150.98
| 12 | 35 | 70.68 | 72.23 | 72.23 | 72.78 | 0.0153 | 3.28 | 10.56 | 9.65 | 1 | 133.85
| 12 | 38 | 70.68 | 72.29 | 72.29 | 72.86 | 0.015176 | 3.34 | 11.09 | 9.71 | 1 | 137.86
| 12 | 39 | 70.68 | 72.33 | 72.33 | 72.92 | 0.015149 | 3.4 | 11.47 | 9.75 | 1 | 141.21
| 13 | 24 | 73.25 | 74.38 | 74.38 | 74.86 | 0.013986 | 3.06 | 7.65 | 8 | 1 | 118.18
| 13 | 29 | 73.25 | 74.53 | 74.53 | 75.06 | 0.013689 | 3.23 | 8.85 | 8.32 | 1 | 127.57
| 13 | 32 | 73.25 | 74.61 | 74.61 | 75.16 | 0.01355 | 3.31 | 9.48 | 8.49 | 1 | 132.07
| 13 | 35 | 73.25 | 74.69 | 74.69 | 75.28 | 0.013374 | 3.4 | 10.19 | 8.67 | 1 | 136.6
| 13 | 38 | 73.25 | 74.75 | 74.75 | 75.36 | 0.013277 | 3.46 | 10.73 | 8.8 | 1 | 140.17
| 13 | 39 | 73.25 | 74.79 | 74.79 | 75.42 | 0.013336 | 3.52 | 11.08 | 8.84 | 1 | 144.04
| 14 | 24 | 74.51 | 75.79 | 75.79 | 76.28 | 0.013916 | 3.11 | 7.52 | 7.59 | 1 | 121.12
| 14 | 29 | 74.51 | 75.94 | 75.94 | 76.49 | 0.013675 | 3.28 | 8.73 | 8 | 1 | 130.21
| 14 | 32 | 74.51 | 76.02 | 76.02 | 76.59 | 0.013507 | 3.35 | 9.38 | 8.21 | 1 | 134.15
| 14 | 35 | 74.51 | 76.11 | 76.11 | 76.71 | 0.013359 | 3.43 | 10.09 | 8.44 | 1 | 138.53
| 14 | 38 | 74.51 | 76.17 | 76.17 | 76.79 | 0.013241 | 3.48 | 10.65 | 8.61 | 1 | 141.62
| 14 | 39 | 74.51 | 76.22 | 76.22 | 76.85 | 0.013196 | 3.53 | 11.06 | 8.74 | 1 | 144.19
| 15 | 24 | 76.19 | 77.25 | 77.25 | 77.74 | 0.014883 | 3.1 | 7.54 | 7.68 | 1 | 122.68
| 15 | 29 | 76.19 | 77.4 | 77.4 | 77.95 | 0.014646 | 3.3 | 8.67 | 7.84 | 1 | 133.82
| 15 | 32 | 76.19 | 77.47 | 77.47 | 78.06 | 0.014584 | 3.4 | 9.25 | 7.92 | 1 | 139.59
| 15 | 35 | 76.19 | 77.56 | 77.56 | 78.18 | 0.014304 | 3.48 | 9.94 | 8.02 | 1 | 144.12
| 15 | 38 | 76.19 | 77.62 | 77.62 | 78.26 | 0.014278 | 3.56 | 10.44 | 8.09 | 1 | 148.79
| 15 | 39 | 76.19 | 77.67 | 77.67 | 78.33 | 0.01419 | 3.6 | 10.82 | 8.14 | 1 | 151.64
| 16 | 24 | 77.94 | 79.39 | 79.39 | 79.89 | 0.013977 | 3.12 | 7.49 | 7.51 | 1 | 121.87
| 16 | 29 | 77.94 | 79.55 | 79.55 | 80.1 | 0.013683 | 3.27 | 8.75 | 8.04 | 1 | 129.73
| 16 | 32 | 77.94 | 79.64 | 79.64 | 80.2 | 0.013539 | 3.34 | 9.41 | 8.3 | 1 | 133.44
| 16 | 35 | 77.94 | 79.72 | 79.72 | 80.31 | 0.013411 | 3.41 | 10.15 | 8.59 | 1 | 137.55
| 16 | 38 | 77.94 | 79.79 | 79.79 | 80.4 | 0.01325 | 3.46 | 10.73 | 8.8 | 1 | 139.97
| 16 | 39 | 77.94 | 79.84 | 79.84 | 80.46 | 0.013231 | 3.5 | 11.15 | 8.95 | 1 | 142.56
0 | 0 | 8 | 136.92 | 138.06 | 138.06 | 138.63 | 0.005793 | 3.33 | 2.28 | 2 | 1 | 30.26
9 | 0 | 10 | 136.92 | 138.23 | 138.23 | 138.89 | 0.006159 | 3.59 | 2.62 | 2 | 1 | 34.26
7 | 0 | 11 | 136.92 | 138.31 | 138.31 | 139.01 | 0.006351 | 3.7 | 2.78 | 2 | 1 | 36.23
소 | 0 | 12 | 136.92 | 138.96 | 138.96 | 139.16 | 0.004325 | 1.74 | 6.55 | 15 | 0.84 | 12.37
란 | 0 | 13 | 136.92 | 138.98 | 138.98 | 139.19 | 0.004411 | 1.78 | 6.85 | 15 | 0.84 | 13.16
말 | 0 | 13 | 136.92 | 138.99 | 138.99 | 139.21 | 0.004467 | 1.81 | 7.07 | 15 | 0.84 | 13.73
천
| 0.04 | 8 | 136.99 | 138.13 | 138.13 | 138.7 | 0.00582 | 3.34 | 2.28 | 2 | 1 | 30.38
| 0.04 | 10 | 136.99 | 138.3 | 138.3 | 138.96 | 0.006162 | 3.59 | 2.62 | 2 | 1 | 34.27
| 0.04 | 11 | 136.99 | 138.38 | 138.38 | 139.08 | 0.00633 | 3.7 | 2.79 | 2 | 1 | 36.13
| 0.04 | 12 | 136.99 | 139.03 | 139.03 | 139.23 | 0.00431 | 1.74 | 6.56 | 15 | 0.05 | 12.34
| 0.04 | 13 | 136.99 | 139.05 | 139.05 | 139.26 | 0.004371 | 1.78 | 6.87 | 15 | 0.05 | 13.08
| 0.04 | 13 | 136.99 | 139.06 | 139.06 | 139.28 | 0.004523 | 1.82 | 7.03 | 15 | 0.05 | 13.84
| 0.05 | 8 | 136.99 | 138.72 | 137.75 | 138.75 | 0.000261 | 0.78 | 9.77 | 7.5 | 0.22 | 2.79
| 0.05 | 10 | 136.99 | 138.99 | 137.84 | 139.02 | 0.000232 | 0.8 | 11.77 | 7.5 | 0.2 | 2.82
| 0.05 | 11 | 136.99 | 139.11 | 137.89 | 139.15 | 0.000223 | 0.81 | 12.72 | 7.5 | 0.2 | 2.85
| 0.05 | 12 | 136.99 | 139.21 | 137.94 | 139.25 | 0.000233 | 0.85 | 13.45 | 7.5 | 0.2 | 3.09
| 0.05 | 13 | 136.99 | 139.23 | 137.98 | 139.27 | 0.000257 | 0.9 | 13.63 | 7.5 | 0.21 | 3.43
| 0.05 | 13 | 136.99 | 139.25 | 138.01 | 139.29 | 0.000275 | 0.93 | 13.76 | 7.5 | 0.22 | 3.7
| 1 | 8 | 137.44 | 138.71 | 138.21 | 138.8 | 0.001068 | 1.31 | 5.82 | 6.15 | 0.43 | 8.64
| 1 | 10 | 137.44 | 138.98 | 138.32 | 139.06 | 0.0008 | 1.25 | 7.54 | 6.81 | 0.38 | 7.48
| 1 | 11 | 137.44 | 139.11 | 138.37 | 139.18 | 0.000709 | 1.22 | 8.43 | 7.12 | 0.36 | 7.05
| 1 | 12 | 137.44 | 139.2 | 138.43 | 139.28 | 0.000701 | 1.25 | 9.11 | 7.3 | 0.36 | 7.29
| 1 | 13 | 137.44 | 139.22 | 138.47 | 139.31 | 0.000762 | 1.31 | 9.28 | 7.33 | 0.37 | 8.01
| 1 | 13 | 137.44 | 139.24 | 138.5 | 139.33 | 0.000807 | 1.36 | 9.41 | 7.35 | 0.38 | 8.56
| 1.1 | 8 | 137.5 | 138.66 | 138.44 | 138.85 | 0.003053 | 1.97 | 3.85 | 4.67 | 0.69 | 20.85
| 1.1 | 10 | 137.5 | 138.93 | 138.56 | 139.1 | 0.002 | 1.8 | 5.21 | 5 | 0.56 | 16.39
| 1.1 | 11 | 137.5 | 139.06 | 138.62 | 139.22 | 0.001719 | 1.76 | 5.85 | 5 | 0.52 | 15.2
| 1.1 | 12 | 137.5 | 139.15 | 138.68 | 139.32 | 0.001704 | 1.81 | 6.31 | 5 | 0.51 | 15.8
| 1.1 | 13 | 137.5 | 139.17 | 138.73 | 139.35 | 0.00188 | 1.91 | 6.39 | 5 | 0.54 | 17.57
| 1.1 | 13 | 137.5 | 139.18 | 138.76 | 139.38 | 0.002015 | 1.98 | 6.45 | 5 | 0.56 | 18.94
| 1.11 | 8 | 138.2 | 139.14 | 139.14 | 139.49 | 0.006593 | 2.61 | 2.91 | 4.17 | 1 | 38.55
| 1.11 | 10 | 138.2 | 139.26 | 139.26 | 139.65 | 0.006426 | 2.74 | 3.43 | 4.45 | 1 | 41.17
| 1.11 | 11 | 138.2 | 139.32 | 139.32 | 139.72 | 0.006416 | 2.81 | 3.67 | 4.57 | 1 | 42.66
| 1.11 | 12 | 138.2 | 139.38 | 139.38 | 139.8 | 0.006329 | 2.87 | 3.97 | 4.72 | 1 | 43.95
| 1.11 | 13 | 138.2 | 139.43 | 139.43 | 139.86 | 0.006277 | 2.92 | 4.18 | 4.83 | 1 | 44.85
| 1.11 | 13 | 138.2 | 139.46 | 139.46 | 139.9 | 0.006261 | 2.95 | 4.34 | 4.9 | 1 | 45.62
| 1.38 | 8 | 138.68 | 139.62 | 139.62 | 139.97 | 0.006574 | 2.61 | 2.91 | 4.18 | 1 | 38.46
| 1.38 | 10 | 138.68 | 139.74 | 139.74 | 140.13 | 0.006455 | 2.75 | 3.42 | 4.45 | 1 | 41.32
| 1.38 | 11 | 138.68 | 139.8 | 139.8 | 140.2 | 0.006352 | 2.8 | 3.68 | 4.58 | 1 | 42.32
| 1.38 | 12 | 138.68 | 139.86 | 139.86 | 140.28 | 0.006329 | 2.87 | 3.97 | 4.72 | 1 | 43.95
| 1.38 | 13 | 138.68 | 139.91 | 139.91 | 140.34 | 0.006226 | 2.91 | 4.2 | 4.83 | 1 | 44.56
| 1.38 | 13 | 138.68 | 139.94 | 139.94 | 140.38 | 0.006224 | 2.94 | 4.35 | 4.91 | 1 | 45.4
| 1.39 | 8 | 139.38 | 140.32 | 140.32 | 140.67 | 0.00665 | 2.62 | 2.9 | 4.17 | 1 | 38.81
| 1.39 | 10 | 139.38 | 140.44 | 140.44 | 140.83 | 0.006455 | 2.75 | 3.42 | 4.45 | 1 | 41.32
| 1.39 | 11 | 139.38 | 140.5 | 140.5 | 140.9 | 0.006387 | 2.81 | 3.67 | 4.58 | 1 | 42.51
| 1.39 | 12 | 139.38 | 140.56 | 140.56 | 140.98 | 0.006339 | 2.87 | 3.97 | 4.72 | 1 | 44
| 1.39 | 13 | 139.38 | 140.61 | 140.61 | 141.04 | 0.006265 | 2.91 | 4.19 | 4.83 | 1 | 44.78
| 1.39 | 13 | 139.38 | 140.64 | 140.64 | 141.08 | 0.006244 | 2.95 | 4.34 | 4.9 | 1 | 45.52
| 2 | 8 | 139.44 | 140.47 | 140.38 | 140.74 | 0.004609 | 2.29 | 3.33 | 4.46 | 0.84 | 28.81
| 2 | 10 | 139.44 | 140.6 | 140.5 | 140.89 | 0.004536 | 2.41 | 3.91 | 4.76 | 0.85 | 30.97
| 2 | 11 | 139.44 | 140.65 | 140.55 | 140.96 | 0.004509 | 2.46 | 4.19 | 4.9 | 0.85 | 31.97
| 2 | 12 | 139.44 | 140.72 | 140.62 | 141.05 | 0.004468 | 2.52 | 4.53 | 5.06 | 0.85 | 33.03
| 2 | 13 | 139.44 | 140.77 | 140.66 | 141.1 | 0.004453 | 2.56 | 4.77 | 5.17 | 0.85 | 33.83
| 2 | 13 | 139.44 | 140.81 | 140.69 | 141.15 | 0.004404 | 2.58 | 4.96 | 5.26 | 0.85 | 34.17
| 2.15 | 8 | 140.08 | 141.02 | 141.02 | 141.37 | 0.00661 | 2.62 | 2.9 | 4.17 | 1 | 38.63
| 2.15 | 10 | 140.08 | 141.14 | 141.14 | 141.53 | 0.006473 | 2.75 | 3.42 | 4.45 | 1 | 41.41
| 2.15 | 11 | 140.08 | 141.2 | 141.2 | 141.6 | 0.006386 | 2.81 | 3.67 | 4.58 | 1 | 42.51
| 2.15 | 12 | 140.08 | 141.26 | 141.26 | 141.68 | 0.006366 | 2.88 | 3.96 | 4.72 | 1 | 44.15
| 2.15 | 13 | 140.08 | 141.3 | 141.3 | 141.74 | 0.006295 | 2.92 | 4.18 | 4.83 | 1 | 44.95
| 2.15 | 13 | 140.08 | 141.34 | 141.34 | 141.78 | 0.006224 | 2.94 | 4.35 | 4.91 | 1 | 45.4
| 2.16 | 8 | 140.78 | 141.72 | 141.72 | 142.07 | 0.006587 | 2.61 | 2.91 | 4.18 | 1 | 38.51
| 2.16 | 10 | 140.78 | 141.84 | 141.84 | 142.23 | 0.00644 | 2.75 | 3.42 | 4.45 | 1 | 41.23
| 2.16 | 11 | 140.78 | 141.9 | 141.9 | 142.3 | 0.006378 | 2.8 | 3.67 | 4.58 | 1 | 42.45
| 2.16 | 12 | 140.78 | 141.96 | 141.96 | 142.38 | 0.006289 | 2.87 | 3.98 | 4.73 | 1 | 43.71
| 2.16 | 13 | 140.78 | 142.01 | 142.01 | 142.44 | 0.006249 | 2.91 | 4.19 | 4.83 | 1 | 44.68
| 2.16 | 13 | 140.78 | 142.04 | 142.04 | 142.48 | 0.006216 | 2.94 | 4.35 | 4.91 | 1 | 45.35
| 3 | 8 | 141.13 | 142.07 | 142.07 | 142.42 | 0.006598 | 2.62 | 2.91 | 4.17 | 1 | 38.57
| 3 | 10 | 141.13 | 142.19 | 142.19 | 142.58 | 0.006439 | 2.75 | 3.42 | 4.45 | 1 | 41.24
| 3 | 11 | 141.13 | 142.25 | 142.25 | 142.65 | 0.006368 | 2.8 | 3.68 | 4.58 | 1 | 42.41
| 3 | 12 | 141.13 | 142.31 | 142.31 | 142.73 | 0.006274 | 2.86 | 3.98 | 4.73 | 1 | 43.64
| 3 | 13 | 141.13 | 142.36 | 142.36 | 142.79 | 0.006285 | 2.92 | 4.18 | 4.83 | 1 | 44.89
| 3 | 13 | 141.13 | 142.39 | 142.39 | 142.83 | 0.006222 | 2.94 | 4.35 | 4.91 | 1 | 45.39
| 3.01 | 8 | 141.83 | 142.77 | 142.77 | 143.12 | 0.006556 | 2.61 | 2.91 | 4.18 | 1 | 38.37
| 3.01 | 10 | 141.83 | 142.89 | 142.89 | 143.28 | 0.006439 | 2.75 | 3.42 | 4.45 | 1 | 41.23
| 3.01 | 11 | 141.83 | 142.95 | 142.95 | 143.35 | 0.006407 | 2.81 | 3.67 | 4.58 | 1 | 42.61
| 3.01 | 12 | 141.83 | 143.01 | 143.01 | 143.43 | 0.006324 | 2.87 | 3.97 | 4.73 | 1 | 43.91
| 3.01 | 13 | 141.83 | 143.06 | 143.06 | 143.49 | 0.006262 | 2.91 | 4.19 | 4.83 | 1 | 44.75
| 3.01 | 13 | 141.83 | 143.09 | 143.09 | 143.53 | 0.006214 | 2.94 | 4.35 | 4.91 | 1 | 45.33
| 3.3 | 8 | 142.28 | 143.22 | 143.22 | 143.57 | 0.00656 | 2.61 | 2.91 | 4.18 | 1 | 38.39
| 3.3 | 10 | 142.28 | 143.34 | 143.34 | 143.73 | 0.006487 | 2.75 | 3.41 | 4.45 | 1 | 41.48
| 3.3 | 11 | 142.28 | 143.4 | 143.4 | 143.8 | 0.006371 | 2.8 | 3.67 | 4.58 | 1 | 42.42
| 3.3 | 12 | 142.28 | 143.46 | 143.46 | 143.88 | 0.006292 | 2.87 | 3.98 | 4.73 | 1 | 43.74
| 3.3 | 13 | 142.28 | 143.5 | 143.5 | 143.94 | 0.00629 | 2.92 | 4.18 | 4.83 | 1 | 44.93
| 3.3 | 13 | 142.28 | 143.54 | 143.54 | 143.98 | 0.006263 | 2.95 | 4.34 | 4.9 | 1 | 45.63
| 3.31 | 8 | 142.98 | 143.92 | 143.92 | 144.27 | 0.006608 | 2.62 | 2.9 | 4.17 | 1 | 38.63
| 3.31 | 10 | 142.98 | 144.04 | 144.04 | 144.43 | 0.006514 | 2.76 | 3.41 | 4.44 | 1 | 41.64
| 3.31 | 11 | 142.98 | 144.1 | 144.1 | 144.5 | 0.006386 | 2.81 | 3.67 | 4.57 | 1 | 42.52
| 3.31 | 12 | 142.98 | 144.16 | 144.16 | 144.58 | 0.006314 | 2.87 | 3.97 | 4.72 | 1 | 43.88
| 3.31 | 13 | 142.98 | 144.21 | 144.21 | 144.64 | 0.006273 | 2.92 | 4.18 | 4.82 | 1 | 44.85
| 3.31 | 13 | 142.98 | 144.24 | 144.24 | 144.68 | 0.006297 | 2.96 | 4.33 | 4.89 | 1 | 45.85
| 4 | 8 | 143.52 | 144.53 | 144.53 | 144.85 | 0.006392 | 2.48 | 3.07 | 4.92 | 1 | 35.28
| 4 | 10 | 143.52 | 144.64 | 144.64 | 144.99 | 0.006259 | 2.63 | 3.58 | 5.08 | 1 | 38.3
| 4 | 11 | 143.52 | 144.68 | 144.68 | 145.05 | 0.006244 | 2.7 | 3.82 | 5.15 | 1 | 39.84
| 4 | 12 | 143.52 | 144.74 | 144.74 | 145.13 | 0.006236 | 2.78 | 4.1 | 5.2 | 1 | 41.73
| 4 | 13 | 143.52 | 144.77 | 144.77 | 145.19 | 0.006238 | 2.85 | 4.29 | 5.2 | 1 | 43.16
| 4 | 13 | 143.52 | 144.8 | 144.8 | 145.23 | 0.006259 | 2.89 | 4.42 | 5.2 | 1 | 44.29
| 4.07 | 8 | 143.58 | 144.62 | 144.52 | 144.89 | 0.004581 | 2.29 | 3.32 | 4.4 | 0.84 | 28.84
| 4.07 | 10 | 143.58 | 144.7 | 144.64 | 145.03 | 0.005336 | 2.56 | 3.67 | 4.57 | 0.91 | 35.49
| 4.07 | 11 | 143.58 | 144.73 | 144.7 | 145.1 | 0.005799 | 2.71 | 3.8 | 4.64 | 0.95 | 39.35
| 4.07 | 12 | 143.58 | 144.77 | 144.76 | 145.18 | 0.006112 | 2.84 | 4.02 | 4.75 | 0.98 | 42.73
| 4.07 | 13 | 143.58 | 144.81 | 144.81 | 145.24 | 0.006231 | 2.91 | 4.2 | 4.83 | 1 | 44.59
| 4.07 | 13 | 143.58 | 144.84 | 144.84 | 145.28 | 0.006211 | 2.94 | 4.35 | 4.91 | 1 | 45.33
| 4.08 | 8 | 144.28 | 145.22 | 145.22 | 145.57 | 0.006612 | 2.62 | 2.9 | 4.18 | 1 | 38.62
| 4.08 | 10 | 144.28 | 145.34 | 145.34 | 145.73 | 0.006443 | 2.75 | 3.42 | 4.45 | 1 | 41.25
| 4.08 | 11 | 144.28 | 145.4 | 145.4 | 145.8 | 0.006379 | 2.8 | 3.67 | 4.58 | 1 | 42.45
| 4.08 | 12 | 144.28 | 145.46 | 145.46 | 145.88 | 0.006305 | 2.87 | 3.97 | 4.73 | 1 | 43.8
| 4.08 | 13 | 144.28 | 145.51 | 145.51 | 145.94 | 0.006248 | 2.91 | 4.19 | 4.84 | 1 | 44.67
| 4.08 | 13 | 144.28 | 145.54 | 145.54 | 145.98 | 0.006215 | 2.94 | 4.35 | 4.91 | 1 | 45.33
| 4.38 | 8 | 145.17 | 146.11 | 146.11 | 146.46 | 0.006577 | 2.61 | 2.91 | 4.17 | 1 | 38.47
| 4.38 | 10 | 145.17 | 146.23 | 146.23 | 146.62 | 0.006474 | 2.75 | 3.42 | 4.45 | 1 | 41.42
| 4.38 | 11 | 145.17 | 146.29 | 146.29 | 146.69 | 0.006402 | 2.81 | 3.67 | 4.57 | 1 | 42.59
| 4.38 | 12 | 145.17 | 146.35 | 146.35 | 146.77 | 0.006369 | 2.88 | 3.96 | 4.72 | 1 | 44.17
| 4.38 | 13 | 145.17 | 146.4 | 146.4 | 146.83 | 0.006274 | 2.92 | 4.18 | 4.83 | 1 | 44.83
| 4.38 | 13 | 145.17 | 146.43 | 146.43 | 146.87 | 0.006212 | 2.94 | 4.35 | 4.91 | 1 | 45.33
| 4.39 | 8 | 145.87 | 146.81 | 146.81 | 147.16 | 0.006567 | 2.61 | 2.91 | 4.17 | 1 | 38.44
| 4.39 | 10 | 145.87 | 146.93 | 146.93 | 147.32 | 0.006427 | 2.74 | 3.43 | 4.45 | 1 | 41.19
| 4.39 | 11 | 145.87 | 146.99 | 146.99 | 147.39 | 0.006378 | 2.8 | 3.67 | 4.57 | 1 | 42.48
| 4.39 | 12 | 145.87 | 147.05 | 147.05 | 147.47 | 0.006313 | 2.87 | 3.97 | 4.72 | 1 | 43.88
| 4.39 | 13 | 145.87 | 147.1 | 147.1 | 147.53 | 0.006244 | 2.91 | 4.19 | 4.83 | 1 | 44.68
| 4.39 | 13 | 145.87 | 147.13 | 147.13 | 147.57 | 0.006319 | 2.96 | 4.32 | 4.89 | 1.01 | 45.98
| 5 | 8 | 146.12 | 147.08 | 147.08 | 147.41 | 0.006444 | 2.55 | 2.99 | 4.54 | 1 | 36.82
| 5 | 10 | 146.12 | 147.19 | 147.19 | 147.55 | 0.006289 | 2.67 | 3.52 | 4.88 | 1 | 39.27
| 5 | 11 | 146.12 | 147.24 | 147.24 | 147.62 | 0.00624 | 2.73 | 3.77 | 5 | 1 | 40.54
| 5 | 12 | 146.12 | 147.3 | 147.3 | 147.7 | 0.006162 | 2.8 | 4.07 | 5.08 | 1 | 41.99
| 5 | 13 | 146.12 | 147.34 | 147.34 | 147.76 | 0.006179 | 2.86 | 4.27 | 5.14 | 1 | 43.36
| 5 | 13 | 146.12 | 147.37 | 147.37 | 147.8 | 0.006147 | 2.89 | 4.42 | 5.18 | 1 | 44.09
| 5.25 | 8 | 146.86 | 147.8 | 147.8 | 148.15 | 0.014819 | 2.61 | 2.91 | 4.17 | 1 | 86.65
| 5.25 | 10 | 146.86 | 147.92 | 147.92 | 148.31 | 0.014503 | 2.75 | 3.42 | 4.45 | 1 | 92.87
| 5.25 | 11 | 146.86 | 147.97 | 147.97 | 148.38 | 0.014492 | 2.81 | 3.66 | 4.57 | 1 | 96.29
| 5.25 | 12 | 146.86 | 148.04 | 148.04 | 148.46 | 0.014248 | 2.87 | 3.97 | 4.72 | 1 | 98.92
| 5.25 | 13 | 146.86 | 148.09 | 148.09 | 148.52 | 0.014109 | 2.91 | 4.19 | 4.83 | 1 | 100.83
| 5.25 | 13 | 146.86 | 148.12 | 148.12 | 148.56 | 0.014066 | 2.95 | 4.34 | 4.9 | 1 | 102.51
| 5.26 | 8 | 147.56 | 148.5 | 148.5 | 148.85 | 0.014782 | 2.61 | 2.91 | 4.18 | 1 | 86.48
| 5.26 | 10 | 147.56 | 148.62 | 148.62 | 149.01 | 0.014504 | 2.75 | 3.42 | 4.45 | 1 | 92.87
| 5.26 | 11 | 147.56 | 148.67 | 148.67 | 149.08 | 0.014503 | 2.81 | 3.66 | 4.57 | 1 | 96.34
| 5.26 | 12 | 147.56 | 148.74 | 148.74 | 149.16 | 0.014286 | 2.88 | 3.96 | 4.72 | 1 | 99.13
| 5.26 | 13 | 147.56 | 148.79 | 148.79 | 149.22 | 0.014101 | 2.91 | 4.19 | 4.83 | 1 | 100.78
| 5.26 | 13 | 147.56 | 148.82 | 148.82 | 149.26 | 0.014057 | 2.95 | 4.34 | 4.9 | 1 | 102.45
| 5.35 | 8 | 147.81 | 148.75 | 148.75 | 149.1 | 0.014779 | 2.61 | 2.91 | 4.18 | 1 | 86.47
| 5.35 | 10 | 147.81 | 148.87 | 148.87 | 149.26 | 0.01445 | 2.74 | 3.43 | 4.45 | 1 | 92.6
| 5.35 | 11 | 147.81 | 148.93 | 148.93 | 149.33 | 0.014275 | 2.8 | 3.68 | 4.58 | 1 | 95.14
| 5.35 | 12 | 147.81 | 148.99 | 148.99 | 149.41 | 0.014202 | 2.87 | 3.97 | 4.73 | 1 | 98.66
| 5.35 | 13 | 147.81 | 149.04 | 149.04 | 149.47 | 0.014095 | 2.91 | 4.19 | 4.83 | 1 | 100.75
| 5.35 | 13 | 147.81 | 149.07 | 149.07 | 149.51 | 0.014034 | 2.95 | 4.34 | 4.9 | 1 | 102.33
| 5.36 | 8 | 147.81 | 148.73 | 148.68 | 149.12 | 0.003593 | 2.75 | 2.76 | 3 | 0.91 | 20.11
| 5.36 | 10 | 147.81 | 148.81 | 148.81 | 149.31 | 0.00435 | 3.13 | 3 | 3 | 1 | 25.62
| 5.36 | 11 | 147.81 | 148.87 | 148.87 | 149.4 | 0.004416 | 3.23 | 3.19 | 3 | 1 | 26.95
| 5.36 | 12 | 147.81 | 148.95 | 148.95 | 149.52 | 0.004475 | 3.34 | 3.42 | 3 | 1 | 28.41
| 5.36 | 13 | 147.81 | 149.53 | 149.53 | 149.81 | 0.005218 | 2.1 | 5.8 | 10 | 0.05 | 15.76
| 5.36 | 13 | 147.81 | 149.56 | 149.56 | 149.84 | 0.0052 | 2.11 | 6.06 | 10 | 0.06 | 16.35
| 5.43 | 8 | 148.06 | 148.93 | 148.93 | 149.36 | 0.004248 | 2.92 | 2.61 | 3 | 1 | 22.92
| 5.43 | 10 | 148.06 | 149.06 | 149.06 | 149.56 | 0.004372 | 3.14 | 3 | 3 | 1 | 25.72
| 5.43 | 11 | 148.06 | 149.12 | 149.12 | 149.65 | 0.004408 | 3.23 | 3.19 | 3 | 1 | 26.91
| 5.43 | 12 | 148.06 | 149.2 | 149.2 | 149.77 | 0.004473 | 3.34 | 3.42 | 3 | 1 | 28.4
| 5.43 | 13 | 148.06 | 149.78 | 149.78 | 150.06 | 0.005187 | 2.1 | 5.82 | 10 | 0.05 | 15.7
| 5.43 | 13 | 148.06 | 149.8 | 149.8 | 150.09 | 0.005229 | 2.12 | 6.04 | 10 | 0.06 | 16.4
| 5.44 | 8 | 148.06 | 149.57 | 149.57 | 149.88 | 0.018619 | 2.47 | 3.07 | 5 | 1.01 | 65.4
| 5.44 | 10 | 148.06 | 149.66 | 149.66 | 150.03 | 0.018145 | 2.66 | 3.54 | 5 | 1.01 | 71.82
| 5.44 | 11 | 148.06 | 149.71 | 149.71 | 150.1 | 0.017824 | 2.74 | 3.77 | 5 | 1.01 | 74.35
| 5.44 | 12 | 148.06 | 149.76 | 149.76 | 150.18 | 0.017667 | 2.83 | 4.02 | 5 | 1.01 | 77.84
| 5.44 | 13 | 148.06 | 149.8 | 149.8 | 150.23 | 0.017423 | 2.89 | 4.22 | 5 | 1.01 | 79.77
| 5.44 | 13 | 148.06 | 149.83 | 149.83 | 150.28 | 0.01728 | 2.94 | 4.36 | 5 | 1 | 81.25
| 6 | 8 | 148.31 | 149.83 | 149.83 | 150.14 | 0.018287 | 2.46 | 3.09 | 5 | 1 | 64.51
| 6 | 10 | 148.31 | 149.91 | 149.91 | 150.28 | 0.018196 | 2.66 | 3.54 | 5 | 1.01 | 71.93
| 6 | 11 | 148.31 | 149.96 | 149.96 | 150.35 | 0.01788 | 2.74 | 3.76 | 5 | 1.01 | 74.47
| 6 | 12 | 148.31 | 150.01 | 150.01 | 150.43 | 0.017681 | 2.83 | 4.02 | 5 | 1.01 | 77.83
| 6 | 13 | 148.31 | 150.05 | 150.05 | 150.49 | 0.017477 | 2.89 | 4.22 | 5 | 1.01 | 79.9
| 6 | 13 | 148.31 | 150.08 | 150.08 | 150.53 | 0.017338 | 2.94 | 4.36 | 5 | 1 | 81.4
| 7 | 7 | 150.08 | 151.11 | 151.11 | 151.52 | 0.022255 | 2.78 | 2.41 | 2.98 | 0.99 | 87
| 7 | 9 | 150.08 | 151.24 | 151.24 | 151.69 | 0.022892 | 2.94 | 2.79 | 3.09 | 0.99 | 95.33
| 7 | 9 | 150.08 | 151.3 | 151.3 | 151.77 | 0.023267 | 3.02 | 2.98 | 3.13 | 0.99 | 99.67
| 7 | 10 | 150.08 | 151.36 | 151.36 | 151.87 | 0.023741 | 3.11 | 3.18 | 3.17 | 0.99 | 104.58
| 7 | 11 | 150.08 | 151.42 | 151.42 | 151.95 | 0.023984 | 3.18 | 3.37 | 3.21 | 0.99 | 108.15
| 7 | 12 | 150.08 | 151.46 | 151.46 | 152 | 0.024002 | 3.21 | 3.49 | 3.23 | 0.99 | 109.81
| 8 | 7 | 151.92 | 153.06 | 153.06 | 153.47 | 0.01875 | 2.85 | 2.35 | 2.82 | 1 | 104.93
| 8 | 9 | 151.92 | 153.2 | 153.2 | 153.65 | 0.018483 | 2.99 | 2.75 | 3 | 1 | 111.83
| 8 | 9 | 151.92 | 153.26 | 153.26 | 153.74 | 0.018589 | 3.06 | 2.94 | 3.09 | 1 | 116.29
| 8 | 10 | 151.92 | 153.33 | 153.33 | 153.83 | 0.018376 | 3.12 | 3.17 | 3.19 | 1 | 119.32
| 8 | 11 | 151.92 | 153.39 | 153.39 | 153.91 | 0.018353 | 3.18 | 3.37 | 3.27 | 1 | 122.64
| 8 | 12 | 151.92 | 153.43 | 153.43 | 153.96 | 0.018264 | 3.21 | 3.49 | 3.31 | 1 | 124.23
| 9 | 7 | 154.97 | 156.19 | 156.19 | 156.57 | 0.016516 | 2.7 | 2.48 | 3.23 | 0.98 | 84.13
| 9 | 9 | 154.97 | 156.31 | 156.31 | 156.73 | 0.016701 | 2.87 | 2.86 | 3.34 | 0.99 | 92.57
| 9 | 9 | 154.97 | 156.37 | 156.37 | 156.81 | 0.016614 | 2.94 | 3.06 | 3.4 | 0.99 | 95.87
| 9 | 10 | 154.97 | 156.43 | 156.43 | 156.9 | 0.016651 | 3.02 | 3.28 | 3.46 | 0.99 | 99.91
| 9 | 11 | 154.97 | 156.49 | 156.49 | 156.98 | 0.01653 | 3.08 | 3.47 | 3.52 | 0.99 | 102.55
| 9 | 12 | 154.97 | 156.52 | 156.52 | 157.02 | 0.016731 | 3.13 | 3.57 | 3.55 | 1 | 105.48
| 9.22 | 7 | 156.35 | 157.58 | 157.58 | 157.95 | 0.016506 | 2.7 | 2.49 | 3.23 | 0.98 | 84.05
| 9.22 | 9 | 156.35 | 157.69 | 157.69 | 158.11 | 0.016669 | 2.87 | 2.86 | 3.34 | 0.99 | 92.39
| 9.22 | 9 | 156.35 | 157.75 | 157.75 | 158.2 | 0.016871 | 2.96 | 3.05 | 3.4 | 1 | 97
| 9.22 | 10 | 156.35 | 157.81 | 157.81 | 158.28 | 0.016811 | 3.03 | 3.27 | 3.46 | 1 | 100.64
| 9.22 | 11 | 156.35 | 157.87 | 157.87 | 158.36 | 0.016663 | 3.09 | 3.46 | 3.52 | 0.99 | 103.17
| 9.22 | 12 | 156.35 | 157.9 | 157.9 | 158.4 | 0.016531 | 3.12 | 3.59 | 3.55 | 0.99 | 104.44
| 9.23 | 6 | 156.35 | 157.82 | 157.23 | 157.98 | 0.001417 | 1.77 | 2.93 | 2 | 0.47 | 8.26
| 9.23 | 7 | 156.35 | 157.91 | 157.36 | 158.14 | 0.00317 | 2.13 | 3 |  | 0.05 | 13.32
| 9.23 | 8 | 156.35 | 157.93 | 157.43 | 158.22 | 0.003902 | 2.37 | 3 |  | 0.06 | 16.4
| 9.23 | 8 | 156.35 | 157.96 | 157.51 | 158.3 | 0.004709 | 2.6 | 3 |  | 0.07 | 19.79
| 9.23 | 9 | 156.35 | 157.98 | 157.57 | 158.37 | 0.005461 | 2.8 | 3 |  | 0.07 | 22.95
| 9.23 | 9 | 156.35 | 157.98 | 157.61 | 158.42 | 0.005994 | 2.93 | 3 |  | 0.07 | 25.19
| 9.26 | 6 | 156.35 | 157.82 | 157.23 | 157.98 | 0.0014 | 1.77 | 2.94 | 2 | 0.46 | 8.18
| 9.26 | 7 | 156.35 | 157.92 | 157.36 | 158.15 | 0.00317 | 2.13 | 3 |  | 0.05 | 13.32
| 9.26 | 8 | 156.35 | 157.94 | 157.43 | 158.23 | 0.003902 | 2.37 | 3 |  | 0.06 | 16.4
| 9.26 | 8 | 156.35 | 157.97 | 157.51 | 158.32 | 0.004709 | 2.6 | 3 |  | 0.07 | 19.79
| 9.26 | 9 | 156.35 | 157.99 | 157.57 | 158.39 | 0.005461 | 2.8 | 3 |  | 0.07 | 22.95
| 9.26 | 9 | 156.35 | 158 | 157.61 | 158.44 | 0.005994 | 2.93 | 3 |  | 0.07 | 25.19
| 9.27 | 6 | 156.35 | 157.95 | 157.39 | 158 | 0.000277 | 0.89 | 5.82 | 6.88 | 0.31 | 1.96
| 9.27 | 7 | 156.35 | 158.13 | 157.48 | 158.17 | 0.000241 | 0.91 | 7.01 | 7 | 0.29 | 1.96
| 9.27 | 8 | 156.35 | 158.21 | 157.53 | 158.25 | 0.000234 | 0.94 | 7.58 | 7 | 0.29 | 2.02
| 9.27 | 8 | 156.35 | 158.3 | 157.58 | 158.35 | 0.00022 | 0.95 | 8.24 | 7 | 0.28 | 2.02
| 9.27 | 9 | 156.35 | 158.38 | 157.62 | 158.43 | 0.000211 | 0.96 | 8.79 | 7 | 0.27 | 2.03
| 9.27 | 9 | 156.35 | 158.43 | 157.64 | 158.47 | 0.000207 | 0.96 | 9.12 | 7 | 0.27 | 2.05
| 10 | 6 | 160.16 | 161.2 | 161.2 | 161.45 | 0.003303 | 2.24 | 2.32 | 4.54 | 1 | 14.47
| 10 | 7 | 160.16 | 161.29 | 161.29 | 161.56 | 0.003223 | 2.29 | 2.8 | 5.24 | 1 | 14.87
| 10 | 8 | 160.16 | 161.34 | 161.34 | 161.62 | 0.003152 | 2.31 | 3.07 | 5.61 | 1 | 15
| 10 | 8 | 160.16 | 161.39 | 161.39 | 161.67 | 0.003105 | 2.34 | 3.34 | 5.95 | 1 | 15.2
| 10 | 9 | 160.16 | 161.42 | 161.42 | 161.71 | 0.003079 | 2.36 | 3.55 | 6.21 | 1 | 15.42
| 10 | 9 | 160.16 | 161.45 | 161.45 | 161.74 | 0.003063 | 2.38 | 3.7 | 6.37 | 1 | 15.57
| 10.49 | 6 | 161.66 | 162.69 | 162.69 | 162.95 | 0.005904 | 2.24 | 2.32 | 4.54 | 1 | 25.83
| 10.49 | 7 | 161.66 | 162.79 | 162.79 | 163.06 | 0.005688 | 2.28 | 2.81 | 5.27 | 1 | 26.24
| 10.49 | 8 | 161.66 | 162.84 | 162.84 | 163.11 | 0.005608 | 2.31 | 3.07 | 5.63 | 1 | 26.65
| 10.49 | 8 | 161.66 | 162.89 | 162.89 | 163.17 | 0.005544 | 2.34 | 3.33 | 5.95 | 1 | 27.09
| 10.49 | 9 | 161.66 | 162.92 | 162.92 | 163.21 | 0.005525 | 2.37 | 3.54 | 6.21 | 1 | 27.6
| 10.49 | 9 | 161.66 | 162.95 | 162.95 | 163.24 | 0.005491 | 2.39 | 3.69 | 6.37 | 1 | 27.84
| 11 | 6 | 161.66 | 162.73 | 162.73 | 163.27 | 0.007062 | 3.24 | 1.6 | 1.5 | 1 | 30.52
| 11 | 7 | 161.66 | 162.89 | 162.89 | 163.5 | 0.007466 | 3.46 | 1.85 | 1.5 | 1 | 34.13
| 11 | 8 | 161.66 | 162.98 | 162.98 | 163.64 | 0.007756 | 3.59 | 1.98 | 1.5 | 1 | 36.36
| 11 | 8 | 161.66 | 163.07 | 163.07 | 163.76 | 0.008004 | 3.7 | 2.11 | 1.5 | 1 | 38.38
| 11 | 9 | 161.66 | 163.72 | 163.72 | 163.94 | 0.004764 | 1.76 | 4.77 | 9.5 | 0.04 | 13.9
| 11 | 9 | 161.66 | 163.74 | 163.74 | 163.96 | 0.0049 | 1.8 | 4.9 | 9.5 | 0.04 | 14.66
| 11.04 | 6 | 161.66 | 162.91 | 162.73 | 163.3 | 0.004783 | 2.78 | 1.87 | 1.5 | 0.79 | 21.97
| 11.04 | 7 | 161.66 | 163.09 | 162.89 | 163.54 | 0.005201 | 2.99 | 2.14 | 1.5 | 0.8 | 25.06
| 11.04 | 8 | 161.66 | 163.18 | 162.98 | 163.68 | 0.008295 | 3.16 | 2.25 |  | 0.08 | 30.5
| 11.04 | 8 | 161.66 | 163.2 | 163.07 | 163.81 | 0.010011 | 3.47 | 2.25 |  | 0.09 | 36.81
| 11.04 | 9 | 161.66 | 163.82 | 163.72 | 163.96 | 0.003042 | 1.47 | 5.7 | 9.5 | 0.04 | 10.48
| 11.04 | 9 | 161.66 | 163.84 | 163.74 | 163.98 | 0.003096 | 1.5 | 5.86 | 9.5 | 0.04 | 10.95
| 11.05 | 6 | 161.66 | 163.29 | 162.61 | 163.34 | 0.000489 | 0.95 | 5.47 | 5.91 | 0.32 | 3.82
| 11.05 | 7 | 161.66 | 163.54 | 162.71 | 163.58 | 0.000372 | 0.91 | 7.05 | 6.57 | 0.28 | 3.33
| 11.05 | 8 | 161.66 | 163.69 | 162.76 | 163.73 | 0.000318 | 0.88 | 8.04 | 6.8 | 0.26 | 3.08
| 11.05 | 8 | 161.66 | 163.83 | 162.82 | 163.87 | 0.000282 | 0.87 | 8.98 | 7.02 | 0.24 | 2.91
| 11.05 | 9 | 161.66 | 163.93 | 162.86 | 163.97 | 0.000262 | 0.86 | 9.74 | 7.18 | 0.24 | 2.83
| 11.05 | 9 | 161.66 | 163.95 | 162.88 | 163.99 | 0.000277 | 0.89 | 9.87 | 7.21 | 0.24 | 3.01
| 12 | 6 | 165.3 | 166.25 | 166.25 | 166.54 | 0.005707 | 2.39 | 2.18 | 3.78 | 1 | 28.13
| 12 | 7 | 165.3 | 166.35 | 166.35 | 166.67 | 0.005551 | 2.49 | 2.57 | 4.09 | 1 | 29.75
| 12 | 8 | 165.3 | 166.41 | 166.41 | 166.73 | 0.005453 | 2.54 | 2.8 | 4.26 | 1 | 30.49
| 12 | 8 | 165.3 | 166.45 | 166.45 | 166.8 | 0.005414 | 2.59 | 3.01 | 4.41 | 1 | 31.41
| 12 | 9 | 165.3 | 166.5 | 166.5 | 166.85 | 0.005355 | 2.63 | 3.19 | 4.54 | 1 | 32.01
| 12 | 9 | 165.3 | 166.52 | 166.52 | 166.88 | 0.005326 | 2.66 | 3.31 | 4.62 | 1 | 32.43
| 13 | 6 | 166.43 | 167.37 | 167.37 | 167.65 | 0.005626 | 2.36 | 2.2 | 3.88 | 1 | 27.54
| 13 | 7 | 166.43 | 167.47 | 167.47 | 167.78 | 0.00551 | 2.47 | 2.59 | 4.2 | 1 | 29.29
| 13 | 8 | 166.43 | 167.52 | 167.52 | 167.84 | 0.005415 | 2.52 | 2.82 | 4.37 | 1 | 30.03
| 13 | 8 | 166.43 | 167.57 | 167.57 | 167.91 | 0.005296 | 2.55 | 3.05 | 4.54 | 0.99 | 30.56
| 13 | 9 | 166.43 | 167.61 | 167.61 | 167.96 | 0.005308 | 2.61 | 3.22 | 4.66 | 1 | 31.48
| 13 | 9 | 166.43 | 167.64 | 167.64 | 167.99 | 0.005218 | 2.62 | 3.36 | 4.76 | 0.99 | 31.59
| 14 | 6 | 167.6 | 168.53 | 168.53 | 168.81 | 0.005567 | 2.33 | 2.23 | 4 | 1 | 26.99
| 14 | 7 | 167.6 | 168.62 | 168.62 | 168.93 | 0.005479 | 2.44 | 2.62 | 4.32 | 1 | 28.81
| 14 | 8 | 167.6 | 168.67 | 168.67 | 168.99 | 0.005496 | 2.51 | 2.83 | 4.49 | 1.01 | 30.04
| 14 | 8 | 167.6 | 168.72 | 168.72 | 169.05 | 0.005284 | 2.53 | 3.08 | 4.68 | 1 | 30.15
| 14 | 9 | 167.6 | 168.76 | 168.76 | 169.1 | 0.005259 | 2.58 | 3.26 | 4.81 | 1 | 30.88
| 14 | 9 | 167.6 | 168.79 | 168.79 | 169.13 | 0.005247 | 2.6 | 3.38 | 4.89 | 1 | 31.37
| 15 | 6 | 169.27 | 170.2 | 170.2 | 170.48 | 0.005531 | 2.33 | 2.23 | 4.01 | 0.99 | 26.84
| 15 | 7 | 169.27 | 170.29 | 170.29 | 170.6 | 0.00548 | 2.44 | 2.62 | 4.32 | 1 | 28.82
| 15 | 8 | 169.27 | 170.35 | 170.35 | 170.66 | 0.005381 | 2.49 | 2.85 | 4.5 | 1 | 29.53
| 15 | 8 | 169.27 | 170.39 | 170.39 | 170.72 | 0.005404 | 2.55 | 3.05 | 4.66 | 1.01 | 30.7
| 15 | 9 | 169.27 | 170.43 | 170.43 | 170.77 | 0.00524 | 2.57 | 3.27 | 4.81 | 1 | 30.79
| 15 | 9 | 169.27 | 170.46 | 170.46 | 170.8 | 0.005233 | 2.6 | 3.38 | 4.89 | 1 | 31.3
| 16 | 6 | 171.22 | 172.17 | 172.17 | 172.46 | 0.00564 | 2.37 | 2.19 | 3.8 | 1 | 27.82
| 16 | 7 | 171.22 | 172.27 | 172.27 | 172.58 | 0.005512 | 2.48 | 2.58 | 4.11 | 1 | 29.53
| 16 | 8 | 171.22 | 172.32 | 172.32 | 172.65 | 0.00541 | 2.53 | 2.81 | 4.28 | 1 | 30.25
| 16 | 8 | 171.22 | 172.37 | 172.37 | 172.71 | 0.005377 | 2.58 | 3.02 | 4.43 | 1 | 31.18
| 16 | 9 | 171.22 | 172.42 | 172.42 | 172.76 | 0.005283 | 2.61 | 3.21 | 4.57 | 1 | 31.61
| 16 | 9 | 171.22 | 172.44 | 172.44 | 172.8 | 0.005319 | 2.65 | 3.32 | 4.64 | 1 | 32.35
| 17 | 6 | 173.11 | 174.06 | 174.06 | 174.35 | 0.005676 | 2.38 | 2.18 | 3.8 | 1 | 27.96
| 17 | 7 | 173.11 | 174.16 | 174.16 | 174.47 | 0.005496 | 2.48 | 2.58 | 4.11 | 1 | 29.46
| 17 | 8 | 173.11 | 174.21 | 174.21 | 174.54 | 0.005439 | 2.53 | 2.8 | 4.28 | 1 | 30.38
| 17 | 8 | 173.11 | 174.27 | 174.27 | 174.6 | 0.005327 | 2.57 | 3.03 | 4.44 | 1 | 30.94
| 17 | 9 | 173.11 | 174.3 | 174.3 | 174.65 | 0.005421 | 2.64 | 3.18 | 4.55 | 1.01 | 32.27
| 17 | 9 | 173.11 | 174.33 | 174.33 | 174.69 | 0.005275 | 2.64 | 3.33 | 4.65 | 1 | 32.13
| 18 | 6 | 175.37 | 176.33 | 176.33 | 176.62 | 0.005672 | 2.39 | 2.18 | 3.74 | 1 | 28.11
| 18 | 7 | 175.37 | 176.43 | 176.43 | 176.75 | 0.005531 | 2.49 | 2.57 | 4.04 | 1 | 29.79
| 18 | 8 | 175.37 | 176.48 | 176.48 | 176.81 | 0.00549 | 2.55 | 2.78 | 4.2 | 1 | 30.79
| 18 | 8 | 175.37 | 176.54 | 176.54 | 176.88 | 0.005354 | 2.59 | 3.01 | 4.37 | 0.99 | 31.25
| 18 | 9 | 175.37 | 176.57 | 176.57 | 176.93 | 0.005386 | 2.64 | 3.18 | 4.48 | 1 | 32.29
| 18 | 9 | 175.37 | 176.6 | 176.6 | 176.96 | 0.005359 | 2.67 | 3.3 | 4.56 | 1 | 32.73
0 | 0 | 20 | 121.94 | 125.27 | 125.27 | 125.54 | 0.004458 | 2.08 | 9.63 | 17.47 | 0.89 | 15.98
9 | 0 | 25 | 121.94 | 125.35 | 125.35 | 125.65 | 0.004535 | 2.22 | 11.05 | 17.73 | 0.9 | 18.33
8 | 0 | 27 | 121.94 | 125.39 | 125.39 | 125.71 | 0.004579 | 2.29 | 11.72 | 17.84 | 0.9 | 19.48
족 | 0 | 30 | 121.94 | 125.37 | 125.37 | 125.78 | 0.00621 | 2.62 | 11.27 | 17.76 | 1.05 | 25.54
한 | 0 | 32 | 121.94 | 125.51 | 125.51 | 125.83 | 0.004016 | 2.24 | 14.13 | 21 | 0.87 | 18.27
천 | 0 | 34 | 121.94 | 125.42 | 125.42 | 125.86 | 0.006153 | 2.7 | 12.28 | 17.94 | 1.04 | 27.23
| 0.05 | 20 | 121.98 | 125.31 | 125.31 | 125.58 | 0.00446 | 2.08 | 9.63 | 17.47 | 0.06 | 15.99
| 0.05 | 25 | 121.98 | 125.39 | 125.39 | 125.69 | 0.004534 | 2.22 | 11.05 | 17.73 | 0.06 | 18.33
| 0.05 | 27 | 121.98 | 125.43 | 125.43 | 125.75 | 0.004576 | 2.29 | 11.73 | 17.85 | 0.07 | 19.47
| 0.05 | 30 | 121.98 | 125.52 | 125.52 | 125.83 | 0.003988 | 2.19 | 13.46 | 21 | 0.06 | 17.32
| 0.05 | 32 | 121.98 | 125.55 | 125.55 | 125.87 | 0.004015 | 2.24 | 14.13 | 21 | 0.06 | 18.27
| 0.05 | 34 | 121.98 | 125.58 | 125.46 | 125.9 | 0.003872 | 2.25 | 14.78 | 21 | 0.06 | 18.39
| 0.06 | 20 | 121.98 | 125.55 | 123.6 | 125.6 | 0.000315 | 0.97 | 20.65 | 9 | 0.2 | 5.22
| 0.06 | 25 | 121.98 | 125.65 | 123.79 | 125.72 | 0.000419 | 1.14 | 21.54 | 9 | 0.23 | 7.14
| 0.06 | 27 | 121.98 | 125.7 | 123.88 | 125.77 | 0.000475 | 1.22 | 21.95 | 9 | 0.25 | 8.19
| 0.06 | 30 | 121.98 | 125.76 | 123.97 | 125.85 | 0.000533 | 1.31 | 22.56 | 9 | 0.26 | 9.34
| 0.06 | 32 | 121.98 | 125.8 | 124.05 | 125.9 | 0.000592 | 1.39 | 22.88 | 9 | 0.28 | 10.46
| 0.06 | 34 | 121.98 | 125.82 | 124.1 | 125.93 | 0.000635 | 1.44 | 23.07 | 9 | 0.29 | 11.27
| 1 | 20 | 122.38 | 125.56 | 123.93 | 125.62 | 0.000372 | 1.03 | 19.48 | 9.2 | 0.23 | 5.94
| 1 | 25 | 122.38 | 125.66 | 124.1 | 125.74 | 0.000488 | 1.2 | 20.42 | 9.2 | 0.26 | 8.03
| 1 | 27 | 122.38 | 125.71 | 124.18 | 125.8 | 0.00055 | 1.28 | 20.86 | 9.2 | 0.27 | 9.17
| 1 | 30 | 122.38 | 125.78 | 124.27 | 125.88 | 0.000611 | 1.37 | 21.5 | 9.2 | 0.29 | 10.39
| 1 | 32 | 122.38 | 125.82 | 124.34 | 125.93 | 0.000675 | 1.45 | 21.85 | 9.2 | 0.3 | 11.58
| 1 | 34 | 122.38 | 125.84 | 124.39 | 125.96 | 0.000721 | 1.51 | 22.05 | 9.2 | 0.31 | 12.44
| 2 | 20 | 122.67 | 125.57 | 124.22 | 125.64 | 0.00056 | 1.18 | 16.9 | 9.2 | 0.28 | 8.14
| 2 | 25 | 122.67 | 125.68 | 124.39 | 125.77 | 0.000715 | 1.37 | 17.88 | 9.2 | 0.31 | 10.79
| 2 | 27 | 122.67 | 125.73 | 124.47 | 125.84 | 0.000795 | 1.46 | 18.34 | 9.2 | 0.33 | 12.2
| 2 | 30 | 122.67 | 125.8 | 124.56 | 125.92 | 0.00087 | 1.55 | 19 | 9.2 | 0.34 | 13.66
| 2 | 32 | 122.67 | 125.84 | 124.63 | 125.98 | 0.000951 | 1.64 | 19.36 | 9.2 | 0.36 | 15.13
| 2 | 34 | 122.67 | 125.86 | 124.68 | 126.01 | 0.00101 | 1.7 | 19.58 | 9.2 | 0.37 | 16.18
| 3 | 20 | 123.03 | 125.6 | 124.51 | 125.68 | 0.000711 | 1.28 | 15.61 | 9.2 | 0.31 | 9.74
| 3 | 25 | 123.03 | 125.71 | 124.67 | 125.82 | 0.000885 | 1.47 | 16.64 | 9.2 | 0.35 | 12.67
| 3 | 27 | 123.03 | 125.76 | 124.75 | 125.89 | 0.000973 | 1.56 | 17.13 | 9.2 | 0.37 | 14.21
| 3 | 30 | 123.03 | 125.84 | 124.83 | 125.98 | 0.001051 | 1.66 | 17.82 | 9.2 | 0.38 | 15.77
| 3 | 32 | 123.03 | 125.88 | 124.89 | 126.03 | 0.001139 | 1.74 | 18.22 | 9.2 | 0.39 | 17.34
| 3 | 34 | 123.03 | 125.91 | 124.94 | 126.07 | 0.001202 | 1.8 | 18.46 | 9.2 | 0.41 | 18.46
| 4 | 20 | 123.39 | 125.58 | 125 | 125.8 | 0.002364 | 2.05 | 9.77 | 6.74 | 0.54 | 26.55
| 4 | 25 | 123.39 | 125.69 | 125.18 | 125.96 | 0.002929 | 2.34 | 10.48 | 6.87 | 0.6 | 34.2
| 4 | 27 | 123.39 | 125.73 | 125.26 | 126.05 | 0.003215 | 2.48 | 10.81 | 6.93 | 0.63 | 38.2
| 4 | 30 | 123.39 | 125.8 | 125.36 | 126.15 | 0.003453 | 2.61 | 11.3 | 7 | 0.66 | 42.05
| 4 | 32 | 123.39 | 125.84 | 125.43 | 126.22 | 0.003734 | 2.74 | 11.56 | 7 | 0.68 | 46.15
| 4 | 34 | 123.39 | 125.86 | 125.48 | 126.27 | 0.003939 | 2.83 | 11.72 | 7 | 0.7 | 49.11
| 5 | 20 | 123.94 | 126.76 | 126.76 | 127.03 | 0.006433 | 2.23 | 8.98 | 17.26 | 0.06 | 22.21
| 5 | 25 | 123.94 | 126.84 | 126.84 | 127.14 | 0.006425 | 2.37 | 10.35 | 17.46 | 0.07 | 25.15
| 5 | 27 | 123.94 | 126.88 | 126.88 | 127.2 | 0.0063 | 2.42 | 11.07 | 17.56 | 0.07 | 26.18
| 5 | 30 | 123.94 | 126.96 | 126.96 | 127.27 | 0.006405 | 2.37 | 12.43 | 20.2 | 0.07 | 26.96
| 5 | 32 | 123.94 | 126.99 | 126.99 | 127.31 | 0.006288 | 2.42 | 13.08 | 20.2 | 0.07 | 27.79
| 5 | 34 | 123.94 | 127.01 | 127.01 | 127.34 | 0.00629 | 2.47 | 13.47 | 20.2 | 0.07 | 28.58
| 5.08 | 20 | 123.95 | 126.93 | 126.76 | 127.07 | 0.002799 | 1.65 | 11.63 | 17.64 | 0.05 | 12.14
| 5.08 | 24 | 123.95 | 127.02 | 126.84 | 127.19 | 0.003178 | 1.76 | 13.5 | 20.2 | 0.05 | 14.49
| 5.08 | 26 | 123.95 | 127.07 | 126.88 | 127.24 | 0.003101 | 1.8 | 14.42 | 20.2 | 0.05 | 15.05
| 5.08 | 29 | 123.95 | 127.12 | 126.88 | 127.31 | 0.002944 | 1.84 | 15.56 | 20.2 | 0.05 | 15.35
| 5.08 | 31 | 123.95 | 127.16 | 126.99 | 127.36 | 0.002885 | 1.88 | 16.37 | 20.2 | 0.05 | 15.79
| 5.08 | 33 | 123.95 | 127.19 | 127 | 127.39 | 0.002901 | 1.91 | 16.83 | 20.2 | 0.05 | 16.3
| 5.37 | 20 | 124.24 | 127.02 | 125.83 | 127.11 | 0.000845 | 1.38 | 13.95 | 8.04 | 0.33 | 11.32
| 5.37 | 24 | 124.24 | 127.11 | 126.01 | 127.24 | 0.001122 | 1.61 | 14.69 | 8.24 | 0.39 | 15.42
| 5.37 | 26 | 124.24 | 127.15 | 126.1 | 127.3 | 0.001277 | 1.73 | 15 | 8.32 | 0.41 | 17.74
| 5.37 | 29 | 124.24 | 127.19 | 126.19 | 127.37 | 0.001453 | 1.86 | 15.35 | 8.41 | 0.44 | 20.42
| 5.37 | 31 | 124.24 | 127.22 | 126.26 | 127.42 | 0.001604 | 1.97 | 15.6 | 8.48 | 0.46 | 22.72
| 5.37 | 33 | 124.24 | 127.24 | 126.32 | 127.45 | 0.001708 | 2.04 | 15.79 | 8.52 | 0.48 | 24.34
| 5.38 | 20 | 125.84 | 127.21 | 127.21 | 127.64 | 0.007723 | 2.91 | 6.6 | 7.61 | 1 | 60.54
| 5.38 | 24 | 125.84 | 127.36 | 127.36 | 127.83 | 0.00751 | 3.04 | 7.79 | 8.23 | 1 | 64.19
| 5.38 | 26 | 125.84 | 127.43 | 127.43 | 127.92 | 0.007458 | 3.11 | 8.37 | 8.51 | 1 | 66.15
| 5.38 | 29 | 125.84 | 127.5 | 127.5 | 128.02 | 0.007406 | 3.19 | 8.97 | 8.66 | 1 | 68.68
| 5.38 | 31 | 125.84 | 127.56 | 127.56 | 128.09 | 0.007344 | 3.25 | 9.45 | 8.77 | 1 | 70.47
| 5.38 | 33 | 125.84 | 127.59 | 127.59 | 128.15 | 0.007318 | 3.29 | 9.78 | 8.84 | 1 | 71.8
| 6 | 20 | 126.13 | 127.58 | 127.58 | 128.02 | 0.007772 | 2.92 | 6.57 | 7.56 | 1 | 60.92
| 6 | 24 | 126.13 | 127.74 | 127.74 | 128.21 | 0.007527 | 3.04 | 7.79 | 8.2 | 1 | 64.3
| 6 | 26 | 126.13 | 127.8 | 127.8 | 128.3 | 0.007544 | 3.12 | 8.34 | 8.47 | 1 | 66.73
| 6 | 29 | 126.13 | 127.88 | 127.88 | 128.39 | 0.007409 | 3.18 | 8.98 | 8.68 | 1 | 68.55
| 6 | 31 | 126.13 | 127.93 | 127.93 | 128.47 | 0.007365 | 3.25 | 9.45 | 8.77 | 1 | 70.5
| 6 | 33 | 126.13 | 127.97 | 127.97 | 128.52 | 0.007365 | 3.3 | 9.77 | 8.84 | 1 | 72.05
| 7 | 20 | 127.26 | 128.69 | 128.69 | 129.15 | 0.007823 | 3 | 6.4 | 6.97 | 1 | 63.53
| 7 | 24 | 127.26 | 128.85 | 128.85 | 129.35 | 0.007656 | 3.14 | 7.54 | 7.51 | 1 | 67.73
| 7 | 26 | 127.26 | 128.92 | 128.92 | 129.44 | 0.007541 | 3.2 | 8.13 | 7.78 | 1 | 69.33
| 7 | 29 | 127.26 | 129 | 129 | 129.54 | 0.007439 | 3.26 | 8.77 | 8.06 | 1 | 71.13
| 7 | 31 | 127.26 | 129.06 | 129.06 | 129.62 | 0.007397 | 3.31 | 9.26 | 8.27 | 1 | 72.75
| 7 | 33 | 127.26 | 129.1 | 129.1 | 129.68 | 0.007409 | 3.36 | 9.59 | 8.41 | 1 | 74.19
| 8 | 20 | 127.93 | 129.43 | 129.43 | 129.92 | 0.008038 | 3.11 | 6.17 | 6.24 | 1 | 67.6
| 8 | 24 | 127.93 | 129.6 | 129.6 | 130.14 | 0.007872 | 3.26 | 7.27 | 6.72 | 1 | 72.11
| 8 | 26 | 127.93 | 129.68 | 129.68 | 130.24 | 0.007751 | 3.32 | 7.83 | 6.96 | 1 | 73.79
| 8 | 29 | 127.93 | 129.77 | 129.77 | 130.35 | 0.007658 | 3.39 | 8.45 | 7.2 | 1 | 75.79
| 8 | 31 | 127.93 | 129.83 | 129.83 | 130.43 | 0.007575 | 3.43 | 8.94 | 7.39 | 1 | 77.19
| 8 | 33 | 127.93 | 129.88 | 129.88 | 130.49 | 0.007534 | 3.47 | 9.28 | 7.52 | 1 | 78.27
| 8.01 | 20 | 129.33 | 130.64 | 130.64 | 131.05 | 0.007649 | 2.81 | 6.82 | 8.4 | 1 | 57.38
| 8.01 | 24 | 129.33 | 130.78 | 130.78 | 131.22 | 0.007518 | 2.95 | 8.03 | 9.08 | 1 | 61.36
| 8.01 | 26 | 129.33 | 130.85 | 130.85 | 131.31 | 0.007389 | 3 | 8.66 | 9.41 | 1 | 62.7
| 8.01 | 29 | 129.33 | 130.92 | 130.92 | 131.4 | 0.007299 | 3.06 | 9.34 | 9.76 | 1 | 64.39
| 8.01 | 31 | 129.33 | 130.97 | 130.97 | 131.47 | 0.007243 | 3.11 | 9.87 | 10.02 | 1 | 65.75
| 8.01 | 33 | 129.33 | 131.01 | 131.01 | 131.51 | 0.007159 | 3.13 | 10.28 | 10.21 | 1 | 66.33
| 9 | 20 | 129.43 | 130.96 | 130.96 | 131.47 | 0.008159 | 3.17 | 6.07 | 5.91 | 1 | 69.57
| 9 | 24 | 129.43 | 131.14 | 131.14 | 131.7 | 0.007989 | 3.32 | 7.15 | 6.36 | 1 | 74.2
| 9 | 26 | 129.43 | 131.22 | 131.22 | 131.81 | 0.007926 | 3.38 | 7.68 | 6.57 | 1 | 76.39
| 9 | 29 | 129.43 | 131.31 | 131.31 | 131.92 | 0.00788 | 3.46 | 8.26 | 6.79 | 1 | 78.86
| 9 | 31 | 129.43 | 131.38 | 131.38 | 132.01 | 0.00777 | 3.51 | 8.76 | 6.98 | 1 | 80.1
| 9 | 33 | 129.43 | 131.43 | 131.43 | 132.07 | 0.007717 | 3.54 | 9.1 | 7.1 | 1 | 81.12
| 9.01 | 20 | 130.93 | 132.23 | 132.23 | 132.62 | 0.007658 | 2.79 | 6.88 | 8.62 | 1 | 56.71
| 9.01 | 24 | 130.93 | 132.35 | 132.35 | 132.8 | 0.007548 | 2.96 | 8.01 | 8.97 | 1 | 61.7
| 9.01 | 26 | 130.93 | 132.42 | 132.42 | 132.88 | 0.007454 | 3.03 | 8.58 | 9.14 | 1 | 63.69
| 9.01 | 29 | 130.93 | 132.48 | 132.48 | 132.98 | 0.007477 | 3.12 | 9.17 | 9.31 | 1 | 66.61
| 9.01 | 31 | 130.93 | 132.54 | 132.54 | 133.05 | 0.00739 | 3.17 | 9.68 | 9.45 | 1 | 68.09
| 9.01 | 33 | 130.93 | 132.57 | 132.57 | 133.1 | 0.007335 | 3.21 | 10.04 | 9.55 | 1 | 69.12
| 10 | 20 | 131.93 | 133.14 | 133.14 | 133.55 | 0.006079 | 2.71 | 7.08 | 8.21 | 0.93 | 38
| 10 | 24 | 131.93 | 133.27 | 133.27 | 133.73 | 0.00627 | 2.91 | 8.15 | 8.38 | 0.94 | 42.78
| 10 | 26 | 131.93 | 133.33 | 133.33 | 133.82 | 0.006332 | 2.99 | 8.68 | 8.47 | 0.94 | 44.89
| 10 | 29 | 131.93 | 133.47 | 133.47 | 133.91 | 0.006373 | 2.92 | 9.8 | 6.66 | 0.08 | 42.02
| 10 | 31 | 131.93 | 133.43 | 133.43 | 133.96 | 0.007907 | 3.21 | 9.55 | 6.61 | 0.09 | 51.16
| 10 | 33 | 131.93 | 133.43 | 133.43 | 134.01 | 0.008713 | 3.37 | 9.55 | 6.61 | 0.09 | 56.35
| 10.08 | 20 | 132.19 | 133.49 | 133.49 | 133.9 | 0.005862 | 2.69 | 7.14 | 8.19 | 0.92 | 36.53
| 10.08 | 24 | 132.19 | 133.62 | 133.62 | 134.08 | 0.006043 | 2.88 | 8.23 | 8.37 | 0.93 | 41.15
| 10.08 | 26 | 132.19 | 133.72 | 133.72 | 134.15 | 0.006764 | 2.89 | 8.98 | 6.5 | 0.08 | 41.84
| 10.08 | 29 | 132.19 | 133.69 | 133.69 | 134.23 | 0.008654 | 3.25 | 8.81 | 6.46 | 0.09 | 52.76
| 10.08 | 31 | 132.19 | 133.69 | 133.69 | 134.32 | 0.009972 | 3.49 | 8.81 | 6.46 | 0.1 | 60.8
| 10.08 | 33 | 132.19 | 134.12 | 134.12 | 134.48 | 0.006623 | 2.64 | 12.18 | 13.79 | 0.07 | 35.67
| 10.09 | 11 | 132.19 | 133.71 | 133.32 | 133.97 | 0.007419 | 2.25 | 4.67 | 3.54 | 0.63 | 58.18
| 10.09 | 14 | 132.19 | 133.81 | 133.49 | 134.15 | 0.009542 | 2.61 | 5.01 | 3.6 | 0.71 | 77.62
| 10.09 | 15 | 132.19 | 133.8 | 133.57 | 134.22 | 0.011718 | 2.89 | 4.98 | 3.6 | 0.78 | 95.02
| 10.09 | 16 | 132.19 | 133.84 | 133.66 | 134.33 | 0.01323 | 3.1 | 5.13 | 3.62 | 0.83 | 108.86
| 10.09 | 18 | 132.19 | 133.89 | 133.73 | 134.42 | 0.014163 | 3.24 | 5.3 | 3.65 | 0.86 | 118.51
| 10.09 | 19 | 132.19 | 134.13 | 133.78 | 134.56 | 0.010218 | 2.91 | 6.23 | 3.8 | 0.72 | 92.57
| 11 | 11 | 133.95 | 135.09 | 135.09 | 135.55 | 0.016959 | 3.03 | 3.47 | 3.7 | 1 | 111.82
| 11 | 14 | 133.95 | 135.25 | 135.25 | 135.77 | 0.01687 | 3.21 | 4.08 | 3.89 | 1 | 121.72
| 11 | 15 | 133.95 | 135.33 | 135.33 | 135.88 | 0.016816 | 3.28 | 4.38 | 3.97 | 1 | 126.04
| 11 | 16 | 133.95 | 135.41 | 135.41 | 135.99 | 0.016842 | 3.37 | 4.71 | 4.06 | 1 | 131.19
| 11 | 18 | 133.95 | 135.48 | 135.48 | 136.08 | 0.016842 | 3.44 | 5 | 4.13 | 1 | 135.26
| 11 | 19 | 133.95 | 135.52 | 135.52 | 136.14 | 0.016966 | 3.5 | 5.18 | 4.17 | 1 | 138.76
| 12 | 11 | 136.16 | 137.27 | 137.27 | 137.73 | 0.016646 | 3 | 3.49 | 3.81 | 1 | 109.97
| 12 | 14 | 136.16 | 137.42 | 137.42 | 137.94 | 0.016742 | 3.2 | 4.1 | 3.96 | 1 | 120.92
| 12 | 15 | 136.16 | 137.5 | 137.5 | 138.04 | 0.016588 | 3.27 | 4.41 | 4.04 | 1 | 124.66
| 12 | 16 | 136.16 | 137.58 | 137.58 | 138.15 | 0.016643 | 3.36 | 4.73 | 4.12 | 1 | 129.99
| 12 | 18 | 136.16 | 137.64 | 137.64 | 138.24 | 0.016698 | 3.43 | 5.01 | 4.18 | 1 | 134.41
| 12 | 19 | 136.16 | 137.69 | 137.69 | 138.31 | 0.016615 | 3.47 | 5.21 | 4.23 | 1 | 136.55
| 13 | 11 | 138.05 | 139.4 | 139.4 | 139.9 | 0.017492 | 3.13 | 3.35 | 3.35 | 1 | 118.57
| 13 | 14 | 138.05 | 139.58 | 139.58 | 140.14 | 0.017568 | 3.32 | 3.95 | 3.53 | 1 | 129.19
| 13 | 15 | 138.05 | 139.66 | 139.66 | 140.25 | 0.017658 | 3.4 | 4.24 | 3.61 | 1 | 134.3
| 13 | 16 | 138.05 | 139.75 | 139.75 | 140.37 | 0.017619 | 3.48 | 4.57 | 3.7 | 1 | 138.97
| 13 | 18 | 138.05 | 139.82 | 139.82 | 140.46 | 0.017673 | 3.55 | 4.85 | 3.77 | 1 | 143.3
| 13 | 19 | 138.05 | 139.87 | 139.87 | 140.53 | 0.017633 | 3.59 | 5.04 | 3.82 | 1 | 145.67
| 14 | 11 | 140.03 | 141.4 | 141.4 | 141.82 | 0.01495 | 2.88 | 3.65 | 4.33 | 1 | 100.41
| 14 | 14 | 140.03 | 141.54 | 141.54 | 142.02 | 0.014808 | 3.05 | 4.29 | 4.51 | 1 | 109.37
| 14 | 15 | 140.03 | 141.61 | 141.61 | 142.11 | 0.014832 | 3.14 | 4.59 | 4.58 | 1 | 113.99
| 14 | 16 | 140.03 | 141.68 | 141.68 | 142.21 | 0.014897 | 3.23 | 4.92 | 4.65 | 1 | 119.24
| 14 | 18 | 140.03 | 141.75 | 141.75 | 142.3 | 0.014843 | 3.3 | 5.22 | 4.72 | 1 | 122.83
| 14 | 19 | 140.03 | 141.79 | 141.79 | 142.36 | 0.014896 | 3.35 | 5.41 | 4.76 | 1 | 125.79
| 15 | 11 | 142.54 | 143.73 | 143.73 | 144.14 | 0.021328 | 2.83 | 3.71 | 4.52 | 1 | 142.85
| 15 | 14 | 142.54 | 143.87 | 143.87 | 144.34 | 0.021339 | 3.01 | 4.35 | 4.73 | 1 | 156.48
| 15 | 15 | 142.54 | 143.94 | 143.94 | 144.42 | 0.021138 | 3.08 | 4.68 | 4.83 | 1 | 161.32
| 15 | 16 | 142.54 | 144.01 | 144.01 | 144.52 | 0.021322 | 3.17 | 5.02 | 4.94 | 1 | 168.99
| 15 | 18 | 142.54 | 144.08 | 144.08 | 144.6 | 0.02107 | 3.22 | 5.34 | 5.04 | 1 | 172.65
| 15 | 19 | 142.54 | 144.12 | 144.12 | 144.66 | 0.021167 | 3.27 | 5.54 | 5.09 | 1 | 176.78
| 16 | 11 | 143.98 | 145.26 | 145.26 | 145.68 | 0.023309 | 2.88 | 3.64 | 4.28 | 1 | 150.14
| 16 | 14 | 143.98 | 145.42 | 145.42 | 145.88 | 0.022825 | 3.01 | 4.35 | 4.74 | 1 | 159.46
| 16 | 15 | 143.98 | 145.49 | 145.49 | 145.97 | 0.022263 | 3.05 | 4.71 | 4.94 | 1 | 161.77
| 16 | 16 | 143.98 | 145.56 | 145.56 | 146.06 | 0.022287 | 3.14 | 5.06 | 5.03 | 1 | 168.94
| 16 | 18 | 143.98 | 145.62 | 145.62 | 146.14 | 0.022104 | 3.2 | 5.37 | 5.11 | 1 | 173.55
| 16 | 19 | 143.98 | 145.66 | 145.66 | 146.2 | 0.022129 | 3.25 | 5.57 | 5.16 | 1 | 177.47
| 17 | 11 | 145.61 | 147.04 | 147.04 | 147.52 | 0.017445 | 3.09 | 3.4 | 3.48 | 1 | 116.02
| 17 | 14 | 145.61 | 147.21 | 147.21 | 147.75 | 0.017433 | 3.26 | 4.02 | 3.7 | 1 | 125.8
| 17 | 15 | 145.61 | 147.29 | 147.29 | 147.86 | 0.017374 | 3.33 | 4.32 | 3.8 | 1 | 129.84
| 17 | 16 | 145.61 | 147.38 | 147.38 | 147.97 | 0.017425 | 3.42 | 4.65 | 3.91 | 1 | 134.9
| 17 | 18 | 145.61 | 147.44 | 147.44 | 148.07 | 0.017617 | 3.5 | 4.92 | 3.99 | 1.01 | 140.02
| 17 | 19 | 145.61 | 147.5 | 147.5 | 148.13 | 0.017327 | 3.52 | 5.15 | 4.06 | 1 | 140.68
| 18 | 11 | 146.73 | 148.02 | 148.02 | 148.41 | 0.014305 | 2.79 | 3.76 | 4.71 | 1 | 94.85
| 18 | 14 | 146.73 | 148.15 | 148.15 | 148.6 | 0.0142 | 2.97 | 4.41 | 4.9 | 1 | 103.75
| 18 | 15 | 146.73 | 148.21 | 148.21 | 148.69 | 0.014231 | 3.05 | 4.72 | 4.98 | 1 | 108.17
| 18 | 16 | 146.73 | 148.28 | 148.28 | 148.78 | 0.014213 | 3.13 | 5.07 | 5.07 | 1 | 112.64
| 18 | 18 | 146.73 | 148.35 | 148.35 | 148.87 | 0.014071 | 3.19 | 5.39 | 5.15 | 1 | 115.44
| 18 | 19 | 146.73 | 148.38 | 148.38 | 148.92 | 0.014154 | 3.24 | 5.58 | 5.2 | 1 | 118.43
| 18.25 | 11 | 146.74 | 148.43 | 148.05 | 148.63 | 0.005472 | 1.98 | 5.31 | 4.84 | 0.6 | 44.43
| 18.25 | 14 | 146.74 | 148.59 | 148.21 | 148.83 | 0.005834 | 2.14 | 6.12 | 5.1 | 0.62 | 50.89
| 18.25 | 15 | 146.74 | 148.67 | 148.28 | 148.92 | 0.005932 | 2.21 | 6.53 | 5.22 | 0.63 | 53.45
| 18.25 | 16 | 146.74 | 148.76 | 148.36 | 149.02 | 0.006075 | 2.28 | 6.97 | 5.35 | 0.64 | 56.54
| 18.25 | 18 | 146.74 | 148.82 | 148.42 | 149.1 | 0.006198 | 2.34 | 7.34 | 5.46 | 0.64 | 59.17
| 18.25 | 19 | 146.74 | 148.87 | 148.46 | 149.16 | 0.006259 | 2.38 | 7.6 | 5.53 | 0.65 | 60.77
1 | 0 | 21 | 92.74 | 94.25 | 94.25 | 94.77 | 0.009388 | 3.21 | 6.46 | 6.17 | 1 | 82.13
4 | 0 | 26 | 92.74 | 94.42 | 94.42 | 95 | 0.009233 | 3.36 | 7.55 | 6.6 | 1 | 87.81
2 | 0 | 28 | 92.74 | 94.5 | 94.5 | 95.1 | 0.00916 | 3.44 | 8.08 | 6.71 | 1 | 90.68
구 | 0 | 31 | 92.74 | 94.59 | 94.59 | 95.22 | 0.009114 | 3.53 | 8.68 | 6.84 | 1 | 94.02
봉 | 0 | 33 | 92.74 | 94.68 | 94.65 | 95.31 | 0.008581 | 3.52 | 9.32 | 6.97 | 0.97 | 92.25
천 | 0 | 35 | 92.74 | 94.79 | 94.7 | 95.39 | 0.007557 | 3.42 | 10.09 | 7 | 0.91 | 85.59
| 0.04 | 21 | 92.74 | 94.45 | 94.25 | 94.81 | 0.00564 | 2.66 | 7.78 | 6.65 | 0.78 | 54.6
| 0.04 | 26 | 92.74 | 94.63 | 94.42 | 95.04 | 0.005667 | 2.82 | 9 | 6.91 | 0.79 | 59.72
| 0.04 | 28 | 92.74 | 94.72 | 94.5 | 95.15 | 0.005705 | 2.9 | 9.58 | 7 | 0.79 | 62.38
| 0.04 | 31 | 92.74 | 94.81 | 94.59 | 95.26 | 0.005734 | 2.99 | 10.22 | 7 | 0.79 | 65.49
| 0.04 | 33 | 92.74 | 94.87 | 94.65 | 95.35 | 0.005866 | 3.08 | 10.64 | 7 | 0.8 | 68.81
| 0.04 | 35 | 92.74 | 94.92 | 94.7 | 95.42 | 0.005902 | 3.14 | 11 | 7 | 0.8 | 70.75
| 0.05 | 21 | 92.74 | 94.48 | 94.25 | 94.82 | 0.005383 | 2.61 | 7.93 | 6.74 | 0.77 | 52.51
| 0.05 | 26 | 92.74 | 94.66 | 94.42 | 95.05 | 0.00536 | 2.75 | 9.24 | 7.21 | 0.77 | 56.65
| 0.05 | 28 | 92.74 | 94.75 | 94.5 | 95.16 | 0.005328 | 2.81 | 9.9 | 7.44 | 0.78 | 58.38
| 0.05 | 31 | 92.74 | 94.86 | 94.59 | 95.28 | 0.005257 | 2.86 | 10.69 | 7.69 | 0.78 | 59.92
| 0.05 | 33 | 92.74 | 94.93 | 94.66 | 95.36 | 0.005252 | 2.91 | 11.26 | 7.88 | 0.78 | 61.48
| 0.05 | 35 | 92.74 | 95 | 94.71 | 95.43 | 0.005147 | 2.93 | 11.78 | 8.04 | 0.77 | 61.67
| 1 | 21 | 93.31 | 94.84 | 94.49 | 95 | 0.002684 | 1.76 | 11.76 | 11.76 | 0.56 | 24.42
| 1 | 26 | 93.31 | 95.05 | 94.6 | 95.21 | 0.002281 | 1.78 | 14.28 | 12.36 | 0.53 | 23.83
| 1 | 28 | 93.31 | 95.15 | 94.65 | 95.32 | 0.002138 | 1.79 | 15.53 | 12.65 | 0.52 | 23.67
| 1 | 31 | 93.31 | 95.26 | 94.72 | 95.43 | 0.002002 | 1.8 | 16.96 | 12.97 | 0.5 | 23.54
| 1 | 33 | 93.31 | 95.35 | 94.76 | 95.52 | 0.001921 | 1.82 | 18.05 | 13.21 | 0.5 | 23.56
| 1 | 35 | 93.31 | 95.41 | 94.8 | 95.58 | 0.001855 | 1.82 | 18.92 | 13.4 | 0.49 | 23.47
| 1.25 | 21 | 93.6 | 95.03 | 95.03 | 95.37 | 0.009725 | 2.57 | 8.05 | 12.07 | 1 | 59.49
| 1.25 | 26 | 93.6 | 95.14 | 95.14 | 95.51 | 0.009256 | 2.71 | 9.38 | 12.48 | 1 | 63.55
| 1.25 | 28 | 93.6 | 95.18 | 95.18 | 95.58 | 0.009227 | 2.79 | 9.95 | 12.59 | 1 | 66.46
| 1.25 | 31 | 93.6 | 95.24 | 95.24 | 95.66 | 0.009008 | 2.86 | 10.68 | 12.72 | 1 | 68.61
| 1.25 | 33 | 93.6 | 95.3 | 95.28 | 95.72 | 0.008349 | 2.86 | 11.47 | 12.86 | 0.97 | 67.19
| 1.25 | 35 | 93.6 | 95.37 | 95.31 | 95.77 | 0.007429 | 2.8 | 12.32 | 13.01 | 0.92 | 63.2
| 2 | 16 | 93.64 | 95.38 | 94.95 | 95.47 | 0.001806 | 1.35 | 11.73 | 13.04 | 0.45 | 14.8
| 2 | 20 | 93.64 | 95.51 | 95.05 | 95.62 | 0.001845 | 1.45 | 13.49 | 13.57 | 0.47 | 16.67
| 2 | 22 | 93.64 | 95.57 | 95.1 | 95.69 | 0.001864 | 1.5 | 14.37 | 13.83 | 0.47 | 17.6
| 2 | 24 | 93.64 | 95.64 | 95.15 | 95.77 | 0.001861 | 1.55 | 15.37 | 14.11 | 0.47 | 18.39
| 2 | 26 | 93.64 | 95.69 | 95.18 | 95.82 | 0.00188 | 1.59 | 16.1 | 14.32 | 0.48 | 19.17
| 2 | 27 | 93.64 | 95.74 | 95.22 | 95.87 | 0.001869 | 1.61 | 16.7 | 14.49 | 0.48 | 19.54
| 3 | 16 | 94.24 | 95.43 | 95.36 | 95.77 | 0.007313 | 2.58 | 6.13 | 7.29 | 0.9 | 55.6
| 3 | 20 | 94.24 | 95.54 | 95.5 | 95.95 | 0.007948 | 2.82 | 6.96 | 7.69 | 0.95 | 64.85
| 3 | 22 | 94.24 | 95.6 | 95.57 | 96.03 | 0.008167 | 2.92 | 7.4 | 7.89 | 0.96 | 68.93
| 3 | 24 | 94.24 | 95.66 | 95.64 | 96.12 | 0.008302 | 3.02 | 7.89 | 8.11 | 0.98 | 72.61
| 3 | 26 | 94.24 | 95.7 | 95.7 | 96.19 | 0.008579 | 3.11 | 8.23 | 8.26 | 1 | 76.76
| 3 | 27 | 94.24 | 95.74 | 95.74 | 96.24 | 0.008626 | 3.16 | 8.51 | 8.38 | 1 | 78.63
| 4 | 16 | 94.97 | 96.22 | 96.22 | 96.72 | 0.010473 | 3.13 | 5.05 | 5.07 | 1 | 81.28
| 4 | 20 | 94.97 | 96.39 | 96.39 | 96.95 | 0.010264 | 3.29 | 5.95 | 5.36 | 1 | 87.43
| 4 | 22 | 94.97 | 96.47 | 96.47 | 97.06 | 0.010348 | 3.39 | 6.37 | 5.48 | 1 | 91.55
| 4 | 24 | 94.97 | 96.56 | 96.56 | 97.17 | 0.010162 | 3.46 | 6.88 | 5.64 | 1 | 93.84
| 4 | 26 | 94.97 | 96.63 | 96.63 | 97.26 | 0.010109 | 3.52 | 7.27 | 5.75 | 1 | 96.21
| 4 | 27 | 94.97 | 96.68 | 96.68 | 97.33 | 0.010075 | 3.56 | 7.55 | 5.83 | 1 | 97.87
| 4.09 | 16 | 94.98 | 96.53 | 96.22 | 96.8 | 0.004574 | 2.29 | 6.89 | 5.87 | 0.68 | 41.51
| 4.09 | 20 | 94.98 | 96.73 | 96.38 | 97.03 | 0.004555 | 2.43 | 8.08 | 6.24 | 0.68 | 45.08
| 4.09 | 22 | 94.98 | 96.83 | 96.47 | 97.14 | 0.004525 | 2.48 | 8.7 | 6.42 | 0.68 | 46.59
| 4.09 | 24 | 94.98 | 96.93 | 96.55 | 97.26 | 0.004518 | 2.54 | 9.36 | 6.6 | 0.68 | 48.33
| 4.09 | 26 | 94.98 | 97.01 | 96.62 | 97.35 | 0.004487 | 2.59 | 9.89 | 6.7 | 0.68 | 49.55
| 4.09 | 27 | 94.98 | 97.06 | 96.66 | 97.41 | 0.004463 | 2.62 | 10.25 | 6.7 | 0.68 | 50.47
| 4.1 | 16 | 94.98 | 96.58 | 96.58 | 97.38 | 0.005668 | 3.96 | 3.99 | 2.5 | 1 | 38.96
| 4.1 | 20 | 94.98 | 96.83 | 96.83 | 97.75 | 0.006003 | 4.25 | 4.62 | 2.5 | 1 | 43.88
| 4.1 | 22 | 94.98 | 96.95 | 96.95 | 97.93 | 0.006197 | 4.39 | 4.92 | 2.5 | 1 | 46.46
| 4.1 | 24 | 94.98 | 97.07 | 97.07 | 98.13 | 0.006443 | 4.55 | 5.24 | 2.5 | 1 | 49.46
| 4.1 | 26 | 94.98 | 97.18 | 97.18 | 98.28 | 0.00659 | 4.65 | 5.5 | 2.5 | 1 | 51.52
| 4.1 | 27 | 94.98 | 97.26 | 97.26 | 98.39 | 0.006675 | 4.72 | 5.7 | 2.5 | 1 | 52.84
| 5 | 16 | 95.04 | 97.07 | 96.64 | 97.57 | 0.003063 | 3.11 | 5.08 | 2.5 | 0.7 | 23.25
| 5 | 20 | 95.04 | 97.38 | 96.88 | 97.95 | 0.003326 | 3.35 | 5.84 | 2.5 | 0.7 | 26.57
| 5 | 22 | 95.04 | 97.53 | 97.01 | 98.14 | 0.003455 | 3.47 | 6.23 | 2.5 | 0.7 | 28.2
| 5 | 24 | 95.04 | 97.7 | 97.14 | 98.35 | 0.003586 | 3.58 | 6.64 | 2.5 | 0.7 | 29.89
| 5 | 26 | 95.04 | 97.82 | 97.25 | 98.51 | 0.003711 | 3.68 | 6.96 | 2.5 | 0.7 | 31.39
| 5 | 27 | 95.04 | 97.92 | 97.32 | 98.63 | 0.003788 | 3.74 | 7.19 | 2.5 | 0.7 | 32.37
| 5.1 | 16 | 95.05 | 97.45 | 96.65 | 97.63 | 0.002735 | 1.74 | 9.06 | 10.8 | 0.06 | 11.46
| 5.1 | 20 | 95.05 | 97.91 | 97.06 | 98.02 | 0.001313 | 1.4 | 14.01 | 10.8 | 0.05 | 8.16
| 5.1 | 22 | 95.05 | 98.12 | 97.09 | 98.21 | 0.001034 | 1.33 | 16.28 | 10.8 | 0.04 | 7.32
| 5.1 | 24 | 95.05 | 98.33 | 97.43 | 98.42 | 0.000847 | 1.28 | 18.6 | 10.8 | 0.04 | 6.73
| 5.1 | 26 | 95.05 | 98.5 | 97.48 | 98.58 | 0.000743 | 1.25 | 20.43 | 10.8 | 0.04 | 6.39
| 5.1 | 27 | 95.05 | 98.62 | 97.52 | 98.7 | 0.000684 | 1.24 | 21.73 | 10.8 | 0.04 | 6.19
| 5.15 | 16 | 95.18 | 97.4 | 96.78 | 97.67 | 0.003102 | 2.09 | 7.58 | 5 | 0.07 | 15.33
| 5.15 | 20 | 95.18 | 97.89 | 97.18 | 98.03 | 0.001823 | 1.57 | 12.48 | 10.8 | 0.05 | 10.22
| 5.15 | 22 | 95.18 | 98.11 | 97.22 | 98.23 | 0.001368 | 1.46 | 14.78 | 10.8 | 0.05 | 8.91
| 5.15 | 24 | 95.18 | 98.33 | 97.56 | 98.43 | 0.00108 | 1.39 | 17.13 | 10.8 | 0.04 | 8
| 5.15 | 26 | 95.18 | 98.5 | 97.61 | 98.59 | 0.000926 | 1.35 | 18.97 | 10.8 | 0.04 | 7.48
| 5.15 | 27 | 95.18 | 98.62 | 97.65 | 98.71 | 0.000839 | 1.33 | 20.28 | 10.8 | 0.04 | 7.17
| 5.16 | 16 | 95.18 | 97.49 | 96.71 | 97.68 | 0.003494 | 1.95 | 8.12 | 4.3 | 0.45 | 37.03
| 5.16 | 20 | 95.18 | 97.85 | 96.88 | 98.06 | 0.00339 | 2.03 | 9.68 | 4.3 | 0.43 | 39.05
| 5.16 | 22 | 95.18 | 98.04 | 96.97 | 98.26 | 0.003326 | 2.06 | 10.51 | 4.3 | 0.42 | 39.74
| 5.16 | 24 | 95.18 | 98.25 | 97.06 | 98.47 | 0.00329 | 2.09 | 11.38 | 4.3 | 0.41 | 40.66
| 5.16 | 26 | 95.18 | 98.41 | 97.13 | 98.64 | 0.003276 | 2.12 | 12.07 | 4.3 | 0.4 | 41.47
| 5.16 | 27 | 95.18 | 98.52 | 97.18 | 98.75 | 0.003267 | 2.14 | 12.57 | 4.3 | 0.4 | 42.02
| 6 | 16 | 96.06 | 97.59 | 97.59 | 98.15 | 0.014963 | 3.3 | 4.79 | 4.3 | 1 | 117.77
| 6 | 20 | 96.06 | 97.88 | 97.76 | 98.42 | 0.012057 | 3.25 | 6.03 | 4.3 | 0.88 | 108.99
| 6 | 22 | 96.06 | 98.07 | 97.85 | 98.58 | 0.010351 | 3.16 | 6.84 | 4.3 | 0.8 | 100.39
| 6 | 24 | 96.06 | 98.27 | 97.94 | 98.76 | 0.009097 | 3.09 | 7.71 | 4.3 | 0.74 | 93.95
| 6 | 26 | 96.06 | 98.43 | 98.01 | 98.91 | 0.008362 | 3.04 | 8.41 | 4.3 | 0.69 | 90.16
| 6 | 27 | 96.06 | 98.55 | 98.06 | 99.01 | 0.007926 | 3.02 | 8.91 | 4.3 | 0.67 | 87.87
| 6.29 | 16 | 96.8 | 98.33 | 98.33 | 98.89 | 0.01505 | 3.31 | 4.78 | 4.3 | 1 | 118.3
| 6.29 | 20 | 96.8 | 98.5 | 98.5 | 99.14 | 0.015476 | 3.56 | 5.51 | 4.3 | 1 | 132.76
| 6.29 | 22 | 96.8 | 98.59 | 98.59 | 99.27 | 0.015596 | 3.66 | 5.89 | 4.3 | 1 | 139.15
| 6.29 | 24 | 96.8 | 98.68 | 98.68 | 99.41 | 0.015784 | 3.78 | 6.3 | 4.3 | 1 | 146.21
| 6.29 | 26 | 96.8 | 98.75 | 98.75 | 99.52 | 0.016026 | 3.88 | 6.6 | 4.3 | 1 | 152.44
| 6.29 | 27 | 96.8 | 98.81 | 98.81 | 99.6 | 0.016142 | 3.94 | 6.83 | 4.3 | 1 | 156.38
| 6.3 | 16 | 96.8 | 98.62 | 97.97 | 98.93 | 0.013162 | 2.47 | 6.4 |  | 0.08 | 73.76
| 6.3 | 20 | 96.8 | 98.7 | 98.15 | 99.18 | 0.020254 | 3.06 | 6.4 |  | 0.1 | 113.5
| 6.3 | 22 | 96.8 | 98.72 | 98.24 | 99.3 | 0.024598 | 3.38 | 6.4 |  | 0.11 | 137.85
| 6.3 | 24 | 96.8 | 98.73 | 98.34 | 99.44 | 0.029864 | 3.72 | 6.4 |  | 0.12 | 167.36
| 6.3 | 26 | 96.8 | 99.4 | 99.07 | 99.59 | 0.006515 | 1.88 | 13.64 | 12 | 0.06 | 35.71
| 6.3 | 27 | 96.8 | 99.49 | 99.09 | 99.67 | 0.005636 | 1.84 | 14.65 | 12 | 0.06 | 32.96
| 6.35 | 16 | 96.84 | 98.68 | 98.01 | 98.99 | 0.013169 | 2.47 | 6.4 |  | 0.08 | 73.79
| 6.35 | 20 | 96.84 | 98.9 | 98.19 | 99.31 | 0.02549 | 2.74 | 7.14 | 12 | 0.09 | 76.56
| 6.35 | 22 | 96.84 | 99.21 | 98.28 | 99.41 | 0.009961 | 1.99 | 10.84 | 12 | 0.06 | 44.23
| 6.35 | 24 | 96.84 | 99.36 | 98.37 | 99.54 | 0.007224 | 1.88 | 12.67 | 12 | 0.06 | 37.03
| 6.35 | 26 | 96.84 | 99.43 | 99.11 | 99.62 | 0.00669 | 1.89 | 13.53 | 12 | 0.06 | 36.41
| 6.35 | 27 | 96.84 | 99.51 | 99.13 | 99.7 | 0.005859 | 1.86 | 14.49 | 12 | 0.06 | 33.91
| 6.36 | 16 | 96.84 | 98.71 | 98.36 | 99 | 0.006127 | 2.38 | 6.63 | 5.2 | 0.67 | 57.72
| 6.36 | 20 | 96.84 | 99.06 | 98.55 | 99.34 | 0.004743 | 2.31 | 8.49 | 5.3 | 0.58 | 51.69
| 6.36 | 22 | 96.84 | 99.15 | 98.64 | 99.45 | 0.004981 | 2.41 | 8.95 | 5.3 | 0.59 | 55.94
| 6.36 | 24 | 96.84 | 99.28 | 98.73 | 99.59 | 0.004954 | 2.47 | 9.62 | 5.3 | 0.59 | 57.94
| 6.36 | 26 | 96.84 | 99.34 | 98.8 | 99.67 | 0.005268 | 2.58 | 9.92 | 5.3 | 0.6 | 62.67
| 6.36 | 27 | 96.84 | 99.41 | 98.84 | 99.75 | 0.005264 | 2.61 | 10.29 | 5.3 | 0.6 | 63.87
| 7 | 16 | 96.95 | 98.79 | 98.48 | 99.1 | 0.006559 | 2.44 | 6.47 | 5.18 | 0.7 | 60.91
| 7 | 20 | 96.95 | 99.12 | 98.66 | 99.41 | 0.005214 | 2.39 | 8.2 | 5.3 | 0.61 | 55.69
| 7 | 22 | 96.95 | 99.21 | 98.75 | 99.53 | 0.005397 | 2.49 | 8.69 | 5.3 | 0.62 | 59.62
| 7 | 24 | 96.95 | 99.34 | 98.84 | 99.67 | 0.005331 | 2.54 | 9.37 | 5.3 | 0.61 | 61.43
| 7 | 26 | 96.95 | 99.4 | 98.91 | 99.76 | 0.005606 | 2.64 | 9.7 | 5.3 | 0.62 | 65.87
| 7 | 27 | 96.95 | 99.47 | 98.95 | 99.84 | 0.005586 | 2.67 | 10.07 | 5.3 | 0.62 | 66.98
| 7.49 | 16 | 98.07 | 99.59 | 99.59 | 100.12 | 0.013904 | 3.23 | 4.9 | 4.63 | 1 | 111.69
| 7.49 | 20 | 98.07 | 99.78 | 99.78 | 100.36 | 0.013547 | 3.37 | 5.81 | 4.99 | 1 | 118.73
| 7.49 | 22 | 98.07 | 99.87 | 99.87 | 100.48 | 0.01342 | 3.45 | 6.27 | 5.15 | 1 | 122.26
| 7.49 | 24 | 98.07 | 99.96 | 99.96 | 100.6 | 0.013482 | 3.55 | 6.71 | 5.22 | 1 | 127.84
| 7.49 | 26 | 98.07 | 100.03 | 100.03 | 100.69 | 0.013517 | 3.62 | 7.06 | 5.27 | 1 | 132.06
| 7.49 | 27 | 98.07 | 100.07 | 100.07 | 100.76 | 0.01354 | 3.68 | 7.32 | 5.3 | 1 | 134.99
| 8 | 16 | 98.07 | 100.11 | 98.87 | 100.17 | 0.000299 | 1.11 | 14.26 | 7 | 0.25 | 2.76
| 8 | 20 | 98.07 | 100.33 | 99 | 100.41 | 0.000641 | 1.28 | 15.37 |  | 0.04 | 4.13
| 8 | 22 | 98.07 | 100.43 | 99.06 | 100.53 | 0.000796 | 1.41 | 15.32 |  | 0.04 | 5.07
| 8 | 24 | 98.07 | 100.53 | 99.13 | 100.65 | 0.000989 | 1.56 | 15.27 |  | 0.05 | 6.22
| 8 | 26 | 98.07 | 100.62 | 99.18 | 100.75 | 0.001548 | 1.62 | 15.79 | 12 | 0.05 | 6.57
| 8 | 27 | 98.07 | 100.68 | 99.22 | 100.82 | 0.001544 | 1.62 | 16.56 | 12 | 0.05 | 6.84
| 8.08 | 16 | 98.21 | 100.11 | 98.99 | 100.17 | 0.000335 | 1.15 | 13.27 | 7 | 0.27 | 2.99
| 8.08 | 19 | 98.21 | 100.34 | 99.11 | 100.42 | 0.000379 | 1.26 | 14.88 | 7 | 0.28 | 3.57
| 8.08 | 21 | 98.21 | 100.44 | 99.17 | 100.54 | 0.000711 | 1.35 | 15.38 |  | 0.04 | 4.59
| 8.08 | 23 | 98.21 | 100.55 | 99.24 | 100.66 | 0.000891 | 1.49 | 15.33 |  | 0.05 | 5.68
| 8.08 | 25 | 98.21 | 100.63 | 99.29 | 100.76 | 0.001047 | 1.61 | 15.29 |  | 0.05 | 6.62
| 8.08 | 26 | 98.21 | 100.69 | 99.33 | 100.83 | 0.001175 | 1.7 | 15.26 |  | 0.05 | 7.37
| 8.09 | 16 | 98.21 | 100.03 | 99.31 | 100.21 | 0.003176 | 1.84 | 8.28 | 4.8 | 0.45 | 33.15
| 8.09 | 19 | 98.21 | 100.25 | 99.47 | 100.46 | 0.003527 | 2.02 | 9.31 | 4.8 | 0.46 | 39.23
| 8.09 | 21 | 98.21 | 100.35 | 99.55 | 100.58 | 0.003727 | 2.11 | 9.8 | 4.8 | 0.47 | 42.58
| 8.09 | 23 | 98.21 | 100.45 | 99.64 | 100.71 | 0.004006 | 2.23 | 10.29 | 4.8 | 0.49 | 46.91
| 8.09 | 25 | 98.21 | 100.54 | 99.7 | 100.81 | 0.00417 | 2.3 | 10.69 | 4.8 | 0.49 | 49.77
| 8.09 | 26 | 98.21 | 100.59 | 99.74 | 100.88 | 0.004335 | 2.36 | 10.96 | 4.8 | 0.5 | 52.36
| 9 | 16 | 99.14 | 100.24 | 100.24 | 100.75 | 0.014689 | 3.16 | 4.81 | 4.73 | 1 | 109.65
| 9 | 19 | 99.14 | 100.4 | 100.4 | 100.98 | 0.014776 | 3.38 | 5.57 | 4.8 | 1 | 121.36
| 9 | 21 | 99.14 | 100.48 | 100.48 | 101.1 | 0.014941 | 3.49 | 5.94 | 4.8 | 1 | 127.83
| 9 | 23 | 99.14 | 100.57 | 100.57 | 101.23 | 0.015009 | 3.6 | 6.36 | 4.8 | 1 | 134.15
| 9 | 25 | 99.14 | 100.64 | 100.62 | 101.32 | 0.014905 | 3.67 | 6.71 | 4.8 | 0.99 | 137.65
| 9 | 26 | 99.14 | 100.69 | 100.68 | 101.4 | 0.014852 | 3.72 | 6.97 | 4.8 | 0.98 | 140.34
| 10 | 16 | 99.75 | 100.97 | 100.85 | 101.38 | 0.010639 | 2.82 | 5.39 | 4.8 | 0.85 | 85.47
| 10 | 19 | 99.75 | 101.15 | 101.01 | 101.61 | 0.01066 | 3.01 | 6.25 | 4.8 | 0.84 | 94.19
| 10 | 21 | 99.75 | 101.24 | 101.09 | 101.73 | 0.010625 | 3.09 | 6.7 | 4.8 | 0.84 | 97.98
| 10 | 23 | 99.75 | 101.35 | 101.17 | 101.86 | 0.010645 | 3.18 | 7.19 | 4.8 | 0.83 | 102.47
| 10 | 25 | 99.75 | 101.42 | 101.24 | 101.96 | 0.010741 | 3.26 | 7.55 | 4.8 | 0.83 | 106.35
| 10 | 26 | 99.75 | 101.48 | 101.29 | 102.04 | 0.010862 | 3.32 | 7.8 | 4.8 | 0.83 | 109.63
| 11 | 16 | 100.66 | 102.17 | 102.17 | 102.72 | 0.015067 | 3.31 | 4.6 | 4.1 | 1 | 118.12
| 11 | 19 | 100.66 | 102.34 | 102.34 | 102.98 | 0.014817 | 3.53 | 5.32 | 4.28 | 1.01 | 125.42
| 11 | 21 | 100.66 | 102.43 | 102.43 | 103.1 | 0.014502 | 3.61 | 5.73 | 4.37 | 1.01 | 127.42
| 11 | 23 | 100.66 | 102.53 | 102.53 | 103.24 | 0.01429 | 3.71 | 6.18 | 4.47 | 1.01 | 130.4
| 11 | 25 | 100.66 | 102.61 | 102.61 | 103.35 | 0.014153 | 3.77 | 6.52 | 4.55 | 1.01 | 132.64
| 11 | 26 | 100.66 | 102.67 | 102.67 | 103.42 | 0.014018 | 3.82 | 6.79 | 4.61 | 1 | 133.98
| 12 | 16 | 101.1 | 102.92 | 102.63 | 103.3 | 0.008838 | 2.7 | 5.62 | 4.12 | 0.74 | 75.83
| 12 | 19 | 101.1 | 103.12 | 102.82 | 103.56 | 0.009086 | 2.9 | 6.48 | 4.32 | 0.76 | 83.44
| 12 | 21 | 101.1 | 103.22 | 102.92 | 103.69 | 0.00927 | 3 | 6.89 | 4.42 | 0.77 | 87.69
| 12 | 23 | 101.1 | 103.33 | 103.02 | 103.83 | 0.009434 | 3.11 | 7.37 | 4.53 | 0.78 | 92.11
| 12 | 25 | 101.1 | 103.41 | 103.11 | 103.93 | 0.009482 | 3.17 | 7.75 | 4.61 | 0.78 | 94.8
| 12 | 26 | 101.1 | 103.47 | 103.17 | 104.01 | 0.00956 | 3.23 | 8.03 | 4.67 | 0.79 | 97.15
| 13 | 16 | 101.81 | 103.39 | 103.32 | 103.9 | 0.013643 | 3.14 | 4.84 | 4.08 | 0.92 | 109.67
| 13 | 19 | 101.81 | 103.59 | 103.5 | 104.16 | 0.013216 | 3.32 | 5.66 | 4.28 | 0.92 | 114.95
| 13 | 21 | 101.81 | 103.69 | 103.59 | 104.28 | 0.013064 | 3.41 | 6.07 | 4.38 | 0.92 | 117.71
| 13 | 23 | 101.81 | 103.79 | 103.7 | 104.43 | 0.01291 | 3.5 | 6.55 | 4.48 | 0.92 | 120.72
| 13 | 25 | 101.81 | 103.87 | 103.78 | 104.53 | 0.012789 | 3.56 | 6.92 | 4.56 | 0.92 | 122.78
| 13 | 26 | 101.81 | 103.93 | 103.84 | 104.61 | 0.012717 | 3.6 | 7.19 | 4.62 | 0.92 | 124.42
| 14 | 16 | 103.12 | 104.29 | 104.29 | 104.78 | 0.01453 | 3.09 | 4.91 | 5.02 | 1 | 111.08
| 14 | 19 | 103.12 | 104.45 | 104.45 | 105 | 0.014396 | 3.29 | 5.72 | 5.22 | 1 | 120.69
| 14 | 21 | 103.12 | 104.52 | 104.52 | 105.1 | 0.014256 | 3.39 | 6.11 | 5.3 | 1.01 | 124.33
| 14 | 23 | 103.12 | 104.61 | 104.61 | 105.23 | 0.013984 | 3.48 | 6.57 | 5.39 | 1.01 | 127.32
| 14 | 25 | 103.12 | 104.67 | 104.67 | 105.32 | 0.013825 | 3.55 | 6.92 | 5.45 | 1.01 | 129.7
| 14 | 26 | 103.12 | 104.72 | 104.72 | 105.38 | 0.013706 | 3.6 | 7.19 | 5.5 | 1.01 | 131.39
| 15 | 16 | 103.54 | 105.06 | 105.06 | 105.63 | 0.016818 | 3.36 | 4.53 | 3.96 | 1 | 130.3
| 15 | 19 | 103.54 | 105.25 | 105.25 | 105.89 | 0.016574 | 3.53 | 5.33 | 4.21 | 1 | 139.45
| 15 | 21 | 103.54 | 105.34 | 105.34 | 106.01 | 0.016317 | 3.63 | 5.71 | 4.3 | 1.01 | 142.15
| 15 | 23 | 103.54 | 105.44 | 105.44 | 106.15 | 0.016065 | 3.73 | 6.14 | 4.4 | 1.01 | 145.18
| 15 | 25 | 103.54 | 105.52 | 105.52 | 106.26 | 0.015971 | 3.8 | 6.47 | 4.48 | 1.01 | 148.03
| 15 | 26 | 103.54 | 105.57 | 105.57 | 106.34 | 0.015787 | 3.85 | 6.73 | 4.53 | 1.01 | 149.19
| 15.19 | 16 | 103.44 | 105.61 | 104.65 | 105.77 | 0.002927 | 1.74 | 8.73 | 4.4 | 0.39 | 31.43
| 15.19 | 19 | 103.44 | 105.85 | 104.83 | 106.04 | 0.00333 | 1.93 | 9.76 | 4.4 | 0.41 | 37.77
| 15.19 | 21 | 103.44 | 105.96 | 104.91 | 106.17 | 0.003538 | 2.02 | 10.26 | 4.4 | 0.42 | 41.08
| 15.19 | 23 | 103.44 | 106.09 | 105.01 | 106.32 | 0.003773 | 2.12 | 10.82 | 4.4 | 0.43 | 44.88
| 15.19 | 25 | 103.44 | 106.18 | 105.09 | 106.43 | 0.003952 | 2.19 | 11.23 | 4.4 | 0.44 | 47.8
| 15.19 | 26 | 103.44 | 106.25 | 105.14 | 106.51 | 0.004091 | 2.25 | 11.53 | 4.4 | 0.44 | 50.05
| 15.2 | 16 | 103.44 | 105.72 | 104.85 | 105.78 | 0.001314 | 0.97 | 15.69 | 14.4 | 0.03 | 7.76
| 15.2 | 19 | 103.44 | 105.99 | 104.84 | 106.05 | 0.000934 | 0.96 | 19.6 | 14.4 | 0.03 | 6.75
| 15.2 | 21 | 103.44 | 106.13 | 104.85 | 106.19 | 0.000823 | 0.96 | 21.52 | 14.4 | 0.03 | 6.47
| 15.2 | 23 | 103.44 | 106.28 | 104.89 | 106.34 | 0.000733 | 0.97 | 23.66 | 14.4 | 0.03 | 6.26
| 15.2 | 25 | 103.44 | 106.39 | 104.93 | 106.45 | 0.00068 | 0.97 | 25.24 | 14.4 | 0.03 | 6.15
| 15.2 | 26 | 103.44 | 106.47 | 104.95 | 106.53 | 0.000648 | 0.98 | 26.41 | 14.4 | 0.03 | 6.1
| 15.25 | 16 | 103.44 | 105.73 | 104.85 | 105.79 | 0.001282 | 0.96 | 15.8 | 14.4 | 0.03 | 7.62
| 15.25 | 19 | 103.44 | 106 | 104.84 | 106.06 | 0.000921 | 0.96 | 19.68 | 14.4 | 0.03 | 6.68
| 15.25 | 21 | 103.44 | 106.13 | 104.85 | 106.19 | 0.000814 | 0.96 | 21.6 | 14.4 | 0.03 | 6.42
| 15.25 | 23 | 103.44 | 106.28 | 104.89 | 106.34 | 0.000726 | 0.97 | 23.72 | 14.4 | 0.03 | 6.22
| 15.25 | 25 | 103.44 | 106.39 | 104.93 | 106.45 | 0.000675 | 0.97 | 25.31 | 14.4 | 0.03 | 6.11
| 15.25 | 26 | 103.44 | 106.47 | 104.95 | 106.53 | 0.000643 | 0.98 | 26.48 | 14.4 | 0.03 | 6.06
| 15.26 | 16 | 103.44 | 105.67 | 104.65 | 105.82 | 0.002717 | 1.69 | 8.97 | 4.4 | 0.38 | 29.59
| 15.26 | 19 | 103.44 | 105.92 | 104.83 | 106.1 | 0.00307 | 1.87 | 10.06 | 4.4 | 0.39 | 35.33
| 15.26 | 21 | 103.44 | 106.04 | 104.91 | 106.23 | 0.003248 | 1.95 | 10.6 | 4.4 | 0.4 | 38.29
| 15.26 | 23 | 103.44 | 106.18 | 105.01 | 106.39 | 0.00345 | 2.05 | 11.2 | 4.4 | 0.41 | 41.67
| 15.26 | 25 | 103.44 | 106.28 | 105.09 | 106.5 | 0.003601 | 2.11 | 11.64 | 4.4 | 0.41 | 44.24
| 15.26 | 26 | 103.44 | 106.35 | 105.14 | 106.59 | 0.003718 | 2.16 | 11.97 | 4.4 | 0.42 | 46.22
| 16 | 16 | 103.77 | 105.72 | 104.96 | 105.9 | 0.003522 | 1.88 | 8.09 | 4.5 | 0.45 | 36.86
| 16 | 19 | 103.77 | 105.98 | 105.13 | 106.19 | 0.003773 | 2.03 | 9.24 | 4.5 | 0.45 | 42.25
| 16 | 21 | 103.77 | 106.1 | 105.21 | 106.33 | 0.003906 | 2.11 | 9.81 | 4.5 | 0.46 | 45.03
| 16 | 23 | 103.77 | 106.24 | 105.31 | 106.49 | 0.004059 | 2.19 | 10.44 | 4.5 | 0.46 | 48.18
| 16 | 25 | 103.77 | 106.35 | 105.37 | 106.61 | 0.004176 | 2.25 | 10.91 | 4.5 | 0.46 | 50.57
| 16 | 26 | 103.77 | 106.43 | 105.42 | 106.7 | 0.004268 | 2.3 | 11.26 | 4.5 | 0.46 | 52.41
| 17 | 16 | 104.57 | 105.93 | 105.59 | 106.11 | 0.004613 | 1.83 | 8.3 | 8.58 | 0.59 | 38
| 17 | 19 | 104.57 | 106.22 | 105.73 | 106.37 | 0.003366 | 1.73 | 10.9 | 9.58 | 0.52 | 32.1
| 17 | 21 | 104.57 | 106.36 | 105.78 | 106.51 | 0.002951 | 1.69 | 12.28 | 10.07 | 0.49 | 29.97
| 17 | 23 | 104.57 | 106.52 | 105.85 | 106.66 | 0.002583 | 1.65 | 13.91 | 10.62 | 0.46 | 27.99
| 17 | 25 | 104.57 | 106.64 | 105.91 | 106.77 | 0.002327 | 1.62 | 15.16 | 10.8 | 0.44 | 26.7
| 17 | 26 | 104.57 | 106.72 | 105.94 | 106.85 | 0.002146 | 1.61 | 16.1 | 10.8 | 0.42 | 25.81
| 18 | 16 | 105.4 | 106.37 | 106.37 | 106.77 | 0.013635 | 2.81 | 5.42 | 6.72 | 1 | 94.45
| 18 | 19 | 105.4 | 106.5 | 106.5 | 106.95 | 0.013392 | 2.97 | 6.32 | 6.99 | 1 | 102.56
| 18 | 21 | 105.4 | 106.56 | 106.56 | 107.04 | 0.013231 | 3.05 | 6.79 | 7.13 | 1 | 106.05
| 18 | 23 | 105.4 | 106.65 | 106.63 | 107.14 | 0.012517 | 3.08 | 7.44 | 7.31 | 0.97 | 106.17
| 18 | 25 | 105.4 | 106.74 | 106.69 | 107.21 | 0.011438 | 3.04 | 8.08 | 7.48 | 0.93 | 102.07
| 18 | 26 | 105.4 | 106.81 | 106.72 | 107.27 | 0.010606 | 3.01 | 8.61 | 7.62 | 0.9 | 98.35
| 19 | 16 | 106.12 | 107.31 | 107.31 | 107.87 | 0.017147 | 3.32 | 4.58 | 4.14 | 1.01 | 128.82
| 19 | 19 | 106.12 | 107.49 | 107.49 | 108.13 | 0.017085 | 3.53 | 5.33 | 4.19 | 1 | 140.81
| 19 | 21 | 106.12 | 107.57 | 107.57 | 108.25 | 0.017397 | 3.65 | 5.67 | 4.2 | 1 | 148.77
| 19 | 23 | 106.12 | 107.67 | 107.67 | 108.39 | 0.017604 | 3.77 | 6.08 | 4.2 | 1 | 156.62
| 19 | 25 | 106.12 | 107.74 | 107.74 | 108.5 | 0.017799 | 3.86 | 6.38 | 4.2 | 1 | 162.69
| 19 | 26 | 106.12 | 107.79 | 107.79 | 108.58 | 0.017962 | 3.92 | 6.6 | 4.2 | 1 | 167.32
| 20 | 16 | 106.31 | 108.09 | 107.62 | 108.38 | 0.006617 | 2.38 | 6.38 | 4 | 0.6 | 61.62
| 20 | 19 | 106.31 | 108.32 | 107.8 | 108.65 | 0.00706 | 2.57 | 7.3 | 4 | 0.61 | 70.4
| 20 | 21 | 106.31 | 108.43 | 107.89 | 108.8 | 0.007262 | 2.66 | 7.77 | 4 | 0.61 | 74.62
| 20 | 23 | 106.31 | 108.56 | 107.98 | 108.95 | 0.007504 | 2.76 | 8.29 | 4 | 0.61 | 79.47
| 20 | 25 | 106.31 | 108.66 | 108.06 | 109.07 | 0.007682 | 2.83 | 8.68 | 4 | 0.61 | 83.08
| 20 | 26 | 106.31 | 108.73 | 108.11 | 109.16 | 0.007815 | 2.89 | 8.97 | 4 | 0.62 | 85.76
| 21 | 16 | 107.2 | 108.51 | 108.51 | 109.09 | 0.017041 | 3.36 | 4.52 | 3.9 | 1 | 130.92
| 21 | 19 | 107.2 | 108.7 | 108.69 | 109.35 | 0.016938 | 3.56 | 5.29 | 4 | 0.99 | 142.23
| 21 | 21 | 107.2 | 108.81 | 108.78 | 109.48 | 0.016422 | 3.61 | 5.73 | 4 | 0.96 | 144.35
| 21 | 23 | 107.2 | 108.94 | 108.88 | 109.63 | 0.015942 | 3.67 | 6.24 | 4 | 0.94 | 146.73
| 21 | 25 | 107.2 | 109.04 | 108.94 | 109.74 | 0.015624 | 3.71 | 6.63 | 4 | 0.92 | 148.44
| 21 | 26 | 107.2 | 109.11 | 109 | 109.83 | 0.01541 | 3.74 | 6.93 | 4 | 0.91 | 149.69
| 21.09 | 10 | 107.33 | 109.09 | 108.15 | 109.16 | 0.001518 | 1.21 | 7.88 | 4.98 | 0.31 | 15.35
| 21.09 | 12 | 107.33 | 109.34 | 108.27 | 109.43 | 0.001574 | 1.3 | 9.16 | 5 | 0.31 | 17.33
| 21.09 | 14 | 107.33 | 109.47 | 108.33 | 109.56 | 0.001587 | 1.34 | 9.8 | 5 | 0.3 | 18.12
| 21.09 | 15 | 107.33 | 109.62 | 108.4 | 109.71 | 0.001604 | 1.38 | 10.53 | 5 | 0.3 | 19.01
| 21.09 | 16 | 107.33 | 109.72 | 108.46 | 109.83 | 0.001643 | 1.42 | 11.07 | 5 | 0.3 | 19.99
| 21.09 | 17 | 107.33 | 109.81 | 108.5 | 109.91 | 0.001645 | 1.44 | 11.49 | 5 | 0.3 | 20.38
| 21.1 | 10 | 107.33 | 109.12 | 108.71 | 109.16 | 0.000821 | 0.88 | 10.76 | 11.96 | 0.03 | 4.01
| 21.1 | 12 | 107.33 | 109.41 | 108.86 | 109.44 | 0.000502 | 0.71 | 16.76 | 21 | 0.02 | 2.64
| 21.1 | 14 | 107.33 | 109.55 | 108.84 | 109.57 | 0.000367 | 0.67 | 19.64 | 21 | 0.02 | 2.24
| 21.1 | 15 | 107.33 | 109.7 | 108.83 | 109.72 | 0.000277 | 0.63 | 22.87 | 21 | 0.02 | 1.95
| 21.1 | 16 | 107.33 | 109.82 | 108.87 | 109.84 | 0.000235 | 0.62 | 25.3 | 21 | 0.02 | 1.82
| 21.1 | 17 | 107.33 | 109.9 | 108.89 | 109.92 | 0.000208 | 0.61 | 27.12 | 21 | 0.02 | 1.72
| 21.13 | 10 | 107.37 | 109.12 | 108.74 | 109.17 | 0.000922 | 0.92 | 10.27 | 11.84 | 0.03 | 4.34
| 21.13 | 12 | 107.37 | 109.41 | 108.9 | 109.44 | 0.000594 | 0.75 | 15.91 | 21 | 0.02 | 2.97
| 21.13 | 14 | 107.37 | 109.55 | 108.88 | 109.57 | 0.000423 | 0.7 | 18.79 | 21 | 0.02 | 2.48
| 21.13 | 15 | 107.37 | 109.7 | 108.87 | 109.72 | 0.000312 | 0.66 | 22.01 | 21 | 0.02 | 2.12
| 21.13 | 16 | 107.37 | 109.82 | 108.91 | 109.84 | 0.000262 | 0.64 | 24.45 | 21 | 0.02 | 1.97
| 21.13 | 17 | 107.37 | 109.9 | 108.93 | 109.92 | 0.00023 | 0.63 | 26.27 | 21 | 0.02 | 1.84
| 21.14 | 10 | 107.37 | 109.1 | 108.18 | 109.18 | 0.001587 | 1.22 | 7.76 | 4.96 | 0.31 | 15.9
| 21.14 | 12 | 107.37 | 109.37 | 108.31 | 109.46 | 0.001606 | 1.31 | 9.1 | 5 | 0.31 | 17.61
| 21.14 | 14 | 107.37 | 109.5 | 108.38 | 109.59 | 0.00161 | 1.34 | 9.75 | 5 | 0.31 | 18.34
| 21.14 | 15 | 107.37 | 109.65 | 108.44 | 109.75 | 0.00162 | 1.38 | 10.49 | 5 | 0.3 | 19.17
| 21.14 | 16 | 107.37 | 109.76 | 108.5 | 109.86 | 0.001654 | 1.42 | 11.04 | 5 | 0.31 | 20.09
| 21.14 | 17 | 107.37 | 109.84 | 108.54 | 109.95 | 0.001652 | 1.44 | 11.47 | 5 | 0.3 | 20.46
| 21.47 | 10 | 107.77 | 109.09 | 108.59 | 109.23 | 0.000774 | 1.66 | 5.71 | 4.66 | 0.48 | 6.45
| 21.47 | 12 | 107.77 | 109.36 | 108.72 | 109.51 | 0.000689 | 1.7 | 6.99 | 4.79 | 0.45 | 6.49
| 21.47 | 14 | 107.77 | 109.49 | 108.78 | 109.64 | 0.000657 | 1.72 | 7.62 | 4.86 | 0.44 | 6.5
| 21.47 | 15 | 107.77 | 109.64 | 108.85 | 109.79 | 0.000626 | 1.74 | 8.35 | 4.93 | 0.43 | 6.53
| 21.47 | 16 | 107.77 | 109.75 | 108.9 | 109.91 | 0.000616 | 1.76 | 8.9 | 4.99 | 0.42 | 6.65
| 21.47 | 17 | 107.77 | 109.83 | 108.94 | 109.99 | 0.000599 | 1.77 | 9.32 | 5 | 0.41 | 6.63
22.2
| 22.21 | 10 | 108.67 | 110.09 | 109.49 | 110.21 | 0.000617 | 1.54 | 6.19 | 4.71 | 0.43 | 5.4
| 22.21 | 12 | 108.67 | 110.71 | 109.62 | 110.8 | 0.000322 | 1.29 | 9.21 | 5 | 0.3 | 3.54
| 22.21 | 14 | 108.67 | 110.86 | 109.68 | 110.94 | 0.000318 | 1.32 | 9.93 | 5 | 0.3 | 3.64
| 22.21 | 15 | 108.67 | 111 | 109.75 | 111.09 | 0.000323 | 1.36 | 10.64 | 5 | 0.3 | 3.84
| 22.21 | 16 | 108.67 | 111.11 | 109.8 | 111.21 | 0.000331 | 1.4 | 11.19 | 5 | 0.3 | 4.04
| 22.21 | 17 | 108.67 | 111.17 | 109.84 | 111.28 | 0.000338 | 1.43 | 11.53 | 5 | 0.3 | 4.18
| 23 | 10 | 109.95 | 111.18 | 111.18 | 111.59 | 0.015205 | 2.85 | 3.33 | 4.02 | 1 | 99.43
| 23 | 12 | 109.95 | 111.33 | 111.33 | 111.79 | 0.014934 | 3 | 3.97 | 4.35 | 1 | 106.8
| 23 | 14 | 109.95 | 111.4 | 111.4 | 111.88 | 0.014704 | 3.06 | 4.29 | 4.5 | 1 | 109.37
| 23 | 15 | 109.95 | 111.48 | 111.48 | 111.98 | 0.014574 | 3.13 | 4.63 | 4.63 | 1 | 113.05
| 23 | 16 | 109.95 | 111.54 | 111.54 | 112.06 | 0.014668 | 3.21 | 4.9 | 4.69 | 1 | 117.48
| 23 | 17 | 109.95 | 111.57 | 111.57 | 112.11 | 0.014606 | 3.25 | 5.08 | 4.72 | 1 | 119.54
| 24 | 10 | 111.41 | 112.56 | 112.56 | 113.01 | 0.016456 | 2.97 | 3.2 | 3.55 | 1 | 107.64
| 24 | 12 | 111.41 | 112.72 | 112.72 | 113.23 | 0.016325 | 3.14 | 3.79 | 3.76 | 1 | 116.97
| 24 | 14 | 111.41 | 112.79 | 112.79 | 113.33 | 0.016499 | 3.24 | 4.04 | 3.79 | 1 | 122.81
| 24 | 15 | 111.41 | 112.87 | 112.87 | 113.44 | 0.016583 | 3.34 | 4.35 | 3.83 | 1 | 128.58
| 24 | 16 | 111.41 | 112.93 | 112.93 | 113.53 | 0.016813 | 3.43 | 4.58 | 3.86 | 1 | 134.27
| 24 | 17 | 111.41 | 112.97 | 112.97 | 113.59 | 0.01685 | 3.48 | 4.75 | 3.88 | 1 | 137.23
| 25 | 10 | 113.01 | 114.23 | 114.23 | 114.65 | 0.015789 | 2.89 | 3.29 | 3.87 | 1 | 102.31
| 25 | 12 | 113.01 | 114.37 | 114.37 | 114.86 | 0.015818 | 3.08 | 3.86 | 3.97 | 1 | 112.92
| 25 | 14 | 113.01 | 114.44 | 114.44 | 114.96 | 0.015998 | 3.18 | 4.12 | 4 | 1 | 118.74
| 25 | 15 | 113.01 | 114.51 | 114.51 | 115.06 | 0.01616 | 3.29 | 4.41 | 4 | 1 | 125.09
| 25 | 16 | 113.01 | 114.57 | 114.57 | 115.15 | 0.016293 | 3.38 | 4.65 | 4 | 1 | 130.26
| 25 | 17 | 113.01 | 114.61 | 114.61 | 115.21 | 0.016399 | 3.43 | 4.81 | 4 | 1 | 133.7
| 26 | 10 | 114.21 | 115.83 | 115.83 | 116.32 | 0.019139 | 3.13 | 3.04 | 3.05 | 1 | 120.97
| 26 | 12 | 114.21 | 116 | 116 | 116.56 | 0.019399 | 3.33 | 3.57 | 3.16 | 1 | 133.59
| 26 | 14 | 114.21 | 116.07 | 116.07 | 116.67 | 0.019619 | 3.43 | 3.82 | 3.2 | 1 | 139.86
| 26 | 15 | 114.21 | 116.17 | 116.17 | 116.8 | 0.019594 | 3.52 | 4.12 | 3.26 | 1 | 145.17
| 26 | 16 | 114.21 | 116.24 | 116.24 | 116.9 | 0.019668 | 3.59 | 4.37 | 3.3 | 1 | 149.99
| 26 | 17 | 114.21 | 116.29 | 116.29 | 116.97 | 0.019842 | 3.65 | 4.52 | 3.33 | 1 | 153.86
| 27 | 10 | 116.13 | 117.75 | 117.75 | 118.24 | 0.018963 | 3.12 | 3.05 | 3.06 | 1 | 120.08
| 27 | 12 | 116.13 | 117.92 | 117.92 | 118.48 | 0.019322 | 3.33 | 3.57 | 3.16 | 1 | 133.15
| 27 | 14 | 116.13 | 118 | 118 | 118.59 | 0.019487 | 3.42 | 3.83 | 3.2 | 1 | 139.1
| 27 | 15 | 116.13 | 118.09 | 118.09 | 118.72 | 0.019667 | 3.52 | 4.12 | 3.26 | 1 | 145.61
| 27 | 16 | 116.13 | 118.16 | 118.16 | 118.82 | 0.019822 | 3.6 | 4.36 | 3.3 | 1 | 150.95
| 27 | 17 | 116.13 | 118.21 | 118.21 | 118.89 | 0.019789 | 3.65 | 4.53 | 3.33 | 1 | 153.53
| 28 | 10 | 118.37 | 119.68 | 119.68 | 120.09 | 0.015371 | 2.83 | 3.36 | 4.14 | 1 | 98.35
| 28 | 12 | 118.37 | 119.83 | 119.83 | 120.28 | 0.015308 | 3 | 3.96 | 4.32 | 1 | 107.7
| 28 | 14 | 118.37 | 119.89 | 119.89 | 120.38 | 0.015162 | 3.07 | 4.26 | 4.4 | 1 | 111.18
| 28 | 15 | 118.37 | 119.97 | 119.97 | 120.48 | 0.015125 | 3.16 | 4.59 | 4.5 | 1 | 115.61
| 28 | 16 | 118.37 | 120.03 | 120.03 | 120.56 | 0.015164 | 3.23 | 4.86 | 4.57 | 1 | 119.6
| 28 | 17 | 118.37 | 120.07 | 120.07 | 120.61 | 0.015216 | 3.27 | 5.04 | 4.62 | 1 | 122.32
| 28.15 | 10 | 119.13 | 120.6 | 120.6 | 121.34 | 0.035807 | 3.8 | 2.5 | 1.7 | 1 | 189.19
| 28.15 | 12 | 119.13 | 120.84 | 120.84 | 121.69 | 0.038749 | 4.09 | 2.91 | 1.7 | 1 | 215.79
| 28.15 | 14 | 119.13 | 120.95 | 120.95 | 121.86 | 0.040251 | 4.23 | 3.1 | 1.7 | 1 | 228.81
| 28.15 | 15 | 119.13 | 121.08 | 121.08 | 122.06 | 0.042045 | 4.38 | 3.31 | 1.7 | 1 | 243.97
| 28.15 | 16 | 119.13 | 121.19 | 121.19 | 122.21 | 0.043185 | 4.49 | 3.5 | 1.7 | 1 | 254.74
| 28.15 | 17 | 119.13 | 121.26 | 121.26 | 122.32 | 0.044193 | 4.57 | 3.61 | 1.7 | 1 | 263.1
1 | 0 | 19 | 106.88 | 110.62 | 108.34 | 110.65 | 0.000371 | 0.77 | 23.63 | 10 | 0.16 | 5.57
4 | 0 | 23 | 106.88 | 110.91 | 108.64 | 110.95 | 0.000424 | 0.87 | 26.53 | 10 | 0.17 | 6.89
3 | 0 | 26 | 106.88 | 111.06 | 108.77 | 111.1 | 0.000443 | 0.91 | 28.03 | 10 | 0.17 | 7.46
수 | 0 | 29 | 106.88 | 111.18 | 108.89 | 111.23 | 0.000485 | 0.97 | 29.23 | 10 | 0.18 | 8.4
단 | 0 | 31 | 106.88 | 111.29 | 108.99 | 111.34 | 0.000512 | 1.02 | 30.33 | 10 | 0.19 | 9.08
천 | 0 | 33 | 106.88 | 111.41 | 109.04 | 111.47 | 0.000508 | 1.03 | 31.52 | 10 | 0.19 | 9.24
| 0.12 | 19 | 107.1 | 110.63 | 108.5 | 110.66 | 0.000341 | 0.66 | 27.47 | 18.21 | 0.17 | 3.47
| 0.12 | 23 | 107.1 | 110.93 | 108.74 | 110.95 | 0.000307 | 0.7 | 32.92 | 18.61 | 0.17 | 3.63
| 0.12 | 26 | 107.1 | 111.08 | 108.86 | 111.11 | 0.000289 | 0.71 | 35.78 | 18.81 | 0.16 | 3.66
| 0.12 | 29 | 107.1 | 111.21 | 108.99 | 111.24 | 0.000292 | 0.74 | 38.13 | 18.98 | 0.17 | 3.89
| 0.12 | 31 | 107.1 | 111.32 | 109.09 | 111.35 | 0.000288 | 0.76 | 40.28 | 19.13 | 0.17 | 4.01
| 0.12 | 33 | 107.1 | 111.44 | 109.16 | 111.47 | 0.000268 | 0.76 | 42.61 | 19.29 | 0.16 | 3.9
| 0.13 | 19 | 108.9 | 110.3 | 110.3 | 111 | 0.023412 | 3.7 | 4.9 | 3.5 | 1 | 178.52
| 0.13 | 23 | 108.9 | 110.54 | 110.54 | 111.36 | 0.024591 | 4.01 | 5.74 | 3.5 | 1 | 204.12
| 0.13 | 26 | 108.9 | 110.66 | 110.66 | 111.53 | 0.025042 | 4.14 | 6.15 | 3.5 | 1 | 215.42
| 0.13 | 29 | 108.9 | 110.78 | 110.78 | 111.73 | 0.025962 | 4.31 | 6.59 | 3.5 | 1 | 230.85
| 0.13 | 31 | 108.9 | 110.89 | 110.89 | 111.89 | 0.026251 | 4.42 | 6.97 | 3.5 | 1 | 239.87
| 0.13 | 33 | 108.9 | 110.97 | 110.97 | 112 | 0.026603 | 4.5 | 7.23 | 3.5 | 1 | 247.17
| 0.4 | 19 | 109.11 | 111.04 | 110.39 | 111.19 | 0.00283 | 1.67 | 10.83 | 9.88 | 0.05 | 11.59
| 0.4 | 23 | 109.11 | 111.39 | 110.65 | 111.52 | 0.001907 | 1.6 | 14.34 | 10.34 | 0.05 | 9.99
| 0.4 | 26 | 109.11 | 115.3 | 115.3 | 115.3 | 6e-06 | 0.2 | 124.52 | 22.4 | 0.01 | 0.13
| 0.4 | 29 | 109.11 | 115.3 | 115.3 | 115.3 | 8e-06 | 0.23 | 124.52 | 22.4 | 0.01 | 0.16
| 0.4 | 31 | 109.11 | 111.92 | 110.95 | 112.04 | 0.001237 | 1.54 | 19.94 | 11.04 | 0.05 | 8.56
| 0.4 | 33 | 109.11 | 112.02 | 110.99 | 112.15 | 0.001152 | 1.54 | 21.14 | 11.19 | 0.05 | 8.37
| 0.49 | 19 | 109.11 | 111.08 | 110.39 | 111.21 | 0.002574 | 1.62 | 11.16 | 9.92 | 0.05 | 10.83
| 0.49 | 23 | 109.11 | 111.41 | 110.65 | 111.54 | 0.00182 | 1.58 | 14.56 | 10.37 | 0.05 | 9.66
| 0.49 | 26 | 109.11 | 115.3 | 115.3 | 115.3 | 6e-06 | 0.2 | 124.52 | 22.4 | 0.01 | 0.13
| 0.49 | 29 | 109.11 | 115.3 | 115.3 | 115.3 | 8e-06 | 0.23 | 124.52 | 22.4 | 0.01 | 0.16
| 0.49 | 31 | 109.11 | 111.93 | 110.95 | 112.05 | 0.00121 | 1.53 | 20.09 | 11.06 | 0.05 | 8.43
| 0.49 | 33 | 109.11 | 112.04 | 110.99 | 112.16 | 0.00113 | 1.53 | 21.28 | 11.2 | 0.05 | 8.25
| 1 | 19 | 109.03 | 110.99 | 110.31 | 111.26 | 0.006645 | 2.31 | 7.83 | 4 | 0.53 | 64.46
| 1 | 23 | 109.03 | 111.27 | 110.53 | 111.61 | 0.007467 | 2.56 | 8.98 | 4 | 0.55 | 77.43
| 1 | 26 | 109.03 | 115.3 | 110.64 | 115.31 | 3.3e-05 | 0.32 | 80.05 | 15 | 0.04 | 0.6
| 1 | 29 | 109.03 | 115.3 | 110.76 | 115.31 | 4.1e-05 | 0.35 | 80.05 | 15 | 0.05 | 0.75
| 1 | 31 | 109.03 | 111.73 | 110.85 | 112.14 | 0.00828 | 2.85 | 10.8 | 4 | 0.55 | 93.29
| 1 | 33 | 109.03 | 111.83 | 110.92 | 112.26 | 0.008435 | 2.91 | 11.18 | 4 | 0.55 | 96.44
| 2 | 19 | 109.9 | 111.63 | 111.63 | 112.17 | 0.015973 | 3.23 | 5.6 | 5.24 | 1 | 123.29
| 2 | 23 | 109.9 | 111.83 | 111.83 | 112.44 | 0.015247 | 3.42 | 6.72 | 5.52 | 0.99 | 131.17
| 2 | 26 | 109.9 | 115.29 | 111.93 | 115.32 | 0.000177 | 0.7 | 36.64 | 10 | 0.12 | 3.48
| 2 | 29 | 109.9 | 115.29 | 112.04 | 115.32 | 0.000219 | 0.78 | 36.63 | 10 | 0.13 | 4.32
| 2 | 31 | 109.9 | 112.12 | 112.12 | 112.83 | 0.014757 | 3.69 | 8.34 | 5.88 | 0.99 | 143.75
| 2 | 33 | 109.9 | 112.2 | 112.18 | 112.9 | 0.014196 | 3.7 | 8.79 | 5.97 | 0.97 | 142.34
| 3 | 19 | 111.05 | 112.45 | 112.36 | 112.89 | 0.01288 | 2.95 | 6.13 | 5.58 | 0.9 | 109.67
| 3 | 23 | 111.05 | 112.65 | 112.56 | 113.16 | 0.013001 | 3.16 | 7.28 | 5.91 | 0.91 | 121.84
| 3 | 26 | 111.05 | 115.3 | 112.65 | 115.33 | 0.000349 | 0.86 | 29.56 | 10 | 0.16 | 6.35
| 3 | 29 | 111.05 | 115.3 | 112.76 | 115.34 | 0.000433 | 0.96 | 29.55 | 10 | 0.18 | 7.88
| 3 | 31 | 111.05 | 112.94 | 112.84 | 113.53 | 0.012777 | 3.39 | 9.07 | 6.41 | 0.91 | 135.02
| 3 | 33 | 111.05 | 112.98 | 112.9 | 113.6 | 0.013091 | 3.47 | 9.36 | 6.48 | 0.92 | 140.62
| 3.4 | 19 | 111.22 | 112.95 | 112.73 | 113.47 | 0.014977 | 3.18 | 5.69 | 3.6 | 0.81 | 127.55
| 3.4 | 23 | 111.22 | 113.16 | 112.99 | 113.81 | 0.017545 | 3.55 | 6.48 | 3.94 | 0.88 | 156.2
| 3.4 | 26 | 111.22 | 115.3 | 113.14 | 115.36 | 0.000575 | 1.02 | 24.88 | 10 | 0.21 | 8.29
| 3.4 | 29 | 111.22 | 115.3 | 113.29 | 115.37 | 0.000712 | 1.14 | 24.89 | 10 | 0.23 | 10.27
| 3.4 | 31 | 111.22 | 113.44 | 113.41 | 114.27 | 0.020924 | 4.03 | 7.64 | 4.38 | 0.97 | 197.85
| 3.4 | 33 | 111.22 | 113.73 | 113.73 | 114.35 | 0.014176 | 3.4 | 9.57 | 7.72 | 0.97 | 114.41
| 3.41 | 19 | 111.72 | 113.24 | 113.24 | 113.87 | 0.020273 | 3.52 | 5.14 | 4.05 | 1 | 160.24
| 3.41 | 23 | 111.72 | 113.68 | 113.68 | 114.18 | 0.013147 | 3.05 | 7.54 | 7.64 | 0.98 | 92.5
| 3.41 | 26 | 111.72 | 115.34 | 113.78 | 115.36 | 0.00011 | 0.54 | 47.23 | 16.1 | 0.1 | 1.78
| 3.41 | 29 | 111.72 | 115.36 | 113.86 | 115.37 | 0.000135 | 0.6 | 47.41 | 16.1 | 0.11 | 2.18
| 3.41 | 31 | 111.72 | 114.42 | 114.42 | 114.47 | 0.000506 | 0.95 | 32.35 | 16.1 | 0.21 | 5.98
| 3.41 | 33 | 111.72 | 114.42 | 114.42 | 114.48 | 0.000563 | 1 | 32.35 | 16.1 | 0.23 | 6.65
| 4 | 19 | 112.32 | 114.08 | 114.08 | 114.47 | 0.011652 | 2.69 | 6.73 | 7.76 | 0.92 | 73.49
| 4 | 23 | 112.32 | 114.21 | 114.21 | 114.67 | 0.012633 | 2.97 | 7.74 | 7.8 | 0.95 | 89.32
| 4 | 26 | 112.32 | 115.28 | 114.27 | 115.4 | 0.001478 | 1.49 | 17.16 | 10 | 0.36 | 16.69
| 4 | 29 | 112.32 | 115.27 | 114.34 | 115.42 | 0.001851 | 1.66 | 17.1 | 10 | 0.41 | 20.85
| 4 | 31 | 112.32 | 114.39 | 114.39 | 114.97 | 0.013637 | 3.36 | 9.17 | 7.86 | 0.99 | 110.47
| 4 | 33 | 112.32 | 114.43 | 114.43 | 115.03 | 0.013797 | 3.43 | 9.47 | 7.88 | 1 | 114.57
| 4.49 | 19 | 113.66 | 114.84 | 114.84 | 115.41 | 0.018391 | 3.34 | 5.43 | 4.79 | 1 | 144.05
| 4.49 | 23 | 113.66 | 115.04 | 115.04 | 115.7 | 0.01857 | 3.6 | 6.39 | 4.86 | 1 | 161.71
| 4.49 | 26 | 113.66 | 115.34 | 115.14 | 115.87 | 0.012862 | 3.25 | 7.84 | 4.96 | 0.83 | 126.82
| 4.49 | 29 | 113.66 | 115.34 | 115.25 | 116.01 | 0.015727 | 3.6 | 7.88 | 4.96 | 0.91 | 155.54
| 4.49 | 31 | 113.66 | 115.33 | 115.33 | 116.12 | 0.018842 | 3.93 | 7.83 | 4.95 | 1 | 185.63
| 4.49 | 33 | 113.66 | 115.39 | 115.39 | 116.21 | 0.019034 | 4.01 | 8.11 | 4.97 | 1 | 191.39
| 5 | 19 | 113.66 | 114.86 | 114.86 | 115.46 | 0.003721 | 3.43 | 5.27 | 4.4 | 1 | 28.3
| 5 | 23 | 113.66 | 115.07 | 115.07 | 115.77 | 0.00381 | 3.72 | 6.19 | 4.4 | 1 | 32.06
| 5 | 26 | 113.66 | 115.75 | 115.75 | 116.09 | 0.004453 | 2.27 | 11.22 | 16.1 | 0.07 | 17.2
| 5 | 29 | 113.66 | 115.81 | 115.81 | 116.16 | 0.004562 | 2.34 | 12.15 | 16.1 | 0.07 | 19
| 5 | 31 | 113.66 | 115.86 | 115.86 | 116.22 | 0.004664 | 2.4 | 12.84 | 16.1 | 0.07 | 20.47
| 5 | 33 | 113.66 | 115.95 | 115.89 | 116.27 | 0.003861 | 2.26 | 14.39 | 16.1 | 0.07 | 18.86
| 5.05 | 19 | 113.66 | 115.01 | 114.86 | 115.48 | 0.002628 | 3.04 | 5.96 | 4.4 | 0.83 | 21.6
| 5.05 | 23 | 113.66 | 115.19 | 115.07 | 115.8 | 0.005812 | 3.46 | 6.64 |  | 0.1 | 32.04
| 5.05 | 26 | 113.66 | 115.88 | 115.75 | 116.11 | 0.002957 | 1.93 | 13.24 | 16.1 | 0.06 | 13.36
| 5.05 | 29 | 113.66 | 115.94 | 115.81 | 116.19 | 0.003042 | 2 | 14.22 | 16.1 | 0.06 | 14.69
| 5.05 | 31 | 113.66 | 115.99 | 115.86 | 116.25 | 0.003115 | 2.06 | 14.97 | 16.1 | 0.06 | 15.79
| 5.05 | 33 | 113.66 | 116.02 | 115.89 | 116.29 | 0.003174 | 2.1 | 15.46 | 16.1 | 0.06 | 16.59
| 5.06 | 19 | 113.66 | 115.16 | 114.84 | 115.51 | 0.008936 | 2.59 | 6.99 | 4.9 | 0.69 | 82.25
| 5.06 | 23 | 113.66 | 115.45 | 115.04 | 115.83 | 0.008577 | 2.73 | 8.42 | 4.99 | 0.67 | 88.17
| 5.06 | 26 | 113.66 | 115.91 | 115.14 | 116.12 | 0.003786 | 1.98 | 12.89 | 10 | 0.56 | 34.32
| 5.06 | 29 | 113.66 | 115.94 | 115.25 | 116.19 | 0.004367 | 2.15 | 13.23 | 10 | 0.6 | 40.43
| 5.06 | 31 | 113.66 | 115.98 | 115.33 | 116.25 | 0.004787 | 2.27 | 13.56 | 10 | 0.62 | 45.21
| 5.06 | 33 | 113.66 | 116 | 115.66 | 116.3 | 0.00507 | 2.35 | 13.8 | 10 | 0.64 | 48.57
| 6 | 19 | 114.98 | 116.26 | 116.26 | 116.86 | 0.018611 | 3.42 | 5.3 | 4.46 | 1 | 149.88
| 6 | 23 | 114.98 | 116.48 | 116.48 | 117.16 | 0.018742 | 3.67 | 6.27 | 4.57 | 1 | 167.09
| 6 | 26 | 114.98 | 116.58 | 116.58 | 117.31 | 0.01889 | 3.79 | 6.73 | 4.62 | 1 | 175.57
| 6 | 29 | 114.98 | 116.69 | 116.69 | 117.47 | 0.018964 | 3.91 | 7.27 | 4.68 | 1 | 184.12
| 6 | 31 | 114.98 | 116.79 | 116.79 | 117.6 | 0.019024 | 4 | 7.7 | 4.73 | 1 | 190.78
| 6 | 33 | 114.98 | 117.05 | 117.05 | 117.68 | 0.013078 | 3.44 | 9.46 | 7.82 | 1 | 109.65
| 7 | 17 | 116.75 | 117.9 | 117.9 | 118.44 | 0.017534 | 3.24 | 5.16 | 4.85 | 1 | 135.99
| 7 | 22 | 116.75 | 118.1 | 118.1 | 118.71 | 0.017397 | 3.47 | 6.12 | 4.97 | 1 | 150.48
| 7 | 24 | 116.75 | 118.19 | 118.19 | 118.85 | 0.017422 | 3.58 | 6.6 | 5.04 | 1 | 157.91
| 7 | 27 | 116.75 | 118.4 | 118.4 | 118.98 | 0.013465 | 3.31 | 7.98 | 7.12 | 1 | 110.09
| 7 | 29 | 116.75 | 118.49 | 118.49 | 119.08 | 0.013238 | 3.35 | 8.55 | 7.15 | 0.98 | 114.06
| 7 | 31 | 116.75 | 118.54 | 118.54 | 119.15 | 0.013204 | 3.4 | 8.91 | 7.16 | 0.97 | 117.29
| 7.24 | 17 | 117.55 | 118.74 | 118.74 | 119.31 | 0.01925 | 3.34 | 4.99 | 4.37 | 1 | 146.31
| 7.24 | 22 | 117.55 | 119.14 | 119.14 | 119.58 | 0.01154 | 2.81 | 7.54 | 8.5 | 0.95 | 75.17
| 7.24 | 24 | 117.55 | 119.22 | 119.22 | 119.67 | 0.011559 | 2.88 | 8.2 | 8.5 | 0.94 | 80.79
| 7.24 | 27 | 117.55 | 119.3 | 119.3 | 119.77 | 0.011743 | 2.98 | 8.86 | 8.5 | 0.93 | 87.56
| 7.24 | 29 | 117.55 | 119.35 | 119.35 | 119.86 | 0.012039 | 3.08 | 9.33 | 8.5 | 0.94 | 93.63
| 7.24 | 31 | 117.55 | 119.39 | 119.39 | 119.91 | 0.012148 | 3.13 | 9.67 | 8.5 | 0.94 | 97.24
| 7.25 | 17 | 117.55 | 119.18 | 119.18 | 119.47 | 0.005488 | 2.17 | 7.68 | 12.4 | 0.06 | 17.48
| 7.25 | 22 | 117.55 | 119.29 | 119.29 | 119.62 | 0.005787 | 2.35 | 9.04 | 12.4 | 0.07 | 21.5
| 7.25 | 24 | 117.55 | 119.36 | 119.34 | 119.69 | 0.005521 | 2.37 | 9.94 | 12.4 | 0.07 | 22.43
| 7.25 | 27 | 117.55 | 119.51 | 119.39 | 119.8 | 0.00418 | 2.23 | 11.86 | 12.4 | 0.06 | 20
| 7.25 | 29 | 117.55 | 119.61 | 119.44 | 119.88 | 0.003688 | 2.19 | 13.1 | 12.4 | 0.06 | 19.33
| 7.25 | 31 | 117.55 | 119.68 | 119.47 | 119.94 | 0.003457 | 2.18 | 13.89 | 12.4 | 0.06 | 19.11
| 7.29 | 17 | 117.56 | 119.27 | 119.19 | 119.49 | 0.003997 | 1.92 | 8.69 | 12.4 | 0.06 | 14.3
| 7.29 | 22 | 117.56 | 119.4 | 119.3 | 119.65 | 0.004046 | 2.06 | 10.29 | 12.4 | 0.06 | 16.97
| 7.29 | 24 | 117.56 | 119.45 | 119.35 | 119.72 | 0.004196 | 2.15 | 10.96 | 12.4 | 0.06 | 18.66
| 7.29 | 27 | 117.56 | 119.55 | 119.4 | 119.82 | 0.003871 | 2.17 | 12.18 | 12.4 | 0.06 | 18.97
| 7.29 | 29 | 117.56 | 119.64 | 119.45 | 119.9 | 0.003528 | 2.16 | 13.3 | 12.4 | 0.06 | 18.75
| 7.29 | 31 | 117.56 | 119.7 | 119.48 | 119.96 | 0.003346 | 2.16 | 14.05 | 12.4 | 0.06 | 18.68
| 7.3 | 17 | 117.56 | 119.31 | 118.75 | 119.5 | 0.004658 | 1.88 | 8.89 | 8.5 | 0.59 | 34.82
| 7.3 | 22 | 117.56 | 119.4 | 119.15 | 119.66 | 0.005993 | 2.2 | 9.64 | 8.5 | 0.66 | 47.86
| 7.3 | 24 | 117.56 | 119.44 | 119.23 | 119.73 | 0.006757 | 2.37 | 9.97 | 8.5 | 0.7 | 55.44
| 7.3 | 27 | 117.56 | 119.52 | 119.31 | 119.84 | 0.006986 | 2.48 | 10.65 | 8.5 | 0.71 | 60.43
| 7.3 | 29 | 117.56 | 119.6 | 119.37 | 119.93 | 0.006942 | 2.54 | 11.3 | 8.5 | 0.7 | 62.92
| 7.3 | 31 | 117.56 | 119.65 | 119.4 | 119.99 | 0.006916 | 2.58 | 11.74 | 8.5 | 0.7 | 64.57
| 8 | 17 | 117.64 | 119.47 | 118.6 | 119.56 | 0.001537 | 1.28 | 13 | 8.5 | 0.33 | 15.36
| 8 | 22 | 117.64 | 119.62 | 118.8 | 119.73 | 0.001896 | 1.49 | 14.2 | 8.5 | 0.37 | 20.26
| 8 | 24 | 117.64 | 119.69 | 118.86 | 119.82 | 0.002074 | 1.59 | 14.8 | 8.5 | 0.39 | 22.85
| 8 | 27 | 117.64 | 119.78 | 118.93 | 119.92 | 0.002231 | 1.7 | 15.57 | 8.5 | 0.4 | 25.51
| 8 | 29 | 117.64 | 119.86 | 118.99 | 120.02 | 0.002324 | 1.77 | 16.24 | 8.5 | 0.41 | 27.4
| 8 | 31 | 117.64 | 119.91 | 119.02 | 120.08 | 0.002385 | 1.81 | 16.7 | 8.5 | 0.41 | 28.68
| 8.42 | 17 | 117.55 | 119.52 | 118.7 | 119.68 | 0.003327 | 1.73 | 9.66 | 8.34 | 0.51 | 27.28
| 8.42 | 22 | 117.55 | 119.68 | 118.89 | 119.88 | 0.003925 | 1.94 | 10.95 | 8.36 | 0.54 | 35.51
| 8.42 | 24 | 117.55 | 119.75 | 118.99 | 119.98 | 0.004177 | 2.04 | 11.59 | 8.36 | 0.55 | 39.51
| 8.42 | 27 | 117.55 | 119.85 | 119.09 | 120.09 | 0.004354 | 2.13 | 12.4 | 8.38 | 0.56 | 43.34
| 8.42 | 29 | 117.55 | 119.93 | 119.18 | 120.19 | 0.004422 | 2.19 | 13.09 | 8.39 | 0.56 | 45.85
| 8.42 | 31 | 117.55 | 119.99 | 119.24 | 120.25 | 0.004462 | 2.23 | 13.56 | 8.39 | 0.56 | 47.5
| 9 | 17 | 117.87 | 119.36 | 119.34 | 119.87 | 0.016128 | 3.15 | 5.29 | 4.89 | 0.97 | 128.23
| 9 | 22 | 117.87 | 119.57 | 119.57 | 120.12 | 0.014721 | 3.26 | 6.51 | 5.97 | 1 | 118.13
| 9 | 24 | 117.87 | 119.65 | 119.65 | 120.24 | 0.01468 | 3.36 | 7.03 | 5.99 | 0.99 | 124.37
| 9 | 27 | 117.87 | 119.76 | 119.76 | 120.38 | 0.014453 | 3.44 | 7.66 | 6.12 | 0.98 | 129.22
| 9 | 29 | 117.87 | 119.83 | 119.83 | 120.48 | 0.014502 | 3.53 | 8.13 | 6.23 | 0.99 | 134.31
| 9 | 31 | 117.87 | 119.89 | 119.89 | 120.55 | 0.014471 | 3.58 | 8.47 | 6.3 | 0.99 | 137.22
| 10 | 17 | 121.45 | 122.97 | 122.97 | 123.33 | 0.010416 | 2.56 | 6.53 | 8.5 | 0.93 | 60.59
| 10 | 22 | 121.45 | 123.1 | 123.1 | 123.52 | 0.0108 | 2.76 | 7.67 | 8.5 | 0.93 | 72.1
| 10 | 24 | 121.45 | 123.16 | 123.16 | 123.61 | 0.011136 | 2.88 | 8.18 | 8.5 | 0.94 | 78.45
| 10 | 27 | 121.45 | 123.23 | 123.23 | 123.72 | 0.011326 | 3 | 8.79 | 8.5 | 0.94 | 84.61
| 10 | 29 | 121.45 | 123.29 | 123.29 | 123.8 | 0.011425 | 3.1 | 9.27 | 8.5 | 0.95 | 89.17
| 10 | 31 | 121.45 | 123.33 | 123.33 | 123.86 | 0.011589 | 3.17 | 9.57 | 8.5 | 0.95 | 92.8
| 11 | 17 | 123.37 | 124.89 | 124.89 | 125.25 | 0.010406 | 2.56 | 6.53 | 8.5 | 0.93 | 60.55
| 11 | 22 | 123.37 | 125.02 | 125.02 | 125.44 | 0.010862 | 2.77 | 7.66 | 8.5 | 0.93 | 72.39
| 11 | 24 | 123.37 | 125.09 | 125.09 | 125.53 | 0.011005 | 2.87 | 8.22 | 8.5 | 0.93 | 77.79
| 11 | 27 | 123.37 | 125.15 | 125.15 | 125.64 | 0.011442 | 3.01 | 8.76 | 8.5 | 0.95 | 85.24
| 11 | 29 | 123.37 | 125.21 | 125.21 | 125.72 | 0.011411 | 3.09 | 9.27 | 8.5 | 0.95 | 89.09
| 11 | 31 | 123.37 | 125.24 | 125.24 | 125.78 | 0.011604 | 3.17 | 9.57 | 8.5 | 0.95 | 92.89
| 12 | 17 | 125.13 | 126.65 | 126.65 | 127.01 | 0.010374 | 2.55 | 6.54 | 8.5 | 0.93 | 60.42
| 12 | 22 | 125.13 | 126.78 | 126.78 | 127.2 | 0.010747 | 2.76 | 7.69 | 8.5 | 0.93 | 71.85
| 12 | 24 | 125.13 | 126.84 | 126.84 | 127.29 | 0.011055 | 2.88 | 8.2 | 8.5 | 0.93 | 78.03
| 12 | 27 | 125.13 | 126.92 | 126.92 | 127.4 | 0.01126 | 3 | 8.81 | 8.5 | 0.94 | 84.25
| 12 | 29 | 125.13 | 126.97 | 126.97 | 127.48 | 0.011422 | 3.1 | 9.27 | 8.5 | 0.95 | 89.15
| 12 | 31 | 125.13 | 127.01 | 127.01 | 127.54 | 0.011525 | 3.16 | 9.59 | 8.5 | 0.95 | 92.43
| 12.3 | 17 | 125.05 | 127 | 126.4 | 127.27 | 0.006818 | 2.27 | 7.36 | 6.15 | 0.66 | 51.64
| 12.3 | 22 | 125.05 | 127.13 | 126.63 | 127.49 | 0.008372 | 2.59 | 8.2 | 6.16 | 0.72 | 68.62
| 12.3 | 24 | 125.05 | 127.2 | 126.74 | 127.6 | 0.009112 | 2.74 | 8.61 | 6.17 | 0.74 | 77.37
| 12.3 | 27 | 125.05 | 127.27 | 127.06 | 127.72 | 0.009969 | 2.92 | 9.04 | 6.18 | 0.77 | 87.68
| 12.3 | 29 | 125.05 | 127.32 | 127.14 | 127.81 | 0.010634 | 3.06 | 9.38 | 6.19 | 0.79 | 96.02
| 12.3 | 31 | 125.05 | 127.36 | 127.19 | 127.88 | 0.011103 | 3.15 | 9.61 | 6.19 | 0.81 | 101.91
| 13 | 17 | 126.19 | 127.63 | 127.63 | 128.09 | 0.013877 | 2.95 | 5.65 | 5.89 | 0.96 | 96.56
| 13 | 22 | 126.19 | 127.79 | 127.79 | 128.32 | 0.014263 | 3.19 | 6.64 | 6.05 | 0.97 | 110.97
| 13 | 24 | 126.19 | 127.87 | 127.87 | 128.44 | 0.014457 | 3.31 | 7.12 | 6.13 | 0.98 | 118.02
| 13 | 27 | 126.19 | 127.96 | 127.96 | 128.57 | 0.014484 | 3.43 | 7.7 | 6.22 | 0.98 | 124.53
| 13 | 29 | 126.19 | 128.04 | 128.04 | 128.67 | 0.014488 | 3.52 | 8.16 | 6.3 | 0.99 | 129.44
| 13 | 31 | 126.19 | 128.09 | 128.09 | 128.74 | 0.014555 | 3.58 | 8.47 | 6.35 | 0.99 | 133.13
| 14 | 17 | 128.5 | 129.56 | 129.56 | 130.03 | 0.015958 | 3.04 | 5.49 | 5.88 | 1 | 121.01
| 14 | 22 | 128.5 | 129.73 | 129.73 | 130.27 | 0.015574 | 3.24 | 6.54 | 6.11 | 1 | 132.53
| 14 | 24 | 128.5 | 129.82 | 129.82 | 130.39 | 0.015413 | 3.34 | 7.07 | 6.22 | 1 | 137.99
| 14 | 27 | 128.5 | 129.92 | 129.92 | 130.52 | 0.015238 | 3.44 | 7.68 | 6.35 | 1 | 143.77
| 14 | 29 | 128.5 | 129.99 | 129.99 | 130.62 | 0.015276 | 3.53 | 8.14 | 6.44 | 1 | 149.44
| 14 | 31 | 128.5 | 130.04 | 130.04 | 130.69 | 0.015135 | 3.57 | 8.49 | 6.51 | 1 | 151.92
| 14.01 | 17 | 129.7 | 130.73 | 130.73 | 131.16 | 0.014884 | 2.9 | 5.76 | 6.72 | 1 | 110.78
| 14.01 | 22 | 129.7 | 130.89 | 130.89 | 131.37 | 0.01448 | 3.09 | 6.86 | 7.01 | 1 | 120.98
| 14.01 | 24 | 129.7 | 130.96 | 130.96 | 131.48 | 0.01452 | 3.19 | 7.39 | 7.12 | 1 | 127.29
| 14.01 | 27 | 129.7 | 131.05 | 131.05 | 131.6 | 0.014351 | 3.29 | 8.02 | 7.25 | 1 | 132.64
| 14.01 | 29 | 129.7 | 131.12 | 131.12 | 131.7 | 0.01436 | 3.37 | 8.51 | 7.36 | 1 | 137.72
| 14.01 | 31 | 129.7 | 131.17 | 131.17 | 131.76 | 0.014186 | 3.41 | 8.88 | 7.43 | 1 | 139.7
| 15 | 17 | 131.87 | 133.03 | 133.03 | 133.55 | 0.016808 | 3.19 | 5.23 | 5.02 | 1 | 131.89
| 15 | 22 | 131.87 | 133.22 | 133.22 | 133.82 | 0.016715 | 3.42 | 6.2 | 5.18 | 1 | 146.12
| 15 | 24 | 131.87 | 133.31 | 133.31 | 133.95 | 0.016661 | 3.53 | 6.69 | 5.26 | 1 | 152.76
| 15 | 27 | 131.87 | 133.42 | 133.42 | 134.1 | 0.01668 | 3.64 | 7.25 | 5.36 | 1 | 160.47
| 15 | 29 | 131.87 | 133.62 | 133.62 | 134.2 | 0.012644 | 3.31 | 8.68 | 7.87 | 1 | 105.41
| 15 | 31 | 131.87 | 133.67 | 133.67 | 134.26 | 0.012522 | 3.33 | 9.09 | 7.9 | 0.99 | 108.15
| 15.42 | 17 | 134.56 | 135.53 | 135.53 | 136 | 0.01715 | 3.04 | 5.49 | 5.82 | 1 | 123.26
| 15.42 | 22 | 134.56 | 135.69 | 135.69 | 136.24 | 0.017108 | 3.29 | 6.45 | 5.88 | 1 | 138.27
| 15.42 | 24 | 134.56 | 135.78 | 135.78 | 136.37 | 0.017162 | 3.4 | 6.93 | 5.91 | 1 | 145.92
| 15.42 | 27 | 134.56 | 135.87 | 135.87 | 136.5 | 0.017079 | 3.52 | 7.5 | 5.94 | 1 | 153.3
| 15.42 | 29 | 134.56 | 135.95 | 135.95 | 136.61 | 0.01696 | 3.6 | 7.97 | 6.05 | 1 | 155.66
| 15.42 | 31 | 134.56 | 136 | 136 | 136.68 | 0.017091 | 3.67 | 8.25 | 6.13 | 1.01 | 158.26
| 15.43 | 17 | 135.56 | 136.48 | 136.48 | 136.89 | 0.014681 | 2.81 | 5.95 | 7.25 | 0.99 | 94.97
| 15.43 | 22 | 135.56 | 136.62 | 136.62 | 137.1 | 0.014603 | 3.05 | 6.96 | 7.25 | 0.99 | 107.21
| 15.43 | 24 | 135.56 | 136.69 | 136.69 | 137.21 | 0.014464 | 3.15 | 7.49 | 7.25 | 0.99 | 112.48
| 15.43 | 27 | 135.56 | 136.79 | 136.79 | 137.32 | 0.01361 | 3.2 | 8.24 | 8.5 | 1.04 | 101.03
| 15.43 | 29 | 135.56 | 136.87 | 136.87 | 137.41 | 0.012926 | 3.23 | 8.89 | 8.5 | 1.01 | 102.07
| 15.43 | 31 | 135.56 | 136.91 | 136.91 | 137.48 | 0.01269 | 3.26 | 9.28 | 8.5 | 1 | 103.76
| 16 | 17 | 135.35 | 136.85 | 136.16 | 136.95 | 0.001984 | 1.38 | 12.11 | 9 | 0.38 | 21.95
| 16 | 22 | 135.35 | 137.04 | 136.29 | 137.16 | 0.002143 | 1.53 | 13.89 | 9.19 | 0.4 | 26.05
| 16 | 24 | 135.35 | 137.14 | 136.36 | 137.27 | 0.002209 | 1.59 | 14.8 | 9.29 | 0.4 | 28.02
| 16 | 27 | 135.35 | 137.25 | 136.43 | 137.39 | 0.002286 | 1.67 | 15.82 | 9.4 | 0.41 | 30.28
| 16 | 29 | 135.35 | 137.33 | 136.5 | 137.48 | 0.002363 | 1.73 | 16.57 | 9.48 | 0.42 | 32.26
| 16 | 31 | 135.35 | 137.39 | 136.53 | 137.55 | 0.002414 | 1.77 | 17.09 | 9.54 | 0.42 | 33.61
| 17 | 17 | 137.29 | 138.48 | 138.48 | 138.97 | 0.020607 | 3.12 | 5.36 | 5.41 | 1 | 163.48
| 17 | 22 | 137.29 | 138.66 | 138.66 | 139.23 | 0.020373 | 3.32 | 6.38 | 5.69 | 1 | 179.66
| 17 | 24 | 137.29 | 138.76 | 138.76 | 139.35 | 0.019994 | 3.4 | 6.93 | 5.84 | 1 | 185.28
| 17 | 27 | 137.29 | 138.86 | 138.86 | 139.49 | 0.019993 | 3.51 | 7.52 | 5.99 | 1 | 194.22
| 17 | 29 | 137.29 | 138.94 | 138.94 | 139.59 | 0.019791 | 3.58 | 8.01 | 6.12 | 1 | 199.47
| 17 | 31 | 137.29 | 138.99 | 138.99 | 139.66 | 0.019767 | 3.63 | 8.34 | 6.2 | 1 | 203.8
| 18 | 17 | 139.98 | 140.86 | 140.86 | 141.26 | 0.019441 | 2.79 | 5.99 | 7.56 | 1 | 136.48
| 18 | 22 | 139.98 | 141 | 141 | 141.46 | 0.019032 | 3 | 7.08 | 7.81 | 1 | 151.09
| 18 | 24 | 139.98 | 141.08 | 141.08 | 141.56 | 0.018579 | 3.08 | 7.67 | 7.95 | 1 | 156.28
| 18 | 27 | 139.98 | 141.16 | 141.16 | 141.67 | 0.018239 | 3.17 | 8.33 | 8.09 | 1 | 162.61
| 18 | 29 | 139.98 | 141.22 | 141.22 | 141.76 | 0.018157 | 3.25 | 8.83 | 8.2 | 1 | 168.62
| 18 | 31 | 139.98 | 141.28 | 141.28 | 141.82 | 0.017547 | 3.27 | 9.28 | 8.3 | 0.99 | 168.52
| 18.3 | 17 | 141.12 | 142.48 | 142.48 | 143.05 | 0.023087 | 3.35 | 4.99 | 4.36 | 1 | 187.24
| 18.3 | 22 | 141.12 | 142.69 | 142.69 | 143.34 | 0.023039 | 3.57 | 5.94 | 4.57 | 1 | 206.14
| 18.3 | 24 | 141.12 | 142.8 | 142.8 | 143.48 | 0.022911 | 3.67 | 6.44 | 4.68 | 1 | 214.26
| 18.3 | 27 | 141.12 | 142.91 | 142.91 | 143.64 | 0.02291 | 3.78 | 6.99 | 4.79 | 1 | 224
| 18.3 | 29 | 141.12 | 143.01 | 143.01 | 143.76 | 0.022871 | 3.86 | 7.44 | 4.89 | 1 | 231.15
| 18.3 | 31 | 141.12 | 143.07 | 143.07 | 143.85 | 0.022998 | 3.92 | 7.73 | 4.95 | 1 | 237.15
1 | 0 | 9 | 108.99 | 110.08 | 109.76 | 110.27 | 0.002037 | 1.95 | 4.36 | 4 | 0.6 | 10.42
4 | 0 | 11 | 108.99 | 110.27 | 109.89 | 110.49 | 0.002122 | 2.09 | 5.12 | 4 | 0.59 | 11.68
7 | 0 | 12 | 108.99 | 110.37 | 109.96 | 110.61 | 0.002163 | 2.16 | 5.52 | 4 | 0.59 | 12.3
중 | 0 | 14 | 108.99 | 110.48 | 110.03 | 110.73 | 0.002222 | 2.23 | 5.96 | 4 | 0.58 | 13.04
뜸 | 0 | 15 | 108.99 | 110.57 | 110.09 | 110.83 | 0.002247 | 2.28 | 6.32 | 4 | 0.58 | 13.49
천 | 0 | 16 | 108.99 | 110.63 | 110.13 | 110.9 | 0.002279 | 2.32 | 6.56 | 4 | 0.58 | 13.89
| 0.05 | 9 | 108.99 | 110.1 | 109.76 | 110.28 | 0.001959 | 1.92 | 4.43 | 4 | 0.58 | 10.09
| 0.05 | 11 | 108.99 | 110.29 | 109.89 | 110.5 | 0.002052 | 2.06 | 5.19 | 4 | 0.58 | 11.36
| 0.05 | 12 | 108.99 | 110.39 | 109.96 | 110.62 | 0.002096 | 2.13 | 5.59 | 4 | 0.58 | 11.98
| 0.05 | 14 | 108.99 | 110.5 | 110.03 | 110.75 | 0.002158 | 2.21 | 6.03 | 4 | 0.57 | 12.72
| 0.05 | 15 | 108.99 | 110.59 | 110.09 | 110.85 | 0.002185 | 2.25 | 6.39 | 4 | 0.57 | 13.18
| 0.05 | 16 | 108.99 | 110.65 | 110.13 | 110.92 | 0.002219 | 2.29 | 6.63 | 4 | 0.57 | 13.57
| 0.06 | 9 | 108.99 | 110.21 | 109.71 | 110.3 | 0.002754 | 1.35 | 6.31 | 6.39 | 0.43 | 22.99
| 0.06 | 11 | 108.99 | 110.42 | 109.83 | 110.52 | 0.002452 | 1.38 | 7.74 | 6.82 | 0.41 | 23.21
| 0.06 | 12 | 108.99 | 110.54 | 109.88 | 110.64 | 0.002312 | 1.39 | 8.53 | 7.04 | 0.4 | 23.18
| 0.06 | 14 | 108.99 | 110.66 | 109.95 | 110.76 | 0.002179 | 1.41 | 9.44 | 7.29 | 0.39 | 23.19
| 0.06 | 15 | 108.99 | 110.76 | 110 | 110.87 | 0.002068 | 1.41 | 10.19 | 7.49 | 0.39 | 23
| 0.06 | 16 | 108.99 | 110.83 | 110.03 | 110.94 | 0.002006 | 1.42 | 10.72 | 7.63 | 0.38 | 22.96
| 1 | 9 | 110.12 | 110.69 | 110.69 | 110.96 | 0.01635 | 2.28 | 3.73 | 7.05 | 1 | 79.11
| 1 | 11 | 110.12 | 110.78 | 110.78 | 111.09 | 0.015655 | 2.44 | 4.39 | 7.22 | 1 | 86.37
| 1 | 12 | 110.12 | 110.83 | 110.83 | 111.15 | 0.015535 | 2.52 | 4.72 | 7.31 | 1 | 90.71
| 1 | 14 | 110.12 | 110.88 | 110.88 | 111.23 | 0.015317 | 2.61 | 5.1 | 7.4 | 1 | 95
| 1 | 15 | 110.12 | 110.95 | 110.92 | 111.28 | 0.013698 | 2.58 | 5.58 | 7.52 | 0.96 | 90.97
| 1 | 16 | 110.12 | 110.99 | 110.95 | 111.33 | 0.012615 | 2.55 | 5.95 | 7.61 | 0.92 | 87.86
| 1.07 | 9 | 110.12 | 110.85 | 110.85 | 111.17 | 0.016272 | 2.51 | 3.39 | 5.28 | 1 | 91
| 1.07 | 11 | 110.12 | 110.96 | 110.96 | 111.33 | 0.015891 | 2.68 | 4 | 5.48 | 1 | 99.76
| 1.07 | 12 | 110.12 | 111.02 | 111.02 | 111.41 | 0.015652 | 2.75 | 4.33 | 5.58 | 1 | 103.65
| 1.07 | 14 | 110.12 | 111.09 | 111.09 | 111.5 | 0.01551 | 2.84 | 4.69 | 5.69 | 1 | 108.38
| 1.07 | 15 | 110.12 | 111.13 | 111.13 | 111.56 | 0.015482 | 2.91 | 4.95 | 5.77 | 1 | 112.26
| 1.07 | 16 | 110.12 | 111.17 | 111.17 | 111.61 | 0.015385 | 2.95 | 5.15 | 5.83 | 1 | 114.5
| 1.08 | 9 | 111.62 | 112.33 | 112.33 | 112.63 | 0.015825 | 2.42 | 3.52 | 5.92 | 1 | 85.49
| 1.08 | 11 | 111.62 | 112.44 | 112.44 | 112.77 | 0.015326 | 2.57 | 4.17 | 6.21 | 1 | 92.86
| 1.08 | 12 | 111.62 | 112.49 | 112.49 | 112.85 | 0.015165 | 2.64 | 4.51 | 6.35 | 1 | 96.7
| 1.08 | 14 | 111.62 | 112.55 | 112.55 | 112.93 | 0.014982 | 2.72 | 4.89 | 6.51 | 1 | 100.76
| 1.08 | 15 | 111.62 | 112.6 | 112.6 | 112.99 | 0.01469 | 2.77 | 5.21 | 6.64 | 1 | 102.84
| 1.08 | 16 | 111.62 | 112.63 | 112.63 | 113.03 | 0.014672 | 2.81 | 5.41 | 6.72 | 1 | 105.26
| 1.28 | 9 | 111.68 | 112.65 | 112.41 | 112.81 | 0.006018 | 1.78 | 4.79 | 5.83 | 0.63 | 42.34
| 1.28 | 11 | 111.68 | 112.77 | 112.52 | 112.97 | 0.006406 | 1.95 | 5.5 | 6.05 | 0.65 | 49.34
| 1.28 | 12 | 111.68 | 112.83 | 112.58 | 113.04 | 0.006596 | 2.03 | 5.86 | 6.16 | 0.66 | 52.94
| 1.28 | 14 | 111.68 | 112.9 | 112.64 | 113.13 | 0.006811 | 2.12 | 6.27 | 6.28 | 0.68 | 57.02
| 1.28 | 15 | 111.68 | 112.95 | 112.69 | 113.19 | 0.006992 | 2.19 | 6.57 | 6.37 | 0.69 | 60.28
| 1.28 | 16 | 111.68 | 112.98 | 112.72 | 113.24 | 0.007097 | 2.24 | 6.79 | 6.44 | 0.7 | 62.45
| 1.29 | 9 | 113.18 | 113.87 | 113.87 | 114.15 | 0.015726 | 2.35 | 3.62 | 6.44 | 1 | 81.92
| 1.29 | 11 | 113.18 | 113.98 | 113.98 | 114.29 | 0.015088 | 2.48 | 4.31 | 6.81 | 1 | 88.13
| 1.29 | 12 | 113.18 | 114.03 | 114.03 | 114.36 | 0.014956 | 2.56 | 4.65 | 6.99 | 1 | 91.81
| 1.29 | 14 | 113.18 | 114.08 | 114.08 | 114.44 | 0.014817 | 2.63 | 5.05 | 7.18 | 1 | 95.77
| 1.29 | 15 | 113.18 | 114.13 | 114.13 | 114.49 | 0.014586 | 2.68 | 5.37 | 7.34 | 1 | 97.98
| 1.29 | 16 | 113.18 | 114.16 | 114.16 | 114.53 | 0.014489 | 2.72 | 5.59 | 7.45 | 1 | 99.8
| 1.32 | 9 | 113.18 | 114.03 | 113.87 | 114.2 | 0.007665 | 1.83 | 4.65 | 6.98 | 0.72 | 47.01
| 1.32 | 11 | 113.18 | 114.13 | 113.98 | 114.33 | 0.007847 | 1.97 | 5.42 | 7.36 | 0.73 | 53.01
| 1.32 | 12 | 113.18 | 114.19 | 114.03 | 114.4 | 0.007886 | 2.04 | 5.83 | 7.56 | 0.74 | 55.75
| 1.32 | 14 | 113.18 | 114.25 | 114.09 | 114.48 | 0.007935 | 2.11 | 6.3 | 7.77 | 0.75 | 58.79
| 1.32 | 15 | 113.18 | 114.3 | 114.13 | 114.54 | 0.007771 | 2.14 | 6.72 | 7.96 | 0.74 | 59.84
| 1.32 | 16 | 113.18 | 114.34 | 114.16 | 114.58 | 0.007769 | 2.18 | 6.98 | 8.08 | 0.75 | 61.23
| 1.33 | 9 | 113.18 | 114.24 | 114.24 | 114.76 | 0.004913 | 3.22 | 2.64 | 2.5 | 1 | 27.57
| 1.33 | 11 | 113.18 | 114.41 | 114.41 | 115.03 | 0.005161 | 3.48 | 3.07 | 2.5 | 1 | 31.37
| 1.33 | 12 | 113.18 | 114.5 | 114.5 | 115.16 | 0.005278 | 3.6 | 3.3 | 2.5 | 1 | 33.24
| 1.33 | 14 | 113.18 | 114.6 | 114.6 | 115.31 | 0.005399 | 3.73 | 3.56 | 2.5 | 1 | 35.25
| 1.33 | 15 | 113.18 | 115.23 | 115.23 | 115.48 | 0.004636 | 2 | 7.2 | 13.7 | 0.06 | 14.74
| 1.33 | 16 | 113.18 | 115.25 | 115.25 | 115.51 | 0.004651 | 2.03 | 7.49 | 13.7 | 0.06 | 15.35
| 1.41 | 9 | 113.42 | 114.47 | 114.47 | 115 | 0.004924 | 3.22 | 2.64 | 2.5 | 1 | 27.62
| 1.41 | 11 | 113.42 | 114.65 | 114.65 | 115.27 | 0.005171 | 3.48 | 3.07 | 2.5 | 1 | 31.42
| 1.41 | 12 | 113.42 | 114.74 | 114.74 | 115.4 | 0.005258 | 3.6 | 3.31 | 2.5 | 1 | 33.13
| 1.41 | 14 | 113.42 | 114.84 | 114.84 | 115.56 | 0.005405 | 3.74 | 3.56 | 2.5 | 1 | 35.28
| 1.41 | 15 | 113.42 | 115.47 | 115.47 | 115.72 | 0.004599 | 2 | 7.22 | 13.7 | 0.06 | 14.66
| 1.41 | 16 | 113.42 | 115.49 | 115.49 | 115.75 | 0.004632 | 2.03 | 7.5 | 13.7 | 0.06 | 15.3
| 1.42 | 9 | 113.42 | 114.93 | 114.41 | 115.05 | 0.003735 | 1.54 | 5.53 | 5.13 | 0.47 | 30.25
| 1.42 | 11 | 113.42 | 115.2 | 114.55 | 115.32 | 0.003143 | 1.53 | 7 | 5.66 | 0.44 | 28.73
| 1.42 | 12 | 113.42 | 115.34 | 114.62 | 115.46 | 0.002791 | 1.52 | 7.84 | 6 | 0.42 | 26.44
| 1.42 | 14 | 113.42 | 115.5 | 114.69 | 115.62 | 0.002481 | 1.51 | 8.78 | 6 | 0.4 | 25.36
| 1.42 | 15 | 113.42 | 115.62 | 114.75 | 115.74 | 0.002274 | 1.51 | 9.53 | 6 | 0.38 | 24.51
| 1.42 | 16 | 113.42 | 115.64 | 114.8 | 115.77 | 0.002455 | 1.58 | 9.64 | 6 | 0.4 | 26.64
| 2 | 9 | 113.7 | 114.86 | 114.73 | 115.17 | 0.012517 | 2.47 | 3.44 | 3.73 | 0.82 | 83.45
| 2 | 11 | 113.7 | 115.13 | 114.89 | 115.42 | 0.009515 | 2.37 | 4.51 | 4.09 | 0.72 | 73.36
| 2 | 12 | 113.7 | 115.27 | 114.96 | 115.55 | 0.008466 | 2.34 | 5.09 | 4.27 | 0.68 | 69.57
| 2 | 14 | 113.7 | 115.43 | 115.05 | 115.7 | 0.007272 | 2.28 | 5.82 | 4.73 | 0.66 | 61.42
| 2 | 15 | 113.7 | 115.56 | 115.11 | 115.82 | 0.006365 | 2.23 | 6.46 | 4.87 | 0.62 | 56.92
| 2 | 16 | 113.7 | 115.57 | 115.16 | 115.85 | 0.006999 | 2.34 | 6.49 | 4.87 | 0.65 | 62.76
| 3 | 9 | 115.28 | 116.31 | 116.31 | 116.73 | 0.018819 | 2.87 | 2.96 | 3.55 | 1 | 115.48
| 3 | 11 | 115.28 | 116.46 | 116.46 | 116.93 | 0.018541 | 3.04 | 3.53 | 3.76 | 1 | 125.3
| 3 | 12 | 115.28 | 116.54 | 116.54 | 117.04 | 0.018592 | 3.13 | 3.81 | 3.85 | 1 | 131.02
| 3 | 14 | 115.28 | 116.63 | 116.63 | 117.15 | 0.018314 | 3.2 | 4.16 | 3.97 | 1 | 135.27
| 3 | 15 | 115.28 | 116.69 | 116.69 | 117.23 | 0.018267 | 3.26 | 4.41 | 4.05 | 1 | 139.26
| 3 | 16 | 115.28 | 116.73 | 116.73 | 117.29 | 0.018284 | 3.31 | 4.59 | 4.11 | 1 | 142.33
| 4 | 9 | 116.96 | 117.89 | 117.89 | 118.27 | 0.017773 | 2.76 | 3.08 | 3.96 | 1 | 107.52
| 4 | 11 | 116.96 | 118.03 | 118.03 | 118.46 | 0.01748 | 2.93 | 3.65 | 4.15 | 1 | 117.17
| 4 | 12 | 116.96 | 118.1 | 118.1 | 118.56 | 0.017431 | 3.02 | 3.94 | 4.24 | 1 | 122.27
| 4 | 14 | 116.96 | 118.17 | 118.17 | 118.67 | 0.017462 | 3.11 | 4.27 | 4.35 | 1 | 128.26
| 4 | 15 | 116.96 | 118.23 | 118.23 | 118.75 | 0.017257 | 3.17 | 4.54 | 4.43 | 1 | 131.3
| 4 | 16 | 116.96 | 118.28 | 118.28 | 118.8 | 0.017126 | 3.21 | 4.74 | 4.49 | 1 | 133.43
| 5 | 9 | 118.52 | 119.59 | 119.59 | 119.94 | 0.017402 | 2.64 | 3.22 | 4.54 | 1 | 99.96
| 5 | 11 | 118.52 | 119.72 | 119.72 | 120.11 | 0.017165 | 2.78 | 3.84 | 4.92 | 1.01 | 107.96
| 5 | 12 | 118.52 | 119.8 | 119.8 | 120.2 | 0.015601 | 2.78 | 4.27 | 5.46 | 1 | 98.12
| 5 | 14 | 118.52 | 119.86 | 119.86 | 120.29 | 0.015476 | 2.88 | 4.62 | 5.48 | 1 | 103.19
| 5 | 15 | 118.52 | 119.91 | 119.91 | 120.36 | 0.015341 | 2.95 | 4.89 | 5.5 | 1 | 106.63
| 5 | 16 | 118.52 | 119.95 | 119.95 | 120.41 | 0.014782 | 2.96 | 5.13 | 6 | 1.02 | 99.47
| 6 | 9 | 120.56 | 121.57 | 121.57 | 122.03 | 0.020938 | 2.99 | 2.84 | 3.12 | 1 | 126.35
| 6 | 11 | 120.56 | 121.73 | 121.73 | 122.25 | 0.021059 | 3.19 | 3.35 | 3.24 | 1 | 138.32
| 6 | 12 | 120.56 | 121.9 | 121.9 | 122.35 | 0.015681 | 2.88 | 4.13 | 4.9 | 1 | 88.57
| 6 | 14 | 120.56 | 122.03 | 122.03 | 122.44 | 0.013392 | 2.76 | 4.81 | 6 | 0.99 | 73.71
| 6 | 15 | 120.56 | 122.08 | 122.08 | 122.51 | 0.013227 | 2.8 | 5.13 | 6 | 0.97 | 76.72
| 6 | 16 | 120.56 | 122.12 | 122.12 | 122.56 | 0.013156 | 2.84 | 5.35 | 6 | 0.96 | 78.9
| 6.01 | 9 | 121.06 | 122.07 | 122.07 | 122.37 | 0.012189 | 2.33 | 3.64 | 6 | 0.96 | 56.3
| 6.01 | 11 | 121.06 | 122.17 | 122.17 | 122.52 | 0.012474 | 2.52 | 4.24 | 6 | 0.96 | 65.4
| 6.01 | 12 | 121.06 | 122.23 | 122.23 | 122.59 | 0.012392 | 2.6 | 4.57 | 6 | 0.95 | 69.04
| 6.01 | 14 | 121.06 | 122.28 | 122.28 | 122.68 | 0.012513 | 2.71 | 4.91 | 6 | 0.96 | 73.84
| 6.01 | 15 | 121.06 | 122.33 | 122.33 | 122.74 | 0.012615 | 2.79 | 5.16 | 6 | 0.96 | 77.49
| 6.01 | 16 | 121.06 | 122.36 | 122.36 | 122.79 | 0.012587 | 2.84 | 5.36 | 6 | 0.96 | 79.59
| 6.45 | 9 | 122.32 | 123.33 | 123.33 | 123.78 | 0.020378 | 2.96 | 2.87 | 3.25 | 1.01 | 119.75
| 6.45 | 11 | 122.32 | 123.62 | 123.62 | 123.99 | 0.013121 | 2.59 | 4.14 | 6 | 0.99 | 64.42
| 6.45 | 12 | 122.32 | 123.69 | 123.69 | 124.07 | 0.012618 | 2.61 | 4.56 | 6 | 0.95 | 67.16
| 6.45 | 14 | 122.32 | 123.76 | 123.76 | 124.16 | 0.012623 | 2.69 | 4.95 | 6 | 0.94 | 71.82
| 6.45 | 15 | 122.32 | 123.8 | 123.8 | 124.22 | 0.012792 | 2.76 | 5.22 | 6 | 0.94 | 75.9
| 6.45 | 16 | 122.32 | 123.83 | 123.83 | 124.27 | 0.012925 | 2.81 | 5.4 | 6 | 0.95 | 78.82
| 6.46 | 9 | 122.62 | 123.68 | 123.68 | 123.99 | 0.012305 | 2.34 | 3.64 | 6 | 0.96 | 56.08
| 6.46 | 11 | 122.62 | 123.79 | 123.79 | 124.13 | 0.012275 | 2.49 | 4.29 | 6 | 0.94 | 64.18
| 6.46 | 12 | 122.62 | 123.84 | 123.84 | 124.21 | 0.01241 | 2.59 | 4.6 | 6 | 0.94 | 68.67
| 6.46 | 14 | 122.62 | 123.9 | 123.9 | 124.29 | 0.012602 | 2.7 | 4.93 | 6 | 0.95 | 73.8
| 6.46 | 15 | 122.62 | 123.94 | 123.94 | 124.36 | 0.012701 | 2.77 | 5.19 | 6 | 0.95 | 77.45
| 6.46 | 16 | 122.62 | 123.97 | 123.97 | 124.4 | 0.01284 | 2.84 | 5.36 | 6 | 0.96 | 80.34
| 7 | 9 | 122.82 | 123.88 | 123.64 | 124.03 | 0.005297 | 1.69 | 5.03 | 5.99 | 0.59 | 36.05
| 7 | 11 | 122.82 | 124 | 123.74 | 124.18 | 0.005585 | 1.87 | 5.73 | 6 | 0.61 | 41.97
| 7 | 12 | 122.82 | 124.06 | 123.79 | 124.26 | 0.005716 | 1.95 | 6.1 | 6 | 0.62 | 44.94
| 7 | 14 | 122.82 | 124.12 | 123.85 | 124.34 | 0.005939 | 2.06 | 6.47 | 6 | 0.63 | 48.75
| 7 | 15 | 122.82 | 124.17 | 123.89 | 124.41 | 0.006067 | 2.13 | 6.77 | 6 | 0.64 | 51.42
| 7 | 16 | 122.82 | 124.21 | 123.92 | 124.45 | 0.006148 | 2.18 | 6.98 | 6 | 0.64 | 53.26
| 8 | 9 | 124.89 | 126.12 | 126.12 | 126.45 | 0.014641 | 2.54 | 3.34 | 5.33 | 1.03 | 77.03
| 8 | 11 | 124.89 | 126.24 | 126.24 | 126.61 | 0.013784 | 2.65 | 4.04 | 5.44 | 0.98 | 83.54
| 8 | 12 | 124.89 | 126.3 | 126.3 | 126.69 | 0.013671 | 2.73 | 4.36 | 5.5 | 0.98 | 87.67
| 8 | 14 | 124.89 | 126.37 | 126.37 | 126.78 | 0.013659 | 2.82 | 4.72 | 5.56 | 0.98 | 92.61
| 8 | 15 | 124.89 | 126.42 | 126.42 | 126.85 | 0.013673 | 2.89 | 4.99 | 5.6 | 0.98 | 96.35
| 8 | 16 | 124.89 | 126.45 | 126.45 | 126.9 | 0.013688 | 2.94 | 5.17 | 5.63 | 0.98 | 98.98
| 9 | 9 | 126.73 | 128.08 | 128.08 | 128.46 | 0.019111 | 2.73 | 3.11 | 4.37 | 1.03 | 107.72
| 9 | 11 | 126.73 | 128.22 | 128.22 | 128.64 | 0.018396 | 2.87 | 3.73 | 4.71 | 1.03 | 114.73
| 9 | 12 | 126.73 | 128.32 | 128.32 | 128.73 | 0.016442 | 2.83 | 4.2 | 5.42 | 1.03 | 101.33
| 9 | 14 | 126.73 | 128.41 | 128.41 | 128.82 | 0.01449 | 2.8 | 4.74 | 6 | 1.01 | 90.56
| 9 | 15 | 126.73 | 128.45 | 128.45 | 128.89 | 0.01446 | 2.88 | 5 | 6 | 1.01 | 94.26
| 9 | 16 | 126.73 | 128.49 | 128.49 | 128.93 | 0.013999 | 2.9 | 5.24 | 6 | 0.99 | 94.6
| 9.39 | 9 | 128.61 | 129.48 | 129.48 | 129.85 | 0.01701 | 2.69 | 3.16 | 4.25 | 1 | 102.41
| 9.39 | 11 | 128.61 | 129.61 | 129.61 | 130.03 | 0.016866 | 2.87 | 3.72 | 4.43 | 1 | 112.72
| 9.39 | 12 | 128.61 | 129.68 | 129.68 | 130.12 | 0.016596 | 2.95 | 4.04 | 4.53 | 1 | 116.6
| 9.39 | 14 | 128.61 | 129.76 | 129.76 | 130.23 | 0.016567 | 3.04 | 4.37 | 4.64 | 1 | 122.16
| 9.39 | 15 | 128.61 | 129.81 | 129.81 | 130.3 | 0.016522 | 3.11 | 4.63 | 4.72 | 1 | 126.12
| 9.39 | 16 | 128.61 | 129.85 | 129.85 | 130.36 | 0.016338 | 3.14 | 4.84 | 4.78 | 1 | 127.91
| 9.4 | 9 | 128.61 | 129.55 | 129.55 | 130.01 | 0.004269 | 3.02 | 2.81 | 3 | 1 | 24.17
| 9.4 | 11 | 128.61 | 129.7 | 129.7 | 130.25 | 0.004431 | 3.27 | 3.27 | 3 | 1 | 27.46
| 9.4 | 12 | 128.61 | 129.78 | 129.78 | 130.37 | 0.004499 | 3.38 | 3.52 | 3 | 1 | 29.03
| 9.4 | 14 | 128.61 | 129.87 | 129.87 | 130.5 | 0.004611 | 3.52 | 3.78 | 3 | 1 | 30.97
| 9.4 | 15 | 128.61 | 129.94 | 129.94 | 130.6 | 0.004662 | 3.61 | 3.99 | 3 | 1 | 32.24
| 9.4 | 16 | 128.61 | 129.99 | 129.99 | 130.68 | 0.004729 | 3.68 | 4.13 | 3 | 1 | 33.31
| 9.44 | 9 | 128.77 | 129.71 | 129.71 | 130.17 | 0.004292 | 3.03 | 2.81 | 3 | 1 | 24.27
| 9.44 | 11 | 128.77 | 129.86 | 129.86 | 130.41 | 0.004435 | 3.27 | 3.27 | 3 | 1 | 27.48
| 9.44 | 12 | 128.77 | 129.94 | 129.94 | 130.53 | 0.004521 | 3.39 | 3.51 | 3 | 1 | 29.15
| 9.44 | 14 | 128.77 | 130.03 | 130.03 | 130.66 | 0.004602 | 3.52 | 3.78 | 3 | 1 | 30.92
| 9.44 | 15 | 128.77 | 130.1 | 130.1 | 130.76 | 0.004675 | 3.61 | 3.99 | 3 | 1 | 32.31
| 9.44 | 16 | 128.77 | 130.15 | 130.15 | 130.84 | 0.004759 | 3.69 | 4.12 | 3 | 1 | 33.48
| 9.45 | 9 | 128.77 | 130.07 | 129.64 | 130.21 | 0.004397 | 1.66 | 5.11 | 5.39 | 0.55 | 32.67
| 9.45 | 11 | 128.77 | 130.3 | 129.77 | 130.45 | 0.003496 | 1.65 | 6.48 | 6 | 0.51 | 28.54
| 9.45 | 12 | 128.77 | 130.43 | 129.84 | 130.57 | 0.00309 | 1.64 | 7.24 | 6 | 0.48 | 27.31
| 9.45 | 14 | 128.77 | 130.57 | 129.92 | 130.71 | 0.002776 | 1.65 | 8.07 | 6 | 0.45 | 26.42
| 9.45 | 15 | 128.77 | 130.67 | 129.97 | 130.82 | 0.002587 | 1.66 | 8.69 | 6 | 0.44 | 25.88
| 9.45 | 16 | 128.77 | 130.75 | 130.01 | 130.89 | 0.002471 | 1.66 | 9.14 | 6 | 0.43 | 25.55
| 10 | 9 | 129.24 | 130.3 | 130.3 | 130.69 | 0.018048 | 2.75 | 3.09 | 4.04 | 1 | 107.13
| 10 | 11 | 129.24 | 130.44 | 130.44 | 130.87 | 0.017669 | 2.89 | 3.7 | 4.33 | 1 | 115.24
| 10 | 12 | 129.24 | 130.51 | 130.51 | 130.97 | 0.017663 | 2.99 | 3.98 | 4.35 | 1 | 121.08
| 10 | 14 | 129.24 | 130.58 | 130.58 | 131.07 | 0.017936 | 3.11 | 4.27 | 4.37 | 1 | 128.97
| 10 | 15 | 129.24 | 130.64 | 130.64 | 131.15 | 0.01773 | 3.17 | 4.54 | 4.39 | 1 | 132.52
| 10 | 16 | 129.24 | 130.67 | 130.67 | 131.21 | 0.017826 | 3.23 | 4.7 | 4.4 | 1 | 136.36
| 11 | 8 | 130.42 | 132.07 | 132.07 | 132.48 | 0.027136 | 2.84 | 2.57 | 3.53 | 1.06 | 124.42
| 11 | 10 | 130.42 | 132.23 | 132.23 | 132.7 | 0.026432 | 3.02 | 3.11 | 3.76 | 1.06 | 135.86
| 11 | 11 | 130.42 | 132.32 | 132.32 | 132.8 | 0.02584 | 3.09 | 3.4 | 3.88 | 1.05 | 139.86
| 11 | 12 | 130.42 | 132.5 | 132.5 | 132.91 | 0.018503 | 2.8 | 4.18 | 5.45 | 1.02 | 95.03
| 11 | 13 | 130.42 | 132.56 | 132.56 | 132.98 | 0.017736 | 2.81 | 4.52 | 5.46 | 0.99 | 96.83
| 11 | 14 | 130.42 | 132.59 | 132.59 | 133.02 | 0.017701 | 2.85 | 4.7 | 5.46 | 0.98 | 99.69
| 12 | 8 | 132.95 | 133.9 | 133.9 | 134.23 | 0.016373 | 2.52 | 2.89 | 4.46 | 1 | 92.06
| 12 | 10 | 132.95 | 134.04 | 134.04 | 134.4 | 0.015918 | 2.67 | 3.52 | 4.87 | 1 | 99.4
| 12 | 11 | 132.95 | 134.1 | 134.1 | 134.48 | 0.015837 | 2.74 | 3.83 | 5.05 | 1 | 103.35
| 12 | 12 | 132.95 | 134.17 | 134.17 | 134.57 | 0.015629 | 2.8 | 4.17 | 5.25 | 1 | 106.64
| 12 | 13 | 132.95 | 134.22 | 134.22 | 134.63 | 0.015456 | 2.85 | 4.45 | 5.41 | 1 | 109.09
| 12 | 14 | 132.95 | 134.26 | 134.26 | 134.68 | 0.01524 | 2.88 | 4.66 | 5.52 | 1 | 110.11
| 13 | 8 | 135.74 | 136.69 | 136.69 | 137.04 | 0.016923 | 2.6 | 2.8 | 4.08 | 1 | 97.29
| 13 | 10 | 135.74 | 136.84 | 136.84 | 137.22 | 0.016379 | 2.75 | 3.42 | 4.43 | 1 | 104.85
| 13 | 11 | 135.74 | 136.91 | 136.91 | 137.31 | 0.01616 | 2.82 | 3.72 | 4.59 | 1 | 108.36
| 13 | 12 | 135.74 | 136.97 | 136.97 | 137.4 | 0.016282 | 2.91 | 4.02 | 4.74 | 1.01 | 113.75
| 13 | 13 | 135.74 | 137.03 | 137.03 | 137.47 | 0.015901 | 2.94 | 4.31 | 4.89 | 1 | 115.24
| 13 | 14 | 135.74 | 137.07 | 137.07 | 137.52 | 0.015801 | 2.98 | 4.5 | 4.98 | 1 | 117.08
| 14 | 8 | 137.88 | 138.71 | 138.71 | 139.04 | 0.016471 | 2.53 | 2.89 | 4.43 | 1 | 92.3
| 14 | 10 | 137.88 | 138.85 | 138.85 | 139.21 | 0.016056 | 2.69 | 3.5 | 4.74 | 1 | 100.75
| 14 | 11 | 137.88 | 138.91 | 138.91 | 139.3 | 0.01592 | 2.76 | 3.8 | 4.88 | 1 | 104.83
| 14 | 12 | 137.88 | 138.97 | 138.97 | 139.38 | 0.015757 | 2.84 | 4.12 | 5.04 | 1 | 108.76
| 14 | 13 | 137.88 | 139.03 | 139.03 | 139.45 | 0.015562 | 2.89 | 4.4 | 5.16 | 1 | 111.39
| 14 | 14 | 137.88 | 139.06 | 139.06 | 139.5 | 0.01549 | 2.93 | 4.58 | 5.24 | 1 | 113.46
| 15 | 8 | 140.41 | 141.58 | 141.58 | 141.97 | 0.018264 | 2.75 | 2.65 | 3.44 | 1 | 107.81
| 15 | 10 | 140.41 | 141.74 | 141.74 | 142.17 | 0.017682 | 2.9 | 3.24 | 3.76 | 1 | 115.5
| 15 | 11 | 140.41 | 141.82 | 141.82 | 142.27 | 0.017598 | 2.97 | 3.53 | 3.91 | 1 | 119.92
| 15 | 12 | 140.41 | 141.9 | 141.9 | 142.37 | 0.017396 | 3.04 | 3.85 | 4.07 | 1 | 123.7
| 15 | 13 | 140.41 | 141.96 | 141.96 | 142.45 | 0.017452 | 3.11 | 4.09 | 4.19 | 1 | 127.87
| 15 | 14 | 140.41 | 142 | 142 | 142.5 | 0.017223 | 3.13 | 4.28 | 4.28 | 1 | 129.06
| 16 | 8 | 141.22 | 142.34 | 142.13 | 142.55 | 0.008182 | 2.02 | 3.62 | 4.25 | 0.7 | 55.36
| 16 | 10 | 141.22 | 142.51 | 142.27 | 142.75 | 0.008114 | 2.15 | 4.37 | 4.56 | 0.7 | 60.9
| 16 | 11 | 141.22 | 142.59 | 142.35 | 142.84 | 0.008087 | 2.21 | 4.74 | 4.71 | 0.7 | 63.47
| 16 | 12 | 141.22 | 142.68 | 142.41 | 142.94 | 0.008032 | 2.27 | 5.15 | 4.87 | 0.71 | 65.88
| 16 | 13 | 141.22 | 142.74 | 142.47 | 143.02 | 0.007973 | 2.32 | 5.48 | 4.99 | 0.71 | 67.63
| 16 | 14 | 141.22 | 142.79 | 142.51 | 143.07 | 0.007977 | 2.35 | 5.7 | 5.07 | 0.71 | 69.09
1 | 0 | 19 | 99.89 | 102.19 | 100.54 | 102.21 | 0.000415 | 0.59 | 31.72 | 16.93 | 0.14 | 4.15
1 | 0 | 24 | 99.89 | 102.54 | 100.65 | 102.56 | 0.000432 | 0.63 | 37.82 | 17.92 | 0.14 | 4.65
2 | 0 | 27 | 99.89 | 102.29 | 100.71 | 102.32 | 0.00074 | 0.8 | 33.43 | 17.22 | 0.18 | 7.56
산 | 0 | 30 | 99.89 | 102.34 | 100.77 | 102.38 | 0.000863 | 0.87 | 34.29 | 17.36 | 0.2 | 8.92
동 | 0 | 33 | 99.89 | 102.39 | 100.82 | 102.43 | 0.000951 | 0.92 | 35.16 | 17.5 | 0.21 | 9.93
천 | 0 | 35 | 99.89 | 102.44 | 100.85 | 102.49 | 0.001001 | 0.95 | 36.04 | 17.64 | 0.21 | 10.56
| 0.05 | 19 | 99.89 | 102.19 | 100.54 | 102.21 | 0.000415 | 0.59 | 31.72 | 16.93 | 0.14 | 4.15
| 0.05 | 24 | 99.89 | 102.54 | 100.65 | 102.56 | 0.000432 | 0.63 | 37.82 | 17.92 | 0.14 | 4.65
| 0.05 | 27 | 99.89 | 102.29 | 100.71 | 102.33 | 0.000737 | 0.8 | 33.47 | 17.22 | 0.18 | 7.54
| 0.05 | 30 | 99.89 | 102.34 | 100.77 | 102.38 | 0.00086 | 0.87 | 34.35 | 17.37 | 0.2 | 8.89
| 0.05 | 33 | 99.89 | 102.39 | 100.82 | 102.44 | 0.000947 | 0.92 | 35.22 | 17.51 | 0.21 | 9.89
| 0.05 | 35 | 99.89 | 102.44 | 100.85 | 102.49 | 0.000996 | 0.95 | 36.1 | 17.65 | 0.21 | 10.52
| 0.35 | 19 | 102.7 | 104.38 | 104.38 | 104.74 | 0.012061 | 2.63 | 7.11 | 9 | 0.95 | 74.8
| 0.35 | 24 | 102.7 | 104.5 | 104.5 | 104.94 | 0.01271 | 2.9 | 8.23 | 9 | 0.97 | 89.32
| 0.35 | 27 | 102.7 | 104.56 | 104.56 | 105.04 | 0.012941 | 3.03 | 8.8 | 9 | 0.98 | 96.19
| 0.35 | 30 | 102.7 | 104.63 | 104.63 | 105.15 | 0.013059 | 3.16 | 9.43 | 9 | 0.99 | 102.76
| 0.35 | 33 | 102.7 | 104.69 | 104.69 | 105.23 | 0.013146 | 3.26 | 9.92 | 9 | 0.99 | 107.79
| 0.35 | 35 | 102.7 | 104.73 | 104.73 | 105.29 | 0.013245 | 3.33 | 10.27 | 9 | 1 | 111.71
| 1 | 19 | 102.85 | 104.65 | 104.43 | 104.87 | 0.005828 | 2.07 | 9.02 | 9 | 0.66 | 44.53
| 1 | 24 | 102.85 | 104.81 | 104.56 | 105.08 | 0.006117 | 2.3 | 10.41 | 9 | 0.68 | 52.53
| 1 | 27 | 102.85 | 104.89 | 104.63 | 105.18 | 0.006248 | 2.4 | 11.11 | 9 | 0.69 | 56.51
| 1 | 30 | 102.85 | 104.97 | 104.69 | 105.29 | 0.006383 | 2.51 | 11.85 | 9 | 0.7 | 60.74
| 1 | 33 | 102.85 | 105.03 | 104.75 | 105.38 | 0.006477 | 2.6 | 12.43 | 9 | 0.71 | 63.96
| 1 | 35 | 102.85 | 105.08 | 104.79 | 105.44 | 0.006537 | 2.66 | 12.86 | 9 | 0.71 | 66.29
| 2 | 19 | 104.42 | 106.37 | 106.37 | 106.79 | 0.012634 | 2.82 | 6.64 | 7.56 | 0.96 | 83.8
| 2 | 24 | 104.42 | 106.51 | 106.51 | 107.01 | 0.013241 | 3.1 | 7.7 | 7.64 | 0.99 | 98.85
| 2 | 27 | 104.42 | 106.59 | 106.59 | 107.12 | 0.013474 | 3.24 | 8.24 | 7.69 | 1 | 106.05
| 2 | 30 | 104.42 | 106.67 | 106.67 | 107.24 | 0.013375 | 3.35 | 8.88 | 7.74 | 1 | 111.51
| 2 | 33 | 104.42 | 106.73 | 106.73 | 107.34 | 0.013407 | 3.45 | 9.36 | 7.77 | 1 | 116.31
| 2 | 35 | 104.42 | 106.78 | 106.78 | 107.41 | 0.013424 | 3.52 | 9.72 | 7.8 | 1.01 | 119.77
| 3 | 19 | 105.47 | 107 | 107 | 107.57 | 0.016115 | 3.33 | 5.61 | 4.95 | 1 | 139.13
| 3 | 24 | 105.47 | 107.23 | 107.23 | 107.87 | 0.015957 | 3.54 | 6.75 | 5.26 | 1 | 152.13
| 3 | 27 | 105.47 | 107.34 | 107.34 | 108.01 | 0.015934 | 3.64 | 7.33 | 5.41 | 1 | 158.66
| 3 | 30 | 105.47 | 107.6 | 107.6 | 108.13 | 0.01092 | 3.14 | 9.5 | 8.92 | 0.97 | 91.88
| 3 | 33 | 105.47 | 107.67 | 107.67 | 108.21 | 0.010866 | 3.19 | 10.14 | 9 | 0.96 | 96.01
| 3 | 35 | 105.47 | 107.71 | 107.71 | 108.28 | 0.010921 | 3.24 | 10.55 | 9 | 0.96 | 99.64
| 4 | 19 | 107.63 | 108.77 | 108.77 | 109.21 | 0.015569 | 2.94 | 6.37 | 7.27 | 1 | 114.1
| 4 | 24 | 107.63 | 108.95 | 108.95 | 109.44 | 0.015072 | 3.08 | 7.76 | 8.03 | 1 | 121.63
| 4 | 27 | 107.63 | 109.04 | 109.04 | 109.55 | 0.014871 | 3.15 | 8.48 | 8.4 | 1 | 125.32
| 4 | 30 | 107.63 | 109.13 | 109.13 | 109.66 | 0.01458 | 3.21 | 9.28 | 8.78 | 1 | 128.5
| 4 | 33 | 107.63 | 109.19 | 109.19 | 109.75 | 0.014573 | 3.3 | 9.78 | 8.81 | 1 | 133.87
| 4 | 35 | 107.63 | 109.23 | 109.23 | 109.81 | 0.014502 | 3.36 | 10.17 | 8.83 | 1 | 137.34
| 5 | 19 | 110.55 | 111.66 | 111.66 | 112.06 | 0.015372 | 2.82 | 6.64 | 8.25 | 1 | 106.8
| 5 | 24 | 110.55 | 111.81 | 111.81 | 112.27 | 0.014834 | 3.01 | 7.93 | 8.58 | 1 | 117.28
| 5 | 27 | 110.55 | 111.89 | 111.89 | 112.38 | 0.014615 | 3.11 | 8.59 | 8.75 | 1 | 122.33
| 5 | 30 | 110.55 | 111.97 | 111.97 | 112.49 | 0.014415 | 3.2 | 9.3 | 8.92 | 1 | 127.59
| 5 | 33 | 110.55 | 112.03 | 112.03 | 112.58 | 0.01417 | 3.27 | 9.89 | 9.06 | 1 | 130.83
| 5 | 35 | 110.55 | 112.08 | 112.08 | 112.64 | 0.014111 | 3.32 | 10.3 | 9.16 | 1 | 133.96
| 6 | 19 | 110.22 | 112.24 | 111.72 | 112.44 | 0.004629 | 1.99 | 9.41 | 7.33 | 0.56 | 46.94
| 6 | 24 | 110.22 | 112.43 | 111.92 | 112.68 | 0.005126 | 2.2 | 10.88 | 7.85 | 0.6 | 55.92
| 6 | 27 | 110.22 | 112.53 | 112.02 | 112.79 | 0.005352 | 2.29 | 11.64 | 8.09 | 0.61 | 60.37
| 6 | 30 | 110.22 | 112.62 | 112.13 | 112.92 | 0.005575 | 2.39 | 12.44 | 8.35 | 0.63 | 65.03
| 6 | 33 | 110.22 | 112.7 | 112.2 | 113.01 | 0.005749 | 2.47 | 13.07 | 8.55 | 0.64 | 68.71
| 6 | 35 | 110.22 | 112.75 | 112.26 | 113.08 | 0.00586 | 2.53 | 13.54 | 8.7 | 0.65 | 71.3
| 7 | 19 | 114.63 | 115.61 | 115.61 | 115.99 | 0.012271 | 2.7 | 6.92 | 9 | 0.98 | 75.85
| 7 | 24 | 114.63 | 115.74 | 115.74 | 116.19 | 0.012106 | 2.94 | 8.12 | 9 | 0.99 | 85.68
| 7 | 27 | 114.63 | 115.81 | 115.81 | 116.29 | 0.011939 | 3.05 | 8.74 | 9 | 0.99 | 89.92
| 7 | 30 | 114.63 | 115.88 | 115.88 | 116.4 | 0.011777 | 3.17 | 9.41 | 9 | 0.99 | 94.27
| 7 | 33 | 114.63 | 115.94 | 115.94 | 116.49 | 0.011699 | 3.25 | 9.93 | 9 | 0.99 | 97.79
| 7 | 35 | 114.63 | 115.98 | 115.98 | 116.56 | 0.011683 | 3.32 | 10.3 | 9 | 0.99 | 100.61
| 8 | 19 | 115.73 | 117.2 | 117.2 | 117.58 | 0.01186 | 2.72 | 6.88 | 8.67 | 0.97 | 77.97
| 8 | 24 | 115.73 | 117.33 | 117.33 | 117.79 | 0.012213 | 2.99 | 8 | 8.73 | 1 | 90.98
| 8 | 27 | 115.73 | 117.4 | 117.4 | 117.89 | 0.012124 | 3.1 | 8.62 | 8.76 | 1 | 95.95
| 8 | 30 | 115.73 | 117.47 | 117.47 | 118 | 0.012259 | 3.23 | 9.23 | 8.79 | 1.01 | 102.45
| 8 | 33 | 115.73 | 117.53 | 117.53 | 118.09 | 0.012144 | 3.31 | 9.76 | 8.82 | 1 | 106.06
| 8 | 35 | 115.73 | 117.58 | 117.58 | 118.16 | 0.012031 | 3.37 | 10.16 | 8.84 | 1 | 108.46
| 9 | 19 | 119.16 | 120.27 | 120.27 | 120.67 | 0.01216 | 2.82 | 6.64 | 8.26 | 1 | 82.75
| 9 | 24 | 119.16 | 120.41 | 120.41 | 120.89 | 0.011906 | 3.05 | 7.84 | 8.35 | 1 | 92.55
| 9 | 27 | 119.16 | 120.49 | 120.49 | 121 | 0.011792 | 3.16 | 8.45 | 8.4 | 1.01 | 97.24
| 9 | 30 | 119.16 | 120.57 | 120.57 | 121.11 | 0.011594 | 3.26 | 9.13 | 8.46 | 1 | 101.51
| 9 | 33 | 119.16 | 120.62 | 120.62 | 121.21 | 0.011668 | 3.36 | 9.61 | 8.5 | 1.01 | 106.19
| 9 | 35 | 119.16 | 120.67 | 120.67 | 121.27 | 0.011475 | 3.41 | 10.03 | 8.53 | 1 | 107.91
| 10 | 19 | 125.94 | 127.27 | 127.27 | 127.65 | 0.009808 | 2.66 | 7.03 | 9 | 0.96 | 65.09
| 10 | 24 | 125.94 | 127.41 | 127.41 | 127.85 | 0.009906 | 2.9 | 8.24 | 9 | 0.97 | 75.09
| 10 | 27 | 125.94 | 127.47 | 127.47 | 127.95 | 0.009979 | 3.02 | 8.84 | 9 | 0.97 | 80.14
| 10 | 30 | 125.94 | 127.55 | 127.55 | 128.06 | 0.010026 | 3.14 | 9.48 | 9 | 0.98 | 85.25
| 10 | 33 | 125.94 | 127.6 | 127.6 | 128.15 | 0.01004 | 3.23 | 9.99 | 9 | 0.98 | 89.02
| 10 | 35 | 125.94 | 127.65 | 127.65 | 128.21 | 0.010008 | 3.3 | 10.38 | 9 | 0.98 | 91.49
| 11 | 14 | 130.04 | 131.4 | 131.4 | 131.88 | 0.016665 | 3.05 | 4.46 | 4.75 | 1 | 122.78
| 11 | 18 | 130.04 | 131.6 | 131.6 | 132.13 | 0.016151 | 3.21 | 5.45 | 5.18 | 1 | 131.87
| 11 | 20 | 130.04 | 131.7 | 131.7 | 132.25 | 0.015928 | 3.29 | 5.96 | 5.39 | 1 | 136.14
| 11 | 22 | 130.04 | 131.79 | 131.79 | 132.38 | 0.015846 | 3.38 | 6.48 | 5.59 | 1 | 141.39
| 11 | 24 | 130.04 | 131.88 | 131.88 | 132.48 | 0.015641 | 3.44 | 6.95 | 5.75 | 1 | 144.68
| 11 | 26 | 130.04 | 131.92 | 131.92 | 132.54 | 0.01585 | 3.5 | 7.2 | 5.82 | 1 | 149.27
| 12 | 14 | 134.14 | 135.71 | 135.71 | 136.21 | 0.017727 | 3.14 | 4.33 | 4.33 | 1 | 130.4
| 12 | 18 | 134.14 | 135.92 | 135.92 | 136.47 | 0.017205 | 3.31 | 5.29 | 4.76 | 1 | 139.74
| 12 | 20 | 134.14 | 136.02 | 136.02 | 136.6 | 0.016929 | 3.38 | 5.8 | 4.96 | 1 | 143.81
| 12 | 22 | 134.14 | 136.14 | 136.14 | 136.74 | 0.016286 | 3.42 | 6.4 | 5.2 | 0.98 | 145.16
| 12 | 24 | 134.14 | 136.21 | 136.21 | 136.85 | 0.01664 | 3.54 | 6.75 | 5.37 | 1.01 | 151.81
| 12 | 26 | 134.14 | 136.27 | 136.27 | 136.91 | 0.016176 | 3.56 | 7.07 | 5.51 | 1 | 150.69
| 13 | 14 | 138.24 | 139.91 | 139.91 | 140.44 | 0.018476 | 3.2 | 4.24 | 4.07 | 1 | 135.8
| 13 | 18 | 138.24 | 140.14 | 140.14 | 140.71 | 0.017928 | 3.37 | 5.19 | 4.48 | 1 | 145.36
| 13 | 20 | 138.24 | 140.24 | 140.24 | 140.85 | 0.017714 | 3.45 | 5.68 | 4.67 | 1 | 150.01
| 13 | 22 | 138.24 | 140.35 | 140.35 | 140.99 | 0.017162 | 3.53 | 6.2 | 4.93 | 1 | 150.99
| 13 | 24 | 138.24 | 140.44 | 140.44 | 141.1 | 0.016682 | 3.59 | 6.66 | 5.14 | 1.01 | 151.49
| 13 | 26 | 138.24 | 140.5 | 140.5 | 141.17 | 0.016511 | 3.63 | 6.94 | 5.27 | 1.01 | 152.74
| 13.15 | 14 | 143.62 | 145.34 | 145.34 | 145.88 | 0.017758 | 3.25 | 4.18 | 3.93 | 1.01 | 131.47
| 13.15 | 18 | 143.62 | 145.57 | 145.57 | 146.17 | 0.016435 | 3.4 | 5.15 | 4.4 | 1 | 133.99
| 13.15 | 20 | 143.62 | 145.68 | 145.68 | 146.3 | 0.015881 | 3.46 | 5.67 | 4.63 | 1 | 135.36
| 13.15 | 22 | 143.62 | 145.8 | 145.8 | 146.45 | 0.015446 | 3.53 | 6.21 | 4.86 | 1 | 137.44
| 13.15 | 24 | 143.62 | 145.9 | 145.9 | 146.56 | 0.015 | 3.57 | 6.69 | 5.05 | 0.99 | 138.3
| 13.15 | 26 | 143.62 | 145.95 | 145.95 | 146.63 | 0.014846 | 3.61 | 6.99 | 5.17 | 0.99 | 139.69
1 | 0 | 9 | 71.53 | 73.11 | 72.58 | 73.16 | 0.001007 | 0.95 | 9.13 | 7.5 | 0.28 | 4.27
1 | 0 | 11 | 71.53 | 73.3 | 72.66 | 73.35 | 0.000982 | 1 | 10.55 | 7.5 | 0.27 | 4.73
3 | 0 | 12 | 71.53 | 73.44 | 72.7 | 73.49 | 0.000897 | 0.93 | 12.5 | 15.76 | 0.33 | 3.67
원 | 0 | 13 | 71.53 | 73.55 | 72.74 | 73.59 | 0.00071 | 0.89 | 14.34 | 20.9 | 0.34 | 2.83
정 | 0 | 14 | 71.53 | 73.66 | 72.78 | 73.7 | 0.00055 | 0.82 | 16.64 | 20.9 | 0.29 | 2.53
천 | 0 | 15 | 71.53 | 73.66 | 72.8 | 73.7 | 0.000608 | 0.86 | 16.64 | 20.9 | 0.31 | 2.8
| 0.06 | 9 | 71.69 | 73.1 | 72.74 | 73.17 | 0.001127 | 1.14 | 7.64 | 9.3 | 0.4 | 5.39
| 0.06 | 11 | 71.69 | 73.3 | 72.82 | 73.36 | 0.001406 | 1.14 | 9.33 | 7.5 | 0.04 | 6.07
| 0.06 | 12 | 71.69 | 73.43 | 72.86 | 73.49 | 0.001254 | 1.12 | 10.33 | 7.5 | 0.04 | 5.92
| 0.06 | 13 | 71.69 | 73.54 | 72.9 | 73.61 | 0.001364 | 1.1 | 11.59 | 15.66 | 0.04 | 5.2
| 0.06 | 14 | 71.69 | 73.65 | 72.94 | 73.71 | 0.001006 | 1.02 | 13.33 | 15.84 | 0.04 | 4.37
| 0.06 | 15 | 71.69 | 73.65 | 72.96 | 73.71 | 0.001116 | 1.07 | 13.32 | 15.84 | 0.04 | 4.84
| 1 | 9 | 72.87 | 73.76 | 73.76 | 74.09 | 0.005141 | 2.54 | 3.42 | 5.19 | 1 | 30.13
| 1 | 11 | 72.87 | 73.86 | 73.86 | 74.23 | 0.005031 | 2.67 | 3.98 | 5.5 | 1 | 32.16
| 1 | 12 | 72.87 | 73.92 | 73.92 | 74.29 | 0.004961 | 2.72 | 4.27 | 5.66 | 1 | 33
| 1 | 13 | 72.87 | 73.97 | 73.97 | 74.36 | 0.004916 | 2.78 | 4.57 | 5.82 | 1 | 34
| 1 | 14 | 72.87 | 74.01 | 74.01 | 74.42 | 0.004878 | 2.82 | 4.82 | 5.95 | 1 | 34.75
| 1 | 15 | 72.87 | 74.04 | 74.04 | 74.46 | 0.004835 | 2.85 | 5.02 | 6.05 | 1 | 35.21
| 2 | 9 | 74.21 | 75.1 | 75.1 | 75.43 | 0.005157 | 2.55 | 3.41 | 5.14 | 1 | 30.31
| 2 | 11 | 74.21 | 75.21 | 75.21 | 75.57 | 0.005027 | 2.67 | 3.97 | 5.45 | 1 | 32.25
| 2 | 12 | 74.21 | 75.26 | 75.26 | 75.64 | 0.004931 | 2.72 | 4.27 | 5.61 | 1 | 32.97
| 2 | 13 | 74.21 | 75.31 | 75.31 | 75.71 | 0.004929 | 2.79 | 4.56 | 5.76 | 1 | 34.21
| 2 | 14 | 74.21 | 75.36 | 75.36 | 75.76 | 0.00486 | 2.83 | 4.81 | 5.89 | 1 | 34.78
| 2 | 15 | 74.21 | 75.39 | 75.39 | 75.81 | 0.004864 | 2.86 | 4.99 | 5.98 | 1 | 35.52
| 3 | 9 | 75.55 | 76.43 | 76.43 | 76.75 | 0.005133 | 2.52 | 3.45 | 5.34 | 1 | 29.73
| 3 | 11 | 75.55 | 76.53 | 76.53 | 76.89 | 0.004977 | 2.63 | 4.02 | 5.68 | 1 | 31.49
| 3 | 12 | 75.55 | 76.58 | 76.58 | 76.95 | 0.004935 | 2.69 | 4.31 | 5.84 | 1 | 32.46
| 3 | 13 | 75.55 | 76.63 | 76.63 | 77.02 | 0.004927 | 2.76 | 4.61 | 6 | 1 | 33.64
| 3 | 14 | 75.55 | 76.68 | 76.68 | 77.07 | 0.004861 | 2.79 | 4.87 | 6.14 | 1 | 34.22
| 3 | 15 | 75.55 | 76.71 | 76.71 | 77.11 | 0.004877 | 2.84 | 5.04 | 6.23 | 1.01 | 35.01
| 3.39 | 9 | 78.19 | 79.05 | 79.05 | 79.36 | 0.005141 | 2.47 | 3.52 | 5.7 | 1 | 28.88
| 3.39 | 11 | 78.19 | 79.15 | 79.15 | 79.49 | 0.004964 | 2.58 | 4.11 | 6.08 | 1 | 30.47
| 3.39 | 12 | 78.19 | 79.2 | 79.2 | 79.55 | 0.004913 | 2.63 | 4.41 | 6.25 | 1 | 31.36
| 3.39 | 13 | 78.19 | 79.25 | 79.25 | 79.61 | 0.004869 | 2.69 | 4.72 | 6.44 | 1 | 32.3
| 3.39 | 14 | 78.19 | 79.29 | 79.29 | 79.67 | 0.004812 | 2.73 | 4.99 | 6.59 | 1 | 32.9
| 3.39 | 15 | 78.19 | 79.32 | 79.32 | 79.7 | 0.004802 | 2.76 | 5.18 | 6.7 | 1 | 33.51
| 3.4 | 9 | 78.19 | 79.43 | 79.43 | 80.06 | 0.00604 | 3.5 | 2.49 | 2 | 1 | 32.84
| 3.4 | 11 | 78.19 | 79.61 | 79.61 | 80.32 | 0.006373 | 3.73 | 2.84 | 2 | 1 | 36.68
| 3.4 | 12 | 78.19 | 79.7 | 79.7 | 80.45 | 0.006561 | 3.85 | 3.02 | 2 | 1 | 38.68
| 3.4 | 13 | 78.19 | 79.79 | 79.79 | 80.59 | 0.006739 | 3.96 | 3.21 | 2 | 1 | 40.7
| 3.4 | 14 | 78.19 | 79.87 | 79.87 | 80.71 | 0.006893 | 4.05 | 3.36 | 2 | 1 | 42.35
| 3.4 | 15 | 78.19 | 79.92 | 79.92 | 80.79 | 0.007032 | 4.13 | 3.47 | 2 | 1 | 43.73
| 4 | 9 | 78.6 | 79.84 | 79.84 | 80.47 | 0.006035 | 3.5 | 2.49 | 2 | 1 | 32.81
| 4 | 11 | 78.6 | 80.02 | 80.02 | 80.73 | 0.00638 | 3.73 | 2.84 | 2 | 1 | 36.71
| 4 | 12 | 78.6 | 80.11 | 80.11 | 80.86 | 0.006558 | 3.85 | 3.02 | 2 | 1 | 38.67
| 4 | 13 | 78.6 | 80.8 | 80.8 | 81.15 | 0.005856 | 2.36 | 5.38 | 7 | 0.08 | 20.86
| 4 | 14 | 78.6 | 80.84 | 80.84 | 81.19 | 0.006047 | 2.42 | 5.62 | 7 | 0.09 | 22.4
| 4 | 15 | 78.6 | 80.87 | 80.87 | 81.23 | 0.006146 | 2.46 | 5.81 | 7 | 0.09 | 23.47
| 4.01 | 9 | 78.6 | 80.45 | 79.7 | 80.52 | 0.002019 | 1.23 | 6.74 | 5.8 | 0.36 | 18.61
| 4.01 | 11 | 78.6 | 80.72 | 79.82 | 80.8 | 0.001621 | 1.21 | 8.36 | 5.9 | 0.32 | 17.11
| 4.01 | 12 | 78.6 | 80.86 | 79.88 | 80.93 | 0.00151 | 1.21 | 9.16 | 5.9 | 0.31 | 16.88
| 4.01 | 13 | 78.6 | 81.11 | 79.94 | 81.18 | 0.001177 | 1.14 | 10.65 | 5.9 | 0.27 | 14.4
| 4.01 | 13 | 78.6 | 81.15 | 79.99 | 81.22 | 0.001275 | 1.19 | 10.9 | 5.9 | 0.28 | 15.81
| 4.01 | 14 | 78.6 | 81.18 | 80.02 | 81.26 | 0.00133 | 1.23 | 11.09 | 5.9 | 0.29 | 16.65
| 5 | 9 | 78.97 | 80.56 | 80.15 | 80.74 | 0.005739 | 1.86 | 4.47 | 4.1 | 0.57 | 44.76
| 5 | 11 | 78.97 | 80.81 | 80.28 | 80.98 | 0.004828 | 1.83 | 5.52 | 4.5 | 0.53 | 41.84
| 5 | 12 | 78.97 | 80.94 | 80.35 | 81.11 | 0.004467 | 1.82 | 6.11 | 4.71 | 0.51 | 40.68
| 5 | 13 | 78.97 | 81.17 | 80.41 | 81.31 | 0.003385 | 1.67 | 7.24 | 5.09 | 0.45 | 33.49
| 5 | 13 | 78.97 | 81.21 | 80.47 | 81.37 | 0.003589 | 1.74 | 7.47 | 5.16 | 0.46 | 36.07
| 5 | 14 | 78.97 | 81.25 | 80.51 | 81.41 | 0.00369 | 1.78 | 7.65 | 5.22 | 0.47 | 37.51
| 6 | 9 | 81.07 | 82.21 | 82.21 | 82.61 | 0.017705 | 2.81 | 2.96 | 3.68 | 1 | 110.04
| 6 | 11 | 81.07 | 82.34 | 82.34 | 82.78 | 0.017504 | 2.94 | 3.44 | 3.93 | 1 | 117.6
| 6 | 12 | 81.07 | 82.4 | 82.4 | 82.86 | 0.01731 | 3 | 3.7 | 4.05 | 1 | 120.84
| 6 | 13 | 81.07 | 82.47 | 82.47 | 82.94 | 0.017039 | 3.05 | 3.97 | 4.18 | 1 | 123.29
| 6 | 13 | 81.07 | 82.52 | 82.52 | 83.01 | 0.017058 | 3.1 | 4.19 | 4.28 | 1 | 126.81
| 6 | 14 | 81.07 | 82.56 | 82.56 | 83.06 | 0.016942 | 3.13 | 4.34 | 4.35 | 1 | 128.29
| 7 | 9 | 83.41 | 84.55 | 84.55 | 84.95 | 0.017686 | 2.8 | 2.96 | 3.68 | 1 | 109.96
| 7 | 11 | 83.41 | 84.68 | 84.68 | 85.12 | 0.017352 | 2.93 | 3.45 | 3.93 | 1 | 116.79
| 7 | 12 | 83.41 | 84.74 | 84.74 | 85.2 | 0.017347 | 3 | 3.7 | 4.05 | 1 | 121.06
| 7 | 13 | 83.41 | 84.81 | 84.81 | 85.28 | 0.01708 | 3.05 | 3.97 | 4.18 | 1 | 123.54
| 7 | 13 | 83.41 | 84.86 | 84.86 | 85.35 | 0.017099 | 3.11 | 4.19 | 4.27 | 1 | 127.07
| 7 | 14 | 83.41 | 84.9 | 84.9 | 85.4 | 0.016957 | 3.13 | 4.34 | 4.34 | 1 | 128.39
| 8 | 9 | 86.26 | 87.4 | 87.4 | 87.8 | 0.017908 | 2.82 | 2.95 | 3.68 | 1 | 111.05
| 8 | 11 | 86.26 | 87.53 | 87.53 | 87.97 | 0.017486 | 2.94 | 3.44 | 3.93 | 1 | 117.5
| 8 | 12 | 86.26 | 87.59 | 87.59 | 88.05 | 0.017368 | 3 | 3.7 | 4.05 | 1 | 121.16
| 8 | 13 | 86.26 | 87.66 | 87.66 | 88.13 | 0.017082 | 3.05 | 3.97 | 4.18 | 1 | 123.54
| 8 | 13 | 86.26 | 87.71 | 87.71 | 88.2 | 0.017089 | 3.1 | 4.19 | 4.28 | 1 | 127
| 8 | 14 | 86.26 | 87.75 | 87.75 | 88.25 | 0.016953 | 3.13 | 4.34 | 4.35 | 1 | 128.35
| 9 | 9 | 88.73 | 89.87 | 89.87 | 90.27 | 0.017942 | 2.82 | 2.94 | 3.67 | 1.01 | 111.24
| 9 | 11 | 88.73 | 90 | 90 | 90.44 | 0.017445 | 2.93 | 3.44 | 3.93 | 1 | 117.3
| 9 | 12 | 88.73 | 90.07 | 90.07 | 90.52 | 0.017147 | 2.99 | 3.72 | 4.06 | 1 | 119.93
| 9 | 13 | 88.73 | 90.13 | 90.13 | 90.6 | 0.017086 | 3.05 | 3.97 | 4.17 | 1 | 123.58
| 9 | 13 | 88.73 | 90.18 | 90.18 | 90.67 | 0.016933 | 3.09 | 4.2 | 4.28 | 1 | 126.08
| 9 | 14 | 88.73 | 90.22 | 90.22 | 90.72 | 0.016955 | 3.13 | 4.34 | 4.34 | 1 | 128.38
| 9.14 | 9 | 89.85 | 90.76 | 90.76 | 91.17 | 0.024329 | 2.81 | 2.95 | 3.67 | 1 | 146.06
| 9.14 | 11 | 89.85 | 90.88 | 90.88 | 91.33 | 0.024396 | 2.98 | 3.39 | 3.78 | 1.01 | 159.53
| 9.14 | 12 | 89.85 | 90.95 | 90.95 | 91.42 | 0.023952 | 3.04 | 3.65 | 3.85 | 1 | 163.77
| 9.14 | 13 | 89.85 | 91.01 | 91.01 | 91.5 | 0.024061 | 3.12 | 3.87 | 3.9 | 1 | 170.5
| 9.14 | 13 | 89.85 | 91.06 | 91.06 | 91.58 | 0.023879 | 3.18 | 4.09 | 3.96 | 1 | 174.68
| 9.14 | 14 | 89.85 | 91.09 | 91.09 | 91.62 | 0.023988 | 3.22 | 4.22 | 3.99 | 1 | 178.65
| 9.15 | 9 | 89.85 | 91.14 | 90.78 | 91.2 | 0.002323 | 1.09 | 7.6 | 9.82 | 0.4 | 14.15
| 9.15 | 11 | 89.85 | 91.31 | 90.83 | 91.37 | 0.001872 | 1.08 | 9.31 | 10.21 | 0.36 | 13.08
| 9.15 | 12 | 89.85 | 91.4 | 90.86 | 91.46 | 0.001715 | 1.09 | 10.21 | 10.41 | 0.35 | 12.73
| 9.15 | 13 | 89.85 | 91.48 | 90.89 | 91.55 | 0.00159 | 1.09 | 11.11 | 10.6 | 0.34 | 12.45
| 9.15 | 13 | 89.85 | 91.55 | 90.92 | 91.62 | 0.001513 | 1.1 | 11.86 | 10.77 | 0.33 | 12.34
| 9.15 | 14 | 89.85 | 91.6 | 90.93 | 91.67 | 0.001461 | 1.1 | 12.38 | 10.88 | 0.33 | 12.23
| 9.18 | 7 | 90.05 | 91.15 | 90.92 | 91.22 | 0.003536 | 1.17 | 5.73 | 9.38 | 0.48 | 17.61
| 9.18 | 9 | 90.05 | 91.32 | 90.97 | 91.38 | 0.002466 | 1.11 | 7.39 | 9.77 | 0.41 | 14.74
| 9.18 | 9 | 90.05 | 91.41 | 91 | 91.47 | 0.002117 | 1.09 | 8.27 | 9.98 | 0.38 | 13.67
| 9.18 | 10 | 90.05 | 91.49 | 91.03 | 91.56 | 0.001908 | 1.08 | 9.13 | 10.17 | 0.37 | 13.16
| 9.18 | 11 | 90.05 | 91.57 | 91.05 | 91.63 | 0.001735 | 1.07 | 9.86 | 10.33 | 0.35 | 12.59
| 9.18 | 12 | 90.05 | 91.61 | 91.06 | 91.68 | 0.001642 | 1.07 | 10.37 | 10.45 | 0.34 | 12.3
| 9.19 | 7 | 90.05 | 91.06 | 90.85 | 91.27 | 0.011492 | 2.03 | 3.31 | 3.76 | 0.69 | 74.05
| 9.19 | 9 | 90.05 | 91.22 | 90.96 | 91.44 | 0.010725 | 2.09 | 3.92 | 3.91 | 0.67 | 76.48
| 9.19 | 9 | 90.05 | 91.3 | 91.01 | 91.53 | 0.010305 | 2.12 | 4.25 | 3.99 | 0.66 | 77.06
| 9.19 | 10 | 90.05 | 91.38 | 91.07 | 91.62 | 0.010266 | 2.17 | 4.56 | 4.07 | 0.65 | 79.91
| 9.19 | 11 | 90.05 | 91.45 | 91.12 | 91.69 | 0.009991 | 2.19 | 4.84 | 4.13 | 0.65 | 80.43
| 9.19 | 12 | 90.05 | 91.49 | 91.15 | 91.74 | 0.009866 | 2.21 | 5.03 | 4.18 | 0.64 | 81.13
| 10 | 7 | 92.26 | 93.17 | 93.17 | 93.53 | 0.024206 | 2.68 | 2.5 | 3.42 | 1 | 135.63
| 10 | 9 | 92.26 | 93.28 | 93.28 | 93.69 | 0.023893 | 2.82 | 2.91 | 3.59 | 1 | 145.95
| 10 | 9 | 92.26 | 93.34 | 93.34 | 93.76 | 0.023726 | 2.88 | 3.12 | 3.67 | 1 | 150.75
| 10 | 10 | 92.26 | 93.4 | 93.4 | 93.85 | 0.023756 | 2.96 | 3.34 | 3.74 | 1 | 156.93
| 10 | 11 | 92.26 | 93.45 | 93.45 | 93.91 | 0.023728 | 3.02 | 3.52 | 3.79 | 1 | 161.22
| 10 | 12 | 92.26 | 93.47 | 93.47 | 93.95 | 0.023953 | 3.06 | 3.62 | 3.82 | 1 | 165.5
| 11 | 7 | 93.44 | 94.47 | 94.47 | 94.87 | 0.025645 | 2.79 | 2.4 | 3.04 | 1 | 146.01
| 11 | 9 | 93.44 | 94.59 | 94.59 | 95.04 | 0.026084 | 2.96 | 2.77 | 3.16 | 1.01 | 160.19
| 11 | 9 | 93.44 | 94.66 | 94.66 | 95.12 | 0.025937 | 3.02 | 2.98 | 3.22 | 1 | 165.27
| 11 | 10 | 93.44 | 94.73 | 94.73 | 95.21 | 0.025778 | 3.09 | 3.21 | 3.29 | 1 | 170.51
| 11 | 11 | 93.44 | 94.78 | 94.78 | 95.28 | 0.025869 | 3.14 | 3.37 | 3.34 | 1 | 175.45
| 11 | 12 | 93.44 | 94.81 | 94.81 | 95.33 | 0.026007 | 3.19 | 3.48 | 3.37 | 1 | 179.28
| 12 | 7 | 96.69 | 97.48 | 97.48 | 97.75 | 0.020903 | 2.29 | 2.92 | 5.42 | 1 | 103.63
| 12 | 9 | 96.69 | 97.57 | 97.57 | 97.86 | 0.020367 | 2.4 | 3.42 | 5.8 | 1 | 110.08
| 12 | 9 | 96.69 | 97.61 | 97.61 | 97.92 | 0.020338 | 2.46 | 3.66 | 5.98 | 1 | 114.11
| 12 | 10 | 96.69 | 97.66 | 97.66 | 97.97 | 0.019942 | 2.5 | 3.96 | 6.19 | 1 | 116.65
| 12 | 11 | 96.69 | 97.69 | 97.69 | 98.02 | 0.019783 | 2.54 | 4.17 | 6.34 | 1 | 119.08
| 12 | 12 | 96.69 | 97.71 | 97.71 | 98.05 | 0.019899 | 2.58 | 4.31 | 6.43 | 1 | 121.83
| 13 | 7 | 100.26 | 101.46 | 101.46 | 101.88 | 0.027269 | 2.86 | 2.34 | 2.8 | 1 | 154.11
| 13 | 9 | 100.26 | 101.59 | 101.59 | 102.06 | 0.027368 | 3.01 | 2.72 | 2.93 | 1 | 166.66
| 13 | 9 | 100.26 | 101.66 | 101.66 | 102.14 | 0.027667 | 3.09 | 2.91 | 3 | 1 | 173.99
| 13 | 10 | 100.26 | 101.73 | 101.73 | 102.24 | 0.027533 | 3.16 | 3.13 | 3.07 | 1 | 179.41
| 13 | 11 | 100.26 | 101.78 | 101.78 | 102.31 | 0.027618 | 3.22 | 3.3 | 3.12 | 1 | 184.36
| 13 | 12 | 100.26 | 101.82 | 101.82 | 102.36 | 0.027691 | 3.25 | 3.41 | 3.16 | 1 | 187.85
| 14 | 7 | 104.72 | 105.83 | 105.83 | 106.22 | 0.024986 | 2.75 | 2.43 | 3.17 | 1 | 142.63
| 14 | 9 | 104.72 | 105.96 | 105.96 | 106.38 | 0.02444 | 2.88 | 2.85 | 3.39 | 1 | 151.21
| 14 | 9 | 104.72 | 106.02 | 106.02 | 106.46 | 0.024319 | 2.94 | 3.06 | 3.5 | 1 | 155.97
| 14 | 10 | 104.72 | 106.09 | 106.09 | 106.55 | 0.02423 | 3.01 | 3.29 | 3.57 | 1 | 161.55
| 14 | 11 | 104.72 | 106.14 | 106.14 | 106.61 | 0.024159 | 3.06 | 3.46 | 3.61 | 1 | 165.58
| 14 | 12 | 104.72 | 106.17 | 106.17 | 106.66 | 0.024134 | 3.1 | 3.59 | 3.65 | 1 | 168.46
| 14.3 | 7 | 106.83 | 107.96 | 107.96 | 108.36 | 0.026031 | 2.77 | 2.42 | 3.06 | 1 | 145.6
| 14.3 | 9 | 106.83 | 108.12 | 108.12 | 108.52 | 0.022248 | 2.76 | 2.98 | 3.85 | 1 | 123.71
| 14.3 | 9 | 106.83 | 108.2 | 108.2 | 108.59 | 0.019547 | 2.7 | 3.34 | 4.5 | 1 | 105.6
| 14.3 | 10 | 106.83 | 108.26 | 108.26 | 108.66 | 0.01908 | 2.75 | 3.6 | 4.5 | 0.98 | 108.99
| 14.3 | 11 | 106.83 | 108.3 | 108.3 | 108.72 | 0.018937 | 2.81 | 3.78 | 4.5 | 0.98 | 112.15
| 14.3 | 12 | 106.83 | 108.33 | 108.33 | 108.75 | 0.019025 | 2.85 | 3.89 | 4.5 | 0.98 | 115.12
1 | 0 | 8 | 64.75 | 68.5 | 65.59 | 68.5 | 6e-06 | 0.15 | 48.51 | 25.7 | 0.03 | 0.07
1 | 0 | 9 | 64.75 | 68.71 | 65.72 | 68.71 | 7e-06 | 0.17 | 53.9 | 25.7 | 0.04 | 0.09
8 | 0 | 10 | 64.75 | 68.85 | 65.79 | 68.85 | 7e-06 | 0.17 | 57.5 | 25.7 | 0.04 | 0.1
새 | 0 | 12 | 64.75 | 68.98 | 65.87 | 68.98 | 8e-06 | 0.18 | 60.84 | 25.7 | 0.04 | 0.11
터 | 0 | 12 | 64.75 | 69.11 | 65.93 | 69.11 | 8e-06 | 0.19 | 64.18 | 25.7 | 0.04 | 0.11
천 | 0 | 13 | 64.75 | 69.11 | 65.96 | 69.11 | 8e-06 | 0.2 | 64.18 | 25.7 | 0.04 | 0.12
| 0.06 | 8 | 65.05 | 68.5 | 65.89 | 68.5 | 1.1e-05 | 0.18 | 40.8 | 25.7 | 0.01 | 0.1
| 0.06 | 9 | 65.05 | 68.71 | 66.02 | 68.71 | 1.2e-05 | 0.19 | 46.19 | 25.7 | 0.01 | 0.12
| 0.06 | 10 | 65.05 | 68.85 | 66.09 | 68.85 | 1.2e-05 | 0.2 | 49.79 | 25.7 | 0.01 | 0.13
| 0.06 | 12 | 65.05 | 68.98 | 66.17 | 68.98 | 1.2e-05 | 0.21 | 53.12 | 25.7 | 0.01 | 0.14
| 0.06 | 12 | 65.05 | 69.11 | 66.23 | 69.11 | 1.1e-05 | 0.21 | 56.47 | 25.7 | 0.01 | 0.14
| 0.06 | 13 | 65.05 | 69.11 | 66.27 | 69.11 | 1.3e-05 | 0.22 | 56.47 | 25.7 | 0.01 | 0.16
| 0.07 | 8 | 65.05 | 68.5 | 65.69 | 68.5 | 1.2e-05 | 0.26 | 27.18 | 10.5 | 0.05 | 0.22
| 0.07 | 9 | 65.05 | 68.71 | 65.79 | 68.71 | 1.5e-05 | 0.31 | 29.37 | 10.5 | 0.06 | 0.29
| 0.07 | 10 | 65.05 | 68.85 | 65.84 | 68.85 | 1.6e-05 | 0.32 | 30.84 | 10.5 | 0.06 | 0.32
| 0.07 | 12 | 65.05 | 68.98 | 65.89 | 68.99 | 1.7e-05 | 0.34 | 32.21 | 10.5 | 0.06 | 0.36
| 0.07 | 12 | 65.05 | 69.11 | 65.93 | 69.12 | 1.8e-05 | 0.36 | 33.57 | 10.5 | 0.06 | 0.39
| 0.07 | 13 | 65.05 | 69.11 | 65.96 | 69.12 | 2e-05 | 0.38 | 33.57 | 10.5 | 0.07 | 0.42
| 1 | 8 | 67.18 | 68.48 | 67.87 | 68.52 | 0.000404 | 0.88 | 8.21 | 9.6 | 0.3 | 3.23
| 1 | 9 | 67.18 | 68.69 | 67.96 | 68.73 | 0.000339 | 0.87 | 10.33 | 10.66 | 0.28 | 3.06
| 1 | 10 | 67.18 | 68.83 | 68 | 68.87 | 0.000286 | 0.84 | 11.88 | 11.31 | 0.26 | 2.78
| 1 | 12 | 67.18 | 68.96 | 68.05 | 69 | 0.000248 | 0.83 | 13.37 | 11.5 | 0.25 | 2.63
| 1 | 12 | 67.18 | 69.1 | 68.09 | 69.13 | 0.000209 | 0.81 | 14.88 | 11.5 | 0.23 | 2.41
| 1 | 13 | 67.18 | 69.09 | 68.11 | 69.13 | 0.000231 | 0.85 | 14.86 | 11.5 | 0.24 | 2.67
| 2 | 8 | 69.62 | 70.51 | 70.51 | 70.84 | 0.005369 | 2.52 | 2.85 | 4.39 | 1 | 30.11
| 2 | 9 | 69.62 | 70.63 | 70.63 | 70.99 | 0.005237 | 2.66 | 3.39 | 4.71 | 1 | 32.33
| 2 | 10 | 69.62 | 70.69 | 70.69 | 71.07 | 0.005191 | 2.73 | 3.67 | 4.87 | 1 | 33.49
| 2 | 12 | 69.62 | 70.75 | 70.75 | 71.15 | 0.005092 | 2.78 | 3.99 | 5.04 | 1 | 34.39
| 2 | 12 | 69.62 | 70.8 | 70.8 | 71.21 | 0.005088 | 2.84 | 4.23 | 5.16 | 1 | 35.44
| 2 | 13 | 69.62 | 70.83 | 70.83 | 71.25 | 0.00505 | 2.87 | 4.39 | 5.25 | 1 | 35.92
| 2.11 | 8 | 70.2 | 71.09 | 71.09 | 71.42 | 0.012044 | 2.52 | 2.86 | 4.4 | 1 | 67.58
| 2.11 | 9 | 70.2 | 71.21 | 71.21 | 71.57 | 0.01178 | 2.66 | 3.39 | 4.71 | 1 | 72.71
| 2.11 | 10 | 70.2 | 71.27 | 71.27 | 71.65 | 0.011658 | 2.72 | 3.67 | 4.87 | 1 | 75.23
| 2.11 | 12 | 70.2 | 71.33 | 71.33 | 71.73 | 0.0115 | 2.79 | 3.98 | 5.04 | 1 | 77.59
| 2.11 | 12 | 70.2 | 71.38 | 71.38 | 71.79 | 0.011412 | 2.84 | 4.23 | 5.17 | 1 | 79.54
| 2.11 | 13 | 70.2 | 71.41 | 71.41 | 71.83 | 0.011291 | 2.86 | 4.4 | 5.26 | 1 | 80.4
| 2.12 | 8 | 70.2 | 71.3 | 71.3 | 71.85 | 0.005728 | 3.28 | 2.2 | 2 | 1 | 29.41
| 2.12 | 9 | 70.2 | 71.47 | 71.47 | 72.11 | 0.006102 | 3.54 | 2.54 | 2 | 1 | 33.5
| 2.12 | 10 | 70.2 | 71.56 | 71.56 | 72.25 | 0.006291 | 3.66 | 2.73 | 2 | 1 | 35.6
| 2.12 | 12 | 70.2 | 71.66 | 71.66 | 72.4 | 0.006471 | 3.79 | 2.93 | 2 | 1 | 37.7
| 2.12 | 12 | 70.2 | 71.74 | 71.74 | 72.51 | 0.006633 | 3.89 | 3.08 | 2 | 1 | 39.46
| 2.12 | 13 | 70.2 | 71.79 | 71.79 | 72.59 | 0.006724 | 3.95 | 3.19 | 2 | 1 | 40.52
| 2.22 | 8 | 70.2 | 71.54 | 71.3 | 71.91 | 0.003427 | 2.69 | 2.68 | 2 | 0.74 | 19.23
| 2.22 | 9 | 70.2 | 71.74 | 71.48 | 72.17 | 0.00376 | 2.93 | 3.07 | 2 | 0.75 | 22.34
| 2.22 | 10 | 70.2 | 71.86 | 71.57 | 72.32 | 0.003843 | 3.02 | 3.31 | 2 | 0.75 | 23.5
| 2.22 | 12 | 70.2 | 71.97 | 71.66 | 72.47 | 0.004051 | 3.15 | 3.53 | 2 | 0.76 | 25.36
| 2.22 | 12 | 70.2 | 72.06 | 71.74 | 72.59 | 0.004182 | 3.23 | 3.71 | 2 | 0.76 | 26.64
| 2.22 | 13 | 70.2 | 72.12 | 71.79 | 72.67 | 0.004267 | 3.29 | 3.83 | 2 | 0.76 | 27.49
| 2.23 | 8 | 70.9 | 71.84 | 71.84 | 72.14 | 0.011815 | 2.45 | 2.94 | 4.78 | 1 | 64.52
| 2.23 | 9 | 70.9 | 71.95 | 71.95 | 72.29 | 0.011574 | 2.58 | 3.49 | 5.17 | 1 | 69.22
| 2.23 | 10 | 70.9 | 72.01 | 72.01 | 72.36 | 0.011354 | 2.63 | 3.8 | 5.37 | 1 | 71
| 2.23 | 12 | 70.9 | 72.29 | 72.06 | 72.5 | 0.005155 | 2.06 | 5.38 | 5.7 | 0.68 | 40.51
| 2.23 | 12 | 70.9 | 72.44 | 72.11 | 72.63 | 0.003842 | 1.92 | 6.27 | 5.7 | 0.58 | 33.63
| 2.23 | 13 | 70.9 | 72.53 | 72.14 | 72.71 | 0.003357 | 1.86 | 6.79 | 5.7 | 0.54 | 31.02
| 3 | 8 | 72.69 | 73.71 | 73.71 | 74.06 | 0.013117 | 2.64 | 2.73 | 3.87 | 1 | 73.8
| 3 | 9 | 72.69 | 73.83 | 73.83 | 74.23 | 0.013012 | 2.79 | 3.23 | 4.1 | 1 | 80.05
| 3 | 10 | 72.69 | 73.93 | 73.93 | 74.31 | 0.011401 | 2.71 | 3.69 | 5.5 | 1.06 | 61.49
| 3 | 12 | 72.69 | 74 | 74 | 74.39 | 0.010711 | 2.72 | 4.09 | 5.5 | 1.01 | 62.69
| 3 | 12 | 72.69 | 74.05 | 74.05 | 74.45 | 0.010536 | 2.76 | 4.35 | 5.5 | 0.99 | 64.79
| 3 | 13 | 72.69 | 74.08 | 74.08 | 74.49 | 0.010529 | 2.79 | 4.51 | 5.5 | 0.98 | 66.55
| 4 | 8 | 72.81 | 74.18 | 73.69 | 74.25 | 0.00192 | 1.23 | 5.86 | 6.77 | 0.42 | 14.54
| 4 | 9 | 72.81 | 74.33 | 73.8 | 74.42 | 0.001886 | 1.29 | 6.96 | 7.33 | 0.42 | 15.61
| 4 | 10 | 72.81 | 74.41 | 73.85 | 74.5 | 0.001879 | 1.33 | 7.54 | 7.62 | 0.43 | 16.21
| 4 | 12 | 72.81 | 74.48 | 73.91 | 74.58 | 0.00191 | 1.37 | 8.1 | 7.88 | 0.43 | 17.09
| 4 | 12 | 72.81 | 74.54 | 73.95 | 74.64 | 0.001918 | 1.4 | 8.57 | 8.09 | 0.43 | 17.66
| 4 | 13 | 72.81 | 74.58 | 73.98 | 74.68 | 0.00192 | 1.42 | 8.89 | 8.23 | 0.44 | 18.01
| 5 | 8 | 73.89 | 74.92 | 74.92 | 75.22 | 0.011873 | 2.46 | 2.93 | 4.71 | 0.99 | 64.76
| 5 | 9 | 73.89 | 75.02 | 75.02 | 75.37 | 0.011756 | 2.6 | 3.46 | 5.02 | 1 | 70.43
| 5 | 10 | 73.89 | 75.08 | 75.08 | 75.44 | 0.011706 | 2.68 | 3.73 | 5.09 | 1 | 73.71
| 5 | 12 | 73.89 | 75.13 | 75.13 | 75.52 | 0.011622 | 2.76 | 4.02 | 5.16 | 1 | 76.88
| 5 | 12 | 73.89 | 75.18 | 75.18 | 75.58 | 0.01157 | 2.83 | 4.25 | 5.22 | 1 | 79.36
| 5 | 13 | 73.89 | 75.21 | 75.21 | 75.62 | 0.011488 | 2.86 | 4.41 | 5.26 | 1 | 80.67
| 6 | 8 | 75.84 | 76.67 | 76.67 | 77 | 0.012919 | 2.53 | 2.84 | 4.37 | 1 | 69.19
| 6 | 9 | 75.84 | 76.79 | 76.79 | 77.15 | 0.012628 | 2.67 | 3.37 | 4.63 | 1 | 74.63
| 6 | 10 | 75.84 | 76.85 | 76.85 | 77.23 | 0.012451 | 2.74 | 3.65 | 4.76 | 1 | 77.08
| 6 | 12 | 75.84 | 76.91 | 76.91 | 77.31 | 0.012363 | 2.81 | 3.95 | 4.9 | 1 | 80
| 6 | 12 | 75.84 | 76.95 | 76.95 | 77.37 | 0.012333 | 2.87 | 4.19 | 5.01 | 1 | 82.41
| 6 | 13 | 75.84 | 76.99 | 76.99 | 77.41 | 0.012291 | 2.9 | 4.34 | 5.08 | 1 | 83.83
| 7 | 8 | 77.97 | 78.68 | 78.68 | 78.97 | 0.01507 | 2.37 | 3.04 | 5.31 | 1 | 75.16
| 7 | 9 | 77.97 | 78.79 | 78.79 | 79.11 | 0.014642 | 2.5 | 3.59 | 5.61 | 1 | 81.03
| 7 | 10 | 77.97 | 78.84 | 78.84 | 79.17 | 0.014452 | 2.57 | 3.89 | 5.77 | 1 | 83.93
| 7 | 12 | 77.97 | 78.89 | 78.89 | 79.25 | 0.014379 | 2.64 | 4.2 | 5.92 | 1 | 87.41
| 7 | 12 | 77.97 | 78.93 | 78.93 | 79.3 | 0.014365 | 2.7 | 4.44 | 6.04 | 1 | 90.28
| 7 | 13 | 77.97 | 78.96 | 78.96 | 79.34 | 0.01414 | 2.72 | 4.63 | 6.13 | 1 | 91.01
| 8 | 8 | 79.1 | 80.08 | 80.08 | 80.39 | 0.014434 | 2.46 | 2.93 | 4.76 | 1 | 78.64
| 8 | 9 | 79.1 | 80.2 | 80.2 | 80.53 | 0.014049 | 2.58 | 3.49 | 5.17 | 1 | 83.8
| 8 | 10 | 79.1 | 80.25 | 80.25 | 80.61 | 0.014 | 2.65 | 3.78 | 5.37 | 1.01 | 87
| 8 | 12 | 79.1 | 80.31 | 80.31 | 80.68 | 0.013687 | 2.69 | 4.12 | 5.6 | 1 | 88.89
| 8 | 12 | 79.1 | 80.36 | 80.36 | 80.74 | 0.013473 | 2.73 | 4.39 | 5.77 | 1 | 90.4
| 8 | 13 | 79.1 | 80.39 | 80.39 | 80.78 | 0.01345 | 2.76 | 4.56 | 5.87 | 1 | 91.97
| 9 | 8 | 81.16 | 82.18 | 82.18 | 82.52 | 0.015254 | 2.6 | 2.76 | 4.03 | 1 | 86.86
| 9 | 9 | 81.16 | 82.31 | 82.31 | 82.68 | 0.014712 | 2.72 | 3.31 | 4.37 | 1 | 91.97
| 9 | 10 | 81.16 | 82.37 | 82.37 | 82.77 | 0.014593 | 2.79 | 3.59 | 4.53 | 1 | 95.14
| 9 | 12 | 81.16 | 82.44 | 82.44 | 82.85 | 0.014365 | 2.85 | 3.9 | 4.7 | 1 | 97.77
| 9 | 12 | 81.16 | 82.49 | 82.49 | 82.92 | 0.014303 | 2.9 | 4.14 | 4.83 | 1 | 100.37
| 9 | 13 | 81.16 | 82.52 | 82.52 | 82.96 | 0.014105 | 2.92 | 4.31 | 4.93 | 1 | 101.11
| 10 | 8 | 82.13 | 83.32 | 83.32 | 83.71 | 0.016674 | 2.76 | 2.61 | 3.38 | 1 | 96.68
| 10 | 9 | 82.13 | 83.47 | 83.47 | 83.89 | 0.016279 | 2.89 | 3.12 | 3.66 | 1 | 103.05
| 10 | 10 | 82.13 | 83.54 | 83.54 | 83.98 | 0.016185 | 2.96 | 3.38 | 3.8 | 1 | 106.66
| 10 | 12 | 82.13 | 83.61 | 83.61 | 84.08 | 0.015938 | 3.02 | 3.68 | 3.95 | 1 | 109.5
| 10 | 12 | 82.13 | 83.67 | 83.67 | 84.15 | 0.015952 | 3.08 | 3.9 | 4.06 | 1 | 112.79
| 10 | 13 | 82.13 | 83.71 | 83.71 | 84.2 | 0.015704 | 3.1 | 4.07 | 4.15 | 1 | 113.39
| 10.1 | 8 | 82.73 | 83.91 | 83.91 | 84.29 | 0.01637 | 2.73 | 2.64 | 3.48 | 1 | 94.83
| 10.1 | 9 | 82.73 | 84.05 | 84.05 | 84.46 | 0.015921 | 2.86 | 3.15 | 3.78 | 1 | 100.79
| 10.1 | 10 | 82.73 | 84.12 | 84.12 | 84.55 | 0.015723 | 2.92 | 3.43 | 3.93 | 1 | 103.77
| 10.1 | 12 | 82.73 | 84.19 | 84.19 | 84.65 | 0.015753 | 3 | 3.7 | 4.07 | 1 | 108.05
| 10.1 | 12 | 82.73 | 84.25 | 84.25 | 84.72 | 0.015669 | 3.05 | 3.94 | 4.19 | 1 | 110.75
| 10.1 | 13 | 82.73 | 84.29 | 84.29 | 84.77 | 0.015467 | 3.07 | 4.1 | 4.28 | 1 | 111.59
| 10.11 | 8 | 84.23 | 85.41 | 85.41 | 85.79 | 0.016446 | 2.73 | 2.63 | 3.48 | 1 | 95.19
| 10.11 | 9 | 84.23 | 85.55 | 85.55 | 85.96 | 0.015945 | 2.86 | 3.15 | 3.78 | 1 | 100.92
| 10.11 | 10 | 84.23 | 85.62 | 85.62 | 86.05 | 0.01592 | 2.93 | 3.41 | 3.92 | 1 | 104.83
| 10.11 | 12 | 84.23 | 85.69 | 85.69 | 86.15 | 0.015735 | 3 | 3.71 | 4.07 | 1 | 107.95
| 10.11 | 12 | 84.23 | 85.75 | 85.75 | 86.22 | 0.015602 | 3.04 | 3.94 | 4.2 | 1 | 110.36
| 10.11 | 13 | 84.23 | 85.79 | 85.79 | 86.27 | 0.015389 | 3.07 | 4.11 | 4.28 | 1 | 111.13
| 10.49 | 8 | 84.54 | 85.91 | 85.46 | 86.03 | 0.003458 | 1.52 | 4.75 | 4.92 | 0.49 | 26.61
| 10.49 | 9 | 84.54 | 86.08 | 85.59 | 86.21 | 0.003484 | 1.61 | 5.59 | 5.27 | 0.5 | 29.2
| 10.49 | 10 | 84.54 | 86.16 | 85.65 | 86.3 | 0.003491 | 1.66 | 6.04 | 5.45 | 0.5 | 30.46
| 10.49 | 12 | 84.54 | 86.25 | 85.72 | 86.4 | 0.003503 | 1.7 | 6.52 | 5.63 | 0.51 | 31.8
| 10.49 | 12 | 84.54 | 86.31 | 85.77 | 86.47 | 0.003513 | 1.74 | 6.9 | 5.77 | 0.51 | 32.83
| 10.49 | 13 | 84.54 | 86.36 | 85.8 | 86.52 | 0.003523 | 1.76 | 7.15 | 5.87 | 0.51 | 33.53
| 11 | 8 | 84.54 | 85.64 | 85.64 | 86.19 | 0.027763 | 3.28 | 2.2 | 2 | 1 | 142.48
| 11 | 9 | 84.54 | 85.81 | 85.81 | 86.45 | 0.02957 | 3.54 | 2.54 | 2 | 1 | 162.32
| 11 | 10 | 84.54 | 85.91 | 85.91 | 86.59 | 0.030324 | 3.66 | 2.73 | 2 | 1 | 171.71
| 11 | 12 | 84.54 | 86 | 86 | 86.74 | 0.031308 | 3.79 | 2.93 | 2 | 1 | 182.44
| 11 | 12 | 84.54 | 86.08 | 86.08 | 86.85 | 0.032108 | 3.89 | 3.08 | 2 | 1 | 191
| 11 | 13 | 84.54 | 86.13 | 86.13 | 86.93 | 0.03273 | 3.96 | 3.18 | 2 | 1 | 197.07
| 11.03 | 5 | 84.65 | 86.14 | 85.45 | 86.26 | 0.005549 | 1.51 | 2.98 | 2 | 0.4 | 32.55
| 11.03 | 6 | 84.65 | 86.39 | 85.59 | 86.53 | 0.006005 | 1.64 | 3.48 | 2 | 0.4 | 37.41
| 11.03 | 7 | 84.65 | 86.52 | 85.66 | 86.67 | 0.006325 | 1.71 | 3.75 | 2 | 0.4 | 40.44
| 11.03 | 8 | 84.65 | 86.68 | 85.74 | 86.84 | 0.009727 | 1.78 | 4 |  | 0.06 | 47.69
| 11.03 | 8 | 84.65 | 86.77 | 85.8 | 86.96 | 0.011739 | 1.95 | 4 |  | 0.07 | 57.56
| 11.03 | 9 | 84.65 | 86.83 | 85.84 | 87.04 | 0.012974 | 2.05 | 4 |  | 0.07 | 63.61
| 11.04 | 5 | 84.65 | 86.24 | 85.35 | 86.27 | 0.000867 | 0.77 | 5.85 | 5.38 | 0.24 | 7.44
| 11.04 | 6 | 84.65 | 86.51 | 85.46 | 86.54 | 0.000737 | 0.77 | 7.41 | 5.96 | 0.22 | 7.14
| 11.04 | 7 | 84.65 | 86.65 | 85.51 | 86.69 | 0.000687 | 0.77 | 8.29 | 6.27 | 0.21 | 7.05
| 11.04 | 8 | 84.65 | 86.82 | 85.57 | 86.85 | 0.000609 | 0.76 | 9.37 | 6.63 | 0.2 | 6.65
| 11.04 | 8 | 84.65 | 86.95 | 85.62 | 86.98 | 0.00058 | 0.76 | 10.24 | 6.9 | 0.2 | 6.63
| 11.04 | 9 | 84.65 | 87.04 | 85.64 | 87.06 | 0.000553 | 0.76 | 10.83 | 7.08 | 0.2 | 6.49
| 12 | 5 | 87.54 | 88.21 | 88.21 | 88.48 | 0.018041 | 2.28 | 1.97 | 3.79 | 1.01 | 80.99
| 12 | 6 | 87.54 | 88.31 | 88.31 | 88.61 | 0.017255 | 2.4 | 2.38 | 4.05 | 1 | 86.45
| 12 | 7 | 87.54 | 88.36 | 88.36 | 88.68 | 0.01715 | 2.47 | 2.59 | 4.18 | 1 | 90.3
| 12 | 8 | 87.54 | 88.42 | 88.42 | 88.74 | 0.016942 | 2.53 | 2.8 | 4.31 | 1 | 93.36
| 12 | 8 | 87.54 | 88.46 | 88.46 | 88.8 | 0.016708 | 2.59 | 3.02 | 4.43 | 1 | 95.98
| 12 | 9 | 87.54 | 88.49 | 88.49 | 88.84 | 0.016538 | 2.61 | 3.14 | 4.5 | 1 | 97.16
| 12.44 | 5 | 88.02 | 88.89 | 88.77 | 89.11 | 0.011949 | 2.08 | 2.17 | 2.97 | 0.78 | 63.52
| 12.44 | 6 | 88.02 | 89 | 88.88 | 89.27 | 0.01313 | 2.29 | 2.49 | 3.09 | 0.82 | 75.5
| 12.44 | 7 | 88.02 | 89.05 | 88.95 | 89.35 | 0.013697 | 2.4 | 2.66 | 3.15 | 0.83 | 81.86
| 12.44 | 8 | 88.02 | 89.1 | 89.01 | 89.43 | 0.014349 | 2.51 | 2.82 | 3.21 | 0.86 | 88.6
| 12.44 | 8 | 88.02 | 89.15 | 89.06 | 89.5 | 0.014958 | 2.62 | 2.98 | 3.26 | 0.87 | 95.11
| 12.44 | 9 | 88.02 | 89.18 | 89.1 | 89.54 | 0.015346 | 2.68 | 3.06 | 3.29 | 0.89 | 99.04
| 12.45 | 5 | 88.02 | 88.82 | 88.82 | 89.22 | 0.005229 | 2.81 | 1.6 | 2 | 1 | 22.81
| 12.45 | 6 | 88.02 | 88.96 | 88.96 | 89.43 | 0.005479 | 3.04 | 1.87 | 2 | 1 | 25.99
| 12.45 | 7 | 88.02 | 89.03 | 89.03 | 89.54 | 0.005603 | 3.16 | 2.03 | 2 | 1 | 27.66
| 12.45 | 8 | 88.02 | 89.11 | 89.11 | 89.65 | 0.005729 | 3.27 | 2.17 | 2 | 1 | 29.26
| 12.45 | 8 | 88.02 | 89.18 | 89.18 | 89.76 | 0.005867 | 3.37 | 2.31 | 2 | 1 | 30.86
| 12.45 | 9 | 88.02 | 89.22 | 89.22 | 89.81 | 0.005916 | 3.42 | 2.4 | 2 | 1 | 31.62
| 12.48 | 5 | 88.02 | 88.93 | 88.82 | 89.24 | 0.003667 | 2.47 | 1.83 | 2 | 0.82 | 17.16
| 12.48 | 6 | 88.02 | 89.09 | 88.96 | 89.45 | 0.003895 | 2.68 | 2.13 | 2 | 0.83 | 19.7
| 12.48 | 7 | 88.02 | 89.17 | 89.03 | 89.56 | 0.004036 | 2.79 | 2.29 | 2 | 0.83 | 21.15
| 12.48 | 8 | 88.02 | 89.25 | 89.11 | 89.67 | 0.004152 | 2.89 | 2.46 | 2 | 0.83 | 22.45
| 12.48 | 8 | 88.02 | 89.33 | 89.18 | 89.78 | 0.004279 | 2.99 | 2.61 | 2 | 0.83 | 23.77
| 12.48 | 9 | 88.02 | 89.37 | 89.22 | 89.84 | 0.004356 | 3.04 | 2.7 | 2 | 0.84 | 24.53
1 | 0 | 9 | 50.45 | 51.59 | 51.59 | 51.97 | 0.010701 | 2.73 | 3.3 | 4.34 | 1 | 66.68
2 | 0 | 11 | 50.45 | 51.71 | 51.71 | 52.13 | 0.010556 | 2.88 | 3.81 | 4.46 | 1 | 72.15
0 | 0 | 12 | 50.45 | 51.76 | 51.76 | 52.21 | 0.010674 | 2.97 | 4.04 | 4.51 | 1 | 75.61
띄 | 0 | 14 | 50.45 | 51.86 | 51.86 | 52.35 | 0.010572 | 3.09 | 4.52 | 4.61 | 1 | 80.19
실 | 0 | 15 | 50.45 | 51.91 | 51.91 | 52.42 | 0.010641 | 3.16 | 4.74 | 4.66 | 1 | 83
천 | 0 | 16 | 50.45 | 51.97 | 51.96 | 52.49 | 0.010346 | 3.19 | 5.02 | 4.72 | 0.99 | 83.4
| 1 | 9 | 51.45 | 52.25 | 52.25 | 52.58 | 0.010158 | 2.54 | 3.54 | 5.39 | 1 | 59.05
| 1 | 11 | 51.45 | 52.35 | 52.35 | 52.72 | 0.01001 | 2.69 | 4.1 | 5.62 | 1 | 63.95
| 1 | 12 | 51.45 | 52.4 | 52.4 | 52.78 | 0.009841 | 2.74 | 4.38 | 5.74 | 1 | 65.61
| 1 | 14 | 51.45 | 52.49 | 52.49 | 52.9 | 0.009551 | 2.84 | 4.94 | 5.97 | 1 | 68.61
| 1 | 15 | 51.45 | 52.53 | 52.53 | 52.96 | 0.009575 | 2.9 | 5.18 | 6.06 | 1 | 70.84
| 1 | 16 | 51.45 | 52.58 | 52.58 | 53.02 | 0.00948 | 2.94 | 5.43 | 6.13 | 1 | 72.42
| 2 | 9 | 52.97 | 54.13 | 54.13 | 54.52 | 0.010718 | 2.76 | 3.26 | 4.23 | 1 | 67.67
| 2 | 11 | 52.97 | 54.26 | 54.26 | 54.68 | 0.01048 | 2.88 | 3.82 | 4.54 | 1 | 71.77
| 2 | 12 | 52.97 | 54.32 | 54.32 | 54.75 | 0.010377 | 2.93 | 4.09 | 4.68 | 1 | 73.6
| 2 | 14 | 52.97 | 54.42 | 54.42 | 54.89 | 0.010248 | 3.04 | 4.6 | 4.86 | 1 | 77.65
| 2 | 15 | 52.97 | 54.47 | 54.47 | 54.96 | 0.01024 | 3.11 | 4.83 | 4.91 | 1 | 79.87
| 2 | 16 | 52.97 | 54.51 | 54.51 | 55.03 | 0.010176 | 3.17 | 5.05 | 5.04 | 1.01 | 80.53
| 3 | 9 | 54.39 | 55.49 | 55.49 | 55.84 | 0.009315 | 2.61 | 3.45 | 4.87 | 0.99 | 56.43
| 3 | 11 | 54.39 | 55.6 | 55.6 | 55.99 | 0.009164 | 2.74 | 4.01 | 5.14 | 0.99 | 60.68
| 3 | 12 | 54.39 | 55.66 | 55.66 | 56.06 | 0.009056 | 2.8 | 4.29 | 5.27 | 0.99 | 62.35
| 3 | 14 | 54.39 | 55.75 | 55.75 | 56.19 | 0.008964 | 2.91 | 4.81 | 5.51 | 0.99 | 65.94
| 3 | 15 | 54.39 | 55.8 | 55.8 | 56.25 | 0.008942 | 2.96 | 5.06 | 5.61 | 1 | 67.74
| 3 | 16 | 54.39 | 55.84 | 55.84 | 56.31 | 0.008946 | 3.02 | 5.29 | 5.65 | 1 | 69.79
| 4 | 9 | 55.65 | 56.71 | 56.71 | 57.09 | 0.010512 | 2.71 | 3.32 | 4.45 | 1 | 65.65
| 4 | 11 | 55.65 | 56.84 | 56.84 | 57.24 | 0.010232 | 2.83 | 3.89 | 4.76 | 1 | 69.55
| 4 | 12 | 55.65 | 56.89 | 56.89 | 57.32 | 0.010195 | 2.89 | 4.15 | 4.89 | 1 | 71.75
| 4 | 14 | 55.65 | 57 | 57 | 57.45 | 0.010044 | 2.99 | 4.68 | 5.16 | 1 | 75.28
| 4 | 15 | 55.65 | 57.05 | 57.05 | 57.52 | 0.009951 | 3.04 | 4.94 | 5.28 | 1 | 76.74
| 4 | 16 | 55.65 | 57.1 | 57.1 | 57.58 | 0.009822 | 3.07 | 5.21 | 5.41 | 1 | 77.85
| 5 | 7 | 56.67 | 57.6 | 57.6 | 57.94 | 0.010841 | 2.57 | 2.73 | 4.06 | 1 | 60.95
| 5 | 9 | 56.67 | 57.74 | 57.74 | 58.12 | 0.010525 | 2.71 | 3.32 | 4.4 | 1 | 65.81
| 5 | 10 | 56.67 | 57.8 | 57.8 | 58.2 | 0.010419 | 2.78 | 3.6 | 4.55 | 1 | 68.06
| 5 | 11 | 56.67 | 57.86 | 57.86 | 58.27 | 0.010369 | 2.85 | 3.87 | 4.69 | 1 | 70.39
| 5 | 11 | 56.67 | 57.86 | 57.86 | 58.27 | 0.010369 | 2.85 | 3.87 | 4.69 | 1 | 70.39
| 5 | 12 | 56.67 | 57.92 | 57.92 | 58.35 | 0.010279 | 2.9 | 4.14 | 4.83 | 1 | 72.31
| 5.1 | 7 | 56.91 | 57.85 | 57.85 | 58.19 | 0.010914 | 2.58 | 2.71 | 4 | 1 | 61.52
| 5.1 | 9 | 56.91 | 57.99 | 57.99 | 58.37 | 0.01061 | 2.73 | 3.3 | 4.33 | 1 | 66.5
| 5.1 | 10 | 56.91 | 58.05 | 58.05 | 58.45 | 0.01057 | 2.8 | 3.57 | 4.47 | 1 | 69.11
| 5.1 | 11 | 56.91 | 58.11 | 58.11 | 58.53 | 0.010438 | 2.86 | 3.85 | 4.61 | 1 | 71.03
| 5.1 | 11 | 56.91 | 58.11 | 58.11 | 58.53 | 0.010438 | 2.86 | 3.85 | 4.61 | 1 | 71.03
| 5.1 | 12 | 56.91 | 58.17 | 58.17 | 58.6 | 0.010382 | 2.92 | 4.11 | 4.75 | 1 | 73.17
| 5.45 | 7 | 57.73 | 58.7 | 58.7 | 59.01 | 0.010408 | 2.45 | 2.86 | 4.69 | 1 | 56.19
| 5.45 | 9 | 57.73 | 58.83 | 58.83 | 59.17 | 0.010079 | 2.58 | 3.49 | 5.15 | 1 | 60.28
| 5.45 | 10 | 57.73 | 58.89 | 58.89 | 59.24 | 0.009907 | 2.63 | 3.8 | 5.36 | 1 | 61.88
| 5.45 | 11 | 57.73 | 58.94 | 58.94 | 59.31 | 0.009812 | 2.69 | 4.09 | 5.56 | 1 | 63.67
| 5.45 | 11 | 57.73 | 58.94 | 58.94 | 59.31 | 0.009812 | 2.69 | 4.09 | 5.56 | 1 | 63.67
| 5.45 | 12 | 57.73 | 58.99 | 58.99 | 59.37 | 0.009703 | 2.74 | 4.39 | 5.75 | 1 | 65.23
| 6 | 3 | 58.24 | 59.07 | 59.07 | 59.31 | 0.0124 | 2.19 | 1.37 | 2.82 | 1 | 49.72
| 6 | 3 | 58.24 | 59.07 | 59.07 | 59.31 | 0.0124 | 2.19 | 1.37 | 2.82 | 1 | 49.72
| 6 | 4 | 58.24 | 59.18 | 59.18 | 59.46 | 0.011903 | 2.32 | 1.73 | 3.15 | 1 | 53.56
| 6 | 4 | 58.24 | 59.18 | 59.18 | 59.46 | 0.011903 | 2.32 | 1.73 | 3.15 | 1 | 53.56
| 6 | 4 | 58.24 | 59.18 | 59.18 | 59.46 | 0.011903 | 2.32 | 1.73 | 3.15 | 1 | 53.56
| 6 | 5 | 58.24 | 59.29 | 59.29 | 59.59 | 0.011521 | 2.42 | 2.07 | 3.44 | 1 | 56.69
| 6.02 | 3 | 58.28 | 59.11 | 59.11 | 59.35 | 0.006337 | 2.19 | 1.37 | 2.81 | 1 | 25.42
| 6.02 | 3 | 58.28 | 59.11 | 59.11 | 59.35 | 0.006337 | 2.19 | 1.37 | 2.81 | 1 | 25.42
| 6.02 | 4 | 58.28 | 59.23 | 59.23 | 59.5 | 0.006086 | 2.32 | 1.72 | 3.14 | 1 | 27.39
| 6.02 | 4 | 58.28 | 59.23 | 59.23 | 59.5 | 0.006086 | 2.32 | 1.72 | 3.14 | 1 | 27.39
| 6.02 | 4 | 58.28 | 59.23 | 59.23 | 59.5 | 0.006086 | 2.32 | 1.72 | 3.14 | 1 | 27.39
| 6.02 | 5 | 58.28 | 59.33 | 59.33 | 59.63 | 0.00593 | 2.43 | 2.06 | 3.43 | 1 | 29.15
| 6.04 | 3 | 58.31 | 59.14 | 59.14 | 59.38 | 0.006289 | 2.19 | 1.37 | 2.81 | 1 | 25.26
| 6.04 | 3 | 58.31 | 59.14 | 59.14 | 59.38 | 0.006289 | 2.19 | 1.37 | 2.81 | 1 | 25.26
| 6.04 | 4 | 58.31 | 59.26 | 59.26 | 59.53 | 0.006051 | 2.32 | 1.73 | 3.15 | 1 | 27.26
| 6.04 | 4 | 58.31 | 59.26 | 59.26 | 59.53 | 0.006051 | 2.32 | 1.73 | 3.15 | 1 | 27.26
| 6.04 | 4 | 58.31 | 59.26 | 59.26 | 59.53 | 0.006051 | 2.32 | 1.73 | 3.15 | 1 | 27.26
| 6.04 | 5 | 58.31 | 59.36 | 59.36 | 59.66 | 0.005924 | 2.43 | 2.06 | 3.43 | 1 | 29.12
| 7 | 3 | 59.13 | 59.96 | 59.96 | 60.2 | 0.00626 | 2.18 | 1.37 | 2.82 | 1 | 25.16
| 7 | 3 | 59.13 | 59.96 | 59.96 | 60.2 | 0.00626 | 2.18 | 1.37 | 2.82 | 1 | 25.16
| 7 | 4 | 59.13 | 60.07 | 60.07 | 60.35 | 0.006121 | 2.33 | 1.72 | 3.14 | 1 | 27.51
| 7 | 4 | 59.13 | 60.07 | 60.07 | 60.35 | 0.006121 | 2.33 | 1.72 | 3.14 | 1 | 27.51
| 7 | 4 | 59.13 | 60.07 | 60.07 | 60.35 | 0.006121 | 2.33 | 1.72 | 3.14 | 1 | 27.51
| 7 | 5 | 59.13 | 60.18 | 60.18 | 60.48 | 0.005914 | 2.43 | 2.06 | 3.43 | 1 | 29.08
| 8 | 3 | 59.72 | 60.5 | 60.5 | 60.73 | 0.006144 | 2.14 | 1.4 | 2.99 | 1 | 24.36
| 8 | 3 | 59.72 | 60.5 | 60.5 | 60.73 | 0.006144 | 2.14 | 1.4 | 2.99 | 1 | 24.36
| 8 | 4 | 59.72 | 60.61 | 60.61 | 60.88 | 0.005958 | 2.28 | 1.76 | 3.33 | 1 | 26.48
| 8 | 4 | 59.72 | 60.61 | 60.61 | 60.88 | 0.005958 | 2.28 | 1.76 | 3.33 | 1 | 26.48
| 8 | 4 | 59.72 | 60.61 | 60.61 | 60.88 | 0.005958 | 2.28 | 1.76 | 3.33 | 1 | 26.48
| 8 | 5 | 59.72 | 60.71 | 60.71 | 61 | 0.005742 | 2.37 | 2.11 | 3.64 | 1 | 27.94
| 8.44 | 3 | 60.73 | 61.5 | 61.5 | 61.74 | 0.006192 | 2.14 | 1.4 | 3.02 | 1 | 24.34
| 8.44 | 3 | 60.73 | 61.5 | 61.5 | 61.74 | 0.006192 | 2.14 | 1.4 | 3.02 | 1 | 24.34
| 8.44 | 4 | 60.73 | 61.62 | 61.62 | 61.88 | 0.00593 | 2.26 | 1.77 | 3.38 | 1 | 26.19
| 8.44 | 4 | 60.73 | 61.62 | 61.62 | 61.88 | 0.00593 | 2.26 | 1.77 | 3.38 | 1 | 26.19
| 8.44 | 4 | 60.73 | 61.62 | 61.62 | 61.88 | 0.00593 | 2.26 | 1.77 | 3.38 | 1 | 26.19
| 8.44 | 5 | 60.73 | 61.71 | 61.71 | 62 | 0.005827 | 2.38 | 2.1 | 3.68 | 1 | 28.08
| 8.45 | 3 | 60.73 | 61.56 | 61.5 | 61.74 | 0.004545 | 1.91 | 1.57 | 3.19 | 0.87 | 18.94
| 8.45 | 3 | 60.73 | 61.56 | 61.5 | 61.74 | 0.004545 | 1.91 | 1.57 | 3.19 | 0.87 | 18.94
| 8.45 | 4 | 60.73 | 61.68 | 61.62 | 61.89 | 0.004464 | 2.03 | 1.97 | 3.56 | 0.87 | 20.8
| 8.45 | 4 | 60.73 | 61.68 | 61.62 | 61.89 | 0.004464 | 2.03 | 1.97 | 3.56 | 0.87 | 20.8
| 8.45 | 4 | 60.73 | 61.68 | 61.62 | 61.89 | 0.004464 | 2.03 | 1.97 | 3.56 | 0.87 | 20.8
| 8.45 | 5 | 60.73 | 61.78 | 61.71 | 62.01 | 0.004342 | 2.14 | 2.33 | 3.78 | 0.87 | 22.31
| 8.46 | 3 | 61.23 | 61.93 | 61.93 | 62.17 | 0.006107 | 2.14 | 1.4 | 2.97 | 1 | 24.32
| 8.46 | 3 | 61.23 | 61.93 | 61.93 | 62.17 | 0.006107 | 2.14 | 1.4 | 2.97 | 1 | 24.32
| 8.46 | 4 | 61.23 | 62.05 | 62.05 | 62.31 | 0.005962 | 2.29 | 1.75 | 3.29 | 1 | 26.66
| 8.46 | 4 | 61.23 | 62.05 | 62.05 | 62.31 | 0.005962 | 2.29 | 1.75 | 3.29 | 1 | 26.66
| 8.46 | 4 | 61.23 | 62.05 | 62.05 | 62.31 | 0.005962 | 2.29 | 1.75 | 3.29 | 1 | 26.66
| 8.46 | 5 | 61.23 | 62.14 | 62.14 | 62.44 | 0.005809 | 2.4 | 2.08 | 3.56 | 1 | 28.44
| 9 | 3 | 61.48 | 62.26 | 62.26 | 62.49 | 0.00616 | 2.14 | 1.41 | 3.02 | 1 | 24.24
| 9 | 3 | 61.48 | 62.26 | 62.26 | 62.49 | 0.00616 | 2.14 | 1.41 | 3.02 | 1 | 24.24
| 9 | 4 | 61.48 | 62.37 | 62.37 | 62.63 | 0.005978 | 2.27 | 1.76 | 3.37 | 1 | 26.36
| 9 | 4 | 61.48 | 62.37 | 62.37 | 62.63 | 0.005978 | 2.27 | 1.76 | 3.37 | 1 | 26.36
| 9 | 4 | 61.48 | 62.37 | 62.37 | 62.63 | 0.005978 | 2.27 | 1.76 | 3.37 | 1 | 26.36
| 9 | 5 | 61.48 | 62.46 | 62.46 | 62.75 | 0.005867 | 2.38 | 2.1 | 3.67 | 1.01 | 28.23
| 9.29 | 3 | 62.43 | 63.25 | 63.25 | 63.5 | 0.006431 | 2.22 | 1.35 | 2.69 | 1 | 26.03
| 9.29 | 3 | 62.43 | 63.25 | 63.25 | 63.5 | 0.006431 | 2.22 | 1.35 | 2.69 | 1 | 26.03
| 9.29 | 4 | 62.43 | 63.37 | 63.37 | 63.66 | 0.006237 | 2.36 | 1.69 | 2.99 | 1 | 28.28
| 9.29 | 4 | 62.43 | 63.37 | 63.37 | 63.66 | 0.006237 | 2.36 | 1.69 | 2.99 | 1 | 28.28
| 9.29 | 4 | 62.43 | 63.37 | 63.37 | 63.66 | 0.006237 | 2.36 | 1.69 | 2.99 | 1 | 28.28
| 9.29 | 5 | 62.43 | 63.48 | 63.48 | 63.79 | 0.006077 | 2.47 | 2.02 | 3.26 | 1 | 30.1
9.3
| 9.38 | 3 | 62.7 | 64.63 | 63.5 | 64.64 | 0.000211 | 0.48 | 6.28 | 5.72 | 0.15 | 1.83
| 9.38 | 3 | 62.7 | 64.63 | 63.5 | 64.64 | 0.000211 | 0.48 | 6.28 | 5.72 | 0.15 | 1.83
| 9.38 | 4 | 62.7 | 64.76 | 63.62 | 64.77 | 0.000273 | 0.57 | 7.06 | 5.94 | 0.17 | 2.52
| 9.38 | 4 | 62.7 | 64.76 | 63.62 | 64.77 | 0.000273 | 0.57 | 7.06 | 5.94 | 0.17 | 2.52
| 9.38 | 4 | 62.7 | 64.76 | 63.62 | 64.77 | 0.000273 | 0.57 | 7.06 | 5.94 | 0.17 | 2.52
| 9.38 | 5 | 62.7 | 64.87 | 63.72 | 64.89 | 0.000335 | 0.65 | 7.71 | 6.12 | 0.18 | 3.25
| 10 | 3 | 63.06 | 64.61 | 63.95 | 64.66 | 0.001301 | 0.97 | 3.08 | 3.08 | 0.31 | 8.39
| 10 | 3 | 63.06 | 64.61 | 63.95 | 64.66 | 0.001301 | 0.97 | 3.08 | 3.08 | 0.31 | 8.39
| 10 | 4 | 63.06 | 64.74 | 64.09 | 64.8 | 0.00168 | 1.15 | 3.47 | 3.2 | 0.35 | 11.49
| 10 | 4 | 63.06 | 64.74 | 64.09 | 64.8 | 0.00168 | 1.15 | 3.47 | 3.2 | 0.35 | 11.49
| 10 | 4 | 63.06 | 64.74 | 64.09 | 64.8 | 0.00168 | 1.15 | 3.47 | 3.2 | 0.35 | 11.49
| 10 | 5 | 63.06 | 64.84 | 64.2 | 64.92 | 0.002074 | 1.32 | 3.8 | 3.29 | 0.39 | 14.8
| 11 | 3 | 64.52 | 65.2 | 65.2 | 65.45 | 0.012299 | 2.2 | 1.37 | 2.79 | 1 | 49.83
| 11 | 3 | 64.52 | 65.2 | 65.2 | 65.45 | 0.012299 | 2.2 | 1.37 | 2.79 | 1 | 49.83
| 11 | 4 | 64.52 | 65.32 | 65.32 | 65.6 | 0.011895 | 2.34 | 1.71 | 3.06 | 1 | 54.36
| 11 | 4 | 64.52 | 65.32 | 65.32 | 65.6 | 0.011895 | 2.34 | 1.71 | 3.06 | 1 | 54.36
| 11 | 4 | 64.52 | 65.32 | 65.32 | 65.6 | 0.011895 | 2.34 | 1.71 | 3.06 | 1 | 54.36
| 11 | 5 | 64.52 | 65.42 | 65.42 | 65.73 | 0.011608 | 2.46 | 2.03 | 3.3 | 1 | 58.16
| 11.45 | 3 | 65.79 | 66.36 | 66.36 | 66.65 | 0.016203 | 2.37 | 1.26 | 2.2 | 1 | 59.97
| 11.45 | 3 | 65.79 | 66.36 | 66.36 | 66.65 | 0.016203 | 2.37 | 1.26 | 2.2 | 1 | 59.97
| 11.45 | 4 | 65.79 | 66.49 | 66.49 | 66.83 | 0.016695 | 2.61 | 1.53 | 2.2 | 1 | 69.78
| 11.45 | 4 | 65.79 | 66.49 | 66.49 | 66.83 | 0.016695 | 2.61 | 1.53 | 2.2 | 1 | 69.78
| 11.45 | 4 | 65.79 | 66.49 | 66.49 | 66.83 | 0.016695 | 2.61 | 1.53 | 2.2 | 1 | 69.78
| 11.45 | 5 | 65.79 | 66.6 | 66.6 | 67 | 0.017258 | 2.82 | 1.77 | 2.2 | 1 | 78.76
| 11.46 | 3 | 66.59 | 67.16 | 67.16 | 67.45 | 0.016232 | 2.38 | 1.26 | 2.2 | 1 | 60.05
| 11.46 | 3 | 66.59 | 67.16 | 67.16 | 67.45 | 0.016232 | 2.38 | 1.26 | 2.2 | 1 | 60.05
| 11.46 | 4 | 66.59 | 67.29 | 67.29 | 67.63 | 0.016723 | 2.62 | 1.53 | 2.2 | 1 | 69.87
| 11.46 | 4 | 66.59 | 67.29 | 67.29 | 67.63 | 0.016723 | 2.62 | 1.53 | 2.2 | 1 | 69.87
| 11.46 | 4 | 66.59 | 67.29 | 67.29 | 67.63 | 0.016723 | 2.62 | 1.53 | 2.2 | 1 | 69.87
| 11.46 | 5 | 66.59 | 67.4 | 67.4 | 67.8 | 0.017336 | 2.82 | 1.77 | 2.2 | 1 | 79.05
| 12 | 3 | 66.66 | 67.39 | 67.39 | 67.6 | 0.011588 | 2.04 | 1.47 | 3.44 | 1 | 44.01
| 12 | 3 | 66.66 | 67.39 | 67.39 | 67.6 | 0.011588 | 2.04 | 1.47 | 3.44 | 1 | 44.01
| 12 | 4 | 66.66 | 67.49 | 67.49 | 67.73 | 0.011198 | 2.17 | 1.84 | 3.84 | 1 | 47.72
| 12 | 4 | 66.66 | 67.49 | 67.49 | 67.73 | 0.011198 | 2.17 | 1.84 | 3.84 | 1 | 47.72
| 12 | 4 | 66.66 | 67.49 | 67.49 | 67.73 | 0.011198 | 2.17 | 1.84 | 3.84 | 1 | 47.72
| 12 | 5 | 66.66 | 67.68 | 67.58 | 67.86 | 0.006758 | 1.9 | 2.63 | 4.57 | 0.8 | 34.44
| 13 | 3 | 67.33 | 68.22 | 68.22 | 68.5 | 0.007001 | 2.35 | 1.28 | 2.27 | 1 | 28.85
| 13 | 3 | 67.33 | 68.22 | 68.22 | 68.5 | 0.007001 | 2.35 | 1.28 | 2.27 | 1 | 28.85
| 13 | 4 | 67.33 | 68.36 | 68.36 | 68.67 | 0.006822 | 2.49 | 1.6 | 2.52 | 1 | 31.41
| 13 | 4 | 67.33 | 68.36 | 68.36 | 68.67 | 0.006822 | 2.49 | 1.6 | 2.52 | 1 | 31.41
| 13 | 4 | 67.33 | 68.36 | 68.36 | 68.67 | 0.006822 | 2.49 | 1.6 | 2.52 | 1 | 31.41
| 13 | 5 | 67.33 | 68.48 | 68.48 | 68.82 | 0.006604 | 2.6 | 1.92 | 2.75 | 0.99 | 33.22
| 14 | 3 | 68 | 68.83 | 68.78 | 69.17 | 0.018968 | 2.58 | 1.16 | 1.4 | 0.9 | 70.66
| 14 | 3 | 68 | 68.83 | 68.78 | 69.17 | 0.018968 | 2.58 | 1.16 | 1.4 | 0.9 | 70.66
| 14 | 4 | 68 | 68.99 | 68.94 | 69.41 | 0.021512 | 2.89 | 1.38 | 1.4 | 0.93 | 86.45
| 14 | 4 | 68 | 68.99 | 68.94 | 69.41 | 0.021512 | 2.89 | 1.38 | 1.4 | 0.93 | 86.45
| 14 | 4 | 68 | 68.99 | 68.94 | 69.41 | 0.021512 | 2.89 | 1.38 | 1.4 | 0.93 | 86.45
| 14 | 5 | 68 | 69.13 | 69.09 | 69.64 | 0.0241 | 3.17 | 1.58 | 1.4 | 0.95 | 102.06
| 14.2 | 3 | 70.08 | 70.86 | 70.86 | 71.24 | 0.022633 | 2.76 | 1.09 | 1.4 | 1 | 81.71
| 14.2 | 3 | 70.08 | 70.86 | 70.86 | 71.24 | 0.022633 | 2.76 | 1.09 | 1.4 | 1 | 81.71
| 14.2 | 4 | 70.08 | 71.02 | 71.02 | 71.49 | 0.024553 | 3.04 | 1.31 | 1.4 | 1 | 96.56
| 14.2 | 4 | 70.08 | 71.02 | 71.02 | 71.49 | 0.024553 | 3.04 | 1.31 | 1.4 | 1 | 96.56
| 14.2 | 4 | 70.08 | 71.02 | 71.02 | 71.49 | 0.024553 | 3.04 | 1.31 | 1.4 | 1 | 96.56
| 14.2 | 5 | 70.08 | 71.17 | 71.17 | 71.72 | 0.026192 | 3.27 | 1.53 | 1.4 | 1 | 109.51
1 | 0 | 19 | 94.03 | 95.01 | 95.01 | 95.5 | 0.004344 | 3.1 | 5.87 | 6 | 1 | 25.23
5 | 0 | 24 | 94.03 | 95.18 | 95.18 | 95.75 | 0.004493 | 3.35 | 6.89 | 6 | 1 | 28.65
5 | 0 | 26 | 94.03 | 95.26 | 95.26 | 95.88 | 0.00459 | 3.48 | 7.39 | 6 | 1 | 30.44
공 | 0 | 29 | 94.03 | 95.36 | 95.36 | 96.02 | 0.004658 | 3.6 | 7.97 | 6 | 1 | 32.18
덕 | 0 | 32 | 94.03 | 95.43 | 95.43 | 96.13 | 0.004755 | 3.71 | 8.41 | 6 | 1 | 33.79
천 | 0 | 33 | 94.03 | 95.48 | 95.48 | 96.21 | 0.004822 | 3.78 | 8.73 | 6 | 1 | 34.92
| 0.03 | 19 | 94.09 | 95.07 | 95.07 | 95.56 | 0.004328 | 3.09 | 5.88 | 6 | 1 | 25.16
| 0.03 | 24 | 94.09 | 95.24 | 95.24 | 95.81 | 0.00451 | 3.36 | 6.88 | 6 | 1 | 28.74
| 0.03 | 26 | 94.09 | 95.32 | 95.32 | 95.94 | 0.00464 | 3.49 | 7.36 | 6 | 1.01 | 30.7
| 0.03 | 29 | 94.09 | 95.41 | 95.41 | 96.08 | 0.004701 | 3.61 | 7.94 | 6 | 1 | 32.41
| 0.03 | 32 | 94.09 | 95.49 | 95.49 | 96.19 | 0.004758 | 3.71 | 8.41 | 6 | 1 | 33.81
| 0.03 | 33 | 94.09 | 95.55 | 95.55 | 96.27 | 0.004809 | 3.78 | 8.73 | 6 | 1 | 34.84
| 1 | 19 | 95.06 | 95.99 | 95.99 | 96.4 | 0.012911 | 2.83 | 6.42 | 7.83 | 1 | 94.48
| 1 | 24 | 95.06 | 96.14 | 96.14 | 96.61 | 0.012539 | 3.03 | 7.62 | 8.13 | 1 | 103.78
| 1 | 26 | 95.06 | 96.22 | 96.22 | 96.71 | 0.012308 | 3.12 | 8.25 | 8.28 | 1 | 107.68
| 1 | 29 | 95.06 | 96.3 | 96.3 | 96.82 | 0.012224 | 3.22 | 8.92 | 8.44 | 1 | 112.87
| 1 | 32 | 95.06 | 96.36 | 96.36 | 96.91 | 0.012097 | 3.29 | 9.48 | 8.57 | 1 | 116.45
| 1 | 33 | 95.06 | 96.41 | 96.41 | 96.98 | 0.012008 | 3.34 | 9.88 | 8.66 | 1 | 118.86
| 1.4 | 19 | 95.88 | 96.78 | 96.78 | 97.17 | 0.012763 | 2.75 | 6.62 | 8.66 | 1 | 89.98
| 1.4 | 24 | 95.88 | 96.93 | 96.93 | 97.36 | 0.012322 | 2.93 | 7.89 | 9.08 | 1 | 98.08
| 1.4 | 26 | 95.88 | 97 | 97 | 97.46 | 0.012088 | 3.01 | 8.55 | 9.29 | 1 | 101.58
| 1.4 | 29 | 95.88 | 97.08 | 97.08 | 97.56 | 0.01189 | 3.09 | 9.28 | 9.52 | 1 | 105.54
| 1.4 | 32 | 95.88 | 97.14 | 97.14 | 97.65 | 0.01181 | 3.16 | 9.86 | 9.7 | 1 | 109.08
| 1.4 | 33 | 95.88 | 97.18 | 97.18 | 97.7 | 0.011658 | 3.2 | 10.3 | 9.83 | 1 | 110.78
| 1.41 | 19 | 97.28 | 98.14 | 98.14 | 98.48 | 0.012622 | 2.58 | 7.04 | 10.32 | 1 | 81.86
| 1.41 | 24 | 97.28 | 98.27 | 98.27 | 98.66 | 0.012214 | 2.74 | 8.42 | 10.96 | 1 | 88.86
| 1.41 | 26 | 97.28 | 98.34 | 98.34 | 98.74 | 0.011987 | 2.81 | 9.13 | 11.28 | 1 | 91.83
| 1.41 | 29 | 97.28 | 98.41 | 98.41 | 98.83 | 0.011826 | 2.89 | 9.92 | 11.63 | 1 | 95.39
| 1.41 | 32 | 97.28 | 98.46 | 98.46 | 98.9 | 0.011708 | 2.95 | 10.56 | 11.9 | 1 | 98.16
| 1.41 | 33 | 97.28 | 98.5 | 98.5 | 98.96 | 0.011577 | 2.99 | 11.04 | 12.1 | 1 | 99.7
| 1.45 | 19 | 97.36 | 98.25 | 98.25 | 98.62 | 0.012581 | 2.69 | 6.76 | 9.13 | 1 | 86.89
| 1.45 | 24 | 97.36 | 98.39 | 98.39 | 98.81 | 0.012127 | 2.86 | 8.07 | 9.62 | 1 | 94.43
| 1.45 | 26 | 97.36 | 98.46 | 98.46 | 98.9 | 0.011983 | 2.94 | 8.73 | 9.85 | 1 | 98.26
| 1.45 | 29 | 97.36 | 98.54 | 98.54 | 99 | 0.011741 | 3.02 | 9.49 | 10.12 | 1 | 101.71
| 1.45 | 32 | 97.36 | 98.59 | 98.59 | 99.08 | 0.011723 | 3.1 | 10.07 | 10.32 | 1 | 105.48
| 1.45 | 33 | 97.36 | 98.64 | 98.64 | 99.14 | 0.011542 | 3.13 | 10.53 | 10.48 | 1 | 106.87
| 2 | 19 | 97.45 | 98.35 | 98.35 | 98.73 | 0.012756 | 2.74 | 6.64 | 8.73 | 1 | 89.62
| 2 | 24 | 97.45 | 98.5 | 98.5 | 98.93 | 0.012198 | 2.91 | 7.94 | 9.17 | 1 | 96.95
| 2 | 26 | 97.45 | 98.56 | 98.56 | 99.02 | 0.012125 | 3 | 8.56 | 9.37 | 1 | 101.41
| 2 | 29 | 97.45 | 98.64 | 98.64 | 99.13 | 0.011917 | 3.09 | 9.3 | 9.61 | 1 | 105.3
| 2 | 32 | 97.45 | 98.7 | 98.7 | 99.21 | 0.011839 | 3.16 | 9.88 | 9.79 | 1 | 108.83
| 2 | 33 | 97.45 | 98.75 | 98.75 | 99.27 | 0.011708 | 3.2 | 10.31 | 9.92 | 1 | 110.68
| 2.16 | 19 | 97.72 | 98.63 | 98.63 | 99.01 | 0.012705 | 2.74 | 6.63 | 8.66 | 1 | 89.67
| 2.16 | 24 | 97.72 | 98.77 | 98.77 | 99.2 | 0.012279 | 2.92 | 7.9 | 9.08 | 1 | 97.82
| 2.16 | 26 | 97.72 | 98.84 | 98.84 | 99.3 | 0.012114 | 3.01 | 8.54 | 9.29 | 1 | 101.75
| 2.16 | 29 | 97.72 | 98.91 | 98.91 | 99.4 | 0.012101 | 3.11 | 9.23 | 9.5 | 1.01 | 106.98
| 2.16 | 32 | 97.72 | 98.98 | 98.98 | 99.49 | 0.01176 | 3.16 | 9.87 | 9.7 | 1 | 108.73
| 2.16 | 33 | 97.72 | 99.02 | 99.02 | 99.54 | 0.011621 | 3.2 | 10.31 | 9.83 | 1 | 110.52
| 2.17 | 19 | 99.12 | 99.98 | 99.98 | 100.32 | 0.012752 | 2.59 | 7.02 | 10.3 | 1 | 82.52
| 2.17 | 24 | 99.12 | 100.11 | 100.11 | 100.5 | 0.012258 | 2.75 | 8.41 | 10.95 | 1 | 89.12
| 2.17 | 26 | 99.12 | 100.17 | 100.17 | 100.58 | 0.012091 | 2.82 | 9.1 | 11.27 | 1 | 92.45
| 2.17 | 29 | 99.12 | 100.24 | 100.24 | 100.67 | 0.011893 | 2.9 | 9.9 | 11.62 | 1 | 95.82
| 2.17 | 32 | 99.12 | 100.3 | 100.3 | 100.74 | 0.011755 | 2.96 | 10.55 | 11.89 | 1 | 98.48
| 2.17 | 33 | 99.12 | 100.34 | 100.34 | 100.8 | 0.011535 | 2.99 | 11.05 | 12.1 | 1 | 99.43
| 3 | 19 | 99.28 | 100.37 | 100.2 | 100.63 | 0.007179 | 2.29 | 7.93 | 8.61 | 0.76 | 59.46
| 3 | 24 | 99.28 | 100.48 | 100.34 | 100.82 | 0.00809 | 2.58 | 8.97 | 8.89 | 0.82 | 72.88
| 3 | 26 | 99.28 | 100.54 | 100.42 | 100.91 | 0.008633 | 2.72 | 9.44 | 9.02 | 0.85 | 80.51
| 3 | 29 | 99.28 | 100.59 | 100.5 | 101.02 | 0.009228 | 2.88 | 9.96 | 9.15 | 0.88 | 89.17
| 3 | 32 | 99.28 | 100.64 | 100.56 | 101.1 | 0.009705 | 3.01 | 10.37 | 9.26 | 0.91 | 96.32
| 3 | 33 | 99.28 | 100.67 | 100.61 | 101.16 | 0.009943 | 3.09 | 10.69 | 9.34 | 0.92 | 100.68
| 3.1 | 19 | 100.15 | 101.07 | 101.07 | 101.46 | 0.012752 | 2.79 | 6.53 | 8.21 | 1 | 91.99
| 3.1 | 24 | 100.15 | 101.22 | 101.22 | 101.67 | 0.012316 | 2.97 | 7.77 | 8.56 | 1 | 100.47
| 3.1 | 26 | 100.15 | 101.29 | 101.29 | 101.77 | 0.012176 | 3.06 | 8.39 | 8.74 | 1 | 104.75
| 3.1 | 29 | 100.15 | 101.37 | 101.37 | 101.88 | 0.012033 | 3.16 | 9.09 | 8.93 | 1 | 109.31
| 3.1 | 32 | 100.15 | 101.43 | 101.43 | 101.96 | 0.011972 | 3.24 | 9.64 | 9.08 | 1 | 113.19
| 3.1 | 33 | 100.15 | 101.48 | 101.48 | 102.02 | 0.011811 | 3.28 | 10.07 | 9.19 | 1 | 114.95
| 3.11 | 19 | 101.55 | 102.4 | 102.4 | 102.74 | 0.012753 | 2.56 | 7.11 | 10.67 | 1 | 80.99
| 3.11 | 24 | 101.55 | 102.53 | 102.53 | 102.91 | 0.012247 | 2.71 | 8.52 | 11.37 | 1 | 87.31
| 3.11 | 26 | 101.55 | 102.59 | 102.59 | 102.99 | 0.012237 | 2.8 | 9.19 | 11.69 | 1.01 | 91.45
| 3.11 | 29 | 101.55 | 102.66 | 102.66 | 103.08 | 0.011823 | 2.86 | 10.04 | 12 | 1 | 93.72
| 3.11 | 32 | 101.55 | 102.71 | 102.71 | 103.15 | 0.011724 | 2.94 | 10.61 | 12 | 1 | 97.51
| 3.11 | 33 | 101.55 | 102.74 | 102.74 | 103.2 | 0.011672 | 3 | 11.01 | 12 | 1 | 100.21
| 4 | 19 | 102.38 | 103.26 | 103.26 | 103.62 | 0.012671 | 2.66 | 6.85 | 9.53 | 1 | 85.42
| 4 | 24 | 102.38 | 103.4 | 103.4 | 103.8 | 0.012208 | 2.82 | 8.19 | 10.07 | 1 | 92.65
| 4 | 26 | 102.38 | 103.46 | 103.46 | 103.89 | 0.012085 | 2.9 | 8.85 | 10.33 | 1 | 96.48
| 4 | 29 | 102.38 | 103.54 | 103.54 | 103.99 | 0.011799 | 2.98 | 9.64 | 10.63 | 1 | 99.52
| 4 | 32 | 102.38 | 103.6 | 103.6 | 104.07 | 0.011661 | 3.04 | 10.27 | 10.87 | 1 | 102.35
| 4 | 33 | 102.38 | 103.64 | 103.64 | 104.12 | 0.011616 | 3.09 | 10.69 | 11.02 | 1 | 104.61
| 4.45 | 19 | 103.61 | 104.53 | 104.53 | 104.93 | 0.012752 | 2.79 | 6.53 | 8.21 | 1 | 91.99
| 4.45 | 24 | 103.61 | 104.67 | 104.67 | 105.13 | 0.012502 | 2.99 | 7.73 | 8.55 | 1 | 101.64
| 4.45 | 26 | 103.61 | 104.74 | 104.74 | 105.23 | 0.012324 | 3.08 | 8.35 | 8.72 | 1 | 105.74
| 4.45 | 29 | 103.61 | 104.83 | 104.83 | 105.34 | 0.012017 | 3.16 | 9.09 | 8.93 | 1 | 109.22
| 4.45 | 32 | 103.61 | 104.89 | 104.89 | 105.42 | 0.011858 | 3.23 | 9.67 | 9.08 | 1 | 112.37
| 4.45 | 33 | 103.61 | 104.94 | 104.94 | 105.48 | 0.011818 | 3.28 | 10.07 | 9.19 | 1 | 115.02
| 4.46 | 19 | 104.51 | 105.4 | 105.4 | 105.76 | 0.012658 | 2.68 | 6.8 | 9.33 | 1 | 86.37
| 4.46 | 24 | 104.51 | 105.54 | 105.54 | 105.95 | 0.012115 | 2.84 | 8.14 | 9.85 | 1 | 93.28
| 4.46 | 26 | 104.51 | 105.6 | 105.6 | 106.04 | 0.011929 | 2.92 | 8.81 | 10.1 | 1 | 96.78
| 4.46 | 29 | 104.51 | 105.68 | 105.68 | 106.14 | 0.011725 | 3 | 9.58 | 10.38 | 1 | 100.38
| 4.46 | 32 | 104.51 | 105.74 | 105.74 | 106.22 | 0.011658 | 3.07 | 10.17 | 10.6 | 1 | 103.75
| 4.46 | 33 | 104.51 | 105.78 | 105.78 | 106.27 | 0.011613 | 3.11 | 10.6 | 10.75 | 1 | 106.05
| 5 | 19 | 104.51 | 105.76 | 105.76 | 106.21 | 0.014258 | 2.96 | 6.14 | 6.85 | 1 | 103.59
| 5 | 24 | 104.51 | 105.93 | 105.93 | 106.43 | 0.013984 | 3.13 | 7.38 | 7.38 | 1 | 112.05
| 5 | 26 | 104.51 | 106.02 | 106.02 | 106.54 | 0.013822 | 3.21 | 8.02 | 7.64 | 1 | 115.73
| 5 | 29 | 104.51 | 106.11 | 106.11 | 106.66 | 0.013676 | 3.29 | 8.73 | 7.93 | 1 | 119.77
| 5 | 32 | 104.51 | 106.18 | 106.18 | 106.75 | 0.013639 | 3.35 | 9.3 | 8.15 | 1 | 123.43
| 5 | 33 | 104.51 | 106.23 | 106.23 | 106.82 | 0.013517 | 3.39 | 9.73 | 8.31 | 1 | 125.22
| 5.04 | 19 | 104.42 | 105.81 | 105.81 | 106.38 | 0.016721 | 3.34 | 5.45 | 4.84 | 1 | 140.77
| 5.04 | 24 | 104.42 | 106.03 | 106.03 | 106.66 | 0.016464 | 3.54 | 6.52 | 5.12 | 1 | 153.3
| 5.04 | 26 | 104.42 | 106.13 | 106.13 | 106.8 | 0.016309 | 3.63 | 7.08 | 5.27 | 1 | 158.8
| 5.04 | 29 | 104.42 | 106.24 | 106.24 | 106.96 | 0.016349 | 3.74 | 7.67 | 5.41 | 1 | 166.26
| 5.04 | 32 | 104.42 | 106.34 | 106.34 | 107.08 | 0.016233 | 3.82 | 8.18 | 5.53 | 1 | 170.86
| 5.04 | 33 | 104.42 | 106.4 | 106.4 | 107.16 | 0.016106 | 3.86 | 8.55 | 5.62 | 1 | 173.56
| 5.05 | 19 | 104.42 | 105.91 | 105.82 | 106.39 | 0.002413 | 3.06 | 5.95 | 4.97 | 0.89 | 21.35
| 5.05 | 24 | 104.42 | 106.14 | 106.03 | 106.68 | 0.002401 | 3.25 | 7.1 | 5.27 | 0.9 | 23.42
| 5.05 | 26 | 104.42 | 106.25 | 106.13 | 106.82 | 0.002384 | 3.34 | 7.7 | 5.42 | 0.89 | 24.29
| 5.05 | 29 | 104.42 | 106.38 | 106.25 | 106.97 | 0.00234 | 3.41 | 8.41 | 5.59 | 0.89 | 24.99
| 5.05 | 32 | 104.42 | 106.49 | 106.34 | 107.1 | 0.002259 | 3.44 | 9.06 | 5.74 | 0.88 | 25.1
| 5.05 | 33 | 104.42 | 106.57 | 106.4 | 107.18 | 0.002233 | 3.48 | 9.48 | 5.84 | 0.87 | 25.42
| 5.1 | 18 | 104.42 | 106.1 | 105.79 | 106.43 | 0.008359 | 2.57 | 6.81 | 5.13 | 0.71 | 79.9
| 5.1 | 23 | 104.42 | 106.33 | 106 | 106.72 | 0.008658 | 2.77 | 8.04 | 5.42 | 0.73 | 90.48
| 5.1 | 25 | 104.42 | 106.44 | 106.11 | 106.86 | 0.008896 | 2.88 | 8.64 | 5.56 | 0.74 | 96.55
| 5.1 | 28 | 104.42 | 106.56 | 106.22 | 107.01 | 0.008943 | 2.97 | 9.35 | 5.72 | 0.74 | 101.2
| 5.1 | 31 | 104.42 | 106.67 | 106.31 | 107.14 | 0.00897 | 3.04 | 9.94 | 5.85 | 0.74 | 104.73
| 5.1 | 32 | 104.42 | 106.74 | 106.38 | 107.22 | 0.008903 | 3.07 | 10.38 | 5.94 | 0.74 | 106.3
| 5.11 | 18 | 104.42 | 106.12 | 105.79 | 106.44 | 0.008037 | 2.53 | 6.91 | 5.15 | 0.7 | 77.43
| 5.11 | 23 | 104.42 | 106.35 | 106 | 106.73 | 0.008331 | 2.73 | 8.15 | 5.45 | 0.71 | 87.72
| 5.11 | 25 | 104.42 | 106.46 | 106.11 | 106.87 | 0.008554 | 2.84 | 8.76 | 5.59 | 0.72 | 93.55
| 5.11 | 28 | 104.42 | 106.59 | 106.22 | 107.03 | 0.008612 | 2.93 | 9.48 | 5.75 | 0.73 | 98.16
| 5.11 | 31 | 104.42 | 106.69 | 106.31 | 107.15 | 0.00865 | 3 | 10.07 | 5.88 | 0.73 | 101.7
| 5.11 | 32 | 104.42 | 106.76 | 106.37 | 107.23 | 0.008599 | 3.03 | 10.51 | 5.97 | 0.73 | 103.35
| 6 | 18 | 105.97 | 107.13 | 107.13 | 107.54 | 0.013728 | 2.78 | 6.29 | 7.46 | 0.97 | 86.81
| 6 | 23 | 105.97 | 107.26 | 107.26 | 107.75 | 0.01516 | 3.07 | 7.27 | 7.78 | 1.01 | 103.51
| 6 | 25 | 105.97 | 107.41 | 107.41 | 107.85 | 0.012221 | 2.89 | 8.6 | 9 | 0.95 | 86.18
| 6 | 28 | 105.97 | 107.47 | 107.47 | 107.95 | 0.012588 | 3.03 | 9.18 | 9 | 0.96 | 93.73
| 6 | 31 | 105.97 | 107.53 | 107.53 | 108.04 | 0.012748 | 3.12 | 9.67 | 9 | 0.96 | 99.07
| 6 | 32 | 105.97 | 107.57 | 107.57 | 108.09 | 0.012845 | 3.19 | 10 | 9 | 0.97 | 102.67
| 7 | 18 | 107.43 | 108.74 | 108.74 | 109.19 | 0.013656 | 2.92 | 5.98 | 7.08 | 1.01 | 87.29
| 7 | 23 | 107.43 | 108.94 | 108.94 | 109.42 | 0.013112 | 3 | 7.44 | 7.54 | 0.96 | 93.44
| 7 | 25 | 107.43 | 109.02 | 109.02 | 109.53 | 0.013242 | 3.08 | 8.09 | 7.74 | 0.96 | 98.28
| 7 | 28 | 107.43 | 109.11 | 109.11 | 109.64 | 0.013377 | 3.17 | 8.78 | 7.95 | 0.96 | 103.28
| 7 | 31 | 107.43 | 109.11 | 109.11 | 109.74 | 0.01587 | 3.45 | 8.76 | 7.95 | 1.05 | 122.4
| 7 | 32 | 107.43 | 109.27 | 109.27 | 109.79 | 0.012158 | 3.14 | 10.16 | 9 | 0.94 | 96.71
| 8 | 18 | 109.18 | 110.39 | 110.39 | 110.95 | 0.017773 | 3.31 | 5.29 | 4.73 | 1 | 141.1
| 8 | 23 | 109.18 | 110.59 | 110.59 | 111.24 | 0.017924 | 3.57 | 6.25 | 4.8 | 1 | 158.16
| 8 | 25 | 109.18 | 110.7 | 110.7 | 111.39 | 0.018128 | 3.7 | 6.74 | 4.83 | 1 | 167.35
| 8 | 28 | 109.18 | 110.81 | 110.81 | 111.55 | 0.018241 | 3.82 | 7.28 | 4.87 | 1 | 176.22
| 8 | 31 | 109.18 | 111.11 | 111.11 | 111.64 | 0.011222 | 3.11 | 9.71 | 9 | 0.96 | 88.27
| 8 | 32 | 109.18 | 111.16 | 111.16 | 111.7 | 0.011213 | 3.14 | 10.14 | 9 | 0.95 | 91.44
| 8.4 | 18 | 111.86 | 113.19 | 113.19 | 113.81 | 0.019911 | 3.49 | 5.01 | 4.03 | 1 | 157.45
| 8.4 | 23 | 111.86 | 113.42 | 113.42 | 114.14 | 0.020198 | 3.76 | 5.94 | 4.12 | 1 | 176.15
| 8.4 | 25 | 111.86 | 113.53 | 113.53 | 114.3 | 0.020648 | 3.9 | 6.39 | 4.17 | 1.01 | 187.44
| 8.4 | 28 | 111.86 | 113.66 | 113.66 | 114.48 | 0.020624 | 4.01 | 6.93 | 4.22 | 1 | 195.64
| 8.4 | 31 | 111.86 | 113.75 | 113.75 | 114.62 | 0.020762 | 4.11 | 7.35 | 4.26 | 1 | 203.15
| 8.4 | 32 | 111.86 | 113.82 | 113.82 | 114.71 | 0.02092 | 4.18 | 7.63 | 4.28 | 1 | 208.75
| 8.41 | 18 | 111.94 | 113.31 | 113.31 | 113.99 | 0.004299 | 3.66 | 4.78 | 3.5 | 1 | 32.33
| 8.41 | 23 | 111.94 | 113.55 | 113.55 | 114.35 | 0.004488 | 3.97 | 5.62 | 3.5 | 1 | 36.85
| 8.41 | 25 | 111.94 | 113.67 | 113.67 | 114.53 | 0.004587 | 4.11 | 6.05 | 3.5 | 1 | 39.12
| 8.41 | 28 | 111.94 | 113.8 | 113.8 | 114.73 | 0.00472 | 4.27 | 6.51 | 3.5 | 1 | 41.72
| 8.41 | 31 | 111.94 | 113.91 | 113.91 | 114.89 | 0.0048 | 4.39 | 6.88 | 3.5 | 1 | 43.59
| 8.41 | 32 | 111.94 | 113.98 | 113.98 | 115 | 0.004864 | 4.47 | 7.14 | 3.5 | 1 | 44.93
| 8.45 | 18 | 112.27 | 113.64 | 113.64 | 114.32 | 0.004299 | 3.66 | 4.78 | 3.5 | 1 | 32.33
| 8.45 | 23 | 112.27 | 113.87 | 113.87 | 114.68 | 0.004537 | 3.98 | 5.6 | 3.5 | 1.01 | 37.18
| 8.45 | 25 | 112.27 | 114 | 114 | 114.86 | 0.00459 | 4.12 | 6.05 | 3.5 | 1 | 39.14
| 8.45 | 28 | 112.27 | 114.13 | 114.13 | 115.06 | 0.004717 | 4.27 | 6.51 | 3.5 | 1 | 41.7
| 8.45 | 31 | 112.27 | 114.24 | 114.24 | 115.22 | 0.004801 | 4.39 | 6.88 | 3.5 | 1 | 43.59
| 8.45 | 32 | 112.27 | 114.31 | 114.31 | 115.33 | 0.004864 | 4.47 | 7.14 | 3.5 | 1 | 44.93
| 8.46 | 18 | 112.35 | 113.91 | 113.68 | 114.35 | 0.0125 | 2.95 | 5.93 | 4.12 | 0.79 | 108.9
| 8.46 | 23 | 112.35 | 114.26 | 113.91 | 114.72 | 0.011037 | 3.01 | 7.42 | 4.26 | 0.73 | 108.53
| 8.46 | 25 | 112.35 | 114.44 | 114.02 | 114.91 | 0.010583 | 3.04 | 8.18 | 4.34 | 0.71 | 109.41
| 8.46 | 28 | 112.35 | 114.63 | 114.15 | 115.11 | 0.010229 | 3.09 | 9 | 4.41 | 0.69 | 110.89
| 8.46 | 31 | 112.35 | 114.78 | 114.24 | 115.27 | 0.009981 | 3.12 | 9.67 | 4.47 | 0.68 | 112.02
| 8.46 | 32 | 112.35 | 114.89 | 114.31 | 115.38 | 0.009668 | 3.09 | 10.33 | 9 | 0.92 | 74.34
| 9 | 18 | 112.68 | 113.91 | 113.88 | 114.43 | 0.016345 | 3.21 | 5.45 | 4.89 | 0.97 | 132.15
| 9 | 23 | 112.68 | 114.33 | 114.08 | 114.77 | 0.010149 | 2.89 | 7.73 | 7.09 | 0.88 | 81.67
| 9 | 25 | 112.68 | 114.65 | 114.19 | 114.96 | 0.005881 | 2.38 | 10.47 | 9 | 0.7 | 50.56
| 9 | 28 | 112.68 | 114.9 | 114.46 | 115.16 | 0.004161 | 2.18 | 12.77 | 9 | 0.58 | 41.83
| 9 | 31 | 112.68 | 115.09 | 114.55 | 115.32 | 0.003439 | 2.1 | 14.41 | 9 | 0.53 | 37.9
| 9 | 32 | 112.68 | 115.21 | 114.6 | 115.43 | 0.003092 | 2.06 | 15.49 | 9 | 0.5 | 35.96
| 9.3 | 18 | 114.44 | 115.64 | 115.64 | 116.19 | 0.017293 | 3.28 | 5.34 | 4.88 | 1 | 138.06
| 9.3 | 23 | 114.44 | 115.84 | 115.84 | 116.48 | 0.017307 | 3.52 | 6.33 | 5.02 | 1 | 153.83
| 9.3 | 25 | 114.44 | 115.95 | 115.95 | 116.62 | 0.017282 | 3.63 | 6.85 | 5.1 | 1 | 161.18
| 9.3 | 28 | 114.44 | 116.06 | 116.06 | 116.77 | 0.017275 | 3.75 | 7.41 | 5.18 | 1 | 168.68
| 9.3 | 31 | 114.44 | 116.14 | 116.14 | 116.89 | 0.016949 | 3.83 | 7.88 | 5.31 | 1.01 | 170.73
| 9.3 | 32 | 114.44 | 116.21 | 116.21 | 116.98 | 0.01652 | 3.88 | 8.21 | 5.53 | 1.02 | 167.94
| 10 | 15 | 117.02 | 118.07 | 118.07 | 118.55 | 0.017587 | 3.09 | 4.57 | 4.74 | 1 | 126.73
| 10 | 19 | 117.02 | 118.25 | 118.25 | 118.81 | 0.017169 | 3.31 | 5.47 | 4.9 | 1 | 138.89
| 10 | 21 | 117.02 | 118.34 | 118.34 | 118.94 | 0.017004 | 3.43 | 5.9 | 5.02 | 1.01 | 143.68
| 10 | 23 | 117.02 | 118.44 | 118.44 | 119.08 | 0.016513 | 3.52 | 6.42 | 5.16 | 1.01 | 146.44
| 10 | 25 | 117.02 | 118.52 | 118.52 | 119.19 | 0.016137 | 3.59 | 6.85 | 5.27 | 1.01 | 148.46
| 10 | 26 | 117.02 | 118.58 | 118.58 | 119.26 | 0.015948 | 3.64 | 7.14 | 5.35 | 1.01 | 150.18
| 11 | 15 | 119.81 | 120.81 | 120.81 | 121.24 | 0.016471 | 2.94 | 4.8 | 5.45 | 1 | 115.76
| 11 | 19 | 119.81 | 120.97 | 120.97 | 121.48 | 0.016214 | 3.15 | 5.74 | 5.66 | 1 | 128.17
| 11 | 21 | 119.81 | 121.06 | 121.06 | 121.6 | 0.016097 | 3.25 | 6.22 | 5.77 | 1 | 133.86
| 11 | 23 | 119.81 | 121.15 | 121.15 | 121.72 | 0.016027 | 3.35 | 6.74 | 5.88 | 1 | 140.17
| 11 | 25 | 119.81 | 121.22 | 121.22 | 121.82 | 0.015984 | 3.43 | 7.17 | 5.97 | 1 | 145.15
| 11 | 26 | 119.81 | 121.27 | 121.27 | 121.89 | 0.016034 | 3.49 | 7.45 | 6.03 | 1 | 149.03
| 12 | 15 | 120.46 | 121.63 | 121.48 | 121.95 | 0.012001 | 2.51 | 5.61 | 5.6 | 0.8 | 95.73
| 12 | 19 | 120.46 | 121.81 | 121.65 | 122.19 | 0.012161 | 2.72 | 6.66 | 5.85 | 0.81 | 108.02
| 12 | 21 | 120.46 | 121.9 | 121.73 | 122.3 | 0.012226 | 2.81 | 7.19 | 5.98 | 0.82 | 113.77
| 12 | 23 | 120.46 | 122 | 121.83 | 122.43 | 0.012261 | 2.9 | 7.78 | 6.11 | 0.82 | 119.65
| 12 | 25 | 120.46 | 122.08 | 121.9 | 122.53 | 0.012277 | 2.98 | 8.27 | 6.22 | 0.82 | 124.16
| 12 | 26 | 120.46 | 122.13 | 121.95 | 122.6 | 0.01224 | 3.02 | 8.61 | 6.29 | 0.82 | 126.79
| 13 | 15 | 123.57 | 124.66 | 124.66 | 125.13 | 0.019274 | 3.02 | 4.67 | 5.05 | 1 | 141.79
| 13 | 19 | 123.57 | 124.84 | 124.84 | 125.37 | 0.018972 | 3.23 | 5.61 | 5.3 | 1 | 156.2
| 13 | 21 | 123.57 | 124.93 | 124.93 | 125.49 | 0.018805 | 3.32 | 6.09 | 5.43 | 1 | 162.58
| 13 | 23 | 123.57 | 125.03 | 125.03 | 125.62 | 0.018675 | 3.42 | 6.62 | 5.56 | 1 | 169.57
| 13 | 25 | 123.57 | 125.11 | 125.11 | 125.73 | 0.018525 | 3.49 | 7.05 | 5.67 | 1 | 174.57
| 13 | 26 | 123.57 | 125.16 | 125.16 | 125.8 | 0.018497 | 3.54 | 7.34 | 5.75 | 1 | 178.42
| 14 | 15 | 126.57 | 127.72 | 127.72 | 128.15 | 0.01882 | 2.9 | 4.86 | 5.67 | 1 | 132.85
| 14 | 19 | 126.57 | 127.89 | 127.89 | 128.38 | 0.018313 | 3.1 | 5.84 | 5.92 | 1 | 145.96
| 14 | 21 | 126.57 | 127.97 | 127.97 | 128.49 | 0.018147 | 3.2 | 6.32 | 6.04 | 1 | 152.31
| 14 | 23 | 126.57 | 128.05 | 128.05 | 128.61 | 0.018139 | 3.3 | 6.84 | 6.17 | 1 | 160.09
| 14 | 25 | 126.57 | 128.13 | 128.13 | 128.7 | 0.017906 | 3.37 | 7.3 | 6.31 | 1 | 164.3
| 14 | 26 | 126.57 | 128.18 | 128.18 | 128.77 | 0.0178 | 3.41 | 7.62 | 6.41 | 1 | 167.36
| 15 | 15 | 129.13 | 130.31 | 130.31 | 130.71 | 0.015329 | 2.75 | 5.13 | 6.32 | 0.97 | 97.7
| 15 | 19 | 129.13 | 130.46 | 130.46 | 130.93 | 0.015468 | 2.98 | 6.08 | 6.38 | 0.97 | 112.47
| 15 | 21 | 129.13 | 130.54 | 130.54 | 131.03 | 0.015461 | 3.08 | 6.56 | 6.42 | 0.97 | 118.97
| 15 | 23 | 129.13 | 130.61 | 130.61 | 131.15 | 0.015732 | 3.21 | 7.04 | 6.45 | 0.98 | 127.54
| 15 | 25 | 129.13 | 130.68 | 130.68 | 131.24 | 0.015771 | 3.3 | 7.45 | 6.48 | 0.98 | 133.26
| 15 | 26 | 129.13 | 130.72 | 130.72 | 131.31 | 0.01569 | 3.36 | 7.75 | 6.5 | 0.98 | 136.38
| 15.15 | 15 | 129.3 | 130.61 | 130.61 | 131.27 | 0.004647 | 3.58 | 3.94 | 3 | 1 | 31.89
| 15.15 | 19 | 129.3 | 130.85 | 130.85 | 131.62 | 0.004893 | 3.89 | 4.65 | 3 | 1 | 36.58
| 15.15 | 21 | 129.3 | 130.96 | 130.96 | 131.8 | 0.005053 | 4.05 | 4.99 | 3 | 1 | 39.09
| 15.15 | 23 | 129.3 | 131.1 | 131.1 | 131.99 | 0.005176 | 4.19 | 5.39 | 3 | 1 | 41.49
| 15.15 | 25 | 129.3 | 131.2 | 131.2 | 132.15 | 0.005295 | 4.31 | 5.7 | 3 | 1 | 43.53
| 15.15 | 26 | 129.3 | 131.27 | 131.27 | 132.26 | 0.005384 | 4.4 | 5.91 | 3 | 1 | 44.98
1 | 0 | 16 | 66.55 | 68.17 | 68.17 | 68.71 | 0.009365 | 3.24 | 4.9 | 4.55 | 1 | 74.72
5 | 0 | 20 | 66.55 | 68.37 | 68.37 | 68.96 | 0.009159 | 3.4 | 5.85 | 4.93 | 1 | 79.81
6 | 0 | 22 | 66.55 | 68.64 | 68.46 | 69.11 | 0.006328 | 3.03 | 7.25 | 5.44 | 0.84 | 61.31
고 | 0 | 25 | 66.55 | 68.64 | 68.57 | 69.22 | 0.007784 | 3.37 | 7.25 | 5.44 | 0.93 | 75.41
산 | 0 | 27 | 66.55 | 68.78 | 68.65 | 69.33 | 0.006949 | 3.29 | 8.03 | 5.7 | 0.88 | 70.78
천 | 0 | 28 | 66.55 | 68.86 | 68.7 | 69.41 | 0.00664 | 3.27 | 8.49 | 5.85 | 0.87 | 69.52
| 0.2 | 16 | 66.95 | 68.54 | 68.54 | 69.06 | 0.009162 | 3.2 | 4.97 | 4.76 | 1 | 72.78
| 0.2 | 20 | 66.95 | 68.73 | 68.73 | 69.3 | 0.008954 | 3.36 | 5.93 | 5.16 | 1 | 77.72
| 0.2 | 22 | 66.95 | 68.82 | 68.82 | 69.42 | 0.008839 | 3.42 | 6.43 | 5.36 | 1 | 79.84
| 0.2 | 25 | 66.95 | 68.92 | 68.92 | 69.55 | 0.00881 | 3.51 | 6.95 | 5.56 | 1 | 82.77
| 0.2 | 27 | 66.95 | 69 | 69 | 69.65 | 0.008688 | 3.56 | 7.42 | 5.72 | 1 | 84.28
| 0.2 | 28 | 66.95 | 69.06 | 69.06 | 69.72 | 0.008651 | 3.6 | 7.72 | 5.83 | 1 | 85.61
| 1 | 16 | 67.54 | 69.25 | 69.25 | 69.81 | 0.009665 | 3.31 | 4.81 | 4.32 | 1 | 77.45
| 1 | 20 | 67.54 | 69.46 | 69.46 | 70.07 | 0.0095 | 3.47 | 5.73 | 4.67 | 1 | 83.06
| 1 | 22 | 67.54 | 69.54 | 69.54 | 70.2 | 0.009564 | 3.58 | 6.15 | 4.73 | 1 | 87.03
| 1 | 25 | 67.54 | 69.64 | 69.64 | 70.34 | 0.009577 | 3.68 | 6.63 | 4.8 | 1 | 90.87
| 1 | 27 | 67.54 | 69.72 | 69.72 | 70.45 | 0.009689 | 3.78 | 6.98 | 4.8 | 1 | 94.83
| 1 | 28 | 67.54 | 69.77 | 69.77 | 70.52 | 0.009754 | 3.84 | 7.23 | 4.8 | 1 | 97.41
| 2 | 16 | 68.06 | 69.8 | 69.71 | 70.23 | 0.007074 | 2.91 | 5.47 | 5.09 | 0.9 | 59.1
| 2 | 20 | 68.06 | 70.02 | 69.9 | 70.48 | 0.006596 | 2.99 | 6.65 | 5.59 | 0.88 | 60.71
| 2 | 22 | 68.06 | 70.13 | 69.99 | 70.6 | 0.006268 | 3.01 | 7.31 | 5.84 | 0.86 | 60.45
| 2 | 25 | 68.06 | 70.25 | 70.09 | 70.73 | 0.005994 | 3.05 | 8 | 5.99 | 0.84 | 60.88
| 2 | 27 | 68.06 | 70.35 | 70.16 | 70.83 | 0.005728 | 3.06 | 8.62 | 6.1 | 0.82 | 60.66
| 2 | 28 | 68.06 | 70.42 | 70.21 | 70.9 | 0.005555 | 3.08 | 9.03 | 6.1 | 0.81 | 60.62
| 3 | 16 | 68.58 | 70.16 | 70.13 | 70.6 | 0.0077 | 2.94 | 5.41 | 5.64 | 0.96 | 61.33
| 3 | 20 | 68.58 | 70.35 | 70.29 | 70.83 | 0.007256 | 3.07 | 6.49 | 5.91 | 0.93 | 64.45
| 3 | 22 | 68.58 | 70.44 | 70.37 | 70.94 | 0.007021 | 3.12 | 7.05 | 6.03 | 0.92 | 65.55
| 3 | 25 | 68.58 | 70.54 | 70.46 | 71.06 | 0.006842 | 3.18 | 7.67 | 6.15 | 0.91 | 67.08
| 3 | 27 | 68.58 | 70.63 | 70.53 | 71.16 | 0.006645 | 3.22 | 8.19 | 6.2 | 0.89 | 67.89
| 3 | 28 | 68.58 | 70.68 | 70.58 | 71.22 | 0.006528 | 3.25 | 8.55 | 6.2 | 0.88 | 68.57
| 4 | 16 | 69.28 | 70.86 | 70.86 | 71.35 | 0.008598 | 3.09 | 5.15 | 5.3 | 1 | 68
| 4 | 20 | 69.28 | 71.05 | 71.05 | 71.58 | 0.008314 | 3.23 | 6.17 | 5.77 | 1 | 71.99
| 4 | 22 | 69.28 | 71.13 | 71.13 | 71.69 | 0.008374 | 3.32 | 6.62 | 5.92 | 1 | 75.39
| 4 | 25 | 69.28 | 71.21 | 71.21 | 71.81 | 0.008319 | 3.41 | 7.15 | 6.04 | 1 | 78.3
| 4 | 27 | 69.28 | 71.29 | 71.29 | 71.9 | 0.008263 | 3.48 | 7.59 | 6.14 | 1 | 80.45
| 4 | 28 | 69.28 | 71.33 | 71.33 | 71.97 | 0.008261 | 3.53 | 7.88 | 6.2 | 1 | 82.15
| 5 | 16 | 70.21 | 71.66 | 71.66 | 72.15 | 0.008517 | 3.09 | 5.15 | 5.3 | 1 | 67.73
| 5 | 20 | 70.21 | 71.84 | 71.84 | 72.38 | 0.008321 | 3.24 | 6.14 | 5.73 | 1 | 72.46
| 5 | 22 | 70.21 | 71.93 | 71.93 | 72.49 | 0.008249 | 3.31 | 6.64 | 5.94 | 1 | 74.77
| 5 | 25 | 70.21 | 72.02 | 72.02 | 72.6 | 0.008143 | 3.39 | 7.21 | 6.16 | 1 | 76.97
| 5 | 27 | 70.21 | 72.09 | 72.09 | 72.7 | 0.008073 | 3.44 | 7.67 | 6.34 | 1 | 78.75
| 5 | 28 | 70.21 | 72.14 | 72.14 | 72.76 | 0.008049 | 3.49 | 7.96 | 6.41 | 1 | 80.3
| 5.49 | 16 | 71.13 | 72.58 | 72.58 | 73.07 | 0.008533 | 3.09 | 5.15 | 5.3 | 1 | 67.83
| 5.49 | 20 | 71.13 | 72.76 | 72.76 | 73.29 | 0.00831 | 3.24 | 6.14 | 5.74 | 1 | 72.38
| 5.49 | 22 | 71.13 | 72.85 | 72.85 | 73.4 | 0.008238 | 3.31 | 6.64 | 5.94 | 1 | 74.68
| 5.49 | 25 | 71.13 | 72.94 | 72.94 | 73.52 | 0.008133 | 3.38 | 7.21 | 6.17 | 1 | 76.88
| 5.49 | 27 | 71.13 | 73.01 | 73.01 | 73.62 | 0.008082 | 3.44 | 7.66 | 6.34 | 1 | 78.81
| 5.49 | 28 | 71.13 | 73.06 | 73.06 | 73.68 | 0.00805 | 3.49 | 7.96 | 6.41 | 1 | 80.3
| 6 | 16 | 71.13 | 72.55 | 72.55 | 73.26 | 0.014376 | 3.74 | 4.26 | 3 | 1 | 102.79
| 6 | 20 | 71.13 | 73.35 | 73.35 | 73.69 | 0.014417 | 2.54 | 7.85 | 10.4 | 0.09 | 55.35
| 6 | 22 | 71.13 | 73.39 | 73.39 | 73.76 | 0.01509 | 2.66 | 8.26 | 10.4 | 0.1 | 60.75
| 6 | 25 | 71.13 | 73.43 | 73.43 | 73.83 | 0.015681 | 2.8 | 8.72 | 10.4 | 0.1 | 66.37
| 6 | 27 | 71.13 | 73.47 | 73.47 | 73.9 | 0.015966 | 2.9 | 9.12 | 10.4 | 0.11 | 70.37
| 6 | 28 | 71.13 | 73.5 | 73.5 | 73.95 | 0.016186 | 2.96 | 9.38 | 10.4 | 0.11 | 73.19
| 6.03 | 16 | 71.21 | 72.63 | 72.63 | 73.34 | 0.014352 | 3.73 | 4.26 | 3 | 1 | 102.66
| 6.03 | 20 | 71.21 | 73.43 | 73.43 | 73.77 | 0.014437 | 2.54 | 7.84 | 10.4 | 0.09 | 55.4
| 6.03 | 22 | 71.21 | 73.47 | 73.47 | 73.84 | 0.015018 | 2.66 | 8.27 | 10.4 | 0.1 | 60.55
| 6.03 | 25 | 71.21 | 73.52 | 73.52 | 73.92 | 0.015561 | 2.79 | 8.74 | 10.4 | 0.1 | 66.01
| 6.03 | 27 | 71.21 | 73.55 | 73.55 | 73.98 | 0.016073 | 2.9 | 9.1 | 10.4 | 0.11 | 70.71
| 6.03 | 28 | 71.21 | 73.58 | 73.58 | 74.03 | 0.016268 | 2.97 | 9.36 | 10.4 | 0.11 | 73.46
| 6.04 | 16 | 71.21 | 72.9 | 72.9 | 73.4 | 0.008137 | 3.08 | 5.16 | 5.26 | 0.99 | 59.81
| 6.04 | 20 | 71.21 | 73.45 | 73.07 | 73.77 | 0.003559 | 2.44 | 8.15 | 5.4 | 0.63 | 35.34
| 6.04 | 22 | 71.21 | 73.46 | 73.15 | 73.85 | 0.004271 | 2.68 | 8.2 | 5.4 | 0.7 | 42.57
| 6.04 | 25 | 71.21 | 73.48 | 73.24 | 73.95 | 0.005081 | 2.94 | 8.3 | 5.4 | 0.76 | 51.02
| 6.04 | 27 | 71.21 | 73.48 | 73.31 | 74.03 | 0.005968 | 3.19 | 8.29 | 5.4 | 0.82 | 59.88
| 6.04 | 28 | 71.21 | 73.48 | 73.36 | 74.08 | 0.006647 | 3.36 | 8.27 | 5.4 | 0.87 | 66.64
| 7 | 16 | 72.51 | 74.16 | 74.16 | 74.72 | 0.009695 | 3.33 | 4.78 | 4.23 | 1 | 78.35
| 7 | 20 | 72.51 | 74.35 | 74.35 | 74.99 | 0.009816 | 3.55 | 5.61 | 4.38 | 1 | 86.53
| 7 | 22 | 72.51 | 74.44 | 74.44 | 75.13 | 0.009913 | 3.66 | 6.01 | 4.4 | 1 | 90.88
| 7 | 25 | 72.51 | 74.54 | 74.54 | 75.27 | 0.010065 | 3.79 | 6.44 | 4.4 | 1 | 95.99
| 7 | 27 | 72.51 | 74.62 | 74.62 | 75.39 | 0.010212 | 3.89 | 6.79 | 4.4 | 1 | 100.24
| 7 | 28 | 72.51 | 74.67 | 74.67 | 75.47 | 0.010401 | 3.97 | 7 | 4.4 | 1 | 103.84
| 7.29 | 16 | 73.33 | 74.98 | 74.98 | 75.55 | 0.009737 | 3.33 | 4.77 | 4.22 | 1 | 78.62
| 7.29 | 20 | 73.33 | 75.18 | 75.18 | 75.82 | 0.009784 | 3.55 | 5.61 | 4.38 | 1 | 86.3
| 7.29 | 22 | 73.33 | 75.27 | 75.27 | 75.95 | 0.009909 | 3.66 | 6.01 | 4.4 | 1 | 90.85
| 7.29 | 25 | 73.33 | 75.36 | 75.36 | 76.09 | 0.010074 | 3.79 | 6.44 | 4.4 | 1 | 96.05
| 7.29 | 27 | 73.33 | 75.44 | 75.44 | 76.21 | 0.010229 | 3.89 | 6.78 | 4.4 | 1 | 100.38
| 7.29 | 28 | 73.33 | 75.5 | 75.5 | 76.29 | 0.010321 | 3.96 | 7.02 | 4.4 | 1 | 103.19
| 7.3 | 16 | 73.33 | 75.1 | 74.75 | 75.56 | 0.002646 | 2.99 | 5.32 | 3 | 0.72 | 21.09
| 7.3 | 20 | 73.33 | 75.16 | 74.98 | 75.83 | 0.003804 | 3.62 | 5.5 | 3 | 0.85 | 30.78
| 7.3 | 22 | 73.33 | 75.2 | 75.09 | 75.98 | 0.004398 | 3.91 | 5.62 | 3 | 0.91 | 35.93
| 7.3 | 25 | 73.33 | 75.23 | 75.22 | 76.16 | 0.005223 | 4.28 | 5.7 | 3 | 0.99 | 42.93
| 7.3 | 27 | 73.33 | 75.99 | 75.99 | 76.51 | 0.005692 | 2.94 | 8.97 | 8.6 | 0.11 | 26.27
| 7.3 | 28 | 73.33 | 76.04 | 76.04 | 76.57 | 0.005672 | 2.96 | 9.39 | 8.68 | 0.11 | 27.2
| 7.4 | 14 | 73.48 | 75.27 | 74.76 | 75.59 | 0.001854 | 2.51 | 5.38 | 3 | 0.6 | 14.85
| 7.4 | 18 | 73.48 | 75.46 | 74.97 | 75.88 | 0.002295 | 2.87 | 5.95 | 3 | 0.65 | 19.22
| 7.4 | 19 | 73.48 | 75.54 | 75.08 | 76.06 | 0.00446 | 3.17 | 6 |  | 0.12 | 26.24
| 7.4 | 22 | 73.48 | 75.61 | 75.2 | 76.25 | 0.005553 | 3.53 | 6 |  | 0.13 | 32.67
| 7.4 | 23 | 73.48 | 76.25 | 75.29 | 76.57 | 0.003332 | 2.3 | 9.97 | 8.79 | 0.08 | 16.8
| 7.4 | 25 | 73.48 | 76.3 | 75.36 | 76.63 | 0.003376 | 2.33 | 10.37 | 8.86 | 0.09 | 17.58
| 7.41 | 14 | 73.48 | 75.13 | 75.13 | 75.68 | 0.010477 | 3.27 | 4.12 | 3.79 | 1 | 77.92
| 7.41 | 18 | 73.48 | 75.34 | 75.34 | 75.95 | 0.010251 | 3.44 | 4.97 | 4.13 | 1 | 83.48
| 7.41 | 19 | 73.48 | 75.51 | 75.45 | 76.08 | 0.008914 | 3.35 | 5.67 | 4.36 | 0.94 | 77.5
| 7.41 | 22 | 73.48 | 75.78 | 75.55 | 76.27 | 0.006516 | 3.08 | 6.88 | 4.4 | 0.79 | 63.19
| 7.41 | 23 | 73.48 | 76.24 | 75.62 | 76.58 | 0.003805 | 2.57 | 8.9 | 4.4 | 0.58 | 42.16
| 7.41 | 25 | 73.48 | 76.28 | 75.68 | 76.64 | 0.004074 | 2.68 | 9.04 | 4.4 | 0.6 | 45.5
| 8 | 14 | 73.62 | 75.27 | 75.27 | 75.82 | 0.01039 | 3.26 | 4.14 | 3.8 | 1 | 77.39
| 8 | 18 | 73.62 | 75.49 | 75.49 | 76.09 | 0.010209 | 3.44 | 4.98 | 4.13 | 1 | 83.2
| 8 | 19 | 73.62 | 75.59 | 75.59 | 76.22 | 0.010092 | 3.51 | 5.41 | 4.3 | 1 | 85.66
| 8 | 22 | 73.62 | 75.78 | 75.69 | 76.37 | 0.008535 | 3.4 | 6.24 | 4.4 | 0.91 | 78.33
| 8 | 23 | 73.62 | 76.24 | 75.76 | 76.63 | 0.004592 | 2.76 | 8.29 | 4.4 | 0.64 | 49.13
| 8 | 25 | 73.62 | 76.28 | 75.82 | 76.7 | 0.004896 | 2.87 | 8.43 | 4.4 | 0.66 | 52.85
| 9 | 14 | 75.88 | 76.92 | 76.92 | 77.35 | 0.011539 | 2.9 | 4.66 | 5.45 | 1 | 82.44
| 9 | 18 | 75.88 | 77.08 | 77.08 | 77.56 | 0.011264 | 3.08 | 5.55 | 5.75 | 1 | 89.72
| 9 | 19 | 75.88 | 77.15 | 77.15 | 77.67 | 0.011214 | 3.18 | 5.98 | 5.8 | 1 | 93.96
| 9 | 22 | 75.88 | 77.24 | 77.24 | 77.79 | 0.011221 | 3.29 | 6.45 | 5.85 | 1 | 98.9
| 9 | 23 | 75.88 | 77.29 | 77.29 | 77.87 | 0.011245 | 3.37 | 6.8 | 5.88 | 1 | 102.63
| 9 | 25 | 75.88 | 77.34 | 77.34 | 77.94 | 0.011177 | 3.42 | 7.08 | 5.91 | 1 | 104.74
| 10 | 14 | 76.23 | 77.49 | 77.29 | 77.8 | 0.007178 | 2.47 | 5.46 | 5.06 | 0.76 | 57.69
| 10 | 18 | 76.23 | 77.66 | 77.46 | 78.03 | 0.007656 | 2.71 | 6.32 | 5.23 | 0.79 | 67.14
| 10 | 19 | 76.23 | 77.74 | 77.54 | 78.14 | 0.007874 | 2.82 | 6.75 | 5.31 | 0.8 | 71.75
| 10 | 22 | 76.23 | 77.83 | 77.64 | 78.27 | 0.008079 | 2.93 | 7.24 | 5.4 | 0.81 | 76.62
| 10 | 23 | 76.23 | 77.9 | 77.7 | 78.36 | 0.008213 | 3.01 | 7.61 | 5.47 | 0.81 | 80.13
| 10 | 25 | 76.23 | 77.95 | 77.75 | 78.43 | 0.008344 | 3.07 | 7.87 | 5.52 | 0.82 | 82.98
| 11 | 14 | 77.63 | 78.9 | 78.9 | 79.41 | 0.013005 | 3.16 | 4.28 | 4.23 | 1 | 96.53
| 11 | 18 | 77.63 | 79.09 | 79.09 | 79.66 | 0.012831 | 3.35 | 5.11 | 4.46 | 1 | 105.05
| 11 | 19 | 77.63 | 79.18 | 79.18 | 79.79 | 0.012846 | 3.44 | 5.52 | 4.55 | 1 | 109.66
| 11 | 22 | 77.63 | 79.28 | 79.28 | 79.92 | 0.012821 | 3.54 | 5.98 | 4.66 | 1 | 114.31
| 11 | 23 | 77.63 | 79.36 | 79.36 | 80.02 | 0.012876 | 3.62 | 6.33 | 4.73 | 1 | 118.2
| 11 | 25 | 77.63 | 79.41 | 79.41 | 80.1 | 0.012863 | 3.67 | 6.59 | 4.79 | 1 | 120.65
| 12 | 14 | 78.46 | 79.74 | 79.74 | 80.24 | 0.012881 | 3.15 | 4.29 | 4.23 | 1 | 95.81
| 12 | 18 | 78.46 | 79.92 | 79.92 | 80.49 | 0.012853 | 3.35 | 5.1 | 4.46 | 1 | 105.2
| 12 | 19 | 78.46 | 80.01 | 80.01 | 80.62 | 0.01281 | 3.44 | 5.52 | 4.55 | 1 | 109.42
| 12 | 22 | 78.46 | 80.12 | 80.12 | 80.75 | 0.012829 | 3.54 | 5.98 | 4.65 | 1 | 114.38
| 12 | 23 | 78.46 | 80.19 | 80.19 | 80.86 | 0.012956 | 3.63 | 6.31 | 4.72 | 1 | 118.8
| 12 | 25 | 78.46 | 80.24 | 80.24 | 80.93 | 0.012954 | 3.68 | 6.58 | 4.78 | 1 | 121.34
| 12.28 | 14 | 79.81 | 81.08 | 81.08 | 81.59 | 0.013021 | 3.16 | 4.27 | 4.23 | 1 | 96.63
| 12.28 | 18 | 79.81 | 81.27 | 81.27 | 81.84 | 0.012805 | 3.35 | 5.11 | 4.46 | 1 | 104.88
| 12.28 | 19 | 79.81 | 81.36 | 81.36 | 81.97 | 0.012901 | 3.45 | 5.51 | 4.55 | 1 | 110.04
| 12.28 | 22 | 79.81 | 81.46 | 81.46 | 82.1 | 0.01286 | 3.55 | 5.98 | 4.65 | 1 | 114.6
| 12.28 | 23 | 79.81 | 81.54 | 81.54 | 82.21 | 0.012884 | 3.62 | 6.33 | 4.73 | 1 | 118.27
| 12.28 | 25 | 79.81 | 81.59 | 81.59 | 82.28 | 0.012853 | 3.67 | 6.6 | 4.78 | 1 | 120.58
| 12.29 | 14 | 79.81 | 81.25 | 81.25 | 81.97 | 0.005455 | 3.76 | 3.59 | 2.5 | 1 | 35.74
| 12.29 | 18 | 79.81 | 81.49 | 81.49 | 82.33 | 0.005792 | 4.07 | 4.21 | 2.5 | 1 | 40.74
| 12.29 | 19 | 79.81 | 81.62 | 81.62 | 82.52 | 0.005957 | 4.21 | 4.52 | 2.5 | 1 | 43.16
| 12.29 | 22 | 79.81 | 81.75 | 81.75 | 82.72 | 0.006196 | 4.37 | 4.85 | 2.5 | 1 | 46.19
| 12.29 | 23 | 79.81 | 82.52 | 82.52 | 82.9 | 0.004809 | 2.44 | 9.37 | 10.91 | 0.09 | 21.58
| 12.29 | 25 | 79.81 | 82.55 | 82.55 | 82.95 | 0.004893 | 2.48 | 9.74 | 10.94 | 0.09 | 22.73
| 13 | 14 | 80.24 | 81.68 | 81.68 | 82.4 | 0.005431 | 3.76 | 3.59 | 2.5 | 1 | 35.61
| 13 | 18 | 80.24 | 81.92 | 81.92 | 82.77 | 0.005801 | 4.07 | 4.2 | 2.5 | 1 | 40.79
| 13 | 19 | 80.24 | 82.05 | 82.05 | 82.95 | 0.005962 | 4.21 | 4.52 | 2.5 | 1 | 43.19
| 13 | 22 | 80.24 | 82.18 | 82.18 | 83.15 | 0.006185 | 4.37 | 4.85 | 2.5 | 1 | 46.12
| 13 | 23 | 80.24 | 82.99 | 82.99 | 83.38 | 0.004804 | 2.46 | 9.29 | 10.82 | 0.09 | 21.32
| 13 | 25 | 80.24 | 83.03 | 83.03 | 83.43 | 0.004887 | 2.5 | 9.67 | 10.86 | 0.09 | 22.47
| 13.4 | 14 | 81.07 | 82.51 | 82.51 | 83.23 | 0.00545 | 3.76 | 3.59 | 2.5 | 1 | 35.71
| 13.4 | 18 | 81.07 | 82.76 | 82.76 | 83.6 | 0.00577 | 4.06 | 4.21 | 2.5 | 1 | 40.61
| 13.4 | 19 | 81.07 | 82.87 | 82.87 | 83.78 | 0.005988 | 4.21 | 4.51 | 2.5 | 1 | 43.36
| 13.4 | 22 | 81.07 | 83.01 | 83.01 | 83.98 | 0.006182 | 4.37 | 4.85 | 2.5 | 1 | 46.1
| 13.4 | 23 | 81.07 | 83.87 | 83.87 | 84.29 | 0.005047 | 2.59 | 8.85 | 10.64 | 0.09 | 21.31
| 13.4 | 25 | 81.07 | 83.91 | 83.91 | 84.34 | 0.005056 | 2.6 | 9.31 | 10.68 | 0.09 | 22.34
| 14 | 14 | 81.28 | 82.72 | 82.72 | 83.44 | 0.005413 | 3.75 | 3.6 | 2.5 | 1 | 35.51
| 14 | 18 | 81.28 | 82.97 | 82.97 | 83.81 | 0.005773 | 4.06 | 4.21 | 2.5 | 1 | 40.63
| 14 | 19 | 81.28 | 83.08 | 83.08 | 83.99 | 0.005982 | 4.21 | 4.51 | 2.5 | 1 | 43.31
| 14 | 22 | 81.28 | 83.23 | 83.23 | 84.19 | 0.00616 | 4.36 | 4.86 | 2.5 | 1 | 45.96
| 14 | 23 | 81.28 | 84.07 | 84.07 | 84.51 | 0.005281 | 2.67 | 8.58 | 10.58 | 0.09 | 21.67
| 14 | 25 | 81.28 | 84.12 | 84.12 | 84.56 | 0.005167 | 2.65 | 9.15 | 10.63 | 0.09 | 22.46
| 14.24 | 14 | 81.78 | 83.22 | 83.22 | 83.94 | 0.005426 | 3.76 | 3.6 | 2.5 | 1 | 35.58
| 14.24 | 18 | 81.78 | 83.46 | 83.46 | 84.3 | 0.005792 | 4.07 | 4.21 | 2.5 | 1 | 40.74
| 14.24 | 19 | 81.78 | 83.59 | 83.59 | 84.49 | 0.005957 | 4.21 | 4.52 | 2.5 | 1 | 43.16
| 14.24 | 22 | 81.78 | 83.72 | 83.72 | 84.69 | 0.006196 | 4.37 | 4.85 | 2.5 | 1 | 46.19
| 14.24 | 23 | 81.78 | 84.49 | 84.49 | 84.87 | 0.004824 | 2.45 | 9.36 | 10.91 | 0.08 | 21.62
| 14.24 | 25 | 81.78 | 84.52 | 84.52 | 84.92 | 0.0049 | 2.49 | 9.74 | 10.94 | 0.09 | 22.75
| 14.25 | 14 | 81.78 | 83.81 | 83.17 | 83.99 | 0.00315 | 1.88 | 7.17 | 5.05 | 0.5 | 31.22
| 14.25 | 18 | 81.78 | 84.2 | 83.37 | 84.37 | 0.002573 | 1.85 | 9.23 | 5.61 | 0.46 | 28.93
| 14.25 | 19 | 81.78 | 84.39 | 83.47 | 84.56 | 0.002345 | 1.84 | 10.32 | 5.74 | 0.44 | 28.01
| 14.25 | 22 | 81.78 | 84.61 | 83.57 | 84.78 | 0.002147 | 1.83 | 11.57 | 5.88 | 0.42 | 27.22
| 14.25 | 23 | 81.78 | 84.72 | 83.65 | 84.9 | 0.002155 | 1.87 | 12.23 | 5.96 | 0.42 | 28.12
| 14.25 | 25 | 81.78 | 84.75 | 83.7 | 84.94 | 0.002324 | 1.95 | 12.39 | 5.98 | 0.43 | 30.53
| 15 | 14 | 82.32 | 83.8 | 83.71 | 84.24 | 0.010247 | 2.93 | 4.61 | 4.22 | 0.89 | 81.16
| 15 | 18 | 82.32 | 84.18 | 83.91 | 84.55 | 0.007038 | 2.7 | 6.33 | 4.8 | 0.75 | 65.55
| 15 | 19 | 82.32 | 84.37 | 84 | 84.72 | 0.005993 | 2.61 | 7.27 | 5.08 | 0.7 | 59.84
| 15 | 22 | 82.32 | 84.59 | 84.11 | 84.91 | 0.005081 | 2.52 | 8.4 | 5.41 | 0.65 | 54.51
| 15 | 23 | 82.32 | 84.71 | 84.19 | 85.03 | 0.004883 | 2.53 | 9.04 | 5.58 | 0.64 | 54.3
| 15 | 25 | 82.32 | 84.73 | 84.24 | 85.08 | 0.005227 | 2.63 | 9.18 | 5.61 | 0.66 | 58.61
| 16 | 14 | 84.95 | 86.04 | 86.04 | 86.52 | 0.013152 | 3.07 | 4.4 | 4.59 | 1 | 92.66
| 16 | 18 | 84.95 | 86.21 | 86.21 | 86.76 | 0.01307 | 3.28 | 5.22 | 4.76 | 1 | 102.15
| 16 | 19 | 84.95 | 86.3 | 86.3 | 86.88 | 0.013109 | 3.38 | 5.62 | 4.85 | 1 | 107.06
| 16 | 22 | 84.95 | 86.39 | 86.39 | 87.01 | 0.013042 | 3.48 | 6.1 | 4.94 | 1 | 111.63
| 16 | 23 | 84.95 | 86.46 | 86.46 | 87.11 | 0.013079 | 3.55 | 6.44 | 5.01 | 1 | 115.5
| 16 | 25 | 84.95 | 86.51 | 86.51 | 87.18 | 0.013118 | 3.61 | 6.7 | 5.06 | 1 | 118.43
| 16.15 | 14 | 86.08 | 87.17 | 87.17 | 87.65 | 0.013199 | 3.07 | 4.4 | 4.59 | 1 | 92.92
| 16.15 | 18 | 86.08 | 87.34 | 87.34 | 87.89 | 0.013106 | 3.28 | 5.22 | 4.76 | 1 | 102.37
| 16.15 | 19 | 86.08 | 87.43 | 87.43 | 88.01 | 0.013096 | 3.38 | 5.63 | 4.85 | 1 | 106.98
| 16.15 | 22 | 86.08 | 87.52 | 87.52 | 88.14 | 0.013105 | 3.48 | 6.09 | 4.94 | 1 | 112.05
| 16.15 | 23 | 86.08 | 87.59 | 87.59 | 88.24 | 0.013046 | 3.55 | 6.45 | 5.01 | 1 | 115.27
| 16.15 | 25 | 86.08 | 87.65 | 87.65 | 88.31 | 0.012983 | 3.6 | 6.72 | 5.07 | 1 | 117.45
| 16.16 | 14 | 87.08 | 88.15 | 88.15 | 88.61 | 0.012699 | 2.99 | 4.51 | 4.93 | 1 | 88.45
| 16.16 | 18 | 87.08 | 88.32 | 88.32 | 88.84 | 0.012597 | 3.19 | 5.36 | 5.15 | 1 | 97.31
| 16.16 | 19 | 87.08 | 88.4 | 88.4 | 88.95 | 0.012565 | 3.28 | 5.79 | 5.26 | 1 | 101.52
| 16.16 | 22 | 87.08 | 88.49 | 88.49 | 89.07 | 0.012576 | 3.39 | 6.26 | 5.38 | 1 | 106.34
| 16.16 | 23 | 87.08 | 88.56 | 88.56 | 89.17 | 0.012511 | 3.45 | 6.63 | 5.47 | 1 | 109.33
| 16.16 | 25 | 87.08 | 88.61 | 88.61 | 89.23 | 0.012454 | 3.5 | 6.92 | 5.54 | 1 | 111.43
| 17 | 14 | 88.84 | 90.17 | 90.17 | 90.64 | 0.012006 | 3.06 | 4.41 | 4.65 | 1 | 90.31
| 17 | 18 | 88.84 | 90.35 | 90.35 | 90.88 | 0.01167 | 3.22 | 5.31 | 5.02 | 1 | 96.81
| 17 | 19 | 88.84 | 90.44 | 90.44 | 90.99 | 0.011555 | 3.3 | 5.76 | 5.2 | 1 | 100.04
| 17 | 22 | 88.84 | 90.54 | 90.54 | 91.12 | 0.011418 | 3.38 | 6.28 | 5.4 | 1 | 103.35
| 17 | 23 | 88.84 | 90.61 | 90.61 | 91.21 | 0.011334 | 3.43 | 6.67 | 5.54 | 1 | 105.82
| 17 | 25 | 88.84 | 90.66 | 90.66 | 91.28 | 0.011407 | 3.49 | 6.93 | 5.63 | 1 | 108.64
| 17.01 | 14 | 89.69 | 90.96 | 90.96 | 91.41 | 0.011526 | 2.96 | 4.5 | 5.07 | 1 | 84.92
| 17.01 | 17 | 89.69 | 91.14 | 91.14 | 91.63 | 0.011288 | 3.12 | 5.41 | 5.48 | 1 | 91.74
| 17.01 | 19 | 89.69 | 91.22 | 91.22 | 91.74 | 0.011009 | 3.18 | 5.91 | 5.7 | 1 | 93.71
| 17.01 | 21 | 89.69 | 91.31 | 91.31 | 91.85 | 0.010897 | 3.26 | 6.41 | 5.91 | 1 | 96.82
| 17.01 | 23 | 89.69 | 91.38 | 91.38 | 91.94 | 0.010824 | 3.32 | 6.82 | 6.07 | 1 | 99.24
| 17.01 | 24 | 89.69 | 91.43 | 91.43 | 92 | 0.010813 | 3.36 | 7.11 | 6.19 | 1 | 101.32
| 18 | 14 | 90.8 | 92.42 | 92.42 | 92.97 | 0.014441 | 3.29 | 4.04 | 3.67 | 1 | 105.39
| 18 | 17 | 90.8 | 92.67 | 92.67 | 93.24 | 0.013716 | 3.36 | 5.03 | 4.36 | 1 | 107.46
| 18 | 19 | 90.8 | 92.78 | 92.78 | 93.37 | 0.013481 | 3.41 | 5.51 | 4.67 | 1 | 109.28
| 18 | 21 | 90.8 | 92.89 | 92.89 | 93.49 | 0.013193 | 3.45 | 6.05 | 4.98 | 1 | 110.87
| 18 | 23 | 90.8 | 92.97 | 92.97 | 93.59 | 0.012932 | 3.48 | 6.49 | 5.23 | 1 | 111.76
| 18 | 24 | 90.8 | 93.03 | 93.03 | 93.66 | 0.012874 | 3.52 | 6.79 | 5.39 | 1 | 113.38
| 19 | 14 | 92.26 | 93.6 | 93.6 | 94.08 | 0.012145 | 3.08 | 4.32 | 4.48 | 1 | 91.26
| 19 | 17 | 92.26 | 93.78 | 93.78 | 94.32 | 0.011917 | 3.25 | 5.2 | 4.83 | 1 | 98.69
| 19 | 19 | 92.26 | 93.87 | 93.87 | 94.44 | 0.011853 | 3.33 | 5.64 | 4.99 | 1 | 102.39
| 19 | 21 | 92.26 | 93.96 | 93.96 | 94.56 | 0.01185 | 3.43 | 6.1 | 5.16 | 1.01 | 106.62
| 19 | 23 | 92.26 | 94.04 | 94.04 | 94.66 | 0.011604 | 3.47 | 6.52 | 5.31 | 1 | 108.01
| 19 | 24 | 92.26 | 94.1 | 94.1 | 94.73 | 0.011557 | 3.51 | 6.8 | 5.41 | 1 | 109.98
| 19.39 | 14 | 93.4 | 94.4 | 94.4 | 94.85 | 0.012462 | 2.97 | 4.47 | 4.98 | 1 | 87.27
| 19.39 | 17 | 93.4 | 94.56 | 94.56 | 95.08 | 0.012307 | 3.18 | 5.31 | 5.14 | 1 | 96.47
| 19.39 | 19 | 93.4 | 94.64 | 94.64 | 95.19 | 0.012244 | 3.28 | 5.73 | 5.22 | 1 | 100.79
| 19.39 | 21 | 93.4 | 94.73 | 94.73 | 95.31 | 0.012157 | 3.38 | 6.19 | 5.31 | 1 | 105.05
| 19.39 | 23 | 93.4 | 94.79 | 94.79 | 95.4 | 0.012208 | 3.46 | 6.53 | 5.37 | 1 | 109.07
| 19.39 | 24 | 93.4 | 94.85 | 94.85 | 95.47 | 0.012099 | 3.51 | 6.82 | 5.42 | 1 | 110.97
| 19.4 | 14 | 94.4 | 95.4 | 95.4 | 95.85 | 0.012351 | 2.96 | 4.49 | 4.98 | 1 | 86.67
| 19.4 | 17 | 94.4 | 95.56 | 95.56 | 96.08 | 0.012296 | 3.18 | 5.31 | 5.14 | 1 | 96.4
| 19.4 | 19 | 94.4 | 95.64 | 95.64 | 96.19 | 0.012193 | 3.28 | 5.74 | 5.23 | 1 | 100.47
| 19.4 | 21 | 94.4 | 95.73 | 95.73 | 96.31 | 0.012101 | 3.37 | 6.2 | 5.31 | 1 | 104.67
| 19.4 | 23 | 94.4 | 95.8 | 95.8 | 96.4 | 0.012138 | 3.45 | 6.54 | 5.38 | 1 | 108.57
| 19.4 | 24 | 94.4 | 95.85 | 95.85 | 96.47 | 0.012078 | 3.5 | 6.82 | 5.43 | 1 | 110.81
| 20 | 14 | 94.29 | 95.77 | 95.25 | 95.92 | 0.002715 | 1.72 | 7.73 | 5.96 | 0.48 | 26.27
| 20 | 17 | 94.29 | 95.98 | 95.4 | 96.16 | 0.002865 | 1.89 | 8.96 | 6 | 0.49 | 30.52
| 20 | 19 | 94.29 | 96.08 | 95.47 | 96.27 | 0.002948 | 1.97 | 9.56 | 6 | 0.5 | 32.72
| 20 | 21 | 94.29 | 96.18 | 95.55 | 96.4 | 0.003044 | 2.05 | 10.19 | 6 | 0.5 | 35.14
| 20 | 23 | 94.29 | 96.26 | 95.6 | 96.49 | 0.00312 | 2.12 | 10.68 | 6 | 0.51 | 37.05
| 20 | 24 | 94.29 | 96.32 | 95.65 | 96.56 | 0.003182 | 2.16 | 11.04 | 6 | 0.51 | 38.53
| 21 | 14 | 96.45 | 97.35 | 97.35 | 97.69 | 0.010754 | 2.59 | 5.13 | 7.45 | 1 | 68.57
| 21 | 17 | 96.45 | 97.48 | 97.48 | 97.86 | 0.010438 | 2.76 | 6.13 | 7.88 | 1 | 74.58
| 21 | 19 | 96.45 | 97.54 | 97.54 | 97.95 | 0.010362 | 2.85 | 6.6 | 7.99 | 1 | 78.08
| 21 | 21 | 96.45 | 97.6 | 97.6 | 98.04 | 0.010254 | 2.93 | 7.13 | 8.11 | 1 | 81.46
| 21 | 23 | 96.45 | 97.65 | 97.65 | 98.11 | 0.010133 | 2.99 | 7.55 | 8.21 | 1 | 83.75
| 21 | 24 | 96.45 | 97.69 | 97.69 | 98.16 | 0.010224 | 3.06 | 7.82 | 8.27 | 1 | 86.56
| 22 | 14 | 98.07 | 99.22 | 99.22 | 99.68 | 0.012269 | 3 | 4.43 | 4.88 | 1 | 88.11
| 22 | 17 | 98.07 | 99.4 | 99.4 | 99.91 | 0.01188 | 3.17 | 5.34 | 5.2 | 1 | 94.79
| 22 | 19 | 98.07 | 99.49 | 99.49 | 100.03 | 0.011819 | 3.25 | 5.78 | 5.35 | 1 | 98.58
| 22 | 21 | 98.07 | 99.57 | 99.57 | 100.14 | 0.01188 | 3.35 | 6.23 | 5.47 | 1 | 103.34
| 22 | 23 | 98.07 | 99.64 | 99.64 | 100.24 | 0.011882 | 3.43 | 6.6 | 5.56 | 1 | 106.65
| 22 | 24 | 98.07 | 99.69 | 99.69 | 100.3 | 0.011705 | 3.46 | 6.91 | 5.65 | 1 | 107.76
| 22.05 | 14 | 98.07 | 99.44 | 99.23 | 99.74 | 0.006914 | 2.43 | 5.47 | 5.17 | 0.75 | 55.72
| 22.05 | 17 | 98.07 | 99.62 | 99.41 | 99.97 | 0.007287 | 2.64 | 6.39 | 5.47 | 0.78 | 63.97
| 22.05 | 19 | 98.07 | 99.71 | 99.5 | 100.09 | 0.007325 | 2.72 | 6.9 | 5.63 | 0.78 | 67
| 22.05 | 21 | 98.07 | 99.8 | 99.58 | 100.21 | 0.007358 | 2.8 | 7.45 | 5.79 | 0.79 | 70.09
| 22.05 | 23 | 98.07 | 99.88 | 99.65 | 100.3 | 0.007373 | 2.86 | 7.89 | 5.92 | 0.79 | 72.39
| 22.05 | 24 | 98.07 | 99.93 | 99.71 | 100.37 | 0.007381 | 2.91 | 8.22 | 6.02 | 0.79 | 74.04
| 22.06 | 14 | 98.57 | 99.73 | 99.73 | 100.19 | 0.012338 | 3 | 4.43 | 4.81 | 1 | 88.31
| 22.06 | 17 | 98.57 | 99.91 | 99.91 | 100.43 | 0.012165 | 3.19 | 5.3 | 5.11 | 1 | 96.35
| 22.06 | 19 | 98.57 | 100 | 100 | 100.54 | 0.01206 | 3.27 | 5.75 | 5.26 | 1 | 99.89
| 22.06 | 21 | 98.57 | 100.09 | 100.09 | 100.66 | 0.011925 | 3.35 | 6.24 | 5.42 | 1 | 103.28
| 22.06 | 23 | 98.57 | 100.15 | 100.15 | 100.75 | 0.011927 | 3.42 | 6.61 | 5.54 | 1 | 106.56
| 22.06 | 24 | 98.57 | 100.21 | 100.21 | 100.82 | 0.011878 | 3.47 | 6.89 | 5.63 | 1 | 108.58
| 23 | 14 | 100.9 | 102.23 | 102.23 | 102.82 | 0.015661 | 3.41 | 3.9 | 3.3 | 1 | 113.4
| 23 | 17 | 100.9 | 102.43 | 102.43 | 103.13 | 0.016374 | 3.69 | 4.58 | 3.3 | 1 | 129.13
| 23 | 19 | 100.9 | 102.54 | 102.54 | 103.28 | 0.016764 | 3.82 | 4.92 | 3.3 | 1 | 137.02
| 23 | 21 | 100.9 | 102.64 | 102.64 | 103.44 | 0.017215 | 3.96 | 5.27 | 3.3 | 1 | 145.57
| 23 | 23 | 100.9 | 102.73 | 102.73 | 103.57 | 0.01755 | 4.07 | 5.56 | 3.3 | 1 | 152.1
| 23 | 24 | 100.9 | 102.79 | 102.79 | 103.67 | 0.017764 | 4.14 | 5.77 | 3.3 | 1 | 156.68
| 23.05 | 14 | 101.17 | 102.51 | 102.51 | 103.1 | 0.01568 | 3.4 | 3.91 | 3.3 | 1 | 113.27
| 23.05 | 17 | 101.17 | 102.72 | 102.72 | 103.41 | 0.016382 | 3.68 | 4.59 | 3.3 | 1 | 128.93
| 23.05 | 19 | 101.17 | 102.82 | 102.82 | 103.56 | 0.016796 | 3.82 | 4.92 | 3.3 | 1 | 136.97
| 23.05 | 21 | 101.17 | 102.92 | 102.92 | 103.73 | 0.017438 | 3.98 | 5.26 | 3.3 | 1.01 | 146.84
| 23.05 | 23 | 101.17 | 103.01 | 103.01 | 103.85 | 0.017597 | 4.07 | 5.56 | 3.3 | 1 | 152.15
| 23.05 | 24 | 101.17 | 103.08 | 103.08 | 103.95 | 0.017825 | 4.14 | 5.77 | 3.3 | 1 | 156.84
| 23.06 | 14 | 101.47 | 102.77 | 102.77 | 103.36 | 0.015756 | 3.41 | 3.91 | 3.3 | 1 | 113.47
| 23.06 | 17 | 101.47 | 102.97 | 102.97 | 103.66 | 0.016505 | 3.69 | 4.58 | 3.3 | 1 | 129.46
| 23.06 | 19 | 101.47 | 103.08 | 103.08 | 103.82 | 0.016822 | 3.82 | 4.92 | 3.3 | 1 | 136.88
| 23.06 | 21 | 101.47 | 103.18 | 103.18 | 103.98 | 0.017251 | 3.96 | 5.28 | 3.3 | 1 | 145.28
| 23.06 | 23 | 101.47 | 103.26 | 103.26 | 104.11 | 0.017724 | 4.07 | 5.55 | 3.3 | 1 | 152.78
| 23.06 | 24 | 101.47 | 103.33 | 103.33 | 104.21 | 0.01791 | 4.14 | 5.77 | 3.3 | 1 | 157.17
| 23.2 | 14 | 101.97 | 103.33 | 103.33 | 103.93 | 0.01631 | 3.44 | 3.86 | 3.18 | 1 | 116.43
| 23.2 | 17 | 101.97 | 103.55 | 103.55 | 104.25 | 0.016746 | 3.7 | 4.57 | 3.29 | 1 | 130.37
| 23.2 | 19 | 101.97 | 103.66 | 103.66 | 104.4 | 0.017016 | 3.82 | 4.92 | 3.3 | 1 | 137.5
| 23.2 | 21 | 101.97 | 103.77 | 103.77 | 104.56 | 0.017391 | 3.96 | 5.28 | 3.3 | 1 | 145.57
| 23.2 | 23 | 101.97 | 103.85 | 103.85 | 104.69 | 0.017859 | 4.07 | 5.55 | 3.3 | 1 | 153.04
| 23.2 | 24 | 101.97 | 103.91 | 103.91 | 104.79 | 0.018077 | 4.14 | 5.77 | 3.3 | 1 | 157.68
| 23.21 | 14 | 102.47 | 103.83 | 103.83 | 104.44 | 0.016416 | 3.45 | 3.85 | 3.17 | 1 | 117.05
| 23.21 | 17 | 102.47 | 104.05 | 104.05 | 104.75 | 0.016713 | 3.7 | 4.57 | 3.29 | 1 | 130.17
| 23.21 | 19 | 102.47 | 104.16 | 104.16 | 104.9 | 0.01701 | 3.82 | 4.92 | 3.3 | 1 | 137.46
| 23.21 | 21 | 102.47 | 104.27 | 104.27 | 105.06 | 0.017402 | 3.96 | 5.28 | 3.3 | 1 | 145.64
| 23.21 | 23 | 102.47 | 104.35 | 104.35 | 105.19 | 0.017793 | 4.07 | 5.56 | 3.3 | 1 | 152.58
| 23.21 | 24 | 102.47 | 104.41 | 104.41 | 105.29 | 0.018074 | 4.14 | 5.77 | 3.3 | 1 | 157.66
| 23.42 | 14 | 102.99 | 104.39 | 104.15 | 104.64 | 0.005548 | 2.24 | 5.95 | 5.89 | 0.71 | 46.54
| 23.42 | 17 | 102.99 | 104.7 | 104.31 | 104.93 | 0.004142 | 2.14 | 7.89 | 6.63 | 0.63 | 40.49
| 23.42 | 19 | 102.99 | 104.85 | 104.39 | 105.08 | 0.003662 | 2.11 | 8.92 | 6.91 | 0.59 | 38.38
| 23.42 | 21 | 102.99 | 105.02 | 104.48 | 105.24 | 0.003214 | 2.08 | 10.06 | 7.12 | 0.56 | 36.31
| 23.42 | 23 | 102.99 | 105.14 | 104.54 | 105.36 | 0.002931 | 2.06 | 11 | 7.28 | 0.53 | 34.93
| 23.42 | 24 | 102.99 | 105.24 | 104.59 | 105.45 | 0.002747 | 2.04 | 11.7 | 7.35 | 0.52 | 34.04
| 23.43 | 14 | 102.99 | 104.25 | 104.25 | 104.88 | 0.004611 | 3.52 | 3.78 | 3 | 1 | 30.97
| 23.43 | 17 | 102.99 | 104.47 | 104.47 | 105.21 | 0.004823 | 3.81 | 4.44 | 3 | 1 | 35.24
| 23.43 | 19 | 102.99 | 104.58 | 104.58 | 105.37 | 0.004947 | 3.94 | 4.77 | 3 | 1 | 37.43
| 23.43 | 21 | 102.99 | 104.69 | 104.69 | 105.55 | 0.005086 | 4.09 | 5.11 | 3 | 1 | 39.78
| 23.43 | 23 | 102.99 | 104.79 | 104.79 | 105.68 | 0.005175 | 4.19 | 5.39 | 3 | 1 | 41.49
| 23.43 | 24 | 102.99 | 104.85 | 104.85 | 105.79 | 0.005256 | 4.27 | 5.59 | 3 | 1 | 42.85
| 23.47 | 14 | 103.01 | 104.27 | 104.27 | 104.9 | 0.004587 | 3.51 | 3.79 | 3 | 1 | 30.84
| 23.47 | 17 | 103.01 | 104.49 | 104.49 | 105.23 | 0.004789 | 3.8 | 4.45 | 3 | 0.99 | 35.04
| 23.47 | 19 | 103.01 | 104.6 | 104.6 | 105.39 | 0.00495 | 3.95 | 4.76 | 3 | 1 | 37.45
| 23.47 | 21 | 103.01 | 104.71 | 104.71 | 105.57 | 0.005086 | 4.09 | 5.11 | 3 | 1 | 39.78
| 23.47 | 23 | 103.01 | 104.81 | 104.8 | 105.7 | 0.005175 | 4.19 | 5.39 | 3 | 1 | 41.49
| 23.47 | 24 | 103.01 | 104.87 | 104.87 | 105.8 | 0.005256 | 4.27 | 5.59 | 3 | 1 | 42.84
| 24 | 14 | 103.03 | 104.84 | 104.18 | 104.96 | 0.002078 | 1.56 | 8.53 | 6.84 | 0.45 | 21.18
| 24 | 17 | 103.03 | 105.17 | 104.35 | 105.3 | 0.001671 | 1.55 | 10.92 | 7.26 | 0.4 | 19.83
| 24 | 19 | 103.03 | 105.34 | 104.43 | 105.47 | 0.001524 | 1.55 | 12.16 | 7.37 | 0.38 | 19.35
| 24 | 21 | 103.03 | 105.52 | 104.52 | 105.65 | 0.001404 | 1.55 | 13.49 | 7.43 | 0.37 | 19.03
| 24 | 23 | 103.03 | 105.66 | 104.58 | 105.79 | 0.001332 | 1.56 | 14.53 | 7.48 | 0.36 | 18.89
| 24 | 24 | 103.03 | 105.77 | 104.63 | 105.89 | 0.001286 | 1.56 | 15.31 | 7.51 | 0.35 | 18.81
| 25 | 14 | 104.9 | 106.55 | 106.55 | 107.11 | 0.014358 | 3.32 | 4.01 | 3.57 | 1 | 106.56
| 25 | 17 | 104.9 | 106.76 | 106.76 | 107.4 | 0.01461 | 3.55 | 4.76 | 3.7 | 1 | 118.51
| 25 | 19 | 104.9 | 106.85 | 106.85 | 107.54 | 0.014907 | 3.68 | 5.11 | 3.7 | 1 | 125.66
| 25 | 21 | 104.9 | 106.95 | 106.95 | 107.69 | 0.015222 | 3.81 | 5.48 | 3.7 | 1 | 133.18
| 25 | 23 | 104.9 | 107.03 | 107.03 | 107.81 | 0.015431 | 3.91 | 5.78 | 3.7 | 1 | 138.74
| 25 | 24 | 104.9 | 107.09 | 107.09 | 107.9 | 0.015743 | 3.99 | 5.99 | 3.7 | 1 | 144
| 26 | 14 | 107.86 | 109.34 | 109.34 | 109.86 | 0.013114 | 3.2 | 4.16 | 3.98 | 1 | 98.64
| 26 | 17 | 107.86 | 109.54 | 109.54 | 110.13 | 0.013139 | 3.41 | 4.96 | 4.18 | 1 | 108.43
| 26 | 19 | 107.86 | 109.63 | 109.63 | 110.26 | 0.013296 | 3.51 | 5.35 | 4.27 | 1 | 114
| 26 | 21 | 107.86 | 109.73 | 109.73 | 110.4 | 0.013345 | 3.61 | 5.78 | 4.37 | 1 | 118.99
| 26 | 23 | 107.86 | 109.81 | 109.81 | 110.5 | 0.01327 | 3.68 | 6.15 | 4.45 | 1 | 121.94
| 26 | 24 | 107.86 | 109.87 | 109.87 | 110.58 | 0.013259 | 3.73 | 6.41 | 4.51 | 1 | 124.41
| 27 | 8 | 110.5 | 111.5 | 111.5 | 111.91 | 0.014041 | 2.83 | 2.76 | 3.4 | 1 | 83.35
| 27 | 11 | 110.5 | 111.66 | 111.66 | 112.13 | 0.014074 | 3.03 | 3.33 | 3.56 | 1 | 92.75
| 27 | 12 | 110.5 | 111.75 | 111.75 | 112.25 | 0.014043 | 3.13 | 3.64 | 3.65 | 1 | 97.14
| 27 | 13 | 110.5 | 111.84 | 111.84 | 112.37 | 0.014052 | 3.23 | 3.97 | 3.74 | 1 | 101.69
| 27 | 15 | 110.5 | 111.92 | 111.92 | 112.47 | 0.014044 | 3.31 | 4.26 | 3.81 | 1 | 105.5
| 27 | 15 | 110.5 | 111.96 | 111.96 | 112.54 | 0.014074 | 3.36 | 4.44 | 3.86 | 1 | 107.94
| 28 | 8 | 112.45 | 113.58 | 113.58 | 113.99 | 0.01414 | 2.83 | 2.76 | 3.38 | 1 | 83.61
| 28 | 11 | 112.45 | 113.75 | 113.75 | 114.21 | 0.01391 | 3 | 3.36 | 3.67 | 1 | 91.03
| 28 | 12 | 112.45 | 113.84 | 113.84 | 114.32 | 0.013749 | 3.08 | 3.7 | 3.82 | 1 | 94.38
| 28 | 13 | 112.45 | 113.93 | 113.93 | 114.44 | 0.013598 | 3.16 | 4.05 | 3.97 | 1 | 97.69
| 28 | 15 | 112.45 | 114.01 | 114.01 | 114.54 | 0.013546 | 3.23 | 4.36 | 4.08 | 1 | 101
| 28 | 15 | 112.45 | 114.05 | 114.05 | 114.6 | 0.013635 | 3.28 | 4.54 | 4.13 | 1 | 103.66
| 29 | 8 | 115.97 | 116.79 | 116.79 | 117.05 | 0.011737 | 2.29 | 3.41 | 6.37 | 1 | 57.98
| 29 | 11 | 115.97 | 116.9 | 116.9 | 117.2 | 0.011359 | 2.42 | 4.18 | 6.98 | 1 | 62.51
| 29 | 12 | 115.97 | 116.96 | 116.96 | 117.27 | 0.011194 | 2.48 | 4.59 | 7.29 | 1 | 64.77
| 29 | 13 | 115.97 | 117.02 | 117.02 | 117.35 | 0.011026 | 2.54 | 5.03 | 7.61 | 1 | 66.94
| 29 | 15 | 115.97 | 117.07 | 117.07 | 117.41 | 0.010875 | 2.59 | 5.44 | 7.89 | 1 | 68.73
| 29 | 15 | 115.97 | 117.1 | 117.1 | 117.45 | 0.01091 | 2.63 | 5.66 | 8.03 | 1 | 70.39
| 30 | 8 | 118.66 | 120.14 | 120.14 | 120.75 | 0.024998 | 3.46 | 2.25 | 1.84 | 1 | 130.57
| 30 | 11 | 118.66 | 120.39 | 120.39 | 121.09 | 0.025704 | 3.7 | 2.73 | 1.95 | 1 | 145.1
| 30 | 12 | 118.66 | 120.52 | 120.52 | 121.26 | 0.026175 | 3.82 | 2.98 | 2.01 | 1 | 153.02
| 30 | 13 | 118.66 | 120.65 | 120.65 | 121.44 | 0.02645 | 3.93 | 3.26 | 2.07 | 1 | 160.03
| 30 | 15 | 118.66 | 120.77 | 120.77 | 121.6 | 0.0269 | 4.03 | 3.49 | 2.12 | 1 | 167.24
| 30 | 15 | 118.66 | 120.84 | 120.84 | 121.69 | 0.027029 | 4.09 | 3.64 | 2.15 | 1 | 170.79
1 | 0 | 17 | 51.12 | 52.77 | 52.77 | 53.6 | 0.005754 | 4.03 | 4.12 | 2.5 | 1 | 40.12
6 | 0 | 20 | 51.12 | 53.1 | 52.98 | 53.92 | 0.00519 | 4.02 | 4.95 | 2.5 | 0.91 | 38.99
6 | 0 | 22 | 51.12 | 53.5 | 53.08 | 54.17 | 0.003869 | 3.63 | 5.95 | 2.5 | 0.75 | 31.09
미 | 0 | 24 | 51.12 | 53.5 | 53.21 | 54.3 | 0.004618 | 3.97 | 5.95 | 2.5 | 0.82 | 37.11
산 | 0 | 26 | 51.12 | 53.82 | 53.3 | 54.65 | 0.006849 | 4.03 | 6.25 |  | 0 | 41.97
천 | 0 | 27 | 51.12 | 53.94 | 53.36 | 54.82 | 0.009731 | 4.04 | 6.5 | 12.5 | 1.79 | 27.53
| 0.06 | 17 | 51.12 | 53.02 | 52.77 | 53.64 | 0.003983 | 3.49 | 4.76 | 2.5 | 0.81 | 29.47
| 0.06 | 20 | 51.12 | 53.26 | 52.98 | 53.96 | 0.004285 | 3.73 | 5.34 | 2.5 | 0.81 | 33.14
| 0.06 | 22 | 51.12 | 53.56 | 53.08 | 54.2 | 0.003645 | 3.54 | 6.09 | 2.5 | 0.72 | 29.54
| 0.06 | 24 | 51.12 | 53.59 | 53.21 | 54.33 | 0.004225 | 3.83 | 6.17 | 2.5 | 0.78 | 34.37
| 0.06 | 26 | 51.12 | 53.86 | 53.3 | 54.69 | 0.006849 | 4.03 | 6.25 |  | 0.18 | 41.97
| 0.06 | 27 | 51.12 | 54.77 | 53.36 | 54.91 | 0.00141 | 1.56 | 16.84 | 12.5 | 0.07 | 9.62
| 0.07 | 17 | 51.12 | 53.62 | 52.61 | 53.7 | 0.000843 | 1.22 | 13.64 | 8.8 | 0.31 | 10.51
| 0.07 | 20 | 51.12 | 53.95 | 52.74 | 54.03 | 0.000689 | 1.2 | 16.55 | 8.8 | 0.28 | 9.82
| 0.07 | 22 | 51.12 | 54.19 | 52.79 | 54.26 | 0.00058 | 1.16 | 18.59 | 8.8 | 0.26 | 8.93
| 0.07 | 24 | 51.12 | 54.33 | 52.86 | 54.4 | 0.000575 | 1.19 | 19.85 | 8.8 | 0.25 | 9.23
| 0.07 | 26 | 51.12 | 54.71 | 52.91 | 54.77 | 0.000425 | 1.09 | 23.16 | 8.8 | 0.21 | 7.48
| 0.07 | 27 | 51.12 | 54.86 | 52.94 | 54.92 | 0.000395 | 1.07 | 24.52 | 8.8 | 0.21 | 7.19
| 1 | 17 | 51.53 | 53.64 | 53.03 | 53.78 | 0.001831 | 1.62 | 10.27 | 8.02 | 0.46 | 19.53
| 1 | 20 | 51.53 | 53.97 | 53.16 | 54.09 | 0.001382 | 1.53 | 12.99 | 8.64 | 0.4 | 16.8
| 1 | 22 | 51.53 | 54.2 | 53.21 | 54.3 | 0.001078 | 1.44 | 15 | 8.8 | 0.35 | 14.39
| 1 | 24 | 51.53 | 54.34 | 53.28 | 54.45 | 0.00102 | 1.45 | 16.25 | 8.8 | 0.34 | 14.37
| 1 | 26 | 51.53 | 54.71 | 53.33 | 54.8 | 0.000685 | 1.29 | 19.54 | 8.8 | 0.28 | 10.89
| 1 | 27 | 51.53 | 54.87 | 53.36 | 54.95 | 0.000618 | 1.26 | 20.89 | 8.8 | 0.26 | 10.24
| 2 | 17 | 51.95 | 53.71 | 53.49 | 53.99 | 0.005097 | 2.35 | 7.06 | 7.01 | 0.75 | 44.27
| 2 | 20 | 51.95 | 54.01 | 53.63 | 54.24 | 0.00347 | 2.15 | 9.24 | 7.63 | 0.62 | 35.24
| 2 | 22 | 51.95 | 54.22 | 53.69 | 54.42 | 0.002568 | 1.98 | 10.93 | 8.01 | 0.54 | 28.74
| 2 | 24 | 51.95 | 54.36 | 53.76 | 54.56 | 0.00234 | 1.96 | 12.06 | 8.26 | 0.52 | 27.68
| 2 | 26 | 51.95 | 54.73 | 53.81 | 54.87 | 0.001417 | 1.66 | 15.17 | 8.8 | 0.4 | 19.09
| 2 | 27 | 51.95 | 54.88 | 53.85 | 55.01 | 0.001209 | 1.59 | 16.5 | 8.8 | 0.37 | 17.25
| 2.24 | 17 | 52.15 | 53.92 | 53.42 | 54.09 | 0.00248 | 1.81 | 9.18 | 7.88 | 0.53 | 24.91
| 2.24 | 20 | 52.15 | 54.15 | 53.55 | 54.32 | 0.002129 | 1.79 | 11.12 | 8.6 | 0.5 | 23.63
| 2.24 | 22 | 52.15 | 54.33 | 53.61 | 54.48 | 0.001755 | 1.7 | 12.7 | 9.14 | 0.46 | 20.87
| 2.24 | 24 | 52.15 | 54.46 | 53.68 | 54.61 | 0.001634 | 1.69 | 13.93 | 9.54 | 0.45 | 20.38
| 2.24 | 26 | 52.15 | 54.79 | 53.74 | 54.9 | 0.00105 | 1.47 | 17.15 | 10.22 | 0.36 | 14.73
| 2.24 | 27 | 52.15 | 54.93 | 53.77 | 55.03 | 0.000908 | 1.41 | 18.65 | 10.48 | 0.34 | 13.36
| 2.25 | 15 | 52.15 | 53.67 | 53.67 | 54.43 | 0.005563 | 3.87 | 3.8 | 2.5 | 1 | 37.42
| 2.25 | 18 | 52.15 | 54.21 | 54.21 | 54.7 | 0.0032 | 2.69 | 6.57 | 7.91 | 0.94 | 16.64
| 2.25 | 20 | 52.15 | 54.29 | 54.29 | 54.77 | 0.003199 | 2.66 | 7.22 | 8.03 | 0.89 | 17.73
| 2.25 | 21 | 52.15 | 54.37 | 54.37 | 54.86 | 0.003268 | 2.67 | 7.83 | 8.14 | 0.87 | 19.1
| 2.25 | 23 | 52.15 | 54.7 | 54.43 | 54.95 | 0.004566 | 2.18 | 10.29 | 6.13 | 0.09 | 19.95
| 2.25 | 24 | 52.15 | 54.85 | 54.47 | 55.07 | 0.003921 | 2.08 | 11.26 | 6.37 | 0.09 | 18.39
| 2.28 | 13 | 52.15 | 54.29 | 53.52 | 54.49 | 0.001377 | 1.75 | 7.16 | 8.02 | 0.59 | 7.59
| 2.28 | 15 | 52.15 | 54.56 | 53.69 | 54.73 | 0.00117 | 1.59 | 9.41 | 8.43 | 0.48 | 7.68
| 2.28 | 17 | 52.15 | 54.63 | 53.78 | 54.81 | 0.001214 | 1.63 | 10.01 | 8.54 | 0.48 | 8.28
| 2.28 | 18 | 52.15 | 54.75 | 54.22 | 54.9 | 0.002639 | 1.67 | 10.64 | 6.22 | 0.07 | 11.84
| 2.28 | 19 | 52.15 | 54.81 | 54.28 | 54.96 | 0.002752 | 1.73 | 11 | 6.31 | 0.07 | 12.67
| 2.28 | 20 | 52.15 | 54.95 | 54.32 | 55.09 | 0.003926 | 1.64 | 12.04 | 18 | 0.07 | 13.13
| 2.29 | 13 | 52.15 | 54.47 | 53.24 | 54.51 | 0.000452 | 0.89 | 14 | 9.56 | 0.24 | 5.66
| 2.29 | 15 | 52.15 | 54.7 | 53.35 | 54.75 | 0.00043 | 0.92 | 16.28 | 10.07 | 0.23 | 5.85
| 2.29 | 17 | 52.15 | 54.78 | 53.41 | 54.82 | 0.000449 | 0.96 | 17.02 | 10.2 | 0.24 | 6.27
| 2.29 | 18 | 52.15 | 54.86 | 53.47 | 54.91 | 0.000467 | 1 | 17.88 | 10.35 | 0.24 | 6.71
| 2.29 | 19 | 52.15 | 54.92 | 53.52 | 54.98 | 0.000481 | 1.02 | 18.55 | 10.47 | 0.25 | 7.05
| 2.29 | 20 | 52.15 | 55.05 | 53.54 | 55.1 | 0.000427 | 1 | 19.88 | 10.5 | 0.23 | 6.56
| 2.47 | 13 | 53.28 | 54.36 | 54.36 | 54.74 | 0.009631 | 2.74 | 4.57 | 5.99 | 1 | 65.14
| 2.47 | 15 | 53.28 | 54.57 | 54.47 | 54.9 | 0.006832 | 2.53 | 5.92 | 6.68 | 0.86 | 53.29
| 2.47 | 17 | 53.28 | 54.64 | 54.52 | 54.97 | 0.006527 | 2.55 | 6.4 | 6.91 | 0.84 | 53.1
| 2.47 | 18 | 53.28 | 54.72 | 54.58 | 55.05 | 0.006161 | 2.55 | 6.97 | 7.17 | 0.83 | 52.5
| 2.47 | 19 | 53.28 | 54.79 | 54.63 | 55.12 | 0.005875 | 2.55 | 7.45 | 7.38 | 0.81 | 51.85
| 2.47 | 20 | 53.28 | 54.94 | 54.66 | 55.21 | 0.004297 | 2.3 | 8.62 | 7.88 | 0.7 | 40.97
| 2.48 | 13 | 53.28 | 54.65 | 54.65 | 55.33 | 0.018543 | 3.66 | 3.42 | 2.5 | 1 | 118.71
| 2.48 | 15 | 53.28 | 54.82 | 54.82 | 55.59 | 0.019526 | 3.9 | 3.85 | 2.5 | 1 | 132.11
| 2.48 | 17 | 53.28 | 54.91 | 54.91 | 55.73 | 0.019847 | 4 | 4.08 | 2.5 | 1 | 137.76
| 2.48 | 18 | 53.28 | 55.01 | 55.01 | 55.87 | 0.02036 | 4.12 | 4.33 | 2.5 | 1 | 144.9
| 2.48 | 19 | 53.28 | 55.09 | 55.09 | 55.99 | 0.020807 | 4.21 | 4.51 | 2.5 | 1 | 150.71
| 2.48 | 20 | 53.28 | 55.13 | 55.13 | 56.06 | 0.021149 | 4.27 | 4.63 | 2.5 | 1 | 154.81
| 2.49 | 13 | 53.28 | 54.83 | 54.65 | 55.36 | 0.013347 | 3.23 | 3.87 | 2.5 | 0.83 | 90.54
| 2.49 | 15 | 53.28 | 55.03 | 54.82 | 55.63 | 0.01396 | 3.42 | 4.39 | 2.5 | 0.82 | 99.92
| 2.49 | 17 | 53.28 | 55.12 | 54.91 | 55.76 | 0.014502 | 3.53 | 4.61 | 2.5 | 0.83 | 105.96
| 2.49 | 18 | 53.28 | 55.23 | 55.01 | 55.91 | 0.014942 | 3.64 | 4.89 | 2.5 | 0.83 | 111.71
| 2.49 | 19 | 53.28 | 55.32 | 55.09 | 56.03 | 0.015287 | 3.73 | 5.1 | 2.5 | 0.83 | 116.19
| 2.49 | 20 | 53.28 | 55.36 | 55.13 | 56.1 | 0.015831 | 3.81 | 5.2 | 2.5 | 0.84 | 121.19
| 3 | 13 | 53.36 | 54.74 | 54.73 | 55.41 | 0.005175 | 3.62 | 3.45 | 2.5 | 0.98 | 33.29
| 3 | 15 | 53.36 | 54.95 | 54.9 | 55.68 | 0.005172 | 3.78 | 3.97 | 2.5 | 0.96 | 35.48
| 3 | 17 | 53.36 | 55.04 | 54.99 | 55.81 | 0.00531 | 3.89 | 4.19 | 2.5 | 0.96 | 37.29
| 3 | 18 | 53.36 | 55.15 | 55.09 | 55.96 | 0.00536 | 3.98 | 4.47 | 2.5 | 0.95 | 38.68
| 3 | 19 | 53.36 | 55.24 | 55.17 | 56.07 | 0.005407 | 4.05 | 4.69 | 2.5 | 0.94 | 39.79
| 3 | 20 | 53.36 | 55.28 | 55.22 | 56.15 | 0.005586 | 4.14 | 4.79 | 2.5 | 0.95 | 41.43
| 3.06 | 13 | 53.43 | 54.8 | 54.8 | 55.48 | 0.005299 | 3.65 | 3.42 | 2.5 | 1 | 33.95
| 3.06 | 15 | 53.43 | 54.97 | 54.97 | 55.74 | 0.005582 | 3.89 | 3.86 | 2.5 | 1 | 37.79
| 3.06 | 17 | 53.43 | 55.06 | 55.06 | 55.88 | 0.005691 | 3.99 | 4.08 | 2.5 | 1 | 39.51
| 3.06 | 18 | 53.43 | 55.16 | 55.16 | 56.02 | 0.005841 | 4.11 | 4.33 | 2.5 | 1 | 41.57
| 3.06 | 19 | 53.43 | 55.24 | 55.24 | 56.14 | 0.005956 | 4.2 | 4.52 | 2.5 | 1 | 43.15
| 3.06 | 20 | 53.43 | 55.29 | 55.29 | 56.21 | 0.006055 | 4.27 | 4.64 | 2.5 | 1 | 44.34
| 3.07 | 13 | 53.43 | 55.47 | 54.7 | 55.54 | 0.001018 | 1.2 | 10.42 | 8.29 | 0.34 | 10.78
| 3.07 | 15 | 53.43 | 55.74 | 54.81 | 55.81 | 0.000833 | 1.17 | 12.78 | 8.8 | 0.31 | 9.93
| 3.07 | 17 | 53.43 | 55.88 | 54.86 | 55.95 | 0.000764 | 1.16 | 14 | 9.06 | 0.3 | 9.59
| 3.07 | 18 | 53.43 | 56.04 | 54.92 | 56.1 | 0.000698 | 1.15 | 15.43 | 9.34 | 0.29 | 9.25
| 3.07 | 19 | 53.43 | 56.16 | 54.96 | 56.22 | 0.000652 | 1.15 | 16.57 | 9.5 | 0.28 | 9.01
| 3.07 | 20 | 53.43 | 56.24 | 54.99 | 56.3 | 0.000622 | 1.14 | 17.32 | 9.5 | 0.27 | 8.87
| 4 | 13 | 53.97 | 55.49 | 55.24 | 55.69 | 0.004089 | 1.96 | 6.38 | 7.33 | 0.67 | 31.83
| 4 | 15 | 53.97 | 55.76 | 55.35 | 55.92 | 0.002696 | 1.79 | 8.39 | 7.82 | 0.55 | 25.02
| 4 | 17 | 53.97 | 55.89 | 55.41 | 56.04 | 0.002271 | 1.72 | 9.46 | 8.07 | 0.51 | 22.69
| 4 | 18 | 53.97 | 56.04 | 55.46 | 56.18 | 0.001911 | 1.66 | 10.71 | 8.35 | 0.47 | 20.57
| 4 | 19 | 53.97 | 56.16 | 55.5 | 56.3 | 0.001695 | 1.62 | 11.72 | 8.57 | 0.44 | 19.24
| 4 | 20 | 53.97 | 56.24 | 55.53 | 56.37 | 0.001578 | 1.6 | 12.39 | 8.72 | 0.43 | 18.49
| 4.49 | 13 | 54.58 | 55.85 | 55.85 | 56.22 | 0.009488 | 2.68 | 4.67 | 6.35 | 1 | 62.74
| 4.49 | 15 | 54.58 | 55.96 | 55.96 | 56.36 | 0.009316 | 2.78 | 5.39 | 6.81 | 1 | 66.22
| 4.49 | 17 | 54.58 | 56.01 | 56.01 | 56.42 | 0.009272 | 2.84 | 5.75 | 7.03 | 1 | 68.07
| 4.49 | 18 | 54.58 | 56.11 | 56.07 | 56.5 | 0.007917 | 2.74 | 6.49 | 7.35 | 0.93 | 62.28
| 4.49 | 19 | 54.58 | 56.21 | 56.11 | 56.57 | 0.006618 | 2.63 | 7.23 | 7.54 | 0.86 | 55.86
| 4.49 | 20 | 54.58 | 56.28 | 56.14 | 56.62 | 0.005903 | 2.56 | 7.74 | 7.66 | 0.81 | 52.07
| 5 | 13 | 54.58 | 55.95 | 55.95 | 56.63 | 0.005314 | 3.66 | 3.42 | 2.5 | 1 | 34.03
| 5 | 15 | 54.58 | 56.12 | 56.12 | 56.89 | 0.005559 | 3.88 | 3.86 | 2.5 | 1 | 37.67
| 5 | 17 | 54.58 | 56.21 | 56.21 | 57.03 | 0.005702 | 4 | 4.08 | 2.5 | 1 | 39.57
| 5 | 18 | 54.58 | 56.31 | 56.31 | 57.17 | 0.005862 | 4.12 | 4.32 | 2.5 | 1 | 41.7
| 5 | 19 | 54.58 | 56.39 | 56.39 | 57.29 | 0.005962 | 4.21 | 4.52 | 2.5 | 1 | 43.19
| 5 | 20 | 54.58 | 56.43 | 56.43 | 57.36 | 0.006073 | 4.27 | 4.63 | 2.5 | 1 | 44.45
| 5.07 | 13 | 54.67 | 56.04 | 56.04 | 56.72 | 0.005318 | 3.66 | 3.42 | 2.5 | 1 | 34.05
| 5.07 | 15 | 54.67 | 56.21 | 56.21 | 56.98 | 0.00557 | 3.89 | 3.86 | 2.5 | 1 | 37.72
| 5.07 | 17 | 54.67 | 56.3 | 56.3 | 57.12 | 0.005708 | 4 | 4.08 | 2.5 | 1 | 39.61
| 5.07 | 18 | 54.67 | 56.4 | 56.4 | 57.26 | 0.005856 | 4.12 | 4.32 | 2.5 | 1 | 41.66
| 5.07 | 19 | 54.67 | 56.47 | 56.47 | 57.38 | 0.006001 | 4.22 | 4.5 | 2.5 | 1 | 43.43
| 5.07 | 20 | 54.67 | 56.53 | 56.53 | 57.45 | 0.006048 | 4.27 | 4.64 | 2.5 | 1 | 44.3
| 5.08 | 13 | 54.67 | 56.69 | 56.15 | 56.78 | 0.001414 | 1.35 | 9.29 | 8.21 | 0.4 | 13.91
| 5.08 | 15 | 54.67 | 56.97 | 56.26 | 57.05 | 0.001074 | 1.28 | 11.69 | 8.83 | 0.36 | 12.09
| 5.08 | 17 | 54.67 | 57.11 | 56.32 | 57.19 | 0.000951 | 1.26 | 12.95 | 9.06 | 0.34 | 11.4
| 5.08 | 18 | 54.67 | 57.26 | 56.38 | 57.34 | 0.000846 | 1.24 | 14.38 | 9.32 | 0.32 | 10.79
| 5.08 | 19 | 54.67 | 57.39 | 56.43 | 57.46 | 0.000779 | 1.22 | 15.52 | 9.53 | 0.31 | 10.4
| 5.08 | 20 | 54.67 | 57.47 | 56.45 | 57.54 | 0.000741 | 1.22 | 16.28 | 9.66 | 0.3 | 10.16
| 6 | 13 | 54.98 | 56.73 | 56.46 | 56.89 | 0.002747 | 1.73 | 7.24 | 7.26 | 0.55 | 23.86
| 6 | 15 | 54.98 | 57 | 56.57 | 57.13 | 0.002031 | 1.61 | 9.3 | 8.2 | 0.48 | 19.99
| 6 | 17 | 54.98 | 57.14 | 56.63 | 57.26 | 0.001748 | 1.56 | 10.44 | 8.59 | 0.45 | 18.34
| 6 | 18 | 54.98 | 57.29 | 56.69 | 57.4 | 0.001487 | 1.51 | 11.76 | 8.84 | 0.42 | 16.8
| 6 | 19 | 54.98 | 57.41 | 56.74 | 57.52 | 0.001329 | 1.48 | 12.82 | 9.04 | 0.4 | 15.83
| 6 | 20 | 54.98 | 57.48 | 56.77 | 57.59 | 0.001241 | 1.46 | 13.53 | 9.17 | 0.38 | 15.27
| 6.48 | 8 | 55.81 | 57 | 57 | 57.39 | 0.011685 | 2.75 | 2.66 | 3.45 | 1 | 68.84
| 6.48 | 9 | 55.81 | 57.12 | 57.12 | 57.54 | 0.011351 | 2.85 | 3.09 | 3.7 | 1 | 72.11
| 6.48 | 10 | 55.81 | 57.23 | 57.18 | 57.62 | 0.009804 | 2.76 | 3.48 | 3.91 | 0.93 | 66.12
| 6.48 | 11 | 55.81 | 57.35 | 57.24 | 57.71 | 0.008175 | 2.63 | 3.99 | 4.17 | 0.86 | 58.97
| 6.48 | 12 | 55.81 | 57.46 | 57.29 | 57.78 | 0.007039 | 2.53 | 4.43 | 4.38 | 0.8 | 53.47
| 6.48 | 12 | 55.81 | 57.53 | 57.32 | 57.84 | 0.006415 | 2.47 | 4.74 | 4.52 | 0.77 | 50.39
| 6.49 | 8 | 55.84 | 57.17 | 56.79 | 57.41 | 0.006847 | 2.2 | 3.31 | 2.5 | 0.61 | 43.2
| 6.49 | 9 | 55.84 | 57.23 | 56.92 | 57.56 | 0.008789 | 2.53 | 3.47 | 2.5 | 0.69 | 56.71
| 6.49 | 10 | 55.84 | 57.25 | 56.99 | 57.63 | 0.010074 | 2.72 | 3.52 | 2.5 | 0.73 | 65.45
| 6.49 | 11 | 55.84 | 57.33 | 57.06 | 57.73 | 0.010486 | 2.83 | 3.72 | 2.5 | 0.74 | 69.82
| 6.49 | 12 | 55.84 | 57.4 | 57.11 | 57.82 | 0.010499 | 2.87 | 3.9 | 2.5 | 0.73 | 71.48
| 6.49 | 12 | 55.84 | 57.45 | 57.15 | 57.88 | 0.010514 | 2.9 | 4.04 | 2.5 | 0.73 | 72.63
| 7 | 8 | 57.34 | 58.29 | 58.29 | 58.77 | 0.004776 | 3.06 | 2.39 | 2.5 | 1 | 25.35
| 7 | 9 | 57.34 | 58.42 | 58.42 | 58.96 | 0.004955 | 3.26 | 2.7 | 2.5 | 1 | 28.15
| 7 | 10 | 57.34 | 58.48 | 58.48 | 59.06 | 0.005032 | 3.36 | 2.86 | 2.5 | 1 | 29.49
| 7 | 11 | 57.34 | 58.55 | 58.55 | 59.16 | 0.005132 | 3.46 | 3.04 | 2.5 | 1 | 31.01
| 7 | 12 | 57.34 | 58.61 | 58.61 | 59.24 | 0.00519 | 3.53 | 3.17 | 2.5 | 1 | 32.06
| 7 | 12 | 57.34 | 58.65 | 58.65 | 59.3 | 0.00525 | 3.58 | 3.27 | 2.5 | 1 | 32.88
| 7.07 | 8 | 57.48 | 58.43 | 58.43 | 58.91 | 0.004783 | 3.06 | 2.38 | 2.5 | 1 | 25.38
| 7.07 | 9 | 57.48 | 58.56 | 58.56 | 59.1 | 0.004948 | 3.26 | 2.7 | 2.5 | 1 | 28.12
| 7.07 | 10 | 57.48 | 58.62 | 58.62 | 59.2 | 0.005039 | 3.36 | 2.86 | 2.5 | 1 | 29.52
| 7.07 | 11 | 57.48 | 58.7 | 58.7 | 59.3 | 0.005107 | 3.45 | 3.04 | 2.5 | 1 | 30.88
| 7.07 | 12 | 57.48 | 58.75 | 58.75 | 59.38 | 0.005163 | 3.52 | 3.18 | 2.5 | 1 | 31.92
| 7.07 | 12 | 57.48 | 58.78 | 58.78 | 59.44 | 0.005282 | 3.59 | 3.26 | 2.5 | 1 | 33.05
| 7.08 | 8 | 57.48 | 58.81 | 58.51 | 58.95 | 0.003308 | 1.62 | 4.52 | 5.77 | 0.58 | 22.65
| 7.08 | 9 | 57.48 | 59.03 | 58.61 | 59.15 | 0.002411 | 1.51 | 5.85 | 6.54 | 0.51 | 18.8
| 7.08 | 10 | 57.48 | 59.14 | 58.66 | 59.25 | 0.002102 | 1.46 | 6.57 | 6.92 | 0.48 | 17.38
| 7.08 | 11 | 57.48 | 59.25 | 58.71 | 59.36 | 0.001833 | 1.42 | 7.39 | 7.34 | 0.45 | 16.09
| 7.08 | 12 | 57.48 | 59.34 | 58.75 | 59.44 | 0.001665 | 1.39 | 8.05 | 7.65 | 0.43 | 15.24
| 7.08 | 12 | 57.48 | 59.4 | 58.77 | 59.5 | 0.001558 | 1.37 | 8.53 | 7.87 | 0.42 | 14.67
| 7.49 | 8 | 58.42 | 59.45 | 59.45 | 59.77 | 0.010392 | 2.48 | 2.94 | 4.69 | 1 | 57.3
| 7.49 | 9 | 58.42 | 59.55 | 59.55 | 59.89 | 0.010121 | 2.57 | 3.42 | 5.04 | 1 | 60.21
| 7.49 | 10 | 58.42 | 59.6 | 59.6 | 59.95 | 0.010057 | 2.63 | 3.66 | 5.21 | 1 | 61.91
| 7.49 | 11 | 58.42 | 59.65 | 59.65 | 60.01 | 0.009979 | 2.68 | 3.92 | 5.39 | 1 | 63.64
| 7.49 | 12 | 58.42 | 59.69 | 59.69 | 60.06 | 0.009907 | 2.71 | 4.13 | 5.52 | 1 | 64.83
| 7.49 | 12 | 58.42 | 59.71 | 59.71 | 60.09 | 0.009772 | 2.73 | 4.28 | 5.62 | 1 | 65.18
| 8 | 8 | 58.42 | 59.49 | 59.49 | 60.03 | 0.005525 | 3.25 | 2.25 | 2.1 | 1 | 28.73
| 8 | 9 | 58.42 | 59.64 | 59.64 | 60.24 | 0.005755 | 3.45 | 2.55 | 2.1 | 1 | 31.79
| 8 | 10 | 58.42 | 59.71 | 59.71 | 60.35 | 0.005891 | 3.55 | 2.7 | 2.1 | 1 | 33.4
| 8 | 11 | 58.42 | 59.79 | 59.79 | 60.47 | 0.006037 | 3.66 | 2.87 | 2.1 | 1 | 35.15
| 8 | 12 | 58.42 | 59.85 | 59.85 | 60.56 | 0.006167 | 3.74 | 2.99 | 2.1 | 1 | 36.56
| 8 | 12 | 58.42 | 59.89 | 59.89 | 60.62 | 0.006246 | 3.8 | 3.08 | 2.1 | 1 | 37.49
| 8.05 | 8 | 58.52 | 59.59 | 59.59 | 60.13 | 0.005499 | 3.24 | 2.25 | 2.1 | 1 | 28.61
| 8.05 | 9 | 58.52 | 59.73 | 59.73 | 60.34 | 0.005776 | 3.45 | 2.55 | 2.1 | 1 | 31.88
| 8.05 | 10 | 58.52 | 59.81 | 59.81 | 60.45 | 0.005892 | 3.55 | 2.7 | 2.1 | 1 | 33.41
| 8.05 | 11 | 58.52 | 59.89 | 59.89 | 60.57 | 0.006058 | 3.66 | 2.87 | 2.1 | 1 | 35.25
| 8.05 | 12 | 58.52 | 59.95 | 59.95 | 60.66 | 0.006165 | 3.74 | 2.99 | 2.1 | 1 | 36.55
| 8.05 | 12 | 58.52 | 59.99 | 59.99 | 60.72 | 0.00623 | 3.79 | 3.08 | 2.1 | 1 | 37.4
| 8.06 | 8 | 58.52 | 59.99 | 59.66 | 60.17 | 0.004272 | 1.89 | 3.87 | 4.07 | 0.62 | 30.46
| 8.06 | 9 | 58.52 | 60.23 | 59.78 | 60.39 | 0.003321 | 1.8 | 4.89 | 4.54 | 0.55 | 26.61
| 8.06 | 10 | 58.52 | 60.34 | 59.84 | 60.5 | 0.002998 | 1.77 | 5.43 | 4.76 | 0.53 | 25.29
| 8.06 | 11 | 58.52 | 60.47 | 59.9 | 60.62 | 0.002667 | 1.73 | 6.07 | 5.02 | 0.5 | 23.76
| 8.06 | 12 | 58.52 | 60.57 | 59.95 | 60.72 | 0.002456 | 1.7 | 6.57 | 5.21 | 0.48 | 22.76
| 8.06 | 12 | 58.52 | 60.64 | 59.98 | 60.78 | 0.002326 | 1.69 | 6.93 | 5.35 | 0.47 | 22.13
| 9 | 8 | 59.35 | 60.5 | 60.5 | 60.88 | 0.011625 | 2.75 | 2.66 | 3.44 | 1 | 68.64
| 9 | 9 | 59.35 | 60.61 | 60.61 | 61.03 | 0.011579 | 2.87 | 3.06 | 3.67 | 1 | 73.44
| 9 | 10 | 59.35 | 60.67 | 60.67 | 61.1 | 0.011311 | 2.91 | 3.3 | 3.79 | 1 | 74.46
| 9 | 11 | 59.35 | 60.73 | 60.73 | 61.18 | 0.011289 | 2.98 | 3.53 | 3.91 | 1 | 76.89
| 9 | 12 | 59.35 | 60.78 | 60.78 | 61.24 | 0.011231 | 3.02 | 3.71 | 4 | 1 | 78.45
| 9 | 12 | 59.35 | 60.81 | 60.81 | 61.28 | 0.011173 | 3.05 | 3.84 | 4.06 | 1 | 79.41
| 10 | 8 | 60.36 | 61.84 | 61.84 | 62.27 | 0.013778 | 2.91 | 2.5 | 2.89 | 1 | 78.32
| 10 | 9 | 60.36 | 61.97 | 61.97 | 62.44 | 0.013671 | 3.04 | 2.89 | 3.09 | 1 | 83.31
| 10 | 10 | 60.36 | 62.04 | 62.04 | 62.52 | 0.013349 | 3.08 | 3.12 | 3.21 | 1 | 84.34
| 10 | 11 | 60.36 | 62.11 | 62.11 | 62.61 | 0.013301 | 3.14 | 3.34 | 3.32 | 1 | 86.88
| 10 | 12 | 60.36 | 62.16 | 62.16 | 62.68 | 0.013246 | 3.19 | 3.52 | 3.4 | 1 | 88.65
| 10 | 12 | 60.36 | 62.2 | 62.2 | 62.72 | 0.013138 | 3.21 | 3.64 | 3.46 | 1 | 89.48
| 10.01 | 8 | 62.06 | 63.3 | 63.3 | 63.64 | 0.011133 | 2.61 | 2.8 | 4.02 | 1 | 62.98
| 10.01 | 9 | 62.06 | 63.4 | 63.4 | 63.78 | 0.010914 | 2.72 | 3.24 | 4.32 | 1 | 66.44
| 10.01 | 10 | 62.06 | 63.46 | 63.46 | 63.85 | 0.010776 | 2.76 | 3.48 | 4.48 | 1 | 67.92
| 10.01 | 11 | 62.06 | 63.51 | 63.51 | 63.92 | 0.010664 | 2.81 | 3.73 | 4.64 | 1 | 69.63
| 10.01 | 12 | 62.06 | 63.56 | 63.56 | 63.97 | 0.010529 | 2.84 | 3.94 | 4.76 | 1 | 70.59
| 10.01 | 12 | 62.06 | 63.59 | 63.59 | 64.01 | 0.010493 | 2.87 | 4.07 | 4.84 | 1 | 71.55
| 10.1 | 8 | 62.32 | 63.44 | 63.23 | 63.74 | 0.008756 | 2.41 | 3.03 | 2.7 | 0.73 | 52.6
| 10.1 | 9 | 62.32 | 63.49 | 63.35 | 63.88 | 0.0114 | 2.79 | 3.15 | 2.7 | 0.82 | 70
| 10.1 | 10 | 62.32 | 63.52 | 63.41 | 63.97 | 0.012554 | 2.96 | 3.24 | 2.7 | 0.86 | 78.27
| 10.1 | 11 | 62.32 | 63.55 | 63.47 | 64.06 | 0.014146 | 3.17 | 3.32 | 2.7 | 0.91 | 89.23
| 10.1 | 12 | 62.32 | 63.57 | 63.53 | 64.13 | 0.015311 | 3.31 | 3.38 | 2.7 | 0.95 | 97.52
| 10.1 | 12 | 62.32 | 63.58 | 63.56 | 64.18 | 0.01643 | 3.44 | 3.4 | 2.7 | 0.98 | 104.99
| 11 | 8 | 63.36 | 64.27 | 64.27 | 64.72 | 0.015777 | 2.98 | 2.45 | 2.7 | 1 | 83.9
| 11 | 9 | 63.36 | 64.39 | 64.39 | 64.9 | 0.016234 | 3.18 | 2.77 | 2.7 | 1 | 92.83
| 11 | 10 | 63.36 | 64.45 | 64.45 | 64.99 | 0.016445 | 3.27 | 2.94 | 2.7 | 1 | 97.18
| 11 | 11 | 63.36 | 64.52 | 64.52 | 65.09 | 0.016726 | 3.37 | 3.12 | 2.7 | 1 | 102.1
| 11 | 12 | 63.36 | 64.57 | 64.57 | 65.17 | 0.016956 | 3.44 | 3.25 | 2.7 | 1 | 105.88
| 11 | 12 | 63.36 | 64.6 | 64.6 | 65.22 | 0.017056 | 3.49 | 3.35 | 2.7 | 1 | 108.21
| 12 | 8 | 64.43 | 65.3 | 65.3 | 65.59 | 0.010216 | 2.4 | 3.05 | 5.21 | 1 | 54.22
| 12 | 9 | 64.43 | 65.39 | 65.39 | 65.71 | 0.009982 | 2.5 | 3.52 | 5.56 | 1 | 57.31
| 12 | 10 | 64.43 | 65.43 | 65.43 | 65.76 | 0.009852 | 2.54 | 3.77 | 5.73 | 1 | 58.72
| 12 | 11 | 64.43 | 65.48 | 65.48 | 65.82 | 0.009678 | 2.6 | 4.04 | 5.82 | 0.99 | 60.34
| 12 | 12 | 64.43 | 65.51 | 65.51 | 65.87 | 0.009744 | 2.66 | 4.22 | 5.87 | 1 | 62.46
| 12 | 12 | 64.43 | 65.53 | 65.53 | 65.9 | 0.009665 | 2.68 | 4.36 | 5.92 | 1 | 63.3
| 12.1 | 8 | 64.66 | 65.54 | 65.54 | 65.84 | 0.010199 | 2.42 | 3.02 | 5.04 | 1 | 54.94
| 12.1 | 9 | 64.66 | 65.63 | 65.63 | 65.96 | 0.010005 | 2.52 | 3.49 | 5.37 | 1 | 58.27
| 12.1 | 10 | 64.66 | 65.68 | 65.68 | 66.01 | 0.00989 | 2.57 | 3.73 | 5.54 | 1 | 59.76
| 12.1 | 11 | 64.66 | 65.73 | 65.73 | 66.08 | 0.009762 | 2.62 | 4.01 | 5.72 | 1 | 61.26
| 12.1 | 12 | 64.66 | 65.76 | 65.76 | 66.12 | 0.009756 | 2.66 | 4.2 | 5.84 | 1 | 62.79
| 12.1 | 12 | 64.66 | 65.79 | 65.79 | 66.15 | 0.009686 | 2.69 | 4.35 | 5.94 | 1 | 63.5
| 13 | 8 | 65.56 | 66.66 | 66.66 | 67.02 | 0.011079 | 2.66 | 2.74 | 3.78 | 1 | 64.84
| 13 | 9 | 65.56 | 66.77 | 66.77 | 67.16 | 0.010899 | 2.78 | 3.17 | 4.04 | 1 | 68.71
| 13 | 10 | 65.56 | 66.82 | 66.82 | 67.23 | 0.010856 | 2.84 | 3.38 | 4.14 | 1 | 70.87
| 13 | 11 | 65.56 | 66.88 | 66.88 | 67.31 | 0.010775 | 2.9 | 3.62 | 4.21 | 1 | 73.18
| 13 | 12 | 65.56 | 66.92 | 66.92 | 67.36 | 0.010817 | 2.96 | 3.79 | 4.25 | 1 | 75.42
| 13 | 12 | 65.56 | 66.95 | 66.95 | 67.4 | 0.010815 | 2.99 | 3.91 | 4.29 | 1 | 76.79
| 14 | 8 | 66.69 | 67.7 | 67.7 | 68.03 | 0.010532 | 2.52 | 2.9 | 4.52 | 1 | 58.77
| 14 | 9 | 66.69 | 67.8 | 67.8 | 68.15 | 0.010271 | 2.62 | 3.36 | 4.84 | 1 | 61.86
| 14 | 10 | 66.69 | 67.85 | 67.85 | 68.21 | 0.010118 | 2.66 | 3.61 | 5.01 | 1 | 63.18
| 14 | 11 | 66.69 | 67.91 | 67.91 | 68.28 | 0.009954 | 2.7 | 3.88 | 5.18 | 1 | 64.52
| 14 | 12 | 66.69 | 67.94 | 67.94 | 68.33 | 0.009915 | 2.74 | 4.08 | 5.31 | 1 | 65.91
| 14 | 12 | 66.69 | 67.97 | 67.97 | 68.36 | 0.009937 | 2.78 | 4.21 | 5.39 | 1 | 67.13
| 15 | 6 | 67.23 | 68.27 | 68.27 | 68.62 | 0.01292 | 2.63 | 1.94 | 2.73 | 1 | 66.08
| 15 | 7 | 67.23 | 68.37 | 68.37 | 68.75 | 0.012791 | 2.74 | 2.23 | 2.9 | 1 | 70.08
| 15 | 7 | 67.23 | 68.43 | 68.43 | 68.83 | 0.01276 | 2.8 | 2.39 | 2.99 | 1 | 72.43
| 15 | 8 | 67.23 | 68.48 | 68.48 | 68.9 | 0.012662 | 2.85 | 2.56 | 3.08 | 1 | 74.3
| 15 | 8 | 67.23 | 68.53 | 68.53 | 68.95 | 0.012647 | 2.9 | 2.69 | 3.15 | 1 | 76.08
| 15 | 9 | 67.23 | 68.55 | 68.55 | 68.99 | 0.012569 | 2.92 | 2.77 | 3.2 | 1 | 76.76
| 15.36 | 6 | 67.53 | 68.95 | 68.95 | 69.4 | 0.020697 | 2.96 | 1.72 | 1.92 | 1 | 88.85
| 15.36 | 7 | 67.53 | 69.08 | 69.08 | 69.57 | 0.020562 | 3.08 | 1.98 | 2.05 | 1 | 94.03
| 15.36 | 7 | 67.53 | 69.16 | 69.16 | 69.66 | 0.020414 | 3.14 | 2.13 | 2.12 | 1 | 96.56
| 15.36 | 8 | 67.53 | 69.23 | 69.23 | 69.75 | 0.02034 | 3.2 | 2.28 | 2.19 | 1 | 99.18
| 15.36 | 8 | 67.53 | 69.28 | 69.28 | 69.82 | 0.020193 | 3.24 | 2.41 | 2.25 | 1 | 100.89
| 15.36 | 9 | 67.53 | 69.31 | 69.31 | 69.86 | 0.020233 | 3.27 | 2.48 | 2.28 | 1 | 102.4
| 15.37 | 6 | 68.93 | 70.14 | 70.14 | 70.47 | 0.014511 | 2.53 | 2.01 | 3.08 | 1 | 64.34
| 15.37 | 7 | 68.93 | 70.25 | 70.25 | 70.59 | 0.013879 | 2.59 | 2.35 | 3.43 | 1 | 65.86
| 15.37 | 7 | 68.93 | 70.3 | 70.3 | 70.65 | 0.013575 | 2.63 | 2.55 | 3.62 | 1 | 66.81
| 15.37 | 8 | 68.93 | 70.35 | 70.35 | 70.72 | 0.013384 | 2.67 | 2.74 | 3.79 | 1 | 68.05
| 15.37 | 8 | 68.93 | 70.39 | 70.39 | 70.76 | 0.013188 | 2.69 | 2.9 | 3.93 | 1 | 68.83
| 15.37 | 9 | 68.93 | 70.42 | 70.42 | 70.79 | 0.013051 | 2.71 | 2.99 | 4.01 | 1 | 69.17
| 16 | 6 | 69.14 | 70.45 | 69.96 | 70.54 | 0.002213 | 1.36 | 3.74 | 3.75 | 0.44 | 15.85
| 16 | 7 | 69.14 | 70.56 | 70.05 | 70.67 | 0.00239 | 1.47 | 4.15 | 3.84 | 0.45 | 18.1
| 16 | 7 | 69.14 | 70.61 | 70.1 | 70.73 | 0.002503 | 1.53 | 4.37 | 3.89 | 0.46 | 19.49
| 16 | 8 | 69.14 | 70.67 | 70.15 | 70.8 | 0.002618 | 1.59 | 4.58 | 3.94 | 0.47 | 20.89
| 16 | 8 | 69.14 | 70.71 | 70.19 | 70.85 | 0.002717 | 1.64 | 4.75 | 3.98 | 0.48 | 22.08
| 16 | 9 | 69.14 | 70.73 | 70.21 | 70.88 | 0.002779 | 1.67 | 4.84 | 4 | 0.48 | 22.81
| 16.45 | 6 | 69.67 | 70.58 | 70.49 | 70.79 | 0.007253 | 2.04 | 2.5 | 3.91 | 0.81 | 38.98
| 16.45 | 7 | 69.67 | 70.68 | 70.57 | 70.91 | 0.00677 | 2.1 | 2.91 | 4.01 | 0.79 | 40.08
| 16.45 | 7 | 69.67 | 70.74 | 70.61 | 70.97 | 0.006585 | 2.14 | 3.14 | 4.07 | 0.78 | 40.89
| 16.45 | 8 | 69.67 | 70.79 | 70.65 | 71.03 | 0.006448 | 2.18 | 3.36 | 4.12 | 0.77 | 41.77
| 16.45 | 8 | 69.67 | 70.84 | 70.69 | 71.08 | 0.006369 | 2.21 | 3.53 | 4.17 | 0.77 | 42.57
| 16.45 | 9 | 69.67 | 70.86 | 70.71 | 71.11 | 0.006334 | 2.23 | 3.64 | 4.19 | 0.76 | 43.08
| 17 | 6 | 69.68 | 70.65 | 70.51 | 70.83 | 0.005822 | 1.89 | 2.7 | 3.97 | 0.73 | 32.9
| 17 | 7 | 69.68 | 70.74 | 70.59 | 70.94 | 0.005722 | 1.98 | 3.08 | 4.06 | 0.73 | 35.17
| 17 | 7 | 69.68 | 70.8 | 70.63 | 71.01 | 0.005672 | 2.03 | 3.3 | 4.12 | 0.72 | 36.4
| 17 | 8 | 69.68 | 70.85 | 70.67 | 71.07 | 0.005631 | 2.07 | 3.52 | 4.17 | 0.72 | 37.57
| 17 | 8 | 69.68 | 70.89 | 70.7 | 71.12 | 0.005608 | 2.11 | 3.7 | 4.21 | 0.72 | 38.53
| 17 | 9 | 69.68 | 70.92 | 70.72 | 71.15 | 0.005599 | 2.13 | 3.8 | 4.24 | 0.72 | 39.11
| 18 | 6 | 71.01 | 71.61 | 71.61 | 71.85 | 0.010896 | 2.21 | 2.31 | 4.67 | 1 | 48.62
| 18 | 7 | 71.01 | 71.67 | 71.67 | 71.95 | 0.010681 | 2.31 | 2.64 | 4.85 | 1 | 52.01
| 18 | 7 | 71.01 | 71.71 | 71.71 | 72 | 0.010538 | 2.37 | 2.83 | 4.95 | 1 | 53.72
| 18 | 8 | 71.01 | 71.75 | 71.75 | 72.05 | 0.010354 | 2.42 | 3.02 | 5.05 | 1 | 55.08
| 18 | 8 | 71.01 | 71.78 | 71.78 | 72.09 | 0.0103 | 2.46 | 3.17 | 5.13 | 1 | 56.52
| 18 | 9 | 71.01 | 71.8 | 71.8 | 72.11 | 0.010236 | 2.48 | 3.26 | 5.18 | 1 | 57.2
| 19 | 6 | 71.95 | 72.86 | 72.86 | 73.15 | 0.011282 | 2.38 | 2.14 | 3.72 | 1 | 54.99
| 19 | 7 | 71.95 | 72.94 | 72.94 | 73.25 | 0.011047 | 2.47 | 2.47 | 3.97 | 1 | 57.88
| 19 | 7 | 71.95 | 72.99 | 72.99 | 73.31 | 0.010955 | 2.53 | 2.64 | 4.04 | 1 | 59.97
| 19 | 8 | 71.95 | 73.03 | 73.03 | 73.37 | 0.010891 | 2.6 | 2.81 | 4.08 | 1 | 62.09
| 19 | 8 | 71.95 | 73.06 | 73.06 | 73.42 | 0.010869 | 2.65 | 2.95 | 4.11 | 1 | 63.89
| 19 | 9 | 71.95 | 73.08 | 73.08 | 73.44 | 0.010885 | 2.68 | 3.02 | 4.13 | 1 | 65.06
| 19.2 | 6 | 71.73 | 73.15 | 72.64 | 73.23 | 0.001618 | 1.19 | 4.28 | 4.42 | 0.39 | 11.98
| 19.2 | 7 | 71.73 | 73.25 | 72.72 | 73.34 | 0.001758 | 1.29 | 4.73 | 4.52 | 0.4 | 13.79
| 19.2 | 7 | 71.73 | 73.31 | 72.77 | 73.4 | 0.001838 | 1.35 | 4.98 | 4.58 | 0.41 | 14.84
| 19.2 | 8 | 71.73 | 73.36 | 72.81 | 73.46 | 0.001912 | 1.4 | 5.23 | 4.63 | 0.42 | 15.86
| 19.2 | 8 | 71.73 | 73.4 | 72.84 | 73.51 | 0.001969 | 1.44 | 5.42 | 4.67 | 0.43 | 16.69
| 19.2 | 9 | 71.73 | 73.43 | 72.86 | 73.54 | 0.002002 | 1.46 | 5.54 | 4.7 | 0.43 | 17.17
1 | 0 | 10 | 55.51 | 56.94 | 56.94 | 57.14 | 0.002709 | 1.52 | 6.04 | 12.75 | 0.71 | 9.74
6 | 0 | 12 | 55.51 | 57.02 | 57.01 | 57.19 | 0.003753 | 1.62 | 7.04 | 11.17 | 0.65 | 13.75
8 | 0 | 13 | 55.51 | 57.09 | 57.02 | 57.25 | 0.003487 | 1.6 | 7.83 | 11.37 | 0.61 | 13.92
원 | 0 | 14 | 55.51 | 57.09 | 57.03 | 57.28 | 0.00425 | 1.76 | 7.83 | 11.37 | 0.68 | 16.97
통 | 0 | 15 | 55.51 | 57.28 | 57.06 | 57.4 | 0.002584 | 1.48 | 10.04 | 11.91 | 0.52 | 12.55
천 | 0 | 16 | 55.51 | 57.38 | 57.08 | 57.48 | 0.002475 | 1.35 | 11.61 | 17.1 | 0.52 | 10.97
| 0.06 | 10 | 55.54 | 57.05 | 56.97 | 57.16 | 0.002476 | 1.31 | 7 | 11.16 | 0.06 | 9.03
| 0.06 | 12 | 55.54 | 57.05 | 57.05 | 57.22 | 0.003723 | 1.61 | 7.06 | 11.18 | 0.07 | 13.67
| 0.06 | 13 | 55.54 | 57.1 | 57.04 | 57.27 | 0.003687 | 1.63 | 7.66 | 11.33 | 0.07 | 14.45
| 0.06 | 14 | 55.54 | 57.11 | 57.06 | 57.31 | 0.004392 | 1.79 | 7.73 | 11.35 | 0.08 | 17.35
| 0.06 | 15 | 55.54 | 57.29 | 57.09 | 57.42 | 0.002748 | 1.52 | 9.82 | 11.86 | 0.06 | 13.11
| 0.06 | 16 | 55.54 | 57.39 | 57.11 | 57.49 | 0.002707 | 1.39 | 11.28 | 17.1 | 0.06 | 11.67
| 1 | 10 | 55.77 | 57.16 | 57.16 | 57.85 | 0.006852 | 3.69 | 2.5 | 1.8 | 1 | 36.67
| 1 | 12 | 55.77 | 57.37 | 57.37 | 58.17 | 0.007364 | 3.96 | 2.88 | 1.8 | 1 | 41.59
| 1 | 13 | 55.77 | 57.47 | 57.47 | 58.32 | 0.007622 | 4.09 | 3.06 | 1.8 | 1 | 43.98
| 1 | 14 | 55.77 | 57.59 | 57.59 | 58.49 | 0.007883 | 4.22 | 3.27 | 1.8 | 1 | 46.53
| 1 | 15 | 55.77 | 57.68 | 57.68 | 58.64 | 0.008119 | 4.33 | 3.44 | 1.8 | 1 | 48.72
| 1 | 16 | 55.77 | 57.75 | 57.75 | 58.74 | 0.008333 | 4.42 | 3.55 | 1.8 | 1 | 50.52
| 2 | 10 | 57.17 | 58.55 | 58.55 | 59.25 | 0.006896 | 3.69 | 2.49 | 1.8 | 1 | 36.87
| 2 | 12 | 57.17 | 58.77 | 58.77 | 59.57 | 0.007354 | 3.96 | 2.88 | 1.8 | 1 | 41.54
| 2 | 13 | 57.17 | 58.87 | 58.87 | 59.72 | 0.00762 | 4.09 | 3.06 | 1.8 | 1 | 43.97
| 2 | 14 | 57.17 | 58.97 | 58.97 | 59.09 | 0.00167 | 1.25 | 11 | 17.1 | 0.5 | 7.99
| 2 | 15 | 57.17 | 58.97 | 58.97 | 59.11 | 0.001947 | 1.35 | 11 | 17.1 | 0.54 | 9.31
| 2 | 16 | 57.17 | 58.97 | 58.97 | 59.12 | 0.002162 | 1.43 | 11 | 17.1 | 0.57 | 10.34
| 3 | 10 | 57.93 | 59.32 | 59.32 | 60.01 | 0.006862 | 3.69 | 2.49 | 1.8 | 1 | 36.72
| 3 | 12 | 57.93 | 59.53 | 59.53 | 60.33 | 0.007362 | 3.96 | 2.88 | 1.8 | 1 | 41.58
| 3 | 13 | 57.93 | 59.63 | 59.63 | 60.48 | 0.007633 | 4.09 | 3.06 | 1.8 | 1 | 44.03
| 3 | 14 | 57.93 | 59.75 | 59.75 | 60.65 | 0.00787 | 4.22 | 3.27 | 1.8 | 1 | 46.46
| 3 | 15 | 57.93 | 59.84 | 59.84 | 60.8 | 0.008113 | 4.33 | 3.44 | 1.8 | 1 | 48.69
| 3 | 16 | 57.93 | 59.91 | 59.91 | 60.9 | 0.008287 | 4.41 | 3.56 | 1.8 | 1 | 50.28
| 4 | 10 | 59.19 | 60.58 | 60.58 | 61.27 | 0.006863 | 3.69 | 2.49 | 1.8 | 1 | 36.73
| 4 | 12 | 59.19 | 60.79 | 60.79 | 61.59 | 0.007386 | 3.96 | 2.88 | 1.8 | 1 | 41.69
| 4 | 13 | 59.19 | 60.89 | 60.89 | 61.74 | 0.007617 | 4.09 | 3.06 | 1.8 | 1 | 43.95
| 4 | 14 | 59.19 | 61.01 | 61.01 | 61.91 | 0.007874 | 4.22 | 3.27 | 1.8 | 1 | 46.48
| 4 | 15 | 59.19 | 61.1 | 61.1 | 62.06 | 0.008114 | 4.33 | 3.44 | 1.8 | 1 | 48.7
| 4 | 16 | 59.19 | 61.17 | 61.17 | 62.16 | 0.008304 | 4.41 | 3.56 | 1.8 | 1 | 50.37
| 5 | 9 | 60.11 | 61.43 | 61.43 | 62.08 | 0.006695 | 3.59 | 2.37 | 1.8 | 1 | 35.08
| 5 | 11 | 60.11 | 61.63 | 61.63 | 62.4 | 0.007204 | 3.87 | 2.74 | 1.8 | 1 | 39.95
| 5 | 12 | 60.11 | 61.73 | 61.73 | 62.54 | 0.007408 | 3.98 | 2.91 | 1.8 | 1 | 42.01
| 5 | 13 | 60.11 | 61.85 | 61.85 | 62.71 | 0.007691 | 4.13 | 3.13 | 1.8 | 1 | 44.71
| 5 | 14 | 60.11 | 61.94 | 61.94 | 62.85 | 0.007898 | 4.23 | 3.29 | 1.8 | 1 | 46.7
| 5 | 15 | 60.11 | 62 | 62 | 62.94 | 0.008048 | 4.3 | 3.4 | 1.8 | 1 | 48.09
| 6 | 9 | 61.6 | 62.91 | 62.91 | 63.57 | 0.006709 | 3.59 | 2.36 | 1.8 | 1 | 35.14
| 6 | 11 | 61.6 | 63.12 | 63.12 | 63.89 | 0.007198 | 3.87 | 2.74 | 1.8 | 1 | 39.93
| 6 | 12 | 61.6 | 63.22 | 63.22 | 64.03 | 0.007426 | 3.99 | 2.91 | 1.8 | 1 | 42.1
| 6 | 13 | 61.6 | 63.34 | 63.34 | 64.2 | 0.007702 | 4.13 | 3.12 | 1.8 | 1 | 44.77
| 6 | 14 | 61.6 | 63.43 | 63.43 | 64.34 | 0.007888 | 4.23 | 3.29 | 1.8 | 1 | 46.64
| 6 | 15 | 61.6 | 63.49 | 63.49 | 64.43 | 0.008066 | 4.3 | 3.39 | 1.8 | 1 | 48.18
| 7 | 9 | 62.32 | 63.63 | 63.63 | 64.29 | 0.006705 | 3.59 | 2.37 | 1.8 | 1 | 35.12
| 7 | 11 | 62.32 | 63.84 | 63.84 | 64.61 | 0.007183 | 3.87 | 2.74 | 1.8 | 1 | 39.86
| 7 | 12 | 62.32 | 63.93 | 63.93 | 64.75 | 0.007488 | 4 | 2.9 | 1.8 | 1.01 | 42.4
| 7 | 13 | 62.32 | 64.06 | 64.06 | 64.92 | 0.007674 | 4.12 | 3.13 | 1.8 | 1 | 44.63
| 7 | 14 | 62.32 | 64.14 | 64.14 | 65.06 | 0.007943 | 4.24 | 3.28 | 1.8 | 1 | 46.93
| 7 | 15 | 62.32 | 64.21 | 64.21 | 65.15 | 0.008051 | 4.3 | 3.4 | 1.8 | 1 | 48.11
| 8 | 9 | 63.99 | 65.3 | 65.3 | 65.96 | 0.006705 | 3.59 | 2.37 | 1.8 | 1 | 35.12
| 8 | 11 | 63.99 | 65.51 | 65.51 | 66.28 | 0.007183 | 3.87 | 2.74 | 1.8 | 1 | 39.86
| 8 | 12 | 63.99 | 65.61 | 65.61 | 66.42 | 0.007389 | 3.98 | 2.92 | 1.8 | 1 | 41.92
| 8 | 13 | 63.99 | 65.73 | 65.73 | 66.59 | 0.007697 | 4.13 | 3.13 | 1.8 | 1 | 44.75
| 8 | 14 | 63.99 | 65.81 | 65.81 | 66.73 | 0.007943 | 4.24 | 3.28 | 1.8 | 1 | 46.93
| 8 | 15 | 63.99 | 65.88 | 65.88 | 66.82 | 0.008051 | 4.3 | 3.4 | 1.8 | 1 | 48.11
| 8.1 | 9 | 64.25 | 65.56 | 65.56 | 66.22 | 0.006705 | 3.59 | 2.37 | 1.8 | 1 | 35.12
| 8.1 | 11 | 64.25 | 65.77 | 65.77 | 66.54 | 0.007183 | 3.87 | 2.74 | 1.8 | 1 | 39.86
| 8.1 | 12 | 64.25 | 65.86 | 65.86 | 66.68 | 0.007488 | 4 | 2.9 | 1.8 | 1.01 | 42.4
| 8.1 | 13 | 64.25 | 65.99 | 65.99 | 66.85 | 0.007674 | 4.12 | 3.13 | 1.8 | 1 | 44.63
| 8.1 | 14 | 64.25 | 66.07 | 66.07 | 66.99 | 0.007943 | 4.24 | 3.28 | 1.8 | 1 | 46.93
| 8.1 | 15 | 64.25 | 66.14 | 66.14 | 67.08 | 0.008051 | 4.3 | 3.4 | 1.8 | 1 | 48.11
| 8.11 | 9 | 64.25 | 65.56 |  | 65.74 | 0.003332 | 1.86 | 4.58 | 4.99 | 0.62 | 25
| 8.11 | 11 | 64.25 | 65.77 |  | 65.95 | 0.002897 | 1.87 | 5.67 | 5.47 | 0.59 | 24.36
| 8.11 | 12 | 64.25 | 65.86 |  | 66.04 | 0.002762 | 1.88 | 6.17 | 5.67 | 0.57 | 24.27
| 8.11 | 13 | 64.25 | 65.99 |  | 66.17 | 0.002502 | 1.86 | 6.93 | 5.97 | 0.55 | 23.34
| 8.11 | 14 | 64.25 | 66.07 |  | 66.25 | 0.002424 | 1.87 | 7.42 | 6.15 | 0.54 | 23.41
| 8.11 | 15 | 64.25 | 66.14 |  | 66.32 | 0.002294 | 1.86 | 7.85 | 6.31 | 0.53 | 22.81
| 9 | 9 | 65.29 | 66.29 | 66.29 | 66.66 | 0.009141 | 2.69 | 3.16 | 4.29 | 1 | 56.07
| 9 | 11 | 65.29 | 66.43 | 66.43 | 66.83 | 0.008918 | 2.83 | 3.75 | 4.59 | 1 | 60.09
| 9 | 12 | 65.29 | 66.48 | 66.48 | 66.91 | 0.008899 | 2.89 | 4.01 | 4.72 | 1 | 62.18
| 9 | 13 | 65.29 | 66.56 | 66.56 | 67 | 0.008767 | 2.96 | 4.36 | 4.89 | 1 | 64.08
| 9 | 14 | 65.29 | 66.61 | 66.61 | 67.07 | 0.008671 | 3.01 | 4.62 | 5.01 | 1 | 65.42
| 9 | 15 | 65.29 | 66.64 | 66.64 | 67.12 | 0.008668 | 3.05 | 4.79 | 5.09 | 1 | 66.67
| 10 | 7 | 66.4 | 67.52 | 67.52 | 67.83 | 0.010082 | 2.48 | 2.66 | 4.19 | 0.99 | 50.91
| 10 | 9 | 66.4 | 67.63 | 67.63 | 67.99 | 0.009972 | 2.65 | 3.13 | 4.36 | 1 | 56.2
| 10 | 10 | 66.4 | 67.68 | 67.68 | 68.06 | 0.009889 | 2.73 | 3.37 | 4.44 | 1 | 58.55
| 10 | 11 | 66.4 | 67.74 | 67.74 | 68.14 | 0.009785 | 2.81 | 3.63 | 4.53 | 1 | 60.87
| 10 | 11 | 66.4 | 67.79 | 67.79 | 68.2 | 0.009699 | 2.86 | 3.84 | 4.6 | 1 | 62.55
| 10 | 12 | 66.4 | 67.82 | 67.82 | 68.25 | 0.009624 | 2.9 | 4 | 4.65 | 1 | 63.67
| 10.49 | 7 | 68.87 | 69.72 | 69.72 | 70.03 | 0.009075 | 2.46 | 2.68 | 4.28 | 0.99 | 49.05
| 10.49 | 9 | 68.87 | 69.83 | 69.83 | 70.18 | 0.009058 | 2.62 | 3.17 | 4.58 | 1.01 | 53.77
| 10.49 | 10 | 68.87 | 69.89 | 69.89 | 70.26 | 0.008946 | 2.68 | 3.43 | 4.74 | 1.01 | 55.49
| 10.49 | 11 | 68.87 | 69.95 | 69.95 | 70.33 | 0.008781 | 2.74 | 3.73 | 4.9 | 1 | 56.98
| 10.49 | 11 | 68.87 | 70 | 70 | 70.39 | 0.008657 | 2.78 | 3.96 | 5.03 | 1 | 58.06
| 10.49 | 12 | 68.87 | 70.03 | 70.03 | 70.43 | 0.00866 | 2.82 | 4.12 | 5.11 | 1 | 59.31
| 11 | 4 | 68.87 | 69.78 | 69.78 | 70.23 | 0.006919 | 2.99 | 1.27 | 1.4 | 1 | 26.83
| 11 | 5 | 68.87 | 70.09 | 70.09 | 70.38 | 0.003526 | 2.03 | 2.37 | 4.51 | 0.9 | 12.02
| 11 | 6 | 68.87 | 70.14 | 70.14 | 70.44 | 0.00355 | 2.05 | 2.58 | 4.58 | 0.87 | 12.97
| 11 | 6 | 68.87 | 70.19 | 70.19 | 70.5 | 0.00359 | 2.09 | 2.83 | 4.66 | 0.85 | 14.06
| 11 | 7 | 68.87 | 70.23 | 70.23 | 70.55 | 0.003627 | 2.12 | 3.02 | 4.72 | 0.84 | 14.94
| 11 | 7 | 68.87 | 70.25 | 70.25 | 70.58 | 0.003685 | 2.15 | 3.12 | 4.75 | 0.85 | 15.55
| 12 | 4 | 71.34 | 72.25 | 72.25 | 72.7 | 0.006919 | 2.99 | 1.27 | 1.4 | 1 | 26.83
| 12 | 5 | 71.34 | 72.57 | 72.57 | 72.85 | 0.003451 | 2 | 2.4 | 4.7 | 0.89 | 11.66
| 12 | 6 | 71.34 | 72.61 | 72.61 | 72.9 | 0.003488 | 2.02 | 2.63 | 4.81 | 0.87 | 12.59
| 12 | 6 | 71.34 | 72.67 | 72.67 | 72.97 | 0.003518 | 2.05 | 2.88 | 4.93 | 0.85 | 13.59
| 12 | 7 | 71.34 | 72.71 | 72.71 | 73.02 | 0.003558 | 2.08 | 3.08 | 5.02 | 0.85 | 14.42
| 12 | 7 | 71.34 | 72.73 | 72.73 | 73.05 | 0.003593 | 2.1 | 3.19 | 5.07 | 0.84 | 14.94
| 13 | 4 | 73.8 | 74.71 | 74.71 | 75.16 | 0.006919 | 2.99 | 1.27 | 1.4 | 1 | 26.83
| 13 | 5 | 73.8 | 74.86 | 74.86 | 75.39 | 0.00741 | 3.23 | 1.49 | 1.4 | 1 | 30.66
| 13 | 6 | 73.8 | 74.94 | 74.94 | 75.5 | 0.007622 | 3.33 | 1.59 | 1.4 | 1 | 32.38
| 13 | 6 | 73.8 | 75.02 | 75.02 | 75.63 | 0.007926 | 3.46 | 1.71 | 1.4 | 1 | 34.56
| 13 | 7 | 73.8 | 75.09 | 75.09 | 75.73 | 0.00815 | 3.55 | 1.8 | 1.4 | 1 | 36.24
| 13 | 7 | 73.8 | 75.12 | 75.12 | 75.79 | 0.008351 | 3.62 | 1.85 | 1.4 | 1 | 37.49
| 14 | 4 | 76.27 | 77.18 | 77.18 | 77.63 | 0.006917 | 2.99 | 1.27 | 1.4 | 1 | 26.82
| 14 | 5 | 76.27 | 77.33 | 77.33 | 77.86 | 0.007411 | 3.23 | 1.49 | 1.4 | 1 | 30.67
| 14 | 6 | 76.27 | 77.41 | 77.41 | 77.97 | 0.00764 | 3.34 | 1.59 | 1.4 | 1 | 32.44
| 14 | 6 | 76.27 | 77.49 | 77.49 | 78.1 | 0.00793 | 3.46 | 1.71 | 1.4 | 1 | 34.58
| 14 | 7 | 76.27 | 77.56 | 77.56 | 78.2 | 0.008165 | 3.55 | 1.8 | 1.4 | 1 | 36.29
| 14 | 7 | 76.27 | 77.6 | 77.6 | 78.26 | 0.008262 | 3.6 | 1.86 | 1.4 | 1 | 37.14
| 15 | 4 | 80.06 | 80.97 | 80.97 | 81.42 | 0.00693 | 2.99 | 1.27 | 1.4 | 1 | 26.87
| 15 | 5 | 80.06 | 81.12 | 81.12 | 81.65 | 0.007482 | 3.24 | 1.48 | 1.4 | 1.01 | 30.91
| 15 | 6 | 80.06 | 81.19 | 81.19 | 81.76 | 0.007647 | 3.34 | 1.59 | 1.4 | 1 | 32.47
| 15 | 6 | 80.06 | 81.28 | 81.28 | 81.89 | 0.007947 | 3.46 | 1.7 | 1.4 | 1 | 34.64
| 15 | 7 | 80.06 | 81.35 | 81.35 | 81.99 | 0.008121 | 3.55 | 1.8 | 1.4 | 1 | 36.13
| 15 | 7 | 80.06 | 81.39 | 81.39 | 82.05 | 0.008307 | 3.61 | 1.86 | 1.4 | 1 | 37.32
| 15.01 | 4 | 80.06 | 80.97 |  | 81.18 | 0.0074 | 2.02 | 1.88 | 3.33 | 0.86 | 34.67
| 15.01 | 5 | 80.06 | 81.12 |  | 81.32 | 0.006075 | 1.99 | 2.41 | 3.75 | 0.79 | 32.26
| 15.01 | 6 | 80.06 | 81.19 |  | 81.39 | 0.005589 | 1.98 | 2.68 | 3.94 | 0.77 | 31.29
| 15.01 | 6 | 80.06 | 81.28 |  | 81.47 | 0.004918 | 1.94 | 3.05 | 4.19 | 0.73 | 29.36
| 15.01 | 7 | 80.06 | 81.35 |  | 81.54 | 0.004507 | 1.91 | 3.34 | 4.39 | 0.7 | 28.2
| 15.01 | 7 | 80.06 | 81.39 |  | 81.57 | 0.004252 | 1.9 | 3.52 | 4.4 | 0.68 | 27.55
| 15.1 | 4 | 80.22 | 81.24 | 81.24 | 81.64 | 0.016658 | 2.82 | 1.35 | 1.65 | 1 | 70.03
| 15.1 | 5 | 80.22 | 81.39 | 81.39 | 81.85 | 0.017046 | 3 | 1.6 | 1.74 | 1 | 77.35
| 15.1 | 6 | 80.22 | 81.46 | 81.46 | 81.94 | 0.017017 | 3.07 | 1.73 | 1.79 | 1 | 79.88
| 15.1 | 6 | 80.22 | 81.54 | 81.54 | 82.05 | 0.01731 | 3.17 | 1.86 | 1.83 | 1 | 84.01
| 15.1 | 7 | 80.22 | 81.6 | 81.6 | 82.13 | 0.017241 | 3.22 | 1.99 | 1.88 | 1 | 86.04
| 15.1 | 7 | 80.22 | 81.64 | 81.64 | 82.18 | 0.017386 | 3.26 | 2.05 | 1.9 | 1 | 87.98
| 15.11 | 4 | 80.82 | 81.79 | 81.79 | 82.17 | 0.014646 | 2.71 | 1.4 | 1.87 | 1 | 63.96
| 15.11 | 5 | 80.82 | 81.94 | 81.94 | 82.35 | 0.014604 | 2.87 | 1.67 | 2 | 1 | 69.39
| 15.11 | 6 | 80.82 | 82 | 82 | 82.44 | 0.014733 | 2.95 | 1.8 | 2.06 | 1 | 72.4
| 15.11 | 6 | 80.82 | 82.07 | 82.07 | 82.54 | 0.014674 | 3.02 | 1.96 | 2.12 | 1 | 74.95
| 15.11 | 7 | 80.82 | 82.13 | 82.13 | 82.61 | 0.014551 | 3.06 | 2.09 | 2.18 | 1 | 76.59
| 15.11 | 7 | 80.82 | 82.17 | 82.17 | 82.66 | 0.014652 | 3.11 | 2.16 | 2.21 | 1 | 78.27
| 15.2 | 4 | 80.9 | 81.99 | 81.89 | 82.29 | 0.010851 | 2.42 | 1.57 | 1.88 | 0.84 | 49.83
| 15.2 | 5 | 80.9 | 82.13 | 82.03 | 82.48 | 0.011437 | 2.6 | 1.84 | 1.99 | 0.86 | 56.48
| 15.2 | 6 | 80.9 | 82.2 | 82.1 | 82.56 | 0.011639 | 2.68 | 1.98 | 2.05 | 0.87 | 59.31
| 15.2 | 6 | 80.9 | 82.27 | 82.18 | 82.66 | 0.011999 | 2.78 | 2.12 | 2.1 | 0.88 | 63.12
| 15.2 | 7 | 80.9 | 82.32 | 82.24 | 82.74 | 0.01234 | 2.86 | 2.23 | 2.14 | 0.9 | 66.44
| 15.2 | 7 | 80.9 | 82.35 | 82.27 | 82.78 | 0.012436 | 2.9 | 2.31 | 2.17 | 0.9 | 67.93
1 | 0 | 20 | 39.7 | 41.52 | 41.52 | 42.43 | 0.005992 | 4.22 | 4.54 | 2.5 | 1 | 43.52
3 | 0 | 24 | 39.7 | 42.42 | 42.42 | 42.77 | 0.004566 | 2.32 | 10.22 | 12.5 | 0.82 | 20.49
4 | 0 | 26 | 39.7 | 42.46 | 42.46 | 42.84 | 0.004756 | 2.4 | 10.83 | 12.5 | 0.82 | 22.52
느 | 0 | 29 | 39.7 | 42.52 | 42.52 | 42.91 | 0.004954 | 2.49 | 11.52 | 12.5 | 0.83 | 24.82
랭 | 0 | 31 | 39.7 | 42.56 | 42.56 | 42.97 | 0.005115 | 2.57 | 12.04 | 12.5 | 0.83 | 26.68
이 | 0 | 33 | 39.7 | 42.59 | 42.59 | 43.01 | 0.005225 | 2.62 | 12.4 | 12.5 | 0.84 | 28.01
천
| 0.08 | 20 | 39.7 | 41.74 | 41.52 | 42.5 | 0.007268 | 3.84 | 5 |  | 0.19 | 39.59
| 0.08 | 24 | 39.7 | 42.57 | 42.42 | 42.81 | 0.002923 | 1.95 | 12.17 | 12.5 | 0.1 | 15.4
| 0.08 | 26 | 39.7 | 42.64 | 42.46 | 42.88 | 0.002963 | 2 | 12.97 | 12.5 | 0.1 | 16.55
| 0.08 | 29 | 39.7 | 42.7 | 42.52 | 42.96 | 0.003084 | 2.09 | 13.74 | 12.5 | 0.1 | 18.14
| 0.08 | 31 | 39.7 | 42.74 | 42.56 | 43.02 | 0.003174 | 2.16 | 14.33 | 12.5 | 0.11 | 19.4
| 0.08 | 33 | 39.7 | 42.78 | 42.59 | 43.06 | 0.003237 | 2.2 | 14.75 | 12.5 | 0.11 | 20.3
| 0.09 | 20 | 39.71 | 42.54 | 40.82 | 42.57 | 0.000199 | 0.75 | 25.51 | 12.5 | 0.17 | 3.37
| 0.09 | 24 | 39.71 | 42.79 | 40.96 | 42.83 | 0.000215 | 0.83 | 28.67 | 12.5 | 0.17 | 3.96
| 0.09 | 26 | 39.71 | 42.86 | 41.03 | 42.9 | 0.000237 | 0.88 | 29.52 | 12.5 | 0.18 | 4.46
| 0.09 | 29 | 39.71 | 42.93 | 41.11 | 42.98 | 0.000264 | 0.94 | 30.43 | 12.5 | 0.19 | 5.08
| 0.09 | 31 | 39.71 | 42.99 | 41.16 | 43.04 | 0.000286 | 0.99 | 31.14 | 12.5 | 0.2 | 5.6
| 0.09 | 33 | 39.71 | 43.03 | 41.21 | 43.08 | 0.000302 | 1.03 | 31.64 | 12.5 | 0.21 | 5.97
| 1 | 20 | 39.71 | 42.54 | 40.89 | 42.58 | 0.000327 | 0.93 | 20.71 | 10.63 | 0.21 | 5.23
| 1 | 24 | 39.71 | 42.79 | 41.04 | 42.84 | 0.000356 | 1.01 | 23.47 | 11.22 | 0.22 | 6.07
| 1 | 26 | 39.71 | 42.86 | 41.12 | 42.92 | 0.000393 | 1.07 | 24.24 | 11.38 | 0.23 | 6.8
| 1 | 29 | 39.71 | 42.93 | 41.2 | 43 | 0.000436 | 1.14 | 25.07 | 11.53 | 0.25 | 7.7
| 1 | 31 | 39.71 | 42.99 | 41.27 | 43.06 | 0.000471 | 1.2 | 25.72 | 11.6 | 0.26 | 8.44
| 1 | 33 | 39.71 | 43.03 | 41.31 | 43.11 | 0.000495 | 1.24 | 26.19 | 11.65 | 0.26 | 8.97
| 1.07 | 20 | 39.71 | 42.54 | 41.04 | 42.59 | 0.000448 | 1.04 | 18.44 | 10.05 | 0.25 | 6.72
| 1.07 | 24 | 39.71 | 42.79 | 41.21 | 42.85 | 0.000478 | 1.13 | 21.05 | 10.68 | 0.26 | 7.69
| 1.07 | 26 | 39.71 | 42.86 | 41.29 | 42.93 | 0.000525 | 1.19 | 21.78 | 10.84 | 0.27 | 8.59
| 1.07 | 29 | 39.71 | 42.93 | 41.37 | 43.01 | 0.000582 | 1.27 | 22.56 | 11.01 | 0.28 | 9.69
| 1.07 | 31 | 39.71 | 42.98 | 41.44 | 43.07 | 0.000625 | 1.33 | 23.19 | 11.08 | 0.29 | 10.58
| 1.07 | 33 | 39.71 | 43.02 | 41.49 | 43.12 | 0.000656 | 1.38 | 23.63 | 11.13 | 0.3 | 11.23
| 1.08 | 20 | 40.91 | 42.4 | 42.15 | 42.65 | 0.004066 | 2.24 | 8.57 | 8.51 | 0.71 | 36.86
| 1.08 | 24 | 40.91 | 42.67 | 42.3 | 42.91 | 0.00311 | 2.15 | 11.04 | 9.53 | 0.64 | 32.31
| 1.08 | 26 | 40.91 | 42.73 | 42.37 | 42.99 | 0.003265 | 2.24 | 11.61 | 9.75 | 0.65 | 34.84
| 1.08 | 29 | 40.91 | 42.79 | 42.45 | 43.07 | 0.003468 | 2.35 | 12.22 | 9.97 | 0.68 | 38.02
| 1.08 | 31 | 40.91 | 42.84 | 42.51 | 43.14 | 0.003618 | 2.43 | 12.7 | 10.15 | 0.69 | 40.48
| 1.08 | 33 | 40.91 | 42.87 | 42.55 | 43.19 | 0.003756 | 2.5 | 13.01 | 10.26 | 0.71 | 42.55
| 2 | 20 | 40.95 | 42.52 | 42.44 | 42.93 | 0.006913 | 2.85 | 6.73 | 6.58 | 0.9 | 60.41
| 2 | 24 | 40.95 | 42.74 | 42.61 | 43.16 | 0.006107 | 2.87 | 8.25 | 7.22 | 0.86 | 59.27
| 2 | 26 | 40.95 | 42.79 | 42.69 | 43.25 | 0.006482 | 3.01 | 8.64 | 7.38 | 0.89 | 64.45
| 2 | 29 | 40.95 | 42.85 | 42.77 | 43.36 | 0.006906 | 3.16 | 9.08 | 7.55 | 0.92 | 70.44
| 2 | 31 | 40.95 | 42.9 | 42.84 | 43.44 | 0.007171 | 3.27 | 9.46 | 7.7 | 0.94 | 74.7
| 2 | 33 | 40.95 | 42.93 | 42.89 | 43.5 | 0.007469 | 3.36 | 9.68 | 7.78 | 0.96 | 78.7
| 2.27 | 20 | 40.98 | 42.86 | 42.32 | 43.05 | 0.00244 | 1.96 | 9.78 | 7.43 | 0.55 | 26.58
| 2.27 | 24 | 40.98 | 43.05 | 42.49 | 43.28 | 0.002537 | 2.1 | 11.26 | 7.89 | 0.56 | 29.8
| 2.27 | 26 | 40.98 | 43.13 | 42.57 | 43.38 | 0.002611 | 2.18 | 11.93 | 8.08 | 0.57 | 31.63
| 2.27 | 29 | 40.98 | 43.23 | 42.66 | 43.49 | 0.002683 | 2.26 | 12.71 | 8.31 | 0.58 | 33.6
| 2.27 | 31 | 40.98 | 43.3 | 42.73 | 43.58 | 0.002732 | 2.32 | 13.34 | 8.48 | 0.59 | 35.08
| 2.27 | 33 | 40.98 | 43.36 | 42.78 | 43.64 | 0.002743 | 2.35 | 13.83 | 8.62 | 0.59 | 35.89
| 2.28 | 20 | 42.18 | 43.43 | 43.43 | 43.86 | 0.008384 | 2.93 | 6.55 | 7.52 | 1 | 66.01
| 2.28 | 24 | 42.18 | 43.58 | 43.58 | 44.06 | 0.00815 | 3.07 | 7.72 | 8.07 | 1 | 70.26
| 2.28 | 26 | 42.18 | 43.65 | 43.65 | 44.15 | 0.007986 | 3.12 | 8.33 | 8.33 | 1 | 71.74
| 2.28 | 29 | 42.18 | 43.73 | 43.73 | 44.25 | 0.007951 | 3.2 | 8.97 | 8.61 | 1 | 74.37
| 2.28 | 31 | 42.18 | 43.79 | 43.79 | 44.33 | 0.007877 | 3.25 | 9.5 | 8.83 | 1 | 76
| 2.28 | 33 | 42.18 | 43.83 | 43.83 | 44.38 | 0.007843 | 3.29 | 9.88 | 8.98 | 1 | 77.27
| 3 | 20 | 42.2 | 43.81 | 43.31 | 43.96 | 0.001989 | 1.7 | 11.29 | 9.99 | 0.51 | 20.38
| 3 | 24 | 42.2 | 43.99 | 43.45 | 44.16 | 0.00202 | 1.81 | 13.09 | 10.64 | 0.52 | 22.46
| 3 | 26 | 42.2 | 44.07 | 43.52 | 44.25 | 0.002035 | 1.86 | 13.97 | 10.94 | 0.53 | 23.45
| 3 | 29 | 42.2 | 44.17 | 43.59 | 44.35 | 0.002029 | 1.91 | 15.04 | 11.3 | 0.53 | 24.34
| 3 | 31 | 42.2 | 44.24 | 43.65 | 44.43 | 0.002038 | 1.95 | 15.85 | 11.56 | 0.53 | 25.15
| 3 | 33 | 42.2 | 44.29 | 43.69 | 44.49 | 0.00204 | 1.98 | 16.44 | 11.72 | 0.53 | 25.71
| 4 | 20 | 42.3 | 43.89 | 43.46 | 44.09 | 0.002661 | 1.97 | 9.74 | 8.22 | 0.58 | 27.35
| 4 | 24 | 42.3 | 44.07 | 43.61 | 44.29 | 0.002772 | 2.12 | 11.18 | 8.67 | 0.6 | 30.82
| 4 | 26 | 42.3 | 44.14 | 43.69 | 44.39 | 0.002826 | 2.19 | 11.87 | 8.88 | 0.6 | 32.5
| 4 | 29 | 42.3 | 44.24 | 43.77 | 44.5 | 0.002862 | 2.26 | 12.7 | 9.12 | 0.61 | 34.18
| 4 | 31 | 42.3 | 44.3 | 43.83 | 44.58 | 0.002904 | 2.32 | 13.33 | 9.3 | 0.62 | 35.63
| 4 | 33 | 42.3 | 44.35 | 43.88 | 44.64 | 0.002934 | 2.36 | 13.78 | 9.43 | 0.62 | 36.66
| 4.07 | 20 | 42.3 | 43.81 | 43.64 | 44.17 | 0.005627 | 2.67 | 7.2 | 6.54 | 0.81 | 51.9
| 4.07 | 24 | 42.3 | 43.96 | 43.81 | 44.38 | 0.005986 | 2.89 | 8.21 | 6.9 | 0.84 | 59.36
| 4.07 | 26 | 42.3 | 44.03 | 43.89 | 44.48 | 0.006169 | 2.99 | 8.69 | 7.06 | 0.86 | 63.1
| 4.07 | 29 | 42.3 | 44.11 | 43.98 | 44.6 | 0.006303 | 3.1 | 9.27 | 7.25 | 0.87 | 66.77
| 4.07 | 31 | 42.3 | 44.17 | 44.05 | 44.68 | 0.006457 | 3.18 | 9.7 | 7.39 | 0.89 | 70.1
| 4.07 | 33 | 42.3 | 44.21 | 44.1 | 44.75 | 0.006569 | 3.25 | 10.01 | 7.48 | 0.9 | 72.51
| 4.08 | 20 | 43.5 | 44.74 | 44.74 | 45.17 | 0.008335 | 2.91 | 6.6 | 7.66 | 1 | 65.18
| 4.08 | 24 | 43.5 | 44.89 | 44.89 | 45.36 | 0.008128 | 3.05 | 7.77 | 8.22 | 1 | 69.54
| 4.08 | 26 | 43.5 | 44.96 | 44.96 | 45.45 | 0.008017 | 3.11 | 8.36 | 8.48 | 1 | 71.38
| 4.08 | 29 | 43.5 | 45.03 | 45.03 | 45.55 | 0.007915 | 3.18 | 9.03 | 8.78 | 1 | 73.48
| 4.08 | 31 | 43.5 | 45.1 | 45.1 | 45.63 | 0.007829 | 3.23 | 9.58 | 9.01 | 1 | 75.01
| 4.08 | 33 | 43.5 | 45.14 | 45.14 | 45.68 | 0.00778 | 3.26 | 9.96 | 9.17 | 1 | 76.13
| 5 | 20 | 43.53 | 45.15 | 44.82 | 45.39 | 0.003465 | 2.17 | 8.83 | 7.9 | 0.66 | 33.83
| 5 | 24 | 43.53 | 45.31 | 44.98 | 45.59 | 0.003656 | 2.34 | 10.11 | 8.37 | 0.68 | 38.39
| 5 | 26 | 43.53 | 45.38 | 45.05 | 45.68 | 0.003745 | 2.42 | 10.73 | 8.59 | 0.69 | 40.6
| 5 | 29 | 43.53 | 45.46 | 45.13 | 45.78 | 0.003839 | 2.51 | 11.44 | 8.84 | 0.7 | 43.05
| 5 | 31 | 43.53 | 45.53 | 45.2 | 45.86 | 0.00391 | 2.58 | 12 | 9.02 | 0.71 | 44.97
| 5 | 33 | 43.53 | 45.57 | 45.24 | 45.92 | 0.003965 | 2.62 | 12.39 | 9.16 | 0.72 | 46.39
| 6 | 20 | 43.55 | 45.34 | 44.86 | 45.54 | 0.002605 | 1.99 | 9.67 | 7.78 | 0.57 | 27.51
| 6 | 24 | 43.55 | 45.52 | 45.03 | 45.75 | 0.002765 | 2.15 | 11.04 | 8.24 | 0.59 | 31.36
| 6 | 26 | 43.55 | 45.6 | 45.11 | 45.85 | 0.002838 | 2.22 | 11.71 | 8.45 | 0.6 | 33.21
| 6 | 29 | 43.55 | 45.68 | 45.19 | 45.95 | 0.002917 | 2.3 | 12.47 | 8.69 | 0.61 | 35.28
| 6 | 31 | 43.55 | 45.75 | 45.26 | 46.04 | 0.002976 | 2.36 | 13.08 | 8.87 | 0.62 | 36.91
| 6 | 33 | 43.55 | 45.8 | 45.31 | 46.1 | 0.003019 | 2.41 | 13.5 | 9 | 0.63 | 38.08
| 6.01 | 17 | 44.75 | 45.87 | 45.87 | 46.25 | 0.008415 | 2.74 | 6.19 | 8.05 | 1 | 59.93
| 6.01 | 22 | 44.75 | 46.01 | 46.01 | 46.43 | 0.008184 | 2.88 | 7.33 | 8.66 | 1 | 63.94
| 6.01 | 24 | 44.75 | 46.07 | 46.07 | 46.51 | 0.008103 | 2.94 | 7.88 | 8.95 | 1 | 65.88
| 6.01 | 26 | 44.75 | 46.14 | 46.14 | 46.6 | 0.007956 | 3 | 8.53 | 9.27 | 1 | 67.51
| 6.01 | 28 | 44.75 | 46.2 | 46.2 | 46.67 | 0.007904 | 3.05 | 9.04 | 9.51 | 1 | 69.19
| 6.01 | 29 | 44.75 | 46.23 | 46.23 | 46.72 | 0.007879 | 3.1 | 9.37 | 9.6 | 1 | 70.61
| 6.06 | 17 | 44.91 | 46.02 | 46.02 | 46.43 | 0.008504 | 2.84 | 5.98 | 7.27 | 1 | 63.3
| 6.06 | 22 | 44.91 | 46.16 | 46.16 | 46.62 | 0.008303 | 2.99 | 7.05 | 7.76 | 1 | 68.01
| 6.06 | 24 | 44.91 | 46.23 | 46.23 | 46.71 | 0.00814 | 3.05 | 7.61 | 8 | 1 | 69.63
| 6.06 | 26 | 44.91 | 46.31 | 46.31 | 46.8 | 0.008065 | 3.12 | 8.2 | 8.24 | 1 | 71.97
| 6.06 | 28 | 44.91 | 46.36 | 46.36 | 46.88 | 0.008051 | 3.19 | 8.66 | 8.43 | 1 | 74.12
| 6.06 | 29 | 44.91 | 46.41 | 46.41 | 46.93 | 0.007887 | 3.21 | 9.05 | 8.59 | 1 | 74.41
| 6.07 | 17 | 44.91 | 46.28 | 46.28 | 46.96 | 0.007139 | 3.66 | 4.64 | 3.4 | 1 | 36.68
| 6.07 | 22 | 44.91 | 46.49 | 46.49 | 47.28 | 0.007705 | 3.94 | 5.36 | 3.4 | 1 | 41.72
| 6.07 | 24 | 44.91 | 46.59 | 46.59 | 47.43 | 0.007989 | 4.07 | 5.7 | 3.4 | 1 | 44.19
| 6.07 | 26 | 44.91 | 46.7 | 46.7 | 47.6 | 0.008252 | 4.2 | 6.1 | 3.4 | 1 | 46.67
| 6.07 | 28 | 44.91 | 46.8 | 46.8 | 47.74 | 0.008491 | 4.3 | 6.42 | 3.4 | 1 | 48.8
| 6.07 | 29 | 44.91 | 46.86 | 46.86 | 47.84 | 0.008662 | 4.37 | 6.63 | 3.4 | 1 | 50.28
| 6.12 | 17 | 44.91 | 46.51 | 46.28 | 47.01 | 0.004805 | 3.12 | 5.45 | 3.4 | 0.79 | 26.16
| 6.12 | 22 | 44.91 | 46.74 | 46.49 | 47.33 | 0.005322 | 3.39 | 6.23 | 3.4 | 0.8 | 30.31
| 6.12 | 24 | 44.91 | 46.86 | 46.59 | 47.48 | 0.005543 | 3.5 | 6.63 | 3.4 | 0.8 | 32.18
| 6.12 | 26 | 44.91 | 46.99 | 46.7 | 47.66 | 0.005795 | 3.62 | 7.07 | 3.4 | 0.8 | 34.28
| 6.12 | 28 | 44.91 | 47.09 | 46.8 | 47.8 | 0.005996 | 3.72 | 7.42 | 3.4 | 0.8 | 35.97
| 6.12 | 29 | 44.91 | 47.16 | 46.86 | 47.89 | 0.006133 | 3.78 | 7.66 | 3.4 | 0.8 | 37.12
| 6.13 | 17 | 44.91 | 46.99 | 46.03 | 47.06 | 0.000632 | 1.11 | 15.32 | 10.1 | 0.29 | 8.06
| 6.13 | 22 | 44.91 | 47.31 | 46.17 | 47.38 | 0.000551 | 1.14 | 18.57 | 10.1 | 0.27 | 8.07
| 6.13 | 24 | 44.91 | 47.47 | 46.24 | 47.54 | 0.000522 | 1.15 | 20.18 | 10.1 | 0.26 | 8.11
| 6.13 | 26 | 44.91 | 47.65 | 46.31 | 47.72 | 0.000498 | 1.17 | 21.95 | 10.1 | 0.25 | 8.19
| 6.13 | 28 | 44.91 | 47.79 | 46.36 | 47.86 | 0.000482 | 1.18 | 23.38 | 10.1 | 0.25 | 8.27
| 6.13 | 29 | 44.91 | 47.89 | 46.4 | 47.96 | 0.000473 | 1.19 | 24.37 | 10.1 | 0.24 | 8.33
| 7 | 17 | 45.1 | 47.01 | 46.23 | 47.09 | 0.00091 | 1.25 | 13.57 | 10.1 | 0.34 | 10.59
| 7 | 22 | 45.1 | 47.33 | 46.36 | 47.41 | 0.000742 | 1.26 | 16.79 | 10.1 | 0.31 | 10.12
| 7 | 24 | 45.1 | 47.49 | 46.43 | 47.57 | 0.000686 | 1.26 | 18.39 | 10.1 | 0.3 | 9.98
| 7 | 26 | 45.1 | 47.66 | 46.5 | 47.74 | 0.000638 | 1.27 | 20.15 | 10.1 | 0.29 | 9.9
| 7 | 28 | 45.1 | 47.8 | 46.55 | 47.89 | 0.000608 | 1.28 | 21.58 | 10.1 | 0.28 | 9.88
| 7 | 29 | 45.1 | 47.9 | 46.59 | 47.98 | 0.00059 | 1.29 | 22.56 | 10.1 | 0.27 | 9.88
| 8 | 17 | 45.16 | 47.03 | 46.42 | 47.19 | 0.002088 | 1.81 | 9.41 | 7.08 | 0.5 | 22.57
| 8 | 22 | 45.16 | 47.33 | 46.59 | 47.5 | 0.001795 | 1.81 | 11.67 | 7.75 | 0.47 | 21.76
| 8 | 24 | 45.16 | 47.49 | 46.67 | 47.65 | 0.001657 | 1.8 | 12.9 | 8.09 | 0.45 | 21.17
| 8 | 26 | 45.16 | 47.66 | 46.75 | 47.82 | 0.001521 | 1.79 | 14.33 | 8.47 | 0.44 | 20.52
| 8 | 28 | 45.16 | 47.8 | 46.82 | 47.96 | 0.001419 | 1.78 | 15.54 | 8.73 | 0.43 | 19.99
| 8 | 29 | 45.16 | 47.9 | 46.87 | 48.06 | 0.001352 | 1.77 | 16.38 | 8.85 | 0.42 | 19.65
| 8.01 | 17 | 46.36 | 47.52 | 47.52 | 47.93 | 0.00848 | 2.83 | 6 | 7.36 | 1 | 62.91
| 8.01 | 22 | 46.36 | 47.66 | 47.66 | 48.11 | 0.008337 | 2.98 | 7.07 | 7.88 | 1.01 | 67.76
| 8.01 | 24 | 46.36 | 47.73 | 47.73 | 48.2 | 0.008147 | 3.04 | 7.64 | 8.15 | 1 | 69.11
| 8.01 | 26 | 46.36 | 47.8 | 47.8 | 48.29 | 0.008045 | 3.11 | 8.23 | 8.34 | 1 | 71.44
| 8.01 | 28 | 46.36 | 47.86 | 47.86 | 48.37 | 0.007949 | 3.17 | 8.71 | 8.45 | 1 | 73.25
| 8.01 | 29 | 46.36 | 47.89 | 47.89 | 48.42 | 0.008012 | 3.22 | 8.99 | 8.51 | 1 | 75.37
| 9 | 17 | 46.5 | 47.95 | 47.73 | 48.23 | 0.004633 | 2.37 | 7.17 | 6.9 | 0.74 | 41.44
| 9 | 22 | 46.5 | 48.09 | 47.88 | 48.43 | 0.004936 | 2.57 | 8.2 | 7.3 | 0.77 | 47.56
| 9 | 24 | 46.5 | 48.15 | 47.96 | 48.52 | 0.0052 | 2.69 | 8.63 | 7.45 | 0.8 | 51.5
| 9 | 26 | 46.5 | 48.23 | 48.04 | 48.62 | 0.005326 | 2.78 | 9.19 | 7.65 | 0.81 | 54.6
| 9 | 28 | 46.5 | 48.28 | 48.1 | 48.7 | 0.00553 | 2.88 | 9.58 | 7.79 | 0.83 | 57.98
| 9 | 29 | 46.5 | 48.32 | 48.15 | 48.75 | 0.005584 | 2.93 | 9.9 | 7.9 | 0.83 | 59.58
| 9.28 | 17 | 46.57 | 48.04 | 47.86 | 48.4 | 0.005833 | 2.66 | 6.38 | 5.67 | 0.8 | 52.27
| 9.28 | 22 | 46.57 | 48.18 | 48.04 | 48.62 | 0.006458 | 2.93 | 7.2 | 5.93 | 0.85 | 61.9
| 9.28 | 24 | 46.57 | 48.24 | 48.12 | 48.72 | 0.006861 | 3.07 | 7.55 | 6.03 | 0.88 | 67.5
| 9.28 | 26 | 46.57 | 48.31 | 48.21 | 48.84 | 0.007206 | 3.21 | 7.97 | 6.16 | 0.9 | 73.02
| 9.28 | 28 | 46.57 | 48.35 | 48.28 | 48.93 | 0.007631 | 3.35 | 8.24 | 6.24 | 0.93 | 78.78
| 9.28 | 29 | 46.57 | 48.39 | 48.33 | 48.99 | 0.007829 | 3.42 | 8.47 | 6.31 | 0.94 | 82.01
| 9.29 | 17 | 47.77 | 49.01 | 49.01 | 49.46 | 0.008709 | 3 | 5.67 | 6.18 | 1 | 68.93
| 9.29 | 22 | 47.77 | 49.17 | 49.17 | 49.67 | 0.008536 | 3.16 | 6.69 | 6.58 | 1 | 74.15
| 9.29 | 24 | 47.77 | 49.24 | 49.24 | 49.77 | 0.00845 | 3.23 | 7.19 | 6.78 | 1 | 76.45
| 9.29 | 26 | 47.77 | 49.32 | 49.32 | 49.88 | 0.008336 | 3.3 | 7.76 | 6.99 | 1 | 78.7
| 9.29 | 28 | 47.77 | 49.39 | 49.39 | 49.96 | 0.008324 | 3.36 | 8.21 | 7.15 | 1 | 81.02
| 9.29 | 29 | 47.77 | 49.43 | 49.43 | 50.02 | 0.008221 | 3.39 | 8.55 | 7.28 | 1 | 81.82
| 10 | 17 | 47.86 | 49.4 | 49.02 | 49.58 | 0.002744 | 1.87 | 9.07 | 8.77 | 0.59 | 25.56
| 10 | 22 | 47.86 | 49.59 | 49.16 | 49.79 | 0.0026 | 1.95 | 10.85 | 9.5 | 0.58 | 26.66
| 10 | 24 | 47.86 | 49.69 | 49.23 | 49.89 | 0.002538 | 1.98 | 11.74 | 9.85 | 0.58 | 27.14
| 10 | 26 | 47.86 | 49.79 | 49.31 | 49.99 | 0.002475 | 2.01 | 12.74 | 10.22 | 0.57 | 27.64
| 10 | 28 | 47.86 | 49.87 | 49.36 | 50.08 | 0.002424 | 2.03 | 13.58 | 10.52 | 0.57 | 27.98
| 10 | 29 | 47.86 | 49.92 | 49.41 | 50.14 | 0.002395 | 2.05 | 14.15 | 10.73 | 0.57 | 28.25
| 10.45 | 17 | 47.9 | 49.53 | 49.07 | 49.69 | 0.002324 | 1.78 | 9.55 | 8.71 | 0.54 | 22.7
| 10.45 | 22 | 47.9 | 49.72 | 49.22 | 49.9 | 0.00231 | 1.88 | 11.22 | 9.35 | 0.55 | 24.6
| 10.45 | 24 | 47.9 | 49.81 | 49.29 | 50 | 0.00228 | 1.92 | 12.09 | 9.68 | 0.55 | 25.27
| 10.45 | 26 | 47.9 | 49.9 | 49.37 | 50.1 | 0.002284 | 1.97 | 13 | 10 | 0.55 | 26.29
| 10.45 | 28 | 47.9 | 49.98 | 49.43 | 50.18 | 0.002265 | 2 | 13.78 | 10.27 | 0.55 | 26.89
| 10.45 | 29 | 47.9 | 50.03 | 49.47 | 50.24 | 0.002254 | 2.02 | 14.32 | 10.45 | 0.55 | 27.31
| 11 | 17 | 48.03 | 49.39 | 49.3 | 49.79 | 0.007008 | 2.82 | 6.04 | 5.9 | 0.89 | 59.49
| 11 | 22 | 48.03 | 49.54 | 49.46 | 50.01 | 0.007206 | 3.02 | 6.99 | 6.24 | 0.91 | 66.46
| 11 | 24 | 48.03 | 49.62 | 49.54 | 50.11 | 0.007186 | 3.09 | 7.5 | 6.41 | 0.91 | 68.92
| 11 | 26 | 48.03 | 49.7 | 49.63 | 50.22 | 0.007374 | 3.21 | 7.98 | 6.57 | 0.93 | 73.2
| 11 | 28 | 48.03 | 49.77 | 49.7 | 50.31 | 0.007401 | 3.28 | 8.43 | 6.71 | 0.93 | 75.66
| 11 | 29 | 48.03 | 49.8 | 49.75 | 50.37 | 0.007548 | 3.34 | 8.67 | 6.79 | 0.94 | 78.39
| 11.01 | 9 | 49.23 | 50.06 | 50.06 | 50.38 | 0.009285 | 2.5 | 3.6 | 5.68 | 1 | 53.31
| 11.01 | 12 | 49.23 | 50.18 | 50.18 | 50.53 | 0.009 | 2.64 | 4.29 | 6.06 | 1 | 57.35
| 11.01 | 13 | 49.23 | 50.23 | 50.23 | 50.6 | 0.008873 | 2.69 | 4.61 | 6.23 | 1 | 58.98
| 11.01 | 14 | 49.23 | 50.29 | 50.29 | 50.68 | 0.00873 | 2.76 | 5 | 6.43 | 1 | 60.91
| 11.01 | 15 | 49.23 | 50.33 | 50.33 | 50.73 | 0.008699 | 2.81 | 5.27 | 6.56 | 1 | 62.53
| 11.01 | 16 | 49.23 | 50.37 | 50.37 | 50.78 | 0.008635 | 2.84 | 5.49 | 6.67 | 1 | 63.54
| 12 | 9 | 49.31 | 50.47 | 50.18 | 50.64 | 0.003337 | 1.8 | 5.01 | 5.63 | 0.61 | 25.19
| 12 | 12 | 49.31 | 50.6 | 50.3 | 50.8 | 0.003575 | 1.96 | 5.76 | 5.92 | 0.64 | 29.26
| 12 | 13 | 49.31 | 50.66 | 50.36 | 50.87 | 0.003676 | 2.03 | 6.1 | 6.05 | 0.65 | 31.09
| 12 | 14 | 49.31 | 50.72 | 50.42 | 50.95 | 0.003798 | 2.12 | 6.51 | 6.2 | 0.66 | 33.34
| 12 | 15 | 49.31 | 50.77 | 50.47 | 51.01 | 0.003875 | 2.18 | 6.8 | 6.31 | 0.67 | 34.86
| 12 | 16 | 49.31 | 50.81 | 50.51 | 51.06 | 0.003941 | 2.22 | 7.02 | 6.39 | 0.68 | 36.09
| 12.18 | 9 | 49.39 | 50.52 | 50.27 | 50.71 | 0.00416 | 1.97 | 4.57 | 5.13 | 0.66 | 30.49
| 12.18 | 12 | 49.39 | 50.65 | 50.4 | 50.88 | 0.004453 | 2.15 | 5.26 | 5.37 | 0.69 | 35.42
| 12.18 | 13 | 49.39 | 50.7 | 50.46 | 50.96 | 0.004583 | 2.23 | 5.56 | 5.48 | 0.71 | 37.67
| 12.18 | 14 | 49.39 | 50.77 | 50.53 | 51.04 | 0.004743 | 2.32 | 5.94 | 5.61 | 0.72 | 40.46
| 12.18 | 15 | 49.39 | 50.82 | 50.58 | 51.11 | 0.004848 | 2.39 | 6.2 | 5.7 | 0.73 | 42.37
| 12.18 | 16 | 49.39 | 50.85 | 50.61 | 51.15 | 0.004936 | 2.44 | 6.4 | 5.76 | 0.74 | 43.92
| 12.19 | 9 | 50.59 | 51.43 | 51.43 | 51.75 | 0.009353 | 2.52 | 3.58 | 5.56 | 1 | 54.03
| 12.19 | 12 | 50.59 | 51.54 | 51.54 | 51.9 | 0.009083 | 2.66 | 4.25 | 5.92 | 1 | 58.23
| 12.19 | 13 | 50.59 | 51.6 | 51.6 | 51.97 | 0.008964 | 2.72 | 4.56 | 6.08 | 1 | 59.94
| 12.19 | 14 | 50.59 | 51.66 | 51.66 | 52.05 | 0.008835 | 2.78 | 4.96 | 6.28 | 1 | 61.98
| 12.19 | 15 | 50.59 | 51.7 | 51.7 | 52.11 | 0.008669 | 2.82 | 5.25 | 6.42 | 1 | 62.87
| 12.19 | 16 | 50.59 | 51.74 | 51.74 | 52.15 | 0.008611 | 2.85 | 5.46 | 6.52 | 1 | 63.92
| 12.26 | 9 | 50.97 | 51.83 | 51.83 | 52.18 | 0.009561 | 2.61 | 3.45 | 4.98 | 1 | 57.41
| 12.26 | 12 | 50.97 | 51.96 | 51.96 | 52.35 | 0.009295 | 2.76 | 4.09 | 5.27 | 1 | 62.02
| 12.26 | 13 | 50.97 | 52.02 | 52.02 | 52.42 | 0.009192 | 2.83 | 4.39 | 5.4 | 1 | 63.99
| 12.26 | 14 | 50.97 | 52.08 | 52.08 | 52.51 | 0.009107 | 2.9 | 4.75 | 5.55 | 1 | 66.49
| 12.26 | 15 | 50.97 | 52.13 | 52.13 | 52.57 | 0.009076 | 2.96 | 5 | 5.65 | 1 | 68.3
| 12.26 | 16 | 50.97 | 52.16 | 52.16 | 52.62 | 0.008989 | 2.99 | 5.22 | 5.74 | 1 | 69.31
| 12.27 | 9 | 50.97 | 51.94 | 51.94 | 52.43 | 0.004336 | 3.09 | 2.92 | 3 | 1 | 25.08
| 12.27 | 12 | 50.97 | 52.1 | 52.1 | 52.67 | 0.004468 | 3.33 | 3.4 | 3 | 1 | 28.27
| 12.27 | 13 | 50.97 | 52.17 | 52.17 | 52.77 | 0.004572 | 3.44 | 3.6 | 3 | 1 | 29.91
| 12.27 | 14 | 50.97 | 52.26 | 52.26 | 52.91 | 0.004631 | 3.56 | 3.88 | 3 | 1 | 31.53
| 12.27 | 15 | 50.97 | 52.32 | 52.32 | 53 | 0.004709 | 3.65 | 4.06 | 3 | 1 | 32.85
| 12.27 | 16 | 50.97 | 52.37 | 52.37 | 53.07 | 0.004749 | 3.71 | 4.21 | 3 | 1 | 33.76
| 12.33 | 9 | 50.99 | 52.05 | 51.96 | 52.46 | 0.003402 | 2.83 | 3.18 | 3 | 0.88 | 20.72
| 12.33 | 12 | 50.99 | 52.24 | 52.12 | 52.7 | 0.003427 | 3.02 | 3.74 | 3 | 0.86 | 22.89
| 12.33 | 13 | 50.99 | 52.32 | 52.19 | 52.81 | 0.003471 | 3.11 | 3.99 | 3 | 0.86 | 23.98
| 12.33 | 14 | 50.99 | 52.42 | 52.28 | 52.95 | 0.003557 | 3.23 | 4.28 | 3 | 0.86 | 25.5
| 12.33 | 15 | 50.99 | 52.48 | 52.34 | 53.04 | 0.003607 | 3.3 | 4.48 | 3 | 0.86 | 26.48
| 12.33 | 16 | 50.99 | 52.54 | 52.39 | 53.11 | 0.003653 | 3.36 | 4.64 | 3 | 0.86 | 27.29
| 12.34 | 9 | 50.99 | 52.39 | 51.85 | 52.49 | 0.001653 | 1.39 | 6.46 | 6.22 | 0.44 | 14.41
| 12.34 | 12 | 50.99 | 52.64 | 51.98 | 52.74 | 0.001413 | 1.4 | 8.08 | 6.79 | 0.41 | 13.95
| 12.34 | 13 | 50.99 | 52.75 | 52.03 | 52.85 | 0.001324 | 1.4 | 8.86 | 7.05 | 0.4 | 13.74
| 12.34 | 14 | 50.99 | 52.89 | 52.1 | 52.99 | 0.001228 | 1.4 | 9.85 | 7.37 | 0.39 | 13.5
| 12.34 | 15 | 50.99 | 52.99 | 52.15 | 53.09 | 0.00116 | 1.4 | 10.56 | 7.47 | 0.38 | 13.31
| 12.34 | 16 | 50.99 | 53.06 | 52.18 | 53.16 | 0.001114 | 1.4 | 11.13 | 7.55 | 0.37 | 13.2
| 13 | 9 | 51.04 | 52.42 | 51.9 | 52.52 | 0.001632 | 1.37 | 6.55 | 6.49 | 0.44 | 14.08
| 13 | 12 | 51.04 | 52.67 | 52.02 | 52.76 | 0.001383 | 1.37 | 8.22 | 7.11 | 0.41 | 13.52
| 13 | 13 | 51.04 | 52.78 | 52.07 | 52.87 | 0.00129 | 1.37 | 9.03 | 7.39 | 0.4 | 13.27
| 13 | 14 | 51.04 | 52.91 | 52.14 | 53.01 | 0.00119 | 1.37 | 10.06 | 7.73 | 0.38 | 12.98
| 13 | 15 | 51.04 | 53.01 | 52.18 | 53.11 | 0.001126 | 1.37 | 10.81 | 7.97 | 0.38 | 12.77
| 13 | 16 | 51.04 | 53.08 | 52.22 | 53.18 | 0.00108 | 1.37 | 11.41 | 8.16 | 0.37 | 12.61
| 13.01 | 9 | 52.34 | 53.14 | 53.14 | 53.43 | 0.00919 | 2.4 | 3.75 | 6.39 | 1 | 50.07
| 13.01 | 12 | 52.34 | 53.25 | 53.25 | 53.57 | 0.00888 | 2.53 | 4.47 | 6.86 | 1 | 53.62
| 13.01 | 13 | 52.34 | 53.29 | 53.29 | 53.63 | 0.008812 | 2.58 | 4.8 | 7.05 | 1 | 55.4
| 13.01 | 14 | 52.34 | 53.35 | 53.35 | 53.71 | 0.008639 | 2.64 | 5.22 | 7.31 | 1 | 57
| 13.01 | 15 | 52.34 | 53.39 | 53.39 | 53.76 | 0.008622 | 2.69 | 5.5 | 7.46 | 1 | 58.57
| 13.01 | 16 | 52.34 | 53.42 | 53.42 | 53.8 | 0.008451 | 2.71 | 5.75 | 7.61 | 1 | 58.9
| 14 | 9 | 52.01 | 53.5 | 53.07 | 53.65 | 0.002708 | 1.71 | 5.25 | 5.03 | 0.54 | 22.28
| 14 | 12 | 52.01 | 53.63 | 53.21 | 53.81 | 0.003142 | 1.92 | 5.88 | 5.28 | 0.58 | 27.44
| 14 | 13 | 52.01 | 53.68 | 53.27 | 53.88 | 0.003334 | 2.01 | 6.16 | 5.39 | 0.6 | 29.83
| 14 | 14 | 52.01 | 53.74 | 53.35 | 53.97 | 0.003558 | 2.12 | 6.51 | 5.52 | 0.62 | 32.76
| 14 | 15 | 52.01 | 53.78 | 53.4 | 54.03 | 0.00373 | 2.19 | 6.74 | 5.6 | 0.64 | 34.96
| 14 | 16 | 52.01 | 53.81 | 53.44 | 54.07 | 0.003899 | 2.26 | 6.9 | 5.66 | 0.65 | 36.97
| 14.01 | 9 | 53.01 | 54 | 54 | 54.35 | 0.009423 | 2.62 | 3.44 | 4.94 | 1 | 57.36
| 14.01 | 12 | 53.01 | 54.13 | 54.13 | 54.52 | 0.009164 | 2.75 | 4.11 | 5.32 | 1 | 61.44
| 14.01 | 13 | 53.01 | 54.19 | 54.19 | 54.59 | 0.009056 | 2.81 | 4.42 | 5.49 | 1 | 63.14
| 14.01 | 14 | 53.01 | 54.26 | 54.26 | 54.68 | 0.008975 | 2.88 | 4.79 | 5.69 | 1 | 65.39
| 14.01 | 15 | 53.01 | 54.3 | 54.3 | 54.74 | 0.008871 | 2.92 | 5.07 | 5.83 | 1 | 66.59
| 14.01 | 16 | 53.01 | 54.34 | 54.34 | 54.79 | 0.008893 | 2.96 | 5.27 | 5.93 | 1 | 68.11
| 15 | 9 | 53.07 | 54.42 | 53.96 | 54.54 | 0.002108 | 1.53 | 5.9 | 5.91 | 0.49 | 17.56
| 15 | 12 | 53.07 | 54.58 | 54.09 | 54.72 | 0.002219 | 1.65 | 6.84 | 6.27 | 0.51 | 20.06
| 15 | 13 | 53.07 | 54.65 | 54.15 | 54.79 | 0.002266 | 1.71 | 7.26 | 6.42 | 0.51 | 21.18
| 15 | 14 | 53.07 | 54.73 | 54.22 | 54.89 | 0.002321 | 1.77 | 7.79 | 6.61 | 0.52 | 22.53
| 15 | 15 | 53.07 | 54.78 | 54.27 | 54.95 | 0.00236 | 1.82 | 8.15 | 6.73 | 0.53 | 23.47
| 15 | 16 | 53.07 | 54.82 | 54.3 | 55 | 0.002386 | 1.85 | 8.44 | 6.83 | 0.53 | 24.18
| 15.14 | 9 | 53.19 | 54.4 | 54.21 | 54.63 | 0.00502 | 2.11 | 4.27 | 5.05 | 0.73 | 35.47
| 15.14 | 12 | 53.19 | 54.55 | 54.35 | 54.81 | 0.005014 | 2.24 | 5.05 | 5.42 | 0.74 | 38.75
| 15.14 | 13 | 53.19 | 54.62 | 54.41 | 54.88 | 0.005016 | 2.29 | 5.41 | 5.59 | 0.74 | 40.19
| 15.14 | 14 | 53.19 | 54.69 | 54.48 | 54.98 | 0.005073 | 2.37 | 5.83 | 5.77 | 0.75 | 42.28
| 15.14 | 15 | 53.19 | 54.74 | 54.53 | 55.04 | 0.005081 | 2.41 | 6.14 | 5.91 | 0.76 | 43.51
| 15.14 | 16 | 53.19 | 54.78 | 54.57 | 55.09 | 0.005078 | 2.44 | 6.38 | 6.01 | 0.76 | 44.37
| 15.15 | 9 | 54.69 | 55.61 | 55.61 | 55.91 | 0.009191 | 2.45 | 3.68 | 6.01 | 1 | 51.58
| 15.15 | 12 | 54.69 | 55.72 | 55.72 | 56.06 | 0.00891 | 2.57 | 4.4 | 6.52 | 1 | 55.05
| 15.15 | 13 | 54.69 | 55.77 | 55.77 | 56.12 | 0.008802 | 2.62 | 4.73 | 6.74 | 1 | 56.54
| 15.15 | 14 | 54.69 | 55.83 | 55.83 | 56.2 | 0.008708 | 2.68 | 5.14 | 7 | 1 | 58.45
| 15.15 | 15 | 54.69 | 55.87 | 55.87 | 56.25 | 0.00867 | 2.73 | 5.42 | 7.17 | 1 | 59.86
| 15.15 | 16 | 54.69 | 55.91 | 55.91 | 56.29 | 0.008583 | 2.76 | 5.66 | 7.31 | 1 | 60.61
| 15.46 | 9 | 54.7 | 55.92 | 55.67 | 56.09 | 0.003726 | 1.83 | 4.93 | 6.08 | 0.65 | 26.52
| 15.46 | 12 | 54.7 | 56.04 | 55.79 | 56.24 | 0.003981 | 1.99 | 5.69 | 6.49 | 0.68 | 30.57
| 15.46 | 13 | 54.7 | 56.09 | 55.85 | 56.31 | 0.00409 | 2.05 | 6.04 | 6.66 | 0.69 | 32.39
| 15.46 | 14 | 54.7 | 56.16 | 55.91 | 56.39 | 0.004218 | 2.14 | 6.46 | 6.87 | 0.7 | 34.62
| 15.46 | 15 | 54.7 | 56.2 | 55.96 | 56.44 | 0.004293 | 2.19 | 6.76 | 7.01 | 0.71 | 36.07
| 15.46 | 16 | 54.7 | 56.23 | 56 | 56.49 | 0.004358 | 2.23 | 6.99 | 7.12 | 0.72 | 37.26
| 15.47 | 9 | 56.11 | 56.93 | 56.93 | 57.19 | 0.009277 | 2.25 | 4.01 | 7.79 | 1 | 45.43
| 15.47 | 12 | 56.11 | 57.03 | 57.03 | 57.31 | 0.008994 | 2.35 | 4.8 | 8.48 | 1 | 48.41
| 15.47 | 13 | 56.11 | 57.07 | 57.07 | 57.36 | 0.008934 | 2.41 | 5.15 | 8.77 | 1 | 49.92
| 15.47 | 14 | 56.11 | 57.12 | 57.12 | 57.43 | 0.00875 | 2.45 | 5.62 | 9.14 | 1 | 51.16
| 15.47 | 15 | 56.11 | 57.15 | 57.15 | 57.47 | 0.008683 | 2.49 | 5.94 | 9.38 | 1 | 52.23
| 15.47 | 16 | 56.11 | 57.18 | 57.18 | 57.5 | 0.008597 | 2.52 | 6.2 | 9.57 | 1 | 52.88
| 16 | 9 | 56.8 | 57.65 | 57.65 | 57.98 | 0.009423 | 2.56 | 3.51 | 5.27 | 1 | 55.62
| 16 | 12 | 56.8 | 57.77 | 57.77 | 58.14 | 0.009144 | 2.71 | 4.17 | 5.59 | 1 | 59.95
| 16 | 13 | 56.8 | 57.82 | 57.82 | 58.22 | 0.009193 | 2.79 | 4.45 | 5.73 | 1.01 | 62.64
| 16 | 14 | 56.8 | 57.89 | 57.89 | 58.3 | 0.008882 | 2.84 | 4.87 | 5.92 | 1 | 63.8
| 16 | 15 | 56.8 | 57.93 | 57.93 | 58.36 | 0.008844 | 2.89 | 5.12 | 6.03 | 1 | 65.48
| 16 | 16 | 56.8 | 57.97 | 57.97 | 58.41 | 0.008806 | 2.93 | 5.33 | 6.12 | 1 | 66.71
| 17 | 9 | 56.9 | 58.05 | 57.57 | 58.13 | 0.001429 | 1.25 | 7.18 | 7.65 | 0.41 | 11.88
| 17 | 12 | 56.9 | 58.21 | 57.67 | 58.3 | 0.001455 | 1.35 | 8.37 | 8.02 | 0.42 | 13.34
| 17 | 13 | 56.9 | 58.27 | 57.72 | 58.37 | 0.001473 | 1.39 | 8.89 | 8.18 | 0.43 | 14.03
| 17 | 14 | 56.9 | 58.35 | 57.77 | 58.46 | 0.001487 | 1.44 | 9.56 | 8.38 | 0.43 | 14.81
| 17 | 15 | 56.9 | 58.41 | 57.81 | 58.52 | 0.001493 | 1.48 | 10.03 | 8.52 | 0.43 | 15.32
| 17 | 16 | 56.9 | 58.45 | 57.84 | 58.56 | 0.001499 | 1.5 | 10.4 | 8.62 | 0.44 | 15.72
| 17.12 | 6 | 56.91 | 58.06 | 57.7 | 58.17 | 0.002355 | 1.41 | 4.03 | 4.99 | 0.5 | 16.12
| 17.12 | 8 | 56.91 | 58.22 | 57.81 | 58.33 | 0.002314 | 1.49 | 4.82 | 5.38 | 0.5 | 17.43
| 17.12 | 8 | 56.91 | 58.28 | 57.86 | 58.4 | 0.00237 | 1.55 | 5.16 | 5.55 | 0.51 | 18.52
| 17.12 | 9 | 56.91 | 58.36 | 57.93 | 58.49 | 0.002389 | 1.6 | 5.62 | 5.75 | 0.52 | 19.51
| 17.12 | 10 | 56.91 | 58.41 | 57.97 | 58.55 | 0.002385 | 1.63 | 5.94 | 5.9 | 0.52 | 20.06
| 17.12 | 11 | 56.91 | 58.46 | 58.01 | 58.6 | 0.002402 | 1.66 | 6.19 | 6.01 | 0.52 | 20.65
| 17.13 | 6 | 58.01 | 58.74 | 58.74 | 59 | 0.009833 | 2.26 | 2.52 | 4.87 | 1 | 46.55
| 17.13 | 8 | 58.01 | 58.84 | 58.84 | 59.13 | 0.009479 | 2.38 | 3.03 | 5.26 | 1 | 49.73
| 17.13 | 8 | 58.01 | 58.89 | 58.89 | 59.19 | 0.009311 | 2.43 | 3.29 | 5.45 | 1 | 51.15
| 17.13 | 9 | 58.01 | 58.95 | 58.95 | 59.27 | 0.009204 | 2.5 | 3.61 | 5.67 | 1 | 53.13
| 17.13 | 10 | 58.01 | 58.99 | 58.99 | 59.32 | 0.009123 | 2.54 | 3.82 | 5.82 | 1 | 54.35
| 17.13 | 11 | 58.01 | 59.02 | 59.02 | 59.36 | 0.00903 | 2.57 | 4.01 | 5.94 | 1 | 55.21
| 18 | 6 | 58.59 | 59.15 | 59.15 | 59.4 | 0.010071 | 2.2 | 2.59 | 5.24 | 1 | 45.05
| 18 | 8 | 58.59 | 59.24 | 59.24 | 59.52 | 0.009731 | 2.35 | 3.06 | 5.44 | 1 | 49.22
| 18 | 8 | 58.59 | 59.28 | 59.28 | 59.58 | 0.009549 | 2.42 | 3.31 | 5.54 | 1 | 51.06
| 18 | 9 | 58.59 | 59.34 | 59.34 | 59.65 | 0.009444 | 2.5 | 3.6 | 5.66 | 1 | 53.56
| 18 | 10 | 58.59 | 59.37 | 59.37 | 59.7 | 0.009366 | 2.55 | 3.8 | 5.73 | 1 | 55.14
| 18 | 11 | 58.59 | 59.4 | 59.4 | 59.74 | 0.009297 | 2.59 | 3.97 | 5.8 | 1 | 56.4
| 18.11 | 6 | 58.78 | 59.64 | 59.64 | 60 | 0.011753 | 2.66 | 2.15 | 3 | 1 | 62.03
| 18.11 | 8 | 58.78 | 59.77 | 59.77 | 60.18 | 0.011569 | 2.82 | 2.56 | 3.16 | 1 | 67.49
| 18.11 | 8 | 58.78 | 59.84 | 59.84 | 60.26 | 0.011541 | 2.9 | 2.76 | 3.23 | 1 | 70.31
| 18.11 | 9 | 58.78 | 59.91 | 59.91 | 60.37 | 0.01144 | 2.98 | 3.02 | 3.32 | 1 | 73.21
| 18.11 | 10 | 58.78 | 59.96 | 59.96 | 60.44 | 0.011466 | 3.04 | 3.19 | 3.38 | 1 | 75.56
| 18.11 | 11 | 58.78 | 60.01 | 60.01 | 60.49 | 0.011426 | 3.09 | 3.34 | 3.43 | 1 | 77.17
| 18.12 | 6 | 60.78 | 61.57 | 61.57 | 61.86 | 0.010026 | 2.39 | 2.38 | 4.06 | 1 | 50.98
| 18.12 | 8 | 60.78 | 61.67 | 61.67 | 62 | 0.009927 | 2.54 | 2.83 | 4.34 | 1.01 | 55.71
| 18.12 | 8 | 60.78 | 61.73 | 61.73 | 62.07 | 0.009658 | 2.59 | 3.09 | 4.49 | 1 | 56.91
| 18.12 | 9 | 60.78 | 61.79 | 61.79 | 62.16 | 0.009591 | 2.67 | 3.37 | 4.66 | 1 | 59.36
| 18.12 | 10 | 60.78 | 61.83 | 61.83 | 62.21 | 0.009555 | 2.72 | 3.57 | 4.77 | 1 | 61
| 18.12 | 11 | 60.78 | 61.87 | 61.87 | 62.26 | 0.009414 | 2.75 | 3.75 | 4.87 | 1 | 61.74
| 18.26 | 6 | 62.02 | 62.77 | 62.77 | 63.04 | 0.009892 | 2.31 | 2.47 | 4.57 | 1 | 48.07
| 18.26 | 8 | 62.02 | 62.88 | 62.88 | 63.18 | 0.00956 | 2.43 | 2.97 | 4.93 | 1 | 51.48
| 18.26 | 8 | 62.02 | 62.93 | 62.93 | 63.24 | 0.009464 | 2.49 | 3.21 | 5.1 | 1 | 53.29
| 18.26 | 9 | 62.02 | 62.98 | 62.98 | 63.32 | 0.009368 | 2.56 | 3.52 | 5.3 | 1 | 55.42
| 18.26 | 10 | 62.02 | 63.03 | 63.03 | 63.37 | 0.009183 | 2.59 | 3.74 | 5.44 | 1 | 56.2
| 18.26 | 11 | 62.02 | 63.06 | 63.06 | 63.41 | 0.009135 | 2.63 | 3.92 | 5.55 | 1 | 57.32
| 18.27 | 6 | 62.02 | 63.03 | 62.59 | 63.07 | 0.000528 | 0.8 | 7.12 | 8.85 | 0.29 | 3.1
| 18.27 | 8 | 62.02 | 63.16 | 62.66 | 63.2 | 0.000555 | 0.87 | 8.28 | 9.07 | 0.29 | 3.59
| 18.27 | 8 | 62.02 | 63.23 | 62.69 | 63.27 | 0.000703 | 0.9 | 8.88 | 6.68 | 0.04 | 3.98
| 18.27 | 9 | 62.02 | 63.3 | 62.73 | 63.35 | 0.000766 | 0.96 | 9.37 | 6.8 | 0.04 | 4.52
| 18.27 | 10 | 62.02 | 63.35 | 62.76 | 63.4 | 0.000809 | 1 | 9.69 | 6.88 | 0.04 | 4.89
| 18.27 | 11 | 62.02 | 63.39 | 62.78 | 63.44 | 0.000843 | 1.03 | 9.97 | 6.94 | 0.04 | 5.2
| 18.33 | 6 | 62.51 | 63.08 | 63.08 | 63.27 | 0.004143 | 1.67 | 3.41 | 8.12 | 0.82 | 14.22
| 18.33 | 8 | 62.51 | 63.15 | 63.15 | 63.36 | 0.004438 | 1.83 | 3.93 | 8.23 | 0.85 | 17.01
| 18.33 | 8 | 62.51 | 63.18 | 63.18 | 63.41 | 0.004497 | 1.9 | 4.22 | 8.28 | 0.85 | 18.18
| 18.33 | 9 | 62.51 | 63.22 | 63.22 | 63.47 | 0.004601 | 1.98 | 4.55 | 8.35 | 0.86 | 19.69
| 18.33 | 10 | 62.51 | 63.25 | 63.25 | 63.51 | 0.00466 | 2.03 | 4.78 | 8.4 | 0.86 | 20.67
| 18.33 | 11 | 62.51 | 63.27 | 63.27 | 63.54 | 0.004761 | 2.08 | 4.95 | 8.43 | 0.87 | 21.67
| 18.34 | 6 | 62.51 | 63.25 | 63.25 | 63.52 | 0.009878 | 2.28 | 2.5 | 4.73 | 1 | 47.29
| 18.34 | 8 | 62.51 | 63.35 | 63.35 | 63.65 | 0.009546 | 2.4 | 3 | 5.11 | 1 | 50.62
| 18.34 | 8 | 62.51 | 63.4 | 63.4 | 63.71 | 0.009519 | 2.47 | 3.24 | 5.28 | 1.01 | 52.7
| 18.34 | 9 | 62.51 | 63.46 | 63.46 | 63.79 | 0.009256 | 2.52 | 3.57 | 5.5 | 1 | 54.03
| 18.34 | 10 | 62.51 | 63.5 | 63.5 | 63.83 | 0.009156 | 2.56 | 3.79 | 5.65 | 1 | 55.19
| 18.34 | 11 | 62.51 | 63.53 | 63.53 | 63.88 | 0.009099 | 2.6 | 3.97 | 5.76 | 1 | 56.24
| 19 | 6 | 63.89 | 64.74 | 64.74 | 65.04 | 0.010109 | 2.41 | 2.36 | 3.97 | 1 | 51.75
| 19 | 8 | 63.89 | 64.85 | 64.85 | 65.18 | 0.009858 | 2.55 | 2.83 | 4.28 | 1 | 55.66
| 19 | 8 | 63.89 | 64.91 | 64.91 | 65.25 | 0.009741 | 2.61 | 3.07 | 4.44 | 1 | 57.47
| 19 | 9 | 63.89 | 64.97 | 64.97 | 65.34 | 0.009569 | 2.67 | 3.37 | 4.62 | 1 | 59.33
| 19 | 10 | 63.89 | 65.02 | 65.02 | 65.39 | 0.009471 | 2.72 | 3.57 | 4.7 | 1 | 60.78
| 19 | 11 | 63.89 | 65.05 | 65.05 | 65.44 | 0.009538 | 2.77 | 3.71 | 4.73 | 1 | 62.8
| 20 | 6 | 65.98 | 66.78 | 66.78 | 67.07 | 0.010015 | 2.37 | 2.4 | 4.2 | 1 | 50.32
| 20 | 8 | 65.98 | 66.89 | 66.89 | 67.21 | 0.009745 | 2.5 | 2.88 | 4.53 | 1 | 54.12
| 20 | 8 | 65.98 | 66.94 | 66.94 | 67.28 | 0.00967 | 2.57 | 3.12 | 4.69 | 1 | 56.1
| 20 | 9 | 65.98 | 67 | 67 | 67.36 | 0.009451 | 2.63 | 3.42 | 4.84 | 1 | 57.89
| 20 | 10 | 65.98 | 67.04 | 67.04 | 67.41 | 0.009396 | 2.68 | 3.61 | 4.9 | 1 | 59.58
| 20 | 11 | 65.98 | 67.08 | 67.08 | 67.46 | 0.009386 | 2.73 | 3.77 | 4.95 | 1 | 61.14
| 21 | 6 | 67.57 | 68.2 | 68.2 | 68.47 | 0.00999 | 2.28 | 2.5 | 4.73 | 1 | 47.24
| 21 | 8 | 67.57 | 68.3 | 68.3 | 68.6 | 0.009733 | 2.42 | 2.97 | 4.97 | 1 | 51.58
| 21 | 8 | 67.57 | 68.35 | 68.35 | 68.66 | 0.009587 | 2.49 | 3.21 | 5.08 | 1 | 53.48
| 21 | 9 | 67.57 | 68.4 | 68.4 | 68.74 | 0.009449 | 2.57 | 3.51 | 5.22 | 1 | 55.75
| 21 | 10 | 67.57 | 68.44 | 68.44 | 68.79 | 0.009348 | 2.61 | 3.71 | 5.32 | 1 | 57.16
| 21 | 11 | 67.57 | 68.47 | 68.47 | 68.83 | 0.009318 | 2.66 | 3.88 | 5.39 | 1 | 58.56
| 22 | 6 | 70.6 | 71.19 | 71.19 | 71.49 | 0.012116 | 2.41 | 2.36 | 4 | 1 | 54.16
| 22 | 8 | 70.6 | 71.29 | 71.29 | 71.64 | 0.012053 | 2.61 | 2.76 | 4 | 1 | 60.67
| 22 | 8 | 70.6 | 71.34 | 71.34 | 71.71 | 0.01204 | 2.7 | 2.97 | 4 | 1 | 63.87
| 22 | 9 | 70.6 | 71.4 | 71.4 | 71.8 | 0.012043 | 2.8 | 3.21 | 4 | 1 | 67.65
| 22 | 10 | 70.6 | 71.44 | 71.44 | 71.86 | 0.012149 | 2.88 | 3.37 | 4 | 1 | 70.6
| 22 | 11 | 70.6 | 71.48 | 71.48 | 71.92 | 0.012137 | 2.93 | 3.51 | 4 | 1 | 72.6
1 | 0 | 20 | 47.48 | 48.84 | 48.84 | 49.53 | 0.006286 | 3.66 | 5.46 | 4 | 1 | 35.58
3 | 0 | 25 | 47.48 | 49.41 | 49.41 | 50.18 | 0.014801 | 3.88 | 6.44 | 4.3 | 1.01 | 47.67
6 | 0 | 28 | 47.48 | 49.57 | 49.57 | 50.36 | 0.013602 | 3.92 | 7.14 | 4.69 | 1.01 | 47.35
뱀 | 0 | 31 | 47.48 | 49.71 | 49.71 | 50.52 | 0.012595 | 3.95 | 7.86 | 5.05 | 1.01 | 47.12
실 | 0 | 34 | 47.48 | 49.85 | 49.85 | 50.67 | 0.01181 | 3.97 | 8.56 | 5.39 | 1.01 | 47.15
천 | 0 | 35 | 47.48 | 49.89 | 49.89 | 50.72 | 0.011608 | 3.98 | 8.79 | 5.49 | 1.01 | 47.27
| 0.12 | 20 | 47.48 | 49.16 | 48.85 | 49.62 | 0.006172 | 3.03 | 6.59 |  | 0.14 | 26.69
| 0.12 | 25 | 47.48 | 49.87 | 49.06 | 50.32 | 0.006476 | 2.93 | 8.53 | 5.11 | 0.13 | 25.53
| 0.12 | 28 | 47.48 | 50.02 | 49.13 | 50.49 | 0.006359 | 3.01 | 9.29 | 5.47 | 0.14 | 26.71
| 0.12 | 31 | 47.48 | 50.14 | 49.68 | 50.65 | 0.006321 | 3.1 | 10 | 5.78 | 0.14 | 28.05
| 0.12 | 34 | 47.48 | 50.27 | 49.83 | 50.8 | 0.006193 | 3.16 | 10.75 | 6.1 | 0.14 | 29.01
| 0.12 | 35 | 47.48 | 50.31 | 49.87 | 50.84 | 0.006172 | 3.19 | 10.98 | 6.19 | 0.14 | 29.38
| 0.13 | 20 | 47.48 | 49.58 | 48.64 | 49.66 | 0.000466 | 1.29 | 15.55 | 10.74 | 0.34 | 5.94
| 0.13 | 25 | 47.48 | 50.3 | 48.8 | 50.36 | 0.00022 | 1.05 | 23.73 | 11.8 | 0.24 | 3.65
| 0.13 | 28 | 47.48 | 50.47 | 48.88 | 50.53 | 0.000217 | 1.09 | 25.74 | 11.8 | 0.24 | 3.82
| 0.13 | 31 | 47.48 | 50.63 | 48.97 | 50.69 | 0.000218 | 1.12 | 27.56 | 11.8 | 0.23 | 4.02
| 0.13 | 34 | 47.48 | 50.77 | 49.04 | 50.84 | 0.00022 | 1.16 | 29.3 | 11.8 | 0.24 | 4.22
| 0.13 | 35 | 47.48 | 50.82 | 49.07 | 50.89 | 0.000221 | 1.17 | 29.84 | 11.8 | 0.24 | 4.3
| 0.3 | 20 | 47.48 | 49.59 | 48.63 | 49.67 | 0.000423 | 1.24 | 16.17 | 10.96 | 0.33 | 5.47
| 0.3 | 25 | 47.48 | 50.31 | 48.78 | 50.36 | 0.000204 | 1.03 | 24.37 | 11.8 | 0.23 | 3.45
| 0.3 | 28 | 47.48 | 50.48 | 48.87 | 50.53 | 0.000203 | 1.06 | 26.38 | 11.8 | 0.23 | 3.62
| 0.3 | 31 | 47.48 | 50.63 | 48.95 | 50.69 | 0.000205 | 1.1 | 28.2 | 11.8 | 0.23 | 3.82
| 0.3 | 34 | 47.48 | 50.78 | 49.03 | 50.84 | 0.000207 | 1.14 | 29.94 | 11.8 | 0.23 | 4.03
| 0.3 | 35 | 47.48 | 50.82 | 49.05 | 50.89 | 0.000209 | 1.15 | 30.48 | 11.8 | 0.23 | 4.1
| 0.31 | 20 | 47.48 | 49.51 | 48.66 | 49.71 | 0.001228 | 1.97 | 10.16 | 5 | 0.44 | 9.32
| 0.31 | 25 | 47.48 | 50.2 | 48.84 | 50.4 | 0.001798 | 2 | 12.5 |  | 0.09 | 10.5
| 0.31 | 28 | 47.48 | 50.35 | 48.95 | 50.59 | 0.002686 | 2.08 | 13.44 | 13 | 0.09 | 10.36
| 0.31 | 31 | 47.48 | 50.52 | 49.06 | 50.75 | 0.002488 | 1.99 | 15.55 | 13 | 0.09 | 11
| 0.31 | 34 | 47.48 | 50.67 | 49.16 | 50.89 | 0.002256 | 1.93 | 17.61 | 13 | 0.09 | 11.2
| 0.31 | 35 | 47.48 | 50.72 | 49.19 | 50.94 | 0.002192 | 1.92 | 18.25 | 13 | 0.09 | 11.24
| 0.33 | 20 | 47.48 | 49.51 | 48.66 | 49.71 | 0.001224 | 1.97 | 10.17 | 5 | 0.44 | 9.29
| 0.33 | 25 | 47.48 | 50.2 | 48.84 | 50.41 | 0.001798 | 2 | 12.5 |  | 0.09 | 10.5
| 0.33 | 28 | 47.48 | 50.36 | 48.95 | 50.59 | 0.002657 | 2.07 | 13.52 | 13 | 0.09 | 10.31
| 0.33 | 31 | 47.48 | 50.52 | 49.06 | 50.75 | 0.002455 | 1.98 | 15.65 | 13 | 0.09 | 10.92
| 0.33 | 34 | 47.48 | 50.68 | 49.16 | 50.9 | 0.002227 | 1.92 | 17.7 | 13 | 0.09 | 11.11
| 0.33 | 35 | 47.48 | 50.73 | 49.19 | 50.94 | 0.002165 | 1.91 | 18.34 | 13 | 0.09 | 11.15
| 0.34 | 20 | 47.48 | 49.65 | 48.63 | 49.73 | 0.000378 | 1.19 | 16.82 | 11.06 | 0.31 | 5.01
| 0.34 | 25 | 47.48 | 50.37 | 48.78 | 50.42 | 0.000186 | 0.99 | 25.15 | 11.8 | 0.22 | 3.21
| 0.34 | 28 | 47.48 | 50.56 | 48.87 | 50.61 | 0.000182 | 1.02 | 27.36 | 11.8 | 0.21 | 3.34
| 0.34 | 31 | 47.48 | 50.71 | 48.95 | 50.77 | 0.000186 | 1.06 | 29.14 | 11.8 | 0.22 | 3.56
| 0.34 | 34 | 47.48 | 50.85 | 49.03 | 50.91 | 0.000191 | 1.1 | 30.79 | 11.8 | 0.22 | 3.78
| 0.34 | 35 | 47.48 | 50.89 | 49.05 | 50.96 | 0.000193 | 1.12 | 31.3 | 11.8 | 0.22 | 3.87
| 0.36 | 20 | 47.48 | 49.65 | 48.63 | 49.73 | 0.000377 | 1.19 | 16.84 | 11.06 | 0.31 | 5
| 0.36 | 25 | 47.48 | 50.37 | 48.78 | 50.42 | 0.000186 | 0.99 | 25.16 | 11.8 | 0.22 | 3.21
| 0.36 | 28 | 47.48 | 50.56 | 48.87 | 50.61 | 0.000182 | 1.02 | 27.37 | 11.8 | 0.21 | 3.34
| 0.36 | 31 | 47.48 | 50.71 | 48.95 | 50.77 | 0.000186 | 1.06 | 29.15 | 11.8 | 0.22 | 3.55
| 0.36 | 34 | 47.48 | 50.85 | 49.03 | 50.91 | 0.000191 | 1.1 | 30.8 | 11.8 | 0.22 | 3.78
| 0.36 | 35 | 47.48 | 50.89 | 49.05 | 50.96 | 0.000193 | 1.12 | 31.31 | 11.8 | 0.22 | 3.86
| 0.37 | 20 | 48.38 | 49.75 | 49.75 | 50.43 | 0.00627 | 3.66 | 5.46 | 4 | 1 | 35.5
| 0.37 | 25 | 48.38 | 50.5 | 50.5 | 50.88 | 0.006759 | 2.52 | 9.9 | 12 | 0.11 | 23.74
| 0.37 | 28 | 48.38 | 50.57 | 50.57 | 50.97 | 0.006938 | 2.62 | 10.7 | 12 | 0.12 | 26.21
| 0.37 | 31 | 48.38 | 50.63 | 50.63 | 51.06 | 0.007123 | 2.71 | 11.43 | 12 | 0.12 | 28.61
| 0.37 | 34 | 48.38 | 50.69 | 50.69 | 51.14 | 0.007351 | 2.81 | 12.08 | 12 | 0.13 | 31.09
| 0.37 | 35 | 48.38 | 50.71 | 50.71 | 51.16 | 0.00739 | 2.84 | 12.31 | 12 | 0.13 | 31.81
| 0.41 | 20 | 48.38 | 49.9 | 49.75 | 50.47 | 0.008487 | 3.33 | 6 |  | 0.15 | 33.29
| 0.41 | 25 | 48.38 | 50.65 | 50.5 | 50.91 | 0.004404 | 2.15 | 11.64 | 12 | 0.1 | 18
| 0.41 | 28 | 48.38 | 50.72 | 50.57 | 51 | 0.004558 | 2.24 | 12.47 | 12 | 0.1 | 19.86
| 0.41 | 31 | 48.38 | 50.78 | 50.63 | 51.09 | 0.004709 | 2.34 | 13.24 | 12 | 0.1 | 21.69
| 0.41 | 34 | 48.38 | 50.86 | 50.69 | 51.18 | 0.004676 | 2.4 | 14.15 | 12 | 0.11 | 22.89
| 0.41 | 35 | 48.38 | 50.88 | 50.71 | 51.2 | 0.004726 | 2.43 | 14.38 | 12 | 0.11 | 23.48
| 0.42 | 20 | 48.55 | 50.4 | 49.7 | 50.52 | 0.000729 | 1.5 | 13.34 | 10.42 | 0.42 | 8.37
| 0.42 | 25 | 48.55 | 50.83 | 49.85 | 50.93 | 0.000483 | 1.38 | 18.05 | 11.25 | 0.35 | 6.7
| 0.42 | 28 | 48.55 | 50.91 | 49.94 | 51.02 | 0.000531 | 1.48 | 18.91 | 11.38 | 0.37 | 7.59
| 0.42 | 31 | 48.55 | 50.98 | 50.02 | 51.11 | 0.000578 | 1.57 | 19.73 | 11.51 | 0.38 | 8.47
| 0.42 | 34 | 48.55 | 51.06 | 50.1 | 51.19 | 0.000616 | 1.65 | 20.59 | 11.64 | 0.4 | 9.27
| 0.42 | 35 | 48.55 | 51.08 | 50.12 | 51.22 | 0.000631 | 1.68 | 20.85 | 11.68 | 0.4 | 9.56
| 1 | 20 | 48.62 | 50.4 | 49.77 | 50.53 | 0.000854 | 1.59 | 12.6 | 10.18 | 0.46 | 9.48
| 1 | 25 | 48.62 | 50.83 | 49.92 | 50.94 | 0.000551 | 1.45 | 17.23 | 11.13 | 0.37 | 7.43
| 1 | 28 | 48.62 | 50.9 | 50.01 | 51.03 | 0.000604 | 1.55 | 18.07 | 11.26 | 0.39 | 8.38
| 1 | 31 | 48.62 | 50.98 | 50.09 | 51.11 | 0.000654 | 1.64 | 18.88 | 11.38 | 0.41 | 9.33
| 1 | 34 | 48.62 | 51.05 | 50.17 | 51.2 | 0.000696 | 1.72 | 19.72 | 11.51 | 0.42 | 10.2
| 1 | 35 | 48.62 | 51.07 | 50.19 | 51.23 | 0.000712 | 1.75 | 19.98 | 11.55 | 0.43 | 10.51
| 2 | 20 | 49.07 | 50.36 | 50.22 | 50.68 | 0.002937 | 2.49 | 8.04 | 8.45 | 0.81 | 25.33
| 2 | 25 | 49.07 | 50.8 | 50.37 | 51.02 | 0.001484 | 2.06 | 12.11 | 9.97 | 0.6 | 16.15
| 2 | 28 | 49.07 | 50.88 | 50.46 | 51.12 | 0.001586 | 2.18 | 12.83 | 10.22 | 0.62 | 17.84
| 2 | 31 | 49.07 | 50.94 | 50.54 | 51.21 | 0.00168 | 2.29 | 13.54 | 10.45 | 0.64 | 19.46
| 2 | 34 | 49.07 | 51.01 | 50.62 | 51.3 | 0.001743 | 2.38 | 14.29 | 10.7 | 0.66 | 20.8
| 2 | 35 | 49.07 | 51.04 | 50.64 | 51.33 | 0.00177 | 2.41 | 14.52 | 10.77 | 0.66 | 21.3
| 3 | 20 | 49.54 | 50.69 | 50.69 | 51.12 | 0.004543 | 2.91 | 6.88 | 7.96 | 1 | 35.72
| 3 | 25 | 49.54 | 50.84 | 50.84 | 51.32 | 0.004436 | 3.07 | 8.14 | 8.48 | 1 | 38.53
| 3 | 28 | 49.54 | 50.93 | 50.93 | 51.44 | 0.004368 | 3.15 | 8.88 | 8.78 | 1 | 39.92
| 3 | 31 | 49.54 | 51.01 | 51.01 | 51.54 | 0.004305 | 3.23 | 9.61 | 9.06 | 1 | 41.17
| 3 | 34 | 49.54 | 51.09 | 51.09 | 51.64 | 0.004252 | 3.29 | 10.32 | 9.33 | 1 | 42.35
| 3 | 35 | 49.54 | 51.11 | 51.11 | 51.67 | 0.00423 | 3.31 | 10.56 | 9.42 | 1 | 42.68
| 4 | 20 | 49.7 | 50.91 | 50.88 | 51.34 | 0.004275 | 2.92 | 6.85 | 7.33 | 0.96 | 35.37
| 4 | 25 | 49.7 | 51.05 | 51.05 | 51.56 | 0.00448 | 3.16 | 7.9 | 7.72 | 1 | 40.38
| 4 | 28 | 49.7 | 51.14 | 51.14 | 51.68 | 0.004427 | 3.25 | 8.61 | 7.97 | 1 | 41.97
| 4 | 31 | 49.7 | 51.22 | 51.22 | 51.79 | 0.004395 | 3.34 | 9.29 | 8.2 | 1 | 43.55
| 4 | 34 | 49.7 | 51.31 | 51.31 | 51.9 | 0.004337 | 3.41 | 9.98 | 8.43 | 1 | 44.79
| 4 | 35 | 49.7 | 51.33 | 51.33 | 51.93 | 0.004327 | 3.43 | 10.2 | 8.5 | 1 | 45.25
| 4.2 | 20 | 49.7 | 51.22 | 50.84 | 51.41 | 0.001524 | 1.95 | 10.26 | 9.49 | 0.6 | 14.92
| 4.2 | 25 | 49.7 | 51.42 | 51 | 51.63 | 0.001478 | 2.05 | 12.21 | 10.21 | 0.6 | 15.94
| 4.2 | 28 | 49.7 | 51.53 | 51.08 | 51.75 | 0.001452 | 2.1 | 13.35 | 10.6 | 0.6 | 16.45
| 4.2 | 31 | 49.7 | 51.63 | 51.16 | 51.87 | 0.001424 | 2.14 | 14.46 | 10.92 | 0.59 | 16.9
| 4.2 | 34 | 49.7 | 51.73 | 51.24 | 51.97 | 0.001394 | 2.19 | 15.54 | 11.1 | 0.59 | 17.35
| 4.2 | 35 | 49.7 | 51.76 | 51.26 | 52.01 | 0.001386 | 2.2 | 15.89 | 11.16 | 0.59 | 17.49
| 4.21 | 20 | 51.2 | 52.34 | 52.34 | 52.77 | 0.004536 | 2.89 | 6.92 | 8.13 | 1 | 35.34
| 4.21 | 25 | 51.2 | 52.49 | 52.49 | 52.97 | 0.00442 | 3.05 | 8.2 | 8.67 | 1 | 38.05
| 4.21 | 28 | 51.2 | 52.58 | 52.58 | 53.08 | 0.00435 | 3.13 | 8.95 | 8.98 | 1 | 39.4
| 4.21 | 31 | 51.2 | 52.66 | 52.66 | 53.18 | 0.004302 | 3.2 | 9.68 | 9.27 | 1 | 40.73
| 4.21 | 34 | 51.2 | 52.74 | 52.74 | 53.28 | 0.004242 | 3.27 | 10.4 | 9.55 | 1 | 41.84
| 4.21 | 35 | 51.2 | 52.76 | 52.76 | 53.31 | 0.004221 | 3.29 | 10.64 | 9.64 | 1 | 42.18
| 5 | 20 | 51.57 | 52.74 | 52.74 | 53.18 | 0.004583 | 2.96 | 6.76 | 7.59 | 1 | 36.7
| 5 | 25 | 51.57 | 52.9 | 52.9 | 53.39 | 0.004444 | 3.12 | 8.02 | 8.08 | 1 | 39.4
| 5 | 28 | 51.57 | 52.99 | 52.99 | 53.51 | 0.004393 | 3.2 | 8.74 | 8.35 | 1 | 40.96
| 5 | 31 | 51.57 | 53.07 | 53.07 | 53.62 | 0.004354 | 3.29 | 9.43 | 8.6 | 1 | 42.43
| 5 | 34 | 51.57 | 53.15 | 53.15 | 53.72 | 0.004279 | 3.35 | 10.15 | 8.85 | 1 | 43.49
| 5 | 35 | 51.57 | 53.17 | 53.17 | 53.75 | 0.004274 | 3.37 | 10.37 | 8.93 | 1 | 43.97
| 5.14 | 20 | 51.57 | 52.97 | 52.74 | 53.24 | 0.002336 | 2.32 | 8.61 | 8.3 | 0.73 | 21.59
| 5.14 | 25 | 51.57 | 53.14 | 52.9 | 53.45 | 0.002364 | 2.48 | 10.07 | 8.83 | 0.74 | 23.92
| 5.14 | 28 | 51.57 | 53.24 | 52.99 | 53.57 | 0.002365 | 2.56 | 10.93 | 9.12 | 0.75 | 25.07
| 5.14 | 31 | 51.57 | 53.33 | 53.07 | 53.68 | 0.002362 | 2.63 | 11.78 | 9.4 | 0.75 | 26.11
| 5.14 | 34 | 51.57 | 53.41 | 53.15 | 53.78 | 0.002366 | 2.7 | 12.59 | 9.66 | 0.76 | 27.15
| 5.14 | 35 | 51.57 | 53.44 | 53.17 | 53.82 | 0.002363 | 2.72 | 12.87 | 9.75 | 0.76 | 27.44
| 5.15 | 20 | 51.59 | 53.06 | 52.63 | 53.25 | 0.002068 | 1.97 | 10.14 | 8.43 | 0.57 | 16.38
| 5.15 | 25 | 51.59 | 53.23 | 52.79 | 53.46 | 0.002233 | 2.15 | 11.63 | 8.79 | 0.6 | 19.01
| 5.15 | 28 | 51.59 | 53.32 | 52.87 | 53.58 | 0.002321 | 2.25 | 12.47 | 8.98 | 0.61 | 20.48
| 5.15 | 31 | 51.59 | 53.41 | 52.96 | 53.69 | 0.002404 | 2.33 | 13.28 | 9.17 | 0.62 | 21.91
| 5.15 | 34 | 51.59 | 53.5 | 53.04 | 53.79 | 0.00249 | 2.42 | 14.04 | 9.34 | 0.63 | 23.34
| 5.15 | 35 | 51.59 | 53.52 | 53.06 | 53.83 | 0.002513 | 2.45 | 14.3 | 9.4 | 0.63 | 23.78
| 5.2 | 20 | 51.59 | 53.07 | 52.63 | 53.27 | 0.00199 | 1.94 | 10.28 | 8.47 | 0.56 | 15.89
| 5.2 | 25 | 51.59 | 53.25 | 52.79 | 53.48 | 0.002148 | 2.12 | 11.8 | 8.83 | 0.59 | 18.42
| 5.2 | 28 | 51.59 | 53.34 | 52.87 | 53.59 | 0.002232 | 2.21 | 12.65 | 9.03 | 0.6 | 19.84
| 5.2 | 31 | 51.59 | 53.43 | 52.96 | 53.7 | 0.002311 | 2.3 | 13.48 | 9.21 | 0.61 | 21.22
| 5.2 | 34 | 51.59 | 53.52 | 53.04 | 53.81 | 0.002392 | 2.39 | 14.26 | 9.39 | 0.62 | 22.59
| 5.2 | 35 | 51.59 | 53.55 | 53.06 | 53.84 | 0.002415 | 2.41 | 14.52 | 9.44 | 0.62 | 23.02
| 5.21 | 20 | 51.57 | 53.04 | 52.74 | 53.28 | 0.001927 | 2.17 | 9.23 | 8.53 | 0.67 | 18.54
| 5.21 | 25 | 51.57 | 53.22 | 52.9 | 53.49 | 0.001963 | 2.32 | 10.77 | 9.07 | 0.68 | 20.64
| 5.21 | 28 | 51.57 | 53.32 | 52.99 | 53.61 | 0.001976 | 2.4 | 11.67 | 9.37 | 0.69 | 21.73
| 5.21 | 31 | 51.57 | 53.41 | 53.07 | 53.72 | 0.001988 | 2.47 | 12.54 | 9.65 | 0.69 | 22.76
| 5.21 | 34 | 51.57 | 53.49 | 53.15 | 53.82 | 0.002003 | 2.54 | 13.38 | 9.91 | 0.7 | 23.77
| 5.21 | 35 | 51.57 | 53.52 | 53.17 | 53.86 | 0.002004 | 2.56 | 13.66 | 10 | 0.7 | 24.06
| 6 | 20 | 51.66 | 53.1 | 52.82 | 53.34 | 0.002059 | 2.21 | 9.06 | 8.62 | 0.69 | 19.38
| 6 | 25 | 51.66 | 53.27 | 52.98 | 53.55 | 0.002062 | 2.35 | 10.64 | 9.19 | 0.7 | 21.28
| 6 | 28 | 51.66 | 53.37 | 53.07 | 53.67 | 0.00206 | 2.42 | 11.56 | 9.5 | 0.7 | 22.27
| 6 | 31 | 51.66 | 53.46 | 53.15 | 53.78 | 0.002058 | 2.49 | 12.45 | 9.8 | 0.7 | 23.2
| 6 | 34 | 51.66 | 53.55 | 53.23 | 53.88 | 0.00206 | 2.55 | 13.32 | 10.08 | 0.71 | 24.11
| 6 | 35 | 51.66 | 53.58 | 53.25 | 53.92 | 0.002058 | 2.57 | 13.61 | 10.17 | 0.71 | 24.37
| 7 | 20 | 51.75 | 53.18 | 52.94 | 53.47 | 0.002412 | 2.39 | 8.35 | 7.71 | 0.73 | 22.77
| 7 | 25 | 51.75 | 53.35 | 53.11 | 53.69 | 0.002485 | 2.58 | 9.71 | 8.15 | 0.75 | 25.6
| 7 | 28 | 51.75 | 53.44 | 53.2 | 53.8 | 0.002521 | 2.67 | 10.48 | 8.39 | 0.76 | 27.15
| 7 | 31 | 51.75 | 53.53 | 53.29 | 53.92 | 0.002577 | 2.77 | 11.19 | 8.61 | 0.78 | 28.8
| 7 | 34 | 51.75 | 53.61 | 53.37 | 54.02 | 0.002603 | 2.85 | 11.93 | 8.83 | 0.78 | 30.15
| 7 | 35 | 51.75 | 53.64 | 53.4 | 54.06 | 0.002601 | 2.87 | 12.18 | 8.9 | 0.78 | 30.5
| 7.11 | 20 | 51.75 | 53.34 | 52.88 | 53.5 | 0.00125 | 1.8 | 11.1 | 10 | 0.55 | 12.62
| 7.11 | 25 | 51.75 | 53.54 | 53.03 | 53.72 | 0.001223 | 1.9 | 13.17 | 10.75 | 0.55 | 13.57
| 7.11 | 28 | 51.75 | 53.65 | 53.12 | 53.84 | 0.001204 | 1.95 | 14.39 | 11.17 | 0.55 | 14.02
| 7.11 | 31 | 51.75 | 53.75 | 53.2 | 53.95 | 0.001191 | 1.99 | 15.57 | 11.56 | 0.55 | 14.48
| 7.11 | 34 | 51.75 | 53.85 | 53.27 | 54.06 | 0.001173 | 2.03 | 16.75 | 11.95 | 0.55 | 14.84
| 7.11 | 35 | 51.75 | 53.88 | 53.3 | 54.1 | 0.001166 | 2.04 | 17.15 | 12.07 | 0.55 | 14.94
| 7.12 | 20 | 52.95 | 54.08 | 54.08 | 54.5 | 0.004557 | 2.88 | 6.96 | 8.28 | 1 | 35.14
| 7.12 | 25 | 52.95 | 54.23 | 54.23 | 54.7 | 0.004425 | 3.03 | 8.25 | 8.85 | 1 | 37.73
| 7.12 | 28 | 52.95 | 54.31 | 54.31 | 54.81 | 0.004403 | 3.12 | 8.97 | 9.16 | 1.01 | 39.39
| 7.12 | 31 | 52.95 | 54.39 | 54.39 | 54.91 | 0.004339 | 3.19 | 9.71 | 9.46 | 1.01 | 40.62
| 7.12 | 34 | 52.95 | 54.47 | 54.47 | 55.01 | 0.004235 | 3.25 | 10.48 | 9.76 | 1 | 41.38
| 7.12 | 35 | 52.95 | 54.5 | 54.5 | 55.04 | 0.004223 | 3.27 | 10.71 | 9.85 | 1 | 41.78
| 8 | 20 | 52.84 | 54.41 | 54.01 | 54.61 | 0.001562 | 2.02 | 9.92 | 8.67 | 0.6 | 15.79
| 8 | 25 | 52.84 | 54.57 | 54.17 | 54.82 | 0.001674 | 2.2 | 11.37 | 9.16 | 0.63 | 18.29
| 8 | 28 | 52.84 | 54.66 | 54.26 | 54.93 | 0.001731 | 2.3 | 12.2 | 9.42 | 0.64 | 19.67
| 8 | 31 | 52.84 | 54.74 | 54.35 | 55.03 | 0.001788 | 2.39 | 12.99 | 9.67 | 0.66 | 21.03
| 8 | 34 | 52.84 | 54.82 | 54.43 | 55.13 | 0.001845 | 2.48 | 13.73 | 9.89 | 0.67 | 22.39
| 8 | 35 | 52.84 | 54.84 | 54.45 | 55.16 | 0.001862 | 2.5 | 13.98 | 9.97 | 0.67 | 22.82
| 8.35 | 20 | 52.98 | 54.45 | 54.12 | 54.67 | 0.001762 | 2.07 | 9.68 | 9.13 | 0.64 | 16.87
| 8.35 | 25 | 52.98 | 54.63 | 54.28 | 54.88 | 0.001788 | 2.21 | 11.33 | 9.74 | 0.65 | 18.69
| 8.35 | 28 | 52.98 | 54.73 | 54.37 | 54.99 | 0.001797 | 2.28 | 12.28 | 10.08 | 0.66 | 19.66
| 8.35 | 31 | 52.98 | 54.81 | 54.45 | 55.1 | 0.001808 | 2.35 | 13.2 | 10.39 | 0.67 | 20.58
| 8.35 | 34 | 52.98 | 54.9 | 54.53 | 55.2 | 0.001821 | 2.41 | 14.09 | 10.68 | 0.67 | 21.48
| 8.35 | 35 | 52.98 | 54.93 | 54.55 | 55.23 | 0.001824 | 2.43 | 14.38 | 10.78 | 0.67 | 21.76
| 8.36 | 18 | 54.08 | 55.16 | 55.16 | 55.57 | 0.00461 | 2.83 | 6.36 | 7.76 | 1 | 34.45
| 8.36 | 23 | 54.08 | 55.32 | 55.32 | 55.78 | 0.004506 | 3.01 | 7.64 | 8.32 | 1 | 37.57
| 8.36 | 25 | 54.08 | 55.38 | 55.38 | 55.86 | 0.004413 | 3.06 | 8.17 | 8.54 | 1 | 38.27
| 8.36 | 28 | 54.08 | 55.47 | 55.47 | 55.97 | 0.004372 | 3.15 | 8.89 | 8.83 | 1 | 39.84
| 8.36 | 30 | 54.08 | 55.52 | 55.52 | 56.04 | 0.004326 | 3.2 | 9.38 | 9.02 | 1 | 40.66
| 8.36 | 32 | 54.08 | 55.58 | 55.58 | 56.11 | 0.004276 | 3.24 | 9.88 | 9.21 | 1 | 41.37
| 9 | 18 | 54.08 | 55.4 | 55.15 | 55.63 | 0.002071 | 2.11 | 8.54 | 8.93 | 0.69 | 18.09
| 9 | 23 | 54.08 | 55.59 | 55.31 | 55.84 | 0.002042 | 2.24 | 10.26 | 9.62 | 0.69 | 19.8
| 9 | 25 | 54.08 | 55.65 | 55.37 | 55.92 | 0.002036 | 2.29 | 10.91 | 9.86 | 0.7 | 20.44
| 9 | 28 | 54.08 | 55.75 | 55.45 | 56.03 | 0.002018 | 2.36 | 11.89 | 10.23 | 0.7 | 21.26
| 9 | 30 | 54.08 | 55.81 | 55.5 | 56.1 | 0.002009 | 2.4 | 12.52 | 10.46 | 0.7 | 21.78
| 9 | 32 | 54.08 | 55.87 | 55.56 | 56.17 | 0.002001 | 2.43 | 13.14 | 10.68 | 0.7 | 22.28
| 10 | 18 | 54.08 | 55.51 | 55.18 | 55.73 | 0.001757 | 2.04 | 8.81 | 8.28 | 0.63 | 16.58
| 10 | 23 | 54.08 | 55.69 | 55.35 | 55.94 | 0.001878 | 2.24 | 10.27 | 8.79 | 0.66 | 19.36
| 10 | 25 | 54.08 | 55.75 | 55.41 | 56.02 | 0.001916 | 2.31 | 10.83 | 8.98 | 0.67 | 20.35
| 10 | 28 | 54.08 | 55.84 | 55.5 | 56.14 | 0.001949 | 2.4 | 11.69 | 9.26 | 0.68 | 21.61
| 10 | 30 | 54.08 | 55.91 | 55.56 | 56.21 | 0.001954 | 2.44 | 12.28 | 9.45 | 0.68 | 22.27
| 10 | 32 | 54.08 | 55.96 | 55.61 | 56.28 | 0.001981 | 2.5 | 12.81 | 9.62 | 0.69 | 23.11
| 10.24 | 18 | 54.09 | 55.58 | 55.19 | 55.77 | 0.001461 | 1.9 | 9.47 | 8.67 | 0.58 | 14.21
| 10.24 | 23 | 54.09 | 55.77 | 55.35 | 55.99 | 0.00154 | 2.07 | 11.1 | 9.24 | 0.6 | 16.4
| 10.24 | 25 | 54.09 | 55.84 | 55.41 | 56.07 | 0.001553 | 2.13 | 11.75 | 9.46 | 0.61 | 17.08
| 10.24 | 28 | 54.09 | 55.93 | 55.5 | 56.18 | 0.001578 | 2.21 | 12.69 | 9.76 | 0.62 | 18.11
| 10.24 | 30 | 54.09 | 56 | 55.56 | 56.26 | 0.001583 | 2.25 | 13.33 | 9.97 | 0.62 | 18.67
| 10.24 | 32 | 54.09 | 56.05 | 55.61 | 56.32 | 0.001615 | 2.31 | 13.88 | 10.14 | 0.63 | 19.47
| 10.25 | 18 | 54.99 | 56.09 | 56.09 | 56.51 | 0.004645 | 2.88 | 6.26 | 7.42 | 1 | 35.34
| 10.25 | 23 | 54.99 | 56.25 | 56.25 | 56.73 | 0.004497 | 3.05 | 7.54 | 7.94 | 1 | 38.28
| 10.25 | 25 | 54.99 | 56.31 | 56.31 | 56.81 | 0.004441 | 3.11 | 8.04 | 8.14 | 1 | 39.27
| 10.25 | 28 | 54.99 | 56.4 | 56.4 | 56.92 | 0.004413 | 3.2 | 8.74 | 8.4 | 1 | 40.99
| 10.25 | 30 | 54.99 | 56.46 | 56.46 | 57 | 0.004332 | 3.24 | 9.25 | 8.59 | 1 | 41.57
| 10.25 | 32 | 54.99 | 56.51 | 56.51 | 57.07 | 0.004313 | 3.3 | 9.71 | 8.76 | 1 | 42.56
| 11 | 18 | 55.13 | 56.22 | 56.22 | 56.65 | 0.004659 | 2.88 | 6.25 | 7.42 | 1 | 35.41
| 11 | 23 | 55.13 | 56.39 | 56.39 | 56.87 | 0.00448 | 3.05 | 7.55 | 7.95 | 1 | 38.15
| 11 | 25 | 55.13 | 56.45 | 56.45 | 56.95 | 0.004455 | 3.11 | 8.03 | 8.14 | 1 | 39.36
| 11 | 28 | 55.13 | 56.54 | 56.54 | 57.06 | 0.004387 | 3.2 | 8.76 | 8.42 | 1 | 40.78
| 11 | 30 | 55.13 | 56.6 | 56.6 | 57.13 | 0.004369 | 3.25 | 9.22 | 8.59 | 1 | 41.84
| 11 | 32 | 55.13 | 56.65 | 56.65 | 57.21 | 0.00429 | 3.29 | 9.73 | 8.77 | 1 | 42.36
| 11.36 | 18 | 55.25 | 56.53 | 56.32 | 56.78 | 0.002365 | 2.21 | 8.14 | 8.74 | 0.73 | 20.11
| 11.36 | 23 | 55.25 | 56.72 | 56.48 | 56.99 | 0.002275 | 2.33 | 9.86 | 9.44 | 0.73 | 21.6
| 11.36 | 25 | 55.25 | 56.79 | 56.54 | 57.07 | 0.002238 | 2.37 | 10.53 | 9.7 | 0.73 | 22.06
| 11.36 | 28 | 55.25 | 56.89 | 56.62 | 57.19 | 0.002191 | 2.43 | 11.53 | 10.07 | 0.72 | 22.72
| 11.36 | 30 | 55.25 | 56.95 | 56.68 | 57.26 | 0.002161 | 2.46 | 12.18 | 10.31 | 0.72 | 23.11
| 11.36 | 32 | 55.25 | 57.01 | 56.73 | 57.33 | 0.002138 | 2.5 | 12.82 | 10.54 | 0.72 | 23.52
| 11.37 | 18 | 56.45 | 57.52 | 57.52 | 57.92 | 0.004619 | 2.81 | 6.4 | 7.97 | 1 | 34.09
| 11.37 | 23 | 56.45 | 57.68 | 57.68 | 58.13 | 0.004468 | 2.98 | 7.72 | 8.56 | 1 | 36.86
| 11.37 | 25 | 56.45 | 57.74 | 57.74 | 58.21 | 0.004389 | 3.03 | 8.25 | 8.79 | 1 | 37.63
| 11.37 | 28 | 56.45 | 57.82 | 57.82 | 58.32 | 0.004355 | 3.12 | 8.98 | 9.09 | 1 | 39.21
| 11.37 | 30 | 56.45 | 57.88 | 57.88 | 58.39 | 0.004312 | 3.17 | 9.48 | 9.29 | 1 | 40.03
| 11.37 | 32 | 56.45 | 57.93 | 57.93 | 58.45 | 0.004277 | 3.21 | 9.96 | 9.48 | 1 | 40.85
| 12 | 18 | 56.59 | 57.68 | 57.68 | 58.09 | 0.004647 | 2.86 | 6.3 | 7.61 | 1 | 34.95
| 12 | 23 | 56.59 | 57.84 | 57.84 | 58.31 | 0.004509 | 3.03 | 7.59 | 8.16 | 1 | 37.91
| 12 | 25 | 56.59 | 57.9 | 57.9 | 58.39 | 0.004423 | 3.08 | 8.12 | 8.37 | 1 | 38.68
| 12 | 28 | 56.59 | 57.99 | 57.99 | 58.5 | 0.004383 | 3.17 | 8.83 | 8.65 | 1 | 40.27
| 12 | 30 | 56.59 | 58.04 | 58.04 | 58.57 | 0.004324 | 3.22 | 9.33 | 8.84 | 1 | 41
| 12 | 32 | 56.59 | 58.1 | 58.1 | 58.64 | 0.004291 | 3.26 | 9.8 | 9.01 | 1 | 41.86
| 12.17 | 18 | 56.77 | 57.87 | 57.87 | 58.29 | 0.004639 | 2.88 | 6.26 | 7.4 | 1 | 35.33
| 12.17 | 23 | 56.77 | 58.03 | 58.03 | 58.51 | 0.004506 | 3.06 | 7.53 | 7.92 | 1 | 38.38
| 12.17 | 25 | 56.77 | 58.1 | 58.1 | 58.59 | 0.004453 | 3.12 | 8.03 | 8.11 | 1 | 39.39
| 12.17 | 28 | 56.77 | 58.18 | 58.18 | 58.7 | 0.004399 | 3.2 | 8.75 | 8.38 | 1 | 40.92
| 12.17 | 30 | 56.77 | 58.24 | 58.24 | 58.78 | 0.004383 | 3.26 | 9.2 | 8.55 | 1 | 42
| 12.17 | 32 | 56.77 | 58.29 | 58.29 | 58.85 | 0.004332 | 3.3 | 9.68 | 8.72 | 1 | 42.74
| 12.27 | 18 | 56.87 | 57.97 | 57.97 | 58.39 | 0.004649 | 2.88 | 6.24 | 7.36 | 1 | 35.48
| 12.27 | 23 | 56.87 | 58.13 | 58.13 | 58.61 | 0.004518 | 3.06 | 7.51 | 7.87 | 1 | 38.56
| 12.27 | 25 | 56.87 | 58.2 | 58.2 | 58.69 | 0.004471 | 3.13 | 8 | 8.06 | 1 | 39.63
| 12.27 | 28 | 56.87 | 58.29 | 58.29 | 58.81 | 0.004394 | 3.21 | 8.73 | 8.34 | 1 | 40.99
| 12.27 | 30 | 56.87 | 58.34 | 58.34 | 58.88 | 0.004343 | 3.25 | 9.22 | 8.51 | 1 | 41.81
| 12.27 | 32 | 56.87 | 58.4 | 58.4 | 58.95 | 0.004308 | 3.3 | 9.69 | 8.68 | 1 | 42.67
| 12.28 | 18 | 57.87 | 58.96 | 58.96 | 59.39 | 0.004716 | 2.9 | 6.21 | 7.35 | 1.01 | 35.89
| 12.28 | 23 | 57.87 | 59.14 | 59.14 | 59.61 | 0.004493 | 3.06 | 7.52 | 7.88 | 1 | 38.39
| 12.28 | 25 | 57.87 | 59.19 | 59.19 | 59.69 | 0.004504 | 3.13 | 7.98 | 8.05 | 1 | 39.85
| 12.28 | 28 | 57.87 | 59.29 | 59.29 | 59.81 | 0.004376 | 3.2 | 8.75 | 8.34 | 1 | 40.86
| 12.28 | 30 | 57.87 | 59.34 | 59.34 | 59.88 | 0.004363 | 3.26 | 9.2 | 8.51 | 1 | 41.96
| 12.28 | 32 | 57.87 | 59.4 | 59.4 | 59.95 | 0.004337 | 3.31 | 9.66 | 8.67 | 1 | 42.9
| 13 | 18 | 57.85 | 59.24 | 58.95 | 59.47 | 0.001948 | 2.12 | 8.5 | 8.19 | 0.66 | 17.97
| 13 | 23 | 57.85 | 59.43 | 59.12 | 59.69 | 0.001995 | 2.29 | 10.05 | 8.74 | 0.68 | 20.28
| 13 | 25 | 57.85 | 59.5 | 59.18 | 59.78 | 0.002002 | 2.34 | 10.67 | 8.95 | 0.69 | 21.05
| 13 | 28 | 57.85 | 59.59 | 59.27 | 59.89 | 0.002024 | 2.43 | 11.54 | 9.24 | 0.69 | 22.25
| 13 | 30 | 57.85 | 59.66 | 59.33 | 59.97 | 0.00203 | 2.48 | 12.12 | 9.42 | 0.7 | 22.94
| 13 | 32 | 57.85 | 59.72 | 59.38 | 60.04 | 0.002037 | 2.52 | 12.68 | 9.6 | 0.7 | 23.61
| 13.25 | 18 | 57.97 | 59.32 | 59.03 | 59.52 | 0.001809 | 1.98 | 9.07 | 9.41 | 0.65 | 15.99
| 13.25 | 23 | 57.97 | 59.53 | 59.19 | 59.75 | 0.001708 | 2.08 | 11.07 | 10.22 | 0.64 | 16.9
| 13.25 | 25 | 57.97 | 59.6 | 59.24 | 59.83 | 0.00167 | 2.11 | 11.86 | 10.53 | 0.63 | 17.16
| 13.25 | 28 | 57.97 | 59.71 | 59.33 | 59.95 | 0.001612 | 2.15 | 13.05 | 10.97 | 0.63 | 17.47
| 13.25 | 30 | 57.97 | 59.78 | 59.38 | 60.02 | 0.001608 | 2.18 | 13.74 | 11.22 | 0.63 | 17.92
| 13.25 | 32 | 57.97 | 59.84 | 59.43 | 60.09 | 0.001583 | 2.21 | 14.49 | 11.49 | 0.63 | 18.16
| 13.26 | 18 | 59.47 | 60.53 | 60.53 | 60.92 | 0.004602 | 2.78 | 6.48 | 8.24 | 1 | 33.44
| 13.26 | 23 | 59.47 | 60.69 | 60.69 | 61.13 | 0.004464 | 2.94 | 7.81 | 8.86 | 1 | 36.21
| 13.26 | 25 | 59.47 | 60.74 | 60.74 | 61.2 | 0.004405 | 3 | 8.34 | 9.09 | 1 | 37.1
| 13.26 | 28 | 59.47 | 60.83 | 60.83 | 61.31 | 0.004325 | 3.07 | 9.11 | 9.43 | 1 | 38.33
| 13.26 | 30 | 59.47 | 60.88 | 60.88 | 61.38 | 0.004295 | 3.12 | 9.6 | 9.63 | 1 | 39.22
| 13.26 | 32 | 59.47 | 60.93 | 60.93 | 61.44 | 0.004269 | 3.17 | 10.08 | 9.83 | 1 | 40.08
| 14 | 18 | 59.8 | 60.9 | 60.9 | 61.33 | 0.004654 | 2.89 | 6.23 | 7.32 | 1 | 35.59
| 14 | 23 | 59.8 | 61.07 | 61.07 | 61.55 | 0.004505 | 3.07 | 7.5 | 7.83 | 1 | 38.57
| 14 | 25 | 59.8 | 61.13 | 61.13 | 61.63 | 0.004496 | 3.14 | 7.97 | 8.01 | 1 | 39.89
| 14 | 28 | 59.8 | 61.22 | 61.22 | 61.74 | 0.004395 | 3.21 | 8.72 | 8.29 | 1 | 41.11
| 14 | 30 | 59.8 | 61.27 | 61.27 | 61.82 | 0.004373 | 3.27 | 9.18 | 8.45 | 1 | 42.14
| 14 | 32 | 59.8 | 61.33 | 61.33 | 61.89 | 0.004312 | 3.31 | 9.67 | 8.62 | 1 | 42.81
| 14.21 | 18 | 60.09 | 61.25 | 61.25 | 61.72 | 0.004852 | 3.05 | 5.9 | 6.2 | 1 | 39.03
| 14.21 | 23 | 60.09 | 61.43 | 61.43 | 61.97 | 0.004754 | 3.26 | 7.06 | 6.54 | 1 | 42.79
| 14.21 | 25 | 60.09 | 61.5 | 61.5 | 62.06 | 0.004705 | 3.32 | 7.52 | 6.68 | 1 | 44.01
| 14.21 | 28 | 60.09 | 61.6 | 61.6 | 62.19 | 0.004646 | 3.42 | 8.19 | 6.86 | 1 | 45.75
| 14.21 | 30 | 60.09 | 61.66 | 61.66 | 62.28 | 0.004628 | 3.48 | 8.62 | 6.98 | 1 | 46.96
| 14.21 | 32 | 60.09 | 61.72 | 61.72 | 62.36 | 0.004611 | 3.54 | 9.04 | 7.1 | 1 | 48.12
| 14.22 | 18 | 60.09 | 61.34 | 61.34 | 61.84 | 0.007491 | 3.13 | 5.75 | 5.78 | 1 | 45.14
| 14.22 | 23 | 60.09 | 61.54 | 61.54 | 62.1 | 0.007493 | 3.32 | 6.92 | 6.15 | 1 | 49.41
| 14.22 | 25 | 60.09 | 61.61 | 61.61 | 62.2 | 0.007521 | 3.39 | 7.37 | 6.29 | 1 | 51.08
| 14.22 | 28 | 60.09 | 61.72 | 61.72 | 62.33 | 0.007502 | 3.48 | 8.04 | 6.49 | 1 | 53.09
| 14.22 | 30 | 60.09 | 61.78 | 61.78 | 62.42 | 0.00751 | 3.54 | 8.47 | 6.61 | 1 | 54.47
| 14.22 | 32 | 60.09 | 61.84 | 61.84 | 62.5 | 0.007534 | 3.6 | 8.88 | 6.73 | 1 | 55.88
| 14.27 | 16 | 60.18 | 61.61 | 61.35 | 61.89 | 0.003694 | 2.33 | 6.88 | 6.2 | 0.7 | 24.26
| 14.27 | 20 | 60.18 | 61.88 | 61.51 | 62.15 | 0.003233 | 2.33 | 8.57 | 6.71 | 0.66 | 23.57
| 14.27 | 22 | 60.18 | 61.95 | 61.59 | 62.25 | 0.003364 | 2.42 | 9.08 | 6.86 | 0.67 | 25.19
| 14.27 | 25 | 60.18 | 62.06 | 61.69 | 62.39 | 0.003539 | 2.55 | 9.82 | 7.07 | 0.69 | 27.48
| 14.27 | 27 | 60.18 | 62.12 | 61.77 | 62.47 | 0.00364 | 2.62 | 10.3 | 7.2 | 0.7 | 28.9
| 14.27 | 28 | 60.18 | 62.24 | 61.8 | 62.56 | 0.003187 | 2.51 | 11.15 | 7.43 | 0.65 | 26.24
| 14.29 | 16 | 60.18 | 61.62 | 61.38 | 61.9 | 0.002466 | 2.33 | 6.87 | 6.54 | 0.72 | 21.96
| 14.29 | 20 | 60.18 | 61.89 | 61.54 | 62.16 | 0.00202 | 2.3 | 8.7 | 7.2 | 0.67 | 20.49
| 14.29 | 22 | 60.18 | 61.97 | 61.62 | 62.26 | 0.002026 | 2.36 | 9.32 | 7.41 | 0.67 | 21.33
| 14.29 | 25 | 60.18 | 62.09 | 61.72 | 62.39 | 0.002049 | 2.45 | 10.2 | 7.69 | 0.68 | 22.64
| 14.29 | 27 | 60.18 | 62.16 | 61.79 | 62.48 | 0.002056 | 2.5 | 10.78 | 7.87 | 0.68 | 23.4
| 14.29 | 28 | 60.18 | 62.28 | 61.82 | 62.57 | 0.001777 | 2.4 | 11.69 | 8.15 | 0.64 | 21.11
| 14.34 | 16 | 60.25 | 61.8 | 61.26 | 61.92 | 0.000937 | 1.54 | 10.36 | 9.39 | 0.47 | 9.32
| 14.34 | 20 | 60.25 | 62.05 | 61.4 | 62.18 | 0.000805 | 1.55 | 12.88 | 10.28 | 0.44 | 9.04
| 14.34 | 22 | 60.25 | 62.15 | 61.46 | 62.28 | 0.000794 | 1.59 | 13.88 | 10.62 | 0.44 | 9.3
| 14.34 | 25 | 60.25 | 62.28 | 61.55 | 62.42 | 0.000785 | 1.63 | 15.31 | 11.08 | 0.44 | 9.69
| 14.34 | 27 | 60.25 | 62.37 | 61.61 | 62.51 | 0.000777 | 1.66 | 16.26 | 11.37 | 0.44 | 9.91
| 14.34 | 28 | 60.25 | 62.46 | 61.64 | 62.59 | 0.000703 | 1.62 | 17.33 | 11.69 | 0.42 | 9.28
| 14.35 | 16 | 61.75 | 62.76 | 62.76 | 63.15 | 0.004701 | 2.76 | 5.8 | 7.51 | 1 | 33.24
| 14.35 | 20 | 61.75 | 62.9 | 62.9 | 63.33 | 0.004563 | 2.91 | 6.88 | 7.99 | 1 | 35.76
| 14.35 | 22 | 61.75 | 62.96 | 62.96 | 63.41 | 0.004501 | 2.97 | 7.4 | 8.22 | 1 | 36.84
| 14.35 | 25 | 61.75 | 63.05 | 63.05 | 63.53 | 0.004415 | 3.06 | 8.17 | 8.54 | 1 | 38.3
| 14.35 | 27 | 61.75 | 63.11 | 63.11 | 63.61 | 0.004368 | 3.12 | 8.67 | 8.74 | 1 | 39.22
| 14.35 | 28 | 61.75 | 63.14 | 63.14 | 63.64 | 0.004328 | 3.14 | 8.93 | 8.84 | 1 | 39.53
| 15 | 16 | 62.06 | 63.08 | 63.08 | 63.47 | 0.004701 | 2.78 | 5.76 | 7.32 | 1 | 33.62
| 15 | 20 | 62.06 | 63.22 | 63.22 | 63.66 | 0.004571 | 2.93 | 6.82 | 7.78 | 1 | 36.23
| 15 | 22 | 62.06 | 63.28 | 63.28 | 63.74 | 0.004502 | 3 | 7.34 | 8 | 1 | 37.3
| 15 | 25 | 62.06 | 63.38 | 63.38 | 63.86 | 0.004432 | 3.09 | 8.09 | 8.3 | 1 | 38.89
| 15 | 27 | 62.06 | 63.43 | 63.43 | 63.94 | 0.004397 | 3.15 | 8.57 | 8.49 | 1 | 39.92
| 15 | 28 | 62.06 | 63.46 | 63.46 | 63.98 | 0.004364 | 3.17 | 8.83 | 8.58 | 1 | 40.29
| 16 | 16 | 62.15 | 63.38 | 63.19 | 63.65 | 0.002613 | 2.3 | 6.94 | 7.3 | 0.75 | 21.93
| 16 | 20 | 62.15 | 63.52 | 63.34 | 63.84 | 0.002722 | 2.49 | 8.03 | 7.68 | 0.78 | 24.92
| 16 | 22 | 62.15 | 63.58 | 63.41 | 63.93 | 0.002815 | 2.59 | 8.49 | 7.84 | 0.79 | 26.65
| 16 | 25 | 62.15 | 63.67 | 63.5 | 64.05 | 0.002919 | 2.72 | 9.19 | 8.08 | 0.81 | 28.94
| 16 | 27 | 62.15 | 63.73 | 63.56 | 64.13 | 0.002985 | 2.8 | 9.63 | 8.22 | 0.83 | 30.41
| 16 | 28 | 62.15 | 63.75 | 63.6 | 64.16 | 0.003023 | 2.84 | 9.85 | 8.29 | 0.83 | 31.19
| 16.21 | 16 | 62.31 | 63.47 | 63.3 | 63.71 | 0.002503 | 2.15 | 7.44 | 8.79 | 0.75 | 19.57
| 16.21 | 20 | 62.31 | 63.65 | 63.43 | 63.9 | 0.002251 | 2.2 | 9.08 | 9.53 | 0.72 | 19.75
| 16.21 | 22 | 62.31 | 63.73 | 63.49 | 63.99 | 0.002166 | 2.23 | 9.87 | 9.86 | 0.71 | 19.93
| 16.21 | 25 | 62.31 | 63.85 | 63.58 | 64.11 | 0.002051 | 2.26 | 11.04 | 10.34 | 0.7 | 20.1
| 16.21 | 27 | 62.31 | 63.93 | 63.63 | 64.19 | 0.001965 | 2.28 | 11.87 | 10.67 | 0.69 | 20.04
| 16.21 | 28 | 62.31 | 63.96 | 63.66 | 64.23 | 0.001941 | 2.29 | 12.24 | 10.81 | 0.69 | 20.14
| 16.22 | 16 | 64.11 | 65.09 | 65.09 | 65.46 | 0.004699 | 2.7 | 5.93 | 8.06 | 1 | 32.15
| 16.22 | 20 | 64.11 | 65.23 | 65.23 | 65.64 | 0.004517 | 2.83 | 7.06 | 8.61 | 1 | 34.27
| 16.22 | 22 | 64.11 | 65.29 | 65.29 | 65.72 | 0.004475 | 2.9 | 7.59 | 8.86 | 1 | 35.41
| 16.22 | 25 | 64.11 | 65.37 | 65.37 | 65.83 | 0.004433 | 2.99 | 8.35 | 9.21 | 1 | 37.08
| 16.22 | 27 | 64.11 | 65.43 | 65.43 | 65.9 | 0.004363 | 3.04 | 8.88 | 9.44 | 1 | 37.81
| 16.22 | 28 | 64.11 | 65.46 | 65.46 | 65.94 | 0.00434 | 3.07 | 9.13 | 9.55 | 1 | 38.21
| 17 | 16 | 64.19 | 65.27 | 65.19 | 65.59 | 0.003564 | 2.49 | 6.44 | 7.92 | 0.88 | 26.55
| 17 | 20 | 64.19 | 65.37 | 65.33 | 65.76 | 0.004024 | 2.77 | 7.23 | 8.27 | 0.94 | 32.14
| 17 | 22 | 64.19 | 65.41 | 65.39 | 65.84 | 0.00421 | 2.89 | 7.62 | 8.44 | 0.97 | 34.67
| 17 | 25 | 64.19 | 65.49 | 65.48 | 65.96 | 0.004399 | 3.04 | 8.22 | 8.7 | 1 | 37.88
| 17 | 27 | 64.19 | 65.54 | 65.54 | 66.03 | 0.004369 | 3.1 | 8.71 | 8.9 | 1 | 38.9
| 17 | 28 | 64.19 | 65.57 | 65.57 | 66.07 | 0.004343 | 3.12 | 8.96 | 9 | 1 | 39.31
| 17.13 | 13 | 64.22 | 65.5 | 65.11 | 65.63 | 0.001249 | 1.61 | 8.09 | 8.68 | 0.53 | 10.62
| 17.13 | 17 | 64.22 | 65.64 | 65.26 | 65.81 | 0.001421 | 1.81 | 9.37 | 9.21 | 0.57 | 13.15
| 17.13 | 18 | 64.22 | 65.73 | 65.3 | 65.89 | 0.001244 | 1.76 | 10.25 | 9.55 | 0.54 | 12.12
| 17.13 | 21 | 64.22 | 65.83 | 65.39 | 66.01 | 0.001329 | 1.87 | 11.2 | 9.91 | 0.56 | 13.6
| 17.13 | 22 | 64.22 | 65.91 | 65.42 | 66.08 | 0.001195 | 1.83 | 12.04 | 10.21 | 0.54 | 12.73
| 17.13 | 24 | 64.22 | 65.92 | 65.48 | 66.12 | 0.001403 | 1.98 | 12.1 | 10.23 | 0.58 | 14.99
| 17.14 | 13 | 65.22 | 66.11 | 66.11 | 66.45 | 0.004808 | 2.6 | 5 | 7.26 | 1 | 30.58
| 17.14 | 17 | 65.22 | 66.26 | 66.26 | 66.65 | 0.004647 | 2.78 | 6.13 | 7.81 | 1 | 33.48
| 17.14 | 18 | 65.22 | 66.29 | 66.29 | 66.7 | 0.004611 | 2.81 | 6.4 | 7.93 | 1 | 34.11
| 17.14 | 21 | 65.22 | 66.39 | 66.39 | 66.82 | 0.004536 | 2.92 | 7.19 | 8.29 | 1 | 35.96
| 17.14 | 22 | 65.22 | 66.42 | 66.42 | 66.87 | 0.004482 | 2.95 | 7.46 | 8.41 | 1 | 36.33
| 17.14 | 24 | 65.22 | 66.48 | 66.48 | 66.94 | 0.004436 | 3.01 | 7.97 | 8.63 | 1 | 37.39
| 18 | 13 | 65.44 | 66.33 | 66.33 | 66.68 | 0.004847 | 2.62 | 4.97 | 7.14 | 1 | 31
| 18 | 17 | 65.44 | 66.48 | 66.48 | 66.88 | 0.004669 | 2.79 | 6.08 | 7.67 | 1 | 33.86
| 18 | 18 | 65.44 | 66.52 | 66.52 | 66.93 | 0.004595 | 2.82 | 6.37 | 7.81 | 1 | 34.28
| 18 | 21 | 65.44 | 66.62 | 66.62 | 67.06 | 0.004535 | 2.94 | 7.15 | 8.15 | 1 | 36.24
| 18 | 22 | 65.44 | 66.65 | 66.65 | 67.1 | 0.004495 | 2.97 | 7.41 | 8.26 | 1 | 36.7
| 18 | 24 | 65.44 | 66.71 | 66.71 | 67.18 | 0.004451 | 3.03 | 7.92 | 8.48 | 1 | 37.78
| 18.14 | 13 | 65.52 | 66.44 | 66.41 | 66.75 | 0.004172 | 2.46 | 5.28 | 7.47 | 0.94 | 27.25
| 18.14 | 17 | 65.52 | 66.6 | 66.55 | 66.95 | 0.003938 | 2.61 | 6.52 | 8.07 | 0.93 | 29.25
| 18.14 | 18 | 65.52 | 66.64 | 66.59 | 66.99 | 0.003901 | 2.64 | 6.82 | 8.2 | 0.92 | 29.75
| 18.14 | 21 | 65.52 | 66.75 | 66.69 | 67.12 | 0.003737 | 2.72 | 7.73 | 8.61 | 0.92 | 30.71
| 18.14 | 22 | 65.52 | 66.78 | 66.72 | 67.16 | 0.0037 | 2.74 | 8.02 | 8.74 | 0.91 | 31.07
| 18.14 | 24 | 65.52 | 66.85 | 66.78 | 67.24 | 0.003611 | 2.79 | 8.62 | 8.99 | 0.91 | 31.61
| 18.15 | 13 | 66.72 | 67.61 | 67.61 | 67.95 | 0.004802 | 2.59 | 5.02 | 7.34 | 1 | 30.41
| 18.15 | 17 | 66.72 | 67.75 | 67.75 | 68.14 | 0.004656 | 2.77 | 6.14 | 7.89 | 1 | 33.36
| 18.15 | 18 | 66.72 | 67.79 | 67.79 | 68.19 | 0.004615 | 2.8 | 6.42 | 8.02 | 1 | 33.96
| 18.15 | 21 | 66.72 | 67.89 | 67.89 | 68.32 | 0.004488 | 2.9 | 7.24 | 8.4 | 1 | 35.48
| 18.15 | 22 | 66.72 | 67.92 | 67.92 | 68.36 | 0.004502 | 2.94 | 7.48 | 8.5 | 1 | 36.27
| 18.15 | 24 | 66.72 | 67.98 | 67.98 | 68.44 | 0.004424 | 3 | 8.01 | 8.73 | 1 | 37.11
| 18.18 | 13 | 66.78 | 67.75 | 67.75 | 68.12 | 0.0067 | 2.69 | 4.83 | 6.56 | 1 | 35.06
| 18.18 | 17 | 66.78 | 67.91 | 67.91 | 68.33 | 0.006562 | 2.86 | 5.94 | 7.09 | 1 | 38.24
| 18.18 | 18 | 66.78 | 67.95 | 67.95 | 68.38 | 0.006592 | 2.91 | 6.19 | 7.21 | 1 | 39.22
| 18.18 | 21 | 66.78 | 68.05 | 68.05 | 68.52 | 0.006531 | 3.01 | 6.97 | 7.55 | 1 | 41.26
| 18.18 | 22 | 66.78 | 68.08 | 68.08 | 68.56 | 0.006542 | 3.05 | 7.21 | 7.65 | 1 | 42.05
| 18.18 | 24 | 66.78 | 68.15 | 68.15 | 68.64 | 0.006459 | 3.1 | 7.73 | 7.87 | 1 | 42.99
| 18.23 | 13 | 66.78 | 67.9 | 67.75 | 68.15 | 0.003942 | 2.21 | 5.88 | 7.06 | 0.77 | 22.85
| 18.23 | 17 | 66.78 | 68.08 | 67.91 | 68.36 | 0.003995 | 2.38 | 7.15 | 7.63 | 0.78 | 25.57
| 18.23 | 18 | 66.78 | 68.12 | 67.95 | 68.41 | 0.004001 | 2.41 | 7.46 | 7.76 | 0.79 | 26.16
| 18.23 | 21 | 66.78 | 68.23 | 68.05 | 68.55 | 0.004009 | 2.51 | 8.37 | 8.13 | 0.79 | 27.75
| 18.23 | 22 | 66.78 | 68.27 | 68.08 | 68.6 | 0.004012 | 2.54 | 8.66 | 8.25 | 0.79 | 28.25
| 18.23 | 24 | 66.78 | 68.33 | 68.15 | 68.68 | 0.004035 | 2.6 | 9.23 | 8.47 | 0.8 | 29.31
| 19 | 13 | 67.26 | 68.16 | 68.16 | 68.51 | 0.004834 | 2.63 | 4.94 | 6.99 | 1 | 31.24
| 19 | 17 | 67.26 | 68.31 | 68.31 | 68.71 | 0.004681 | 2.82 | 6.04 | 7.5 | 1 | 34.29
| 19 | 18 | 67.26 | 68.35 | 68.35 | 68.76 | 0.00461 | 2.85 | 6.32 | 7.62 | 1 | 34.73
| 19 | 21 | 67.26 | 68.45 | 68.45 | 68.89 | 0.004496 | 2.95 | 7.12 | 7.97 | 1 | 36.39
| 19 | 22 | 67.26 | 68.48 | 68.48 | 68.94 | 0.00449 | 2.99 | 7.36 | 8.07 | 1 | 37.08
| 19 | 24 | 67.26 | 68.54 | 68.54 | 69.02 | 0.004436 | 3.05 | 7.87 | 8.28 | 1 | 38.11
| 19.01 | 13 | 68.46 | 69.36 | 69.36 | 69.71 | 0.004839 | 2.63 | 4.94 | 6.99 | 1 | 31.27
| 19.01 | 17 | 68.46 | 69.51 | 69.51 | 69.91 | 0.004618 | 2.8 | 6.07 | 7.51 | 1 | 33.93
| 19.01 | 18 | 68.46 | 69.55 | 69.55 | 69.96 | 0.00463 | 2.85 | 6.31 | 7.62 | 1 | 34.85
| 19.01 | 21 | 68.46 | 69.65 | 69.65 | 70.09 | 0.00454 | 2.96 | 7.09 | 7.96 | 1 | 36.67
| 19.01 | 22 | 68.46 | 69.68 | 69.68 | 70.13 | 0.004509 | 2.99 | 7.35 | 8.06 | 1 | 37.2
| 19.01 | 24 | 68.46 | 69.74 | 69.74 | 70.22 | 0.004458 | 3.05 | 7.86 | 8.27 | 1 | 38.26
| 20 | 13 | 69.51 | 70.5 | 70.5 | 70.9 | 0.005006 | 2.8 | 4.64 | 5.83 | 1 | 34.63
| 20 | 17 | 69.51 | 70.68 | 70.68 | 71.13 | 0.004829 | 2.99 | 5.68 | 6.24 | 1 | 37.85
| 20 | 18 | 69.51 | 70.72 | 70.72 | 71.19 | 0.004779 | 3.03 | 5.94 | 6.33 | 1 | 38.48
| 20 | 21 | 69.51 | 70.83 | 70.83 | 71.34 | 0.004723 | 3.15 | 6.66 | 6.6 | 1 | 40.71
| 20 | 22 | 69.51 | 70.87 | 70.87 | 71.38 | 0.004668 | 3.18 | 6.92 | 6.69 | 1 | 41.13
| 20 | 24 | 69.51 | 70.94 | 70.94 | 71.48 | 0.004609 | 3.24 | 7.4 | 6.85 | 1 | 42.23
1 | 0 | 19 | 73.18 | 75.72 | 74.42 | 75.88 | 0.002291 | 1.7 | 10.67 | 10.05 | 0.53 | 8.77
4 | 0 | 23 | 73.18 | 75.98 | 74.62 | 76.14 | 0.002051 | 1.69 | 13.41 | 11.02 | 0.49 | 9.43
1 | 0 | 26 | 73.18 | 76.08 | 74.72 | 76.24 | 0.00202 | 1.73 | 14.53 | 11.39 | 0.49 | 9.9
원 | 0 | 28 | 73.18 | 76.28 | 74.82 | 76.42 | 0.001628 | 1.65 | 16.88 | 12.14 | 0.45 | 8.97
골 | 0 | 31 | 73.18 | 76.38 | 74.92 | 76.53 | 0.001559 | 1.66 | 18.12 | 12.51 | 0.44 | 9.07
천 | 0 | 32 | 73.18 | 76.43 | 74.98 | 76.58 | 0.001566 | 1.69 | 18.75 | 12.7 | 0.44 | 9.35
| 0.07 | 19 | 73.23 | 75.72 | 74.47 | 75.9 | 0.002524 | 1.77 | 10.2 | 9.88 | 0.07 | 9.31
| 0.07 | 23 | 73.23 | 75.99 | 74.67 | 76.16 | 0.002263 | 1.76 | 12.91 | 10.85 | 0.06 | 10.1
| 0.07 | 26 | 73.23 | 76.09 | 74.77 | 76.26 | 0.002227 | 1.79 | 14.01 | 11.22 | 0.07 | 10.61
| 0.07 | 28 | 73.23 | 76.28 | 74.87 | 76.44 | 0.001793 | 1.7 | 16.31 | 11.95 | 0.06 | 9.62
| 0.07 | 31 | 73.23 | 76.38 | 74.97 | 76.54 | 0.001713 | 1.72 | 17.53 | 12.32 | 0.06 | 9.72
| 0.07 | 32 | 73.23 | 76.43 | 75.03 | 76.6 | 0.001719 | 1.75 | 18.15 | 12.51 | 0.06 | 10.02
| 0.08 | 19 | 73.23 | 75.88 | 74.34 | 75.91 | 0.000171 | 0.88 | 20.62 | 11.59 | 0.21 | 2.61
| 0.08 | 23 | 73.23 | 76.12 | 74.5 | 76.17 | 0.000187 | 0.96 | 23.58 | 12.3 | 0.22 | 3.07
| 0.08 | 26 | 73.23 | 76.22 | 74.57 | 76.27 | 0.0002 | 1.01 | 24.81 | 12.58 | 0.23 | 3.35
| 0.08 | 28 | 73.23 | 76.4 | 74.65 | 76.45 | 0.000194 | 1.03 | 27.05 | 13.08 | 0.23 | 3.41
| 0.08 | 31 | 73.23 | 76.49 | 74.72 | 76.55 | 0.0002 | 1.06 | 28.33 | 13.28 | 0.23 | 3.61
| 0.08 | 32 | 73.23 | 76.55 | 74.76 | 76.61 | 0.000208 | 1.09 | 29.02 | 13.36 | 0.24 | 3.8
| 1 | 19 | 73.59 | 75.87 | 74.7 | 75.93 | 0.000309 | 1.09 | 16.59 | 10.55 | 0.28 | 4.19
| 1 | 23 | 73.59 | 76.12 | 74.86 | 76.19 | 0.000323 | 1.18 | 19.29 | 11.26 | 0.29 | 4.75
| 1 | 26 | 73.59 | 76.22 | 74.93 | 76.29 | 0.000338 | 1.23 | 20.42 | 11.54 | 0.3 | 5.13
| 1 | 28 | 73.59 | 76.39 | 75.02 | 76.47 | 0.00032 | 1.24 | 22.47 | 12.05 | 0.29 | 5.1
| 1 | 31 | 73.59 | 76.49 | 75.08 | 76.57 | 0.000327 | 1.27 | 23.65 | 12.32 | 0.29 | 5.35
| 1 | 32 | 73.59 | 76.54 | 75.13 | 76.63 | 0.000337 | 1.31 | 24.29 | 12.47 | 0.3 | 5.61
| 1.06 | 19 | 73.59 | 75.86 | 74.84 | 75.94 | 0.000428 | 1.23 | 14.67 | 9.91 | 0.32 | 5.47
| 1.06 | 23 | 73.59 | 76.11 | 75 | 76.2 | 0.000439 | 1.32 | 17.21 | 10.66 | 0.33 | 6.08
| 1.06 | 26 | 73.59 | 76.21 | 75.08 | 76.3 | 0.000457 | 1.37 | 18.27 | 10.96 | 0.34 | 6.53
| 1.06 | 28 | 73.59 | 76.38 | 75.17 | 76.48 | 0.000426 | 1.37 | 20.23 | 11.49 | 0.33 | 6.42
| 1.06 | 31 | 73.59 | 76.48 | 75.23 | 76.58 | 0.000432 | 1.41 | 21.35 | 11.78 | 0.33 | 6.69
| 1.06 | 32 | 73.59 | 76.53 | 75.28 | 76.64 | 0.000445 | 1.44 | 21.96 | 11.94 | 0.34 | 6.99
| 1.07 | 19 | 74.39 | 75.71 | 75.57 | 76.01 | 0.003001 | 2.43 | 7.45 | 8.3 | 0.82 | 24.59
| 1.07 | 23 | 74.39 | 75.99 | 75.73 | 76.25 | 0.002161 | 2.29 | 9.93 | 9.42 | 0.71 | 20.68
| 1.07 | 26 | 74.39 | 76.09 | 75.8 | 76.36 | 0.002054 | 2.3 | 10.89 | 9.83 | 0.7 | 20.65
| 1.07 | 28 | 74.39 | 76.29 | 75.88 | 76.52 | 0.001592 | 2.15 | 12.91 | 10.62 | 0.62 | 17.51
| 1.07 | 31 | 74.39 | 76.39 | 75.94 | 76.62 | 0.001501 | 2.15 | 13.99 | 11.02 | 0.61 | 17.22
| 1.07 | 32 | 74.39 | 76.44 | 75.98 | 76.68 | 0.001498 | 2.18 | 14.55 | 11.22 | 0.61 | 17.54
| 1.32 | 19 | 74.39 | 75.77 | 75.63 | 76.09 | 0.003077 | 2.53 | 7.14 | 7.38 | 0.82 | 26.37
| 1.32 | 23 | 74.39 | 76.01 | 75.79 | 76.33 | 0.002561 | 2.52 | 9.02 | 8.15 | 0.76 | 24.93
| 1.32 | 26 | 74.39 | 76.1 | 75.87 | 76.44 | 0.002506 | 2.57 | 9.78 | 8.44 | 0.76 | 25.5
| 1.32 | 28 | 74.39 | 76.29 | 75.95 | 76.59 | 0.002025 | 2.44 | 11.41 | 9.03 | 0.69 | 22.37
| 1.32 | 31 | 74.39 | 76.38 | 76.02 | 76.69 | 0.001946 | 2.45 | 12.28 | 9.34 | 0.68 | 22.35
| 1.32 | 32 | 74.39 | 76.43 | 76.06 | 76.74 | 0.001959 | 2.49 | 12.73 | 9.49 | 0.69 | 22.93
| 1.33 | 19 | 75.19 | 76.36 | 76.36 | 76.76 | 0.004575 | 2.81 | 6.45 | 8.01 | 1 | 33.92
| 1.33 | 23 | 75.19 | 76.51 | 76.51 | 76.95 | 0.004429 | 2.95 | 7.7 | 8.65 | 1 | 36.21
| 1.33 | 26 | 75.19 | 76.58 | 76.58 | 77.05 | 0.004415 | 3.02 | 8.3 | 8.94 | 1 | 37.59
| 1.33 | 28 | 75.19 | 76.66 | 76.66 | 77.14 | 0.004343 | 3.09 | 9 | 9.27 | 1 | 38.63
| 1.33 | 31 | 75.19 | 76.72 | 76.72 | 77.22 | 0.004282 | 3.14 | 9.6 | 9.54 | 1 | 39.42
| 1.33 | 32 | 75.19 | 76.76 | 76.76 | 77.27 | 0.00429 | 3.18 | 9.96 | 9.7 | 1 | 40.29
| 2 | 19 | 75.53 | 76.74 | 76.74 | 77.17 | 0.00464 | 2.91 | 6.23 | 7.26 | 1 | 35.85
| 2 | 23 | 75.53 | 76.9 | 76.9 | 77.38 | 0.004484 | 3.05 | 7.44 | 7.83 | 1 | 38.25
| 2 | 26 | 75.53 | 76.98 | 76.98 | 77.48 | 0.004449 | 3.13 | 8.03 | 8.09 | 1 | 39.58
| 2 | 28 | 75.53 | 77.06 | 77.06 | 77.58 | 0.004358 | 3.19 | 8.72 | 8.38 | 1 | 40.55
| 2 | 31 | 75.53 | 77.13 | 77.13 | 77.66 | 0.004331 | 3.25 | 9.27 | 8.61 | 1 | 41.64
| 2 | 32 | 75.53 | 77.17 | 77.17 | 77.72 | 0.004302 | 3.28 | 9.65 | 8.76 | 1 | 42.28
| 3 | 19 | 76.47 | 77.7 | 77.7 | 78.14 | 0.004616 | 2.93 | 6.18 | 7.02 | 1 | 36.26
| 3 | 23 | 76.47 | 77.86 | 77.86 | 78.35 | 0.004514 | 3.09 | 7.35 | 7.54 | 1 | 39.05
| 3 | 26 | 76.47 | 77.94 | 77.94 | 78.45 | 0.004486 | 3.17 | 7.92 | 7.78 | 1 | 40.46
| 3 | 28 | 76.47 | 78.02 | 78.02 | 78.56 | 0.004441 | 3.24 | 8.57 | 8.05 | 1 | 41.81
| 3 | 31 | 76.47 | 78.09 | 78.09 | 78.64 | 0.004354 | 3.29 | 9.15 | 8.28 | 1 | 42.49
| 3 | 32 | 76.47 | 78.14 | 78.14 | 78.7 | 0.004341 | 3.33 | 9.52 | 8.42 | 1 | 43.26
| 3.11 | 19 | 76.68 | 77.95 | 77.95 | 78.41 | 0.00472 | 3.01 | 6.01 | 6.5 | 1 | 37.98
| 3.11 | 23 | 76.68 | 78.12 | 78.12 | 78.63 | 0.004584 | 3.17 | 7.16 | 6.98 | 1 | 40.7
| 3.11 | 26 | 76.68 | 78.2 | 78.2 | 78.73 | 0.004538 | 3.24 | 7.74 | 7.2 | 1 | 42.05
| 3.11 | 28 | 76.68 | 78.29 | 78.29 | 78.85 | 0.004469 | 3.31 | 8.39 | 7.45 | 1 | 43.28
| 3.11 | 31 | 76.68 | 78.36 | 78.36 | 78.94 | 0.00444 | 3.38 | 8.91 | 7.64 | 1 | 44.44
| 3.11 | 32 | 76.68 | 78.4 | 78.4 | 79 | 0.004419 | 3.42 | 9.27 | 7.77 | 1 | 45.2
| 3.12 | 19 | 77.68 | 78.84 | 78.84 | 79.23 | 0.004607 | 2.79 | 6.49 | 8.21 | 1 | 33.67
| 3.12 | 23 | 77.68 | 78.99 | 78.99 | 79.42 | 0.004449 | 2.93 | 7.76 | 8.88 | 1 | 35.86
| 3.12 | 26 | 77.68 | 79.06 | 79.06 | 79.51 | 0.0044 | 2.99 | 8.39 | 9.19 | 1 | 36.99
| 3.12 | 28 | 77.68 | 79.13 | 79.13 | 79.61 | 0.00436 | 3.06 | 9.07 | 9.52 | 1 | 38.24
| 3.12 | 31 | 77.68 | 79.19 | 79.19 | 79.68 | 0.004306 | 3.12 | 9.66 | 9.8 | 1 | 39.06
| 3.12 | 32 | 77.68 | 79.23 | 79.23 | 79.74 | 0.004264 | 3.15 | 10.08 | 9.98 | 1 | 39.56
| 4 | 19 | 78 | 79.2 | 79.2 | 79.62 | 0.004597 | 2.87 | 6.31 | 7.5 | 1 | 35.1
| 4 | 23 | 78 | 79.35 | 79.35 | 79.82 | 0.004512 | 3.03 | 7.49 | 8.07 | 1 | 37.91
| 4 | 26 | 78 | 79.43 | 79.43 | 79.92 | 0.004414 | 3.09 | 8.13 | 8.36 | 1 | 38.78
| 4 | 28 | 78 | 79.51 | 79.51 | 80.02 | 0.004396 | 3.17 | 8.78 | 8.64 | 1 | 40.26
| 4 | 31 | 78 | 79.58 | 79.58 | 80.1 | 0.004303 | 3.21 | 9.38 | 8.9 | 1 | 40.84
| 4 | 32 | 78 | 79.62 | 79.62 | 80.16 | 0.004271 | 3.24 | 9.77 | 9.06 | 1 | 41.44
| 4.36 | 19 | 78.29 | 79.56 | 79.56 | 80.03 | 0.004721 | 3.02 | 5.99 | 6.41 | 1 | 38.16
| 4.36 | 23 | 78.29 | 79.73 | 79.73 | 80.25 | 0.004605 | 3.18 | 7.13 | 6.87 | 1 | 41.05
| 4.36 | 26 | 78.29 | 79.82 | 79.82 | 80.36 | 0.00456 | 3.26 | 7.7 | 7.09 | 1 | 42.41
| 4.36 | 28 | 78.29 | 79.9 | 79.9 | 80.47 | 0.004568 | 3.35 | 8.29 | 7.31 | 1 | 44.26
| 4.36 | 31 | 78.29 | 79.97 | 79.97 | 80.56 | 0.004496 | 3.4 | 8.84 | 7.51 | 1 | 45.11
| 4.36 | 32 | 78.29 | 80.02 | 80.02 | 80.62 | 0.004448 | 3.44 | 9.22 | 7.65 | 1 | 45.66
| 4.37 | 19 | 79.29 | 80.46 | 80.46 | 80.86 | 0.004583 | 2.81 | 6.45 | 8.01 | 1 | 33.92
| 4.37 | 23 | 79.29 | 80.61 | 80.61 | 81.05 | 0.004463 | 2.95 | 7.69 | 8.65 | 1 | 36.38
| 4.37 | 26 | 79.29 | 80.68 | 80.68 | 81.15 | 0.0044 | 3.02 | 8.32 | 8.95 | 1 | 37.44
| 4.37 | 28 | 79.29 | 80.76 | 80.76 | 81.24 | 0.004332 | 3.08 | 9.02 | 9.28 | 1 | 38.51
| 4.37 | 31 | 79.29 | 80.82 | 80.82 | 81.32 | 0.004286 | 3.14 | 9.6 | 9.55 | 1 | 39.4
| 4.37 | 32 | 79.29 | 80.86 | 80.86 | 81.37 | 0.004256 | 3.17 | 10 | 9.72 | 1 | 39.99
| 5 | 19 | 79.46 | 80.69 | 80.69 | 81.13 | 0.004641 | 2.93 | 6.18 | 7.05 | 1 | 36.32
| 5 | 23 | 79.46 | 80.85 | 80.85 | 81.34 | 0.004543 | 3.09 | 7.34 | 7.58 | 1 | 39.15
| 5 | 26 | 79.46 | 80.93 | 80.93 | 81.44 | 0.004445 | 3.15 | 7.96 | 7.84 | 1 | 40.07
| 5 | 28 | 79.46 | 81.01 | 81.01 | 81.54 | 0.0044 | 3.23 | 8.62 | 8.11 | 1 | 41.4
| 5 | 31 | 79.46 | 81.08 | 81.08 | 81.63 | 0.004342 | 3.28 | 9.18 | 8.34 | 1 | 42.28
| 5 | 32 | 79.46 | 81.12 | 81.12 | 81.68 | 0.004311 | 3.32 | 9.56 | 8.49 | 1 | 42.91
| 6 | 19 | 80.08 | 81.35 | 81.35 | 81.81 | 0.004731 | 3.02 | 5.99 | 6.45 | 1 | 38.19
| 6 | 23 | 80.08 | 81.52 | 81.52 | 82.04 | 0.004611 | 3.18 | 7.13 | 6.91 | 1 | 41.04
| 6 | 26 | 80.08 | 81.6 | 81.6 | 82.14 | 0.004533 | 3.25 | 7.72 | 7.14 | 1 | 42.18
| 6 | 28 | 80.08 | 81.68 | 81.68 | 82.25 | 0.004551 | 3.35 | 8.31 | 7.36 | 1 | 44.08
| 6 | 31 | 80.08 | 81.76 | 81.76 | 82.35 | 0.004486 | 3.4 | 8.86 | 7.56 | 1 | 44.98
| 6 | 32 | 80.08 | 81.81 | 81.81 | 82.41 | 0.004426 | 3.43 | 9.24 | 7.7 | 1 | 45.43
| 6.12 | 19 | 80.24 | 81.51 | 81.51 | 81.97 | 0.004703 | 3.01 | 6 | 6.45 | 1 | 38.02
| 6.12 | 23 | 80.24 | 81.68 | 81.68 | 82.2 | 0.00464 | 3.19 | 7.11 | 6.9 | 1 | 41.26
| 6.12 | 26 | 80.24 | 81.76 | 81.76 | 82.3 | 0.004547 | 3.25 | 7.71 | 7.13 | 1 | 42.28
| 6.12 | 28 | 80.24 | 81.85 | 81.85 | 82.42 | 0.004499 | 3.33 | 8.34 | 7.37 | 1 | 43.69
| 6.12 | 31 | 80.24 | 81.92 | 81.92 | 82.51 | 0.004441 | 3.39 | 8.89 | 7.56 | 1 | 44.64
| 6.12 | 32 | 80.24 | 81.97 | 81.97 | 82.57 | 0.004434 | 3.43 | 9.24 | 7.69 | 1 | 45.51
| 6.13 | 19 | 80.24 | 81.82 | 81.22 | 82 | 0.00117 | 1.91 | 9.46 | 6 | 0.49 | 8.82
| 6.13 | 23 | 80.24 | 81.99 | 81.38 | 82.23 | 0.001405 | 2.17 | 10.48 | 6 | 0.52 | 11.12
| 6.13 | 26 | 80.24 | 82.06 | 81.45 | 82.33 | 0.001537 | 2.3 | 10.94 | 6 | 0.54 | 12.4
| 6.13 | 28 | 80.24 | 82.14 | 81.54 | 82.44 | 0.001691 | 2.44 | 11.4 | 6 | 0.56 | 13.9
| 6.13 | 31 | 80.24 | 82.21 | 81.61 | 82.54 | 0.00182 | 2.55 | 11.79 | 6 | 0.58 | 15.18
| 6.13 | 32 | 80.24 | 82.24 | 81.66 | 82.6 | 0.001919 | 2.64 | 12.02 | 6 | 0.59 | 16.14
| 6.21 | 19 | 80.34 | 81.81 | 81.32 | 82.02 | 0.001416 | 2.06 | 8.81 | 6 | 0.54 | 10.3
| 6.21 | 23 | 80.34 | 81.98 | 81.47 | 82.25 | 0.001667 | 2.31 | 9.82 | 6 | 0.58 | 12.79
| 6.21 | 26 | 80.34 | 82.05 | 81.55 | 82.36 | 0.001814 | 2.45 | 10.26 | 6 | 0.6 | 14.22
| 6.21 | 28 | 80.34 | 82.13 | 81.64 | 82.47 | 0.001983 | 2.59 | 10.73 | 6 | 0.62 | 15.86
| 6.21 | 31 | 80.34 | 82.19 | 81.71 | 82.57 | 0.002123 | 2.71 | 11.11 | 6 | 0.64 | 17.25
| 6.21 | 32 | 80.34 | 82.23 | 81.76 | 82.63 | 0.002233 | 2.8 | 11.34 | 6 | 0.65 | 18.31
| 6.22 | 19 | 80.34 | 81.75 | 81.58 | 82.05 | 0.002794 | 2.44 | 7.4 | 7.51 | 0.79 | 24.38
| 6.22 | 23 | 80.34 | 81.94 | 81.74 | 82.27 | 0.002679 | 2.56 | 8.88 | 8.12 | 0.78 | 25.81
| 6.22 | 26 | 80.34 | 82.02 | 81.82 | 82.37 | 0.002662 | 2.62 | 9.58 | 8.39 | 0.78 | 26.73
| 6.22 | 28 | 80.34 | 82.12 | 81.9 | 82.48 | 0.002627 | 2.68 | 10.38 | 8.69 | 0.78 | 27.53
| 6.22 | 31 | 80.34 | 82.19 | 81.97 | 82.57 | 0.002628 | 2.74 | 11 | 8.92 | 0.79 | 28.42
| 6.22 | 32 | 80.34 | 82.25 | 82.01 | 82.63 | 0.002534 | 2.74 | 11.59 | 9.13 | 0.78 | 28.17
| 6.34 | 19 | 80.5 | 81.73 | 81.73 | 82.18 | 0.004653 | 2.94 | 6.15 | 6.96 | 1 | 36.59
| 6.34 | 23 | 80.5 | 81.9 | 81.9 | 82.39 | 0.004518 | 3.1 | 7.33 | 7.48 | 1 | 39.19
| 6.34 | 26 | 80.5 | 81.98 | 81.98 | 82.49 | 0.004455 | 3.17 | 7.93 | 7.73 | 1 | 40.36
| 6.34 | 28 | 80.5 | 82.06 | 82.06 | 82.59 | 0.004387 | 3.24 | 8.59 | 8.01 | 1 | 41.54
| 6.34 | 31 | 80.5 | 82.13 | 82.13 | 82.68 | 0.004382 | 3.3 | 9.11 | 8.21 | 1 | 42.83
| 6.34 | 32 | 80.5 | 82.17 | 82.17 | 82.74 | 0.004362 | 3.34 | 9.48 | 8.35 | 1 | 43.57
| 7 | 18 | 80.7 | 81.95 | 81.95 | 82.41 | 0.004748 | 3 | 5.76 | 6.22 | 1 | 37.9
| 7 | 22 | 80.7 | 82.12 | 82.12 | 82.63 | 0.004664 | 3.18 | 6.83 | 6.65 | 1 | 41.02
| 7 | 24 | 80.7 | 82.19 | 82.19 | 82.74 | 0.004655 | 3.26 | 7.36 | 6.85 | 1 | 42.66
| 7 | 27 | 80.7 | 82.29 | 82.29 | 82.85 | 0.004536 | 3.32 | 8.03 | 7.1 | 1 | 43.63
| 7 | 29 | 80.7 | 82.36 | 82.36 | 82.94 | 0.004501 | 3.38 | 8.51 | 7.27 | 1 | 44.69
| 7 | 31 | 80.7 | 82.41 | 82.41 | 83 | 0.004474 | 3.42 | 8.88 | 7.4 | 1 | 45.45
| 7.17 | 18 | 80.91 | 82.19 | 82.19 | 82.68 | 0.004924 | 3.1 | 5.59 | 5.72 | 1 | 40.05
| 7.17 | 22 | 80.91 | 82.37 | 82.37 | 82.91 | 0.004791 | 3.26 | 6.65 | 6.1 | 1 | 43.02
| 7.17 | 24 | 80.91 | 82.46 | 82.46 | 83.03 | 0.004754 | 3.34 | 7.18 | 6.28 | 1 | 44.55
| 7.17 | 27 | 80.91 | 82.55 | 82.55 | 83.15 | 0.004695 | 3.43 | 7.79 | 6.48 | 1 | 46.05
| 7.17 | 29 | 80.91 | 82.62 | 82.62 | 83.24 | 0.004702 | 3.5 | 8.23 | 6.63 | 1 | 47.53
| 7.17 | 31 | 80.91 | 82.68 | 82.68 | 83.31 | 0.004646 | 3.53 | 8.6 | 6.74 | 1 | 48.11
| 7.18 | 18 | 81.91 | 83.12 | 83.12 | 83.56 | 0.00468 | 2.93 | 5.9 | 6.72 | 1 | 36.39
| 7.18 | 22 | 81.91 | 83.28 | 83.28 | 83.77 | 0.004574 | 3.09 | 7.02 | 7.21 | 1 | 39.21
| 7.18 | 24 | 81.91 | 83.36 | 83.36 | 83.87 | 0.004529 | 3.16 | 7.58 | 7.45 | 1 | 40.51
| 7.18 | 27 | 81.91 | 83.45 | 83.45 | 83.98 | 0.004458 | 3.24 | 8.25 | 7.72 | 1 | 41.76
| 7.18 | 29 | 81.91 | 83.51 | 83.51 | 84.07 | 0.004417 | 3.29 | 8.75 | 7.91 | 1 | 42.73
| 7.18 | 31 | 81.91 | 83.56 | 83.56 | 84.13 | 0.004395 | 3.33 | 9.12 | 8.06 | 1 | 43.48
| 8 | 18 | 81.98 | 83.25 | 83.25 | 83.74 | 0.004908 | 3.08 | 5.61 | 5.83 | 1 | 39.72
| 8 | 22 | 81.98 | 83.43 | 83.43 | 83.97 | 0.004775 | 3.25 | 6.68 | 6.22 | 1 | 42.67
| 8 | 24 | 81.98 | 83.51 | 83.51 | 84.08 | 0.00475 | 3.33 | 7.2 | 6.4 | 1 | 44.27
| 8 | 27 | 81.98 | 83.61 | 83.61 | 84.2 | 0.004689 | 3.41 | 7.82 | 6.62 | 1 | 45.75
| 8 | 29 | 81.98 | 83.68 | 83.68 | 84.29 | 0.00464 | 3.47 | 8.3 | 6.78 | 1 | 46.76
| 8 | 31 | 81.98 | 83.73 | 83.73 | 84.36 | 0.00462 | 3.51 | 8.65 | 6.89 | 1 | 47.62
| 8.01 | 18 | 83.18 | 84.34 | 84.34 | 84.74 | 0.004637 | 2.82 | 6.14 | 7.63 | 1 | 34.19
| 8.01 | 22 | 83.18 | 84.49 | 84.49 | 84.93 | 0.004475 | 2.95 | 7.35 | 8.23 | 1 | 36.43
| 8.01 | 24 | 83.18 | 84.56 | 84.56 | 85.02 | 0.004442 | 3.03 | 7.93 | 8.51 | 1 | 37.71
| 8.01 | 27 | 83.18 | 84.64 | 84.64 | 85.13 | 0.004345 | 3.09 | 8.64 | 8.84 | 1 | 38.65
| 8.01 | 29 | 83.18 | 84.69 | 84.69 | 85.2 | 0.004406 | 3.17 | 9.08 | 9 | 1.01 | 40.35
| 8.01 | 31 | 83.18 | 84.73 | 84.73 | 85.26 | 0.004326 | 3.21 | 9.47 | 9 | 1 | 40.93
| 9 | 18 | 83.88 | 85.07 | 85.07 | 85.5 | 0.00467 | 2.89 | 5.98 | 7.02 | 1 | 35.68
| 9 | 22 | 83.88 | 85.23 | 85.23 | 85.7 | 0.004506 | 3.04 | 7.14 | 7.56 | 1 | 38.04
| 9 | 24 | 83.88 | 85.31 | 85.31 | 85.8 | 0.004473 | 3.11 | 7.71 | 7.81 | 1 | 39.38
| 9 | 27 | 83.88 | 85.39 | 85.39 | 85.91 | 0.004445 | 3.19 | 8.36 | 8.08 | 1 | 40.89
| 9 | 29 | 83.88 | 85.45 | 85.45 | 85.99 | 0.004386 | 3.24 | 8.88 | 8.29 | 1 | 41.7
| 9 | 31 | 83.88 | 85.5 | 85.5 | 86.05 | 0.00436 | 3.28 | 9.26 | 8.45 | 1 | 42.41
| 9.27 | 18 | 84.26 | 85.5 | 85.5 | 85.95 | 0.004742 | 2.98 | 5.8 | 6.38 | 1 | 37.5
| 9.27 | 22 | 84.26 | 85.66 | 85.66 | 86.17 | 0.004645 | 3.15 | 6.89 | 6.83 | 1 | 40.48
| 9.27 | 24 | 84.26 | 85.74 | 85.74 | 86.27 | 0.004559 | 3.22 | 7.46 | 7.05 | 1 | 41.55
| 9.27 | 27 | 84.26 | 85.83 | 85.83 | 86.39 | 0.004532 | 3.3 | 8.09 | 7.29 | 1 | 43.17
| 9.27 | 29 | 84.26 | 85.9 | 85.9 | 86.47 | 0.004475 | 3.35 | 8.59 | 7.48 | 1 | 44.06
| 9.27 | 31 | 84.26 | 85.95 | 85.95 | 86.54 | 0.004445 | 3.39 | 8.96 | 7.61 | 1 | 44.77
| 9.28 | 18 | 85.26 | 86.4 | 86.4 | 86.79 | 0.004619 | 2.78 | 6.23 | 7.94 | 1 | 33.45
| 9.28 | 22 | 85.26 | 86.55 | 86.55 | 86.98 | 0.004484 | 2.92 | 7.44 | 8.57 | 1 | 35.79
| 9.28 | 24 | 85.26 | 86.61 | 86.61 | 87.07 | 0.004433 | 2.99 | 8.04 | 8.87 | 1 | 36.91
| 9.28 | 27 | 85.26 | 86.69 | 86.69 | 87.17 | 0.004363 | 3.05 | 8.75 | 9.21 | 1 | 38.02
| 9.28 | 29 | 85.26 | 86.75 | 86.75 | 87.24 | 0.004309 | 3.1 | 9.29 | 9.46 | 1 | 38.79
| 9.28 | 31 | 85.26 | 86.79 | 86.79 | 87.29 | 0.004274 | 3.14 | 9.7 | 9.64 | 1 | 39.37
| 10 | 18 | 85.4 | 86.59 | 86.59 | 87.01 | 0.004674 | 2.88 | 6 | 7.1 | 1 | 35.53
| 10 | 22 | 85.4 | 86.75 | 86.75 | 87.21 | 0.004513 | 3.03 | 7.17 | 7.65 | 1 | 37.88
| 10 | 24 | 85.4 | 86.82 | 86.82 | 87.31 | 0.004456 | 3.1 | 7.75 | 7.91 | 1 | 39.06
| 10 | 27 | 85.4 | 86.9 | 86.9 | 87.42 | 0.004409 | 3.17 | 8.41 | 8.19 | 1 | 40.42
| 10 | 29 | 85.4 | 86.97 | 86.97 | 87.5 | 0.004359 | 3.23 | 8.93 | 8.4 | 1 | 41.28
| 10 | 31 | 85.4 | 87.01 | 87.01 | 87.55 | 0.004326 | 3.26 | 9.32 | 8.56 | 1 | 41.92
| 10.4 | 18 | 85.41 | 86.82 | 86.67 | 87.17 | 0.00328 | 2.65 | 6.53 | 6.29 | 0.83 | 28.65
| 10.4 | 22 | 85.41 | 86.93 | 86.85 | 87.38 | 0.003891 | 3 | 7.23 | 6.55 | 0.91 | 36
| 10.4 | 24 | 85.41 | 86.98 | 86.93 | 87.49 | 0.004165 | 3.16 | 7.59 | 6.67 | 0.95 | 39.59
| 10.4 | 27 | 85.41 | 87.04 | 87.02 | 87.61 | 0.004423 | 3.32 | 8.03 | 6.82 | 0.98 | 43.36
| 10.4 | 29 | 85.41 | 87.09 | 87.09 | 87.7 | 0.004589 | 3.44 | 8.37 | 6.94 | 1 | 46.04
| 10.4 | 31 | 85.41 | 87.14 | 87.14 | 87.76 | 0.004577 | 3.49 | 8.72 | 7.06 | 1 | 46.95
| 10.41 | 18 | 86.81 | 87.97 | 87.97 | 88.37 | 0.004608 | 2.81 | 6.15 | 7.61 | 1 | 34.07
| 10.41 | 22 | 86.81 | 88.12 | 88.12 | 88.57 | 0.0045 | 2.96 | 7.32 | 8.2 | 1 | 36.64
| 10.41 | 24 | 86.81 | 88.19 | 88.19 | 88.66 | 0.004448 | 3.03 | 7.92 | 8.48 | 1 | 37.8
| 10.41 | 27 | 86.81 | 88.27 | 88.27 | 88.76 | 0.004366 | 3.1 | 8.62 | 8.81 | 1 | 38.86
| 10.41 | 29 | 86.81 | 88.33 | 88.33 | 88.83 | 0.004325 | 3.15 | 9.15 | 9.04 | 1 | 39.74
| 10.41 | 31 | 86.81 | 88.37 | 88.37 | 88.89 | 0.004333 | 3.2 | 9.51 | 9.2 | 1 | 40.66
| 11 | 18 | 86.93 | 88.1 | 88.1 | 88.51 | 0.004629 | 2.84 | 6.1 | 7.43 | 1 | 34.57
| 11 | 22 | 86.93 | 88.25 | 88.25 | 88.71 | 0.00448 | 2.98 | 7.28 | 8.01 | 1 | 36.92
| 11 | 24 | 86.93 | 88.32 | 88.32 | 88.8 | 0.004477 | 3.06 | 7.84 | 8.27 | 1 | 38.42
| 11 | 27 | 86.93 | 88.4 | 88.4 | 88.9 | 0.004386 | 3.13 | 8.54 | 8.58 | 1 | 39.44
| 11 | 29 | 86.93 | 88.47 | 88.47 | 88.98 | 0.004332 | 3.17 | 9.07 | 8.81 | 1 | 40.25
| 11 | 31 | 86.93 | 88.51 | 88.51 | 89.04 | 0.004323 | 3.22 | 9.45 | 8.97 | 1 | 41.05
| 11.33 | 18 | 87.36 | 88.54 | 88.54 | 88.96 | 0.004629 | 2.86 | 6.06 | 7.26 | 1 | 34.92
| 11.33 | 22 | 87.36 | 88.69 | 88.69 | 89.15 | 0.00453 | 3.01 | 7.2 | 7.81 | 1 | 37.64
| 11.33 | 24 | 87.36 | 88.77 | 88.77 | 89.25 | 0.004446 | 3.07 | 7.81 | 8.09 | 1 | 38.62
| 11.33 | 27 | 87.36 | 88.85 | 88.85 | 89.36 | 0.004422 | 3.16 | 8.46 | 8.37 | 1 | 40.12
| 11.33 | 29 | 87.36 | 88.91 | 88.91 | 89.43 | 0.004329 | 3.2 | 9.01 | 8.61 | 1 | 40.65
| 11.33 | 31 | 87.36 | 88.96 | 88.96 | 89.49 | 0.004324 | 3.24 | 9.38 | 8.76 | 1 | 41.5
| 11.34 | 18 | 87.36 | 88.6 | 88.6 | 89.22 | 0.006016 | 3.49 | 4.96 | 4 | 1 | 32.66
| 11.34 | 22 | 87.36 | 88.8 | 88.8 | 89.52 | 0.006401 | 3.76 | 5.78 | 4 | 1 | 37.09
| 11.34 | 24 | 87.36 | 88.9 | 88.9 | 89.67 | 0.006612 | 3.89 | 6.18 | 4 | 1 | 39.35
| 11.34 | 27 | 87.36 | 89.02 | 89.02 | 89.84 | 0.006874 | 4.03 | 6.62 | 4 | 1 | 42.02
| 11.34 | 29 | 87.36 | 89.1 | 89.1 | 89.97 | 0.007037 | 4.13 | 6.97 | 4 | 1 | 43.84
| 11.34 | 31 | 87.36 | 89.16 | 89.16 | 90.07 | 0.007196 | 4.21 | 7.21 | 4 | 1 | 45.39
| 11.39 | 18 | 87.42 | 88.66 | 88.66 | 89.28 | 0.006024 | 3.49 | 4.96 | 4 | 1 | 32.7
| 11.39 | 22 | 87.42 | 88.86 | 88.86 | 89.58 | 0.006414 | 3.76 | 5.77 | 4 | 1 | 37.16
| 11.39 | 24 | 87.42 | 88.96 | 88.96 | 89.73 | 0.006619 | 3.89 | 6.17 | 4 | 1 | 39.39
| 11.39 | 27 | 87.42 | 89.08 | 89.08 | 89.9 | 0.006857 | 4.03 | 6.63 | 4 | 1 | 41.93
| 11.39 | 29 | 87.42 | 89.16 | 89.16 | 90.03 | 0.007056 | 4.14 | 6.96 | 4 | 1 | 43.94
| 11.39 | 31 | 87.42 | 89.23 | 89.23 | 90.13 | 0.007174 | 4.21 | 7.22 | 4 | 1 | 45.27
| 11.4 | 18 | 87.42 | 89.15 | 88.65 | 89.32 | 0.001299 | 1.86 | 9.31 | 7.78 | 0.54 | 13.33
| 11.4 | 22 | 87.42 | 89.47 | 88.82 | 89.64 | 0.001034 | 1.81 | 11.97 | 8.67 | 0.49 | 12.14
| 11.4 | 24 | 87.42 | 89.63 | 88.9 | 89.79 | 0.000935 | 1.79 | 13.39 | 9.11 | 0.47 | 11.64
| 11.4 | 27 | 87.42 | 89.81 | 88.99 | 89.97 | 0.000839 | 1.77 | 15.08 | 9.61 | 0.45 | 11.12
| 11.4 | 29 | 87.42 | 89.95 | 89.05 | 90.1 | 0.000771 | 1.76 | 16.4 | 9.81 | 0.43 | 10.75
| 11.4 | 31 | 87.42 | 90.05 | 89.1 | 90.2 | 0.000728 | 1.75 | 17.4 | 9.94 | 0.42 | 10.53
| 12 | 18 | 87.56 | 89.13 | 88.78 | 89.35 | 0.001795 | 2.08 | 8.32 | 7.58 | 0.63 | 17.11
| 12 | 22 | 87.56 | 89.46 | 88.95 | 89.66 | 0.001336 | 1.98 | 10.96 | 8.54 | 0.56 | 14.78
| 12 | 24 | 87.56 | 89.62 | 89.03 | 89.81 | 0.001177 | 1.94 | 12.37 | 9 | 0.53 | 13.88
| 12 | 27 | 87.56 | 89.8 | 89.11 | 89.99 | 0.001031 | 1.9 | 14.06 | 9.53 | 0.5 | 13.01
| 12 | 29 | 87.56 | 89.94 | 89.18 | 90.12 | 0.000931 | 1.87 | 15.38 | 9.76 | 0.48 | 12.41
| 12 | 31 | 87.56 | 90.04 | 89.23 | 90.22 | 0.00087 | 1.86 | 16.38 | 9.9 | 0.46 | 12.05
| 12.09 | 18 | 87.67 | 89.1 | 88.9 | 89.4 | 0.002652 | 2.41 | 7.19 | 7.05 | 0.76 | 23.49
| 12.09 | 22 | 87.67 | 89.44 | 89.06 | 89.69 | 0.001834 | 2.23 | 9.72 | 8 | 0.65 | 19.15
| 12.09 | 24 | 87.67 | 89.6 | 89.14 | 89.84 | 0.001577 | 2.17 | 11.07 | 8.47 | 0.61 | 17.65
| 12.09 | 27 | 87.67 | 89.78 | 89.23 | 90.01 | 0.001352 | 2.11 | 12.68 | 8.99 | 0.57 | 16.26
| 12.09 | 29 | 87.67 | 89.92 | 89.3 | 90.14 | 0.001215 | 2.06 | 13.95 | 9.38 | 0.54 | 15.36
| 12.09 | 31 | 87.67 | 90.03 | 89.34 | 90.24 | 0.001128 | 2.04 | 14.92 | 9.67 | 0.52 | 14.78
| 12.1 | 18 | 88.37 | 89.54 | 89.54 | 89.95 | 0.004657 | 2.84 | 6.09 | 7.45 | 1 | 34.68
| 12.1 | 22 | 88.37 | 89.69 | 89.69 | 90.14 | 0.004482 | 2.98 | 7.29 | 8.04 | 1 | 36.87
| 12.1 | 24 | 88.37 | 89.76 | 89.76 | 90.24 | 0.004417 | 3.04 | 7.89 | 8.32 | 1 | 37.95
| 12.1 | 27 | 88.37 | 89.84 | 89.84 | 90.34 | 0.004373 | 3.12 | 8.56 | 8.62 | 1 | 39.28
| 12.1 | 29 | 88.37 | 89.9 | 89.9 | 90.42 | 0.004342 | 3.17 | 9.07 | 8.84 | 1 | 40.25
| 12.1 | 31 | 88.37 | 89.94 | 89.94 | 90.47 | 0.004328 | 3.22 | 9.45 | 9.01 | 1 | 41.02
| 13 | 18 | 89.06 | 90.26 | 90.26 | 90.7 | 0.004722 | 2.93 | 5.91 | 6.83 | 1 | 36.39
| 13 | 22 | 89.06 | 90.43 | 90.43 | 90.91 | 0.00454 | 3.07 | 7.07 | 7.35 | 1 | 38.69
| 13 | 24 | 89.06 | 90.5 | 90.5 | 91.01 | 0.004485 | 3.14 | 7.65 | 7.6 | 1 | 39.91
| 13 | 27 | 89.06 | 90.59 | 90.59 | 91.12 | 0.004441 | 3.22 | 8.3 | 7.86 | 1 | 41.33
| 13 | 29 | 89.06 | 90.65 | 90.65 | 91.2 | 0.004424 | 3.28 | 8.78 | 8.06 | 1 | 42.47
| 13 | 31 | 89.06 | 90.7 | 90.7 | 91.26 | 0.004368 | 3.31 | 9.18 | 8.21 | 1 | 42.96
| 13.49 | 18 | 90.05 | 91.26 | 91.26 | 91.69 | 0.004684 | 2.92 | 5.93 | 6.84 | 1 | 36.16
| 13.49 | 22 | 90.05 | 91.42 | 91.42 | 91.9 | 0.004549 | 3.07 | 7.07 | 7.35 | 1 | 38.76
| 13.49 | 24 | 90.05 | 91.49 | 91.49 | 92 | 0.004475 | 3.14 | 7.65 | 7.6 | 1 | 39.84
| 13.49 | 27 | 90.05 | 91.58 | 91.58 | 92.11 | 0.004422 | 3.21 | 8.31 | 7.87 | 1 | 41.19
| 13.49 | 29 | 90.05 | 91.64 | 91.64 | 92.19 | 0.00442 | 3.28 | 8.79 | 8.06 | 1 | 42.44
| 13.49 | 31 | 90.05 | 91.69 | 91.69 | 92.25 | 0.004372 | 3.31 | 9.18 | 8.21 | 1 | 42.99
| 14 | 18 | 89.95 | 91.19 | 91.19 | 91.81 | 0.006024 | 3.49 | 4.96 | 4 | 1 | 32.7
| 14 | 22 | 89.95 | 91.39 | 91.39 | 92.11 | 0.006413 | 3.76 | 5.77 | 4 | 1 | 37.15
| 14 | 24 | 89.95 | 91.49 | 91.49 | 92.26 | 0.006619 | 3.89 | 6.17 | 4 | 1 | 39.39
| 14 | 27 | 89.95 | 91.6 | 91.6 | 92.43 | 0.006911 | 4.04 | 6.61 | 4 | 1 | 42.21
| 14 | 29 | 89.95 | 91.69 | 91.69 | 92.56 | 0.007048 | 4.14 | 6.96 | 4 | 1 | 43.9
| 14 | 31 | 89.95 | 91.76 | 91.76 | 92.66 | 0.007169 | 4.21 | 7.22 | 4 | 1 | 45.25
| 14.06 | 18 | 90.15 | 91.39 | 91.39 | 92.01 | 0.006024 | 3.49 | 4.96 | 4 | 1 | 32.7
| 14.06 | 22 | 90.15 | 91.59 | 91.59 | 92.31 | 0.006413 | 3.76 | 5.77 | 4 | 1 | 37.15
| 14.06 | 24 | 90.15 | 91.69 | 91.69 | 92.46 | 0.006614 | 3.89 | 6.18 | 4 | 1 | 39.36
| 14.06 | 27 | 90.15 | 91.81 | 91.81 | 92.63 | 0.006853 | 4.03 | 6.63 | 4 | 1 | 41.91
| 14.06 | 29 | 90.15 | 91.89 | 91.89 | 92.76 | 0.007014 | 4.13 | 6.98 | 4 | 1 | 43.72
| 14.06 | 31 | 90.15 | 91.95 | 91.95 | 92.86 | 0.007188 | 4.21 | 7.22 | 4 | 1 | 45.35
| 14.07 | 18 | 90.15 | 91.92 | 91.36 | 92.06 | 0.002845 | 1.69 | 10.26 | 8.62 | 0.49 | 29.71
| 14.07 | 22 | 90.15 | 92.24 | 91.52 | 92.37 | 0.002271 | 1.65 | 13.19 | 9.64 | 0.45 | 27.09
| 14.07 | 24 | 90.15 | 92.4 | 91.59 | 92.53 | 0.002034 | 1.63 | 14.75 | 10 | 0.43 | 25.91
| 14.07 | 27 | 90.15 | 92.57 | 91.68 | 92.71 | 0.001794 | 1.62 | 16.53 | 10 | 0.4 | 24.83
| 14.07 | 29 | 90.15 | 92.71 | 91.74 | 92.84 | 0.001662 | 1.61 | 17.86 | 10 | 0.39 | 24.3
| 14.07 | 31 | 90.15 | 92.81 | 91.79 | 92.94 | 0.00158 | 1.61 | 18.86 | 10 | 0.37 | 23.99
| 15 | 18 | 91.61 | 93.05 | 93.05 | 93.4 | 0.011286 | 2.58 | 6.72 | 9.04 | 0.95 | 63.34
| 15 | 22 | 91.61 | 93.16 | 93.16 | 93.57 | 0.011684 | 2.81 | 7.72 | 9.15 | 0.98 | 73.7
| 15 | 24 | 91.61 | 93.22 | 93.22 | 93.65 | 0.011805 | 2.92 | 8.22 | 9.21 | 0.99 | 78.44
| 15 | 27 | 91.61 | 93.28 | 93.28 | 93.75 | 0.011843 | 3.03 | 8.81 | 9.27 | 0.99 | 83.26
| 15 | 29 | 91.61 | 93.33 | 93.33 | 93.82 | 0.011899 | 3.11 | 9.25 | 9.32 | 1 | 86.98
| 15 | 31 | 91.61 | 93.37 | 93.37 | 93.88 | 0.011814 | 3.17 | 9.6 | 9.36 | 1 | 89.02
| 15.27 | 18 | 92.5 | 94.1 | 94.1 | 94.45 | 0.010159 | 2.53 | 6.85 | 9 | 0.92 | 58.56
| 15.27 | 22 | 92.5 | 94.22 | 94.22 | 94.62 | 0.010724 | 2.76 | 7.85 | 9 | 0.94 | 69.54
| 15.27 | 24 | 92.5 | 94.27 | 94.27 | 94.7 | 0.010949 | 2.88 | 8.34 | 9 | 0.95 | 74.76
| 15.27 | 27 | 92.5 | 94.33 | 94.33 | 94.8 | 0.011254 | 3.01 | 8.88 | 9 | 0.97 | 80.96
| 15.27 | 29 | 92.5 | 94.38 | 94.38 | 94.87 | 0.011286 | 3.09 | 9.33 | 9 | 0.97 | 84.61
| 15.27 | 31 | 92.5 | 94.41 | 94.41 | 94.93 | 0.011367 | 3.15 | 9.64 | 9 | 0.97 | 87.61
| 16 | 18 | 92.71 | 94.24 | 94.15 | 94.81 | 0.015131 | 3.32 | 5.2 | 3.79 | 0.91 | 125
| 16 | 22 | 92.71 | 94.37 | 94.37 | 95.11 | 0.018615 | 3.81 | 5.7 | 3.86 | 1 | 161.39
| 16 | 24 | 92.71 | 94.76 | 94.76 | 95.21 | 0.009746 | 2.84 | 8.46 | 8.91 | 0.93 | 66.63
| 16 | 27 | 92.71 | 94.84 | 94.84 | 95.31 | 0.009849 | 2.91 | 9.18 | 8.94 | 0.92 | 72.06
| 16 | 29 | 92.71 | 94.89 | 94.89 | 95.38 | 0.010049 | 2.98 | 9.66 | 8.96 | 0.92 | 76.65
| 16 | 31 | 92.71 | 94.93 | 94.93 | 95.43 | 0.010187 | 3.04 | 10.01 | 8.98 | 0.92 | 79.99
| 16.33 | 18 | 93.57 | 95.26 | 95.26 | 95.81 | 0.013886 | 3.22 | 5.37 | 4.84 | 0.98 | 103.04
| 16.33 | 22 | 93.57 | 95.45 | 95.45 | 96.07 | 0.014228 | 3.46 | 6.28 | 4.94 | 0.98 | 116.9
| 16.33 | 24 | 93.57 | 95.54 | 95.54 | 96.2 | 0.014295 | 3.56 | 6.74 | 4.98 | 0.98 | 122.82
| 16.33 | 27 | 93.57 | 95.64 | 95.64 | 96.35 | 0.014501 | 3.69 | 7.23 | 5 | 0.98 | 130.3
| 16.33 | 29 | 93.57 | 95.71 | 95.71 | 96.46 | 0.014669 | 3.79 | 7.6 | 5 | 0.98 | 135.97
| 16.33 | 31 | 93.57 | 95.76 | 95.76 | 96.54 | 0.014904 | 3.87 | 7.85 | 5 | 0.99 | 140.96
| 17 | 7 | 94.53 | 95.79 | 95.56 | 96 | 0.006978 | 2.01 | 3.48 | 3.97 | 0.68 | 44.04
| 17 | 9 | 94.53 | 96.05 | 95.7 | 96.24 | 0.005218 | 1.94 | 4.54 | 4.17 | 0.59 | 38.73
| 17 | 10 | 94.53 | 96.17 | 95.76 | 96.37 | 0.004745 | 1.93 | 5.07 | 4.26 | 0.57 | 37.55
| 17 | 11 | 94.53 | 96.32 | 95.84 | 96.51 | 0.004332 | 1.93 | 5.69 | 4.37 | 0.54 | 36.57
| 17 | 12 | 94.53 | 96.43 | 95.9 | 96.62 | 0.004014 | 1.93 | 6.18 | 4.46 | 0.52 | 35.47
| 17 | 13 | 94.53 | 96.51 | 95.93 | 96.7 | 0.003832 | 1.92 | 6.55 | 4.52 | 0.51 | 34.94
| 17.15 | 7 | 95.68 | 96.44 | 96.44 | 96.76 | 0.01527 | 2.52 | 2.78 | 4.35 | 1.01 | 82.62
| 17.15 | 9 | 95.68 | 96.55 | 96.55 | 96.92 | 0.014693 | 2.66 | 3.3 | 4.56 | 1 | 88.93
| 17.15 | 10 | 95.68 | 96.61 | 96.61 | 97 | 0.014552 | 2.74 | 3.58 | 4.66 | 1 | 92.58
| 17.15 | 11 | 95.68 | 96.68 | 96.68 | 97.09 | 0.014484 | 2.83 | 3.89 | 4.78 | 1 | 97.04
| 17.15 | 12 | 95.68 | 96.73 | 96.73 | 97.15 | 0.014403 | 2.89 | 4.12 | 4.87 | 1 | 99.98
| 17.15 | 13 | 95.68 | 96.77 | 96.77 | 97.2 | 0.014236 | 2.92 | 4.31 | 4.94 | 1 | 101.54
| 17.16 | 7 | 95.68 | 96.5 | 96.5 | 96.91 | 0.020379 | 2.84 | 2.47 | 3 | 1 | 106.15
| 17.16 | 9 | 95.68 | 96.64 | 96.64 | 97.12 | 0.020787 | 3.06 | 2.88 | 3 | 1 | 119.29
| 17.16 | 10 | 95.68 | 97.24 | 97.24 | 97.41 | 0.019829 | 1.79 | 5.48 | 15.5 | 0.06 | 44.7
| 17.16 | 11 | 95.68 | 97.26 | 97.26 | 97.45 | 0.020418 | 1.89 | 5.83 | 15.5 | 0.06 | 48.94
| 17.16 | 12 | 95.68 | 97.28 | 97.28 | 97.48 | 0.020777 | 1.95 | 6.09 | 15.5 | 0.06 | 51.91
| 17.16 | 13 | 95.68 | 97.29 | 97.29 | 97.5 | 0.020901 | 2 | 6.29 | 15.5 | 0.06 | 53.91
| 17.2 | 7 | 95.68 | 96.73 | 96.5 | 97.01 | 0.02192 | 2.33 | 3 |  | 0.08 | 80.61
| 17.2 | 9 | 95.68 | 96.79 | 96.64 | 97.23 | 0.034642 | 2.93 | 3 |  | 0.1 | 127.4
| 17.2 | 10 | 95.68 | 97.37 | 97.24 | 97.46 | 0.00724 | 1.32 | 7.43 | 15.5 | 0.04 | 21.92
| 17.2 | 11 | 95.68 | 97.4 | 97.26 | 97.5 | 0.007381 | 1.39 | 7.91 | 15.5 | 0.04 | 23.72
| 17.2 | 12 | 95.68 | 97.42 | 97.28 | 97.53 | 0.007444 | 1.44 | 8.26 | 15.5 | 0.05 | 24.94
| 17.2 | 13 | 95.68 | 97.44 | 97.29 | 97.55 | 0.007484 | 1.48 | 8.53 | 15.5 | 0.05 | 25.84
| 17.21 | 7 | 95.68 | 96.94 | 96.44 | 97.03 | 0.002597 | 1.35 | 5.2 | 5.25 | 0.43 | 20.71
| 17.21 | 9 | 95.68 | 97.17 | 96.55 | 97.27 | 0.002225 | 1.36 | 6.47 | 5.5 | 0.4 | 20.27
| 17.21 | 10 | 95.68 | 97.38 | 96.61 | 97.46 | 0.001757 | 1.29 | 7.57 | 5.5 | 0.35 | 17.72
| 17.21 | 11 | 95.68 | 97.4 | 96.68 | 97.5 | 0.002111 | 1.43 | 7.7 | 5.5 | 0.39 | 21.52
| 17.21 | 12 | 95.68 | 97.42 | 96.73 | 97.53 | 0.00239 | 1.53 | 7.79 | 5.5 | 0.41 | 24.54
| 17.21 | 13 | 95.68 | 97.43 | 96.76 | 97.56 | 0.002604 | 1.6 | 7.87 | 5.5 | 0.43 | 26.9
| 18 | 7 | 96.6 | 97.63 | 97.63 | 97.93 | 0.01548 | 2.43 | 2.88 | 4.83 | 1.01 | 63.32
| 18 | 9 | 96.6 | 97.73 | 97.73 | 98.08 | 0.015211 | 2.62 | 3.35 | 4.85 | 1.01 | 70.48
| 18 | 10 | 96.6 | 97.78 | 97.78 | 98.16 | 0.015034 | 2.72 | 3.61 | 4.86 | 1.01 | 73.86
| 18 | 11 | 96.6 | 97.84 | 97.84 | 98.25 | 0.014889 | 2.82 | 3.9 | 4.88 | 1.01 | 77.77
| 18 | 12 | 96.6 | 97.89 | 97.89 | 98.32 | 0.014831 | 2.89 | 4.11 | 4.89 | 1.01 | 80.69
| 18 | 13 | 96.6 | 97.92 | 97.92 | 98.37 | 0.014704 | 2.94 | 4.28 | 4.89 | 1 | 82.5
| 19 | 7 | 98.04 | 99.36 | 99.36 | 99.67 | 0.01277 | 2.37 | 2.96 | 4.62 | 0.94 | 56.41
| 19 | 9 | 98.04 | 99.47 | 99.47 | 99.82 | 0.013249 | 2.54 | 3.46 | 4.73 | 0.95 | 65.87
| 19 | 10 | 98.04 | 99.53 | 99.53 | 99.9 | 0.013373 | 2.63 | 3.73 | 4.78 | 0.95 | 70.25
| 19 | 11 | 98.04 | 99.59 | 99.59 | 99.99 | 0.013535 | 2.73 | 4.03 | 4.85 | 0.95 | 75.27
| 19 | 12 | 98.04 | 99.63 | 99.63 | 100.05 | 0.013725 | 2.8 | 4.25 | 4.89 | 0.96 | 79.17
| 19 | 13 | 98.04 | 99.67 | 99.67 | 100.1 | 0.01374 | 2.85 | 4.42 | 4.93 | 0.96 | 81.55
| 20 | 7 | 100.43 | 101.48 | 101.48 | 101.84 | 0.015458 | 2.64 | 2.66 | 3.75 | 1 | 88.73
| 20 | 9 | 100.43 | 101.61 | 101.61 | 102.01 | 0.015127 | 2.77 | 3.17 | 4.06 | 1 | 95.2
| 20 | 10 | 100.43 | 101.68 | 101.68 | 102.09 | 0.014987 | 2.84 | 3.45 | 4.21 | 1 | 98.45
| 20 | 11 | 100.43 | 101.76 | 101.76 | 102.19 | 0.01476 | 2.91 | 3.78 | 4.39 | 1 | 101.61
| 20 | 12 | 100.43 | 101.81 | 101.81 | 102.26 | 0.014642 | 2.96 | 4.02 | 4.52 | 1 | 104
| 20 | 13 | 100.43 | 101.86 | 101.86 | 102.31 | 0.014479 | 2.99 | 4.22 | 4.62 | 1 | 105.32
| 21 | 7 | 101.83 | 102.88 | 102.88 | 103.24 | 0.015308 | 2.63 | 2.67 | 3.76 | 1 | 88.02
| 21 | 9 | 101.83 | 103.01 | 103.01 | 103.41 | 0.015117 | 2.77 | 3.17 | 4.06 | 1 | 95.14
| 21 | 10 | 101.83 | 103.08 | 103.08 | 103.49 | 0.014865 | 2.83 | 3.46 | 4.22 | 1 | 97.79
| 21 | 11 | 101.83 | 103.16 | 103.16 | 103.59 | 0.014748 | 2.91 | 3.78 | 4.4 | 1 | 101.53
| 21 | 12 | 101.83 | 103.21 | 103.21 | 103.66 | 0.01455 | 2.95 | 4.03 | 4.53 | 1 | 103.47
| 21 | 13 | 101.83 | 103.25 | 103.25 | 103.71 | 0.014537 | 2.99 | 4.21 | 4.62 | 1 | 105.66
| 22 | 7 | 103.08 | 104.24 | 104.24 | 104.55 | 0.012892 | 2.43 | 2.88 | 4.53 | 0.97 | 63.6
| 22 | 9 | 103.08 | 104.35 | 104.35 | 104.71 | 0.012957 | 2.59 | 3.39 | 4.58 | 0.96 | 72.27
| 22 | 10 | 103.08 | 104.4 | 104.4 | 104.78 | 0.013117 | 2.69 | 3.65 | 4.6 | 0.96 | 77.1
| 22 | 11 | 103.08 | 104.47 | 104.47 | 104.88 | 0.01335 | 2.8 | 3.93 | 4.63 | 0.97 | 82.8
| 22 | 12 | 103.08 | 104.51 | 104.51 | 104.94 | 0.013427 | 2.87 | 4.14 | 4.65 | 0.97 | 86.46
| 22 | 13 | 103.08 | 104.54 | 104.54 | 104.99 | 0.013538 | 2.93 | 4.3 | 4.67 | 0.98 | 89.45
| 23 | 7 | 106.92 | 107.87 | 107.87 | 108.23 | 0.01582 | 2.64 | 2.65 | 3.76 | 1 | 89.28
| 23 | 9 | 106.92 | 108 | 108 | 108.4 | 0.015127 | 2.79 | 3.15 | 3.98 | 1 | 94.26
| 23 | 10 | 106.92 | 108.07 | 108.07 | 108.49 | 0.014816 | 2.88 | 3.41 | 4.08 | 1.01 | 96.68
| 23 | 11 | 106.92 | 108.14 | 108.14 | 108.59 | 0.014523 | 2.97 | 3.71 | 4.2 | 1.01 | 99.52
| 23 | 12 | 106.92 | 108.19 | 108.19 | 108.66 | 0.014335 | 3.03 | 3.93 | 4.28 | 1.01 | 101.54
| 23 | 13 | 106.92 | 108.23 | 108.23 | 108.72 | 0.014099 | 3.07 | 4.11 | 4.34 | 1.01 | 102.45
| 23.2 | 7 | 107.64 | 108.77 | 108.77 | 109.16 | 0.016747 | 2.77 | 2.53 | 3.28 | 1 | 97.3
| 23.2 | 9 | 107.64 | 108.92 | 108.92 | 109.35 | 0.016291 | 2.9 | 3.03 | 3.55 | 1 | 103.75
| 23.2 | 10 | 107.64 | 108.99 | 108.99 | 109.44 | 0.016174 | 2.97 | 3.3 | 3.68 | 1 | 107.41
| 23.2 | 11 | 107.64 | 109.07 | 109.07 | 109.55 | 0.016032 | 3.05 | 3.61 | 3.83 | 1 | 111.35
| 23.2 | 12 | 107.64 | 109.13 | 109.13 | 109.62 | 0.015868 | 3.1 | 3.84 | 3.94 | 1 | 113.72
| 23.2 | 13 | 107.64 | 109.18 | 109.18 | 109.68 | 0.015777 | 3.13 | 4.02 | 4.03 | 1 | 115.63
1 | 0 | 6 | 31.07 | 34.27 | 31.83 | 34.28 | 0.000165 | 0.51 | 10.25 | 7.5 | 0.14 | 0.93
4 | 0 | 7 | 31.07 | 33.67 | 31.96 | 33.75 | 0.000983 | 1.15 | 5.75 | 7.5 | 0.42 | 3.32
9 | 0 | 8 | 31.07 | 34.1 | 32.02 | 34.14 | 0.000462 | 0.81 | 8.97 | 7.5 | 0.24 | 2.32
안 | 0 | 9 | 31.07 | 34.1 | 32.09 | 34.15 | 0.000569 | 0.9 | 8.97 | 7.5 | 0.26 | 2.85
곡 | 0 | 9 | 31.07 | 34.48 | 32.14 | 34.51 | 0.000312 | 0.74 | 11.82 | 7.5 | 0.19 | 1.98
천 | 0 | 10 | 31.07 | 34.59 | 32.18 | 34.62 | 0.000288 | 0.73 | 12.65 | 7.5 | 0.18 | 1.93
| 0.15 | 6 | 31.11 | 34.27 | 31.87 | 34.29 | 0.000179 | 0.52 | 9.95 | 7.5 | 0.03 | 0.98
| 0.15 | 7 | 31.11 | 33.68 | 32 | 33.76 | 0.001041 | 1.19 | 5.54 | 7.5 | 0.07 | 3.4
| 0.15 | 8 | 31.11 | 34.11 | 32.06 | 34.15 | 0.000498 | 0.84 | 8.72 | 7.5 | 0.05 | 2.43
| 0.15 | 9 | 31.11 | 34.11 | 32.13 | 34.16 | 0.000611 | 0.93 | 8.73 | 7.5 | 0.05 | 2.99
| 0.15 | 9 | 31.11 | 34.48 | 32.18 | 34.51 | 0.000333 | 0.75 | 11.55 | 7.5 | 0.04 | 2.07
| 0.15 | 10 | 31.11 | 34.59 | 32.22 | 34.62 | 0.000307 | 0.74 | 12.37 | 7.5 | 0.04 | 2.02
| 0.16 | 6 | 31.11 | 34.28 | 31.84 | 34.29 | 3.2e-05 | 0.29 | 17.85 | 6.8 | 0.06 | 0.52
| 0.16 | 7 | 31.11 | 33.76 | 31.94 | 33.77 | 9.6e-05 | 0.46 | 14.28 | 6.8 | 0.1 | 1.35
| 0.16 | 8 | 31.11 | 34.14 | 31.99 | 34.15 | 7.4e-05 | 0.43 | 16.88 | 6.8 | 0.09 | 1.15
| 0.16 | 9 | 31.11 | 34.15 | 32.04 | 34.16 | 9e-05 | 0.48 | 16.95 | 6.8 | 0.1 | 1.4
| 0.16 | 9 | 31.11 | 34.51 | 32.08 | 34.52 | 7.3e-05 | 0.45 | 19.37 | 6.8 | 0.08 | 1.21
| 0.16 | 10 | 31.11 | 34.61 | 32.11 | 34.63 | 7.3e-05 | 0.46 | 20.11 | 6.8 | 0.08 | 1.25
| 1 | 6 | 31.19 | 34.28 | 31.92 | 34.29 | 3.6e-05 | 0.3 | 17.07 | 6.8 | 0.06 | 0.57
| 1 | 7 | 31.19 | 33.76 | 32.03 | 33.77 | 0.000111 | 0.49 | 13.52 | 6.8 | 0.11 | 1.52
| 1 | 8 | 31.19 | 34.14 | 32.08 | 34.15 | 8.4e-05 | 0.45 | 16.12 | 6.8 | 0.09 | 1.27
| 1 | 9 | 31.19 | 34.15 | 32.13 | 34.17 | 0.000102 | 0.5 | 16.18 | 6.8 | 0.1 | 1.55
| 1 | 9 | 31.19 | 34.51 | 32.17 | 34.52 | 8.1e-05 | 0.47 | 18.61 | 6.8 | 0.09 | 1.32
| 1 | 10 | 31.19 | 34.62 | 32.2 | 34.63 | 8.1e-05 | 0.48 | 19.34 | 6.8 | 0.09 | 1.36
| 2 | 6 | 31.31 | 34.28 | 32.05 | 34.29 | 4.2e-05 | 0.32 | 16.14 | 6.8 | 0.07 | 0.64
| 2 | 7 | 31.31 | 33.76 | 32.15 | 33.78 | 0.000135 | 0.52 | 12.61 | 6.8 | 0.12 | 1.78
| 2 | 8 | 31.31 | 34.14 | 32.2 | 34.16 | 9.8e-05 | 0.48 | 15.2 | 6.8 | 0.1 | 1.44
| 2 | 9 | 31.31 | 34.15 | 32.25 | 34.17 | 0.000119 | 0.53 | 15.27 | 6.8 | 0.11 | 1.76
| 2 | 9 | 31.31 | 34.51 | 32.29 | 34.52 | 9.2e-05 | 0.49 | 17.68 | 6.8 | 0.1 | 1.47
| 2 | 10 | 31.31 | 34.62 | 32.32 | 34.63 | 9.3e-05 | 0.5 | 18.42 | 6.8 | 0.1 | 1.51
| 3 | 6 | 31.44 | 34.28 | 32.17 | 34.29 | 4.8e-05 | 0.34 | 15.39 | 6.8 | 0.07 | 0.71
| 3 | 7 | 31.44 | 33.77 | 32.28 | 33.78 | 0.00016 | 0.56 | 11.88 | 6.8 | 0.13 | 2.03
| 3 | 8 | 31.44 | 34.15 | 32.33 | 34.16 | 0.000113 | 0.51 | 14.45 | 6.8 | 0.11 | 1.61
| 3 | 9 | 31.44 | 34.16 | 32.38 | 34.17 | 0.000137 | 0.56 | 14.52 | 6.8 | 0.12 | 1.96
| 3 | 9 | 31.44 | 34.51 | 32.42 | 34.53 | 0.000104 | 0.51 | 16.94 | 6.8 | 0.1 | 1.62
| 3 | 10 | 31.44 | 34.62 | 32.45 | 34.63 | 0.000104 | 0.52 | 17.67 | 6.8 | 0.1 | 1.65
| 4 | 6 | 31.56 | 34.29 | 32.3 | 34.29 | 5.7e-05 | 0.36 | 14.48 | 6.8 | 0.08 | 0.81
| 4 | 7 | 31.56 | 33.77 | 32.4 | 33.79 | 0.000198 | 0.6 | 11 | 6.8 | 0.15 | 2.4
| 4 | 8 | 31.56 | 34.15 | 32.45 | 34.16 | 0.000135 | 0.54 | 13.55 | 6.8 | 0.12 | 1.85
| 4 | 9 | 31.56 | 34.16 | 32.5 | 34.18 | 0.000163 | 0.59 | 13.64 | 6.8 | 0.13 | 2.25
| 4 | 9 | 31.56 | 34.51 | 32.54 | 34.53 | 0.00012 | 0.54 | 16.04 | 6.8 | 0.11 | 1.82
| 4 | 10 | 31.56 | 34.62 | 32.57 | 34.64 | 0.000119 | 0.55 | 16.78 | 6.8 | 0.11 | 1.85
| 5 | 6 | 31.68 | 34.29 | 32.43 | 34.29 | 7.7e-05 | 0.4 | 12.95 | 6.8 | 0.09 | 1.04
| 5 | 7 | 31.68 | 33.78 | 32.54 | 33.81 | 0.0003 | 0.69 | 9.52 | 6.8 | 0.19 | 3.31
| 5 | 8 | 31.68 | 34.15 | 32.59 | 34.17 | 0.000187 | 0.61 | 12.04 | 6.8 | 0.15 | 2.4
| 5 | 9 | 31.68 | 34.17 | 32.65 | 34.19 | 0.000225 | 0.67 | 12.14 | 6.8 | 0.16 | 2.9
| 5 | 9 | 31.68 | 34.52 | 32.69 | 34.53 | 0.000158 | 0.6 | 14.52 | 6.8 | 0.13 | 2.26
| 5 | 10 | 31.68 | 34.62 | 32.72 | 34.64 | 0.000154 | 0.6 | 15.25 | 6.8 | 0.13 | 2.27
| 5.29 | 6 | 31.75 | 34.29 | 32.38 | 34.3 | 6.5e-05 | 0.37 | 14.06 | 8 | 0.09 | 0.88
| 5.29 | 7 | 31.75 | 33.79 | 32.48 | 33.81 | 0.000242 | 0.64 | 10.29 | 7.08 | 0.17 | 2.79
| 5.29 | 8 | 31.75 | 34.16 | 32.52 | 34.18 | 0.000157 | 0.56 | 13.04 | 7.82 | 0.14 | 2.04
| 5.29 | 9 | 31.75 | 34.18 | 32.57 | 34.19 | 0.000188 | 0.62 | 13.16 | 7.85 | 0.15 | 2.46
| 5.29 | 9 | 31.75 | 34.52 | 32.61 | 34.54 | 0.000127 | 0.55 | 15.93 | 8 | 0.12 | 1.86
| 5.29 | 10 | 31.75 | 34.63 | 32.64 | 34.65 | 0.000122 | 0.55 | 16.79 | 8 | 0.12 | 1.85
| 5.3 | 6 | 32.75 | 34.28 | 33.35 | 34.3 | 0.00029 | 0.61 | 8.5 | 8 | 0.19 | 2.72
| 5.3 | 7 | 32.75 | 33.73 | 33.44 | 33.84 | 0.002611 | 1.45 | 4.56 | 6.28 | 0.54 | 17.12
| 5.3 | 8 | 32.75 | 34.14 | 33.48 | 34.19 | 0.000853 | 0.99 | 7.36 | 7.62 | 0.32 | 7.34
| 5.3 | 9 | 32.75 | 34.15 | 33.53 | 34.21 | 0.001018 | 1.09 | 7.45 | 7.66 | 0.35 | 8.82
| 5.3 | 9 | 32.75 | 34.51 | 33.56 | 34.54 | 0.000455 | 0.84 | 10.31 | 8 | 0.24 | 4.92
| 5.3 | 10 | 32.75 | 34.62 | 33.59 | 34.65 | 0.0004 | 0.82 | 11.19 | 8 | 0.22 | 4.59
| 6 | 6 | 32.92 | 34.27 | 33.64 | 34.32 | 0.000866 | 0.93 | 5.57 | 6.23 | 0.32 | 6.74
| 6 | 7 | 32.92 | 33.75 | 33.75 | 34.05 | 0.009726 | 2.42 | 2.73 | 4.59 | 1 | 51.3
| 6 | 8 | 32.92 | 34.12 | 33.8 | 34.24 | 0.002802 | 1.57 | 4.64 | 5.75 | 0.56 | 19.76
| 6 | 9 | 32.92 | 34.12 | 33.85 | 34.28 | 0.003375 | 1.73 | 4.68 | 5.77 | 0.61 | 23.91
| 6 | 9 | 32.92 | 34.49 | 33.88 | 34.57 | 0.001286 | 1.24 | 7.02 | 6.81 | 0.39 | 11.37
| 6 | 10 | 32.92 | 34.6 | 33.91 | 34.68 | 0.001073 | 1.18 | 7.78 | 6.97 | 0.36 | 10.13
| 7 | 6 | 33.17 | 34.32 | 33.92 | 34.38 | 0.00157 | 1 | 5.21 | 11.84 | 0.48 | 6.14
| 7 | 7 | 33.17 | 34.2 | 34.03 | 34.37 | 0.00462 | 1.69 | 3.91 | 10.46 | 0.88 | 15.57
| 7 | 8 | 33.17 | 34.27 | 34.08 | 34.42 | 0.004065 | 1.59 | 4.6 | 10.91 | 0.78 | 15.29
| 7 | 9 | 33.17 | 34.3 | 34.24 | 34.46 | 0.004157 | 1.62 | 5.01 | 11.17 | 0.77 | 16.54
| 7 | 9 | 33.17 | 34.58 | 34.27 | 34.64 | 0.001351 | 1.01 | 8.62 | 14.66 | 0.42 | 6.84
| 7 | 10 | 33.17 | 34.68 | 34.29 | 34.73 | 0.000992 | 0.9 | 10.21 | 15.8 | 0.36 | 5.47
| 7.04 | 6 | 33.17 | 34.33 | 33.92 | 34.39 | 0.001498 | 0.98 | 5.33 | 11.94 | 0.47 | 5.93
| 7.04 | 7 | 33.17 | 34.26 | 34.03 | 34.39 | 0.003445 | 1.46 | 4.52 | 10.86 | 0.72 | 12.82
| 7.04 | 8 | 33.17 | 34.32 | 34.08 | 34.44 | 0.003165 | 1.41 | 5.16 | 11.79 | 0.68 | 12.31
| 7.04 | 9 | 33.17 | 34.36 | 34.24 | 34.48 | 0.003189 | 1.43 | 5.65 | 12.24 | 0.67 | 13.01
| 7.04 | 9 | 33.17 | 34.59 | 34.27 | 34.65 | 0.001305 | 1 | 8.74 | 14.75 | 0.41 | 6.66
| 7.04 | 10 | 33.17 | 34.69 | 34.29 | 34.73 | 0.000982 | 0.9 | 10.25 | 15.83 | 0.36 | 5.43
| 8 | 6 | 33.41 | 34.4 | 34.14 | 34.51 | 0.003161 | 1.51 | 3.44 | 4.97 | 0.58 | 19.15
| 8 | 7 | 33.41 | 34.41 | 34.24 | 34.59 | 0.004769 | 1.87 | 3.53 | 5.02 | 0.71 | 29.28
| 8 | 8 | 33.41 | 34.45 | 34.29 | 34.65 | 0.005021 | 1.96 | 3.73 | 5.14 | 0.73 | 31.77
| 8 | 9 | 33.41 | 34.49 | 34.35 | 34.71 | 0.005399 | 2.07 | 3.92 | 5.25 | 0.76 | 35.1
| 8 | 9 | 33.41 | 34.62 | 34.38 | 34.8 | 0.003934 | 1.88 | 4.64 | 5.65 | 0.66 | 28.01
| 8 | 10 | 33.41 | 34.7 | 34.41 | 34.87 | 0.003399 | 1.8 | 5.1 | 5.89 | 0.62 | 25.46
| 9 | 6 | 33.58 | 34.56 | 34.31 | 34.68 | 0.003313 | 1.54 | 3.38 | 4.93 | 0.59 | 19.89
| 9 | 7 | 33.58 | 34.66 | 34.41 | 34.8 | 0.00364 | 1.7 | 3.89 | 5.24 | 0.63 | 23.59
| 9 | 8 | 33.58 | 34.71 | 34.46 | 34.87 | 0.003683 | 1.75 | 4.17 | 5.39 | 0.63 | 24.79
| 9 | 9 | 33.58 | 34.77 | 34.52 | 34.93 | 0.003708 | 1.8 | 4.49 | 5.57 | 0.64 | 25.97
| 9 | 9 | 33.58 | 34.82 | 34.55 | 34.99 | 0.00356 | 1.81 | 4.81 | 5.74 | 0.63 | 25.86
| 9 | 10 | 33.58 | 34.87 | 34.58 | 35.04 | 0.003413 | 1.81 | 5.09 | 5.88 | 0.62 | 25.55
| 10 | 6 | 33.92 | 34.75 | 34.65 | 34.94 | 0.006307 | 1.94 | 2.68 | 4.48 | 0.8 | 33.22
| 10 | 7 | 33.92 | 34.85 | 34.75 | 35.07 | 0.006338 | 2.08 | 3.18 | 4.8 | 0.82 | 36.76
| 10 | 8 | 33.92 | 34.91 | 34.8 | 35.14 | 0.006294 | 2.13 | 3.43 | 4.96 | 0.82 | 38.07
| 10 | 9 | 33.92 | 34.96 | 34.85 | 35.2 | 0.006243 | 2.18 | 3.71 | 5.13 | 0.82 | 39.44
| 10 | 9 | 33.92 | 35.01 | 34.89 | 35.25 | 0.006071 | 2.2 | 3.95 | 5.26 | 0.81 | 39.68
| 10 | 10 | 33.92 | 35.05 | 34.92 | 35.3 | 0.005941 | 2.22 | 4.15 | 5.38 | 0.81 | 39.88
| 11 | 6 | 34.39 | 35.12 | 35.12 | 35.39 | 0.010025 | 2.3 | 2.26 | 4.19 | 1 | 47.98
| 11 | 7 | 34.39 | 35.22 | 35.22 | 35.53 | 0.009794 | 2.43 | 2.71 | 4.5 | 1 | 51.99
| 11 | 8 | 34.39 | 35.27 | 35.27 | 35.59 | 0.009674 | 2.49 | 2.93 | 4.64 | 1 | 53.66
| 11 | 9 | 34.39 | 35.32 | 35.32 | 35.66 | 0.00956 | 2.55 | 3.17 | 4.8 | 1 | 55.45
| 11 | 9 | 34.39 | 35.36 | 35.36 | 35.7 | 0.009486 | 2.59 | 3.35 | 4.91 | 1 | 56.72
| 11 | 10 | 34.39 | 35.39 | 35.39 | 35.74 | 0.009384 | 2.62 | 3.51 | 5 | 1 | 57.52
| 12 | 6 | 34.75 | 35.59 | 35.48 | 35.77 | 0.005962 | 1.9 | 2.73 | 4.51 | 0.78 | 31.77
| 12 | 7 | 34.75 | 35.7 | 35.58 | 35.91 | 0.005982 | 2.03 | 3.24 | 4.84 | 0.79 | 35.11
| 12 | 8 | 34.75 | 35.75 | 35.63 | 35.97 | 0.006057 | 2.1 | 3.48 | 4.98 | 0.8 | 36.93
| 12 | 9 | 34.75 | 35.8 | 35.68 | 36.04 | 0.006085 | 2.16 | 3.75 | 5.14 | 0.81 | 38.65
| 12 | 9 | 34.75 | 35.84 | 35.72 | 36.08 | 0.006103 | 2.21 | 3.94 | 5.26 | 0.81 | 39.86
| 12 | 10 | 34.75 | 35.87 | 35.75 | 36.12 | 0.006133 | 2.24 | 4.1 | 5.34 | 0.82 | 40.92
| 13 | 6 | 35.35 | 35.97 | 35.97 | 36.22 | 0.010129 | 2.24 | 2.32 | 4.52 | 1 | 46.41
| 13 | 7 | 35.35 | 36.06 | 36.06 | 36.35 | 0.009809 | 2.39 | 2.76 | 4.76 | 1 | 50.51
| 13 | 8 | 35.35 | 36.11 | 36.11 | 36.41 | 0.00969 | 2.45 | 2.98 | 4.87 | 1 | 52.37
| 13 | 9 | 35.35 | 36.16 | 36.16 | 36.48 | 0.009587 | 2.52 | 3.22 | 4.99 | 1 | 54.4
| 13 | 9 | 35.35 | 36.19 | 36.19 | 36.53 | 0.009499 | 2.56 | 3.39 | 5.08 | 1 | 55.75
| 13 | 10 | 35.35 | 36.22 | 36.22 | 36.56 | 0.009479 | 2.6 | 3.53 | 5.14 | 1 | 57.04
| 14 | 6 | 35.96 | 36.58 | 36.58 | 36.83 | 0.01007 | 2.24 | 2.32 | 4.54 | 1 | 46.14
| 14 | 7 | 35.96 | 36.67 | 36.67 | 36.96 | 0.009865 | 2.39 | 2.76 | 4.78 | 1 | 50.66
| 14 | 8 | 35.96 | 36.72 | 36.72 | 37.02 | 0.009636 | 2.44 | 2.99 | 4.89 | 1 | 52.06
| 14 | 9 | 35.96 | 36.76 | 36.76 | 37.09 | 0.009602 | 2.52 | 3.22 | 5.01 | 1 | 54.38
| 14 | 9 | 35.96 | 36.8 | 36.8 | 37.13 | 0.009482 | 2.56 | 3.4 | 5.1 | 1 | 55.58
| 14 | 10 | 35.96 | 36.83 | 36.83 | 37.17 | 0.009362 | 2.59 | 3.55 | 5.17 | 1 | 56.4
| 14.25 | 6 | 36.26 | 36.9 | 36.9 | 37.18 | 0.010627 | 2.35 | 2.21 | 3.89 | 1 | 50.47
| 14.25 | 7 | 36.26 | 37 | 37 | 37.33 | 0.010523 | 2.53 | 2.61 | 4.03 | 1 | 56.03
| 14.25 | 8 | 36.26 | 37.05 | 37.05 | 37.4 | 0.010408 | 2.6 | 2.81 | 4.1 | 1 | 58.2
| 14.25 | 9 | 36.26 | 37.11 | 37.11 | 37.47 | 0.010296 | 2.67 | 3.03 | 4.17 | 1 | 60.53
| 14.25 | 9 | 36.26 | 37.14 | 37.14 | 37.52 | 0.01022 | 2.72 | 3.2 | 4.23 | 1 | 62.16
| 14.25 | 10 | 36.26 | 37.18 | 37.18 | 37.56 | 0.010183 | 2.77 | 3.33 | 4.27 | 1 | 63.56
| 14.26 | 6 | 38.26 | 38.85 | 38.85 | 39.08 | 0.009999 | 2.13 | 2.44 | 5.3 | 1 | 42.83
| 14.26 | 7 | 38.26 | 38.94 | 38.94 | 39.2 | 0.00961 | 2.26 | 2.93 | 5.65 | 1 | 46.15
| 14.26 | 8 | 38.26 | 38.98 | 38.98 | 39.25 | 0.009524 | 2.32 | 3.15 | 5.8 | 1 | 47.88
| 14.26 | 9 | 38.26 | 39.02 | 39.02 | 39.31 | 0.009331 | 2.37 | 3.42 | 5.98 | 1 | 49.29
| 14.26 | 9 | 38.26 | 39.05 | 39.05 | 39.35 | 0.009244 | 2.41 | 3.61 | 6.11 | 1 | 50.45
| 14.26 | 10 | 38.26 | 39.08 | 39.08 | 39.38 | 0.00921 | 2.44 | 3.76 | 6.2 | 1 | 51.52
| 14.37 | 6 | 38.98 | 39.86 | 39.86 | 40.3 | 0.005341 | 2.94 | 1.77 | 2 | 1 | 24.57
| 14.37 | 7 | 38.98 | 40.01 | 40.01 | 40.53 | 0.00565 | 3.19 | 2.07 | 2 | 1 | 28.17
| 14.37 | 8 | 38.98 | 40.09 | 40.09 | 40.64 | 0.005772 | 3.3 | 2.21 | 2 | 1 | 29.74
| 14.37 | 9 | 38.98 | 40.17 | 40.17 | 40.76 | 0.005929 | 3.41 | 2.37 | 2 | 1 | 31.55
| 14.37 | 9 | 38.98 | 40.23 | 40.23 | 40.85 | 0.006021 | 3.49 | 2.49 | 2 | 1 | 32.75
| 14.37 | 10 | 38.98 | 40.27 | 40.27 | 40.92 | 0.006122 | 3.56 | 2.58 | 2 | 1 | 33.84
| 14.45 | 4 | 38.98 | 40.25 | 39.66 | 40.35 | 0.000919 | 1.37 | 2.55 | 2 | 0.39 | 5.05
| 14.45 | 5 | 38.98 | 40.47 | 39.78 | 40.59 | 0.00102 | 1.51 | 2.98 | 2 | 0.4 | 5.98
| 14.45 | 5 | 38.98 | 40.56 | 39.84 | 40.71 | 0.001935 | 1.67 | 3 |  | 0.08 | 8.13
| 14.45 | 6 | 38.98 | 40.65 | 39.91 | 40.83 | 0.002427 | 1.87 | 3 |  | 0.09 | 10.2
| 14.45 | 7 | 38.98 | 40.71 | 39.96 | 40.92 | 0.00288 | 2.03 | 3 |  | 0.1 | 12.1
| 14.45 | 7 | 38.98 | 40.75 | 40 | 40.99 | 0.00327 | 2.17 | 3 |  | 0.11 | 13.74
| 14.46 | 4 | 38.98 | 40.32 | 39.6 | 40.36 | 0.00067 | 0.8 | 4.35 | 4.47 | 0.26 | 5.05
| 14.46 | 5 | 38.98 | 40.56 | 39.69 | 40.59 | 0.000602 | 0.83 | 5.45 | 4.9 | 0.25 | 5.11
| 14.46 | 5 | 38.98 | 40.68 | 39.74 | 40.72 | 0.000557 | 0.82 | 6.07 | 5.13 | 0.24 | 5
| 14.46 | 6 | 38.98 | 40.81 | 39.8 | 40.85 | 0.000523 | 0.83 | 6.75 | 5.83 | 0.25 | 4.64
| 14.46 | 7 | 38.98 | 40.9 | 39.84 | 40.94 | 0.0005 | 0.84 | 7.3 | 5.93 | 0.24 | 4.66
| 14.46 | 7 | 38.98 | 40.98 | 39.87 | 41.02 | 0.000479 | 0.84 | 7.75 | 6 | 0.24 | 4.63
| 15 | 4 | 38.98 | 40.33 | 39.58 | 40.36 | 0.00056 | 0.74 | 4.7 | 4.95 | 0.24 | 4.3
| 15 | 5 | 38.98 | 40.57 | 39.68 | 40.6 | 0.000482 | 0.75 | 5.97 | 5.87 | 0.24 | 3.93
| 15 | 5 | 38.98 | 40.69 | 39.73 | 40.72 | 0.000428 | 0.75 | 6.7 | 6 | 0.23 | 3.77
| 15 | 6 | 38.98 | 40.82 | 39.78 | 40.85 | 0.000391 | 0.75 | 7.47 | 6 | 0.21 | 3.7
| 15 | 7 | 38.98 | 40.91 | 39.82 | 40.94 | 0.000375 | 0.76 | 8.02 | 6 | 0.21 | 3.73
| 15 | 7 | 38.98 | 40.99 | 39.85 | 41.02 | 0.000362 | 0.77 | 8.48 | 6 | 0.21 | 3.74
| 16 | 4 | 41.07 | 41.85 | 41.85 | 42.14 | 0.01308 | 2.38 | 1.47 | 2.55 | 1 | 57.06
| 16 | 5 | 41.07 | 41.97 | 41.97 | 42.3 | 0.012864 | 2.53 | 1.78 | 2.76 | 1 | 62.09
| 16 | 5 | 41.07 | 42.02 | 42.02 | 42.37 | 0.012755 | 2.59 | 1.93 | 2.85 | 1 | 64.22
| 16 | 6 | 41.07 | 42.09 | 42.09 | 42.44 | 0.012537 | 2.64 | 2.12 | 2.96 | 1 | 66.13
| 16 | 7 | 41.07 | 42.13 | 42.13 | 42.51 | 0.012553 | 2.7 | 2.26 | 3.04 | 1 | 68.39
| 16 | 7 | 41.07 | 42.17 | 42.17 | 42.55 | 0.012462 | 2.74 | 2.37 | 3.1 | 1 | 69.65
| 17 | 4 | 42.04 | 42.78 | 42.78 | 43.04 | 0.011921 | 2.25 | 1.55 | 3.02 | 1 | 51.3
| 17 | 5 | 42.04 | 42.88 | 42.88 | 43.17 | 0.01164 | 2.38 | 1.89 | 3.28 | 1 | 55.56
| 17 | 5 | 42.04 | 42.93 | 42.93 | 43.23 | 0.011483 | 2.44 | 2.05 | 3.4 | 1 | 57.26
| 17 | 6 | 42.04 | 42.99 | 42.99 | 43.31 | 0.011297 | 2.5 | 2.24 | 3.54 | 1 | 59.05
| 17 | 7 | 42.04 | 43.03 | 43.03 | 43.36 | 0.011232 | 2.55 | 2.4 | 3.64 | 1 | 60.75
| 17 | 7 | 42.04 | 43.06 | 43.06 | 43.4 | 0.011132 | 2.58 | 2.52 | 3.72 | 1 | 61.8
| 18 | 4 | 43.59 | 44.39 | 44.39 | 44.66 | 0.012337 | 2.31 | 1.51 | 2.8 | 1 | 53.78
| 18 | 5 | 43.59 | 44.5 | 44.5 | 44.8 | 0.011903 | 2.43 | 1.85 | 3.06 | 1 | 57.54
| 18 | 5 | 43.59 | 44.55 | 44.55 | 44.87 | 0.011695 | 2.48 | 2.02 | 3.18 | 0.99 | 59.05
| 18 | 6 | 43.59 | 44.62 | 44.62 | 44.94 | 0.010921 | 2.49 | 2.25 | 3.79 | 1.03 | 52.4
| 18 | 7 | 43.59 | 44.67 | 44.67 | 45 | 0.010628 | 2.52 | 2.42 | 3.85 | 1.01 | 53.52
| 18 | 7 | 43.59 | 44.7 | 44.7 | 45.04 | 0.010423 | 2.54 | 2.56 | 3.89 | 1 | 54.34
| 19 | 4 | 44.27 | 45.08 | 45.05 | 45.31 | 0.013732 | 2.16 | 1.62 | 3.02 | 0.94 | 60.88
| 19 | 5 | 44.27 | 45.18 | 45.16 | 45.45 | 0.013978 | 2.32 | 1.94 | 3.27 | 0.96 | 68.03
| 19 | 5 | 44.27 | 45.23 | 45.21 | 45.52 | 0.014106 | 2.39 | 2.09 | 3.39 | 0.97 | 71.35
| 19 | 6 | 44.27 | 45.27 | 45.27 | 45.59 | 0.014817 | 2.5 | 2.24 | 3.49 | 1 | 77.52
| 19 | 7 | 44.27 | 45.31 | 45.31 | 45.64 | 0.014744 | 2.55 | 2.39 | 3.6 | 1 | 79.76
| 19 | 7 | 44.27 | 45.34 | 45.34 | 45.68 | 0.014568 | 2.58 | 2.52 | 3.69 | 1 | 80.92
| 19.19 | 4 | 45.25 | 45.84 | 45.84 | 46.08 | 0.015177 | 2.15 | 1.63 | 3.49 | 1 | 62.06
| 19.19 | 5 | 45.25 | 45.94 | 45.94 | 46.2 | 0.014712 | 2.28 | 1.97 | 3.73 | 1 | 67.5
| 19.19 | 5 | 45.25 | 45.98 | 45.98 | 46.26 | 0.01443 | 2.34 | 2.14 | 3.84 | 1 | 69.53
| 19.19 | 6 | 45.25 | 46.03 | 46.03 | 46.33 | 0.0142 | 2.4 | 2.33 | 3.96 | 1 | 72
| 19.19 | 7 | 45.25 | 46.07 | 46.07 | 46.38 | 0.014211 | 2.46 | 2.48 | 4.06 | 1 | 74.67
| 19.19 | 7 | 45.25 | 46.1 | 46.1 | 46.42 | 0.014042 | 2.49 | 2.61 | 4.13 | 1 | 75.93
| 19.2 | 4 | 45.25 | 45.93 | 45.93 | 46.27 | 0.005035 | 2.58 | 1.35 | 2 | 1 | 19.93
| 19.2 | 5 | 45.25 | 46.05 | 46.05 | 46.45 | 0.005216 | 2.81 | 1.6 | 2 | 1 | 22.76
| 19.2 | 5 | 45.25 | 46.11 | 46.11 | 46.54 | 0.005317 | 2.91 | 1.72 | 2 | 1 | 24.11
| 19.2 | 6 | 45.25 | 46.18 | 46.18 | 46.64 | 0.005418 | 3.01 | 1.86 | 2 | 1 | 25.58
| 19.2 | 7 | 45.25 | 46.23 | 46.23 | 46.72 | 0.00551 | 3.1 | 1.97 | 2 | 1 | 26.8
| 19.2 | 7 | 45.25 | 46.25 | 46.25 | 46.79 | 0.00593 | 3.24 | 2.01 | 2 | 1.03 | 29.16
| 20 | 4 | 46.63 | 47.3 | 47.3 | 47.65 | 0.005119 | 2.6 | 1.35 | 2 | 1.01 | 20.2
| 20 | 5 | 46.63 | 47.43 | 47.43 | 47.83 | 0.0052 | 2.8 | 1.61 | 2 | 1 | 22.71
| 20 | 5 | 46.63 | 47.49 | 47.49 | 47.92 | 0.005283 | 2.9 | 1.72 | 2 | 1 | 23.99
| 20 | 6 | 46.63 | 47.56 | 47.56 | 48.02 | 0.005468 | 3.02 | 1.85 | 2 | 1 | 25.77
| 20 | 7 | 46.63 | 47.61 | 47.61 | 48.1 | 0.005517 | 3.1 | 1.97 | 2 | 1 | 26.82
| 20 | 7 | 46.63 | 47.63 | 47.63 | 48.17 | 0.005937 | 3.24 | 2.01 | 2 | 1.03 | 29.19
| 20.01 | 4 | 46.63 | 47.63 | 47.15 | 47.68 | 0.001539 | 0.94 | 3.72 | 4.71 | 0.34 | 10.14
| 20.01 | 5 | 46.63 | 47.82 | 47.24 | 47.87 | 0.001378 | 0.97 | 4.64 | 5.09 | 0.32 | 10.33
| 20.01 | 5 | 46.63 | 47.91 | 47.28 | 47.96 | 0.001309 | 0.98 | 5.1 | 5.26 | 0.32 | 10.36
| 20.01 | 6 | 46.63 | 48.02 | 47.32 | 48.07 | 0.001229 | 0.99 | 5.67 | 5.48 | 0.31 | 10.32
| 20.01 | 7 | 46.63 | 48.1 | 47.36 | 48.15 | 0.001181 | 1 | 6.12 | 5.64 | 0.31 | 10.35
| 20.01 | 7 | 46.63 | 48.17 | 47.39 | 48.22 | 0.001124 | 1 | 6.53 | 5.74 | 0.3 | 10.22
| 21 | 4 | 46.72 | 47.89 | 47.79 | 48.16 | 0.015504 | 2.31 | 1.52 | 1.99 | 0.84 | 69.34
| 21 | 5 | 46.72 | 48.05 | 47.94 | 48.35 | 0.015211 | 2.43 | 1.85 | 2.18 | 0.84 | 74.64
| 21 | 5 | 46.72 | 48.13 | 48.01 | 48.44 | 0.014989 | 2.48 | 2.02 | 2.27 | 0.84 | 76.56
| 21 | 6 | 46.72 | 48.22 | 48.08 | 48.54 | 0.014565 | 2.52 | 2.23 | 2.38 | 0.83 | 77.84
| 21 | 7 | 46.72 | 48.28 | 48.14 | 48.61 | 0.01434 | 2.55 | 2.39 | 2.46 | 0.83 | 79.23
| 21 | 7 | 46.72 | 48.34 | 48.19 | 48.68 | 0.013987 | 2.57 | 2.53 | 2.53 | 0.82 | 79.39
| 22 | 4 | 49.95 | 50.86 | 50.86 | 51.14 | 0.017166 | 2.38 | 1.47 | 2.55 | 1 | 74.47
| 22 | 5 | 49.95 | 50.98 | 50.98 | 51.3 | 0.016695 | 2.5 | 1.8 | 2.8 | 1 | 79.94
| 22 | 5 | 49.95 | 51.03 | 51.03 | 51.37 | 0.016517 | 2.56 | 1.95 | 2.91 | 1 | 82.41
| 22 | 6 | 49.95 | 51.09 | 51.09 | 51.45 | 0.016556 | 2.64 | 2.12 | 2.96 | 1 | 86.59
| 22 | 7 | 49.95 | 51.13 | 51.13 | 51.51 | 0.016594 | 2.71 | 2.25 | 2.99 | 1 | 89.97
| 22 | 7 | 49.95 | 51.17 | 51.17 | 51.56 | 0.016677 | 2.77 | 2.35 | 3.01 | 1 | 92.79
| 22.42 | 4 | 51.6 | 52.53 | 52.53 | 52.84 | 0.018514 | 2.49 | 1.41 | 2.24 | 1 | 81.13
| 22.42 | 5 | 51.6 | 52.66 | 52.66 | 53.01 | 0.018103 | 2.62 | 1.72 | 2.44 | 1 | 87.41
| 22.42 | 5 | 51.6 | 52.72 | 52.72 | 53.08 | 0.018055 | 2.69 | 1.86 | 2.53 | 1 | 90.67
| 22.42 | 6 | 51.6 | 52.78 | 52.78 | 53.17 | 0.017901 | 2.75 | 2.03 | 2.63 | 1 | 93.87
| 22.42 | 7 | 51.6 | 52.84 | 52.84 | 53.24 | 0.017779 | 2.81 | 2.17 | 2.72 | 1 | 96.31
| 22.42 | 7 | 51.6 | 52.88 | 52.88 | 53.29 | 0.017607 | 2.84 | 2.29 | 2.78 | 1 | 97.8
| 23 | 4 | 52.41 | 53.34 | 53.34 | 53.65 | 0.018505 | 2.48 | 1.41 | 2.24 | 1 | 81.09
| 23 | 5 | 52.41 | 53.47 | 53.47 | 53.82 | 0.018256 | 2.63 | 1.71 | 2.44 | 1 | 88.01
| 23 | 5 | 52.41 | 53.53 | 53.53 | 53.89 | 0.017982 | 2.68 | 1.86 | 2.54 | 1 | 90.37
| 23 | 6 | 52.41 | 53.59 | 53.59 | 53.98 | 0.017834 | 2.75 | 2.04 | 2.64 | 1 | 93.58
| 23 | 7 | 52.41 | 53.65 | 53.65 | 54.05 | 0.017697 | 2.8 | 2.18 | 2.72 | 1 | 95.95
| 23 | 7 | 52.41 | 53.69 | 53.69 | 54.1 | 0.017586 | 2.84 | 2.29 | 2.78 | 1 | 97.7
1 | 0 | 26 | 71.08 | 74.15 | 74.15 | 74.43 | 0.005952 | 2.17 | 11.59 | 20.5 | 0.92 | 17.58
5 | 0 | 31 | 71.08 | 74.24 | 74.24 | 74.55 | 0.006001 | 2.3 | 13.37 | 20.5 | 0.91 | 20.36
7 | 0 | 34 | 71.08 | 74.28 | 74.28 | 74.6 | 0.006078 | 2.38 | 14.18 | 20.5 | 0.91 | 21.82
배 | 0 | 37 | 71.08 | 74.32 | 74.32 | 74.67 | 0.006123 | 2.45 | 15.09 | 20.5 | 0.91 | 23.34
나 | 0 | 40 | 71.08 | 74.36 | 74.36 | 74.72 | 0.00618 | 2.52 | 15.81 | 20.5 | 0.92 | 24.63
무 | 0 | 42 | 71.08 | 74.38 | 74.38 | 74.75 | 0.006189 | 2.56 | 16.31 | 20.5 | 0.92 | 25.42
골
천 | 0.07 | 26 | 71.1 | 74.28 | 74.17 | 74.47 | 0.003729 | 1.84 | 13.73 | 20.5 | 0.07 | 12.97
| 0.07 | 31 | 71.1 | 74.37 | 74.26 | 74.59 | 0.003845 | 1.97 | 15.6 | 20.5 | 0.07 | 15.13
| 0.07 | 34 | 71.1 | 74.41 | 74.3 | 74.65 | 0.003897 | 2.04 | 16.51 | 20.5 | 0.08 | 16.19
| 0.07 | 37 | 71.1 | 74.46 | 74.34 | 74.71 | 0.003915 | 2.11 | 17.55 | 20.5 | 0.08 | 17.24
| 0.07 | 40 | 71.1 | 74.5 | 74.38 | 74.76 | 0.004032 | 2.18 | 18.24 | 20.5 | 0.08 | 18.43
| 0.07 | 42 | 71.1 | 74.52 | 74.4 | 74.8 | 0.004051 | 2.22 | 18.78 | 20.5 | 0.08 | 19.04
| 0.08 | 26 | 71.1 | 74.44 | 72.43 | 74.49 | 0.000165 | 0.98 | 25.61 | 10 | 0.2 | 3.07
| 0.08 | 31 | 71.1 | 74.54 | 72.6 | 74.61 | 0.000221 | 1.16 | 26.61 | 10 | 0.23 | 4.21
| 0.08 | 34 | 71.1 | 74.59 | 72.68 | 74.66 | 0.000251 | 1.24 | 27.08 | 10 | 0.24 | 4.85
| 0.08 | 37 | 71.1 | 74.64 | 72.78 | 74.73 | 0.000287 | 1.34 | 27.6 | 10 | 0.26 | 5.61
| 0.08 | 40 | 71.1 | 74.68 | 72.85 | 74.78 | 0.00032 | 1.42 | 27.99 | 10 | 0.27 | 6.29
| 0.08 | 42 | 71.1 | 74.7 | 72.9 | 74.81 | 0.000342 | 1.48 | 28.26 | 10 | 0.28 | 6.76
| 0.29 | 26 | 71.16 | 74.45 | 72.53 | 74.49 | 0.000152 | 0.94 | 26.91 | 11.7 | 0.2 | 2.79
| 0.29 | 31 | 71.16 | 74.55 | 72.7 | 74.61 | 0.000199 | 1.1 | 28.12 | 11.7 | 0.23 | 3.78
| 0.29 | 34 | 71.16 | 74.6 | 72.78 | 74.67 | 0.000225 | 1.17 | 28.71 | 11.7 | 0.24 | 4.32
| 0.29 | 37 | 71.16 | 74.66 | 72.86 | 74.74 | 0.000254 | 1.26 | 29.34 | 11.7 | 0.25 | 4.96
| 0.29 | 40 | 71.16 | 74.7 | 72.94 | 74.79 | 0.000281 | 1.33 | 29.83 | 11.7 | 0.27 | 5.53
| 0.29 | 42 | 71.16 | 74.73 | 72.98 | 74.82 | 0.000298 | 1.38 | 30.17 | 11.7 | 0.27 | 5.92
| 0.3 | 26 | 72.46 | 74.39 | 73.71 | 74.52 | 0.000736 | 1.57 | 16.04 | 11.7 | 0.43 | 8.99
| 0.3 | 31 | 72.46 | 74.48 | 73.86 | 74.64 | 0.00091 | 1.8 | 17.07 | 11.7 | 0.48 | 11.67
| 0.3 | 34 | 72.46 | 74.52 | 73.93 | 74.71 | 0.001002 | 1.92 | 17.55 | 11.7 | 0.5 | 13.13
| 0.3 | 37 | 72.46 | 74.56 | 74 | 74.78 | 0.001106 | 2.05 | 18.07 | 11.7 | 0.53 | 14.82
| 0.3 | 40 | 72.46 | 74.6 | 74.06 | 74.83 | 0.001202 | 2.16 | 18.45 | 11.7 | 0.55 | 16.36
| 0.3 | 42 | 72.46 | 74.62 | 74.1 | 74.87 | 0.001264 | 2.23 | 18.72 | 11.7 | 0.56 | 17.39
| 1 | 26 | 72.65 | 74.3 | 74 | 74.6 | 0.002085 | 2.4 | 10.51 | 8.72 | 0.7 | 22.01
| 1 | 31 | 72.65 | 74.35 | 74.16 | 74.75 | 0.002802 | 2.82 | 10.92 | 8.86 | 0.81 | 30.22
| 1 | 34 | 72.65 | 74.36 | 74.24 | 74.84 | 0.003249 | 3.05 | 11.05 | 8.9 | 0.87 | 35.28
| 1 | 37 | 72.65 | 74.37 | 74.32 | 74.93 | 0.0039 | 3.34 | 11.06 | 8.9 | 0.96 | 42.39
| 1 | 40 | 72.65 | 74.39 | 74.39 | 75.02 | 0.00423 | 3.51 | 11.33 | 8.99 | 1 | 46.58
| 1 | 42 | 72.65 | 74.44 | 74.44 | 75.08 | 0.004224 | 3.56 | 11.72 | 9.11 | 1 | 47.43
| 2 | 26 | 73.1 | 74.48 | 74.48 | 75.02 | 0.004594 | 3.25 | 7.74 | 7.2 | 1 | 42.39
| 2 | 31 | 73.1 | 74.66 | 74.66 | 75.25 | 0.004473 | 3.41 | 9.03 | 7.6 | 1 | 45.2
| 2 | 34 | 73.1 | 74.74 | 74.74 | 75.36 | 0.004439 | 3.49 | 9.66 | 7.79 | 1 | 46.66
| 2 | 37 | 73.1 | 74.83 | 74.83 | 75.48 | 0.004396 | 3.57 | 10.37 | 8 | 1 | 48.14
| 2 | 40 | 73.1 | 74.9 | 74.9 | 75.57 | 0.004347 | 3.63 | 10.98 | 8.17 | 1 | 49.17
| 2 | 42 | 73.1 | 74.95 | 74.95 | 75.64 | 0.00433 | 3.67 | 11.37 | 8.28 | 1 | 49.97
| 2.26 | 26 | 73.33 | 74.9 | 74.9 | 75.48 | 0.004721 | 3.37 | 7.49 | 6.51 | 1 | 44.9
| 2.26 | 31 | 73.33 | 75.09 | 75.09 | 75.72 | 0.004588 | 3.51 | 8.76 | 6.94 | 1 | 47.56
| 2.26 | 34 | 73.33 | 75.18 | 75.18 | 75.84 | 0.004583 | 3.6 | 9.37 | 7.13 | 1 | 49.25
| 2.26 | 37 | 73.33 | 75.28 | 75.28 | 75.96 | 0.004535 | 3.67 | 10.07 | 7.35 | 1 | 50.67
| 2.26 | 40 | 73.33 | 75.36 | 75.36 | 76.07 | 0.004485 | 3.73 | 10.67 | 7.53 | 1 | 51.69
| 2.26 | 42 | 73.33 | 75.41 | 75.41 | 76.13 | 0.004449 | 3.76 | 11.08 | 7.65 | 1 | 52.3
| 2.27 | 26 | 74.83 | 76.24 | 76.24 | 76.71 | 0.004401 | 3.04 | 8.28 | 8.77 | 1 | 37.94
| 2.27 | 31 | 74.83 | 76.39 | 76.39 | 76.91 | 0.004278 | 3.18 | 9.7 | 9.41 | 1 | 40.16
| 2.27 | 34 | 74.83 | 76.46 | 76.46 | 77 | 0.00425 | 3.25 | 10.37 | 9.63 | 1 | 41.5
| 2.27 | 37 | 74.83 | 76.54 | 76.54 | 77.1 | 0.004209 | 3.33 | 11.1 | 9.79 | 1 | 42.98
| 2.27 | 40 | 74.83 | 76.6 | 76.6 | 77.19 | 0.004198 | 3.4 | 11.7 | 9.92 | 1 | 44.32
| 2.27 | 42 | 74.83 | 76.64 | 76.64 | 77.24 | 0.004175 | 3.44 | 12.11 | 10 | 1 | 45.07
| 3 | 26 | 74.88 | 76.42 | 76.42 | 76.96 | 0.004577 | 3.28 | 7.69 | 7.01 | 1 | 42.8
| 3 | 31 | 74.88 | 76.59 | 76.59 | 77.19 | 0.004521 | 3.45 | 8.93 | 7.39 | 1 | 46.07
| 3 | 34 | 74.88 | 76.67 | 76.67 | 77.31 | 0.004484 | 3.53 | 9.54 | 7.48 | 1 | 47.67
| 3 | 37 | 74.88 | 76.75 | 76.75 | 77.43 | 0.004498 | 3.64 | 10.17 | 7.57 | 1 | 49.82
| 3 | 40 | 74.88 | 76.83 | 76.83 | 77.53 | 0.004493 | 3.71 | 10.72 | 7.65 | 1 | 51.41
| 3 | 42 | 74.88 | 76.87 | 76.87 | 77.59 | 0.004475 | 3.76 | 11.09 | 7.7 | 1 | 52.29
| 4 | 26 | 74.97 | 76.85 | 76.37 | 77.11 | 0.001638 | 2.27 | 11.11 | 7.82 | 0.61 | 19.06
| 4 | 31 | 74.97 | 77.05 | 76.55 | 77.35 | 0.001696 | 2.43 | 12.69 | 8.22 | 0.62 | 21.28
| 4 | 34 | 74.97 | 77.14 | 76.64 | 77.46 | 0.001719 | 2.5 | 13.49 | 8.42 | 0.63 | 22.3
| 4 | 37 | 74.97 | 77.25 | 76.73 | 77.59 | 0.001735 | 2.57 | 14.39 | 8.63 | 0.64 | 23.33
| 4 | 40 | 74.97 | 77.34 | 76.8 | 77.69 | 0.001745 | 2.63 | 15.16 | 8.81 | 0.64 | 24.13
| 4 | 42 | 74.97 | 77.39 | 76.86 | 77.75 | 0.00175 | 2.66 | 15.66 | 8.93 | 0.64 | 24.64
| 4.1 | 26 | 74.98 | 76.79 | 76.54 | 77.17 | 0.002636 | 2.71 | 9.31 | 7.26 | 0.76 | 27.99
| 4.1 | 31 | 74.98 | 76.99 | 76.72 | 77.41 | 0.002661 | 2.86 | 10.76 | 7.72 | 0.77 | 30.52
| 4.1 | 34 | 74.98 | 77.08 | 76.81 | 77.52 | 0.002661 | 2.93 | 11.5 | 7.94 | 0.78 | 31.62
| 4.1 | 37 | 74.98 | 77.19 | 76.91 | 77.64 | 0.002645 | 3 | 12.35 | 8.19 | 0.78 | 32.63
| 4.1 | 40 | 74.98 | 77.27 | 76.99 | 77.75 | 0.002626 | 3.05 | 13.07 | 8.39 | 0.78 | 33.38
| 4.1 | 42 | 74.98 | 77.33 | 77.04 | 77.81 | 0.002613 | 3.08 | 13.55 | 8.53 | 0.78 | 33.85
| 4.11 | 26 | 76.18 | 77.6 | 77.6 | 78.09 | 0.004437 | 3.08 | 8.18 | 8.51 | 1 | 38.7
| 4.11 | 31 | 76.18 | 77.76 | 77.76 | 78.29 | 0.004282 | 3.21 | 9.61 | 9.13 | 1 | 40.74
| 4.11 | 34 | 76.18 | 77.84 | 77.84 | 78.38 | 0.004266 | 3.28 | 10.28 | 9.41 | 1 | 42.09
| 4.11 | 37 | 76.18 | 77.92 | 77.92 | 78.49 | 0.004197 | 3.34 | 11.06 | 9.68 | 1 | 43.19
| 4.11 | 40 | 76.18 | 77.98 | 77.98 | 78.57 | 0.004174 | 3.41 | 11.66 | 9.8 | 1 | 44.44
| 4.11 | 42 | 76.18 | 78.02 | 78.02 | 78.63 | 0.004159 | 3.46 | 12.07 | 9.88 | 1 | 45.26
| 5 | 26 | 76.4 | 77.88 | 77.88 | 78.4 | 0.00447 | 3.18 | 7.93 | 7.71 | 1 | 40.61
| 5 | 31 | 76.4 | 78.05 | 78.05 | 78.61 | 0.004346 | 3.32 | 9.29 | 8.25 | 1 | 43.01
| 5 | 34 | 76.4 | 78.13 | 78.13 | 78.71 | 0.004297 | 3.38 | 9.96 | 8.5 | 1 | 44.17
| 5 | 37 | 76.4 | 78.22 | 78.22 | 78.83 | 0.004257 | 3.45 | 10.71 | 8.78 | 1 | 45.49
| 5 | 40 | 76.4 | 78.29 | 78.29 | 78.92 | 0.004233 | 3.51 | 11.33 | 9 | 1 | 46.6
| 5 | 42 | 76.4 | 78.33 | 78.33 | 78.98 | 0.004225 | 3.55 | 11.73 | 9.14 | 1 | 47.39
| 6 | 26 | 76.67 | 78.19 | 78.19 | 78.73 | 0.00455 | 3.26 | 7.74 | 7.17 | 1 | 42.31
| 6 | 31 | 76.67 | 78.37 | 78.37 | 78.96 | 0.00443 | 3.4 | 9.06 | 7.66 | 1 | 44.89
| 6 | 34 | 76.67 | 78.45 | 78.45 | 79.07 | 0.004393 | 3.47 | 9.7 | 7.88 | 1 | 46.21
| 6 | 37 | 76.67 | 78.54 | 78.54 | 79.19 | 0.004374 | 3.55 | 10.41 | 8.13 | 1 | 47.78
| 6 | 40 | 76.67 | 78.62 | 78.62 | 79.28 | 0.004329 | 3.61 | 11.03 | 8.33 | 1 | 48.77
| 6 | 42 | 76.67 | 78.67 | 78.67 | 79.34 | 0.004287 | 3.64 | 11.46 | 8.47 | 1 | 49.28
| 6.18 | 26 | 76.76 | 78.32 | 78.32 | 78.88 | 0.004667 | 3.33 | 7.56 | 6.72 | 1 | 44.1
| 6.18 | 31 | 76.76 | 78.5 | 78.5 | 79.12 | 0.004553 | 3.48 | 8.84 | 7.16 | 1 | 46.86
| 6.18 | 34 | 76.76 | 78.59 | 78.59 | 79.23 | 0.0045 | 3.55 | 9.48 | 7.37 | 1 | 48.11
| 6.18 | 37 | 76.76 | 78.68 | 78.68 | 79.36 | 0.004463 | 3.63 | 10.19 | 7.6 | 1 | 49.59
| 6.18 | 40 | 76.76 | 78.76 | 78.76 | 79.45 | 0.004408 | 3.68 | 10.8 | 7.79 | 1 | 50.54
| 6.18 | 42 | 76.76 | 78.81 | 78.81 | 79.52 | 0.004394 | 3.72 | 11.2 | 7.9 | 1 | 51.34
| 6.19 | 26 | 78.26 | 79.68 | 79.68 | 80.16 | 0.004428 | 3.07 | 8.2 | 8.53 | 1 | 38.57
| 6.19 | 31 | 78.26 | 79.84 | 79.84 | 80.37 | 0.004302 | 3.21 | 9.6 | 9.15 | 1 | 40.81
| 6.19 | 34 | 78.26 | 79.91 | 79.91 | 80.46 | 0.004289 | 3.28 | 10.27 | 9.43 | 1 | 42.19
| 6.19 | 37 | 78.26 | 80 | 80 | 80.57 | 0.004219 | 3.34 | 11.07 | 9.75 | 1 | 43.19
| 6.19 | 40 | 78.26 | 80.06 | 80.06 | 80.65 | 0.004165 | 3.39 | 11.74 | 10.01 | 1 | 43.99
| 6.19 | 42 | 78.26 | 80.1 | 80.1 | 80.71 | 0.004139 | 3.43 | 12.15 | 10.07 | 1 | 44.75
| 6.38 | 26 | 78.35 | 79.84 | 79.84 | 80.36 | 0.004482 | 3.19 | 7.9 | 7.61 | 1 | 40.9
| 6.38 | 31 | 78.35 | 80.01 | 80.01 | 80.58 | 0.004354 | 3.33 | 9.25 | 8.14 | 1 | 43.3
| 6.38 | 34 | 78.35 | 80.09 | 80.09 | 80.68 | 0.004319 | 3.4 | 9.91 | 8.39 | 1 | 44.58
| 6.38 | 37 | 78.35 | 80.18 | 80.18 | 80.79 | 0.004278 | 3.47 | 10.65 | 8.66 | 1 | 45.9
| 6.38 | 40 | 78.35 | 80.25 | 80.25 | 80.88 | 0.00424 | 3.53 | 11.28 | 8.88 | 1 | 46.91
| 6.38 | 42 | 78.35 | 80.3 | 80.3 | 80.94 | 0.004199 | 3.56 | 11.72 | 9.03 | 1 | 47.39
| 6.4 | 26 | 78.46 | 80.47 | 80.47 | 81.12 | 0.010657 | 3.32 | 7.6 | 5.46 | 0.12 | 38.08
| 6.4 | 31 | 78.46 | 80.73 | 80.73 | 81.37 | 0.011153 | 3.39 | 9.09 | 5.85 | 0.12 | 46.03
| 6.4 | 34 | 78.46 | 80.82 | 80.82 | 81.49 | 0.011677 | 3.5 | 9.62 | 5.99 | 0.12 | 50.43
| 6.4 | 37 | 78.46 | 80.9 | 80.9 | 81.61 | 0.012355 | 3.65 | 10.14 | 6.12 | 0.13 | 55.62
| 6.4 | 40 | 78.46 | 81.3 | 81.3 | 81.69 | 0.008435 | 2.76 | 14.42 | 18.54 | 0.1 | 34.06
| 6.4 | 42 | 78.46 | 81.33 | 81.33 | 81.73 | 0.008341 | 2.8 | 14.89 | 18.6 | 0.1 | 34.69
| 7 | 26 | 78.55 | 80.73 | 80.55 | 81.22 | 0.008436 | 2.93 | 8.6 | 5.73 | 0.1 | 33.3
| 7 | 31 | 78.55 | 80.96 | 80.82 | 81.48 | 0.008996 | 3.1 | 9.94 | 6.07 | 0.11 | 39.88
| 7 | 34 | 78.55 | 81.07 | 80.91 | 81.6 | 0.009188 | 3.19 | 10.58 | 6.22 | 0.11 | 42.77
| 7 | 37 | 78.55 | 81.18 | 81 | 81.73 | 0.009274 | 3.27 | 11.31 | 6.4 | 0.12 | 45.49
| 7 | 40 | 78.55 | 81.39 | 81.39 | 81.78 | 0.00844 | 2.76 | 14.41 | 18.53 | 0.1 | 34.08
| 7 | 42 | 78.55 | 81.42 | 81.42 | 81.82 | 0.0083 | 2.8 | 14.91 | 18.61 | 0.1 | 34.57
| 7.01 | 26 | 78.56 | 81.16 | 80.07 | 81.26 | 0.000518 | 1.45 | 17.34 | 10.36 | 0.36 | 7.33
| 7.01 | 31 | 78.56 | 81.4 | 80.25 | 81.52 | 0.000528 | 1.55 | 19.91 | 10.85 | 0.36 | 8.09
| 7.01 | 34 | 78.56 | 81.51 | 80.33 | 81.64 | 0.000531 | 1.59 | 21.18 | 11 | 0.37 | 8.45
| 7.01 | 37 | 78.56 | 81.64 | 80.42 | 81.78 | 0.000533 | 1.64 | 22.61 | 11.18 | 0.37 | 8.82
| 7.01 | 40 | 78.56 | 81.65 | 80.49 | 81.81 | 0.000609 | 1.75 | 22.72 | 11.19 | 0.39 | 10.1
| 7.01 | 42 | 78.56 | 81.68 | 80.54 | 81.85 | 0.000645 | 1.81 | 23.01 | 11.23 | 0.4 | 10.78
| 7.3 | 26 | 78.82 | 81.11 | 80.4 | 81.32 | 0.001122 | 1.98 | 12.7 | 8.07 | 0.5 | 14.19
| 7.3 | 31 | 78.82 | 81.35 | 80.58 | 81.57 | 0.00114 | 2.1 | 14.65 | 8.59 | 0.51 | 15.53
| 7.3 | 34 | 78.82 | 81.46 | 80.68 | 81.7 | 0.001146 | 2.16 | 15.64 | 8.84 | 0.52 | 16.14
| 7.3 | 37 | 78.82 | 81.59 | 80.77 | 81.84 | 0.001144 | 2.21 | 16.77 | 9.12 | 0.52 | 16.71
| 7.3 | 40 | 78.82 | 81.59 | 80.85 | 81.88 | 0.001324 | 2.37 | 16.77 | 9.12 | 0.56 | 19.34
| 7.3 | 42 | 78.82 | 81.61 | 80.9 | 81.92 | 0.00141 | 2.46 | 16.96 | 9.16 | 0.58 | 20.72
| 7.31 | 26 | 80.12 | 81.57 | 81.57 | 82.07 | 0.004455 | 3.13 | 8.06 | 8.11 | 1 | 39.64
| 7.31 | 31 | 80.12 | 81.72 | 81.72 | 82.28 | 0.004385 | 3.3 | 9.34 | 8.46 | 1 | 42.77
| 7.31 | 34 | 80.12 | 81.8 | 81.8 | 82.38 | 0.004315 | 3.37 | 10 | 8.59 | 1 | 44
| 7.31 | 37 | 80.12 | 81.88 | 81.88 | 82.49 | 0.004325 | 3.47 | 10.66 | 8.71 | 1 | 45.97
| 7.31 | 40 | 80.12 | 81.94 | 81.94 | 82.58 | 0.004311 | 3.54 | 11.24 | 8.82 | 1 | 47.37
| 7.31 | 42 | 80.12 | 81.99 | 81.99 | 82.64 | 0.004275 | 3.58 | 11.65 | 8.9 | 1 | 48.03
| 8 | 26 | 80.2 | 81.68 | 81.68 | 82.2 | 0.004481 | 3.18 | 7.91 | 7.66 | 1 | 40.77
| 8 | 31 | 80.2 | 81.85 | 81.85 | 82.42 | 0.004367 | 3.33 | 9.25 | 8.17 | 1 | 43.32
| 8 | 34 | 80.2 | 81.93 | 81.93 | 82.52 | 0.004333 | 3.41 | 9.88 | 8.28 | 1 | 44.86
| 8 | 37 | 80.2 | 82.01 | 82.01 | 82.64 | 0.004334 | 3.51 | 10.54 | 8.39 | 1 | 46.8
| 8 | 40 | 80.2 | 82.08 | 82.08 | 82.73 | 0.004319 | 3.58 | 11.11 | 8.49 | 1 | 48.21
| 8 | 42 | 80.2 | 82.12 | 82.12 | 82.79 | 0.004363 | 3.65 | 11.44 | 8.54 | 1.01 | 49.62
| 9 | 22 | 80.39 | 82.04 | 81.82 | 82.39 | 0.002728 | 2.62 | 8.31 | 7.09 | 0.77 | 26.93
| 9 | 27 | 80.39 | 82.21 | 81.99 | 82.6 | 0.002753 | 2.78 | 9.59 | 7.53 | 0.78 | 29.37
| 9 | 30 | 80.39 | 82.29 | 82.07 | 82.71 | 0.002795 | 2.86 | 10.21 | 7.73 | 0.79 | 30.85
| 9 | 32 | 80.39 | 82.39 | 82.15 | 82.82 | 0.002764 | 2.92 | 10.97 | 7.97 | 0.79 | 31.69
| 9 | 35 | 80.39 | 82.47 | 82.23 | 82.92 | 0.002711 | 2.95 | 11.65 | 8.18 | 0.79 | 32.1
| 9 | 36 | 80.39 | 82.53 | 82.27 | 82.98 | 0.002663 | 2.97 | 12.13 | 8.32 | 0.78 | 32.22
| 10 | 22 | 80.49 | 82.23 | 81.91 | 82.52 | 0.002123 | 2.38 | 9.16 | 7.54 | 0.69 | 21.86
| 10 | 27 | 80.49 | 82.41 | 82.07 | 82.73 | 0.002145 | 2.52 | 10.56 | 8.02 | 0.7 | 23.85
| 10 | 30 | 80.49 | 82.5 | 82.15 | 82.84 | 0.002151 | 2.58 | 11.3 | 8.26 | 0.7 | 24.8
| 10 | 32 | 80.49 | 82.6 | 82.24 | 82.95 | 0.002138 | 2.64 | 12.12 | 8.51 | 0.71 | 25.58
| 10 | 35 | 80.49 | 82.68 | 82.31 | 83.04 | 0.002119 | 2.68 | 12.83 | 8.73 | 0.71 | 26.12
| 10 | 36 | 80.49 | 82.73 | 82.36 | 83.11 | 0.002101 | 2.7 | 13.31 | 8.87 | 0.7 | 26.41
| 10.01 | 22 | 81.99 | 83.3 | 83.3 | 83.75 | 0.004529 | 2.98 | 7.32 | 8.15 | 1 | 37.01
| 10.01 | 27 | 81.99 | 83.45 | 83.45 | 83.94 | 0.00438 | 3.1 | 8.57 | 8.73 | 1 | 39.01
| 10.01 | 30 | 81.99 | 83.52 | 83.52 | 84.04 | 0.004354 | 3.17 | 9.2 | 9.01 | 1 | 40.29
| 10.01 | 32 | 81.99 | 83.6 | 83.6 | 84.13 | 0.00427 | 3.23 | 9.91 | 9.31 | 1 | 41.13
| 10.01 | 35 | 81.99 | 83.66 | 83.66 | 84.21 | 0.004223 | 3.28 | 10.5 | 9.56 | 1 | 41.94
| 10.01 | 36 | 81.99 | 83.7 | 83.7 | 84.26 | 0.00418 | 3.3 | 10.9 | 9.72 | 1 | 42.36
| 11 | 22 | 82.09 | 83.52 | 83.52 | 84.04 | 0.004722 | 3.2 | 6.82 | 6.58 | 1 | 41.53
| 11 | 27 | 82.09 | 83.68 | 83.68 | 84.25 | 0.004613 | 3.34 | 7.96 | 7 | 1 | 44.17
| 11 | 30 | 82.09 | 83.77 | 83.77 | 84.36 | 0.004546 | 3.41 | 8.57 | 7.21 | 1 | 45.33
| 11 | 32 | 82.09 | 83.85 | 83.85 | 84.47 | 0.004517 | 3.48 | 9.18 | 7.42 | 1 | 46.77
| 11 | 35 | 82.09 | 83.92 | 83.92 | 84.56 | 0.004504 | 3.55 | 9.7 | 7.59 | 1 | 48.02
| 11 | 36 | 82.09 | 83.97 | 83.97 | 84.62 | 0.004446 | 3.57 | 10.07 | 7.72 | 1 | 48.38
| 11.01 | 22 | 83.79 | 85.04 | 85.04 | 85.45 | 0.004465 | 2.84 | 7.68 | 9.31 | 1 | 34.3
| 11.01 | 27 | 83.79 | 85.17 | 85.17 | 85.62 | 0.004362 | 2.97 | 8.97 | 9.98 | 1 | 36.42
| 11.01 | 30 | 83.79 | 85.24 | 85.24 | 85.71 | 0.004307 | 3.03 | 9.65 | 10.32 | 1 | 37.4
| 11.01 | 32 | 83.79 | 85.31 | 85.31 | 85.79 | 0.00424 | 3.08 | 10.38 | 10.64 | 1 | 38.34
| 11.01 | 35 | 83.79 | 85.36 | 85.36 | 85.86 | 0.004224 | 3.15 | 10.93 | 10.8 | 1 | 39.47
| 11.01 | 36 | 83.79 | 85.39 | 85.39 | 85.91 | 0.004207 | 3.18 | 11.3 | 10.9 | 1 | 40.15
| 12 | 22 | 84.05 | 85.41 | 85.41 | 85.88 | 0.004531 | 3.05 | 7.15 | 7.55 | 1 | 38.29
| 12 | 27 | 84.05 | 85.56 | 85.56 | 86.08 | 0.004411 | 3.18 | 8.36 | 8.07 | 1 | 40.6
| 12 | 30 | 84.05 | 85.64 | 85.64 | 86.17 | 0.004364 | 3.25 | 8.98 | 8.33 | 1 | 41.79
| 12 | 32 | 84.05 | 85.71 | 85.71 | 86.28 | 0.004315 | 3.32 | 9.65 | 8.59 | 1 | 42.94
| 12 | 35 | 84.05 | 85.78 | 85.78 | 86.36 | 0.00427 | 3.37 | 10.22 | 8.81 | 1 | 43.82
| 12 | 36 | 84.05 | 85.82 | 85.82 | 86.41 | 0.004258 | 3.4 | 10.57 | 8.95 | 1 | 44.51
| 13 | 22 | 84.31 | 85.65 | 85.65 | 86.12 | 0.004481 | 3.01 | 7.24 | 7.77 | 1 | 37.53
| 13 | 27 | 84.31 | 85.8 | 85.8 | 86.31 | 0.004394 | 3.15 | 8.43 | 8.3 | 1 | 40.01
| 13 | 30 | 84.31 | 85.88 | 85.88 | 86.41 | 0.004343 | 3.22 | 9.07 | 8.57 | 1 | 41.14
| 13 | 32 | 84.31 | 85.96 | 85.96 | 86.51 | 0.004285 | 3.28 | 9.75 | 8.84 | 1 | 42.21
| 13 | 35 | 84.31 | 86.01 | 86.01 | 86.59 | 0.004299 | 3.35 | 10.27 | 9.04 | 1 | 43.55
| 13 | 36 | 84.31 | 86.06 | 86.06 | 86.64 | 0.004238 | 3.38 | 10.65 | 9.12 | 1 | 43.97
| 13.2 | 22 | 84.41 | 85.82 | 85.82 | 86.33 | 0.004632 | 3.15 | 6.91 | 6.81 | 1 | 40.54
| 13.2 | 27 | 84.41 | 85.98 | 85.98 | 86.54 | 0.004536 | 3.3 | 8.05 | 7.25 | 1 | 43.21
| 13.2 | 30 | 84.41 | 86.06 | 86.06 | 86.64 | 0.004474 | 3.37 | 8.67 | 7.48 | 1 | 44.37
| 13.2 | 32 | 84.41 | 86.15 | 86.15 | 86.75 | 0.004431 | 3.44 | 9.3 | 7.71 | 1 | 45.66
| 13.2 | 35 | 84.41 | 86.22 | 86.22 | 86.84 | 0.004379 | 3.49 | 9.85 | 7.9 | 1 | 46.54
| 13.2 | 36 | 84.41 | 86.26 | 86.26 | 86.9 | 0.004393 | 3.54 | 10.18 | 8.01 | 1 | 47.51
| 13.21 | 20 | 85.31 | 86.53 | 86.53 | 86.96 | 0.004589 | 2.89 | 6.61 | 7.8 | 1 | 35.46
| 13.21 | 24 | 85.31 | 86.68 | 86.68 | 87.14 | 0.004419 | 3.01 | 7.8 | 8.38 | 1 | 37.4
| 13.21 | 26 | 85.31 | 86.75 | 86.75 | 87.23 | 0.004379 | 3.08 | 8.36 | 8.63 | 1 | 38.48
| 13.21 | 29 | 85.31 | 86.82 | 86.82 | 87.32 | 0.004318 | 3.14 | 9.02 | 8.93 | 1 | 39.54
| 13.21 | 31 | 85.31 | 86.87 | 86.87 | 87.4 | 0.004327 | 3.2 | 9.5 | 9.14 | 1 | 40.74
| 13.21 | 32 | 85.31 | 86.92 | 86.92 | 87.45 | 0.004286 | 3.23 | 9.87 | 9.29 | 1 | 41.23
| 13.49 | 20 | 85.33 | 86.82 | 86.56 | 87.06 | 0.002088 | 2.17 | 8.82 | 8.84 | 0.69 | 18.89
| 13.49 | 24 | 85.33 | 86.97 | 86.7 | 87.24 | 0.002097 | 2.3 | 10.23 | 9.36 | 0.7 | 20.66
| 13.49 | 26 | 85.33 | 87.04 | 86.77 | 87.33 | 0.002094 | 2.36 | 10.89 | 9.5 | 0.7 | 21.5
| 13.49 | 29 | 85.33 | 87.12 | 86.84 | 87.42 | 0.002103 | 2.43 | 11.64 | 9.65 | 0.71 | 22.53
| 13.49 | 31 | 85.33 | 87.18 | 86.89 | 87.5 | 0.002109 | 2.49 | 12.22 | 9.76 | 0.71 | 23.31
| 13.49 | 32 | 85.33 | 87.22 | 86.94 | 87.55 | 0.002123 | 2.53 | 12.62 | 9.84 | 0.71 | 23.94
| 14 | 20 | 85.33 | 87.28 | 87.28 | 87.69 | 0.005265 | 2.83 | 6.74 | 6.8 | 0.91 | 32.98
| 14 | 24 | 85.33 | 87.37 | 87.37 | 87.89 | 0.006265 | 3.21 | 7.31 | 6.91 | 1 | 41.74
| 14 | 26 | 85.33 | 87.43 | 87.43 | 87.99 | 0.006285 | 3.31 | 7.77 | 6.99 | 1 | 43.78
| 14 | 29 | 85.33 | 87.53 | 87.53 | 88.1 | 0.005853 | 3.3 | 8.56 | 8.11 | 1.03 | 40.3
| 14 | 31 | 85.33 | 87.59 | 87.59 | 88.18 | 0.005759 | 3.35 | 9.08 | 8.19 | 1.02 | 41.48
| 14 | 32 | 85.33 | 87.64 | 87.64 | 88.24 | 0.005694 | 3.38 | 9.44 | 8.25 | 1.01 | 42.26
| 14.06 | 20 | 85.33 | 87.4 | 87.28 | 87.72 | 0.003796 | 2.54 | 7.53 | 6.95 | 0.78 | 25.85
| 14.06 | 24 | 85.33 | 87.57 | 87.37 | 87.93 | 0.003691 | 2.66 | 8.85 | 8.16 | 0.81 | 26.07
| 14.06 | 26 | 85.33 | 87.65 | 87.43 | 88.03 | 0.003564 | 2.69 | 9.57 | 8.27 | 0.8 | 26.71
| 14.06 | 29 | 85.33 | 87.74 | 87.53 | 88.14 | 0.003544 | 2.75 | 10.28 | 8.37 | 0.79 | 28.04
| 14.06 | 31 | 85.33 | 87.81 | 87.59 | 88.22 | 0.003513 | 2.8 | 10.85 | 8.46 | 0.79 | 28.95
| 14.06 | 32 | 85.33 | 87.85 | 87.64 | 88.28 | 0.00352 | 2.84 | 11.23 | 8.51 | 0.79 | 29.74
| 14.07 | 20 | 85.33 | 87.23 | 86.94 | 87.8 | 0.003193 | 3.35 | 5.7 | 3 | 0.78 | 26.25
| 14.07 | 24 | 85.33 | 87.21 | 87.17 | 88.09 | 0.004986 | 4.17 | 5.63 | 3 | 0.97 | 40.78
| 14.07 | 26 | 85.33 | 87.29 | 87.29 | 88.26 | 0.005374 | 4.38 | 5.87 | 3 | 1 | 44.73
| 14.07 | 29 | 85.33 | 87.42 | 87.42 | 88.46 | 0.005518 | 4.52 | 6.26 | 3 | 1 | 47.22
| 14.07 | 31 | 85.33 | 87.52 | 87.52 | 88.61 | 0.005638 | 4.63 | 6.56 | 3 | 1 | 49.2
| 14.07 | 32 | 85.33 | 87.59 | 87.59 | 88.72 | 0.005713 | 4.7 | 6.78 | 3 | 1 | 50.52
| 14.3 | 20 | 85.34 | 87.38 | 86.94 | 87.88 | 0.002658 | 3.12 | 6.12 | 3 | 0.7 | 22.54
| 14.3 | 24 | 85.34 | 87.6 | 87.18 | 88.21 | 0.003117 | 3.47 | 6.77 | 3 | 0.74 | 27.54
| 14.3 | 26 | 85.34 | 87.77 | 87.3 | 88.41 | 0.004922 | 3.57 | 7.2 |  | 0.12 | 32.18
| 14.3 | 29 | 85.34 | 87.83 | 87.43 | 88.62 | 0.005968 | 3.93 | 7.2 |  | 0.13 | 39.02
| 14.3 | 31 | 85.34 | 88.47 | 87.53 | 88.78 | 0.003243 | 2.22 | 13.71 | 15.2 | 0.08 | 16.23
| 14.3 | 32 | 85.34 | 87.88 | 87.6 | 88.88 | 0.007583 | 4.43 | 7.2 |  | 0.15 | 49.58
| 14.31 | 20 | 86.64 | 87.78 | 87.78 | 88.16 | 0.004529 | 2.71 | 7.04 | 9.34 | 1 | 32.12
| 14.31 | 24 | 86.64 | 87.9 | 87.9 | 88.32 | 0.004505 | 2.86 | 8.22 | 10.01 | 1.01 | 34.73
| 14.31 | 26 | 86.64 | 88.19 | 87.97 | 88.46 | 0.002218 | 2.29 | 11.24 | 11.01 | 0.72 | 20.8
| 14.31 | 29 | 86.64 | 88.48 | 88.03 | 88.68 | 0.001239 | 1.95 | 14.53 | 11.2 | 0.55 | 14.15
| 14.31 | 31 | 86.64 | 88.61 | 88.08 | 88.8 | 0.001068 | 1.9 | 15.99 | 11.2 | 0.51 | 13.15
| 14.31 | 32 | 86.64 | 88.81 | 88.11 | 88.97 | 0.000794 | 1.75 | 18.21 | 11.2 | 0.44 | 10.8
| 15 | 20 | 86.71 | 87.93 | 87.93 | 88.35 | 0.004512 | 2.87 | 6.65 | 8.27 | 1.02 | 32.86
| 15 | 24 | 86.71 | 88.06 | 88.06 | 88.54 | 0.00429 | 3.02 | 7.79 | 8.46 | 1 | 35.16
| 15 | 26 | 86.71 | 88.13 | 88.13 | 88.62 | 0.004236 | 3.09 | 8.31 | 8.55 | 1 | 36.4
| 15 | 29 | 86.71 | 88.4 | 88.2 | 88.77 | 0.002448 | 2.65 | 10.69 | 8.92 | 0.77 | 25.11
| 15 | 31 | 86.71 | 88.53 | 88.25 | 88.88 | 0.002057 | 2.56 | 11.89 | 9 | 0.71 | 22.77
| 15 | 32 | 86.71 | 88.75 | 88.28 | 89.03 | 0.001432 | 2.31 | 13.81 | 9 | 0.59 | 17.71
| 16 | 20 | 86.88 | 88.18 | 88.18 | 88.65 | 0.004669 | 3.04 | 6.29 | 6.67 | 1 | 38.37
| 16 | 24 | 86.88 | 88.34 | 88.34 | 88.86 | 0.00457 | 3.19 | 7.37 | 7.12 | 1 | 41.04
| 16 | 26 | 86.88 | 88.41 | 88.41 | 88.95 | 0.004539 | 3.26 | 7.89 | 7.32 | 1 | 42.32
| 16 | 29 | 86.88 | 88.49 | 88.49 | 89.06 | 0.004478 | 3.33 | 8.51 | 7.55 | 1 | 43.51
| 16 | 31 | 86.88 | 88.56 | 88.56 | 89.14 | 0.00444 | 3.38 | 9 | 7.73 | 1 | 44.47
| 16 | 32 | 86.88 | 88.72 | 88.6 | 89.21 | 0.00336 | 3.09 | 10.33 | 8.2 | 0.88 | 36.25
| 17 | 20 | 87.05 | 88.57 | 88.57 | 89.15 | 0.011852 | 3.35 | 5.7 | 4.99 | 1 | 103.02
| 17 | 24 | 87.05 | 88.77 | 88.77 | 89.39 | 0.011645 | 3.51 | 6.69 | 5.3 | 1 | 110.24
| 17 | 26 | 87.05 | 88.85 | 88.85 | 89.51 | 0.011572 | 3.59 | 7.16 | 5.44 | 1 | 113.57
| 17 | 29 | 87.05 | 88.95 | 88.95 | 89.64 | 0.011563 | 3.68 | 7.7 | 5.6 | 1 | 117.82
| 17 | 31 | 87.05 | 89.03 | 89.03 | 89.74 | 0.011422 | 3.73 | 8.15 | 5.73 | 1 | 119.93
| 17 | 32 | 87.05 | 89.08 | 89.08 | 89.81 | 0.011452 | 3.78 | 8.44 | 5.81 | 1 | 122.43
| 17.01 | 20 | 88.45 | 89.83 | 89.83 | 90.23 | 0.00861 | 2.75 | 6.95 | 8.8 | 0.99 | 60.58
| 17.01 | 24 | 88.45 | 89.96 | 89.96 | 90.41 | 0.008553 | 2.9 | 8.11 | 9 | 0.97 | 67.55
| 17.01 | 26 | 88.45 | 90.02 | 90.02 | 90.49 | 0.008516 | 2.98 | 8.63 | 9 | 0.97 | 70.79
| 17.01 | 29 | 88.45 | 90.08 | 90.08 | 90.58 | 0.008586 | 3.08 | 9.19 | 9 | 0.97 | 75.07
| 17.01 | 31 | 88.45 | 90.13 | 90.13 | 90.66 | 0.008601 | 3.15 | 9.64 | 9 | 0.97 | 78.13
| 17.01 | 32 | 88.45 | 90.17 | 90.17 | 90.71 | 0.008579 | 3.2 | 9.97 | 9 | 0.97 | 80.02
| 17.29 | 20 | 88.5 | 90.21 | 89.7 | 90.37 | 0.002506 | 1.73 | 11.07 | 9.62 | 0.51 | 25.85
| 17.29 | 24 | 88.5 | 90.37 | 89.84 | 90.55 | 0.002656 | 1.86 | 12.62 | 10.2 | 0.53 | 29.4
| 17.29 | 26 | 88.5 | 90.44 | 89.91 | 90.63 | 0.002712 | 1.92 | 13.38 | 10.47 | 0.54 | 30.97
| 17.29 | 29 | 88.5 | 90.53 | 89.98 | 90.73 | 0.002757 | 1.98 | 14.28 | 10.78 | 0.55 | 32.58
| 17.29 | 31 | 88.5 | 90.59 | 90.04 | 90.8 | 0.002783 | 2.03 | 15 | 11.02 | 0.55 | 33.76
| 17.29 | 32 | 88.5 | 90.64 | 90.08 | 90.86 | 0.002777 | 2.05 | 15.56 | 11.21 | 0.56 | 34.34
| 17.3 | 20 | 88.5 | 91.17 | 91.17 | 91.37 | 0.005167 | 1.82 | 10.47 | 24.69 | 0.06 | 13.98
| 17.3 | 24 | 88.5 | 91.23 | 91.23 | 91.46 | 0.005248 | 1.96 | 12.01 | 24.87 | 0.07 | 16.13
| 17.3 | 26 | 88.5 | 91.26 | 91.26 | 91.5 | 0.005259 | 2.02 | 12.75 | 24.95 | 0.07 | 17.09
| 17.3 | 29 | 88.5 | 91.29 | 91.29 | 91.55 | 0.00531 | 2.09 | 13.55 | 25.05 | 0.07 | 18.26
| 17.3 | 31 | 88.5 | 91.31 | 91.31 | 91.58 | 0.005382 | 2.15 | 14.15 | 25.11 | 0.07 | 19.26
| 17.3 | 32 | 88.5 | 91.33 | 91.33 | 91.61 | 0.005415 | 2.19 | 14.58 | 25.16 | 0.07 | 19.92
| 17.38 | 10 | 88.51 | 91.37 | 89.55 | 91.39 | 0.000459 | 0.65 | 15.21 | 25.24 | 0.02 | 1.76
| 17.38 | 13 | 88.51 | 91.45 | 89.7 | 91.48 | 0.000452 | 0.69 | 17.44 | 25.49 | 0.02 | 1.96
| 17.38 | 14 | 88.51 | 91.5 | 89.76 | 91.53 | 0.00045 | 0.71 | 18.5 | 25.6 | 0.02 | 2.05
| 17.38 | 15 | 88.51 | 91.54 | 89.84 | 91.57 | 0.000439 | 0.73 | 19.73 | 25.74 | 0.02 | 2.13
| 17.38 | 16 | 88.51 | 91.58 | 89.91 | 91.61 | 0.00044 | 0.75 | 20.69 | 25.85 | 0.02 | 2.22
| 17.38 | 17 | 88.51 | 91.61 | 89.95 | 91.64 | 0.000463 | 0.76 | 21.35 | 28.9 | 0.03 | 2.24
| 17.39 | 10 | 88.51 | 91.38 | 89.37 | 91.39 | 8.6e-05 | 0.43 | 23.09 | 12.22 | 0.1 | 1.38
| 17.39 | 13 | 88.51 | 91.47 | 89.48 | 91.48 | 0.000113 | 0.5 | 24.16 | 12.33 | 0.11 | 1.86
| 17.39 | 14 | 88.51 | 91.51 | 89.53 | 91.53 | 0.000127 | 0.54 | 24.67 | 12.39 | 0.12 | 2.12
| 17.39 | 15 | 88.51 | 91.56 | 89.58 | 91.58 | 0.000141 | 0.57 | 25.26 | 12.45 | 0.13 | 2.39
| 17.39 | 16 | 88.51 | 91.6 | 89.62 | 91.61 | 0.000155 | 0.6 | 25.72 | 12.49 | 0.13 | 2.66
| 17.39 | 17 | 88.51 | 91.62 | 89.65 | 91.64 | 0.000163 | 0.62 | 26.04 | 12.5 | 0.14 | 2.83
| 18 | 10 | 88.53 | 91.38 | 89.45 | 91.4 | 0.000174 | 0.58 | 17.02 | 8.76 | 0.13 | 2.6
| 18 | 13 | 88.53 | 91.47 | 89.57 | 91.49 | 0.000231 | 0.68 | 17.77 | 8.86 | 0.15 | 3.53
| 18 | 14 | 88.53 | 91.51 | 89.63 | 91.53 | 0.00026 | 0.73 | 18.13 | 8.91 | 0.16 | 4.02
| 18 | 15 | 88.53 | 91.55 | 89.68 | 91.58 | 0.000291 | 0.78 | 18.54 | 8.96 | 0.17 | 4.55
| 18 | 16 | 88.53 | 91.59 | 89.73 | 91.62 | 0.000321 | 0.82 | 18.87 | 9 | 0.18 | 5.08
| 18 | 17 | 88.53 | 91.61 | 89.77 | 91.65 | 0.000339 | 0.85 | 19.1 | 9 | 0.19 | 5.4
| 18.41 | 10 | 88.59 | 91.38 | 89.6 | 91.4 | 0.000243 | 0.66 | 15.02 | 8.26 | 0.16 | 3.4
| 18.41 | 13 | 88.59 | 91.47 | 89.72 | 91.5 | 0.000319 | 0.77 | 15.78 | 8.45 | 0.18 | 4.57
| 18.41 | 14 | 88.59 | 91.51 | 89.78 | 91.55 | 0.000358 | 0.82 | 16.13 | 8.54 | 0.19 | 5.19
| 18.41 | 15 | 88.59 | 91.56 | 89.85 | 91.6 | 0.000398 | 0.87 | 16.53 | 8.63 | 0.2 | 5.85
| 18.41 | 16 | 88.59 | 91.6 | 89.9 | 91.64 | 0.000439 | 0.92 | 16.85 | 8.71 | 0.21 | 6.5
| 18.41 | 17 | 88.59 | 91.62 | 89.93 | 91.67 | 0.000462 | 0.95 | 17.08 | 8.76 | 0.22 | 6.9
| 18.42 | 10 | 90.09 | 91.29 | 91.02 | 91.45 | 0.004058 | 1.75 | 5.64 | 6.9 | 0.62 | 29.87
| 18.42 | 13 | 90.09 | 91.36 | 91.12 | 91.56 | 0.004858 | 1.98 | 6.12 | 7.15 | 0.68 | 37.37
| 18.42 | 14 | 90.09 | 91.38 | 91.17 | 91.61 | 0.00535 | 2.1 | 6.3 | 7.24 | 0.72 | 41.8
| 18.42 | 15 | 90.09 | 91.42 | 91.23 | 91.66 | 0.005714 | 2.2 | 6.56 | 7.37 | 0.74 | 45.62
| 18.42 | 16 | 90.09 | 91.44 | 91.27 | 91.71 | 0.006179 | 2.31 | 6.72 | 7.45 | 0.77 | 50
| 18.42 | 17 | 90.09 | 91.46 | 91.3 | 91.74 | 0.006366 | 2.36 | 6.87 | 7.52 | 0.79 | 52.11
| 19 | 10 | 90.12 | 91.32 | 91.06 | 91.49 | 0.004289 | 1.81 | 5.48 | 6.63 | 0.63 | 31.66
| 19 | 13 | 90.12 | 91.39 | 91.17 | 91.6 | 0.005116 | 2.03 | 5.95 | 6.87 | 0.7 | 39.5
| 19 | 14 | 90.12 | 91.42 | 91.22 | 91.65 | 0.005576 | 2.15 | 6.15 | 6.96 | 0.73 | 43.82
| 19 | 15 | 90.12 | 91.46 | 91.27 | 91.71 | 0.005905 | 2.24 | 6.42 | 7.1 | 0.75 | 47.49
| 19 | 16 | 90.12 | 91.49 | 91.32 | 91.77 | 0.006248 | 2.34 | 6.63 | 7.2 | 0.78 | 51.16
| 19 | 17 | 90.12 | 91.51 | 91.35 | 91.8 | 0.006385 | 2.38 | 6.8 | 7.28 | 0.79 | 52.97
| 19.29 | 10 | 90.24 | 91.45 | 91.18 | 91.61 | 0.004234 | 1.8 | 5.5 | 6.63 | 0.63 | 31.35
| 19.29 | 13 | 90.24 | 91.55 | 91.29 | 91.74 | 0.004553 | 1.95 | 6.21 | 6.99 | 0.66 | 36
| 19.29 | 14 | 90.24 | 91.6 | 91.34 | 91.8 | 0.004677 | 2.01 | 6.56 | 7.16 | 0.67 | 38.08
| 19.29 | 15 | 90.24 | 91.65 | 91.39 | 91.87 | 0.00475 | 2.07 | 6.95 | 7.34 | 0.68 | 39.9
| 19.29 | 16 | 90.24 | 91.7 | 91.44 | 91.93 | 0.004817 | 2.12 | 7.3 | 7.5 | 0.69 | 41.54
| 19.29 | 17 | 90.24 | 91.73 | 91.47 | 91.97 | 0.004842 | 2.15 | 7.53 | 7.61 | 0.69 | 42.45
| 19.3 | 10 | 90.24 | 91.33 | 91.33 | 91.87 | 0.007462 | 3.26 | 3.04 | 2.8 | 1 | 31.14
| 19.3 | 13 | 90.24 | 91.48 | 91.48 | 92.1 | 0.00798 | 3.48 | 3.47 | 2.8 | 1 | 35.01
| 19.3 | 14 | 90.24 | 91.55 | 91.55 | 92.21 | 0.008247 | 3.59 | 3.68 | 2.8 | 1 | 36.93
| 19.3 | 15 | 90.24 | 91.63 | 91.63 | 92.33 | 0.008502 | 3.69 | 3.9 | 2.8 | 1 | 38.84
| 19.3 | 16 | 90.24 | 91.7 | 91.7 | 92.43 | 0.00873 | 3.78 | 4.1 | 2.8 | 1 | 40.53
| 19.3 | 17 | 90.24 | 92.79 | 92.79 | 93.13 | 0.007732 | 2.49 | 6.52 | 9.41 | 0.08 | 22.1
| 19.37 | 10 | 90.24 | 91.55 | 91.33 | 91.92 | 0.004683 | 2.7 | 3.66 | 2.8 | 0.75 | 20.94
| 19.37 | 13 | 90.24 | 91.75 | 91.48 | 92.17 | 0.008082 | 2.88 | 4.2 |  | 0.1 | 26.42
| 19.37 | 14 | 90.24 | 91.78 | 91.55 | 92.29 | 0.009618 | 3.14 | 4.2 |  | 0.1 | 31.44
| 19.37 | 15 | 90.24 | 91.81 | 91.63 | 92.41 | 0.011446 | 3.43 | 4.2 |  | 0.11 | 37.41
| 19.37 | 16 | 90.24 | 91.82 | 91.7 | 92.51 | 0.013262 | 3.69 | 4.2 |  | 0.12 | 43.35
| 19.37 | 17 | 90.24 | 92.97 | 92.79 | 93.18 | 0.003881 | 1.97 | 8.22 | 9.59 | 0.07 | 13.73
| 19.38 | 10 | 90.27 | 91.86 | 91.24 | 91.95 | 0.001764 | 1.34 | 7.36 | 6.76 | 0.41 | 16.28
| 19.38 | 13 | 90.27 | 92.12 | 91.36 | 92.21 | 0.001424 | 1.31 | 9.24 | 7.47 | 0.38 | 14.83
| 19.38 | 14 | 90.27 | 92.25 | 91.41 | 92.33 | 0.001308 | 1.3 | 10.17 | 7.8 | 0.36 | 14.32
| 19.38 | 15 | 90.27 | 92.38 | 91.47 | 92.46 | 0.001199 | 1.28 | 11.21 | 8.15 | 0.35 | 13.8
| 19.38 | 16 | 90.27 | 92.49 | 91.52 | 92.57 | 0.001112 | 1.27 | 12.18 | 8.46 | 0.34 | 13.37
| 19.38 | 17 | 90.27 | 93.15 | 91.55 | 93.19 | 0.000403 | 0.89 | 18.11 | 9.39 | 0.21 | 6.1
| 19.39 | 10 | 91.47 | 92.34 | 92.34 | 92.64 | 0.011315 | 2.43 | 4.08 | 6.85 | 1 | 62.85
| 19.39 | 13 | 91.47 | 92.44 | 92.44 | 92.77 | 0.010905 | 2.53 | 4.79 | 7.35 | 1 | 66.16
| 19.39 | 14 | 91.47 | 92.49 | 92.49 | 92.83 | 0.010825 | 2.58 | 5.12 | 7.57 | 1 | 68.1
| 19.39 | 15 | 91.47 | 92.53 | 92.53 | 92.89 | 0.010698 | 2.63 | 5.48 | 7.81 | 1 | 69.83
| 19.39 | 16 | 91.47 | 92.58 | 92.58 | 92.94 | 0.010547 | 2.67 | 5.81 | 8 | 1 | 71.16
| 19.39 | 17 | 91.47 | 93.1 | 92.6 | 93.22 | 0.002204 | 1.58 | 10.26 | 9.04 | 0.47 | 21.9
| 20 | 10 | 91.45 | 92.42 | 92.42 | 92.91 | 0.016444 | 3.08 | 3.21 | 3.3 | 1 | 98.73
| 20 | 13 | 91.45 | 92.61 | 92.61 | 93.11 | 0.015641 | 3.12 | 3.88 | 3.89 | 1 | 99.38
| 20 | 14 | 91.45 | 92.69 | 92.69 | 93.19 | 0.015244 | 3.13 | 4.21 | 4.2 | 1 | 99.37
| 20 | 15 | 91.45 | 92.78 | 92.78 | 93.28 | 0.014799 | 3.15 | 4.58 | 4.51 | 1 | 99.24
| 20 | 16 | 91.45 | 92.85 | 92.85 | 93.36 | 0.014515 | 3.17 | 4.89 | 4.76 | 1 | 99.74
| 20 | 17 | 91.45 | 92.95 | 92.89 | 93.41 | 0.012362 | 3 | 5.4 | 5.14 | 0.93 | 88.25
1 | 0 | 62 | 32.69 | 35.16 | 34.11 | 35.32 | 0.001403 | 1.76 | 34.65 | 17.63 | 0.4 | 19.71
7 | 0 | 76 | 32.69 | 35.48 | 34.3 | 35.65 | 0.001403 | 1.86 | 40.33 | 18.55 | 0.4 | 21.39
1 | 0 | 83 | 32.69 | 35.62 | 34.39 | 35.81 | 0.001402 | 1.88 | 43.74 | 24.17 | 0.45 | 18.73
여 | 0 | 91 | 32.69 | 37.07 | 34.5 | 37.15 | 0.001403 | 1.25 | 72.42 | 38.4 | 0.29 | 11.27
술 | 0 | 98 | 32.69 | 37.16 | 34.58 | 37.24 | 0.001402 | 1.29 | 75.68 | 38.4 | 0.29 | 11.75
골 | 0 | 103 | 32.69 | 37.21 | 34.64 | 37.31 | 0.001402 | 1.31 | 77.94 | 38.4 | 0.29 | 12.09
천
| 0.04 | 62 | 32.69 | 35.17 | 34.11 | 35.32 | 0.001395 | 1.76 | 34.72 | 17.64 | 0.4 | 19.63
| 0.04 | 76 | 32.69 | 35.48 | 34.3 | 35.66 | 0.001396 | 1.86 | 40.41 | 18.56 | 0.4 | 21.31
| 0.04 | 83 | 32.69 | 35.63 | 34.39 | 35.81 | 0.001395 | 1.88 | 43.83 | 24.19 | 0.45 | 18.66
| 0.04 | 91 | 32.69 | 37.08 | 34.5 | 37.16 | 0.001393 | 1.25 | 72.57 | 38.4 | 0.07 | 11.22
| 0.04 | 98 | 32.69 | 37.16 | 34.58 | 37.25 | 0.001393 | 1.28 | 75.83 | 38.4 | 0.07 | 11.7
| 0.04 | 103 | 32.69 | 37.22 | 34.64 | 37.31 | 0.001393 | 1.31 | 78.09 | 38.4 | 0.07 | 12.03
| 0.05 | 62 | 32.69 | 35.18 | 34.07 | 35.33 | 0.000908 | 1.67 | 36.54 | 18.29 | 0.38 | 16.33
| 0.05 | 76 | 32.69 | 35.5 | 34.25 | 35.66 | 0.000895 | 1.77 | 42.45 | 19.22 | 0.38 | 17.71
| 0.05 | 83 | 32.69 | 35.64 | 34.35 | 35.81 | 0.000898 | 1.82 | 45.25 | 19.64 | 0.38 | 18.47
| 0.05 | 91 | 32.69 | 37.08 | 34.44 | 37.16 | 0.000247 | 1.21 | 75.06 | 21 | 0.2 | 7.23
| 0.05 | 98 | 32.69 | 37.17 | 34.52 | 37.25 | 0.000266 | 1.27 | 76.76 | 21 | 0.21 | 7.93
| 0.05 | 103 | 32.69 | 37.22 | 34.58 | 37.31 | 0.00028 | 1.31 | 77.97 | 21 | 0.22 | 8.43
| 0.34 | 62 | 32.71 | 35.19 | 34.18 | 35.37 | 0.001192 | 1.9 | 32.17 | 15.98 | 0.43 | 21.16
| 0.34 | 76 | 32.71 | 35.5 | 34.38 | 35.7 | 0.001186 | 2.02 | 37.25 | 16.73 | 0.43 | 23.12
| 0.34 | 83 | 32.71 | 35.64 | 34.48 | 35.86 | 0.001194 | 2.08 | 39.64 | 17.07 | 0.43 | 24.19
| 0.34 | 91 | 32.71 | 37.08 | 34.58 | 37.17 | 0.000342 | 1.39 | 64.98 | 17.7 | 0.23 | 9.74
| 0.34 | 98 | 32.71 | 37.16 | 34.67 | 37.26 | 0.00037 | 1.47 | 66.4 | 17.7 | 0.24 | 10.71
| 0.34 | 103 | 32.71 | 37.21 | 34.73 | 37.33 | 0.00039 | 1.51 | 67.4 | 17.7 | 0.25 | 11.4
| 0.35 | 62 | 34.01 | 35.26 | 35.26 | 35.83 | 0.007359 | 3.33 | 18.33 | 16.16 | 1 | 77.53
| 0.35 | 76 | 34.01 | 35.44 | 35.44 | 36.08 | 0.007138 | 3.54 | 21.21 | 16.59 | 1 | 84.27
| 0.35 | 83 | 34.01 | 35.52 | 35.52 | 36.2 | 0.007053 | 3.64 | 22.62 | 16.79 | 1 | 87.5
| 0.35 | 91 | 34.01 | 37.02 | 35.62 | 37.2 | 0.00082 | 1.85 | 49.02 | 17.7 | 0.35 | 18.5
| 0.35 | 98 | 34.01 | 37.1 | 35.69 | 37.29 | 0.000873 | 1.93 | 50.37 | 17.7 | 0.37 | 20.08
| 0.35 | 103 | 34.01 | 37.15 | 35.74 | 37.35 | 0.000909 | 1.99 | 51.32 | 17.7 | 0.37 | 21.2
| 0.39 | 62 | 33.51 | 35.68 | 34.83 | 35.87 | 0.001354 | 1.93 | 31.63 | 17.18 | 0.45 | 22.4
| 0.39 | 76 | 33.51 | 35.9 | 35.02 | 36.13 | 0.001475 | 2.12 | 35.34 | 17.58 | 0.48 | 26.41
| 0.39 | 83 | 33.51 | 36 | 35.11 | 36.25 | 0.001529 | 2.22 | 37.14 | 17.7 | 0.49 | 28.39
| 0.39 | 91 | 33.51 | 37.07 | 35.21 | 37.2 | 0.000537 | 1.61 | 56.14 | 17.7 | 0.29 | 13.58
| 0.39 | 98 | 33.51 | 37.15 | 35.29 | 37.3 | 0.000576 | 1.69 | 57.55 | 17.7 | 0.3 | 14.81
| 0.39 | 103 | 33.51 | 37.21 | 35.34 | 37.36 | 0.000603 | 1.74 | 58.55 | 17.7 | 0.31 | 15.7
| 1 | 62 | 32.76 | 35.78 | 34.23 | 35.89 | 0.000586 | 1.48 | 41.37 | 17.41 | 0.31 | 12.15
| 1 | 76 | 32.76 | 36.01 | 34.43 | 36.14 | 0.000678 | 1.66 | 45.35 | 17.7 | 0.33 | 14.96
| 1 | 83 | 32.76 | 36.11 | 34.52 | 36.27 | 0.000719 | 1.74 | 47.26 | 17.7 | 0.34 | 16.37
| 1 | 91 | 32.76 | 37.12 | 34.63 | 37.21 | 0.000342 | 1.39 | 65 | 17.7 | 0.23 | 9.73
| 1 | 98 | 32.76 | 37.2 | 34.72 | 37.31 | 0.000369 | 1.46 | 66.47 | 17.7 | 0.24 | 10.68
| 1 | 103 | 32.76 | 37.26 | 34.77 | 37.37 | 0.000389 | 1.51 | 67.51 | 17.7 | 0.25 | 11.36
| 2 | 62 | 32.9 | 35.8 | 34.37 | 35.93 | 0.000687 | 1.57 | 38.98 | 16.88 | 0.33 | 13.82
| 2 | 76 | 32.9 | 36.03 | 34.57 | 36.19 | 0.00079 | 1.75 | 42.93 | 17.43 | 0.36 | 16.88
| 2 | 83 | 32.9 | 36.14 | 34.67 | 36.31 | 0.000836 | 1.84 | 44.85 | 17.57 | 0.37 | 18.39
| 2 | 91 | 32.9 | 37.13 | 34.78 | 37.24 | 0.000385 | 1.45 | 62.32 | 17.7 | 0.25 | 10.69
| 2 | 98 | 32.9 | 37.21 | 34.86 | 37.33 | 0.000415 | 1.52 | 63.81 | 17.7 | 0.26 | 11.69
| 2 | 103 | 32.9 | 37.27 | 34.92 | 37.4 | 0.000436 | 1.57 | 64.86 | 17.7 | 0.26 | 12.41
| 3 | 62 | 33.04 | 35.82 | 34.52 | 35.97 | 0.000828 | 1.69 | 36.24 | 16.05 | 0.36 | 16.16
| 3 | 76 | 33.04 | 36.06 | 34.72 | 36.24 | 0.000943 | 1.88 | 40.04 | 16.55 | 0.38 | 19.58
| 3 | 83 | 33.04 | 36.17 | 34.82 | 36.36 | 0.000996 | 1.96 | 41.9 | 16.79 | 0.4 | 21.28
| 3 | 91 | 33.04 | 37.14 | 34.93 | 37.26 | 0.000452 | 1.54 | 58.91 | 17.7 | 0.27 | 12.1
| 3 | 98 | 33.04 | 37.22 | 35.02 | 37.36 | 0.000484 | 1.61 | 60.41 | 17.7 | 0.28 | 13.19
| 3 | 103 | 33.04 | 37.29 | 35.07 | 37.43 | 0.000507 | 1.66 | 61.48 | 17.7 | 0.28 | 13.97
| 3.17 | 62 | 34.29 | 35.69 | 35.69 | 36.28 | 0.007244 | 3.42 | 17.84 | 14.93 | 1 | 80.44
| 3.17 | 76 | 34.29 | 35.88 | 35.88 | 36.54 | 0.00701 | 3.62 | 20.75 | 15.52 | 1 | 86.67
| 3.17 | 83 | 34.29 | 35.97 | 35.97 | 36.67 | 0.006928 | 3.71 | 22.18 | 15.8 | 1 | 89.71
| 3.17 | 91 | 34.29 | 37.07 | 36.07 | 37.31 | 0.00137 | 2.21 | 40.99 | 17.7 | 0.46 | 27.5
| 3.17 | 98 | 34.29 | 37.15 | 36.15 | 37.41 | 0.001425 | 2.29 | 42.42 | 17.7 | 0.47 | 29.37
| 3.17 | 103 | 34.29 | 37.2 | 36.2 | 37.48 | 0.001461 | 2.35 | 43.43 | 17.7 | 0.48 | 30.66
| 3.18 | 62 | 34.29 | 35.9 | 35.65 | 36.31 | 0.004108 | 2.82 | 21.68 | 15.75 | 0.77 | 52.1
| 3.18 | 76 | 34.29 | 36.11 | 35.84 | 36.57 | 0.004088 | 3 | 24.99 | 16.34 | 0.78 | 57.3
| 3.18 | 83 | 34.29 | 36.21 | 35.93 | 36.7 | 0.004062 | 3.09 | 26.67 | 16.63 | 0.78 | 59.53
| 3.18 | 91 | 34.29 | 37.07 | 36.04 | 37.31 | 0.001297 | 2.17 | 41.76 | 17.7 | 0.45 | 26.39
| 3.18 | 98 | 34.29 | 37.16 | 36.11 | 37.42 | 0.001346 | 2.25 | 43.24 | 17.7 | 0.46 | 28.13
| 3.18 | 103 | 34.29 | 37.22 | 36.17 | 37.49 | 0.001382 | 2.31 | 44.26 | 17.7 | 0.47 | 29.39
| 4 | 62 | 33.95 | 36.02 | 35.67 | 36.43 | 0.003631 | 2.84 | 21.48 | 13.76 | 0.73 | 51.23
| 4 | 76 | 33.95 | 36.22 | 35.89 | 36.71 | 0.003903 | 3.1 | 24.26 | 14.41 | 0.76 | 59.21
| 4 | 83 | 33.95 | 36.31 | 35.99 | 36.84 | 0.00402 | 3.21 | 25.64 | 14.72 | 0.78 | 62.99
| 4 | 91 | 33.95 | 37.08 | 36.11 | 37.37 | 0.001631 | 2.39 | 37.94 | 16.91 | 0.51 | 32.26
| 4 | 98 | 33.95 | 37.17 | 36.2 | 37.48 | 0.001685 | 2.47 | 39.43 | 17.04 | 0.52 | 34.18
| 4 | 103 | 33.95 | 37.23 | 36.26 | 37.55 | 0.001728 | 2.53 | 40.42 | 17.14 | 0.52 | 35.61
| 5 | 62 | 34.03 | 36.24 | 35.76 | 36.6 | 0.002916 | 2.65 | 23.08 | 13.84 | 0.65 | 43.55
| 5 | 76 | 34.03 | 36.47 | 35.98 | 36.88 | 0.003082 | 2.86 | 26.24 | 14.53 | 0.68 | 49.64
| 5 | 83 | 34.03 | 36.58 | 36.09 | 37.02 | 0.003127 | 2.95 | 27.88 | 14.88 | 0.69 | 52.18
| 5 | 91 | 34.03 | 37.16 | 36.21 | 37.46 | 0.001734 | 2.45 | 37.01 | 16.66 | 0.52 | 34
| 5 | 98 | 34.03 | 37.25 | 36.3 | 37.57 | 0.001783 | 2.53 | 38.52 | 16.8 | 0.53 | 35.9
| 5 | 103 | 34.03 | 37.31 | 36.36 | 37.65 | 0.001822 | 2.58 | 39.53 | 16.89 | 0.54 | 37.31
| 6 | 62 | 33.96 | 36.52 | 35.46 | 36.7 | 0.001162 | 1.88 | 32.53 | 15.92 | 0.42 | 20.68
| 6 | 76 | 33.96 | 36.78 | 35.67 | 36.99 | 0.001246 | 2.04 | 36.73 | 16.59 | 0.44 | 23.9
| 6 | 83 | 33.96 | 36.91 | 35.77 | 37.14 | 0.00128 | 2.12 | 38.83 | 16.91 | 0.45 | 25.39
| 6 | 91 | 33.96 | 37.34 | 35.88 | 37.54 | 0.000935 | 1.95 | 46.41 | 17.81 | 0.39 | 20.75
| 6 | 98 | 33.96 | 37.44 | 35.97 | 37.65 | 0.000968 | 2.02 | 48.17 | 17.94 | 0.39 | 22.03
| 6 | 103 | 33.96 | 37.51 | 36.03 | 37.72 | 0.000993 | 2.07 | 49.38 | 18.03 | 0.4 | 22.96
| 7 | 62 | 34.15 | 36.57 | 35.61 | 36.77 | 0.001345 | 1.98 | 30.87 | 15.59 | 0.45 | 23.19
| 7 | 76 | 34.15 | 36.83 | 35.82 | 37.07 | 0.001423 | 2.15 | 35.01 | 16.25 | 0.47 | 26.55
| 7 | 83 | 34.15 | 36.96 | 35.92 | 37.21 | 0.001452 | 2.22 | 37.08 | 16.57 | 0.47 | 28.08
| 7 | 91 | 34.15 | 37.38 | 36.03 | 37.59 | 0.00107 | 2.05 | 44.26 | 17.6 | 0.41 | 23.05
| 7 | 98 | 34.15 | 37.48 | 36.12 | 37.7 | 0.001102 | 2.11 | 46.02 | 17.74 | 0.42 | 24.37
| 7 | 103 | 34.15 | 37.54 | 36.18 | 37.78 | 0.001127 | 2.16 | 47.22 | 17.83 | 0.42 | 25.34
| 8 | 62 | 34.29 | 36.57 | 36.16 | 36.95 | 0.003489 | 2.73 | 22.38 | 14.01 | 0.69 | 47.7
| 8 | 76 | 34.29 | 36.82 | 36.38 | 37.24 | 0.003431 | 2.89 | 26.03 | 14.76 | 0.69 | 51.61
| 8 | 83 | 34.29 | 36.94 | 36.48 | 37.39 | 0.003391 | 2.95 | 27.88 | 15.13 | 0.69 | 53.25
| 8 | 91 | 34.29 | 37.36 | 36.59 | 37.72 | 0.002257 | 2.63 | 34.5 | 16.39 | 0.58 | 40.35
| 8 | 98 | 34.29 | 37.46 | 36.68 | 37.83 | 0.002288 | 2.69 | 36.13 | 16.68 | 0.58 | 42.05
| 8 | 103 | 34.29 | 37.53 | 36.74 | 37.91 | 0.002313 | 2.74 | 37.26 | 16.88 | 0.59 | 43.28
| 8.23 | 62 | 34.33 | 36.75 | 36.04 | 37.02 | 0.001948 | 2.26 | 27.02 | 15.28 | 0.54 | 31.08
| 8.23 | 76 | 34.33 | 37.02 | 36.26 | 37.31 | 0.001982 | 2.41 | 31.17 | 16.19 | 0.55 | 34.33
| 8.23 | 83 | 34.33 | 37.15 | 36.36 | 37.46 | 0.001989 | 2.47 | 33.27 | 16.62 | 0.56 | 35.75
| 8.23 | 91 | 34.33 | 37.5 | 36.48 | 37.77 | 0.001528 | 2.31 | 39.28 | 17.82 | 0.5 | 30.12
| 8.23 | 98 | 34.33 | 37.6 | 36.56 | 37.88 | 0.001551 | 2.36 | 41.16 | 18.17 | 0.5 | 31.38
| 8.23 | 103 | 34.33 | 37.67 | 36.63 | 37.97 | 0.001568 | 2.4 | 42.46 | 18.42 | 0.51 | 32.28
| 8.24 | 62 | 35.23 | 36.88 | 36.88 | 37.49 | 0.007122 | 3.46 | 17.64 | 14.41 | 1 | 81.5
| 8.24 | 76 | 35.23 | 37.08 | 37.08 | 37.75 | 0.006926 | 3.64 | 20.65 | 15.32 | 1 | 87.05
| 8.24 | 83 | 35.23 | 37.18 | 37.18 | 37.88 | 0.006843 | 3.72 | 22.15 | 15.76 | 1 | 89.61
| 8.24 | 91 | 35.23 | 37.28 | 37.28 | 38.02 | 0.00675 | 3.8 | 23.86 | 16.24 | 1 | 92.29
| 8.24 | 98 | 35.23 | 37.36 | 37.36 | 38.12 | 0.006693 | 3.86 | 25.2 | 16.61 | 1 | 94.43
| 8.24 | 103 | 35.23 | 37.42 | 37.42 | 38.2 | 0.006637 | 3.9 | 26.17 | 16.87 | 1 | 95.69
| 9 | 62 | 35.12 | 37.38 | 36.65 | 37.6 | 0.001661 | 2.06 | 29.73 | 17.58 | 0.5 | 25.88
| 9 | 76 | 35.12 | 37.62 | 36.84 | 37.87 | 0.001728 | 2.21 | 33.93 | 18.44 | 0.52 | 29.21
| 9 | 83 | 35.12 | 37.73 | 36.94 | 38 | 0.001737 | 2.28 | 36.05 | 18.65 | 0.52 | 30.64
| 9 | 91 | 35.12 | 37.85 | 37.04 | 38.13 | 0.001764 | 2.37 | 38.29 | 18.87 | 0.53 | 32.45
| 9 | 98 | 35.12 | 37.94 | 37.12 | 38.24 | 0.001783 | 2.43 | 40.04 | 19 | 0.53 | 33.86
| 9 | 103 | 35.12 | 38 | 37.17 | 38.32 | 0.001794 | 2.48 | 41.24 | 19 | 0.54 | 34.88
| 10 | 62 | 35.23 | 37.44 | 36.9 | 37.72 | 0.002382 | 2.34 | 26.08 | 16.54 | 0.6 | 34.46
| 10 | 76 | 35.23 | 37.67 | 37.1 | 37.99 | 0.002416 | 2.5 | 30.03 | 17.41 | 0.61 | 38.14
| 10 | 83 | 35.23 | 37.78 | 37.19 | 38.12 | 0.002422 | 2.57 | 32.03 | 17.82 | 0.61 | 39.76
| 10 | 91 | 35.23 | 37.9 | 37.3 | 38.26 | 0.002445 | 2.65 | 34.19 | 18.27 | 0.62 | 41.74
| 10 | 98 | 35.23 | 38 | 37.38 | 38.37 | 0.00245 | 2.71 | 35.88 | 18.47 | 0.62 | 43.23
| 10 | 103 | 35.23 | 38.06 | 37.43 | 38.45 | 0.002457 | 2.76 | 37.04 | 18.58 | 0.62 | 44.33
| 11 | 62 | 35.23 | 37.54 | 37.15 | 37.88 | 0.003262 | 2.57 | 23.81 | 16.21 | 0.68 | 42.76
| 11 | 76 | 35.23 | 37.77 | 37.35 | 38.15 | 0.003203 | 2.72 | 27.65 | 17.02 | 0.68 | 46.33
| 11 | 83 | 35.23 | 37.88 | 37.44 | 38.28 | 0.003171 | 2.78 | 29.58 | 17.42 | 0.68 | 47.92
| 11 | 91 | 35.23 | 38 | 37.54 | 38.42 | 0.003159 | 2.86 | 31.68 | 17.83 | 0.68 | 49.88
| 11 | 98 | 35.23 | 38.09 | 37.62 | 38.53 | 0.003145 | 2.92 | 33.32 | 18.04 | 0.69 | 51.42
| 11 | 103 | 35.23 | 38.16 | 37.68 | 38.6 | 0.003139 | 2.96 | 34.44 | 18.16 | 0.69 | 52.56
| 12 | 62 | 35.23 | 37.55 | 37.55 | 38.39 | 0.00771 | 4.06 | 15.06 | 8.97 | 1 | 105.37
| 12 | 76 | 35.23 | 37.83 | 37.83 | 38.75 | 0.007556 | 4.25 | 17.66 | 9.57 | 1 | 112.52
| 12 | 83 | 35.23 | 37.96 | 37.96 | 38.93 | 0.007495 | 4.34 | 18.95 | 9.86 | 1 | 115.89
| 12 | 91 | 35.23 | 38.11 | 38.11 | 39.11 | 0.00742 | 4.44 | 20.42 | 10.17 | 1 | 119.36
| 12 | 98 | 35.23 | 38.22 | 38.22 | 39.26 | 0.00738 | 4.51 | 21.57 | 10.41 | 1 | 122.19
| 12 | 103 | 35.23 | 38.3 | 38.3 | 39.36 | 0.007325 | 4.56 | 22.41 | 10.58 | 1 | 123.74
| 12.14 | 62 | 35.23 | 38.39 | 36.73 | 38.48 | 0.000447 | 1.28 | 47.58 | 21.08 | 0.27 | 9.21
| 12.14 | 76 | 35.23 | 38.75 | 36.92 | 38.85 | 0.000441 | 1.36 | 55.42 | 22.29 | 0.27 | 9.94
| 12.14 | 83 | 35.23 | 38.93 | 37.02 | 39.02 | 0.000434 | 1.39 | 59.26 | 22.5 | 0.27 | 10.28
| 12.14 | 91 | 35.23 | 39.11 | 37.12 | 39.22 | 0.000428 | 1.43 | 63.46 | 22.5 | 0.27 | 10.67
| 12.14 | 98 | 35.23 | 39.26 | 37.2 | 39.36 | 0.000424 | 1.46 | 66.69 | 22.5 | 0.27 | 11
| 12.14 | 103 | 35.23 | 39.35 | 37.26 | 39.47 | 0.000423 | 1.48 | 68.92 | 22.5 | 0.27 | 11.25
| 12.15 | 62 | 35.23 | 38.37 | 36.78 | 38.49 | 0.002469 | 1.55 | 39.33 | 6.05 | 0.08 | 18.42
| 12.15 | 76 | 35.23 | 38.71 | 36.98 | 38.87 | 0.004784 | 1.77 | 42.32 | 29.11 | 0.09 | 26.4
| 12.15 | 83 | 35.23 | 38.88 | 37.08 | 39.04 | 0.003902 | 1.73 | 47.55 | 32.4 | 0.09 | 23.11
| 12.15 | 91 | 35.23 | 39.08 | 37.18 | 39.23 | 0.003189 | 1.68 | 53.83 | 32.4 | 0.09 | 21.28
| 12.15 | 98 | 35.23 | 39.23 | 37.27 | 39.38 | 0.002784 | 1.66 | 58.66 | 32.4 | 0.08 | 20.17
| 12.15 | 103 | 35.23 | 39.33 | 37.32 | 39.48 | 0.002562 | 1.65 | 61.97 | 32.4 | 0.08 | 19.55
| 12.19 | 61 | 35.23 | 38.38 | 36.77 | 38.5 | 0.002425 | 1.54 | 39.4 | 6.06 | 0.08 | 18.11
| 12.19 | 75 | 35.23 | 38.73 | 36.97 | 38.89 | 0.004415 | 1.73 | 43.11 | 29.15 | 0.09 | 24.79
| 12.19 | 82 | 35.23 | 38.91 | 37.07 | 39.06 | 0.003669 | 1.69 | 48.24 | 32.4 | 0.09 | 22.03
| 12.19 | 90 | 35.23 | 39.1 | 37.17 | 39.24 | 0.003016 | 1.65 | 54.44 | 32.4 | 0.08 | 20.34
| 12.19 | 97 | 35.23 | 39.24 | 37.25 | 39.39 | 0.002646 | 1.63 | 59.2 | 32.4 | 0.08 | 19.34
| 12.19 | 102 | 35.23 | 39.35 | 37.31 | 39.49 | 0.002446 | 1.62 | 62.48 | 32.4 | 0.08 | 18.81
| 12.2 | 61 | 35.23 | 38.42 | 36.72 | 38.51 | 0.000424 | 1.26 | 48.24 | 21.2 | 0.27 | 8.81
| 12.2 | 75 | 35.23 | 38.81 | 36.91 | 38.9 | 0.000405 | 1.31 | 56.67 | 22.39 | 0.26 | 9.29
| 12.2 | 82 | 35.23 | 38.97 | 37.01 | 39.07 | 0.000405 | 1.35 | 60.31 | 22.5 | 0.26 | 9.71
| 12.2 | 90 | 35.23 | 39.15 | 37.11 | 39.25 | 0.000402 | 1.39 | 64.35 | 22.5 | 0.26 | 10.14
| 12.2 | 97 | 35.23 | 39.29 | 37.19 | 39.39 | 0.000401 | 1.43 | 67.48 | 22.5 | 0.26 | 10.5
| 12.2 | 102 | 35.23 | 39.39 | 37.25 | 39.49 | 0.000402 | 1.45 | 69.64 | 22.5 | 0.26 | 10.78
| 13 | 61 | 35.23 | 38.36 | 37.45 | 38.58 | 0.00164 | 2.09 | 29.09 | 15.06 | 0.48 | 26.39
| 13 | 75 | 35.23 | 38.74 | 37.67 | 38.97 | 0.001462 | 2.12 | 35.06 | 16.22 | 0.46 | 26.29
| 13 | 82 | 35.23 | 38.9 | 37.77 | 39.14 | 0.00144 | 2.17 | 37.67 | 16.7 | 0.46 | 27.01
| 13 | 90 | 35.23 | 39.07 | 37.89 | 39.32 | 0.001406 | 2.21 | 40.68 | 17.24 | 0.46 | 27.59
| 13 | 97 | 35.23 | 39.21 | 37.98 | 39.47 | 0.001376 | 2.24 | 43.05 | 17.47 | 0.45 | 28.03
| 13 | 102 | 35.23 | 39.31 | 38.04 | 39.57 | 0.001359 | 2.26 | 44.71 | 17.6 | 0.45 | 28.4
| 13.36 | 61 | 35.23 | 38.48 | 36.99 | 38.63 | 0.000771 | 1.67 | 36.38 | 15.36 | 0.35 | 15.62
| 13.36 | 75 | 35.23 | 38.86 | 37.22 | 39.01 | 0.000768 | 1.76 | 42.25 | 16.31 | 0.35 | 16.93
| 13.36 | 82 | 35.23 | 39.01 | 37.33 | 39.18 | 0.000784 | 1.82 | 44.85 | 16.71 | 0.35 | 17.87
| 13.36 | 90 | 35.23 | 39.19 | 37.45 | 39.37 | 0.000796 | 1.88 | 47.82 | 17.16 | 0.36 | 18.78
| 13.36 | 97 | 35.23 | 39.32 | 37.54 | 39.51 | 0.000805 | 1.92 | 50.16 | 17.51 | 0.36 | 19.49
| 13.36 | 102 | 35.23 | 39.42 | 37.61 | 39.61 | 0.000813 | 1.95 | 51.82 | 17.75 | 0.36 | 20.02
| 13.37 | 61 | 36.73 | 38.4 | 38.4 | 39.04 | 0.007161 | 3.54 | 17.17 | 13.52 | 1 | 84.14
| 13.37 | 75 | 36.73 | 38.61 | 38.61 | 39.31 | 0.006949 | 3.71 | 20.06 | 14.33 | 1 | 89.71
| 13.37 | 82 | 36.73 | 38.71 | 38.71 | 39.44 | 0.006894 | 3.8 | 21.5 | 14.72 | 1 | 92.72
| 13.37 | 90 | 36.73 | 38.82 | 38.82 | 39.59 | 0.006781 | 3.88 | 23.14 | 15.15 | 1 | 95.26
| 13.37 | 97 | 36.73 | 38.91 | 38.91 | 39.7 | 0.006675 | 3.93 | 24.5 | 15.49 | 1 | 96.93
| 13.37 | 102 | 36.73 | 39.04 | 38.97 | 39.78 | 0.005867 | 3.8 | 26.58 | 16.01 | 0.94 | 89.31
| 14 | 61 | 36.85 | 38.73 | 38.73 | 39.35 | 0.007572 | 3.5 | 17.35 | 14 | 1 | 83.96
| 14 | 75 | 36.85 | 38.93 | 38.93 | 39.62 | 0.007284 | 3.66 | 20.32 | 14.85 | 1 | 89.05
| 14 | 82 | 36.85 | 39.03 | 39.03 | 39.75 | 0.007188 | 3.74 | 21.8 | 15.25 | 1 | 91.73
| 14 | 90 | 36.85 | 39.14 | 39.14 | 39.88 | 0.007085 | 3.83 | 23.44 | 15.69 | 1 | 94.46
| 14 | 97 | 36.85 | 39.22 | 39.22 | 39.99 | 0.007033 | 3.89 | 24.73 | 16.03 | 1 | 96.82
| 14 | 102 | 36.85 | 39.28 | 39.28 | 40.07 | 0.006977 | 3.94 | 25.68 | 16.27 | 1 | 98.22
| 15 | 61 | 36.66 | 39.32 | 38.61 | 39.54 | 0.001831 | 2.07 | 29.28 | 17.38 | 0.51 | 26.86
| 15 | 75 | 36.66 | 39.56 | 38.8 | 39.81 | 0.00187 | 2.22 | 33.49 | 18.17 | 0.52 | 29.96
| 15 | 82 | 36.66 | 39.67 | 38.89 | 39.94 | 0.001889 | 2.29 | 35.6 | 18.56 | 0.53 | 31.47
| 15 | 90 | 36.66 | 39.79 | 38.99 | 40.08 | 0.00191 | 2.37 | 37.9 | 18.97 | 0.53 | 33.11
| 15 | 97 | 36.66 | 39.89 | 39.07 | 40.19 | 0.001919 | 2.42 | 39.73 | 19.2 | 0.54 | 34.37
| 15 | 102 | 36.66 | 39.95 | 39.12 | 40.26 | 0.001922 | 2.47 | 40.99 | 19.2 | 0.54 | 35.29
| 16 | 61 | 36.85 | 39.4 | 38.8 | 39.65 | 0.002222 | 2.22 | 27.38 | 17 | 0.56 | 31.18
| 16 | 75 | 36.85 | 39.64 | 38.99 | 39.92 | 0.002228 | 2.36 | 31.51 | 17.8 | 0.57 | 34.3
| 16 | 82 | 36.85 | 39.75 | 39.08 | 40.05 | 0.002232 | 2.43 | 33.58 | 18.18 | 0.57 | 35.82
| 16 | 90 | 36.85 | 39.87 | 39.18 | 40.19 | 0.00224 | 2.5 | 35.84 | 18.6 | 0.58 | 37.48
| 16 | 97 | 36.85 | 39.97 | 39.26 | 40.3 | 0.002246 | 2.56 | 37.63 | 18.92 | 0.58 | 38.77
| 16 | 102 | 36.85 | 40.04 | 39.31 | 40.38 | 0.002255 | 2.6 | 38.88 | 19.14 | 0.58 | 39.75
| 17 | 61 | 36.86 | 39.54 | 38.81 | 39.75 | 0.001774 | 2.05 | 29.61 | 17.44 | 0.5 | 26.21
| 17 | 75 | 36.86 | 39.78 | 39 | 40.02 | 0.001805 | 2.19 | 33.91 | 18.26 | 0.51 | 29.15
| 17 | 82 | 36.86 | 39.9 | 39.09 | 40.16 | 0.00182 | 2.26 | 36.07 | 18.65 | 0.52 | 30.57
| 17 | 90 | 36.86 | 40.02 | 39.19 | 40.3 | 0.001836 | 2.33 | 38.43 | 19.07 | 0.52 | 32.12
| 17 | 97 | 36.86 | 40.12 | 39.27 | 40.41 | 0.001838 | 2.39 | 40.29 | 19.2 | 0.53 | 33.29
| 17 | 102 | 36.86 | 40.18 | 39.32 | 40.49 | 0.00184 | 2.43 | 41.57 | 19.2 | 0.53 | 34.18
| 18 | 61 | 37.11 | 39.6 | 39.07 | 39.88 | 0.002514 | 2.33 | 26.05 | 16.95 | 0.6 | 34.64
| 18 | 75 | 37.11 | 39.84 | 39.27 | 40.15 | 0.002483 | 2.46 | 30.26 | 17.98 | 0.6 | 37.44
| 18 | 82 | 37.11 | 39.96 | 39.36 | 40.28 | 0.002468 | 2.52 | 32.4 | 18.48 | 0.61 | 38.76
| 18 | 90 | 37.11 | 40.09 | 39.46 | 40.42 | 0.002454 | 2.58 | 34.76 | 19.02 | 0.61 | 40.15
| 18 | 97 | 37.11 | 40.18 | 39.54 | 40.54 | 0.002445 | 2.63 | 36.63 | 19.44 | 0.61 | 41.24
| 18 | 102 | 37.11 | 40.25 | 39.6 | 40.61 | 0.002443 | 2.66 | 37.94 | 19.73 | 0.61 | 42.07
| 18.35 | 61 | 37.74 | 39.53 | 39.5 | 40.14 | 0.006706 | 3.46 | 17.53 | 13.57 | 0.97 | 80.22
| 18.35 | 75 | 37.74 | 39.75 | 39.71 | 40.42 | 0.006477 | 3.62 | 20.57 | 14.48 | 0.97 | 84.92
| 18.35 | 82 | 37.74 | 39.86 | 39.82 | 40.55 | 0.006337 | 3.68 | 22.17 | 14.94 | 0.96 | 86.69
| 18.35 | 90 | 37.74 | 39.97 | 39.93 | 40.69 | 0.006197 | 3.75 | 23.94 | 15.43 | 0.96 | 88.51
| 18.35 | 97 | 37.74 | 40.07 | 40.01 | 40.8 | 0.006099 | 3.8 | 25.36 | 15.82 | 0.96 | 89.96
| 18.35 | 102 | 37.74 | 40.13 | 40.07 | 40.88 | 0.006047 | 3.84 | 26.36 | 16.08 | 0.96 | 91.13
| 19 | 61 | 37.74 | 39.81 | 39.5 | 40.22 | 0.002547 | 2.83 | 21.46 | 14.74 | 0.75 | 34.2
| 19 | 75 | 37.74 | 40.03 | 39.71 | 40.49 | 0.002556 | 2.99 | 24.85 | 15.68 | 0.76 | 37.27
| 19 | 82 | 37.74 | 40.14 | 39.82 | 40.62 | 0.002555 | 3.07 | 26.59 | 16.14 | 0.76 | 38.69
| 19 | 90 | 37.74 | 40.26 | 39.93 | 40.76 | 0.002554 | 3.15 | 28.5 | 16.63 | 0.77 | 40.17
| 19 | 97 | 37.74 | 40.35 | 40.01 | 40.87 | 0.002552 | 3.21 | 30.03 | 17.02 | 0.77 | 41.31
| 19 | 102 | 37.74 | 40.41 | 40.07 | 40.95 | 0.00255 | 3.25 | 31.12 | 17.29 | 0.77 | 42.1
| 20 | 61 | 38.61 | 40.38 | 40.38 | 41.01 | 0.004716 | 3.54 | 17.17 | 13.44 | 1 | 55.76
| 20 | 75 | 38.61 | 40.58 | 40.58 | 41.29 | 0.004607 | 3.71 | 20.05 | 14.32 | 1 | 59.58
| 20 | 82 | 38.61 | 40.69 | 40.69 | 41.42 | 0.00453 | 3.78 | 21.57 | 14.76 | 1 | 61.07
| 20 | 90 | 38.61 | 40.8 | 40.8 | 41.56 | 0.004476 | 3.86 | 23.21 | 15.22 | 1 | 62.88
| 20 | 97 | 38.61 | 40.88 | 40.88 | 41.67 | 0.004456 | 3.93 | 24.49 | 15.57 | 1 | 64.48
| 20 | 102 | 38.61 | 40.94 | 40.94 | 41.75 | 0.004414 | 3.97 | 25.46 | 15.83 | 1 | 65.28
| 21 | 41 | 39.27 | 40.88 | 40.88 | 41.44 | 0.004959 | 3.33 | 12.31 | 10.83 | 1 | 51.59
| 21 | 51 | 39.27 | 41.06 | 41.06 | 41.68 | 0.004857 | 3.49 | 14.4 | 11.57 | 1 | 55.16
| 21 | 56 | 39.27 | 41.15 | 41.15 | 41.8 | 0.0048 | 3.57 | 15.45 | 11.92 | 1 | 56.7
| 21 | 61 | 39.27 | 41.25 | 41.25 | 41.93 | 0.004727 | 3.64 | 16.66 | 12.31 | 1 | 58.2
| 21 | 66 | 39.27 | 41.33 | 41.33 | 42.02 | 0.004693 | 3.7 | 17.61 | 12.61 | 1 | 59.56
| 21 | 69 | 39.27 | 41.38 | 41.38 | 42.09 | 0.004652 | 3.73 | 18.29 | 12.83 | 1 | 60.28
| 21.15 | 41 | 39.48 | 41.32 | 40.63 | 41.51 | 0.001077 | 1.89 | 21.65 | 13.49 | 0.48 | 15.11
| 21.15 | 51 | 39.48 | 41.54 | 40.79 | 41.75 | 0.001113 | 2.04 | 24.61 | 13.9 | 0.49 | 17.08
| 21.15 | 56 | 39.48 | 41.64 | 40.87 | 41.87 | 0.001134 | 2.12 | 26.03 | 14.1 | 0.5 | 18.08
| 21.15 | 61 | 39.48 | 41.75 | 40.96 | 42 | 0.001159 | 2.2 | 27.59 | 14.31 | 0.5 | 19.22
| 21.15 | 66 | 39.48 | 41.84 | 41.03 | 42.1 | 0.00118 | 2.26 | 28.82 | 14.47 | 0.51 | 20.14
| 21.15 | 69 | 39.48 | 41.89 | 41.07 | 42.16 | 0.001195 | 2.3 | 29.66 | 14.58 | 0.52 | 20.79
| 21.16 | 41 | 39.48 | 41.16 | 41.16 | 42 | 0.006936 | 4.07 | 10.08 | 6 | 1 | 42.64
| 21.16 | 51 | 39.48 | 41.41 | 41.41 | 42.37 | 0.007443 | 4.35 | 11.56 | 6 | 1 | 48.04
| 21.16 | 56 | 39.48 | 41.53 | 41.53 | 42.55 | 0.007692 | 4.49 | 12.28 | 6 | 1 | 50.68
| 21.16 | 61 | 39.48 | 42.35 | 42.35 | 42.86 | 0.007037 | 3.07 | 19.72 | 18.99 | 0.15 | 29.51
| 21.16 | 66 | 39.48 | 42.46 | 42.46 | 42.93 | 0.005921 | 2.9 | 22.48 | 27 | 0.14 | 24.02
| 21.16 | 69 | 39.48 | 42.5 | 42.5 | 42.97 | 0.005754 | 2.89 | 23.63 | 27 | 0.14 | 24.51
| 21.21 | 41 | 39.54 | 41.22 | 41.22 | 42.06 | 0.00693 | 4.07 | 10.08 | 6 | 1 | 42.61
| 21.21 | 51 | 39.54 | 41.46 | 41.46 | 42.43 | 0.007461 | 4.36 | 11.55 | 6 | 1 | 48.14
| 21.21 | 56 | 39.54 | 42.3 | 42.3 | 42.78 | 0.007083 | 2.99 | 18.45 | 18.95 | 0.15 | 28.08
| 21.21 | 61 | 39.54 | 42.56 | 42.41 | 42.9 | 0.003991 | 2.44 | 24.87 | 27 | 0.12 | 17.97
| 21.21 | 66 | 39.54 | 42.63 | 42.48 | 42.97 | 0.003812 | 2.44 | 26.7 | 27 | 0.12 | 18.38
| 21.21 | 69 | 39.54 | 42.66 | 42.52 | 43.01 | 0.003816 | 2.47 | 27.64 | 27 | 0.12 | 19.02
| 21.22 | 41 | 39.54 | 42.05 | 40.69 | 42.14 | 0.00056 | 1.31 | 31.22 | 14.77 | 0.29 | 10.07
| 21.22 | 51 | 39.54 | 42.42 | 40.85 | 42.52 | 0.00052 | 1.37 | 36.77 | 15 | 0.28 | 10.51
| 21.22 | 56 | 39.54 | 42.73 | 40.93 | 42.82 | 0.000438 | 1.33 | 41.44 | 15 | 0.26 | 9.65
| 21.22 | 61 | 39.54 | 42.82 | 41.02 | 42.92 | 0.000484 | 1.42 | 42.75 | 15 | 0.27 | 10.89
| 21.22 | 66 | 39.54 | 42.88 | 41.08 | 42.99 | 0.000527 | 1.49 | 43.6 | 15 | 0.28 | 12.03
| 21.22 | 69 | 39.54 | 42.91 | 41.13 | 43.04 | 0.00056 | 1.55 | 44.14 | 15 | 0.29 | 12.88
| 21.3 | 41 | 39.66 | 42.01 | 40.91 | 42.16 | 0.00112 | 1.72 | 23.79 | 11 | 0.37 | 18.01
| 21.3 | 51 | 39.66 | 42.38 | 41.09 | 42.55 | 0.001068 | 1.81 | 27.82 | 11 | 0.36 | 19.12
| 21.3 | 56 | 39.66 | 42.69 | 41.18 | 42.85 | 0.000917 | 1.76 | 31.26 | 11 | 0.33 | 17.72
| 21.3 | 61 | 39.66 | 42.77 | 41.28 | 42.95 | 0.001023 | 1.88 | 32.16 | 11 | 0.35 | 20.13
| 21.3 | 66 | 39.66 | 42.82 | 41.35 | 43.03 | 0.001124 | 1.99 | 32.71 | 11 | 0.37 | 22.36
| 21.3 | 69 | 39.66 | 42.86 | 41.41 | 43.07 | 0.001202 | 2.07 | 33.06 | 11 | 0.38 | 24.06
| 21.4 | 41 | 39.96 | 42.07 | 41.27 | 42.18 | 0.001068 | 1.49 | 27.6 | 19.5 | 0.4 | 14.24
| 21.4 | 51 | 39.96 | 42.46 | 41.42 | 42.56 | 0.00075 | 1.43 | 35.21 | 19.5 | 0.34 | 12.29
| 21.4 | 56 | 39.96 | 42.77 | 41.49 | 42.86 | 0.000547 | 1.33 | 41.38 | 19.5 | 0.29 | 10.22
| 21.4 | 61 | 39.96 | 42.87 | 41.58 | 42.97 | 0.000577 | 1.4 | 43.27 | 19.5 | 0.3 | 11.18
| 21.4 | 66 | 39.96 | 42.94 | 41.64 | 43.04 | 0.00061 | 1.46 | 44.52 | 19.5 | 0.31 | 12.09
| 21.4 | 69 | 39.96 | 42.98 | 41.68 | 43.09 | 0.000635 | 1.51 | 45.34 | 19.5 | 0.32 | 12.77
| 22 | 41 | 40.3 | 41.94 | 41.56 | 42.27 | 0.003597 | 2.56 | 15.99 | 10.56 | 0.67 | 43.75
| 22 | 51 | 40.3 | 42.33 | 41.73 | 42.65 | 0.002713 | 2.49 | 20.23 | 10.93 | 0.58 | 38.92
| 22 | 56 | 40.3 | 42.66 | 41.82 | 42.93 | 0.002001 | 2.31 | 23.88 | 11 | 0.5 | 32.26
| 22 | 61 | 40.3 | 42.74 | 41.92 | 43.05 | 0.002172 | 2.45 | 24.77 | 11 | 0.52 | 35.93
| 22 | 66 | 40.3 | 42.79 | 41.99 | 43.13 | 0.00235 | 2.57 | 25.33 | 11 | 0.54 | 39.48
| 22 | 69 | 40.3 | 42.82 | 42.05 | 43.18 | 0.002501 | 2.67 | 25.62 | 11 | 0.56 | 42.34
| 22.01 | 41 | 41.5 | 42.68 | 42.68 | 43.24 | 0.008364 | 3.32 | 12.35 | 11 | 1 | 79.56
| 22.01 | 51 | 41.5 | 42.84 | 42.84 | 43.48 | 0.008277 | 3.55 | 14.15 | 11 | 1 | 87.94
| 22.01 | 56 | 41.5 | 42.92 | 42.92 | 43.6 | 0.008251 | 3.67 | 15.03 | 11 | 1 | 92
| 22.01 | 61 | 41.5 | 43.01 | 43.01 | 43.74 | 0.008194 | 3.78 | 16.04 | 11 | 1 | 96.14
| 22.01 | 66 | 41.5 | 43.08 | 43.08 | 43.85 | 0.00818 | 3.87 | 16.82 | 11 | 1 | 99.61
| 22.01 | 69 | 41.5 | 43.13 | 43.13 | 43.92 | 0.008155 | 3.93 | 17.38 | 11 | 1 | 101.84
| 22.05 | 41 | 41 | 43.1 | 42.24 | 43.28 | 0.001476 | 1.89 | 21.74 | 11 | 0.43 | 22.09
| 22.05 | 51 | 41 | 43.31 | 42.41 | 43.54 | 0.001651 | 2.09 | 24.04 | 11 | 0.45 | 26.54
| 22.05 | 56 | 41 | 43.41 | 42.5 | 43.66 | 0.001733 | 2.19 | 25.16 | 11 | 0.46 | 28.77
| 22.05 | 61 | 41 | 43.53 | 42.58 | 43.8 | 0.001823 | 2.3 | 26.4 | 11 | 0.47 | 31.26
| 22.05 | 66 | 41 | 43.62 | 42.66 | 43.9 | 0.001892 | 2.38 | 27.38 | 11 | 0.48 | 33.26
| 22.05 | 69 | 41 | 43.68 | 42.71 | 43.98 | 0.001939 | 2.43 | 28.07 | 11 | 0.49 | 34.66
| 23 | 41 | 39.7 | 43.22 | 42.61 | 43.33 | 0.000636 | 1.48 | 27.66 | 10.3 | 0.29 | 12.47
| 23 | 51 | 39.7 | 43.45 | 42.84 | 43.59 | 0.000762 | 1.68 | 30.01 | 10.3 | 0.31 | 15.68
| 23 | 56 | 39.7 | 43.56 | 42.92 | 43.72 | 0.000822 | 1.77 | 31.17 | 10.3 | 0.32 | 17.31
| 23 | 61 | 39.7 | 43.68 | 43.02 | 43.86 | 0.000894 | 1.87 | 32.39 | 10.3 | 0.34 | 19.25
| 23 | 66 | 39.7 | 43.78 | 43.09 | 43.97 | 0.000948 | 1.95 | 33.41 | 10.3 | 0.35 | 20.76
| 23 | 69 | 39.7 | 43.85 | 43.14 | 44.05 | 0.000986 | 2 | 34.1 | 10.3 | 0.35 | 21.85
| 24 | 41 | 40.27 | 43.22 | 42.79 | 43.4 | 0.001253 | 1.88 | 21.78 | 10.21 | 0.41 | 21.14
| 24 | 51 | 40.27 | 43.45 | 43 | 43.67 | 0.00141 | 2.08 | 24.13 | 10.3 | 0.43 | 25.37
| 24 | 56 | 40.27 | 43.56 | 43.1 | 43.8 | 0.001479 | 2.18 | 25.3 | 10.3 | 0.44 | 27.42
| 24 | 61 | 40.27 | 43.68 | 43.21 | 43.95 | 0.001565 | 2.28 | 26.52 | 10.3 | 0.45 | 29.89
| 24 | 66 | 40.27 | 43.78 | 43.32 | 44.06 | 0.001623 | 2.36 | 27.55 | 10.3 | 0.46 | 31.73
| 24 | 69 | 40.27 | 43.85 | 43.37 | 44.14 | 0.001665 | 2.42 | 28.24 | 10.3 | 0.47 | 33.05
| 25 | 41 | 40.81 | 43.22 | 43.03 | 43.53 | 0.002652 | 2.48 | 16.56 | 9.23 | 0.59 | 38.47
| 25 | 51 | 40.81 | 43.45 | 43.24 | 43.82 | 0.002857 | 2.69 | 18.7 | 9.64 | 0.62 | 44.36
| 25 | 56 | 40.81 | 43.56 | 43.34 | 43.96 | 0.00294 | 2.78 | 19.78 | 9.84 | 0.63 | 47.09
| 25 | 61 | 40.81 | 43.68 | 43.45 | 44.11 | 0.003035 | 2.89 | 20.97 | 10.06 | 0.64 | 50.16
| 25 | 66 | 40.81 | 43.78 | 43.55 | 44.23 | 0.003072 | 2.96 | 22.01 | 10.25 | 0.64 | 52.12
| 25 | 69 | 40.81 | 43.85 | 43.61 | 44.31 | 0.003097 | 3.01 | 22.7 | 10.3 | 0.65 | 53.55
| 25.49 | 41 | 40.81 | 43.39 | 43.12 | 43.65 | 0.002055 | 2.26 | 18.17 | 9.54 | 0.52 | 31.4
| 25.49 | 51 | 40.81 | 43.64 | 43.33 | 43.95 | 0.002196 | 2.44 | 20.59 | 9.99 | 0.54 | 35.95
| 25.49 | 56 | 40.81 | 43.76 | 43.43 | 44.09 | 0.002255 | 2.53 | 21.81 | 10.21 | 0.55 | 38.07
| 25.49 | 61 | 40.81 | 43.89 | 43.54 | 44.24 | 0.002309 | 2.62 | 23.14 | 10.3 | 0.56 | 40.43
| 25.49 | 66 | 40.81 | 44 | 43.63 | 44.37 | 0.002336 | 2.69 | 24.23 | 10.3 | 0.56 | 42.14
| 25.49 | 69 | 40.81 | 44.07 | 43.69 | 44.45 | 0.002363 | 2.74 | 24.96 | 10.3 | 0.56 | 43.43
| 26 | 19 | 41.5 | 43.55 | 42.51 | 43.67 | 0.000654 | 1.55 | 12.28 | 6 | 0.35 | 5.55
| 26 | 24 | 41.5 | 43.82 | 42.65 | 43.96 | 0.000713 | 1.67 | 13.92 | 6 | 0.35 | 6.37
| 26 | 26 | 41.5 | 43.95 | 42.73 | 44.11 | 0.000743 | 1.73 | 14.72 | 6 | 0.35 | 6.78
| 26 | 28 | 41.5 | 44.08 | 42.8 | 44.26 | 0.001386 | 1.87 | 15 |  | 0.09 | 8.87
| 26 | 31 | 41.5 | 44.18 | 42.87 | 44.38 | 0.001602 | 2.01 | 15 |  | 0.1 | 10.25
| 26 | 32 | 41.5 | 44.24 | 42.92 | 44.47 | 0.001766 | 2.11 | 15 |  | 0.1 | 11.29
| 26.08 | 19 | 41.5 | 43.55 | 42.51 | 43.67 | 0.000648 | 1.54 | 12.32 | 6 | 0.34 | 5.51
| 26.08 | 24 | 41.5 | 43.83 | 42.65 | 43.97 | 0.000707 | 1.67 | 13.97 | 6 | 0.35 | 6.33
| 26.08 | 26 | 41.5 | 43.96 | 42.73 | 44.11 | 0.000738 | 1.73 | 14.76 | 6 | 0.35 | 6.74
| 26.08 | 28 | 41.5 | 44.09 | 42.8 | 44.27 | 0.001386 | 1.87 | 15 |  | 0.09 | 8.87
| 26.08 | 31 | 41.5 | 44.19 | 42.87 | 44.4 | 0.001602 | 2.01 | 15 |  | 0.1 | 10.25
| 26.08 | 32 | 41.5 | 44.26 | 42.92 | 44.48 | 0.001766 | 2.11 | 15 |  | 0.1 | 11.29
| 26.09 | 19 | 40.81 | 43.64 | 42.51 | 43.68 | 0.000315 | 0.92 | 20.56 | 9.99 | 0.21 | 5.15
| 26.09 | 24 | 40.81 | 43.93 | 42.65 | 43.98 | 0.000325 | 0.99 | 23.53 | 10.3 | 0.21 | 5.76
| 26.09 | 26 | 40.81 | 44.07 | 42.72 | 44.12 | 0.000329 | 1.02 | 24.97 | 10.3 | 0.21 | 6.05
| 26.09 | 28 | 40.81 | 44.23 | 42.78 | 44.28 | 0.000331 | 1.05 | 26.6 | 10.3 | 0.21 | 6.34
| 26.09 | 31 | 40.81 | 44.35 | 42.84 | 44.41 | 0.000335 | 1.08 | 27.88 | 10.3 | 0.21 | 6.6
| 26.09 | 32 | 40.81 | 44.44 | 42.88 | 44.5 | 0.000339 | 1.1 | 28.76 | 10.3 | 0.21 | 6.8
| 27 | 19 | 42.04 | 43.61 | 43.14 | 43.76 | 0.002095 | 1.71 | 11.09 | 10.09 | 0.52 | 20.88
| 27 | 24 | 42.04 | 43.91 | 43.27 | 44.05 | 0.001593 | 1.64 | 14.22 | 11.23 | 0.46 | 18.22
| 27 | 26 | 42.04 | 44.05 | 43.33 | 44.18 | 0.00142 | 1.61 | 15.86 | 11.77 | 0.44 | 17.22
| 27 | 28 | 42.04 | 44.21 | 43.4 | 44.34 | 0.00125 | 1.57 | 17.8 | 12.4 | 0.42 | 16.14
| 27 | 31 | 42.04 | 44.34 | 43.46 | 44.46 | 0.001137 | 1.55 | 19.4 | 12.75 | 0.4 | 15.44
| 27 | 32 | 42.04 | 44.43 | 43.5 | 44.55 | 0.001072 | 1.54 | 20.52 | 12.97 | 0.39 | 15.05
| 28 | 19 | 42.44 | 43.7 | 43.54 | 43.98 | 0.004986 | 2.35 | 8.09 | 8.86 | 0.78 | 41.59
| 28 | 24 | 42.44 | 43.96 | 43.67 | 44.21 | 0.003613 | 2.21 | 10.54 | 9.87 | 0.68 | 35.05
| 28 | 26 | 42.44 | 44.09 | 43.73 | 44.33 | 0.003122 | 2.15 | 11.88 | 10.38 | 0.64 | 32.36
| 28 | 28 | 42.44 | 44.24 | 43.8 | 44.46 | 0.002653 | 2.07 | 13.5 | 10.96 | 0.6 | 29.5
| 28 | 31 | 42.44 | 44.37 | 43.86 | 44.57 | 0.002359 | 2.03 | 14.86 | 11.43 | 0.57 | 27.64
| 28 | 32 | 42.44 | 44.45 | 43.9 | 44.65 | 0.002189 | 2 | 15.83 | 11.76 | 0.55 | 26.54
| 29 | 19 | 42.79 | 43.94 | 43.89 | 44.3 | 0.007 | 2.65 | 7.16 | 8.44 | 0.92 | 54.37
| 29 | 24 | 42.79 | 44.12 | 44.02 | 44.48 | 0.006024 | 2.66 | 8.76 | 9.14 | 0.87 | 52.59
| 29 | 26 | 42.79 | 44.22 | 44.08 | 44.58 | 0.005433 | 2.63 | 9.71 | 9.54 | 0.83 | 50.29
| 29 | 28 | 42.79 | 44.35 | 44.15 | 44.68 | 0.004744 | 2.57 | 10.92 | 10.01 | 0.78 | 46.91
| 29 | 31 | 42.79 | 44.45 | 44.21 | 44.77 | 0.004247 | 2.51 | 11.98 | 10.42 | 0.75 | 44.23
| 29 | 32 | 42.79 | 44.53 | 44.24 | 44.84 | 0.003939 | 2.48 | 12.76 | 10.7 | 0.72 | 42.47
| 29.19 | 19 | 42.94 | 44.06 | 44.04 | 44.46 | 0.008072 | 2.81 | 6.77 | 8.14 | 0.98 | 61.32
| 29.19 | 24 | 42.94 | 44.21 | 44.18 | 44.63 | 0.007536 | 2.9 | 8.03 | 8.7 | 0.96 | 63.31
| 29.19 | 26 | 42.94 | 44.29 | 44.24 | 44.72 | 0.007076 | 2.91 | 8.77 | 9.01 | 0.94 | 62.54
| 29.19 | 28 | 42.94 | 44.39 | 44.31 | 44.82 | 0.006385 | 2.87 | 9.74 | 9.4 | 0.9 | 59.92
| 29.19 | 31 | 42.94 | 44.49 | 44.37 | 44.9 | 0.005801 | 2.83 | 10.63 | 9.74 | 0.86 | 57.19
| 29.19 | 32 | 42.94 | 44.56 | 44.41 | 44.95 | 0.005409 | 2.8 | 11.3 | 9.99 | 0.84 | 55.18
| 29.2 | 19 | 42.94 | 45.06 | 45.06 | 45.55 | 0.006711 | 2.8 | 6.79 | 5.74 | 0.13 | 30.97
| 29.2 | 24 | 42.94 | 45.37 | 45.37 | 45.63 | 0.006544 | 2.26 | 10.33 | 19.83 | 0.11 | 22.93
| 29.2 | 26 | 42.94 | 45.4 | 45.4 | 45.67 | 0.00651 | 2.33 | 10.94 | 19.91 | 0.11 | 24.06
| 29.2 | 28 | 42.94 | 45.43 | 45.43 | 45.73 | 0.006341 | 2.4 | 11.68 | 19.99 | 0.11 | 24.91
| 29.2 | 31 | 42.94 | 45.47 | 45.47 | 45.77 | 0.005971 | 2.4 | 12.52 | 23 | 0.11 | 22.75
| 29.2 | 32 | 42.94 | 45.49 | 45.49 | 45.8 | 0.005838 | 2.42 | 13.04 | 23 | 0.11 | 23.13
| 29.26 | 19 | 42.94 | 45.49 | 45.06 | 45.6 | 0.002181 | 1.47 | 12.89 | 23 | 0.07 | 8.55
| 29.26 | 24 | 42.94 | 45.49 | 45.37 | 45.66 | 0.003233 | 1.8 | 12.96 | 23 | 0.09 | 12.73
| 29.26 | 26 | 42.94 | 45.53 | 45.4 | 45.71 | 0.003154 | 1.84 | 13.87 | 23 | 0.09 | 13.27
| 29.26 | 28 | 42.94 | 45.57 | 45.43 | 45.76 | 0.003106 | 1.89 | 14.83 | 23 | 0.09 | 13.93
| 29.26 | 31 | 42.94 | 45.6 | 45.47 | 45.8 | 0.003092 | 1.93 | 15.57 | 23 | 0.09 | 14.52
| 29.26 | 32 | 42.94 | 45.62 | 45.49 | 45.83 | 0.003105 | 1.97 | 16.04 | 23 | 0.09 | 15.01
| 29.27 | 19 | 42.94 | 45.57 | 44.04 | 45.61 | 0.000263 | 0.81 | 23.32 | 13 | 0.19 | 4.08
| 29.27 | 24 | 42.94 | 45.62 | 44.18 | 45.67 | 0.000367 | 0.97 | 23.9 | 13 | 0.23 | 5.8
| 29.27 | 26 | 42.94 | 45.66 | 44.24 | 45.72 | 0.00041 | 1.04 | 24.46 | 13 | 0.24 | 6.59
| 29.27 | 28 | 42.94 | 45.71 | 44.31 | 45.77 | 0.00046 | 1.12 | 25.06 | 13 | 0.26 | 7.53
| 29.27 | 31 | 42.94 | 45.74 | 44.37 | 45.81 | 0.000506 | 1.18 | 25.48 | 13 | 0.27 | 8.37
| 29.27 | 32 | 42.94 | 45.77 | 44.41 | 45.84 | 0.000535 | 1.22 | 25.83 | 13 | 0.28 | 8.95
| 30 | 19 | 42.33 | 45.58 | 44.26 | 45.62 | 0.000285 | 0.88 | 21.65 | 10.53 | 0.2 | 4.65
| 30 | 24 | 42.33 | 45.62 | 44.41 | 45.68 | 0.000404 | 1.05 | 22.13 | 10.6 | 0.23 | 6.66
| 30 | 26 | 42.33 | 45.67 | 44.48 | 45.73 | 0.000458 | 1.13 | 22.59 | 10.67 | 0.25 | 7.63
| 30 | 28 | 42.33 | 45.71 | 44.56 | 45.79 | 0.00052 | 1.21 | 23.08 | 10.74 | 0.26 | 8.78
| 30 | 31 | 42.33 | 45.74 | 44.63 | 45.83 | 0.000577 | 1.28 | 23.44 | 10.79 | 0.28 | 9.81
| 30 | 32 | 42.33 | 45.77 | 44.67 | 45.86 | 0.000615 | 1.33 | 23.72 | 10.83 | 0.29 | 10.53
| 31 | 19 | 42.5 | 45.59 | 44.33 | 45.63 | 0.000357 | 0.95 | 19.96 | 10.28 | 0.22 | 5.55
| 31 | 24 | 42.5 | 45.64 | 44.48 | 45.7 | 0.000498 | 1.14 | 20.51 | 10.36 | 0.26 | 7.87
| 31 | 26 | 42.5 | 45.68 | 44.56 | 45.76 | 0.00056 | 1.22 | 20.98 | 10.43 | 0.27 | 8.96
| 31 | 28 | 42.5 | 45.73 | 44.63 | 45.82 | 0.000633 | 1.3 | 21.49 | 10.5 | 0.29 | 10.26
| 31 | 31 | 42.5 | 45.77 | 44.7 | 45.86 | 0.000698 | 1.38 | 21.86 | 10.56 | 0.31 | 11.42
| 31 | 32 | 42.5 | 45.8 | 44.74 | 45.9 | 0.000741 | 1.43 | 22.16 | 10.6 | 0.31 | 12.23
| 32 | 19 | 42.56 | 45.6 | 44.37 | 45.65 | 0.000381 | 0.97 | 19.49 | 10.2 | 0.23 | 5.85
| 32 | 24 | 42.56 | 45.66 | 44.53 | 45.73 | 0.000526 | 1.16 | 20.11 | 10.3 | 0.26 | 8.22
| 32 | 26 | 42.56 | 45.71 | 44.6 | 45.79 | 0.000588 | 1.24 | 20.61 | 10.37 | 0.28 | 9.33
| 32 | 28 | 42.56 | 45.76 | 44.68 | 45.85 | 0.000658 | 1.32 | 21.18 | 10.46 | 0.3 | 10.6
| 32 | 31 | 42.56 | 45.8 | 44.74 | 45.9 | 0.000723 | 1.39 | 21.58 | 10.52 | 0.31 | 11.75
| 32 | 32 | 42.56 | 45.83 | 44.79 | 45.94 | 0.000765 | 1.44 | 21.9 | 10.56 | 0.32 | 12.54
| 33 | 19 | 42.76 | 45.61 | 44.45 | 45.67 | 0.000501 | 1.08 | 17.64 | 9.92 | 0.26 | 7.28
| 33 | 24 | 42.76 | 45.68 | 44.6 | 45.76 | 0.00068 | 1.27 | 18.31 | 10.03 | 0.3 | 10.08
| 33 | 26 | 42.76 | 45.73 | 44.68 | 45.83 | 0.000755 | 1.35 | 18.83 | 10.11 | 0.32 | 11.37
| 33 | 28 | 42.76 | 45.79 | 44.76 | 45.9 | 0.000836 | 1.44 | 19.41 | 10.2 | 0.33 | 12.82
| 33 | 31 | 42.76 | 45.83 | 44.83 | 45.95 | 0.000911 | 1.52 | 19.83 | 10.26 | 0.35 | 14.13
| 33 | 32 | 42.76 | 45.86 | 44.87 | 45.99 | 0.000959 | 1.57 | 20.17 | 10.31 | 0.36 | 15.02
| 34 | 19 | 42.84 | 45.63 | 44.49 | 45.7 | 0.000552 | 1.12 | 17.03 | 9.82 | 0.27 | 7.86
| 34 | 24 | 42.84 | 45.71 | 44.65 | 45.8 | 0.000734 | 1.31 | 17.81 | 9.95 | 0.31 | 10.71
| 34 | 26 | 42.84 | 45.77 | 44.73 | 45.87 | 0.000808 | 1.39 | 18.36 | 10.03 | 0.33 | 12.01
| 34 | 28 | 42.84 | 45.83 | 44.81 | 45.94 | 0.000889 | 1.47 | 18.98 | 10.13 | 0.34 | 13.46
| 34 | 31 | 42.84 | 45.87 | 44.87 | 46 | 0.000962 | 1.55 | 19.44 | 10.2 | 0.36 | 14.76
| 34 | 32 | 42.84 | 45.91 | 44.92 | 46.04 | 0.001009 | 1.6 | 19.79 | 10.25 | 0.37 | 15.64
| 34.25 | 19 | 43.08 | 45.69 | 43.99 | 45.71 | 0.000164 | 0.66 | 28.58 | 15.93 | 0.16 | 2.67
| 34.25 | 24 | 43.08 | 45.78 | 44.11 | 45.81 | 0.000213 | 0.77 | 30.16 | 16.31 | 0.18 | 3.57
| 34.25 | 26 | 43.08 | 45.85 | 44.16 | 45.88 | 0.000233 | 0.82 | 31.21 | 16.55 | 0.19 | 3.97
| 34.25 | 28 | 43.08 | 45.92 | 44.23 | 45.96 | 0.000253 | 0.86 | 32.41 | 16.83 | 0.2 | 4.41
| 34.25 | 31 | 43.08 | 45.97 | 44.28 | 46.02 | 0.000271 | 0.9 | 33.33 | 17.03 | 0.21 | 4.79
| 34.25 | 32 | 43.08 | 46.02 | 44.31 | 46.06 | 0.000282 | 0.93 | 34.03 | 17.19 | 0.21 | 5.05
| 34.27 | 19 | 43.11 | 45.62 | 44.67 | 45.74 | 0.001322 | 1.57 | 12.08 | 7.64 | 0.4 | 16.37
| 34.27 | 24 | 43.11 | 45.69 | 44.85 | 45.86 | 0.001764 | 1.84 | 12.63 | 7.8 | 0.46 | 22.33
| 34.27 | 26 | 43.11 | 45.74 | 44.93 | 45.93 | 0.001941 | 1.96 | 13.04 | 7.92 | 0.49 | 24.97
| 34.27 | 28 | 43.11 | 45.8 | 45.03 | 46.02 | 0.00213 | 2.07 | 13.51 | 8.05 | 0.51 | 27.88
| 34.27 | 31 | 43.11 | 45.84 | 45.1 | 46.08 | 0.002302 | 2.17 | 13.85 | 8.15 | 0.53 | 30.52
| 34.27 | 32 | 43.11 | 45.87 | 45.15 | 46.13 | 0.002424 | 2.24 | 14.09 | 8.21 | 0.55 | 32.41
| 34.28 | 19 | 45.11 | 46.48 | 46.48 | 46.92 | 0.008372 | 2.92 | 6.5 | 7.47 | 1 | 65.71
| 34.28 | 24 | 45.11 | 46.63 | 46.63 | 47.1 | 0.00819 | 3.05 | 7.63 | 8.05 | 1 | 69.84
| 34.28 | 26 | 45.11 | 46.7 | 46.7 | 47.19 | 0.00808 | 3.11 | 8.2 | 8.33 | 1 | 71.53
| 34.28 | 28 | 45.11 | 46.77 | 46.77 | 47.28 | 0.007957 | 3.17 | 8.84 | 8.63 | 1 | 73.22
| 34.28 | 31 | 45.11 | 46.83 | 46.83 | 47.36 | 0.007934 | 3.22 | 9.34 | 8.86 | 1 | 75.11
| 34.28 | 32 | 45.11 | 46.87 | 46.87 | 47.41 | 0.007841 | 3.25 | 9.73 | 9.03 | 1 | 75.79
| 34.3 | 19 | 45.31 | 47.12 | 47.12 | 48.02 | 0.005972 | 4.21 | 4.51 | 2.5 | 1 | 43.26
| 34.3 | 24 | 45.31 | 47.92 | 47.92 | 48.21 | 0.004528 | 2.27 | 10.27 | 17.36 | 0.1 | 17.05
| 34.3 | 26 | 45.31 | 47.96 | 47.96 | 48.26 | 0.004508 | 2.33 | 10.92 | 17.44 | 0.11 | 17.97
| 34.3 | 28 | 45.31 | 48 | 48 | 48.32 | 0.004447 | 2.4 | 11.67 | 17.54 | 0.11 | 18.85
| 34.3 | 31 | 45.31 | 48.03 | 48.03 | 48.37 | 0.0045 | 2.47 | 12.2 | 17.6 | 0.11 | 19.85
| 34.3 | 32 | 45.31 | 48.06 | 48.06 | 48.4 | 0.004445 | 2.5 | 12.65 | 17.66 | 0.12 | 20.26
| 34.36 | 18 | 45.31 | 47.98 | 47.01 | 48.11 | 0.001912 | 1.54 | 11.27 | 17.48 | 0.07 | 7.84
| 34.36 | 22 | 45.31 | 48.1 | 47.26 | 48.24 | 0.001702 | 1.59 | 13.38 | 17.75 | 0.07 | 8.16
| 34.36 | 24 | 45.31 | 48.14 | 47.92 | 48.29 | 0.001715 | 1.65 | 14.19 | 17.86 | 0.08 | 8.68
| 34.36 | 26 | 45.31 | 48.19 | 47.96 | 48.35 | 0.001717 | 1.7 | 15.08 | 17.97 | 0.08 | 9.17
| 34.36 | 28 | 45.31 | 48.23 | 47.99 | 48.4 | 0.001695 | 1.73 | 15.91 | 21 | 0.08 | 8.6
| 34.36 | 29 | 45.31 | 48.26 | 48.01 | 48.44 | 0.00169 | 1.76 | 16.5 | 21 | 0.08 | 8.87
| 34.37 | 18 | 45.31 | 48.09 | 46.54 | 48.12 | 0.000254 | 0.79 | 22.15 | 12.74 | 0.19 | 3.82
| 34.37 | 22 | 45.31 | 48.21 | 46.68 | 48.25 | 0.000317 | 0.9 | 23.66 | 13 | 0.21 | 4.96
| 34.37 | 24 | 45.31 | 48.26 | 46.75 | 48.3 | 0.000353 | 0.96 | 24.31 | 13 | 0.22 | 5.63
| 34.37 | 26 | 45.31 | 48.31 | 46.82 | 48.36 | 0.000391 | 1.03 | 25 | 13 | 0.24 | 6.38
| 34.37 | 28 | 45.31 | 48.35 | 46.87 | 48.41 | 0.000422 | 1.08 | 25.57 | 13 | 0.25 | 6.99
| 34.37 | 29 | 45.31 | 48.38 | 46.91 | 48.45 | 0.000445 | 1.12 | 25.95 | 13 | 0.25 | 7.47
| 35 | 18 | 45.01 | 48.09 | 46.82 | 48.13 | 0.000382 | 0.92 | 18.9 | 11.21 | 0.23 | 5.37
| 35 | 22 | 45.01 | 48.2 | 46.95 | 48.26 | 0.000474 | 1.05 | 20.21 | 11.39 | 0.25 | 6.94
| 35 | 24 | 45.01 | 48.25 | 47.02 | 48.32 | 0.000529 | 1.13 | 20.77 | 11.46 | 0.27 | 7.89
| 35 | 26 | 45.01 | 48.3 | 47.09 | 48.38 | 0.000588 | 1.2 | 21.37 | 11.54 | 0.28 | 8.93
| 35 | 28 | 45.01 | 48.35 | 47.15 | 48.43 | 0.000636 | 1.26 | 21.87 | 11.6 | 0.29 | 9.79
| 35 | 29 | 45.01 | 48.37 | 47.19 | 48.46 | 0.000672 | 1.31 | 22.21 | 11.65 | 0.3 | 10.45
| 36 | 18 | 45.06 | 48.1 | 46.85 | 48.15 | 0.000402 | 0.94 | 18.57 | 11.17 | 0.23 | 5.59
| 36 | 22 | 45.06 | 48.22 | 46.98 | 48.28 | 0.000493 | 1.07 | 19.92 | 11.35 | 0.26 | 7.17
| 36 | 24 | 45.06 | 48.28 | 47.05 | 48.34 | 0.000548 | 1.14 | 20.51 | 11.42 | 0.27 | 8.11
| 36 | 26 | 45.06 | 48.33 | 47.12 | 48.41 | 0.000606 | 1.22 | 21.15 | 11.51 | 0.29 | 9.14
| 36 | 28 | 45.06 | 48.38 | 47.18 | 48.46 | 0.000652 | 1.27 | 21.67 | 11.58 | 0.3 | 9.99
| 36 | 29 | 45.06 | 48.41 | 47.21 | 48.5 | 0.000688 | 1.32 | 22.03 | 11.62 | 0.31 | 10.64
| 36.38 | 18 | 45.45 | 48.1 | 46.9 | 48.18 | 0.000722 | 1.21 | 14.32 | 8.79 | 0.3 | 9.55
| 36.38 | 22 | 45.45 | 48.22 | 47.07 | 48.32 | 0.000894 | 1.38 | 15.39 | 9.1 | 0.34 | 12.25
| 36.38 | 24 | 45.45 | 48.27 | 47.15 | 48.39 | 0.000996 | 1.48 | 15.86 | 9.23 | 0.36 | 13.86
| 36.38 | 26 | 45.45 | 48.33 | 47.23 | 48.45 | 0.001104 | 1.57 | 16.36 | 9.37 | 0.38 | 15.61
| 36.38 | 28 | 45.45 | 48.37 | 47.3 | 48.51 | 0.001191 | 1.64 | 16.78 | 9.48 | 0.39 | 17.05
| 36.38 | 29 | 45.45 | 48.4 | 47.34 | 48.55 | 0.001256 | 1.7 | 17.07 | 9.56 | 0.41 | 18.14
| 36.39 | 18 | 46.85 | 48.13 | 48.13 | 48.53 | 0.008464 | 2.82 | 6.18 | 7.67 | 1 | 62.4
| 36.39 | 22 | 46.85 | 48.26 | 48.26 | 48.7 | 0.008237 | 2.94 | 7.25 | 8.26 | 1 | 66.01
| 36.39 | 24 | 46.85 | 48.33 | 48.33 | 48.79 | 0.008085 | 2.99 | 7.83 | 8.57 | 1 | 67.42
| 36.39 | 26 | 46.85 | 48.4 | 48.4 | 48.87 | 0.007994 | 3.05 | 8.43 | 8.87 | 1 | 69.26
| 36.39 | 28 | 46.85 | 48.45 | 48.45 | 48.94 | 0.007917 | 3.09 | 8.92 | 9.12 | 1 | 70.63
| 36.39 | 29 | 46.85 | 48.49 | 48.49 | 48.99 | 0.007887 | 3.13 | 9.27 | 9.28 | 1 | 71.76
| 36.44 | 18 | 46.85 | 48.31 | 48.13 | 48.58 | 0.004717 | 2.27 | 7.67 | 8.49 | 0.76 | 38.93
| 36.44 | 22 | 46.85 | 48.46 | 48.26 | 48.75 | 0.004637 | 2.37 | 8.98 | 9.14 | 0.76 | 41.5
| 36.44 | 24 | 46.85 | 48.53 | 48.33 | 48.83 | 0.004712 | 2.44 | 9.57 | 9.43 | 0.77 | 43.58
| 36.44 | 26 | 46.85 | 48.6 | 48.4 | 48.92 | 0.004675 | 2.5 | 10.29 | 9.76 | 0.78 | 44.88
| 36.44 | 28 | 46.85 | 48.66 | 48.45 | 48.99 | 0.004632 | 2.54 | 10.86 | 9.93 | 0.78 | 45.96
| 36.44 | 29 | 46.85 | 48.7 | 48.49 | 49.04 | 0.004606 | 2.57 | 11.27 | 10.02 | 0.77 | 46.79
| 36.45 | 18 | 46.85 | 48.55 | 48.55 | 49.4 | 0.005827 | 4.09 | 4.25 | 2.5 | 1 | 41.18
| 36.45 | 22 | 46.85 | 48.8 | 48.8 | 49.77 | 0.006182 | 4.37 | 4.87 | 2.5 | 1 | 46.17
| 36.45 | 24 | 46.85 | 48.93 | 48.93 | 49.96 | 0.006366 | 4.51 | 5.19 | 2.5 | 1 | 48.71
| 36.45 | 26 | 46.85 | 49.06 | 49.06 | 50.16 | 0.006594 | 4.66 | 5.52 | 2.5 | 1 | 51.6
| 36.45 | 28 | 46.85 | 49.88 | 49.88 | 50.27 | 0.004557 | 2.45 | 11.27 | 12.5 | 0.11 | 21.94
| 36.45 | 29 | 46.85 | 49.91 | 49.91 | 50.31 | 0.004643 | 2.49 | 11.65 | 12.5 | 0.11 | 23.05
| 36.49 | 18 | 46.85 | 48.79 | 48.55 | 49.45 | 0.004174 | 3.59 | 4.85 | 2.5 | 0.82 | 31.12
| 36.49 | 22 | 46.85 | 49.04 | 48.8 | 49.81 | 0.004616 | 3.89 | 5.48 | 2.5 | 0.84 | 36.02
| 36.49 | 24 | 46.85 | 49.15 | 48.93 | 50.01 | 0.007559 | 4.11 | 5.7 |  | 0.19 | 44.19
| 36.49 | 26 | 46.85 | 49.17 | 49.06 | 50.2 | 0.009118 | 4.51 | 5.7 |  | 0.21 | 53.31
| 36.49 | 28 | 46.85 | 50.02 | 49.88 | 50.3 | 0.003157 | 2.11 | 13.05 | 12.5 | 0.1 | 17.38
| 36.49 | 29 | 46.85 | 50.05 | 49.91 | 50.34 | 0.003223 | 2.16 | 13.45 | 12.5 | 0.1 | 18.23
| 37 | 18 | 46.85 | 49.47 | 48.13 | 49.51 | 0.000341 | 0.9 | 19.28 | 10.5 | 0.21 | 5.07
| 37 | 22 | 46.85 | 49.84 | 48.26 | 49.88 | 0.000297 | 0.92 | 23.22 | 10.5 | 0.2 | 5.02
| 37 | 24 | 46.85 | 50.05 | 48.33 | 50.09 | 0.000278 | 0.92 | 25.36 | 10.5 | 0.19 | 4.98
| 37 | 26 | 46.85 | 50.26 | 48.4 | 50.3 | 0.000263 | 0.93 | 27.6 | 10.5 | 0.18 | 4.98
| 37 | 28 | 46.85 | 50.27 | 48.45 | 50.32 | 0.000299 | 0.99 | 27.74 | 10.5 | 0.2 | 5.68
| 37 | 29 | 46.85 | 50.31 | 48.49 | 50.36 | 0.000318 | 1.03 | 28.13 | 10.5 | 0.2 | 6.08
| 38 | 18 | 46.85 | 49.46 | 48.49 | 49.57 | 0.001109 | 1.43 | 12.16 | 7.83 | 0.37 | 13.58
| 38 | 22 | 46.85 | 49.83 | 48.66 | 49.93 | 0.000909 | 1.41 | 15.16 | 8.34 | 0.33 | 12.58
| 38 | 24 | 46.85 | 50.04 | 48.74 | 50.13 | 0.000819 | 1.39 | 16.89 | 8.62 | 0.32 | 12.01
| 38 | 26 | 46.85 | 50.25 | 48.83 | 50.34 | 0.000744 | 1.37 | 18.75 | 8.92 | 0.3 | 11.53
| 38 | 28 | 46.85 | 50.26 | 48.9 | 50.37 | 0.000845 | 1.46 | 18.87 | 8.94 | 0.32 | 13.12
| 38 | 29 | 46.85 | 50.3 | 48.94 | 50.41 | 0.000891 | 1.51 | 19.19 | 8.99 | 0.33 | 13.97
| 39 | 18 | 46.88 | 49.52 | 48.39 | 49.62 | 0.000951 | 1.37 | 12.74 | 7.6 | 0.34 | 12.2
| 39 | 22 | 46.88 | 49.88 | 48.56 | 49.98 | 0.000831 | 1.37 | 15.54 | 8.05 | 0.31 | 11.86
| 39 | 24 | 46.88 | 50.08 | 48.65 | 50.17 | 0.000767 | 1.36 | 17.15 | 8.3 | 0.3 | 11.54
| 39 | 26 | 46.88 | 50.29 | 48.74 | 50.38 | 0.000713 | 1.36 | 18.91 | 8.56 | 0.29 | 11.27
| 39 | 28 | 46.88 | 50.3 | 48.8 | 50.41 | 0.000805 | 1.45 | 19.06 | 8.58 | 0.31 | 12.77
| 39 | 29 | 46.88 | 50.34 | 48.85 | 50.46 | 0.000848 | 1.5 | 19.39 | 8.63 | 0.32 | 13.58
| 39.01 | 18 | 47.98 | 49.35 | 49.35 | 49.8 | 0.008567 | 2.96 | 5.88 | 6.57 | 1 | 67.35
| 39.01 | 22 | 47.98 | 49.73 | 49.5 | 50.05 | 0.00456 | 2.49 | 8.55 | 7.45 | 0.74 | 44.47
| 39.01 | 24 | 47.98 | 49.97 | 49.57 | 50.23 | 0.003216 | 2.26 | 10.38 | 7.88 | 0.63 | 35.09
| 39.01 | 26 | 47.98 | 50.2 | 49.64 | 50.42 | 0.002469 | 2.1 | 12.23 | 8.29 | 0.55 | 29.53
| 39.01 | 28 | 47.98 | 50.2 | 49.7 | 50.46 | 0.002823 | 2.25 | 12.27 | 8.3 | 0.59 | 33.83
| 39.01 | 29 | 47.98 | 50.24 | 49.74 | 50.51 | 0.002931 | 2.31 | 12.55 | 8.36 | 0.6 | 35.56
| 40 | 18 | 47.83 | 49.86 | 49.86 | 50.38 | 0.011159 | 3.2 | 5.44 | 5.41 | 1.02 | 80.81
| 40 | 22 | 47.83 | 50.04 | 50.04 | 50.6 | 0.010633 | 3.29 | 6.46 | 6 | 1.01 | 83.55
| 40 | 24 | 47.83 | 50.13 | 50.13 | 50.7 | 0.010457 | 3.35 | 6.99 | 6.27 | 1.01 | 85.31
| 40 | 26 | 47.83 | 50.27 | 50.22 | 50.7 | 0.006242 | 2.91 | 8.84 | 6.71 | 0.81 | 60.66
| 40 | 28 | 47.83 | 50.29 | 50.29 | 50.9 | 0.010167 | 3.45 | 8 | 6.78 | 1.01 | 88.61
| 40 | 29 | 47.83 | 50.34 | 50.34 | 50.96 | 0.01005 | 3.48 | 8.33 | 6.94 | 1.01 | 89.4
| 41 | 18 | 48.3 | 50.42 | 49.84 | 50.63 | 0.002713 | 2.04 | 8.54 | 6.08 | 0.55 | 28.86
| 41 | 22 | 48.3 | 50.61 | 50.01 | 50.85 | 0.00286 | 2.19 | 9.75 | 6.45 | 0.57 | 32.5
| 41 | 24 | 48.3 | 50.7 | 50.1 | 50.96 | 0.002938 | 2.26 | 10.35 | 6.62 | 0.58 | 34.42
| 41 | 26 | 48.3 | 50.6 | 50.19 | 50.96 | 0.004221 | 2.65 | 9.7 | 6.43 | 0.69 | 47.85
| 41 | 28 | 48.3 | 50.87 | 50.27 | 51.16 | 0.003095 | 2.4 | 11.49 | 6.95 | 0.6 | 38.19
| 41 | 29 | 48.3 | 50.92 | 50.32 | 51.23 | 0.003148 | 2.45 | 11.85 | 7.05 | 0.6 | 39.44
| 41.01 | 18 | 49.6 | 50.96 | 50.96 | 51.4 | 0.008537 | 2.94 | 5.91 | 6.68 | 1 | 66.75
| 41.01 | 22 | 49.6 | 51.1 | 51.1 | 51.59 | 0.008429 | 3.11 | 6.86 | 6.98 | 1 | 72.13
| 41.01 | 24 | 49.6 | 51.17 | 51.17 | 51.69 | 0.008388 | 3.19 | 7.34 | 7.09 | 1 | 74.91
| 41.01 | 26 | 49.6 | 51.24 | 51.24 | 51.79 | 0.008319 | 3.27 | 7.87 | 7.21 | 1 | 77.55
| 41.01 | 28 | 49.6 | 51.3 | 51.3 | 51.87 | 0.008335 | 3.34 | 8.27 | 7.3 | 1 | 80.11
| 41.01 | 29 | 49.6 | 51.34 | 51.34 | 51.92 | 0.008292 | 3.38 | 8.59 | 7.37 | 1 | 81.5
| 41.05 | 18 | 49.69 | 51.49 | 51.49 | 52.39 | 0.006391 | 4.21 | 4.14 | 2.3 | 1 | 43.96
| 41.05 | 22 | 49.69 | 52.3 | 52.3 | 52.56 | 0.004248 | 2.06 | 10.36 | 18.7 | 0.09 | 15.47
| 41.05 | 24 | 49.69 | 52.33 | 52.33 | 52.61 | 0.004286 | 2.12 | 11.04 | 18.7 | 0.09 | 16.58
| 41.05 | 26 | 49.69 | 52.37 | 52.37 | 52.67 | 0.004347 | 2.19 | 11.73 | 18.7 | 0.1 | 17.82
| 41.05 | 28 | 49.69 | 52.4 | 52.4 | 52.71 | 0.004382 | 2.25 | 12.29 | 18.7 | 0.1 | 18.77
| 41.05 | 29 | 49.69 | 52.42 | 52.42 | 52.74 | 0.004419 | 2.29 | 12.67 | 18.7 | 0.1 | 19.5
| 41.1 | 18 | 49.69 | 51.71 | 51.49 | 52.44 | 0.007416 | 3.78 | 4.6 |  | 0.17 | 38.9
| 41.1 | 22 | 49.69 | 52.4 | 52.3 | 52.59 | 0.002563 | 1.72 | 12.36 | 18.7 | 0.08 | 11.05
| 41.1 | 24 | 49.69 | 52.44 | 52.33 | 52.64 | 0.002614 | 1.79 | 13.09 | 18.7 | 0.08 | 11.9
| 41.1 | 26 | 49.69 | 52.49 | 52.37 | 52.69 | 0.002613 | 1.84 | 13.95 | 18.7 | 0.08 | 12.63
| 41.1 | 28 | 49.69 | 52.52 | 52.4 | 52.74 | 0.002633 | 1.89 | 14.59 | 18.7 | 0.08 | 13.28
| 41.1 | 29 | 49.69 | 52.55 | 52.42 | 52.77 | 0.002664 | 1.93 | 15.03 | 18.7 | 0.08 | 13.81
| 41.11 | 18 | 49.69 | 52.46 | 50.99 | 52.51 | 0.000422 | 1.01 | 17.19 | 8.7 | 0.23 | 6.35
| 41.11 | 22 | 49.69 | 52.53 | 51.15 | 52.6 | 0.000575 | 1.2 | 17.77 | 8.7 | 0.27 | 8.84
| 41.11 | 24 | 49.69 | 52.57 | 51.22 | 52.65 | 0.000656 | 1.29 | 18.12 | 8.7 | 0.29 | 10.22
| 41.11 | 26 | 49.69 | 52.61 | 51.3 | 52.71 | 0.000747 | 1.39 | 18.49 | 8.7 | 0.3 | 11.79
| 41.11 | 28 | 49.69 | 52.64 | 51.36 | 52.75 | 0.000822 | 1.47 | 18.8 | 8.7 | 0.32 | 13.11
| 41.11 | 29 | 49.69 | 52.66 | 51.41 | 52.78 | 0.000885 | 1.53 | 18.97 | 8.7 | 0.33 | 14.18
| 42 | 18 | 49.83 | 52.45 | 51.47 | 52.56 | 0.001147 | 1.44 | 12.05 | 7.3 | 0.36 | 13.9
| 42 | 22 | 49.83 | 52.51 | 51.64 | 52.66 | 0.001542 | 1.7 | 12.51 | 7.3 | 0.42 | 19.15
| 42 | 24 | 49.83 | 52.55 | 51.73 | 52.72 | 0.001748 | 1.83 | 12.79 | 7.3 | 0.44 | 22.02
| 42 | 26 | 49.83 | 52.59 | 51.82 | 52.79 | 0.001977 | 1.96 | 13.08 | 7.3 | 0.47 | 25.27
| 42 | 28 | 49.83 | 52.63 | 51.89 | 52.84 | 0.002164 | 2.07 | 13.32 | 7.3 | 0.49 | 27.99
| 42 | 29 | 49.83 | 52.64 | 51.93 | 52.88 | 0.002323 | 2.16 | 13.45 | 7.3 | 0.51 | 30.23
| 43 | 18 | 49.89 | 52.51 | 51.57 | 52.62 | 0.001358 | 1.53 | 11.4 | 7.25 | 0.39 | 15.74
| 43 | 22 | 49.89 | 52.59 | 51.75 | 52.75 | 0.001756 | 1.77 | 12.01 | 7.3 | 0.44 | 21.03
| 43 | 24 | 49.89 | 52.64 | 51.84 | 52.82 | 0.00195 | 1.89 | 12.36 | 7.3 | 0.46 | 23.8
| 43 | 26 | 49.89 | 52.69 | 51.93 | 52.9 | 0.002157 | 2.02 | 12.74 | 7.3 | 0.49 | 26.85
| 43 | 28 | 49.89 | 52.73 | 52 | 52.96 | 0.00232 | 2.11 | 13.06 | 7.3 | 0.5 | 29.34
| 43 | 29 | 49.89 | 52.76 | 52.05 | 53 | 0.002455 | 2.19 | 13.25 | 7.3 | 0.52 | 31.35
| 44 | 18 | 50.09 | 52.59 | 51.62 | 52.68 | 0.000997 | 1.35 | 12.86 | 8.79 | 0.36 | 12.16
| 44 | 22 | 50.09 | 52.7 | 51.78 | 52.82 | 0.001218 | 1.53 | 13.89 | 9.12 | 0.4 | 15.44
| 44 | 24 | 50.09 | 52.77 | 51.85 | 52.9 | 0.001313 | 1.62 | 14.49 | 9.31 | 0.41 | 17
| 44 | 26 | 50.09 | 52.84 | 51.93 | 52.99 | 0.0014 | 1.7 | 15.15 | 9.44 | 0.43 | 18.59
| 44 | 28 | 50.09 | 52.9 | 52 | 53.06 | 0.00146 | 1.76 | 15.7 | 9.53 | 0.44 | 19.82
| 44 | 29 | 50.09 | 52.94 | 52.05 | 53.1 | 0.001508 | 1.8 | 16.08 | 9.58 | 0.44 | 20.77
| 44.37 | 18 | 50.15 | 52.62 | 51.63 | 52.73 | 0.001112 | 1.44 | 12.09 | 7.79 | 0.37 | 13.72
| 44.37 | 22 | 50.15 | 52.74 | 51.8 | 52.88 | 0.00136 | 1.63 | 13.04 | 8.07 | 0.41 | 17.43
| 44.37 | 24 | 50.15 | 52.81 | 51.88 | 52.96 | 0.00147 | 1.72 | 13.59 | 8.23 | 0.43 | 19.24
| 44.37 | 26 | 50.15 | 52.88 | 51.97 | 53.05 | 0.00158 | 1.81 | 14.2 | 8.4 | 0.44 | 21.12
| 44.37 | 28 | 50.15 | 52.94 | 52.03 | 53.12 | 0.00166 | 1.88 | 14.7 | 8.53 | 0.46 | 22.59
| 44.37 | 29 | 50.15 | 52.98 | 52.08 | 53.17 | 0.001723 | 1.93 | 15.05 | 8.63 | 0.47 | 23.72
| 44.38 | 18 | 51.45 | 52.77 | 52.77 | 53.19 | 0.008456 | 2.87 | 6.06 | 7.2 | 1 | 64.2
| 44.38 | 22 | 51.45 | 52.91 | 52.91 | 53.37 | 0.008265 | 3 | 7.1 | 7.75 | 1 | 68.16
| 44.38 | 24 | 51.45 | 52.98 | 52.98 | 53.45 | 0.008165 | 3.06 | 7.65 | 8.02 | 1 | 69.99
| 44.38 | 26 | 51.45 | 53.05 | 53.05 | 53.54 | 0.008053 | 3.12 | 8.24 | 8.31 | 1 | 71.75
| 44.38 | 28 | 51.45 | 53.1 | 53.1 | 53.62 | 0.008021 | 3.17 | 8.71 | 8.52 | 1 | 73.51
| 44.38 | 29 | 51.45 | 53.15 | 53.15 | 53.67 | 0.007956 | 3.2 | 9.06 | 8.69 | 1 | 74.42
| 45 | 18 | 51.59 | 52.99 | 52.99 | 53.44 | 0.008594 | 2.96 | 5.88 | 6.58 | 1 | 67.45
| 45 | 22 | 51.59 | 53.14 | 53.14 | 53.63 | 0.008393 | 3.09 | 6.89 | 7.09 | 1 | 71.53
| 45 | 24 | 51.59 | 53.22 | 53.22 | 53.72 | 0.008291 | 3.15 | 7.43 | 7.34 | 1 | 73.43
| 45 | 26 | 51.59 | 53.29 | 53.29 | 53.82 | 0.008212 | 3.22 | 7.99 | 7.6 | 1 | 75.51
| 45 | 28 | 51.59 | 53.35 | 53.35 | 53.89 | 0.008124 | 3.26 | 8.46 | 7.81 | 1 | 76.93
| 45 | 29 | 51.59 | 53.4 | 53.4 | 53.95 | 0.008062 | 3.29 | 8.81 | 7.95 | 1 | 77.92
| 45.49 | 18 | 52.01 | 53.47 | 53.29 | 53.77 | 0.00502 | 2.41 | 7.21 | 7.38 | 0.78 | 43.37
| 45.49 | 22 | 52.01 | 53.62 | 53.43 | 53.95 | 0.005043 | 2.55 | 8.36 | 7.88 | 0.79 | 47.13
| 45.49 | 24 | 52.01 | 53.7 | 53.51 | 54.04 | 0.005041 | 2.61 | 8.97 | 8.13 | 0.79 | 48.88
| 45.49 | 26 | 52.01 | 53.77 | 53.58 | 54.14 | 0.005035 | 2.67 | 9.61 | 8.4 | 0.8 | 50.65
| 45.49 | 28 | 52.01 | 53.84 | 53.64 | 54.21 | 0.005042 | 2.72 | 10.13 | 8.6 | 0.8 | 52.13
| 45.49 | 29 | 52.01 | 53.88 | 53.68 | 54.27 | 0.005046 | 2.76 | 10.51 | 8.74 | 0.8 | 53.17
| 46 | 18 | 52.01 | 53.71 | 53.71 | 54.56 | 0.005812 | 4.09 | 4.26 | 2.5 | 1 | 41.09
| 46 | 22 | 52.01 | 53.96 | 53.96 | 54.93 | 0.006194 | 4.37 | 4.87 | 2.5 | 1 | 46.24
| 46 | 24 | 52.01 | 54.65 | 54.65 | 54.93 | 0.00402 | 2.13 | 10.99 | 20.5 | 0.09 | 14.42
| 46 | 26 | 52.01 | 54.69 | 54.69 | 54.98 | 0.004032 | 2.18 | 11.77 | 20.5 | 0.09 | 15.46
| 46 | 28 | 52.01 | 54.72 | 54.72 | 55.02 | 0.004036 | 2.23 | 12.4 | 20.5 | 0.1 | 16.26
| 46 | 29 | 52.01 | 54.74 | 54.74 | 55.05 | 0.004011 | 2.25 | 12.88 | 20.5 | 0.1 | 16.75
| 46.05 | 18 | 52.01 | 53.96 | 53.71 | 54.61 | 0.004142 | 3.58 | 4.86 | 2.5 | 0.82 | 30.92
| 46.05 | 22 | 52.01 | 54.05 | 53.96 | 54.98 | 0.00894 | 4.26 | 5 |  | 0.18 | 48.7
| 46.05 | 24 | 52.01 | 54.77 | 54.65 | 54.96 | 0.00236 | 1.75 | 13.35 | 20.5 | 0.08 | 10.2
| 46.05 | 26 | 52.01 | 54.81 | 54.69 | 55.01 | 0.002387 | 1.81 | 14.2 | 20.5 | 0.08 | 10.95
| 46.05 | 28 | 52.01 | 54.84 | 54.72 | 55.05 | 0.002412 | 1.86 | 14.87 | 20.5 | 0.08 | 11.56
| 46.05 | 29 | 52.01 | 54.86 | 54.74 | 55.08 | 0.002429 | 1.89 | 15.35 | 20.5 | 0.08 | 12
| 46.06 | 18 | 52.01 | 54.62 | 53.29 | 54.67 | 0.000423 | 0.98 | 17.81 | 10.5 | 0.24 | 6.02
| 46.06 | 22 | 52.01 | 55.02 | 53.43 | 55.06 | 0.000342 | 0.97 | 21.97 | 10.5 | 0.21 | 5.65
| 46.06 | 24 | 52.01 | 54.9 | 53.5 | 54.97 | 0.000485 | 1.13 | 20.79 | 10.5 | 0.26 | 7.71
| 46.06 | 26 | 52.01 | 54.95 | 53.58 | 55.02 | 0.000549 | 1.21 | 21.25 | 10.5 | 0.27 | 8.86
| 46.06 | 28 | 52.01 | 54.98 | 53.64 | 55.06 | 0.000603 | 1.28 | 21.61 | 10.5 | 0.28 | 9.84
| 46.06 | 29 | 52.01 | 55.01 | 53.68 | 55.1 | 0.000643 | 1.33 | 21.86 | 10.5 | 0.29 | 10.59
| 47 | 18 | 52.48 | 54.59 | 54.1 | 54.78 | 0.002541 | 1.91 | 9.09 | 7.45 | 0.55 | 25.86
| 47 | 22 | 52.48 | 54.99 | 54.25 | 55.14 | 0.001678 | 1.75 | 12.18 | 8 | 0.45 | 20.36
| 47 | 24 | 52.48 | 54.86 | 54.33 | 55.08 | 0.002578 | 2.09 | 11.17 | 7.83 | 0.56 | 29.72
| 47 | 26 | 52.48 | 54.9 | 54.42 | 55.15 | 0.002897 | 2.24 | 11.46 | 7.88 | 0.59 | 33.9
| 47 | 28 | 52.48 | 54.93 | 54.48 | 55.21 | 0.003169 | 2.36 | 11.68 | 7.92 | 0.62 | 37.5
| 47 | 29 | 52.48 | 54.94 | 54.52 | 55.25 | 0.003376 | 2.45 | 11.83 | 7.95 | 0.64 | 40.25
| 48 | 11 | 52.44 | 54.79 | 53.98 | 54.83 | 0.000511 | 0.92 | 10.93 | 7.79 | 0.25 | 5.81
| 48 | 13 | 52.44 | 55.15 | 54.11 | 55.19 | 0.000411 | 0.91 | 13.77 | 8 | 0.22 | 5.42
| 48 | 14 | 52.44 | 55.09 | 54.17 | 55.15 | 0.000549 | 1.04 | 13.34 | 8 | 0.26 | 7.08
| 48 | 16 | 52.44 | 55.16 | 54.25 | 55.22 | 0.000599 | 1.11 | 13.89 | 8 | 0.27 | 7.94
| 48 | 17 | 52.44 | 55.22 | 54.3 | 55.29 | 0.000643 | 1.16 | 14.34 | 8 | 0.28 | 8.71
| 48 | 18 | 52.44 | 55.26 | 54.34 | 55.33 | 0.000662 | 1.19 | 14.67 | 8 | 0.28 | 9.09
| 48.16 | 11 | 53.02 | 54.63 | 54.51 | 55 | 0.008313 | 2.71 | 3.73 | 3.64 | 0.85 | 58.46
| 48.16 | 13 | 53.02 | 55.02 | 54.68 | 55.31 | 0.00521 | 2.39 | 5.27 | 4.27 | 0.69 | 43.27
| 48.16 | 14 | 53.02 | 54.9 | 54.77 | 55.33 | 0.008202 | 2.91 | 4.78 | 4.08 | 0.86 | 64.98
| 48.16 | 16 | 53.02 | 54.94 | 54.85 | 55.43 | 0.009222 | 3.12 | 4.94 | 4.15 | 0.91 | 74.25
| 48.16 | 17 | 53.02 | 54.96 | 54.93 | 55.52 | 0.010378 | 3.33 | 5.02 | 4.18 | 0.97 | 84.23
| 48.16 | 18 | 53.02 | 54.99 | 54.97 | 55.58 | 0.01073 | 3.41 | 5.14 | 4.22 | 0.99 | 88.05
| 48.17 | 11 | 54.22 | 55.55 | 55.55 | 55.96 | 0.010082 | 2.84 | 3.56 | 4.34 | 1 | 65.97
| 48.17 | 13 | 54.22 | 55.7 | 55.7 | 56.15 | 0.009811 | 2.97 | 4.24 | 4.72 | 1 | 70.1
| 48.17 | 14 | 54.22 | 55.77 | 55.77 | 56.24 | 0.009674 | 3.03 | 4.59 | 4.91 | 1 | 71.89
| 48.17 | 16 | 54.22 | 55.85 | 55.85 | 56.34 | 0.009675 | 3.11 | 4.96 | 5.09 | 1 | 74.7
| 48.17 | 17 | 54.22 | 55.92 | 55.92 | 56.42 | 0.009462 | 3.14 | 5.31 | 5.26 | 1 | 75.61
| 48.17 | 18 | 54.22 | 55.95 | 55.95 | 56.47 | 0.009421 | 3.17 | 5.51 | 5.36 | 1 | 76.67
| 49 | 11 | 54.25 | 55.98 | 55.43 | 56.1 | 0.002051 | 1.57 | 6.42 | 5.84 | 0.48 | 18.27
| 49 | 13 | 54.25 | 56.15 | 55.58 | 56.3 | 0.002118 | 1.68 | 7.48 | 6.27 | 0.49 | 20.4
| 49 | 14 | 54.25 | 56.23 | 55.65 | 56.39 | 0.002144 | 1.74 | 8.01 | 6.42 | 0.5 | 21.42
| 49 | 16 | 54.25 | 56.32 | 55.72 | 56.49 | 0.002162 | 1.79 | 8.58 | 6.5 | 0.5 | 22.54
| 49 | 17 | 54.25 | 56.4 | 55.78 | 56.57 | 0.002183 | 1.85 | 9.05 | 6.5 | 0.5 | 23.58
| 49 | 18 | 54.25 | 56.44 | 55.82 | 56.62 | 0.002198 | 1.88 | 9.33 | 6.5 | 0.5 | 24.21
| 50 | 11 | 54.25 | 56.07 | 55.44 | 56.22 | 0.002437 | 1.73 | 5.85 | 4.43 | 0.48 | 21.93
| 50 | 13 | 54.25 | 56.25 | 55.61 | 56.43 | 0.0027 | 1.9 | 6.65 | 4.66 | 0.51 | 25.89
| 50 | 14 | 54.25 | 56.33 | 55.69 | 56.53 | 0.002831 | 1.98 | 7.03 | 4.77 | 0.52 | 27.91
| 50 | 16 | 54.25 | 56.41 | 55.78 | 56.63 | 0.002973 | 2.07 | 7.45 | 4.89 | 0.53 | 30.17
| 50 | 17 | 54.25 | 56.49 | 55.85 | 56.72 | 0.003097 | 2.14 | 7.8 | 4.98 | 0.55 | 32.14
| 50 | 18 | 54.25 | 56.53 | 55.89 | 56.77 | 0.003168 | 2.18 | 8.01 | 5.04 | 0.55 | 33.31
| 50.01 | 11 | 56.05 | 57.08 | 57.08 | 57.43 | 0.009143 | 2.63 | 3.84 | 5.44 | 1 | 57.3
| 50.01 | 13 | 56.05 | 57.21 | 57.21 | 57.6 | 0.008928 | 2.76 | 4.56 | 5.87 | 1 | 61.37
| 50.01 | 14 | 56.05 | 57.27 | 57.27 | 57.68 | 0.008866 | 2.83 | 4.91 | 6 | 1 | 63.66
| 50.01 | 16 | 56.05 | 57.32 | 57.32 | 57.76 | 0.008904 | 2.94 | 5.25 | 6 | 1 | 67.22
| 50.01 | 17 | 56.05 | 57.37 | 57.37 | 57.84 | 0.008914 | 3.02 | 5.54 | 6 | 1 | 70.03
| 50.01 | 18 | 56.05 | 57.4 | 57.4 | 57.88 | 0.008886 | 3.06 | 5.72 | 6 | 1 | 71.5
| 50.05 | 11 | 56.1 | 57.28 | 57.28 | 57.88 | 0.005087 | 3.41 | 2.96 | 2.5 | 1 | 30.33
| 50.05 | 13 | 56.1 | 57.47 | 57.47 | 58.16 | 0.005323 | 3.67 | 3.44 | 2.5 | 1 | 34.17
| 50.05 | 14 | 56.1 | 57.57 | 57.57 | 58.3 | 0.005459 | 3.79 | 3.67 | 2.5 | 1 | 36.13
| 50.05 | 16 | 56.1 | 57.67 | 57.67 | 58.45 | 0.005646 | 3.93 | 3.92 | 2.5 | 1 | 38.49
| 50.05 | 17 | 56.1 | 57.76 | 57.76 | 58.58 | 0.005747 | 4.03 | 4.14 | 2.5 | 1 | 40.15
| 50.05 | 18 | 56.1 | 57.81 | 57.81 | 58.66 | 0.005815 | 4.09 | 4.28 | 2.5 | 1 | 41.18
| 50.1 | 11 | 56.16 | 57.35 | 57.35 | 57.94 | 0.005062 | 3.41 | 2.97 | 2.5 | 1 | 30.21
| 50.1 | 13 | 56.16 | 57.53 | 57.53 | 58.22 | 0.005332 | 3.67 | 3.43 | 2.5 | 1 | 34.22
| 50.1 | 14 | 56.16 | 57.63 | 57.63 | 58.36 | 0.005462 | 3.79 | 3.67 | 2.5 | 1 | 36.15
| 50.1 | 16 | 56.16 | 57.73 | 57.73 | 58.51 | 0.005618 | 3.92 | 3.92 | 2.5 | 1 | 38.34
| 50.1 | 17 | 56.16 | 57.81 | 57.81 | 58.64 | 0.005771 | 4.04 | 4.14 | 2.5 | 1 | 40.29
| 50.1 | 18 | 56.16 | 57.87 | 57.87 | 58.72 | 0.005811 | 4.09 | 4.28 | 2.5 | 1 | 41.16
| 50.11 | 11 | 56.16 | 57.91 | 57.16 | 57.99 | 0.001143 | 1.26 | 8.01 | 6.66 | 0.37 | 11.32
| 50.11 | 13 | 56.16 | 58.2 | 57.3 | 58.28 | 0.000961 | 1.25 | 10.07 | 7.36 | 0.34 | 10.73
| 50.11 | 14 | 56.16 | 58.34 | 57.36 | 58.42 | 0.000893 | 1.25 | 11.13 | 7.7 | 0.33 | 10.49
| 50.11 | 16 | 56.16 | 58.51 | 57.43 | 58.58 | 0.000818 | 1.24 | 12.41 | 8.08 | 0.32 | 10.17
| 50.11 | 17 | 56.16 | 58.64 | 57.49 | 58.72 | 0.000763 | 1.23 | 13.53 | 8.41 | 0.31 | 9.91
| 50.11 | 18 | 56.16 | 58.72 | 57.53 | 58.8 | 0.000729 | 1.23 | 14.22 | 8.5 | 0.3 | 9.76
| 51 | 11 | 56.33 | 57.96 | 57.43 | 58.04 | 0.001141 | 1.2 | 8.39 | 7.99 | 0.38 | 10.56
| 51 | 13 | 56.33 | 58.25 | 57.54 | 58.32 | 0.000883 | 1.17 | 10.81 | 8.85 | 0.34 | 9.43
| 51 | 14 | 56.33 | 58.39 | 57.6 | 58.46 | 0.000793 | 1.15 | 12.08 | 9.26 | 0.32 | 9.02
| 51 | 16 | 56.33 | 58.55 | 57.65 | 58.61 | 0.000705 | 1.13 | 13.6 | 9.74 | 0.31 | 8.54
| 51 | 17 | 56.33 | 58.68 | 57.7 | 58.75 | 0.000639 | 1.12 | 14.93 | 10.07 | 0.29 | 8.18
| 51 | 18 | 56.33 | 58.76 | 57.73 | 58.83 | 0.000604 | 1.11 | 15.75 | 10.19 | 0.29 | 7.99
| 52 | 11 | 57.12 | 58.22 | 58.22 | 58.54 | 0.002889 | 2.49 | 4.05 | 6.41 | 1 | 16.44
| 52 | 13 | 57.12 | 58.33 | 58.33 | 58.69 | 0.002806 | 2.64 | 4.77 | 6.74 | 1 | 17.79
| 52 | 14 | 57.12 | 58.38 | 58.38 | 58.76 | 0.002752 | 2.7 | 5.14 | 6.9 | 1 | 18.33
| 52 | 16 | 57.12 | 58.44 | 58.44 | 58.84 | 0.002741 | 2.78 | 5.53 | 7.07 | 1 | 19.13
| 52 | 17 | 57.12 | 58.59 | 58.49 | 58.87 | 0.001512 | 2.34 | 7.13 | 7.51 | 0.77 | 12.73
| 52 | 18 | 57.12 | 58.68 | 58.52 | 58.93 | 0.001287 | 2.24 | 7.82 | 7.78 | 0.71 | 11.43
| 53 | 11 | 57.63 | 59.02 | 59.02 | 59.43 | 0.003096 | 2.84 | 3.56 | 4.33 | 1 | 20.35
| 53 | 13 | 57.63 | 59.17 | 59.17 | 59.62 | 0.003012 | 2.97 | 4.24 | 4.72 | 1 | 21.61
| 53 | 14 | 57.63 | 59.24 | 59.24 | 59.71 | 0.002969 | 3.03 | 4.59 | 4.9 | 1 | 22.15
| 53 | 16 | 57.63 | 59.32 | 59.32 | 59.8 | 0.002942 | 3.09 | 4.98 | 5.1 | 1 | 22.84
| 53 | 17 | 57.63 | 59.38 | 59.38 | 59.89 | 0.002913 | 3.15 | 5.31 | 5.26 | 1 | 23.35
| 53 | 18 | 57.63 | 59.41 | 59.41 | 59.93 | 0.002928 | 3.19 | 5.49 | 5.35 | 1 | 23.86
| 54 | 11 | 58.17 | 59.35 | 59.35 | 59.8 | 0.010719 | 2.98 | 3.39 | 3.73 | 1 | 72.12
| 54 | 13 | 58.17 | 59.51 | 59.51 | 60.02 | 0.010613 | 3.15 | 4 | 3.97 | 1 | 78.08
| 54 | 14 | 58.17 | 59.59 | 59.59 | 60.12 | 0.010519 | 3.22 | 4.32 | 4.08 | 1 | 80.55
| 54 | 16 | 58.17 | 59.67 | 59.67 | 60.23 | 0.010471 | 3.3 | 4.66 | 4.21 | 1 | 83.5
| 54 | 17 | 58.17 | 59.74 | 59.74 | 60.32 | 0.010489 | 3.37 | 4.95 | 4.3 | 1 | 86.27
| 54 | 18 | 58.17 | 59.79 | 59.79 | 60.37 | 0.010378 | 3.4 | 5.15 | 4.37 | 1 | 87.08
| 54.01 | 4 | 59.67 | 60.29 | 60.29 | 60.53 | 0.010597 | 2.17 | 1.75 | 3.67 | 1 | 44.63
| 54.01 | 5 | 59.67 | 60.38 | 60.38 | 60.65 | 0.010239 | 2.29 | 2.09 | 3.92 | 1 | 48
| 54.01 | 6 | 59.67 | 60.43 | 60.43 | 60.71 | 0.010114 | 2.36 | 2.29 | 4.05 | 1 | 49.95
| 54.01 | 6 | 59.67 | 60.48 | 60.48 | 60.77 | 0.009935 | 2.41 | 2.49 | 4.18 | 1 | 51.46
| 54.01 | 7 | 59.67 | 60.51 | 60.51 | 60.82 | 0.009873 | 2.46 | 2.64 | 4.28 | 1 | 52.93
| 54.01 | 7 | 59.67 | 60.53 | 60.53 | 60.85 | 0.009839 | 2.49 | 2.73 | 4.33 | 1 | 53.78
| 54.11 | 4 | 61.45 | 62.07 | 62.07 | 62.38 | 0.00444 | 2.46 | 1.54 | 2.5 | 1 | 17.99
| 54.11 | 5 | 61.45 | 62.17 | 62.17 | 62.53 | 0.004494 | 2.66 | 1.81 | 2.5 | 1 | 20.19
| 54.11 | 6 | 61.45 | 62.23 | 62.23 | 62.62 | 0.004602 | 2.77 | 1.95 | 2.5 | 1 | 21.66
| 54.11 | 6 | 61.45 | 62.29 | 62.29 | 62.71 | 0.004597 | 2.86 | 2.1 | 2.5 | 0.99 | 22.65
| 54.11 | 7 | 61.45 | 62.33 | 62.33 | 62.77 | 0.004702 | 2.95 | 2.21 | 2.5 | 1 | 23.85
| 54.11 | 7 | 61.45 | 62.36 | 62.36 | 62.82 | 0.004737 | 2.99 | 2.27 | 2.5 | 1 | 24.45
| 54.14 | 4 | 61.45 | 62.15 | 62.07 | 62.39 | 0.003036 | 2.16 | 1.76 | 2.5 | 0.82 | 13.41
| 54.14 | 5 | 61.45 | 62.27 | 62.17 | 62.55 | 0.003185 | 2.35 | 2.04 | 2.5 | 0.83 | 15.43
| 54.14 | 6 | 61.45 | 62.33 | 62.23 | 62.64 | 0.003236 | 2.44 | 2.21 | 2.5 | 0.83 | 16.43
| 54.14 | 6 | 61.45 | 62.39 | 62.29 | 62.72 | 0.003322 | 2.54 | 2.36 | 2.5 | 0.83 | 17.53
| 54.14 | 7 | 61.45 | 62.45 | 62.33 | 62.79 | 0.003358 | 2.61 | 2.49 | 2.5 | 0.83 | 18.27
| 54.14 | 7 | 61.45 | 62.48 | 62.36 | 62.83 | 0.003394 | 2.65 | 2.57 | 2.5 | 0.83 | 18.76
| 54.15 | 4 | 61.45 | 62.33 | 62.02 | 62.41 | 0.002394 | 1.28 | 2.96 | 4.25 | 0.49 | 13.97
| 54.15 | 5 | 61.45 | 62.48 | 62.11 | 62.57 | 0.002158 | 1.32 | 3.64 | 4.55 | 0.47 | 14.22
| 54.15 | 6 | 61.45 | 62.57 | 62.16 | 62.66 | 0.002019 | 1.33 | 4.05 | 4.73 | 0.46 | 14.17
| 54.15 | 6 | 61.45 | 62.66 | 62.2 | 62.75 | 0.001906 | 1.34 | 4.47 | 4.9 | 0.45 | 14.14
| 54.15 | 7 | 61.45 | 62.73 | 62.24 | 62.82 | 0.001815 | 1.35 | 4.82 | 5.04 | 0.44 | 14.05
| 54.15 | 7 | 61.45 | 62.77 | 62.26 | 62.86 | 0.001767 | 1.35 | 5.03 | 5.13 | 0.44 | 14.01
| 55 | 4 | 62.71 | 63.64 | 63.64 | 63.92 | 0.011668 | 2.37 | 1.6 | 2.8 | 1 | 52.13
| 55 | 5 | 62.71 | 63.73 | 63.73 | 64.07 | 0.011934 | 2.56 | 1.87 | 2.8 | 1 | 59.02
| 55 | 6 | 62.71 | 63.79 | 63.79 | 64.15 | 0.012051 | 2.66 | 2.03 | 2.8 | 1 | 62.66
| 55 | 6 | 62.71 | 63.84 | 63.84 | 64.23 | 0.012202 | 2.76 | 2.18 | 2.8 | 1 | 66.24
| 55 | 7 | 62.71 | 63.88 | 63.88 | 64.29 | 0.012332 | 2.83 | 2.29 | 2.8 | 1 | 69.12
| 55 | 7 | 62.71 | 63.91 | 63.91 | 64.33 | 0.012425 | 2.88 | 2.36 | 2.8 | 1 | 70.87
| 55.3 | 4 | 63.24 | 64.16 | 64.16 | 64.45 | 0.011695 | 2.37 | 1.6 | 2.8 | 1 | 52.22
| 55.3 | 5 | 63.24 | 64.26 | 64.26 | 64.6 | 0.011888 | 2.56 | 1.88 | 2.8 | 1 | 58.84
| 55.3 | 6 | 63.24 | 64.31 | 64.31 | 64.68 | 0.012106 | 2.67 | 2.02 | 2.8 | 1 | 62.88
| 55.3 | 6 | 63.24 | 64.37 | 64.37 | 64.76 | 0.01223 | 2.76 | 2.17 | 2.8 | 1 | 66.36
| 55.3 | 7 | 63.24 | 64.41 | 64.41 | 64.82 | 0.012288 | 2.83 | 2.3 | 2.8 | 1 | 68.93
| 55.3 | 7 | 63.24 | 64.44 | 64.44 | 64.86 | 0.012422 | 2.88 | 2.36 | 2.8 | 1 | 70.86
1 | 0 | 18 | 40.17 | 43.34 | 41.67 | 43.53 | 0.004006 | 1.8 | 9.74 | 14.2 | 0.69 | 13.88
8 | 0 | 21 | 40.17 | 43.44 | 41.67 | 43.64 | 0.004007 | 1.89 | 11.08 | 14.2 | 0.68 | 15.7
3 | 0 | 23 | 40.17 | 43.48 | 43.36 | 43.7 | 0.004001 | 1.94 | 11.77 | 14.2 | 0.68 | 16.6
방 | 0 | 25 | 40.17 | 43.53 | 43.4 | 43.76 | 0.004001 | 2 | 12.5 | 14.2 | 0.68 | 17.55
죽 | 0 | 27 | 40.17 | 43.57 | 43.43 | 43.81 | 0.004008 | 2.04 | 13.06 | 14.2 | 0.68 | 18.32
천 | 0 | 28 | 40.17 | 43.6 | 43.45 | 43.84 | 0.004007 | 2.07 | 13.45 | 14.2 | 0.68 | 18.83
| 0.25 | 18 | 40.21 | 43.48 | 41.71 | 43.62 | 0.002744 | 1.57 | 11.14 | 14.2 | 0.08 | 10.81
| 0.25 | 21 | 40.21 | 43.57 | 41.71 | 43.73 | 0.002817 | 1.68 | 12.51 | 14.2 | 0.08 | 12.37
| 0.25 | 23 | 40.21 | 43.62 | 43.4 | 43.79 | 0.002866 | 1.74 | 13.18 | 14.2 | 0.08 | 13.22
| 0.25 | 25 | 40.21 | 43.67 | 43.44 | 43.85 | 0.002901 | 1.8 | 13.92 | 14.2 | 0.09 | 14.08
| 0.25 | 27 | 40.21 | 43.71 | 43.47 | 43.89 | 0.00297 | 1.85 | 14.43 | 14.2 | 0.09 | 14.9
| 0.25 | 28 | 40.21 | 43.74 | 43.49 | 43.93 | 0.002991 | 1.88 | 14.82 | 14.2 | 0.09 | 15.39
| 0.26 | 18 | 40.21 | 43.6 | 41.52 | 43.63 | 0.000189 | 0.72 | 24.42 | 11 | 0.15 | 2.83
| 0.26 | 21 | 40.21 | 43.71 | 41.69 | 43.75 | 0.000238 | 0.82 | 25.58 | 11 | 0.17 | 3.68
| 0.26 | 23 | 40.21 | 43.76 | 41.79 | 43.8 | 0.000265 | 0.88 | 26.14 | 11 | 0.18 | 4.17
| 0.26 | 25 | 40.21 | 43.81 | 41.91 | 43.86 | 0.000297 | 0.94 | 26.72 | 11 | 0.19 | 4.74
| 0.26 | 27 | 40.21 | 43.86 | 42 | 43.91 | 0.000321 | 0.98 | 27.21 | 11 | 0.2 | 5.19
| 0.26 | 28 | 40.21 | 43.89 | 42.06 | 43.94 | 0.000338 | 1.01 | 27.54 | 11 | 0.2 | 5.52
| 1 | 18 | 40.25 | 43.61 | 41.56 | 43.64 | 0.000199 | 0.73 | 24.02 | 11 | 0.16 | 2.94
| 1 | 21 | 40.25 | 43.71 | 41.73 | 43.75 | 0.000249 | 0.83 | 25.2 | 11 | 0.18 | 3.81
| 1 | 23 | 40.25 | 43.76 | 41.83 | 43.81 | 0.000277 | 0.89 | 25.76 | 11 | 0.19 | 4.31
| 1 | 25 | 40.25 | 43.82 | 41.95 | 43.87 | 0.000309 | 0.95 | 26.35 | 11 | 0.2 | 4.89
| 1 | 27 | 40.25 | 43.86 | 42.04 | 43.92 | 0.000334 | 0.99 | 26.84 | 11 | 0.2 | 5.35
| 1 | 28 | 40.25 | 43.89 | 42.1 | 43.95 | 0.000352 | 1.03 | 27.17 | 11 | 0.21 | 5.69
| 2 | 18 | 40.47 | 43.61 | 41.91 | 43.65 | 0.000252 | 0.76 | 23.14 | 11 | 0.17 | 3.29
| 2 | 21 | 40.47 | 43.72 | 42.05 | 43.76 | 0.000311 | 0.86 | 24.34 | 11 | 0.19 | 4.23
| 2 | 23 | 40.47 | 43.78 | 42.12 | 43.82 | 0.000345 | 0.92 | 24.91 | 11 | 0.19 | 4.78
| 2 | 25 | 40.47 | 43.83 | 42.19 | 43.88 | 0.000383 | 0.98 | 25.52 | 11 | 0.21 | 5.4
| 2 | 27 | 40.47 | 43.88 | 42.18 | 43.94 | 0.000411 | 1.02 | 26.05 | 11 | 0.21 | 5.87
| 2 | 28 | 40.47 | 43.91 | 42.4 | 43.97 | 0.000431 | 1.06 | 26.39 | 11 | 0.22 | 6.22
| 3 | 18 | 40.73 | 43.62 | 42.15 | 43.66 | 0.000331 | 0.84 | 20.8 | 11 | 0.2 | 4.05
| 3 | 21 | 40.73 | 43.73 | 42.29 | 43.78 | 0.000402 | 0.95 | 22.02 | 11 | 0.22 | 5.14
| 3 | 23 | 40.73 | 43.79 | 42.37 | 43.84 | 0.000441 | 1.01 | 22.61 | 11 | 0.23 | 5.76
| 3 | 25 | 40.73 | 43.84 | 42.44 | 43.91 | 0.000485 | 1.08 | 23.22 | 11 | 0.24 | 6.46
| 3 | 27 | 40.73 | 43.9 | 42.61 | 43.97 | 0.000514 | 1.12 | 23.81 | 11 | 0.24 | 6.97
| 3 | 28 | 40.73 | 43.93 | 42.64 | 44 | 0.000537 | 1.15 | 24.16 | 11 | 0.25 | 7.36
| 4 | 18 | 40.98 | 43.59 | 42.48 | 43.7 | 0.000377 | 1.3 | 13.47 | 11 | 0.37 | 3.14
| 4 | 21 | 40.98 | 43.69 | 42.68 | 43.83 | 0.000447 | 1.44 | 14.59 | 11 | 0.4 | 3.99
| 4 | 23 | 40.98 | 43.74 | 42.77 | 43.9 | 0.000487 | 1.51 | 15.12 | 11 | 0.41 | 4.48
| 4 | 25 | 40.98 | 43.79 | 42.87 | 43.97 | 0.000531 | 1.59 | 15.68 | 11 | 0.43 | 5.03
| 4 | 27 | 40.98 | 43.84 | 42.94 | 44.03 | 0.000556 | 1.65 | 16.22 | 11 | 0.43 | 5.41
| 4 | 28 | 40.98 | 43.87 | 42.99 | 44.07 | 0.000578 | 1.69 | 16.53 | 11 | 0.44 | 5.72
| 4.49 | 18 | 41.24 | 43.6 | 42.74 | 43.73 | 0.000525 | 1.37 | 12.76 | 11 | 0.41 | 4.43
| 4.49 | 21 | 41.24 | 43.71 | 43.03 | 43.86 | 0.000606 | 1.51 | 13.95 | 11 | 0.43 | 5.51
| 4.49 | 23 | 41.24 | 43.76 | 43.12 | 43.93 | 0.000651 | 1.58 | 14.52 | 11 | 0.44 | 6.12
| 4.49 | 25 | 41.24 | 43.81 | 43.19 | 44 | 0.0007 | 1.65 | 15.12 | 11 | 0.45 | 6.8
| 4.49 | 27 | 41.24 | 43.87 | 43.25 | 44.06 | 0.000726 | 1.7 | 15.69 | 11 | 0.45 | 7.26
| 4.49 | 28 | 41.24 | 43.9 | 43.29 | 44.1 | 0.000749 | 1.74 | 16.04 | 11 | 0.46 | 7.63
| 5 | 18 | 41.24 | 43.39 | 42.75 | 43.82 | 0.003781 | 2.92 | 6 |  | 0.14 | 22.25
| 5 | 21 | 41.24 | 43.38 | 42.95 | 44.01 | 0.005445 | 3.5 | 6 |  | 0.17 | 32.04
| 5 | 23 | 41.24 | 43.36 | 43.05 | 44.1 | 0.006475 | 3.82 | 6 |  | 0.18 | 38.1
| 5 | 25 | 41.24 | 43.33 | 43.16 | 44.21 | 0.007717 | 4.17 | 6 |  | 0.2 | 45.41
| 5 | 27 | 41.24 | 43.92 | 43.92 | 44.3 | 0.004452 | 2.4 | 11.11 | 13.5 | 0.12 | 19.99
| 5 | 28 | 41.24 | 43.95 | 43.95 | 44.33 | 0.004493 | 2.43 | 11.48 | 13.5 | 0.12 | 20.8
| 5.08 | 18 | 41.3 | 43.42 | 42.81 | 43.85 | 0.003783 | 2.92 | 6 |  | 0.14 | 22.26
| 5.08 | 21 | 41.3 | 43.43 | 43.01 | 44.05 | 0.005447 | 3.5 | 6 |  | 0.17 | 32.05
| 5.08 | 23 | 41.3 | 43.41 | 43.11 | 44.16 | 0.006478 | 3.82 | 6 |  | 0.18 | 38.11
| 5.08 | 25 | 41.3 | 43.39 | 43.22 | 44.27 | 0.00772 | 4.17 | 6 |  | 0.2 | 45.42
| 5.08 | 27 | 41.3 | 43.98 | 43.98 | 44.36 | 0.004447 | 2.4 | 11.11 | 13.5 | 0.12 | 19.98
| 5.08 | 28 | 41.3 | 44.01 | 44.01 | 44.39 | 0.004483 | 2.43 | 11.48 | 13.5 | 0.12 | 20.77
| 5.09 | 18 | 41.3 | 43.81 | 42.79 | 43.89 | 0.001052 | 1.21 | 14.41 | 11 | 0.34 | 9.82
| 5.09 | 21 | 41.3 | 44.02 | 43.14 | 44.1 | 0.000981 | 1.26 | 16.73 | 11 | 0.32 | 10.35
| 5.09 | 23 | 41.3 | 44.14 | 43.2 | 44.22 | 0.000934 | 1.27 | 18.04 | 11 | 0.32 | 10.47
| 5.09 | 25 | 41.3 | 44.27 | 43.26 | 44.36 | 0.000889 | 1.28 | 19.48 | 11 | 0.31 | 10.57
| 5.09 | 27 | 41.3 | 44.29 | 43.31 | 44.39 | 0.000976 | 1.35 | 19.72 | 11 | 0.32 | 11.73
| 5.09 | 28 | 41.3 | 44.32 | 43.35 | 44.42 | 0.001018 | 1.39 | 20.03 | 11 | 0.33 | 12.38
| 6 | 18 | 41.6 | 43.84 | 43.53 | 43.98 | 0.002371 | 1.61 | 10.89 | 11 | 0.52 | 17.86
| 6 | 21 | 41.6 | 44.05 | 43.63 | 44.18 | 0.001969 | 1.59 | 13.18 | 11 | 0.46 | 17.44
| 6 | 23 | 41.6 | 44.16 | 43.67 | 44.29 | 0.001776 | 1.58 | 14.48 | 11 | 0.44 | 17
| 6 | 25 | 41.6 | 44.29 | 43.72 | 44.42 | 0.001603 | 1.57 | 15.89 | 11 | 0.42 | 16.56
| 6 | 27 | 41.6 | 44.32 | 43.76 | 44.46 | 0.001739 | 1.65 | 16.16 | 11 | 0.44 | 18.2
| 6 | 28 | 41.6 | 44.35 | 43.78 | 44.49 | 0.00179 | 1.69 | 16.48 | 11 | 0.44 | 19.04
| 6.13 | 18 | 41.92 | 44 | 44 | 44.28 | 0.004442 | 2.06 | 8.51 | 14.3 | 0.1 | 15.54
| 6.13 | 21 | 41.92 | 44.08 | 44.08 | 44.38 | 0.004642 | 2.17 | 9.66 | 14.3 | 0.1 | 18.3
| 6.13 | 23 | 41.92 | 44.12 | 44.12 | 44.44 | 0.004778 | 2.25 | 10.2 | 14.3 | 0.11 | 19.83
| 6.13 | 25 | 41.92 | 44.23 | 44.16 | 44.5 | 0.003852 | 2.12 | 11.77 | 14.3 | 0.1 | 18.27
| 6.13 | 27 | 41.92 | 44.24 | 44.19 | 44.55 | 0.004163 | 2.23 | 11.99 | 14.3 | 0.11 | 20.1
| 6.13 | 28 | 41.92 | 44.28 | 44.21 | 44.58 | 0.004067 | 2.24 | 12.47 | 14.3 | 0.11 | 20.37
| 6.17 | 18 | 41.92 | 44.11 | 44 | 44.3 | 0.002841 | 1.73 | 10.13 | 14.3 | 0.08 | 11.72
| 6.17 | 21 | 41.92 | 44.19 | 44.08 | 44.41 | 0.003115 | 1.87 | 11.2 | 14.3 | 0.09 | 14.12
| 6.17 | 23 | 41.92 | 44.23 | 44.12 | 44.46 | 0.003227 | 1.95 | 11.77 | 14.3 | 0.09 | 15.32
| 6.17 | 25 | 41.92 | 44.27 | 44.16 | 44.52 | 0.003278 | 2.01 | 12.46 | 14.3 | 0.1 | 16.4
| 6.17 | 27 | 41.92 | 44.3 | 44.19 | 44.56 | 0.003414 | 2.08 | 12.86 | 14.3 | 0.1 | 17.59
| 6.17 | 28 | 41.92 | 44.33 | 44.21 | 44.59 | 0.003412 | 2.1 | 13.26 | 14.3 | 0.1 | 18.09
| 6.18 | 18 | 41.92 | 44.19 | 43.28 | 44.31 | 0.001598 | 1.46 | 11.98 | 11 | 0.45 | 12.81
| 6.18 | 21 | 41.92 | 44.26 | 43.45 | 44.41 | 0.001941 | 1.64 | 12.77 | 11 | 0.49 | 16.41
| 6.18 | 23 | 41.92 | 44.29 | 43.54 | 44.47 | 0.002124 | 1.74 | 13.16 | 11 | 0.51 | 18.42
| 6.18 | 25 | 41.92 | 44.33 | 43.93 | 44.52 | 0.002342 | 1.85 | 13.54 | 11 | 0.53 | 20.8
| 6.18 | 27 | 41.92 | 44.36 | 43.98 | 44.57 | 0.002475 | 1.92 | 13.91 | 11 | 0.54 | 22.49
| 6.18 | 28 | 41.92 | 44.38 | 44.02 | 44.6 | 0.002574 | 1.97 | 14.15 | 11 | 0.55 | 23.73
| 6.43 | 18 | 42.52 | 44.15 | 44.15 | 44.47 | 0.006142 | 2.28 | 7.69 | 11 | 0.87 | 33.74
| 6.43 | 21 | 42.52 | 44.24 | 44.24 | 44.59 | 0.006482 | 2.43 | 8.63 | 11 | 0.88 | 39.49
| 6.43 | 23 | 42.52 | 44.28 | 44.28 | 44.65 | 0.006633 | 2.51 | 9.11 | 11 | 0.88 | 42.39
| 6.43 | 25 | 42.52 | 44.33 | 44.33 | 44.71 | 0.00681 | 2.6 | 9.61 | 11 | 0.89 | 45.59
| 6.43 | 27 | 42.52 | 44.36 | 44.36 | 44.77 | 0.00698 | 2.68 | 9.98 | 11 | 0.9 | 48.29
| 6.43 | 28 | 42.52 | 44.39 | 44.39 | 44.8 | 0.007014 | 2.72 | 10.27 | 11 | 0.9 | 49.76
| 7 | 10 | 42.93 | 44.22 | 43.96 | 44.51 | 0.006886 | 2.41 | 3.99 | 3.39 | 0.71 | 49.46
| 7 | 12 | 42.93 | 44.25 | 44.1 | 44.66 | 0.009191 | 2.79 | 4.16 | 6 | 1.07 | 46.23
| 7 | 13 | 42.93 | 44.27 | 44.17 | 44.74 | 0.010572 | 2.99 | 4.25 | 6 | 1.13 | 54.12
| 7 | 14 | 42.93 | 44.38 | 44.38 | 44.82 | 0.009148 | 2.81 | 4.94 | 6 | 0.99 | 52.93
| 7 | 15 | 42.93 | 44.43 | 44.43 | 44.87 | 0.009075 | 2.83 | 5.23 | 6 | 0.97 | 54.92
| 7 | 16 | 42.93 | 44.47 | 44.47 | 44.92 | 0.009012 | 2.85 | 5.44 | 6 | 0.95 | 56.32
| 8 | 10 | 43.16 | 44.59 | 44.1 | 44.77 | 0.003747 | 1.83 | 5.24 | 6 | 0.63 | 22.41
| 8 | 12 | 43.16 | 44.75 | 44.23 | 44.94 | 0.003625 | 1.87 | 6.2 | 6 | 0.59 | 24.73
| 8 | 13 | 43.16 | 44.84 | 44.29 | 45.03 | 0.003495 | 1.89 | 6.74 | 6 | 0.57 | 25.4
| 8 | 14 | 43.16 | 44.89 | 44.36 | 45.1 | 0.003665 | 1.96 | 7.08 | 6 | 0.58 | 27.65
| 8 | 15 | 43.16 | 44.94 | 44.41 | 45.16 | 0.003726 | 2.01 | 7.37 | 6 | 0.58 | 28.96
| 8 | 16 | 43.16 | 44.98 | 44.58 | 45.2 | 0.003779 | 2.04 | 7.59 | 6 | 0.58 | 29.99
| 9 | 10 | 43.71 | 44.79 | 44.59 | 45.02 | 0.005549 | 2.13 | 4.51 | 5.08 | 0.72 | 38.99
| 9 | 12 | 43.71 | 44.93 | 44.7 | 45.18 | 0.005269 | 2.21 | 5.26 | 5.32 | 0.71 | 40.6
| 9 | 13 | 43.71 | 45.01 | 44.75 | 45.26 | 0.005092 | 2.24 | 5.68 | 5.45 | 0.7 | 41.05
| 9 | 14 | 43.71 | 45.07 | 44.81 | 45.34 | 0.005179 | 2.31 | 6.02 | 5.55 | 0.71 | 43.2
| 9 | 15 | 43.71 | 45.12 | 44.86 | 45.4 | 0.005188 | 2.35 | 6.3 | 5.63 | 0.71 | 44.4
| 9 | 16 | 43.71 | 45.16 | 44.89 | 45.45 | 0.0052 | 2.38 | 6.51 | 5.7 | 0.71 | 45.34
| 9.01 | 10 | 44.21 | 45.08 | 45.08 | 45.44 | 0.0106 | 2.66 | 3.61 | 4.97 | 1 | 63.9
| 9.01 | 12 | 44.21 | 45.19 | 45.19 | 45.59 | 0.010567 | 2.81 | 4.13 | 5.17 | 1 | 69.3
| 9.01 | 13 | 44.21 | 45.24 | 45.24 | 45.66 | 0.010366 | 2.86 | 4.44 | 5.28 | 1 | 71.02
| 9.01 | 14 | 44.21 | 45.3 | 45.3 | 45.74 | 0.010347 | 2.94 | 4.73 | 5.38 | 1 | 73.73
| 9.01 | 15 | 44.21 | 45.34 | 45.34 | 45.8 | 0.01034 | 2.99 | 4.95 | 5.46 | 1 | 75.7
| 9.01 | 16 | 44.21 | 45.37 | 45.37 | 45.84 | 0.010229 | 3.02 | 5.14 | 5.53 | 1 | 76.55
| 10 | 10 | 44.55 | 45.58 | 45.55 | 45.96 | 0.010207 | 2.71 | 3.54 | 4.25 | 0.95 | 65.26
| 10 | 12 | 44.55 | 45.69 | 45.67 | 46.12 | 0.010763 | 2.91 | 3.98 | 4.41 | 0.98 | 73.62
| 10 | 13 | 44.55 | 45.74 | 45.73 | 46.2 | 0.011072 | 3.02 | 4.21 | 4.49 | 1 | 78.14
| 10 | 14 | 44.55 | 45.8 | 45.8 | 46.29 | 0.011147 | 3.1 | 4.48 | 4.59 | 1 | 81.5
| 10 | 15 | 44.55 | 45.84 | 45.84 | 46.35 | 0.011078 | 3.15 | 4.7 | 4.67 | 1 | 83.18
| 10 | 16 | 44.55 | 45.88 | 45.88 | 46.4 | 0.011046 | 3.18 | 4.87 | 4.72 | 1 | 84.55
| 10.01 | 5 | 44.85 | 45.92 | 45.47 | 45.99 | 0.00178 | 1.16 | 3.8 | 4.48 | 0.4 | 11.76
| 10.01 | 6 | 44.85 | 46.09 | 45.55 | 46.16 | 0.001618 | 1.19 | 4.56 | 4.85 | 0.39 | 11.65
| 10.01 | 6 | 44.85 | 46.17 | 45.59 | 46.24 | 0.001492 | 1.18 | 4.98 | 4.98 | 0.38 | 11.31
| 10.01 | 7 | 44.85 | 46.26 | 45.64 | 46.33 | 0.001416 | 1.2 | 5.42 | 5.12 | 0.37 | 11.26
| 10.01 | 7 | 44.85 | 46.32 | 45.67 | 46.39 | 0.001409 | 1.22 | 5.72 | 5.2 | 0.37 | 11.53
| 10.01 | 8 | 44.85 | 46.37 | 45.69 | 46.44 | 0.001352 | 1.22 | 5.97 | 5.27 | 0.37 | 11.33
| 10.25 | 5 | 45.12 | 45.93 | 45.85 | 46.18 | 0.009367 | 2.21 | 2 | 2.82 | 0.84 | 46.81
| 10.25 | 6 | 45.12 | 46.08 | 45.94 | 46.33 | 0.008252 | 2.23 | 2.42 | 2.95 | 0.79 | 46.15
| 10.25 | 6 | 45.12 | 46.16 | 45.99 | 46.41 | 0.007619 | 2.22 | 2.66 | 3.02 | 0.76 | 44.9
| 10.25 | 7 | 45.12 | 46.24 | 46.05 | 46.49 | 0.007247 | 2.24 | 2.91 | 3.09 | 0.74 | 44.85
| 10.25 | 7 | 45.12 | 46.29 | 46.09 | 46.56 | 0.007235 | 2.28 | 3.07 | 3.14 | 0.74 | 46.13
| 10.25 | 8 | 45.12 | 46.34 | 46.12 | 46.6 | 0.006946 | 2.27 | 3.21 | 3.18 | 0.72 | 45.39
| 10.26 | 5 | 45.42 | 46.14 | 46.14 | 46.46 | 0.013199 | 2.49 | 1.77 | 2.81 | 1 | 61.17
| 10.26 | 6 | 45.42 | 46.24 | 46.24 | 46.59 | 0.013108 | 2.63 | 2.05 | 2.9 | 1 | 66.46
| 10.26 | 6 | 45.42 | 46.29 | 46.29 | 46.66 | 0.012928 | 2.69 | 2.2 | 2.95 | 0.99 | 68.25
| 10.26 | 7 | 45.42 | 46.34 | 46.34 | 46.73 | 0.013048 | 2.77 | 2.35 | 3 | 1 | 71.6
| 10.26 | 7 | 45.42 | 46.38 | 46.38 | 46.79 | 0.013116 | 2.83 | 2.47 | 3.04 | 1 | 74.13
| 10.26 | 8 | 45.42 | 46.41 | 46.41 | 46.82 | 0.012989 | 2.86 | 2.56 | 3.07 | 1 | 74.84
| 11 | 5 | 45.53 | 46.45 | 46.36 | 46.76 | 0.012272 | 2.45 | 1.79 | 2.08 | 0.84 | 58.79
| 11 | 6 | 45.53 | 46.55 | 46.48 | 46.92 | 0.014018 | 2.72 | 1.99 | 2.11 | 0.89 | 70.81
| 11 | 6 | 45.53 | 46.59 | 46.53 | 47 | 0.01484 | 2.84 | 2.08 | 2.12 | 0.91 | 76.67
| 11 | 7 | 45.53 | 46.64 | 46.6 | 47.09 | 0.015695 | 2.97 | 2.19 | 2.13 | 0.94 | 83.18
| 11 | 7 | 45.53 | 46.68 | 46.65 | 47.17 | 0.016409 | 3.07 | 2.28 | 2.15 | 0.95 | 88.64
| 11 | 8 | 45.53 | 46.71 | 46.68 | 47.21 | 0.016883 | 3.14 | 2.33 | 2.15 | 0.96 | 92.12
| 11.01 | 5 | 46.13 | 46.95 | 46.95 | 47.33 | 0.015964 | 2.71 | 1.62 | 2.15 | 1 | 72.98
| 11.01 | 6 | 46.13 | 47.06 | 47.06 | 47.49 | 0.01635 | 2.89 | 1.87 | 2.2 | 1 | 80.73
| 11.01 | 6 | 46.13 | 47.12 | 47.12 | 47.57 | 0.016454 | 2.96 | 1.99 | 2.22 | 1 | 83.99
| 11.01 | 7 | 46.13 | 47.18 | 47.18 | 47.66 | 0.016728 | 3.06 | 2.13 | 2.25 | 1 | 88.35
| 11.01 | 7 | 46.13 | 47.23 | 47.23 | 47.73 | 0.01677 | 3.12 | 2.24 | 2.27 | 1 | 91.04
| 11.01 | 8 | 46.13 | 47.26 | 47.26 | 47.77 | 0.016792 | 3.15 | 2.32 | 2.29 | 1 | 92.59
| 12 | 5 | 46.37 | 47.77 | 47.72 | 48.06 | 0.013917 | 2.34 | 1.88 | 2.75 | 0.9 | 50.62
| 12 | 6 | 46.37 | 47.92 | 47.92 | 48.21 | 0.012108 | 2.26 | 2.39 | 4.07 | 0.94 | 42.21
| 12 | 6 | 46.37 | 47.97 | 47.97 | 48.26 | 0.011992 | 2.29 | 2.58 | 4.13 | 0.93 | 44.23
| 12 | 7 | 46.37 | 48.04 | 48.01 | 48.32 | 0.010911 | 2.26 | 2.88 | 4.23 | 0.87 | 43.71
| 12 | 7 | 46.37 | 48.1 | 48.05 | 48.37 | 0.010234 | 2.25 | 3.11 | 4.3 | 0.84 | 43.46
| 12 | 8 | 46.37 | 48.13 | 48.06 | 48.4 | 0.009936 | 2.25 | 3.25 | 4.34 | 0.83 | 43.49
| 12.3 | 5 | 46.76 | 48.12 | 47.53 | 48.23 | 0.003102 | 1.46 | 3 | 2.41 | 0.42 | 19.22
| 12.3 | 6 | 46.76 | 48.26 | 47.64 | 48.39 | 0.00357 | 1.62 | 3.33 | 2.45 | 0.44 | 23.19
| 12.3 | 6 | 46.76 | 48.3 | 47.7 | 48.45 | 0.003904 | 1.71 | 3.44 | 2.46 | 0.46 | 25.75
| 12.3 | 7 | 46.76 | 48.35 | 47.76 | 48.52 | 0.004347 | 1.83 | 3.56 | 2.48 | 0.49 | 29.1
| 12.3 | 7 | 46.76 | 48.39 | 47.81 | 48.58 | 0.004713 | 1.92 | 3.66 | 2.52 | 0.51 | 31.5
| 12.3 | 8 | 46.76 | 48.41 | 47.84 | 48.61 | 0.004931 | 1.97 | 3.71 | 2.55 | 0.52 | 32.87
| 12.31 | 5 | 47.26 | 48.03 | 48.03 | 48.39 | 0.015296 | 2.65 | 1.66 | 2.31 | 1 | 69.72
| 12.31 | 6 | 47.26 | 48.14 | 48.14 | 48.54 | 0.015649 | 2.83 | 1.91 | 2.35 | 1 | 77.3
| 12.31 | 6 | 47.26 | 48.19 | 48.19 | 48.62 | 0.015702 | 2.9 | 2.03 | 2.37 | 1 | 80.35
| 12.31 | 7 | 47.26 | 48.25 | 48.25 | 48.7 | 0.015759 | 2.98 | 2.18 | 2.4 | 1 | 83.77
| 12.31 | 7 | 47.26 | 48.3 | 48.3 | 48.77 | 0.015894 | 3.05 | 2.3 | 2.42 | 1 | 86.84
| 12.31 | 8 | 47.26 | 48.33 | 48.33 | 48.81 | 0.016096 | 3.1 | 2.36 | 2.43 | 1 | 89.18
| 13 | 5 | 47.56 | 48.65 | 48.65 | 49 | 0.017296 | 2.63 | 1.68 | 2.39 | 1 | 70.88
| 13 | 6 | 47.56 | 48.76 | 48.76 | 49.15 | 0.017157 | 2.77 | 1.95 | 2.55 | 1.01 | 73.15
| 13 | 6 | 47.56 | 48.81 | 48.81 | 49.22 | 0.017013 | 2.83 | 2.08 | 2.63 | 1.01 | 73.75
| 13 | 7 | 47.56 | 48.87 | 48.87 | 49.31 | 0.016872 | 2.89 | 2.25 | 2.72 | 1.01 | 74.55
| 13 | 7 | 47.56 | 48.93 | 48.93 | 49.37 | 0.016568 | 2.92 | 2.4 | 2.8 | 1.01 | 74.44
| 13 | 8 | 47.56 | 48.95 | 48.95 | 49.41 | 0.016638 | 2.95 | 2.47 | 2.84 | 1.01 | 75.38
| 14 | 5 | 49.52 | 50.8 | 50.8 | 51.23 | 0.019912 | 2.92 | 1.51 | 4.42 | 1 | 85.91
| 14 | 6 | 49.52 | 50.95 | 50.95 | 51.42 | 0.019569 | 3.04 | 1.78 | 4.66 | 1 | 90.87
| 14 | 6 | 49.52 | 51.02 | 51.02 | 51.5 | 0.019551 | 3.1 | 1.91 | 4.77 | 1 | 93.6
| 14 | 7 | 49.52 | 51.26 | 51.26 | 51.57 | 0.010852 | 2.2 | 2.95 | 6 | 1 | 27.73
| 14 | 7 | 49.52 | 51.26 | 51.26 | 51.62 | 0.01256 | 2.37 | 2.96 | 6 | 1.08 | 32.13
| 14 | 8 | 49.52 | 51.26 | 51.26 | 51.65 | 0.013636 | 2.47 | 2.96 | 6 | 1.12 | 34.91
| 14.49 | 5 | 51.02 | 52.3 | 52.3 | 52.73 | 0.019824 | 2.91 | 1.51 | 1.76 | 1 | 85.6
| 14.49 | 6 | 51.02 | 52.45 | 52.45 | 52.92 | 0.019662 | 3.04 | 1.78 | 1.89 | 1 | 91.22
| 14.49 | 6 | 51.02 | 52.51 | 52.51 | 53 | 0.019612 | 3.1 | 1.9 | 1.95 | 1 | 93.85
| 14.49 | 7 | 51.02 | 52.72 | 52.72 | 53.1 | 0.013164 | 2.64 | 2.47 | 3.5 | 1 | 55.33
| 14.49 | 7 | 51.02 | 52.77 | 52.77 | 53.15 | 0.012905 | 2.65 | 2.64 | 3.5 | 0.97 | 57.17
| 14.49 | 8 | 51.02 | 52.8 | 52.8 | 53.18 | 0.012909 | 2.67 | 2.74 | 3.5 | 0.96 | 58.63
| 15 | 5 | 51.02 | 52.3 | 52.13 | 52.78 | 0.036246 | 3.05 | 1.44 |  | 0.13 | 106.75
| 15 | 6 | 51.02 | 52.73 | 52.73 | 52.93 | 0.018977 | 1.99 | 2.71 | 6.2 | 0.09 | 44.25
| 15 | 6 | 51.02 | 52.75 | 52.75 | 52.97 | 0.019659 | 2.08 | 2.84 | 6.2 | 0.09 | 47.79
| 15 | 7 | 51.02 | 53.01 | 52.77 | 53.13 | 0.005076 | 1.45 | 4.5 | 6.2 | 0.06 | 18.67
| 15 | 7 | 51.02 | 53.07 | 52.79 | 53.19 | 0.004618 | 1.45 | 4.82 | 6.2 | 0.06 | 18.06
| 15 | 8 | 51.02 | 53.1 | 52.8 | 53.22 | 0.004405 | 1.46 | 5.01 | 6.2 | 0.06 | 17.8
| 15.08 | 5 | 51.07 | 52.82 | 52.18 | 52.93 | 0.009273 | 1.47 | 2.99 | 6.2 | 0.06 | 23.63
| 15.08 | 6 | 51.07 | 52.91 | 52.78 | 53.03 | 0.008178 | 1.54 | 3.51 | 6.2 | 0.07 | 24.14
| 15.08 | 6 | 51.07 | 52.94 | 52.8 | 53.07 | 0.008206 | 1.6 | 3.7 | 6.2 | 0.07 | 25.36
| 15.08 | 7 | 51.07 | 53.05 | 52.82 | 53.17 | 0.005343 | 1.47 | 4.43 | 6.2 | 0.06 | 19.4
| 15.08 | 7 | 51.07 | 53.1 | 52.84 | 53.22 | 0.004936 | 1.48 | 4.73 | 6.2 | 0.06 | 18.98
| 15.08 | 8 | 51.07 | 53.13 | 52.85 | 53.26 | 0.004737 | 1.49 | 4.91 | 6.2 | 0.07 | 18.8
| 15.09 | 5 | 51.07 | 52.89 | 52.06 | 52.94 | 0.000969 | 0.95 | 4.64 | 4.01 | 0.28 | 7.48
| 15.09 | 6 | 51.07 | 52.98 | 52.16 | 53.04 | 0.001212 | 1.08 | 4.98 | 4.12 | 0.32 | 9.68
| 15.09 | 6 | 51.07 | 53.01 | 52.21 | 53.08 | 0.001346 | 1.15 | 5.12 | 4.17 | 0.33 | 10.89
| 15.09 | 7 | 51.07 | 53.11 | 52.27 | 53.18 | 0.00133 | 1.17 | 5.53 | 4.3 | 0.33 | 11.17
| 15.09 | 7 | 51.07 | 53.16 | 52.31 | 53.23 | 0.001403 | 1.22 | 5.74 | 4.36 | 0.34 | 11.98
| 15.09 | 8 | 51.07 | 53.18 | 52.34 | 53.26 | 0.001446 | 1.25 | 5.86 | 4.4 | 0.34 | 12.47
| 16 | 5 | 51.33 | 52.93 | 52.32 | 53 | 0.001669 | 1.16 | 3.78 | 3.72 | 0.37 | 11.67
| 16 | 6 | 51.33 | 53.02 | 52.43 | 53.11 | 0.001991 | 1.31 | 4.13 | 3.84 | 0.4 | 14.53
| 16 | 6 | 51.33 | 53.06 | 52.47 | 53.16 | 0.002164 | 1.38 | 4.28 | 3.89 | 0.42 | 16.07
| 16 | 7 | 51.33 | 53.16 | 52.53 | 53.26 | 0.002087 | 1.39 | 4.66 | 4.02 | 0.41 | 16.16
| 16 | 7 | 51.33 | 53.21 | 52.57 | 53.32 | 0.002167 | 1.44 | 4.86 | 4.09 | 0.42 | 17.12
| 16 | 8 | 51.33 | 53.24 | 52.6 | 53.35 | 0.002223 | 1.47 | 4.97 | 4.12 | 0.43 | 17.75
| 16.2 | 5 | 51.58 | 52.95 | 52.57 | 53.06 | 0.003226 | 1.49 | 2.95 | 3.41 | 0.51 | 19.94
| 16.2 | 6 | 51.58 | 53.04 | 52.68 | 53.18 | 0.003661 | 1.65 | 3.28 | 3.54 | 0.55 | 23.87
| 16.2 | 6 | 51.58 | 53.09 | 52.72 | 53.24 | 0.003899 | 1.72 | 3.42 | 3.59 | 0.56 | 25.97
| 16.2 | 7 | 51.58 | 53.18 | 52.78 | 53.33 | 0.003646 | 1.72 | 3.78 | 3.72 | 0.54 | 25.49
| 16.2 | 7 | 51.58 | 53.23 | 52.82 | 53.39 | 0.00372 | 1.77 | 3.96 | 3.78 | 0.55 | 26.63
| 16.2 | 8 | 51.58 | 53.26 | 52.85 | 53.42 | 0.003781 | 1.8 | 4.07 | 3.82 | 0.56 | 27.4

## 개수후홍수위
6.3 개수후 홍수위
| River Sta | Q Total | Min Ch El | W.S. Elev | Crit W.S. | E.G. Elev | E.G. Slope | Vel Total | Flow Area | Top Width | Froude # XS | Shear Total
|  | (m3/s) | (m) | (m) | (m) | (m) | (m/m) | (m/s) | (m2) | (m) |  | (N/m2)
10yr | 0 | 17 | 95.78 | 97.47 | 97.47 | 98.01 | 0.010389 | 3.25 | 5.22 | 4.78 | 0.99 | 86.1
20yr | 0 | 20 | 95.78 | 97.61 | 97.61 | 98.19 | 0.010306 | 3.38 | 5.92 | 5.07 | 1 | 90.9
30yr | 0 | 22 | 95.78 | 97.95 | 97.7 | 98.36 | 0.006087 | 2.84 | 7.75 | 5.74 | 0.78 | 61.36
50yr | 0 | 24 | 95.78 | 97.95 | 97.78 | 98.44 | 0.007244 | 3.1 | 7.75 | 5.74 | 0.85 | 73.02
80yr | 0 | 26 | 95.78 | 98.17 | 97.87 | 98.59 | 0.005609 | 2.87 | 9.07 | 6.32 | 0.76 | 59.29
100yr | 0 | 28 | 95.78 | 98.27 | 97.94 | 98.69 | 0.005441 | 2.88 | 9.72 | 6.67 | 0.76 | 57.76
0 | 0.09 | 17 | 95.96 | 97.65 | 97.65 | 98.19 | 0.010501 | 3.27 | 5.2 | 4.77 | 1 | 86.88
0 | 0.09 | 20 | 95.96 | 97.79 | 97.79 | 98.37 | 0.010309 | 3.38 | 5.92 | 5.06 | 1 | 90.94
4 | 0.09 | 22 | 95.96 | 97.9 | 97.88 | 98.49 | 0.009913 | 3.41 | 6.45 | 5.26 | 0.98 | 91.28
여 | 0.09 | 24 | 95.96 | 97.97 | 97.97 | 98.6 | 0.010125 | 3.51 | 6.83 | 5.41 | 1 | 95.93
우 | 0.09 | 26 | 95.96 | 98.12 | 98.05 | 98.7 | 0.008704 | 3.38 | 7.68 | 5.71 | 0.93 | 87.38
실 | 0.09 | 28 | 95.96 | 98.22 | 98.12 | 98.81 | 0.008309 | 3.39 | 8.27 | 5.91 | 0.91 | 86.48
천
| 0.1 | 17 | 95.96 | 98.17 | 96.96 | 98.24 | 0.00023 | 1.02 | 16.67 | 12.32 | 0.28 | 2.24
| 0.1 | 20 | 95.96 | 98.35 | 97.08 | 98.43 | 0.000238 | 1.06 | 18.93 | 12.67 | 0.28 | 2.5
| 0.1 | 22 | 95.96 | 98.46 | 97.15 | 98.54 | 0.000244 | 1.08 | 20.32 | 12.88 | 0.28 | 2.68
| 0.1 | 24 | 95.96 | 98.57 | 97.21 | 98.65 | 0.00025 | 1.07 | 22.35 | 18.9 | 0.03 | 2.21
| 0.1 | 26 | 95.96 | 98.67 | 97.29 | 98.75 | 0.000251 | 1.07 | 24.27 | 18.9 | 0.03 | 2.35
| 0.1 | 28 | 95.96 | 98.77 | 97.35 | 98.86 | 0.000251 | 1.07 | 26.16 | 18.9 | 0.03 | 2.47
| 0.16 | 17 | 95.96 | 98.17 | 96.96 | 98.24 | 0.00023 | 1.02 | 16.67 | 12.32 | 0.28 | 2.24
| 0.16 | 20 | 95.96 | 98.35 | 97.08 | 98.43 | 0.000238 | 1.06 | 18.93 | 12.67 | 0.28 | 2.5
| 0.16 | 22 | 95.96 | 98.46 | 97.15 | 98.54 | 0.000244 | 1.08 | 20.32 | 12.88 | 0.28 | 2.68
| 0.16 | 24 | 95.96 | 98.57 | 97.21 | 98.65 | 0.00025 | 1.07 | 22.35 | 18.9 | 0.03 | 2.21
| 0.16 | 26 | 95.96 | 98.67 | 97.29 | 98.75 | 0.000251 | 1.07 | 24.27 | 18.9 | 0.03 | 2.35
| 0.16 | 28 | 95.96 | 98.77 | 97.35 | 98.86 | 0.000251 | 1.07 | 26.16 | 18.9 | 0.03 | 2.47
| 0.17 | 17 | 95.96 | 98.02 | 97.65 | 98.31 | 0.00455 | 2.39 | 7.12 | 5.51 | 0.67 | 44
| 0.17 | 20 | 95.96 | 98.19 | 97.79 | 98.5 | 0.004486 | 2.47 | 8.09 | 5.85 | 0.67 | 46.21
| 0.17 | 22 | 95.96 | 98.29 | 97.88 | 98.62 | 0.004528 | 2.54 | 8.66 | 6.07 | 0.68 | 47.95
| 0.17 | 24 | 95.96 | 98.39 | 97.97 | 98.73 | 0.004435 | 2.57 | 9.33 | 6.44 | 0.68 | 47.06
| 0.17 | 26 | 95.96 | 98.49 | 98.05 | 98.84 | 0.004376 | 2.6 | 9.99 | 9 | 0.79 | 37.69
| 0.17 | 28 | 95.96 | 98.59 | 98.12 | 98.94 | 0.004068 | 2.57 | 10.89 | 9 | 0.75 | 37.53
| 1 | 17 | 96.01 | 98.31 | 97.22 | 98.37 | 0.000726 | 1.15 | 14.79 | 9.88 | 0.3 | 9.29
| 1 | 20 | 96.01 | 98.49 | 97.33 | 98.57 | 0.000711 | 1.2 | 16.63 | 9.9 | 0.3 | 9.89
| 1 | 22 | 96.01 | 98.6 | 97.4 | 98.68 | 0.000714 | 1.24 | 17.72 | 9.9 | 0.3 | 10.39
| 1 | 24 | 96.01 | 98.71 | 97.47 | 98.8 | 0.000711 | 1.27 | 18.83 | 9.9 | 0.29 | 10.8
| 1 | 26 | 96.01 | 98.82 | 97.53 | 98.9 | 0.000718 | 1.31 | 19.83 | 9.9 | 0.3 | 11.29
| 1 | 28 | 96.01 | 98.91 | 97.59 | 99 | 0.000727 | 1.35 | 20.78 | 9.9 | 0.3 | 11.8
| 1.01 | 14 | 96.81 | 98.28 | 97.82 | 98.39 | 0.002039 | 1.5 | 9.32 | 9.72 | 0.49 | 17.97
| 1.01 | 17 | 96.81 | 98.46 | 97.92 | 98.58 | 0.001745 | 1.52 | 11.18 | 9.9 | 0.46 | 17.61
| 1.01 | 19 | 96.81 | 98.57 | 97.99 | 98.7 | 0.001641 | 1.55 | 12.27 | 9.9 | 0.44 | 17.81
| 1.01 | 21 | 96.81 | 98.69 | 98.06 | 98.81 | 0.001541 | 1.57 | 13.39 | 9.9 | 0.43 | 17.88
| 1.01 | 22 | 96.81 | 98.8 | 98.09 | 98.91 | 0.001338 | 1.52 | 14.47 | 9.9 | 0.4 | 16.46
| 1.01 | 23 | 96.81 | 98.9 | 98.12 | 99.01 | 0.001192 | 1.48 | 15.5 | 9.9 | 0.38 | 15.44
| 2 | 14 | 97.52 | 98.77 | 98.77 | 99.2 | 0.009662 | 2.9 | 4.82 | 5.62 | 1 | 71.21
| 2 | 17 | 97.52 | 98.93 | 98.93 | 99.37 | 0.008561 | 2.91 | 5.83 | 6.94 | 1.01 | 61.85
| 2 | 19 | 97.52 | 99 | 99 | 99.47 | 0.008412 | 2.99 | 6.36 | 7.04 | 1 | 64.68
| 2 | 21 | 97.52 | 99.08 | 99.08 | 99.57 | 0.008202 | 3.04 | 6.9 | 7.13 | 0.99 | 66.74
| 2 | 22 | 97.52 | 99.11 | 99.11 | 99.61 | 0.008218 | 3.09 | 7.12 | 7.17 | 0.99 | 68.39
| 2 | 23 | 97.52 | 99.14 | 99.14 | 99.66 | 0.008147 | 3.12 | 7.38 | 7.22 | 0.98 | 69.43
| 3 | 14 | 98.42 | 99.55 | 99.55 | 99.88 | 0.009665 | 2.58 | 5.43 | 8.02 | 1 | 59.6
| 3 | 17 | 98.42 | 99.65 | 99.65 | 100.02 | 0.009421 | 2.72 | 6.26 | 8.35 | 1 | 64.08
| 3 | 19 | 98.42 | 99.71 | 99.71 | 100.11 | 0.009234 | 2.79 | 6.8 | 8.56 | 1 | 66.46
| 3 | 21 | 98.42 | 99.77 | 99.77 | 100.19 | 0.009103 | 2.87 | 7.33 | 8.75 | 1 | 68.85
| 3 | 22 | 98.42 | 99.8 | 99.8 | 100.23 | 0.009045 | 2.9 | 7.59 | 8.85 | 1 | 69.99
| 3 | 23 | 98.42 | 99.83 | 99.83 | 100.27 | 0.008987 | 2.94 | 7.84 | 8.92 | 1 | 71.14
| 3.49 | 14 | 100.35 | 101.6 | 101.6 | 102.03 | 0.009699 | 2.91 | 4.82 | 5.61 | 1 | 71.43
| 3.49 | 17 | 100.35 | 101.76 | 101.76 | 102.2 | 0.00857 | 2.92 | 5.83 | 6.94 | 1.02 | 61.9
| 3.49 | 19 | 100.35 | 101.83 | 101.83 | 102.3 | 0.008328 | 2.98 | 6.39 | 7.04 | 1 | 64.19
| 3.49 | 21 | 100.35 | 101.91 | 101.91 | 102.4 | 0.008207 | 3.05 | 6.9 | 7.13 | 0.99 | 66.77
| 3.49 | 22 | 100.35 | 101.94 | 101.94 | 102.44 | 0.008193 | 3.08 | 7.13 | 7.17 | 0.99 | 68.23
| 3.49 | 23 | 100.35 | 101.97 | 101.97 | 102.49 | 0.008197 | 3.12 | 7.36 | 7.21 | 0.99 | 69.75
| 4 | 14 | 100.35 | 101.95 | 101.17 | 102.06 | 0.000448 | 1.45 | 9.63 | 6 | 0.37 | 4.6
| 4 | 17 | 100.35 | 102.1 | 101.29 | 102.23 | 0.000519 | 1.62 | 10.48 | 6 | 0.39 | 5.62
| 4 | 19 | 100.35 | 102.18 | 101.36 | 102.33 | 0.000569 | 1.73 | 10.97 | 6 | 0.41 | 6.34
| 4 | 21 | 100.35 | 102.26 | 101.43 | 102.43 | 0.000619 | 1.84 | 11.43 | 6 | 0.42 | 7.07
| 4 | 22 | 100.35 | 102.29 | 101.46 | 102.47 | 0.000644 | 1.89 | 11.66 | 6 | 0.43 | 7.44
| 4 | 23 | 100.35 | 102.33 | 101.49 | 102.52 | 0.000668 | 1.94 | 11.87 | 6 | 0.44 | 7.81
| 4.3 | 11 | 100.37 | 102.01 | 101.07 | 102.08 | 0.000259 | 1.12 | 9.86 | 6 | 0.28 | 2.69
| 4.3 | 13 | 100.37 | 102.17 | 101.15 | 102.25 | 0.000277 | 1.2 | 10.82 | 6 | 0.29 | 3.06
| 4.3 | 14 | 100.37 | 102.27 | 101.19 | 102.35 | 0.000276 | 1.23 | 11.42 | 6 | 0.28 | 3.15
| 4.3 | 16 | 100.37 | 102.36 | 101.27 | 102.45 | 0.00032 | 1.34 | 11.92 | 6 | 0.3 | 3.75
| 4.3 | 17 | 100.37 | 102.4 | 101.3 | 102.5 | 0.000341 | 1.4 | 12.16 | 6 | 0.31 | 4.05
| 4.3 | 18 | 100.37 | 102.43 | 101.34 | 102.54 | 0.000363 | 1.45 | 12.39 | 6 | 0.32 | 4.36
| 4.31 | 11 | 100.37 | 102.04 | 101.09 | 102.08 | 0.000542 | 0.91 | 12.03 | 9.22 | 0.26 | 6.13
| 4.31 | 13 | 100.37 | 102.2 | 101.17 | 102.25 | 0.000535 | 0.96 | 13.61 | 9.62 | 0.26 | 6.53
| 4.31 | 14 | 100.37 | 102.31 | 101.21 | 102.35 | 0.000509 | 0.96 | 14.61 | 9.87 | 0.25 | 6.47
| 4.31 | 16 | 100.37 | 102.4 | 101.29 | 102.45 | 0.000562 | 1.03 | 15.53 | 10.09 | 0.27 | 7.4
| 4.31 | 17 | 100.37 | 102.44 | 101.32 | 102.5 | 0.000586 | 1.06 | 15.98 | 10.19 | 0.27 | 7.85
| 4.31 | 18 | 100.37 | 102.49 | 101.35 | 102.55 | 0.000609 | 1.1 | 16.42 | 10.3 | 0.28 | 8.28
| 5 | 11 | 100.39 | 102.05 | 101.12 | 102.09 | 0.000556 | 0.92 | 11.92 | 9.19 | 0.26 | 6.25
| 5 | 13 | 100.39 | 102.21 | 101.2 | 102.26 | 0.000548 | 0.96 | 13.49 | 9.59 | 0.26 | 6.65
| 5 | 14 | 100.39 | 102.32 | 101.23 | 102.36 | 0.000521 | 0.97 | 14.49 | 9.83 | 0.25 | 6.6
| 5 | 16 | 100.39 | 102.41 | 101.31 | 102.46 | 0.000574 | 1.04 | 15.4 | 10.05 | 0.27 | 7.53
| 5 | 17 | 100.39 | 102.45 | 101.34 | 102.51 | 0.000598 | 1.07 | 15.86 | 10.16 | 0.27 | 7.98
| 5 | 18 | 100.39 | 102.5 | 101.38 | 102.56 | 0.00062 | 1.1 | 16.3 | 10.27 | 0.28 | 8.41
| 5.3 | 11 | 100.58 | 102.03 | 101.42 | 102.12 | 0.000392 | 1.3 | 8.48 | 7.69 | 0.39 | 3.75
| 5.3 | 13 | 100.58 | 102.2 | 101.5 | 102.29 | 0.000367 | 1.33 | 9.79 | 8.11 | 0.39 | 3.81
| 5.3 | 14 | 100.58 | 102.3 | 101.55 | 102.39 | 0.000338 | 1.32 | 10.64 | 8.37 | 0.37 | 3.69
| 5.3 | 16 | 100.58 | 102.39 | 101.63 | 102.49 | 0.000364 | 1.4 | 11.41 | 8.6 | 0.39 | 4.14
| 5.3 | 17 | 100.58 | 102.43 | 101.66 | 102.54 | 0.000376 | 1.44 | 11.78 | 8.71 | 0.4 | 4.35
| 5.3 | 18 | 100.58 | 102.48 | 101.7 | 102.59 | 0.000387 | 1.48 | 12.16 | 8.82 | 0.4 | 4.55
| 5.31 | 11 | 101.78 | 102.57 | 102.57 | 102.87 | 0.002759 | 2.44 | 4.51 | 7.39 | 1 | 15.74
| 5.31 | 13 | 101.78 | 102.65 | 102.65 | 102.98 | 0.0027 | 2.54 | 5.11 | 7.74 | 1 | 16.66
| 5.31 | 14 | 101.78 | 102.69 | 102.69 | 103.03 | 0.002659 | 2.58 | 5.42 | 7.9 | 1 | 17
| 5.31 | 16 | 101.78 | 102.76 | 102.76 | 103.12 | 0.002663 | 2.69 | 5.95 | 8.19 | 1.01 | 18.03
| 5.31 | 17 | 101.78 | 102.8 | 102.8 | 103.17 | 0.002602 | 2.71 | 6.27 | 8.35 | 1 | 18.17
| 5.31 | 18 | 101.78 | 102.83 | 102.83 | 103.21 | 0.002558 | 2.74 | 6.57 | 8.51 | 0.99 | 18.37
| 5.32 | 11 | 101.78 | 103.21 | 103.21 | 103.61 | 0.005895 | 2.55 | 4.31 | 4.92 | 0.87 | 28.44
| 5.32 | 13 | 101.78 | 103.36 | 103.36 | 103.75 | 0.005673 | 2.54 | 5.11 | 5.67 | 0.85 | 28.89
| 5.32 | 14 | 101.78 | 103.4 | 103.4 | 103.81 | 0.005833 | 2.62 | 5.35 | 5.75 | 0.87 | 30.66
| 5.32 | 16 | 101.78 | 103.49 | 103.49 | 103.92 | 0.006057 | 2.75 | 5.83 | 5.91 | 0.88 | 33.77
| 5.32 | 17 | 101.78 | 103.52 | 103.52 | 103.97 | 0.006223 | 2.82 | 6.03 | 5.98 | 0.9 | 35.53
| 5.32 | 18 | 101.78 | 103.56 | 103.56 | 104.03 | 0.006237 | 2.87 | 6.28 | 6.06 | 0.9 | 36.61
| 6 | 11 | 102.07 | 103.5 | 103.5 | 103.9 | 0.005948 | 2.56 | 4.3 | 4.91 | 0.87 | 28.64
| 6 | 13 | 102.07 | 103.66 | 103.66 | 104.04 | 0.005605 | 2.53 | 5.14 | 5.67 | 0.85 | 28.63
| 6 | 14 | 102.07 | 103.7 | 103.7 | 104.1 | 0.005768 | 2.61 | 5.37 | 5.76 | 0.86 | 30.41
| 6 | 16 | 102.07 | 103.78 | 103.78 | 104.21 | 0.006054 | 2.75 | 5.83 | 5.91 | 0.88 | 33.76
| 6 | 17 | 102.07 | 103.81 | 103.81 | 104.26 | 0.00618 | 2.81 | 6.05 | 5.99 | 0.89 | 35.35
| 6 | 18 | 102.07 | 103.85 | 103.85 | 104.32 | 0.006238 | 2.87 | 6.28 | 6.07 | 0.9 | 36.62
| 7 | 7 | 102.82 | 104.07 | 104.07 | 104.44 | 0.005407 | 2.43 | 2.88 | 3.69 | 0.88 | 22.08
| 7 | 8 | 102.82 | 104.15 | 104.15 | 104.55 | 0.005715 | 2.52 | 3.17 | 3.78 | 0.88 | 24.41
| 7 | 9 | 102.82 | 104.22 | 104.22 | 104.64 | 0.005958 | 2.61 | 3.45 | 3.87 | 0.88 | 26.49
| 7 | 10 | 102.82 | 104.25 | 104.25 | 104.74 | 0.006842 | 2.8 | 3.57 | 3.91 | 0.94 | 30.87
| 7 | 11 | 102.82 | 104.43 | 104.43 | 104.83 | 0.005455 | 2.53 | 4.34 | 4.72 | 0.84 | 26.03
| 7 | 11 | 102.82 | 104.43 | 104.43 | 104.83 | 0.005455 | 2.53 | 4.34 | 4.72 | 0.84 | 26.03
| 8 | 7 | 103.67 | 104.92 | 104.92 | 105.29 | 0.005433 | 2.43 | 2.88 | 3.68 | 0.88 | 22.17
| 8 | 8 | 103.67 | 105 | 105 | 105.4 | 0.005667 | 2.51 | 3.18 | 3.79 | 0.88 | 24.25
| 8 | 9 | 103.67 | 105.07 | 105.07 | 105.49 | 0.005914 | 2.6 | 3.47 | 3.88 | 0.88 | 26.34
| 8 | 10 | 103.67 | 105.14 | 105.14 | 105.58 | 0.00619 | 2.68 | 3.73 | 3.96 | 0.88 | 28.5
| 8 | 11 | 103.67 | 105.28 | 105.28 | 105.68 | 0.005456 | 2.53 | 4.34 | 4.71 | 0.84 | 26.04
| 8 | 11 | 103.67 | 105.28 | 105.28 | 105.68 | 0.005456 | 2.53 | 4.34 | 4.71 | 0.84 | 26.04
| 9 | 7 | 104.67 | 105.92 | 105.92 | 106.29 | 0.0054 | 2.43 | 2.89 | 3.69 | 0.88 | 22.06
| 9 | 8 | 104.67 | 106 | 106 | 106.4 | 0.005679 | 2.52 | 3.18 | 3.78 | 0.88 | 24.29
| 9 | 9 | 104.67 | 106.07 | 106.07 | 106.49 | 0.005923 | 2.6 | 3.46 | 3.88 | 0.88 | 26.37
| 9 | 10 | 104.67 | 106.14 | 106.14 | 106.58 | 0.006128 | 2.67 | 3.74 | 3.97 | 0.88 | 28.27
| 9 | 11 | 104.67 | 106.28 | 106.28 | 106.68 | 0.005454 | 2.53 | 4.34 | 4.72 | 0.84 | 26.03
| 9 | 11 | 104.67 | 106.28 | 106.28 | 106.68 | 0.005454 | 2.53 | 4.34 | 4.72 | 0.84 | 26.03
| 10 | 7 | 105.44 | 106.69 | 106.69 | 107.06 | 0.005406 | 2.43 | 2.88 | 3.69 | 0.88 | 22.08
| 10 | 8 | 105.44 | 106.77 | 106.77 | 107.17 | 0.005689 | 2.52 | 3.18 | 3.78 | 0.88 | 24.33
| 10 | 9 | 105.44 | 106.84 | 106.84 | 107.26 | 0.0059 | 2.59 | 3.47 | 3.88 | 0.88 | 26.29
| 10 | 10 | 105.44 | 106.91 | 106.91 | 107.35 | 0.006193 | 2.68 | 3.73 | 3.96 | 0.88 | 28.51
| 10 | 11 | 105.44 | 107.05 | 107.05 | 107.45 | 0.005447 | 2.53 | 4.35 | 4.72 | 0.84 | 26.01
| 10 | 11 | 105.44 | 107.05 | 107.05 | 107.45 | 0.005447 | 2.53 | 4.35 | 4.72 | 0.84 | 26.01
| 10.49 | 7 | 106.38 | 107.63 | 107.63 | 108 | 0.00543 | 2.43 | 2.88 | 3.68 | 0.88 | 22.16
| 10.49 | 8 | 106.38 | 107.71 | 107.71 | 108.11 | 0.005658 | 2.51 | 3.18 | 3.79 | 0.87 | 24.22
| 10.49 | 9 | 106.38 | 107.78 | 107.78 | 108.2 | 0.005977 | 2.61 | 3.45 | 3.87 | 0.88 | 26.56
| 10.49 | 10 | 106.38 | 107.8 | 107.8 | 108.3 | 0.006924 | 2.82 | 3.55 | 3.9 | 0.94 | 31.17
| 10.49 | 11 | 106.38 | 107.99 | 107.99 | 108.39 | 0.005458 | 2.53 | 4.34 | 4.71 | 0.84 | 26.04
| 10.49 | 11 | 106.38 | 107.99 | 107.99 | 108.39 | 0.005458 | 2.53 | 4.34 | 4.71 | 0.84 | 26.04
| 11 | 7 | 106.38 | 107.91 | 107.2 | 108.03 | 0.000756 | 1.52 | 4.59 | 3 | 0.39 | 5.62
| 11 | 8 | 106.38 | 107.99 | 107.28 | 108.13 | 0.000859 | 1.65 | 4.84 | 3 | 0.42 | 6.55
| 11 | 9 | 106.38 | 108.07 | 107.35 | 108.23 | 0.000963 | 1.78 | 5.07 | 3 | 0.44 | 7.51
| 11 | 10 | 106.38 | 108.15 | 107.42 | 108.33 | 0.001056 | 1.88 | 5.31 | 3 | 0.45 | 8.4
| 11 | 11 | 106.38 | 108.2 | 107.49 | 108.41 | 0.001188 | 2.02 | 5.46 | 3 | 0.48 | 9.58
| 11 | 11 | 106.38 | 108.2 | 107.49 | 108.41 | 0.001188 | 2.02 | 5.46 | 3 | 0.48 | 9.58
| 11.1 | 7 | 106.67 | 107.87 | 107.49 | 108.06 | 0.001457 | 1.94 | 3.6 | 3 | 0.57 | 9.53
| 11.1 | 8 | 106.67 | 107.95 | 107.57 | 108.17 | 0.001603 | 2.08 | 3.84 | 3 | 0.59 | 10.85
| 11.1 | 9 | 106.67 | 108.02 | 107.64 | 108.27 | 0.001752 | 2.22 | 4.05 | 3 | 0.61 | 12.21
| 11.1 | 10 | 106.67 | 108.1 | 107.71 | 108.37 | 0.00187 | 2.34 | 4.28 | 3 | 0.63 | 13.4
| 11.1 | 11 | 106.67 | 108.14 | 107.78 | 108.46 | 0.002091 | 2.5 | 4.4 | 3 | 0.66 | 15.21
| 11.1 | 11 | 106.67 | 108.14 | 107.78 | 108.46 | 0.002091 | 2.5 | 4.4 | 3 | 0.66 | 15.21
| 11.11 | 7 | 106.67 | 107.75 | 107.73 | 108.13 | 0.016032 | 2.73 | 2.56 | 3.15 | 0.97 | 94.57
| 11.11 | 8 | 106.67 | 107.82 | 107.81 | 108.24 | 0.016522 | 2.86 | 2.8 | 3.25 | 0.99 | 102.06
| 11.11 | 9 | 106.67 | 107.89 | 107.89 | 108.34 | 0.016823 | 2.97 | 3.03 | 3.36 | 1 | 108.38
| 11.11 | 10 | 106.67 | 107.98 | 107.96 | 108.44 | 0.016152 | 3.01 | 3.33 | 3.47 | 0.98 | 109.23
| 11.11 | 11 | 106.67 | 108.03 | 108.03 | 108.53 | 0.016831 | 3.13 | 3.51 | 3.51 | 1 | 117.34
| 11.11 | 11 | 106.67 | 108.03 | 108.03 | 108.53 | 0.016831 | 3.13 | 3.51 | 3.51 | 1 | 117.34
| 12 | 7 | 107.83 | 108.89 | 108.89 | 109.29 | 0.017113 | 2.8 | 2.5 | 3.12 | 1 | 99.67
| 12 | 8 | 107.83 | 108.97 | 108.97 | 109.4 | 0.016926 | 2.89 | 2.77 | 3.24 | 1 | 104.07
| 12 | 9 | 107.83 | 109.05 | 109.05 | 109.5 | 0.016972 | 2.98 | 3.02 | 3.35 | 1 | 109.16
| 12 | 10 | 107.83 | 109.13 | 109.13 | 109.6 | 0.016773 | 3.05 | 3.28 | 3.46 | 1 | 112.58
| 12 | 11 | 107.83 | 109.19 | 109.19 | 109.69 | 0.016786 | 3.13 | 3.52 | 3.51 | 1 | 117.09
| 12 | 11 | 107.83 | 109.19 | 109.19 | 109.69 | 0.016786 | 3.13 | 3.52 | 3.51 | 1 | 117.09
| 12.32 | 7 | 107.91 | 109.41 | 108.99 | 109.58 | 0.005684 | 1.86 | 3.76 | 3.42 | 0.57 | 41.02
| 12.32 | 8 | 107.91 | 109.51 | 109.08 | 109.7 | 0.005859 | 1.95 | 4.1 | 3.48 | 0.57 | 44.28
| 12.32 | 9 | 107.91 | 109.6 | 109.16 | 109.81 | 0.006021 | 2.03 | 4.43 | 3.53 | 0.58 | 47.38
| 12.32 | 10 | 107.91 | 109.69 | 109.24 | 109.91 | 0.006209 | 2.11 | 4.74 | 3.58 | 0.59 | 50.55
| 12.32 | 11 | 107.91 | 109.77 | 109.31 | 110.01 | 0.00629 | 2.16 | 5.1 | 5 | 0.68 | 43.25
| 12.32 | 11 | 107.91 | 109.77 | 109.31 | 110.01 | 0.00629 | 2.16 | 5.1 | 5 | 0.68 | 43.25
| 12.33 | 7 | 108.41 | 109.49 | 109.49 | 109.91 | 0.018078 | 2.87 | 2.44 | 2.91 | 1 | 104.7
| 12.33 | 8 | 108.41 | 109.58 | 109.58 | 110.03 | 0.017953 | 2.96 | 2.7 | 3.02 | 1 | 109.63
| 12.33 | 9 | 108.41 | 109.66 | 109.66 | 110.13 | 0.017872 | 3.05 | 2.95 | 3.12 | 1 | 114.27
| 12.33 | 10 | 108.41 | 109.74 | 109.74 | 110.24 | 0.017748 | 3.12 | 3.2 | 3.22 | 1 | 118.26
| 12.33 | 11 | 108.41 | 109.82 | 109.82 | 110.33 | 0.017665 | 3.19 | 3.45 | 3.31 | 1 | 122.12
| 12.33 | 11 | 108.41 | 109.82 | 109.82 | 110.33 | 0.017665 | 3.19 | 3.45 | 3.31 | 1 | 122.12
| 13 | 7 | 108.6 | 109.82 | 109.73 | 110.2 | 0.015588 | 2.71 | 2.58 | 2.62 | 0.87 | 92.81
| 13 | 8 | 108.6 | 109.9 | 109.82 | 110.32 | 0.016603 | 2.87 | 2.79 | 2.68 | 0.9 | 102.67
| 13 | 9 | 108.6 | 109.97 | 109.91 | 110.44 | 0.017607 | 3.02 | 2.98 | 2.74 | 0.93 | 112.48
| 13 | 10 | 108.6 | 110.04 | 110 | 110.55 | 0.018273 | 3.14 | 3.18 | 2.8 | 0.94 | 120.49
| 13 | 11 | 108.6 | 110.11 | 110.08 | 110.65 | 0.018932 | 3.26 | 3.37 | 2.86 | 0.96 | 128.4
| 13 | 11 | 108.6 | 110.11 | 110.08 | 110.65 | 0.018932 | 3.26 | 3.37 | 2.86 | 0.96 | 128.4
| 13.35 | 7 | 108.61 | 110.26 | 109.42 | 110.31 | 0.001286 | 1.05 | 6.64 | 5.34 | 0.3 | 12.04
| 13.35 | 8 | 108.61 | 110.38 | 109.49 | 110.44 | 0.001292 | 1.09 | 7.31 | 5.47 | 0.3 | 12.76
| 13.35 | 9 | 108.61 | 110.5 | 109.55 | 110.56 | 0.001298 | 1.13 | 7.95 | 5.58 | 0.3 | 13.43
| 13.35 | 10 | 108.61 | 110.61 | 109.62 | 110.68 | 0.001306 | 1.17 | 8.57 | 5.69 | 0.3 | 14.08
| 13.35 | 11 | 108.61 | 110.71 | 109.68 | 110.79 | 0.001306 | 1.2 | 9.18 | 5.7 | 0.3 | 14.66
| 13.35 | 11 | 108.61 | 110.71 | 109.68 | 110.79 | 0.001306 | 1.2 | 9.18 | 5.7 | 0.3 | 14.66
| 13.36 | 7 | 109.11 | 110.21 | 109.9 | 110.34 | 0.004502 | 1.63 | 4.3 | 5.15 | 0.57 | 31.62
| 13.36 | 8 | 109.11 | 110.33 | 109.96 | 110.46 | 0.003909 | 1.61 | 4.97 | 5.33 | 0.53 | 30.02
| 13.36 | 9 | 109.11 | 110.45 | 110.02 | 110.58 | 0.003508 | 1.6 | 5.62 | 5.49 | 0.51 | 29
| 13.36 | 10 | 109.11 | 110.57 | 110.08 | 110.7 | 0.003227 | 1.6 | 6.25 | 5.64 | 0.49 | 28.38
| 13.36 | 11 | 109.11 | 110.67 | 110.14 | 110.8 | 0.002991 | 1.6 | 6.86 | 5.7 | 0.47 | 27.9
| 13.36 | 11 | 109.11 | 110.67 | 110.14 | 110.8 | 0.002991 | 1.6 | 6.86 | 5.7 | 0.47 | 27.9
| 13.44 | 7 | 109.16 | 110.29 | 109.74 | 110.37 | 0.00231 | 1.23 | 5.67 | 5 | 0.37 | 17.67
| 13.44 | 8 | 109.16 | 110.41 | 109.8 | 110.49 | 0.002274 | 1.28 | 6.25 | 5 | 0.37 | 18.58
| 13.44 | 9 | 109.16 | 110.52 | 109.85 | 110.61 | 0.002253 | 1.32 | 6.81 | 5 | 0.36 | 19.47
| 13.44 | 10 | 109.16 | 110.63 | 109.9 | 110.72 | 0.002248 | 1.36 | 7.33 | 5 | 0.36 | 20.38
| 13.44 | 11 | 109.16 | 110.73 | 109.95 | 110.83 | 0.00225 | 1.4 | 7.84 | 5 | 0.36 | 21.27
| 13.44 | 11 | 109.16 | 110.73 | 109.95 | 110.83 | 0.00225 | 1.4 | 7.84 | 5 | 0.36 | 21.27
| 13.45 | 7 | 109.17 | 110.29 | 109.75 | 110.37 | 0.00049 | 1.25 | 5.62 | 5 | 0.37 | 3.72
| 13.45 | 8 | 109.17 | 110.41 | 109.81 | 110.49 | 0.000481 | 1.29 | 6.2 | 5 | 0.37 | 3.91
| 13.45 | 9 | 109.17 | 110.52 | 109.86 | 110.61 | 0.000476 | 1.33 | 6.76 | 5.12 | 0.37 | 4
| 13.45 | 10 | 109.17 | 110.63 | 109.91 | 110.72 | 0.000473 | 1.37 | 7.31 | 5.36 | 0.37 | 4.01
| 13.45 | 11 | 109.17 | 110.73 | 109.96 | 110.83 | 0.000472 | 1.4 | 7.87 | 5.6 | 0.38 | 4.04
| 13.45 | 11 | 109.17 | 110.73 | 109.96 | 110.83 | 0.000472 | 1.4 | 7.87 | 5.6 | 0.38 | 4.04
| 14 | 7 | 109.19 | 110.29 | 109.77 | 110.38 | 0.000516 | 1.27 | 5.52 | 5 | 0.39 | 3.88
| 14 | 8 | 109.19 | 110.41 | 109.83 | 110.5 | 0.000505 | 1.31 | 6.1 | 5 | 0.38 | 4.06
| 14 | 9 | 109.19 | 110.52 | 109.88 | 110.61 | 0.000497 | 1.35 | 6.65 | 5 | 0.37 | 4.23
| 14 | 10 | 109.19 | 110.63 | 109.93 | 110.73 | 0.000493 | 1.39 | 7.18 | 5 | 0.37 | 4.41
| 14 | 11 | 109.19 | 110.73 | 109.98 | 110.83 | 0.000491 | 1.43 | 7.69 | 5 | 0.37 | 4.59
| 14 | 11 | 109.19 | 110.73 | 109.98 | 110.83 | 0.000491 | 1.43 | 7.69 | 5 | 0.37 | 4.59
| 14.15 | 7 | 109.87 | 110.46 | 110.46 | 110.75 | 0.003467 | 2.39 | 2.93 | 5 | 1 | 16.14
| 14.15 | 8 | 109.87 | 110.51 | 110.51 | 110.83 | 0.003483 | 2.51 | 3.19 | 5 | 1 | 17.37
| 14.15 | 9 | 109.87 | 110.56 | 110.56 | 110.91 | 0.003457 | 2.6 | 3.46 | 5 | 1 | 18.36
| 14.15 | 10 | 109.87 | 110.61 | 110.61 | 110.98 | 0.003468 | 2.7 | 3.7 | 5 | 1 | 19.42
| 14.15 | 11 | 109.87 | 110.66 | 110.66 | 111.06 | 0.003433 | 2.78 | 3.95 | 5 | 1 | 20.23
| 14.15 | 11 | 109.87 | 110.66 | 110.66 | 111.06 | 0.003433 | 2.78 | 3.95 | 5 | 1 | 20.23
| 14.16 | 7 | 109.9 | 110.49 | 110.49 | 110.78 | 0.016812 | 2.39 | 2.93 | 5 | 1 | 78.23
| 14.16 | 8 | 109.9 | 110.54 | 110.54 | 110.86 | 0.016814 | 2.5 | 3.19 | 5 | 1 | 83.9
| 14.16 | 9 | 109.9 | 110.59 | 110.59 | 110.94 | 0.016672 | 2.6 | 3.46 | 5 | 1 | 88.62
| 14.16 | 10 | 109.9 | 110.64 | 110.64 | 111.01 | 0.016781 | 2.7 | 3.7 | 5 | 1 | 93.98
| 14.16 | 11 | 109.9 | 110.69 | 110.69 | 111.09 | 0.016615 | 2.78 | 3.95 | 5 | 1 | 97.9
| 14.16 | 11 | 109.9 | 110.69 | 110.69 | 111.09 | 0.016615 | 2.78 | 3.95 | 5 | 1 | 97.9
| 15 | 7 | 111.1 | 112.02 | 112.02 | 112.35 | 0.01485 | 2.54 | 2.75 | 4.19 | 1 | 83.18
| 15 | 8 | 111.1 | 112.09 | 112.09 | 112.44 | 0.014564 | 2.62 | 3.06 | 4.38 | 1 | 86.41
| 15 | 9 | 111.1 | 112.15 | 112.15 | 112.52 | 0.014506 | 2.7 | 3.34 | 4.54 | 1 | 90.28
| 15 | 10 | 111.1 | 112.22 | 112.22 | 112.6 | 0.014308 | 2.76 | 3.63 | 4.7 | 1 | 93.09
| 15 | 11 | 111.1 | 112.27 | 112.27 | 112.68 | 0.014206 | 2.82 | 3.9 | 4.85 | 1 | 96.1
| 15 | 11 | 111.1 | 112.27 | 112.27 | 112.68 | 0.014206 | 2.82 | 3.9 | 4.85 | 1 | 96.1
| 16 | 7 | 113.31 | 114.11 | 114.11 | 114.43 | 0.014747 | 2.49 | 2.81 | 4.45 | 1 | 80.56
| 16 | 8 | 113.31 | 114.18 | 114.18 | 114.51 | 0.014478 | 2.57 | 3.11 | 4.6 | 1 | 84.13
| 16 | 9 | 113.31 | 114.24 | 114.24 | 114.6 | 0.01431 | 2.65 | 3.4 | 4.74 | 1 | 87.67
| 16 | 10 | 113.31 | 114.3 | 114.3 | 114.67 | 0.014142 | 2.72 | 3.68 | 4.88 | 1 | 90.82
| 16 | 11 | 113.31 | 114.35 | 114.35 | 114.75 | 0.014051 | 2.78 | 3.95 | 5.01 | 1 | 94.05
| 16 | 11 | 113.31 | 114.35 | 114.35 | 114.75 | 0.014051 | 2.78 | 3.95 | 5.01 | 1 | 94.05
| 17 | 7 | 114.82 | 115.62 | 115.62 | 115.94 | 0.014656 | 2.49 | 2.82 | 4.45 | 1 | 80.17
| 17 | 8 | 114.82 | 115.69 | 115.69 | 116.02 | 0.014479 | 2.57 | 3.11 | 4.6 | 1 | 84.14
| 17 | 9 | 114.82 | 115.75 | 115.75 | 116.11 | 0.014247 | 2.65 | 3.4 | 4.75 | 1 | 87.37
| 17 | 10 | 114.82 | 115.81 | 115.81 | 116.18 | 0.014191 | 2.72 | 3.68 | 4.88 | 1 | 91.07
| 17 | 11 | 114.82 | 115.86 | 115.86 | 116.26 | 0.014012 | 2.78 | 3.95 | 5.01 | 1 | 93.85
| 17 | 11 | 114.82 | 115.86 | 115.86 | 116.26 | 0.014012 | 2.78 | 3.95 | 5.01 | 1 | 93.85
| 18 | 7 | 116.28 | 117.14 | 117.14 | 117.52 | 0.016897 | 2.72 | 2.57 | 3.42 | 1 | 95.1
| 18 | 8 | 116.28 | 117.22 | 117.22 | 117.62 | 0.016776 | 2.82 | 2.84 | 3.49 | 1 | 100.26
| 18 | 9 | 116.28 | 117.29 | 117.29 | 117.72 | 0.016762 | 2.92 | 3.08 | 3.56 | 1 | 105.41
| 18 | 10 | 116.28 | 117.36 | 117.36 | 117.82 | 0.016753 | 3.01 | 3.33 | 3.63 | 1 | 110.18
| 18 | 11 | 116.28 | 117.42 | 117.42 | 117.91 | 0.016826 | 3.09 | 3.56 | 3.69 | 1 | 115.07
| 18 | 11 | 116.28 | 117.42 | 117.42 | 117.91 | 0.016826 | 3.09 | 3.56 | 3.69 | 1 | 115.07
| 18.46 | 7 | 117.22 | 118.1 | 118.1 | 118.48 | 0.016897 | 2.73 | 2.57 | 3.37 | 1 | 95.54
| 18.46 | 8 | 117.22 | 118.17 | 118.17 | 118.58 | 0.016876 | 2.83 | 2.82 | 3.44 | 1 | 101.14
| 18.46 | 9 | 117.22 | 118.24 | 118.24 | 118.68 | 0.01684 | 2.93 | 3.07 | 3.51 | 1 | 106.18
| 18.46 | 10 | 117.22 | 118.31 | 118.31 | 118.78 | 0.016726 | 3.01 | 3.32 | 3.58 | 1 | 110.4
| 18.46 | 11 | 117.22 | 118.38 | 118.38 | 118.87 | 0.016729 | 3.09 | 3.56 | 3.65 | 1 | 114.88
| 18.46 | 11 | 117.22 | 118.38 | 118.38 | 118.87 | 0.016729 | 3.09 | 3.56 | 3.65 | 1 | 114.88
| 18.47 | 7 | 118.02 | 118.85 | 118.85 | 119.22 | 0.016675 | 2.69 | 2.61 | 3.55 | 1 | 93.05
| 18.47 | 8 | 118.02 | 118.92 | 118.92 | 119.32 | 0.016561 | 2.79 | 2.87 | 3.62 | 1 | 98.23
| 18.47 | 9 | 118.02 | 118.99 | 118.99 | 119.42 | 0.016429 | 2.88 | 3.13 | 3.69 | 1 | 102.8
| 18.47 | 10 | 118.02 | 119.06 | 119.06 | 119.51 | 0.016291 | 2.96 | 3.38 | 3.76 | 1 | 106.89
| 18.47 | 11 | 118.02 | 119.13 | 119.13 | 119.6 | 0.016291 | 3.04 | 3.62 | 3.83 | 1 | 111.33
| 18.47 | 11 | 118.02 | 119.13 | 119.13 | 119.6 | 0.016291 | 3.04 | 3.62 | 3.83 | 1 | 111.33
| 19 | 7 | 118 | 118.99 | 118.99 | 119.37 | 0.01792 | 2.71 | 2.58 | 3.49 | 1.01 | 96.03
| 19 | 8 | 118 | 119.07 | 119.07 | 119.47 | 0.017616 | 2.8 | 2.85 | 3.57 | 1 | 100.61
| 19 | 9 | 118 | 119.14 | 119.14 | 119.57 | 0.017536 | 2.9 | 3.1 | 3.64 | 1 | 105.6
| 19 | 10 | 118 | 119.21 | 119.21 | 119.66 | 0.017502 | 2.99 | 3.35 | 3.71 | 1 | 110.39
| 19 | 11 | 118 | 119.27 | 119.27 | 119.75 | 0.017472 | 3.07 | 3.59 | 3.77 | 1 | 114.86
| 19 | 11 | 118 | 119.27 | 119.27 | 119.75 | 0.017472 | 3.07 | 3.59 | 3.77 | 1 | 114.86
| 20 | 7 | 119.59 | 120.68 | 120.68 | 121.05 | 0.019405 | 2.7 | 2.59 | 3.62 | 1.02 | 97.24
| 20 | 8 | 119.59 | 120.75 | 120.75 | 121.15 | 0.019288 | 2.81 | 2.85 | 3.68 | 1.02 | 103
| 20 | 9 | 119.59 | 120.82 | 120.82 | 121.25 | 0.019133 | 2.9 | 3.1 | 3.74 | 1.02 | 108.06
| 20 | 10 | 119.59 | 120.89 | 120.89 | 121.34 | 0.019009 | 2.99 | 3.35 | 3.79 | 1.02 | 112.77
| 20 | 11 | 119.59 | 120.95 | 120.95 | 121.43 | 0.018899 | 3.07 | 3.59 | 3.85 | 1.01 | 117.15
| 20 | 11 | 119.59 | 120.95 | 120.95 | 121.43 | 0.018899 | 3.07 | 3.59 | 3.85 | 1.01 | 117.15
| 20.04 | 7 | 120 | 120.81 | 120.81 | 121.18 | 0.016862 | 2.68 | 2.61 | 3.58 | 1 | 93.14
| 20.04 | 8 | 120 | 120.88 | 120.88 | 121.28 | 0.016713 | 2.79 | 2.87 | 3.65 | 1 | 98.26
| 20.04 | 9 | 120 | 120.95 | 120.95 | 121.38 | 0.016544 | 2.87 | 3.13 | 3.71 | 1 | 102.72
| 20.04 | 10 | 120 | 121.02 | 121.02 | 121.47 | 0.016518 | 2.96 | 3.38 | 3.77 | 1 | 107.45
| 20.04 | 11 | 120 | 121.08 | 121.08 | 121.56 | 0.01656 | 3.05 | 3.61 | 3.82 | 1 | 112.2
| 20.04 | 11 | 120 | 121.08 | 121.08 | 121.56 | 0.01656 | 3.05 | 3.61 | 3.82 | 1 | 112.2
| 20.05 | 7 | 120.7 | 121.5 | 121.5 | 121.85 | 0.016446 | 2.65 | 2.64 | 3.72 | 1 | 90.69
| 20.05 | 8 | 120.7 | 121.57 | 121.57 | 121.95 | 0.01617 | 2.74 | 2.92 | 3.79 | 1 | 95.13
| 20.05 | 9 | 120.7 | 121.64 | 121.64 | 122.05 | 0.016132 | 2.84 | 3.17 | 3.86 | 1 | 100.11
| 20.05 | 10 | 120.7 | 121.7 | 121.7 | 122.14 | 0.016043 | 2.92 | 3.42 | 3.92 | 1 | 104.43
| 20.05 | 11 | 120.7 | 121.77 | 121.77 | 122.22 | 0.015619 | 2.97 | 3.71 | 4.34 | 1.02 | 99.05
| 20.05 | 11 | 120.7 | 121.77 | 121.77 | 122.22 | 0.015619 | 2.97 | 3.71 | 4.34 | 1.02 | 99.05
| 20.39 | 7 | 120.96 | 121.99 | 121.63 | 122.13 | 0.004914 | 1.65 | 4.23 | 4.1 | 0.52 | 33.09
| 20.39 | 8 | 120.96 | 122.08 | 121.69 | 122.24 | 0.005051 | 1.74 | 4.6 | 4.1 | 0.52 | 35.93
| 20.39 | 9 | 120.96 | 122.17 | 121.75 | 122.34 | 0.005179 | 1.82 | 4.95 | 4.1 | 0.53 | 38.61
| 20.39 | 10 | 120.96 | 122.25 | 121.81 | 122.43 | 0.005311 | 1.89 | 5.29 | 4.1 | 0.53 | 41.24
| 20.39 | 11 | 120.96 | 122.33 | 121.86 | 122.52 | 0.005471 | 1.96 | 5.6 | 4.1 | 0.54 | 43.99
| 20.39 | 11 | 120.96 | 122.33 | 121.86 | 122.52 | 0.005471 | 1.96 | 5.6 | 4.1 | 0.54 | 43.99
| 20.4 | 7 | 120.96 | 121.99 | 121.63 | 122.13 | 0.001015 | 1.65 | 4.23 | 4.1 | 0.52 | 6.84
| 20.4 | 8 | 120.96 | 122.08 | 121.69 | 122.24 | 0.001044 | 1.74 | 4.6 | 4.1 | 0.52 | 7.42
| 20.4 | 9 | 120.96 | 122.17 | 121.75 | 122.34 | 0.00107 | 1.82 | 4.95 | 4.1 | 0.53 | 7.98
| 20.4 | 10 | 120.96 | 122.25 | 121.81 | 122.43 | 0.001097 | 1.89 | 5.29 | 4.1 | 0.53 | 8.52
| 20.4 | 11 | 120.96 | 122.33 | 121.86 | 122.52 | 0.001108 | 1.87 | 5.87 | 7.57 | 0.68 | 6.13
| 20.4 | 11 | 120.96 | 122.33 | 121.86 | 122.52 | 0.001108 | 1.87 | 5.87 | 7.57 | 0.68 | 6.13
| 20.43 | 7 | 121.09 | 121.96 | 121.76 | 122.15 | 0.001697 | 1.97 | 3.55 | 4.1 | 0.68 | 10.13
| 20.43 | 8 | 121.09 | 122.05 | 121.82 | 122.26 | 0.00166 | 2.04 | 3.92 | 4.1 | 0.67 | 10.61
| 20.43 | 9 | 121.09 | 122.13 | 121.88 | 122.36 | 0.001635 | 2.11 | 4.27 | 4.1 | 0.66 | 11.08
| 20.43 | 10 | 121.09 | 122.21 | 121.94 | 122.45 | 0.001624 | 2.17 | 4.61 | 4.1 | 0.65 | 11.56
| 20.43 | 11 | 121.09 | 122.29 | 121.99 | 122.55 | 0.00162 | 2.23 | 4.93 | 4.1 | 0.65 | 12.04
| 20.43 | 11 | 121.09 | 122.29 | 121.99 | 122.55 | 0.00162 | 2.23 | 4.93 | 4.1 | 0.65 | 12.04
| 20.44 | 7 | 121.09 | 121.96 | 121.76 | 122.16 | 0.007995 | 1.95 | 3.58 | 4.1 | 0.67 | 48.03
| 20.44 | 8 | 121.09 | 122.05 | 121.82 | 122.26 | 0.007851 | 2.03 | 3.95 | 4.1 | 0.66 | 50.45
| 20.44 | 9 | 121.09 | 122.14 | 121.88 | 122.36 | 0.007755 | 2.09 | 4.3 | 4.1 | 0.65 | 52.78
| 20.44 | 10 | 121.09 | 122.22 | 121.94 | 122.46 | 0.007716 | 2.16 | 4.64 | 4.1 | 0.65 | 55.16
| 20.44 | 11 | 121.09 | 122.3 | 121.99 | 122.55 | 0.007709 | 2.22 | 4.96 | 4.1 | 0.64 | 57.52
| 20.44 | 11 | 121.09 | 122.3 | 121.99 | 122.55 | 0.007709 | 2.22 | 4.96 | 4.1 | 0.64 | 57.52
| 21 | 7 | 121.41 | 122.36 | 122.36 | 122.74 | 0.016681 | 2.72 | 2.57 | 3.42 | 1 | 94.73
| 21 | 8 | 121.41 | 122.44 | 122.44 | 122.84 | 0.016646 | 2.82 | 2.84 | 3.54 | 1 | 99.87
| 21 | 9 | 121.41 | 122.51 | 122.51 | 122.94 | 0.01649 | 2.9 | 3.11 | 3.65 | 1 | 103.93
| 21 | 10 | 121.41 | 122.58 | 122.58 | 123.03 | 0.016366 | 2.97 | 3.36 | 3.75 | 1 | 107.74
| 21 | 11 | 121.41 | 122.65 | 122.65 | 123.12 | 0.016205 | 3.04 | 3.62 | 3.86 | 1 | 110.99
| 21 | 11 | 121.41 | 122.65 | 122.65 | 123.12 | 0.016205 | 3.04 | 3.62 | 3.86 | 1 | 110.99
| 21.08 | 7 | 121.81 | 122.63 | 122.48 | 122.85 | 0.009706 | 2.09 | 3.35 | 4.1 | 0.74 | 55.65
| 21.08 | 8 | 121.81 | 122.72 | 122.54 | 122.95 | 0.009358 | 2.15 | 3.72 | 4.1 | 0.72 | 57.7
| 21.08 | 9 | 121.81 | 122.8 | 122.6 | 123.05 | 0.009095 | 2.21 | 4.07 | 4.1 | 0.71 | 59.67
| 21.08 | 10 | 121.81 | 122.88 | 122.66 | 123.14 | 0.009085 | 2.28 | 4.38 | 4.1 | 0.7 | 62.58
| 21.08 | 11 | 121.81 | 122.95 | 122.71 | 123.23 | 0.009153 | 2.36 | 4.67 | 4.1 | 0.7 | 65.73
| 21.08 | 11 | 121.81 | 122.95 | 122.71 | 123.23 | 0.009153 | 2.36 | 4.67 | 4.1 | 0.7 | 65.73
| 21.09 | 7 | 121.81 | 122.64 | 122.48 | 122.86 | 0.001905 | 2.05 | 3.41 | 4.1 | 0.72 | 11.06
| 21.09 | 8 | 121.81 | 122.73 | 122.54 | 122.96 | 0.001855 | 2.12 | 3.77 | 4.1 | 0.71 | 11.55
| 21.09 | 9 | 121.81 | 122.82 | 122.6 | 123.06 | 0.001815 | 2.18 | 4.12 | 4.1 | 0.7 | 12
| 21.09 | 10 | 121.81 | 122.89 | 122.66 | 123.15 | 0.001819 | 2.26 | 4.43 | 4.1 | 0.69 | 12.62
| 21.09 | 11 | 121.81 | 122.96 | 122.71 | 123.24 | 0.001837 | 2.33 | 4.72 | 4.1 | 0.69 | 13.28
| 21.09 | 11 | 121.81 | 122.96 | 122.71 | 123.24 | 0.001837 | 2.33 | 4.72 | 4.1 | 0.69 | 13.28
| 21.14 | 7 | 122.02 | 122.69 | 122.69 | 123.02 | 0.003688 | 2.56 | 2.73 | 4.1 | 1 | 18.19
| 21.14 | 8 | 122.02 | 122.75 | 122.75 | 123.11 | 0.003669 | 2.67 | 2.99 | 4.1 | 1 | 19.37
| 21.14 | 9 | 122.02 | 122.81 | 122.81 | 123.2 | 0.003697 | 2.78 | 3.23 | 4.1 | 1 | 20.64
| 21.14 | 10 | 122.02 | 122.87 | 122.87 | 123.29 | 0.003684 | 2.88 | 3.48 | 4.1 | 1 | 21.66
| 21.14 | 11 | 122.02 | 122.92 | 122.92 | 123.37 | 0.003719 | 2.98 | 3.7 | 4.1 | 1 | 22.84
| 21.14 | 11 | 122.02 | 122.92 | 122.92 | 123.37 | 0.003719 | 2.98 | 3.7 | 4.1 | 1 | 22.84
| 21.15 | 7 | 122.02 | 122.77 | 122.69 | 123.03 | 0.012752 | 2.29 | 3.06 | 4.1 | 0.85 | 68.4
| 21.15 | 8 | 122.02 | 122.83 | 122.75 | 123.13 | 0.012904 | 2.4 | 3.33 | 4.1 | 0.85 | 73.67
| 21.15 | 9 | 122.02 | 122.9 | 122.81 | 123.22 | 0.013031 | 2.5 | 3.6 | 4.1 | 0.85 | 78.54
| 21.15 | 10 | 122.02 | 122.96 | 122.87 | 123.3 | 0.013138 | 2.59 | 3.86 | 4.1 | 0.85 | 83.08
| 21.15 | 11 | 122.02 | 123.02 | 122.92 | 123.39 | 0.013262 | 2.68 | 4.11 | 4.1 | 0.85 | 87.49
| 21.15 | 11 | 122.02 | 123.02 | 122.92 | 123.39 | 0.013262 | 2.68 | 4.11 | 4.1 | 0.85 | 87.49
| 22 | 7 | 123.56 | 124.36 | 124.36 | 124.7 | 0.015905 | 2.59 | 2.71 | 3.97 | 1 | 86.87
| 22 | 8 | 123.56 | 124.43 | 124.43 | 124.8 | 0.015735 | 2.68 | 2.98 | 4.07 | 1 | 91.42
| 22 | 9 | 123.56 | 124.49 | 124.49 | 124.88 | 0.015633 | 2.77 | 3.25 | 4.16 | 1 | 95.77
| 22 | 10 | 123.56 | 124.56 | 124.56 | 124.97 | 0.015551 | 2.85 | 3.51 | 4.25 | 1 | 99.83
| 22 | 11 | 123.56 | 124.63 | 124.63 | 125.05 | 0.014577 | 2.86 | 3.84 | 4.73 | 1.01 | 92.48
| 22 | 11 | 123.56 | 124.63 | 124.63 | 125.05 | 0.014577 | 2.86 | 3.84 | 4.73 | 1.01 | 92.48
| 23 | 6 | 123.54 | 124.95 | 124.45 | 125.09 | 0.004762 | 1.66 | 3.61 | 3.13 | 0.49 | 33.11
| 23 | 8 | 123.54 | 125.07 | 124.63 | 125.27 | 0.006467 | 2 | 3.99 | 3.23 | 0.58 | 47.29
| 23 | 8 | 123.54 | 125.14 | 124.63 | 125.32 | 0.005607 | 1.9 | 4.21 | 3.28 | 0.53 | 42.1
| 23 | 9 | 123.54 | 125.22 | 124.71 | 125.42 | 0.006001 | 2.01 | 4.49 | 3.35 | 0.55 | 46.46
| 23 | 10 | 123.54 | 125.29 | 124.79 | 125.52 | 0.006483 | 2.12 | 4.72 | 3.39 | 0.57 | 51.43
| 23 | 11 | 123.54 | 125.29 | 124.87 | 125.57 | 0.007745 | 2.32 | 4.74 | 3.4 | 0.63 | 61.59
| 24 | 6 | 127.43 | 128.12 | 128.12 | 128.41 | 0.015976 | 2.39 | 2.51 | 4.31 | 1 | 77.43
| 24 | 8 | 127.43 | 128.25 | 128.25 | 128.59 | 0.015422 | 2.58 | 3.1 | 4.56 | 1 | 85.7
| 24 | 8 | 127.43 | 128.25 | 128.25 | 128.59 | 0.015422 | 2.58 | 3.1 | 4.56 | 1 | 85.7
| 24 | 9 | 127.43 | 128.31 | 128.31 | 128.67 | 0.015404 | 2.67 | 3.38 | 4.67 | 1 | 90.17
| 24 | 10 | 127.43 | 128.37 | 128.37 | 128.75 | 0.015221 | 2.74 | 3.65 | 4.79 | 1 | 93.5
| 24 | 11 | 127.43 | 128.42 | 128.42 | 128.82 | 0.015094 | 2.8 | 3.92 | 4.89 | 1 | 96.76
| 24.1 | 6 | 127.91 | 128.6 | 128.6 | 128.9 | 0.016144 | 2.42 | 2.48 | 4.16 | 1 | 78.96
| 24.1 | 8 | 127.91 | 128.74 | 128.74 | 129.09 | 0.015686 | 2.61 | 3.06 | 4.39 | 1 | 87.91
| 24.1 | 8 | 127.91 | 128.74 | 128.74 | 129.09 | 0.015686 | 2.61 | 3.06 | 4.39 | 1 | 87.91
| 24.1 | 9 | 127.91 | 128.8 | 128.8 | 129.17 | 0.01559 | 2.7 | 3.33 | 4.49 | 1 | 92.15
| 24.1 | 10 | 127.91 | 128.86 | 128.86 | 129.25 | 0.015502 | 2.78 | 3.6 | 4.59 | 1 | 96.06
| 24.1 | 11 | 127.91 | 128.91 | 128.91 | 129.33 | 0.015394 | 2.85 | 3.86 | 4.69 | 1 | 99.54
| 24.11 | 6 | 128.71 | 129.38 | 129.38 | 129.66 | 0.015792 | 2.34 | 2.56 | 4.64 | 1.01 | 74.61
| 24.11 | 8 | 128.71 | 129.51 | 129.51 | 129.83 | 0.015122 | 2.51 | 3.19 | 4.96 | 1 | 81.92
| 24.11 | 8 | 128.71 | 129.51 | 129.51 | 129.83 | 0.015122 | 2.51 | 3.19 | 4.96 | 1 | 81.92
| 24.11 | 9 | 128.71 | 129.57 | 129.57 | 129.91 | 0.014963 | 2.59 | 3.48 | 5.1 | 1 | 85.5
| 24.11 | 10 | 128.71 | 129.62 | 129.62 | 129.98 | 0.014951 | 2.66 | 3.75 | 5.23 | 1 | 89.4
| 24.11 | 11 | 128.71 | 129.68 | 129.68 | 130.05 | 0.014651 | 2.72 | 4.05 | 5.37 | 1 | 91.62
| 25 | 6 | 133.18 | 134.32 | 134.32 | 134.71 | 0.018703 | 2.75 | 2.18 | 2.83 | 1 | 99.17
| 25 | 8 | 133.18 | 134.5 | 134.5 | 134.94 | 0.018427 | 2.94 | 2.73 | 3.12 | 1 | 108.93
| 25 | 8 | 133.18 | 134.5 | 134.5 | 134.94 | 0.018427 | 2.94 | 2.73 | 3.12 | 1 | 108.93
| 25 | 9 | 133.18 | 134.59 | 134.59 | 135.05 | 0.01809 | 3 | 3 | 3.26 | 1 | 112.02
| 25 | 10 | 133.18 | 134.67 | 134.67 | 135.15 | 0.018062 | 3.08 | 3.25 | 3.38 | 1 | 116.28
| 25 | 11 | 133.18 | 134.74 | 134.74 | 135.24 | 0.017776 | 3.13 | 3.52 | 3.5 | 1 | 118.83
| 26 | 6 | 135.26 | 135.99 | 135.99 | 136.21 | 0.014794 | 2.1 | 2.85 | 6.35 | 1 | 62.53
| 26 | 8 | 135.26 | 136.1 | 136.1 | 136.35 | 0.014202 | 2.23 | 3.59 | 7.07 | 1 | 67.6
| 26 | 8 | 135.26 | 136.1 | 136.1 | 136.35 | 0.014202 | 2.23 | 3.59 | 7.07 | 1 | 67.6
| 26 | 9 | 135.26 | 136.14 | 136.14 | 136.41 | 0.014011 | 2.29 | 3.93 | 7.4 | 1 | 69.96
| 26 | 10 | 135.26 | 136.19 | 136.19 | 136.47 | 0.013844 | 2.34 | 4.28 | 7.7 | 1 | 72.14
| 26 | 11 | 135.26 | 136.23 | 136.23 | 136.52 | 0.013537 | 2.38 | 4.63 | 8 | 1 | 73.48
| 27 | 6 | 136.51 | 137.42 | 137.42 | 137.7 | 0.01545 | 2.37 | 2.53 | 4.39 | 0.99 | 75.47
| 27 | 8 | 136.51 | 137.55 | 137.55 | 137.88 | 0.014962 | 2.54 | 3.15 | 4.77 | 1 | 82.6
| 27 | 8 | 136.51 | 137.55 | 137.55 | 137.88 | 0.014962 | 2.54 | 3.15 | 4.77 | 1 | 82.6
| 27 | 9 | 136.51 | 137.6 | 137.6 | 137.96 | 0.014785 | 2.64 | 3.41 | 4.86 | 1.01 | 86.26
| 27 | 10 | 136.51 | 137.66 | 137.66 | 138.04 | 0.014307 | 2.71 | 3.69 | 4.94 | 1 | 88.11
| 27 | 11 | 136.51 | 137.71 | 137.71 | 138.11 | 0.014172 | 2.79 | 3.94 | 5.02 | 1.01 | 91.22
| 28 | 6 | 137.93 | 138.82 | 138.82 | 139.18 | 0.017051 | 2.66 | 2.26 | 3.13 | 1 | 92.17
| 28 | 8 | 137.93 | 138.97 | 138.97 | 139.4 | 0.017435 | 2.91 | 2.75 | 3.2 | 1 | 106.22
| 28 | 8 | 137.93 | 138.97 | 138.97 | 139.4 | 0.017435 | 2.91 | 2.75 | 3.2 | 1 | 106.22
| 28 | 9 | 137.93 | 139.05 | 139.05 | 139.51 | 0.017354 | 3.01 | 2.99 | 3.24 | 1 | 111.18
| 28 | 10 | 137.93 | 139.12 | 139.12 | 139.61 | 0.017498 | 3.1 | 3.22 | 3.28 | 1 | 116.87
| 28 | 11 | 137.93 | 139.18 | 139.18 | 139.71 | 0.017733 | 3.2 | 3.44 | 3.31 | 1 | 122.76
| 29 | 6 | 141.43 | 142.32 | 142.32 | 142.68 | 0.016974 | 2.66 | 2.26 | 3.13 | 1 | 91.8
| 29 | 8 | 141.43 | 142.47 | 142.47 | 142.9 | 0.017244 | 2.9 | 2.76 | 3.21 | 1 | 105.26
| 29 | 8 | 141.43 | 142.47 | 142.47 | 142.9 | 0.017244 | 2.9 | 2.76 | 3.21 | 1 | 105.26
| 29 | 9 | 141.43 | 142.55 | 142.55 | 143.01 | 0.017458 | 3.01 | 2.99 | 3.24 | 1 | 111.68
| 29 | 10 | 141.43 | 142.62 | 142.62 | 143.11 | 0.01752 | 3.1 | 3.22 | 3.28 | 1 | 116.95
| 29 | 11 | 141.43 | 142.68 | 142.68 | 143.2 | 0.017641 | 3.19 | 3.45 | 3.31 | 1 | 122.23
| 30 | 30 | 30 | 30 | 30 | 145.46 | 0.016974 | 2.66 | 2.26 | 3.13 | 1 | 91.8
| 30 | 8 | 144.21 | 145.25 | 145.25 | 145.68 | 0.017234 | 2.9 | 2.76 | 3.21 | 1 | 105.22
| 30 | 8 | 144.21 | 145.25 | 145.25 | 145.68 | 0.017234 | 2.9 | 2.76 | 3.21 | 1 | 105.22
| 30 | 9 | 144.21 | 145.33 | 145.33 | 145.79 | 0.017458 | 3.01 | 2.99 | 3.24 | 1 | 111.67
| 30 | 10 | 144.21 | 145.4 | 145.4 | 145.89 | 0.017493 | 3.1 | 3.22 | 3.28 | 1 | 116.81
| 30 | 11 | 144.21 | 145.46 | 145.46 | 145.98 | 0.017651 | 3.19 | 3.44 | 3.31 | 1 | 122.28
| 31 | 6 | 146.79 | 147.68 | 147.68 | 148.04 | 0.016974 | 2.66 | 2.26 | 3.13 | 1 | 91.8
| 31 | 8 | 146.79 | 147.83 | 147.83 | 148.26 | 0.017234 | 2.9 | 2.76 | 3.21 | 1 | 105.22
| 31 | 8 | 146.79 | 147.83 | 147.83 | 148.26 | 0.017234 | 2.9 | 2.76 | 3.21 | 1 | 105.22
| 31 | 9 | 146.79 | 147.91 | 147.91 | 148.37 | 0.017458 | 3.01 | 2.99 | 3.24 | 1 | 111.67
| 31 | 10 | 146.79 | 147.98 | 147.98 | 148.47 | 0.017493 | 3.1 | 3.22 | 3.28 | 1 | 116.81
| 31 | 11 | 146.79 | 148.04 | 148.04 | 148.56 | 0.017651 | 3.19 | 3.44 | 3.31 | 1 | 122.28
| 32 | 6 | 149.37 | 150.41 | 150.41 | 150.78 | 0.017377 | 2.68 | 2.24 | 3.06 | 1 | 93.71
| 32 | 8 | 149.37 | 150.59 | 150.59 | 151 | 0.016868 | 2.85 | 2.81 | 3.37 | 1 | 102.01
| 32 | 8 | 149.37 | 150.59 | 150.59 | 151 | 0.016868 | 2.85 | 2.81 | 3.37 | 1 | 102.01
| 32 | 9 | 149.37 | 150.66 | 150.66 | 151.1 | 0.016756 | 2.93 | 3.07 | 3.51 | 1 | 106.05
| 32 | 10 | 149.37 | 150.74 | 150.74 | 151.2 | 0.016618 | 3 | 3.34 | 3.63 | 1 | 109.58
| 32 | 11 | 149.37 | 150.8 | 150.8 | 151.29 | 0.016679 | 3.07 | 3.58 | 3.75 | 1 | 113.88
| 33 | 6 | 151.53 | 152.4 | 152.4 | 152.72 | 0.016002 | 2.52 | 2.38 | 3.68 | 1 | 83.74
| 33 | 8 | 151.53 | 152.55 | 152.55 | 152.92 | 0.015444 | 2.69 | 2.98 | 4.02 | 1 | 91.36
| 33 | 8 | 151.53 | 152.55 | 152.55 | 152.92 | 0.015444 | 2.69 | 2.98 | 4.02 | 1 | 91.36
| 33 | 9 | 151.53 | 152.62 | 152.62 | 153.01 | 0.015289 | 2.76 | 3.26 | 4.17 | 1 | 94.95
| 33 | 10 | 151.53 | 152.69 | 152.69 | 153.1 | 0.015163 | 2.83 | 3.53 | 4.31 | 1 | 98.31
| 33 | 11 | 151.53 | 152.75 | 152.75 | 153.18 | 0.015084 | 2.9 | 3.8 | 4.44 | 1 | 101.6
| 34 | 6 | 154.05 | 155.11 | 155.11 | 155.44 | 0.016379 | 2.53 | 2.37 | 3.61 | 1 | 84.61
| 34 | 8 | 154.05 | 155.27 | 155.27 | 155.64 | 0.01606 | 2.7 | 2.96 | 3.99 | 1 | 92.27
| 34 | 8 | 154.05 | 155.27 | 155.27 | 155.64 | 0.01606 | 2.7 | 2.96 | 3.99 | 1 | 92.27
| 34 | 9 | 154.05 | 155.33 | 155.33 | 155.73 | 0.015914 | 2.79 | 3.22 | 4.12 | 1.01 | 93.66
| 34 | 10 | 154.05 | 155.4 | 155.4 | 155.82 | 0.015692 | 2.86 | 3.49 | 4.25 | 1.01 | 94.52
| 34 | 11 | 154.05 | 155.46 | 155.46 | 155.9 | 0.015584 | 2.93 | 3.76 | 4.37 | 1.01 | 95.86
| 35 | 6 | 157.17 | 158.23 | 158.23 | 158.56 | 0.016384 | 2.53 | 2.37 | 3.61 | 1 | 84.63
| 35 | 8 | 157.17 | 158.39 | 158.39 | 158.76 | 0.015976 | 2.7 | 2.97 | 4 | 1 | 91.82
| 35 | 8 | 157.17 | 158.39 | 158.39 | 158.76 | 0.015976 | 2.7 | 2.97 | 4 | 1 | 91.82
| 35 | 9 | 157.17 | 158.45 | 158.45 | 158.85 | 0.01596 | 2.79 | 3.22 | 4.12 | 1.01 | 93.89
| 35 | 10 | 157.17 | 158.51 | 158.51 | 158.94 | 0.015801 | 2.87 | 3.49 | 4.25 | 1.01 | 95.09
| 35 | 11 | 157.17 | 158.58 | 158.58 | 159.02 | 0.015668 | 2.93 | 3.75 | 4.37 | 1.01 | 96.32
0 | 0 | 49 | 87.89 | 89.28 | 89.24 | 89.82 | 0.008304 | 3.26 | 15.05 | 12.62 | 0.95 | 90.34
0 | 0 | 61 | 87.89 | 89.47 | 89.44 | 90.09 | 0.008301 | 3.49 | 17.48 | 13.11 | 0.96 | 100.29
7 | 0 | 67 | 87.89 | 89.56 | 89.52 | 90.22 | 0.008305 | 3.6 | 18.64 | 13.34 | 0.97 | 104.86
군 | 0 | 74 | 87.89 | 89.66 | 89.63 | 90.36 | 0.008302 | 3.71 | 19.96 | 13.59 | 0.98 | 109.82
량 | 0 | 80 | 87.89 | 89.74 | 89.71 | 90.47 | 0.008302 | 3.8 | 21.06 | 13.8 | 0.98 | 113.85
천 | 0 | 84 | 87.89 | 89.79 | 89.77 | 90.55 | 0.008301 | 3.86 | 21.79 | 13.94 | 0.98 | 116.43
| 1 | 49 | 88.19 | 89.76 | 89.54 | 90.17 | 0.005492 | 2.83 | 17.32 | 13.04 | 0.78 | 66.02
| 1 | 61 | 88.19 | 89.97 | 89.74 | 90.44 | 0.005507 | 3.03 | 20.11 | 13.58 | 0.8 | 73.32
| 1 | 67 | 88.19 | 90.07 | 89.82 | 90.57 | 0.00551 | 3.12 | 21.45 | 13.83 | 0.8 | 76.62
| 1 | 74 | 88.19 | 90.18 | 89.93 | 90.71 | 0.005516 | 3.22 | 22.98 | 14.11 | 0.81 | 80.26
| 1 | 80 | 88.19 | 90.27 | 90.01 | 90.82 | 0.005465 | 3.29 | 24.34 | 14.36 | 0.81 | 82.56
| 1 | 84 | 88.19 | 90.33 | 90.07 | 90.9 | 0.005461 | 3.33 | 25.19 | 14.51 | 0.81 | 84.36
| 1.06 | 49 | 88.19 | 89.84 | 89.54 | 90.2 | 0.004628 | 2.67 | 18.36 | 13.25 | 0.72 | 57.93
| 1.06 | 61 | 88.19 | 90.06 | 89.74 | 90.47 | 0.00468 | 2.87 | 21.27 | 13.8 | 0.74 | 64.71
| 1.06 | 67 | 88.19 | 90.16 | 89.82 | 90.6 | 0.0047 | 2.96 | 22.67 | 14.06 | 0.74 | 67.78
| 1.06 | 74 | 88.19 | 90.27 | 89.93 | 90.74 | 0.004721 | 3.05 | 24.26 | 14.35 | 0.75 | 71.17
| 1.06 | 80 | 88.19 | 90.36 | 90.01 | 90.86 | 0.004707 | 3.12 | 25.64 | 14.59 | 0.75 | 73.55
| 1.06 | 84 | 88.19 | 90.42 | 90.07 | 90.93 | 0.004713 | 3.17 | 26.52 | 14.75 | 0.75 | 75.26
| 1.07 | 49 | 88.19 | 89.96 | 89.44 | 90.22 | 0.002937 | 2.26 | 21.69 | 14.04 | 0.58 | 40.29
| 1.07 | 61 | 88.19 | 90.19 | 89.63 | 90.49 | 0.003017 | 2.45 | 24.94 | 14.49 | 0.6 | 45.69
| 1.07 | 67 | 88.19 | 90.29 | 89.72 | 90.62 | 0.003054 | 2.53 | 26.48 | 14.7 | 0.6 | 48.22
| 1.07 | 74 | 88.19 | 90.41 | 89.82 | 90.76 | 0.003095 | 2.62 | 28.21 | 14.94 | 0.61 | 51.05
| 1.07 | 80 | 88.19 | 90.51 | 89.9 | 90.88 | 0.003119 | 2.69 | 29.69 | 15.13 | 0.61 | 53.25
| 1.07 | 84 | 88.19 | 90.57 | 89.95 | 90.95 | 0.00314 | 2.74 | 30.64 | 15.26 | 0.62 | 54.75
| 1.08 | 49 | 89.69 | 90.79 | 90.79 | 91.31 | 0.009504 | 3.17 | 15.45 | 15.11 | 1 | 89.87
| 1.08 | 61 | 89.69 | 90.96 | 90.96 | 91.55 | 0.009188 | 3.39 | 18.01 | 15.44 | 1 | 98.36
| 1.08 | 67 | 89.69 | 91.04 | 91.04 | 91.66 | 0.009009 | 3.48 | 19.27 | 15.6 | 1 | 101.79
| 1.08 | 74 | 89.69 | 91.13 | 91.13 | 91.78 | 0.008935 | 3.59 | 20.59 | 15.7 | 1 | 106.53
| 1.08 | 80 | 89.69 | 91.2 | 91.2 | 91.89 | 0.008766 | 3.68 | 21.73 | 15.7 | 1 | 109.4
| 1.08 | 84 | 89.69 | 91.24 | 91.24 | 91.96 | 0.008719 | 3.74 | 22.44 | 15.7 | 1 | 111.76
| 1.09 | 49 | 89.19 | 91.13 | 90.5 | 91.34 | 0.002309 | 2.03 | 24.08 | 15.78 | 0.53 | 32.42
| 1.09 | 61 | 89.19 | 91.33 | 90.7 | 91.58 | 0.00248 | 2.24 | 27.24 | 16.17 | 0.55 | 38.11
| 1.09 | 67 | 89.19 | 91.42 | 90.78 | 91.7 | 0.002553 | 2.33 | 28.74 | 16.36 | 0.56 | 40.78
| 1.09 | 74 | 89.19 | 91.52 | 90.88 | 91.82 | 0.002623 | 2.43 | 30.45 | 16.57 | 0.57 | 43.68
| 1.09 | 80 | 89.19 | 91.61 | 90.96 | 91.93 | 0.002674 | 2.51 | 31.9 | 16.74 | 0.58 | 46.01
| 1.09 | 84 | 89.19 | 91.67 | 91.01 | 92 | 0.002702 | 2.56 | 32.87 | 16.86 | 0.58 | 47.47
| 1.24 | 49 | 89.15 | 91.16 | 90.49 | 91.38 | 0.002256 | 2.07 | 23.72 | 14.61 | 0.52 | 32.98
| 1.24 | 61 | 89.15 | 91.36 | 90.68 | 91.62 | 0.002504 | 2.29 | 26.65 | 15.16 | 0.55 | 39.46
| 1.24 | 67 | 89.15 | 91.45 | 90.77 | 91.74 | 0.002611 | 2.39 | 28.06 | 15.42 | 0.56 | 42.5
| 1.24 | 74 | 89.15 | 91.55 | 90.88 | 91.87 | 0.002716 | 2.49 | 29.68 | 15.7 | 0.58 | 45.8
| 1.24 | 80 | 89.15 | 91.64 | 90.96 | 91.98 | 0.002784 | 2.58 | 31.04 | 15.88 | 0.59 | 48.42
| 1.24 | 84 | 89.15 | 91.7 | 91.02 | 92.05 | 0.002823 | 2.63 | 31.95 | 15.99 | 0.59 | 50.07
| 1.25 | 49 | 89.15 | 91.28 | 90.13 | 91.39 | 0.000924 | 1.43 | 34.15 | 16 | 0.31 | 15.27
| 1.25 | 61 | 89.15 | 91.51 | 90.29 | 91.64 | 0.001062 | 1.62 | 37.68 | 16 | 0.34 | 18.94
| 1.25 | 67 | 89.15 | 91.61 | 90.36 | 91.76 | 0.001125 | 1.7 | 39.48 | 18.91 | 0.37 | 18.24
| 1.25 | 74 | 89.15 | 91.72 | 90.44 | 91.89 | 0.001189 | 1.77 | 41.69 | 19.17 | 0.38 | 19.82
| 1.25 | 80 | 89.15 | 91.82 | 90.51 | 92 | 0.001237 | 1.84 | 43.56 | 19.38 | 0.39 | 21.1
| 1.25 | 84 | 89.15 | 91.88 | 90.56 | 92.07 | 0.001266 | 1.88 | 44.79 | 19.52 | 0.4 | 21.9
| 1.3 | 49 | 89.15 | 91.29 | 90.13 | 91.39 | 0.000917 | 1.43 | 34.24 | 16 | 0.31 | 15.18
| 1.3 | 61 | 89.15 | 91.51 | 90.29 | 91.64 | 0.001053 | 1.61 | 37.79 | 16 | 0.34 | 18.82
| 1.3 | 67 | 89.15 | 91.61 | 90.36 | 91.76 | 0.001117 | 1.7 | 39.44 | 16.2 | 0.35 | 20.37
| 1.3 | 74 | 89.15 | 91.73 | 90.44 | 91.89 | 0.001187 | 1.79 | 41.33 | 16.57 | 0.36 | 21.92
| 1.3 | 80 | 89.15 | 91.83 | 90.51 | 92 | 0.001243 | 1.86 | 42.92 | 16.87 | 0.37 | 23.21
| 1.3 | 84 | 89.15 | 91.89 | 90.56 | 92.07 | 0.001278 | 1.91 | 43.98 | 17.06 | 0.38 | 24.04
| 1.31 | 49 | 89.15 | 91.22 | 90.49 | 91.43 | 0.002015 | 1.99 | 24.67 | 14.79 | 0.49 | 30.22
| 1.31 | 61 | 89.15 | 91.44 | 90.68 | 91.68 | 0.002207 | 2.19 | 27.86 | 15.38 | 0.52 | 35.78
| 1.31 | 67 | 89.15 | 91.53 | 90.77 | 91.8 | 0.00229 | 2.28 | 29.39 | 15.66 | 0.53 | 38.37
| 1.31 | 74 | 89.15 | 91.65 | 90.88 | 91.93 | 0.002361 | 2.38 | 31.14 | 15.89 | 0.54 | 41.14
| 1.31 | 80 | 89.15 | 91.74 | 90.96 | 92.04 | 0.002412 | 2.45 | 32.61 | 16.07 | 0.55 | 43.38
| 1.31 | 84 | 89.15 | 91.8 | 91.01 | 92.12 | 0.002441 | 2.5 | 33.59 | 16.2 | 0.55 | 44.79
| 2 | 49 | 89.15 | 91.28 | 90.49 | 91.46 | 0.001799 | 1.9 | 25.81 | 15.27 | 0.47 | 27.44
| 2 | 61 | 89.15 | 91.5 | 90.68 | 91.72 | 0.001957 | 2.09 | 29.24 | 15.92 | 0.49 | 32.29
| 2 | 67 | 89.15 | 91.6 | 90.77 | 91.84 | 0.002007 | 2.17 | 30.95 | 16.19 | 0.5 | 34.36
| 2 | 74 | 89.15 | 91.72 | 90.87 | 91.98 | 0.002061 | 2.25 | 32.83 | 16.44 | 0.51 | 36.74
| 2 | 80 | 89.15 | 91.81 | 90.96 | 92.09 | 0.002101 | 2.32 | 34.41 | 16.63 | 0.52 | 38.67
| 2 | 84 | 89.15 | 91.88 | 91.01 | 92.16 | 0.002124 | 2.37 | 35.45 | 16.75 | 0.52 | 39.89
| 2.42 | 49 | 89.14 | 91.36 | 90.48 | 91.53 | 0.001605 | 1.84 | 26.63 | 14.98 | 0.44 | 25.46
| 2.42 | 61 | 89.14 | 91.59 | 90.68 | 91.8 | 0.001754 | 2.03 | 30.12 | 15.59 | 0.47 | 30.06
| 2.42 | 67 | 89.14 | 91.7 | 90.77 | 91.92 | 0.00181 | 2.11 | 31.83 | 15.89 | 0.47 | 32.1
| 2.42 | 74 | 89.14 | 91.82 | 90.87 | 92.06 | 0.001872 | 2.19 | 33.73 | 16.18 | 0.49 | 34.44
| 2.42 | 80 | 89.14 | 91.91 | 90.96 | 92.18 | 0.001915 | 2.26 | 35.32 | 16.39 | 0.49 | 36.33
| 2.42 | 84 | 89.14 | 91.98 | 91.01 | 92.25 | 0.001941 | 2.31 | 36.37 | 16.52 | 0.5 | 37.54
| 3 | 49 | 89.14 | 91.33 | 90.54 | 91.57 | 0.002229 | 2.16 | 22.72 | 11.74 | 0.49 | 35.06
| 3 | 61 | 89.14 | 91.54 | 90.75 | 91.84 | 0.002544 | 2.42 | 25.26 | 12.01 | 0.53 | 42.95
| 3 | 67 | 89.14 | 91.65 | 90.85 | 91.97 | 0.00268 | 2.53 | 26.48 | 12.13 | 0.55 | 46.67
| 3 | 74 | 89.14 | 91.75 | 90.96 | 92.12 | 0.002841 | 2.66 | 27.81 | 12.27 | 0.56 | 51.07
| 3 | 80 | 89.14 | 91.84 | 91.05 | 92.23 | 0.002971 | 2.77 | 28.91 | 12.38 | 0.58 | 54.77
| 3 | 84 | 89.14 | 91.9 | 91.11 | 92.31 | 0.003053 | 2.84 | 29.63 | 12.45 | 0.59 | 57.18
| 3.01 | 49 | 90.84 | 92.18 | 92.18 | 92.78 | 0.00939 | 3.42 | 14.31 | 11.99 | 1 | 100.46
| 3.01 | 61 | 90.84 | 92.38 | 92.38 | 93.05 | 0.009137 | 3.65 | 16.73 | 12.37 | 1 | 109.64
| 3.01 | 67 | 90.84 | 92.47 | 92.47 | 93.19 | 0.009063 | 3.75 | 17.88 | 12.55 | 1 | 114.06
| 3.01 | 74 | 90.84 | 92.58 | 92.58 | 93.33 | 0.008885 | 3.84 | 19.26 | 12.76 | 1 | 117.86
| 3.01 | 80 | 90.84 | 92.66 | 92.66 | 93.45 | 0.008848 | 3.93 | 20.34 | 12.93 | 1 | 121.94
| 3.01 | 84 | 90.84 | 92.72 | 92.72 | 93.53 | 0.008762 | 3.99 | 21.07 | 13 | 1 | 123.91
| 3.02 | 49 | 90.64 | 92.55 | 91.99 | 92.81 | 0.002883 | 2.29 | 21.43 | 13.41 | 0.58 | 40.83
| 3.02 | 61 | 90.64 | 92.78 | 92.19 | 93.09 | 0.002978 | 2.48 | 24.63 | 13.88 | 0.59 | 46.4
| 3.02 | 67 | 90.64 | 92.9 | 92.29 | 93.23 | 0.002989 | 2.55 | 26.24 | 14.11 | 0.6 | 48.61
| 3.02 | 74 | 90.64 | 93.02 | 92.39 | 93.38 | 0.003025 | 2.64 | 28 | 14.36 | 0.6 | 51.36
| 3.02 | 80 | 90.64 | 93.12 | 92.47 | 93.5 | 0.003048 | 2.71 | 29.48 | 14.56 | 0.61 | 53.52
| 3.02 | 84 | 90.64 | 93.19 | 92.53 | 93.58 | 0.003063 | 2.76 | 30.45 | 14.7 | 0.61 | 54.93
| 4 | 49 | 90.82 | 92.65 | 92.29 | 93 | 0.00417 | 2.62 | 18.74 | 12.85 | 0.69 | 54.77
| 4 | 61 | 90.82 | 92.89 | 92.49 | 93.29 | 0.004166 | 2.8 | 21.82 | 13.42 | 0.7 | 60.51
| 4 | 67 | 90.82 | 93 | 92.59 | 93.42 | 0.004121 | 2.87 | 23.36 | 13.65 | 0.7 | 62.71
| 4 | 74 | 90.82 | 93.13 | 92.7 | 93.57 | 0.004104 | 2.95 | 25.05 | 13.89 | 0.7 | 65.47
| 4 | 80 | 90.82 | 93.23 | 92.79 | 93.69 | 0.004087 | 3.02 | 26.48 | 14.1 | 0.7 | 67.65
| 4 | 84 | 90.82 | 93.29 | 92.84 | 93.77 | 0.004078 | 3.06 | 27.42 | 14.23 | 0.7 | 69.06
| 5 | 49 | 90.82 | 92.93 | 92.44 | 93.17 | 0.002545 | 2.19 | 22.34 | 13.69 | 0.55 | 37.19
| 5 | 61 | 90.82 | 93.18 | 92.65 | 93.46 | 0.002611 | 2.36 | 25.83 | 14.35 | 0.56 | 41.81
| 5 | 67 | 90.82 | 93.29 | 92.74 | 93.6 | 0.002628 | 2.43 | 27.53 | 14.64 | 0.57 | 43.82
| 5 | 74 | 90.82 | 93.42 | 92.85 | 93.75 | 0.002645 | 2.51 | 29.43 | 14.91 | 0.57 | 46.07
| 5 | 80 | 90.82 | 93.53 | 92.94 | 93.87 | 0.002655 | 2.58 | 31.03 | 15.12 | 0.57 | 47.89
| 5 | 84 | 90.82 | 93.6 | 93 | 93.95 | 0.002661 | 2.62 | 32.07 | 15.26 | 0.58 | 49.06
| 6 | 49 | 91.18 | 93.02 | 92.66 | 93.37 | 0.004284 | 2.65 | 18.5 | 12.66 | 0.7 | 56.18
| 6 | 61 | 91.18 | 93.26 | 92.87 | 93.66 | 0.004251 | 2.82 | 21.65 | 13.35 | 0.71 | 61.52
| 6 | 67 | 91.18 | 93.37 | 92.97 | 93.8 | 0.004215 | 2.89 | 23.21 | 13.67 | 0.71 | 63.66
| 6 | 74 | 91.18 | 93.5 | 93.08 | 93.95 | 0.004185 | 2.96 | 24.97 | 14.02 | 0.71 | 66.11
| 6 | 80 | 91.18 | 93.6 | 93.16 | 94.07 | 0.004151 | 3.02 | 26.46 | 14.28 | 0.71 | 68.01
| 6 | 84 | 91.18 | 93.67 | 93.22 | 94.15 | 0.00413 | 3.06 | 27.43 | 14.44 | 0.71 | 69.22
| 6.15 | 49 | 91.23 | 93.1 | 92.71 | 93.44 | 0.003997 | 2.58 | 18.97 | 12.8 | 0.68 | 53.17
| 6.15 | 61 | 91.23 | 93.34 | 92.92 | 93.73 | 0.004018 | 2.76 | 22.11 | 13.48 | 0.69 | 58.8
| 6.15 | 67 | 91.23 | 93.45 | 93.02 | 93.86 | 0.004004 | 2.83 | 23.66 | 13.8 | 0.69 | 61.08
| 6.15 | 74 | 91.23 | 93.58 | 93.12 | 94.01 | 0.003991 | 2.91 | 25.41 | 14.13 | 0.69 | 63.65
| 6.15 | 80 | 91.23 | 93.68 | 93.21 | 94.13 | 0.003975 | 2.98 | 26.88 | 14.38 | 0.69 | 65.68
| 6.15 | 84 | 91.23 | 93.75 | 93.27 | 94.21 | 0.003964 | 3.02 | 27.85 | 14.55 | 0.7 | 66.97
| 7 | 49 | 91.35 | 93.23 | 92.84 | 93.58 | 0.004076 | 2.63 | 18.67 | 12.33 | 0.68 | 54.76
| 7 | 61 | 91.35 | 93.47 | 93.05 | 93.87 | 0.004144 | 2.82 | 21.65 | 12.94 | 0.7 | 61.13
| 7 | 67 | 91.35 | 93.58 | 93.15 | 94.01 | 0.004158 | 2.9 | 23.11 | 13.22 | 0.7 | 63.86
| 7 | 74 | 91.35 | 93.7 | 93.26 | 94.16 | 0.00418 | 2.99 | 24.76 | 13.54 | 0.71 | 66.95
| 7 | 80 | 91.35 | 93.8 | 93.35 | 94.28 | 0.004195 | 3.06 | 26.14 | 13.8 | 0.71 | 69.43
| 7 | 84 | 91.35 | 93.87 | 93.41 | 94.36 | 0.004202 | 3.11 | 27.05 | 13.97 | 0.71 | 71
| 7.09 | 49 | 91.35 | 93.32 | 92.83 | 93.62 | 0.003402 | 2.45 | 20 | 12.84 | 0.63 | 47.2
| 7.09 | 61 | 91.35 | 93.56 | 93.05 | 93.91 | 0.003452 | 2.63 | 23.23 | 13.51 | 0.64 | 52.55
| 7.09 | 67 | 91.35 | 93.68 | 93.15 | 94.05 | 0.003462 | 2.7 | 24.81 | 13.82 | 0.64 | 54.86
| 7.09 | 74 | 91.35 | 93.8 | 93.26 | 94.2 | 0.003476 | 2.78 | 26.59 | 14.17 | 0.65 | 57.43
| 7.09 | 80 | 91.35 | 93.91 | 93.34 | 94.32 | 0.003477 | 2.85 | 28.09 | 14.4 | 0.65 | 59.46
| 7.09 | 84 | 91.35 | 93.98 | 93.41 | 94.4 | 0.003462 | 2.89 | 29.06 | 14.4 | 0.65 | 60.73
| 7.1 | 49 | 91.39 | 93.37 | 92.76 | 93.63 | 0.00268 | 2.25 | 21.76 | 12.96 | 0.55 | 39.17
| 7.1 | 61 | 91.39 | 93.62 | 92.96 | 93.92 | 0.002777 | 2.44 | 25.02 | 13.46 | 0.57 | 44.53
| 7.1 | 67 | 91.39 | 93.73 | 93.06 | 94.06 | 0.002817 | 2.52 | 26.58 | 13.69 | 0.58 | 46.99
| 7.1 | 74 | 91.39 | 93.86 | 93.17 | 94.21 | 0.002865 | 2.61 | 28.33 | 13.94 | 0.58 | 49.78
| 7.1 | 80 | 91.39 | 93.96 | 93.25 | 94.33 | 0.002891 | 2.69 | 29.77 | 14 | 0.59 | 52.05
| 7.1 | 84 | 91.39 | 94.03 | 93.31 | 94.41 | 0.00291 | 2.74 | 30.69 | 14 | 0.59 | 53.58
| 7.11 | 49 | 92.39 | 94.13 | 94.13 | 94.71 | 0.010617 | 3.35 | 14.61 | 12.71 | 1 | 100.43
| 7.11 | 61 | 92.39 | 94.32 | 94.32 | 94.97 | 0.010274 | 3.57 | 17.07 | 13.09 | 1 | 109.61
| 7.11 | 67 | 92.39 | 94.41 | 94.41 | 95.1 | 0.010127 | 3.67 | 18.25 | 13.27 | 1 | 113.69
| 7.11 | 74 | 92.39 | 94.51 | 94.51 | 95.24 | 0.010022 | 3.78 | 19.57 | 13.46 | 1 | 118.56
| 7.11 | 80 | 92.39 | 94.59 | 94.59 | 95.36 | 0.009931 | 3.87 | 20.68 | 13.63 | 1 | 122.4
| 7.11 | 84 | 92.39 | 94.65 | 94.65 | 95.43 | 0.009799 | 3.91 | 21.46 | 13.74 | 1 | 124.13
| 7.12 | 49 | 92.39 | 94.58 | 93.79 | 94.75 | 0.00164 | 1.83 | 26.78 | 15.77 | 0.45 | 25.38
| 7.12 | 61 | 92.39 | 94.82 | 93.98 | 95.02 | 0.001698 | 1.99 | 30.71 | 16.26 | 0.46 | 28.96
| 7.12 | 67 | 92.39 | 94.93 | 94.06 | 95.15 | 0.001727 | 2.06 | 32.56 | 16.49 | 0.47 | 30.66
| 7.12 | 74 | 92.39 | 95.06 | 94.15 | 95.29 | 0.001755 | 2.13 | 34.67 | 16.74 | 0.47 | 32.53
| 7.12 | 80 | 92.39 | 95.17 | 94.23 | 95.41 | 0.001777 | 2.2 | 36.42 | 16.95 | 0.48 | 34.05
| 7.12 | 84 | 92.39 | 95.23 | 94.28 | 95.49 | 0.001791 | 2.24 | 37.56 | 17.09 | 0.48 | 35.05
| 8 | 49 | 91.81 | 94.7 | 93.15 | 94.79 | 0.000613 | 1.31 | 37.45 | 16.87 | 0.28 | 12
| 8 | 61 | 91.81 | 94.96 | 93.35 | 95.07 | 0.000689 | 1.46 | 41.89 | 17.41 | 0.3 | 14.51
| 8 | 67 | 91.81 | 95.08 | 93.44 | 95.2 | 0.000723 | 1.52 | 43.99 | 17.64 | 0.31 | 15.71
| 8 | 74 | 91.81 | 95.22 | 93.54 | 95.35 | 0.000759 | 1.6 | 46.36 | 17.91 | 0.32 | 17.06
| 8 | 80 | 91.81 | 95.33 | 93.62 | 95.47 | 0.000788 | 1.66 | 48.34 | 18.13 | 0.32 | 18.18
| 8 | 84 | 91.81 | 95.4 | 93.68 | 95.54 | 0.000806 | 1.69 | 49.62 | 18.27 | 0.33 | 18.91
| 8.22 | 49 | 92.06 | 94.7 | 93.4 | 94.81 | 0.000853 | 1.47 | 33.32 | 16.2 | 0.33 | 15.53
| 8.22 | 61 | 92.06 | 94.96 | 93.6 | 95.1 | 0.00094 | 1.62 | 37.6 | 16.89 | 0.35 | 18.44
| 8.22 | 67 | 92.06 | 95.08 | 93.69 | 95.23 | 0.000975 | 1.69 | 39.63 | 17.14 | 0.35 | 19.8
| 8.22 | 74 | 92.06 | 95.22 | 93.79 | 95.37 | 0.001011 | 1.76 | 41.93 | 17.41 | 0.36 | 21.3
| 8.22 | 80 | 92.06 | 95.32 | 93.87 | 95.49 | 0.00104 | 1.82 | 43.85 | 17.63 | 0.37 | 22.55
| 8.22 | 84 | 92.06 | 95.4 | 93.93 | 95.57 | 0.001058 | 1.86 | 45.1 | 17.77 | 0.37 | 23.36
| 8.23 | 49 | 92.06 | 94.73 | 93.13 | 94.82 | 0.000643 | 1.31 | 37.37 | 14 | 0.26 | 12.18
| 8.23 | 61 | 92.06 | 94.99 | 93.31 | 95.1 | 0.000759 | 1.49 | 40.97 | 14 | 0.28 | 15.36
| 8.23 | 67 | 92.06 | 95.1 | 93.39 | 95.23 | 0.000816 | 1.57 | 42.62 | 14 | 0.29 | 16.97
| 8.23 | 74 | 92.06 | 95.24 | 93.48 | 95.38 | 0.00088 | 1.66 | 44.45 | 14 | 0.3 | 18.85
| 8.23 | 80 | 92.06 | 95.34 | 93.55 | 95.5 | 0.000934 | 1.74 | 45.95 | 14 | 0.31 | 20.46
| 8.23 | 84 | 92.06 | 95.41 | 93.6 | 95.57 | 0.000969 | 1.79 | 46.91 | 14 | 0.31 | 21.54
| 8.3 | 43 | 92.15 | 94.75 | 93.13 | 94.82 | 0.000533 | 1.18 | 36.44 | 14 | 0.23 | 9.93
| 8.3 | 54 | 92.15 | 95.01 | 93.29 | 95.11 | 0.000635 | 1.35 | 40.08 | 14 | 0.25 | 12.65
| 8.3 | 60 | 92.15 | 95.13 | 93.38 | 95.24 | 0.000696 | 1.44 | 41.73 | 14 | 0.27 | 14.27
| 8.3 | 67 | 92.15 | 95.26 | 93.48 | 95.38 | 0.000766 | 1.54 | 43.56 | 14 | 0.28 | 16.17
| 8.3 | 72 | 92.15 | 95.38 | 93.54 | 95.51 | 0.000795 | 1.59 | 45.16 | 14 | 0.28 | 17.23
| 8.3 | 76 | 92.15 | 95.44 | 93.59 | 95.58 | 0.000833 | 1.65 | 46.13 | 14 | 0.29 | 18.31
| 8.32 | 43 | 92.16 | 94.66 | 93.93 | 94.87 | 0.002305 | 2.03 | 21.15 | 12.25 | 0.49 | 32.37
| 8.32 | 54 | 92.16 | 94.9 | 94.14 | 95.16 | 0.002451 | 2.23 | 24.21 | 12.65 | 0.51 | 37.78
| 8.32 | 60 | 92.16 | 95.01 | 94.23 | 95.29 | 0.002577 | 2.35 | 25.59 | 12.83 | 0.53 | 41.23
| 8.32 | 67 | 92.16 | 95.13 | 94.35 | 95.44 | 0.002711 | 2.47 | 27.14 | 13.03 | 0.55 | 45.1
| 8.32 | 72 | 92.16 | 95.24 | 94.43 | 95.57 | 0.002686 | 2.52 | 28.62 | 13.21 | 0.55 | 46.29
| 8.32 | 76 | 92.16 | 95.31 | 94.49 | 95.65 | 0.002752 | 2.58 | 29.47 | 13.32 | 0.55 | 48.34
| 9 | 43 | 92.34 | 94.67 | 94.11 | 94.93 | 0.003075 | 2.24 | 19.17 | 11.98 | 0.57 | 40.3
| 9 | 54 | 92.34 | 94.92 | 94.32 | 95.22 | 0.003166 | 2.44 | 22.17 | 12.39 | 0.58 | 45.94
| 9 | 60 | 92.34 | 95.03 | 94.41 | 95.36 | 0.003285 | 2.55 | 23.53 | 12.57 | 0.59 | 49.66
| 9 | 67 | 92.34 | 95.15 | 94.53 | 95.51 | 0.00341 | 2.67 | 25.07 | 12.77 | 0.61 | 53.8
| 9 | 72 | 92.34 | 95.26 | 94.6 | 95.64 | 0.003349 | 2.72 | 26.51 | 12.95 | 0.61 | 54.86
| 9 | 76 | 92.34 | 95.33 | 94.67 | 95.72 | 0.003411 | 2.78 | 27.35 | 13.06 | 0.61 | 57.05
| 9.27 | 43 | 92.64 | 94.7 | 94.41 | 95.07 | 0.005287 | 2.69 | 15.97 | 11.53 | 0.73 | 60.7
| 9.27 | 54 | 92.64 | 94.94 | 94.62 | 95.36 | 0.005153 | 2.88 | 18.78 | 11.93 | 0.73 | 66.56
| 9.27 | 60 | 92.64 | 95.05 | 94.71 | 95.51 | 0.005212 | 2.99 | 20.1 | 12.11 | 0.74 | 70.62
| 9.27 | 67 | 92.64 | 95.17 | 94.83 | 95.66 | 0.005273 | 3.1 | 21.58 | 12.31 | 0.75 | 75.11
| 9.27 | 72 | 92.64 | 95.28 | 94.91 | 95.79 | 0.005085 | 3.14 | 22.96 | 12.49 | 0.74 | 75.58
| 9.27 | 76 | 92.64 | 95.35 | 94.97 | 95.87 | 0.005138 | 3.2 | 23.74 | 12.59 | 0.74 | 78.14
| 9.28 | 43 | 92.64 | 94.9 | 94.05 | 95.09 | 0.001904 | 1.97 | 21.79 | 11.91 | 0.47 | 29.52
| 9.28 | 54 | 92.64 | 95.14 | 94.27 | 95.38 | 0.002088 | 2.18 | 24.78 | 12.4 | 0.49 | 35.05
| 9.28 | 60 | 92.64 | 95.26 | 94.38 | 95.53 | 0.002186 | 2.28 | 26.28 | 12.64 | 0.51 | 38.02
| 9.28 | 67 | 92.64 | 95.4 | 94.49 | 95.69 | 0.002287 | 2.39 | 27.98 | 12.91 | 0.52 | 41.3
| 9.28 | 72 | 92.64 | 95.5 | 94.57 | 95.81 | 0.002307 | 2.45 | 29.36 | 13.12 | 0.52 | 42.88
| 9.28 | 76 | 92.64 | 95.57 | 94.64 | 95.89 | 0.00236 | 2.51 | 30.28 | 13.26 | 0.53 | 44.66
| 9.3 | 43 | 93.66 | 95.27 | 95.27 | 95.85 | 0.009784 | 3.4 | 12.66 | 11.04 | 1.01 | 100.36
| 9.3 | 54 | 93.66 | 95.48 | 95.48 | 96.14 | 0.0095 | 3.61 | 14.97 | 11.6 | 1.01 | 108.95
| 9.3 | 60 | 93.66 | 95.59 | 95.59 | 96.28 | 0.009279 | 3.69 | 16.25 | 11.9 | 1.01 | 112.22
| 9.3 | 67 | 93.66 | 95.7 | 95.7 | 96.44 | 0.009156 | 3.8 | 17.64 | 12.22 | 1.01 | 116.7
| 9.3 | 72 | 93.66 | 95.79 | 95.79 | 96.55 | 0.009047 | 3.86 | 18.63 | 12.44 | 1.01 | 119.38
| 9.3 | 76 | 93.66 | 95.85 | 95.85 | 96.63 | 0.009043 | 3.93 | 19.36 | 12.6 | 1.01 | 122.22
| 10 | 43 | 93.62 | 95.75 | 95.32 | 95.98 | 0.00239 | 2.11 | 20.39 | 12.44 | 0.53 | 34.51
| 10 | 54 | 93.62 | 96 | 95.53 | 96.27 | 0.002511 | 2.29 | 23.55 | 13.05 | 0.54 | 39.62
| 10 | 60 | 93.62 | 96.12 | 95.63 | 96.41 | 0.002565 | 2.38 | 25.16 | 13.3 | 0.55 | 42.23
| 10 | 67 | 93.62 | 96.26 | 95.75 | 96.57 | 0.00262 | 2.48 | 26.99 | 13.58 | 0.56 | 45.1
| 10 | 72 | 93.62 | 96.35 | 95.84 | 96.68 | 0.002657 | 2.55 | 28.25 | 13.76 | 0.57 | 47.07
| 10 | 76 | 93.62 | 96.42 | 95.89 | 96.76 | 0.002683 | 2.6 | 29.25 | 13.91 | 0.57 | 48.58
| 11 | 43 | 94.07 | 95.81 | 95.53 | 96.19 | 0.005027 | 2.73 | 15.74 | 11.59 | 0.75 | 61.27
| 11 | 54 | 94.07 | 96.06 | 95.74 | 96.48 | 0.004875 | 2.89 | 18.7 | 12.29 | 0.75 | 66.07
| 11 | 60 | 94.07 | 96.18 | 95.85 | 96.63 | 0.004817 | 2.97 | 20.23 | 12.61 | 0.75 | 68.59
| 11 | 67 | 94.07 | 96.32 | 95.97 | 96.79 | 0.004757 | 3.05 | 21.97 | 12.95 | 0.75 | 71.29
| 11 | 72 | 94.07 | 96.41 | 96.05 | 96.9 | 0.004721 | 3.11 | 23.18 | 13.19 | 0.75 | 73.13
| 11 | 76 | 94.07 | 96.48 | 96.12 | 96.99 | 0.004693 | 3.15 | 24.14 | 13.37 | 0.75 | 74.51
| 12 | 43 | 94.23 | 96.11 | 95.68 | 96.41 | 0.003647 | 2.42 | 17.74 | 12.31 | 0.64 | 47.26
| 12 | 54 | 94.23 | 96.36 | 95.89 | 96.7 | 0.003627 | 2.59 | 20.86 | 12.95 | 0.65 | 52.09
| 12 | 60 | 94.23 | 96.48 | 96 | 96.85 | 0.003624 | 2.67 | 22.48 | 13.27 | 0.65 | 54.53
| 12 | 67 | 94.23 | 96.62 | 96.11 | 97.01 | 0.003619 | 2.75 | 24.32 | 13.63 | 0.66 | 57.15
| 12 | 72 | 94.23 | 96.71 | 96.19 | 97.12 | 0.003615 | 2.81 | 25.61 | 13.87 | 0.66 | 58.9
| 12 | 76 | 94.23 | 96.79 | 96.25 | 97.2 | 0.003606 | 2.86 | 26.61 | 13.99 | 0.66 | 60.26
| 12.2 | 43 | 94.72 | 96.28 | 96.28 | 96.85 | 0.009561 | 3.36 | 12.81 | 11.34 | 1.01 | 98.02
| 12.2 | 54 | 94.72 | 96.48 | 96.48 | 97.13 | 0.009244 | 3.55 | 15.2 | 11.98 | 1.01 | 105.81
| 12.2 | 60 | 94.72 | 96.59 | 96.59 | 97.27 | 0.009025 | 3.64 | 16.49 | 12.28 | 1 | 108.99
| 12.2 | 67 | 94.72 | 96.7 | 96.7 | 97.42 | 0.008973 | 3.76 | 17.84 | 12.57 | 1.01 | 114.14
| 12.2 | 72 | 94.72 | 96.78 | 96.78 | 97.53 | 0.008799 | 3.81 | 18.89 | 12.78 | 1 | 116.17
| 12.2 | 76 | 94.72 | 96.84 | 96.84 | 97.61 | 0.008802 | 3.88 | 19.61 | 12.93 | 1 | 119.08
| 12.3 | 43 | 95.15 | 96.54 | 96.54 | 97.1 | 0.009274 | 3.31 | 12.99 | 11.64 | 1 | 95.2
| 12.3 | 54 | 95.15 | 96.75 | 96.75 | 97.37 | 0.00896 | 3.5 | 15.43 | 12.31 | 1 | 102.68
| 12.3 | 60 | 95.15 | 96.85 | 96.85 | 97.51 | 0.008853 | 3.6 | 16.69 | 12.65 | 1 | 106.57
| 12.3 | 67 | 95.15 | 96.96 | 96.96 | 97.66 | 0.00875 | 3.7 | 18.12 | 13.02 | 1 | 110.84
| 12.3 | 72 | 95.15 | 97.04 | 97.04 | 97.76 | 0.00861 | 3.75 | 19.18 | 13.29 | 1 | 112.92
| 12.3 | 76 | 95.15 | 97.1 | 97.1 | 97.84 | 0.008589 | 3.81 | 19.95 | 13.48 | 1 | 115.38
| 12.31 | 43 | 96.15 | 97.36 | 97.36 | 97.85 | 0.009364 | 3.13 | 13.74 | 13.79 | 1 | 87.8
| 12.31 | 54 | 96.15 | 97.54 | 97.54 | 98.1 | 0.008964 | 3.31 | 16.31 | 14.52 | 1 | 94.46
| 12.31 | 60 | 96.15 | 97.63 | 97.63 | 98.22 | 0.008874 | 3.41 | 17.6 | 14.87 | 1 | 98.4
| 12.31 | 67 | 96.15 | 97.73 | 97.73 | 98.35 | 0.008739 | 3.51 | 19.11 | 15.27 | 1 | 102.27
| 12.31 | 72 | 96.15 | 97.79 | 97.79 | 98.44 | 0.008651 | 3.57 | 20.17 | 15.54 | 1 | 104.82
| 12.31 | 76 | 96.15 | 97.85 | 97.85 | 98.51 | 0.008615 | 3.62 | 20.98 | 15.75 | 1 | 107.07
| 12.32 | 43 | 95.65 | 97.71 | 97.01 | 97.89 | 0.002006 | 1.88 | 22.87 | 15.2 | 0.49 | 27.81
| 12.32 | 54 | 95.65 | 97.91 | 97.21 | 98.13 | 0.002193 | 2.07 | 26.06 | 15.94 | 0.52 | 32.9
| 12.32 | 60 | 95.65 | 98.02 | 97.3 | 98.26 | 0.002268 | 2.17 | 27.71 | 16.25 | 0.53 | 35.43
| 12.32 | 67 | 95.65 | 98.13 | 97.41 | 98.39 | 0.002366 | 2.27 | 29.5 | 16.56 | 0.54 | 38.47
| 12.32 | 72 | 95.65 | 98.2 | 97.49 | 98.48 | 0.002415 | 2.34 | 30.8 | 16.79 | 0.55 | 40.37
| 12.32 | 76 | 95.65 | 98.26 | 97.54 | 98.56 | 0.002454 | 2.39 | 31.82 | 16.97 | 0.56 | 41.87
| 13 | 43 | 95.75 | 97.67 | 97.42 | 97.98 | 0.003832 | 2.46 | 17.48 | 12.4 | 0.66 | 48.89
| 13 | 54 | 95.75 | 97.86 | 97.63 | 98.24 | 0.004219 | 2.71 | 19.91 | 13.05 | 0.7 | 58.02
| 13 | 60 | 95.75 | 97.95 | 97.74 | 98.36 | 0.004418 | 2.84 | 21.1 | 13.31 | 0.72 | 63
| 13 | 67 | 95.75 | 98.05 | 97.86 | 98.51 | 0.004637 | 2.99 | 22.42 | 13.57 | 0.74 | 68.7
| 13 | 72 | 95.75 | 98.12 | 97.94 | 98.6 | 0.00475 | 3.08 | 23.39 | 13.76 | 0.75 | 72.27
| 13 | 76 | 95.75 | 98.18 | 98 | 98.68 | 0.00484 | 3.15 | 24.14 | 13.9 | 0.76 | 75.1
| 13.4 | 43 | 96.54 | 97.82 | 97.82 | 98.4 | 0.009675 | 3.37 | 12.74 | 10.93 | 1 | 99.06
| 13.4 | 54 | 96.54 | 98.01 | 98.01 | 98.68 | 0.009574 | 3.63 | 14.89 | 11.22 | 1.01 | 110.14
| 13.4 | 60 | 96.54 | 98.12 | 98.12 | 98.83 | 0.009375 | 3.73 | 16.09 | 11.38 | 1 | 114.17
| 13.4 | 67 | 96.54 | 98.23 | 98.23 | 98.99 | 0.009331 | 3.86 | 17.36 | 11.55 | 1 | 120.04
| 13.4 | 72 | 96.54 | 98.31 | 98.31 | 99.1 | 0.009213 | 3.93 | 18.31 | 11.67 | 1 | 123.1
| 13.4 | 76 | 96.54 | 98.38 | 98.38 | 99.19 | 0.009125 | 3.99 | 19.06 | 11.77 | 1 | 125.41
| 13.42 | 43 | 96.54 | 97.99 | 97.81 | 98.43 | 0.006342 | 2.93 | 14.69 | 11.26 | 0.82 | 72.04
| 13.42 | 54 | 96.54 | 98.21 | 98.02 | 98.71 | 0.00622 | 3.13 | 17.24 | 11.61 | 0.82 | 79.36
| 13.42 | 60 | 96.54 | 98.32 | 98.12 | 98.86 | 0.006199 | 3.24 | 18.53 | 11.79 | 0.82 | 83.28
| 13.42 | 67 | 96.54 | 98.45 | 98.23 | 99.02 | 0.006145 | 3.34 | 20.04 | 11.98 | 0.83 | 87.2
| 13.42 | 72 | 96.54 | 98.54 | 98.31 | 99.13 | 0.006135 | 3.42 | 21.07 | 12.12 | 0.83 | 90.1
| 13.42 | 76 | 96.54 | 98.6 | 98.37 | 99.22 | 0.006105 | 3.47 | 21.9 | 12.22 | 0.83 | 92.07
| 13.43 | 43 | 97.04 | 98.71 | 98.71 | 99.25 | 0.011042 | 3.27 | 13.15 | 12.11 | 1 | 97.64
| 13.43 | 54 | 97.04 | 98.9 | 98.9 | 99.52 | 0.01056 | 3.48 | 15.5 | 12.46 | 1 | 106.25
| 13.43 | 60 | 97.04 | 98.99 | 98.99 | 99.65 | 0.010426 | 3.6 | 16.68 | 12.64 | 1 | 111.04
| 13.43 | 67 | 97.04 | 99.1 | 99.1 | 99.8 | 0.010277 | 3.71 | 18.04 | 12.83 | 1 | 116.16
| 13.43 | 72 | 97.04 | 99.17 | 99.17 | 99.91 | 0.010218 | 3.8 | 18.96 | 12.96 | 1 | 119.91
| 13.43 | 76 | 97.04 | 99.23 | 99.23 | 99.99 | 0.010108 | 3.85 | 19.73 | 13.07 | 1 | 122.18
| 13.44 | 43 | 97.04 | 99.11 | 98.3 | 99.29 | 0.001824 | 1.9 | 22.63 | 12.84 | 0.46 | 27.59
| 13.44 | 54 | 97.04 | 99.33 | 98.5 | 99.56 | 0.002027 | 2.11 | 25.54 | 13.25 | 0.49 | 33.24
| 13.44 | 60 | 97.04 | 99.45 | 98.6 | 99.7 | 0.002108 | 2.21 | 27.11 | 13.47 | 0.5 | 35.95
| 13.44 | 67 | 97.04 | 99.57 | 98.71 | 99.85 | 0.002201 | 2.32 | 28.83 | 13.64 | 0.51 | 39.1
| 13.44 | 72 | 97.04 | 99.66 | 98.79 | 99.95 | 0.002259 | 2.4 | 30.02 | 13.71 | 0.52 | 41.27
| 13.44 | 76 | 97.04 | 99.73 | 98.85 | 100.03 | 0.002306 | 2.46 | 30.93 | 13.76 | 0.52 | 43
| 14 | 43 | 97.07 | 99.18 | 98.28 | 99.3 | 0.001272 | 1.57 | 27.35 | 16.94 | 0.39 | 18.97
| 14 | 54 | 97.07 | 99.43 | 98.46 | 99.57 | 0.001318 | 1.71 | 31.64 | 17.68 | 0.41 | 21.65
| 14 | 60 | 97.07 | 99.56 | 98.55 | 99.72 | 0.001326 | 1.77 | 33.97 | 18.06 | 0.41 | 22.83
| 14 | 67 | 97.07 | 99.7 | 98.65 | 99.87 | 0.00134 | 1.83 | 36.56 | 18.47 | 0.42 | 24.19
| 14 | 72 | 97.07 | 99.8 | 98.72 | 99.98 | 0.001332 | 1.88 | 38.37 | 18.59 | 0.42 | 24.92
| 14 | 76 | 97.07 | 99.87 | 98.78 | 100.06 | 0.001325 | 1.91 | 39.77 | 18.66 | 0.42 | 25.48
| 14.26 | 43 | 97.16 | 99.21 | 98.37 | 99.34 | 0.001388 | 1.61 | 26.65 | 17.02 | 0.41 | 20.16
| 14.26 | 54 | 97.16 | 99.46 | 98.55 | 99.61 | 0.001419 | 1.74 | 30.95 | 17.75 | 0.42 | 22.79
| 14.26 | 60 | 97.16 | 99.59 | 98.64 | 99.75 | 0.001421 | 1.8 | 33.28 | 18.13 | 0.42 | 23.94
| 14.26 | 67 | 97.16 | 99.73 | 98.73 | 99.91 | 0.001424 | 1.87 | 35.88 | 18.52 | 0.43 | 25.23
| 14.26 | 72 | 97.16 | 99.83 | 98.8 | 100.01 | 0.001409 | 1.91 | 37.69 | 18.62 | 0.43 | 25.91
| 14.26 | 76 | 97.16 | 99.9 | 98.86 | 100.09 | 0.001399 | 1.94 | 39.1 | 18.69 | 0.43 | 26.46
| 14.27 | 43 | 97.16 | 99.23 | 98.14 | 99.35 | 0.000263 | 1.48 | 29.05 | 14 | 0.33 | 4.13
| 14.27 | 54 | 97.16 | 99.47 | 98.3 | 99.61 | 0.0003 | 1.67 | 32.36 | 14 | 0.35 | 5.11
| 14.27 | 60 | 97.16 | 99.6 | 98.39 | 99.75 | 0.000317 | 1.76 | 34.1 | 14 | 0.36 | 5.61
| 14.27 | 67 | 97.16 | 99.73 | 98.48 | 99.91 | 0.000336 | 1.86 | 35.98 | 14 | 0.37 | 6.2
| 14.27 | 72 | 97.16 | 99.82 | 98.55 | 100.01 | 0.000349 | 1.93 | 37.29 | 14 | 0.38 | 6.61
| 14.27 | 76 | 97.16 | 99.9 | 98.6 | 100.1 | 0.000359 | 1.98 | 38.3 | 14 | 0.38 | 6.93
| 14.32 | 43 | 97.18 | 99.23 | 98.16 | 99.35 | 0.000271 | 1.5 | 28.76 | 14 | 0.33 | 4.23
| 14.32 | 54 | 97.18 | 99.47 | 98.33 | 99.62 | 0.000308 | 1.68 | 32.08 | 14 | 0.36 | 5.21
| 14.32 | 60 | 97.18 | 99.6 | 98.41 | 99.76 | 0.000325 | 1.77 | 33.81 | 14 | 0.36 | 5.72
| 14.32 | 67 | 97.18 | 99.73 | 98.5 | 99.91 | 0.000344 | 1.88 | 35.72 | 14 | 0.37 | 6.3
| 14.32 | 72 | 97.18 | 99.82 | 98.57 | 100.01 | 0.000358 | 1.95 | 36.97 | 14 | 0.38 | 6.74
| 14.32 | 76 | 97.18 | 99.89 | 98.62 | 100.1 | 0.000368 | 2 | 37.99 | 14 | 0.39 | 7.06
| 14.33 | 43 | 97.18 | 99.2 | 98.42 | 99.37 | 0.001759 | 1.83 | 23.48 | 14.31 | 0.46 | 25.86
| 14.33 | 54 | 97.18 | 99.43 | 98.61 | 99.63 | 0.00188 | 2.01 | 26.91 | 14.92 | 0.48 | 30.17
| 14.33 | 60 | 97.18 | 99.55 | 98.71 | 99.77 | 0.001917 | 2.09 | 28.77 | 15.25 | 0.48 | 32.11
| 14.33 | 67 | 97.18 | 99.69 | 98.82 | 99.93 | 0.001957 | 2.17 | 30.88 | 15.61 | 0.49 | 34.25
| 14.33 | 72 | 97.18 | 99.78 | 98.89 | 100.03 | 0.001991 | 2.23 | 32.29 | 15.85 | 0.5 | 35.83
| 14.33 | 76 | 97.18 | 99.85 | 98.95 | 100.12 | 0.002006 | 2.27 | 33.47 | 16.04 | 0.5 | 36.9
| 15 | 43 | 97.23 | 99.22 | 98.47 | 99.4 | 0.001817 | 1.85 | 23.25 | 14.33 | 0.46 | 26.46
| 15 | 54 | 97.23 | 99.46 | 98.66 | 99.67 | 0.001926 | 2.02 | 26.71 | 14.96 | 0.48 | 30.68
| 15 | 60 | 97.23 | 99.58 | 98.76 | 99.81 | 0.001959 | 2.1 | 28.6 | 15.29 | 0.49 | 32.58
| 15 | 67 | 97.23 | 99.72 | 98.87 | 99.96 | 0.001993 | 2.18 | 30.72 | 15.66 | 0.5 | 34.67
| 15 | 72 | 97.23 | 99.81 | 98.94 | 100.07 | 0.002024 | 2.24 | 32.15 | 15.9 | 0.5 | 36.21
| 15 | 76 | 97.23 | 99.89 | 99 | 100.15 | 0.002036 | 2.28 | 33.34 | 16.1 | 0.51 | 37.26
| 15.44 | 43 | 97.38 | 99.3 | 98.62 | 99.49 | 0.002077 | 1.94 | 22.21 | 14.17 | 0.49 | 29.3
| 15.44 | 54 | 97.38 | 99.54 | 98.81 | 99.76 | 0.002156 | 2.1 | 25.7 | 14.82 | 0.51 | 33.44
| 15.44 | 60 | 97.38 | 99.66 | 98.91 | 99.9 | 0.002176 | 2.18 | 27.58 | 15.16 | 0.51 | 35.31
| 15.44 | 67 | 97.38 | 99.8 | 99.02 | 100.06 | 0.002197 | 2.26 | 29.71 | 15.53 | 0.52 | 37.36
| 15.44 | 72 | 97.38 | 99.89 | 99.09 | 100.17 | 0.002219 | 2.31 | 31.15 | 15.78 | 0.53 | 38.87
| 15.44 | 76 | 97.38 | 99.97 | 99.15 | 100.25 | 0.002226 | 2.35 | 32.33 | 15.98 | 0.53 | 39.89
| 16 | 43 | 97.4 | 99.31 | 98.64 | 99.5 | 0.00212 | 1.95 | 22.04 | 14.12 | 0.5 | 29.79
| 16 | 54 | 97.4 | 99.55 | 98.83 | 99.78 | 0.002196 | 2.12 | 25.53 | 14.77 | 0.51 | 33.94
| 16 | 60 | 97.4 | 99.67 | 98.93 | 99.92 | 0.002214 | 2.19 | 27.4 | 15.11 | 0.52 | 35.81
| 16 | 67 | 97.4 | 99.81 | 99.04 | 100.07 | 0.002234 | 2.27 | 29.52 | 15.48 | 0.52 | 37.87
| 16 | 72 | 97.4 | 99.9 | 99.11 | 100.18 | 0.002256 | 2.33 | 30.96 | 15.73 | 0.53 | 39.39
| 16 | 76 | 97.4 | 99.98 | 99.17 | 100.26 | 0.002262 | 2.36 | 32.14 | 15.93 | 0.53 | 40.41
| 16.35 | 43 | 97.51 | 99.38 | 98.74 | 99.58 | 0.002219 | 1.97 | 21.82 | 14.33 | 0.51 | 30.6
| 16.35 | 54 | 97.51 | 99.62 | 98.93 | 99.85 | 0.002262 | 2.13 | 25.41 | 15.03 | 0.52 | 34.43
| 16.35 | 60 | 97.51 | 99.75 | 99.03 | 100 | 0.002267 | 2.19 | 27.34 | 15.39 | 0.53 | 36.15
| 16.35 | 67 | 97.51 | 99.89 | 99.13 | 100.15 | 0.002274 | 2.27 | 29.52 | 15.79 | 0.53 | 38.05
| 16.35 | 72 | 97.51 | 99.98 | 99.21 | 100.26 | 0.002286 | 2.32 | 31 | 16.06 | 0.53 | 39.44
| 16.35 | 76 | 97.51 | 100.06 | 99.26 | 100.34 | 0.002286 | 2.36 | 32.21 | 16.27 | 0.54 | 40.38
| 16.47 | 43 | 97.55 | 99.4 | 98.79 | 99.61 | 0.002442 | 2.06 | 20.86 | 13.61 | 0.53 | 33.52
| 16.47 | 54 | 97.55 | 99.64 | 98.98 | 99.89 | 0.002503 | 2.23 | 24.23 | 14.22 | 0.54 | 37.92
| 16.47 | 60 | 97.55 | 99.76 | 99.08 | 100.03 | 0.002516 | 2.31 | 26.03 | 14.53 | 0.55 | 39.94
| 16.47 | 67 | 97.55 | 99.9 | 99.19 | 100.19 | 0.002533 | 2.39 | 28.06 | 14.87 | 0.55 | 42.17
| 16.47 | 72 | 97.55 | 99.99 | 99.26 | 100.3 | 0.002552 | 2.45 | 29.44 | 15.1 | 0.56 | 43.81
| 16.47 | 76 | 97.55 | 100.07 | 99.32 | 100.38 | 0.002557 | 2.49 | 30.56 | 15.29 | 0.56 | 44.93
| 16.48 | 43 | 98.25 | 99.48 | 99.48 | 100.01 | 0.00936 | 3.21 | 13.38 | 12.7 | 1 | 91.33
| 16.48 | 54 | 98.25 | 99.67 | 99.67 | 100.27 | 0.009063 | 3.42 | 15.79 | 13.25 | 1 | 99.43
| 16.48 | 60 | 98.25 | 99.77 | 99.77 | 100.39 | 0.008888 | 3.51 | 17.09 | 13.54 | 1 | 102.97
| 16.48 | 67 | 98.25 | 99.87 | 99.87 | 100.54 | 0.008822 | 3.63 | 18.48 | 13.85 | 1 | 107.81
| 16.48 | 72 | 98.25 | 99.94 | 99.94 | 100.64 | 0.0087 | 3.69 | 19.52 | 14.07 | 1 | 110.28
| 16.48 | 76 | 98.25 | 100 | 100 | 100.71 | 0.0086 | 3.74 | 20.34 | 14.25 | 1 | 112.07
| 17 | 43 | 98.27 | 99.57 | 99.5 | 100.03 | 0.007751 | 3.01 | 14.27 | 12.94 | 0.92 | 79.07
| 17 | 54 | 98.27 | 99.7 | 99.68 | 100.28 | 0.008778 | 3.38 | 15.98 | 13.33 | 0.99 | 96.92
| 17 | 60 | 98.27 | 99.78 | 99.78 | 100.41 | 0.009024 | 3.53 | 17.01 | 13.56 | 1.01 | 104.04
| 17 | 67 | 98.27 | 99.88 | 99.88 | 100.55 | 0.008886 | 3.63 | 18.45 | 13.88 | 1.01 | 108.27
| 17 | 72 | 98.27 | 99.95 | 99.95 | 100.65 | 0.008794 | 3.7 | 19.46 | 14.1 | 1.01 | 111.06
| 17 | 76 | 98.27 | 100.01 | 100.01 | 100.73 | 0.008729 | 3.75 | 20.25 | 14.27 | 1.01 | 113.22
| 18 | 43 | 98.23 | 100.05 | 99.82 | 100.26 | 0.002498 | 2.06 | 20.87 | 14 | 0.54 | 33.68
| 18 | 54 | 98.23 | 100.28 | 100.01 | 100.53 | 0.002567 | 2.23 | 24.23 | 14.65 | 0.55 | 38.17
| 18 | 60 | 98.23 | 100.4 | 100.1 | 100.67 | 0.002594 | 2.31 | 25.98 | 14.97 | 0.56 | 40.35
| 18 | 67 | 98.23 | 100.52 | 100.2 | 100.81 | 0.002665 | 2.41 | 27.81 | 15.31 | 0.57 | 43.28
| 18 | 72 | 98.23 | 100.6 | 100.28 | 100.91 | 0.002711 | 2.48 | 29.08 | 15.53 | 0.58 | 45.29
| 18 | 76 | 98.23 | 100.67 | 100.33 | 100.99 | 0.002731 | 2.52 | 30.14 | 15.72 | 0.58 | 46.65
| 18.3 | 43 | 98.85 | 100.11 | 100.11 | 100.67 | 0.009441 | 3.3 | 13.03 | 11.68 | 1 | 95.18
| 18.3 | 54 | 98.85 | 100.3 | 100.3 | 100.94 | 0.009202 | 3.52 | 15.32 | 12.09 | 1 | 104.43
| 18.3 | 60 | 98.85 | 100.4 | 100.4 | 101.07 | 0.009108 | 3.63 | 16.51 | 12.29 | 1 | 109.04
| 18.3 | 67 | 98.85 | 100.51 | 100.51 | 101.23 | 0.008973 | 3.75 | 17.89 | 12.53 | 1 | 113.67
| 18.3 | 72 | 98.85 | 100.59 | 100.59 | 101.33 | 0.00886 | 3.82 | 18.87 | 12.7 | 1 | 116.49
| 18.3 | 76 | 98.85 | 100.65 | 100.65 | 101.41 | 0.008806 | 3.87 | 19.63 | 12.82 | 1 | 118.95
| 18.31 | 43 | 100.45 | 101.68 | 101.68 | 102.19 | 0.009321 | 3.19 | 13.49 | 12.99 | 1 | 90.1
| 18.31 | 54 | 100.45 | 101.86 | 101.86 | 102.45 | 0.008992 | 3.39 | 15.95 | 13.59 | 1 | 97.74
| 18.31 | 60 | 100.45 | 101.95 | 101.95 | 102.57 | 0.008898 | 3.49 | 17.21 | 13.89 | 1 | 101.87
| 18.31 | 67 | 100.45 | 102.06 | 102.06 | 102.71 | 0.008764 | 3.59 | 18.67 | 14.23 | 1 | 105.99
| 18.31 | 72 | 100.45 | 102.13 | 102.13 | 102.81 | 0.008637 | 3.65 | 19.72 | 14.47 | 1 | 108.35
| 18.31 | 76 | 100.45 | 102.18 | 102.18 | 102.88 | 0.0087 | 3.72 | 20.43 | 14.63 | 1 | 111.68
| 19 | 43 | 101.43 | 102.65 | 102.65 | 103.17 | 0.009381 | 3.18 | 13.52 | 13.15 | 1 | 89.99
| 19 | 54 | 101.43 | 102.84 | 102.84 | 103.42 | 0.009027 | 3.37 | 16 | 13.78 | 1 | 97.38
| 19 | 60 | 101.43 | 102.93 | 102.93 | 103.54 | 0.008847 | 3.46 | 17.32 | 14.1 | 1 | 100.74
| 19 | 67 | 101.43 | 103.03 | 103.03 | 103.68 | 0.008833 | 3.58 | 18.71 | 14.43 | 1 | 105.89
| 19 | 72 | 101.43 | 103.1 | 103.1 | 103.78 | 0.008634 | 3.63 | 19.82 | 14.69 | 1 | 107.54
| 19 | 76 | 101.43 | 103.16 | 103.16 | 103.85 | 0.008601 | 3.69 | 20.61 | 14.87 | 1 | 109.9
| 20 | 43 | 101.65 | 103.18 | 102.88 | 103.5 | 0.004557 | 2.53 | 17.02 | 13.31 | 0.71 | 53.16
| 20 | 54 | 101.65 | 103.37 | 103.07 | 103.75 | 0.004757 | 2.75 | 19.62 | 13.85 | 0.74 | 61.12
| 20 | 60 | 101.65 | 103.46 | 103.17 | 103.88 | 0.004861 | 2.86 | 20.94 | 14.12 | 0.75 | 65.24
| 20 | 67 | 101.65 | 103.57 | 103.27 | 104.02 | 0.004931 | 2.98 | 22.5 | 14.43 | 0.76 | 69.38
| 20 | 72 | 101.65 | 103.64 | 103.34 | 104.12 | 0.004993 | 3.06 | 23.56 | 14.63 | 0.77 | 72.39
| 20 | 76 | 101.65 | 103.7 | 103.4 | 104.19 | 0.005075 | 3.12 | 24.32 | 14.78 | 0.78 | 75.11
| 21 | 43 | 102.38 | 103.62 | 103.62 | 104.14 | 0.009344 | 3.22 | 13.37 | 12.62 | 1 | 91.41
| 21 | 54 | 102.38 | 103.8 | 103.8 | 104.4 | 0.009087 | 3.43 | 15.75 | 13.16 | 1 | 99.85
| 21 | 60 | 102.38 | 103.9 | 103.9 | 104.53 | 0.008944 | 3.52 | 17.02 | 13.44 | 1 | 103.7
| 21 | 67 | 102.38 | 104 | 104 | 104.67 | 0.008845 | 3.63 | 18.43 | 13.75 | 1 | 108.28
| 21 | 72 | 102.38 | 104.08 | 104.08 | 104.77 | 0.008676 | 3.69 | 19.5 | 13.97 | 1 | 110.32
| 21 | 76 | 102.38 | 104.13 | 104.13 | 104.85 | 0.008631 | 3.75 | 20.28 | 14.14 | 1 | 112.66
| 21.39 | 43 | 102.65 | 104.02 | 103.87 | 104.46 | 0.006701 | 2.94 | 14.64 | 11.77 | 0.84 | 73.42
| 21.39 | 54 | 102.65 | 104.18 | 104.06 | 104.72 | 0.007266 | 3.26 | 16.58 | 12.03 | 0.89 | 87.43
| 21.39 | 60 | 102.65 | 104.25 | 104.17 | 104.86 | 0.007793 | 3.45 | 17.38 | 12.14 | 0.92 | 97.08
| 21.39 | 67 | 102.65 | 104.33 | 104.27 | 105.01 | 0.00822 | 3.64 | 18.39 | 12.27 | 0.95 | 106.69
| 21.39 | 72 | 102.65 | 104.39 | 104.35 | 105.11 | 0.008418 | 3.76 | 19.15 | 12.37 | 0.96 | 112.5
| 21.39 | 76 | 102.65 | 104.44 | 104.41 | 105.2 | 0.00857 | 3.85 | 19.75 | 12.45 | 0.98 | 117.07
| 21.4 | 43 | 102.65 | 103.97 | 103.97 | 104.64 | 0.004718 | 3.62 | 11.89 | 9 | 1 | 32.49
| 21.4 | 54 | 102.65 | 104.19 | 104.19 | 104.96 | 0.004948 | 3.9 | 13.84 | 9 | 1 | 36.84
| 21.4 | 60 | 102.65 | 104.3 | 104.3 | 105.13 | 0.005072 | 4.04 | 14.84 | 9 | 1 | 39.07
| 21.4 | 67 | 102.65 | 104.43 | 104.43 | 105.32 | 0.005212 | 4.19 | 15.98 | 9 | 1 | 41.56
| 21.4 | 72 | 102.65 | 104.51 | 104.51 | 105.45 | 0.005312 | 4.29 | 16.77 | 9 | 1 | 43.28
| 21.4 | 76 | 102.65 | 104.58 | 104.58 | 105.56 | 0.00539 | 4.37 | 17.38 | 9 | 1 | 44.63
| 21.45 | 33 | 102.73 | 104.47 | 103.84 | 104.69 | 0.00134 | 2.11 | 15.63 | 9 | 0.51 | 10.58
| 21.45 | 41 | 102.73 | 104.78 | 104.01 | 105.03 | 0.001354 | 2.23 | 18.4 | 9 | 0.5 | 11.49
| 21.45 | 46 | 102.73 | 104.92 | 104.11 | 105.2 | 0.001426 | 2.33 | 19.74 | 9 | 0.5 | 12.45
| 21.45 | 51 | 102.73 | 105.1 | 104.21 | 105.39 | 0.001433 | 2.39 | 21.37 | 9 | 0.49 | 12.92
| 21.45 | 55 | 102.73 | 105.22 | 104.29 | 105.53 | 0.001475 | 2.45 | 22.44 | 9 | 0.5 | 13.55
| 21.45 | 58 | 102.73 | 105.32 | 104.34 | 105.63 | 0.001493 | 2.49 | 23.3 | 9 | 0.49 | 13.91
| 21.46 | 33 | 104.53 | 105.53 | 105.53 | 105.97 | 0.009781 | 2.92 | 11.29 | 12.98 | 1 | 80.07
| 21.46 | 41 | 104.53 | 105.67 | 105.67 | 106.17 | 0.009479 | 3.11 | 13.2 | 13.46 | 1 | 87.07
| 21.46 | 46 | 104.53 | 105.76 | 105.76 | 106.28 | 0.009304 | 3.2 | 14.35 | 13.75 | 1 | 90.8
| 21.46 | 51 | 104.53 | 105.84 | 105.84 | 106.39 | 0.009149 | 3.29 | 15.48 | 14.02 | 1 | 94.22
| 21.46 | 55 | 104.53 | 105.91 | 105.91 | 106.48 | 0.008997 | 3.36 | 16.39 | 14.24 | 1 | 96.45
| 21.46 | 58 | 104.53 | 105.95 | 105.95 | 106.54 | 0.008954 | 3.41 | 17.03 | 14.39 | 1 | 98.56
| 22 | 33 | 104.53 | 105.56 | 105.56 | 106.01 | 0.009846 | 2.96 | 11.15 | 12.64 | 1.01 | 81.69
| 22 | 41 | 104.53 | 105.71 | 105.71 | 106.21 | 0.009398 | 3.12 | 13.12 | 13.17 | 1 | 87.62
| 22 | 46 | 104.53 | 105.8 | 105.8 | 106.33 | 0.009264 | 3.23 | 14.26 | 13.48 | 1 | 91.58
| 22 | 51 | 104.53 | 105.88 | 105.88 | 106.44 | 0.009232 | 3.33 | 15.32 | 13.75 | 1.01 | 95.91
| 22 | 55 | 104.53 | 105.95 | 105.95 | 106.53 | 0.009017 | 3.38 | 16.27 | 13.99 | 1 | 97.6
| 22 | 58 | 104.53 | 105.99 | 105.99 | 106.59 | 0.0089 | 3.42 | 16.95 | 14.16 | 1 | 99.04
| 23 | 33 | 104.52 | 106.07 | 105.56 | 106.25 | 0.002511 | 1.89 | 17.42 | 13.45 | 0.53 | 29.73
| 23 | 41 | 104.52 | 106.25 | 105.72 | 106.46 | 0.002666 | 2.07 | 19.82 | 13.95 | 0.55 | 34.45
| 23 | 46 | 104.52 | 106.35 | 105.81 | 106.59 | 0.002746 | 2.17 | 21.24 | 14.24 | 0.57 | 37.17
| 23 | 51 | 104.52 | 106.44 | 105.89 | 106.7 | 0.002816 | 2.25 | 22.63 | 14.52 | 0.58 | 39.72
| 23 | 55 | 104.52 | 106.52 | 105.96 | 106.79 | 0.002863 | 2.32 | 23.71 | 14.73 | 0.58 | 41.64
| 23 | 58 | 104.52 | 106.57 | 106 | 106.86 | 0.002905 | 2.37 | 24.48 | 14.88 | 0.59 | 43.14
| 23.2 | 33 | 104.61 | 106.1 | 105.67 | 106.33 | 0.003281 | 2.13 | 15.47 | 11.84 | 0.6 | 37.98
| 23.2 | 41 | 104.61 | 106.27 | 105.83 | 106.54 | 0.003511 | 2.34 | 17.52 | 12.16 | 0.62 | 44.41
| 23.2 | 46 | 104.61 | 106.36 | 105.93 | 106.67 | 0.00364 | 2.46 | 18.71 | 12.35 | 0.64 | 48.23
| 23.2 | 51 | 104.61 | 106.46 | 106.01 | 106.79 | 0.003759 | 2.57 | 19.86 | 12.53 | 0.65 | 51.9
| 23.2 | 55 | 104.61 | 106.53 | 106.09 | 106.88 | 0.003846 | 2.65 | 20.76 | 12.66 | 0.66 | 54.73
| 23.2 | 58 | 104.61 | 106.58 | 106.14 | 106.95 | 0.00392 | 2.71 | 21.39 | 12.76 | 0.67 | 56.93
| 23.21 | 33 | 106.11 | 107.15 | 107.15 | 107.59 | 0.009772 | 2.96 | 11.14 | 12.5 | 1 | 81.68
| 23.21 | 41 | 106.11 | 107.3 | 107.3 | 107.8 | 0.009412 | 3.14 | 13.06 | 13.01 | 1 | 88.25
| 23.21 | 46 | 106.11 | 107.38 | 107.38 | 107.92 | 0.009253 | 3.24 | 14.21 | 13.31 | 1 | 92.06
| 23.21 | 51 | 106.11 | 107.47 | 107.47 | 108.03 | 0.009078 | 3.32 | 15.35 | 13.59 | 1 | 95.29
| 23.21 | 55 | 106.11 | 107.53 | 107.53 | 108.12 | 0.008952 | 3.39 | 16.24 | 13.81 | 1 | 97.69
| 23.21 | 58 | 106.11 | 107.58 | 107.58 | 108.18 | 0.008887 | 3.43 | 16.89 | 13.97 | 1 | 99.59
| 24 | 33 | 106.36 | 107.45 | 107.4 | 107.86 | 0.008535 | 2.86 | 11.55 | 12.28 | 0.94 | 74.76
| 24 | 41 | 106.36 | 107.57 | 107.55 | 108.07 | 0.009176 | 3.14 | 13.05 | 12.64 | 0.99 | 87.82
| 24 | 46 | 106.36 | 107.64 | 107.64 | 108.19 | 0.009373 | 3.28 | 14.01 | 12.87 | 1 | 94.37
| 24 | 51 | 106.36 | 107.73 | 107.73 | 108.31 | 0.009129 | 3.36 | 15.16 | 13.14 | 1 | 97.19
| 24 | 55 | 106.36 | 107.79 | 107.79 | 108.39 | 0.009055 | 3.44 | 16.01 | 13.33 | 1 | 100.12
| 24 | 58 | 106.36 | 107.84 | 107.84 | 108.46 | 0.008915 | 3.48 | 16.69 | 13.49 | 1 | 101.45
| 24.2 | 33 | 106.39 | 107.59 | 107.51 | 108.06 | 0.009302 | 3.04 | 10.87 | 9.8 | 0.92 | 83.72
| 24.2 | 41 | 106.39 | 107.7 | 107.7 | 108.29 | 0.010823 | 3.42 | 12 | 10.18 | 1 | 103.75
| 24.2 | 46 | 106.39 | 107.81 | 107.81 | 108.43 | 0.010557 | 3.5 | 13.13 | 10.53 | 1 | 107.07
| 24.2 | 51 | 106.39 | 107.91 | 107.91 | 108.57 | 0.010359 | 3.59 | 14.22 | 10.87 | 1 | 110.38
| 24.2 | 55 | 106.39 | 107.99 | 107.99 | 108.67 | 0.01029 | 3.66 | 15.04 | 11.11 | 1 | 113.48
| 24.2 | 58 | 106.39 | 108.05 | 108.05 | 108.74 | 0.010122 | 3.69 | 15.71 | 11.31 | 1 | 114.64
| 24.21 | 33 | 108.09 | 109.1 | 109.1 | 109.51 | 0.009797 | 2.85 | 11.58 | 14.04 | 1 | 77.13
| 24.21 | 41 | 108.09 | 109.24 | 109.24 | 109.7 | 0.00942 | 3.01 | 13.63 | 14.75 | 1 | 82.86
| 24.21 | 46 | 108.09 | 109.32 | 109.32 | 109.81 | 0.009232 | 3.1 | 14.84 | 15.09 | 1 | 86.22
| 24.21 | 51 | 108.09 | 109.39 | 109.39 | 109.91 | 0.009142 | 3.2 | 15.94 | 15.26 | 1 | 90.21
| 24.21 | 55 | 108.09 | 109.45 | 109.45 | 109.99 | 0.009015 | 3.27 | 16.83 | 15.39 | 1 | 92.73
| 24.21 | 58 | 108.09 | 109.49 | 109.49 | 110.05 | 0.008982 | 3.32 | 17.46 | 15.49 | 1 | 94.98
| 25 | 33 | 108.27 | 109.54 | 109.54 | 110.03 | 0.009563 | 3.12 | 10.59 | 10.69 | 1 | 87.62
| 25 | 41 | 108.27 | 109.71 | 109.71 | 110.26 | 0.009312 | 3.29 | 12.46 | 11.32 | 1 | 94.44
| 25 | 46 | 108.27 | 109.81 | 109.81 | 110.39 | 0.009094 | 3.37 | 13.64 | 11.7 | 1 | 97.46
| 25 | 51 | 108.27 | 109.9 | 109.9 | 110.51 | 0.009036 | 3.47 | 14.71 | 12.03 | 1 | 101.37
| 25 | 55 | 108.27 | 109.97 | 109.97 | 110.61 | 0.008984 | 3.53 | 15.56 | 12.29 | 1 | 104.22
| 25 | 58 | 108.27 | 110.02 | 110.02 | 110.68 | 0.008902 | 3.58 | 16.21 | 12.45 | 1 | 105.95
| 26 | 33 | 108.57 | 110.03 | 109.88 | 110.44 | 0.006625 | 2.83 | 11.66 | 9.97 | 0.84 | 69.26
| 26 | 41 | 108.57 | 110.18 | 110.06 | 110.67 | 0.007158 | 3.1 | 13.21 | 10.39 | 0.88 | 81.01
| 26 | 46 | 108.57 | 110.26 | 110.17 | 110.81 | 0.00761 | 3.28 | 14.03 | 10.6 | 0.91 | 89.37
| 26 | 51 | 108.57 | 110.34 | 110.27 | 110.94 | 0.007954 | 3.43 | 14.86 | 10.81 | 0.93 | 96.77
| 26 | 55 | 108.57 | 110.4 | 110.35 | 111.04 | 0.008196 | 3.55 | 15.51 | 10.98 | 0.95 | 102.37
| 26 | 58 | 108.57 | 110.45 | 110.4 | 111.11 | 0.008278 | 3.61 | 16.05 | 11.11 | 0.96 | 105.56
| 26.22 | 33 | 108.7 | 110.19 | 110.01 | 110.58 | 0.006263 | 2.78 | 11.87 | 9.98 | 0.81 | 66.43
| 26.22 | 41 | 108.7 | 110.37 | 110.19 | 110.82 | 0.006338 | 2.98 | 13.78 | 10.48 | 0.83 | 73.82
| 26.22 | 46 | 108.7 | 110.49 | 110.3 | 110.97 | 0.006272 | 3.07 | 15 | 10.79 | 0.83 | 76.98
| 26.22 | 51 | 108.7 | 110.6 | 110.4 | 111.1 | 0.006128 | 3.13 | 16.28 | 11.1 | 0.83 | 79.04
| 26.22 | 55 | 108.7 | 110.68 | 110.47 | 111.2 | 0.006211 | 3.22 | 17.1 | 11.3 | 0.83 | 82.51
| 26.22 | 58 | 108.7 | 110.74 | 110.53 | 111.28 | 0.006208 | 3.26 | 17.77 | 11.46 | 0.84 | 84.37
| 26.23 | 33 | 109.5 | 110.76 | 110.76 | 111.25 | 0.009566 | 3.1 | 10.65 | 10.87 | 1 | 86.96
| 26.23 | 41 | 109.5 | 110.93 | 110.93 | 111.48 | 0.009304 | 3.27 | 12.53 | 11.49 | 1 | 93.72
| 26.23 | 46 | 109.5 | 111.03 | 111.03 | 111.61 | 0.009139 | 3.37 | 13.65 | 11.78 | 1 | 97.49
| 26.23 | 51 | 109.5 | 111.12 | 111.12 | 111.73 | 0.009061 | 3.47 | 14.71 | 12.05 | 1 | 101.54
| 26.23 | 55 | 109.5 | 111.18 | 111.18 | 111.82 | 0.008991 | 3.54 | 15.54 | 12.25 | 1 | 104.44
| 26.23 | 58 | 109.5 | 111.24 | 111.24 | 111.89 | 0.00883 | 3.57 | 16.23 | 12.42 | 1 | 105.49
| 27 | 33 | 109.5 | 111.08 | 110.84 | 111.46 | 0.005568 | 2.72 | 12.14 | 9.35 | 0.76 | 62.36
| 27 | 41 | 109.5 | 111.21 | 111.03 | 111.69 | 0.006495 | 3.06 | 13.4 | 9.63 | 0.83 | 77.45
| 27 | 46 | 109.5 | 111.28 | 111.14 | 111.83 | 0.00714 | 3.27 | 14.05 | 9.78 | 0.87 | 87.73
| 27 | 51 | 109.5 | 111.33 | 111.24 | 111.96 | 0.007921 | 3.5 | 14.57 | 9.89 | 0.92 | 99.55
| 27 | 55 | 109.5 | 111.39 | 111.32 | 112.06 | 0.008247 | 3.63 | 15.15 | 10.01 | 0.94 | 106.19
| 27 | 58 | 109.5 | 111.43 | 111.38 | 112.14 | 0.008498 | 3.73 | 15.57 | 10.1 | 0.96 | 111.25
| 27.37 | 33 | 109.5 | 111.39 | 110.82 | 111.61 | 0.002748 | 2.09 | 15.78 | 10.7 | 0.55 | 35.29
| 27.37 | 41 | 109.5 | 111.61 | 111 | 111.87 | 0.00286 | 2.26 | 18.16 | 11.24 | 0.57 | 39.97
| 27.37 | 46 | 109.5 | 111.73 | 111.11 | 112.01 | 0.002911 | 2.35 | 19.6 | 11.55 | 0.58 | 42.56
| 27.37 | 51 | 109.5 | 111.86 | 111.21 | 112.16 | 0.002926 | 2.42 | 21.07 | 11.86 | 0.58 | 44.63
| 27.37 | 55 | 109.5 | 111.96 | 111.29 | 112.27 | 0.002927 | 2.47 | 22.25 | 12.11 | 0.58 | 46.07
| 27.37 | 58 | 109.5 | 112.03 | 111.35 | 112.35 | 0.002925 | 2.51 | 23.13 | 12.28 | 0.58 | 47.07
| 27.38 | 33 | 110.5 | 111.77 | 111.77 | 112.27 | 0.009589 | 3.12 | 10.57 | 10.63 | 1 | 88.02
| 27.38 | 41 | 110.5 | 111.94 | 111.94 | 112.5 | 0.009278 | 3.29 | 12.46 | 11.27 | 1 | 94.41
| 27.38 | 46 | 110.5 | 112.04 | 112.04 | 112.63 | 0.009158 | 3.39 | 13.58 | 11.62 | 1 | 98.24
| 27.38 | 51 | 110.5 | 112.13 | 112.13 | 112.75 | 0.009088 | 3.48 | 14.64 | 11.9 | 1 | 102.26
| 27.38 | 55 | 110.5 | 112.2 | 112.2 | 112.84 | 0.009009 | 3.56 | 15.47 | 12.04 | 1 | 105.25
| 27.38 | 58 | 110.5 | 112.25 | 112.25 | 112.91 | 0.009007 | 3.61 | 16.05 | 12.13 | 1 | 107.88
| 28 | 33 | 110.52 | 112.11 | 112.11 | 112.7 | 0.011514 | 3.4 | 9.7 | 8.38 | 1.01 | 104.78
| 28 | 41 | 110.52 | 112.31 | 112.31 | 112.97 | 0.011262 | 3.61 | 11.35 | 8.68 | 1.01 | 113.93
| 28 | 46 | 110.52 | 112.42 | 112.42 | 113.13 | 0.011186 | 3.73 | 12.33 | 8.85 | 1.01 | 119.43
| 28 | 51 | 110.52 | 112.53 | 112.53 | 113.28 | 0.011089 | 3.84 | 13.29 | 9.01 | 1.01 | 124.26
| 28 | 55 | 110.52 | 112.61 | 112.61 | 113.4 | 0.011084 | 3.92 | 14.02 | 9.14 | 1.01 | 128.46
| 28 | 58 | 110.52 | 112.67 | 112.67 | 113.48 | 0.011034 | 3.98 | 14.58 | 9.23 | 1.01 | 131.06
| 28.39 | 33 | 111.69 | 113.06 | 113.06 | 113.66 | 0.010827 | 3.42 | 9.65 | 8.06 | 1 | 104.02
| 28.39 | 41 | 111.69 | 113.26 | 113.26 | 113.93 | 0.010683 | 3.64 | 11.28 | 8.36 | 1 | 113.57
| 28.39 | 46 | 111.69 | 113.38 | 113.38 | 114.09 | 0.010641 | 3.76 | 12.25 | 8.53 | 1 | 119.16
| 28.39 | 51 | 111.69 | 113.49 | 113.49 | 114.25 | 0.010534 | 3.86 | 13.22 | 8.7 | 1 | 123.69
| 28.39 | 55 | 111.69 | 113.58 | 113.58 | 114.36 | 0.010481 | 3.94 | 13.97 | 8.83 | 1 | 127.3
| 28.39 | 58 | 111.69 | 113.64 | 113.64 | 114.45 | 0.010455 | 3.99 | 14.53 | 8.92 | 1 | 130
| 28.4 | 33 | 111.69 | 113.4 | 112.89 | 113.69 | 0.00414 | 2.42 | 13.65 | 8 | 0.59 | 48.57
| 28.4 | 41 | 111.69 | 113.61 | 113.07 | 113.97 | 0.00455 | 2.67 | 15.34 | 8 | 0.62 | 57.83
| 28.4 | 46 | 111.69 | 113.73 | 113.18 | 114.13 | 0.004819 | 2.83 | 16.28 | 8 | 0.63 | 63.75
| 28.4 | 51 | 111.69 | 113.83 | 113.29 | 114.28 | 0.005105 | 2.97 | 17.15 | 8 | 0.65 | 69.87
| 28.4 | 55 | 111.69 | 113.91 | 113.38 | 114.4 | 0.005344 | 3.09 | 17.79 | 8 | 0.66 | 74.9
| 28.4 | 58 | 111.69 | 113.97 | 113.44 | 114.49 | 0.005529 | 3.18 | 18.25 | 8 | 0.67 | 78.75
| 28.47 | 33 | 111.89 | 113.36 | 113.09 | 113.76 | 0.006429 | 2.81 | 11.76 | 8 | 0.74 | 67.79
| 28.47 | 41 | 111.89 | 113.57 | 113.27 | 114.04 | 0.006712 | 3.05 | 13.43 | 8 | 0.75 | 77.82
| 28.47 | 46 | 111.89 | 113.68 | 113.38 | 114.21 | 0.006947 | 3.2 | 14.35 | 8 | 0.76 | 84.39
| 28.47 | 51 | 111.89 | 113.79 | 113.5 | 114.36 | 0.007229 | 3.36 | 15.2 | 8 | 0.78 | 91.32
| 28.47 | 55 | 111.89 | 113.87 | 113.58 | 114.48 | 0.007479 | 3.48 | 15.83 | 8 | 0.79 | 97.08
| 28.47 | 58 | 111.89 | 113.92 | 113.64 | 114.57 | 0.007681 | 3.57 | 16.27 | 8 | 0.8 | 101.54
| 29 | 33 | 111.76 | 113.33 | 113.33 | 113.97 | 0.010695 | 3.53 | 9.34 | 7.38 | 1 | 108.91
| 29 | 41 | 111.76 | 113.55 | 113.55 | 114.26 | 0.01043 | 3.72 | 11.01 | 7.79 | 1 | 117.05
| 29 | 46 | 111.76 | 113.68 | 113.68 | 114.43 | 0.010334 | 3.83 | 12 | 8.02 | 1 | 121.89
| 29 | 51 | 111.76 | 113.8 | 113.8 | 114.58 | 0.010272 | 3.94 | 12.96 | 8.21 | 1 | 126.69
| 29 | 55 | 111.76 | 113.89 | 113.89 | 114.71 | 0.010231 | 4.01 | 13.7 | 8.37 | 1 | 130.3
| 29 | 58 | 111.76 | 113.96 | 113.96 | 114.79 | 0.01011 | 4.04 | 14.34 | 8.59 | 1 | 131.43
| 30 | 30 | 112.76 | 114.25 | 114.25 | 114.86 | 0.010714 | 3.45 | 8.7 | 7.18 | 1 | 104.89
| 30 | 38 | 112.76 | 114.48 | 114.48 | 115.16 | 0.010486 | 3.66 | 10.39 | 7.59 | 1 | 114.07
| 30 | 42 | 112.76 | 114.58 | 114.58 | 115.3 | 0.0104 | 3.75 | 11.2 | 7.78 | 1 | 118.19
| 30 | 46 | 112.76 | 114.68 | 114.68 | 115.43 | 0.010344 | 3.84 | 11.98 | 7.96 | 1 | 122.22
| 30 | 50 | 112.76 | 114.78 | 114.78 | 115.56 | 0.010331 | 3.93 | 12.74 | 8.13 | 1 | 126.37
| 30 | 53 | 112.76 | 114.84 | 114.84 | 115.66 | 0.01031 | 3.99 | 13.28 | 8.18 | 1 | 129.52
| 30.12 | 30 | 113 | 114.49 | 114.49 | 115.09 | 0.010737 | 3.44 | 8.71 | 7.22 | 1 | 104.87
| 30.12 | 38 | 113 | 114.72 | 114.72 | 115.39 | 0.010447 | 3.65 | 10.42 | 7.64 | 1 | 113.53
| 30.12 | 42 | 113 | 114.82 | 114.82 | 115.53 | 0.010373 | 3.74 | 11.22 | 7.83 | 1 | 117.73
| 30.12 | 46 | 113 | 114.92 | 114.92 | 115.67 | 0.010377 | 3.84 | 11.98 | 8.01 | 1 | 122.3
| 30.12 | 50 | 113 | 115.01 | 115.01 | 115.79 | 0.010308 | 3.92 | 12.76 | 8.17 | 1 | 125.98
| 30.12 | 53 | 113 | 115.07 | 115.07 | 115.89 | 0.010349 | 4 | 13.26 | 8.19 | 1 | 129.87
| 31 | 30 | 113.95 | 115.54 | 115.54 | 116.14 | 0.011082 | 3.43 | 8.74 | 7.41 | 1.01 | 105.14
| 31 | 38 | 113.95 | 115.76 | 115.76 | 116.44 | 0.010844 | 3.65 | 10.42 | 7.82 | 1.01 | 114.54
| 31 | 42 | 113.95 | 115.87 | 115.87 | 116.58 | 0.010722 | 3.74 | 11.24 | 8.01 | 1.01 | 118.48
| 31 | 46 | 113.95 | 115.97 | 115.97 | 116.71 | 0.010529 | 3.81 | 12.07 | 8.17 | 1 | 121.5
| 31 | 50 | 113.95 | 116.06 | 116.06 | 116.84 | 0.010455 | 3.9 | 12.81 | 8.22 | 1 | 125.65
| 31 | 53 | 113.95 | 116.13 | 116.13 | 116.93 | 0.010462 | 3.96 | 13.37 | 8.35 | 1 | 128.63
| 32 | 30 | 115.47 | 117.13 | 117.13 | 117.84 | 0.012015 | 3.71 | 8.08 | 5.74 | 1 | 120.63
| 32 | 38 | 115.47 | 117.43 | 117.43 | 118.18 | 0.011602 | 3.85 | 9.87 | 6.52 | 1 | 126.29
| 32 | 42 | 115.47 | 117.55 | 117.55 | 118.33 | 0.011471 | 3.92 | 10.72 | 6.85 | 1 | 129.28
| 32 | 46 | 115.47 | 117.67 | 117.67 | 118.48 | 0.011339 | 3.98 | 11.56 | 7.17 | 1 | 131.99
| 32 | 50 | 115.47 | 117.79 | 117.79 | 118.62 | 0.011202 | 4.04 | 12.39 | 7.47 | 1 | 134.39
| 32 | 53 | 115.47 | 117.87 | 117.87 | 118.71 | 0.011078 | 4.07 | 13.01 | 7.68 | 1 | 135.88
| 33 | 30 | 116.87 | 118.42 | 118.42 | 119.05 | 0.010843 | 3.52 | 8.53 | 6.73 | 1 | 108.54
| 33 | 38 | 116.87 | 118.65 | 118.65 | 119.37 | 0.010673 | 3.74 | 10.16 | 7.1 | 1 | 118.51
| 33 | 42 | 116.87 | 118.78 | 118.78 | 119.51 | 0.010562 | 3.8 | 11.05 | 7.51 | 1 | 120.99
| 33 | 46 | 116.87 | 118.89 | 118.89 | 119.65 | 0.010405 | 3.84 | 11.97 | 7.95 | 1 | 122.58
| 33 | 50 | 116.87 | 119.01 | 119.01 | 119.77 | 0.010238 | 3.88 | 12.88 | 8.36 | 1 | 123.91
| 33 | 53 | 116.87 | 119.28 | 119.28 | 119.84 | 0.006583 | 3.16 | 16.75 | 16.1 | 0.99 | 58.05
| 33.37 | 30 | 117.94 | 119.49 | 119.49 | 120.12 | 0.010845 | 3.52 | 8.53 | 6.73 | 1 | 108.55
| 33.37 | 38 | 117.94 | 119.72 | 119.72 | 120.44 | 0.010685 | 3.74 | 10.15 | 7.1 | 1 | 118.61
| 33.37 | 42 | 117.94 | 119.85 | 119.85 | 120.58 | 0.010549 | 3.8 | 11.06 | 7.52 | 1 | 120.86
| 33.37 | 46 | 117.94 | 119.96 | 119.96 | 120.72 | 0.010436 | 3.85 | 11.96 | 7.94 | 1 | 122.88
| 33.37 | 50 | 117.94 | 120.08 | 120.08 | 120.84 | 0.010243 | 3.88 | 12.88 | 8.36 | 1 | 123.94
| 33.37 | 53 | 117.94 | 120.34 | 120.34 | 120.91 | 0.006628 | 3.17 | 16.7 | 16.1 | 0.99 | 58.31
| 33.38 | 30 | 117.94 | 119.99 | 119.06 | 120.16 | 0.0005 | 1.83 | 16.42 | 8 | 0.41 | 6.65
| 33.38 | 38 | 117.94 | 120.27 | 119.26 | 120.48 | 0.000556 | 2.04 | 18.67 | 8 | 0.43 | 8.03
| 33.38 | 42 | 117.94 | 120.4 | 119.35 | 120.63 | 0.000586 | 2.14 | 19.66 | 8 | 0.43 | 8.75
| 33.38 | 46 | 117.94 | 120.51 | 119.43 | 120.77 | 0.00062 | 2.24 | 20.56 | 8 | 0.45 | 9.51
| 33.38 | 50 | 117.94 | 120.61 | 119.52 | 120.89 | 0.000656 | 2.34 | 21.38 | 8 | 0.46 | 10.31
| 33.38 | 53 | 117.94 | 120.63 | 119.58 | 120.94 | 0.000727 | 2.47 | 21.49 | 8 | 0.48 | 11.46
| 33.43 | 30 | 118.08 | 119.98 | 119.2 | 120.18 | 0.00063 | 1.98 | 15.16 | 8 | 0.46 | 7.94
| 33.43 | 38 | 118.08 | 120.26 | 119.4 | 120.5 | 0.00068 | 2.18 | 17.4 | 8 | 0.47 | 9.39
| 33.43 | 42 | 118.08 | 120.38 | 119.49 | 120.64 | 0.000709 | 2.28 | 18.39 | 8 | 0.48 | 10.15
| 33.43 | 46 | 118.08 | 120.49 | 119.57 | 120.78 | 0.000744 | 2.39 | 19.28 | 8 | 0.49 | 10.96
| 33.43 | 50 | 118.08 | 120.59 | 119.66 | 120.91 | 0.000782 | 2.49 | 20.09 | 8 | 0.5 | 11.83
| 33.43 | 53 | 118.08 | 120.6 | 119.72 | 120.95 | 0.00087 | 2.63 | 20.16 | 8 | 0.53 | 13.19
| 34 | 30 | 118.24 | 119.7 | 119.7 | 120.32 | 0.010674 | 3.49 | 8.6 | 6.9 | 1 | 106.79
| 34 | 38 | 118.24 | 119.98 | 119.93 | 120.64 | 0.009612 | 3.61 | 10.54 | 7.28 | 0.96 | 109.24
| 34 | 42 | 118.24 | 120.1 | 120.04 | 120.78 | 0.009328 | 3.67 | 11.44 | 7.45 | 0.95 | 111.42
| 34 | 46 | 118.24 | 120.2 | 120.14 | 120.92 | 0.009274 | 3.76 | 12.23 | 7.6 | 0.95 | 115.3
| 34 | 50 | 118.24 | 120.29 | 120.24 | 121.06 | 0.009388 | 3.87 | 12.93 | 7.73 | 0.95 | 120.61
| 34 | 53 | 118.24 | 120.31 | 120.31 | 121.15 | 0.010284 | 4.06 | 13.05 | 7.75 | 1 | 132.82
| 34.18 | 30 | 118.52 | 120.11 | 119.9 | 120.39 | 0.000858 | 2.36 | 12.72 | 8 | 0.6 | 11.17
| 34.18 | 38 | 118.52 | 120.37 | 120.1 | 120.71 | 0.000858 | 2.56 | 14.82 | 8 | 0.6 | 12.66
| 34.18 | 42 | 118.52 | 120.49 | 120.19 | 120.85 | 0.000864 | 2.66 | 15.78 | 8 | 0.6 | 13.4
| 34.18 | 46 | 118.52 | 120.6 | 120.28 | 120.99 | 0.000876 | 2.76 | 16.67 | 8 | 0.61 | 14.21
| 34.18 | 50 | 118.52 | 120.71 | 120.36 | 121.13 | 0.000886 | 2.85 | 17.54 | 8 | 0.61 | 14.96
| 34.18 | 53 | 118.52 | 120.8 | 120.43 | 121.23 | 0.000886 | 2.91 | 18.23 | 8 | 0.61 | 15.41
| 34.23 | 30 | 118.66 | 120.06 | 120.04 | 120.42 | 0.001286 | 2.68 | 11.18 | 8 | 0.72 | 15
| 34.23 | 38 | 118.66 | 120.32 | 120.24 | 120.74 | 0.001204 | 2.86 | 13.28 | 8 | 0.71 | 16.24
| 34.23 | 42 | 118.66 | 120.44 | 120.33 | 120.88 | 0.001184 | 2.95 | 14.25 | 8 | 0.71 | 16.91
| 34.23 | 46 | 118.66 | 120.55 | 120.41 | 121.02 | 0.001181 | 3.04 | 15.13 | 8 | 0.71 | 17.71
| 34.23 | 50 | 118.66 | 120.66 | 120.5 | 121.16 | 0.001176 | 3.13 | 15.99 | 8 | 0.71 | 18.44
| 34.23 | 53 | 118.66 | 120.75 | 120.56 | 121.26 | 0.001161 | 3.18 | 16.68 | 8 | 0.7 | 18.83
| 34.25 | 30 | 118.98 | 120.3 | 120.3 | 120.91 | 0.015188 | 3.46 | 8.66 | 7.15 | 1 | 145.36
| 34.25 | 38 | 118.98 | 120.52 | 120.52 | 121.22 | 0.01481 | 3.7 | 10.27 | 7.34 | 1 | 159.4
| 34.25 | 42 | 118.98 | 120.62 | 120.62 | 121.36 | 0.014807 | 3.82 | 11.01 | 7.43 | 1 | 166.92
| 34.25 | 46 | 118.98 | 120.72 | 120.72 | 121.5 | 0.014763 | 3.92 | 11.74 | 7.51 | 1 | 173.61
| 34.25 | 50 | 118.98 | 120.82 | 120.82 | 121.63 | 0.01463 | 4.01 | 12.48 | 7.6 | 1 | 179.01
| 34.25 | 53 | 118.98 | 120.88 | 120.88 | 121.73 | 0.014723 | 4.08 | 12.98 | 7.65 | 1 | 184.66
| 34.26 | 30 | 119.88 | 121.26 | 121.26 | 121.86 | 0.014347 | 3.43 | 8.76 | 7.3 | 1 | 140.95
| 34.26 | 38 | 119.88 | 121.48 | 121.48 | 122.16 | 0.014128 | 3.66 | 10.38 | 7.61 | 1 | 155.09
| 34.26 | 42 | 119.88 | 121.58 | 121.58 | 122.3 | 0.013995 | 3.76 | 11.17 | 7.75 | 1 | 160.99
| 34.26 | 46 | 119.88 | 121.68 | 121.68 | 122.44 | 0.013896 | 3.85 | 11.94 | 7.89 | 1 | 166.66
| 34.26 | 50 | 119.88 | 121.78 | 121.78 | 122.57 | 0.013782 | 3.94 | 12.7 | 8 | 1 | 171.84
| 34.26 | 53 | 119.88 | 121.84 | 121.84 | 122.66 | 0.01392 | 4.02 | 13.18 | 8 | 1 | 177.93
| 34.27 | 30 | 119.87 | 121.45 | 121.45 | 122 | 0.013315 | 3.28 | 9.14 | 8.29 | 1 | 129.73
| 34.27 | 38 | 119.87 | 121.66 | 121.66 | 122.28 | 0.01302 | 3.48 | 10.91 | 8.82 | 1 | 141.01
| 34.27 | 42 | 119.87 | 121.76 | 121.76 | 122.41 | 0.012849 | 3.57 | 11.78 | 9.08 | 1 | 145.55
| 34.27 | 46 | 119.87 | 121.85 | 121.85 | 122.53 | 0.012714 | 3.64 | 12.63 | 9.31 | 1 | 149.92
| 34.27 | 50 | 119.87 | 121.93 | 121.93 | 122.64 | 0.012667 | 3.72 | 13.43 | 9.53 | 1 | 154.74
| 34.27 | 53 | 119.87 | 122 | 122 | 122.72 | 0.012531 | 3.77 | 14.06 | 9.7 | 1 | 157.15
| 35 | 30 | 119.79 | 121.96 | 121.37 | 122.18 | 0.003715 | 2.07 | 14.47 | 9.81 | 0.55 | 47.34
| 35 | 38 | 119.79 | 122.21 | 121.57 | 122.46 | 0.003866 | 2.24 | 16.93 | 10.43 | 0.56 | 53.83
| 35 | 42 | 119.79 | 122.32 | 121.67 | 122.59 | 0.003918 | 2.32 | 18.1 | 10.65 | 0.57 | 56.81
| 35 | 46 | 119.79 | 122.42 | 121.76 | 122.71 | 0.003968 | 2.39 | 19.22 | 10.86 | 0.57 | 59.67
| 35 | 50 | 119.79 | 122.52 | 121.85 | 122.83 | 0.004015 | 2.46 | 20.32 | 11.06 | 0.58 | 62.41
| 35 | 53 | 119.79 | 122.6 | 121.91 | 122.92 | 0.00403 | 2.51 | 21.15 | 11.21 | 0.58 | 64.16
| 36 | 30 | 121.48 | 123.01 | 123.01 | 123.64 | 0.01492 | 3.52 | 8.52 | 6.75 | 1 | 148.34
| 36 | 38 | 121.48 | 123.25 | 123.25 | 123.96 | 0.014536 | 3.72 | 10.22 | 7.28 | 1 | 159.75
| 36 | 42 | 121.48 | 123.37 | 123.37 | 124.1 | 0.014381 | 3.8 | 11.05 | 7.52 | 1 | 164.82
| 36 | 46 | 121.48 | 123.48 | 123.48 | 124.24 | 0.014124 | 3.87 | 11.89 | 7.77 | 1 | 168.41
| 36 | 50 | 121.48 | 123.57 | 123.57 | 124.37 | 0.014058 | 3.95 | 12.67 | 7.98 | 1 | 173.38
| 36 | 53 | 121.48 | 123.65 | 123.65 | 124.46 | 0.013923 | 3.99 | 13.27 | 8.14 | 1 | 176.02
| 37 | 30 | 122.44 | 123.9 | 123.9 | 124.53 | 0.014695 | 3.51 | 8.55 | 6.81 | 1 | 146.94
| 37 | 38 | 122.44 | 124.13 | 124.13 | 124.85 | 0.014489 | 3.74 | 10.15 | 7.12 | 1 | 161.38
| 37 | 42 | 122.44 | 124.24 | 124.24 | 124.99 | 0.014412 | 3.85 | 10.92 | 7.26 | 1 | 167.85
| 37 | 46 | 122.44 | 124.34 | 124.34 | 125.13 | 0.014303 | 3.94 | 11.68 | 7.4 | 1 | 173.51
| 37 | 50 | 122.44 | 124.44 | 124.44 | 125.27 | 0.014288 | 4.03 | 12.41 | 7.53 | 1 | 179.64
| 37 | 53 | 122.44 | 124.52 | 124.52 | 125.37 | 0.014198 | 4.09 | 12.97 | 7.63 | 1 | 183.19
| 38 | 30 | 125.17 | 126.83 | 126.83 | 127.51 | 0.015165 | 3.63 | 8.25 | 6.13 | 1 | 156.16
| 38 | 38 | 125.17 | 127.08 | 127.08 | 127.84 | 0.01497 | 3.86 | 9.84 | 6.48 | 1 | 170.46
| 38 | 42 | 125.17 | 127.2 | 127.2 | 128 | 0.01496 | 3.97 | 10.59 | 6.64 | 1 | 177.45
| 38 | 46 | 125.17 | 127.31 | 127.31 | 128.15 | 0.014778 | 4.05 | 11.37 | 6.8 | 1 | 182.3
| 38 | 50 | 125.17 | 127.42 | 127.42 | 128.29 | 0.01466 | 4.13 | 12.12 | 6.96 | 1 | 187.27
| 38 | 53 | 125.17 | 127.5 | 127.5 | 128.39 | 0.014639 | 4.19 | 12.65 | 7.07 | 1 | 191.44
| 39 | 30 | 126.55 | 128.06 | 128.06 | 128.7 | 0.014759 | 3.54 | 8.48 | 6.68 | 1 | 148.81
| 39 | 38 | 126.55 | 128.29 | 128.29 | 129.02 | 0.014543 | 3.77 | 10.09 | 7.01 | 1 | 163.04
| 39 | 42 | 126.55 | 128.41 | 128.41 | 129.16 | 0.014342 | 3.86 | 10.89 | 7.17 | 1 | 168.31
| 39 | 46 | 126.55 | 128.51 | 128.51 | 129.3 | 0.014275 | 3.95 | 11.64 | 7.31 | 1 | 174.26
| 39 | 50 | 126.55 | 128.61 | 128.61 | 129.44 | 0.014192 | 4.03 | 12.39 | 7.46 | 1 | 179.62
| 39 | 53 | 126.55 | 128.68 | 128.68 | 129.54 | 0.01419 | 4.1 | 12.93 | 7.55 | 1 | 184.01
| 40 | 30 | 128.38 | 129.81 | 129.81 | 130.43 | 0.014495 | 3.47 | 8.64 | 7.03 | 1 | 144.14
| 40 | 38 | 128.38 | 130.04 | 130.04 | 130.74 | 0.014288 | 3.71 | 10.25 | 7.34 | 1 | 158.4
| 40 | 42 | 128.38 | 130.15 | 130.15 | 130.88 | 0.014143 | 3.8 | 11.05 | 7.49 | 1 | 164.19
| 40 | 46 | 128.38 | 130.25 | 130.25 | 131.02 | 0.014008 | 3.89 | 11.82 | 7.63 | 1 | 169.52
| 40 | 50 | 128.38 | 130.34 | 130.34 | 131.15 | 0.014069 | 3.99 | 12.53 | 7.76 | 1 | 176.31
| 40 | 53 | 128.38 | 130.42 | 130.42 | 131.25 | 0.013895 | 4.04 | 13.12 | 7.87 | 1 | 178.97
| 40.4 | 30 | 129.73 | 131.16 | 131.16 | 131.78 | 0.014482 | 3.47 | 8.64 | 7.03 | 1 | 144.04
| 40.4 | 38 | 129.73 | 131.39 | 131.39 | 132.09 | 0.014247 | 3.7 | 10.26 | 7.34 | 1 | 158.05
| 40.4 | 42 | 129.73 | 131.5 | 131.5 | 132.23 | 0.014107 | 3.8 | 11.06 | 7.49 | 1 | 163.87
| 40.4 | 46 | 129.73 | 131.6 | 131.6 | 132.37 | 0.014099 | 3.9 | 11.8 | 7.63 | 1 | 170.39
| 40.4 | 50 | 129.73 | 131.69 | 131.69 | 132.5 | 0.013961 | 3.98 | 12.56 | 7.77 | 1 | 175.24
| 40.4 | 53 | 129.73 | 131.76 | 131.76 | 132.6 | 0.014023 | 4.05 | 13.08 | 7.86 | 1 | 180.27
| 41 | 30 | 130.46 | 131.9 | 131.9 | 132.51 | 0.014447 | 3.47 | 8.65 | 7.03 | 1 | 143.77
| 41 | 38 | 130.46 | 132.12 | 132.12 | 132.82 | 0.014225 | 3.7 | 10.27 | 7.34 | 1 | 157.86
| 41 | 42 | 130.46 | 132.23 | 132.23 | 132.96 | 0.014107 | 3.8 | 11.06 | 7.49 | 1 | 163.87
| 41 | 46 | 130.46 | 132.33 | 132.33 | 133.1 | 0.014066 | 3.9 | 11.81 | 7.63 | 1 | 170.07
| 41 | 50 | 130.46 | 132.42 | 132.42 | 133.23 | 0.013993 | 3.98 | 12.55 | 7.77 | 1 | 175.55
| 41 | 53 | 130.46 | 132.49 | 132.49 | 133.33 | 0.014023 | 4.05 | 13.08 | 7.86 | 1 | 180.27
| 42 | 30 | 133.67 | 134.91 | 134.91 | 135.5 | 0.015384 | 3.39 | 8.84 | 7.55 | 1 | 141.33
| 42 | 38 | 133.67 | 135.12 | 135.12 | 135.8 | 0.015139 | 3.64 | 10.44 | 7.69 | 1 | 156.47
| 42 | 42 | 133.67 | 135.22 | 135.22 | 135.94 | 0.015091 | 3.75 | 11.19 | 7.76 | 1 | 163.65
| 42 | 46 | 133.67 | 135.31 | 135.31 | 136.07 | 0.015043 | 3.86 | 11.93 | 7.83 | 1 | 170.33
| 42 | 50 | 133.67 | 135.4 | 135.4 | 136.2 | 0.015061 | 3.96 | 12.63 | 7.89 | 1 | 177.18
| 42 | 53 | 133.67 | 135.47 | 135.47 | 136.3 | 0.01505 | 4.03 | 13.16 | 7.94 | 1 | 181.87
| 43 | 30 | 134.7 | 136.33 | 136.33 | 137.02 | 0.014785 | 3.69 | 8.13 | 5.86 | 1 | 150.17
| 43 | 38 | 134.7 | 136.57 | 136.57 | 137.37 | 0.014439 | 3.97 | 9.58 | 6 | 1 | 161.75
| 43 | 42 | 134.7 | 136.69 | 136.69 | 137.54 | 0.014291 | 4.09 | 10.27 | 6 | 1 | 166.99
| 43 | 46 | 134.7 | 136.79 | 136.79 | 137.7 | 0.014296 | 4.22 | 10.9 | 6 | 1 | 173.1
| 43 | 50 | 134.7 | 136.89 | 136.89 | 137.85 | 0.014327 | 4.34 | 11.51 | 6 | 1 | 179.07
| 43 | 53 | 134.7 | 136.97 | 136.97 | 137.97 | 0.014346 | 4.43 | 11.96 | 6 | 1 | 183.27
| 44 | 30 | 136.18 | 137.36 | 137.25 | 137.65 | 0.009401 | 2.35 | 12.79 | 15 | 0.81 | 71.81
| 44 | 38 | 136.18 | 137.63 | 137.37 | 137.89 | 0.006437 | 2.27 | 16.72 | 15 | 0.69 | 62.29
| 44 | 42 | 136.18 | 137.76 | 137.43 | 138.02 | 0.005496 | 2.24 | 18.74 | 15 | 0.64 | 58.67
| 44 | 46 | 136.18 | 137.9 | 137.5 | 138.15 | 0.00478 | 2.22 | 20.77 | 15 | 0.6 | 55.67
| 44 | 50 | 136.18 | 138.03 | 137.55 | 138.28 | 0.004201 | 2.19 | 22.84 | 15 | 0.57 | 52.96
| 44 | 53 | 136.18 | 138.14 | 137.6 | 138.38 | 0.003853 | 2.17 | 24.38 | 15 | 0.54 | 51.27
| 45 | 30 | 139.27 | 140.61 | 140.61 | 141.12 | 0.013387 | 3.16 | 9.48 | 9.32 | 1 | 122.95
| 45 | 38 | 139.27 | 140.8 | 140.8 | 141.37 | 0.012953 | 3.36 | 11.31 | 9.81 | 1 | 133.49
| 45 | 42 | 139.27 | 140.89 | 140.89 | 141.49 | 0.012815 | 3.45 | 12.16 | 9.95 | 1 | 138.74
| 45 | 46 | 139.27 | 140.97 | 140.97 | 141.61 | 0.012762 | 3.55 | 12.96 | 10.09 | 1 | 144.24
| 45 | 50 | 139.27 | 141.04 | 141.04 | 141.72 | 0.01275 | 3.64 | 13.74 | 10.22 | 1 | 149.75
| 45 | 53 | 139.27 | 141.1 | 141.1 | 141.8 | 0.012677 | 3.7 | 14.34 | 10.31 | 1 | 153.09
| 46 | 30 | 141.75 | 143.42 | 143.42 | 144.12 | 0.022142 | 3.73 | 8.05 | 5.67 | 1 | 217.86
| 46 | 38 | 141.75 | 143.68 | 143.68 | 144.48 | 0.022167 | 3.98 | 9.55 | 5.93 | 1 | 240.14
| 46 | 42 | 141.75 | 143.8 | 143.8 | 144.65 | 0.022056 | 4.07 | 10.31 | 6.1 | 1 | 248.53
| 46 | 46 | 141.75 | 143.93 | 143.93 | 144.8 | 0.021676 | 4.13 | 11.12 | 6.36 | 1 | 253.11
| 46 | 50 | 141.75 | 144.05 | 144.05 | 144.95 | 0.021609 | 4.21 | 11.87 | 6.59 | 1 | 260.14
| 46 | 53 | 141.75 | 144.14 | 144.14 | 145.06 | 0.021246 | 4.25 | 12.48 | 6.78 | 1 | 262
0 | 0 | 10 | 94.39 | 95.67 | 95.67 | 96.21 | 0.019238 | 3.27 | 3.06 | 2.78 | 0.99 | 123.45
1 | 0 | 12 | 94.39 | 96.02 | 95.82 | 96.46 | 0.012989 | 2.95 | 4.07 | 3 | 0.81 | 95.88
0 | 0 | 13 | 94.39 | 96.4 | 95.89 | 96.71 | 0.007921 | 2.46 | 5.28 | 3.44 | 0.64 | 64.75
안 | 0 | 14 | 94.39 | 96.4 | 95.96 | 96.76 | 0.009187 | 2.65 | 5.28 | 3.44 | 0.68 | 75.09
적 | 0 | 15 | 94.39 | 96.64 | 96.03 | 96.94 | 0.007333 | 2.43 | 6.16 | 4.03 | 0.63 | 62.35
골 | 0 | 16 | 94.39 | 96.72 | 96.09 | 97.03 | 0.007381 | 2.46 | 6.5 | 4.27 | 0.64 | 63.58
천
| 0.42 | 10 | 96.3 | 97.44 | 97.44 | 97.93 | 0.017418 | 3.1 | 3.23 | 3.29 | 1 | 111.17
| 0.42 | 12 | 96.3 | 97.59 | 97.59 | 98.11 | 0.017188 | 3.22 | 3.73 | 3.53 | 1 | 117.28
| 0.42 | 13 | 96.3 | 97.65 | 97.65 | 98.2 | 0.01716 | 3.28 | 3.97 | 3.64 | 1 | 120.49
| 0.42 | 14 | 96.3 | 97.72 | 97.72 | 98.28 | 0.016972 | 3.32 | 4.22 | 3.75 | 1 | 122.59
| 0.42 | 15 | 96.3 | 97.78 | 97.78 | 98.36 | 0.016806 | 3.36 | 4.46 | 3.86 | 1 | 124.61
| 0.42 | 16 | 96.3 | 97.85 | 97.85 | 98.44 | 0.016574 | 3.38 | 4.74 | 4.06 | 1 | 125.07
| 0.43 | 10 | 96.34 | 97.63 | 97.38 | 97.94 | 0.002201 | 2.47 | 4.05 | 3.58 | 0.74 | 15.12
| 0.43 | 12 | 96.34 | 97.8 | 97.52 | 98.14 | 0.002168 | 2.56 | 4.68 | 3.82 | 0.74 | 15.94
| 0.43 | 13 | 96.34 | 97.87 | 97.6 | 98.22 | 0.002211 | 2.62 | 4.96 | 3.99 | 0.75 | 16.59
| 0.43 | 14 | 96.34 | 97.94 | 97.66 | 98.3 | 0.002252 | 2.67 | 5.24 | 4.22 | 0.77 | 17.14
| 0.43 | 15 | 96.34 | 98.01 | 97.73 | 98.38 | 0.002266 | 2.71 | 5.54 | 4.45 | 0.78 | 17.54
| 0.43 | 16 | 96.34 | 98.07 | 97.79 | 98.46 | 0.002279 | 2.75 | 5.82 | 4.66 | 0.78 | 17.92
| 1 | 10 | 96.47 | 97.55 | 97.5 | 98.01 | 0.003617 | 2.99 | 3.34 | 3.15 | 0.93 | 22.88
| 1 | 12 | 96.47 | 97.71 | 97.64 | 98.21 | 0.003578 | 3.12 | 3.85 | 3.33 | 0.92 | 24.23
| 1 | 13 | 96.47 | 97.77 | 97.71 | 98.3 | 0.003665 | 3.2 | 4.06 | 3.42 | 0.94 | 25.4
| 1 | 14 | 96.47 | 97.83 | 97.78 | 98.38 | 0.003761 | 3.29 | 4.26 | 3.5 | 0.95 | 26.62
| 1 | 15 | 96.47 | 97.89 | 97.85 | 98.46 | 0.003839 | 3.37 | 4.45 | 3.58 | 0.96 | 27.73
| 1 | 16 | 96.47 | 97.94 | 97.91 | 98.54 | 0.00388 | 3.43 | 4.66 | 3.67 | 0.97 | 28.6
| 1.04 | 10 | 96.54 | 97.58 | 97.58 | 98.1 | 0.004406 | 3.2 | 3.13 | 3 | 1 | 26.57
| 1.04 | 12 | 96.54 | 97.72 | 97.72 | 98.31 | 0.004513 | 3.39 | 3.54 | 3 | 1 | 29.2
| 1.04 | 13 | 96.54 | 97.78 | 97.78 | 98.4 | 0.004563 | 3.48 | 3.73 | 3 | 1 | 30.43
| 1.04 | 14 | 96.54 | 97.84 | 97.84 | 98.5 | 0.004701 | 3.59 | 3.9 | 3 | 1.01 | 32.1
| 1.04 | 15 | 96.54 | 97.9 | 97.9 | 98.59 | 0.004724 | 3.66 | 4.1 | 3 | 1 | 33.11
| 1.04 | 16 | 96.54 | 97.97 | 97.97 | 98.68 | 0.004784 | 3.74 | 4.28 | 3 | 1 | 34.29
| 1.05 | 10 | 96.58 | 97.62 | 97.61 | 98.12 | 0.0185 | 3.12 | 3.2 | 3.14 | 0.99 | 114.15
| 1.05 | 12 | 96.58 | 97.75 | 97.75 | 98.32 | 0.019355 | 3.34 | 3.59 | 3.16 | 1 | 127.73
| 1.05 | 13 | 96.58 | 97.82 | 97.82 | 98.41 | 0.019458 | 3.41 | 3.81 | 3.21 | 1 | 132.15
| 1.05 | 14 | 96.58 | 98.02 | 97.88 | 98.51 | 0.014875 | 3.12 | 4.48 | 3.51 | 0.88 | 108.23
| 1.05 | 15 | 96.58 | 98.13 | 97.96 | 98.61 | 0.013669 | 3.07 | 4.89 | 3.67 | 0.85 | 103.24
| 1.05 | 16 | 96.58 | 98.27 | 98.02 | 98.71 | 0.012335 | 2.96 | 5.41 | 4.1 | 0.82 | 95.08
| 1.21 | 10 | 97.6 | 98.88 | 98.88 | 99.43 | 0.019695 | 3.29 | 3.04 | 2.75 | 1 | 125.65
| 1.21 | 12 | 97.6 | 99.03 | 99.03 | 99.64 | 0.019985 | 3.46 | 3.46 | 2.84 | 1 | 136.12
| 1.21 | 13 | 97.6 | 99.11 | 99.11 | 99.74 | 0.020059 | 3.54 | 3.67 | 2.88 | 1 | 140.61
| 1.21 | 14 | 97.6 | 99.17 | 99.17 | 99.84 | 0.020316 | 3.62 | 3.87 | 2.89 | 1 | 146.02
| 1.21 | 15 | 97.6 | 99.24 | 99.24 | 99.93 | 0.0205 | 3.69 | 4.06 | 2.91 | 1 | 150.84
| 1.21 | 16 | 97.6 | 99.3 | 99.3 | 100.03 | 0.020778 | 3.77 | 4.24 | 2.93 | 1 | 156.1
| 1.22 | 10 | 97.65 | 99.37 | 98.51 | 99.48 | 0.000528 | 1.45 | 6.88 | 4 | 0.35 | 4.79
| 1.22 | 12 | 97.65 | 99.57 | 98.62 | 99.69 | 0.000566 | 1.56 | 7.67 | 4 | 0.36 | 5.43
| 1.22 | 13 | 97.65 | 99.66 | 98.67 | 99.79 | 0.000585 | 1.62 | 8.05 | 4 | 0.36 | 5.75
| 1.22 | 14 | 97.65 | 99.75 | 98.73 | 99.89 | 0.000603 | 1.66 | 8.41 | 4 | 0.37 | 6.07
| 1.22 | 15 | 97.65 | 99.84 | 98.78 | 99.99 | 0.000622 | 1.71 | 8.76 | 4 | 0.37 | 6.37
| 1.22 | 16 | 97.65 | 99.93 | 98.83 | 100.08 | 0.000639 | 1.76 | 9.1 | 4 | 0.37 | 6.67
| 1.45 | 10 | 98.27 | 99.25 | 99.13 | 99.58 | 0.002524 | 2.54 | 3.94 | 4 | 0.82 | 16.33
| 1.45 | 12 | 98.27 | 99.46 | 99.24 | 99.79 | 0.002093 | 2.51 | 4.78 | 4 | 0.73 | 15.35
| 1.45 | 13 | 98.27 | 99.56 | 99.3 | 99.88 | 0.001973 | 2.52 | 5.16 | 4 | 0.71 | 15.18
| 1.45 | 14 | 98.27 | 99.65 | 99.35 | 99.98 | 0.001883 | 2.53 | 5.53 | 4 | 0.69 | 15.1
| 1.45 | 15 | 98.27 | 99.74 | 99.4 | 100.07 | 0.001814 | 2.54 | 5.89 | 4 | 0.67 | 15.09
| 1.45 | 16 | 98.27 | 99.83 | 99.45 | 100.17 | 0.00176 | 2.56 | 6.25 | 4.11 | 0.66 | 14.76
| 1.46 | 10 | 98.3 | 99.43 | 99.43 | 99.93 | 0.003905 | 3.12 | 3.21 | 3.22 | 1 | 24.81
| 1.46 | 12 | 98.3 | 99.57 | 99.57 | 100.12 | 0.003932 | 3.28 | 3.66 | 3.32 | 1 | 26.83
| 1.46 | 13 | 98.3 | 99.63 | 99.63 | 100.21 | 0.003966 | 3.36 | 3.87 | 3.37 | 1 | 27.88
| 1.46 | 14 | 98.3 | 99.7 | 99.7 | 100.3 | 0.003957 | 3.42 | 4.09 | 3.41 | 1 | 28.64
| 1.46 | 15 | 98.3 | 99.76 | 99.76 | 100.38 | 0.00397 | 3.49 | 4.3 | 3.45 | 1 | 29.48
| 1.46 | 16 | 98.3 | 99.82 | 99.82 | 100.46 | 0.00398 | 3.55 | 4.51 | 3.5 | 1 | 30.28
| 2 | 10 | 98.41 | 99.69 | 99.45 | 99.98 | 0.008578 | 2.37 | 4.22 | 3.74 | 0.71 | 62.38
| 2 | 12 | 98.41 | 99.87 | 99.57 | 100.17 | 0.00807 | 2.37 | 5.06 | 5.19 | 0.77 | 52.69
| 2 | 13 | 98.41 | 99.97 | 99.63 | 100.26 | 0.007451 | 2.32 | 5.61 | 5.6 | 0.74 | 49.51
| 2 | 14 | 98.41 | 100.09 | 99.69 | 100.35 | 0.006569 | 2.23 | 6.29 | 6 | 0.69 | 45.15
| 2 | 15 | 98.41 | 100.19 | 99.8 | 100.44 | 0.00588 | 2.18 | 6.89 | 6 | 0.65 | 43.31
| 2 | 16 | 98.41 | 100.26 | 99.88 | 100.51 | 0.005663 | 2.19 | 7.32 | 6 | 0.63 | 43.62
| 2.45 | 10 | 99.45 | 100.31 | 100.31 | 100.74 | 0.017177 | 2.91 | 3.43 | 4 | 1 | 101.12
| 2.45 | 12 | 99.45 | 100.42 | 100.42 | 100.91 | 0.017194 | 3.09 | 3.89 | 4 | 1 | 110.27
| 2.45 | 13 | 99.45 | 100.47 | 100.47 | 100.99 | 0.017328 | 3.17 | 4.1 | 4 | 1 | 115.11
| 2.45 | 14 | 99.45 | 100.53 | 100.53 | 101.07 | 0.017383 | 3.25 | 4.31 | 4 | 1 | 119.36
| 2.45 | 15 | 99.45 | 100.58 | 100.58 | 101.14 | 0.017433 | 3.32 | 4.52 | 4 | 1 | 123.4
| 2.45 | 16 | 99.45 | 100.62 | 100.62 | 101.22 | 0.017811 | 3.41 | 4.69 | 4 | 1.01 | 129.14
2.46
| 3.1 | 10 | 100.33 | 101.29 | 101.19 | 101.63 | 0.012519 | 2.62 | 3.82 | 4 | 0.85 | 79.41
| 3.1 | 12 | 100.33 | 101.41 | 101.3 | 101.8 | 0.012679 | 2.76 | 4.35 | 5.06 | 0.95 | 74.49
| 3.1 | 13 | 100.33 | 101.51 | 101.35 | 101.89 | 0.011202 | 2.66 | 4.88 | 5.15 | 0.87 | 69.53
| 3.1 | 14 | 100.33 | 101.57 | 101.45 | 101.96 | 0.011343 | 2.72 | 5.15 | 5.2 | 0.87 | 72.18
| 3.1 | 15 | 100.33 | 101.62 | 101.51 | 102.02 | 0.011325 | 2.75 | 5.45 | 5.25 | 0.86 | 73.89
| 3.1 | 16 | 100.33 | 101.67 | 101.57 | 102.09 | 0.011578 | 2.82 | 5.68 | 5.3 | 0.87 | 76.97
| 3.17 | 10 | 100.66 | 101.52 | 101.52 | 101.95 | 0.016991 | 2.9 | 3.44 | 4 | 1 | 100.28
| 3.17 | 12 | 100.66 | 101.63 | 101.63 | 102.12 | 0.017237 | 3.09 | 3.88 | 4 | 1 | 110.48
| 3.17 | 13 | 100.66 | 101.68 | 101.68 | 102.2 | 0.017601 | 3.19 | 4.08 | 4 | 1.01 | 116.5
| 3.17 | 14 | 100.66 | 101.74 | 101.74 | 102.27 | 0.017415 | 3.25 | 4.31 | 4 | 1 | 119.52
| 3.17 | 15 | 100.66 | 101.82 | 101.82 | 102.35 | 0.016204 | 3.21 | 4.67 | 4.75 | 1.03 | 103.76
| 3.17 | 16 | 100.66 | 101.87 | 101.87 | 102.42 | 0.015961 | 3.24 | 4.94 | 4.8 | 1.02 | 104.63
| 3.18 | 10 | 100.66 | 101.64 | 101.52 | 101.97 | 0.002538 | 2.54 | 3.93 | 4 | 0.82 | 16.4
| 3.18 | 12 | 100.66 | 101.75 | 101.63 | 102.14 | 0.002686 | 2.74 | 4.38 | 4 | 0.84 | 18.62
| 3.18 | 13 | 100.66 | 101.84 | 101.68 | 102.22 | 0.002506 | 2.69 | 4.84 | 5.41 | 0.91 | 14.88
| 3.18 | 14 | 100.66 | 101.91 | 101.74 | 102.3 | 0.002489 | 2.7 | 5.19 | 5.61 | 0.9 | 14.91
| 3.18 | 15 | 100.66 | 101.95 | 101.81 | 102.37 | 0.002598 | 2.77 | 5.42 | 5.74 | 0.91 | 15.67
| 3.18 | 16 | 100.66 | 102.01 | 101.87 | 102.44 | 0.002577 | 2.77 | 5.77 | 5.93 | 0.9 | 15.7
| 3.28 | 10 | 100.9 | 101.76 | 101.76 | 102.19 | 0.003731 | 2.9 | 3.44 | 4 | 1 | 22.03
| 3.28 | 12 | 100.9 | 101.87 | 101.87 | 102.36 | 0.003766 | 3.08 | 3.89 | 4 | 1 | 24.17
| 3.28 | 13 | 100.9 | 101.93 | 101.93 | 102.44 | 0.003795 | 3.17 | 4.1 | 4 | 1 | 25.23
| 3.28 | 14 | 100.9 | 101.98 | 101.98 | 102.52 | 0.003824 | 3.25 | 4.31 | 4 | 1 | 26.25
| 3.28 | 15 | 100.9 | 102.06 | 102.06 | 102.59 | 0.003572 | 3.19 | 4.7 | 5.36 | 1.09 | 21.22
| 3.28 | 16 | 100.9 | 102.11 | 102.11 | 102.66 | 0.003512 | 3.19 | 5.01 | 5.4 | 1.06 | 21.57
| 3.29 | 10 | 100.9 | 101.88 | 101.76 | 102.21 | 0.011666 | 2.55 | 3.92 | 4 | 0.82 | 75.22
| 3.29 | 12 | 100.9 | 101.99 | 101.87 | 102.38 | 0.012295 | 2.75 | 4.37 | 4 | 0.84 | 85.15
| 3.29 | 13 | 100.9 | 102.01 | 101.93 | 102.45 | 0.013835 | 2.93 | 4.44 | 5.03 | 0.99 | 83.04
| 3.29 | 14 | 100.9 | 102.1 | 101.98 | 102.52 | 0.012744 | 2.87 | 4.89 | 5.09 | 0.93 | 80.06
| 3.29 | 15 | 100.9 | 102.18 | 102.07 | 102.6 | 0.011825 | 2.82 | 5.32 | 5.15 | 0.89 | 77.27
| 3.29 | 16 | 100.9 | 102.26 | 102.13 | 102.67 | 0.011251 | 2.8 | 5.71 | 5.21 | 0.85 | 75.88
| 4 | 10 | 101.42 | 102.53 | 102.53 | 102.92 | 0.01554 | 2.74 | 3.65 | 4.71 | 0.99 | 78.65
| 4 | 12 | 101.42 | 102.64 | 102.64 | 103.07 | 0.01558 | 2.87 | 4.19 | 4.96 | 1 | 84.17
| 4 | 13 | 101.42 | 102.7 | 102.7 | 103.13 | 0.015553 | 2.92 | 4.45 | 5.07 | 1 | 86.49
| 4 | 14 | 101.42 | 102.74 | 102.74 | 103.2 | 0.015687 | 2.98 | 4.69 | 5.17 | 1 | 89.43
| 4 | 15 | 101.42 | 102.79 | 102.79 | 103.26 | 0.015742 | 3.04 | 4.94 | 5.28 | 1 | 91.91
| 4 | 16 | 101.42 | 102.84 | 102.84 | 103.33 | 0.015567 | 3.07 | 5.2 | 5.39 | 1 | 93.17
| 5 | 10 | 102.63 | 103.84 | 103.84 | 104.23 | 0.014921 | 2.72 | 3.67 | 4.7 | 0.98 | 77.24
| 5 | 12 | 102.63 | 103.96 | 103.96 | 104.38 | 0.014862 | 2.84 | 4.23 | 4.98 | 0.98 | 81.96
| 5 | 13 | 102.63 | 104.01 | 104.01 | 104.44 | 0.014881 | 2.89 | 4.49 | 5.11 | 0.99 | 84.33
| 5 | 14 | 102.63 | 104.06 | 104.06 | 104.51 | 0.014873 | 2.94 | 4.76 | 5.24 | 0.99 | 86.46
| 5 | 15 | 102.63 | 104.11 | 104.11 | 104.57 | 0.014852 | 2.99 | 5.02 | 5.36 | 0.99 | 88.41
| 5 | 16 | 102.63 | 104.16 | 104.16 | 104.63 | 0.014758 | 3.03 | 5.28 | 5.48 | 0.98 | 89.91
| 5.49 | 10 | 104.79 | 105.86 | 105.86 | 106.24 | 0.015359 | 2.72 | 3.68 | 4.83 | 0.99 | 77.3
| 5.49 | 12 | 104.79 | 105.97 | 105.97 | 106.39 | 0.015293 | 2.84 | 4.23 | 5.1 | 0.99 | 82.24
| 5.49 | 13 | 104.79 | 106.03 | 106.03 | 106.46 | 0.015173 | 2.88 | 4.51 | 5.23 | 0.99 | 84.08
| 5.49 | 14 | 104.79 | 106.08 | 106.08 | 106.52 | 0.015089 | 2.93 | 4.78 | 5.36 | 0.99 | 85.94
| 5.49 | 15 | 104.79 | 106.13 | 106.13 | 106.58 | 0.015031 | 2.98 | 5.04 | 5.48 | 0.99 | 87.79
| 5.49 | 16 | 104.79 | 106.17 | 106.17 | 106.64 | 0.015039 | 3.02 | 5.29 | 5.59 | 0.99 | 89.85
| 6 | 10 | 104.79 | 106.25 | 105.4 | 106.29 | 0.000597 | 0.8 | 12.57 | 9.65 | 0.22 | 5.04
| 6 | 12 | 104.79 | 106.39 | 105.46 | 106.43 | 0.000637 | 0.86 | 13.95 | 9.73 | 0.23 | 5.74
| 6 | 13 | 104.79 | 106.46 | 105.49 | 106.5 | 0.000658 | 0.89 | 14.59 | 9.76 | 0.23 | 6.08
| 6 | 14 | 104.79 | 106.52 | 105.52 | 106.57 | 0.000678 | 0.92 | 15.21 | 9.8 | 0.24 | 6.43
| 6 | 15 | 104.79 | 106.58 | 105.55 | 106.63 | 0.000698 | 0.95 | 15.81 | 9.83 | 0.24 | 6.77
| 6 | 16 | 104.79 | 106.64 | 105.58 | 106.69 | 0.000717 | 0.98 | 16.39 | 9.86 | 0.24 | 7.11
| 6.02 | 10 | 104.86 | 106.25 | 105.47 | 106.29 | 0.000703 | 0.84 | 11.88 | 9.62 | 0.24 | 5.72
| 6.02 | 12 | 104.86 | 106.39 | 105.53 | 106.44 | 0.000738 | 0.91 | 13.26 | 9.69 | 0.25 | 6.43
| 6.02 | 13 | 104.86 | 106.46 | 105.57 | 106.51 | 0.000756 | 0.94 | 13.9 | 9.73 | 0.25 | 6.79
| 6.02 | 14 | 104.86 | 106.52 | 105.59 | 106.57 | 0.000775 | 0.96 | 14.51 | 9.76 | 0.25 | 7.14
| 6.02 | 15 | 104.86 | 106.58 | 105.62 | 106.64 | 0.000793 | 0.99 | 15.11 | 9.79 | 0.26 | 7.49
| 6.02 | 16 | 104.86 | 106.64 | 105.65 | 106.7 | 0.000812 | 1.02 | 15.68 | 9.82 | 0.26 | 7.84
| 6.03 | 10 | 104.86 | 106.08 | 105.98 | 106.39 | 0.011714 | 2.45 | 4.08 | 4.86 | 0.86 | 61.78
| 6.03 | 12 | 104.86 | 106.21 | 106.1 | 106.54 | 0.011308 | 2.53 | 4.74 | 5.17 | 0.84 | 64
| 6.03 | 13 | 104.86 | 106.27 | 106.15 | 106.61 | 0.011162 | 2.57 | 5.06 | 5.32 | 0.84 | 65.12
| 6.03 | 14 | 104.86 | 106.33 | 106.2 | 106.68 | 0.011028 | 2.6 | 5.38 | 5.46 | 0.84 | 66.17
| 6.03 | 15 | 104.86 | 106.39 | 106.25 | 106.74 | 0.010905 | 2.63 | 5.7 | 5.59 | 0.83 | 67.16
| 6.03 | 16 | 104.86 | 106.44 | 106.3 | 106.81 | 0.010771 | 2.66 | 6.01 | 5.72 | 0.83 | 67.99
| 6.49 | 10 | 106.12 | 107.19 | 107.19 | 107.57 | 0.014222 | 2.67 | 3.74 | 4.9 | 0.98 | 72.35
| 6.49 | 12 | 106.12 | 107.3 | 107.3 | 107.71 | 0.014006 | 2.77 | 4.33 | 5.22 | 0.97 | 76.03
| 6.49 | 13 | 106.12 | 107.35 | 107.35 | 107.78 | 0.013979 | 2.82 | 4.6 | 5.36 | 0.97 | 78.02
| 6.49 | 14 | 106.12 | 107.41 | 107.41 | 107.84 | 0.013894 | 2.87 | 4.89 | 5.5 | 0.97 | 79.62
| 6.49 | 15 | 106.12 | 107.45 | 107.45 | 107.91 | 0.013904 | 2.91 | 5.15 | 5.63 | 0.97 | 81.57
| 6.49 | 16 | 106.12 | 107.5 | 107.5 | 107.97 | 0.013918 | 2.96 | 5.41 | 5.76 | 0.97 | 83.47
| 7 | 10 | 106.12 | 107.54 | 106.81 | 107.6 | 0.000427 | 0.98 | 10.17 | 8.08 | 0.28 | 3.33
| 7 | 12 | 106.12 | 107.68 | 106.89 | 107.75 | 0.000467 | 1.06 | 11.29 | 8.23 | 0.29 | 3.86
| 7 | 13 | 106.12 | 107.74 | 106.93 | 107.82 | 0.000486 | 1.1 | 11.81 | 8.29 | 0.29 | 4.12
| 7 | 14 | 106.12 | 107.8 | 106.96 | 107.88 | 0.000506 | 1.14 | 12.31 | 8.35 | 0.3 | 4.38
| 7 | 15 | 106.12 | 107.86 | 107 | 107.94 | 0.000526 | 1.17 | 12.79 | 8.41 | 0.3 | 4.65
| 7 | 16 | 106.12 | 107.91 | 107.04 | 108 | 0.000545 | 1.21 | 13.25 | 8.47 | 0.31 | 4.91
| 7.02 | 10 | 106.21 | 107.54 | 106.88 | 107.6 | 0.000487 | 1.02 | 9.79 | 8.18 | 0.3 | 3.71
| 7.02 | 12 | 106.21 | 107.68 | 106.96 | 107.75 | 0.000524 | 1.1 | 10.92 | 8.3 | 0.31 | 4.24
| 7.02 | 13 | 106.21 | 107.74 | 107 | 107.82 | 0.000542 | 1.14 | 11.44 | 8.36 | 0.31 | 4.51
| 7.02 | 14 | 106.21 | 107.8 | 107.03 | 107.88 | 0.000561 | 1.17 | 11.94 | 8.41 | 0.31 | 4.78
| 7.02 | 15 | 106.21 | 107.86 | 107.07 | 107.94 | 0.000579 | 1.21 | 12.43 | 8.46 | 0.32 | 5.04
| 7.02 | 16 | 106.21 | 107.91 | 107.1 | 108 | 0.000598 | 1.24 | 12.89 | 8.51 | 0.32 | 5.31
| 7.03 | 10 | 106.21 | 107.42 | 107.23 | 107.67 | 0.008574 | 2.18 | 4.59 | 5.16 | 0.74 | 47.34
| 7.03 | 12 | 106.21 | 107.54 | 107.35 | 107.82 | 0.008586 | 2.28 | 5.27 | 5.44 | 0.74 | 50.56
| 7.03 | 13 | 106.21 | 107.6 | 107.4 | 107.89 | 0.008606 | 2.33 | 5.59 | 5.57 | 0.74 | 52.12
| 7.03 | 14 | 106.21 | 107.66 | 107.45 | 107.95 | 0.008641 | 2.37 | 5.9 | 5.68 | 0.74 | 53.69
| 7.03 | 15 | 106.21 | 107.71 | 107.5 | 108.02 | 0.008681 | 2.42 | 6.21 | 5.78 | 0.74 | 55.23
| 7.03 | 16 | 106.21 | 107.76 | 107.55 | 108.08 | 0.008723 | 2.46 | 6.51 | 5.88 | 0.75 | 56.72
| 8 | 10 | 108.44 | 109.26 | 109.26 | 109.62 | 0.016164 | 2.65 | 3.77 | 5.25 | 1 | 75.57
| 8 | 12 | 108.44 | 109.37 | 109.37 | 109.76 | 0.016007 | 2.78 | 4.31 | 5.46 | 1 | 80.68
| 8 | 13 | 108.44 | 109.42 | 109.42 | 109.83 | 0.01582 | 2.83 | 4.59 | 5.56 | 0.99 | 82.5
| 8 | 14 | 108.44 | 109.46 | 109.46 | 109.89 | 0.015848 | 2.89 | 4.84 | 5.65 | 1 | 85.06
| 8 | 15 | 108.44 | 109.5 | 109.5 | 109.95 | 0.015807 | 2.94 | 5.1 | 5.74 | 1 | 87.2
| 8 | 16 | 108.44 | 109.55 | 109.55 | 110.01 | 0.015645 | 2.98 | 5.36 | 5.83 | 0.99 | 88.67
| 8.24 | 10 | 109.28 | 110.65 | 110.65 | 111.05 | 0.014162 | 2.74 | 3.65 | 4.51 | 0.97 | 74.36
| 8.24 | 12 | 109.28 | 110.78 | 110.78 | 111.21 | 0.014076 | 2.83 | 4.24 | 4.9 | 0.97 | 78.05
| 8.24 | 13 | 109.28 | 110.84 | 110.84 | 111.28 | 0.013925 | 2.86 | 4.54 | 5.08 | 0.97 | 79.24
| 8.24 | 14 | 109.28 | 110.89 | 110.89 | 111.34 | 0.013885 | 2.9 | 4.82 | 5.25 | 0.97 | 80.86
| 8.24 | 15 | 109.28 | 110.94 | 110.94 | 111.41 | 0.013852 | 2.94 | 5.1 | 5.42 | 0.97 | 82.46
| 8.24 | 16 | 109.28 | 110.99 | 110.99 | 111.47 | 0.013881 | 2.98 | 5.36 | 5.57 | 0.97 | 84.29
| 8.25 | 10 | 109.28 | 111.06 | 110.04 | 111.1 | 0.000206 | 0.74 | 13.54 | 8.95 | 0.19 | 1.87
| 8.25 | 12 | 109.28 | 111.21 | 110.11 | 111.25 | 0.000232 | 0.81 | 14.88 | 9.07 | 0.2 | 2.21
| 8.25 | 13 | 109.28 | 111.28 | 110.15 | 111.32 | 0.000245 | 0.84 | 15.5 | 9.13 | 0.21 | 2.39
| 8.25 | 14 | 109.28 | 111.34 | 110.19 | 111.39 | 0.000258 | 0.87 | 16.09 | 9.19 | 0.21 | 2.56
| 8.25 | 15 | 109.28 | 111.41 | 110.22 | 111.45 | 0.000271 | 0.9 | 16.65 | 9.24 | 0.21 | 2.74
| 8.25 | 16 | 109.28 | 111.46 | 110.25 | 111.52 | 0.000284 | 0.93 | 17.2 | 9.29 | 0.22 | 2.92
| 8.35 | 10 | 109.58 | 111.04 | 110.47 | 111.12 | 0.000542 | 1.13 | 8.82 | 8.03 | 0.35 | 3.88
| 8.35 | 12 | 109.58 | 111.18 | 110.56 | 111.27 | 0.000569 | 1.2 | 10.01 | 8.22 | 0.35 | 4.37
| 8.35 | 13 | 109.58 | 111.25 | 110.6 | 111.35 | 0.000585 | 1.23 | 10.56 | 8.3 | 0.35 | 4.63
| 8.35 | 14 | 109.58 | 111.31 | 110.64 | 111.41 | 0.0006 | 1.26 | 11.09 | 8.38 | 0.35 | 4.88
| 8.35 | 15 | 109.58 | 111.37 | 110.68 | 111.48 | 0.000617 | 1.29 | 11.6 | 8.45 | 0.35 | 5.14
| 8.35 | 16 | 109.58 | 111.43 | 110.72 | 111.54 | 0.000633 | 1.32 | 12.09 | 8.52 | 0.35 | 5.39
| 8.36 | 10 | 109.58 | 110.92 | 110.74 | 111.18 | 0.008541 | 2.22 | 4.5 | 4.87 | 0.74 | 49.62
| 8.36 | 12 | 109.58 | 111.06 | 110.85 | 111.34 | 0.008444 | 2.31 | 5.2 | 5.14 | 0.73 | 52.27
| 8.36 | 13 | 109.58 | 111.12 | 110.9 | 111.41 | 0.008466 | 2.35 | 5.52 | 5.26 | 0.73 | 53.81
| 8.36 | 14 | 109.58 | 111.18 | 110.96 | 111.48 | 0.008498 | 2.4 | 5.84 | 5.37 | 0.73 | 55.34
| 8.36 | 15 | 109.58 | 111.24 | 111.01 | 111.55 | 0.008546 | 2.44 | 6.14 | 5.48 | 0.74 | 56.89
| 8.36 | 16 | 109.58 | 111.29 | 111.05 | 111.61 | 0.008598 | 2.48 | 6.44 | 5.58 | 0.74 | 58.42
| 8.44 | 10 | 110.18 | 111.34 | 111.34 | 111.82 | 0.016185 | 3.06 | 3.27 | 3.4 | 1 | 107.31
| 8.44 | 12 | 110.18 | 111.47 | 111.47 | 112 | 0.016403 | 3.23 | 3.71 | 3.53 | 1.01 | 116.69
| 8.44 | 13 | 110.18 | 111.54 | 111.54 | 112.09 | 0.016226 | 3.29 | 3.96 | 3.6 | 1 | 119.39
| 8.44 | 14 | 110.18 | 111.6 | 111.6 | 112.17 | 0.016113 | 3.34 | 4.19 | 3.66 | 1 | 122.22
| 8.44 | 15 | 110.18 | 111.66 | 111.66 | 112.25 | 0.016231 | 3.41 | 4.4 | 3.72 | 1 | 126.29
| 8.44 | 16 | 110.18 | 111.78 | 111.78 | 112.32 | 0.01388 | 3.22 | 4.98 | 5.14 | 1.04 | 93.69
| 8.45 | 10 | 110.18 | 111.72 | 111.04 | 111.85 | 0.000718 | 1.61 | 6.22 | 6.07 | 0.51 | 4.76
| 8.45 | 12 | 110.18 | 111.89 | 111.15 | 112.04 | 0.000758 | 1.65 | 7.26 | 6.22 | 0.49 | 5.43
| 8.45 | 13 | 110.18 | 111.97 | 111.2 | 112.12 | 0.000774 | 1.68 | 7.76 | 6.29 | 0.48 | 5.73
| 8.45 | 14 | 110.18 | 112.04 | 111.26 | 112.21 | 0.00079 | 1.7 | 8.24 | 6.36 | 0.48 | 6.02
| 8.45 | 15 | 110.18 | 112.12 | 111.31 | 112.29 | 0.000804 | 1.72 | 8.72 | 6.43 | 0.47 | 6.29
| 8.45 | 16 | 110.18 | 112.18 | 111.36 | 112.36 | 0.000835 | 1.76 | 9.1 | 6.48 | 0.47 | 6.66
| 9 | 10 | 110.46 | 111.67 | 111.32 | 111.89 | 0.001394 | 2.06 | 4.85 | 4 | 0.6 | 10.32
| 9 | 12 | 110.46 | 111.83 | 111.43 | 112.08 | 0.001416 | 2.19 | 5.49 | 4 | 0.6 | 11.3
| 9 | 13 | 110.46 | 111.91 | 111.49 | 112.17 | 0.001429 | 2.24 | 5.79 | 4 | 0.6 | 11.77
| 9 | 14 | 110.46 | 111.98 | 111.54 | 112.25 | 0.00144 | 2.28 | 6.14 | 6.13 | 0.73 | 9.42
| 9 | 15 | 110.46 | 112.06 | 111.59 | 112.33 | 0.001441 | 2.27 | 6.6 | 6.19 | 0.7 | 9.78
| 9 | 16 | 110.46 | 112.11 | 111.64 | 112.4 | 0.001477 | 2.3 | 6.95 | 6.24 | 0.7 | 10.3
| 9.1 | 10 | 111.02 | 111.88 | 111.88 | 112.31 | 0.003754 | 2.91 | 3.44 | 4 | 1 | 22.13
| 9.1 | 12 | 111.02 | 111.99 | 111.99 | 112.48 | 0.003785 | 3.09 | 3.88 | 4 | 1 | 24.26
| 9.1 | 13 | 111.02 | 112.05 | 112.05 | 112.56 | 0.003798 | 3.17 | 4.1 | 4 | 1 | 25.24
| 9.1 | 14 | 111.02 | 112.1 | 112.1 | 112.64 | 0.003835 | 3.25 | 4.3 | 4 | 1 | 26.31
| 9.1 | 15 | 111.02 | 112.15 | 112.15 | 112.71 | 0.003872 | 3.33 | 4.5 | 4 | 1 | 27.34
| 9.1 | 16 | 111.02 | 112.2 | 112.2 | 112.79 | 0.003865 | 3.4 | 4.71 | 4 | 1 | 28.1
| 9.11 | 10 | 111.02 | 112.18 | 112.18 | 112.66 | 0.016288 | 3.07 | 3.26 | 3.39 | 1 | 107.85
| 9.11 | 12 | 111.02 | 112.31 | 112.31 | 112.84 | 0.016391 | 3.23 | 3.71 | 3.52 | 1 | 116.63
| 9.11 | 13 | 111.02 | 112.38 | 112.38 | 112.93 | 0.016163 | 3.28 | 3.96 | 3.59 | 1 | 119.02
| 9.11 | 14 | 111.02 | 112.44 | 112.44 | 113.01 | 0.016248 | 3.35 | 4.18 | 3.65 | 1 | 123.05
| 9.11 | 15 | 111.02 | 112.5 | 112.5 | 113.09 | 0.016151 | 3.41 | 4.4 | 3.71 | 1 | 125.79
| 9.11 | 16 | 111.02 | 112.61 | 112.61 | 113.16 | 0.014162 | 3.25 | 4.93 | 5.01 | 1.05 | 96.46
| 9.15 | 10 | 111.95 | 113.2 | 113.2 | 113.7 | 0.016997 | 3.14 | 3.19 | 3.17 | 1 | 112.59
| 9.15 | 12 | 111.95 | 113.35 | 113.35 | 113.9 | 0.016997 | 3.29 | 3.65 | 3.31 | 1 | 120.77
| 9.15 | 13 | 111.95 | 113.47 | 113.47 | 113.98 | 0.014517 | 3.1 | 4.19 | 4.44 | 1.02 | 92.21
| 9.15 | 14 | 111.95 | 113.54 | 113.54 | 114.05 | 0.014158 | 3.1 | 4.52 | 4.64 | 1 | 91.52
| 9.15 | 15 | 111.95 | 113.61 | 113.61 | 114.12 | 0.013895 | 3.11 | 4.83 | 4.82 | 0.99 | 91.36
| 9.15 | 16 | 111.95 | 113.67 | 113.67 | 114.19 | 0.013842 | 3.13 | 5.11 | 4.98 | 0.99 | 92.39
| 9.16 | 10 | 111.95 | 113.64 | 112.81 | 113.74 | 0.000533 | 1.36 | 7.34 | 6.17 | 0.4 | 3.85
| 9.16 | 12 | 111.95 | 113.82 | 112.92 | 113.94 | 0.00056 | 1.41 | 8.49 | 6.33 | 0.39 | 4.33
| 9.16 | 13 | 111.95 | 113.89 | 112.98 | 114.01 | 0.000589 | 1.46 | 8.92 | 6.39 | 0.39 | 4.66
| 9.16 | 14 | 111.95 | 113.96 | 113.03 | 114.09 | 0.000616 | 1.5 | 9.35 | 6.45 | 0.4 | 4.98
| 9.16 | 15 | 111.95 | 114.02 | 113.08 | 114.16 | 0.000644 | 1.54 | 9.75 | 6.51 | 0.4 | 5.3
| 9.16 | 16 | 111.95 | 114.08 | 113.13 | 114.23 | 0.000673 | 1.58 | 10.13 | 6.56 | 0.41 | 5.63
| 9.21 | 10 | 112.12 | 113.62 | 112.98 | 113.76 | 0.000763 | 1.61 | 6.2 | 6.16 | 0.51 | 4.99
| 9.21 | 12 | 112.12 | 113.8 | 113.09 | 113.95 | 0.000775 | 1.64 | 7.34 | 6.3 | 0.48 | 5.53
| 9.21 | 13 | 112.12 | 113.87 | 113.14 | 114.03 | 0.000806 | 1.67 | 7.77 | 6.35 | 0.48 | 5.92
| 9.21 | 14 | 112.12 | 113.93 | 113.2 | 114.11 | 0.000833 | 1.71 | 8.19 | 6.4 | 0.48 | 6.28
| 9.21 | 15 | 112.12 | 114 | 113.25 | 114.18 | 0.000863 | 1.75 | 8.58 | 6.45 | 0.48 | 6.66
| 9.21 | 16 | 112.12 | 114.05 | 113.29 | 114.24 | 0.000893 | 1.79 | 8.96 | 6.49 | 0.49 | 7.03
| 9.22 | 10 | 112.12 | 113.47 | 113.32 | 113.83 | 0.011031 | 2.67 | 3.75 | 3.45 | 0.82 | 79.21
| 9.22 | 12 | 112.12 | 113.66 | 113.46 | 114.03 | 0.010081 | 2.65 | 4.52 | 4.61 | 0.86 | 66.97
| 9.22 | 13 | 112.12 | 113.72 | 113.54 | 114.11 | 0.010144 | 2.69 | 4.83 | 4.86 | 0.86 | 67.84
| 9.22 | 14 | 112.12 | 113.79 | 113.63 | 114.18 | 0.010074 | 2.71 | 5.16 | 5.12 | 0.86 | 68.02
| 9.22 | 15 | 112.12 | 113.85 | 113.7 | 114.25 | 0.010017 | 2.73 | 5.49 | 5.36 | 0.86 | 68.37
| 9.22 | 16 | 112.12 | 113.91 | 113.77 | 114.32 | 0.009957 | 2.75 | 5.82 | 5.59 | 0.86 | 68.75
| 9.49 | 10 | 113.08 | 114.24 | 114.24 | 114.72 | 0.016426 | 3.08 | 3.25 | 3.39 | 1 | 108.62
| 9.49 | 12 | 113.08 | 114.38 | 114.38 | 114.9 | 0.016179 | 3.22 | 3.73 | 3.53 | 1 | 115.44
| 9.49 | 13 | 113.08 | 114.44 | 114.44 | 114.99 | 0.016235 | 3.29 | 3.95 | 3.59 | 1 | 119.48
| 9.49 | 14 | 113.08 | 114.5 | 114.5 | 115.07 | 0.016321 | 3.36 | 4.17 | 3.65 | 1 | 123.52
| 9.49 | 15 | 113.08 | 114.56 | 114.56 | 115.15 | 0.016222 | 3.41 | 4.4 | 3.71 | 1 | 126.25
| 9.49 | 16 | 113.08 | 114.7 | 114.7 | 115.22 | 0.013202 | 3.13 | 5.11 | 5.43 | 1.03 | 87.32
| 10 | 10 | 113.3 | 114.49 | 114.49 | 114.98 | 0.016558 | 3.1 | 3.23 | 3.3 | 1 | 109.74
| 10 | 12 | 113.3 | 114.63 | 114.63 | 115.17 | 0.016449 | 3.24 | 3.7 | 3.44 | 1 | 117.3
| 10 | 13 | 113.3 | 114.7 | 114.7 | 115.26 | 0.016461 | 3.31 | 3.93 | 3.51 | 1 | 121.08
| 10 | 14 | 113.3 | 114.76 | 114.76 | 115.34 | 0.016453 | 3.37 | 4.15 | 3.57 | 1 | 124.54
| 10 | 15 | 113.3 | 114.99 | 114.99 | 115.39 | 0.010386 | 2.68 | 5.59 | 7.13 | 0.97 | 60.26
| 10 | 16 | 113.3 | 115.04 | 115.04 | 115.44 | 0.010289 | 2.69 | 5.95 | 7.32 | 0.95 | 61.51
| 10.05 | 10 | 113.3 | 114.93 | 114.16 | 115.04 | 0.002709 | 1.47 | 6.82 | 6.55 | 0.46 | 18.16
| 10.05 | 12 | 113.3 | 115.12 | 114.27 | 115.24 | 0.002632 | 1.48 | 8.11 | 6.72 | 0.43 | 19.34
| 10.05 | 13 | 113.3 | 115.21 | 114.33 | 115.33 | 0.00259 | 1.49 | 8.73 | 6.81 | 0.42 | 19.75
| 10.05 | 14 | 113.3 | 115.3 | 114.38 | 115.42 | 0.002555 | 1.5 | 9.32 | 6.89 | 0.41 | 20.13
| 10.05 | 15 | 113.3 | 115.3 | 114.43 | 115.44 | 0.002913 | 1.61 | 9.34 | 6.89 | 0.44 | 22.98
| 10.05 | 16 | 113.3 | 115.34 | 114.48 | 115.49 | 0.003068 | 1.66 | 9.64 | 6.93 | 0.45 | 24.57
| 10.06 | 10 | 113.3 | 114.72 | 114.63 | 115.15 | 0.01407 | 2.93 | 3.42 | 3.12 | 0.89 | 96.79
| 10.06 | 12 | 113.3 | 114.89 | 114.78 | 115.35 | 0.013499 | 2.98 | 4.03 | 4.03 | 0.95 | 87.26
| 10.06 | 13 | 113.3 | 114.99 | 114.89 | 115.44 | 0.012647 | 2.93 | 4.44 | 4.3 | 0.92 | 83.02
| 10.06 | 14 | 113.3 | 115.1 | 114.97 | 115.53 | 0.011392 | 2.83 | 4.94 | 4.62 | 0.87 | 76.4
| 10.06 | 15 | 113.3 | 115.04 | 115.04 | 115.59 | 0.01492 | 3.21 | 4.67 | 4.45 | 1 | 98.9
| 10.06 | 16 | 113.3 | 115.1 | 115.1 | 115.66 | 0.014805 | 3.23 | 4.95 | 4.62 | 1 | 99.33
| 10.31 | 10 | 114.47 | 115.73 | 115.73 | 116.21 | 0.016996 | 3.08 | 3.25 | 3.38 | 1 | 109.35
| 10.31 | 12 | 114.47 | 115.86 | 115.86 | 116.39 | 0.016951 | 3.22 | 3.73 | 3.55 | 1 | 116.92
| 10.31 | 13 | 114.47 | 115.93 | 115.93 | 116.48 | 0.016789 | 3.27 | 3.97 | 3.64 | 1 | 119.54
| 10.31 | 14 | 114.47 | 115.99 | 115.99 | 116.56 | 0.016799 | 3.33 | 4.2 | 3.71 | 1 | 122.96
| 10.31 | 15 | 114.47 | 116.17 | 116.17 | 116.64 | 0.012326 | 2.95 | 5.08 | 6 | 1.02 | 74.68
| 10.31 | 16 | 114.47 | 116.23 | 116.23 | 116.7 | 0.011962 | 2.95 | 5.42 | 6 | 0.99 | 76.32
| 10.32 | 10 | 114.47 | 116.13 | 115.33 | 116.25 | 0.000578 | 1.47 | 6.79 | 6.45 | 0.46 | 3.91
| 10.32 | 12 | 114.47 | 116.3 | 115.44 | 116.43 | 0.00062 | 1.52 | 7.92 | 6.75 | 0.45 | 4.5
| 10.32 | 13 | 114.47 | 116.38 | 115.5 | 116.52 | 0.000637 | 1.54 | 8.46 | 6.89 | 0.44 | 4.76
| 10.32 | 14 | 114.47 | 116.46 | 115.55 | 116.6 | 0.000652 | 1.56 | 9 | 7.02 | 0.44 | 5.01
| 10.32 | 15 | 114.47 | 116.52 | 115.6 | 116.67 | 0.000685 | 1.59 | 9.4 | 7.12 | 0.44 | 5.36
| 10.32 | 16 | 114.47 | 116.57 | 115.65 | 116.73 | 0.000723 | 1.64 | 9.76 | 7.2 | 0.45 | 5.75
| 10.37 | 10 | 114.47 | 116.13 | 115.33 | 116.25 | 0.000576 | 1.47 | 6.82 | 6.74 | 0.47 | 3.8
| 10.37 | 12 | 114.47 | 116.3 | 115.44 | 116.43 | 0.000615 | 1.5 | 8 | 7 | 0.45 | 4.4
| 10.37 | 13 | 114.47 | 116.38 | 115.5 | 116.52 | 0.00063 | 1.52 | 8.57 | 7.12 | 0.44 | 4.66
| 10.37 | 14 | 114.47 | 116.46 | 115.55 | 116.6 | 0.000644 | 1.53 | 9.13 | 7.24 | 0.44 | 4.91
| 10.37 | 15 | 114.47 | 116.52 | 115.6 | 116.67 | 0.000675 | 1.57 | 9.54 | 7.32 | 0.44 | 5.26
| 10.37 | 16 | 114.47 | 116.57 | 115.65 | 116.73 | 0.000711 | 1.61 | 9.91 | 7.4 | 0.45 | 5.64
| 10.38 | 10 | 114.47 | 116.03 | 115.7 | 116.3 | 0.007601 | 2.32 | 4.3 | 3.55 | 0.67 | 58.69
| 10.38 | 12 | 114.47 | 116.19 | 115.84 | 116.49 | 0.007675 | 2.41 | 4.99 | 4.66 | 0.74 | 54.23
| 10.38 | 13 | 114.47 | 116.27 | 115.91 | 116.58 | 0.007586 | 2.42 | 5.38 | 5.03 | 0.75 | 53.46
| 10.38 | 14 | 114.47 | 116.35 | 115.97 | 116.66 | 0.007427 | 2.42 | 5.79 | 5.4 | 0.74 | 52.48
| 10.38 | 15 | 114.47 | 116.4 | 116.03 | 116.73 | 0.007615 | 2.46 | 6.09 | 5.65 | 0.76 | 54.04
| 10.38 | 16 | 114.47 | 116.45 | 116.13 | 116.79 | 0.007846 | 2.52 | 6.36 | 5.86 | 0.77 | 55.97
| 10.39 | 10 | 114.47 | 116.22 | 115.33 | 116.33 | 0.002278 | 1.43 | 7.01 | 4 | 0.34 | 20.88
| 10.39 | 12 | 114.47 | 116.4 | 115.44 | 116.52 | 0.00255 | 1.56 | 7.7 | 4 | 0.36 | 24.53
| 10.39 | 13 | 114.47 | 116.47 | 115.49 | 116.61 | 0.002699 | 1.62 | 8.01 | 4 | 0.37 | 26.48
| 10.39 | 14 | 114.47 | 116.54 | 115.55 | 116.69 | 0.002856 | 1.69 | 8.29 | 4 | 0.37 | 28.5
| 10.39 | 15 | 114.47 | 116.6 | 115.6 | 116.76 | 0.003057 | 1.76 | 8.51 | 4 | 0.39 | 30.9
| 10.39 | 16 | 114.47 | 116.65 | 115.65 | 116.82 | 0.003272 | 1.84 | 8.71 | 4 | 0.4 | 33.45
| 10.4 | 10 | 114.47 | 116.23 | 115.33 | 116.33 | 0.000499 | 1.42 | 7.02 | 4 | 0.34 | 4.57
| 10.4 | 12 | 114.47 | 116.4 | 115.44 | 116.52 | 0.000558 | 1.56 | 7.71 | 4 | 0.36 | 5.37
| 10.4 | 13 | 114.47 | 116.47 | 115.49 | 116.61 | 0.000591 | 1.62 | 8.02 | 4 | 0.37 | 5.8
| 10.4 | 14 | 114.47 | 116.54 | 115.55 | 116.69 | 0.000625 | 1.69 | 8.3 | 4 | 0.37 | 6.24
| 10.4 | 15 | 114.47 | 116.6 | 115.6 | 116.76 | 0.000669 | 1.76 | 8.52 | 4 | 0.39 | 6.77
| 10.4 | 16 | 114.47 | 116.65 | 115.65 | 116.82 | 0.000716 | 1.83 | 8.72 | 4 | 0.4 | 7.33
| 10.43 | 10 | 114.61 | 116.22 | 115.47 | 116.34 | 0.000633 | 1.55 | 6.45 | 4.19 | 0.4 | 5.3
| 10.43 | 12 | 114.61 | 116.39 | 115.58 | 116.54 | 0.000689 | 1.67 | 7.2 | 4.5 | 0.42 | 5.78
| 10.43 | 13 | 114.61 | 116.47 | 115.64 | 116.62 | 0.000722 | 1.72 | 7.54 | 4.63 | 0.43 | 6.07
| 10.43 | 14 | 114.61 | 116.54 | 115.69 | 116.7 | 0.000756 | 1.78 | 7.87 | 4.76 | 0.44 | 6.38
| 10.43 | 15 | 114.61 | 116.59 | 115.73 | 116.77 | 0.000803 | 1.84 | 8.14 | 4.86 | 0.45 | 6.79
| 10.43 | 16 | 114.61 | 116.64 | 115.79 | 116.84 | 0.000853 | 1.91 | 8.38 | 4.95 | 0.47 | 7.24
| 10.44 | 10 | 114.66 | 116.02 | 116.02 | 116.53 | 0.01829 | 3.18 | 3.14 | 3.04 | 1 | 117.08
| 10.44 | 12 | 114.66 | 116.16 | 116.16 | 116.73 | 0.018385 | 3.33 | 3.6 | 3.2 | 1 | 125.69
| 10.44 | 13 | 114.66 | 116.24 | 116.24 | 116.82 | 0.018143 | 3.37 | 3.86 | 3.35 | 1 | 127.48
| 10.44 | 14 | 114.66 | 116.32 | 116.32 | 116.91 | 0.017798 | 3.4 | 4.12 | 3.49 | 1 | 128.47
| 10.44 | 15 | 114.66 | 116.39 | 116.39 | 116.99 | 0.017529 | 3.43 | 4.37 | 3.63 | 1 | 129.75
| 10.44 | 16 | 114.66 | 116.45 | 116.45 | 117.07 | 0.01737 | 3.47 | 4.62 | 3.76 | 1 | 131.55
| 11 | 10 | 114.92 | 116.16 | 116.16 | 116.66 | 0.01693 | 3.13 | 3.19 | 3.2 | 1 | 112.15
| 11 | 12 | 114.92 | 116.3 | 116.3 | 116.85 | 0.016905 | 3.28 | 3.66 | 3.34 | 1 | 120.19
| 11 | 13 | 114.92 | 116.37 | 116.37 | 116.94 | 0.01687 | 3.34 | 3.89 | 3.41 | 1 | 123.71
| 11 | 14 | 114.92 | 116.43 | 116.43 | 117.02 | 0.017001 | 3.42 | 4.1 | 3.47 | 1 | 128.03
| 11 | 15 | 114.92 | 116.5 | 116.5 | 117.11 | 0.016829 | 3.46 | 4.33 | 3.53 | 1 | 130.33
| 11 | 16 | 114.92 | 116.56 | 116.56 | 117.19 | 0.016865 | 3.52 | 4.54 | 3.59 | 1 | 133.74
| 11.21 | 10 | 115.57 | 116.89 | 116.89 | 117.41 | 0.017661 | 3.19 | 3.14 | 3.04 | 1 | 116.4
| 11.21 | 12 | 115.57 | 117.04 | 117.04 | 117.6 | 0.017611 | 3.33 | 3.6 | 3.19 | 1 | 124.36
| 11.21 | 13 | 115.57 | 117.11 | 117.11 | 117.7 | 0.017578 | 3.4 | 3.83 | 3.26 | 1 | 127.91
| 11.21 | 14 | 115.57 | 117.18 | 117.18 | 117.78 | 0.017509 | 3.45 | 4.05 | 3.33 | 1 | 131.03
| 11.21 | 15 | 115.57 | 117.24 | 117.24 | 117.87 | 0.017543 | 3.51 | 4.27 | 3.39 | 1 | 134.6
| 11.21 | 16 | 115.57 | 117.3 | 117.3 | 117.95 | 0.017631 | 3.58 | 4.47 | 3.45 | 1 | 138.38
| 11.22 | 10 | 115.6 | 117.34 | 116.46 | 117.45 | 0.000509 | 1.43 | 6.97 | 4 | 0.35 | 4.65
| 11.22 | 12 | 115.6 | 117.52 | 116.57 | 117.65 | 0.000561 | 1.56 | 7.71 | 4.23 | 0.37 | 5.15
| 11.22 | 13 | 115.6 | 117.61 | 116.62 | 117.74 | 0.000587 | 1.61 | 8.07 | 4.39 | 0.38 | 5.36
| 11.22 | 14 | 115.6 | 117.69 | 116.68 | 117.83 | 0.000613 | 1.66 | 8.43 | 4.54 | 0.39 | 5.58
| 11.22 | 15 | 115.6 | 117.77 | 116.72 | 117.92 | 0.000638 | 1.71 | 8.79 | 4.69 | 0.4 | 5.8
| 11.22 | 16 | 115.6 | 117.84 | 116.78 | 118 | 0.000662 | 1.75 | 9.15 | 4.83 | 0.41 | 6.02
| 11.4 | 10 | 116.22 | 117.23 | 117.08 | 117.54 | 0.002361 | 2.48 | 4.03 | 4 | 0.79 | 15.52
| 11.4 | 12 | 116.22 | 117.41 | 117.19 | 117.73 | 0.002101 | 2.52 | 4.77 | 4 | 0.74 | 15.39
| 11.4 | 13 | 116.22 | 117.5 | 117.25 | 117.83 | 0.002031 | 2.54 | 5.11 | 4 | 0.72 | 15.53
| 11.4 | 14 | 116.22 | 117.58 | 117.3 | 117.92 | 0.001985 | 2.58 | 5.43 | 4 | 0.71 | 15.74
| 11.4 | 15 | 116.22 | 117.65 | 117.35 | 118 | 0.001955 | 2.61 | 5.74 | 4 | 0.7 | 16.01
| 11.4 | 16 | 116.22 | 117.73 | 117.4 | 118.09 | 0.001935 | 2.65 | 6.03 | 4 | 0.69 | 16.32
| 11.41 | 10 | 116.25 | 117.52 | 117.52 | 118.02 | 0.017123 | 3.15 | 3.18 | 3.14 | 1 | 113.36
| 11.41 | 12 | 116.25 | 117.66 | 117.66 | 118.22 | 0.017139 | 3.3 | 3.64 | 3.29 | 1 | 121.64
| 11.41 | 13 | 116.25 | 117.73 | 117.73 | 118.31 | 0.017185 | 3.37 | 3.86 | 3.35 | 1 | 125.64
| 11.41 | 14 | 116.25 | 117.8 | 117.8 | 118.39 | 0.017093 | 3.42 | 4.09 | 3.42 | 1 | 128.62
| 11.41 | 15 | 116.25 | 117.86 | 117.86 | 118.48 | 0.017032 | 3.48 | 4.31 | 3.48 | 1 | 131.59
| 11.41 | 16 | 116.25 | 117.92 | 117.92 | 118.56 | 0.01707 | 3.54 | 4.52 | 3.54 | 1 | 135.02
| 11.49 | 10 | 116.83 | 118 | 118 | 118.48 | 0.01629 | 3.07 | 3.26 | 3.38 | 1 | 107.97
| 11.49 | 12 | 116.83 | 118.13 | 118.13 | 118.66 | 0.016292 | 3.22 | 3.72 | 3.51 | 1 | 116.14
| 11.49 | 13 | 116.83 | 118.2 | 118.2 | 118.75 | 0.016223 | 3.29 | 3.95 | 3.58 | 1 | 119.45
| 11.49 | 14 | 116.83 | 118.26 | 118.26 | 118.83 | 0.016301 | 3.36 | 4.17 | 3.64 | 1 | 123.43
| 11.49 | 15 | 116.83 | 118.32 | 118.32 | 118.91 | 0.016175 | 3.41 | 4.4 | 3.7 | 1 | 125.99
| 11.49 | 16 | 116.83 | 118.38 | 118.38 | 118.99 | 0.016207 | 3.47 | 4.61 | 3.76 | 1 | 129.37
| 12 | 10 | 116.86 | 118.37 | 117.72 | 118.51 | 0.000752 | 1.65 | 6.04 | 4 | 0.43 | 6.35
| 12 | 12 | 116.86 | 118.53 | 117.83 | 118.7 | 0.000819 | 1.79 | 6.69 | 4 | 0.44 | 7.31
| 12 | 13 | 116.86 | 118.61 | 117.89 | 118.78 | 0.000852 | 1.86 | 6.99 | 4 | 0.45 | 7.8
| 12 | 14 | 116.86 | 118.68 | 117.94 | 118.87 | 0.000886 | 1.92 | 7.28 | 4 | 0.45 | 8.28
| 12 | 15 | 116.86 | 118.75 | 117.99 | 118.95 | 0.000921 | 1.98 | 7.56 | 4 | 0.46 | 8.77
| 12 | 16 | 116.86 | 118.82 | 118.04 | 119.03 | 0.000955 | 2.05 | 7.82 | 4 | 0.47 | 9.26
| 12.02 | 5 | 117.04 | 118.48 | 117.58 | 118.52 | 0.000214 | 0.87 | 5.77 | 4 | 0.23 | 1.76
| 12.02 | 6 | 117.04 | 118.67 | 117.65 | 118.71 | 0.000221 | 0.92 | 6.51 | 4 | 0.23 | 1.95
| 12.02 | 7 | 117.04 | 118.74 | 117.72 | 118.8 | 0.000265 | 1.03 | 6.82 | 4 | 0.25 | 2.39
| 12.02 | 8 | 117.04 | 118.82 | 117.78 | 118.88 | 0.000309 | 1.12 | 7.11 | 4 | 0.27 | 2.85
| 12.02 | 8 | 117.04 | 118.91 | 117.78 | 118.97 | 0.000268 | 1.07 | 7.5 | 4 | 0.25 | 2.54
| 12.02 | 9 | 117.04 | 118.98 | 117.84 | 119.05 | 0.000308 | 1.16 | 7.77 | 4 | 0.27 | 2.98
| 12.03 | 5 | 117.13 | 118.44 | 117.94 | 118.55 | 0.002187 | 1.47 | 3.4 | 3.26 | 0.46 | 14.96
| 12.03 | 6 | 117.13 | 118.62 | 118.04 | 118.73 | 0.002011 | 1.49 | 4.02 | 3.44 | 0.44 | 14.99
| 12.03 | 7 | 117.13 | 118.69 | 118.13 | 118.83 | 0.002348 | 1.65 | 4.25 | 3.51 | 0.48 | 18.02
| 12.03 | 8 | 117.13 | 118.75 | 118.22 | 118.92 | 0.002664 | 1.78 | 4.48 | 3.57 | 0.51 | 20.99
| 12.03 | 8 | 117.13 | 118.86 | 118.22 | 119 | 0.002127 | 1.64 | 4.88 | 3.68 | 0.45 | 17.48
| 12.03 | 9 | 117.13 | 118.92 | 118.29 | 119.08 | 0.002389 | 1.76 | 5.1 | 3.74 | 0.48 | 20.06
| 13 | 5 | 120.96 | 121.53 | 121.53 | 121.8 | 0.009312 | 2.28 | 2.19 | 4.13 | 1 | 41.43
| 13 | 6 | 120.96 | 121.6 | 121.6 | 121.9 | 0.009186 | 2.41 | 2.49 | 4.2 | 1 | 44.9
| 13 | 7 | 120.96 | 121.67 | 121.67 | 121.99 | 0.009075 | 2.52 | 2.77 | 4.27 | 1 | 47.98
| 13 | 8 | 120.96 | 121.73 | 121.73 | 122.08 | 0.008972 | 2.62 | 3.05 | 4.33 | 1 | 50.72
| 13 | 8 | 120.96 | 121.73 | 121.73 | 122.08 | 0.008972 | 2.62 | 3.05 | 4.33 | 1 | 50.72
| 13 | 9 | 120.96 | 121.79 | 121.79 | 122.17 | 0.009 | 2.73 | 3.3 | 4.39 | 1 | 53.77
| 14 | 5 | 122.27 | 123.2 | 123.2 | 123.53 | 0.009693 | 2.52 | 1.98 | 3.04 | 1 | 48.8
| 14 | 6 | 122.27 | 123.3 | 123.3 | 123.65 | 0.009515 | 2.63 | 2.28 | 3.23 | 1 | 51.56
| 14 | 7 | 122.27 | 123.39 | 123.39 | 123.77 | 0.009373 | 2.72 | 2.58 | 3.4 | 1 | 54.02
| 14 | 8 | 122.27 | 123.47 | 123.47 | 123.87 | 0.009423 | 2.82 | 2.84 | 3.55 | 1.01 | 57.07
| 14 | 8 | 122.27 | 123.47 | 123.47 | 123.87 | 0.009423 | 2.82 | 2.84 | 3.55 | 1.01 | 57.07
| 14 | 9 | 122.27 | 123.55 | 123.55 | 123.97 | 0.009197 | 2.87 | 3.13 | 3.71 | 1 | 58.5
| 15 | 5 | 127.06 | 127.91 | 127.91 | 128.18 | 0.022564 | 2.32 | 2.15 | 3.89 | 1 | 107.57
| 15 | 6 | 127.06 | 127.98 | 127.98 | 128.29 | 0.022333 | 2.44 | 2.46 | 4.04 | 1 | 115.79
| 15 | 7 | 127.06 | 128.05 | 128.05 | 128.38 | 0.021904 | 2.54 | 2.76 | 4.19 | 1 | 122.06
| 15 | 8 | 127.06 | 128.12 | 128.12 | 128.47 | 0.02174 | 2.63 | 3.04 | 4.32 | 1 | 128.59
| 15 | 8 | 127.06 | 128.12 | 128.12 | 128.47 | 0.02174 | 2.63 | 3.04 | 4.32 | 1 | 128.59
| 15 | 9 | 127.06 | 128.19 | 128.19 | 128.56 | 0.021325 | 2.7 | 3.33 | 4.45 | 1 | 133.21
| 16 | 5 | 130.62 | 131.47 | 131.47 | 131.74 | 0.008747 | 2.29 | 2.19 | 4.12 | 1 | 41.02
| 16 | 6 | 130.62 | 131.55 | 131.55 | 131.84 | 0.008485 | 2.38 | 2.52 | 4.37 | 1 | 43.13
| 16 | 7 | 130.62 | 131.62 | 131.62 | 131.93 | 0.008389 | 2.48 | 2.83 | 4.53 | 1 | 45.74
| 16 | 8 | 130.62 | 131.69 | 131.69 | 132.02 | 0.008271 | 2.56 | 3.12 | 4.69 | 1 | 47.92
| 16 | 8 | 130.62 | 131.69 | 131.69 | 132.02 | 0.008271 | 2.56 | 3.12 | 4.69 | 1 | 47.92
| 16 | 9 | 130.62 | 131.75 | 131.75 | 132.1 | 0.008113 | 2.63 | 3.42 | 4.84 | 1 | 49.63
| 17 | 5 | 135.5 | 136.47 | 136.47 | 136.8 | 0.009979 | 2.52 | 1.99 | 3.07 | 1 | 48.97
| 17 | 6 | 135.5 | 136.57 | 136.57 | 136.92 | 0.009776 | 2.62 | 2.29 | 3.28 | 1 | 51.58
| 17 | 7 | 135.5 | 136.66 | 136.66 | 137.03 | 0.009749 | 2.72 | 2.58 | 3.46 | 1 | 54.52
| 17 | 8 | 135.5 | 136.74 | 136.74 | 137.13 | 0.009523 | 2.78 | 2.87 | 3.64 | 1 | 56.22
| 17 | 8 | 135.5 | 136.74 | 136.74 | 137.13 | 0.009523 | 2.78 | 2.87 | 3.64 | 1 | 56.22
| 17 | 9 | 135.5 | 136.81 | 136.81 | 137.23 | 0.009417 | 2.85 | 3.15 | 3.79 | 1 | 58.23
| 18 | 5 | 139.58 | 140.34 | 140.34 | 140.62 | 0.008762 | 2.34 | 2.14 | 3.82 | 1 | 42.42
| 18 | 6 | 139.58 | 140.42 | 140.42 | 140.73 | 0.008645 | 2.45 | 2.45 | 4.03 | 1 | 45.23
| 18 | 7 | 139.58 | 140.5 | 140.5 | 140.82 | 0.008465 | 2.53 | 2.77 | 4.24 | 1 | 47.35
| 18 | 8 | 139.58 | 140.56 | 140.56 | 140.91 | 0.008438 | 2.62 | 3.05 | 4.41 | 1.01 | 49.83
| 18 | 8 | 139.58 | 140.56 | 140.56 | 140.91 | 0.008438 | 2.62 | 3.05 | 4.41 | 1.01 | 49.83
| 18 | 9 | 139.58 | 140.63 | 140.63 | 141 | 0.008248 | 2.68 | 3.36 | 4.59 | 1 | 51.28
0 | 0 | 25 | 77.72 | 79.43 | 79 | 79.64 | 0.002502 | 2.04 | 12.24 | 10.34 | 0.6 | 26.82
1 | 0 | 31 | 77.72 | 79.62 | 79.17 | 79.86 | 0.002503 | 2.16 | 14.33 | 11.06 | 0.61 | 29.26
1 | 0 | 34 | 77.72 | 79.71 | 79.24 | 79.96 | 0.002505 | 2.22 | 15.33 | 11.39 | 0.61 | 30.38
학 | 0 | 37 | 77.72 | 79.79 | 79.31 | 80.06 | 0.002502 | 2.27 | 16.27 | 11.56 | 0.61 | 31.52
당 | 0 | 40 | 77.72 | 79.87 | 79.38 | 80.15 | 0.002501 | 2.33 | 17.19 | 11.71 | 0.61 | 32.63
천 | 0 | 42 | 77.72 | 79.92 | 79.43 | 80.21 | 0.0025 | 2.36 | 17.79 | 11.81 | 0.61 | 33.35
| 1 | 25 | 77.88 | 79.55 | 79.17 | 79.78 | 0.00274 | 2.11 | 11.84 | 10.19 | 0.62 | 28.84
| 1 | 31 | 77.88 | 79.74 | 79.33 | 80 | 0.002726 | 2.23 | 13.89 | 10.91 | 0.63 | 31.33
| 1 | 34 | 77.88 | 79.83 | 79.4 | 80.1 | 0.002721 | 2.29 | 14.87 | 11.24 | 0.63 | 32.46
| 1 | 37 | 77.88 | 79.91 | 79.47 | 80.19 | 0.002721 | 2.34 | 15.8 | 11.48 | 0.64 | 33.64
| 1 | 40 | 77.88 | 79.99 | 79.54 | 80.28 | 0.002711 | 2.39 | 16.71 | 11.63 | 0.64 | 34.75
| 1 | 42 | 77.88 | 80.04 | 79.59 | 80.34 | 0.002706 | 2.43 | 17.3 | 11.73 | 0.64 | 35.46
| 1.49 | 25 | 77.97 | 79.67 | 79.28 | 79.91 | 0.002797 | 2.17 | 11.55 | 9.54 | 0.63 | 30.12
| 1.49 | 31 | 77.97 | 79.87 | 79.45 | 80.14 | 0.002842 | 2.31 | 13.43 | 10.17 | 0.64 | 33.29
| 1.49 | 34 | 77.97 | 79.95 | 79.53 | 80.24 | 0.002871 | 2.37 | 14.32 | 10.45 | 0.65 | 34.83
| 1.49 | 37 | 77.97 | 80.03 | 79.61 | 80.34 | 0.002897 | 2.44 | 15.18 | 10.71 | 0.65 | 36.3
| 1.49 | 40 | 77.97 | 80.11 | 79.68 | 80.43 | 0.002922 | 2.5 | 16.03 | 10.97 | 0.66 | 37.69
| 1.49 | 42 | 77.97 | 80.16 | 79.72 | 80.49 | 0.002934 | 2.53 | 16.58 | 11.13 | 0.66 | 38.56
| 2 | 25 | 77.97 | 79.87 | 78.73 | 79.93 | 0.000166 | 1.1 | 22.81 | 12 | 0.25 | 2.35
| 2 | 31 | 77.97 | 80.08 | 78.85 | 80.16 | 0.000186 | 1.22 | 25.33 | 12 | 0.27 | 2.85
| 2 | 34 | 77.97 | 80.18 | 78.9 | 80.26 | 0.000196 | 1.28 | 26.47 | 12 | 0.28 | 3.1
| 2 | 37 | 77.97 | 80.27 | 78.96 | 80.36 | 0.000206 | 1.34 | 27.55 | 12 | 0.28 | 3.36
| 2 | 40 | 77.97 | 80.35 | 79.01 | 80.45 | 0.000216 | 1.4 | 28.58 | 12 | 0.29 | 3.62
| 2 | 42 | 77.97 | 80.41 | 79.04 | 80.51 | 0.000223 | 1.44 | 29.24 | 12 | 0.29 | 3.79
| 2.07 | 25 | 77.99 | 79.87 | 78.75 | 79.93 | 0.000171 | 1.11 | 22.57 | 12 | 0.26 | 2.4
| 2.07 | 31 | 77.99 | 80.08 | 78.87 | 80.16 | 0.000191 | 1.24 | 25.1 | 12 | 0.27 | 2.91
| 2.07 | 34 | 77.99 | 80.18 | 78.92 | 80.26 | 0.000201 | 1.3 | 26.24 | 12 | 0.28 | 3.17
| 2.07 | 37 | 77.99 | 80.27 | 78.98 | 80.36 | 0.000212 | 1.35 | 27.32 | 12 | 0.29 | 3.42
| 2.07 | 40 | 77.99 | 80.35 | 79.03 | 80.45 | 0.000222 | 1.41 | 28.35 | 12 | 0.29 | 3.68
| 2.07 | 42 | 77.99 | 80.41 | 79.06 | 80.51 | 0.000228 | 1.45 | 29.01 | 12 | 0.3 | 3.86
| 2.08 | 25 | 77.99 | 79.77 | 79.3 | 79.98 | 0.002372 | 2.04 | 12.26 | 9.79 | 0.58 | 26.42
| 2.08 | 31 | 77.99 | 79.97 | 79.47 | 80.21 | 0.002391 | 2.17 | 14.31 | 10.44 | 0.59 | 29
| 2.08 | 34 | 77.99 | 80.06 | 79.55 | 80.31 | 0.002406 | 2.23 | 15.27 | 10.74 | 0.6 | 30.24
| 2.08 | 37 | 77.99 | 80.15 | 79.63 | 80.41 | 0.00242 | 2.28 | 16.22 | 11.02 | 0.6 | 31.42
| 2.08 | 40 | 77.99 | 80.23 | 79.7 | 80.51 | 0.002433 | 2.33 | 17.14 | 11.29 | 0.6 | 32.55
| 2.08 | 42 | 77.99 | 80.29 | 79.75 | 80.57 | 0.00244 | 2.37 | 17.75 | 11.47 | 0.61 | 33.27
| 2.3 | 25 | 78.05 | 79.7 | 79.57 | 80.14 | 0.005678 | 2.92 | 8.57 | 7.37 | 0.86 | 56.25
| 2.3 | 31 | 78.05 | 79.88 | 79.76 | 80.38 | 0.005836 | 3.12 | 9.93 | 7.85 | 0.89 | 62.64
| 2.3 | 34 | 78.05 | 79.96 | 79.85 | 80.49 | 0.005929 | 3.22 | 10.57 | 8.06 | 0.9 | 65.8
| 2.3 | 37 | 78.05 | 80.03 | 79.93 | 80.59 | 0.006066 | 3.32 | 11.16 | 8.25 | 0.91 | 69.29
| 2.3 | 40 | 78.05 | 80.11 | 80.01 | 80.7 | 0.006087 | 3.39 | 11.8 | 8.45 | 0.92 | 71.63
| 2.3 | 42 | 78.05 | 80.16 | 80.06 | 80.76 | 0.006109 | 3.44 | 12.22 | 8.58 | 0.92 | 73.22
| 2.31 | 25 | 79.25 | 80.64 | 80.64 | 81.1 | 0.007397 | 3.01 | 8.32 | 9 | 1 | 62.81
| 2.31 | 31 | 79.25 | 80.8 | 80.8 | 81.31 | 0.007272 | 3.16 | 9.81 | 9.68 | 1 | 67.47
| 2.31 | 34 | 79.25 | 80.87 | 80.87 | 81.4 | 0.007161 | 3.22 | 10.56 | 10.01 | 1 | 69.11
| 2.31 | 37 | 79.25 | 80.95 | 80.95 | 81.49 | 0.007039 | 3.27 | 11.31 | 10.33 | 1 | 70.46
| 2.31 | 40 | 79.25 | 81.01 | 81.01 | 81.58 | 0.006976 | 3.33 | 12.02 | 10.63 | 1 | 72.12
| 2.31 | 42 | 79.25 | 81.06 | 81.06 | 81.63 | 0.006964 | 3.37 | 12.47 | 10.79 | 1 | 73.44
| 3 | 25 | 79.37 | 80.85 | 80.74 | 81.22 | 0.005537 | 2.72 | 9.2 | 9.25 | 0.87 | 50.25
| 3 | 31 | 79.37 | 81 | 80.9 | 81.43 | 0.00568 | 2.9 | 10.67 | 9.88 | 0.89 | 55.86
| 3 | 34 | 79.37 | 81.07 | 80.98 | 81.53 | 0.005758 | 2.99 | 11.37 | 10.16 | 0.9 | 58.57
| 3 | 37 | 79.37 | 81.13 | 81.05 | 81.62 | 0.005898 | 3.09 | 11.97 | 10.35 | 0.92 | 61.88
| 3 | 40 | 79.37 | 81.19 | 81.12 | 81.7 | 0.006011 | 3.19 | 12.55 | 10.45 | 0.93 | 65.12
| 3 | 42 | 79.37 | 81.22 | 81.16 | 81.76 | 0.006132 | 3.26 | 12.89 | 10.51 | 0.94 | 67.65
| 4 | 25 | 79.65 | 81.11 | 81.05 | 81.54 | 0.006449 | 2.92 | 8.55 | 8.55 | 0.93 | 58.23
| 4 | 31 | 79.65 | 81.26 | 81.22 | 81.76 | 0.006592 | 3.12 | 9.93 | 9.12 | 0.95 | 64.59
| 4 | 34 | 79.65 | 81.33 | 81.3 | 81.86 | 0.006661 | 3.21 | 10.59 | 9.38 | 0.96 | 67.56
| 4 | 37 | 79.65 | 81.4 | 81.38 | 81.95 | 0.006752 | 3.3 | 11.21 | 9.62 | 0.98 | 70.62
| 4 | 40 | 79.65 | 81.46 | 81.45 | 82.04 | 0.006845 | 3.38 | 11.82 | 9.85 | 0.99 | 73.64
| 4 | 42 | 79.65 | 81.5 | 81.49 | 82.1 | 0.0069 | 3.44 | 12.22 | 10 | 0.99 | 75.54
| 5 | 25 | 79.94 | 81.42 | 81.36 | 81.87 | 0.00653 | 2.97 | 8.4 | 8.16 | 0.94 | 59.97
| 5 | 31 | 79.94 | 81.58 | 81.54 | 82.09 | 0.00665 | 3.17 | 9.77 | 8.7 | 0.96 | 66.33
| 5 | 34 | 79.94 | 81.66 | 81.62 | 82.2 | 0.006706 | 3.26 | 10.43 | 8.95 | 0.96 | 69.28
| 5 | 37 | 79.94 | 81.73 | 81.7 | 82.3 | 0.006759 | 3.34 | 11.06 | 9.18 | 0.97 | 72.1
| 5 | 40 | 79.94 | 81.79 | 81.77 | 82.39 | 0.00681 | 3.42 | 11.68 | 9.41 | 0.98 | 74.8
| 5 | 42 | 79.94 | 81.84 | 81.82 | 82.45 | 0.006844 | 3.47 | 12.09 | 9.55 | 0.99 | 76.56
| 5.49 | 25 | 80.34 | 81.76 | 81.76 | 82.25 | 0.007459 | 3.11 | 8.04 | 8.12 | 1 | 66.23
| 5.49 | 31 | 80.34 | 81.93 | 81.93 | 82.48 | 0.007257 | 3.26 | 9.51 | 8.72 | 1 | 70.65
| 5.49 | 34 | 80.34 | 82.01 | 82.01 | 82.58 | 0.007261 | 3.34 | 10.17 | 8.98 | 1 | 73.33
| 5.49 | 37 | 80.34 | 82.09 | 82.09 | 82.68 | 0.007153 | 3.4 | 10.89 | 9.25 | 1 | 74.93
| 5.49 | 40 | 80.34 | 82.16 | 82.16 | 82.77 | 0.007117 | 3.46 | 11.55 | 9.5 | 1 | 76.96
| 5.49 | 42 | 80.34 | 82.21 | 82.21 | 82.83 | 0.007019 | 3.49 | 12.03 | 9.67 | 1 | 77.59
| 6 | 25 | 80.34 | 82.22 | 81.14 | 82.3 | 0.0002 | 1.18 | 21.1 | 11.2 | 0.28 | 2.76
| 6 | 31 | 80.34 | 82.43 | 81.26 | 82.52 | 0.000225 | 1.32 | 23.44 | 11.2 | 0.29 | 3.35
| 6 | 34 | 80.34 | 82.53 | 81.32 | 82.63 | 0.000237 | 1.39 | 24.51 | 11.2 | 0.3 | 3.65
| 6 | 37 | 80.34 | 82.62 | 81.37 | 82.73 | 0.000249 | 1.45 | 25.51 | 11.2 | 0.31 | 3.95
| 6 | 40 | 80.34 | 82.7 | 81.43 | 82.82 | 0.000261 | 1.51 | 26.47 | 11.2 | 0.31 | 4.25
| 6 | 42 | 80.34 | 82.76 | 81.46 | 82.88 | 0.000269 | 1.55 | 27.07 | 11.2 | 0.32 | 4.46
| 6.05 | 25 | 80.36 | 82.22 | 81.16 | 82.3 | 0.000206 | 1.2 | 20.88 | 11.2 | 0.28 | 2.83
| 6.05 | 31 | 80.36 | 82.43 | 81.28 | 82.52 | 0.000231 | 1.34 | 23.22 | 11.2 | 0.3 | 3.43
| 6.05 | 34 | 80.36 | 82.53 | 81.34 | 82.63 | 0.000243 | 1.4 | 24.29 | 11.2 | 0.3 | 3.73
| 6.05 | 37 | 80.36 | 82.62 | 81.39 | 82.73 | 0.000255 | 1.46 | 25.29 | 11.2 | 0.31 | 4.03
| 6.05 | 40 | 80.36 | 82.7 | 81.45 | 82.82 | 0.000268 | 1.52 | 26.25 | 11.2 | 0.32 | 4.34
| 6.05 | 42 | 80.36 | 82.76 | 81.48 | 82.88 | 0.000276 | 1.56 | 26.85 | 11.2 | 0.32 | 4.54
| 6.06 | 25 | 80.37 | 82.07 | 81.78 | 82.36 | 0.003617 | 2.38 | 10.48 | 9.1 | 0.71 | 37.12
| 6.06 | 31 | 80.37 | 82.27 | 81.96 | 82.59 | 0.003543 | 2.5 | 12.38 | 9.8 | 0.71 | 39.76
| 6.06 | 34 | 80.37 | 82.37 | 82.04 | 82.7 | 0.00351 | 2.56 | 13.3 | 10.12 | 0.71 | 40.92
| 6.06 | 37 | 80.37 | 82.45 | 82.12 | 82.8 | 0.00349 | 2.61 | 14.19 | 10.42 | 0.71 | 42.09
| 6.06 | 40 | 80.37 | 82.54 | 82.19 | 82.9 | 0.003468 | 2.66 | 15.06 | 10.7 | 0.71 | 43.18
| 6.06 | 42 | 80.37 | 82.59 | 82.24 | 82.96 | 0.003461 | 2.69 | 15.63 | 10.89 | 0.72 | 43.93
| 6.23 | 25 | 80.36 | 82.08 | 81.88 | 82.47 | 0.004904 | 2.77 | 9.04 | 7.53 | 0.81 | 50.05
| 6.23 | 31 | 80.36 | 82.26 | 82.07 | 82.71 | 0.00509 | 2.97 | 10.44 | 8.01 | 0.83 | 56.15
| 6.23 | 34 | 80.36 | 82.34 | 82.16 | 82.82 | 0.005169 | 3.06 | 11.12 | 8.23 | 0.84 | 58.95
| 6.23 | 37 | 80.36 | 82.42 | 82.25 | 82.92 | 0.005258 | 3.15 | 11.76 | 8.43 | 0.85 | 61.78
| 6.23 | 40 | 80.36 | 82.49 | 82.33 | 83.02 | 0.005338 | 3.23 | 12.39 | 8.63 | 0.86 | 64.46
| 6.23 | 42 | 80.36 | 82.54 | 82.38 | 83.09 | 0.005399 | 3.28 | 12.79 | 8.75 | 0.87 | 66.31
| 6.24 | 25 | 81.86 | 83.21 | 83.21 | 83.65 | 0.007429 | 2.95 | 8.48 | 9.58 | 1 | 61.1
| 6.24 | 31 | 81.86 | 83.37 | 83.37 | 83.85 | 0.007207 | 3.09 | 10.05 | 10.34 | 1 | 64.91
| 6.24 | 34 | 81.86 | 83.44 | 83.44 | 83.94 | 0.007136 | 3.15 | 10.8 | 10.69 | 1 | 66.77
| 6.24 | 37 | 81.86 | 83.5 | 83.5 | 84.03 | 0.007031 | 3.21 | 11.52 | 10.9 | 1 | 68.54
| 6.24 | 40 | 81.86 | 83.56 | 83.56 | 84.11 | 0.007027 | 3.29 | 12.16 | 11.03 | 1 | 71.06
| 6.24 | 42 | 81.86 | 83.6 | 83.6 | 84.17 | 0.006967 | 3.33 | 12.61 | 11.12 | 1 | 72.21
| 7 | 25 | 81.86 | 83.45 | 83.3 | 83.82 | 0.005024 | 2.68 | 9.33 | 8.74 | 0.83 | 48.01
| 7 | 31 | 81.86 | 83.56 | 83.47 | 84.02 | 0.005815 | 2.99 | 10.36 | 9.16 | 0.9 | 58.79
| 7 | 34 | 81.86 | 83.61 | 83.55 | 84.12 | 0.006205 | 3.14 | 10.83 | 9.34 | 0.93 | 64.22
| 7 | 37 | 81.86 | 83.67 | 83.62 | 84.21 | 0.006525 | 3.27 | 11.31 | 9.52 | 0.96 | 69.13
| 7 | 40 | 81.86 | 83.72 | 83.7 | 84.3 | 0.006705 | 3.37 | 11.86 | 9.73 | 0.97 | 72.85
| 7 | 42 | 81.86 | 83.76 | 83.74 | 84.36 | 0.006889 | 3.45 | 12.18 | 9.85 | 0.99 | 75.89
| 7.3 | 25 | 81.9 | 83.57 | 83.42 | 83.98 | 0.005303 | 2.84 | 8.81 | 7.53 | 0.84 | 53.05
| 7.3 | 31 | 81.9 | 83.71 | 83.61 | 84.21 | 0.005995 | 3.14 | 9.86 | 7.9 | 0.9 | 63.75
| 7.3 | 34 | 81.9 | 83.77 | 83.69 | 84.32 | 0.006334 | 3.29 | 10.35 | 8.07 | 0.93 | 69.1
| 7.3 | 37 | 81.9 | 83.83 | 83.78 | 84.42 | 0.006634 | 3.42 | 10.82 | 8.23 | 0.95 | 74.15
| 7.3 | 40 | 81.9 | 83.88 | 83.86 | 84.52 | 0.006914 | 3.54 | 11.29 | 8.38 | 0.97 | 79.03
| 7.3 | 42 | 81.9 | 83.92 | 83.91 | 84.59 | 0.007121 | 3.63 | 11.58 | 8.47 | 0.99 | 82.5
| 7.31 | 25 | 83.1 | 84.47 | 84.47 | 84.92 | 0.007403 | 2.98 | 8.39 | 9.24 | 1 | 62.03
| 7.31 | 31 | 83.1 | 84.63 | 84.63 | 85.13 | 0.007187 | 3.12 | 9.94 | 9.97 | 1 | 65.95
| 7.31 | 34 | 83.1 | 84.71 | 84.71 | 85.22 | 0.007052 | 3.17 | 10.72 | 11.8 | 1.06 | 59.35
| 7.31 | 37 | 83.1 | 84.79 | 84.79 | 85.31 | 0.00659 | 3.16 | 11.69 | 12.05 | 1.03 | 59.08
| 7.31 | 40 | 83.1 | 84.86 | 84.86 | 85.39 | 0.006384 | 3.2 | 12.52 | 12.26 | 1.01 | 60.09
| 7.31 | 42 | 83.1 | 84.9 | 84.9 | 85.44 | 0.006297 | 3.22 | 13.03 | 12.39 | 1 | 60.98
| 8 | 25 | 83.47 | 84.91 | 84.91 | 85.41 | 0.007544 | 3.12 | 8.01 | 8.09 | 1 | 66.86
| 8 | 31 | 83.47 | 85.09 | 85.09 | 85.63 | 0.007338 | 3.27 | 9.47 | 8.71 | 1 | 71.26
| 8 | 34 | 83.47 | 85.17 | 85.17 | 85.74 | 0.007244 | 3.34 | 10.19 | 9 | 1 | 73.14
| 8 | 37 | 83.47 | 85.25 | 85.25 | 85.83 | 0.007134 | 3.39 | 10.9 | 9.27 | 1 | 74.7
| 8 | 40 | 83.47 | 85.32 | 85.32 | 85.93 | 0.007053 | 3.45 | 11.6 | 9.53 | 1 | 76.31
| 8 | 42 | 83.47 | 85.37 | 85.37 | 85.99 | 0.00703 | 3.49 | 12.04 | 9.7 | 1 | 77.58
| 9 | 25 | 84.39 | 85.7 | 85.7 | 86.14 | 0.0073 | 2.93 | 8.52 | 9.75 | 1 | 59.44
| 9 | 31 | 84.39 | 85.85 | 85.85 | 86.34 | 0.006983 | 3.1 | 10 | 10.25 | 1 | 63.08
| 9 | 34 | 84.39 | 85.92 | 85.92 | 86.44 | 0.006851 | 3.17 | 10.71 | 10.48 | 1 | 64.68
| 9 | 37 | 84.39 | 85.98 | 85.98 | 86.53 | 0.006767 | 3.25 | 11.4 | 10.7 | 1 | 66.44
| 9 | 40 | 84.39 | 86.05 | 86.05 | 86.61 | 0.006647 | 3.3 | 12.1 | 10.92 | 1 | 67.74
| 9 | 42 | 84.39 | 86.09 | 86.09 | 86.67 | 0.006613 | 3.35 | 12.53 | 11.02 | 1 | 68.99
| 9.25 | 25 | 84.87 | 86.18 | 86.18 | 86.62 | 0.0073 | 2.93 | 8.52 | 9.76 | 1 | 59.41
| 9.25 | 31 | 84.87 | 86.33 | 86.33 | 86.82 | 0.007022 | 3.11 | 9.98 | 10.25 | 1 | 63.33
| 9.25 | 34 | 84.87 | 86.4 | 86.4 | 86.92 | 0.00687 | 3.18 | 10.71 | 10.49 | 1 | 64.8
| 9.25 | 37 | 84.87 | 86.47 | 86.47 | 87 | 0.006728 | 3.24 | 11.43 | 10.72 | 1 | 66.12
| 9.25 | 40 | 84.87 | 86.53 | 86.53 | 87.09 | 0.006618 | 3.3 | 12.12 | 10.93 | 1 | 67.48
| 9.25 | 42 | 84.87 | 86.57 | 86.57 | 87.15 | 0.006571 | 3.35 | 12.56 | 11.02 | 1 | 68.64
| 9.26 | 25 | 84.87 | 86.45 | 85.9 | 86.65 | 0.002132 | 1.95 | 12.81 | 8.88 | 0.52 | 24.08
| 9.26 | 31 | 84.87 | 86.6 | 86.06 | 86.85 | 0.00244 | 2.19 | 14.16 | 9.03 | 0.56 | 29.49
| 9.26 | 34 | 84.87 | 86.68 | 86.13 | 86.94 | 0.002551 | 2.3 | 14.81 | 9.11 | 0.57 | 31.77
| 9.26 | 37 | 84.87 | 86.74 | 86.2 | 87.03 | 0.002686 | 2.41 | 15.38 | 9.17 | 0.59 | 34.3
| 9.26 | 40 | 84.87 | 86.8 | 86.27 | 87.12 | 0.002826 | 2.51 | 15.91 | 9.23 | 0.61 | 36.9
| 9.26 | 42 | 84.87 | 86.83 | 86.31 | 87.17 | 0.00292 | 2.58 | 16.25 | 9.26 | 0.62 | 38.65
| 9.33 | 25 | 87.87 | 88.89 | 88.89 | 89.38 | 0.008276 | 3.07 | 8.13 | 8.47 | 1 | 66.62
| 9.33 | 31 | 87.87 | 89.05 | 89.05 | 89.6 | 0.007961 | 3.28 | 9.46 | 8.78 | 1.01 | 71.39
| 9.33 | 34 | 87.87 | 89.13 | 89.13 | 89.7 | 0.007738 | 3.35 | 10.14 | 8.93 | 1.01 | 72.86
| 9.33 | 37 | 87.87 | 89.2 | 89.2 | 89.8 | 0.007561 | 3.43 | 10.8 | 9.08 | 1 | 74.38
| 9.33 | 40 | 87.87 | 89.27 | 89.27 | 89.9 | 0.007451 | 3.5 | 11.42 | 9.21 | 1 | 76.18
| 9.33 | 42 | 87.87 | 89.31 | 89.31 | 89.96 | 0.0074 | 3.55 | 11.83 | 9.3 | 1.01 | 77.45
| 9.34 | 25 | 87.87 | 89.13 | 88.82 | 89.4 | 0.003739 | 2.33 | 10.75 | 9.01 | 0.68 | 35.11
| 9.34 | 31 | 87.87 | 89.3 | 88.98 | 89.63 | 0.003751 | 2.5 | 12.38 | 9.37 | 0.7 | 38.82
| 9.34 | 34 | 87.87 | 89.39 | 89.05 | 89.73 | 0.003757 | 2.58 | 13.16 | 9.53 | 0.7 | 40.53
| 9.34 | 37 | 87.87 | 89.47 | 89.12 | 89.83 | 0.00376 | 2.66 | 13.92 | 9.69 | 0.71 | 42.12
| 9.34 | 40 | 87.87 | 89.54 | 89.19 | 89.93 | 0.003756 | 2.72 | 14.68 | 9.85 | 0.71 | 43.59
| 9.34 | 42 | 87.87 | 89.59 | 89.24 | 89.99 | 0.003752 | 2.77 | 15.18 | 9.95 | 0.72 | 44.51
| 10 | 25 | 87.87 | 89.23 | 88.82 | 89.46 | 0.002917 | 2.14 | 11.67 | 9.21 | 0.61 | 28.99
| 10 | 31 | 87.87 | 89.41 | 88.98 | 89.68 | 0.002994 | 2.32 | 13.35 | 9.57 | 0.63 | 32.61
| 10 | 34 | 87.87 | 89.49 | 89.05 | 89.79 | 0.003015 | 2.4 | 14.17 | 9.74 | 0.64 | 34.18
| 10 | 37 | 87.87 | 89.57 | 89.12 | 89.89 | 0.003031 | 2.47 | 14.97 | 9.91 | 0.64 | 35.64
| 10 | 40 | 87.87 | 89.65 | 89.19 | 89.99 | 0.003043 | 2.54 | 15.77 | 10.07 | 0.65 | 37.01
| 10 | 42 | 87.87 | 89.7 | 89.24 | 90.05 | 0.003049 | 2.58 | 16.29 | 10.17 | 0.65 | 37.88
| 10.2 | 25 | 87.92 | 89.27 | 89.01 | 89.58 | 0.0066 | 2.49 | 10.05 | 8.36 | 0.72 | 65.78
| 10.2 | 31 | 87.92 | 89.44 | 89.17 | 89.81 | 0.006786 | 2.69 | 11.54 | 9.6 | 0.78 | 67.83
| 10.2 | 34 | 87.92 | 89.52 | 89.25 | 89.91 | 0.006745 | 2.75 | 12.35 | 9.77 | 0.78 | 70.67
| 10.2 | 37 | 87.92 | 89.61 | 89.32 | 90.02 | 0.00668 | 2.81 | 13.15 | 9.93 | 0.78 | 73.06
| 10.2 | 40 | 87.92 | 89.68 | 89.4 | 90.11 | 0.006602 | 2.87 | 13.94 | 10.09 | 0.78 | 75.14
| 10.2 | 42 | 87.92 | 89.74 | 89.46 | 90.17 | 0.006548 | 2.9 | 14.47 | 10.19 | 0.78 | 76.4
| 11 | 22 | 87.99 | 89.53 | 89.06 | 89.74 | 0.003935 | 2.04 | 10.78 | 8.09 | 0.56 | 42.94
| 11 | 27 | 87.99 | 89.73 | 89.21 | 89.97 | 0.003916 | 2.17 | 12.45 | 8.37 | 0.57 | 46.96
| 11 | 30 | 87.99 | 89.82 | 89.29 | 90.08 | 0.004127 | 2.28 | 13.16 | 8.49 | 0.58 | 51.27
| 11 | 33 | 87.99 | 89.89 | 89.37 | 90.18 | 0.004335 | 2.39 | 13.83 | 8.6 | 0.6 | 55.58
| 11 | 36 | 87.99 | 89.97 | 89.45 | 90.28 | 0.004535 | 2.49 | 14.48 | 8.7 | 0.62 | 59.82
| 11 | 38 | 87.99 | 90.02 | 89.5 | 90.35 | 0.004664 | 2.55 | 14.89 | 8.77 | 0.63 | 62.62
| 12 | 22 | 88.28 | 89.73 | 89.27 | 89.94 | 0.003865 | 1.99 | 11.04 | 8.35 | 0.55 | 41.25
| 12 | 27 | 88.28 | 89.94 | 89.41 | 90.17 | 0.003811 | 2.12 | 12.76 | 8.57 | 0.55 | 44.96
| 12 | 30 | 88.28 | 90.04 | 89.49 | 90.28 | 0.003909 | 2.21 | 13.6 | 8.67 | 0.56 | 48.15
| 12 | 33 | 88.28 | 90.13 | 89.57 | 90.39 | 0.004008 | 2.29 | 14.41 | 8.77 | 0.57 | 51.29
| 12 | 36 | 88.28 | 90.22 | 89.64 | 90.5 | 0.004103 | 2.37 | 15.18 | 8.86 | 0.58 | 54.34
| 12 | 38 | 88.28 | 90.27 | 89.69 | 90.57 | 0.004164 | 2.42 | 15.68 | 8.92 | 0.58 | 56.32
| 12.25 | 22 | 88.41 | 89.9 | 89.25 | 90.01 | 0.001996 | 1.5 | 14.64 | 10.86 | 0.41 | 22.88
| 12.25 | 27 | 88.41 | 90.11 | 89.36 | 90.24 | 0.001928 | 1.59 | 17.01 | 11.15 | 0.41 | 24.63
| 12.25 | 30 | 88.41 | 90.22 | 89.43 | 90.36 | 0.001938 | 1.64 | 18.24 | 11.3 | 0.41 | 26.01
| 12.25 | 33 | 88.41 | 90.33 | 89.5 | 90.47 | 0.00195 | 1.7 | 19.43 | 11.44 | 0.42 | 27.34
| 12.25 | 36 | 88.41 | 90.43 | 89.56 | 90.58 | 0.001962 | 1.75 | 20.58 | 11.57 | 0.42 | 28.63
| 12.25 | 38 | 88.41 | 90.49 | 89.6 | 90.65 | 0.00197 | 1.78 | 21.33 | 11.63 | 0.42 | 29.45
| 13 | 22 | 88.62 | 89.94 | 89.45 | 90.08 | 0.00286 | 1.69 | 13.04 | 10.8 | 0.49 | 29.79
| 13 | 27 | 88.62 | 90.15 | 89.56 | 90.31 | 0.002636 | 1.76 | 15.37 | 11.08 | 0.48 | 31.03
| 13 | 30 | 88.62 | 90.26 | 89.63 | 90.42 | 0.002594 | 1.81 | 16.59 | 11.23 | 0.48 | 32.27
| 13 | 33 | 88.62 | 90.36 | 89.69 | 90.54 | 0.002565 | 1.86 | 17.76 | 11.37 | 0.47 | 33.52
| 13 | 36 | 88.62 | 90.46 | 89.76 | 90.65 | 0.002544 | 1.91 | 18.89 | 11.51 | 0.47 | 34.72
| 13 | 38 | 88.62 | 90.53 | 89.8 | 90.72 | 0.002532 | 1.94 | 19.64 | 11.59 | 0.47 | 35.5
| 14 | 22 | 88.78 | 90.07 | 89.76 | 90.32 | 0.005504 | 2.24 | 9.83 | 8.31 | 0.66 | 53.62
| 14 | 27 | 88.78 | 90.26 | 89.9 | 90.54 | 0.005305 | 2.36 | 11.43 | 8.51 | 0.65 | 57.58
| 14 | 30 | 88.78 | 90.36 | 89.98 | 90.66 | 0.005286 | 2.44 | 12.3 | 8.62 | 0.65 | 60.38
| 14 | 33 | 88.78 | 90.46 | 90.05 | 90.78 | 0.005281 | 2.51 | 13.14 | 8.72 | 0.65 | 63.1
| 14 | 36 | 88.78 | 90.55 | 90.12 | 90.89 | 0.00528 | 2.58 | 13.95 | 8.81 | 0.65 | 65.71
| 14 | 38 | 88.78 | 90.61 | 90.17 | 90.96 | 0.005281 | 2.62 | 14.48 | 8.88 | 0.66 | 67.39
| 15 | 22 | 89.11 | 90.34 | 90.09 | 90.62 | 0.006236 | 2.33 | 9.44 | 8.29 | 0.7 | 58.81
| 15 | 27 | 89.11 | 90.52 | 90.23 | 90.83 | 0.00607 | 2.47 | 10.93 | 8.48 | 0.69 | 63.68
| 15 | 30 | 89.11 | 90.62 | 90.31 | 90.95 | 0.006018 | 2.55 | 11.78 | 8.59 | 0.69 | 66.55
| 15 | 33 | 89.11 | 90.72 | 90.38 | 91.07 | 0.005977 | 2.62 | 12.6 | 8.69 | 0.69 | 69.27
| 15 | 36 | 89.11 | 90.81 | 90.45 | 91.18 | 0.005943 | 2.69 | 13.4 | 8.78 | 0.69 | 71.85
| 15 | 38 | 89.11 | 90.87 | 90.5 | 91.25 | 0.005923 | 2.73 | 13.93 | 8.84 | 0.69 | 73.49
| 15.1 | 22 | 89.33 | 90.32 | 90.3 | 90.76 | 0.012491 | 2.94 | 7.49 | 8.05 | 0.97 | 98.92
| 15.1 | 27 | 89.33 | 90.5 | 90.44 | 90.97 | 0.011137 | 3.03 | 8.92 | 8.23 | 0.93 | 100.64
| 15.1 | 30 | 89.33 | 90.6 | 90.52 | 91.08 | 0.010607 | 3.08 | 9.73 | 8.34 | 0.91 | 102.21
| 15.1 | 33 | 89.33 | 90.69 | 90.6 | 91.19 | 0.010182 | 3.14 | 10.51 | 8.44 | 0.9 | 103.83
| 15.1 | 36 | 89.33 | 90.78 | 90.67 | 91.3 | 0.009831 | 3.19 | 11.29 | 8.53 | 0.89 | 105.44
| 15.1 | 38 | 89.33 | 90.84 | 90.72 | 91.37 | 0.009628 | 3.22 | 11.79 | 8.59 | 0.88 | 106.51
| 16 | 22 | 90.11 | 91.05 | 91.05 | 91.5 | 0.013363 | 2.97 | 7.42 | 8.34 | 1 | 102.13
| 16 | 27 | 90.11 | 91.19 | 91.19 | 91.7 | 0.012882 | 3.14 | 8.59 | 8.49 | 1 | 110.36
| 16 | 30 | 90.11 | 91.27 | 91.27 | 91.81 | 0.012815 | 3.25 | 9.23 | 8.56 | 1 | 115.93
| 16 | 33 | 90.11 | 91.34 | 91.34 | 91.91 | 0.012679 | 3.34 | 9.87 | 8.64 | 1 | 120.62
| 16 | 36 | 90.11 | 91.41 | 91.41 | 92.01 | 0.012764 | 3.45 | 10.44 | 8.71 | 1.01 | 126.58
| 16 | 38 | 90.11 | 91.46 | 91.46 | 92.08 | 0.012628 | 3.5 | 10.86 | 8.76 | 1 | 128.94
| 16.24 | 16 | 90.23 | 91.52 | 90.97 | 91.64 | 0.002691 | 1.55 | 10.34 | 8 | 0.43 | 25.78
| 16.24 | 19 | 90.23 | 91.7 | 91.06 | 91.84 | 0.002561 | 1.61 | 11.79 | 8 | 0.42 | 27.05
| 16.24 | 21 | 90.23 | 91.81 | 91.12 | 91.95 | 0.002558 | 1.66 | 12.62 | 8 | 0.42 | 28.38
| 16.24 | 24 | 90.23 | 91.9 | 91.2 | 92.06 | 0.002829 | 1.8 | 13.35 | 8 | 0.44 | 32.67
| 16.24 | 25 | 90.23 | 92 | 91.22 | 92.16 | 0.002569 | 1.76 | 14.19 | 8 | 0.42 | 30.96
| 16.24 | 27 | 90.23 | 92.06 | 91.28 | 92.23 | 0.002735 | 1.84 | 14.64 | 8 | 0.44 | 33.68
| 16.25 | 16 | 90.23 | 91.52 | 90.97 | 91.64 | 0.000556 | 1.55 | 10.34 | 8 | 0.43 | 5.33
| 16.25 | 19 | 90.23 | 91.7 | 91.06 | 91.84 | 0.000529 | 1.61 | 11.79 | 8 | 0.42 | 5.59
| 16.25 | 21 | 90.23 | 91.81 | 91.12 | 91.95 | 0.000528 | 1.66 | 12.62 | 8 | 0.42 | 5.86
| 16.25 | 24 | 90.23 | 91.9 | 91.2 | 92.06 | 0.000584 | 1.8 | 13.35 | 8 | 0.44 | 6.75
| 16.25 | 25 | 90.23 | 92 | 91.22 | 92.16 | 0.000531 | 1.76 | 14.19 | 8 | 0.42 | 6.4
| 16.25 | 27 | 90.23 | 92.06 | 91.28 | 92.23 | 0.000565 | 1.84 | 14.64 | 8 | 0.44 | 6.96
| 16.4 | 16 | 90.43 | 91.49 | 91.17 | 91.67 | 0.001004 | 1.88 | 8.51 | 8 | 0.58 | 8.27
| 16.4 | 19 | 90.43 | 91.68 | 91.26 | 91.86 | 0.000871 | 1.9 | 9.98 | 8 | 0.54 | 8.12
| 16.4 | 21 | 90.43 | 91.78 | 91.32 | 91.97 | 0.000836 | 1.94 | 10.82 | 8 | 0.53 | 8.28
| 16.4 | 24 | 90.43 | 91.87 | 91.4 | 92.09 | 0.000903 | 2.08 | 11.53 | 8 | 0.55 | 9.38
| 16.4 | 25 | 90.43 | 91.98 | 91.42 | 92.19 | 0.00079 | 2.02 | 12.39 | 8 | 0.52 | 8.66
| 16.4 | 27 | 90.43 | 92.03 | 91.48 | 92.26 | 0.000832 | 2.1 | 12.83 | 8 | 0.53 | 9.34
| 16.41 | 16 | 90.43 | 91.79 | 91.79 | 92.25 | 0.01321 | 2.99 | 5.35 | 5.85 | 1 | 103.11
| 16.41 | 19 | 90.43 | 91.92 | 91.92 | 92.41 | 0.013002 | 3.11 | 6.11 | 6.21 | 1 | 108.85
| 16.41 | 21 | 90.43 | 92 | 92 | 92.51 | 0.012869 | 3.18 | 6.61 | 6.43 | 1 | 112.22
| 16.41 | 24 | 90.43 | 92.11 | 92.11 | 92.65 | 0.012609 | 3.27 | 7.35 | 6.75 | 1 | 116.22
| 16.41 | 25 | 90.43 | 92.14 | 92.14 | 92.7 | 0.012545 | 3.29 | 7.59 | 6.85 | 1 | 117.58
| 16.41 | 27 | 90.43 | 92.21 | 92.21 | 92.78 | 0.012444 | 3.35 | 8.06 | 7.05 | 1 | 120.31
| 17 | 16 | 90.57 | 91.93 | 91.93 | 92.39 | 0.01317 | 2.99 | 5.36 | 5.86 | 1 | 102.84
| 17 | 19 | 90.57 | 92.06 | 92.06 | 92.55 | 0.013012 | 3.11 | 6.11 | 6.21 | 1 | 108.89
| 17 | 21 | 90.57 | 92.14 | 92.14 | 92.65 | 0.012896 | 3.18 | 6.6 | 6.44 | 1 | 112.38
| 17 | 24 | 90.57 | 92.25 | 92.25 | 92.79 | 0.012654 | 3.27 | 7.34 | 6.75 | 1 | 116.53
| 17 | 25 | 90.57 | 92.28 | 92.28 | 92.84 | 0.012537 | 3.29 | 7.59 | 6.86 | 1 | 117.49
| 17 | 27 | 90.57 | 92.35 | 92.35 | 92.92 | 0.012439 | 3.35 | 8.07 | 7.05 | 1 | 120.25
| 18 | 16 | 90.83 | 92.55 | 92.19 | 92.78 | 0.005025 | 2.09 | 7.66 | 6.89 | 0.63 | 47.28
| 18 | 19 | 90.83 | 92.7 | 92.31 | 92.94 | 0.005083 | 2.19 | 8.66 | 7.29 | 0.64 | 50.97
| 18 | 21 | 90.83 | 92.78 | 92.39 | 93.04 | 0.00511 | 2.25 | 9.32 | 7.54 | 0.65 | 53.18
| 18 | 24 | 90.83 | 92.91 | 92.5 | 93.18 | 0.005155 | 2.34 | 10.26 | 7.89 | 0.65 | 56.36
| 18 | 25 | 90.83 | 92.94 | 92.54 | 93.23 | 0.005174 | 2.37 | 10.56 | 7.99 | 0.66 | 57.41
| 18 | 27 | 90.83 | 93.02 | 92.6 | 93.32 | 0.005196 | 2.42 | 11.17 | 8.21 | 0.66 | 59.32
| 18.39 | 16 | 91.49 | 92.85 | 92.85 | 93.31 | 0.013243 | 2.99 | 5.34 | 5.85 | 1 | 103.32
| 18.39 | 19 | 91.49 | 92.98 | 92.98 | 93.47 | 0.013026 | 3.11 | 6.11 | 6.21 | 1 | 109.01
| 18.39 | 21 | 91.49 | 93.06 | 93.06 | 93.57 | 0.01284 | 3.18 | 6.61 | 6.44 | 1 | 112.01
| 18.39 | 24 | 91.49 | 93.17 | 93.17 | 93.71 | 0.012576 | 3.26 | 7.36 | 6.76 | 1 | 115.98
| 18.39 | 25 | 91.49 | 93.2 | 93.2 | 93.76 | 0.012562 | 3.29 | 7.59 | 6.85 | 1 | 117.71
| 18.39 | 27 | 91.49 | 93.27 | 93.27 | 93.84 | 0.012397 | 3.34 | 8.07 | 7.05 | 1 | 119.94
| 18.4 | 16 | 91.49 | 92.92 | 92.92 | 93.63 | 0.004783 | 3.74 | 4.28 | 3 | 1 | 34.28
| 18.4 | 19 | 91.49 | 93.08 | 93.08 | 93.89 | 0.005014 | 3.97 | 4.78 | 3 | 1.01 | 37.99
| 18.4 | 21 | 91.49 | 93.19 | 93.19 | 94.05 | 0.005133 | 4.11 | 5.11 | 3 | 1 | 40.15
| 18.4 | 24 | 91.49 | 93.36 | 93.36 | 94.29 | 0.005243 | 4.27 | 5.62 | 3 | 1 | 42.82
| 18.4 | 25 | 91.49 | 93.41 | 93.41 | 94.37 | 0.005319 | 4.34 | 5.76 | 3 | 1 | 43.94
| 18.4 | 27 | 91.49 | 93.49 | 93.49 | 94.52 | 0.005607 | 4.5 | 6 | 3 | 1.02 | 47.12
| 18.45 | 16 | 91.49 | 93.11 | 92.92 | 93.66 | 0.003409 | 3.29 | 4.86 | 3 | 0.83 | 26.03
| 18.45 | 19 | 91.49 | 93.3 | 93.08 | 93.93 | 0.003567 | 3.49 | 5.44 | 3 | 0.83 | 28.72
| 18.45 | 21 | 91.49 | 93.42 | 93.19 | 94.09 | 0.00369 | 3.62 | 5.8 | 3 | 0.83 | 30.57
| 18.45 | 24 | 91.49 | 93.52 | 93.36 | 94.33 | 0.007114 | 4 | 6 |  | 0.13 | 41.86
| 18.45 | 25 | 91.49 | 93.53 | 93.42 | 94.41 | 0.007719 | 4.17 | 6 |  | 0.14 | 45.42
| 18.45 | 27 | 91.49 | 93.53 | 93.47 | 94.56 | 0.009003 | 4.5 | 6 |  | 0.15 | 52.97
| 18.46 | 16 | 92.24 | 93.48 | 93.48 | 94.04 | 0.016554 | 3.33 | 4.81 | 4.27 | 1 | 128.08
| 18.46 | 19 | 92.24 | 93.64 | 93.64 | 94.24 | 0.016281 | 3.45 | 5.5 | 4.51 | 1 | 134.84
| 18.46 | 21 | 92.24 | 93.73 | 93.73 | 94.37 | 0.016148 | 3.53 | 5.95 | 4.67 | 1 | 138.94
| 18.46 | 24 | 92.24 | 93.87 | 93.87 | 94.54 | 0.015953 | 3.63 | 6.61 | 4.91 | 1 | 144.45
| 18.46 | 25 | 92.24 | 93.91 | 93.91 | 94.6 | 0.015961 | 3.67 | 6.82 | 4.97 | 1 | 146.68
| 18.46 | 27 | 92.24 | 94 | 94 | 94.71 | 0.015897 | 3.73 | 7.24 | 5.09 | 1 | 150.41
| 19 | 16 | 92.4 | 93.64 | 93.64 | 94.19 | 0.015994 | 3.27 | 4.9 | 4.51 | 1 | 123.44
| 19 | 19 | 92.4 | 93.8 | 93.8 | 94.38 | 0.015688 | 3.39 | 5.61 | 4.77 | 1 | 129.8
| 19 | 21 | 92.4 | 93.89 | 93.89 | 94.5 | 0.015536 | 3.46 | 6.06 | 4.93 | 1 | 133.79
| 19 | 24 | 92.4 | 94.01 | 94.01 | 94.67 | 0.015714 | 3.6 | 6.67 | 5.1 | 1.01 | 142.12
| 19 | 25 | 92.4 | 94.06 | 94.06 | 94.72 | 0.015559 | 3.62 | 6.9 | 5.17 | 1 | 143.19
| 19 | 27 | 92.4 | 94.14 | 94.14 | 94.83 | 0.015498 | 3.69 | 7.32 | 5.28 | 1 | 146.95
| 20 | 16 | 93.66 | 95.22 | 95.22 | 95.72 | 0.016742 | 3.14 | 5.1 | 5.12 | 1 | 117.42
| 20 | 19 | 93.66 | 95.37 | 95.37 | 95.9 | 0.016085 | 3.23 | 5.89 | 5.54 | 1 | 121.39
| 20 | 21 | 93.66 | 95.46 | 95.46 | 96 | 0.015713 | 3.28 | 6.4 | 5.8 | 1 | 123.76
| 20 | 24 | 93.66 | 95.58 | 95.58 | 96.15 | 0.015398 | 3.37 | 7.12 | 6.12 | 1 | 128.28
| 20 | 25 | 93.66 | 95.61 | 95.61 | 96.2 | 0.015328 | 3.41 | 7.34 | 6.18 | 1 | 130.1
| 20 | 27 | 93.66 | 95.68 | 95.68 | 96.3 | 0.015212 | 3.47 | 7.77 | 6.28 | 1 | 133.68
| 21 | 16 | 95.52 | 96.78 | 96.78 | 97.28 | 0.015056 | 3.12 | 5.13 | 5.14 | 1 | 113.45
| 21 | 19 | 95.52 | 96.92 | 96.92 | 97.46 | 0.014825 | 3.24 | 5.87 | 5.51 | 1 | 119.5
| 21 | 21 | 95.52 | 97.01 | 97.01 | 97.57 | 0.014699 | 3.32 | 6.33 | 5.67 | 1 | 123.73
| 21 | 24 | 95.52 | 97.13 | 97.13 | 97.72 | 0.014373 | 3.41 | 7.03 | 5.91 | 1 | 128.42
| 21 | 25 | 95.52 | 97.16 | 97.16 | 97.77 | 0.014293 | 3.45 | 7.26 | 5.99 | 1 | 130.01
| 21 | 27 | 95.52 | 97.24 | 97.24 | 97.86 | 0.014138 | 3.5 | 7.7 | 6.14 | 1 | 132.99
| 22 | 16 | 97.16 | 98.4 | 98.4 | 98.96 | 0.016406 | 3.32 | 4.82 | 4.29 | 1 | 127.19
| 22 | 19 | 97.16 | 98.54 | 98.54 | 99.16 | 0.016617 | 3.5 | 5.43 | 4.38 | 1 | 138.32
| 22 | 21 | 97.16 | 98.63 | 98.63 | 99.29 | 0.01657 | 3.6 | 5.84 | 4.43 | 1 | 143.97
| 22 | 24 | 97.16 | 98.76 | 98.76 | 99.47 | 0.016561 | 3.73 | 6.43 | 4.5 | 1 | 152.14
| 22 | 25 | 97.16 | 98.8 | 98.8 | 99.53 | 0.01684 | 3.8 | 6.58 | 4.5 | 1 | 156.82
| 22 | 27 | 97.16 | 98.87 | 98.87 | 99.65 | 0.01702 | 3.9 | 6.93 | 4.5 | 1 | 163.27
| 22.21 | 16 | 97.83 | 99.07 | 99.07 | 99.63 | 0.016395 | 3.32 | 4.82 | 4.29 | 1 | 127.12
| 22.21 | 19 | 97.83 | 99.21 | 99.21 | 99.83 | 0.016603 | 3.5 | 5.43 | 4.38 | 1 | 138.24
| 22.21 | 21 | 97.83 | 99.3 | 99.3 | 99.96 | 0.016456 | 3.59 | 5.85 | 4.44 | 1 | 143.19
| 22.21 | 24 | 97.83 | 99.43 | 99.43 | 100.14 | 0.016582 | 3.74 | 6.42 | 4.5 | 1 | 152.31
| 22.21 | 25 | 97.83 | 99.47 | 99.47 | 100.2 | 0.016683 | 3.79 | 6.6 | 4.5 | 1 | 155.68
| 22.21 | 27 | 97.83 | 99.54 | 99.54 | 100.32 | 0.01701 | 3.9 | 6.93 | 4.5 | 1 | 163.2
| 22.22 | 16 | 97.86 | 99.38 | 98.94 | 99.66 | 0.001399 | 2.34 | 6.85 | 4.5 | 0.6 | 12.45
| 22.22 | 19 | 97.86 | 99.54 | 99.08 | 99.86 | 0.001485 | 2.51 | 7.58 | 4.5 | 0.62 | 14.03
| 22.22 | 21 | 97.86 | 99.65 | 99.16 | 99.99 | 0.001547 | 2.61 | 8.03 | 4.5 | 0.62 | 15.1
| 22.22 | 24 | 97.86 | 99.79 | 99.28 | 100.18 | 0.001639 | 2.77 | 8.67 | 4.5 | 0.64 | 16.69
| 22.22 | 25 | 97.86 | 99.83 | 99.32 | 100.24 | 0.001669 | 2.82 | 8.88 | 4.5 | 0.64 | 17.21
| 22.22 | 27 | 97.86 | 99.92 | 99.4 | 100.35 | 0.001726 | 2.91 | 9.28 | 4.5 | 0.65 | 18.22
| 22.27 | 16 | 98.02 | 99.32 | 99.1 | 99.7 | 0.002189 | 2.74 | 5.84 | 4.5 | 0.77 | 17.67
| 22.27 | 19 | 98.02 | 99.48 | 99.24 | 99.91 | 0.002211 | 2.89 | 6.57 | 4.5 | 0.76 | 19.2
| 22.27 | 21 | 98.02 | 99.58 | 99.32 | 100.04 | 0.002249 | 2.99 | 7.02 | 4.5 | 0.76 | 20.31
| 22.27 | 24 | 98.02 | 99.72 | 99.44 | 100.22 | 0.002314 | 3.14 | 7.65 | 4.5 | 0.77 | 21.97
| 22.27 | 25 | 98.02 | 99.76 | 99.49 | 100.28 | 0.002337 | 3.18 | 7.85 | 4.5 | 0.77 | 22.51
| 22.27 | 27 | 98.02 | 99.85 | 99.56 | 100.4 | 0.002379 | 3.27 | 8.25 | 4.5 | 0.77 | 23.56
| 22.28 | 16 | 98.02 | 99.27 | 99.27 | 99.82 | 0.016242 | 3.29 | 4.87 | 4.44 | 1 | 125.01
| 22.28 | 19 | 98.02 | 99.42 | 99.42 | 100.02 | 0.016014 | 3.43 | 5.55 | 4.64 | 1 | 132.56
| 22.28 | 21 | 98.02 | 99.51 | 99.51 | 100.14 | 0.015868 | 3.51 | 5.99 | 4.76 | 1 | 136.99
| 22.28 | 24 | 98.02 | 99.64 | 99.64 | 100.31 | 0.015868 | 3.64 | 6.6 | 4.92 | 1 | 144.35
| 22.28 | 25 | 98.02 | 99.68 | 99.68 | 100.37 | 0.015636 | 3.67 | 6.82 | 4.96 | 1 | 144.76
| 22.28 | 27 | 98.02 | 99.76 | 99.76 | 100.48 | 0.015425 | 3.74 | 7.21 | 5.04 | 1 | 147.21
| 23 | 16 | 98.73 | 99.99 | 99.99 | 100.58 | 0.017672 | 3.4 | 4.7 | 3.99 | 1 | 134.5
| 23 | 19 | 98.73 | 100.14 | 100.14 | 100.79 | 0.017846 | 3.58 | 5.3 | 4.04 | 1 | 145.79
| 23 | 21 | 98.73 | 100.23 | 100.23 | 100.93 | 0.018045 | 3.7 | 5.68 | 4.08 | 1 | 153.31
| 23 | 24 | 98.73 | 100.36 | 100.36 | 101.12 | 0.018191 | 3.85 | 6.24 | 4.13 | 1 | 162.91
| 23 | 25 | 98.73 | 100.41 | 100.41 | 101.18 | 0.018225 | 3.89 | 6.42 | 4.15 | 1 | 165.85
| 23 | 27 | 98.73 | 100.5 | 100.5 | 101.3 | 0.018287 | 3.97 | 6.79 | 4.21 | 1 | 171.25
| 23.49 | 16 | 100.25 | 101.51 | 101.51 | 102.1 | 0.017672 | 3.4 | 4.7 | 3.99 | 1 | 134.5
| 23.49 | 19 | 100.25 | 101.66 | 101.66 | 102.31 | 0.017846 | 3.58 | 5.3 | 4.04 | 1 | 145.79
| 23.49 | 21 | 100.25 | 101.75 | 101.75 | 102.45 | 0.018045 | 3.7 | 5.68 | 4.08 | 1 | 153.31
| 23.49 | 24 | 100.25 | 101.88 | 101.88 | 102.64 | 0.018251 | 3.85 | 6.23 | 4.13 | 1 | 163.34
| 23.49 | 25 | 100.25 | 101.93 | 101.93 | 102.7 | 0.018282 | 3.9 | 6.42 | 4.15 | 1 | 166.27
| 23.49 | 27 | 100.25 | 102.01 | 102.01 | 102.82 | 0.018444 | 3.99 | 6.77 | 4.18 | 1 | 172.64
| 24 | 16 | 100.28 | 102.05 | 101.42 | 102.15 | 0.000527 | 1.21 | 13.23 | 10.46 | 0.34 | 4.45
| 24 | 19 | 100.28 | 102.27 | 101.52 | 102.37 | 0.000496 | 1.22 | 15.57 | 10.82 | 0.32 | 4.61
| 24 | 21 | 100.28 | 102.41 | 101.58 | 102.51 | 0.000482 | 1.23 | 17.09 | 11.07 | 0.32 | 4.71
| 24 | 24 | 100.28 | 102.61 | 101.67 | 102.71 | 0.000464 | 1.24 | 19.32 | 11.42 | 0.3 | 4.85
| 24 | 25 | 100.28 | 102.67 | 101.7 | 102.77 | 0.00046 | 1.25 | 20.05 | 11.53 | 0.3 | 4.89
| 24 | 27 | 100.28 | 102.8 | 101.75 | 102.9 | 0.000451 | 1.26 | 21.5 | 11.75 | 0.3 | 4.98
| 24.05 | 16 | 100.5 | 102.01 | 101.64 | 102.17 | 0.00092 | 1.51 | 10.58 | 10.2 | 0.47 | 6.71
| 24.05 | 19 | 100.5 | 102.24 | 101.74 | 102.38 | 0.000788 | 1.47 | 12.93 | 10.43 | 0.42 | 6.56
| 24.05 | 21 | 100.5 | 102.39 | 101.8 | 102.52 | 0.000729 | 1.45 | 14.45 | 10.63 | 0.4 | 6.49
| 24.05 | 24 | 100.5 | 102.59 | 101.89 | 102.72 | 0.000673 | 1.44 | 16.62 | 10.98 | 0.37 | 6.48
| 24.05 | 25 | 100.5 | 102.65 | 101.92 | 102.78 | 0.000658 | 1.44 | 17.33 | 11.1 | 0.37 | 6.49
| 24.05 | 27 | 100.5 | 102.78 | 101.97 | 102.91 | 0.000633 | 1.44 | 18.74 | 11.32 | 0.36 | 6.51
| 24.06 | 16 | 100.54 | 101.97 | 101.97 | 102.61 | 0.018977 | 3.55 | 4.51 | 3.51 | 1 | 145.89
| 24.06 | 19 | 100.54 | 102.13 | 102.13 | 102.84 | 0.019261 | 3.73 | 5.09 | 3.59 | 1 | 157.91
| 24.06 | 21 | 100.54 | 102.23 | 102.23 | 102.99 | 0.019254 | 3.85 | 5.45 | 3.6 | 1 | 163.59
| 24.06 | 24 | 100.54 | 102.37 | 102.37 | 103.2 | 0.019347 | 4.03 | 5.95 | 3.6 | 1 | 171.84
| 24.06 | 25 | 100.54 | 102.42 | 102.42 | 103.27 | 0.019249 | 4.08 | 6.13 | 3.6 | 1 | 173.44
| 24.06 | 27 | 100.54 | 102.51 | 102.51 | 103.4 | 0.019305 | 4.19 | 6.45 | 3.6 | 1 | 178.27
| 25 | 16 | 102.47 | 103.9 | 103.9 | 104.54 | 0.018969 | 3.55 | 4.51 | 3.51 | 1 | 145.84
| 25 | 19 | 102.47 | 104.06 | 104.06 | 104.77 | 0.019322 | 3.74 | 5.09 | 3.59 | 1 | 158.3
| 25 | 21 | 102.47 | 104.16 | 104.16 | 104.92 | 0.019307 | 3.85 | 5.45 | 3.6 | 1 | 163.96
| 25 | 24 | 102.47 | 104.31 | 104.31 | 105.13 | 0.019264 | 4.03 | 5.96 | 3.6 | 1 | 171.23
| 25 | 25 | 102.47 | 104.35 | 104.35 | 105.2 | 0.019287 | 4.08 | 6.12 | 3.6 | 1 | 173.73
| 25 | 27 | 102.47 | 104.44 | 104.44 | 105.33 | 0.019343 | 4.19 | 6.44 | 3.6 | 1 | 178.57
| 25.25 | 16 | 103.57 | 105.01 | 105.01 | 105.68 | 0.019937 | 3.6 | 4.44 | 3.35 | 1 | 151.15
| 25.25 | 19 | 103.57 | 105.18 | 105.18 | 105.92 | 0.020301 | 3.79 | 5.01 | 3.42 | 1 | 163.88
| 25.25 | 21 | 103.57 | 105.29 | 105.29 | 106.07 | 0.020494 | 3.9 | 5.38 | 3.46 | 1 | 171.49
| 25.25 | 24 | 103.57 | 105.44 | 105.44 | 106.28 | 0.02089 | 4.06 | 5.91 | 3.51 | 1 | 182.98
| 25.25 | 25 | 103.57 | 105.49 | 105.49 | 106.35 | 0.020948 | 4.11 | 6.09 | 3.53 | 1 | 186.14
| 25.25 | 27 | 103.57 | 105.59 | 105.59 | 106.49 | 0.021207 | 4.2 | 6.42 | 3.57 | 1 | 193.31
0 | 0 | 15 | 91.24 | 92.13 | 92.13 | 92.5 | 0.012179 | 2.7 | 5.56 | 7.44 | 1 | 82.7
1 | 0 | 19 | 91.24 | 92.27 | 92.27 | 92.69 | 0.011858 | 2.88 | 6.6 | 7.8 | 1 | 90.5
3 | 0 | 21 | 91.24 | 92.33 | 92.33 | 92.78 | 0.011768 | 2.96 | 7.09 | 7.95 | 1 | 94.32
은 | 0 | 23 | 91.24 | 92.4 | 92.4 | 92.86 | 0.011525 | 3.03 | 7.6 | 8.1 | 1 | 96.85
천 | 0 | 25 | 91.24 | 92.46 | 92.46 | 92.94 | 0.011385 | 3.09 | 8.08 | 8.24 | 1 | 99.73
동 | 0 | 27 | 91.24 | 92.51 | 92.51 | 93.02 | 0.011449 | 3.17 | 8.51 | 8.36 | 1 | 103.76
천
| 0.24 | 15 | 91.96 | 92.74 | 92.74 | 93.12 | 0.013167 | 2.7 | 5.55 | 7.46 | 1 | 84.58
| 0.24 | 19 | 91.96 | 92.88 | 92.88 | 93.31 | 0.012788 | 2.91 | 6.54 | 7.58 | 1 | 93.54
| 0.24 | 21 | 91.96 | 92.93 | 92.93 | 93.39 | 0.01279 | 3.01 | 6.98 | 7.64 | 1 | 98.46
| 0.24 | 23 | 91.96 | 93 | 93 | 93.48 | 0.012585 | 3.08 | 7.46 | 7.7 | 1 | 101.86
| 0.24 | 25 | 91.96 | 93.06 | 93.06 | 93.56 | 0.012418 | 3.16 | 7.92 | 7.76 | 1 | 105.15
| 0.24 | 27 | 91.96 | 93.12 | 93.12 | 93.64 | 0.012077 | 3.2 | 8.44 | 8.44 | 1.02 | 99.91
| 0.25 | 15 | 91.96 | 92.96 | 92.67 | 93.14 | 0.001079 | 1.88 | 7.97 | 8 | 0.6 | 8.44
| 0.25 | 19 | 91.96 | 93.11 | 92.79 | 93.33 | 0.001113 | 2.06 | 9.21 | 8.05 | 0.62 | 9.64
| 0.25 | 21 | 91.96 | 93.18 | 92.85 | 93.42 | 0.00113 | 2.14 | 9.79 | 8.13 | 0.62 | 10.1
| 0.25 | 23 | 91.96 | 93.25 | 92.91 | 93.5 | 0.001149 | 2.22 | 10.36 | 8.2 | 0.63 | 10.56
| 0.25 | 25 | 91.96 | 93.32 | 92.96 | 93.59 | 0.001169 | 2.29 | 10.9 | 8.27 | 0.64 | 11.01
| 0.25 | 27 | 91.96 | 93.38 | 93.01 | 93.67 | 0.001194 | 2.37 | 11.41 | 8.34 | 0.65 | 11.5
| 0.29 | 15 | 91.96 | 92.96 | 92.67 | 93.14 | 0.001053 | 1.87 | 8.03 | 8 | 0.6 | 8.29
| 0.29 | 19 | 91.96 | 93.12 | 92.79 | 93.33 | 0.001088 | 2.05 | 9.28 | 8.05 | 0.61 | 9.47
| 0.29 | 21 | 91.96 | 93.19 | 92.85 | 93.42 | 0.001106 | 2.13 | 9.86 | 8.11 | 0.62 | 9.93
| 0.29 | 23 | 91.96 | 93.26 | 92.9 | 93.51 | 0.001125 | 2.21 | 10.43 | 8.18 | 0.62 | 10.39
| 0.29 | 25 | 91.96 | 93.33 | 92.96 | 93.59 | 0.001145 | 2.28 | 10.97 | 8.23 | 0.63 | 10.85
| 0.29 | 27 | 91.96 | 93.39 | 93.01 | 93.67 | 0.00117 | 2.35 | 11.48 | 8.29 | 0.64 | 11.34
| 0.3 | 15 | 92.4 | 93.19 | 93.19 | 93.56 | 0.013297 | 2.71 | 5.53 | 7.31 | 1 | 85.25
| 0.3 | 19 | 92.4 | 93.32 | 93.32 | 93.76 | 0.013103 | 2.93 | 6.48 | 7.41 | 1 | 95.29
| 0.3 | 21 | 92.4 | 93.38 | 93.38 | 93.85 | 0.012922 | 3.02 | 6.96 | 7.46 | 1 | 99.24
| 0.3 | 23 | 92.4 | 93.44 | 93.44 | 93.93 | 0.01283 | 3.1 | 7.41 | 7.51 | 1 | 103.36
| 0.3 | 25 | 92.4 | 93.5 | 93.5 | 94.02 | 0.01278 | 3.19 | 7.84 | 7.55 | 1 | 107.45
| 0.3 | 27 | 92.4 | 93.55 | 93.55 | 94.1 | 0.012787 | 3.27 | 8.25 | 7.6 | 1 | 111.69
| 1 | 15 | 92.66 | 93.48 | 93.48 | 93.85 | 0.012822 | 2.72 | 5.51 | 7.3 | 1 | 84.77
| 1 | 19 | 92.66 | 93.61 | 93.61 | 94.04 | 0.012475 | 2.92 | 6.51 | 7.48 | 1 | 93.64
| 1 | 21 | 92.66 | 93.67 | 93.67 | 94.13 | 0.01228 | 3 | 6.99 | 7.57 | 1 | 97.28
| 1 | 23 | 92.66 | 93.73 | 93.73 | 94.22 | 0.012294 | 3.1 | 7.43 | 7.64 | 1 | 101.84
| 1 | 25 | 92.66 | 93.79 | 93.79 | 94.3 | 0.012092 | 3.16 | 7.9 | 7.73 | 1 | 104.79
| 1 | 27 | 92.66 | 93.85 | 93.85 | 94.38 | 0.012076 | 3.24 | 8.33 | 7.8 | 1 | 108.68
| 2 | 15 | 93.25 | 94.11 | 94.11 | 94.51 | 0.012857 | 2.78 | 5.39 | 6.81 | 1 | 87.81
| 2 | 19 | 93.25 | 94.25 | 94.25 | 94.71 | 0.012668 | 3 | 6.34 | 7 | 1 | 97.64
| 2 | 21 | 93.25 | 94.32 | 94.32 | 94.8 | 0.012512 | 3.08 | 6.81 | 7.09 | 1 | 101.58
| 2 | 23 | 93.25 | 94.38 | 94.38 | 94.89 | 0.012371 | 3.16 | 7.27 | 7.17 | 1 | 105.25
| 2 | 25 | 93.25 | 94.45 | 94.45 | 94.98 | 0.012241 | 3.24 | 7.73 | 7.26 | 1 | 108.66
| 2 | 27 | 93.25 | 94.51 | 94.51 | 95.06 | 0.012075 | 3.3 | 8.18 | 7.34 | 1 | 111.54
| 2.41 | 15 | 94.1 | 94.84 | 94.84 | 95.21 | 0.01419 | 2.7 | 5.55 | 7.5 | 1 | 86.03
| 2.41 | 19 | 94.1 | 94.97 | 94.97 | 95.4 | 0.013853 | 2.92 | 6.52 | 7.5 | 1 | 95.85
| 2.41 | 21 | 94.1 | 95.03 | 95.03 | 95.49 | 0.013742 | 3.01 | 6.97 | 7.5 | 1 | 100.42
| 2.41 | 23 | 94.1 | 95.09 | 95.09 | 95.58 | 0.01378 | 3.11 | 7.39 | 7.5 | 1 | 105.5
| 2.41 | 25 | 94.1 | 95.14 | 95.14 | 95.66 | 0.013731 | 3.2 | 7.82 | 7.5 | 1 | 109.85
| 2.41 | 27 | 94.1 | 95.2 | 95.2 | 95.75 | 0.013785 | 3.29 | 8.22 | 7.5 | 1 | 114.6
2.45
| 2.46 | 15 | 94.21 | 95.05 | 94.95 | 95.34 | 0.009577 | 2.38 | 6.3 | 7.5 | 0.83 | 64.48
| 2.46 | 19 | 94.21 | 95.19 | 95.08 | 95.53 | 0.009694 | 2.6 | 7.32 | 7.5 | 0.84 | 73.63
| 2.46 | 21 | 94.21 | 95.25 | 95.14 | 95.62 | 0.009731 | 2.69 | 7.81 | 7.5 | 0.84 | 77.76
| 2.46 | 23 | 94.21 | 95.32 | 95.2 | 95.71 | 0.009716 | 2.77 | 8.29 | 7.5 | 0.84 | 81.38
| 2.46 | 25 | 94.21 | 95.38 | 95.25 | 95.79 | 0.009776 | 2.86 | 8.75 | 7.5 | 0.84 | 85.29
| 2.46 | 27 | 94.21 | 95.44 | 95.31 | 95.88 | 0.009822 | 2.94 | 9.19 | 7.5 | 0.85 | 88.97
| 3 | 15 | 94.4 | 95.28 | 95.28 | 95.69 | 0.013476 | 2.85 | 5.26 | 6.36 | 1 | 92.2
| 3 | 19 | 94.4 | 95.42 | 95.42 | 95.9 | 0.013199 | 3.07 | 6.2 | 6.48 | 1 | 102.16
| 3 | 21 | 94.4 | 95.49 | 95.49 | 96 | 0.013076 | 3.16 | 6.65 | 6.54 | 1 | 106.54
| 3 | 23 | 94.4 | 95.56 | 95.56 | 96.1 | 0.012937 | 3.24 | 7.1 | 6.59 | 1 | 110.46
| 3 | 25 | 94.4 | 95.62 | 95.62 | 96.19 | 0.012961 | 3.33 | 7.51 | 6.64 | 1 | 115.15
| 3 | 27 | 94.4 | 95.69 | 95.69 | 96.28 | 0.012871 | 3.41 | 7.93 | 6.7 | 1 | 118.82
| 4 | 15 | 95.56 | 96.55 | 96.55 | 97.01 | 0.014796 | 3 | 5 | 5.45 | 1 | 106.48
| 4 | 19 | 95.56 | 96.71 | 96.71 | 97.24 | 0.014619 | 3.22 | 5.9 | 5.57 | 1 | 118.06
| 4 | 21 | 95.56 | 96.85 | 96.85 | 97.34 | 0.012408 | 3.08 | 6.82 | 7.6 | 1.04 | 87.49
| 4 | 23 | 95.56 | 96.94 | 96.94 | 97.43 | 0.011759 | 3.06 | 7.52 | 7.97 | 1.01 | 86.02
| 4 | 25 | 95.56 | 97.01 | 97.01 | 97.52 | 0.011443 | 3.07 | 8.14 | 8.28 | 0.99 | 86.28
| 4 | 27 | 95.56 | 97.08 | 97.08 | 97.6 | 0.011232 | 3.09 | 8.72 | 8.56 | 0.98 | 87.01
| 5 | 15 | 96.36 | 97.47 | 97.47 | 97.99 | 0.016706 | 3.22 | 4.66 | 4.42 | 1 | 122.03
| 5 | 19 | 96.36 | 97.65 | 97.65 | 98.26 | 0.016802 | 3.46 | 5.49 | 4.5 | 1 | 136.3
| 5 | 21 | 96.36 | 97.74 | 97.74 | 98.39 | 0.016871 | 3.57 | 5.88 | 4.53 | 1 | 142.86
| 5 | 23 | 96.36 | 97.83 | 97.83 | 98.51 | 0.016883 | 3.66 | 6.28 | 4.56 | 1 | 148.65
| 5 | 25 | 96.36 | 97.91 | 97.91 | 98.63 | 0.017007 | 3.76 | 6.65 | 4.59 | 1 | 154.91
| 5 | 27 | 96.36 | 97.98 | 97.98 | 98.74 | 0.017175 | 3.86 | 7 | 4.61 | 1 | 161.25
| 5.14 | 15 | 96.64 | 97.75 | 97.75 | 98.27 | 0.016592 | 3.21 | 4.67 | 4.43 | 1 | 121.39
| 5.14 | 19 | 96.64 | 97.93 | 97.93 | 98.54 | 0.016766 | 3.46 | 5.49 | 4.5 | 1 | 136.07
| 5.14 | 21 | 96.64 | 98.02 | 98.02 | 98.67 | 0.016889 | 3.57 | 5.88 | 4.53 | 1 | 142.97
| 5.14 | 23 | 96.64 | 98.1 | 98.1 | 98.79 | 0.016928 | 3.67 | 6.27 | 4.56 | 1 | 148.96
| 5.14 | 25 | 96.64 | 98.18 | 98.18 | 98.91 | 0.017123 | 3.77 | 6.63 | 4.59 | 1 | 155.74
| 5.14 | 27 | 96.64 | 98.26 | 98.26 | 99.02 | 0.017158 | 3.86 | 7 | 4.61 | 1 | 161.12
| 5.15 | 15 | 96.64 | 97.77 | 97.77 | 98.33 | 0.003836 | 3.32 | 4.52 | 4 | 1 | 27.15
| 5.15 | 19 | 96.64 | 97.96 | 97.96 | 98.62 | 0.003941 | 3.59 | 5.29 | 4 | 1 | 30.76
| 5.15 | 21 | 96.64 | 98.05 | 98.05 | 98.76 | 0.004025 | 3.73 | 5.64 | 4 | 1 | 32.63
| 5.15 | 23 | 96.64 | 98.69 | 98.69 | 99.13 | 0.005764 | 2.71 | 8.49 | 10 | 0.09 | 22.32
| 5.15 | 25 | 96.64 | 98.75 | 98.75 | 99.21 | 0.005725 | 2.74 | 9.13 | 10 | 0.09 | 23.71
| 5.15 | 27 | 96.64 | 98.81 | 98.81 | 99.28 | 0.005801 | 2.79 | 9.67 | 10 | 0.09 | 25.31
| 5.3 | 15 | 97.16 | 98.29 | 98.29 | 98.85 | 0.003836 | 3.32 | 4.52 | 4 | 1 | 27.15
| 5.3 | 19 | 97.16 | 98.48 | 98.48 | 99.14 | 0.003941 | 3.59 | 5.29 | 4 | 1 | 30.76
| 5.3 | 21 | 97.16 | 98.57 | 98.57 | 99.28 | 0.004025 | 3.73 | 5.64 | 4 | 1 | 32.63
| 5.3 | 23 | 97.16 | 99.21 | 99.21 | 99.65 | 0.005764 | 2.71 | 8.49 | 10 | 0.09 | 22.32
| 5.3 | 25 | 97.16 | 99.27 | 99.27 | 99.73 | 0.005725 | 2.74 | 9.13 | 10 | 0.09 | 23.71
| 5.3 | 27 | 97.16 | 99.33 | 99.33 | 99.8 | 0.005801 | 2.79 | 9.67 | 10 | 0.09 | 25.31
| 5.31 | 15 | 97.16 | 98.76 | 98.07 | 98.9 | 0.002797 | 1.65 | 9.1 | 5.88 | 0.42 | 28.62
| 5.31 | 19 | 97.16 | 99.03 | 98.22 | 99.19 | 0.002821 | 1.77 | 10.72 | 5.92 | 0.42 | 31.98
| 5.31 | 21 | 97.16 | 99.16 | 98.29 | 99.33 | 0.002836 | 1.83 | 11.49 | 5.93 | 0.42 | 33.52
| 5.31 | 23 | 97.16 | 99.54 | 98.36 | 99.68 | 0.002075 | 1.67 | 13.74 | 5.97 | 0.35 | 27.17
| 5.31 | 25 | 97.16 | 99.6 | 98.43 | 99.76 | 0.002296 | 1.78 | 14.08 | 5.98 | 0.37 | 30.46
| 5.31 | 27 | 97.16 | 99.65 | 98.5 | 99.83 | 0.002521 | 1.88 | 14.39 | 5.99 | 0.39 | 33.86
| 6 | 15 | 97.85 | 98.75 | 98.75 | 99.2 | 0.015512 | 2.96 | 5.07 | 5.72 | 1 | 105.42
| 6 | 19 | 97.85 | 98.97 | 98.91 | 99.43 | 0.012841 | 3 | 6.34 | 5.77 | 0.91 | 102.75
| 6 | 21 | 97.85 | 99.11 | 98.98 | 99.55 | 0.011264 | 2.96 | 7.09 | 5.8 | 0.85 | 97.58
| 6 | 23 | 97.85 | 99.51 | 99.05 | 99.81 | 0.005926 | 2.44 | 9.44 | 5.89 | 0.61 | 62.07
| 6 | 25 | 97.85 | 99.56 | 99.12 | 99.89 | 0.006389 | 2.57 | 9.74 | 5.9 | 0.64 | 68.3
| 6 | 27 | 97.85 | 99.61 | 99.19 | 99.98 | 0.006864 | 2.69 | 10.03 | 5.9 | 0.66 | 74.72
| 7 | 15 | 98.76 | 99.79 | 99.79 | 100.29 | 0.016327 | 3.13 | 4.79 | 4.8 | 1 | 116.49
| 7 | 19 | 98.76 | 100.03 | 100.03 | 100.54 | 0.013957 | 3.14 | 6.06 | 6.71 | 1.05 | 92.62
| 7 | 21 | 98.76 | 100.14 | 100.14 | 100.64 | 0.012878 | 3.07 | 6.84 | 7.28 | 1.01 | 88.21
| 7 | 23 | 98.76 | 100.24 | 100.24 | 100.73 | 0.012205 | 3.04 | 7.56 | 7.77 | 0.98 | 86.07
| 7 | 25 | 98.76 | 100.31 | 100.31 | 100.82 | 0.012029 | 3.06 | 8.16 | 8.15 | 0.98 | 86.87
| 7 | 27 | 98.76 | 100.38 | 100.38 | 100.89 | 0.011796 | 3.08 | 8.77 | 8.52 | 0.97 | 87.22
| 7.12 | 15 | 98.79 | 100.13 | 99.87 | 100.43 | 0.007703 | 2.45 | 6.12 | 5.15 | 0.72 | 66.83
| 7.12 | 19 | 98.79 | 100.31 | 100.05 | 100.68 | 0.008165 | 2.68 | 7.09 | 5.31 | 0.74 | 77.53
| 7.12 | 21 | 98.79 | 100.36 | 100.13 | 100.78 | 0.009018 | 2.86 | 7.35 | 5.35 | 0.78 | 87.5
| 7.12 | 23 | 98.79 | 100.38 | 100.21 | 100.87 | 0.010359 | 3.08 | 7.46 | 5.37 | 0.83 | 101.44
| 7.12 | 25 | 98.79 | 100.43 | 100.29 | 100.97 | 0.011117 | 3.24 | 7.73 | 5.41 | 0.86 | 111.11
| 7.12 | 27 | 98.79 | 100.47 | 100.36 | 101.06 | 0.01197 | 3.4 | 7.95 | 5.44 | 0.9 | 121.68
| 7.13 | 15 | 98.79 | 100.14 | 99.87 | 100.44 | 0.007493 | 2.43 | 6.18 | 5.16 | 0.71 | 65.41
| 7.13 | 19 | 98.79 | 100.34 | 100.04 | 100.69 | 0.007768 | 2.63 | 7.22 | 5.33 | 0.72 | 74.55
| 7.13 | 21 | 98.79 | 100.39 | 100.13 | 100.79 | 0.008512 | 2.8 | 7.5 | 5.37 | 0.76 | 83.62
| 7.13 | 23 | 98.79 | 100.42 | 100.21 | 100.88 | 0.009574 | 3 | 7.68 | 5.4 | 0.8 | 95.34
| 7.13 | 25 | 98.79 | 100.49 | 100.29 | 100.98 | 0.009976 | 3.11 | 8.03 | 5.46 | 0.82 | 102.01
| 7.13 | 27 | 98.79 | 100.55 | 100.36 | 101.08 | 0.010362 | 3.22 | 8.38 | 5.51 | 0.83 | 108.56
| 7.17 | 15 | 98.79 | 100.2 | 99.87 | 100.47 | 0.006533 | 2.31 | 6.49 | 5.21 | 0.66 | 58.77
| 7.17 | 19 | 98.79 | 100.4 | 100.04 | 100.72 | 0.006823 | 2.51 | 7.56 | 5.38 | 0.68 | 67.32
| 7.17 | 21 | 98.79 | 100.47 | 100.13 | 100.83 | 0.007314 | 2.65 | 7.92 | 5.44 | 0.7 | 74.19
| 7.17 | 23 | 98.79 | 100.52 | 100.21 | 100.92 | 0.007894 | 2.79 | 8.23 | 5.49 | 0.73 | 81.87
| 7.17 | 25 | 98.79 | 100.6 | 100.29 | 101.03 | 0.008138 | 2.89 | 8.65 | 5.55 | 0.74 | 86.83
| 7.17 | 27 | 98.79 | 100.67 | 100.36 | 101.13 | 0.008363 | 2.98 | 9.05 | 5.61 | 0.75 | 91.59
| 7.18 | 15 | 98.79 | 100.21 | 99.87 | 100.48 | 0.006339 | 2.29 | 6.56 | 5.22 | 0.65 | 57.4
| 7.18 | 19 | 98.79 | 100.42 | 100.05 | 100.73 | 0.006628 | 2.49 | 7.64 | 5.39 | 0.67 | 65.8
| 7.18 | 21 | 98.79 | 100.49 | 100.13 | 100.84 | 0.007075 | 2.62 | 8.02 | 5.45 | 0.69 | 72.27
| 7.18 | 23 | 98.79 | 100.55 | 100.21 | 100.93 | 0.007576 | 2.75 | 8.35 | 5.51 | 0.71 | 79.25
| 7.18 | 25 | 98.79 | 100.62 | 100.29 | 101.04 | 0.007791 | 2.85 | 8.78 | 5.57 | 0.72 | 83.88
| 7.18 | 27 | 98.79 | 100.7 | 100.36 | 101.14 | 0.007988 | 2.93 | 9.2 | 5.64 | 0.73 | 88.31
| 8 | 15 | 99.01 | 100.49 | 99.88 | 100.6 | 0.002331 | 1.5 | 9.98 | 8 | 0.43 | 23.8
| 8 | 19 | 99.01 | 100.73 | 100.02 | 100.86 | 0.002241 | 1.59 | 11.95 | 8.41 | 0.43 | 25.63
| 8 | 21 | 99.01 | 100.83 | 100.09 | 100.97 | 0.002253 | 1.64 | 12.81 | 8.55 | 0.43 | 26.89
| 8 | 23 | 99.01 | 100.92 | 100.15 | 101.07 | 0.00227 | 1.69 | 13.63 | 8.68 | 0.43 | 28.14
| 8 | 25 | 99.01 | 101.02 | 100.21 | 101.18 | 0.002254 | 1.72 | 14.5 | 8.82 | 0.43 | 29
| 8 | 27 | 99.01 | 101.12 | 100.27 | 101.28 | 0.002239 | 1.76 | 15.36 | 8.96 | 0.43 | 29.8
| 9 | 14 | 99.56 | 100.99 | 100.99 | 101.35 | 0.01126 | 2.63 | 5.31 | 7.08 | 0.97 | 71.53
| 9 | 17 | 99.56 | 101.11 | 101.11 | 101.5 | 0.010747 | 2.73 | 6.23 | 7.5 | 0.96 | 74.83
| 9 | 19 | 99.56 | 101.17 | 101.17 | 101.59 | 0.011046 | 2.86 | 6.65 | 7.5 | 0.97 | 81.11
| 9 | 22 | 99.56 | 101.25 | 101.25 | 101.72 | 0.011359 | 3.03 | 7.27 | 7.5 | 0.98 | 89.49
| 9 | 23 | 99.56 | 101.27 | 101.27 | 101.76 | 0.011487 | 3.08 | 7.46 | 7.5 | 0.99 | 92.36
| 9 | 25 | 99.56 | 101.32 | 101.32 | 101.84 | 0.011801 | 3.2 | 7.82 | 7.5 | 1 | 98.37
| 10 | 14 | 101.26 | 102.43 | 102.43 | 102.9 | 0.016 | 3.01 | 4.65 | 5.01 | 1 | 119.44
| 10 | 17 | 101.26 | 102.57 | 102.57 | 103.09 | 0.015843 | 3.17 | 5.36 | 5.27 | 1 | 128.52
| 10 | 19 | 101.26 | 102.66 | 102.66 | 103.2 | 0.015605 | 3.25 | 5.85 | 5.43 | 1 | 132.94
| 10 | 22 | 101.26 | 102.79 | 102.79 | 103.37 | 0.015411 | 3.37 | 6.54 | 5.65 | 1 | 139.71
| 10 | 23 | 101.26 | 102.83 | 102.83 | 103.42 | 0.015409 | 3.41 | 6.75 | 5.72 | 1 | 142.22
| 10 | 25 | 101.26 | 102.91 | 102.91 | 103.52 | 0.015207 | 3.47 | 7.21 | 5.86 | 1 | 145.52
| 11 | 14 | 106.98 | 107.94 | 107.94 | 108.34 | 0.015235 | 2.8 | 5 | 6.31 | 1 | 105.75
| 11 | 17 | 106.98 | 108.06 | 108.06 | 108.5 | 0.014758 | 2.94 | 5.79 | 6.59 | 1 | 112.62
| 11 | 19 | 106.98 | 108.14 | 108.14 | 108.6 | 0.014576 | 3.02 | 6.29 | 6.76 | 1 | 117.19
| 11 | 22 | 106.98 | 108.24 | 108.24 | 108.74 | 0.014291 | 3.13 | 7.02 | 7.01 | 1 | 123.06
| 11 | 23 | 106.98 | 108.28 | 108.28 | 108.79 | 0.014234 | 3.17 | 7.26 | 7.09 | 1 | 125.07
| 11 | 25 | 106.98 | 108.34 | 108.34 | 108.88 | 0.014356 | 3.26 | 7.68 | 7.22 | 1.01 | 130.53
| 12 | 14 | 108.41 | 109.39 | 109.39 | 109.79 | 0.015037 | 2.77 | 5.05 | 6.46 | 1 | 103.82
| 12 | 17 | 108.41 | 109.52 | 109.52 | 109.94 | 0.014613 | 2.91 | 5.85 | 6.79 | 1 | 110.54
| 12 | 19 | 108.41 | 109.59 | 109.59 | 110.04 | 0.014491 | 2.99 | 6.35 | 6.99 | 1 | 115.22
| 12 | 22 | 108.41 | 109.69 | 109.69 | 110.18 | 0.014272 | 3.11 | 7.08 | 7.2 | 1 | 121.46
| 12 | 23 | 108.41 | 109.72 | 109.72 | 110.23 | 0.014238 | 3.14 | 7.32 | 7.26 | 1 | 123.62
| 12 | 25 | 108.41 | 109.79 | 109.79 | 110.31 | 0.014126 | 3.21 | 7.78 | 7.38 | 1 | 127.4
| 13 | 14 | 111.22 | 112.71 | 112.71 | 113.24 | 0.018098 | 3.25 | 4.31 | 4 | 1 | 137.83
| 13 | 17 | 111.22 | 112.88 | 112.88 | 113.46 | 0.017886 | 3.4 | 5.01 | 4.25 | 1 | 146.93
| 13 | 19 | 111.22 | 112.98 | 112.98 | 113.6 | 0.01792 | 3.49 | 5.44 | 4.4 | 1 | 153.43
| 13 | 22 | 111.22 | 113.12 | 113.12 | 113.78 | 0.017616 | 3.6 | 6.11 | 4.62 | 1 | 159.81
| 13 | 23 | 111.22 | 113.16 | 113.16 | 113.84 | 0.01777 | 3.65 | 6.3 | 4.68 | 1 | 163.63
| 13 | 25 | 111.22 | 113.26 | 113.26 | 113.96 | 0.017573 | 3.71 | 6.73 | 4.81 | 1 | 167.25
| 14 | 14 | 114.75 | 116.24 | 116.24 | 116.68 | 0.014545 | 2.87 | 4.88 | 5.41 | 0.97 | 89.17
| 14 | 17 | 114.75 | 116.37 | 116.37 | 116.86 | 0.014865 | 3.04 | 5.59 | 5.41 | 0.95 | 101.1
| 14 | 19 | 114.75 | 116.44 | 116.44 | 116.97 | 0.015378 | 3.17 | 5.99 | 5.42 | 0.96 | 109.95
| 14 | 22 | 114.75 | 116.55 | 116.55 | 117.13 | 0.015823 | 3.35 | 6.57 | 5.42 | 0.97 | 121.03
| 14 | 23 | 114.75 | 116.59 | 116.59 | 117.18 | 0.015899 | 3.4 | 6.77 | 5.42 | 0.97 | 124.18
| 14 | 25 | 114.75 | 116.65 | 116.65 | 117.28 | 0.016173 | 3.51 | 7.13 | 5.43 | 0.98 | 131.02
| 15 | 14 | 117.51 | 118.51 | 118.51 | 118.93 | 0.01477 | 2.85 | 4.92 | 6 | 1 | 104.38
| 15 | 17 | 117.51 | 118.63 | 118.63 | 119.09 | 0.014269 | 3.02 | 5.64 | 6.12 | 1 | 110.97
| 15 | 19 | 117.51 | 118.71 | 118.71 | 119.2 | 0.013933 | 3.11 | 6.11 | 6.2 | 1 | 114.43
| 15 | 22 | 117.51 | 118.81 | 118.81 | 119.35 | 0.01361 | 3.25 | 6.78 | 6.31 | 1 | 119.76
| 15 | 23 | 117.51 | 118.85 | 118.85 | 119.4 | 0.013448 | 3.28 | 7 | 6.34 | 1 | 120.93
| 15 | 25 | 117.51 | 118.92 | 118.92 | 119.49 | 0.013334 | 3.37 | 7.42 | 6.41 | 1 | 124.46
| 16 | 14 | 119.53 | 120.53 | 120.53 | 120.95 | 0.014776 | 2.85 | 4.92 | 6 | 1 | 104.41
| 16 | 17 | 119.53 | 120.66 | 120.66 | 121.12 | 0.01409 | 3 | 5.66 | 6.13 | 1 | 109.88
| 16 | 19 | 119.53 | 120.73 | 120.73 | 121.22 | 0.013888 | 3.11 | 6.11 | 6.2 | 1 | 114.14
| 16 | 22 | 119.53 | 120.84 | 120.84 | 121.37 | 0.013568 | 3.24 | 6.78 | 6.31 | 1 | 119.47
| 16 | 23 | 119.53 | 120.87 | 120.87 | 121.42 | 0.013492 | 3.29 | 7 | 6.34 | 1 | 121.23
| 16 | 25 | 119.53 | 120.94 | 120.94 | 121.51 | 0.013339 | 3.37 | 7.42 | 6.41 | 1 | 124.49
| 17 | 14 | 120.17 | 121.42 | 121.42 | 121.83 | 0.014902 | 2.86 | 4.9 | 5.86 | 1 | 108.48
| 17 | 17 | 120.17 | 121.55 | 121.55 | 122 | 0.014629 | 2.99 | 5.69 | 6.26 | 1 | 115.32
| 17 | 19 | 120.17 | 121.63 | 121.63 | 122.11 | 0.014384 | 3.06 | 6.22 | 6.52 | 1 | 118.79
| 17 | 22 | 120.17 | 121.74 | 121.74 | 122.25 | 0.014148 | 3.15 | 6.97 | 6.87 | 1 | 124.06
| 17 | 23 | 120.17 | 121.78 | 121.78 | 122.3 | 0.01408 | 3.18 | 7.22 | 6.98 | 1 | 125.72
| 17 | 25 | 120.17 | 121.84 | 121.84 | 122.38 | 0.01409 | 3.25 | 7.68 | 7.18 | 1 | 129.89
| 18 | 14 | 122.22 | 123.59 | 123.59 | 124.01 | 0.0136 | 2.84 | 4.92 | 5.87 | 0.99 | 94.29
| 18 | 17 | 122.22 | 123.71 | 123.71 | 124.18 | 0.013389 | 3 | 5.67 | 5.99 | 0.98 | 102.49
| 18 | 19 | 122.22 | 123.79 | 123.79 | 124.29 | 0.013487 | 3.11 | 6.12 | 6.07 | 0.99 | 108.64
| 18 | 22 | 122.22 | 123.89 | 123.89 | 124.44 | 0.013451 | 3.25 | 6.78 | 6.17 | 0.99 | 116.03
| 18 | 23 | 122.22 | 123.93 | 123.93 | 124.49 | 0.013339 | 3.28 | 7.01 | 6.21 | 0.99 | 117.64
| 18 | 25 | 122.22 | 124 | 124 | 124.59 | 0.013353 | 3.37 | 7.43 | 6.28 | 0.99 | 122.23
| 18.4 | 14 | 122.96 | 124.44 | 124.44 | 124.92 | 0.016009 | 3.06 | 4.57 | 4.9 | 1.01 | 113.11
| 18.4 | 17 | 122.96 | 124.63 | 124.63 | 125.1 | 0.013202 | 2.97 | 5.73 | 6.17 | 0.98 | 93.89
| 18.4 | 19 | 122.96 | 124.71 | 124.71 | 125.2 | 0.013178 | 3.05 | 6.22 | 6.25 | 0.98 | 99.36
| 18.4 | 22 | 122.96 | 124.82 | 124.82 | 125.35 | 0.013144 | 3.18 | 6.92 | 6.36 | 0.97 | 106.74
| 18.4 | 23 | 122.96 | 124.85 | 124.85 | 125.4 | 0.013215 | 3.22 | 7.14 | 6.39 | 0.97 | 109.53
| 18.4 | 25 | 122.96 | 124.92 | 124.92 | 125.5 | 0.013212 | 3.3 | 7.57 | 6.46 | 0.97 | 114
10yr | 0 | 67 | 106.97 | 108.24 | 108.02 | 108.57 | 0.007009 | 2.56 | 25.96 | 21.48 | 0.74 | 69.57
20yr | 0 | 86 | 106.97 | 108.46 | 108.21 | 108.86 | 0.007038 | 2.79 | 30.73 | 21.87 | 0.75 | 79.3
30yr | 0 | 96 | 106.97 | 108.57 | 108.3 | 109 | 0.007066 | 2.9 | 33.15 | 22.19 | 0.76 | 83.98
50yr | 0 | 108 | 106.97 | 108.68 | 108.41 | 109.15 | 0.007214 | 3.02 | 35.61 | 22.5 | 0.77 | 90.11
80yr | 0 | 118 | 106.97 | 108.78 | 108.49 | 109.27 | 0.007164 | 3.1 | 37.88 | 22.79 | 0.77 | 93.33
100yr | 0 | 125 | 106.97 | 108.85 | 108.55 | 109.36 | 0.007124 | 3.15 | 39.47 | 22.99 | 0.77 | 95.44
0 | 0.05 | 67 | 106.97 | 108.32 | 108.02 | 108.61 | 0.005813 | 2.4 | 27.62 | 21.61 | 0.68 | 60.49
0 | 0.05 | 86 | 106.97 | 108.54 | 108.21 | 108.9 | 0.005956 | 2.64 | 32.52 | 22.1 | 0.69 | 69.86
8 | 0.05 | 96 | 106.97 | 108.65 | 108.3 | 109.04 | 0.006014 | 2.74 | 35.03 | 22.43 | 0.7 | 74.27
배 | 0.05 | 108 | 106.97 | 108.76 | 108.41 | 109.18 | 0.006206 | 2.87 | 37.5 | 22.75 | 0.71 | 80.3
미 | 0.05 | 118 | 106.97 | 108.87 | 108.49 | 109.31 | 0.00614 | 2.94 | 39.95 | 23.05 | 0.71 | 82.91
실 | 0.05 | 125 | 106.97 | 108.94 | 108.55 | 109.4 | 0.00614 | 2.99 | 41.56 | 23.25 | 0.71 | 85.13
천
| 0.06 | 67 | 106.97 | 108.36 | 107.99 | 108.62 | 0.004259 | 2.26 | 29.39 | 22.28 | 0.63 | 51.01
| 0.06 | 86 | 106.97 | 108.59 | 108.18 | 108.9 | 0.00428 | 2.47 | 34.63 | 22.85 | 0.64 | 58.54
| 0.06 | 96 | 106.97 | 108.71 | 108.28 | 109.05 | 0.00428 | 2.57 | 37.32 | 23.19 | 0.65 | 62.04
| 0.06 | 108 | 106.97 | 108.83 | 108.37 | 109.19 | 0.004358 | 2.69 | 40.02 | 23.52 | 0.66 | 66.68
| 0.06 | 118 | 106.97 | 108.93 | 108.46 | 109.32 | 0.00429 | 2.76 | 42.6 | 23.84 | 0.66 | 68.84
| 0.06 | 125 | 106.97 | 109.01 | 108.52 | 109.41 | 0.004272 | 2.81 | 44.31 | 24.04 | 0.66 | 70.62
| 1 | 67 | 107 | 108.53 | 108.11 | 108.81 | 0.004035 | 2.33 | 28.44 | 19.18 | 0.61 | 52.86
| 1 | 86 | 107 | 108.76 | 108.31 | 109.1 | 0.004302 | 2.61 | 32.81 | 19.35 | 0.64 | 63.57
| 1 | 96 | 107 | 108.87 | 108.41 | 109.25 | 0.004426 | 2.74 | 34.97 | 19.44 | 0.65 | 68.96
| 1 | 108 | 107 | 108.98 | 108.52 | 109.41 | 0.00461 | 2.9 | 37.18 | 19.52 | 0.67 | 75.52
| 1 | 118 | 107 | 109.08 | 108.61 | 109.54 | 0.004659 | 3 | 39.15 | 20.03 | 0.68 | 78.07
| 1 | 125 | 107 | 109.15 | 108.67 | 109.63 | 0.004706 | 3.08 | 40.47 | 20.06 | 0.68 | 81.02
| 2 | 67 | 107.31 | 109.02 | 109.02 | 109.73 | 0.010999 | 3.73 | 17.78 | 12.49 | 1 | 137.41
| 2 | 86 | 107.31 | 109.31 | 109.31 | 110.12 | 0.010613 | 3.98 | 21.53 | 13.28 | 1 | 149.86
| 2 | 96 | 107.31 | 109.45 | 109.45 | 110.31 | 0.010465 | 4.1 | 23.44 | 13.67 | 1 | 155.84
| 2 | 108 | 107.31 | 109.6 | 109.6 | 110.51 | 0.01035 | 4.22 | 25.53 | 14.09 | 1 | 162.45
| 2 | 118 | 107.31 | 109.77 | 109.77 | 110.66 | 0.009352 | 4.2 | 28.18 | 16.51 | 0.96 | 138.98
| 2 | 125 | 107.31 | 109.85 | 109.85 | 110.77 | 0.009157 | 4.26 | 29.56 | 16.59 | 0.96 | 141.19
| 3 | 67 | 108.43 | 110.14 | 110.14 | 110.85 | 0.011005 | 3.74 | 17.78 | 12.49 | 1 | 137.45
| 3 | 86 | 108.43 | 110.43 | 110.43 | 111.24 | 0.010643 | 3.98 | 21.51 | 13.28 | 1 | 150.17
| 3 | 96 | 108.43 | 110.57 | 110.57 | 111.43 | 0.010572 | 4.11 | 23.36 | 13.66 | 1 | 157.07
| 3 | 108 | 108.43 | 110.73 | 110.73 | 111.63 | 0.010316 | 4.21 | 25.56 | 14.1 | 1 | 162.02
| 3 | 118 | 108.43 | 110.89 | 110.89 | 111.78 | 0.00934 | 4.2 | 28.2 | 16.51 | 0.96 | 138.86
| 3 | 125 | 108.43 | 110.97 | 110.97 | 111.89 | 0.00918 | 4.26 | 29.53 | 16.59 | 0.96 | 141.45
| 4 | 67 | 109.44 | 111.11 | 111.11 | 111.76 | 0.011238 | 3.58 | 18.53 | 14.07 | 1 | 129.88
| 4 | 86 | 109.44 | 111.36 | 111.36 | 112.12 | 0.011006 | 3.87 | 22.13 | 14.5 | 1 | 145.09
| 4 | 96 | 109.44 | 111.49 | 111.49 | 112.3 | 0.010841 | 4 | 24.02 | 14.71 | 1 | 151.59
| 4 | 108 | 109.44 | 111.62 | 111.62 | 112.5 | 0.010782 | 4.14 | 26.02 | 14.94 | 1 | 159.56
| 4 | 118 | 109.44 | 111.73 | 111.73 | 112.65 | 0.010684 | 4.24 | 27.68 | 15.12 | 1 | 165.09
| 4 | 125 | 109.44 | 111.81 | 111.81 | 112.76 | 0.010582 | 4.3 | 28.88 | 15.26 | 1 | 168.37
| 5 | 67 | 109.95 | 111.7 | 111.7 | 112.33 | 0.011282 | 3.5 | 18.99 | 15.01 | 0.99 | 125.32
| 5 | 86 | 109.95 | 111.99 | 111.99 | 112.66 | 0.00976 | 3.64 | 23.9 | 18.76 | 0.95 | 109.69
| 5 | 96 | 109.95 | 112.12 | 112.12 | 112.82 | 0.009417 | 3.73 | 26.24 | 18.98 | 0.94 | 114.14
| 5 | 108 | 109.95 | 112.29 | 112.24 | 112.99 | 0.008434 | 3.73 | 29.53 | 19.29 | 0.9 | 112.29
| 5 | 118 | 109.95 | 112.43 | 112.34 | 113.12 | 0.007762 | 3.73 | 32.24 | 19.54 | 0.87 | 110.65
| 5 | 125 | 109.95 | 112.52 | 112.4 | 113.22 | 0.007401 | 3.74 | 34.07 | 19.7 | 0.86 | 110.08
| 6 | 67 | 110.84 | 112.56 | 112.56 | 113.2 | 0.011834 | 3.56 | 18.65 | 14.47 | 1 | 130.25
| 6 | 86 | 110.84 | 112.81 | 112.81 | 113.56 | 0.011344 | 3.82 | 22.42 | 15.02 | 1 | 143.35
| 6 | 96 | 110.84 | 112.94 | 112.94 | 113.73 | 0.011262 | 3.95 | 24.3 | 15.39 | 1 | 150.37
| 6 | 108 | 110.84 | 113.08 | 113.08 | 113.92 | 0.010936 | 4.05 | 26.57 | 15.83 | 1 | 155.11
| 6 | 118 | 110.84 | 113.19 | 113.19 | 114.07 | 0.010806 | 4.14 | 28.32 | 16.16 | 1 | 159.94
| 6 | 125 | 110.84 | 113.27 | 113.27 | 114.17 | 0.010704 | 4.2 | 29.57 | 16.39 | 1 | 162.98
| 7 | 67 | 111.24 | 113.21 | 112.96 | 113.66 | 0.006903 | 2.98 | 22.32 | 15 | 0.78 | 86.95
| 7 | 86 | 111.24 | 113.48 | 113.21 | 114.01 | 0.007019 | 3.24 | 26.45 | 15.8 | 0.8 | 99.27
| 7 | 96 | 111.24 | 113.61 | 113.34 | 114.19 | 0.00697 | 3.35 | 28.68 | 16.22 | 0.8 | 104.04
| 7 | 108 | 111.24 | 113.75 | 113.48 | 114.37 | 0.007032 | 3.48 | 30.97 | 18.52 | 0.81 | 100.6
| 7 | 118 | 111.24 | 113.86 | 113.59 | 114.51 | 0.00696 | 3.57 | 33.03 | 18.68 | 0.82 | 104.66
| 7 | 125 | 111.24 | 113.94 | 113.66 | 114.61 | 0.006898 | 3.63 | 34.48 | 18.8 | 0.82 | 107.19
| 7.49 | 67 | 112.69 | 114.4 | 114.4 | 115.02 | 0.011431 | 3.49 | 19.01 | 15.29 | 1 | 125.5
| 7.49 | 86 | 112.69 | 114.64 | 114.64 | 115.36 | 0.011013 | 3.76 | 22.77 | 15.81 | 1 | 139.04
| 7.49 | 96 | 112.69 | 114.77 | 114.77 | 115.53 | 0.010767 | 3.88 | 24.74 | 16.08 | 1 | 144.73
| 7.49 | 108 | 112.69 | 114.9 | 114.9 | 115.72 | 0.010602 | 4.01 | 26.86 | 16.36 | 1 | 151.48
| 7.49 | 118 | 112.69 | 115 | 115 | 115.86 | 0.010466 | 4.11 | 28.58 | 16.58 | 1 | 156.54
| 7.49 | 125 | 112.69 | 115.07 | 115.07 | 115.96 | 0.010444 | 4.18 | 29.72 | 16.73 | 1 | 160.72
| 8 | 67 | 112.69 | 114.99 | 113.67 | 115.08 | 0.000782 | 1.31 | 50.86 | 22.2 | 0.28 | 14.67
| 8 | 86 | 112.69 | 115.32 | 113.85 | 115.43 | 0.000865 | 1.48 | 58.09 | 22.2 | 0.29 | 18.07
| 8 | 96 | 112.69 | 115.48 | 113.93 | 115.6 | 0.000905 | 1.56 | 61.63 | 22.2 | 0.3 | 19.82
| 8 | 108 | 112.69 | 115.65 | 114.04 | 115.79 | 0.000947 | 1.65 | 65.45 | 22.2 | 0.31 | 21.77
| 8 | 118 | 112.69 | 115.78 | 114.11 | 115.93 | 0.000981 | 1.71 | 68.47 | 22.2 | 0.31 | 23.36
| 8 | 125 | 112.69 | 115.88 | 114.17 | 116.04 | 0.001004 | 1.76 | 70.55 | 22.2 | 0.32 | 24.47
| 8.01 | 67 | 113.49 | 114.89 | 114.46 | 115.13 | 0.003713 | 2.14 | 31.02 | 22.2 | 0.58 | 45.46
| 8.01 | 86 | 113.49 | 115.22 | 114.65 | 115.47 | 0.003184 | 2.24 | 38.25 | 22.2 | 0.54 | 46.83
| 8.01 | 96 | 113.49 | 115.38 | 114.73 | 115.65 | 0.003027 | 2.3 | 41.78 | 22.2 | 0.53 | 48.03
| 8.01 | 108 | 113.49 | 115.55 | 114.83 | 115.83 | 0.0029 | 2.36 | 45.58 | 22.2 | 0.53 | 49.56
| 8.01 | 118 | 113.49 | 115.68 | 114.91 | 115.98 | 0.002826 | 2.42 | 48.57 | 22.2 | 0.52 | 50.93
| 8.01 | 125 | 113.49 | 115.78 | 114.97 | 116.08 | 0.002782 | 2.45 | 50.64 | 22.2 | 0.52 | 51.92
| 8.02 | 67 | 113.29 | 114.75 | 114.59 | 115.19 | 0.007342 | 2.94 | 22.57 | 17.78 | 0.83 | 86.83
| 8.02 | 86 | 113.29 | 115.08 | 114.82 | 115.54 | 0.006064 | 3 | 28.56 | 18.77 | 0.78 | 85.26
| 8.02 | 96 | 113.29 | 115.24 | 114.93 | 115.71 | 0.005512 | 3.03 | 31.75 | 19.95 | 0.75 | 80.49
| 8.02 | 108 | 113.29 | 115.41 | 115.05 | 115.9 | 0.005042 | 3.08 | 35.22 | 20.12 | 0.73 | 80.1
| 8.02 | 118 | 113.29 | 115.55 | 115.16 | 116.04 | 0.004755 | 3.11 | 37.96 | 20.26 | 0.71 | 80.22
| 8.02 | 125 | 113.29 | 115.64 | 115.22 | 116.14 | 0.004586 | 3.14 | 39.86 | 20.35 | 0.7 | 80.41
| 9 | 67 | 113.72 | 115.22 | 115.22 | 115.8 | 0.011073 | 3.36 | 19.76 | 17.12 | 1 | 117.47
| 9 | 86 | 113.72 | 115.45 | 115.45 | 116.12 | 0.010678 | 3.63 | 23.62 | 17.61 | 1 | 130.61
| 9 | 96 | 113.72 | 115.56 | 115.56 | 116.27 | 0.01048 | 3.75 | 25.61 | 17.86 | 1 | 136.54
| 9 | 108 | 113.72 | 115.68 | 115.68 | 116.44 | 0.010291 | 3.87 | 27.79 | 18.13 | 1 | 142.82
| 9 | 118 | 113.72 | 115.77 | 115.77 | 116.58 | 0.010201 | 3.98 | 29.52 | 18.34 | 1 | 148.21
| 9 | 125 | 113.72 | 115.84 | 115.84 | 116.67 | 0.010098 | 4.04 | 30.76 | 18.49 | 1 | 151.36
| 10 | 67 | 114.15 | 115.98 | 115.98 | 116.57 | 0.011441 | 3.42 | 19.44 | 16.41 | 1 | 121.37
| 10 | 86 | 114.15 | 116.21 | 116.21 | 116.9 | 0.010988 | 3.66 | 23.41 | 17.19 | 1 | 133.36
| 10 | 96 | 114.15 | 116.33 | 116.33 | 117.06 | 0.010772 | 3.78 | 25.41 | 17.44 | 1 | 139.05
| 10 | 108 | 114.15 | 116.45 | 116.45 | 117.23 | 0.01065 | 3.91 | 27.56 | 17.71 | 1 | 145.92
| 10 | 118 | 114.15 | 116.55 | 116.55 | 117.37 | 0.010514 | 4 | 29.33 | 17.93 | 1 | 150.74
| 10 | 125 | 114.15 | 116.62 | 116.62 | 117.46 | 0.010483 | 4.07 | 30.52 | 18.07 | 1 | 154.65
| 11 | 67 | 114.99 | 116.62 | 116.62 | 117.32 | 0.011131 | 3.69 | 18 | 12.93 | 1 | 135.26
| 11 | 86 | 114.99 | 116.91 | 116.91 | 117.69 | 0.010818 | 3.93 | 21.81 | 13.92 | 1 | 147.64
| 11 | 96 | 114.99 | 117.05 | 117.05 | 117.88 | 0.010549 | 4.02 | 23.88 | 14.43 | 1 | 151.89
| 11 | 108 | 114.99 | 117.2 | 117.2 | 118.07 | 0.010389 | 4.13 | 26.08 | 14.95 | 1 | 157.52
| 11 | 118 | 114.99 | 117.32 | 117.32 | 118.23 | 0.010305 | 4.22 | 27.83 | 15.36 | 1 | 162.26
| 11 | 125 | 114.99 | 117.4 | 117.4 | 118.33 | 0.010227 | 4.27 | 29.08 | 15.64 | 1 | 165.17
| 12 | 67 | 115.66 | 117.53 | 117.53 | 118.22 | 0.011198 | 3.66 | 18.14 | 13.2 | 1 | 133.97
| 12 | 86 | 115.66 | 117.81 | 117.81 | 118.59 | 0.01083 | 3.92 | 21.87 | 13.94 | 1 | 147.09
| 12 | 96 | 115.66 | 117.94 | 117.94 | 118.77 | 0.010741 | 4.05 | 23.73 | 14.29 | 1 | 153.97
| 12 | 108 | 115.66 | 118.09 | 118.09 | 118.97 | 0.010528 | 4.16 | 25.87 | 14.63 | 1 | 159.94
| 12 | 118 | 115.66 | 118.2 | 118.2 | 119.13 | 0.010434 | 4.27 | 27.49 | 14.74 | 1 | 165.8
| 12 | 125 | 115.66 | 118.27 | 118.27 | 119.24 | 0.010433 | 4.35 | 28.57 | 14.81 | 1 | 170.51
| 13 | 67 | 116.16 | 118.21 | 117.77 | 118.58 | 0.004562 | 2.68 | 24.75 | 15.15 | 0.67 | 67.16
| 13 | 86 | 116.16 | 118.52 | 118.04 | 118.95 | 0.004558 | 2.89 | 29.63 | 16.09 | 0.68 | 75.13
| 13 | 96 | 116.16 | 118.68 | 118.17 | 119.13 | 0.004531 | 2.98 | 32.18 | 16.56 | 0.68 | 78.57
| 13 | 108 | 116.16 | 118.84 | 118.32 | 119.33 | 0.004513 | 3.08 | 34.98 | 17.09 | 0.69 | 82.1
| 13 | 118 | 116.16 | 118.98 | 118.43 | 119.48 | 0.004478 | 3.15 | 37.32 | 17.7 | 0.69 | 83.09
| 13 | 125 | 116.16 | 119.07 | 118.5 | 119.59 | 0.004439 | 3.19 | 39.03 | 18.12 | 0.69 | 83.54
| 13.35 | 67 | 117.07 | 119.15 | 119.15 | 119.83 | 0.010881 | 3.66 | 18.12 | 13.26 | 1 | 133.19
| 13.35 | 86 | 117.07 | 119.43 | 119.43 | 120.21 | 0.01047 | 3.91 | 21.9 | 14 | 1 | 145.56
| 13.35 | 96 | 117.07 | 119.59 | 119.59 | 120.38 | 0.010469 | 3.94 | 24.34 | 15.41 | 1 | 147.26
| 13.35 | 108 | 117.07 | 119.73 | 119.73 | 120.57 | 0.010261 | 4.06 | 26.52 | 15.75 | 1 | 153.17
| 13.35 | 118 | 117.07 | 119.84 | 119.84 | 120.72 | 0.010179 | 4.16 | 28.21 | 16.02 | 1 | 158.53
| 13.35 | 125 | 117.07 | 119.91 | 119.91 | 120.82 | 0.010093 | 4.22 | 29.43 | 16.21 | 1 | 161.76
| 14 | 67 | 117.87 | 119.57 | 119.57 | 120.26 | 0.011454 | 3.69 | 17.98 | 12.93 | 1 | 136.44
| 14 | 86 | 117.87 | 119.84 | 119.84 | 120.65 | 0.011128 | 3.98 | 21.52 | 13.31 | 1 | 151.74
| 14 | 96 | 117.87 | 119.97 | 119.97 | 120.84 | 0.011006 | 4.12 | 23.31 | 13.49 | 1 | 159.16
| 14 | 108 | 117.87 | 120.12 | 120.12 | 121.04 | 0.010857 | 4.26 | 25.31 | 13.69 | 1 | 166.6
| 14 | 118 | 117.87 | 120.23 | 120.23 | 121.21 | 0.010787 | 4.37 | 26.89 | 13.85 | 1 | 172.83
| 14 | 125 | 117.87 | 120.32 | 120.32 | 121.32 | 0.010706 | 4.44 | 28.03 | 13.95 | 1 | 176.64
| 15 | 46 | 118.67 | 120.35 | 120.11 | 120.71 | 0.006443 | 2.65 | 17.31 | 13.54 | 0.75 | 71.68
| 15 | 60 | 118.67 | 120.68 | 120.32 | 121.05 | 0.005365 | 2.72 | 21.75 | 13.99 | 0.7 | 71.26
| 15 | 67 | 118.67 | 120.84 | 120.43 | 121.23 | 0.004955 | 2.75 | 24.08 | 14.17 | 0.67 | 71.08
| 15 | 75 | 118.67 | 121.02 | 120.54 | 121.42 | 0.004597 | 2.79 | 26.68 | 14.35 | 0.65 | 71.15
| 15 | 81 | 118.67 | 121.17 | 120.63 | 121.57 | 0.004351 | 2.81 | 28.8 | 14.5 | 0.64 | 71.21
| 15 | 86 | 118.67 | 121.27 | 120.69 | 121.68 | 0.00421 | 2.83 | 30.28 | 14.6 | 0.63 | 71.42
| 16 | 46 | 120 | 121.16 | 121.16 | 121.69 | 0.011601 | 3.21 | 14.25 | 13.54 | 1 | 111.21
| 16 | 60 | 120 | 121.36 | 121.36 | 121.98 | 0.011269 | 3.47 | 17.03 | 13.98 | 1 | 123.83
| 16 | 67 | 120 | 121.47 | 121.47 | 122.12 | 0.011004 | 3.58 | 18.51 | 14.21 | 1 | 128.73
| 16 | 75 | 120 | 121.58 | 121.58 | 122.28 | 0.010783 | 3.69 | 20.14 | 14.46 | 1 | 134.21
| 16 | 81 | 120 | 121.67 | 121.67 | 122.4 | 0.010702 | 3.78 | 21.4 | 14.65 | 1 | 139.2
| 16 | 86 | 120 | 121.73 | 121.73 | 122.48 | 0.010609 | 3.84 | 22.32 | 14.78 | 1 | 142.2
| 17 | 46 | 120.82 | 121.99 | 121.99 | 122.53 | 0.011716 | 3.25 | 14.1 | 13.15 | 1 | 113.21
| 17 | 60 | 120.82 | 122.2 | 122.2 | 122.82 | 0.011248 | 3.49 | 16.91 | 13.54 | 1 | 125.07
| 17 | 67 | 120.82 | 122.3 | 122.3 | 122.97 | 0.0111 | 3.61 | 18.32 | 13.74 | 1 | 131.08
| 17 | 75 | 120.82 | 122.42 | 122.42 | 123.13 | 0.010985 | 3.74 | 19.86 | 13.94 | 1 | 137.73
| 17 | 81 | 120.82 | 122.51 | 122.51 | 123.25 | 0.010825 | 3.83 | 21.15 | 14.12 | 1 | 142.12
| 17 | 86 | 120.82 | 122.57 | 122.57 | 123.34 | 0.0108 | 3.9 | 22 | 14.23 | 1 | 145.92
| 18 | 46 | 121.6 | 122.75 | 122.75 | 123.29 | 0.011721 | 3.24 | 14.15 | 13.34 | 1 | 112.59
| 18 | 60 | 121.6 | 122.96 | 122.96 | 123.58 | 0.011316 | 3.49 | 16.93 | 13.72 | 1 | 125.02
| 18 | 67 | 121.6 | 123.07 | 123.07 | 123.72 | 0.011024 | 3.6 | 18.41 | 13.92 | 1 | 129.85
| 18 | 75 | 121.6 | 123.18 | 123.18 | 123.88 | 0.010872 | 3.72 | 19.98 | 14.12 | 1 | 136.15
| 18 | 81 | 121.6 | 123.27 | 123.27 | 124.01 | 0.010794 | 3.82 | 21.22 | 14.28 | 1 | 141.33
| 18 | 86 | 121.6 | 123.33 | 123.33 | 124.09 | 0.010684 | 3.88 | 22.13 | 14.4 | 1 | 144.28
| 19 | 46 | 122.93 | 124.37 | 124.37 | 124.88 | 0.012061 | 3.16 | 14.51 | 14.2 | 1 | 109.29
| 19 | 60 | 122.93 | 124.56 | 124.56 | 125.16 | 0.011731 | 3.43 | 17.24 | 14.42 | 1 | 122.84
| 19 | 67 | 122.93 | 124.66 | 124.66 | 125.3 | 0.011544 | 3.55 | 18.64 | 14.53 | 1 | 128.94
| 19 | 75 | 122.93 | 124.77 | 124.77 | 125.46 | 0.011346 | 3.68 | 20.2 | 14.66 | 1 | 135.3
| 19 | 81 | 122.93 | 124.85 | 124.85 | 125.58 | 0.011246 | 3.78 | 21.43 | 14.75 | 1 | 140.64
| 19 | 86 | 122.93 | 124.91 | 124.91 | 125.66 | 0.011155 | 3.85 | 22.31 | 14.79 | 1 | 144.09
| 19.16 | 40 | 123.28 | 124.81 | 124.81 | 125.35 | 0.012146 | 3.25 | 12.08 | 11.23 | 1 | 114.48
| 19.16 | 51 | 123.28 | 125.03 | 125.03 | 125.64 | 0.01168 | 3.49 | 14.54 | 11.7 | 1 | 125.88
| 19.16 | 57 | 123.28 | 125.13 | 125.13 | 125.79 | 0.011472 | 3.59 | 15.78 | 11.93 | 1 | 131.03
| 19.16 | 64 | 123.28 | 125.24 | 125.24 | 125.94 | 0.011389 | 3.72 | 17.11 | 12.17 | 1 | 137.62
| 19.16 | 70 | 123.28 | 125.33 | 125.33 | 126.07 | 0.011277 | 3.81 | 18.21 | 12.36 | 1 | 142.21
| 19.16 | 74 | 123.28 | 125.39 | 125.39 | 126.15 | 0.011187 | 3.86 | 19 | 12.5 | 1 | 145.19
| 19.17 | 40 | 123.28 | 124.94 | 124.81 | 125.37 | 0.008676 | 2.9 | 13.53 | 11.51 | 0.86 | 88.82
| 19.17 | 51 | 123.28 | 125.16 | 125.03 | 125.66 | 0.008547 | 3.14 | 16.17 | 12 | 0.86 | 99.28
| 19.17 | 57 | 123.28 | 125.27 | 125.13 | 125.81 | 0.008492 | 3.24 | 17.49 | 12.23 | 0.87 | 104.17
| 19.17 | 64 | 123.28 | 125.39 | 125.24 | 125.96 | 0.008404 | 3.35 | 19 | 12.5 | 0.87 | 109.05
| 19.17 | 70 | 123.28 | 125.49 | 125.33 | 126.09 | 0.008345 | 3.43 | 20.2 | 12.7 | 0.87 | 112.87
| 19.17 | 74 | 123.28 | 125.55 | 125.39 | 126.18 | 0.008333 | 3.49 | 21.04 | 12.85 | 0.87 | 115.77
| 19.23 | 40 | 123.28 | 125.07 | 124.81 | 125.42 | 0.006286 | 2.6 | 15.09 | 11.8 | 0.74 | 69.57
| 19.23 | 51 | 123.28 | 125.31 | 125.03 | 125.71 | 0.00634 | 2.83 | 17.91 | 12.31 | 0.75 | 79.03
| 19.23 | 57 | 123.28 | 125.42 | 125.13 | 125.86 | 0.006364 | 2.94 | 19.31 | 12.55 | 0.76 | 83.52
| 19.23 | 64 | 123.28 | 125.55 | 125.24 | 126.02 | 0.006348 | 3.04 | 20.93 | 12.83 | 0.76 | 87.9
| 19.23 | 70 | 123.28 | 125.65 | 125.33 | 126.14 | 0.006248 | 3.11 | 22.25 | 12.93 | 0.76 | 90.86
| 19.23 | 74 | 123.28 | 125.72 | 125.39 | 126.23 | 0.006212 | 3.18 | 23.11 | 12.97 | 0.76 | 93.4
| 19.24 | 40 | 123.28 | 125.09 | 124.81 | 125.43 | 0.006064 | 2.57 | 15.28 | 11.83 | 0.72 | 67.69
| 19.24 | 51 | 123.28 | 125.32 | 125.02 | 125.72 | 0.00613 | 2.8 | 18.11 | 12.34 | 0.74 | 77.02
| 19.24 | 57 | 123.28 | 125.44 | 125.13 | 125.87 | 0.006159 | 2.9 | 19.53 | 12.59 | 0.74 | 81.44
| 19.24 | 64 | 123.28 | 125.56 | 125.24 | 126.02 | 0.006151 | 3.01 | 21.16 | 12.87 | 0.75 | 85.79
| 19.24 | 70 | 123.28 | 125.67 | 125.33 | 126.15 | 0.006096 | 3.08 | 22.48 | 12.94 | 0.75 | 88.93
| 19.24 | 74 | 123.28 | 125.73 | 125.39 | 126.24 | 0.006103 | 3.14 | 23.34 | 12.98 | 0.75 | 91.61
| 20 | 40 | 123.86 | 125.29 | 124.93 | 125.57 | 0.004723 | 2.33 | 16.88 | 12.41 | 0.64 | 54.76
| 20 | 51 | 123.86 | 125.54 | 125.12 | 125.87 | 0.004728 | 2.54 | 19.95 | 12.63 | 0.65 | 62.45
| 20 | 57 | 123.86 | 125.66 | 125.22 | 126.01 | 0.004755 | 2.64 | 21.45 | 12.73 | 0.65 | 66.36
| 20 | 64 | 123.86 | 125.79 | 125.32 | 126.17 | 0.004788 | 2.75 | 23.1 | 12.84 | 0.66 | 70.65
| 20 | 70 | 123.86 | 125.89 | 125.41 | 126.3 | 0.004822 | 2.84 | 24.41 | 12.93 | 0.66 | 74.11
| 20 | 74 | 123.86 | 125.96 | 125.47 | 126.39 | 0.004858 | 2.9 | 25.31 | 13 | 0.66 | 76.67
| 21 | 40 | 124.08 | 126.09 | 126.09 | 126.79 | 0.012369 | 3.71 | 10.59 | 7.55 | 1 | 140.23
| 21 | 51 | 124.08 | 126.49 | 126.49 | 127.11 | 0.008703 | 3.54 | 15.01 | 11.99 | 0.86 | 90.57
| 21 | 57 | 124.08 | 126.6 | 126.6 | 127.25 | 0.008795 | 3.66 | 16.25 | 12.06 | 0.87 | 97.49
| 21 | 64 | 124.08 | 126.71 | 126.71 | 127.41 | 0.008829 | 3.79 | 17.63 | 12.15 | 0.88 | 104.35
| 21 | 70 | 124.08 | 126.79 | 126.79 | 127.53 | 0.008931 | 3.9 | 18.66 | 12.65 | 0.89 | 107.07
| 21 | 74 | 124.08 | 126.86 | 126.86 | 127.61 | 0.008813 | 3.96 | 19.49 | 12.65 | 0.88 | 109.39
| 22 | 40 | 125.53 | 127.54 | 127.54 | 128.24 | 0.012291 | 3.7 | 10.61 | 7.55 | 1 | 139.53
| 22 | 51 | 125.53 | 127.91 | 127.91 | 128.58 | 0.009463 | 3.65 | 14.34 | 10.86 | 0.9 | 102.54
| 22 | 57 | 125.53 | 128.03 | 128.03 | 128.73 | 0.009408 | 3.77 | 15.6 | 10.95 | 0.9 | 108.72
| 22 | 64 | 125.53 | 128.15 | 128.15 | 128.9 | 0.009356 | 3.89 | 16.97 | 11.04 | 0.9 | 115.21
| 22 | 70 | 125.53 | 128.28 | 128.28 | 129.03 | 0.008742 | 3.91 | 18.56 | 14 | 0.88 | 95.3
| 22 | 74 | 125.53 | 128.37 | 128.37 | 129.12 | 0.008361 | 3.93 | 19.73 | 14 | 0.87 | 95.92
| 23 | 40 | 126.73 | 128.29 | 128.29 | 128.99 | 0.012848 | 3.7 | 10.63 | 7.6 | 1 | 140.75
| 23 | 51 | 126.73 | 128.56 | 128.56 | 129.37 | 0.012733 | 3.98 | 12.73 | 7.88 | 1 | 156.99
| 23 | 57 | 126.73 | 128.7 | 128.7 | 129.56 | 0.012602 | 4.1 | 13.82 | 8.02 | 1 | 163.7
| 23 | 64 | 126.73 | 128.85 | 128.85 | 129.76 | 0.01256 | 4.24 | 15 | 8.17 | 1 | 171.74
| 23 | 70 | 126.73 | 129.07 | 129.07 | 129.92 | 0.01045 | 4.09 | 17.23 | 11.12 | 0.92 | 125.79
| 23 | 74 | 126.73 | 129.16 | 129.16 | 130.01 | 0.01015 | 4.12 | 18.22 | 11.17 | 0.91 | 127.47
| 23.3 | 40 | 127.84 | 129.65 | 129.65 | 130.29 | 0.012254 | 3.53 | 11.14 | 8.79 | 1 | 129.52
| 23.3 | 51 | 127.84 | 129.92 | 129.92 | 130.63 | 0.011956 | 3.74 | 13.57 | 9.56 | 1 | 140.35
| 23.3 | 57 | 127.84 | 130.05 | 130.05 | 130.79 | 0.011801 | 3.83 | 14.82 | 9.94 | 1 | 145.07
| 23.3 | 64 | 127.84 | 130.18 | 130.18 | 130.97 | 0.011622 | 3.92 | 16.22 | 10.34 | 1 | 149.81
| 23.3 | 70 | 127.84 | 130.31 | 130.31 | 131.1 | 0.010932 | 3.94 | 17.66 | 12.01 | 0.98 | 133.6
| 23.3 | 74 | 127.84 | 130.39 | 130.39 | 131.19 | 0.010569 | 3.98 | 18.6 | 12.04 | 0.96 | 134.5
| 24 | 40 | 129.66 | 131.19 | 131.19 | 131.88 | 0.012732 | 3.67 | 10.72 | 7.8 | 1 | 138.6
| 24 | 51 | 129.66 | 131.46 | 131.46 | 132.25 | 0.012598 | 3.95 | 12.84 | 8.08 | 1 | 154.59
| 24 | 57 | 129.66 | 131.68 | 131.68 | 132.43 | 0.010464 | 3.84 | 15 | 11.1 | 0.92 | 112.88
| 24 | 64 | 129.66 | 131.83 | 131.83 | 132.6 | 0.009949 | 3.92 | 16.69 | 11.1 | 0.9 | 116.8
| 24 | 70 | 129.66 | 131.94 | 131.94 | 132.74 | 0.009847 | 4.01 | 17.84 | 11.1 | 0.9 | 121.76
| 24 | 74 | 129.66 | 132 | 132 | 132.83 | 0.009863 | 4.09 | 18.58 | 11.1 | 0.9 | 125.86
| 24.39 | 40 | 130.38 | 133.03 | 133.03 | 134.12 | 0.021419 | 4.62 | 8.5 | 3.91 | 1 | 223.56
| 24.39 | 51 | 130.38 | 133.81 | 133.81 | 134.57 | 0.011715 | 3.99 | 13.57 | 8.51 | 0.75 | 111.54
| 24.39 | 57 | 130.38 | 133.94 | 133.94 | 134.75 | 0.011874 | 4.13 | 14.67 | 8.51 | 0.77 | 119.95
| 24.39 | 64 | 130.38 | 134.07 | 134.07 | 134.94 | 0.012135 | 4.3 | 15.8 | 8.51 | 0.78 | 129.62
| 24.39 | 70 | 130.38 | 134.17 | 134.17 | 135.1 | 0.012415 | 4.44 | 16.64 | 8.51 | 0.79 | 137.83
| 24.39 | 74 | 130.38 | 134.24 | 134.24 | 135.21 | 0.012593 | 4.54 | 17.24 | 8.51 | 0.8 | 143.43
| 24.4 | 40 | 130.38 | 133.76 | 133.75 | 134.21 | 0.018852 | 3.03 | 13.3 | 13.1 | 0.08 | 95.93
| 24.4 | 51 | 130.38 | 134.28 | 133.89 | 134.63 | 0.007846 | 2.23 | 20.16 | 13.1 | 0.07 | 58.15
| 24.4 | 57 | 130.38 | 134.45 | 133.96 | 134.8 | 0.006983 | 2.18 | 22.27 | 13.1 | 0.07 | 56.49
| 24.4 | 64 | 130.38 | 134.62 | 134.05 | 135 | 0.006273 | 2.14 | 24.59 | 13.1 | 0.07 | 55.31
| 24.4 | 70 | 130.38 | 134.77 | 134.12 | 135.16 | 0.005817 | 2.12 | 26.46 | 13.1 | 0.07 | 54.62
| 24.4 | 74 | 130.38 | 134.87 | 134.18 | 135.27 | 0.005545 | 2.12 | 27.78 | 13.1 | 0.07 | 54.26
| 24.44 | 18 | 130.84 | 134.18 | 132.43 | 134.27 | 0.004095 | 1.4 | 12.72 | 13.1 | 0.04 | 20
| 24.44 | 23 | 130.84 | 134.59 | 132.7 | 134.67 | 0.002158 | 1.13 | 18.09 | 13.1 | 0.03 | 14.52
| 24.44 | 25 | 130.84 | 134.76 | 132.84 | 134.84 | 0.001788 | 1.07 | 20.4 | 13.1 | 0.03 | 13.39
| 24.44 | 28 | 130.84 | 134.96 | 132.99 | 135.04 | 0.001517 | 1.03 | 22.94 | 13.1 | 0.03 | 12.59
| 24.44 | 31 | 130.84 | 135.11 | 133.1 | 135.2 | 0.001349 | 1 | 24.99 | 13.1 | 0.03 | 12.06
| 24.44 | 33 | 130.84 | 135.22 | 133.19 | 135.31 | 0.001253 | 0.99 | 26.43 | 13.1 | 0.03 | 11.76
| 25 | 18 | 131.54 | 134.2 | 132.83 | 134.28 | 0.001202 | 1.31 | 13.31 | 7.21 | 0.29 | 14.68
| 25 | 23 | 131.54 | 134.58 | 133.05 | 134.68 | 0.001158 | 1.4 | 16.17 | 7.59 | 0.29 | 15.8
| 25 | 25 | 131.54 | 134.75 | 133.16 | 134.86 | 0.001131 | 1.45 | 17.48 | 7.76 | 0.29 | 16.12
| 25 | 28 | 131.54 | 134.94 | 133.28 | 135.06 | 0.001112 | 1.51 | 18.97 | 7.95 | 0.29 | 16.57
| 25 | 31 | 131.54 | 135.1 | 133.37 | 135.22 | 0.00109 | 1.55 | 20.2 | 8.11 | 0.29 | 16.8
| 25 | 33 | 131.54 | 135.21 | 133.43 | 135.33 | 0.001075 | 1.58 | 21.09 | 8.22 | 0.29 | 16.94
| 26 | 18 | 133.21 | 134.47 | 134.47 | 134.97 | 0.014245 | 3.16 | 5.42 | 5.32 | 1 | 113.89
| 26 | 23 | 133.21 | 134.67 | 134.67 | 135.25 | 0.014002 | 3.37 | 6.56 | 5.66 | 1 | 125.1
| 26 | 25 | 133.21 | 134.77 | 134.77 | 135.39 | 0.013915 | 3.47 | 7.13 | 5.82 | 1 | 130.31
| 26 | 28 | 133.21 | 134.93 | 134.88 | 135.54 | 0.012191 | 3.45 | 8.09 | 6.51 | 0.94 | 116.6
| 26 | 31 | 133.21 | 135.07 | 134.98 | 135.65 | 0.010727 | 3.4 | 9.01 | 7.17 | 0.89 | 104.47
| 26 | 33 | 133.21 | 135.16 | 135.07 | 135.73 | 0.009747 | 3.36 | 9.72 | 7.21 | 0.85 | 100.16
| 27 | 18 | 134.99 | 136.21 | 136.21 | 136.63 | 0.012786 | 2.89 | 5.92 | 6.93 | 1 | 97.08
| 27 | 23 | 134.99 | 136.38 | 136.38 | 136.86 | 0.012489 | 3.07 | 7.2 | 7.53 | 1 | 105.62
| 27 | 25 | 134.99 | 136.47 | 136.47 | 136.97 | 0.01226 | 3.14 | 7.87 | 7.83 | 1 | 108.78
| 27 | 28 | 134.99 | 136.57 | 136.57 | 137.1 | 0.012106 | 3.22 | 8.63 | 8.15 | 1 | 112.84
| 27 | 31 | 134.99 | 136.64 | 136.64 | 137.19 | 0.011929 | 3.28 | 9.24 | 8.4 | 1 | 115.36
| 27 | 33 | 134.99 | 136.69 | 136.69 | 137.25 | 0.011871 | 3.32 | 9.66 | 8.57 | 1 | 117.54
| 27.37 | 18 | 137.32 | 138.52 | 138.52 | 139.07 | 0.016025 | 3.3 | 5.18 | 4.64 | 1 | 125.54
| 27.37 | 23 | 137.32 | 138.73 | 138.73 | 139.38 | 0.016167 | 3.57 | 6.18 | 4.75 | 1 | 141.59
| 27.37 | 25 | 137.32 | 139.01 | 139.01 | 139.51 | 0.010266 | 3.18 | 8.18 | 8.5 | 0.81 | 73.71
| 27.37 | 28 | 137.32 | 139.11 | 139.11 | 139.63 | 0.010052 | 3.28 | 9.02 | 8.5 | 0.81 | 78.2
| 27.37 | 31 | 137.32 | 139.17 | 139.17 | 139.72 | 0.01008 | 3.37 | 9.6 | 8.5 | 0.82 | 82.43
| 27.37 | 33 | 137.32 | 139.22 | 139.22 | 139.78 | 0.010088 | 3.44 | 10 | 8.5 | 0.82 | 85.24
| 27.38 | 18 | 137.39 | 139.08 | 139.08 | 139.34 | 0.021552 | 2.34 | 7.6 | 12.8 | 0.06 | 66.06
| 27.38 | 23 | 137.39 | 139.16 | 139.16 | 139.5 | 0.023787 | 2.57 | 8.67 | 12.8 | 0.07 | 82.67
| 27.38 | 25 | 137.39 | 139.21 | 139.21 | 139.57 | 0.024442 | 2.66 | 9.21 | 12.8 | 0.07 | 89.86
| 27.38 | 28 | 137.39 | 139.25 | 139.25 | 139.66 | 0.024982 | 2.75 | 9.82 | 12.8 | 0.08 | 97.56
| 27.38 | 31 | 137.39 | 139.39 | 139.29 | 139.75 | 0.017019 | 2.41 | 11.55 | 12.8 | 0.07 | 77.36
| 27.38 | 33 | 137.39 | 139.45 | 139.32 | 139.81 | 0.015297 | 2.34 | 12.32 | 12.8 | 0.07 | 73.8
| 27.42 | 18 | 137.58 | 139.27 | 139.27 | 139.53 | 0.021812 | 2.35 | 7.57 | 12.8 | 0.06 | 66.63
| 27.42 | 23 | 137.58 | 139.35 | 139.35 | 139.68 | 0.024112 | 2.58 | 8.64 | 12.8 | 0.07 | 83.49
| 27.42 | 25 | 137.58 | 139.39 | 139.39 | 139.76 | 0.024702 | 2.67 | 9.18 | 12.8 | 0.07 | 90.56
| 27.42 | 28 | 137.58 | 139.44 | 139.44 | 139.85 | 0.024928 | 2.75 | 9.82 | 12.8 | 0.08 | 97.42
| 27.42 | 31 | 137.58 | 139.48 | 139.48 | 139.93 | 0.024801 | 2.79 | 10.35 | 12.8 | 0.08 | 101.79
| 27.42 | 33 | 137.58 | 139.51 | 139.51 | 139.98 | 0.024756 | 2.82 | 10.71 | 12.8 | 0.08 | 104.92
| 27.43 | 18 | 137.64 | 139.28 | 138.84 | 139.54 | 0.005618 | 2.3 | 7.76 | 8.5 | 0.6 | 38.6
| 27.43 | 23 | 137.64 | 139.3 | 139.05 | 139.72 | 0.008799 | 2.91 | 7.97 | 8.5 | 0.75 | 61.78
| 27.43 | 25 | 137.64 | 139.33 | 139.33 | 139.83 | 0.010294 | 3.18 | 8.18 | 8.5 | 0.81 | 73.85
| 27.43 | 28 | 137.64 | 139.42 | 139.42 | 139.95 | 0.010061 | 3.28 | 9.02 | 8.5 | 0.81 | 78.24
| 27.43 | 31 | 137.64 | 139.49 | 139.49 | 140.04 | 0.010108 | 3.38 | 9.59 | 8.5 | 0.82 | 82.59
| 27.43 | 33 | 137.64 | 139.54 | 139.54 | 140.1 | 0.010124 | 3.44 | 9.99 | 8.5 | 0.82 | 85.46
| 28 | 18 | 137.95 | 139.35 | 139.05 | 139.59 | 0.005669 | 2.14 | 7.98 | 7.92 | 0.66 | 47.63
| 28 | 23 | 137.95 | 139.47 | 139.22 | 139.79 | 0.006738 | 2.49 | 8.94 | 8.5 | 0.73 | 58.47
| 28 | 25 | 137.95 | 139.56 | 139.31 | 139.9 | 0.006555 | 2.58 | 9.71 | 8.5 | 0.72 | 60.68
| 28 | 28 | 137.95 | 139.65 | 139.41 | 140.02 | 0.006608 | 2.7 | 10.46 | 8.5 | 0.74 | 64.77
| 28 | 31 | 137.95 | 139.71 | 139.49 | 140.11 | 0.006703 | 2.81 | 11.01 | 8.5 | 0.75 | 68.3
| 28 | 33 | 137.95 | 139.76 | 139.54 | 140.18 | 0.006698 | 2.87 | 11.42 | 8.5 | 0.75 | 70.19
| 29 | 18 | 139.17 | 140.49 | 140.49 | 140.96 | 0.013098 | 3.03 | 5.65 | 6.04 | 1 | 104.68
| 29 | 23 | 139.17 | 140.69 | 140.69 | 141.21 | 0.012792 | 3.21 | 6.88 | 6.56 | 1 | 113.77
| 29 | 25 | 139.17 | 140.78 | 140.78 | 141.33 | 0.012594 | 3.29 | 7.51 | 6.79 | 1 | 117.51
| 29 | 28 | 139.17 | 140.88 | 140.88 | 141.47 | 0.012614 | 3.41 | 8.15 | 6.9 | 1 | 124.09
| 29 | 31 | 139.17 | 140.95 | 140.95 | 141.57 | 0.012569 | 3.49 | 8.67 | 6.98 | 1 | 128.57
| 29 | 33 | 139.17 | 141.01 | 141.01 | 141.65 | 0.012506 | 3.55 | 9.05 | 7.04 | 1 | 131.37
| 30 | 18 | 142.79 | 143.9 | 143.9 | 144.37 | 0.013762 | 3.01 | 5.68 | 6.19 | 1 | 105.2
| 30 | 23 | 142.79 | 144.09 | 144.09 | 144.62 | 0.013387 | 3.21 | 6.88 | 6.56 | 1 | 115.18
| 30 | 25 | 142.79 | 144.18 | 144.18 | 144.74 | 0.013274 | 3.31 | 7.47 | 6.74 | 1 | 120.01
| 30 | 28 | 142.79 | 144.29 | 144.29 | 144.87 | 0.01301 | 3.4 | 8.19 | 6.94 | 1 | 124.2
| 30 | 31 | 142.79 | 144.36 | 144.36 | 144.98 | 0.012992 | 3.48 | 8.72 | 7.09 | 1 | 128.63
| 30 | 33 | 142.79 | 144.5 | 144.5 | 145.03 | 0.013018 | 3.22 | 9.98 | 9.49 | 1 | 114.5
| 30.12 | 18 | 143.12 | 144.22 | 144.22 | 144.62 | 0.012284 | 2.85 | 6.09 | 7.57 | 1 | 86.71
| 30.12 | 23 | 143.12 | 144.37 | 144.37 | 144.85 | 0.011891 | 3.08 | 7.3 | 7.79 | 1.01 | 95.7
| 30.12 | 25 | 143.12 | 144.45 | 144.45 | 144.96 | 0.011619 | 3.18 | 7.92 | 7.9 | 1 | 99.07
| 30.12 | 28 | 143.12 | 144.55 | 144.55 | 145.08 | 0.011208 | 3.27 | 8.67 | 8.5 | 1 | 96.79
| 30.12 | 31 | 143.12 | 144.61 | 144.61 | 145.18 | 0.010903 | 3.36 | 9.24 | 8.5 | 0.99 | 99.01
| 30.12 | 33 | 143.12 | 144.66 | 144.66 | 145.24 | 0.010713 | 3.42 | 9.64 | 8.5 | 0.99 | 100.53
| 31 | 18 | 144.93 | 146.04 | 146.04 | 146.51 | 0.013762 | 3.01 | 5.68 | 6.19 | 1 | 105.2
| 31 | 23 | 144.93 | 146.23 | 146.23 | 146.76 | 0.013387 | 3.21 | 6.88 | 6.56 | 1 | 115.18
| 31 | 25 | 144.93 | 146.32 | 146.32 | 146.88 | 0.013274 | 3.31 | 7.47 | 6.74 | 1 | 120.01
| 31 | 28 | 144.93 | 146.43 | 146.43 | 147.01 | 0.01301 | 3.4 | 8.19 | 6.94 | 1 | 124.2
| 31 | 31 | 144.93 | 146.5 | 146.5 | 147.12 | 0.012992 | 3.48 | 8.72 | 7.09 | 1 | 128.63
| 31 | 33 | 144.93 | 146.64 | 146.64 | 147.17 | 0.013018 | 3.22 | 9.98 | 9.49 | 1 | 114.5
| 32 | 18 | 146.28 | 147.73 | 147.73 | 148.22 | 0.013472 | 3.11 | 5.5 | 5.58 | 1 | 109.86
| 32 | 23 | 146.28 | 147.94 | 147.94 | 148.49 | 0.013074 | 3.29 | 6.72 | 6.1 | 1 | 118.44
| 32 | 25 | 146.28 | 148.04 | 148.04 | 148.62 | 0.012892 | 3.36 | 7.34 | 6.34 | 1 | 122.22
| 32 | 28 | 146.28 | 148.15 | 148.15 | 148.76 | 0.012745 | 3.45 | 8.05 | 6.61 | 1 | 126.7
| 32 | 31 | 146.28 | 148.24 | 148.24 | 148.86 | 0.012586 | 3.51 | 8.63 | 6.82 | 1 | 129.61
| 32 | 33 | 146.28 | 148.29 | 148.29 | 148.94 | 0.012521 | 3.56 | 9.02 | 6.97 | 1 | 131.94
0 | 0 | 8 | 62.61 | 63.8 | 63.71 | 64.27 | 0.004646 | 3.03 | 2.38 | 2 | 0.89 | 24.76
1 | 0 | 9 | 62.61 | 63.99 | 63.88 | 64.53 | 0.004951 | 3.26 | 2.76 | 2 | 0.89 | 28.15
8 | 0 | 10 | 62.61 | 64.07 | 63.97 | 64.66 | 0.00519 | 3.39 | 2.92 | 2 | 0.9 | 30.2
고 | 0 | 11 | 62.61 | 64.18 | 64.07 | 64.81 | 0.005331 | 3.5 | 3.14 | 2 | 0.89 | 31.93
잠 | 0 | 12 | 62.61 | 64.25 | 64.13 | 64.91 | 0.005497 | 3.6 | 3.28 | 2 | 0.9 | 33.48
이 | 0 | 13 | 62.61 | 64.33 | 64.2 | 65 | 0.005478 | 3.63 | 3.44 | 2 | 0.88 | 33.96
천
| 0.07 | 8 | 62.65 | 63.82 | 63.75 | 64.3 | 0.00488 | 3.08 | 2.34 | 2 | 0.91 | 25.78
| 0.07 | 9 | 62.65 | 64.02 | 63.92 | 64.57 | 0.005011 | 3.28 | 2.75 | 2 | 0.89 | 28.44
| 0.07 | 10 | 62.65 | 64.11 | 64.01 | 64.7 | 0.005215 | 3.4 | 2.91 | 2 | 0.9 | 30.32
| 0.07 | 11 | 62.65 | 64.22 | 64.11 | 64.85 | 0.005331 | 3.5 | 3.14 | 2 | 0.89 | 31.93
| 0.07 | 12 | 62.65 | 64.29 | 64.17 | 64.95 | 0.005497 | 3.6 | 3.28 | 2 | 0.9 | 33.48
| 0.07 | 13 | 62.65 | 64.37 | 64.23 | 65.04 | 0.005478 | 3.63 | 3.44 | 2 | 0.88 | 33.96
| 0.08 | 8 | 62.65 | 64.28 | 63.63 | 64.35 | 0.001014 | 1.16 | 6.22 | 6.14 | 0.37 | 8.62
| 0.08 | 9 | 62.65 | 64.56 | 63.75 | 64.62 | 0.000798 | 1.12 | 8.03 | 6.93 | 0.33 | 7.73
| 0.08 | 10 | 62.65 | 64.69 | 63.81 | 64.75 | 0.000721 | 1.1 | 8.96 | 7.31 | 0.32 | 7.37
| 0.08 | 11 | 62.65 | 64.84 | 63.87 | 64.9 | 0.00064 | 1.08 | 10.14 | 7.75 | 0.3 | 6.96
| 0.08 | 12 | 62.65 | 64.95 | 63.91 | 65.01 | 0.000588 | 1.07 | 11 | 7.94 | 0.29 | 6.71
| 0.08 | 13 | 62.65 | 65.05 | 63.95 | 65.1 | 0.000547 | 1.06 | 11.77 | 8.08 | 0.28 | 6.49
| 1 | 8 | 62.9 | 64.31 | 63.88 | 64.42 | 0.001864 | 1.45 | 4.95 | 5.52 | 0.49 | 14.12
| 1 | 9 | 62.9 | 64.58 | 64 | 64.68 | 0.001386 | 1.38 | 6.54 | 6.29 | 0.43 | 12.09
| 1 | 10 | 62.9 | 64.71 | 64.05 | 64.8 | 0.00122 | 1.35 | 7.36 | 6.65 | 0.41 | 11.3
| 1 | 11 | 62.9 | 64.86 | 64.12 | 64.95 | 0.001054 | 1.31 | 8.41 | 7.09 | 0.38 | 10.44
| 1 | 12 | 62.9 | 64.97 | 64.16 | 65.05 | 0.000958 | 1.28 | 9.19 | 7.39 | 0.37 | 9.92
| 1 | 13 | 62.9 | 65.06 | 64.2 | 65.14 | 0.000881 | 1.26 | 9.9 | 7.66 | 0.35 | 9.47
| 2 | 8 | 62.83 | 64.42 | 64.03 | 64.48 | 0.000883 | 1.08 | 6.7 | 6.9 | 0.35 | 7.45
| 2 | 9 | 62.83 | 64.67 | 64.14 | 64.73 | 0.000731 | 1.06 | 8.49 | 7.73 | 0.32 | 6.95
| 2 | 10 | 62.83 | 64.79 | 64.19 | 64.85 | 0.000667 | 1.05 | 9.44 | 8.13 | 0.31 | 6.69
| 2 | 11 | 62.83 | 64.93 | 64.25 | 64.99 | 0.000596 | 1.03 | 10.65 | 8.62 | 0.3 | 6.36
| 2 | 12 | 62.83 | 65.04 | 64.29 | 65.09 | 0.000553 | 1.02 | 11.55 | 8.97 | 0.29 | 6.14
| 2 | 13 | 62.83 | 65.13 | 64.32 | 65.18 | 0.000516 | 1.01 | 12.37 | 9.27 | 0.28 | 5.94
| 2.24 | 8 | 63.34 | 64.4 | 64.25 | 64.59 | 0.004361 | 1.91 | 3.77 | 5.62 | 0.74 | 26.26
| 2.24 | 9 | 63.34 | 64.65 | 64.36 | 64.8 | 0.002743 | 1.7 | 5.29 | 6.58 | 0.61 | 19.67
| 2.24 | 10 | 63.34 | 64.77 | 64.41 | 64.9 | 0.002249 | 1.62 | 6.12 | 7.05 | 0.55 | 17.37
| 2.24 | 11 | 63.34 | 64.92 | 64.47 | 65.04 | 0.001797 | 1.53 | 7.2 | 7.62 | 0.5 | 15.08
| 2.24 | 12 | 63.34 | 65.02 | 64.51 | 65.13 | 0.001555 | 1.47 | 8.01 | 8.03 | 0.47 | 13.77
| 2.24 | 13 | 63.34 | 65.11 | 64.54 | 65.22 | 0.001372 | 1.43 | 8.76 | 8.38 | 0.45 | 12.72
| 2.25 | 8 | 63.34 | 64.33 | 64.18 | 64.63 | 0.00741 | 2.44 | 2.96 | 3 | 0.78 | 43.22
| 2.25 | 9 | 63.34 | 64.53 | 64.31 | 64.86 | 0.006796 | 2.51 | 3.58 | 3 | 0.73 | 44.31
| 2.25 | 10 | 63.34 | 64.64 | 64.38 | 64.97 | 0.006507 | 2.54 | 3.9 | 3 | 0.71 | 44.46
| 2.25 | 11 | 63.34 | 64.77 | 64.45 | 65.11 | 0.00618 | 2.56 | 4.3 | 3 | 0.68 | 44.43
| 2.25 | 12 | 63.34 | 64.87 | 64.5 | 65.21 | 0.005998 | 2.57 | 4.59 | 3 | 0.66 | 44.53
| 2.25 | 13 | 63.34 | 64.95 | 64.55 | 65.29 | 0.005831 | 2.58 | 4.84 | 3 | 0.65 | 44.45
| 2.26 | 8 | 64.44 | 65.28 | 65.28 | 65.7 | 0.011786 | 2.87 | 2.51 | 3 | 1 | 62.07
| 2.26 | 9 | 64.44 | 65.41 | 65.41 | 65.9 | 0.012086 | 3.09 | 2.91 | 3 | 1 | 69.84
| 2.26 | 10 | 64.44 | 65.47 | 65.47 | 65.99 | 0.012227 | 3.19 | 3.1 | 3 | 1 | 73.42
| 2.26 | 11 | 64.44 | 65.55 | 65.55 | 66.11 | 0.012477 | 3.31 | 3.32 | 3 | 1 | 77.98
| 2.26 | 12 | 64.44 | 65.6 | 65.6 | 66.19 | 0.012578 | 3.38 | 3.49 | 3 | 1 | 80.79
| 2.26 | 13 | 64.44 | 65.65 | 65.65 | 66.25 | 0.012683 | 3.45 | 3.63 | 3 | 1 | 83.25
| 2.27 | 8 | 64.44 | 65.44 | 65.42 | 65.72 | 0.007605 | 2.38 | 3.03 | 4.88 | 0.96 | 41.95
| 2.27 | 9 | 64.44 | 65.75 | 65.53 | 65.93 | 0.003579 | 1.9 | 4.74 | 6.04 | 0.68 | 24.82
| 2.27 | 10 | 64.44 | 65.86 | 65.58 | 66.03 | 0.003011 | 1.82 | 5.43 | 6.44 | 0.63 | 22.37
| 2.27 | 11 | 64.44 | 66 | 65.64 | 66.15 | 0.002444 | 1.73 | 6.35 | 6.95 | 0.58 | 19.66
| 2.27 | 12 | 64.44 | 66.09 | 65.68 | 66.23 | 0.002173 | 1.69 | 6.99 | 7.28 | 0.55 | 18.35
| 2.27 | 13 | 64.44 | 66.16 | 65.72 | 66.3 | 0.001999 | 1.66 | 7.53 | 7.55 | 0.53 | 17.52
| 3 | 8 | 65.46 | 66.44 | 66.44 | 66.74 | 0.00824 | 2.45 | 2.94 | 4.81 | 1 | 44.77
| 3 | 9 | 65.46 | 66.55 | 66.55 | 66.89 | 0.00805 | 2.57 | 3.5 | 5.22 | 1 | 47.86
| 3 | 10 | 65.46 | 66.6 | 66.6 | 66.95 | 0.00792 | 2.62 | 3.78 | 5.42 | 1 | 48.98
| 3 | 11 | 65.46 | 66.66 | 66.66 | 67.03 | 0.007794 | 2.67 | 4.12 | 5.64 | 1 | 50.33
| 3 | 12 | 65.46 | 66.7 | 66.7 | 67.08 | 0.007787 | 2.72 | 4.34 | 5.78 | 1 | 51.65
| 3 | 13 | 65.46 | 66.74 | 66.74 | 67.12 | 0.007688 | 2.75 | 4.55 | 5.92 | 1 | 52.25
| 3.26 | 8 | 66.74 | 67.72 | 67.72 | 68.02 | 0.005306 | 2.45 | 2.93 | 4.81 | 1 | 28.79
| 3.26 | 9 | 66.74 | 67.83 | 67.83 | 68.17 | 0.005114 | 2.56 | 3.51 | 5.23 | 1 | 30.44
| 3.26 | 10 | 66.74 | 67.88 | 67.88 | 68.23 | 0.005039 | 2.61 | 3.79 | 5.42 | 1 | 31.19
| 3.26 | 11 | 66.74 | 67.94 | 67.94 | 68.31 | 0.005026 | 2.68 | 4.1 | 5.63 | 1 | 32.4
| 3.26 | 12 | 66.74 | 67.98 | 67.98 | 68.36 | 0.004955 | 2.71 | 4.35 | 5.79 | 1 | 32.9
| 3.26 | 13 | 66.74 | 68.02 | 68.02 | 68.4 | 0.004944 | 2.75 | 4.54 | 5.91 | 1 | 33.57
| 3.27 | 8 | 66.74 | 67.84 | 67.84 | 68.39 | 0.005717 | 3.27 | 2.2 | 2 | 1 | 29.36
| 3.27 | 9 | 66.74 | 68.01 | 68.01 | 68.65 | 0.006096 | 3.54 | 2.55 | 2 | 1 | 33.48
| 3.27 | 10 | 66.74 | 68.1 | 68.1 | 68.78 | 0.006267 | 3.65 | 2.71 | 2 | 1 | 35.37
| 3.27 | 11 | 66.74 | 68.19 | 68.19 | 68.92 | 0.006465 | 3.78 | 2.91 | 2 | 1 | 37.57
| 3.27 | 12 | 66.74 | 68.27 | 68.27 | 69.03 | 0.006585 | 3.87 | 3.05 | 2 | 1 | 39.01
| 3.27 | 13 | 66.74 | 68.32 | 68.32 | 69.12 | 0.006744 | 3.95 | 3.16 | 2 | 1 | 40.53
| 3.35 | 8 | 67.01 | 68.11 | 68.11 | 68.66 | 0.00575 | 3.28 | 2.19 | 2 | 1 | 29.5
| 3.35 | 9 | 67.01 | 68.28 | 68.28 | 68.92 | 0.006078 | 3.53 | 2.55 | 2 | 1 | 33.39
| 3.35 | 10 | 67.01 | 68.37 | 68.37 | 69.05 | 0.006272 | 3.65 | 2.71 | 2 | 1 | 35.39
| 3.35 | 11 | 67.01 | 68.47 | 68.47 | 69.19 | 0.006445 | 3.78 | 2.91 | 2 | 1 | 37.47
| 3.35 | 12 | 67.01 | 68.53 | 68.53 | 69.3 | 0.006611 | 3.87 | 3.05 | 2 | 1 | 39.14
| 3.35 | 13 | 67.01 | 68.59 | 68.59 | 69.39 | 0.006748 | 3.95 | 3.16 | 2 | 1 | 40.55
| 3.36 | 8 | 67.01 | 68.11 |  | 68.33 | 0.003373 | 2.09 | 3.45 | 5.07 | 0.81 | 20.14
| 3.36 | 9 | 67.01 | 68.28 |  | 68.5 | 0.002808 | 2.06 | 4.37 | 5.67 | 0.75 | 18.9
| 3.36 | 10 | 67.01 | 68.37 |  | 68.58 | 0.002507 | 2.02 | 4.89 | 5.99 | 0.72 | 17.88
| 3.36 | 11 | 67.01 | 68.47 |  | 68.67 | 0.002253 | 2 | 5.51 | 6.34 | 0.68 | 17.07
| 3.36 | 12 | 67.01 | 68.53 |  | 68.73 | 0.002156 | 2 | 5.89 | 6.52 | 0.67 | 16.94
| 3.36 | 13 | 67.01 | 68.59 |  | 68.79 | 0.002019 | 1.99 | 6.29 | 6.65 | 0.65 | 16.48
| 4 | 8 | 67.52 | 68.51 | 68.51 | 68.82 | 0.005328 | 2.47 | 2.91 | 4.69 | 1 | 29.14
| 4 | 9 | 67.52 | 68.62 | 68.62 | 68.97 | 0.005178 | 2.59 | 3.47 | 5.09 | 1 | 31.02
| 4 | 10 | 67.52 | 68.68 | 68.68 | 69.03 | 0.005103 | 2.64 | 3.75 | 5.28 | 1 | 31.79
| 4 | 11 | 67.52 | 68.74 | 68.74 | 69.11 | 0.005045 | 2.7 | 4.07 | 5.49 | 1 | 32.79
| 4 | 12 | 67.52 | 68.78 | 68.78 | 69.16 | 0.005003 | 2.74 | 4.31 | 5.64 | 1 | 33.45
| 4 | 13 | 67.52 | 68.82 | 68.82 | 69.21 | 0.004944 | 2.77 | 4.52 | 5.77 | 1 | 33.86
| 5 | 8 | 69.43 | 70.49 | 70.49 | 70.83 | 0.005521 | 2.59 | 2.78 | 4.07 | 1 | 31.52
| 5 | 9 | 69.43 | 70.61 | 70.61 | 70.99 | 0.005369 | 2.71 | 3.32 | 4.41 | 1 | 33.56
| 5 | 10 | 69.43 | 70.67 | 70.67 | 71.06 | 0.00531 | 2.77 | 3.58 | 4.57 | 1 | 34.49
| 5 | 11 | 69.43 | 70.73 | 70.73 | 71.14 | 0.005276 | 2.84 | 3.88 | 4.75 | 1 | 35.71
| 5 | 12 | 69.43 | 70.78 | 70.78 | 71.2 | 0.005263 | 2.88 | 4.09 | 4.87 | 1 | 36.6
| 5 | 13 | 69.43 | 70.82 | 70.82 | 71.25 | 0.005195 | 2.91 | 4.29 | 4.98 | 1 | 37.01
| 5.04 | 8 | 69.51 | 70.75 | 70.29 | 70.86 | 0.001165 | 1.46 | 4.92 | 4.95 | 0.47 | 9.07
| 5.04 | 9 | 69.51 | 70.89 | 70.4 | 71.02 | 0.001253 | 1.6 | 5.63 | 5.17 | 0.49 | 10.54
| 5.04 | 10 | 69.51 | 70.95 | 70.46 | 71.09 | 0.001296 | 1.66 | 5.96 | 5.27 | 0.5 | 11.26
| 5.04 | 11 | 69.51 | 71.02 | 70.52 | 71.18 | 0.001346 | 1.73 | 6.35 | 5.38 | 0.51 | 12.12
| 5.04 | 12 | 69.51 | 71.07 | 70.57 | 71.24 | 0.001381 | 1.78 | 6.62 | 5.46 | 0.52 | 12.73
| 5.04 | 13 | 69.51 | 71.12 | 70.6 | 71.29 | 0.001413 | 1.83 | 6.85 | 5.52 | 0.52 | 13.27
| 5.05 | 8 | 69.51 | 70.68 | 70.35 | 70.89 | 0.002969 | 2.06 | 3.5 | 3 | 0.61 | 19.11
| 5.05 | 9 | 69.51 | 70.79 | 70.48 | 71.07 | 0.003628 | 2.35 | 3.83 | 3 | 0.66 | 24.53
| 5.05 | 10 | 69.51 | 70.83 | 70.55 | 71.15 | 0.003987 | 2.5 | 3.97 | 3 | 0.69 | 27.48
| 5.05 | 11 | 69.51 | 70.88 | 70.62 | 71.25 | 0.004458 | 2.67 | 4.12 | 3 | 0.73 | 31.32
| 5.05 | 12 | 69.51 | 70.91 | 70.67 | 71.31 | 0.004827 | 2.8 | 4.21 | 3 | 0.76 | 34.31
| 5.05 | 13 | 69.51 | 70.94 | 70.72 | 71.37 | 0.005178 | 2.92 | 4.28 | 3 | 0.78 | 37.13
| 5.06 | 8 | 70.51 | 71.35 | 71.35 | 71.77 | 0.007532 | 2.87 | 2.51 | 3 | 1 | 39.68
| 5.06 | 9 | 70.51 | 71.48 | 71.48 | 71.97 | 0.007751 | 3.09 | 2.91 | 3 | 1 | 44.77
| 5.06 | 10 | 70.51 | 71.54 | 71.54 | 72.06 | 0.007837 | 3.19 | 3.1 | 3 | 1 | 47.04
| 5.06 | 11 | 70.51 | 71.62 | 71.62 | 72.18 | 0.007924 | 3.3 | 3.33 | 3 | 1 | 49.6
| 5.06 | 12 | 70.51 | 71.67 | 71.67 | 72.26 | 0.008082 | 3.39 | 3.48 | 3 | 1 | 51.87
| 5.06 | 13 | 70.51 | 71.72 | 71.72 | 72.32 | 0.008081 | 3.44 | 3.63 | 3 | 1 | 53.09
| 5.07 | 8 | 70.51 | 71.71 | 71.26 | 71.8 | 0.00102 | 1.35 | 5.32 | 5.89 | 0.45 | 7.8
| 5.07 | 9 | 70.51 | 71.91 | 71.37 | 72.01 | 0.000885 | 1.37 | 6.59 | 6.39 | 0.43 | 7.64
| 5.07 | 10 | 70.51 | 72.01 | 71.42 | 72.11 | 0.000831 | 1.37 | 7.23 | 6.63 | 0.42 | 7.55
| 5.07 | 11 | 70.51 | 72.13 | 71.48 | 72.22 | 0.000774 | 1.37 | 8.01 | 6.91 | 0.41 | 7.44
| 5.07 | 12 | 70.51 | 72.21 | 71.52 | 72.31 | 0.000736 | 1.37 | 8.59 | 7.11 | 0.4 | 7.35
| 5.07 | 13 | 70.51 | 72.28 | 71.55 | 72.38 | 0.000707 | 1.37 | 9.09 | 7.28 | 0.39 | 7.29
| 5.33 | 8 | 70.78 | 71.67 | 71.55 | 71.9 | 0.003468 | 2.14 | 3.37 | 4.59 | 0.8 | 21.01
| 5.33 | 9 | 70.78 | 71.87 | 71.66 | 72.09 | 0.002646 | 2.07 | 4.35 | 4.96 | 0.71 | 18.73
| 5.33 | 10 | 70.78 | 71.97 | 71.72 | 72.18 | 0.002373 | 2.04 | 4.84 | 5.13 | 0.67 | 17.9
| 5.33 | 11 | 70.78 | 72.09 | 71.78 | 72.29 | 0.002112 | 2.02 | 5.45 | 5.34 | 0.64 | 17.05
| 5.33 | 12 | 70.78 | 72.17 | 71.82 | 72.37 | 0.001954 | 2 | 5.9 | 5.49 | 0.62 | 16.51
| 5.33 | 13 | 70.78 | 72.24 | 71.86 | 72.44 | 0.00184 | 1.99 | 6.29 | 5.61 | 0.6 | 16.11
| 5.34 | 8 | 70.78 | 71.62 | 71.62 | 72.04 | 0.007539 | 2.87 | 2.51 | 3 | 1 | 39.71
| 5.34 | 9 | 70.78 | 71.75 | 71.75 | 72.24 | 0.00771 | 3.09 | 2.92 | 3 | 1 | 44.59
| 5.34 | 10 | 70.78 | 71.82 | 71.82 | 72.33 | 0.007811 | 3.19 | 3.11 | 3 | 1 | 46.92
| 5.34 | 11 | 70.78 | 71.89 | 71.89 | 72.45 | 0.007906 | 3.3 | 3.34 | 3 | 1 | 49.51
| 5.34 | 12 | 70.78 | 71.94 | 71.94 | 72.53 | 0.00803 | 3.38 | 3.49 | 3 | 1 | 51.6
| 5.34 | 13 | 70.78 | 71.99 | 71.99 | 72.59 | 0.008125 | 3.45 | 3.63 | 3 | 1 | 53.32
| 5.35 | 8 | 71.98 | 72.82 | 72.82 | 73.24 | 0.00755 | 2.87 | 2.51 | 3 | 1 | 39.75
| 5.35 | 9 | 71.98 | 73.12 | 73.12 | 73.42 | 0.007064 | 2.45 | 3.68 | 6 | 1 | 30.78
| 5.35 | 10 | 71.98 | 73.16 | 73.16 | 73.48 | 0.007046 | 2.53 | 3.91 | 6 | 1 | 32.35
| 5.35 | 11 | 71.98 | 73.2 | 73.2 | 73.55 | 0.007006 | 2.62 | 4.19 | 6 | 1 | 34.09
| 5.35 | 12 | 71.98 | 73.24 | 73.24 | 73.6 | 0.00699 | 2.69 | 4.39 | 6 | 1 | 35.34
| 5.35 | 13 | 71.98 | 73.26 | 73.26 | 73.65 | 0.006968 | 2.74 | 4.56 | 6 | 1 | 36.36
| 5.36 | 8 | 72 | 73.2 | 72.72 | 73.27 | 0.000751 | 1.17 | 6.16 | 6.86 | 0.39 | 5.8
| 5.36 | 9 | 72 | 73.37 | 72.82 | 73.45 | 0.000706 | 1.23 | 7.3 | 6.98 | 0.38 | 6.18
| 5.36 | 10 | 72 | 73.42 | 72.87 | 73.51 | 0.000736 | 1.29 | 7.68 | 7.02 | 0.39 | 6.68
| 5.36 | 11 | 72 | 73.49 | 72.92 | 73.58 | 0.000768 | 1.35 | 8.14 | 7.06 | 0.4 | 7.26
| 5.36 | 12 | 72 | 73.53 | 72.96 | 73.63 | 0.00079 | 1.4 | 8.46 | 7.09 | 0.41 | 7.66
| 5.36 | 13 | 72 | 73.57 | 72.99 | 73.68 | 0.000807 | 1.43 | 8.73 | 7.12 | 0.41 | 8.01
| 6 | 8 | 72.12 | 73.18 | 73.18 | 73.52 | 0.0055 | 2.58 | 2.79 | 4.08 | 1 | 31.36
| 6 | 9 | 72.12 | 73.3 | 73.3 | 73.67 | 0.005373 | 2.71 | 3.32 | 4.42 | 1 | 33.51
| 6 | 10 | 72.12 | 73.36 | 73.36 | 73.75 | 0.005323 | 2.77 | 3.58 | 4.58 | 1 | 34.48
| 6 | 11 | 72.12 | 73.43 | 73.43 | 73.83 | 0.005222 | 2.82 | 3.9 | 4.77 | 1 | 35.34
| 6 | 12 | 72.12 | 73.47 | 73.47 | 73.89 | 0.005213 | 2.87 | 4.11 | 4.89 | 1 | 36.24
| 6 | 13 | 72.12 | 73.51 | 73.51 | 73.94 | 0.005203 | 2.91 | 4.3 | 4.99 | 1 | 36.98
| 6.04 | 8 | 72.17 | 73.44 | 72.95 | 73.54 | 0.001096 | 1.43 | 5.02 | 4.91 | 0.45 | 8.67
| 6.04 | 9 | 72.17 | 73.58 | 73.07 | 73.71 | 0.001184 | 1.57 | 5.73 | 5.12 | 0.47 | 10.12
| 6.04 | 10 | 72.17 | 73.65 | 73.12 | 73.78 | 0.00123 | 1.63 | 6.06 | 5.21 | 0.48 | 10.85
| 6.04 | 11 | 72.17 | 73.72 | 73.18 | 73.87 | 0.001285 | 1.71 | 6.44 | 5.32 | 0.5 | 11.73
| 6.04 | 12 | 72.17 | 73.77 | 73.23 | 73.92 | 0.001323 | 1.76 | 6.71 | 5.4 | 0.5 | 12.35
| 6.04 | 13 | 72.17 | 73.81 | 73.27 | 73.97 | 0.001356 | 1.8 | 6.93 | 5.46 | 0.51 | 12.89
| 6.05 | 8 | 72.17 | 73.37 | 73.01 | 73.58 | 0.002728 | 1.99 | 3.61 | 3 | 0.58 | 17.86
| 6.05 | 9 | 72.17 | 73.49 | 73.14 | 73.75 | 0.003324 | 2.28 | 3.95 | 3 | 0.63 | 22.87
| 6.05 | 10 | 72.17 | 73.54 | 73.2 | 73.83 | 0.003656 | 2.42 | 4.1 | 3 | 0.66 | 25.62
| 6.05 | 11 | 72.17 | 73.59 | 73.28 | 73.93 | 0.004092 | 2.59 | 4.25 | 3 | 0.69 | 29.23
| 6.05 | 12 | 72.17 | 73.62 | 73.33 | 73.99 | 0.004427 | 2.71 | 4.35 | 3 | 0.72 | 32
| 6.05 | 13 | 72.17 | 73.64 | 73.38 | 74.05 | 0.004738 | 2.82 | 4.42 | 3 | 0.74 | 34.55
| 6.06 | 8 | 73.37 | 74.2 | 74.2 | 74.63 | 0.007589 | 2.88 | 2.5 | 3 | 1 | 39.91
| 6.06 | 9 | 73.37 | 74.34 | 74.34 | 74.83 | 0.007714 | 3.09 | 2.91 | 3 | 1 | 44.6
| 6.06 | 10 | 73.37 | 74.41 | 74.41 | 74.92 | 0.007804 | 3.19 | 3.11 | 3 | 1 | 46.89
| 6.06 | 11 | 73.37 | 74.48 | 74.48 | 75.04 | 0.007948 | 3.3 | 3.33 | 3 | 1 | 49.72
| 6.06 | 12 | 73.37 | 74.53 | 74.53 | 75.12 | 0.008076 | 3.39 | 3.48 | 3 | 1 | 51.83
| 6.06 | 13 | 73.37 | 74.58 | 74.58 | 75.18 | 0.008088 | 3.44 | 3.63 | 3 | 1 | 53.13
| 6.07 | 8 | 73.37 | 74.57 | 74.12 | 74.66 | 0.000984 | 1.33 | 5.4 | 6 | 0.45 | 7.56
| 6.07 | 9 | 73.37 | 74.78 | 74.23 | 74.87 | 0.000852 | 1.34 | 6.69 | 6.52 | 0.42 | 7.39
| 6.07 | 10 | 73.37 | 74.87 | 74.28 | 74.97 | 0.000799 | 1.35 | 7.34 | 6.77 | 0.41 | 7.3
| 6.07 | 11 | 73.37 | 74.99 | 74.33 | 75.08 | 0.000742 | 1.35 | 8.15 | 7.06 | 0.4 | 7.18
| 6.07 | 12 | 73.37 | 75.07 | 74.37 | 75.16 | 0.000711 | 1.35 | 8.72 | 7.26 | 0.39 | 7.13
| 6.07 | 13 | 73.37 | 75.14 | 74.41 | 75.23 | 0.000683 | 1.35 | 9.23 | 7.43 | 0.39 | 7.06
| 6.1 | 8 | 73.5 | 74.55 | 74.25 | 74.68 | 0.00161 | 1.59 | 4.52 | 5.62 | 0.57 | 11.15
| 6.1 | 9 | 73.5 | 74.76 | 74.36 | 74.88 | 0.001292 | 1.56 | 5.75 | 6.15 | 0.52 | 10.29
| 6.1 | 10 | 73.5 | 74.86 | 74.41 | 74.98 | 0.001178 | 1.55 | 6.37 | 6.39 | 0.5 | 9.95
| 6.1 | 11 | 73.5 | 74.97 | 74.46 | 75.1 | 0.001064 | 1.54 | 7.14 | 6.69 | 0.48 | 9.57
| 6.1 | 12 | 73.5 | 75.05 | 74.51 | 75.18 | 0.001002 | 1.54 | 7.69 | 6.89 | 0.46 | 9.38
| 6.1 | 13 | 73.5 | 75.13 | 74.54 | 75.24 | 0.000949 | 1.53 | 8.18 | 7.06 | 0.45 | 9.2
| 6.11 | 8 | 73.5 | 74.6 | 74.6 | 75.15 | 0.005738 | 3.28 | 2.2 | 2 | 1 | 29.45
| 6.11 | 9 | 73.5 | 74.78 | 74.78 | 75.41 | 0.006072 | 3.53 | 2.55 | 2 | 1 | 33.36
| 6.11 | 10 | 73.5 | 74.86 | 74.86 | 75.54 | 0.006239 | 3.65 | 2.72 | 2 | 1 | 35.24
| 6.11 | 11 | 73.5 | 74.96 | 74.96 | 75.68 | 0.006459 | 3.78 | 2.91 | 2 | 1 | 37.54
| 6.11 | 12 | 73.5 | 75 | 75 | 75.79 | 0.006852 | 3.93 | 3 | 2 | 1.02 | 40.37
| 6.11 | 13 | 73.5 | 77.55 | 77.55 | 77.8 | 0.005157 | 2.11 | 5.93 | 11.93 | 0.08 | 15.6
| 6.19 | 8 | 73.5 | 74.81 | 74.6 | 75.2 | 0.003622 | 2.75 | 2.62 | 2 | 0.77 | 20.14
| 6.19 | 9 | 73.5 | 75.02 | 74.78 | 75.48 | 0.006273 | 3 | 3 |  | 0.11 | 26.36
| 6.19 | 10 | 73.5 | 75.05 | 74.86 | 75.6 | 0.007591 | 3.3 | 3 |  | 0.12 | 31.9
| 6.19 | 11 | 73.5 | 75.07 | 74.96 | 75.75 | 0.009371 | 3.67 | 3 |  | 0.14 | 39.38
| 6.19 | 12 | 73.5 | 75.07 | 75 | 75.86 | 0.010784 | 3.93 | 3 |  | 0.14 | 45.31
| 6.19 | 13 | 73.5 | 77.69 | 77.55 | 77.84 | 0.002482 | 1.65 | 7.56 | 12.29 | 0.06 | 9.32
| 6.2 | 8 | 73.5 | 74.81 |  | 74.87 | 0.000548 | 1.04 | 6.93 | 7.58 | 0.35 | 4.49
| 6.2 | 9 | 73.5 | 75.02 |  | 75.08 | 0.000471 | 1.05 | 8.59 | 8.14 | 0.33 | 4.38
| 6.2 | 10 | 73.5 | 75.05 |  | 75.11 | 0.000527 | 1.12 | 8.83 | 8.21 | 0.34 | 4.98
| 6.2 | 11 | 73.5 | 75.07 |  | 75.15 | 0.000617 | 1.22 | 9 | 8.25 | 0.37 | 5.91
| 6.2 | 12 | 73.5 | 75.07 |  | 75.16 | 0.00071 | 1.31 | 9 | 8.25 | 0.4 | 6.8
| 6.2 | 13 | 73.5 | 77.69 |  | 77.69 | 1e-05 | 0.24 | 51.66 | 18.67 | 0.05 | 0.19
| 7 | 8 | 75.15 | 75.87 | 75.87 | 76.15 | 0.005203 | 2.33 | 3.08 | 5.53 | 1 | 26.56
| 7 | 9 | 75.15 | 75.97 | 75.97 | 76.28 | 0.005055 | 2.46 | 3.65 | 5.88 | 1 | 28.61
| 7 | 10 | 75.15 | 76.02 | 76.02 | 76.34 | 0.005029 | 2.53 | 3.92 | 6.04 | 1 | 29.68
| 7 | 11 | 75.15 | 76.07 | 76.07 | 76.41 | 0.004919 | 2.58 | 4.26 | 6.23 | 1 | 30.51
| 7 | 12 | 75.15 | 76.11 | 76.11 | 76.46 | 0.004894 | 2.63 | 4.49 | 6.36 | 1 | 31.3
| 7 | 13 | 75.15 | 77.68 | 76.14 | 77.7 | 7.6e-05 | 0.53 | 23.57 | 15.24 | 0.14 | 1.01
| 8 | 8 | 77.45 | 78.17 | 78.17 | 78.45 | 0.005187 | 2.33 | 3.09 | 5.53 | 1 | 26.51
| 8 | 9 | 77.45 | 78.27 | 78.27 | 78.58 | 0.005107 | 2.47 | 3.64 | 5.87 | 1 | 28.86
| 8 | 10 | 77.45 | 78.32 | 78.32 | 78.64 | 0.005026 | 2.53 | 3.92 | 6.03 | 1 | 29.68
| 8 | 11 | 77.45 | 78.37 | 78.37 | 78.71 | 0.004926 | 2.59 | 4.25 | 6.22 | 1 | 30.56
| 8 | 12 | 77.45 | 78.41 | 78.41 | 78.76 | 0.004906 | 2.63 | 4.48 | 6.35 | 1 | 31.38
| 8 | 13 | 77.45 | 78.44 | 78.44 | 78.8 | 0.004907 | 2.68 | 4.67 | 6.45 | 1 | 32.15
| 8.14 | 6 | 79.01 | 79.75 | 79.75 | 80 | 0.005295 | 2.23 | 2.69 | 5.3 | 1 | 24.9
| 8.14 | 8 | 79.01 | 79.84 | 79.84 | 80.12 | 0.005209 | 2.35 | 3.19 | 5.7 | 1 | 26.89
| 8.14 | 9 | 79.01 | 79.88 | 79.88 | 80.18 | 0.005115 | 2.4 | 3.46 | 5.91 | 1 | 27.6
| 8.14 | 10 | 79.01 | 79.94 | 79.94 | 80.24 | 0.004969 | 2.44 | 3.77 | 6.14 | 0.99 | 28.09
| 8.14 | 10 | 79.01 | 79.98 | 79.98 | 80.29 | 0.004908 | 2.48 | 4.03 | 6.32 | 0.99 | 28.75
| 8.14 | 11 | 79.01 | 80 | 80 | 80.33 | 0.004907 | 2.52 | 4.2 | 6.45 | 1 | 29.42
| 8.15 | 6 | 79.01 | 79.98 | 79.98 | 80.47 | 0.005526 | 3.09 | 1.94 | 2 | 1 | 26.69
| 8.15 | 8 | 79.01 | 80.14 | 80.14 | 80.7 | 0.005789 | 3.32 | 2.26 | 2 | 1 | 30.09
| 8.15 | 9 | 79.01 | 80.22 | 80.22 | 80.82 | 0.005952 | 3.44 | 2.41 | 2 | 1 | 31.92
| 8.15 | 10 | 79.01 | 80.3 | 80.3 | 80.95 | 0.006131 | 3.56 | 2.58 | 2 | 1 | 33.89
| 8.15 | 10 | 79.01 | 80.38 | 80.38 | 81.06 | 0.006287 | 3.66 | 2.73 | 2 | 1 | 35.58
| 8.15 | 11 | 79.01 | 80.43 | 80.43 | 81.14 | 0.006379 | 3.73 | 2.84 | 2 | 1 | 36.71
| 8.21 | 6 | 79.01 | 80.16 | 79.98 | 80.51 | 0.003492 | 2.6 | 2.31 | 2 | 0.77 | 18.35
| 8.21 | 8 | 79.01 | 80.34 | 80.14 | 80.75 | 0.003786 | 2.82 | 2.66 | 2 | 0.78 | 21.19
| 8.21 | 9 | 79.01 | 80.43 | 80.22 | 80.86 | 0.003945 | 2.93 | 2.83 | 2 | 0.79 | 22.66
| 8.21 | 10 | 79.01 | 80.52 | 80.3 | 81 | 0.006557 | 3.07 | 3 |  | 0.11 | 27.55
| 8.21 | 10 | 79.01 | 80.55 | 80.38 | 81.11 | 0.007746 | 3.33 | 3 |  | 0.12 | 32.55
| 8.21 | 11 | 79.01 | 80.56 | 80.43 | 81.19 | 0.008704 | 3.53 | 3 |  | 0.13 | 36.57
| 8.22 | 6 | 79.01 | 80.16 |  | 80.23 | 0.000857 | 1.14 | 5.26 | 7.14 | 0.42 | 5.79
| 8.22 | 8 | 79.01 | 80.34 |  | 80.41 | 0.00072 | 1.13 | 6.62 | 7.95 | 0.4 | 5.48
| 8.22 | 9 | 79.01 | 80.43 |  | 80.5 | 0.000664 | 1.13 | 7.35 | 8.35 | 0.38 | 5.35
| 8.22 | 10 | 79.01 | 80.52 |  | 80.59 | 0.000625 | 1.13 | 8.12 | 8.75 | 0.38 | 5.29
| 8.22 | 10 | 79.01 | 80.55 |  | 80.62 | 0.000677 | 1.19 | 8.38 | 8.89 | 0.39 | 5.83
| 8.22 | 11 | 79.01 | 80.56 |  | 80.64 | 0.00074 | 1.25 | 8.47 | 8.93 | 0.41 | 6.4
| 9 | 6 | 81.04 | 81.91 | 81.91 | 82.24 | 0.005947 | 2.52 | 2.38 | 3.65 | 0.99 | 30.77
| 9 | 8 | 81.04 | 82.03 | 82.03 | 82.39 | 0.0059 | 2.66 | 2.82 | 3.89 | 1 | 33.43
| 9 | 9 | 81.04 | 82.09 | 82.09 | 82.47 | 0.005857 | 2.73 | 3.04 | 4.01 | 1 | 34.59
| 9 | 10 | 81.04 | 82.15 | 82.15 | 82.55 | 0.005794 | 2.79 | 3.29 | 4.15 | 1 | 35.7
| 9 | 10 | 81.04 | 82.2 | 82.2 | 82.61 | 0.005756 | 2.85 | 3.51 | 4.26 | 1 | 36.69
| 9 | 11 | 81.04 | 82.24 | 82.24 | 82.66 | 0.005777 | 2.89 | 3.66 | 4.33 | 1 | 37.64
| 9.4 | 6 | 83.34 | 84.14 | 84.14 | 84.49 | 0.006428 | 2.64 | 2.27 | 3.19 | 1 | 33.7
| 9.4 | 8 | 83.34 | 84.26 | 84.26 | 84.66 | 0.006434 | 2.82 | 2.66 | 3.3 | 1 | 37.19
| 9.4 | 9 | 83.34 | 84.32 | 84.32 | 84.75 | 0.006423 | 2.9 | 2.86 | 3.35 | 1 | 38.79
| 9.4 | 10 | 83.34 | 84.39 | 84.39 | 84.84 | 0.006339 | 2.97 | 3.1 | 3.41 | 1 | 40.1
| 9.4 | 10 | 83.34 | 84.44 | 84.44 | 84.91 | 0.006347 | 3.04 | 3.29 | 3.46 | 1 | 41.57
| 9.4 | 11 | 83.34 | 84.48 | 84.48 | 84.97 | 0.00643 | 3.11 | 3.41 | 3.49 | 1 | 43.03
| 9.41 | 6 | 83.39 | 84.23 | 84.23 | 84.65 | 0.004674 | 2.87 | 2.09 | 2.5 | 1 | 22.95
| 9.41 | 8 | 83.39 | 84.36 | 84.36 | 84.85 | 0.004784 | 3.08 | 2.43 | 2.5 | 1 | 25.66
| 9.41 | 9 | 83.39 | 84.43 | 84.43 | 84.95 | 0.004885 | 3.19 | 2.6 | 2.5 | 1 | 27.19
| 9.41 | 10 | 83.39 | 84.5 | 84.5 | 85.06 | 0.004985 | 3.31 | 2.78 | 2.5 | 1 | 28.78
| 9.41 | 10 | 83.39 | 84.57 | 84.57 | 85.16 | 0.005043 | 3.39 | 2.95 | 2.5 | 1 | 30
| 9.41 | 11 | 83.39 | 84.61 | 84.61 | 85.23 | 0.005129 | 3.47 | 3.06 | 2.5 | 1 | 31.1
| 9.45 | 6 | 83.59 | 84.43 | 84.43 | 84.85 | 0.004622 | 2.86 | 2.1 | 2.5 | 1 | 22.75
| 9.45 | 8 | 83.59 | 84.56 | 84.56 | 85.05 | 0.004809 | 3.09 | 2.43 | 2.5 | 1 | 25.77
| 9.45 | 9 | 83.59 | 84.63 | 84.63 | 85.15 | 0.004878 | 3.19 | 2.6 | 2.5 | 1 | 27.16
| 9.45 | 10 | 83.59 | 84.7 | 84.7 | 85.26 | 0.004979 | 3.31 | 2.78 | 2.5 | 1 | 28.76
| 9.45 | 10 | 83.59 | 84.77 | 84.77 | 85.36 | 0.005053 | 3.4 | 2.95 | 2.5 | 1 | 30.05
| 9.45 | 11 | 83.59 | 84.81 | 84.81 | 85.43 | 0.005136 | 3.47 | 3.06 | 2.5 | 1 | 31.13
| 9.46 | 6 | 83.64 | 84.44 | 84.44 | 84.79 | 0.006448 | 2.64 | 2.27 | 3.19 | 1 | 33.78
| 9.46 | 8 | 83.64 | 84.56 | 84.56 | 84.96 | 0.006377 | 2.81 | 2.67 | 3.3 | 1 | 36.93
| 9.46 | 9 | 83.64 | 84.63 | 84.62 | 85.05 | 0.00618 | 2.86 | 2.9 | 3.36 | 0.98 | 37.63
| 9.46 | 10 | 83.64 | 84.7 | 84.69 | 85.14 | 0.006098 | 2.93 | 3.14 | 3.42 | 0.98 | 38.89
| 9.46 | 10 | 83.64 | 84.77 | 84.74 | 85.22 | 0.005864 | 2.96 | 3.38 | 3.48 | 0.96 | 39.05
| 9.46 | 11 | 83.64 | 84.81 | 84.78 | 85.27 | 0.005893 | 3.01 | 3.52 | 3.52 | 0.96 | 40.15
| 10 | 6 | 83.85 | 84.81 | 84.81 | 85.13 | 0.005569 | 2.48 | 2.42 | 3.82 | 1 | 29.64
| 10 | 8 | 83.85 | 84.93 | 84.93 | 85.27 | 0.005479 | 2.61 | 2.87 | 4.13 | 1 | 31.87
| 10 | 9 | 83.85 | 84.98 | 84.98 | 85.35 | 0.005379 | 2.66 | 3.12 | 4.29 | 1 | 32.64
| 10 | 10 | 83.85 | 85.05 | 85.05 | 85.42 | 0.005317 | 2.72 | 3.38 | 4.46 | 1 | 33.63
| 10 | 10 | 83.85 | 85.1 | 85.1 | 85.49 | 0.005281 | 2.77 | 3.61 | 4.59 | 1 | 34.52
| 10 | 11 | 83.85 | 85.13 | 85.13 | 85.53 | 0.005301 | 2.82 | 3.76 | 4.68 | 1 | 35.41
| 11 | 6 | 88.82 | 89.5 | 89.5 | 89.77 | 0.015397 | 2.3 | 2.61 | 4.83 | 1 | 72.18
| 11 | 8 | 88.82 | 89.6 | 89.6 | 89.9 | 0.015049 | 2.43 | 3.08 | 5.11 | 1 | 78.07
| 11 | 9 | 88.82 | 89.65 | 89.65 | 89.96 | 0.014925 | 2.5 | 3.33 | 5.25 | 1 | 80.98
| 11 | 10 | 88.82 | 89.7 | 89.7 | 90.03 | 0.014733 | 2.56 | 3.6 | 5.4 | 1 | 83.71
| 11 | 10 | 88.82 | 89.74 | 89.74 | 90.09 | 0.014571 | 2.61 | 3.84 | 5.53 | 1 | 85.93
| 11 | 11 | 88.82 | 89.77 | 89.77 | 90.13 | 0.014482 | 2.64 | 4.01 | 5.62 | 1 | 87.61
| 12 | 6 | 91.16 | 92.14 | 92.14 | 92.5 | 0.017032 | 2.67 | 2.24 | 3.09 | 1 | 92.88
| 12 | 8 | 91.16 | 92.27 | 92.27 | 92.67 | 0.016838 | 2.82 | 2.66 | 3.3 | 1 | 100.4
| 12 | 9 | 91.16 | 92.33 | 92.33 | 92.76 | 0.016631 | 2.88 | 2.88 | 3.4 | 1 | 103.37
| 12 | 10 | 91.16 | 92.4 | 92.4 | 92.85 | 0.016596 | 2.96 | 3.11 | 3.47 | 1 | 107.59
| 12 | 10 | 91.16 | 92.46 | 92.46 | 92.92 | 0.016576 | 3.03 | 3.3 | 3.51 | 1 | 111.3
| 12 | 11 | 91.16 | 92.49 | 92.49 | 92.98 | 0.016624 | 3.08 | 3.44 | 3.53 | 1 | 114.28
| 13 | 6 | 94.15 | 95.2 | 95.2 | 95.53 | 0.015888 | 2.57 | 2.34 | 3.47 | 1 | 85.91
| 13 | 8 | 94.15 | 95.32 | 95.32 | 95.69 | 0.015457 | 2.69 | 2.79 | 3.76 | 1 | 91.41
| 13 | 9 | 94.15 | 95.38 | 95.38 | 95.77 | 0.015419 | 2.76 | 3.01 | 3.9 | 1 | 94.78
| 13 | 10 | 94.15 | 95.44 | 95.44 | 95.85 | 0.01523 | 2.81 | 3.27 | 4.05 | 1 | 97.53
| 13 | 10 | 94.15 | 95.5 | 95.5 | 95.92 | 0.015018 | 2.86 | 3.5 | 4.18 | 1 | 99.5
| 13 | 11 | 94.15 | 95.54 | 95.54 | 95.97 | 0.014945 | 2.9 | 3.66 | 4.27 | 1 | 101.29
0 | 0 | 7 | 92.04 | 92.71 | 92.71 | 93.01 | 0.012748 | 2.43 | 2.71 | 4.53 | 1 | 64.9
2 | 0 | 9 | 92.04 | 92.82 | 92.82 | 93.17 | 0.012318 | 2.6 | 3.24 | 4.69 | 1 | 71
0 | 0 | 10 | 92.04 | 92.88 | 92.88 | 93.24 | 0.012258 | 2.68 | 3.48 | 4.76 | 1 | 74.22
텃 | 0 | 11 | 92.04 | 92.93 | 92.93 | 93.32 | 0.012072 | 2.75 | 3.75 | 4.84 | 1 | 76.94
골 | 0 | 12 | 92.04 | 92.98 | 92.98 | 93.38 | 0.01204 | 2.82 | 3.98 | 4.91 | 1 | 79.81
천 | 0 | 12 | 92.04 | 93.01 | 93.01 | 93.43 | 0.011966 | 2.86 | 4.13 | 4.95 | 1 | 81.36
| 1.3 | 7 | 94.47 | 95.14 | 95.14 | 95.44 | 0.012604 | 2.42 | 2.73 | 4.54 | 1 | 64.34
| 1.3 | 9 | 94.47 | 95.25 | 95.25 | 95.59 | 0.01238 | 2.6 | 3.23 | 4.69 | 1 | 71.27
| 1.3 | 10 | 94.47 | 95.3 | 95.3 | 95.67 | 0.012178 | 2.67 | 3.48 | 4.77 | 1 | 73.85
| 1.3 | 11 | 94.47 | 95.36 | 95.36 | 95.74 | 0.012138 | 2.75 | 3.74 | 4.84 | 1 | 77.26
| 1.3 | 12 | 94.47 | 95.4 | 95.4 | 95.81 | 0.012103 | 2.82 | 3.97 | 4.91 | 1 | 80.13
| 1.3 | 12 | 94.47 | 95.43 | 95.43 | 95.85 | 0.012033 | 2.86 | 4.12 | 4.95 | 1 | 81.71
| 1.31 | 7 | 94.5 | 95.17 | 95.14 | 95.45 | 0.01207 | 2.36 | 2.79 | 4.34 | 0.94 | 61.4
| 1.31 | 9 | 94.5 | 95.25 | 95.25 | 95.61 | 0.013513 | 2.66 | 3.16 | 4.38 | 1 | 75.35
| 1.31 | 10 | 94.5 | 95.3 | 95.3 | 95.69 | 0.013523 | 2.75 | 3.38 | 4.4 | 1 | 79.24
| 1.31 | 11 | 94.5 | 95.36 | 95.36 | 95.77 | 0.013484 | 2.84 | 3.63 | 4.43 | 1 | 83.07
| 1.31 | 12 | 94.5 | 95.41 | 95.41 | 95.84 | 0.01352 | 2.92 | 3.84 | 4.45 | 1 | 86.64
| 1.31 | 12 | 94.5 | 95.44 | 95.44 | 95.89 | 0.013461 | 2.96 | 3.98 | 4.47 | 1 | 88.52
| 2 | 7 | 95.08 | 95.72 | 95.72 | 96.03 | 0.013605 | 2.46 | 2.68 | 4.32 | 1 | 67.16
| 2 | 9 | 95.08 | 95.83 | 95.83 | 96.19 | 0.013569 | 2.66 | 3.15 | 4.38 | 1 | 75.59
| 2 | 10 | 95.08 | 95.89 | 95.89 | 96.27 | 0.013479 | 2.75 | 3.39 | 4.4 | 1 | 79.04
| 2 | 11 | 95.08 | 95.94 | 95.94 | 96.35 | 0.013504 | 2.84 | 3.63 | 4.43 | 1 | 83.17
| 2 | 12 | 95.08 | 95.99 | 95.99 | 96.42 | 0.013362 | 2.91 | 3.85 | 4.46 | 1 | 85.88
| 2 | 12 | 95.08 | 96.02 | 96.02 | 96.47 | 0.013457 | 2.96 | 3.98 | 4.47 | 1 | 88.5
| 2.19 | 7 | 95.69 | 96.33 | 96.33 | 96.64 | 0.013729 | 2.47 | 2.67 | 4.32 | 1 | 67.62
| 2.19 | 9 | 95.69 | 96.44 | 96.44 | 96.8 | 0.013509 | 2.66 | 3.16 | 4.38 | 1 | 75.33
| 2.19 | 10 | 95.69 | 96.5 | 96.5 | 96.88 | 0.013515 | 2.75 | 3.38 | 4.4 | 1 | 79.21
| 2.19 | 11 | 95.69 | 96.55 | 96.55 | 96.96 | 0.01347 | 2.84 | 3.63 | 4.43 | 1 | 83.01
| 2.19 | 12 | 95.69 | 96.6 | 96.6 | 97.03 | 0.013463 | 2.91 | 3.84 | 4.45 | 1 | 86.37
| 2.19 | 12 | 95.69 | 96.63 | 96.63 | 97.08 | 0.013487 | 2.96 | 3.98 | 4.47 | 1 | 88.65
| 2.2 | 7 | 95.73 | 96.44 | 96.44 | 96.8 | 0.003925 | 2.65 | 2.49 | 3.5 | 1 | 19.47
| 2.2 | 9 | 95.73 | 96.57 | 96.57 | 96.99 | 0.003939 | 2.86 | 2.93 | 3.5 | 1 | 21.88
| 2.2 | 10 | 95.73 | 96.63 | 96.63 | 97.07 | 0.003958 | 2.96 | 3.14 | 3.5 | 1 | 23.02
| 2.2 | 11 | 95.73 | 96.69 | 96.69 | 97.17 | 0.004056 | 3.08 | 3.34 | 3.5 | 1.01 | 24.58
| 2.2 | 12 | 95.73 | 96.75 | 96.75 | 97.25 | 0.004029 | 3.15 | 3.55 | 3.5 | 1 | 25.39
| 2.2 | 12 | 95.73 | 96.78 | 96.78 | 97.31 | 0.004078 | 3.21 | 3.67 | 3.5 | 1 | 26.23
| 2.31 | 7 | 96.12 | 96.83 | 96.83 | 97.19 | 0.003925 | 2.65 | 2.49 | 3.5 | 1 | 19.47
| 2.31 | 9 | 96.12 | 96.96 | 96.96 | 97.38 | 0.003939 | 2.86 | 2.93 | 3.5 | 1 | 21.88
| 2.31 | 10 | 96.12 | 97.02 | 97.02 | 97.46 | 0.003958 | 2.96 | 3.14 | 3.5 | 1 | 23.02
| 2.31 | 11 | 96.12 | 97.08 | 97.08 | 97.56 | 0.004056 | 3.08 | 3.34 | 3.5 | 1.01 | 24.58
| 2.31 | 12 | 96.12 | 97.14 | 97.14 | 97.64 | 0.004029 | 3.15 | 3.55 | 3.5 | 1 | 25.39
| 2.31 | 12 | 96.12 | 97.17 | 97.17 | 97.7 | 0.004078 | 3.21 | 3.67 | 3.5 | 1 | 26.23
| 2.32 | 7 | 96.16 | 97.01 | 96.85 | 97.21 | 0.006708 | 1.98 | 3.33 | 4.35 | 0.72 | 40.62
| 2.32 | 9 | 96.16 | 97.19 | 96.97 | 97.4 | 0.005773 | 2.02 | 4.15 | 4.53 | 0.68 | 40.44
| 2.32 | 10 | 96.16 | 97.28 | 97.02 | 97.49 | 0.005475 | 2.05 | 4.54 | 4.62 | 0.66 | 40.63
| 2.32 | 11 | 96.16 | 97.37 | 97.07 | 97.59 | 0.005192 | 2.07 | 4.98 | 4.72 | 0.64 | 40.74
| 2.32 | 12 | 96.16 | 97.45 | 97.13 | 97.67 | 0.005034 | 2.09 | 5.36 | 4.85 | 0.63 | 41.02
| 2.32 | 12 | 96.16 | 97.51 | 97.16 | 97.73 | 0.004917 | 2.1 | 5.62 | 4.93 | 0.63 | 41.04
| 3 | 7 | 96.79 | 97.48 | 97.48 | 97.8 | 0.01315 | 2.49 | 2.65 | 4.19 | 1 | 67.8
| 3 | 9 | 96.79 | 97.59 | 97.59 | 97.96 | 0.012973 | 2.68 | 3.14 | 4.3 | 1 | 75.34
| 3 | 10 | 96.79 | 97.65 | 97.65 | 98.04 | 0.012877 | 2.76 | 3.37 | 4.36 | 1 | 78.6
| 3 | 11 | 96.79 | 97.71 | 97.71 | 98.12 | 0.012741 | 2.84 | 3.63 | 4.42 | 1 | 81.75
| 3 | 12 | 96.79 | 97.76 | 97.76 | 98.19 | 0.012763 | 2.91 | 3.85 | 4.46 | 1 | 85.08
| 3 | 12 | 96.79 | 97.78 | 97.78 | 98.23 | 0.012907 | 2.97 | 3.97 | 4.49 | 1.01 | 87.89
| 4 | 7 | 98.51 | 99.28 | 99.28 | 99.63 | 0.014004 | 2.62 | 2.51 | 3.56 | 1 | 74.53
| 4 | 9 | 98.51 | 99.4 | 99.4 | 99.81 | 0.014037 | 2.83 | 2.97 | 3.66 | 1 | 83.4
| 4 | 10 | 98.51 | 99.46 | 99.46 | 99.9 | 0.013961 | 2.91 | 3.2 | 3.7 | 1 | 86.94
| 4 | 11 | 98.51 | 99.54 | 99.54 | 99.99 | 0.013524 | 2.97 | 3.47 | 4.09 | 1.03 | 83.23
| 4 | 12 | 98.51 | 99.6 | 99.6 | 100.06 | 0.013104 | 3.01 | 3.72 | 4.11 | 1.01 | 84.52
| 4 | 12 | 98.51 | 99.63 | 99.63 | 100.11 | 0.013041 | 3.05 | 3.86 | 4.12 | 1.01 | 86.26
| 5 | 7 | 100.28 | 101.05 | 101.05 | 101.4 | 0.014115 | 2.63 | 2.51 | 3.56 | 1 | 74.93
| 5 | 9 | 100.28 | 101.17 | 101.17 | 101.58 | 0.01403 | 2.83 | 2.97 | 3.65 | 1 | 83.31
| 5 | 10 | 100.28 | 101.23 | 101.23 | 101.67 | 0.014028 | 2.91 | 3.19 | 3.7 | 1 | 87.19
| 5 | 11 | 100.28 | 101.3 | 101.3 | 101.76 | 0.014049 | 3 | 3.43 | 3.74 | 1 | 91.32
| 5 | 12 | 100.28 | 101.35 | 101.35 | 101.84 | 0.01401 | 3.07 | 3.64 | 3.79 | 1 | 94.52
| 5 | 12 | 100.28 | 101.41 | 101.41 | 101.89 | 0.013065 | 3.04 | 3.89 | 4.62 | 1.06 | 80.07
| 6 | 7 | 102.25 | 103.07 | 103.07 | 103.44 | 0.0144 | 2.69 | 2.45 | 3.29 | 1 | 77.97
| 6 | 9 | 102.25 | 103.2 | 103.2 | 103.63 | 0.014565 | 2.9 | 2.89 | 3.39 | 1 | 87.54
| 6 | 10 | 102.25 | 103.27 | 103.27 | 103.72 | 0.014481 | 2.98 | 3.12 | 3.44 | 1 | 91.07
| 6 | 11 | 102.25 | 103.34 | 103.34 | 103.82 | 0.014463 | 3.07 | 3.36 | 3.49 | 1 | 95.03
| 6 | 12 | 102.25 | 103.44 | 103.44 | 103.89 | 0.012423 | 2.95 | 3.8 | 4.48 | 1.02 | 75.08
| 6 | 12 | 102.25 | 103.48 | 103.48 | 103.94 | 0.012148 | 2.96 | 3.98 | 4.49 | 1 | 75.95
| 6.49 | 7 | 104.91 | 105.73 | 105.73 | 106.1 | 0.014458 | 2.7 | 2.45 | 3.29 | 1 | 78.21
| 6.49 | 9 | 104.91 | 105.86 | 105.86 | 106.29 | 0.014489 | 2.9 | 2.9 | 3.39 | 1 | 87.18
| 6.49 | 10 | 104.91 | 105.93 | 105.93 | 106.38 | 0.014549 | 2.99 | 3.11 | 3.43 | 1 | 91.4
| 6.49 | 11 | 104.91 | 105.99 | 105.99 | 106.48 | 0.014571 | 3.08 | 3.35 | 3.48 | 1 | 95.59
| 6.49 | 12 | 104.91 | 106.1 | 106.1 | 106.55 | 0.012367 | 2.94 | 3.81 | 4.47 | 1.02 | 74.77
| 6.49 | 12 | 104.91 | 106.14 | 106.14 | 106.6 | 0.012134 | 2.96 | 3.99 | 4.49 | 1 | 75.82
| 7 | 7 | 104.96 | 105.99 | 105.99 | 106.51 | 0.005695 | 3.2 | 2.06 | 2 | 1.01 | 28.35
| 7 | 9 | 104.96 | 106.18 | 106.18 | 106.78 | 0.005981 | 3.46 | 2.43 | 2 | 1 | 32.18
| 7 | 10 | 104.96 | 106.26 | 106.26 | 106.91 | 0.006132 | 3.57 | 2.6 | 2 | 1 | 34.02
| 7 | 11 | 104.96 | 106.35 | 106.35 | 107.05 | 0.006314 | 3.69 | 2.79 | 2 | 1 | 36.06
| 7 | 12 | 104.96 | 107.03 | 107.03 | 107.24 | 0.004114 | 1.72 | 6.51 | 13 | 0.05 | 12.79
| 7 | 12 | 104.96 | 107.04 | 107.04 | 107.26 | 0.004259 | 1.76 | 6.7 | 13 | 0.05 | 13.61
| 7.05 | 6 | 105.19 | 106.14 | 106.14 | 106.62 | 0.005492 | 3.06 | 1.9 | 2 | 1 | 26.22
| 7.05 | 8 | 105.19 | 106.3 | 106.3 | 106.87 | 0.005868 | 3.33 | 2.22 | 2 | 1.01 | 30.29
| 7.05 | 9 | 105.19 | 106.39 | 106.39 | 106.99 | 0.005954 | 3.43 | 2.39 | 2 | 1 | 31.79
| 7.05 | 10 | 105.19 | 106.48 | 106.48 | 107.13 | 0.006161 | 3.57 | 2.58 | 2 | 1 | 34.03
| 7.05 | 10 | 105.19 | 106.82 | 106.55 | 107.37 | 0.00759 | 3.3 | 3 |  | 0.1 | 31.89
| 7.05 | 11 | 105.19 | 106.79 | 106.6 | 107.41 | 0.008538 | 3.5 | 3 |  | 0.11 | 35.88
| 7.06 | 6 | 105.24 | 106.14 |  | 106.43 | 0.014508 | 2.37 | 2.45 | 3.17 | 0.86 | 81.31
| 7.06 | 8 | 105.24 | 106.3 |  | 106.62 | 0.013828 | 2.49 | 2.97 | 3.33 | 0.84 | 86.72
| 7.06 | 9 | 105.24 | 106.39 |  | 106.71 | 0.012976 | 2.51 | 3.27 | 3.42 | 0.82 | 85.99
| 7.06 | 10 | 105.24 | 106.48 |  | 106.82 | 0.012734 | 2.57 | 3.58 | 3.51 | 0.81 | 88.74
| 7.06 | 10 | 105.24 | 106.79 |  | 107.01 | 0.006992 | 2.1 | 4.72 | 3.82 | 0.6 | 56.41
| 7.06 | 11 | 105.24 | 106.82 |  | 107.06 | 0.007373 | 2.17 | 4.83 | 3.85 | 0.62 | 60.24
| 8 | 6 | 107.22 | 108.05 | 108.05 | 108.4 | 0.019202 | 2.62 | 2.21 | 3.14 | 1 | 101.46
| 8 | 8 | 107.22 | 108.18 | 108.18 | 108.58 | 0.019044 | 2.8 | 2.64 | 3.29 | 1 | 111.8
| 8 | 9 | 107.22 | 108.26 | 108.26 | 108.67 | 0.017761 | 2.81 | 2.92 | 3.86 | 1.03 | 100.01
| 8 | 10 | 107.22 | 108.34 | 108.34 | 108.76 | 0.017026 | 2.86 | 3.22 | 3.9 | 1 | 102.38
| 8 | 10 | 107.22 | 108.39 | 108.39 | 108.82 | 0.016788 | 2.9 | 3.41 | 3.93 | 0.99 | 104.8
| 8 | 11 | 107.22 | 108.42 | 108.42 | 108.88 | 0.016839 | 2.96 | 3.55 | 3.95 | 1 | 107.91
| 8.16 | 6 | 108.43 | 109.31 | 109.31 | 109.68 | 0.020325 | 2.7 | 2.15 | 2.88 | 1 | 107.78
| 8.16 | 8 | 108.43 | 109.45 | 109.45 | 109.88 | 0.020189 | 2.88 | 2.57 | 3.02 | 1 | 118.53
| 8.16 | 9 | 108.43 | 109.52 | 109.52 | 109.97 | 0.020219 | 2.97 | 2.76 | 3.09 | 1 | 123.69
| 8.16 | 10 | 108.43 | 109.59 | 109.59 | 110.07 | 0.020427 | 3.07 | 3 | 3.16 | 1.01 | 130.57
| 8.16 | 10 | 108.43 | 109.65 | 109.65 | 110.14 | 0.02015 | 3.11 | 3.18 | 3.22 | 1 | 132.93
| 8.16 | 11 | 108.43 | 109.69 | 109.69 | 110.2 | 0.019994 | 3.15 | 3.33 | 3.26 | 1 | 135.19
| 8.17 | 6 | 108.53 | 109.41 | 109.41 | 109.78 | 0.020296 | 2.7 | 2.15 | 2.88 | 1 | 107.66
| 8.17 | 8 | 108.53 | 109.55 | 109.55 | 109.98 | 0.02009 | 2.88 | 2.57 | 3.02 | 1 | 118.07
| 8.17 | 9 | 108.53 | 109.62 | 109.62 | 110.07 | 0.020136 | 2.96 | 2.77 | 3.09 | 1 | 123.28
| 8.17 | 10 | 108.53 | 109.7 | 109.7 | 110.17 | 0.020136 | 3.05 | 3.01 | 3.17 | 1 | 129.07
| 8.17 | 10 | 108.53 | 109.75 | 109.75 | 110.24 | 0.02008 | 3.11 | 3.18 | 3.22 | 1 | 132.56
| 8.17 | 11 | 108.53 | 109.79 | 109.79 | 110.3 | 0.020247 | 3.17 | 3.31 | 3.26 | 1 | 136.56
| 8.2 | 6 | 108.82 | 109.7 | 109.7 | 110.07 | 0.020307 | 2.7 | 2.15 | 2.88 | 1 | 107.71
| 8.2 | 8 | 108.82 | 109.84 | 109.84 | 110.27 | 0.020271 | 2.89 | 2.56 | 3.02 | 1 | 118.91
| 8.2 | 9 | 108.82 | 109.91 | 109.91 | 110.36 | 0.020149 | 2.96 | 2.77 | 3.09 | 1 | 123.35
| 8.2 | 10 | 108.82 | 109.99 | 109.99 | 110.46 | 0.020152 | 3.05 | 3.01 | 3.17 | 1 | 129.15
| 8.2 | 10 | 108.82 | 110.04 | 110.04 | 110.53 | 0.020136 | 3.11 | 3.18 | 3.22 | 1 | 132.86
| 8.2 | 11 | 108.82 | 110.08 | 110.08 | 110.59 | 0.020155 | 3.16 | 3.32 | 3.26 | 1 | 136.06
| 8.21 | 6 | 108.92 | 109.8 | 109.8 | 110.17 | 0.020451 | 2.71 | 2.14 | 2.88 | 1 | 108.31
| 8.21 | 8 | 108.92 | 109.94 | 109.94 | 110.37 | 0.02017 | 2.88 | 2.57 | 3.02 | 1 | 118.44
| 8.21 | 9 | 108.92 | 110.01 | 110.01 | 110.46 | 0.020084 | 2.96 | 2.77 | 3.09 | 1 | 123.03
| 8.21 | 10 | 108.92 | 110.08 | 110.08 | 110.56 | 0.02031 | 3.06 | 3 | 3.16 | 1 | 129.97
| 8.21 | 10 | 108.92 | 110.14 | 110.14 | 110.63 | 0.020229 | 3.12 | 3.17 | 3.22 | 1 | 133.35
| 8.21 | 11 | 108.92 | 110.18 | 110.18 | 110.69 | 0.02028 | 3.17 | 3.31 | 3.26 | 1 | 136.74
| 9 | 6 | 112 | 112.84 | 112.84 | 113.17 | 0.018172 | 2.55 | 2.28 | 3.44 | 1 | 95.86
| 9 | 8 | 112 | 112.97 | 112.97 | 113.34 | 0.017675 | 2.7 | 2.74 | 3.67 | 1 | 103.75
| 9 | 9 | 112 | 113.03 | 113.03 | 113.42 | 0.01761 | 2.77 | 2.96 | 3.77 | 1 | 107.88
| 9 | 10 | 112 | 113.1 | 113.1 | 113.51 | 0.017419 | 2.85 | 3.23 | 3.89 | 1 | 112.04
| 9 | 10 | 112 | 113.14 | 113.14 | 113.57 | 0.017288 | 2.9 | 3.42 | 3.98 | 1 | 114.7
| 9 | 11 | 112 | 113.18 | 113.18 | 113.62 | 0.017289 | 2.94 | 3.57 | 4.04 | 1 | 117.43
| 10 | 6 | 117.49 | 118.24 | 118.24 | 118.56 | 0.018071 | 2.51 | 2.31 | 3.56 | 0.99 | 93.49
| 10 | 8 | 117.49 | 118.36 | 118.36 | 118.73 | 0.017985 | 2.69 | 2.75 | 3.72 | 1 | 103.84
| 10 | 9 | 117.49 | 118.42 | 118.42 | 118.81 | 0.017864 | 2.77 | 2.96 | 3.79 | 1 | 108.04
| 10 | 10 | 117.49 | 118.48 | 118.48 | 118.9 | 0.017844 | 2.86 | 3.22 | 3.87 | 1 | 113.45
| 10 | 10 | 117.49 | 118.54 | 118.54 | 118.96 | 0.017001 | 2.88 | 3.44 | 4.16 | 1.01 | 107.6
| 10 | 11 | 117.49 | 118.57 | 118.57 | 119.01 | 0.016861 | 2.92 | 3.59 | 4.18 | 1.01 | 109.79
| 11 | 6 | 118.74 | 119.49 | 119.49 | 119.81 | 0.018399 | 2.52 | 2.3 | 3.56 | 1 | 94.8
| 11 | 8 | 118.74 | 119.61 | 119.61 | 119.98 | 0.018106 | 2.7 | 2.74 | 3.71 | 1 | 104.38
| 11 | 9 | 118.74 | 119.67 | 119.67 | 120.06 | 0.017966 | 2.77 | 2.96 | 3.79 | 1 | 108.52
| 11 | 10 | 118.74 | 119.73 | 119.73 | 120.15 | 0.017812 | 2.86 | 3.22 | 3.87 | 1 | 113.29
| 11 | 10 | 118.74 | 119.79 | 119.79 | 120.21 | 0.017073 | 2.88 | 3.44 | 4.16 | 1.01 | 107.95
| 11 | 11 | 118.74 | 119.82 | 119.82 | 120.26 | 0.016886 | 2.92 | 3.59 | 4.18 | 1.01 | 109.92
| 12 | 6 | 120.23 | 120.87 | 120.87 | 121.13 | 0.017054 | 2.28 | 2.54 | 4.79 | 1 | 79.99
| 12 | 8 | 120.23 | 120.97 | 120.97 | 121.27 | 0.016593 | 2.43 | 3.04 | 5.05 | 1 | 87.54
| 12 | 9 | 120.23 | 121.02 | 121.02 | 121.33 | 0.016336 | 2.5 | 3.28 | 5.17 | 1 | 90.57
| 12 | 10 | 120.23 | 121.07 | 121.07 | 121.41 | 0.016315 | 2.58 | 3.56 | 5.3 | 1.01 | 95.22
| 12 | 10 | 120.23 | 121.11 | 121.11 | 121.46 | 0.016207 | 2.63 | 3.76 | 5.39 | 1.01 | 97.84
| 12 | 11 | 120.23 | 121.14 | 121.14 | 121.5 | 0.015816 | 2.65 | 3.96 | 5.48 | 1 | 98.5
| 12.14 | 6 | 121.81 | 122.51 | 122.51 | 122.83 | 0.018772 | 2.5 | 2.32 | 3.65 | 1 | 94.04
| 12.14 | 8 | 121.81 | 122.62 | 122.62 | 122.99 | 0.018544 | 2.69 | 2.75 | 3.76 | 1 | 104.37
| 12.14 | 9 | 121.81 | 122.68 | 122.68 | 123.07 | 0.018352 | 2.76 | 2.97 | 3.81 | 1 | 108.51
| 12.14 | 10 | 121.81 | 122.75 | 122.75 | 123.16 | 0.018261 | 2.85 | 3.22 | 3.88 | 1 | 113.85
| 12.14 | 10 | 121.81 | 122.79 | 122.79 | 123.22 | 0.018178 | 2.91 | 3.4 | 3.92 | 1 | 117.22
| 12.14 | 11 | 121.81 | 122.83 | 122.83 | 123.28 | 0.018132 | 2.96 | 3.55 | 3.95 | 1 | 120.07
| 12.15 | 6 | 121.86 | 122.56 | 122.56 | 122.88 | 0.018587 | 2.49 | 2.33 | 3.65 | 1 | 93.32
| 12.15 | 8 | 121.86 | 122.68 | 122.68 | 123.04 | 0.018448 | 2.68 | 2.76 | 3.76 | 1 | 103.95
| 12.15 | 9 | 121.86 | 122.73 | 122.73 | 123.12 | 0.018427 | 2.77 | 2.96 | 3.81 | 1 | 108.85
| 12.15 | 10 | 121.86 | 122.79 | 122.79 | 123.21 | 0.018441 | 2.86 | 3.21 | 3.87 | 1 | 114.72
| 12.15 | 10 | 121.86 | 122.84 | 122.84 | 123.27 | 0.018119 | 2.91 | 3.4 | 3.92 | 1 | 116.91
| 12.15 | 11 | 121.86 | 122.88 | 122.88 | 123.33 | 0.018218 | 2.97 | 3.54 | 3.95 | 1 | 120.5
| 12.19 | 6 | 122.04 | 122.74 | 122.74 | 123.06 | 0.018687 | 2.5 | 2.32 | 3.65 | 1 | 93.71
| 12.19 | 8 | 122.04 | 122.86 | 122.86 | 123.22 | 0.018337 | 2.68 | 2.76 | 3.76 | 1 | 103.48
| 12.19 | 9 | 122.04 | 122.91 | 122.91 | 123.3 | 0.018227 | 2.76 | 2.98 | 3.82 | 1 | 107.94
| 12.19 | 10 | 122.04 | 122.98 | 122.98 | 123.39 | 0.018195 | 2.85 | 3.23 | 3.88 | 1 | 113.53
| 12.19 | 10 | 122.04 | 123.02 | 123.02 | 123.46 | 0.018139 | 2.91 | 3.4 | 3.92 | 1 | 117.02
| 12.19 | 11 | 122.04 | 123.06 | 123.06 | 123.51 | 0.018239 | 2.97 | 3.54 | 3.95 | 1 | 120.62
| 12.2 | 6 | 122.09 | 122.79 | 122.79 | 123.11 | 0.018835 | 2.5 | 2.32 | 3.65 | 1 | 94.28
| 12.2 | 8 | 122.09 | 122.91 | 122.91 | 123.27 | 0.018365 | 2.68 | 2.76 | 3.76 | 1 | 103.6
| 12.2 | 9 | 122.09 | 122.96 | 122.96 | 123.35 | 0.018385 | 2.76 | 2.97 | 3.81 | 1 | 108.66
| 12.2 | 10 | 122.09 | 123.03 | 123.03 | 123.44 | 0.018293 | 2.86 | 3.22 | 3.87 | 1 | 114.01
| 12.2 | 10 | 122.09 | 123.07 | 123.07 | 123.51 | 0.018144 | 2.91 | 3.4 | 3.92 | 1 | 117.04
| 12.2 | 11 | 122.09 | 123.11 | 123.11 | 123.56 | 0.018188 | 2.96 | 3.54 | 3.95 | 1 | 120.35
| 13 | 6 | 123.44 | 124.11 | 124.11 | 124.41 | 0.01791 | 2.42 | 2.39 | 3.96 | 1 | 88.67
| 13 | 8 | 123.44 | 124.21 | 124.21 | 124.56 | 0.018115 | 2.63 | 2.82 | 4.09 | 1.01 | 100.4
| 13 | 9 | 123.44 | 124.27 | 124.27 | 124.64 | 0.017528 | 2.68 | 3.06 | 4.15 | 1 | 102.68
| 13 | 10 | 123.44 | 124.33 | 124.33 | 124.73 | 0.017554 | 2.78 | 3.31 | 4.22 | 1 | 108.38
| 13 | 10 | 123.44 | 124.37 | 124.37 | 124.78 | 0.017483 | 2.84 | 3.49 | 4.27 | 1 | 111.7
| 13 | 11 | 123.44 | 124.41 | 124.41 | 124.83 | 0.01738 | 2.88 | 3.64 | 4.31 | 1 | 114.19
| 13.2 | 6 | 124.44 | 125.04 | 125.04 | 125.33 | 0.018675 | 2.39 | 2.43 | 4.24 | 1.01 | 87.5
| 13.2 | 8 | 124.44 | 125.15 | 125.15 | 125.49 | 0.018138 | 2.56 | 2.89 | 4.32 | 1 | 96.66
| 13.2 | 9 | 124.44 | 125.2 | 125.2 | 125.56 | 0.017934 | 2.64 | 3.11 | 4.35 | 1 | 100.77
| 13.2 | 10 | 124.44 | 125.26 | 125.26 | 125.64 | 0.018047 | 2.75 | 3.35 | 4.39 | 1 | 107.05
| 13.2 | 10 | 124.44 | 125.3 | 125.3 | 125.7 | 0.017769 | 2.8 | 3.54 | 4.43 | 1 | 109.57
| 13.2 | 11 | 124.44 | 125.33 | 125.33 | 125.75 | 0.017715 | 2.84 | 3.69 | 4.45 | 1 | 112.41
0 | 0 | 5 | 69.34 | 70.44 | 69.95 | 70.52 | 0.00278 | 1.23 | 3.41 | 3.49 | 0.4 | 18.43
2 | 0 | 6 | 69.34 | 70.55 | 70.05 | 70.65 | 0.003282 | 1.39 | 3.8 | 3.57 | 0.43 | 23.17
3 | 0 | 6 | 69.34 | 70.59 | 70.1 | 70.7 | 0.003672 | 1.5 | 3.94 | 3.6 | 0.46 | 26.48
통 | 0 | 7 | 69.34 | 70.64 | 70.15 | 70.77 | 0.003937 | 1.58 | 4.13 | 3.64 | 0.47 | 29.12
산 | 0 | 7 | 69.34 | 70.68 | 70.19 | 70.82 | 0.004152 | 1.64 | 4.27 | 3.66 | 0.48 | 31.3
천 | 0 | 8 | 69.34 | 70.71 | 70.22 | 70.86 | 0.004328 | 1.69 | 4.38 | 3.69 | 0.49 | 33.09
| 0.11 | 5 | 69.84 | 70.44 | 70.44 | 70.73 | 0.017916 | 2.36 | 1.78 | 3.16 | 1 | 77.94
| 0.11 | 6 | 69.84 | 70.55 | 70.55 | 70.87 | 0.017543 | 2.52 | 2.1 | 3.23 | 1 | 85.59
| 0.11 | 6 | 69.84 | 70.59 | 70.59 | 70.94 | 0.017675 | 2.61 | 2.26 | 3.26 | 1 | 90.45
| 0.11 | 7 | 69.84 | 70.64 | 70.64 | 71.01 | 0.017614 | 2.69 | 2.42 | 3.3 | 1 | 94.28
| 0.11 | 7 | 69.84 | 70.68 | 70.68 | 71.07 | 0.017579 | 2.74 | 2.55 | 3.33 | 1 | 97.33
| 0.11 | 8 | 69.84 | 70.71 | 70.71 | 71.11 | 0.01756 | 2.79 | 2.65 | 3.35 | 1 | 99.7
| 1 | 5 | 71.6 | 72.2 | 72.2 | 72.49 | 0.017925 | 2.36 | 1.78 | 3.15 | 1 | 77.98
| 1 | 6 | 71.6 | 72.31 | 72.31 | 72.63 | 0.017587 | 2.52 | 2.1 | 3.22 | 1 | 85.76
| 1 | 6 | 71.6 | 72.35 | 72.35 | 72.7 | 0.01772 | 2.61 | 2.26 | 3.26 | 1 | 90.63
| 1 | 7 | 71.6 | 72.4 | 72.4 | 72.77 | 0.017534 | 2.68 | 2.42 | 3.29 | 1 | 93.96
| 1 | 7 | 71.6 | 72.44 | 72.44 | 72.83 | 0.017612 | 2.75 | 2.55 | 3.32 | 1 | 97.48
| 1 | 8 | 71.6 | 72.47 | 72.47 | 72.87 | 0.017754 | 2.8 | 2.64 | 3.34 | 1 | 100.56
| 1.13 | 5 | 71.87 | 72.48 | 72.48 | 72.76 | 0.017765 | 2.35 | 1.79 | 3.15 | 1 | 77.45
| 1.13 | 6 | 71.87 | 72.58 | 72.58 | 72.9 | 0.017637 | 2.52 | 2.1 | 3.22 | 1 | 85.95
| 1.13 | 6 | 71.87 | 72.63 | 72.63 | 72.97 | 0.01755 | 2.61 | 2.26 | 3.26 | 1 | 89.96
| 1.13 | 7 | 71.87 | 72.67 | 72.67 | 73.04 | 0.017653 | 2.69 | 2.42 | 3.29 | 1 | 94.45
| 1.13 | 7 | 71.87 | 72.71 | 72.71 | 73.1 | 0.017578 | 2.74 | 2.55 | 3.32 | 1 | 97.34
| 1.13 | 8 | 71.87 | 72.74 | 72.74 | 73.14 | 0.01758 | 2.79 | 2.65 | 3.34 | 1 | 99.79
| 1.14 | 5 | 71.93 | 72.52 | 72.52 | 72.81 | 0.004067 | 2.39 | 1.76 | 3 | 1 | 16.81
| 1.14 | 6 | 71.93 | 72.61 | 72.61 | 72.95 | 0.004106 | 2.58 | 2.05 | 3 | 1 | 18.92
| 1.14 | 6 | 71.93 | 72.66 | 72.66 | 73.03 | 0.004172 | 2.68 | 2.2 | 3 | 1 | 20.14
| 1.14 | 7 | 71.93 | 72.71 | 72.71 | 73.1 | 0.004184 | 2.77 | 2.35 | 3 | 1 | 21.1
| 1.14 | 7 | 71.93 | 72.75 | 72.75 | 73.16 | 0.004235 | 2.84 | 2.46 | 3 | 1 | 22.03
| 1.14 | 8 | 71.93 | 72.78 | 72.78 | 73.21 | 0.004236 | 2.89 | 2.56 | 3 | 1 | 22.6
| 1.18 | 5 | 72.18 | 72.76 | 72.76 | 73.06 | 0.004094 | 2.4 | 1.75 | 3 | 1 | 16.89
| 1.18 | 6 | 72.18 | 72.86 | 72.86 | 73.2 | 0.004145 | 2.59 | 2.05 | 3 | 1 | 19.06
| 1.18 | 6 | 72.18 | 72.91 | 72.91 | 73.28 | 0.004169 | 2.68 | 2.2 | 3 | 1 | 20.13
| 1.18 | 7 | 72.18 | 72.96 | 72.96 | 73.35 | 0.004194 | 2.77 | 2.35 | 3 | 1 | 21.15
| 1.18 | 7 | 72.18 | 73 | 73 | 73.41 | 0.004229 | 2.84 | 2.46 | 3 | 1 | 22.01
| 1.18 | 8 | 72.18 | 73.03 | 73.03 | 73.46 | 0.00423 | 2.89 | 2.56 | 3 | 1 | 22.57
| 1.19 | 5 | 72.3 | 72.91 | 72.91 | 73.19 | 0.017727 | 2.35 | 1.79 | 3.16 | 1 | 77.32
| 1.19 | 6 | 72.3 | 73.01 | 73.01 | 73.33 | 0.01763 | 2.52 | 2.1 | 3.22 | 1 | 85.92
| 1.19 | 6 | 72.3 | 73.06 | 73.06 | 73.4 | 0.01756 | 2.61 | 2.26 | 3.26 | 1 | 90
| 1.19 | 7 | 72.3 | 73.1 | 73.1 | 73.47 | 0.01769 | 2.69 | 2.42 | 3.29 | 1 | 94.6
| 1.19 | 7 | 72.3 | 73.14 | 73.14 | 73.53 | 0.017546 | 2.74 | 2.55 | 3.32 | 1 | 97.2
| 1.19 | 8 | 72.3 | 73.17 | 73.17 | 73.57 | 0.017523 | 2.79 | 2.65 | 3.34 | 1 | 99.54
| 2 | 5 | 74.18 | 74.79 | 74.79 | 75.07 | 0.017887 | 2.36 | 1.78 | 3.15 | 1 | 77.85
| 2 | 6 | 74.18 | 74.88 | 74.88 | 75.21 | 0.017707 | 2.53 | 2.1 | 3.22 | 1 | 86.21
| 2 | 6 | 74.18 | 74.94 | 74.94 | 75.28 | 0.017643 | 2.61 | 2.26 | 3.26 | 1 | 90.33
| 2 | 7 | 74.18 | 74.99 | 74.99 | 75.35 | 0.01742 | 2.68 | 2.43 | 3.29 | 0.99 | 93.48
| 2 | 7 | 74.18 | 75.02 | 75.02 | 75.41 | 0.017602 | 2.75 | 2.55 | 3.32 | 1 | 97.44
| 2 | 8 | 74.18 | 75.05 | 75.05 | 75.45 | 0.017508 | 2.79 | 2.66 | 3.34 | 1 | 99.47
| 3 | 5 | 76.61 | 77.25 | 77.25 | 77.56 | 0.01878 | 2.44 | 1.72 | 2.86 | 1 | 82.76
| 3 | 6 | 76.61 | 77.36 | 77.36 | 77.71 | 0.018631 | 2.61 | 2.03 | 2.92 | 1 | 91.5
| 3 | 6 | 76.61 | 77.41 | 77.41 | 77.78 | 0.018647 | 2.69 | 2.19 | 2.95 | 1 | 96.05
| 3 | 7 | 76.61 | 77.46 | 77.46 | 77.86 | 0.01883 | 2.78 | 2.34 | 2.98 | 1 | 101.01
| 3 | 7 | 76.61 | 77.51 | 77.51 | 77.92 | 0.018824 | 2.84 | 2.46 | 3 | 1 | 104.3
| 3 | 8 | 76.61 | 77.54 | 77.54 | 77.96 | 0.01878 | 2.88 | 2.57 | 3.02 | 1 | 106.63
| 4 | 5 | 79.43 | 80.18 | 80.18 | 80.38 | 0.017778 | 2 | 2.11 | 5.2 | 1 | 60.49
| 4 | 6 | 79.43 | 80.25 | 80.25 | 80.48 | 0.017102 | 2.14 | 2.48 | 5.31 | 1 | 66.48
| 4 | 6 | 79.43 | 80.28 | 80.28 | 80.53 | 0.016891 | 2.21 | 2.67 | 5.36 | 1 | 69.67
| 4 | 7 | 79.43 | 80.32 | 80.32 | 80.58 | 0.016613 | 2.27 | 2.86 | 5.41 | 1 | 72.35
| 4 | 7 | 79.43 | 80.35 | 80.35 | 80.62 | 0.016577 | 2.33 | 3 | 5.45 | 1 | 75.05
| 4 | 8 | 79.43 | 80.37 | 80.37 | 80.65 | 0.016475 | 2.37 | 3.12 | 5.48 | 1 | 76.86
| 4.32 | 5 | 81.78 | 82.48 | 82.48 | 82.81 | 0.016555 | 2.54 | 1.66 | 2.51 | 1 | 73.85
| 4.32 | 6 | 81.78 | 82.6 | 82.6 | 82.97 | 0.016682 | 2.72 | 1.95 | 2.56 | 1 | 82.21
| 4.32 | 6 | 81.78 | 82.66 | 82.66 | 83.06 | 0.016808 | 2.81 | 2.1 | 2.59 | 1 | 86.55
| 4.32 | 7 | 81.78 | 82.71 | 82.71 | 83.14 | 0.017136 | 2.91 | 2.23 | 2.61 | 1 | 91.51
| 4.32 | 7 | 81.78 | 82.76 | 82.76 | 83.2 | 0.017018 | 2.96 | 2.36 | 2.63 | 1 | 93.83
| 4.32 | 8 | 81.78 | 82.79 | 82.79 | 83.26 | 0.01715 | 3.02 | 2.45 | 2.65 | 1 | 96.57
| 4.33 | 5 | 81.85 | 82.62 | 82.62 | 83 | 0.005137 | 2.74 | 1.53 | 2 | 1 | 21.86
| 4.33 | 6 | 81.85 | 82.74 | 82.74 | 83.19 | 0.005379 | 2.96 | 1.79 | 2 | 1 | 24.9
| 4.33 | 6 | 81.85 | 82.81 | 82.81 | 83.29 | 0.005528 | 3.08 | 1.92 | 2 | 1 | 26.53
| 4.33 | 7 | 81.85 | 82.87 | 82.87 | 83.39 | 0.005612 | 3.17 | 2.05 | 2 | 1 | 27.85
| 4.33 | 7 | 81.85 | 82.93 | 82.93 | 83.47 | 0.005675 | 3.24 | 2.16 | 2 | 1 | 28.88
| 4.33 | 8 | 81.85 | 82.97 | 82.97 | 83.53 | 0.0058 | 3.31 | 2.23 | 2 | 1 | 30
| 4.36 | 5 | 82.05 | 82.82 | 82.82 | 83.2 | 0.005137 | 2.74 | 1.53 | 2 | 1 | 21.86
| 4.36 | 6 | 82.05 | 82.94 | 82.94 | 83.39 | 0.005379 | 2.96 | 1.79 | 2 | 1 | 24.9
| 4.36 | 6 | 82.05 | 83.01 | 83.01 | 83.49 | 0.005528 | 3.08 | 1.92 | 2 | 1 | 26.53
| 4.36 | 7 | 82.05 | 83.07 | 83.07 | 83.59 | 0.005612 | 3.17 | 2.05 | 2 | 1 | 27.85
| 4.36 | 7 | 82.05 | 83.13 | 83.13 | 83.67 | 0.005675 | 3.24 | 2.16 | 2 | 1 | 28.88
| 4.36 | 8 | 82.05 | 83.17 | 83.17 | 83.73 | 0.0058 | 3.31 | 2.23 | 2 | 1 | 30
| 4.37 | 5 | 82.12 | 83.04 | 82.82 | 83.23 | 0.007279 | 1.89 | 2.22 | 2.61 | 0.65 | 38.74
| 4.37 | 6 | 82.12 | 83.23 | 82.94 | 83.42 | 0.006711 | 1.96 | 2.71 | 2.69 | 0.62 | 39.9
| 4.37 | 6 | 82.12 | 83.32 | 82.99 | 83.52 | 0.006488 | 1.99 | 2.97 | 2.74 | 0.61 | 40.5
| 4.37 | 7 | 82.12 | 83.42 | 83.05 | 83.62 | 0.006316 | 2.02 | 3.22 | 2.78 | 0.6 | 41.13
| 4.37 | 7 | 82.12 | 83.49 | 83.1 | 83.7 | 0.006195 | 2.04 | 3.43 | 2.81 | 0.59 | 41.64
| 4.37 | 8 | 82.12 | 83.55 | 83.13 | 83.77 | 0.0061 | 2.06 | 3.6 | 2.84 | 0.58 | 41.98
| 5 | 5 | 82.75 | 83.54 | 83.54 | 83.84 | 0.014627 | 2.43 | 1.73 | 2.9 | 1 | 66.99
| 5 | 6 | 82.75 | 83.65 | 83.65 | 83.98 | 0.014222 | 2.55 | 2.07 | 3.11 | 1 | 71.85
| 5 | 6 | 82.75 | 83.71 | 83.71 | 84.06 | 0.014093 | 2.62 | 2.25 | 3.21 | 1 | 74.39
| 5 | 7 | 82.75 | 83.76 | 83.76 | 84.13 | 0.014015 | 2.68 | 2.43 | 3.3 | 1 | 76.91
| 5 | 7 | 82.75 | 83.8 | 83.8 | 84.18 | 0.014061 | 2.73 | 2.56 | 3.37 | 1 | 79.36
| 5 | 8 | 82.75 | 83.84 | 83.84 | 84.22 | 0.013847 | 2.76 | 2.68 | 3.44 | 1 | 80.08
| 6 | 5 | 86.81 | 87.47 | 87.47 | 87.74 | 0.024045 | 2.31 | 1.82 | 3.34 | 1 | 108.54
| 6 | 6 | 86.81 | 87.57 | 87.57 | 87.87 | 0.023597 | 2.46 | 2.16 | 3.51 | 1 | 118.48
| 6 | 6 | 86.81 | 87.62 | 87.62 | 87.94 | 0.023385 | 2.53 | 2.34 | 3.6 | 1 | 123.22
| 6 | 7 | 86.81 | 87.66 | 87.66 | 88.01 | 0.02314 | 2.59 | 2.51 | 3.68 | 1 | 127.37
| 6 | 7 | 86.81 | 87.7 | 87.7 | 88.06 | 0.022953 | 2.63 | 2.66 | 3.75 | 1 | 130.6
| 6 | 8 | 86.81 | 87.73 | 87.73 | 88.1 | 0.022885 | 2.67 | 2.77 | 3.8 | 1 | 133.37
| 7 | 5 | 92.79 | 93.5 | 93.5 | 93.78 | 0.013563 | 2.34 | 1.79 | 3.22 | 1 | 62.44
| 7 | 6 | 92.79 | 93.61 | 93.61 | 93.92 | 0.01312 | 2.47 | 2.14 | 3.44 | 1 | 67.03
| 7 | 6 | 92.79 | 93.66 | 93.66 | 93.99 | 0.012988 | 2.54 | 2.33 | 3.54 | 1 | 69.5
| 7 | 7 | 92.79 | 93.71 | 93.71 | 94.05 | 0.012888 | 2.6 | 2.5 | 3.64 | 1 | 71.86
| 7 | 7 | 92.79 | 93.75 | 93.75 | 94.11 | 0.012795 | 2.64 | 2.65 | 3.72 | 1 | 73.63
| 7 | 8 | 92.79 | 93.78 | 93.78 | 94.15 | 0.0129 | 2.69 | 2.75 | 3.77 | 1.01 | 75.79
| 8 | 5 | 99.87 | 100.57 | 100.57 | 100.81 | 0.018014 | 2.15 | 1.95 | 4.15 | 1 | 74.08
| 8 | 6 | 99.87 | 100.66 | 100.66 | 100.92 | 0.017644 | 2.27 | 2.34 | 4.5 | 1 | 79.8
| 8 | 6 | 99.87 | 100.71 | 100.71 | 100.98 | 0.017512 | 2.32 | 2.54 | 4.67 | 1.01 | 82.69
| 8 | 7 | 99.87 | 100.75 | 100.75 | 101.04 | 0.017084 | 2.36 | 2.75 | 4.85 | 1 | 84.15
| 8 | 7 | 99.87 | 100.79 | 100.79 | 101.08 | 0.016953 | 2.4 | 2.92 | 4.98 | 1 | 86.05
| 8 | 8 | 99.87 | 100.81 | 100.81 | 101.11 | 0.01682 | 2.43 | 3.05 | 5.08 | 1 | 87.36
| 9 | 5 | 105.12 | 105.93 | 105.93 | 106.22 | 0.018904 | 2.4 | 1.75 | 3.01 | 1 | 88.47
| 9 | 6 | 105.12 | 106.03 | 106.03 | 106.37 | 0.018739 | 2.56 | 2.07 | 3.11 | 1 | 97.11
| 9 | 6 | 105.12 | 106.09 | 106.09 | 106.44 | 0.018697 | 2.63 | 2.24 | 3.17 | 1 | 101.4
| 9 | 7 | 105.12 | 106.14 | 106.14 | 106.51 | 0.018776 | 2.71 | 2.4 | 3.22 | 1 | 105.91
| 9 | 7 | 105.12 | 106.18 | 106.18 | 106.57 | 0.018737 | 2.76 | 2.54 | 3.26 | 1 | 109
| 9 | 8 | 105.12 | 106.21 | 106.21 | 106.61 | 0.018741 | 2.8 | 2.64 | 3.29 | 1 | 111.51
| 10 | 5 | 109.23 | 109.8 | 109.8 | 110.04 | 0.01763 | 2.18 | 1.93 | 3.94 | 1 | 75.38
| 10 | 6 | 109.23 | 109.89 | 109.89 | 110.16 | 0.017229 | 2.33 | 2.28 | 4.12 | 1 | 82.53
| 10 | 6 | 109.23 | 109.93 | 109.93 | 110.23 | 0.01733 | 2.41 | 2.45 | 4.2 | 1.01 | 87.08
| 10 | 7 | 109.23 | 109.98 | 109.98 | 110.28 | 0.016839 | 2.46 | 2.65 | 4.29 | 1 | 88.99
| 10 | 7 | 109.23 | 110.01 | 110.01 | 110.33 | 0.016677 | 2.5 | 2.8 | 4.36 | 1 | 91.32
| 10 | 8 | 109.23 | 110.03 | 110.03 | 110.37 | 0.016848 | 2.55 | 2.9 | 4.41 | 1.01 | 94.35
0 | 0 | 8 | 66.93 | 67.67 | 67.67 | 68.01 | 0.01393 | 2.59 | 3.01 | 4.39 | 1 | 76.56
3 | 0 | 10 | 66.93 | 67.79 | 67.79 | 68.19 | 0.013795 | 2.78 | 3.56 | 4.49 | 1 | 85.24
3 | 0 | 11 | 66.93 | 67.85 | 67.85 | 68.27 | 0.013885 | 2.89 | 3.81 | 4.53 | 1 | 90.04
영 | 0 | 13 | 66.93 | 67.92 | 67.92 | 68.37 | 0.013739 | 2.98 | 4.13 | 4.59 | 1 | 94.1
실 | 0 | 14 | 66.93 | 67.97 | 67.97 | 68.44 | 0.013636 | 3.04 | 4.37 | 4.63 | 1 | 96.99
천 | 0 | 14 | 66.93 | 68 | 68 | 68.49 | 0.013605 | 3.09 | 4.54 | 4.66 | 1 | 99.11
| 0.29 | 8 | 67.77 | 68.45 | 68.45 | 68.77 | 0.014318 | 2.53 | 3.08 | 4.71 | 1 | 74.69
| 0.29 | 10 | 67.77 | 68.56 | 68.56 | 68.94 | 0.014109 | 2.73 | 3.62 | 4.77 | 1 | 83.26
| 0.29 | 11 | 67.77 | 68.62 | 68.62 | 69.02 | 0.014027 | 2.82 | 3.9 | 4.79 | 1 | 87.32
| 0.29 | 13 | 67.77 | 68.68 | 68.68 | 69.12 | 0.014079 | 2.93 | 4.2 | 4.82 | 1 | 92.46
| 0.29 | 14 | 67.77 | 68.73 | 68.73 | 69.19 | 0.014162 | 3.01 | 4.42 | 4.84 | 1.01 | 96.44
| 0.29 | 14 | 67.77 | 68.76 | 68.76 | 69.24 | 0.013957 | 3.04 | 4.6 | 4.86 | 1 | 97.74
| 0.3 | 8 | 67.8 | 68.49 | 68.49 | 68.81 | 0.014088 | 2.53 | 3.08 | 4.67 | 1 | 74.34
| 0.3 | 10 | 67.8 | 68.6 | 68.6 | 68.98 | 0.014081 | 2.74 | 3.61 | 4.73 | 1 | 83.7
| 0.3 | 11 | 67.8 | 68.66 | 68.66 | 69.07 | 0.013996 | 2.83 | 3.88 | 4.76 | 1 | 87.73
| 0.3 | 13 | 67.8 | 68.72 | 68.72 | 69.16 | 0.013913 | 2.93 | 4.2 | 4.8 | 1 | 92.19
| 0.3 | 14 | 67.8 | 68.77 | 68.77 | 69.23 | 0.013841 | 3 | 4.44 | 4.82 | 1 | 95.33
| 0.3 | 14 | 67.8 | 68.8 | 68.8 | 69.28 | 0.013875 | 3.05 | 4.59 | 4.84 | 1 | 97.86
| 0.34 | 8 | 67.92 | 68.6 | 68.6 | 68.92 | 0.014337 | 2.54 | 3.08 | 4.71 | 1 | 74.76
| 0.34 | 10 | 67.92 | 68.71 | 68.71 | 69.09 | 0.014329 | 2.75 | 3.61 | 4.76 | 1.01 | 84.24
| 0.34 | 11 | 67.92 | 68.77 | 68.77 | 69.17 | 0.014078 | 2.83 | 3.89 | 4.79 | 1 | 87.56
| 0.34 | 13 | 67.92 | 68.83 | 68.83 | 69.27 | 0.014021 | 2.93 | 4.2 | 4.82 | 1 | 92.17
| 0.34 | 14 | 67.92 | 68.88 | 68.88 | 69.34 | 0.013987 | 3 | 4.44 | 4.84 | 1 | 95.53
| 0.34 | 14 | 67.92 | 68.91 | 68.91 | 69.39 | 0.013944 | 3.04 | 4.6 | 4.86 | 1 | 97.67
| 0.35 | 8 | 67.97 | 68.65 | 68.65 | 68.97 | 0.014299 | 2.53 | 3.08 | 4.71 | 1 | 74.61
| 0.35 | 10 | 67.97 | 68.76 | 68.76 | 69.14 | 0.014266 | 2.74 | 3.61 | 4.76 | 1 | 83.96
| 0.35 | 11 | 67.97 | 68.82 | 68.82 | 69.22 | 0.013999 | 2.82 | 3.9 | 4.79 | 1 | 87.18
| 0.35 | 13 | 67.97 | 68.88 | 68.88 | 69.32 | 0.014043 | 2.93 | 4.2 | 4.82 | 1 | 92.28
| 0.35 | 14 | 67.97 | 68.93 | 68.93 | 69.39 | 0.014041 | 3 | 4.43 | 4.84 | 1 | 95.81
| 0.35 | 14 | 67.97 | 68.96 | 68.96 | 69.44 | 0.013966 | 3.05 | 4.6 | 4.86 | 1 | 97.79
| 1 | 8 | 68.77 | 69.45 | 69.45 | 69.77 | 0.014227 | 2.53 | 3.09 | 4.74 | 1 | 74.31
| 1 | 10 | 68.77 | 69.56 | 69.56 | 69.94 | 0.01397 | 2.72 | 3.64 | 4.8 | 1 | 82.63
| 1 | 11 | 68.77 | 69.62 | 69.62 | 70.02 | 0.014031 | 2.82 | 3.9 | 4.82 | 1 | 87.32
| 1 | 13 | 68.77 | 69.68 | 69.68 | 70.11 | 0.013965 | 2.92 | 4.21 | 4.86 | 1 | 91.87
| 1 | 14 | 68.77 | 69.73 | 69.73 | 70.18 | 0.013956 | 3 | 4.44 | 4.88 | 1 | 95.36
| 1 | 14 | 68.77 | 69.76 | 69.76 | 70.23 | 0.013834 | 3.04 | 4.61 | 4.9 | 1 | 97.07
| 1.04 | 8 | 69.07 | 69.74 | 69.74 | 70.07 | 0.014074 | 2.52 | 3.1 | 4.8 | 1 | 73.65
| 1.04 | 10 | 69.07 | 69.86 | 69.86 | 70.23 | 0.013889 | 2.71 | 3.65 | 4.87 | 1 | 82.2
| 1.04 | 11 | 69.07 | 69.91 | 69.91 | 70.31 | 0.013736 | 2.8 | 3.93 | 4.91 | 1 | 85.86
| 1.04 | 13 | 69.07 | 69.98 | 69.98 | 70.41 | 0.013687 | 2.9 | 4.24 | 4.94 | 1 | 90.42
| 1.04 | 14 | 69.07 | 70.03 | 70.03 | 70.47 | 0.013643 | 2.97 | 4.48 | 4.97 | 1 | 93.67
| 1.04 | 14 | 69.07 | 70.06 | 70.06 | 70.52 | 0.013618 | 3.02 | 4.64 | 4.99 | 1 | 95.86
| 1.05 | 8 | 69.14 | 69.81 | 69.81 | 70.14 | 0.014111 | 2.52 | 3.1 | 4.8 | 1 | 73.79
| 1.05 | 10 | 69.14 | 69.93 | 69.93 | 70.3 | 0.013831 | 2.71 | 3.65 | 4.87 | 1 | 81.94
| 1.05 | 11 | 69.14 | 69.98 | 69.98 | 70.38 | 0.0138 | 2.8 | 3.92 | 4.91 | 1 | 86.17
| 1.05 | 13 | 69.14 | 70.05 | 70.05 | 70.48 | 0.01357 | 2.89 | 4.25 | 4.95 | 1 | 89.84
| 1.05 | 14 | 69.14 | 70.1 | 70.1 | 70.54 | 0.013611 | 2.97 | 4.48 | 4.97 | 1 | 93.5
| 1.05 | 14 | 69.14 | 70.21 | 70.21 | 70.59 | 0.010282 | 2.68 | 5.22 | 8 | 0.1 | 54.76
| 1.09 | 8 | 69.28 | 69.95 | 69.95 | 70.28 | 0.014085 | 2.52 | 3.1 | 4.8 | 1 | 73.69
| 1.09 | 10 | 69.28 | 70.07 | 70.07 | 70.44 | 0.013853 | 2.71 | 3.65 | 4.87 | 1 | 82.04
| 1.09 | 11 | 69.28 | 70.12 | 70.12 | 70.52 | 0.013839 | 2.81 | 3.92 | 4.91 | 1 | 86.35
| 1.09 | 13 | 69.28 | 70.19 | 70.19 | 70.62 | 0.013584 | 2.89 | 4.25 | 4.95 | 1 | 89.9
| 1.09 | 14 | 69.28 | 70.23 | 70.23 | 70.68 | 0.013678 | 2.97 | 4.47 | 4.97 | 1 | 93.85
| 1.09 | 14 | 69.28 | 70.34 | 70.34 | 70.73 | 0.010381 | 2.69 | 5.2 | 8 | 0.1 | 55.1
| 1.1 | 8 | 69.3 | 69.99 | 69.98 | 70.3 | 0.013244 | 2.47 | 3.16 | 4.81 | 0.97 | 70.38
| 1.1 | 10 | 69.3 | 70.11 | 70.09 | 70.46 | 0.012834 | 2.64 | 3.74 | 4.88 | 0.96 | 77.45
| 1.1 | 11 | 69.3 | 70.16 | 70.14 | 70.54 | 0.012818 | 2.74 | 4.02 | 4.92 | 0.97 | 81.49
| 1.1 | 13 | 69.3 | 70.23 | 70.21 | 70.64 | 0.012754 | 2.83 | 4.34 | 4.96 | 0.97 | 85.71
| 1.1 | 14 | 69.3 | 70.28 | 70.25 | 70.71 | 0.012683 | 2.9 | 4.59 | 4.99 | 0.96 | 88.61
| 1.1 | 14 | 69.3 | 70.32 | 70.29 | 70.75 | 0.012133 | 2.91 | 4.82 | 5.01 | 0.95 | 87.57
| 1.42 | 8 | 70.12 | 70.81 | 70.81 | 71.14 | 0.013995 | 2.54 | 3.08 | 4.68 | 1 | 74.35
| 1.42 | 10 | 70.12 | 70.93 | 70.93 | 71.31 | 0.01376 | 2.73 | 3.63 | 4.76 | 1 | 82.64
| 1.42 | 11 | 70.12 | 70.98 | 70.98 | 71.39 | 0.013727 | 2.82 | 3.9 | 4.8 | 1 | 86.84
| 1.42 | 13 | 70.12 | 71.05 | 71.05 | 71.48 | 0.013641 | 2.92 | 4.21 | 4.84 | 1 | 91.21
| 1.42 | 14 | 70.12 | 71.1 | 71.1 | 71.55 | 0.013704 | 3 | 4.44 | 4.85 | 1 | 95.02
| 1.42 | 14 | 70.12 | 71.13 | 71.13 | 71.6 | 0.013631 | 3.04 | 4.6 | 4.87 | 1 | 96.98
| 1.43 | 8 | 70.15 | 70.85 | 70.83 | 71.16 | 0.013028 | 2.47 | 3.16 | 4.76 | 0.97 | 70.07
| 1.43 | 10 | 70.15 | 70.97 | 70.95 | 71.33 | 0.012581 | 2.64 | 3.75 | 4.85 | 0.96 | 76.84
| 1.43 | 11 | 70.15 | 71.01 | 71 | 71.41 | 0.013213 | 2.78 | 3.96 | 4.87 | 0.98 | 83.95
| 1.43 | 13 | 70.15 | 71.08 | 71.07 | 71.5 | 0.013099 | 2.87 | 4.28 | 4.92 | 0.98 | 88.12
| 1.43 | 14 | 70.15 | 71.13 | 71.12 | 71.57 | 0.013029 | 2.95 | 4.51 | 4.93 | 0.98 | 91.58
| 1.43 | 14 | 70.15 | 71.16 | 71.15 | 71.62 | 0.012867 | 2.99 | 4.68 | 4.94 | 0.98 | 93.3
| 1.46 | 8 | 70.25 | 70.93 | 70.93 | 71.26 | 0.014007 | 2.53 | 3.09 | 4.75 | 1 | 73.97
| 1.46 | 10 | 70.25 | 71.05 | 71.05 | 71.43 | 0.013732 | 2.72 | 3.64 | 4.83 | 1 | 82.08
| 1.46 | 11 | 70.25 | 71.1 | 71.1 | 71.51 | 0.013701 | 2.81 | 3.91 | 4.87 | 1 | 86.28
| 1.46 | 13 | 70.25 | 71.17 | 71.17 | 71.6 | 0.013576 | 2.9 | 4.23 | 4.91 | 1 | 90.45
| 1.46 | 14 | 70.25 | 71.22 | 71.22 | 71.67 | 0.013532 | 2.98 | 4.46 | 4.93 | 1 | 94.15
| 1.46 | 14 | 70.25 | 71.25 | 71.25 | 71.72 | 0.013434 | 3.03 | 4.61 | 4.94 | 1 | 96.28
| 1.47 | 8 | 70.28 | 70.96 | 70.96 | 71.29 | 0.013966 | 2.52 | 3.09 | 4.75 | 1 | 73.81
| 1.47 | 10 | 70.28 | 71.08 | 71.08 | 71.45 | 0.01386 | 2.73 | 3.63 | 4.83 | 1 | 82.66
| 1.47 | 11 | 70.28 | 71.14 | 71.14 | 71.54 | 0.013658 | 2.81 | 3.92 | 4.87 | 1 | 86.07
| 1.47 | 13 | 70.28 | 71.2 | 71.2 | 71.63 | 0.013572 | 2.9 | 4.23 | 4.91 | 1 | 90.43
| 1.47 | 14 | 70.28 | 71.25 | 71.25 | 71.7 | 0.01357 | 2.98 | 4.47 | 4.93 | 1 | 93.89
| 1.47 | 14 | 70.28 | 71.28 | 71.28 | 71.75 | 0.013579 | 3.03 | 4.62 | 4.94 | 1 | 96.27
| 2 | 8 | 70.34 | 71.03 | 71.03 | 71.36 | 0.014033 | 2.54 | 3.07 | 4.66 | 1 | 74.62
| 2 | 10 | 70.34 | 71.15 | 71.15 | 71.53 | 0.013806 | 2.73 | 3.62 | 4.74 | 1 | 82.97
| 2 | 11 | 70.34 | 71.21 | 71.21 | 71.61 | 0.013712 | 2.82 | 3.9 | 4.78 | 1 | 86.89
| 2 | 13 | 70.34 | 71.27 | 71.27 | 71.71 | 0.013749 | 2.93 | 4.2 | 4.82 | 1 | 91.87
| 2 | 14 | 70.34 | 71.32 | 71.32 | 71.78 | 0.013733 | 3 | 4.43 | 4.85 | 1 | 95.27
| 2 | 14 | 70.34 | 71.35 | 71.35 | 71.83 | 0.013621 | 3.04 | 4.6 | 4.88 | 1 | 97
| 2.34 | 8 | 71.46 | 72.17 | 72.17 | 72.5 | 0.013725 | 2.54 | 3.07 | 4.61 | 1 | 74.35
| 2.34 | 10 | 71.46 | 72.29 | 72.29 | 72.67 | 0.013578 | 2.74 | 3.61 | 4.71 | 1 | 82.87
| 2.34 | 11 | 71.46 | 72.35 | 72.35 | 72.76 | 0.013478 | 2.83 | 3.89 | 4.77 | 1 | 86.68
| 2.34 | 13 | 71.46 | 72.41 | 72.41 | 72.85 | 0.013441 | 2.93 | 4.2 | 4.82 | 1 | 91.2
| 2.34 | 14 | 71.46 | 72.46 | 72.46 | 72.92 | 0.013337 | 2.99 | 4.45 | 4.86 | 1 | 94.05
| 2.34 | 14 | 71.46 | 72.5 | 72.5 | 72.97 | 0.013317 | 3.04 | 4.61 | 4.89 | 1 | 96.21
| 2.35 | 8 | 71.49 | 72.2 | 72.2 | 72.53 | 0.013773 | 2.55 | 3.06 | 4.61 | 1 | 74.54
| 2.35 | 10 | 71.49 | 72.32 | 72.32 | 72.7 | 0.013669 | 2.75 | 3.61 | 4.71 | 1 | 83.29
| 2.35 | 11 | 71.49 | 72.38 | 72.38 | 72.78 | 0.013492 | 2.83 | 3.89 | 4.77 | 1 | 86.74
| 2.35 | 13 | 71.49 | 72.44 | 72.44 | 72.88 | 0.013397 | 2.92 | 4.21 | 4.82 | 1 | 90.97
| 2.35 | 14 | 71.49 | 72.49 | 72.49 | 72.95 | 0.013412 | 3 | 4.44 | 4.86 | 1 | 94.45
| 2.35 | 14 | 71.49 | 72.53 | 72.53 | 73 | 0.013332 | 3.04 | 4.61 | 4.89 | 1 | 96.29
| 2.38 | 8 | 71.59 | 72.3 | 72.3 | 72.63 | 0.013809 | 2.55 | 3.06 | 4.61 | 1 | 74.69
| 2.38 | 10 | 71.59 | 72.42 | 72.42 | 72.8 | 0.013588 | 2.74 | 3.61 | 4.71 | 1 | 82.91
| 2.38 | 11 | 71.59 | 72.48 | 72.48 | 72.88 | 0.013513 | 2.83 | 3.89 | 4.76 | 1 | 86.85
| 2.38 | 13 | 71.59 | 72.54 | 72.54 | 72.98 | 0.013472 | 2.93 | 4.2 | 4.82 | 1 | 91.36
| 2.38 | 14 | 71.59 | 72.59 | 72.59 | 73.05 | 0.013379 | 2.99 | 4.44 | 4.86 | 1 | 94.28
| 2.38 | 14 | 71.59 | 72.63 | 72.63 | 73.1 | 0.013311 | 3.04 | 4.61 | 4.89 | 1 | 96.18
| 2.39 | 8 | 71.62 | 72.33 | 72.33 | 72.66 | 0.013857 | 2.55 | 3.06 | 4.61 | 1 | 74.88
| 2.39 | 10 | 71.62 | 72.45 | 72.45 | 72.83 | 0.013541 | 2.74 | 3.62 | 4.72 | 1 | 82.69
| 2.39 | 11 | 71.62 | 72.51 | 72.51 | 72.92 | 0.013537 | 2.83 | 3.89 | 4.76 | 1 | 86.97
| 2.39 | 13 | 71.62 | 72.57 | 72.57 | 73.01 | 0.013391 | 2.92 | 4.21 | 4.82 | 1 | 90.94
| 2.39 | 14 | 71.62 | 72.62 | 72.62 | 73.08 | 0.013348 | 2.99 | 4.45 | 4.86 | 1 | 94.11
| 2.39 | 14 | 71.62 | 72.65 | 72.65 | 73.13 | 0.013455 | 3.05 | 4.59 | 4.89 | 1 | 96.98
| 3 | 8 | 71.99 | 72.68 | 72.68 | 73.01 | 0.014069 | 2.54 | 3.07 | 4.68 | 1 | 74.5
| 3 | 10 | 71.99 | 72.79 | 72.79 | 73.18 | 0.013913 | 2.74 | 3.62 | 4.75 | 1 | 83.19
| 3 | 11 | 71.99 | 72.85 | 72.85 | 73.26 | 0.013867 | 2.83 | 3.89 | 4.79 | 1 | 87.36
| 3 | 13 | 71.99 | 72.92 | 72.92 | 73.35 | 0.013723 | 2.92 | 4.21 | 4.83 | 1 | 91.48
| 3 | 14 | 71.99 | 72.96 | 72.96 | 73.42 | 0.013758 | 3 | 4.44 | 4.86 | 1 | 95.14
| 3 | 14 | 71.99 | 73 | 73 | 73.47 | 0.013755 | 3.05 | 4.6 | 4.88 | 1 | 97.46
| 4 | 8 | 73.51 | 74.24 | 74.24 | 74.57 | 0.013567 | 2.54 | 3.07 | 4.65 | 1 | 74.11
| 4 | 10 | 73.51 | 74.36 | 74.36 | 74.74 | 0.013321 | 2.73 | 3.63 | 4.81 | 1 | 81.83
| 4 | 11 | 73.51 | 74.42 | 74.42 | 74.82 | 0.013163 | 2.8 | 3.92 | 4.89 | 1 | 85.16
| 4 | 13 | 73.51 | 74.49 | 74.49 | 74.92 | 0.012974 | 2.89 | 4.26 | 4.98 | 1 | 88.64
| 4 | 14 | 73.51 | 74.54 | 74.54 | 74.99 | 0.013054 | 2.96 | 4.49 | 5.03 | 1 | 92.3
| 4 | 14 | 73.51 | 74.57 | 74.57 | 75.03 | 0.013011 | 3.01 | 4.66 | 5.06 | 1 | 94.23
| 4.26 | 8 | 74.09 | 74.95 | 74.95 | 75.3 | 0.022554 | 2.61 | 2.72 | 3.89 | 1 | 128.39
| 4.26 | 10 | 74.09 | 75.09 | 75.09 | 75.49 | 0.022138 | 2.78 | 3.27 | 4.13 | 1 | 140.64
| 4.26 | 11 | 74.09 | 75.16 | 75.16 | 75.58 | 0.021972 | 2.87 | 3.56 | 4.25 | 1 | 146.65
| 4.26 | 12 | 74.09 | 75.23 | 75.23 | 75.68 | 0.021762 | 2.95 | 3.87 | 4.37 | 1 | 152.4
| 4.26 | 13 | 74.09 | 75.29 | 75.29 | 75.75 | 0.021621 | 3.01 | 4.12 | 4.47 | 1 | 156.94
| 4.26 | 14 | 74.09 | 75.33 | 75.33 | 75.8 | 0.021533 | 3.05 | 4.3 | 4.54 | 1 | 159.98
| 4.27 | 8 | 74.11 | 74.97 | 74.97 | 75.32 | 0.003191 | 2.62 | 2.71 | 3.89 | 1 | 18.14
| 4.27 | 10 | 74.11 | 75.11 | 75.11 | 75.51 | 0.003118 | 2.79 | 3.27 | 4.13 | 1 | 19.8
| 4.27 | 11 | 74.11 | 75.18 | 75.18 | 75.6 | 0.00309 | 2.87 | 3.56 | 4.25 | 1 | 20.63
| 4.27 | 12 | 74.11 | 75.25 | 75.25 | 75.7 | 0.003057 | 2.95 | 3.87 | 4.37 | 1 | 21.41
| 4.27 | 13 | 74.11 | 75.31 | 75.31 | 75.77 | 0.003031 | 3 | 4.13 | 4.47 | 1 | 22.02
| 4.27 | 14 | 74.11 | 75.35 | 75.35 | 75.82 | 0.003023 | 3.05 | 4.3 | 4.54 | 1 | 22.47
| 4.31 | 8 | 74.17 | 75.07 | 75.07 | 75.45 | 0.003578 | 2.75 | 2.58 | 3.35 | 1 | 20.12
| 4.31 | 10 | 74.17 | 75.22 | 75.22 | 75.66 | 0.003553 | 2.94 | 3.09 | 3.51 | 1 | 22.22
| 4.31 | 11 | 74.17 | 75.29 | 75.29 | 75.76 | 0.003536 | 3.03 | 3.36 | 3.59 | 1 | 23.21
| 4.31 | 12 | 74.17 | 75.37 | 75.37 | 75.87 | 0.003553 | 3.13 | 3.64 | 3.67 | 1 | 24.37
| 4.31 | 13 | 74.17 | 75.44 | 75.44 | 75.95 | 0.00351 | 3.19 | 3.89 | 3.74 | 1 | 24.97
| 4.31 | 14 | 74.17 | 75.48 | 75.48 | 76.01 | 0.003528 | 3.24 | 4.04 | 3.78 | 1 | 25.63
| 4.32 | 8 | 74.19 | 75.3 | 75.01 | 75.48 | 0.001738 | 1.84 | 3.87 | 4.14 | 0.61 | 12.04
| 4.32 | 10 | 74.19 | 75.49 | 75.15 | 75.68 | 0.001711 | 1.96 | 4.65 | 4.37 | 0.61 | 13.18
| 4.32 | 11 | 74.19 | 75.58 | 75.21 | 75.79 | 0.0017 | 2.01 | 5.06 | 4.48 | 0.6 | 13.74
| 4.32 | 12 | 74.19 | 75.68 | 75.29 | 75.9 | 0.001685 | 2.07 | 5.5 | 4.51 | 0.6 | 14.33
| 4.32 | 13 | 74.19 | 75.75 | 75.34 | 75.98 | 0.001682 | 2.12 | 5.84 | 4.53 | 0.6 | 14.83
| 4.32 | 14 | 74.19 | 75.81 | 75.38 | 76.04 | 0.001683 | 2.16 | 6.08 | 4.55 | 0.6 | 15.18
| 5 | 8 | 74.28 | 75.4 | 75.4 | 75.75 | 0.004495 | 2.6 | 2.73 | 3.95 | 1 | 25.76
| 5 | 10 | 74.28 | 75.54 | 75.54 | 75.93 | 0.004427 | 2.78 | 3.27 | 4.16 | 1 | 28.34
| 5 | 11 | 74.28 | 75.6 | 75.6 | 76.02 | 0.0044 | 2.87 | 3.56 | 4.26 | 1 | 29.6
| 5 | 12 | 74.28 | 75.68 | 75.68 | 76.12 | 0.004365 | 2.95 | 3.87 | 4.37 | 1 | 30.82
| 5 | 13 | 74.28 | 75.73 | 75.73 | 76.19 | 0.00435 | 3.02 | 4.11 | 4.41 | 1 | 31.92
| 5 | 14 | 74.28 | 75.77 | 75.77 | 76.25 | 0.004345 | 3.07 | 4.27 | 4.43 | 1 | 32.68
| 6 | 8 | 75.71 | 76.84 | 76.84 | 77.17 | 0.00442 | 2.56 | 2.77 | 4.11 | 1 | 25.08
| 6 | 10 | 75.71 | 76.97 | 76.97 | 77.35 | 0.004343 | 2.73 | 3.34 | 4.41 | 1 | 27.4
| 6 | 11 | 75.71 | 77.04 | 77.04 | 77.44 | 0.004294 | 2.8 | 3.64 | 4.56 | 1 | 28.44
| 6 | 12 | 75.71 | 77.11 | 77.11 | 77.53 | 0.004241 | 2.87 | 3.97 | 4.72 | 1 | 29.45
| 6 | 13 | 75.71 | 77.16 | 77.16 | 77.6 | 0.004219 | 2.94 | 4.22 | 4.79 | 1 | 30.41
| 6 | 14 | 75.71 | 77.2 | 77.2 | 77.65 | 0.004214 | 2.98 | 4.39 | 4.83 | 1 | 31.1
| 7 | 8 | 77.61 | 78.74 | 78.74 | 79.07 | 0.004415 | 2.55 | 2.79 | 4.21 | 1 | 24.82
| 7 | 10 | 77.61 | 78.87 | 78.87 | 79.24 | 0.004337 | 2.7 | 3.37 | 4.56 | 1 | 27
| 7 | 11 | 77.61 | 78.94 | 78.94 | 79.33 | 0.004261 | 2.77 | 3.69 | 4.74 | 1 | 27.85
| 7 | 12 | 77.61 | 79.01 | 79.01 | 79.42 | 0.004166 | 2.82 | 4.04 | 4.94 | 1 | 28.57
| 7 | 13 | 77.61 | 79.07 | 79.07 | 79.49 | 0.004121 | 2.88 | 4.31 | 5.08 | 1 | 29.26
| 7 | 14 | 77.61 | 79.1 | 79.1 | 79.54 | 0.004109 | 2.91 | 4.5 | 5.18 | 1 | 29.82
| 8 | 8 | 79.45 | 80.58 | 80.58 | 80.91 | 0.004494 | 2.55 | 2.78 | 4.26 | 1.01 | 25.01
| 8 | 10 | 79.45 | 80.71 | 80.71 | 81.08 | 0.004323 | 2.68 | 3.39 | 4.66 | 1 | 26.69
| 8 | 11 | 79.45 | 80.78 | 80.78 | 81.17 | 0.004265 | 2.75 | 3.71 | 4.85 | 1 | 27.59
| 8 | 12 | 79.45 | 80.85 | 80.85 | 81.25 | 0.004171 | 2.81 | 4.06 | 5.06 | 1 | 28.28
| 8 | 13 | 79.45 | 80.91 | 80.91 | 81.32 | 0.004134 | 2.86 | 4.34 | 5.22 | 1 | 29
| 8 | 14 | 79.45 | 80.95 | 80.95 | 81.37 | 0.004067 | 2.88 | 4.55 | 5.33 | 1 | 29.23
| 9 | 8 | 80.7 | 81.83 | 81.83 | 82.16 | 0.004399 | 2.52 | 2.82 | 4.36 | 1 | 24.36
| 9 | 10 | 80.7 | 81.97 | 81.97 | 82.33 | 0.004286 | 2.65 | 3.43 | 4.79 | 1 | 26.19
| 9 | 11 | 80.7 | 82.03 | 82.03 | 82.41 | 0.004215 | 2.71 | 3.76 | 5.01 | 1 | 26.97
| 9 | 12 | 80.7 | 82.1 | 82.1 | 82.49 | 0.004181 | 2.78 | 4.1 | 5.23 | 1 | 27.93
| 9 | 13 | 80.7 | 82.15 | 82.15 | 82.56 | 0.004143 | 2.84 | 4.36 | 5.29 | 1 | 28.82
| 9 | 14 | 80.7 | 82.18 | 82.18 | 82.61 | 0.004139 | 2.89 | 4.53 | 5.33 | 1 | 29.52
| 10 | 8 | 83.62 | 84.75 | 84.75 | 85.08 | 0.004399 | 2.53 | 2.81 | 4.3 | 1 | 24.49
| 10 | 10 | 83.62 | 84.89 | 84.89 | 85.25 | 0.004295 | 2.67 | 3.41 | 4.7 | 1 | 26.42
| 10 | 11 | 83.62 | 84.95 | 84.95 | 85.33 | 0.004233 | 2.73 | 3.73 | 4.9 | 1 | 27.27
| 10 | 12 | 83.62 | 85.02 | 85.02 | 85.42 | 0.004207 | 2.8 | 4.07 | 5.1 | 1 | 28.31
| 10 | 13 | 83.62 | 85.07 | 85.07 | 85.49 | 0.004166 | 2.87 | 4.32 | 5.15 | 1 | 29.22
| 10 | 14 | 83.62 | 85.1 | 85.1 | 85.54 | 0.00417 | 2.92 | 4.49 | 5.18 | 1 | 29.98
| 11 | 8 | 85.33 | 86.46 | 86.46 | 86.79 | 0.004433 | 2.53 | 2.8 | 4.29 | 1 | 24.65
| 11 | 10 | 85.33 | 86.6 | 86.6 | 86.96 | 0.004276 | 2.66 | 3.42 | 4.7 | 1 | 26.34
| 11 | 11 | 85.33 | 86.66 | 86.66 | 87.04 | 0.004214 | 2.73 | 3.74 | 4.9 | 1 | 27.19
| 11 | 12 | 85.33 | 86.73 | 86.73 | 87.13 | 0.004208 | 2.8 | 4.06 | 5.1 | 1 | 28.33
| 11 | 13 | 85.33 | 86.78 | 86.78 | 87.2 | 0.00422 | 2.88 | 4.3 | 5.15 | 1.01 | 29.52
| 11 | 14 | 85.33 | 86.81 | 86.81 | 87.25 | 0.004228 | 2.93 | 4.47 | 5.18 | 1.01 | 30.31
| 12 | 8 | 87.53 | 88.66 | 88.66 | 88.99 | 0.004395 | 2.54 | 2.79 | 4.2 | 1 | 24.74
| 12 | 10 | 87.53 | 88.79 | 88.79 | 89.16 | 0.004299 | 2.7 | 3.38 | 4.55 | 1 | 26.83
| 12 | 11 | 87.53 | 88.86 | 88.86 | 89.25 | 0.004237 | 2.76 | 3.69 | 4.73 | 1 | 27.74
| 12 | 12 | 87.53 | 88.93 | 88.93 | 89.34 | 0.004227 | 2.84 | 4.01 | 4.9 | 1 | 28.92
| 12 | 13 | 87.53 | 88.98 | 88.98 | 89.41 | 0.004176 | 2.89 | 4.29 | 5.05 | 1 | 29.6
| 12 | 14 | 87.53 | 89.02 | 89.02 | 89.46 | 0.00415 | 2.93 | 4.48 | 5.14 | 1 | 30.09
| 12.27 | 8 | 88.69 | 89.82 | 89.82 | 90.15 | 0.004402 | 2.55 | 2.79 | 4.2 | 1 | 24.77
| 12.27 | 10 | 88.69 | 89.95 | 89.95 | 90.32 | 0.004344 | 2.71 | 3.36 | 4.54 | 1 | 27.06
| 12.27 | 11 | 88.69 | 90.02 | 90.02 | 90.41 | 0.004247 | 2.76 | 3.69 | 4.73 | 1 | 27.79
| 12.27 | 12 | 88.69 | 90.09 | 90.09 | 90.5 | 0.004225 | 2.84 | 4.01 | 4.9 | 1 | 28.91
| 12.27 | 13 | 88.69 | 90.14 | 90.14 | 90.57 | 0.004209 | 2.9 | 4.28 | 5.04 | 1 | 29.79
| 12.27 | 14 | 88.69 | 90.18 | 90.18 | 90.62 | 0.004147 | 2.93 | 4.48 | 5.14 | 1 | 30.07
0 | 0 | 15 | 49.53 | 50.61 | 50.56 | 50.96 | 0.009009 | 2.61 | 5.55 | 6.75 | 0.92 | 66.24
3 | 0 | 19 | 49.53 | 50.75 | 50.7 | 51.14 | 0.009003 | 2.78 | 6.51 | 7.16 | 0.93 | 72.74
7 | 0 | 21 | 49.53 | 50.82 | 50.77 | 51.24 | 0.009001 | 2.86 | 7.02 | 7.37 | 0.94 | 76
접 | 0 | 23 | 49.53 | 50.89 | 50.85 | 51.33 | 0.009 | 2.94 | 7.55 | 7.58 | 0.94 | 79.2
줄 | 0 | 24 | 49.53 | 50.95 | 50.91 | 51.41 | 0.009007 | 3.01 | 7.98 | 7.76 | 0.95 | 81.85
천 | 0 | 26 | 49.53 | 50.99 | 50.95 | 51.46 | 0.009013 | 3.05 | 8.29 | 7.87 | 0.95 | 83.68
| 1 | 15 | 49.98 | 51.06 | 51.01 | 51.41 | 0.009026 | 2.61 | 5.55 | 6.75 | 0.92 | 66.34
| 1 | 19 | 49.98 | 51.2 | 51.15 | 51.59 | 0.009004 | 2.78 | 6.51 | 7.16 | 0.93 | 72.75
| 1 | 21 | 49.98 | 51.27 | 51.22 | 51.69 | 0.009002 | 2.86 | 7.02 | 7.37 | 0.94 | 76.01
| 1 | 23 | 49.98 | 51.34 | 51.3 | 51.78 | 0.009002 | 2.94 | 7.55 | 7.58 | 0.94 | 79.21
| 1 | 24 | 49.98 | 51.4 | 51.36 | 51.86 | 0.009008 | 3.01 | 7.98 | 7.75 | 0.95 | 81.86
| 1 | 26 | 49.98 | 51.44 | 51.4 | 51.91 | 0.009014 | 3.05 | 8.29 | 7.87 | 0.95 | 83.7
| 2 | 15 | 50.56 | 51.59 | 51.59 | 51.99 | 0.010791 | 2.78 | 5.21 | 6.59 | 1 | 76.32
| 2 | 19 | 50.56 | 51.73 | 51.73 | 52.17 | 0.010528 | 2.94 | 6.16 | 7.01 | 1 | 82.3
| 2 | 21 | 50.56 | 51.8 | 51.8 | 52.27 | 0.01037 | 3.01 | 6.67 | 7.23 | 1 | 85
| 2 | 23 | 50.56 | 51.88 | 51.88 | 52.36 | 0.010241 | 3.08 | 7.2 | 7.45 | 1 | 87.73
| 2 | 24 | 50.56 | 51.93 | 51.93 | 52.44 | 0.010145 | 3.14 | 7.65 | 7.62 | 1 | 89.95
| 2 | 26 | 50.56 | 51.98 | 51.98 | 52.49 | 0.010056 | 3.18 | 7.97 | 7.75 | 1 | 91.29
| 2.09 | 15 | 50.67 | 51.7 | 51.7 | 52.1 | 0.010725 | 2.78 | 5.22 | 6.6 | 1 | 75.96
| 2.09 | 19 | 50.67 | 51.84 | 51.84 | 52.28 | 0.010518 | 2.94 | 6.16 | 7.01 | 1 | 82.24
| 2.09 | 21 | 50.67 | 51.91 | 51.91 | 52.38 | 0.010364 | 3.01 | 6.67 | 7.23 | 1 | 84.96
| 2.09 | 23 | 50.67 | 51.98 | 51.98 | 52.47 | 0.010308 | 3.09 | 7.18 | 7.44 | 1 | 88.19
| 2.09 | 24 | 50.67 | 52.05 | 52.05 | 52.55 | 0.010099 | 3.13 | 7.66 | 7.63 | 1 | 89.62
| 2.09 | 26 | 50.67 | 52.08 | 52.08 | 52.6 | 0.01012 | 3.18 | 7.95 | 7.74 | 1 | 91.75
| 2.1 | 15 | 50.68 | 51.71 | 51.71 | 52.11 | 0.00274 | 2.8 | 5.18 | 6.58 | 1.01 | 19.31
| 2.1 | 19 | 50.68 | 51.88 | 51.85 | 52.29 | 0.002405 | 2.85 | 6.36 | 7.1 | 0.96 | 19.16
| 2.1 | 21 | 50.68 | 51.96 | 51.93 | 52.39 | 0.002358 | 2.91 | 6.91 | 7.33 | 0.96 | 19.71
| 2.1 | 23 | 50.68 | 52.03 | 52 | 52.48 | 0.002322 | 2.98 | 7.46 | 7.55 | 0.96 | 20.3
| 2.1 | 24 | 50.68 | 52.09 | 52.06 | 52.56 | 0.002312 | 3.04 | 7.91 | 7.73 | 0.96 | 20.9
| 2.1 | 26 | 50.68 | 52.13 | 52.1 | 52.61 | 0.002295 | 3.07 | 8.24 | 7.85 | 0.96 | 21.23
| 2.13 | 15 | 50.7 | 51.73 | 51.73 | 52.13 | 0.002701 | 2.79 | 5.2 | 6.59 | 1 | 19.1
| 2.13 | 19 | 50.7 | 51.87 | 51.87 | 52.31 | 0.002628 | 2.94 | 6.16 | 7.01 | 1 | 20.55
| 2.13 | 21 | 50.7 | 51.94 | 51.94 | 52.41 | 0.002593 | 3.01 | 6.67 | 7.23 | 1 | 21.25
| 2.13 | 23 | 50.7 | 52.02 | 52.02 | 52.5 | 0.002551 | 3.08 | 7.21 | 7.45 | 1 | 21.87
| 2.13 | 24 | 50.7 | 52.08 | 52.08 | 52.58 | 0.002519 | 3.13 | 7.66 | 7.63 | 1 | 22.36
| 2.13 | 26 | 50.7 | 52.12 | 52.12 | 52.63 | 0.002516 | 3.18 | 7.97 | 7.75 | 1 | 22.83
| 2.14 | 15 | 50.71 | 51.76 | 51.74 | 52.14 | 0.010267 | 2.74 | 5.3 | 6.64 | 0.98 | 73.4
| 2.14 | 19 | 50.71 | 51.88 | 51.88 | 52.32 | 0.010439 | 2.93 | 6.17 | 7.02 | 1 | 81.75
| 2.14 | 21 | 50.71 | 52 | 51.95 | 52.42 | 0.009062 | 2.87 | 7.01 | 7.37 | 0.94 | 76.4
| 2.14 | 23 | 50.71 | 52.03 | 52.03 | 52.51 | 0.010233 | 3.08 | 7.2 | 7.45 | 1 | 87.68
| 2.14 | 24 | 50.71 | 52.11 | 52.09 | 52.59 | 0.009391 | 3.05 | 7.86 | 7.71 | 0.96 | 84.61
| 2.14 | 26 | 50.71 | 52.18 | 52.13 | 52.64 | 0.008696 | 3.01 | 8.4 | 7.91 | 0.93 | 81.34
| 2.44 | 15 | 50.83 | 52.07 | 52 | 52.42 | 0.008647 | 2.63 | 5.52 | 6.31 | 0.9 | 66.23
| 2.44 | 19 | 50.83 | 52.21 | 52.15 | 52.61 | 0.008742 | 2.8 | 6.46 | 6.75 | 0.91 | 73.04
| 2.44 | 21 | 50.83 | 52.26 | 52.22 | 52.71 | 0.009494 | 2.97 | 6.77 | 6.88 | 0.96 | 81.36
| 2.44 | 23 | 50.83 | 52.33 | 52.3 | 52.8 | 0.009502 | 3.05 | 7.28 | 7.1 | 0.96 | 84.69
| 2.44 | 24 | 50.83 | 52.38 | 52.36 | 52.88 | 0.009727 | 3.14 | 7.65 | 7.25 | 0.98 | 89
| 2.44 | 26 | 50.83 | 52.42 | 52.41 | 52.94 | 0.009808 | 3.19 | 7.92 | 7.37 | 0.98 | 91.48
| 2.45 | 15 | 50.83 | 52.07 | 52 | 52.42 | 0.002131 | 2.61 | 5.55 | 6.33 | 0.89 | 16.37
| 2.45 | 19 | 50.83 | 52.22 | 52.15 | 52.61 | 0.002143 | 2.78 | 6.51 | 6.77 | 0.91 | 17.98
| 2.45 | 21 | 50.83 | 52.32 | 52.22 | 52.72 | 0.002015 | 2.8 | 7.19 | 7.06 | 0.88 | 17.84
| 2.45 | 23 | 50.83 | 52.36 | 52.3 | 52.81 | 0.002196 | 2.96 | 7.5 | 7.19 | 0.93 | 19.88
| 2.45 | 24 | 50.83 | 52.46 | 52.36 | 52.89 | 0.001977 | 2.91 | 8.25 | 7.5 | 0.89 | 18.84
| 2.45 | 26 | 50.83 | 52.52 | 52.41 | 52.95 | 0.001912 | 2.91 | 8.69 | 7.67 | 0.87 | 18.73
| 2.48 | 15 | 50.84 | 52.08 | 52.01 | 52.43 | 0.002167 | 2.63 | 5.51 | 6.31 | 0.9 | 16.59
| 2.48 | 19 | 50.84 | 52.23 | 52.16 | 52.62 | 0.002163 | 2.79 | 6.49 | 6.76 | 0.91 | 18.11
| 2.48 | 21 | 50.84 | 52.33 | 52.23 | 52.73 | 0.002031 | 2.8 | 7.17 | 7.06 | 0.89 | 17.95
| 2.48 | 23 | 50.84 | 52.37 | 52.31 | 52.82 | 0.002212 | 2.97 | 7.47 | 7.18 | 0.93 | 20
| 2.48 | 24 | 50.84 | 52.46 | 52.37 | 52.9 | 0.002022 | 2.93 | 8.18 | 7.47 | 0.89 | 19.18
| 2.48 | 26 | 50.84 | 52.52 | 52.41 | 52.96 | 0.001949 | 2.93 | 8.62 | 7.65 | 0.88 | 19.02
| 2.49 | 15 | 50.84 | 52.1 | 52.01 | 52.43 | 0.008187 | 2.58 | 5.63 | 6.37 | 0.87 | 63.4
| 2.49 | 19 | 50.84 | 52.25 | 52.16 | 52.63 | 0.008166 | 2.73 | 6.63 | 6.82 | 0.88 | 69.16
| 2.49 | 21 | 50.84 | 52.34 | 52.23 | 52.73 | 0.007814 | 2.76 | 7.27 | 7.1 | 0.87 | 69.6
| 2.49 | 23 | 50.84 | 52.4 | 52.31 | 52.82 | 0.008198 | 2.89 | 7.69 | 7.27 | 0.9 | 75.23
| 2.49 | 24 | 50.84 | 52.48 | 52.37 | 52.91 | 0.007791 | 2.89 | 8.3 | 7.52 | 0.88 | 74.47
| 2.49 | 26 | 50.84 | 52.54 | 52.41 | 52.96 | 0.007565 | 2.9 | 8.72 | 7.69 | 0.87 | 74.25
| 3 | 15 | 51.76 | 52.79 | 52.79 | 53.19 | 0.010801 | 2.79 | 5.21 | 6.59 | 1 | 76.38
| 3 | 19 | 51.76 | 52.93 | 52.93 | 53.37 | 0.010438 | 2.93 | 6.17 | 7.02 | 1 | 81.75
| 3 | 21 | 51.76 | 53 | 53 | 53.47 | 0.010381 | 3.01 | 6.67 | 7.23 | 1 | 85.07
| 3 | 23 | 51.76 | 53.08 | 53.08 | 53.56 | 0.010191 | 3.08 | 7.21 | 7.45 | 1 | 87.4
| 3 | 24 | 51.76 | 53.14 | 53.14 | 53.64 | 0.010091 | 3.13 | 7.66 | 7.63 | 1 | 89.57
| 3 | 26 | 51.76 | 53.18 | 53.18 | 53.69 | 0.010093 | 3.18 | 7.96 | 7.75 | 1 | 91.56
| 3.3 | 15 | 52.04 | 53.11 | 53.11 | 53.52 | 0.010833 | 2.81 | 5.16 | 6.42 | 1 | 77.51
| 3.3 | 19 | 52.04 | 53.26 | 53.26 | 53.7 | 0.010531 | 2.96 | 6.11 | 6.85 | 1 | 83.2
| 3.3 | 21 | 52.04 | 53.33 | 53.33 | 53.8 | 0.010385 | 3.03 | 6.63 | 7.07 | 1 | 85.93
| 3.3 | 23 | 52.04 | 53.4 | 53.4 | 53.89 | 0.010284 | 3.11 | 7.15 | 7.29 | 1 | 88.82
| 3.3 | 24 | 52.04 | 53.46 | 53.46 | 53.97 | 0.010249 | 3.17 | 7.57 | 7.46 | 1 | 91.46
| 3.3 | 26 | 52.04 | 53.51 | 53.51 | 54.03 | 0.010072 | 3.19 | 7.92 | 7.6 | 1 | 92.15
| 3.31 | 15 | 52.04 | 53.18 | 53.11 | 53.52 | 0.002143 | 2.58 | 5.61 | 6.63 | 0.9 | 16.11
| 3.31 | 19 | 52.04 | 53.33 | 53.26 | 53.71 | 0.002092 | 2.73 | 6.62 | 7.03 | 0.9 | 17.4
| 3.31 | 21 | 52.04 | 53.4 | 53.33 | 53.81 | 0.002075 | 2.82 | 7.12 | 7.14 | 0.9 | 18.25
| 3.31 | 23 | 52.04 | 53.47 | 53.4 | 53.9 | 0.002082 | 2.92 | 7.59 | 7.24 | 0.91 | 19.24
| 3.31 | 24 | 52.04 | 53.46 | 53.46 | 53.97 | 0.002468 | 3.18 | 7.56 | 7.23 | 0.99 | 22.73
| 3.31 | 26 | 52.04 | 53.51 | 53.5 | 54.03 | 0.002406 | 3.21 | 7.89 | 7.3 | 0.98 | 22.91
| 3.36 | 15 | 52.04 | 53.25 | 53.11 | 53.54 | 0.001747 | 2.4 | 6.04 | 6.82 | 0.81 | 13.7
| 3.36 | 19 | 52.04 | 53.4 | 53.26 | 53.73 | 0.001744 | 2.55 | 7.1 | 7.27 | 0.82 | 15
| 3.36 | 21 | 52.04 | 53.47 | 53.33 | 53.82 | 0.001759 | 2.63 | 7.63 | 7.49 | 0.83 | 15.76
| 3.36 | 23 | 52.04 | 53.53 | 53.4 | 53.91 | 0.001809 | 2.73 | 8.12 | 7.68 | 0.85 | 16.79
| 3.36 | 24 | 52.04 | 53.61 | 53.46 | 53.99 | 0.00175 | 2.76 | 8.7 | 7.91 | 0.84 | 16.87
| 3.36 | 26 | 52.04 | 53.66 | 53.51 | 54.05 | 0.001722 | 2.78 | 9.09 | 8 | 0.83 | 17.05
| 3.37 | 15 | 52.04 | 53.26 | 53.11 | 53.55 | 0.006589 | 2.35 | 6.17 | 6.88 | 0.79 | 52.33
| 3.37 | 19 | 52.04 | 53.42 | 53.26 | 53.73 | 0.006593 | 2.5 | 7.24 | 7.33 | 0.8 | 57.37
| 3.37 | 21 | 52.04 | 53.49 | 53.33 | 53.83 | 0.006639 | 2.58 | 7.8 | 7.55 | 0.81 | 60.21
| 3.37 | 23 | 52.04 | 53.56 | 53.4 | 53.92 | 0.006805 | 2.67 | 8.31 | 7.75 | 0.82 | 63.93
| 3.37 | 24 | 52.04 | 53.63 | 53.46 | 54 | 0.006625 | 2.7 | 8.88 | 7.97 | 0.82 | 64.58
| 3.37 | 26 | 52.04 | 53.68 | 53.51 | 54.06 | 0.006523 | 2.73 | 9.25 | 8 | 0.81 | 65.46
| 4 | 15 | 52.04 | 53.34 | 53.21 | 53.64 | 0.00724 | 2.46 | 5.89 | 6.49 | 0.83 | 57.48
| 4 | 19 | 52.04 | 53.48 | 53.36 | 53.84 | 0.0074 | 2.63 | 6.87 | 6.93 | 0.84 | 63.92
| 4 | 21 | 52.04 | 53.56 | 53.43 | 53.93 | 0.007504 | 2.72 | 7.38 | 7.14 | 0.85 | 67.38
| 4 | 23 | 52.04 | 53.62 | 53.51 | 54.03 | 0.007694 | 2.82 | 7.87 | 7.35 | 0.87 | 71.5
| 4 | 24 | 52.04 | 53.69 | 53.57 | 54.11 | 0.007599 | 2.87 | 8.37 | 7.55 | 0.87 | 73
| 4 | 26 | 52.04 | 53.73 | 53.62 | 54.16 | 0.007594 | 2.91 | 8.71 | 7.68 | 0.87 | 74.48
| 5 | 15 | 52.41 | 53.7 | 53.6 | 54.03 | 0.008003 | 2.56 | 5.66 | 6.32 | 0.86 | 62.53
| 5 | 19 | 52.41 | 53.85 | 53.75 | 54.23 | 0.008011 | 2.72 | 6.66 | 6.78 | 0.88 | 68.35
| 5 | 21 | 52.41 | 53.93 | 53.83 | 54.33 | 0.008016 | 2.8 | 7.19 | 7.01 | 0.88 | 71.27
| 5 | 23 | 52.41 | 54.01 | 53.91 | 54.42 | 0.00802 | 2.87 | 7.73 | 7.24 | 0.89 | 74.15
| 5 | 24 | 52.41 | 54.07 | 53.97 | 54.5 | 0.008026 | 2.93 | 8.19 | 7.42 | 0.89 | 76.49
| 5 | 26 | 52.41 | 54.11 | 54.01 | 54.56 | 0.008029 | 2.97 | 8.52 | 7.55 | 0.89 | 78.11
| 6 | 15 | 53.06 | 54.23 | 54.23 | 54.64 | 0.010852 | 2.86 | 5.08 | 6.1 | 1 | 79.37
| 6 | 19 | 53.06 | 54.38 | 54.38 | 54.84 | 0.01063 | 3.01 | 6.02 | 6.55 | 1 | 85.4
| 6 | 21 | 53.06 | 54.46 | 54.46 | 54.94 | 0.010398 | 3.07 | 6.55 | 6.79 | 1 | 87.5
| 6 | 23 | 53.06 | 54.53 | 54.53 | 55.03 | 0.010318 | 3.14 | 7.06 | 7.01 | 1 | 90.47
| 6 | 24 | 53.06 | 54.59 | 54.59 | 55.11 | 0.01029 | 3.2 | 7.49 | 7.19 | 1 | 93.11
| 6 | 26 | 53.06 | 54.64 | 54.64 | 55.17 | 0.010172 | 3.24 | 7.82 | 7.33 | 1 | 94.19
| 6.49 | 15 | 53.68 | 54.85 | 54.85 | 55.26 | 0.010912 | 2.86 | 5.07 | 6.1 | 1 | 79.72
| 6.49 | 19 | 53.68 | 55 | 55 | 55.46 | 0.01059 | 3 | 6.02 | 6.55 | 1 | 85.14
| 6.49 | 21 | 53.68 | 55.07 | 55.07 | 55.56 | 0.010538 | 3.08 | 6.52 | 6.77 | 1 | 88.44
| 6.49 | 23 | 53.68 | 55.15 | 55.15 | 55.65 | 0.010358 | 3.15 | 7.05 | 7.01 | 1 | 90.75
| 6.49 | 24 | 53.68 | 55.21 | 55.21 | 55.73 | 0.010236 | 3.2 | 7.5 | 7.2 | 1 | 92.72
| 6.49 | 26 | 53.68 | 55.25 | 55.25 | 55.79 | 0.010193 | 3.24 | 7.81 | 7.32 | 1 | 94.35
| 7 | 9 | 53.71 | 55.12 | 54.58 | 55.29 | 0.001011 | 1.8 | 4.95 | 3.5 | 0.48 | 7.75
| 7 | 12 | 53.71 | 55.27 | 54.71 | 55.48 | 0.001197 | 2.03 | 5.47 | 3.5 | 0.52 | 9.69
| 7 | 13 | 53.71 | 55.35 | 54.79 | 55.58 | 0.001299 | 2.15 | 5.73 | 3.5 | 0.54 | 10.77
| 7 | 14 | 53.71 | 55.41 | 54.87 | 55.68 | 0.001426 | 2.28 | 5.96 | 3.5 | 0.56 | 12.07
| 7 | 15 | 53.71 | 55.47 | 54.93 | 55.76 | 0.001536 | 2.39 | 6.14 | 3.5 | 0.58 | 13.2
| 7 | 16 | 53.71 | 55.5 | 54.97 | 55.81 | 0.00162 | 2.47 | 6.27 | 3.5 | 0.59 | 14.06
| 7.11 | 9 | 54.05 | 55.01 | 54.92 | 55.37 | 0.00297 | 2.64 | 3.37 | 3.5 | 0.86 | 18.08
| 7.11 | 12 | 54.05 | 55.14 | 55.06 | 55.57 | 0.003202 | 2.9 | 3.83 | 3.5 | 0.88 | 21.14
| 7.11 | 13 | 54.05 | 55.21 | 55.13 | 55.68 | 0.003354 | 3.03 | 4.05 | 3.5 | 0.9 | 22.92
| 7.11 | 14 | 54.05 | 55.26 | 55.2 | 55.79 | 0.003647 | 3.22 | 4.23 | 3.5 | 0.93 | 25.55
| 7.11 | 15 | 54.05 | 55.29 | 55.27 | 55.87 | 0.003926 | 3.38 | 4.35 | 3.5 | 0.97 | 27.99
| 7.11 | 16 | 54.05 | 55.31 | 55.31 | 55.94 | 0.00418 | 3.51 | 4.42 | 3.5 | 1 | 30.07
| 7.12 | 9 | 54.08 | 55.09 | 55.09 | 55.5 | 0.013044 | 2.84 | 3.13 | 3.8 | 1 | 82.5
| 7.12 | 12 | 54.08 | 55.24 | 55.24 | 55.7 | 0.012862 | 3.01 | 3.69 | 4 | 1 | 89.45
| 7.12 | 13 | 54.08 | 55.31 | 55.31 | 55.79 | 0.012771 | 3.08 | 3.99 | 4.11 | 1 | 92.76
| 7.12 | 14 | 54.08 | 55.38 | 55.38 | 55.89 | 0.01282 | 3.17 | 4.29 | 4.21 | 1 | 96.91
| 7.12 | 15 | 54.08 | 55.45 | 55.45 | 55.98 | 0.012662 | 3.23 | 4.56 | 4.3 | 1 | 99.01
| 7.12 | 16 | 54.08 | 55.49 | 55.49 | 56.03 | 0.012595 | 3.26 | 4.75 | 4.36 | 1 | 100.7
| 7.39 | 9 | 55.2 | 56.24 | 56.24 | 56.66 | 0.013223 | 2.87 | 3.1 | 3.71 | 1 | 83.91
| 7.39 | 12 | 55.2 | 56.39 | 56.39 | 56.85 | 0.013018 | 3.03 | 3.66 | 3.92 | 1 | 90.75
| 7.39 | 13 | 55.2 | 56.46 | 56.46 | 56.95 | 0.012974 | 3.11 | 3.95 | 4.02 | 1 | 94.34
| 7.39 | 14 | 55.2 | 56.54 | 56.54 | 57.05 | 0.012813 | 3.18 | 4.28 | 4.13 | 1 | 97.24
| 7.39 | 15 | 55.2 | 56.6 | 56.6 | 57.14 | 0.012843 | 3.25 | 4.52 | 4.22 | 1 | 100.48
| 7.39 | 16 | 55.2 | 56.64 | 56.64 | 57.19 | 0.012739 | 3.29 | 4.72 | 4.28 | 1 | 101.93
| 7.4 | 9 | 55.2 | 56.42 | 56.21 | 56.67 | 0.001711 | 2.25 | 3.96 | 4.1 | 0.73 | 12.36
| 7.4 | 12 | 55.2 | 56.59 | 56.35 | 56.87 | 0.00168 | 2.37 | 4.68 | 4.34 | 0.73 | 13.32
| 7.4 | 13 | 55.2 | 56.68 | 56.43 | 56.98 | 0.001665 | 2.43 | 5.06 | 4.46 | 0.73 | 13.78
| 7.4 | 14 | 55.2 | 56.75 | 56.5 | 57.07 | 0.003625 | 2.54 | 5.36 |  | 0.11 | 17.89
| 7.4 | 15 | 55.2 | 56.77 | 56.56 | 57.16 | 0.004235 | 2.74 | 5.36 |  | 0.12 | 20.9
| 7.4 | 16 | 55.2 | 56.79 | 56.6 | 57.21 | 0.004709 | 2.89 | 5.36 |  | 0.12 | 23.24
| 7.46 | 9 | 55.24 | 56.41 | 56.25 | 56.69 | 0.001975 | 2.37 | 3.76 | 4.03 | 0.78 | 13.85
| 7.46 | 12 | 55.24 | 56.58 | 56.39 | 56.89 | 0.001906 | 2.48 | 4.47 | 4.27 | 0.78 | 14.73
| 7.46 | 13 | 55.24 | 56.66 | 56.47 | 56.99 | 0.001882 | 2.54 | 4.84 | 4.39 | 0.77 | 15.2
| 7.46 | 14 | 55.24 | 56.75 | 56.54 | 57.1 | 0.004024 | 2.63 | 5.17 |  | 0.11 | 19.33
| 7.46 | 15 | 55.24 | 56.78 | 56.6 | 57.19 | 0.004701 | 2.84 | 5.17 |  | 0.12 | 22.59
| 7.46 | 16 | 55.24 | 56.79 | 56.65 | 57.25 | 0.005226 | 3 | 5.17 |  | 0.13 | 25.11
| 7.47 | 9 | 55.24 | 56.42 | 56.25 | 56.7 | 0.007701 | 2.35 | 3.79 | 4.05 | 0.77 | 54.31
| 7.47 | 12 | 55.24 | 56.59 | 56.39 | 56.9 | 0.007462 | 2.46 | 4.5 | 4.29 | 0.77 | 57.93
| 7.47 | 13 | 55.24 | 56.67 | 56.47 | 57 | 0.00738 | 2.52 | 4.88 | 4.41 | 0.77 | 59.83
| 7.47 | 14 | 55.24 | 56.79 | 56.54 | 57.11 | 0.006796 | 2.52 | 5.4 | 4.5 | 0.73 | 58.43
| 7.47 | 15 | 55.24 | 56.88 | 56.6 | 57.21 | 0.006544 | 2.54 | 5.79 | 4.5 | 0.71 | 58.65
| 7.47 | 16 | 55.24 | 56.93 | 56.65 | 57.27 | 0.006507 | 2.57 | 6.03 | 4.5 | 0.71 | 59.7
| 8 | 9 | 55.26 | 56.44 | 56.27 | 56.72 | 0.007579 | 2.33 | 3.81 | 4.05 | 0.77 | 53.62
| 8 | 12 | 55.26 | 56.61 | 56.41 | 56.92 | 0.00738 | 2.45 | 4.52 | 4.29 | 0.76 | 57.42
| 8 | 13 | 55.26 | 56.7 | 56.48 | 57.02 | 0.00731 | 2.51 | 4.89 | 4.41 | 0.76 | 59.38
| 8 | 14 | 55.26 | 56.82 | 56.56 | 57.14 | 0.006689 | 2.5 | 5.43 | 4.5 | 0.73 | 57.7
| 8 | 15 | 55.26 | 56.9 | 56.62 | 57.23 | 0.006493 | 2.53 | 5.81 | 4.5 | 0.71 | 58.28
| 8 | 16 | 55.26 | 56.95 | 56.66 | 57.29 | 0.006507 | 2.57 | 6.03 | 4.5 | 0.71 | 59.7
| 9 | 9 | 56.56 | 57.57 | 57.57 | 57.98 | 0.012989 | 2.84 | 3.14 | 3.81 | 1 | 82.16
| 9 | 12 | 56.56 | 57.71 | 57.71 | 58.17 | 0.012827 | 3 | 3.7 | 4.01 | 1 | 89.19
| 9 | 13 | 56.56 | 57.78 | 57.78 | 58.27 | 0.012804 | 3.09 | 3.99 | 4.11 | 1 | 92.9
| 9 | 14 | 56.56 | 57.86 | 57.86 | 58.37 | 0.01271 | 3.16 | 4.3 | 4.22 | 1 | 96.2
| 9 | 15 | 56.56 | 57.92 | 57.92 | 58.45 | 0.01263 | 3.22 | 4.56 | 4.31 | 1 | 98.76
| 9 | 16 | 56.56 | 57.96 | 57.96 | 58.51 | 0.012613 | 3.27 | 4.75 | 4.36 | 1 | 100.77
| 10 | 9 | 57.96 | 58.97 | 58.97 | 59.38 | 0.013098 | 2.84 | 3.13 | 3.81 | 1 | 82.7
| 10 | 12 | 57.96 | 59.11 | 59.11 | 59.57 | 0.012893 | 3.01 | 3.69 | 4.01 | 1 | 89.56
| 10 | 13 | 57.96 | 59.18 | 59.18 | 59.67 | 0.01284 | 3.09 | 3.98 | 4.11 | 1 | 93.1
| 10 | 14 | 57.96 | 59.26 | 59.26 | 59.77 | 0.012693 | 3.16 | 4.3 | 4.22 | 1 | 96.1
| 10 | 15 | 57.96 | 59.32 | 59.32 | 59.85 | 0.012619 | 3.22 | 4.56 | 4.31 | 1 | 98.69
| 10 | 16 | 57.96 | 59.36 | 59.36 | 59.91 | 0.012643 | 3.27 | 4.74 | 4.36 | 1 | 100.96
| 11 | 9 | 58.2 | 59.58 | 59.33 | 59.86 | 0.007219 | 2.32 | 3.83 | 3.54 | 0.71 | 52.53
| 11 | 12 | 58.2 | 59.75 | 59.49 | 60.07 | 0.007669 | 2.51 | 4.42 | 3.72 | 0.74 | 60.03
| 11 | 13 | 58.2 | 59.83 | 59.57 | 60.17 | 0.007883 | 2.6 | 4.72 | 3.81 | 0.75 | 63.81
| 11 | 14 | 58.2 | 59.91 | 59.66 | 60.28 | 0.00813 | 2.7 | 5.03 | 3.9 | 0.76 | 67.95
| 11 | 15 | 58.2 | 59.97 | 59.72 | 60.37 | 0.008318 | 2.78 | 5.29 | 3.97 | 0.77 | 71.27
| 11 | 16 | 58.2 | 60.02 | 59.77 | 60.43 | 0.008425 | 2.83 | 5.48 | 4.02 | 0.77 | 73.45
| 11.01 | 9 | 59.5 | 60.57 | 60.57 | 60.98 | 0.012832 | 2.83 | 3.14 | 3.87 | 1 | 81.69
| 11.01 | 12 | 59.5 | 60.72 | 60.72 | 61.17 | 0.012522 | 2.98 | 3.73 | 4.12 | 1 | 87.54
| 11.01 | 13 | 59.5 | 60.79 | 60.79 | 61.26 | 0.01246 | 3.05 | 4.03 | 4.25 | 1 | 90.81
| 11.01 | 14 | 59.5 | 60.87 | 60.87 | 61.36 | 0.012339 | 3.12 | 4.35 | 4.38 | 1 | 93.73
| 11.01 | 15 | 59.5 | 60.92 | 60.92 | 61.44 | 0.012303 | 3.18 | 4.62 | 4.48 | 1 | 96.4
| 11.01 | 16 | 59.5 | 60.97 | 60.97 | 61.5 | 0.012257 | 3.22 | 4.81 | 4.56 | 1 | 98.12
| 11.3 | 9 | 59.73 | 60.98 | 60.83 | 61.29 | 0.008869 | 2.5 | 3.57 | 3.72 | 0.81 | 61.66
| 11.3 | 12 | 59.73 | 61.12 | 60.99 | 61.49 | 0.009386 | 2.7 | 4.11 | 3.92 | 0.84 | 70.38
| 11.3 | 13 | 59.73 | 61.19 | 61.06 | 61.59 | 0.009621 | 2.8 | 4.4 | 4.02 | 0.85 | 74.71
| 11.3 | 14 | 59.73 | 61.26 | 61.14 | 61.69 | 0.010045 | 2.92 | 4.66 | 4.11 | 0.87 | 80.41
| 11.3 | 15 | 59.73 | 61.31 | 61.21 | 61.77 | 0.01035 | 3.01 | 4.88 | 4.18 | 0.89 | 84.88
| 11.3 | 16 | 59.73 | 61.35 | 61.25 | 61.83 | 0.010587 | 3.08 | 5.04 | 4.23 | 0.9 | 88.21
| 11.31 | 9 | 60.63 | 61.68 | 61.68 | 62.07 | 0.005524 | 2.77 | 3.21 | 4.11 | 1 | 34.94
| 11.31 | 12 | 60.63 | 61.82 | 61.82 | 62.25 | 0.005363 | 2.91 | 3.81 | 4.39 | 1 | 37.28
| 11.31 | 13 | 60.63 | 61.89 | 61.89 | 62.35 | 0.005346 | 2.99 | 4.12 | 4.53 | 1 | 38.74
| 11.31 | 14 | 60.63 | 61.96 | 61.96 | 62.44 | 0.005276 | 3.05 | 4.45 | 4.67 | 1 | 39.88
| 11.31 | 15 | 60.63 | 62.02 | 62.02 | 62.51 | 0.005219 | 3.1 | 4.74 | 4.79 | 1 | 40.76
| 11.31 | 16 | 60.63 | 62.06 | 62.06 | 62.57 | 0.005294 | 3.16 | 4.9 | 4.86 | 1.01 | 42.09
| 12 | 9 | 61.12 | 62.18 | 62.18 | 62.53 | 0.005173 | 2.61 | 3.41 | 4.92 | 1 | 31.32
| 12 | 12 | 61.12 | 62.31 | 62.31 | 62.69 | 0.005018 | 2.73 | 4.07 | 5.33 | 1 | 33.29
| 12 | 13 | 61.12 | 62.37 | 62.37 | 62.77 | 0.004971 | 2.79 | 4.4 | 5.53 | 1 | 34.37
| 12 | 14 | 61.12 | 62.44 | 62.44 | 62.85 | 0.004923 | 2.86 | 4.76 | 5.74 | 1 | 35.45
| 12 | 15 | 61.12 | 62.49 | 62.49 | 62.92 | 0.004895 | 2.91 | 5.06 | 5.9 | 1 | 36.35
| 12 | 16 | 61.12 | 62.52 | 62.52 | 62.96 | 0.004863 | 2.94 | 5.27 | 6.02 | 1 | 36.9
| 12.09 | 9 | 61.23 | 62.45 | 62.45 | 62.89 | 0.006104 | 2.93 | 3.04 | 3.47 | 1 | 38.92
| 12.09 | 12 | 61.23 | 62.61 | 62.61 | 63.09 | 0.005997 | 3.08 | 3.6 | 3.72 | 1 | 41.72
| 12.09 | 13 | 61.23 | 62.69 | 62.69 | 63.2 | 0.005974 | 3.16 | 3.9 | 3.85 | 1 | 43.24
| 12.09 | 14 | 61.23 | 62.77 | 62.77 | 63.3 | 0.005916 | 3.22 | 4.22 | 3.98 | 1 | 44.55
| 12.09 | 15 | 61.23 | 62.83 | 62.83 | 63.38 | 0.005879 | 3.28 | 4.48 | 4.08 | 1 | 45.63
| 12.09 | 16 | 61.23 | 62.88 | 62.88 | 63.44 | 0.005864 | 3.32 | 4.67 | 4.16 | 1 | 46.44
| 12.1 | 9 | 62.73 | 63.77 | 63.77 | 64.11 | 0.005245 | 2.58 | 3.45 | 5.11 | 1 | 30.9
| 12.1 | 12 | 62.73 | 63.9 | 63.9 | 64.27 | 0.005102 | 2.69 | 4.13 | 5.61 | 1 | 32.69
| 12.1 | 13 | 62.73 | 63.97 | 63.97 | 64.35 | 0.005022 | 2.73 | 4.5 | 5.89 | 1 | 33.4
| 12.1 | 14 | 62.73 | 64.03 | 64.03 | 64.42 | 0.004979 | 2.79 | 4.88 | 6.16 | 1 | 34.31
| 12.1 | 15 | 62.73 | 64.08 | 64.08 | 64.49 | 0.004938 | 2.83 | 5.2 | 6.38 | 1 | 35
| 12.1 | 16 | 62.73 | 64.11 | 64.11 | 64.53 | 0.004918 | 2.86 | 5.42 | 6.53 | 1 | 35.52
| 13 | 9 | 62.97 | 64.12 | 64.12 | 64.52 | 0.005534 | 2.78 | 3.2 | 4.05 | 1 | 35.13
| 13 | 12 | 62.97 | 64.26 | 64.26 | 64.7 | 0.005428 | 2.93 | 3.79 | 4.37 | 1 | 37.67
| 13 | 13 | 62.97 | 64.34 | 64.34 | 64.79 | 0.005359 | 2.99 | 4.12 | 4.53 | 1 | 38.78
| 13 | 14 | 62.97 | 64.41 | 64.41 | 64.88 | 0.005306 | 3.05 | 4.45 | 4.69 | 1 | 39.97
| 13 | 15 | 62.97 | 64.47 | 64.47 | 64.96 | 0.005267 | 3.11 | 4.73 | 4.82 | 1 | 40.92
| 13 | 16 | 62.97 | 64.51 | 64.51 | 65.01 | 0.005207 | 3.14 | 4.94 | 4.92 | 1 | 41.37
| 13.01 | 9 | 63.67 | 64.7 | 64.7 | 65.04 | 0.005113 | 2.55 | 3.49 | 5.25 | 1 | 30.25
| 13.01 | 12 | 63.67 | 64.82 | 64.82 | 65.19 | 0.004857 | 2.69 | 4.13 | 5.99 | 1.03 | 29.96
| 13.01 | 13 | 63.67 | 64.88 | 64.88 | 65.27 | 0.004589 | 2.72 | 4.52 | 6.63 | 1.05 | 28.16
| 13.01 | 14 | 63.67 | 64.95 | 64.95 | 65.35 | 0.00427 | 2.73 | 4.98 | 7.32 | 1.06 | 26.32
| 13.01 | 15 | 63.67 | 65 | 65 | 65.41 | 0.004044 | 2.73 | 5.39 | 7.89 | 1.05 | 25.16
| 13.01 | 16 | 63.67 | 65.04 | 65.04 | 65.45 | 0.003878 | 2.71 | 5.71 | 8.3 | 1.04 | 24.35
| 13.25 | 9 | 64.23 | 65.35 | 65.35 | 65.8 | 0.00629 | 2.97 | 2.99 | 3.36 | 1 | 40.02
| 13.25 | 12 | 64.23 | 65.51 | 65.51 | 66.01 | 0.006199 | 3.13 | 3.54 | 3.55 | 1 | 43.18
| 13.25 | 13 | 64.23 | 65.59 | 65.59 | 66.11 | 0.006167 | 3.21 | 3.83 | 3.64 | 1 | 44.76
| 13.25 | 14 | 64.23 | 65.67 | 65.67 | 66.22 | 0.006121 | 3.29 | 4.14 | 3.75 | 1 | 46.26
| 13.25 | 15 | 64.23 | 65.74 | 65.74 | 66.31 | 0.006093 | 3.35 | 4.39 | 3.83 | 1 | 47.49
| 13.25 | 16 | 64.23 | 65.78 | 65.78 | 66.37 | 0.006086 | 3.39 | 4.57 | 3.88 | 1 | 48.41
| 13.26 | 9 | 65.73 | 66.76 | 66.76 | 67.14 | 0.005419 | 2.73 | 3.26 | 4.3 | 1 | 33.99
| 13.26 | 12 | 65.73 | 66.9 | 66.9 | 67.32 | 0.005277 | 2.87 | 3.87 | 4.6 | 1 | 36.37
| 13.26 | 13 | 65.73 | 66.97 | 66.97 | 67.41 | 0.005264 | 2.95 | 4.17 | 4.75 | 1 | 37.81
| 13.26 | 14 | 65.73 | 67.04 | 67.04 | 67.5 | 0.005162 | 3 | 4.53 | 4.91 | 1 | 38.72
| 13.26 | 15 | 65.73 | 67.1 | 67.1 | 67.57 | 0.005119 | 3.06 | 4.81 | 5.04 | 1 | 39.66
| 13.26 | 16 | 65.73 | 67.13 | 67.13 | 67.62 | 0.00512 | 3.1 | 5 | 5.12 | 1 | 40.49
| 13.4 | 9 | 66.23 | 67.31 | 67.31 | 67.73 | 0.005828 | 2.87 | 3.11 | 3.73 | 1 | 37.18
| 13.4 | 12 | 66.23 | 67.46 | 67.46 | 67.93 | 0.005699 | 3.02 | 3.68 | 3.97 | 1 | 39.9
| 13.4 | 13 | 66.23 | 67.54 | 67.54 | 68.02 | 0.005681 | 3.09 | 3.98 | 4.09 | 1 | 41.45
| 13.4 | 14 | 66.23 | 67.61 | 67.61 | 68.12 | 0.005637 | 3.17 | 4.29 | 4.21 | 1 | 42.84
| 13.4 | 15 | 66.23 | 67.68 | 67.68 | 68.21 | 0.00559 | 3.22 | 4.56 | 4.31 | 1 | 43.87
| 13.4 | 16 | 66.23 | 67.72 | 67.72 | 68.26 | 0.005562 | 3.26 | 4.75 | 4.38 | 1 | 44.6
| 13.41 | 4 | 67.03 | 67.59 | 67.59 | 67.81 | 0.005988 | 2.09 | 1.48 | 3.31 | 1 | 23.38
| 13.41 | 4 | 67.03 | 67.8 | 67.68 | 67.96 | 0.003187 | 1.8 | 2.22 | 3.8 | 0.75 | 15.92
| 13.41 | 5 | 67.03 | 67.94 | 67.72 | 68.07 | 0.00206 | 1.58 | 2.79 | 4.13 | 0.61 | 11.72
| 13.41 | 5 | 67.03 | 68.05 | 67.76 | 68.17 | 0.001636 | 1.5 | 3.28 | 4.4 | 0.55 | 10.2
| 13.41 | 6 | 67.03 | 68.15 | 67.79 | 68.25 | 0.001385 | 1.44 | 3.69 | 4.62 | 0.51 | 9.21
| 13.41 | 6 | 67.03 | 68.21 | 67.82 | 68.31 | 0.001255 | 1.41 | 3.98 | 4.76 | 0.49 | 8.71
| 14 | 4 | 67.84 | 68.29 | 68.29 | 68.48 | 0.005988 | 1.95 | 1.59 | 4.12 | 1 | 20.98
| 14 | 4 | 67.84 | 68.37 | 68.37 | 68.59 | 0.005726 | 2.08 | 1.92 | 4.32 | 1 | 22.92
| 14 | 5 | 67.84 | 68.4 | 68.4 | 68.63 | 0.005716 | 2.14 | 2.05 | 4.39 | 1 | 23.94
| 14 | 5 | 67.84 | 68.44 | 68.44 | 68.68 | 0.005577 | 2.2 | 2.23 | 4.49 | 1 | 24.71
| 14 | 6 | 67.84 | 68.46 | 68.46 | 68.72 | 0.005597 | 2.26 | 2.35 | 4.56 | 1 | 25.69
| 14 | 6 | 67.84 | 68.48 | 68.48 | 68.75 | 0.005539 | 2.29 | 2.45 | 4.61 | 1 | 26.14
| 15 | 4 | 69.96 | 70.51 | 70.51 | 70.77 | 0.015732 | 2.26 | 1.37 | 2.66 | 1 | 61.17
| 15 | 4 | 69.96 | 70.61 | 70.61 | 70.92 | 0.015613 | 2.44 | 1.64 | 2.72 | 1 | 68.44
| 15 | 5 | 69.96 | 70.65 | 70.65 | 70.98 | 0.015665 | 2.51 | 1.75 | 2.75 | 1 | 71.64
| 15 | 5 | 69.96 | 70.71 | 70.71 | 71.05 | 0.015593 | 2.59 | 1.89 | 2.78 | 1 | 74.91
| 15 | 6 | 69.96 | 70.74 | 70.74 | 71.1 | 0.015741 | 2.66 | 2 | 2.81 | 1.01 | 78.12
| 15 | 6 | 69.96 | 70.77 | 70.77 | 71.14 | 0.015546 | 2.69 | 2.08 | 2.83 | 1 | 79.25
| 15.1 | 4 | 70.57 | 71.12 | 71.12 | 71.38 | 0.015477 | 2.24 | 1.38 | 2.71 | 1 | 60.34
| 15.1 | 4 | 70.57 | 71.22 | 71.22 | 71.52 | 0.015082 | 2.4 | 1.66 | 2.79 | 0.99 | 66.57
| 15.1 | 5 | 70.57 | 71.26 | 71.26 | 71.58 | 0.015264 | 2.48 | 1.77 | 2.82 | 1 | 70.16
| 15.1 | 5 | 70.57 | 71.31 | 71.31 | 71.65 | 0.015149 | 2.56 | 1.91 | 2.85 | 1 | 73.19
| 15.1 | 6 | 70.57 | 71.35 | 71.35 | 71.7 | 0.015282 | 2.63 | 2.02 | 2.88 | 1 | 76.3
| 15.1 | 6 | 70.57 | 71.38 | 71.38 | 71.74 | 0.015283 | 2.67 | 2.1 | 2.9 | 1 | 78.16
| 15.11 | 4 | 70.87 | 71.42 | 71.42 | 71.66 | 0.014931 | 2.21 | 1.4 | 2.85 | 1 | 58.4
| 15.11 | 4 | 70.87 | 71.51 | 71.51 | 71.8 | 0.014626 | 2.37 | 1.69 | 2.94 | 1 | 64.7
| 15.11 | 5 | 70.87 | 71.55 | 71.55 | 71.86 | 0.014637 | 2.44 | 1.8 | 2.98 | 1 | 67.6
| 15.11 | 5 | 70.87 | 71.6 | 71.6 | 71.92 | 0.014571 | 2.52 | 1.95 | 3.03 | 1 | 70.7
| 15.11 | 6 | 70.87 | 71.64 | 71.64 | 71.97 | 0.014574 | 2.58 | 2.06 | 3.05 | 1 | 73.27
| 15.11 | 6 | 70.87 | 71.66 | 71.66 | 72.01 | 0.014466 | 2.61 | 2.14 | 3.06 | 1 | 74.68
| 16 | 4 | 73.29 | 73.91 | 73.91 | 74.17 | 0.015115 | 2.26 | 1.37 | 2.64 | 1 | 60.61
| 16 | 4 | 73.29 | 74.01 | 74.01 | 74.31 | 0.014923 | 2.42 | 1.66 | 2.78 | 1 | 66.9
| 16 | 5 | 73.29 | 74.05 | 74.05 | 74.37 | 0.015006 | 2.49 | 1.77 | 2.83 | 1 | 69.93
| 16 | 5 | 73.29 | 74.11 | 74.11 | 74.44 | 0.01475 | 2.55 | 1.92 | 2.9 | 1 | 72.13
| 16 | 6 | 73.29 | 74.15 | 74.15 | 74.49 | 0.014645 | 2.59 | 2.04 | 2.96 | 1 | 74.07
| 16 | 6 | 73.29 | 74.18 | 74.18 | 74.53 | 0.014668 | 2.63 | 2.13 | 3 | 1 | 75.84
| 17 | 4 | 77.12 | 77.66 | 77.66 | 77.88 | 0.013908 | 2.09 | 1.48 | 3.33 | 1 | 52.83
| 17 | 4 | 77.12 | 77.74 | 77.74 | 78 | 0.013627 | 2.24 | 1.79 | 3.52 | 1 | 58.26
| 17 | 5 | 77.12 | 77.78 | 77.78 | 78.05 | 0.013519 | 2.29 | 1.92 | 3.6 | 1 | 60.37
| 17 | 5 | 77.12 | 77.83 | 77.83 | 78.11 | 0.013234 | 2.35 | 2.09 | 3.7 | 1 | 62.21
| 17 | 6 | 77.12 | 77.86 | 77.86 | 78.15 | 0.013134 | 2.4 | 2.21 | 3.77 | 1 | 63.96
| 17 | 6 | 77.12 | 77.88 | 77.88 | 78.19 | 0.013159 | 2.44 | 2.3 | 3.82 | 1 | 65.59
0 | 0 | 47 | 63.95 | 65.25 | 65.13 | 65.68 | 0.008503 | 2.88 | 16.33 | 14.05 | 0.85 | 87.11
4 | 0 | 60 | 63.95 | 65.46 | 65.33 | 65.95 | 0.008501 | 3.11 | 19.29 | 15.03 | 0.88 | 94.06
2 | 0 | 66 | 63.95 | 65.54 | 65.41 | 66.07 | 0.008508 | 3.21 | 20.57 | 15.38 | 0.89 | 97.15
야 | 0 | 74 | 63.95 | 65.65 | 65.53 | 66.22 | 0.008504 | 3.33 | 22.24 | 15.83 | 0.9 | 100.88
광 | 0 | 80 | 63.95 | 65.73 | 65.6 | 66.33 | 0.008502 | 3.41 | 23.48 | 16.15 | 0.9 | 103.54
천 | 0 | 84 | 63.95 | 65.78 | 65.65 | 66.4 | 0.008501 | 3.46 | 24.29 | 16.36 | 0.91 | 105.24
| 0.05 | 47 | 63.95 | 65.37 | 65.13 | 65.72 | 0.006488 | 2.63 | 17.86 | 14.41 | 0.75 | 70.09
| 0.05 | 60 | 63.95 | 65.58 | 65.33 | 66 | 0.00654 | 2.85 | 21.04 | 15.31 | 0.78 | 76.47
| 0.05 | 66 | 63.95 | 65.67 | 65.41 | 66.11 | 0.006565 | 2.94 | 22.42 | 15.62 | 0.78 | 79.37
| 0.05 | 74 | 63.95 | 65.79 | 65.53 | 66.27 | 0.006486 | 3.04 | 24.36 | 16.04 | 0.79 | 81.85
| 0.05 | 80 | 63.95 | 65.87 | 65.61 | 66.37 | 0.006579 | 3.13 | 25.59 | 16.3 | 0.8 | 85.16
| 0.05 | 84 | 63.95 | 65.92 | 65.66 | 66.44 | 0.006653 | 3.18 | 26.38 | 16.47 | 0.8 | 87.44
| 0.06 | 47 | 64.05 | 65.3 | 65.23 | 65.76 | 0.009712 | 3 | 15.66 | 14.07 | 0.91 | 95.73
| 0.06 | 60 | 64.05 | 65.51 | 65.43 | 66.04 | 0.00938 | 3.21 | 18.71 | 15.08 | 0.92 | 100.7
| 0.06 | 66 | 64.05 | 65.6 | 65.51 | 66.15 | 0.009249 | 3.29 | 20.05 | 15.42 | 0.92 | 102.94
| 0.06 | 74 | 64.05 | 65.73 | 65.62 | 66.31 | 0.00877 | 3.35 | 22.07 | 15.93 | 0.91 | 102.6
| 0.06 | 80 | 64.05 | 65.8 | 65.7 | 66.41 | 0.008788 | 3.44 | 23.28 | 16.22 | 0.92 | 105.63
| 0.06 | 84 | 64.05 | 65.85 | 65.75 | 66.48 | 0.008822 | 3.49 | 24.05 | 16.41 | 0.92 | 107.81
| 1 | 47 | 63.92 | 65.75 | 65.56 | 66.05 | 0.004632 | 2.4 | 19.55 | 14.32 | 0.66 | 50.07
| 1 | 60 | 63.92 | 65.98 | 65.75 | 66.34 | 0.004917 | 2.62 | 22.9 | 15.13 | 0.68 | 57.7
| 1 | 66 | 63.92 | 66.07 | 65.84 | 66.46 | 0.005023 | 2.71 | 24.39 | 15.52 | 0.69 | 60.74
| 1 | 74 | 63.92 | 66.19 | 65.95 | 66.61 | 0.005165 | 2.82 | 26.28 | 16 | 0.7 | 64.72
| 1 | 80 | 63.92 | 66.28 | 66.03 | 66.72 | 0.00523 | 2.88 | 27.73 | 16.36 | 0.71 | 67.2
| 1 | 84 | 63.92 | 66.34 | 66.09 | 66.79 | 0.005265 | 2.93 | 28.69 | 16.6 | 0.71 | 68.75
| 1.4 | 47 | 64.12 | 65.84 | 65.7 | 66.4 | 0.008895 | 3.29 | 14.27 | 8.54 | 0.81 | 107.92
| 1.4 | 60 | 64.12 | 66.03 | 65.97 | 66.76 | 0.010656 | 3.79 | 15.85 | 8.61 | 0.89 | 138.96
| 1.4 | 66 | 64.12 | 66.1 | 66.08 | 66.92 | 0.011479 | 4.01 | 16.45 | 8.72 | 0.93 | 152.9
| 1.4 | 74 | 64.12 | 66.23 | 66.23 | 67.2 | 0.013308 | 4.36 | 16.96 | 8.92 | 1.01 | 177.25
| 1.4 | 80 | 64.12 | 66.34 | 66.34 | 67.36 | 0.013049 | 4.45 | 17.98 | 9.09 | 1.01 | 179.68
| 1.4 | 84 | 64.12 | 66.42 | 66.42 | 67.46 | 0.012919 | 4.51 | 18.64 | 9.2 | 1.01 | 181.55
| 2 | 47 | 64.22 | 65.93 | 65.73 | 66.49 | 0.009191 | 3.33 | 14.11 | 8.54 | 0.83 | 110.64
| 2 | 60 | 64.22 | 66.15 | 65.99 | 66.86 | 0.010282 | 3.74 | 16.03 | 8.65 | 0.88 | 134.96
| 2 | 66 | 64.22 | 66.27 | 66.1 | 67.03 | 0.010168 | 3.86 | 17.12 | 8.83 | 0.88 | 138.48
| 2 | 74 | 64.22 | 66.68 | 66.25 | 67.33 | 0.007166 | 3.56 | 20.8 | 9.43 | 0.77 | 108.63
| 2 | 80 | 64.22 | 66.8 | 66.36 | 67.49 | 0.007135 | 3.64 | 21.98 | 9.62 | 0.77 | 111.44
| 2 | 84 | 64.22 | 66.88 | 66.44 | 67.59 | 0.007139 | 3.7 | 22.73 | 9.74 | 0.77 | 113.53
| 3 | 47 | 65.22 | 66.73 | 66.73 | 67.48 | 0.013841 | 3.83 | 12.28 | 8.25 | 1 | 150.95
| 3 | 60 | 65.22 | 67 | 67 | 67.87 | 0.013841 | 4.14 | 14.49 | 8.3 | 1 | 169.85
| 3 | 66 | 65.22 | 67.14 | 67.14 | 68.04 | 0.013098 | 4.18 | 15.78 | 9.1 | 1.01 | 161.95
| 3 | 74 | 65.22 | 67.31 | 67.31 | 68.25 | 0.012536 | 4.26 | 17.36 | 9.51 | 1.01 | 163.51
| 3 | 80 | 65.22 | 67.43 | 67.43 | 68.4 | 0.012173 | 4.32 | 18.53 | 9.81 | 1 | 164.65
| 3 | 84 | 65.22 | 67.51 | 67.51 | 68.49 | 0.011995 | 4.36 | 19.28 | 9.99 | 1 | 165.85
| 3.01 | 47 | 65.62 | 67.17 | 67.17 | 67.86 | 0.013414 | 3.69 | 12.73 | 9.16 | 1 | 141.95
| 3.01 | 60 | 65.62 | 67.44 | 67.44 | 68.22 | 0.012933 | 3.91 | 15.33 | 9.82 | 1 | 153.54
| 3.01 | 66 | 65.62 | 67.56 | 67.56 | 68.37 | 0.01275 | 4 | 16.49 | 10.1 | 1 | 158.23
| 3.01 | 74 | 65.62 | 67.71 | 67.71 | 68.57 | 0.012495 | 4.11 | 18.02 | 10.47 | 1 | 163.57
| 3.01 | 80 | 65.62 | 67.81 | 67.81 | 68.7 | 0.012365 | 4.18 | 19.13 | 10.72 | 1 | 167.71
| 3.01 | 84 | 65.62 | 67.88 | 67.88 | 68.79 | 0.01228 | 4.23 | 19.86 | 10.88 | 1 | 170.29
| 4 | 47 | 66.05 | 67.86 | 67.73 | 68.39 | 0.008572 | 3.23 | 14.54 | 10.57 | 0.88 | 103.96
| 4 | 60 | 66.05 | 68.14 | 67.99 | 68.73 | 0.008149 | 3.4 | 17.65 | 11.37 | 0.87 | 110.73
| 4 | 66 | 66.05 | 68.26 | 68.09 | 68.87 | 0.008022 | 3.47 | 19.01 | 11.7 | 0.87 | 113.79
| 4 | 74 | 66.05 | 68.42 | 68.23 | 69.06 | 0.007809 | 3.55 | 20.85 | 12.11 | 0.86 | 116.87
| 4 | 80 | 66.05 | 68.52 | 68.33 | 69.19 | 0.007684 | 3.61 | 22.16 | 12.34 | 0.86 | 119.41
| 4 | 84 | 66.05 | 68.6 | 68.39 | 69.27 | 0.007539 | 3.64 | 23.08 | 12.49 | 0.85 | 120.24
| 5 | 47 | 66.07 | 68.39 | 68.39 | 69.06 | 0.013163 | 3.61 | 13.02 | 10.59 | 1.04 | 136.64
| 5 | 60 | 66.07 | 68.67 | 68.67 | 69.4 | 0.012031 | 3.77 | 15.91 | 11.24 | 1.01 | 142.58
| 5 | 66 | 66.07 | 68.78 | 68.78 | 69.54 | 0.011823 | 3.86 | 17.08 | 11.44 | 1.01 | 147.23
| 5 | 74 | 66.07 | 68.92 | 68.92 | 69.72 | 0.0114 | 3.96 | 18.71 | 11.7 | 1 | 151.09
| 5 | 80 | 66.07 | 69.01 | 69.01 | 69.85 | 0.011349 | 4.05 | 19.78 | 11.89 | 1 | 156.1
| 5 | 84 | 66.07 | 69.08 | 69.08 | 69.93 | 0.011245 | 4.09 | 20.52 | 12.01 | 1 | 158.52
| 6 | 47 | 67.29 | 69.1 | 68.83 | 69.51 | 0.006374 | 2.86 | 16.45 | 11.43 | 0.76 | 80.23
| 6 | 60 | 67.29 | 69.36 | 69.07 | 69.84 | 0.006395 | 3.08 | 19.48 | 11.88 | 0.77 | 89.87
| 6 | 66 | 67.29 | 69.47 | 69.17 | 69.98 | 0.006406 | 3.17 | 20.82 | 12.07 | 0.77 | 93.88
| 6 | 74 | 67.29 | 69.61 | 69.29 | 70.16 | 0.006473 | 3.29 | 22.49 | 12.31 | 0.78 | 99.54
| 6 | 80 | 67.29 | 69.71 | 69.38 | 70.29 | 0.006486 | 3.37 | 23.75 | 12.49 | 0.78 | 103.14
| 6 | 84 | 67.29 | 69.77 | 69.45 | 70.37 | 0.006512 | 3.42 | 24.55 | 12.6 | 0.78 | 105.68
| 6.15 | 47 | 67.49 | 69.11 | 69.07 | 69.69 | 0.010295 | 3.38 | 13.9 | 11.04 | 0.96 | 116.49
| 6.15 | 60 | 67.49 | 69.36 | 69.3 | 70.01 | 0.009747 | 3.58 | 16.76 | 11.48 | 0.95 | 125.16
| 6.15 | 66 | 67.49 | 69.47 | 69.4 | 70.15 | 0.009562 | 3.66 | 18.03 | 11.66 | 0.94 | 128.8
| 6.15 | 74 | 67.49 | 69.6 | 69.53 | 70.33 | 0.009447 | 3.77 | 19.61 | 11.89 | 0.94 | 134.34
| 6.15 | 80 | 67.49 | 69.7 | 69.62 | 70.46 | 0.009324 | 3.84 | 20.81 | 12.06 | 0.93 | 137.68
| 6.15 | 84 | 67.49 | 69.77 | 69.68 | 70.54 | 0.009279 | 3.89 | 21.58 | 12.17 | 0.93 | 140.16
| 7 | 47 | 67.95 | 70.11 | 70.11 | 70.63 | 0.010866 | 3.14 | 14.97 | 14.53 | 0.99 | 89.14
| 7 | 60 | 67.95 | 70.32 | 70.32 | 70.91 | 0.010831 | 3.34 | 17.98 | 15.16 | 0.98 | 100.12
| 7 | 66 | 67.95 | 70.41 | 70.41 | 71.02 | 0.010608 | 3.4 | 19.42 | 15.45 | 0.97 | 102.99
| 7 | 74 | 67.95 | 70.52 | 70.52 | 71.16 | 0.010634 | 3.51 | 21.08 | 15.77 | 0.97 | 108.69
| 7 | 80 | 67.95 | 70.59 | 70.59 | 71.27 | 0.010676 | 3.59 | 22.26 | 16 | 0.97 | 112.88
| 7 | 84 | 67.95 | 70.64 | 70.64 | 71.33 | 0.010669 | 3.64 | 23.06 | 16.15 | 0.97 | 115.28
| 8 | 47 | 70.15 | 71.41 | 71.41 | 71.91 | 0.010593 | 3.07 | 15.33 | 15.09 | 0.97 | 89.08
| 8 | 60 | 70.15 | 71.59 | 71.59 | 72.17 | 0.010753 | 3.33 | 18.04 | 15.4 | 0.98 | 101.6
| 8 | 66 | 70.15 | 71.67 | 71.67 | 72.28 | 0.010821 | 3.43 | 19.24 | 15.56 | 0.99 | 106.77
| 8 | 74 | 70.15 | 71.78 | 71.78 | 72.43 | 0.010696 | 3.53 | 20.94 | 15.94 | 0.98 | 111.17
| 8 | 80 | 70.15 | 71.86 | 71.86 | 72.53 | 0.010577 | 3.6 | 22.24 | 16.28 | 0.98 | 113.84
| 8 | 84 | 70.15 | 71.91 | 71.91 | 72.6 | 0.010595 | 3.65 | 23.02 | 16.48 | 0.99 | 116.32
| 9 | 47 | 71.8 | 73.25 | 73.25 | 73.95 | 0.013195 | 3.72 | 12.65 | 8.98 | 1 | 142.68
| 9 | 60 | 71.8 | 73.67 | 73.67 | 74.22 | 0.008925 | 3.18 | 18.85 | 16.52 | 0.95 | 83.4
| 9 | 66 | 71.8 | 73.76 | 73.76 | 74.33 | 0.009007 | 3.25 | 20.31 | 17 | 0.95 | 87.84
| 9 | 74 | 71.8 | 73.86 | 73.86 | 74.46 | 0.009093 | 3.34 | 22.16 | 17.59 | 0.95 | 93.19
| 9 | 80 | 71.8 | 73.94 | 73.94 | 74.55 | 0.009205 | 3.41 | 23.45 | 17.98 | 0.95 | 97.38
| 9 | 84 | 71.8 | 73.98 | 73.98 | 74.61 | 0.009279 | 3.46 | 24.27 | 18.23 | 0.96 | 100.08
| 9.12 | 47 | 71.99 | 73.44 | 73.44 | 74.14 | 0.013194 | 3.72 | 12.65 | 8.98 | 1 | 142.67
| 9.12 | 60 | 71.99 | 73.85 | 73.85 | 74.42 | 0.008976 | 3.25 | 18.47 | 15.74 | 0.96 | 85.34
| 9.12 | 66 | 71.99 | 73.94 | 73.94 | 74.53 | 0.00902 | 3.32 | 19.89 | 16.12 | 0.95 | 89.7
| 9.12 | 74 | 71.99 | 74.05 | 74.05 | 74.67 | 0.008999 | 3.4 | 21.76 | 16.61 | 0.95 | 94.44
| 9.12 | 80 | 71.99 | 74.12 | 74.12 | 74.77 | 0.009108 | 3.48 | 23 | 16.93 | 0.95 | 98.74
| 9.12 | 84 | 71.99 | 74.17 | 74.17 | 74.84 | 0.009136 | 3.52 | 23.84 | 17.14 | 0.95 | 101.15
| 10 | 47 | 71.98 | 74.1 | 73.74 | 74.42 | 0.004108 | 2.48 | 18.92 | 9.63 | 0.57 | 58.25
| 10 | 60 | 71.98 | 74.25 | 74 | 74.69 | 0.005462 | 2.95 | 20.35 | 9.85 | 0.65 | 80.91
| 10 | 66 | 71.98 | 74.31 | 74.11 | 74.82 | 0.006074 | 3.15 | 20.98 | 9.97 | 0.69 | 91.54
| 10 | 74 | 71.98 | 74.38 | 74.25 | 74.97 | 0.007029 | 3.42 | 21.63 | 10.1 | 0.75 | 107.75
| 10 | 80 | 71.98 | 74.43 | 74.36 | 75.09 | 0.007675 | 3.61 | 22.17 | 10.21 | 0.78 | 119.28
| 10 | 84 | 71.98 | 74.47 | 74.43 | 75.18 | 0.008063 | 3.72 | 22.56 | 10.29 | 0.8 | 126.55
| 11 | 47 | 72.68 | 74.33 | 74.08 | 74.67 | 0.00585 | 2.54 | 18.49 | 14.65 | 0.72 | 57.22
| 11 | 60 | 72.68 | 74.62 | 74.27 | 74.97 | 0.005387 | 2.64 | 22.76 | 15.81 | 0.7 | 58.86
| 11 | 66 | 72.68 | 74.75 | 74.36 | 75.11 | 0.005095 | 2.65 | 24.91 | 16.37 | 0.69 | 58.34
| 11 | 74 | 72.68 | 74.92 | 74.47 | 75.28 | 0.004749 | 2.67 | 27.75 | 17 | 0.67 | 57.72
| 11 | 80 | 72.68 | 75.04 | 74.55 | 75.41 | 0.00446 | 2.69 | 29.78 | 17 | 0.65 | 57.56
| 11 | 84 | 72.68 | 75.11 | 74.61 | 75.49 | 0.004306 | 2.7 | 31.08 | 17 | 0.64 | 57.6
| 11.15 | 47 | 73.25 | 74.78 | 74.78 | 75.39 | 0.010735 | 3.4 | 13.8 | 12.13 | 1.02 | 98.9
| 11.15 | 60 | 73.25 | 75.03 | 75.03 | 75.7 | 0.009997 | 3.55 | 16.91 | 12.38 | 0.97 | 108.33
| 11.15 | 66 | 73.25 | 75.12 | 75.12 | 75.83 | 0.010024 | 3.65 | 18.06 | 12.47 | 0.97 | 114.34
| 11.15 | 74 | 73.25 | 75.24 | 75.24 | 76 | 0.010059 | 3.79 | 19.53 | 12.59 | 0.97 | 121.85
| 11.15 | 80 | 73.25 | 75.33 | 75.33 | 76.12 | 0.010012 | 3.88 | 20.64 | 12.68 | 0.97 | 126.48
| 11.15 | 84 | 73.25 | 75.38 | 75.38 | 76.19 | 0.010061 | 3.94 | 21.31 | 12.73 | 0.97 | 130.17
| 11.16 | 32 | 73.45 | 75.27 | 74.57 | 75.44 | 0.002339 | 1.76 | 18.19 | 12.62 | 0.47 | 26.9
| 11.16 | 40 | 73.45 | 75.58 | 74.82 | 75.75 | 0.002047 | 1.81 | 22.12 | 12.93 | 0.44 | 27.33
| 11.16 | 45 | 73.45 | 75.68 | 74.92 | 75.88 | 0.002372 | 1.91 | 23.56 | 17 | 0.52 | 26.76
| 11.16 | 51 | 73.45 | 75.85 | 75.03 | 76.06 | 0.00221 | 1.93 | 26.49 | 17 | 0.49 | 27.57
| 11.16 | 55 | 73.45 | 75.98 | 75.1 | 76.18 | 0.002058 | 1.92 | 28.65 | 17 | 0.47 | 27.43
| 11.16 | 58 | 73.45 | 76.06 | 75.15 | 76.26 | 0.002008 | 1.93 | 29.98 | 17 | 0.47 | 27.8
| 11.45 | 32 | 73.61 | 75.29 | 74.88 | 75.58 | 0.004956 | 2.41 | 13.29 | 9.35 | 0.64 | 58.3
| 11.45 | 40 | 73.61 | 75.58 | 75.08 | 75.89 | 0.004453 | 2.46 | 16.27 | 12.61 | 0.69 | 48.46
| 11.45 | 45 | 73.61 | 75.69 | 75.19 | 76.03 | 0.004546 | 2.55 | 17.68 | 12.76 | 0.69 | 52.7
| 11.45 | 51 | 73.61 | 75.84 | 75.32 | 76.2 | 0.004357 | 2.59 | 19.71 | 12.97 | 0.67 | 54.77
| 11.45 | 55 | 73.61 | 75.96 | 75.4 | 76.32 | 0.004092 | 2.59 | 21.25 | 13 | 0.65 | 54.56
| 11.45 | 58 | 73.61 | 76.04 | 75.46 | 76.4 | 0.004009 | 2.61 | 22.2 | 13 | 0.64 | 55.33
| 12 | 32 | 73.54 | 75.36 | 75.03 | 75.61 | 0.003866 | 2.22 | 14.44 | 9.38 | 0.57 | 48.33
| 12 | 40 | 73.54 | 75.64 | 75.22 | 75.91 | 0.003748 | 2.34 | 17.09 | 9.82 | 0.57 | 52.08
| 12 | 45 | 73.54 | 75.74 | 75.33 | 76.05 | 0.003934 | 2.44 | 18.43 | 12.75 | 0.65 | 46.97
| 12 | 51 | 73.54 | 75.89 | 75.46 | 76.22 | 0.003909 | 2.51 | 20.34 | 12.94 | 0.64 | 50.21
| 12 | 55 | 73.54 | 76 | 75.54 | 76.34 | 0.00379 | 2.53 | 21.73 | 13 | 0.62 | 51.21
| 12 | 58 | 73.54 | 76.07 | 75.6 | 76.42 | 0.003719 | 2.55 | 22.71 | 13 | 0.62 | 52.02
| 12.49 | 32 | 75.33 | 76.76 | 76.76 | 77.47 | 0.015912 | 3.74 | 8.56 | 6 | 1 | 150.89
| 12.49 | 40 | 75.33 | 76.98 | 76.98 | 77.81 | 0.01623 | 4.03 | 9.93 | 6 | 1 | 169.73
| 12.49 | 45 | 75.33 | 77.12 | 77.12 | 78.01 | 0.016548 | 4.2 | 10.71 | 6 | 1 | 181.61
| 12.49 | 51 | 75.33 | 77.28 | 77.28 | 78.25 | 0.016678 | 4.37 | 11.67 | 6 | 1 | 193
| 12.49 | 55 | 75.33 | 77.38 | 77.38 | 78.4 | 0.016813 | 4.48 | 12.28 | 6 | 1 | 200.62
| 12.49 | 58 | 75.33 | 77.45 | 77.45 | 78.51 | 0.017011 | 4.57 | 12.7 | 6 | 1 | 207.08
| 13 | 32 | 75.36 | 76.79 | 76.79 | 77.5 | 0.0033 | 3.74 | 8.55 | 6 | 1 | 31.27
| 13 | 40 | 75.36 | 77.02 | 77.02 | 77.84 | 0.003348 | 4.03 | 9.93 | 6 | 1 | 35.03
| 13 | 45 | 75.36 | 77.15 | 77.15 | 78.04 | 0.003402 | 4.19 | 10.73 | 6 | 1 | 37.38
| 13 | 51 | 75.36 | 77.31 | 77.31 | 78.28 | 0.003435 | 4.37 | 11.68 | 6 | 1 | 39.78
| 13 | 55 | 75.36 | 77.47 | 77.41 | 78.43 | 0.003213 | 4.35 | 12.63 | 6 | 0.96 | 38.98
| 13 | 58 | 75.36 | 77.48 | 77.48 | 78.54 | 0.003496 | 4.56 | 12.73 | 6 | 1 | 42.6
| 13.05 | 32 | 75.53 | 76.96 | 76.96 | 77.67 | 0.003289 | 3.74 | 8.56 | 6 | 1 | 31.18
| 13.05 | 40 | 75.53 | 77.19 | 77.19 | 78.01 | 0.003349 | 4.03 | 9.93 | 6 | 1 | 35.03
| 13.05 | 45 | 75.53 | 77.32 | 77.32 | 78.21 | 0.003386 | 4.19 | 10.75 | 6 | 1 | 37.24
| 13.05 | 51 | 75.53 | 77.48 | 77.48 | 78.45 | 0.003445 | 4.37 | 11.67 | 6 | 1 | 39.87
| 13.05 | 55 | 75.53 | 77.58 | 77.58 | 78.6 | 0.003473 | 4.48 | 12.28 | 6 | 1 | 41.44
| 13.05 | 58 | 75.53 | 77.65 | 77.65 | 78.71 | 0.003515 | 4.57 | 12.7 | 6 | 1 | 42.79
| 13.06 | 32 | 75.56 | 76.99 | 76.99 | 77.7 | 0.015908 | 3.74 | 8.56 | 6 | 1 | 150.86
| 13.06 | 40 | 75.56 | 77.21 | 77.21 | 78.04 | 0.016296 | 4.04 | 9.91 | 6 | 1 | 170.26
| 13.06 | 45 | 75.56 | 77.35 | 77.35 | 78.24 | 0.016396 | 4.19 | 10.74 | 6 | 1 | 180.31
| 13.06 | 51 | 75.56 | 77.51 | 77.51 | 78.48 | 0.01665 | 4.37 | 11.68 | 6 | 1 | 192.74
| 13.06 | 55 | 75.56 | 77.61 | 77.61 | 78.63 | 0.016799 | 4.48 | 12.28 | 6 | 1 | 200.49
| 13.06 | 58 | 75.56 | 77.68 | 77.68 | 78.74 | 0.01694 | 4.56 | 12.72 | 6 | 1 | 206.39
| 14 | 32 | 76.89 | 78.39 | 78.39 | 79 | 0.012739 | 3.48 | 9.2 | 7.48 | 1 | 128.04
| 14 | 40 | 76.89 | 78.61 | 78.61 | 79.3 | 0.012468 | 3.68 | 10.87 | 7.87 | 1 | 138.65
| 14 | 45 | 76.89 | 78.73 | 78.73 | 79.46 | 0.012382 | 3.8 | 11.84 | 8.04 | 1 | 145.27
| 14 | 51 | 76.89 | 78.86 | 78.86 | 79.66 | 0.01237 | 3.95 | 12.91 | 8.09 | 1 | 153.94
| 14 | 55 | 76.89 | 78.94 | 78.94 | 79.78 | 0.012432 | 4.05 | 13.58 | 8.12 | 1 | 160.03
| 14 | 58 | 76.89 | 79 | 79 | 79.87 | 0.012499 | 4.12 | 14.06 | 8.15 | 1 | 164.65
| 14.37 | 32 | 76.96 | 78.97 | 78.5 | 79.31 | 0.005321 | 2.59 | 12.35 | 7.5 | 0.64 | 66.2
| 14.37 | 40 | 76.96 | 79.21 | 78.72 | 79.61 | 0.005664 | 2.82 | 14.19 | 7.83 | 0.67 | 76.32
| 14.37 | 45 | 76.96 | 79.34 | 78.85 | 79.79 | 0.005852 | 2.95 | 15.28 | 8.01 | 0.68 | 82.2
| 14.37 | 51 | 76.96 | 79.5 | 79 | 79.99 | 0.006023 | 3.08 | 16.56 | 8.22 | 0.69 | 88.5
| 14.37 | 55 | 76.96 | 79.61 | 79.1 | 80.11 | 0.00603 | 3.12 | 17.65 | 13 | 0.85 | 65.27
| 14.37 | 58 | 76.96 | 79.69 | 79.17 | 80.2 | 0.005868 | 3.1 | 18.73 | 13 | 0.82 | 66.73
| 14.38 | 32 | 76.96 | 79.18 | 78.14 | 79.33 | 0.002089 | 1.7 | 18.8 | 11.04 | 0.42 | 24.1
| 14.38 | 40 | 76.96 | 79.46 | 78.32 | 79.64 | 0.002183 | 1.81 | 22.05 | 11.76 | 0.42 | 26.81
| 14.38 | 45 | 76.96 | 79.63 | 78.44 | 79.82 | 0.00223 | 1.87 | 24.08 | 13 | 0.44 | 27.31
| 14.38 | 51 | 76.96 | 79.82 | 78.57 | 80.02 | 0.002171 | 1.92 | 26.62 | 13 | 0.43 | 28.8
| 14.38 | 55 | 76.96 | 79.94 | 78.65 | 80.15 | 0.002144 | 1.95 | 28.2 | 13 | 0.42 | 29.76
| 14.38 | 58 | 76.96 | 80.03 | 78.71 | 80.23 | 0.002143 | 1.98 | 29.27 | 13 | 0.42 | 30.63
| 14.39 | 32 | 77.76 | 78.99 | 78.99 | 79.49 | 0.011776 | 3.07 | 10.41 | 10.59 | 0.99 | 90.18
| 14.39 | 40 | 77.76 | 79.25 | 79.17 | 79.74 | 0.009604 | 3.02 | 13.24 | 11.23 | 0.89 | 84.22
| 14.39 | 45 | 77.76 | 79.46 | 79.27 | 79.9 | 0.007773 | 2.88 | 15.62 | 11.75 | 0.8 | 74.47
| 14.39 | 51 | 77.76 | 79.68 | 79.39 | 80.09 | 0.006559 | 2.79 | 18.31 | 13 | 0.75 | 66.21
| 14.39 | 55 | 77.76 | 79.81 | 79.46 | 80.21 | 0.005791 | 2.74 | 20.11 | 13 | 0.7 | 63.22
| 14.39 | 58 | 77.76 | 79.9 | 79.51 | 80.29 | 0.005452 | 2.73 | 21.27 | 13 | 0.68 | 62.34
| 14.4 | 32 | 77.79 | 79.34 | 78.8 | 79.53 | 0.003219 | 1.95 | 16.39 | 11.36 | 0.52 | 38.19
| 14.4 | 40 | 77.79 | 79.53 | 78.96 | 79.77 | 0.003463 | 2.15 | 18.59 | 11.75 | 0.55 | 44.02
| 14.4 | 45 | 77.79 | 79.67 | 79.05 | 79.92 | 0.003432 | 2.22 | 20.25 | 12.21 | 0.55 | 45.04
| 14.4 | 51 | 77.79 | 79.84 | 79.16 | 80.1 | 0.003346 | 2.28 | 22.37 | 12.85 | 0.55 | 45.51
| 14.4 | 55 | 77.79 | 79.95 | 79.23 | 80.22 | 0.003288 | 2.31 | 23.78 | 13.26 | 0.55 | 45.75
| 14.4 | 58 | 77.79 | 80.02 | 79.28 | 80.31 | 0.003236 | 2.34 | 24.81 | 13.39 | 0.55 | 46.18
| 15 | 32 | 78.12 | 79.3 | 79.11 | 79.62 | 0.007013 | 2.5 | 12.79 | 11.4 | 0.75 | 67.29
| 15 | 40 | 78.12 | 79.49 | 79.26 | 79.86 | 0.006801 | 2.67 | 14.97 | 11.59 | 0.75 | 73.76
| 15 | 45 | 78.12 | 79.63 | 79.35 | 80.01 | 0.006294 | 2.71 | 16.61 | 11.99 | 0.73 | 72.05
| 15 | 51 | 78.12 | 79.8 | 79.45 | 80.18 | 0.005721 | 2.72 | 18.72 | 12.63 | 0.71 | 68.53
| 15 | 55 | 78.12 | 79.92 | 79.52 | 80.3 | 0.00537 | 2.73 | 20.17 | 13 | 0.7 | 66.52
| 15 | 58 | 78.12 | 79.99 | 79.57 | 80.38 | 0.005161 | 2.74 | 21.17 | 13 | 0.69 | 66.45
| 15.14 | 32 | 78.09 | 79.31 | 79.25 | 79.82 | 0.012904 | 3.14 | 10.19 | 10.95 | 1.04 | 99.58
| 15.14 | 40 | 78.09 | 79.51 | 79.51 | 80.06 | 0.012113 | 3.21 | 12.45 | 11.56 | 0.99 | 104.97
| 15.14 | 45 | 78.09 | 79.63 | 79.61 | 80.19 | 0.011657 | 3.26 | 13.81 | 11.91 | 0.97 | 107.06
| 15.14 | 51 | 78.09 | 79.81 | 79.73 | 80.34 | 0.010129 | 3.19 | 15.98 | 12.44 | 0.9 | 100.74
| 15.14 | 55 | 78.09 | 79.92 | 79.8 | 80.44 | 0.009279 | 3.15 | 17.46 | 12.8 | 0.86 | 96.75
| 15.14 | 58 | 78.09 | 80 | 79.85 | 80.52 | 0.008837 | 3.14 | 18.47 | 13 | 0.84 | 95.17
| 15.15 | 32 | 78.12 | 79.29 | 79.29 | 79.86 | 0.015299 | 3.34 | 9.57 | 8.39 | 1 | 138.08
| 15.15 | 40 | 78.12 | 79.47 | 79.47 | 80.13 | 0.015176 | 3.6 | 11.13 | 8.45 | 1 | 153.62
| 15.15 | 45 | 78.12 | 79.58 | 79.58 | 80.29 | 0.015078 | 3.73 | 12.06 | 8.49 | 1 | 162.08
| 15.15 | 51 | 78.12 | 80.2 | 80.2 | 80.61 | 0.024366 | 2.82 | 18.08 | 20.6 | 0.1 | 104.95
| 15.15 | 55 | 78.12 | 80.23 | 80.23 | 80.67 | 0.025082 | 2.93 | 18.79 | 20.6 | 0.1 | 112.07
| 15.15 | 58 | 78.12 | 80.26 | 80.26 | 80.72 | 0.025712 | 3.01 | 19.27 | 20.6 | 0.11 | 117.67
| 15.18 | 32 | 78.22 | 79.39 | 79.39 | 79.96 | 0.015357 | 3.35 | 9.56 | 8.39 | 1 | 138.47
| 15.18 | 40 | 78.22 | 79.57 | 79.57 | 80.23 | 0.015272 | 3.6 | 11.1 | 8.45 | 1 | 154.35
| 15.18 | 45 | 78.22 | 79.68 | 79.68 | 80.39 | 0.015037 | 3.73 | 12.08 | 8.49 | 1 | 161.75
| 15.18 | 51 | 78.22 | 80.26 | 80.26 | 80.81 | 0.032956 | 3.25 | 15.69 | 13.6 | 0.12 | 149.54
| 15.18 | 55 | 78.22 | 80.31 | 80.31 | 80.89 | 0.033653 | 3.36 | 16.35 | 13.6 | 0.12 | 158.72
| 15.18 | 58 | 78.22 | 80.35 | 80.35 | 80.95 | 0.034276 | 3.45 | 16.81 | 13.6 | 0.12 | 165.84
| 15.19 | 32 | 78.25 | 79.48 | 79.41 | 79.98 | 0.012465 | 3.1 | 10.32 | 10.33 | 0.99 | 102.02
| 15.19 | 40 | 78.25 | 79.86 | 79.65 | 80.26 | 0.008104 | 2.79 | 14.34 | 11.37 | 0.79 | 79.2
| 15.19 | 45 | 78.25 | 80.05 | 79.76 | 80.44 | 0.006917 | 2.71 | 16.59 | 11.91 | 0.73 | 72.85
| 15.19 | 51 | 78.25 | 80.6 | 79.88 | 80.84 | 0.003343 | 2.15 | 23.69 | 13.39 | 0.52 | 42.97
| 15.19 | 55 | 78.25 | 80.67 | 79.95 | 80.93 | 0.003471 | 2.24 | 24.59 | 13.39 | 0.53 | 45.98
| 15.19 | 58 | 78.25 | 80.72 | 80.01 | 80.99 | 0.003539 | 2.29 | 25.31 | 13.39 | 0.53 | 47.95
| 15.22 | 32 | 78.63 | 79.79 | 79.79 | 80.36 | 0.015142 | 3.33 | 9.62 | 8.53 | 1 | 136.74
| 15.22 | 40 | 78.63 | 80.05 | 80.05 | 80.62 | 0.012698 | 3.32 | 12.05 | 11.31 | 1.03 | 109.25
| 15.22 | 45 | 78.63 | 80.17 | 80.17 | 80.76 | 0.012071 | 3.34 | 13.49 | 11.79 | 1 | 109.88
| 15.22 | 51 | 78.63 | 80.45 | 80.3 | 80.93 | 0.008548 | 3.01 | 16.96 | 12.86 | 0.84 | 87.04
| 15.22 | 55 | 78.63 | 80.51 | 80.36 | 81.02 | 0.008768 | 3.1 | 17.75 | 13 | 0.85 | 91.85
| 15.22 | 58 | 78.63 | 80.57 | 80.43 | 81.09 | 0.008733 | 3.15 | 18.44 | 13 | 0.84 | 94.4
| 15.49 | 32 | 79.7 | 80.87 | 80.87 | 81.44 | 0.015275 | 3.34 | 9.58 | 8.39 | 1 | 137.91
| 15.49 | 40 | 79.7 | 81.05 | 81.05 | 81.71 | 0.015138 | 3.59 | 11.14 | 8.45 | 1 | 153.34
| 15.49 | 45 | 79.7 | 81.16 | 81.16 | 81.87 | 0.01514 | 3.74 | 12.05 | 8.49 | 1 | 162.59
| 15.49 | 51 | 79.7 | 81.29 | 81.29 | 82.06 | 0.015078 | 3.89 | 13.13 | 8.53 | 1 | 172.33
| 15.49 | 55 | 79.7 | 81.37 | 81.37 | 82.18 | 0.015078 | 3.98 | 13.81 | 8.56 | 1 | 178.74
| 15.49 | 58 | 79.7 | 81.43 | 81.43 | 82.26 | 0.015008 | 4.04 | 14.35 | 8.58 | 1 | 182.71
| 16 | 32 | 79.73 | 80.9 | 80.9 | 81.47 | 0.015238 | 3.34 | 9.58 | 8.39 | 1 | 137.67
| 16 | 40 | 79.73 | 81.08 | 81.08 | 81.74 | 0.015112 | 3.59 | 11.14 | 8.45 | 1 | 153.14
| 16 | 45 | 79.73 | 81.19 | 81.19 | 81.9 | 0.015063 | 3.73 | 12.07 | 8.49 | 1 | 161.96
| 16 | 51 | 79.73 | 81.77 | 81.77 | 82.31 | 0.032954 | 3.26 | 15.65 | 13.6 | 0.12 | 150.23
| 16 | 55 | 79.73 | 81.82 | 81.82 | 82.4 | 0.033803 | 3.38 | 16.29 | 13.6 | 0.12 | 159.96
| 16 | 58 | 79.73 | 81.85 | 81.85 | 82.46 | 0.034136 | 3.45 | 16.79 | 13.6 | 0.12 | 166.13
| 16.05 | 32 | 79.89 | 81.06 | 81.06 | 81.63 | 0.015333 | 3.35 | 9.56 | 8.39 | 1 | 138.3
| 16.05 | 40 | 79.89 | 81.24 | 81.24 | 81.9 | 0.015405 | 3.61 | 11.07 | 8.45 | 1.01 | 155.36
| 16.05 | 45 | 79.89 | 81.35 | 81.35 | 82.06 | 0.015092 | 3.73 | 12.06 | 8.49 | 1 | 162.19
| 16.05 | 51 | 79.89 | 81.97 | 81.93 | 82.48 | 0.02991 | 3.16 | 16.14 | 13.6 | 0.11 | 140.36
| 16.05 | 55 | 79.89 | 82.01 | 81.98 | 82.56 | 0.030913 | 3.28 | 16.75 | 13.6 | 0.12 | 150.14
| 16.05 | 58 | 79.89 | 82.07 | 82.01 | 82.63 | 0.02934 | 3.3 | 17.59 | 13.6 | 0.12 | 149.07
| 16.06 | 32 | 79.92 | 81.09 | 81.09 | 81.66 | 0.015403 | 3.35 | 9.55 | 8.39 | 1 | 138.77
| 16.06 | 40 | 79.92 | 81.27 | 81.27 | 81.93 | 0.015128 | 3.59 | 11.14 | 8.45 | 1 | 153.26
| 16.06 | 45 | 79.92 | 81.38 | 81.38 | 82.09 | 0.01521 | 3.74 | 12.03 | 8.49 | 1 | 163.16
| 16.06 | 51 | 79.92 | 82.19 | 81.51 | 82.5 | 0.004285 | 2.42 | 21.11 | 13 | 0.61 | 52.03
| 16.06 | 55 | 79.92 | 82.26 | 81.59 | 82.59 | 0.004466 | 2.51 | 21.94 | 13 | 0.62 | 55.95
| 16.06 | 58 | 79.92 | 82.31 | 81.65 | 82.66 | 0.004575 | 2.57 | 22.59 | 13 | 0.62 | 58.66
| 17 | 32 | 80.86 | 82.01 | 82.01 | 82.55 | 0.014395 | 3.23 | 9.9 | 9.43 | 1.01 | 125.59
| 17 | 40 | 80.86 | 82.2 | 82.2 | 82.8 | 0.013895 | 3.42 | 11.69 | 9.88 | 1 | 131.78
| 17 | 45 | 80.86 | 82.31 | 82.31 | 82.95 | 0.013622 | 3.52 | 12.78 | 10.14 | 1 | 134.99
| 17 | 51 | 80.86 | 82.43 | 82.43 | 83.11 | 0.013458 | 3.64 | 14.02 | 10.44 | 1 | 139.47
| 17 | 55 | 80.86 | 82.5 | 82.5 | 83.22 | 0.013376 | 3.71 | 14.83 | 10.62 | 1 | 142.37
| 17 | 58 | 80.86 | 82.56 | 82.56 | 83.3 | 0.013333 | 3.76 | 15.43 | 10.76 | 1 | 144.56
| 18 | 32 | 82.41 | 83.59 | 83.59 | 84.09 | 0.013359 | 3.13 | 10.23 | 10.34 | 1 | 120.69
| 18 | 40 | 82.41 | 83.77 | 83.77 | 84.32 | 0.012862 | 3.31 | 12.09 | 10.84 | 1 | 130.13
| 18 | 45 | 82.41 | 83.86 | 83.86 | 84.46 | 0.012764 | 3.42 | 13.15 | 11.12 | 1 | 136.57
| 18 | 51 | 82.41 | 84 | 84 | 84.61 | 0.011711 | 3.45 | 14.78 | 12.53 | 1.01 | 124.54
| 18 | 55 | 82.41 | 84.07 | 84.07 | 84.7 | 0.011481 | 3.51 | 15.67 | 12.62 | 1.01 | 127.75
| 18 | 58 | 82.41 | 84.12 | 84.12 | 84.77 | 0.011309 | 3.55 | 16.33 | 12.68 | 1 | 129.89
| 19 | 32 | 83.64 | 84.84 | 84.84 | 85.41 | 0.014773 | 3.32 | 9.64 | 8.6 | 1 | 135.45
| 19 | 40 | 83.64 | 85.08 | 85.08 | 85.67 | 0.012994 | 3.39 | 11.8 | 11.58 | 1.07 | 109.95
| 19 | 45 | 83.64 | 85.23 | 85.23 | 85.81 | 0.011744 | 3.33 | 13.51 | 11.87 | 1 | 108.22
| 19 | 51 | 83.64 | 85.35 | 85.35 | 85.96 | 0.011559 | 3.41 | 14.96 | 12.11 | 0.98 | 113.37
| 19 | 55 | 83.64 | 85.42 | 85.42 | 86.06 | 0.011617 | 3.48 | 15.81 | 12.25 | 0.98 | 117.75
| 19 | 58 | 83.64 | 85.47 | 85.47 | 86.12 | 0.011606 | 3.52 | 16.46 | 12.36 | 0.97 | 120.46
| 20 | 32 | 85.56 | 86.76 | 86.76 | 87.33 | 0.014796 | 3.32 | 9.63 | 8.6 | 1 | 135.61
| 20 | 40 | 85.56 | 87 | 87 | 87.59 | 0.012939 | 3.38 | 11.82 | 11.58 | 1.07 | 109.61
| 20 | 45 | 85.56 | 87.15 | 87.15 | 87.73 | 0.011734 | 3.33 | 13.51 | 11.87 | 1 | 108.15
| 20 | 51 | 85.56 | 87.27 | 87.27 | 87.88 | 0.01158 | 3.41 | 14.95 | 12.11 | 0.98 | 113.53
| 20 | 55 | 85.56 | 87.34 | 87.34 | 87.98 | 0.011629 | 3.48 | 15.81 | 12.25 | 0.98 | 117.85
| 20 | 58 | 85.56 | 87.39 | 87.39 | 88.04 | 0.011651 | 3.53 | 16.44 | 12.36 | 0.98 | 120.83
| 20.1 | 32 | 86.06 | 87.42 | 87.42 | 87.94 | 0.012432 | 3.16 | 10.14 | 9.97 | 1 | 105.67
| 20.1 | 40 | 86.06 | 87.62 | 87.62 | 88.18 | 0.011891 | 3.28 | 12.2 | 10.88 | 0.99 | 109.09
| 20.1 | 45 | 86.06 | 87.73 | 87.73 | 88.32 | 0.011635 | 3.35 | 13.45 | 11.39 | 0.98 | 111.18
| 20.1 | 51 | 86.06 | 87.85 | 87.85 | 88.47 | 0.011474 | 3.43 | 14.86 | 11.95 | 0.98 | 114.37
| 20.1 | 55 | 86.06 | 87.93 | 87.93 | 88.57 | 0.011355 | 3.48 | 15.8 | 12.31 | 0.98 | 116.16
| 20.1 | 58 | 86.06 | 87.99 | 87.99 | 88.64 | 0.011251 | 3.51 | 16.51 | 12.57 | 0.98 | 117.27
| 21 | 26 | 87.93 | 89.03 | 89.03 | 89.53 | 0.014346 | 3.14 | 8.29 | 8.25 | 1 | 123.52
| 21 | 34 | 87.93 | 89.24 | 89.24 | 89.82 | 0.013962 | 3.39 | 10.02 | 8.52 | 1 | 138.07
| 21 | 38 | 87.93 | 89.33 | 89.33 | 89.96 | 0.013855 | 3.51 | 10.83 | 8.65 | 1 | 144.82
| 21 | 42 | 87.93 | 89.42 | 89.42 | 90.09 | 0.013762 | 3.61 | 11.62 | 8.77 | 1 | 151.14
| 21 | 46 | 87.93 | 89.54 | 89.54 | 90.21 | 0.013557 | 3.61 | 12.73 | 9.57 | 1 | 150.42
| 21 | 49 | 87.93 | 89.63 | 89.63 | 90.29 | 0.01345 | 3.62 | 13.55 | 10.14 | 1 | 150.45
| 21.3 | 26 | 89.32 | 90.29 | 90.29 | 90.76 | 0.014993 | 3.03 | 8.59 | 9.22 | 1 | 118.3
| 21.3 | 34 | 89.32 | 90.48 | 90.48 | 91.03 | 0.014576 | 3.29 | 10.34 | 9.36 | 1 | 133.12
| 21.3 | 38 | 89.32 | 90.57 | 90.57 | 91.16 | 0.014435 | 3.41 | 11.16 | 9.42 | 1 | 139.86
| 21.3 | 42 | 89.32 | 90.65 | 90.65 | 91.28 | 0.0143 | 3.51 | 11.96 | 9.49 | 1 | 146.06
| 21.3 | 46 | 89.32 | 90.73 | 90.73 | 91.4 | 0.014217 | 3.61 | 12.74 | 9.55 | 1 | 152.19
| 21.3 | 49 | 89.32 | 90.79 | 90.79 | 91.48 | 0.014285 | 3.69 | 13.27 | 9.59 | 1 | 157.59
| 21.49 | 26 | 89.85 | 90.95 | 90.95 | 91.48 | 0.015588 | 3.22 | 8.07 | 7.72 | 1.01 | 131.17
| 21.49 | 34 | 89.85 | 91.16 | 91.16 | 91.78 | 0.015182 | 3.49 | 9.75 | 7.86 | 1 | 146.88
| 21.49 | 38 | 89.85 | 91.26 | 91.26 | 91.92 | 0.0151 | 3.61 | 10.53 | 7.92 | 1 | 154.39
| 21.49 | 42 | 89.85 | 91.36 | 91.36 | 92.06 | 0.014992 | 3.72 | 11.3 | 7.98 | 1 | 161.11
| 21.49 | 46 | 89.85 | 91.45 | 91.45 | 92.19 | 0.015003 | 3.83 | 12.02 | 8.04 | 1 | 168.3
| 21.49 | 49 | 89.85 | 91.51 | 91.51 | 92.29 | 0.015048 | 3.91 | 12.54 | 8.08 | 1 | 173.77
| 22 | 26 | 89.9 | 91 | 91 | 91.53 | 0.002831 | 3.21 | 8.1 | 7.72 | 1 | 23.89
| 22 | 34 | 89.9 | 91.21 | 91.21 | 91.83 | 0.002779 | 3.48 | 9.76 | 7.86 | 1 | 26.9
| 22 | 38 | 89.9 | 91.31 | 91.31 | 91.97 | 0.002759 | 3.6 | 10.55 | 7.92 | 1 | 28.24
| 22 | 42 | 89.9 | 91.41 | 91.41 | 92.11 | 0.002757 | 3.72 | 11.29 | 7.99 | 1 | 29.61
| 22 | 46 | 89.9 | 91.5 | 91.5 | 92.24 | 0.00276 | 3.83 | 12.01 | 8.04 | 1 | 30.95
| 22 | 49 | 89.9 | 91.56 | 91.56 | 92.34 | 0.002752 | 3.9 | 12.56 | 8.09 | 1 | 31.81
| 22.05 | 26 | 90.13 | 91.23 | 91.23 | 91.76 | 0.002823 | 3.21 | 8.11 | 7.72 | 1 | 23.84
| 22.05 | 34 | 90.13 | 91.44 | 91.44 | 92.06 | 0.002794 | 3.49 | 9.74 | 7.86 | 1 | 27.02
| 22.05 | 38 | 90.13 | 91.54 | 91.54 | 92.2 | 0.002778 | 3.61 | 10.52 | 7.92 | 1 | 28.39
| 22.05 | 42 | 90.13 | 91.64 | 91.64 | 92.34 | 0.00276 | 3.72 | 11.29 | 7.98 | 1 | 29.64
| 22.05 | 46 | 90.13 | 91.73 | 91.73 | 92.47 | 0.002749 | 3.82 | 12.03 | 8.04 | 1 | 30.86
| 22.05 | 49 | 90.13 | 91.8 | 91.8 | 92.57 | 0.002749 | 3.9 | 12.56 | 8.09 | 1 | 31.79
| 22.06 | 26 | 90.18 | 91.28 | 91.28 | 91.81 | 0.015492 | 3.21 | 8.09 | 7.72 | 1 | 130.56
| 22.06 | 34 | 90.18 | 91.49 | 91.49 | 92.11 | 0.015134 | 3.49 | 9.76 | 7.86 | 1 | 146.52
| 22.06 | 38 | 90.18 | 91.59 | 91.59 | 92.25 | 0.015092 | 3.61 | 10.53 | 7.92 | 1 | 154.34
| 22.06 | 42 | 90.18 | 91.69 | 91.69 | 92.39 | 0.014981 | 3.72 | 11.3 | 7.98 | 1 | 161.02
| 22.06 | 46 | 90.18 | 91.78 | 91.78 | 92.52 | 0.015054 | 3.83 | 12 | 8.04 | 1 | 168.74
| 22.06 | 49 | 90.18 | 91.85 | 91.85 | 92.62 | 0.014949 | 3.9 | 12.57 | 8.09 | 1 | 172.89
| 23 | 26 | 92.22 | 93.45 | 93.45 | 93.91 | 0.013841 | 3.01 | 8.63 | 9.3 | 1 | 115.27
| 23 | 34 | 92.22 | 93.65 | 93.65 | 94.18 | 0.013399 | 3.21 | 10.58 | 10.05 | 1 | 125.84
| 23 | 38 | 92.22 | 93.74 | 93.74 | 94.3 | 0.013207 | 3.3 | 11.53 | 10.39 | 1 | 130.3
| 23 | 42 | 92.22 | 93.83 | 93.83 | 94.41 | 0.013032 | 3.37 | 12.45 | 10.72 | 1 | 134.38
| 23 | 46 | 92.22 | 93.91 | 93.91 | 94.52 | 0.012917 | 3.45 | 13.35 | 11.02 | 1 | 138.51
| 23 | 49 | 92.22 | 93.98 | 93.98 | 94.6 | 0.012799 | 3.49 | 14.02 | 11.25 | 1 | 141.09
| 24 | 26 | 93.44 | 94.71 | 94.71 | 95.27 | 0.014635 | 3.31 | 7.86 | 7.04 | 1 | 134.44
| 24 | 34 | 93.44 | 94.95 | 94.95 | 95.59 | 0.014248 | 3.56 | 9.55 | 7.36 | 1 | 149
| 24 | 38 | 93.44 | 95.06 | 95.06 | 95.74 | 0.014158 | 3.67 | 10.35 | 7.5 | 1 | 155.89
| 24 | 42 | 93.44 | 95.16 | 95.16 | 95.88 | 0.014145 | 3.78 | 11.1 | 7.64 | 1 | 162.88
| 24 | 46 | 93.44 | 95.26 | 95.26 | 96.02 | 0.013979 | 3.87 | 11.89 | 7.78 | 1 | 167.99
| 24 | 49 | 93.44 | 95.33 | 95.33 | 96.12 | 0.013936 | 3.94 | 12.45 | 7.88 | 1 | 172.27
| 25 | 26 | 95.07 | 96.37 | 96.37 | 96.94 | 0.014777 | 3.34 | 7.78 | 6.88 | 1 | 136.64
| 25 | 34 | 95.07 | 96.61 | 96.61 | 97.26 | 0.014424 | 3.59 | 9.46 | 7.2 | 1 | 151.55
| 25 | 38 | 95.07 | 96.71 | 96.71 | 97.41 | 0.014407 | 3.71 | 10.24 | 7.35 | 1 | 159.11
| 25 | 42 | 95.07 | 96.82 | 96.82 | 97.56 | 0.014234 | 3.81 | 11.03 | 7.49 | 1 | 164.74
| 25 | 46 | 95.07 | 96.92 | 96.92 | 97.69 | 0.014055 | 3.89 | 11.82 | 7.64 | 1 | 169.71
| 25 | 49 | 95.07 | 96.99 | 96.99 | 97.79 | 0.014133 | 3.97 | 12.34 | 7.73 | 1 | 175.18
| 26 | 26 | 97.14 | 98.43 | 98.43 | 99 | 0.01472 | 3.33 | 7.8 | 6.91 | 1 | 136.05
| 26 | 34 | 97.14 | 98.67 | 98.67 | 99.33 | 0.014338 | 3.58 | 9.49 | 7.23 | 1 | 150.68
| 26 | 38 | 97.14 | 98.78 | 98.78 | 99.48 | 0.014345 | 3.7 | 10.26 | 7.37 | 1 | 158.41
| 26 | 42 | 97.14 | 98.89 | 98.89 | 99.62 | 0.014176 | 3.8 | 11.06 | 7.52 | 1 | 164.05
| 26 | 46 | 97.14 | 98.98 | 98.98 | 99.76 | 0.014141 | 3.9 | 11.8 | 7.65 | 1 | 170.37
| 26 | 49 | 97.14 | 99.06 | 99.06 | 99.86 | 0.014009 | 3.96 | 12.39 | 7.76 | 1 | 173.81
| 27 | 26 | 97.14 | 99.13 | 98.6 | 99.42 | 0.005333 | 2.38 | 10.93 | 7.55 | 0.63 | 59.11
| 27 | 34 | 97.14 | 99.42 | 98.86 | 99.75 | 0.005434 | 2.49 | 13.68 | 10.58 | 0.7 | 55.29
| 27 | 38 | 97.14 | 99.57 | 98.98 | 99.9 | 0.005274 | 2.5 | 15.22 | 11.06 | 0.68 | 56.26
| 27 | 42 | 97.14 | 99.7 | 99.1 | 100.04 | 0.00512 | 2.51 | 16.72 | 11.51 | 0.67 | 56.93
| 27 | 46 | 97.14 | 99.83 | 99.29 | 100.17 | 0.004936 | 2.52 | 18.25 | 11.95 | 0.65 | 57.06
| 27 | 49 | 97.14 | 99.92 | 99.43 | 100.26 | 0.004817 | 2.53 | 19.38 | 12.26 | 0.64 | 57.17
| 28 | 26 | 102.52 | 103.79 | 103.79 | 104.31 | 0.014043 | 3.2 | 8.12 | 7.76 | 1 | 126.68
| 28 | 34 | 102.52 | 104.01 | 104.01 | 104.62 | 0.013742 | 3.44 | 9.88 | 8.23 | 1 | 140.35
| 28 | 38 | 102.52 | 104.12 | 104.12 | 104.75 | 0.013504 | 3.53 | 10.76 | 8.46 | 1 | 145.33
| 28 | 42 | 102.52 | 104.22 | 104.22 | 104.88 | 0.01334 | 3.62 | 11.6 | 8.67 | 1 | 150.3
| 28 | 46 | 102.52 | 104.31 | 104.31 | 105.01 | 0.013261 | 3.71 | 12.41 | 8.87 | 1 | 155.54
| 28 | 49 | 102.52 | 104.38 | 104.38 | 105.1 | 0.013185 | 3.77 | 13.01 | 9.01 | 1 | 159.05
0 | 0 | 11 | 183.42 | 186.62 | 184 | 186.63 | 1.9e-05 | 0.43 | 25.6 | 8 | 0.08 | 0.34
2 | 0 | 14 | 183.42 | 186.88 | 184.1 | 186.89 | 2.5e-05 | 0.51 | 27.68 | 8 | 0.09 | 0.46
6 | 0 | 15 | 183.42 | 187.02 | 184.13 | 187.03 | 2.6e-05 | 0.52 | 28.8 | 8 | 0.09 | 0.48
대 | 0 | 17 | 183.42 | 187.16 | 184.19 | 187.18 | 3e-05 | 0.57 | 29.92 | 8 | 0.09 | 0.57
마 | 0 | 18 | 183.42 | 187.28 | 184.22 | 187.3 | 3.1e-05 | 0.58 | 30.88 | 8 | 0.09 | 0.6
직 | 0 | 19 | 183.42 | 187.38 | 184.25 | 187.4 | 3.2e-05 | 0.6 | 31.68 | 8 | 0.1 | 0.63
천
| 0.05 | 11 | 183.5 | 186.62 | 184.08 | 186.63 | 2.1e-05 | 0.44 | 24.96 | 8 | 0.08 | 0.36
| 0.05 | 14 | 183.5 | 186.88 | 184.18 | 186.89 | 2.7e-05 | 0.52 | 27.04 | 8 | 0.09 | 0.48
| 0.05 | 15 | 183.5 | 187.02 | 184.21 | 187.03 | 2.8e-05 | 0.53 | 28.16 | 8 | 0.09 | 0.51
| 0.05 | 17 | 183.5 | 187.16 | 184.27 | 187.18 | 3.2e-05 | 0.58 | 29.28 | 8 | 0.1 | 0.6
| 0.05 | 18 | 183.5 | 187.28 | 184.3 | 187.3 | 3.3e-05 | 0.6 | 30.24 | 8 | 0.1 | 0.63
| 0.05 | 19 | 183.5 | 187.38 | 184.33 | 187.4 | 3.4e-05 | 0.61 | 31.04 | 8 | 0.1 | 0.66
| 0.06 | 11 | 183.5 | 186.62 | 184.08 | 186.63 | 6.2e-05 | 0.44 | 24.96 | 8 | 0.08 | 1.07
| 0.06 | 14 | 183.5 | 186.88 | 184.18 | 186.89 | 8.1e-05 | 0.52 | 27.04 | 8 | 0.09 | 1.45
| 0.06 | 15 | 183.5 | 187.02 | 184.21 | 187.03 | 8.3e-05 | 0.53 | 28.16 | 8 | 0.09 | 1.53
| 0.06 | 17 | 183.5 | 187.16 | 184.27 | 187.18 | 9.6e-05 | 0.58 | 29.28 | 8 | 0.1 | 1.8
| 0.06 | 18 | 183.5 | 187.28 | 184.3 | 187.3 | 9.9e-05 | 0.6 | 30.24 | 8 | 0.1 | 1.88
| 0.06 | 19 | 183.5 | 187.38 | 184.33 | 187.4 | 0.000103 | 0.61 | 31.04 | 8 | 0.1 | 1.98
| 0.1 | 11 | 183.68 | 186.62 | 184.26 | 186.63 | 7.3e-05 | 0.47 | 23.52 | 8 | 0.09 | 1.22
| 0.1 | 14 | 183.68 | 186.88 | 184.36 | 186.89 | 9.4e-05 | 0.55 | 25.6 | 8 | 0.1 | 1.64
| 0.1 | 15 | 183.68 | 187.02 | 184.39 | 187.04 | 9.6e-05 | 0.56 | 26.72 | 8 | 0.1 | 1.71
| 0.1 | 17 | 183.68 | 187.16 | 184.45 | 187.18 | 0.00011 | 0.61 | 27.84 | 8 | 0.1 | 2.01
| 0.1 | 18 | 183.68 | 187.28 | 184.48 | 187.3 | 0.000113 | 0.63 | 28.8 | 8 | 0.11 | 2.09
| 0.1 | 19 | 183.68 | 187.38 | 184.51 | 187.4 | 0.000117 | 0.64 | 29.6 | 8 | 0.11 | 2.2
| 0.11 | 11 | 185.18 | 186.52 | 186.2 | 186.68 | 0.002758 | 1.74 | 6.32 | 7.22 | 0.59 | 21.65
| 0.11 | 14 | 185.18 | 186.79 | 186.34 | 186.93 | 0.00206 | 1.66 | 8.42 | 8.24 | 0.53 | 18.8
| 0.11 | 15 | 185.18 | 186.95 | 186.38 | 187.07 | 0.001599 | 1.54 | 9.73 | 8.82 | 0.47 | 15.73
| 0.11 | 17 | 185.18 | 187.09 | 186.46 | 187.21 | 0.001471 | 1.54 | 11.02 | 9.35 | 0.45 | 15.43
| 0.11 | 18 | 185.18 | 187.22 | 186.5 | 187.33 | 0.001241 | 1.47 | 12.25 | 9.83 | 0.42 | 13.74
| 0.11 | 19 | 185.18 | 187.32 | 186.53 | 187.43 | 0.001109 | 1.43 | 13.3 | 10.22 | 0.4 | 12.81
| 0.47 | 11 | 185.03 | 186.73 | 186.73 | 187.36 | 0.0181 | 3.51 | 3.14 | 2.51 | 1 | 99.1
| 0.47 | 14 | 185.03 | 187.08 | 187.08 | 187.64 | 0.014734 | 3.32 | 4.21 | 3.72 | 1 | 86.82
| 0.47 | 15 | 185.03 | 187.16 | 187.16 | 187.72 | 0.014187 | 3.32 | 4.52 | 4 | 1 | 85.77
| 0.47 | 17 | 185.03 | 187.29 | 187.29 | 187.86 | 0.01362 | 3.35 | 5.07 | 4.45 | 1 | 86.2
| 0.47 | 18 | 185.03 | 187.35 | 187.35 | 187.93 | 0.013256 | 3.36 | 5.36 | 4.67 | 1 | 85.88
| 0.47 | 19 | 185.03 | 187.41 | 187.41 | 187.99 | 0.012951 | 3.37 | 5.64 | 4.88 | 1 | 85.79
| 0.48 | 11 | 186.53 | 187.63 | 187.63 | 188 | 0.008487 | 2.68 | 4.1 | 5.65 | 1 | 54.75
| 0.48 | 14 | 186.53 | 187.78 | 187.78 | 188.18 | 0.008163 | 2.82 | 4.96 | 6.08 | 1 | 58.6
| 0.48 | 15 | 186.53 | 187.82 | 187.82 | 188.24 | 0.008139 | 2.88 | 5.21 | 6.15 | 1 | 60.31
| 0.48 | 17 | 186.53 | 187.89 | 187.89 | 188.35 | 0.008152 | 2.99 | 5.69 | 6.27 | 1 | 63.84
| 0.48 | 18 | 186.53 | 187.94 | 187.94 | 188.4 | 0.008046 | 3.03 | 5.95 | 6.34 | 1 | 64.8
| 0.48 | 19 | 186.53 | 187.97 | 187.97 | 188.45 | 0.008 | 3.07 | 6.19 | 6.41 | 1 | 66.06
| 1 | 11 | 186.55 | 187.71 | 187.71 | 188.11 | 0.008658 | 2.79 | 3.95 | 4.98 | 1 | 58.34
| 1 | 14 | 186.55 | 187.87 | 187.87 | 188.31 | 0.008408 | 2.94 | 4.77 | 5.42 | 1 | 62.62
| 1 | 15 | 186.55 | 187.92 | 187.92 | 188.37 | 0.008392 | 2.99 | 5.02 | 5.54 | 1 | 64.22
| 1 | 17 | 186.55 | 188.01 | 188.01 | 188.49 | 0.008225 | 3.06 | 5.55 | 5.8 | 1 | 66.32
| 1 | 18 | 186.55 | 188.05 | 188.05 | 188.54 | 0.008206 | 3.1 | 5.8 | 5.91 | 1 | 67.67
| 1 | 19 | 186.55 | 188.1 | 188.1 | 188.6 | 0.008091 | 3.13 | 6.07 | 6.04 | 1 | 68.31
| 2 | 11 | 186.84 | 188.17 | 187.72 | 188.27 | 0.001532 | 1.41 | 7.8 | 7.75 | 0.45 | 13.63
| 2 | 14 | 186.84 | 188.36 | 187.85 | 188.47 | 0.001509 | 1.5 | 9.33 | 8.29 | 0.45 | 14.9
| 2 | 15 | 186.84 | 188.42 | 187.89 | 188.54 | 0.001502 | 1.53 | 9.82 | 8.46 | 0.45 | 15.28
| 2 | 17 | 186.84 | 188.52 | 187.96 | 188.65 | 0.001505 | 1.58 | 10.74 | 8.76 | 0.46 | 16.12
| 2 | 18 | 186.84 | 188.58 | 188 | 188.71 | 0.001498 | 1.61 | 11.2 | 8.85 | 0.46 | 16.48
| 2 | 19 | 186.84 | 188.62 | 188.03 | 188.76 | 0.001494 | 1.63 | 11.64 | 8.91 | 0.46 | 16.86
| 2.05 | 11 | 186.93 | 188.22 | 188.22 | 188.86 | 0.016098 | 3.55 | 3.09 | 2.4 | 1 | 98.12
| 2.05 | 14 | 186.93 | 188.5 | 188.5 | 189.2 | 0.016169 | 3.71 | 3.77 | 2.68 | 1 | 104.78
| 2.05 | 15 | 186.93 | 188.65 | 188.65 | 189.29 | 0.014693 | 3.54 | 4.24 | 3.32 | 1 | 95.18
| 2.05 | 17 | 186.93 | 188.84 | 188.84 | 189.45 | 0.013483 | 3.45 | 4.93 | 4.08 | 1 | 89.69
| 2.05 | 18 | 186.93 | 188.91 | 188.91 | 189.52 | 0.013164 | 3.44 | 5.23 | 4.37 | 1 | 88.93
| 2.05 | 19 | 186.93 | 188.98 | 188.98 | 189.58 | 0.012721 | 3.42 | 5.55 | 4.66 | 1 | 87.48
| 2.06 | 11 | 188.43 | 189.41 | 189.41 | 189.74 | 0.008247 | 2.56 | 4.3 | 6.39 | 1 | 50.76
| 2.06 | 14 | 188.43 | 189.54 | 189.54 | 189.91 | 0.008019 | 2.7 | 5.18 | 6.94 | 1 | 54.68
| 2.06 | 15 | 188.43 | 189.58 | 189.58 | 189.96 | 0.007943 | 2.74 | 5.47 | 7.1 | 1 | 55.77
| 2.06 | 17 | 188.43 | 189.65 | 189.65 | 190.06 | 0.007875 | 2.83 | 6 | 7.36 | 1 | 58.37
| 2.06 | 18 | 188.43 | 189.69 | 189.69 | 190.11 | 0.007794 | 2.87 | 6.27 | 7.43 | 1 | 59.44
| 2.06 | 19 | 188.43 | 189.72 | 189.72 | 190.16 | 0.007755 | 2.91 | 6.52 | 7.5 | 1 | 60.68
| 2.4 | 11 | 188.58 | 189.66 | 189.66 | 190.06 | 0.00873 | 2.81 | 3.92 | 4.86 | 1 | 59.09
| 2.4 | 14 | 188.58 | 189.82 | 189.82 | 190.27 | 0.00851 | 2.97 | 4.71 | 5.22 | 1 | 63.9
| 2.4 | 15 | 188.58 | 189.87 | 189.87 | 190.33 | 0.008465 | 3.02 | 4.97 | 5.33 | 1 | 65.42
| 2.4 | 17 | 188.58 | 189.96 | 189.96 | 190.45 | 0.008329 | 3.1 | 5.48 | 5.55 | 1 | 67.91
| 2.4 | 18 | 188.58 | 190 | 190 | 190.51 | 0.008301 | 3.15 | 5.72 | 5.64 | 1 | 69.29
| 2.4 | 19 | 188.58 | 190.05 | 190.05 | 190.56 | 0.008226 | 3.18 | 5.97 | 5.74 | 1 | 70.28
| 2.41 | 11 | 190.08 | 191.05 | 191.05 | 191.38 | 0.008274 | 2.54 | 4.33 | 6.55 | 1 | 50.27
| 2.41 | 14 | 190.08 | 191.18 | 191.18 | 191.54 | 0.008039 | 2.68 | 5.22 | 7.11 | 1 | 54.11
| 2.41 | 15 | 190.08 | 191.21 | 191.21 | 191.6 | 0.008094 | 2.74 | 5.47 | 7.27 | 1.01 | 55.92
| 2.41 | 17 | 190.08 | 191.29 | 191.29 | 191.69 | 0.007826 | 2.8 | 6.08 | 7.61 | 1 | 57.2
| 2.41 | 18 | 190.08 | 191.33 | 191.33 | 191.74 | 0.007826 | 2.84 | 6.34 | 7.76 | 1 | 58.5
| 2.41 | 19 | 190.08 | 191.37 | 191.37 | 191.78 | 0.007679 | 2.86 | 6.64 | 7.93 | 1 | 58.86
| 3 | 11 | 190.17 | 191.14 | 191.14 | 191.48 | 0.008285 | 2.56 | 4.3 | 6.45 | 1 | 50.71
| 3 | 14 | 190.17 | 191.27 | 191.27 | 191.65 | 0.008082 | 2.7 | 5.18 | 6.99 | 1 | 54.77
| 3 | 15 | 190.17 | 191.31 | 191.31 | 191.7 | 0.007993 | 2.74 | 5.47 | 7.16 | 1 | 55.79
| 3 | 17 | 190.17 | 191.39 | 191.39 | 191.8 | 0.007876 | 2.82 | 6.03 | 7.48 | 1 | 57.94
| 3 | 18 | 190.17 | 191.43 | 191.43 | 191.84 | 0.007772 | 2.85 | 6.32 | 7.64 | 1 | 58.64
| 3 | 19 | 190.17 | 191.47 | 191.47 | 191.89 | 0.007702 | 2.88 | 6.6 | 7.79 | 1 | 59.47
| 4 | 11 | 190.18 | 191.53 | 191.3 | 191.76 | 0.004158 | 2.12 | 5.18 | 5.66 | 0.71 | 32.26
| 4 | 14 | 190.18 | 191.67 | 191.46 | 191.95 | 0.004595 | 2.34 | 5.97 | 6.03 | 0.75 | 38.41
| 4 | 15 | 190.18 | 191.71 | 191.51 | 192 | 0.004743 | 2.41 | 6.21 | 6.13 | 0.77 | 40.48
| 4 | 17 | 190.18 | 191.78 | 191.6 | 192.11 | 0.005064 | 2.55 | 6.65 | 6.32 | 0.8 | 44.79
| 4 | 18 | 190.18 | 191.81 | 191.64 | 192.16 | 0.005252 | 2.63 | 6.85 | 6.41 | 0.81 | 47.15
| 4 | 19 | 190.18 | 191.84 | 191.68 | 192.21 | 0.005431 | 2.7 | 7.04 | 6.49 | 0.83 | 49.46
| 4.01 | 11 | 190.88 | 191.93 | 191.93 | 192.28 | 0.008416 | 2.63 | 4.19 | 6 | 1 | 53
| 4.01 | 14 | 190.88 | 192.07 | 192.07 | 192.46 | 0.00817 | 2.77 | 5.06 | 6.54 | 1 | 56.91
| 4.01 | 15 | 190.88 | 192.1 | 192.1 | 192.51 | 0.008187 | 2.82 | 5.32 | 6.69 | 1.01 | 58.57
| 4.01 | 17 | 190.88 | 192.19 | 192.19 | 192.61 | 0.007954 | 2.88 | 5.89 | 6.99 | 1 | 60.15
| 4.01 | 18 | 190.88 | 192.23 | 192.23 | 192.66 | 0.007833 | 2.92 | 6.16 | 7.06 | 1 | 61.03
| 4.01 | 19 | 190.88 | 192.26 | 192.26 | 192.71 | 0.007842 | 2.97 | 6.4 | 7.12 | 1 | 62.61
| 4.3 | 11 | 190.93 | 192.13 | 192.13 | 192.56 | 0.009189 | 2.93 | 3.75 | 4.27 | 1 | 63.83
| 4.3 | 14 | 190.93 | 192.3 | 192.3 | 192.79 | 0.009034 | 3.1 | 4.51 | 4.6 | 1 | 69.26
| 4.3 | 15 | 190.93 | 192.35 | 192.35 | 192.86 | 0.00892 | 3.14 | 4.77 | 4.7 | 1 | 70.43
| 4.3 | 17 | 190.93 | 192.45 | 192.45 | 192.99 | 0.008939 | 3.25 | 5.23 | 4.88 | 1 | 74.08
| 4.3 | 18 | 190.93 | 192.5 | 192.5 | 193.05 | 0.008778 | 3.28 | 5.49 | 4.98 | 1 | 74.63
| 4.3 | 19 | 190.93 | 192.55 | 192.55 | 193.11 | 0.008739 | 3.32 | 5.73 | 5.07 | 1 | 75.93
| 4.31 | 11 | 192.03 | 193.12 | 193.12 | 193.5 | 0.008532 | 2.72 | 4.05 | 5.41 | 1 | 55.98
| 4.31 | 14 | 192.03 | 193.27 | 193.27 | 193.69 | 0.00825 | 2.86 | 4.89 | 5.87 | 1 | 59.94
| 4.31 | 15 | 192.03 | 193.32 | 193.32 | 193.75 | 0.008202 | 2.91 | 5.16 | 6.01 | 1 | 61.3
| 4.31 | 17 | 192.03 | 193.41 | 193.41 | 193.86 | 0.008064 | 2.98 | 5.7 | 6.29 | 1 | 63.5
| 4.31 | 18 | 192.03 | 193.45 | 193.45 | 193.91 | 0.007995 | 3.02 | 5.96 | 6.42 | 1 | 64.48
| 4.31 | 19 | 192.03 | 193.49 | 193.49 | 193.96 | 0.007945 | 3.05 | 6.22 | 6.54 | 1 | 65.52
| 5 | 11 | 192.23 | 193.33 | 193.33 | 193.7 | 0.008457 | 2.71 | 4.06 | 5.4 | 1 | 55.63
| 5 | 14 | 192.23 | 193.48 | 193.48 | 193.89 | 0.008197 | 2.86 | 4.9 | 5.87 | 1 | 59.68
| 5 | 15 | 192.23 | 193.52 | 193.52 | 193.95 | 0.008118 | 2.9 | 5.18 | 6.01 | 1 | 60.85
| 5 | 17 | 192.23 | 193.61 | 193.61 | 194.06 | 0.008042 | 2.98 | 5.7 | 6.28 | 1 | 63.41
| 5 | 18 | 192.23 | 193.65 | 193.65 | 194.11 | 0.008036 | 3.03 | 5.95 | 6.4 | 1 | 64.8
| 5 | 19 | 192.23 | 193.69 | 193.69 | 194.16 | 0.007906 | 3.05 | 6.23 | 6.53 | 1 | 65.31
| 5.42 | 10 | 192.65 | 193.77 | 193.77 | 194.19 | 0.009164 | 2.84 | 3.52 | 4.26 | 1 | 60.95
| 5.42 | 13 | 192.65 | 193.95 | 193.95 | 194.42 | 0.008945 | 3.02 | 4.3 | 4.61 | 1 | 66.36
| 5.42 | 14 | 192.65 | 194.01 | 194.01 | 194.49 | 0.008881 | 3.07 | 4.56 | 4.72 | 1 | 67.93
| 5.42 | 16 | 192.65 | 194.11 | 194.11 | 194.62 | 0.00876 | 3.16 | 5.06 | 4.93 | 1 | 70.79
| 5.42 | 17 | 192.65 | 194.16 | 194.16 | 194.68 | 0.00875 | 3.21 | 5.29 | 5.03 | 1 | 72.41
| 5.42 | 18 | 192.65 | 194.2 | 194.2 | 194.74 | 0.008764 | 3.26 | 5.52 | 5.12 | 1 | 74.13
| 5.43 | 10 | 193.95 | 194.96 | 194.96 | 195.3 | 0.008405 | 2.58 | 3.88 | 5.68 | 1 | 51.51
| 5.43 | 13 | 193.95 | 195.11 | 195.11 | 195.49 | 0.008205 | 2.74 | 4.75 | 6.22 | 1 | 56.05
| 5.43 | 14 | 193.95 | 195.15 | 195.15 | 195.55 | 0.008144 | 2.78 | 5.03 | 6.38 | 1 | 57.36
| 5.43 | 16 | 193.95 | 195.24 | 195.24 | 195.65 | 0.00798 | 2.86 | 5.59 | 6.69 | 1 | 59.45
| 5.43 | 17 | 193.95 | 195.28 | 195.28 | 195.71 | 0.007874 | 2.9 | 5.87 | 6.79 | 1 | 60.43
| 5.43 | 18 | 193.95 | 195.31 | 195.31 | 195.76 | 0.007855 | 2.95 | 6.11 | 6.84 | 1 | 61.92
| 6 | 10 | 194.04 | 195.07 | 195.07 | 195.42 | 0.008526 | 2.63 | 3.8 | 5.37 | 1 | 53.33
| 6 | 13 | 194.04 | 195.22 | 195.22 | 195.62 | 0.008305 | 2.79 | 4.65 | 5.87 | 1 | 57.95
| 6 | 14 | 194.04 | 195.27 | 195.27 | 195.68 | 0.008138 | 2.83 | 4.95 | 6.03 | 1 | 58.7
| 6 | 16 | 194.04 | 195.36 | 195.36 | 195.79 | 0.008069 | 2.92 | 5.48 | 6.31 | 1 | 61.43
| 6 | 17 | 194.04 | 195.4 | 195.4 | 195.85 | 0.007951 | 2.95 | 5.77 | 6.46 | 1 | 62.16
| 6 | 18 | 194.04 | 195.44 | 195.44 | 195.9 | 0.008023 | 3 | 5.99 | 6.57 | 1 | 64.02
| 6.22 | 10 | 194.28 | 195.44 | 195.44 | 195.87 | 0.009626 | 2.93 | 3.42 | 3.91 | 1 | 64.46
| 6.22 | 13 | 194.28 | 195.62 | 195.62 | 196.12 | 0.009423 | 3.11 | 4.18 | 4.22 | 1 | 70.31
| 6.22 | 14 | 194.28 | 195.68 | 195.68 | 196.19 | 0.009386 | 3.17 | 4.42 | 4.32 | 1 | 72.15
| 6.22 | 16 | 194.28 | 195.79 | 195.79 | 196.33 | 0.009352 | 3.28 | 4.89 | 4.49 | 1 | 75.78
| 6.22 | 17 | 194.28 | 195.84 | 195.84 | 196.4 | 0.009217 | 3.31 | 5.14 | 4.58 | 1 | 76.67
| 6.22 | 18 | 194.28 | 195.89 | 195.89 | 196.46 | 0.009176 | 3.35 | 5.37 | 4.67 | 1 | 78.09
| 6.23 | 10 | 195.38 | 196.46 | 196.46 | 196.84 | 0.008759 | 2.73 | 3.66 | 4.78 | 1 | 56.88
| 6.23 | 13 | 195.38 | 196.62 | 196.62 | 197.05 | 0.008537 | 2.9 | 4.48 | 5.21 | 1 | 61.85
| 6.23 | 14 | 195.38 | 196.67 | 196.67 | 197.12 | 0.008479 | 2.95 | 4.74 | 5.34 | 1 | 63.34
| 6.23 | 16 | 195.38 | 196.76 | 196.76 | 197.24 | 0.008421 | 3.05 | 5.24 | 5.58 | 1 | 66.39
| 6.23 | 17 | 195.38 | 196.81 | 196.81 | 197.3 | 0.008266 | 3.08 | 5.52 | 5.7 | 1 | 66.97
| 6.23 | 18 | 195.38 | 196.86 | 196.86 | 197.35 | 0.008179 | 3.11 | 5.78 | 5.82 | 1 | 67.89
| 7 | 10 | 195.63 | 196.71 | 196.71 | 197.09 | 0.008735 | 2.73 | 3.66 | 4.78 | 1 | 56.77
| 7 | 13 | 195.63 | 196.87 | 196.87 | 197.3 | 0.008508 | 2.9 | 4.48 | 5.21 | 1 | 61.71
| 7 | 14 | 195.63 | 196.92 | 196.92 | 197.37 | 0.00842 | 2.95 | 4.75 | 5.34 | 1 | 63.01
| 7 | 16 | 195.63 | 197.02 | 197.02 | 197.49 | 0.00839 | 3.05 | 5.25 | 5.57 | 1 | 66.21
| 7 | 17 | 195.63 | 197.06 | 197.06 | 197.55 | 0.008432 | 3.1 | 5.48 | 5.68 | 1.01 | 68.06
| 7 | 18 | 195.63 | 197.11 | 197.11 | 197.6 | 0.00823 | 3.12 | 5.77 | 5.81 | 1 | 68.25
| 7.35 | 10 | 195.95 | 197.1 | 196.95 | 197.32 | 0.00491 | 2.11 | 4.75 | 6.27 | 0.77 | 33.26
| 7.35 | 13 | 195.95 | 197.28 | 197.1 | 197.52 | 0.004458 | 2.18 | 5.98 | 6.96 | 0.75 | 34.08
| 7.35 | 14 | 195.95 | 197.34 | 197.15 | 197.59 | 0.004336 | 2.19 | 6.38 | 7.17 | 0.74 | 34.31
| 7.35 | 16 | 195.95 | 197.45 | 197.23 | 197.7 | 0.004102 | 2.23 | 7.19 | 7.58 | 0.73 | 34.54
| 7.35 | 17 | 195.95 | 197.5 | 197.27 | 197.76 | 0.003996 | 2.24 | 7.59 | 7.78 | 0.72 | 34.62
| 7.35 | 18 | 195.95 | 197.55 | 197.31 | 197.81 | 0.003925 | 2.26 | 7.98 | 7.96 | 0.72 | 34.88
| 7.36 | 10 | 197.05 | 197.93 | 197.93 | 198.2 | 0.00853 | 2.33 | 4.29 | 7.81 | 1 | 44.42
| 7.36 | 13 | 197.05 | 198.04 | 198.04 | 198.35 | 0.008391 | 2.48 | 5.25 | 8.58 | 1.01 | 48.54
| 7.36 | 14 | 197.05 | 198.08 | 198.08 | 198.4 | 0.008158 | 2.5 | 5.6 | 8.86 | 1 | 48.83
| 7.36 | 16 | 197.05 | 198.15 | 198.15 | 198.49 | 0.007958 | 2.56 | 6.24 | 9.32 | 1 | 50.39
| 7.36 | 17 | 197.05 | 198.18 | 198.18 | 198.53 | 0.007949 | 2.6 | 6.53 | 9.53 | 1 | 51.53
| 7.36 | 18 | 197.05 | 198.22 | 198.22 | 198.57 | 0.007845 | 2.63 | 6.85 | 9.75 | 1 | 52.12
| 8 | 10 | 197.24 | 198.19 | 198.19 | 198.5 | 0.008365 | 2.47 | 4.05 | 6.52 | 1 | 48.16
| 8 | 13 | 197.24 | 198.33 | 198.33 | 198.67 | 0.008083 | 2.61 | 4.98 | 7.17 | 1 | 51.94
| 8 | 14 | 197.24 | 198.37 | 198.37 | 198.73 | 0.007995 | 2.65 | 5.29 | 7.36 | 1 | 53
| 8 | 16 | 197.24 | 198.44 | 198.44 | 198.83 | 0.008022 | 2.75 | 5.83 | 7.7 | 1.01 | 55.97
| 8 | 17 | 197.24 | 198.48 | 198.48 | 198.87 | 0.007844 | 2.77 | 6.15 | 7.9 | 1 | 56.28
| 8 | 18 | 197.24 | 198.52 | 198.52 | 198.92 | 0.00775 | 2.79 | 6.44 | 8.07 | 1 | 56.98
| 8.11 | 10 | 197.39 | 198.34 | 198.34 | 198.65 | 0.008365 | 2.47 | 4.05 | 6.52 | 1 | 48.16
| 8.11 | 13 | 197.39 | 198.48 | 198.48 | 198.82 | 0.008129 | 2.61 | 4.97 | 7.16 | 1 | 52.18
| 8.11 | 14 | 197.39 | 198.52 | 198.52 | 198.88 | 0.00796 | 2.64 | 5.29 | 7.37 | 1 | 52.81
| 8.11 | 16 | 197.39 | 198.59 | 198.59 | 198.98 | 0.007974 | 2.74 | 5.84 | 7.71 | 1 | 55.71
| 8.11 | 17 | 197.39 | 198.63 | 198.63 | 199.02 | 0.007857 | 2.77 | 6.14 | 7.9 | 1 | 56.36
| 8.11 | 18 | 197.39 | 198.67 | 198.67 | 199.07 | 0.007835 | 2.81 | 6.42 | 8.06 | 1 | 57.49
| 8.12 | 10 | 197.4 | 198.65 | 197.87 | 198.68 | 0.000227 | 0.8 | 12.48 | 10 | 0.02 | 1.59
| 8.12 | 13 | 197.4 | 198.81 | 197.96 | 198.86 | 0.000272 | 0.92 | 14.13 | 10 | 0.02 | 2.04
| 8.12 | 14 | 197.4 | 198.86 | 197.99 | 198.91 | 0.000334 | 0.96 | 14.54 | 8 | 0.02 | 2.3
| 8.12 | 16 | 197.4 | 198.95 | 198.04 | 199.01 | 0.000379 | 1.05 | 15.28 | 8 | 0.02 | 2.69
| 8.12 | 17 | 197.4 | 199 | 198.07 | 199.06 | 0.000402 | 1.09 | 15.61 | 8 | 0.02 | 2.9
| 8.12 | 18 | 197.4 | 199.04 | 198.09 | 199.1 | 0.000425 | 1.13 | 15.94 | 8 | 0.03 | 3.1
| 8.17 | 10 | 197.46 | 198.65 | 197.93 | 198.68 | 0.000261 | 0.84 | 11.86 | 10 | 0.02 | 1.77
| 8.17 | 13 | 197.46 | 198.81 | 198.02 | 198.86 | 0.000307 | 0.96 | 13.52 | 10 | 0.02 | 2.25
| 8.17 | 14 | 197.46 | 198.86 | 198.05 | 198.91 | 0.000323 | 1 | 14.01 | 10 | 0.02 | 2.41
| 8.17 | 16 | 197.46 | 198.95 | 198.1 | 199.01 | 0.000355 | 1.07 | 14.94 | 10 | 0.02 | 2.74
| 8.17 | 17 | 197.46 | 199 | 198.13 | 199.06 | 0.000371 | 1.11 | 15.37 | 10 | 0.03 | 2.91
| 8.17 | 18 | 197.46 | 199.04 | 198.15 | 199.1 | 0.000387 | 1.14 | 15.78 | 10 | 0.03 | 3.08
| 8.18 | 10 | 197.47 | 198.58 | 198.58 | 198.98 | 0.009097 | 2.81 | 3.56 | 4.43 | 1 | 59.84
| 8.18 | 13 | 197.47 | 198.75 | 198.75 | 199.2 | 0.008816 | 2.98 | 4.36 | 4.81 | 1 | 64.78
| 8.18 | 14 | 197.47 | 198.8 | 198.8 | 199.27 | 0.008743 | 3.03 | 4.62 | 4.93 | 1 | 66.25
| 8.18 | 16 | 197.47 | 198.9 | 198.9 | 199.4 | 0.008649 | 3.12 | 5.12 | 5.15 | 1 | 69.2
| 8.18 | 17 | 197.47 | 198.95 | 198.95 | 199.46 | 0.008555 | 3.16 | 5.38 | 5.26 | 1 | 70.23
| 8.18 | 18 | 197.47 | 199 | 199 | 199.52 | 0.00855 | 3.21 | 5.61 | 5.36 | 1 | 71.77
| 8.22 | 10 | 197.53 | 198.64 | 198.64 | 199.04 | 0.008988 | 2.8 | 3.57 | 4.44 | 1 | 59.27
| 8.22 | 13 | 197.53 | 198.81 | 198.81 | 199.26 | 0.008809 | 2.98 | 4.37 | 4.82 | 1 | 64.73
| 8.22 | 14 | 197.53 | 198.86 | 198.86 | 199.33 | 0.00873 | 3.03 | 4.63 | 4.93 | 1 | 66.17
| 8.22 | 16 | 197.53 | 198.97 | 198.97 | 199.46 | 0.008592 | 3.12 | 5.14 | 5.16 | 1 | 68.83
| 8.22 | 17 | 197.53 | 199.01 | 199.01 | 199.52 | 0.008601 | 3.17 | 5.37 | 5.25 | 1 | 70.54
| 8.22 | 18 | 197.53 | 199.06 | 199.06 | 199.58 | 0.008557 | 3.21 | 5.61 | 5.35 | 1 | 71.82
| 8.23 | 10 | 198.73 | 199.75 | 199.75 | 200.11 | 0.008766 | 2.66 | 3.77 | 5.36 | 1.01 | 54.43
| 8.23 | 13 | 198.73 | 199.91 | 199.91 | 200.31 | 0.008368 | 2.8 | 4.65 | 5.88 | 1 | 58.19
| 8.23 | 14 | 198.73 | 199.96 | 199.96 | 200.37 | 0.008147 | 2.82 | 4.96 | 6.05 | 1 | 58.64
| 8.23 | 16 | 198.73 | 200.05 | 200.05 | 200.48 | 0.008074 | 2.92 | 5.49 | 6.33 | 1 | 61.35
| 8.23 | 17 | 198.73 | 200.09 | 200.09 | 200.53 | 0.00796 | 2.95 | 5.77 | 6.48 | 1 | 62.09
| 8.23 | 18 | 198.73 | 200.13 | 200.13 | 200.59 | 0.008017 | 3 | 6 | 6.59 | 1 | 63.86
| 9 | 10 | 198.83 | 200.03 | 199.91 | 200.31 | 0.005777 | 2.35 | 4.26 | 5.12 | 0.82 | 40.71
| 9 | 13 | 198.83 | 200.16 | 200.07 | 200.51 | 0.006466 | 2.62 | 4.96 | 5.46 | 0.88 | 49.42
| 9 | 14 | 198.83 | 200.19 | 200.12 | 200.57 | 0.00681 | 2.72 | 5.14 | 5.55 | 0.9 | 53.05
| 9 | 16 | 198.83 | 200.26 | 200.22 | 200.69 | 0.007292 | 2.89 | 5.53 | 5.73 | 0.94 | 59.05
| 9 | 17 | 198.83 | 200.3 | 200.26 | 200.74 | 0.007443 | 2.96 | 5.75 | 5.82 | 0.95 | 61.47
| 9 | 18 | 198.83 | 200.33 | 200.3 | 200.8 | 0.007584 | 3.02 | 5.95 | 5.92 | 0.96 | 63.8
| 9.01 | 10 | 199.93 | 200.89 | 200.89 | 201.21 | 0.00849 | 2.51 | 3.99 | 6.29 | 1.01 | 49.56
| 9.01 | 13 | 199.93 | 201.04 | 201.04 | 201.39 | 0.008051 | 2.63 | 4.93 | 6.92 | 1 | 52.66
| 9.01 | 14 | 199.93 | 201.08 | 201.08 | 201.44 | 0.007998 | 2.68 | 5.23 | 7.11 | 1 | 53.92
| 9.01 | 16 | 199.93 | 201.16 | 201.16 | 201.54 | 0.007905 | 2.76 | 5.79 | 7.46 | 1 | 56.27
| 9.01 | 17 | 199.93 | 201.19 | 201.19 | 201.59 | 0.007809 | 2.79 | 6.09 | 7.63 | 1 | 57.04
| 9.01 | 18 | 199.93 | 201.22 | 201.22 | 201.64 | 0.007969 | 2.86 | 6.3 | 7.75 | 1.01 | 59.28
| 9.3 | 10 | 199.96 | 201.11 | 201.11 | 201.55 | 0.009667 | 2.93 | 3.41 | 3.92 | 1 | 64.67
| 9.3 | 13 | 199.96 | 201.3 | 201.3 | 201.79 | 0.00946 | 3.12 | 4.17 | 4.23 | 1 | 70.52
| 9.3 | 14 | 199.96 | 201.36 | 201.36 | 201.87 | 0.009342 | 3.16 | 4.43 | 4.33 | 1 | 71.87
| 9.3 | 16 | 199.96 | 201.47 | 201.47 | 202.01 | 0.009241 | 3.26 | 4.91 | 4.51 | 1 | 75.04
| 9.3 | 17 | 199.96 | 201.52 | 201.52 | 202.08 | 0.009254 | 3.31 | 5.13 | 4.59 | 1 | 76.91
| 9.3 | 18 | 199.96 | 201.57 | 201.57 | 202.14 | 0.009209 | 3.36 | 5.36 | 4.68 | 1 | 78.31
| 9.31 | 10 | 201.46 | 202.53 | 202.53 | 202.9 | 0.008653 | 2.7 | 3.7 | 4.93 | 1 | 55.77
| 9.31 | 13 | 201.46 | 202.69 | 202.69 | 203.11 | 0.008456 | 2.87 | 4.52 | 5.36 | 1 | 60.77
| 9.31 | 14 | 201.46 | 202.74 | 202.74 | 203.17 | 0.008333 | 2.92 | 4.8 | 5.51 | 1 | 61.84
| 9.31 | 16 | 201.46 | 202.83 | 202.83 | 203.29 | 0.008275 | 3.01 | 5.31 | 5.75 | 1 | 64.8
| 9.31 | 17 | 201.46 | 202.87 | 202.87 | 203.35 | 0.008252 | 3.06 | 5.56 | 5.87 | 1 | 66.2
| 9.31 | 18 | 201.46 | 202.92 | 202.92 | 203.4 | 0.008211 | 3.1 | 5.81 | 5.99 | 1 | 67.42
| 10 | 10 | 201.54 | 202.81 | 202.59 | 203.02 | 0.003974 | 2.01 | 4.97 | 5.8 | 0.69 | 29.45
| 10 | 13 | 201.54 | 203 | 202.75 | 203.23 | 0.003911 | 2.14 | 6.07 | 6.34 | 0.7 | 32.21
| 10 | 14 | 201.54 | 203.05 | 202.8 | 203.29 | 0.0039 | 2.18 | 6.42 | 6.51 | 0.7 | 33.07
| 10 | 16 | 201.54 | 203.15 | 202.89 | 203.41 | 0.003858 | 2.25 | 7.12 | 6.82 | 0.7 | 34.52
| 10 | 17 | 201.54 | 203.2 | 202.93 | 203.47 | 0.003838 | 2.28 | 7.46 | 6.97 | 0.7 | 35.19
| 10 | 18 | 201.54 | 203.25 | 202.97 | 203.52 | 0.003821 | 2.31 | 7.8 | 7.11 | 0.7 | 35.84
| 11 | 10 | 202.65 | 203.44 | 203.44 | 203.78 | 0.008688 | 2.58 | 3.87 | 5.68 | 1 | 52.06
| 11 | 13 | 202.65 | 203.58 | 203.58 | 203.97 | 0.008469 | 2.78 | 4.68 | 5.96 | 1 | 57.74
| 11 | 14 | 202.65 | 203.62 | 203.62 | 204.03 | 0.008438 | 2.84 | 4.93 | 6.04 | 1 | 59.58
| 11 | 16 | 202.65 | 203.71 | 203.71 | 204.15 | 0.008265 | 2.93 | 5.45 | 6.21 | 1 | 62.32
| 11 | 17 | 202.65 | 203.74 | 203.74 | 204.2 | 0.008303 | 2.99 | 5.68 | 6.29 | 1.01 | 64.28
| 11 | 18 | 202.65 | 203.79 | 203.79 | 204.25 | 0.008154 | 3.03 | 5.95 | 6.37 | 1 | 65.04
| 11.2 | 10 | 202.7 | 203.79 | 203.79 | 204.18 | 0.008991 | 2.78 | 3.6 | 4.63 | 1.01 | 58.62
| 11.2 | 13 | 202.7 | 203.96 | 203.96 | 204.4 | 0.008606 | 2.93 | 4.44 | 5.05 | 1 | 62.84
| 11.2 | 14 | 202.7 | 204.01 | 204.01 | 204.46 | 0.008521 | 2.98 | 4.7 | 5.18 | 1 | 64.19
| 11.2 | 16 | 202.7 | 204.11 | 204.11 | 204.59 | 0.008432 | 3.07 | 5.21 | 5.41 | 1 | 67.07
| 11.2 | 17 | 202.7 | 204.15 | 204.15 | 204.65 | 0.008338 | 3.11 | 5.47 | 5.53 | 1 | 68.05
| 11.2 | 18 | 202.7 | 204.2 | 204.2 | 204.7 | 0.008322 | 3.15 | 5.71 | 5.63 | 1 | 69.48
| 11.21 | 10 | 203.4 | 204.42 | 204.42 | 204.77 | 0.008453 | 2.61 | 3.84 | 5.51 | 1 | 52.46
| 11.21 | 13 | 203.4 | 204.57 | 204.57 | 204.96 | 0.008238 | 2.77 | 4.7 | 6.02 | 1 | 57.02
| 11.21 | 14 | 203.4 | 204.62 | 204.62 | 205.02 | 0.00812 | 2.81 | 4.99 | 6.18 | 1 | 58.02
| 11.21 | 16 | 203.4 | 204.71 | 204.71 | 205.13 | 0.007976 | 2.89 | 5.54 | 6.48 | 1 | 60.26
| 11.21 | 17 | 203.4 | 204.75 | 204.75 | 205.18 | 0.007954 | 2.93 | 5.8 | 6.62 | 1 | 61.57
| 11.21 | 18 | 203.4 | 204.79 | 204.79 | 205.23 | 0.007893 | 2.96 | 6.07 | 6.76 | 1 | 62.56
| 11.24 | 10 | 203.4 | 204.72 | 204.72 | 205.21 | 0.011197 | 3.1 | 3.22 | 3.28 | 1 | 73.17
| 11.24 | 13 | 203.4 | 204.93 | 204.93 | 205.48 | 0.011073 | 3.3 | 3.94 | 3.55 | 1 | 79.97
| 11.24 | 14 | 203.4 | 204.99 | 204.99 | 205.57 | 0.011032 | 3.36 | 4.17 | 3.63 | 1 | 81.94
| 11.24 | 16 | 203.4 | 205.12 | 205.12 | 205.73 | 0.010904 | 3.45 | 4.63 | 3.79 | 1 | 85.25
| 11.24 | 17 | 203.4 | 205.17 | 205.17 | 205.8 | 0.010902 | 3.5 | 4.85 | 3.87 | 1 | 87.15
| 11.24 | 18 | 203.4 | 205.23 | 205.23 | 205.87 | 0.010927 | 3.56 | 5.06 | 3.93 | 1 | 89.16
| 11.25 | 10 | 203.4 | 205.37 | 205.37 | 205.65 | 0.018562 | 2.32 | 4.31 | 7.06 | 0.05 | 51.11
| 11.25 | 13 | 203.4 | 205.52 | 205.52 | 205.79 | 0.014917 | 2.27 | 5.73 | 10.1 | 0.05 | 44.92
| 11.25 | 14 | 203.4 | 205.55 | 205.55 | 205.83 | 0.014666 | 2.31 | 6.07 | 10.1 | 0.05 | 46.63
| 11.25 | 16 | 203.4 | 205.6 | 205.6 | 205.91 | 0.014984 | 2.42 | 6.6 | 10.1 | 0.05 | 51.49
| 11.25 | 17 | 203.4 | 205.63 | 205.63 | 205.95 | 0.015144 | 2.48 | 6.85 | 10.1 | 0.06 | 53.84
| 11.25 | 18 | 203.4 | 205.65 | 205.65 | 205.99 | 0.015121 | 2.53 | 7.11 | 10.1 | 0.06 | 55.68
| 11.32 | 9 | 203.4 | 205.67 | 204.09 | 205.71 | 0.003409 | 0.97 | 9.28 | 5 | 0.02 | 12.96
| 11.32 | 12 | 203.4 | 205.79 | 204.24 | 205.86 | 0.004957 | 1.21 | 9.89 | 5 | 0.03 | 19.89
| 11.32 | 13 | 203.4 | 205.82 | 204.28 | 205.91 | 0.005506 | 1.29 | 10.07 | 5 | 0.03 | 22.43
| 11.32 | 14 | 203.4 | 205.9 | 204.33 | 205.99 | 0.005686 | 1.34 | 10.45 | 5 | 0.03 | 23.89
| 11.32 | 16 | 203.4 | 205.92 | 204.42 | 206.04 | 0.007177 | 1.51 | 10.57 | 5 | 0.03 | 30.43
| 11.32 | 16 | 203.4 | 205.96 | 204.42 | 206.08 | 0.006763 | 1.49 | 10.77 | 5 | 0.03 | 29.13
| 11.33 | 9 | 203.4 | 205.68 | 204.09 | 205.72 | 0.000502 | 0.79 | 11.42 | 5 | 0.17 | 5.88
| 11.33 | 12 | 203.4 | 205.82 | 204.24 | 205.87 | 0.000766 | 0.99 | 12.09 | 5 | 0.2 | 9.24
| 11.33 | 13 | 203.4 | 205.86 | 204.28 | 205.91 | 0.000862 | 1.06 | 12.28 | 5 | 0.22 | 10.47
| 11.33 | 14 | 203.4 | 205.94 | 204.33 | 206 | 0.000919 | 1.1 | 12.68 | 5 | 0.22 | 11.35
| 11.33 | 16 | 203.4 | 205.97 | 204.41 | 206.05 | 0.00116 | 1.25 | 12.84 | 5 | 0.25 | 14.41
| 11.33 | 16 | 203.4 | 206.01 | 204.41 | 206.08 | 0.001116 | 1.23 | 13.03 | 5 | 0.24 | 13.96
| 12 | 9 | 204.59 | 205.66 | 205.66 | 206.01 | 0.01359 | 2.65 | 3.4 | 4.78 | 1 | 82.64
| 12 | 12 | 204.59 | 205.83 | 205.83 | 206.23 | 0.013057 | 2.81 | 4.27 | 5.29 | 1 | 89.47
| 12 | 13 | 204.59 | 205.88 | 205.88 | 206.3 | 0.012896 | 2.86 | 4.55 | 5.45 | 1 | 91.35
| 12 | 14 | 204.59 | 205.93 | 205.93 | 206.36 | 0.012875 | 2.91 | 4.81 | 5.59 | 1 | 93.87
| 12 | 16 | 204.59 | 206.02 | 206.02 | 206.48 | 0.012619 | 2.99 | 5.35 | 5.87 | 1 | 97.2
| 12 | 16 | 204.59 | 206.02 | 206.02 | 206.48 | 0.012619 | 2.99 | 5.35 | 5.87 | 1 | 97.2
| 12.13 | 9 | 205.17 | 206.14 | 206.14 | 206.55 | 0.01488 | 2.83 | 3.18 | 3.92 | 1 | 93.48
| 12.13 | 12 | 205.17 | 206.34 | 206.34 | 206.81 | 0.014375 | 3.03 | 3.95 | 4.18 | 1 | 102.77
| 12.13 | 13 | 205.17 | 206.39 | 206.39 | 206.88 | 0.014434 | 3.11 | 4.18 | 4.26 | 1 | 106.59
| 12.13 | 14 | 205.17 | 206.44 | 206.44 | 206.96 | 0.014694 | 3.19 | 4.39 | 4.32 | 1.01 | 111.47
| 12.13 | 16 | 205.17 | 206.55 | 206.55 | 207.1 | 0.014266 | 3.28 | 4.88 | 4.41 | 1 | 115.25
| 12.13 | 16 | 205.17 | 206.55 | 206.55 | 207.1 | 0.014266 | 3.28 | 4.88 | 4.41 | 1 | 115.25
| 12.14 | 9 | 205.87 | 206.78 | 206.78 | 207.12 | 0.013209 | 2.59 | 3.48 | 5.05 | 1 | 79.29
| 12.14 | 12 | 205.87 | 206.94 | 206.94 | 207.33 | 0.012897 | 2.78 | 4.31 | 5.48 | 1 | 87.76
| 12.14 | 13 | 205.87 | 206.99 | 206.99 | 207.4 | 0.012769 | 2.83 | 4.59 | 5.61 | 1 | 89.98
| 12.14 | 14 | 205.87 | 207.04 | 207.04 | 207.46 | 0.012586 | 2.88 | 4.87 | 5.74 | 1 | 91.7
| 12.14 | 16 | 205.87 | 207.13 | 207.13 | 207.57 | 0.012449 | 2.97 | 5.39 | 5.98 | 1 | 95.98
| 12.14 | 16 | 205.87 | 207.13 | 207.13 | 207.57 | 0.012449 | 2.97 | 5.39 | 5.98 | 1 | 95.98
| 13 | 9 | 206.45 | 207.47 | 207.47 | 207.85 | 0.013788 | 2.72 | 3.31 | 4.39 | 1 | 86.4
| 13 | 12 | 206.45 | 207.65 | 207.65 | 208.08 | 0.013405 | 2.91 | 4.12 | 4.79 | 1 | 94.89
| 13 | 13 | 206.45 | 207.7 | 207.7 | 208.15 | 0.013327 | 2.97 | 4.38 | 4.91 | 1 | 97.51
| 13 | 14 | 206.45 | 207.76 | 207.76 | 208.22 | 0.013035 | 3 | 4.66 | 5.03 | 1 | 98.66
| 13 | 16 | 206.45 | 207.86 | 207.86 | 208.34 | 0.012871 | 3.09 | 5.17 | 5.26 | 1 | 102.94
| 13 | 16 | 206.45 | 207.86 | 207.86 | 208.34 | 0.012871 | 3.09 | 5.17 | 5.26 | 1 | 102.94
| 14 | 9 | 209.26 | 210.3 | 210.3 | 210.68 | 0.013992 | 2.74 | 3.28 | 4.33 | 1.01 | 87.8
| 14 | 12 | 209.26 | 210.48 | 210.48 | 210.91 | 0.013318 | 2.91 | 4.12 | 4.75 | 1 | 94.71
| 14 | 13 | 209.26 | 210.53 | 210.53 | 210.98 | 0.013382 | 2.98 | 4.36 | 4.87 | 1 | 98.13
| 14 | 14 | 209.26 | 210.58 | 210.58 | 211.05 | 0.013255 | 3.03 | 4.63 | 4.99 | 1 | 100.27
| 14 | 16 | 209.26 | 210.69 | 210.69 | 211.18 | 0.012934 | 3.11 | 5.15 | 5.22 | 1 | 103.59
| 14 | 16 | 209.26 | 210.69 | 210.69 | 211.18 | 0.012934 | 3.11 | 5.15 | 5.22 | 1 | 103.59
| 14.2 | 9 | 210.64 | 211.79 | 211.79 | 212.29 | 0.018043 | 3.11 | 2.9 | 2.92 | 1 | 112.66
| 14.2 | 12 | 210.64 | 212.02 | 212.02 | 212.59 | 0.018383 | 3.37 | 3.56 | 3.08 | 1 | 127.88
| 14.2 | 13 | 210.64 | 212.09 | 212.09 | 212.69 | 0.018362 | 3.44 | 3.78 | 3.13 | 1 | 131.7
| 14.2 | 14 | 210.64 | 212.15 | 212.15 | 212.78 | 0.018405 | 3.5 | 3.99 | 3.18 | 1 | 135.67
| 14.2 | 16 | 210.64 | 212.28 | 212.28 | 212.95 | 0.018554 | 3.63 | 4.4 | 3.27 | 1 | 143.49
| 14.2 | 16 | 210.64 | 212.28 | 212.28 | 212.95 | 0.018554 | 3.63 | 4.4 | 3.27 | 1 | 143.49
| 14.21 | 9 | 211.14 | 212.24 | 212.24 | 212.69 | 0.015783 | 2.95 | 3.05 | 3.42 | 1 | 100.93
| 14.21 | 12 | 211.14 | 212.45 | 212.45 | 212.96 | 0.015804 | 3.19 | 3.76 | 3.66 | 1 | 113.35
| 14.21 | 13 | 211.14 | 212.51 | 212.51 | 213.05 | 0.01559 | 3.24 | 4.01 | 3.74 | 1 | 115.69
| 14.21 | 14 | 211.14 | 212.58 | 212.58 | 213.13 | 0.01547 | 3.29 | 4.25 | 3.82 | 1 | 118.34
| 14.21 | 16 | 211.14 | 212.69 | 212.69 | 213.28 | 0.015471 | 3.41 | 4.69 | 3.96 | 1 | 124.6
| 14.21 | 16 | 211.14 | 212.69 | 212.69 | 213.28 | 0.015471 | 3.41 | 4.69 | 3.96 | 1 | 124.6
| 14.49 | 9 | 212.26 | 213.37 | 213.37 | 213.82 | 0.016001 | 2.97 | 3.03 | 3.38 | 1 | 102.16
| 14.49 | 12 | 212.26 | 213.58 | 213.58 | 214.09 | 0.015807 | 3.19 | 3.76 | 3.62 | 1 | 113.47
| 14.49 | 13 | 212.26 | 213.64 | 213.64 | 214.18 | 0.015718 | 3.25 | 4 | 3.69 | 1 | 116.55
| 14.49 | 14 | 212.26 | 213.7 | 213.7 | 214.26 | 0.015709 | 3.31 | 4.22 | 3.76 | 1 | 119.9
| 14.49 | 16 | 212.26 | 213.82 | 213.82 | 214.42 | 0.015666 | 3.43 | 4.67 | 3.9 | 1 | 125.95
| 14.49 | 16 | 212.26 | 213.82 | 213.82 | 214.42 | 0.015666 | 3.43 | 4.67 | 3.9 | 1 | 125.95
| 15 | 9 | 212.26 | 213.68 | 213.14 | 213.84 | 0.00103 | 1.82 | 4.95 | 3.5 | 0.49 | 7.9
| 15 | 12 | 212.26 | 213.91 | 213.32 | 214.13 | 0.001218 | 2.08 | 5.76 | 3.5 | 0.52 | 10.13
| 15 | 13 | 212.26 | 213.97 | 213.38 | 214.21 | 0.001286 | 2.17 | 5.99 | 3.5 | 0.53 | 10.91
| 15 | 14 | 212.26 | 214.03 | 213.44 | 214.29 | 0.001354 | 2.25 | 6.21 | 3.5 | 0.54 | 11.7
| 15 | 16 | 212.26 | 214.15 | 213.55 | 214.45 | 0.001447 | 2.42 | 6.62 | 3.5 | 0.56 | 13.22
| 15 | 16 | 212.26 | 214.15 | 213.55 | 214.45 | 0.001447 | 2.42 | 6.62 | 3.5 | 0.56 | 13.22
| 15.05 | 9 | 212.26 | 213.68 | 213.14 | 213.85 | 0.001023 | 1.81 | 4.97 | 3.5 | 0.49 | 7.86
| 15.05 | 12 | 212.26 | 213.91 | 213.32 | 214.13 | 0.001206 | 2.08 | 5.78 | 3.5 | 0.52 | 10.04
| 15.05 | 13 | 212.26 | 213.98 | 213.38 | 214.22 | 0.001267 | 2.16 | 6.02 | 3.5 | 0.53 | 10.78
| 15.05 | 14 | 212.26 | 214.04 | 213.44 | 214.3 | 0.001334 | 2.24 | 6.24 | 3.5 | 0.54 | 11.56
| 15.05 | 16 | 212.26 | 214.16 | 213.55 | 214.46 | 0.001419 | 2.4 | 6.65 | 3.5 | 0.56 | 13.04
| 15.05 | 16 | 212.26 | 214.16 | 213.55 | 214.46 | 0.001419 | 2.4 | 6.65 | 3.5 | 0.56 | 13.04
| 15.06 | 9 | 212.26 | 213.66 | 213.24 | 213.86 | 0.005364 | 1.97 | 4.58 | 3.73 | 0.57 | 41.86
| 15.06 | 12 | 212.26 | 213.9 | 213.43 | 214.14 | 0.005857 | 2.19 | 5.48 | 3.89 | 0.59 | 50.33
| 15.06 | 13 | 212.26 | 213.97 | 213.49 | 214.23 | 0.006014 | 2.26 | 5.76 | 3.94 | 0.6 | 53.04
| 15.06 | 14 | 212.26 | 214.03 | 213.56 | 214.31 | 0.006195 | 2.33 | 6.02 | 3.98 | 0.6 | 55.89
| 15.06 | 16 | 212.26 | 214.16 | 213.67 | 214.46 | 0.006564 | 2.46 | 6.5 | 4 | 0.62 | 61.68
| 15.06 | 16 | 212.26 | 214.16 | 213.67 | 214.46 | 0.006564 | 2.46 | 6.5 | 4 | 0.62 | 61.68
| 15.07 | 9 | 212.4 | 213.56 | 213.56 | 214.06 | 0.018424 | 3.13 | 2.88 | 2.87 | 1 | 114.48
| 15.07 | 12 | 212.4 | 213.78 | 213.78 | 214.37 | 0.018674 | 3.39 | 3.54 | 3.02 | 1 | 129.34
| 15.07 | 13 | 212.4 | 213.85 | 213.85 | 214.46 | 0.018863 | 3.47 | 3.75 | 3.07 | 1 | 134.4
| 15.07 | 14 | 212.4 | 213.92 | 213.92 | 214.56 | 0.018777 | 3.53 | 3.97 | 3.11 | 1 | 137.66
| 15.07 | 16 | 212.4 | 214.04 | 214.04 | 214.73 | 0.019353 | 3.69 | 4.34 | 3.19 | 1.01 | 148.22
| 15.07 | 16 | 212.4 | 214.04 | 214.04 | 214.73 | 0.019353 | 3.69 | 4.34 | 3.19 | 1.01 | 148.22
| 15.08 | 9 | 213.4 | 214.47 | 214.47 | 214.89 | 0.014944 | 2.87 | 3.13 | 3.73 | 1 | 95.64
| 15.08 | 12 | 213.4 | 214.67 | 214.67 | 215.15 | 0.014644 | 3.08 | 3.89 | 4.03 | 1 | 105.67
| 15.08 | 13 | 213.4 | 214.73 | 214.73 | 215.23 | 0.014742 | 3.16 | 4.12 | 4.12 | 1.01 | 109.66
| 15.08 | 14 | 213.4 | 214.79 | 214.79 | 215.31 | 0.014421 | 3.19 | 4.39 | 4.21 | 1 | 110.93
| 15.08 | 16 | 213.4 | 214.9 | 214.9 | 215.45 | 0.014255 | 3.29 | 4.86 | 4.38 | 1 | 115.79
| 15.08 | 16 | 213.4 | 214.9 | 214.9 | 215.45 | 0.014255 | 3.29 | 4.86 | 4.38 | 1 | 115.79
| 16 | 9 | 215.52 | 216.8 | 216.8 | 217.43 | 0.027618 | 3.53 | 2.55 | 2 | 1 | 151.78
| 16 | 12 | 215.52 | 217.06 | 217.06 | 217.83 | 0.030182 | 3.89 | 3.08 | 2 | 1 | 179.56
| 16 | 13 | 215.52 | 217.15 | 217.15 | 217.96 | 0.031061 | 4 | 3.25 | 2 | 1 | 188.56
| 16 | 14 | 215.52 | 217.23 | 217.23 | 218.08 | 0.031619 | 4.09 | 3.42 | 2 | 1 | 195.74
| 16 | 16 | 215.52 | 217.39 | 217.39 | 218.32 | 0.033183 | 4.28 | 3.74 | 2 | 1 | 212.03
| 16 | 16 | 215.52 | 217.39 | 217.39 | 218.32 | 0.033183 | 4.28 | 3.74 | 2 | 1 | 212.03
0 | 0 | 16 | 172.68 | 175.18 | 173.76 | 175.23 | 0.000563 | 1.02 | 15.73 | 8.58 | 0.24 | 8.05
2 | 0 | 20 | 172.68 | 175.32 | 173.92 | 175.39 | 0.000718 | 1.18 | 16.95 | 8.84 | 0.27 | 10.69
8 | 0 | 22 | 172.68 | 175.38 | 173.99 | 175.46 | 0.000799 | 1.26 | 17.48 | 8.95 | 0.29 | 12.09
짐 | 0 | 24 | 172.68 | 175.44 | 174.06 | 175.53 | 0.000875 | 1.33 | 18.03 | 9.06 | 0.3 | 13.47
대 | 0 | 26 | 172.68 | 175.5 | 174.13 | 175.6 | 0.000948 | 1.4 | 18.57 | 9.17 | 0.31 | 14.81
울 | 0 | 28 | 172.68 | 175.56 | 174.19 | 175.67 | 0.001015 | 1.46 | 19.12 | 9.28 | 0.33 | 16.11
천
| 0.01 | 16 | 174.18 | 175.18 | 175.18 | 175.56 | 0.010521 | 2.73 | 5.85 | 7.68 | 1 | 73.76
| 0.01 | 20 | 174.18 | 175.32 | 175.32 | 175.74 | 0.010201 | 2.88 | 6.94 | 8.18 | 1 | 79.24
| 0.01 | 22 | 174.18 | 175.38 | 175.38 | 175.83 | 0.010112 | 2.95 | 7.45 | 8.41 | 1 | 81.95
| 0.01 | 24 | 174.18 | 175.44 | 175.44 | 175.9 | 0.010023 | 3.02 | 7.96 | 8.62 | 1 | 84.42
| 0.01 | 26 | 174.18 | 175.5 | 175.5 | 175.98 | 0.009795 | 3.06 | 8.5 | 8.85 | 1 | 85.73
| 0.01 | 28 | 174.18 | 175.56 | 175.56 | 176.05 | 0.009769 | 3.12 | 8.98 | 9.05 | 1 | 88.23
| 1 | 16 | 174.32 | 175.68 | 175.42 | 175.9 | 0.004796 | 2.11 | 7.6 | 8.01 | 0.69 | 40.97
| 1 | 20 | 174.32 | 175.82 | 175.57 | 176.09 | 0.004937 | 2.27 | 8.8 | 8.35 | 0.71 | 46.27
| 1 | 22 | 174.32 | 175.89 | 175.64 | 176.17 | 0.005001 | 2.35 | 9.36 | 8.46 | 0.71 | 48.79
| 1 | 24 | 174.32 | 175.95 | 175.7 | 176.25 | 0.00507 | 2.42 | 9.91 | 8.58 | 0.72 | 51.27
| 1 | 26 | 174.32 | 176.01 | 175.76 | 176.33 | 0.005167 | 2.5 | 10.41 | 8.68 | 0.73 | 53.92
| 1 | 28 | 174.32 | 176.07 | 175.81 | 176.4 | 0.00527 | 2.57 | 10.89 | 8.78 | 0.74 | 56.58
| 2 | 16 | 174.55 | 175.92 | 175.6 | 176.12 | 0.003824 | 1.95 | 8.22 | 8.16 | 0.62 | 34.41
| 2 | 20 | 174.55 | 176.09 | 175.74 | 176.31 | 0.003917 | 2.09 | 9.58 | 8.67 | 0.63 | 38.47
| 2 | 22 | 174.55 | 176.16 | 175.8 | 176.4 | 0.003949 | 2.15 | 10.23 | 8.91 | 0.64 | 40.26
| 2 | 24 | 174.55 | 176.23 | 175.87 | 176.48 | 0.003971 | 2.21 | 10.88 | 9.14 | 0.65 | 41.9
| 2 | 26 | 174.55 | 176.3 | 175.92 | 176.56 | 0.003989 | 2.26 | 11.52 | 9.36 | 0.65 | 43.44
| 2 | 28 | 174.55 | 176.37 | 175.99 | 176.64 | 0.003991 | 2.31 | 12.14 | 9.53 | 0.65 | 44.84
| 2.18 | 16 | 174.55 | 176.01 | 175.59 | 176.18 | 0.003093 | 1.83 | 8.75 | 7.98 | 0.56 | 29.71
| 2.18 | 20 | 174.55 | 176.17 | 175.74 | 176.37 | 0.00326 | 1.98 | 10.09 | 8.42 | 0.58 | 33.99
| 2.18 | 22 | 174.55 | 176.25 | 175.8 | 176.46 | 0.003331 | 2.05 | 10.72 | 8.63 | 0.59 | 35.97
| 2.18 | 24 | 174.55 | 176.32 | 175.87 | 176.55 | 0.003394 | 2.12 | 11.35 | 8.82 | 0.6 | 37.83
| 2.18 | 26 | 174.55 | 176.39 | 175.93 | 176.63 | 0.003451 | 2.18 | 11.95 | 9.01 | 0.6 | 39.62
| 2.18 | 28 | 174.55 | 176.45 | 175.99 | 176.71 | 0.003504 | 2.23 | 12.55 | 9.18 | 0.61 | 41.33
| 2.19 | 16 | 176.05 | 176.98 | 176.98 | 177.3 | 0.010483 | 2.53 | 6.33 | 9.63 | 0.99 | 65.5
| 2.19 | 20 | 176.05 | 177.09 | 177.09 | 177.46 | 0.010266 | 2.68 | 7.46 | 10.17 | 1 | 71.19
| 2.19 | 22 | 176.05 | 177.14 | 177.14 | 177.53 | 0.01021 | 2.76 | 7.97 | 10.3 | 1 | 74.31
| 2.19 | 24 | 176.05 | 177.19 | 177.19 | 177.6 | 0.010042 | 2.82 | 8.5 | 10.43 | 1 | 76.57
| 2.19 | 26 | 176.05 | 177.24 | 177.24 | 177.67 | 0.009929 | 2.89 | 9 | 10.55 | 1 | 78.93
| 2.19 | 28 | 176.05 | 177.29 | 177.29 | 177.73 | 0.009845 | 2.95 | 9.5 | 10.67 | 1 | 81.26
| 3 | 16 | 176.05 | 177.3 | 177.07 | 177.52 | 0.00496 | 2.12 | 7.56 | 8.14 | 0.7 | 41.63
| 3 | 20 | 176.05 | 177.41 | 177.2 | 177.69 | 0.005547 | 2.35 | 8.53 | 8.53 | 0.75 | 49.95
| 3 | 22 | 176.05 | 177.46 | 177.27 | 177.77 | 0.005831 | 2.45 | 8.97 | 8.7 | 0.77 | 54.08
| 3 | 24 | 176.05 | 177.51 | 177.33 | 177.84 | 0.006135 | 2.56 | 9.38 | 8.85 | 0.79 | 58.38
| 3 | 26 | 176.05 | 177.55 | 177.39 | 177.91 | 0.006419 | 2.66 | 9.78 | 9 | 0.81 | 62.55
| 3 | 28 | 176.05 | 177.6 | 177.44 | 177.98 | 0.006693 | 2.76 | 10.16 | 9.14 | 0.83 | 66.67
| 3.1 | 16 | 176.12 | 177.3 | 177.17 | 177.61 | 0.007009 | 2.46 | 6.49 | 7.01 | 0.82 | 57.03
| 3.1 | 20 | 176.12 | 177.41 | 177.32 | 177.79 | 0.008022 | 2.76 | 7.25 | 7.29 | 0.88 | 69.83
| 3.1 | 22 | 176.12 | 177.45 | 177.39 | 177.88 | 0.008551 | 2.9 | 7.59 | 7.4 | 0.91 | 76.48
| 3.1 | 24 | 176.12 | 177.49 | 177.45 | 177.96 | 0.009137 | 3.04 | 7.89 | 7.5 | 0.95 | 83.63
| 3.1 | 26 | 176.12 | 177.52 | 177.51 | 178.04 | 0.009889 | 3.2 | 8.12 | 7.58 | 0.99 | 92.09
| 3.1 | 28 | 176.12 | 177.57 | 177.57 | 178.12 | 0.010195 | 3.31 | 8.47 | 7.7 | 1.01 | 97.34
| 3.11 | 16 | 177.02 | 178.02 | 178.02 | 178.39 | 0.010506 | 2.72 | 5.89 | 7.82 | 1 | 73.04
| 3.11 | 20 | 177.02 | 178.15 | 178.15 | 178.57 | 0.01025 | 2.87 | 6.97 | 8.33 | 1 | 78.83
| 3.11 | 22 | 177.02 | 178.21 | 178.21 | 178.65 | 0.010164 | 2.94 | 7.48 | 8.57 | 1 | 81.53
| 3.11 | 24 | 177.02 | 178.27 | 178.27 | 178.73 | 0.00993 | 2.99 | 8.04 | 8.81 | 1 | 83.03
| 3.11 | 26 | 177.02 | 178.33 | 178.33 | 178.8 | 0.009901 | 3.05 | 8.52 | 9.02 | 1 | 85.66
| 3.11 | 28 | 177.02 | 178.39 | 178.39 | 178.87 | 0.009748 | 3.1 | 9.04 | 9.24 | 1 | 87.25
| 4 | 16 | 177.15 | 178.4 | 178.23 | 178.72 | 0.006681 | 2.49 | 6.44 | 6.27 | 0.78 | 57.11
| 4 | 20 | 177.15 | 178.52 | 178.39 | 178.91 | 0.007714 | 2.79 | 7.16 | 6.48 | 0.85 | 70.46
| 4 | 22 | 177.15 | 178.57 | 178.46 | 179.01 | 0.008193 | 2.93 | 7.5 | 6.57 | 0.88 | 76.98
| 4 | 24 | 177.15 | 178.62 | 178.53 | 179.1 | 0.00863 | 3.06 | 7.84 | 6.66 | 0.9 | 83.25
| 4 | 26 | 177.15 | 178.67 | 178.6 | 179.19 | 0.009025 | 3.18 | 8.17 | 6.75 | 0.92 | 89.23
| 4 | 28 | 177.15 | 178.71 | 178.66 | 179.27 | 0.009464 | 3.31 | 8.47 | 6.83 | 0.95 | 95.6
| 4.01 | 15 | 178.64 | 179.61 | 179.61 | 179.98 | 0.010607 | 2.7 | 5.55 | 7.42 | 1 | 72.71
| 4.01 | 19 | 178.64 | 179.75 | 179.75 | 180.17 | 0.010359 | 2.87 | 6.62 | 7.91 | 1 | 79.07
| 4.01 | 21 | 178.64 | 179.82 | 179.82 | 180.26 | 0.010081 | 2.93 | 7.18 | 8.16 | 1 | 80.78
| 4.01 | 24 | 178.64 | 179.91 | 179.91 | 180.38 | 0.009929 | 3.02 | 7.94 | 8.48 | 1 | 84.46
| 4.01 | 26 | 178.64 | 179.97 | 179.97 | 180.45 | 0.00991 | 3.09 | 8.42 | 8.68 | 1 | 87.22
| 4.01 | 27 | 178.64 | 180.04 | 180.04 | 180.49 | 0.008745 | 2.98 | 9.05 | 13.93 | 1.18 | 52.91
| 5 | 15 | 178.68 | 180.08 | 179.69 | 180.26 | 0.003405 | 1.88 | 7.99 | 7.42 | 0.58 | 31.68
| 5 | 19 | 178.68 | 180.24 | 179.85 | 180.46 | 0.003667 | 2.06 | 9.22 | 7.82 | 0.61 | 37.11
| 5 | 21 | 178.68 | 180.31 | 179.91 | 180.55 | 0.003793 | 2.15 | 9.79 | 7.99 | 0.62 | 39.75
| 5 | 24 | 178.68 | 180.41 | 180.02 | 180.67 | 0.003953 | 2.26 | 10.62 | 8.24 | 0.64 | 43.42
| 5 | 26 | 178.68 | 180.48 | 180.08 | 180.76 | 0.004049 | 2.33 | 11.16 | 8.4 | 0.65 | 45.73
| 5 | 27 | 178.68 | 180.5 | 180.1 | 180.79 | 0.00418 | 2.38 | 11.33 | 8.45 | 0.66 | 47.64
| 5.3 | 15 | 178.78 | 180.17 | 179.81 | 180.37 | 0.003793 | 1.98 | 7.58 | 6.87 | 0.6 | 35.21
| 5.3 | 19 | 178.78 | 180.34 | 179.97 | 180.58 | 0.004082 | 2.17 | 8.74 | 7.21 | 0.63 | 41.26
| 5.3 | 21 | 178.78 | 180.41 | 180.04 | 180.67 | 0.00424 | 2.27 | 9.27 | 7.36 | 0.64 | 44.35
| 5.3 | 24 | 178.78 | 180.52 | 180.15 | 180.81 | 0.00442 | 2.39 | 10.05 | 7.57 | 0.66 | 48.46
| 5.3 | 26 | 178.78 | 180.58 | 180.21 | 180.89 | 0.004535 | 2.46 | 10.55 | 7.71 | 0.67 | 51.13
| 5.3 | 27 | 178.78 | 180.61 | 180.24 | 180.93 | 0.004629 | 2.51 | 10.77 | 7.77 | 0.68 | 52.78
| 5.31 | 15 | 180.28 | 181.25 | 181.25 | 181.62 | 0.010751 | 2.71 | 5.54 | 7.47 | 1 | 73.16
| 5.31 | 19 | 180.28 | 181.39 | 181.39 | 181.81 | 0.010219 | 2.85 | 6.67 | 8 | 1 | 77.88
| 5.31 | 21 | 180.28 | 181.46 | 181.46 | 181.89 | 0.010108 | 2.92 | 7.19 | 8.23 | 1 | 80.59
| 5.31 | 24 | 180.28 | 181.55 | 181.55 | 182.01 | 0.010029 | 3.02 | 7.94 | 8.55 | 1 | 84.74
| 5.31 | 26 | 180.28 | 181.6 | 181.6 | 182.09 | 0.009882 | 3.07 | 8.46 | 8.77 | 1 | 86.62
| 5.31 | 27 | 180.28 | 181.63 | 181.63 | 182.12 | 0.009843 | 3.1 | 8.7 | 8.87 | 1 | 87.71
| 6 | 15 | 180.28 | 181.54 | 181.27 | 181.75 | 0.004475 | 2.05 | 7.31 | 7.4 | 0.66 | 38.77
| 6 | 19 | 180.28 | 181.68 | 181.41 | 181.94 | 0.004903 | 2.27 | 8.37 | 7.75 | 0.7 | 46.13
| 6 | 21 | 180.28 | 181.75 | 181.48 | 182.03 | 0.005048 | 2.36 | 8.9 | 7.92 | 0.71 | 49.26
| 6 | 24 | 180.28 | 181.84 | 181.58 | 182.16 | 0.005225 | 2.48 | 9.67 | 8.17 | 0.73 | 53.56
| 6 | 26 | 180.28 | 181.9 | 181.64 | 182.23 | 0.005439 | 2.57 | 10.1 | 8.3 | 0.75 | 57.18
| 6 | 27 | 180.28 | 181.92 | 181.67 | 182.27 | 0.005524 | 2.62 | 10.32 | 8.36 | 0.75 | 58.81
| 6.17 | 15 | 180.37 | 181.58 | 181.4 | 181.87 | 0.00639 | 2.39 | 6.28 | 6.39 | 0.77 | 53.2
| 6.17 | 19 | 180.37 | 181.72 | 181.56 | 182.07 | 0.007062 | 2.65 | 7.16 | 6.65 | 0.82 | 63.79
| 6.17 | 21 | 180.37 | 181.78 | 181.63 | 182.17 | 0.007329 | 2.77 | 7.59 | 6.78 | 0.83 | 68.58
| 6.17 | 24 | 180.37 | 181.86 | 181.74 | 182.3 | 0.007762 | 2.93 | 8.18 | 6.95 | 0.86 | 75.97
| 6.17 | 26 | 180.37 | 181.92 | 181.81 | 182.39 | 0.008086 | 3.04 | 8.54 | 7.05 | 0.88 | 81.17
| 6.17 | 27 | 180.37 | 181.94 | 181.84 | 182.43 | 0.008226 | 3.1 | 8.72 | 7.1 | 0.89 | 83.6
| 6.18 | 15 | 181.87 | 182.85 | 182.85 | 183.22 | 0.010567 | 2.72 | 5.52 | 7.28 | 1 | 73.16
| 6.18 | 19 | 181.87 | 182.99 | 182.99 | 183.41 | 0.010368 | 2.89 | 6.57 | 7.75 | 1 | 79.89
| 6.18 | 21 | 181.87 | 183.06 | 183.06 | 183.5 | 0.010124 | 2.95 | 7.12 | 7.98 | 1 | 81.84
| 6.18 | 24 | 181.87 | 183.15 | 183.15 | 183.62 | 0.009952 | 3.04 | 7.89 | 8.3 | 1 | 85.46
| 6.18 | 26 | 181.87 | 183.21 | 183.21 | 183.7 | 0.009914 | 3.11 | 8.36 | 8.49 | 1 | 88.13
| 6.18 | 27 | 181.87 | 183.24 | 183.24 | 183.74 | 0.009817 | 3.13 | 8.62 | 8.59 | 1 | 88.84
| 7 | 15 | 181.94 | 183.23 | 182.93 | 183.43 | 0.004075 | 1.97 | 7.63 | 7.81 | 0.63 | 35.46
| 7 | 19 | 181.94 | 183.39 | 183.08 | 183.62 | 0.00424 | 2.13 | 8.92 | 8.28 | 0.66 | 40.44
| 7 | 21 | 181.94 | 183.46 | 183.15 | 183.71 | 0.00433 | 2.21 | 9.51 | 8.48 | 0.67 | 42.87
| 7 | 24 | 181.94 | 183.57 | 183.24 | 183.84 | 0.004393 | 2.3 | 10.42 | 8.79 | 0.68 | 45.83
| 7 | 26 | 181.94 | 183.63 | 183.31 | 183.92 | 0.004446 | 2.36 | 11 | 8.98 | 0.68 | 47.82
| 7 | 27 | 181.94 | 183.66 | 183.34 | 183.96 | 0.004481 | 2.4 | 11.27 | 9.07 | 0.69 | 48.87
| 7.1 | 15 | 181.85 | 183.27 | 182.88 | 183.47 | 0.003632 | 1.96 | 7.66 | 6.75 | 0.59 | 34.27
| 7.1 | 19 | 181.85 | 183.43 | 183.05 | 183.67 | 0.004047 | 2.18 | 8.73 | 7.05 | 0.62 | 41.28
| 7.1 | 21 | 181.85 | 183.5 | 183.12 | 183.76 | 0.004253 | 2.28 | 9.21 | 7.19 | 0.64 | 44.77
| 7.1 | 24 | 181.85 | 183.6 | 183.22 | 183.89 | 0.004504 | 2.42 | 9.94 | 7.38 | 0.66 | 49.55
| 7.1 | 26 | 181.85 | 183.66 | 183.29 | 183.98 | 0.004676 | 2.5 | 10.39 | 7.49 | 0.68 | 52.76
| 7.1 | 27 | 181.85 | 183.69 | 183.33 | 184.02 | 0.004768 | 2.55 | 10.6 | 7.55 | 0.69 | 54.43
| 7.11 | 15 | 183.55 | 184.49 | 184.49 | 184.84 | 0.010661 | 2.62 | 5.72 | 8.2 | 1 | 69.54
| 7.11 | 19 | 183.55 | 184.62 | 184.62 | 185.01 | 0.010358 | 2.78 | 6.84 | 8.79 | 1 | 75.18
| 7.11 | 21 | 183.55 | 184.69 | 184.69 | 185.09 | 0.010082 | 2.83 | 7.43 | 9.08 | 1 | 76.76
| 7.11 | 24 | 183.55 | 184.77 | 184.77 | 185.21 | 0.010077 | 2.94 | 8.17 | 9.41 | 1.01 | 81.26
| 7.11 | 26 | 183.55 | 184.82 | 184.82 | 185.28 | 0.009886 | 2.99 | 8.69 | 9.52 | 1 | 83.21
| 7.11 | 27 | 183.55 | 184.85 | 184.85 | 185.31 | 0.009823 | 3.02 | 8.93 | 9.58 | 1 | 84.3
| 8 | 15 | 183.67 | 184.87 | 184.7 | 185.16 | 0.006612 | 2.42 | 6.21 | 6.39 | 0.78 | 54.55
| 8 | 19 | 183.67 | 184.98 | 184.86 | 185.36 | 0.007762 | 2.74 | 6.93 | 6.61 | 0.85 | 68.59
| 8 | 21 | 183.67 | 185.03 | 184.93 | 185.45 | 0.008246 | 2.88 | 7.29 | 6.72 | 0.88 | 75.11
| 8 | 24 | 183.67 | 185.11 | 185.04 | 185.59 | 0.008895 | 3.08 | 7.8 | 6.87 | 0.92 | 84.44
| 8 | 26 | 183.67 | 185.15 | 185.1 | 185.67 | 0.009403 | 3.21 | 8.1 | 6.96 | 0.95 | 91.28
| 8 | 27 | 183.67 | 185.17 | 185.13 | 185.72 | 0.009648 | 3.28 | 8.24 | 7 | 0.96 | 94.66
| 8.01 | 15 | 185.37 | 186.32 | 186.32 | 186.67 | 0.010534 | 2.64 | 5.69 | 7.98 | 1 | 69.87
| 8.01 | 19 | 185.37 | 186.45 | 186.45 | 186.85 | 0.010419 | 2.81 | 6.76 | 8.53 | 1.01 | 76.64
| 8.01 | 21 | 185.37 | 186.52 | 186.52 | 186.93 | 0.010086 | 2.86 | 7.35 | 8.82 | 1 | 77.92
| 8.01 | 24 | 185.37 | 186.61 | 186.61 | 187.05 | 0.009901 | 2.94 | 8.15 | 9.19 | 1 | 81.21
| 8.01 | 26 | 185.37 | 186.66 | 186.66 | 187.12 | 0.009857 | 3.01 | 8.65 | 9.41 | 1 | 83.66
| 8.01 | 27 | 185.37 | 186.69 | 186.69 | 187.16 | 0.009727 | 3.02 | 8.93 | 9.54 | 1 | 84.09
| 9 | 15 | 185.86 | 186.85 | 186.85 | 187.26 | 0.010922 | 2.83 | 5.3 | 6.49 | 1 | 78.49
| 9 | 19 | 185.86 | 187 | 187 | 187.47 | 0.010691 | 3.02 | 6.3 | 6.84 | 1 | 85.88
| 9 | 21 | 185.86 | 187.08 | 187.08 | 187.56 | 0.010463 | 3.08 | 6.81 | 7.01 | 1 | 88.28
| 9 | 24 | 185.86 | 187.18 | 187.18 | 187.69 | 0.010237 | 3.18 | 7.54 | 7.24 | 1 | 92.02
| 9 | 26 | 185.86 | 187.24 | 187.24 | 187.78 | 0.010234 | 3.26 | 7.98 | 7.38 | 1 | 95.25
| 9 | 27 | 185.86 | 187.27 | 187.27 | 187.82 | 0.010143 | 3.28 | 8.23 | 7.46 | 1 | 96.13
| 10 | 15 | 186.35 | 187.38 | 187.36 | 187.8 | 0.010554 | 2.85 | 5.26 | 5.98 | 0.97 | 78.61
| 10 | 19 | 186.35 | 187.52 | 187.52 | 188.02 | 0.011081 | 3.12 | 6.1 | 6.22 | 1 | 90.9
| 10 | 21 | 186.35 | 187.6 | 187.6 | 188.12 | 0.010898 | 3.19 | 6.58 | 6.35 | 1 | 93.86
| 10 | 24 | 186.35 | 187.7 | 187.7 | 188.26 | 0.010743 | 3.3 | 7.27 | 6.53 | 1 | 98.47
| 10 | 26 | 186.35 | 187.77 | 187.77 | 188.35 | 0.010614 | 3.37 | 7.72 | 6.65 | 1 | 101.03
| 10 | 27 | 186.35 | 187.81 | 187.81 | 188.4 | 0.010581 | 3.4 | 7.94 | 6.71 | 1 | 102.45
| 10.3 | 15 | 186.64 | 187.72 | 187.67 | 188.1 | 0.009227 | 2.71 | 5.53 | 6.23 | 0.92 | 70.46
| 10.3 | 19 | 186.64 | 187.9 | 187.83 | 188.31 | 0.00861 | 2.84 | 6.7 | 6.6 | 0.9 | 74.14
| 10.3 | 21 | 186.64 | 187.98 | 187.9 | 188.41 | 0.008591 | 2.92 | 7.2 | 6.75 | 0.9 | 77.32
| 10.3 | 24 | 186.64 | 188.09 | 188 | 188.55 | 0.008493 | 3.02 | 7.95 | 6.98 | 0.9 | 81.16
| 10.3 | 26 | 186.64 | 188.16 | 188.07 | 188.64 | 0.008441 | 3.08 | 8.44 | 7.12 | 0.9 | 83.57
| 10.3 | 27 | 186.64 | 188.19 | 188.1 | 188.68 | 0.008399 | 3.11 | 8.68 | 7.19 | 0.9 | 84.58
| 10.31 | 15 | 188.14 | 189.09 | 189.09 | 189.45 | 0.010518 | 2.64 | 5.68 | 7.94 | 1 | 69.99
| 10.31 | 19 | 188.14 | 189.23 | 189.23 | 189.63 | 0.010187 | 2.79 | 6.8 | 8.5 | 1 | 75.53
| 10.31 | 21 | 188.14 | 189.29 | 189.29 | 189.71 | 0.010145 | 2.87 | 7.32 | 8.75 | 1 | 78.53
| 10.31 | 24 | 188.14 | 189.38 | 189.38 | 189.82 | 0.009969 | 2.96 | 8.11 | 9.12 | 1 | 81.92
| 10.31 | 26 | 188.14 | 189.44 | 189.44 | 189.65 | 0.004816 | 1.99 | 13.09 | 17.18 | 0.73 | 32.8
| 10.31 | 27 | 188.14 | 189.44 | 189.44 | 189.66 | 0.005193 | 2.06 | 13.09 | 17.18 | 0.75 | 35.37
| 10.39 | 15 | 188.42 | 189.37 | 189.37 | 189.73 | 0.010545 | 2.64 | 5.68 | 7.93 | 1 | 70.13
| 10.39 | 19 | 188.42 | 189.51 | 189.51 | 189.91 | 0.010208 | 2.79 | 6.8 | 8.5 | 1 | 75.65
| 10.39 | 21 | 188.42 | 189.57 | 189.57 | 189.99 | 0.010031 | 2.86 | 7.35 | 8.76 | 1 | 77.83
| 10.39 | 24 | 188.42 | 189.66 | 189.66 | 190.1 | 0.009958 | 2.96 | 8.12 | 9.12 | 1 | 81.84
| 10.39 | 26 | 188.42 | 189.71 | 189.71 | 190.18 | 0.009882 | 3.01 | 8.62 | 9.35 | 1 | 84.1
| 10.39 | 27 | 188.42 | 189.73 | 189.73 | 190.21 | 0.010022 | 3.06 | 8.81 | 9.4 | 1.01 | 86.48
| 10.4 | 15 | 188.43 | 189.56 | 189.56 | 190.12 | 0.005813 | 3.33 | 4.51 | 4 | 1 | 30.2
| 10.4 | 19 | 188.43 | 189.75 | 189.75 | 190.41 | 0.006221 | 3.61 | 5.27 | 4 | 1 | 34.67
| 10.4 | 21 | 188.43 | 189.84 | 189.84 | 190.55 | 0.006331 | 3.71 | 5.66 | 4 | 1 | 36.36
| 10.4 | 24 | 188.43 | 189.97 | 189.97 | 190.74 | 0.006636 | 3.89 | 6.17 | 4 | 1 | 39.48
| 10.4 | 26 | 188.43 | 190.06 | 190.06 | 190.87 | 0.006795 | 3.99 | 6.51 | 4 | 1 | 41.28
| 10.4 | 27 | 188.43 | 190.09 | 190.09 | 190.93 | 0.00696 | 4.06 | 6.65 | 4 | 1.01 | 42.61
| 11 | 15 | 188.55 | 189.68 | 189.68 | 190.24 | 0.005771 | 3.32 | 4.52 | 4 | 1 | 30.02
| 11 | 19 | 188.55 | 189.86 | 189.86 | 190.52 | 0.006207 | 3.6 | 5.27 | 4 | 1 | 34.61
| 11 | 21 | 188.55 | 189.95 | 189.95 | 190.66 | 0.00639 | 3.73 | 5.63 | 4 | 1 | 36.65
| 11 | 24 | 188.55 | 190.09 | 190.09 | 190.86 | 0.006619 | 3.89 | 6.17 | 4 | 1 | 39.39
| 11 | 26 | 188.55 | 190.18 | 190.18 | 190.99 | 0.006771 | 3.99 | 6.52 | 4 | 1 | 41.15
| 11 | 27 | 188.55 | 190.21 | 190.21 | 191.05 | 0.006916 | 4.05 | 6.66 | 4 | 1 | 42.38
| 11.03 | 14 | 188.58 | 189.92 | 189.65 | 190.27 | 0.003234 | 2.61 | 5.36 | 4 | 0.72 | 18.16
| 11.03 | 18 | 188.58 | 190.14 | 189.85 | 190.56 | 0.003655 | 2.89 | 6.22 | 4 | 0.74 | 21.81
| 11.03 | 20 | 188.58 | 190.23 | 189.95 | 190.7 | 0.003871 | 3.03 | 6.61 | 4 | 0.75 | 23.65
| 11.03 | 22 | 188.58 | 190.43 | 190.04 | 190.91 | 0.006197 | 3.06 | 7.2 |  | 0.07 | 27.01
| 11.03 | 24 | 188.58 | 190.46 | 190.12 | 191.03 | 0.007375 | 3.33 | 7.2 |  | 0.08 | 32.14
| 11.03 | 25 | 188.58 | 190.48 | 190.16 | 191.09 | 0.008002 | 3.47 | 7.2 |  | 0.08 | 34.87
| 11.04 | 14 | 188.59 | 190.16 | 189.58 | 190.29 | 0.002241 | 1.62 | 8.67 | 7.04 | 0.46 | 22.76
| 11.04 | 18 | 188.59 | 190.45 | 189.75 | 190.59 | 0.002014 | 1.67 | 10.8 | 7.6 | 0.45 | 23.23
| 11.04 | 20 | 188.59 | 190.59 | 189.82 | 190.73 | 0.001917 | 1.69 | 11.87 | 7.87 | 0.44 | 23.32
| 11.04 | 22 | 188.59 | 190.81 | 189.89 | 190.94 | 0.001578 | 1.61 | 13.66 | 8.3 | 0.4 | 20.76
| 11.04 | 24 | 188.59 | 190.94 | 189.96 | 191.08 | 0.001513 | 1.62 | 14.79 | 8.56 | 0.39 | 20.78
| 11.04 | 25 | 188.59 | 191.01 | 190 | 191.14 | 0.001491 | 1.63 | 15.32 | 8.68 | 0.39 | 20.88
| 11.25 | 14 | 188.65 | 190.21 | 189.64 | 190.34 | 0.002303 | 1.63 | 8.58 | 7.02 | 0.47 | 23.26
| 11.25 | 18 | 188.65 | 190.49 | 189.8 | 190.64 | 0.002092 | 1.69 | 10.65 | 7.57 | 0.45 | 23.94
| 11.25 | 20 | 188.65 | 190.63 | 189.88 | 190.78 | 0.001994 | 1.71 | 11.7 | 7.83 | 0.45 | 24.07
| 11.25 | 22 | 188.65 | 190.84 | 189.95 | 190.98 | 0.001656 | 1.64 | 13.42 | 8.24 | 0.41 | 21.58
| 11.25 | 24 | 188.65 | 190.97 | 190.02 | 191.11 | 0.001588 | 1.65 | 14.52 | 8.5 | 0.4 | 21.61
| 11.25 | 25 | 188.65 | 191.04 | 190.06 | 191.18 | 0.001564 | 1.66 | 15.05 | 8.62 | 0.4 | 21.7
| 11.26 | 14 | 190.15 | 191.08 | 191.08 | 191.43 | 0.01064 | 2.63 | 5.32 | 7.48 | 1 | 69.9
| 11.26 | 18 | 190.15 | 191.22 | 191.22 | 191.62 | 0.01032 | 2.8 | 6.43 | 8.01 | 1 | 76.1
| 11.26 | 20 | 190.15 | 191.29 | 191.29 | 191.71 | 0.010177 | 2.87 | 6.97 | 8.26 | 1 | 78.74
| 11.26 | 22 | 190.15 | 191.35 | 191.35 | 191.79 | 0.010124 | 2.94 | 7.47 | 8.49 | 1 | 81.65
| 11.26 | 24 | 190.15 | 191.41 | 191.41 | 191.87 | 0.009928 | 3 | 8.01 | 8.72 | 1 | 83.4
| 11.26 | 25 | 190.15 | 191.44 | 191.44 | 191.9 | 0.009903 | 3.03 | 8.26 | 8.83 | 1 | 84.67
| 12 | 14 | 190.32 | 191.42 | 191.42 | 191.81 | 0.010808 | 2.78 | 5.04 | 6.4 | 1 | 76.13
| 12 | 18 | 190.32 | 191.58 | 191.58 | 192.02 | 0.010483 | 2.94 | 6.12 | 6.93 | 1 | 82.33
| 12 | 20 | 190.32 | 191.65 | 191.65 | 192.11 | 0.010368 | 3.02 | 6.63 | 7.17 | 1 | 85.17
| 12 | 22 | 190.32 | 191.72 | 191.72 | 192.2 | 0.010255 | 3.08 | 7.14 | 7.4 | 1 | 87.72
| 12 | 24 | 190.32 | 191.79 | 191.79 | 192.29 | 0.010144 | 3.14 | 7.64 | 7.62 | 1 | 90.03
| 12 | 25 | 190.32 | 191.82 | 191.82 | 192.33 | 0.01001 | 3.16 | 7.91 | 7.73 | 1 | 90.54
| 12.37 | 14 | 190.72 | 191.84 | 191.7 | 192.13 | 0.00678 | 2.37 | 5.92 | 6.54 | 0.79 | 53.23
| 12.37 | 18 | 190.72 | 192 | 191.86 | 192.34 | 0.007021 | 2.58 | 6.98 | 6.9 | 0.82 | 61.08
| 12.37 | 20 | 190.72 | 192.07 | 191.93 | 192.44 | 0.007151 | 2.68 | 7.47 | 7.06 | 0.83 | 64.86
| 12.37 | 22 | 190.72 | 192.14 | 192 | 192.53 | 0.007296 | 2.77 | 7.94 | 7.21 | 0.84 | 68.64
| 12.37 | 24 | 190.72 | 192.2 | 192.07 | 192.62 | 0.007456 | 2.86 | 8.39 | 7.34 | 0.85 | 72.46
| 12.37 | 25 | 190.72 | 192.22 | 192.1 | 192.66 | 0.007648 | 2.92 | 8.56 | 7.4 | 0.87 | 75.22
| 12.38 | 14 | 191.72 | 192.64 | 192.64 | 192.99 | 0.01072 | 2.62 | 5.35 | 7.67 | 1 | 69.42
| 12.38 | 18 | 191.72 | 192.78 | 192.78 | 193.17 | 0.010348 | 2.78 | 6.48 | 8.24 | 1 | 75.26
| 12.38 | 20 | 191.72 | 192.84 | 192.84 | 193.26 | 0.010239 | 2.85 | 7.01 | 8.49 | 1 | 78.06
| 12.38 | 22 | 191.72 | 192.9 | 192.9 | 193.34 | 0.010181 | 2.92 | 7.53 | 8.73 | 1 | 80.9
| 12.38 | 24 | 191.72 | 192.96 | 192.96 | 193.41 | 0.010052 | 2.98 | 8.05 | 8.97 | 1 | 83.06
| 12.38 | 25 | 191.72 | 192.99 | 192.99 | 193.45 | 0.009857 | 2.99 | 8.35 | 9.1 | 1 | 83.19
| 13 | 14 | 192.22 | 192.98 | 192.98 | 193.28 | 0.010999 | 2.43 | 5.76 | 9.63 | 1 | 62.6
| 13 | 18 | 192.22 | 193.12 | 193.12 | 193.44 | 0.009913 | 2.53 | 7.12 | 10.37 | 0.97 | 64.63
| 13 | 20 | 192.22 | 193.16 | 193.16 | 193.52 | 0.010223 | 2.64 | 7.56 | 10.52 | 1 | 69.69
| 13 | 22 | 192.22 | 193.21 | 193.21 | 193.59 | 0.010117 | 2.72 | 8.09 | 10.68 | 1 | 72.49
| 13 | 24 | 192.22 | 193.26 | 193.26 | 193.65 | 0.010053 | 2.79 | 8.59 | 10.84 | 1 | 75.29
| 13 | 25 | 192.22 | 193.28 | 193.28 | 193.69 | 0.009921 | 2.82 | 8.87 | 10.92 | 1 | 76.04
| 13.25 | 14 | 192.29 | 193.26 | 193.26 | 193.67 | 0.011129 | 2.81 | 4.97 | 6.21 | 1 | 78.13
| 13.25 | 18 | 192.29 | 193.43 | 193.43 | 193.88 | 0.010706 | 2.99 | 6.01 | 6.58 | 1 | 84.86
| 13.25 | 20 | 192.29 | 193.5 | 193.5 | 193.98 | 0.01058 | 3.07 | 6.51 | 6.75 | 1 | 88.08
| 13.25 | 22 | 192.29 | 193.57 | 193.57 | 194.08 | 0.010435 | 3.14 | 7 | 6.91 | 1 | 90.83
| 13.25 | 24 | 192.29 | 193.64 | 193.64 | 194.17 | 0.010369 | 3.22 | 7.46 | 7.06 | 1 | 93.85
| 13.25 | 25 | 192.29 | 193.67 | 193.67 | 194.21 | 0.010339 | 3.25 | 7.69 | 7.14 | 1 | 95.29
| 13.26 | 14 | 193.09 | 194.02 | 194.02 | 194.38 | 0.010693 | 2.65 | 5.28 | 7.33 | 1 | 70.82
| 13.26 | 18 | 193.09 | 194.17 | 194.17 | 194.57 | 0.010332 | 2.82 | 6.38 | 7.85 | 1 | 76.91
| 13.26 | 20 | 193.09 | 194.23 | 194.23 | 194.66 | 0.010203 | 2.89 | 6.91 | 8.09 | 1 | 79.67
| 13.26 | 22 | 193.09 | 194.3 | 194.3 | 194.74 | 0.010099 | 2.96 | 7.43 | 8.31 | 1 | 82.3
| 13.26 | 24 | 193.09 | 194.35 | 194.35 | 194.82 | 0.010235 | 3.05 | 7.87 | 8.5 | 1.01 | 86.29
| 13.26 | 25 | 193.09 | 194.39 | 194.39 | 194.86 | 0.009955 | 3.05 | 8.19 | 8.63 | 1 | 85.88
| 14 | 14 | 194.86 | 196.2 | 196.2 | 196.61 | 0.013325 | 2.84 | 4.92 | 5.97 | 1 | 83.03
| 14 | 18 | 194.86 | 196.36 | 196.36 | 196.83 | 0.012908 | 3.05 | 5.9 | 6.19 | 1 | 91.62
| 14 | 20 | 194.86 | 196.43 | 196.43 | 196.94 | 0.012712 | 3.14 | 6.37 | 6.3 | 1 | 95.24
| 14 | 22 | 194.86 | 196.51 | 196.51 | 197.04 | 0.012569 | 3.22 | 6.82 | 6.4 | 1 | 98.79
| 14 | 24 | 194.86 | 196.57 | 196.57 | 197.13 | 0.012445 | 3.3 | 7.27 | 6.5 | 1 | 102.13
| 14 | 25 | 194.86 | 196.61 | 196.61 | 197.18 | 0.012444 | 3.34 | 7.48 | 6.54 | 1 | 104.09
| 15 | 14 | 196.59 | 198.08 | 198.08 | 198.71 | 0.019997 | 3.53 | 3.97 | 3.14 | 1 | 146.39
| 15 | 18 | 196.59 | 198.33 | 198.33 | 199.05 | 0.020134 | 3.76 | 4.79 | 3.31 | 1 | 161.54
| 15 | 20 | 196.59 | 198.44 | 198.44 | 199.21 | 0.020267 | 3.87 | 5.17 | 3.38 | 1 | 168.73
| 15 | 22 | 196.59 | 198.55 | 198.55 | 199.36 | 0.02041 | 3.97 | 5.55 | 3.45 | 1 | 175.58
| 15 | 24 | 196.59 | 198.66 | 198.66 | 199.5 | 0.020524 | 4.06 | 5.91 | 3.52 | 1 | 181.9
| 15 | 25 | 196.59 | 198.71 | 198.71 | 199.57 | 0.020579 | 4.1 | 6.1 | 3.55 | 1 | 184.94
| 15.32 | 14 | 198.29 | 199.54 | 199.54 | 200.1 | 0.017574 | 3.32 | 4.22 | 3.74 | 1 | 129.51
| 15.32 | 18 | 198.29 | 199.76 | 199.76 | 200.41 | 0.017726 | 3.57 | 5.04 | 3.86 | 1 | 144.59
| 15.32 | 20 | 198.29 | 199.86 | 199.86 | 200.55 | 0.017916 | 3.68 | 5.43 | 3.92 | 1 | 152.1
| 15.32 | 22 | 198.29 | 199.95 | 199.95 | 200.69 | 0.018159 | 3.8 | 5.79 | 3.98 | 1 | 159.64
| 15.32 | 24 | 198.29 | 200.05 | 200.05 | 200.82 | 0.018178 | 3.88 | 6.18 | 4.03 | 1 | 165.27
| 15.32 | 25 | 198.29 | 200.09 | 200.09 | 200.88 | 0.018184 | 3.93 | 6.37 | 4.06 | 1 | 167.94
| 15.33 | 14 | 198.34 | 200.06 | 199.16 | 200.15 | 0.00037 | 1.36 | 10.3 | 6 | 0.33 | 3.96
| 15.33 | 18 | 198.34 | 200.35 | 199.31 | 200.46 | 0.000392 | 1.49 | 12.05 | 6 | 0.34 | 4.63
| 15.33 | 20 | 198.34 | 200.48 | 199.39 | 200.61 | 0.000405 | 1.56 | 12.85 | 6 | 0.34 | 4.96
| 15.33 | 22 | 198.34 | 200.6 | 199.45 | 200.75 | 0.000882 | 1.7 | 12.96 |  | 0.04 | 6.87
| 15.33 | 24 | 198.34 | 200.7 | 199.52 | 200.88 | 0.00105 | 1.85 | 12.96 |  | 0.04 | 8.17
| 15.33 | 25 | 198.34 | 200.75 | 199.55 | 200.94 | 0.001139 | 1.93 | 12.96 |  | 0.04 | 8.87
| 15.37 | 7 | 198.52 | 200.13 | 199.04 | 200.16 | 0.000111 | 0.72 | 9.67 | 6 | 0.18 | 1.14
| 15.37 | 9 | 198.52 | 200.44 | 199.13 | 200.47 | 0.000111 | 0.78 | 11.52 | 6 | 0.18 | 1.28
| 15.37 | 10 | 198.52 | 200.58 | 199.18 | 200.62 | 0.000236 | 0.84 | 11.88 |  | 0.02 | 1.73
| 15.37 | 11 | 198.52 | 200.71 | 199.22 | 200.76 | 0.000286 | 0.93 | 11.88 |  | 0.02 | 2.09
| 15.37 | 12 | 198.52 | 200.84 | 199.26 | 200.89 | 0.00034 | 1.01 | 11.88 |  | 0.02 | 2.48
| 15.37 | 13 | 198.52 | 200.9 | 199.3 | 200.96 | 0.000399 | 1.09 | 11.88 |  | 0.02 | 2.92
| 15.38 | 7 | 198.57 | 200.12 | 199.32 | 200.17 | 0.001071 | 0.96 | 7.27 | 6.39 | 0.29 | 10.05
| 15.38 | 9 | 198.57 | 200.43 | 199.44 | 200.48 | 0.000885 | 0.96 | 9.37 | 7.08 | 0.27 | 9.54
| 15.38 | 10 | 198.57 | 200.57 | 199.5 | 200.62 | 0.000823 | 0.96 | 10.4 | 7.39 | 0.26 | 9.38
| 15.38 | 11 | 198.57 | 200.71 | 199.55 | 200.76 | 0.000767 | 0.96 | 11.46 | 7.7 | 0.25 | 9.21
| 15.38 | 12 | 198.57 | 200.84 | 199.6 | 200.89 | 0.000723 | 0.96 | 12.49 | 7.98 | 0.25 | 9.08
| 15.38 | 13 | 198.57 | 200.91 | 199.65 | 200.96 | 0.000762 | 1 | 13 | 8.12 | 0.25 | 9.77
| 16 | 7 | 198.91 | 200.07 | 199.8 | 200.24 | 0.005661 | 1.81 | 3.87 | 4.55 | 0.63 | 39.17
| 16 | 9 | 198.91 | 200.39 | 199.94 | 200.53 | 0.003747 | 1.66 | 5.43 | 5.22 | 0.52 | 31.08
| 16 | 10 | 198.91 | 200.54 | 200 | 200.67 | 0.003222 | 1.61 | 6.2 | 5.52 | 0.49 | 28.67
| 16 | 11 | 198.91 | 200.68 | 200.06 | 200.8 | 0.00281 | 1.57 | 7 | 5.82 | 0.46 | 26.64
| 16 | 12 | 198.91 | 200.81 | 200.12 | 200.93 | 0.002507 | 1.54 | 7.8 | 6.1 | 0.43 | 25.11
| 16 | 13 | 198.91 | 200.87 | 200.18 | 201 | 0.002592 | 1.59 | 8.18 | 6.23 | 0.44 | 26.6
| 17 | 7 | 199.23 | 200.42 | 200.33 | 200.74 | 0.012376 | 2.46 | 2.84 | 3.88 | 0.92 | 65.82
| 17 | 9 | 199.23 | 200.62 | 200.54 | 200.93 | 0.010276 | 2.41 | 3.74 | 4.94 | 0.88 | 58.09
| 17 | 10 | 199.23 | 200.73 | 200.62 | 201.02 | 0.008987 | 2.33 | 4.29 | 5.49 | 0.84 | 53.02
| 17 | 11 | 199.23 | 200.84 | 200.7 | 201.11 | 0.007699 | 2.23 | 4.92 | 6.04 | 0.79 | 47.66
| 17 | 12 | 199.23 | 200.95 | 200.76 | 201.19 | 0.006535 | 2.13 | 5.63 | 6.6 | 0.74 | 42.54
| 17 | 13 | 199.23 | 201.01 | 200.82 | 201.26 | 0.006366 | 2.15 | 6.06 | 6.92 | 0.73 | 42.65
| 17.04 | 7 | 200.01 | 201.06 | 201.06 | 201.41 | 0.015922 | 2.64 | 2.65 | 3.74 | 1 | 89.57
| 17.04 | 9 | 200.01 | 201.23 | 201.23 | 201.59 | 0.015626 | 2.67 | 3.38 | 4.73 | 1.01 | 90.49
| 17.04 | 10 | 200.01 | 201.3 | 201.3 | 201.67 | 0.015245 | 2.67 | 3.74 | 5.15 | 1 | 90.36
| 17.04 | 11 | 200.01 | 201.37 | 201.37 | 201.74 | 0.014866 | 2.68 | 4.1 | 5.54 | 1 | 90.31
| 17.04 | 12 | 200.01 | 201.43 | 201.43 | 201.8 | 0.014769 | 2.72 | 4.42 | 5.87 | 1 | 91.75
| 17.04 | 13 | 200.01 | 201.48 | 201.48 | 201.86 | 0.014521 | 2.74 | 4.75 | 6.19 | 1 | 92.34
| 17.05 | 7 | 200.05 | 201.1 | 201.1 | 201.45 | 0.003279 | 2.64 | 2.66 | 3.74 | 1 | 18.45
| 17.05 | 9 | 200.05 | 201.27 | 201.27 | 201.63 | 0.00323 | 2.67 | 3.37 | 4.73 | 1.01 | 18.7
| 17.05 | 10 | 200.05 | 201.35 | 201.35 | 201.71 | 0.003111 | 2.66 | 3.76 | 5.18 | 1 | 18.47
| 17.05 | 11 | 200.05 | 201.41 | 201.41 | 201.78 | 0.003064 | 2.68 | 4.1 | 5.55 | 1 | 18.62
| 17.05 | 12 | 200.05 | 201.47 | 201.47 | 201.84 | 0.003033 | 2.71 | 4.43 | 5.88 | 1 | 18.86
| 17.05 | 13 | 200.05 | 201.52 | 201.52 | 201.9 | 0.003049 | 2.75 | 4.72 | 6.16 | 1 | 19.35
| 17.11 | 7 | 200.26 | 201.29 | 201.29 | 201.6 | 0.003176 | 2.44 | 2.87 | 4.69 | 1 | 16.33
| 17.11 | 9 | 200.26 | 201.43 | 201.43 | 201.75 | 0.003074 | 2.52 | 3.57 | 5.49 | 1 | 16.97
| 17.11 | 10 | 200.26 | 201.49 | 201.49 | 201.82 | 0.00306 | 2.57 | 3.89 | 5.77 | 1 | 17.49
| 17.11 | 11 | 200.26 | 201.53 | 201.53 | 201.89 | 0.003011 | 2.64 | 4.16 | 5.81 | 1 | 18.13
| 17.11 | 12 | 200.26 | 201.57 | 201.57 | 201.95 | 0.003055 | 2.73 | 4.39 | 5.84 | 1.01 | 19.16
| 17.11 | 13 | 200.26 | 201.62 | 201.62 | 202.02 | 0.003017 | 2.8 | 4.65 | 5.87 | 1 | 19.75
| 17.12 | 7 | 200.3 | 201.32 | 201.32 | 201.69 | 0.015831 | 2.67 | 2.62 | 3.62 | 1 | 90.96
| 17.12 | 9 | 200.3 | 201.5 | 201.5 | 201.87 | 0.015399 | 2.68 | 3.36 | 4.64 | 1 | 90.67
| 17.12 | 10 | 200.3 | 201.58 | 201.58 | 201.95 | 0.01511 | 2.69 | 3.72 | 5.07 | 1 | 90.81
| 17.12 | 11 | 200.3 | 201.65 | 201.65 | 202.02 | 0.014783 | 2.7 | 4.08 | 5.46 | 1 | 90.88
| 17.12 | 12 | 200.3 | 201.7 | 201.7 | 202.08 | 0.014636 | 2.72 | 4.4 | 5.79 | 1 | 91.96
| 17.12 | 13 | 200.3 | 201.76 | 201.76 | 202.14 | 0.014433 | 2.75 | 4.73 | 6.11 | 1 | 92.71
| 18 | 7 | 201.65 | 202.56 | 202.56 | 202.93 | 0.016526 | 2.7 | 2.59 | 3.52 | 1.01 | 93.73
| 18 | 9 | 201.65 | 202.71 | 202.71 | 203.13 | 0.01593 | 2.86 | 3.15 | 3.74 | 1 | 101.08
| 18 | 10 | 201.65 | 202.78 | 202.78 | 203.22 | 0.01587 | 2.94 | 3.4 | 3.84 | 1 | 105.21
| 18 | 11 | 201.65 | 202.84 | 202.84 | 203.3 | 0.015781 | 3.01 | 3.65 | 3.93 | 1 | 108.86
| 18 | 12 | 201.65 | 202.9 | 202.9 | 203.39 | 0.015889 | 3.09 | 3.88 | 4.02 | 1 | 113.35
| 18 | 13 | 201.65 | 202.96 | 202.96 | 203.46 | 0.015692 | 3.14 | 4.14 | 4.11 | 1 | 115.85
| 19 | 7 | 204.57 | 205.53 | 205.53 | 205.95 | 0.019014 | 2.88 | 2.43 | 2.89 | 1 | 106.63
| 19 | 9 | 204.57 | 205.7 | 205.7 | 206.17 | 0.018735 | 3.06 | 2.94 | 3.08 | 1 | 116.3
| 19 | 10 | 204.57 | 205.77 | 205.77 | 206.28 | 0.018713 | 3.14 | 3.19 | 3.18 | 1 | 120.95
| 19 | 11 | 204.57 | 205.85 | 205.85 | 206.37 | 0.018686 | 3.21 | 3.42 | 3.27 | 1 | 125.25
| 19 | 12 | 204.57 | 205.92 | 205.92 | 206.47 | 0.018495 | 3.27 | 3.67 | 3.37 | 1 | 128.35
| 19 | 13 | 204.57 | 205.99 | 205.99 | 206.56 | 0.018254 | 3.32 | 3.91 | 3.46 | 1 | 130.85
| 20 | 7 | 207.13 | 208.24 | 208.24 | 208.75 | 0.024818 | 3.17 | 2.21 | 2.17 | 1 | 131.6
| 20 | 9 | 207.13 | 208.44 | 208.44 | 209.03 | 0.025701 | 3.41 | 2.64 | 2.23 | 1 | 148.25
| 20 | 10 | 207.13 | 208.53 | 208.53 | 209.16 | 0.025913 | 3.51 | 2.85 | 2.27 | 1 | 154.84
| 20 | 11 | 207.13 | 208.85 | 208.85 | 209.23 | 0.013871 | 2.65 | 4.16 | 5 | 0.93 | 70.5
| 20 | 12 | 207.13 | 208.9 | 208.9 | 209.3 | 0.014162 | 2.72 | 4.41 | 5 | 0.92 | 75.47
| 20 | 13 | 207.13 | 208.94 | 208.94 | 209.36 | 0.014759 | 2.82 | 4.62 | 5 | 0.94 | 81.45
| 20.12 | 7 | 208.22 | 209.3 | 209.3 | 209.84 | 0.027706 | 3.25 | 2.15 | 2 | 1 | 140.8
| 20.12 | 9 | 208.22 | 209.49 | 209.49 | 210.13 | 0.029602 | 3.54 | 2.54 | 2 | 1 | 162.46
| 20.12 | 10 | 208.22 | 209.59 | 209.59 | 210.27 | 0.030405 | 3.66 | 2.73 | 2 | 1 | 172.1
| 20.12 | 11 | 208.22 | 209.68 | 209.68 | 210.4 | 0.031176 | 3.78 | 2.91 | 2 | 1 | 181.27
| 20.12 | 12 | 208.22 | 209.76 | 209.76 | 210.53 | 0.03201 | 3.89 | 3.09 | 2 | 1 | 190.51
| 20.12 | 13 | 208.22 | 209.85 | 209.85 | 210.66 | 0.032847 | 3.99 | 3.26 | 2 | 1 | 199.57
| 20.13 | 7 | 208.28 | 209.36 | 209.36 | 209.9 | 0.00572 | 3.25 | 2.15 | 2 | 1 | 29.07
| 20.13 | 9 | 208.28 | 209.56 | 209.56 | 210.19 | 0.006062 | 3.53 | 2.55 | 2 | 1 | 33.32
| 20.13 | 10 | 208.28 | 209.65 | 209.65 | 210.33 | 0.006243 | 3.65 | 2.74 | 2 | 1 | 35.37
| 20.13 | 11 | 208.28 | 209.74 | 209.74 | 210.46 | 0.006451 | 3.78 | 2.91 | 2 | 1 | 37.5
| 20.13 | 12 | 208.28 | 209.83 | 209.83 | 210.59 | 0.006598 | 3.88 | 3.09 | 2 | 1 | 39.28
| 20.13 | 13 | 208.28 | 209.91 | 209.91 | 210.72 | 0.00679 | 3.99 | 3.26 | 2 | 1 | 41.25
| 20.17 | 7 | 208.51 | 209.59 | 209.59 | 210.13 | 0.005717 | 3.25 | 2.15 | 2 | 1 | 29.06
| 20.17 | 9 | 208.51 | 209.79 | 209.79 | 210.42 | 0.006067 | 3.53 | 2.55 | 2 | 1 | 33.34
| 20.17 | 10 | 208.51 | 209.88 | 209.88 | 210.56 | 0.006242 | 3.65 | 2.74 | 2 | 1 | 35.37
| 20.17 | 11 | 208.51 | 209.96 | 209.96 | 210.69 | 0.0065 | 3.79 | 2.9 | 2 | 1 | 37.74
| 20.17 | 12 | 208.51 | 210.06 | 210.06 | 210.82 | 0.0066 | 3.88 | 3.09 | 2 | 1 | 39.29
| 20.17 | 13 | 208.51 | 210.14 | 210.14 | 210.95 | 0.006816 | 4 | 3.25 | 2 | 1 | 41.38
| 20.18 | 7 | 208.57 | 209.65 | 209.65 | 210.19 | 0.027545 | 3.25 | 2.16 | 2 | 1 | 140.13
| 20.18 | 9 | 208.57 | 209.84 | 209.84 | 210.48 | 0.029501 | 3.54 | 2.55 | 2 | 1 | 162
| 20.18 | 10 | 208.57 | 209.94 | 209.94 | 210.62 | 0.030225 | 3.65 | 2.74 | 2 | 1 | 171.24
| 20.18 | 11 | 208.57 | 210.02 | 210.02 | 210.75 | 0.031377 | 3.79 | 2.91 | 2 | 1 | 182.25
| 20.18 | 12 | 208.57 | 210.11 | 210.11 | 210.88 | 0.032216 | 3.9 | 3.08 | 2 | 1 | 191.54
| 20.18 | 13 | 208.57 | 210.19 | 210.19 | 211.01 | 0.033085 | 4 | 3.25 | 2 | 1 | 200.79
| 21 | 7 | 210.41 | 211.33 | 211.33 | 211.7 | 0.017131 | 2.7 | 2.6 | 3.51 | 1 | 94.17
| 21 | 9 | 210.41 | 211.49 | 211.49 | 211.89 | 0.016423 | 2.79 | 3.23 | 4.06 | 1 | 97.96
| 21 | 10 | 210.41 | 211.56 | 211.56 | 211.97 | 0.016298 | 2.84 | 3.52 | 4.28 | 1 | 100.62
| 21 | 11 | 210.41 | 211.63 | 211.63 | 212.05 | 0.016022 | 2.88 | 3.82 | 4.51 | 1 | 102.28
| 21 | 12 | 210.41 | 211.69 | 211.69 | 212.13 | 0.015862 | 2.92 | 4.1 | 4.71 | 1 | 104.36
| 21 | 13 | 210.41 | 211.75 | 211.75 | 212.2 | 0.015617 | 2.96 | 4.39 | 4.91 | 1 | 105.79
| 22 | 5 | 213.2 | 214.23 | 214.23 | 214.66 | 0.026128 | 2.89 | 1.73 | 2.05 | 1 | 126.78
| 22 | 7 | 213.2 | 214.47 | 214.47 | 214.97 | 0.026261 | 3.14 | 2.23 | 2.22 | 1 | 143.76
| 22 | 8 | 213.2 | 214.57 | 214.57 | 215.11 | 0.02626 | 3.24 | 2.47 | 2.3 | 1 | 150.7
| 22 | 8 | 213.2 | 214.57 | 214.57 | 215.11 | 0.02626 | 3.24 | 2.47 | 2.3 | 1 | 150.7
| 22 | 9 | 213.2 | 214.67 | 214.67 | 215.24 | 0.026413 | 3.34 | 2.7 | 2.37 | 1 | 157.79
| 22 | 10 | 213.2 | 214.76 | 214.76 | 215.36 | 0.026405 | 3.42 | 2.93 | 2.44 | 1 | 163.62
| 23 | 5 | 215.12 | 216.2 | 216.2 | 216.53 | 0.027043 | 2.55 | 1.96 | 2.94 | 1 | 129.79
| 23 | 7 | 215.12 | 216.39 | 216.39 | 216.77 | 0.024509 | 2.7 | 2.59 | 3.68 | 1.03 | 126.63
| 23 | 8 | 215.12 | 216.49 | 216.49 | 216.87 | 0.021845 | 2.69 | 2.98 | 3.96 | 0.99 | 119.49
| 23 | 8 | 215.12 | 216.49 | 216.49 | 216.87 | 0.021845 | 2.69 | 2.98 | 3.96 | 0.99 | 119.49
| 23 | 9 | 215.12 | 216.56 | 216.56 | 216.96 | 0.021734 | 2.78 | 3.24 | 3.98 | 0.98 | 126.15
| 23 | 10 | 215.12 | 216.62 | 216.62 | 217.05 | 0.021756 | 2.87 | 3.48 | 4 | 0.98 | 132.74
| 24 | 5 | 218.5 | 219.51 | 219.51 | 219.94 | 0.026554 | 2.9 | 1.72 | 2.02 | 1 | 127.96
| 24 | 7 | 218.5 | 219.74 | 219.74 | 220.25 | 0.027082 | 3.17 | 2.21 | 2.15 | 1 | 146.96
| 24 | 8 | 218.5 | 219.84 | 219.84 | 220.39 | 0.027553 | 3.29 | 2.43 | 2.18 | 1 | 156.32
| 24 | 8 | 218.5 | 219.84 | 219.84 | 220.39 | 0.027553 | 3.29 | 2.43 | 2.18 | 1 | 156.32
| 24 | 9 | 218.5 | 220.09 | 220.09 | 220.48 | 0.017039 | 2.7 | 3.33 | 4 | 0.95 | 85.48
| 24 | 10 | 218.5 | 220.15 | 220.15 | 220.57 | 0.017437 | 2.8 | 3.58 | 4 | 0.94 | 92.24
| 24.25 | 5 | 220.82 | 221.61 | 221.61 | 221.99 | 0.023785 | 2.71 | 1.84 | 2.46 | 1 | 112.5
| 24.25 | 7 | 220.82 | 221.8 | 221.8 | 222.27 | 0.024632 | 3.01 | 2.32 | 2.53 | 1 | 133.02
| 24.25 | 8 | 220.82 | 221.9 | 221.9 | 222.39 | 0.024693 | 3.12 | 2.56 | 2.56 | 1 | 140.58
| 24.25 | 8 | 220.82 | 221.9 | 221.9 | 222.39 | 0.024693 | 3.12 | 2.56 | 2.56 | 1 | 140.58
| 24.25 | 9 | 220.82 | 221.98 | 221.98 | 222.52 | 0.025279 | 3.25 | 2.77 | 2.59 | 1 | 149.99
| 24.25 | 10 | 220.82 | 222.22 | 222.22 | 222.59 | 0.015027 | 2.62 | 3.81 | 4.85 | 0.94 | 78.2
0 | 0 | 74 | 156.26 | 158.1 | 158.04 | 158.77 | 0.016705 | 3.62 | 20.44 | 13.79 | 0.95 | 179.88
3 | 0 | 92 | 156.26 | 158.35 | 158.29 | 159.1 | 0.016701 | 3.84 | 23.97 | 14.52 | 0.95 | 196.32
6 | 0 | 101 | 156.26 | 158.47 | 158.41 | 159.26 | 0.016701 | 3.93 | 25.68 | 14.86 | 0.96 | 203.73
농 | 0 | 112 | 156.26 | 158.6 | 158.54 | 159.44 | 0.016701 | 4.04 | 27.71 | 15.26 | 0.96 | 212.18
소 | 0 | 121 | 156.26 | 158.71 | 158.65 | 159.57 | 0.016731 | 4.13 | 29.32 | 15.56 | 0.96 | 218.98
천 | 0 | 127 | 156.26 | 158.78 | 158.72 | 159.67 | 0.01673 | 4.18 | 30.4 | 15.76 | 0.96 | 223.13
| 0.12 | 74 | 156.26 | 158.54 | 158.04 | 158.93 | 0.008071 | 2.77 | 26.69 | 15.06 | 0.66 | 100.51
| 0.12 | 92 | 156.26 | 158.82 | 158.29 | 159.26 | 0.008292 | 2.96 | 31.05 | 15.88 | 0.68 | 111.82
| 0.12 | 101 | 156.26 | 158.95 | 158.41 | 159.42 | 0.008359 | 3.04 | 33.18 | 16.27 | 0.68 | 116.66
| 0.12 | 112 | 156.26 | 159.13 | 158.54 | 159.63 | 0.01108 | 3.14 | 35.71 | 11.01 | 0.08 | 130.91
| 0.12 | 121 | 156.26 | 159.24 | 158.65 | 159.79 | 0.014481 | 3.3 | 36.7 | 6.69 | 0.08 | 150.84
| 0.12 | 127 | 156.26 | 159.3 | 158.72 | 159.9 | 0.017056 | 3.43 | 37.03 | 4.41 | 0.09 | 166.73
| 0.13 | 74 | 156.26 | 158.62 | 157.99 | 158.94 | 0.004562 | 2.52 | 29.34 | 15.9 | 0.59 | 75.63
| 0.13 | 92 | 156.26 | 158.91 | 158.23 | 159.28 | 0.004612 | 2.7 | 34.1 | 16.75 | 0.6 | 83.88
| 0.13 | 101 | 156.26 | 159.05 | 158.34 | 159.44 | 0.004622 | 2.77 | 36.42 | 17.15 | 0.61 | 87.46
| 0.13 | 112 | 156.26 | 159.25 | 158.47 | 159.65 | 0.0044 | 2.81 | 39.91 | 17.74 | 0.6 | 87.95
| 0.13 | 121 | 156.26 | 159.41 | 158.58 | 159.81 | 0.004222 | 2.83 | 42.82 | 18.21 | 0.59 | 87.96
| 0.13 | 127 | 156.26 | 159.51 | 158.64 | 159.92 | 0.004113 | 2.84 | 44.76 | 18.52 | 0.58 | 87.92
| 0.49 | 74 | 156.38 | 158.85 | 157.97 | 159.08 | 0.003008 | 2.14 | 34.5 | 17.47 | 0.49 | 53.44
| 0.49 | 92 | 156.38 | 159.15 | 158.2 | 159.42 | 0.003058 | 2.3 | 39.99 | 18.33 | 0.5 | 59.62
| 0.49 | 101 | 156.38 | 159.3 | 158.31 | 159.58 | 0.003075 | 2.37 | 42.63 | 18.73 | 0.5 | 62.39
| 0.49 | 112 | 156.38 | 159.49 | 158.44 | 159.79 | 0.003002 | 2.42 | 46.27 | 19.27 | 0.5 | 64.04
| 0.49 | 121 | 156.38 | 159.64 | 158.53 | 159.95 | 0.002938 | 2.46 | 49.26 | 19.71 | 0.5 | 65.1
| 0.49 | 127 | 156.38 | 159.74 | 158.6 | 160.06 | 0.002895 | 2.48 | 51.26 | 19.99 | 0.49 | 65.7
| 1 | 74 | 156.38 | 158.83 | 158.07 | 159.1 | 0.003882 | 2.29 | 32.29 | 17.36 | 0.54 | 62.92
| 1 | 92 | 156.38 | 159.13 | 158.33 | 159.44 | 0.003838 | 2.44 | 37.75 | 18.28 | 0.54 | 68.79
| 1 | 101 | 156.38 | 159.28 | 158.43 | 159.6 | 0.003815 | 2.5 | 40.39 | 18.72 | 0.54 | 71.39
| 1 | 112 | 156.38 | 159.47 | 158.56 | 159.8 | 0.003669 | 2.54 | 44.05 | 19.3 | 0.54 | 72.47
| 1 | 121 | 156.38 | 159.62 | 158.65 | 159.96 | 0.003551 | 2.57 | 47.08 | 19.77 | 0.53 | 73.07
| 1 | 127 | 156.38 | 159.73 | 158.72 | 160.07 | 0.003475 | 2.59 | 49.1 | 20.08 | 0.53 | 73.37
| 1.01 | 74 | 157.38 | 158.82 | 158.82 | 159.45 | 0.014213 | 3.5 | 21.14 | 17.14 | 1.01 | 164.3
| 1.01 | 92 | 157.38 | 159.03 | 159.03 | 159.73 | 0.013537 | 3.71 | 24.82 | 17.7 | 1 | 176.82
| 1.01 | 101 | 157.38 | 159.13 | 159.13 | 159.87 | 0.01327 | 3.8 | 26.59 | 17.96 | 1 | 182.48
| 1.01 | 112 | 157.38 | 159.24 | 159.24 | 160.03 | 0.013154 | 3.92 | 28.59 | 18.25 | 1 | 190.76
| 1.01 | 121 | 157.38 | 159.33 | 159.33 | 160.15 | 0.01304 | 4.01 | 30.2 | 18.49 | 1 | 196.82
| 1.01 | 127 | 157.38 | 159.39 | 159.39 | 160.23 | 0.012977 | 4.06 | 31.26 | 18.64 | 1 | 200.78
| 1.02 | 74 | 156.88 | 159.27 | 158.45 | 159.49 | 0.003067 | 2.1 | 35.16 | 18.97 | 0.49 | 52.2
| 1.02 | 92 | 156.88 | 159.51 | 158.66 | 159.78 | 0.003314 | 2.31 | 39.91 | 19.84 | 0.52 | 60.99
| 1.02 | 101 | 156.88 | 159.62 | 158.77 | 159.92 | 0.003416 | 2.39 | 42.19 | 20.25 | 0.53 | 65.04
| 1.02 | 112 | 156.88 | 159.76 | 158.89 | 160.07 | 0.003522 | 2.49 | 44.92 | 20.72 | 0.54 | 69.66
| 1.02 | 121 | 156.88 | 159.87 | 158.97 | 160.2 | 0.003587 | 2.57 | 47.17 | 21.1 | 0.55 | 73.05
| 1.02 | 127 | 156.88 | 159.94 | 159.05 | 160.28 | 0.003613 | 2.61 | 48.7 | 21.36 | 0.55 | 74.99
| 2 | 74 | 157.02 | 159.4 | 158.65 | 159.67 | 0.003613 | 2.28 | 32.53 | 17.4 | 0.53 | 61.11
| 2 | 92 | 157.02 | 159.65 | 158.88 | 159.97 | 0.003892 | 2.49 | 36.96 | 18.19 | 0.56 | 71.26
| 2 | 101 | 157.02 | 159.77 | 158.99 | 160.11 | 0.004002 | 2.58 | 39.1 | 18.55 | 0.57 | 75.85
| 2 | 112 | 157.02 | 159.9 | 159.11 | 160.27 | 0.004126 | 2.69 | 41.64 | 18.98 | 0.58 | 81.22
| 2 | 121 | 157.02 | 160.01 | 159.21 | 160.4 | 0.004185 | 2.77 | 43.69 | 19.18 | 0.59 | 85.15
| 2 | 127 | 157.02 | 160.08 | 159.28 | 160.49 | 0.004203 | 2.82 | 45.08 | 19.26 | 0.59 | 87.47
| 3 | 74 | 158.08 | 160.05 | 160.05 | 160.77 | 0.013872 | 3.74 | 19.78 | 13.98 | 1 | 180.44
| 3 | 92 | 158.08 | 160.31 | 160.31 | 161.09 | 0.013282 | 3.91 | 23.53 | 15.02 | 1 | 190.71
| 3 | 101 | 158.08 | 160.43 | 160.43 | 161.24 | 0.01314 | 4 | 25.28 | 15.48 | 1 | 196.42
| 3 | 112 | 158.08 | 160.56 | 160.56 | 161.41 | 0.012986 | 4.09 | 27.38 | 16.01 | 1 | 202.93
| 3 | 121 | 158.08 | 160.66 | 160.66 | 161.55 | 0.012876 | 4.16 | 29.06 | 16.43 | 1 | 207.95
| 3 | 127 | 158.08 | 160.73 | 160.73 | 161.63 | 0.012735 | 4.2 | 30.22 | 16.71 | 1 | 210.19
| 4 | 74 | 158.28 | 160.79 | 160.53 | 161.32 | 0.008706 | 3.21 | 23.02 | 14.19 | 0.81 | 127.85
| 4 | 92 | 158.28 | 161.04 | 160.79 | 161.65 | 0.009086 | 3.45 | 26.63 | 15.17 | 0.83 | 144.02
| 4 | 101 | 158.28 | 161.15 | 160.92 | 161.8 | 0.009215 | 3.56 | 28.39 | 15.63 | 0.84 | 151.03
| 4 | 112 | 158.28 | 161.28 | 161.06 | 161.97 | 0.009359 | 3.68 | 30.48 | 16.15 | 0.85 | 159.18
| 4 | 121 | 158.28 | 161.39 | 161.17 | 162.11 | 0.009468 | 3.76 | 32.14 | 16.56 | 0.86 | 165.54
| 4 | 127 | 158.28 | 161.45 | 161.23 | 162.19 | 0.009532 | 3.82 | 33.23 | 16.82 | 0.87 | 169.56
| 5 | 74 | 160.43 | 162.61 | 162.61 | 163.36 | 0.014051 | 3.83 | 19.32 | 12.93 | 1 | 187.45
| 5 | 92 | 160.43 | 162.88 | 162.88 | 163.7 | 0.013621 | 4.01 | 22.93 | 13.93 | 1 | 199.4
| 5 | 101 | 160.43 | 163 | 163 | 163.86 | 0.013479 | 4.1 | 24.66 | 14.39 | 1 | 205.16
| 5 | 112 | 160.43 | 163.14 | 163.14 | 164.04 | 0.013276 | 4.18 | 26.76 | 14.92 | 1 | 211.09
| 5 | 121 | 160.43 | 163.25 | 163.25 | 164.18 | 0.01319 | 4.26 | 28.41 | 15.33 | 1 | 216.43
| 5 | 127 | 160.43 | 163.32 | 163.32 | 164.27 | 0.013118 | 4.31 | 29.5 | 15.58 | 1 | 219.65
| 6 | 74 | 160.83 | 163.51 | 163.51 | 164.41 | 0.014759 | 4.18 | 17.69 | 9.88 | 1 | 216.7
| 6 | 92 | 160.83 | 163.83 | 163.83 | 164.81 | 0.014408 | 4.38 | 20.98 | 10.67 | 1 | 231.07
| 6 | 101 | 160.83 | 163.98 | 163.98 | 165 | 0.01431 | 4.48 | 22.55 | 11.02 | 1 | 238.13
| 6 | 112 | 160.83 | 164.15 | 164.15 | 165.22 | 0.014095 | 4.57 | 24.5 | 11.45 | 1 | 244.69
| 6 | 121 | 160.83 | 164.28 | 164.28 | 165.39 | 0.013986 | 4.65 | 26.03 | 11.77 | 1 | 250.4
| 6 | 127 | 160.83 | 164.36 | 164.36 | 165.49 | 0.013991 | 4.71 | 26.98 | 11.97 | 1 | 255.11
| 7 | 74 | 162.19 | 164.49 | 163.94 | 164.87 | 0.005672 | 2.74 | 27.02 | 14.45 | 0.64 | 90.37
| 7 | 92 | 162.19 | 164.84 | 164.19 | 165.26 | 0.005225 | 2.85 | 32.32 | 15.19 | 0.62 | 93.78
| 7 | 101 | 162.19 | 165.01 | 164.31 | 165.44 | 0.005065 | 2.9 | 34.88 | 15.54 | 0.62 | 95.5
| 7 | 112 | 162.19 | 165.2 | 164.44 | 165.65 | 0.004919 | 2.96 | 37.89 | 15.94 | 0.61 | 97.76
| 7 | 121 | 162.19 | 165.35 | 164.55 | 165.81 | 0.004818 | 3 | 40.3 | 16.25 | 0.61 | 99.56
| 7 | 127 | 162.19 | 165.45 | 164.62 | 165.92 | 0.004755 | 3.03 | 41.9 | 16.45 | 0.61 | 100.66
| 7.4 | 74 | 162.95 | 165.13 | 165.13 | 165.98 | 0.014619 | 4.1 | 18.04 | 10.59 | 1 | 209.84
| 7.4 | 92 | 162.95 | 165.43 | 165.43 | 166.37 | 0.014168 | 4.31 | 21.33 | 11.22 | 1 | 224.49
| 7.4 | 101 | 162.95 | 165.56 | 165.56 | 166.56 | 0.014048 | 4.41 | 22.89 | 11.51 | 1 | 231.83
| 7.4 | 112 | 162.95 | 165.73 | 165.73 | 166.77 | 0.013877 | 4.52 | 24.78 | 11.85 | 1 | 239.64
| 7.4 | 121 | 162.95 | 165.85 | 165.85 | 166.93 | 0.013766 | 4.6 | 26.28 | 12.12 | 1 | 245.79
| 7.4 | 127 | 162.95 | 165.95 | 165.95 | 167.04 | 0.01347 | 4.63 | 27.44 | 12.32 | 0.99 | 246.39
| 8 | 66 | 163.15 | 165.79 | 164.88 | 166.1 | 0.004081 | 2.47 | 26.75 | 11.72 | 0.52 | 71.15
| 8 | 82 | 163.15 | 166.14 | 165.15 | 166.5 | 0.004191 | 2.65 | 30.92 | 12.21 | 0.53 | 79.83
| 8 | 90 | 163.15 | 166.3 | 165.27 | 166.68 | 0.004245 | 2.74 | 32.9 | 12.44 | 0.54 | 83.9
| 8 | 100 | 163.15 | 166.49 | 165.42 | 166.9 | 0.004321 | 2.84 | 35.26 | 12.7 | 0.54 | 88.96
| 8 | 108 | 163.15 | 166.63 | 165.53 | 167.06 | 0.004357 | 2.91 | 37.1 | 12.79 | 0.55 | 92.7
| 8 | 113 | 163.15 | 166.72 | 165.61 | 167.17 | 0.004352 | 2.95 | 38.31 | 12.81 | 0.54 | 94.53
| 8.26 | 66 | 163.59 | 166 | 164.91 | 166.19 | 0.002543 | 1.96 | 33.71 | 14 | 0.4 | 44.68
| 8.26 | 82 | 163.59 | 166.37 | 165.11 | 166.59 | 0.002572 | 2.11 | 38.86 | 14 | 0.4 | 50.14
| 8.26 | 90 | 163.59 | 166.54 | 165.2 | 166.78 | 0.002603 | 2.18 | 41.23 | 14 | 0.41 | 52.91
| 8.26 | 100 | 163.59 | 166.73 | 165.32 | 167 | 0.002655 | 2.27 | 44.01 | 14 | 0.41 | 56.48
| 8.26 | 108 | 163.59 | 166.89 | 165.41 | 167.16 | 0.002699 | 2.34 | 46.13 | 14 | 0.41 | 59.3
| 8.26 | 113 | 163.59 | 166.98 | 165.47 | 167.27 | 0.002716 | 2.38 | 47.49 | 14 | 0.41 | 60.86
| 8.27 | 66 | 163.59 | 166 | 164.91 | 166.2 | 0.002527 | 1.95 | 33.78 | 14 | 0.4 | 44.47
| 8.27 | 82 | 163.59 | 166.37 | 165.11 | 166.6 | 0.002558 | 2.11 | 38.94 | 14 | 0.4 | 49.93
| 8.27 | 90 | 163.59 | 166.54 | 165.2 | 166.78 | 0.002589 | 2.18 | 41.31 | 14 | 0.4 | 52.7
| 8.27 | 100 | 163.59 | 166.74 | 165.32 | 167 | 0.002642 | 2.27 | 44.08 | 14 | 0.41 | 56.26
| 8.27 | 108 | 163.59 | 166.89 | 165.41 | 167.17 | 0.002686 | 2.34 | 46.21 | 14 | 0.41 | 59.08
| 8.27 | 113 | 163.59 | 166.99 | 165.47 | 167.28 | 0.002703 | 2.38 | 47.57 | 14 | 0.41 | 60.64
| 8.28 | 66 | 164.59 | 165.9 | 165.9 | 166.56 | 0.01629 | 3.59 | 18.38 | 14 | 1 | 176.6
| 8.28 | 82 | 164.59 | 166.11 | 166.11 | 166.87 | 0.016046 | 3.86 | 21.24 | 14 | 1 | 196.18
| 8.28 | 90 | 164.59 | 166.21 | 166.21 | 167.01 | 0.015874 | 3.98 | 22.63 | 14 | 1 | 204.45
| 8.28 | 100 | 164.59 | 166.33 | 166.32 | 167.19 | 0.015521 | 4.1 | 24.42 | 14 | 0.99 | 212.51
| 8.28 | 108 | 164.59 | 166.54 | 166.42 | 167.34 | 0.01295 | 3.96 | 27.25 | 14 | 0.91 | 193.39
| 8.28 | 113 | 164.59 | 166.65 | 166.47 | 167.43 | 0.011888 | 3.91 | 28.87 | 14 | 0.87 | 185.72
| 8.29 | 66 | 164.09 | 166.11 | 165.87 | 166.59 | 0.008696 | 3.07 | 21.49 | 14.32 | 0.8 | 119.36
| 8.29 | 82 | 164.09 | 166.36 | 166.1 | 166.9 | 0.008575 | 3.25 | 25.25 | 15.24 | 0.81 | 129.39
| 8.29 | 90 | 164.09 | 166.49 | 166.21 | 167.05 | 0.008308 | 3.3 | 27.31 | 15.72 | 0.8 | 131.19
| 8.29 | 100 | 164.09 | 166.66 | 166.34 | 167.23 | 0.007909 | 3.33 | 30.01 | 16.33 | 0.78 | 131.8
| 8.29 | 108 | 164.09 | 166.8 | 166.44 | 167.37 | 0.007524 | 3.34 | 32.31 | 16.83 | 0.77 | 130.75
| 8.29 | 113 | 164.09 | 166.9 | 166.5 | 167.46 | 0.007126 | 3.32 | 34.06 | 17.21 | 0.75 | 127.55
| 9 | 66 | 164.6 | 166.37 | 166.37 | 167.04 | 0.01391 | 3.62 | 18.24 | 13.6 | 1 | 171.71
| 9 | 82 | 164.6 | 166.6 | 166.6 | 167.34 | 0.013586 | 3.82 | 21.48 | 14.46 | 1 | 185.01
| 9 | 90 | 164.6 | 166.71 | 166.71 | 167.49 | 0.013379 | 3.9 | 23.09 | 14.87 | 1 | 190.14
| 9 | 100 | 164.6 | 166.84 | 166.84 | 167.65 | 0.013222 | 4 | 25.01 | 15.34 | 1 | 196.91
| 9 | 108 | 164.6 | 166.94 | 166.94 | 167.78 | 0.013093 | 4.07 | 26.53 | 15.71 | 1 | 201.78
| 9 | 113 | 164.6 | 167 | 167 | 167.86 | 0.013025 | 4.11 | 27.47 | 15.93 | 1 | 204.77
| 10 | 66 | 164.8 | 167.11 | 166.62 | 167.46 | 0.005466 | 2.62 | 25.17 | 14.67 | 0.64 | 83.85
| 10 | 82 | 164.8 | 167.37 | 166.84 | 167.77 | 0.005615 | 2.83 | 28.97 | 15.23 | 0.66 | 94.7
| 10 | 90 | 164.8 | 167.48 | 166.94 | 167.92 | 0.005704 | 2.93 | 30.74 | 15.48 | 0.66 | 100.03
| 10 | 100 | 164.8 | 167.62 | 167.07 | 168.09 | 0.005809 | 3.04 | 32.87 | 15.78 | 0.67 | 106.42
| 10 | 108 | 164.8 | 167.72 | 167.17 | 168.22 | 0.005894 | 3.13 | 34.51 | 16.01 | 0.68 | 111.42
| 10 | 113 | 164.8 | 167.78 | 167.23 | 168.3 | 0.005946 | 3.18 | 35.51 | 16.14 | 0.68 | 114.5
| 11 | 66 | 165.77 | 167.61 | 167.61 | 168.37 | 0.014517 | 3.87 | 17.05 | 11.12 | 1 | 192
| 11 | 82 | 165.77 | 167.86 | 167.86 | 168.72 | 0.014212 | 4.1 | 19.99 | 11.64 | 1 | 208.33
| 11 | 90 | 165.77 | 167.98 | 167.98 | 168.89 | 0.014094 | 4.21 | 21.39 | 11.81 | 1 | 216.03
| 11 | 100 | 165.77 | 168.12 | 168.12 | 169.08 | 0.014131 | 4.35 | 22.98 | 11.95 | 1 | 227.33
| 11 | 108 | 165.77 | 168.23 | 168.23 | 169.23 | 0.014035 | 4.44 | 24.3 | 12.06 | 1 | 234.31
| 11 | 113 | 165.77 | 168.3 | 168.3 | 169.33 | 0.013956 | 4.5 | 25.12 | 12.13 | 1 | 238.15
| 11.24 | 66 | 165.94 | 168.15 | 167.77 | 168.64 | 0.007647 | 3.1 | 21.32 | 11.81 | 0.74 | 116.96
| 11.24 | 82 | 165.94 | 168.43 | 168.03 | 168.99 | 0.007771 | 3.33 | 24.64 | 12.09 | 0.74 | 130.93
| 11.24 | 90 | 165.94 | 168.55 | 168.15 | 169.16 | 0.007853 | 3.44 | 26.2 | 12.21 | 0.75 | 137.7
| 11.24 | 100 | 165.94 | 168.72 | 168.29 | 169.36 | 0.007861 | 3.55 | 28.19 | 12.38 | 0.75 | 144.49
| 11.24 | 108 | 165.94 | 168.84 | 168.4 | 169.51 | 0.007925 | 3.64 | 29.68 | 12.5 | 0.75 | 150.46
| 11.24 | 113 | 165.94 | 168.91 | 168.46 | 169.6 | 0.007968 | 3.69 | 30.59 | 12.57 | 0.76 | 154.13
| 11.25 | 66 | 165.94 | 168.38 | 167.44 | 168.66 | 0.005508 | 2.35 | 28.08 | 11.5 | 0.48 | 71.32
| 11.25 | 82 | 165.94 | 168.63 | 167.67 | 169.02 | 0.013093 | 2.74 | 29.9 |  | 0.07 | 111.6
| 11.25 | 90 | 165.94 | 168.72 | 167.78 | 169.18 | 0.015773 | 3.01 | 29.9 |  | 0.07 | 134.44
| 11.25 | 100 | 165.94 | 168.81 | 167.92 | 169.38 | 0.019472 | 3.34 | 29.9 |  | 0.08 | 165.97
| 11.25 | 108 | 165.94 | 168.86 | 168.02 | 169.53 | 0.022712 | 3.61 | 29.9 |  | 0.09 | 193.59
| 11.25 | 113 | 165.94 | 168.9 | 168.09 | 169.63 | 0.024864 | 3.78 | 29.9 |  | 0.09 | 211.93
| 11.3 | 66 | 165.94 | 168.42 | 167.44 | 168.69 | 0.005294 | 2.32 | 28.49 | 11.5 | 0.47 | 69.08
| 11.3 | 82 | 165.94 | 168.7 | 167.67 | 169.08 | 0.013093 | 2.74 | 29.9 |  | 0.07 | 111.6
| 11.3 | 90 | 165.94 | 168.8 | 167.78 | 169.26 | 0.015773 | 3.01 | 29.9 |  | 0.07 | 134.44
| 11.3 | 100 | 165.94 | 168.9 | 167.92 | 169.47 | 0.019472 | 3.34 | 29.9 |  | 0.08 | 165.97
| 11.3 | 108 | 165.94 | 168.98 | 168.02 | 169.64 | 0.022712 | 3.61 | 29.9 |  | 0.09 | 193.59
| 11.3 | 113 | 165.94 | 169.03 | 168.09 | 169.76 | 0.024864 | 3.78 | 29.9 |  | 0.09 | 211.93
| 11.31 | 66 | 165.94 | 168.5 | 167.46 | 168.7 | 0.002472 | 1.99 | 33.1 | 15.37 | 0.43 | 45.61
| 11.31 | 82 | 165.94 | 168.88 | 167.68 | 169.1 | 0.002369 | 2.1 | 39.09 | 16.09 | 0.43 | 48.7
| 11.31 | 90 | 165.94 | 169.05 | 167.79 | 169.29 | 0.00234 | 2.15 | 41.91 | 16.42 | 0.43 | 50.28
| 11.31 | 100 | 165.94 | 169.26 | 167.91 | 169.51 | 0.002268 | 2.19 | 45.68 | 20.5 | 0.47 | 43.3
| 11.31 | 108 | 165.94 | 169.43 | 168.01 | 169.69 | 0.002139 | 2.2 | 49.18 | 20.5 | 0.45 | 43.33
| 11.31 | 113 | 165.94 | 169.56 | 168.07 | 169.81 | 0.00202 | 2.19 | 51.7 | 20.5 | 0.44 | 42.58
| 11.49 | 66 | 166.18 | 168.52 | 167.7 | 168.77 | 0.003366 | 2.22 | 29.75 | 14.95 | 0.5 | 57.82
| 11.49 | 82 | 166.18 | 168.9 | 167.92 | 169.17 | 0.003108 | 2.31 | 35.55 | 15.67 | 0.49 | 60.09
| 11.49 | 90 | 166.18 | 169.07 | 168.03 | 169.35 | 0.003028 | 2.35 | 38.28 | 16 | 0.49 | 61.42
| 11.49 | 100 | 166.18 | 169.28 | 168.16 | 169.57 | 0.002937 | 2.4 | 41.67 | 16.39 | 0.48 | 62.87
| 11.49 | 108 | 166.18 | 169.45 | 168.25 | 169.75 | 0.002839 | 2.42 | 44.55 | 18.56 | 0.5 | 57.86
| 11.49 | 113 | 166.18 | 169.57 | 168.31 | 169.87 | 0.002678 | 2.41 | 46.96 | 20.5 | 0.51 | 52.27
| 12 | 66 | 166.18 | 168.47 | 167.8 | 168.79 | 0.00491 | 2.51 | 26.26 | 13.65 | 0.58 | 76.6
| 12 | 82 | 166.18 | 168.85 | 168.04 | 169.19 | 0.004484 | 2.6 | 31.58 | 14.5 | 0.56 | 78.67
| 12 | 90 | 166.18 | 169.02 | 168.16 | 169.38 | 0.004343 | 2.64 | 34.11 | 14.89 | 0.56 | 79.94
| 12 | 100 | 166.18 | 169.23 | 168.29 | 169.6 | 0.004179 | 2.68 | 37.26 | 15.36 | 0.55 | 81.21
| 12 | 108 | 166.18 | 169.4 | 168.39 | 169.77 | 0.004036 | 2.71 | 39.85 | 15.74 | 0.54 | 81.7
| 12 | 113 | 166.18 | 169.52 | 168.46 | 169.89 | 0.003875 | 2.71 | 41.76 | 16.01 | 0.53 | 80.68
| 12.01 | 66 | 167.38 | 168.83 | 168.83 | 169.47 | 0.014261 | 3.54 | 18.63 | 14.46 | 1 | 167.34
| 12.01 | 82 | 167.38 | 169.04 | 169.04 | 169.77 | 0.013939 | 3.78 | 21.71 | 14.94 | 1 | 183.17
| 12.01 | 90 | 167.38 | 169.14 | 169.14 | 169.91 | 0.013779 | 3.88 | 23.21 | 15.16 | 1 | 190.03
| 12.01 | 100 | 167.38 | 169.27 | 169.27 | 170.07 | 0.013521 | 3.99 | 25.09 | 15.44 | 1 | 197.12
| 12.01 | 108 | 167.38 | 169.36 | 169.36 | 170.2 | 0.013432 | 4.08 | 26.5 | 15.64 | 1 | 203.5
| 12.01 | 113 | 167.38 | 169.41 | 169.41 | 170.28 | 0.013317 | 4.12 | 27.41 | 15.77 | 1 | 206.58
| 12.02 | 66 | 166.98 | 169.26 | 168.49 | 169.52 | 0.003475 | 2.23 | 29.66 | 15.48 | 0.51 | 58.54
| 12.02 | 82 | 166.98 | 169.51 | 168.71 | 169.82 | 0.003746 | 2.44 | 33.6 | 16.02 | 0.54 | 68.53
| 12.02 | 90 | 166.98 | 169.63 | 168.81 | 169.96 | 0.003857 | 2.54 | 35.5 | 18.14 | 0.58 | 66.35
| 12.02 | 100 | 166.98 | 169.77 | 168.93 | 170.13 | 0.003892 | 2.62 | 38.12 | 18.32 | 0.58 | 70.6
| 12.02 | 108 | 166.98 | 169.88 | 169.03 | 170.25 | 0.003917 | 2.69 | 40.13 | 18.45 | 0.58 | 73.77
| 12.02 | 113 | 166.98 | 169.95 | 169.09 | 170.33 | 0.003939 | 2.73 | 41.32 | 18.53 | 0.58 | 75.8
| 12.07 | 66 | 166.83 | 169.01 | 168.79 | 169.68 | 0.010878 | 3.6 | 18.31 | 9.77 | 0.84 | 160.5
| 12.07 | 82 | 166.83 | 169.15 | 169.08 | 170.04 | 0.013784 | 4.18 | 19.63 | 9.94 | 0.95 | 212.5
| 12.07 | 90 | 166.83 | 169.21 | 169.21 | 170.22 | 0.015234 | 4.45 | 20.24 | 10.01 | 1 | 239.34
| 12.07 | 100 | 166.83 | 169.37 | 169.37 | 170.44 | 0.015177 | 4.58 | 21.84 | 10.21 | 1 | 249.88
| 12.07 | 108 | 166.83 | 169.49 | 169.49 | 170.6 | 0.015133 | 4.68 | 23.09 | 10.37 | 1 | 257.74
| 12.07 | 113 | 166.83 | 169.56 | 169.56 | 170.71 | 0.015093 | 4.73 | 23.87 | 10.46 | 1 | 262.25
| 12.08 | 66 | 166.85 | 168.95 | 168.95 | 169.84 | 0.02435 | 4.18 | 15.78 | 8.86 | 1 | 245.4
| 12.08 | 82 | 166.85 | 169.25 | 169.25 | 170.25 | 0.024561 | 4.42 | 18.54 | 9.25 | 1 | 267.57
| 12.08 | 90 | 166.85 | 169.39 | 169.39 | 170.44 | 0.024775 | 4.54 | 19.83 | 9.42 | 1 | 278.64
| 12.08 | 100 | 166.85 | 169.56 | 169.56 | 170.67 | 0.02499 | 4.67 | 21.42 | 9.64 | 1 | 291.31
| 12.08 | 108 | 166.85 | 169.68 | 169.68 | 170.84 | 0.025193 | 4.77 | 22.65 | 9.8 | 1 | 301.3
| 12.08 | 113 | 166.85 | 169.76 | 169.76 | 170.95 | 0.025375 | 4.83 | 23.39 | 9.89 | 1 | 307.92
| 12.18 | 66 | 167 | 169.43 | 169.09 | 170.05 | 0.015145 | 3.49 | 18.89 | 9.36 | 0.79 | 166.49
| 12.18 | 82 | 167 | 169.77 | 169.4 | 170.47 | 0.015435 | 3.71 | 22.12 | 9.8 | 0.79 | 182.69
| 12.18 | 90 | 167 | 169.93 | 169.53 | 170.66 | 0.015536 | 3.8 | 23.7 | 10.01 | 0.79 | 189.76
| 12.18 | 100 | 167 | 170.12 | 169.7 | 170.89 | 0.015654 | 3.9 | 25.63 | 10.25 | 0.79 | 198.06
| 12.18 | 108 | 167 | 170.26 | 169.83 | 171.07 | 0.01573 | 3.98 | 27.14 | 10.44 | 0.79 | 204.18
| 12.18 | 113 | 167 | 170.35 | 169.91 | 171.18 | 0.015759 | 4.02 | 28.09 | 10.56 | 0.79 | 207.69
| 12.19 | 66 | 167.02 | 169.66 | 168.97 | 170.08 | 0.005716 | 2.87 | 23.02 | 10.44 | 0.62 | 96.98
| 12.19 | 82 | 167.02 | 170.02 | 169.26 | 170.5 | 0.005709 | 3.05 | 26.9 | 10.92 | 0.62 | 106.28
| 12.19 | 90 | 167.02 | 170.19 | 169.39 | 170.69 | 0.005705 | 3.13 | 28.77 | 11.14 | 0.62 | 110.43
| 12.19 | 100 | 167.02 | 170.39 | 169.55 | 170.92 | 0.005703 | 3.22 | 31.06 | 11.41 | 0.62 | 115.33
| 12.19 | 108 | 167.02 | 170.55 | 169.68 | 171.1 | 0.005701 | 3.29 | 32.85 | 11.61 | 0.62 | 119
| 12.19 | 113 | 167.02 | 170.65 | 169.75 | 171.21 | 0.005697 | 3.33 | 33.96 | 11.73 | 0.62 | 121.15
| 13 | 66 | 167.48 | 169.82 | 169.38 | 170.29 | 0.007169 | 3.04 | 21.72 | 11.55 | 0.71 | 111.93
| 13 | 82 | 167.48 | 170.19 | 169.65 | 170.69 | 0.006597 | 3.14 | 26.14 | 12.26 | 0.69 | 115.04
| 13 | 90 | 167.48 | 170.37 | 169.78 | 170.88 | 0.006366 | 3.18 | 28.31 | 12.6 | 0.68 | 116.32
| 13 | 100 | 167.48 | 170.58 | 169.92 | 171.11 | 0.005959 | 3.17 | 31.56 | 17.88 | 0.76 | 88.98
| 13 | 108 | 167.48 | 170.77 | 170.04 | 171.28 | 0.005332 | 3.09 | 35 | 17.99 | 0.71 | 86.56
| 13 | 113 | 167.48 | 170.89 | 170.11 | 171.38 | 0.004981 | 3.04 | 37.13 | 18.07 | 0.68 | 84.76
| 14 | 66 | 167.64 | 170.16 | 169.91 | 170.74 | 0.009419 | 3.36 | 19.66 | 11.47 | 0.82 | 139.23
| 14 | 82 | 167.64 | 170.5 | 170.19 | 171.11 | 0.008769 | 3.46 | 23.69 | 12.46 | 0.8 | 143.13
| 14 | 90 | 167.64 | 170.66 | 170.32 | 171.29 | 0.008443 | 3.5 | 25.74 | 12.93 | 0.79 | 143.95
| 14 | 100 | 167.64 | 170.85 | 170.47 | 171.49 | 0.008108 | 3.54 | 28.26 | 13.49 | 0.78 | 145.12
| 14 | 108 | 167.64 | 171 | 170.59 | 171.65 | 0.007856 | 3.57 | 30.27 | 13.92 | 0.77 | 145.74
| 14 | 113 | 167.64 | 171.1 | 170.65 | 171.75 | 0.00766 | 3.58 | 31.6 | 14.19 | 0.76 | 145.3
| 15 | 66 | 167.77 | 170.73 | 170.04 | 171.08 | 0.00498 | 2.65 | 24.87 | 12.73 | 0.61 | 83.4
| 15 | 82 | 167.77 | 171.05 | 170.32 | 171.45 | 0.005035 | 2.82 | 29.1 | 13.66 | 0.62 | 91.52
| 15 | 90 | 167.77 | 171.2 | 170.45 | 171.62 | 0.005035 | 2.89 | 31.19 | 14.1 | 0.62 | 94.87
| 15 | 100 | 167.77 | 171.37 | 170.6 | 171.82 | 0.005039 | 2.97 | 33.72 | 14.62 | 0.62 | 98.85
| 15 | 108 | 167.77 | 171.51 | 170.71 | 171.97 | 0.005035 | 3.02 | 35.72 | 15.01 | 0.63 | 101.74
| 15 | 113 | 167.77 | 171.59 | 170.79 | 172.07 | 0.005021 | 3.06 | 36.98 | 15.26 | 0.63 | 103.29
| 16 | 66 | 169.48 | 171.6 | 171.6 | 172.43 | 0.015099 | 4.05 | 16.29 | 9.88 | 1.01 | 207.61
| 16 | 82 | 169.48 | 171.88 | 171.88 | 172.81 | 0.014824 | 4.28 | 19.18 | 10.47 | 1.01 | 224.13
| 16 | 90 | 169.48 | 172.03 | 172.03 | 172.99 | 0.014454 | 4.35 | 20.7 | 10.76 | 1 | 228.3
| 16 | 100 | 169.48 | 172.18 | 172.18 | 173.2 | 0.014407 | 4.47 | 22.38 | 11.08 | 1 | 237.76
| 16 | 108 | 169.48 | 172.31 | 172.31 | 173.36 | 0.014126 | 4.53 | 23.84 | 11.35 | 1 | 241.52
| 16 | 113 | 169.48 | 172.38 | 172.38 | 173.45 | 0.014103 | 4.58 | 24.65 | 11.5 | 1 | 245.67
| 17 | 66 | 169.58 | 172.48 | 171.71 | 172.84 | 0.004815 | 2.68 | 24.65 | 11.5 | 0.58 | 83.85
| 17 | 82 | 169.58 | 172.82 | 171.99 | 173.23 | 0.004925 | 2.86 | 28.66 | 12.2 | 0.6 | 93.14
| 17 | 90 | 169.58 | 172.97 | 172.12 | 173.41 | 0.004929 | 2.92 | 30.84 | 16.04 | 0.67 | 79.04
| 17 | 100 | 169.58 | 173.15 | 172.29 | 173.61 | 0.004787 | 2.95 | 33.86 | 16.26 | 0.65 | 82.17
| 17 | 108 | 169.58 | 173.3 | 172.41 | 173.76 | 0.004678 | 2.99 | 36.18 | 16.44 | 0.64 | 84.22
| 17 | 113 | 169.58 | 173.38 | 172.48 | 173.86 | 0.004601 | 3 | 37.63 | 16.55 | 0.64 | 85.17
| 18 | 66 | 171.74 | 173.61 | 173.61 | 174.17 | 0.011268 | 3.32 | 19.9 | 17.23 | 0.99 | 120.78
| 18 | 82 | 171.74 | 173.84 | 173.84 | 174.42 | 0.009469 | 3.33 | 24.65 | 21.4 | 0.99 | 100.93
| 18 | 90 | 171.74 | 173.92 | 173.92 | 174.53 | 0.009298 | 3.41 | 26.41 | 21.48 | 0.98 | 105.27
| 18 | 100 | 171.74 | 174.01 | 174.01 | 174.67 | 0.009224 | 3.52 | 28.41 | 21.57 | 0.98 | 111.23
| 18 | 108 | 171.74 | 174.09 | 174.09 | 174.77 | 0.009136 | 3.6 | 29.97 | 21.65 | 0.98 | 115.37
| 18 | 113 | 171.74 | 174.13 | 174.13 | 174.83 | 0.009107 | 3.66 | 30.91 | 21.69 | 0.98 | 118.05
| 19 | 66 | 172.46 | 174.58 | 174.58 | 175.33 | 0.014267 | 3.85 | 17.15 | 11.39 | 1 | 189.52
| 19 | 82 | 172.46 | 174.85 | 174.85 | 175.68 | 0.013799 | 4.03 | 20.34 | 12.23 | 1 | 201.48
| 19 | 90 | 172.46 | 174.97 | 174.97 | 175.84 | 0.013664 | 4.12 | 21.86 | 12.61 | 1 | 207.49
| 19 | 100 | 172.46 | 175.12 | 175.12 | 176.02 | 0.013502 | 4.22 | 23.72 | 13.06 | 1 | 214.33
| 19 | 108 | 172.46 | 175.23 | 175.23 | 176.16 | 0.013337 | 4.28 | 25.22 | 13.41 | 1 | 218.8
| 19 | 113 | 172.46 | 175.29 | 175.29 | 176.25 | 0.013314 | 4.33 | 26.09 | 13.61 | 1 | 222.44
| 20 | 66 | 172.82 | 175.32 | 175.32 | 176.13 | 0.014695 | 4 | 16.5 | 10.11 | 1 | 202.37
| 20 | 82 | 172.82 | 175.61 | 175.61 | 176.5 | 0.014313 | 4.19 | 19.58 | 10.93 | 1 | 215.35
| 20 | 90 | 172.82 | 175.74 | 175.74 | 176.67 | 0.014217 | 4.28 | 21.04 | 11.3 | 1 | 221.94
| 20 | 100 | 172.82 | 175.9 | 175.9 | 176.87 | 0.013975 | 4.37 | 22.9 | 11.76 | 1 | 227.84
| 20 | 108 | 172.82 | 176.02 | 176.02 | 177.03 | 0.01385 | 4.44 | 24.34 | 12.09 | 1 | 232.91
| 20 | 113 | 172.82 | 176.1 | 176.1 | 177.12 | 0.013762 | 4.48 | 25.24 | 12.3 | 1 | 235.73
| 20.49 | 66 | 174.48 | 176.14 | 176.09 | 176.85 | 0.013984 | 3.71 | 17.78 | 11.36 | 0.95 | 178.68
| 20.49 | 82 | 174.48 | 176.4 | 176.33 | 177.2 | 0.013667 | 3.96 | 20.72 | 11.57 | 0.94 | 195.49
| 20.49 | 90 | 174.48 | 176.52 | 176.48 | 177.36 | 0.01362 | 4.08 | 22.07 | 11.68 | 0.95 | 203.69
| 20.49 | 100 | 174.48 | 176.64 | 176.58 | 177.56 | 0.013872 | 4.26 | 23.47 | 11.82 | 0.97 | 216.28
| 20.49 | 108 | 174.48 | 176.72 | 176.69 | 177.71 | 0.014223 | 4.41 | 24.46 | 11.93 | 0.98 | 228.02
| 20.49 | 113 | 174.48 | 177.03 | 177.03 | 177.79 | 0.009257 | 3.71 | 30.43 | 21.05 | 0.99 | 112.7
| 21 | 66 | 174.48 | 176.15 | 176.1 | 176.86 | 0.014324 | 3.74 | 17.66 | 11.29 | 0.95 | 181.55
| 21 | 82 | 174.48 | 176.4 | 176.34 | 177.21 | 0.014061 | 3.99 | 20.56 | 11.53 | 0.95 | 199.25
| 21 | 90 | 174.48 | 176.52 | 176.48 | 177.38 | 0.014005 | 4.11 | 21.9 | 11.65 | 0.96 | 207.47
| 21 | 100 | 174.48 | 176.64 | 176.6 | 177.58 | 0.014301 | 4.3 | 23.27 | 11.81 | 0.98 | 220.74
| 21 | 108 | 174.48 | 176.72 | 176.71 | 177.73 | 0.014652 | 4.45 | 24.26 | 11.92 | 1 | 232.57
| 21 | 113 | 174.48 | 177.05 | 177.05 | 177.8 | 0.009167 | 3.69 | 30.66 | 21.07 | 0.98 | 112.07
| 21.01 | 66 | 175.29 | 176.86 | 176.86 | 177.58 | 0.015155 | 3.76 | 17.56 | 12.2 | 1 | 185.75
| 21.01 | 82 | 175.29 | 177.11 | 177.11 | 177.91 | 0.014624 | 3.97 | 20.66 | 12.81 | 1 | 199.73
| 21.01 | 90 | 175.29 | 177.22 | 177.22 | 178.07 | 0.014448 | 4.06 | 22.14 | 13.08 | 1 | 206.41
| 21.01 | 100 | 175.29 | 177.36 | 177.36 | 178.25 | 0.014227 | 4.17 | 23.96 | 13.42 | 1 | 213.85
| 21.01 | 108 | 175.29 | 177.46 | 177.46 | 178.39 | 0.014142 | 4.26 | 25.35 | 13.67 | 1 | 220.29
| 21.01 | 113 | 175.29 | 177.53 | 177.53 | 178.47 | 0.014023 | 4.3 | 26.25 | 13.83 | 1 | 223.28
| 21.02 | 66 | 174.89 | 177.35 | 176.49 | 177.63 | 0.003843 | 2.35 | 28.03 | 13.39 | 0.52 | 65.34
| 21.02 | 82 | 174.89 | 177.63 | 176.73 | 177.97 | 0.004134 | 2.57 | 31.92 | 14.08 | 0.54 | 75.83
| 21.02 | 90 | 174.89 | 177.76 | 176.84 | 178.12 | 0.004282 | 2.67 | 33.71 | 14.39 | 0.56 | 81.05
| 21.02 | 100 | 174.89 | 177.91 | 176.99 | 178.3 | 0.004431 | 2.78 | 35.94 | 14.76 | 0.57 | 86.99
| 21.02 | 108 | 174.89 | 178.03 | 177.1 | 178.44 | 0.004537 | 2.87 | 37.67 | 15.05 | 0.58 | 91.5
| 21.02 | 113 | 174.89 | 178.1 | 177.17 | 178.53 | 0.00459 | 2.92 | 38.73 | 15.14 | 0.58 | 94.25
| 22 | 66 | 175.28 | 177.44 | 177.3 | 178.12 | 0.011597 | 3.66 | 18.04 | 10.52 | 0.89 | 166.76
| 22 | 82 | 175.28 | 177.7 | 177.58 | 178.49 | 0.011865 | 3.92 | 20.9 | 11.05 | 0.91 | 186.29
| 22 | 90 | 175.28 | 177.82 | 177.71 | 178.66 | 0.012137 | 4.06 | 22.17 | 11.27 | 0.92 | 197.24
| 22 | 100 | 175.28 | 177.96 | 177.86 | 178.86 | 0.012296 | 4.2 | 23.79 | 11.5 | 0.93 | 208.53
| 22 | 108 | 175.28 | 178.06 | 177.97 | 179.01 | 0.012495 | 4.33 | 24.93 | 11.5 | 0.94 | 218.95
| 22 | 113 | 175.28 | 178.12 | 178.03 | 179.11 | 0.012625 | 4.41 | 25.63 | 11.5 | 0.94 | 225.46
| 23 | 66 | 176.01 | 178.03 | 178.03 | 178.84 | 0.014782 | 3.99 | 16.55 | 10.23 | 1 | 201.66
| 23 | 82 | 176.01 | 178.3 | 178.3 | 179.21 | 0.014441 | 4.21 | 19.48 | 10.79 | 1 | 217.46
| 23 | 90 | 176.01 | 178.43 | 178.43 | 179.38 | 0.014279 | 4.3 | 20.91 | 11.05 | 1 | 224.23
| 23 | 100 | 176.01 | 178.59 | 178.59 | 179.58 | 0.01417 | 4.42 | 22.62 | 11.35 | 1 | 233.01
| 23 | 108 | 176.01 | 178.7 | 178.7 | 179.74 | 0.014099 | 4.51 | 23.92 | 11.5 | 1 | 240.09
| 23 | 113 | 176.01 | 178.77 | 178.77 | 179.83 | 0.014123 | 4.58 | 24.66 | 11.5 | 1 | 245.62
| 23.29 | 66 | 176.29 | 178.73 | 178.08 | 179.1 | 0.00505 | 2.67 | 24.69 | 12.22 | 0.6 | 84.61
| 23.29 | 82 | 176.29 | 179.06 | 178.33 | 179.47 | 0.005079 | 2.85 | 28.74 | 12.78 | 0.61 | 93.48
| 23.29 | 90 | 176.29 | 179.21 | 178.45 | 179.64 | 0.005099 | 2.94 | 30.66 | 13.03 | 0.61 | 97.63
| 23.29 | 100 | 176.29 | 179.39 | 178.6 | 179.85 | 0.005098 | 3.02 | 33.06 | 13.35 | 0.61 | 102.12
| 23.29 | 108 | 176.29 | 179.52 | 178.71 | 180.01 | 0.005111 | 3.09 | 34.9 | 13.58 | 0.62 | 105.72
| 23.29 | 113 | 176.29 | 179.61 | 178.77 | 180.11 | 0.005108 | 3.13 | 36.06 | 13.73 | 0.62 | 107.71
| 23.3 | 66 | 176.29 | 178.68 | 178.18 | 179.13 | 0.009981 | 2.98 | 22.12 | 11.32 | 0.68 | 118.38
| 23.3 | 82 | 176.29 | 178.99 | 178.44 | 179.51 | 0.010244 | 3.18 | 25.78 | 11.87 | 0.69 | 131.11
| 23.3 | 90 | 176.29 | 179.14 | 178.58 | 179.68 | 0.010371 | 3.27 | 27.53 | 12.12 | 0.69 | 137.04
| 23.3 | 100 | 176.29 | 179.32 | 178.73 | 179.89 | 0.010461 | 3.37 | 29.72 | 12.43 | 0.69 | 143.41
| 23.3 | 108 | 176.29 | 179.45 | 178.84 | 180.05 | 0.010556 | 3.44 | 31.4 | 12.66 | 0.7 | 148.54
| 23.3 | 113 | 176.29 | 179.54 | 178.91 | 180.15 | 0.010587 | 3.48 | 32.46 | 12.8 | 0.7 | 151.34
| 23.4 | 66 | 176.31 | 178.83 | 178.2 | 179.23 | 0.00831 | 2.79 | 23.69 | 11.58 | 0.62 | 101.99
| 23.4 | 82 | 176.31 | 179.16 | 178.47 | 179.61 | 0.008595 | 2.98 | 27.55 | 12.14 | 0.63 | 113.6
| 23.4 | 90 | 176.31 | 179.31 | 178.59 | 179.79 | 0.008725 | 3.06 | 29.39 | 12.4 | 0.63 | 118.97
| 23.4 | 100 | 176.31 | 179.49 | 178.75 | 180 | 0.008842 | 3.16 | 31.68 | 12.72 | 0.64 | 124.94
| 23.4 | 108 | 176.31 | 179.63 | 178.86 | 180.16 | 0.008942 | 3.23 | 33.44 | 12.96 | 0.64 | 129.63
| 23.4 | 113 | 176.31 | 179.71 | 178.93 | 180.26 | 0.008987 | 3.27 | 34.55 | 13.11 | 0.64 | 132.29
| 23.41 | 66 | 176.31 | 178.94 | 178.09 | 179.24 | 0.00391 | 2.44 | 27.04 | 12.56 | 0.53 | 69.28
| 23.41 | 82 | 176.31 | 179.28 | 178.35 | 179.63 | 0.003967 | 2.61 | 31.39 | 13.15 | 0.54 | 76.99
| 23.41 | 90 | 176.31 | 179.43 | 178.47 | 179.8 | 0.003995 | 2.69 | 33.46 | 13.42 | 0.54 | 80.55
| 23.41 | 100 | 176.31 | 179.62 | 178.62 | 180.02 | 0.004015 | 2.78 | 36.03 | 13.75 | 0.55 | 84.57
| 23.41 | 108 | 176.31 | 179.77 | 178.73 | 180.18 | 0.004036 | 2.84 | 38.01 | 14 | 0.55 | 87.7
| 23.41 | 113 | 176.31 | 179.98 | 178.8 | 180.29 | 0.002921 | 2.38 | 47.55 | 23.29 | 0.53 | 48.45
| 24 | 66 | 176.37 | 178.97 | 178.16 | 179.28 | 0.004082 | 2.48 | 26.62 | 12.49 | 0.54 | 71.67
| 24 | 82 | 176.37 | 179.31 | 178.41 | 179.67 | 0.004123 | 2.65 | 30.95 | 13.07 | 0.55 | 79.39
| 24 | 90 | 176.37 | 179.46 | 178.53 | 179.84 | 0.004145 | 2.73 | 33.02 | 13.34 | 0.55 | 82.96
| 24 | 100 | 176.37 | 179.65 | 178.68 | 180.06 | 0.004159 | 2.81 | 35.56 | 13.67 | 0.56 | 86.99
| 24 | 108 | 176.37 | 179.79 | 178.79 | 180.22 | 0.00418 | 2.88 | 37.52 | 13.91 | 0.56 | 90.21
| 24 | 113 | 176.37 | 180 | 178.85 | 180.32 | 0.00315 | 2.44 | 46.25 | 23.23 | 0.55 | 51.04
| 24.49 | 65 | 177.06 | 179.13 | 178.83 | 179.66 | 0.008597 | 3.2 | 20.28 | 11.58 | 0.77 | 126.9
| 24.49 | 81 | 177.06 | 179.46 | 179.08 | 180.03 | 0.008131 | 3.36 | 24.12 | 12.14 | 0.76 | 134.21
| 24.49 | 89 | 177.06 | 179.61 | 179.21 | 180.21 | 0.007958 | 3.43 | 25.97 | 12.4 | 0.76 | 137.61
| 24.49 | 98 | 177.06 | 179.8 | 179.34 | 180.4 | 0.007545 | 3.46 | 28.34 | 12.72 | 0.74 | 137.69
| 24.49 | 106 | 177.06 | 179.93 | 179.45 | 180.56 | 0.007443 | 3.52 | 30.11 | 12.96 | 0.74 | 140.95
| 24.49 | 111 | 177.06 | 180.03 | 179.52 | 180.67 | 0.007246 | 3.53 | 31.41 | 13.13 | 0.73 | 140.77
| 25 | 65 | 177.06 | 179.42 | 178.5 | 179.69 | 0.003774 | 2.3 | 28.3 | 12 | 0.48 | 62.66
| 25 | 81 | 177.06 | 179.74 | 178.73 | 180.06 | 0.004031 | 2.52 | 32.15 | 12 | 0.49 | 73.21
| 25 | 89 | 177.06 | 179.89 | 178.84 | 180.24 | 0.004166 | 2.62 | 33.91 | 12 | 0.5 | 78.48
| 25 | 98 | 177.06 | 180.06 | 178.96 | 180.43 | 0.004267 | 2.73 | 35.94 | 12 | 0.5 | 83.59
| 25 | 106 | 177.06 | 180.19 | 179.06 | 180.59 | 0.004409 | 2.83 | 37.52 | 12 | 0.51 | 88.88
| 25 | 111 | 177.06 | 180.27 | 179.12 | 180.7 | 0.004468 | 2.88 | 38.57 | 12 | 0.51 | 91.71
| 25.01 | 65 | 177.86 | 179.3 | 179.3 | 180.02 | 0.016741 | 3.76 | 17.28 | 12 | 1 | 190.64
| 25.01 | 81 | 177.86 | 179.53 | 179.53 | 180.36 | 0.016524 | 4.04 | 20.04 | 12 | 1 | 211.68
| 25.01 | 89 | 177.86 | 179.64 | 179.64 | 180.52 | 0.016445 | 4.17 | 21.35 | 12 | 1 | 221.33
| 25.01 | 98 | 177.86 | 179.76 | 179.76 | 180.7 | 0.016438 | 4.31 | 22.76 | 12 | 1 | 232.34
| 25.01 | 106 | 177.86 | 179.86 | 179.86 | 180.85 | 0.016413 | 4.42 | 24 | 12 | 1 | 241.4
| 25.01 | 111 | 177.86 | 179.92 | 179.92 | 180.95 | 0.016496 | 4.49 | 24.7 | 12 | 1 | 247.95
| 25.02 | 65 | 177.46 | 179.54 | 179.54 | 180.3 | 0.014314 | 3.86 | 16.83 | 11.01 | 1 | 190.7
| 25.02 | 81 | 177.46 | 179.81 | 179.81 | 180.65 | 0.014075 | 4.07 | 19.9 | 11.83 | 1 | 205.43
| 25.02 | 89 | 177.46 | 179.94 | 179.94 | 180.81 | 0.013903 | 4.15 | 21.43 | 12.21 | 1 | 211.15
| 25.02 | 98 | 177.46 | 180.07 | 180.07 | 180.99 | 0.013745 | 4.24 | 23.1 | 12.62 | 1 | 217.31
| 25.02 | 106 | 177.46 | 180.22 | 180.22 | 181.13 | 0.012959 | 4.24 | 25.02 | 13.07 | 0.98 | 213.75
| 25.02 | 111 | 177.46 | 180.26 | 180.26 | 181.22 | 0.013478 | 4.35 | 25.5 | 13.14 | 1 | 224.81
| 26 | 65 | 177.78 | 180.34 | 179.84 | 180.75 | 0.006353 | 2.86 | 22.69 | 12.56 | 0.68 | 99.42
| 26 | 81 | 177.78 | 180.64 | 180.11 | 181.11 | 0.006373 | 3.04 | 26.66 | 13.48 | 0.69 | 108.69
| 26 | 89 | 177.78 | 180.78 | 180.24 | 181.27 | 0.006406 | 3.12 | 28.55 | 13.93 | 0.69 | 113.09
| 26 | 98 | 177.78 | 180.93 | 180.37 | 181.45 | 0.006432 | 3.2 | 30.64 | 14.42 | 0.7 | 117.65
| 26 | 106 | 177.78 | 181.04 | 180.54 | 181.59 | 0.006544 | 3.28 | 32.29 | 14.79 | 0.71 | 122.87
| 26 | 111 | 177.78 | 181.13 | 180.56 | 181.68 | 0.006467 | 3.31 | 33.58 | 15.07 | 0.71 | 123.82
| 27 | 65 | 178.1 | 180.78 | 179.73 | 180.94 | 0.0022 | 1.81 | 35.86 | 18.81 | 0.42 | 38.39
| 27 | 81 | 178.1 | 181.12 | 179.95 | 181.3 | 0.002141 | 1.91 | 42.49 | 20.18 | 0.42 | 41.13
| 27 | 89 | 178.1 | 181.27 | 180.06 | 181.46 | 0.00212 | 1.95 | 45.67 | 20.81 | 0.42 | 42.4
| 27 | 98 | 178.1 | 181.44 | 180.17 | 181.64 | 0.0021 | 1.99 | 49.18 | 21.48 | 0.42 | 43.75
| 27 | 106 | 178.1 | 181.57 | 180.26 | 181.78 | 0.002097 | 2.03 | 52.11 | 22.03 | 0.42 | 45.1
| 27 | 111 | 178.1 | 181.66 | 180.32 | 181.87 | 0.002077 | 2.05 | 54.09 | 22.39 | 0.42 | 45.59
| 28 | 65 | 178.33 | 180.81 | 180.01 | 181.06 | 0.001483 | 2.2 | 29.51 | 15.81 | 0.51 | 24.87
| 28 | 81 | 178.33 | 181.14 | 180.25 | 181.41 | 0.001441 | 2.32 | 34.92 | 16.85 | 0.51 | 26.68
| 28 | 89 | 178.33 | 181.29 | 180.35 | 181.58 | 0.001427 | 2.37 | 37.51 | 17.33 | 0.51 | 27.54
| 28 | 98 | 178.33 | 181.45 | 180.47 | 181.75 | 0.001414 | 2.43 | 40.35 | 17.84 | 0.52 | 28.46
| 28 | 106 | 178.33 | 181.59 | 180.57 | 181.9 | 0.001413 | 2.48 | 42.72 | 18.25 | 0.52 | 29.37
| 28 | 111 | 178.33 | 181.67 | 180.63 | 181.99 | 0.001401 | 2.5 | 44.32 | 18.52 | 0.52 | 29.72
| 28.26 | 65 | 178.37 | 180.6 | 180.42 | 181.27 | 0.004844 | 3.63 | 17.92 | 10.1 | 0.87 | 70.63
| 28.26 | 81 | 178.37 | 180.88 | 180.7 | 181.65 | 0.004941 | 3.89 | 20.84 | 10.62 | 0.89 | 78.76
| 28.26 | 89 | 178.37 | 181 | 180.84 | 181.82 | 0.005004 | 4.01 | 22.2 | 10.86 | 0.89 | 82.75
| 28.26 | 98 | 178.37 | 181.14 | 180.98 | 182.01 | 0.005081 | 4.14 | 23.67 | 11.1 | 0.91 | 87.17
| 28.26 | 106 | 178.37 | 181.24 | 181.1 | 182.17 | 0.005202 | 4.27 | 24.84 | 11.3 | 0.92 | 91.74
| 28.26 | 111 | 178.37 | 181.32 | 181.17 | 182.27 | 0.005202 | 4.32 | 25.69 | 11.43 | 0.92 | 93.49
| 28.27 | 65 | 179.57 | 181.51 | 181.51 | 182.23 | 0.006113 | 3.78 | 17.2 | 11.76 | 1 | 79.65
| 28.27 | 81 | 179.57 | 181.76 | 181.76 | 182.57 | 0.005967 | 3.99 | 20.32 | 12.53 | 1 | 85.76
| 28.27 | 89 | 179.57 | 181.88 | 181.88 | 182.73 | 0.005881 | 4.07 | 21.86 | 12.89 | 1 | 88.17
| 28.27 | 98 | 179.57 | 182.01 | 182.01 | 182.9 | 0.005848 | 4.17 | 23.49 | 13.26 | 1 | 91.36
| 28.27 | 106 | 179.57 | 182.12 | 182.12 | 183.04 | 0.005818 | 4.26 | 24.91 | 13.57 | 1 | 93.97
| 28.27 | 111 | 179.57 | 182.19 | 182.19 | 183.12 | 0.005734 | 4.29 | 25.9 | 13.79 | 1 | 94.66
| 28.49 | 65 | 179.63 | 181.88 | 181.54 | 182.36 | 0.003345 | 3.06 | 21.27 | 12.56 | 0.75 | 49.79
| 28.49 | 81 | 179.63 | 182.15 | 181.79 | 182.7 | 0.003383 | 3.27 | 24.79 | 13.26 | 0.76 | 55.2
| 28.49 | 89 | 179.63 | 182.28 | 181.91 | 182.85 | 0.00341 | 3.36 | 26.45 | 13.58 | 0.77 | 57.81
| 28.49 | 98 | 179.63 | 182.41 | 182.04 | 183.02 | 0.003424 | 3.46 | 28.32 | 13.93 | 0.77 | 60.37
| 28.49 | 106 | 179.63 | 182.52 | 182.15 | 183.16 | 0.003482 | 3.56 | 29.78 | 14.2 | 0.78 | 63.22
| 28.49 | 111 | 179.63 | 182.58 | 182.22 | 183.25 | 0.003511 | 3.62 | 30.7 | 14.36 | 0.79 | 64.87
| 29 | 65 | 179.63 | 182.19 | 180.99 | 182.38 | 0.000382 | 1.95 | 33.28 | 13 | 0.39 | 6.88
| 29 | 81 | 179.63 | 182.48 | 181.22 | 182.73 | 0.00043 | 2.18 | 37.1 | 13 | 0.41 | 8.37
| 29 | 89 | 179.63 | 182.62 | 181.31 | 182.88 | 0.000455 | 2.29 | 38.83 | 13 | 0.42 | 9.13
| 29 | 98 | 179.63 | 182.76 | 181.43 | 183.05 | 0.000482 | 2.41 | 40.66 | 13 | 0.43 | 9.99
| 29 | 106 | 179.63 | 182.87 | 181.52 | 183.19 | 0.000509 | 2.52 | 42.14 | 13 | 0.45 | 10.79
| 29 | 111 | 179.63 | 182.94 | 181.58 | 183.28 | 0.000525 | 2.58 | 43.04 | 13 | 0.45 | 11.3
| 29.07 | 65 | 179.63 | 182.19 | 180.99 | 182.38 | 0.000382 | 1.95 | 33.28 | 13 | 0.39 | 6.88
| 29.07 | 81 | 179.63 | 182.49 | 181.22 | 182.73 | 0.000429 | 2.18 | 37.13 | 13 | 0.41 | 8.36
| 29.07 | 89 | 179.63 | 182.62 | 181.31 | 182.89 | 0.000454 | 2.29 | 38.86 | 13 | 0.42 | 9.12
| 29.07 | 98 | 179.63 | 182.76 | 181.43 | 183.06 | 0.000481 | 2.41 | 40.69 | 13 | 0.43 | 9.97
| 29.07 | 106 | 179.63 | 182.87 | 181.52 | 183.2 | 0.000508 | 2.51 | 42.18 | 13 | 0.45 | 10.77
| 29.07 | 111 | 179.63 | 182.94 | 181.58 | 183.28 | 0.000524 | 2.58 | 43.07 | 13 | 0.45 | 11.28
| 29.08 | 65 | 179.63 | 182.05 | 181.54 | 182.45 | 0.002581 | 2.79 | 23.34 | 12.97 | 0.66 | 40.61
| 29.08 | 81 | 179.63 | 182.34 | 181.8 | 182.79 | 0.002615 | 2.97 | 27.24 | 13.77 | 0.68 | 44.96
| 29.08 | 89 | 179.63 | 182.48 | 181.91 | 182.95 | 0.00264 | 3.06 | 29.07 | 14.13 | 0.68 | 47.08
| 29.08 | 98 | 179.63 | 182.62 | 182.05 | 183.12 | 0.002661 | 3.15 | 31.09 | 14.52 | 0.69 | 49.27
| 29.08 | 106 | 179.63 | 182.73 | 182.16 | 183.26 | 0.002698 | 3.24 | 32.75 | 14.83 | 0.7 | 51.44
| 29.08 | 111 | 179.63 | 182.8 | 182.23 | 183.35 | 0.002719 | 3.29 | 33.78 | 15.02 | 0.7 | 52.72
| 30 | 65 | 179.71 | 182.28 | 181.53 | 182.54 | 0.001636 | 2.28 | 28.5 | 15.69 | 0.54 | 26.85
| 30 | 81 | 179.71 | 182.6 | 181.77 | 182.89 | 0.001607 | 2.4 | 33.68 | 16.83 | 0.54 | 28.94
| 30 | 89 | 179.71 | 182.74 | 181.88 | 183.05 | 0.001596 | 2.46 | 36.17 | 17.36 | 0.54 | 29.9
| 30 | 98 | 179.71 | 182.9 | 182 | 183.22 | 0.001584 | 2.52 | 38.93 | 17.92 | 0.55 | 30.88
| 30 | 106 | 179.71 | 183.03 | 182.11 | 183.36 | 0.00158 | 2.57 | 41.28 | 18.38 | 0.55 | 31.81
| 30 | 111 | 179.71 | 183.11 | 182.17 | 183.45 | 0.001577 | 2.6 | 42.73 | 18.66 | 0.55 | 32.34
| 30.3 | 65 | 179.74 | 182.25 | 181.66 | 182.64 | 0.002407 | 2.76 | 23.56 | 12.25 | 0.63 | 39.34
| 30.3 | 81 | 179.74 | 182.55 | 181.93 | 183 | 0.002482 | 2.97 | 27.31 | 12.93 | 0.65 | 44.19
| 30.3 | 89 | 179.74 | 182.69 | 182.06 | 183.16 | 0.002519 | 3.06 | 29.08 | 13.24 | 0.66 | 46.49
| 30.3 | 98 | 179.74 | 182.83 | 182.19 | 183.34 | 0.002555 | 3.16 | 31.03 | 13.57 | 0.67 | 48.92
| 30.3 | 106 | 179.74 | 182.95 | 182.3 | 183.49 | 0.002597 | 3.25 | 32.66 | 13.84 | 0.67 | 51.16
| 30.3 | 111 | 179.74 | 183.02 | 182.38 | 183.58 | 0.002618 | 3.3 | 33.68 | 14.01 | 0.68 | 52.46
| 30.31 | 65 | 180.84 | 182.68 | 182.68 | 183.37 | 0.006061 | 3.69 | 17.62 | 12.65 | 1 | 76.64
| 30.31 | 81 | 180.84 | 182.92 | 182.92 | 183.7 | 0.005921 | 3.89 | 20.8 | 13.46 | 1 | 82.65
| 30.31 | 89 | 180.84 | 183.04 | 183.04 | 183.85 | 0.005833 | 3.98 | 22.38 | 13.84 | 1 | 84.98
| 30.31 | 98 | 180.84 | 183.16 | 183.16 | 184 | 0.005752 | 4.07 | 24.09 | 14.22 | 1 | 87.58
| 30.31 | 106 | 180.84 | 183.26 | 183.26 | 184.14 | 0.005724 | 4.16 | 25.47 | 14.37 | 1 | 90.52
| 30.31 | 111 | 180.84 | 183.32 | 183.32 | 184.22 | 0.005701 | 4.22 | 26.33 | 14.46 | 1 | 92.19
| 31 | 65 | 180.9 | 183.07 | 182.76 | 183.49 | 0.003245 | 2.84 | 22.88 | 15.22 | 0.74 | 44.31
| 31 | 81 | 180.9 | 183.36 | 182.99 | 183.81 | 0.003008 | 2.95 | 27.42 | 16.18 | 0.72 | 46.1
| 31 | 89 | 180.9 | 183.5 | 183.09 | 183.96 | 0.002927 | 3.01 | 29.59 | 16.61 | 0.72 | 47.03
| 31 | 98 | 180.9 | 183.64 | 183.2 | 184.12 | 0.002849 | 3.06 | 31.98 | 17.08 | 0.71 | 48.03
| 31 | 106 | 180.9 | 183.76 | 183.29 | 184.25 | 0.002768 | 3.11 | 34.12 | 17.39 | 0.71 | 48.68
| 31 | 111 | 180.9 | 183.83 | 183.35 | 184.33 | 0.002762 | 3.15 | 35.25 | 17.5 | 0.71 | 49.66
| 32 | 65 | 181 | 183.1 | 182.96 | 183.77 | 0.005068 | 3.65 | 17.82 | 10.51 | 0.89 | 72.02
| 32 | 81 | 181 | 183.32 | 183.24 | 184.14 | 0.00554 | 4.01 | 20.19 | 10.93 | 0.94 | 84.97
| 32 | 89 | 181 | 183.41 | 183.37 | 184.31 | 0.005826 | 4.2 | 21.21 | 11.11 | 0.97 | 92.04
| 32 | 98 | 181 | 183.51 | 183.51 | 184.49 | 0.006103 | 4.38 | 22.35 | 11.3 | 1 | 99.47
| 32 | 106 | 181 | 183.62 | 183.62 | 184.65 | 0.00611 | 4.48 | 23.64 | 11.52 | 1 | 102.92
| 32 | 111 | 181 | 183.7 | 183.7 | 184.74 | 0.006067 | 4.53 | 24.49 | 11.66 | 1 | 104.36
| 32.01 | 65 | 182.3 | 184.16 | 184.16 | 184.86 | 0.006098 | 3.73 | 17.44 | 12.29 | 1 | 77.96
| 32.01 | 81 | 182.3 | 184.41 | 184.41 | 185.19 | 0.005936 | 3.93 | 20.6 | 13.06 | 1 | 83.87
| 32.01 | 89 | 182.3 | 184.52 | 184.52 | 185.35 | 0.005866 | 4.02 | 22.14 | 13.43 | 1 | 86.46
| 32.01 | 98 | 182.3 | 184.65 | 184.65 | 185.51 | 0.0058 | 4.11 | 23.83 | 13.81 | 1 | 89.22
| 32.01 | 106 | 182.3 | 184.75 | 184.75 | 185.65 | 0.005722 | 4.18 | 25.34 | 14.15 | 1 | 91.21
| 32.01 | 111 | 182.3 | 184.82 | 184.82 | 185.73 | 0.005715 | 4.23 | 26.21 | 14.34 | 1 | 92.88
| 33 | 65 | 182.39 | 184.74 | 184.74 | 185.41 | 0.006546 | 3.62 | 17.97 | 13.39 | 1 | 75.87
| 33 | 81 | 182.39 | 184.97 | 184.97 | 185.72 | 0.00637 | 3.83 | 21.12 | 14.1 | 1 | 82.23
| 33 | 89 | 182.39 | 185.08 | 185.08 | 185.87 | 0.006279 | 3.93 | 22.67 | 14.44 | 1 | 84.87
| 33 | 98 | 182.39 | 185.2 | 185.2 | 186.02 | 0.006205 | 4.02 | 24.35 | 14.79 | 1 | 87.82
| 33 | 106 | 182.39 | 185.3 | 185.3 | 186.15 | 0.006073 | 4.09 | 25.93 | 15.12 | 1 | 89.45
| 33 | 111 | 182.39 | 185.36 | 185.36 | 186.23 | 0.006086 | 4.15 | 26.76 | 15.29 | 1 | 91.46
| 34 | 65 | 182.47 | 185.27 | 184.84 | 185.63 | 0.002713 | 2.65 | 24.54 | 15.41 | 0.67 | 38.14
| 34 | 81 | 182.47 | 185.54 | 185.07 | 185.94 | 0.0027 | 2.82 | 28.76 | 16.4 | 0.68 | 41.76
| 34 | 89 | 182.47 | 185.67 | 185.17 | 186.09 | 0.002675 | 2.88 | 30.88 | 16.87 | 0.68 | 43.14
| 34 | 98 | 182.47 | 185.8 | 185.29 | 186.25 | 0.002646 | 2.96 | 33.12 | 17.14 | 0.68 | 44.75
| 34 | 106 | 182.47 | 185.91 | 185.39 | 186.38 | 0.002636 | 3.03 | 35.01 | 17.36 | 0.68 | 46.27
| 34 | 111 | 182.47 | 185.98 | 185.44 | 186.46 | 0.002623 | 3.07 | 36.21 | 17.5 | 0.68 | 47.08
| 34.09 | 65 | 182.5 | 185.46 | 184.03 | 185.66 | 0.001042 | 2 | 32.55 | 11 | 0.37 | 19.65
| 34.09 | 81 | 182.5 | 185.71 | 184.27 | 185.97 | 0.001287 | 2.3 | 35.26 | 11 | 0.41 | 25.57
| 34.09 | 89 | 182.5 | 185.82 | 184.38 | 186.12 | 0.001411 | 2.44 | 36.48 | 11 | 0.43 | 28.62
| 34.09 | 98 | 182.5 | 185.93 | 184.51 | 186.27 | 0.001556 | 2.6 | 37.73 | 11 | 0.45 | 32.23
| 34.09 | 106 | 182.5 | 186.02 | 184.62 | 186.4 | 0.001689 | 2.74 | 38.74 | 11 | 0.47 | 35.56
| 34.09 | 111 | 182.5 | 186.08 | 184.69 | 186.48 | 0.001772 | 2.82 | 39.36 | 11 | 0.48 | 37.67
| 34.1 | 65 | 182.5 | 185.45 | 184.06 | 185.66 | 0.000609 | 2.06 | 31.54 | 10.7 | 0.38 | 8.37
| 34.1 | 81 | 182.5 | 185.69 | 184.3 | 185.98 | 0.000768 | 2.37 | 34.15 | 10.7 | 0.42 | 10.96
| 34.1 | 89 | 182.5 | 185.8 | 184.42 | 186.12 | 0.000848 | 2.52 | 35.33 | 10.7 | 0.44 | 12.3
| 34.1 | 98 | 182.5 | 185.91 | 184.55 | 186.28 | 0.000943 | 2.68 | 36.53 | 10.7 | 0.46 | 13.88
| 34.1 | 106 | 182.5 | 186.01 | 184.65 | 186.41 | 0.001031 | 2.83 | 37.5 | 10.7 | 0.48 | 15.34
| 34.1 | 111 | 182.5 | 186.06 | 184.73 | 186.49 | 0.001086 | 2.91 | 38.1 | 10.7 | 0.49 | 16.26
| 34.16 | 59 | 182.5 | 185.5 | 183.96 | 185.67 | 0.000479 | 1.84 | 32.1 | 10.7 | 0.34 | 6.64
| 34.16 | 72 | 182.5 | 185.77 | 184.16 | 185.99 | 0.000567 | 2.06 | 35.03 | 10.7 | 0.36 | 8.19
| 34.16 | 79 | 182.5 | 185.9 | 184.27 | 186.14 | 0.000621 | 2.17 | 36.35 | 10.7 | 0.38 | 9.11
| 34.16 | 87 | 182.5 | 186.02 | 184.39 | 186.3 | 0.000685 | 2.31 | 37.71 | 10.7 | 0.39 | 10.21
| 34.16 | 94 | 182.5 | 186.13 | 184.49 | 186.43 | 0.000741 | 2.42 | 38.85 | 10.7 | 0.41 | 11.19
| 34.16 | 99 | 182.5 | 186.19 | 184.56 | 186.51 | 0.000788 | 2.51 | 39.49 | 10.7 | 0.42 | 11.98
| 34.17 | 59 | 182.5 | 185.51 | 183.93 | 185.67 | 0.000816 | 1.78 | 33.13 | 11 | 0.33 | 15.57
| 34.17 | 72 | 182.5 | 185.79 | 184.13 | 185.99 | 0.000945 | 1.99 | 36.19 | 11 | 0.35 | 19.07
| 34.17 | 79 | 182.5 | 185.91 | 184.24 | 186.14 | 0.001023 | 2.1 | 37.57 | 11 | 0.36 | 21.14
| 34.17 | 87 | 182.5 | 186.04 | 184.35 | 186.3 | 0.001118 | 2.23 | 38.99 | 11 | 0.38 | 23.63
| 34.17 | 94 | 182.5 | 186.15 | 184.46 | 186.43 | 0.001199 | 2.34 | 40.19 | 11 | 0.39 | 25.8
| 34.17 | 99 | 182.5 | 186.22 | 184.52 | 186.51 | 0.001269 | 2.42 | 40.87 | 11 | 0.4 | 27.58
| 35 | 59 | 182.57 | 185.52 | 184.4 | 185.71 | 0.001001 | 1.92 | 30.69 | 14.52 | 0.42 | 18.38
| 35 | 72 | 182.57 | 185.81 | 184.61 | 186.03 | 0.001042 | 2.06 | 34.95 | 15.27 | 0.43 | 20.6
| 35 | 79 | 182.57 | 185.94 | 184.73 | 186.18 | 0.00107 | 2.13 | 37.03 | 15.63 | 0.44 | 21.85
| 35 | 87 | 182.57 | 186.08 | 184.84 | 186.33 | 0.001108 | 2.22 | 39.24 | 16 | 0.45 | 23.35
| 35 | 94 | 182.57 | 186.21 | 184.95 | 186.47 | 0.00113 | 2.28 | 41.22 | 16.33 | 0.46 | 24.48
| 35 | 99 | 182.57 | 186.28 | 185.01 | 186.56 | 0.001161 | 2.34 | 42.39 | 16.52 | 0.47 | 25.53
| 36 | 59 | 182.64 | 185.57 | 184.47 | 185.77 | 0.001059 | 1.95 | 30.2 | 14.57 | 0.43 | 19.09
| 36 | 72 | 182.64 | 185.86 | 184.7 | 186.08 | 0.001094 | 2.09 | 34.52 | 15.4 | 0.44 | 21.24
| 36 | 79 | 182.64 | 186 | 184.81 | 186.23 | 0.001119 | 2.16 | 36.65 | 15.8 | 0.45 | 22.44
| 36 | 87 | 182.64 | 186.14 | 184.93 | 186.39 | 0.001152 | 2.24 | 38.92 | 16.21 | 0.46 | 23.87
| 36 | 94 | 182.64 | 186.26 | 185.03 | 186.53 | 0.001173 | 2.3 | 40.92 | 16.56 | 0.47 | 24.97
| 36 | 99 | 182.64 | 186.34 | 185.1 | 186.62 | 0.001196 | 2.35 | 42.22 | 16.78 | 0.47 | 25.89
| 36.4 | 59 | 182.73 | 185.61 | 184.52 | 185.81 | 0.001121 | 2.02 | 29.22 | 13.79 | 0.44 | 20.35
| 36.4 | 72 | 182.73 | 185.89 | 184.75 | 186.13 | 0.001165 | 2.16 | 33.29 | 14.5 | 0.46 | 22.78
| 36.4 | 79 | 182.73 | 186.03 | 184.86 | 186.28 | 0.001195 | 2.24 | 35.29 | 14.83 | 0.46 | 24.14
| 36.4 | 87 | 182.73 | 186.17 | 184.99 | 186.45 | 0.001235 | 2.33 | 37.41 | 15.18 | 0.47 | 25.76
| 36.4 | 94 | 182.73 | 186.29 | 185.09 | 186.58 | 0.001261 | 2.39 | 39.28 | 15.48 | 0.48 | 27.04
| 36.4 | 99 | 182.73 | 186.37 | 185.16 | 186.68 | 0.001288 | 2.45 | 40.49 | 15.67 | 0.49 | 28.07
| 36.41 | 59 | 184.23 | 185.79 | 185.79 | 186.37 | 0.006101 | 3.38 | 17.46 | 14.9 | 1 | 67.32
| 36.41 | 72 | 184.23 | 185.97 | 185.97 | 186.62 | 0.005923 | 3.56 | 20.22 | 15.55 | 1 | 72.23
| 36.41 | 79 | 184.23 | 186.06 | 186.06 | 186.74 | 0.005881 | 3.65 | 21.62 | 15.86 | 1 | 74.97
| 36.41 | 87 | 184.23 | 186.16 | 186.16 | 186.87 | 0.005808 | 3.75 | 23.22 | 16.22 | 1 | 77.61
| 36.41 | 94 | 184.23 | 186.25 | 186.25 | 186.99 | 0.005715 | 3.81 | 24.65 | 16.53 | 1 | 79.38
| 36.41 | 99 | 184.23 | 186.3 | 186.3 | 187.06 | 0.005727 | 3.88 | 25.54 | 16.72 | 1 | 81.38
| 37 | 59 | 184.27 | 186.08 | 186.08 | 186.8 | 0.006523 | 3.76 | 15.68 | 10.81 | 1 | 80.41
| 37 | 72 | 184.27 | 186.31 | 186.31 | 187.11 | 0.006379 | 3.95 | 18.21 | 11.35 | 1 | 86.13
| 37 | 79 | 184.27 | 186.42 | 186.42 | 187.26 | 0.006323 | 4.05 | 19.52 | 11.62 | 1 | 88.99
| 37 | 87 | 184.27 | 186.55 | 186.55 | 187.42 | 0.006263 | 4.14 | 20.99 | 11.92 | 1 | 92
| 37 | 94 | 184.27 | 186.65 | 186.65 | 187.56 | 0.006217 | 4.22 | 22.26 | 12.17 | 1 | 94.48
| 37 | 99 | 184.27 | 186.72 | 186.72 | 187.66 | 0.006221 | 4.29 | 23.1 | 12.33 | 1 | 96.6
| 38 | 59 | 184.32 | 186.62 | 186.62 | 187.45 | 0.006678 | 4.05 | 14.55 | 8.63 | 1 | 90.45
| 38 | 72 | 184.32 | 186.88 | 186.88 | 187.81 | 0.006611 | 4.26 | 16.91 | 9.16 | 1 | 97.14
| 38 | 79 | 184.32 | 187.02 | 187.02 | 187.98 | 0.006537 | 4.35 | 18.18 | 9.44 | 1 | 99.85
| 38 | 87 | 184.32 | 187.16 | 187.16 | 188.17 | 0.006485 | 4.44 | 19.58 | 9.73 | 1 | 103.04
| 38 | 94 | 184.32 | 187.28 | 187.28 | 188.33 | 0.006459 | 4.53 | 20.76 | 9.97 | 1 | 105.86
| 38 | 99 | 184.32 | 187.38 | 187.38 | 188.44 | 0.006372 | 4.57 | 21.69 | 10.15 | 1 | 106.83
| 38.2 | 39 | 184.33 | 187.48 | 185.72 | 187.54 | 0.000316 | 1.12 | 34.8 | 15.6 | 0.24 | 6.13
| 38.2 | 48 | 184.33 | 187.83 | 185.89 | 187.9 | 0.000317 | 1.19 | 40.46 | 16.62 | 0.24 | 6.68
| 38.2 | 53 | 184.33 | 188 | 185.99 | 188.08 | 0.000319 | 1.22 | 43.4 | 17.12 | 0.24 | 6.99
| 38.2 | 58 | 184.33 | 188.2 | 186.09 | 188.27 | 0.000313 | 1.24 | 46.73 | 17.67 | 0.24 | 7.13
| 38.2 | 62 | 184.33 | 188.36 | 186.15 | 188.44 | 0.000304 | 1.25 | 49.6 | 18.14 | 0.24 | 7.15
| 38.2 | 65 | 184.33 | 188.47 | 186.21 | 188.55 | 0.0003 | 1.26 | 51.61 | 18.45 | 0.24 | 7.21
| 38.21 | 39 | 185.83 | 187.34 | 187.07 | 187.61 | 0.003001 | 2.27 | 17.14 | 15.71 | 0.7 | 31.13
| 38.21 | 48 | 185.83 | 187.74 | 187.22 | 187.94 | 0.001798 | 2.02 | 23.72 | 17.54 | 0.56 | 22.97
| 38.21 | 53 | 185.83 | 187.92 | 187.3 | 188.12 | 0.001494 | 1.96 | 27.11 | 18.31 | 0.51 | 20.83
| 38.21 | 58 | 185.83 | 188.13 | 187.37 | 188.31 | 0.001231 | 1.88 | 30.91 | 19.14 | 0.47 | 18.67
| 38.21 | 62 | 185.83 | 188.3 | 187.43 | 188.46 | 0.001055 | 1.81 | 34.21 | 19.83 | 0.44 | 17.05
| 38.21 | 65 | 185.83 | 188.41 | 187.47 | 188.57 | 0.000965 | 1.78 | 36.5 | 20.29 | 0.42 | 16.24
| 39 | 39 | 185.84 | 187.38 | 187.17 | 187.73 | 0.003778 | 2.62 | 14.9 | 12.85 | 0.78 | 40.7
| 39 | 48 | 185.84 | 187.74 | 187.34 | 188.04 | 0.002609 | 2.43 | 19.74 | 14.32 | 0.66 | 33.23
| 39 | 53 | 185.84 | 187.92 | 187.43 | 188.2 | 0.002245 | 2.37 | 22.38 | 15.06 | 0.62 | 30.75
| 39 | 58 | 185.84 | 188.11 | 187.51 | 188.38 | 0.001889 | 2.28 | 25.43 | 15.88 | 0.58 | 27.83
| 39 | 62 | 185.84 | 188.28 | 187.58 | 188.53 | 0.001634 | 2.2 | 28.14 | 16.57 | 0.54 | 25.48
| 39 | 65 | 185.84 | 188.39 | 187.62 | 188.63 | 0.001501 | 2.16 | 30.04 | 17.04 | 0.52 | 24.28
| 39.3 | 39 | 185.9 | 187.54 | 187.23 | 187.83 | 0.002982 | 2.4 | 16.24 | 13.31 | 0.69 | 33.72
| 39.3 | 48 | 185.9 | 187.83 | 187.4 | 188.11 | 0.002438 | 2.37 | 20.26 | 14.52 | 0.64 | 31.41
| 39.3 | 53 | 185.9 | 187.99 | 187.49 | 188.27 | 0.002191 | 2.34 | 22.62 | 15.18 | 0.61 | 30.09
| 39.3 | 58 | 185.9 | 188.17 | 187.57 | 188.43 | 0.001889 | 2.28 | 25.48 | 15.94 | 0.57 | 27.76
| 39.3 | 62 | 185.9 | 188.33 | 187.64 | 188.58 | 0.001658 | 2.21 | 28.04 | 16.6 | 0.54 | 25.71
| 39.3 | 65 | 185.9 | 188.44 | 187.68 | 188.68 | 0.001533 | 2.18 | 29.87 | 17.05 | 0.52 | 24.63
| 40 | 39 | 185.94 | 187.61 | 187.27 | 187.89 | 0.002788 | 2.35 | 16.58 | 13.34 | 0.67 | 32.13
| 40 | 48 | 185.94 | 187.88 | 187.44 | 188.16 | 0.002415 | 2.37 | 20.27 | 14.42 | 0.64 | 31.32
| 40 | 53 | 185.94 | 188.03 | 187.53 | 188.31 | 0.00221 | 2.36 | 22.48 | 15.04 | 0.62 | 30.44
| 40 | 58 | 185.94 | 188.2 | 187.61 | 188.47 | 0.00193 | 2.3 | 25.2 | 15.76 | 0.58 | 28.37
| 40 | 62 | 185.94 | 188.36 | 187.68 | 188.61 | 0.001706 | 2.24 | 27.66 | 16.39 | 0.55 | 26.44
| 40 | 65 | 185.94 | 188.46 | 187.72 | 188.71 | 0.001584 | 2.21 | 29.42 | 16.82 | 0.53 | 25.4
| 41 | 39 | 186.05 | 187.75 | 187.39 | 188.03 | 0.002659 | 2.32 | 16.78 | 13.21 | 0.66 | 31.19
| 41 | 48 | 186.05 | 188 | 187.56 | 188.29 | 0.002435 | 2.39 | 20.1 | 14.16 | 0.64 | 31.78
| 41 | 53 | 186.05 | 188.13 | 187.65 | 188.43 | 0.002287 | 2.4 | 22.08 | 14.7 | 0.63 | 31.52
| 41 | 58 | 186.05 | 188.29 | 187.74 | 188.58 | 0.002058 | 2.37 | 24.48 | 15.34 | 0.6 | 30.11
| 41 | 62 | 186.05 | 188.43 | 187.8 | 188.71 | 0.001857 | 2.32 | 26.67 | 15.89 | 0.57 | 28.52
| 41 | 65 | 186.05 | 188.53 | 187.85 | 188.8 | 0.001742 | 2.3 | 28.26 | 16.28 | 0.56 | 27.62
| 42 | 39 | 187.23 | 188.87 | 188.87 | 189.49 | 0.006689 | 3.49 | 11.18 | 9.1 | 1 | 72.23
| 42 | 48 | 187.23 | 189.09 | 189.09 | 189.76 | 0.006429 | 3.64 | 13.18 | 9.69 | 1 | 76.33
| 42 | 53 | 187.23 | 189.19 | 189.19 | 189.9 | 0.006429 | 3.74 | 14.16 | 9.97 | 1 | 79.51
| 42 | 58 | 187.23 | 189.29 | 189.29 | 190.03 | 0.006294 | 3.81 | 15.23 | 10.27 | 1 | 81.11
| 42 | 62 | 187.23 | 189.37 | 189.37 | 190.13 | 0.006243 | 3.87 | 16.04 | 10.48 | 1 | 82.81
| 42 | 65 | 187.23 | 189.43 | 189.43 | 190.21 | 0.006212 | 3.91 | 16.63 | 10.64 | 1 | 84.07
| 42.2 | 39 | 187.29 | 189.19 | 189.19 | 189.84 | 0.00687 | 3.59 | 10.88 | 8.48 | 1.01 | 75.78
| 42.2 | 48 | 187.29 | 189.41 | 189.41 | 190.12 | 0.006601 | 3.73 | 12.87 | 9.13 | 1 | 79.59
| 42.2 | 53 | 187.29 | 189.53 | 189.53 | 190.26 | 0.006459 | 3.8 | 13.96 | 9.47 | 1 | 81.28
| 42.2 | 58 | 187.29 | 189.64 | 189.64 | 190.4 | 0.006376 | 3.87 | 15 | 9.78 | 1 | 83.3
| 42.2 | 62 | 187.29 | 189.72 | 189.72 | 190.5 | 0.006329 | 3.92 | 15.8 | 10.02 | 1 | 84.96
| 42.2 | 65 | 187.29 | 189.77 | 189.77 | 190.58 | 0.006333 | 3.97 | 16.36 | 10.18 | 1 | 86.56
| 42.21 | 39 | 186.79 | 189.83 | 188.37 | 189.9 | 0.000372 | 1.15 | 33.96 | 17.02 | 0.26 | 6.62
| 42.21 | 48 | 186.79 | 190.11 | 188.54 | 190.18 | 0.000382 | 1.24 | 38.6 | 17.02 | 0.26 | 7.51
| 42.21 | 53 | 186.79 | 190.24 | 188.63 | 190.33 | 0.000389 | 1.29 | 40.95 | 17.02 | 0.27 | 8.02
| 42.21 | 58 | 186.79 | 190.38 | 188.72 | 190.47 | 0.000396 | 1.34 | 43.23 | 17.02 | 0.27 | 8.5
| 42.21 | 62 | 186.79 | 190.48 | 188.78 | 190.57 | 0.000404 | 1.38 | 44.92 | 17.02 | 0.27 | 8.91
| 42.21 | 65 | 186.79 | 190.55 | 188.83 | 190.65 | 0.00041 | 1.41 | 46.15 | 17.02 | 0.27 | 9.22
| 43 | 39 | 188.8 | 190.52 | 190.52 | 191.09 | 0.006503 | 3.36 | 11.62 | 10.06 | 1 | 67.72
| 43 | 48 | 188.8 | 190.71 | 190.71 | 191.35 | 0.006336 | 3.53 | 13.59 | 10.63 | 1 | 72.61
| 43 | 53 | 188.8 | 190.8 | 190.8 | 191.48 | 0.006323 | 3.63 | 14.6 | 10.91 | 1 | 75.62
| 43 | 58 | 188.8 | 190.9 | 190.9 | 191.6 | 0.006196 | 3.7 | 15.69 | 11.21 | 1 | 77.33
| 43 | 62 | 188.8 | 190.97 | 190.97 | 191.69 | 0.006186 | 3.77 | 16.47 | 11.42 | 1 | 79.43
| 43 | 65 | 188.8 | 191.02 | 191.02 | 191.76 | 0.006148 | 3.81 | 17.07 | 11.58 | 1 | 80.63
| 43.24 | 39 | 188.95 | 190.78 | 190.59 | 191.23 | 0.004285 | 2.95 | 13.21 | 9.9 | 0.82 | 50.3
| 43.24 | 48 | 188.95 | 190.96 | 190.79 | 191.48 | 0.004573 | 3.2 | 15 | 10.42 | 0.85 | 57.67
| 43.24 | 53 | 188.95 | 191.05 | 190.89 | 191.61 | 0.004714 | 3.32 | 15.95 | 10.69 | 0.87 | 61.52
| 43.24 | 58 | 188.95 | 191.13 | 190.99 | 191.74 | 0.004915 | 3.46 | 16.78 | 10.91 | 0.89 | 65.96
| 43.24 | 62 | 188.95 | 191.19 | 191.07 | 191.83 | 0.005024 | 3.55 | 17.48 | 11.1 | 0.9 | 68.96
| 43.24 | 65 | 188.95 | 191.23 | 191.13 | 191.9 | 0.00514 | 3.62 | 17.94 | 11.22 | 0.91 | 71.58
| 43.25 | 39 | 188.95 | 191.12 | 190.04 | 191.26 | 0.000331 | 1.63 | 23.92 | 11 | 0.35 | 5.06
| 43.25 | 48 | 188.95 | 191.35 | 190.2 | 191.52 | 0.000375 | 1.82 | 26.41 | 11 | 0.37 | 6.14
| 43.25 | 53 | 188.95 | 191.47 | 190.28 | 191.65 | 0.000399 | 1.92 | 27.67 | 11 | 0.39 | 6.75
| 43.25 | 58 | 188.95 | 191.57 | 190.37 | 191.78 | 0.000422 | 2.01 | 28.86 | 11 | 0.4 | 7.36
| 43.25 | 62 | 188.95 | 191.65 | 190.43 | 191.87 | 0.000443 | 2.09 | 29.73 | 11 | 0.4 | 7.87
| 43.25 | 65 | 188.95 | 191.71 | 190.48 | 191.95 | 0.000457 | 2.14 | 30.38 | 11 | 0.41 | 8.24
| 43.3 | 39 | 188.95 | 191.12 | 190.04 | 191.26 | 0.000331 | 1.63 | 23.92 | 11 | 0.35 | 5.06
| 43.3 | 48 | 188.95 | 191.35 | 190.2 | 191.52 | 0.000375 | 1.82 | 26.41 | 11 | 0.37 | 6.14
| 43.3 | 53 | 188.95 | 191.47 | 190.28 | 191.65 | 0.000399 | 1.92 | 27.67 | 11 | 0.39 | 6.75
| 43.3 | 58 | 188.95 | 191.57 | 190.36 | 191.78 | 0.000422 | 2.01 | 28.86 | 11 | 0.4 | 7.36
| 43.3 | 62 | 188.95 | 191.65 | 190.43 | 191.87 | 0.000443 | 2.09 | 29.73 | 11 | 0.4 | 7.87
| 43.3 | 65 | 188.95 | 191.71 | 190.48 | 191.95 | 0.000457 | 2.14 | 30.38 | 11 | 0.41 | 8.24
| 43.31 | 39 | 188.95 | 190.98 | 190.59 | 191.33 | 0.003001 | 2.61 | 14.96 | 10.23 | 0.69 | 38.18
| 43.31 | 48 | 188.95 | 191.2 | 190.8 | 191.59 | 0.003089 | 2.79 | 17.23 | 10.84 | 0.71 | 42.49
| 43.31 | 53 | 188.95 | 191.3 | 190.91 | 191.73 | 0.00315 | 2.88 | 18.39 | 11.14 | 0.72 | 44.92
| 43.31 | 58 | 188.95 | 191.41 | 191.01 | 191.85 | 0.003186 | 2.96 | 19.57 | 11.43 | 0.72 | 47
| 43.31 | 62 | 188.95 | 191.48 | 191.08 | 191.95 | 0.003234 | 3.03 | 20.44 | 11.64 | 0.73 | 48.85
| 43.31 | 65 | 188.95 | 191.54 | 191.14 | 192.02 | 0.003255 | 3.08 | 21.11 | 11.81 | 0.74 | 50.03
| 44 | 39 | 189.06 | 191.03 | 190.7 | 191.39 | 0.003256 | 2.67 | 14.61 | 10.34 | 0.72 | 40.38
| 44 | 48 | 189.06 | 191.25 | 190.9 | 191.66 | 0.003287 | 2.83 | 16.94 | 10.99 | 0.73 | 44.27
| 44 | 53 | 189.06 | 191.36 | 191 | 191.79 | 0.003321 | 2.92 | 18.14 | 11.31 | 0.74 | 46.45
| 44 | 58 | 189.06 | 191.46 | 191.1 | 191.92 | 0.003333 | 3 | 19.36 | 11.63 | 0.74 | 48.3
| 44 | 62 | 189.06 | 191.54 | 191.18 | 192.02 | 0.003356 | 3.06 | 20.28 | 11.86 | 0.75 | 49.88
| 44 | 65 | 189.06 | 191.6 | 191.23 | 192.09 | 0.00336 | 3.1 | 20.99 | 12.03 | 0.75 | 50.87
| 45 | 39 | 189.83 | 191.47 | 191.47 | 192.07 | 0.006583 | 3.45 | 11.32 | 9.34 | 1 | 70.61
| 45 | 48 | 189.83 | 191.67 | 191.67 | 192.33 | 0.006421 | 3.62 | 13.27 | 9.94 | 1 | 75.47
| 45 | 53 | 189.83 | 191.77 | 191.77 | 192.47 | 0.006333 | 3.7 | 14.33 | 10.26 | 1 | 77.75
| 45 | 58 | 189.83 | 191.86 | 191.86 | 192.6 | 0.006355 | 3.8 | 15.27 | 10.47 | 1 | 81.02
| 45 | 62 | 189.83 | 191.94 | 191.94 | 192.7 | 0.00628 | 3.86 | 16.07 | 10.59 | 1 | 82.69
| 45 | 65 | 189.83 | 192 | 192 | 192.77 | 0.006215 | 3.9 | 16.67 | 10.69 | 1 | 83.77
| 46 | 39 | 191.08 | 192.6 | 192.6 | 193.2 | 0.006641 | 3.44 | 11.34 | 9.43 | 1 | 70.57
| 46 | 48 | 191.08 | 192.8 | 192.8 | 193.47 | 0.006457 | 3.62 | 13.27 | 9.94 | 1 | 75.59
| 46 | 53 | 191.08 | 192.9 | 192.9 | 193.6 | 0.00635 | 3.7 | 14.33 | 10.21 | 1 | 77.86
| 46 | 58 | 191.08 | 193 | 193 | 193.73 | 0.006289 | 3.78 | 15.33 | 10.46 | 1 | 80.3
| 46 | 62 | 191.08 | 193.07 | 193.07 | 193.83 | 0.006262 | 3.85 | 16.11 | 10.65 | 1 | 82.33
| 46 | 65 | 191.08 | 193.13 | 193.13 | 193.9 | 0.006205 | 3.89 | 16.72 | 10.8 | 1 | 83.38
| 47 | 39 | 191.25 | 193.09 | 192.76 | 193.44 | 0.003239 | 2.65 | 14.73 | 10.54 | 0.71 | 39.84
| 47 | 48 | 191.25 | 193.31 | 192.96 | 193.71 | 0.003239 | 2.81 | 17.1 | 11.14 | 0.72 | 43.5
| 47 | 53 | 191.25 | 193.42 | 193.06 | 193.84 | 0.003241 | 2.89 | 18.36 | 11.44 | 0.73 | 45.35
| 47 | 58 | 191.25 | 193.52 | 193.15 | 193.97 | 0.003228 | 2.96 | 19.6 | 11.65 | 0.73 | 47.04
| 47 | 62 | 191.25 | 193.61 | 193.23 | 194.07 | 0.003219 | 3.02 | 20.56 | 11.77 | 0.73 | 48.36
| 47 | 65 | 191.25 | 193.66 | 193.28 | 194.14 | 0.003221 | 3.06 | 21.25 | 11.86 | 0.73 | 49.42
| 47.13 | 39 | 191.74 | 193.52 | 193.52 | 194.03 | 0.006859 | 3.14 | 12.43 | 12.37 | 1 | 62.03
| 47.13 | 48 | 191.74 | 193.69 | 193.69 | 194.25 | 0.006605 | 3.31 | 14.5 | 12.92 | 1 | 66.55
| 47.13 | 53 | 191.74 | 193.77 | 193.77 | 194.36 | 0.006552 | 3.41 | 15.56 | 13.19 | 1 | 69.3
| 47.13 | 58 | 191.74 | 193.85 | 193.85 | 194.47 | 0.006454 | 3.48 | 16.65 | 13.46 | 1 | 71.44
| 47.13 | 62 | 191.74 | 193.91 | 193.91 | 194.55 | 0.00639 | 3.54 | 17.49 | 13.66 | 1 | 73.12
| 47.13 | 65 | 191.74 | 193.98 | 193.98 | 194.61 | 0.00637 | 3.53 | 18.43 | 14.5 | 1 | 72.55
| 47.35 | 39 | 192.59 | 194.37 | 194.37 | 194.88 | 0.006844 | 3.14 | 12.43 | 12.37 | 1 | 61.93
| 47.35 | 48 | 192.59 | 194.54 | 194.54 | 195.1 | 0.006632 | 3.31 | 14.48 | 12.91 | 1 | 66.76
| 47.35 | 53 | 192.59 | 194.62 | 194.62 | 195.21 | 0.006515 | 3.4 | 15.59 | 13.19 | 1 | 69
| 47.35 | 58 | 192.59 | 194.7 | 194.7 | 195.32 | 0.006437 | 3.48 | 16.66 | 13.46 | 1 | 71.31
| 47.35 | 62 | 192.59 | 194.77 | 194.77 | 195.4 | 0.006355 | 3.54 | 17.53 | 13.67 | 1 | 72.82
| 47.35 | 65 | 192.59 | 194.83 | 194.83 | 195.46 | 0.006358 | 3.53 | 18.44 | 14.5 | 1 | 72.47
| 48 | 39 | 192.68 | 194.96 | 194.96 | 195.57 | 0.007367 | 3.46 | 11.27 | 9.26 | 1 | 73.1
| 48 | 48 | 192.68 | 195.16 | 195.16 | 195.84 | 0.00709 | 3.64 | 13.18 | 9.66 | 1 | 78.21
| 48 | 53 | 192.68 | 195.26 | 195.26 | 195.98 | 0.007061 | 3.75 | 14.13 | 9.86 | 1 | 81.61
| 48 | 58 | 192.68 | 195.36 | 195.36 | 196.11 | 0.006959 | 3.84 | 15.12 | 10.06 | 1 | 84.08
| 48 | 62 | 192.68 | 195.44 | 195.44 | 196.21 | 0.006898 | 3.9 | 15.89 | 10.21 | 1 | 86.08
| 48 | 65 | 192.68 | 195.49 | 195.49 | 196.29 | 0.00689 | 3.96 | 16.43 | 10.32 | 1 | 87.85
| 48.01 | 19 | 194.18 | 195.43 | 195.08 | 195.62 | 0.002574 | 1.9 | 9.98 | 9.43 | 0.59 | 24.32
| 48.01 | 23 | 194.18 | 195.73 | 195.2 | 195.9 | 0.001783 | 1.78 | 12.93 | 10.14 | 0.5 | 20.04
| 48.01 | 25 | 194.18 | 195.89 | 195.25 | 196.04 | 0.00152 | 1.72 | 14.5 | 10.5 | 0.47 | 18.38
| 48.01 | 28 | 194.18 | 196.01 | 195.33 | 196.17 | 0.00148 | 1.77 | 15.85 | 10.79 | 0.47 | 18.94
| 48.01 | 30 | 194.18 | 196.12 | 195.38 | 196.28 | 0.001396 | 1.77 | 16.99 | 11.04 | 0.45 | 18.65
| 48.01 | 32 | 194.18 | 196.19 | 195.42 | 196.35 | 0.001401 | 1.8 | 17.76 | 11.2 | 0.46 | 19.24
| 49 | 19 | 194.29 | 195.61 | 195.61 | 196.16 | 0.009398 | 3.28 | 5.79 | 5.26 | 1 | 76.01
| 49 | 23 | 194.29 | 195.91 | 195.91 | 196.35 | 0.009266 | 2.95 | 7.79 | 8.85 | 1.01 | 64.77
| 49 | 25 | 194.29 | 195.97 | 195.97 | 196.43 | 0.009048 | 3.01 | 8.31 | 9.02 | 1 | 66.22
| 49 | 28 | 194.29 | 196.05 | 196.05 | 196.54 | 0.008918 | 3.11 | 9.02 | 9.25 | 1 | 69.14
| 49 | 30 | 194.29 | 196.12 | 196.09 | 196.61 | 0.00814 | 3.08 | 9.75 | 9.48 | 0.97 | 66.63
| 49 | 32 | 194.29 | 196.19 | 196.15 | 196.67 | 0.007796 | 3.09 | 10.35 | 9.66 | 0.95 | 66.45
| 49.01 | 19 | 195.79 | 196.55 | 196.55 | 196.89 | 0.008 | 2.59 | 7.33 | 10.73 | 1 | 51.33
| 49.01 | 23 | 195.79 | 196.65 | 196.65 | 197.03 | 0.007821 | 2.75 | 8.37 | 11.01 | 1.01 | 55.65
| 49.01 | 25 | 195.79 | 196.7 | 196.7 | 197.1 | 0.007621 | 2.8 | 8.93 | 11.15 | 1 | 56.94
| 49.01 | 28 | 195.79 | 196.77 | 196.77 | 197.19 | 0.007441 | 2.89 | 9.7 | 11.36 | 1 | 59.19
| 49.01 | 30 | 195.79 | 196.81 | 196.81 | 197.25 | 0.007359 | 2.94 | 10.2 | 11.48 | 1 | 60.75
| 49.01 | 32 | 195.79 | 196.85 | 196.85 | 197.31 | 0.007305 | 3 | 10.68 | 11.6 | 1 | 62.37
| 50 | 19 | 196.74 | 197.8 | 197.8 | 198.21 | 0.007767 | 2.84 | 6.68 | 8.13 | 1 | 58.49
| 50 | 23 | 196.74 | 197.92 | 197.92 | 198.37 | 0.007569 | 2.98 | 7.72 | 8.56 | 1 | 62.32
| 50 | 25 | 196.74 | 197.98 | 197.98 | 198.45 | 0.007407 | 3.03 | 8.26 | 8.77 | 1 | 63.52
| 50 | 28 | 196.74 | 198.06 | 198.06 | 198.56 | 0.007366 | 3.12 | 8.97 | 9.05 | 1 | 66.4
| 50 | 30 | 196.74 | 198.12 | 198.12 | 198.63 | 0.007253 | 3.16 | 9.48 | 9.24 | 1 | 67.54
| 50 | 32 | 196.74 | 198.17 | 198.17 | 198.7 | 0.007175 | 3.21 | 9.97 | 9.42 | 1 | 68.83
| 51 | 19 | 198.17 | 199.24 | 199.24 | 199.67 | 0.007818 | 2.89 | 6.57 | 7.73 | 1 | 60.13
| 51 | 23 | 198.17 | 199.37 | 199.37 | 199.84 | 0.007585 | 3.03 | 7.6 | 8.12 | 1 | 63.9
| 51 | 25 | 198.17 | 199.43 | 199.43 | 199.92 | 0.007526 | 3.09 | 8.08 | 8.29 | 1 | 65.86
| 51 | 28 | 198.17 | 199.52 | 199.52 | 200.03 | 0.007417 | 3.18 | 8.81 | 8.55 | 1 | 68.38
| 51 | 30 | 198.17 | 199.58 | 199.58 | 200.11 | 0.007337 | 3.23 | 9.29 | 8.72 | 1 | 69.84
| 51 | 32 | 198.17 | 199.63 | 199.63 | 200.18 | 0.007272 | 3.28 | 9.76 | 8.88 | 1 | 71.28
| 52 | 19 | 198.87 | 200.01 | 200.01 | 200.45 | 0.00784 | 2.95 | 6.45 | 7.3 | 1 | 61.87
| 52 | 23 | 198.87 | 200.15 | 200.15 | 200.63 | 0.007659 | 3.09 | 7.45 | 7.69 | 1 | 65.97
| 52 | 25 | 198.87 | 200.21 | 200.21 | 200.71 | 0.007572 | 3.15 | 7.94 | 7.87 | 1 | 67.74
| 52 | 28 | 198.87 | 200.3 | 200.3 | 200.83 | 0.007436 | 3.23 | 8.67 | 8.13 | 1 | 70.06
| 52 | 30 | 198.87 | 200.36 | 200.36 | 200.91 | 0.007397 | 3.29 | 9.13 | 8.29 | 1 | 71.81
| 52 | 32 | 198.87 | 200.41 | 200.41 | 200.98 | 0.007299 | 3.33 | 9.61 | 8.46 | 1 | 73
| 53 | 19 | 199.67 | 200.8 | 200.8 | 201.24 | 0.012664 | 2.94 | 6.46 | 7.36 | 1 | 99.49
| 53 | 23 | 199.67 | 200.93 | 200.93 | 201.41 | 0.012272 | 3.07 | 7.48 | 7.75 | 1 | 105.46
| 53 | 25 | 199.67 | 201 | 201 | 201.5 | 0.012129 | 3.13 | 7.97 | 7.93 | 1 | 108.29
| 53 | 28 | 199.67 | 201.08 | 201.08 | 201.61 | 0.011989 | 3.22 | 8.69 | 8.18 | 1 | 112.6
| 53 | 30 | 199.67 | 201.14 | 201.14 | 201.69 | 0.011864 | 3.27 | 9.16 | 8.35 | 1 | 114.96
| 53 | 32 | 199.67 | 201.2 | 201.2 | 201.76 | 0.011737 | 3.32 | 9.63 | 8.51 | 1 | 117.12
| 54 | 19 | 200.64 | 202 | 202 | 202.51 | 0.013224 | 3.17 | 6 | 5.82 | 1 | 112.43
| 54 | 23 | 200.64 | 202.16 | 202.16 | 202.72 | 0.013011 | 3.32 | 6.93 | 6.14 | 1 | 120.04
| 54 | 25 | 200.64 | 202.23 | 202.23 | 202.81 | 0.012941 | 3.39 | 7.38 | 6.29 | 1 | 123.64
| 54 | 28 | 200.64 | 202.33 | 202.33 | 202.95 | 0.012818 | 3.48 | 8.05 | 6.51 | 1 | 128.43
| 54 | 30 | 200.64 | 202.4 | 202.4 | 203.04 | 0.012752 | 3.54 | 8.48 | 6.64 | 1 | 131.49
| 54 | 32 | 200.64 | 202.46 | 202.46 | 203.12 | 0.012655 | 3.59 | 8.92 | 6.78 | 1 | 134.09
| 55 | 19 | 202.82 | 204.51 | 204.51 | 205.08 | 0.014694 | 3.37 | 5.63 | 4.89 | 1 | 126.74
| 55 | 23 | 202.82 | 204.69 | 204.69 | 205.31 | 0.014377 | 3.51 | 6.55 | 5.22 | 1 | 133.84
| 55 | 25 | 202.82 | 204.77 | 204.77 | 205.42 | 0.014305 | 3.58 | 6.99 | 5.37 | 1 | 137.54
| 55 | 28 | 202.82 | 204.88 | 204.88 | 205.57 | 0.014331 | 3.68 | 7.6 | 5.58 | 1.01 | 143.73
| 55 | 30 | 202.82 | 204.96 | 204.96 | 205.67 | 0.01412 | 3.73 | 8.04 | 5.67 | 1 | 146.03
| 55 | 32 | 202.82 | 205.03 | 205.03 | 205.76 | 0.01409 | 3.8 | 8.43 | 5.72 | 1 | 149.79
| 56 | 19 | 205.27 | 206.85 | 206.85 | 207.37 | 0.013263 | 3.18 | 5.98 | 5.76 | 1 | 113.12
| 56 | 23 | 205.27 | 207.01 | 207.01 | 207.57 | 0.013044 | 3.32 | 6.93 | 6.16 | 1 | 120.07
| 56 | 25 | 205.27 | 207.09 | 207.09 | 207.67 | 0.012893 | 3.37 | 7.41 | 6.35 | 1 | 122.78
| 56 | 28 | 205.27 | 207.18 | 207.18 | 207.8 | 0.013042 | 3.49 | 8.03 | 6.59 | 1.01 | 129.38
| 56 | 30 | 205.27 | 207.26 | 207.26 | 207.89 | 0.012607 | 3.5 | 8.56 | 6.79 | 1 | 129.2
| 56 | 32 | 205.27 | 207.32 | 207.32 | 207.97 | 0.012652 | 3.57 | 8.97 | 6.94 | 1 | 132.78
| 56.07 | 19 | 205.58 | 207.24 | 207.24 | 207.82 | 0.014736 | 3.39 | 5.6 | 4.76 | 1 | 127.95
| 56.07 | 23 | 205.58 | 207.42 | 207.42 | 208.06 | 0.01453 | 3.54 | 6.49 | 5.06 | 1 | 136.06
| 56.07 | 25 | 205.58 | 207.5 | 207.5 | 208.17 | 0.014522 | 3.62 | 6.91 | 5.19 | 1 | 140.35
| 56.07 | 28 | 205.58 | 207.63 | 207.63 | 208.32 | 0.014317 | 3.7 | 7.57 | 5.4 | 1 | 144.8
| 56.07 | 30 | 205.58 | 207.7 | 207.7 | 208.42 | 0.014215 | 3.76 | 7.99 | 5.53 | 1 | 147.73
| 56.07 | 32 | 205.58 | 207.78 | 207.78 | 208.52 | 0.014148 | 3.81 | 8.4 | 5.65 | 1 | 150.76
| 56.08 | 19 | 205.64 | 207.76 | 206.65 | 207.87 | 0.000377 | 1.49 | 12.71 | 6 | 0.33 | 4.59
| 56.08 | 23 | 205.64 | 207.97 | 206.78 | 208.11 | 0.000423 | 1.64 | 13.99 | 6 | 0.34 | 5.44
| 56.08 | 25 | 205.64 | 208.07 | 206.85 | 208.22 | 0.000446 | 1.71 | 14.58 | 6 | 0.35 | 5.88
| 56.08 | 28 | 205.64 | 208.21 | 206.94 | 208.38 | 0.000482 | 1.82 | 15.41 | 6 | 0.36 | 6.54
| 56.08 | 30 | 205.64 | 208.29 | 207.01 | 208.48 | 0.000506 | 1.88 | 15.93 | 6 | 0.37 | 6.98
| 56.08 | 32 | 205.64 | 208.38 | 207.07 | 208.57 | 0.00053 | 1.95 | 16.42 | 6 | 0.38 | 7.43
| 56.12 | 19 | 205.87 | 207.74 | 206.88 | 207.89 | 0.000535 | 1.69 | 11.21 | 6 | 0.4 | 6.04
| 56.12 | 23 | 205.87 | 207.95 | 207.02 | 208.12 | 0.00058 | 1.84 | 12.49 | 6 | 0.41 | 6.99
| 56.12 | 25 | 205.87 | 208.05 | 207.08 | 208.24 | 0.000603 | 1.91 | 13.07 | 6 | 0.41 | 7.47
| 56.12 | 28 | 205.87 | 208.18 | 207.17 | 208.39 | 0.00064 | 2.02 | 13.89 | 6 | 0.42 | 8.2
| 56.12 | 30 | 205.87 | 208.27 | 207.24 | 208.49 | 0.000665 | 2.08 | 14.4 | 6 | 0.43 | 8.7
| 56.12 | 32 | 205.87 | 208.35 | 207.29 | 208.59 | 0.000691 | 2.15 | 14.89 | 6 | 0.44 | 9.2
| 56.13 | 19 | 205.93 | 207.51 | 207.51 | 208.05 | 0.013817 | 3.26 | 5.83 | 5.39 | 1 | 118.65
| 56.13 | 23 | 205.93 | 207.68 | 207.68 | 208.26 | 0.013461 | 3.39 | 6.78 | 5.76 | 1 | 125.03
| 56.13 | 25 | 205.93 | 207.78 | 207.76 | 208.36 | 0.01276 | 3.4 | 7.36 | 5.97 | 0.98 | 123.62
| 56.13 | 28 | 205.93 | 207.93 | 207.87 | 208.51 | 0.011524 | 3.36 | 8.32 | 6.31 | 0.93 | 118.84
| 56.13 | 30 | 205.93 | 208.03 | 207.94 | 208.6 | 0.01091 | 3.35 | 8.94 | 6.51 | 0.91 | 116.7
| 56.13 | 32 | 205.93 | 208.12 | 208.01 | 208.69 | 0.010404 | 3.35 | 9.56 | 6.71 | 0.9 | 115.06
| 57 | 19 | 208.1 | 210.05 | 210.05 | 210.62 | 0.014841 | 3.35 | 5.67 | 5.02 | 1.01 | 125.84
| 57 | 23 | 208.1 | 210.23 | 210.23 | 210.84 | 0.014269 | 3.46 | 6.65 | 5.43 | 1 | 130.8
| 57 | 25 | 208.1 | 210.32 | 210.32 | 210.95 | 0.014117 | 3.52 | 7.11 | 5.61 | 1 | 133.72
| 57 | 28 | 208.1 | 210.43 | 210.43 | 211.1 | 0.014011 | 3.61 | 7.76 | 5.86 | 1 | 138.59
| 57 | 30 | 208.1 | 210.51 | 210.51 | 211.19 | 0.013903 | 3.66 | 8.2 | 6.02 | 1 | 141.28
| 57 | 32 | 208.1 | 210.58 | 210.58 | 211.28 | 0.013728 | 3.7 | 8.65 | 6.18 | 1 | 143.2
| 58 | 19 | 210.82 | 212.66 | 212.66 | 213.19 | 0.013918 | 3.22 | 5.9 | 5.62 | 1 | 116.67
| 58 | 23 | 210.82 | 212.83 | 212.83 | 213.39 | 0.013567 | 3.34 | 6.88 | 6.06 | 1 | 122.69
| 58 | 25 | 210.82 | 212.91 | 212.91 | 213.49 | 0.013317 | 3.39 | 7.37 | 6.27 | 1 | 124.65
| 58 | 28 | 210.82 | 213.01 | 213.01 | 213.63 | 0.013322 | 3.49 | 8.03 | 6.54 | 1 | 130.05
| 58 | 30 | 210.82 | 213.08 | 213.08 | 213.71 | 0.013013 | 3.52 | 8.53 | 6.74 | 1 | 130.91
| 58 | 32 | 210.82 | 213.15 | 213.15 | 213.8 | 0.012888 | 3.56 | 8.99 | 6.92 | 1 | 133.04
| 59 | 19 | 212.71 | 214.06 | 214.06 | 214.64 | 0.015768 | 3.37 | 5.64 | 4.85 | 1 | 128.95
| 59 | 23 | 212.71 | 214.22 | 214.22 | 214.87 | 0.015922 | 3.57 | 6.45 | 5.01 | 1 | 140.7
| 59 | 25 | 212.71 | 214.31 | 214.31 | 214.98 | 0.01571 | 3.63 | 6.88 | 5.1 | 1 | 144.03
| 59 | 28 | 212.71 | 214.42 | 214.42 | 215.14 | 0.015764 | 3.75 | 7.47 | 5.21 | 1 | 151.19
| 59 | 30 | 212.71 | 214.5 | 214.5 | 215.24 | 0.015794 | 3.82 | 7.85 | 5.29 | 1 | 155.64
| 59 | 32 | 212.71 | 214.57 | 214.57 | 215.34 | 0.015711 | 3.88 | 8.25 | 5.36 | 1 | 159
0 | 0 | 19 | 125.43 | 127.03 | 126.62 | 127.26 | 0.004751 | 2.11 | 9.01 | 7.26 | 0.6 | 47.27
3 | 0 | 24 | 125.43 | 127.3 | 126.79 | 127.54 | 0.004327 | 2.17 | 11.04 | 7.81 | 0.58 | 48.3
9 | 0 | 26 | 125.43 | 127.61 | 126.86 | 127.8 | 0.002927 | 1.91 | 13.58 | 8.64 | 0.49 | 36.22
추 | 0 | 29 | 125.43 | 127.61 | 126.96 | 127.84 | 0.003642 | 2.14 | 13.58 | 8.64 | 0.54 | 45.06
동 | 0 | 32 | 125.43 | 127.74 | 127.05 | 127.98 | 0.003587 | 2.17 | 14.73 | 9.04 | 0.54 | 46.07
천 | 0 | 34 | 125.43 | 127.83 | 127.1 | 128.07 | 0.003508 | 2.19 | 15.56 | 9.32 | 0.54 | 46.23
| 1 | 19 | 128 | 128.9 | 128.9 | 129.29 | 0.012819 | 2.78 | 6.83 | 8.68 | 1 | 91.73
| 1 | 24 | 128 | 129.04 | 129.04 | 129.49 | 0.012465 | 2.97 | 8.08 | 9.02 | 1 | 100.63
| 1 | 26 | 128 | 129.1 | 129.1 | 129.56 | 0.012225 | 3.03 | 8.58 | 9.16 | 1 | 103.04
| 1 | 29 | 128 | 129.17 | 129.17 | 129.67 | 0.012071 | 3.12 | 9.29 | 9.34 | 1 | 107.49
| 1 | 32 | 128 | 129.25 | 129.25 | 129.77 | 0.01191 | 3.21 | 9.98 | 9.52 | 1 | 111.43
| 1 | 34 | 128 | 129.29 | 129.29 | 129.83 | 0.011845 | 3.26 | 10.43 | 9.63 | 1 | 114.15
| 1.01 | 19 | 129.3 | 130.09 | 130.09 | 130.43 | 0.012878 | 2.58 | 7.37 | 10.94 | 1 | 81.93
| 1.01 | 24 | 129.3 | 130.21 | 130.21 | 130.6 | 0.012304 | 2.74 | 8.76 | 11.4 | 1 | 88.78
| 1.01 | 26 | 129.3 | 130.26 | 130.26 | 130.66 | 0.012295 | 2.82 | 9.23 | 11.45 | 1 | 92.62
| 1.01 | 29 | 129.3 | 130.32 | 130.32 | 130.75 | 0.012046 | 2.91 | 9.96 | 11.52 | 1 | 96.7
| 1.01 | 32 | 129.3 | 130.38 | 130.38 | 130.84 | 0.011967 | 3.01 | 10.64 | 11.59 | 1 | 101.37
| 1.01 | 34 | 129.3 | 130.41 | 130.41 | 130.9 | 0.011993 | 3.07 | 11.06 | 11.63 | 1.01 | 104.83
| 1.12 | 19 | 129.1 | 130.37 | 129.96 | 130.5 | 0.003044 | 1.62 | 11.74 | 11.52 | 0.51 | 28.44
| 1.12 | 24 | 129.1 | 130.51 | 130.09 | 130.68 | 0.003259 | 1.79 | 13.39 | 11.69 | 0.53 | 33.72
| 1.12 | 26 | 129.1 | 130.56 | 130.14 | 130.74 | 0.003331 | 1.86 | 14.01 | 11.76 | 0.54 | 35.7
| 1.12 | 29 | 129.1 | 130.64 | 130.21 | 130.84 | 0.003412 | 1.94 | 14.95 | 11.85 | 0.55 | 38.4
| 1.12 | 32 | 129.1 | 130.72 | 130.27 | 130.92 | 0.003521 | 2.03 | 15.79 | 11.94 | 0.56 | 41.3
| 1.12 | 34 | 129.1 | 130.76 | 130.31 | 130.98 | 0.003597 | 2.08 | 16.33 | 11.99 | 0.57 | 43.25
| 1.13 | 19 | 129.1 | 130.23 | 130.06 | 130.57 | 0.002589 | 2.59 | 7.34 | 6.5 | 0.78 | 16.92
| 1.13 | 24 | 129.1 | 130.28 | 130.21 | 130.78 | 0.003634 | 3.12 | 7.69 | 6.5 | 0.92 | 24.4
| 1.13 | 26 | 129.1 | 130.29 | 130.28 | 130.87 | 0.004225 | 3.37 | 7.71 | 6.5 | 0.99 | 28.42
| 1.13 | 29 | 129.1 | 130.36 | 130.36 | 131 | 0.004413 | 3.53 | 8.22 | 6.5 | 1 | 30.77
| 1.13 | 32 | 129.1 | 130.45 | 130.45 | 131.13 | 0.004494 | 3.65 | 8.77 | 6.5 | 1 | 32.49
| 1.13 | 34 | 129.1 | 130.51 | 130.51 | 131.21 | 0.004515 | 3.71 | 9.16 | 6.5 | 1 | 33.41
| 1.28 | 19 | 129.27 | 130.23 | 130.23 | 130.7 | 0.004136 | 3.06 | 6.22 | 6.5 | 1 | 24.41
| 1.28 | 24 | 129.27 | 130.39 | 130.39 | 130.94 | 0.004268 | 3.31 | 7.26 | 6.5 | 1 | 27.7
| 1.28 | 26 | 129.27 | 130.45 | 130.45 | 131.04 | 0.004318 | 3.4 | 7.65 | 6.5 | 1 | 28.91
| 1.28 | 29 | 129.27 | 130.54 | 130.54 | 131.17 | 0.004377 | 3.52 | 8.24 | 6.5 | 1 | 30.57
| 1.28 | 32 | 129.27 | 130.62 | 130.62 | 131.3 | 0.004488 | 3.65 | 8.78 | 6.5 | 1 | 32.46
| 1.28 | 34 | 129.27 | 130.67 | 130.67 | 131.38 | 0.004556 | 3.73 | 9.13 | 6.5 | 1 | 33.65
| 1.29 | 19 | 129.27 | 130.51 | 130.51 | 130.99 | 0.013056 | 3.07 | 6.19 | 6.43 | 1 | 102.72
| 1.29 | 24 | 129.27 | 130.69 | 130.69 | 131.23 | 0.012615 | 3.26 | 7.36 | 6.77 | 1 | 110
| 1.29 | 26 | 129.27 | 130.75 | 130.75 | 131.32 | 0.01241 | 3.32 | 7.82 | 6.9 | 1 | 112.13
| 1.29 | 29 | 129.27 | 130.85 | 130.85 | 131.45 | 0.012218 | 3.42 | 8.48 | 7.08 | 1 | 115.66
| 1.29 | 32 | 129.27 | 130.94 | 130.94 | 131.57 | 0.012048 | 3.5 | 9.13 | 7.25 | 1 | 118.88
| 1.29 | 34 | 129.27 | 131 | 131 | 131.65 | 0.011859 | 3.55 | 9.58 | 7.37 | 0.99 | 120.19
| 2 | 19 | 129.88 | 131.12 | 131.12 | 131.6 | 0.013586 | 3.07 | 6.19 | 6.46 | 1 | 108.02
| 2 | 24 | 129.88 | 131.3 | 131.3 | 131.84 | 0.013243 | 3.24 | 7.4 | 6.95 | 1 | 116.5
| 2 | 26 | 129.88 | 131.37 | 131.37 | 131.92 | 0.013064 | 3.3 | 7.88 | 7.13 | 1 | 119.05
| 2 | 29 | 129.88 | 131.47 | 131.47 | 132.05 | 0.01284 | 3.38 | 8.59 | 7.39 | 1 | 122.7
| 2 | 32 | 129.88 | 131.56 | 131.56 | 132.17 | 0.012722 | 3.45 | 9.27 | 7.63 | 1 | 126.71
| 2 | 34 | 129.88 | 131.62 | 131.62 | 132.24 | 0.012554 | 3.49 | 9.74 | 7.79 | 1 | 128.43
| 2.49 | 19 | 130.23 | 131.77 | 131.49 | 132.01 | 0.005578 | 2.17 | 8.76 | 8.55 | 0.68 | 51.33
| 2.49 | 24 | 130.23 | 131.97 | 131.66 | 132.24 | 0.005324 | 2.29 | 10.5 | 9 | 0.68 | 54.88
| 2.49 | 26 | 130.23 | 132.04 | 131.72 | 132.32 | 0.005256 | 2.33 | 11.15 | 9.1 | 0.67 | 56.38
| 2.49 | 29 | 130.23 | 132.14 | 131.81 | 132.44 | 0.005153 | 2.4 | 12.07 | 9.1 | 0.67 | 58.68
| 2.49 | 32 | 130.23 | 132.24 | 131.89 | 132.55 | 0.005087 | 2.47 | 12.95 | 9.1 | 0.66 | 61.01
| 2.49 | 34 | 130.23 | 132.3 | 131.94 | 132.62 | 0.005072 | 2.52 | 13.5 | 9.1 | 0.66 | 62.71
| 3 | 19 | 130.23 | 131.55 | 131.55 | 132.21 | 0.006177 | 3.6 | 5.28 | 4 | 1 | 34.47
| 3 | 24 | 130.23 | 131.77 | 131.77 | 132.54 | 0.006622 | 3.89 | 6.17 | 4 | 1 | 39.4
| 3 | 26 | 130.23 | 131.86 | 131.86 | 132.67 | 0.006795 | 3.99 | 6.51 | 4 | 1 | 41.28
| 3 | 29 | 130.23 | 131.98 | 131.98 | 132.85 | 0.007067 | 4.15 | 7 | 4 | 1 | 44.09
| 3 | 32 | 130.23 | 132.1 | 132.1 | 133.03 | 0.007291 | 4.28 | 7.48 | 4 | 1 | 46.58
| 3 | 34 | 130.23 | 132.18 | 132.18 | 133.15 | 0.007443 | 4.36 | 7.79 | 4 | 1 | 48.23
| 3.05 | 19 | 130.28 | 131.6 | 131.6 | 132.26 | 0.006177 | 3.6 | 5.28 | 4 | 1 | 34.47
| 3.05 | 24 | 130.28 | 131.82 | 131.82 | 132.59 | 0.006637 | 3.89 | 6.17 | 4 | 1 | 39.48
| 3.05 | 26 | 130.28 | 131.91 | 131.91 | 132.72 | 0.006808 | 4 | 6.51 | 4 | 1 | 41.34
| 3.05 | 29 | 130.28 | 132.03 | 132.03 | 132.9 | 0.007074 | 4.15 | 6.99 | 4 | 1 | 44.13
| 3.05 | 32 | 130.28 | 132.2 | 132.15 | 133.08 | 0.00686 | 4.17 | 7.67 | 4 | 0.96 | 44.21
| 3.05 | 34 | 130.28 | 132.22 | 132.22 | 133.2 | 0.007478 | 4.37 | 7.78 | 4 | 1 | 48.43
| 4 | 19 | 131.01 | 132.27 | 132.27 | 132.71 | 0.012461 | 2.91 | 6.52 | 7.52 | 1 | 97.69
| 4 | 24 | 131.01 | 132.62 | 132.44 | 132.96 | 0.00747 | 2.57 | 9.34 | 8.78 | 0.8 | 71.21
| 4 | 26 | 131.01 | 132.75 | 132.5 | 133.06 | 0.006227 | 2.47 | 10.51 | 9 | 0.73 | 64.22
| 4 | 29 | 131.01 | 132.94 | 132.59 | 133.23 | 0.00498 | 2.38 | 12.21 | 9.1 | 0.65 | 57.19
| 4 | 32 | 131.01 | 133.1 | 132.67 | 133.38 | 0.004284 | 2.33 | 13.72 | 9.1 | 0.61 | 53.59
| 4 | 34 | 131.01 | 133.23 | 132.72 | 133.5 | 0.003831 | 2.29 | 14.85 | 9.1 | 0.57 | 50.69
| 5 | 19 | 132 | 133.71 | 133.71 | 134.19 | 0.013115 | 3.07 | 6.18 | 6.42 | 1 | 107.21
| 5 | 24 | 132 | 133.9 | 133.9 | 134.43 | 0.012686 | 3.22 | 7.46 | 7.04 | 1 | 113.87
| 5 | 26 | 132 | 133.97 | 133.97 | 134.52 | 0.012681 | 3.28 | 7.92 | 7.25 | 1 | 117.29
| 5 | 29 | 132 | 134.06 | 134.06 | 134.64 | 0.012543 | 3.36 | 8.63 | 7.57 | 1 | 121.1
| 5 | 32 | 132 | 134.16 | 134.16 | 134.75 | 0.012219 | 3.41 | 9.39 | 7.89 | 1 | 122.99
| 5 | 34 | 132 | 134.21 | 134.21 | 134.83 | 0.012264 | 3.47 | 9.81 | 8.06 | 1 | 126.18
| 6 | 19 | 132.97 | 134.35 | 134.22 | 134.79 | 0.010838 | 2.95 | 6.45 | 5.35 | 0.86 | 95.92
| 6 | 24 | 132.97 | 134.51 | 134.42 | 135.06 | 0.012207 | 3.29 | 7.3 | 5.5 | 0.91 | 116.47
| 6 | 26 | 132.97 | 134.57 | 134.49 | 135.16 | 0.012556 | 3.4 | 7.65 | 5.57 | 0.92 | 123.21
| 6 | 29 | 132.97 | 134.66 | 134.6 | 135.3 | 0.013175 | 3.56 | 8.14 | 5.65 | 0.95 | 134
| 6 | 32 | 132.97 | 134.73 | 134.71 | 135.44 | 0.01392 | 3.74 | 8.56 | 5.72 | 0.98 | 145.83
| 6 | 34 | 132.97 | 134.78 | 134.77 | 135.53 | 0.014341 | 3.84 | 8.85 | 5.77 | 0.99 | 153.12
| 6.01 | 19 | 134.07 | 135.25 | 135.25 | 135.74 | 0.013519 | 3.09 | 6.14 | 6.32 | 1 | 109.11
| 6.01 | 24 | 134.07 | 135.44 | 135.44 | 135.98 | 0.013073 | 3.27 | 7.33 | 6.67 | 1 | 117.8
| 6.01 | 26 | 134.07 | 135.5 | 135.5 | 136.07 | 0.013099 | 3.35 | 7.75 | 6.8 | 1 | 122.14
| 6.01 | 29 | 134.07 | 135.6 | 135.6 | 136.2 | 0.012968 | 3.45 | 8.41 | 6.99 | 1 | 126.98
| 6.01 | 32 | 134.07 | 135.69 | 135.69 | 136.32 | 0.01274 | 3.52 | 9.09 | 7.17 | 1 | 130.56
| 6.01 | 34 | 134.07 | 135.75 | 135.75 | 136.4 | 0.012713 | 3.58 | 9.5 | 7.29 | 1 | 133.72
| 7 | 19 | 134.42 | 136.19 | 136.19 | 136.68 | 0.013108 | 3.08 | 6.17 | 6.36 | 1 | 107.6
| 7 | 24 | 134.42 | 136.38 | 136.38 | 136.91 | 0.012708 | 3.23 | 7.43 | 6.98 | 1 | 114.49
| 7 | 26 | 134.42 | 136.45 | 136.45 | 137 | 0.012557 | 3.28 | 7.93 | 7.2 | 1 | 116.83
| 7 | 29 | 134.42 | 136.55 | 136.55 | 137.12 | 0.012449 | 3.36 | 8.64 | 7.52 | 1 | 120.84
| 7 | 32 | 134.42 | 136.64 | 136.64 | 137.24 | 0.01232 | 3.43 | 9.34 | 7.81 | 1 | 124.3
| 7 | 34 | 134.42 | 136.7 | 136.7 | 137.31 | 0.012161 | 3.46 | 9.82 | 8.01 | 1 | 125.81
| 8 | 19 | 136.44 | 137.67 | 137.67 | 138.13 | 0.012694 | 2.99 | 6.36 | 7.02 | 1 | 101.94
| 8 | 24 | 136.44 | 137.85 | 137.85 | 138.35 | 0.012246 | 3.15 | 7.63 | 7.55 | 1 | 109.12
| 8 | 26 | 136.44 | 137.91 | 137.91 | 138.43 | 0.012171 | 3.21 | 8.1 | 7.74 | 1 | 112.2
| 8 | 29 | 136.44 | 138 | 138 | 138.55 | 0.01197 | 3.28 | 8.83 | 8.01 | 1 | 115.74
| 8 | 32 | 136.44 | 138.09 | 138.09 | 138.66 | 0.01187 | 3.36 | 9.52 | 8.27 | 1 | 119.62
| 8 | 34 | 136.44 | 138.14 | 138.14 | 138.73 | 0.01178 | 3.41 | 9.98 | 8.43 | 1 | 121.85
| 8.27 | 19 | 139.4 | 140.74 | 140.74 | 141.24 | 0.013191 | 3.13 | 6.06 | 6.06 | 1 | 110.58
| 8.27 | 24 | 139.4 | 140.93 | 140.93 | 141.49 | 0.012843 | 3.31 | 7.25 | 6.5 | 1 | 119.09
| 8.27 | 26 | 139.4 | 141 | 141 | 141.58 | 0.012699 | 3.37 | 7.72 | 6.66 | 1 | 121.9
| 8.27 | 29 | 139.4 | 141.1 | 141.1 | 141.71 | 0.012618 | 3.46 | 8.39 | 6.88 | 1 | 126.71
| 8.27 | 32 | 139.4 | 141.19 | 141.19 | 141.83 | 0.012475 | 3.54 | 9.05 | 7.1 | 1 | 130.59
| 8.27 | 34 | 139.4 | 141.25 | 141.25 | 141.91 | 0.012363 | 3.58 | 9.5 | 7.24 | 1 | 132.8
| 8.28 | 19 | 139.4 | 141.11 | 140.38 | 141.28 | 0.003058 | 1.79 | 10.62 | 6.2 | 0.44 | 33.09
| 8.28 | 24 | 139.4 | 141.32 | 140.55 | 141.52 | 0.003546 | 2.02 | 11.88 | 6.2 | 0.47 | 41.18
| 8.28 | 26 | 139.4 | 141.39 | 140.61 | 141.62 | 0.003747 | 2.11 | 12.33 | 6.2 | 0.48 | 44.52
| 8.28 | 29 | 139.4 | 141.49 | 140.71 | 141.75 | 0.004053 | 2.24 | 12.96 | 6.2 | 0.49 | 49.64
| 8.28 | 32 | 139.4 | 141.58 | 140.8 | 141.87 | 0.004372 | 2.36 | 13.54 | 6.2 | 0.51 | 54.93
| 8.28 | 34 | 139.4 | 141.64 | 140.85 | 141.95 | 0.00459 | 2.45 | 13.9 | 6.2 | 0.52 | 58.56
| 8.33 | 10 | 139.4 | 141.26 | 140.04 | 141.29 | 0.000674 | 0.87 | 11.5 | 6.2 | 0.2 | 7.68
| 8.33 | 12 | 139.4 | 141.5 | 140.13 | 141.55 | 0.000682 | 0.92 | 13.04 | 6.2 | 0.2 | 8.38
| 8.33 | 14 | 139.4 | 141.59 | 140.2 | 141.64 | 0.000835 | 1.03 | 13.55 | 6.2 | 0.22 | 10.49
| 8.33 | 16 | 139.4 | 141.71 | 140.28 | 141.77 | 0.000936 | 1.12 | 14.32 | 6.2 | 0.23 | 12.14
| 8.33 | 17 | 139.4 | 141.83 | 140.31 | 141.9 | 0.000914 | 1.13 | 15.09 | 6.2 | 0.23 | 12.22
| 8.33 | 18 | 139.4 | 141.91 | 140.35 | 141.98 | 0.000941 | 1.16 | 15.57 | 6.2 | 0.23 | 12.8
| 8.34 | 10 | 139.4 | 141.24 | 140.32 | 141.3 | 0.001093 | 1.06 | 9.42 | 7.22 | 0.3 | 11.69
| 8.34 | 12 | 139.4 | 141.5 | 140.43 | 141.55 | 0.00096 | 1.06 | 11.31 | 7.79 | 0.28 | 11.31
| 8.34 | 14 | 139.4 | 141.58 | 140.53 | 141.65 | 0.001126 | 1.17 | 11.95 | 7.98 | 0.31 | 13.66
| 8.34 | 16 | 139.4 | 141.7 | 140.61 | 141.78 | 0.001181 | 1.23 | 12.96 | 8.26 | 0.31 | 14.96
| 8.34 | 17 | 139.4 | 141.83 | 140.66 | 141.9 | 0.001078 | 1.21 | 14.02 | 8.55 | 0.3 | 14.23
| 8.34 | 18 | 139.4 | 141.9 | 140.7 | 141.98 | 0.001066 | 1.23 | 14.69 | 8.73 | 0.3 | 14.41
| 9 | 10 | 139.93 | 141.19 | 141.19 | 141.59 | 0.014652 | 2.81 | 3.56 | 4.44 | 1 | 96.27
| 9 | 12 | 139.93 | 141.38 | 141.31 | 141.75 | 0.011815 | 2.71 | 4.42 | 4.91 | 0.91 | 86.63
| 9 | 14 | 139.93 | 141.42 | 141.42 | 141.88 | 0.014001 | 3.01 | 4.66 | 5.03 | 1 | 105.38
| 9 | 16 | 139.93 | 141.54 | 141.52 | 142.01 | 0.013225 | 3.05 | 5.24 | 5.2 | 0.97 | 106.43
| 9 | 17 | 139.93 | 141.69 | 141.56 | 142.09 | 0.010105 | 2.82 | 6.04 | 5.42 | 0.85 | 88.04
| 9 | 18 | 139.93 | 141.77 | 141.61 | 142.16 | 0.009375 | 2.78 | 6.47 | 5.53 | 0.82 | 84.83
| 10 | 10 | 140.88 | 142.02 | 142.02 | 142.44 | 0.014801 | 2.85 | 3.51 | 4.24 | 1 | 98.51
| 10 | 12 | 140.88 | 142.14 | 142.14 | 142.59 | 0.014617 | 2.97 | 4.04 | 4.49 | 1 | 104.82
| 10 | 14 | 140.88 | 142.26 | 142.26 | 142.74 | 0.014263 | 3.07 | 4.56 | 4.73 | 1 | 109.17
| 10 | 16 | 140.88 | 142.36 | 142.36 | 142.87 | 0.014148 | 3.17 | 5.05 | 4.93 | 1 | 114.24
| 10 | 17 | 140.88 | 142.41 | 142.41 | 142.93 | 0.014082 | 3.21 | 5.29 | 5.03 | 1 | 116.51
| 10 | 18 | 140.88 | 142.46 | 142.46 | 142.99 | 0.013946 | 3.25 | 5.54 | 5.13 | 1 | 118.17
| 11 | 10 | 142.95 | 143.84 | 143.84 | 144.18 | 0.013747 | 2.6 | 3.85 | 5.59 | 1 | 84.17
| 11 | 12 | 142.95 | 143.94 | 143.94 | 144.31 | 0.013441 | 2.71 | 4.42 | 5.87 | 1 | 89.47
| 11 | 14 | 142.95 | 144.03 | 144.03 | 144.43 | 0.013271 | 2.82 | 4.96 | 6.12 | 1 | 94.58
| 11 | 16 | 142.95 | 144.11 | 144.11 | 144.54 | 0.013157 | 2.92 | 5.48 | 6.36 | 1 | 99.37
| 11 | 17 | 142.95 | 144.15 | 144.15 | 144.6 | 0.012936 | 2.95 | 5.76 | 6.48 | 1 | 100.55
| 11 | 18 | 142.95 | 144.19 | 144.19 | 144.65 | 0.012874 | 2.99 | 6.01 | 6.59 | 1 | 102.58
| 12 | 10 | 144.83 | 145.77 | 145.77 | 146.14 | 0.013956 | 2.68 | 3.74 | 5.11 | 1 | 88.42
| 12 | 12 | 144.83 | 145.88 | 145.88 | 146.28 | 0.013685 | 2.8 | 4.29 | 5.37 | 1 | 94.09
| 12 | 14 | 144.83 | 145.98 | 145.98 | 146.41 | 0.013384 | 2.9 | 4.83 | 5.61 | 1 | 98.62
| 12 | 16 | 144.83 | 146.07 | 146.07 | 146.53 | 0.013288 | 3 | 5.34 | 5.83 | 1 | 103.64
| 12 | 17 | 144.83 | 146.11 | 146.11 | 146.58 | 0.01322 | 3.04 | 5.59 | 5.93 | 1 | 105.82
| 12 | 18 | 144.83 | 146.15 | 146.15 | 146.64 | 0.013151 | 3.09 | 5.83 | 6.03 | 1 | 107.88
| 13 | 10 | 146.48 | 147.65 | 147.65 | 148.02 | 0.014057 | 2.71 | 3.69 | 4.93 | 1 | 90.33
| 13 | 12 | 146.48 | 147.76 | 147.76 | 148.16 | 0.013716 | 2.81 | 4.26 | 5.27 | 1 | 94.98
| 13 | 14 | 146.48 | 147.86 | 147.86 | 148.29 | 0.013523 | 2.91 | 4.81 | 5.57 | 1 | 99.59
| 13 | 16 | 146.48 | 147.95 | 147.95 | 148.41 | 0.013381 | 3.01 | 5.31 | 5.74 | 1 | 104.49
| 13 | 17 | 146.48 | 147.99 | 147.99 | 148.47 | 0.013273 | 3.06 | 5.56 | 5.81 | 1 | 106.58
| 13 | 18 | 146.48 | 148.02 | 148.02 | 148.52 | 0.01355 | 3.13 | 5.75 | 5.86 | 1.01 | 111.01
| 13.4 | 10 | 147.69 | 148.62 | 148.62 | 148.99 | 0.014252 | 2.7 | 3.71 | 4.98 | 1 | 90.01
| 13.4 | 12 | 147.69 | 148.72 | 148.72 | 149.13 | 0.014039 | 2.83 | 4.24 | 5.21 | 1 | 96.26
| 13.4 | 14 | 147.69 | 148.82 | 148.82 | 149.26 | 0.013832 | 2.94 | 4.76 | 5.42 | 1 | 101.6
| 13.4 | 16 | 147.69 | 148.91 | 148.91 | 149.38 | 0.013665 | 3.04 | 5.27 | 5.61 | 1 | 106.45
| 13.4 | 17 | 147.69 | 148.95 | 148.95 | 149.44 | 0.013722 | 3.09 | 5.49 | 5.7 | 1.01 | 109.54
| 13.4 | 18 | 147.69 | 149 | 149 | 149.5 | 0.013393 | 3.12 | 5.78 | 5.8 | 1 | 110.03
0 | 0 | 52 | 131.26 | 132.37 | 132.37 | 132.81 | 0.011754 | 2.95 | 17.62 | 19.94 | 1 | 98.14
4 | 0 | 66 | 131.26 | 132.53 | 132.53 | 133.04 | 0.011205 | 3.17 | 20.85 | 20.41 | 1 | 107.73
7 | 0 | 74 | 131.26 | 132.61 | 132.61 | 133.16 | 0.010937 | 3.27 | 22.62 | 20.67 | 1 | 112.46
오 | 0 | 83 | 131.26 | 132.71 | 132.71 | 133.29 | 0.010732 | 3.38 | 24.52 | 20.94 | 1 | 117.83
룡 | 0 | 90 | 131.26 | 132.77 | 132.77 | 133.39 | 0.010644 | 3.47 | 25.92 | 21.13 | 1 | 122.2
천 | 0 | 95 | 131.26 | 132.82 | 132.82 | 133.45 | 0.010527 | 3.53 | 26.94 | 21.27 | 1 | 124.67
| 1 | 52 | 132.59 | 133.98 | 133.98 | 134.45 | 0.011557 | 3.05 | 17.05 | 17.95 | 1 | 102.69
| 1 | 66 | 132.59 | 134.16 | 134.16 | 134.69 | 0.011231 | 3.23 | 20.42 | 19.26 | 1 | 111.23
| 1 | 74 | 132.59 | 134.26 | 134.26 | 134.82 | 0.010985 | 3.31 | 22.34 | 19.97 | 1 | 114.74
| 1 | 83 | 132.59 | 134.35 | 134.35 | 134.95 | 0.010848 | 3.43 | 24.23 | 20.36 | 1 | 120.31
| 1 | 90 | 132.59 | 134.43 | 134.43 | 135.05 | 0.010599 | 3.5 | 25.73 | 20.55 | 1 | 123.42
| 1 | 95 | 132.59 | 134.47 | 134.47 | 135.12 | 0.010563 | 3.56 | 26.68 | 20.67 | 1 | 126.65
| 2 | 52 | 133.26 | 134.69 | 134.69 | 135.21 | 0.011367 | 3.18 | 16.33 | 15.95 | 1 | 109.11
| 2 | 66 | 133.26 | 134.88 | 134.88 | 135.47 | 0.01087 | 3.39 | 19.47 | 16.68 | 1 | 118.48
| 2 | 74 | 133.26 | 134.99 | 134.99 | 135.61 | 0.01064 | 3.49 | 21.2 | 17.07 | 1 | 123.15
| 2 | 83 | 133.26 | 135.1 | 135.1 | 135.75 | 0.010435 | 3.6 | 23.08 | 17.49 | 1 | 128.13
| 2 | 90 | 133.26 | 135.17 | 135.17 | 135.86 | 0.010426 | 3.69 | 24.41 | 17.77 | 1 | 133.02
| 2 | 95 | 133.26 | 135.23 | 135.23 | 135.94 | 0.010218 | 3.72 | 25.51 | 18.01 | 1 | 134.34
| 3 | 52 | 133.41 | 135.34 | 135.1 | 135.6 | 0.00532 | 2.23 | 23.35 | 22.19 | 0.69 | 52.78
| 3 | 66 | 133.41 | 135.55 | 135.25 | 135.84 | 0.004849 | 2.35 | 28.06 | 22.8 | 0.68 | 55.96
| 3 | 74 | 133.41 | 135.66 | 135.33 | 135.96 | 0.00464 | 2.42 | 30.6 | 22.94 | 0.67 | 57.69
| 3 | 83 | 133.41 | 135.78 | 135.42 | 136.1 | 0.004454 | 2.49 | 33.36 | 23.09 | 0.66 | 59.6
| 3 | 90 | 133.41 | 135.88 | 135.48 | 136.2 | 0.004324 | 2.54 | 35.47 | 23.21 | 0.66 | 60.93
| 3 | 95 | 133.41 | 135.94 | 135.53 | 136.27 | 0.00427 | 2.58 | 36.87 | 23.28 | 0.65 | 62.15
| 4 | 52 | 133.87 | 135.55 | 135.55 | 136.14 | 0.010821 | 3.4 | 15.3 | 12.95 | 1 | 118.84
| 4 | 66 | 133.87 | 135.77 | 135.77 | 136.43 | 0.0105 | 3.6 | 18.33 | 13.81 | 1 | 128.56
| 4 | 74 | 133.87 | 135.89 | 135.89 | 136.59 | 0.010419 | 3.72 | 19.9 | 14.1 | 1 | 134.63
| 4 | 83 | 133.87 | 136.01 | 136.01 | 136.76 | 0.010301 | 3.83 | 21.66 | 14.42 | 1 | 140.53
| 4 | 90 | 133.87 | 136.1 | 136.1 | 136.88 | 0.010287 | 3.92 | 22.93 | 14.64 | 1 | 145.54
| 4 | 95 | 133.87 | 136.16 | 136.16 | 136.97 | 0.010251 | 3.99 | 23.83 | 14.75 | 1 | 148.86
| 5 | 52 | 135.69 | 137.34 | 137.34 | 137.95 | 0.010874 | 3.48 | 14.93 | 12.03 | 1 | 123.44
| 5 | 66 | 135.69 | 137.57 | 137.57 | 138.27 | 0.010613 | 3.7 | 17.86 | 12.88 | 1 | 134.06
| 5 | 74 | 135.69 | 137.7 | 137.7 | 138.43 | 0.010399 | 3.79 | 19.53 | 13.34 | 1 | 138.42
| 5 | 83 | 135.69 | 137.83 | 137.83 | 138.6 | 0.010279 | 3.89 | 21.31 | 13.81 | 1 | 143.88
| 5 | 90 | 135.69 | 137.93 | 137.93 | 138.73 | 0.010135 | 3.97 | 22.68 | 14.09 | 1 | 147.45
| 5 | 95 | 135.69 | 137.99 | 137.99 | 138.82 | 0.010153 | 4.04 | 23.52 | 14.18 | 1 | 151.48
| 6 | 52 | 138.63 | 140.09 | 140.09 | 140.69 | 0.010903 | 3.41 | 15.26 | 12.84 | 1 | 119.47
| 6 | 66 | 138.63 | 140.32 | 140.32 | 140.99 | 0.010545 | 3.62 | 18.23 | 13.58 | 1 | 129.77
| 6 | 74 | 138.63 | 140.44 | 140.44 | 141.15 | 0.010428 | 3.73 | 19.83 | 13.97 | 1 | 135.41
| 6 | 83 | 138.63 | 140.56 | 140.56 | 141.31 | 0.010291 | 3.84 | 21.6 | 14.38 | 1 | 141.02
| 6 | 90 | 138.63 | 140.66 | 140.66 | 141.44 | 0.010138 | 3.91 | 23 | 14.7 | 1 | 144.43
| 6 | 95 | 138.63 | 140.72 | 140.72 | 141.52 | 0.010048 | 3.96 | 23.97 | 14.91 | 1 | 146.85
| 7 | 52 | 138.63 | 140.79 | 140.52 | 141.08 | 0.005499 | 2.4 | 21.64 | 18.32 | 0.71 | 59.61
| 7 | 66 | 138.63 | 141.04 | 140.7 | 141.36 | 0.004949 | 2.52 | 26.24 | 19.08 | 0.68 | 62.2
| 7 | 74 | 138.63 | 141.17 | 140.8 | 141.51 | 0.004695 | 2.57 | 28.82 | 19.48 | 0.67 | 63.3
| 7 | 83 | 138.63 | 141.31 | 140.9 | 141.66 | 0.004468 | 2.62 | 31.65 | 19.92 | 0.66 | 64.54
| 7 | 90 | 138.63 | 141.42 | 140.97 | 141.78 | 0.00433 | 2.66 | 33.78 | 20.25 | 0.66 | 65.57
| 7 | 95 | 138.63 | 141.49 | 141.02 | 141.86 | 0.004256 | 2.7 | 35.25 | 20.47 | 0.66 | 66.44
| 7.49 | 52 | 139.18 | 141.08 | 141.08 | 141.56 | 0.011569 | 3.06 | 16.97 | 17.52 | 0.99 | 103.39
| 7.49 | 66 | 139.18 | 141.27 | 141.25 | 141.81 | 0.01067 | 3.24 | 20.36 | 18.11 | 0.98 | 110.28
| 7.49 | 74 | 139.18 | 141.38 | 141.34 | 141.94 | 0.010151 | 3.32 | 22.31 | 18.43 | 0.96 | 112.7
| 7.49 | 83 | 139.18 | 141.49 | 141.45 | 142.08 | 0.009646 | 3.39 | 24.48 | 18.79 | 0.95 | 115.01
| 7.49 | 90 | 139.18 | 141.59 | 141.52 | 142.19 | 0.009227 | 3.43 | 26.22 | 19.07 | 0.93 | 115.89
| 7.49 | 95 | 139.18 | 141.65 | 141.57 | 142.26 | 0.008972 | 3.46 | 27.43 | 19.26 | 0.93 | 116.6
| 8 | 52 | 139.19 | 141.3 | 140.55 | 141.58 | 0.001316 | 2.35 | 22.15 | 10.5 | 0.52 | 12.34
| 8 | 66 | 139.19 | 141.42 | 140.78 | 141.82 | 0.001844 | 2.82 | 23.37 | 10.5 | 0.6 | 17.71
| 8 | 74 | 139.19 | 141.46 | 140.91 | 141.95 | 0.002208 | 3.11 | 23.82 | 10.5 | 0.66 | 21.39
| 8 | 83 | 139.19 | 141.48 | 141.05 | 142.09 | 0.002702 | 3.45 | 24.07 | 10.5 | 0.73 | 26.3
| 8 | 90 | 139.19 | 141.53 | 141.15 | 142.21 | 0.003011 | 3.66 | 24.58 | 10.5 | 0.76 | 29.57
| 8 | 95 | 139.19 | 141.56 | 141.22 | 142.3 | 0.003242 | 3.81 | 24.91 | 10.5 | 0.79 | 32.02
| 8.08 | 52 | 139.28 | 141.29 | 140.64 | 141.6 | 0.001491 | 2.46 | 21.12 | 10.5 | 0.55 | 13.68
| 8.08 | 66 | 139.28 | 141.4 | 140.87 | 141.85 | 0.002083 | 2.96 | 22.3 | 10.5 | 0.65 | 19.6
| 8.08 | 74 | 139.28 | 141.44 | 141 | 141.98 | 0.002493 | 3.26 | 22.72 | 10.5 | 0.71 | 23.65
| 8.08 | 83 | 139.28 | 141.47 | 141.14 | 142.13 | 0.003059 | 3.62 | 22.94 | 10.5 | 0.78 | 29.15
| 8.08 | 90 | 139.28 | 141.51 | 141.24 | 142.26 | 0.003425 | 3.85 | 23.38 | 10.5 | 0.82 | 32.92
| 8.08 | 95 | 139.28 | 141.54 | 141.31 | 142.36 | 0.003689 | 4.01 | 23.69 | 10.5 | 0.85 | 35.65
| 8.09 | 52 | 139.29 | 141.21 | 140.95 | 141.64 | 0.006354 | 2.91 | 17.87 | 12.41 | 0.77 | 82.42
| 8.09 | 66 | 139.29 | 141.28 | 141.19 | 141.91 | 0.008983 | 3.53 | 18.72 | 12.63 | 0.92 | 119.8
| 8.09 | 74 | 139.29 | 141.32 | 141.32 | 142.07 | 0.010472 | 3.85 | 19.24 | 12.76 | 1 | 141.9
| 8.09 | 83 | 139.29 | 141.46 | 141.46 | 142.25 | 0.01027 | 3.95 | 21.04 | 13.21 | 1 | 146.64
| 8.09 | 90 | 139.29 | 141.55 | 141.55 | 142.38 | 0.010242 | 4.03 | 22.33 | 13.52 | 1 | 151.35
| 8.09 | 95 | 139.29 | 141.63 | 141.63 | 142.47 | 0.010148 | 4.08 | 23.29 | 13.75 | 1 | 153.66
| 9 | 52 | 139.76 | 141.42 | 141.41 | 142.05 | 0.010899 | 3.53 | 14.74 | 11.57 | 1 | 125.87
| 9 | 66 | 139.76 | 141.66 | 141.66 | 142.38 | 0.010556 | 3.74 | 17.67 | 12.36 | 1 | 136.03
| 9 | 74 | 139.76 | 141.79 | 141.79 | 142.54 | 0.010471 | 3.85 | 19.24 | 12.76 | 1 | 141.88
| 9 | 83 | 139.76 | 141.92 | 141.92 | 142.72 | 0.010374 | 3.96 | 20.96 | 13.19 | 1 | 147.8
| 9 | 90 | 139.76 | 142.03 | 142.03 | 142.85 | 0.010203 | 4.03 | 22.36 | 13.53 | 1 | 150.89
| 9 | 95 | 139.76 | 142.09 | 142.09 | 142.94 | 0.010153 | 4.08 | 23.29 | 13.75 | 1 | 153.72
| 10 | 52 | 140.51 | 142.46 | 142.46 | 143.15 | 0.011056 | 3.67 | 14.17 | 10.31 | 1 | 134
| 10 | 66 | 140.51 | 142.73 | 142.73 | 143.5 | 0.010739 | 3.87 | 17.05 | 11.15 | 1 | 144.09
| 10 | 74 | 140.51 | 142.87 | 142.87 | 143.68 | 0.010581 | 3.97 | 18.65 | 11.59 | 1 | 149.01
| 10 | 83 | 140.51 | 143.02 | 143.02 | 143.86 | 0.010472 | 4.07 | 20.37 | 12.04 | 1 | 154.65
| 10 | 90 | 140.51 | 143.13 | 143.13 | 144 | 0.010336 | 4.14 | 21.73 | 12.39 | 1 | 157.97
| 10 | 95 | 140.51 | 143.2 | 143.2 | 144.1 | 0.010383 | 4.21 | 22.58 | 12.6 | 1 | 161.95
| 11 | 52 | 141.04 | 143.11 | 142.81 | 143.58 | 0.006456 | 3.04 | 17.09 | 10.71 | 0.77 | 88.47
| 11 | 66 | 141.04 | 143.37 | 143.08 | 143.93 | 0.006701 | 3.3 | 20.01 | 11.34 | 0.79 | 100.76
| 11 | 74 | 141.04 | 143.51 | 143.22 | 144.11 | 0.006831 | 3.43 | 21.58 | 11.67 | 0.8 | 107.31
| 11 | 83 | 141.04 | 143.66 | 143.37 | 144.3 | 0.00697 | 3.56 | 23.28 | 12.01 | 0.82 | 114.32
| 11 | 90 | 141.04 | 143.76 | 143.48 | 144.45 | 0.007055 | 3.66 | 24.58 | 12.26 | 0.83 | 119.33
| 11 | 95 | 141.04 | 143.83 | 143.56 | 144.54 | 0.007152 | 3.73 | 25.44 | 12.43 | 0.83 | 123.33
| 11.49 | 52 | 142.79 | 144.29 | 144.29 | 144.92 | 0.011114 | 3.52 | 14.77 | 11.66 | 1 | 126.15
| 11.49 | 66 | 142.79 | 144.53 | 144.53 | 145.25 | 0.01076 | 3.75 | 17.6 | 12.24 | 1 | 137.49
| 11.49 | 74 | 142.79 | 144.65 | 144.65 | 145.41 | 0.010705 | 3.88 | 19.09 | 12.54 | 1 | 144.3
| 11.49 | 83 | 142.79 | 144.79 | 144.79 | 145.6 | 0.010506 | 3.99 | 20.82 | 12.87 | 1 | 149.79
| 11.49 | 90 | 142.79 | 144.95 | 144.95 | 145.72 | 0.009208 | 3.84 | 23.46 | 16.24 | 1.02 | 117.45
| 11.49 | 95 | 142.79 | 145.02 | 145.02 | 145.8 | 0.009078 | 3.86 | 24.62 | 16.48 | 1.01 | 118.9
| 12 | 52 | 142.79 | 144.41 | 144.19 | 144.94 | 0.002362 | 3.21 | 16.22 | 10 | 0.8 | 22.79
| 12 | 66 | 142.79 | 144.52 | 144.43 | 145.26 | 0.003193 | 3.82 | 17.27 | 10 | 0.93 | 31.99
| 12 | 74 | 142.79 | 144.59 | 144.56 | 145.45 | 0.003595 | 4.12 | 17.97 | 10 | 0.98 | 36.86
| 12 | 83 | 142.79 | 144.7 | 144.7 | 145.66 | 0.00381 | 4.34 | 19.12 | 10 | 1 | 40.48
| 12 | 90 | 142.79 | 144.81 | 144.81 | 145.82 | 0.003855 | 4.46 | 20.2 | 10 | 1 | 42.23
| 12 | 95 | 142.79 | 144.89 | 144.89 | 145.93 | 0.003873 | 4.53 | 20.97 | 10 | 1 | 43.32
| 12.25 | 50 | 142.87 | 144.54 | 144.24 | 144.99 | 0.002031 | 3 | 16.65 | 10 | 0.74 | 19.9
| 12.25 | 64 | 142.87 | 144.75 | 144.48 | 145.34 | 0.002358 | 3.4 | 18.84 | 10 | 0.79 | 24.85
| 12.25 | 71 | 142.87 | 144.96 | 144.6 | 145.55 | 0.002194 | 3.4 | 20.87 | 10 | 0.75 | 24.47
| 12.25 | 80 | 142.87 | 145.12 | 144.74 | 145.77 | 0.002266 | 3.55 | 22.52 | 10 | 0.76 | 26.32
| 12.25 | 87 | 142.87 | 145.24 | 144.85 | 145.93 | 0.00233 | 3.67 | 23.72 | 10 | 0.76 | 27.81
| 12.25 | 92 | 142.87 | 145.33 | 144.92 | 146.04 | 0.002368 | 3.74 | 24.58 | 10 | 0.76 | 28.78
| 12.26 | 50 | 142.87 | 144.57 | 144.34 | 145.01 | 0.007491 | 2.92 | 17.15 | 12.15 | 0.78 | 94.07
| 12.26 | 64 | 142.87 | 144.9 | 144.58 | 145.36 | 0.006602 | 3.01 | 21.28 | 12.96 | 0.75 | 95.46
| 12.26 | 71 | 142.87 | 145.13 | 144.69 | 145.56 | 0.005571 | 2.92 | 24.3 | 13.51 | 0.7 | 87.6
| 12.26 | 80 | 142.87 | 145.35 | 144.83 | 145.79 | 0.005066 | 2.92 | 27.35 | 14.05 | 0.67 | 85.69
| 12.26 | 87 | 142.87 | 145.52 | 144.92 | 145.96 | 0.004688 | 2.92 | 29.75 | 14.25 | 0.65 | 84.01
| 12.26 | 92 | 142.87 | 145.64 | 144.99 | 146.07 | 0.004479 | 2.93 | 31.4 | 14.37 | 0.63 | 83.3
| 13 | 50 | 142.95 | 144.82 | 144.42 | 145.16 | 0.005419 | 2.61 | 19.19 | 12.56 | 0.67 | 73.29
| 13 | 64 | 142.95 | 145.12 | 144.65 | 145.51 | 0.005235 | 2.77 | 23.09 | 13.29 | 0.67 | 79.71
| 13 | 71 | 142.95 | 145.3 | 144.77 | 145.69 | 0.004826 | 2.78 | 25.57 | 13.74 | 0.65 | 78.32
| 13 | 80 | 142.95 | 145.5 | 144.9 | 145.91 | 0.004577 | 2.82 | 28.33 | 14.15 | 0.64 | 79.28
| 13 | 87 | 142.95 | 145.66 | 145 | 146.07 | 0.004342 | 2.85 | 30.54 | 14.31 | 0.62 | 79.24
| 13 | 92 | 142.95 | 145.76 | 145.07 | 146.18 | 0.004229 | 2.87 | 32.03 | 14.41 | 0.61 | 79.7
| 14 | 50 | 143.75 | 145.11 | 145.04 | 145.61 | 0.010659 | 3.15 | 15.86 | 13.39 | 0.92 | 115.45
| 14 | 64 | 143.75 | 145.38 | 145.26 | 145.92 | 0.009377 | 3.27 | 19.57 | 14.07 | 0.88 | 118.15
| 14 | 71 | 143.75 | 145.53 | 145.36 | 146.07 | 0.008469 | 3.26 | 21.75 | 14.45 | 0.85 | 114.88
| 14 | 80 | 143.75 | 145.7 | 145.48 | 146.26 | 0.007707 | 3.29 | 24.3 | 14.65 | 0.82 | 113.64
| 14 | 87 | 143.75 | 145.84 | 145.57 | 146.4 | 0.007151 | 3.3 | 26.34 | 14.75 | 0.79 | 112.09
| 14 | 92 | 143.75 | 145.94 | 145.63 | 146.5 | 0.006839 | 3.32 | 27.73 | 14.75 | 0.77 | 111.58
| 15 | 50 | 144.12 | 145.65 | 145.46 | 146.08 | 0.008187 | 2.93 | 17.09 | 13.12 | 0.82 | 96.63
| 15 | 64 | 144.12 | 145.83 | 145.69 | 146.38 | 0.008999 | 3.27 | 19.59 | 13.59 | 0.87 | 116.76
| 15 | 71 | 144.12 | 145.94 | 145.79 | 146.52 | 0.009025 | 3.38 | 21.02 | 13.86 | 0.88 | 122.85
| 15 | 80 | 144.12 | 146.07 | 145.92 | 146.69 | 0.008963 | 3.5 | 22.88 | 14.19 | 0.88 | 129.14
| 15 | 87 | 144.12 | 146.18 | 146.02 | 146.83 | 0.008804 | 3.56 | 24.41 | 14.46 | 0.88 | 132.37
| 15 | 92 | 144.12 | 146.25 | 146.09 | 146.92 | 0.008635 | 3.61 | 25.51 | 14.56 | 0.87 | 134.06
| 16 | 50 | 144.25 | 146.1 | 145.62 | 146.39 | 0.004533 | 2.4 | 20.81 | 13.59 | 0.62 | 62.05
| 16 | 64 | 144.25 | 146.36 | 145.85 | 146.7 | 0.004681 | 2.62 | 24.43 | 14.24 | 0.64 | 71.22
| 16 | 71 | 144.25 | 146.47 | 145.96 | 146.85 | 0.004739 | 2.72 | 26.14 | 14.48 | 0.65 | 75.43
| 16 | 80 | 144.25 | 146.62 | 146.08 | 147.03 | 0.004795 | 2.84 | 28.22 | 14.63 | 0.65 | 80.67
| 16 | 87 | 144.25 | 146.72 | 146.18 | 147.16 | 0.004846 | 2.92 | 29.76 | 14.73 | 0.66 | 84.68
| 16 | 92 | 144.25 | 146.79 | 146.25 | 147.25 | 0.004882 | 2.99 | 30.82 | 14.75 | 0.66 | 87.56
| 16.19 | 50 | 146.02 | 147.37 | 147.37 | 147.97 | 0.012697 | 3.43 | 14.57 | 12.11 | 1 | 137.08
| 16.19 | 64 | 146.02 | 147.6 | 147.6 | 148.29 | 0.012283 | 3.68 | 17.39 | 12.57 | 1 | 150.93
| 16.19 | 71 | 146.02 | 147.7 | 147.7 | 148.44 | 0.012261 | 3.8 | 18.67 | 12.77 | 1 | 158.48
| 16.19 | 80 | 146.02 | 147.84 | 147.84 | 148.62 | 0.011955 | 3.92 | 20.42 | 13.04 | 1 | 164.59
| 16.19 | 87 | 146.02 | 147.94 | 147.94 | 148.76 | 0.011825 | 4.01 | 21.71 | 13.24 | 1 | 169.83
| 16.19 | 92 | 146.02 | 148 | 148 | 148.85 | 0.0119 | 4.09 | 22.51 | 13.36 | 1 | 175.19
16.25
| 16.26 | 50 | 146.03 | 147.66 | 147.38 | 148.05 | 0.006828 | 2.79 | 17.95 | 12.66 | 0.75 | 85.82
| 16.26 | 64 | 146.03 | 147.91 | 147.61 | 148.37 | 0.006877 | 3.02 | 21.18 | 13.16 | 0.76 | 97.11
| 16.26 | 71 | 146.03 | 148.02 | 147.72 | 148.52 | 0.006949 | 3.13 | 22.67 | 13.38 | 0.77 | 102.77
| 16.26 | 80 | 146.03 | 148.16 | 147.85 | 148.7 | 0.006977 | 3.26 | 24.58 | 13.66 | 0.77 | 108.99
| 16.26 | 87 | 146.03 | 148.27 | 147.95 | 148.84 | 0.006984 | 3.34 | 26.04 | 13.87 | 0.78 | 113.37
| 16.26 | 92 | 146.03 | 148.34 | 148.02 | 148.93 | 0.006958 | 3.39 | 27.1 | 14.03 | 0.78 | 115.99
| 17 | 50 | 146.11 | 147.79 | 147.61 | 148.26 | 0.008382 | 3.04 | 16.46 | 11.99 | 0.83 | 102.89
| 17 | 64 | 146.11 | 148.03 | 147.85 | 148.58 | 0.008476 | 3.29 | 19.48 | 12.64 | 0.84 | 116.02
| 17 | 71 | 146.11 | 148.15 | 147.96 | 148.73 | 0.008538 | 3.4 | 20.9 | 12.93 | 0.85 | 122.19
| 17 | 80 | 146.11 | 148.29 | 148.1 | 148.92 | 0.008552 | 3.52 | 22.73 | 13.29 | 0.86 | 128.94
| 17 | 87 | 146.11 | 148.39 | 148.19 | 149.05 | 0.008539 | 3.6 | 24.14 | 13.56 | 0.86 | 133.59
| 17 | 92 | 146.11 | 148.46 | 148.27 | 149.15 | 0.008499 | 3.66 | 25.16 | 13.76 | 0.86 | 136.36
| 18 | 50 | 147.51 | 149.26 | 149.26 | 149.92 | 0.012815 | 3.57 | 13.99 | 10.72 | 1 | 145.94
| 18 | 64 | 147.51 | 149.54 | 149.54 | 150.24 | 0.012625 | 3.71 | 17.24 | 12.32 | 1 | 154
| 18 | 71 | 147.51 | 149.65 | 149.65 | 150.39 | 0.012426 | 3.82 | 18.61 | 12.56 | 1 | 159.81
| 18 | 80 | 147.51 | 149.78 | 149.78 | 150.57 | 0.01223 | 3.94 | 20.31 | 12.86 | 1 | 166.97
| 18 | 87 | 147.51 | 149.88 | 149.88 | 150.71 | 0.012059 | 4.02 | 21.62 | 13.08 | 1 | 171.73
| 18 | 92 | 147.51 | 149.95 | 149.95 | 150.8 | 0.011957 | 4.08 | 22.54 | 13.24 | 1 | 175.06
| 19 | 50 | 146.56 | 149.96 | 148.32 | 150.06 | 0.000912 | 1.35 | 37.08 | 15.79 | 0.28 | 17.47
| 19 | 64 | 146.56 | 150.28 | 148.65 | 150.39 | 0.00103 | 1.52 | 42.06 | 16.01 | 0.3 | 21.59
| 19 | 71 | 146.56 | 150.42 | 148.75 | 150.55 | 0.001083 | 1.6 | 44.38 | 16.11 | 0.31 | 23.57
| 19 | 80 | 146.56 | 150.6 | 148.87 | 150.74 | 0.001147 | 1.69 | 47.22 | 16.23 | 0.32 | 26.06
| 19 | 87 | 146.56 | 150.73 | 148.97 | 150.89 | 0.001193 | 1.76 | 49.37 | 16.33 | 0.32 | 27.92
| 19 | 92 | 146.56 | 150.81 | 149.03 | 150.98 | 0.001229 | 1.81 | 50.78 | 16.39 | 0.33 | 29.32
| 20 | 47 | 148.26 | 149.96 | 149.59 | 150.3 | 0.005786 | 2.59 | 18.17 | 12.26 | 0.68 | 73.65
| 20 | 60 | 148.26 | 150.27 | 149.81 | 150.64 | 0.005655 | 2.7 | 22.26 | 13.87 | 0.68 | 77.92
| 20 | 66 | 148.26 | 150.41 | 149.91 | 150.79 | 0.005356 | 2.72 | 24.26 | 14.3 | 0.67 | 77.93
| 20 | 74 | 148.26 | 150.58 | 150.03 | 150.97 | 0.005083 | 2.76 | 26.79 | 14.78 | 0.66 | 78.73
| 20 | 81 | 148.26 | 150.71 | 150.17 | 151.12 | 0.00499 | 2.82 | 28.67 | 14.97 | 0.65 | 81.03
| 20 | 85 | 148.26 | 150.8 | 150.22 | 151.21 | 0.004823 | 2.83 | 29.99 | 15.1 | 0.64 | 80.76
| 21 | 47 | 149.27 | 150.63 | 150.63 | 151.23 | 0.013088 | 3.42 | 13.73 | 11.44 | 1 | 137.49
| 21 | 60 | 149.27 | 150.87 | 150.87 | 151.54 | 0.012685 | 3.63 | 16.53 | 12.29 | 1 | 149
| 21 | 66 | 149.27 | 150.97 | 150.97 | 151.67 | 0.012499 | 3.71 | 17.8 | 12.66 | 1 | 153.35
| 21 | 74 | 149.27 | 151.1 | 151.1 | 151.83 | 0.012269 | 3.8 | 19.45 | 13.13 | 1 | 158.59
| 21 | 81 | 149.27 | 151.2 | 151.2 | 151.97 | 0.012156 | 3.89 | 20.83 | 13.5 | 1 | 163.5
| 21 | 85 | 149.27 | 151.25 | 151.25 | 152.04 | 0.012117 | 3.94 | 21.59 | 13.71 | 1 | 166.39
| 22 | 47 | 150.83 | 152.09 | 152.09 | 152.66 | 0.013117 | 3.34 | 14.06 | 12.32 | 1 | 132.78
| 22 | 60 | 150.83 | 152.3 | 152.3 | 152.96 | 0.012755 | 3.59 | 16.71 | 12.71 | 1 | 146.88
| 22 | 66 | 150.83 | 152.39 | 152.39 | 153.09 | 0.012556 | 3.69 | 17.91 | 12.88 | 1 | 152.11
| 22 | 74 | 150.83 | 152.51 | 152.51 | 153.25 | 0.012401 | 3.81 | 19.43 | 13.09 | 1 | 159.32
| 22 | 81 | 150.83 | 152.6 | 152.6 | 153.39 | 0.012372 | 3.92 | 20.67 | 13.26 | 1 | 166.1
| 22 | 85 | 150.83 | 152.66 | 152.66 | 153.46 | 0.012235 | 3.96 | 21.44 | 13.37 | 1 | 168.55
| 23 | 47 | 152.13 | 153.38 | 153.38 | 153.94 | 0.012855 | 3.32 | 14.15 | 12.59 | 1 | 130.89
| 23 | 60 | 152.13 | 153.59 | 153.59 | 154.23 | 0.012344 | 3.56 | 16.87 | 13.02 | 1 | 143.54
| 23 | 66 | 152.13 | 153.68 | 153.68 | 154.36 | 0.012212 | 3.66 | 18.05 | 13.2 | 1 | 149.25
| 23 | 74 | 152.13 | 153.79 | 153.79 | 154.52 | 0.012086 | 3.78 | 19.56 | 13.43 | 1 | 156.63
| 23 | 81 | 152.13 | 153.89 | 153.89 | 154.66 | 0.011899 | 3.87 | 20.91 | 13.63 | 1 | 161.72
| 23 | 85 | 152.13 | 153.95 | 153.95 | 154.73 | 0.011818 | 3.93 | 21.65 | 13.73 | 1 | 164.66
| 24 | 47 | 153.68 | 154.87 | 154.87 | 155.41 | 0.012919 | 3.26 | 14.41 | 13.33 | 1 | 127.52
| 24 | 60 | 153.68 | 155.07 | 155.07 | 155.69 | 0.012409 | 3.5 | 17.15 | 13.74 | 1 | 140.2
| 24 | 66 | 153.68 | 155.15 | 155.15 | 155.81 | 0.012289 | 3.6 | 18.33 | 13.91 | 1 | 146.03
| 24 | 74 | 153.68 | 155.27 | 155.27 | 155.97 | 0.012056 | 3.72 | 19.91 | 14.13 | 1 | 152.4
| 24 | 81 | 153.68 | 155.35 | 155.35 | 156.1 | 0.012057 | 3.83 | 21.16 | 14.31 | 1 | 159.38
| 24 | 85 | 153.68 | 155.41 | 155.41 | 156.17 | 0.011781 | 3.86 | 22.03 | 14.43 | 1 | 160.37
| 25 | 47 | 154.49 | 155.71 | 155.71 | 156.26 | 0.012794 | 3.29 | 14.3 | 12.94 | 1 | 128.63
| 25 | 60 | 154.49 | 155.91 | 155.91 | 156.55 | 0.012452 | 3.54 | 16.97 | 13.35 | 1 | 142.64
| 25 | 66 | 154.49 | 156 | 156 | 156.67 | 0.012324 | 3.64 | 18.14 | 13.52 | 1 | 148.44
| 25 | 74 | 154.49 | 156.12 | 156.12 | 156.83 | 0.012017 | 3.75 | 19.76 | 13.76 | 1 | 154.11
| 25 | 81 | 154.49 | 156.21 | 156.21 | 156.97 | 0.011889 | 3.84 | 21.07 | 13.95 | 1 | 159.79
| 25 | 85 | 154.49 | 156.26 | 156.26 | 157.04 | 0.011878 | 3.9 | 21.78 | 14.05 | 1 | 163.47
| 26 | 47 | 155.63 | 156.86 | 156.86 | 157.42 | 0.012977 | 3.32 | 14.18 | 12.78 | 1 | 130.82
| 26 | 60 | 155.63 | 157.07 | 157.07 | 157.71 | 0.012377 | 3.54 | 16.94 | 13.2 | 1 | 142.82
| 26 | 66 | 155.63 | 157.16 | 157.16 | 157.84 | 0.012232 | 3.64 | 18.12 | 13.38 | 1 | 148.43
| 26 | 74 | 155.63 | 157.27 | 157.27 | 158 | 0.012036 | 3.76 | 19.68 | 13.61 | 1 | 155.12
| 26 | 81 | 155.63 | 157.37 | 157.37 | 158.13 | 0.011899 | 3.86 | 20.99 | 13.8 | 1 | 160.72
| 26 | 85 | 155.63 | 157.42 | 157.42 | 158.2 | 0.011829 | 3.91 | 21.73 | 13.91 | 1 | 163.77
| 26.49 | 47 | 157.43 | 158.68 | 158.68 | 159.24 | 0.012752 | 3.31 | 14.19 | 12.6 | 1 | 130.11
| 26.49 | 60 | 157.43 | 158.89 | 158.89 | 159.53 | 0.012446 | 3.57 | 16.83 | 13.01 | 1 | 144.43
| 26.49 | 66 | 157.43 | 158.98 | 158.98 | 159.66 | 0.012217 | 3.66 | 18.05 | 13.2 | 1 | 149.3
| 26.49 | 74 | 157.43 | 159.09 | 159.09 | 159.82 | 0.012067 | 3.78 | 19.57 | 13.43 | 1 | 156.44
| 26.49 | 81 | 157.43 | 159.19 | 159.19 | 159.96 | 0.011902 | 3.87 | 20.91 | 13.63 | 1 | 161.75
| 26.49 | 85 | 157.43 | 159.25 | 159.25 | 160.03 | 0.011835 | 3.93 | 21.64 | 13.73 | 1 | 164.85
| 27 | 47 | 157.45 | 158.76 | 158.76 | 159.42 | 0.003518 | 3.58 | 13.13 | 10 | 1 | 29.7
| 27 | 60 | 157.45 | 158.99 | 158.99 | 159.76 | 0.003622 | 3.89 | 15.43 | 10 | 1 | 33.89
| 27 | 66 | 157.45 | 159.09 | 159.09 | 159.92 | 0.003672 | 4.02 | 16.43 | 10 | 1 | 35.71
| 27 | 74 | 157.45 | 159.23 | 159.23 | 160.11 | 0.003714 | 4.17 | 17.76 | 10 | 1 | 37.82
| 27 | 81 | 157.45 | 159.33 | 159.33 | 160.28 | 0.003775 | 4.3 | 18.85 | 10 | 1 | 39.78
| 27 | 85 | 157.45 | 159.4 | 159.4 | 160.37 | 0.00379 | 4.36 | 19.49 | 10 | 1 | 40.71
| 27.3 | 47 | 158.16 | 159.47 | 159.47 | 160.13 | 0.003513 | 3.58 | 13.14 | 10 | 1 | 29.67
| 27.3 | 60 | 158.16 | 159.7 | 159.7 | 160.47 | 0.003634 | 3.89 | 15.41 | 10 | 1 | 33.98
| 27.3 | 66 | 158.16 | 159.8 | 159.8 | 160.63 | 0.003663 | 4.01 | 16.44 | 10 | 1 | 35.64
| 27.3 | 74 | 158.16 | 159.93 | 159.93 | 160.82 | 0.003728 | 4.17 | 17.74 | 10 | 1 | 37.93
| 27.3 | 81 | 158.16 | 160.04 | 160.04 | 160.99 | 0.003789 | 4.3 | 18.82 | 10 | 1 | 39.9
| 27.3 | 85 | 158.16 | 160.11 | 160.11 | 161.08 | 0.003794 | 4.36 | 19.48 | 10 | 1 | 40.74
| 27.31 | 47 | 158.18 | 159.89 | 159.43 | 160.17 | 0.004411 | 2.32 | 20.24 | 13.53 | 0.61 | 58.57
| 27.31 | 60 | 158.18 | 160.23 | 159.64 | 160.53 | 0.003912 | 2.41 | 24.9 | 14.2 | 0.58 | 60.08
| 27.31 | 66 | 158.18 | 160.38 | 159.73 | 160.68 | 0.003733 | 2.44 | 27.01 | 14.49 | 0.57 | 60.62
| 27.31 | 74 | 158.18 | 160.56 | 159.84 | 160.88 | 0.003524 | 2.49 | 29.7 | 14.5 | 0.56 | 61.51
| 27.31 | 81 | 158.18 | 160.72 | 159.94 | 161.05 | 0.003367 | 2.53 | 32.03 | 14.5 | 0.54 | 62.19
| 27.31 | 85 | 158.18 | 160.81 | 160 | 161.14 | 0.003298 | 2.55 | 33.32 | 14.5 | 0.54 | 62.7
| 28 | 47 | 158.64 | 159.89 | 159.89 | 160.45 | 0.012908 | 3.33 | 14.13 | 12.59 | 1 | 131.3
| 28 | 60 | 158.64 | 160.17 | 160.09 | 160.75 | 0.010529 | 3.37 | 17.79 | 13.16 | 0.93 | 127.35
| 28 | 66 | 158.64 | 160.32 | 160.19 | 160.89 | 0.00934 | 3.34 | 19.76 | 13.45 | 0.88 | 121.9
| 28 | 74 | 158.64 | 160.5 | 160.3 | 161.06 | 0.008214 | 3.32 | 22.3 | 13.83 | 0.83 | 116.86
| 28 | 81 | 158.64 | 160.67 | 160.4 | 161.22 | 0.007393 | 3.29 | 24.59 | 14.15 | 0.8 | 112.58
| 28 | 85 | 158.64 | 160.76 | 160.45 | 161.31 | 0.007014 | 3.28 | 25.88 | 14.34 | 0.78 | 110.62
| 29 | 47 | 159.89 | 161.14 | 161.14 | 161.71 | 0.012885 | 3.33 | 14.11 | 12.52 | 1 | 131.49
| 29 | 60 | 159.89 | 161.36 | 161.36 | 162 | 0.012337 | 3.56 | 16.85 | 12.95 | 1 | 143.85
| 29 | 66 | 159.89 | 161.44 | 161.44 | 162.13 | 0.01231 | 3.67 | 17.97 | 13.13 | 1 | 150.53
| 29 | 74 | 159.89 | 161.56 | 161.56 | 162.29 | 0.012008 | 3.78 | 19.58 | 13.37 | 1 | 156.23
| 29 | 81 | 159.89 | 161.66 | 161.66 | 162.43 | 0.011941 | 3.88 | 20.85 | 13.56 | 1 | 162.53
| 29 | 85 | 159.89 | 161.71 | 161.71 | 162.5 | 0.011938 | 3.95 | 21.55 | 13.66 | 1 | 166.31
| 30 | 47 | 160.84 | 162.11 | 162.11 | 162.68 | 0.012795 | 3.34 | 14.06 | 12.3 | 1 | 132.04
| 30 | 60 | 160.84 | 162.33 | 162.33 | 162.98 | 0.012417 | 3.59 | 16.71 | 12.73 | 1 | 145.79
| 30 | 66 | 160.84 | 162.42 | 162.42 | 163.11 | 0.012322 | 3.69 | 17.87 | 12.91 | 1 | 151.89
| 30 | 74 | 160.84 | 162.54 | 162.54 | 163.28 | 0.012108 | 3.81 | 19.42 | 13.15 | 1 | 158.45
| 30 | 81 | 160.84 | 162.64 | 162.64 | 163.41 | 0.011888 | 3.9 | 20.78 | 13.35 | 1 | 163.2
| 30 | 85 | 160.84 | 162.69 | 162.69 | 163.49 | 0.011912 | 3.96 | 21.46 | 13.46 | 1 | 167.27
| 31 | 47 | 160.47 | 162.68 | 162.4 | 163.19 | 0.008303 | 3.16 | 14.87 | 9.09 | 0.79 | 108.96
| 31 | 60 | 160.47 | 162.88 | 162.68 | 163.54 | 0.009947 | 3.6 | 16.65 | 9.54 | 0.87 | 138.78
| 31 | 66 | 160.47 | 162.96 | 162.82 | 163.69 | 0.010525 | 3.77 | 17.49 | 9.74 | 0.9 | 150.8
| 31 | 74 | 160.47 | 163.07 | 162.98 | 163.88 | 0.011287 | 3.99 | 18.54 | 9.99 | 0.94 | 166.87
| 31 | 81 | 160.47 | 163.16 | 163.1 | 164.04 | 0.011946 | 4.17 | 19.41 | 10.19 | 0.97 | 180.97
| 31 | 85 | 160.47 | 163.21 | 163.18 | 164.13 | 0.012275 | 4.27 | 19.91 | 10.31 | 0.98 | 188.5
| 32 | 47 | 161.12 | 163.08 | 163.05 | 163.79 | 0.013034 | 3.73 | 12.61 | 8.49 | 0.98 | 156.21
| 32 | 60 | 161.12 | 163.35 | 163.35 | 164.16 | 0.013263 | 4.01 | 14.98 | 9.12 | 1 | 174.75
| 32 | 66 | 161.12 | 163.47 | 163.47 | 164.32 | 0.013226 | 4.11 | 16.08 | 9.4 | 1 | 181.12
| 32 | 74 | 161.12 | 163.63 | 163.63 | 164.53 | 0.012981 | 4.2 | 17.61 | 9.77 | 1 | 186.7
| 32 | 81 | 161.12 | 163.75 | 163.75 | 164.69 | 0.012881 | 4.29 | 18.88 | 10.07 | 1 | 192.28
| 32 | 85 | 161.12 | 163.83 | 163.83 | 164.78 | 0.012764 | 4.33 | 19.63 | 10.24 | 1 | 194.52
| 33 | 47 | 162.21 | 164.14 | 164.14 | 164.88 | 0.013753 | 3.8 | 12.36 | 8.42 | 1 | 163.03
| 33 | 60 | 162.21 | 164.43 | 164.43 | 165.25 | 0.013358 | 4.02 | 14.94 | 9.11 | 1 | 175.73
| 33 | 66 | 162.21 | 164.55 | 164.55 | 165.41 | 0.013269 | 4.11 | 16.06 | 9.39 | 1 | 181.57
| 33 | 74 | 162.21 | 164.71 | 164.71 | 165.62 | 0.013 | 4.2 | 17.6 | 9.77 | 1 | 186.9
| 33 | 81 | 162.21 | 164.84 | 164.84 | 165.78 | 0.012858 | 4.29 | 18.89 | 10.08 | 1 | 191.97
| 33 | 85 | 162.21 | 164.92 | 164.92 | 165.87 | 0.012748 | 4.33 | 19.64 | 10.25 | 1 | 194.3
| 34 | 38 | 164.36 | 166.23 | 166.23 | 166.91 | 0.014211 | 3.66 | 10.39 | 7.62 | 1 | 155
| 34 | 49 | 164.36 | 166.51 | 166.51 | 167.27 | 0.013787 | 3.86 | 12.68 | 8.34 | 1 | 167.1
| 34 | 55 | 164.36 | 166.65 | 166.65 | 167.45 | 0.013619 | 3.96 | 13.88 | 8.69 | 1 | 173.05
| 34 | 61 | 164.36 | 166.79 | 166.79 | 167.62 | 0.013385 | 4.04 | 15.08 | 9.02 | 1 | 177.63
| 34 | 66 | 164.36 | 166.89 | 166.89 | 167.76 | 0.013272 | 4.11 | 16.04 | 9.29 | 1 | 181.87
| 34 | 70 | 164.36 | 166.97 | 166.97 | 167.86 | 0.013228 | 4.17 | 16.78 | 9.48 | 1 | 185.54
| 35 | 38 | 165.93 | 167.09 | 167.09 | 167.61 | 0.013207 | 3.2 | 11.89 | 11.42 | 1 | 124.39
| 35 | 49 | 165.93 | 167.36 | 167.29 | 167.9 | 0.010739 | 3.25 | 15.1 | 11.97 | 0.92 | 120.87
| 35 | 55 | 165.93 | 167.51 | 167.39 | 168.05 | 0.009823 | 3.27 | 16.82 | 12.25 | 0.89 | 119.52
| 35 | 61 | 165.93 | 167.64 | 167.49 | 168.19 | 0.009151 | 3.3 | 18.49 | 12.52 | 0.87 | 119.04
| 35 | 66 | 165.93 | 167.75 | 167.57 | 168.31 | 0.008671 | 3.32 | 19.87 | 12.74 | 0.85 | 118.61
| 35 | 70 | 165.93 | 167.84 | 167.63 | 168.4 | 0.008331 | 3.34 | 20.98 | 12.91 | 0.84 | 118.27
| 35.19 | 38 | 166.21 | 167.49 | 167.49 | 168.05 | 0.01331 | 3.33 | 11.43 | 10.22 | 1 | 132.27
| 35.19 | 49 | 166.21 | 167.71 | 167.71 | 168.36 | 0.012773 | 3.56 | 13.77 | 10.67 | 1 | 144.84
| 35.19 | 55 | 166.21 | 167.83 | 167.83 | 168.51 | 0.012569 | 3.67 | 14.99 | 10.89 | 1 | 151.08
| 35.19 | 61 | 166.21 | 167.93 | 167.93 | 168.66 | 0.012461 | 3.78 | 16.15 | 11.1 | 1 | 157.5
| 35.19 | 66 | 166.21 | 168.02 | 168.02 | 168.78 | 0.012372 | 3.86 | 17.1 | 11.27 | 1 | 162.45
| 35.19 | 70 | 166.21 | 168.08 | 168.08 | 168.87 | 0.012333 | 3.93 | 17.83 | 11.4 | 1 | 166.49
| 35.2 | 38 | 166.23 | 167.56 | 167.56 | 168.14 | 0.003228 | 3.35 | 11.33 | 9.83 | 1 | 26.37
| 35.2 | 49 | 166.23 | 167.79 | 167.79 | 168.45 | 0.003239 | 3.6 | 13.6 | 10.28 | 1 | 29.4
| 35.2 | 55 | 166.23 | 167.91 | 167.91 | 168.61 | 0.003223 | 3.71 | 14.82 | 10.51 | 1 | 30.69
| 35.2 | 61 | 166.23 | 168.01 | 168.01 | 168.76 | 0.003242 | 3.82 | 15.95 | 10.73 | 1 | 32.15
| 35.2 | 66 | 166.23 | 168.1 | 168.1 | 168.88 | 0.003231 | 3.9 | 16.92 | 10.91 | 1 | 33.09
| 35.2 | 70 | 166.23 | 168.17 | 168.17 | 168.97 | 0.003216 | 3.95 | 17.7 | 11.05 | 1 | 33.74
| 35.25 | 38 | 166.35 | 167.68 | 167.68 | 168.26 | 0.003233 | 3.36 | 11.32 | 9.83 | 1 | 26.4
| 35.25 | 49 | 166.35 | 167.91 | 167.91 | 168.57 | 0.003221 | 3.6 | 13.62 | 10.28 | 1 | 29.27
| 35.25 | 55 | 166.35 | 168.03 | 168.03 | 168.73 | 0.003228 | 3.71 | 14.81 | 10.51 | 1 | 30.74
| 35.25 | 61 | 166.35 | 168.14 | 168.14 | 168.88 | 0.003221 | 3.82 | 15.99 | 10.73 | 1 | 31.98
| 35.25 | 66 | 166.35 | 168.22 | 168.22 | 169 | 0.003241 | 3.9 | 16.9 | 10.9 | 1 | 33.17
| 35.25 | 70 | 166.35 | 168.29 | 168.29 | 169.09 | 0.003228 | 3.96 | 17.68 | 11.04 | 1 | 33.83
| 35.26 | 38 | 166.37 | 167.72 | 167.68 | 168.27 | 0.012509 | 3.29 | 11.55 | 9.63 | 0.96 | 128.1
| 35.26 | 49 | 166.37 | 167.91 | 167.91 | 168.59 | 0.013311 | 3.64 | 13.47 | 10.01 | 1 | 151.34
| 35.26 | 55 | 166.37 | 168.04 | 168.04 | 168.75 | 0.013066 | 3.74 | 14.69 | 10.27 | 1 | 157.26
| 35.26 | 61 | 166.37 | 168.15 | 168.15 | 168.9 | 0.012878 | 3.84 | 15.87 | 10.51 | 1 | 162.95
| 35.26 | 66 | 166.37 | 168.22 | 168.22 | 169.02 | 0.013162 | 3.96 | 16.65 | 10.66 | 1.01 | 171.68
| 35.26 | 70 | 166.37 | 168.31 | 168.31 | 169.12 | 0.01268 | 3.98 | 17.58 | 10.85 | 1 | 171.19
| 36 | 38 | 167.09 | 168.74 | 168.74 | 169.42 | 0.014204 | 3.64 | 10.43 | 7.74 | 1 | 154.09
| 36 | 49 | 167.09 | 169.02 | 169.02 | 169.78 | 0.013726 | 3.86 | 12.69 | 8.31 | 1 | 166.8
| 36 | 55 | 167.09 | 169.16 | 169.16 | 169.96 | 0.013633 | 3.98 | 13.83 | 8.59 | 1 | 173.99
| 36 | 61 | 167.09 | 169.29 | 169.29 | 170.13 | 0.013466 | 4.07 | 14.98 | 8.86 | 1 | 179.73
| 36 | 66 | 167.09 | 169.39 | 169.39 | 170.27 | 0.013398 | 4.15 | 15.9 | 9.06 | 1 | 184.82
| 36 | 70 | 167.09 | 169.47 | 169.47 | 170.37 | 0.013279 | 4.2 | 16.65 | 9.23 | 1 | 187.92
| 37 | 38 | 167.2 | 169.5 | 168.92 | 169.83 | 0.00518 | 2.54 | 14.98 | 8.66 | 0.62 | 69.57
| 37 | 49 | 167.2 | 169.82 | 169.2 | 170.2 | 0.005398 | 2.74 | 17.87 | 9.46 | 0.64 | 79.05
| 37 | 55 | 167.2 | 169.98 | 169.34 | 170.39 | 0.005437 | 2.83 | 19.44 | 9.87 | 0.64 | 82.99
| 37 | 61 | 167.2 | 170.13 | 169.49 | 170.56 | 0.005468 | 2.92 | 20.9 | 10.06 | 0.65 | 87.09
| 37 | 66 | 167.2 | 170.24 | 169.6 | 170.7 | 0.005494 | 2.99 | 22.07 | 10.19 | 0.65 | 90.38
| 37 | 70 | 167.2 | 170.33 | 169.68 | 170.81 | 0.005527 | 3.05 | 22.98 | 10.3 | 0.65 | 93.07
| 38 | 38 | 167.99 | 169.75 | 169.6 | 170.27 | 0.010207 | 3.2 | 11.86 | 8.38 | 0.86 | 117.04
| 38 | 49 | 167.99 | 170.06 | 169.86 | 170.64 | 0.009635 | 3.37 | 14.54 | 8.95 | 0.84 | 124.52
| 38 | 55 | 167.99 | 170.21 | 170 | 170.82 | 0.009403 | 3.45 | 15.96 | 9.28 | 0.84 | 127.96
| 38 | 61 | 167.99 | 170.36 | 170.12 | 170.99 | 0.009322 | 3.52 | 17.34 | 9.74 | 0.84 | 131.61
| 38 | 66 | 167.99 | 170.48 | 170.23 | 171.13 | 0.009224 | 3.57 | 18.5 | 10.11 | 0.84 | 134.04
| 38 | 70 | 167.99 | 170.57 | 170.31 | 171.23 | 0.009144 | 3.6 | 19.43 | 10.4 | 0.84 | 135.81
| 39 | 38 | 169.34 | 170.95 | 170.95 | 171.6 | 0.01401 | 3.59 | 10.6 | 8.09 | 1 | 150
| 39 | 49 | 169.34 | 171.2 | 171.2 | 171.96 | 0.013902 | 3.85 | 12.74 | 8.57 | 1.01 | 166.31
| 39 | 55 | 169.34 | 171.35 | 171.35 | 172.13 | 0.013526 | 3.93 | 13.98 | 8.84 | 1 | 170.89
| 39 | 61 | 169.34 | 171.47 | 171.47 | 172.3 | 0.013537 | 4.05 | 15.06 | 9.06 | 1 | 178.54
| 39 | 66 | 169.34 | 171.58 | 171.58 | 172.44 | 0.013273 | 4.1 | 16.08 | 9.32 | 1 | 181.22
| 39 | 70 | 169.34 | 171.66 | 171.66 | 172.54 | 0.013197 | 4.15 | 16.87 | 9.59 | 1 | 184
| 40 | 38 | 170.98 | 172.61 | 172.61 | 173.34 | 0.015427 | 3.8 | 9.99 | 6.78 | 1 | 167.94
| 40 | 49 | 170.98 | 172.92 | 172.92 | 173.75 | 0.014756 | 4.03 | 12.17 | 7.93 | 1.04 | 167.1
| 40 | 55 | 170.98 | 173.12 | 173.12 | 173.94 | 0.013458 | 3.97 | 13.84 | 8.62 | 1 | 160.81
| 40 | 61 | 170.98 | 173.27 | 173.27 | 174.11 | 0.013065 | 4.02 | 15.17 | 9.14 | 1 | 162.47
| 40 | 66 | 170.98 | 173.39 | 173.39 | 174.24 | 0.012691 | 4.05 | 16.31 | 9.56 | 0.99 | 162.92
| 40 | 70 | 170.98 | 173.47 | 173.47 | 174.34 | 0.012604 | 4.09 | 17.11 | 9.84 | 0.99 | 165.31
| 41 | 38 | 172.48 | 174.11 | 174.11 | 174.84 | 0.02005 | 3.8 | 10.01 | 6.78 | 1 | 218.51
| 41 | 49 | 172.48 | 174.42 | 174.42 | 175.25 | 0.019308 | 4.03 | 12.16 | 7.93 | 1.04 | 218.53
| 41 | 55 | 172.48 | 174.62 | 174.62 | 175.43 | 0.017439 | 3.97 | 13.87 | 8.63 | 1 | 208.57
| 41 | 61 | 172.48 | 174.78 | 174.78 | 175.6 | 0.016761 | 4 | 15.26 | 9.17 | 0.99 | 208.93
| 41 | 66 | 172.48 | 174.89 | 174.89 | 175.74 | 0.016511 | 4.05 | 16.3 | 9.55 | 0.99 | 211.9
| 41 | 70 | 172.48 | 174.97 | 174.97 | 175.84 | 0.016343 | 4.09 | 17.11 | 9.84 | 0.99 | 214.38
| 42 | 38 | 173.65 | 175.28 | 175.28 | 176.01 | 0.020062 | 3.8 | 10 | 6.78 | 1 | 218.61
| 42 | 49 | 173.65 | 175.6 | 175.6 | 176.42 | 0.018978 | 4 | 12.25 | 7.96 | 1.03 | 215.41
| 42 | 55 | 173.65 | 175.8 | 175.8 | 176.6 | 0.017343 | 3.96 | 13.9 | 8.65 | 1 | 207.61
| 42 | 61 | 173.65 | 175.95 | 175.95 | 176.77 | 0.016769 | 4 | 15.25 | 9.17 | 0.99 | 209
| 42 | 66 | 173.65 | 176.06 | 176.06 | 176.91 | 0.016496 | 4.05 | 16.3 | 9.56 | 0.99 | 211.75
| 42 | 70 | 173.65 | 176.15 | 176.15 | 177.01 | 0.016258 | 4.08 | 17.15 | 9.85 | 0.99 | 213.45
| 43 | 38 | 174.74 | 176.29 | 176.29 | 176.93 | 0.013809 | 3.54 | 10.72 | 8.32 | 1 | 146.89
| 43 | 49 | 174.74 | 176.55 | 176.55 | 177.28 | 0.013629 | 3.8 | 12.89 | 8.78 | 1 | 162.55
| 43 | 55 | 174.74 | 176.68 | 176.68 | 177.46 | 0.013408 | 3.89 | 14.12 | 9.12 | 1 | 167.92
| 43 | 61 | 174.74 | 176.82 | 176.82 | 177.62 | 0.013193 | 3.95 | 15.43 | 9.66 | 1 | 171.06
| 43 | 66 | 174.74 | 176.93 | 176.93 | 177.75 | 0.013052 | 4 | 16.49 | 10.08 | 1 | 173.81
| 43 | 70 | 174.74 | 177.01 | 177.01 | 177.84 | 0.012901 | 4.04 | 17.35 | 10.4 | 1 | 175.42
| 44 | 38 | 175.44 | 176.99 | 176.99 | 177.63 | 0.013872 | 3.55 | 10.7 | 8.32 | 1 | 147.39
| 44 | 49 | 175.44 | 177.25 | 177.25 | 177.98 | 0.013588 | 3.8 | 12.91 | 8.78 | 1 | 162.15
| 44 | 55 | 175.44 | 177.38 | 177.38 | 178.16 | 0.013442 | 3.9 | 14.11 | 9.12 | 1 | 168.24
| 44 | 61 | 175.44 | 177.52 | 177.52 | 178.32 | 0.013248 | 3.96 | 15.41 | 9.66 | 1 | 171.6
| 44 | 66 | 175.44 | 177.63 | 177.63 | 178.45 | 0.013049 | 4 | 16.49 | 10.09 | 1 | 173.71
| 44 | 70 | 175.44 | 177.71 | 177.71 | 178.54 | 0.012955 | 4.04 | 17.32 | 10.4 | 1 | 175.96
| 45 | 38 | 176.86 | 178.41 | 178.41 | 179.05 | 0.013901 | 3.55 | 10.7 | 8.31 | 1 | 147.66
| 45 | 49 | 176.86 | 178.66 | 178.66 | 179.4 | 0.013669 | 3.8 | 12.88 | 8.78 | 1 | 162.93
| 45 | 55 | 176.86 | 178.8 | 178.8 | 179.58 | 0.013411 | 3.89 | 14.12 | 9.12 | 1 | 167.95
| 45 | 61 | 176.86 | 178.94 | 178.94 | 179.74 | 0.013193 | 3.95 | 15.43 | 9.66 | 1 | 171.05
| 45 | 66 | 176.86 | 179.05 | 179.05 | 179.87 | 0.01302 | 4 | 16.5 | 10.08 | 1 | 173.45
| 45 | 70 | 176.86 | 179.13 | 179.13 | 179.96 | 0.012902 | 4.04 | 17.35 | 10.4 | 1 | 175.43
| 46 | 38 | 177.43 | 179.14 | 179.14 | 179.83 | 0.014335 | 3.67 | 10.35 | 7.59 | 1 | 156.38
| 46 | 49 | 177.43 | 179.45 | 179.45 | 180.2 | 0.013684 | 3.82 | 12.81 | 8.54 | 1 | 164.28
| 46 | 55 | 177.43 | 179.6 | 179.6 | 180.37 | 0.013522 | 3.9 | 14.09 | 9.07 | 1 | 168.81
| 46 | 61 | 177.43 | 179.74 | 179.74 | 180.53 | 0.013256 | 3.96 | 15.4 | 9.58 | 1 | 171.76
| 46 | 66 | 177.43 | 179.84 | 179.84 | 180.66 | 0.013116 | 4.01 | 16.44 | 9.97 | 1 | 174.78
| 46 | 70 | 177.43 | 179.93 | 179.93 | 180.76 | 0.012974 | 4.05 | 17.28 | 10.27 | 1 | 176.68
| 47 | 38 | 178.25 | 179.97 | 179.97 | 180.65 | 0.014163 | 3.66 | 10.39 | 7.6 | 1 | 154.9
| 47 | 49 | 178.25 | 180.27 | 180.27 | 181.02 | 0.013704 | 3.83 | 12.8 | 8.54 | 1 | 164.5
| 47 | 55 | 178.25 | 180.42 | 180.42 | 181.19 | 0.013447 | 3.89 | 14.12 | 9.08 | 1 | 168.04
| 47 | 61 | 178.25 | 180.55 | 180.55 | 181.36 | 0.013296 | 3.97 | 15.38 | 9.57 | 1 | 172.22
| 47 | 66 | 178.25 | 180.66 | 180.66 | 181.48 | 0.013129 | 4.02 | 16.43 | 9.96 | 1 | 174.95
| 47 | 70 | 178.25 | 180.74 | 180.74 | 181.58 | 0.012988 | 4.05 | 17.27 | 10.26 | 1 | 176.86
| 48 | 32 | 179.76 | 181.15 | 181.15 | 181.79 | 0.019933 | 3.55 | 9.02 | 7 | 1 | 196.98
| 48 | 40 | 179.76 | 181.37 | 181.37 | 182.1 | 0.01964 | 3.77 | 10.6 | 7.26 | 1 | 215.31
| 48 | 45 | 179.76 | 181.5 | 181.5 | 182.27 | 0.019462 | 3.89 | 11.57 | 7.47 | 1 | 224.64
| 48 | 50 | 179.76 | 181.63 | 181.63 | 182.44 | 0.019304 | 3.98 | 12.57 | 7.8 | 1 | 231.97
| 48 | 54 | 179.76 | 181.73 | 181.73 | 182.56 | 0.019364 | 4.05 | 13.33 | 8.09 | 1.01 | 238.51
| 48 | 58 | 179.76 | 181.83 | 181.83 | 182.68 | 0.019067 | 4.09 | 14.18 | 8.42 | 1.01 | 241.1
| 48.04 | 32 | 180.26 | 181.65 | 181.65 | 182.29 | 0.013616 | 3.55 | 9.01 | 7 | 1 | 134.44
| 48.04 | 40 | 180.26 | 181.87 | 181.87 | 182.6 | 0.013434 | 3.78 | 10.58 | 7.26 | 1 | 147.12
| 48.04 | 45 | 180.26 | 182 | 182 | 182.77 | 0.013319 | 3.9 | 11.55 | 7.47 | 1 | 153.57
| 48.04 | 50 | 180.26 | 182.13 | 182.13 | 182.94 | 0.013127 | 3.98 | 12.57 | 7.79 | 1 | 157.78
| 48.04 | 54 | 180.26 | 182.24 | 182.24 | 183.06 | 0.012943 | 4.02 | 13.43 | 8.13 | 1 | 159.92
| 48.04 | 58 | 180.26 | 182.34 | 182.34 | 183.18 | 0.012827 | 4.07 | 14.25 | 8.44 | 1 | 162.54
| 48.05 | 32 | 180.26 | 181.94 | 181.55 | 182.32 | 0.002035 | 2.72 | 11.78 | 7 | 0.67 | 17.12
| 48.05 | 40 | 180.26 | 182.17 | 181.75 | 182.63 | 0.002259 | 2.99 | 13.4 | 7 | 0.69 | 20.26
| 48.05 | 45 | 180.26 | 182.28 | 181.87 | 182.8 | 0.004392 | 3.22 | 13.99 |  | 0.08 | 26.75
| 48.05 | 50 | 180.26 | 182.31 | 182 | 182.96 | 0.005466 | 3.58 | 13.98 |  | 0.08 | 33.15
| 48.05 | 54 | 180.26 | 182.32 | 182.08 | 183.08 | 0.006388 | 3.86 | 13.97 |  | 0.09 | 38.7
| 48.05 | 58 | 180.26 | 182.33 | 182.17 | 183.2 | 0.007382 | 4.15 | 13.97 |  | 0.1 | 44.68
| 48.09 | 32 | 180.29 | 181.94 | 181.58 | 182.33 | 0.002153 | 2.77 | 11.54 | 7 | 0.69 | 17.92
| 48.09 | 40 | 180.29 | 182.17 | 181.78 | 182.64 | 0.002361 | 3.03 | 13.18 | 7 | 0.71 | 21
| 48.09 | 45 | 180.29 | 182.29 | 181.9 | 182.82 | 0.004382 | 3.22 | 14 |  | 0.08 | 26.72
| 48.09 | 50 | 180.29 | 182.33 | 182.02 | 182.98 | 0.005458 | 3.58 | 13.98 |  | 0.08 | 33.13
| 48.09 | 54 | 180.29 | 182.34 | 182.12 | 183.1 | 0.006385 | 3.86 | 13.97 |  | 0.09 | 38.69
| 48.09 | 58 | 180.29 | 182.35 | 182.2 | 183.23 | 0.007384 | 4.15 | 13.97 |  | 0.1 | 44.69
| 48.1 | 32 | 180.29 | 181.91 | 181.68 | 182.35 | 0.007713 | 2.92 | 10.97 | 7.71 | 0.78 | 86.74
| 48.1 | 40 | 180.29 | 182.17 | 181.89 | 182.65 | 0.007672 | 3.07 | 13.04 | 8.57 | 0.79 | 91.57
| 48.1 | 45 | 180.29 | 182.33 | 182.02 | 182.83 | 0.007455 | 3.1 | 14.5 | 9.39 | 0.8 | 89.58
| 48.1 | 50 | 180.29 | 182.53 | 182.16 | 183.01 | 0.006747 | 3.04 | 16.44 | 10.38 | 0.77 | 82.5
| 48.1 | 54 | 180.29 | 182.68 | 182.26 | 183.14 | 0.006282 | 3 | 18.02 | 11.12 | 0.75 | 78.2
| 48.1 | 58 | 180.29 | 182.84 | 182.36 | 183.28 | 0.005662 | 2.91 | 19.91 | 11.95 | 0.72 | 72.15
| 49 | 32 | 180.61 | 182.22 | 182 | 182.66 | 0.007914 | 2.94 | 10.88 | 7.7 | 0.79 | 88.48
| 49 | 40 | 180.61 | 182.47 | 182.2 | 182.96 | 0.007906 | 3.1 | 12.88 | 8.47 | 0.8 | 94.36
| 49 | 45 | 180.61 | 182.63 | 182.34 | 183.14 | 0.007785 | 3.16 | 14.25 | 9.25 | 0.81 | 93.42
| 49 | 50 | 180.61 | 182.79 | 182.47 | 183.3 | 0.007442 | 3.16 | 15.8 | 10.06 | 0.81 | 90.44
| 49 | 54 | 180.61 | 182.91 | 182.57 | 183.43 | 0.00717 | 3.16 | 17.07 | 10.68 | 0.8 | 88.31
| 49 | 58 | 180.61 | 183.04 | 182.68 | 183.55 | 0.006745 | 3.13 | 18.54 | 11.35 | 0.78 | 84.53
| 50 | 29 | 181.32 | 182.64 | 182.63 | 183.21 | 0.012393 | 3.33 | 8.71 | 7.36 | 0.98 | 119.27
| 50 | 37 | 181.32 | 182.86 | 182.84 | 183.51 | 0.012192 | 3.57 | 10.35 | 7.62 | 0.98 | 131.96
| 50 | 41 | 181.32 | 183 | 182.95 | 183.66 | 0.011316 | 3.59 | 11.41 | 7.78 | 0.95 | 130.55
| 50 | 46 | 181.32 | 183.13 | 183.07 | 183.83 | 0.011368 | 3.69 | 12.46 | 8.2 | 0.96 | 136.15
| 50 | 50 | 181.32 | 183.23 | 183.18 | 183.95 | 0.011402 | 3.76 | 13.29 | 8.55 | 0.96 | 140.12
| 50 | 53 | 181.32 | 183.34 | 183.26 | 184.05 | 0.010698 | 3.71 | 14.27 | 8.95 | 0.94 | 135.32
| 50.2 | 29 | 181.64 | 182.93 | 182.93 | 183.5 | 0.012611 | 3.33 | 8.7 | 7.65 | 1 | 119.84
| 50.2 | 37 | 181.64 | 183.15 | 183.15 | 183.8 | 0.012383 | 3.56 | 10.4 | 8.08 | 1 | 131.54
| 50.2 | 41 | 181.64 | 183.26 | 183.26 | 183.93 | 0.01222 | 3.64 | 11.26 | 8.34 | 1 | 135.74
| 50.2 | 46 | 181.64 | 183.38 | 183.38 | 184.09 | 0.012077 | 3.74 | 12.3 | 8.65 | 1 | 140.88
| 50.2 | 50 | 181.64 | 183.47 | 183.47 | 184.21 | 0.011922 | 3.81 | 13.14 | 8.89 | 1 | 144.19
| 50.2 | 53 | 181.64 | 183.54 | 183.54 | 184.3 | 0.011804 | 3.85 | 13.76 | 9.06 | 1 | 146.44
| 50.22 | 29 | 182.64 | 183.8 | 183.8 | 184.29 | 0.011953 | 3.09 | 9.39 | 9.71 | 1 | 105.49
| 50.22 | 37 | 182.64 | 183.98 | 183.98 | 184.54 | 0.011609 | 3.3 | 11.21 | 10.17 | 1 | 115.7
| 50.22 | 41 | 182.64 | 184.07 | 184.07 | 184.66 | 0.011336 | 3.38 | 12.12 | 10.36 | 1 | 119.3
| 50.22 | 46 | 182.64 | 184.17 | 184.17 | 184.8 | 0.011284 | 3.51 | 13.11 | 10.44 | 1 | 125.96
| 50.22 | 50 | 182.64 | 184.24 | 184.24 | 184.9 | 0.011379 | 3.62 | 13.82 | 10.49 | 1.01 | 132.13
| 50.22 | 53 | 182.64 | 184.3 | 184.3 | 184.98 | 0.011141 | 3.66 | 14.47 | 10.54 | 1 | 133.84
| 51 | 29 | 183.13 | 184.4 | 184.4 | 184.93 | 0.012189 | 3.24 | 8.94 | 8.32 | 1 | 114.09
| 51 | 37 | 183.13 | 184.6 | 184.6 | 185.21 | 0.01188 | 3.46 | 10.68 | 8.73 | 1 | 125.13
| 51 | 41 | 183.13 | 184.7 | 184.7 | 185.34 | 0.01179 | 3.56 | 11.51 | 8.91 | 1 | 130.3
| 51 | 46 | 183.13 | 184.81 | 184.81 | 185.5 | 0.01157 | 3.66 | 12.56 | 9.15 | 1 | 135.18
| 51 | 50 | 183.13 | 184.9 | 184.9 | 185.61 | 0.011476 | 3.74 | 13.36 | 9.32 | 1 | 139.38
| 51 | 53 | 183.13 | 184.96 | 184.96 | 185.7 | 0.011493 | 3.81 | 13.91 | 9.44 | 1 | 143.16
| 52 | 29 | 184.22 | 185.49 | 185.49 | 186.06 | 0.013469 | 3.36 | 8.63 | 7.45 | 1 | 123.38
| 52 | 37 | 184.22 | 185.7 | 185.7 | 186.36 | 0.013311 | 3.61 | 10.24 | 7.66 | 1 | 137.09
| 52 | 41 | 184.22 | 185.8 | 185.8 | 186.51 | 0.013278 | 3.72 | 11.01 | 7.76 | 1 | 143.44
| 52 | 46 | 184.22 | 185.92 | 185.92 | 186.67 | 0.013202 | 3.85 | 11.95 | 7.88 | 1 | 150.46
| 52 | 50 | 184.22 | 186.01 | 186.01 | 186.8 | 0.013301 | 3.96 | 12.64 | 7.97 | 1 | 157.1
| 52 | 53 | 184.22 | 186.08 | 186.08 | 186.9 | 0.013249 | 4.02 | 13.19 | 8.04 | 1 | 160.73
| 52.14 | 29 | 184.5 | 185.99 | 185.44 | 186.17 | 0.003288 | 1.91 | 15.18 | 10.2 | 0.5 | 37.15
| 52.14 | 37 | 184.5 | 186.27 | 185.6 | 186.48 | 0.003195 | 2.05 | 18.02 | 10.2 | 0.49 | 41.11
| 52.14 | 41 | 184.5 | 186.4 | 185.68 | 186.63 | 0.003178 | 2.12 | 19.34 | 10.2 | 0.49 | 43.08
| 52.14 | 46 | 184.5 | 186.55 | 185.77 | 186.8 | 0.003148 | 2.2 | 20.92 | 10.57 | 0.5 | 44.13
| 52.14 | 50 | 184.5 | 186.67 | 185.85 | 186.93 | 0.003085 | 2.25 | 22.17 | 10.74 | 0.5 | 44.84
| 52.14 | 53 | 184.5 | 186.75 | 185.9 | 187.02 | 0.003046 | 2.3 | 23.09 | 10.86 | 0.5 | 45.4
| 52.15 | 29 | 184.5 | 185.96 | 185.49 | 186.19 | 0.001454 | 2.11 | 13.74 | 9.4 | 0.56 | 10.78
| 52.15 | 37 | 184.5 | 186.24 | 185.66 | 186.5 | 0.001499 | 2.27 | 16.32 | 9.4 | 0.55 | 12.1
| 52.15 | 41 | 184.5 | 186.36 | 185.75 | 186.64 | 0.001529 | 2.34 | 17.51 | 9.4 | 0.55 | 12.76
| 52.15 | 46 | 184.5 | 186.51 | 185.85 | 186.81 | 0.001573 | 2.42 | 18.98 | 13.42 | 0.06 | 11.46
| 52.15 | 50 | 184.5 | 186.63 | 185.93 | 186.95 | 0.00159 | 2.43 | 20.58 | 13.59 | 0.06 | 11.97
| 52.15 | 53 | 184.5 | 186.72 | 185.98 | 187.04 | 0.001597 | 2.43 | 21.77 | 13.71 | 0.06 | 12.29
| 52.3 | 29 | 184.7 | 185.92 | 185.69 | 186.25 | 0.002365 | 2.52 | 11.49 | 9.4 | 0.73 | 15.93
| 52.3 | 37 | 184.7 | 186.21 | 185.86 | 186.55 | 0.002189 | 2.62 | 14.15 | 9.4 | 0.68 | 16.48
| 52.3 | 41 | 184.7 | 186.33 | 185.95 | 186.7 | 0.002172 | 2.68 | 15.32 | 9.4 | 0.67 | 17.02
| 52.3 | 46 | 184.7 | 186.48 | 186.05 | 186.87 | 0.002166 | 2.75 | 16.74 | 9.4 | 0.66 | 17.7
| 52.3 | 50 | 184.7 | 186.6 | 186.13 | 187 | 0.002168 | 2.8 | 17.84 | 9.4 | 0.65 | 18.25
| 52.3 | 53 | 184.7 | 186.69 | 186.18 | 187.1 | 0.002163 | 2.84 | 18.67 | 9.4 | 0.64 | 18.58
| 52.31 | 29 | 184.7 | 186.02 | 185.64 | 186.26 | 0.0047 | 2.15 | 13.5 | 10.2 | 0.6 | 48.45
| 52.31 | 37 | 184.7 | 186.31 | 185.8 | 186.57 | 0.004261 | 2.26 | 16.37 | 10.2 | 0.57 | 51.02
| 52.31 | 41 | 184.7 | 186.43 | 185.88 | 186.71 | 0.004158 | 2.32 | 17.67 | 10.2 | 0.56 | 52.74
| 52.31 | 46 | 184.7 | 186.59 | 185.97 | 186.88 | 0.00406 | 2.39 | 19.25 | 10.2 | 0.56 | 54.83
| 52.31 | 50 | 184.7 | 186.71 | 186.05 | 187.01 | 0.003994 | 2.44 | 20.46 | 10.51 | 0.56 | 55.22
| 52.31 | 53 | 184.7 | 186.8 | 186.1 | 187.11 | 0.003869 | 2.47 | 21.43 | 10.64 | 0.56 | 55.06
| 53 | 29 | 185.16 | 186.52 | 186.52 | 187.08 | 0.012265 | 3.31 | 8.75 | 7.8 | 1 | 117.97
| 53 | 37 | 185.16 | 186.74 | 186.74 | 187.37 | 0.01194 | 3.53 | 10.49 | 8.23 | 1 | 128.77
| 53 | 41 | 185.16 | 186.84 | 186.84 | 187.5 | 0.011776 | 3.62 | 11.33 | 8.43 | 1 | 133.23
| 53 | 46 | 185.16 | 186.95 | 186.95 | 187.66 | 0.011716 | 3.73 | 12.32 | 8.67 | 1 | 139.48
| 53 | 50 | 185.16 | 187.05 | 187.05 | 187.78 | 0.011549 | 3.8 | 13.15 | 8.85 | 1 | 142.93
| 53 | 53 | 185.16 | 187.11 | 187.11 | 187.87 | 0.011572 | 3.87 | 13.7 | 8.98 | 1 | 146.75
| 53.38 | 29 | 186.12 | 187.39 | 187.39 | 187.92 | 0.01228 | 3.25 | 8.92 | 8.31 | 1 | 114.74
| 53.38 | 37 | 186.12 | 187.59 | 187.59 | 188.2 | 0.011839 | 3.46 | 10.69 | 8.73 | 1 | 124.79
| 53.38 | 41 | 186.12 | 187.69 | 187.69 | 188.33 | 0.011779 | 3.56 | 11.51 | 8.91 | 1 | 130.2
| 53.38 | 46 | 186.12 | 187.8 | 187.8 | 188.49 | 0.011593 | 3.67 | 12.55 | 9.14 | 1 | 135.39
| 53.38 | 50 | 186.12 | 187.89 | 187.89 | 188.6 | 0.011553 | 3.75 | 13.32 | 9.31 | 1 | 140.1
| 53.38 | 53 | 186.12 | 187.95 | 187.95 | 188.69 | 0.011429 | 3.8 | 13.94 | 9.44 | 1 | 142.54
| 53.39 | 29 | 186.12 | 187.52 | 187.39 | 187.94 | 0.008783 | 2.9 | 10.02 | 8.57 | 0.86 | 88.67
| 53.39 | 37 | 186.12 | 187.73 | 187.59 | 188.22 | 0.008695 | 3.11 | 11.91 | 9 | 0.86 | 98.25
| 53.39 | 41 | 186.12 | 187.83 | 187.69 | 188.35 | 0.008622 | 3.19 | 12.84 | 9.21 | 0.86 | 102.18
| 53.39 | 46 | 186.12 | 187.95 | 187.8 | 188.51 | 0.00858 | 3.3 | 13.95 | 9.45 | 0.87 | 107.08
| 53.39 | 50 | 186.12 | 188.05 | 187.89 | 188.62 | 0.008514 | 3.37 | 14.85 | 9.63 | 0.87 | 110.38
| 53.39 | 53 | 186.12 | 188.11 | 187.95 | 188.71 | 0.00852 | 3.43 | 15.47 | 9.76 | 0.87 | 113.26
| 53.43 | 29 | 186.2 | 187.5 | 187.47 | 188.01 | 0.011129 | 3.14 | 9.23 | 8.39 | 0.96 | 106.39
| 53.43 | 37 | 186.2 | 187.71 | 187.67 | 188.29 | 0.010929 | 3.36 | 11 | 8.8 | 0.96 | 117.31
| 53.43 | 41 | 186.2 | 187.81 | 187.77 | 188.42 | 0.010674 | 3.44 | 11.91 | 9 | 0.95 | 120.62
| 53.43 | 46 | 186.2 | 187.93 | 187.88 | 188.57 | 0.010494 | 3.54 | 13 | 9.24 | 0.95 | 125.29
| 53.43 | 50 | 186.2 | 188.02 | 187.97 | 188.69 | 0.010297 | 3.6 | 13.88 | 9.43 | 0.95 | 128.07
| 53.43 | 53 | 186.2 | 188.09 | 188.03 | 188.77 | 0.010263 | 3.66 | 14.48 | 9.56 | 0.95 | 131.04
| 53.44 | 29 | 186.2 | 187.59 | 187.47 | 188.02 | 0.00901 | 2.92 | 9.93 | 8.55 | 0.87 | 90.44
| 53.44 | 37 | 186.2 | 187.81 | 187.67 | 188.3 | 0.008785 | 3.12 | 11.87 | 8.99 | 0.87 | 99.04
| 53.44 | 41 | 186.2 | 187.93 | 187.77 | 188.44 | 0.008415 | 3.17 | 12.95 | 9.23 | 0.85 | 100.26
| 53.44 | 46 | 186.2 | 188.04 | 187.88 | 188.59 | 0.008498 | 3.29 | 14 | 9.46 | 0.86 | 106.29
| 53.44 | 50 | 186.2 | 188.13 | 187.97 | 188.7 | 0.008526 | 3.37 | 14.84 | 9.63 | 0.87 | 110.51
| 53.44 | 53 | 186.2 | 188.19 | 188.03 | 188.79 | 0.008547 | 3.43 | 15.45 | 9.76 | 0.87 | 113.55
| 53.49 | 29 | 186.35 | 187.62 | 187.62 | 188.15 | 0.012169 | 3.24 | 8.95 | 8.32 | 1 | 113.95
| 53.49 | 37 | 186.35 | 187.82 | 187.82 | 188.43 | 0.011842 | 3.46 | 10.69 | 8.73 | 1 | 124.81
| 53.49 | 41 | 186.35 | 187.92 | 187.92 | 188.56 | 0.011775 | 3.56 | 11.51 | 8.91 | 1 | 130.17
| 53.49 | 46 | 186.35 | 188.03 | 188.03 | 188.72 | 0.011558 | 3.66 | 12.56 | 9.15 | 1 | 135.07
| 53.49 | 50 | 186.35 | 188.12 | 188.12 | 188.83 | 0.011569 | 3.75 | 13.32 | 9.31 | 1 | 140.25
| 53.49 | 53 | 186.35 | 188.18 | 188.18 | 188.92 | 0.011472 | 3.81 | 13.92 | 9.44 | 1 | 142.95
| 54 | 29 | 186.35 | 187.65 | 187.65 | 188.2 | 0.003558 | 3.28 | 8.83 | 8.08 | 1 | 26.18
| 54 | 37 | 186.35 | 187.86 | 187.86 | 188.49 | 0.003539 | 3.5 | 10.58 | 8.51 | 1 | 28.72
| 54 | 41 | 186.35 | 187.96 | 187.96 | 188.62 | 0.003517 | 3.58 | 11.45 | 8.71 | 1 | 29.74
| 54 | 46 | 186.35 | 188.07 | 188.07 | 188.77 | 0.003549 | 3.7 | 12.43 | 8.93 | 1 | 31.32
| 54 | 50 | 186.35 | 188.17 | 188.17 | 188.89 | 0.003522 | 3.77 | 13.26 | 9.11 | 1 | 32.13
| 54 | 53 | 186.35 | 188.23 | 188.23 | 188.98 | 0.003516 | 3.82 | 13.86 | 9.25 | 1 | 32.8
| 54.05 | 29 | 186.47 | 187.78 | 187.78 | 188.32 | 0.003526 | 3.27 | 8.86 | 8.09 | 1 | 26
| 54.05 | 37 | 186.47 | 187.99 | 187.99 | 188.61 | 0.00352 | 3.49 | 10.6 | 8.51 | 1 | 28.6
| 54.05 | 41 | 186.47 | 188.08 | 188.08 | 188.74 | 0.003527 | 3.59 | 11.43 | 8.7 | 1 | 29.81
| 54.05 | 46 | 186.47 | 188.2 | 188.2 | 188.89 | 0.003519 | 3.69 | 12.47 | 8.94 | 1 | 31.11
| 54.05 | 50 | 186.47 | 188.29 | 188.29 | 189.01 | 0.003518 | 3.77 | 13.27 | 9.12 | 1 | 32.1
| 54.05 | 53 | 186.47 | 188.35 | 188.35 | 189.1 | 0.003514 | 3.82 | 13.86 | 9.25 | 1 | 32.79
| 54.06 | 29 | 186.47 | 188.01 | 187.74 | 188.35 | 0.0063 | 2.58 | 11.24 | 8.85 | 0.73 | 68.6
| 54.06 | 37 | 186.47 | 188.24 | 187.94 | 188.63 | 0.006254 | 2.77 | 13.38 | 9.32 | 0.74 | 76.03
| 54.06 | 41 | 186.47 | 188.36 | 188.04 | 188.77 | 0.006147 | 2.83 | 14.47 | 9.56 | 0.73 | 78.47
| 54.06 | 46 | 186.47 | 188.49 | 188.15 | 188.92 | 0.006118 | 2.92 | 15.74 | 9.82 | 0.74 | 82.18
| 54.06 | 50 | 186.47 | 188.59 | 188.24 | 189.04 | 0.006096 | 2.99 | 16.72 | 10 | 0.74 | 84.97
| 54.06 | 53 | 186.47 | 188.66 | 188.3 | 189.13 | 0.00606 | 3.04 | 17.43 | 10 | 0.74 | 87
| 55 | 29 | 187.55 | 188.91 | 188.91 | 189.47 | 0.012231 | 3.31 | 8.76 | 7.8 | 1 | 117.72
| 55 | 37 | 187.55 | 189.12 | 189.12 | 189.76 | 0.012 | 3.53 | 10.47 | 8.23 | 1 | 129.27
| 55 | 41 | 187.55 | 189.22 | 189.22 | 189.89 | 0.011865 | 3.63 | 11.3 | 8.43 | 1 | 134.02
| 55 | 46 | 187.55 | 189.34 | 189.34 | 190.05 | 0.01178 | 3.74 | 12.3 | 8.66 | 1 | 140.07
| 55 | 50 | 187.55 | 189.43 | 189.43 | 190.17 | 0.011639 | 3.81 | 13.11 | 8.85 | 1 | 143.8
| 55 | 53 | 187.55 | 189.5 | 189.5 | 190.26 | 0.011543 | 3.87 | 13.71 | 8.98 | 1 | 146.46
| 55.09 | 29 | 188.05 | 189.46 | 189.46 | 190.03 | 0.012327 | 3.35 | 8.67 | 7.57 | 1 | 119.92
| 55.09 | 37 | 188.05 | 189.68 | 189.68 | 190.32 | 0.012027 | 3.56 | 10.39 | 8.01 | 1 | 130.88
| 55.09 | 41 | 188.05 | 189.78 | 189.78 | 190.46 | 0.01188 | 3.65 | 11.22 | 8.22 | 1 | 135.48
| 55.09 | 46 | 188.05 | 189.9 | 189.9 | 190.62 | 0.011709 | 3.75 | 12.25 | 8.47 | 1 | 140.68
| 55.09 | 50 | 188.05 | 189.99 | 189.99 | 190.74 | 0.011694 | 3.84 | 13.01 | 8.64 | 1 | 145.58
| 55.09 | 53 | 188.05 | 190.06 | 190.06 | 190.83 | 0.011645 | 3.9 | 13.59 | 8.78 | 1 | 148.68
| 55.1 | 29 | 188.05 | 189.58 | 189.45 | 190.04 | 0.002793 | 3.02 | 9.62 | 7.83 | 0.87 | 21.69
| 55.1 | 37 | 188.05 | 189.81 | 189.67 | 190.34 | 0.002803 | 3.21 | 11.52 | 8.3 | 0.87 | 23.85
| 55.1 | 41 | 188.05 | 189.92 | 189.77 | 190.47 | 0.002819 | 3.3 | 12.42 | 8.52 | 0.87 | 24.89
| 55.1 | 46 | 188.05 | 190.05 | 189.9 | 190.64 | 0.002827 | 3.4 | 13.54 | 8.77 | 0.87 | 26.02
| 55.1 | 50 | 188.05 | 190.15 | 189.99 | 190.76 | 0.002821 | 3.46 | 14.43 | 8.98 | 0.87 | 26.77
| 55.1 | 53 | 188.05 | 190.22 | 190.06 | 190.85 | 0.002826 | 3.52 | 15.07 | 9.12 | 0.87 | 27.39
| 55.17 | 29 | 188.15 | 189.55 | 189.55 | 190.12 | 0.003674 | 3.34 | 8.68 | 7.59 | 1 | 27.07
| 55.17 | 37 | 188.15 | 189.77 | 189.77 | 190.42 | 0.00369 | 3.56 | 10.4 | 8.03 | 1 | 29.81
| 55.17 | 41 | 188.15 | 189.87 | 189.87 | 190.56 | 0.003711 | 3.66 | 11.2 | 8.23 | 1 | 31.13
| 55.17 | 46 | 188.15 | 190 | 190 | 190.72 | 0.003687 | 3.76 | 12.25 | 8.48 | 1 | 32.31
| 55.17 | 50 | 188.15 | 190.09 | 190.09 | 190.84 | 0.003705 | 3.84 | 13.02 | 8.66 | 1 | 33.46
| 55.17 | 53 | 188.15 | 190.16 | 190.16 | 190.93 | 0.003692 | 3.89 | 13.62 | 8.79 | 1 | 34.08
| 55.18 | 29 | 188.15 | 189.68 | 189.68 | 190.28 | 0.012522 | 3.43 | 8.46 | 7.04 | 1 | 124.87
| 55.18 | 37 | 188.15 | 189.91 | 189.91 | 190.59 | 0.012291 | 3.65 | 10.15 | 7.5 | 1 | 136.31
| 55.18 | 41 | 188.15 | 190.02 | 190.02 | 190.73 | 0.012141 | 3.73 | 10.98 | 7.72 | 1 | 140.85
| 55.18 | 46 | 188.15 | 190.15 | 190.15 | 190.9 | 0.012014 | 3.84 | 11.98 | 7.97 | 1 | 146.42
| 55.18 | 50 | 188.15 | 190.25 | 190.25 | 191.03 | 0.011919 | 3.92 | 12.77 | 8.17 | 1 | 150.52
| 55.18 | 53 | 188.15 | 190.32 | 190.32 | 191.12 | 0.011794 | 3.96 | 13.37 | 8.31 | 1 | 152.82
| 56 | 29 | 188.61 | 190.22 | 189.96 | 190.58 | 0.006612 | 2.66 | 10.9 | 8.38 | 0.74 | 72.75
| 56 | 37 | 188.61 | 190.48 | 190.17 | 190.89 | 0.006299 | 2.81 | 13.19 | 8.91 | 0.74 | 77.85
| 56 | 41 | 188.61 | 190.6 | 190.27 | 191.03 | 0.006198 | 2.87 | 14.27 | 9.15 | 0.73 | 80.31
| 56 | 46 | 188.61 | 190.75 | 190.39 | 191.19 | 0.006092 | 2.95 | 15.6 | 9.44 | 0.73 | 83.16
| 56 | 50 | 188.61 | 190.85 | 190.48 | 191.32 | 0.006001 | 3.01 | 16.61 | 9.5 | 0.73 | 85.42
| 56 | 53 | 188.61 | 190.93 | 190.55 | 191.41 | 0.005963 | 3.06 | 17.33 | 9.5 | 0.72 | 87.38
| 57 | 29 | 189.77 | 191.1 | 191.1 | 191.65 | 0.012194 | 3.29 | 8.82 | 7.95 | 1 | 116.5
| 57 | 37 | 189.77 | 191.32 | 191.32 | 191.94 | 0.011909 | 3.51 | 10.55 | 8.37 | 1 | 127.62
| 57 | 41 | 189.77 | 191.41 | 191.41 | 192.07 | 0.011901 | 3.62 | 11.34 | 8.56 | 1 | 133.48
| 57 | 46 | 189.77 | 191.53 | 191.53 | 192.23 | 0.011624 | 3.71 | 12.41 | 8.8 | 1 | 137.8
| 57 | 50 | 189.77 | 191.62 | 191.62 | 192.35 | 0.011614 | 3.8 | 13.17 | 8.98 | 1 | 142.77
| 57 | 53 | 189.77 | 191.68 | 191.68 | 192.44 | 0.011534 | 3.85 | 13.76 | 9.11 | 1 | 145.59
| 57.36 | 29 | 191.12 | 192.45 | 192.45 | 193 | 0.01223 | 3.29 | 8.81 | 7.94 | 1 | 116.76
| 57.36 | 37 | 191.12 | 192.66 | 192.66 | 193.29 | 0.011948 | 3.51 | 10.53 | 8.37 | 1 | 127.95
| 57.36 | 41 | 191.12 | 192.76 | 192.76 | 193.42 | 0.011855 | 3.61 | 11.36 | 8.56 | 1 | 133.07
| 57.36 | 46 | 191.12 | 192.88 | 192.88 | 193.58 | 0.011629 | 3.71 | 12.41 | 8.8 | 1 | 137.85
| 57.36 | 50 | 191.12 | 192.97 | 192.97 | 193.7 | 0.011587 | 3.79 | 13.18 | 8.98 | 1 | 142.51
| 57.36 | 53 | 191.12 | 193.04 | 193.04 | 193.79 | 0.01148 | 3.84 | 13.79 | 9.11 | 1 | 145.06
| 58 | 16 | 191.54 | 192.69 | 192.69 | 193.21 | 0.015631 | 3.19 | 5.01 | 4.85 | 1 | 118.62
| 58 | 20 | 191.54 | 193.02 | 192.87 | 193.47 | 0.010937 | 2.99 | 6.7 | 5.34 | 0.85 | 98.07
| 58 | 23 | 191.54 | 193.02 | 193 | 193.62 | 0.014423 | 3.43 | 6.71 | 5.34 | 0.98 | 129.41
| 58 | 25 | 191.54 | 193.27 | 193.08 | 193.75 | 0.009866 | 3.08 | 8.1 | 5.83 | 0.83 | 96.21
| 58 | 27 | 191.54 | 193.39 | 193.16 | 193.87 | 0.008975 | 3.06 | 8.83 | 5.97 | 0.8 | 91.88
| 58 | 29 | 191.54 | 193.44 | 193.23 | 193.96 | 0.009313 | 3.17 | 9.16 | 6.03 | 0.82 | 97.31
| 58.49 | 16 | 192.35 | 193.2 | 193.2 | 193.63 | 0.00316 | 2.89 | 5.54 | 6.5 | 1 | 20.94
| 58.49 | 20 | 192.35 | 193.34 | 193.34 | 193.83 | 0.003138 | 3.11 | 6.44 | 6.5 | 1 | 23.36
| 58.49 | 23 | 192.35 | 193.44 | 193.44 | 193.98 | 0.003128 | 3.25 | 7.07 | 6.5 | 1 | 25
| 58.49 | 25 | 192.35 | 193.5 | 193.5 | 194.07 | 0.003165 | 3.36 | 7.45 | 6.5 | 1 | 26.29
| 58.49 | 27 | 192.35 | 193.56 | 193.56 | 194.16 | 0.00316 | 3.44 | 7.85 | 6.5 | 1 | 27.27
| 58.49 | 29 | 192.35 | 193.62 | 193.62 | 194.25 | 0.003161 | 3.52 | 8.23 | 6.5 | 1 | 28.25
| 59 | 16 | 192.35 | 193.23 | 193.23 | 193.67 | 0.004183 | 2.93 | 5.45 | 6.2 | 1 | 23.02
| 59 | 20 | 192.35 | 193.37 | 193.37 | 193.88 | 0.004316 | 3.17 | 6.32 | 6.2 | 1 | 26.02
| 59 | 23 | 192.35 | 193.47 | 193.47 | 194.03 | 0.004373 | 3.31 | 6.95 | 6.2 | 1 | 27.89
| 59 | 25 | 192.35 | 193.53 | 193.53 | 194.13 | 0.004454 | 3.41 | 7.33 | 6.2 | 1 | 29.3
| 59 | 27 | 192.35 | 193.6 | 193.6 | 194.22 | 0.004481 | 3.49 | 7.74 | 6.2 | 1 | 30.38
| 59 | 29 | 192.35 | 193.66 | 193.66 | 194.31 | 0.004562 | 3.58 | 8.1 | 6.2 | 1 | 31.72
| 59.06 | 16 | 192.55 | 193.43 | 193.43 | 193.87 | 0.004183 | 2.93 | 5.45 | 6.2 | 1 | 23.02
| 59.06 | 20 | 192.55 | 193.57 | 193.57 | 194.08 | 0.004316 | 3.17 | 6.32 | 6.2 | 1 | 26.02
| 59.06 | 23 | 192.55 | 193.67 | 193.67 | 194.23 | 0.004373 | 3.31 | 6.95 | 6.2 | 1 | 27.9
| 59.06 | 25 | 192.55 | 193.73 | 193.73 | 194.33 | 0.004454 | 3.41 | 7.33 | 6.2 | 1 | 29.3
| 59.06 | 27 | 192.55 | 193.8 | 193.8 | 194.42 | 0.004482 | 3.49 | 7.74 | 6.2 | 1 | 30.38
| 59.06 | 29 | 192.55 | 193.86 | 193.86 | 194.51 | 0.004562 | 3.58 | 8.1 | 6.2 | 1 | 31.72
| 59.07 | 16 | 192.55 | 193.62 | 193.4 | 193.89 | 0.001592 | 2.3 | 6.95 | 6.5 | 0.71 | 12.57
| 59.07 | 20 | 192.55 | 193.78 | 193.54 | 194.1 | 0.00164 | 2.5 | 7.99 | 6.5 | 0.72 | 14.35
| 59.07 | 23 | 192.55 | 193.91 | 193.64 | 194.25 | 0.001624 | 2.61 | 8.82 | 6.5 | 0.72 | 15.24
| 59.07 | 25 | 192.55 | 193.99 | 193.7 | 194.35 | 0.001625 | 2.68 | 9.33 | 6.5 | 0.71 | 15.86
| 59.07 | 27 | 192.55 | 194.06 | 193.76 | 194.45 | 0.001632 | 2.75 | 9.82 | 6.5 | 0.71 | 16.5
| 59.07 | 29 | 192.55 | 194.14 | 193.82 | 194.54 | 0.001631 | 2.81 | 10.32 | 6.5 | 0.71 | 17.06
| 60 | 16 | 193.91 | 195.15 | 195.15 | 195.7 | 0.02388 | 3.31 | 4.84 | 4.33 | 1 | 185.51
| 60 | 20 | 193.91 | 195.33 | 195.33 | 195.97 | 0.02437 | 3.55 | 5.63 | 4.45 | 1.01 | 207.43
| 60 | 23 | 193.91 | 195.47 | 195.47 | 196.16 | 0.023961 | 3.67 | 6.27 | 4.54 | 1 | 216.98
| 60 | 25 | 193.91 | 195.55 | 195.55 | 196.27 | 0.024091 | 3.76 | 6.65 | 4.6 | 1 | 225.52
| 60 | 27 | 193.91 | 195.63 | 195.63 | 196.39 | 0.024147 | 3.84 | 7.02 | 4.65 | 1 | 233.13
| 60 | 29 | 193.91 | 195.71 | 195.71 | 196.5 | 0.024223 | 3.92 | 7.39 | 4.7 | 1 | 240.53
| 61 | 16 | 194.61 | 196.2 | 196.01 | 196.53 | 0.012026 | 2.52 | 6.34 | 5.96 | 0.78 | 104.19
| 61 | 20 | 194.61 | 196.42 | 196.18 | 196.76 | 0.011177 | 2.6 | 7.69 | 6.49 | 0.76 | 107.03
| 61 | 23 | 194.61 | 196.56 | 196.3 | 196.92 | 0.01063 | 2.67 | 8.63 | 6.6 | 0.74 | 109.69
| 61 | 25 | 194.61 | 196.66 | 196.38 | 197.03 | 0.010255 | 2.7 | 9.26 | 6.67 | 0.73 | 110.7
| 61 | 27 | 194.61 | 196.75 | 196.44 | 197.13 | 0.009954 | 2.73 | 9.88 | 6.75 | 0.72 | 111.88
| 61 | 29 | 194.61 | 196.84 | 196.5 | 197.23 | 0.00969 | 2.76 | 10.5 | 6.82 | 0.71 | 113
| 62 | 16 | 197.68 | 199.13 | 199.13 | 199.64 | 0.016049 | 3.16 | 5.06 | 4.99 | 1 | 128.34
| 62 | 20 | 197.68 | 199.3 | 199.3 | 199.88 | 0.015945 | 3.36 | 5.96 | 5.19 | 1 | 140.38
| 62 | 23 | 197.68 | 199.42 | 199.42 | 200.04 | 0.015892 | 3.49 | 6.59 | 5.28 | 1 | 148.69
| 62 | 25 | 197.68 | 199.5 | 199.5 | 200.15 | 0.015887 | 3.57 | 7 | 5.33 | 1 | 154
| 62 | 27 | 197.68 | 199.57 | 199.57 | 200.25 | 0.016011 | 3.66 | 7.37 | 5.39 | 1 | 160.02
| 62 | 29 | 197.68 | 199.64 | 199.64 | 200.35 | 0.016171 | 3.75 | 7.74 | 5.44 | 1 | 166.13
| 63 | 16 | 205.71 | 207.1 | 207.1 | 207.6 | 0.015839 | 3.15 | 5.08 | 5.03 | 1 | 127.18
| 63 | 20 | 205.71 | 207.28 | 207.28 | 207.84 | 0.015517 | 3.32 | 6.02 | 5.34 | 1 | 137.12
| 63 | 23 | 205.71 | 207.4 | 207.4 | 208 | 0.01554 | 3.45 | 6.67 | 5.53 | 1 | 145.26
| 63 | 25 | 205.71 | 207.48 | 207.48 | 208.11 | 0.015281 | 3.51 | 7.13 | 5.67 | 1 | 148.18
| 63 | 27 | 205.71 | 207.55 | 207.55 | 208.2 | 0.015518 | 3.6 | 7.5 | 5.78 | 1.01 | 154.68
| 63 | 29 | 205.71 | 207.63 | 207.63 | 208.3 | 0.015047 | 3.63 | 8 | 5.92 | 1 | 155.22
0 | 0 | 34 | 93.66 | 95.45 | 95.45 | 96.1 | 0.005488 | 3.56 | 9.54 | 7.39 | 1 | 58.6
5 | 0 | 41 | 93.66 | 95.64 | 95.64 | 96.35 | 0.005432 | 3.75 | 10.93 | 7.59 | 1 | 63.14
0 | 0 | 45 | 93.66 | 95.73 | 95.73 | 96.49 | 0.005455 | 3.86 | 11.66 | 7.69 | 1 | 65.97
고 | 0 | 50 | 93.66 | 95.85 | 95.85 | 96.66 | 0.005439 | 3.97 | 12.58 | 7.81 | 1 | 68.86
랑 | 0 | 53 | 93.66 | 95.92 | 95.92 | 96.75 | 0.005419 | 4.04 | 13.13 | 7.89 | 1 | 70.37
골 | 0 | 56 | 93.66 | 95.99 | 95.99 | 96.84 | 0.00541 | 4.1 | 13.67 | 7.96 | 1 | 71.93
천
| 1 | 34 | 94.25 | 95.84 | 95.65 | 96.36 | 0.004382 | 3.19 | 10.64 | 6.92 | 0.82 | 47.02
| 1 | 41 | 94.25 | 96 | 95.83 | 96.62 | 0.004746 | 3.48 | 11.78 | 6.96 | 0.85 | 54.51
| 1 | 45 | 94.25 | 96.09 | 95.93 | 96.76 | 0.004939 | 3.63 | 12.4 | 6.98 | 0.87 | 58.65
| 1 | 50 | 94.25 | 96.19 | 96.05 | 96.93 | 0.005243 | 3.82 | 13.07 | 7.01 | 0.89 | 64.4
| 1 | 53 | 94.25 | 96.22 | 96.12 | 97.03 | 0.005563 | 3.97 | 13.34 | 7.02 | 0.92 | 69.21
| 1 | 56 | 94.25 | 96.26 | 96.19 | 97.12 | 0.005848 | 4.11 | 13.62 | 7.03 | 0.94 | 73.74
| 1.04 | 34 | 94.3 | 96.11 | 95.63 | 96.39 | 0.002037 | 2.35 | 14.48 | 9.51 | 0.61 | 24.46
| 1.04 | 41 | 94.3 | 96.36 | 95.79 | 96.66 | 0.001902 | 2.42 | 16.95 | 9.94 | 0.59 | 25.15
| 1.04 | 45 | 94.3 | 96.5 | 95.88 | 96.81 | 0.001838 | 2.45 | 18.34 | 10.17 | 0.58 | 25.47
| 1.04 | 50 | 94.3 | 96.67 | 95.99 | 96.98 | 0.001769 | 2.49 | 20.06 | 10.45 | 0.57 | 25.83
| 1.04 | 53 | 94.3 | 96.76 | 96.05 | 97.09 | 0.001734 | 2.52 | 21.07 | 10.61 | 0.57 | 26.05
| 1.04 | 56 | 94.3 | 96.86 | 96.11 | 97.19 | 0.001697 | 2.53 | 22.1 | 10.77 | 0.56 | 26.2
| 1.05 | 34 | 94.31 | 95.8 | 95.8 | 96.54 | 0.004839 | 3.82 | 8.91 | 6 | 1 | 35.41
| 1.05 | 41 | 94.31 | 95.99 | 95.99 | 96.83 | 0.005074 | 4.07 | 10.08 | 6 | 1 | 39.44
| 1.05 | 45 | 94.31 | 96.1 | 96.1 | 96.99 | 0.005167 | 4.19 | 10.75 | 6 | 1 | 41.37
| 1.05 | 50 | 94.31 | 96.23 | 96.23 | 97.19 | 0.005332 | 4.34 | 11.52 | 6 | 1 | 44.02
| 1.05 | 53 | 94.31 | 97.35 | 97.35 | 97.8 | 0.0055 | 2.79 | 19.02 | 20.5 | 0.09 | 24.32
| 1.05 | 56 | 94.31 | 97.39 | 97.39 | 97.86 | 0.00551 | 2.83 | 19.79 | 20.5 | 0.09 | 25.31
| 1.35 | 34 | 94.62 | 96.11 | 96.11 | 96.85 | 0.004839 | 3.82 | 8.91 | 6 | 1 | 35.42
| 1.35 | 41 | 94.62 | 96.3 | 96.3 | 97.14 | 0.005074 | 4.07 | 10.08 | 6 | 1 | 39.44
| 1.35 | 45 | 94.62 | 96.41 | 96.41 | 97.3 | 0.005167 | 4.19 | 10.75 | 6 | 1 | 41.37
| 1.35 | 50 | 94.62 | 96.54 | 96.54 | 97.5 | 0.005335 | 4.34 | 11.52 | 6 | 1 | 44.05
| 1.35 | 53 | 94.62 | 97.66 | 97.66 | 98.11 | 0.005534 | 2.79 | 18.97 | 20.5 | 0.09 | 24.41
| 1.35 | 56 | 94.62 | 97.7 | 97.7 | 98.17 | 0.005512 | 2.83 | 19.79 | 20.5 | 0.09 | 25.31
| 1.36 | 34 | 94.63 | 96.7 | 95.96 | 96.9 | 0.001294 | 2 | 17.01 | 9.95 | 0.49 | 17.15
| 1.36 | 41 | 94.63 | 96.99 | 96.12 | 97.21 | 0.001195 | 2.05 | 20.02 | 10.44 | 0.47 | 17.44
| 1.36 | 45 | 94.63 | 97.15 | 96.21 | 97.37 | 0.001149 | 2.07 | 21.72 | 10.71 | 0.46 | 17.57
| 1.36 | 50 | 94.63 | 97.35 | 96.32 | 97.58 | 0.001093 | 2.1 | 23.86 | 11 | 0.45 | 17.66
| 1.36 | 53 | 94.63 | 98 | 96.38 | 98.15 | 0.000577 | 1.71 | 30.96 | 11 | 0.33 | 11.11
| 1.36 | 56 | 94.63 | 98.03 | 96.44 | 98.2 | 0.000621 | 1.78 | 31.38 | 11 | 0.34 | 12.04
| 2 | 34 | 94.78 | 96.54 | 96.54 | 97.2 | 0.00552 | 3.6 | 9.44 | 7.12 | 1 | 59.58
| 2 | 41 | 94.78 | 96.74 | 96.74 | 97.46 | 0.005432 | 3.77 | 10.89 | 7.52 | 1 | 63.47
| 2 | 45 | 94.78 | 96.84 | 96.84 | 97.6 | 0.005457 | 3.87 | 11.64 | 7.71 | 1 | 66.13
| 2 | 50 | 94.78 | 97.04 | 96.96 | 97.77 | 0.004736 | 3.77 | 13.25 | 8.12 | 0.94 | 61.57
| 2 | 53 | 94.78 | 97.89 | 97.04 | 98.22 | 0.001539 | 2.54 | 20.85 | 9.87 | 0.56 | 25.31
| 2 | 56 | 94.78 | 97.91 | 97.11 | 98.27 | 0.001662 | 2.66 | 21.09 | 9.93 | 0.58 | 27.47
| 2.49 | 34 | 96.55 | 98.19 | 98.19 | 98.82 | 0.005432 | 3.53 | 9.63 | 7.58 | 1 | 57.62
| 2.49 | 41 | 96.55 | 98.37 | 98.37 | 99.07 | 0.005344 | 3.7 | 11.09 | 7.97 | 1 | 61.53
| 2.49 | 45 | 96.55 | 98.47 | 98.47 | 99.2 | 0.005282 | 3.78 | 11.91 | 8.18 | 1 | 63.36
| 2.49 | 50 | 96.55 | 98.59 | 98.59 | 99.36 | 0.00523 | 3.88 | 12.9 | 8.42 | 1 | 65.66
| 2.49 | 53 | 96.55 | 98.66 | 98.66 | 99.45 | 0.005196 | 3.93 | 13.49 | 8.57 | 1 | 66.89
| 2.49 | 56 | 96.55 | 98.73 | 98.73 | 99.54 | 0.005165 | 3.98 | 14.08 | 8.71 | 1 | 68.08
| 3 | 34 | 96.56 | 98.26 | 98.05 | 98.83 | 0.002225 | 3.32 | 10.23 | 6 | 0.81 | 23.72
| 3 | 41 | 96.56 | 98.34 | 98.24 | 99.09 | 0.002872 | 3.84 | 10.67 | 6 | 0.92 | 31.43
| 3 | 45 | 96.56 | 98.39 | 98.35 | 99.25 | 0.003168 | 4.09 | 11 | 6 | 0.96 | 35.36
| 3 | 50 | 96.56 | 98.48 | 98.48 | 99.44 | 0.003447 | 4.35 | 11.51 | 6 | 1 | 39.54
| 3 | 53 | 96.56 | 98.55 | 98.55 | 99.55 | 0.003469 | 4.43 | 11.97 | 6 | 1 | 40.75
| 3 | 56 | 96.56 | 98.63 | 98.63 | 99.67 | 0.003488 | 4.51 | 12.42 | 6 | 1 | 41.9
| 3.05 | 34 | 96.61 | 98.24 | 98.09 | 98.85 | 0.002544 | 3.48 | 9.76 | 6 | 0.87 | 26.31
| 3.05 | 41 | 96.61 | 98.3 | 98.29 | 99.13 | 0.003316 | 4.04 | 10.14 | 6 | 0.99 | 35.15
| 3.05 | 45 | 96.61 | 98.4 | 98.4 | 99.29 | 0.003377 | 4.18 | 10.76 | 6 | 1 | 37.16
| 3.05 | 50 | 96.61 | 98.53 | 98.53 | 99.49 | 0.003442 | 4.34 | 11.51 | 6 | 1 | 39.5
| 3.05 | 53 | 96.61 | 98.61 | 98.61 | 99.6 | 0.003447 | 4.42 | 11.99 | 6 | 1 | 40.55
| 3.05 | 56 | 96.61 | 98.68 | 98.68 | 99.72 | 0.003487 | 4.51 | 12.42 | 6 | 1 | 41.89
| 3.06 | 34 | 96.62 | 98.26 | 98.26 | 98.89 | 0.005432 | 3.53 | 9.63 | 7.58 | 1 | 57.63
| 3.06 | 41 | 96.62 | 98.6 | 98.45 | 99.16 | 0.003925 | 3.31 | 12.4 | 8.3 | 0.86 | 48.18
| 3.06 | 45 | 96.62 | 98.84 | 98.54 | 99.34 | 0.003144 | 3.13 | 14.38 | 8.78 | 0.78 | 41.94
| 3.06 | 50 | 96.62 | 99.08 | 98.67 | 99.54 | 0.002643 | 3.02 | 16.55 | 9.27 | 0.72 | 38.09
| 3.06 | 53 | 96.62 | 99.21 | 98.74 | 99.66 | 0.00242 | 2.97 | 17.85 | 9.56 | 0.69 | 36.33
| 3.06 | 56 | 96.62 | 99.34 | 98.8 | 99.78 | 0.002259 | 2.94 | 19.06 | 9.82 | 0.67 | 35.13
| 4 | 34 | 97.07 | 98.67 | 98.67 | 99.28 | 0.005283 | 3.45 | 9.86 | 8.1 | 1 | 55.25
| 4 | 41 | 97.07 | 98.85 | 98.85 | 99.52 | 0.0052 | 3.61 | 11.35 | 8.53 | 1 | 58.99
| 4 | 45 | 97.07 | 98.95 | 98.95 | 99.64 | 0.005176 | 3.7 | 12.16 | 8.76 | 1 | 61.09
| 4 | 50 | 97.07 | 99.07 | 99.07 | 99.79 | 0.005068 | 3.78 | 13.23 | 9.05 | 1 | 62.73
| 4 | 53 | 97.07 | 99.2 | 99.13 | 99.88 | 0.004461 | 3.66 | 14.46 | 9.37 | 0.94 | 58.02
| 4 | 56 | 97.07 | 99.33 | 99.19 | 99.98 | 0.003977 | 3.57 | 15.7 | 9.69 | 0.89 | 54.12
| 5 | 34 | 97.85 | 99.4 | 99.4 | 100.05 | 0.00577 | 3.59 | 9.48 | 7.21 | 1 | 59.94
| 5 | 41 | 97.85 | 99.6 | 99.6 | 100.31 | 0.005646 | 3.74 | 10.96 | 7.68 | 1 | 63.45
| 5 | 45 | 97.85 | 99.7 | 99.7 | 100.44 | 0.005563 | 3.81 | 11.81 | 7.94 | 1 | 65.03
| 5 | 50 | 97.85 | 99.82 | 99.82 | 100.6 | 0.00558 | 3.92 | 12.75 | 8.22 | 1.01 | 67.95
| 5 | 53 | 97.85 | 99.9 | 99.9 | 100.7 | 0.005474 | 3.95 | 13.4 | 8.4 | 1 | 68.45
| 5 | 56 | 97.85 | 99.97 | 99.97 | 100.78 | 0.005445 | 4 | 13.99 | 8.57 | 1 | 69.64
| 6 | 34 | 98.09 | 100.14 | 100.14 | 100.94 | 0.006688 | 3.95 | 8.62 | 5.43 | 1 | 71.72
| 6 | 41 | 98.09 | 100.4 | 100.4 | 101.24 | 0.006566 | 4.08 | 10.04 | 5.94 | 1 | 75.15
| 6 | 45 | 98.09 | 100.53 | 100.53 | 101.41 | 0.006458 | 4.14 | 10.86 | 6.21 | 1 | 76.49
| 6 | 50 | 98.09 | 100.68 | 100.68 | 101.59 | 0.006391 | 4.23 | 11.83 | 6.52 | 1 | 78.6
| 6 | 53 | 98.09 | 100.77 | 100.77 | 101.7 | 0.006341 | 4.27 | 12.41 | 6.7 | 1 | 79.67
| 6 | 56 | 98.09 | 100.86 | 100.86 | 101.8 | 0.006257 | 4.3 | 13.02 | 6.88 | 1 | 80.31
| 7 | 34 | 98.83 | 100.82 | 100.82 | 101.58 | 0.006384 | 3.87 | 8.79 | 5.74 | 1 | 68.83
| 7 | 41 | 98.83 | 101.06 | 101.06 | 101.88 | 0.006254 | 4 | 10.24 | 6.25 | 1 | 72.12
| 7 | 45 | 98.83 | 101.19 | 101.19 | 102.03 | 0.006156 | 4.06 | 11.08 | 6.56 | 1 | 73.41
| 7 | 50 | 98.83 | 101.34 | 101.34 | 102.21 | 0.006065 | 4.14 | 12.09 | 6.91 | 1 | 75.12
| 7 | 53 | 98.83 | 101.42 | 101.42 | 102.32 | 0.006051 | 4.19 | 12.66 | 7.1 | 1 | 76.48
| 7 | 56 | 98.83 | 101.51 | 101.51 | 102.41 | 0.00597 | 4.22 | 13.27 | 7.29 | 1 | 77.07
| 8 | 34 | 99.9 | 101.66 | 101.66 | 102.42 | 0.006451 | 3.86 | 8.81 | 5.79 | 1 | 68.74
| 8 | 41 | 99.9 | 101.91 | 101.91 | 102.72 | 0.006352 | 3.98 | 10.3 | 6.4 | 1 | 71.76
| 8 | 45 | 99.9 | 102.05 | 102.05 | 102.87 | 0.00622 | 4.02 | 11.2 | 6.8 | 1 | 72.39
| 8 | 50 | 99.9 | 102.2 | 102.2 | 103.04 | 0.006134 | 4.08 | 12.25 | 7.23 | 1 | 73.82
| 8 | 53 | 99.9 | 102.28 | 102.28 | 103.14 | 0.006054 | 4.11 | 12.9 | 7.48 | 1 | 74.33
| 8 | 56 | 99.9 | 102.36 | 102.36 | 103.24 | 0.006018 | 4.15 | 13.51 | 7.71 | 1 | 75.23
| 8.19 | 34 | 100.33 | 102.09 | 102.09 | 102.85 | 0.00648 | 3.86 | 8.8 | 5.79 | 1 | 68.98
| 8.19 | 41 | 100.33 | 102.34 | 102.34 | 103.15 | 0.006344 | 3.98 | 10.3 | 6.41 | 1 | 71.69
| 8.19 | 45 | 100.33 | 102.47 | 102.47 | 103.3 | 0.006239 | 4.02 | 11.18 | 6.79 | 1 | 72.58
| 8.19 | 50 | 100.33 | 102.63 | 102.63 | 103.48 | 0.006122 | 4.08 | 12.26 | 7.23 | 1 | 73.71
| 8.19 | 53 | 100.33 | 102.71 | 102.71 | 103.57 | 0.006054 | 4.11 | 12.9 | 7.48 | 1 | 74.33
| 8.19 | 56 | 100.33 | 102.79 | 102.79 | 103.67 | 0.006072 | 4.16 | 13.46 | 7.69 | 1 | 75.81
| 8.2 | 34 | 100.33 | 102.74 | 101.59 | 102.91 | 0.00069 | 1.83 | 18.56 | 7.7 | 0.38 | 7.24
| 8.2 | 41 | 100.33 | 103.01 | 101.75 | 103.21 | 0.000766 | 1.99 | 20.6 | 7.7 | 0.39 | 8.41
| 8.2 | 45 | 100.33 | 103.14 | 101.85 | 103.36 | 0.000816 | 2.08 | 21.63 | 7.7 | 0.4 | 9.14
| 8.2 | 50 | 100.33 | 103.29 | 101.96 | 103.54 | 0.000882 | 2.19 | 22.79 | 7.7 | 0.41 | 10.09
| 8.2 | 53 | 100.33 | 103.37 | 102.02 | 103.63 | 0.000923 | 2.26 | 23.44 | 7.7 | 0.41 | 10.68
| 8.2 | 56 | 100.33 | 103.46 | 102.09 | 103.73 | 0.000965 | 2.33 | 24.06 | 7.7 | 0.42 | 11.27
| 8.24 | 34 | 100.35 | 102.74 | 101.61 | 102.92 | 0.000704 | 1.85 | 18.42 | 7.7 | 0.38 | 7.36
| 8.24 | 41 | 100.35 | 103.01 | 101.78 | 103.21 | 0.00078 | 2 | 20.46 | 7.7 | 0.39 | 8.54
| 8.24 | 45 | 100.35 | 103.14 | 101.87 | 103.36 | 0.00083 | 2.09 | 21.48 | 7.7 | 0.4 | 9.27
| 8.24 | 50 | 100.35 | 103.29 | 101.97 | 103.54 | 0.000896 | 2.21 | 22.65 | 7.7 | 0.41 | 10.22
| 8.24 | 53 | 100.35 | 103.38 | 102.04 | 103.64 | 0.000937 | 2.27 | 23.3 | 7.7 | 0.42 | 10.82
| 8.24 | 56 | 100.35 | 103.46 | 102.1 | 103.74 | 0.000979 | 2.34 | 23.92 | 7.7 | 0.42 | 11.41
| 8.25 | 34 | 100.35 | 102.6 | 102.18 | 102.98 | 0.002591 | 2.74 | 12.4 | 7.73 | 0.69 | 32.76
| 8.25 | 41 | 100.35 | 102.87 | 102.38 | 103.27 | 0.002431 | 2.81 | 14.59 | 8.27 | 0.68 | 33.49
| 8.25 | 45 | 100.35 | 103.01 | 102.49 | 103.42 | 0.002391 | 2.86 | 15.73 | 8.53 | 0.67 | 34.25
| 8.25 | 50 | 100.35 | 103.16 | 102.62 | 103.6 | 0.002367 | 2.93 | 17.07 | 8.84 | 0.67 | 35.38
| 8.25 | 53 | 100.35 | 103.25 | 102.69 | 103.7 | 0.002363 | 2.97 | 17.84 | 9.01 | 0.67 | 36.12
| 8.25 | 56 | 100.35 | 103.33 | 102.77 | 103.79 | 0.00236 | 3.01 | 18.6 | 9.17 | 0.68 | 36.86
| 9 | 34 | 100.47 | 102.64 | 102.3 | 103.06 | 0.002967 | 2.88 | 11.8 | 7.57 | 0.74 | 36.53
| 9 | 41 | 100.47 | 102.91 | 102.5 | 103.35 | 0.002768 | 2.95 | 13.9 | 8.1 | 0.72 | 37.18
| 9 | 45 | 100.47 | 103.04 | 102.61 | 103.5 | 0.002712 | 3 | 15.01 | 8.37 | 0.71 | 37.92
| 9 | 50 | 100.47 | 103.2 | 102.74 | 103.67 | 0.002673 | 3.06 | 16.32 | 8.67 | 0.71 | 39.03
| 9 | 53 | 100.47 | 103.28 | 102.81 | 103.77 | 0.002661 | 3.11 | 17.07 | 8.84 | 0.71 | 39.77
| 9 | 56 | 100.47 | 103.37 | 102.89 | 103.87 | 0.002651 | 3.14 | 17.81 | 9 | 0.71 | 40.5
| 10 | 34 | 100.71 | 102.95 | 102.95 | 103.79 | 0.007157 | 4.07 | 8.35 | 4.92 | 1 | 76.49
| 10 | 41 | 100.71 | 103.2 | 103.2 | 104.13 | 0.007157 | 4.27 | 9.61 | 5.17 | 1 | 82.01
| 10 | 45 | 100.71 | 103.33 | 103.33 | 104.3 | 0.007191 | 4.37 | 10.29 | 5.3 | 1 | 85.2
| 10 | 50 | 100.71 | 103.49 | 103.49 | 104.51 | 0.007141 | 4.47 | 11.17 | 5.46 | 1 | 88.04
| 10 | 53 | 100.71 | 103.58 | 103.58 | 104.63 | 0.007182 | 4.55 | 11.65 | 5.55 | 1 | 90.35
| 10 | 56 | 100.71 | 103.67 | 103.67 | 104.75 | 0.007143 | 4.6 | 12.18 | 5.64 | 1 | 91.76
| 11 | 34 | 100.95 | 103.76 | 102.73 | 103.95 | 0.000998 | 1.92 | 17.69 | 9.1 | 0.44 | 15.15
| 11 | 41 | 100.95 | 104.08 | 102.93 | 104.28 | 0.000931 | 1.98 | 20.74 | 9.74 | 0.43 | 15.34
| 11 | 45 | 100.95 | 104.25 | 103.04 | 104.46 | 0.000889 | 2.01 | 22.44 | 10.09 | 0.43 | 15.25
| 11 | 50 | 100.95 | 104.46 | 103.16 | 104.67 | 0.000849 | 2.04 | 24.53 | 10.49 | 0.43 | 15.24
| 11 | 53 | 100.95 | 104.57 | 103.24 | 104.79 | 0.000828 | 2.06 | 25.78 | 10.73 | 0.42 | 15.24
| 11 | 56 | 100.95 | 104.69 | 103.31 | 104.91 | 0.00081 | 2.07 | 27 | 10.95 | 0.42 | 15.27
| 11.46 | 34 | 101.17 | 103.78 | 102.96 | 104.02 | 0.001405 | 2.19 | 15.53 | 8.42 | 0.51 | 20.06
| 11.46 | 41 | 101.17 | 104.1 | 103.17 | 104.35 | 0.001311 | 2.24 | 18.32 | 9.02 | 0.5 | 20.39
| 11.46 | 45 | 101.17 | 104.27 | 103.28 | 104.53 | 0.001268 | 2.26 | 19.88 | 9.35 | 0.5 | 20.56
| 11.46 | 50 | 101.17 | 104.47 | 103.4 | 104.73 | 0.001222 | 2.29 | 21.8 | 9.73 | 0.49 | 20.78
| 11.46 | 53 | 101.17 | 104.58 | 103.48 | 104.86 | 0.001196 | 2.31 | 22.95 | 9.95 | 0.49 | 20.88
| 11.46 | 56 | 101.17 | 104.7 | 103.55 | 104.97 | 0.001174 | 2.33 | 24.08 | 10.16 | 0.48 | 21
| 11.47 | 34 | 101.67 | 103.62 | 103.41 | 104.09 | 0.003467 | 3.02 | 11.26 | 7.91 | 0.81 | 40.72
| 11.47 | 41 | 101.67 | 103.98 | 103.6 | 104.41 | 0.002662 | 2.89 | 14.21 | 8.62 | 0.72 | 35.62
| 11.47 | 45 | 101.67 | 104.16 | 103.7 | 104.58 | 0.0024 | 2.85 | 15.8 | 8.98 | 0.69 | 34.03
| 11.47 | 50 | 101.67 | 104.37 | 103.82 | 104.78 | 0.002159 | 2.82 | 17.75 | 9.41 | 0.65 | 32.61
| 11.47 | 53 | 101.67 | 104.5 | 103.89 | 104.9 | 0.002041 | 2.8 | 18.92 | 9.65 | 0.64 | 31.89
| 11.47 | 56 | 101.67 | 104.61 | 103.95 | 105.01 | 0.001944 | 2.79 | 20.06 | 9.89 | 0.63 | 31.33
| 12 | 34 | 101.69 | 103.53 | 103.53 | 104.18 | 0.005792 | 3.57 | 9.54 | 7.38 | 1 | 59.44
| 12 | 41 | 101.69 | 103.89 | 103.73 | 104.46 | 0.004141 | 3.33 | 12.33 | 8.15 | 0.86 | 49.24
| 12 | 45 | 101.69 | 104.09 | 103.83 | 104.62 | 0.00354 | 3.22 | 13.97 | 8.57 | 0.81 | 45.14
| 12 | 50 | 101.69 | 104.31 | 103.95 | 104.82 | 0.003046 | 3.14 | 15.94 | 9.05 | 0.75 | 41.77
| 12 | 53 | 101.69 | 104.44 | 104.03 | 104.93 | 0.00282 | 3.1 | 17.11 | 9.32 | 0.73 | 40.19
| 12 | 56 | 101.69 | 104.56 | 104.09 | 105.04 | 0.002639 | 3.07 | 18.26 | 9.58 | 0.71 | 38.96
| 12.41 | 34 | 103.86 | 105.59 | 105.59 | 106.23 | 0.00543 | 3.55 | 9.57 | 7.43 | 1 | 58.19
| 12.41 | 41 | 103.86 | 105.78 | 105.78 | 106.48 | 0.005341 | 3.72 | 11.01 | 7.78 | 1 | 62.17
| 12.41 | 45 | 103.86 | 105.88 | 105.88 | 106.62 | 0.005319 | 3.82 | 11.79 | 7.97 | 1 | 64.42
| 12.41 | 50 | 103.86 | 106 | 106 | 106.78 | 0.005278 | 3.92 | 12.76 | 8.19 | 1 | 66.88
| 12.41 | 53 | 103.86 | 106.07 | 106.07 | 106.87 | 0.005219 | 3.96 | 13.37 | 8.33 | 1 | 67.9
| 12.41 | 56 | 103.86 | 106.14 | 106.14 | 106.96 | 0.005201 | 4.02 | 13.93 | 8.46 | 1 | 69.25
| 12.42 | 34 | 105.36 | 106.62 | 106.62 | 107.17 | 0.005299 | 3.28 | 10.35 | 9.37 | 1 | 51.39
| 12.42 | 41 | 105.36 | 106.78 | 106.78 | 107.39 | 0.005223 | 3.47 | 11.82 | 9.65 | 1 | 55.59
| 12.42 | 45 | 105.36 | 106.87 | 106.87 | 107.51 | 0.005148 | 3.55 | 12.66 | 9.82 | 1 | 57.44
| 12.42 | 50 | 105.36 | 106.97 | 106.97 | 107.65 | 0.005095 | 3.66 | 13.66 | 10 | 1 | 59.87
| 12.42 | 53 | 105.36 | 107.02 | 107.02 | 107.73 | 0.005072 | 3.72 | 14.25 | 10.11 | 1 | 61.28
| 12.42 | 56 | 105.36 | 107.08 | 107.08 | 107.81 | 0.005018 | 3.77 | 14.85 | 10.22 | 1 | 62.34
| 13 | 34 | 105.51 | 107.44 | 107.44 | 108.04 | 0.005271 | 3.33 | 10.21 | 9.98 | 1.05 | 42.28
| 13 | 41 | 105.51 | 107.65 | 107.65 | 108.27 | 0.004845 | 3.33 | 12.32 | 10.57 | 0.98 | 44.37
| 13 | 45 | 105.51 | 107.75 | 107.75 | 108.38 | 0.004753 | 3.37 | 13.37 | 10.84 | 0.97 | 46.02
| 13 | 50 | 105.51 | 107.86 | 107.86 | 108.52 | 0.004679 | 3.43 | 14.6 | 11.16 | 0.96 | 48.09
| 13 | 53 | 105.51 | 107.92 | 107.92 | 108.6 | 0.004663 | 3.47 | 15.29 | 11.33 | 0.95 | 49.42
| 13 | 56 | 105.51 | 107.98 | 107.98 | 108.67 | 0.004653 | 3.51 | 15.96 | 11.5 | 0.95 | 50.75
| 13.01 | 34 | 105.51 | 107.76 | 107.3 | 108.07 | 0.002136 | 2.48 | 13.69 | 9.2 | 0.65 | 26.92
| 13.01 | 41 | 105.51 | 107.93 | 107.48 | 108.29 | 0.002298 | 2.68 | 15.31 | 9.67 | 0.68 | 30.71
| 13.01 | 45 | 105.51 | 108.01 | 107.59 | 108.41 | 0.002406 | 2.79 | 16.13 | 9.9 | 0.7 | 33.02
| 13.01 | 50 | 105.51 | 108.11 | 107.7 | 108.54 | 0.002546 | 2.93 | 17.08 | 10.16 | 0.72 | 36
| 13.01 | 53 | 105.51 | 108.16 | 107.77 | 108.62 | 0.002632 | 3.01 | 17.62 | 10.31 | 0.73 | 37.81
| 13.01 | 56 | 105.51 | 108.21 | 107.83 | 108.69 | 0.00272 | 3.09 | 18.13 | 10.44 | 0.75 | 39.67
| 14 | 34 | 106.22 | 108.01 | 108.01 | 108.62 | 0.005303 | 3.47 | 9.79 | 7.94 | 1 | 55.92
| 14 | 41 | 106.22 | 108.19 | 108.19 | 108.86 | 0.005234 | 3.63 | 11.29 | 8.45 | 1 | 59.58
| 14 | 45 | 106.22 | 108.3 | 108.3 | 108.99 | 0.005133 | 3.69 | 12.18 | 8.73 | 1 | 60.83
| 14 | 50 | 106.22 | 108.41 | 108.41 | 109.14 | 0.005078 | 3.78 | 13.22 | 9.06 | 1 | 62.83
| 14 | 53 | 106.22 | 108.48 | 108.48 | 109.23 | 0.005035 | 3.83 | 13.85 | 9.24 | 1 | 63.83
| 14 | 56 | 106.22 | 108.54 | 108.54 | 109.31 | 0.005033 | 3.88 | 14.43 | 9.42 | 1 | 65.19
| 14.21 | 34 | 106.27 | 108.28 | 108.06 | 108.72 | 0.002752 | 2.93 | 11.62 | 8.57 | 0.8 | 31.78
| 14.21 | 41 | 106.27 | 108.48 | 108.24 | 108.96 | 0.002729 | 3.06 | 13.39 | 9.12 | 0.81 | 33.97
| 14.21 | 45 | 106.27 | 108.58 | 108.35 | 109.08 | 0.002732 | 3.14 | 14.34 | 9.4 | 0.81 | 35.25
| 14.21 | 50 | 106.27 | 108.72 | 108.46 | 109.24 | 0.002681 | 3.2 | 15.62 | 9.77 | 0.81 | 36.16
| 14.21 | 53 | 106.27 | 108.78 | 108.53 | 109.32 | 0.002717 | 3.27 | 16.23 | 9.95 | 0.82 | 37.38
| 14.21 | 56 | 106.27 | 108.85 | 108.6 | 109.4 | 0.002714 | 3.31 | 16.91 | 10.13 | 0.82 | 38.14
| 14.22 | 34 | 106.28 | 108.43 | 107.69 | 108.73 | 0.001475 | 2.43 | 13.98 | 6.5 | 0.53 | 13.39
| 14.22 | 41 | 106.28 | 108.59 | 107.87 | 108.97 | 0.001789 | 2.73 | 15.01 | 6.5 | 0.57 | 16.73
| 14.22 | 45 | 106.28 | 108.66 | 107.98 | 109.09 | 0.001987 | 2.9 | 15.49 | 6.5 | 0.6 | 18.83
| 14.22 | 50 | 106.28 | 108.75 | 108.1 | 109.24 | 0.002245 | 3.12 | 16.04 | 6.5 | 0.63 | 21.58
| 14.22 | 53 | 106.28 | 108.78 | 108.17 | 109.32 | 0.002433 | 3.26 | 16.28 | 6.5 | 0.66 | 23.51
| 14.22 | 56 | 106.28 | 108.83 | 108.24 | 109.41 | 0.00259 | 3.38 | 16.59 | 6.5 | 0.67 | 25.21
| 14.27 | 21 | 106.33 | 108.66 | 107.35 | 108.76 | 0.000459 | 1.39 | 15.13 | 6.5 | 0.29 | 4.31
| 14.27 | 25 | 106.33 | 108.89 | 107.48 | 109 | 0.000514 | 1.51 | 16.61 | 6.5 | 0.3 | 5.01
| 14.27 | 28 | 106.33 | 109 | 107.57 | 109.13 | 0.00058 | 1.62 | 17.33 | 6.5 | 0.32 | 5.74
| 14.27 | 30 | 106.33 | 109.15 | 107.63 | 109.28 | 0.00058 | 1.64 | 18.31 | 6.5 | 0.31 | 5.87
| 14.27 | 33 | 106.33 | 109.21 | 107.71 | 109.37 | 0.000665 | 1.76 | 18.71 | 6.5 | 0.33 | 6.77
| 14.27 | 34 | 106.33 | 109.3 | 107.74 | 109.46 | 0.000653 | 1.76 | 19.32 | 6.5 | 0.33 | 6.72
| 14.28 | 21 | 106.34 | 108.64 | 107.73 | 108.76 | 0.000637 | 1.51 | 13.9 | 9.07 | 0.39 | 8.18
| 14.28 | 25 | 106.34 | 108.88 | 107.87 | 109 | 0.000606 | 1.55 | 16.12 | 9.69 | 0.38 | 8.4
| 14.28 | 28 | 106.34 | 109 | 107.96 | 109.13 | 0.000633 | 1.62 | 17.25 | 9.99 | 0.39 | 9.1
| 14.28 | 30 | 106.34 | 109.16 | 108.03 | 109.28 | 0.00057 | 1.59 | 18.89 | 10.41 | 0.38 | 8.58
| 14.28 | 33 | 106.34 | 109.23 | 108.12 | 109.37 | 0.000624 | 1.68 | 19.61 | 10.59 | 0.39 | 9.57
| 14.28 | 34 | 106.34 | 109.32 | 108.14 | 109.46 | 0.000574 | 1.64 | 20.68 | 10.86 | 0.38 | 9.05
| 15 | 21 | 106.72 | 108.59 | 108.16 | 108.82 | 0.00161 | 2.1 | 9.98 | 8.16 | 0.61 | 16.96
| 15 | 25 | 106.72 | 108.84 | 108.31 | 109.05 | 0.001375 | 2.08 | 12.04 | 8.89 | 0.57 | 15.98
| 15 | 28 | 106.72 | 108.95 | 108.4 | 109.18 | 0.001373 | 2.13 | 13.16 | 12.23 | 0.65 | 13.05
| 15 | 30 | 106.72 | 109.12 | 108.46 | 109.33 | 0.001097 | 1.96 | 15.29 | 12.73 | 0.57 | 11.6
| 15 | 33 | 106.72 | 109.19 | 108.55 | 109.41 | 0.001157 | 2.04 | 16.15 | 12.92 | 0.58 | 12.71
| 15 | 34 | 106.72 | 109.29 | 108.58 | 109.5 | 0.000995 | 1.94 | 17.55 | 13.24 | 0.54 | 11.58
| 16 | 21 | 106.9 | 108.65 | 108.34 | 108.93 | 0.002087 | 2.31 | 9.08 | 7.85 | 0.69 | 20.87
| 16 | 25 | 106.9 | 108.88 | 108.48 | 109.15 | 0.001781 | 2.28 | 10.95 | 8.55 | 0.64 | 19.65
| 16 | 28 | 106.9 | 109 | 108.57 | 109.28 | 0.001773 | 2.35 | 11.94 | 8.89 | 0.65 | 20.45
| 16 | 30 | 106.9 | 109.15 | 108.64 | 109.41 | 0.001506 | 2.25 | 13.35 | 9.37 | 0.6 | 18.41
| 16 | 33 | 106.9 | 109.22 | 108.73 | 109.5 | 0.00161 | 2.36 | 13.98 | 9.57 | 0.62 | 20.14
| 16 | 34 | 106.9 | 109.31 | 108.75 | 109.58 | 0.001432 | 2.28 | 14.93 | 9.87 | 0.59 | 18.54
| 16.4 | 21 | 107.67 | 109.11 | 109.11 | 109.61 | 0.004649 | 3.11 | 6.74 | 6.86 | 1 | 39.8
| 16.4 | 25 | 107.67 | 109.25 | 109.25 | 109.78 | 0.004538 | 3.23 | 7.74 | 7.28 | 1 | 41.82
| 16.4 | 28 | 107.67 | 109.35 | 109.35 | 109.91 | 0.004476 | 3.31 | 8.46 | 7.57 | 1 | 43.23
| 16.4 | 30 | 107.67 | 109.41 | 109.41 | 109.99 | 0.004418 | 3.35 | 8.94 | 7.76 | 1 | 43.94
| 16.4 | 33 | 107.67 | 109.5 | 109.5 | 110.1 | 0.004384 | 3.43 | 9.62 | 8.03 | 1 | 45.33
| 16.4 | 34 | 107.67 | 109.53 | 109.53 | 110.13 | 0.004356 | 3.45 | 9.86 | 8.11 | 1 | 45.62
| 17 | 21 | 107.83 | 109.42 | 109.08 | 109.66 | 0.001798 | 2.16 | 9.74 | 8.56 | 0.64 | 18.07
| 17 | 25 | 107.83 | 109.58 | 109.2 | 109.84 | 0.001755 | 2.24 | 11.15 | 9.01 | 0.64 | 19.07
| 17 | 28 | 107.83 | 109.69 | 109.29 | 109.96 | 0.001734 | 2.3 | 12.16 | 9.32 | 0.64 | 19.79
| 17 | 30 | 107.83 | 109.77 | 109.35 | 110.04 | 0.001698 | 2.33 | 12.88 | 9.54 | 0.64 | 20.02
| 17 | 33 | 107.83 | 109.87 | 109.43 | 110.16 | 0.001686 | 2.38 | 13.84 | 9.81 | 0.64 | 20.69
| 17 | 34 | 107.83 | 109.89 | 109.46 | 110.19 | 0.001698 | 2.41 | 14.11 | 9.89 | 0.64 | 21.07
| 18 | 21 | 108.62 | 109.99 | 109.99 | 110.56 | 0.005248 | 3.35 | 6.27 | 5.48 | 1 | 45.72
| 18 | 25 | 108.62 | 110.14 | 110.14 | 110.77 | 0.00521 | 3.51 | 7.13 | 5.68 | 1 | 48.95
| 18 | 28 | 108.62 | 110.25 | 110.25 | 110.91 | 0.005188 | 3.61 | 7.75 | 5.82 | 1 | 51.16
| 18 | 30 | 108.62 | 110.32 | 110.32 | 111.01 | 0.005171 | 3.68 | 8.15 | 5.91 | 1 | 52.51
| 18 | 33 | 108.62 | 110.42 | 110.42 | 111.14 | 0.005164 | 3.78 | 8.74 | 6.04 | 1 | 54.54
| 18 | 34 | 108.62 | 110.45 | 110.45 | 111.19 | 0.005127 | 3.8 | 8.96 | 6.08 | 1 | 54.9
| 18.42 | 21 | 109.76 | 110.97 | 110.97 | 111.5 | 0.004964 | 3.2 | 6.55 | 6.31 | 1 | 42.22
| 18.42 | 25 | 109.76 | 111.11 | 111.11 | 111.69 | 0.004866 | 3.35 | 7.46 | 6.52 | 1 | 44.97
| 18.42 | 28 | 109.76 | 111.21 | 111.21 | 111.82 | 0.004852 | 3.46 | 8.08 | 6.66 | 1 | 47.18
| 18.42 | 30 | 109.76 | 111.28 | 111.28 | 111.9 | 0.004768 | 3.51 | 8.54 | 6.77 | 1 | 47.98
| 18.42 | 33 | 109.76 | 111.37 | 111.37 | 112.03 | 0.004742 | 3.6 | 9.16 | 6.9 | 1 | 49.8
| 18.42 | 34 | 109.76 | 111.4 | 111.4 | 112.07 | 0.004722 | 3.63 | 9.37 | 6.95 | 1 | 50.28
| 18.43 | 21 | 110.36 | 111.46 | 111.46 | 111.94 | 0.004812 | 3.08 | 6.82 | 7.04 | 1 | 39.44
| 18.43 | 25 | 110.36 | 111.58 | 111.58 | 112.12 | 0.004747 | 3.24 | 7.72 | 7.22 | 1 | 42.39
| 18.43 | 28 | 110.36 | 111.67 | 111.67 | 112.24 | 0.004689 | 3.34 | 8.39 | 7.35 | 1 | 44.28
| 18.43 | 30 | 110.36 | 111.73 | 111.73 | 112.32 | 0.004712 | 3.42 | 8.78 | 7.4 | 1 | 45.91
| 18.43 | 33 | 110.36 | 111.81 | 111.81 | 112.44 | 0.004695 | 3.52 | 9.39 | 7.48 | 1 | 47.85
| 18.43 | 34 | 110.36 | 111.84 | 111.84 | 112.48 | 0.004665 | 3.54 | 9.61 | 7.51 | 1 | 48.27
| 19 | 21 | 110.52 | 111.72 | 111.72 | 112.23 | 0.004829 | 3.16 | 6.64 | 6.53 | 1 | 41.09
| 19 | 25 | 110.52 | 111.86 | 111.86 | 112.42 | 0.004743 | 3.31 | 7.55 | 6.76 | 1 | 43.83
| 19 | 28 | 110.52 | 111.95 | 111.95 | 112.55 | 0.004747 | 3.43 | 8.17 | 6.86 | 1 | 46.19
| 19 | 30 | 110.52 | 112.01 | 112.01 | 112.63 | 0.004703 | 3.49 | 8.6 | 6.92 | 1 | 47.31
| 19 | 33 | 110.52 | 112.1 | 112.1 | 112.76 | 0.004691 | 3.59 | 9.2 | 7 | 1 | 49.29
| 19 | 34 | 110.52 | 112.13 | 112.13 | 112.8 | 0.004696 | 3.62 | 9.4 | 7.03 | 1 | 49.99
| 20 | 21 | 111.49 | 112.86 | 112.86 | 113.42 | 0.015514 | 3.3 | 6.37 | 5.72 | 1 | 135.77
| 20 | 25 | 111.49 | 113.01 | 113.01 | 113.62 | 0.015525 | 3.47 | 7.21 | 5.89 | 1 | 146.31
| 20 | 28 | 111.49 | 113.11 | 113.11 | 113.76 | 0.015496 | 3.58 | 7.83 | 6.02 | 1 | 153.17
| 20 | 30 | 111.49 | 113.18 | 113.18 | 113.85 | 0.015434 | 3.64 | 8.24 | 6.1 | 1 | 157.1
| 20 | 33 | 111.49 | 113.28 | 113.28 | 113.99 | 0.015446 | 3.74 | 8.83 | 6.21 | 1 | 163.43
| 20 | 34 | 111.49 | 113.31 | 113.31 | 114.03 | 0.015436 | 3.76 | 9.03 | 6.25 | 1 | 165.34
| 21 | 21 | 112.47 | 113.76 | 113.76 | 114.29 | 0.015158 | 3.22 | 6.51 | 6.14 | 1 | 130.39
| 21 | 25 | 112.47 | 113.91 | 113.91 | 114.49 | 0.014907 | 3.37 | 7.43 | 6.43 | 1 | 138.53
| 21 | 28 | 112.47 | 114.01 | 114.01 | 114.62 | 0.014671 | 3.45 | 8.11 | 6.64 | 1 | 143.41
| 21 | 30 | 112.47 | 114.08 | 114.08 | 114.71 | 0.014565 | 3.51 | 8.55 | 6.77 | 1 | 146.72
| 21 | 33 | 112.47 | 114.17 | 114.17 | 114.83 | 0.014536 | 3.6 | 9.16 | 6.95 | 1 | 152.34
| 21 | 34 | 112.47 | 114.2 | 114.2 | 114.87 | 0.014437 | 3.62 | 9.39 | 7.02 | 1 | 153.38
| 22 | 21 | 113.44 | 115.1 | 115.1 | 115.66 | 0.01591 | 3.32 | 6.33 | 5.63 | 1 | 137.83
| 22 | 25 | 113.44 | 115.26 | 115.26 | 115.86 | 0.015659 | 3.44 | 7.27 | 6.06 | 1 | 144.83
| 22 | 28 | 113.44 | 115.38 | 115.38 | 116 | 0.015306 | 3.5 | 7.99 | 6.37 | 1 | 148.08
| 22 | 30 | 113.44 | 115.45 | 115.45 | 116.09 | 0.015153 | 3.55 | 8.45 | 6.57 | 1 | 150.59
| 22 | 33 | 113.44 | 115.55 | 115.55 | 116.21 | 0.014952 | 3.61 | 9.13 | 6.84 | 1 | 154.2
| 22 | 34 | 113.44 | 115.58 | 115.58 | 116.25 | 0.014918 | 3.64 | 9.35 | 6.93 | 1 | 155.59
| 23 | 21 | 114.42 | 116 | 116 | 116.49 | 0.015767 | 3.1 | 6.78 | 6.94 | 1 | 124.13
| 23 | 25 | 114.42 | 116.13 | 116.13 | 116.66 | 0.015319 | 3.22 | 7.77 | 7.37 | 1 | 130.38
| 23 | 28 | 114.42 | 116.23 | 116.23 | 116.78 | 0.015024 | 3.3 | 8.5 | 7.66 | 1 | 134.49
| 23 | 30 | 114.42 | 116.29 | 116.29 | 116.86 | 0.01493 | 3.35 | 8.95 | 7.84 | 1 | 137.63
| 23 | 33 | 114.42 | 116.38 | 116.38 | 116.97 | 0.014746 | 3.42 | 9.64 | 8.1 | 1 | 141.66
| 23 | 34 | 114.42 | 116.4 | 116.4 | 117.01 | 0.014712 | 3.45 | 9.86 | 8.19 | 1 | 143.12
| 24 | 21 | 114.82 | 116.67 | 116.19 | 116.96 | 0.006415 | 2.37 | 8.85 | 6.17 | 0.63 | 66.47
| 24 | 25 | 114.82 | 116.83 | 116.36 | 117.16 | 0.00691 | 2.54 | 9.82 | 6.55 | 0.66 | 75.15
| 24 | 28 | 114.82 | 116.93 | 116.48 | 117.29 | 0.007253 | 2.66 | 10.52 | 6.8 | 0.68 | 81.43
| 24 | 30 | 114.82 | 117 | 116.56 | 117.38 | 0.007458 | 2.74 | 10.97 | 6.96 | 0.7 | 85.39
| 24 | 33 | 114.82 | 117.09 | 116.67 | 117.5 | 0.00776 | 2.84 | 11.61 | 7.18 | 0.71 | 91.29
| 24 | 34 | 114.82 | 117.12 | 116.71 | 117.54 | 0.007853 | 2.87 | 11.83 | 7.25 | 0.72 | 93.18
| 25 | 21 | 115.99 | 117.68 | 117.68 | 118.27 | 0.016622 | 3.4 | 6.17 | 5.22 | 1 | 144.85
| 25 | 25 | 115.99 | 117.85 | 117.85 | 118.48 | 0.016219 | 3.52 | 7.11 | 5.62 | 1 | 151.19
| 25 | 28 | 115.99 | 117.96 | 117.96 | 118.63 | 0.016207 | 3.61 | 7.75 | 5.88 | 1.01 | 157.44
| 25 | 30 | 115.99 | 118.04 | 118.04 | 118.72 | 0.015891 | 3.65 | 8.22 | 6.07 | 1 | 158.85
| 25 | 33 | 115.99 | 118.15 | 118.15 | 118.85 | 0.015659 | 3.71 | 8.89 | 6.32 | 1 | 162.5
| 25 | 34 | 115.99 | 118.18 | 118.18 | 118.89 | 0.015623 | 3.74 | 9.1 | 6.39 | 1 | 163.97
| 26 | 21 | 117.15 | 118.59 | 118.59 | 119.11 | 0.014487 | 3.19 | 6.59 | 6.36 | 1 | 126.64
| 26 | 25 | 117.15 | 118.73 | 118.73 | 119.29 | 0.014226 | 3.32 | 7.54 | 6.72 | 1 | 133.86
| 26 | 28 | 117.15 | 118.83 | 118.83 | 119.42 | 0.014055 | 3.4 | 8.23 | 6.97 | 1 | 138.69
| 26 | 30 | 117.15 | 118.9 | 118.9 | 119.51 | 0.013971 | 3.46 | 8.68 | 7.13 | 1 | 141.85
| 26 | 33 | 117.15 | 118.99 | 118.99 | 119.63 | 0.013866 | 3.53 | 9.34 | 7.36 | 1 | 146.39
| 26 | 34 | 117.15 | 119.02 | 119.02 | 119.66 | 0.013769 | 3.55 | 9.57 | 7.43 | 1 | 147.27
| 26.22 | 17 | 118.15 | 119.43 | 119.43 | 119.9 | 0.014733 | 3.03 | 5.62 | 5.98 | 1 | 117.76
| 26.22 | 21 | 118.15 | 119.59 | 119.59 | 120.11 | 0.014484 | 3.18 | 6.59 | 6.37 | 1 | 126.6
| 26.22 | 23 | 118.15 | 119.66 | 119.66 | 120.2 | 0.014318 | 3.25 | 7.08 | 6.55 | 1 | 130.12
| 26.22 | 25 | 118.15 | 119.73 | 119.73 | 120.29 | 0.01426 | 3.32 | 7.54 | 6.72 | 1 | 134.1
| 26.22 | 27 | 118.15 | 119.8 | 119.8 | 120.38 | 0.014126 | 3.37 | 8 | 6.89 | 1 | 137.23
| 26.22 | 28 | 118.15 | 119.83 | 119.83 | 120.42 | 0.014079 | 3.4 | 8.23 | 6.98 | 1 | 138.85
| 26.23 | 17 | 118.17 | 119.4 | 119.4 | 120.01 | 0.003901 | 3.47 | 4.9 | 4 | 1 | 29.07
| 26.23 | 21 | 118.17 | 119.58 | 119.58 | 120.29 | 0.004 | 3.72 | 5.65 | 4 | 1 | 32.47
| 26.23 | 23 | 118.17 | 119.67 | 119.67 | 120.42 | 0.004064 | 3.83 | 6 | 4 | 1 | 34.15
| 26.23 | 25 | 118.17 | 119.75 | 119.75 | 120.55 | 0.004143 | 3.95 | 6.33 | 4 | 1 | 35.89
| 26.23 | 27 | 118.17 | 119.84 | 119.84 | 120.67 | 0.004188 | 4.05 | 6.67 | 4 | 1 | 37.34
| 26.23 | 28 | 118.17 | 119.88 | 119.88 | 120.73 | 0.004201 | 4.09 | 6.84 | 4 | 1 | 37.98
| 26.26 | 17 | 118.24 | 119.46 | 119.46 | 120.08 | 0.003911 | 3.47 | 4.9 | 4 | 1 | 29.13
| 26.26 | 21 | 118.24 | 119.65 | 119.65 | 120.36 | 0.003997 | 3.72 | 5.65 | 4 | 1 | 32.45
| 26.26 | 23 | 118.24 | 119.74 | 119.74 | 120.49 | 0.004061 | 3.83 | 6 | 4 | 1 | 34.14
| 26.26 | 25 | 118.24 | 119.83 | 119.83 | 120.62 | 0.004109 | 3.94 | 6.35 | 4 | 1 | 35.66
| 26.26 | 27 | 118.24 | 119.91 | 119.91 | 120.74 | 0.004174 | 4.04 | 6.68 | 4 | 1 | 37.24
| 26.26 | 28 | 118.24 | 119.95 | 119.95 | 120.8 | 0.004199 | 4.09 | 6.84 | 4 | 1 | 37.97
| 26.27 | 17 | 118.28 | 119.85 | 119.59 | 120.12 | 0.007294 | 2.31 | 7.35 | 6.88 | 0.71 | 66.01
| 26.27 | 21 | 118.28 | 120.17 | 119.75 | 120.41 | 0.005251 | 2.16 | 9.71 | 7.77 | 0.62 | 55.01
| 26.27 | 23 | 118.28 | 120.32 | 119.82 | 120.55 | 0.004614 | 2.11 | 10.9 | 8.19 | 0.58 | 51.33
| 26.27 | 25 | 118.28 | 120.46 | 119.89 | 120.68 | 0.004121 | 2.07 | 12.09 | 8.59 | 0.56 | 48.37
| 26.27 | 27 | 118.28 | 120.59 | 119.96 | 120.81 | 0.003749 | 2.04 | 13.26 | 8.96 | 0.53 | 46.14
| 26.27 | 28 | 118.28 | 120.66 | 119.99 | 120.87 | 0.00357 | 2.02 | 13.88 | 9.15 | 0.52 | 44.98
| 27 | 17 | 118.32 | 120.07 | 119.62 | 120.26 | 0.004518 | 1.93 | 8.83 | 7.6 | 0.57 | 44.5
| 27 | 21 | 118.32 | 120.33 | 119.77 | 120.52 | 0.003891 | 1.92 | 10.91 | 8.36 | 0.54 | 42.81
| 27 | 23 | 118.32 | 120.46 | 119.85 | 120.64 | 0.003613 | 1.92 | 12 | 8.73 | 0.52 | 41.75
| 27 | 25 | 118.32 | 120.58 | 119.91 | 120.77 | 0.003355 | 1.9 | 13.13 | 9.1 | 0.51 | 40.6
| 27 | 27 | 118.32 | 120.71 | 119.98 | 120.89 | 0.003136 | 1.89 | 14.26 | 9.46 | 0.49 | 39.58
| 27 | 28 | 118.32 | 120.77 | 120.01 | 120.95 | 0.003023 | 1.88 | 14.85 | 9.64 | 0.48 | 38.96
| 28 | 17 | 119.48 | 120.9 | 120.9 | 121.37 | 0.015049 | 3.06 | 5.56 | 5.85 | 1 | 120.31
| 28 | 21 | 119.48 | 121.06 | 121.06 | 121.58 | 0.014571 | 3.19 | 6.58 | 6.31 | 1 | 127.23
| 28 | 23 | 119.48 | 121.14 | 121.14 | 121.68 | 0.014587 | 3.27 | 7.04 | 6.5 | 1 | 131.88
| 28 | 25 | 119.48 | 121.21 | 121.21 | 121.77 | 0.014328 | 3.32 | 7.54 | 6.71 | 1 | 134.22
| 28 | 27 | 119.48 | 121.28 | 121.28 | 121.86 | 0.014296 | 3.38 | 7.99 | 6.89 | 1 | 137.99
| 28 | 28 | 119.48 | 121.31 | 121.31 | 121.9 | 0.014142 | 3.4 | 8.24 | 6.98 | 1 | 138.7
| 29 | 17 | 121.87 | 123.05 | 123.05 | 123.49 | 0.014528 | 2.95 | 5.77 | 6.48 | 1 | 112.74
| 29 | 21 | 121.87 | 123.2 | 123.2 | 123.69 | 0.014361 | 3.11 | 6.75 | 6.87 | 1 | 122.04
| 29 | 23 | 121.87 | 123.27 | 123.27 | 123.78 | 0.014138 | 3.17 | 7.25 | 7.07 | 1 | 125.16
| 29 | 25 | 121.87 | 123.33 | 123.33 | 123.87 | 0.014078 | 3.24 | 7.71 | 7.24 | 1 | 129.08
| 29 | 27 | 121.87 | 123.4 | 123.4 | 123.95 | 0.013874 | 3.29 | 8.2 | 7.42 | 1 | 131.66
| 29 | 28 | 121.87 | 123.43 | 123.43 | 123.99 | 0.013765 | 3.32 | 8.44 | 7.51 | 1 | 132.79
| 30 | 17 | 123.41 | 124.56 | 124.56 | 124.97 | 0.014274 | 2.81 | 6.05 | 7.49 | 1 | 104.45
| 30 | 21 | 123.41 | 124.7 | 124.7 | 125.14 | 0.014047 | 2.96 | 7.1 | 8.02 | 1 | 112.33
| 30 | 23 | 123.41 | 124.77 | 124.77 | 125.23 | 0.013814 | 3.01 | 7.64 | 8.27 | 1 | 114.96
| 30 | 25 | 123.41 | 124.83 | 124.83 | 125.31 | 0.013662 | 3.07 | 8.16 | 8.51 | 1 | 117.8
| 30 | 27 | 123.41 | 124.88 | 124.88 | 125.38 | 0.013558 | 3.12 | 8.66 | 8.74 | 1 | 120.72
| 30 | 28 | 123.41 | 124.91 | 124.91 | 125.42 | 0.0136 | 3.15 | 8.88 | 8.82 | 1 | 122.86
| 31 | 17 | 125.28 | 126.53 | 126.53 | 126.93 | 0.014285 | 2.79 | 6.09 | 7.64 | 1 | 103.64
| 31 | 21 | 125.28 | 126.67 | 126.67 | 127.1 | 0.013917 | 2.92 | 7.19 | 8.25 | 1 | 110.15
| 31 | 23 | 125.28 | 126.73 | 126.73 | 127.18 | 0.013824 | 2.98 | 7.71 | 8.53 | 1 | 113.47
| 31 | 25 | 125.28 | 126.79 | 126.79 | 127.26 | 0.013692 | 3.04 | 8.23 | 8.8 | 1 | 116.27
| 31 | 27 | 125.28 | 126.85 | 126.85 | 127.33 | 0.013541 | 3.09 | 8.75 | 9.06 | 1 | 118.69
| 31 | 28 | 125.28 | 126.88 | 126.88 | 127.37 | 0.013433 | 3.1 | 9.02 | 9.19 | 1 | 119.58
| 31.14 | 17 | 125.62 | 126.87 | 126.87 | 127.27 | 0.014449 | 2.8 | 6.06 | 7.63 | 1 | 104.55
| 31.14 | 21 | 125.62 | 127.01 | 127.01 | 127.44 | 0.013909 | 2.92 | 7.19 | 8.26 | 1 | 110.05
| 31.14 | 23 | 125.62 | 127.07 | 127.07 | 127.52 | 0.01368 | 2.97 | 7.74 | 8.55 | 1 | 112.47
| 31.14 | 25 | 125.62 | 127.13 | 127.13 | 127.6 | 0.013637 | 3.03 | 8.25 | 8.81 | 1 | 115.84
| 31.14 | 27 | 125.62 | 127.19 | 127.19 | 127.67 | 0.01351 | 3.08 | 8.76 | 9.07 | 1 | 118.42
| 31.14 | 28 | 125.62 | 127.22 | 127.22 | 127.71 | 0.013381 | 3.1 | 9.03 | 9.2 | 1 | 119.16
| 31.15 | 17 | 125.66 | 127.09 | 126.6 | 127.29 | 0.000928 | 1.99 | 8.56 | 6 | 0.53 | 8.8
| 31.15 | 21 | 125.66 | 127.2 | 126.74 | 127.46 | 0.001142 | 2.28 | 9.22 | 6 | 0.59 | 11.38
| 31.15 | 23 | 125.66 | 127.24 | 126.81 | 127.54 | 0.001265 | 2.43 | 9.48 | 6 | 0.62 | 12.84
| 31.15 | 25 | 125.66 | 127.28 | 126.87 | 127.61 | 0.0014 | 2.58 | 9.7 | 6 | 0.65 | 14.42
| 31.15 | 27 | 125.66 | 127.31 | 126.93 | 127.69 | 0.001542 | 2.73 | 9.89 | 6 | 0.68 | 16.09
| 31.15 | 28 | 125.66 | 127.32 | 126.96 | 127.72 | 0.001636 | 2.82 | 9.94 | 6 | 0.7 | 17.13
| 31.19 | 17 | 125.82 | 127.04 | 126.76 | 127.32 | 0.001455 | 2.32 | 7.34 | 6 | 0.67 | 12.4
| 31.19 | 21 | 125.82 | 127.14 | 126.9 | 127.5 | 0.001794 | 2.66 | 7.89 | 6 | 0.74 | 16.09
| 31.19 | 23 | 125.82 | 127.17 | 126.96 | 127.58 | 0.001998 | 2.84 | 8.1 | 6 | 0.78 | 18.24
| 31.19 | 25 | 125.82 | 127.19 | 127.03 | 127.66 | 0.002243 | 3.03 | 8.24 | 6 | 0.83 | 20.72
| 31.19 | 27 | 125.82 | 127.21 | 127.09 | 127.74 | 0.002525 | 3.24 | 8.34 | 6 | 0.88 | 23.52
| 31.19 | 28 | 125.82 | 127.2 | 127.13 | 127.78 | 0.002745 | 3.37 | 8.31 | 6 | 0.91 | 25.51
| 31.2 | 17 | 125.86 | 127.11 | 127.11 | 127.51 | 0.014299 | 2.79 | 6.09 | 7.65 | 1 | 103.67
| 31.2 | 21 | 125.86 | 127.25 | 127.25 | 127.68 | 0.013909 | 2.92 | 7.19 | 8.26 | 1 | 110.05
| 31.2 | 23 | 125.86 | 127.31 | 127.31 | 127.76 | 0.013744 | 2.98 | 7.73 | 8.55 | 1 | 112.89
| 31.2 | 25 | 125.86 | 127.37 | 127.37 | 127.84 | 0.01362 | 3.03 | 8.25 | 8.81 | 1 | 115.72
| 31.2 | 27 | 125.86 | 127.43 | 127.43 | 127.91 | 0.013406 | 3.07 | 8.79 | 9.08 | 1 | 117.68
| 31.2 | 28 | 125.86 | 127.46 | 127.46 | 127.95 | 0.013441 | 3.1 | 9.02 | 9.19 | 1 | 119.58
| 32 | 17 | 127.23 | 128.58 | 128.58 | 129.17 | 0.019105 | 3.41 | 4.99 | 4.2 | 1 | 150.13
| 32 | 21 | 127.23 | 128.77 | 128.77 | 129.44 | 0.019271 | 3.62 | 5.8 | 4.34 | 1 | 164.78
| 32 | 23 | 127.23 | 128.86 | 128.86 | 129.56 | 0.019267 | 3.71 | 6.2 | 4.41 | 1 | 170.84
| 32 | 25 | 127.23 | 128.95 | 128.95 | 129.68 | 0.01934 | 3.8 | 6.59 | 4.47 | 1 | 177.09
| 32 | 27 | 127.23 | 129.03 | 129.03 | 129.8 | 0.019423 | 3.88 | 6.96 | 4.53 | 1 | 183.13
| 32 | 28 | 127.23 | 129.07 | 129.07 | 129.85 | 0.019508 | 3.92 | 7.14 | 4.56 | 1 | 186.37
| 33 | 11 | 129.38 | 130.46 | 130.46 | 130.84 | 0.015445 | 2.72 | 4.04 | 5.38 | 1 | 101.54
| 33 | 14 | 129.38 | 130.61 | 130.61 | 131.03 | 0.014962 | 2.87 | 4.89 | 5.84 | 1 | 108.95
| 33 | 15 | 129.38 | 130.66 | 130.66 | 131.09 | 0.014791 | 2.91 | 5.16 | 5.98 | 1 | 110.93
| 33 | 17 | 129.38 | 130.74 | 130.74 | 131.2 | 0.014653 | 2.99 | 5.68 | 6.24 | 1 | 115.65
| 33 | 18 | 129.38 | 130.79 | 130.79 | 131.25 | 0.01451 | 3.03 | 5.95 | 6.36 | 1 | 117.34
| 33 | 19 | 129.38 | 130.83 | 130.83 | 131.3 | 0.014387 | 3.06 | 6.21 | 6.49 | 1 | 119.03
| 34 | 11 | 131.67 | 133.14 | 133.14 | 133.55 | 0.016712 | 2.83 | 3.89 | 4.78 | 1 | 109.79
| 34 | 14 | 131.67 | 133.31 | 133.31 | 133.75 | 0.016093 | 2.95 | 4.75 | 5.35 | 1 | 115.6
| 34 | 15 | 131.67 | 133.36 | 133.36 | 133.81 | 0.015971 | 2.98 | 5.03 | 5.52 | 1 | 117.67
| 34 | 17 | 131.67 | 133.45 | 133.45 | 133.93 | 0.015901 | 3.07 | 5.54 | 5.83 | 1 | 122.51
| 34 | 18 | 131.67 | 133.5 | 133.5 | 133.98 | 0.01556 | 3.08 | 5.84 | 5.99 | 1 | 122.79
| 34 | 19 | 131.67 | 133.54 | 133.54 | 134.04 | 0.015461 | 3.12 | 6.1 | 6.14 | 1 | 124.51
| 35 | 11 | 133.65 | 134.85 | 134.85 | 135.26 | 0.01614 | 2.85 | 3.85 | 4.64 | 1 | 110.38
| 35 | 14 | 133.65 | 135.01 | 135.01 | 135.47 | 0.015711 | 3.01 | 4.65 | 5.03 | 1 | 118.68
| 35 | 15 | 133.65 | 135.06 | 135.06 | 135.54 | 0.015634 | 3.06 | 4.91 | 5.15 | 1 | 121.41
| 35 | 17 | 133.65 | 135.16 | 135.16 | 135.66 | 0.015492 | 3.15 | 5.4 | 5.37 | 1 | 126.48
| 35 | 18 | 133.65 | 135.25 | 135.25 | 135.72 | 0.013547 | 3.04 | 5.93 | 6.6 | 1.02 | 101.09
| 35 | 19 | 133.65 | 135.25 | 135.25 | 135.78 | 0.015 | 3.2 | 5.94 | 6.61 | 1.08 | 112.1
| 36 | 11 | 135.46 | 136.64 | 136.64 | 137.05 | 0.020975 | 2.83 | 3.88 | 4.76 | 1 | 142.39
| 36 | 14 | 135.46 | 136.81 | 136.81 | 137.26 | 0.020367 | 2.98 | 4.69 | 5.17 | 1 | 152.79
| 36 | 15 | 135.46 | 136.86 | 136.86 | 137.32 | 0.020208 | 3.03 | 4.95 | 5.29 | 1 | 155.94
| 36 | 17 | 135.46 | 136.95 | 136.95 | 137.44 | 0.020087 | 3.12 | 5.45 | 5.52 | 1 | 162.87
| 36 | 18 | 135.46 | 137 | 137 | 137.5 | 0.0198 | 3.15 | 5.71 | 5.64 | 1 | 164.57
| 36 | 19 | 135.46 | 137.04 | 137.04 | 137.56 | 0.019668 | 3.19 | 5.96 | 5.75 | 1 | 167.11
| 37 | 11 | 136.92 | 138.28 | 138.28 | 138.71 | 0.021786 | 2.91 | 3.78 | 4.37 | 1 | 149.88
| 37 | 14 | 136.92 | 138.45 | 138.45 | 138.93 | 0.02118 | 3.06 | 4.57 | 4.78 | 1 | 160.41
| 37 | 15 | 136.92 | 138.5 | 138.5 | 138.99 | 0.021052 | 3.11 | 4.82 | 4.9 | 1 | 163.81
| 37 | 17 | 136.92 | 138.6 | 138.6 | 139.12 | 0.020718 | 3.19 | 5.33 | 5.14 | 1 | 169.46
| 37 | 18 | 136.92 | 138.65 | 138.65 | 139.18 | 0.020578 | 3.23 | 5.58 | 5.25 | 1 | 172.18
| 37 | 19 | 136.92 | 138.7 | 138.7 | 139.24 | 0.020494 | 3.26 | 5.82 | 5.35 | 1 | 175.11
| 38 | 11 | 139.11 | 140.24 | 140.24 | 140.65 | 0.021126 | 2.86 | 3.85 | 4.63 | 1 | 144.57
| 38 | 14 | 139.11 | 140.41 | 140.41 | 140.48 | 0.001049 | 1.05 | 13.33 | 12 | 0.32 | 9.05
| 38 | 15 | 139.11 | 140.41 | 140.41 | 140.49 | 0.001204 | 1.13 | 13.33 | 12 | 0.34 | 10.38
| 38 | 17 | 139.11 | 140.41 | 140.41 | 140.51 | 0.001546 | 1.28 | 13.33 | 12 | 0.39 | 13.34
| 38 | 18 | 139.11 | 140.41 | 140.41 | 140.52 | 0.001734 | 1.35 | 13.33 | 12 | 0.41 | 14.95
| 38 | 19 | 139.11 | 140.41 | 140.41 | 140.53 | 0.001932 | 1.43 | 13.33 | 12 | 0.43 | 16.66
| 39 | 11 | 141.45 | 142.56 | 142.56 | 143.12 | 0.031642 | 3.3 | 3.34 | 3 | 1 | 198.16
| 39 | 14 | 141.45 | 142.76 | 142.76 | 143.41 | 0.032949 | 3.57 | 3.92 | 3 | 1 | 225.64
| 39 | 15 | 141.45 | 142.82 | 142.82 | 143.5 | 0.033516 | 3.66 | 4.1 | 3 | 1 | 235.02
| 39 | 17 | 141.45 | 142.94 | 142.94 | 143.68 | 0.034418 | 3.82 | 4.45 | 3 | 1 | 251.89
| 39 | 18 | 141.45 | 143.27 | 143.27 | 143.72 | 0.017406 | 2.88 | 6.25 | 6.5 | 0.94 | 105.15
| 39 | 19 | 141.45 | 143.31 | 143.31 | 143.77 | 0.017685 | 2.94 | 6.47 | 6.5 | 0.94 | 109.81
0 | 0 | 23 | 51.36 | 55.48 | 52.6 | 55.51 | 0.00017 | 0.72 | 31.86 | 10.61 | 0.13 | 3.57
5 | 0 | 29 | 51.36 | 55.77 | 52.79 | 55.8 | 0.000211 | 0.83 | 34.99 | 11.02 | 0.15 | 4.63
2 | 0 | 31 | 51.36 | 56.17 | 52.85 | 56.2 | 0.000174 | 0.78 | 39.52 | 11.58 | 0.14 | 4.07
구 | 0 | 35 | 51.36 | 56.17 | 52.97 | 56.21 | 0.000222 | 0.89 | 39.52 | 11.58 | 0.15 | 5.18
재 | 0 | 38 | 51.36 | 56.36 | 53.05 | 56.4 | 0.000226 | 0.91 | 41.74 | 11.85 | 0.15 | 5.43
천 | 0 | 39 | 51.36 | 56.46 | 53.08 | 56.5 | 0.000221 | 0.91 | 42.93 | 11.99 | 0.15 | 5.38
| 1 | 23 | 52.34 | 55.48 | 53.41 | 55.52 | 0.000285 | 0.87 | 26.58 | 10.66 | 0.17 | 5.33
| 1 | 29 | 52.34 | 55.77 | 53.58 | 55.82 | 0.000332 | 0.97 | 29.75 | 11.07 | 0.19 | 6.62
| 1 | 31 | 52.34 | 56.17 | 53.63 | 56.22 | 0.000258 | 0.9 | 34.29 | 11.63 | 0.17 | 5.55
| 1 | 35 | 52.34 | 56.17 | 53.73 | 56.23 | 0.000328 | 1.02 | 34.3 | 11.63 | 0.19 | 7.07
| 1 | 38 | 52.34 | 56.36 | 53.81 | 56.42 | 0.000326 | 1.04 | 36.53 | 11.89 | 0.19 | 7.27
| 1 | 39 | 52.34 | 56.46 | 53.83 | 56.52 | 0.000315 | 1.03 | 37.73 | 12 | 0.19 | 7.13
| 2 | 23 | 53.94 | 55.43 | 55.43 | 55.96 | 0.010714 | 3.24 | 7.1 | 6.65 | 1 | 95.52
| 2 | 29 | 53.94 | 55.66 | 55.63 | 56.23 | 0.009638 | 3.33 | 8.7 | 7.11 | 0.96 | 97.1
| 2 | 31 | 53.94 | 56.08 | 55.69 | 56.43 | 0.004656 | 2.62 | 11.84 | 7.75 | 0.68 | 56.36
| 2 | 35 | 53.94 | 56.05 | 55.8 | 56.51 | 0.00625 | 3.01 | 11.63 | 7.72 | 0.78 | 74.83
| 2 | 38 | 53.94 | 56.24 | 55.88 | 56.67 | 0.005263 | 2.9 | 13.12 | 7.94 | 0.72 | 67.65
| 2 | 39 | 53.94 | 56.35 | 55.91 | 56.75 | 0.004668 | 2.79 | 13.96 | 8.07 | 0.68 | 62.18
| 2.19 | 23 | 55.19 | 56.17 | 56.17 | 56.64 | 0.011504 | 3.05 | 7.53 | 7.89 | 1 | 89.11
| 2.19 | 29 | 55.19 | 56.33 | 56.33 | 56.88 | 0.011343 | 3.29 | 8.81 | 7.96 | 1 | 99.31
| 2.19 | 31 | 55.19 | 56.38 | 56.38 | 56.96 | 0.011304 | 3.36 | 9.22 | 7.98 | 1 | 102.46
| 2.19 | 35 | 55.19 | 56.48 | 56.48 | 57.1 | 0.011315 | 3.5 | 9.99 | 8.02 | 1 | 108.96
| 2.19 | 38 | 55.19 | 56.55 | 56.55 | 57.21 | 0.011253 | 3.59 | 10.58 | 8.04 | 1 | 113.03
| 2.19 | 39 | 55.19 | 56.57 | 56.57 | 57.24 | 0.011252 | 3.62 | 10.76 | 8.05 | 1 | 114.47
| 2.2 | 23 | 55.21 | 56.24 | 56.24 | 56.76 | 0.004065 | 3.19 | 7.22 | 7 | 1 | 25.87
| 2.2 | 29 | 55.21 | 56.42 | 56.42 | 57.02 | 0.004158 | 3.43 | 8.44 | 7 | 1 | 29.12
| 2.2 | 31 | 55.21 | 56.47 | 56.47 | 57.1 | 0.004191 | 3.51 | 8.83 | 7 | 1 | 30.13
| 2.2 | 35 | 55.21 | 56.58 | 56.58 | 57.26 | 0.00429 | 3.66 | 9.56 | 7 | 1 | 32.28
| 2.2 | 38 | 55.21 | 56.65 | 56.65 | 57.37 | 0.004345 | 3.76 | 10.11 | 7 | 1 | 33.71
| 2.2 | 39 | 55.21 | 56.68 | 56.68 | 57.41 | 0.004377 | 3.8 | 10.27 | 7 | 1 | 34.27
| 3.05 | 23 | 55.77 | 56.8 | 56.8 | 57.32 | 0.004065 | 3.19 | 7.22 | 7 | 1 | 25.87
| 3.05 | 29 | 55.77 | 56.98 | 56.98 | 57.58 | 0.004158 | 3.43 | 8.44 | 7 | 1 | 29.12
| 3.05 | 31 | 55.77 | 57.03 | 57.03 | 57.66 | 0.004198 | 3.51 | 8.83 | 7 | 1 | 30.18
| 3.05 | 35 | 55.77 | 57.14 | 57.14 | 57.82 | 0.00429 | 3.66 | 9.56 | 7 | 1 | 32.28
| 3.05 | 38 | 55.77 | 57.21 | 57.21 | 57.93 | 0.004346 | 3.76 | 10.11 | 7 | 1 | 33.72
| 3.05 | 39 | 55.77 | 57.24 | 57.24 | 57.97 | 0.004377 | 3.8 | 10.27 | 7 | 1 | 34.27
| 3.06 | 23 | 55.79 | 57.08 | 56.77 | 57.35 | 0.004888 | 2.3 | 9.99 | 8.02 | 0.66 | 47.06
| 3.06 | 29 | 55.79 | 57.3 | 56.93 | 57.61 | 0.004716 | 2.45 | 11.82 | 8.11 | 0.65 | 51.34
| 3.06 | 31 | 55.79 | 57.38 | 56.98 | 57.7 | 0.00467 | 2.5 | 12.41 | 8.13 | 0.65 | 52.62
| 3.06 | 35 | 55.79 | 57.52 | 57.08 | 57.86 | 0.004591 | 2.58 | 13.55 | 8.19 | 0.64 | 55.03
| 3.06 | 38 | 55.79 | 57.62 | 57.15 | 57.97 | 0.004568 | 2.65 | 14.37 | 8.23 | 0.64 | 56.99
| 3.06 | 39 | 55.79 | 57.65 | 57.18 | 58.01 | 0.004541 | 2.66 | 14.66 | 8.24 | 0.64 | 57.42
| 3.23 | 23 | 56.14 | 57.08 | 57.08 | 57.56 | 0.011981 | 3.05 | 7.55 | 8 | 1 | 89.69
| 3.23 | 29 | 56.14 | 57.3 | 57.24 | 57.8 | 0.010213 | 3.13 | 9.25 | 8 | 0.93 | 89.86
| 3.23 | 31 | 56.14 | 57.37 | 57.29 | 57.88 | 0.009747 | 3.16 | 9.82 | 8 | 0.91 | 89.79
| 3.23 | 35 | 56.14 | 57.51 | 57.39 | 58.03 | 0.00901 | 3.2 | 10.93 | 8 | 0.87 | 89.97
| 3.23 | 38 | 56.14 | 57.6 | 57.46 | 58.14 | 0.008648 | 3.25 | 11.71 | 8 | 0.86 | 90.87
| 3.23 | 39 | 56.14 | 57.64 | 57.48 | 58.18 | 0.008495 | 3.25 | 11.99 | 8 | 0.85 | 90.8
| 3.24 | 23 | 56.18 | 57.12 | 57.12 | 57.6 | 0.012044 | 3.05 | 7.53 | 8 | 1 | 90.03
| 3.24 | 29 | 56.18 | 57.28 | 57.28 | 57.83 | 0.011807 | 3.29 | 8.82 | 8 | 1 | 100.09
| 3.24 | 31 | 56.18 | 57.33 | 57.33 | 57.91 | 0.011802 | 3.36 | 9.22 | 8 | 1 | 103.55
| 3.24 | 35 | 56.18 | 57.48 | 57.43 | 58.06 | 0.010475 | 3.37 | 10.39 | 8 | 0.94 | 100.74
| 3.24 | 38 | 56.18 | 57.58 | 57.5 | 58.17 | 0.009874 | 3.39 | 11.2 | 8 | 0.92 | 100.4
| 3.24 | 39 | 56.18 | 57.62 | 57.53 | 58.2 | 0.009615 | 3.39 | 11.5 | 8 | 0.9 | 99.69
| 3.29 | 23 | 56.37 | 57.31 | 57.31 | 57.79 | 0.011989 | 3.05 | 7.55 | 8 | 1 | 89.73
| 3.29 | 29 | 56.37 | 57.47 | 57.47 | 58.02 | 0.011837 | 3.29 | 8.82 | 8 | 1 | 100.29
| 3.29 | 31 | 56.37 | 57.52 | 57.52 | 58.1 | 0.011802 | 3.36 | 9.22 | 8 | 1 | 103.55
| 3.29 | 35 | 56.37 | 57.62 | 57.62 | 58.24 | 0.011775 | 3.5 | 10 | 8 | 1 | 109.95
| 3.29 | 38 | 56.37 | 57.69 | 57.69 | 58.35 | 0.011776 | 3.6 | 10.56 | 8 | 1 | 114.6
| 3.29 | 39 | 56.37 | 57.71 | 57.71 | 58.38 | 0.011757 | 3.63 | 10.75 | 8 | 1 | 115.96
| 3.3 | 23 | 56.41 | 57.35 | 57.35 | 57.83 | 0.011959 | 3.05 | 7.55 | 8 | 1 | 89.56
| 3.3 | 29 | 56.41 | 57.51 | 57.51 | 58.06 | 0.011821 | 3.29 | 8.82 | 8 | 1 | 100.18
| 3.3 | 31 | 56.41 | 57.56 | 57.56 | 58.14 | 0.01179 | 3.36 | 9.22 | 8 | 1 | 103.47
| 3.3 | 35 | 56.41 | 57.66 | 57.66 | 58.28 | 0.011798 | 3.5 | 9.99 | 8 | 1 | 110.11
| 3.3 | 38 | 56.41 | 57.73 | 57.73 | 58.39 | 0.011788 | 3.6 | 10.56 | 8 | 1 | 114.69
| 3.3 | 39 | 56.41 | 57.75 | 57.75 | 58.42 | 0.011754 | 3.63 | 10.75 | 8 | 1 | 115.94
| 4 | 23 | 57.19 | 58.45 | 58.45 | 58.96 | 0.010542 | 3.17 | 7.26 | 7.12 | 1 | 92
| 4 | 29 | 57.19 | 58.66 | 58.66 | 59.21 | 0.010396 | 3.28 | 8.83 | 8.1 | 1 | 96.79
| 4 | 31 | 57.19 | 58.72 | 58.72 | 59.28 | 0.010288 | 3.34 | 9.3 | 8.24 | 1 | 98.84
| 4 | 35 | 57.19 | 58.82 | 58.82 | 59.42 | 0.010111 | 3.44 | 10.18 | 8.46 | 1 | 102.95
| 4 | 38 | 57.19 | 58.9 | 58.9 | 59.53 | 0.009999 | 3.51 | 10.82 | 8.55 | 1 | 106.11
| 4 | 39 | 57.19 | 58.92 | 58.92 | 59.56 | 0.010073 | 3.55 | 10.98 | 8.57 | 1 | 108.02
| 5 | 23 | 57.87 | 59.43 | 59.43 | 59.99 | 0.010746 | 3.31 | 6.94 | 6.2 | 1 | 98.97
| 5 | 29 | 57.87 | 59.64 | 59.64 | 60.26 | 0.01049 | 3.49 | 8.3 | 6.68 | 1 | 106.43
| 5 | 31 | 57.87 | 59.7 | 59.7 | 60.35 | 0.010461 | 3.55 | 8.73 | 6.82 | 1 | 109.02
| 5 | 35 | 57.87 | 59.83 | 59.83 | 60.51 | 0.010331 | 3.65 | 9.6 | 7.1 | 1 | 113.17
| 5 | 38 | 57.87 | 59.92 | 59.92 | 60.62 | 0.010248 | 3.72 | 10.23 | 7.3 | 1 | 116.09
| 5 | 39 | 57.87 | 59.94 | 59.94 | 60.66 | 0.010221 | 3.74 | 10.44 | 7.36 | 1 | 117.01
| 6 | 23 | 60.29 | 61.6 | 61.6 | 62.16 | 0.019511 | 3.29 | 6.98 | 6.33 | 1 | 175.22
| 6 | 29 | 60.29 | 61.83 | 61.83 | 62.43 | 0.019268 | 3.41 | 8.49 | 7.18 | 1 | 184.38
| 6 | 31 | 60.29 | 61.89 | 61.89 | 62.51 | 0.019065 | 3.47 | 8.93 | 7.27 | 1 | 188.53
| 6 | 35 | 60.29 | 62.01 | 62.01 | 62.66 | 0.018909 | 3.59 | 9.75 | 7.44 | 1 | 197.89
| 6 | 38 | 60.29 | 62.09 | 62.09 | 62.77 | 0.018757 | 3.67 | 10.36 | 7.56 | 1 | 204.01
| 6 | 39 | 60.29 | 62.11 | 62.11 | 62.81 | 0.018717 | 3.69 | 10.56 | 7.6 | 1 | 206.04
| 7 | 23 | 61.44 | 62.85 | 62.85 | 63.42 | 0.013515 | 3.36 | 6.84 | 5.94 | 1 | 123.71
| 7 | 29 | 61.44 | 63.05 | 63.05 | 63.71 | 0.013473 | 3.6 | 8.06 | 6.12 | 1 | 136.61
| 7 | 31 | 61.44 | 63.11 | 63.11 | 63.8 | 0.013603 | 3.68 | 8.43 | 6.17 | 1 | 141.65
| 7 | 35 | 61.44 | 63.23 | 63.23 | 63.97 | 0.01365 | 3.82 | 9.17 | 6.2 | 1 | 149.91
| 7 | 38 | 61.44 | 63.31 | 63.31 | 64.1 | 0.01372 | 3.92 | 9.7 | 6.2 | 1 | 156.12
| 7 | 39 | 61.44 | 63.34 | 63.34 | 64.14 | 0.013735 | 3.95 | 9.87 | 6.2 | 1 | 158.04
| 7.35 | 23 | 62.16 | 63.57 | 63.57 | 64.14 | 0.013477 | 3.36 | 6.84 | 5.94 | 1 | 123.44
| 7.35 | 29 | 62.16 | 63.77 | 63.77 | 64.43 | 0.013442 | 3.59 | 8.07 | 6.12 | 1 | 136.36
| 7.35 | 31 | 62.16 | 63.84 | 63.84 | 64.52 | 0.013441 | 3.66 | 8.46 | 6.18 | 1 | 140.32
| 7.35 | 35 | 62.16 | 63.95 | 63.95 | 64.69 | 0.013559 | 3.81 | 9.19 | 6.2 | 1 | 149.13
| 7.35 | 38 | 62.16 | 64.03 | 64.03 | 64.82 | 0.013733 | 3.92 | 9.69 | 6.2 | 1 | 156.23
| 7.35 | 39 | 62.16 | 64.06 | 64.06 | 64.86 | 0.013742 | 3.95 | 9.87 | 6.2 | 1 | 158.11
| 7.36 | 23 | 62.16 | 63.99 | 63.24 | 64.18 | 0.001026 | 1.93 | 11.9 | 6.5 | 0.46 | 8.66
| 7.36 | 29 | 62.16 | 64.24 | 63.43 | 64.47 | 0.001171 | 2.15 | 13.52 | 6.5 | 0.47 | 10.48
| 7.36 | 31 | 62.16 | 64.32 | 63.48 | 64.56 | 0.00122 | 2.21 | 14.01 | 6.5 | 0.48 | 11.09
| 7.36 | 35 | 62.16 | 64.46 | 63.6 | 64.74 | 0.001315 | 2.34 | 14.96 | 6.5 | 0.49 | 12.28
| 7.36 | 38 | 62.16 | 64.57 | 63.68 | 64.87 | 0.001382 | 2.43 | 15.64 | 6.5 | 0.5 | 13.15
| 7.36 | 39 | 62.16 | 64.6 | 63.7 | 64.91 | 0.001405 | 2.46 | 15.87 | 6.5 | 0.5 | 13.44
| 7.4 | 23 | 62.16 | 63.99 | 63.24 | 64.18 | 0.001021 | 1.93 | 11.92 | 6.5 | 0.45 | 8.63
| 7.4 | 29 | 62.16 | 64.24 | 63.43 | 64.48 | 0.001166 | 2.14 | 13.54 | 6.5 | 0.47 | 10.44
| 7.4 | 31 | 62.16 | 64.32 | 63.48 | 64.57 | 0.001215 | 2.21 | 14.03 | 6.5 | 0.48 | 11.05
| 7.4 | 35 | 62.16 | 64.46 | 63.6 | 64.74 | 0.00131 | 2.34 | 14.98 | 6.5 | 0.49 | 12.24
| 7.4 | 38 | 62.16 | 64.57 | 63.68 | 64.87 | 0.001377 | 2.43 | 15.67 | 6.5 | 0.5 | 13.1
| 7.4 | 39 | 62.16 | 64.61 | 63.7 | 64.91 | 0.001399 | 2.45 | 15.89 | 6.5 | 0.5 | 13.39
| 7.41 | 23 | 62.16 | 63.92 | 63.43 | 64.22 | 0.005637 | 2.43 | 9.48 | 5.77 | 0.6 | 60.9
| 7.41 | 29 | 62.16 | 64.16 | 63.63 | 64.52 | 0.006151 | 2.67 | 10.84 | 5.87 | 0.63 | 72
| 7.41 | 31 | 62.16 | 64.23 | 63.7 | 64.61 | 0.006325 | 2.75 | 11.26 | 5.9 | 0.64 | 75.69
| 7.41 | 35 | 62.16 | 64.37 | 63.83 | 64.79 | 0.006644 | 2.9 | 12.08 | 5.96 | 0.65 | 82.75
| 7.41 | 38 | 62.16 | 64.47 | 63.92 | 64.92 | 0.006853 | 3 | 12.68 | 6 | 0.66 | 87.71
| 7.41 | 39 | 62.16 | 64.5 | 63.95 | 64.97 | 0.006921 | 3.03 | 12.88 | 6 | 0.66 | 89.34
| 7.48 | 23 | 62.23 | 63.95 | 63.5 | 64.27 | 0.006022 | 2.48 | 9.26 | 5.75 | 0.62 | 64.12
| 7.48 | 29 | 62.23 | 64.19 | 63.7 | 64.57 | 0.006475 | 2.72 | 10.65 | 5.85 | 0.64 | 74.97
| 7.48 | 31 | 62.23 | 64.26 | 63.77 | 64.66 | 0.00663 | 2.8 | 11.07 | 5.88 | 0.65 | 78.56
| 7.48 | 35 | 62.23 | 64.41 | 63.9 | 64.85 | 0.006915 | 2.94 | 11.91 | 5.95 | 0.66 | 85.42
| 7.48 | 38 | 62.23 | 64.51 | 63.99 | 64.98 | 0.007101 | 3.03 | 12.52 | 5.99 | 0.67 | 90.22
| 7.48 | 39 | 62.23 | 64.54 | 64.02 | 65.02 | 0.007161 | 3.07 | 12.72 | 6 | 0.67 | 91.8
| 7.49 | 23 | 63.03 | 64.29 | 64.29 | 64.87 | 0.01455 | 3.38 | 6.8 | 5.84 | 1 | 126.93
| 7.49 | 29 | 63.03 | 64.49 | 64.49 | 65.16 | 0.014523 | 3.63 | 7.99 | 5.97 | 1 | 141.03
| 7.49 | 31 | 63.03 | 64.55 | 64.55 | 65.25 | 0.014499 | 3.7 | 8.38 | 6 | 1 | 145.18
| 7.49 | 35 | 63.03 | 64.67 | 64.67 | 65.43 | 0.014675 | 3.85 | 9.08 | 6 | 1 | 154.84
| 7.49 | 38 | 63.03 | 64.76 | 64.76 | 65.55 | 0.01476 | 3.96 | 9.6 | 6 | 1 | 161.35
| 7.49 | 39 | 63.03 | 64.78 | 64.78 | 65.6 | 0.014876 | 4 | 9.75 | 6 | 1 | 164.21
| 8 | 23 | 63.09 | 64.35 | 64.35 | 64.93 | 0.014477 | 3.38 | 6.81 | 5.84 | 1 | 126.45
| 8 | 29 | 63.09 | 64.55 | 64.55 | 65.22 | 0.014465 | 3.62 | 8 | 5.97 | 1 | 140.6
| 8 | 31 | 63.09 | 64.61 | 64.61 | 65.31 | 0.014527 | 3.7 | 8.37 | 6 | 1 | 145.39
| 8 | 35 | 63.09 | 64.73 | 64.73 | 65.49 | 0.014629 | 3.85 | 9.09 | 6 | 1 | 154.46
| 8 | 38 | 63.09 | 64.81 | 64.81 | 65.61 | 0.014773 | 3.96 | 9.6 | 6 | 1 | 161.46
| 8 | 39 | 63.09 | 64.84 | 64.84 | 65.66 | 0.014818 | 3.99 | 9.77 | 6 | 1 | 163.7
| 9 | 23 | 64.29 | 65.9 | 65.9 | 66.6 | 0.016827 | 3.73 | 6.17 | 4.38 | 1 | 152.23
| 9 | 29 | 64.29 | 66.15 | 66.15 | 66.95 | 0.016927 | 3.97 | 7.3 | 4.55 | 1 | 167.77
| 9 | 31 | 64.29 | 66.23 | 66.23 | 67.06 | 0.016875 | 4.04 | 7.68 | 4.61 | 1 | 171.78
| 9 | 35 | 64.29 | 66.38 | 66.38 | 67.27 | 0.016996 | 4.17 | 8.38 | 4.71 | 1 | 181.05
| 9 | 38 | 64.29 | 66.49 | 66.49 | 67.42 | 0.017109 | 4.27 | 8.89 | 4.78 | 1 | 187.81
| 9 | 39 | 64.29 | 66.53 | 66.53 | 67.47 | 0.017099 | 4.3 | 9.07 | 4.81 | 1 | 189.56
| 10 | 23 | 65.72 | 67.07 | 67.07 | 67.68 | 0.014687 | 3.45 | 6.66 | 5.44 | 1 | 131.37
| 10 | 29 | 65.72 | 67.29 | 67.29 | 67.98 | 0.014701 | 3.7 | 7.84 | 5.61 | 1 | 145.66
| 10 | 31 | 65.72 | 67.35 | 67.35 | 68.08 | 0.014732 | 3.77 | 8.21 | 5.66 | 1 | 150.17
| 10 | 35 | 65.72 | 67.48 | 67.48 | 68.26 | 0.014823 | 3.92 | 8.94 | 5.73 | 1 | 159.02
| 10 | 38 | 65.72 | 67.57 | 67.57 | 68.39 | 0.01489 | 4.02 | 9.46 | 5.77 | 1 | 165.31
| 10 | 39 | 65.72 | 67.6 | 67.6 | 68.44 | 0.014877 | 4.05 | 9.64 | 5.78 | 1 | 167.04
| 11 | 15 | 67.36 | 68.27 | 68.27 | 68.73 | 0.004488 | 2.99 | 5.01 | 5.5 | 1 | 24.13
| 11 | 18 | 67.36 | 68.39 | 68.39 | 68.9 | 0.004615 | 3.18 | 5.66 | 5.5 | 1 | 26.64
| 11 | 20 | 67.36 | 68.46 | 68.46 | 69.02 | 0.004685 | 3.29 | 6.08 | 5.5 | 1 | 28.14
| 11 | 22 | 67.36 | 68.54 | 68.54 | 69.13 | 0.004783 | 3.4 | 6.47 | 5.5 | 1 | 29.73
| 11 | 24 | 67.36 | 68.61 | 68.61 | 69.23 | 0.004872 | 3.5 | 6.85 | 5.5 | 1 | 31.22
| 11 | 25 | 67.36 | 68.64 | 68.64 | 69.28 | 0.004889 | 3.55 | 7.05 | 5.5 | 1 | 31.81
| 11.06 | 10 | 67.57 | 68.62 | 68.27 | 68.77 | 0.001361 | 1.74 | 5.75 | 5.5 | 0.54 | 7.93
| 11.06 | 13 | 67.57 | 68.74 | 68.4 | 68.95 | 0.001685 | 2.02 | 6.45 | 5.5 | 0.59 | 10.45
| 11.06 | 14 | 67.57 | 68.87 | 68.44 | 69.06 | 0.001479 | 1.96 | 7.15 | 5.5 | 0.55 | 9.69
| 11.06 | 16 | 67.57 | 68.95 | 68.52 | 69.17 | 0.001651 | 2.11 | 7.58 | 5.5 | 0.57 | 11.14
| 11.06 | 17 | 67.57 | 69.07 | 68.56 | 69.28 | 0.001497 | 2.07 | 8.23 | 5.5 | 0.54 | 10.52
| 11.06 | 18 | 67.57 | 69.1 | 68.6 | 69.34 | 0.001573 | 2.13 | 8.44 | 5.5 | 0.55 | 11.18
| 11.07 | 10 | 67.61 | 68.49 | 68.49 | 68.89 | 0.0153 | 2.79 | 3.59 | 4.53 | 1 | 96.19
| 11.07 | 13 | 67.61 | 68.65 | 68.65 | 69.11 | 0.015007 | 3 | 4.33 | 4.7 | 1 | 106.95
| 11.07 | 14 | 67.61 | 68.7 | 68.7 | 69.18 | 0.014975 | 3.07 | 4.57 | 4.75 | 1 | 110.41
| 11.07 | 16 | 67.61 | 68.8 | 68.8 | 69.32 | 0.014907 | 3.19 | 5.02 | 4.85 | 1 | 116.77
| 11.07 | 17 | 67.61 | 68.87 | 68.85 | 69.38 | 0.013765 | 3.15 | 5.39 | 4.93 | 0.96 | 112.7
| 11.07 | 18 | 67.61 | 68.89 | 68.89 | 69.44 | 0.014799 | 3.29 | 5.47 | 4.95 | 1 | 122.28
| 12 | 10 | 69.09 | 69.97 | 69.97 | 70.37 | 0.015363 | 2.79 | 3.58 | 4.53 | 1 | 96.49
| 12 | 13 | 69.09 | 70.13 | 70.13 | 70.59 | 0.015087 | 3.01 | 4.32 | 4.7 | 1 | 107.38
| 12 | 14 | 69.09 | 70.18 | 70.18 | 70.66 | 0.015071 | 3.07 | 4.56 | 4.75 | 1 | 110.95
| 12 | 16 | 69.09 | 70.28 | 70.28 | 70.8 | 0.014927 | 3.19 | 5.02 | 4.85 | 1 | 116.88
| 12 | 17 | 69.09 | 70.32 | 70.32 | 70.86 | 0.014936 | 3.24 | 5.24 | 4.9 | 1 | 120.11
| 12 | 18 | 69.09 | 70.37 | 70.37 | 70.92 | 0.014962 | 3.3 | 5.45 | 4.94 | 1 | 123.32
| 13 | 10 | 70.21 | 71.1 | 71.1 | 71.47 | 0.01447 | 2.71 | 3.69 | 4.91 | 1 | 91.1
| 13 | 13 | 70.21 | 71.25 | 71.25 | 71.68 | 0.014104 | 2.91 | 4.47 | 5.17 | 1 | 100.49
| 13 | 14 | 70.21 | 71.3 | 71.3 | 71.75 | 0.014044 | 2.97 | 4.72 | 5.25 | 1 | 103.49
| 13 | 16 | 70.21 | 71.39 | 71.39 | 71.87 | 0.013837 | 3.07 | 5.21 | 5.41 | 1 | 108.44
| 13 | 17 | 70.21 | 71.43 | 71.43 | 71.93 | 0.013889 | 3.13 | 5.43 | 5.48 | 1 | 111.64
| 13 | 18 | 70.21 | 71.48 | 71.48 | 71.99 | 0.013713 | 3.17 | 5.69 | 5.56 | 1 | 113.29
| 14 | 10 | 71.72 | 72.57 | 72.57 | 72.94 | 0.014566 | 2.69 | 3.71 | 5 | 1 | 90.32
| 14 | 13 | 71.72 | 72.73 | 72.73 | 73.15 | 0.014213 | 2.9 | 4.49 | 5.23 | 1 | 100.01
| 14 | 14 | 71.72 | 72.77 | 72.77 | 73.22 | 0.014217 | 2.96 | 4.73 | 5.3 | 1 | 103.44
| 14 | 16 | 71.72 | 72.86 | 72.86 | 73.34 | 0.014007 | 3.07 | 5.22 | 5.44 | 1 | 108.55
| 14 | 17 | 71.72 | 72.9 | 72.9 | 73.4 | 0.014147 | 3.13 | 5.43 | 5.5 | 1.01 | 112.37
| 14 | 18 | 71.72 | 72.95 | 72.95 | 73.46 | 0.013942 | 3.17 | 5.68 | 5.57 | 1 | 113.92
| 15 | 10 | 74.1 | 74.86 | 74.86 | 75.2 | 0.016215 | 2.58 | 3.88 | 5.74 | 1 | 94.92
| 15 | 13 | 74.1 | 75 | 75 | 75.39 | 0.015677 | 2.77 | 4.69 | 5.99 | 1 | 104.87
| 15 | 14 | 74.1 | 75.04 | 75.04 | 75.45 | 0.015607 | 2.83 | 4.94 | 6.06 | 1 | 108.22
| 15 | 16 | 74.1 | 75.13 | 75.13 | 75.57 | 0.015325 | 2.93 | 5.45 | 6.21 | 1 | 113.55
| 15 | 17 | 74.1 | 75.17 | 75.17 | 75.62 | 0.015255 | 2.98 | 5.7 | 6.28 | 1 | 116.35
| 15 | 18 | 74.1 | 75.21 | 75.21 | 75.67 | 0.015169 | 3.03 | 5.94 | 6.34 | 1 | 118.91
| 16 | 10 | 76.33 | 77.26 | 77.26 | 77.66 | 0.01701 | 2.79 | 3.58 | 4.48 | 1 | 108.29
| 16 | 13 | 76.33 | 77.42 | 77.42 | 77.88 | 0.016796 | 3.01 | 4.33 | 4.71 | 1 | 120.42
| 16 | 14 | 76.33 | 77.48 | 77.48 | 77.95 | 0.016671 | 3.06 | 4.57 | 4.78 | 1 | 123.63
| 16 | 16 | 76.33 | 77.58 | 77.58 | 78.09 | 0.016427 | 3.16 | 5.06 | 4.92 | 1 | 129.41
| 16 | 17 | 76.33 | 77.62 | 77.62 | 78.15 | 0.016579 | 3.23 | 5.26 | 4.97 | 1 | 133.74
| 16 | 18 | 76.33 | 77.67 | 77.67 | 78.21 | 0.016414 | 3.27 | 5.5 | 5.04 | 1 | 135.93
| 17 | 10 | 78.41 | 79.23 | 79.23 | 79.61 | 0.01752 | 2.74 | 3.65 | 4.76 | 1 | 105.9
| 17 | 13 | 78.41 | 79.37 | 79.37 | 79.83 | 0.017443 | 2.98 | 4.37 | 4.86 | 1 | 119.78
| 17 | 14 | 78.41 | 79.42 | 79.42 | 79.89 | 0.017281 | 3.04 | 4.61 | 4.9 | 1 | 123.18
| 17 | 16 | 78.41 | 79.51 | 79.51 | 80.02 | 0.017242 | 3.16 | 5.06 | 4.96 | 1 | 130.87
| 17 | 17 | 78.41 | 79.56 | 79.56 | 80.09 | 0.017269 | 3.22 | 5.27 | 4.99 | 1 | 134.75
| 17 | 18 | 78.41 | 79.6 | 79.6 | 80.15 | 0.017261 | 3.28 | 5.49 | 5.02 | 1 | 138.27
| 17.3 | 10 | 79.71 | 80.52 | 80.52 | 80.91 | 0.017557 | 2.74 | 3.65 | 4.76 | 1 | 106.07
| 17.3 | 13 | 79.71 | 80.67 | 80.67 | 81.13 | 0.017405 | 2.97 | 4.37 | 4.86 | 1 | 119.58
| 17.3 | 14 | 79.71 | 80.72 | 80.72 | 81.19 | 0.017341 | 3.04 | 4.61 | 4.9 | 1 | 123.5
| 17.3 | 16 | 79.71 | 80.82 | 80.82 | 81.32 | 0.017185 | 3.16 | 5.06 | 4.96 | 1 | 130.54
| 17.3 | 17 | 79.71 | 80.86 | 80.86 | 81.39 | 0.017167 | 3.22 | 5.28 | 4.99 | 1 | 134.13
| 17.3 | 18 | 79.71 | 80.9 | 80.9 | 81.45 | 0.017361 | 3.29 | 5.48 | 5.02 | 1 | 138.89
| 18 | 10 | 80.98 | 81.82 | 81.82 | 82.22 | 0.018053 | 2.8 | 3.58 | 4.52 | 1 | 109.99
| 18 | 13 | 80.98 | 81.98 | 81.98 | 82.44 | 0.017704 | 3.02 | 4.31 | 4.62 | 1 | 122.77
| 18 | 14 | 80.98 | 82.03 | 82.03 | 82.51 | 0.017799 | 3.09 | 4.53 | 4.65 | 1 | 127.59
| 18 | 16 | 80.98 | 82.12 | 82.12 | 82.65 | 0.017669 | 3.21 | 4.98 | 4.7 | 1 | 134.9
| 18 | 17 | 80.98 | 82.17 | 82.17 | 82.72 | 0.017652 | 3.27 | 5.19 | 4.73 | 1 | 138.56
| 18 | 18 | 80.98 | 82.21 | 82.21 | 82.78 | 0.017931 | 3.35 | 5.38 | 4.76 | 1 | 143.91
| 18.49 | 10 | 82.45 | 83.37 | 83.37 | 83.8 | 0.019109 | 2.92 | 3.43 | 3.96 | 1 | 119.04
| 18.49 | 13 | 82.45 | 83.54 | 83.54 | 84.05 | 0.019165 | 3.16 | 4.11 | 4.05 | 1 | 134.42
| 18.49 | 14 | 82.45 | 83.6 | 83.6 | 84.13 | 0.019021 | 3.22 | 4.34 | 4.07 | 1 | 138.11
| 18.49 | 16 | 82.45 | 83.7 | 83.7 | 84.27 | 0.019117 | 3.36 | 4.76 | 4.13 | 1 | 146.98
| 18.49 | 17 | 82.45 | 83.75 | 83.75 | 84.35 | 0.019336 | 3.43 | 4.95 | 4.15 | 1 | 152.23
| 18.49 | 18 | 82.45 | 83.8 | 83.8 | 84.41 | 0.019232 | 3.48 | 5.17 | 4.17 | 1 | 155.33
| 19 | 10 | 82.47 | 83.39 | 83.39 | 83.82 | 0.003498 | 2.92 | 3.43 | 3.96 | 1 | 21.81
| 19 | 13 | 82.47 | 83.56 | 83.56 | 84.07 | 0.003482 | 3.15 | 4.13 | 4.05 | 1 | 24.48
| 19 | 14 | 82.47 | 83.62 | 83.62 | 84.15 | 0.003493 | 3.22 | 4.34 | 4.07 | 1 | 25.36
| 19 | 16 | 82.47 | 83.72 | 83.72 | 84.29 | 0.003521 | 3.36 | 4.76 | 4.12 | 1 | 27.06
| 19 | 17 | 82.47 | 83.77 | 83.77 | 84.37 | 0.003538 | 3.43 | 4.96 | 4.15 | 1 | 27.87
| 19 | 18 | 82.47 | 83.81 | 83.81 | 84.44 | 0.003557 | 3.49 | 5.16 | 4.17 | 1 | 28.68
| 19.05 | 10 | 82.59 | 83.51 | 83.51 | 83.94 | 0.003484 | 2.91 | 3.44 | 3.96 | 1 | 21.74
| 19.05 | 13 | 82.59 | 83.68 | 83.68 | 84.19 | 0.003482 | 3.15 | 4.13 | 4.05 | 1 | 24.48
| 19.05 | 14 | 82.59 | 83.73 | 83.73 | 84.27 | 0.003523 | 3.23 | 4.33 | 4.07 | 1 | 25.53
| 19.05 | 16 | 82.59 | 83.84 | 83.84 | 84.41 | 0.003521 | 3.36 | 4.76 | 4.13 | 1 | 27.05
| 19.05 | 17 | 82.59 | 83.89 | 83.89 | 84.49 | 0.003551 | 3.43 | 4.95 | 4.15 | 1 | 27.96
| 19.05 | 18 | 82.59 | 83.94 | 83.94 | 84.55 | 0.003543 | 3.49 | 5.16 | 4.17 | 1 | 28.59
| 19.06 | 10 | 82.61 | 83.55 | 83.53 | 83.96 | 0.017712 | 2.84 | 3.52 | 3.97 | 0.96 | 112.29
| 19.06 | 13 | 82.61 | 83.73 | 83.7 | 84.21 | 0.017734 | 3.08 | 4.22 | 4.06 | 0.96 | 126.55
| 19.06 | 14 | 82.61 | 83.78 | 83.76 | 84.29 | 0.017896 | 3.16 | 4.44 | 4.09 | 0.97 | 131.69
| 19.06 | 16 | 82.61 | 83.89 | 83.86 | 84.44 | 0.01786 | 3.28 | 4.88 | 4.14 | 0.96 | 139.35
| 19.06 | 17 | 82.61 | 83.94 | 83.91 | 84.51 | 0.01782 | 3.33 | 5.1 | 4.17 | 0.96 | 142.76
| 19.06 | 18 | 82.61 | 83.99 | 83.95 | 84.58 | 0.017882 | 3.39 | 5.31 | 4.19 | 0.96 | 146.67
| 20 | 10 | 83.67 | 84.86 | 84.86 | 85.33 | 0.019009 | 3.03 | 3.3 | 3.53 | 1 | 125.76
| 20 | 13 | 83.67 | 85.06 | 85.06 | 85.59 | 0.018793 | 3.23 | 4.02 | 3.78 | 1 | 138.06
| 20 | 14 | 83.67 | 85.12 | 85.12 | 85.67 | 0.018871 | 3.3 | 4.24 | 3.84 | 1 | 142.58
| 20 | 16 | 83.67 | 85.23 | 85.23 | 85.83 | 0.018868 | 3.41 | 4.69 | 3.94 | 1 | 150.11
| 20 | 17 | 83.67 | 85.29 | 85.29 | 85.9 | 0.018967 | 3.47 | 4.89 | 3.99 | 1 | 154.27
| 20 | 18 | 83.67 | 85.34 | 85.34 | 85.97 | 0.018904 | 3.52 | 5.11 | 4.04 | 1 | 157.23
| 21 | 10 | 87.17 | 88.32 | 88.32 | 88.82 | 0.020913 | 3.14 | 3.19 | 3.16 | 1 | 135.73
| 21 | 13 | 87.17 | 88.52 | 88.52 | 89.1 | 0.021087 | 3.38 | 3.85 | 3.3 | 1 | 151.74
| 21 | 14 | 87.17 | 88.58 | 88.58 | 89.19 | 0.021266 | 3.45 | 4.06 | 3.34 | 1 | 157.26
| 21 | 16 | 87.17 | 88.71 | 88.71 | 89.36 | 0.021286 | 3.57 | 4.48 | 3.42 | 1 | 165.68
| 21 | 17 | 87.17 | 88.77 | 88.77 | 89.44 | 0.021378 | 3.63 | 4.68 | 3.46 | 1 | 170.13
| 21 | 18 | 87.17 | 88.82 | 88.82 | 89.52 | 0.021641 | 3.7 | 4.86 | 3.5 | 1 | 175.57
| 21.3 | 10 | 88.38 | 89.28 | 89.28 | 89.6 | 0.015344 | 2.5 | 4 | 6.25 | 1 | 89.48
| 21.3 | 13 | 88.38 | 89.42 | 89.42 | 89.78 | 0.014802 | 2.65 | 4.9 | 6.81 | 1 | 96.77
| 21.3 | 14 | 88.38 | 89.46 | 89.46 | 89.83 | 0.01479 | 2.71 | 5.18 | 6.97 | 1 | 99.64
| 21.3 | 16 | 88.38 | 89.54 | 89.54 | 89.94 | 0.014449 | 2.78 | 5.76 | 7.3 | 1 | 103.18
| 21.3 | 17 | 88.38 | 89.58 | 89.58 | 89.99 | 0.014275 | 2.81 | 6.04 | 7.45 | 1 | 104.68
| 21.3 | 18 | 88.38 | 89.65 | 89.62 | 90.03 | 0.012901 | 2.75 | 6.54 | 7.72 | 0.95 | 98.75
| 21.31 | 10 | 89.38 | 90.16 | 90.16 | 90.41 | 0.015602 | 2.22 | 4.51 | 8.93 | 1 | 75
| 21.31 | 13 | 89.38 | 90.26 | 90.26 | 90.55 | 0.015126 | 2.4 | 5.42 | 9.24 | 1 | 83.69
| 21.31 | 14 | 89.38 | 90.29 | 90.29 | 90.6 | 0.014925 | 2.45 | 5.71 | 9.3 | 1 | 86.15
| 21.31 | 16 | 89.38 | 90.35 | 90.35 | 90.68 | 0.014844 | 2.56 | 6.24 | 9.4 | 1 | 91.98
| 21.31 | 17 | 89.38 | 90.38 | 90.38 | 90.73 | 0.014536 | 2.6 | 6.54 | 9.46 | 1 | 93.44
| 21.31 | 18 | 89.38 | 90.41 | 90.41 | 90.77 | 0.014422 | 2.64 | 6.81 | 9.51 | 1 | 95.67
| 22 | 10 | 90.88 | 91.93 | 91.93 | 92.3 | 0.015959 | 2.69 | 3.72 | 5.07 | 1 | 100.45
| 22 | 13 | 90.88 | 92.09 | 92.09 | 92.5 | 0.015444 | 2.84 | 4.57 | 5.54 | 1 | 108.55
| 22 | 14 | 90.88 | 92.14 | 92.14 | 92.57 | 0.015345 | 2.89 | 4.84 | 5.68 | 1 | 111.18
| 22 | 16 | 90.88 | 92.23 | 92.23 | 92.68 | 0.015137 | 2.98 | 5.37 | 5.95 | 1 | 115.85
| 22 | 17 | 90.88 | 92.28 | 92.28 | 92.74 | 0.014942 | 3.01 | 5.64 | 6.08 | 1 | 117.39
| 22 | 18 | 90.88 | 92.32 | 92.32 | 92.79 | 0.01484 | 3.05 | 5.9 | 6.2 | 1 | 119.36
| 22.4 | 10 | 91.2 | 92.34 | 92.34 | 92.76 | 0.005545 | 2.88 | 3.48 | 4.11 | 1 | 36.93
| 22.4 | 13 | 91.2 | 92.52 | 92.52 | 93 | 0.005439 | 3.06 | 4.25 | 4.44 | 1 | 40.36
| 22.4 | 14 | 91.2 | 92.57 | 92.57 | 93.07 | 0.005389 | 3.11 | 4.5 | 4.55 | 1 | 41.24
| 22.4 | 16 | 91.2 | 92.68 | 92.68 | 93.2 | 0.005363 | 3.22 | 4.98 | 4.74 | 1 | 43.27
| 22.4 | 17 | 91.2 | 92.72 | 92.72 | 93.27 | 0.005364 | 3.27 | 5.2 | 4.83 | 1 | 44.31
| 22.4 | 18 | 91.2 | 92.78 | 92.78 | 93.33 | 0.005293 | 3.3 | 5.46 | 4.92 | 1 | 44.82
0 | 0 | 26 | 74.48 | 75.55 | 75.55 | 76.08 | 0.004928 | 3.24 | 8.02 | 7.5 | 1 | 27.85
5 | 0 | 33 | 74.48 | 75.73 | 75.73 | 76.36 | 0.005186 | 3.51 | 9.4 | 7.5 | 1 | 31.82
3 | 0 | 37 | 74.48 | 75.83 | 75.83 | 76.51 | 0.005329 | 3.65 | 10.14 | 7.5 | 1 | 33.94
여 | 0 | 42 | 74.48 | 75.95 | 75.95 | 76.69 | 0.00548 | 3.8 | 11.05 | 7.5 | 1 | 36.34
우 | 0 | 45 | 74.48 | 76.02 | 76.02 | 76.79 | 0.005576 | 3.89 | 11.57 | 7.5 | 1 | 37.76
내 | 0 | 48 | 74.48 | 76.09 | 76.09 | 76.9 | 0.005688 | 3.98 | 12.07 | 7.5 | 1 | 39.24
천
| 0.1 | 26 | 74.64 | 75.71 | 75.71 | 76.24 | 0.004928 | 3.24 | 8.02 | 7.5 | 1 | 27.85
| 0.1 | 33 | 74.64 | 75.89 | 75.89 | 76.52 | 0.005175 | 3.51 | 9.4 | 7.5 | 1 | 31.77
| 0.1 | 37 | 74.64 | 75.99 | 75.99 | 76.67 | 0.005311 | 3.65 | 10.15 | 7.5 | 1 | 33.85
| 0.1 | 42 | 74.64 | 76.11 | 76.11 | 76.85 | 0.005486 | 3.8 | 11.04 | 7.5 | 1 | 36.37
| 0.1 | 45 | 74.64 | 76.18 | 76.18 | 76.95 | 0.005562 | 3.89 | 11.58 | 7.5 | 1 | 37.68
| 0.1 | 48 | 74.64 | 76.25 | 76.25 | 77.06 | 0.005674 | 3.97 | 12.08 | 7.5 | 1 | 39.16
| 0.11 | 26 | 74.66 | 75.85 | 75.85 | 76.36 | 0.011818 | 3.17 | 8.21 | 8.06 | 1 | 104.32
| 0.11 | 33 | 74.66 | 76.04 | 76.04 | 76.62 | 0.011549 | 3.38 | 9.76 | 8.43 | 1 | 114.42
| 0.11 | 37 | 74.66 | 76.15 | 76.15 | 76.76 | 0.011273 | 3.47 | 10.66 | 8.64 | 1 | 118.29
| 0.11 | 42 | 74.66 | 76.26 | 76.26 | 76.92 | 0.011204 | 3.6 | 11.68 | 8.87 | 1 | 124.61
| 0.11 | 45 | 74.66 | 76.33 | 76.33 | 77.02 | 0.011161 | 3.67 | 12.27 | 9 | 1 | 128.09
| 0.11 | 48 | 74.66 | 76.39 | 76.39 | 77.1 | 0.011127 | 3.73 | 12.86 | 9.13 | 1 | 131.48
| 1 | 26 | 75.3 | 76.49 | 76.49 | 77 | 0.011786 | 3.16 | 8.22 | 8.06 | 1 | 104.09
| 1 | 33 | 75.3 | 76.68 | 76.68 | 77.26 | 0.011503 | 3.38 | 9.77 | 8.43 | 1 | 114.06
| 1 | 37 | 75.3 | 76.78 | 76.78 | 77.4 | 0.011364 | 3.48 | 10.63 | 8.63 | 1 | 119.01
| 1 | 42 | 75.3 | 76.9 | 76.9 | 77.56 | 0.011167 | 3.59 | 11.69 | 8.87 | 1 | 124.28
| 1 | 45 | 75.3 | 76.97 | 76.97 | 77.65 | 0.011071 | 3.66 | 12.31 | 9.01 | 1 | 127.28
| 1 | 48 | 75.3 | 77.04 | 77.04 | 77.74 | 0.01105 | 3.72 | 12.89 | 9.14 | 1 | 130.76
| 2 | 26 | 76.19 | 77.58 | 77.58 | 78.16 | 0.012266 | 3.38 | 7.69 | 6.58 | 1 | 116.09
| 2 | 33 | 76.19 | 77.8 | 77.8 | 78.46 | 0.012061 | 3.6 | 9.16 | 6.91 | 1 | 127.23
| 2 | 37 | 76.19 | 77.91 | 77.91 | 78.61 | 0.011938 | 3.71 | 9.97 | 7.08 | 1 | 132.59
| 2 | 42 | 76.19 | 78.05 | 78.05 | 78.8 | 0.011871 | 3.84 | 10.94 | 7.29 | 1 | 139.34
| 2 | 45 | 76.19 | 78.13 | 78.13 | 78.9 | 0.011803 | 3.91 | 11.52 | 7.4 | 1 | 142.8
| 2 | 48 | 76.19 | 78.2 | 78.2 | 79 | 0.011763 | 3.97 | 12.09 | 7.52 | 1 | 146.26
| 2.14 | 26 | 76.54 | 77.93 | 77.93 | 78.51 | 0.012303 | 3.38 | 7.68 | 6.58 | 1 | 116.36
| 2.14 | 33 | 76.54 | 78.14 | 78.14 | 78.81 | 0.012089 | 3.61 | 9.15 | 6.91 | 1 | 127.47
| 2.14 | 37 | 76.54 | 78.26 | 78.26 | 78.96 | 0.011953 | 3.71 | 9.97 | 7.08 | 1 | 132.73
| 2.14 | 42 | 76.54 | 78.4 | 78.4 | 79.15 | 0.011882 | 3.84 | 10.94 | 7.28 | 1 | 139.43
| 2.14 | 45 | 76.54 | 78.48 | 78.48 | 79.25 | 0.011811 | 3.91 | 11.52 | 7.4 | 1 | 142.87
| 2.14 | 48 | 76.54 | 78.55 | 78.55 | 79.35 | 0.011744 | 3.97 | 12.1 | 7.53 | 1 | 146.07
| 2.15 | 26 | 76.56 | 78.32 | 77.68 | 78.55 | 0.001191 | 2.11 | 12.33 | 7 | 0.51 | 10.25
| 2.15 | 33 | 76.56 | 78.57 | 77.88 | 78.85 | 0.00136 | 2.35 | 14.04 | 7 | 0.53 | 12.47
| 2.15 | 37 | 76.56 | 78.69 | 77.98 | 79 | 0.00146 | 2.48 | 14.92 | 7 | 0.54 | 13.76
| 2.15 | 42 | 76.56 | 78.84 | 78.1 | 79.19 | 0.001587 | 2.64 | 15.93 | 7 | 0.56 | 15.4
| 2.15 | 45 | 76.56 | 78.9 | 78.18 | 79.29 | 0.003027 | 2.8 | 16.1 |  | 0.1 | 19.75
| 2.15 | 48 | 76.56 | 78.94 | 78.24 | 79.4 | 0.003444 | 2.98 | 16.1 |  | 0.11 | 22.47
| 2.24 | 26 | 76.71 | 78.3 | 77.83 | 78.58 | 0.001567 | 2.34 | 11.13 | 7 | 0.59 | 12.8
| 2.24 | 33 | 76.71 | 78.54 | 78.02 | 78.88 | 0.001725 | 2.57 | 12.83 | 7 | 0.61 | 15.14
| 2.24 | 37 | 76.71 | 78.67 | 78.13 | 79.04 | 0.001824 | 2.7 | 13.7 | 7 | 0.62 | 16.52
| 2.24 | 42 | 76.71 | 78.81 | 78.26 | 79.23 | 0.001952 | 2.86 | 14.71 | 7 | 0.63 | 18.28
| 2.24 | 45 | 76.71 | 78.89 | 78.33 | 79.33 | 0.002039 | 2.95 | 15.25 | 7 | 0.64 | 19.4
| 2.24 | 48 | 76.71 | 78.95 | 78.4 | 79.43 | 0.002162 | 3.06 | 15.67 | 7 | 0.65 | 20.83
| 2.25 | 26 | 76.73 | 78.42 | 78.01 | 78.59 | 0.003478 | 1.81 | 14.33 | 14.02 | 0.57 | 33.31
| 2.25 | 33 | 76.73 | 78.75 | 78.17 | 78.9 | 0.002438 | 1.72 | 19.16 | 15.3 | 0.49 | 28.19
| 2.25 | 37 | 76.73 | 78.91 | 78.26 | 79.06 | 0.002111 | 1.7 | 21.73 | 15.68 | 0.46 | 26.73
| 2.25 | 42 | 76.73 | 79.11 | 78.36 | 79.25 | 0.001843 | 1.69 | 24.82 | 16.13 | 0.44 | 25.6
| 2.25 | 45 | 76.73 | 79.22 | 78.42 | 79.36 | 0.001731 | 1.69 | 26.58 | 16.38 | 0.42 | 25.22
| 2.25 | 48 | 76.73 | 79.31 | 78.47 | 79.46 | 0.001666 | 1.7 | 28.16 | 16.6 | 0.42 | 25.24
| 3 | 26 | 77.04 | 78.44 | 78.44 | 79.01 | 0.012186 | 3.36 | 7.73 | 6.78 | 1.01 | 115
| 3 | 33 | 77.04 | 78.66 | 78.66 | 79.3 | 0.011731 | 3.55 | 9.29 | 7.18 | 1 | 123.78
| 3 | 37 | 77.04 | 78.77 | 78.77 | 79.45 | 0.011644 | 3.66 | 10.11 | 7.38 | 1 | 129.19
| 3 | 42 | 77.04 | 78.94 | 78.94 | 79.63 | 0.011465 | 3.68 | 11.4 | 8.23 | 1 | 129.83
| 3 | 45 | 77.04 | 79.04 | 79.04 | 79.73 | 0.011409 | 3.67 | 12.26 | 8.96 | 1 | 128.99
| 3 | 48 | 77.04 | 79.13 | 79.13 | 79.81 | 0.011232 | 3.65 | 13.15 | 9.65 | 1 | 127.48
| 4 | 26 | 79.47 | 80.74 | 80.74 | 81.24 | 0.011461 | 3.12 | 8.33 | 8.41 | 1 | 101.25
| 4 | 33 | 79.47 | 80.93 | 80.93 | 81.49 | 0.01111 | 3.31 | 9.98 | 8.97 | 1 | 109.53
| 4 | 37 | 79.47 | 81.03 | 81.03 | 81.62 | 0.010985 | 3.4 | 10.88 | 9.25 | 1 | 113.98
| 4 | 42 | 79.47 | 81.15 | 81.15 | 81.77 | 0.010741 | 3.5 | 12.01 | 9.61 | 1 | 118.13
| 4 | 45 | 79.47 | 81.22 | 81.22 | 81.86 | 0.01065 | 3.55 | 12.67 | 9.8 | 1 | 120.77
| 4 | 48 | 79.47 | 81.28 | 81.28 | 81.94 | 0.010638 | 3.62 | 13.28 | 9.98 | 1 | 123.94
| 5 | 26 | 80.4 | 81.64 | 81.64 | 82.13 | 0.011467 | 3.11 | 8.35 | 8.47 | 1 | 100.91
| 5 | 33 | 80.4 | 81.83 | 81.83 | 82.38 | 0.011036 | 3.29 | 10.02 | 9.01 | 1 | 108.77
| 5 | 37 | 80.4 | 81.93 | 81.93 | 82.51 | 0.010952 | 3.4 | 10.9 | 9.28 | 1 | 113.6
| 5 | 42 | 80.4 | 82.04 | 82.04 | 82.67 | 0.010761 | 3.5 | 12.01 | 9.6 | 1 | 118.29
| 5 | 45 | 80.4 | 82.11 | 82.11 | 82.76 | 0.010757 | 3.57 | 12.62 | 9.78 | 1 | 121.77
| 5 | 48 | 80.4 | 82.17 | 82.17 | 82.84 | 0.01061 | 3.61 | 13.28 | 9.97 | 1 | 123.78
| 6 | 26 | 80.87 | 82.58 | 82.58 | 83.19 | 0.012324 | 3.46 | 7.52 | 6.17 | 1 | 120.32
| 6 | 33 | 80.87 | 82.82 | 82.82 | 83.5 | 0.011979 | 3.64 | 9.06 | 6.67 | 1 | 129.09
| 6 | 37 | 80.87 | 82.95 | 82.95 | 83.66 | 0.011894 | 3.74 | 9.89 | 6.92 | 1 | 134.17
| 6 | 42 | 80.87 | 83.09 | 83.09 | 83.85 | 0.01179 | 3.85 | 10.9 | 7.22 | 1 | 139.89
| 6 | 45 | 80.87 | 83.17 | 83.17 | 83.95 | 0.011667 | 3.91 | 11.52 | 7.4 | 1 | 142.43
| 6 | 48 | 80.87 | 83.25 | 83.25 | 84.05 | 0.011614 | 3.96 | 12.11 | 7.56 | 1 | 145.44
| 7 | 26 | 82.33 | 84.05 | 84.05 | 84.65 | 0.013062 | 3.45 | 7.53 | 6.17 | 1 | 127.6
| 7 | 33 | 82.33 | 84.28 | 84.28 | 84.96 | 0.012775 | 3.65 | 9.05 | 6.67 | 1 | 137.58
| 7 | 37 | 82.33 | 84.4 | 84.4 | 85.12 | 0.012702 | 3.75 | 9.87 | 6.92 | 1 | 143.16
| 7 | 42 | 82.33 | 84.55 | 84.55 | 85.31 | 0.012462 | 3.84 | 10.93 | 7.23 | 1 | 148.02
| 7 | 45 | 82.33 | 84.63 | 84.63 | 85.41 | 0.012476 | 3.91 | 11.5 | 7.39 | 1 | 152.13
| 7 | 48 | 82.33 | 84.71 | 84.71 | 85.51 | 0.012382 | 3.97 | 12.1 | 7.56 | 1 | 154.98
| 8 | 26 | 83.75 | 85.28 | 85.28 | 85.83 | 0.012396 | 3.29 | 7.9 | 7.14 | 1 | 117.22
| 8 | 33 | 83.75 | 85.49 | 85.49 | 86.11 | 0.012051 | 3.48 | 9.5 | 7.69 | 1 | 126.18
| 8 | 37 | 83.75 | 85.6 | 85.6 | 86.25 | 0.01193 | 3.57 | 10.37 | 7.98 | 1 | 131.02
| 8 | 42 | 83.75 | 85.74 | 85.74 | 86.42 | 0.011727 | 3.67 | 11.45 | 8.32 | 1 | 135.89
| 8 | 45 | 83.75 | 85.81 | 85.81 | 86.52 | 0.01163 | 3.72 | 12.09 | 8.51 | 1 | 138.71
| 8 | 48 | 83.75 | 85.88 | 85.88 | 86.61 | 0.011572 | 3.78 | 12.7 | 8.7 | 1 | 141.7
| 9 | 26 | 85.13 | 86.57 | 86.57 | 87.11 | 0.012385 | 3.27 | 7.95 | 7.28 | 1 | 115.96
| 9 | 33 | 85.13 | 86.78 | 86.78 | 87.39 | 0.012067 | 3.46 | 9.53 | 7.79 | 1 | 125.48
| 9 | 37 | 85.13 | 86.89 | 86.89 | 87.53 | 0.011912 | 3.56 | 10.41 | 8.06 | 1 | 130.18
| 9 | 42 | 85.13 | 87.01 | 87.01 | 87.7 | 0.011819 | 3.67 | 11.45 | 8.36 | 1 | 136.24
| 9 | 45 | 85.13 | 87.09 | 87.09 | 87.79 | 0.01167 | 3.72 | 12.09 | 8.55 | 1 | 138.69
| 9 | 48 | 85.13 | 87.16 | 87.16 | 87.89 | 0.011662 | 3.79 | 12.68 | 8.71 | 1 | 142.27
| 10 | 26 | 86.53 | 88.31 | 88.31 | 88.88 | 0.012732 | 3.36 | 7.73 | 6.7 | 1 | 121.72
| 10 | 33 | 86.53 | 88.54 | 88.54 | 89.17 | 0.012399 | 3.54 | 9.33 | 7.3 | 1 | 130.49
| 10 | 37 | 86.53 | 88.65 | 88.65 | 89.32 | 0.012236 | 3.62 | 10.21 | 7.61 | 1 | 134.83
| 10 | 42 | 86.53 | 88.79 | 88.79 | 89.5 | 0.012145 | 3.73 | 11.26 | 7.97 | 1 | 140.6
| 10 | 45 | 86.53 | 88.87 | 88.87 | 89.6 | 0.011946 | 3.77 | 11.93 | 8.19 | 1 | 142.39
| 10 | 48 | 86.53 | 88.95 | 88.95 | 89.69 | 0.01187 | 3.82 | 12.55 | 8.38 | 1 | 145.15
| 11 | 17 | 88.14 | 89.4 | 89.4 | 89.9 | 0.020278 | 3.13 | 5.42 | 5.43 | 1 | 164.26
| 11 | 22 | 88.14 | 89.6 | 89.6 | 90.17 | 0.019807 | 3.34 | 6.59 | 5.8 | 1 | 179.66
| 11 | 24 | 88.14 | 89.68 | 89.68 | 90.27 | 0.019708 | 3.41 | 7.03 | 5.93 | 1 | 185.48
| 11 | 27 | 88.14 | 89.79 | 89.79 | 90.42 | 0.019555 | 3.52 | 7.68 | 6.12 | 1 | 193.44
| 11 | 30 | 88.14 | 89.89 | 89.89 | 90.55 | 0.019386 | 3.61 | 8.32 | 6.3 | 1 | 200.49
| 11 | 32 | 88.14 | 89.96 | 89.96 | 90.64 | 0.019128 | 3.65 | 8.76 | 6.43 | 1 | 203.57
| 12 | 17 | 90.04 | 91.71 | 91.71 | 92.31 | 0.016436 | 3.43 | 4.95 | 4.12 | 1 | 133.9
| 12 | 22 | 90.04 | 91.96 | 91.96 | 92.64 | 0.016391 | 3.66 | 6.02 | 4.46 | 1 | 147.04
| 12 | 24 | 90.04 | 92.06 | 92.06 | 92.76 | 0.0161 | 3.71 | 6.47 | 4.6 | 1 | 149.64
| 12 | 27 | 90.04 | 92.19 | 92.19 | 92.93 | 0.016118 | 3.82 | 7.07 | 4.78 | 1 | 156.4
| 12 | 30 | 90.04 | 92.32 | 92.32 | 93.09 | 0.01597 | 3.91 | 7.68 | 4.95 | 1 | 161.32
| 12 | 32 | 90.04 | 92.39 | 92.39 | 93.19 | 0.015946 | 3.97 | 8.07 | 5.06 | 1 | 164.97
| 13 | 17 | 91.56 | 92.8 | 92.8 | 93.32 | 0.014926 | 3.22 | 5.28 | 5.05 | 1 | 118.56
| 13 | 22 | 91.56 | 93.01 | 93.01 | 93.61 | 0.014638 | 3.44 | 6.4 | 5.32 | 1 | 130.31
| 13 | 24 | 91.56 | 93.09 | 93.09 | 93.72 | 0.014515 | 3.51 | 6.84 | 5.42 | 1 | 134.23
| 13 | 27 | 91.56 | 93.32 | 93.32 | 93.86 | 0.010797 | 3.17 | 8.52 | 8.26 | 1 | 86.69
| 13 | 30 | 91.56 | 93.42 | 93.42 | 93.97 | 0.010569 | 3.22 | 9.33 | 8.36 | 0.97 | 90.88
| 13 | 32 | 91.56 | 93.48 | 93.48 | 94.05 | 0.010493 | 3.26 | 9.82 | 8.42 | 0.96 | 93.75
| 14 | 17 | 92.95 | 94.58 | 94.58 | 95.01 | 0.017807 | 2.86 | 5.95 | 6.9 | 0.98 | 115.74
| 14 | 22 | 92.95 | 94.79 | 94.79 | 95.23 | 0.015573 | 2.89 | 7.62 | 8.35 | 0.96 | 108.11
| 14 | 24 | 92.95 | 94.85 | 94.85 | 95.31 | 0.015637 | 2.97 | 8.08 | 8.4 | 0.97 | 113.69
| 14 | 27 | 92.95 | 94.93 | 94.93 | 95.42 | 0.015736 | 3.09 | 8.74 | 8.48 | 0.97 | 121.61
| 14 | 30 | 92.95 | 95 | 95 | 95.53 | 0.015773 | 3.2 | 9.37 | 8.55 | 0.98 | 128.71
| 14 | 32 | 92.95 | 95.05 | 95.05 | 95.6 | 0.015825 | 3.27 | 9.78 | 8.6 | 0.98 | 133.39
| 15 | 17 | 95.34 | 96.58 | 96.58 | 96.95 | 0.015072 | 2.71 | 6.27 | 8.46 | 1.01 | 100.47
| 15 | 22 | 95.34 | 96.73 | 96.73 | 97.16 | 0.014306 | 2.9 | 7.59 | 8.85 | 1 | 109.56
| 15 | 24 | 95.34 | 96.79 | 96.79 | 97.24 | 0.014149 | 2.97 | 8.08 | 8.99 | 1 | 113.29
| 15 | 27 | 95.34 | 96.87 | 96.87 | 97.35 | 0.013962 | 3.07 | 8.8 | 9.19 | 1 | 118.62
| 15 | 30 | 95.34 | 96.94 | 96.94 | 97.45 | 0.013693 | 3.15 | 9.52 | 9.39 | 1 | 122.82
| 15 | 32 | 95.34 | 96.99 | 96.99 | 97.52 | 0.013675 | 3.21 | 9.96 | 9.5 | 1 | 126.46
| 15.36 | 8 | 97.66 | 98.47 | 98.47 | 98.78 | 0.015754 | 2.46 | 3.26 | 5.26 | 1 | 87.57
| 15.36 | 10 | 97.66 | 98.58 | 98.58 | 98.92 | 0.015457 | 2.6 | 3.85 | 5.59 | 1 | 94.92
| 15.36 | 12 | 97.66 | 98.73 | 98.73 | 99.04 | 0.015622 | 2.44 | 4.91 | 8.04 | 1 | 86.64
| 15.36 | 13 | 97.66 | 98.77 | 98.77 | 99.09 | 0.01546 | 2.5 | 5.2 | 8.13 | 1 | 89.53
| 15.36 | 14 | 97.66 | 98.8 | 98.8 | 99.14 | 0.015291 | 2.55 | 5.48 | 8.22 | 1 | 92.18
| 15.36 | 15 | 97.66 | 98.84 | 98.84 | 99.18 | 0.015012 | 2.6 | 5.77 | 8.31 | 0.99 | 94.11
| 15.37 | 8 | 97.66 | 98.51 | 98.4 | 98.79 | 0.013369 | 2.34 | 3.41 | 4 | 0.81 | 78.4
| 15.37 | 10 | 97.66 | 98.56 | 98.52 | 98.95 | 0.017643 | 2.77 | 3.61 | 4 | 0.93 | 107.7
| 15.37 | 12 | 97.66 | 98.63 | 98.63 | 99.12 | 0.020734 | 3.1 | 3.88 | 4 | 1 | 132.73
| 15.37 | 13 | 97.66 | 98.69 | 98.69 | 99.2 | 0.020571 | 3.16 | 4.11 | 4 | 1 | 136.9
| 15.37 | 14 | 97.66 | 98.74 | 98.74 | 99.28 | 0.020872 | 3.25 | 4.3 | 4 | 1 | 143.21
| 15.37 | 15 | 97.66 | 98.79 | 98.79 | 99.35 | 0.020949 | 3.33 | 4.51 | 4 | 1 | 148.15
| 15.46 | 8 | 97.66 | 98.7 | 98.4 | 98.89 | 0.007514 | 1.92 | 4.16 | 4 | 0.6 | 50.42
| 15.46 | 10 | 97.66 | 98.84 | 98.52 | 99.07 | 0.008147 | 2.12 | 4.73 | 4 | 0.62 | 59.35
| 15.46 | 12 | 97.66 | 98.99 | 98.63 | 99.25 | 0.008442 | 2.26 | 5.31 | 4 | 0.63 | 66.08
| 15.46 | 13 | 97.66 | 99.11 | 98.69 | 99.38 | 0.015856 | 2.32 | 5.6 |  | 0.07 | 80.62
| 15.46 | 14 | 97.66 | 99.15 | 98.74 | 99.47 | 0.018389 | 2.5 | 5.6 |  | 0.08 | 93.5
| 15.46 | 15 | 97.66 | 99.19 | 98.79 | 99.56 | 0.02111 | 2.68 | 5.6 |  | 0.09 | 107.33
| 16 | 8 | 97.74 | 98.8 | 98.4 | 98.92 | 0.004014 | 1.52 | 5.26 | 5.33 | 0.49 | 30.28
| 16 | 10 | 97.74 | 98.97 | 98.51 | 99.1 | 0.003937 | 1.62 | 6.18 | 5.45 | 0.49 | 33.12
| 16 | 12 | 97.74 | 99.14 | 98.61 | 99.28 | 0.003814 | 1.69 | 7.09 | 5.56 | 0.48 | 35.12
| 16 | 13 | 97.74 | 99.29 | 98.65 | 99.42 | 0.003077 | 1.58 | 8.24 | 7.75 | 0.49 | 25.07
| 16 | 14 | 97.74 | 99.39 | 98.7 | 99.51 | 0.0028 | 1.55 | 9.03 | 7.85 | 0.46 | 24.38
| 16 | 15 | 97.74 | 99.48 | 98.74 | 99.6 | 0.002609 | 1.54 | 9.74 | 7.94 | 0.44 | 23.99
| 16.24 | 8 | 98.69 | 99.35 | 99.35 | 99.67 | 0.017523 | 2.49 | 3.21 | 5.06 | 1 | 91.86
| 16.24 | 10 | 98.69 | 99.46 | 99.46 | 99.82 | 0.017223 | 2.67 | 3.74 | 5.13 | 1 | 101.53
| 16.24 | 12 | 98.69 | 99.56 | 99.56 | 99.96 | 0.017117 | 2.83 | 4.24 | 5.2 | 1 | 110.64
| 16.24 | 13 | 98.69 | 99.6 | 99.6 | 100.03 | 0.017002 | 2.9 | 4.48 | 5.23 | 1 | 114.47
| 16.24 | 14 | 98.69 | 99.65 | 99.65 | 100.1 | 0.017053 | 2.97 | 4.71 | 5.26 | 1 | 118.94
| 16.24 | 15 | 98.69 | 99.69 | 99.69 | 100.16 | 0.016945 | 3.03 | 4.95 | 5.29 | 1 | 122.37
| 16.25 | 8 | 98.69 | 99.43 | 99.43 | 99.8 | 0.020076 | 2.69 | 2.97 | 4 | 1 | 106.7
| 16.25 | 10 | 98.69 | 99.55 | 99.55 | 99.98 | 0.020387 | 2.91 | 3.44 | 4 | 1 | 120.25
| 16.25 | 12 | 98.69 | 99.66 | 99.66 | 100.15 | 0.020446 | 3.08 | 3.89 | 4 | 1 | 131.32
| 16.25 | 13 | 98.69 | 99.71 | 99.71 | 100.23 | 0.020812 | 3.18 | 4.09 | 4 | 1 | 138.13
| 16.25 | 14 | 98.69 | 99.76 | 99.76 | 100.31 | 0.020976 | 3.26 | 4.3 | 4 | 1 | 143.76
| 16.25 | 15 | 98.69 | 99.82 | 99.82 | 100.38 | 0.020874 | 3.32 | 4.52 | 4 | 1 | 147.74
0 | 0 | 21 | 136.67 | 137.73 | 137.73 | 138.23 | 0.00294 | 3.15 | 6.67 | 6.62 | 1 | 23.44
5 | 0 | 26 | 136.67 | 137.88 | 137.88 | 138.46 | 0.002919 | 3.37 | 7.72 | 6.71 | 1 | 25.9
9 | 0 | 29 | 136.67 | 137.98 | 137.98 | 138.59 | 0.002895 | 3.48 | 8.33 | 6.76 | 1 | 27.13
놋 | 0 | 32 | 136.67 | 138.06 | 138.06 | 138.72 | 0.002895 | 3.59 | 8.91 | 6.81 | 1 | 28.43
점 | 0 | 35 | 136.67 | 138.15 | 138.15 | 138.84 | 0.002872 | 3.68 | 9.5 | 6.86 | 1 | 29.48
이 | 0 | 37 | 136.67 | 138.2 | 138.2 | 138.92 | 0.002869 | 3.75 | 9.88 | 6.89 | 1 | 30.23
천
| 0.05 | 21 | 136.75 | 137.81 | 137.81 | 138.31 | 0.002942 | 3.15 | 6.67 | 6.62 | 1 | 23.45
| 0.05 | 26 | 136.75 | 137.96 | 137.96 | 138.54 | 0.002919 | 3.37 | 7.72 | 6.71 | 1 | 25.9
| 0.05 | 29 | 136.75 | 138.06 | 138.06 | 138.67 | 0.002896 | 3.48 | 8.33 | 6.76 | 1 | 27.14
| 0.05 | 32 | 136.75 | 138.14 | 138.14 | 138.8 | 0.002896 | 3.59 | 8.91 | 6.81 | 1 | 28.44
| 0.05 | 35 | 136.75 | 138.23 | 138.23 | 138.92 | 0.002864 | 3.68 | 9.51 | 6.86 | 1 | 29.42
| 0.05 | 37 | 136.75 | 138.28 | 138.28 | 139 | 0.00287 | 3.75 | 9.88 | 6.89 | 1 | 30.24
| 0.06 | 21 | 136.76 | 137.88 | 137.82 | 138.33 | 0.009881 | 2.97 | 7.07 | 6.65 | 0.92 | 82.25
| 0.06 | 26 | 136.76 | 138.04 | 137.98 | 138.56 | 0.009801 | 3.18 | 8.19 | 6.75 | 0.92 | 90.71
| 0.06 | 29 | 136.76 | 138.14 | 138.07 | 138.69 | 0.009843 | 3.29 | 8.81 | 6.8 | 0.92 | 95.89
| 0.06 | 32 | 136.76 | 138.22 | 138.15 | 138.81 | 0.009941 | 3.41 | 9.39 | 6.85 | 0.93 | 101.22
| 0.06 | 35 | 136.76 | 138.31 | 138.24 | 138.93 | 0.009893 | 3.5 | 10 | 6.9 | 0.93 | 105.15
| 0.06 | 37 | 136.76 | 138.36 | 138.29 | 139.01 | 0.009992 | 3.57 | 10.36 | 6.93 | 0.93 | 108.72
| 1 | 21 | 137.44 | 138.92 | 138.92 | 139.42 | 0.010416 | 3.11 | 6.75 | 6.81 | 1 | 89.41
| 1 | 26 | 137.44 | 139.09 | 139.09 | 139.64 | 0.010226 | 3.27 | 7.95 | 7.33 | 1 | 95.76
| 1 | 29 | 137.44 | 139.19 | 139.19 | 139.76 | 0.010095 | 3.35 | 8.65 | 7.55 | 1 | 99.1
| 1 | 32 | 137.44 | 139.27 | 139.27 | 139.87 | 0.010046 | 3.44 | 9.3 | 7.7 | 1 | 102.96
| 1 | 35 | 137.44 | 139.35 | 139.35 | 139.99 | 0.010012 | 3.52 | 9.93 | 7.84 | 1 | 106.63
| 1 | 37 | 137.44 | 139.41 | 139.41 | 140.06 | 0.009934 | 3.57 | 10.37 | 7.94 | 1 | 108.47
| 2 | 21 | 138 | 139.53 | 139.53 | 140.02 | 0.010401 | 3.11 | 6.75 | 6.82 | 1 | 89.3
| 2 | 26 | 138 | 139.7 | 139.7 | 140.25 | 0.010148 | 3.26 | 7.98 | 7.36 | 1 | 95.08
| 2 | 29 | 138 | 139.79 | 139.79 | 140.37 | 0.010128 | 3.36 | 8.63 | 7.49 | 1 | 99.65
| 2 | 32 | 138 | 139.88 | 139.88 | 140.48 | 0.010066 | 3.45 | 9.27 | 7.61 | 1 | 103.55
| 2 | 35 | 138 | 139.96 | 139.96 | 140.6 | 0.010049 | 3.54 | 9.88 | 7.74 | 1 | 107.5
| 2 | 37 | 138 | 140.01 | 140.01 | 140.67 | 0.010086 | 3.6 | 10.27 | 7.8 | 1 | 110.47
| 3 | 21 | 139.12 | 140.49 | 140.49 | 141.11 | 0.013153 | 3.5 | 6 | 4.78 | 1 | 113.07
| 3 | 26 | 139.12 | 140.69 | 140.69 | 141.39 | 0.013238 | 3.72 | 6.99 | 4.97 | 1 | 123.95
| 3 | 29 | 139.12 | 140.81 | 140.81 | 141.55 | 0.013197 | 3.82 | 7.59 | 5.09 | 1 | 129.05
| 3 | 32 | 139.12 | 140.92 | 140.92 | 141.7 | 0.013226 | 3.92 | 8.16 | 5.2 | 1 | 134.31
| 3 | 35 | 139.12 | 141.03 | 141.03 | 141.85 | 0.013225 | 4.02 | 8.72 | 5.3 | 1 | 139.03
| 3 | 37 | 139.12 | 141.08 | 141.08 | 141.94 | 0.013397 | 4.1 | 9.03 | 5.3 | 1 | 143.81
| 3.06 | 21 | 139.4 | 140.6 | 140.59 | 141.15 | 0.002989 | 3.28 | 6.4 | 5.66 | 0.98 | 25.04
| 3.06 | 26 | 139.4 | 140.96 | 140.77 | 141.44 | 0.002043 | 3.07 | 8.47 | 5.85 | 0.81 | 20.61
| 3.06 | 29 | 139.4 | 141.1 | 140.87 | 141.6 | 0.001966 | 3.13 | 9.27 | 5.93 | 0.8 | 20.98
| 3.06 | 32 | 139.4 | 141.16 | 140.96 | 141.76 | 0.004814 | 3.44 | 9.29 |  | 0.09 | 30.34
| 3.06 | 35 | 139.4 | 141.18 | 141.06 | 141.91 | 0.005758 | 3.77 | 9.29 |  | 0.1 | 36.3
| 3.06 | 37 | 139.4 | 141.87 | 141.87 | 142.34 | 0.005136 | 2.8 | 13.23 | 14.74 | 0.07 | 22.56
| 3.18 | 21 | 139.47 | 140.66 | 140.66 | 141.22 | 0.003082 | 3.32 | 6.33 | 5.65 | 1 | 25.64
| 3.18 | 26 | 139.47 | 140.94 | 140.84 | 141.49 | 0.002448 | 3.27 | 7.95 | 5.8 | 0.89 | 23.7
| 3.18 | 29 | 139.47 | 141.08 | 140.94 | 141.64 | 0.002305 | 3.31 | 8.77 | 5.88 | 0.86 | 23.75
| 3.18 | 32 | 139.47 | 141.22 | 141.03 | 141.82 | 0.004816 | 3.45 | 9.29 |  | 0.09 | 30.35
| 3.18 | 35 | 139.47 | 141.25 | 141.13 | 141.97 | 0.005762 | 3.77 | 9.29 |  | 0.1 | 36.31
| 3.18 | 37 | 139.47 | 141.94 | 141.94 | 142.41 | 0.005191 | 2.81 | 13.17 | 14.74 | 0.08 | 22.71
| 3.19 | 21 | 139.47 | 140.76 | 140.66 | 141.23 | 0.009486 | 3.03 | 6.93 | 5.71 | 0.88 | 83.9
| 3.19 | 26 | 139.47 | 140.97 | 140.84 | 141.49 | 0.009211 | 3.2 | 8.12 | 5.82 | 0.87 | 90.43
| 3.19 | 29 | 139.47 | 141.11 | 140.94 | 141.65 | 0.008815 | 3.26 | 8.91 | 5.89 | 0.85 | 91.75
| 3.19 | 32 | 139.47 | 141.36 | 141.04 | 141.84 | 0.006906 | 3.07 | 10.41 | 6.03 | 0.75 | 79.12
| 3.19 | 35 | 139.47 | 141.53 | 141.13 | 142 | 0.006344 | 3.06 | 11.45 | 6.12 | 0.71 | 76.86
| 3.19 | 37 | 139.47 | 142.13 | 141.19 | 142.44 | 0.003256 | 2.44 | 15.19 | 6.2 | 0.5 | 46.26
| 4 | 21 | 139.66 | 141.19 | 141.19 | 141.81 | 0.01254 | 3.49 | 6.02 | 4.86 | 1 | 111.1
| 4 | 26 | 139.66 | 141.4 | 141.4 | 142.09 | 0.01244 | 3.68 | 7.06 | 5.11 | 1 | 120.25
| 4 | 29 | 139.66 | 141.52 | 141.52 | 142.25 | 0.0124 | 3.79 | 7.66 | 5.25 | 1 | 125.22
| 4 | 32 | 139.66 | 141.62 | 141.62 | 142.39 | 0.012401 | 3.89 | 8.23 | 5.32 | 1 | 130.4
| 4 | 35 | 139.66 | 141.72 | 141.72 | 142.54 | 0.012488 | 4 | 8.76 | 5.36 | 1 | 136.14
| 4 | 37 | 139.66 | 142.1 | 141.79 | 142.7 | 0.00789 | 3.43 | 10.78 | 5.4 | 0.78 | 96.59
| 4.15 | 21 | 139.69 | 141.6 | 141.22 | 141.96 | 0.005848 | 2.64 | 7.97 | 5.31 | 0.69 | 60.32
| 4.15 | 26 | 139.69 | 141.84 | 141.43 | 142.24 | 0.006014 | 2.83 | 9.2 | 5.38 | 0.69 | 67.43
| 4.15 | 29 | 139.69 | 141.96 | 141.55 | 142.4 | 0.006157 | 2.94 | 9.87 | 5.4 | 0.69 | 71.84
| 4.15 | 32 | 139.69 | 142.08 | 141.65 | 142.55 | 0.006347 | 3.05 | 10.49 | 5.4 | 0.7 | 76.59
| 4.15 | 35 | 139.69 | 142.19 | 141.75 | 142.7 | 0.006491 | 3.15 | 11.12 | 5.4 | 0.7 | 80.8
| 4.15 | 37 | 139.69 | 142.31 | 141.81 | 142.81 | 0.00624 | 3.15 | 11.76 | 5.4 | 0.68 | 79.97
| 4.16 | 21 | 139.69 | 141.84 | 140.66 | 141.98 | 0.001794 | 1.67 | 12.55 | 7 | 0.04 | 8.03
| 4.16 | 26 | 139.69 | 142.1 | 140.81 | 142.27 | 0.001788 | 1.81 | 14.39 | 7 | 0.05 | 9
| 4.16 | 29 | 139.69 | 142.25 | 140.89 | 142.43 | 0.001796 | 1.88 | 15.4 | 7 | 0.05 | 9.58
| 4.16 | 32 | 139.69 | 142.38 | 140.98 | 142.58 | 0.001812 | 1.96 | 16.36 | 7 | 0.05 | 10.17
| 4.16 | 35 | 139.69 | 142.52 | 140.99 | 142.73 | 0.00182 | 2.02 | 17.31 | 7 | 0.05 | 10.7
| 4.16 | 37 | 139.69 | 142.63 | 140.99 | 142.85 | 0.001769 | 2.04 | 18.1 | 7 | 0.05 | 10.8
| 4.2 | 21 | 139.69 | 141.85 | 140.66 | 141.99 | 0.001759 | 1.66 | 12.63 | 7 | 0.04 | 7.91
| 4.2 | 26 | 139.69 | 142.11 | 140.81 | 142.28 | 0.001756 | 1.8 | 14.47 | 7 | 0.05 | 8.88
| 4.2 | 29 | 139.69 | 142.26 | 140.89 | 142.44 | 0.001765 | 1.87 | 15.49 | 7 | 0.05 | 9.46
| 4.2 | 32 | 139.69 | 142.39 | 140.98 | 142.59 | 0.00179 | 1.95 | 16.42 | 7 | 0.05 | 10.08
| 4.2 | 35 | 139.69 | 142.53 | 140.99 | 142.74 | 0.0018 | 2.02 | 17.37 | 7 | 0.05 | 10.62
| 4.2 | 37 | 139.69 | 142.64 | 140.99 | 142.85 | 0.001751 | 2.04 | 18.16 | 7 | 0.05 | 10.72
| 4.25 | 21 | 139.7 | 141.91 | 140.67 | 142 | 0.001107 | 1.36 | 15.47 | 7 | 0.29 | 14.7
| 4.25 | 26 | 139.7 | 142.18 | 140.82 | 142.29 | 0.001233 | 1.5 | 17.34 | 7 | 0.3 | 17.54
| 4.25 | 29 | 139.7 | 142.32 | 140.9 | 142.45 | 0.001306 | 1.58 | 18.37 | 7 | 0.31 | 19.21
| 4.25 | 32 | 139.7 | 142.46 | 140.98 | 142.6 | 0.001384 | 1.66 | 19.32 | 7 | 0.32 | 20.95
| 4.25 | 35 | 139.7 | 142.6 | 141.07 | 142.75 | 0.00145 | 1.73 | 20.28 | 7 | 0.32 | 22.55
| 4.25 | 37 | 139.7 | 142.71 | 141.12 | 142.87 | 0.001461 | 1.76 | 21.07 | 7 | 0.32 | 23.19
| 4.26 | 21 | 140.4 | 141.82 | 141.37 | 142.05 | 0.00396 | 2.11 | 9.94 | 7 | 0.57 | 39.24
| 4.26 | 26 | 140.4 | 142.09 | 141.52 | 142.33 | 0.003666 | 2.2 | 11.81 | 7 | 0.54 | 40.93
| 4.26 | 29 | 140.4 | 142.24 | 141.6 | 142.49 | 0.003582 | 2.26 | 12.85 | 7 | 0.53 | 42.28
| 4.26 | 32 | 140.4 | 142.37 | 141.69 | 142.64 | 0.003561 | 2.32 | 13.79 | 7 | 0.53 | 44.01
| 4.26 | 35 | 140.4 | 142.51 | 141.77 | 142.79 | 0.003522 | 2.37 | 14.74 | 7 | 0.52 | 45.41
| 4.26 | 37 | 140.4 | 142.62 | 141.82 | 142.91 | 0.003387 | 2.38 | 15.55 | 7 | 0.51 | 45.13
| 4.27 | 21 | 140.4 | 141.93 | 141.93 | 142.42 | 0.010407 | 3.09 | 6.79 | 6.96 | 1 | 88.58
| 4.27 | 26 | 140.4 | 142.1 | 142.1 | 142.64 | 0.010156 | 3.24 | 8.03 | 7.53 | 1 | 94.27
| 4.27 | 29 | 140.4 | 142.2 | 142.2 | 142.76 | 0.009991 | 3.31 | 8.76 | 7.85 | 1 | 97
| 4.27 | 32 | 140.4 | 142.29 | 142.29 | 142.87 | 0.009836 | 3.37 | 9.48 | 8.15 | 1 | 99.45
| 4.27 | 35 | 140.4 | 142.37 | 142.37 | 142.97 | 0.009727 | 3.44 | 10.18 | 8.42 | 1 | 101.97
| 4.27 | 37 | 140.4 | 142.43 | 142.43 | 143.04 | 0.009675 | 3.48 | 10.64 | 8.6 | 1 | 103.7
| 5 | 21 | 140.6 | 142.25 | 142.13 | 142.63 | 0.007568 | 2.75 | 7.65 | 7.39 | 0.86 | 68.36
| 5 | 26 | 140.6 | 142.42 | 142.3 | 142.85 | 0.007573 | 2.9 | 8.97 | 7.97 | 0.87 | 74.21
| 5 | 29 | 140.6 | 142.51 | 142.39 | 142.96 | 0.007583 | 2.98 | 9.72 | 8.28 | 0.88 | 77.45
| 5 | 32 | 140.6 | 142.6 | 142.48 | 143.08 | 0.007605 | 3.06 | 10.45 | 8.57 | 0.88 | 80.6
| 5 | 35 | 140.6 | 142.68 | 142.57 | 143.18 | 0.007601 | 3.13 | 11.18 | 8.84 | 0.89 | 83.35
| 5 | 37 | 140.6 | 142.73 | 142.62 | 143.25 | 0.007696 | 3.19 | 11.6 | 9 | 0.9 | 85.99
| 6 | 21 | 141.33 | 142.7 | 142.7 | 143.13 | 0.010168 | 2.92 | 7.18 | 8.22 | 1 | 80.94
| 6 | 26 | 141.33 | 142.85 | 142.85 | 143.33 | 0.00987 | 3.06 | 8.49 | 8.84 | 1 | 86.12
| 6 | 29 | 141.33 | 142.93 | 142.93 | 143.44 | 0.009818 | 3.15 | 9.21 | 9.16 | 1 | 89.56
| 6 | 32 | 141.33 | 143.01 | 143.01 | 143.54 | 0.009679 | 3.21 | 9.96 | 9.48 | 1 | 92.07
| 6 | 35 | 141.33 | 143.09 | 143.09 | 143.63 | 0.009502 | 3.27 | 10.71 | 9.8 | 1 | 93.97
| 6 | 37 | 141.33 | 143.14 | 143.14 | 143.7 | 0.009436 | 3.31 | 11.19 | 9.99 | 1 | 95.51
| 7 | 21 | 141.93 | 143.39 | 143.39 | 143.9 | 0.010802 | 3.16 | 6.64 | 6.53 | 1 | 92.39
| 7 | 26 | 141.93 | 143.55 | 143.55 | 144.14 | 0.01079 | 3.38 | 7.69 | 6.6 | 1 | 102.08
| 7 | 29 | 141.93 | 143.64 | 143.64 | 144.27 | 0.010829 | 3.5 | 8.28 | 6.6 | 1 | 107.83
| 7 | 32 | 141.93 | 143.72 | 143.72 | 144.4 | 0.010967 | 3.63 | 8.82 | 6.6 | 1 | 114.04
| 7 | 35 | 141.93 | 143.81 | 143.81 | 144.52 | 0.011008 | 3.74 | 9.37 | 6.6 | 1 | 119.23
| 7 | 37 | 141.93 | 143.86 | 143.86 | 144.6 | 0.010985 | 3.8 | 9.74 | 6.6 | 1 | 122.11
| 8 | 21 | 142.93 | 144.45 | 144.45 | 145.01 | 0.011082 | 3.3 | 6.36 | 5.72 | 1 | 99.11
| 8 | 26 | 142.93 | 144.63 | 144.63 | 145.26 | 0.011033 | 3.5 | 7.42 | 5.9 | 1 | 108.27
| 8 | 29 | 142.93 | 144.74 | 144.74 | 145.4 | 0.011058 | 3.61 | 8.02 | 6.01 | 1 | 113.56
| 8 | 32 | 142.93 | 144.83 | 144.83 | 145.54 | 0.011159 | 3.73 | 8.59 | 6.1 | 1 | 119.16
| 8 | 35 | 142.93 | 144.93 | 144.93 | 145.67 | 0.011081 | 3.81 | 9.19 | 6.2 | 1 | 122.92
| 8 | 37 | 142.93 | 144.99 | 144.99 | 145.75 | 0.011094 | 3.87 | 9.56 | 6.26 | 1 | 125.84
| 9 | 21 | 143.93 | 145.45 | 145.45 | 146.01 | 0.011135 | 3.31 | 6.35 | 5.72 | 1 | 99.48
| 9 | 26 | 143.93 | 145.63 | 145.63 | 146.26 | 0.011072 | 3.51 | 7.41 | 5.9 | 1 | 108.57
| 9 | 29 | 143.93 | 145.73 | 145.73 | 146.4 | 0.011086 | 3.62 | 8.02 | 6 | 1 | 113.79
| 9 | 32 | 143.93 | 145.83 | 145.83 | 146.54 | 0.011156 | 3.73 | 8.59 | 6.1 | 1 | 119.13
| 9 | 35 | 143.93 | 145.93 | 145.93 | 146.67 | 0.011073 | 3.81 | 9.19 | 6.2 | 1 | 122.85
| 9 | 37 | 143.93 | 145.99 | 145.99 | 146.75 | 0.011113 | 3.87 | 9.56 | 6.26 | 1 | 126.02
| 10 | 21 | 145.08 | 146.6 | 146.6 | 147.19 | 0.011627 | 3.39 | 6.2 | 5.32 | 1 | 104.27
| 10 | 26 | 145.08 | 146.79 | 146.79 | 147.45 | 0.011637 | 3.59 | 7.24 | 5.52 | 1 | 114.01
| 10 | 29 | 145.08 | 146.91 | 146.91 | 147.6 | 0.011546 | 3.69 | 7.86 | 5.63 | 1 | 118.43
| 10 | 32 | 145.08 | 147.01 | 147.01 | 147.74 | 0.011609 | 3.8 | 8.43 | 5.73 | 1 | 123.73
| 10 | 35 | 145.08 | 147.11 | 147.11 | 147.88 | 0.011627 | 3.89 | 9 | 5.83 | 1 | 128.35
| 10 | 37 | 145.08 | 147.17 | 147.17 | 147.96 | 0.011701 | 3.96 | 9.35 | 5.89 | 1 | 131.86
| 11 | 21 | 145.83 | 147.35 | 147.35 | 147.89 | 0.010859 | 3.25 | 6.46 | 5.97 | 1 | 96.47
| 11 | 26 | 145.83 | 147.54 | 147.54 | 148.14 | 0.010683 | 3.42 | 7.6 | 6.39 | 1 | 103.58
| 11 | 29 | 145.83 | 147.64 | 147.64 | 148.27 | 0.010619 | 3.51 | 8.26 | 6.61 | 1 | 107.63
| 11 | 32 | 145.83 | 147.74 | 147.74 | 148.4 | 0.01052 | 3.6 | 8.89 | 6.7 | 1 | 111.54
| 11 | 35 | 145.83 | 147.82 | 147.82 | 148.52 | 0.010537 | 3.7 | 9.47 | 6.79 | 1 | 116.08
| 11 | 37 | 145.83 | 147.88 | 147.88 | 148.6 | 0.010491 | 3.75 | 9.86 | 6.85 | 1 | 118.46
| 12 | 21 | 147.05 | 148.61 | 148.61 | 149.23 | 0.012454 | 3.47 | 6.05 | 4.94 | 1 | 110.21
| 12 | 26 | 147.05 | 148.82 | 148.82 | 149.5 | 0.012308 | 3.66 | 7.11 | 5.23 | 1 | 118.8
| 12 | 29 | 147.05 | 148.93 | 148.93 | 149.65 | 0.012278 | 3.76 | 7.71 | 5.36 | 1 | 123.77
| 12 | 32 | 147.05 | 149.04 | 149.04 | 149.8 | 0.0122 | 3.85 | 8.31 | 5.48 | 1 | 127.96
| 12 | 35 | 147.05 | 149.15 | 149.15 | 149.94 | 0.012244 | 3.95 | 8.87 | 5.58 | 1 | 132.84
| 12 | 37 | 147.05 | 149.21 | 149.21 | 150.03 | 0.012231 | 4 | 9.25 | 5.65 | 1 | 135.58
| 13 | 21 | 147.99 | 149.52 | 149.52 | 150.1 | 0.011883 | 3.38 | 6.22 | 5.33 | 1 | 104.36
| 13 | 26 | 147.99 | 149.72 | 149.72 | 150.36 | 0.011752 | 3.56 | 7.31 | 5.66 | 1 | 112.57
| 13 | 29 | 147.99 | 149.83 | 149.83 | 150.51 | 0.011711 | 3.66 | 7.93 | 5.82 | 1 | 117.17
| 13 | 32 | 147.99 | 149.92 | 149.92 | 150.65 | 0.011782 | 3.77 | 8.5 | 5.9 | 1 | 122.65
| 13 | 35 | 147.99 | 150.01 | 150.01 | 150.78 | 0.011892 | 3.88 | 9.02 | 5.9 | 1 | 128.57
| 13 | 37 | 147.99 | 150.07 | 150.07 | 150.87 | 0.011928 | 3.95 | 9.37 | 5.9 | 1 | 132.06
| 13.41 | 21 | 149.1 | 150.63 | 150.63 | 151.21 | 0.011965 | 3.38 | 6.2 | 5.32 | 1 | 104.95
| 13.41 | 26 | 149.1 | 150.83 | 150.83 | 151.47 | 0.0118 | 3.56 | 7.3 | 5.65 | 1 | 112.95
| 13.41 | 29 | 149.1 | 150.94 | 150.94 | 151.62 | 0.011724 | 3.66 | 7.93 | 5.82 | 1 | 117.3
| 13.41 | 32 | 149.1 | 151.04 | 151.04 | 151.76 | 0.011727 | 3.76 | 8.51 | 5.9 | 1 | 122.21
| 13.41 | 35 | 149.1 | 151.12 | 151.12 | 151.89 | 0.011869 | 3.88 | 9.03 | 5.9 | 1 | 128.38
| 13.41 | 37 | 149.1 | 151.18 | 151.18 | 151.98 | 0.011974 | 3.95 | 9.36 | 5.9 | 1 | 132.45
| 13.42 | 21 | 149.1 | 151 | 150.31 | 151.25 | 0.000997 | 2.21 | 9.49 | 5 | 0.51 | 10.55
| 13.42 | 26 | 149.1 | 151.16 | 150.5 | 151.51 | 0.002383 | 2.6 | 10 |  | 0.07 | 16.69
| 13.42 | 29 | 149.1 | 151.22 | 150.61 | 151.65 | 0.002964 | 2.9 | 10 |  | 0.08 | 20.76
| 13.42 | 32 | 149.1 | 151.26 | 150.71 | 151.78 | 0.003609 | 3.2 | 10 |  | 0.08 | 25.28
| 13.42 | 35 | 149.1 | 151.29 | 150.81 | 151.91 | 0.004317 | 3.5 | 10 |  | 0.09 | 30.24
| 13.42 | 37 | 149.1 | 151.3 | 150.88 | 151.99 | 0.004825 | 3.7 | 10 |  | 0.1 | 33.8
| 13.47 | 21 | 149.1 | 151 | 150.31 | 151.25 | 0.000992 | 2.21 | 9.5 | 5 | 0.51 | 10.5
| 13.47 | 26 | 149.1 | 151.18 | 150.5 | 151.52 | 0.002383 | 2.6 | 10 |  | 0.07 | 16.69
| 13.47 | 29 | 149.1 | 151.24 | 150.61 | 151.66 | 0.002964 | 2.9 | 10 |  | 0.08 | 20.76
| 13.47 | 32 | 149.1 | 151.28 | 150.71 | 151.8 | 0.003609 | 3.2 | 10 |  | 0.08 | 25.28
| 13.47 | 35 | 149.1 | 151.31 | 150.81 | 151.93 | 0.004317 | 3.5 | 10 |  | 0.09 | 30.24
| 13.47 | 37 | 149.1 | 151.32 | 150.88 | 152.02 | 0.004825 | 3.7 | 10 |  | 0.1 | 33.8
| 14 | 21 | 149.16 | 151.1 | 150.24 | 151.26 | 0.002365 | 1.81 | 11.62 | 6 | 0.41 | 27.29
| 14 | 26 | 149.16 | 151.34 | 150.4 | 151.54 | 0.002596 | 1.99 | 13.1 | 6 | 0.43 | 32.17
| 14 | 29 | 149.16 | 151.47 | 150.49 | 151.69 | 0.002764 | 2.09 | 13.86 | 6 | 0.44 | 35.37
| 14 | 32 | 149.16 | 151.59 | 150.59 | 151.84 | 0.00292 | 2.19 | 14.59 | 6 | 0.45 | 38.46
| 14 | 35 | 149.16 | 151.71 | 150.67 | 151.98 | 0.003065 | 2.29 | 15.31 | 6 | 0.46 | 41.45
| 14 | 37 | 149.16 | 151.79 | 150.73 | 152.07 | 0.003158 | 2.35 | 15.77 | 6 | 0.46 | 43.39
| 14.01 | 21 | 150.06 | 151.14 | 151.14 | 151.68 | 0.012931 | 3.25 | 6.47 | 6 | 1 | 100.56
| 14.01 | 26 | 150.06 | 151.3 | 151.3 | 151.92 | 0.012976 | 3.48 | 7.46 | 6 | 1 | 111.88
| 14.01 | 29 | 150.06 | 151.4 | 151.4 | 152.06 | 0.013104 | 3.62 | 8.01 | 6 | 1 | 118.74
| 14.01 | 32 | 150.06 | 151.49 | 151.49 | 152.2 | 0.013159 | 3.74 | 8.56 | 6 | 1 | 124.77
| 14.01 | 35 | 150.06 | 151.57 | 151.57 | 152.33 | 0.013245 | 3.85 | 9.09 | 6 | 1 | 130.71
| 14.01 | 37 | 150.06 | 151.63 | 151.63 | 152.42 | 0.013345 | 3.93 | 9.42 | 6 | 1 | 134.86
| 15 | 21 | 150.26 | 151.81 | 151.63 | 152.12 | 0.006184 | 2.47 | 8.5 | 8.49 | 0.79 | 55.48
| 15 | 26 | 150.26 | 152.02 | 151.79 | 152.34 | 0.005501 | 2.5 | 10.4 | 9.32 | 0.76 | 54.84
| 15 | 29 | 150.26 | 152.15 | 151.88 | 152.46 | 0.005091 | 2.5 | 11.61 | 9.81 | 0.73 | 53.74
| 15 | 32 | 150.26 | 152.27 | 151.96 | 152.59 | 0.00472 | 2.49 | 12.83 | 10.25 | 0.71 | 52.58
| 15 | 35 | 150.26 | 152.38 | 152.04 | 152.7 | 0.004349 | 2.49 | 14.03 | 10.4 | 0.69 | 51.54
| 15 | 37 | 150.26 | 152.46 | 152.08 | 152.78 | 0.004132 | 2.49 | 14.84 | 10.5 | 0.67 | 50.88
| 16 | 18 | 150.53 | 152.08 | 152.06 | 152.65 | 0.012178 | 3.35 | 5.37 | 4.42 | 0.97 | 103.93
| 16 | 22 | 150.53 | 152.24 | 152.24 | 152.91 | 0.012865 | 3.61 | 6.1 | 4.62 | 1 | 117.5
| 16 | 24 | 150.53 | 152.34 | 152.34 | 153.02 | 0.012703 | 3.67 | 6.54 | 4.74 | 1 | 120.28
| 16 | 27 | 150.53 | 152.46 | 152.46 | 153.19 | 0.012676 | 3.78 | 7.14 | 4.9 | 1 | 125.61
| 16 | 29 | 150.53 | 152.54 | 152.54 | 153.3 | 0.012643 | 3.84 | 7.54 | 5 | 1 | 128.81
| 16 | 31 | 150.53 | 152.62 | 152.62 | 153.4 | 0.012598 | 3.9 | 7.94 | 5.09 | 1 | 131.72
| 16.15 | 18 | 151 | 152.57 | 152.07 | 152.77 | 0.003314 | 1.99 | 9.04 | 6.74 | 0.55 | 34.34
| 16.15 | 22 | 151 | 152.81 | 152.22 | 153.02 | 0.003075 | 2.06 | 10.71 | 7.04 | 0.53 | 35.35
| 16.15 | 24 | 151 | 152.92 | 152.29 | 153.14 | 0.003007 | 2.09 | 11.48 | 7.18 | 0.53 | 36.05
| 16.15 | 27 | 151 | 153.08 | 152.39 | 153.31 | 0.002919 | 2.14 | 12.63 | 7.37 | 0.52 | 37
| 16.15 | 29 | 151 | 153.18 | 152.45 | 153.41 | 0.002879 | 2.17 | 13.37 | 7.49 | 0.52 | 37.7
| 16.15 | 31 | 151 | 153.27 | 152.51 | 153.52 | 0.002841 | 2.2 | 14.1 | 7.61 | 0.52 | 38.36
| 16.16 | 18 | 152.2 | 153.25 | 153.25 | 153.69 | 0.010932 | 2.96 | 6.08 | 6.81 | 1 | 83.89
| 16.16 | 22 | 152.2 | 153.39 | 153.39 | 153.88 | 0.010731 | 3.13 | 7.03 | 7.07 | 1 | 90.7
| 16.16 | 24 | 152.2 | 153.45 | 153.45 | 153.97 | 0.010599 | 3.2 | 7.51 | 7.2 | 1 | 93.46
| 16.16 | 27 | 152.2 | 153.54 | 153.54 | 154.1 | 0.010565 | 3.31 | 8.16 | 7.37 | 1 | 98.28
| 16.16 | 29 | 152.2 | 153.6 | 153.6 | 154.18 | 0.010429 | 3.36 | 8.62 | 7.49 | 1 | 100.44
| 16.16 | 31 | 152.2 | 153.66 | 153.66 | 154.26 | 0.010314 | 3.42 | 9.07 | 7.61 | 1 | 102.55
| 17 | 18 | 152.34 | 153.97 | 153.97 | 154.52 | 0.011906 | 3.3 | 5.45 | 4.89 | 1 | 101.1
| 17 | 22 | 152.34 | 154.15 | 154.15 | 154.76 | 0.011715 | 3.46 | 6.37 | 5.23 | 1 | 107.68
| 17 | 24 | 152.34 | 154.23 | 154.23 | 154.87 | 0.011642 | 3.52 | 6.81 | 5.39 | 1 | 110.72
| 17 | 27 | 152.34 | 154.35 | 154.35 | 155.02 | 0.01165 | 3.64 | 7.42 | 5.51 | 1 | 116.22
| 17 | 29 | 152.34 | 154.42 | 154.42 | 155.12 | 0.011614 | 3.71 | 7.83 | 5.58 | 1 | 119.32
| 17 | 31 | 152.34 | 154.48 | 154.48 | 155.21 | 0.01173 | 3.79 | 8.19 | 5.65 | 1 | 123.52
| 18 | 18 | 153.82 | 155.35 | 155.35 | 155.88 | 0.011407 | 3.22 | 5.59 | 5.31 | 1 | 96.1
| 18 | 22 | 153.82 | 155.52 | 155.52 | 156.1 | 0.011205 | 3.37 | 6.54 | 5.68 | 1 | 102.36
| 18 | 24 | 153.82 | 155.6 | 155.6 | 156.2 | 0.011041 | 3.42 | 7.01 | 5.86 | 1 | 104.57
| 18 | 27 | 153.82 | 155.71 | 155.71 | 156.35 | 0.010979 | 3.52 | 7.67 | 6.1 | 1 | 108.89
| 18 | 29 | 153.82 | 155.79 | 155.79 | 156.44 | 0.010803 | 3.56 | 8.14 | 6.26 | 1 | 110.44
| 18 | 31 | 153.82 | 155.86 | 155.86 | 156.52 | 0.010763 | 3.62 | 8.57 | 6.41 | 1 | 112.93
| 19 | 18 | 154.85 | 156.55 | 156.55 | 157.08 | 0.011474 | 3.2 | 5.63 | 5.41 | 1 | 95.41
| 19 | 22 | 154.85 | 156.73 | 156.73 | 157.29 | 0.011148 | 3.33 | 6.61 | 5.84 | 1 | 100.47
| 19 | 24 | 154.85 | 156.8 | 156.8 | 157.39 | 0.011145 | 3.4 | 7.06 | 6.02 | 1 | 103.76
| 19 | 27 | 154.85 | 156.92 | 156.92 | 157.53 | 0.011008 | 3.48 | 7.75 | 6.3 | 1 | 107.34
| 19 | 29 | 154.85 | 156.99 | 156.99 | 157.62 | 0.010855 | 3.53 | 8.22 | 6.48 | 1 | 109
| 19 | 31 | 154.85 | 157.06 | 157.06 | 157.71 | 0.010741 | 3.57 | 8.68 | 6.65 | 1 | 110.78
| 20 | 18 | 156.75 | 158.39 | 158.39 | 158.92 | 0.011478 | 3.23 | 5.57 | 5.22 | 1 | 96.79
| 20 | 22 | 156.75 | 158.56 | 158.56 | 159.14 | 0.011271 | 3.37 | 6.52 | 5.6 | 1 | 102.9
| 20 | 24 | 156.75 | 158.64 | 158.64 | 159.24 | 0.01114 | 3.43 | 6.99 | 5.79 | 1 | 105.32
| 20 | 27 | 156.75 | 158.76 | 158.76 | 159.39 | 0.011035 | 3.52 | 7.66 | 6.04 | 1 | 109.25
| 20 | 29 | 156.75 | 158.83 | 158.83 | 159.48 | 0.010942 | 3.58 | 8.11 | 6.2 | 1 | 111.45
| 20 | 31 | 156.75 | 158.9 | 158.9 | 159.57 | 0.010937 | 3.64 | 8.53 | 6.35 | 1 | 114.22
| 21 | 18 | 159.37 | 160.69 | 160.69 | 161.21 | 0.011336 | 3.18 | 5.65 | 5.46 | 1 | 94.49
| 21 | 22 | 159.37 | 160.85 | 160.85 | 161.42 | 0.011201 | 3.35 | 6.56 | 5.75 | 1 | 101.74
| 21 | 24 | 159.37 | 160.93 | 160.93 | 161.53 | 0.011032 | 3.41 | 7.03 | 5.9 | 1 | 104.16
| 21 | 27 | 159.37 | 161.04 | 161.04 | 161.67 | 0.010934 | 3.51 | 7.69 | 6.09 | 1 | 108.5
| 21 | 29 | 159.37 | 161.11 | 161.11 | 161.76 | 0.010851 | 3.57 | 8.12 | 6.22 | 1 | 110.99
| 21 | 31 | 159.37 | 161.18 | 161.18 | 161.85 | 0.010755 | 3.62 | 8.56 | 6.34 | 1 | 113.19
| 22 | 18 | 160.23 | 161.53 | 161.53 | 162.02 | 0.010987 | 3.1 | 5.8 | 5.93 | 1 | 90.23
| 22 | 22 | 160.23 | 161.69 | 161.69 | 162.23 | 0.010684 | 3.25 | 6.78 | 6.29 | 1 | 95.85
| 22 | 24 | 160.23 | 161.76 | 161.76 | 162.32 | 0.010648 | 3.32 | 7.23 | 6.46 | 1 | 99.03
| 22 | 27 | 160.23 | 161.86 | 161.86 | 162.46 | 0.010553 | 3.42 | 7.9 | 6.69 | 1 | 103.12
| 22 | 29 | 160.23 | 161.92 | 161.92 | 162.54 | 0.010575 | 3.48 | 8.32 | 6.83 | 1.01 | 106.29
| 22 | 31 | 160.23 | 161.99 | 161.99 | 162.63 | 0.010361 | 3.52 | 8.81 | 6.99 | 1 | 107.39
| 23 | 18 | 162.25 | 163.67 | 163.67 | 164.21 | 0.011535 | 3.24 | 5.56 | 5.21 | 1 | 97.25
| 23 | 22 | 162.25 | 163.84 | 163.84 | 164.43 | 0.011378 | 3.4 | 6.47 | 5.52 | 1 | 104.24
| 23 | 24 | 162.25 | 163.92 | 163.92 | 164.54 | 0.011279 | 3.47 | 6.93 | 5.67 | 1 | 107.14
| 23 | 27 | 162.25 | 164.04 | 164.04 | 164.68 | 0.011081 | 3.55 | 7.6 | 5.89 | 1 | 110.64
| 23 | 29 | 162.25 | 164.11 | 164.11 | 164.78 | 0.011071 | 3.62 | 8.02 | 6.02 | 1 | 113.69
| 23 | 31 | 162.25 | 164.18 | 164.18 | 164.87 | 0.010984 | 3.67 | 8.45 | 6.15 | 1 | 115.94
| 24 | 18 | 163.43 | 164.86 | 164.86 | 165.4 | 0.011603 | 3.25 | 5.54 | 5.13 | 1 | 97.98
| 24 | 22 | 163.43 | 165.03 | 165.03 | 165.63 | 0.011491 | 3.42 | 6.44 | 5.43 | 1 | 105.35
| 24 | 24 | 163.43 | 165.12 | 165.12 | 165.73 | 0.011321 | 3.48 | 6.9 | 5.58 | 1 | 107.74
| 24 | 27 | 163.43 | 165.23 | 165.23 | 165.88 | 0.011206 | 3.57 | 7.56 | 5.79 | 1 | 111.92
| 24 | 29 | 163.43 | 165.3 | 165.3 | 165.98 | 0.01121 | 3.64 | 7.97 | 5.91 | 1 | 115.12
| 24 | 31 | 163.43 | 165.37 | 165.37 | 166.07 | 0.011127 | 3.69 | 8.39 | 6.04 | 1 | 117.44
| 25 | 18 | 165.32 | 166.75 | 166.75 | 167.28 | 0.011512 | 3.24 | 5.56 | 5.17 | 1 | 97.24
| 25 | 22 | 165.32 | 166.92 | 166.92 | 167.51 | 0.011372 | 3.4 | 6.47 | 5.48 | 1 | 104.35
| 25 | 24 | 165.32 | 167 | 167 | 167.62 | 0.011256 | 3.47 | 6.92 | 5.63 | 1 | 107.12
| 25 | 27 | 165.32 | 167.12 | 167.12 | 167.76 | 0.011162 | 3.56 | 7.58 | 5.83 | 1 | 111.44
| 25 | 29 | 165.32 | 167.19 | 167.19 | 167.86 | 0.011094 | 3.62 | 8.01 | 5.96 | 1 | 114.03
| 25 | 31 | 165.32 | 167.26 | 167.26 | 167.95 | 0.01103 | 3.68 | 8.43 | 6.09 | 1 | 116.48
| 25.1 | 18 | 165.32 | 167.06 | 166.72 | 167.35 | 0.002274 | 2.39 | 7.54 | 6.08 | 0.68 | 22.36
| 25.1 | 22 | 165.32 | 167.26 | 166.9 | 167.58 | 0.00224 | 2.5 | 8.79 | 6.48 | 0.69 | 23.89
| 25.1 | 24 | 165.32 | 167.35 | 166.97 | 167.68 | 0.002226 | 2.55 | 9.4 | 6.67 | 0.69 | 24.58
| 25.1 | 27 | 165.32 | 167.48 | 167.08 | 167.83 | 0.002203 | 2.62 | 10.3 | 6.93 | 0.69 | 25.52
| 25.1 | 29 | 165.32 | 167.56 | 167.15 | 167.93 | 0.002189 | 2.66 | 10.88 | 7.1 | 0.69 | 26.09
| 25.1 | 31 | 165.32 | 167.65 | 167.22 | 168.02 | 0.002176 | 2.7 | 11.46 | 7.26 | 0.69 | 26.64
| 25.11 | 18 | 166.32 | 167.55 | 167.55 | 168 | 0.004669 | 2.99 | 6.02 | 6.59 | 1 | 37.45
| 25.11 | 22 | 166.32 | 167.69 | 167.69 | 168.2 | 0.004558 | 3.14 | 7.01 | 6.93 | 1 | 40.05
| 25.11 | 24 | 166.32 | 167.76 | 167.76 | 168.29 | 0.004534 | 3.21 | 7.48 | 7.09 | 1 | 41.38
| 25.11 | 27 | 166.32 | 167.85 | 167.85 | 168.41 | 0.004593 | 3.33 | 8.1 | 7.3 | 1.01 | 43.93
| 25.11 | 29 | 166.32 | 167.92 | 167.92 | 168.49 | 0.004469 | 3.37 | 8.61 | 7.46 | 1 | 44.29
| 25.11 | 31 | 166.32 | 167.98 | 167.98 | 168.57 | 0.00441 | 3.41 | 9.08 | 7.61 | 1 | 45.06
| 26 | 18 | 169.2 | 169.89 | 169.89 | 170.24 | 0.005305 | 2.61 | 6.9 | 10 | 1 | 31.54
| 26 | 22 | 169.2 | 169.99 | 169.99 | 170.39 | 0.005224 | 2.79 | 7.87 | 10 | 1.01 | 34.84
| 26 | 24 | 169.2 | 170.04 | 170.04 | 170.46 | 0.005131 | 2.87 | 8.37 | 10 | 1 | 36.06
| 26 | 27 | 169.2 | 170.11 | 170.11 | 170.56 | 0.005053 | 2.98 | 9.06 | 10 | 1 | 38.03
| 26 | 29 | 169.2 | 170.15 | 170.15 | 170.62 | 0.005008 | 3.05 | 9.51 | 10 | 1 | 39.26
| 26 | 31 | 169.2 | 170.19 | 170.19 | 170.69 | 0.00504 | 3.13 | 9.91 | 10 | 1 | 40.88
| 26.14 | 17 | 172.3 | 172.96 | 172.96 | 173.3 | 0.005352 | 2.56 | 6.64 | 10 | 1 | 30.75
| 26.14 | 21 | 172.3 | 173.07 | 173.07 | 173.45 | 0.00517 | 2.74 | 7.67 | 10 | 1 | 33.71
| 26.14 | 23 | 172.3 | 173.11 | 173.11 | 173.52 | 0.005182 | 2.83 | 8.12 | 10 | 1 | 35.49
| 26.14 | 26 | 172.3 | 173.18 | 173.18 | 173.62 | 0.005085 | 2.94 | 8.83 | 10 | 1 | 37.42
| 26.14 | 28 | 172.3 | 173.23 | 173.23 | 173.69 | 0.005027 | 3.01 | 9.29 | 10 | 1 | 38.63
| 26.14 | 29 | 172.3 | 173.25 | 173.25 | 173.72 | 0.005064 | 3.06 | 9.48 | 10 | 1 | 39.58
| 27 | 17 | 169.79 | 173.33 | 170.21 | 173.33 | 8e-06 | 0.23 | 73.92 | 21.77 | 0.04 | 0.21
| 27 | 21 | 169.79 | 173.48 | 170.27 | 173.49 | 1.1e-05 | 0.27 | 77.28 | 21.85 | 0.05 | 0.29
| 27 | 23 | 169.79 | 173.56 | 170.3 | 173.56 | 1.2e-05 | 0.29 | 78.9 | 21.88 | 0.05 | 0.33
| 27 | 26 | 169.79 | 173.66 | 170.34 | 173.67 | 1.4e-05 | 0.32 | 81.23 | 21.94 | 0.05 | 0.39
| 27 | 28 | 169.79 | 173.73 | 170.37 | 173.74 | 1.5e-05 | 0.34 | 82.74 | 21.97 | 0.06 | 0.44
| 27 | 29 | 169.79 | 173.77 | 170.38 | 173.77 | 1.6e-05 | 0.35 | 83.49 | 21.99 | 0.06 | 0.46
| 28 | 17 | 171.35 | 173.33 | 171.77 | 173.34 | 5.1e-05 | 0.42 | 40.72 | 21.18 | 0.1 | 0.84
| 28 | 21 | 171.35 | 173.48 | 171.83 | 173.49 | 6.1e-05 | 0.48 | 43.97 | 21.27 | 0.11 | 1.07
| 28 | 23 | 171.35 | 173.55 | 171.86 | 173.57 | 6.6e-05 | 0.51 | 45.54 | 21.32 | 0.11 | 1.19
| 28 | 26 | 171.35 | 173.66 | 171.91 | 173.68 | 7.2e-05 | 0.54 | 47.8 | 21.38 | 0.12 | 1.35
| 28 | 28 | 171.35 | 173.73 | 171.93 | 173.75 | 7.6e-05 | 0.57 | 49.26 | 21.42 | 0.12 | 1.46
| 28 | 29 | 171.35 | 173.76 | 171.95 | 173.78 | 7.8e-05 | 0.58 | 49.99 | 21.44 | 0.12 | 1.52
| 29 | 17 | 172.14 | 173.33 | 172.56 | 173.35 | 0.00027 | 0.7 | 24.21 | 20.84 | 0.21 | 2.83
| 29 | 21 | 172.14 | 173.48 | 172.62 | 173.51 | 0.000277 | 0.77 | 27.4 | 20.95 | 0.21 | 3.24
| 29 | 23 | 172.14 | 173.55 | 172.65 | 173.58 | 0.000279 | 0.79 | 28.94 | 21.01 | 0.22 | 3.42
| 29 | 26 | 172.14 | 173.66 | 172.69 | 173.69 | 0.000282 | 0.83 | 31.16 | 21.08 | 0.22 | 3.68
| 29 | 28 | 172.14 | 173.72 | 172.72 | 173.76 | 0.000283 | 0.86 | 32.59 | 21.13 | 0.22 | 3.84
| 29 | 29 | 172.14 | 173.76 | 172.74 | 173.8 | 0.000283 | 0.87 | 33.3 | 21.15 | 0.22 | 3.92
| 29.1 | 17 | 172.45 | 173.22 | 173.09 | 173.42 | 0.002702 | 1.99 | 8.54 | 12.19 | 0.76 | 17.77
| 29.1 | 21 | 172.45 | 173.37 | 173.19 | 173.58 | 0.002263 | 2.02 | 10.39 | 12.62 | 0.71 | 17.38
| 29.1 | 23 | 172.45 | 173.44 | 173.23 | 173.65 | 0.0021 | 2.03 | 11.31 | 12.83 | 0.69 | 17.23
| 29.1 | 26 | 172.45 | 173.54 | 173.29 | 173.76 | 0.001914 | 2.06 | 12.65 | 13.12 | 0.67 | 17.1
| 29.1 | 28 | 172.45 | 173.61 | 173.34 | 173.83 | 0.001813 | 2.07 | 13.53 | 13.31 | 0.66 | 17.04
| 29.1 | 29 | 172.45 | 173.64 | 173.36 | 173.86 | 0.001765 | 2.07 | 13.98 | 13.41 | 0.65 | 16.99
| 30 | 17 | 172.51 | 173.35 | 173.15 | 173.52 | 0.002 | 1.8 | 9.42 | 12.4 | 0.66 | 14.22
| 30 | 21 | 172.51 | 173.47 | 173.25 | 173.66 | 0.001937 | 1.92 | 10.94 | 12.75 | 0.66 | 15.48
| 30 | 23 | 172.51 | 173.54 | 173.29 | 173.73 | 0.001863 | 1.95 | 11.77 | 12.93 | 0.65 | 15.75
| 30 | 26 | 172.51 | 173.63 | 173.36 | 173.83 | 0.001764 | 2 | 13 | 13.2 | 0.64 | 16.08
| 30 | 28 | 172.51 | 173.69 | 173.4 | 173.9 | 0.001703 | 2.03 | 13.82 | 13.38 | 0.64 | 16.25
| 30 | 29 | 172.51 | 173.72 | 173.42 | 173.93 | 0.001673 | 2.04 | 14.23 | 13.47 | 0.63 | 16.32
| 30.49 | 17 | 172.67 | 173.61 | 173.61 | 174.07 | 0.005732 | 3.02 | 5.62 | 6 | 1 | 40.13
| 30.49 | 21 | 172.67 | 173.74 | 173.74 | 174.29 | 0.005814 | 3.26 | 6.44 | 6 | 1 | 45.08
| 30.49 | 23 | 172.67 | 173.81 | 173.81 | 174.39 | 0.005774 | 3.35 | 6.86 | 6 | 1 | 46.89
| 30.49 | 26 | 172.67 | 173.91 | 173.91 | 174.53 | 0.005773 | 3.49 | 7.46 | 6 | 1 | 49.76
| 30.49 | 28 | 172.67 | 173.97 | 173.97 | 174.63 | 0.005915 | 3.6 | 7.78 | 6 | 1.01 | 52.52
| 30.49 | 29 | 172.67 | 174.01 | 174.01 | 174.67 | 0.005797 | 3.61 | 8.02 | 6 | 1 | 52.58
| 31 | 17 | 172.67 | 173.71 | 173.61 | 174.09 | 0.002366 | 2.73 | 6.23 | 6 | 0.85 | 17.9
| 31 | 21 | 172.67 | 173.86 | 173.74 | 174.3 | 0.002395 | 2.94 | 7.15 | 6 | 0.86 | 20.04
| 31 | 23 | 172.67 | 173.93 | 173.81 | 174.4 | 0.002421 | 3.03 | 7.58 | 6 | 0.86 | 21.11
| 31 | 26 | 172.67 | 174.04 | 173.91 | 174.55 | 0.002457 | 3.17 | 8.2 | 6 | 0.87 | 22.63
| 31 | 28 | 172.67 | 174.11 | 173.98 | 174.64 | 0.00247 | 3.25 | 8.62 | 6 | 0.87 | 23.53
| 31 | 29 | 172.67 | 174.14 | 174.01 | 174.69 | 0.002492 | 3.3 | 8.8 | 6 | 0.87 | 24.08
| 31.08 | 17 | 172.67 | 173.78 | 173.61 | 174.11 | 0.001965 | 2.56 | 6.63 | 6 | 0.78 | 15.57
| 31.08 | 21 | 172.67 | 173.93 | 173.74 | 174.32 | 0.002015 | 2.77 | 7.59 | 6 | 0.79 | 17.57
| 31.08 | 23 | 172.67 | 174.01 | 173.81 | 174.43 | 0.002046 | 2.86 | 8.03 | 6 | 0.79 | 18.57
| 31.08 | 26 | 172.67 | 174.12 | 173.91 | 174.57 | 0.002088 | 3 | 8.68 | 6 | 0.8 | 19.98
| 31.08 | 28 | 172.67 | 174.19 | 173.98 | 174.67 | 0.002105 | 3.07 | 9.11 | 6 | 0.8 | 20.8
| 31.08 | 29 | 172.67 | 174.22 | 174.01 | 174.72 | 0.002129 | 3.12 | 9.3 | 6 | 0.8 | 21.32
| 31.09 | 17 | 172.67 | 173.79 | 173.61 | 174.12 | 0.00338 | 2.53 | 6.71 | 6 | 0.77 | 26.99
| 31.09 | 21 | 172.67 | 173.95 | 173.74 | 174.33 | 0.003473 | 2.74 | 7.67 | 6 | 0.77 | 30.52
| 31.09 | 23 | 172.67 | 174.02 | 173.81 | 174.43 | 0.003529 | 2.83 | 8.11 | 6 | 0.78 | 32.26
| 31.09 | 26 | 172.67 | 174.13 | 173.91 | 174.58 | 0.003603 | 2.97 | 8.77 | 6 | 0.78 | 34.72
| 31.09 | 28 | 172.67 | 174.2 | 173.97 | 174.68 | 0.003635 | 3.04 | 9.2 | 6 | 0.78 | 36.17
| 31.09 | 29 | 172.67 | 174.24 | 174.01 | 174.72 | 0.003675 | 3.09 | 9.39 | 6 | 0.79 | 37.07
| 32 | 17 | 175.39 | 176.78 | 176.78 | 177.33 | 0.005568 | 3.29 | 5.16 | 4.65 | 1 | 45.3
| 32 | 21 | 175.39 | 176.96 | 176.96 | 177.58 | 0.005532 | 3.48 | 6.04 | 4.89 | 1 | 49.07
| 32 | 23 | 175.39 | 177.05 | 177.05 | 177.69 | 0.005499 | 3.56 | 6.47 | 5.01 | 1 | 50.63
| 32 | 26 | 175.39 | 177.17 | 177.17 | 177.85 | 0.005471 | 3.66 | 7.09 | 5.17 | 1 | 52.92
| 32 | 28 | 175.39 | 177.25 | 177.25 | 177.96 | 0.005465 | 3.73 | 7.5 | 5.27 | 1 | 54.42
| 32 | 29 | 175.39 | 177.29 | 177.29 | 178.01 | 0.005432 | 3.76 | 7.71 | 5.33 | 1 | 54.9
| 33 | 9 | 176.57 | 177.6 | 177.6 | 178 | 0.005795 | 2.78 | 3.23 | 4.07 | 1 | 35.56
| 33 | 11 | 176.57 | 177.73 | 177.73 | 178.16 | 0.005727 | 2.93 | 3.76 | 4.3 | 1 | 38.2
| 33 | 13 | 176.57 | 177.85 | 177.85 | 178.32 | 0.005625 | 3.04 | 4.28 | 4.51 | 1 | 40.23
| 33 | 14 | 176.57 | 177.9 | 177.9 | 178.39 | 0.005625 | 3.1 | 4.51 | 4.55 | 1 | 41.55
| 33 | 15 | 176.57 | 177.94 | 177.94 | 178.46 | 0.005646 | 3.17 | 4.72 | 4.57 | 1 | 43.01
| 33 | 15 | 176.57 | 177.94 | 177.94 | 178.46 | 0.005646 | 3.17 | 4.72 | 4.57 | 1 | 43.01
| 33.05 | 9 | 176.64 | 177.97 | 177.25 | 178.03 | 0.000605 | 1.13 | 7.98 | 6 | 0.03 | 3.39
| 33.05 | 11 | 176.64 | 178.13 | 177.33 | 178.21 | 0.000678 | 1.23 | 8.93 | 6 | 0.03 | 3.98
| 33.05 | 13 | 176.64 | 178.27 | 177.42 | 178.36 | 0.000951 | 1.37 | 9.5 | 4 | 0.03 | 5.06
| 33.05 | 14 | 176.64 | 178.33 | 177.46 | 178.43 | 0.001029 | 1.43 | 9.76 | 4 | 0.03 | 5.55
| 33.05 | 15 | 176.64 | 178.39 | 177.5 | 178.51 | 0.001107 | 1.5 | 10 | 4 | 0.04 | 6.03
| 33.05 | 15 | 176.64 | 178.39 | 177.5 | 178.51 | 0.001107 | 1.5 | 10 | 4 | 0.04 | 6.03
| 33.1 | 9 | 176.64 | 177.97 | 177.25 | 178.04 | 0.000602 | 1.13 | 7.99 | 6 | 0.03 | 3.37
| 33.1 | 11 | 176.64 | 178.13 | 177.33 | 178.21 | 0.000675 | 1.23 | 8.94 | 6 | 0.03 | 3.96
| 33.1 | 13 | 176.64 | 178.27 | 177.42 | 178.36 | 0.000948 | 1.37 | 9.51 | 4 | 0.03 | 5.05
| 33.1 | 14 | 176.64 | 178.33 | 177.46 | 178.44 | 0.001025 | 1.43 | 9.77 | 4 | 0.03 | 5.53
| 33.1 | 15 | 176.64 | 178.4 | 177.5 | 178.51 | 0.001103 | 1.5 | 10.02 | 4 | 0.04 | 6.01
| 33.1 | 15 | 176.64 | 178.4 | 177.5 | 178.51 | 0.001103 | 1.5 | 10.02 | 4 | 0.04 | 6.01
| 34 | 9 | 177.52 | 178.77 | 178.77 | 179.14 | 0.004332 | 2.69 | 3.35 | 4.55 | 1 | 26.77
| 34 | 11 | 177.52 | 178.9 | 178.9 | 179.29 | 0.004195 | 2.79 | 3.94 | 4.92 | 1 | 28.12
| 34 | 13 | 177.52 | 179 | 179 | 179.43 | 0.004164 | 2.9 | 4.48 | 5.24 | 1 | 29.76
| 34 | 14 | 177.52 | 179.05 | 179.05 | 179.5 | 0.004123 | 2.95 | 4.75 | 5.4 | 1 | 30.35
| 34 | 15 | 177.52 | 179.11 | 179.11 | 179.56 | 0.004049 | 2.98 | 5.04 | 5.55 | 1 | 30.69
| 34 | 15 | 177.52 | 179.11 | 179.11 | 179.56 | 0.004049 | 2.98 | 5.04 | 5.55 | 1 | 30.69
| 35 | 9 | 178.13 | 179.31 | 179.31 | 179.66 | 0.004237 | 2.64 | 3.41 | 4.81 | 1 | 25.9
| 35 | 11 | 178.13 | 179.42 | 179.42 | 179.81 | 0.004152 | 2.75 | 3.99 | 5.18 | 1 | 27.48
| 35 | 13 | 178.13 | 179.53 | 179.53 | 179.94 | 0.00403 | 2.84 | 4.58 | 5.54 | 1 | 28.57
| 35 | 14 | 178.13 | 179.58 | 179.58 | 180 | 0.003981 | 2.88 | 4.86 | 5.7 | 1 | 29.09
| 35 | 15 | 178.13 | 179.63 | 179.63 | 180.06 | 0.003941 | 2.92 | 5.14 | 5.85 | 1 | 29.61
| 35 | 15 | 178.13 | 179.63 | 179.63 | 180.06 | 0.003941 | 2.92 | 5.14 | 5.85 | 1 | 29.61
| 35.06 | 9 | 178.16 | 179.98 | 179.98 | 180.37 | 0.006643 | 2.76 | 3.26 | 4.21 | 1 | 30.95
| 35.06 | 11 | 178.16 | 180.12 | 180.12 | 180.52 | 0.006146 | 2.8 | 3.93 | 4.89 | 1 | 31.08
| 35.06 | 13 | 178.16 | 180.25 | 180.25 | 180.66 | 0.005821 | 2.85 | 4.55 | 5.46 | 1 | 31.55
| 35.06 | 14 | 178.16 | 180.3 | 180.3 | 180.72 | 0.005696 | 2.88 | 4.86 | 5.71 | 1 | 31.85
| 35.06 | 15 | 178.16 | 180.35 | 180.35 | 180.78 | 0.005626 | 2.92 | 5.14 | 5.94 | 1 | 32.35
| 35.06 | 15 | 178.16 | 180.35 | 180.35 | 180.78 | 0.005626 | 2.92 | 5.14 | 5.94 | 1 | 32.35
| 35.07 | 9 | 179.06 | 180.28 | 180.28 | 180.6 | 0.004595 | 2.5 | 3.59 | 5.64 | 1 | 24.42
| 35.07 | 11 | 179.06 | 180.39 | 180.39 | 180.74 | 0.004447 | 2.6 | 4.23 | 6.14 | 1 | 25.66
| 35.07 | 13 | 179.06 | 180.49 | 180.49 | 180.86 | 0.004318 | 2.69 | 4.83 | 6.51 | 1 | 26.84
| 35.07 | 14 | 179.06 | 180.53 | 180.53 | 180.91 | 0.004282 | 2.75 | 5.09 | 6.58 | 1 | 27.63
| 35.07 | 15 | 179.06 | 180.56 | 180.56 | 180.97 | 0.004327 | 2.82 | 5.32 | 6.64 | 1.01 | 28.78
| 35.07 | 15 | 179.06 | 180.56 | 180.56 | 180.97 | 0.004327 | 2.82 | 5.32 | 6.64 | 1.01 | 28.78
| 35.44 | 9 | 179.67 | 181.39 | 181.39 | 181.76 | 0.006122 | 2.68 | 3.36 | 4.58 | 1 | 29.04
| 35.44 | 11 | 179.67 | 181.53 | 181.53 | 181.91 | 0.005759 | 2.74 | 4.02 | 5.25 | 1 | 29.56
| 35.44 | 13 | 179.67 | 181.64 | 181.64 | 182.04 | 0.005447 | 2.79 | 4.66 | 5.84 | 1 | 29.98
| 35.44 | 14 | 179.67 | 181.69 | 181.69 | 182.1 | 0.005362 | 2.82 | 4.96 | 6.09 | 1 | 30.4
| 35.44 | 15 | 179.67 | 181.74 | 181.74 | 182.16 | 0.005286 | 2.86 | 5.25 | 6.33 | 1 | 30.82
| 35.44 | 15 | 179.67 | 181.74 | 181.74 | 182.16 | 0.005286 | 2.86 | 5.25 | 6.33 | 1 | 30.82
| 35.45 | 9 | 180.57 | 181.71 | 181.71 | 182.01 | 0.004081 | 2.42 | 3.72 | 6.2 | 1 | 22.49
| 35.45 | 11 | 180.57 | 181.81 | 181.81 | 182.14 | 0.004032 | 2.53 | 4.35 | 6.68 | 1 | 24.03
| 35.45 | 13 | 180.57 | 181.9 | 181.9 | 182.25 | 0.003932 | 2.62 | 4.97 | 7.14 | 1 | 25.08
| 35.45 | 14 | 180.57 | 181.94 | 181.94 | 182.3 | 0.003866 | 2.65 | 5.29 | 7.36 | 1 | 25.44
| 35.45 | 15 | 180.57 | 181.98 | 181.98 | 182.35 | 0.003867 | 2.7 | 5.56 | 7.51 | 1 | 26.18
| 35.45 | 15 | 180.57 | 181.98 | 181.98 | 182.35 | 0.003867 | 2.7 | 5.56 | 7.51 | 1 | 26.18
| 36 | 9 | 180.75 | 181.82 | 181.82 | 182.15 | 0.004133 | 2.55 | 3.53 | 5.31 | 1 | 24.47
| 36 | 11 | 180.75 | 181.93 | 181.93 | 182.29 | 0.004034 | 2.66 | 4.13 | 5.72 | 1 | 25.91
| 36 | 13 | 180.75 | 182.02 | 182.02 | 182.41 | 0.003969 | 2.76 | 4.71 | 6.09 | 1 | 27.26
| 36 | 14 | 180.75 | 182.07 | 182.07 | 182.47 | 0.003895 | 2.79 | 5.01 | 6.27 | 1 | 27.61
| 36 | 15 | 180.75 | 182.12 | 182.12 | 182.53 | 0.003851 | 2.83 | 5.3 | 6.44 | 1 | 28.09
| 36 | 15 | 180.75 | 182.12 | 182.12 | 182.53 | 0.003851 | 2.83 | 5.3 | 6.44 | 1 | 28.09
| 37 | 9 | 180.86 | 182.1 | 182.1 | 182.51 | 0.004698 | 2.86 | 3.15 | 3.79 | 1 | 30
| 37 | 11 | 180.86 | 182.24 | 182.24 | 182.69 | 0.004559 | 2.98 | 3.7 | 4.07 | 1 | 31.6
| 37 | 13 | 180.86 | 182.36 | 182.36 | 182.85 | 0.004513 | 3.09 | 4.2 | 4.31 | 1 | 33.37
| 37 | 14 | 180.86 | 182.42 | 182.42 | 182.92 | 0.00449 | 3.14 | 4.45 | 4.43 | 1 | 34.17
| 37 | 15 | 180.86 | 182.47 | 182.47 | 182.99 | 0.004463 | 3.19 | 4.7 | 4.54 | 1 | 34.89
| 37 | 15 | 180.86 | 182.47 | 182.47 | 182.99 | 0.004463 | 3.19 | 4.7 | 4.54 | 1 | 34.89
| 37.01 | 9 | 181.76 | 182.9 | 182.9 | 183.27 | 0.004321 | 2.68 | 3.36 | 4.59 | 1 | 26.63
| 37.01 | 11 | 181.76 | 183.02 | 183.02 | 183.42 | 0.004237 | 2.8 | 3.93 | 4.93 | 1 | 28.3
| 37.01 | 13 | 181.76 | 183.13 | 183.13 | 183.56 | 0.004156 | 2.9 | 4.48 | 5.25 | 1 | 29.69
| 37.01 | 14 | 181.76 | 183.18 | 183.18 | 183.62 | 0.004102 | 2.94 | 4.76 | 5.4 | 1 | 30.21
| 37.01 | 15 | 181.76 | 183.23 | 183.23 | 183.68 | 0.004117 | 3 | 5.01 | 5.53 | 1 | 31.1
| 37.01 | 15 | 181.76 | 183.23 | 183.23 | 183.68 | 0.004117 | 3 | 5.01 | 5.53 | 1 | 31.1
| 38 | 9 | 182.8 | 183.61 | 183.61 | 183.89 | 0.004149 | 2.36 | 3.82 | 6.76 | 1 | 21.76
| 38 | 11 | 182.8 | 183.7 | 183.7 | 184.01 | 0.004013 | 2.47 | 4.45 | 7.13 | 1 | 23.18
| 38 | 13 | 182.8 | 183.78 | 183.78 | 184.12 | 0.003924 | 2.58 | 5.05 | 7.46 | 1 | 24.5
| 38 | 14 | 182.8 | 183.82 | 183.82 | 184.17 | 0.003862 | 2.62 | 5.35 | 7.62 | 1 | 24.98
| 38 | 15 | 182.8 | 183.86 | 183.86 | 184.22 | 0.003893 | 2.68 | 5.61 | 7.76 | 1 | 25.89
| 38 | 15 | 182.8 | 183.86 | 183.86 | 184.22 | 0.003893 | 2.68 | 5.61 | 7.76 | 1 | 25.89
| 38.2 | 9 | 183.11 | 184.35 | 184.35 | 184.77 | 0.004728 | 2.87 | 3.13 | 3.74 | 1 | 30.24
| 38.2 | 11 | 183.11 | 184.49 | 184.49 | 184.95 | 0.004601 | 2.99 | 3.68 | 4.01 | 1 | 31.92
| 38.2 | 13 | 183.11 | 184.62 | 184.62 | 185.11 | 0.004521 | 3.1 | 4.19 | 4.26 | 1 | 33.51
| 38.2 | 14 | 183.11 | 184.68 | 184.68 | 185.18 | 0.004512 | 3.15 | 4.44 | 4.37 | 1 | 34.39
| 38.2 | 15 | 183.11 | 184.73 | 184.73 | 185.25 | 0.004503 | 3.21 | 4.68 | 4.47 | 1 | 35.23
| 38.2 | 15 | 183.11 | 184.73 | 184.73 | 185.25 | 0.004503 | 3.21 | 4.68 | 4.47 | 1 | 35.23
| 38.21 | 9 | 184.01 | 185.12 | 185.12 | 185.47 | 0.004201 | 2.61 | 3.44 | 4.91 | 1 | 25.46
| 38.21 | 11 | 184.01 | 185.23 | 185.23 | 185.61 | 0.004126 | 2.74 | 4.02 | 5.24 | 1 | 27.19
| 38.21 | 13 | 184.01 | 185.33 | 185.33 | 185.75 | 0.004069 | 2.87 | 4.53 | 5.35 | 0.99 | 29.05
| 38.21 | 14 | 184.01 | 185.37 | 185.37 | 185.81 | 0.004107 | 2.94 | 4.76 | 5.4 | 1 | 30.26
| 38.21 | 15 | 184.01 | 185.42 | 185.42 | 185.87 | 0.004055 | 2.99 | 5.02 | 5.46 | 1 | 30.9
| 38.21 | 15 | 184.01 | 185.42 | 185.42 | 185.87 | 0.004055 | 2.99 | 5.02 | 5.46 | 1 | 30.9
| 39 | 9 | 184.26 | 185.75 | 185.75 | 186.33 | 0.007635 | 3.39 | 2.66 | 2.28 | 1 | 43.6
| 39 | 11 | 184.26 | 185.93 | 185.93 | 186.58 | 0.007781 | 3.57 | 3.08 | 2.4 | 1 | 47.39
| 39 | 13 | 184.26 | 186.11 | 186.11 | 186.8 | 0.007739 | 3.69 | 3.52 | 2.51 | 1 | 49.88
| 39 | 14 | 184.26 | 186.19 | 186.19 | 186.91 | 0.007774 | 3.76 | 3.72 | 2.56 | 1 | 51.31
| 39 | 15 | 184.26 | 186.26 | 186.26 | 187.01 | 0.007798 | 3.82 | 3.92 | 2.62 | 1 | 52.58
| 39 | 15 | 184.26 | 186.26 | 186.26 | 187.01 | 0.007798 | 3.82 | 3.92 | 2.62 | 1 | 52.58
| 39.01 | 9 | 185.46 | 186.75 | 186.75 | 187.21 | 0.005717 | 3.02 | 2.98 | 3.24 | 1 | 34.15
| 39.01 | 11 | 185.46 | 186.91 | 186.91 | 187.4 | 0.005473 | 3.1 | 3.55 | 3.65 | 1 | 35.13
| 39.01 | 13 | 185.46 | 187.06 | 187.06 | 187.57 | 0.005246 | 3.17 | 4.11 | 4.01 | 1 | 35.89
| 39.01 | 14 | 185.46 | 187.12 | 187.12 | 187.65 | 0.005187 | 3.21 | 4.37 | 4.17 | 1 | 36.48
| 39.01 | 15 | 185.46 | 187.19 | 187.19 | 187.72 | 0.005095 | 3.24 | 4.64 | 4.32 | 1 | 36.82
| 39.01 | 15 | 185.46 | 187.19 | 187.19 | 187.72 | 0.005095 | 3.24 | 4.64 | 4.32 | 1 | 36.82
| 39.29 | 9 | 185.8 | 187.04 | 187.04 | 187.4 | 0.004271 | 2.64 | 3.4 | 4.78 | 1 | 26.03
| 39.29 | 11 | 185.8 | 187.16 | 187.16 | 187.55 | 0.004175 | 2.77 | 3.97 | 5.06 | 1 | 27.74
| 39.29 | 13 | 185.8 | 187.35 | 187.26 | 187.7 | 0.003109 | 2.61 | 4.97 | 5.37 | 0.87 | 23.63
| 39.29 | 14 | 185.8 | 187.43 | 187.3 | 187.77 | 0.002888 | 2.6 | 5.39 | 5.49 | 0.84 | 22.99
| 39.29 | 15 | 185.8 | 187.5 | 187.35 | 187.84 | 0.002736 | 2.6 | 5.78 | 5.6 | 0.82 | 22.67
| 39.29 | 15 | 185.8 | 187.5 | 187.35 | 187.84 | 0.002736 | 2.6 | 5.78 | 5.6 | 0.82 | 22.67
| 39.3 | 9 | 185.8 | 187.36 | 186.49 | 187.43 | 0.00076 | 1.19 | 7.58 | 1.5 | 0.03 | 3.87
| 39.3 | 11 | 185.8 | 187.48 | 186.59 | 187.58 | 0.001072 | 1.42 | 7.76 | 1.5 | 0.03 | 5.5
| 39.3 | 13 | 185.8 | 187.58 | 186.68 | 187.72 | 0.001427 | 1.64 | 7.92 | 1.5 | 0.04 | 7.36
| 39.3 | 14 | 185.8 | 187.64 | 186.73 | 187.79 | 0.001999 | 1.72 | 8.16 | 5 | 0.04 | 8.56
| 39.3 | 15 | 185.8 | 187.7 | 186.77 | 187.86 | 0.002061 | 1.78 | 8.45 | 5 | 0.04 | 9.08
| 39.3 | 15 | 185.8 | 187.7 | 186.77 | 187.86 | 0.002061 | 1.78 | 8.45 | 5 | 0.04 | 9.08
| 39.35 | 9 | 185.8 | 187.36 | 186.49 | 187.43 | 0.000759 | 1.19 | 7.59 | 1.5 | 0.03 | 3.86
| 39.35 | 11 | 185.8 | 187.48 | 186.59 | 187.58 | 0.001071 | 1.42 | 7.77 | 1.5 | 0.03 | 5.49
| 39.35 | 13 | 185.8 | 187.59 | 186.68 | 187.73 | 0.00142 | 1.64 | 7.94 | 1.5 | 0.04 | 7.33
| 39.35 | 14 | 185.8 | 187.66 | 186.73 | 187.8 | 0.001942 | 1.7 | 8.24 | 5 | 0.04 | 8.38
| 39.35 | 15 | 185.8 | 187.72 | 186.77 | 187.87 | 0.002004 | 1.76 | 8.53 | 5 | 0.04 | 8.9
| 39.35 | 15 | 185.8 | 187.72 | 186.77 | 187.87 | 0.002004 | 1.76 | 8.53 | 5 | 0.04 | 8.9
| 39.36 | 9 | 185.8 | 187.28 | 187.04 | 187.47 | 0.001891 | 1.95 | 4.6 | 5.49 | 0.68 | 13.49
| 39.36 | 11 | 185.8 | 187.4 | 187.16 | 187.62 | 0.001913 | 2.07 | 5.32 | 5.87 | 0.69 | 14.72
| 39.36 | 13 | 185.8 | 187.53 | 187.27 | 187.76 | 0.001867 | 2.14 | 6.08 | 6.24 | 0.69 | 15.39
| 39.36 | 14 | 185.8 | 187.6 | 187.32 | 187.83 | 0.001781 | 2.14 | 6.54 | 6.45 | 0.68 | 15.24
| 39.36 | 15 | 185.8 | 187.66 | 187.37 | 187.9 | 0.001738 | 2.16 | 6.94 | 6.64 | 0.67 | 15.35
| 39.36 | 15 | 185.8 | 187.66 | 187.37 | 187.9 | 0.001738 | 2.16 | 6.94 | 6.64 | 0.67 | 15.35
| 40 | 9 | 186.3 | 187.54 | 187.54 | 187.9 | 0.004253 | 2.64 | 3.41 | 4.78 | 1 | 25.95
| 40 | 11 | 186.3 | 187.66 | 187.66 | 188.05 | 0.004164 | 2.75 | 3.99 | 5.17 | 1 | 27.5
| 40 | 13 | 186.3 | 187.77 | 187.77 | 188.18 | 0.004077 | 2.85 | 4.56 | 5.52 | 1 | 28.77
| 40 | 14 | 186.3 | 187.82 | 187.82 | 188.24 | 0.004005 | 2.88 | 4.86 | 5.69 | 1 | 29.16
| 40 | 15 | 186.3 | 187.87 | 187.87 | 188.3 | 0.003984 | 2.93 | 5.13 | 5.84 | 1 | 29.79
| 40 | 15 | 186.3 | 187.87 | 187.87 | 188.3 | 0.003984 | 2.93 | 5.13 | 5.84 | 1 | 29.79
| 40.29 | 9 | 187.87 | 189.11 | 189.11 | 189.47 | 0.004309 | 2.65 | 3.39 | 4.77 | 1 | 26.22
| 40.29 | 11 | 187.87 | 189.22 | 189.22 | 189.62 | 0.004229 | 2.78 | 3.95 | 5.05 | 1 | 28.02
| 40.29 | 13 | 187.87 | 189.33 | 189.33 | 189.76 | 0.00413 | 2.89 | 4.49 | 5.22 | 1 | 29.56
| 40.29 | 14 | 187.87 | 189.37 | 189.37 | 189.82 | 0.004135 | 2.96 | 4.73 | 5.29 | 1 | 30.54
| 40.29 | 15 | 187.87 | 189.41 | 189.41 | 189.88 | 0.004198 | 3.03 | 4.95 | 5.36 | 1.01 | 31.81
| 40.29 | 15 | 187.87 | 189.41 | 189.41 | 189.88 | 0.004198 | 3.03 | 4.95 | 5.36 | 1.01 | 31.81
| 40.3 | 9 | 187.89 | 189.38 | 188.69 | 189.49 | 0.000824 | 1.51 | 5.95 | 4 | 0.4 | 5.68
| 40.3 | 11 | 187.89 | 189.48 | 188.81 | 189.64 | 0.002058 | 1.81 | 6.09 | 1 | 0.04 | 9.32
| 40.3 | 13 | 187.89 | 189.55 | 188.91 | 189.78 | 0.0028 | 2.11 | 6.16 | 1 | 0.05 | 12.7
| 40.3 | 14 | 187.89 | 189.58 | 188.97 | 189.84 | 0.003214 | 2.26 | 6.19 | 1 | 0.05 | 14.58
| 40.3 | 15 | 187.89 | 189.61 | 189.02 | 189.9 | 0.003658 | 2.41 | 6.22 | 1 | 0.06 | 16.6
| 40.3 | 15 | 187.89 | 189.61 | 189.02 | 189.9 | 0.003658 | 2.41 | 6.22 | 1 | 0.06 | 16.6
| 40.42 | 9 | 187.97 | 189.38 | 188.77 | 189.51 | 0.00095 | 1.6 | 5.64 | 4 | 0.43 | 6.38
| 40.42 | 11 | 187.97 | 189.5 | 188.89 | 189.67 | 0.002099 | 1.82 | 6.03 | 1 | 0.04 | 9.5
| 40.42 | 13 | 187.97 | 189.58 | 188.99 | 189.81 | 0.002846 | 2.13 | 6.11 | 1 | 0.05 | 12.9
| 40.42 | 14 | 187.97 | 189.62 | 189.05 | 189.88 | 0.003261 | 2.28 | 6.15 | 1 | 0.05 | 14.79
| 40.42 | 15 | 187.97 | 189.65 | 189.1 | 189.95 | 0.003704 | 2.43 | 6.18 | 1 | 0.06 | 16.8
| 40.42 | 15 | 187.97 | 189.65 | 189.1 | 189.95 | 0.003704 | 2.43 | 6.18 | 1 | 0.06 | 16.8
| 40.43 | 9 | 187.97 | 189.52 | 189.52 | 190.28 | 0.012151 | 3.88 | 2.32 | 1.5 | 1 | 60.16
| 40.43 | 11 | 187.97 | 189.74 | 189.74 | 190.61 | 0.013156 | 4.15 | 2.65 | 1.5 | 1 | 67.91
| 40.43 | 13 | 187.97 | 190.31 | 190.31 | 190.91 | 0.009135 | 3.42 | 3.8 | 3.19 | 1 | 46.27
| 40.43 | 14 | 187.97 | 190.44 | 190.44 | 190.99 | 0.008342 | 3.31 | 4.23 | 3.79 | 1 | 43.1
| 40.43 | 15 | 187.97 | 190.53 | 190.53 | 191.07 | 0.007849 | 3.26 | 4.6 | 4.24 | 1 | 41.51
| 40.43 | 15 | 187.97 | 190.53 | 190.53 | 191.07 | 0.007849 | 3.26 | 4.6 | 4.24 | 1 | 41.51
| 41 | 9 | 188.21 | 189.76 | 189.76 | 190.52 | 0.012151 | 3.88 | 2.32 | 1.5 | 1 | 60.16
| 41 | 11 | 188.21 | 189.98 | 189.98 | 190.85 | 0.013126 | 4.15 | 2.65 | 1.5 | 1 | 67.77
| 41 | 13 | 188.21 | 190.55 | 190.55 | 191.15 | 0.009197 | 3.43 | 3.79 | 3.16 | 1 | 46.59
| 41 | 14 | 188.21 | 190.67 | 190.67 | 191.23 | 0.008384 | 3.32 | 4.22 | 3.77 | 1 | 43.31
| 41 | 15 | 188.21 | 190.76 | 190.76 | 191.31 | 0.00796 | 3.28 | 4.57 | 4.2 | 1 | 42.04
| 41 | 15 | 188.21 | 190.76 | 190.76 | 191.31 | 0.00796 | 3.28 | 4.57 | 4.2 | 1 | 42.04
| 41.01 | 7 | 189.21 | 190.65 | 190.65 | 191.01 | 0.018559 | 2.66 | 2.63 | 3.66 | 1 | 81.47
| 41.01 | 8 | 189.21 | 190.74 | 190.74 | 191.11 | 0.017669 | 2.67 | 2.99 | 4.11 | 1 | 81.21
| 41.01 | 9 | 189.21 | 190.84 | 190.82 | 191.19 | 0.016014 | 2.65 | 3.4 | 4.48 | 0.97 | 78.17
| 41.01 | 10 | 189.21 | 190.9 | 190.88 | 191.27 | 0.015573 | 2.72 | 3.68 | 4.55 | 0.96 | 80.56
| 41.01 | 11 | 189.21 | 190.93 | 190.93 | 191.35 | 0.016624 | 2.86 | 3.84 | 4.59 | 1 | 88.63
| 41.01 | 11 | 189.21 | 190.93 | 190.93 | 191.35 | 0.016624 | 2.86 | 3.84 | 4.59 | 1 | 88.63
| 42 | 7 | 190.1 | 191.17 | 190.81 | 191.27 | 0.002715 | 1.4 | 4.99 | 6.14 | 0.5 | 19.33
| 42 | 8 | 190.1 | 191.25 | 190.87 | 191.36 | 0.002672 | 1.45 | 5.52 | 6.38 | 0.5 | 20.21
| 42 | 9 | 190.1 | 191.33 | 190.92 | 191.44 | 0.00268 | 1.5 | 5.99 | 6.53 | 0.5 | 21.34
| 42 | 10 | 190.1 | 191.4 | 190.97 | 191.52 | 0.002639 | 1.54 | 6.47 | 6.6 | 0.5 | 22.17
| 42 | 11 | 190.1 | 191.47 | 191.02 | 191.6 | 0.00259 | 1.58 | 6.96 | 6.67 | 0.49 | 22.85
| 42 | 11 | 190.1 | 191.47 | 191.02 | 191.6 | 0.00259 | 1.58 | 6.96 | 6.67 | 0.49 | 22.85
| 42.25 | 7 | 190.17 | 191.77 | 191.77 | 192.16 | 0.019711 | 2.77 | 2.53 | 3.23 | 1 | 87.83
| 42.25 | 8 | 190.17 | 191.87 | 191.87 | 192.27 | 0.018734 | 2.8 | 2.86 | 3.56 | 1 | 88.26
| 42.25 | 9 | 190.17 | 191.95 | 191.95 | 192.36 | 0.017949 | 2.83 | 3.18 | 3.85 | 1 | 88.92
| 42.25 | 10 | 190.17 | 192.02 | 192.02 | 192.45 | 0.017653 | 2.9 | 3.45 | 3.98 | 1 | 91.83
| 42.25 | 11 | 190.17 | 192.08 | 192.08 | 192.53 | 0.017532 | 2.98 | 3.69 | 4.07 | 1 | 95.3
| 42.25 | 11 | 190.17 | 192.08 | 192.08 | 192.53 | 0.017532 | 2.98 | 3.69 | 4.07 | 1 | 95.3
| 42.26 | 7 | 191.17 | 192.14 | 192.14 | 192.45 | 0.012085 | 2.46 | 2.85 | 4.66 | 1 | 65.07
| 42.26 | 8 | 191.17 | 192.21 | 192.21 | 192.53 | 0.011753 | 2.52 | 3.18 | 4.91 | 1 | 66.97
| 42.26 | 9 | 191.17 | 192.27 | 192.27 | 192.61 | 0.011513 | 2.57 | 3.5 | 5.13 | 1 | 68.89
| 42.26 | 10 | 191.17 | 192.33 | 192.33 | 192.69 | 0.011443 | 2.64 | 3.79 | 5.33 | 1 | 71.37
| 42.26 | 11 | 191.17 | 192.38 | 192.38 | 192.75 | 0.011334 | 2.69 | 4.09 | 5.53 | 1 | 73.43
| 42.26 | 11 | 191.17 | 192.38 | 192.38 | 192.75 | 0.011334 | 2.69 | 4.09 | 5.53 | 1 | 73.43
| 42.49 | 7 | 191.17 | 192.46 | 192.17 | 192.6 | 0.00396 | 1.65 | 4.25 | 5.37 | 0.59 | 26.99
| 42.49 | 8 | 191.17 | 192.54 | 192.24 | 192.69 | 0.004066 | 1.72 | 4.65 | 5.6 | 0.6 | 29.01
| 42.49 | 9 | 191.17 | 192.6 | 192.3 | 192.77 | 0.00416 | 1.79 | 5.04 | 5.82 | 0.61 | 30.9
| 42.49 | 10 | 191.17 | 192.67 | 192.36 | 192.84 | 0.004192 | 1.84 | 5.44 | 6.04 | 0.62 | 32.36
| 42.49 | 11 | 191.17 | 192.73 | 192.42 | 192.92 | 0.004251 | 1.89 | 5.81 | 6.23 | 0.63 | 33.93
| 42.49 | 11 | 191.17 | 192.73 | 192.42 | 192.92 | 0.004251 | 1.89 | 5.81 | 6.23 | 0.63 | 33.93
| 43 | 7 | 191.18 | 192.44 | 192 | 192.62 | 0.003019 | 1.85 | 3.79 | 3 | 0.04 | 10.6
| 43 | 8 | 191.18 | 192.5 | 192.08 | 192.71 | 0.004308 | 2.04 | 3.93 | 1.5 | 0.05 | 13.41
| 43 | 9 | 191.18 | 192.54 | 192.15 | 192.8 | 0.005259 | 2.25 | 3.99 | 1.5 | 0.05 | 16.41
| 43 | 10 | 191.18 | 192.58 | 192.22 | 192.89 | 0.006291 | 2.47 | 4.05 | 1.5 | 0.06 | 19.68
| 43 | 11 | 191.18 | 192.61 | 192.29 | 192.98 | 0.007438 | 2.69 | 4.09 | 1.5 | 0.06 | 23.3
| 43 | 11 | 191.18 | 192.61 | 192.29 | 192.98 | 0.007438 | 2.69 | 4.09 | 1.5 | 0.06 | 23.3
| 43.05 | 7 | 191.2 | 192.46 | 192.02 | 192.63 | 0.003053 | 1.86 | 3.77 | 3 | 0.04 | 10.71
| 43.05 | 8 | 191.2 | 192.52 | 192.1 | 192.73 | 0.00354 | 2.02 | 3.97 | 3 | 0.05 | 12.59
| 43.05 | 9 | 191.2 | 192.59 | 192.17 | 192.83 | 0.003992 | 2.16 | 4.16 | 3 | 0.05 | 14.39
| 43.05 | 10 | 191.2 | 192.65 | 192.24 | 192.92 | 0.004417 | 2.29 | 4.36 | 3 | 0.05 | 16.12
| 43.05 | 11 | 191.2 | 192.72 | 192.31 | 193.02 | 0.005746 | 2.43 | 4.53 | 1.5 | 0.06 | 18.79
| 43.05 | 11 | 191.2 | 192.72 | 192.31 | 193.02 | 0.005746 | 2.43 | 4.53 | 1.5 | 0.06 | 18.79
| 43.06 | 7 | 191.24 | 192.57 | 192.57 | 193.09 | 0.02066 | 3.2 | 2.19 | 2.09 | 1 | 110.63
| 43.06 | 8 | 191.24 | 192.68 | 192.68 | 193.24 | 0.02086 | 3.31 | 2.42 | 2.16 | 1 | 116.75
| 43.06 | 9 | 191.24 | 192.86 | 192.86 | 193.35 | 0.018947 | 3.11 | 2.9 | 2.93 | 1 | 103.48
| 43.06 | 10 | 191.24 | 192.95 | 192.95 | 193.46 | 0.018539 | 3.16 | 3.16 | 3.1 | 1 | 105.61
| 43.06 | 11 | 191.24 | 193.04 | 193.04 | 193.56 | 0.018089 | 3.2 | 3.43 | 3.26 | 1 | 107.19
| 43.06 | 11 | 191.24 | 193.04 | 193.04 | 193.56 | 0.018089 | 3.2 | 3.43 | 3.26 | 1 | 107.19
| 44 | 7 | 193.22 | 194.55 | 194.55 | 195.07 | 0.020764 | 3.21 | 2.18 | 2.08 | 1 | 111.08
| 44 | 8 | 193.22 | 194.66 | 194.66 | 195.22 | 0.020899 | 3.31 | 2.41 | 2.16 | 1 | 116.92
| 44 | 9 | 193.22 | 194.95 | 194.95 | 195.26 | 0.009812 | 2.35 | 3.82 | 5.67 | 0.91 | 44.99
| 44 | 10 | 193.22 | 195 | 195 | 195.33 | 0.009958 | 2.43 | 4.12 | 5.71 | 0.91 | 48.51
| 44 | 11 | 193.22 | 195.05 | 195.05 | 195.4 | 0.010208 | 2.51 | 4.38 | 5.75 | 0.92 | 52.23
| 44 | 11 | 193.22 | 195.05 | 195.05 | 195.4 | 0.010208 | 2.51 | 4.38 | 5.75 | 0.92 | 52.23
| 45 | 7 | 194.15 | 195.36 | 195.14 | 195.55 | 0.005709 | 1.95 | 3.58 | 4.31 | 0.68 | 38.26
| 45 | 8 | 194.15 | 195.47 | 195.21 | 195.67 | 0.005187 | 1.96 | 4.08 | 4.42 | 0.65 | 37.6
| 45 | 9 | 194.15 | 195.42 | 195.28 | 195.7 | 0.007708 | 2.34 | 3.85 | 4.37 | 0.8 | 53.98
| 45 | 10 | 194.15 | 195.48 | 195.35 | 195.78 | 0.008043 | 2.45 | 4.09 | 4.43 | 0.81 | 58.39
| 45 | 11 | 194.15 | 195.53 | 195.41 | 195.86 | 0.008315 | 2.54 | 4.32 | 4.48 | 0.83 | 62.42
| 45 | 11 | 194.15 | 195.53 | 195.41 | 195.86 | 0.008315 | 2.54 | 4.32 | 4.48 | 0.83 | 62.42
| 45.35 | 7 | 196.64 | 197.68 | 197.68 | 198.02 | 0.01261 | 2.57 | 2.72 | 4.04 | 1 | 70.33
| 45.35 | 8 | 196.64 | 197.75 | 197.75 | 198.11 | 0.012681 | 2.66 | 3 | 4.22 | 1.01 | 74.34
| 45.35 | 9 | 196.64 | 197.82 | 197.82 | 198.2 | 0.012325 | 2.72 | 3.31 | 4.42 | 1 | 75.98
| 45.35 | 10 | 196.64 | 197.88 | 197.88 | 198.28 | 0.012234 | 2.78 | 3.6 | 4.59 | 1 | 78.6
| 45.35 | 11 | 196.64 | 197.94 | 197.94 | 198.35 | 0.012045 | 2.83 | 3.88 | 4.74 | 1 | 80.54
| 45.35 | 11 | 196.64 | 197.94 | 197.94 | 198.35 | 0.012045 | 2.83 | 3.88 | 4.74 | 1 | 80.54
0 | 0 | 25 | 65.28 | 66.95 | 66.92 | 67.61 | 0.005601 | 3.6 | 6.92 | 4.97 | 0.97 | 51.8
4 | 0 | 32 | 65.28 | 67.2 | 67.18 | 67.94 | 0.005601 | 3.81 | 8.19 | 5.37 | 0.98 | 56.38
6 | 0 | 35 | 65.28 | 67.31 | 67.3 | 68.09 | 0.005602 | 3.9 | 8.82 | 5.57 | 0.99 | 58.48
주 | 0 | 39 | 65.28 | 67.44 | 67.44 | 68.26 | 0.005604 | 4 | 9.54 | 5.78 | 1 | 60.82
막 | 0 | 42 | 65.28 | 67.54 | 67.54 | 68.39 | 0.005587 | 4.08 | 10.13 | 5.95 | 1 | 62.46
뜸 | 0 | 44 | 65.28 | 67.61 | 67.61 | 68.48 | 0.005576 | 4.13 | 10.54 | 6.07 | 1 | 63.57
천
| 1 | 25 | 65.88 | 67.63 | 67.63 | 68.3 | 0.005746 | 3.63 | 6.87 | 5.13 | 1 | 52.74
| 1 | 32 | 65.88 | 67.88 | 67.88 | 68.61 | 0.005588 | 3.8 | 8.2 | 5.55 | 1 | 56.23
| 1 | 35 | 65.88 | 67.99 | 67.99 | 68.76 | 0.005529 | 3.88 | 8.86 | 5.75 | 1 | 57.87
| 1 | 39 | 65.88 | 68.12 | 68.12 | 68.93 | 0.005475 | 3.97 | 9.62 | 5.97 | 1 | 59.74
| 1 | 42 | 65.88 | 68.22 | 68.22 | 69.05 | 0.005424 | 4.04 | 10.23 | 6.14 | 1 | 61.07
| 1 | 44 | 65.88 | 68.29 | 68.29 | 69.14 | 0.005428 | 4.09 | 10.63 | 6.25 | 1 | 62.33
| 2 | 25 | 65.98 | 68.27 | 67.47 | 68.42 | 0.000783 | 1.67 | 14.89 | 9.98 | 0.44 | 10.03
| 2 | 32 | 65.98 | 68.58 | 67.65 | 68.74 | 0.000724 | 1.72 | 18.13 | 10.92 | 0.43 | 10.27
| 2 | 35 | 65.98 | 68.73 | 67.74 | 68.88 | 0.000701 | 1.74 | 19.73 | 11.36 | 0.42 | 10.39
| 2 | 39 | 65.98 | 68.89 | 67.84 | 69.05 | 0.000677 | 1.77 | 21.61 | 11.85 | 0.42 | 10.52
| 2 | 42 | 65.98 | 69.02 | 67.92 | 69.18 | 0.000661 | 1.79 | 23.12 | 12.23 | 0.41 | 10.62
| 2 | 44 | 65.98 | 69.1 | 67.98 | 69.27 | 0.000648 | 1.8 | 24.17 | 12.43 | 0.41 | 10.68
| 3 | 25 | 66.06 | 68.29 | 67.6 | 68.48 | 0.001111 | 1.95 | 12.74 | 8.45 | 0.51 | 13.83
| 3 | 32 | 66.06 | 68.59 | 67.8 | 68.8 | 0.001045 | 2.02 | 15.41 | 9.19 | 0.5 | 14.37
| 3 | 35 | 66.06 | 68.73 | 67.9 | 68.94 | 0.001019 | 2.06 | 16.73 | 9.54 | 0.5 | 14.61
| 3 | 39 | 66.06 | 68.89 | 68.01 | 69.11 | 0.000992 | 2.09 | 18.27 | 9.92 | 0.49 | 14.88
| 3 | 42 | 66.06 | 69.01 | 68.09 | 69.24 | 0.000972 | 2.12 | 19.51 | 10.22 | 0.49 | 15.09
| 3 | 44 | 66.06 | 69.09 | 68.15 | 69.33 | 0.00096 | 2.13 | 20.37 | 10.42 | 0.49 | 15.23
| 4 | 25 | 66.33 | 68.3 | 67.87 | 68.58 | 0.001813 | 2.34 | 10.63 | 7.81 | 0.64 | 20.51
| 4 | 32 | 66.33 | 68.6 | 68.08 | 68.89 | 0.001626 | 2.39 | 13.08 | 8.55 | 0.62 | 20.52
| 4 | 35 | 66.33 | 68.73 | 68.17 | 69.03 | 0.001557 | 2.41 | 14.29 | 8.89 | 0.61 | 20.58
| 4 | 39 | 66.33 | 68.9 | 68.28 | 69.19 | 0.001478 | 2.43 | 15.75 | 9.28 | 0.59 | 20.54
| 4 | 42 | 66.33 | 69.02 | 68.36 | 69.32 | 0.00143 | 2.44 | 16.9 | 9.58 | 0.59 | 20.61
| 4 | 44 | 66.33 | 69.1 | 68.42 | 69.41 | 0.001399 | 2.46 | 17.7 | 9.78 | 0.58 | 20.66
| 5 | 25 | 66.68 | 68.29 | 68.22 | 68.78 | 0.00392 | 3.11 | 8.01 | 6.94 | 0.92 | 38.04
| 5 | 32 | 66.68 | 68.58 | 68.43 | 69.06 | 0.003238 | 3.08 | 10.14 | 7.66 | 0.85 | 35.71
| 5 | 35 | 66.68 | 68.72 | 68.52 | 69.2 | 0.002999 | 3.07 | 11.21 | 7.99 | 0.83 | 34.9
| 5 | 39 | 66.68 | 68.88 | 68.63 | 69.35 | 0.002748 | 3.05 | 12.51 | 8.38 | 0.8 | 33.88
| 5 | 42 | 66.68 | 69 | 68.71 | 69.47 | 0.002595 | 3.05 | 13.54 | 8.68 | 0.78 | 33.35
| 5 | 44 | 66.68 | 69.08 | 68.77 | 69.56 | 0.002501 | 3.05 | 14.27 | 8.88 | 0.77 | 33.03
| 6 | 25 | 68.7 | 70.12 | 70.12 | 70.68 | 0.004678 | 3.31 | 7.52 | 6.71 | 1 | 43.73
| 6 | 32 | 68.7 | 70.32 | 70.32 | 70.95 | 0.00459 | 3.51 | 8.9 | 7.11 | 1 | 47.39
| 6 | 35 | 68.7 | 70.42 | 70.42 | 71.07 | 0.004555 | 3.59 | 9.58 | 7.29 | 1 | 49.07
| 6 | 39 | 68.7 | 70.53 | 70.53 | 71.22 | 0.0045 | 3.68 | 10.38 | 7.51 | 1 | 50.75
| 6 | 42 | 68.7 | 70.61 | 70.61 | 71.33 | 0.00446 | 3.75 | 11.02 | 7.68 | 1 | 52.03
| 6 | 44 | 68.7 | 70.67 | 70.67 | 71.4 | 0.004449 | 3.8 | 11.45 | 7.79 | 1 | 53.03
| 6.05 | 12 | 69 | 70.65 | 69.88 | 70.73 | 0.000316 | 1.24 | 9.13 | 7.17 | 0.35 | 3.31
| 6.05 | 15 | 69 | 70.92 | 70.01 | 71.01 | 0.000284 | 1.27 | 11.13 | 7.71 | 0.34 | 3.33
| 6.05 | 16 | 69 | 71.05 | 70.07 | 71.13 | 0.000276 | 1.29 | 12.11 | 7.96 | 0.33 | 3.39
| 6.05 | 18 | 69 | 71.19 | 70.14 | 71.28 | 0.000262 | 1.31 | 13.25 | 8 | 0.32 | 3.42
| 6.05 | 19 | 69 | 71.3 | 70.2 | 71.39 | 0.000252 | 1.32 | 14.13 | 8 | 0.32 | 3.43
| 6.05 | 20 | 69 | 71.38 | 70.23 | 71.47 | 0.000248 | 1.33 | 14.73 | 8 | 0.31 | 3.47
| 6.2 | 12 | 69.49 | 70.56 | 70.37 | 70.8 | 0.00146 | 2.14 | 5.29 | 6.01 | 0.73 | 10.99
| 6.2 | 15 | 69.49 | 70.85 | 70.5 | 71.05 | 0.000985 | 1.98 | 7.11 | 6.58 | 0.61 | 8.91
| 6.2 | 16 | 69.49 | 70.98 | 70.56 | 71.18 | 0.000872 | 1.95 | 7.99 | 6.84 | 0.58 | 8.45
| 6.2 | 18 | 69.49 | 71.13 | 70.63 | 71.32 | 0.000766 | 1.92 | 9.01 | 7.14 | 0.55 | 7.97
| 6.2 | 19 | 69.49 | 71.24 | 70.69 | 71.43 | 0.000693 | 1.89 | 9.85 | 7.37 | 0.52 | 7.59
| 6.2 | 20 | 69.49 | 71.32 | 70.72 | 71.5 | 0.000658 | 1.88 | 10.42 | 7.52 | 0.51 | 7.44
| 6.21 | 12 | 69.52 | 70.74 | 70.12 | 70.81 | 0.000483 | 1.21 | 9.38 | 7.7 | 0.35 | 3.53
| 6.21 | 15 | 69.52 | 70.99 | 70.22 | 71.07 | 0.000446 | 1.25 | 11.31 | 7.7 | 0.33 | 3.64
| 6.21 | 16 | 69.52 | 71.11 | 70.27 | 71.19 | 0.000441 | 1.28 | 12.22 | 7.7 | 0.32 | 3.76
| 6.21 | 18 | 69.52 | 71.24 | 70.32 | 71.33 | 0.000435 | 1.3 | 13.26 | 7.7 | 0.32 | 3.88
| 6.21 | 19 | 69.52 | 71.35 | 70.36 | 71.44 | 0.000428 | 1.32 | 14.08 | 7.7 | 0.31 | 3.94
| 6.21 | 20 | 69.52 | 71.42 | 70.39 | 71.51 | 0.000764 | 1.35 | 14.55 |  | 0.05 | 4.68
| 6.26 | 12 | 69.64 | 70.73 | 70.24 | 70.82 | 0.000666 | 1.35 | 8.37 | 7.7 | 0.41 | 4.54
| 6.26 | 15 | 69.64 | 70.98 | 70.34 | 71.08 | 0.000575 | 1.37 | 10.32 | 7.7 | 0.38 | 4.45
| 6.26 | 16 | 69.64 | 71.1 | 70.39 | 71.2 | 0.000556 | 1.39 | 11.24 | 7.7 | 0.37 | 4.52
| 6.26 | 18 | 69.64 | 71.23 | 70.44 | 71.34 | 0.000536 | 1.41 | 12.28 | 7.7 | 0.36 | 4.58
| 6.26 | 19 | 69.64 | 71.34 | 70.48 | 71.44 | 0.000519 | 1.42 | 13.11 | 7.7 | 0.35 | 4.6
| 6.26 | 20 | 69.64 | 71.42 | 70.51 | 71.52 | 0.000924 | 1.44 | 13.63 |  | 0.05 | 5.42
| 6.27 | 12 | 69.66 | 70.56 | 70.53 | 70.89 | 0.002473 | 2.55 | 4.43 | 5.81 | 0.93 | 16.38
| 6.27 | 15 | 69.66 | 70.87 | 70.65 | 71.13 | 0.001388 | 2.23 | 6.32 | 6.43 | 0.72 | 11.58
| 6.27 | 16 | 69.66 | 71 | 70.71 | 71.24 | 0.001192 | 2.18 | 7.17 | 6.68 | 0.67 | 10.75
| 6.27 | 18 | 69.66 | 71.15 | 70.78 | 71.38 | 0.001019 | 2.12 | 8.16 | 6.97 | 0.63 | 9.94
| 6.27 | 19 | 69.66 | 71.26 | 70.83 | 71.48 | 0.000903 | 2.07 | 8.97 | 7.2 | 0.59 | 9.32
| 6.27 | 20 | 69.66 | 71.34 | 70.87 | 71.56 | 0.000845 | 2.05 | 9.55 | 7.36 | 0.58 | 9.03
| 7 | 12 | 70.09 | 70.96 | 70.96 | 71.32 | 0.002865 | 2.69 | 4.21 | 5.73 | 1 | 18.35
| 7 | 15 | 70.09 | 71.08 | 71.08 | 71.5 | 0.002802 | 2.85 | 4.94 | 5.98 | 1 | 19.97
| 7 | 16 | 70.09 | 71.15 | 71.15 | 71.58 | 0.002758 | 2.93 | 5.33 | 6.11 | 1 | 20.66
| 7 | 18 | 70.09 | 71.21 | 71.21 | 71.67 | 0.002729 | 3.01 | 5.75 | 6.24 | 1 | 21.46
| 7 | 19 | 70.09 | 71.26 | 71.26 | 71.74 | 0.002714 | 3.07 | 6.07 | 6.34 | 1 | 22.07
| 7 | 20 | 70.09 | 71.3 | 71.3 | 71.79 | 0.0027 | 3.11 | 6.31 | 6.42 | 1 | 22.5
| 7.45 | 12 | 71.34 | 72.52 | 72.52 | 72.93 | 0.002939 | 2.86 | 3.95 | 4.71 | 1 | 20.31
| 7.45 | 15 | 71.34 | 72.66 | 72.66 | 73.13 | 0.002908 | 3.02 | 4.67 | 5.05 | 1 | 21.98
| 7.45 | 16 | 71.34 | 72.74 | 72.74 | 73.23 | 0.002859 | 3.08 | 5.06 | 5.22 | 1 | 22.56
| 7.45 | 18 | 71.34 | 72.82 | 72.82 | 73.33 | 0.002821 | 3.15 | 5.49 | 5.41 | 1 | 23.23
| 7.45 | 19 | 71.34 | 72.88 | 72.88 | 73.4 | 0.002804 | 3.2 | 5.8 | 5.54 | 1 | 23.78
| 7.45 | 20 | 71.34 | 72.92 | 72.92 | 73.46 | 0.002782 | 3.24 | 6.05 | 5.64 | 1 | 24.11
| 7.46 | 12 | 71.94 | 73.06 | 73.06 | 73.44 | 0.002848 | 2.75 | 4.12 | 5.38 | 1 | 18.93
| 7.46 | 15 | 71.94 | 73.19 | 73.19 | 73.62 | 0.002773 | 2.88 | 4.89 | 5.8 | 1 | 20.22
| 7.46 | 16 | 71.94 | 73.26 | 73.26 | 73.71 | 0.002727 | 2.94 | 5.31 | 6.01 | 1 | 20.76
| 7.46 | 18 | 71.94 | 73.34 | 73.34 | 73.8 | 0.002709 | 3.01 | 5.74 | 6.23 | 1 | 21.49
| 7.46 | 19 | 71.94 | 73.39 | 73.39 | 73.87 | 0.002689 | 3.06 | 6.08 | 6.39 | 1 | 21.98
| 7.46 | 20 | 71.94 | 73.43 | 73.43 | 73.92 | 0.002674 | 3.1 | 6.33 | 6.51 | 1 | 22.33
| 7.49 | 12 | 72.27 | 73.45 | 73.45 | 73.86 | 0.002939 | 2.86 | 3.95 | 4.71 | 1 | 20.31
| 7.49 | 15 | 72.27 | 73.59 | 73.59 | 74.06 | 0.002908 | 3.02 | 4.67 | 5.05 | 1 | 21.98
| 7.49 | 16 | 72.27 | 73.67 | 73.67 | 74.16 | 0.002859 | 3.08 | 5.06 | 5.22 | 1 | 22.56
| 7.49 | 18 | 72.27 | 73.75 | 73.75 | 74.26 | 0.002818 | 3.15 | 5.49 | 5.41 | 1 | 23.21
| 7.49 | 19 | 72.27 | 73.81 | 73.81 | 74.33 | 0.002804 | 3.2 | 5.8 | 5.54 | 1 | 23.78
| 7.49 | 20 | 72.27 | 73.85 | 73.85 | 74.39 | 0.002783 | 3.24 | 6.05 | 5.64 | 1 | 24.12
| 8 | 12 | 72.36 | 73.76 | 73.16 | 73.89 | 0.001017 | 1.61 | 7.01 | 5 | 0.43 | 6.59
| 8 | 15 | 72.36 | 73.93 | 73.29 | 74.09 | 0.001187 | 1.8 | 7.82 | 5 | 0.46 | 8.09
| 8 | 16 | 72.36 | 74 | 73.36 | 74.19 | 0.001283 | 1.9 | 8.21 | 5 | 0.47 | 8.93
| 8 | 18 | 72.36 | 74.08 | 73.43 | 74.29 | 0.001394 | 2.01 | 8.62 | 5 | 0.49 | 9.9
| 8 | 19 | 72.36 | 74.14 | 73.48 | 74.36 | 0.001481 | 2.09 | 8.91 | 5 | 0.5 | 10.67
| 8 | 20 | 72.36 | 74.18 | 73.52 | 74.42 | 0.00155 | 2.15 | 9.12 | 5 | 0.51 | 11.27
| 8.2 | 8 | 72.58 | 73.85 | 73.18 | 73.92 | 0.000553 | 1.15 | 6.34 | 5 | 0.33 | 3.41
| 8.2 | 10 | 72.58 | 74.03 | 73.29 | 74.12 | 0.000628 | 1.28 | 7.26 | 5 | 0.34 | 4.13
| 8.2 | 11 | 72.58 | 74.12 | 73.34 | 74.21 | 0.000658 | 1.34 | 7.71 | 5 | 0.34 | 4.45
| 8.2 | 12 | 72.58 | 74.22 | 73.39 | 74.32 | 0.000702 | 1.4 | 8.19 | 5 | 0.35 | 4.88
| 8.2 | 13 | 72.58 | 74.29 | 73.44 | 74.39 | 0.000748 | 1.47 | 8.53 | 5 | 0.36 | 5.29
| 8.2 | 14 | 72.58 | 74.34 | 73.47 | 74.45 | 0.000773 | 1.5 | 8.78 | 5 | 0.36 | 5.53
| 8.21 | 8 | 72.59 | 73.82 | 73.38 | 73.93 | 0.00331 | 1.52 | 4.81 | 4.84 | 0.49 | 25.19
| 8.21 | 10 | 72.59 | 74 | 73.51 | 74.13 | 0.003318 | 1.62 | 5.72 | 5.12 | 0.49 | 27.9
| 8.21 | 11 | 72.59 | 74.09 | 73.57 | 74.23 | 0.003271 | 1.66 | 6.2 | 5.26 | 0.49 | 28.76
| 8.21 | 12 | 72.59 | 74.19 | 73.63 | 74.34 | 0.003282 | 1.71 | 6.71 | 5.4 | 0.49 | 30.14
| 8.21 | 13 | 72.59 | 74.25 | 73.69 | 74.41 | 0.003352 | 1.77 | 7.08 | 5.5 | 0.5 | 31.7
| 8.21 | 14 | 72.59 | 74.31 | 73.72 | 74.47 | 0.003353 | 1.79 | 7.37 | 5.58 | 0.5 | 32.4
| 9 | 8 | 73 | 73.91 | 73.79 | 74.15 | 0.009187 | 2.18 | 3.34 | 4.37 | 0.8 | 56.1
| 9 | 10 | 73 | 74.08 | 73.92 | 74.34 | 0.008295 | 2.26 | 4.11 | 4.63 | 0.76 | 57.56
| 9 | 11 | 73 | 74.16 | 73.98 | 74.43 | 0.007844 | 2.28 | 4.52 | 4.75 | 0.75 | 57.53
| 9 | 12 | 73 | 74.26 | 74.04 | 74.53 | 0.007536 | 2.32 | 4.96 | 4.89 | 0.73 | 58.38
| 9 | 13 | 73 | 74.32 | 74.1 | 74.61 | 0.007457 | 2.36 | 5.29 | 4.99 | 0.73 | 59.94
| 9 | 14 | 73 | 74.37 | 74.13 | 74.66 | 0.007313 | 2.38 | 5.54 | 5.07 | 0.73 | 60.36
| 10 | 8 | 74.84 | 75.75 | 75.75 | 76.08 | 0.013904 | 2.56 | 2.85 | 4.27 | 1 | 78.99
| 10 | 10 | 74.84 | 75.88 | 75.88 | 76.26 | 0.01356 | 2.71 | 3.43 | 4.59 | 1 | 85.44
| 10 | 11 | 74.84 | 75.94 | 75.94 | 76.33 | 0.013364 | 2.77 | 3.72 | 4.75 | 1 | 87.99
| 10 | 12 | 74.84 | 76.01 | 76.01 | 76.42 | 0.013205 | 2.84 | 4.05 | 4.92 | 1 | 91.06
| 10 | 13 | 74.84 | 76.06 | 76.06 | 76.49 | 0.013116 | 2.9 | 4.32 | 5.05 | 1 | 93.62
| 10 | 14 | 74.84 | 76.1 | 76.1 | 76.54 | 0.013053 | 2.93 | 4.5 | 5.14 | 1 | 95.29
| 11 | 8 | 76.45 | 77.24 | 77.24 | 77.57 | 0.014391 | 2.57 | 2.84 | 4.24 | 1 | 79.98
| 11 | 10 | 76.45 | 77.36 | 77.36 | 77.75 | 0.014084 | 2.74 | 3.39 | 4.44 | 1 | 87.72
| 11 | 11 | 76.45 | 77.42 | 77.42 | 77.83 | 0.014025 | 2.82 | 3.65 | 4.53 | 1 | 91.48
| 11 | 12 | 76.45 | 77.49 | 77.49 | 77.92 | 0.013845 | 2.9 | 3.97 | 4.64 | 1 | 95.03
| 11 | 13 | 76.45 | 77.54 | 77.54 | 77.99 | 0.013752 | 2.96 | 4.22 | 4.72 | 1 | 98.01
| 11 | 14 | 76.45 | 77.58 | 77.58 | 78.04 | 0.013628 | 3 | 4.4 | 4.78 | 1 | 99.62
| 12 | 8 | 79.12 | 79.79 | 79.79 | 80.09 | 0.014213 | 2.44 | 2.99 | 4.93 | 1 | 73.98
| 12 | 10 | 79.12 | 79.9 | 79.9 | 80.25 | 0.013794 | 2.62 | 3.55 | 5.09 | 1 | 81.41
| 12 | 11 | 79.12 | 79.95 | 79.95 | 80.32 | 0.013636 | 2.69 | 3.83 | 5.16 | 1 | 84.76
| 12 | 12 | 79.12 | 80.01 | 80.01 | 80.41 | 0.013688 | 2.79 | 4.12 | 5.24 | 1.01 | 89.57
| 12 | 13 | 79.12 | 80.06 | 80.06 | 80.48 | 0.013367 | 2.84 | 4.4 | 5.32 | 1 | 91.48
| 12 | 14 | 79.12 | 80.1 | 80.1 | 80.52 | 0.013321 | 2.89 | 4.57 | 5.36 | 1 | 93.58
| 13 | 8 | 81.67 | 82.58 | 82.58 | 82.91 | 0.013803 | 2.55 | 2.87 | 4.31 | 1 | 78.24
| 13 | 10 | 81.67 | 82.71 | 82.71 | 83.08 | 0.013565 | 2.7 | 3.44 | 4.64 | 1 | 85.13
| 13 | 11 | 81.67 | 82.77 | 82.77 | 83.16 | 0.01332 | 2.76 | 3.73 | 4.8 | 1 | 87.41
| 13 | 12 | 81.67 | 82.84 | 82.84 | 83.24 | 0.013138 | 2.83 | 4.07 | 4.97 | 1 | 90.34
| 13 | 13 | 81.67 | 82.89 | 82.89 | 83.31 | 0.013117 | 2.89 | 4.33 | 5.11 | 1 | 93.26
| 13 | 14 | 81.67 | 82.93 | 82.93 | 83.36 | 0.012997 | 2.92 | 4.52 | 5.2 | 1 | 94.59
| 14 | 8 | 83.53 | 84.23 | 84.23 | 84.53 | 0.013775 | 2.42 | 3.01 | 5.08 | 1 | 72.48
| 14 | 10 | 83.53 | 84.35 | 84.35 | 84.69 | 0.013285 | 2.58 | 3.61 | 5.34 | 1 | 78.85
| 14 | 11 | 83.53 | 84.4 | 84.4 | 84.76 | 0.013119 | 2.65 | 3.89 | 5.45 | 1 | 81.81
| 14 | 12 | 83.53 | 84.46 | 84.46 | 84.84 | 0.01288 | 2.72 | 4.23 | 5.59 | 1 | 84.76
| 14 | 13 | 83.53 | 84.51 | 84.51 | 84.9 | 0.012751 | 2.78 | 4.5 | 5.7 | 1 | 87.28
| 14 | 14 | 83.53 | 84.54 | 84.54 | 84.95 | 0.012678 | 2.82 | 4.69 | 5.77 | 1 | 89.02
| 15 | 8 | 86.15 | 86.91 | 86.91 | 87.23 | 0.013868 | 2.48 | 2.94 | 4.7 | 1 | 75.38
| 15 | 10 | 86.15 | 87.03 | 87.03 | 87.39 | 0.013432 | 2.64 | 3.52 | 4.97 | 1 | 81.9
| 15 | 11 | 86.15 | 87.09 | 87.09 | 87.46 | 0.013324 | 2.71 | 3.8 | 5.09 | 1 | 85.11
| 15 | 12 | 86.15 | 87.15 | 87.15 | 87.55 | 0.013063 | 2.78 | 4.14 | 5.24 | 1 | 87.89
| 15 | 13 | 86.15 | 87.21 | 87.21 | 87.62 | 0.012929 | 2.84 | 4.41 | 5.35 | 1 | 90.36
| 15 | 14 | 86.15 | 87.24 | 87.24 | 87.66 | 0.0128 | 2.87 | 4.6 | 5.43 | 1 | 91.76
| 16 | 8 | 88.72 | 89.7 | 89.7 | 90.04 | 0.0139 | 2.57 | 2.84 | 4.18 | 1 | 79.51
| 16 | 10 | 88.72 | 89.83 | 89.83 | 90.21 | 0.013665 | 2.72 | 3.42 | 4.53 | 1 | 86.24
| 16 | 11 | 88.72 | 89.9 | 89.9 | 90.29 | 0.013422 | 2.78 | 3.71 | 4.7 | 1 | 88.46
| 16 | 12 | 88.72 | 89.97 | 89.97 | 90.38 | 0.013326 | 2.85 | 4.03 | 4.88 | 1 | 91.78
| 16 | 13 | 88.72 | 90.02 | 90.02 | 90.45 | 0.013216 | 2.9 | 4.31 | 5.02 | 1 | 94.15
| 16 | 14 | 88.72 | 90.06 | 90.06 | 90.5 | 0.013053 | 2.93 | 4.5 | 5.12 | 1 | 95.19
| 16.29 | 6 | 90.17 | 91.04 | 91.04 | 91.35 | 0.014504 | 2.47 | 2.39 | 3.89 | 1.01 | 75.62
| 16.29 | 8 | 90.17 | 91.17 | 91.17 | 91.52 | 0.014007 | 2.61 | 2.91 | 4.23 | 1 | 81.31
| 16.29 | 9 | 90.17 | 91.23 | 91.23 | 91.6 | 0.013793 | 2.67 | 3.18 | 4.39 | 1 | 83.92
| 16.29 | 10 | 90.17 | 91.3 | 91.3 | 91.68 | 0.013634 | 2.74 | 3.47 | 4.56 | 1 | 86.84
| 16.29 | 11 | 90.17 | 91.35 | 91.35 | 91.75 | 0.013418 | 2.79 | 3.73 | 4.71 | 1 | 88.8
| 16.29 | 11 | 90.17 | 91.39 | 91.39 | 91.79 | 0.01335 | 2.82 | 3.9 | 4.8 | 1 | 90.38
| 16.3 | 6 | 90.21 | 91.35 | 90.66 | 91.38 | 0.000821 | 0.81 | 7.3 | 6.64 | 0.25 | 6.9
| 16.3 | 8 | 90.21 | 91.51 | 90.74 | 91.55 | 0.000911 | 0.91 | 8.36 | 6.7 | 0.26 | 8.45
| 16.3 | 9 | 90.21 | 91.58 | 90.79 | 91.63 | 0.002044 | 0.96 | 8.86 |  | 0.03 | 11.22
| 16.3 | 10 | 90.21 | 91.66 | 90.83 | 91.71 | 0.002554 | 1.07 | 8.86 |  | 0.04 | 14.02
| 16.3 | 11 | 90.21 | 91.72 | 90.87 | 91.79 | 0.00306 | 1.17 | 8.86 |  | 0.04 | 16.8
| 16.3 | 11 | 90.21 | 91.75 | 90.89 | 91.83 | 0.003424 | 1.24 | 8.86 |  | 0.04 | 18.8
| 16.34 | 6 | 90.41 | 91.34 | 90.86 | 91.39 | 0.001503 | 0.99 | 5.97 | 6.62 | 0.33 | 10.85
| 16.34 | 8 | 90.41 | 91.5 | 90.94 | 91.56 | 0.00152 | 1.08 | 7.04 | 6.7 | 0.34 | 12.43
| 16.34 | 9 | 90.41 | 91.58 | 90.98 | 91.64 | 0.001545 | 1.12 | 7.56 | 6.8 | 0.34 | 13.27
| 16.34 | 10 | 90.41 | 91.66 | 91.03 | 91.73 | 0.004063 | 1.24 | 7.64 |  | 0.04 | 19.67
| 16.34 | 11 | 90.41 | 91.72 | 91.06 | 91.81 | 0.00487 | 1.36 | 7.64 |  | 0.05 | 23.57
| 16.34 | 11 | 90.41 | 91.75 | 91.09 | 91.86 | 0.005448 | 1.44 | 7.64 |  | 0.05 | 26.37
| 16.35 | 6 | 90.47 | 91.42 | 91.42 | 91.8 | 0.017519 | 2.73 | 2.16 | 2.83 | 1 | 92.29
| 16.35 | 8 | 90.47 | 91.57 | 91.57 | 92.01 | 0.017601 | 2.92 | 2.6 | 3.01 | 1 | 102.27
| 16.35 | 9 | 90.47 | 91.66 | 91.66 | 92.11 | 0.017215 | 2.98 | 2.85 | 3.15 | 1 | 104.6
| 16.35 | 10 | 90.47 | 91.74 | 91.74 | 92.21 | 0.017117 | 3.05 | 3.11 | 3.29 | 1 | 108.42
| 16.35 | 11 | 90.47 | 91.81 | 91.81 | 92.3 | 0.016811 | 3.1 | 3.35 | 3.41 | 1 | 110.41
| 16.35 | 11 | 90.47 | 91.85 | 91.85 | 92.36 | 0.016902 | 3.15 | 3.49 | 3.48 | 1 | 113.19
| 17 | 6 | 91.17 | 92.12 | 92.12 | 92.5 | 0.017509 | 2.73 | 2.16 | 2.83 | 1 | 92.25
| 17 | 8 | 91.17 | 92.27 | 92.27 | 92.71 | 0.017601 | 2.92 | 2.6 | 3.01 | 1 | 102.27
| 17 | 9 | 91.17 | 92.35 | 92.35 | 92.81 | 0.017326 | 2.99 | 2.85 | 3.15 | 1 | 105.15
| 17 | 10 | 91.17 | 92.44 | 92.44 | 92.91 | 0.017037 | 3.05 | 3.12 | 3.29 | 1 | 108
| 17 | 11 | 91.17 | 92.51 | 92.51 | 93 | 0.016837 | 3.1 | 3.35 | 3.41 | 1 | 110.55
| 17 | 11 | 91.17 | 92.55 | 92.55 | 93.06 | 0.016855 | 3.15 | 3.5 | 3.48 | 1 | 112.93
| 18 | 6 | 93.63 | 94.57 | 94.57 | 94.91 | 0.015159 | 2.58 | 2.28 | 3.35 | 1 | 81.77
| 18 | 8 | 93.63 | 94.71 | 94.71 | 95.09 | 0.014898 | 2.74 | 2.77 | 3.63 | 1 | 89.06
| 18 | 9 | 93.63 | 94.78 | 94.78 | 95.18 | 0.014692 | 2.81 | 3.03 | 3.76 | 1 | 91.98
| 18 | 10 | 93.63 | 94.85 | 94.85 | 95.27 | 0.014466 | 2.87 | 3.31 | 3.91 | 1 | 94.82
| 18 | 11 | 93.63 | 94.91 | 94.91 | 95.35 | 0.01442 | 2.94 | 3.54 | 4.02 | 1 | 97.93
| 18 | 11 | 93.63 | 94.95 | 94.95 | 95.4 | 0.014298 | 2.97 | 3.7 | 4.1 | 1 | 99.36
| 19 | 6 | 96.4 | 97.36 | 97.36 | 97.68 | 0.014399 | 2.49 | 2.37 | 3.73 | 1 | 76.44
| 19 | 8 | 96.4 | 97.49 | 97.49 | 97.85 | 0.014253 | 2.65 | 2.87 | 4.07 | 1.01 | 83.57
| 19 | 9 | 96.4 | 97.56 | 97.56 | 97.93 | 0.01387 | 2.7 | 3.15 | 4.24 | 1 | 85.32
| 19 | 10 | 96.4 | 97.63 | 97.63 | 98.01 | 0.013672 | 2.76 | 3.44 | 4.42 | 1 | 87.98
| 19 | 11 | 96.4 | 97.68 | 97.68 | 98.08 | 0.013473 | 2.81 | 3.7 | 4.57 | 1 | 89.99
| 19 | 11 | 96.4 | 97.72 | 97.72 | 98.13 | 0.013483 | 2.85 | 3.86 | 4.66 | 1 | 91.98
| 20 | 6 | 98.83 | 99.88 | 99.88 | 100.22 | 0.018307 | 2.59 | 2.28 | 3.33 | 1 | 98.59
| 20 | 8 | 98.83 | 100.03 | 100.03 | 100.41 | 0.017671 | 2.73 | 2.79 | 3.66 | 1 | 105.42
| 20 | 9 | 98.83 | 100.09 | 100.09 | 100.49 | 0.01761 | 2.8 | 3.03 | 3.81 | 1 | 109.64
| 20 | 10 | 98.83 | 100.16 | 100.16 | 100.58 | 0.017411 | 2.87 | 3.31 | 3.97 | 1 | 113.25
| 20 | 11 | 98.83 | 100.23 | 100.23 | 100.66 | 0.017149 | 2.92 | 3.57 | 4.11 | 1 | 115.72
| 20 | 11 | 98.83 | 100.27 | 100.27 | 100.71 | 0.017062 | 2.95 | 3.73 | 4.19 | 1 | 117.68
| 20.4 | 6 | 101.69 | 102.66 | 102.66 | 102.98 | 0.017573 | 2.52 | 2.35 | 3.64 | 1 | 93.3
| 20.4 | 8 | 101.69 | 102.79 | 102.79 | 103.15 | 0.017137 | 2.66 | 2.86 | 3.98 | 1 | 100.75
| 20.4 | 9 | 101.69 | 102.86 | 102.86 | 103.24 | 0.016793 | 2.72 | 3.13 | 4.15 | 1 | 103.44
| 20.4 | 10 | 101.69 | 102.93 | 102.93 | 103.32 | 0.016594 | 2.78 | 3.42 | 4.32 | 1 | 106.87
| 20.4 | 11 | 101.69 | 102.98 | 102.98 | 103.4 | 0.016518 | 2.84 | 3.66 | 4.46 | 1 | 110.19
| 20.4 | 11 | 101.69 | 103.02 | 103.02 | 103.44 | 0.016352 | 2.87 | 3.83 | 4.55 | 1 | 111.64
0 | 0 | 24 | 65.5 | 66.45 | 66.45 | 66.89 | 0.010547 | 2.94 | 8.12 | 9.19 | 1 | 82.46
5 | 0 | 31 | 65.5 | 66.61 | 66.61 | 67.12 | 0.01024 | 3.16 | 9.61 | 9.42 | 1 | 91.22
8 | 0 | 34 | 65.5 | 66.69 | 66.69 | 67.23 | 0.010096 | 3.26 | 10.36 | 9.53 | 1 | 95.22
비 | 0 | 38 | 65.5 | 66.78 | 66.78 | 67.36 | 0.009965 | 3.37 | 11.19 | 9.65 | 1 | 99.58
골 | 0 | 41 | 65.5 | 66.84 | 66.84 | 67.45 | 0.009913 | 3.46 | 11.84 | 9.75 | 1 | 103.26
천 | 0 | 44 | 65.5 | 66.9 | 66.9 | 67.52 | 0.009804 | 3.51 | 12.35 | 9.82 | 1 | 105.31
| 1 | 24 | 66.44 | 67.37 | 67.37 | 67.8 | 0.010531 | 2.91 | 8.22 | 9.54 | 1 | 80.89
| 1 | 31 | 66.44 | 67.52 | 67.52 | 68.02 | 0.01017 | 3.12 | 9.74 | 9.76 | 1 | 89.24
| 1 | 34 | 66.44 | 67.6 | 67.6 | 68.13 | 0.010073 | 3.23 | 10.48 | 9.86 | 1 | 93.52
| 1 | 38 | 66.44 | 67.68 | 67.68 | 68.25 | 0.009967 | 3.33 | 11.31 | 9.98 | 1 | 98.04
| 1 | 41 | 66.44 | 67.75 | 67.75 | 68.34 | 0.009841 | 3.41 | 11.99 | 10.07 | 1 | 101.15
| 1 | 44 | 66.44 | 67.8 | 67.8 | 68.41 | 0.009804 | 3.47 | 12.47 | 10.14 | 1 | 103.76
| 2 | 24 | 67.1 | 68.04 | 68.04 | 68.47 | 0.010555 | 2.92 | 8.18 | 9.39 | 1 | 81.63
| 2 | 31 | 67.1 | 68.19 | 68.19 | 68.7 | 0.010267 | 3.15 | 9.66 | 9.61 | 1 | 90.51
| 2 | 34 | 67.1 | 68.27 | 68.27 | 68.81 | 0.010062 | 3.24 | 10.43 | 9.73 | 1 | 94.08
| 2 | 38 | 67.1 | 68.36 | 68.36 | 68.93 | 0.009985 | 3.35 | 11.25 | 9.84 | 1 | 98.81
| 2 | 41 | 67.1 | 68.42 | 68.42 | 69.02 | 0.009944 | 3.44 | 11.9 | 9.93 | 1 | 102.59
| 2 | 44 | 67.1 | 68.47 | 68.47 | 69.09 | 0.009846 | 3.49 | 12.4 | 10 | 1 | 104.74
| 2.3 | 24 | 67.56 | 68.5 | 68.5 | 68.93 | 0.010579 | 2.93 | 8.17 | 9.39 | 1 | 81.77
| 2.3 | 31 | 67.56 | 68.65 | 68.65 | 69.16 | 0.010188 | 3.14 | 9.69 | 9.62 | 1 | 89.99
| 2.3 | 34 | 67.56 | 68.73 | 68.73 | 69.27 | 0.010146 | 3.25 | 10.41 | 9.72 | 1 | 94.67
| 2.3 | 38 | 67.56 | 68.82 | 68.82 | 69.39 | 0.009999 | 3.35 | 11.24 | 9.84 | 1 | 98.92
| 2.3 | 41 | 67.56 | 68.88 | 68.88 | 69.48 | 0.009954 | 3.44 | 11.89 | 9.93 | 1 | 102.67
| 2.3 | 44 | 67.56 | 68.93 | 68.93 | 69.55 | 0.009789 | 3.49 | 12.42 | 10.01 | 1 | 104.28
| 2.31 | 24 | 68.26 | 69.16 | 69.16 | 69.57 | 0.010556 | 2.87 | 8.33 | 9.93 | 1 | 79.37
| 2.31 | 31 | 68.26 | 69.31 | 69.31 | 69.79 | 0.010261 | 3.09 | 9.84 | 10.14 | 1 | 88.13
| 2.31 | 34 | 68.26 | 69.38 | 69.38 | 69.9 | 0.01009 | 3.19 | 10.6 | 10.25 | 1 | 91.92
| 2.31 | 38 | 68.26 | 69.46 | 69.46 | 70.01 | 0.010004 | 3.3 | 11.43 | 10.36 | 1 | 96.57
| 2.31 | 41 | 68.26 | 69.53 | 69.53 | 70.11 | 0.009833 | 3.37 | 12.13 | 10.45 | 1 | 99.34
| 2.31 | 44 | 68.26 | 69.57 | 69.57 | 70.17 | 0.009813 | 3.43 | 12.61 | 10.52 | 1 | 102.08
| 3 | 24 | 68.39 | 69.41 | 69.3 | 69.75 | 0.007378 | 2.58 | 9.27 | 9.79 | 0.85 | 61.8
| 3 | 31 | 68.39 | 69.55 | 69.46 | 69.97 | 0.007766 | 2.85 | 10.68 | 9.99 | 0.88 | 72.61
| 3 | 34 | 68.39 | 69.63 | 69.54 | 70.07 | 0.007748 | 2.95 | 11.47 | 10.1 | 0.88 | 76.47
| 3 | 38 | 68.39 | 69.71 | 69.62 | 70.19 | 0.007932 | 3.08 | 12.24 | 10.21 | 0.9 | 82.2
| 3 | 41 | 68.39 | 69.76 | 69.69 | 70.28 | 0.008241 | 3.21 | 12.76 | 10.28 | 0.92 | 88.1
| 3 | 44 | 68.39 | 69.8 | 69.73 | 70.35 | 0.008334 | 3.28 | 13.21 | 10.34 | 0.93 | 91.39
| 4 | 24 | 69.72 | 70.62 | 70.62 | 71.04 | 0.010601 | 2.88 | 8.29 | 9.85 | 1 | 79.97
| 4 | 31 | 69.72 | 70.77 | 70.77 | 71.26 | 0.010199 | 3.09 | 9.83 | 10.07 | 1 | 88.08
| 4 | 34 | 69.72 | 70.85 | 70.85 | 71.37 | 0.010043 | 3.19 | 10.59 | 10.17 | 1 | 91.96
| 4 | 38 | 69.72 | 70.93 | 70.93 | 71.49 | 0.009955 | 3.3 | 11.42 | 10.29 | 1 | 96.57
| 4 | 41 | 69.72 | 71 | 71 | 71.58 | 0.009851 | 3.38 | 12.09 | 10.38 | 1 | 99.84
| 4 | 44 | 69.72 | 71.04 | 71.04 | 71.65 | 0.009825 | 3.44 | 12.57 | 10.44 | 1 | 102.53
| 5 | 24 | 70.69 | 71.6 | 71.6 | 72.02 | 0.010546 | 2.88 | 8.29 | 9.79 | 1 | 79.91
| 5 | 31 | 70.69 | 71.75 | 71.75 | 72.24 | 0.010161 | 3.1 | 9.82 | 10.01 | 1 | 88.1
| 5 | 34 | 70.69 | 71.82 | 71.82 | 72.35 | 0.010091 | 3.2 | 10.56 | 10.11 | 1 | 92.54
| 5 | 38 | 70.69 | 71.91 | 71.91 | 72.46 | 0.009964 | 3.31 | 11.39 | 10.22 | 1 | 96.9
| 5 | 41 | 70.69 | 71.97 | 71.97 | 72.56 | 0.009862 | 3.39 | 12.07 | 10.32 | 1 | 100.19
| 5 | 44 | 70.69 | 72.02 | 72.02 | 72.62 | 0.009783 | 3.45 | 12.57 | 10.38 | 1 | 102.48
| 6 | 24 | 71.79 | 72.69 | 72.69 | 73.11 | 0.010609 | 2.88 | 8.29 | 9.84 | 1 | 80.04
| 6 | 31 | 71.79 | 72.84 | 72.84 | 73.33 | 0.010208 | 3.09 | 9.82 | 10.05 | 1 | 88.17
| 6 | 34 | 71.79 | 72.92 | 72.92 | 73.44 | 0.010112 | 3.2 | 10.57 | 10.16 | 1 | 92.46
| 6 | 38 | 71.79 | 73 | 73 | 73.56 | 0.009922 | 3.3 | 11.43 | 10.28 | 1 | 96.37
| 6 | 41 | 71.79 | 73.07 | 73.07 | 73.65 | 0.009879 | 3.39 | 12.08 | 10.36 | 1 | 100.09
| 6 | 44 | 71.79 | 73.11 | 73.11 | 73.72 | 0.009784 | 3.44 | 12.59 | 10.43 | 1 | 102.25
| 7 | 20 | 73.11 | 73.92 | 73.92 | 74.31 | 0.010859 | 2.74 | 7.12 | 9.32 | 1 | 74.57
| 7 | 25 | 73.11 | 74.07 | 74.07 | 74.51 | 0.010395 | 2.94 | 8.47 | 9.52 | 1 | 82.08
| 7 | 28 | 73.11 | 74.13 | 74.13 | 74.61 | 0.010331 | 3.05 | 9.1 | 9.61 | 1 | 86.33
| 7 | 31 | 73.11 | 74.21 | 74.21 | 74.72 | 0.010292 | 3.16 | 9.81 | 9.71 | 1 | 91.2
| 7 | 34 | 73.11 | 74.27 | 74.27 | 74.8 | 0.010112 | 3.23 | 10.43 | 9.8 | 1 | 93.9
| 7 | 36 | 73.11 | 74.31 | 74.31 | 74.86 | 0.010025 | 3.28 | 10.84 | 9.86 | 1 | 95.92
| 8 | 20 | 74.09 | 74.92 | 74.92 | 75.31 | 0.010797 | 2.76 | 7.06 | 9.05 | 1 | 75.39
| 8 | 25 | 74.09 | 75.07 | 75.07 | 75.52 | 0.010502 | 2.98 | 8.36 | 9.25 | 1 | 83.87
| 8 | 28 | 74.09 | 75.14 | 75.14 | 75.62 | 0.010324 | 3.07 | 9.02 | 9.35 | 1 | 87.47
| 8 | 31 | 74.09 | 75.22 | 75.22 | 75.73 | 0.010182 | 3.18 | 9.76 | 9.46 | 1 | 91.66
| 8 | 34 | 74.09 | 75.28 | 75.28 | 75.82 | 0.010095 | 3.26 | 10.34 | 9.54 | 1 | 94.99
| 8 | 36 | 74.09 | 75.32 | 75.32 | 75.88 | 0.010098 | 3.32 | 10.73 | 9.6 | 1 | 97.66
| 9 | 20 | 75.9 | 76.7 | 76.7 | 77.07 | 0.010859 | 2.71 | 7.19 | 9.59 | 1 | 73.48
| 9 | 25 | 75.9 | 76.83 | 76.83 | 77.27 | 0.010508 | 2.92 | 8.51 | 9.78 | 1 | 81.59
| 9 | 28 | 75.9 | 76.9 | 76.9 | 77.36 | 0.010393 | 3.02 | 9.16 | 9.87 | 1 | 85.55
| 9 | 31 | 75.9 | 76.98 | 76.98 | 77.47 | 0.010205 | 3.12 | 9.92 | 9.98 | 1 | 89.45
| 9 | 34 | 75.9 | 77.03 | 77.03 | 77.56 | 0.0101 | 3.2 | 10.52 | 10.06 | 1 | 92.64
| 9 | 36 | 75.9 | 77.08 | 77.08 | 77.62 | 0.009994 | 3.25 | 10.94 | 10.12 | 1 | 94.52
| 10 | 16 | 76.88 | 77.8 | 77.8 | 78.21 | 0.011157 | 2.85 | 5.62 | 6.76 | 1 | 79.62
| 10 | 21 | 76.88 | 77.95 | 77.95 | 78.43 | 0.010881 | 3.06 | 6.67 | 6.98 | 1 | 87.97
| 10 | 23 | 76.88 | 78.03 | 78.03 | 78.54 | 0.01081 | 3.16 | 7.21 | 7.08 | 1 | 92.34
| 10 | 26 | 76.88 | 78.11 | 78.11 | 78.65 | 0.010697 | 3.26 | 7.81 | 7.2 | 1 | 96.6
| 10 | 28 | 76.88 | 78.18 | 78.18 | 78.75 | 0.010602 | 3.34 | 8.3 | 7.29 | 1 | 99.74
| 10 | 30 | 76.88 | 78.22 | 78.22 | 78.81 | 0.010576 | 3.39 | 8.63 | 7.36 | 1 | 102.19
| 10.15 | 16 | 77.75 | 78.67 | 78.67 | 79.08 | 0.011194 | 2.85 | 5.61 | 6.76 | 1 | 79.81
| 10.15 | 21 | 77.75 | 78.82 | 78.82 | 79.3 | 0.010866 | 3.06 | 6.68 | 6.98 | 1 | 87.87
| 10.15 | 23 | 77.75 | 78.9 | 78.9 | 79.41 | 0.010897 | 3.17 | 7.19 | 7.08 | 1 | 92.89
| 10.15 | 26 | 77.75 | 78.98 | 78.98 | 79.52 | 0.010697 | 3.26 | 7.82 | 7.21 | 1 | 96.58
| 10.15 | 28 | 77.75 | 79.05 | 79.05 | 79.62 | 0.010593 | 3.34 | 8.3 | 7.3 | 1 | 99.67
| 10.15 | 30 | 77.75 | 79.09 | 79.09 | 79.68 | 0.010578 | 3.39 | 8.63 | 7.36 | 1 | 102.19
| 10.16 | 16 | 77.81 | 78.95 | 78.55 | 79.11 | 0.003219 | 1.75 | 9.15 | 8 | 0.52 | 28.07
| 10.16 | 21 | 77.81 | 79.14 | 78.68 | 79.33 | 0.003305 | 1.92 | 10.65 | 8 | 0.53 | 32.38
| 10.16 | 23 | 77.81 | 79.24 | 78.75 | 79.44 | 0.00333 | 1.99 | 11.45 | 8 | 0.53 | 34.41
| 10.16 | 26 | 77.81 | 79.34 | 78.82 | 79.56 | 0.003406 | 2.08 | 12.25 | 8 | 0.54 | 36.98
| 10.16 | 28 | 77.81 | 79.42 | 78.88 | 79.65 | 0.003471 | 2.15 | 12.87 | 8 | 0.54 | 39.06
| 10.16 | 30 | 77.81 | 79.47 | 78.92 | 79.72 | 0.003519 | 2.2 | 13.31 | 8 | 0.54 | 40.54
| 10.2 | 16 | 77.85 | 78.96 | 78.59 | 79.13 | 0.003523 | 1.8 | 8.88 | 8 | 0.55 | 30.02
| 10.2 | 21 | 77.85 | 79.15 | 78.72 | 79.35 | 0.003562 | 1.96 | 10.39 | 8 | 0.55 | 34.25
| 10.2 | 23 | 77.85 | 79.25 | 78.79 | 79.46 | 0.003568 | 2.04 | 11.18 | 8 | 0.55 | 36.25
| 10.2 | 26 | 77.85 | 79.35 | 78.86 | 79.58 | 0.003631 | 2.13 | 11.99 | 8 | 0.55 | 38.81
| 10.2 | 28 | 77.85 | 79.43 | 78.92 | 79.67 | 0.003686 | 2.2 | 12.61 | 8 | 0.56 | 40.87
| 10.2 | 30 | 77.85 | 79.48 | 78.96 | 79.74 | 0.003728 | 2.25 | 13.05 | 8 | 0.56 | 42.36
| 10.21 | 16 | 77.86 | 78.82 | 78.78 | 79.2 | 0.009737 | 2.72 | 5.87 | 6.75 | 0.93 | 71.95
| 10.21 | 21 | 77.86 | 79 | 78.93 | 79.42 | 0.008946 | 2.86 | 7.12 | 6.99 | 0.91 | 75.93
| 10.21 | 23 | 77.86 | 79.1 | 79.01 | 79.53 | 0.008496 | 2.91 | 7.82 | 7.12 | 0.89 | 76.97
| 10.21 | 26 | 77.86 | 79.2 | 79.09 | 79.65 | 0.008298 | 2.99 | 8.52 | 7.24 | 0.88 | 79.67
| 10.21 | 28 | 77.86 | 79.27 | 79.16 | 79.75 | 0.008168 | 3.05 | 9.07 | 7.34 | 0.88 | 81.79
| 10.21 | 30 | 77.86 | 79.33 | 79.21 | 79.81 | 0.008084 | 3.1 | 9.46 | 7.41 | 0.87 | 83.26
| 11 | 16 | 78.16 | 79.1 | 79.08 | 79.49 | 0.010494 | 2.79 | 5.73 | 6.72 | 0.97 | 76.13
| 11 | 21 | 78.16 | 79.25 | 79.23 | 79.71 | 0.0104 | 3.01 | 6.77 | 6.92 | 0.97 | 85.15
| 11 | 23 | 78.16 | 79.33 | 79.31 | 79.82 | 0.010289 | 3.11 | 7.33 | 7.02 | 0.97 | 89.08
| 11 | 26 | 78.16 | 79.42 | 79.4 | 79.94 | 0.010182 | 3.21 | 7.94 | 7.14 | 0.97 | 93.19
| 11 | 28 | 78.16 | 79.48 | 79.46 | 80.03 | 0.010093 | 3.29 | 8.43 | 7.22 | 0.97 | 96.23
| 11 | 30 | 78.16 | 79.53 | 79.51 | 80.1 | 0.010026 | 3.34 | 8.78 | 7.29 | 0.97 | 98.28
| 11.49 | 16 | 79.99 | 80.91 | 80.91 | 81.32 | 0.011232 | 2.86 | 5.6 | 6.7 | 1 | 80.12
| 11.49 | 21 | 79.99 | 81.06 | 81.06 | 81.54 | 0.010987 | 3.07 | 6.64 | 6.9 | 1 | 88.76
| 11.49 | 23 | 79.99 | 81.14 | 81.14 | 81.65 | 0.010891 | 3.17 | 7.19 | 7 | 1 | 93.01
| 11.49 | 26 | 79.99 | 81.22 | 81.22 | 81.77 | 0.010831 | 3.28 | 7.77 | 7.11 | 1 | 97.68
| 11.49 | 28 | 79.99 | 81.29 | 81.29 | 81.86 | 0.010704 | 3.35 | 8.26 | 7.2 | 1 | 100.65
| 11.49 | 30 | 79.99 | 81.34 | 81.34 | 81.93 | 0.010684 | 3.41 | 8.59 | 7.26 | 1 | 103.18
| 12 | 16 | 80.03 | 81.21 | 80.77 | 81.35 | 0.002963 | 1.7 | 9.4 | 8 | 0.5 | 26.39
| 12 | 21 | 80.03 | 81.4 | 80.9 | 81.58 | 0.003032 | 1.86 | 10.96 | 8 | 0.51 | 30.35
| 12 | 23 | 80.03 | 81.5 | 80.97 | 81.69 | 0.003092 | 1.94 | 11.73 | 8 | 0.51 | 32.55
| 12 | 26 | 80.03 | 81.6 | 81.04 | 81.81 | 0.003165 | 2.03 | 12.56 | 8 | 0.52 | 34.98
| 12 | 28 | 80.03 | 81.68 | 81.1 | 81.9 | 0.003229 | 2.1 | 13.19 | 8 | 0.52 | 36.97
| 12 | 30 | 80.03 | 81.73 | 81.14 | 81.97 | 0.003276 | 2.15 | 13.64 | 8 | 0.53 | 38.39
| 12.03 | 16 | 80.09 | 81.2 | 80.83 | 81.37 | 0.003965 | 1.8 | 8.91 | 8 | 0.54 | 33.88
| 12.03 | 21 | 80.09 | 81.4 | 80.96 | 81.59 | 0.003951 | 1.95 | 10.48 | 8 | 0.54 | 38.23
| 12.03 | 23 | 80.09 | 81.5 | 81.03 | 81.71 | 0.003991 | 2.03 | 11.25 | 8 | 0.55 | 40.72
| 12.03 | 26 | 80.09 | 81.6 | 81.1 | 81.83 | 0.004047 | 2.11 | 12.07 | 8 | 0.55 | 43.48
| 12.03 | 28 | 80.09 | 81.68 | 81.16 | 81.92 | 0.004104 | 2.18 | 12.7 | 8 | 0.55 | 45.75
| 12.03 | 30 | 80.09 | 81.73 | 81.2 | 81.99 | 0.004146 | 2.23 | 13.15 | 8 | 0.55 | 47.37
| 12.04 | 16 | 80.11 | 81.06 | 81.03 | 81.44 | 0.011339 | 2.74 | 5.83 | 6.81 | 0.95 | 83.2
| 12.04 | 21 | 80.11 | 81.26 | 81.18 | 81.67 | 0.009897 | 2.83 | 7.2 | 7.08 | 0.9 | 84.43
| 12.04 | 23 | 80.11 | 81.35 | 81.26 | 81.78 | 0.009497 | 2.89 | 7.88 | 7.22 | 0.88 | 86.24
| 12.04 | 26 | 80.11 | 81.45 | 81.34 | 81.9 | 0.00915 | 2.96 | 8.62 | 7.36 | 0.87 | 88.33
| 12.04 | 28 | 80.11 | 81.53 | 81.41 | 81.99 | 0.008943 | 3.01 | 9.2 | 7.47 | 0.87 | 90.17
| 12.04 | 30 | 80.11 | 81.59 | 81.46 | 82.06 | 0.008805 | 3.05 | 9.62 | 7.55 | 0.86 | 91.42
| 13 | 16 | 81.06 | 81.98 | 81.98 | 82.39 | 0.012742 | 2.85 | 5.61 | 6.76 | 1 | 90.85
| 13 | 21 | 81.06 | 82.13 | 82.13 | 82.61 | 0.012438 | 3.06 | 6.66 | 6.98 | 1 | 100.44
| 13 | 23 | 81.06 | 82.2 | 82.2 | 82.72 | 0.012496 | 3.18 | 7.17 | 7.08 | 1.01 | 106.33
| 13 | 26 | 81.06 | 82.29 | 82.29 | 82.83 | 0.012169 | 3.26 | 7.82 | 7.2 | 1 | 109.89
| 13 | 28 | 81.06 | 82.36 | 82.36 | 82.93 | 0.012029 | 3.34 | 8.31 | 7.3 | 1 | 113.23
| 13 | 30 | 81.06 | 82.41 | 82.41 | 82.99 | 0.011945 | 3.39 | 8.65 | 7.36 | 1 | 115.61
| 14 | 16 | 82.02 | 82.91 | 82.91 | 83.32 | 0.012698 | 2.82 | 5.67 | 6.97 | 1 | 89.35
| 14 | 21 | 82.02 | 83.06 | 83.06 | 83.53 | 0.01236 | 3.03 | 6.73 | 7.18 | 1 | 98.71
| 14 | 23 | 82.02 | 83.14 | 83.14 | 83.64 | 0.012337 | 3.14 | 7.26 | 7.28 | 1 | 104.04
| 14 | 26 | 82.02 | 83.22 | 83.22 | 83.75 | 0.012027 | 3.23 | 7.91 | 7.41 | 1 | 107.68
| 14 | 28 | 82.02 | 83.29 | 83.29 | 83.84 | 0.011976 | 3.31 | 8.38 | 7.49 | 1 | 111.63
| 14 | 30 | 82.02 | 83.33 | 83.33 | 83.91 | 0.01196 | 3.36 | 8.71 | 7.56 | 1 | 114.5
| 15 | 16 | 84.32 | 85.23 | 85.23 | 85.63 | 0.012702 | 2.84 | 5.64 | 6.86 | 1 | 90.01
| 15 | 21 | 84.32 | 85.38 | 85.38 | 85.85 | 0.012373 | 3.04 | 6.7 | 7.08 | 1 | 99.43
| 15 | 23 | 84.32 | 85.45 | 85.45 | 85.96 | 0.012284 | 3.15 | 7.24 | 7.18 | 1 | 104.34
| 15 | 26 | 84.32 | 85.54 | 85.54 | 86.07 | 0.012146 | 3.25 | 7.85 | 7.3 | 1 | 109.12
| 15 | 28 | 84.32 | 85.6 | 85.6 | 86.17 | 0.012047 | 3.33 | 8.33 | 7.39 | 1 | 112.76
| 15 | 30 | 84.32 | 85.65 | 85.65 | 86.23 | 0.011991 | 3.38 | 8.67 | 7.45 | 1 | 115.36
| 16 | 12 | 86.36 | 87.11 | 87.11 | 87.45 | 0.013288 | 2.59 | 4.36 | 6.37 | 1 | 79.53
| 16 | 15 | 86.36 | 87.24 | 87.24 | 87.64 | 0.012787 | 2.79 | 5.24 | 6.56 | 1 | 87.86
| 16 | 17 | 86.36 | 87.3 | 87.3 | 87.73 | 0.012857 | 2.9 | 5.63 | 6.64 | 1 | 93.14
| 16 | 19 | 86.36 | 87.38 | 87.38 | 87.83 | 0.012512 | 2.98 | 6.14 | 6.75 | 1 | 96.53
| 16 | 20 | 86.36 | 87.43 | 87.43 | 87.91 | 0.012442 | 3.05 | 6.51 | 6.83 | 1 | 100.09
| 16 | 22 | 86.36 | 87.47 | 87.47 | 87.96 | 0.01244 | 3.11 | 6.78 | 6.88 | 1 | 102.93
| 17 | 12 | 87.75 | 88.59 | 88.59 | 88.94 | 0.013605 | 2.6 | 4.34 | 6.32 | 1 | 84.32
| 17 | 15 | 87.75 | 88.73 | 88.73 | 89.12 | 0.013029 | 2.77 | 5.27 | 6.72 | 1 | 91.56
| 17 | 17 | 87.75 | 88.8 | 88.8 | 89.21 | 0.012934 | 2.85 | 5.71 | 6.9 | 1 | 95.61
| 17 | 19 | 87.75 | 88.87 | 88.87 | 89.31 | 0.012728 | 2.94 | 6.23 | 7.1 | 1 | 99.35
| 17 | 20 | 87.75 | 88.93 | 88.93 | 89.39 | 0.012562 | 2.99 | 6.65 | 7.26 | 1 | 101.99
| 17 | 22 | 87.75 | 88.97 | 88.97 | 89.44 | 0.012526 | 3.04 | 6.93 | 7.37 | 1 | 104.37
| 18 | 12 | 89.87 | 90.64 | 90.64 | 90.99 | 0.014215 | 2.63 | 4.3 | 6.12 | 1 | 86.56
| 18 | 15 | 89.87 | 90.78 | 90.78 | 91.19 | 0.013737 | 2.83 | 5.16 | 6.31 | 1 | 95.77
| 18 | 17 | 89.87 | 90.84 | 90.84 | 91.28 | 0.013593 | 2.92 | 5.58 | 6.41 | 1 | 100.23
| 18 | 19 | 89.87 | 90.92 | 90.92 | 91.38 | 0.013488 | 3.02 | 6.05 | 6.51 | 1 | 105.34
| 18 | 20 | 89.87 | 90.97 | 90.97 | 91.46 | 0.013392 | 3.1 | 6.42 | 6.59 | 1 | 109.03
| 18 | 22 | 89.87 | 91.02 | 91.02 | 91.52 | 0.013247 | 3.14 | 6.71 | 6.65 | 1 | 111.16
| 19 | 12 | 91.98 | 92.75 | 92.75 | 93.1 | 0.014255 | 2.63 | 4.29 | 6.11 | 1 | 86.75
| 19 | 15 | 91.98 | 92.89 | 92.89 | 93.3 | 0.013724 | 2.83 | 5.16 | 6.31 | 1 | 95.71
| 19 | 17 | 91.98 | 92.95 | 92.95 | 93.39 | 0.013608 | 2.92 | 5.58 | 6.4 | 1 | 100.33
| 19 | 19 | 91.98 | 93.03 | 93.03 | 93.49 | 0.013521 | 3.03 | 6.05 | 6.5 | 1 | 105.55
| 19 | 20 | 91.98 | 93.09 | 93.09 | 93.57 | 0.013336 | 3.09 | 6.43 | 6.59 | 1 | 108.7
| 19 | 22 | 91.98 | 93.13 | 93.13 | 93.63 | 0.013251 | 3.14 | 6.71 | 6.64 | 1 | 111.2
| 20 | 12 | 93.39 | 94.15 | 94.15 | 94.49 | 0.014145 | 2.61 | 4.33 | 6.26 | 1 | 85.34
| 20 | 15 | 93.39 | 94.28 | 94.28 | 94.68 | 0.013723 | 2.81 | 5.2 | 6.45 | 1 | 94.79
| 20 | 17 | 93.39 | 94.35 | 94.35 | 94.78 | 0.01363 | 2.91 | 5.61 | 6.53 | 1 | 99.53
| 20 | 19 | 93.39 | 94.42 | 94.42 | 94.88 | 0.013346 | 3 | 6.11 | 6.64 | 1 | 103.61
| 20 | 20 | 93.39 | 94.48 | 94.48 | 94.96 | 0.013307 | 3.07 | 6.47 | 6.72 | 1 | 107.62
| 20 | 22 | 93.39 | 94.52 | 94.52 | 95.02 | 0.013237 | 3.13 | 6.75 | 6.77 | 1 | 110.21
| 21 | 9 | 95.95 | 96.97 | 96.97 | 97.32 | 0.01448 | 2.64 | 3.22 | 4.52 | 1 | 87.52
| 21 | 11 | 95.95 | 97.12 | 97.12 | 97.52 | 0.014113 | 2.8 | 3.93 | 4.92 | 1 | 94.94
| 21 | 13 | 95.95 | 97.19 | 97.19 | 97.61 | 0.014009 | 2.88 | 4.27 | 5.04 | 1 | 99.02
| 21 | 14 | 95.95 | 97.26 | 97.26 | 97.72 | 0.013921 | 2.98 | 4.66 | 5.11 | 1 | 104.14
| 21 | 16 | 95.95 | 97.32 | 97.32 | 97.8 | 0.013899 | 3.06 | 4.96 | 5.17 | 1 | 108.24
| 21 | 17 | 95.95 | 97.36 | 97.36 | 97.86 | 0.013857 | 3.11 | 5.17 | 5.21 | 1 | 110.76
| 22 | 9 | 96.75 | 97.79 | 97.79 | 98.12 | 0.014095 | 2.56 | 3.32 | 5 | 1 | 80.84
| 22 | 11 | 96.75 | 97.91 | 97.91 | 98.31 | 0.013409 | 2.79 | 3.94 | 5 | 1 | 87.52
| 22 | 13 | 96.75 | 97.97 | 97.97 | 98.4 | 0.013033 | 2.89 | 4.26 | 5 | 1 | 89.94
| 22 | 14 | 96.75 | 98.04 | 98.04 | 98.51 | 0.012814 | 3.02 | 4.61 | 5 | 1 | 93.56
| 22 | 16 | 96.75 | 98.1 | 98.1 | 98.6 | 0.012552 | 3.1 | 4.9 | 5 | 1 | 95.59
| 22 | 17 | 96.75 | 98.14 | 98.14 | 98.65 | 0.012337 | 3.16 | 5.1 | 5 | 1 | 96.58
| 23 | 9 | 97.53 | 98.52 | 98.52 | 98.87 | 0.014461 | 2.6 | 3.27 | 4.79 | 1 | 85.39
| 23 | 11 | 97.53 | 98.67 | 98.67 | 99.06 | 0.014123 | 2.77 | 3.97 | 5.08 | 1 | 93.36
| 23 | 13 | 97.53 | 98.73 | 98.73 | 99.15 | 0.014119 | 2.85 | 4.31 | 5.21 | 1 | 97.71
| 23 | 14 | 97.53 | 98.81 | 98.81 | 99.25 | 0.01405 | 2.94 | 4.72 | 5.36 | 1 | 102.28
| 23 | 16 | 97.53 | 98.87 | 98.87 | 99.33 | 0.014001 | 3.01 | 5.05 | 5.48 | 1 | 105.73
| 23 | 17 | 97.53 | 98.91 | 98.91 | 99.38 | 0.013875 | 3.05 | 5.28 | 5.57 | 1 | 107.4
0 | 0 | 22 | 22.72 | 23.65 | 23.65 | 24.1 | 0.01123 | 2.97 | 7.28 | 8.12 | 1 | 84.73
6 | 0 | 28 | 22.72 | 23.8 | 23.8 | 24.32 | 0.01103 | 3.19 | 8.5 | 8.22 | 1 | 94.01
0 | 0 | 30 | 22.72 | 23.87 | 23.87 | 24.42 | 0.010902 | 3.28 | 9.11 | 8.27 | 1 | 97.98
서 | 0 | 34 | 22.72 | 23.96 | 23.96 | 24.54 | 0.010868 | 3.4 | 9.77 | 8.32 | 1 | 103.06
정 | 0 | 36 | 22.72 | 24.02 | 24.02 | 24.64 | 0.010761 | 3.48 | 10.33 | 8.37 | 1 | 106.38
천 | 0 | 38 | 22.72 | 24.07 | 24.07 | 24.7 | 0.010729 | 3.53 | 10.7 | 8.4 | 1 | 108.9
| 0.19 | 22 | 22.85 | 23.96 | 23.78 | 24.27 | 0.006504 | 2.48 | 8.71 | 8.24 | 0.77 | 56.5
| 0.19 | 28 | 22.85 | 24.12 | 23.93 | 24.49 | 0.006593 | 2.69 | 10.08 | 8.35 | 0.78 | 64.01
| 0.19 | 30 | 22.85 | 24.2 | 24 | 24.6 | 0.006647 | 2.79 | 10.74 | 8.4 | 0.79 | 67.63
| 0.19 | 34 | 22.85 | 24.29 | 24.09 | 24.72 | 0.006688 | 2.89 | 11.49 | 8.46 | 0.79 | 71.54
| 0.19 | 36 | 22.85 | 24.36 | 24.15 | 24.81 | 0.006738 | 2.97 | 12.08 | 8.51 | 0.8 | 74.75
| 0.19 | 38 | 22.85 | 24.41 | 24.2 | 24.87 | 0.006766 | 3.02 | 12.5 | 8.54 | 0.8 | 76.88
| 0.2 | 22 | 22.86 | 24.07 | 23.72 | 24.28 | 0.001334 | 2.06 | 10.5 | 8.7 | 0.6 | 10.16
| 0.2 | 28 | 22.86 | 24.25 | 23.86 | 24.5 | 0.001419 | 2.25 | 12.06 | 8.7 | 0.61 | 11.78
| 0.2 | 30 | 22.86 | 24.33 | 23.92 | 24.61 | 0.001461 | 2.34 | 12.8 | 8.7 | 0.61 | 12.57
| 0.2 | 34 | 22.86 | 24.43 | 24 | 24.73 | 0.001509 | 2.43 | 13.64 | 8.7 | 0.62 | 13.48
| 0.2 | 36 | 22.86 | 24.5 | 24.06 | 24.82 | 0.00155 | 2.51 | 14.3 | 8.7 | 0.63 | 14.22
| 0.2 | 38 | 22.86 | 24.55 | 24.1 | 24.89 | 0.001577 | 2.56 | 14.75 | 8.7 | 0.63 | 14.74
| 0.25 | 22 | 22.88 | 24.07 | 23.74 | 24.29 | 0.001392 | 2.09 | 10.35 | 8.7 | 0.61 | 10.5
| 0.25 | 28 | 22.88 | 24.25 | 23.88 | 24.51 | 0.001468 | 2.27 | 11.91 | 8.7 | 0.62 | 12.1
| 0.25 | 30 | 22.88 | 24.34 | 23.95 | 24.62 | 0.001507 | 2.36 | 12.66 | 8.7 | 0.63 | 12.89
| 0.25 | 34 | 22.88 | 24.43 | 24.02 | 24.74 | 0.001552 | 2.46 | 13.5 | 8.7 | 0.63 | 13.78
| 0.25 | 36 | 22.88 | 24.51 | 24.08 | 24.84 | 0.00159 | 2.53 | 14.16 | 8.7 | 0.63 | 14.52
| 0.25 | 38 | 22.88 | 24.56 | 24.12 | 24.9 | 0.001617 | 2.59 | 14.61 | 8.7 | 0.64 | 15.03
| 0.26 | 22 | 22.89 | 24.07 | 23.75 | 24.3 | 0.00567 | 2.1 | 10.28 | 8.7 | 0.62 | 42.57
| 0.26 | 28 | 22.89 | 24.25 | 23.89 | 24.52 | 0.005953 | 2.29 | 11.86 | 8.7 | 0.62 | 48.91
| 0.26 | 30 | 22.89 | 24.34 | 23.95 | 24.63 | 0.0061 | 2.37 | 12.61 | 8.7 | 0.63 | 52.02
| 0.26 | 34 | 22.89 | 24.44 | 24.03 | 24.75 | 0.006268 | 2.47 | 13.46 | 8.7 | 0.63 | 55.56
| 0.26 | 36 | 22.89 | 24.51 | 24.09 | 24.84 | 0.006415 | 2.54 | 14.12 | 8.7 | 0.64 | 58.47
| 0.26 | 38 | 22.89 | 24.57 | 24.13 | 24.91 | 0.006516 | 2.59 | 14.57 | 8.7 | 0.64 | 60.47
| 0.3 | 22 | 22.91 | 24.12 | 23.76 | 24.32 | 0.004916 | 2 | 10.78 | 9.18 | 0.59 | 38.29
| 0.3 | 28 | 22.91 | 24.31 | 23.9 | 24.54 | 0.005037 | 2.16 | 12.53 | 9.26 | 0.59 | 43.17
| 0.3 | 30 | 22.91 | 24.4 | 23.97 | 24.65 | 0.0051 | 2.23 | 13.38 | 9.29 | 0.59 | 45.5
| 0.3 | 34 | 22.91 | 24.5 | 24.04 | 24.77 | 0.005172 | 2.31 | 14.35 | 9.33 | 0.6 | 48.1
| 0.3 | 36 | 22.91 | 24.58 | 24.1 | 24.87 | 0.005237 | 2.38 | 15.11 | 9.37 | 0.6 | 50.2
| 0.3 | 38 | 22.91 | 24.64 | 24.14 | 24.94 | 0.00528 | 2.42 | 15.64 | 9.39 | 0.6 | 51.63
| 0.31 | 22 | 22.92 | 24.11 | 23.77 | 24.32 | 0.001267 | 2.03 | 10.66 | 9.18 | 0.6 | 9.8
| 0.31 | 28 | 22.92 | 24.3 | 23.91 | 24.55 | 0.001291 | 2.18 | 12.42 | 9.25 | 0.6 | 11.01
| 0.31 | 30 | 22.92 | 24.4 | 23.97 | 24.65 | 0.001305 | 2.25 | 13.27 | 9.29 | 0.6 | 11.58
| 0.31 | 34 | 22.92 | 24.5 | 24.05 | 24.78 | 0.001321 | 2.33 | 14.24 | 9.33 | 0.6 | 12.23
| 0.31 | 36 | 22.92 | 24.58 | 24.11 | 24.87 | 0.001336 | 2.39 | 15 | 9.36 | 0.6 | 12.75
| 0.31 | 38 | 22.92 | 24.64 | 24.15 | 24.94 | 0.001346 | 2.43 | 15.53 | 9.38 | 0.6 | 13.1
| 0.41 | 22 | 22.94 | 24.12 | 23.79 | 24.34 | 0.001295 | 2.04 | 10.58 | 9.17 | 0.61 | 9.97
| 0.41 | 28 | 22.94 | 24.31 | 23.93 | 24.56 | 0.001315 | 2.2 | 12.34 | 9.25 | 0.61 | 11.17
| 0.41 | 30 | 22.94 | 24.41 | 23.99 | 24.67 | 0.001327 | 2.27 | 13.19 | 9.29 | 0.61 | 11.74
| 0.41 | 34 | 22.94 | 24.51 | 24.07 | 24.79 | 0.001341 | 2.34 | 14.16 | 9.33 | 0.61 | 12.38
| 0.41 | 36 | 22.94 | 24.59 | 24.13 | 24.89 | 0.001354 | 2.41 | 14.93 | 9.36 | 0.61 | 12.89
| 0.41 | 38 | 22.94 | 24.65 | 24.17 | 24.95 | 0.001363 | 2.45 | 15.46 | 9.39 | 0.61 | 13.24
| 0.42 | 22 | 22.94 | 24.14 | 23.77 | 24.34 | 0.003685 | 1.97 | 10.97 | 9.27 | 0.58 | 34.68
| 0.42 | 28 | 22.94 | 24.33 | 23.91 | 24.56 | 0.003672 | 2.12 | 12.75 | 9.32 | 0.58 | 38.86
| 0.42 | 30 | 22.94 | 24.42 | 23.98 | 24.67 | 0.003675 | 2.2 | 13.61 | 9.34 | 0.58 | 40.85
| 0.42 | 34 | 22.94 | 24.53 | 24.05 | 24.79 | 0.00368 | 2.28 | 14.59 | 9.36 | 0.58 | 43.09
| 0.42 | 36 | 22.94 | 24.61 | 24.11 | 24.89 | 0.003691 | 2.34 | 15.36 | 9.38 | 0.58 | 44.89
| 0.42 | 38 | 22.94 | 24.67 | 24.15 | 24.96 | 0.003699 | 2.38 | 15.89 | 9.39 | 0.58 | 46.11
| 1 | 22 | 22.96 | 24.17 | 23.79 | 24.37 | 0.003561 | 1.95 | 11.1 | 9.28 | 0.57 | 33.81
| 1 | 28 | 22.96 | 24.37 | 23.93 | 24.59 | 0.003566 | 2.1 | 12.88 | 9.32 | 0.57 | 38.01
| 1 | 30 | 22.96 | 24.46 | 24 | 24.7 | 0.003574 | 2.18 | 13.74 | 9.34 | 0.57 | 40
| 1 | 34 | 22.96 | 24.56 | 24.07 | 24.82 | 0.003584 | 2.26 | 14.72 | 9.36 | 0.57 | 42.24
| 1 | 36 | 22.96 | 24.65 | 24.13 | 24.92 | 0.003599 | 2.32 | 15.49 | 9.38 | 0.58 | 44.04
| 1 | 38 | 22.96 | 24.7 | 24.17 | 24.99 | 0.003609 | 2.36 | 16.02 | 9.4 | 0.58 | 45.26
| 2 | 22 | 23.04 | 24.33 | 24.02 | 24.59 | 0.00474 | 2.27 | 9.52 | 7.73 | 0.65 | 45.68
| 2 | 28 | 23.04 | 24.52 | 24.17 | 24.83 | 0.004913 | 2.47 | 10.96 | 7.84 | 0.67 | 52.43
| 2 | 30 | 23.04 | 24.61 | 24.25 | 24.94 | 0.004987 | 2.56 | 11.66 | 7.89 | 0.67 | 55.6
| 2 | 34 | 23.04 | 24.71 | 24.34 | 25.07 | 0.005065 | 2.66 | 12.46 | 7.95 | 0.68 | 59.12
| 2 | 36 | 23.04 | 24.79 | 24.4 | 25.17 | 0.005125 | 2.74 | 13.09 | 7.99 | 0.68 | 61.9
| 2 | 38 | 23.04 | 24.84 | 24.45 | 25.24 | 0.005165 | 2.79 | 13.53 | 8.02 | 0.69 | 63.78
| 2.15 | 22 | 23.1 | 24.46 | 24.03 | 24.66 | 0.003391 | 2 | 10.82 | 8.44 | 0.56 | 34.68
| 2.15 | 28 | 23.1 | 24.66 | 24.18 | 24.9 | 0.003445 | 2.16 | 12.54 | 8.58 | 0.57 | 39.22
| 2.15 | 30 | 23.1 | 24.75 | 24.25 | 25.01 | 0.003477 | 2.24 | 13.36 | 8.65 | 0.57 | 41.41
| 2.15 | 34 | 23.1 | 24.87 | 24.34 | 25.14 | 0.00349 | 2.32 | 14.34 | 8.73 | 0.58 | 43.65
| 2.15 | 36 | 23.1 | 24.95 | 24.4 | 25.24 | 0.003507 | 2.38 | 15.1 | 8.79 | 0.58 | 45.45
| 2.15 | 38 | 23.1 | 25.01 | 24.44 | 25.31 | 0.003518 | 2.42 | 15.63 | 8.83 | 0.58 | 46.67
| 2.16 | 22 | 23.7 | 24.63 | 24.63 | 25.07 | 0.01101 | 2.94 | 7.35 | 8.37 | 1 | 83.13
| 2.16 | 28 | 23.7 | 24.77 | 24.77 | 25.28 | 0.010742 | 3.15 | 8.6 | 8.51 | 1 | 91.75
| 2.16 | 30 | 23.7 | 24.85 | 24.85 | 25.38 | 0.010603 | 3.24 | 9.22 | 8.58 | 1 | 95.52
| 2.16 | 34 | 23.7 | 24.93 | 24.93 | 25.5 | 0.010496 | 3.35 | 9.92 | 8.66 | 1 | 99.93
| 2.16 | 36 | 23.7 | 24.99 | 24.99 | 25.59 | 0.010455 | 3.43 | 10.46 | 8.71 | 1 | 103.6
| 2.16 | 38 | 23.7 | 25.03 | 25.03 | 25.65 | 0.010438 | 3.49 | 10.83 | 8.75 | 1 | 106.15
| 3 | 22 | 24.32 | 25.29 | 25.29 | 25.76 | 0.011412 | 3.04 | 7.12 | 7.6 | 1 | 88.09
| 3 | 28 | 24.32 | 25.45 | 25.45 | 25.99 | 0.011204 | 3.26 | 8.32 | 7.7 | 1 | 97.53
| 3 | 30 | 24.32 | 25.53 | 25.53 | 26.1 | 0.011032 | 3.35 | 8.92 | 7.75 | 1 | 101.28
| 3 | 34 | 24.32 | 25.61 | 25.61 | 26.23 | 0.011002 | 3.47 | 9.58 | 7.8 | 1 | 106.45
| 3 | 36 | 24.32 | 25.68 | 25.68 | 26.32 | 0.010979 | 3.55 | 10.1 | 7.84 | 1 | 110.45
| 3 | 38 | 24.32 | 25.73 | 25.73 | 26.39 | 0.011008 | 3.62 | 10.45 | 7.87 | 1 | 113.49
| 3.17 | 22 | 24.62 | 25.64 | 25.53 | 25.93 | 0.007316 | 2.41 | 8.94 | 10.58 | 0.84 | 55.93
| 3.17 | 28 | 24.62 | 25.86 | 25.67 | 26.15 | 0.005797 | 2.39 | 11.35 | 11.36 | 0.76 | 51.87
| 3.17 | 30 | 24.62 | 25.96 | 25.73 | 26.25 | 0.005261 | 2.38 | 12.58 | 11.73 | 0.73 | 50.29
| 3.17 | 34 | 24.62 | 26.09 | 25.81 | 26.37 | 0.004741 | 2.36 | 14.05 | 12.17 | 0.7 | 48.58
| 3.17 | 36 | 24.62 | 26.18 | 25.86 | 26.47 | 0.004395 | 2.35 | 15.25 | 12.51 | 0.68 | 47.38
| 3.17 | 38 | 24.62 | 26.25 | 25.9 | 26.53 | 0.004182 | 2.35 | 16.1 | 12.75 | 0.67 | 46.6
| 3.18 | 22 | 25.22 | 26.11 | 26.11 | 26.46 | 0.010633 | 2.65 | 8.15 | 11.38 | 1 | 70.59
| 3.18 | 28 | 25.22 | 26.24 | 26.24 | 26.64 | 0.010321 | 2.81 | 9.65 | 12.01 | 1 | 76.48
| 3.18 | 30 | 25.22 | 26.3 | 26.3 | 26.72 | 0.010204 | 2.88 | 10.38 | 12.3 | 1 | 79.22
| 3.18 | 34 | 25.22 | 26.36 | 26.36 | 26.81 | 0.010036 | 2.95 | 11.24 | 12.64 | 1 | 81.92
| 3.18 | 36 | 25.22 | 26.42 | 26.42 | 26.88 | 0.009954 | 3.01 | 11.91 | 12.9 | 1 | 84.25
| 3.18 | 38 | 25.22 | 26.46 | 26.46 | 26.93 | 0.009824 | 3.05 | 12.41 | 13.09 | 1 | 85.29
| 3.49 | 22 | 25.66 | 26.57 | 26.57 | 26.96 | 0.010649 | 2.75 | 7.86 | 10.22 | 1 | 74.53
| 3.49 | 28 | 25.66 | 26.71 | 26.71 | 27.14 | 0.010292 | 2.91 | 9.3 | 10.7 | 1 | 80.76
| 3.49 | 30 | 25.66 | 26.77 | 26.77 | 27.23 | 0.010221 | 3 | 9.98 | 10.92 | 1 | 84.06
| 3.49 | 34 | 25.66 | 26.85 | 26.85 | 27.33 | 0.010082 | 3.08 | 10.78 | 11.18 | 1 | 87.26
| 3.49 | 36 | 25.66 | 26.9 | 26.9 | 27.41 | 0.009966 | 3.14 | 11.43 | 11.38 | 1 | 89.6
| 3.49 | 38 | 25.66 | 26.94 | 26.94 | 27.46 | 0.009888 | 3.18 | 11.88 | 11.52 | 1 | 91.15
| 4 | 22 | 25.67 | 26.67 | 26.52 | 26.97 | 0.002258 | 2.26 | 9.57 | 10.13 | 0.74 | 13.29
| 4 | 28 | 25.67 | 26.76 | 26.66 | 27.15 | 0.002801 | 2.6 | 10.42 | 10.26 | 0.82 | 17.36
| 4 | 30 | 25.67 | 26.78 | 26.73 | 27.24 | 0.003164 | 2.79 | 10.7 | 10.3 | 0.88 | 19.92
| 4 | 34 | 25.67 | 26.83 | 26.81 | 27.34 | 0.003433 | 2.96 | 11.2 | 10.37 | 0.91 | 22.21
| 4 | 36 | 25.67 | 26.87 | 26.86 | 27.43 | 0.003609 | 3.08 | 11.64 | 10.44 | 0.93 | 23.88
| 4 | 38 | 25.67 | 26.91 | 26.91 | 27.49 | 0.003697 | 3.16 | 11.98 | 10.49 | 0.94 | 24.87
| 4.04 | 21 | 25.7 | 26.75 | 26.51 | 26.98 | 0.001712 | 2 | 10.1 | 10.24 | 0.64 | 10.39
| 4.04 | 26 | 25.7 | 26.89 | 26.64 | 27.17 | 0.00186 | 2.2 | 11.52 | 10.45 | 0.67 | 12.2
| 4.04 | 28 | 25.7 | 26.95 | 26.71 | 27.26 | 0.001938 | 2.29 | 12.21 | 10.55 | 0.68 | 13.15
| 4.04 | 32 | 25.7 | 27.05 | 26.79 | 27.37 | 0.001914 | 2.35 | 13.24 | 10.7 | 0.67 | 13.6
| 4.04 | 34 | 25.7 | 27.13 | 26.84 | 27.46 | 0.001886 | 2.38 | 14.09 | 10.82 | 0.67 | 13.87
| 4.04 | 36 | 25.7 | 27.2 | 26.88 | 27.53 | 0.003602 | 2.42 | 14.61 | 2.13 | 0.15 | 18.1
| 4.05 | 21 | 25.71 | 26.72 | 26.55 | 27 | 0.006104 | 2.31 | 8.73 | 8.93 | 0.75 | 50.13
| 4.05 | 26 | 25.71 | 26.85 | 26.68 | 27.19 | 0.006489 | 2.55 | 9.91 | 9.02 | 0.78 | 58.96
| 4.05 | 28 | 25.71 | 26.92 | 26.75 | 27.28 | 0.006722 | 2.67 | 10.48 | 9.05 | 0.79 | 63.76
| 4.05 | 32 | 25.71 | 27.01 | 26.82 | 27.4 | 0.006531 | 2.74 | 11.34 | 9.11 | 0.79 | 65.83
| 4.05 | 34 | 25.71 | 27.09 | 26.88 | 27.48 | 0.0064 | 2.8 | 12.01 | 9.16 | 0.78 | 67.42
| 4.05 | 36 | 25.71 | 27.16 | 26.92 | 27.55 | 0.006088 | 2.8 | 12.65 | 9.2 | 0.76 | 66.65
| 5 | 21 | 26.07 | 27 | 26.91 | 27.33 | 0.007986 | 2.52 | 8 | 8.88 | 0.85 | 61.11
| 5 | 26 | 26.07 | 27.15 | 27.04 | 27.52 | 0.007887 | 2.72 | 9.3 | 8.97 | 0.85 | 68.14
| 5 | 28 | 26.07 | 27.22 | 27.11 | 27.62 | 0.007894 | 2.82 | 9.94 | 9.02 | 0.86 | 71.85
| 5 | 32 | 26.07 | 27.3 | 27.18 | 27.73 | 0.007801 | 2.91 | 10.69 | 9.07 | 0.86 | 75.16
| 5 | 34 | 26.07 | 27.37 | 27.24 | 27.82 | 0.00772 | 2.98 | 11.29 | 9.11 | 0.85 | 77.57
| 5 | 36 | 26.07 | 27.42 | 27.28 | 27.88 | 0.007567 | 3.01 | 11.76 | 9.14 | 0.85 | 78.46
| 5.12 | 21 | 26.1 | 27.03 | 27.03 | 27.47 | 0.01113 | 2.94 | 6.88 | 7.73 | 0.99 | 83.34
| 5.12 | 26 | 26.1 | 27.18 | 27.18 | 27.69 | 0.011051 | 3.16 | 7.99 | 7.84 | 1 | 93.02
| 5.12 | 28 | 26.1 | 27.25 | 27.25 | 27.79 | 0.010951 | 3.26 | 8.58 | 7.9 | 1 | 97.24
| 5.12 | 32 | 26.1 | 27.33 | 27.33 | 27.91 | 0.010889 | 3.37 | 9.22 | 7.96 | 1 | 102.03
| 5.12 | 34 | 26.1 | 27.4 | 27.4 | 28 | 0.010786 | 3.45 | 9.74 | 8.01 | 1 | 105.26
| 5.12 | 36 | 26.1 | 27.44 | 27.44 | 28.07 | 0.010744 | 3.51 | 10.1 | 8.05 | 1 | 107.68
| 5.13 | 21 | 26.7 | 27.63 | 27.63 | 28.05 | 0.010449 | 2.85 | 7.08 | 9.15 | 1.04 | 70.98
| 5.13 | 26 | 26.7 | 27.78 | 27.78 | 28.25 | 0.009699 | 2.99 | 8.46 | 9.23 | 1 | 76.34
| 5.13 | 28 | 26.7 | 27.85 | 27.85 | 28.34 | 0.009622 | 3.08 | 9.08 | 9.26 | 0.99 | 80.17
| 5.13 | 32 | 26.7 | 27.92 | 27.92 | 28.45 | 0.009485 | 3.18 | 9.78 | 9.3 | 0.99 | 83.88
| 5.13 | 34 | 26.7 | 27.98 | 27.98 | 28.54 | 0.009448 | 3.26 | 10.31 | 9.33 | 0.99 | 87.1
| 5.13 | 36 | 26.7 | 28.02 | 28.02 | 28.59 | 0.009384 | 3.31 | 10.69 | 9.36 | 0.99 | 89.04
| 6 | 21 | 27.16 | 28.09 | 27.96 | 28.37 | 0.006879 | 2.35 | 8.58 | 9.45 | 0.79 | 53
| 6 | 26 | 27.16 | 28.23 | 28.08 | 28.56 | 0.006933 | 2.56 | 9.9 | 9.52 | 0.8 | 60.06
| 6 | 28 | 27.16 | 28.3 | 28.15 | 28.66 | 0.006941 | 2.65 | 10.57 | 9.55 | 0.8 | 63.38
| 6 | 32 | 27.16 | 28.38 | 28.22 | 28.76 | 0.006926 | 2.74 | 11.33 | 9.59 | 0.81 | 66.83
| 6 | 34 | 27.16 | 28.44 | 28.27 | 28.85 | 0.006892 | 2.81 | 11.94 | 9.62 | 0.81 | 69.28
| 6 | 36 | 27.16 | 28.49 | 28.31 | 28.9 | 0.006885 | 2.86 | 12.36 | 9.64 | 0.81 | 71.11
| 6.49 | 21 | 28.02 | 29.85 | 29.85 | 30.2 | 0.007355 | 2.45 | 8.23 | 10.5 | 0.88 | 43.01
| 6.49 | 26 | 28.02 | 29.97 | 29.97 | 30.37 | 0.00785 | 2.66 | 9.5 | 10.5 | 0.89 | 52.05
| 6.49 | 28 | 28.02 | 30.02 | 30.02 | 30.45 | 0.008133 | 2.78 | 10.08 | 10.5 | 0.9 | 56.78
| 6.49 | 32 | 28.02 | 30.09 | 30.09 | 30.55 | 0.008366 | 2.9 | 10.74 | 10.5 | 0.91 | 61.69
| 6.49 | 34 | 28.02 | 30.14 | 30.14 | 30.62 | 0.008514 | 2.98 | 11.26 | 10.5 | 0.92 | 65.37
| 6.49 | 36 | 28.02 | 30.17 | 30.17 | 30.67 | 0.008667 | 3.05 | 11.6 | 10.5 | 0.93 | 68.23
| 7 | 21 | 28.03 | 30.1 | 29.91 | 30.23 | 0.002114 | 1.46 | 13.81 | 17.9 | 0.09 | 10.43
| 7 | 26 | 28.03 | 30.28 | 29.99 | 30.4 | 0.001778 | 1.49 | 16.99 | 17.9 | 0.09 | 10.66
| 7 | 28 | 28.03 | 30.36 | 30.03 | 30.49 | 0.001675 | 1.51 | 18.51 | 17.9 | 0.09 | 10.87
| 7 | 32 | 28.03 | 30.46 | 30.07 | 30.58 | 0.001584 | 1.54 | 20.17 | 17.9 | 0.09 | 11.13
| 7 | 34 | 28.03 | 30.53 | 30.11 | 30.66 | 0.001525 | 1.57 | 21.47 | 17.9 | 0.09 | 11.35
| 7 | 36 | 28.03 | 30.58 | 30.13 | 30.71 | 0.001487 | 1.58 | 22.39 | 17.9 | 0.09 | 11.49
| 7.04 | 19 | 28.09 | 30.14 | 29.89 | 30.24 | 0.001671 | 1.32 | 14.28 | 17.9 | 0.08 | 8.54
| 7.04 | 24 | 28.09 | 30.31 | 29.97 | 30.41 | 0.001439 | 1.35 | 17.37 | 17.9 | 0.08 | 8.84
| 7.04 | 26 | 28.09 | 30.39 | 30.01 | 30.5 | 0.001363 | 1.38 | 18.88 | 17.9 | 0.08 | 9.04
| 7.04 | 29 | 28.09 | 30.49 | 30.05 | 30.59 | 0.001298 | 1.41 | 20.53 | 17.9 | 0.08 | 9.3
| 7.04 | 32 | 28.09 | 30.56 | 30.08 | 30.67 | 0.00125 | 1.43 | 21.83 | 17.9 | 0.08 | 9.48
| 7.04 | 33 | 28.09 | 30.61 | 30.1 | 30.72 | 0.001224 | 1.45 | 22.74 | 17.9 | 0.08 | 9.63
| 7.05 | 19 | 28.1 | 30.08 | 29.85 | 30.27 | 0.003457 | 1.83 | 10.28 | 10.5 | 0.59 | 24.7
| 7.05 | 24 | 28.1 | 30.24 | 29.96 | 30.45 | 0.003497 | 1.97 | 11.93 | 10.5 | 0.59 | 28.35
| 7.05 | 26 | 28.1 | 30.31 | 30.02 | 30.54 | 0.003524 | 2.04 | 12.73 | 10.5 | 0.59 | 30.18
| 7.05 | 29 | 28.1 | 30.4 | 30.08 | 30.64 | 0.003563 | 2.12 | 13.61 | 10.5 | 0.6 | 32.25
| 7.05 | 32 | 28.1 | 30.46 | 30.12 | 30.71 | 0.003574 | 2.18 | 14.31 | 10.5 | 0.6 | 33.7
| 7.05 | 33 | 28.1 | 30.51 | 30.16 | 30.77 | 0.003593 | 2.22 | 14.79 | 10.5 | 0.6 | 34.81
| 8 | 19 | 29.05 | 30.22 | 29.94 | 30.46 | 0.004714 | 2.16 | 8.7 | 7.81 | 0.65 | 42.4
| 8 | 24 | 29.05 | 30.37 | 30.08 | 30.66 | 0.005074 | 2.38 | 9.86 | 7.91 | 0.68 | 50.06
| 8 | 26 | 29.05 | 30.44 | 30.15 | 30.76 | 0.005254 | 2.49 | 10.43 | 7.96 | 0.7 | 54.01
| 8 | 29 | 29.05 | 30.52 | 30.23 | 30.87 | 0.005394 | 2.6 | 11.11 | 8.74 | 0.74 | 54.12
| 8 | 32 | 29.05 | 30.58 | 30.29 | 30.95 | 0.00546 | 2.68 | 11.66 | 9.5 | 0.77 | 53.22
| 8 | 33 | 29.05 | 30.63 | 30.33 | 31.01 | 0.005492 | 2.73 | 12.07 | 9.5 | 0.77 | 54.99
| 8.49 | 19 | 29.4 | 30.46 | 30.29 | 30.76 | 0.006548 | 2.41 | 7.8 | 7.73 | 0.77 | 54.21
| 8.49 | 24 | 29.4 | 30.62 | 30.43 | 30.96 | 0.006577 | 2.6 | 9.04 | 7.84 | 0.77 | 60.85
| 8.49 | 26 | 29.4 | 30.7 | 30.5 | 31.07 | 0.006605 | 2.69 | 9.66 | 7.9 | 0.78 | 64.19
| 8.49 | 29 | 29.4 | 30.78 | 30.58 | 31.18 | 0.00668 | 2.8 | 10.33 | 7.95 | 0.78 | 68.18
| 8.49 | 32 | 29.4 | 30.84 | 30.64 | 31.27 | 0.006716 | 2.87 | 10.86 | 8.73 | 0.82 | 66.23
| 8.49 | 33 | 29.4 | 30.89 | 30.68 | 31.33 | 0.006762 | 2.93 | 11.24 | 8.75 | 0.82 | 68.43
| 9 | 19 | 29.41 | 31 | 31 | 31.79 | 0.004949 | 3.94 | 4.77 | 3 | 1 | 37.44
| 9 | 24 | 29.41 | 31.79 | 31.79 | 32.19 | 0.005298 | 2.51 | 9.35 | 11 | 0.14 | 22.32
| 9 | 26 | 29.41 | 31.85 | 31.85 | 32.27 | 0.005462 | 2.59 | 10.03 | 11 | 0.15 | 24.55
| 9 | 29 | 29.41 | 31.92 | 31.92 | 32.36 | 0.005589 | 2.68 | 10.8 | 11 | 0.15 | 26.89
| 9 | 32 | 29.41 | 31.97 | 31.97 | 32.43 | 0.005709 | 2.75 | 11.36 | 11 | 0.16 | 28.76
| 9 | 33 | 29.41 | 32 | 32 | 32.48 | 0.005831 | 2.8 | 11.73 | 11 | 0.16 | 30.24
| 9.08 | 15 | 29.58 | 31.61 | 30.9 | 31.88 | 0.00417 | 2.08 | 6.87 | 11 | 0.12 | 13.35
| 9.08 | 19 | 29.58 | 32.11 | 31.13 | 32.23 | 0.001569 | 1.46 | 12.38 | 11 | 0.08 | 8.63
| 9.08 | 21 | 29.58 | 32.19 | 31.75 | 32.32 | 0.001607 | 1.52 | 13.22 | 11 | 0.09 | 9.38
| 9.08 | 23 | 29.58 | 32.27 | 31.81 | 32.41 | 0.001648 | 1.58 | 14.14 | 11 | 0.09 | 10.21
| 9.08 | 25 | 29.58 | 32.33 | 31.86 | 32.48 | 0.001673 | 1.63 | 14.84 | 11 | 0.09 | 10.81
| 9.08 | 26 | 29.58 | 32.38 | 31.89 | 32.53 | 0.001702 | 1.67 | 15.33 | 11 | 0.09 | 11.33
| 9.09 | 15 | 29.6 | 31.85 | 30.52 | 31.9 | 0.000757 | 1.03 | 13.9 | 8.83 | 0.26 | 8.82
| 9.09 | 19 | 29.6 | 32.18 | 30.67 | 32.24 | 0.00071 | 1.06 | 17.03 | 9.7 | 0.26 | 9.11
| 9.09 | 21 | 29.6 | 32.26 | 30.75 | 32.33 | 0.000771 | 1.13 | 17.78 | 9.7 | 0.27 | 10.21
| 9.09 | 23 | 29.6 | 32.35 | 30.83 | 32.42 | 0.000839 | 1.2 | 18.59 | 9.7 | 0.28 | 11.47
| 9.09 | 25 | 29.6 | 32.41 | 30.9 | 32.49 | 0.000889 | 1.26 | 19.21 | 9.7 | 0.29 | 12.44
| 9.09 | 26 | 29.6 | 32.46 | 30.94 | 32.54 | 0.00093 | 1.3 | 19.65 | 9.7 | 0.29 | 13.23
| 10 | 15 | 30.68 | 31.84 | 31.6 | 32.1 | 0.005929 | 2.28 | 6.26 | 5.81 | 0.7 | 48.83
| 10 | 19 | 30.68 | 32.15 | 31.75 | 32.41 | 0.004459 | 2.23 | 8.13 | 6.03 | 0.61 | 43.75
| 10 | 21 | 30.68 | 32.23 | 31.83 | 32.51 | 0.004812 | 2.34 | 8.57 | 6.23 | 0.64 | 48.18
| 10 | 23 | 30.68 | 32.31 | 31.91 | 32.62 | 0.005232 | 2.47 | 9.08 | 6.54 | 0.67 | 53.12
| 10 | 25 | 30.68 | 32.37 | 31.98 | 32.7 | 0.005517 | 2.55 | 9.48 | 6.77 | 0.69 | 56.65
| 10 | 26 | 30.68 | 32.41 | 32.02 | 32.76 | 0.005744 | 2.62 | 9.77 | 6.94 | 0.7 | 59.48
| 10.34 | 15 | 31.5 | 32.42 | 32.42 | 32.85 | 0.012224 | 2.92 | 4.9 | 5.65 | 1 | 84.49
| 10.34 | 19 | 31.5 | 32.57 | 32.57 | 33.07 | 0.012044 | 3.14 | 5.77 | 5.75 | 1 | 93.71
| 10.34 | 21 | 31.5 | 32.65 | 32.65 | 33.18 | 0.011999 | 3.24 | 6.21 | 5.81 | 1 | 98.24
| 10.34 | 23 | 31.5 | 32.73 | 32.73 | 33.3 | 0.011944 | 3.34 | 6.7 | 5.86 | 1 | 103.03
| 10.34 | 25 | 31.5 | 32.8 | 32.8 | 33.39 | 0.011913 | 3.42 | 7.07 | 5.91 | 1 | 106.61
| 10.34 | 26 | 31.5 | 32.84 | 32.84 | 33.46 | 0.01194 | 3.49 | 7.34 | 5.94 | 1 | 109.61
| 10.35 | 15 | 31.53 | 32.99 | 32.99 | 33.71 | 0.005298 | 3.78 | 3.79 | 2.6 | 1 | 35.68
| 10.35 | 19 | 31.53 | 33.23 | 33.23 | 34.08 | 0.005656 | 4.09 | 4.42 | 2.6 | 1 | 40.88
| 10.35 | 21 | 31.53 | 33.36 | 33.36 | 34.27 | 0.005825 | 4.23 | 4.75 | 2.6 | 1 | 43.37
| 10.35 | 23 | 31.53 | 33.49 | 33.49 | 34.47 | 0.00601 | 4.39 | 5.11 | 2.6 | 1 | 46.1
| 10.35 | 25 | 31.53 | 34.24 | 34.24 | 34.6 | 0.004524 | 2.33 | 10.37 | 12.6 | 0.13 | 20.33
| 10.35 | 26 | 31.53 | 34.27 | 34.27 | 34.64 | 0.004637 | 2.38 | 10.74 | 12.6 | 0.13 | 21.54
| 11 | 15 | 31.62 | 33.08 | 33.08 | 33.8 | 0.005302 | 3.78 | 3.78 | 2.6 | 1 | 35.71
| 11 | 19 | 31.62 | 33.34 | 33.32 | 34.17 | 0.005481 | 4.04 | 4.48 | 2.6 | 0.98 | 39.82
| 11 | 21 | 31.62 | 33.55 | 33.45 | 34.38 | 0.008167 | 4.05 | 4.97 |  | 0.22 | 44.1
| 11 | 23 | 31.62 | 34.56 | 34.56 | 34.95 | 0.004258 | 2.4 | 9.32 | 12.6 | 0.13 | 16.86
| 11 | 25 | 31.62 | 33.99 | 33.99 | 35.02 | 0.013223 | 4.5 | 5.37 | 2.6 | 0.25 | 58.39
| 11 | 26 | 31.62 | 34.07 | 34.07 | 35.14 | 0.013283 | 4.59 | 5.58 | 2.6 | 0.25 | 60.11
| 11.01 | 15 | 31.64 | 33.7 | 33.07 | 33.86 | 0.002467 | 1.77 | 8.1 | 5.57 | 0.47 | 24.28
| 11.01 | 19 | 31.64 | 34.08 | 33.25 | 34.24 | 0.002023 | 1.76 | 10.29 | 5.83 | 0.42 | 22.9
| 11.01 | 21 | 31.64 | 34.29 | 33.33 | 34.45 | 0.00183 | 1.75 | 11.5 | 5.96 | 0.4 | 22.03
| 11.01 | 23 | 31.64 | 34.87 | 33.42 | 34.98 | 0.001032 | 1.49 | 15.08 | 6.43 | 0.31 | 14.27
| 11.01 | 25 | 31.64 | 34.99 | 33.49 | 35.11 | 0.001031 | 1.53 | 15.86 | 6.55 | 0.31 | 14.6
| 11.01 | 26 | 31.64 | 35.11 | 33.54 | 35.23 | 0.000995 | 1.54 | 16.65 | 6.67 | 0.31 | 14.41
| 12 | 15 | 32.53 | 33.96 | 33.96 | 34.44 | 0.011016 | 3.03 | 4.72 | 5.15 | 1.01 | 76.37
| 12 | 19 | 32.53 | 34.14 | 34.14 | 34.68 | 0.010747 | 3.19 | 5.67 | 5.27 | 0.98 | 84.32
| 12 | 21 | 32.53 | 34.31 | 34.22 | 34.8 | 0.008657 | 3.05 | 6.6 | 5.39 | 0.88 | 75.04
| 12 | 23 | 32.53 | 34.87 | 34.31 | 35.15 | 0.003659 | 2.31 | 9.69 | 5.76 | 0.57 | 40.03
| 12 | 25 | 32.53 | 34.99 | 34.38 | 35.27 | 0.003533 | 2.33 | 10.37 | 5.84 | 0.56 | 40.17
| 12 | 26 | 32.53 | 35.1 | 34.43 | 35.39 | 0.003301 | 2.31 | 11.07 | 5.92 | 0.54 | 38.91
| 13 | 15 | 33.23 | 34.56 | 34.22 | 34.76 | 0.004 | 1.97 | 7.25 | 6.88 | 0.61 | 35.53
| 13 | 19 | 33.23 | 34.77 | 34.38 | 34.99 | 0.003779 | 2.07 | 8.75 | 7.34 | 0.6 | 37.56
| 13 | 21 | 33.23 | 34.86 | 34.45 | 35.09 | 0.003821 | 2.14 | 9.4 | 7.53 | 0.61 | 39.59
| 13 | 23 | 33.23 | 35.12 | 34.53 | 35.32 | 0.002767 | 1.96 | 11.43 | 8.1 | 0.53 | 32.05
| 13 | 25 | 33.23 | 35.24 | 34.59 | 35.43 | 0.002587 | 1.95 | 12.39 | 8.34 | 0.51 | 31.36
| 13 | 26 | 33.23 | 35.34 | 34.64 | 35.53 | 0.002365 | 1.93 | 13.29 | 8.41 | 0.49 | 30.04
| 14 | 15 | 34.04 | 35.94 | 35.94 | 36.45 | 0.011838 | 3.08 | 4.64 | 4.57 | 0.98 | 82.47
| 14 | 19 | 34.04 | 36.12 | 36.12 | 36.7 | 0.012024 | 3.31 | 5.46 | 4.69 | 0.98 | 92.99
| 14 | 21 | 34.04 | 36.21 | 36.21 | 36.82 | 0.012092 | 3.42 | 5.87 | 4.75 | 0.98 | 97.85
| 14 | 23 | 34.04 | 36.3 | 36.3 | 36.96 | 0.012171 | 3.54 | 6.33 | 4.81 | 0.98 | 103.09
| 14 | 25 | 34.04 | 36.38 | 36.38 | 37.07 | 0.012158 | 3.62 | 6.69 | 4.86 | 0.98 | 106.47
| 14 | 26 | 34.04 | 36.44 | 36.44 | 37.14 | 0.012154 | 3.68 | 6.97 | 4.9 | 0.98 | 109
| 15 | 15 | 35.01 | 36.58 | 36.28 | 36.83 | 0.005112 | 2.21 | 6.46 | 5.94 | 0.68 | 44.88
| 15 | 19 | 35.01 | 36.8 | 36.45 | 37.07 | 0.00483 | 2.3 | 7.86 | 6.46 | 0.67 | 46.98
| 15 | 21 | 35.01 | 36.92 | 36.54 | 37.2 | 0.004659 | 2.34 | 8.61 | 6.72 | 0.66 | 47.51
| 15 | 23 | 35.01 | 37.04 | 36.63 | 37.33 | 0.004488 | 2.37 | 9.46 | 7.01 | 0.65 | 48.04
| 15 | 25 | 35.01 | 37.14 | 36.69 | 37.43 | 0.004368 | 2.39 | 10.12 | 7.23 | 0.64 | 48.41
| 15 | 26 | 35.01 | 37.21 | 36.75 | 37.5 | 0.004272 | 2.4 | 10.65 | 7.39 | 0.64 | 48.57
| 16 | 15 | 35.85 | 37.25 | 37.25 | 37.85 | 0.015378 | 3.45 | 4.15 | 3.43 | 1 | 114.82
| 16 | 19 | 35.85 | 37.65 | 37.65 | 38.05 | 0.008478 | 2.63 | 6.88 | 8.4 | 0.93 | 50.39
| 16 | 21 | 35.85 | 37.72 | 37.72 | 38.13 | 0.008613 | 2.69 | 7.46 | 8.6 | 0.92 | 53.69
| 16 | 23 | 35.85 | 37.79 | 37.79 | 38.22 | 0.008732 | 2.76 | 8.1 | 8.82 | 0.92 | 57.08
| 16 | 25 | 35.85 | 37.84 | 37.84 | 38.29 | 0.008937 | 2.83 | 8.54 | 8.97 | 0.93 | 60.19
| 16 | 26 | 35.85 | 37.88 | 37.88 | 38.34 | 0.008926 | 2.88 | 8.9 | 9 | 0.92 | 62.06
| 17 | 11 | 38.3 | 39.36 | 39.36 | 39.77 | 0.012582 | 2.85 | 3.69 | 4.46 | 1 | 81.94
| 17 | 14 | 38.3 | 39.52 | 39.52 | 39.98 | 0.012409 | 3.02 | 4.4 | 4.74 | 1 | 89.27
| 17 | 15 | 38.3 | 39.64 | 39.64 | 40.08 | 0.010521 | 2.91 | 5.09 | 7 | 1.09 | 62.09
| 17 | 17 | 38.3 | 39.73 | 39.73 | 40.17 | 0.009517 | 2.87 | 5.72 | 7 | 1.01 | 61.77
| 17 | 18 | 38.3 | 39.79 | 39.79 | 40.25 | 0.009297 | 2.91 | 6.12 | 7 | 0.99 | 63.74
| 17 | 19 | 38.3 | 39.83 | 39.83 | 40.3 | 0.009159 | 2.94 | 6.39 | 7 | 0.98 | 65.04
| 18 | 11 | 39.43 | 40.71 | 40.71 | 41.27 | 0.020431 | 3.3 | 3.18 | 2.87 | 1 | 133.42
| 18 | 14 | 39.43 | 41.07 | 41.07 | 41.53 | 0.013332 | 2.92 | 4.55 | 5.17 | 1 | 78.28
| 18 | 15 | 39.43 | 41.16 | 41.16 | 41.63 | 0.012761 | 2.95 | 5.02 | 5.27 | 0.97 | 80.24
| 18 | 17 | 39.43 | 41.24 | 41.24 | 41.73 | 0.012623 | 3.02 | 5.43 | 5.36 | 0.96 | 83.79
| 18 | 18 | 39.43 | 41.3 | 41.3 | 41.82 | 0.012611 | 3.09 | 5.76 | 5.44 | 0.96 | 87.12
| 18 | 19 | 39.43 | 41.34 | 41.34 | 41.87 | 0.012619 | 3.14 | 5.99 | 5.49 | 0.96 | 89.46
| 19 | 11 | 40.6 | 41.76 | 41.76 | 42.17 | 0.015214 | 2.81 | 3.73 | 4.61 | 1 | 97.45
| 19 | 14 | 40.6 | 41.95 | 41.95 | 42.37 | 0.013051 | 2.85 | 4.67 | 6.12 | 1.04 | 80.41
| 19 | 15 | 40.6 | 42.02 | 42.02 | 42.46 | 0.012239 | 2.88 | 5.14 | 6.21 | 1.01 | 80.95
| 19 | 17 | 40.6 | 42.09 | 42.09 | 42.55 | 0.011816 | 2.94 | 5.58 | 6.29 | 1 | 82.91
| 19 | 18 | 40.6 | 42.15 | 42.15 | 42.63 | 0.011707 | 3.01 | 5.92 | 6.35 | 1 | 85.62
| 19 | 19 | 40.6 | 42.19 | 42.19 | 42.68 | 0.011512 | 3.05 | 6.17 | 6.4 | 0.99 | 86.74
| 20 | 11 | 42.04 | 43.18 | 43.18 | 43.56 | 0.01343 | 2.7 | 3.89 | 5.16 | 0.99 | 82.78
| 20 | 14 | 42.04 | 43.32 | 43.32 | 43.75 | 0.013164 | 2.86 | 4.64 | 5.46 | 0.99 | 89.95
| 20 | 15 | 42.04 | 43.39 | 43.39 | 43.84 | 0.013056 | 2.94 | 5.03 | 5.61 | 0.99 | 93.35
| 20 | 17 | 42.04 | 43.47 | 43.47 | 43.94 | 0.012898 | 3.02 | 5.44 | 5.76 | 0.99 | 96.36
| 20 | 18 | 42.04 | 43.53 | 43.53 | 44.02 | 0.012784 | 3.08 | 5.78 | 5.89 | 0.99 | 98.86
| 20 | 19 | 42.04 | 43.57 | 43.57 | 44.07 | 0.01276 | 3.12 | 6.02 | 5.97 | 0.99 | 100.87
| 21 | 11 | 43.49 | 44.73 | 44.73 | 45.04 | 0.010165 | 2.37 | 4.42 | 7 | 0.95 | 53.97
| 21 | 14 | 43.49 | 44.83 | 44.83 | 45.19 | 0.010289 | 2.58 | 5.16 | 7 | 0.96 | 62.19
| 21 | 15 | 43.49 | 44.89 | 44.89 | 45.27 | 0.010251 | 2.67 | 5.55 | 7 | 0.96 | 65.73
| 21 | 17 | 43.49 | 44.94 | 44.94 | 45.36 | 0.01036 | 2.77 | 5.92 | 7 | 0.96 | 69.97
| 21 | 18 | 43.49 | 44.99 | 44.99 | 45.43 | 0.010329 | 2.85 | 6.25 | 7 | 0.96 | 72.88
| 21 | 19 | 43.49 | 45.02 | 45.02 | 45.48 | 0.010425 | 2.91 | 6.46 | 7 | 0.97 | 75.49
| 22 | 11 | 45.53 | 46.81 | 46.81 | 47.26 | 0.015715 | 2.97 | 3.54 | 3.93 | 1 | 106.45
| 22 | 14 | 45.53 | 46.99 | 46.99 | 47.48 | 0.014839 | 3.09 | 4.3 | 4.53 | 1.01 | 105.81
| 22 | 15 | 45.53 | 47.07 | 47.07 | 47.59 | 0.014464 | 3.16 | 4.68 | 4.63 | 1 | 108.32
| 22 | 17 | 45.53 | 47.16 | 47.16 | 47.7 | 0.014228 | 3.24 | 5.06 | 4.73 | 1 | 111.41
| 22 | 18 | 45.53 | 47.22 | 47.22 | 47.79 | 0.01406 | 3.3 | 5.39 | 4.82 | 1 | 113.98
| 22 | 19 | 45.53 | 47.27 | 47.27 | 47.85 | 0.014023 | 3.35 | 5.61 | 4.87 | 1 | 116.19
| 22.14 | 11 | 45.93 | 47.21 | 47.21 | 47.66 | 0.015703 | 2.97 | 3.54 | 3.93 | 1 | 106.38
| 22.14 | 14 | 45.93 | 47.39 | 47.39 | 47.88 | 0.014841 | 3.09 | 4.3 | 4.53 | 1.01 | 105.83
| 22.14 | 15 | 45.93 | 47.47 | 47.47 | 47.99 | 0.014472 | 3.16 | 4.68 | 4.63 | 1 | 108.37
| 22.14 | 17 | 45.93 | 47.55 | 47.55 | 48.1 | 0.014342 | 3.25 | 5.05 | 4.73 | 1 | 112.12
| 22.14 | 18 | 45.93 | 47.62 | 47.62 | 48.19 | 0.014096 | 3.31 | 5.38 | 4.82 | 1 | 114.21
| 22.14 | 19 | 45.93 | 47.67 | 47.67 | 48.25 | 0.013998 | 3.35 | 5.61 | 4.87 | 1 | 116.02
| 22.15 | 11 | 45.96 | 47.66 | 47.66 | 47.95 | 0.006493 | 2.18 | 4.81 | 7.8 | 0.1 | 18.32
| 22.15 | 14 | 45.96 | 47.77 | 47.77 | 48.11 | 0.006778 | 2.35 | 5.66 | 7.8 | 0.11 | 22.24
| 22.15 | 15 | 45.96 | 47.82 | 47.82 | 48.18 | 0.006931 | 2.44 | 6.07 | 7.8 | 0.11 | 24.23
| 22.15 | 17 | 45.96 | 47.87 | 47.87 | 48.26 | 0.007067 | 2.53 | 6.49 | 7.8 | 0.12 | 26.24
| 22.15 | 18 | 45.96 | 47.92 | 47.92 | 48.32 | 0.007201 | 2.61 | 6.83 | 7.8 | 0.12 | 27.99
| 22.15 | 19 | 45.96 | 47.95 | 47.95 | 48.37 | 0.007282 | 2.66 | 7.07 | 7.8 | 0.12 | 29.19
| 22.2 | 11 | 46.14 | 47.72 | 47.72 | 48.01 | 0.006918 | 2.17 | 4.85 | 7.8 | 0.1 | 19.96
| 22.2 | 14 | 46.14 | 47.82 | 47.82 | 48.15 | 0.007237 | 2.35 | 5.65 | 7.8 | 0.11 | 24.04
| 22.2 | 15 | 46.14 | 47.87 | 47.87 | 48.23 | 0.007442 | 2.46 | 6.03 | 7.8 | 0.11 | 26.22
| 22.2 | 17 | 46.14 | 47.92 | 47.92 | 48.3 | 0.007657 | 2.56 | 6.4 | 7.8 | 0.12 | 28.51
| 22.2 | 18 | 46.14 | 47.96 | 47.96 | 48.37 | 0.007697 | 2.63 | 6.76 | 7.8 | 0.12 | 30.09
| 22.2 | 19 | 46.14 | 47.99 | 47.99 | 48.41 | 0.007749 | 2.69 | 7 | 7.8 | 0.12 | 31.25
| 22.21 | 11 | 46.18 | 47.95 | 47.25 | 48.03 | 0.001665 | 1.25 | 8.38 | 6.65 | 0.36 | 16.65
| 22.21 | 14 | 46.18 | 48.07 | 47.38 | 48.18 | 0.002066 | 1.45 | 9.19 | 6.79 | 0.4 | 21.82
| 22.21 | 15 | 46.18 | 48.13 | 47.44 | 48.25 | 0.00226 | 1.54 | 9.61 | 6.87 | 0.42 | 24.51
| 22.21 | 17 | 46.18 | 48.2 | 47.5 | 48.33 | 0.002456 | 1.63 | 10.04 | 6.94 | 0.43 | 27.33
| 22.21 | 18 | 46.18 | 48.25 | 47.56 | 48.4 | 0.002622 | 1.71 | 10.4 | 7.01 | 0.45 | 29.78
| 22.21 | 19 | 46.18 | 48.28 | 47.59 | 48.44 | 0.002735 | 1.76 | 10.66 | 7.05 | 0.46 | 31.49
| 23 | 11 | 47.36 | 48.44 | 48.44 | 48.78 | 0.013674 | 2.6 | 4.04 | 5.8 | 0.99 | 84.26
| 23 | 14 | 47.36 | 48.56 | 48.56 | 48.96 | 0.013627 | 2.8 | 4.75 | 5.95 | 1 | 94.17
| 23 | 15 | 47.36 | 48.62 | 48.62 | 49.04 | 0.013526 | 2.89 | 5.12 | 6.03 | 1 | 98.49
| 23 | 17 | 47.36 | 48.68 | 48.68 | 49.13 | 0.013436 | 2.98 | 5.51 | 6.1 | 1 | 102.79
| 23 | 18 | 47.36 | 48.74 | 48.74 | 49.21 | 0.013346 | 3.05 | 5.84 | 6.17 | 1 | 106.2
| 23 | 19 | 47.36 | 48.77 | 48.77 | 49.26 | 0.013346 | 3.1 | 6.07 | 6.21 | 1 | 108.89
| 24 | 11 | 49.11 | 50.18 | 50.18 | 50.55 | 0.013787 | 2.68 | 3.91 | 5.32 | 1 | 88.57
| 24 | 14 | 49.11 | 50.31 | 50.31 | 50.73 | 0.013583 | 2.87 | 4.64 | 5.54 | 1 | 97.35
| 24 | 15 | 49.11 | 50.38 | 50.38 | 50.82 | 0.01355 | 2.96 | 5 | 5.62 | 1 | 102.03
| 24 | 17 | 49.11 | 50.45 | 50.45 | 50.92 | 0.013443 | 3.04 | 5.39 | 5.7 | 1 | 106.2
| 24 | 18 | 49.11 | 50.5 | 50.5 | 51 | 0.013462 | 3.12 | 5.71 | 5.77 | 1 | 110.27
| 24 | 19 | 49.11 | 50.54 | 50.54 | 51.05 | 0.013396 | 3.16 | 5.94 | 5.82 | 1 | 112.53
| 25 | 11 | 51.1 | 52.46 | 52.46 | 52.92 | 0.013045 | 2.92 | 3.6 | 4.11 | 1 | 73.37
| 25 | 14 | 51.1 | 52.66 | 52.66 | 53.14 | 0.011918 | 2.96 | 4.49 | 4.8 | 0.98 | 70.96
| 25 | 15 | 51.1 | 52.74 | 52.74 | 53.24 | 0.011818 | 3.04 | 4.87 | 4.87 | 0.97 | 74.48
| 25 | 17 | 51.1 | 52.82 | 52.82 | 53.35 | 0.011886 | 3.14 | 5.23 | 4.93 | 0.97 | 78.73
| 25 | 18 | 51.1 | 52.88 | 52.88 | 53.44 | 0.011829 | 3.2 | 5.56 | 4.99 | 0.97 | 81.66
| 25 | 19 | 51.1 | 52.93 | 52.93 | 53.5 | 0.011829 | 3.25 | 5.78 | 5.02 | 0.97 | 83.84
| 26 | 5 | 56.75 | 57.52 | 57.52 | 57.79 | 0.012559 | 2.28 | 2.15 | 4.08 | 1 | 58.69
| 26 | 7 | 56.75 | 57.62 | 57.62 | 57.92 | 0.012178 | 2.4 | 2.59 | 4.42 | 1 | 62.86
| 26 | 7 | 56.75 | 57.67 | 57.67 | 57.98 | 0.012055 | 2.46 | 2.81 | 4.59 | 1 | 65.03
| 26 | 8 | 56.75 | 57.73 | 57.73 | 58.05 | 0.011879 | 2.51 | 3.06 | 4.77 | 1 | 67.09
| 26 | 9 | 56.75 | 57.76 | 57.76 | 58.1 | 0.011863 | 2.56 | 3.24 | 4.89 | 1.01 | 69.01
| 26 | 9 | 56.75 | 57.8 | 57.8 | 58.14 | 0.011624 | 2.58 | 3.41 | 5.01 | 1 | 69.45
| 27 | 5 | 62.57 | 63.01 | 63.01 | 63.22 | 0.012833 | 2 | 2.45 | 6 | 1 | 48.57
| 27 | 7 | 62.57 | 63.09 | 63.09 | 63.32 | 0.012275 | 2.14 | 2.9 | 6.17 | 1 | 53.12
| 27 | 7 | 62.57 | 63.13 | 63.13 | 63.37 | 0.012086 | 2.21 | 3.12 | 6.25 | 1 | 55.47
| 27 | 8 | 62.57 | 63.16 | 63.16 | 63.43 | 0.012051 | 2.29 | 3.36 | 6.33 | 1 | 58.52
| 27 | 9 | 62.57 | 63.19 | 63.19 | 63.47 | 0.011771 | 2.33 | 3.56 | 6.4 | 1 | 59.73
| 27 | 9 | 62.57 | 63.22 | 63.22 | 63.5 | 0.011778 | 2.38 | 3.7 | 6.45 | 1 | 61.53
| 28 | 3 | 65.54 | 66.33 | 66.33 | 66.62 | 0.015891 | 2.36 | 1.27 | 2.25 | 1 | 65.68
| 28 | 4 | 65.54 | 66.44 | 66.44 | 66.76 | 0.015834 | 2.51 | 1.51 | 2.36 | 1 | 71.82
| 28 | 5 | 65.54 | 66.49 | 66.49 | 66.83 | 0.015822 | 2.57 | 1.63 | 2.41 | 1 | 74.58
| 28 | 5 | 65.54 | 66.54 | 66.54 | 66.89 | 0.015807 | 2.63 | 1.75 | 2.47 | 1 | 77.13
| 28 | 5 | 65.54 | 66.58 | 66.58 | 66.95 | 0.015888 | 2.69 | 1.86 | 2.51 | 1 | 79.91
| 28 | 6 | 65.54 | 66.61 | 66.61 | 66.99 | 0.015901 | 2.73 | 1.94 | 2.55 | 1 | 81.72
| 29 | 3 | 68.47 | 69.37 | 69.37 | 69.65 | 0.015931 | 2.36 | 1.27 | 2.24 | 1 | 65.44
| 29 | 4 | 68.47 | 69.48 | 69.48 | 69.79 | 0.015478 | 2.47 | 1.54 | 2.45 | 0.99 | 69.76
| 29 | 5 | 68.47 | 69.53 | 69.53 | 69.85 | 0.015609 | 2.54 | 1.65 | 2.53 | 1 | 72.88
| 29 | 5 | 68.47 | 69.58 | 69.58 | 69.92 | 0.015299 | 2.58 | 1.79 | 2.63 | 1 | 74.13
| 29 | 5 | 68.47 | 69.62 | 69.62 | 69.97 | 0.015304 | 2.63 | 1.9 | 2.7 | 1 | 76.46
| 29 | 6 | 68.47 | 69.65 | 69.65 | 70.01 | 0.015164 | 2.66 | 1.99 | 2.77 | 1 | 77.54
| 30 | 3 | 73.44 | 74.41 | 74.41 | 74.68 | 0.016594 | 2.27 | 1.32 | 2.44 | 0.99 | 58.54
| 30 | 4 | 73.44 | 74.52 | 74.52 | 74.82 | 0.016265 | 2.41 | 1.58 | 2.62 | 0.99 | 63.27
| 30 | 5 | 73.44 | 74.56 | 74.56 | 74.88 | 0.016133 | 2.47 | 1.7 | 2.71 | 0.99 | 65.36
| 30 | 5 | 73.44 | 74.61 | 74.61 | 74.94 | 0.016019 | 2.52 | 1.82 | 2.79 | 0.99 | 67.32
| 30 | 5 | 73.44 | 74.65 | 74.65 | 75 | 0.01568 | 2.56 | 1.95 | 2.87 | 0.99 | 68.33
| 30 | 6 | 73.44 | 74.69 | 74.69 | 75.04 | 0.015486 | 2.59 | 2.05 | 2.93 | 0.99 | 69.17
0 | 0 | 39 | 13.41 | 16.04 | 14.33 | 16.1 | 0.000104 | 1.05 | 36.82 | 14 | 0.21 | 1.94
6 | 0 | 48 | 13.41 | 16.5 | 14.47 | 16.56 | 9.9e-05 | 1.1 | 43.26 | 14 | 0.2 | 2.07
1 | 0 | 53 | 13.41 | 17.05 | 14.53 | 17.1 | 7.4e-05 | 1.03 | 50.96 | 14 | 0.17 | 1.74
백 | 0 | 58 | 13.41 | 17.05 | 14.61 | 17.12 | 9e-05 | 1.13 | 50.96 | 14 | 0.19 | 2.11
곡 | 0 | 63 | 13.41 | 17.36 | 14.67 | 17.42 | 8.3e-05 | 1.12 | 55.3 | 14 | 0.18 | 2.04
천 | 0 | 66 | 13.41 | 17.5 | 14.71 | 17.57 | 8.3e-05 | 1.14 | 57.26 | 14 | 0.18 | 2.09
| 0.11 | 39 | 13.47 | 16.04 | 14.39 | 16.1 | 0.000111 | 1.07 | 35.98 | 14 | 0.21 | 2.05
| 0.11 | 48 | 13.47 | 16.5 | 14.53 | 16.56 | 0.000104 | 1.12 | 42.41 | 14 | 0.21 | 2.17
| 0.11 | 53 | 13.47 | 17.05 | 14.59 | 17.1 | 7.8e-05 | 1.04 | 50.11 | 14 | 0.18 | 1.8
| 0.11 | 58 | 13.47 | 17.05 | 14.67 | 17.12 | 9.4e-05 | 1.15 | 50.11 | 14 | 0.19 | 2.19
| 0.11 | 63 | 13.47 | 17.36 | 14.73 | 17.43 | 8.6e-05 | 1.14 | 54.45 | 14 | 0.18 | 2.11
| 0.11 | 66 | 13.47 | 17.5 | 14.77 | 17.57 | 8.6e-05 | 1.16 | 56.41 | 14 | 0.18 | 2.16
| 0.12 | 39 | 13.48 | 16 | 14.72 | 16.12 | 0.000718 | 1.5 | 25.62 | 11.93 | 0.33 | 12.4
| 0.12 | 48 | 13.48 | 16.46 | 14.9 | 16.58 | 0.000624 | 1.52 | 31.27 | 12.58 | 0.31 | 12.2
| 0.12 | 53 | 13.48 | 17.02 | 14.99 | 17.12 | 0.000419 | 1.36 | 38.55 | 13.36 | 0.25 | 9.3
| 0.12 | 58 | 13.48 | 17.02 | 15.09 | 17.13 | 0.000514 | 1.5 | 38.46 | 13.35 | 0.28 | 11.37
| 0.12 | 63 | 13.48 | 17.33 | 15.17 | 17.44 | 0.000444 | 1.45 | 42.72 | 13.79 | 0.26 | 10.46
| 0.12 | 66 | 13.48 | 17.47 | 15.22 | 17.58 | 0.000434 | 1.46 | 44.68 | 13.99 | 0.26 | 10.49
| 1 | 39 | 13.67 | 16.02 | 14.89 | 16.15 | 0.000853 | 1.59 | 24.23 | 11.95 | 0.36 | 14.08
| 1 | 48 | 13.67 | 16.48 | 15.07 | 16.61 | 0.000719 | 1.59 | 29.85 | 12.59 | 0.33 | 13.56
| 1 | 53 | 13.67 | 17.03 | 15.16 | 17.14 | 0.000472 | 1.41 | 37.05 | 13.36 | 0.27 | 10.16
| 1 | 58 | 13.67 | 17.03 | 15.25 | 17.15 | 0.000576 | 1.56 | 37 | 13.36 | 0.3 | 12.4
| 1 | 63 | 13.67 | 17.34 | 15.33 | 17.46 | 0.000493 | 1.51 | 41.24 | 13.79 | 0.28 | 11.32
| 1 | 66 | 13.67 | 17.48 | 15.38 | 17.6 | 0.00048 | 1.51 | 43.19 | 13.99 | 0.27 | 11.31
| 2 | 39 | 14.16 | 16.04 | 15.43 | 16.24 | 0.001776 | 1.99 | 19.37 | 13.13 | 0.52 | 23.64
| 2 | 48 | 14.16 | 16.5 | 15.61 | 16.67 | 0.001217 | 1.85 | 25.71 | 14.44 | 0.44 | 19.34
| 2 | 53 | 14.16 | 17.05 | 15.69 | 17.17 | 0.000663 | 1.54 | 34.06 | 15.82 | 0.33 | 12.55
| 2 | 58 | 14.16 | 17.05 | 15.78 | 17.19 | 0.000808 | 1.69 | 34.06 | 15.82 | 0.37 | 15.28
| 2 | 63 | 14.16 | 17.36 | 15.86 | 17.49 | 0.000635 | 1.59 | 39.11 | 16.6 | 0.33 | 13.06
| 2 | 66 | 14.16 | 17.5 | 15.91 | 17.63 | 0.000596 | 1.57 | 41.47 | 16.95 | 0.32 | 12.69
| 3 | 39 | 14.21 | 16.17 | 15.39 | 16.32 | 0.001189 | 1.69 | 22.81 | 14.75 | 0.43 | 16.74
| 3 | 48 | 14.21 | 16.59 | 15.56 | 16.73 | 0.000895 | 1.62 | 29.31 | 16.1 | 0.38 | 14.72
| 3 | 53 | 14.21 | 17.1 | 15.64 | 17.2 | 0.000525 | 1.38 | 37.94 | 17.73 | 0.3 | 10.07
| 3 | 58 | 14.21 | 17.12 | 15.73 | 17.23 | 0.000628 | 1.51 | 38.17 | 17.77 | 0.33 | 12.1
| 3 | 63 | 14.21 | 17.42 | 15.79 | 17.52 | 0.000502 | 1.42 | 43.63 | 18.72 | 0.3 | 10.45
| 3 | 66 | 14.21 | 17.55 | 15.84 | 17.66 | 0.000472 | 1.41 | 46.26 | 19.15 | 0.29 | 10.17
| 4 | 33 | 14.27 | 16.23 | 15.4 | 16.38 | 0.001184 | 1.69 | 19.11 | 11.41 | 0.42 | 16.76
| 4 | 40 | 14.27 | 16.63 | 15.56 | 16.78 | 0.000963 | 1.68 | 23.84 | 12.1 | 0.38 | 15.74
| 4 | 44 | 14.27 | 17.12 | 15.64 | 17.23 | 0.00061 | 1.47 | 29.96 | 12.93 | 0.31 | 11.5
| 4 | 49 | 14.27 | 17.14 | 15.73 | 17.27 | 0.000726 | 1.61 | 30.18 | 12.96 | 0.34 | 13.75
| 4 | 53 | 14.27 | 17.43 | 15.8 | 17.55 | 0.000601 | 1.53 | 34.04 | 13.45 | 0.31 | 12.22
| 4 | 55 | 14.27 | 17.57 | 15.85 | 17.69 | 0.000573 | 1.53 | 35.89 | 13.61 | 0.3 | 12.03
| 5 | 33 | 14.42 | 16.29 | 15.54 | 16.45 | 0.001348 | 1.76 | 18.33 | 11.4 | 0.44 | 18.43
| 5 | 40 | 14.42 | 16.67 | 15.7 | 16.83 | 0.001093 | 1.75 | 22.86 | 12.06 | 0.41 | 17.3
| 5 | 44 | 14.42 | 17.15 | 15.78 | 17.27 | 0.000689 | 1.53 | 28.76 | 12.87 | 0.33 | 12.61
| 5 | 49 | 14.42 | 17.17 | 15.87 | 17.31 | 0.000814 | 1.67 | 29.04 | 12.9 | 0.36 | 14.99
| 5 | 53 | 14.42 | 17.46 | 15.93 | 17.59 | 0.000668 | 1.59 | 32.84 | 13.39 | 0.32 | 13.25
| 5 | 55 | 14.42 | 17.59 | 15.99 | 17.72 | 0.000634 | 1.58 | 34.66 | 13.57 | 0.32 | 13
| 6 | 33 | 14.56 | 16.37 | 15.6 | 16.51 | 0.001243 | 1.69 | 19.11 | 11.84 | 0.42 | 16.96
| 6 | 40 | 14.56 | 16.74 | 15.76 | 16.88 | 0.001026 | 1.69 | 23.6 | 12.36 | 0.39 | 16.24
| 6 | 44 | 14.56 | 17.19 | 15.83 | 17.3 | 0.000666 | 1.5 | 29.28 | 12.99 | 0.32 | 12.17
| 6 | 49 | 14.56 | 17.21 | 15.91 | 17.35 | 0.00078 | 1.63 | 29.67 | 13.03 | 0.35 | 14.36
| 6 | 53 | 14.56 | 17.49 | 15.98 | 17.62 | 0.000646 | 1.56 | 33.37 | 13.42 | 0.32 | 12.82
| 6 | 55 | 14.56 | 17.63 | 16.03 | 17.75 | 0.000614 | 1.56 | 35.16 | 13.5 | 0.31 | 12.62
| 6.09 | 33 | 14.56 | 16.38 | 15.6 | 16.52 | 0.001211 | 1.68 | 19.27 | 11.86 | 0.42 | 16.64
| 6.09 | 40 | 14.56 | 16.75 | 15.76 | 16.89 | 0.001009 | 1.68 | 23.74 | 12.38 | 0.39 | 16.03
| 6.09 | 44 | 14.56 | 17.19 | 15.83 | 17.31 | 0.000661 | 1.5 | 29.37 | 13 | 0.32 | 12.09
| 6.09 | 49 | 14.56 | 17.22 | 15.91 | 17.36 | 0.000772 | 1.63 | 29.77 | 13.04 | 0.34 | 14.25
| 6.09 | 53 | 14.56 | 17.5 | 15.98 | 17.63 | 0.000641 | 1.56 | 33.46 | 13.43 | 0.32 | 12.75
| 6.09 | 55 | 14.56 | 17.63 | 16.03 | 17.76 | 0.00061 | 1.56 | 35.25 | 13.5 | 0.31 | 12.56
| 6.1 | 33 | 14.56 | 16.45 | 15.4 | 16.53 | 0.000215 | 1.27 | 25.48 | 13.5 | 0.29 | 3.11
| 6.1 | 40 | 14.56 | 16.81 | 15.52 | 16.9 | 0.000194 | 1.32 | 30.38 | 13.5 | 0.28 | 3.21
| 6.1 | 44 | 14.56 | 17.23 | 15.59 | 17.31 | 0.00014 | 1.22 | 36.11 | 13.5 | 0.24 | 2.64
| 6.1 | 49 | 14.56 | 17.27 | 15.66 | 17.36 | 0.000163 | 1.32 | 36.63 | 13.5 | 0.26 | 3.1
| 6.1 | 53 | 14.56 | 17.54 | 15.71 | 17.63 | 0.000143 | 1.3 | 40.28 | 13.5 | 0.24 | 2.91
| 6.1 | 55 | 14.56 | 17.67 | 15.75 | 17.76 | 0.00014 | 1.31 | 42.05 | 13.5 | 0.24 | 2.92
| 6.15 | 33 | 14.61 | 16.45 | 15.45 | 16.53 | 0.000235 | 1.3 | 24.77 | 13.5 | 0.31 | 3.32
| 6.15 | 40 | 14.61 | 16.81 | 15.57 | 16.9 | 0.000208 | 1.35 | 29.68 | 13.5 | 0.29 | 3.39
| 6.15 | 44 | 14.61 | 17.23 | 15.64 | 17.31 | 0.000149 | 1.24 | 35.41 | 13.5 | 0.24 | 2.76
| 6.15 | 49 | 14.61 | 17.27 | 15.71 | 17.36 | 0.000173 | 1.35 | 35.94 | 13.5 | 0.26 | 3.24
| 6.15 | 53 | 14.61 | 17.54 | 15.76 | 17.63 | 0.000151 | 1.32 | 39.59 | 13.5 | 0.25 | 3.02
| 6.15 | 55 | 14.61 | 17.67 | 15.8 | 17.76 | 0.000147 | 1.33 | 41.35 | 13.5 | 0.24 | 3.03
| 6.16 | 33 | 14.62 | 16.41 | 15.63 | 16.55 | 0.001189 | 1.65 | 19.53 | 12.03 | 0.41 | 16.24
| 6.16 | 40 | 14.62 | 16.77 | 15.78 | 16.92 | 0.000992 | 1.67 | 24.01 | 12.48 | 0.38 | 15.69
| 6.16 | 44 | 14.62 | 17.21 | 15.86 | 17.32 | 0.000656 | 1.49 | 29.56 | 13.02 | 0.32 | 11.95
| 6.16 | 49 | 14.62 | 17.24 | 15.94 | 17.38 | 0.000763 | 1.62 | 30.01 | 13.06 | 0.34 | 14.04
| 6.16 | 53 | 14.62 | 17.52 | 16 | 17.64 | 0.000637 | 1.55 | 33.64 | 13.4 | 0.31 | 12.62
| 6.16 | 55 | 14.62 | 17.65 | 16.05 | 17.77 | 0.000607 | 1.55 | 35.42 | 13.5 | 0.31 | 12.46
| 7 | 33 | 15 | 16.41 | 16 | 16.64 | 0.002459 | 2.1 | 15.4 | 11.78 | 0.59 | 27.8
| 7 | 40 | 15 | 16.77 | 16.15 | 16.98 | 0.001785 | 2.02 | 19.77 | 12.23 | 0.51 | 24.33
| 7 | 44 | 15 | 17.21 | 16.22 | 17.36 | 0.001055 | 1.75 | 25.19 | 12.77 | 0.4 | 17.1
| 7 | 49 | 15 | 17.24 | 16.3 | 17.43 | 0.001219 | 1.89 | 25.63 | 12.81 | 0.43 | 19.99
| 7 | 53 | 15 | 17.52 | 16.36 | 17.68 | 0.000967 | 1.79 | 29.2 | 13.15 | 0.38 | 17.33
| 7 | 55 | 15 | 17.65 | 16.41 | 17.81 | 0.000904 | 1.77 | 30.94 | 13.31 | 0.37 | 16.85
| 7.28 | 33 | 16.17 | 17.16 | 17.16 | 17.63 | 0.007655 | 3.03 | 10.67 | 11.48 | 1 | 64.02
| 7.28 | 40 | 16.17 | 17.31 | 17.31 | 17.84 | 0.007413 | 3.23 | 12.39 | 11.69 | 1 | 69.96
| 7.28 | 44 | 16.17 | 17.38 | 17.38 | 17.94 | 0.007297 | 3.32 | 13.26 | 11.79 | 1 | 72.66
| 7.28 | 49 | 16.17 | 17.46 | 17.46 | 18.05 | 0.007223 | 3.42 | 14.18 | 11.9 | 1 | 75.82
| 7.28 | 53 | 16.17 | 17.52 | 17.52 | 18.14 | 0.007173 | 3.5 | 14.92 | 11.99 | 1 | 78.32
| 7.28 | 55 | 16.17 | 17.57 | 17.57 | 18.21 | 0.007128 | 3.55 | 15.45 | 12.05 | 1 | 79.98
| 7.29 | 33 | 17.17 | 18.1 | 18.1 | 18.55 | 0.007675 | 2.95 | 10.95 | 12.39 | 1 | 61.68
| 7.29 | 40 | 17.17 | 18.24 | 18.24 | 18.75 | 0.007421 | 3.15 | 12.7 | 12.58 | 1 | 67.46
| 7.29 | 44 | 17.17 | 18.31 | 18.31 | 18.85 | 0.007319 | 3.24 | 13.57 | 12.68 | 1 | 70.22
| 7.29 | 49 | 17.17 | 18.39 | 18.39 | 18.96 | 0.007221 | 3.34 | 14.52 | 12.78 | 1 | 73.18
| 7.29 | 53 | 17.17 | 18.45 | 18.45 | 19.04 | 0.007127 | 3.41 | 15.3 | 12.87 | 1 | 75.3
| 7.29 | 55 | 17.17 | 18.49 | 18.49 | 19.1 | 0.007088 | 3.47 | 15.84 | 12.93 | 1 | 76.98
| 8 | 33 | 17.27 | 18.32 | 18.23 | 18.69 | 0.005558 | 2.69 | 12.03 | 12.17 | 0.86 | 49.41
| 8 | 40 | 17.27 | 18.46 | 18.37 | 18.89 | 0.005642 | 2.91 | 13.75 | 12.37 | 0.88 | 55.9
| 8 | 44 | 17.27 | 18.52 | 18.44 | 18.99 | 0.005849 | 3.04 | 14.46 | 12.45 | 0.9 | 60.33
| 8 | 49 | 17.27 | 18.58 | 18.51 | 19.1 | 0.006055 | 3.18 | 15.24 | 12.54 | 0.92 | 65.1
| 8 | 53 | 17.27 | 18.63 | 18.57 | 19.18 | 0.006256 | 3.3 | 15.82 | 12.6 | 0.94 | 69.27
| 8 | 55 | 17.27 | 18.66 | 18.62 | 19.24 | 0.00636 | 3.37 | 16.27 | 12.65 | 0.95 | 71.96
| 9 | 33 | 17.54 | 18.63 | 18.47 | 18.94 | 0.004492 | 2.48 | 13.05 | 12.72 | 0.78 | 41.46
| 9 | 40 | 17.54 | 18.79 | 18.61 | 19.15 | 0.004409 | 2.65 | 15.08 | 12.94 | 0.78 | 45.77
| 9 | 44 | 17.54 | 18.87 | 18.67 | 19.25 | 0.004296 | 2.72 | 16.19 | 13.06 | 0.78 | 47.17
| 9 | 49 | 17.54 | 18.96 | 18.75 | 19.36 | 0.004234 | 2.8 | 17.33 | 13.18 | 0.78 | 49.08
| 9 | 53 | 17.54 | 19.03 | 18.81 | 19.45 | 0.004191 | 2.86 | 18.26 | 13.28 | 0.78 | 50.57
| 9 | 55 | 17.54 | 19.08 | 18.85 | 19.51 | 0.004151 | 2.9 | 18.93 | 13.35 | 0.78 | 51.52
| 10 | 33 | 17.94 | 18.85 | 18.84 | 19.27 | 0.007403 | 2.87 | 11.25 | 12.96 | 0.98 | 58.7
| 10 | 40 | 17.94 | 18.99 | 18.98 | 19.47 | 0.007064 | 3.05 | 13.09 | 13.16 | 0.98 | 63.64
| 10 | 44 | 17.94 | 19.07 | 19.04 | 19.57 | 0.006856 | 3.13 | 14.06 | 13.26 | 0.97 | 65.5
| 10 | 49 | 17.94 | 19.15 | 19.12 | 19.67 | 0.006671 | 3.21 | 15.11 | 13.37 | 0.96 | 67.58
| 10 | 53 | 17.94 | 19.21 | 19.18 | 19.75 | 0.006532 | 3.27 | 15.96 | 13.46 | 0.96 | 69.16
| 10 | 55 | 17.94 | 19.26 | 19.24 | 19.81 | 0.006424 | 3.31 | 16.58 | 13.5 | 0.95 | 70.15
| 11 | 33 | 18.08 | 19.34 | 19.34 | 19.87 | 0.007373 | 3.23 | 10.01 | 9.43 | 1 | 69.85
| 11 | 40 | 18.08 | 19.51 | 19.51 | 20.11 | 0.007158 | 3.41 | 11.72 | 9.85 | 1 | 75.42
| 11 | 44 | 18.08 | 19.6 | 19.6 | 20.22 | 0.00709 | 3.5 | 12.56 | 10.04 | 1 | 78.21
| 11 | 49 | 18.08 | 19.69 | 19.69 | 20.35 | 0.007017 | 3.59 | 13.49 | 10.26 | 1 | 81.1
| 11 | 53 | 18.08 | 19.76 | 19.76 | 20.45 | 0.006941 | 3.66 | 14.26 | 10.43 | 1 | 83.12
| 11 | 55 | 18.08 | 19.82 | 19.82 | 20.52 | 0.006912 | 3.71 | 14.79 | 10.55 | 1 | 84.74
| 11.01 | 33 | 19.28 | 20.48 | 20.48 | 20.95 | 0.007227 | 3.05 | 10.59 | 11.16 | 1 | 63.88
| 11.01 | 40 | 19.28 | 20.64 | 20.64 | 21.17 | 0.007005 | 3.22 | 12.44 | 11.79 | 1 | 68.62
| 11.01 | 44 | 19.28 | 20.72 | 20.72 | 21.27 | 0.006937 | 3.3 | 13.35 | 12.09 | 1 | 71.02
| 11.01 | 49 | 19.28 | 20.8 | 20.8 | 21.38 | 0.006827 | 3.37 | 14.38 | 12.42 | 1 | 73.2
| 11.01 | 53 | 19.28 | 20.87 | 20.87 | 21.47 | 0.006767 | 3.43 | 15.2 | 12.67 | 1 | 75.05
| 11.01 | 55 | 19.28 | 20.91 | 20.91 | 21.53 | 0.006726 | 3.48 | 15.79 | 12.85 | 1 | 76.35
| 12 | 33 | 19.36 | 20.83 | 20.7 | 21.26 | 0.005266 | 2.88 | 11.2 | 9.72 | 0.86 | 54.25
| 12 | 40 | 19.36 | 20.96 | 20.88 | 21.48 | 0.00597 | 3.21 | 12.46 | 10.09 | 0.92 | 65.69
| 12 | 44 | 19.36 | 21.03 | 20.97 | 21.6 | 0.006238 | 3.35 | 13.13 | 10.27 | 0.95 | 70.86
| 12 | 49 | 19.36 | 21.1 | 21.07 | 21.72 | 0.006459 | 3.49 | 13.9 | 10.49 | 0.97 | 75.93
| 12 | 53 | 19.36 | 21.15 | 21.14 | 21.82 | 0.006696 | 3.61 | 14.47 | 10.64 | 0.99 | 80.6
| 12 | 55 | 19.36 | 21.19 | 21.19 | 21.88 | 0.006841 | 3.69 | 14.88 | 10.75 | 1 | 83.75
| 13 | 33 | 19.45 | 21.09 | 20.89 | 21.51 | 0.004759 | 2.87 | 11.24 | 8.74 | 0.81 | 52.61
| 13 | 40 | 19.45 | 21.26 | 21.09 | 21.76 | 0.00503 | 3.12 | 12.83 | 9.15 | 0.84 | 60.24
| 13 | 44 | 19.45 | 21.35 | 21.18 | 21.88 | 0.005135 | 3.23 | 13.64 | 9.35 | 0.85 | 63.75
| 13 | 49 | 19.45 | 21.45 | 21.28 | 22.01 | 0.0052 | 3.33 | 14.57 | 9.57 | 0.86 | 67.08
| 13 | 53 | 19.45 | 21.52 | 21.36 | 22.12 | 0.005281 | 3.42 | 15.27 | 9.74 | 0.87 | 70.02
| 13 | 55 | 19.45 | 21.58 | 21.42 | 22.19 | 0.005299 | 3.47 | 15.82 | 9.87 | 0.87 | 71.71
| 13.01 | 33 | 20.65 | 22.02 | 22.02 | 22.54 | 0.007209 | 3.19 | 10.13 | 9.77 | 1 | 68.19
| 13.01 | 40 | 20.65 | 22.2 | 22.2 | 22.77 | 0.007017 | 3.36 | 11.92 | 10.39 | 1 | 73.14
| 13.01 | 44 | 20.65 | 22.28 | 22.28 | 22.88 | 0.006946 | 3.43 | 12.81 | 10.68 | 1 | 75.52
| 13.01 | 49 | 20.65 | 22.38 | 22.38 | 23 | 0.006833 | 3.51 | 13.83 | 11.01 | 1 | 77.66
| 13.01 | 53 | 20.65 | 22.45 | 22.45 | 23.1 | 0.006796 | 3.57 | 14.61 | 11.25 | 1 | 79.72
| 13.01 | 55 | 20.65 | 22.5 | 22.5 | 23.16 | 0.006723 | 3.61 | 15.21 | 11.44 | 1 | 80.71
| 14 | 33 | 20.66 | 22.54 | 21.66 | 22.66 | 0.000936 | 1.51 | 21.32 | 12.64 | 0.37 | 13.41
| 14 | 40 | 20.66 | 22.76 | 21.8 | 22.9 | 0.001 | 1.66 | 24.11 | 12.94 | 0.39 | 15.63
| 14 | 44 | 20.66 | 22.87 | 21.88 | 23.02 | 0.001032 | 1.73 | 25.46 | 13.09 | 0.4 | 16.74
| 14 | 49 | 20.66 | 22.97 | 21.96 | 23.14 | 0.001067 | 1.8 | 26.9 | 13.24 | 0.4 | 17.99
| 14 | 53 | 20.66 | 23.06 | 22.02 | 23.24 | 0.001095 | 1.86 | 28.05 | 13.36 | 0.41 | 18.99
| 14 | 55 | 20.66 | 23.12 | 22.06 | 23.31 | 0.001116 | 1.9 | 28.85 | 13.45 | 0.41 | 19.72
| 14.17 | 33 | 20.73 | 22.55 | 21.73 | 22.68 | 0.00104 | 1.57 | 20.58 | 12.55 | 0.39 | 14.52
| 14.17 | 40 | 20.73 | 22.77 | 21.87 | 22.92 | 0.001098 | 1.71 | 23.35 | 12.86 | 0.41 | 16.78
| 14.17 | 44 | 20.73 | 22.88 | 21.95 | 23.04 | 0.001128 | 1.78 | 24.7 | 13.01 | 0.41 | 17.92
| 14.17 | 49 | 20.73 | 22.99 | 22.03 | 23.16 | 0.001161 | 1.86 | 26.14 | 13.16 | 0.42 | 19.18
| 14.17 | 53 | 20.73 | 23.07 | 22.09 | 23.26 | 0.001187 | 1.91 | 27.28 | 13.28 | 0.43 | 20.2
| 14.17 | 55 | 20.73 | 23.13 | 22.13 | 23.33 | 0.001207 | 1.95 | 28.08 | 13.37 | 0.43 | 20.94
| 14.18 | 33 | 20.74 | 22.6 | 21.58 | 22.69 | 0.000676 | 1.29 | 25.12 | 13.5 | 0.3 | 9.66
| 14.18 | 40 | 20.74 | 22.83 | 21.7 | 22.93 | 0.000734 | 1.42 | 28.15 | 13.5 | 0.31 | 11.46
| 14.18 | 44 | 20.74 | 22.93 | 21.77 | 23.04 | 0.000764 | 1.49 | 29.59 | 13.5 | 0.32 | 12.39
| 14.18 | 49 | 20.74 | 23.04 | 21.84 | 23.17 | 0.000798 | 1.56 | 31.11 | 13.5 | 0.33 | 13.45
| 14.18 | 53 | 20.74 | 23.13 | 21.89 | 23.27 | 0.000826 | 1.62 | 32.31 | 13.5 | 0.33 | 14.31
| 14.18 | 55 | 20.74 | 23.2 | 21.93 | 23.34 | 0.000847 | 1.66 | 33.15 | 13.5 | 0.34 | 14.95
| 14.22 | 33 | 20.75 | 22.6 | 21.58 | 22.69 | 0.000684 | 1.29 | 25.02 | 13.5 | 0.3 | 9.76
| 14.22 | 40 | 20.75 | 22.83 | 21.71 | 22.93 | 0.000742 | 1.43 | 28.05 | 13.5 | 0.32 | 11.56
| 14.22 | 44 | 20.75 | 22.93 | 21.78 | 23.05 | 0.000772 | 1.49 | 29.49 | 13.5 | 0.32 | 12.49
| 14.22 | 49 | 20.75 | 23.05 | 21.85 | 23.17 | 0.000806 | 1.56 | 31.02 | 13.5 | 0.33 | 13.54
| 14.22 | 53 | 20.75 | 23.14 | 21.9 | 23.27 | 0.000833 | 1.62 | 32.21 | 13.5 | 0.33 | 14.41
| 14.22 | 55 | 20.75 | 23.2 | 21.94 | 23.34 | 0.000854 | 1.66 | 33.05 | 13.5 | 0.34 | 15.05
| 14.23 | 33 | 20.75 | 22.46 | 22.1 | 22.76 | 0.003164 | 2.42 | 13.32 | 10.11 | 0.67 | 36.81
| 14.23 | 40 | 20.75 | 22.66 | 22.28 | 23 | 0.0032 | 2.59 | 15.46 | 10.66 | 0.69 | 40.69
| 14.23 | 44 | 20.75 | 22.76 | 22.37 | 23.12 | 0.003209 | 2.66 | 16.54 | 10.93 | 0.69 | 42.45
| 14.23 | 49 | 20.75 | 22.87 | 22.47 | 23.25 | 0.003223 | 2.74 | 17.71 | 11.22 | 0.7 | 44.38
| 14.23 | 53 | 20.75 | 22.95 | 22.55 | 23.35 | 0.003233 | 2.8 | 18.66 | 11.44 | 0.7 | 45.87
| 14.23 | 55 | 20.75 | 23.01 | 22.6 | 23.42 | 0.003244 | 2.84 | 19.33 | 11.6 | 0.7 | 46.96
| 15 | 33 | 20.77 | 22.58 | 22.12 | 22.84 | 0.002557 | 2.25 | 14.38 | 10.38 | 0.61 | 31.13
| 15 | 40 | 20.77 | 22.79 | 22.31 | 23.09 | 0.002611 | 2.4 | 16.63 | 10.95 | 0.62 | 34.66
| 15 | 44 | 20.77 | 22.89 | 22.4 | 23.21 | 0.00263 | 2.48 | 17.77 | 11.23 | 0.63 | 36.28
| 15 | 49 | 20.77 | 23 | 22.49 | 23.33 | 0.002653 | 2.55 | 19 | 11.52 | 0.63 | 38.04
| 15 | 53 | 20.77 | 23.09 | 22.57 | 23.44 | 0.002669 | 2.61 | 20 | 11.75 | 0.64 | 39.41
| 15 | 55 | 20.77 | 23.15 | 22.62 | 23.51 | 0.002682 | 2.65 | 20.71 | 11.91 | 0.64 | 40.39
| 16 | 33 | 20.85 | 22.69 | 22.28 | 22.99 | 0.003001 | 2.42 | 13.33 | 9.49 | 0.65 | 36.3
| 16 | 40 | 20.85 | 22.9 | 22.48 | 23.24 | 0.003097 | 2.6 | 15.37 | 10 | 0.67 | 40.72
| 16 | 44 | 20.85 | 23 | 22.57 | 23.37 | 0.003137 | 2.68 | 16.39 | 10.25 | 0.68 | 42.79
| 16 | 49 | 20.85 | 23.11 | 22.67 | 23.5 | 0.003181 | 2.77 | 17.5 | 10.51 | 0.69 | 45.04
| 16 | 53 | 20.85 | 23.19 | 22.75 | 23.6 | 0.003214 | 2.84 | 18.39 | 10.71 | 0.69 | 46.8
| 16 | 55 | 20.85 | 23.25 | 22.8 | 23.67 | 0.003238 | 2.89 | 19.03 | 10.86 | 0.7 | 48.06
| 16.01 | 33 | 22.15 | 23.52 | 23.52 | 24.03 | 0.00722 | 3.18 | 10.16 | 9.88 | 1 | 67.91
| 16.01 | 40 | 22.15 | 23.69 | 23.69 | 24.26 | 0.007022 | 3.34 | 11.96 | 10.51 | 1 | 72.77
| 16.01 | 44 | 22.15 | 23.78 | 23.78 | 24.37 | 0.00692 | 3.42 | 12.88 | 10.82 | 1 | 74.88
| 16.01 | 49 | 22.15 | 23.87 | 23.87 | 24.49 | 0.006857 | 3.5 | 13.86 | 11.14 | 1 | 77.43
| 16.01 | 53 | 22.15 | 23.94 | 23.94 | 24.58 | 0.006771 | 3.55 | 14.69 | 11.4 | 1 | 79.04
| 16.01 | 55 | 22.15 | 23.99 | 23.99 | 24.65 | 0.006724 | 3.6 | 15.27 | 11.59 | 1 | 80.26
| 17 | 33 | 22.23 | 24 | 23.51 | 24.22 | 0.002212 | 2.08 | 15.5 | 11.48 | 0.57 | 26.83
| 17 | 40 | 22.23 | 24.2 | 23.68 | 24.46 | 0.002279 | 2.24 | 17.87 | 12.1 | 0.59 | 30.09
| 17 | 44 | 22.23 | 24.3 | 23.76 | 24.57 | 0.002296 | 2.31 | 19.08 | 12.41 | 0.59 | 31.52
| 17 | 49 | 22.23 | 24.41 | 23.86 | 24.69 | 0.002325 | 2.38 | 20.38 | 12.73 | 0.6 | 33.15
| 17 | 53 | 22.23 | 24.49 | 23.93 | 24.79 | 0.002349 | 2.44 | 21.4 | 12.97 | 0.61 | 34.47
| 17 | 55 | 22.23 | 24.54 | 23.98 | 24.86 | 0.002366 | 2.48 | 22.14 | 13.15 | 0.61 | 35.4
| 18 | 33 | 22.27 | 24.13 | 23.55 | 24.33 | 0.001918 | 1.99 | 16.22 | 11.48 | 0.53 | 24.18
| 18 | 40 | 22.27 | 24.33 | 23.73 | 24.57 | 0.001994 | 2.15 | 18.64 | 12.08 | 0.55 | 27.31
| 18 | 44 | 22.27 | 24.43 | 23.81 | 24.68 | 0.002021 | 2.21 | 19.87 | 12.38 | 0.56 | 28.73
| 18 | 49 | 22.27 | 24.54 | 23.9 | 24.8 | 0.002055 | 2.29 | 21.18 | 12.69 | 0.57 | 30.32
| 18 | 53 | 22.27 | 24.62 | 23.98 | 24.9 | 0.002083 | 2.35 | 22.23 | 12.93 | 0.57 | 31.6
| 18 | 55 | 22.27 | 24.68 | 24.02 | 24.97 | 0.002103 | 2.39 | 22.98 | 13.1 | 0.58 | 32.51
| 19 | 28 | 22.45 | 24.25 | 23.66 | 24.42 | 0.001708 | 1.82 | 15.35 | 11.54 | 0.5 | 20.48
| 19 | 35 | 22.45 | 24.47 | 23.82 | 24.66 | 0.001689 | 1.92 | 18 | 12.29 | 0.51 | 22.21
| 19 | 39 | 22.45 | 24.58 | 23.9 | 24.78 | 0.001682 | 1.97 | 19.33 | 12.64 | 0.51 | 23.03
| 19 | 43 | 22.45 | 24.69 | 23.99 | 24.9 | 0.001685 | 2.03 | 20.77 | 13.02 | 0.51 | 24.03
| 19 | 46 | 22.45 | 24.78 | 24.06 | 25 | 0.001689 | 2.07 | 21.92 | 13.31 | 0.52 | 24.83
| 19 | 48 | 22.45 | 24.84 | 24.1 | 25.07 | 0.001681 | 2.09 | 22.77 | 13.53 | 0.52 | 25.24
| 19.39 | 28 | 22.59 | 24.31 | 23.8 | 24.5 | 0.002038 | 1.94 | 14.4 | 11.26 | 0.55 | 23.55
| 19.39 | 35 | 22.59 | 24.53 | 23.96 | 24.74 | 0.001988 | 2.04 | 16.97 | 12 | 0.55 | 25.28
| 19.39 | 39 | 22.59 | 24.64 | 24.04 | 24.86 | 0.001969 | 2.09 | 18.25 | 12.35 | 0.55 | 26.11
| 19.39 | 43 | 22.59 | 24.75 | 24.13 | 24.98 | 0.001963 | 2.14 | 19.65 | 12.73 | 0.55 | 27.14
| 19.39 | 46 | 22.59 | 24.83 | 24.2 | 25.08 | 0.00196 | 2.19 | 20.77 | 13.02 | 0.55 | 27.96
| 19.39 | 48 | 22.59 | 24.9 | 24.24 | 25.14 | 0.001946 | 2.21 | 21.58 | 13.22 | 0.55 | 28.37
| 19.4 | 28 | 22.6 | 24.11 | 23.9 | 24.59 | 0.002141 | 3.09 | 9.03 | 6 | 0.8 | 21.05
| 19.4 | 35 | 22.6 | 24.24 | 24.1 | 24.87 | 0.002561 | 3.51 | 9.86 | 6 | 0.87 | 26.66
| 19.4 | 39 | 22.6 | 24.29 | 24.2 | 25.01 | 0.00287 | 3.76 | 10.13 | 6 | 0.92 | 30.41
| 19.4 | 43 | 22.6 | 24.32 | 24.31 | 25.17 | 0.003327 | 4.08 | 10.32 | 6 | 0.99 | 35.66
| 19.4 | 46 | 22.6 | 24.4 | 24.4 | 25.3 | 0.003397 | 4.2 | 10.8 | 6 | 1 | 37.48
| 19.4 | 48 | 22.6 | 24.46 | 24.46 | 25.39 | 0.003412 | 4.27 | 11.17 | 6 | 1 | 38.44
| 19.46 | 28 | 23.63 | 24.93 | 24.93 | 25.58 | 0.003278 | 3.58 | 7.8 | 6 | 1 | 29.16
| 19.46 | 35 | 23.63 | 25.13 | 25.13 | 25.88 | 0.003312 | 3.84 | 9.01 | 6 | 1 | 32.51
| 19.46 | 39 | 23.63 | 25.23 | 25.23 | 26.03 | 0.003345 | 3.97 | 9.6 | 6 | 1 | 34.24
| 19.46 | 43 | 23.63 | 25.34 | 25.34 | 26.2 | 0.003363 | 4.1 | 10.28 | 6 | 1 | 35.97
| 19.46 | 46 | 23.63 | 25.43 | 25.43 | 26.33 | 0.003401 | 4.21 | 10.8 | 6 | 1 | 37.52
| 19.46 | 48 | 23.63 | 25.49 | 25.49 | 26.42 | 0.003423 | 4.28 | 11.16 | 6 | 1 | 38.53
| 19.47 | 28 | 23.84 | 25.26 | 25.26 | 25.82 | 0.007597 | 3.3 | 8.44 | 7.56 | 1 | 72.9
| 19.47 | 35 | 23.84 | 25.45 | 25.45 | 26.07 | 0.007434 | 3.49 | 9.92 | 8 | 1 | 78.58
| 19.47 | 39 | 23.84 | 25.55 | 25.55 | 26.2 | 0.00738 | 3.57 | 10.66 | 8.21 | 1 | 81.37
| 19.47 | 43 | 23.84 | 25.65 | 25.65 | 26.33 | 0.007301 | 3.66 | 11.51 | 8.44 | 1 | 84.11
| 19.47 | 46 | 23.84 | 25.73 | 25.73 | 26.43 | 0.007221 | 3.72 | 12.2 | 8.62 | 1 | 86.04
| 19.47 | 48 | 23.84 | 25.78 | 25.78 | 26.5 | 0.0072 | 3.77 | 12.66 | 8.74 | 1 | 87.61
| 20 | 28 | 24.44 | 25.86 | 25.86 | 26.42 | 0.007597 | 3.3 | 8.44 | 7.56 | 1 | 72.9
| 20 | 35 | 24.44 | 26.05 | 26.05 | 26.67 | 0.007434 | 3.49 | 9.92 | 8 | 1 | 78.58
| 20 | 39 | 24.44 | 26.15 | 26.15 | 26.8 | 0.007388 | 3.57 | 10.66 | 8.2 | 1 | 81.44
| 20 | 43 | 24.44 | 26.25 | 26.25 | 26.93 | 0.007301 | 3.66 | 11.51 | 8.44 | 1 | 84.11
| 20 | 46 | 24.44 | 26.33 | 26.33 | 27.03 | 0.007236 | 3.72 | 12.19 | 8.62 | 1 | 86.18
| 20 | 48 | 24.44 | 26.38 | 26.38 | 27.1 | 0.0072 | 3.77 | 12.66 | 8.74 | 1 | 87.61
| 20.49 | 28 | 24.56 | 26.37 | 25.98 | 26.67 | 0.003203 | 2.42 | 11.51 | 8.44 | 0.66 | 36.91
| 20.49 | 35 | 24.56 | 26.58 | 26.17 | 26.92 | 0.003255 | 2.59 | 13.37 | 8.93 | 0.67 | 40.86
| 20.49 | 39 | 24.56 | 26.69 | 26.27 | 27.05 | 0.003274 | 2.66 | 14.31 | 9.17 | 0.68 | 42.71
| 20.49 | 43 | 24.56 | 26.8 | 26.36 | 27.18 | 0.003299 | 2.74 | 15.35 | 9.42 | 0.69 | 44.73
| 20.49 | 46 | 24.56 | 26.89 | 26.44 | 27.29 | 0.003317 | 2.8 | 16.19 | 9.62 | 0.69 | 46.33
| 20.49 | 48 | 24.56 | 26.94 | 26.5 | 27.36 | 0.003329 | 2.85 | 16.77 | 9.76 | 0.69 | 47.39
| 21 | 28 | 24.56 | 26.63 | 25.38 | 26.69 | 0.00016 | 1.12 | 24.81 | 12 | 0.25 | 2.42
| 21 | 35 | 24.56 | 26.87 | 25.51 | 26.95 | 0.000177 | 1.25 | 27.75 | 12 | 0.26 | 2.89
| 21 | 39 | 24.56 | 26.99 | 25.57 | 27.08 | 0.000185 | 1.31 | 29.16 | 12 | 0.27 | 3.14
| 21 | 43 | 24.56 | 27.12 | 25.64 | 27.21 | 0.000195 | 1.37 | 30.67 | 12 | 0.27 | 3.42
| 21 | 46 | 24.56 | 27.22 | 25.69 | 27.32 | 0.000202 | 1.42 | 31.86 | 12 | 0.28 | 3.65
| 21 | 48 | 24.56 | 27.28 | 25.73 | 27.39 | 0.000208 | 1.46 | 32.66 | 12 | 0.28 | 3.82
| 21.06 | 28 | 24.81 | 26.62 | 25.63 | 26.7 | 0.000241 | 1.29 | 21.66 | 12 | 0.31 | 3.28
| 21.06 | 35 | 24.81 | 26.86 | 25.76 | 26.96 | 0.000253 | 1.41 | 24.58 | 12 | 0.31 | 3.8
| 21.06 | 39 | 24.81 | 26.98 | 25.82 | 27.09 | 0.00026 | 1.47 | 25.99 | 12 | 0.32 | 4.06
| 21.06 | 43 | 24.81 | 27.1 | 25.89 | 27.22 | 0.000269 | 1.53 | 27.5 | 12 | 0.32 | 4.37
| 21.06 | 46 | 24.81 | 27.2 | 25.94 | 27.33 | 0.000276 | 1.58 | 28.69 | 12 | 0.33 | 4.62
| 21.06 | 48 | 24.81 | 27.27 | 25.98 | 27.4 | 0.000281 | 1.62 | 29.48 | 12 | 0.33 | 4.8
| 21.07 | 28 | 24.86 | 26.61 | 25.72 | 26.7 | 0.000764 | 1.33 | 21 | 13.21 | 0.34 | 10.47
| 21.07 | 35 | 24.86 | 26.86 | 25.86 | 26.96 | 0.000763 | 1.42 | 24.29 | 13.56 | 0.34 | 11.62
| 21.07 | 39 | 24.86 | 26.98 | 25.92 | 27.09 | 0.000765 | 1.47 | 25.9 | 13.72 | 0.34 | 12.2
| 21.07 | 43 | 24.86 | 27.1 | 25.99 | 27.22 | 0.000769 | 1.52 | 27.67 | 13.9 | 0.34 | 12.85
| 21.07 | 46 | 24.86 | 27.2 | 26.05 | 27.33 | 0.000773 | 1.56 | 29.08 | 14.04 | 0.35 | 13.37
| 21.07 | 48 | 24.86 | 27.27 | 26.09 | 27.4 | 0.000776 | 1.59 | 30.04 | 14.14 | 0.35 | 13.73
| 22 | 28 | 26.78 | 27.64 | 27.64 | 28.06 | 0.007802 | 2.84 | 9.83 | 11.97 | 1 | 58.43
| 22 | 35 | 26.78 | 27.78 | 27.78 | 28.24 | 0.007527 | 3.03 | 11.42 | 12.16 | 1 | 63.88
| 22 | 39 | 26.78 | 27.84 | 27.84 | 28.34 | 0.007456 | 3.13 | 12.19 | 12.24 | 1 | 66.77
| 22 | 43 | 26.78 | 27.91 | 27.91 | 28.44 | 0.00734 | 3.22 | 13.07 | 12.34 | 1 | 69.57
| 22 | 46 | 26.78 | 27.97 | 27.97 | 28.52 | 0.007282 | 3.3 | 13.76 | 12.42 | 1 | 71.96
| 22 | 48 | 26.78 | 28.01 | 28.01 | 28.58 | 0.00724 | 3.35 | 14.24 | 12.48 | 1 | 73.52
| 23 | 28 | 26.79 | 28.05 | 27.74 | 28.29 | 0.003013 | 2.16 | 12.89 | 11.11 | 0.64 | 30.67
| 23 | 35 | 26.79 | 28.2 | 27.88 | 28.49 | 0.003215 | 2.38 | 14.55 | 11.31 | 0.67 | 35.9
| 23 | 39 | 26.79 | 28.27 | 27.95 | 28.58 | 0.003304 | 2.48 | 15.38 | 11.41 | 0.68 | 38.45
| 23 | 43 | 26.79 | 28.35 | 28.03 | 28.69 | 0.003398 | 2.59 | 16.28 | 11.53 | 0.69 | 41.26
| 23 | 46 | 26.79 | 28.41 | 28.09 | 28.78 | 0.003472 | 2.67 | 17.01 | 11.61 | 0.7 | 43.53
| 23 | 48 | 26.79 | 28.46 | 28.13 | 28.83 | 0.003518 | 2.73 | 17.5 | 11.67 | 0.71 | 45.04
| 23.42 | 28 | 27.67 | 28.79 | 28.79 | 29.29 | 0.007675 | 3.13 | 8.91 | 8.91 | 1 | 67.4
| 23.42 | 35 | 27.67 | 28.95 | 28.95 | 29.52 | 0.007481 | 3.33 | 10.39 | 9.18 | 1 | 73.43
| 23.42 | 39 | 27.67 | 29.03 | 29.03 | 29.63 | 0.007405 | 3.42 | 11.14 | 9.32 | 1 | 76.32
| 23.42 | 43 | 27.67 | 29.12 | 29.12 | 29.75 | 0.007337 | 3.52 | 11.96 | 9.47 | 1 | 79.47
| 23.42 | 46 | 27.67 | 29.19 | 29.19 | 29.85 | 0.007294 | 3.6 | 12.62 | 9.59 | 1 | 81.99
| 23.42 | 48 | 27.67 | 29.24 | 29.24 | 29.92 | 0.007231 | 3.64 | 13.09 | 9.67 | 1 | 83.36
| 23.43 | 28 | 28.17 | 29.25 | 29.25 | 29.73 | 0.007673 | 3.08 | 9.05 | 9.33 | 1 | 65.88
| 23.43 | 35 | 28.17 | 29.4 | 29.4 | 29.95 | 0.007464 | 3.28 | 10.55 | 9.6 | 1 | 71.8
| 23.43 | 39 | 28.17 | 29.48 | 29.48 | 30.06 | 0.00739 | 3.37 | 11.29 | 9.73 | 1 | 74.7
| 23.43 | 43 | 28.17 | 29.57 | 29.57 | 30.18 | 0.007316 | 3.47 | 12.12 | 9.87 | 1 | 77.81
| 23.43 | 46 | 28.17 | 29.64 | 29.64 | 30.27 | 0.007227 | 3.54 | 12.81 | 9.99 | 1 | 79.94
| 23.43 | 48 | 28.17 | 29.68 | 29.68 | 30.34 | 0.007163 | 3.59 | 13.29 | 10.07 | 1 | 81.3
| 24 | 28 | 28.23 | 29.35 | 29.35 | 29.85 | 0.007666 | 3.13 | 8.92 | 8.91 | 1 | 67.34
| 24 | 35 | 28.23 | 29.51 | 29.51 | 30.08 | 0.007526 | 3.34 | 10.37 | 9.18 | 1 | 73.77
| 24 | 39 | 28.23 | 29.59 | 29.59 | 30.19 | 0.007422 | 3.42 | 11.13 | 9.32 | 1 | 76.45
| 24 | 43 | 28.23 | 29.68 | 29.68 | 30.31 | 0.007348 | 3.52 | 11.95 | 9.47 | 1 | 79.56
| 24 | 46 | 28.23 | 29.75 | 29.75 | 30.41 | 0.007269 | 3.59 | 12.63 | 9.59 | 1 | 81.77
| 24 | 48 | 28.23 | 29.8 | 29.8 | 30.48 | 0.007226 | 3.64 | 13.1 | 9.67 | 1 | 83.31
| 25 | 28 | 29.48 | 30.68 | 30.68 | 31.2 | 0.007598 | 3.17 | 8.8 | 8.61 | 1 | 68.49
| 25 | 35 | 29.48 | 30.86 | 30.86 | 31.43 | 0.007386 | 3.35 | 10.31 | 8.98 | 1 | 74.06
| 25 | 39 | 29.48 | 30.94 | 30.94 | 31.54 | 0.007296 | 3.44 | 11.08 | 9.16 | 1 | 76.66
| 25 | 43 | 29.48 | 31.03 | 31.03 | 31.67 | 0.007212 | 3.53 | 11.92 | 9.36 | 1 | 79.49
| 25 | 46 | 29.48 | 31.1 | 31.1 | 31.77 | 0.007175 | 3.61 | 12.59 | 9.52 | 1 | 81.91
| 25 | 48 | 29.48 | 31.15 | 31.15 | 31.83 | 0.00713 | 3.65 | 13.07 | 9.62 | 1 | 83.32
| 26 | 28 | 33.12 | 35.35 | 35.35 | 36.15 | 0.010688 | 3.96 | 7.05 | 4.43 | 1 | 104.03
| 26 | 35 | 33.12 | 35.63 | 35.63 | 36.51 | 0.010595 | 4.15 | 8.33 | 4.74 | 1 | 111.61
| 26 | 39 | 33.12 | 35.76 | 35.76 | 36.68 | 0.010576 | 4.25 | 8.97 | 4.89 | 1 | 115.36
| 26 | 43 | 33.12 | 35.91 | 35.91 | 36.87 | 0.010506 | 4.34 | 9.71 | 5.06 | 1 | 118.89
| 26 | 46 | 33.12 | 36.02 | 36.02 | 37.01 | 0.010474 | 4.41 | 10.29 | 5.19 | 1 | 121.83
| 26 | 48 | 33.12 | 36.1 | 36.1 | 37.11 | 0.010454 | 4.46 | 10.7 | 5.28 | 1 | 123.8
| 27 | 28 | 33.67 | 36.12 | 35.63 | 36.45 | 0.003414 | 2.57 | 10.88 | 6.89 | 0.65 | 40.83
| 27 | 35 | 33.67 | 36.45 | 35.86 | 36.8 | 0.003062 | 2.6 | 13.32 | 7.57 | 0.63 | 40.5
| 27 | 39 | 33.67 | 36.62 | 35.98 | 36.97 | 0.002916 | 2.61 | 14.58 | 7.9 | 0.61 | 40.35
| 27 | 43 | 33.67 | 36.79 | 36.1 | 37.15 | 0.002776 | 2.63 | 16.02 | 8.25 | 0.6 | 40.22
| 27 | 46 | 33.67 | 36.93 | 36.19 | 37.29 | 0.002673 | 2.64 | 17.19 | 8.52 | 0.59 | 40.12
| 27 | 48 | 33.67 | 37.03 | 36.25 | 37.39 | 0.002602 | 2.65 | 17.99 | 8.61 | 0.59 | 40.08
| 28 | 28 | 34.33 | 36.29 | 36.29 | 36.95 | 0.008386 | 3.59 | 7.77 | 5.92 | 1 | 84.66
| 28 | 35 | 34.33 | 36.52 | 36.52 | 37.24 | 0.008204 | 3.76 | 9.2 | 6.39 | 1 | 90.22
| 28 | 39 | 34.33 | 36.63 | 36.63 | 37.39 | 0.008142 | 3.84 | 9.92 | 6.61 | 1 | 92.97
| 28 | 43 | 34.33 | 36.77 | 36.76 | 37.54 | 0.00784 | 3.88 | 10.84 | 6.88 | 0.99 | 93.61
| 28 | 46 | 34.33 | 36.91 | 36.85 | 37.66 | 0.007295 | 3.85 | 11.79 | 7.15 | 0.96 | 90.82
| 28 | 48 | 34.33 | 37 | 36.91 | 37.75 | 0.006969 | 3.83 | 12.45 | 7.33 | 0.94 | 89.13
| 28.28 | 28 | 34.42 | 36.94 | 35.74 | 37.04 | 0.000729 | 1.4 | 19.9 | 10.78 | 0.33 | 11.22
| 28.28 | 35 | 34.42 | 37.23 | 35.92 | 37.34 | 0.000746 | 1.5 | 23.09 | 11.44 | 0.34 | 12.46
| 28.28 | 39 | 34.42 | 37.37 | 36.01 | 37.49 | 0.000754 | 1.54 | 24.68 | 11.76 | 0.34 | 13.06
| 28.28 | 43 | 34.42 | 37.51 | 36.11 | 37.64 | 0.000764 | 1.59 | 26.43 | 12.1 | 0.34 | 13.74
| 28.28 | 46 | 34.42 | 37.63 | 36.18 | 37.76 | 0.000772 | 1.63 | 27.83 | 12.35 | 0.35 | 14.28
| 28.28 | 48 | 34.42 | 37.7 | 36.24 | 37.84 | 0.000773 | 1.66 | 28.79 | 12.39 | 0.35 | 14.62
| 29 | 28 | 34.51 | 36.98 | 35.59 | 37.06 | 0.000505 | 1.22 | 22.79 | 10.95 | 0.27 | 8.35
| 29 | 35 | 34.51 | 37.27 | 35.75 | 37.36 | 0.000535 | 1.33 | 26.01 | 11.36 | 0.28 | 9.59
| 29 | 39 | 34.51 | 37.41 | 35.83 | 37.5 | 0.00055 | 1.38 | 27.59 | 11.55 | 0.29 | 10.22
| 29 | 43 | 34.51 | 37.55 | 35.92 | 37.66 | 0.000568 | 1.44 | 29.3 | 11.75 | 0.29 | 10.93
| 29 | 46 | 34.51 | 37.67 | 35.99 | 37.78 | 0.000583 | 1.48 | 30.65 | 11.91 | 0.29 | 11.52
| 29 | 48 | 34.51 | 37.75 | 36.04 | 37.86 | 0.000591 | 1.51 | 31.58 | 12 | 0.3 | 11.9
| 30 | 28 | 34.57 | 37.01 | 35.65 | 37.08 | 0.000519 | 1.23 | 22.61 | 10.99 | 0.27 | 8.51
| 30 | 35 | 34.57 | 37.3 | 35.81 | 37.39 | 0.000546 | 1.34 | 25.85 | 11.39 | 0.28 | 9.73
| 30 | 39 | 34.57 | 37.43 | 35.88 | 37.53 | 0.00056 | 1.39 | 27.44 | 11.59 | 0.29 | 10.35
| 30 | 43 | 34.57 | 37.58 | 35.97 | 37.69 | 0.000577 | 1.44 | 29.17 | 11.79 | 0.29 | 11.05
| 30 | 46 | 34.57 | 37.7 | 36.04 | 37.81 | 0.00059 | 1.49 | 30.53 | 11.95 | 0.3 | 11.62
| 30 | 48 | 34.57 | 37.77 | 36.09 | 37.89 | 0.000598 | 1.52 | 31.47 | 12 | 0.3 | 12
| 31 | 28 | 34.82 | 37.02 | 35.94 | 37.12 | 0.000784 | 1.43 | 19.55 | 10.76 | 0.34 | 11.73
| 31 | 35 | 34.82 | 37.31 | 36.1 | 37.43 | 0.000786 | 1.52 | 22.75 | 11.25 | 0.34 | 12.91
| 31 | 39 | 34.82 | 37.45 | 36.18 | 37.57 | 0.00079 | 1.57 | 24.32 | 11.49 | 0.34 | 13.51
| 31 | 43 | 34.82 | 37.6 | 36.27 | 37.73 | 0.000797 | 1.62 | 26.04 | 11.74 | 0.35 | 14.2
| 31 | 46 | 34.82 | 37.71 | 36.34 | 37.85 | 0.000804 | 1.66 | 27.41 | 11.94 | 0.35 | 14.76
| 31 | 48 | 34.82 | 37.79 | 36.39 | 37.93 | 0.000807 | 1.68 | 28.35 | 12.04 | 0.35 | 15.12
| 32 | 28 | 35.05 | 37.05 | 36.14 | 37.17 | 0.000987 | 1.54 | 18.14 | 10.76 | 0.38 | 13.89
| 32 | 35 | 35.05 | 37.34 | 36.3 | 37.48 | 0.000956 | 1.62 | 21.34 | 11.26 | 0.38 | 14.93
| 32 | 39 | 35.05 | 37.48 | 36.37 | 37.62 | 0.000947 | 1.66 | 22.92 | 11.49 | 0.38 | 15.46
| 32 | 43 | 35.05 | 37.63 | 36.46 | 37.78 | 0.000943 | 1.71 | 24.64 | 11.74 | 0.38 | 16.09
| 32 | 46 | 35.05 | 37.74 | 36.53 | 37.9 | 0.000942 | 1.75 | 26.01 | 11.94 | 0.38 | 16.61
| 32 | 48 | 35.05 | 37.82 | 36.58 | 37.98 | 0.00094 | 1.77 | 26.95 | 12.04 | 0.38 | 16.95
| 33 | 28 | 36.33 | 37.32 | 37.32 | 37.77 | 0.00764 | 2.96 | 9.41 | 10.53 | 1 | 62.01
| 33 | 35 | 36.33 | 37.46 | 37.46 | 37.97 | 0.007411 | 3.15 | 10.97 | 10.83 | 1 | 67.58
| 33 | 39 | 36.33 | 37.53 | 37.53 | 38.07 | 0.007331 | 3.25 | 11.74 | 10.97 | 1 | 70.33
| 33 | 43 | 36.33 | 37.61 | 37.61 | 38.18 | 0.007221 | 3.34 | 12.62 | 11.13 | 1 | 73.06
| 33 | 46 | 36.33 | 37.68 | 37.68 | 38.27 | 0.007121 | 3.4 | 13.34 | 11.26 | 1 | 75.01
| 33 | 48 | 36.33 | 37.72 | 37.72 | 38.33 | 0.007085 | 3.45 | 13.81 | 11.35 | 1 | 76.56
| 34 | 28 | 36.77 | 37.73 | 37.73 | 38.18 | 0.007673 | 2.95 | 9.46 | 10.65 | 1 | 61.64
| 34 | 35 | 36.77 | 37.87 | 37.87 | 38.38 | 0.007459 | 3.15 | 10.99 | 10.89 | 1 | 67.46
| 34 | 39 | 36.77 | 37.95 | 37.95 | 38.48 | 0.007338 | 3.23 | 11.78 | 11.01 | 1 | 70
| 34 | 43 | 36.77 | 38.02 | 38.02 | 38.59 | 0.007287 | 3.34 | 12.61 | 11.14 | 1 | 73.23
| 34 | 46 | 36.77 | 38.09 | 38.09 | 38.68 | 0.007189 | 3.41 | 13.32 | 11.24 | 1 | 75.29
| 34 | 48 | 36.77 | 38.13 | 38.13 | 38.74 | 0.007162 | 3.46 | 13.79 | 11.31 | 1 | 76.96
| 35 | 28 | 36.86 | 38.15 | 37.9 | 38.44 | 0.003805 | 2.41 | 11.57 | 10.09 | 0.72 | 38.23
| 35 | 35 | 36.86 | 38.3 | 38.06 | 38.66 | 0.003973 | 2.62 | 13.18 | 10.36 | 0.74 | 43.88
| 35 | 39 | 36.86 | 38.38 | 38.13 | 38.76 | 0.004061 | 2.73 | 13.97 | 10.49 | 0.75 | 46.73
| 35 | 43 | 36.86 | 38.46 | 38.22 | 38.87 | 0.004185 | 2.84 | 14.8 | 10.62 | 0.77 | 50.15
| 35 | 46 | 36.86 | 38.52 | 38.28 | 38.96 | 0.004275 | 2.93 | 15.47 | 10.73 | 0.78 | 52.83
| 35 | 48 | 36.86 | 38.57 | 38.32 | 39.02 | 0.004327 | 2.99 | 15.94 | 10.8 | 0.79 | 54.58
| 36 | 28 | 36.96 | 38.37 | 37.99 | 38.61 | 0.002715 | 2.15 | 13 | 10.4 | 0.61 | 29.52
| 36 | 35 | 36.96 | 38.55 | 38.15 | 38.83 | 0.002798 | 2.32 | 14.89 | 10.71 | 0.63 | 33.49
| 36 | 39 | 36.96 | 38.64 | 38.22 | 38.93 | 0.002837 | 2.41 | 15.83 | 10.86 | 0.64 | 35.44
| 36 | 43 | 36.96 | 38.73 | 38.3 | 39.05 | 0.002883 | 2.5 | 16.86 | 11.02 | 0.64 | 37.6
| 36 | 46 | 36.96 | 38.81 | 38.37 | 39.14 | 0.002916 | 2.57 | 17.68 | 11.14 | 0.65 | 39.3
| 36 | 48 | 36.96 | 38.86 | 38.42 | 39.21 | 0.002937 | 2.61 | 18.25 | 11.23 | 0.65 | 40.43
| 37 | 28 | 37.2 | 38.51 | 38.19 | 38.76 | 0.003058 | 2.2 | 12.66 | 10.79 | 0.65 | 31.61
| 37 | 35 | 37.2 | 38.69 | 38.34 | 38.97 | 0.003047 | 2.36 | 14.65 | 11.1 | 0.66 | 35.04
| 37 | 39 | 37.2 | 38.78 | 38.41 | 39.08 | 0.003028 | 2.43 | 15.67 | 11.25 | 0.66 | 36.55
| 37 | 43 | 37.2 | 38.88 | 38.49 | 39.2 | 0.003015 | 2.51 | 16.8 | 11.42 | 0.66 | 38.22
| 37 | 46 | 37.2 | 38.96 | 38.55 | 39.29 | 0.003005 | 2.56 | 17.71 | 11.56 | 0.66 | 39.52
| 37 | 48 | 37.2 | 39.01 | 38.6 | 39.36 | 0.003024 | 2.61 | 18.28 | 11.64 | 0.66 | 40.65
| 38 | 28 | 37.96 | 38.93 | 38.93 | 39.38 | 0.00779 | 2.98 | 9.35 | 10.34 | 1 | 62.96
| 38 | 35 | 37.96 | 39.07 | 39.07 | 39.59 | 0.007537 | 3.18 | 10.88 | 10.55 | 1 | 68.7
| 38 | 39 | 37.96 | 39.15 | 39.15 | 39.69 | 0.007439 | 3.27 | 11.64 | 10.65 | 1 | 71.49
| 38 | 43 | 37.96 | 39.22 | 39.22 | 39.8 | 0.007359 | 3.37 | 12.48 | 10.76 | 1 | 74.61
| 38 | 46 | 37.96 | 39.29 | 39.29 | 39.89 | 0.007299 | 3.45 | 13.16 | 10.84 | 1 | 77.04
| 38 | 48 | 37.96 | 39.33 | 39.33 | 39.95 | 0.007308 | 3.51 | 13.59 | 10.9 | 1 | 79.04
| 39 | 28 | 38.31 | 39.36 | 39.26 | 39.71 | 0.005513 | 2.64 | 10.57 | 10.81 | 0.85 | 48.03
| 39 | 35 | 38.31 | 39.51 | 39.4 | 39.92 | 0.0055 | 2.84 | 12.18 | 11.02 | 0.86 | 53.59
| 39 | 39 | 38.31 | 39.58 | 39.47 | 40.02 | 0.005485 | 2.93 | 12.99 | 11.12 | 0.87 | 56.18
| 39 | 43 | 38.31 | 39.66 | 39.54 | 40.13 | 0.005459 | 3.03 | 13.9 | 11.23 | 0.87 | 58.88
| 39 | 46 | 38.31 | 39.73 | 39.61 | 40.22 | 0.005438 | 3.1 | 14.64 | 11.32 | 0.87 | 60.98
| 39 | 48 | 38.31 | 39.77 | 39.65 | 40.28 | 0.0054 | 3.15 | 15.16 | 11.39 | 0.87 | 62.19
| 40 | 28 | 39 | 40.01 | 40.01 | 40.48 | 0.007741 | 3.03 | 9.2 | 9.78 | 1 | 64.44
| 40 | 35 | 39 | 40.17 | 40.17 | 40.7 | 0.007526 | 3.23 | 10.7 | 9.99 | 1 | 70.45
| 40 | 39 | 39 | 40.24 | 40.24 | 40.8 | 0.007508 | 3.34 | 11.41 | 10.09 | 1 | 73.83
| 40 | 43 | 39 | 40.32 | 40.32 | 40.92 | 0.007403 | 3.44 | 12.25 | 10.21 | 1 | 76.81
| 40 | 46 | 39 | 40.39 | 40.39 | 41.01 | 0.00731 | 3.51 | 12.94 | 10.3 | 1 | 78.99
| 40 | 48 | 39 | 40.43 | 40.43 | 41.08 | 0.007283 | 3.56 | 13.39 | 10.36 | 1 | 80.71
| 40.24 | 28 | 40 | 41.01 | 41.01 | 41.48 | 0.007742 | 3.03 | 9.2 | 9.78 | 1 | 64.44
| 40.24 | 35 | 40 | 41.17 | 41.17 | 41.7 | 0.007526 | 3.23 | 10.7 | 9.99 | 1 | 70.45
| 40.24 | 39 | 40 | 41.24 | 41.24 | 41.8 | 0.007484 | 3.34 | 11.42 | 10.09 | 1 | 73.65
| 40.24 | 43 | 40 | 41.32 | 41.32 | 41.92 | 0.007403 | 3.44 | 12.25 | 10.21 | 1 | 76.8
| 40.24 | 46 | 40 | 41.39 | 41.39 | 42.01 | 0.00731 | 3.51 | 12.94 | 10.3 | 1 | 78.99
| 40.24 | 48 | 40 | 41.43 | 41.43 | 42.08 | 0.007283 | 3.56 | 13.4 | 10.36 | 1 | 80.71
| 40.25 | 28 | 40.04 | 41.36 | 40.86 | 41.52 | 0.000634 | 1.77 | 15.79 | 12 | 0.49 | 6.71
| 40.25 | 35 | 40.04 | 41.55 | 40.99 | 41.73 | 0.000641 | 1.91 | 18.1 | 12 | 0.5 | 7.57
| 40.25 | 39 | 40.04 | 41.64 | 41.05 | 41.84 | 0.000646 | 1.98 | 19.23 | 12 | 0.5 | 8.01
| 40.25 | 43 | 40.04 | 41.75 | 41.12 | 41.96 | 0.000652 | 2.06 | 20.46 | 12 | 0.5 | 8.5
| 40.25 | 46 | 40.04 | 41.83 | 41.17 | 42.05 | 0.000659 | 2.12 | 21.44 | 12 | 0.51 | 8.9
| 40.25 | 48 | 40.04 | 41.88 | 41.21 | 42.12 | 0.000664 | 2.16 | 22.1 | 12 | 0.51 | 9.17
| 40.32 | 28 | 40.21 | 41.32 | 41.03 | 41.54 | 0.00109 | 2.1 | 13.27 | 12 | 0.64 | 9.98
| 40.32 | 35 | 40.21 | 41.51 | 41.16 | 41.76 | 0.001016 | 2.22 | 15.59 | 12 | 0.62 | 10.64
| 40.32 | 39 | 40.21 | 41.6 | 41.22 | 41.87 | 0.000992 | 2.28 | 16.72 | 12 | 0.62 | 11
| 40.32 | 43 | 40.21 | 41.71 | 41.29 | 41.99 | 0.000974 | 2.35 | 17.95 | 12 | 0.61 | 11.43
| 40.32 | 46 | 40.21 | 41.79 | 41.34 | 42.08 | 0.000963 | 2.4 | 18.92 | 12 | 0.61 | 11.8
| 40.32 | 48 | 40.21 | 41.84 | 41.38 | 42.14 | 0.000958 | 2.44 | 19.58 | 12 | 0.61 | 12.05
| 40.33 | 28 | 40.24 | 41.24 | 41.24 | 41.71 | 0.007734 | 3.02 | 9.24 | 9.91 | 1 | 63.98
| 40.33 | 35 | 40.24 | 41.39 | 41.39 | 41.92 | 0.007564 | 3.23 | 10.72 | 10.11 | 1 | 70.29
| 40.33 | 39 | 40.24 | 41.47 | 41.47 | 42.03 | 0.007438 | 3.32 | 11.49 | 10.22 | 1 | 72.9
| 40.33 | 43 | 40.24 | 41.55 | 41.55 | 42.14 | 0.007376 | 3.42 | 12.31 | 10.33 | 1 | 76.17
| 40.33 | 46 | 40.24 | 41.61 | 41.61 | 42.24 | 0.007298 | 3.49 | 13 | 10.42 | 1 | 78.46
| 40.33 | 48 | 40.24 | 41.66 | 41.66 | 42.3 | 0.007281 | 3.55 | 13.44 | 10.48 | 1 | 80.27
| 41 | 28 | 40.65 | 41.65 | 41.65 | 42.12 | 0.007734 | 3.02 | 9.24 | 9.91 | 1 | 63.98
| 41 | 35 | 40.65 | 41.8 | 41.8 | 42.33 | 0.007564 | 3.23 | 10.72 | 10.11 | 1 | 70.29
| 41 | 39 | 40.65 | 41.88 | 41.88 | 42.44 | 0.007438 | 3.32 | 11.49 | 10.22 | 1 | 72.9
| 41 | 43 | 40.65 | 41.96 | 41.96 | 42.55 | 0.007361 | 3.42 | 12.32 | 10.33 | 1 | 76.06
| 41 | 46 | 40.65 | 42.02 | 42.02 | 42.65 | 0.007326 | 3.5 | 12.98 | 10.42 | 1 | 78.69
| 41 | 48 | 40.65 | 42.07 | 42.07 | 42.71 | 0.007302 | 3.55 | 13.43 | 10.48 | 1 | 80.44
| 42 | 18 | 41.23 | 42.3 | 42.3 | 42.76 | 0.008256 | 3 | 5.93 | 6.44 | 1 | 64.5
| 42 | 23 | 41.23 | 42.46 | 42.46 | 42.97 | 0.008062 | 3.18 | 6.94 | 6.7 | 1 | 69.96
| 42 | 25 | 41.23 | 42.53 | 42.53 | 43.07 | 0.008054 | 3.27 | 7.42 | 6.82 | 1 | 72.97
| 42 | 27 | 41.23 | 42.61 | 42.61 | 43.18 | 0.007937 | 3.35 | 7.99 | 6.96 | 1 | 75.38
| 42 | 29 | 41.23 | 42.67 | 42.67 | 43.27 | 0.007914 | 3.43 | 8.43 | 7.07 | 1 | 77.77
| 42 | 31 | 41.23 | 42.72 | 42.72 | 43.33 | 0.007825 | 3.46 | 8.78 | 7.15 | 1 | 78.82
| 43 | 18 | 42.25 | 43.16 | 43.16 | 43.57 | 0.008173 | 2.84 | 6.28 | 7.67 | 1 | 59.02
| 43 | 23 | 42.25 | 43.29 | 43.29 | 43.76 | 0.007973 | 3.02 | 7.32 | 7.9 | 1 | 64.46
| 43 | 25 | 42.25 | 43.36 | 43.36 | 43.85 | 0.007847 | 3.1 | 7.85 | 8.01 | 1 | 66.7
| 43 | 27 | 42.25 | 43.43 | 43.43 | 43.95 | 0.007806 | 3.19 | 8.4 | 8.13 | 1 | 69.65
| 43 | 29 | 42.25 | 43.49 | 43.49 | 44.03 | 0.00772 | 3.26 | 8.88 | 8.23 | 1 | 71.6
| 43 | 31 | 42.25 | 43.53 | 43.53 | 44.08 | 0.007658 | 3.3 | 9.21 | 8.3 | 1 | 72.88
| 43.49 | 18 | 42.63 | 43.7 | 43.7 | 44.13 | 0.00795 | 2.91 | 6.12 | 7.1 | 1 | 60.93
| 43.49 | 23 | 42.63 | 43.85 | 43.85 | 44.33 | 0.007703 | 3.07 | 7.2 | 7.49 | 1 | 65.43
| 43.49 | 25 | 42.63 | 43.92 | 43.92 | 44.43 | 0.007643 | 3.14 | 7.73 | 7.67 | 1 | 67.78
| 43.49 | 27 | 42.63 | 44 | 44 | 44.53 | 0.007547 | 3.22 | 8.32 | 7.87 | 1 | 70.02
| 43.49 | 29 | 42.63 | 44.06 | 44.06 | 44.61 | 0.007466 | 3.28 | 8.82 | 8.03 | 1 | 71.72
| 43.49 | 31 | 42.63 | 44.1 | 44.1 | 44.66 | 0.007451 | 3.32 | 9.15 | 8.14 | 1 | 73.17
| 44 | 18 | 42.64 | 44.07 | 43.38 | 44.17 | 0.000385 | 1.38 | 12.88 | 9 | 0.37 | 4.1
| 44 | 23 | 42.64 | 44.25 | 43.49 | 44.37 | 0.000418 | 1.53 | 14.48 | 9 | 0.38 | 4.86
| 44 | 25 | 42.64 | 44.33 | 43.55 | 44.46 | 0.000434 | 1.6 | 15.23 | 9 | 0.39 | 5.24
| 44 | 27 | 42.64 | 44.42 | 43.61 | 44.56 | 0.000453 | 1.67 | 16.04 | 9 | 0.4 | 5.68
| 44 | 29 | 42.64 | 44.49 | 43.66 | 44.65 | 0.00047 | 1.73 | 16.68 | 9 | 0.41 | 6.05
| 44 | 31 | 42.64 | 44.54 | 43.69 | 44.7 | 0.000481 | 1.77 | 17.13 | 9 | 0.41 | 6.31
| 44.04 | 18 | 42.69 | 44.07 | 43.43 | 44.17 | 0.000433 | 1.44 | 12.39 | 9 | 0.39 | 4.47
| 44.04 | 23 | 42.69 | 44.25 | 43.54 | 44.37 | 0.000463 | 1.58 | 14 | 9 | 0.4 | 5.24
| 44.04 | 25 | 42.69 | 44.33 | 43.59 | 44.47 | 0.000478 | 1.65 | 14.75 | 9 | 0.41 | 5.64
| 44.04 | 27 | 42.69 | 44.42 | 43.66 | 44.57 | 0.000497 | 1.72 | 15.55 | 9 | 0.42 | 6.08
| 44.04 | 29 | 42.69 | 44.49 | 43.71 | 44.65 | 0.000513 | 1.78 | 16.19 | 9 | 0.42 | 6.46
| 44.04 | 31 | 42.69 | 44.54 | 43.74 | 44.71 | 0.000524 | 1.83 | 16.64 | 9 | 0.43 | 6.73
| 44.05 | 18 | 42.7 | 43.93 | 43.78 | 44.23 | 0.002918 | 2.46 | 7.24 | 7.5 | 0.8 | 24.86
| 44.05 | 23 | 42.7 | 44.1 | 43.92 | 44.44 | 0.002804 | 2.58 | 8.56 | 7.95 | 0.79 | 26.46
| 44.05 | 25 | 42.7 | 44.18 | 43.99 | 44.53 | 0.00276 | 2.64 | 9.22 | 8.16 | 0.79 | 27.22
| 44.05 | 27 | 42.7 | 44.27 | 44.07 | 44.64 | 0.002723 | 2.7 | 9.93 | 8.39 | 0.79 | 28.07
| 44.05 | 29 | 42.7 | 44.34 | 44.13 | 44.72 | 0.002698 | 2.75 | 10.52 | 8.57 | 0.79 | 28.77
| 44.05 | 31 | 42.7 | 44.38 | 44.17 | 44.78 | 0.002681 | 2.78 | 10.94 | 8.69 | 0.79 | 29.24
| 45 | 18 | 43.26 | 44.06 | 44.05 | 44.43 | 0.004814 | 2.68 | 6.65 | 8.6 | 0.97 | 32.01
| 45 | 23 | 43.26 | 44.22 | 44.17 | 44.61 | 0.004115 | 2.75 | 8.05 | 8.72 | 0.91 | 31.96
| 45 | 25 | 43.26 | 44.3 | 44.22 | 44.7 | 0.003888 | 2.78 | 8.73 | 8.78 | 0.89 | 32.18
| 45 | 27 | 43.26 | 44.38 | 44.29 | 44.79 | 0.003697 | 2.83 | 9.46 | 8.84 | 0.87 | 32.59
| 45 | 29 | 43.26 | 44.45 | 44.34 | 44.87 | 0.003577 | 2.87 | 10.06 | 8.89 | 0.86 | 33.04
| 45 | 31 | 43.26 | 44.5 | 44.38 | 44.93 | 0.003507 | 2.9 | 10.47 | 8.93 | 0.86 | 33.39
| 46 | 18 | 43.37 | 44.37 | 44.37 | 44.79 | 0.004719 | 2.86 | 6.21 | 7.45 | 1 | 35.24
| 46 | 23 | 43.37 | 44.51 | 44.51 | 44.98 | 0.004561 | 3.03 | 7.3 | 7.8 | 1 | 37.94
| 46 | 25 | 43.37 | 44.58 | 44.58 | 45.07 | 0.004539 | 3.11 | 7.82 | 7.96 | 1 | 39.46
| 46 | 27 | 43.37 | 44.65 | 44.65 | 45.17 | 0.00447 | 3.18 | 8.42 | 8.14 | 1 | 40.75
| 46 | 29 | 43.37 | 44.71 | 44.71 | 45.25 | 0.004428 | 3.25 | 8.9 | 8.28 | 1 | 41.85
| 46 | 31 | 43.37 | 44.75 | 44.75 | 45.3 | 0.0044 | 3.29 | 9.25 | 8.39 | 1 | 42.58
| 47 | 18 | 44.54 | 45.37 | 45.37 | 45.75 | 0.004754 | 2.71 | 6.56 | 8.73 | 1 | 32.54
| 47 | 23 | 44.54 | 45.49 | 45.49 | 45.92 | 0.004676 | 2.9 | 7.62 | 8.98 | 1.01 | 35.84
| 47 | 25 | 44.54 | 45.56 | 45.56 | 46.01 | 0.00456 | 2.97 | 8.19 | 9.11 | 1 | 36.87
| 47 | 27 | 44.54 | 45.62 | 45.62 | 46.1 | 0.004522 | 3.06 | 8.77 | 9.24 | 1 | 38.45
| 47 | 29 | 44.54 | 45.67 | 45.67 | 46.17 | 0.004448 | 3.12 | 9.27 | 9.35 | 1 | 39.4
| 47 | 31 | 44.54 | 45.71 | 45.71 | 46.22 | 0.004414 | 3.16 | 9.62 | 9.43 | 1 | 40.15
| 48 | 18 | 45.97 | 47.07 | 47.07 | 47.5 | 0.004669 | 2.9 | 6.13 | 7.12 | 1 | 35.87
| 48 | 23 | 45.97 | 47.22 | 47.22 | 47.7 | 0.004566 | 3.07 | 7.21 | 7.54 | 1 | 38.72
| 48 | 25 | 45.97 | 47.29 | 47.29 | 47.79 | 0.004492 | 3.13 | 7.76 | 7.74 | 1 | 39.81
| 48 | 27 | 45.97 | 47.37 | 47.37 | 47.89 | 0.004452 | 3.21 | 8.35 | 7.96 | 1 | 41.21
| 48 | 29 | 45.97 | 47.43 | 47.43 | 47.97 | 0.0044 | 3.27 | 8.85 | 8.13 | 1 | 42.15
| 48 | 31 | 45.97 | 47.47 | 47.47 | 48.03 | 0.004375 | 3.3 | 9.2 | 8.25 | 1 | 42.86
| 49 | 10 | 47.4 | 48.14 | 48.14 | 48.44 | 0.005086 | 2.44 | 3.72 | 6.09 | 1 | 28.31
| 49 | 12 | 47.4 | 48.24 | 48.24 | 48.58 | 0.004967 | 2.59 | 4.36 | 6.38 | 1 | 30.71
| 49 | 13 | 47.4 | 48.29 | 48.29 | 48.65 | 0.004873 | 2.65 | 4.71 | 6.53 | 1 | 31.69
| 49 | 14 | 47.4 | 48.35 | 48.35 | 48.73 | 0.004814 | 2.72 | 5.07 | 6.69 | 1 | 32.82
| 49 | 15 | 47.4 | 48.39 | 48.39 | 48.79 | 0.004778 | 2.78 | 5.36 | 6.81 | 1 | 33.76
| 49 | 16 | 47.4 | 48.42 | 48.42 | 48.83 | 0.004765 | 2.82 | 5.57 | 6.9 | 1 | 34.49
| 49.13 | 10 | 48.77 | 49.7 | 49.7 | 50.05 | 0.00519 | 2.63 | 3.46 | 4.93 | 1 | 31.69
| 49.13 | 12 | 48.77 | 49.82 | 49.82 | 50.21 | 0.005096 | 2.77 | 4.08 | 5.25 | 1 | 34.19
| 49.13 | 13 | 48.77 | 49.89 | 49.89 | 50.29 | 0.004954 | 2.82 | 4.43 | 5.42 | 1 | 34.85
| 49.13 | 14 | 48.77 | 49.95 | 49.95 | 50.38 | 0.004963 | 2.9 | 4.76 | 5.58 | 1 | 36.34
| 49.13 | 15 | 48.77 | 50 | 50 | 50.44 | 0.00489 | 2.94 | 5.06 | 5.71 | 1 | 37.05
| 49.13 | 16 | 48.77 | 50.04 | 50.04 | 50.49 | 0.004886 | 2.98 | 5.26 | 5.8 | 1 | 37.82
| 49.14 | 10 | 48.87 | 49.85 | 49.85 | 50.34 | 0.006763 | 3.1 | 2.94 | 3 | 1 | 28.17
| 49.14 | 12 | 48.87 | 50 | 50 | 50.57 | 0.007229 | 3.33 | 3.39 | 3 | 1 | 31.96
| 49.14 | 13 | 48.87 | 50.08 | 50.08 | 50.68 | 0.007466 | 3.45 | 3.63 | 3 | 1 | 33.89
| 49.14 | 14 | 48.87 | 50.16 | 50.16 | 50.81 | 0.007699 | 3.56 | 3.88 | 3 | 1 | 35.83
| 49.14 | 15 | 48.87 | 50.23 | 50.23 | 50.91 | 0.007928 | 3.66 | 4.08 | 3 | 1 | 37.57
| 49.14 | 16 | 48.87 | 50.28 | 50.28 | 50.98 | 0.008071 | 3.72 | 4.22 | 3 | 1 | 38.72
| 49.19 | 10 | 48.94 | 49.92 | 49.92 | 50.41 | 0.006794 | 3.1 | 2.93 | 3 | 1 | 28.27
| 49.19 | 12 | 48.94 | 50.07 | 50.07 | 50.64 | 0.007221 | 3.33 | 3.39 | 3 | 1 | 31.93
| 49.19 | 13 | 48.94 | 50.15 | 50.15 | 50.75 | 0.007466 | 3.45 | 3.63 | 3 | 1 | 33.89
| 49.19 | 14 | 48.94 | 50.23 | 50.23 | 50.88 | 0.007694 | 3.56 | 3.88 | 3 | 1 | 35.81
| 49.19 | 15 | 48.94 | 50.3 | 50.3 | 50.98 | 0.007933 | 3.66 | 4.08 | 3 | 1 | 37.59
| 49.19 | 16 | 48.94 | 50.35 | 50.35 | 51.05 | 0.00806 | 3.72 | 4.22 | 3 | 1 | 38.68
| 49.2 | 10 | 48.95 | 50.33 | 49.88 | 50.45 | 0.001196 | 1.54 | 5.91 | 6.09 | 0.5 | 9.86
| 49.2 | 12 | 48.95 | 50.56 | 50.01 | 50.68 | 0.000986 | 1.52 | 7.44 | 6.71 | 0.46 | 9.21
| 49.2 | 13 | 48.95 | 50.69 | 50.07 | 50.8 | 0.000899 | 1.51 | 8.29 | 7.03 | 0.44 | 8.9
| 49.2 | 14 | 48.95 | 50.82 | 50.13 | 50.93 | 0.000821 | 1.5 | 9.22 | 7.37 | 0.43 | 8.6
| 49.2 | 15 | 48.95 | 50.92 | 50.18 | 51.04 | 0.000764 | 1.49 | 10.02 | 7.65 | 0.41 | 8.36
| 49.2 | 16 | 48.95 | 51 | 50.22 | 51.11 | 0.000728 | 1.48 | 10.61 | 7.85 | 0.41 | 8.2
| 50 | 10 | 49.37 | 50.25 | 50.25 | 50.69 | 0.007046 | 2.94 | 3.09 | 3.5 | 1 | 40.57
| 50 | 12 | 49.37 | 50.43 | 50.39 | 50.9 | 0.006459 | 3.05 | 3.71 | 3.5 | 0.94 | 41.81
| 50 | 13 | 49.37 | 50.54 | 50.46 | 51.02 | 0.005932 | 3.04 | 4.11 | 3.5 | 0.9 | 40.86
| 50 | 14 | 49.37 | 50.66 | 50.54 | 51.14 | 0.005522 | 3.05 | 4.53 | 3.5 | 0.86 | 40.26
| 50 | 15 | 49.37 | 50.76 | 50.6 | 51.24 | 0.005256 | 3.06 | 4.87 | 3.5 | 0.83 | 39.96
| 50 | 16 | 49.37 | 50.83 | 50.64 | 51.31 | 0.005105 | 3.07 | 5.12 | 3.5 | 0.81 | 39.87
| 51 | 10 | 52.09 | 53.05 | 53.05 | 53.42 | 0.005375 | 2.7 | 3.38 | 4.56 | 1 | 33.23
| 51 | 12 | 52.09 | 53.18 | 53.18 | 53.59 | 0.005302 | 2.86 | 3.95 | 4.74 | 1 | 36.23
| 51 | 13 | 52.09 | 53.24 | 53.24 | 53.68 | 0.005235 | 2.94 | 4.26 | 4.82 | 1 | 37.56
| 51 | 14 | 52.09 | 53.31 | 53.31 | 53.77 | 0.005185 | 3.02 | 4.58 | 4.9 | 1 | 38.97
| 51 | 15 | 52.09 | 53.36 | 53.36 | 53.84 | 0.005168 | 3.08 | 4.84 | 4.96 | 1 | 40.22
| 51 | 16 | 52.09 | 53.4 | 53.4 | 53.9 | 0.005176 | 3.13 | 5.02 | 5 | 1 | 41.21
| 52 | 10 | 53.16 | 53.95 | 53.95 | 54.3 | 0.005454 | 2.63 | 3.46 | 4.93 | 1 | 32.17
| 52 | 12 | 53.16 | 54.07 | 54.07 | 54.47 | 0.005322 | 2.79 | 4.05 | 5.09 | 1 | 34.98
| 52 | 13 | 53.16 | 54.13 | 54.13 | 54.55 | 0.005289 | 2.88 | 4.35 | 5.17 | 1 | 36.48
| 52 | 14 | 53.16 | 54.19 | 54.19 | 54.63 | 0.005264 | 2.96 | 4.66 | 5.26 | 1 | 38.04
| 52 | 15 | 53.16 | 54.24 | 54.24 | 54.7 | 0.005191 | 3.01 | 4.94 | 5.33 | 1 | 38.97
| 52 | 16 | 53.16 | 54.27 | 54.27 | 54.75 | 0.005188 | 3.06 | 5.13 | 5.38 | 1 | 39.88
| 53 | 10 | 55.58 | 56.38 | 56.38 | 56.73 | 0.005447 | 2.64 | 3.45 | 4.89 | 1 | 32.23
| 53 | 12 | 55.58 | 56.49 | 56.49 | 56.89 | 0.005337 | 2.8 | 4.03 | 5.06 | 1 | 35.14
| 53 | 13 | 55.58 | 56.55 | 56.55 | 56.98 | 0.005296 | 2.88 | 4.34 | 5.14 | 1 | 36.61
| 53 | 14 | 55.58 | 56.62 | 56.62 | 57.06 | 0.005225 | 2.96 | 4.67 | 5.23 | 1 | 37.91
| 53 | 15 | 55.58 | 56.66 | 56.66 | 57.13 | 0.005244 | 3.03 | 4.92 | 5.3 | 1 | 39.37
| 53 | 16 | 55.58 | 56.7 | 56.7 | 57.18 | 0.005199 | 3.07 | 5.12 | 5.35 | 1 | 40.03
| 54 | 10 | 57.15 | 58.15 | 58.15 | 58.54 | 0.005453 | 2.76 | 3.3 | 4.26 | 1 | 34.49
| 54 | 12 | 57.15 | 58.28 | 58.28 | 58.72 | 0.005366 | 2.91 | 3.88 | 4.49 | 1 | 37.33
| 54 | 13 | 57.15 | 58.35 | 58.35 | 58.81 | 0.005338 | 2.99 | 4.18 | 4.6 | 1 | 38.78
| 54 | 14 | 57.15 | 58.42 | 58.42 | 58.9 | 0.005258 | 3.06 | 4.51 | 4.72 | 1 | 39.92
| 54 | 15 | 57.15 | 58.48 | 58.48 | 58.97 | 0.005246 | 3.12 | 4.78 | 4.82 | 1 | 41.12
| 54 | 16 | 57.15 | 58.52 | 58.52 | 59.03 | 0.005213 | 3.16 | 4.97 | 4.89 | 1 | 41.8
| 55 | 10 | 59.61 | 60.49 | 60.49 | 60.86 | 0.005415 | 2.69 | 3.38 | 4.57 | 1 | 33.24
| 55 | 12 | 59.61 | 60.62 | 60.62 | 61.03 | 0.00533 | 2.85 | 3.96 | 4.78 | 1 | 36.14
| 55 | 13 | 59.61 | 60.68 | 60.68 | 61.12 | 0.00526 | 2.93 | 4.27 | 4.89 | 1 | 37.37
| 55 | 14 | 59.61 | 60.75 | 60.75 | 61.21 | 0.005221 | 3 | 4.6 | 5 | 1 | 38.78
| 55 | 15 | 59.61 | 60.8 | 60.8 | 61.28 | 0.005175 | 3.06 | 4.87 | 5.1 | 1 | 39.8
| 55 | 16 | 59.61 | 60.84 | 60.84 | 61.33 | 0.005175 | 3.1 | 5.06 | 5.16 | 1 | 40.69
| 56 | 10 | 61.52 | 62.33 | 62.33 | 62.69 | 0.005425 | 2.64 | 3.44 | 4.81 | 1 | 32.36
| 56 | 12 | 61.52 | 62.45 | 62.45 | 62.85 | 0.0053 | 2.81 | 4.03 | 4.98 | 1 | 35.18
| 56 | 13 | 61.52 | 62.51 | 62.51 | 62.93 | 0.005321 | 2.9 | 4.31 | 5.06 | 1 | 36.96
| 56 | 14 | 61.52 | 62.57 | 62.57 | 63.02 | 0.005248 | 2.97 | 4.64 | 5.15 | 1 | 38.25
| 56 | 15 | 61.52 | 62.62 | 62.62 | 63.09 | 0.00523 | 3.04 | 4.91 | 5.22 | 1 | 39.49
| 56 | 16 | 61.52 | 62.65 | 62.65 | 63.14 | 0.005276 | 3.1 | 5.07 | 5.27 | 1.01 | 40.7
| 56.14 | 10 | 62.79 | 63.6 | 63.6 | 63.96 | 0.010634 | 2.64 | 3.44 | 4.81 | 1 | 63.43
| 56.14 | 12 | 62.79 | 63.72 | 63.72 | 64.12 | 0.010388 | 2.81 | 4.03 | 4.98 | 1 | 68.94
| 56.14 | 13 | 62.79 | 63.78 | 63.78 | 64.2 | 0.010429 | 2.9 | 4.31 | 5.06 | 1 | 72.44
| 56.14 | 14 | 62.79 | 63.84 | 63.84 | 64.29 | 0.010287 | 2.97 | 4.64 | 5.15 | 1 | 74.98
| 56.14 | 15 | 62.79 | 63.89 | 63.89 | 64.36 | 0.01025 | 3.04 | 4.91 | 5.22 | 1 | 77.4
| 56.14 | 16 | 62.79 | 63.92 | 63.92 | 64.41 | 0.010342 | 3.1 | 5.07 | 5.27 | 1.01 | 79.78
| 56.15 | 10 | 62.88 | 63.82 | 63.53 | 63.98 | 0.001122 | 1.76 | 5.17 | 5.5 | 0.58 | 7.71
| 56.15 | 12 | 62.88 | 63.96 | 63.63 | 64.14 | 0.001147 | 1.9 | 5.93 | 5.5 | 0.59 | 8.71
| 56.15 | 13 | 62.88 | 64.03 | 63.69 | 64.23 | 0.001165 | 1.98 | 6.32 | 5.5 | 0.59 | 9.26
| 56.15 | 14 | 62.88 | 64.1 | 63.74 | 64.32 | 0.001191 | 2.06 | 6.71 | 5.5 | 0.59 | 9.87
| 56.15 | 15 | 62.88 | 64.16 | 63.79 | 64.39 | 0.001214 | 2.12 | 7.03 | 5.5 | 0.6 | 10.38
| 56.15 | 16 | 62.88 | 64.2 | 63.82 | 64.44 | 0.001231 | 2.17 | 7.25 | 5.5 | 0.6 | 10.75
| 56.22 | 10 | 63.07 | 63.72 | 63.72 | 64.05 | 0.003381 | 2.53 | 3.59 | 5.5 | 1 | 17.51
| 56.22 | 12 | 63.07 | 63.86 | 63.83 | 64.21 | 0.002888 | 2.59 | 4.36 | 5.5 | 0.93 | 17.42
| 56.22 | 13 | 63.07 | 63.94 | 63.88 | 64.29 | 0.002647 | 2.61 | 4.8 | 5.5 | 0.89 | 17.19
| 56.22 | 14 | 63.07 | 64.01 | 63.93 | 64.37 | 0.002542 | 2.66 | 5.19 | 5.5 | 0.87 | 17.52
| 56.22 | 15 | 63.07 | 64.07 | 63.98 | 64.44 | 0.002484 | 2.7 | 5.51 | 5.5 | 0.86 | 17.88
| 56.22 | 16 | 63.07 | 64.11 | 64.01 | 64.49 | 0.002451 | 2.74 | 5.73 | 5.5 | 0.86 | 18.17
| 56.23 | 10 | 63.1 | 63.95 | 63.95 | 64.31 | 0.010659 | 2.68 | 3.4 | 4.64 | 1 | 64.64
| 56.23 | 12 | 63.1 | 64.07 | 64.07 | 64.48 | 0.010499 | 2.84 | 3.97 | 4.81 | 1 | 70.55
| 56.23 | 13 | 63.1 | 64.12 | 64.12 | 64.56 | 0.010592 | 2.94 | 4.25 | 4.9 | 1.01 | 74.33
| 56.23 | 14 | 63.1 | 64.19 | 64.19 | 64.65 | 0.01036 | 3 | 4.59 | 5 | 1 | 76.36
| 56.23 | 15 | 63.1 | 64.25 | 64.25 | 64.72 | 0.010278 | 3.06 | 4.86 | 5.07 | 1 | 78.49
| 56.23 | 16 | 63.1 | 64.28 | 64.28 | 64.78 | 0.010243 | 3.11 | 5.05 | 5.13 | 1 | 80.1
| 57 | 10 | 63.85 | 64.66 | 64.66 | 65.01 | 0.010588 | 2.63 | 3.45 | 4.87 | 1 | 63.01
| 57 | 12 | 63.85 | 64.77 | 64.77 | 65.17 | 0.01044 | 2.8 | 4.03 | 5.04 | 1 | 68.99
| 57 | 13 | 63.85 | 64.83 | 64.83 | 65.26 | 0.010343 | 2.88 | 4.33 | 5.13 | 1 | 71.75
| 57 | 14 | 63.85 | 64.9 | 64.9 | 65.34 | 0.010208 | 2.96 | 4.67 | 5.22 | 1 | 74.3
| 57 | 15 | 63.85 | 64.95 | 64.95 | 65.41 | 0.01014 | 3.02 | 4.93 | 5.29 | 1 | 76.51
| 57 | 16 | 63.85 | 64.98 | 64.98 | 65.46 | 0.010091 | 3.06 | 5.13 | 5.35 | 1 | 78.03
| 58 | 5 | 65.18 | 65.86 | 65.86 | 66.17 | 0.012844 | 2.47 | 1.9 | 3.06 | 1 | 59.97
| 58 | 6 | 65.18 | 65.98 | 65.98 | 66.34 | 0.012741 | 2.65 | 2.27 | 3.16 | 1 | 66.54
| 58 | 7 | 65.18 | 66.03 | 66.03 | 66.41 | 0.012723 | 2.72 | 2.42 | 3.2 | 1 | 69.32
| 58 | 8 | 65.18 | 66.09 | 66.09 | 66.5 | 0.012717 | 2.81 | 2.63 | 3.25 | 1 | 72.83
| 58 | 8 | 65.18 | 66.14 | 66.14 | 66.56 | 0.012904 | 2.89 | 2.77 | 3.27 | 1 | 76.19
| 58 | 9 | 65.18 | 66.18 | 66.18 | 66.61 | 0.012752 | 2.93 | 2.9 | 3.3 | 1 | 77.47
| 59 | 5 | 67.56 | 68.4 | 68.4 | 68.71 | 0.012224 | 2.48 | 1.89 | 3.02 | 1 | 59.71
| 59 | 6 | 67.56 | 68.52 | 68.52 | 68.88 | 0.012042 | 2.63 | 2.28 | 3.24 | 1 | 65
| 59 | 7 | 67.56 | 68.58 | 68.58 | 68.94 | 0.011868 | 2.68 | 2.46 | 3.34 | 1 | 66.69
| 59 | 8 | 67.56 | 68.64 | 68.64 | 69.03 | 0.01184 | 2.76 | 2.68 | 3.45 | 1 | 69.59
| 59 | 8 | 67.56 | 68.69 | 68.69 | 69.09 | 0.011744 | 2.81 | 2.85 | 3.54 | 1 | 71.26
| 59 | 9 | 67.56 | 68.73 | 68.73 | 69.14 | 0.011681 | 2.85 | 2.98 | 3.61 | 1 | 72.63
| 60 | 5 | 72.39 | 72.99 | 72.99 | 73.2 | 0.011978 | 2 | 2.35 | 5.78 | 1 | 42.95
| 60 | 6 | 72.39 | 73.08 | 73.08 | 73.3 | 0.011662 | 2.11 | 2.84 | 6.29 | 1 | 46.27
| 60 | 7 | 72.39 | 73.11 | 73.11 | 73.35 | 0.011552 | 2.16 | 3.06 | 6.5 | 1 | 47.66
| 60 | 8 | 72.39 | 73.16 | 73.16 | 73.4 | 0.011299 | 2.2 | 3.36 | 6.78 | 1 | 48.94
| 60 | 8 | 72.39 | 73.18 | 73.18 | 73.44 | 0.011283 | 2.25 | 3.56 | 6.97 | 1 | 50.38
| 60 | 9 | 72.39 | 73.21 | 73.21 | 73.47 | 0.011117 | 2.28 | 3.72 | 7.02 | 1 | 51.33
0 | 0 | 21 | 28.87 | 30.55 | 29.57 | 30.61 | 0.000196 | 1.1 | 18.48 | 11 | 0.27 | 2.47
6 | 0 | 25 | 28.87 | 30.94 | 29.68 | 31 | 0.000156 | 1.09 | 22.77 | 11 | 0.24 | 2.3
2 | 0 | 28 | 28.87 | 31.25 | 29.72 | 31.3 | 0.000123 | 1.04 | 26.18 | 11 | 0.21 | 2.01
하 | 0 | 30 | 28.87 | 31.25 | 29.78 | 31.32 | 0.000148 | 1.14 | 26.18 | 11 | 0.24 | 2.41
후 | 0 | 32 | 28.87 | 31.59 | 29.82 | 31.65 | 0.000116 | 1.07 | 29.92 | 11 | 0.21 | 2.07
동 | 0 | 34 | 28.87 | 31.71 | 29.85 | 31.77 | 0.000112 | 1.07 | 31.24 | 11 | 0.2 | 2.06
천
| 0.05 | 21 | 28.88 | 30.55 | 29.59 | 30.61 | 0.000199 | 1.11 | 18.37 | 11 | 0.27 | 2.51
| 0.05 | 25 | 28.88 | 30.94 | 29.68 | 31 | 0.000158 | 1.1 | 22.66 | 11 | 0.24 | 2.33
| 0.05 | 28 | 28.88 | 31.25 | 29.73 | 31.31 | 0.000125 | 1.04 | 26.07 | 11 | 0.22 | 2.03
| 0.05 | 30 | 28.88 | 31.25 | 29.79 | 31.32 | 0.00015 | 1.14 | 26.07 | 11 | 0.24 | 2.44
| 0.05 | 32 | 28.88 | 31.59 | 29.83 | 31.65 | 0.000117 | 1.07 | 29.81 | 11 | 0.21 | 2.08
| 0.05 | 34 | 28.88 | 31.71 | 29.86 | 31.77 | 0.000113 | 1.08 | 31.13 | 11 | 0.2 | 2.07
| 0.06 | 21 | 28.89 | 30.5 | 29.85 | 30.64 | 0.001703 | 1.65 | 12.4 | 8.83 | 0.44 | 19.71
| 0.06 | 25 | 28.89 | 30.9 | 29.98 | 31.02 | 0.001211 | 1.55 | 16.03 | 9.39 | 0.38 | 16.59
| 0.06 | 28 | 28.89 | 31.22 | 30.04 | 31.32 | 0.00088 | 1.42 | 19.1 | 9.84 | 0.33 | 13.45
| 0.06 | 30 | 28.89 | 31.21 | 30.11 | 31.34 | 0.001067 | 1.57 | 19.03 | 9.83 | 0.36 | 16.27
| 0.06 | 32 | 28.89 | 31.56 | 30.17 | 31.66 | 0.000764 | 1.42 | 22.56 | 10.31 | 0.31 | 12.91
| 0.06 | 34 | 28.89 | 31.68 | 30.21 | 31.78 | 0.00072 | 1.41 | 23.82 | 10.48 | 0.3 | 12.55
| 1 | 21 | 29.02 | 30.57 | 29.96 | 30.72 | 0.001814 | 1.67 | 12.18 | 8.93 | 0.46 | 20.54
| 1 | 25 | 29.02 | 30.95 | 30.09 | 31.08 | 0.001312 | 1.59 | 15.65 | 9.46 | 0.39 | 17.55
| 1 | 28 | 29.02 | 31.25 | 30.15 | 31.36 | 0.000958 | 1.46 | 18.59 | 9.89 | 0.34 | 14.31
| 1 | 30 | 29.02 | 31.25 | 30.22 | 31.39 | 0.001148 | 1.6 | 18.6 | 9.89 | 0.37 | 17.15
| 1 | 32 | 29.02 | 31.59 | 30.28 | 31.7 | 0.000824 | 1.45 | 22.01 | 10.36 | 0.32 | 13.65
| 1 | 34 | 29.02 | 31.71 | 30.32 | 31.82 | 0.000774 | 1.44 | 23.26 | 10.53 | 0.31 | 13.25
| 2 | 21 | 29.63 | 30.65 | 30.51 | 30.94 | 0.005644 | 2.39 | 8.52 | 9.05 | 0.79 | 46.63
| 2 | 25 | 29.63 | 31 | 30.63 | 31.23 | 0.003247 | 2.13 | 11.7 | 9.53 | 0.61 | 34.03
| 2 | 28 | 29.63 | 31.28 | 30.69 | 31.46 | 0.002072 | 1.88 | 14.47 | 9.92 | 0.5 | 25.25
| 2 | 30 | 29.63 | 31.29 | 30.75 | 31.5 | 0.002453 | 2.05 | 14.54 | 9.93 | 0.54 | 30
| 2 | 32 | 29.63 | 31.61 | 30.8 | 31.78 | 0.001561 | 1.79 | 17.85 | 10.39 | 0.44 | 21.93
| 2 | 34 | 29.63 | 31.73 | 30.84 | 31.89 | 0.001412 | 1.76 | 19.08 | 10.55 | 0.42 | 20.72
| 3 | 21 | 30.58 | 31.4 | 31.4 | 31.78 | 0.009432 | 2.75 | 7.42 | 9.66 | 1 | 65.28
| 3 | 25 | 30.58 | 31.51 | 31.51 | 31.94 | 0.009132 | 2.92 | 8.53 | 9.82 | 1 | 70.81
| 3 | 28 | 30.58 | 31.56 | 31.56 | 32.02 | 0.009046 | 3 | 9.07 | 9.9 | 1 | 73.63
| 3 | 30 | 30.58 | 31.63 | 31.63 | 32.11 | 0.008921 | 3.08 | 9.67 | 9.98 | 1 | 76.4
| 3 | 32 | 30.58 | 31.67 | 31.67 | 32.18 | 0.008879 | 3.15 | 10.15 | 10.05 | 1 | 78.97
| 3 | 34 | 30.58 | 31.73 | 31.71 | 32.23 | 0.008166 | 3.12 | 10.75 | 10.14 | 0.97 | 75.96
| 4 | 21 | 31.22 | 32.03 | 32.03 | 32.42 | 0.009383 | 2.74 | 7.45 | 9.72 | 1 | 64.84
| 4 | 25 | 31.22 | 32.15 | 32.15 | 32.58 | 0.009152 | 2.92 | 8.54 | 9.87 | 1 | 70.73
| 4 | 28 | 31.22 | 32.2 | 32.2 | 32.66 | 0.009064 | 3 | 9.08 | 9.95 | 1 | 73.54
| 4 | 30 | 31.22 | 32.26 | 32.26 | 32.74 | 0.008886 | 3.07 | 9.7 | 10.04 | 1 | 75.98
| 4 | 32 | 31.22 | 32.31 | 32.31 | 32.81 | 0.008859 | 3.15 | 10.17 | 10.1 | 1 | 78.64
| 4 | 34 | 31.22 | 32.34 | 32.34 | 32.86 | 0.008825 | 3.19 | 10.5 | 10.15 | 1 | 80.28
| 5 | 21 | 31.75 | 32.55 | 32.55 | 32.93 | 0.009429 | 2.73 | 7.47 | 9.87 | 1 | 64.57
| 5 | 25 | 31.75 | 32.66 | 32.66 | 33.09 | 0.009169 | 2.9 | 8.58 | 10.02 | 1 | 70.29
| 5 | 28 | 31.75 | 32.72 | 32.72 | 33.17 | 0.009064 | 2.98 | 9.12 | 10.1 | 1 | 73
| 5 | 30 | 31.75 | 32.78 | 32.78 | 33.26 | 0.00893 | 3.06 | 9.73 | 10.18 | 1 | 75.72
| 5 | 32 | 31.75 | 32.83 | 32.83 | 33.33 | 0.008783 | 3.12 | 10.25 | 10.25 | 1 | 77.6
| 5 | 34 | 31.75 | 32.86 | 32.86 | 33.37 | 0.008861 | 3.18 | 10.53 | 10.29 | 1 | 79.97
| 5.33 | 21 | 32.16 | 32.96 | 32.96 | 33.34 | 0.009429 | 2.73 | 7.47 | 9.87 | 1 | 64.57
| 5.33 | 25 | 32.16 | 33.07 | 33.07 | 33.5 | 0.009169 | 2.9 | 8.58 | 10.02 | 1 | 70.29
| 5.33 | 28 | 32.16 | 33.13 | 33.13 | 33.58 | 0.009064 | 2.98 | 9.12 | 10.1 | 1 | 73
| 5.33 | 30 | 32.16 | 33.19 | 33.19 | 33.67 | 0.00893 | 3.06 | 9.73 | 10.18 | 1 | 75.72
| 5.33 | 32 | 32.16 | 33.24 | 33.24 | 33.74 | 0.008783 | 3.12 | 10.25 | 10.25 | 1 | 77.6
| 5.33 | 34 | 32.16 | 33.27 | 33.27 | 33.78 | 0.008861 | 3.18 | 10.53 | 10.29 | 1 | 79.97
| 5.34 | 21 | 32.17 | 33.2 | 32.87 | 33.37 | 0.00088 | 1.8 | 11.33 | 11 | 0.57 | 7.49
| 5.34 | 25 | 32.17 | 33.34 | 32.98 | 33.53 | 0.000892 | 1.94 | 12.83 | 11 | 0.57 | 8.42
| 5.34 | 28 | 32.17 | 33.4 | 33.02 | 33.61 | 0.000899 | 2.01 | 13.55 | 11 | 0.58 | 8.87
| 5.34 | 30 | 32.17 | 33.47 | 33.08 | 33.69 | 0.000908 | 2.08 | 14.33 | 11 | 0.58 | 9.38
| 5.34 | 32 | 32.17 | 33.53 | 33.12 | 33.76 | 0.000917 | 2.14 | 14.96 | 11 | 0.59 | 9.81
| 5.34 | 34 | 32.17 | 33.57 | 33.15 | 33.81 | 0.000922 | 2.18 | 15.39 | 11 | 0.59 | 10.08
| 6 | 21 | 32.19 | 33.21 | 32.9 | 33.38 | 0.000902 | 1.81 | 11.25 | 11 | 0.57 | 7.63
| 6 | 25 | 32.19 | 33.35 | 32.99 | 33.54 | 0.00091 | 1.95 | 12.75 | 11 | 0.58 | 8.54
| 6 | 28 | 32.19 | 33.41 | 33.04 | 33.62 | 0.000916 | 2.02 | 13.47 | 11 | 0.58 | 9
| 6 | 30 | 32.19 | 33.49 | 33.1 | 33.71 | 0.000924 | 2.09 | 14.25 | 11 | 0.59 | 9.5
| 6 | 32 | 32.19 | 33.54 | 33.14 | 33.78 | 0.000932 | 2.15 | 14.88 | 11 | 0.59 | 9.92
| 6 | 34 | 32.19 | 33.58 | 33.17 | 33.83 | 0.000936 | 2.19 | 15.31 | 11 | 0.59 | 10.2
| 6.01 | 21 | 32.2 | 33.08 | 33.08 | 33.5 | 0.009418 | 2.84 | 7.18 | 8.74 | 1 | 68.62
| 6.01 | 25 | 32.2 | 33.21 | 33.21 | 33.67 | 0.009169 | 3.02 | 8.25 | 8.91 | 1 | 74.53
| 6.01 | 28 | 32.2 | 33.27 | 33.27 | 33.75 | 0.009051 | 3.1 | 8.79 | 8.99 | 1 | 77.2
| 6.01 | 30 | 32.2 | 33.33 | 33.33 | 33.85 | 0.008939 | 3.18 | 9.37 | 9.08 | 1 | 80.09
| 6.01 | 32 | 32.2 | 33.38 | 33.38 | 33.92 | 0.008829 | 3.24 | 9.87 | 9.16 | 1 | 82.23
| 6.01 | 34 | 32.2 | 33.42 | 33.42 | 33.97 | 0.008834 | 3.29 | 10.17 | 9.21 | 1 | 84.16
| 7 | 21 | 32.54 | 33.57 | 33.39 | 33.83 | 0.005092 | 2.29 | 8.91 | 9.4 | 0.75 | 42.51
| 7 | 25 | 32.54 | 33.7 | 33.51 | 34.01 | 0.00507 | 2.45 | 10.18 | 9.59 | 0.76 | 46.89
| 7 | 28 | 32.54 | 33.77 | 33.57 | 34.09 | 0.005061 | 2.52 | 10.8 | 9.68 | 0.76 | 48.96
| 7 | 30 | 32.54 | 33.84 | 33.63 | 34.18 | 0.00505 | 2.59 | 11.49 | 9.78 | 0.76 | 51.15
| 7 | 32 | 32.54 | 33.89 | 33.68 | 34.25 | 0.005046 | 2.65 | 12.06 | 9.86 | 0.77 | 52.96
| 7 | 34 | 32.54 | 33.93 | 33.72 | 34.3 | 0.005025 | 2.69 | 12.45 | 9.91 | 0.77 | 54
| 8 | 21 | 33.03 | 33.85 | 33.84 | 34.23 | 0.009303 | 2.73 | 7.46 | 9.69 | 1 | 64.53
| 8 | 25 | 33.03 | 33.97 | 33.96 | 34.39 | 0.008896 | 2.89 | 8.61 | 9.86 | 0.99 | 69.35
| 8 | 28 | 33.03 | 34.02 | 34.01 | 34.47 | 0.008713 | 2.96 | 9.19 | 9.94 | 0.98 | 71.52
| 8 | 30 | 33.03 | 34.09 | 34.07 | 34.56 | 0.008522 | 3.03 | 9.82 | 10.03 | 0.98 | 73.76
| 8 | 32 | 33.03 | 34.14 | 34.12 | 34.63 | 0.008377 | 3.09 | 10.35 | 10.1 | 0.97 | 75.53
| 8 | 34 | 33.03 | 34.18 | 34.16 | 34.67 | 0.008272 | 3.13 | 10.72 | 10.15 | 0.97 | 76.6
| 8.08 | 21 | 33.38 | 34.3 | 34.3 | 34.73 | 0.009382 | 2.89 | 7.06 | 8.29 | 1 | 70.21
| 8.08 | 25 | 33.38 | 34.43 | 34.43 | 34.91 | 0.009157 | 3.07 | 8.12 | 8.47 | 1 | 76.28
| 8.08 | 28 | 33.38 | 34.49 | 34.49 | 35 | 0.009069 | 3.15 | 8.64 | 8.55 | 1 | 79.15
| 8.08 | 30 | 33.38 | 34.56 | 34.56 | 35.09 | 0.008973 | 3.23 | 9.22 | 8.65 | 1 | 82.15
| 8.08 | 32 | 33.38 | 34.61 | 34.61 | 35.17 | 0.008914 | 3.3 | 9.69 | 8.72 | 1 | 84.66
| 8.08 | 34 | 33.38 | 34.65 | 34.65 | 35.22 | 0.0089 | 3.35 | 10 | 8.77 | 1 | 86.49
| 8.09 | 21 | 34.48 | 35.3 | 35.3 | 35.68 | 0.009368 | 2.74 | 7.44 | 9.68 | 1 | 64.89
| 8.09 | 25 | 34.48 | 35.41 | 35.41 | 35.84 | 0.009139 | 2.92 | 8.54 | 9.84 | 1 | 70.79
| 8.09 | 28 | 34.48 | 35.46 | 35.46 | 35.92 | 0.009046 | 3 | 9.07 | 9.91 | 1 | 73.57
| 8.09 | 30 | 34.48 | 35.52 | 35.52 | 36.01 | 0.008941 | 3.08 | 9.67 | 10 | 1 | 76.47
| 8.09 | 32 | 34.48 | 35.57 | 35.57 | 36.08 | 0.008861 | 3.15 | 10.16 | 10.07 | 1 | 78.79
| 8.09 | 34 | 34.48 | 35.6 | 35.6 | 36.12 | 0.008831 | 3.2 | 10.48 | 10.11 | 1 | 80.46
| 9 | 21 | 34.5 | 35.7 | 35.35 | 35.89 | 0.003092 | 1.94 | 10.5 | 9.61 | 0.59 | 29.32
| 9 | 25 | 34.5 | 35.83 | 35.47 | 36.06 | 0.003238 | 2.11 | 11.82 | 9.8 | 0.61 | 33.53
| 9 | 28 | 34.5 | 35.9 | 35.53 | 36.14 | 0.003305 | 2.18 | 12.45 | 9.89 | 0.62 | 35.56
| 9 | 30 | 34.5 | 35.97 | 35.59 | 36.23 | 0.003377 | 2.27 | 13.15 | 9.99 | 0.63 | 37.8
| 9 | 32 | 34.5 | 36.02 | 35.64 | 36.3 | 0.003434 | 2.33 | 13.72 | 10.07 | 0.64 | 39.63
| 9 | 34 | 34.5 | 36.06 | 35.68 | 36.35 | 0.00347 | 2.38 | 14.1 | 10.12 | 0.64 | 40.84
| 9.37 | 21 | 35.42 | 36.32 | 36.32 | 36.73 | 0.009366 | 2.85 | 7.15 | 8.61 | 1 | 68.83
| 9.37 | 25 | 35.42 | 36.44 | 36.44 | 36.91 | 0.009129 | 3.03 | 8.23 | 8.79 | 1 | 74.79
| 9.37 | 28 | 35.42 | 36.5 | 36.5 | 36.99 | 0.00907 | 3.11 | 8.74 | 8.87 | 1 | 77.83
| 9.37 | 30 | 35.42 | 36.56 | 36.56 | 37.08 | 0.008968 | 3.2 | 9.32 | 8.96 | 1 | 80.79
| 9.37 | 32 | 35.42 | 36.61 | 36.61 | 37.16 | 0.008923 | 3.27 | 9.79 | 9.03 | 1 | 83.39
| 9.37 | 34 | 35.42 | 36.65 | 36.65 | 37.21 | 0.008858 | 3.31 | 10.12 | 9.08 | 1 | 84.84
| 9.38 | 21 | 36.22 | 37.04 | 37.04 | 37.42 | 0.009444 | 2.75 | 7.41 | 9.63 | 1 | 65.47
| 9.38 | 25 | 36.22 | 37.15 | 37.15 | 37.59 | 0.009148 | 2.92 | 8.52 | 9.79 | 1 | 71.03
| 9.38 | 28 | 36.22 | 37.21 | 37.21 | 37.67 | 0.009014 | 3 | 9.07 | 9.86 | 1 | 73.57
| 9.38 | 30 | 36.22 | 37.27 | 37.27 | 37.75 | 0.008958 | 3.09 | 9.64 | 9.95 | 1 | 76.77
| 9.38 | 32 | 36.22 | 37.32 | 37.32 | 37.82 | 0.008877 | 3.16 | 10.14 | 10.01 | 1 | 79.1
| 9.38 | 34 | 36.22 | 37.35 | 37.35 | 37.87 | 0.008795 | 3.2 | 10.48 | 10.06 | 1 | 80.42
| 9.44 | 21 | 36.27 | 37.11 | 37.11 | 37.5 | 0.009421 | 2.78 | 7.33 | 9.31 | 1 | 66.47
| 9.44 | 25 | 36.27 | 37.23 | 37.23 | 37.67 | 0.009143 | 2.95 | 8.43 | 9.47 | 1 | 72.15
| 9.44 | 28 | 36.27 | 37.28 | 37.28 | 37.75 | 0.009003 | 3.03 | 8.98 | 9.56 | 1 | 74.66
| 9.44 | 30 | 36.27 | 37.35 | 37.35 | 37.84 | 0.008917 | 3.12 | 9.56 | 9.64 | 1 | 77.68
| 9.44 | 32 | 36.27 | 37.4 | 37.4 | 37.91 | 0.008866 | 3.19 | 10.04 | 9.71 | 1 | 80.21
| 9.44 | 34 | 36.27 | 37.43 | 37.43 | 37.96 | 0.008842 | 3.23 | 10.36 | 9.76 | 1 | 81.93
| 9.45 | 21 | 36.28 | 37.39 | 36.98 | 37.53 | 0.000705 | 1.68 | 12.17 | 11 | 0.51 | 6.37
| 9.45 | 25 | 36.28 | 37.53 | 37.09 | 37.7 | 0.000715 | 1.81 | 13.78 | 11 | 0.52 | 7.16
| 9.45 | 28 | 36.28 | 37.6 | 37.13 | 37.78 | 0.000722 | 1.87 | 14.55 | 11 | 0.52 | 7.55
| 9.45 | 30 | 36.28 | 37.68 | 37.19 | 37.87 | 0.00073 | 1.94 | 15.39 | 11 | 0.52 | 7.98
| 9.45 | 32 | 36.28 | 37.74 | 37.23 | 37.94 | 0.000736 | 1.99 | 16.07 | 11 | 0.53 | 8.34
| 9.45 | 34 | 36.28 | 37.78 | 37.26 | 37.99 | 0.000742 | 2.03 | 16.53 | 11 | 0.53 | 8.58
| 10 | 21 | 36.32 | 37.38 | 37.02 | 37.54 | 0.000802 | 1.75 | 11.68 | 11 | 0.54 | 7
| 10 | 25 | 36.32 | 37.53 | 37.12 | 37.71 | 0.0008 | 1.87 | 13.29 | 11 | 0.54 | 7.77
| 10 | 28 | 36.32 | 37.6 | 37.17 | 37.79 | 0.000803 | 1.94 | 14.06 | 11 | 0.55 | 8.16
| 10 | 30 | 36.32 | 37.67 | 37.23 | 37.88 | 0.000806 | 2 | 14.89 | 11 | 0.55 | 8.59
| 10 | 32 | 36.32 | 37.74 | 37.27 | 37.95 | 0.00081 | 2.05 | 15.58 | 11 | 0.55 | 8.95
| 10 | 34 | 36.32 | 37.78 | 37.3 | 38 | 0.000814 | 2.09 | 16.03 | 11 | 0.55 | 9.19
| 10.01 | 17 | 36.34 | 37.31 | 37.16 | 37.57 | 0.005362 | 2.25 | 7.39 | 8.26 | 0.76 | 41.87
| 10.01 | 21 | 36.34 | 37.45 | 37.27 | 37.74 | 0.0052 | 2.38 | 8.56 | 8.46 | 0.76 | 45.37
| 10.01 | 23 | 36.34 | 37.52 | 37.33 | 37.83 | 0.005103 | 2.44 | 9.15 | 8.56 | 0.75 | 46.75
| 10.01 | 25 | 36.34 | 37.6 | 37.39 | 37.92 | 0.005048 | 2.51 | 9.78 | 8.66 | 0.75 | 48.56
| 10.01 | 27 | 36.34 | 37.66 | 37.44 | 37.99 | 0.004965 | 2.55 | 10.32 | 8.75 | 0.75 | 49.64
| 10.01 | 28 | 36.34 | 37.7 | 37.47 | 38.04 | 0.004964 | 2.59 | 10.66 | 8.8 | 0.75 | 50.8
| 10.29 | 17 | 36.78 | 37.89 | 37.89 | 38.32 | 0.009331 | 2.91 | 5.71 | 6.66 | 1 | 70.74
| 10.29 | 21 | 36.78 | 38.03 | 38.03 | 38.51 | 0.009095 | 3.05 | 6.68 | 7.05 | 1 | 75.71
| 10.29 | 23 | 36.78 | 38.1 | 38.1 | 38.6 | 0.008976 | 3.12 | 7.16 | 7.23 | 1 | 77.8
| 10.29 | 25 | 36.78 | 38.18 | 38.18 | 38.69 | 0.008844 | 3.18 | 7.7 | 7.44 | 1 | 79.99
| 10.29 | 27 | 36.78 | 38.23 | 38.23 | 38.77 | 0.008875 | 3.25 | 8.09 | 7.58 | 1 | 82.61
| 10.29 | 28 | 36.78 | 38.27 | 38.27 | 38.82 | 0.008759 | 3.28 | 8.42 | 7.7 | 1 | 83.4
| 11 | 17 | 36.86 | 38.06 | 38.03 | 38.45 | 0.004206 | 2.76 | 6.02 | 7.01 | 0.95 | 32.35
| 11 | 21 | 36.86 | 38.22 | 38.17 | 38.63 | 0.003955 | 2.85 | 7.15 | 7.53 | 0.93 | 33.5
| 11 | 23 | 36.86 | 38.29 | 38.23 | 38.72 | 0.003838 | 2.89 | 7.72 | 7.78 | 0.93 | 33.9
| 11 | 25 | 36.86 | 38.38 | 38.31 | 38.81 | 0.003708 | 2.93 | 8.37 | 8.05 | 0.92 | 34.25
| 11 | 27 | 36.86 | 38.43 | 38.36 | 38.88 | 0.003696 | 2.98 | 8.83 | 8.24 | 0.92 | 35.14
| 11 | 28 | 36.86 | 38.48 | 38.4 | 38.93 | 0.003648 | 3 | 9.2 | 8.39 | 0.91 | 35.45
| 12 | 17 | 37.33 | 38.54 | 38.54 | 38.99 | 0.00483 | 2.97 | 5.59 | 6.23 | 1 | 37.45
| 12 | 21 | 37.33 | 38.69 | 38.69 | 39.18 | 0.004725 | 3.12 | 6.54 | 6.62 | 1 | 40.06
| 12 | 23 | 37.33 | 38.76 | 38.76 | 39.27 | 0.004662 | 3.18 | 7.01 | 6.81 | 1 | 41.1
| 12 | 25 | 37.33 | 38.84 | 38.84 | 39.37 | 0.0046 | 3.25 | 7.55 | 7.02 | 1 | 42.24
| 12 | 27 | 37.33 | 38.9 | 38.9 | 39.45 | 0.004575 | 3.3 | 7.97 | 7.18 | 1 | 43.28
| 12 | 28 | 37.33 | 38.94 | 38.94 | 39.51 | 0.004532 | 3.33 | 8.28 | 7.29 | 1 | 43.79
| 13 | 17 | 37.86 | 39.07 | 39.07 | 39.52 | 0.004803 | 2.97 | 5.6 | 6.23 | 1 | 37.28
| 13 | 21 | 37.86 | 39.22 | 39.22 | 39.71 | 0.00473 | 3.12 | 6.54 | 6.62 | 1 | 40.09
| 13 | 23 | 37.86 | 39.29 | 39.29 | 39.8 | 0.004661 | 3.18 | 7.01 | 6.81 | 1 | 41.1
| 13 | 25 | 37.86 | 39.37 | 39.37 | 39.9 | 0.004621 | 3.25 | 7.54 | 7.01 | 1 | 42.4
| 13 | 27 | 37.86 | 39.43 | 39.43 | 39.98 | 0.004579 | 3.3 | 7.96 | 7.17 | 1 | 43.31
| 13 | 28 | 37.86 | 39.47 | 39.47 | 40.04 | 0.004534 | 3.33 | 8.28 | 7.29 | 1 | 43.81
| 14 | 17 | 38.63 | 39.95 | 39.95 | 40.49 | 0.005564 | 3.26 | 5.1 | 4.71 | 1 | 44.51
| 14 | 21 | 38.63 | 40.13 | 40.13 | 40.73 | 0.005535 | 3.44 | 5.93 | 4.93 | 1 | 48.25
| 14 | 23 | 38.63 | 40.21 | 40.21 | 40.84 | 0.005514 | 3.52 | 6.34 | 5.04 | 1 | 49.87
| 14 | 25 | 38.63 | 40.3 | 40.3 | 40.96 | 0.005496 | 3.6 | 6.8 | 5.15 | 1 | 51.65
| 14 | 27 | 38.63 | 40.37 | 40.37 | 41.05 | 0.005454 | 3.66 | 7.18 | 5.25 | 1 | 52.8
| 14 | 28 | 38.63 | 40.42 | 40.42 | 41.12 | 0.005456 | 3.71 | 7.44 | 5.31 | 1 | 53.83
| 15 | 17 | 39.82 | 41.15 | 41.15 | 41.7 | 0.005669 | 3.28 | 5.07 | 4.63 | 1 | 45.14
| 15 | 21 | 39.82 | 41.32 | 41.32 | 41.93 | 0.005643 | 3.46 | 5.9 | 4.84 | 1 | 48.93
| 15 | 23 | 39.82 | 41.41 | 41.41 | 42.04 | 0.005594 | 3.53 | 6.31 | 4.95 | 1 | 50.37
| 15 | 25 | 39.82 | 41.5 | 41.5 | 42.17 | 0.005606 | 3.63 | 6.76 | 5.06 | 1 | 52.39
| 15 | 27 | 39.82 | 41.57 | 41.57 | 42.26 | 0.005592 | 3.69 | 7.13 | 5.15 | 1 | 53.77
| 15 | 28 | 39.82 | 41.62 | 41.62 | 42.33 | 0.005564 | 3.73 | 7.4 | 5.21 | 1 | 54.58
| 15.08 | 17 | 40.58 | 41.91 | 41.91 | 42.46 | 0.005669 | 3.28 | 5.07 | 4.63 | 1 | 45.14
| 15.08 | 21 | 40.58 | 42.09 | 42.09 | 42.69 | 0.005605 | 3.45 | 5.91 | 4.85 | 1 | 48.67
| 15.08 | 23 | 40.58 | 42.17 | 42.17 | 42.8 | 0.005605 | 3.54 | 6.31 | 4.95 | 1 | 50.45
| 15.08 | 25 | 40.58 | 42.26 | 42.26 | 42.93 | 0.005581 | 3.62 | 6.77 | 5.06 | 1 | 52.2
| 15.08 | 27 | 40.58 | 42.33 | 42.33 | 43.02 | 0.005592 | 3.69 | 7.13 | 5.15 | 1 | 53.77
| 15.08 | 28 | 40.58 | 42.38 | 42.38 | 43.09 | 0.005574 | 3.73 | 7.39 | 5.21 | 1 | 54.66
| 15.09 | 17 | 40.67 | 42.41 | 41.5 | 42.5 | 0.000345 | 1.37 | 12.15 | 7 | 0.33 | 3.92
| 15.09 | 21 | 40.67 | 42.63 | 41.62 | 42.74 | 0.000367 | 1.49 | 13.72 | 7 | 0.34 | 4.52
| 15.09 | 23 | 40.67 | 42.73 | 41.68 | 42.86 | 0.000378 | 1.54 | 14.45 | 7 | 0.34 | 4.81
| 15.09 | 25 | 40.67 | 42.85 | 41.75 | 42.98 | 0.000392 | 1.61 | 15.26 | 7 | 0.35 | 5.16
| 15.09 | 27 | 40.67 | 42.94 | 41.8 | 43.08 | 0.000403 | 1.66 | 15.89 | 7 | 0.35 | 5.44
| 15.09 | 28 | 40.67 | 43 | 41.84 | 43.15 | 0.000411 | 1.69 | 16.33 | 7 | 0.35 | 5.64
| 15.26 | 14 | 40.96 | 42.43 | 41.67 | 42.51 | 0.00035 | 1.28 | 10.27 | 7 | 0.34 | 3.55
| 15.26 | 16 | 40.96 | 42.66 | 41.77 | 42.75 | 0.000339 | 1.34 | 11.91 | 7 | 0.33 | 3.81
| 15.26 | 18 | 40.96 | 42.77 | 41.82 | 42.87 | 0.000344 | 1.39 | 12.65 | 7 | 0.33 | 4.03
| 15.26 | 20 | 40.96 | 42.89 | 41.88 | 42.99 | 0.000349 | 1.44 | 13.48 | 7 | 0.33 | 4.25
| 15.26 | 21 | 40.96 | 42.98 | 41.93 | 43.09 | 0.00035 | 1.47 | 14.14 | 7 | 0.33 | 4.4
| 15.26 | 22 | 40.96 | 43.05 | 41.96 | 43.16 | 0.000351 | 1.49 | 14.6 | 7 | 0.33 | 4.5
| 15.27 | 14 | 40.97 | 42.42 | 41.77 | 42.51 | 0.000718 | 1.38 | 9.49 | 7.57 | 0.39 | 7.36
| 15.27 | 16 | 40.97 | 42.65 | 41.88 | 42.76 | 0.000646 | 1.41 | 11.32 | 7.9 | 0.38 | 7.43
| 15.27 | 18 | 40.97 | 42.76 | 41.94 | 42.87 | 0.000634 | 1.44 | 12.19 | 8.05 | 0.37 | 7.64
| 15.27 | 20 | 40.97 | 42.88 | 42 | 42.99 | 0.000619 | 1.47 | 13.16 | 8.22 | 0.37 | 7.83
| 15.27 | 21 | 40.97 | 42.98 | 42.05 | 43.09 | 0.000605 | 1.49 | 13.95 | 8.36 | 0.37 | 7.92
| 15.27 | 22 | 40.97 | 43.04 | 42.08 | 43.16 | 0.000594 | 1.5 | 14.51 | 8.45 | 0.37 | 7.97
| 16 | 14 | 41.36 | 42.4 | 42.1 | 42.56 | 0.001694 | 1.81 | 7.24 | 7.71 | 0.6 | 13.69
| 16 | 16 | 41.36 | 42.64 | 42.21 | 42.79 | 0.001265 | 1.75 | 9.15 | 8.05 | 0.52 | 12.1
| 16 | 18 | 41.36 | 42.75 | 42.26 | 42.9 | 0.001166 | 1.75 | 10.04 | 8.2 | 0.51 | 11.9
| 16 | 20 | 41.36 | 42.87 | 42.32 | 43.03 | 0.001073 | 1.76 | 11.05 | 8.37 | 0.49 | 11.68
| 16 | 21 | 41.36 | 42.97 | 42.36 | 43.12 | 0.001005 | 1.75 | 11.86 | 8.5 | 0.47 | 11.48
| 16 | 22 | 41.36 | 43.03 | 42.39 | 43.19 | 0.000959 | 1.75 | 12.43 | 8.5 | 0.46 | 11.34
| 17 | 14 | 42.38 | 43.52 | 43.52 | 43.9 | 0.004816 | 2.72 | 4.81 | 6.36 | 1 | 32.8
| 17 | 16 | 42.38 | 43.64 | 43.64 | 44.05 | 0.004696 | 2.84 | 5.63 | 6.82 | 1 | 34.77
| 17 | 18 | 42.38 | 43.7 | 43.7 | 44.13 | 0.004653 | 2.9 | 6.06 | 7.06 | 1 | 35.83
| 17 | 20 | 42.38 | 43.77 | 43.77 | 44.22 | 0.004579 | 2.96 | 6.56 | 7.31 | 1 | 36.73
| 17 | 21 | 42.38 | 43.82 | 43.82 | 44.28 | 0.004573 | 3.01 | 6.91 | 7.49 | 1 | 37.7
| 17 | 22 | 42.38 | 43.86 | 43.86 | 44.33 | 0.004525 | 3.04 | 7.18 | 7.63 | 1 | 38.07
| 18 | 14 | 43.87 | 45.01 | 45.01 | 45.39 | 0.004848 | 2.73 | 4.8 | 6.35 | 1 | 32.98
| 18 | 16 | 43.87 | 45.13 | 45.13 | 45.54 | 0.004717 | 2.85 | 5.62 | 6.82 | 1 | 34.9
| 18 | 18 | 43.87 | 45.19 | 45.19 | 45.62 | 0.004645 | 2.9 | 6.07 | 7.06 | 1 | 35.77
| 18 | 20 | 43.87 | 45.26 | 45.26 | 45.71 | 0.004587 | 2.96 | 6.55 | 7.31 | 1 | 36.79
| 18 | 21 | 43.87 | 45.31 | 45.31 | 45.77 | 0.004581 | 3.01 | 6.9 | 7.49 | 1 | 37.76
| 18 | 22 | 43.87 | 45.34 | 45.34 | 45.82 | 0.00455 | 3.04 | 7.16 | 7.62 | 1 | 38.24
| 19 | 14 | 45.02 | 46.11 | 46.11 | 46.47 | 0.00481 | 2.65 | 4.95 | 6.95 | 1 | 31.44
| 19 | 16 | 45.02 | 46.23 | 46.23 | 46.62 | 0.004698 | 2.76 | 5.79 | 7.47 | 1 | 33.36
| 19 | 18 | 45.02 | 46.29 | 46.29 | 46.69 | 0.004633 | 2.82 | 6.24 | 7.74 | 1 | 34.24
| 19 | 20 | 45.02 | 46.35 | 46.35 | 46.77 | 0.004555 | 2.87 | 6.75 | 8.02 | 1 | 35.08
| 19 | 21 | 45.02 | 46.4 | 46.4 | 46.83 | 0.004519 | 2.92 | 7.13 | 8.23 | 1 | 35.8
| 19 | 22 | 45.02 | 46.43 | 46.43 | 46.88 | 0.004478 | 2.94 | 7.41 | 8.38 | 1 | 36.2
| 20 | 14 | 46.25 | 47.38 | 47.38 | 47.74 | 0.0048 | 2.68 | 4.89 | 6.68 | 1 | 32
| 20 | 16 | 46.25 | 47.5 | 47.5 | 47.89 | 0.004674 | 2.79 | 5.73 | 7.18 | 1 | 33.87
| 20 | 18 | 46.25 | 47.56 | 47.56 | 47.97 | 0.004617 | 2.85 | 6.17 | 7.44 | 1 | 34.8
| 20 | 20 | 46.25 | 47.62 | 47.62 | 48.05 | 0.004613 | 2.92 | 6.64 | 7.69 | 1 | 36.11
| 20 | 21 | 46.25 | 47.67 | 47.67 | 48.12 | 0.004547 | 2.96 | 7.03 | 7.9 | 1 | 36.66
| 20 | 22 | 46.25 | 47.71 | 47.71 | 48.16 | 0.004488 | 2.98 | 7.31 | 8.05 | 1 | 36.95
| 20.49 | 14 | 47.31 | 48.44 | 48.44 | 48.8 | 0.004803 | 2.68 | 4.89 | 6.68 | 1 | 32.01
| 20.49 | 16 | 47.31 | 48.56 | 48.56 | 48.96 | 0.004643 | 2.79 | 5.74 | 7.19 | 1 | 33.68
| 20.49 | 18 | 47.31 | 48.62 | 48.62 | 49.03 | 0.00459 | 2.84 | 6.19 | 7.45 | 1 | 34.63
| 20.49 | 20 | 47.31 | 48.68 | 48.68 | 49.12 | 0.004616 | 2.92 | 6.64 | 7.69 | 1 | 36.13
| 20.49 | 21 | 47.31 | 48.73 | 48.73 | 49.18 | 0.004571 | 2.96 | 7.02 | 7.89 | 1 | 36.82
| 20.49 | 22 | 47.31 | 48.76 | 48.76 | 49.22 | 0.004522 | 2.99 | 7.29 | 8.04 | 1 | 37.17
| 21 | 14 | 47.33 | 48.74 | 48.04 | 48.83 | 0.000393 | 1.33 | 9.88 | 7 | 0.36 | 3.88
| 21 | 16 | 47.33 | 48.87 | 48.14 | 48.98 | 0.000451 | 1.48 | 10.79 | 7 | 0.38 | 4.74
| 21 | 18 | 47.33 | 48.94 | 48.19 | 49.06 | 0.000484 | 1.56 | 11.25 | 7 | 0.39 | 5.23
| 21 | 20 | 47.33 | 49.01 | 48.25 | 49.15 | 0.000521 | 1.65 | 11.73 | 7 | 0.41 | 5.79
| 21 | 21 | 47.33 | 49.06 | 48.29 | 49.21 | 0.00055 | 1.72 | 12.08 | 7 | 0.42 | 6.24
| 21 | 22 | 47.33 | 49.09 | 48.32 | 49.25 | 0.000572 | 1.77 | 12.31 | 7 | 0.43 | 6.56
| 21.05 | 14 | 47.42 | 48.73 | 48.13 | 48.84 | 0.000487 | 1.43 | 9.19 | 7 | 0.4 | 4.56
| 21.05 | 16 | 47.42 | 48.86 | 48.23 | 48.99 | 0.000547 | 1.58 | 10.11 | 7 | 0.42 | 5.49
| 21.05 | 18 | 47.42 | 48.93 | 48.28 | 49.07 | 0.000582 | 1.67 | 10.56 | 7 | 0.43 | 6.02
| 21.05 | 20 | 47.42 | 49 | 48.34 | 49.15 | 0.000622 | 1.76 | 11.04 | 7 | 0.45 | 6.63
| 21.05 | 21 | 47.42 | 49.05 | 48.38 | 49.22 | 0.000654 | 1.83 | 11.38 | 7 | 0.46 | 7.12
| 21.05 | 22 | 47.42 | 49.08 | 48.42 | 49.26 | 0.000678 | 1.88 | 11.61 | 7 | 0.47 | 7.48
| 21.06 | 14 | 47.44 | 48.59 | 48.59 | 48.97 | 0.004829 | 2.74 | 4.77 | 6.19 | 1 | 33.25
| 21.06 | 16 | 47.44 | 48.72 | 48.72 | 49.14 | 0.004727 | 2.87 | 5.58 | 6.64 | 1 | 35.36
| 21.06 | 18 | 47.44 | 48.78 | 48.78 | 49.22 | 0.004676 | 2.93 | 6.01 | 6.86 | 1 | 36.38
| 21.06 | 20 | 47.44 | 48.85 | 48.85 | 49.3 | 0.004629 | 2.99 | 6.48 | 7.1 | 1 | 37.48
| 21.06 | 21 | 47.44 | 48.9 | 48.9 | 49.37 | 0.004566 | 3.03 | 6.86 | 7.29 | 1 | 38.09
| 21.06 | 22 | 47.44 | 48.93 | 48.93 | 49.41 | 0.004555 | 3.07 | 7.11 | 7.41 | 1 | 38.71
| 22 | 14 | 48.21 | 49.36 | 49.36 | 49.74 | 0.004829 | 2.74 | 4.77 | 6.19 | 1 | 33.25
| 22 | 16 | 48.21 | 49.49 | 49.49 | 49.91 | 0.004727 | 2.87 | 5.58 | 6.64 | 1 | 35.36
| 22 | 18 | 48.21 | 49.55 | 49.55 | 49.99 | 0.004676 | 2.93 | 6.01 | 6.86 | 1 | 36.38
| 22 | 20 | 48.21 | 49.62 | 49.62 | 50.07 | 0.004629 | 2.99 | 6.48 | 7.1 | 1 | 37.48
| 22 | 21 | 48.21 | 49.67 | 49.67 | 50.14 | 0.004566 | 3.03 | 6.86 | 7.29 | 1 | 38.09
| 22 | 22 | 48.21 | 49.7 | 49.7 | 50.18 | 0.004555 | 3.07 | 7.11 | 7.41 | 1 | 38.71
| 22.45 | 14 | 51.86 | 52.73 | 52.73 | 53.12 | 0.005123 | 2.77 | 4.74 | 6.07 | 1 | 34.12
| 22.45 | 16 | 51.86 | 52.84 | 52.84 | 53.28 | 0.005023 | 2.93 | 5.46 | 6.24 | 1 | 37.04
| 22.45 | 18 | 51.86 | 52.91 | 52.91 | 53.37 | 0.004964 | 3.01 | 5.85 | 6.32 | 1 | 38.42
| 22.45 | 20 | 51.86 | 52.97 | 52.97 | 53.46 | 0.004981 | 3.11 | 6.25 | 6.41 | 1 | 40.33
| 22.45 | 21 | 51.86 | 53.02 | 53.02 | 53.53 | 0.004919 | 3.16 | 6.58 | 6.48 | 1 | 41.27
| 22.45 | 22 | 51.86 | 53.06 | 53.06 | 53.58 | 0.00485 | 3.19 | 6.83 | 6.54 | 1 | 41.73
| 23 | 14 | 52.27 | 53.14 | 53.14 | 53.53 | 0.005127 | 2.77 | 4.74 | 6.07 | 1 | 34.14
| 23 | 16 | 52.27 | 53.25 | 53.25 | 53.69 | 0.005026 | 2.93 | 5.46 | 6.24 | 1 | 37.06
| 23 | 18 | 52.27 | 53.32 | 53.32 | 53.78 | 0.004957 | 3.01 | 5.85 | 6.32 | 1 | 38.37
| 23 | 20 | 52.27 | 53.38 | 53.38 | 53.87 | 0.004946 | 3.1 | 6.26 | 6.41 | 1 | 40.12
| 23 | 21 | 52.27 | 53.43 | 53.43 | 53.94 | 0.004921 | 3.16 | 6.58 | 6.48 | 1 | 41.28
| 23 | 22 | 52.27 | 53.47 | 53.47 | 53.99 | 0.004876 | 3.2 | 6.82 | 6.53 | 1 | 41.9
| 24 | 14 | 53.28 | 54.23 | 54.23 | 54.65 | 0.005185 | 2.86 | 4.58 | 5.48 | 1 | 36.01
| 24 | 16 | 53.28 | 54.36 | 54.36 | 54.83 | 0.005116 | 3.03 | 5.28 | 5.65 | 1 | 39.12
| 24 | 18 | 53.28 | 54.42 | 54.42 | 54.92 | 0.005082 | 3.11 | 5.66 | 5.74 | 1 | 40.65
| 24 | 20 | 53.28 | 54.5 | 54.5 | 55.02 | 0.005021 | 3.19 | 6.08 | 5.85 | 1 | 42.08
| 24 | 21 | 53.28 | 54.55 | 54.55 | 55.09 | 0.00501 | 3.26 | 6.39 | 5.92 | 1 | 43.35
| 24 | 22 | 53.28 | 54.59 | 54.59 | 55.14 | 0.004977 | 3.29 | 6.62 | 5.97 | 1 | 44.04
| 24.01 | 14 | 53.88 | 54.73 | 54.73 | 55.12 | 0.005146 | 2.76 | 4.75 | 6.18 | 1 | 33.98
| 24.01 | 16 | 53.88 | 54.85 | 54.85 | 55.28 | 0.004996 | 2.91 | 5.5 | 6.34 | 1 | 36.63
| 24.01 | 18 | 53.88 | 54.91 | 54.91 | 55.37 | 0.004987 | 3 | 5.87 | 6.42 | 1 | 38.29
| 24.01 | 20 | 53.88 | 54.98 | 54.98 | 55.46 | 0.004935 | 3.08 | 6.29 | 6.52 | 1 | 39.79
| 24.01 | 21 | 53.88 | 55.02 | 55.02 | 55.53 | 0.004914 | 3.15 | 6.61 | 6.58 | 1 | 40.98
| 24.01 | 22 | 53.88 | 55.06 | 55.06 | 55.58 | 0.0049 | 3.19 | 6.83 | 6.63 | 1 | 41.8
| 25 | 11 | 55.8 | 56.69 | 56.69 | 57.04 | 0.005086 | 2.62 | 3.85 | 5.49 | 1 | 31.5
| 25 | 13 | 55.8 | 56.79 | 56.79 | 57.18 | 0.004986 | 2.76 | 4.46 | 5.77 | 1 | 33.8
| 25 | 14 | 55.8 | 56.85 | 56.85 | 57.26 | 0.004893 | 2.82 | 4.79 | 5.92 | 1 | 34.66
| 25 | 15 | 55.8 | 56.91 | 56.91 | 57.34 | 0.004852 | 2.89 | 5.16 | 6.07 | 1 | 35.92
| 25 | 16 | 55.8 | 56.96 | 56.96 | 57.4 | 0.00482 | 2.94 | 5.44 | 6.19 | 1 | 36.83
| 25 | 17 | 55.8 | 56.99 | 56.99 | 57.44 | 0.004749 | 2.96 | 5.64 | 6.28 | 1 | 37.06
| 25.06 | 11 | 56.03 | 56.92 | 56.92 | 57.27 | 0.00506 | 2.62 | 3.86 | 5.49 | 1 | 31.37
| 25.06 | 13 | 56.03 | 57.02 | 57.02 | 57.41 | 0.004967 | 2.76 | 4.46 | 5.77 | 1 | 33.7
| 25.06 | 14 | 56.03 | 57.08 | 57.08 | 57.49 | 0.004935 | 2.82 | 4.78 | 5.91 | 1 | 34.9
| 25.06 | 15 | 56.03 | 57.14 | 57.14 | 57.57 | 0.004844 | 2.89 | 5.16 | 6.07 | 1 | 35.88
| 25.06 | 16 | 56.03 | 57.19 | 57.19 | 57.63 | 0.004827 | 2.94 | 5.44 | 6.19 | 1 | 36.87
| 25.06 | 17 | 56.03 | 57.22 | 57.22 | 57.67 | 0.004741 | 2.96 | 5.65 | 6.28 | 1 | 37.02
| 25.07 | 11 | 56.07 | 57.14 | 56.77 | 57.29 | 0.000945 | 1.72 | 5.87 | 5.5 | 0.53 | 7.13
| 25.07 | 13 | 56.07 | 57.26 | 56.87 | 57.44 | 0.001028 | 1.89 | 6.52 | 5.5 | 0.55 | 8.36
| 25.07 | 14 | 56.07 | 57.31 | 56.92 | 57.51 | 0.001096 | 1.98 | 6.8 | 5.5 | 0.57 | 9.17
| 25.07 | 15 | 56.07 | 57.37 | 56.98 | 57.59 | 0.001152 | 2.08 | 7.15 | 5.5 | 0.58 | 9.97
| 25.07 | 16 | 56.07 | 57.42 | 57.02 | 57.65 | 0.001205 | 2.16 | 7.4 | 5.5 | 0.6 | 10.68
| 25.07 | 17 | 56.07 | 57.44 | 57.05 | 57.69 | 0.001252 | 2.22 | 7.52 | 5.5 | 0.61 | 11.21
| 25.12 | 11 | 56.15 | 57.12 | 56.85 | 57.3 | 0.001262 | 1.9 | 5.33 | 5.5 | 0.61 | 8.86
| 25.12 | 13 | 56.15 | 57.24 | 56.95 | 57.45 | 0.001335 | 2.06 | 5.97 | 5.5 | 0.63 | 10.18
| 25.12 | 14 | 56.15 | 57.28 | 57 | 57.52 | 0.001413 | 2.16 | 6.24 | 5.5 | 0.65 | 11.13
| 25.12 | 15 | 56.15 | 57.35 | 57.06 | 57.61 | 0.00147 | 2.26 | 6.58 | 5.5 | 0.66 | 12.02
| 25.12 | 16 | 56.15 | 57.39 | 57.1 | 57.67 | 0.001514 | 2.34 | 6.84 | 5.5 | 0.67 | 12.71
| 25.12 | 17 | 56.15 | 57.41 | 57.13 | 57.71 | 0.00157 | 2.4 | 6.96 | 5.5 | 0.68 | 13.34
| 25.13 | 11 | 56.16 | 57.15 | 57.15 | 57.48 | 0.004967 | 2.54 | 3.98 | 6.06 | 1 | 29.75
| 25.13 | 13 | 56.16 | 57.25 | 57.25 | 57.61 | 0.004848 | 2.65 | 4.65 | 6.5 | 1 | 31.53
| 25.13 | 14 | 56.16 | 57.31 | 57.31 | 57.68 | 0.004791 | 2.7 | 5 | 6.72 | 1 | 32.4
| 25.13 | 15 | 56.16 | 57.37 | 57.37 | 57.75 | 0.004722 | 2.76 | 5.41 | 6.96 | 1 | 33.28
| 25.13 | 16 | 56.16 | 57.41 | 57.41 | 57.81 | 0.004742 | 2.81 | 5.69 | 7.13 | 1 | 34.33
| 25.13 | 17 | 56.16 | 57.44 | 57.44 | 57.84 | 0.004672 | 2.83 | 5.9 | 7.25 | 1 | 34.49
| 26 | 11 | 56.75 | 57.74 | 57.74 | 58.07 | 0.004967 | 2.54 | 3.98 | 6.06 | 1 | 29.75
| 26 | 13 | 56.75 | 57.84 | 57.84 | 58.2 | 0.004874 | 2.65 | 4.64 | 6.49 | 1 | 31.66
| 26 | 14 | 56.75 | 57.9 | 57.9 | 58.27 | 0.004795 | 2.7 | 5 | 6.72 | 1 | 32.41
| 26 | 15 | 56.75 | 57.96 | 57.96 | 58.34 | 0.004733 | 2.76 | 5.4 | 6.96 | 1 | 33.34
| 26 | 16 | 56.75 | 58 | 58 | 58.4 | 0.004686 | 2.8 | 5.71 | 7.14 | 1 | 34
| 26 | 17 | 56.75 | 58.03 | 58.03 | 58.43 | 0.004672 | 2.83 | 5.9 | 7.25 | 1 | 34.49
| 27 | 11 | 57.94 | 58.9 | 58.9 | 59.22 | 0.00496 | 2.52 | 4 | 6.15 | 1 | 29.53
| 27 | 13 | 57.94 | 59 | 59 | 59.36 | 0.004878 | 2.64 | 4.65 | 6.57 | 1 | 31.52
| 27 | 14 | 57.94 | 59.06 | 59.06 | 59.42 | 0.004768 | 2.69 | 5.02 | 6.8 | 1 | 32.11
| 27 | 15 | 57.94 | 59.11 | 59.11 | 59.5 | 0.004714 | 2.75 | 5.42 | 7.04 | 1 | 33.08
| 27 | 16 | 57.94 | 59.16 | 59.16 | 59.55 | 0.004694 | 2.79 | 5.73 | 7.21 | 1 | 33.91
| 27 | 17 | 57.94 | 59.19 | 59.19 | 59.59 | 0.004648 | 2.82 | 5.93 | 7.33 | 1 | 34.21
| 28 | 11 | 58.46 | 59.44 | 59.44 | 59.78 | 0.005016 | 2.58 | 3.92 | 5.81 | 1 | 30.53
| 28 | 13 | 58.46 | 59.55 | 59.55 | 59.92 | 0.004869 | 2.69 | 4.58 | 6.21 | 1 | 32.27
| 28 | 14 | 58.46 | 59.6 | 59.6 | 59.99 | 0.00483 | 2.75 | 4.92 | 6.41 | 1 | 33.27
| 28 | 15 | 58.46 | 59.66 | 59.66 | 60.06 | 0.004758 | 2.8 | 5.32 | 6.63 | 1 | 34.18
| 28 | 16 | 58.46 | 59.71 | 59.71 | 60.12 | 0.004739 | 2.85 | 5.61 | 6.8 | 1 | 35.04
| 28 | 17 | 58.46 | 59.74 | 59.74 | 60.16 | 0.004695 | 2.87 | 5.81 | 6.9 | 1 | 35.37
| 28.1 | 11 | 59.91 | 60.9 | 60.9 | 61.24 | 0.005011 | 2.59 | 3.89 | 5.68 | 1 | 30.84
| 28.1 | 13 | 59.91 | 61.01 | 61.01 | 61.38 | 0.004898 | 2.71 | 4.53 | 6.06 | 1 | 32.78
| 28.1 | 14 | 59.91 | 61.06 | 61.06 | 61.45 | 0.004874 | 2.78 | 4.86 | 6.25 | 1 | 33.89
| 28.1 | 15 | 59.91 | 61.13 | 61.13 | 61.53 | 0.004766 | 2.83 | 5.27 | 6.48 | 1 | 34.61
| 28.1 | 16 | 59.91 | 61.17 | 61.17 | 61.59 | 0.004741 | 2.87 | 5.57 | 6.64 | 1 | 35.45
| 28.1 | 17 | 59.91 | 61.2 | 61.2 | 61.63 | 0.004723 | 2.9 | 5.76 | 6.74 | 1 | 35.94
| 28.11 | 11 | 60.61 | 61.52 | 61.52 | 61.83 | 0.004985 | 2.44 | 4.14 | 6.85 | 1 | 28.1
| 28.11 | 13 | 60.61 | 61.63 | 61.63 | 61.95 | 0.004774 | 2.53 | 4.86 | 7.37 | 0.99 | 29.35
| 28.11 | 14 | 60.61 | 61.67 | 61.67 | 62.01 | 0.004801 | 2.6 | 5.2 | 7.6 | 1 | 30.58
| 28.11 | 15 | 60.61 | 61.73 | 61.73 | 62.08 | 0.004727 | 2.65 | 5.62 | 7.88 | 1 | 31.39
| 28.11 | 16 | 60.61 | 61.77 | 61.77 | 62.14 | 0.004688 | 2.69 | 5.94 | 8.08 | 1 | 32.07
| 28.11 | 17 | 60.61 | 61.79 | 61.79 | 62.17 | 0.004641 | 2.71 | 6.16 | 8.21 | 1 | 32.34
| 28.4 | 11 | 61.04 | 62.05 | 62.05 | 62.4 | 0.00503 | 2.63 | 3.84 | 5.41 | 1 | 31.56
| 28.4 | 13 | 61.04 | 62.16 | 62.16 | 62.55 | 0.004916 | 2.75 | 4.47 | 5.77 | 1 | 33.55
| 28.4 | 14 | 61.04 | 62.22 | 62.22 | 62.62 | 0.004879 | 2.81 | 4.8 | 5.95 | 1 | 34.61
| 28.4 | 15 | 61.04 | 62.28 | 62.28 | 62.7 | 0.004816 | 2.88 | 5.18 | 6.16 | 1 | 35.62
| 28.4 | 16 | 61.04 | 62.33 | 62.33 | 62.76 | 0.004793 | 2.92 | 5.47 | 6.3 | 1 | 36.5
| 28.4 | 17 | 61.04 | 62.36 | 62.36 | 62.8 | 0.004729 | 2.94 | 5.67 | 6.41 | 1 | 36.73
| 28.41 | 11 | 61.74 | 62.68 | 62.68 | 62.99 | 0.004936 | 2.48 | 4.07 | 6.48 | 1 | 28.7
| 28.41 | 13 | 61.74 | 62.78 | 62.78 | 63.12 | 0.004815 | 2.59 | 4.75 | 6.94 | 1 | 30.42
| 28.41 | 14 | 61.74 | 62.83 | 62.83 | 63.19 | 0.004791 | 2.65 | 5.1 | 7.16 | 1 | 31.44
| 28.41 | 15 | 61.74 | 62.88 | 62.88 | 63.26 | 0.004747 | 2.71 | 5.5 | 7.41 | 1 | 32.45
| 28.41 | 16 | 61.74 | 62.93 | 62.93 | 63.31 | 0.004659 | 2.74 | 5.84 | 7.62 | 1 | 32.87
| 28.41 | 17 | 61.74 | 62.95 | 62.95 | 63.35 | 0.00468 | 2.78 | 6.02 | 7.72 | 1 | 33.54
| 29 | 11 | 62.15 | 63.16 | 63.16 | 63.51 | 0.005057 | 2.64 | 3.83 | 5.41 | 1 | 31.7
| 29 | 13 | 62.15 | 63.27 | 63.27 | 63.66 | 0.004921 | 2.75 | 4.47 | 5.77 | 1 | 33.58
| 29 | 14 | 62.15 | 63.33 | 63.33 | 63.73 | 0.004871 | 2.81 | 4.8 | 5.96 | 1 | 34.57
| 29 | 15 | 62.15 | 63.39 | 63.39 | 63.81 | 0.00479 | 2.87 | 5.19 | 6.16 | 1 | 35.47
| 29 | 16 | 62.15 | 63.44 | 63.44 | 63.87 | 0.004769 | 2.92 | 5.48 | 6.31 | 1 | 36.35
| 29 | 17 | 62.15 | 63.47 | 63.47 | 63.91 | 0.004734 | 2.94 | 5.67 | 6.41 | 1 | 36.76
| 30 | 11 | 63.75 | 64.76 | 64.76 | 65.11 | 0.005057 | 2.64 | 3.83 | 5.41 | 1 | 31.7
| 30 | 13 | 63.75 | 64.87 | 64.87 | 65.26 | 0.004908 | 2.75 | 4.47 | 5.78 | 1 | 33.51
| 30 | 14 | 63.75 | 64.93 | 64.93 | 65.33 | 0.004864 | 2.81 | 4.8 | 5.96 | 1 | 34.53
| 30 | 15 | 63.75 | 64.99 | 64.99 | 65.41 | 0.004775 | 2.87 | 5.2 | 6.17 | 1 | 35.38
| 30 | 16 | 63.75 | 65.04 | 65.04 | 65.47 | 0.004772 | 2.92 | 5.48 | 6.31 | 1 | 36.37
| 30 | 17 | 63.75 | 65.07 | 65.07 | 65.51 | 0.004734 | 2.94 | 5.67 | 6.41 | 1 | 36.76
| 30.25 | 11 | 64.94 | 65.98 | 65.98 | 66.4 | 0.00566 | 2.89 | 3.49 | 4.09 | 1 | 37.46
| 30.25 | 13 | 64.94 | 66.11 | 66.11 | 66.58 | 0.005584 | 3.04 | 4.04 | 4.28 | 1 | 40.28
| 30.25 | 14 | 64.94 | 66.18 | 66.18 | 66.67 | 0.005527 | 3.11 | 4.34 | 4.37 | 1 | 41.53
| 30.25 | 15 | 64.94 | 66.25 | 66.25 | 66.77 | 0.005537 | 3.2 | 4.66 | 4.47 | 1 | 43.32
| 30.25 | 16 | 64.94 | 66.31 | 66.31 | 66.85 | 0.005484 | 3.25 | 4.92 | 4.56 | 1 | 44.26
| 30.25 | 17 | 64.94 | 66.34 | 66.34 | 66.89 | 0.005505 | 3.29 | 5.07 | 4.6 | 1 | 45.17
| 30.26 | 11 | 65.64 | 66.51 | 66.51 | 66.89 | 0.005351 | 2.73 | 3.7 | 4.85 | 1 | 33.77
| 30.26 | 13 | 65.64 | 66.63 | 66.63 | 67.05 | 0.005301 | 2.89 | 4.26 | 5.01 | 1 | 36.71
| 30.26 | 14 | 65.64 | 66.68 | 66.68 | 67.13 | 0.005303 | 2.97 | 4.55 | 5.09 | 1 | 38.31
| 30.26 | 15 | 65.64 | 66.75 | 66.75 | 67.22 | 0.005224 | 3.04 | 4.9 | 5.18 | 1 | 39.58
| 30.26 | 16 | 65.64 | 66.8 | 66.8 | 67.29 | 0.005202 | 3.1 | 5.16 | 5.25 | 1 | 40.72
| 30.26 | 17 | 65.64 | 66.83 | 66.83 | 67.34 | 0.005198 | 3.14 | 5.32 | 5.29 | 1 | 41.47
| 31 | 11 | 67.58 | 68.63 | 68.63 | 69.06 | 0.005686 | 2.91 | 3.48 | 4.05 | 1 | 37.72
| 31 | 13 | 67.58 | 68.76 | 68.76 | 69.24 | 0.005588 | 3.05 | 4.03 | 4.23 | 1 | 40.41
| 31 | 14 | 67.58 | 68.83 | 68.83 | 69.33 | 0.005607 | 3.13 | 4.31 | 4.32 | 1 | 42.11
| 31 | 15 | 67.58 | 68.91 | 68.91 | 69.43 | 0.005536 | 3.2 | 4.65 | 4.43 | 1 | 43.4
| 31 | 16 | 67.58 | 68.96 | 68.96 | 69.51 | 0.005546 | 3.27 | 4.89 | 4.51 | 1 | 44.75
| 31 | 17 | 67.58 | 69 | 69 | 69.55 | 0.005515 | 3.3 | 5.06 | 4.56 | 1 | 45.32
| 32 | 11 | 70.21 | 71.16 | 71.16 | 71.56 | 0.0055 | 2.81 | 3.59 | 4.45 | 1 | 35.63
| 32 | 13 | 70.21 | 71.28 | 71.28 | 71.73 | 0.005415 | 2.96 | 4.15 | 4.62 | 1 | 38.4
| 32 | 14 | 70.21 | 71.34 | 71.34 | 71.82 | 0.005391 | 3.04 | 4.44 | 4.71 | 1 | 39.85
| 32 | 15 | 70.21 | 71.41 | 71.41 | 71.91 | 0.005375 | 3.12 | 4.77 | 4.8 | 1 | 41.49
| 32 | 16 | 70.21 | 71.47 | 71.47 | 71.98 | 0.005327 | 3.18 | 5.03 | 4.88 | 1 | 42.47
| 32 | 17 | 70.21 | 71.5 | 71.5 | 72.03 | 0.005313 | 3.21 | 5.2 | 4.93 | 1 | 43.16
| 33 | 4 | 72.25 | 72.72 | 72.72 | 72.94 | 0.01339 | 2.06 | 1.85 | 4.26 | 1 | 51.11
| 33 | 5 | 72.25 | 72.79 | 72.79 | 73.03 | 0.013072 | 2.19 | 2.14 | 4.35 | 1 | 55.92
| 33 | 6 | 72.25 | 72.82 | 72.82 | 73.09 | 0.01308 | 2.27 | 2.29 | 4.4 | 1 | 58.85
| 33 | 6 | 72.25 | 72.86 | 72.86 | 73.13 | 0.012886 | 2.33 | 2.45 | 4.45 | 1 | 60.9
| 33 | 7 | 72.25 | 72.9 | 72.9 | 73.18 | 0.012574 | 2.37 | 2.61 | 4.5 | 0.99 | 62.3
| 33 | 7 | 72.25 | 72.91 | 72.91 | 73.21 | 0.012692 | 2.42 | 2.69 | 4.53 | 1 | 64.21
| 34 | 4 | 74.84 | 75.67 | 75.67 | 75.91 | 0.013026 | 2.18 | 1.75 | 3.6 | 1 | 55.29
| 34 | 5 | 74.84 | 75.76 | 75.76 | 76.02 | 0.012644 | 2.27 | 2.07 | 3.92 | 1 | 58.47
| 34 | 6 | 74.84 | 75.8 | 75.8 | 76.07 | 0.012736 | 2.34 | 2.23 | 4.06 | 1.01 | 61.09
| 34 | 6 | 74.84 | 75.84 | 75.84 | 76.13 | 0.012476 | 2.37 | 2.4 | 4.21 | 1 | 62.19
| 34 | 7 | 74.84 | 75.88 | 75.88 | 76.17 | 0.012298 | 2.42 | 2.56 | 4.28 | 1 | 63.81
| 34 | 7 | 74.84 | 75.9 | 75.9 | 76.2 | 0.012265 | 2.45 | 2.65 | 4.32 | 1 | 65
| 35 | 4 | 77.39 | 78.29 | 78.29 | 78.56 | 0.014026 | 2.31 | 1.64 | 3.06 | 1.01 | 61.58
| 35 | 5 | 77.39 | 78.39 | 78.39 | 78.68 | 0.013337 | 2.39 | 1.97 | 3.34 | 0.99 | 64
| 35 | 6 | 77.39 | 78.43 | 78.43 | 78.74 | 0.01336 | 2.46 | 2.12 | 3.42 | 1 | 66.76
| 35 | 6 | 77.39 | 78.48 | 78.48 | 78.8 | 0.013306 | 2.52 | 2.27 | 3.49 | 1 | 69.04
| 35 | 7 | 77.39 | 78.52 | 78.52 | 78.85 | 0.013203 | 2.56 | 2.42 | 3.57 | 0.99 | 70.95
| 35 | 7 | 77.39 | 78.54 | 78.54 | 78.89 | 0.013319 | 2.61 | 2.49 | 3.6 | 1 | 72.79
| 36 | 4 | 82.71 | 83.85 | 83.85 | 84.42 | 0.041188 | 3.34 | 1.14 | 1 | 1 | 140.25
| 36 | 5 | 82.71 | 84.02 | 84.02 | 84.68 | 0.045049 | 3.59 | 1.31 | 1 | 1 | 159.79
| 36 | 6 | 82.71 | 84.11 | 84.11 | 84.81 | 0.046795 | 3.71 | 1.4 | 1 | 1 | 169.12
| 36 | 6 | 82.71 | 84.2 | 84.2 | 84.95 | 0.048784 | 3.82 | 1.49 | 1 | 1 | 179.08
| 36 | 7 | 82.71 | 84.38 | 84.38 | 85.07 | 0.043973 | 3.66 | 1.69 | 1.24 | 1 | 163.45
| 36 | 7 | 82.71 | 84.47 | 84.47 | 85.13 | 0.042143 | 3.61 | 1.8 | 1.35 | 1 | 158.59
0 | 0 | 60 | 118.6 | 120.72 | 119.58 | 120.82 | 0.001329 | 1.43 | 41.55 | 19.6 | 0.31 | 19.28
6 | 0 | 77 | 118.6 | 120.92 | 119.76 | 121.06 | 0.001674 | 1.68 | 45.47 | 19.6 | 0.35 | 25.85
3 | 0 | 86 | 118.6 | 121.18 | 119.85 | 121.32 | 0.001532 | 1.68 | 50.56 | 19.6 | 0.33 | 25.4
아 | 0 | 96 | 118.6 | 121.18 | 119.94 | 121.36 | 0.001914 | 1.88 | 50.56 | 19.6 | 0.37 | 31.71
랫 | 0 | 104 | 118.6 | 121.28 | 120.01 | 121.48 | 0.002028 | 1.97 | 52.52 | 19.6 | 0.38 | 34.46
말 | 0 | 110 | 118.6 | 121.33 | 120.07 | 121.54 | 0.00215 | 2.04 | 53.5 | 19.6 | 0.39 | 36.96
천
| 0.05 | 60 | 118.73 | 120.72 | 119.71 | 120.84 | 0.0016 | 1.53 | 39 | 19.6 | 0.35 | 22.21
| 0.05 | 77 | 118.73 | 120.92 | 119.89 | 121.08 | 0.001988 | 1.78 | 42.86 | 19.6 | 0.38 | 29.48
| 0.05 | 86 | 118.73 | 121.18 | 119.98 | 121.34 | 0.001784 | 1.77 | 47.97 | 19.6 | 0.36 | 28.55
| 0.05 | 96 | 118.73 | 121.18 | 120.07 | 121.38 | 0.002229 | 1.98 | 47.95 | 19.6 | 0.4 | 35.68
| 0.05 | 104 | 118.73 | 121.28 | 120.15 | 121.5 | 0.002348 | 2.07 | 49.91 | 19.6 | 0.41 | 38.59
| 0.05 | 110 | 118.73 | 121.33 | 120.2 | 121.56 | 0.002482 | 2.15 | 50.89 | 19.6 | 0.43 | 41.31
| 0.06 | 60 | 118.75 | 120.7 | 119.85 | 120.85 | 0.00175 | 1.76 | 33.96 | 18.82 | 0.42 | 27.96
| 0.06 | 77 | 118.75 | 120.88 | 120.04 | 121.1 | 0.002112 | 2.03 | 37.55 | 19.08 | 0.46 | 36.5
| 0.06 | 86 | 118.75 | 121.15 | 120.14 | 121.35 | 0.001788 | 2 | 42.65 | 19.45 | 0.43 | 34.07
| 0.06 | 96 | 118.75 | 121.14 | 120.24 | 121.4 | 0.002261 | 2.24 | 42.48 | 19.44 | 0.48 | 42.94
| 0.06 | 104 | 118.75 | 121.24 | 120.33 | 121.51 | 0.002342 | 2.33 | 44.39 | 19.58 | 0.49 | 45.98
| 0.06 | 110 | 118.75 | 121.29 | 120.38 | 121.58 | 0.002459 | 2.41 | 45.32 | 19.64 | 0.51 | 49.03
| 0.32 | 60 | 119.41 | 120.65 | 120.5 | 121.04 | 0.007422 | 2.78 | 21.41 | 18.16 | 0.82 | 80.13
| 0.32 | 77 | 119.41 | 120.82 | 120.69 | 121.31 | 0.007968 | 3.11 | 24.52 | 18.4 | 0.86 | 96.43
| 0.32 | 86 | 119.41 | 121.09 | 120.78 | 121.51 | 0.005519 | 2.87 | 29.61 | 18.78 | 0.73 | 78.05
| 0.32 | 96 | 119.41 | 121.06 | 120.88 | 121.61 | 0.007319 | 3.27 | 29.04 | 18.74 | 0.84 | 101.88
| 0.32 | 104 | 119.41 | 121.15 | 120.96 | 121.73 | 0.007229 | 3.36 | 30.79 | 18.87 | 0.84 | 105.5
| 0.32 | 110 | 119.41 | 121.2 | 121.02 | 121.81 | 0.007486 | 3.46 | 31.56 | 18.93 | 0.86 | 111.45
| 0.33 | 55 | 120.21 | 121.28 | 121.28 | 121.79 | 0.011541 | 3.16 | 17.25 | 17.15 | 1.01 | 108.24
| 0.33 | 70 | 120.21 | 121.47 | 121.47 | 122.06 | 0.010955 | 3.39 | 20.55 | 17.53 | 1 | 118.84
| 0.33 | 78 | 120.21 | 121.57 | 121.57 | 122.19 | 0.010704 | 3.5 | 22.23 | 17.72 | 1 | 123.82
| 0.33 | 87 | 120.21 | 121.67 | 121.67 | 122.34 | 0.010621 | 3.63 | 23.96 | 17.91 | 1 | 130.55
| 0.33 | 95 | 120.21 | 121.75 | 121.75 | 122.45 | 0.010432 | 3.71 | 25.44 | 18.08 | 1 | 134.5
| 0.33 | 100 | 120.21 | 121.81 | 121.81 | 122.53 | 0.010303 | 3.77 | 26.51 | 18.19 | 1 | 137.23
| 1 | 55 | 120.35 | 121.76 | 121.76 | 122.35 | 0.010452 | 3.39 | 16.06 | 13.72 | 1 | 102.39
| 1 | 70 | 120.35 | 121.98 | 121.98 | 122.66 | 0.010098 | 3.67 | 19 | 13.8 | 1 | 113.9
| 1 | 78 | 120.35 | 122.08 | 122.08 | 122.82 | 0.010015 | 3.81 | 20.45 | 13.84 | 1 | 119.98
| 1 | 87 | 120.35 | 122.2 | 122.2 | 122.99 | 0.009915 | 3.95 | 22.05 | 13.89 | 1 | 126.28
| 1 | 95 | 120.35 | 122.29 | 122.29 | 123.13 | 0.009852 | 4.05 | 23.31 | 13.93 | 1 | 131.21
| 1 | 100 | 120.35 | 122.36 | 122.36 | 123.22 | 0.009764 | 4.12 | 24.26 | 13.95 | 1 | 134.21
| 2 | 55 | 120.36 | 122.31 | 122.31 | 122.87 | 0.008753 | 3.23 | 16.88 | 14.43 | 0.95 | 87.97
| 2 | 70 | 120.36 | 122.57 | 122.57 | 123.14 | 0.007441 | 3.22 | 21.64 | 19 | 0.96 | 73.32
| 2 | 78 | 120.36 | 122.67 | 122.67 | 123.27 | 0.007424 | 3.32 | 23.43 | 19 | 0.95 | 78.51
| 2 | 87 | 120.36 | 122.81 | 122.77 | 123.41 | 0.006739 | 3.32 | 26.18 | 19 | 0.9 | 78.59
| 2 | 95 | 120.36 | 122.94 | 122.84 | 123.53 | 0.006156 | 3.31 | 28.55 | 19 | 0.86 | 77.41
| 2 | 100 | 120.36 | 123.02 | 122.9 | 123.62 | 0.005817 | 3.31 | 30.22 | 19 | 0.84 | 76.81
| 3 | 55 | 121.34 | 122.89 | 122.89 | 123.35 | 0.007728 | 2.93 | 18.59 | 19 | 0.95 | 68.46
| 3 | 70 | 121.34 | 123.06 | 123.06 | 123.6 | 0.007809 | 3.2 | 21.81 | 19 | 0.95 | 79.84
| 3 | 78 | 121.34 | 123.14 | 123.14 | 123.73 | 0.007825 | 3.32 | 23.41 | 19 | 0.96 | 85.21
| 3 | 87 | 121.34 | 123.23 | 123.23 | 123.87 | 0.007907 | 3.47 | 25.09 | 19 | 0.96 | 91.49
| 3 | 95 | 121.34 | 123.3 | 123.3 | 123.98 | 0.007896 | 3.57 | 26.47 | 19 | 0.97 | 95.76
| 3 | 100 | 121.34 | 123.35 | 123.35 | 124.05 | 0.007895 | 3.64 | 27.45 | 19 | 0.97 | 98.83
| 4 | 55 | 122.1 | 123.99 | 123.99 | 124.64 | 0.010871 | 3.59 | 15.18 | 11.58 | 1 | 129.15
| 4 | 70 | 122.1 | 124.26 | 124.26 | 124.99 | 0.010494 | 3.79 | 18.41 | 12.58 | 1 | 138.63
| 4 | 78 | 122.1 | 124.43 | 124.43 | 125.14 | 0.009276 | 3.71 | 20.96 | 15.67 | 1.02 | 112.58
| 4 | 87 | 122.1 | 124.57 | 124.57 | 125.31 | 0.008848 | 3.76 | 23.14 | 15.9 | 0.99 | 115.76
| 4 | 95 | 122.1 | 124.66 | 124.66 | 125.43 | 0.008794 | 3.84 | 24.61 | 16.06 | 0.99 | 120.45
| 4 | 100 | 122.1 | 124.73 | 124.73 | 125.52 | 0.008723 | 3.89 | 25.69 | 16.17 | 0.99 | 123.34
| 5 | 55 | 122.64 | 124.82 | 124.82 | 125.52 | 0.011122 | 3.71 | 14.69 | 10.46 | 1 | 136.49
| 5 | 70 | 122.64 | 125.17 | 125.17 | 125.85 | 0.008695 | 3.57 | 19.51 | 14.39 | 0.98 | 103.15
| 5 | 78 | 122.64 | 125.28 | 125.28 | 126 | 0.008581 | 3.67 | 21.21 | 14.52 | 0.97 | 108.69
| 5 | 87 | 122.64 | 125.4 | 125.4 | 126.16 | 0.008601 | 3.79 | 22.94 | 14.66 | 0.97 | 115.69
| 5 | 95 | 122.64 | 125.5 | 125.5 | 126.29 | 0.008603 | 3.89 | 24.3 | 14.76 | 0.97 | 120.92
| 5 | 100 | 122.64 | 125.56 | 125.56 | 126.39 | 0.008624 | 3.96 | 25.26 | 14.84 | 0.97 | 124.77
| 5.39 | 55 | 123.92 | 125.46 | 125.27 | 125.89 | 0.006876 | 2.87 | 18.96 | 14.55 | 0.8 | 82.5
| 5.39 | 70 | 123.92 | 125.65 | 125.49 | 126.18 | 0.007512 | 3.2 | 21.77 | 15.11 | 0.85 | 99.16
| 5.39 | 78 | 123.92 | 125.77 | 125.6 | 126.33 | 0.007452 | 3.3 | 23.55 | 15.45 | 0.85 | 103.74
| 5.39 | 87 | 123.92 | 125.9 | 125.72 | 126.49 | 0.007305 | 3.4 | 25.62 | 15.84 | 0.85 | 107.57
| 5.39 | 95 | 123.92 | 126.01 | 125.81 | 126.62 | 0.007184 | 3.46 | 27.29 | 16.15 | 0.85 | 110.3
| 5.39 | 100 | 123.92 | 126.08 | 125.88 | 126.71 | 0.00706 | 3.51 | 28.51 | 16.77 | 0.86 | 108.77
| 5.4 | 55 | 124.72 | 126.03 | 126.03 | 126.57 | 0.010914 | 3.24 | 16.81 | 16.12 | 1.01 | 107.65
| 5.4 | 70 | 124.72 | 126.23 | 126.23 | 126.85 | 0.010275 | 3.46 | 20.14 | 16.53 | 1 | 116.81
| 5.4 | 78 | 124.72 | 126.33 | 126.33 | 126.99 | 0.010081 | 3.57 | 21.78 | 16.73 | 1 | 121.7
| 5.4 | 87 | 124.72 | 126.44 | 126.44 | 127.14 | 0.009848 | 3.68 | 23.61 | 16.94 | 1 | 126.4
| 5.4 | 95 | 124.72 | 126.52 | 126.52 | 127.26 | 0.009858 | 3.79 | 24.93 | 17.1 | 1 | 131.73
| 5.4 | 100 | 124.72 | 126.58 | 126.58 | 127.34 | 0.009671 | 3.84 | 26.04 | 17.23 | 1 | 133.46
| 6 | 55 | 124.93 | 126.77 | 126.77 | 127.33 | 0.009062 | 3.23 | 16.86 | 14.9 | 0.97 | 92.7
| 6 | 70 | 124.93 | 126.98 | 126.98 | 127.62 | 0.00908 | 3.5 | 19.91 | 15.17 | 0.98 | 106.14
| 6 | 78 | 124.93 | 127.08 | 127.08 | 127.76 | 0.00902 | 3.62 | 21.49 | 15.3 | 0.98 | 111.96
| 6 | 87 | 124.93 | 127.19 | 127.19 | 127.92 | 0.009014 | 3.76 | 23.17 | 15.45 | 0.98 | 118.62
| 6 | 95 | 124.93 | 127.31 | 127.31 | 128.04 | 0.008296 | 3.73 | 25.33 | 19 | 1.03 | 97.97
| 6 | 100 | 124.93 | 127.38 | 127.38 | 128.13 | 0.008027 | 3.75 | 26.69 | 19 | 1.01 | 99.2
| 7 | 55 | 125.46 | 127.32 | 127.1 | 127.68 | 0.005371 | 2.63 | 20.76 | 19 | 0.8 | 53.17
| 7 | 70 | 125.46 | 127.56 | 127.34 | 127.96 | 0.004881 | 2.75 | 25.32 | 19 | 0.76 | 57.6
| 7 | 78 | 125.46 | 127.68 | 127.43 | 128.1 | 0.004679 | 2.82 | 27.6 | 19 | 0.75 | 59.52
| 7 | 87 | 125.46 | 127.81 | 127.53 | 128.25 | 0.004471 | 2.89 | 30.14 | 19 | 0.73 | 61.33
| 7 | 95 | 125.46 | 127.89 | 127.61 | 128.36 | 0.004505 | 2.98 | 31.72 | 19 | 0.74 | 64.54
| 7 | 100 | 125.46 | 127.95 | 127.66 | 128.44 | 0.004525 | 3.04 | 32.86 | 19 | 0.74 | 66.79
| 8 | 55 | 126.31 | 128.18 | 128.18 | 128.66 | 0.009251 | 2.99 | 18.24 | 19 | 0.97 | 71.76
| 8 | 70 | 126.31 | 128.36 | 128.36 | 128.92 | 0.009024 | 3.23 | 21.61 | 19 | 0.97 | 81.66
| 8 | 78 | 126.31 | 128.45 | 128.45 | 129.05 | 0.008969 | 3.35 | 23.25 | 19 | 0.97 | 86.69
| 8 | 87 | 126.31 | 128.54 | 128.54 | 129.18 | 0.008945 | 3.48 | 25.01 | 19 | 0.97 | 92.27
| 8 | 95 | 126.31 | 128.61 | 128.61 | 129.29 | 0.008949 | 3.58 | 26.37 | 19 | 0.97 | 96.76
| 8 | 100 | 126.31 | 128.67 | 128.67 | 129.37 | 0.00886 | 3.65 | 27.43 | 19 | 0.97 | 99.19
| 9 | 55 | 127.02 | 128.89 | 128.89 | 129.54 | 0.010634 | 3.54 | 15.4 | 11.98 | 1 | 112.06
| 9 | 70 | 127.02 | 129.26 | 129.26 | 129.84 | 0.00741 | 3.23 | 21.6 | 19 | 0.97 | 71.02
| 9 | 78 | 127.02 | 129.36 | 129.36 | 129.98 | 0.007291 | 3.3 | 23.54 | 19 | 0.95 | 75.46
| 9 | 87 | 127.02 | 129.46 | 129.46 | 130.12 | 0.00728 | 3.41 | 25.49 | 19 | 0.94 | 80.84
| 9 | 95 | 127.02 | 129.54 | 129.54 | 130.23 | 0.007371 | 3.52 | 26.88 | 19 | 0.94 | 85.76
| 9 | 100 | 127.02 | 129.59 | 129.59 | 130.31 | 0.00736 | 3.58 | 27.96 | 19 | 0.94 | 88.62
| 10 | 55 | 127.46 | 129.54 | 129.14 | 129.86 | 0.003957 | 2.51 | 21.75 | 15.5 | 0.68 | 47.55
| 10 | 70 | 127.46 | 129.73 | 129.35 | 130.14 | 0.004511 | 2.81 | 24.78 | 15.92 | 0.72 | 58.6
| 10 | 78 | 127.46 | 129.82 | 129.47 | 130.28 | 0.004782 | 2.96 | 26.26 | 16.12 | 0.74 | 64.25
| 10 | 87 | 127.46 | 129.92 | 129.61 | 130.43 | 0.005064 | 3.12 | 27.87 | 16.33 | 0.76 | 70.42
| 10 | 95 | 127.46 | 130 | 129.7 | 130.55 | 0.005259 | 3.24 | 29.18 | 16.5 | 0.78 | 75.05
| 10 | 100 | 127.46 | 130.05 | 129.77 | 130.63 | 0.005423 | 3.33 | 30.05 | 16.62 | 0.79 | 78.69
| 11 | 55 | 127.94 | 130.05 | 130.05 | 130.74 | 0.009439 | 3.59 | 15.19 | 12.66 | 1.05 | 95.52
| 11 | 70 | 127.94 | 130.36 | 130.36 | 131.08 | 0.008507 | 3.64 | 19.14 | 13.07 | 0.96 | 103.25
| 11 | 78 | 127.94 | 130.48 | 130.48 | 131.24 | 0.008548 | 3.76 | 20.71 | 13.23 | 0.96 | 110.17
| 11 | 87 | 127.94 | 130.61 | 130.61 | 131.41 | 0.008589 | 3.88 | 22.4 | 13.41 | 0.96 | 117.44
| 11 | 95 | 127.94 | 130.71 | 130.71 | 131.55 | 0.008557 | 3.97 | 23.78 | 13.55 | 0.96 | 122.32
| 11 | 100 | 127.94 | 130.78 | 130.78 | 131.64 | 0.008604 | 4.05 | 24.7 | 13.64 | 0.96 | 126.47
| 12 | 55 | 129.2 | 130.85 | 130.85 | 131.35 | 0.008972 | 3.05 | 17.86 | 19 | 1.01 | 73.51
| 12 | 70 | 129.2 | 131.04 | 131.04 | 131.61 | 0.008607 | 3.24 | 21.51 | 19 | 0.97 | 83.45
| 12 | 78 | 129.2 | 131.13 | 131.13 | 131.73 | 0.008521 | 3.35 | 23.24 | 19 | 0.97 | 88.52
| 12 | 87 | 129.2 | 131.23 | 131.23 | 131.87 | 0.00845 | 3.47 | 25.1 | 19 | 0.96 | 93.97
| 12 | 95 | 129.2 | 131.31 | 131.3 | 131.98 | 0.008321 | 3.55 | 26.64 | 19 | 0.96 | 97.49
| 12 | 100 | 129.2 | 131.4 | 131.35 | 132.07 | 0.007595 | 3.51 | 28.48 | 19 | 0.92 | 94.29
| 12.42 | 55 | 129.83 | 131.25 | 131.25 | 131.83 | 0.010869 | 3.38 | 16.11 | 13.95 | 1.01 | 115.36
| 12.42 | 70 | 129.83 | 131.48 | 131.48 | 132.14 | 0.010281 | 3.57 | 19.55 | 15.21 | 1 | 118.97
| 12.42 | 78 | 129.83 | 131.59 | 131.59 | 132.28 | 0.010132 | 3.66 | 21.26 | 15.8 | 1.01 | 121.76
| 12.42 | 87 | 129.83 | 131.76 | 131.76 | 132.44 | 0.008728 | 3.58 | 24.29 | 19 | 1.01 | 99.62
| 12.42 | 95 | 129.83 | 131.84 | 131.84 | 132.55 | 0.008517 | 3.65 | 25.92 | 19 | 1 | 102.89
| 12.42 | 100 | 129.83 | 131.9 | 131.9 | 132.63 | 0.008388 | 3.69 | 27.07 | 19 | 0.99 | 105.21
| 12.43 | 55 | 130.83 | 132.07 | 132.07 | 132.54 | 0.009691 | 2.99 | 18.22 | 19 | 0.97 | 83.62
| 12.43 | 70 | 130.83 | 132.24 | 132.24 | 132.8 | 0.009488 | 3.26 | 21.4 | 19 | 0.98 | 94.64
| 12.43 | 78 | 130.83 | 132.32 | 132.32 | 132.92 | 0.009374 | 3.38 | 23.02 | 19 | 0.98 | 99.73
| 12.43 | 87 | 130.83 | 132.41 | 132.41 | 133.06 | 0.009295 | 3.52 | 24.75 | 19 | 0.98 | 105.42
| 12.43 | 95 | 130.83 | 132.49 | 132.49 | 133.17 | 0.00921 | 3.62 | 26.13 | 19 | 0.98 | 109.56
| 12.43 | 100 | 130.83 | 132.54 | 132.54 | 133.25 | 0.009155 | 3.69 | 27.12 | 19 | 0.99 | 112.5
| 13 | 55 | 130.95 | 132.37 | 132.37 | 132.92 | 0.010096 | 3.25 | 16.76 | 14.86 | 0.98 | 97.23
| 13 | 70 | 130.95 | 132.57 | 132.57 | 133.21 | 0.009987 | 3.52 | 19.77 | 15.12 | 0.98 | 110.1
| 13 | 78 | 130.95 | 132.67 | 132.67 | 133.36 | 0.009897 | 3.65 | 21.32 | 15.25 | 0.98 | 115.89
| 13 | 87 | 130.95 | 132.82 | 132.82 | 133.51 | 0.009045 | 3.66 | 23.79 | 19 | 1.04 | 96.58
| 13 | 95 | 130.95 | 132.92 | 132.92 | 133.63 | 0.008597 | 3.68 | 25.7 | 19 | 1.01 | 98.26
| 13 | 100 | 130.95 | 132.98 | 132.98 | 133.71 | 0.008408 | 3.71 | 26.94 | 19 | 1 | 100.15
| 14 | 55 | 131.25 | 132.87 | 132.87 | 133.45 | 0.010293 | 3.34 | 16.34 | 13.64 | 0.97 | 99.26
| 14 | 70 | 131.25 | 133.08 | 133.08 | 133.75 | 0.010301 | 3.62 | 19.26 | 14 | 0.98 | 112.9
| 14 | 78 | 131.25 | 133.19 | 133.19 | 133.91 | 0.010219 | 3.74 | 20.79 | 14.18 | 0.99 | 118.71
| 14 | 87 | 131.25 | 133.3 | 133.3 | 134.07 | 0.010187 | 3.88 | 22.44 | 14.37 | 0.99 | 125.29
| 14 | 95 | 131.25 | 133.4 | 133.4 | 134.2 | 0.010131 | 3.97 | 23.77 | 14.53 | 0.99 | 130.02
| 14 | 100 | 131.25 | 133.46 | 133.46 | 134.3 | 0.01013 | 4.05 | 24.7 | 14.63 | 0.99 | 133.7
| 14.49 | 55 | 131.62 | 133.46 | 133.23 | 133.86 | 0.006791 | 2.81 | 19.39 | 14.01 | 0.76 | 74.81
| 14.49 | 70 | 131.62 | 133.7 | 133.44 | 134.17 | 0.006858 | 3.06 | 22.79 | 14.41 | 0.78 | 85.31
| 14.49 | 78 | 131.62 | 133.81 | 133.55 | 134.33 | 0.006911 | 3.18 | 24.48 | 14.61 | 0.78 | 90.6
| 14.49 | 87 | 131.62 | 133.95 | 133.67 | 134.5 | 0.006886 | 3.29 | 26.43 | 14.83 | 0.79 | 95.44
| 14.49 | 95 | 131.62 | 134.04 | 133.76 | 134.63 | 0.006887 | 3.37 | 28.01 | 19 | 0.89 | 82.19
| 14.49 | 100 | 131.62 | 134.12 | 133.83 | 134.72 | 0.006775 | 3.4 | 29.4 | 19 | 0.87 | 84.32
| 15 | 55 | 131.63 | 133.73 | 133.73 | 134.26 | 0.015191 | 2.86 | 19.07 | 19 | 0.08 | 81.26
| 15 | 70 | 131.63 | 133.92 | 133.92 | 134.53 | 0.013807 | 3.08 | 22.61 | 19 | 0.09 | 86.68
| 15 | 78 | 131.63 | 134.01 | 134.01 | 134.67 | 0.0133 | 3.19 | 24.38 | 19 | 0.09 | 89.54
| 15 | 87 | 131.63 | 134.12 | 134.12 | 134.83 | 0.012728 | 3.3 | 26.37 | 19 | 0.09 | 92.13
| 15 | 95 | 131.63 | 134.2 | 134.2 | 134.95 | 0.01237 | 3.39 | 27.92 | 19 | 0.09 | 94.37
| 15 | 100 | 131.63 | 134.26 | 134.26 | 135.03 | 0.012222 | 3.45 | 28.97 | 19 | 0.1 | 96.46
| 15.05 | 26 | 131.83 | 134.25 | 133.01 | 134.31 | 0.000885 | 0.93 | 27.74 | 19 | 0.03 | 6.76
| 15.05 | 33 | 131.83 | 134.53 | 133.53 | 134.6 | 0.000817 | 1 | 32.98 | 19 | 0.03 | 7.31
| 15.05 | 37 | 131.83 | 134.67 | 133.58 | 134.74 | 0.000789 | 1.03 | 35.63 | 19 | 0.03 | 7.57
| 15.05 | 41 | 131.83 | 134.82 | 133.64 | 134.9 | 0.000764 | 1.06 | 38.52 | 19 | 0.03 | 7.86
| 15.05 | 45 | 131.83 | 134.94 | 133.69 | 135.02 | 0.000751 | 1.09 | 40.8 | 19 | 0.03 | 8.13
| 15.05 | 48 | 131.83 | 135.03 | 133.73 | 135.11 | 0.000741 | 1.11 | 42.43 | 19 | 0.03 | 8.3
| 15.06 | 26 | 131.87 | 134.23 | 133.32 | 134.32 | 0.001242 | 1.32 | 19.48 | 12 | 0.33 | 14.03
| 15.06 | 33 | 131.87 | 134.5 | 133.56 | 134.61 | 0.00127 | 1.45 | 22.7 | 12 | 0.34 | 16.2
| 15.06 | 37 | 131.87 | 134.64 | 133.63 | 134.76 | 0.001276 | 1.51 | 24.34 | 12 | 0.34 | 17.18
| 15.06 | 41 | 131.87 | 134.79 | 133.71 | 134.91 | 0.001281 | 1.57 | 26.12 | 12 | 0.34 | 18.21
| 15.06 | 45 | 131.87 | 134.9 | 133.76 | 135.04 | 0.001292 | 1.62 | 27.52 | 12 | 0.34 | 19.1
| 15.06 | 48 | 131.87 | 134.99 | 133.81 | 135.13 | 0.001296 | 1.65 | 28.53 | 12 | 0.34 | 19.68
| 16 | 26 | 133.64 | 135.09 | 135.09 | 135.56 | 0.01279 | 2.97 | 8.64 | 9.24 | 0.98 | 88.53
| 16 | 33 | 133.64 | 135.33 | 135.33 | 135.78 | 0.010319 | 2.9 | 11.36 | 12 | 0.95 | 73.83
| 16 | 37 | 133.64 | 135.4 | 135.4 | 135.89 | 0.010342 | 3 | 12.24 | 12 | 0.95 | 78.99
| 16 | 41 | 133.64 | 135.48 | 135.48 | 136 | 0.010392 | 3.11 | 13.17 | 12 | 0.95 | 84.58
| 16 | 45 | 133.64 | 135.53 | 135.53 | 136.09 | 0.010579 | 3.22 | 13.85 | 12 | 0.96 | 89.91
| 16 | 48 | 133.64 | 135.58 | 135.58 | 136.15 | 0.010569 | 3.28 | 14.39 | 12 | 0.96 | 92.79
| 17 | 26 | 134.37 | 135.8 | 135.8 | 136.23 | 0.010447 | 2.83 | 9.09 | 12 | 1.04 | 68.18
| 17 | 33 | 134.37 | 135.99 | 135.99 | 136.45 | 0.009524 | 2.9 | 11.33 | 12 | 0.95 | 75.42
| 17 | 37 | 134.37 | 136.06 | 136.06 | 136.55 | 0.009542 | 3 | 12.22 | 12 | 0.95 | 80.67
| 17 | 41 | 134.37 | 136.14 | 136.14 | 136.67 | 0.009608 | 3.12 | 13.16 | 12 | 0.95 | 86.48
| 17 | 45 | 134.37 | 136.2 | 136.2 | 136.76 | 0.009682 | 3.21 | 13.89 | 12 | 0.95 | 91.22
| 17 | 48 | 134.37 | 136.24 | 136.24 | 136.82 | 0.009776 | 3.28 | 14.38 | 12 | 0.96 | 94.83
| 18 | 26 | 135.62 | 136.83 | 136.83 | 137.24 | 0.011267 | 2.77 | 9.26 | 11.16 | 0.97 | 82.55
| 18 | 33 | 135.62 | 136.99 | 136.99 | 137.45 | 0.010845 | 2.96 | 11.11 | 12 | 0.98 | 87.36
| 18 | 37 | 135.62 | 137.06 | 137.06 | 137.56 | 0.010842 | 3.07 | 11.95 | 12 | 0.98 | 92.98
| 18 | 41 | 135.62 | 137.14 | 137.14 | 137.67 | 0.010709 | 3.18 | 12.9 | 12 | 0.98 | 98.04
| 18 | 45 | 135.62 | 137.2 | 137.2 | 137.76 | 0.010584 | 3.26 | 13.68 | 12 | 0.97 | 101.79
| 18 | 48 | 135.62 | 137.25 | 137.25 | 137.83 | 0.010606 | 3.33 | 14.18 | 12 | 0.98 | 105.1
| 19 | 26 | 137.05 | 138.42 | 138.42 | 138.82 | 0.009653 | 2.69 | 9.55 | 12 | 0.96 | 67.29
| 19 | 33 | 137.05 | 138.57 | 138.57 | 139.02 | 0.009713 | 2.91 | 11.3 | 12 | 0.96 | 78.4
| 19 | 37 | 137.05 | 138.64 | 138.64 | 139.13 | 0.009706 | 3.02 | 12.16 | 12 | 0.96 | 83.44
| 19 | 41 | 137.05 | 138.71 | 138.71 | 139.24 | 0.009769 | 3.14 | 13.06 | 12 | 0.96 | 89.22
| 19 | 45 | 137.05 | 138.77 | 138.77 | 139.33 | 0.009817 | 3.24 | 13.78 | 12 | 0.96 | 93.8
| 19 | 48 | 137.05 | 138.81 | 138.81 | 139.39 | 0.009919 | 3.31 | 14.25 | 12 | 0.97 | 97.47
| 20 | 26 | 138.72 | 139.96 | 139.96 | 140.42 | 0.012546 | 2.97 | 8.64 | 10.27 | 1.04 | 96.34
| 20 | 33 | 138.72 | 140.17 | 140.17 | 140.65 | 0.010836 | 3.03 | 10.85 | 12 | 1.02 | 88.27
| 20 | 37 | 138.72 | 140.25 | 140.25 | 140.76 | 0.010357 | 3.09 | 11.9 | 12 | 0.99 | 91.26
| 20 | 41 | 138.72 | 140.33 | 140.33 | 140.87 | 0.010244 | 3.19 | 12.87 | 12 | 0.98 | 96.47
| 20 | 45 | 138.72 | 140.4 | 140.4 | 140.97 | 0.010153 | 3.27 | 13.65 | 12 | 0.98 | 100.45
| 20 | 48 | 138.72 | 140.45 | 140.45 | 141.03 | 0.010086 | 3.32 | 14.2 | 12 | 0.97 | 103.12
| 21 | 26 | 139.53 | 141.04 | 141.04 | 141.52 | 0.011794 | 3.03 | 8.49 | 8.76 | 0.98 | 98.48
| 21 | 33 | 139.53 | 141.22 | 141.22 | 141.78 | 0.01169 | 3.26 | 10.09 | 8.94 | 0.98 | 111.14
| 21 | 37 | 139.53 | 141.31 | 141.31 | 141.9 | 0.011648 | 3.37 | 10.88 | 9.03 | 0.98 | 117.07
| 21 | 41 | 139.53 | 141.4 | 141.4 | 142.04 | 0.011668 | 3.5 | 11.73 | 9.12 | 0.98 | 123.77
| 21 | 45 | 139.53 | 141.48 | 141.48 | 142.15 | 0.011674 | 3.59 | 12.42 | 9.2 | 0.99 | 128.97
| 21 | 48 | 139.53 | 141.53 | 141.53 | 142.22 | 0.011659 | 3.65 | 12.92 | 9.25 | 0.99 | 132.37
| 22 | 26 | 140.44 | 142.02 | 142.02 | 142.56 | 0.014011 | 3.28 | 7.84 | 7.16 | 1 | 131.04
| 22 | 33 | 140.44 | 142.28 | 142.28 | 142.84 | 0.0119 | 3.29 | 10.01 | 9.24 | 1.01 | 110.39
| 22 | 37 | 140.44 | 142.38 | 142.38 | 142.97 | 0.011613 | 3.36 | 10.92 | 9.34 | 0.99 | 114.96
| 22 | 41 | 140.44 | 142.47 | 142.47 | 143.1 | 0.01163 | 3.47 | 11.81 | 9.43 | 0.99 | 121.87
| 22 | 45 | 140.44 | 142.55 | 142.55 | 143.21 | 0.01145 | 3.54 | 12.59 | 9.51 | 0.98 | 125.67
| 22 | 48 | 140.44 | 142.61 | 142.61 | 143.28 | 0.011356 | 3.59 | 13.13 | 9.57 | 0.98 | 128.46
| 23 | 26 | 141.9 | 143.36 | 143.36 | 143.83 | 0.012167 | 3.02 | 8.5 | 9.11 | 1 | 100.09
| 23 | 33 | 141.9 | 143.54 | 143.54 | 144.08 | 0.011749 | 3.22 | 10.2 | 9.29 | 0.98 | 111.07
| 23 | 37 | 141.9 | 143.62 | 143.62 | 144.21 | 0.011828 | 3.35 | 10.97 | 9.37 | 0.99 | 117.98
| 23 | 41 | 141.9 | 143.72 | 143.72 | 144.34 | 0.011695 | 3.45 | 11.87 | 9.47 | 0.99 | 123.6
| 23 | 45 | 141.9 | 143.79 | 143.79 | 144.45 | 0.011635 | 3.54 | 12.59 | 9.54 | 0.98 | 128.29
| 23 | 48 | 141.9 | 143.85 | 143.85 | 144.52 | 0.011617 | 3.61 | 13.09 | 9.6 | 0.99 | 131.7
| 24 | 26 | 142.82 | 144.61 | 144.61 | 145.08 | 0.011033 | 2.97 | 8.66 | 9.08 | 0.97 | 91.94
| 24 | 33 | 142.82 | 144.83 | 144.83 | 145.3 | 0.00904 | 2.92 | 11.26 | 11.91 | 0.96 | 74.87
| 24 | 37 | 142.82 | 144.91 | 144.91 | 145.4 | 0.009062 | 3.02 | 12.15 | 11.99 | 0.96 | 79.92
| 24 | 41 | 142.82 | 144.99 | 144.99 | 145.52 | 0.009031 | 3.12 | 13.13 | 12 | 0.95 | 84.99
| 24 | 45 | 142.82 | 145.05 | 145.05 | 145.61 | 0.009047 | 3.21 | 13.89 | 12 | 0.95 | 89.24
| 24 | 48 | 142.82 | 145.09 | 145.09 | 145.67 | 0.009193 | 3.29 | 14.35 | 12 | 0.96 | 93.17
| 25 | 26 | 144.8 | 146.11 | 146.11 | 146.68 | 0.014743 | 3.34 | 7.69 | 6.82 | 1 | 134.42
| 25 | 33 | 144.8 | 146.33 | 146.33 | 146.98 | 0.013859 | 3.55 | 9.26 | 7.26 | 1 | 141.41
| 25 | 37 | 144.8 | 146.52 | 146.52 | 147.12 | 0.010929 | 3.34 | 10.97 | 10.02 | 1.02 | 98.93
| 25 | 41 | 144.8 | 146.64 | 146.64 | 147.25 | 0.010365 | 3.38 | 12.12 | 10.14 | 0.99 | 101.31
| 25 | 45 | 144.8 | 146.72 | 146.72 | 147.36 | 0.010132 | 3.44 | 12.97 | 10.22 | 0.97 | 104.2
| 25 | 48 | 144.8 | 146.77 | 146.77 | 147.43 | 0.010078 | 3.49 | 13.51 | 10.27 | 0.97 | 106.9
| 25.06 | 26 | 144.83 | 146.37 | 146.14 | 146.76 | 0.00837 | 2.77 | 9.29 | 7.27 | 0.78 | 85.58
| 25.06 | 33 | 144.83 | 146.66 | 146.36 | 147.06 | 0.00673 | 2.72 | 12.09 | 10.13 | 0.8 | 65.63
| 25.06 | 37 | 144.83 | 146.76 | 146.55 | 147.18 | 0.006745 | 2.81 | 13.04 | 10.23 | 0.8 | 69.68
| 25.06 | 41 | 144.83 | 146.86 | 146.67 | 147.32 | 0.006681 | 2.9 | 14.13 | 10.33 | 0.79 | 73.25
| 25.06 | 45 | 144.83 | 146.94 | 146.75 | 147.42 | 0.006755 | 2.99 | 14.91 | 10.41 | 0.8 | 77.04
| 25.06 | 48 | 144.83 | 146.99 | 146.8 | 147.49 | 0.006782 | 3.05 | 15.47 | 10.46 | 0.8 | 79.47
| 25.07 | 26 | 144.84 | 146.36 | 146.36 | 147.04 | 0.005977 | 3.4 | 7.56 | 5.72 | 0.94 | 31.72
| 25.07 | 33 | 144.84 | 147.09 | 147.09 | 147.48 | 0.006916 | 2.54 | 12.93 | 15.2 | 0.07 | 25.55
| 25.07 | 37 | 144.84 | 147.16 | 147.16 | 147.57 | 0.007052 | 2.63 | 13.94 | 15.2 | 0.07 | 27.97
| 25.07 | 41 | 144.84 | 147.23 | 147.23 | 147.67 | 0.007191 | 2.73 | 15 | 15.2 | 0.07 | 30.57
| 25.07 | 45 | 144.84 | 147.28 | 147.28 | 147.74 | 0.007375 | 2.83 | 15.78 | 15.2 | 0.07 | 32.89
| 25.07 | 48 | 144.84 | 147.31 | 147.31 | 147.8 | 0.00746 | 2.89 | 16.35 | 15.2 | 0.08 | 34.4
| 25.13 | 19 | 145.07 | 146.82 | 146.28 | 147.11 | 0.004669 | 2.29 | 8.13 | 1.98 | 0.06 | 18.94
| 25.13 | 25 | 145.07 | 147.42 | 146.5 | 147.53 | 0.001785 | 1.42 | 16.95 | 15.2 | 0.04 | 8.71
| 25.13 | 28 | 145.07 | 147.5 | 147.05 | 147.62 | 0.001829 | 1.49 | 18.18 | 15.2 | 0.04 | 9.53
| 25.13 | 31 | 145.07 | 147.58 | 147.11 | 147.72 | 0.001874 | 1.56 | 19.45 | 15.2 | 0.04 | 10.39
| 25.13 | 34 | 145.07 | 147.65 | 147.16 | 147.79 | 0.001901 | 1.62 | 20.52 | 15.2 | 0.04 | 11.07
| 25.13 | 36 | 145.07 | 147.7 | 147.19 | 147.85 | 0.001916 | 1.66 | 21.26 | 15.2 | 0.04 | 11.53
| 25.14 | 19 | 145.12 | 147 | 146.42 | 147.13 | 0.002174 | 1.56 | 11.91 | 9.5 | 0.45 | 21.55
| 25.14 | 25 | 145.12 | 147.41 | 146.62 | 147.54 | 0.001541 | 1.52 | 15.81 | 9.5 | 0.38 | 18.97
| 25.14 | 28 | 145.12 | 147.49 | 146.7 | 147.63 | 0.001706 | 1.64 | 16.51 | 9.5 | 0.4 | 21.67
| 25.14 | 31 | 145.12 | 147.56 | 146.78 | 147.73 | 0.001883 | 1.76 | 17.24 | 9.5 | 0.42 | 24.68
| 25.14 | 34 | 145.12 | 147.63 | 146.85 | 147.81 | 0.002024 | 1.86 | 17.83 | 9.5 | 0.43 | 27.18
| 25.14 | 36 | 145.12 | 147.67 | 146.89 | 147.87 | 0.002121 | 1.93 | 18.25 | 9.5 | 0.44 | 28.94
| 26 | 19 | 146.52 | 147.82 | 147.82 | 148.24 | 0.011937 | 2.83 | 6.58 | 7.6 | 0.97 | 87.82
| 26 | 25 | 146.52 | 148.02 | 148.02 | 148.47 | 0.01058 | 2.91 | 8.28 | 9.5 | 0.99 | 78.03
| 26 | 28 | 146.52 | 148.1 | 148.1 | 148.58 | 0.010362 | 2.99 | 9.06 | 9.5 | 0.98 | 82.39
| 26 | 31 | 146.52 | 148.18 | 148.18 | 148.7 | 0.010275 | 3.09 | 9.84 | 9.5 | 0.97 | 87.39
| 26 | 34 | 146.52 | 148.25 | 148.25 | 148.79 | 0.010249 | 3.18 | 10.45 | 9.5 | 0.97 | 91.56
| 26 | 36 | 146.52 | 148.29 | 148.29 | 148.85 | 0.010295 | 3.24 | 10.85 | 9.5 | 0.97 | 94.8
| 27 | 19 | 147.7 | 149.41 | 149.41 | 150.05 | 0.018567 | 3.52 | 5.28 | 4.16 | 1 | 156.73
| 27 | 25 | 147.7 | 149.83 | 149.83 | 150.39 | 0.013446 | 3.26 | 7.4 | 7.03 | 1.01 | 102.54
| 27 | 28 | 147.7 | 150.02 | 150.02 | 150.51 | 0.010569 | 2.99 | 9.05 | 9.5 | 0.98 | 76.1
| 27 | 31 | 147.7 | 150.12 | 150.12 | 150.63 | 0.010338 | 3.05 | 9.98 | 9.5 | 0.95 | 80.77
| 27 | 34 | 147.7 | 150.19 | 150.19 | 150.72 | 0.010341 | 3.12 | 10.65 | 9.5 | 0.94 | 85.25
| 27 | 36 | 147.7 | 150.23 | 150.23 | 150.78 | 0.010382 | 3.17 | 11.09 | 9.5 | 0.94 | 88.49
| 28 | 19 | 149.27 | 150.49 | 150.49 | 150.91 | 0.011192 | 2.8 | 6.64 | 7.92 | 0.98 | 81.01
| 28 | 25 | 149.27 | 150.65 | 150.65 | 151.14 | 0.010908 | 3.04 | 7.93 | 8.08 | 0.98 | 90.35
| 28 | 28 | 149.27 | 150.73 | 150.73 | 151.26 | 0.010815 | 3.16 | 8.58 | 8.16 | 0.98 | 94.99
| 28 | 31 | 149.27 | 150.82 | 150.82 | 151.38 | 0.010676 | 3.27 | 9.28 | 8.25 | 0.99 | 99.34
| 28 | 34 | 149.27 | 150.89 | 150.89 | 151.48 | 0.010557 | 3.36 | 9.87 | 8.32 | 0.99 | 102.64
| 28 | 36 | 149.27 | 150.94 | 150.94 | 151.56 | 0.01049 | 3.43 | 10.28 | 8.37 | 0.99 | 104.95
| 29 | 19 | 150.43 | 151.94 | 151.94 | 152.38 | 0.01245 | 2.9 | 6.42 | 7.17 | 0.98 | 94.21
| 29 | 25 | 150.43 | 152.12 | 152.12 | 152.63 | 0.012408 | 3.12 | 7.73 | 7.47 | 0.98 | 106.25
| 29 | 28 | 150.43 | 152.21 | 152.21 | 152.75 | 0.012528 | 3.24 | 8.37 | 7.61 | 0.99 | 112.97
| 29 | 31 | 150.43 | 152.3 | 152.3 | 152.88 | 0.012469 | 3.34 | 9.09 | 7.77 | 0.99 | 118.54
| 29 | 34 | 150.43 | 152.38 | 152.38 | 152.98 | 0.012384 | 3.42 | 9.7 | 7.9 | 0.99 | 122.61
| 29 | 36 | 150.43 | 152.43 | 152.43 | 153.06 | 0.012397 | 3.48 | 10.1 | 7.98 | 0.99 | 125.9
| 30 | 19 | 152.54 | 153.84 | 153.84 | 154.31 | 0.015209 | 3.05 | 6.09 | 6.38 | 1 | 120.28
| 30 | 25 | 152.54 | 154.04 | 154.04 | 154.58 | 0.014931 | 3.25 | 7.41 | 6.89 | 1 | 131.54
| 30 | 28 | 152.54 | 154.14 | 154.14 | 154.71 | 0.014651 | 3.33 | 8.14 | 7.16 | 1 | 135.74
| 30 | 31 | 152.54 | 154.24 | 154.24 | 154.84 | 0.014578 | 3.43 | 8.87 | 7.42 | 1 | 141.46
| 30 | 34 | 152.54 | 154.33 | 154.33 | 154.95 | 0.01435 | 3.48 | 9.53 | 7.78 | 1 | 141.48
| 30 | 36 | 152.54 | 154.39 | 154.39 | 155.02 | 0.013785 | 3.5 | 10.06 | 8.35 | 1.02 | 133.85
| 31 | 19 | 154.59 | 155.87 | 155.87 | 156.31 | 0.014548 | 2.95 | 6.31 | 7.07 | 1 | 112.81
| 31 | 25 | 154.59 | 156.06 | 156.06 | 156.56 | 0.014316 | 3.14 | 7.68 | 7.68 | 1 | 123.46
| 31 | 28 | 154.59 | 156.18 | 156.18 | 156.67 | 0.012327 | 3.08 | 8.8 | 9.5 | 1.02 | 98.95
| 31 | 31 | 154.59 | 156.27 | 156.27 | 156.79 | 0.011902 | 3.16 | 9.62 | 9.5 | 1 | 102.8
| 31 | 34 | 154.59 | 156.33 | 156.33 | 156.88 | 0.011807 | 3.25 | 10.23 | 9.5 | 1 | 107.13
| 31 | 36 | 154.59 | 156.38 | 156.38 | 156.95 | 0.011583 | 3.29 | 10.7 | 9.5 | 0.99 | 108.94
| 32 | 19 | 154.95 | 156.52 | 156.43 | 156.93 | 0.01047 | 2.8 | 6.65 | 6.4 | 0.88 | 88.91
| 32 | 25 | 154.95 | 156.69 | 156.63 | 157.19 | 0.011411 | 3.12 | 7.74 | 6.66 | 0.92 | 106.18
| 32 | 28 | 154.95 | 156.74 | 156.73 | 157.32 | 0.01267 | 3.35 | 8.1 | 6.75 | 0.98 | 121.13
| 32 | 31 | 154.95 | 156.83 | 156.83 | 157.46 | 0.012919 | 3.49 | 8.72 | 6.89 | 0.99 | 128.96
| 32 | 34 | 154.95 | 156.92 | 156.92 | 157.58 | 0.012806 | 3.57 | 9.31 | 7.02 | 0.99 | 132.72
| 32 | 36 | 154.95 | 156.97 | 156.97 | 157.66 | 0.01278 | 3.63 | 9.71 | 7.11 | 0.99 | 135.66
| 33 | 19 | 158.69 | 160.16 | 160.16 | 160.7 | 0.015589 | 3.26 | 5.71 | 5.28 | 1 | 133.39
| 33 | 25 | 158.69 | 160.43 | 160.43 | 160.97 | 0.012427 | 3.18 | 7.58 | 7.06 | 0.98 | 106.1
| 33 | 28 | 158.69 | 160.53 | 160.53 | 161.1 | 0.012403 | 3.28 | 8.25 | 7.14 | 0.98 | 112.44
| 33 | 31 | 158.69 | 160.62 | 160.62 | 161.23 | 0.012482 | 3.4 | 8.93 | 7.23 | 0.98 | 119.53
| 33 | 34 | 158.69 | 160.7 | 160.7 | 161.34 | 0.012545 | 3.5 | 9.49 | 7.3 | 0.98 | 125.17
| 33 | 36 | 158.69 | 160.76 | 160.76 | 161.42 | 0.012512 | 3.56 | 9.9 | 7.35 | 0.98 | 128.41
| 34 | 19 | 161.17 | 162.56 | 162.56 | 163.05 | 0.014793 | 3.09 | 6.02 | 6.23 | 1 | 121.6
| 34 | 25 | 161.17 | 162.77 | 162.77 | 163.32 | 0.01423 | 3.26 | 7.39 | 6.81 | 1 | 130.52
| 34 | 28 | 161.17 | 162.88 | 162.88 | 163.45 | 0.013984 | 3.34 | 8.12 | 7.1 | 1 | 134.73
| 34 | 31 | 161.17 | 162.98 | 162.98 | 163.58 | 0.013885 | 3.43 | 8.86 | 7.38 | 1 | 140.07
| 34 | 34 | 161.17 | 163.07 | 163.07 | 163.69 | 0.013664 | 3.49 | 9.52 | 7.62 | 1 | 143.06
| 34 | 36 | 161.17 | 163.13 | 163.13 | 163.76 | 0.013567 | 3.53 | 9.97 | 7.78 | 1 | 145.48
| 35 | 19 | 163.07 | 164.16 | 164.16 | 164.61 | 0.01465 | 2.98 | 6.25 | 7.01 | 1.01 | 114.71
| 35 | 25 | 163.07 | 164.35 | 164.35 | 164.86 | 0.013938 | 3.16 | 7.63 | 7.45 | 1 | 123.94
| 35 | 28 | 163.07 | 164.44 | 164.44 | 164.98 | 0.013825 | 3.26 | 8.31 | 7.66 | 1 | 129.67
| 35 | 31 | 163.07 | 164.54 | 164.54 | 165.11 | 0.013581 | 3.35 | 9.07 | 7.89 | 1 | 134.43
| 35 | 34 | 163.07 | 164.61 | 164.61 | 165.21 | 0.013464 | 3.43 | 9.69 | 8.07 | 1 | 138.69
| 35 | 36 | 163.07 | 164.66 | 164.66 | 165.28 | 0.013485 | 3.49 | 10.1 | 8.18 | 1 | 142.38
| 36 | 19 | 164.97 | 166.22 | 166.22 | 166.65 | 0.013638 | 2.91 | 6.4 | 7.4 | 1 | 103.75
| 36 | 25 | 164.97 | 166.38 | 166.38 | 166.89 | 0.013295 | 3.15 | 7.66 | 7.56 | 1 | 115.35
| 36 | 28 | 164.97 | 166.47 | 166.47 | 167.02 | 0.01305 | 3.25 | 8.33 | 7.65 | 1 | 120.18
| 36 | 31 | 164.97 | 166.56 | 166.56 | 167.15 | 0.012988 | 3.38 | 9.01 | 7.74 | 1 | 126.29
| 36 | 34 | 164.97 | 166.63 | 166.63 | 167.25 | 0.012861 | 3.46 | 9.58 | 7.81 | 1 | 130.48
| 36 | 36 | 164.97 | 166.69 | 166.69 | 167.33 | 0.012714 | 3.52 | 10 | 7.87 | 1 | 132.78
| 37 | 19 | 166.13 | 167.37 | 167.37 | 167.87 | 0.014996 | 3.12 | 5.95 | 6 | 1 | 124.12
| 37 | 25 | 166.13 | 167.58 | 167.58 | 168.14 | 0.014567 | 3.33 | 7.24 | 6.4 | 1 | 135.52
| 37 | 28 | 166.13 | 167.68 | 167.68 | 168.28 | 0.014349 | 3.42 | 7.92 | 6.61 | 1 | 140.67
| 37 | 31 | 166.13 | 167.81 | 167.81 | 168.42 | 0.013409 | 3.45 | 8.81 | 7.48 | 1.01 | 129.58
| 37 | 34 | 166.13 | 167.89 | 167.89 | 168.53 | 0.013058 | 3.51 | 9.46 | 7.56 | 1 | 132.41
| 37 | 36 | 166.13 | 167.95 | 167.95 | 168.6 | 0.013001 | 3.57 | 9.87 | 7.62 | 1 | 135.6
| 38 | 19 | 167.59 | 169.46 | 169.46 | 169.91 | 0.013128 | 2.94 | 6.33 | 6.54 | 0.95 | 91.25
| 38 | 25 | 167.59 | 169.67 | 169.67 | 170.17 | 0.012267 | 3.09 | 7.8 | 8.29 | 1.02 | 85.42
| 38 | 28 | 167.59 | 169.76 | 169.76 | 170.28 | 0.011841 | 3.15 | 8.6 | 8.53 | 1 | 88.13
| 38 | 31 | 167.59 | 169.86 | 169.86 | 170.41 | 0.01128 | 3.2 | 9.5 | 8.79 | 0.98 | 89.68
| 38 | 34 | 167.59 | 169.94 | 169.94 | 170.5 | 0.011091 | 3.27 | 10.17 | 8.98 | 0.98 | 92.21
| 38 | 36 | 167.59 | 169.99 | 169.99 | 170.57 | 0.010974 | 3.31 | 10.63 | 9.11 | 0.98 | 93.94
| 39 | 19 | 169.56 | 171.37 | 171.37 | 172.07 | 0.021173 | 3.71 | 5.01 | 3.54 | 1 | 175.33
| 39 | 25 | 169.56 | 171.65 | 171.65 | 172.46 | 0.021464 | 3.97 | 6.07 | 3.79 | 1 | 194.68
| 39 | 28 | 169.56 | 172.01 | 172.01 | 172.64 | 0.01437 | 3.44 | 7.88 | 6.43 | 0.99 | 114.6
| 39 | 31 | 169.56 | 172.24 | 172.24 | 172.77 | 0.010777 | 3.08 | 9.87 | 9.2 | 0.95 | 80.85
| 39 | 34 | 169.56 | 172.32 | 172.32 | 172.86 | 0.010736 | 3.14 | 10.58 | 9.2 | 0.93 | 85.33
| 39 | 36 | 169.56 | 172.37 | 172.37 | 172.93 | 0.010825 | 3.19 | 11.02 | 9.2 | 0.93 | 88.96
| 40 | 19 | 172.51 | 174.21 | 174.21 | 174.65 | 0.012428 | 2.88 | 6.46 | 6.89 | 0.95 | 87.22
| 40 | 25 | 172.51 | 174.38 | 174.38 | 174.9 | 0.013009 | 3.16 | 7.63 | 6.92 | 0.96 | 103.91
| 40 | 28 | 172.51 | 174.51 | 174.51 | 175.02 | 0.011782 | 3.11 | 8.72 | 9 | 1.01 | 85.26
| 40 | 31 | 172.51 | 174.62 | 174.62 | 175.14 | 0.010868 | 3.1 | 9.81 | 9.5 | 0.97 | 83.3
| 40 | 34 | 172.51 | 174.69 | 174.69 | 175.23 | 0.010777 | 3.17 | 10.48 | 9.5 | 0.96 | 87.29
| 40 | 36 | 172.51 | 174.74 | 174.74 | 175.3 | 0.010797 | 3.22 | 10.91 | 9.5 | 0.96 | 90.42
| 41 | 12 | 174.84 | 176.23 | 176.23 | 176.63 | 0.014174 | 2.75 | 4.14 | 5.05 | 0.97 | 87.25
| 41 | 15 | 174.84 | 176.38 | 176.38 | 176.84 | 0.01464 | 3.01 | 4.88 | 5.12 | 0.98 | 101.41
| 41 | 17 | 174.84 | 176.46 | 176.46 | 176.96 | 0.014681 | 3.13 | 5.28 | 5.16 | 0.99 | 107.42
| 41 | 19 | 174.84 | 176.53 | 176.53 | 177.08 | 0.014856 | 3.25 | 5.69 | 5.2 | 0.99 | 114.4
| 41 | 21 | 174.84 | 176.6 | 176.6 | 177.17 | 0.014889 | 3.35 | 6.04 | 5.23 | 0.99 | 119.37
| 41 | 22 | 174.84 | 176.7 | 176.7 | 177.24 | 0.013159 | 3.23 | 6.65 | 6.79 | 1.04 | 93.39
| 42 | 12 | 177.69 | 179.06 | 179.06 | 179.39 | 0.011579 | 2.46 | 4.64 | 6.54 | 0.93 | 61.87
| 42 | 15 | 177.69 | 179.18 | 179.18 | 179.57 | 0.012093 | 2.7 | 5.44 | 6.65 | 0.95 | 73.35
| 42 | 17 | 177.69 | 179.25 | 179.25 | 179.66 | 0.012213 | 2.81 | 5.86 | 6.71 | 0.96 | 78.49
| 42 | 19 | 177.69 | 179.32 | 179.32 | 179.76 | 0.012157 | 2.92 | 6.34 | 6.77 | 0.96 | 82.95
| 42 | 21 | 177.69 | 179.37 | 179.37 | 179.84 | 0.01218 | 3.01 | 6.72 | 6.82 | 0.97 | 86.82
| 42 | 22 | 177.69 | 179.41 | 179.41 | 179.9 | 0.012328 | 3.08 | 6.97 | 6.86 | 0.98 | 90.37
| 43 | 12 | 181.03 | 182.31 | 182.31 | 182.68 | 0.013637 | 2.66 | 4.29 | 5.67 | 0.97 | 78.38
| 43 | 15 | 181.03 | 182.46 | 182.46 | 182.89 | 0.013728 | 2.86 | 5.14 | 5.89 | 0.98 | 86.59
| 43 | 17 | 181.03 | 182.55 | 182.55 | 182.99 | 0.013051 | 2.9 | 5.68 | 7 | 1.03 | 77.78
| 43 | 19 | 181.03 | 182.63 | 182.63 | 183.1 | 0.012501 | 2.95 | 6.26 | 7 | 1 | 80.69
| 43 | 21 | 181.03 | 182.69 | 182.69 | 183.18 | 0.012357 | 3.02 | 6.69 | 7 | 0.99 | 84.08
| 43 | 22 | 181.03 | 182.73 | 182.73 | 183.24 | 0.012231 | 3.07 | 7.01 | 7 | 0.98 | 86.37
| 43.3 | 12 | 182.84 | 183.79 | 183.79 | 184.16 | 0.015553 | 2.68 | 4.26 | 5.96 | 1.01 | 72.16
| 43.3 | 15 | 182.84 | 183.97 | 183.97 | 184.35 | 0.013055 | 2.69 | 5.47 | 7 | 0.97 | 66.88
| 43.3 | 17 | 182.84 | 184.03 | 184.03 | 184.45 | 0.012976 | 2.8 | 5.9 | 7 | 0.97 | 70.86
| 43.3 | 19 | 182.84 | 184.1 | 184.1 | 184.55 | 0.012859 | 2.91 | 6.36 | 7 | 0.97 | 74.83
| 43.3 | 21 | 182.84 | 184.15 | 184.15 | 184.63 | 0.012844 | 3 | 6.74 | 7 | 0.98 | 78.33
| 43.3 | 22 | 182.84 | 184.19 | 184.19 | 184.69 | 0.012681 | 3.05 | 7.04 | 7 | 0.97 | 80.19
| 44 | 12 | 183.1 | 184.62 | 184.62 | 185.15 | 0.020884 | 3.24 | 3.51 | 3.27 | 1 | 142.66
| 44 | 15 | 183.1 | 184.99 | 184.99 | 185.38 | 0.011917 | 2.64 | 5.57 | 7 | 0.94 | 67.71
| 44 | 17 | 183.1 | 185.06 | 185.06 | 185.47 | 0.012109 | 2.74 | 6.03 | 7 | 0.94 | 73.48
| 44 | 19 | 183.1 | 185.12 | 185.12 | 185.56 | 0.012341 | 2.85 | 6.5 | 7 | 0.94 | 79.61
| 44 | 21 | 183.1 | 185.18 | 185.18 | 185.64 | 0.012469 | 2.93 | 6.89 | 7 | 0.94 | 84.27
| 44 | 22 | 183.1 | 185.22 | 185.22 | 185.7 | 0.012491 | 2.99 | 7.18 | 7 | 0.94 | 87.33
| 45 | 12 | 186.47 | 187.66 | 187.66 | 188.09 | 0.016045 | 2.9 | 3.93 | 4.6 | 1 | 91.77
| 45 | 15 | 186.47 | 187.83 | 187.83 | 188.33 | 0.015746 | 3.13 | 4.69 | 4.68 | 1 | 102.26
| 45 | 17 | 186.47 | 187.91 | 187.91 | 188.45 | 0.015685 | 3.25 | 5.08 | 4.72 | 1 | 107.66
| 45 | 19 | 186.47 | 188 | 188 | 188.58 | 0.015514 | 3.35 | 5.52 | 4.77 | 0.99 | 112.59
| 45 | 21 | 186.47 | 188.08 | 188.08 | 188.69 | 0.015496 | 3.44 | 5.87 | 4.8 | 0.99 | 117.12
| 45 | 22 | 186.47 | 188.13 | 188.13 | 188.76 | 0.015514 | 3.51 | 6.12 | 4.83 | 1 | 120.6
| 46 | 12 | 187.31 | 188.83 | 188.83 | 189.25 | 0.017102 | 2.87 | 3.97 | 4.66 | 0.99 | 94.68
| 46 | 15 | 187.31 | 188.99 | 188.99 | 189.49 | 0.017055 | 3.12 | 4.71 | 4.74 | 1 | 106.98
| 46 | 17 | 187.31 | 189.07 | 189.07 | 189.61 | 0.017136 | 3.25 | 5.08 | 4.78 | 1.01 | 113.44
| 46 | 19 | 187.31 | 189.16 | 189.16 | 189.74 | 0.017047 | 3.36 | 5.5 | 4.82 | 1.01 | 119.21
| 46 | 21 | 187.31 | 189.23 | 189.23 | 189.84 | 0.016846 | 3.45 | 5.86 | 4.86 | 1 | 123.03
| 46 | 22 | 187.31 | 189.37 | 189.37 | 189.92 | 0.013614 | 3.23 | 6.66 | 7 | 1.06 | 86.66
| 47 | 12 | 189.39 | 190.91 | 190.91 | 191.33 | 0.017072 | 2.87 | 3.97 | 4.66 | 0.99 | 94.55
| 47 | 15 | 189.39 | 191.07 | 191.07 | 191.57 | 0.017258 | 3.13 | 4.69 | 4.74 | 1.01 | 107.95
| 47 | 17 | 189.39 | 191.15 | 191.15 | 191.69 | 0.017191 | 3.25 | 5.08 | 4.78 | 1.01 | 113.72
| 47 | 19 | 189.39 | 191.24 | 191.24 | 191.82 | 0.016981 | 3.36 | 5.51 | 4.82 | 1 | 118.86
| 47 | 21 | 189.39 | 191.31 | 191.31 | 191.92 | 0.016936 | 3.45 | 5.85 | 4.86 | 1 | 123.54
| 47 | 22 | 189.39 | 191.45 | 191.45 | 192 | 0.013549 | 3.22 | 6.67 | 7 | 1.05 | 86.38
| 47.2 | 12 | 191.04 | 192.56 | 192.56 | 192.98 | 0.01711 | 2.87 | 3.97 | 4.66 | 0.99 | 94.71
| 47.2 | 15 | 191.04 | 192.72 | 192.72 | 193.22 | 0.017203 | 3.13 | 4.7 | 4.74 | 1 | 107.68
| 47.2 | 17 | 191.04 | 192.8 | 192.8 | 193.34 | 0.017124 | 3.25 | 5.08 | 4.78 | 1 | 113.38
| 47.2 | 19 | 191.04 | 192.89 | 192.89 | 193.47 | 0.016975 | 3.36 | 5.51 | 4.82 | 1 | 118.82
| 47.2 | 21 | 191.04 | 192.96 | 192.96 | 193.57 | 0.016859 | 3.45 | 5.86 | 4.86 | 1 | 123.1
| 47.2 | 22 | 191.04 | 193.01 | 193.01 | 193.65 | 0.01691 | 3.52 | 6.11 | 4.89 | 1.01 | 126.96
0 | 0 | 53 | 4.91 | 7.33 | 6.86 | 7.69 | 0.002904 | 2.67 | 19.72 | 12.1 | 0.67 | 41.71
6 | 0 | 66 | 4.91 | 7.6 | 7.1 | 8.01 | 0.0029 | 2.83 | 23.13 | 12.98 | 0.68 | 45.36
4 | 0 | 72 | 4.91 | 7.73 | 7.22 | 8.16 | 0.002901 | 2.9 | 24.83 | 13.41 | 0.68 | 47.11
방 | 0 | 80 | 4.91 | 7.87 | 7.34 | 8.32 | 0.002902 | 2.97 | 26.7 | 13.85 | 0.68 | 48.94
죽 | 0 | 86 | 4.91 | 7.98 | 7.44 | 8.45 | 0.002901 | 3.03 | 28.23 | 14.21 | 0.69 | 50.38
골 | 0 | 90 | 4.91 | 8.05 | 7.5 | 8.53 | 0.0029 | 3.07 | 29.3 | 14.45 | 0.69 | 51.36
천
| 1 | 53 | 5.1 | 7.53 | 6.93 | 7.83 | 0.002281 | 2.43 | 21.69 | 12.88 | 0.6 | 34.03
| 1 | 66 | 5.1 | 7.81 | 7.16 | 8.14 | 0.002272 | 2.57 | 25.45 | 13.8 | 0.6 | 36.98
| 1 | 72 | 5.1 | 7.94 | 7.27 | 8.29 | 0.002273 | 2.64 | 27.31 | 14.23 | 0.61 | 38.43
| 1 | 80 | 5.1 | 8.08 | 7.39 | 8.45 | 0.002275 | 2.71 | 29.34 | 14.69 | 0.61 | 39.97
| 1 | 86 | 5.1 | 8.19 | 7.49 | 8.58 | 0.002276 | 2.76 | 31.01 | 15.05 | 0.61 | 41.18
| 1 | 90 | 5.1 | 8.27 | 7.55 | 8.67 | 0.002276 | 2.8 | 32.17 | 15.3 | 0.62 | 42.01
| 2 | 53 | 5.07 | 7.69 | 6.9 | 7.93 | 0.001685 | 2.17 | 24.23 | 13.51 | 0.52 | 26.71
| 2 | 66 | 5.07 | 7.97 | 7.13 | 8.25 | 0.001714 | 2.32 | 28.23 | 14.44 | 0.53 | 29.49
| 2 | 72 | 5.07 | 8.11 | 7.24 | 8.4 | 0.001728 | 2.38 | 30.21 | 14.88 | 0.53 | 30.84
| 2 | 80 | 5.07 | 8.25 | 7.36 | 8.56 | 0.001742 | 2.45 | 32.37 | 15.34 | 0.54 | 32.26
| 2 | 86 | 5.07 | 8.37 | 7.46 | 8.69 | 0.001753 | 2.51 | 34.15 | 15.71 | 0.54 | 33.39
| 2 | 90 | 5.07 | 8.44 | 7.52 | 8.77 | 0.00176 | 2.54 | 35.38 | 15.97 | 0.55 | 34.16
| 3 | 53 | 5.15 | 7.79 | 6.93 | 8.01 | 0.001526 | 2.11 | 25.02 | 13.49 | 0.49 | 24.84
| 3 | 66 | 5.15 | 8.07 | 7.16 | 8.33 | 0.001566 | 2.25 | 29.03 | 14.36 | 0.51 | 27.66
| 3 | 72 | 5.15 | 8.21 | 7.27 | 8.48 | 0.001586 | 2.32 | 31.01 | 14.77 | 0.51 | 29.03
| 3 | 80 | 5.15 | 8.35 | 7.39 | 8.64 | 0.001607 | 2.39 | 33.16 | 15.21 | 0.52 | 30.5
| 3 | 86 | 5.15 | 8.47 | 7.48 | 8.77 | 0.001623 | 2.45 | 34.92 | 15.56 | 0.52 | 31.67
| 3 | 90 | 5.15 | 8.55 | 7.55 | 8.86 | 0.001633 | 2.49 | 36.15 | 15.79 | 0.53 | 32.47
| 4 | 53 | 5.48 | 7.82 | 7.26 | 8.14 | 0.002408 | 2.49 | 21.19 | 12.6 | 0.61 | 35.73
| 4 | 66 | 5.48 | 8.11 | 7.49 | 8.46 | 0.002379 | 2.63 | 24.91 | 13.46 | 0.62 | 38.63
| 4 | 72 | 5.48 | 8.24 | 7.6 | 8.61 | 0.002372 | 2.69 | 26.75 | 13.87 | 0.62 | 40.06
| 4 | 80 | 5.48 | 8.38 | 7.72 | 8.77 | 0.002366 | 2.76 | 28.77 | 14.31 | 0.62 | 41.58
| 4 | 86 | 5.48 | 8.5 | 7.81 | 8.9 | 0.002362 | 2.81 | 30.41 | 14.65 | 0.62 | 42.8
| 4 | 90 | 5.48 | 8.58 | 7.88 | 8.99 | 0.002361 | 2.85 | 31.56 | 14.89 | 0.63 | 43.63
| 5 | 53 | 5.84 | 7.88 | 7.62 | 8.34 | 0.00405 | 3 | 17.55 | 11.69 | 0.78 | 53.96
| 5 | 66 | 5.84 | 8.16 | 7.85 | 8.66 | 0.003843 | 3.13 | 20.91 | 12.53 | 0.77 | 56.6
| 5 | 72 | 5.84 | 8.29 | 7.96 | 8.81 | 0.003767 | 3.19 | 22.59 | 12.93 | 0.77 | 57.94
| 5 | 80 | 5.84 | 8.43 | 8.08 | 8.97 | 0.003696 | 3.25 | 24.43 | 13.36 | 0.77 | 59.39
| 5 | 86 | 5.84 | 8.54 | 8.17 | 9.1 | 0.003646 | 3.3 | 25.94 | 13.69 | 0.77 | 60.55
| 5 | 90 | 5.84 | 8.62 | 8.24 | 9.19 | 0.003614 | 3.33 | 27 | 13.93 | 0.76 | 61.35
| 6 | 53 | 5.84 | 8.17 | 7.6 | 8.51 | 0.00251 | 2.57 | 20.48 | 11.58 | 0.62 | 37.98
| 6 | 66 | 5.84 | 8.43 | 7.84 | 8.82 | 0.002614 | 2.77 | 23.59 | 12.2 | 0.64 | 42.91
| 6 | 72 | 5.84 | 8.56 | 7.95 | 8.97 | 0.002663 | 2.87 | 25.12 | 12.5 | 0.65 | 45.32
| 6 | 80 | 5.84 | 8.69 | 8.07 | 9.14 | 0.002706 | 2.96 | 26.82 | 12.82 | 0.65 | 47.78
| 6 | 86 | 5.84 | 8.79 | 8.17 | 9.26 | 0.002772 | 3.05 | 28.08 | 13.05 | 0.66 | 50.21
| 6 | 90 | 5.84 | 8.86 | 8.24 | 9.35 | 0.002787 | 3.1 | 29.07 | 13.23 | 0.67 | 51.46
| 6.16 | 53 | 5.84 | 8.24 | 7.59 | 8.55 | 0.002217 | 2.46 | 21.46 | 11.87 | 0.58 | 34.33
| 6.16 | 66 | 5.84 | 8.51 | 7.83 | 8.87 | 0.002305 | 2.64 | 24.74 | 12.53 | 0.6 | 38.71
| 6.16 | 72 | 5.84 | 8.64 | 7.95 | 9.02 | 0.002345 | 2.73 | 26.37 | 12.84 | 0.61 | 40.83
| 6.16 | 80 | 5.84 | 8.78 | 8.07 | 9.18 | 0.00238 | 2.82 | 28.16 | 13.18 | 0.62 | 43
| 6.16 | 86 | 5.84 | 8.88 | 8.17 | 9.31 | 0.002417 | 2.89 | 29.58 | 13.44 | 0.62 | 44.88
| 6.16 | 90 | 5.84 | 8.96 | 8.24 | 9.4 | 0.002429 | 2.94 | 30.63 | 13.63 | 0.63 | 45.98
| 6.17 | 53 | 5.84 | 8.43 | 7.06 | 8.57 | 0.000265 | 1.63 | 32.4 | 12.5 | 0.32 | 4.77
| 6.17 | 66 | 5.84 | 8.72 | 7.25 | 8.89 | 0.000301 | 1.82 | 35.97 | 12.5 | 0.34 | 5.82
| 6.17 | 72 | 5.84 | 8.85 | 7.34 | 9.04 | 0.000319 | 1.91 | 37.66 | 12.5 | 0.35 | 6.37
| 6.17 | 80 | 5.84 | 9 | 7.44 | 9.2 | 0.00034 | 2.01 | 39.45 | 12.5 | 0.36 | 6.98
| 6.17 | 86 | 5.84 | 9.11 | 7.52 | 9.33 | 0.000357 | 2.1 | 40.84 | 12.5 | 0.37 | 7.52
| 6.17 | 90 | 5.84 | 9.19 | 7.58 | 9.42 | 0.000369 | 2.15 | 41.82 | 12.5 | 0.38 | 7.88
| 6.26 | 45 | 6.17 | 8.44 | 7.27 | 8.57 | 0.000284 | 1.58 | 28.42 | 12.5 | 0.33 | 4.64
| 6.26 | 56 | 6.17 | 8.74 | 7.43 | 8.89 | 0.000302 | 1.73 | 32.11 | 12.5 | 0.34 | 5.4
| 6.26 | 62 | 6.17 | 8.88 | 7.52 | 9.04 | 0.000315 | 1.81 | 33.85 | 12.5 | 0.35 | 5.84
| 6.26 | 68 | 6.17 | 9.03 | 7.61 | 9.21 | 0.000329 | 1.89 | 35.7 | 12.5 | 0.36 | 6.32
| 6.26 | 73 | 6.17 | 9.14 | 7.68 | 9.34 | 0.00034 | 1.96 | 37.14 | 12.5 | 0.36 | 6.71
| 6.26 | 77 | 6.17 | 9.22 | 7.73 | 9.43 | 0.000348 | 2.01 | 38.16 | 12.5 | 0.37 | 7
| 6.27 | 45 | 6.21 | 8.08 | 8.08 | 8.75 | 0.007101 | 3.63 | 12.37 | 9.21 | 1 | 82.5
| 6.27 | 56 | 6.21 | 8.37 | 8.31 | 9.06 | 0.006306 | 3.68 | 15.09 | 9.99 | 0.96 | 81.73
| 6.27 | 62 | 6.21 | 8.51 | 8.43 | 9.21 | 0.005962 | 3.7 | 16.55 | 10.39 | 0.94 | 81.24
| 6.27 | 68 | 6.21 | 8.66 | 8.55 | 9.37 | 0.005639 | 3.72 | 18.17 | 10.82 | 0.92 | 80.82
| 6.27 | 73 | 6.21 | 8.79 | 8.65 | 9.5 | 0.005352 | 3.72 | 19.57 | 11.17 | 0.9 | 79.78
| 6.27 | 77 | 6.21 | 8.88 | 8.71 | 9.58 | 0.005207 | 3.73 | 20.53 | 11.4 | 0.89 | 79.62
| 7 | 45 | 6.34 | 8.56 | 8.13 | 8.88 | 0.002922 | 2.54 | 17.69 | 11.98 | 0.67 | 38.64
| 7 | 56 | 6.34 | 8.82 | 8.34 | 9.18 | 0.002794 | 2.64 | 21.04 | 12.94 | 0.66 | 40.51
| 7 | 62 | 6.34 | 8.96 | 8.45 | 9.33 | 0.002723 | 2.68 | 22.83 | 13.43 | 0.66 | 41.23
| 7 | 68 | 6.34 | 9.11 | 8.56 | 9.48 | 0.002646 | 2.72 | 24.84 | 13.96 | 0.65 | 41.87
| 7 | 73 | 6.34 | 9.22 | 8.65 | 9.61 | 0.002581 | 2.75 | 26.48 | 14.38 | 0.65 | 42.24
| 7 | 77 | 6.34 | 9.3 | 8.71 | 9.69 | 0.002537 | 2.77 | 27.68 | 14.67 | 0.64 | 42.48
| 7.17 | 45 | 6.53 | 8.45 | 8.28 | 9.04 | 0.006002 | 3.41 | 13.17 | 8.24 | 0.86 | 72.03
| 7.17 | 56 | 6.53 | 8.66 | 8.52 | 9.36 | 0.006427 | 3.71 | 14.97 | 8.54 | 0.89 | 83.13
| 7.17 | 62 | 6.53 | 8.77 | 8.64 | 9.52 | 0.006629 | 3.85 | 15.88 | 8.7 | 0.91 | 88.71
| 7.17 | 68 | 6.53 | 8.88 | 8.78 | 9.7 | 0.006834 | 4 | 16.89 | 8.86 | 0.93 | 94.68
| 7.17 | 73 | 6.53 | 8.97 | 8.88 | 9.83 | 0.006975 | 4.12 | 17.69 | 8.99 | 0.94 | 99.18
| 7.17 | 77 | 6.53 | 9.03 | 8.95 | 9.93 | 0.007142 | 4.21 | 18.2 | 9.07 | 0.95 | 103.17
| 7.27 | 44 | 6.55 | 8.52 | 8.36 | 9.1 | 0.005751 | 3.38 | 12.95 | 8.28 | 0.86 | 70.45
| 7.27 | 55 | 6.55 | 8.77 | 8.6 | 9.43 | 0.005743 | 3.59 | 15.11 | 8.72 | 0.87 | 76.86
| 7.27 | 60 | 6.55 | 8.92 | 8.71 | 9.59 | 0.00551 | 3.62 | 16.44 | 8.98 | 0.86 | 77.31
| 7.27 | 66 | 6.55 | 9.09 | 8.84 | 9.77 | 0.005251 | 3.66 | 17.97 | 9.27 | 0.84 | 77.38
| 7.27 | 71 | 6.55 | 9.22 | 8.94 | 9.91 | 0.005073 | 3.68 | 19.2 | 9.49 | 0.83 | 77.51
| 7.27 | 75 | 6.55 | 9.3 | 9.01 | 10.01 | 0.005051 | 3.73 | 19.97 | 9.63 | 0.83 | 78.84
| 8 | 44 | 6.61 | 8.64 | 8.56 | 9.25 | 0.006175 | 3.46 | 12.65 | 8.98 | 0.93 | 74.24
| 8 | 55 | 6.61 | 8.92 | 8.8 | 9.56 | 0.005604 | 3.53 | 15.34 | 9.76 | 0.9 | 74.7
| 8 | 60 | 6.61 | 9.09 | 8.91 | 9.72 | 0.005119 | 3.5 | 17.02 | 10.21 | 0.87 | 72.09
| 8 | 66 | 6.61 | 9.29 | 9.03 | 9.89 | 0.004531 | 3.43 | 19.14 | 10.76 | 0.82 | 67.86
| 8 | 71 | 6.61 | 9.43 | 9.13 | 10.03 | 0.004272 | 3.42 | 20.65 | 11.14 | 0.8 | 66.57
| 8 | 75 | 6.61 | 9.53 | 9.2 | 10.13 | 0.00412 | 3.42 | 21.74 | 11.4 | 0.79 | 65.93
| 9 | 44 | 6.67 | 9.13 | 8.61 | 9.46 | 0.002728 | 2.55 | 17.18 | 10.45 | 0.63 | 38.24
| 9 | 55 | 6.67 | 9.4 | 8.84 | 9.77 | 0.002766 | 2.71 | 20.02 | 11.19 | 0.65 | 42.01
| 9 | 60 | 6.67 | 9.53 | 8.95 | 9.92 | 0.002755 | 2.77 | 21.51 | 11.56 | 0.65 | 43.44
| 9 | 66 | 6.67 | 9.68 | 9.07 | 10.08 | 0.002707 | 2.82 | 23.28 | 11.98 | 0.65 | 44.46
| 9 | 71 | 6.67 | 9.79 | 9.16 | 10.21 | 0.002673 | 2.86 | 24.7 | 12.31 | 0.65 | 45.27
| 9 | 75 | 6.67 | 9.88 | 9.23 | 10.31 | 0.002635 | 2.88 | 25.8 | 12.56 | 0.64 | 45.63
| 9.13 | 44 | 6.71 | 9.17 | 8.64 | 9.5 | 0.002739 | 2.55 | 17.16 | 10.45 | 0.64 | 38.36
| 9.13 | 55 | 6.71 | 9.43 | 8.88 | 9.81 | 0.002774 | 2.71 | 20 | 11.19 | 0.65 | 42.1
| 9.13 | 60 | 6.71 | 9.56 | 8.99 | 9.96 | 0.002763 | 2.77 | 21.49 | 11.56 | 0.65 | 43.53
| 9.13 | 66 | 6.71 | 9.71 | 9.11 | 10.12 | 0.002716 | 2.83 | 23.25 | 11.98 | 0.65 | 44.57
| 9.13 | 71 | 6.71 | 9.83 | 9.2 | 10.25 | 0.002683 | 2.87 | 24.67 | 12.31 | 0.65 | 45.39
| 9.13 | 75 | 6.71 | 9.92 | 9.27 | 10.34 | 0.002645 | 2.89 | 25.76 | 12.56 | 0.64 | 45.76
| 10 | 44 | 7.64 | 9.44 | 9.44 | 10.07 | 0.006992 | 3.52 | 12.45 | 9.86 | 1 | 78.41
| 10 | 55 | 7.64 | 9.65 | 9.65 | 10.35 | 0.006837 | 3.69 | 14.67 | 10.57 | 1 | 83.91
| 10 | 60 | 7.64 | 9.76 | 9.76 | 10.48 | 0.006757 | 3.77 | 15.8 | 10.91 | 1 | 86.34
| 10 | 66 | 7.64 | 9.87 | 9.87 | 10.63 | 0.006676 | 3.85 | 17.05 | 11.28 | 1 | 88.88
| 10 | 71 | 7.64 | 9.96 | 9.96 | 10.74 | 0.00658 | 3.91 | 18.09 | 11.58 | 1 | 90.44
| 10 | 75 | 7.64 | 10.12 | 10.12 | 10.83 | 0.005591 | 3.73 | 19.95 | 12.09 | 0.93 | 80.96
| 11 | 24 | 8.07 | 10.1 | 9.33 | 10.22 | 0.001233 | 1.57 | 14.81 | 10.62 | 0.43 | 15.2
| 11 | 29 | 8.07 | 10.37 | 9.49 | 10.5 | 0.001135 | 1.61 | 17.84 | 11.51 | 0.41 | 15.48
| 11 | 32 | 8.07 | 10.5 | 9.57 | 10.64 | 0.0011 | 1.64 | 19.37 | 11.94 | 0.41 | 15.67
| 11 | 35 | 8.07 | 10.64 | 9.65 | 10.78 | 0.00106 | 1.66 | 21.08 | 12.4 | 0.41 | 15.8
| 11 | 38 | 8.07 | 10.75 | 9.72 | 10.89 | 0.001037 | 1.67 | 22.46 | 12.75 | 0.4 | 15.98
| 11 | 40 | 8.07 | 10.83 | 9.77 | 10.97 | 0.00102 | 1.69 | 23.43 | 12.98 | 0.4 | 16.09
| 12 | 24 | 8.44 | 10.12 | 9.77 | 10.37 | 0.003037 | 2.2 | 10.6 | 9.11 | 0.65 | 31.45
| 12 | 29 | 8.44 | 10.38 | 9.93 | 10.63 | 0.002602 | 2.2 | 13.11 | 9.98 | 0.61 | 30.25
| 12 | 32 | 8.44 | 10.51 | 10.02 | 10.76 | 0.002437 | 2.2 | 14.41 | 10.41 | 0.6 | 29.8
| 12 | 35 | 8.44 | 10.65 | 10.1 | 10.9 | 0.002271 | 2.2 | 15.88 | 10.87 | 0.58 | 29.24
| 12 | 38 | 8.44 | 10.76 | 10.16 | 11.01 | 0.002168 | 2.2 | 17.07 | 11.23 | 0.57 | 29
| 12 | 40 | 8.44 | 10.83 | 10.21 | 11.08 | 0.002101 | 2.21 | 17.91 | 11.47 | 0.56 | 28.83
| 13 | 24 | 8.97 | 10.3 | 10.3 | 10.78 | 0.007578 | 3.07 | 7.6 | 7.93 | 1 | 65.14
| 13 | 29 | 8.97 | 10.46 | 10.46 | 10.99 | 0.007374 | 3.22 | 8.95 | 8.48 | 1 | 69.53
| 13 | 32 | 8.97 | 10.54 | 10.54 | 11.09 | 0.007283 | 3.29 | 9.64 | 8.75 | 1 | 71.57
| 13 | 35 | 8.97 | 10.66 | 10.63 | 11.2 | 0.006628 | 3.26 | 10.71 | 9.15 | 0.96 | 69.02
| 13 | 38 | 8.97 | 10.77 | 10.7 | 11.3 | 0.006104 | 3.23 | 11.66 | 9.49 | 0.93 | 66.57
| 13 | 40 | 8.97 | 10.84 | 10.74 | 11.36 | 0.005746 | 3.2 | 12.36 | 9.73 | 0.91 | 64.68
| 14 | 24 | 8.98 | 10.77 | 10.24 | 10.98 | 0.00225 | 2.03 | 11.49 | 8.35 | 0.55 | 25.84
| 14 | 29 | 8.98 | 10.95 | 10.41 | 11.2 | 0.002415 | 2.21 | 13.06 | 8.74 | 0.58 | 29.85
| 14 | 32 | 8.98 | 11.04 | 10.49 | 11.31 | 0.002503 | 2.29 | 13.82 | 8.93 | 0.59 | 31.95
| 14 | 35 | 8.98 | 11.13 | 10.58 | 11.42 | 0.002605 | 2.39 | 14.61 | 9.12 | 0.6 | 34.31
| 14 | 38 | 8.98 | 11.19 | 10.65 | 11.5 | 0.002695 | 2.47 | 15.23 | 9.26 | 0.61 | 36.33
| 14 | 40 | 8.98 | 11.24 | 10.7 | 11.56 | 0.002767 | 2.53 | 15.64 | 9.35 | 0.62 | 37.86
| 15 | 24 | 10.06 | 11.79 | 11.79 | 12.32 | 0.009107 | 3.22 | 7.24 | 6.87 | 1 | 81.97
| 15 | 29 | 10.06 | 11.98 | 11.98 | 12.55 | 0.008836 | 3.36 | 8.58 | 7.45 | 1 | 86.66
| 15 | 32 | 10.06 | 12.07 | 12.07 | 12.66 | 0.008766 | 3.43 | 9.24 | 7.72 | 1 | 89.27
| 15 | 35 | 10.06 | 12.16 | 12.16 | 12.78 | 0.008664 | 3.5 | 9.98 | 8.01 | 1 | 91.69
| 15 | 38 | 10.06 | 12.23 | 12.23 | 12.88 | 0.008582 | 3.55 | 10.59 | 8.24 | 1 | 93.58
| 15 | 40 | 10.06 | 12.28 | 12.28 | 12.94 | 0.008554 | 3.59 | 11 | 8.4 | 1 | 95.07
| 16 | 24 | 10.13 | 12.33 | 11.81 | 12.57 | 0.002988 | 2.16 | 10.8 | 7.81 | 0.59 | 34.02
| 16 | 29 | 10.13 | 12.54 | 12 | 12.81 | 0.003109 | 2.31 | 12.47 | 8.35 | 0.6 | 38.07
| 16 | 32 | 10.13 | 12.64 | 12.1 | 12.93 | 0.003167 | 2.38 | 13.31 | 8.61 | 0.61 | 40.07
| 16 | 35 | 10.13 | 12.74 | 12.19 | 13.05 | 0.003229 | 2.46 | 14.2 | 8.88 | 0.62 | 42.2
| 16 | 38 | 10.13 | 12.82 | 12.27 | 13.14 | 0.003279 | 2.52 | 14.93 | 9.09 | 0.63 | 43.94
| 16 | 40 | 10.13 | 12.88 | 12.33 | 13.21 | 0.00331 | 2.56 | 15.44 | 9.24 | 0.63 | 45.11
| 17 | 24 | 10.69 | 12.48 | 12.48 | 12.99 | 0.009199 | 3.16 | 7.38 | 7.26 | 1 | 79.81
| 17 | 29 | 10.69 | 12.66 | 12.66 | 13.21 | 0.008944 | 3.29 | 8.74 | 7.89 | 1 | 84.46
| 17 | 32 | 10.69 | 12.74 | 12.74 | 13.32 | 0.00889 | 3.37 | 9.42 | 8.18 | 1 | 87.11
| 17 | 35 | 10.69 | 12.84 | 12.83 | 13.43 | 0.008667 | 3.41 | 10.22 | 8.52 | 0.99 | 88.45
| 17 | 38 | 10.69 | 12.92 | 12.91 | 13.52 | 0.00844 | 3.44 | 10.92 | 8.8 | 0.99 | 89.01
| 17 | 40 | 10.69 | 12.97 | 12.96 | 13.58 | 0.008287 | 3.46 | 11.41 | 8.99 | 0.98 | 89.33
| 18 | 24 | 10.85 | 13.03 | 12.51 | 13.21 | 0.002509 | 1.91 | 12.2 | 10 | 0.55 | 27.13
| 18 | 29 | 10.85 | 13.23 | 12.68 | 13.44 | 0.002493 | 2.01 | 14.34 | 10.83 | 0.56 | 29.23
| 18 | 32 | 10.85 | 13.33 | 12.76 | 13.55 | 0.002483 | 2.05 | 15.43 | 11.23 | 0.56 | 30.2
| 18 | 35 | 10.85 | 13.43 | 12.85 | 13.66 | 0.00248 | 2.1 | 16.59 | 11.64 | 0.56 | 31.27
| 18 | 38 | 10.85 | 13.52 | 12.92 | 13.75 | 0.002479 | 2.14 | 17.55 | 11.97 | 0.56 | 32.15
| 18 | 40 | 10.85 | 13.57 | 12.96 | 13.81 | 0.002478 | 2.17 | 18.21 | 12.19 | 0.57 | 32.74
| 18.17 | 24 | 11.28 | 12.97 | 12.83 | 13.35 | 0.006173 | 2.7 | 8.63 | 8.19 | 0.84 | 57.11
| 18.17 | 29 | 11.28 | 13.17 | 13 | 13.57 | 0.005826 | 2.79 | 10.33 | 8.92 | 0.83 | 59.1
| 18.17 | 32 | 11.28 | 13.27 | 13.09 | 13.68 | 0.005677 | 2.83 | 11.2 | 9.27 | 0.82 | 60.02
| 18.17 | 35 | 11.28 | 13.37 | 13.17 | 13.79 | 0.005559 | 2.88 | 12.13 | 9.63 | 0.82 | 61.2
| 18.17 | 38 | 11.28 | 13.45 | 13.24 | 13.88 | 0.005478 | 2.92 | 12.9 | 9.91 | 0.82 | 62.21
| 18.17 | 40 | 11.28 | 13.5 | 13.29 | 13.94 | 0.005426 | 2.94 | 13.43 | 10.11 | 0.81 | 62.89
| 19 | 18 | 11.22 | 13.36 | 12.1 | 13.4 | 0.000354 | 0.85 | 21.19 | 13.76 | 0.22 | 4.94
| 19 | 23 | 11.22 | 13.59 | 12.23 | 13.63 | 0.000372 | 0.92 | 24.31 | 14.55 | 0.23 | 5.61
| 19 | 25 | 11.22 | 13.69 | 12.29 | 13.74 | 0.000381 | 0.95 | 25.88 | 14.94 | 0.23 | 5.95
| 19 | 28 | 11.22 | 13.8 | 12.35 | 13.85 | 0.000389 | 0.98 | 27.56 | 15.34 | 0.23 | 6.29
| 19 | 30 | 11.22 | 13.89 | 12.4 | 13.94 | 0.000396 | 1.01 | 28.93 | 15.66 | 0.24 | 6.57
| 19 | 31 | 11.22 | 13.95 | 12.44 | 14.01 | 0.000401 | 1.03 | 29.88 | 15.88 | 0.24 | 6.77
| 20 | 18 | 11.79 | 13.45 | 13.45 | 13.94 | 0.009619 | 3.09 | 5.82 | 5.99 | 1 | 78.23
| 20 | 23 | 11.79 | 13.63 | 13.63 | 14.16 | 0.009313 | 3.22 | 6.92 | 6.52 | 1 | 82.56
| 20 | 25 | 11.79 | 13.71 | 13.71 | 14.27 | 0.009209 | 3.29 | 7.48 | 6.77 | 1 | 84.87
| 20 | 28 | 11.79 | 13.8 | 13.8 | 14.37 | 0.009113 | 3.36 | 8.08 | 7.03 | 1 | 87.26
| 20 | 30 | 11.79 | 13.87 | 13.87 | 14.46 | 0.009038 | 3.41 | 8.57 | 7.24 | 1 | 89.12
| 20 | 31 | 11.79 | 14 | 14 | 14.53 | 0.007511 | 3.22 | 9.54 | 7.63 | 0.92 | 78.12
| 21 | 18 | 12.11 | 14 | 13.41 | 14.14 | 0.001987 | 1.68 | 10.73 | 8.87 | 0.49 | 21.09
| 21 | 23 | 12.11 | 14.2 | 13.57 | 14.36 | 0.001982 | 1.77 | 12.59 | 9.55 | 0.49 | 22.85
| 21 | 25 | 12.11 | 14.3 | 13.64 | 14.47 | 0.001979 | 1.82 | 13.55 | 9.88 | 0.49 | 23.71
| 21 | 28 | 12.11 | 14.4 | 13.72 | 14.58 | 0.001977 | 1.86 | 14.57 | 10.22 | 0.5 | 24.58
| 21 | 30 | 12.11 | 14.48 | 13.79 | 14.66 | 0.001976 | 1.9 | 15.4 | 10.5 | 0.5 | 25.28
| 21 | 31 | 12.11 | 14.53 | 13.83 | 14.72 | 0.001997 | 1.93 | 15.93 | 10.66 | 0.5 | 25.99
| 22 | 18 | 12.55 | 14.05 | 14.03 | 14.51 | 0.009138 | 3.03 | 5.93 | 6.14 | 0.98 | 75.05
| 22 | 23 | 12.55 | 14.23 | 14.2 | 14.73 | 0.00866 | 3.14 | 7.1 | 6.66 | 0.97 | 78.01
| 22 | 25 | 12.55 | 14.31 | 14.29 | 14.84 | 0.008541 | 3.2 | 7.68 | 6.91 | 0.97 | 80.09
| 22 | 28 | 12.55 | 14.4 | 14.37 | 14.94 | 0.008377 | 3.26 | 8.31 | 7.17 | 0.97 | 81.8
| 22 | 30 | 12.55 | 14.48 | 14.44 | 15.03 | 0.008254 | 3.3 | 8.84 | 7.38 | 0.96 | 83.16
| 22 | 31 | 12.55 | 14.58 | 14.58 | 15.1 | 0.007256 | 3.19 | 9.63 | 7.69 | 0.91 | 76.35
| 23 | 18 | 12.89 | 14.51 | 14.34 | 14.91 | 0.006668 | 2.79 | 6.45 | 5.47 | 0.82 | 61.17
| 23 | 23 | 12.89 | 14.65 | 14.52 | 15.13 | 0.007526 | 3.09 | 7.23 | 5.72 | 0.88 | 73.33
| 23 | 25 | 12.89 | 14.72 | 14.62 | 15.25 | 0.007893 | 3.22 | 7.64 | 5.85 | 0.9 | 79.17
| 23 | 28 | 12.89 | 14.8 | 14.71 | 15.37 | 0.008164 | 3.34 | 8.1 | 6 | 0.92 | 84.47
| 23 | 30 | 12.89 | 14.86 | 14.79 | 15.46 | 0.008396 | 3.45 | 8.48 | 6.11 | 0.93 | 88.93
| 23 | 31 | 12.89 | 14.9 | 14.84 | 15.53 | 0.008604 | 3.52 | 8.72 | 6.18 | 0.95 | 92.47
| 23.3 | 18 | 12.87 | 14.83 | 14.37 | 15.06 | 0.003304 | 2.11 | 8.54 | 6.72 | 0.6 | 33.69
| 23.3 | 23 | 12.87 | 15.04 | 14.55 | 15.29 | 0.003305 | 2.22 | 10.03 | 7.23 | 0.6 | 36.55
| 23.3 | 25 | 12.87 | 15.15 | 14.63 | 15.41 | 0.003285 | 2.27 | 10.81 | 7.49 | 0.6 | 37.74
| 23.3 | 28 | 12.87 | 15.26 | 14.72 | 15.54 | 0.003254 | 2.32 | 11.67 | 7.76 | 0.6 | 38.84
| 23.3 | 30 | 12.87 | 15.35 | 14.8 | 15.63 | 0.003226 | 2.36 | 12.38 | 7.98 | 0.6 | 39.66
| 23.3 | 31 | 12.87 | 15.41 | 14.85 | 15.7 | 0.003204 | 2.38 | 12.89 | 8.13 | 0.6 | 40.19
| 24 | 18 | 12.97 | 14.74 | 14.74 | 15.29 | 0.010397 | 3.29 | 5.48 | 4.98 | 1 | 87.44
| 24 | 23 | 12.97 | 14.94 | 14.94 | 15.54 | 0.010137 | 3.43 | 6.49 | 5.4 | 1 | 92.76
| 24 | 25 | 12.97 | 15.03 | 15.03 | 15.66 | 0.010068 | 3.51 | 7.01 | 5.6 | 1 | 95.67
| 24 | 28 | 12.97 | 15.13 | 15.13 | 15.78 | 0.009917 | 3.57 | 7.58 | 5.82 | 1 | 97.96
| 24 | 30 | 12.97 | 15.21 | 15.21 | 15.88 | 0.009759 | 3.62 | 8.07 | 5.99 | 1 | 99.4
| 24 | 31 | 12.97 | 15.27 | 15.26 | 15.95 | 0.009616 | 3.64 | 8.43 | 6.12 | 0.99 | 100.06
| 25 | 10 | 14.31 | 15.56 | 15.56 | 15.98 | 0.010982 | 2.9 | 3.45 | 4.04 | 1 | 73.35
| 25 | 13 | 14.31 | 15.71 | 15.71 | 16.19 | 0.010747 | 3.04 | 4.11 | 4.35 | 1 | 78.5
| 25 | 14 | 14.31 | 15.79 | 15.79 | 16.29 | 0.010622 | 3.11 | 4.47 | 4.52 | 1 | 80.96
| 25 | 16 | 14.31 | 15.87 | 15.87 | 16.38 | 0.010545 | 3.18 | 4.81 | 4.67 | 1 | 83.47
| 25 | 17 | 14.31 | 15.94 | 15.94 | 16.47 | 0.010456 | 3.24 | 5.13 | 4.81 | 1 | 85.49
| 25 | 18 | 14.31 | 15.98 | 15.98 | 16.52 | 0.010409 | 3.27 | 5.32 | 4.89 | 1 | 86.7
| 26 | 10 | 15.8 | 16.59 | 16.59 | 16.92 | 0.009941 | 2.54 | 3.94 | 5.97 | 1 | 58.7
| 26 | 13 | 15.8 | 16.7 | 16.7 | 17.07 | 0.0097 | 2.7 | 4.64 | 6.26 | 1 | 63.84
| 26 | 14 | 15.8 | 16.76 | 16.76 | 17.15 | 0.009588 | 2.77 | 5.01 | 6.41 | 1 | 66.39
| 26 | 16 | 15.8 | 16.82 | 16.82 | 17.23 | 0.009367 | 2.83 | 5.4 | 6.56 | 1 | 68.08
| 26 | 17 | 15.8 | 16.87 | 16.87 | 17.3 | 0.009344 | 2.9 | 5.73 | 6.68 | 1 | 70.46
| 26 | 18 | 15.8 | 16.9 | 16.9 | 17.34 | 0.009335 | 2.94 | 5.92 | 6.75 | 1 | 71.89
| 27 | 10 | 15.81 | 16.99 | 16.51 | 17.08 | 0.00164 | 1.32 | 7.58 | 7.81 | 0.43 | 14
| 27 | 13 | 15.81 | 17.14 | 16.62 | 17.25 | 0.001699 | 1.43 | 8.76 | 8.16 | 0.44 | 15.9
| 27 | 14 | 15.81 | 17.22 | 16.67 | 17.33 | 0.001735 | 1.48 | 9.37 | 8.33 | 0.45 | 16.94
| 27 | 16 | 15.81 | 17.29 | 16.72 | 17.41 | 0.001755 | 1.53 | 9.99 | 8.51 | 0.45 | 17.83
| 27 | 17 | 15.81 | 17.35 | 16.77 | 17.48 | 0.001769 | 1.57 | 10.55 | 8.66 | 0.45 | 18.59
| 27 | 18 | 15.81 | 17.39 | 16.8 | 17.52 | 0.001776 | 1.6 | 10.9 | 8.76 | 0.46 | 19.04
| 28 | 10 | 16.52 | 17.64 | 17.64 | 18.06 | 0.010711 | 2.85 | 3.51 | 4.25 | 1 | 71.17
| 28 | 13 | 16.52 | 17.79 | 17.79 | 18.25 | 0.010487 | 3 | 4.16 | 4.54 | 1 | 76.48
| 28 | 14 | 16.52 | 17.87 | 17.87 | 18.35 | 0.010379 | 3.08 | 4.52 | 4.7 | 1 | 79.09
| 28 | 16 | 16.52 | 17.94 | 17.94 | 18.45 | 0.010304 | 3.14 | 4.86 | 4.84 | 1 | 81.64
| 28 | 17 | 16.52 | 18.01 | 18.01 | 18.53 | 0.010157 | 3.2 | 5.2 | 4.98 | 1 | 83.31
| 28 | 18 | 16.52 | 18.05 | 18.05 | 18.58 | 0.010164 | 3.24 | 5.38 | 5.05 | 1 | 84.89
| 28.4 | 10 | 16.94 | 18.11 | 18 | 18.42 | 0.007395 | 2.47 | 4.04 | 4.63 | 0.84 | 52.38
| 28.4 | 13 | 16.94 | 18.26 | 18.14 | 18.61 | 0.007327 | 2.62 | 4.78 | 4.94 | 0.85 | 56.89
| 28.4 | 14 | 16.94 | 18.34 | 18.22 | 18.71 | 0.007296 | 2.69 | 5.17 | 5.1 | 0.85 | 59.16
| 28.4 | 16 | 16.94 | 18.41 | 18.29 | 18.8 | 0.007257 | 2.75 | 5.56 | 5.25 | 0.85 | 61.19
| 28.4 | 17 | 16.94 | 18.48 | 18.35 | 18.88 | 0.007269 | 2.81 | 5.9 | 5.38 | 0.86 | 63.27
| 28.4 | 18 | 16.94 | 18.52 | 18.39 | 18.93 | 0.007226 | 2.84 | 6.12 | 5.46 | 0.86 | 64.15
0 | 0 | 17 | 7.37 | 8.58 | 8.08 | 8.7 | 0.00057 | 1.54 | 10.89 | 9 | 0.45 | 5.33
6 | 0 | 21 | 7.37 | 8.87 | 8.19 | 8.99 | 0.000461 | 1.55 | 13.5 | 9 | 0.4 | 5.09
5 | 0 | 23 | 7.37 | 9.03 | 8.24 | 9.15 | 0.000412 | 1.54 | 14.94 | 9 | 0.38 | 4.9
금 | 0 | 26 | 7.37 | 9.21 | 8.3 | 9.33 | 0.000371 | 1.53 | 16.56 | 9 | 0.36 | 4.75
두 | 0 | 28 | 7.37 | 9.35 | 8.35 | 9.47 | 0.000348 | 1.54 | 17.82 | 9 | 0.35 | 4.69
실 | 0 | 29 | 7.37 | 9.44 | 8.39 | 9.56 | 0.00034 | 1.55 | 18.63 | 9 | 0.34 | 4.73
천
| 0.05 | 17 | 7.4 | 8.58 | 8.11 | 8.71 | 0.000616 | 1.58 | 10.62 | 9 | 0.46 | 5.64
| 0.05 | 21 | 7.4 | 8.87 | 8.22 | 9 | 0.000491 | 1.58 | 13.22 | 9 | 0.42 | 5.33
| 0.05 | 23 | 7.4 | 9.03 | 8.27 | 9.15 | 0.000436 | 1.57 | 14.66 | 9 | 0.39 | 5.12
| 0.05 | 26 | 7.4 | 9.21 | 8.33 | 9.33 | 0.00039 | 1.56 | 16.28 | 9 | 0.37 | 4.93
| 0.05 | 28 | 7.4 | 9.35 | 8.38 | 9.47 | 0.000364 | 1.56 | 17.54 | 9 | 0.36 | 4.86
| 0.05 | 29 | 7.4 | 9.44 | 8.42 | 9.57 | 0.000355 | 1.57 | 18.35 | 9 | 0.35 | 4.89
| 0.06 | 17 | 7.41 | 8.58 | 8.58 | 8.99 | 0.004684 | 2.86 | 5.88 | 7.08 | 1 | 35.04
| 0.06 | 21 | 7.41 | 8.72 | 8.72 | 9.18 | 0.004554 | 3 | 6.96 | 7.59 | 1 | 37.46
| 0.06 | 23 | 7.41 | 8.79 | 8.79 | 9.27 | 0.004516 | 3.07 | 7.49 | 7.83 | 1 | 38.67
| 0.06 | 26 | 7.41 | 9.05 | 8.87 | 9.4 | 0.0028 | 2.64 | 9.6 | 8.72 | 0.8 | 27.44
| 0.06 | 28 | 7.41 | 9.23 | 8.93 | 9.53 | 0.002139 | 2.44 | 11.22 | 9.35 | 0.71 | 22.77
| 0.06 | 29 | 7.41 | 9.33 | 8.97 | 9.62 | 0.001895 | 2.37 | 12.2 | 9.71 | 0.67 | 21.1
| 1 | 17 | 7.64 | 8.81 | 8.81 | 9.22 | 0.004684 | 2.86 | 5.88 | 7.08 | 1 | 35.05
| 1 | 21 | 7.64 | 8.95 | 8.95 | 9.41 | 0.004557 | 3 | 6.96 | 7.59 | 1 | 37.47
| 1 | 23 | 7.64 | 9.02 | 9.02 | 9.5 | 0.0045 | 3.07 | 7.5 | 7.84 | 1 | 38.56
| 1 | 26 | 7.64 | 9.12 | 9.1 | 9.6 | 0.004269 | 3.09 | 8.23 | 8.15 | 0.98 | 38.47
| 1 | 28 | 7.64 | 9.26 | 9.16 | 9.69 | 0.003399 | 2.9 | 9.46 | 8.66 | 0.89 | 33.03
| 1 | 29 | 7.64 | 9.36 | 9.2 | 9.76 | 0.003001 | 2.81 | 10.3 | 8.99 | 0.84 | 30.53
| 2 | 17 | 7.9 | 9.08 | 9.08 | 9.5 | 0.004717 | 2.89 | 5.82 | 6.87 | 1 | 35.68
| 2 | 21 | 7.9 | 9.23 | 9.23 | 9.7 | 0.004574 | 3.03 | 6.9 | 7.37 | 1 | 38.06
| 2 | 23 | 7.9 | 9.3 | 9.3 | 9.79 | 0.004519 | 3.1 | 7.43 | 7.6 | 1 | 39.19
| 2 | 26 | 7.9 | 9.38 | 9.38 | 9.89 | 0.004452 | 3.16 | 8.03 | 7.86 | 1 | 40.3
| 2 | 28 | 7.9 | 9.44 | 9.44 | 9.97 | 0.004424 | 3.22 | 8.51 | 8.05 | 1 | 41.33
| 2 | 29 | 7.9 | 9.49 | 9.49 | 10.02 | 0.004381 | 3.25 | 8.88 | 8.2 | 1 | 41.89
| 3 | 17 | 8.17 | 9.38 | 9.28 | 9.71 | 0.003463 | 2.56 | 6.55 | 7.35 | 0.87 | 27.61
| 3 | 21 | 8.17 | 9.52 | 9.43 | 9.9 | 0.003496 | 2.73 | 7.65 | 7.81 | 0.88 | 30.47
| 3 | 23 | 8.17 | 9.59 | 9.5 | 9.99 | 0.003484 | 2.8 | 8.21 | 8.03 | 0.88 | 31.61
| 3 | 26 | 8.17 | 9.68 | 9.57 | 10.09 | 0.003421 | 2.86 | 8.88 | 8.29 | 0.88 | 32.44
| 3 | 28 | 8.17 | 9.74 | 9.63 | 10.17 | 0.003382 | 2.91 | 9.43 | 8.5 | 0.88 | 33.15
| 3 | 29 | 8.17 | 9.78 | 9.68 | 10.23 | 0.003445 | 2.97 | 9.73 | 8.61 | 0.89 | 34.38
| 3.15 | 17 | 8.25 | 9.43 | 9.43 | 9.85 | 0.004672 | 2.88 | 5.84 | 6.9 | 1 | 35.39
| 3.15 | 21 | 8.25 | 9.58 | 9.58 | 10.05 | 0.004554 | 3.03 | 6.91 | 7.39 | 1 | 37.92
| 3.15 | 23 | 8.25 | 9.65 | 9.65 | 10.14 | 0.004505 | 3.09 | 7.44 | 7.63 | 1 | 39.07
| 3.15 | 26 | 8.25 | 9.73 | 9.73 | 10.24 | 0.004466 | 3.17 | 8.02 | 7.88 | 1 | 40.39
| 3.15 | 28 | 8.25 | 9.79 | 9.79 | 10.31 | 0.004423 | 3.22 | 8.51 | 8.08 | 1 | 41.31
| 3.15 | 29 | 8.25 | 9.83 | 9.83 | 10.37 | 0.004389 | 3.26 | 8.88 | 8.23 | 1 | 41.94
| 3.16 | 17 | 8.95 | 10.05 | 10.05 | 10.42 | 0.004618 | 2.7 | 6.23 | 8.37 | 1 | 32.04
| 3.16 | 21 | 8.95 | 10.18 | 10.18 | 10.59 | 0.004484 | 2.83 | 7.39 | 9.03 | 1 | 34.16
| 3.16 | 23 | 8.95 | 10.24 | 10.24 | 10.67 | 0.004462 | 2.9 | 7.94 | 9.32 | 1 | 35.34
| 3.16 | 26 | 8.95 | 10.31 | 10.31 | 10.75 | 0.004391 | 2.96 | 8.59 | 9.66 | 1 | 36.3
| 3.16 | 28 | 8.95 | 10.36 | 10.36 | 10.82 | 0.004336 | 3 | 9.13 | 9.93 | 1 | 37.03
| 3.16 | 29 | 8.95 | 10.4 | 10.4 | 10.87 | 0.004304 | 3.04 | 9.52 | 10.12 | 1 | 37.59
| 3.45 | 17 | 9.03 | 10.21 | 10.21 | 10.64 | 0.004681 | 2.89 | 5.82 | 6.82 | 1 | 35.62
| 3.45 | 21 | 9.03 | 10.36 | 10.36 | 10.84 | 0.004591 | 3.04 | 6.87 | 7.3 | 1 | 38.35
| 3.45 | 23 | 9.03 | 10.44 | 10.44 | 10.93 | 0.004517 | 3.11 | 7.41 | 7.54 | 1 | 39.35
| 3.45 | 26 | 9.03 | 10.51 | 10.51 | 11.03 | 0.004474 | 3.18 | 7.99 | 7.78 | 1 | 40.65
| 3.45 | 28 | 9.03 | 10.57 | 10.57 | 11.11 | 0.00443 | 3.23 | 8.48 | 7.98 | 1 | 41.57
| 3.45 | 29 | 9.03 | 10.62 | 10.62 | 11.16 | 0.004387 | 3.27 | 8.85 | 8.13 | 1 | 42.13
| 3.46 | 17 | 9.73 | 10.83 | 10.83 | 11.21 | 0.004642 | 2.72 | 6.18 | 8.21 | 1 | 32.47
| 3.46 | 21 | 9.73 | 10.97 | 10.97 | 11.38 | 0.004478 | 2.85 | 7.34 | 8.86 | 1 | 34.45
| 3.46 | 23 | 9.73 | 11.03 | 11.03 | 11.46 | 0.004408 | 2.9 | 7.92 | 9.16 | 1 | 35.34
| 3.46 | 26 | 9.73 | 11.1 | 11.1 | 11.55 | 0.004403 | 2.98 | 8.53 | 9.47 | 1 | 36.73
| 3.46 | 28 | 9.73 | 11.15 | 11.15 | 11.62 | 0.004324 | 3.02 | 9.08 | 9.74 | 1 | 37.3
| 3.46 | 29 | 9.73 | 11.19 | 11.19 | 11.67 | 0.004318 | 3.06 | 9.45 | 9.92 | 1 | 38.05
| 4 | 17 | 9.77 | 10.95 | 10.95 | 11.38 | 0.004703 | 2.89 | 5.81 | 6.82 | 1 | 35.74
| 4 | 21 | 9.77 | 11.11 | 11.11 | 11.57 | 0.004557 | 3.04 | 6.89 | 7.31 | 1 | 38.11
| 4 | 23 | 9.77 | 11.18 | 11.18 | 11.67 | 0.004517 | 3.1 | 7.41 | 7.54 | 1 | 39.34
| 4 | 26 | 9.77 | 11.25 | 11.25 | 11.77 | 0.004463 | 3.17 | 8 | 7.79 | 1 | 40.55
| 4 | 28 | 9.77 | 11.32 | 11.32 | 11.85 | 0.004408 | 3.22 | 8.5 | 7.99 | 1 | 41.39
| 4 | 29 | 9.77 | 11.36 | 11.36 | 11.9 | 0.004402 | 3.27 | 8.84 | 8.13 | 1 | 42.23
| 5 | 17 | 10.28 | 11.37 | 11.37 | 11.81 | 0.004797 | 2.94 | 5.72 | 6.51 | 1 | 36.74
| 5 | 21 | 10.28 | 11.52 | 11.52 | 12.01 | 0.004695 | 3.11 | 6.72 | 6.85 | 1 | 39.78
| 5 | 23 | 10.28 | 11.59 | 11.59 | 12.11 | 0.004636 | 3.18 | 7.23 | 7.02 | 1 | 41.06
| 5 | 26 | 10.28 | 11.67 | 11.67 | 12.21 | 0.004578 | 3.26 | 7.8 | 7.2 | 1 | 42.43
| 5 | 28 | 10.28 | 11.74 | 11.74 | 12.3 | 0.00453 | 3.32 | 8.26 | 7.35 | 1 | 43.47
| 5 | 29 | 10.28 | 11.78 | 11.78 | 12.36 | 0.004504 | 3.36 | 8.6 | 7.46 | 1 | 44.26
| 5.36 | 17 | 10.64 | 11.73 | 11.73 | 12.17 | 0.004797 | 2.94 | 5.72 | 6.51 | 1 | 36.74
| 5.36 | 21 | 10.64 | 11.88 | 11.88 | 12.37 | 0.004697 | 3.11 | 6.72 | 6.85 | 1 | 39.79
| 5.36 | 23 | 10.64 | 11.95 | 11.95 | 12.47 | 0.004636 | 3.18 | 7.23 | 7.02 | 1 | 41.06
| 5.36 | 26 | 10.64 | 12.03 | 12.03 | 12.57 | 0.004578 | 3.26 | 7.8 | 7.2 | 1 | 42.43
| 5.36 | 28 | 10.64 | 12.1 | 12.1 | 12.66 | 0.00453 | 3.32 | 8.26 | 7.35 | 1 | 43.47
| 5.36 | 29 | 10.64 | 12.14 | 12.14 | 12.72 | 0.004504 | 3.36 | 8.6 | 7.46 | 1 | 44.26
| 5.37 | 17 | 10.65 | 12.12 | 11.36 | 12.2 | 0.000315 | 1.27 | 13.25 | 9 | 0.33 | 3.43
| 5.37 | 21 | 10.65 | 12.31 | 11.47 | 12.41 | 0.00034 | 1.4 | 14.95 | 9 | 0.35 | 4.04
| 5.37 | 23 | 10.65 | 12.4 | 11.52 | 12.51 | 0.000353 | 1.46 | 15.75 | 9 | 0.35 | 4.36
| 5.37 | 26 | 10.65 | 12.49 | 11.58 | 12.62 | 0.000812 | 1.57 | 16.2 |  | 0.14 | 5.97
| 5.37 | 28 | 10.65 | 12.55 | 11.63 | 12.7 | 0.000945 | 1.69 | 16.2 |  | 0.15 | 6.95
| 5.37 | 29 | 10.65 | 12.6 | 11.67 | 12.76 | 0.001051 | 1.78 | 16.2 |  | 0.16 | 7.73
| 5.42 | 17 | 10.73 | 12.12 | 11.44 | 12.21 | 0.000377 | 1.35 | 12.48 | 9 | 0.36 | 3.92
| 5.42 | 21 | 10.73 | 12.31 | 11.55 | 12.42 | 0.000398 | 1.47 | 14.18 | 9 | 0.37 | 4.55
| 5.42 | 23 | 10.73 | 12.39 | 11.6 | 12.51 | 0.000409 | 1.54 | 14.98 | 9 | 0.38 | 4.87
| 5.42 | 26 | 10.73 | 12.49 | 11.66 | 12.62 | 0.000935 | 1.64 | 15.48 |  | 0.15 | 6.62
| 5.42 | 28 | 10.73 | 12.55 | 11.71 | 12.71 | 0.001088 | 1.77 | 15.48 |  | 0.16 | 7.71
| 5.42 | 29 | 10.73 | 12.59 | 11.75 | 12.77 | 0.001211 | 1.87 | 15.48 |  | 0.17 | 8.57
| 5.43 | 17 | 10.74 | 11.94 | 11.94 | 12.38 | 0.004726 | 2.93 | 5.73 | 6.53 | 1 | 36.52
| 5.43 | 21 | 10.74 | 12.1 | 12.1 | 12.58 | 0.004611 | 3.08 | 6.77 | 6.99 | 1 | 39.16
| 5.43 | 23 | 10.74 | 12.17 | 12.17 | 12.68 | 0.004574 | 3.16 | 7.29 | 7.2 | 1 | 40.46
| 5.43 | 26 | 10.74 | 12.25 | 12.25 | 12.78 | 0.004499 | 3.22 | 7.88 | 7.44 | 1 | 41.56
| 5.43 | 28 | 10.74 | 12.31 | 12.31 | 12.86 | 0.004466 | 3.28 | 8.35 | 7.62 | 1 | 42.59
| 5.43 | 29 | 10.74 | 12.36 | 12.36 | 12.92 | 0.004438 | 3.32 | 8.71 | 7.76 | 1 | 43.29
| 6 | 17 | 10.85 | 12.05 | 12.05 | 12.49 | 0.004726 | 2.93 | 5.73 | 6.53 | 1 | 36.52
| 6 | 21 | 10.85 | 12.21 | 12.21 | 12.69 | 0.004611 | 3.08 | 6.77 | 6.99 | 1 | 39.16
| 6 | 23 | 10.85 | 12.28 | 12.28 | 12.79 | 0.004574 | 3.16 | 7.29 | 7.2 | 1 | 40.46
| 6 | 26 | 10.85 | 12.36 | 12.36 | 12.89 | 0.004499 | 3.22 | 7.88 | 7.44 | 1 | 41.56
| 6 | 28 | 10.85 | 12.42 | 12.42 | 12.97 | 0.004466 | 3.28 | 8.35 | 7.62 | 1 | 42.59
| 6 | 29 | 10.85 | 12.47 | 12.47 | 13.03 | 0.004438 | 3.32 | 8.71 | 7.76 | 1 | 43.29
| 7 | 17 | 11.63 | 12.81 | 12.81 | 13.23 | 0.004693 | 2.88 | 5.83 | 6.9 | 1 | 35.51
| 7 | 21 | 11.63 | 12.96 | 12.96 | 13.42 | 0.004571 | 3.03 | 6.9 | 7.4 | 1 | 38.02
| 7 | 23 | 11.63 | 13.03 | 13.03 | 13.52 | 0.004497 | 3.09 | 7.44 | 7.64 | 1 | 39.01
| 7 | 26 | 11.63 | 13.1 | 13.1 | 13.62 | 0.004465 | 3.16 | 8.03 | 7.88 | 1 | 40.37
| 7 | 28 | 11.63 | 13.17 | 13.17 | 13.69 | 0.004411 | 3.22 | 8.52 | 8.09 | 1 | 41.21
| 7 | 29 | 11.63 | 13.21 | 13.21 | 13.75 | 0.004394 | 3.26 | 8.88 | 8.23 | 1 | 41.96
| 7.28 | 17 | 12.07 | 13.45 | 13.45 | 13.96 | 0.005099 | 3.17 | 5.31 | 5.19 | 1 | 41.75
| 7.28 | 21 | 12.07 | 13.63 | 13.63 | 14.2 | 0.004991 | 3.33 | 6.28 | 5.55 | 1 | 44.79
| 7.28 | 23 | 12.07 | 13.72 | 13.72 | 14.31 | 0.004949 | 3.4 | 6.76 | 5.71 | 1 | 46.19
| 7.28 | 26 | 12.07 | 13.81 | 13.81 | 14.43 | 0.004907 | 3.48 | 7.29 | 5.89 | 1 | 47.7
| 7.28 | 28 | 12.07 | 13.88 | 13.88 | 14.52 | 0.004883 | 3.55 | 7.73 | 6.03 | 1 | 48.94
| 7.28 | 29 | 12.07 | 13.93 | 13.93 | 14.59 | 0.00486 | 3.59 | 8.05 | 6.14 | 1 | 49.78
| 7.29 | 17 | 12.97 | 14.23 | 14.23 | 14.67 | 0.004727 | 2.93 | 5.74 | 6.58 | 1 | 36.43
| 7.29 | 21 | 12.97 | 14.39 | 14.39 | 14.87 | 0.004612 | 3.07 | 6.8 | 7.08 | 1 | 38.96
| 7.29 | 23 | 12.97 | 14.46 | 14.46 | 14.96 | 0.004558 | 3.14 | 7.33 | 7.32 | 1 | 40.08
| 7.29 | 26 | 12.97 | 14.54 | 14.54 | 15.07 | 0.004492 | 3.2 | 7.93 | 7.58 | 1 | 41.19
| 7.29 | 28 | 12.97 | 14.6 | 14.6 | 15.15 | 0.004478 | 3.26 | 8.39 | 7.78 | 1 | 42.33
| 7.29 | 29 | 12.97 | 14.65 | 14.65 | 15.2 | 0.004408 | 3.29 | 8.78 | 7.94 | 1 | 42.68
| 8 | 17 | 13.07 | 14.5 | 14.29 | 14.75 | 0.002396 | 2.22 | 7.56 | 8.06 | 0.73 | 20.31
| 8 | 21 | 13.07 | 14.68 | 14.43 | 14.95 | 0.002259 | 2.3 | 9.09 | 8.76 | 0.72 | 21.1
| 8 | 23 | 13.07 | 14.77 | 14.5 | 15.05 | 0.002202 | 2.34 | 9.85 | 9.09 | 0.72 | 21.45
| 8 | 26 | 13.07 | 14.86 | 14.58 | 15.15 | 0.002145 | 2.37 | 10.7 | 9.45 | 0.71 | 21.82
| 8 | 28 | 13.07 | 14.94 | 14.64 | 15.23 | 0.002099 | 2.4 | 11.41 | 9.73 | 0.71 | 22.09
| 8 | 29 | 13.07 | 14.99 | 14.68 | 15.29 | 0.002074 | 2.42 | 11.93 | 9.94 | 0.71 | 22.32
| 9 | 17 | 13.3 | 14.58 | 14.58 | 15.04 | 0.004561 | 3.02 | 5.6 | 6.2 | 0.99 | 35.79
| 9 | 21 | 13.3 | 14.74 | 14.74 | 15.26 | 0.004349 | 3.19 | 6.64 | 6.63 | 0.99 | 37.56
| 9 | 23 | 13.3 | 14.81 | 14.81 | 15.36 | 0.004284 | 3.27 | 7.14 | 6.83 | 0.99 | 38.54
| 9 | 26 | 13.3 | 14.9 | 14.9 | 15.47 | 0.004193 | 3.35 | 7.73 | 7.05 | 0.98 | 39.4
| 9 | 28 | 13.3 | 14.97 | 14.97 | 15.56 | 0.004131 | 3.41 | 8.21 | 7.23 | 0.98 | 40.1
| 9 | 29 | 13.3 | 15.02 | 15.02 | 15.62 | 0.004081 | 3.46 | 8.57 | 7.36 | 0.98 | 40.56
| 10 | 17 | 14.13 | 15.48 | 15.48 | 15.98 | 0.004983 | 3.11 | 5.4 | 5.47 | 1 | 40.43
| 10 | 21 | 14.13 | 15.66 | 15.66 | 16.2 | 0.004878 | 3.28 | 6.38 | 5.86 | 1 | 43.32
| 10 | 23 | 14.13 | 15.74 | 15.74 | 16.31 | 0.004779 | 3.36 | 6.85 | 6.05 | 1 | 44.03
| 10 | 26 | 14.13 | 15.82 | 15.82 | 16.43 | 0.004688 | 3.45 | 7.38 | 6.25 | 1 | 44.88
| 10 | 28 | 14.13 | 15.89 | 15.89 | 16.52 | 0.004599 | 3.51 | 7.83 | 6.43 | 0.99 | 45.38
| 10 | 29 | 14.13 | 15.94 | 15.94 | 16.59 | 0.004549 | 3.56 | 8.16 | 6.55 | 0.99 | 45.83
| 11 | 17 | 14.97 | 16.29 | 16.29 | 16.76 | 0.004809 | 3.06 | 5.5 | 5.85 | 1 | 38.33
| 11 | 21 | 14.97 | 16.45 | 16.45 | 16.98 | 0.004596 | 3.24 | 6.48 | 6.27 | 0.99 | 40.09
| 11 | 23 | 14.97 | 16.53 | 16.53 | 17.09 | 0.004493 | 3.32 | 6.99 | 6.47 | 0.99 | 40.81
| 11 | 26 | 14.97 | 16.62 | 16.62 | 17.2 | 0.004374 | 3.39 | 7.57 | 6.69 | 0.99 | 41.45
| 11 | 28 | 14.97 | 16.68 | 16.68 | 17.29 | 0.00431 | 3.46 | 8.03 | 6.86 | 0.99 | 42.16
| 11 | 29 | 14.97 | 16.73 | 16.73 | 17.36 | 0.004267 | 3.51 | 8.37 | 6.99 | 0.98 | 42.67
| 12 | 17 | 15.8 | 17.07 | 17.07 | 17.53 | 0.004532 | 3 | 5.64 | 6.37 | 0.99 | 35.17
| 12 | 21 | 15.8 | 17.23 | 17.23 | 17.74 | 0.00432 | 3.17 | 6.7 | 6.85 | 0.98 | 36.81
| 12 | 23 | 15.8 | 17.31 | 17.31 | 17.84 | 0.00423 | 3.24 | 7.23 | 7.09 | 0.98 | 37.56
| 12 | 26 | 15.8 | 17.39 | 17.39 | 17.95 | 0.004121 | 3.31 | 7.85 | 7.34 | 0.98 | 38.21
| 12 | 28 | 15.8 | 17.46 | 17.46 | 18.03 | 0.004073 | 3.38 | 8.33 | 7.54 | 0.98 | 38.99
| 12 | 29 | 15.8 | 17.51 | 17.51 | 18.1 | 0.004018 | 3.42 | 8.71 | 7.69 | 0.97 | 39.37
| 12.43 | 17 | 16.61 | 17.88 | 17.88 | 18.34 | 0.00453 | 3 | 5.64 | 6.37 | 0.99 | 35.16
| 12.43 | 21 | 16.61 | 18.04 | 18.04 | 18.55 | 0.00432 | 3.17 | 6.7 | 6.85 | 0.98 | 36.81
| 12.43 | 23 | 16.61 | 18.12 | 18.12 | 18.65 | 0.004206 | 3.24 | 7.25 | 7.09 | 0.98 | 37.38
| 12.43 | 26 | 16.61 | 18.2 | 18.2 | 18.76 | 0.004128 | 3.32 | 7.84 | 7.34 | 0.98 | 38.27
| 12.43 | 28 | 16.61 | 18.27 | 18.27 | 18.84 | 0.004071 | 3.38 | 8.33 | 7.54 | 0.98 | 38.97
| 12.43 | 29 | 16.61 | 18.32 | 18.32 | 18.91 | 0.004017 | 3.42 | 8.71 | 7.69 | 0.97 | 39.36
| 12.44 | 17 | 16.63 | 17.85 | 17.85 | 18.45 | 0.00389 | 3.45 | 4.87 | 4 | 1 | 28.86
| 12.44 | 21 | 16.63 | 18.04 | 18.04 | 18.74 | 0.00401 | 3.72 | 5.63 | 4 | 1 | 32.47
| 12.44 | 23 | 16.63 | 18.13 | 18.13 | 18.88 | 0.004067 | 3.84 | 6 | 4 | 1 | 34.18
| 12.44 | 26 | 16.63 | 18.23 | 18.23 | 19.03 | 0.004137 | 3.97 | 6.41 | 4 | 1 | 36.08
| 12.44 | 28 | 16.63 | 18.31 | 18.31 | 19.16 | 0.004195 | 4.07 | 6.74 | 4 | 1 | 37.61
| 12.44 | 29 | 16.63 | 18.38 | 18.38 | 19.25 | 0.004233 | 4.14 | 6.98 | 4 | 1 | 38.7
| 12.49 | 17 | 16.79 | 18.01 | 18.01 | 18.61 | 0.003904 | 3.46 | 4.86 | 4 | 1 | 28.94
| 12.49 | 21 | 16.79 | 18.2 | 18.2 | 18.9 | 0.00401 | 3.72 | 5.63 | 4 | 1 | 32.47
| 12.49 | 23 | 16.79 | 18.29 | 18.29 | 19.04 | 0.00407 | 3.84 | 5.99 | 4 | 1 | 34.2
| 12.49 | 26 | 16.79 | 18.39 | 18.39 | 19.19 | 0.00414 | 3.97 | 6.4 | 4 | 1 | 36.1
| 12.49 | 28 | 16.79 | 18.48 | 18.48 | 19.32 | 0.004183 | 4.06 | 6.74 | 4 | 1 | 37.53
| 12.49 | 29 | 16.79 | 18.53 | 18.53 | 19.41 | 0.004243 | 4.14 | 6.98 | 4 | 1 | 38.77
| 13 | 17 | 16.82 | 18.45 | 17.96 | 18.66 | 0.001654 | 2.02 | 8.31 | 6.21 | 0.56 | 16.09
| 13 | 21 | 16.82 | 18.73 | 18.12 | 18.95 | 0.001481 | 2.06 | 10.14 | 6.59 | 0.53 | 16.11
| 13 | 23 | 16.82 | 18.87 | 18.2 | 19.09 | 0.001409 | 2.08 | 11.07 | 6.78 | 0.52 | 16.09
| 13 | 26 | 16.82 | 19.03 | 18.29 | 19.25 | 0.001338 | 2.09 | 12.14 | 6.99 | 0.51 | 16.04
| 13 | 28 | 16.82 | 19.16 | 18.36 | 19.38 | 0.001285 | 2.1 | 13.04 | 7.16 | 0.5 | 16
| 13 | 29 | 16.82 | 19.25 | 18.41 | 19.48 | 0.001248 | 2.11 | 13.71 | 7.29 | 0.49 | 15.96
| 14 | 17 | 18.38 | 19.66 | 19.66 | 20.11 | 0.00475 | 2.96 | 5.67 | 6.35 | 1 | 37.1
| 14 | 21 | 18.38 | 19.82 | 19.82 | 20.31 | 0.004617 | 3.11 | 6.73 | 6.83 | 1 | 39.57
| 14 | 23 | 18.38 | 19.9 | 19.9 | 20.41 | 0.004564 | 3.17 | 7.25 | 7.05 | 1 | 40.71
| 14 | 26 | 18.38 | 19.98 | 19.98 | 20.51 | 0.004535 | 3.25 | 7.82 | 7.29 | 1 | 42.11
| 14 | 28 | 18.38 | 20.04 | 20.04 | 20.6 | 0.004518 | 3.31 | 8.28 | 7.48 | 1 | 43.26
| 14 | 29 | 18.38 | 20.09 | 20.09 | 20.66 | 0.004467 | 3.34 | 8.65 | 7.63 | 1 | 43.76
| 15 | 14 | 19.35 | 20.49 | 20.49 | 20.91 | 0.00476 | 2.86 | 4.81 | 5.92 | 1 | 33.93
| 15 | 18 | 19.35 | 20.64 | 20.64 | 21.1 | 0.004514 | 3.02 | 5.71 | 6.36 | 0.99 | 35.38
| 15 | 19 | 19.35 | 20.71 | 20.71 | 21.2 | 0.004403 | 3.09 | 6.18 | 6.58 | 0.98 | 36.04
| 15 | 21 | 19.35 | 20.79 | 20.79 | 21.3 | 0.004299 | 3.17 | 6.72 | 6.83 | 0.98 | 36.81
| 15 | 23 | 19.35 | 20.85 | 20.85 | 21.38 | 0.004229 | 3.24 | 7.15 | 7.01 | 0.98 | 37.44
| 15 | 24 | 19.35 | 20.9 | 20.9 | 21.44 | 0.00418 | 3.28 | 7.46 | 7.14 | 0.98 | 37.84
| 15.08 | 14 | 19.68 | 21.23 | 21.23 | 21.71 | 0.006737 | 3.06 | 4.48 | 4.69 | 1 | 42.53
| 15.08 | 18 | 19.68 | 21.42 | 21.42 | 21.92 | 0.006326 | 3.13 | 5.46 | 5.47 | 1 | 43.33
| 15.08 | 19 | 19.68 | 21.51 | 21.51 | 22.02 | 0.006154 | 3.17 | 5.97 | 5.82 | 1 | 43.8
| 15.08 | 21 | 19.68 | 21.61 | 21.61 | 22.13 | 0.005991 | 3.21 | 6.54 | 6.2 | 1 | 44.43
| 15.08 | 23 | 19.68 | 21.68 | 21.68 | 22.22 | 0.005901 | 3.25 | 6.98 | 6.48 | 1 | 45.1
| 15.08 | 24 | 19.68 | 21.73 | 21.73 | 22.27 | 0.005826 | 3.28 | 7.29 | 6.67 | 1 | 45.45
| 15.09 | 14 | 20.38 | 21.63 | 21.63 | 22.02 | 0.005237 | 2.78 | 4.94 | 6.29 | 1 | 34.49
| 15.09 | 18 | 20.38 | 21.78 | 21.78 | 22.21 | 0.005036 | 2.9 | 5.9 | 6.88 | 1 | 36.42
| 15.09 | 19 | 20.38 | 21.85 | 21.85 | 22.29 | 0.004982 | 2.96 | 6.38 | 7.15 | 1 | 37.53
| 15.09 | 21 | 20.38 | 21.92 | 21.92 | 22.39 | 0.0049 | 3.02 | 6.95 | 7.46 | 1 | 38.57
| 15.09 | 23 | 20.38 | 21.98 | 21.98 | 22.46 | 0.004834 | 3.07 | 7.4 | 7.7 | 1 | 39.31
| 15.09 | 24 | 20.38 | 22.02 | 22.02 | 22.51 | 0.004823 | 3.11 | 7.69 | 7.85 | 1 | 40.03
| 16 | 14 | 20.94 | 22.06 | 22.06 | 22.45 | 0.004814 | 2.77 | 4.95 | 6.35 | 1 | 33.62
| 16 | 18 | 20.94 | 22.2 | 22.2 | 22.63 | 0.004673 | 2.9 | 5.89 | 6.83 | 1 | 35.89
| 16 | 19 | 20.94 | 22.27 | 22.27 | 22.72 | 0.004641 | 2.97 | 6.35 | 7.06 | 1 | 37.14
| 16 | 21 | 20.94 | 22.35 | 22.35 | 22.82 | 0.004533 | 3.03 | 6.93 | 7.34 | 1 | 38
| 16 | 23 | 20.94 | 22.4 | 22.4 | 22.89 | 0.004524 | 3.09 | 7.34 | 7.53 | 1 | 39.12
| 16 | 24 | 20.94 | 22.44 | 22.44 | 22.94 | 0.004529 | 3.14 | 7.62 | 7.66 | 1 | 39.96
| 17 | 14 | 21.61 | 22.76 | 22.76 | 23.16 | 0.004884 | 2.83 | 4.84 | 5.94 | 1 | 34.91
| 17 | 18 | 21.61 | 22.9 | 22.9 | 23.35 | 0.00475 | 2.97 | 5.75 | 6.39 | 1 | 37.33
| 17 | 19 | 21.61 | 22.97 | 22.97 | 23.45 | 0.004711 | 3.04 | 6.21 | 6.6 | 1 | 38.6
| 17 | 21 | 21.61 | 23.05 | 23.05 | 23.55 | 0.004642 | 3.11 | 6.74 | 6.84 | 1 | 39.78
| 17 | 23 | 21.61 | 23.12 | 23.12 | 23.63 | 0.004589 | 3.16 | 7.17 | 7.02 | 1 | 40.65
| 17 | 24 | 21.61 | 23.16 | 23.16 | 23.68 | 0.004579 | 3.21 | 7.46 | 7.14 | 1 | 41.41
| 17.18 | 7 | 21.85 | 23.16 | 22.61 | 23.22 | 0.000681 | 1.13 | 5.83 | 6.42 | 0.38 | 5.39
| 17.18 | 9 | 21.85 | 23.35 | 22.71 | 23.42 | 0.000613 | 1.15 | 7.11 | 6.99 | 0.37 | 5.41
| 17.18 | 10 | 21.85 | 23.44 | 22.76 | 23.51 | 0.0006 | 1.18 | 7.74 | 7.26 | 0.36 | 5.54
| 17.18 | 11 | 21.85 | 23.54 | 22.82 | 23.61 | 0.000576 | 1.19 | 8.49 | 7.56 | 0.36 | 5.58
| 17.18 | 11 | 21.85 | 23.62 | 22.86 | 23.69 | 0.000546 | 1.19 | 9.1 | 7.8 | 0.35 | 5.49
| 17.18 | 12 | 21.85 | 23.67 | 22.89 | 23.74 | 0.000539 | 1.2 | 9.51 | 7.96 | 0.35 | 5.55
| 17.19 | 7 | 21.86 | 23.17 | 22.42 | 23.22 | 0.000278 | 1.01 | 6.56 | 5 | 0.28 | 2.34
| 17.19 | 9 | 21.86 | 23.36 | 22.51 | 23.42 | 0.000294 | 1.09 | 7.49 | 5 | 0.29 | 2.7
| 17.19 | 10 | 21.86 | 23.44 | 22.56 | 23.51 | 0.000311 | 1.15 | 7.91 | 5 | 0.29 | 2.95
| 17.19 | 11 | 21.86 | 23.54 | 22.61 | 23.61 | 0.000325 | 1.21 | 8.38 | 5 | 0.3 | 3.2
| 17.19 | 11 | 21.86 | 23.61 | 22.64 | 23.69 | 0.000328 | 1.23 | 8.76 | 5 | 0.3 | 3.32
| 17.19 | 12 | 21.86 | 23.66 | 22.67 | 23.75 | 0.000626 | 1.27 | 9 |  | 0.08 | 4.06
| 17.24 | 7 | 22 | 23.16 | 22.56 | 23.23 | 0.000392 | 1.13 | 5.82 | 5 | 0.34 | 3.06
| 17.24 | 9 | 22 | 23.35 | 22.65 | 23.42 | 0.000396 | 1.21 | 6.75 | 5 | 0.33 | 3.4
| 17.24 | 10 | 22 | 23.43 | 22.7 | 23.52 | 0.000411 | 1.27 | 7.17 | 5 | 0.34 | 3.67
| 17.24 | 11 | 22 | 23.53 | 22.75 | 23.62 | 0.00042 | 1.32 | 7.65 | 5 | 0.34 | 3.91
| 17.24 | 11 | 22 | 23.61 | 22.78 | 23.7 | 0.000419 | 1.34 | 8.03 | 5 | 0.34 | 4.02
| 17.24 | 12 | 22 | 23.66 | 22.81 | 23.75 | 0.000427 | 1.37 | 8.29 | 5 | 0.34 | 4.17
| 17.25 | 7 | 22.02 | 23.18 | 22.72 | 23.23 | 0.000692 | 1.04 | 6.32 | 8.44 | 0.38 | 4.8
| 17.25 | 9 | 22.02 | 23.38 | 22.8 | 23.43 | 0.000546 | 1.01 | 8.11 | 9.46 | 0.35 | 4.31
| 17.25 | 10 | 22.02 | 23.47 | 22.85 | 23.52 | 0.000508 | 1.01 | 8.99 | 9.93 | 0.34 | 4.24
| 17.25 | 11 | 22.02 | 23.57 | 22.9 | 23.62 | 0.000462 | 1 | 10.06 | 10.47 | 0.33 | 4.09
| 17.25 | 11 | 22.02 | 23.65 | 22.93 | 23.7 | 0.000423 | 0.99 | 10.93 | 10.88 | 0.31 | 3.91
| 17.25 | 12 | 22.02 | 23.71 | 22.96 | 23.76 | 0.000405 | 0.99 | 11.56 | 11.18 | 0.31 | 3.85
| 17.34 | 7 | 22.27 | 23.14 | 22.97 | 23.27 | 0.002263 | 1.61 | 4.09 | 6.95 | 0.67 | 12.39
| 17.34 | 9 | 22.27 | 23.35 | 23.06 | 23.45 | 0.001437 | 1.45 | 5.67 | 8.03 | 0.55 | 9.4
| 17.34 | 10 | 22.27 | 23.44 | 23.1 | 23.54 | 0.001251 | 1.41 | 6.44 | 8.51 | 0.52 | 8.76
| 17.34 | 11 | 22.27 | 23.55 | 23.15 | 23.64 | 0.001062 | 1.37 | 7.39 | 9.06 | 0.48 | 8
| 17.34 | 11 | 22.27 | 23.63 | 23.18 | 23.72 | 0.000928 | 1.32 | 8.17 | 9.49 | 0.46 | 7.36
| 17.34 | 12 | 22.27 | 23.69 | 23.21 | 23.78 | 0.000864 | 1.31 | 8.73 | 9.79 | 0.44 | 7.1
| 18 | 7 | 22.71 | 23.51 | 23.51 | 23.84 | 0.005641 | 2.54 | 2.6 | 3.99 | 1 | 30.71
| 18 | 9 | 22.71 | 23.62 | 23.62 | 23.99 | 0.00552 | 2.68 | 3.06 | 4.19 | 1 | 33.17
| 18 | 10 | 22.71 | 23.68 | 23.68 | 24.07 | 0.005453 | 2.75 | 3.31 | 4.3 | 1 | 34.35
| 18 | 11 | 22.71 | 23.75 | 23.75 | 24.15 | 0.005387 | 2.82 | 3.58 | 4.42 | 1 | 35.56
| 18 | 11 | 22.71 | 23.79 | 23.79 | 24.21 | 0.005347 | 2.86 | 3.77 | 4.5 | 1 | 36.35
| 18 | 12 | 22.71 | 23.82 | 23.82 | 24.25 | 0.005353 | 2.91 | 3.92 | 4.56 | 1 | 37.22
| 19 | 7 | 24.07 | 24.86 | 24.86 | 25.18 | 0.005558 | 2.5 | 2.64 | 4.14 | 1 | 30.02
| 19 | 9 | 24.07 | 24.97 | 24.97 | 25.33 | 0.005404 | 2.64 | 3.11 | 4.37 | 1 | 32.25
| 19 | 10 | 24.07 | 25.03 | 25.03 | 25.41 | 0.005374 | 2.71 | 3.35 | 4.48 | 1 | 33.57
| 19 | 11 | 24.07 | 25.09 | 25.09 | 25.49 | 0.005309 | 2.78 | 3.63 | 4.61 | 1 | 34.74
| 19 | 11 | 24.07 | 25.13 | 25.13 | 25.54 | 0.005253 | 2.82 | 3.82 | 4.7 | 1 | 35.44
| 19 | 12 | 24.07 | 25.16 | 25.16 | 25.58 | 0.005258 | 2.87 | 3.98 | 4.76 | 1 | 36.27
| 19.15 | 7 | 24.48 | 25.3 | 25.3 | 25.6 | 0.005379 | 2.41 | 2.74 | 4.66 | 1 | 28.07
| 19.15 | 9 | 24.48 | 25.41 | 25.41 | 25.73 | 0.005209 | 2.52 | 3.25 | 5 | 1 | 29.88
| 19.15 | 10 | 24.48 | 25.46 | 25.46 | 25.8 | 0.005137 | 2.58 | 3.52 | 5.17 | 1 | 30.81
| 19.15 | 11 | 24.48 | 25.52 | 25.52 | 25.88 | 0.005098 | 2.65 | 3.81 | 5.35 | 1 | 31.93
| 19.15 | 11 | 24.48 | 25.56 | 25.56 | 25.92 | 0.004998 | 2.68 | 4.04 | 5.48 | 1 | 32.28
| 19.15 | 12 | 24.48 | 25.59 | 25.59 | 25.96 | 0.005015 | 2.72 | 4.19 | 5.58 | 1 | 33.07
| 19.16 | 7 | 25.18 | 25.94 | 25.94 | 26.2 | 0.005334 | 2.25 | 2.93 | 5.71 | 1 | 25.3
| 19.16 | 9 | 25.18 | 26.03 | 26.03 | 26.32 | 0.005149 | 2.35 | 3.48 | 6.16 | 1 | 26.82
| 19.16 | 10 | 25.18 | 26.08 | 26.08 | 26.38 | 0.005079 | 2.41 | 3.78 | 6.39 | 1 | 27.64
| 19.16 | 11 | 25.18 | 26.13 | 26.13 | 26.44 | 0.005022 | 2.46 | 4.1 | 6.63 | 1 | 28.55
| 19.16 | 11 | 25.18 | 26.16 | 26.16 | 26.48 | 0.004994 | 2.5 | 4.32 | 6.79 | 1 | 29.18
| 19.16 | 12 | 25.18 | 26.19 | 26.19 | 26.52 | 0.004933 | 2.53 | 4.51 | 6.93 | 1 | 29.51
| 20 | 7 | 25.33 | 26.2 | 26.2 | 26.52 | 0.005551 | 2.51 | 2.62 | 4.07 | 1 | 30.19
| 20 | 9 | 25.33 | 26.31 | 26.31 | 26.66 | 0.005423 | 2.65 | 3.1 | 4.34 | 1 | 32.39
| 20 | 10 | 25.33 | 26.37 | 26.37 | 26.74 | 0.005362 | 2.71 | 3.36 | 4.48 | 1 | 33.48
| 20 | 11 | 25.33 | 26.43 | 26.43 | 26.82 | 0.00531 | 2.78 | 3.64 | 4.63 | 1 | 34.63
| 20 | 11 | 25.33 | 26.47 | 26.47 | 26.87 | 0.005323 | 2.83 | 3.82 | 4.72 | 1 | 35.64
| 20 | 12 | 25.33 | 26.5 | 26.5 | 26.92 | 0.005265 | 2.86 | 3.99 | 4.8 | 1 | 36.1
| 20.27 | 7 | 26.86 | 27.73 | 27.73 | 28.05 | 0.00555 | 2.51 | 2.62 | 4.07 | 1 | 30.18
| 20.27 | 9 | 26.86 | 27.84 | 27.84 | 28.19 | 0.005423 | 2.65 | 3.1 | 4.34 | 1 | 32.38
| 20.27 | 10 | 26.86 | 27.9 | 27.9 | 28.27 | 0.005362 | 2.71 | 3.36 | 4.48 | 1 | 33.47
| 20.27 | 11 | 26.86 | 27.96 | 27.96 | 28.35 | 0.005308 | 2.78 | 3.64 | 4.63 | 1 | 34.62
| 20.27 | 11 | 26.86 | 28 | 28 | 28.4 | 0.005294 | 2.82 | 3.83 | 4.72 | 1 | 35.49
| 20.27 | 12 | 26.86 | 28.03 | 28.03 | 28.45 | 0.005259 | 2.86 | 3.99 | 4.8 | 1 | 36.06
| 20.28 | 7 | 26.92 | 27.81 | 27.81 | 28.26 | 0.004719 | 2.96 | 2.23 | 2.5 | 1 | 24.08
| 20.28 | 9 | 26.92 | 27.95 | 27.95 | 28.47 | 0.004891 | 3.19 | 2.57 | 2.5 | 1 | 27.08
| 20.28 | 10 | 26.92 | 28.03 | 28.03 | 28.58 | 0.004971 | 3.29 | 2.76 | 2.5 | 1 | 28.59
| 20.28 | 11 | 26.92 | 28.11 | 28.11 | 28.7 | 0.00507 | 3.41 | 2.96 | 2.5 | 1 | 30.25
| 20.28 | 11 | 26.92 | 28.16 | 28.16 | 28.78 | 0.005147 | 3.49 | 3.1 | 2.5 | 1 | 31.41
| 20.28 | 12 | 26.92 | 28.21 | 28.21 | 28.85 | 0.005203 | 3.55 | 3.21 | 2.5 | 1 | 32.33
| 20.33 | 7 | 27.26 | 28.15 | 28.15 | 28.6 | 0.004706 | 2.96 | 2.23 | 2.5 | 1 | 24.03
| 20.33 | 9 | 27.26 | 28.29 | 28.29 | 28.81 | 0.004874 | 3.18 | 2.58 | 2.5 | 1 | 27.01
| 20.33 | 10 | 27.26 | 28.37 | 28.37 | 28.92 | 0.004966 | 3.29 | 2.76 | 2.5 | 1 | 28.57
| 20.33 | 11 | 27.26 | 28.44 | 28.44 | 29.04 | 0.005089 | 3.41 | 2.96 | 2.5 | 1 | 30.34
| 20.33 | 11 | 27.26 | 28.5 | 28.5 | 29.12 | 0.005159 | 3.49 | 3.1 | 2.5 | 1 | 31.47
| 20.33 | 12 | 27.26 | 28.55 | 28.55 | 29.19 | 0.005206 | 3.55 | 3.21 | 2.5 | 1 | 32.35
| 20.34 | 7 | 27.34 | 28.52 | 28.17 | 28.63 | 0.001384 | 1.48 | 4.45 | 5.54 | 0.53 | 9.65
| 20.34 | 9 | 27.34 | 28.75 | 28.28 | 28.85 | 0.001053 | 1.42 | 5.78 | 6.22 | 0.47 | 8.43
| 20.34 | 10 | 27.34 | 28.87 | 28.33 | 28.96 | 0.000928 | 1.39 | 6.55 | 6.58 | 0.44 | 7.93
| 20.34 | 11 | 27.34 | 28.99 | 28.39 | 29.09 | 0.000819 | 1.36 | 7.41 | 6.96 | 0.42 | 7.46
| 20.34 | 11 | 27.34 | 29.08 | 28.43 | 29.17 | 0.000756 | 1.35 | 8.02 | 7.22 | 0.41 | 7.18
| 20.34 | 12 | 27.34 | 29.15 | 28.47 | 29.24 | 0.000709 | 1.33 | 8.55 | 7.44 | 0.4 | 6.96
| 21 | 7 | 28.49 | 29.33 | 29.33 | 29.63 | 0.005333 | 2.43 | 2.72 | 4.51 | 1 | 28.34
| 21 | 9 | 28.49 | 29.43 | 29.43 | 29.76 | 0.005237 | 2.56 | 3.21 | 4.82 | 1 | 30.52
| 21 | 10 | 28.49 | 29.49 | 29.49 | 29.83 | 0.005151 | 2.61 | 3.48 | 4.99 | 1 | 31.42
| 21 | 11 | 28.49 | 29.54 | 29.54 | 29.91 | 0.005108 | 2.68 | 3.77 | 5.16 | 1 | 32.54
| 21 | 11 | 28.49 | 29.58 | 29.58 | 29.96 | 0.005065 | 2.72 | 3.97 | 5.27 | 1 | 33.19
| 21 | 12 | 28.49 | 29.61 | 29.61 | 30 | 0.005024 | 2.75 | 4.14 | 5.37 | 1 | 33.7
| 22 | 7 | 29.89 | 30.78 | 30.78 | 31.09 | 0.005468 | 2.49 | 2.65 | 4.17 | 1 | 29.7
| 22 | 9 | 29.89 | 30.89 | 30.89 | 31.24 | 0.005349 | 2.62 | 3.13 | 4.46 | 1 | 31.84
| 22 | 10 | 29.89 | 30.95 | 30.95 | 31.31 | 0.005273 | 2.68 | 3.39 | 4.62 | 1 | 32.81
| 22 | 11 | 29.89 | 31.01 | 31.01 | 31.39 | 0.005241 | 2.75 | 3.67 | 4.78 | 1 | 34.02
| 22 | 11 | 29.89 | 31.05 | 31.05 | 31.44 | 0.005199 | 2.79 | 3.87 | 4.89 | 1 | 34.7
| 22 | 12 | 29.89 | 31.08 | 31.08 | 31.49 | 0.005148 | 2.82 | 4.04 | 4.98 | 1 | 35.17
| 23 | 7 | 29.93 | 31.11 | 30.82 | 31.25 | 0.00183 | 1.67 | 3.96 | 4.93 | 0.59 | 12.36
| 23 | 9 | 29.93 | 31.23 | 30.93 | 31.39 | 0.001876 | 1.78 | 4.6 | 5.27 | 0.61 | 13.73
| 23 | 10 | 29.93 | 31.3 | 30.99 | 31.47 | 0.001879 | 1.83 | 4.97 | 5.45 | 0.61 | 14.31
| 23 | 11 | 29.93 | 31.37 | 31.05 | 31.55 | 0.001894 | 1.89 | 5.35 | 5.64 | 0.62 | 14.99
| 23 | 11 | 29.93 | 31.42 | 31.09 | 31.6 | 0.001905 | 1.92 | 5.61 | 5.76 | 0.62 | 15.46
| 23 | 12 | 29.93 | 31.45 | 31.12 | 31.65 | 0.001915 | 1.95 | 5.83 | 5.86 | 0.63 | 15.85
| 23.14 | 7 | 30.06 | 31.08 | 30.96 | 31.31 | 0.00353 | 2.15 | 3.07 | 4.23 | 0.81 | 21.33
| 23.14 | 9 | 30.06 | 31.2 | 31.08 | 31.46 | 0.003537 | 2.28 | 3.6 | 4.52 | 0.82 | 23.29
| 23.14 | 10 | 30.06 | 31.26 | 31.14 | 31.54 | 0.003501 | 2.33 | 3.9 | 4.68 | 0.82 | 24.06
| 23.14 | 11 | 30.06 | 31.33 | 31.2 | 31.62 | 0.003498 | 2.4 | 4.21 | 4.83 | 0.82 | 25.05
| 23.14 | 11 | 30.06 | 31.37 | 31.24 | 31.68 | 0.003501 | 2.44 | 4.43 | 4.94 | 0.82 | 25.73
| 23.14 | 12 | 30.06 | 31.41 | 31.28 | 31.72 | 0.003507 | 2.48 | 4.6 | 5.02 | 0.83 | 26.31
| 23.15 | 7 | 31.06 | 31.86 | 31.86 | 32.13 | 0.005344 | 2.3 | 2.87 | 5.37 | 1 | 26.12
| 23.15 | 9 | 31.06 | 31.96 | 31.96 | 32.25 | 0.00518 | 2.41 | 3.41 | 5.8 | 1 | 27.76
| 23.15 | 10 | 31.06 | 32.01 | 32.01 | 32.32 | 0.005087 | 2.46 | 3.71 | 6.03 | 1 | 28.49
| 23.15 | 11 | 31.06 | 32.06 | 32.06 | 32.38 | 0.00505 | 2.52 | 4.01 | 6.25 | 1 | 29.51
| 23.15 | 11 | 31.06 | 32.1 | 32.1 | 32.42 | 0.004965 | 2.54 | 4.25 | 6.41 | 1 | 29.88
| 23.15 | 12 | 31.06 | 32.12 | 32.12 | 32.46 | 0.004945 | 2.58 | 4.43 | 6.54 | 1 | 30.41
| 23.4 | 7 | 31.9 | 32.8 | 32.8 | 33.13 | 0.005568 | 2.54 | 2.6 | 3.96 | 1 | 30.69
| 23.4 | 9 | 31.9 | 32.92 | 32.92 | 33.28 | 0.005452 | 2.67 | 3.07 | 4.23 | 1 | 32.93
| 23.4 | 10 | 31.9 | 32.98 | 32.98 | 33.36 | 0.005359 | 2.73 | 3.33 | 4.38 | 1 | 33.86
| 23.4 | 11 | 31.9 | 33.04 | 33.04 | 33.44 | 0.005319 | 2.8 | 3.61 | 4.53 | 1 | 35.07
| 23.4 | 11 | 31.9 | 33.08 | 33.08 | 33.49 | 0.005268 | 2.84 | 3.8 | 4.63 | 1 | 35.73
| 23.4 | 12 | 31.9 | 33.12 | 33.12 | 33.54 | 0.005225 | 2.87 | 3.97 | 4.71 | 1 | 36.26
| 23.41 | 7 | 31.94 | 32.82 | 32.73 | 33.14 | 0.003041 | 2.49 | 2.65 | 3 | 0.84 | 16.59
| 23.41 | 9 | 31.94 | 32.87 | 32.85 | 33.31 | 0.004094 | 2.94 | 2.79 | 3 | 0.98 | 23.02
| 23.41 | 10 | 31.94 | 32.92 | 32.92 | 33.41 | 0.004333 | 3.1 | 2.94 | 3 | 1 | 25.18
| 23.41 | 11 | 31.94 | 32.99 | 32.99 | 33.51 | 0.004421 | 3.21 | 3.14 | 3 | 1 | 26.75
| 23.41 | 11 | 31.94 | 33.04 | 33.04 | 33.59 | 0.004438 | 3.28 | 3.29 | 3 | 1 | 27.6
| 23.41 | 12 | 31.94 | 33.08 | 33.08 | 33.65 | 0.004476 | 3.34 | 3.42 | 3 | 1 | 28.41
| 24 | 5 | 32.24 | 32.99 | 32.83 | 33.18 | 0.002085 | 1.92 | 2.24 | 3 | 0.71 | 10.21
| 24 | 6 | 32.24 | 33.16 | 32.93 | 33.36 | 0.001817 | 1.95 | 2.76 | 3 | 0.65 | 10.17
| 24 | 6 | 32.24 | 33.26 | 32.98 | 33.46 | 0.001666 | 1.95 | 3.07 | 3 | 0.62 | 9.94
| 24 | 7 | 32.24 | 33.37 | 33.04 | 33.57 | 0.001591 | 1.98 | 3.38 | 3 | 0.6 | 10.04
| 24 | 8 | 32.24 | 33.43 | 33.08 | 33.64 | 0.001564 | 2.01 | 3.58 | 3 | 0.59 | 10.2
| 24 | 8 | 32.24 | 33.49 | 33.11 | 33.7 | 0.001525 | 2.02 | 3.76 | 3 | 0.58 | 10.21
| 24.04 | 5 | 32.38 | 32.97 | 32.97 | 33.27 | 0.004095 | 2.41 | 1.78 | 3 | 1 | 17.08
| 24.04 | 6 | 32.38 | 33.07 | 33.07 | 33.42 | 0.004148 | 2.61 | 2.07 | 3 | 1 | 19.24
| 24.04 | 6 | 32.38 | 33.2 | 33.12 | 33.5 | 0.003152 | 2.45 | 2.45 | 3 | 0.86 | 16.35
| 24.04 | 7 | 32.38 | 33.31 | 33.18 | 33.6 | 0.002715 | 2.4 | 2.79 | 3 | 0.79 | 15.29
| 24.04 | 8 | 32.38 | 33.38 | 33.22 | 33.67 | 0.00254 | 2.39 | 3.01 | 3 | 0.76 | 14.97
| 24.04 | 8 | 32.38 | 33.45 | 33.25 | 33.73 | 0.002382 | 2.37 | 3.2 | 3 | 0.73 | 14.56
| 24.05 | 5 | 32.43 | 33.36 | 33.36 | 33.68 | 0.014562 | 2.5 | 1.72 | 2.71 | 1 | 69.78
| 24.05 | 6 | 32.43 | 33.48 | 33.48 | 33.83 | 0.014343 | 2.63 | 2.05 | 2.92 | 1 | 75.14
| 24.05 | 6 | 32.43 | 33.54 | 33.54 | 33.91 | 0.014234 | 2.69 | 2.23 | 3.03 | 1 | 77.69
| 24.05 | 7 | 32.43 | 33.67 | 33.67 | 33.99 | 0.013966 | 2.48 | 2.7 | 4.3 | 1 | 68.57
| 24.05 | 8 | 32.43 | 33.71 | 33.71 | 34.03 | 0.01387 | 2.53 | 2.84 | 4.38 | 1 | 70.44
| 24.05 | 8 | 32.43 | 33.73 | 33.73 | 34.07 | 0.013755 | 2.56 | 2.96 | 4.44 | 1 | 71.69
| 25 | 5 | 34.56 | 35.53 | 35.53 | 35.87 | 0.0156 | 2.58 | 1.67 | 2.45 | 1 | 74.58
| 25 | 6 | 34.56 | 35.65 | 35.65 | 36.03 | 0.015435 | 2.72 | 1.99 | 2.64 | 1 | 80.52
| 25 | 6 | 34.56 | 35.72 | 35.72 | 36.11 | 0.015256 | 2.78 | 2.16 | 2.73 | 1 | 82.94
| 25 | 7 | 34.56 | 35.85 | 35.85 | 36.18 | 0.014837 | 2.56 | 2.61 | 3.91 | 1 | 73
| 25 | 8 | 34.56 | 35.88 | 35.88 | 36.23 | 0.014762 | 2.62 | 2.75 | 3.95 | 1 | 75.23
| 25 | 8 | 34.56 | 35.91 | 35.91 | 36.27 | 0.014657 | 2.66 | 2.86 | 3.99 | 1 | 76.75
| 26 | 5 | 37.01 | 37.81 | 37.81 | 38.11 | 0.01432 | 2.44 | 1.76 | 2.9 | 1 | 67.27
| 26 | 6 | 37.01 | 37.92 | 37.92 | 38.26 | 0.014016 | 2.57 | 2.1 | 3.1 | 1 | 72.42
| 26 | 6 | 37.01 | 37.98 | 37.98 | 38.33 | 0.013898 | 2.64 | 2.27 | 3.2 | 1 | 74.98
| 26 | 7 | 37.01 | 38.04 | 38.04 | 38.41 | 0.01377 | 2.71 | 2.48 | 3.3 | 1 | 77.7
| 26 | 8 | 37.01 | 38.08 | 38.08 | 38.47 | 0.013754 | 2.76 | 2.61 | 3.38 | 1 | 79.84
| 26 | 8 | 37.01 | 38.11 | 38.11 | 38.51 | 0.013676 | 2.79 | 2.73 | 3.43 | 1 | 81.15
| 26.24 | 5 | 41.22 | 42 | 42 | 42.39 | 0.005168 | 2.76 | 1.56 | 2 | 1 | 22.18
| 26.24 | 6 | 41.22 | 42.12 | 42.12 | 42.58 | 0.005409 | 2.98 | 1.81 | 2 | 1 | 25.2
| 26.24 | 6 | 41.22 | 42.19 | 42.19 | 42.68 | 0.005497 | 3.08 | 1.94 | 2 | 1 | 26.58
| 26.24 | 7 | 41.22 | 42.27 | 42.27 | 42.79 | 0.005655 | 3.2 | 2.09 | 2 | 1 | 28.34
| 26.24 | 8 | 41.22 | 42.32 | 42.32 | 42.87 | 0.005735 | 3.28 | 2.2 | 2 | 1 | 29.44
| 26.24 | 8 | 41.22 | 42.36 | 42.36 | 42.93 | 0.005841 | 3.34 | 2.27 | 2 | 1 | 30.47
0 | 0 | 11 | 5.23 | 6.16 | 6.03 | 6.39 | 0.004902 | 2.09 | 5.12 | 6.96 | 0.78 | 32.83
6 | 0 | 14 | 5.23 | 6.28 | 6.15 | 6.54 | 0.004901 | 2.23 | 5.97 | 7.34 | 0.79 | 36.13
6 | 0 | 15 | 5.23 | 6.34 | 6.2 | 6.61 | 0.004901 | 2.29 | 6.38 | 7.51 | 0.79 | 37.62
덕 | 0 | 17 | 5.23 | 6.4 | 6.26 | 6.68 | 0.00491 | 2.35 | 6.84 | 7.7 | 0.8 | 39.3
재 | 0 | 18 | 5.23 | 6.45 | 6.3 | 6.74 | 0.004908 | 2.4 | 7.2 | 7.85 | 0.8 | 40.52
천 | 0 | 19 | 5.23 | 6.48 | 6.33 | 6.78 | 0.004908 | 2.44 | 7.47 | 7.96 | 0.8 | 41.4
| 1 | 11 | 5.3 | 6.42 | 6.1 | 6.56 | 0.002501 | 1.65 | 6.5 | 7.56 | 0.57 | 19.42
| 1 | 14 | 5.3 | 6.55 | 6.21 | 6.71 | 0.002577 | 1.77 | 7.51 | 7.97 | 0.58 | 21.82
| 1 | 15 | 5.3 | 6.62 | 6.27 | 6.79 | 0.002604 | 1.82 | 8 | 8.17 | 0.59 | 22.88
| 1 | 17 | 5.3 | 6.68 | 6.32 | 6.86 | 0.002632 | 1.88 | 8.55 | 8.38 | 0.59 | 24.05
| 1 | 18 | 5.3 | 6.73 | 6.37 | 6.92 | 0.002652 | 1.93 | 8.98 | 8.54 | 0.6 | 24.93
| 1 | 19 | 5.3 | 6.77 | 6.4 | 6.96 | 0.002666 | 1.96 | 9.3 | 8.65 | 0.6 | 25.57
| 2 | 11 | 5.51 | 6.57 | 6.28 | 6.69 | 0.002489 | 1.55 | 6.89 | 9.02 | 0.57 | 17.78
| 2 | 14 | 5.51 | 6.71 | 6.38 | 6.84 | 0.002369 | 1.62 | 8.2 | 9.69 | 0.56 | 18.73
| 2 | 15 | 5.51 | 6.77 | 6.43 | 6.91 | 0.002317 | 1.65 | 8.85 | 10 | 0.56 | 19.12
| 2 | 17 | 5.51 | 6.85 | 6.48 | 6.99 | 0.002264 | 1.68 | 9.58 | 10.34 | 0.56 | 19.54
| 2 | 18 | 5.51 | 6.9 | 6.52 | 7.05 | 0.002226 | 1.7 | 10.16 | 10.61 | 0.56 | 19.85
| 2 | 19 | 5.51 | 6.94 | 6.55 | 7.09 | 0.0022 | 1.72 | 10.59 | 10.8 | 0.55 | 20.07
| 3 | 11 | 5.58 | 6.68 | 6.38 | 6.82 | 0.002607 | 1.66 | 6.45 | 7.69 | 0.58 | 19.86
| 3 | 14 | 5.58 | 6.81 | 6.49 | 6.98 | 0.002645 | 1.77 | 7.49 | 8.14 | 0.59 | 22.04
| 3 | 15 | 5.58 | 6.88 | 6.54 | 7.05 | 0.002657 | 1.83 | 8 | 8.34 | 0.59 | 23.01
| 3 | 17 | 5.58 | 6.94 | 6.6 | 7.12 | 0.002669 | 1.88 | 8.57 | 8.57 | 0.6 | 24.06
| 3 | 18 | 5.58 | 7 | 6.64 | 7.18 | 0.002676 | 1.92 | 9.02 | 8.74 | 0.6 | 24.84
| 3 | 19 | 5.58 | 7.03 | 6.67 | 7.23 | 0.00268 | 1.95 | 9.35 | 8.87 | 0.61 | 25.41
| 4 | 11 | 5.63 | 6.82 | 6.43 | 6.94 | 0.001945 | 1.49 | 7.16 | 8 | 0.5 | 15.78
| 4 | 14 | 5.63 | 6.96 | 6.54 | 7.09 | 0.001995 | 1.6 | 8.29 | 8.46 | 0.52 | 17.65
| 4 | 15 | 5.63 | 7.02 | 6.59 | 7.16 | 0.002014 | 1.65 | 8.84 | 8.67 | 0.52 | 18.49
| 4 | 17 | 5.63 | 7.09 | 6.65 | 7.24 | 0.002034 | 1.7 | 9.45 | 8.91 | 0.53 | 19.41
| 4 | 18 | 5.63 | 7.15 | 6.69 | 7.3 | 0.002048 | 1.74 | 9.93 | 9.09 | 0.53 | 20.1
| 4 | 19 | 5.63 | 7.19 | 6.72 | 7.35 | 0.002057 | 1.77 | 10.29 | 9.22 | 0.53 | 20.6
| 4.49 | 11 | 6.77 | 7.57 | 7.57 | 7.89 | 0.008418 | 2.51 | 4.27 | 6.68 | 1 | 49.47
| 4.49 | 14 | 6.77 | 7.68 | 7.68 | 8.04 | 0.008164 | 2.65 | 5.02 | 7.05 | 1 | 53.26
| 4.49 | 15 | 6.77 | 7.73 | 7.73 | 8.1 | 0.008021 | 2.71 | 5.4 | 7.22 | 1 | 54.75
| 4.49 | 17 | 6.77 | 7.79 | 7.79 | 8.18 | 0.007899 | 2.77 | 5.81 | 7.41 | 1 | 56.47
| 4.49 | 18 | 6.77 | 7.83 | 7.83 | 8.24 | 0.007842 | 2.82 | 6.13 | 7.56 | 1 | 57.93
| 4.49 | 19 | 6.77 | 7.86 | 7.86 | 8.28 | 0.007791 | 2.85 | 6.37 | 7.66 | 1 | 58.92
| 5 | 11 | 6.8 | 7.87 | 7.13 | 7.92 | 0.00055 | 0.96 | 11.17 | 9.46 | 0.28 | 3.45
| 5 | 14 | 6.8 | 8 | 7.22 | 8.07 | 0.000624 | 1.07 | 12.47 | 9.63 | 0.3 | 4.16
| 5 | 15 | 6.8 | 8.06 | 7.26 | 8.14 | 0.00066 | 1.12 | 13.07 | 9.71 | 0.31 | 4.51
| 5 | 17 | 6.8 | 8.13 | 7.3 | 8.21 | 0.0007 | 1.17 | 13.74 | 9.79 | 0.32 | 4.91
| 5 | 18 | 6.8 | 8.18 | 7.34 | 8.27 | 0.000731 | 1.21 | 14.25 | 9.86 | 0.32 | 5.23
| 5 | 19 | 6.8 | 8.22 | 7.37 | 8.31 | 0.000755 | 1.24 | 14.63 | 9.9 | 0.33 | 5.46
| 5.05 | 11 | 6.82 | 7.87 | 7.14 | 7.92 | 0.000563 | 0.96 | 11.09 | 9.46 | 0.28 | 3.52
| 5.05 | 14 | 6.82 | 8 | 7.23 | 8.07 | 0.000641 | 1.07 | 12.37 | 9.63 | 0.3 | 4.25
| 5.05 | 15 | 6.82 | 8.07 | 7.27 | 8.14 | 0.000676 | 1.12 | 12.98 | 9.71 | 0.31 | 4.6
| 5.05 | 17 | 6.82 | 8.13 | 7.32 | 8.22 | 0.000716 | 1.18 | 13.65 | 9.79 | 0.32 | 5
| 5.05 | 18 | 6.82 | 8.19 | 7.35 | 8.27 | 0.000747 | 1.22 | 14.16 | 9.86 | 0.33 | 5.32
| 5.05 | 19 | 6.82 | 8.23 | 7.38 | 8.32 | 0.000771 | 1.25 | 14.54 | 9.91 | 0.33 | 5.56
| 5.06 | 11 | 6.83 | 7.8 | 7.8 | 8.18 | 0.005199 | 2.75 | 3.89 | 5.06 | 1 | 33.99
| 5.06 | 14 | 6.83 | 7.93 | 7.93 | 8.36 | 0.005053 | 2.9 | 4.59 | 5.34 | 1 | 36.51
| 5.06 | 15 | 6.83 | 7.99 | 7.99 | 8.44 | 0.005033 | 2.97 | 4.91 | 5.47 | 1 | 37.86
| 5.06 | 17 | 6.83 | 8.06 | 8.06 | 8.53 | 0.004973 | 3.04 | 5.29 | 5.62 | 1 | 39.08
| 5.06 | 18 | 6.83 | 8.11 | 8.11 | 8.6 | 0.004949 | 3.1 | 5.58 | 5.73 | 1 | 40.12
| 5.06 | 19 | 6.83 | 8.15 | 8.15 | 8.65 | 0.004911 | 3.13 | 5.81 | 5.81 | 1 | 40.72
| 6 | 11 | 6.95 | 8.12 | 7.93 | 8.38 | 0.002876 | 2.25 | 4.75 | 5.12 | 0.75 | 21.73
| 6 | 14 | 6.95 | 8.26 | 8.07 | 8.56 | 0.003001 | 2.43 | 5.47 | 5.37 | 0.77 | 24.63
| 6 | 15 | 6.95 | 8.32 | 8.13 | 8.64 | 0.003049 | 2.51 | 5.81 | 5.48 | 0.78 | 25.93
| 6 | 17 | 6.95 | 8.39 | 8.2 | 8.73 | 0.003114 | 2.6 | 6.19 | 5.61 | 0.79 | 27.45
| 6 | 18 | 6.95 | 8.44 | 8.26 | 8.8 | 0.00316 | 2.66 | 6.49 | 5.7 | 0.8 | 28.6
| 6 | 19 | 6.95 | 8.48 | 8.3 | 8.85 | 0.0032 | 2.71 | 6.71 | 5.77 | 0.8 | 29.5
| 7 | 11 | 7.1 | 8.34 | 7.94 | 8.48 | 0.001292 | 1.63 | 6.55 | 6.52 | 0.52 | 10.99
| 7 | 14 | 7.1 | 8.51 | 8.06 | 8.66 | 0.001286 | 1.74 | 7.65 | 6.86 | 0.53 | 12.03
| 7 | 15 | 7.1 | 8.59 | 8.11 | 8.75 | 0.001283 | 1.78 | 8.19 | 7.01 | 0.53 | 12.5
| 7 | 17 | 7.1 | 8.67 | 8.17 | 8.84 | 0.001282 | 1.83 | 8.78 | 7.18 | 0.53 | 13.03
| 7 | 18 | 7.1 | 8.74 | 8.22 | 8.91 | 0.001282 | 1.87 | 9.25 | 7.31 | 0.53 | 13.42
| 7 | 19 | 7.1 | 8.78 | 8.26 | 8.97 | 0.001282 | 1.9 | 9.59 | 7.41 | 0.53 | 13.71
| 8 | 11 | 7.25 | 8.4 | 8.08 | 8.56 | 0.001628 | 1.76 | 6.07 | 6.54 | 0.58 | 13.04
| 8 | 14 | 7.25 | 8.57 | 8.2 | 8.74 | 0.001568 | 1.85 | 7.18 | 6.9 | 0.58 | 13.92
| 8 | 15 | 7.25 | 8.64 | 8.25 | 8.83 | 0.001544 | 1.89 | 7.71 | 7.07 | 0.58 | 14.32
| 8 | 17 | 7.25 | 8.72 | 8.32 | 8.92 | 0.001532 | 1.94 | 8.3 | 7.25 | 0.58 | 14.84
| 8 | 18 | 7.25 | 8.79 | 8.36 | 8.99 | 0.001512 | 1.97 | 8.77 | 7.4 | 0.58 | 15.14
| 8 | 19 | 7.25 | 8.84 | 8.4 | 9.04 | 0.0015 | 1.99 | 9.13 | 7.5 | 0.58 | 15.37
| 8.35 | 11 | 7.36 | 8.55 | 8.55 | 9 | 0.005584 | 2.95 | 3.63 | 4.09 | 1 | 38.39
| 8.35 | 14 | 7.36 | 8.71 | 8.71 | 9.2 | 0.005518 | 3.11 | 4.28 | 4.36 | 1 | 41.44
| 8.35 | 15 | 7.36 | 8.78 | 8.78 | 9.29 | 0.005459 | 3.17 | 4.6 | 4.48 | 1 | 42.61
| 8.35 | 17 | 7.36 | 8.86 | 8.86 | 9.39 | 0.005416 | 3.24 | 4.96 | 4.62 | 1 | 43.98
| 8.35 | 18 | 7.36 | 8.92 | 8.92 | 9.47 | 0.005374 | 3.3 | 5.25 | 4.73 | 1 | 44.94
| 8.35 | 19 | 7.36 | 8.96 | 8.96 | 9.53 | 0.005352 | 3.33 | 5.46 | 4.81 | 1 | 45.67
| 8.36 | 11 | 8.36 | 9.47 | 9.47 | 9.86 | 0.005179 | 2.77 | 3.87 | 4.96 | 1 | 34.27
| 8.36 | 14 | 8.36 | 9.61 | 9.61 | 10.04 | 0.005048 | 2.9 | 4.58 | 5.33 | 1 | 36.59
| 8.36 | 15 | 8.36 | 9.67 | 9.67 | 10.12 | 0.004981 | 2.96 | 4.93 | 5.5 | 1 | 37.56
| 8.36 | 17 | 8.36 | 9.74 | 9.74 | 10.21 | 0.004932 | 3.03 | 5.32 | 5.69 | 1 | 38.71
| 8.36 | 18 | 8.36 | 9.8 | 9.8 | 10.28 | 0.004862 | 3.07 | 5.64 | 5.84 | 1 | 39.36
| 8.36 | 19 | 8.36 | 9.83 | 9.83 | 10.33 | 0.004878 | 3.11 | 5.85 | 5.93 | 1 | 40.25
| 9 | 11 | 8.68 | 9.79 | 9.79 | 10.18 | 0.005163 | 2.76 | 3.87 | 4.96 | 1 | 34.18
| 9 | 14 | 8.68 | 9.93 | 9.93 | 10.36 | 0.005025 | 2.9 | 4.59 | 5.34 | 1 | 36.46
| 9 | 15 | 8.68 | 9.99 | 9.99 | 10.44 | 0.005004 | 2.97 | 4.92 | 5.5 | 1 | 37.7
| 9 | 17 | 8.68 | 10.06 | 10.06 | 10.53 | 0.004929 | 3.03 | 5.32 | 5.69 | 1 | 38.69
| 9 | 18 | 8.68 | 10.12 | 10.12 | 10.6 | 0.004913 | 3.08 | 5.62 | 5.83 | 1 | 39.68
| 9 | 19 | 8.68 | 10.16 | 10.16 | 10.65 | 0.004864 | 3.11 | 5.85 | 5.94 | 1 | 40.15
| 10 | 11 | 8.97 | 10.15 | 9.92 | 10.36 | 0.002283 | 2.02 | 5.29 | 5.97 | 0.69 | 17.42
| 10 | 14 | 8.97 | 10.3 | 10.04 | 10.54 | 0.002238 | 2.13 | 6.24 | 6.36 | 0.69 | 18.77
| 10 | 15 | 8.97 | 10.38 | 10.11 | 10.62 | 0.002216 | 2.18 | 6.7 | 6.54 | 0.69 | 19.34
| 10 | 17 | 8.97 | 10.45 | 10.17 | 10.71 | 0.002202 | 2.23 | 7.21 | 6.73 | 0.69 | 20.03
| 10 | 18 | 8.97 | 10.51 | 10.22 | 10.77 | 0.002212 | 2.28 | 7.59 | 6.87 | 0.69 | 20.7
| 10 | 19 | 8.97 | 10.55 | 10.26 | 10.82 | 0.002209 | 2.31 | 7.88 | 6.98 | 0.69 | 21.1
| 10.39 | 11 | 9.57 | 10.52 | 10.52 | 10.89 | 0.005087 | 2.69 | 3.97 | 5.38 | 1 | 32.74
| 10.39 | 14 | 9.57 | 10.64 | 10.64 | 11.06 | 0.004976 | 2.84 | 4.68 | 5.7 | 1 | 35.32
| 10.39 | 15 | 9.57 | 10.71 | 10.71 | 11.14 | 0.004908 | 2.9 | 5.03 | 5.86 | 1 | 36.34
| 10.39 | 17 | 9.57 | 10.77 | 10.77 | 11.22 | 0.004829 | 2.97 | 5.43 | 6.03 | 1 | 37.38
| 10.39 | 18 | 9.57 | 10.82 | 10.82 | 11.29 | 0.004828 | 3.03 | 5.72 | 6.14 | 1 | 38.5
| 10.39 | 19 | 9.57 | 10.86 | 10.86 | 11.33 | 0.004801 | 3.06 | 5.94 | 6.24 | 1 | 39.14
| 10.4 | 11 | 9.59 | 10.54 | 10.54 | 11.01 | 0.005618 | 2.98 | 3.6 | 4.05 | 1.01 | 23.65
| 10.4 | 14 | 9.59 | 10.7 | 10.7 | 11.22 | 0.005864 | 3.15 | 4.22 | 4.2 | 1.01 | 25.96
| 10.4 | 15 | 9.59 | 10.77 | 10.77 | 11.33 | 0.005994 | 3.23 | 4.52 | 4.28 | 1 | 27.11
| 10.4 | 17 | 9.59 | 10.85 | 10.85 | 11.44 | 0.006122 | 3.31 | 4.86 | 4.36 | 1 | 28.32
| 10.4 | 18 | 9.59 | 10.91 | 10.91 | 11.52 | 0.006218 | 3.37 | 5.13 | 4.42 | 1 | 29.24
| 10.4 | 19 | 9.59 | 10.95 | 10.95 | 11.59 | 0.006301 | 3.41 | 5.33 | 4.46 | 1 | 29.98
| 10.47 | 11 | 9.6 | 10.71 | 10.56 | 11.05 | 0.003731 | 2.52 | 4.25 | 4.22 | 0.8 | 16.53
| 10.47 | 14 | 9.6 | 10.89 | 10.7 | 11.27 | 0.003889 | 2.65 | 5.02 | 4.4 | 0.79 | 18.14
| 10.47 | 15 | 9.6 | 10.96 | 10.77 | 11.37 | 0.004043 | 2.73 | 5.34 | 4.47 | 0.8 | 19.22
| 10.47 | 17 | 9.6 | 11.06 | 10.86 | 11.49 | 0.004096 | 2.78 | 5.79 | 4.57 | 0.79 | 19.95
| 10.47 | 18 | 9.6 | 11.13 | 10.92 | 11.58 | 0.004171 | 2.83 | 6.11 | 4.64 | 0.79 | 20.66
| 10.47 | 19 | 9.6 | 11.18 | 10.96 | 11.64 | 0.004243 | 2.87 | 6.35 | 4.69 | 0.79 | 21.25
| 10.48 | 11 | 9.6 | 10.94 | 10.53 | 11.07 | 0.001252 | 1.6 | 6.69 | 6.97 | 0.52 | 10.54
| 10.48 | 14 | 9.6 | 11.17 | 10.65 | 11.3 | 0.001055 | 1.59 | 8.35 | 7.64 | 0.49 | 10.05
| 10.48 | 15 | 9.6 | 11.27 | 10.71 | 11.4 | 0.000989 | 1.59 | 9.16 | 7.94 | 0.47 | 9.9
| 10.48 | 17 | 9.6 | 11.39 | 10.77 | 11.52 | 0.000916 | 1.59 | 10.12 | 8.3 | 0.46 | 9.67
| 10.48 | 18 | 9.6 | 11.48 | 10.82 | 11.61 | 0.000868 | 1.59 | 10.89 | 8.56 | 0.45 | 9.54
| 10.48 | 19 | 9.6 | 11.55 | 10.86 | 11.68 | 0.000837 | 1.59 | 11.45 | 8.76 | 0.44 | 9.45
| 11 | 11 | 9.6 | 10.95 | 10.53 | 11.08 | 0.001238 | 1.59 | 6.72 | 6.98 | 0.52 | 10.45
| 11 | 14 | 9.6 | 11.17 | 10.65 | 11.3 | 0.001047 | 1.59 | 8.38 | 7.65 | 0.48 | 9.98
| 11 | 15 | 9.6 | 11.27 | 10.71 | 11.4 | 0.000989 | 1.59 | 9.16 | 7.94 | 0.47 | 9.9
| 11 | 17 | 9.6 | 11.39 | 10.77 | 11.52 | 0.000916 | 1.59 | 10.12 | 8.3 | 0.46 | 9.67
| 11 | 18 | 9.6 | 11.48 | 10.82 | 11.61 | 0.000868 | 1.59 | 10.89 | 8.56 | 0.45 | 9.54
| 11 | 19 | 9.6 | 11.55 | 10.86 | 11.68 | 0.000837 | 1.59 | 11.45 | 8.76 | 0.44 | 9.45
| 12 | 11 | 10.01 | 10.96 | 10.96 | 11.32 | 0.005072 | 2.68 | 3.99 | 5.43 | 1 | 32.54
| 12 | 14 | 10.01 | 11.14 | 11.08 | 11.5 | 0.004062 | 2.64 | 5.04 | 5.9 | 0.91 | 29.98
| 12 | 15 | 10.01 | 11.24 | 11.14 | 11.58 | 0.003624 | 2.6 | 5.62 | 6.15 | 0.87 | 28.47
| 12 | 17 | 10.01 | 11.36 | 11.21 | 11.68 | 0.003142 | 2.53 | 6.36 | 6.45 | 0.81 | 26.47
| 12 | 18 | 10.01 | 11.44 | 11.26 | 11.76 | 0.002848 | 2.49 | 6.94 | 6.68 | 0.78 | 25.21
| 12 | 19 | 10.01 | 11.51 | 11.29 | 11.82 | 0.002668 | 2.47 | 7.38 | 6.84 | 0.76 | 24.43
| 13 | 10 | 10.48 | 11.6 | 11.6 | 12.16 | 0.008871 | 3.32 | 2.8 | 2.5 | 1 | 51.43
| 13 | 12 | 10.48 | 11.77 | 11.77 | 12.42 | 0.009282 | 3.56 | 3.23 | 2.5 | 1 | 57.83
| 13 | 13 | 10.48 | 11.86 | 11.86 | 12.55 | 0.009529 | 3.68 | 3.45 | 2.5 | 1 | 61.27
| 13 | 14 | 10.48 | 11.95 | 11.95 | 12.69 | 0.009725 | 3.8 | 3.68 | 2.5 | 1 | 64.5
| 13 | 16 | 10.48 | 12.03 | 12.03 | 12.8 | 0.009938 | 3.9 | 3.87 | 2.5 | 1 | 67.42
| 13 | 16 | 10.48 | 12.08 | 12.08 | 12.89 | 0.01009 | 3.97 | 4.01 | 2.5 | 1 | 69.49
| 13.01 | 10 | 11.68 | 12.8 | 12.8 | 13.36 | 0.008888 | 3.32 | 2.8 | 2.5 | 1 | 51.51
| 13.01 | 12 | 11.68 | 13.07 | 13.07 | 13.6 | 0.008079 | 3.24 | 3.55 | 3.32 | 1 | 48.47
| 13.01 | 13 | 11.68 | 13.19 | 13.19 | 13.71 | 0.007626 | 3.19 | 3.98 | 3.84 | 1 | 46.69
| 13.01 | 14 | 11.68 | 13.3 | 13.3 | 13.81 | 0.00727 | 3.17 | 4.42 | 4.3 | 1 | 45.72
| 13.01 | 16 | 11.68 | 13.37 | 13.37 | 13.89 | 0.007049 | 3.17 | 4.76 | 4.64 | 1 | 45.36
| 13.01 | 16 | 11.68 | 13.42 | 13.42 | 13.94 | 0.006948 | 3.18 | 5 | 4.85 | 1 | 45.44
| 13.34 | 10 | 11.7 | 13.33 | 12.82 | 13.55 | 0.003126 | 2.08 | 4.46 | 4.35 | 0.66 | 19.72
| 13.34 | 12 | 11.7 | 13.55 | 13.09 | 13.77 | 0.002802 | 2.07 | 5.55 | 5.32 | 0.65 | 19.03
| 13.34 | 13 | 11.7 | 13.64 | 13.21 | 13.87 | 0.002736 | 2.1 | 6.06 | 5.73 | 0.65 | 19.24
| 13.34 | 14 | 11.7 | 13.73 | 13.32 | 13.96 | 0.002686 | 2.12 | 6.59 | 6.11 | 0.65 | 19.55
| 13.34 | 16 | 11.7 | 13.8 | 13.39 | 14.04 | 0.002654 | 2.15 | 7.02 | 6.41 | 0.66 | 19.85
| 13.34 | 16 | 11.7 | 13.85 | 13.44 | 14.09 | 0.002633 | 2.17 | 7.33 | 6.62 | 0.66 | 20.06
| 13.35 | 10 | 11.7 | 13.51 | 12.41 | 13.57 | 0.000417 | 1.03 | 9 |  | 0.09 | 2.7
| 13.35 | 12 | 11.7 | 13.7 | 12.51 | 13.79 | 0.000637 | 1.28 | 9 |  | 0.11 | 4.14
| 13.35 | 13 | 11.7 | 13.78 | 12.57 | 13.88 | 0.000777 | 1.41 | 9 |  | 0.12 | 5.04
| 13.35 | 14 | 11.7 | 13.86 | 12.63 | 13.98 | 0.00127 | 1.45 | 9.64 | 10 | 0.12 | 5.06
| 13.35 | 16 | 11.7 | 13.93 | 12.68 | 14.05 | 0.001283 | 1.46 | 10.34 | 10 | 0.12 | 5.45
| 13.35 | 16 | 11.7 | 13.98 | 12.71 | 14.1 | 0.001289 | 1.47 | 10.82 | 10 | 0.13 | 5.71
| 14 | 10 | 11.7 | 13.55 | 12.41 | 13.57 | 0.000256 | 0.72 | 12.92 | 3.72 | 0.06 | 1.7
| 14 | 12 | 11.7 | 13.76 | 12.49 | 13.79 | 0.000348 | 0.84 | 13.72 | 3.95 | 0.07 | 2.39
| 14 | 13 | 11.7 | 13.86 | 12.57 | 13.9 | 0.000606 | 0.85 | 14.86 | 17.5 | 0.07 | 2.65
| 14 | 14 | 11.7 | 13.95 | 12.63 | 14 | 0.000548 | 0.84 | 16.6 | 17.5 | 0.07 | 2.66
| 14 | 16 | 11.7 | 14.03 | 12.67 | 14.07 | 0.000516 | 0.84 | 17.92 | 17.5 | 0.07 | 2.69
| 14 | 16 | 11.7 | 14.08 | 12.7 | 14.12 | 0.000497 | 0.84 | 18.83 | 17.5 | 0.07 | 2.72
| 14.05 | 10 | 11.71 | 13.55 | 12.42 | 13.58 | 0.000259 | 0.72 | 12.87 | 3.72 | 0.06 | 1.72
| 14.05 | 12 | 11.71 | 13.76 | 12.5 | 13.8 | 0.000352 | 0.84 | 13.68 | 3.95 | 0.07 | 2.41
| 14.05 | 13 | 11.71 | 13.86 | 12.58 | 13.9 | 0.000607 | 0.85 | 14.87 | 17.5 | 0.07 | 2.66
| 14.05 | 14 | 11.71 | 13.96 | 12.64 | 14 | 0.000549 | 0.84 | 16.61 | 17.5 | 0.07 | 2.67
| 14.05 | 16 | 11.71 | 14.03 | 12.68 | 14.07 | 0.000517 | 0.84 | 17.93 | 17.5 | 0.07 | 2.7
| 14.05 | 16 | 11.71 | 14.08 | 12.7 | 14.13 | 0.000498 | 0.84 | 18.83 | 17.5 | 0.07 | 2.73
| 14.06 | 10 | 11.72 | 13.5 | 12.81 | 13.6 | 0.001467 | 1.42 | 6.56 | 5.38 | 0.41 | 13.58
| 14.06 | 12 | 11.72 | 13.71 | 12.94 | 13.82 | 0.001442 | 1.49 | 7.74 | 5.79 | 0.41 | 14.52
| 14.06 | 13 | 11.72 | 13.81 | 13.01 | 13.93 | 0.001448 | 1.53 | 8.32 | 5.97 | 0.41 | 15.12
| 14.06 | 14 | 11.72 | 13.9 | 13.09 | 14.03 | 0.001466 | 1.58 | 8.87 | 6 | 0.41 | 15.94
| 14.06 | 16 | 11.72 | 13.97 | 13.15 | 14.1 | 0.001496 | 1.62 | 9.29 | 6 | 0.42 | 16.74
| 14.06 | 16 | 11.72 | 14.02 | 13.19 | 14.16 | 0.001523 | 1.66 | 9.58 | 6 | 0.42 | 17.37
| 15 | 10 | 11.98 | 13.57 | 13.03 | 13.69 | 0.001815 | 1.51 | 6.15 | 5.74 | 0.47 | 15.78
| 15 | 12 | 11.98 | 13.78 | 13.16 | 13.9 | 0.001685 | 1.55 | 7.4 | 6.23 | 0.45 | 16.12
| 15 | 13 | 11.98 | 13.88 | 13.23 | 14.01 | 0.001648 | 1.58 | 8.04 | 6.47 | 0.45 | 16.45
| 15 | 14 | 11.98 | 13.97 | 13.3 | 14.11 | 0.001641 | 1.62 | 8.66 | 6.69 | 0.45 | 17.01
| 15 | 16 | 11.98 | 14.04 | 13.35 | 14.18 | 0.001647 | 1.65 | 9.15 | 6.86 | 0.46 | 17.56
| 15 | 16 | 11.98 | 14.09 | 13.39 | 14.24 | 0.001652 | 1.67 | 9.49 | 6.96 | 0.46 | 17.97
| 16 | 10 | 12.25 | 13.64 | 13.58 | 14.01 | 0.008078 | 2.68 | 3.47 | 3.99 | 0.92 | 54.07
| 16 | 12 | 12.25 | 13.83 | 13.73 | 14.2 | 0.007236 | 2.71 | 4.24 | 4.39 | 0.88 | 53.52
| 16 | 13 | 12.25 | 13.92 | 13.8 | 14.3 | 0.006934 | 2.73 | 4.65 | 4.58 | 0.87 | 53.63
| 16 | 14 | 12.25 | 14 | 13.88 | 14.39 | 0.006755 | 2.77 | 5.05 | 4.76 | 0.86 | 54.44
| 16 | 16 | 12.25 | 14.07 | 13.94 | 14.47 | 0.006668 | 2.81 | 5.37 | 4.91 | 0.86 | 55.4
| 16 | 16 | 12.25 | 14.11 | 13.98 | 14.52 | 0.006623 | 2.84 | 5.6 | 5.01 | 0.86 | 56.16
| 17 | 10 | 12.53 | 14.05 | 13.19 | 14.1 | 0.000737 | 1.06 | 8.78 | 6.08 | 0.28 | 7.39
| 17 | 12 | 12.53 | 14.23 | 13.29 | 14.3 | 0.000795 | 1.16 | 9.92 | 6.15 | 0.29 | 8.62
| 17 | 13 | 12.53 | 14.32 | 13.34 | 14.4 | 0.000827 | 1.21 | 10.49 | 6.19 | 0.3 | 9.29
| 17 | 14 | 12.53 | 14.42 | 13.39 | 14.5 | 0.000862 | 1.26 | 11.07 | 6.23 | 0.3 | 10.02
| 17 | 16 | 12.53 | 14.49 | 13.44 | 14.58 | 0.000893 | 1.31 | 11.54 | 6.26 | 0.31 | 10.64
| 17 | 16 | 12.53 | 14.55 | 13.47 | 14.64 | 0.000915 | 1.34 | 11.87 | 6.28 | 0.31 | 11.09
| 17.01 | 10 | 13.53 | 14.18 | 14.18 | 14.5 | 0.009469 | 2.49 | 3.73 | 5.91 | 1 | 50.44
| 17.01 | 12 | 13.53 | 14.28 | 14.28 | 14.64 | 0.00925 | 2.66 | 4.32 | 5.97 | 1 | 55.37
| 17.01 | 13 | 13.53 | 14.33 | 14.33 | 14.72 | 0.009213 | 2.75 | 4.62 | 6 | 1 | 58.09
| 17.01 | 14 | 13.53 | 14.39 | 14.39 | 14.8 | 0.009162 | 2.84 | 4.93 | 6.03 | 1 | 60.79
| 17.01 | 16 | 13.53 | 14.43 | 14.43 | 14.86 | 0.00913 | 2.91 | 5.19 | 6.06 | 1 | 62.99
| 17.01 | 16 | 13.53 | 14.46 | 14.46 | 14.9 | 0.009065 | 2.95 | 5.39 | 6.08 | 1 | 64.3
| 17.29 | 10 | 14.27 | 15.05 | 15.05 | 15.36 | 0.008581 | 2.45 | 3.79 | 6.23 | 1 | 48.01
| 17.29 | 12 | 14.27 | 15.15 | 15.15 | 15.49 | 0.008281 | 2.58 | 4.46 | 6.6 | 1 | 51.27
| 17.29 | 13 | 14.27 | 15.21 | 15.21 | 15.56 | 0.00814 | 2.63 | 4.82 | 6.78 | 1 | 52.81
| 17.29 | 14 | 14.27 | 15.26 | 15.26 | 15.63 | 0.00809 | 2.7 | 5.18 | 6.96 | 1 | 54.8
| 17.29 | 16 | 14.27 | 15.3 | 15.3 | 15.69 | 0.008016 | 2.75 | 5.49 | 7.12 | 1 | 56.19
| 17.29 | 16 | 14.27 | 15.34 | 15.34 | 15.73 | 0.007931 | 2.78 | 5.71 | 7.23 | 1 | 56.95
| 17.3 | 10 | 14.3 | 15.22 | 15.22 | 15.63 | 0.00593 | 2.64 | 3.53 | 4.43 | 0.94 | 21.91
| 17.3 | 12 | 14.3 | 15.36 | 15.36 | 15.82 | 0.006168 | 2.78 | 4.14 | 4.61 | 0.93 | 24.4
| 17.3 | 13 | 14.3 | 15.43 | 15.43 | 15.91 | 0.006304 | 2.84 | 4.46 | 4.71 | 0.93 | 25.73
| 17.3 | 14 | 14.3 | 15.5 | 15.5 | 16.01 | 0.006486 | 2.92 | 4.79 | 4.8 | 0.93 | 27.24
| 17.3 | 16 | 14.3 | 15.56 | 15.56 | 16.08 | 0.006604 | 2.98 | 5.07 | 4.88 | 0.93 | 28.38
| 17.3 | 16 | 14.3 | 15.6 | 15.6 | 16.14 | 0.00668 | 3.01 | 5.28 | 4.93 | 0.93 | 29.16
| 17.37 | 10 | 14.3 | 15.4 | 15.22 | 15.68 | 0.003602 | 2.14 | 4.35 | 4.67 | 0.71 | 14.54
| 17.37 | 12 | 14.3 | 15.57 | 15.36 | 15.87 | 0.003747 | 2.24 | 5.12 | 4.89 | 0.7 | 16.16
| 17.37 | 13 | 14.3 | 15.65 | 15.43 | 15.96 | 0.003854 | 2.3 | 5.51 | 4.99 | 0.7 | 17.12
| 17.37 | 14 | 14.3 | 15.73 | 15.5 | 16.06 | 0.003966 | 2.36 | 5.92 | 5.1 | 0.7 | 18.12
| 17.37 | 16 | 14.3 | 15.78 | 15.56 | 16.14 | 0.004146 | 2.43 | 6.21 | 5.18 | 0.71 | 19.29
| 17.37 | 16 | 14.3 | 15.93 | 15.6 | 16.21 | 0.005503 | 2.14 | 7.42 | 6.5 | 0.17 | 18.17
| 17.38 | 10 | 14.3 | 15.59 | 15.11 | 15.7 | 0.001626 | 1.41 | 6.6 | 6.7 | 0.45 | 13.81
| 17.38 | 12 | 14.3 | 15.78 | 15.22 | 15.89 | 0.001528 | 1.46 | 7.87 | 7.15 | 0.45 | 14.37
| 17.38 | 13 | 14.3 | 15.87 | 15.28 | 15.98 | 0.001474 | 1.48 | 8.56 | 7.39 | 0.44 | 14.55
| 17.38 | 14 | 14.3 | 15.97 | 15.33 | 16.08 | 0.001435 | 1.51 | 9.28 | 7.63 | 0.44 | 14.82
| 17.38 | 16 | 14.3 | 16.04 | 15.38 | 16.16 | 0.001422 | 1.53 | 9.84 | 7.81 | 0.44 | 15.17
| 17.38 | 16 | 14.3 | 16.11 | 15.42 | 16.23 | 0.001366 | 1.53 | 10.37 | 7.97 | 0.43 | 15
| 18 | 10 | 14.3 | 15.62 | 15.11 | 15.72 | 0.001508 | 1.37 | 6.78 | 6.77 | 0.44 | 13.01
| 18 | 12 | 14.3 | 15.8 | 15.22 | 15.91 | 0.001434 | 1.43 | 8.05 | 7.22 | 0.43 | 13.66
| 18 | 13 | 14.3 | 15.9 | 15.28 | 16 | 0.00139 | 1.45 | 8.75 | 7.45 | 0.43 | 13.88
| 18 | 14 | 14.3 | 15.99 | 15.33 | 16.1 | 0.001358 | 1.48 | 9.47 | 7.69 | 0.43 | 14.18
| 18 | 16 | 14.3 | 16.06 | 15.38 | 16.18 | 0.001359 | 1.51 | 10.01 | 7.86 | 0.43 | 14.63
| 18 | 16 | 14.3 | 16.13 | 15.42 | 16.25 | 0.001305 | 1.51 | 10.55 | 8.03 | 0.42 | 14.47
| 18.32 | 10 | 14.42 | 15.68 | 15.07 | 15.76 | 0.001121 | 1.22 | 7.62 | 6.56 | 0.36 | 10.14
| 18.32 | 12 | 14.42 | 15.86 | 15.17 | 15.95 | 0.001129 | 1.31 | 8.8 | 6.71 | 0.36 | 11.26
| 18.32 | 13 | 14.42 | 15.95 | 15.22 | 16.05 | 0.00113 | 1.35 | 9.42 | 6.79 | 0.37 | 11.79
| 18.32 | 14 | 14.42 | 16.05 | 15.27 | 16.15 | 0.00114 | 1.39 | 10.06 | 6.87 | 0.37 | 12.41
| 18.32 | 16 | 14.42 | 16.11 | 15.31 | 16.22 | 0.001165 | 1.43 | 10.52 | 6.92 | 0.37 | 13.06
| 18.32 | 16 | 14.42 | 16.18 | 15.35 | 16.29 | 0.001148 | 1.45 | 10.97 | 6.98 | 0.37 | 13.21
| 18.33 | 10 | 15.42 | 16.06 | 16.06 | 16.36 | 0.009001 | 2.42 | 3.84 | 6.46 | 1 | 47.67
| 18.33 | 12 | 15.42 | 16.16 | 16.16 | 16.5 | 0.008729 | 2.58 | 4.46 | 6.6 | 1 | 51.95
| 18.33 | 13 | 15.42 | 16.21 | 16.21 | 16.57 | 0.00862 | 2.65 | 4.79 | 6.67 | 1 | 54.12
| 18.33 | 14 | 15.42 | 16.26 | 16.26 | 16.64 | 0.008544 | 2.73 | 5.12 | 6.75 | 1 | 56.46
| 18.33 | 16 | 15.42 | 16.3 | 16.3 | 16.7 | 0.008471 | 2.79 | 5.4 | 6.81 | 1 | 58.25
| 18.33 | 16 | 15.42 | 16.33 | 16.33 | 16.74 | 0.008429 | 2.84 | 5.6 | 6.85 | 1 | 59.51
| 19 | 10 | 15.51 | 16.41 | 16.41 | 16.78 | 0.009141 | 2.7 | 3.45 | 4.66 | 1 | 56.36
| 19 | 12 | 15.51 | 16.53 | 16.53 | 16.95 | 0.008963 | 2.85 | 4.03 | 4.89 | 1 | 60.9
| 19 | 13 | 15.51 | 16.6 | 16.6 | 17.03 | 0.008836 | 2.92 | 4.35 | 5.01 | 1 | 62.86
| 19 | 14 | 15.51 | 16.66 | 16.66 | 17.12 | 0.008804 | 3 | 4.67 | 5.12 | 1 | 65.34
| 19 | 16 | 15.51 | 16.72 | 16.72 | 17.19 | 0.008672 | 3.05 | 4.96 | 5.23 | 1 | 66.67
| 19 | 16 | 15.51 | 16.75 | 16.75 | 17.24 | 0.008672 | 3.09 | 5.15 | 5.29 | 1 | 68.13
| 20 | 10 | 15.76 | 16.87 | 16.61 | 17.08 | 0.004026 | 2.03 | 4.59 | 4.79 | 0.66 | 29.87
| 20 | 12 | 15.76 | 17.01 | 16.73 | 17.25 | 0.004177 | 2.19 | 5.26 | 4.95 | 0.68 | 33.76
| 20 | 13 | 15.76 | 17.07 | 16.8 | 17.34 | 0.004266 | 2.27 | 5.61 | 5.03 | 0.69 | 35.83
| 20 | 14 | 15.76 | 17.15 | 16.86 | 17.43 | 0.004348 | 2.35 | 5.97 | 5.12 | 0.69 | 37.92
| 20 | 16 | 15.76 | 17.2 | 16.92 | 17.5 | 0.004434 | 2.41 | 6.26 | 5.18 | 0.7 | 39.78
| 20 | 16 | 15.76 | 17.24 | 16.95 | 17.55 | 0.004482 | 2.46 | 6.47 | 5.23 | 0.71 | 41
| 20.06 | 10 | 15.79 | 16.99 | 16.49 | 17.1 | 0.001891 | 1.49 | 6.25 | 5.41 | 0.44 | 15.58
| 20.06 | 12 | 15.79 | 17.14 | 16.59 | 17.28 | 0.002012 | 1.62 | 7.08 | 5.46 | 0.46 | 18.03
| 20.06 | 13 | 15.79 | 17.22 | 16.65 | 17.37 | 0.002079 | 1.69 | 7.5 | 5.49 | 0.46 | 19.35
| 20.06 | 14 | 15.79 | 17.3 | 16.71 | 17.46 | 0.00215 | 1.76 | 7.93 | 5.52 | 0.47 | 20.75
| 20.06 | 16 | 15.79 | 17.36 | 16.76 | 17.53 | 0.002213 | 1.82 | 8.28 | 5.54 | 0.48 | 21.95
| 20.06 | 16 | 15.79 | 17.41 | 16.79 | 17.58 | 0.002256 | 1.86 | 8.53 | 5.55 | 0.48 | 22.8
| 20.07 | 10 | 16.79 | 17.49 | 17.49 | 17.83 | 0.009736 | 2.58 | 3.61 | 5.33 | 1 | 53.5
| 20.07 | 12 | 16.79 | 17.59 | 17.59 | 17.98 | 0.009607 | 2.76 | 4.17 | 5.39 | 1 | 59.02
| 20.07 | 13 | 16.79 | 17.65 | 17.65 | 18.06 | 0.009521 | 2.84 | 4.46 | 5.41 | 1 | 61.62
| 20.07 | 14 | 16.79 | 17.71 | 17.71 | 18.14 | 0.009444 | 2.93 | 4.78 | 5.44 | 1 | 64.29
| 20.07 | 16 | 16.79 | 17.75 | 17.75 | 18.21 | 0.009471 | 3.01 | 5.02 | 5.46 | 1 | 66.87
| 20.07 | 16 | 16.79 | 17.78 | 17.78 | 18.26 | 0.009463 | 3.06 | 5.2 | 5.48 | 1 | 68.54
| 20.38 | 10 | 17.19 | 18 | 18 | 18.39 | 0.0103 | 2.76 | 3.37 | 4.31 | 1 | 60.17
| 20.38 | 12 | 17.19 | 18.12 | 18.12 | 18.57 | 0.010303 | 2.96 | 3.89 | 4.36 | 1 | 66.64
| 20.38 | 13 | 17.19 | 18.18 | 18.18 | 18.66 | 0.01032 | 3.05 | 4.16 | 4.38 | 1 | 69.91
| 20.38 | 14 | 17.19 | 18.25 | 18.25 | 18.75 | 0.010343 | 3.15 | 4.45 | 4.41 | 1 | 73.28
| 20.38 | 16 | 17.19 | 18.3 | 18.3 | 18.83 | 0.010341 | 3.22 | 4.69 | 4.43 | 1 | 75.85
| 20.38 | 16 | 17.19 | 18.34 | 18.34 | 18.89 | 0.010333 | 3.27 | 4.86 | 4.45 | 1 | 77.6
| 20.39 | 10 | 17.49 | 18.3 | 18.3 | 18.69 | 0.010199 | 2.75 | 3.38 | 4.35 | 1 | 59.72
| 20.39 | 12 | 17.49 | 18.42 | 18.42 | 18.86 | 0.010172 | 2.95 | 3.9 | 4.4 | 1 | 65.99
| 20.39 | 13 | 17.49 | 18.48 | 18.48 | 18.95 | 0.010202 | 3.04 | 4.18 | 4.42 | 1 | 69.31
| 20.39 | 14 | 17.49 | 18.55 | 18.55 | 19.05 | 0.0102 | 3.13 | 4.47 | 4.45 | 1 | 72.51
| 20.39 | 16 | 17.49 | 18.6 | 18.6 | 19.12 | 0.010246 | 3.21 | 4.7 | 4.48 | 1 | 75.33
| 20.39 | 16 | 17.49 | 18.64 | 18.64 | 19.18 | 0.010239 | 3.26 | 4.87 | 4.49 | 1 | 77.09
| 21 | 10 | 18.68 | 19.6 | 19.6 | 19.93 | 0.00856 | 2.56 | 3.63 | 5.41 | 1 | 51.3
| 21 | 12 | 18.68 | 19.71 | 19.71 | 20.08 | 0.008398 | 2.7 | 4.25 | 5.72 | 1 | 55.31
| 21 | 13 | 18.68 | 19.77 | 19.77 | 20.16 | 0.008334 | 2.78 | 4.57 | 5.81 | 1 | 57.51
| 21 | 14 | 18.68 | 19.82 | 19.82 | 20.24 | 0.008319 | 2.86 | 4.9 | 5.9 | 1 | 59.99
| 21 | 16 | 18.68 | 19.87 | 19.87 | 20.3 | 0.008284 | 2.92 | 5.17 | 5.98 | 1 | 61.84
| 21 | 16 | 18.68 | 19.9 | 19.9 | 20.35 | 0.008254 | 2.96 | 5.37 | 6.03 | 1 | 63.07
| 22 | 6 | 18.86 | 19.99 | 19.46 | 20.04 | 0.000919 | 0.98 | 6.01 | 7.12 | 0.34 | 6.96
| 22 | 8 | 18.86 | 20.14 | 19.55 | 20.19 | 0.000917 | 1.04 | 7.09 | 7.58 | 0.34 | 7.64
| 22 | 9 | 18.86 | 20.21 | 19.59 | 20.27 | 0.000909 | 1.07 | 7.66 | 7.82 | 0.35 | 7.91
| 22 | 10 | 18.86 | 20.29 | 19.64 | 20.35 | 0.000905 | 1.1 | 8.27 | 8.07 | 0.35 | 8.23
| 22 | 10 | 18.86 | 20.35 | 19.68 | 20.42 | 0.000908 | 1.13 | 8.78 | 8.27 | 0.35 | 8.54
| 22 | 11 | 18.86 | 20.4 | 19.7 | 20.46 | 0.000894 | 1.14 | 9.15 | 8.41 | 0.35 | 8.61
| 22.24 | 6 | 19.52 | 20.15 | 20.15 | 20.41 | 0.009312 | 2.27 | 2.6 | 4.98 | 1 | 43.54
| 22.24 | 8 | 19.52 | 20.24 | 20.24 | 20.54 | 0.009077 | 2.41 | 3.08 | 5.22 | 1 | 47.36
| 22.24 | 9 | 19.52 | 20.29 | 20.29 | 20.6 | 0.008987 | 2.47 | 3.32 | 5.35 | 1 | 49.22
| 22.24 | 10 | 19.52 | 20.34 | 20.34 | 20.67 | 0.008864 | 2.54 | 3.58 | 5.48 | 1 | 51.02
| 22.24 | 10 | 19.52 | 20.38 | 20.38 | 20.72 | 0.008794 | 2.6 | 3.81 | 5.59 | 1 | 52.63
| 22.24 | 11 | 19.52 | 20.4 | 20.4 | 20.76 | 0.008714 | 2.62 | 3.96 | 5.66 | 1 | 53.4
| 22.25 | 6 | 19.55 | 20.29 | 20.29 | 20.65 | 0.005991 | 2.65 | 2.23 | 3.23 | 1.02 | 20.6
| 22.25 | 8 | 19.55 | 20.41 | 20.41 | 20.82 | 0.006149 | 2.79 | 2.65 | 3.44 | 1.02 | 22.09
| 22.25 | 9 | 19.55 | 20.48 | 20.48 | 20.91 | 0.006244 | 2.86 | 2.87 | 3.54 | 1.01 | 22.91
| 22.25 | 10 | 19.55 | 20.54 | 20.54 | 21 | 0.006363 | 2.92 | 3.11 | 3.66 | 1.01 | 23.87
| 22.25 | 10 | 19.55 | 20.61 | 20.61 | 21.08 | 0.006397 | 2.96 | 3.34 | 3.76 | 1 | 24.48
| 22.25 | 11 | 19.55 | 20.64 | 20.64 | 21.13 | 0.006471 | 2.99 | 3.47 | 3.82 | 1 | 25.03
| 22.3 | 6 | 19.61 | 20.35 | 20.35 | 20.71 | 0.005941 | 2.63 | 2.25 | 3.33 | 1.02 | 20.03
| 22.3 | 8 | 19.61 | 20.47 | 20.47 | 20.88 | 0.00609 | 2.76 | 2.68 | 3.54 | 1.01 | 21.6
| 22.3 | 9 | 19.61 | 20.54 | 20.54 | 20.97 | 0.006211 | 2.83 | 2.9 | 3.64 | 1.01 | 22.54
| 22.3 | 10 | 19.61 | 20.61 | 20.61 | 21.06 | 0.006284 | 2.88 | 3.16 | 3.76 | 1 | 23.39
| 22.3 | 10 | 19.61 | 20.66 | 20.66 | 21.14 | 0.006369 | 2.93 | 3.38 | 3.86 | 1 | 24.2
| 22.3 | 11 | 19.61 | 20.7 | 20.7 | 21.18 | 0.006413 | 2.95 | 3.52 | 3.92 | 0.99 | 24.67
| 22.31 | 6 | 19.62 | 20.53 | 20.31 | 20.72 | 0.003185 | 1.97 | 2.99 | 3.3 | 0.66 | 18.27
| 22.31 | 8 | 19.62 | 20.66 | 20.42 | 20.9 | 0.003364 | 2.15 | 3.44 | 3.3 | 0.67 | 21.08
| 22.31 | 9 | 19.62 | 20.73 | 20.48 | 20.99 | 0.00343 | 2.23 | 3.68 | 3.3 | 0.67 | 22.37
| 22.31 | 10 | 19.62 | 20.8 | 20.54 | 21.08 | 0.003631 | 2.35 | 3.88 | 3.3 | 0.69 | 24.45
| 22.31 | 10 | 19.62 | 20.86 | 20.59 | 21.16 | 0.003734 | 2.42 | 4.08 | 3.3 | 0.7 | 25.89
| 22.31 | 11 | 19.62 | 20.88 | 20.62 | 21.2 | 0.003884 | 2.49 | 4.17 | 3.3 | 0.71 | 27.26
| 22.33 | 6 | 19.65 | 20.52 | 20.34 | 20.74 | 0.003572 | 2.05 | 2.87 | 3.3 | 0.7 | 19.96
| 22.33 | 8 | 19.65 | 20.66 | 20.45 | 20.91 | 0.003711 | 2.23 | 3.32 | 3.3 | 0.71 | 22.76
| 22.33 | 9 | 19.65 | 20.73 | 20.51 | 21 | 0.003758 | 2.3 | 3.56 | 3.3 | 0.71 | 24.03
| 22.33 | 10 | 19.65 | 20.79 | 20.57 | 21.09 | 0.003959 | 2.42 | 3.76 | 3.3 | 0.72 | 26.17
| 22.33 | 10 | 19.65 | 20.85 | 20.62 | 21.17 | 0.004052 | 2.5 | 3.96 | 3.3 | 0.73 | 27.62
| 22.33 | 11 | 19.65 | 20.88 | 20.65 | 21.21 | 0.004207 | 2.57 | 4.05 | 3.3 | 0.74 | 29.05
| 23 | 6 | 20.35 | 21.29 | 21.29 | 21.59 | 0.005547 | 2.45 | 2.41 | 3.94 | 1 | 28.97
| 23 | 8 | 20.35 | 21.4 | 21.4 | 21.74 | 0.005431 | 2.57 | 2.88 | 4.27 | 1 | 31.08
| 23 | 9 | 20.35 | 21.46 | 21.46 | 21.81 | 0.005343 | 2.63 | 3.12 | 4.43 | 1 | 31.9
| 23 | 10 | 20.35 | 21.52 | 21.52 | 21.88 | 0.005316 | 2.69 | 3.38 | 4.6 | 1 | 33.06
| 23 | 10 | 20.35 | 21.57 | 21.57 | 21.95 | 0.005254 | 2.74 | 3.61 | 4.72 | 1 | 33.88
| 23 | 11 | 20.35 | 21.59 | 21.59 | 21.99 | 0.00527 | 2.78 | 3.74 | 4.75 | 1 | 34.72
| 23.42 | 6 | 21.03 | 21.97 | 21.97 | 22.27 | 0.005547 | 2.45 | 2.41 | 3.94 | 1 | 28.97
| 23.42 | 8 | 21.03 | 22.08 | 22.08 | 22.42 | 0.005428 | 2.57 | 2.88 | 4.27 | 1 | 31.07
| 23.42 | 9 | 21.03 | 22.14 | 22.14 | 22.49 | 0.005345 | 2.63 | 3.12 | 4.43 | 1 | 31.91
| 23.42 | 10 | 21.03 | 22.2 | 22.2 | 22.56 | 0.005315 | 2.69 | 3.38 | 4.6 | 1 | 33.05
| 23.42 | 10 | 21.03 | 22.25 | 22.25 | 22.63 | 0.005253 | 2.74 | 3.61 | 4.72 | 1 | 33.88
| 23.42 | 11 | 21.03 | 22.27 | 22.27 | 22.67 | 0.005269 | 2.78 | 3.74 | 4.75 | 1 | 34.71
| 23.43 | 6 | 21.05 | 22.08 | 22.08 | 22.47 | 0.006311 | 2.43 | 2.42 | 3.07 | 0.87 | 22.69
| 23.43 | 8 | 21.05 | 22.22 | 22.22 | 22.66 | 0.006593 | 2.56 | 2.89 | 3.27 | 0.87 | 25.58
| 23.43 | 9 | 21.05 | 22.29 | 22.29 | 22.75 | 0.006778 | 2.63 | 3.12 | 3.37 | 0.87 | 27.17
| 23.43 | 10 | 21.05 | 22.37 | 22.37 | 22.84 | 0.006889 | 2.68 | 3.39 | 3.48 | 0.87 | 28.62
| 23.43 | 10 | 21.05 | 22.44 | 22.44 | 22.92 | 0.007025 | 2.74 | 3.62 | 3.57 | 0.87 | 30
| 23.43 | 11 | 21.05 | 22.48 | 22.48 | 22.97 | 0.007096 | 2.77 | 3.76 | 3.62 | 0.87 | 30.79
| 23.48 | 6 | 21.5 | 22.3 | 22.3 | 22.66 | 0.007599 | 2.39 | 2.47 | 3.38 | 0.89 | 27.22
| 23.48 | 8 | 21.5 | 22.43 | 22.43 | 22.84 | 0.007722 | 2.52 | 2.93 | 3.56 | 0.89 | 30.03
| 23.48 | 9 | 21.5 | 22.5 | 22.5 | 22.92 | 0.007756 | 2.58 | 3.17 | 3.66 | 0.88 | 31.32
| 23.48 | 10 | 21.5 | 22.86 | 22.86 | 23.06 | 0.007877 | 1.85 | 4.91 | 10.36 | 0.12 | 21.12
| 23.48 | 10 | 21.5 | 22.88 | 22.88 | 23.1 | 0.008099 | 1.92 | 5.15 | 10.43 | 0.13 | 22.66
| 23.48 | 11 | 21.5 | 22.9 | 22.9 | 23.12 | 0.0081 | 1.95 | 5.33 | 10.49 | 0.13 | 23.34
| 23.49 | 6 | 21.59 | 22.68 | 22.68 | 23.04 | 0.00626 | 2.66 | 2.22 | 3.07 | 1 | 33.91
| 23.49 | 8 | 21.59 | 22.81 | 22.81 | 23.21 | 0.006085 | 2.79 | 2.65 | 3.31 | 1 | 36.12
| 23.49 | 9 | 21.59 | 22.87 | 22.87 | 23.3 | 0.00614 | 2.88 | 2.85 | 3.37 | 1 | 37.9
| 23.49 | 10 | 21.59 | 22.94 | 22.94 | 23.39 | 0.006156 | 2.96 | 3.07 | 3.45 | 1 | 39.58
| 23.49 | 10 | 21.59 | 23 | 23 | 23.46 | 0.006148 | 3.03 | 3.27 | 3.5 | 1 | 40.87
| 23.49 | 11 | 21.59 | 23.03 | 23.03 | 23.51 | 0.006197 | 3.08 | 3.38 | 3.5 | 1 | 42.02
| 24 | 6 | 21.67 | 22.76 | 22.76 | 23.12 | 0.006249 | 2.66 | 2.22 | 3.07 | 1 | 33.86
| 24 | 8 | 21.67 | 22.89 | 22.89 | 23.29 | 0.00615 | 2.8 | 2.64 | 3.31 | 1 | 36.43
| 24 | 9 | 21.67 | 22.95 | 22.95 | 23.38 | 0.006125 | 2.88 | 2.85 | 3.38 | 1 | 37.83
| 24 | 10 | 21.67 | 23.02 | 23.02 | 23.47 | 0.006138 | 2.96 | 3.08 | 3.45 | 1 | 39.48
| 24 | 10 | 21.67 | 23.08 | 23.08 | 23.54 | 0.006156 | 3.03 | 3.27 | 3.5 | 1 | 40.91
| 24 | 11 | 21.67 | 23.11 | 23.11 | 23.59 | 0.006202 | 3.08 | 3.38 | 3.5 | 1 | 42.04
| 25 | 6 | 22.42 | 23.44 | 23.44 | 23.77 | 0.005826 | 2.54 | 2.32 | 3.52 | 1 | 31.08
| 25 | 8 | 22.42 | 23.55 | 23.55 | 23.93 | 0.005803 | 2.71 | 2.73 | 3.63 | 1 | 34.19
| 25 | 9 | 22.42 | 23.61 | 23.61 | 24.01 | 0.005818 | 2.8 | 2.93 | 3.69 | 1 | 35.8
| 25 | 10 | 22.42 | 23.67 | 23.67 | 24.09 | 0.005825 | 2.88 | 3.16 | 3.75 | 1 | 37.43
| 25 | 10 | 22.42 | 23.72 | 23.72 | 24.17 | 0.005804 | 2.94 | 3.36 | 3.8 | 1 | 38.65
| 25 | 11 | 22.42 | 23.76 | 23.76 | 24.21 | 0.005813 | 2.98 | 3.48 | 3.84 | 1 | 39.49
| 26 | 6 | 23.97 | 24.99 | 24.99 | 25.32 | 0.005845 | 2.55 | 2.32 | 3.52 | 1 | 31.15
| 26 | 8 | 23.97 | 25.1 | 25.1 | 25.48 | 0.005806 | 2.71 | 2.73 | 3.63 | 1 | 34.21
| 26 | 9 | 23.97 | 25.16 | 25.16 | 25.56 | 0.005822 | 2.8 | 2.93 | 3.69 | 1 | 35.82
| 26 | 10 | 23.97 | 25.22 | 25.22 | 25.64 | 0.005784 | 2.87 | 3.17 | 3.75 | 1 | 37.23
| 26 | 10 | 23.97 | 25.27 | 25.27 | 25.72 | 0.005807 | 2.94 | 3.36 | 3.8 | 1 | 38.67
| 26 | 11 | 23.97 | 25.31 | 25.31 | 25.76 | 0.005811 | 2.98 | 3.48 | 3.84 | 1 | 39.48
| 26.35 | 6 | 25.75 | 26.62 | 26.62 | 26.97 | 0.006153 | 2.62 | 2.25 | 3.2 | 1 | 32.98
| 26.35 | 8 | 25.75 | 26.74 | 26.74 | 27.13 | 0.006105 | 2.78 | 2.66 | 3.37 | 1 | 36.01
| 26.35 | 9 | 25.75 | 26.8 | 26.8 | 27.22 | 0.006055 | 2.85 | 2.87 | 3.46 | 1 | 37.3
| 26.35 | 10 | 25.75 | 26.87 | 26.87 | 27.31 | 0.006036 | 2.93 | 3.1 | 3.55 | 1 | 38.81
| 26.35 | 10 | 25.75 | 26.93 | 26.93 | 27.38 | 0.005992 | 2.99 | 3.31 | 3.63 | 1 | 39.91
| 26.35 | 11 | 25.75 | 26.96 | 26.96 | 27.43 | 0.005991 | 3.03 | 3.43 | 3.68 | 1 | 40.69
| 26.36 | 6 | 26.55 | 27.36 | 27.36 | 27.66 | 0.00556 | 2.43 | 2.42 | 4.01 | 1 | 28.77
| 26.36 | 8 | 26.55 | 27.47 | 27.47 | 27.8 | 0.005395 | 2.56 | 2.89 | 4.29 | 1 | 30.85
| 26.36 | 9 | 26.55 | 27.52 | 27.52 | 27.87 | 0.005347 | 2.63 | 3.12 | 4.43 | 1 | 31.94
| 26.36 | 10 | 26.55 | 27.58 | 27.58 | 27.95 | 0.005325 | 2.71 | 3.36 | 4.5 | 1 | 33.34
| 26.36 | 10 | 26.55 | 27.62 | 27.62 | 28.01 | 0.005372 | 2.79 | 3.55 | 4.5 | 1 | 34.96
| 26.36 | 11 | 26.55 | 27.65 | 27.65 | 28.05 | 0.005338 | 2.83 | 3.68 | 4.5 | 1 | 35.62
| 27 | 6 | 26.68 | 27.51 | 27.51 | 27.82 | 0.005717 | 2.5 | 2.36 | 3.72 | 1 | 30.12
| 27 | 8 | 26.68 | 27.62 | 27.62 | 27.98 | 0.005597 | 2.64 | 2.8 | 3.96 | 1 | 32.53
| 27 | 9 | 26.68 | 27.68 | 27.68 | 28.05 | 0.005552 | 2.71 | 3.03 | 4.08 | 1 | 33.71
| 27 | 10 | 26.68 | 27.74 | 27.74 | 28.13 | 0.005453 | 2.77 | 3.29 | 4.21 | 1 | 34.66
| 27 | 10 | 26.68 | 27.79 | 27.79 | 28.2 | 0.005406 | 2.82 | 3.51 | 4.32 | 1 | 35.61
| 27 | 11 | 26.68 | 27.82 | 27.82 | 28.24 | 0.005382 | 2.85 | 3.65 | 4.38 | 1 | 36.19
| 27.4 | 6 | 27.14 | 28.49 | 28.49 | 29.03 | 0.011657 | 3.26 | 1.81 | 1.68 | 1 | 53.56
| 27.4 | 8 | 27.14 | 28.69 | 28.69 | 29.29 | 0.011909 | 3.45 | 2.15 | 1.77 | 1 | 58.61
| 27.4 | 9 | 27.14 | 28.78 | 28.78 | 29.42 | 0.012054 | 3.54 | 2.32 | 1.82 | 1 | 61.16
| 27.4 | 10 | 27.14 | 28.89 | 28.89 | 29.56 | 0.012115 | 3.62 | 2.51 | 1.87 | 1 | 63.47
| 27.4 | 10 | 27.14 | 28.97 | 28.97 | 29.67 | 0.012218 | 3.7 | 2.68 | 1.92 | 1 | 65.63
| 27.4 | 11 | 27.14 | 29.03 | 29.03 | 29.74 | 0.012301 | 3.75 | 2.77 | 1.94 | 1 | 67.03
0 | 0 | 60 | 55 | 56.24 | 56.24 | 56.81 | 0.002309 | 3.35 | 17.68 | 15.48 | 1 | 24.25
6 | 0 | 74 | 55 | 56.43 | 56.43 | 57.09 | 0.002224 | 3.58 | 20.69 | 15.87 | 1 | 26.46
7 | 0 | 82 | 55 | 56.53 | 56.53 | 57.22 | 0.002201 | 3.69 | 22.16 | 16.05 | 1 | 27.63
송 | 0 | 91 | 55 | 56.63 | 56.63 | 57.36 | 0.002165 | 3.8 | 23.84 | 16.26 | 1 | 28.74
학 | 0 | 98 | 55 | 56.71 | 56.71 | 57.48 | 0.002135 | 3.88 | 25.2 | 16.43 | 1 | 29.56
천 | 0 | 103 | 55 | 56.77 | 56.77 | 57.56 | 0.002117 | 3.93 | 26.14 | 16.54 | 1 | 30.13
| 0.1 | 60 | 55.08 | 56.31 | 56.31 | 56.88 | 0.002303 | 3.34 | 17.76 | 15.63 | 1 | 24.08
| 0.1 | 74 | 55.08 | 56.5 | 56.5 | 57.15 | 0.002221 | 3.56 | 20.76 | 16.01 | 1 | 26.32
| 0.1 | 82 | 55.08 | 56.6 | 56.6 | 57.28 | 0.002189 | 3.67 | 22.27 | 16.19 | 1 | 27.39
| 0.1 | 91 | 55.08 | 56.7 | 56.7 | 57.43 | 0.002164 | 3.78 | 23.91 | 16.4 | 1 | 28.61
| 0.1 | 98 | 55.08 | 56.78 | 56.78 | 57.54 | 0.002136 | 3.87 | 25.27 | 16.56 | 1 | 29.45
| 0.1 | 103 | 55.08 | 56.83 | 56.83 | 57.62 | 0.002133 | 3.93 | 26.15 | 16.67 | 1 | 30.18
| 0.11 | 60 | 55.09 | 56.46 | 56.31 | 56.9 | 0.007153 | 2.93 | 20.21 | 16.14 | 0.84 | 82.08
| 0.11 | 74 | 55.09 | 56.67 | 56.5 | 57.17 | 0.006882 | 3.13 | 23.67 | 16.56 | 0.83 | 89.39
| 0.11 | 82 | 55.09 | 56.77 | 56.59 | 57.3 | 0.006788 | 3.22 | 25.38 | 16.77 | 0.83 | 93.04
| 0.11 | 91 | 55.09 | 56.89 | 56.69 | 57.45 | 0.00667 | 3.31 | 27.33 | 17 | 0.83 | 96.69
| 0.11 | 98 | 55.09 | 56.98 | 56.77 | 57.56 | 0.006586 | 3.38 | 28.88 | 17.18 | 0.83 | 99.51
| 0.11 | 103 | 55.09 | 57.04 | 56.83 | 57.64 | 0.006539 | 3.43 | 29.95 | 17.3 | 0.83 | 101.51
| 1 | 60 | 55.39 | 56.75 | 56.59 | 57.17 | 0.006897 | 2.88 | 20.6 | 16.52 | 0.82 | 78.98
| 1 | 74 | 55.39 | 56.94 | 56.77 | 57.43 | 0.006867 | 3.1 | 23.86 | 16.91 | 0.83 | 88.29
| 1 | 82 | 55.39 | 57.04 | 56.86 | 57.56 | 0.006805 | 3.2 | 25.54 | 17.11 | 0.84 | 92.25
| 1 | 91 | 55.39 | 57.15 | 56.96 | 57.71 | 0.006732 | 3.3 | 27.43 | 17.32 | 0.84 | 96.39
| 1 | 98 | 55.39 | 57.24 | 57.04 | 57.82 | 0.006675 | 3.38 | 28.94 | 17.5 | 0.84 | 99.54
| 1 | 103 | 55.39 | 57.3 | 57.1 | 57.9 | 0.006639 | 3.43 | 29.99 | 17.62 | 0.84 | 101.7
| 2 | 60 | 55.65 | 57.13 | 56.85 | 57.48 | 0.00518 | 2.62 | 22.65 | 16.81 | 0.72 | 63.79
| 2 | 74 | 55.65 | 57.33 | 57.03 | 57.74 | 0.005242 | 2.83 | 26.1 | 17.22 | 0.73 | 72.1
| 2 | 82 | 55.65 | 57.43 | 57.12 | 57.87 | 0.005259 | 2.93 | 27.84 | 17.42 | 0.74 | 75.99
| 2 | 91 | 55.65 | 57.54 | 57.22 | 58.01 | 0.005275 | 3.04 | 29.77 | 17.64 | 0.75 | 80.18
| 2 | 98 | 55.65 | 57.63 | 57.3 | 58.12 | 0.005285 | 3.12 | 31.31 | 17.81 | 0.75 | 83.43
| 2 | 103 | 55.65 | 57.69 | 57.35 | 58.2 | 0.005292 | 3.17 | 32.38 | 17.93 | 0.75 | 85.64
| 3 | 60 | 55.78 | 57.42 | 56.96 | 57.7 | 0.003599 | 2.32 | 25.51 | 16.77 | 0.6 | 48.74
| 3 | 74 | 55.78 | 57.64 | 57.14 | 57.96 | 0.003723 | 2.54 | 29.18 | 17.09 | 0.62 | 56
| 3 | 82 | 55.78 | 57.74 | 57.23 | 58.1 | 0.00378 | 2.64 | 31 | 17.25 | 0.63 | 59.57
| 3 | 91 | 55.78 | 57.86 | 57.33 | 58.24 | 0.003841 | 2.74 | 33 | 17.42 | 0.64 | 63.48
| 3 | 98 | 55.78 | 57.95 | 57.41 | 58.36 | 0.003888 | 2.83 | 34.58 | 17.55 | 0.64 | 66.56
| 3 | 103 | 55.78 | 58.01 | 57.46 | 58.43 | 0.00392 | 2.88 | 35.68 | 17.65 | 0.65 | 68.7
| 4 | 60 | 56.1 | 57.58 | 57.31 | 57.95 | 0.005406 | 2.68 | 22.13 | 16.12 | 0.73 | 66.78
| 4 | 74 | 56.1 | 57.8 | 57.49 | 58.22 | 0.005376 | 2.89 | 25.63 | 16.47 | 0.74 | 74.56
| 4 | 82 | 56.1 | 57.9 | 57.59 | 58.36 | 0.005369 | 2.98 | 27.37 | 16.63 | 0.74 | 78.35
| 4 | 91 | 56.1 | 58.02 | 57.69 | 58.5 | 0.005367 | 3.09 | 29.3 | 16.82 | 0.75 | 82.49
| 4 | 98 | 56.1 | 58.11 | 57.77 | 58.62 | 0.005369 | 3.17 | 30.82 | 16.96 | 0.75 | 85.74
| 4 | 103 | 56.1 | 58.17 | 57.83 | 58.7 | 0.005372 | 3.22 | 31.88 | 17.06 | 0.75 | 87.99
| 4.4 | 60 | 56.24 | 57.75 | 57.66 | 58.26 | 0.008247 | 3.18 | 18.66 | 14.8 | 0.9 | 95.82
| 4.4 | 74 | 56.24 | 57.96 | 57.86 | 58.54 | 0.008147 | 3.39 | 21.82 | 15.48 | 0.91 | 105.32
| 4.4 | 82 | 56.24 | 58.06 | 57.96 | 58.68 | 0.00812 | 3.49 | 23.4 | 15.8 | 0.92 | 109.96
| 4.4 | 91 | 56.24 | 58.16 | 58.07 | 58.83 | 0.008143 | 3.61 | 25.09 | 16.14 | 0.92 | 115.49
| 4.4 | 98 | 56.24 | 58.25 | 58.16 | 58.94 | 0.008104 | 3.68 | 26.52 | 16.42 | 0.93 | 119.12
| 4.4 | 103 | 56.24 | 58.31 | 58.22 | 59.02 | 0.008071 | 3.74 | 27.51 | 16.62 | 0.93 | 121.52
| 4.41 | 60 | 56.25 | 57.98 | 57.54 | 58.29 | 0.003902 | 2.46 | 24.14 | 15.67 | 0.63 | 54.01
| 4.41 | 74 | 56.25 | 58.21 | 57.74 | 58.57 | 0.003997 | 2.66 | 27.78 | 16.12 | 0.65 | 61.35
| 4.41 | 82 | 56.25 | 58.32 | 57.84 | 58.71 | 0.004092 | 2.77 | 29.47 | 16.33 | 0.66 | 65.54
| 4.41 | 91 | 56.25 | 58.43 | 57.94 | 58.86 | 0.004169 | 2.88 | 31.39 | 16.56 | 0.67 | 69.84
| 4.41 | 98 | 56.25 | 58.52 | 58.02 | 58.97 | 0.00423 | 2.97 | 32.9 | 16.75 | 0.68 | 73.25
| 4.41 | 103 | 56.25 | 58.59 | 58.09 | 59.05 | 0.004273 | 3.03 | 33.95 | 16.87 | 0.68 | 75.64
| 4.44 | 60 | 56.29 | 57.99 | 57.58 | 58.3 | 0.004139 | 2.5 | 23.7 | 15.67 | 0.65 | 56.34
| 4.44 | 74 | 56.29 | 58.21 | 57.77 | 58.59 | 0.004208 | 2.71 | 27.34 | 16.13 | 0.66 | 63.66
| 4.44 | 82 | 56.29 | 58.32 | 57.87 | 58.72 | 0.004296 | 2.81 | 29.03 | 16.34 | 0.67 | 67.86
| 4.44 | 91 | 56.29 | 58.44 | 57.98 | 58.87 | 0.004347 | 2.92 | 30.98 | 16.57 | 0.68 | 71.97
| 4.44 | 98 | 56.29 | 58.53 | 58.06 | 58.99 | 0.004398 | 3.01 | 32.51 | 16.76 | 0.69 | 75.32
| 4.44 | 103 | 56.29 | 58.59 | 58.12 | 59.07 | 0.004416 | 3.06 | 33.61 | 16.89 | 0.69 | 77.42
| 4.45 | 60 | 56.3 | 58.04 | 57.54 | 58.31 | 0.003379 | 2.31 | 25.69 | 16.48 | 0.59 | 47.47
| 4.45 | 74 | 56.3 | 58.28 | 57.73 | 58.6 | 0.003411 | 2.49 | 29.69 | 16.96 | 0.6 | 53.38
| 4.45 | 82 | 56.3 | 58.39 | 57.83 | 58.73 | 0.003462 | 2.59 | 31.58 | 17.18 | 0.61 | 56.67
| 4.45 | 91 | 56.3 | 58.52 | 57.93 | 58.88 | 0.00349 | 2.68 | 33.74 | 17.43 | 0.62 | 59.93
| 4.45 | 98 | 56.3 | 58.61 | 58.01 | 59 | 0.003518 | 2.76 | 35.45 | 17.63 | 0.62 | 62.56
| 4.45 | 103 | 56.3 | 58.68 | 58.07 | 59.08 | 0.003528 | 2.8 | 36.66 | 17.77 | 0.62 | 64.24
| 5 | 60 | 56.36 | 58.05 | 57.6 | 58.34 | 0.003774 | 2.39 | 24.76 | 16.37 | 0.62 | 51.57
| 5 | 74 | 56.36 | 58.28 | 57.79 | 58.62 | 0.003771 | 2.58 | 28.71 | 16.85 | 0.63 | 57.56
| 5 | 82 | 56.36 | 58.39 | 57.89 | 58.76 | 0.003818 | 2.67 | 30.55 | 17.07 | 0.64 | 61.01
| 5 | 91 | 56.36 | 58.52 | 57.99 | 58.91 | 0.003839 | 2.77 | 32.67 | 17.31 | 0.64 | 64.41
| 5 | 98 | 56.36 | 58.62 | 58.07 | 59.03 | 0.003834 | 2.84 | 34.43 | 17.51 | 0.65 | 66.78
| 5 | 103 | 56.36 | 58.68 | 58.13 | 59.11 | 0.003836 | 2.89 | 35.63 | 17.65 | 0.65 | 68.46
| 5.07 | 60 | 56.45 | 57.98 | 57.72 | 58.42 | 0.006619 | 2.94 | 20.2 | 13.26 | 0.76 | 80.52
| 5.07 | 74 | 56.45 | 58.19 | 57.93 | 58.72 | 0.006962 | 3.21 | 23.06 | 13.68 | 0.79 | 93.23
| 5.07 | 82 | 56.45 | 58.29 | 58.03 | 58.86 | 0.007216 | 3.35 | 24.36 | 13.87 | 0.81 | 100.49
| 5.07 | 91 | 56.45 | 58.39 | 58.15 | 59.02 | 0.007419 | 3.5 | 25.87 | 14.09 | 0.82 | 107.81
| 5.07 | 98 | 56.45 | 58.48 | 58.24 | 59.14 | 0.007515 | 3.6 | 27.14 | 14.27 | 0.83 | 112.92
| 5.07 | 103 | 56.45 | 58.54 | 58.31 | 59.23 | 0.007656 | 3.68 | 27.92 | 14.38 | 0.84 | 117.33
| 5.08 | 60 | 57.95 | 59.18 | 59.18 | 59.75 | 0.010457 | 3.33 | 17.78 | 15.66 | 1 | 109.3
| 5.08 | 74 | 57.95 | 59.37 | 59.37 | 60.02 | 0.010067 | 3.56 | 20.81 | 16.05 | 1 | 119.26
| 5.08 | 82 | 57.95 | 59.46 | 59.46 | 60.15 | 0.009961 | 3.67 | 22.28 | 16.23 | 1 | 124.5
| 5.08 | 91 | 57.95 | 59.57 | 59.57 | 60.29 | 0.009845 | 3.78 | 23.93 | 16.43 | 1 | 130.03
| 5.08 | 98 | 57.95 | 59.65 | 59.65 | 60.41 | 0.009755 | 3.87 | 25.25 | 16.59 | 1 | 134.25
| 5.08 | 103 | 57.95 | 59.7 | 59.7 | 60.49 | 0.009683 | 3.93 | 26.19 | 16.7 | 1 | 136.97
| 6 | 60 | 58.03 | 59.72 | 59.26 | 60 | 0.003574 | 2.34 | 25.34 | 16.68 | 0.61 | 49.12
| 6 | 74 | 58.03 | 59.95 | 59.44 | 60.27 | 0.003655 | 2.54 | 29.15 | 17.13 | 0.62 | 55.82
| 6 | 82 | 58.03 | 60.06 | 59.54 | 60.41 | 0.003691 | 2.63 | 31.05 | 17.35 | 0.63 | 59.06
| 6 | 91 | 58.03 | 60.18 | 59.64 | 60.56 | 0.003728 | 2.73 | 33.15 | 17.59 | 0.63 | 62.57
| 6 | 98 | 58.03 | 60.27 | 59.72 | 60.67 | 0.003757 | 2.81 | 34.82 | 17.78 | 0.64 | 65.32
| 6 | 103 | 58.03 | 60.34 | 59.77 | 60.75 | 0.003777 | 2.86 | 35.98 | 17.91 | 0.64 | 67.22
| 6.29 | 60 | 58.25 | 59.76 | 59.55 | 60.19 | 0.006378 | 2.9 | 20.42 | 15.02 | 0.79 | 78.49
| 6.29 | 74 | 58.25 | 59.98 | 59.76 | 60.47 | 0.006364 | 3.12 | 23.68 | 15.45 | 0.81 | 87.57
| 6.29 | 82 | 58.25 | 60.08 | 59.85 | 60.61 | 0.006413 | 3.24 | 25.24 | 15.65 | 0.81 | 92.49
| 6.29 | 91 | 58.25 | 60.19 | 59.96 | 60.76 | 0.006418 | 3.35 | 27.04 | 15.88 | 0.82 | 97.31
| 6.29 | 98 | 58.25 | 60.28 | 60.05 | 60.88 | 0.006424 | 3.43 | 28.46 | 16.06 | 0.82 | 101.08
| 6.29 | 103 | 58.25 | 60.34 | 60.11 | 60.96 | 0.006431 | 3.49 | 29.45 | 16.18 | 0.83 | 103.68
| 6.3 | 60 | 59.25 | 60.44 | 60.44 | 60.99 | 0.01054 | 3.29 | 18.02 | 16.37 | 1 | 107.33
| 6.3 | 74 | 59.25 | 60.62 | 60.62 | 61.25 | 0.010164 | 3.51 | 21.06 | 16.74 | 1 | 117.42
| 6.3 | 82 | 59.25 | 60.71 | 60.71 | 61.38 | 0.00997 | 3.61 | 22.61 | 16.92 | 1 | 121.87
| 6.3 | 91 | 59.25 | 60.81 | 60.81 | 61.52 | 0.009859 | 3.73 | 24.26 | 17.12 | 1 | 127.41
| 6.3 | 98 | 59.25 | 60.89 | 60.89 | 61.63 | 0.009794 | 3.82 | 25.57 | 17.27 | 1 | 131.87
| 6.3 | 103 | 59.25 | 60.94 | 60.94 | 61.71 | 0.009689 | 3.87 | 26.54 | 17.38 | 1 | 134.25
| 6.34 | 60 | 59.27 | 60.5 | 60.5 | 61.07 | 0.010457 | 3.33 | 17.78 | 15.66 | 1 | 109.3
| 6.34 | 74 | 59.27 | 60.69 | 60.69 | 61.34 | 0.010067 | 3.56 | 20.81 | 16.05 | 1 | 119.26
| 6.34 | 82 | 59.27 | 60.78 | 60.78 | 61.47 | 0.009983 | 3.67 | 22.27 | 16.23 | 1 | 124.71
| 6.34 | 91 | 59.27 | 60.89 | 60.89 | 61.61 | 0.009845 | 3.78 | 23.93 | 16.43 | 1 | 130.03
| 6.34 | 98 | 59.27 | 60.97 | 60.97 | 61.73 | 0.009755 | 3.87 | 25.25 | 16.59 | 1 | 134.25
| 6.34 | 103 | 59.27 | 61.02 | 61.02 | 61.81 | 0.009683 | 3.93 | 26.19 | 16.7 | 1 | 136.97
| 6.35 | 60 | 59.27 | 60.56 | 60.56 | 61.16 | 0.010566 | 3.43 | 17.28 | 14.3 | 1 | 114.42
| 6.35 | 74 | 59.27 | 60.76 | 60.76 | 61.45 | 0.010301 | 3.68 | 20.13 | 14.58 | 1 | 126.07
| 6.35 | 82 | 59.27 | 60.85 | 60.85 | 61.59 | 0.010224 | 3.79 | 21.53 | 14.71 | 1 | 131.94
| 6.35 | 91 | 59.27 | 60.96 | 60.96 | 61.74 | 0.01002 | 3.9 | 23.19 | 14.87 | 1 | 136.95
| 6.35 | 98 | 59.27 | 61.05 | 61.05 | 61.86 | 0.009987 | 4 | 24.42 | 14.99 | 1 | 142.03
| 6.35 | 103 | 59.27 | 61.11 | 61.11 | 61.95 | 0.009926 | 4.06 | 25.31 | 15.07 | 1 | 145.07
| 6.4 | 49 | 59.28 | 61.01 | 60.4 | 61.22 | 0.002643 | 2.03 | 23.72 | 14.92 | 0.51 | 36.76
| 6.4 | 60 | 59.28 | 61.27 | 60.57 | 61.51 | 0.002562 | 2.16 | 27.7 | 15.29 | 0.51 | 40.07
| 6.4 | 66 | 59.28 | 61.4 | 60.66 | 61.65 | 0.002525 | 2.22 | 29.7 | 15.47 | 0.51 | 41.59
| 6.4 | 73 | 59.28 | 61.55 | 60.75 | 61.81 | 0.002486 | 2.28 | 31.93 | 15.67 | 0.51 | 43.16
| 6.4 | 79 | 59.28 | 61.66 | 60.82 | 61.93 | 0.002465 | 2.33 | 33.69 | 15.83 | 0.51 | 44.49
| 6.4 | 83 | 59.28 | 61.74 | 60.87 | 62.02 | 0.002455 | 2.37 | 34.92 | 15.94 | 0.51 | 45.45
| 6.41 | 49 | 59.29 | 61.02 | 60.41 | 61.23 | 0.002584 | 2.01 | 23.96 | 15.06 | 0.51 | 36
| 6.41 | 60 | 59.29 | 61.28 | 60.57 | 61.52 | 0.002505 | 2.14 | 27.97 | 15.43 | 0.51 | 39.25
| 6.41 | 66 | 59.29 | 61.41 | 60.66 | 61.66 | 0.002469 | 2.2 | 30 | 15.61 | 0.51 | 40.75
| 6.41 | 73 | 59.29 | 61.56 | 60.75 | 61.82 | 0.002431 | 2.26 | 32.24 | 15.81 | 0.5 | 42.29
| 6.41 | 79 | 59.29 | 61.67 | 60.82 | 61.94 | 0.00241 | 2.31 | 34.02 | 15.97 | 0.5 | 43.6
| 6.41 | 83 | 59.29 | 61.75 | 60.88 | 62.03 | 0.002397 | 2.34 | 35.26 | 16 | 0.5 | 44.53
| 7 | 49 | 59.35 | 61.04 | 60.43 | 61.25 | 0.002846 | 2.04 | 23.56 | 14.86 | 0.52 | 37.82
| 7 | 60 | 59.35 | 61.3 | 60.61 | 61.54 | 0.002773 | 2.18 | 27.45 | 15.23 | 0.52 | 41.42
| 7 | 66 | 59.35 | 61.43 | 60.7 | 61.68 | 0.00273 | 2.24 | 29.44 | 15.41 | 0.52 | 42.97
| 7 | 73 | 59.35 | 61.57 | 60.79 | 61.84 | 0.002683 | 2.3 | 31.65 | 15.61 | 0.52 | 44.57
| 7 | 79 | 59.35 | 61.68 | 60.86 | 61.96 | 0.002658 | 2.35 | 33.4 | 15.76 | 0.52 | 45.92
| 7 | 83 | 59.35 | 61.76 | 60.91 | 62.05 | 0.002645 | 2.39 | 34.63 | 15.87 | 0.52 | 46.9
| 7.01 | 49 | 60.15 | 61.21 | 61.21 | 61.72 | 0.011029 | 3.15 | 15.26 | 15.11 | 1 | 101.8
| 7.01 | 60 | 60.15 | 61.37 | 61.37 | 61.95 | 0.010716 | 3.38 | 17.71 | 15.33 | 1 | 112.06
| 7.01 | 66 | 60.15 | 61.46 | 61.46 | 62.07 | 0.010486 | 3.47 | 18.99 | 15.45 | 1 | 116.15
| 7.01 | 73 | 60.15 | 61.54 | 61.54 | 62.2 | 0.010365 | 3.58 | 20.33 | 15.57 | 1 | 121.4
| 7.01 | 79 | 60.15 | 61.61 | 61.61 | 62.3 | 0.010214 | 3.66 | 21.45 | 15.67 | 1 | 124.94
| 7.01 | 83 | 60.15 | 61.66 | 61.66 | 62.37 | 0.010192 | 3.72 | 22.19 | 15.74 | 1 | 128.11
| 8 | 49 | 60.44 | 61.77 | 61.52 | 62.1 | 0.005526 | 2.54 | 18.94 | 15.18 | 0.73 | 61.95
| 8 | 60 | 60.44 | 61.95 | 61.68 | 62.34 | 0.005608 | 2.75 | 21.71 | 15.44 | 0.74 | 70.21
| 8 | 66 | 60.44 | 62.03 | 61.76 | 62.45 | 0.005701 | 2.86 | 23.01 | 15.56 | 0.75 | 74.75
| 8 | 73 | 60.44 | 62.13 | 61.85 | 62.58 | 0.005754 | 2.97 | 24.49 | 15.69 | 0.76 | 79.23
| 8 | 79 | 60.44 | 62.2 | 61.92 | 62.68 | 0.005805 | 3.06 | 25.67 | 15.79 | 0.77 | 82.88
| 8 | 83 | 60.44 | 62.26 | 61.97 | 62.75 | 0.00582 | 3.11 | 26.52 | 15.87 | 0.77 | 85.23
| 9 | 49 | 60.53 | 62.07 | 61.62 | 62.32 | 0.00352 | 2.2 | 21.82 | 15.22 | 0.59 | 44.76
| 9 | 60 | 60.53 | 62.27 | 61.79 | 62.57 | 0.003648 | 2.4 | 24.88 | 15.5 | 0.61 | 51.41
| 9 | 66 | 60.53 | 62.37 | 61.87 | 62.69 | 0.003713 | 2.5 | 26.37 | 15.63 | 0.61 | 54.73
| 9 | 73 | 60.53 | 62.47 | 61.96 | 62.82 | 0.003775 | 2.6 | 28.02 | 15.78 | 0.62 | 58.26
| 9 | 79 | 60.53 | 62.56 | 62.03 | 62.92 | 0.003823 | 2.68 | 29.34 | 15.9 | 0.63 | 61.08
| 9 | 83 | 60.53 | 62.62 | 62.08 | 62.99 | 0.003853 | 2.73 | 30.28 | 15.98 | 0.63 | 63.02
| 10 | 49 | 61.3 | 62.37 | 62.37 | 62.88 | 0.010961 | 3.16 | 15.24 | 14.98 | 1 | 101.81
| 10 | 60 | 61.3 | 62.54 | 62.54 | 63.12 | 0.010603 | 3.38 | 17.72 | 15.21 | 1 | 111.69
| 10 | 66 | 61.3 | 62.61 | 62.61 | 63.23 | 0.010512 | 3.48 | 18.92 | 15.32 | 1 | 116.87
| 10 | 73 | 61.3 | 62.7 | 62.7 | 63.36 | 0.010399 | 3.6 | 20.25 | 15.44 | 1 | 122.2
| 10 | 79 | 61.3 | 62.77 | 62.77 | 63.46 | 0.010267 | 3.68 | 21.36 | 15.54 | 1 | 125.93
| 10 | 83 | 61.3 | 62.82 | 62.82 | 63.53 | 0.010142 | 3.73 | 22.16 | 15.61 | 1 | 128.16
| 11 | 49 | 61.36 | 62.91 | 62.53 | 63.21 | 0.004256 | 2.41 | 19.99 | 13.97 | 0.64 | 53.52
| 11 | 60 | 61.36 | 63.1 | 62.7 | 63.45 | 0.004518 | 2.64 | 22.63 | 14.23 | 0.67 | 62.5
| 11 | 66 | 61.36 | 63.19 | 62.79 | 63.58 | 0.004637 | 2.75 | 23.94 | 14.36 | 0.68 | 66.92
| 11 | 73 | 61.36 | 63.29 | 62.88 | 63.71 | 0.00477 | 2.87 | 25.34 | 14.5 | 0.69 | 71.82
| 11 | 79 | 61.36 | 63.36 | 62.96 | 63.81 | 0.004875 | 2.97 | 26.46 | 14.61 | 0.7 | 75.79
| 11 | 83 | 61.36 | 63.42 | 63.01 | 63.89 | 0.004953 | 3.03 | 27.24 | 14.68 | 0.71 | 78.65
| 11.14 | 49 | 61.74 | 62.89 | 62.89 | 63.43 | 0.010966 | 3.26 | 14.77 | 13.69 | 1 | 106.75
| 11.14 | 60 | 61.74 | 63.06 | 63.06 | 63.68 | 0.010609 | 3.48 | 17.19 | 13.93 | 1 | 116.85
| 11.14 | 66 | 61.74 | 63.15 | 63.15 | 63.8 | 0.010467 | 3.58 | 18.4 | 14.05 | 1 | 121.71
| 11.14 | 73 | 61.74 | 63.24 | 63.24 | 63.94 | 0.010339 | 3.69 | 19.72 | 14.18 | 1 | 126.97
| 11.14 | 79 | 61.74 | 63.31 | 63.31 | 64.04 | 0.010307 | 3.78 | 20.74 | 14.28 | 1 | 131.68
| 11.14 | 83 | 61.74 | 63.37 | 63.37 | 64.12 | 0.010209 | 3.84 | 21.52 | 14.36 | 1 | 134.19
| 11.15 | 49 | 62.94 | 64 | 64 | 64.5 | 0.011742 | 3.14 | 15.3 | 15.24 | 1 | 107.85
| 11.15 | 60 | 62.94 | 64.16 | 64.16 | 64.73 | 0.011333 | 3.36 | 17.79 | 15.46 | 1 | 118.18
| 11.15 | 66 | 62.94 | 64.24 | 64.24 | 64.85 | 0.011136 | 3.46 | 19.05 | 15.58 | 1 | 122.87
| 11.15 | 73 | 62.94 | 64.33 | 64.33 | 64.97 | 0.010981 | 3.57 | 20.41 | 15.7 | 1 | 128.2
| 11.15 | 79 | 62.94 | 64.39 | 64.39 | 65.07 | 0.010968 | 3.66 | 21.44 | 15.79 | 1 | 133.29
| 11.15 | 83 | 62.94 | 64.44 | 64.44 | 65.14 | 0.010846 | 3.71 | 22.24 | 15.86 | 1 | 135.76
| 12 | 49 | 63.38 | 64.46 | 64.46 | 64.98 | 0.011712 | 3.18 | 15.13 | 14.72 | 1 | 109.65
| 12 | 60 | 63.38 | 64.63 | 64.63 | 65.22 | 0.011288 | 3.4 | 17.61 | 14.95 | 1 | 119.92
| 12 | 66 | 63.38 | 64.71 | 64.71 | 65.34 | 0.011167 | 3.5 | 18.82 | 15.06 | 1 | 125.25
| 12 | 73 | 63.38 | 64.8 | 64.8 | 65.46 | 0.01098 | 3.61 | 20.18 | 15.19 | 1 | 130.36
| 12 | 79 | 63.38 | 64.87 | 64.87 | 65.57 | 0.010844 | 3.69 | 21.29 | 15.29 | 1 | 134.36
| 12 | 83 | 63.38 | 64.92 | 64.92 | 65.64 | 0.010786 | 3.75 | 22.04 | 15.36 | 1 | 137.41
| 13 | 49 | 63.93 | 65.06 | 65.01 | 65.53 | 0.010278 | 3.05 | 15.77 | 14.78 | 0.94 | 99.66
| 13 | 60 | 63.93 | 65.2 | 65.18 | 65.77 | 0.010654 | 3.33 | 17.94 | 14.98 | 0.97 | 114.94
| 13 | 66 | 63.93 | 65.28 | 65.26 | 65.89 | 0.010783 | 3.46 | 19.03 | 15.08 | 0.98 | 122.08
| 13 | 73 | 63.93 | 65.35 | 65.35 | 66.01 | 0.01098 | 3.61 | 20.18 | 15.19 | 1 | 130.36
| 13 | 79 | 63.93 | 65.42 | 65.42 | 66.12 | 0.010908 | 3.7 | 21.24 | 15.29 | 1 | 134.94
| 13 | 83 | 63.93 | 65.47 | 65.47 | 66.19 | 0.010834 | 3.75 | 22.01 | 15.36 | 1 | 137.87
| 13.34 | 49 | 64.05 | 65.48 | 65.15 | 65.77 | 0.004897 | 2.41 | 19.96 | 14.98 | 0.67 | 58.2
| 13.34 | 60 | 64.05 | 65.67 | 65.31 | 66.02 | 0.004944 | 2.61 | 22.94 | 15.26 | 0.68 | 65.62
| 13.34 | 66 | 64.05 | 65.77 | 65.4 | 66.14 | 0.004971 | 2.7 | 24.41 | 15.4 | 0.68 | 69.25
| 13.34 | 73 | 64.05 | 65.88 | 65.49 | 66.27 | 0.004987 | 2.8 | 26.04 | 15.54 | 0.69 | 73.02
| 13.34 | 79 | 64.05 | 65.96 | 65.56 | 66.38 | 0.005025 | 2.87 | 27.31 | 15.66 | 0.69 | 76.28
| 13.34 | 83 | 64.05 | 66.01 | 65.61 | 66.45 | 0.005053 | 2.93 | 28.2 | 15.74 | 0.7 | 78.59
| 14 | 49 | 64.26 | 65.52 | 65.34 | 65.89 | 0.006986 | 2.68 | 17.92 | 15.1 | 0.79 | 74.77
| 14 | 60 | 64.26 | 65.72 | 65.5 | 66.13 | 0.00666 | 2.85 | 20.95 | 15.38 | 0.78 | 80.96
| 14 | 66 | 64.26 | 65.81 | 65.58 | 66.25 | 0.006564 | 2.94 | 22.43 | 15.52 | 0.78 | 84.26
| 14 | 73 | 64.26 | 65.92 | 65.67 | 66.39 | 0.006459 | 3.02 | 24.07 | 15.66 | 0.78 | 87.67
| 14 | 79 | 64.26 | 66 | 65.74 | 66.49 | 0.006417 | 3.1 | 25.35 | 15.78 | 0.78 | 90.67
| 14 | 83 | 64.26 | 66.06 | 65.79 | 66.56 | 0.006393 | 3.15 | 26.25 | 15.86 | 0.78 | 92.81
| 15 | 49 | 64.79 | 65.94 | 65.94 | 66.48 | 0.011662 | 3.26 | 14.77 | 13.69 | 1 | 113.53
| 15 | 60 | 64.79 | 66.11 | 66.11 | 66.73 | 0.011282 | 3.48 | 17.19 | 13.93 | 1 | 124.27
| 15 | 66 | 64.79 | 66.2 | 66.2 | 66.85 | 0.011132 | 3.58 | 18.4 | 14.05 | 1 | 129.43
| 15 | 73 | 64.79 | 66.29 | 66.29 | 66.99 | 0.010995 | 3.69 | 19.72 | 14.18 | 1 | 135.03
| 15 | 79 | 64.79 | 66.36 | 66.36 | 67.09 | 0.010961 | 3.78 | 20.74 | 14.28 | 1 | 140.04
| 15 | 83 | 64.79 | 66.42 | 66.42 | 67.17 | 0.010846 | 3.84 | 21.53 | 14.36 | 1 | 142.6
| 15.1 | 49 | 64.9 | 66.13 | 66.04 | 66.58 | 0.009094 | 3 | 16.06 | 13.94 | 0.89 | 94.11
| 15.1 | 60 | 64.9 | 66.31 | 66.21 | 66.83 | 0.009015 | 3.22 | 18.55 | 14.19 | 0.9 | 104.81
| 15.1 | 66 | 64.9 | 66.39 | 66.3 | 66.96 | 0.008945 | 3.32 | 19.82 | 14.31 | 0.9 | 109.58
| 15.1 | 73 | 64.9 | 66.49 | 66.39 | 67.09 | 0.008866 | 3.43 | 21.23 | 14.45 | 0.9 | 114.59
| 15.1 | 79 | 64.9 | 66.57 | 66.47 | 67.2 | 0.008759 | 3.5 | 22.4 | 14.56 | 0.9 | 118
| 15.1 | 83 | 64.9 | 66.63 | 66.52 | 67.27 | 0.008763 | 3.57 | 23.16 | 14.63 | 0.9 | 121.13
| 15.11 | 49 | 66.1 | 67.15 | 67.15 | 67.65 | 0.011696 | 3.13 | 15.37 | 15.37 | 1 | 107.06
| 15.11 | 60 | 66.1 | 67.31 | 67.31 | 67.88 | 0.011337 | 3.35 | 17.84 | 15.59 | 1 | 117.7
| 15.11 | 66 | 66.1 | 67.39 | 67.39 | 68 | 0.011203 | 3.46 | 19.07 | 15.7 | 1 | 122.89
| 15.11 | 73 | 66.1 | 67.47 | 67.47 | 68.12 | 0.01107 | 3.57 | 20.41 | 15.82 | 1 | 128.43
| 15.11 | 79 | 66.1 | 67.6 | 67.6 | 68.22 | 0.009633 | 3.5 | 22.42 | 16 | 0.94 | 120.63
| 15.11 | 83 | 66.1 | 67.6 | 67.6 | 68.29 | 0.010666 | 3.68 | 22.42 | 16 | 0.99 | 133.55
| 16 | 49 | 66.34 | 68.24 | 68.24 | 68.88 | 0.01129 | 3.56 | 13.49 | 10.44 | 1 | 128.95
| 16 | 60 | 66.34 | 68.47 | 68.47 | 69.18 | 0.010938 | 3.73 | 16.03 | 11.25 | 1 | 137.03
| 16 | 66 | 66.34 | 68.58 | 68.58 | 69.32 | 0.010842 | 3.82 | 17.27 | 11.63 | 1 | 141.35
| 16 | 73 | 66.34 | 68.7 | 68.7 | 69.47 | 0.010705 | 3.9 | 18.68 | 12.05 | 1 | 145.47
| 16 | 79 | 66.34 | 68.79 | 68.79 | 69.59 | 0.010632 | 3.96 | 19.8 | 12.37 | 1 | 148.99
| 16 | 83 | 66.34 | 68.85 | 68.85 | 69.67 | 0.01062 | 4.02 | 20.57 | 12.59 | 1 | 151.83
| 17 | 49 | 67.09 | 68.85 | 68.85 | 69.48 | 0.012191 | 3.53 | 13.62 | 10.71 | 1 | 129.65
| 17 | 60 | 67.09 | 69.06 | 69.06 | 69.77 | 0.011819 | 3.75 | 15.96 | 11.14 | 1 | 140.53
| 17 | 66 | 67.09 | 69.16 | 69.16 | 69.92 | 0.011672 | 3.85 | 17.14 | 11.35 | 1 | 145.72
| 17 | 73 | 67.09 | 69.28 | 69.28 | 70.07 | 0.01153 | 3.95 | 18.43 | 11.57 | 1 | 151.22
| 17 | 79 | 67.09 | 69.36 | 69.36 | 70.19 | 0.011494 | 4.04 | 19.44 | 11.75 | 1 | 156.22
| 17 | 83 | 67.09 | 69.47 | 69.47 | 70.28 | 0.010614 | 3.99 | 20.7 | 11.96 | 0.97 | 150.4
| 17.04 | 49 | 67.14 | 69.42 | 68.28 | 69.54 | 0.001213 | 1.54 | 31.18 | 15.03 | 0.34 | 21.02
| 17.04 | 60 | 67.14 | 69.69 | 68.45 | 69.84 | 0.001293 | 1.69 | 35.36 | 15.35 | 0.36 | 24.51
| 17.04 | 66 | 67.14 | 69.83 | 68.54 | 69.99 | 0.00133 | 1.76 | 37.42 | 15.51 | 0.36 | 26.24
| 17.04 | 73 | 67.14 | 69.97 | 68.63 | 70.14 | 0.001369 | 1.84 | 39.66 | 15.68 | 0.37 | 28.12
| 17.04 | 79 | 67.14 | 70.09 | 68.71 | 70.27 | 0.001399 | 1.89 | 41.45 | 15.82 | 0.37 | 29.63
| 17.04 | 83 | 67.14 | 70.16 | 68.76 | 70.35 | 0.001426 | 1.94 | 42.66 | 15.91 | 0.38 | 30.78
| 17.05 | 49 | 67.15 | 69.4 | 68.37 | 69.55 | 0.001526 | 1.7 | 28.34 | 14.16 | 0.38 | 25.69
| 17.05 | 60 | 67.15 | 69.68 | 68.55 | 69.85 | 0.001615 | 1.85 | 32.25 | 14.54 | 0.4 | 29.76
| 17.05 | 66 | 67.15 | 69.81 | 68.64 | 70 | 0.001657 | 1.93 | 34.18 | 14.72 | 0.4 | 31.75
| 17.05 | 73 | 67.15 | 69.95 | 68.74 | 70.15 | 0.0017 | 2.01 | 36.29 | 14.92 | 0.41 | 33.92
| 17.05 | 79 | 67.15 | 70.06 | 68.82 | 70.28 | 0.001733 | 2.07 | 37.98 | 15.08 | 0.42 | 35.64
| 17.05 | 83 | 67.15 | 70.14 | 68.87 | 70.36 | 0.001763 | 2.11 | 39.12 | 15.18 | 0.42 | 36.96
| 17.14 | 49 | 67.34 | 69.4 | 68.55 | 69.57 | 0.002012 | 1.86 | 25.86 | 14.01 | 0.44 | 31.59
| 17.14 | 60 | 67.34 | 69.67 | 68.73 | 69.88 | 0.002062 | 2.01 | 29.72 | 14.39 | 0.45 | 35.75
| 17.14 | 66 | 67.34 | 69.8 | 68.82 | 70.02 | 0.002088 | 2.08 | 31.63 | 14.57 | 0.45 | 37.79
| 17.14 | 73 | 67.34 | 69.94 | 68.92 | 70.18 | 0.002115 | 2.16 | 33.71 | 14.77 | 0.46 | 40.01
| 17.14 | 79 | 67.34 | 70.06 | 69 | 70.31 | 0.002137 | 2.22 | 35.39 | 14.93 | 0.46 | 41.76
| 17.14 | 83 | 67.34 | 70.13 | 69.05 | 70.39 | 0.002161 | 2.26 | 36.51 | 15.04 | 0.46 | 43.13
| 17.15 | 49 | 67.36 | 69.43 | 68.49 | 69.58 | 0.001662 | 1.71 | 28.05 | 14.78 | 0.4 | 26.66
| 17.15 | 60 | 67.36 | 69.71 | 68.67 | 69.88 | 0.001707 | 1.86 | 32.18 | 15.11 | 0.41 | 30.27
| 17.15 | 66 | 67.36 | 69.84 | 68.76 | 70.03 | 0.00173 | 1.93 | 34.21 | 15.27 | 0.41 | 32.05
| 17.15 | 73 | 67.36 | 69.98 | 68.85 | 70.19 | 0.001756 | 2 | 36.43 | 15.44 | 0.42 | 34
| 17.15 | 79 | 67.36 | 70.1 | 68.92 | 70.31 | 0.001776 | 2.05 | 38.2 | 15.57 | 0.42 | 35.55
| 17.15 | 83 | 67.36 | 70.17 | 68.98 | 70.4 | 0.001797 | 2.1 | 39.39 | 15.66 | 0.42 | 36.75
| 17.42 | 49 | 67.92 | 69.42 | 69.04 | 69.7 | 0.004391 | 2.34 | 20.54 | 14.74 | 0.63 | 54.24
| 17.42 | 60 | 67.92 | 69.69 | 69.2 | 69.99 | 0.003905 | 2.43 | 24.63 | 15.12 | 0.61 | 55.58
| 17.42 | 66 | 67.92 | 69.83 | 69.29 | 70.14 | 0.003736 | 2.47 | 26.66 | 15.31 | 0.6 | 56.48
| 17.42 | 73 | 67.92 | 69.97 | 69.38 | 70.3 | 0.003588 | 2.52 | 28.88 | 15.51 | 0.59 | 57.58
| 17.42 | 79 | 67.92 | 70.09 | 69.45 | 70.42 | 0.003489 | 2.56 | 30.66 | 15.67 | 0.58 | 58.52
| 17.42 | 83 | 67.92 | 70.16 | 69.51 | 70.5 | 0.003446 | 2.59 | 31.86 | 15.78 | 0.58 | 59.45
| 17.43 | 49 | 68.72 | 69.78 | 69.78 | 70.28 | 0.011738 | 3.14 | 15.3 | 15.24 | 1 | 107.82
| 17.43 | 60 | 68.72 | 69.94 | 69.94 | 70.51 | 0.011342 | 3.36 | 17.79 | 15.46 | 1 | 118.25
| 17.43 | 66 | 68.72 | 70.02 | 70.02 | 70.63 | 0.011216 | 3.47 | 19.01 | 15.57 | 1 | 123.52
| 17.43 | 73 | 68.72 | 70.1 | 70.1 | 70.75 | 0.011051 | 3.57 | 20.37 | 15.7 | 1 | 128.81
| 17.43 | 79 | 68.72 | 70.17 | 70.17 | 70.85 | 0.010884 | 3.65 | 21.49 | 15.8 | 1 | 132.52
| 17.43 | 83 | 68.72 | 70.22 | 70.22 | 70.92 | 0.010818 | 3.71 | 22.26 | 15.86 | 1 | 135.5
| 18 | 49 | 68.77 | 69.99 | 69.81 | 70.36 | 0.007189 | 2.68 | 17.96 | 15.3 | 0.79 | 74.99
| 18 | 60 | 68.77 | 70.16 | 69.97 | 70.59 | 0.007214 | 2.9 | 20.64 | 15.46 | 0.8 | 84.5
| 18 | 66 | 68.77 | 70.23 | 70.06 | 70.7 | 0.007487 | 3.04 | 21.71 | 15.53 | 0.82 | 91.44
| 18 | 73 | 68.77 | 70.32 | 70.14 | 70.83 | 0.007526 | 3.15 | 23.12 | 15.61 | 0.83 | 96.75
| 18 | 79 | 68.77 | 70.39 | 70.21 | 70.93 | 0.007616 | 3.25 | 24.19 | 15.68 | 0.83 | 101.53
| 18 | 83 | 68.77 | 70.44 | 70.26 | 71 | 0.007675 | 3.31 | 24.94 | 15.72 | 0.84 | 104.87
| 18.24 | 49 | 68.86 | 70.21 | 69.91 | 70.51 | 0.005295 | 2.43 | 19.79 | 15.35 | 0.68 | 60.1
| 18.24 | 60 | 68.86 | 70.39 | 70.07 | 70.75 | 0.005383 | 2.64 | 22.66 | 15.53 | 0.7 | 68.28
| 18.24 | 66 | 68.86 | 70.48 | 70.15 | 70.86 | 0.005444 | 2.74 | 24.04 | 15.61 | 0.7 | 72.45
| 18.24 | 73 | 68.86 | 70.58 | 70.23 | 70.99 | 0.005495 | 2.85 | 25.58 | 15.7 | 0.71 | 76.85
| 18.24 | 79 | 68.86 | 70.66 | 70.31 | 71.09 | 0.005537 | 2.93 | 26.81 | 15.78 | 0.72 | 80.36
| 18.24 | 83 | 68.86 | 70.71 | 70.35 | 71.17 | 0.005565 | 2.98 | 27.67 | 15.83 | 0.72 | 82.8
| 18.25 | 49 | 68.86 | 70.18 | 70.18 | 70.79 | 0.01173 | 3.46 | 13.89 | 11.45 | 1 | 124.62
| 18.25 | 60 | 68.86 | 70.38 | 70.38 | 71.07 | 0.011337 | 3.68 | 16.24 | 11.74 | 1 | 135.55
| 18.25 | 66 | 68.86 | 70.48 | 70.48 | 71.21 | 0.011241 | 3.79 | 17.38 | 11.87 | 1 | 141.34
| 18.25 | 73 | 68.86 | 70.59 | 70.59 | 71.36 | 0.011101 | 3.9 | 18.66 | 12.02 | 1 | 147.03
| 18.25 | 79 | 68.86 | 70.67 | 70.67 | 71.48 | 0.010997 | 3.99 | 19.7 | 12.14 | 1 | 151.45
| 18.25 | 83 | 68.86 | 70.73 | 70.73 | 71.56 | 0.010995 | 4.05 | 20.39 | 12.22 | 1 | 155.2
| 18.3 | 41 | 68.89 | 70.62 | 70.07 | 70.85 | 0.003352 | 2.15 | 18.77 | 12.07 | 0.55 | 44.49
| 18.3 | 51 | 68.89 | 70.87 | 70.25 | 71.14 | 0.003336 | 2.3 | 21.85 | 12.42 | 0.55 | 49.35
| 18.3 | 56 | 68.89 | 70.99 | 70.33 | 71.28 | 0.003321 | 2.37 | 23.4 | 12.6 | 0.56 | 51.55
| 18.3 | 62 | 68.89 | 71.12 | 70.43 | 71.43 | 0.003338 | 2.45 | 25.06 | 12.78 | 0.56 | 54.32
| 18.3 | 67 | 68.89 | 71.24 | 70.51 | 71.56 | 0.003298 | 2.5 | 26.5 | 12.94 | 0.56 | 55.74
| 18.3 | 70 | 68.89 | 71.31 | 70.56 | 71.66 | 0.008213 | 2.63 | 26.54 |  | 0.1 | 75.47
| 18.31 | 41 | 68.9 | 70.65 | 70.04 | 70.86 | 0.002911 | 2.03 | 19.89 | 12.59 | 0.51 | 39.39
| 18.31 | 51 | 68.9 | 70.91 | 70.22 | 71.15 | 0.002892 | 2.17 | 23.15 | 12.95 | 0.52 | 43.66
| 18.31 | 56 | 68.9 | 71.03 | 70.3 | 71.29 | 0.002878 | 2.24 | 24.79 | 13.12 | 0.52 | 45.61
| 18.31 | 62 | 68.9 | 71.16 | 70.4 | 71.44 | 0.00289 | 2.32 | 26.56 | 13.31 | 0.52 | 48.03
| 18.31 | 67 | 68.9 | 71.28 | 70.47 | 71.56 | 0.002857 | 2.36 | 28.07 | 13.47 | 0.52 | 49.33
| 18.31 | 70 | 68.9 | 71.39 | 70.52 | 71.67 | 0.002721 | 2.36 | 29.55 | 13.5 | 0.51 | 48.75
| 19 | 41 | 69 | 70.68 | 70.18 | 70.93 | 0.003682 | 2.22 | 18.19 | 11.99 | 0.57 | 47.77
| 19 | 51 | 69 | 70.94 | 70.36 | 71.22 | 0.003586 | 2.36 | 21.32 | 12.35 | 0.57 | 52.15
| 19 | 56 | 69 | 71.06 | 70.45 | 71.36 | 0.003545 | 2.43 | 22.88 | 12.53 | 0.57 | 54.19
| 19 | 62 | 69 | 71.19 | 70.55 | 71.51 | 0.003562 | 2.51 | 24.51 | 12.71 | 0.58 | 57.1
| 19 | 67 | 69 | 71.3 | 70.62 | 71.64 | 0.003512 | 2.56 | 25.93 | 12.87 | 0.57 | 58.5
| 19 | 70 | 69 | 71.41 | 70.68 | 71.74 | 0.003347 | 2.56 | 27.31 | 13 | 0.56 | 57.76
| 20 | 41 | 69.46 | 70.86 | 70.62 | 71.22 | 0.006482 | 2.66 | 15.13 | 11.81 | 0.75 | 72.5
| 20 | 51 | 69.46 | 71.1 | 70.8 | 71.49 | 0.005971 | 2.79 | 18.03 | 12.15 | 0.73 | 76.16
| 20 | 56 | 69.46 | 71.22 | 70.89 | 71.63 | 0.005761 | 2.85 | 19.49 | 12.32 | 0.72 | 77.82
| 20 | 62 | 69.46 | 71.34 | 70.99 | 71.78 | 0.005633 | 2.92 | 21.05 | 12.5 | 0.72 | 80.43
| 20 | 67 | 69.46 | 71.45 | 71.06 | 71.9 | 0.005461 | 2.96 | 22.38 | 12.65 | 0.71 | 81.46
| 20 | 70 | 69.46 | 71.55 | 71.11 | 71.99 | 0.005175 | 2.96 | 23.61 | 12.78 | 0.69 | 80.14
| 21 | 41 | 70.33 | 71.53 | 71.53 | 72.09 | 0.011864 | 3.3 | 12.22 | 10.99 | 1 | 116.16
| 21 | 51 | 70.33 | 71.72 | 71.72 | 72.35 | 0.011619 | 3.53 | 14.25 | 11.24 | 1 | 127.99
| 21 | 56 | 70.33 | 71.81 | 71.81 | 72.48 | 0.011455 | 3.63 | 15.29 | 11.37 | 1 | 133.02
| 21 | 62 | 70.33 | 71.91 | 71.91 | 72.62 | 0.011376 | 3.75 | 16.41 | 11.51 | 1 | 139.23
| 21 | 67 | 70.33 | 71.99 | 71.99 | 72.73 | 0.011286 | 3.83 | 17.31 | 11.62 | 1 | 143.61
| 21 | 70 | 70.33 | 72.04 | 72.04 | 72.81 | 0.011191 | 3.88 | 17.97 | 11.7 | 1 | 146.33
| 22 | 31 | 71.25 | 72.24 | 72.24 | 72.7 | 0.012218 | 3 | 10.04 | 10.81 | 0.99 | 101.53
| 22 | 38 | 71.25 | 72.44 | 72.38 | 72.91 | 0.010177 | 3.04 | 12.21 | 11.09 | 0.92 | 98.87
| 22 | 41 | 71.25 | 72.54 | 72.45 | 73.02 | 0.009466 | 3.06 | 13.32 | 11.23 | 0.9 | 98.34
| 22 | 45 | 71.25 | 72.66 | 72.53 | 73.14 | 0.008606 | 3.07 | 14.64 | 11.39 | 0.86 | 96.13
| 22 | 49 | 71.25 | 72.75 | 72.59 | 73.23 | 0.008122 | 3.08 | 15.67 | 11.52 | 0.84 | 95.48
| 22 | 51 | 71.25 | 72.81 | 72.63 | 73.3 | 0.00778 | 3.09 | 16.45 | 11.61 | 0.83 | 94.78
| 22.1 | 31 | 71.4 | 72.42 | 72.42 | 72.9 | 0.012356 | 3.05 | 9.86 | 10.37 | 1 | 104.51
| 22.1 | 38 | 71.4 | 72.57 | 72.57 | 73.11 | 0.012039 | 3.25 | 11.41 | 10.58 | 1 | 114.19
| 22.1 | 41 | 71.4 | 72.64 | 72.64 | 73.21 | 0.011907 | 3.35 | 12.19 | 10.68 | 1 | 118.88
| 22.1 | 45 | 71.4 | 72.72 | 72.72 | 73.33 | 0.011773 | 3.44 | 13.04 | 10.79 | 1 | 123.73
| 22.1 | 49 | 71.4 | 72.79 | 72.79 | 73.42 | 0.011652 | 3.52 | 13.74 | 10.88 | 1 | 127.35
| 22.1 | 51 | 71.4 | 72.83 | 72.83 | 73.48 | 0.011685 | 3.58 | 14.19 | 10.94 | 1 | 130.88
| 22.11 | 18 | 72.9 | 73.54 | 73.54 | 73.84 | 0.013552 | 2.45 | 7.3 | 11.93 | 1 | 77.03
| 22.11 | 22 | 72.9 | 73.62 | 73.62 | 73.97 | 0.013034 | 2.6 | 8.34 | 12.05 | 1 | 83.29
| 22.11 | 24 | 72.9 | 73.66 | 73.66 | 74.03 | 0.012918 | 2.67 | 8.83 | 12.11 | 1 | 86.66
| 22.11 | 26 | 72.9 | 73.71 | 73.71 | 74.1 | 0.012787 | 2.76 | 9.39 | 12.18 | 1 | 90.5
| 22.11 | 28 | 72.9 | 73.75 | 73.75 | 74.15 | 0.012664 | 2.82 | 9.84 | 12.23 | 1 | 93.21
| 22.11 | 29 | 72.9 | 73.77 | 73.77 | 74.19 | 0.01243 | 2.85 | 10.19 | 12.27 | 1 | 94.26
| 22.22 | 18 | 73.03 | 74.01 | 74.01 | 74.46 | 0.013624 | 2.96 | 6.05 | 6.75 | 1 | 102.33
| 22.22 | 22 | 73.03 | 74.14 | 74.14 | 74.64 | 0.013367 | 3.13 | 6.93 | 6.9 | 1 | 110.87
| 22.22 | 24 | 73.03 | 74.2 | 74.2 | 74.73 | 0.013386 | 3.22 | 7.33 | 6.96 | 1 | 115.58
| 22.22 | 26 | 73.03 | 74.27 | 74.27 | 74.83 | 0.013213 | 3.3 | 7.84 | 7.04 | 1 | 119.66
| 22.22 | 28 | 73.03 | 74.32 | 74.32 | 74.9 | 0.013184 | 3.37 | 8.22 | 7.1 | 1 | 123.33
| 22.22 | 29 | 73.03 | 74.36 | 74.36 | 74.96 | 0.013083 | 3.41 | 8.5 | 7.15 | 1 | 125.3
| 23 | 18 | 73.38 | 74.52 | 74.52 | 74.93 | 0.012635 | 2.86 | 6.26 | 7.54 | 1 | 95.21
| 23 | 22 | 73.38 | 74.64 | 74.64 | 75.1 | 0.012289 | 2.98 | 7.27 | 8 | 1 | 100.92
| 23 | 24 | 73.38 | 74.7 | 74.7 | 75.18 | 0.012155 | 3.04 | 7.76 | 8.21 | 1 | 103.57
| 23 | 26 | 73.38 | 74.77 | 74.77 | 75.27 | 0.012005 | 3.11 | 8.34 | 8.46 | 1 | 106.53
| 23 | 28 | 73.38 | 74.83 | 74.83 | 75.33 | 0.011919 | 3.16 | 8.78 | 8.64 | 1 | 108.87
| 23 | 29 | 73.38 | 74.86 | 74.86 | 75.38 | 0.0119 | 3.19 | 9.08 | 8.77 | 1 | 110.77
| 24 | 18 | 74.55 | 76.16 | 76.16 | 76.63 | 0.013468 | 3.02 | 5.92 | 6.33 | 1 | 105.36
| 24 | 22 | 74.55 | 76.31 | 76.31 | 76.82 | 0.013212 | 3.15 | 6.89 | 6.82 | 1 | 111.48
| 24 | 24 | 74.55 | 76.38 | 76.38 | 76.9 | 0.012964 | 3.19 | 7.39 | 7.06 | 1 | 113.28
| 24 | 26 | 74.55 | 76.46 | 76.46 | 77 | 0.012908 | 3.26 | 7.93 | 7.31 | 1 | 116.87
| 24 | 28 | 74.55 | 76.51 | 76.51 | 77.08 | 0.01295 | 3.32 | 8.33 | 7.49 | 1.01 | 120.16
| 24 | 29 | 74.55 | 76.56 | 76.56 | 77.13 | 0.012765 | 3.34 | 8.67 | 7.63 | 1 | 120.82
| 25 | 18 | 75.78 | 77.05 | 77.05 | 77.56 | 0.013869 | 3.14 | 5.7 | 5.65 | 1 | 112.39
| 25 | 22 | 75.78 | 77.2 | 77.2 | 77.76 | 0.013699 | 3.3 | 6.57 | 5.93 | 1 | 120.63
| 25 | 24 | 75.78 | 77.28 | 77.28 | 77.85 | 0.013582 | 3.37 | 7.01 | 6.06 | 1 | 124.04
| 25 | 26 | 75.78 | 77.36 | 77.36 | 77.96 | 0.013508 | 3.45 | 7.51 | 6.21 | 1 | 128.3
| 25 | 28 | 75.78 | 77.42 | 77.42 | 78.05 | 0.013405 | 3.5 | 7.91 | 6.33 | 1 | 131.05
| 25 | 29 | 75.78 | 77.46 | 77.46 | 78.11 | 0.013436 | 3.55 | 8.17 | 6.41 | 1 | 133.75
| 26 | 18 | 77.14 | 78.35 | 78.35 | 78.8 | 0.012916 | 2.99 | 6 | 6.62 | 1 | 102.22
| 26 | 22 | 77.14 | 78.49 | 78.49 | 78.99 | 0.012651 | 3.13 | 6.94 | 7 | 1 | 108.96
| 26 | 24 | 77.14 | 78.55 | 78.55 | 79.07 | 0.012456 | 3.18 | 7.42 | 7.19 | 1 | 111.42
| 26 | 26 | 77.14 | 78.63 | 78.63 | 79.17 | 0.012376 | 3.26 | 7.96 | 7.39 | 1 | 115.16
| 26 | 28 | 77.14 | 78.68 | 78.68 | 79.24 | 0.012313 | 3.31 | 8.37 | 7.54 | 1 | 117.88
| 26 | 29 | 77.14 | 78.72 | 78.72 | 79.29 | 0.012212 | 3.34 | 8.68 | 7.66 | 1 | 119.3
| 27 | 17 | 78.24 | 79.14 | 79.14 | 79.58 | 0.01465 | 2.93 | 5.6 | 6.4 | 1 | 102.48
| 27 | 20 | 78.24 | 79.27 | 79.27 | 79.76 | 0.014475 | 3.11 | 6.39 | 6.45 | 1 | 111.98
| 27 | 22 | 78.24 | 79.32 | 79.32 | 79.84 | 0.014459 | 3.2 | 6.76 | 6.48 | 1 | 116.54
| 27 | 24 | 78.24 | 79.39 | 79.39 | 79.94 | 0.014332 | 3.29 | 7.21 | 6.51 | 1 | 121.19
| 27 | 26 | 78.24 | 79.44 | 79.44 | 80.02 | 0.014395 | 3.36 | 7.53 | 6.53 | 1 | 125.53
| 27 | 27 | 78.24 | 79.48 | 79.48 | 80.07 | 0.014344 | 3.41 | 7.77 | 6.54 | 1 | 128.04
| 27.09 | 17 | 78.35 | 79.33 | 79.25 | 79.7 | 0.011563 | 2.71 | 6.06 | 6.37 | 0.89 | 85.9
| 27.09 | 20 | 78.35 | 79.46 | 79.38 | 79.88 | 0.011546 | 2.89 | 6.89 | 6.42 | 0.89 | 94.49
| 27.09 | 22 | 78.35 | 79.52 | 79.43 | 79.97 | 0.011507 | 2.96 | 7.29 | 6.44 | 0.89 | 98.12
| 27.09 | 24 | 78.35 | 79.58 | 79.5 | 80.07 | 0.012005 | 3.1 | 7.66 | 6.46 | 0.91 | 106
| 27.09 | 26 | 78.35 | 79.63 | 79.56 | 80.14 | 0.012046 | 3.17 | 7.99 | 6.48 | 0.91 | 109.68
| 27.09 | 27 | 78.35 | 79.67 | 79.59 | 80.2 | 0.012157 | 3.22 | 8.22 | 6.5 | 0.91 | 112.93
| 27.1 | 17 | 78.36 | 79.33 | 79.33 | 79.81 | 0.003349 | 3.09 | 5.32 | 5.5 | 1 | 23.49
| 27.1 | 20 | 78.36 | 79.46 | 79.46 | 80.01 | 0.003345 | 3.29 | 6.06 | 5.5 | 1 | 25.8
| 27.1 | 22 | 78.36 | 79.52 | 79.52 | 80.1 | 0.003363 | 3.38 | 6.39 | 5.5 | 1 | 26.94
| 27.1 | 24 | 78.36 | 79.6 | 79.6 | 80.22 | 0.003386 | 3.49 | 6.8 | 5.5 | 1 | 28.31
| 27.1 | 26 | 78.36 | 79.65 | 79.65 | 80.3 | 0.003386 | 3.56 | 7.11 | 5.5 | 1 | 29.19
| 27.1 | 27 | 78.36 | 79.69 | 79.69 | 80.36 | 0.003409 | 3.62 | 7.32 | 5.5 | 1 | 29.99
| 27.13 | 17 | 78.46 | 79.43 | 79.43 | 79.91 | 0.003335 | 3.08 | 5.32 | 5.5 | 1 | 23.41
| 27.13 | 20 | 78.46 | 79.56 | 79.56 | 80.11 | 0.003348 | 3.29 | 6.06 | 5.5 | 1 | 25.82
| 27.13 | 22 | 78.46 | 79.62 | 79.62 | 80.2 | 0.003367 | 3.38 | 6.39 | 5.5 | 1 | 26.97
| 27.13 | 24 | 78.46 | 79.7 | 79.7 | 80.32 | 0.00337 | 3.48 | 6.81 | 5.5 | 1 | 28.2
| 27.13 | 26 | 78.46 | 79.75 | 79.75 | 80.4 | 0.003377 | 3.56 | 7.11 | 5.5 | 1 | 29.13
| 27.13 | 27 | 78.46 | 79.79 | 79.79 | 80.46 | 0.003398 | 3.62 | 7.33 | 5.5 | 1 | 29.91
| 27.14 | 17 | 78.5 | 79.69 | 79.4 | 79.94 | 0.006343 | 2.21 | 7.4 | 6.45 | 0.66 | 54.68
| 27.14 | 20 | 78.5 | 79.87 | 79.53 | 80.14 | 0.006095 | 2.32 | 8.56 | 6.52 | 0.65 | 58.23
| 27.14 | 22 | 78.5 | 79.95 | 79.59 | 80.24 | 0.006 | 2.37 | 9.1 | 6.55 | 0.64 | 59.81
| 27.14 | 24 | 78.5 | 80.05 | 79.65 | 80.35 | 0.005905 | 2.43 | 9.76 | 6.59 | 0.64 | 61.7
| 27.14 | 26 | 78.5 | 80.12 | 79.71 | 80.44 | 0.005843 | 2.47 | 10.25 | 6.61 | 0.63 | 63.07
| 27.14 | 27 | 78.5 | 80.18 | 79.74 | 80.5 | 0.005798 | 2.5 | 10.61 | 6.63 | 0.63 | 64.03
| 28 | 17 | 79.93 | 80.89 | 80.89 | 81.31 | 0.013711 | 2.87 | 5.72 | 6.88 | 1 | 97.66
| 28 | 20 | 79.93 | 81.02 | 81.02 | 81.48 | 0.01326 | 3.01 | 6.61 | 7.13 | 1 | 104.16
| 28 | 22 | 79.93 | 81.07 | 81.07 | 81.56 | 0.013234 | 3.08 | 7 | 7.24 | 1 | 107.98
| 28 | 24 | 79.93 | 81.14 | 81.14 | 81.65 | 0.013072 | 3.16 | 7.5 | 7.37 | 1 | 111.57
| 28 | 26 | 79.93 | 81.19 | 81.19 | 81.72 | 0.012945 | 3.21 | 7.88 | 7.47 | 1 | 114.04
| 28 | 27 | 79.93 | 81.23 | 81.23 | 81.77 | 0.012965 | 3.26 | 8.14 | 7.54 | 1 | 116.57
| 29 | 17 | 81.08 | 82.1 | 82.1 | 82.54 | 0.013573 | 2.92 | 5.61 | 6.4 | 1 | 100.34
| 29 | 20 | 81.08 | 82.23 | 82.23 | 82.71 | 0.013327 | 3.08 | 6.45 | 6.63 | 1 | 108.13
| 29 | 22 | 81.08 | 82.29 | 82.29 | 82.8 | 0.013303 | 3.16 | 6.84 | 6.73 | 1 | 112.06
| 29 | 24 | 81.08 | 82.36 | 82.36 | 82.89 | 0.013151 | 3.23 | 7.33 | 6.86 | 1 | 115.78
| 29 | 26 | 81.08 | 82.41 | 82.41 | 82.96 | 0.013066 | 3.29 | 7.69 | 6.95 | 1 | 118.6
| 29 | 27 | 81.08 | 82.45 | 82.45 | 83.01 | 0.013005 | 3.33 | 7.96 | 7.02 | 1 | 120.62
| 30 | 17 | 82.55 | 83.64 | 83.64 | 84.13 | 0.015003 | 3.1 | 5.29 | 5.39 | 1 | 112.25
| 30 | 20 | 82.55 | 83.78 | 83.78 | 84.33 | 0.014992 | 3.29 | 6.05 | 5.5 | 1 | 122.59
| 30 | 22 | 82.55 | 83.84 | 83.84 | 84.42 | 0.015067 | 3.38 | 6.39 | 5.5 | 1 | 127.92
| 30 | 24 | 82.55 | 83.92 | 83.92 | 84.54 | 0.015114 | 3.48 | 6.81 | 5.5 | 1 | 133.91
| 30 | 26 | 82.55 | 83.97 | 83.97 | 84.62 | 0.01525 | 3.56 | 7.1 | 5.5 | 1 | 138.97
| 30 | 27 | 82.55 | 84.01 | 84.01 | 84.68 | 0.015274 | 3.62 | 7.33 | 5.5 | 1 | 142.11
| 31 | 17 | 84.26 | 85.1 | 85.1 | 85.5 | 0.014015 | 2.79 | 5.88 | 7.48 | 1 | 94.25
| 31 | 20 | 84.26 | 85.21 | 85.21 | 85.66 | 0.013741 | 2.97 | 6.71 | 7.5 | 1 | 102.8
| 31 | 22 | 84.26 | 85.27 | 85.27 | 85.74 | 0.013654 | 3.04 | 7.09 | 7.5 | 1 | 106.76
| 31 | 24 | 84.26 | 85.33 | 85.33 | 85.83 | 0.013665 | 3.14 | 7.54 | 7.5 | 1 | 112.05
| 31 | 26 | 84.26 | 85.37 | 85.37 | 85.9 | 0.013581 | 3.21 | 7.89 | 7.5 | 1 | 115.31
| 31 | 27 | 84.26 | 85.4 | 85.4 | 85.95 | 0.013574 | 3.26 | 8.13 | 7.5 | 1 | 118.01
| 32 | 17 | 85.05 | 86.12 | 86.12 | 86.62 | 0.015373 | 3.14 | 5.22 | 5.18 | 1 | 115.12
| 32 | 20 | 85.05 | 86.25 | 86.25 | 86.82 | 0.015478 | 3.34 | 5.95 | 5.2 | 1 | 126.78
| 32 | 22 | 85.05 | 86.32 | 86.32 | 86.92 | 0.015585 | 3.44 | 6.28 | 5.2 | 1 | 132.41
| 32 | 24 | 85.05 | 86.4 | 86.4 | 87.04 | 0.015724 | 3.55 | 6.68 | 5.2 | 1 | 139.11
| 32 | 26 | 85.05 | 86.45 | 86.45 | 87.12 | 0.01585 | 3.63 | 6.97 | 5.2 | 1 | 144.17
| 32 | 27 | 85.05 | 86.49 | 86.49 | 87.19 | 0.015903 | 3.68 | 7.19 | 5.2 | 1 | 147.58
| 33 | 17 | 86.35 | 87.53 | 87.53 | 88.11 | 0.017874 | 3.38 | 4.85 | 4.21 | 1 | 133.46
| 33 | 20 | 86.35 | 87.7 | 87.7 | 88.35 | 0.01801 | 3.58 | 5.55 | 4.23 | 1 | 146.17
| 33 | 22 | 86.35 | 87.78 | 87.78 | 88.46 | 0.018073 | 3.67 | 5.88 | 4.25 | 1 | 151.82
| 33 | 24 | 86.35 | 87.86 | 87.86 | 88.6 | 0.018456 | 3.8 | 6.24 | 4.26 | 1 | 160.53
| 33 | 26 | 86.35 | 87.93 | 87.93 | 88.69 | 0.018518 | 3.87 | 6.53 | 4.27 | 1 | 165.39
| 33 | 27 | 86.35 | 87.98 | 87.98 | 88.77 | 0.01832 | 3.92 | 6.77 | 4.38 | 1.01 | 164.75
| 33.37 | 17 | 87.91 | 88.82 | 88.82 | 89.21 | 0.013016 | 2.78 | 5.9 | 7.48 | 1 | 91.98
| 33.37 | 20 | 87.91 | 88.94 | 88.94 | 89.37 | 0.012697 | 2.93 | 6.79 | 7.74 | 1 | 99.04
| 33.37 | 22 | 87.91 | 88.99 | 88.99 | 89.45 | 0.012708 | 3.01 | 7.18 | 7.84 | 1 | 103.03
| 33.37 | 24 | 87.91 | 89.05 | 89.05 | 89.53 | 0.012497 | 3.08 | 7.69 | 7.99 | 1 | 106.25
| 33.37 | 26 | 87.91 | 89.1 | 89.1 | 89.6 | 0.012349 | 3.13 | 8.08 | 8.09 | 1 | 108.53
| 33.37 | 27 | 87.91 | 89.14 | 89.14 | 89.65 | 0.012225 | 3.16 | 8.37 | 8.17 | 1 | 110.04
| 33.38 | 17 | 87.96 | 88.93 | 88.93 | 89.41 | 0.003348 | 3.08 | 5.32 | 5.5 | 1 | 23.48
| 33.38 | 20 | 87.96 | 89.06 | 89.06 | 89.61 | 0.003327 | 3.28 | 6.07 | 5.5 | 1 | 25.69
| 33.38 | 22 | 87.96 | 89.12 | 89.12 | 89.7 | 0.003353 | 3.38 | 6.4 | 5.5 | 1 | 26.89
| 33.38 | 24 | 87.96 | 89.2 | 89.2 | 89.82 | 0.00337 | 3.48 | 6.81 | 5.5 | 1 | 28.2
| 33.38 | 26 | 87.96 | 89.25 | 89.25 | 89.9 | 0.003397 | 3.56 | 7.1 | 5.5 | 1 | 29.27
| 33.38 | 27 | 87.96 | 89.29 | 89.29 | 89.96 | 0.0034 | 3.62 | 7.33 | 5.5 | 1 | 29.93
| 33.42 | 17 | 88.15 | 89.12 | 89.12 | 89.6 | 0.003329 | 3.08 | 5.33 | 5.5 | 1 | 23.38
| 33.42 | 20 | 88.15 | 89.25 | 89.25 | 89.8 | 0.003344 | 3.28 | 6.06 | 5.5 | 1 | 25.79
| 33.42 | 22 | 88.15 | 89.31 | 89.31 | 89.89 | 0.003352 | 3.37 | 6.4 | 5.5 | 1 | 26.87
| 33.42 | 24 | 88.15 | 89.39 | 89.39 | 90.01 | 0.003373 | 3.48 | 6.8 | 5.5 | 1 | 28.22
| 33.42 | 26 | 88.15 | 89.44 | 89.44 | 90.09 | 0.003401 | 3.57 | 7.1 | 5.5 | 1 | 29.29
| 33.42 | 27 | 88.15 | 89.48 | 89.48 | 90.15 | 0.003404 | 3.62 | 7.32 | 5.5 | 1 | 29.95
| 33.43 | 17 | 88.2 | 89.45 | 89.11 | 89.63 | 0.004412 | 1.92 | 8.55 | 8.22 | 0.6 | 40.26
| 33.43 | 20 | 88.2 | 89.65 | 89.23 | 89.84 | 0.003881 | 1.95 | 10.23 | 8.65 | 0.57 | 39.82
| 33.43 | 22 | 88.2 | 89.74 | 89.28 | 89.93 | 0.003677 | 1.96 | 11.04 | 8.85 | 0.56 | 39.61
| 33.43 | 24 | 88.2 | 89.85 | 89.35 | 90.05 | 0.003426 | 1.96 | 12.09 | 9.11 | 0.54 | 39.06
| 33.43 | 26 | 88.2 | 89.94 | 89.39 | 90.14 | 0.003277 | 1.97 | 12.86 | 9.29 | 0.53 | 38.82
| 33.43 | 27 | 88.2 | 90 | 89.42 | 90.2 | 0.003177 | 1.97 | 13.43 | 9.42 | 0.53 | 38.67
| 34 | 17 | 88.52 | 89.43 | 89.39 | 89.73 | 0.012597 | 2.42 | 6.78 | 9.84 | 0.93 | 74.14
| 34 | 20 | 88.52 | 89.64 | 89.49 | 89.9 | 0.007692 | 2.22 | 8.96 | 10.12 | 0.75 | 56.92
| 34 | 22 | 88.52 | 89.74 | 89.53 | 89.98 | 0.006467 | 2.17 | 9.96 | 10.22 | 0.7 | 52.16
| 34 | 24 | 88.52 | 89.86 | 89.58 | 90.09 | 0.005369 | 2.12 | 11.2 | 10.34 | 0.65 | 47.57
| 34 | 26 | 88.52 | 89.95 | 89.62 | 90.17 | 0.004805 | 2.09 | 12.1 | 10.43 | 0.62 | 45.22
| 34 | 27 | 88.52 | 90.01 | 89.64 | 90.24 | 0.004468 | 2.08 | 12.76 | 10.49 | 0.6 | 43.81
| 35 | 17 | 88.58 | 90.26 | 90.26 | 90.85 | 0.016391 | 3.41 | 4.81 | 4.11 | 1 | 132.28
| 35 | 20 | 88.58 | 90.43 | 90.43 | 91.09 | 0.016495 | 3.6 | 5.53 | 4.19 | 1 | 143.93
| 35 | 22 | 88.58 | 90.51 | 90.51 | 91.2 | 0.016594 | 3.69 | 5.86 | 4.23 | 1 | 149.45
| 35 | 24 | 88.58 | 90.6 | 90.6 | 91.33 | 0.016777 | 3.79 | 6.25 | 4.27 | 1 | 156.4
| 35 | 26 | 88.58 | 90.67 | 90.67 | 91.43 | 0.016838 | 3.86 | 6.55 | 4.3 | 1 | 160.9
| 35 | 27 | 88.58 | 90.72 | 90.72 | 91.5 | 0.016872 | 3.91 | 6.77 | 4.33 | 1 | 164.07
| 36 | 17 | 89.81 | 91.07 | 90.77 | 91.28 | 0.005165 | 2.02 | 8.1 | 7.87 | 0.64 | 45.38
| 36 | 20 | 89.81 | 91.28 | 90.89 | 91.49 | 0.004493 | 2.04 | 9.75 | 8.25 | 0.6 | 44.37
| 36 | 22 | 89.81 | 91.37 | 90.95 | 91.59 | 0.00423 | 2.05 | 10.56 | 8.43 | 0.58 | 43.86
| 36 | 24 | 89.81 | 91.49 | 91.01 | 91.7 | 0.003926 | 2.05 | 11.54 | 8.5 | 0.56 | 43.31
| 36 | 26 | 89.81 | 91.57 | 91.06 | 91.79 | 0.003731 | 2.06 | 12.27 | 8.5 | 0.55 | 43.04
| 36 | 27 | 89.81 | 91.64 | 91.09 | 91.86 | 0.003605 | 2.07 | 12.81 | 8.5 | 0.54 | 42.88
| 37 | 17 | 90.82 | 92.47 | 92.47 | 93.03 | 0.013014 | 3.3 | 4.97 | 4.5 | 1 | 103.18
| 37 | 20 | 90.82 | 92.63 | 92.63 | 93.27 | 0.012421 | 3.51 | 5.68 | 4.5 | 1 | 107.04
| 37 | 22 | 90.82 | 92.69 | 92.69 | 93.38 | 0.01233 | 3.61 | 5.98 | 4.5 | 1 | 109.68
| 37 | 24 | 90.82 | 92.78 | 92.78 | 93.51 | 0.011998 | 3.71 | 6.39 | 4.5 | 0.99 | 110.9
| 37 | 26 | 90.82 | 92.84 | 92.84 | 93.6 | 0.011951 | 3.8 | 6.66 | 4.5 | 1 | 113.12
| 37 | 27 | 90.82 | 92.9 | 92.9 | 93.67 | 0.011677 | 3.84 | 6.9 | 4.5 | 0.99 | 112.78
| 37.19 | 17 | 90.86 | 93.06 | 91.76 | 93.11 | 0.000581 | 0.94 | 17.53 | 10.4 | 0.23 | 8.26
| 37.19 | 20 | 90.86 | 93.3 | 91.88 | 93.35 | 0.000593 | 0.99 | 20.01 | 10.92 | 0.23 | 9.1
| 37.19 | 22 | 90.86 | 93.41 | 91.94 | 93.46 | 0.000594 | 1.02 | 21.22 | 11.16 | 0.24 | 9.42
| 37.19 | 24 | 90.86 | 93.54 | 92 | 93.59 | 0.000594 | 1.04 | 22.7 | 11.45 | 0.24 | 9.79
| 37.19 | 26 | 90.86 | 93.64 | 92.05 | 93.69 | 0.000588 | 1.06 | 23.83 | 11.5 | 0.24 | 10.02
| 37.19 | 27 | 90.86 | 93.71 | 92.08 | 93.77 | 0.000585 | 1.08 | 24.65 | 11.5 | 0.23 | 10.19
| 37.2 | 17 | 90.86 | 93.03 | 91.83 | 93.13 | 0.000329 | 1.37 | 11.93 | 5.5 | 0.3 | 3.91
| 37.2 | 20 | 90.86 | 93.25 | 91.96 | 93.37 | 0.000736 | 1.57 | 12.65 |  | 0.05 | 5.86
| 37.2 | 22 | 90.86 | 93.34 | 92.02 | 93.49 | 0.000868 | 1.71 | 12.65 |  | 0.06 | 6.9
| 37.2 | 24 | 90.86 | 93.45 | 92.1 | 93.63 | 0.001044 | 1.87 | 12.65 |  | 0.06 | 8.31
| 37.2 | 26 | 90.86 | 93.54 | 92.15 | 93.74 | 0.00119 | 2 | 12.65 |  | 0.07 | 9.46
| 37.2 | 27 | 90.86 | 93.61 | 92.19 | 93.81 | 0.002325 | 1.93 | 13.73 | 21.5 | 0.06 | 8.42
| 37.23 | 17 | 91 | 93.02 | 91.97 | 93.13 | 0.0004 | 1.48 | 11.11 | 5.5 | 0.33 | 4.57
| 37.23 | 20 | 91 | 93.24 | 92.1 | 93.38 | 0.000886 | 1.68 | 11.88 |  | 0.06 | 6.74
| 37.23 | 22 | 91 | 93.33 | 92.16 | 93.5 | 0.001044 | 1.82 | 11.88 |  | 0.06 | 7.94
| 37.23 | 24 | 91 | 93.44 | 92.24 | 93.64 | 0.001257 | 1.99 | 11.88 |  | 0.07 | 9.56
| 37.23 | 26 | 91 | 93.52 | 92.29 | 93.75 | 0.001432 | 2.13 | 11.88 |  | 0.07 | 10.89
| 37.23 | 27 | 91 | 93.6 | 92.33 | 93.83 | 0.002914 | 2.09 | 12.71 | 21.5 | 0.07 | 9.84
| 37.24 | 17 | 91.05 | 93.08 | 91.96 | 93.14 | 0.00078 | 1.04 | 15.77 | 10.02 | 0.26 | 10.42
| 37.24 | 20 | 91.05 | 93.33 | 92.08 | 93.39 | 0.00076 | 1.09 | 18.29 | 10.56 | 0.26 | 11.07
| 37.24 | 22 | 91.05 | 93.45 | 92.13 | 93.51 | 0.000741 | 1.1 | 19.58 | 10.83 | 0.26 | 11.24
| 37.24 | 24 | 91.05 | 93.59 | 92.19 | 93.66 | 0.000719 | 1.12 | 21.18 | 11.15 | 0.26 | 11.39
| 37.24 | 26 | 91.05 | 93.71 | 92.24 | 93.77 | 0.000699 | 1.13 | 22.44 | 11.4 | 0.26 | 11.44
| 37.24 | 27 | 91.05 | 93.78 | 92.27 | 93.85 | 0.000685 | 1.14 | 23.35 | 11.5 | 0.25 | 11.5
| 38 | 17 | 93.31 | 94.82 | 94.82 | 95.31 | 0.014438 | 3.09 | 5.31 | 5.46 | 1 | 110.53
| 38 | 20 | 93.31 | 94.97 | 94.97 | 95.51 | 0.01433 | 3.25 | 6.12 | 5.67 | 1 | 119.36
| 38 | 22 | 93.31 | 95.04 | 95.04 | 95.6 | 0.014219 | 3.32 | 6.51 | 5.77 | 1 | 122.79
| 38 | 24 | 93.31 | 95.11 | 95.11 | 95.71 | 0.014227 | 3.41 | 6.96 | 5.88 | 1 | 127.69
| 38 | 26 | 93.31 | 95.17 | 95.17 | 95.78 | 0.014206 | 3.47 | 7.3 | 5.96 | 1 | 131.03
| 38 | 27 | 93.31 | 95.22 | 95.22 | 95.84 | 0.014078 | 3.5 | 7.57 | 6.03 | 1 | 132.59
| 39 | 17 | 94.34 | 96.1 | 96.1 | 96.59 | 0.015295 | 3.12 | 5.26 | 5.32 | 1 | 113.69
| 39 | 20 | 94.34 | 96.23 | 96.23 | 96.79 | 0.015347 | 3.31 | 6.01 | 5.4 | 1 | 124.53
| 39 | 22 | 94.34 | 96.3 | 96.3 | 96.89 | 0.015501 | 3.41 | 6.34 | 5.4 | 1 | 130.43
| 39 | 24 | 94.34 | 96.37 | 96.37 | 97 | 0.015513 | 3.51 | 6.76 | 5.4 | 1 | 136.27
| 39 | 26 | 94.34 | 96.43 | 96.43 | 97.08 | 0.015582 | 3.58 | 7.06 | 5.4 | 1 | 140.91
| 39 | 27 | 94.34 | 96.47 | 96.47 | 97.14 | 0.015769 | 3.65 | 7.26 | 5.4 | 1 | 145.24
| 40 | 7 | 96.49 | 97.66 | 97.66 | 98.04 | 0.017413 | 2.73 | 2.27 | 2.99 | 1 | 96.1
| 40 | 8 | 96.49 | 97.82 | 97.82 | 98.24 | 0.017082 | 2.88 | 2.78 | 3.27 | 1 | 103.98
| 40 | 9 | 96.49 | 97.9 | 97.9 | 98.35 | 0.016953 | 2.96 | 3.04 | 3.42 | 1 | 107.94
| 40 | 11 | 96.49 | 97.98 | 97.98 | 98.45 | 0.016711 | 3.03 | 3.34 | 3.57 | 1 | 111.31
| 40 | 11 | 96.49 | 98.05 | 98.05 | 98.53 | 0.016629 | 3.09 | 3.57 | 3.68 | 1 | 114.41
| 40 | 12 | 96.49 | 98.1 | 98.1 | 98.59 | 0.016456 | 3.12 | 3.75 | 3.77 | 1 | 116.04
| 41 | 7 | 99.58 | 100.6 | 100.6 | 100.95 | 0.016244 | 2.64 | 2.35 | 3.31 | 1 | 89.9
| 41 | 8 | 99.58 | 100.74 | 100.74 | 101.14 | 0.016295 | 2.83 | 2.82 | 3.45 | 1 | 100.2
| 41 | 9 | 99.58 | 100.81 | 100.81 | 101.24 | 0.0162 | 2.92 | 3.08 | 3.53 | 1 | 104.61
| 41 | 11 | 99.58 | 100.88 | 100.88 | 101.35 | 0.016455 | 3.03 | 3.34 | 3.6 | 1 | 110.92
| 41 | 11 | 99.58 | 100.94 | 100.94 | 101.43 | 0.016299 | 3.09 | 3.57 | 3.66 | 1 | 113.84
| 41 | 12 | 99.58 | 100.99 | 100.99 | 101.49 | 0.016371 | 3.14 | 3.73 | 3.71 | 1 | 117.04
| 42 | 7 | 102.78 | 103.68 | 103.68 | 103.94 | 0.01461 | 2.29 | 2.71 | 5.04 | 1 | 70.82
| 42 | 8 | 102.78 | 103.79 | 103.79 | 104.09 | 0.014279 | 2.43 | 3.29 | 5.4 | 1 | 77.19
| 42 | 9 | 102.78 | 103.84 | 103.84 | 104.16 | 0.014182 | 2.51 | 3.59 | 5.58 | 1 | 80.53
| 42 | 11 | 102.78 | 103.9 | 103.9 | 104.24 | 0.014199 | 2.59 | 3.89 | 5.7 | 1 | 84.74
| 42 | 11 | 102.78 | 103.94 | 103.94 | 104.3 | 0.0141 | 2.66 | 4.13 | 5.7 | 1 | 88.08
| 42 | 12 | 102.78 | 103.97 | 103.97 | 104.34 | 0.014137 | 2.72 | 4.3 | 5.7 | 1 | 91.08
0 | 0 | 12 | 73.21 | 74.07 | 74.07 | 74.44 | 0.009911 | 2.69 | 4.42 | 6.02 | 1 | 63.94
6 | 0 | 16 | 73.21 | 74.21 | 74.21 | 74.63 | 0.009618 | 2.87 | 5.29 | 6.3 | 1 | 70.05
8 | 0 | 17 | 73.21 | 74.28 | 74.28 | 74.73 | 0.009472 | 2.96 | 5.75 | 6.44 | 1 | 72.88
상 | 0 | 19 | 73.21 | 74.35 | 74.35 | 74.83 | 0.009399 | 3.05 | 6.23 | 6.59 | 1 | 76.19
송 | 0 | 21 | 73.21 | 74.42 | 74.42 | 74.91 | 0.009276 | 3.11 | 6.65 | 6.71 | 1 | 78.38
천 | 0 | 22 | 73.21 | 74.46 | 74.46 | 74.97 | 0.009241 | 3.16 | 6.92 | 6.8 | 1 | 80.14
| 1 | 12 | 74.18 | 74.97 | 74.97 | 75.32 | 0.010215 | 2.63 | 4.52 | 6.48 | 1.01 | 62.36
| 1 | 16 | 74.18 | 75.1 | 75.1 | 75.5 | 0.009788 | 2.8 | 5.42 | 6.78 | 1 | 67.83
| 1 | 17 | 74.18 | 75.17 | 75.17 | 75.6 | 0.009642 | 2.89 | 5.89 | 6.92 | 1 | 70.65
| 1 | 19 | 74.18 | 75.24 | 75.24 | 75.69 | 0.009525 | 2.98 | 6.38 | 7.08 | 1 | 73.69
| 1 | 21 | 74.18 | 75.3 | 75.3 | 75.77 | 0.009447 | 3.05 | 6.8 | 7.21 | 1 | 76.15
| 1 | 22 | 74.18 | 75.34 | 75.34 | 75.83 | 0.009378 | 3.09 | 7.09 | 7.29 | 1 | 77.69
| 2 | 12 | 75.04 | 75.91 | 75.91 | 76.25 | 0.009609 | 2.61 | 4.56 | 6.53 | 1 | 60.72
| 2 | 16 | 75.04 | 76.04 | 76.04 | 76.43 | 0.009396 | 2.79 | 5.45 | 6.92 | 1 | 66.6
| 2 | 17 | 75.04 | 76.11 | 76.11 | 76.53 | 0.009263 | 2.87 | 5.93 | 7.12 | 1 | 69.19
| 2 | 19 | 75.04 | 76.18 | 76.18 | 76.62 | 0.009034 | 2.94 | 6.47 | 7.33 | 1 | 71.23
| 2 | 21 | 75.04 | 76.24 | 76.24 | 76.7 | 0.00899 | 3 | 6.89 | 7.5 | 1 | 73.64
| 2 | 22 | 75.04 | 76.28 | 76.28 | 76.75 | 0.0089 | 3.04 | 7.2 | 7.62 | 1 | 74.85
| 2.27 | 12 | 75.15 | 76.16 | 76.07 | 76.48 | 0.00755 | 2.52 | 4.72 | 5.35 | 0.86 | 54.29
| 2.27 | 16 | 75.15 | 76.27 | 76.22 | 76.69 | 0.008685 | 2.86 | 5.32 | 5.5 | 0.93 | 67.66
| 2.27 | 17 | 75.15 | 76.33 | 76.29 | 76.79 | 0.009265 | 3.02 | 5.63 | 5.58 | 0.96 | 74.83
| 2.27 | 19 | 75.15 | 76.38 | 76.38 | 76.9 | 0.009945 | 3.2 | 5.94 | 5.65 | 1 | 83.1
| 2.27 | 21 | 75.15 | 76.44 | 76.44 | 76.99 | 0.009957 | 3.28 | 6.3 | 5.74 | 1 | 86.41
| 2.27 | 22 | 75.15 | 76.49 | 76.49 | 77.06 | 0.00994 | 3.34 | 6.56 | 5.8 | 1 | 88.47
| 2.28 | 12 | 76.65 | 77.48 | 77.48 | 77.8 | 0.00964 | 2.52 | 4.73 | 7.38 | 1 | 57.48
| 2.28 | 16 | 76.65 | 77.61 | 77.61 | 77.97 | 0.00929 | 2.67 | 5.7 | 7.9 | 1 | 62.14
| 2.28 | 17 | 76.65 | 77.67 | 77.67 | 78.05 | 0.009127 | 2.74 | 6.21 | 8.16 | 1 | 64.31
| 2.28 | 19 | 76.65 | 77.74 | 77.74 | 78.14 | 0.008972 | 2.81 | 6.77 | 8.43 | 1 | 66.53
| 2.28 | 21 | 76.65 | 77.79 | 77.79 | 78.21 | 0.008923 | 2.87 | 7.21 | 8.64 | 1 | 68.69
| 2.28 | 22 | 76.65 | 77.83 | 77.83 | 78.26 | 0.008774 | 2.9 | 7.55 | 8.8 | 1 | 69.41
| 2.49 | 12 | 77.1 | 77.93 | 77.93 | 78.25 | 0.009543 | 2.51 | 4.75 | 7.39 | 1 | 57.03
| 2.49 | 16 | 77.1 | 78.06 | 78.06 | 78.42 | 0.009216 | 2.66 | 5.71 | 7.91 | 1 | 61.75
| 2.49 | 17 | 77.1 | 78.12 | 78.12 | 78.5 | 0.009047 | 2.73 | 6.23 | 8.17 | 1 | 63.86
| 2.49 | 19 | 77.1 | 78.19 | 78.19 | 78.59 | 0.008942 | 2.8 | 6.78 | 8.43 | 1 | 66.35
| 2.49 | 21 | 77.1 | 78.24 | 78.24 | 78.66 | 0.008892 | 2.87 | 7.22 | 8.65 | 1 | 68.5
| 2.49 | 22 | 77.1 | 78.28 | 78.28 | 78.71 | 0.008755 | 2.9 | 7.56 | 8.8 | 1 | 69.29
| 3 | 12 | 77.12 | 77.92 | 77.92 | 78.32 | 0.003374 | 2.8 | 4.25 | 5.3 | 1 | 20.36
| 3 | 16 | 77.12 | 78.06 | 78.06 | 78.53 | 0.003377 | 3.04 | 5 | 5.3 | 1 | 23.04
| 3 | 17 | 77.12 | 78.14 | 78.14 | 78.64 | 0.00337 | 3.15 | 5.39 | 5.3 | 1 | 24.3
| 3 | 19 | 77.12 | 78.21 | 78.21 | 78.76 | 0.0034 | 3.28 | 5.8 | 5.3 | 1 | 25.82
| 3 | 21 | 77.12 | 78.28 | 78.28 | 78.86 | 0.003399 | 3.37 | 6.15 | 5.3 | 1 | 26.89
| 3 | 22 | 77.12 | 78.32 | 78.32 | 78.92 | 0.003414 | 3.43 | 6.38 | 5.3 | 1 | 27.71
| 3.16 | 12 | 77.4 | 78.2 | 78.2 | 78.6 | 0.003361 | 2.8 | 4.25 | 5.3 | 1 | 20.3
| 3.16 | 16 | 77.4 | 78.34 | 78.34 | 78.81 | 0.00337 | 3.04 | 5 | 5.3 | 1 | 23
| 3.16 | 17 | 77.4 | 78.42 | 78.42 | 78.92 | 0.003362 | 3.15 | 5.4 | 5.3 | 1 | 24.26
| 3.16 | 19 | 77.4 | 78.49 | 78.49 | 79.04 | 0.003428 | 3.29 | 5.78 | 5.3 | 1 | 25.98
| 3.16 | 21 | 77.4 | 78.56 | 78.56 | 79.14 | 0.003398 | 3.37 | 6.15 | 5.3 | 1 | 26.88
| 3.16 | 22 | 77.4 | 78.6 | 78.6 | 79.2 | 0.003417 | 3.43 | 6.38 | 5.3 | 1 | 27.73
| 3.17 | 12 | 77.42 | 78.4 | 78.4 | 78.76 | 0.00968 | 2.68 | 4.44 | 6.09 | 1 | 63.28
| 3.17 | 16 | 77.42 | 78.54 | 78.54 | 78.95 | 0.009267 | 2.83 | 5.38 | 6.56 | 1 | 67.74
| 3.17 | 17 | 77.42 | 78.61 | 78.61 | 79.05 | 0.009289 | 2.92 | 5.83 | 6.78 | 1 | 71.08
| 3.17 | 19 | 77.42 | 78.69 | 78.69 | 79.14 | 0.009124 | 2.99 | 6.36 | 7.02 | 1 | 73.36
| 3.17 | 21 | 77.42 | 78.75 | 78.75 | 79.22 | 0.009015 | 3.05 | 6.8 | 7.22 | 1 | 75.24
| 3.17 | 22 | 77.42 | 78.8 | 78.8 | 79.28 | 0.008874 | 3.07 | 7.12 | 7.36 | 1 | 76.02
| 4 | 12 | 78.01 | 78.99 | 78.99 | 79.35 | 0.009639 | 2.68 | 4.44 | 6.09 | 1 | 63.07
| 4 | 16 | 78.01 | 79.13 | 79.13 | 79.54 | 0.009268 | 2.83 | 5.38 | 6.56 | 1 | 67.75
| 4 | 17 | 78.01 | 79.2 | 79.2 | 79.64 | 0.009264 | 2.91 | 5.83 | 6.78 | 1 | 70.94
| 4 | 19 | 78.01 | 79.28 | 79.28 | 79.73 | 0.009106 | 2.99 | 6.36 | 7.02 | 1 | 73.24
| 4 | 21 | 78.01 | 79.34 | 79.34 | 79.81 | 0.008952 | 3.04 | 6.81 | 7.22 | 1 | 74.83
| 4 | 22 | 78.01 | 79.38 | 79.38 | 79.87 | 0.008919 | 3.08 | 7.11 | 7.35 | 1 | 76.33
| 5 | 12 | 79.73 | 80.7 | 80.7 | 81.04 | 0.009463 | 2.58 | 4.62 | 6.8 | 1 | 59.22
| 5 | 16 | 79.73 | 80.84 | 80.84 | 81.22 | 0.009236 | 2.73 | 5.57 | 7.37 | 1 | 64.15
| 5 | 17 | 79.73 | 80.91 | 80.91 | 81.3 | 0.009064 | 2.79 | 6.09 | 7.66 | 1 | 66.1
| 5 | 19 | 79.73 | 80.98 | 80.98 | 81.39 | 0.008949 | 2.86 | 6.64 | 7.96 | 1 | 68.4
| 5 | 21 | 79.73 | 81.03 | 81.03 | 81.47 | 0.008853 | 2.92 | 7.1 | 8.2 | 1 | 70.16
| 5 | 22 | 79.73 | 81.07 | 81.07 | 81.52 | 0.00879 | 2.95 | 7.42 | 8.36 | 1 | 71.34
| 6 | 12 | 81.39 | 82.33 | 82.33 | 82.67 | 0.009498 | 2.58 | 4.62 | 6.78 | 1 | 59.34
| 6 | 16 | 81.39 | 82.47 | 82.47 | 82.85 | 0.009316 | 2.74 | 5.55 | 7.31 | 1 | 64.66
| 6 | 17 | 81.39 | 82.53 | 82.53 | 82.94 | 0.009184 | 2.81 | 6.05 | 7.58 | 1 | 66.92
| 6 | 19 | 81.39 | 82.61 | 82.61 | 83.03 | 0.00897 | 2.87 | 6.62 | 7.88 | 1 | 68.7
| 6 | 21 | 81.39 | 82.67 | 82.67 | 83.1 | 0.008869 | 2.92 | 7.08 | 8.11 | 1 | 70.49
| 6 | 22 | 81.39 | 82.7 | 82.7 | 83.15 | 0.008807 | 2.96 | 7.4 | 8.26 | 1 | 71.69
| 7 | 12 | 84.18 | 85 | 85 | 85.37 | 0.010033 | 2.67 | 4.46 | 6.25 | 1.01 | 63.36
| 7 | 16 | 84.18 | 85.14 | 85.14 | 85.55 | 0.009552 | 2.83 | 5.36 | 6.53 | 1 | 68.56
| 7 | 17 | 84.18 | 85.21 | 85.21 | 85.65 | 0.009493 | 2.93 | 5.8 | 6.66 | 1 | 71.89
| 7 | 19 | 84.18 | 85.29 | 85.29 | 85.75 | 0.009332 | 3.01 | 6.31 | 6.81 | 1 | 74.69
| 7 | 21 | 84.18 | 85.38 | 85.38 | 85.83 | 0.00834 | 2.97 | 6.96 | 7 | 0.95 | 71.21
| 7 | 22 | 84.18 | 85.39 | 85.39 | 85.88 | 0.009165 | 3.13 | 7 | 7 | 1 | 78.62
| 8 | 12 | 84.94 | 85.79 | 85.79 | 86.16 | 0.009869 | 2.68 | 4.45 | 6.08 | 1 | 63.42
| 8 | 16 | 84.94 | 85.93 | 85.93 | 86.35 | 0.009672 | 2.87 | 5.3 | 6.35 | 1 | 70.05
| 8 | 17 | 84.94 | 86 | 86 | 86.44 | 0.009497 | 2.95 | 5.76 | 6.5 | 1 | 72.73
| 8 | 19 | 84.94 | 86.07 | 86.07 | 86.54 | 0.009377 | 3.04 | 6.25 | 6.65 | 1 | 75.76
| 8 | 21 | 84.94 | 86.14 | 86.14 | 86.63 | 0.009264 | 3.11 | 6.67 | 6.77 | 1 | 78.02
| 8 | 22 | 84.94 | 86.18 | 86.18 | 86.68 | 0.00921 | 3.15 | 6.95 | 6.85 | 1 | 79.65
| 9 | 12 | 86.22 | 87.09 | 87.09 | 87.47 | 0.010015 | 2.72 | 4.37 | 5.83 | 1 | 65.21
| 9 | 16 | 86.22 | 87.24 | 87.24 | 87.67 | 0.009702 | 2.9 | 5.24 | 6.1 | 1 | 71.33
| 9 | 17 | 86.22 | 87.31 | 87.31 | 87.77 | 0.009668 | 3 | 5.67 | 6.23 | 1 | 74.87
| 9 | 19 | 86.22 | 87.39 | 87.39 | 87.87 | 0.009494 | 3.08 | 6.16 | 6.38 | 1 | 77.64
| 9 | 21 | 86.22 | 87.45 | 87.45 | 87.95 | 0.009388 | 3.15 | 6.57 | 6.49 | 1 | 79.97
| 9 | 22 | 86.22 | 87.49 | 87.49 | 88.01 | 0.009293 | 3.19 | 6.86 | 6.58 | 1 | 81.36
| 10 | 10 | 88.82 | 89.69 | 89.69 | 90.06 | 0.013743 | 2.7 | 3.56 | 4.8 | 1 | 85.09
| 10 | 13 | 88.82 | 89.84 | 89.84 | 90.26 | 0.013596 | 2.9 | 4.27 | 5.03 | 1 | 94.72
| 10 | 14 | 88.82 | 89.91 | 89.91 | 90.36 | 0.013252 | 2.97 | 4.65 | 5.15 | 1 | 97.35
| 10 | 16 | 88.82 | 89.98 | 89.98 | 90.47 | 0.013363 | 3.08 | 5.03 | 5.27 | 1.01 | 103.1
| 10 | 17 | 88.82 | 90.05 | 90.05 | 90.55 | 0.013111 | 3.13 | 5.37 | 5.38 | 1 | 105.18
| 10 | 18 | 88.82 | 90.09 | 90.09 | 90.6 | 0.013087 | 3.18 | 5.6 | 5.44 | 1 | 107.67
| 11 | 10 | 90.36 | 91.45 | 91.45 | 91.82 | 0.013476 | 2.72 | 3.52 | 4.69 | 1 | 85.97
| 11 | 13 | 90.36 | 91.6 | 91.6 | 92.03 | 0.01324 | 2.89 | 4.29 | 5.1 | 1.01 | 93.73
| 11 | 14 | 90.36 | 91.68 | 91.68 | 92.12 | 0.012882 | 2.95 | 4.69 | 5.31 | 1 | 95.59
| 11 | 16 | 90.36 | 91.76 | 91.76 | 92.23 | 0.012652 | 3.01 | 5.14 | 5.53 | 1 | 98.56
| 11 | 17 | 90.36 | 91.82 | 91.82 | 92.3 | 0.012569 | 3.07 | 5.47 | 5.69 | 1 | 101.13
| 11 | 18 | 90.36 | 91.87 | 91.87 | 92.36 | 0.012436 | 3.1 | 5.73 | 5.81 | 1 | 102.53
| 12 | 10 | 93.46 | 94.41 | 94.41 | 94.79 | 0.01421 | 2.73 | 3.51 | 4.63 | 1 | 87.66
| 12 | 13 | 93.46 | 94.56 | 94.56 | 94.99 | 0.013717 | 2.9 | 4.27 | 4.94 | 1 | 95.01
| 12 | 14 | 93.46 | 94.63 | 94.63 | 95.09 | 0.013666 | 2.99 | 4.62 | 5.07 | 1 | 99.04
| 12 | 16 | 93.46 | 94.72 | 94.72 | 95.2 | 0.013503 | 3.05 | 5.07 | 5.33 | 1 | 102.17
| 12 | 17 | 93.46 | 94.79 | 94.79 | 95.27 | 0.013315 | 3.09 | 5.43 | 5.56 | 1 | 103.7
| 12 | 18 | 93.46 | 94.83 | 94.83 | 95.33 | 0.013216 | 3.12 | 5.7 | 5.73 | 1 | 105.07
| 13 | 9 | 95.43 | 96.22 | 96.22 | 96.53 | 0.013512 | 2.47 | 3.29 | 5.32 | 1 | 74.07
| 13 | 11 | 95.43 | 96.34 | 96.34 | 96.69 | 0.013107 | 2.62 | 3.97 | 5.69 | 1 | 80.58
| 13 | 12 | 95.43 | 96.4 | 96.4 | 96.77 | 0.012923 | 2.69 | 4.31 | 5.86 | 1 | 83.48
| 13 | 13 | 95.43 | 96.47 | 96.47 | 96.86 | 0.012728 | 2.76 | 4.71 | 6.06 | 1 | 86.54
| 13 | 15 | 95.43 | 96.52 | 96.52 | 96.93 | 0.012695 | 2.83 | 5.02 | 6.21 | 1 | 89.62
| 13 | 15 | 95.43 | 96.56 | 96.56 | 96.97 | 0.012552 | 2.86 | 5.25 | 6.31 | 1 | 90.87
| 14 | 9 | 97.99 | 98.85 | 98.85 | 99.23 | 0.01523 | 2.74 | 2.96 | 3.9 | 1 | 89.35
| 14 | 11 | 97.99 | 99 | 99 | 99.43 | 0.014854 | 2.92 | 3.56 | 4.05 | 1 | 98
| 14 | 12 | 97.99 | 99.07 | 99.07 | 99.53 | 0.014842 | 3.02 | 3.84 | 4.13 | 1 | 102.74
| 14 | 13 | 97.99 | 99.15 | 99.15 | 99.64 | 0.014859 | 3.12 | 4.17 | 4.21 | 1 | 108.01
| 14 | 15 | 97.99 | 99.21 | 99.21 | 99.73 | 0.014735 | 3.19 | 4.45 | 4.28 | 1 | 111.42
| 14 | 15 | 97.99 | 99.25 | 99.25 | 99.79 | 0.014796 | 3.24 | 4.62 | 4.32 | 1 | 114.4
| 15 | 9 | 102.83 | 103.92 | 103.92 | 104.38 | 0.017432 | 2.99 | 2.71 | 2.97 | 1 | 105.5
| 15 | 11 | 102.83 | 104.1 | 104.1 | 104.62 | 0.017416 | 3.19 | 3.26 | 3.12 | 1 | 116.31
| 15 | 12 | 102.83 | 104.18 | 104.18 | 104.74 | 0.017328 | 3.29 | 3.52 | 3.25 | 1.01 | 119.73
| 15 | 13 | 102.83 | 104.29 | 104.29 | 104.87 | 0.016594 | 3.36 | 3.87 | 3.44 | 1.01 | 119.07
| 15 | 15 | 102.83 | 104.37 | 104.37 | 104.97 | 0.016078 | 3.41 | 4.16 | 3.59 | 1.01 | 118.93
| 15 | 15 | 102.83 | 104.43 | 104.43 | 105.04 | 0.015687 | 3.43 | 4.37 | 3.7 | 1.01 | 118.4
| 15.18 | 9 | 103.68 | 104.77 | 104.77 | 105.23 | 0.017568 | 3 | 2.7 | 2.96 | 1 | 106.16
| 15.18 | 11 | 103.68 | 104.95 | 104.95 | 105.47 | 0.017405 | 3.19 | 3.26 | 3.12 | 1 | 116.25
| 15.18 | 12 | 103.68 | 105.04 | 105.04 | 105.59 | 0.017208 | 3.29 | 3.53 | 3.25 | 1.01 | 119.01
| 15.18 | 13 | 103.68 | 105.14 | 105.14 | 105.72 | 0.016589 | 3.36 | 3.87 | 3.44 | 1.01 | 119.04
| 15.18 | 15 | 103.68 | 105.22 | 105.22 | 105.82 | 0.016073 | 3.41 | 4.16 | 3.59 | 1.01 | 118.9
| 15.18 | 15 | 103.68 | 105.28 | 105.28 | 105.89 | 0.015806 | 3.44 | 4.36 | 3.69 | 1.01 | 119.16
| 15.4 | 9 | 104.37 | 105.43 | 105.43 | 105.89 | 0.018313 | 3.01 | 2.7 | 2.94 | 1 | 107.58
| 15.4 | 11 | 104.37 | 105.61 | 105.61 | 106.14 | 0.018434 | 3.22 | 3.23 | 3.07 | 1 | 119.34
| 15.4 | 12 | 104.37 | 105.7 | 105.7 | 106.26 | 0.018463 | 3.31 | 3.5 | 3.14 | 1 | 124.62
| 15.4 | 13 | 104.37 | 105.8 | 105.8 | 106.39 | 0.018495 | 3.41 | 3.81 | 3.21 | 1 | 130.3
| 15.4 | 15 | 104.37 | 105.87 | 105.87 | 106.5 | 0.018693 | 3.5 | 4.06 | 3.27 | 1 | 135.86
| 15.4 | 15 | 104.37 | 105.93 | 105.93 | 106.56 | 0.018587 | 3.54 | 4.24 | 3.31 | 1 | 138.01
0 | 0 | 19 | 150.24 | 151.7 | 151.21 | 151.88 | 0.005087 | 1.86 | 9.96 | 7.84 | 0.53 | 53.06
6 | 0 | 25 | 150.24 | 152.02 | 151.4 | 152.21 | 0.00453 | 1.94 | 12.54 | 8.29 | 0.5 | 54.92
9 | 0 | 28 | 150.24 | 152.17 | 151.49 | 152.37 | 0.00439 | 1.99 | 13.8 | 8.5 | 0.5 | 56.52
냉 | 0 | 31 | 150.24 | 152.33 | 151.59 | 152.54 | 0.004296 | 2.04 | 15.17 | 8.72 | 0.49 | 58.65
천 | 0 | 34 | 150.24 | 152.45 | 151.67 | 152.67 | 0.004277 | 2.09 | 16.23 | 8.89 | 0.49 | 60.82
골 | 0 | 37 | 150.24 | 152.54 | 151.72 | 152.77 | 0.004209 | 2.12 | 17.04 | 9 | 0.49 | 61.64
천
| 0.24 | 19 | 150.72 | 151.81 | 151.64 | 152.1 | 0.010939 | 2.37 | 7.8 | 7.9 | 0.76 | 92.61
| 0.24 | 25 | 150.72 | 152.11 | 151.82 | 152.4 | 0.008583 | 2.38 | 10.19 | 8.31 | 0.69 | 87.92
| 0.24 | 28 | 150.72 | 152.25 | 151.9 | 152.55 | 0.007884 | 2.4 | 11.39 | 8.51 | 0.66 | 87.17
| 0.24 | 31 | 150.72 | 152.41 | 152 | 152.71 | 0.007323 | 2.43 | 12.73 | 8.73 | 0.64 | 87.2
| 0.24 | 34 | 150.72 | 152.52 | 152.08 | 152.84 | 0.00703 | 2.47 | 13.77 | 8.89 | 0.63 | 88.13
| 0.24 | 37 | 150.72 | 152.61 | 152.13 | 152.93 | 0.006763 | 2.48 | 14.55 | 9 | 0.62 | 87.88
| 0.25 | 19 | 150.74 | 151.72 | 151.72 | 152.16 | 0.019313 | 2.94 | 6.3 | 7.09 | 0.99 | 147.09
| 0.25 | 25 | 150.74 | 152.04 | 151.91 | 152.45 | 0.01342 | 2.83 | 8.58 | 7.53 | 0.85 | 127.24
| 0.25 | 28 | 150.74 | 152.18 | 152 | 152.59 | 0.011954 | 2.82 | 9.7 | 7.73 | 0.8 | 123.15
| 0.25 | 31 | 150.74 | 152.34 | 152.1 | 152.75 | 0.010843 | 2.84 | 10.93 | 7.95 | 0.77 | 120.87
| 0.25 | 34 | 150.74 | 152.46 | 152.18 | 152.88 | 0.010185 | 2.85 | 11.92 | 8.12 | 0.75 | 120.05
| 0.25 | 37 | 150.74 | 152.55 | 152.24 | 152.97 | 0.009714 | 2.86 | 12.64 | 8.25 | 0.74 | 118.85
| 0.29 | 19 | 150.94 | 151.89 | 151.89 | 152.33 | 0.019417 | 2.91 | 6.36 | 7.33 | 1 | 145.45
| 0.29 | 25 | 150.94 | 152.07 | 152.07 | 152.58 | 0.019027 | 3.16 | 7.69 | 7.58 | 1 | 163.79
| 0.29 | 28 | 150.94 | 152.16 | 152.16 | 152.71 | 0.018819 | 3.27 | 8.37 | 7.7 | 1 | 172.11
| 0.29 | 31 | 150.94 | 152.3 | 152.27 | 152.85 | 0.017036 | 3.29 | 9.42 | 7.89 | 0.96 | 169.17
| 0.29 | 34 | 150.94 | 152.42 | 152.35 | 152.97 | 0.015297 | 3.26 | 10.42 | 8.07 | 0.92 | 162.65
| 0.29 | 37 | 150.94 | 152.52 | 152.4 | 153.05 | 0.013933 | 3.22 | 11.22 | 8.2 | 0.88 | 155.62
| 0.3 | 19 | 151 | 152.01 | 152.01 | 152.46 | 0.019439 | 2.97 | 6.23 | 6.93 | 1 | 149.77
| 0.3 | 25 | 151 | 152.2 | 152.2 | 152.73 | 0.01893 | 3.21 | 7.58 | 7.22 | 1 | 167.18
| 0.3 | 28 | 151 | 152.3 | 152.3 | 152.86 | 0.018627 | 3.31 | 8.27 | 7.37 | 1 | 174.66
| 0.3 | 31 | 151 | 152.4 | 152.4 | 153 | 0.018492 | 3.43 | 9.04 | 7.53 | 1 | 183.86
| 0.3 | 34 | 151 | 152.48 | 152.48 | 153.11 | 0.018453 | 3.53 | 9.64 | 7.65 | 1 | 191.47
| 0.3 | 37 | 151 | 152.54 | 152.54 | 153.19 | 0.018303 | 3.58 | 10.08 | 7.74 | 1 | 195.5
| 1 | 19 | 152.14 | 153.06 | 153.06 | 153.48 | 0.019281 | 2.87 | 6.45 | 7.69 | 1 | 141.85
| 1 | 25 | 152.14 | 153.24 | 153.24 | 153.73 | 0.018821 | 3.11 | 7.81 | 7.96 | 1 | 159.45
| 1 | 28 | 152.14 | 153.33 | 153.33 | 153.85 | 0.018425 | 3.21 | 8.53 | 8.09 | 1 | 166.34
| 1 | 31 | 152.14 | 153.42 | 153.42 | 153.99 | 0.018243 | 3.33 | 9.31 | 8.24 | 1 | 175.18
| 1 | 34 | 152.14 | 153.5 | 153.5 | 154.1 | 0.018194 | 3.43 | 9.93 | 8.35 | 1 | 182.66
| 1 | 37 | 152.14 | 153.55 | 153.55 | 154.17 | 0.017919 | 3.47 | 10.4 | 8.44 | 1 | 185.72
| 2 | 19 | 154.33 | 155.33 | 155.33 | 155.74 | 0.018705 | 2.82 | 6.55 | 8.1 | 1 | 137.59
| 2 | 25 | 154.33 | 155.51 | 155.51 | 155.97 | 0.017974 | 3.02 | 8.04 | 8.65 | 1 | 150.81
| 2 | 28 | 154.33 | 155.59 | 155.59 | 156.09 | 0.017736 | 3.13 | 8.76 | 8.76 | 1 | 158.36
| 2 | 31 | 154.33 | 155.68 | 155.68 | 156.22 | 0.017592 | 3.25 | 9.54 | 8.85 | 1 | 167.34
| 2 | 34 | 154.33 | 155.75 | 155.75 | 156.32 | 0.017419 | 3.34 | 10.19 | 8.92 | 1 | 173.8
| 2 | 37 | 154.33 | 155.8 | 155.8 | 156.39 | 0.017397 | 3.4 | 10.61 | 8.97 | 1 | 178.78
| 3 | 19 | 156.23 | 157.5 | 157.5 | 158.02 | 0.020249 | 3.19 | 5.8 | 5.62 | 1 | 168.65
| 3 | 25 | 156.23 | 157.73 | 157.73 | 158.32 | 0.019544 | 3.4 | 7.14 | 6.01 | 1 | 184.16
| 3 | 28 | 156.23 | 157.84 | 157.84 | 158.47 | 0.019491 | 3.52 | 7.79 | 6.18 | 1 | 193.18
| 3 | 31 | 156.23 | 157.96 | 157.96 | 158.63 | 0.019166 | 3.61 | 8.58 | 6.39 | 1 | 200.57
| 3 | 34 | 156.23 | 158.06 | 158.06 | 158.76 | 0.019074 | 3.7 | 9.19 | 6.55 | 1 | 207.46
| 3 | 37 | 156.23 | 158.12 | 158.12 | 158.84 | 0.019141 | 3.76 | 9.59 | 6.65 | 1 | 213.16
| 4 | 19 | 157.78 | 159.04 | 159.04 | 159.42 | 0.020199 | 2.73 | 6.79 | 9.07 | 1.01 | 133.07
| 4 | 25 | 157.78 | 159.2 | 159.2 | 159.64 | 0.018991 | 2.93 | 8.3 | 9.43 | 1 | 145.93
| 4 | 28 | 157.78 | 159.28 | 159.28 | 159.75 | 0.018997 | 3.05 | 8.99 | 9.59 | 1.01 | 154.98
| 4 | 31 | 157.78 | 159.37 | 159.37 | 159.87 | 0.018331 | 3.14 | 9.88 | 9.8 | 1 | 160.34
| 4 | 34 | 157.78 | 159.43 | 159.43 | 159.97 | 0.018236 | 3.23 | 10.54 | 9.94 | 1 | 167.09
| 4 | 37 | 157.78 | 159.48 | 159.48 | 160.03 | 0.017937 | 3.27 | 11.04 | 10.05 | 1 | 169.88
| 5 | 19 | 160.16 | 161.12 | 161.12 | 161.41 | 0.020423 | 2.36 | 7.85 | 13.83 | 1 | 107.39
| 5 | 25 | 160.16 | 161.24 | 161.24 | 161.58 | 0.019795 | 2.58 | 9.41 | 14.05 | 1.01 | 122.17
| 5 | 28 | 160.16 | 161.3 | 161.3 | 161.66 | 0.018948 | 2.66 | 10.29 | 14.18 | 1 | 126.44
| 5 | 31 | 160.16 | 161.36 | 161.36 | 161.75 | 0.018608 | 2.77 | 11.2 | 14.3 | 1 | 133.49
| 5 | 34 | 160.16 | 161.41 | 161.41 | 161.83 | 0.018273 | 2.85 | 11.94 | 14.41 | 1 | 138.52
| 5 | 37 | 160.16 | 161.45 | 161.45 | 161.88 | 0.018288 | 2.91 | 12.41 | 14.47 | 1 | 143.17
| 6 | 19 | 164.88 | 165.86 | 165.86 | 166.31 | 0.019956 | 2.97 | 6.22 | 6.84 | 1 | 151.26
| 6 | 25 | 164.88 | 166.12 | 166.12 | 166.55 | 0.020046 | 2.91 | 8.34 | 9.7 | 1 | 146.79
| 6 | 28 | 164.88 | 166.2 | 166.2 | 166.66 | 0.019495 | 3.01 | 9.11 | 9.83 | 1 | 153.02
| 6 | 31 | 164.88 | 166.28 | 166.28 | 166.78 | 0.019203 | 3.12 | 9.93 | 9.97 | 1 | 161.2
| 6 | 34 | 164.88 | 166.35 | 166.35 | 166.87 | 0.018893 | 3.21 | 10.61 | 10.09 | 1 | 166.91
| 6 | 37 | 164.88 | 166.39 | 166.39 | 166.93 | 0.01885 | 3.27 | 11.05 | 10.16 | 1 | 171.75
| 7 | 19 | 166.86 | 167.79 | 167.79 | 168.21 | 0.013271 | 2.88 | 6.41 | 7.58 | 1 | 97.74
| 7 | 25 | 166.86 | 167.96 | 167.96 | 168.46 | 0.012902 | 3.13 | 7.77 | 7.82 | 1 | 109.59
| 7 | 28 | 166.86 | 168.05 | 168.05 | 168.58 | 0.012678 | 3.23 | 8.48 | 7.95 | 1 | 114.67
| 7 | 31 | 166.86 | 168.15 | 168.15 | 168.72 | 0.012471 | 3.35 | 9.27 | 8.09 | 1 | 120.19
| 7 | 34 | 166.86 | 168.23 | 168.23 | 168.83 | 0.012371 | 3.44 | 9.9 | 8.2 | 1 | 124.83
| 7 | 37 | 166.86 | 168.28 | 168.28 | 168.9 | 0.012332 | 3.5 | 10.32 | 8.27 | 1 | 128.11
| 8 | 19 | 170.36 | 171.28 | 171.28 | 171.7 | 0.013314 | 2.88 | 6.43 | 7.65 | 1 | 97.56
| 8 | 25 | 170.36 | 171.46 | 171.46 | 171.95 | 0.012813 | 3.11 | 7.81 | 7.9 | 1 | 108.59
| 8 | 28 | 170.36 | 171.54 | 171.54 | 172.07 | 0.012671 | 3.22 | 8.5 | 8.02 | 1 | 114.19
| 8 | 31 | 170.36 | 171.64 | 171.64 | 172.21 | 0.012505 | 3.34 | 9.28 | 8.16 | 1 | 120
| 8 | 34 | 170.36 | 171.72 | 171.72 | 172.32 | 0.012423 | 3.43 | 9.91 | 8.27 | 1 | 124.79
| 8 | 37 | 170.36 | 171.77 | 171.77 | 172.39 | 0.012335 | 3.49 | 10.35 | 8.34 | 1 | 127.69
| 9 | 19 | 173.44 | 174.6 | 174.6 | 174.99 | 0.013368 | 2.77 | 6.68 | 8.49 | 1 | 92.13
| 9 | 25 | 173.44 | 174.77 | 174.77 | 175.23 | 0.012935 | 3.01 | 8.08 | 8.74 | 1 | 103.37
| 9 | 28 | 173.44 | 174.84 | 174.84 | 175.34 | 0.012999 | 3.14 | 8.74 | 8.85 | 1.01 | 110.22
| 9 | 31 | 173.44 | 174.94 | 174.94 | 175.47 | 0.012615 | 3.23 | 9.58 | 8.99 | 1 | 114.61
| 9 | 34 | 173.44 | 175.01 | 175.01 | 175.57 | 0.012443 | 3.32 | 10.24 | 9.1 | 1 | 118.71
| 9 | 37 | 173.44 | 175.06 | 175.06 | 175.64 | 0.012428 | 3.38 | 10.67 | 9.17 | 1 | 122.13
| 9.3 | 19 | 175.44 | 176.35 | 176.35 | 176.77 | 0.013247 | 2.87 | 6.45 | 7.69 | 1 | 96.88
| 9.3 | 25 | 175.44 | 176.53 | 176.53 | 177.02 | 0.012797 | 3.11 | 7.83 | 7.94 | 1 | 108.19
| 9.3 | 28 | 175.44 | 176.62 | 176.62 | 177.14 | 0.012644 | 3.22 | 8.52 | 8.06 | 1 | 113.71
| 9.3 | 31 | 175.44 | 176.71 | 176.71 | 177.28 | 0.01258 | 3.34 | 9.28 | 8.19 | 1 | 120.26
| 9.3 | 34 | 175.44 | 176.79 | 176.79 | 177.39 | 0.012391 | 3.42 | 9.93 | 8.3 | 1 | 124.27
| 9.3 | 37 | 175.44 | 176.84 | 176.84 | 177.46 | 0.012258 | 3.48 | 10.38 | 8.38 | 1 | 126.82
0 | 0 | 53 | 100.67 | 103.54 | 101.97 | 103.6 | 0.000454 | 1.04 | 50.35 | 22.62 | 0.22 | 9.11
7 | 0 | 68 | 100.67 | 103.89 | 102.15 | 103.96 | 0.000495 | 1.16 | 58.41 | 23.45 | 0.24 | 11.02
0 | 0 | 77 | 100.67 | 104.3 | 102.24 | 104.36 | 0.000398 | 1.12 | 68.24 | 24.48 | 0.21 | 9.82
점 | 0 | 86 | 100.67 | 104.3 | 102.33 | 104.38 | 0.000502 | 1.26 | 68.24 | 24.48 | 0.24 | 12.39
심 | 0 | 94 | 100.67 | 104.56 | 102.41 | 104.64 | 0.000461 | 1.25 | 74.69 | 25.13 | 0.23 | 12.07
골 | 0 | 100 | 100.67 | 104.74 | 102.46 | 104.82 | 0.000439 | 1.25 | 79.25 | 25.58 | 0.23 | 11.91
천
| 0.2 | 53 | 100.8 | 103.54 | 101.96 | 103.61 | 0.00064 | 1.23 | 42.45 | 18.18 | 0.26 | 12.82
| 0.2 | 68 | 100.8 | 103.88 | 102.17 | 103.98 | 0.00072 | 1.39 | 48.83 | 18.85 | 0.28 | 15.82
| 0.2 | 77 | 100.8 | 104.29 | 102.27 | 104.38 | 0.000591 | 1.35 | 56.7 | 19.64 | 0.25 | 14.31
| 0.2 | 86 | 100.8 | 104.29 | 102.39 | 104.4 | 0.000747 | 1.51 | 56.65 | 19.64 | 0.28 | 18.09
| 0.2 | 94 | 100.8 | 104.55 | 102.48 | 104.66 | 0.000695 | 1.51 | 61.79 | 20.14 | 0.28 | 17.77
| 0.2 | 100 | 100.8 | 104.73 | 102.55 | 104.84 | 0.000666 | 1.52 | 65.43 | 20.49 | 0.27 | 17.63
| 0.21 | 53 | 101.4 | 103.5 | 102.51 | 103.63 | 0.001349 | 1.57 | 33.36 | 17.96 | 0.37 | 22.18
| 0.21 | 68 | 101.4 | 103.85 | 102.71 | 104 | 0.001366 | 1.72 | 39.63 | 18.64 | 0.38 | 25.41
| 0.21 | 77 | 101.4 | 104.26 | 102.81 | 104.39 | 0.001008 | 1.6 | 47.58 | 19.48 | 0.33 | 21.27
| 0.21 | 86 | 101.4 | 104.25 | 102.92 | 104.42 | 0.001288 | 1.81 | 47.38 | 19.46 | 0.37 | 27.1
| 0.21 | 94 | 101.4 | 104.52 | 103.01 | 104.68 | 0.001136 | 1.78 | 52.55 | 19.98 | 0.35 | 25.61
| 0.21 | 100 | 101.4 | 104.7 | 103.07 | 104.86 | 0.001054 | 1.77 | 56.2 | 20.34 | 0.34 | 24.84
| 1 | 53 | 101.72 | 103.37 | 103.21 | 103.88 | 0.008117 | 3.17 | 16.51 | 11.65 | 0.85 | 99.77
| 1 | 68 | 101.72 | 103.68 | 103.47 | 104.26 | 0.007624 | 3.37 | 20.2 | 12.27 | 0.84 | 107.31
| 1 | 77 | 101.72 | 104.13 | 103.61 | 104.57 | 0.004701 | 2.94 | 25.93 | 13.17 | 0.67 | 77.68
| 1 | 86 | 101.72 | 104.07 | 103.74 | 104.66 | 0.006474 | 3.41 | 25.14 | 13.05 | 0.78 | 104.92
| 1 | 94 | 101.72 | 104.35 | 103.86 | 104.88 | 0.005229 | 3.24 | 28.84 | 13.6 | 0.71 | 92.28
| 1 | 100 | 101.72 | 104.54 | 103.93 | 105.04 | 0.004615 | 3.15 | 31.44 | 13.98 | 0.67 | 85.86
| 2 | 53 | 103.44 | 104.88 | 104.88 | 105.52 | 0.011431 | 3.54 | 14.78 | 11.52 | 1 | 128.29
| 2 | 68 | 103.44 | 105.14 | 105.14 | 105.88 | 0.011113 | 3.82 | 17.8 | 11.97 | 1 | 142.49
| 2 | 77 | 103.44 | 105.26 | 105.26 | 106.06 | 0.010995 | 3.95 | 19.33 | 12.19 | 1 | 149.3
| 2 | 86 | 103.44 | 105.4 | 105.4 | 106.25 | 0.010845 | 4.07 | 21.03 | 12.43 | 1 | 156.03
| 2 | 94 | 103.44 | 105.51 | 105.51 | 106.4 | 0.010715 | 4.17 | 22.43 | 12.63 | 1 | 160.99
| 2 | 100 | 103.44 | 105.59 | 105.59 | 106.51 | 0.010741 | 4.25 | 23.35 | 12.76 | 1 | 165.76
| 2.49 | 53 | 104.36 | 105.8 | 105.8 | 106.44 | 0.011425 | 3.54 | 14.78 | 11.52 | 1 | 128.24
| 2.49 | 68 | 104.36 | 106.06 | 106.06 | 106.8 | 0.011091 | 3.82 | 17.81 | 11.97 | 1 | 142.27
| 2.49 | 77 | 104.36 | 106.18 | 106.18 | 106.98 | 0.010987 | 3.95 | 19.33 | 12.19 | 1 | 149.21
| 2.49 | 86 | 104.36 | 106.32 | 106.32 | 107.17 | 0.010844 | 4.07 | 21.03 | 12.43 | 1 | 156.02
| 2.49 | 94 | 104.36 | 106.43 | 106.43 | 107.32 | 0.010721 | 4.17 | 22.42 | 12.63 | 1 | 161.06
| 2.49 | 100 | 104.36 | 106.51 | 106.51 | 107.43 | 0.01074 | 4.25 | 23.35 | 12.76 | 1 | 165.75
| 3 | 53 | 104.38 | 105.79 | 105.79 | 106.49 | 0.017293 | 3.72 | 14.09 | 10 | 1 | 152.84
| 3 | 68 | 104.38 | 106.06 | 106.06 | 106.89 | 0.017846 | 4.06 | 16.76 | 10 | 1 | 175.59
| 3 | 77 | 104.38 | 106.19 | 106.19 | 107.1 | 0.018211 | 4.22 | 18.07 | 10 | 1 | 187.33
| 3 | 86 | 104.38 | 106.34 | 106.34 | 107.31 | 0.01841 | 4.38 | 19.58 | 10 | 1 | 198.25
| 3 | 94 | 104.38 | 106.46 | 106.46 | 107.49 | 0.018701 | 4.51 | 20.75 | 10 | 1 | 207.94
| 3 | 100 | 104.38 | 106.53 | 106.53 | 107.61 | 0.019003 | 4.6 | 21.54 | 10 | 1 | 215.65
| 3.1 | 53 | 104.83 | 106.24 | 106.24 | 106.94 | 0.017264 | 3.72 | 14.1 | 10 | 1 | 152.64
| 3.1 | 68 | 104.83 | 106.51 | 106.51 | 107.34 | 0.017755 | 4.05 | 16.79 | 10 | 1 | 174.89
| 3.1 | 77 | 104.83 | 106.64 | 106.64 | 107.55 | 0.018073 | 4.21 | 18.12 | 10 | 1 | 186.21
| 3.1 | 86 | 104.83 | 106.79 | 106.79 | 107.76 | 0.018428 | 4.38 | 19.58 | 10 | 1 | 198.41
| 3.1 | 94 | 104.83 | 106.9 | 106.9 | 107.94 | 0.018724 | 4.51 | 20.74 | 10 | 1 | 208.15
| 3.1 | 100 | 104.83 | 106.98 | 106.98 | 108.06 | 0.019027 | 4.61 | 21.53 | 10 | 1 | 215.87
| 3.11 | 53 | 104.87 | 106.62 | 106.19 | 106.99 | 0.00522 | 2.67 | 19.61 | 11.39 | 0.65 | 69.02
| 3.11 | 68 | 104.87 | 106.97 | 106.44 | 107.39 | 0.005053 | 2.88 | 23.6 | 11.47 | 0.64 | 76.67
| 3.11 | 77 | 104.87 | 107.15 | 106.56 | 107.6 | 0.004992 | 2.98 | 25.61 | 11.51 | 0.64 | 80.34
| 3.11 | 86 | 104.87 | 107.34 | 106.7 | 107.82 | 0.00494 | 3.08 | 27.82 | 11.55 | 0.63 | 84.26
| 3.11 | 94 | 104.87 | 107.49 | 106.8 | 108 | 0.004906 | 3.16 | 29.6 | 11.58 | 0.63 | 87.34
| 3.11 | 100 | 104.87 | 107.6 | 106.88 | 108.13 | 0.004882 | 3.21 | 30.89 | 11.61 | 0.63 | 89.45
| 4 | 53 | 106.67 | 107.99 | 107.99 | 108.64 | 0.012606 | 3.57 | 14.68 | 11.29 | 1 | 132.81
| 4 | 68 | 106.67 | 108.24 | 108.24 | 109.01 | 0.012392 | 3.88 | 17.51 | 11.35 | 1 | 150.13
| 4 | 77 | 106.67 | 108.36 | 108.36 | 109.19 | 0.012349 | 4.03 | 18.91 | 11.38 | 1 | 158.81
| 4 | 86 | 106.67 | 108.5 | 108.5 | 109.39 | 0.012309 | 4.19 | 20.45 | 11.41 | 1 | 167.98
| 4 | 94 | 106.67 | 108.6 | 108.6 | 109.55 | 0.012347 | 4.32 | 21.65 | 11.43 | 1 | 175.85
| 4 | 100 | 106.67 | 108.68 | 108.68 | 109.67 | 0.012296 | 4.4 | 22.56 | 11.45 | 1 | 180.51
| 4.2 | 53 | 106.97 | 108.35 | 108.35 | 109.01 | 0.012067 | 3.59 | 14.58 | 11.13 | 1 | 132.71
| 4.2 | 68 | 106.97 | 108.61 | 108.61 | 109.38 | 0.011763 | 3.89 | 17.47 | 11.34 | 1 | 148.62
| 4.2 | 77 | 106.97 | 108.74 | 108.74 | 109.56 | 0.01157 | 4.02 | 18.98 | 11.45 | 1 | 155.45
| 4.2 | 86 | 106.97 | 108.87 | 108.87 | 109.76 | 0.011582 | 4.18 | 20.51 | 11.56 | 1 | 164.74
| 4.2 | 94 | 106.97 | 108.98 | 108.98 | 109.92 | 0.011511 | 4.29 | 21.8 | 11.65 | 1 | 171.09
| 4.2 | 100 | 106.97 | 109.06 | 109.06 | 110.03 | 0.011418 | 4.36 | 22.75 | 11.72 | 1 | 174.97
| 4.21 | 53 | 107.17 | 108.55 | 108.55 | 109.2 | 0.011941 | 3.58 | 14.64 | 11.19 | 1 | 131.58
| 4.21 | 68 | 107.17 | 108.81 | 108.81 | 109.57 | 0.011681 | 3.88 | 17.52 | 11.41 | 1 | 147.72
| 4.21 | 77 | 107.17 | 108.94 | 108.94 | 109.76 | 0.011537 | 4.01 | 19 | 11.52 | 1 | 155
| 4.21 | 86 | 107.17 | 109.07 | 109.07 | 109.96 | 0.011496 | 4.17 | 20.57 | 11.64 | 1 | 163.68
| 4.21 | 94 | 107.17 | 109.18 | 109.18 | 110.11 | 0.01145 | 4.28 | 21.85 | 11.73 | 1 | 170.27
| 4.21 | 100 | 107.17 | 109.26 | 109.26 | 110.23 | 0.011394 | 4.35 | 22.78 | 11.8 | 1 | 174.55
| 4.23 | 53 | 107.17 | 108.75 | 108.55 | 109.24 | 0.00771 | 3.1 | 16.92 | 11.37 | 0.81 | 94.95
| 4.23 | 68 | 107.17 | 109.01 | 108.81 | 109.61 | 0.008046 | 3.43 | 19.85 | 11.59 | 0.84 | 111.63
| 4.23 | 77 | 107.17 | 109.15 | 108.94 | 109.79 | 0.00806 | 3.56 | 21.44 | 11.7 | 0.84 | 118.25
| 4.23 | 86 | 107.17 | 109.3 | 109.07 | 109.99 | 0.008038 | 3.69 | 23.22 | 11.83 | 0.84 | 124.82
| 4.23 | 94 | 107.17 | 109.41 | 109.18 | 110.15 | 0.008058 | 3.8 | 24.62 | 11.94 | 0.84 | 130.38
| 4.23 | 100 | 107.17 | 109.5 | 109.26 | 110.26 | 0.008068 | 3.87 | 25.62 | 12.01 | 0.85 | 134.21
| 4.24 | 53 | 107.37 | 108.75 | 108.75 | 109.4 | 0.011944 | 3.58 | 14.65 | 11.25 | 1 | 131.49
| 4.24 | 68 | 107.37 | 109.01 | 109.01 | 109.77 | 0.011598 | 3.87 | 17.58 | 11.49 | 1 | 146.8
| 4.24 | 77 | 107.37 | 109.13 | 109.13 | 109.95 | 0.011516 | 4.01 | 19.03 | 11.6 | 1 | 154.64
| 4.24 | 86 | 107.37 | 109.27 | 109.27 | 110.15 | 0.011419 | 4.15 | 20.63 | 11.72 | 1 | 162.69
| 4.24 | 94 | 107.37 | 109.38 | 109.38 | 110.31 | 0.011333 | 4.26 | 21.94 | 11.82 | 1 | 168.78
| 4.24 | 100 | 107.37 | 109.46 | 109.46 | 110.42 | 0.011299 | 4.34 | 22.86 | 11.9 | 1 | 173.28
| 4.26 | 53 | 107.37 | 108.93 | 108.75 | 109.43 | 0.007972 | 3.13 | 16.74 | 11.42 | 0.83 | 97.26
| 4.26 | 68 | 107.37 | 109.21 | 109.01 | 109.8 | 0.008018 | 3.42 | 19.89 | 11.67 | 0.84 | 111.23
| 4.26 | 77 | 107.37 | 109.36 | 109.13 | 109.99 | 0.00779 | 3.52 | 21.7 | 11.81 | 0.83 | 115.12
| 4.26 | 86 | 107.37 | 109.49 | 109.27 | 110.18 | 0.008002 | 3.68 | 23.27 | 11.93 | 0.84 | 124.27
| 4.26 | 94 | 107.37 | 109.61 | 109.38 | 110.34 | 0.008028 | 3.79 | 24.67 | 12.03 | 0.85 | 129.87
| 4.26 | 100 | 107.37 | 109.69 | 109.46 | 110.45 | 0.008018 | 3.86 | 25.69 | 12.11 | 0.85 | 133.45
| 4.27 | 53 | 107.57 | 108.94 | 108.94 | 109.6 | 0.011961 | 3.58 | 14.65 | 11.32 | 1 | 131.49
| 4.27 | 68 | 107.57 | 109.2 | 109.2 | 109.96 | 0.011588 | 3.86 | 17.6 | 11.56 | 1 | 146.54
| 4.27 | 77 | 107.57 | 109.33 | 109.33 | 110.14 | 0.011431 | 4 | 19.09 | 11.69 | 1 | 153.6
| 4.27 | 86 | 107.57 | 109.47 | 109.47 | 110.34 | 0.011337 | 4.14 | 20.7 | 11.82 | 1 | 161.62
| 4.27 | 94 | 107.57 | 109.57 | 109.57 | 110.5 | 0.011323 | 4.26 | 21.96 | 11.92 | 1 | 168.46
| 4.27 | 100 | 107.57 | 109.65 | 109.65 | 110.61 | 0.011308 | 4.34 | 22.87 | 11.99 | 1 | 173.18
| 4.29 | 53 | 107.57 | 109.13 | 108.94 | 109.63 | 0.007926 | 3.12 | 16.79 | 11.5 | 0.82 | 96.74
| 4.29 | 68 | 107.57 | 109.4 | 109.2 | 110 | 0.007969 | 3.41 | 19.94 | 11.76 | 0.84 | 110.58
| 4.29 | 77 | 107.57 | 109.54 | 109.33 | 110.18 | 0.007956 | 3.54 | 21.57 | 11.89 | 0.84 | 116.84
| 4.29 | 86 | 107.57 | 109.69 | 109.47 | 110.38 | 0.007959 | 3.67 | 23.33 | 12.03 | 0.84 | 123.62
| 4.29 | 94 | 107.57 | 109.81 | 109.57 | 110.53 | 0.007951 | 3.78 | 24.77 | 12.14 | 0.84 | 128.78
| 4.29 | 100 | 107.57 | 109.89 | 109.65 | 110.64 | 0.00795 | 3.85 | 25.79 | 12.22 | 0.85 | 132.42
| 4.3 | 53 | 107.77 | 109.15 | 109.15 | 109.79 | 0.011792 | 3.56 | 14.73 | 11.4 | 1 | 129.95
| 4.3 | 68 | 107.77 | 109.4 | 109.4 | 110.16 | 0.011523 | 3.85 | 17.64 | 11.65 | 1 | 145.73
| 4.3 | 77 | 107.77 | 109.52 | 109.52 | 110.34 | 0.01143 | 3.99 | 19.11 | 11.78 | 1 | 153.38
| 4.3 | 86 | 107.77 | 109.66 | 109.66 | 110.53 | 0.011256 | 4.13 | 20.77 | 11.92 | 1 | 160.53
| 4.3 | 94 | 107.77 | 109.77 | 109.77 | 110.69 | 0.011291 | 4.25 | 22 | 12.03 | 1 | 167.87
| 4.3 | 100 | 107.77 | 109.85 | 109.85 | 110.8 | 0.011199 | 4.32 | 22.97 | 12.11 | 1 | 171.67
| 5 | 53 | 107.91 | 109.51 | 109.29 | 109.99 | 0.00752 | 3.07 | 17.04 | 11.32 | 0.8 | 93.32
| 5 | 68 | 107.91 | 109.77 | 109.55 | 110.36 | 0.007788 | 3.39 | 20.05 | 11.53 | 0.82 | 109.08
| 5 | 77 | 107.91 | 109.9 | 109.68 | 110.54 | 0.007925 | 3.54 | 21.54 | 11.64 | 0.83 | 116.92
| 5 | 86 | 107.91 | 110.04 | 109.82 | 110.74 | 0.008104 | 3.71 | 23.13 | 11.75 | 0.84 | 125.79
| 5 | 94 | 107.91 | 110.15 | 109.92 | 110.89 | 0.008202 | 3.83 | 24.44 | 11.84 | 0.85 | 132.36
| 5 | 100 | 107.91 | 110.22 | 110 | 111 | 0.008306 | 3.91 | 25.34 | 11.9 | 0.86 | 137.44
| 6 | 53 | 108.68 | 109.99 | 109.8 | 110.36 | 0.006804 | 2.7 | 19.44 | 16.16 | 0.78 | 74.71
| 6 | 68 | 108.68 | 110.32 | 110.01 | 110.7 | 0.005432 | 2.74 | 24.85 | 16.81 | 0.72 | 72.25
| 6 | 77 | 108.68 | 110.49 | 110.1 | 110.87 | 0.004927 | 2.75 | 27.71 | 17.15 | 0.69 | 71.17
| 6 | 86 | 108.68 | 110.66 | 110.22 | 111.06 | 0.004528 | 2.78 | 30.81 | 17.51 | 0.67 | 70.75
| 6 | 94 | 108.68 | 110.81 | 110.31 | 111.21 | 0.004256 | 2.8 | 33.36 | 17.8 | 0.65 | 70.46
| 6 | 100 | 108.68 | 110.91 | 110.37 | 111.32 | 0.004086 | 2.82 | 35.2 | 18 | 0.64 | 70.33
| 7 | 53 | 110.11 | 111.35 | 111.35 | 111.87 | 0.01109 | 3.19 | 16.43 | 15.85 | 1 | 108.63
| 7 | 68 | 110.11 | 111.56 | 111.56 | 112.16 | 0.010597 | 3.41 | 19.94 | 16.75 | 1 | 118.75
| 7 | 77 | 110.11 | 111.66 | 111.66 | 112.3 | 0.010528 | 3.53 | 21.59 | 17.05 | 1 | 125.1
| 7 | 86 | 110.11 | 111.77 | 111.77 | 112.45 | 0.010337 | 3.66 | 23.44 | 17.26 | 1 | 131.04
| 7 | 94 | 110.11 | 111.86 | 111.86 | 112.57 | 0.010152 | 3.74 | 24.97 | 17.44 | 1 | 135.19
| 7 | 100 | 110.11 | 111.92 | 111.92 | 112.66 | 0.010067 | 3.81 | 26.04 | 17.56 | 1 | 138.45
| 8 | 53 | 110.73 | 112.02 | 112.02 | 112.57 | 0.01103 | 3.3 | 15.88 | 14.26 | 1 | 114.19
| 8 | 68 | 110.73 | 112.24 | 112.24 | 112.88 | 0.010781 | 3.56 | 19.08 | 14.92 | 1.01 | 127.41
| 8 | 77 | 110.73 | 112.35 | 112.35 | 113.04 | 0.010604 | 3.68 | 20.76 | 15.25 | 1.01 | 132.96
| 8 | 86 | 110.73 | 112.47 | 112.47 | 113.2 | 0.010331 | 3.78 | 22.68 | 15.63 | 1 | 137.71
| 8 | 94 | 110.73 | 112.57 | 112.57 | 113.33 | 0.010167 | 3.86 | 24.21 | 15.92 | 1 | 141.7
| 8 | 100 | 110.73 | 112.64 | 112.64 | 113.42 | 0.010067 | 3.92 | 25.3 | 16.12 | 1 | 144.56
| 9 | 53 | 112.98 | 114.2 | 114.2 | 114.77 | 0.011521 | 3.35 | 15.65 | 13.67 | 1 | 117.96
| 9 | 68 | 112.98 | 114.42 | 114.42 | 115.09 | 0.011128 | 3.62 | 18.78 | 14.04 | 1 | 131.52
| 9 | 77 | 112.98 | 114.54 | 114.54 | 115.25 | 0.01092 | 3.74 | 20.39 | 14.23 | 1 | 137.52
| 9 | 86 | 112.98 | 114.65 | 114.65 | 115.42 | 0.01088 | 3.89 | 22.06 | 14.43 | 1 | 145.4
| 9 | 94 | 112.98 | 114.76 | 114.76 | 115.56 | 0.010684 | 3.98 | 23.52 | 14.6 | 1 | 149.8
| 9 | 100 | 112.98 | 114.82 | 114.82 | 115.66 | 0.010725 | 4.06 | 24.44 | 14.7 | 1 | 154.71
| 10 | 53 | 114.38 | 115.69 | 115.69 | 116.25 | 0.011021 | 3.32 | 15.78 | 14.01 | 1 | 115.22
| 10 | 68 | 114.38 | 115.92 | 115.92 | 116.57 | 0.010646 | 3.57 | 19.05 | 14.69 | 1 | 127.3
| 10 | 77 | 114.38 | 116.03 | 116.03 | 116.72 | 0.010432 | 3.68 | 20.76 | 15.04 | 1 | 132.4
| 10 | 86 | 114.38 | 116.15 | 116.15 | 116.89 | 0.010256 | 3.79 | 22.61 | 15.4 | 1 | 138.02
| 10 | 94 | 114.38 | 116.25 | 116.25 | 117.02 | 0.010185 | 3.88 | 24.07 | 15.69 | 1 | 142.97
| 10 | 100 | 114.38 | 116.32 | 116.32 | 117.11 | 0.010052 | 3.94 | 25.19 | 15.9 | 1 | 145.46
| 11 | 53 | 115.05 | 116.32 | 116.32 | 116.87 | 0.011041 | 3.28 | 15.96 | 14.47 | 1 | 113.4
| 11 | 68 | 115.05 | 116.54 | 116.54 | 117.18 | 0.010708 | 3.54 | 19.22 | 15.13 | 1 | 125.89
| 11 | 77 | 115.05 | 116.65 | 116.65 | 117.33 | 0.010473 | 3.64 | 20.94 | 15.46 | 1 | 130.84
| 11 | 86 | 115.05 | 116.77 | 116.77 | 117.49 | 0.01032 | 3.76 | 22.78 | 15.82 | 1 | 136.74
| 11 | 94 | 115.05 | 116.87 | 116.87 | 117.62 | 0.010129 | 3.84 | 24.34 | 16.11 | 1 | 140.45
| 11 | 100 | 115.05 | 116.93 | 116.93 | 117.71 | 0.01013 | 3.91 | 25.34 | 16.29 | 1 | 144.42
| 11.17 | 53 | 115.08 | 116.5 | 116.5 | 117.09 | 0.01101 | 3.41 | 15.36 | 12.95 | 1 | 120.03
| 11.17 | 68 | 115.08 | 116.74 | 116.74 | 117.42 | 0.010591 | 3.65 | 18.62 | 13.69 | 1 | 131.59
| 11.17 | 77 | 115.08 | 116.86 | 116.86 | 117.58 | 0.010449 | 3.76 | 20.27 | 14.05 | 1 | 137.3
| 11.17 | 86 | 115.08 | 116.99 | 116.99 | 117.76 | 0.010296 | 3.88 | 22.09 | 14.43 | 1 | 143.09
| 11.17 | 94 | 115.08 | 117.09 | 117.09 | 117.89 | 0.010123 | 3.96 | 23.62 | 14.74 | 1 | 146.86
| 11.17 | 100 | 115.08 | 117.17 | 117.17 | 117.99 | 0.010059 | 4.02 | 24.68 | 14.96 | 1 | 150.06
| 11.18 | 53 | 116.08 | 117.28 | 117.28 | 117.81 | 0.011177 | 3.23 | 16.23 | 15.3 | 1 | 110.93
| 11.18 | 68 | 116.08 | 117.5 | 117.5 | 118.11 | 0.010698 | 3.47 | 19.59 | 15.95 | 1 | 122.27
| 11.18 | 77 | 116.08 | 117.6 | 117.6 | 118.26 | 0.010518 | 3.58 | 21.29 | 16.27 | 1 | 127.74
| 11.18 | 86 | 116.08 | 117.72 | 117.72 | 118.41 | 0.010276 | 3.69 | 23.21 | 16.62 | 1 | 132.81
| 11.18 | 94 | 116.08 | 117.81 | 117.81 | 118.54 | 0.010246 | 3.79 | 24.65 | 16.87 | 1 | 138.2
| 11.18 | 100 | 116.08 | 117.87 | 117.87 | 118.63 | 0.010109 | 3.85 | 25.78 | 17.07 | 1 | 140.72
| 12 | 53 | 116.2 | 117.96 | 117.96 | 118.79 | 0.013554 | 4.04 | 12.98 | 7.79 | 1 | 162.75
| 12 | 68 | 116.2 | 118.4 | 118.4 | 119.22 | 0.013248 | 4.02 | 16.91 | 10.24 | 1 | 160.78
| 12 | 77 | 116.2 | 118.54 | 118.54 | 119.42 | 0.013103 | 4.15 | 18.4 | 10.49 | 1 | 167.99
| 12 | 86 | 116.2 | 118.7 | 118.7 | 119.63 | 0.012996 | 4.28 | 20.01 | 10.75 | 1 | 175.88
| 12 | 94 | 116.2 | 118.84 | 118.84 | 119.79 | 0.012694 | 4.34 | 21.56 | 11.23 | 1 | 178.16
| 12 | 100 | 116.2 | 118.95 | 118.95 | 119.91 | 0.01224 | 4.34 | 22.86 | 11.63 | 0.99 | 176.74
| 12.38 | 53 | 116.84 | 118.81 | 118.01 | 118.99 | 0.002171 | 1.91 | 27.38 | 14.85 | 0.45 | 33.61
| 12.38 | 68 | 116.84 | 119.21 | 118.22 | 119.42 | 0.002013 | 2.04 | 33.41 | 15.23 | 0.44 | 36.16
| 12.38 | 77 | 116.84 | 119.39 | 118.33 | 119.62 | 0.002001 | 2.11 | 36.22 | 15.48 | 0.44 | 38.01
| 12.38 | 86 | 116.84 | 119.59 | 118.45 | 119.83 | 0.002022 | 2.17 | 39.4 | 16.21 | 0.45 | 39.98
| 12.38 | 94 | 116.84 | 119.75 | 118.54 | 120 | 0.002042 | 2.23 | 41.98 | 16.83 | 0.45 | 41.54
| 12.38 | 100 | 116.84 | 119.85 | 118.61 | 120.12 | 0.00205 | 2.27 | 43.78 | 17.12 | 0.45 | 42.66
| 12.39 | 53 | 117.24 | 118.7 | 118.41 | 119.04 | 0.005532 | 2.59 | 20.19 | 14.63 | 0.71 | 67.01
| 12.39 | 68 | 117.24 | 119.12 | 118.62 | 119.46 | 0.004092 | 2.57 | 26.45 | 15.1 | 0.62 | 61.3
| 12.39 | 77 | 117.24 | 119.31 | 118.73 | 119.66 | 0.003781 | 2.6 | 29.3 | 15.31 | 0.6 | 61.25
| 12.39 | 86 | 117.24 | 119.52 | 118.84 | 119.87 | 0.00357 | 2.64 | 32.5 | 15.9 | 0.59 | 61.54
| 12.39 | 94 | 117.24 | 119.67 | 118.94 | 120.04 | 0.003466 | 2.67 | 35.07 | 16.54 | 0.58 | 62.09
| 12.39 | 100 | 117.24 | 119.78 | 119 | 120.15 | 0.003391 | 2.69 | 36.86 | 16.8 | 0.58 | 62.63
| 12.4 | 53 | 117.24 | 118.72 | 118.4 | 119.05 | 0.005371 | 2.57 | 20.39 | 14.65 | 0.7 | 65.57
| 12.4 | 68 | 117.24 | 119.13 | 118.62 | 119.46 | 0.004043 | 2.56 | 26.55 | 15.11 | 0.62 | 60.76
| 12.4 | 77 | 117.24 | 119.32 | 118.73 | 119.66 | 0.003746 | 2.6 | 29.4 | 15.32 | 0.6 | 60.82
| 12.4 | 86 | 117.24 | 119.52 | 118.84 | 119.87 | 0.003545 | 2.63 | 32.58 | 15.92 | 0.59 | 61.2
| 12.4 | 94 | 117.24 | 119.68 | 118.94 | 120.04 | 0.003443 | 2.66 | 35.15 | 16.56 | 0.58 | 61.77
| 12.4 | 100 | 117.24 | 119.79 | 119 | 120.15 | 0.003373 | 2.68 | 36.95 | 16.84 | 0.58 | 62.33
| 12.41 | 53 | 117.64 | 118.8 | 118.8 | 119.35 | 0.011553 | 3.28 | 15.98 | 14.59 | 1 | 114.49
| 12.41 | 68 | 117.64 | 119.02 | 119.02 | 119.66 | 0.011066 | 3.55 | 19.17 | 14.89 | 1 | 127.36
| 12.41 | 77 | 117.64 | 119.12 | 119.12 | 119.81 | 0.010902 | 3.67 | 20.77 | 15.03 | 1 | 133.79
| 12.41 | 86 | 117.64 | 119.3 | 119.23 | 119.98 | 0.009462 | 3.65 | 23.47 | 15.28 | 0.94 | 127.91
| 12.41 | 94 | 117.64 | 119.49 | 119.33 | 120.13 | 0.007967 | 3.54 | 26.45 | 15.81 | 0.87 | 116.73
| 12.41 | 100 | 117.64 | 119.61 | 119.39 | 120.24 | 0.007264 | 3.5 | 28.37 | 15.92 | 0.84 | 112.21
| 12.42 | 53 | 117.64 | 118.92 | 118.8 | 119.36 | 0.008304 | 2.95 | 17.77 | 14.76 | 0.86 | 89.85
| 12.42 | 68 | 117.64 | 119.15 | 119.01 | 119.67 | 0.008169 | 3.21 | 21.16 | 15.07 | 0.87 | 101.78
| 12.42 | 77 | 117.64 | 119.26 | 119.12 | 119.83 | 0.00809 | 3.33 | 22.9 | 15.23 | 0.87 | 107.25
| 12.42 | 86 | 117.64 | 119.4 | 119.24 | 120 | 0.007845 | 3.43 | 25.01 | 15.49 | 0.86 | 111
| 12.42 | 94 | 117.64 | 119.54 | 119.33 | 120.14 | 0.007351 | 3.43 | 27.23 | 16 | 0.84 | 109.54
| 12.42 | 100 | 117.64 | 119.66 | 119.4 | 120.25 | 0.006893 | 3.41 | 29.09 | 16.46 | 0.82 | 106.68
| 12.43 | 53 | 117.84 | 118.99 | 118.99 | 119.54 | 0.011502 | 3.27 | 16.04 | 14.79 | 1 | 113.65
| 12.43 | 68 | 117.84 | 119.21 | 119.21 | 119.84 | 0.0111 | 3.54 | 19.21 | 15.12 | 1 | 127.07
| 12.43 | 77 | 117.84 | 119.32 | 119.32 | 120 | 0.010853 | 3.66 | 20.86 | 15.29 | 1 | 132.7
| 12.43 | 86 | 117.84 | 119.44 | 119.44 | 120.16 | 0.010634 | 3.77 | 22.72 | 15.59 | 1 | 138.31
| 12.43 | 94 | 117.84 | 119.53 | 119.53 | 120.29 | 0.010515 | 3.85 | 24.26 | 15.97 | 1 | 142.45
| 12.43 | 100 | 117.84 | 119.6 | 119.6 | 120.38 | 0.010469 | 3.91 | 25.34 | 16.24 | 1 | 145.65
| 13 | 53 | 117.98 | 119.14 | 119.14 | 119.68 | 0.011474 | 3.26 | 16.06 | 14.79 | 1 | 113.45
| 13 | 68 | 117.98 | 119.35 | 119.35 | 119.98 | 0.011005 | 3.53 | 19.27 | 15.12 | 1 | 126.26
| 13 | 77 | 117.98 | 119.45 | 119.45 | 120.14 | 0.010876 | 3.66 | 20.85 | 15.29 | 1 | 132.91
| 13 | 86 | 117.98 | 119.57 | 119.57 | 120.3 | 0.010681 | 3.78 | 22.68 | 15.58 | 1 | 138.77
| 13 | 94 | 117.98 | 119.67 | 119.67 | 120.43 | 0.010598 | 3.86 | 24.19 | 15.96 | 1 | 143.32
| 13 | 100 | 117.98 | 119.74 | 119.74 | 120.52 | 0.010466 | 3.91 | 25.34 | 16.24 | 1 | 145.61
| 13.23 | 53 | 118.6 | 119.76 | 119.76 | 120.3 | 0.011409 | 3.26 | 16.08 | 14.79 | 1 | 112.97
| 13.23 | 68 | 118.6 | 119.97 | 119.97 | 120.6 | 0.0111 | 3.54 | 19.21 | 15.12 | 1 | 127.06
| 13.23 | 77 | 118.6 | 120.08 | 120.08 | 120.76 | 0.010838 | 3.66 | 20.87 | 15.29 | 1 | 132.56
| 13.23 | 86 | 118.6 | 120.19 | 120.19 | 120.92 | 0.010717 | 3.78 | 22.66 | 15.58 | 1 | 139.13
| 13.23 | 94 | 118.6 | 120.29 | 120.29 | 121.05 | 0.010542 | 3.86 | 24.24 | 15.97 | 1 | 142.73
| 13.23 | 100 | 118.6 | 120.36 | 120.36 | 121.14 | 0.01044 | 3.91 | 25.37 | 16.25 | 1 | 145.33
| 14 | 51 | 118.98 | 120.12 | 120.12 | 120.65 | 0.011453 | 3.23 | 15.77 | 14.76 | 1 | 111.55
| 14 | 66 | 118.98 | 120.32 | 120.32 | 120.95 | 0.011055 | 3.5 | 18.87 | 15.08 | 1 | 124.71
| 14 | 74 | 118.98 | 120.43 | 120.43 | 121.1 | 0.010872 | 3.62 | 20.44 | 15.24 | 1 | 130.78
| 14 | 84 | 118.98 | 120.54 | 120.54 | 121.26 | 0.010685 | 3.74 | 22.23 | 15.5 | 1 | 136.87
| 14 | 91 | 118.98 | 120.64 | 120.64 | 121.39 | 0.010562 | 3.83 | 23.72 | 15.84 | 1 | 141.14
| 14 | 97 | 118.98 | 120.71 | 120.71 | 121.47 | 0.010484 | 3.88 | 24.8 | 16.11 | 1 | 143.95
| 14.45 | 51 | 119.99 | 121.12 | 121.12 | 121.66 | 0.011532 | 3.24 | 15.73 | 14.76 | 1 | 112.12
| 14.45 | 66 | 119.99 | 121.33 | 121.33 | 121.96 | 0.011133 | 3.51 | 18.82 | 15.08 | 1 | 125.37
| 14.45 | 74 | 119.99 | 121.44 | 121.44 | 122.11 | 0.010905 | 3.62 | 20.42 | 15.24 | 1 | 131.07
| 14.45 | 84 | 119.99 | 121.55 | 121.55 | 122.27 | 0.010782 | 3.75 | 22.16 | 15.49 | 1 | 137.8
| 14.45 | 91 | 119.99 | 121.64 | 121.64 | 122.4 | 0.010668 | 3.84 | 23.64 | 15.82 | 1 | 142.24
| 14.45 | 97 | 119.99 | 121.72 | 121.72 | 122.48 | 0.010479 | 3.88 | 24.8 | 16.11 | 1 | 143.9
| 15 | 51 | 120 | 121.35 | 121.13 | 121.72 | 0.006537 | 2.69 | 18.9 | 15.09 | 0.77 | 73.86
| 15 | 66 | 120 | 121.57 | 121.34 | 122.01 | 0.006669 | 2.96 | 22.29 | 15.51 | 0.79 | 85.59
| 15 | 74 | 120 | 121.69 | 121.45 | 122.17 | 0.006627 | 3.06 | 24.21 | 15.96 | 0.79 | 89.65
| 15 | 84 | 120 | 121.82 | 121.56 | 122.33 | 0.006663 | 3.17 | 26.26 | 16.47 | 0.8 | 94.73
| 15 | 91 | 120 | 121.92 | 121.66 | 122.46 | 0.006654 | 3.25 | 27.96 | 16.87 | 0.81 | 98.25
| 15 | 97 | 120 | 121.99 | 121.73 | 122.54 | 0.00666 | 3.3 | 29.15 | 17.15 | 0.81 | 100.84
| 16 | 51 | 120.97 | 122.18 | 122.18 | 122.77 | 0.012069 | 3.4 | 14.98 | 12.67 | 1 | 122.08
| 16 | 66 | 120.97 | 122.41 | 122.41 | 123.11 | 0.011819 | 3.7 | 17.84 | 12.8 | 1 | 137.95
| 16 | 74 | 120.97 | 122.52 | 122.52 | 123.27 | 0.011685 | 3.84 | 19.29 | 12.86 | 1 | 145.22
| 16 | 84 | 120.97 | 122.65 | 122.65 | 123.45 | 0.011563 | 3.98 | 20.9 | 12.93 | 1 | 153.09
| 16 | 91 | 120.97 | 122.74 | 122.74 | 123.6 | 0.011448 | 4.1 | 22.17 | 13.04 | 1 | 158.4
| 16 | 97 | 120.97 | 122.81 | 122.81 | 123.7 | 0.011341 | 4.17 | 23.08 | 13.12 | 1 | 161.61
| 16.09 | 51 | 121.03 | 122.44 | 122.24 | 122.87 | 0.00759 | 2.93 | 17.4 | 12.74 | 0.8 | 86.85
| 16.09 | 66 | 121.03 | 122.68 | 122.47 | 123.21 | 0.007684 | 3.22 | 20.53 | 12.87 | 0.81 | 100.35
| 16.09 | 74 | 121.03 | 122.8 | 122.58 | 123.37 | 0.007807 | 3.36 | 22.02 | 12.93 | 0.82 | 107.68
| 16.09 | 84 | 121.03 | 122.93 | 122.71 | 123.55 | 0.007835 | 3.51 | 23.7 | 13.07 | 0.83 | 114.11
| 16.09 | 91 | 121.03 | 123.04 | 122.81 | 123.7 | 0.007758 | 3.61 | 25.14 | 13.21 | 0.84 | 117.87
| 16.09 | 97 | 121.03 | 123.11 | 122.87 | 123.8 | 0.007759 | 3.69 | 26.1 | 13.3 | 0.84 | 121.08
| 16.1 | 51 | 121.08 | 122.74 | 122.05 | 122.9 | 0.002301 | 1.81 | 28.16 | 17 | 0.45 | 31.28
| 16.1 | 66 | 121.08 | 123.05 | 122.24 | 123.24 | 0.002277 | 1.98 | 33.42 | 17 | 0.45 | 35.64
| 16.1 | 74 | 121.08 | 123.2 | 122.33 | 123.41 | 0.002278 | 2.06 | 35.99 | 17 | 0.45 | 37.86
| 16.1 | 84 | 121.08 | 123.37 | 122.43 | 123.6 | 0.00228 | 2.14 | 38.85 | 17 | 0.45 | 40.26
| 16.1 | 91 | 121.08 | 123.5 | 122.5 | 123.75 | 0.00228 | 2.21 | 41.14 | 17 | 0.45 | 42.12
| 16.1 | 97 | 121.08 | 123.59 | 122.57 | 123.85 | 0.002285 | 2.25 | 42.74 | 17 | 0.45 | 43.47
| 16.17 | 51 | 121.1 | 122.75 | 122.07 | 122.92 | 0.002322 | 1.81 | 28.08 | 17 | 0.45 | 31.5
| 16.17 | 66 | 121.1 | 123.06 | 122.25 | 123.26 | 0.002287 | 1.98 | 33.37 | 17 | 0.45 | 35.77
| 16.17 | 74 | 121.1 | 123.21 | 122.35 | 123.43 | 0.002287 | 2.06 | 35.94 | 17 | 0.45 | 37.98
| 16.17 | 84 | 121.1 | 123.38 | 122.45 | 123.62 | 0.002289 | 2.14 | 38.8 | 17 | 0.45 | 40.38
| 16.17 | 91 | 121.1 | 123.52 | 122.53 | 123.77 | 0.002288 | 2.21 | 41.09 | 17 | 0.45 | 42.23
| 16.17 | 97 | 121.1 | 123.61 | 122.58 | 123.87 | 0.002293 | 2.26 | 42.69 | 17 | 0.45 | 43.58
| 16.18 | 51 | 121.13 | 122.59 | 122.34 | 122.99 | 0.006707 | 2.81 | 18.11 | 12.77 | 0.75 | 79.28
| 16.18 | 66 | 121.13 | 122.88 | 122.57 | 123.35 | 0.006386 | 3.03 | 21.82 | 12.92 | 0.74 | 87.45
| 16.18 | 74 | 121.13 | 123.02 | 122.68 | 123.52 | 0.006258 | 3.13 | 23.63 | 13.06 | 0.74 | 90.95
| 16.18 | 84 | 121.13 | 123.18 | 122.81 | 123.71 | 0.006097 | 3.24 | 25.67 | 13.26 | 0.74 | 94.04
| 16.18 | 91 | 121.13 | 123.3 | 122.91 | 123.86 | 0.005966 | 3.32 | 27.35 | 13.41 | 0.74 | 96.22
| 16.18 | 97 | 121.13 | 123.39 | 122.98 | 123.97 | 0.005893 | 3.38 | 28.53 | 13.52 | 0.74 | 97.87
| 17 | 51 | 121.21 | 122.92 | 122.36 | 123.15 | 0.003076 | 2.11 | 24.13 | 15.55 | 0.54 | 42.41
| 17 | 66 | 121.21 | 123.23 | 122.57 | 123.49 | 0.00296 | 2.27 | 29.07 | 16.07 | 0.54 | 46.91
| 17 | 74 | 121.21 | 123.39 | 122.67 | 123.67 | 0.00289 | 2.34 | 31.65 | 16.33 | 0.54 | 48.74
| 17 | 84 | 121.21 | 123.56 | 122.78 | 123.86 | 0.002832 | 2.41 | 34.49 | 16.62 | 0.53 | 50.81
| 17 | 91 | 121.21 | 123.7 | 122.88 | 124.01 | 0.002784 | 2.47 | 36.81 | 16.85 | 0.53 | 52.31
| 17 | 97 | 121.21 | 123.8 | 122.95 | 124.12 | 0.002753 | 2.5 | 38.46 | 17 | 0.53 | 53.35
| 17.3 | 51 | 121.23 | 123.03 | 122.39 | 123.23 | 0.002656 | 2.01 | 25.29 | 15.58 | 0.5 | 38.11
| 17.3 | 66 | 121.23 | 123.33 | 122.6 | 123.58 | 0.002634 | 2.19 | 30.17 | 16.09 | 0.51 | 43.09
| 17.3 | 74 | 121.23 | 123.49 | 122.7 | 123.75 | 0.002607 | 2.26 | 32.71 | 16.35 | 0.51 | 45.21
| 17.3 | 84 | 121.23 | 123.66 | 122.82 | 123.94 | 0.002584 | 2.34 | 35.52 | 16.64 | 0.51 | 47.52
| 17.3 | 91 | 121.23 | 123.8 | 122.91 | 124.09 | 0.002562 | 2.4 | 37.81 | 16.86 | 0.51 | 49.22
| 17.3 | 97 | 121.23 | 123.89 | 122.97 | 124.2 | 0.002546 | 2.44 | 39.44 | 17 | 0.51 | 50.39
| 17.31 | 51 | 121.23 | 123.11 | 122.2 | 123.24 | 0.00032 | 1.59 | 32 | 17 | 0.37 | 4.83
| 17.31 | 66 | 121.23 | 123.43 | 122.38 | 123.59 | 0.000333 | 1.77 | 37.38 | 17 | 0.38 | 5.71
| 17.31 | 74 | 121.23 | 123.59 | 122.48 | 123.76 | 0.000338 | 1.85 | 40.11 | 17 | 0.38 | 6.12
| 17.31 | 84 | 121.23 | 123.76 | 122.58 | 123.95 | 0.000346 | 1.93 | 43.01 | 17 | 0.39 | 6.61
| 17.31 | 91 | 121.23 | 123.89 | 122.66 | 124.1 | 0.000352 | 2 | 45.3 | 17 | 0.39 | 7
| 17.31 | 97 | 121.23 | 123.99 | 122.71 | 124.21 | 0.000355 | 2.05 | 46.95 | 17 | 0.39 | 7.27
| 17.35 | 51 | 121.63 | 123.05 | 122.6 | 123.27 | 0.000775 | 2.11 | 24.09 | 17 | 0.57 | 9.23
| 17.35 | 66 | 121.63 | 123.36 | 122.78 | 123.62 | 0.000693 | 2.24 | 29.49 | 17 | 0.54 | 9.79
| 17.35 | 74 | 121.63 | 123.53 | 122.88 | 123.79 | 0.000661 | 2.3 | 32.23 | 17 | 0.53 | 10.05
| 17.35 | 84 | 121.63 | 123.7 | 122.97 | 123.98 | 0.000641 | 2.37 | 35.13 | 17 | 0.53 | 10.45
| 17.35 | 91 | 121.63 | 123.83 | 123.06 | 124.13 | 0.000629 | 2.43 | 37.42 | 17 | 0.52 | 10.78
| 17.35 | 97 | 121.63 | 123.93 | 123.12 | 124.24 | 0.00062 | 2.46 | 39.07 | 17 | 0.52 | 11
| 17.36 | 51 | 121.74 | 122.88 | 122.88 | 123.4 | 0.011411 | 3.21 | 15.83 | 15.06 | 1 | 110.75
| 17.36 | 66 | 121.74 | 123.18 | 123.09 | 123.71 | 0.008808 | 3.23 | 20.41 | 15.65 | 0.9 | 104.7
| 17.36 | 74 | 121.74 | 123.36 | 123.19 | 123.87 | 0.007339 | 3.16 | 23.38 | 16.03 | 0.84 | 96.87
| 17.36 | 84 | 121.74 | 123.55 | 123.3 | 124.05 | 0.006481 | 3.16 | 26.35 | 16.39 | 0.8 | 93.6
| 17.36 | 91 | 121.74 | 123.69 | 123.39 | 124.2 | 0.005975 | 3.16 | 28.71 | 16.68 | 0.77 | 91.95
| 17.36 | 97 | 121.74 | 123.79 | 123.45 | 124.3 | 0.005647 | 3.16 | 30.44 | 16.88 | 0.75 | 90.69
| 18 | 51 | 123.24 | 124.38 | 124.38 | 124.9 | 0.011465 | 3.22 | 15.82 | 15.07 | 1 | 111.06
| 18 | 66 | 123.24 | 124.58 | 124.58 | 125.2 | 0.011011 | 3.48 | 18.98 | 15.48 | 1 | 123.49
| 18 | 74 | 123.24 | 124.69 | 124.69 | 125.34 | 0.010791 | 3.59 | 20.6 | 15.69 | 1 | 129.04
| 18 | 84 | 123.24 | 124.8 | 124.8 | 125.5 | 0.010554 | 3.71 | 22.41 | 15.92 | 1 | 134.76
| 18 | 91 | 123.24 | 124.89 | 124.89 | 125.63 | 0.010438 | 3.81 | 23.84 | 16.1 | 1 | 139.69
| 18 | 97 | 123.24 | 124.95 | 124.95 | 125.72 | 0.010403 | 3.88 | 24.81 | 16.22 | 1 | 143.54
| 19 | 51 | 124.68 | 126.03 | 126.03 | 126.62 | 0.011471 | 3.39 | 15.01 | 12.77 | 1 | 120.11
| 19 | 66 | 124.68 | 126.28 | 126.28 | 126.94 | 0.011027 | 3.62 | 18.24 | 13.62 | 1 | 131.08
| 19 | 74 | 124.68 | 126.4 | 126.4 | 127.1 | 0.010852 | 3.72 | 19.89 | 14.06 | 1 | 136.15
| 19 | 84 | 124.68 | 126.52 | 126.52 | 127.27 | 0.010715 | 3.83 | 21.71 | 14.52 | 1 | 141.87
| 19 | 91 | 124.68 | 126.62 | 126.62 | 127.4 | 0.010614 | 3.92 | 23.18 | 14.89 | 1 | 146.25
| 19 | 97 | 124.68 | 126.7 | 126.7 | 127.5 | 0.010437 | 3.96 | 24.33 | 15.17 | 1 | 148.01
| 20 | 51 | 125.94 | 127.29 | 127.29 | 127.88 | 0.011471 | 3.39 | 15.01 | 12.77 | 1 | 120.11
| 20 | 66 | 125.94 | 127.54 | 127.54 | 128.2 | 0.011027 | 3.62 | 18.24 | 13.62 | 1 | 131.08
| 20 | 74 | 125.94 | 127.66 | 127.66 | 128.36 | 0.010853 | 3.72 | 19.89 | 14.06 | 1 | 136.15
| 20 | 84 | 125.94 | 127.78 | 127.78 | 128.53 | 0.010715 | 3.83 | 21.71 | 14.52 | 1 | 141.88
| 20 | 91 | 125.94 | 127.88 | 127.88 | 128.66 | 0.010614 | 3.92 | 23.18 | 14.89 | 1 | 146.26
| 20 | 97 | 125.94 | 127.96 | 127.96 | 128.76 | 0.0105 | 3.97 | 24.27 | 15.16 | 1 | 148.71
| 21 | 43 | 126.63 | 127.95 | 127.84 | 128.39 | 0.008851 | 2.94 | 14.62 | 12.68 | 0.87 | 90.94
| 21 | 56 | 126.63 | 128.2 | 128.06 | 128.69 | 0.008303 | 3.11 | 17.89 | 13.52 | 0.86 | 97.49
| 21 | 63 | 126.63 | 128.32 | 128.17 | 128.84 | 0.008083 | 3.19 | 19.59 | 13.98 | 0.86 | 100.45
| 21 | 71 | 126.63 | 128.46 | 128.29 | 129 | 0.007781 | 3.26 | 21.56 | 14.49 | 0.85 | 102.59
| 21 | 77 | 126.63 | 128.57 | 128.38 | 129.13 | 0.007554 | 3.3 | 23.18 | 14.89 | 0.85 | 104.09
| 21 | 82 | 126.63 | 128.65 | 128.45 | 129.22 | 0.007465 | 3.35 | 24.27 | 15.16 | 0.84 | 105.73
| 22 | 43 | 128.56 | 129.93 | 129.93 | 130.56 | 0.012072 | 3.51 | 12.24 | 9.83 | 1 | 128.26
| 22 | 56 | 128.56 | 130.19 | 130.19 | 130.91 | 0.011622 | 3.75 | 14.84 | 10.35 | 1 | 140.29
| 22 | 63 | 128.56 | 130.32 | 130.32 | 131.08 | 0.011438 | 3.85 | 16.22 | 10.7 | 1 | 145.44
| 22 | 71 | 128.56 | 130.46 | 130.46 | 131.26 | 0.011336 | 3.97 | 17.69 | 11.06 | 1 | 151.6
| 22 | 77 | 128.56 | 130.57 | 130.57 | 131.4 | 0.011187 | 4.05 | 18.94 | 11.36 | 1 | 155.55
| 22 | 82 | 128.56 | 130.65 | 130.65 | 131.5 | 0.011087 | 4.1 | 19.82 | 11.56 | 1 | 158.21
| 23 | 43 | 129.78 | 131.16 | 131.16 | 131.78 | 0.011967 | 3.5 | 12.28 | 9.84 | 1 | 127.41
| 23 | 56 | 129.78 | 131.41 | 131.41 | 132.13 | 0.011665 | 3.76 | 14.83 | 10.35 | 1 | 140.7
| 23 | 63 | 129.78 | 131.54 | 131.54 | 132.3 | 0.011408 | 3.85 | 16.23 | 10.71 | 1 | 145.13
| 23 | 71 | 129.78 | 131.68 | 131.68 | 132.48 | 0.011265 | 3.96 | 17.73 | 11.07 | 1 | 150.84
| 23 | 77 | 129.78 | 131.79 | 131.79 | 132.62 | 0.011156 | 4.04 | 18.96 | 11.36 | 1 | 155.2
| 23 | 82 | 129.78 | 131.86 | 131.86 | 132.72 | 0.011127 | 4.1 | 19.79 | 11.56 | 1 | 158.65
| 24 | 43 | 131.41 | 133.23 | 133.23 | 134.01 | 0.01313 | 3.91 | 11 | 7.08 | 1 | 153.83
| 24 | 56 | 131.41 | 133.55 | 133.55 | 134.44 | 0.012879 | 4.18 | 13.33 | 7.45 | 1 | 169.23
| 24 | 63 | 131.41 | 133.7 | 133.7 | 134.65 | 0.012869 | 4.31 | 14.49 | 7.63 | 1 | 177.46
| 24 | 71 | 131.41 | 133.89 | 133.89 | 134.88 | 0.012723 | 4.4 | 15.94 | 8.06 | 1 | 182.43
| 24 | 77 | 131.41 | 134.01 | 134.01 | 135.06 | 0.012882 | 4.54 | 16.88 | 8.06 | 1 | 191.47
| 24 | 82 | 131.41 | 134.09 | 134.09 | 135.18 | 0.012964 | 4.63 | 17.55 | 8.06 | 1 | 197.41
| 25 | 43 | 133.87 | 135.68 | 135.68 | 136.45 | 0.012928 | 3.88 | 11.07 | 7.2 | 1 | 151.75
| 25 | 56 | 133.87 | 136 | 136 | 136.88 | 0.012767 | 4.16 | 13.38 | 7.58 | 1 | 167.85
| 25 | 63 | 133.87 | 136.15 | 136.15 | 137.09 | 0.012581 | 4.29 | 14.56 | 7.87 | 1.01 | 172.38
| 25 | 71 | 133.87 | 136.32 | 136.32 | 137.31 | 0.012145 | 4.4 | 15.95 | 8.31 | 1.01 | 172.74
| 25 | 77 | 133.87 | 136.47 | 136.47 | 137.49 | 0.011644 | 4.45 | 17.2 | 8.69 | 1.01 | 170.95
| 25 | 82 | 133.87 | 136.57 | 136.57 | 137.61 | 0.011408 | 4.5 | 18.06 | 8.94 | 1.01 | 170.99
| 26 | 43 | 133.97 | 136.51 | 135.27 | 136.63 | 0.001183 | 1.52 | 28.32 | 13.11 | 0.33 | 20.4
| 26 | 56 | 133.97 | 136.92 | 135.5 | 137.06 | 0.001186 | 1.65 | 33.86 | 13.59 | 0.33 | 23.02
| 26 | 63 | 133.97 | 137.13 | 135.6 | 137.28 | 0.001187 | 1.7 | 36.69 | 13.83 | 0.33 | 24.26
| 26 | 71 | 133.97 | 137.35 | 135.72 | 137.51 | 0.001197 | 1.77 | 39.71 | 14.07 | 0.34 | 25.7
| 26 | 77 | 133.97 | 137.51 | 135.81 | 137.68 | 0.001197 | 1.82 | 42.11 | 14.61 | 0.34 | 26.31
| 26 | 82 | 133.97 | 137.63 | 135.88 | 137.81 | 0.001197 | 1.85 | 43.82 | 15.01 | 0.35 | 26.7
| 26.19 | 43 | 134.12 | 136.52 | 135.42 | 136.66 | 0.001428 | 1.62 | 26.55 | 12.96 | 0.36 | 23.56
| 26.19 | 56 | 134.12 | 136.94 | 135.65 | 137.09 | 0.001393 | 1.74 | 32.01 | 13.43 | 0.36 | 26.07
| 26.19 | 63 | 134.12 | 137.14 | 135.75 | 137.31 | 0.00138 | 1.8 | 34.81 | 13.67 | 0.36 | 27.25
| 26.19 | 71 | 134.12 | 137.36 | 135.87 | 137.54 | 0.001377 | 1.86 | 37.79 | 13.92 | 0.36 | 28.67
| 26.19 | 77 | 134.12 | 137.53 | 135.96 | 137.71 | 0.001382 | 1.91 | 40.14 | 14.13 | 0.36 | 29.85
| 26.19 | 82 | 134.12 | 137.64 | 136.03 | 137.84 | 0.001376 | 1.94 | 41.79 | 14.53 | 0.37 | 30.16
| 26.2 | 43 | 134.13 | 136.47 | 135.46 | 136.68 | 0.000782 | 2.04 | 21.05 | 9 | 0.43 | 8.8
| 26.2 | 56 | 134.13 | 136.86 | 135.71 | 137.13 | 0.000871 | 2.26 | 24.6 | 9 | 0.44 | 10.54
| 26.2 | 63 | 134.13 | 137.06 | 135.83 | 137.35 | 0.000916 | 2.37 | 26.37 | 9 | 0.44 | 11.44
| 26.2 | 71 | 134.13 | 137.26 | 135.97 | 137.58 | 0.000973 | 2.49 | 28.2 | 9 | 0.45 | 12.49
| 26.2 | 77 | 134.13 | 137.42 | 136.08 | 137.76 | 0.001023 | 2.59 | 29.61 | 9 | 0.46 | 13.4
| 26.2 | 82 | 134.13 | 137.53 | 136.15 | 137.89 | 0.001058 | 2.65 | 30.6 | 9 | 0.46 | 14.05
| 27 | 43 | 134.8 | 136.32 | 136.12 | 136.82 | 0.002554 | 3.15 | 13.64 | 9 | 0.82 | 22.68
| 27 | 56 | 134.8 | 136.72 | 136.37 | 137.25 | 0.002215 | 3.22 | 17.32 | 9 | 0.74 | 22.53
| 27 | 63 | 134.8 | 136.93 | 136.5 | 137.47 | 0.002132 | 3.27 | 19.13 | 9 | 0.72 | 22.86
| 27 | 71 | 134.8 | 137.13 | 136.64 | 137.7 | 0.002101 | 3.34 | 20.99 | 9 | 0.7 | 23.59
| 27 | 77 | 134.8 | 137.29 | 136.75 | 137.88 | 0.002106 | 3.42 | 22.4 | 9 | 0.69 | 24.4
| 27 | 82 | 134.8 | 137.4 | 136.82 | 138.01 | 0.002113 | 3.47 | 23.39 | 9 | 0.69 | 24.99
| 27.17 | 43 | 135.17 | 136.49 | 136.49 | 137.16 | 0.003751 | 3.61 | 11.9 | 9 | 1 | 30.63
| 27.17 | 56 | 135.17 | 136.74 | 136.74 | 137.53 | 0.00387 | 3.94 | 14.14 | 9 | 1 | 35.11
| 27.17 | 63 | 135.17 | 136.87 | 136.87 | 137.72 | 0.003904 | 4.08 | 15.32 | 9 | 1 | 37.1
| 27.17 | 71 | 135.17 | 137.01 | 137.01 | 137.93 | 0.004006 | 4.25 | 16.52 | 9 | 1 | 39.71
| 27.17 | 77 | 135.17 | 137.12 | 137.12 | 138.09 | 0.004072 | 4.38 | 17.51 | 9 | 1 | 41.66
| 27.17 | 82 | 135.17 | 137.19 | 137.19 | 138.21 | 0.004107 | 4.46 | 18.22 | 9 | 1 | 42.92
| 27.18 | 43 | 135.21 | 136.81 | 136.81 | 137.57 | 0.020071 | 3.85 | 11.17 | 7.44 | 1 | 223.02
| 27.18 | 56 | 135.21 | 137.11 | 137.11 | 137.99 | 0.019842 | 4.15 | 13.42 | 7.61 | 1 | 249.03
| 27.18 | 63 | 135.21 | 137.26 | 137.26 | 138.2 | 0.019923 | 4.3 | 14.53 | 7.7 | 1 | 263.07
| 27.18 | 71 | 135.21 | 137.42 | 137.42 | 138.43 | 0.019941 | 4.45 | 15.76 | 7.79 | 1 | 277.12
| 27.18 | 77 | 135.21 | 137.54 | 137.54 | 138.61 | 0.019998 | 4.57 | 16.75 | 7.86 | 1 | 288.5
| 27.18 | 82 | 135.21 | 137.63 | 137.63 | 138.73 | 0.020036 | 4.65 | 17.45 | 7.91 | 1 | 296.27
| 28 | 43 | 136.61 | 138.21 | 138.21 | 138.97 | 0.020054 | 3.85 | 11.17 | 7.44 | 1 | 222.88
| 28 | 56 | 136.61 | 138.51 | 138.51 | 139.39 | 0.019901 | 4.16 | 13.4 | 7.61 | 1 | 249.61
| 28 | 63 | 136.61 | 138.66 | 138.66 | 139.6 | 0.019901 | 4.3 | 14.53 | 7.7 | 1 | 262.85
| 28 | 71 | 136.61 | 138.82 | 138.82 | 139.83 | 0.01988 | 4.45 | 15.78 | 7.79 | 1 | 276.46
| 28 | 77 | 136.61 | 138.95 | 138.95 | 140.01 | 0.019918 | 4.57 | 16.77 | 7.86 | 1 | 287.59
| 28 | 82 | 136.61 | 139.04 | 139.04 | 140.13 | 0.019931 | 4.64 | 17.48 | 7.92 | 1 | 295.05
| 29 | 43 | 138.97 | 140.61 | 140.61 | 141.35 | 0.019427 | 3.82 | 11.25 | 7.6 | 1 | 218.84
| 29 | 56 | 138.97 | 140.93 | 140.93 | 141.76 | 0.018741 | 4.02 | 13.86 | 8.41 | 1 | 233.92
| 29 | 63 | 138.97 | 141.09 | 141.09 | 141.95 | 0.01846 | 4.11 | 15.2 | 8.8 | 1 | 241.14
| 29 | 71 | 138.97 | 141.25 | 141.25 | 142.16 | 0.018215 | 4.21 | 16.67 | 9.21 | 1 | 249.03
| 29 | 77 | 138.97 | 141.38 | 141.38 | 142.32 | 0.018021 | 4.29 | 17.88 | 9.53 | 1 | 254.99
| 29 | 82 | 138.97 | 141.5 | 141.5 | 142.43 | 0.017162 | 4.27 | 19.02 | 9.83 | 0.98 | 250.39
| 29.49 | 43 | 139.57 | 141.58 | 141.21 | 142.04 | 0.010398 | 3.02 | 14.24 | 8.53 | 0.75 | 131.51
| 29.49 | 56 | 139.57 | 141.91 | 141.53 | 142.45 | 0.01053 | 3.24 | 17.22 | 9.36 | 0.76 | 146.25
| 29.49 | 63 | 139.57 | 142.07 | 141.69 | 142.64 | 0.010584 | 3.34 | 18.74 | 9.76 | 0.77 | 153.27
| 29.49 | 71 | 139.57 | 142.24 | 141.85 | 142.84 | 0.010582 | 3.44 | 20.43 | 10.13 | 0.77 | 160.25
| 29.49 | 77 | 139.57 | 142.36 | 141.98 | 143 | 0.010587 | 3.53 | 21.69 | 10.13 | 0.77 | 167.04
| 29.49 | 82 | 139.57 | 142.43 | 142.07 | 143.1 | 0.010867 | 3.63 | 22.37 | 10.13 | 0.78 | 175.13
| 30 | 43 | 139.58 | 141.57 | 141.15 | 142.05 | 0.002368 | 3.09 | 13.91 | 7 | 0.7 | 21.61
| 30 | 56 | 139.58 | 141.85 | 141.44 | 142.48 | 0.0028 | 3.5 | 15.91 | 7 | 0.74 | 27.15
| 30 | 63 | 139.58 | 141.98 | 141.59 | 142.69 | 0.003064 | 3.72 | 16.8 | 7 | 0.77 | 30.41
| 30 | 71 | 139.58 | 142.11 | 141.76 | 142.91 | 0.003384 | 3.97 | 17.7 | 7 | 0.8 | 34.32
| 30 | 77 | 139.58 | 142.19 | 141.88 | 143.08 | 0.003732 | 4.2 | 18.24 | 7 | 0.83 | 38.31
| 30 | 82 | 139.58 | 142.22 | 141.97 | 143.2 | 0.004067 | 4.4 | 18.46 | 7 | 0.86 | 41.96
| 31 | 41 | 140.99 | 142.49 | 142.49 | 143.24 | 0.004403 | 3.84 | 10.5 | 7 | 1 | 34.88
| 31 | 53 | 140.99 | 142.77 | 142.77 | 143.66 | 0.004639 | 4.18 | 12.49 | 7 | 1 | 40.19
| 31 | 59 | 140.99 | 142.92 | 142.92 | 143.88 | 0.004768 | 4.35 | 13.49 | 7 | 1 | 42.88
| 31 | 66 | 140.99 | 143.07 | 143.07 | 144.11 | 0.004941 | 4.53 | 14.55 | 7 | 1 | 46.04
| 31 | 72 | 140.99 | 143.2 | 143.2 | 144.3 | 0.005026 | 4.65 | 15.46 | 7 | 1 | 48.12
| 31 | 77 | 140.99 | 143.28 | 143.28 | 144.43 | 0.005152 | 4.76 | 16.01 | 7 | 1 | 50.09
| 31.3 | 41 | 141.95 | 143.45 | 143.45 | 144.2 | 0.004399 | 3.84 | 10.51 | 7 | 1 | 34.85
| 31.3 | 53 | 141.95 | 143.73 | 143.73 | 144.62 | 0.004664 | 4.19 | 12.46 | 7 | 1 | 40.37
| 31.3 | 59 | 141.95 | 143.88 | 143.88 | 144.84 | 0.004775 | 4.35 | 13.48 | 7 | 1 | 42.93
| 31.3 | 66 | 141.95 | 144.03 | 144.03 | 145.07 | 0.004906 | 4.52 | 14.59 | 7 | 1 | 45.77
| 31.3 | 72 | 141.95 | 144.16 | 144.16 | 145.26 | 0.005025 | 4.65 | 15.46 | 7 | 1 | 48.12
| 31.3 | 77 | 141.95 | 144.25 | 144.25 | 145.39 | 0.005109 | 4.74 | 16.07 | 7 | 1 | 49.74
| 31.31 | 41 | 141.96 | 143.75 | 143.42 | 144.23 | 0.009146 | 3.09 | 13.06 | 7.3 | 0.74 | 107.66
| 31.31 | 53 | 141.96 | 144.09 | 143.7 | 144.66 | 0.009313 | 3.36 | 15.54 | 7.3 | 0.73 | 122.81
| 31.31 | 59 | 141.96 | 144.26 | 143.83 | 144.88 | 0.009436 | 3.49 | 16.79 | 7.3 | 0.73 | 130.54
| 31.31 | 66 | 141.96 | 144.45 | 143.99 | 145.12 | 0.009577 | 3.63 | 18.16 | 7.3 | 0.73 | 138.92
| 31.31 | 72 | 141.96 | 144.59 | 144.11 | 145.31 | 0.009709 | 3.74 | 19.23 | 7.3 | 0.74 | 145.7
| 31.31 | 77 | 141.96 | 144.7 | 144.19 | 145.44 | 0.00979 | 3.81 | 20 | 7.3 | 0.73 | 150.25
| 31.44 | 41 | 142.05 | 143.94 | 143.48 | 144.35 | 0.007351 | 2.85 | 14.14 | 7.5 | 0.66 | 90.46
| 31.44 | 53 | 142.05 | 144.29 | 143.75 | 144.78 | 0.007516 | 3.1 | 16.81 | 7.5 | 0.66 | 103.42
| 31.44 | 59 | 142.05 | 144.47 | 143.89 | 145 | 0.007618 | 3.23 | 18.16 | 7.5 | 0.66 | 109.94
| 31.44 | 66 | 142.05 | 144.66 | 144.03 | 145.24 | 0.007785 | 3.36 | 19.6 | 7.5 | 0.66 | 117.58
| 31.44 | 72 | 142.05 | 144.82 | 144.16 | 145.43 | 0.007889 | 3.46 | 20.77 | 7.5 | 0.66 | 123.26
| 31.44 | 77 | 142.05 | 144.93 | 144.24 | 145.56 | 0.00796 | 3.53 | 21.59 | 7.5 | 0.66 | 127.13
| 31.45 | 41 | 142.06 | 143.9 | 143.53 | 144.37 | 0.002373 | 3.05 | 13.22 | 7.2 | 0.72 | 21.15
| 31.45 | 53 | 142.06 | 144.25 | 143.81 | 144.81 | 0.002516 | 3.32 | 15.74 | 7.2 | 0.72 | 24.36
| 31.45 | 59 | 142.06 | 144.42 | 143.95 | 145.03 | 0.002594 | 3.44 | 17.01 | 7.2 | 0.72 | 25.99
| 31.45 | 66 | 142.06 | 144.61 | 144.1 | 145.27 | 0.002696 | 3.59 | 18.37 | 7.2 | 0.72 | 27.9
| 31.45 | 72 | 142.06 | 144.76 | 144.22 | 145.46 | 0.002768 | 3.69 | 19.47 | 7.2 | 0.72 | 29.33
| 31.45 | 77 | 142.06 | 144.87 | 144.31 | 145.59 | 0.002817 | 3.76 | 20.24 | 7.2 | 0.72 | 30.31
| 32 | 41 | 142.2 | 143.81 | 143.67 | 144.43 | 0.003356 | 3.47 | 11.62 | 7.2 | 0.87 | 28
| 32 | 53 | 142.2 | 144.17 | 143.95 | 144.86 | 0.003303 | 3.68 | 14.19 | 7.2 | 0.84 | 30.47
| 32 | 59 | 142.2 | 144.35 | 144.09 | 145.08 | 0.003314 | 3.79 | 15.48 | 7.2 | 0.82 | 31.84
| 32 | 66 | 142.2 | 144.54 | 144.24 | 145.32 | 0.003367 | 3.91 | 16.84 | 7.2 | 0.82 | 33.58
| 32 | 72 | 142.2 | 144.69 | 144.37 | 145.51 | 0.0034 | 4 | 17.96 | 7.2 | 0.81 | 34.86
| 32 | 77 | 142.2 | 144.81 | 144.45 | 145.65 | 0.00341 | 4.06 | 18.77 | 7.2 | 0.8 | 35.61
| 32.01 | 41 | 142.23 | 143.78 | 143.7 | 144.44 | 0.003763 | 3.62 | 11.14 | 7.2 | 0.93 | 30.7
| 32.01 | 53 | 142.23 | 144.15 | 143.98 | 144.88 | 0.003548 | 3.78 | 13.81 | 7.2 | 0.87 | 32.31
| 32.01 | 59 | 142.23 | 144.33 | 144.12 | 145.1 | 0.003529 | 3.88 | 15.11 | 7.2 | 0.85 | 33.54
| 32.01 | 66 | 142.23 | 144.52 | 144.27 | 145.33 | 0.003561 | 4 | 16.48 | 7.2 | 0.84 | 35.19
| 32.01 | 72 | 142.23 | 144.67 | 144.39 | 145.52 | 0.003579 | 4.09 | 17.6 | 7.2 | 0.83 | 36.39
| 32.01 | 77 | 142.23 | 144.79 | 144.48 | 145.66 | 0.003579 | 4.14 | 18.42 | 7.2 | 0.83 | 37.08
| 32.02 | 41 | 142.26 | 144.24 | 144.24 | 144.71 | 0.014116 | 3.02 | 13.34 | 14.32 | 1 | 116.22
| 32.02 | 53 | 142.26 | 144.43 | 144.43 | 144.97 | 0.013556 | 3.26 | 16.02 | 14.82 | 1 | 128.92
| 32.02 | 59 | 142.26 | 144.71 | 144.52 | 145.13 | 0.008352 | 2.89 | 20.31 | 15.59 | 0.81 | 95.16
| 32.02 | 66 | 142.26 | 145.06 | 144.62 | 145.39 | 0.005117 | 2.54 | 25.91 | 16.54 | 0.65 | 69.66
| 32.02 | 72 | 142.26 | 145.29 | 144.7 | 145.59 | 0.004033 | 2.41 | 29.81 | 17.17 | 0.58 | 60.6
| 32.02 | 77 | 142.26 | 145.44 | 144.75 | 145.72 | 0.003521 | 2.34 | 32.5 | 17.59 | 0.55 | 56.15
| 33 | 41 | 144.01 | 145.99 | 145.99 | 146.46 | 0.014254 | 3.03 | 13.3 | 14.31 | 1 | 117.06
| 33 | 53 | 144.01 | 146.18 | 146.18 | 146.72 | 0.013512 | 3.26 | 16.03 | 14.82 | 1 | 128.61
| 33 | 59 | 144.01 | 146.27 | 146.27 | 146.85 | 0.013248 | 3.36 | 17.42 | 15.07 | 1 | 134.42
| 33 | 66 | 144.01 | 146.37 | 146.37 | 146.99 | 0.012981 | 3.48 | 18.96 | 15.35 | 1 | 140.47
| 33 | 72 | 144.01 | 146.45 | 146.45 | 147.1 | 0.012783 | 3.56 | 20.19 | 15.57 | 1 | 145.05
| 33 | 77 | 144.01 | 146.5 | 146.5 | 147.17 | 0.012834 | 3.63 | 20.97 | 15.7 | 1 | 149.75
| 34 | 41 | 145.72 | 147.43 | 147.43 | 147.97 | 0.013626 | 3.25 | 12.39 | 11.63 | 1.01 | 128.66
| 34 | 53 | 145.72 | 147.64 | 147.64 | 148.27 | 0.013067 | 3.5 | 14.92 | 12.03 | 1 | 142.04
| 34 | 59 | 145.72 | 147.76 | 147.76 | 148.42 | 0.012729 | 3.6 | 16.27 | 12.23 | 1 | 147.48
| 34 | 66 | 145.72 | 147.87 | 147.87 | 148.58 | 0.012547 | 3.73 | 17.69 | 12.45 | 1 | 154.52
| 34 | 72 | 145.72 | 147.96 | 147.96 | 148.7 | 0.012481 | 3.82 | 18.8 | 12.61 | 1 | 160.54
| 34 | 77 | 145.72 | 148.02 | 148.02 | 148.79 | 0.012397 | 3.89 | 19.6 | 12.73 | 1 | 164.26
| 35 | 41 | 146.28 | 148.1 | 148.1 | 148.69 | 0.012712 | 3.4 | 11.84 | 10 | 1 | 135.4
| 35 | 53 | 146.28 | 148.36 | 148.36 | 149.02 | 0.01233 | 3.6 | 14.5 | 10.97 | 1 | 146.1
| 35 | 59 | 146.28 | 148.55 | 148.55 | 149.16 | 0.01012 | 3.41 | 17.18 | 14.6 | 1 | 108.28
| 35 | 66 | 146.28 | 148.74 | 148.74 | 149.26 | 0.010903 | 3.16 | 20.86 | 19.75 | 0.98 | 106.12
| 35 | 72 | 146.28 | 148.81 | 148.81 | 149.36 | 0.010771 | 3.24 | 22.21 | 19.97 | 0.98 | 110.21
| 35 | 77 | 146.28 | 148.86 | 148.86 | 149.42 | 0.01071 | 3.29 | 23.13 | 20.12 | 0.98 | 113.19
| 36 | 41 | 147.83 | 149.66 | 149.66 | 150.27 | 0.012053 | 3.47 | 11.6 | 9.32 | 0.99 | 118.45
| 36 | 53 | 147.83 | 149.9 | 149.9 | 150.62 | 0.01181 | 3.75 | 13.92 | 9.76 | 1 | 131.74
| 36 | 59 | 147.83 | 150.02 | 150.02 | 150.79 | 0.011646 | 3.87 | 15.13 | 9.99 | 1 | 137.46
| 36 | 66 | 147.83 | 150.16 | 150.16 | 150.98 | 0.011403 | 3.99 | 16.51 | 10.24 | 1 | 142.64
| 36 | 72 | 147.83 | 150.26 | 150.26 | 151.12 | 0.011304 | 4.09 | 17.57 | 10.43 | 1.01 | 147.33
| 36 | 77 | 147.83 | 150.33 | 150.33 | 151.22 | 0.011233 | 4.16 | 18.32 | 10.56 | 1.01 | 150.46
| 36.22 | 41 | 148.78 | 150.52 | 150.52 | 151.26 | 0.010652 | 3.8 | 10.6 | 7.19 | 1 | 121.43
| 36.22 | 53 | 148.78 | 150.82 | 150.82 | 151.66 | 0.010511 | 4.08 | 12.8 | 7.56 | 1 | 134.34
| 36.22 | 59 | 148.78 | 150.97 | 150.97 | 151.87 | 0.010467 | 4.21 | 13.93 | 7.75 | 1 | 140.59
| 36.22 | 66 | 148.78 | 151.13 | 151.13 | 152.08 | 0.010387 | 4.33 | 15.21 | 7.95 | 1 | 146.74
| 36.22 | 72 | 148.78 | 151.26 | 151.26 | 152.26 | 0.010303 | 4.43 | 16.25 | 8.12 | 1 | 151.12
| 36.22 | 77 | 148.78 | 151.34 | 151.34 | 152.37 | 0.010292 | 4.49 | 16.96 | 8.22 | 1 | 154.62
| 36.23 | 41 | 148.82 | 151.12 | 150.09 | 151.31 | 0.00049 | 1.95 | 20.65 | 9 | 0.41 | 7.31
| 36.23 | 53 | 148.82 | 151.48 | 150.33 | 151.72 | 0.000538 | 2.18 | 23.96 | 9 | 0.43 | 8.82
| 36.23 | 59 | 148.82 | 151.66 | 150.45 | 151.93 | 0.000564 | 2.29 | 25.57 | 9 | 0.43 | 9.64
| 36.23 | 66 | 148.82 | 151.86 | 150.58 | 152.15 | 0.000593 | 2.41 | 27.32 | 9 | 0.44 | 10.53
| 36.23 | 72 | 148.82 | 152 | 150.69 | 152.32 | 0.000618 | 2.51 | 28.65 | 9 | 0.45 | 11.29
| 36.23 | 77 | 148.82 | 152.1 | 150.76 | 152.44 | 0.000636 | 2.58 | 29.56 | 9 | 0.45 | 11.84
| 36.39 | 21 | 149.32 | 151.26 | 150.13 | 151.33 | 0.000205 | 1.17 | 17.44 | 9 | 0.27 | 2.73
| 36.39 | 27 | 149.32 | 151.67 | 150.27 | 151.75 | 0.000192 | 1.23 | 21.14 | 9 | 0.26 | 2.91
| 36.39 | 30 | 149.32 | 151.87 | 150.34 | 151.95 | 0.00019 | 1.27 | 22.95 | 9 | 0.25 | 3.04
| 36.39 | 33 | 149.32 | 152.09 | 150.42 | 152.18 | 0.000189 | 1.31 | 24.93 | 9 | 0.25 | 3.17
| 36.39 | 36 | 149.32 | 152.26 | 150.49 | 152.35 | 0.000188 | 1.34 | 26.46 | 9 | 0.25 | 3.28
| 36.39 | 38 | 149.32 | 152.38 | 150.53 | 152.47 | 0.000189 | 1.37 | 27.52 | 9 | 0.25 | 3.37
| 36.4 | 21 | 149.35 | 151.2 | 150.49 | 151.36 | 0.002239 | 1.79 | 11.37 | 7.32 | 0.46 | 26.64
| 36.4 | 27 | 149.35 | 151.61 | 150.68 | 151.77 | 0.001853 | 1.8 | 14.52 | 7.84 | 0.42 | 25.49
| 36.4 | 30 | 149.35 | 151.81 | 150.77 | 151.98 | 0.001732 | 1.81 | 16.14 | 8.1 | 0.41 | 25.3
| 36.4 | 33 | 149.35 | 152.04 | 150.88 | 152.2 | 0.001616 | 1.82 | 17.97 | 8.38 | 0.4 | 25.08
| 36.4 | 36 | 149.35 | 152.21 | 150.95 | 152.38 | 0.001559 | 1.83 | 19.45 | 8.78 | 0.39 | 24.98
| 36.4 | 38 | 149.35 | 152.33 | 151.02 | 152.5 | 0.001533 | 1.83 | 20.51 | 9.11 | 0.39 | 25.03
| 37 | 21 | 150.01 | 151.43 | 151.43 | 151.97 | 0.011015 | 3.25 | 6.28 | 5.82 | 1 | 96.65
| 37 | 27 | 150.01 | 151.64 | 151.64 | 152.25 | 0.0109 | 3.46 | 7.54 | 6.23 | 1 | 105.95
| 37 | 30 | 150.01 | 151.76 | 151.76 | 152.39 | 0.010656 | 3.54 | 8.26 | 6.46 | 1 | 108.84
| 37 | 33 | 150.01 | 151.87 | 151.87 | 152.54 | 0.010581 | 3.63 | 9 | 6.68 | 1 | 113.22
| 37 | 36 | 150.01 | 151.96 | 151.96 | 152.66 | 0.010491 | 3.7 | 9.59 | 6.85 | 1 | 116.15
| 37 | 38 | 150.01 | 152.02 | 152.02 | 152.74 | 0.010527 | 3.76 | 9.99 | 6.97 | 1 | 119.14
| 37.14 | 21 | 150.17 | 151.85 | 151.32 | 152.08 | 0.003421 | 2.09 | 9.75 | 6.59 | 0.55 | 37.28
| 37.14 | 27 | 150.17 | 152.1 | 151.51 | 152.36 | 0.003629 | 2.29 | 11.38 | 6.82 | 0.57 | 43.44
| 37.14 | 30 | 150.17 | 152.21 | 151.62 | 152.51 | 0.003762 | 2.4 | 12.17 | 6.92 | 0.58 | 46.88
| 37.14 | 33 | 150.17 | 152.34 | 151.72 | 152.66 | 0.003895 | 2.51 | 13.04 | 7.04 | 0.59 | 50.53
| 37.14 | 36 | 150.17 | 152.43 | 151.81 | 152.77 | 0.004028 | 2.59 | 13.72 | 7.21 | 0.6 | 53.46
| 37.14 | 38 | 150.17 | 152.5 | 151.86 | 152.86 | 0.004193 | 2.65 | 14.21 | 7.5 | 0.61 | 55.8
| 37.15 | 21 | 150.18 | 151.95 | 151.12 | 152.09 | 0.000473 | 1.62 | 12.59 | 7.1 | 0.39 | 5.48
| 37.15 | 27 | 150.18 | 152.21 | 151.29 | 152.38 | 0.000526 | 1.81 | 14.4 | 7.1 | 0.41 | 6.66
| 37.15 | 30 | 150.18 | 152.33 | 151.38 | 152.52 | 0.000557 | 1.91 | 15.27 | 7.1 | 0.42 | 7.32
| 37.15 | 33 | 150.18 | 152.46 | 151.47 | 152.67 | 0.000591 | 2.02 | 16.2 | 7.1 | 0.43 | 8.05
| 37.15 | 36 | 150.18 | 152.56 | 151.54 | 152.79 | 0.000619 | 2.1 | 16.91 | 7.1 | 0.43 | 8.65
| 37.15 | 38 | 150.18 | 152.63 | 151.6 | 152.87 | 0.00064 | 2.16 | 17.41 | 7.1 | 0.44 | 9.1
| 37.18 | 21 | 150.23 | 151.95 | 151.18 | 152.09 | 0.000519 | 1.67 | 12.19 | 7.1 | 0.41 | 5.89
| 37.18 | 27 | 150.23 | 152.2 | 151.34 | 152.38 | 0.000571 | 1.87 | 13.99 | 7.1 | 0.42 | 7.09
| 37.18 | 30 | 150.23 | 152.32 | 151.43 | 152.52 | 0.000602 | 1.97 | 14.86 | 7.1 | 0.43 | 7.78
| 37.18 | 33 | 150.23 | 152.46 | 151.53 | 152.67 | 0.000634 | 2.07 | 15.81 | 7.1 | 0.44 | 8.5
| 37.18 | 36 | 150.23 | 152.56 | 151.6 | 152.79 | 0.000661 | 2.15 | 16.51 | 7.1 | 0.45 | 9.11
| 37.18 | 38 | 150.23 | 152.63 | 151.65 | 152.87 | 0.000682 | 2.21 | 17.01 | 7.1 | 0.46 | 9.57
| 37.19 | 21 | 150.25 | 151.88 | 151.4 | 152.12 | 0.003784 | 2.17 | 9.41 | 6.54 | 0.58 | 40.33
| 37.19 | 27 | 150.25 | 152.13 | 151.6 | 152.41 | 0.00393 | 2.36 | 11.06 | 6.77 | 0.59 | 46.25
| 37.19 | 30 | 150.25 | 152.25 | 151.69 | 152.56 | 0.00404 | 2.46 | 11.87 | 6.88 | 0.6 | 49.59
| 37.19 | 33 | 150.25 | 152.38 | 151.8 | 152.71 | 0.004123 | 2.56 | 12.78 | 7.01 | 0.6 | 52.85
| 37.19 | 36 | 150.25 | 152.48 | 151.89 | 152.83 | 0.004223 | 2.64 | 13.46 | 7.13 | 0.61 | 55.64
| 37.19 | 38 | 150.25 | 152.54 | 151.95 | 152.91 | 0.004326 | 2.69 | 13.96 | 7.29 | 0.62 | 57.79
| 37.31 | 21 | 150.49 | 151.82 | 151.82 | 152.41 | 0.012654 | 3.42 | 5.96 | 4.98 | 1 | 108.22
| 37.31 | 27 | 150.49 | 152.04 | 152.04 | 152.73 | 0.012738 | 3.68 | 7.08 | 5.15 | 1 | 121.07
| 37.31 | 30 | 150.49 | 152.16 | 152.16 | 152.89 | 0.012644 | 3.79 | 7.7 | 5.23 | 1 | 126.23
| 37.31 | 33 | 150.49 | 152.28 | 152.28 | 153.06 | 0.012692 | 3.92 | 8.34 | 5.32 | 1 | 132.74
| 37.31 | 36 | 150.49 | 152.37 | 152.37 | 153.19 | 0.012722 | 4.01 | 8.85 | 5.39 | 1 | 137.56
| 37.31 | 38 | 150.49 | 152.45 | 152.45 | 153.29 | 0.012674 | 4.07 | 9.24 | 5.45 | 1 | 140.4
| 37.32 | 21 | 150.51 | 152.23 | 151.6 | 152.45 | 0.000882 | 2.08 | 9.82 | 5.7 | 0.5 | 9.29
| 37.32 | 27 | 150.51 | 152.51 | 151.8 | 152.77 | 0.000956 | 2.29 | 11.38 | 5.7 | 0.52 | 11
| 37.32 | 30 | 150.51 | 152.64 | 151.9 | 152.94 | 0.000998 | 2.4 | 12.15 | 5.7 | 0.53 | 11.93
| 37.32 | 33 | 150.51 | 152.79 | 152.01 | 153.11 | 0.001045 | 2.52 | 12.97 | 5.7 | 0.53 | 12.97
| 37.32 | 36 | 150.51 | 152.89 | 152.09 | 153.24 | 0.001084 | 2.61 | 13.59 | 5.7 | 0.54 | 13.8
| 37.32 | 38 | 150.51 | 152.97 | 152.15 | 153.34 | 0.001114 | 2.68 | 14.04 | 5.7 | 0.54 | 14.43
| 37.44 | 21 | 150.86 | 152.12 | 151.95 | 152.53 | 0.00217 | 2.84 | 7.19 | 5.7 | 0.81 | 18.6
| 37.44 | 27 | 150.86 | 152.4 | 152.15 | 152.85 | 0.002002 | 2.98 | 8.76 | 5.7 | 0.77 | 19.6
| 37.44 | 30 | 150.86 | 152.53 | 152.25 | 153.01 | 0.001972 | 3.07 | 9.53 | 5.7 | 0.76 | 20.37
| 37.44 | 33 | 150.86 | 152.68 | 152.36 | 153.18 | 0.001959 | 3.16 | 10.34 | 5.7 | 0.75 | 21.3
| 37.44 | 36 | 150.86 | 152.78 | 152.44 | 153.32 | 0.001962 | 3.24 | 10.96 | 5.7 | 0.75 | 22.1
| 37.44 | 38 | 150.86 | 152.86 | 152.5 | 153.41 | 0.001973 | 3.3 | 11.4 | 5.7 | 0.74 | 22.74
| 37.45 | 21 | 150.89 | 152.22 | 152.22 | 152.81 | 0.012659 | 3.42 | 5.96 | 4.98 | 1 | 108.25
| 37.45 | 27 | 150.89 | 152.44 | 152.44 | 153.13 | 0.012627 | 3.67 | 7.11 | 5.15 | 1 | 120.24
| 37.45 | 30 | 150.89 | 152.55 | 152.55 | 153.29 | 0.012708 | 3.8 | 7.68 | 5.23 | 1 | 126.74
| 37.45 | 33 | 150.89 | 152.68 | 152.68 | 153.46 | 0.012671 | 3.92 | 8.35 | 5.32 | 1 | 132.56
| 37.45 | 36 | 150.89 | 152.78 | 152.78 | 153.59 | 0.012691 | 4.01 | 8.85 | 5.39 | 1 | 137.29
| 37.45 | 38 | 150.89 | 152.84 | 152.84 | 153.69 | 0.012716 | 4.08 | 9.23 | 5.44 | 1 | 140.78
| 38 | 21 | 151.06 | 152.81 | 151.84 | 152.87 | 0.000811 | 1.15 | 17.69 | 11.01 | 0.29 | 10.65
| 38 | 27 | 151.06 | 153.12 | 151.98 | 153.2 | 0.000777 | 1.23 | 21.21 | 11.33 | 0.29 | 11.62
| 38 | 30 | 151.06 | 153.28 | 152.05 | 153.36 | 0.000766 | 1.27 | 23.02 | 11.5 | 0.29 | 12.11
| 38 | 33 | 151.06 | 153.45 | 152.12 | 153.54 | 0.000756 | 1.31 | 25 | 11.67 | 0.29 | 12.64
| 38 | 36 | 151.06 | 153.58 | 152.18 | 153.67 | 0.00075 | 1.34 | 26.54 | 11.8 | 0.28 | 13.05
| 38 | 38 | 151.06 | 153.68 | 152.22 | 153.77 | 0.000746 | 1.36 | 27.66 | 11.8 | 0.28 | 13.35
| 39 | 21 | 152.03 | 153.28 | 153.28 | 153.88 | 0.013402 | 3.43 | 5.95 | 5 | 1 | 110.1
| 39 | 27 | 152.03 | 153.51 | 153.51 | 154.2 | 0.0134 | 3.69 | 7.07 | 5.09 | 1 | 122.89
| 39 | 30 | 152.03 | 153.61 | 153.61 | 154.36 | 0.013544 | 3.83 | 7.63 | 5.13 | 1 | 130.1
| 39 | 33 | 152.03 | 153.74 | 153.74 | 154.53 | 0.013537 | 3.95 | 8.28 | 5.18 | 1 | 136.48
| 39 | 36 | 152.03 | 153.83 | 153.83 | 154.67 | 0.013717 | 4.06 | 8.74 | 5.22 | 1 | 142.75
| 39 | 38 | 152.03 | 153.9 | 153.9 | 154.77 | 0.013703 | 4.13 | 9.11 | 5.25 | 1 | 146.09
| 39.29 | 21 | 153.1 | 154.35 | 154.35 | 154.95 | 0.013402 | 3.43 | 5.95 | 5 | 1 | 110.1
| 39.29 | 27 | 153.1 | 154.58 | 154.58 | 155.27 | 0.0134 | 3.69 | 7.07 | 5.09 | 1 | 122.89
| 39.29 | 30 | 153.1 | 154.68 | 154.68 | 155.43 | 0.013544 | 3.83 | 7.63 | 5.13 | 1 | 130.1
| 39.29 | 33 | 153.1 | 154.81 | 154.81 | 155.6 | 0.013537 | 3.95 | 8.28 | 5.18 | 1 | 136.48
| 39.29 | 36 | 153.1 | 154.9 | 154.9 | 155.74 | 0.013717 | 4.06 | 8.74 | 5.22 | 1 | 142.75
| 39.29 | 38 | 153.1 | 154.97 | 154.97 | 155.84 | 0.013703 | 4.13 | 9.11 | 5.25 | 1 | 146.09
| 39.3 | 21 | 153.14 | 154.53 | 154.33 | 154.97 | 0.002263 | 2.94 | 6.94 | 5 | 0.8 | 19.81
| 39.3 | 27 | 153.14 | 154.75 | 154.55 | 155.29 | 0.00243 | 3.24 | 8.05 | 5 | 0.82 | 23.34
| 39.3 | 30 | 153.14 | 154.86 | 154.66 | 155.45 | 0.002528 | 3.39 | 8.6 | 5 | 0.83 | 25.26
| 39.3 | 33 | 153.14 | 154.97 | 154.77 | 155.62 | 0.002669 | 3.57 | 9.15 | 5 | 0.84 | 27.66
| 39.3 | 36 | 153.14 | 155.05 | 154.87 | 155.75 | 0.002787 | 3.71 | 9.56 | 5 | 0.86 | 29.61
| 39.3 | 38 | 153.14 | 155.1 | 154.93 | 155.85 | 0.002904 | 3.83 | 9.82 | 5 | 0.87 | 31.33
| 40 | 21 | 153.81 | 155 | 155 | 155.6 | 0.003511 | 3.42 | 5.96 | 5 | 1 | 27.79
| 40 | 27 | 153.81 | 155.22 | 155.22 | 155.92 | 0.003568 | 3.71 | 7.03 | 5 | 1 | 31.49
| 40 | 30 | 153.81 | 155.32 | 155.32 | 156.08 | 0.003627 | 3.86 | 7.57 | 5 | 1 | 33.52
| 40 | 33 | 153.81 | 155.45 | 155.45 | 156.26 | 0.003642 | 3.99 | 8.19 | 5 | 1 | 35.33
| 40 | 36 | 153.81 | 155.54 | 155.54 | 156.4 | 0.003693 | 4.11 | 8.64 | 5 | 1 | 37
| 40 | 38 | 153.81 | 155.61 | 155.61 | 156.5 | 0.00372 | 4.19 | 8.98 | 5 | 1 | 38.13
| 40.01 | 21 | 153.81 | 155.07 | 155.07 | 155.67 | 0.013368 | 3.43 | 5.95 | 4.95 | 1 | 109.94
| 40.01 | 27 | 153.81 | 155.29 | 155.29 | 155.99 | 0.013585 | 3.71 | 7.04 | 5.03 | 1 | 124.25
| 40.01 | 30 | 153.81 | 155.4 | 155.4 | 156.15 | 0.013688 | 3.84 | 7.6 | 5.07 | 1 | 131.21
| 40.01 | 33 | 153.81 | 155.52 | 155.52 | 156.33 | 0.01375 | 3.97 | 8.23 | 5.11 | 1 | 138.19
| 40.01 | 36 | 153.81 | 155.61 | 155.61 | 156.46 | 0.013907 | 4.08 | 8.7 | 5.14 | 1 | 144.32
| 40.01 | 38 | 153.81 | 155.69 | 155.69 | 156.56 | 0.013902 | 4.15 | 9.07 | 5.17 | 1 | 147.75
| 41 | 21 | 154.01 | 155.74 | 155.12 | 155.9 | 0.002317 | 1.78 | 11.45 | 8.25 | 0.48 | 26.59
| 41 | 27 | 154.01 | 156.05 | 155.31 | 156.22 | 0.002147 | 1.86 | 14.04 | 8.83 | 0.47 | 27.82
| 41 | 30 | 154.01 | 156.2 | 155.4 | 156.38 | 0.002067 | 1.89 | 15.43 | 9.12 | 0.46 | 28.29
| 41 | 33 | 154.01 | 156.37 | 155.49 | 156.56 | 0.001986 | 1.92 | 16.99 | 9.44 | 0.46 | 28.71
| 41 | 36 | 154.01 | 156.5 | 155.57 | 156.69 | 0.001915 | 1.95 | 18.22 | 9.5 | 0.45 | 28.98
| 41 | 38 | 154.01 | 156.59 | 155.63 | 156.79 | 0.00187 | 1.97 | 19.12 | 9.5 | 0.44 | 29.22
| 42 | 21 | 154.02 | 155.88 | 155.1 | 156.02 | 0.002018 | 1.63 | 12.49 | 8.03 | 0.42 | 24.83
| 42 | 27 | 154.02 | 156.17 | 155.28 | 156.33 | 0.002018 | 1.75 | 14.89 | 8.44 | 0.42 | 27.61
| 42 | 30 | 154.02 | 156.32 | 155.37 | 156.49 | 0.00201 | 1.81 | 16.16 | 8.65 | 0.42 | 28.87
| 42 | 33 | 154.02 | 156.48 | 155.47 | 156.66 | 0.001997 | 1.86 | 17.58 | 8.88 | 0.42 | 30.12
| 42 | 36 | 154.02 | 156.61 | 155.55 | 156.79 | 0.001986 | 1.9 | 18.69 | 9.06 | 0.42 | 31.02
| 42 | 38 | 154.02 | 156.7 | 155.61 | 156.89 | 0.001976 | 1.93 | 19.52 | 9.18 | 0.42 | 31.64
| 43 | 21 | 154.15 | 155.97 | 155.39 | 156.16 | 0.003202 | 1.95 | 10.47 | 7.4 | 0.52 | 36.34
| 43 | 27 | 154.15 | 156.26 | 155.58 | 156.47 | 0.003099 | 2.06 | 12.66 | 7.92 | 0.52 | 39.18
| 43 | 30 | 154.15 | 156.4 | 155.69 | 156.63 | 0.003038 | 2.11 | 13.85 | 8.18 | 0.52 | 40.36
| 43 | 33 | 154.15 | 156.56 | 155.79 | 156.8 | 0.002968 | 2.16 | 15.17 | 8.47 | 0.51 | 41.45
| 43 | 36 | 154.15 | 156.69 | 155.87 | 156.93 | 0.002914 | 2.19 | 16.23 | 8.7 | 0.51 | 42.2
| 43 | 38 | 154.15 | 156.78 | 155.93 | 157.02 | 0.002873 | 2.21 | 17.02 | 8.86 | 0.51 | 42.68
| 44 | 21 | 156.3 | 157.28 | 157.28 | 157.72 | 0.012174 | 2.94 | 6.95 | 7.93 | 1 | 93.77
| 44 | 27 | 156.3 | 157.44 | 157.44 | 157.95 | 0.012021 | 3.17 | 8.24 | 8.21 | 1.01 | 104.79
| 44 | 30 | 156.3 | 157.53 | 157.53 | 158.07 | 0.011607 | 3.24 | 9 | 8.36 | 1 | 107.69
| 44 | 33 | 156.3 | 157.62 | 157.62 | 158.19 | 0.011513 | 3.35 | 9.75 | 8.51 | 1 | 112.95
| 44 | 36 | 156.3 | 157.69 | 157.69 | 158.29 | 0.011307 | 3.42 | 10.38 | 8.64 | 1 | 115.79
| 44 | 38 | 156.3 | 157.74 | 157.74 | 158.36 | 0.01126 | 3.48 | 10.81 | 8.72 | 1 | 118.57
| 45 | 21 | 158.09 | 159.02 | 159.02 | 159.46 | 0.01239 | 2.92 | 6.99 | 8.07 | 1 | 93.29
| 45 | 27 | 158.09 | 159.19 | 159.19 | 159.69 | 0.011964 | 3.13 | 8.33 | 8.28 | 1 | 102.94
| 45 | 30 | 158.09 | 159.27 | 159.27 | 159.8 | 0.01187 | 3.24 | 9 | 8.38 | 1 | 108.2
| 45 | 33 | 158.09 | 159.36 | 159.36 | 159.93 | 0.011706 | 3.35 | 9.76 | 8.49 | 1 | 113.2
| 45 | 36 | 158.09 | 159.43 | 159.43 | 160.03 | 0.011624 | 3.43 | 10.34 | 8.58 | 1 | 117.19
| 45 | 38 | 158.09 | 159.47 | 159.47 | 160.1 | 0.011633 | 3.5 | 10.75 | 8.64 | 1 | 120.57
| 46 | 21 | 158.6 | 159.83 | 159.83 | 160.32 | 0.012168 | 3.1 | 6.58 | 6.67 | 1 | 101.87
| 46 | 27 | 158.6 | 160.19 | 160.19 | 160.57 | 0.012444 | 2.73 | 9.56 | 12.44 | 0.99 | 84.64
| 46 | 30 | 158.6 | 160.25 | 160.25 | 160.66 | 0.012241 | 2.83 | 10.33 | 12.57 | 1 | 88.8
| 46 | 33 | 158.6 | 160.32 | 160.32 | 160.76 | 0.012139 | 2.94 | 11.14 | 12.7 | 1 | 93.72
| 46 | 36 | 158.6 | 160.37 | 160.37 | 160.83 | 0.012001 | 3.01 | 11.79 | 12.81 | 1 | 97.04
| 46 | 38 | 158.6 | 160.41 | 160.41 | 160.88 | 0.011784 | 3.05 | 12.31 | 12.9 | 1 | 98.67
| 47 | 15 | 161.99 | 162.57 | 162.57 | 162.85 | 0.013017 | 2.32 | 6.29 | 11.44 | 1 | 67.13
| 47 | 19 | 161.99 | 162.68 | 162.68 | 163 | 0.012395 | 2.51 | 7.49 | 11.63 | 1 | 74.43
| 47 | 22 | 161.99 | 162.73 | 162.73 | 163.07 | 0.012182 | 2.6 | 8.11 | 11.73 | 1 | 78.24
| 47 | 24 | 161.99 | 162.79 | 162.79 | 163.16 | 0.011996 | 2.69 | 8.76 | 11.83 | 1 | 82.19
| 47 | 26 | 161.99 | 162.83 | 162.83 | 163.22 | 0.011887 | 2.77 | 9.3 | 11.91 | 1 | 85.63
| 47 | 28 | 161.99 | 162.86 | 162.86 | 163.27 | 0.011671 | 2.81 | 9.7 | 11.98 | 1 | 87.08
| 48 | 15 | 162.85 | 164.06 | 164.06 | 164.55 | 0.013826 | 3.1 | 4.71 | 4.81 | 1 | 105.13
| 48 | 19 | 162.85 | 164.26 | 164.26 | 164.81 | 0.013463 | 3.3 | 5.7 | 5.11 | 1 | 114.4
| 48 | 22 | 162.85 | 164.35 | 164.35 | 164.94 | 0.01353 | 3.41 | 6.19 | 5.25 | 1 | 120.42
| 48 | 24 | 162.85 | 164.45 | 164.45 | 165.08 | 0.013434 | 3.5 | 6.74 | 5.4 | 1 | 125.29
| 48 | 26 | 162.85 | 164.54 | 164.54 | 165.19 | 0.013253 | 3.57 | 7.23 | 5.54 | 1 | 128.46
| 48 | 28 | 162.85 | 164.6 | 164.6 | 165.27 | 0.013336 | 3.63 | 7.52 | 5.61 | 1 | 132.05
| 49 | 15 | 164.19 | 165.13 | 165.13 | 165.59 | 0.014782 | 3 | 4.86 | 5.31 | 1 | 101.93
| 49 | 19 | 164.19 | 165.31 | 165.31 | 165.84 | 0.014567 | 3.24 | 5.8 | 5.37 | 1 | 113.94
| 49 | 22 | 164.19 | 165.39 | 165.39 | 165.97 | 0.014653 | 3.37 | 6.26 | 5.4 | 1 | 120.88
| 49 | 24 | 164.19 | 165.48 | 165.48 | 166.11 | 0.014699 | 3.49 | 6.75 | 5.43 | 1 | 127.67
| 49 | 26 | 164.19 | 165.57 | 165.57 | 166.22 | 0.014627 | 3.58 | 7.2 | 5.46 | 1 | 132.51
| 49 | 28 | 164.19 | 165.62 | 165.62 | 166.3 | 0.014749 | 3.66 | 7.46 | 5.47 | 1 | 136.84
| 50 | 15 | 168.4 | 169.32 | 169.32 | 169.74 | 0.013192 | 2.87 | 5.09 | 6.05 | 1 | 92.44
| 50 | 19 | 168.4 | 169.49 | 169.49 | 169.97 | 0.012812 | 3.08 | 6.1 | 6.24 | 1 | 102.18
| 50 | 22 | 168.4 | 169.57 | 169.57 | 170.09 | 0.012761 | 3.19 | 6.61 | 6.33 | 1 | 107.6
| 50 | 24 | 168.4 | 169.65 | 169.65 | 170.21 | 0.012687 | 3.3 | 7.15 | 6.43 | 1 | 112.89
| 50 | 26 | 168.4 | 169.72 | 169.72 | 170.31 | 0.012663 | 3.39 | 7.61 | 6.51 | 1 | 117.48
| 50 | 28 | 168.4 | 169.77 | 169.77 | 170.37 | 0.012494 | 3.43 | 7.95 | 6.57 | 1 | 119.32
0 | 0 | 40 | 65.62 | 67.4 | 67.14 | 67.61 | 0.004869 | 2.03 | 19.39 | 19.49 | 0.65 | 44.98
7 | 0 | 52 | 65.62 | 67.67 | 67.29 | 67.89 | 0.0039 | 2.07 | 24.78 | 20.5 | 0.6 | 43.62
1 | 0 | 58 | 65.62 | 68.13 | 67.36 | 68.27 | 0.001811 | 1.66 | 34.64 | 22.34 | 0.42 | 25.87
천 | 0 | 65 | 65.62 | 68.13 | 67.45 | 68.31 | 0.002294 | 1.86 | 34.64 | 22.34 | 0.48 | 32.76
장 | 0 | 71 | 65.62 | 68.41 | 67.51 | 68.56 | 0.001662 | 1.72 | 41.05 | 23.46 | 0.41 | 26.71
천 | 0 | 75 | 65.62 | 68.53 | 67.56 | 68.68 | 0.001535 | 1.7 | 43.9 | 23.94 | 0.4 | 25.83
| 0.15 | 40 | 65.96 | 67.61 | 66.52 | 67.64 | 0.000369 | 0.77 | 51.44 | 32.38 | 0.19 | 5.46
| 0.15 | 52 | 65.96 | 67.88 | 66.62 | 67.92 | 0.000378 | 0.85 | 60.23 | 32.78 | 0.2 | 6.42
| 0.15 | 58 | 65.96 | 68.26 | 66.68 | 68.29 | 0.000265 | 0.79 | 72.76 | 33.74 | 0.17 | 5.26
| 0.15 | 65 | 65.96 | 68.29 | 66.73 | 68.33 | 0.00032 | 0.87 | 73.93 | 33.83 | 0.19 | 6.42
| 0.15 | 71 | 65.96 | 68.54 | 66.78 | 68.58 | 0.000273 | 0.85 | 82.5 | 34.55 | 0.18 | 5.97
| 0.15 | 75 | 65.96 | 68.66 | 66.81 | 68.7 | 0.000266 | 0.86 | 86.53 | 34.89 | 0.17 | 6.02
| 0.16 | 40 | 67.16 | 67.71 | 67.71 | 67.98 | 0.013345 | 2.3 | 17.1 | 31.7 | 1 | 69.87
| 0.16 | 52 | 67.16 | 67.82 | 67.82 | 68.14 | 0.012548 | 2.5 | 20.48 | 32.03 | 1 | 77.75
| 0.16 | 58 | 67.16 | 68.16 | 67.87 | 68.33 | 0.0039 | 1.81 | 31.66 | 33.18 | 0.59 | 35.86
| 0.16 | 65 | 67.16 | 68.18 | 67.93 | 68.38 | 0.00473 | 2.01 | 32.1 | 33.23 | 0.65 | 44.02
| 0.16 | 71 | 67.16 | 68.47 | 67.97 | 68.61 | 0.002403 | 1.68 | 42.03 | 34.28 | 0.48 | 28.28
| 0.16 | 75 | 67.16 | 68.59 | 68.01 | 68.73 | 0.001994 | 1.61 | 46.28 | 34.7 | 0.45 | 25.48
| 1 | 40 | 68.3 | 69.11 | 69.11 | 69.49 | 0.01219 | 2.74 | 14.38 | 18.72 | 1 | 88.59
| 1 | 52 | 68.3 | 69.26 | 69.26 | 69.71 | 0.011675 | 2.97 | 17.23 | 19.11 | 1 | 99.01
| 1 | 58 | 68.3 | 69.33 | 69.33 | 69.81 | 0.011574 | 3.09 | 18.59 | 19.3 | 1 | 104.64
| 1 | 65 | 68.3 | 69.41 | 69.41 | 69.93 | 0.011286 | 3.2 | 20.22 | 19.52 | 1 | 109.44
| 1 | 71 | 68.3 | 69.48 | 69.48 | 70.02 | 0.011074 | 3.28 | 21.52 | 19.69 | 1 | 113.05
| 1 | 75 | 68.3 | 69.52 | 69.52 | 70.09 | 0.01097 | 3.33 | 22.41 | 19.81 | 1 | 115.76
| 1.04 | 40 | 68.36 | 69.16 | 69.16 | 69.55 | 0.012285 | 2.75 | 14.34 | 18.71 | 1 | 89.09
| 1.04 | 52 | 68.36 | 69.31 | 69.31 | 69.77 | 0.011712 | 2.98 | 17.21 | 19.1 | 1 | 99.25
| 1.04 | 58 | 68.36 | 69.39 | 69.39 | 69.87 | 0.011435 | 3.08 | 18.66 | 19.3 | 1 | 103.73
| 1.04 | 65 | 68.36 | 69.47 | 69.47 | 69.99 | 0.011266 | 3.19 | 20.23 | 19.51 | 1 | 109.3
| 1.04 | 71 | 68.36 | 69.54 | 69.54 | 70.08 | 0.011029 | 3.27 | 21.55 | 19.69 | 1 | 112.72
| 1.04 | 75 | 68.36 | 69.58 | 69.58 | 70.15 | 0.010923 | 3.33 | 22.44 | 19.81 | 1 | 115.41
| 1.05 | 40 | 68.37 | 69.18 | 69.18 | 69.57 | 0.012376 | 2.78 | 14.18 | 18.11 | 1 | 90.78
| 1.05 | 52 | 68.37 | 69.33 | 69.33 | 69.79 | 0.011763 | 3.01 | 16.99 | 18.32 | 1 | 101.33
| 1.05 | 58 | 68.37 | 69.41 | 69.41 | 69.9 | 0.01155 | 3.13 | 18.36 | 18.43 | 1 | 106.54
| 1.05 | 65 | 68.37 | 69.49 | 69.49 | 70.03 | 0.011359 | 3.25 | 19.89 | 18.54 | 1 | 112.34
| 1.05 | 71 | 68.37 | 69.56 | 69.56 | 70.12 | 0.011175 | 3.34 | 21.13 | 18.63 | 1 | 116.47
| 1.05 | 75 | 68.37 | 69.6 | 69.6 | 70.19 | 0.011085 | 3.4 | 21.98 | 18.7 | 1 | 119.51
| 1.09 | 40 | 68.4 | 69.31 | 69.21 | 69.62 | 0.00836 | 2.46 | 16.04 | 18.28 | 0.84 | 68.42
| 1.09 | 52 | 68.4 | 69.47 | 69.36 | 69.84 | 0.008274 | 2.7 | 18.98 | 18.5 | 0.85 | 78.53
| 1.09 | 58 | 68.4 | 69.55 | 69.44 | 69.95 | 0.008198 | 2.8 | 20.47 | 18.61 | 0.85 | 83.07
| 1.09 | 65 | 68.4 | 69.64 | 69.52 | 70.07 | 0.008142 | 2.92 | 22.11 | 18.74 | 0.86 | 88.17
| 1.09 | 71 | 68.4 | 69.71 | 69.58 | 70.17 | 0.00813 | 3.01 | 23.39 | 18.83 | 0.86 | 92.36
| 1.09 | 75 | 68.4 | 69.75 | 69.63 | 70.24 | 0.008101 | 3.07 | 24.3 | 18.9 | 0.87 | 95.06
| 1.1 | 40 | 68.41 | 69.36 | 69.21 | 69.63 | 0.007151 | 2.31 | 17.04 | 19.08 | 0.78 | 60.1
| 1.1 | 52 | 68.41 | 69.54 | 69.37 | 69.86 | 0.006671 | 2.48 | 20.62 | 19.57 | 0.77 | 65.74
| 1.1 | 58 | 68.41 | 69.63 | 69.44 | 69.97 | 0.006507 | 2.56 | 22.38 | 19.8 | 0.77 | 68.58
| 1.1 | 65 | 68.41 | 69.73 | 69.52 | 70.09 | 0.006337 | 2.65 | 24.37 | 20.07 | 0.77 | 71.56
| 1.1 | 71 | 68.41 | 69.81 | 69.59 | 70.19 | 0.00622 | 2.72 | 25.96 | 20.27 | 0.77 | 73.89
| 1.1 | 75 | 68.41 | 69.87 | 69.63 | 70.25 | 0.006128 | 2.76 | 27.09 | 20.42 | 0.76 | 75.3
| 2 | 40 | 68.73 | 69.82 | 69.82 | 70.3 | 0.011563 | 3.06 | 12.86 | 13.44 | 1 | 103.42
| 2 | 52 | 68.73 | 70.02 | 70.02 | 70.57 | 0.011097 | 3.3 | 15.53 | 14.04 | 1 | 114.16
| 2 | 58 | 68.73 | 70.11 | 70.11 | 70.7 | 0.010914 | 3.4 | 16.88 | 14.33 | 1 | 119.19
| 2 | 65 | 68.73 | 70.22 | 70.22 | 70.84 | 0.010728 | 3.51 | 18.39 | 14.65 | 1 | 124.54
| 2 | 71 | 68.73 | 70.33 | 70.33 | 70.96 | 0.009878 | 3.51 | 20.08 | 15 | 0.97 | 121.93
| 2 | 75 | 68.73 | 70.35 | 70.35 | 71.03 | 0.0105 | 3.66 | 20.44 | 15 | 1 | 131.52
| 3 | 40 | 69.24 | 70.55 | 70.55 | 71.12 | 0.011815 | 3.33 | 11.84 | 10.51 | 1 | 117.71
| 3 | 52 | 69.24 | 70.79 | 70.79 | 71.44 | 0.011438 | 3.57 | 14.33 | 11.04 | 1 | 129.82
| 3 | 58 | 69.24 | 70.9 | 70.9 | 71.59 | 0.011254 | 3.68 | 15.6 | 11.3 | 1 | 135.13
| 3 | 65 | 69.24 | 71.02 | 71.02 | 71.76 | 0.011087 | 3.79 | 17.04 | 11.61 | 1 | 140.82
| 3 | 71 | 69.24 | 71.12 | 71.12 | 71.89 | 0.010997 | 3.88 | 18.18 | 11.85 | 1 | 145.4
| 3 | 75 | 69.24 | 71.19 | 71.19 | 71.98 | 0.010925 | 3.93 | 19.02 | 12.11 | 1 | 147.92
| 4 | 40 | 69.89 | 71.42 | 71.42 | 72.01 | 0.011479 | 3.43 | 11.49 | 9.57 | 1 | 122.19
| 4 | 52 | 69.89 | 71.67 | 71.67 | 72.35 | 0.011118 | 3.66 | 14 | 10.24 | 1 | 133.53
| 4 | 58 | 69.89 | 71.79 | 71.79 | 72.51 | 0.010976 | 3.76 | 15.26 | 10.57 | 1 | 138.8
| 4 | 65 | 69.89 | 71.92 | 71.92 | 72.69 | 0.010907 | 3.88 | 16.65 | 10.91 | 1 | 145.19
| 4 | 71 | 69.89 | 72.03 | 72.03 | 72.82 | 0.010717 | 3.95 | 17.84 | 11.2 | 1 | 148.53
| 4 | 75 | 69.89 | 72.1 | 72.1 | 72.92 | 0.010642 | 4 | 18.66 | 11.4 | 1 | 151.29
| 5 | 40 | 70.72 | 72.31 | 72.31 | 72.92 | 0.011479 | 3.45 | 11.41 | 9.37 | 1 | 123.44
| 5 | 52 | 70.72 | 72.57 | 72.57 | 73.26 | 0.011135 | 3.68 | 13.92 | 10.08 | 1 | 134.71
| 5 | 58 | 70.72 | 72.69 | 72.69 | 73.42 | 0.011016 | 3.78 | 15.18 | 10.41 | 1 | 140.1
| 5 | 65 | 70.72 | 72.82 | 72.82 | 73.59 | 0.010926 | 3.9 | 16.58 | 10.78 | 1 | 146.18
| 5 | 71 | 70.72 | 72.93 | 72.93 | 73.73 | 0.010818 | 3.98 | 17.73 | 11.07 | 1 | 150.34
| 5 | 75 | 70.72 | 73 | 73 | 73.83 | 0.010662 | 4.02 | 18.59 | 11.28 | 1 | 152.17
| 6 | 40 | 71.66 | 72.94 | 72.91 | 73.5 | 0.011481 | 3.3 | 11.95 | 10.13 | 0.97 | 115.22
| 6 | 52 | 71.66 | 73.17 | 73.15 | 73.82 | 0.011359 | 3.58 | 14.3 | 10.42 | 0.98 | 130.09
| 6 | 58 | 71.66 | 73.27 | 73.26 | 73.98 | 0.01156 | 3.74 | 15.35 | 10.55 | 0.99 | 139.35
| 6 | 65 | 71.66 | 73.39 | 73.39 | 74.16 | 0.01169 | 3.9 | 16.57 | 10.7 | 1 | 148.74
| 6 | 71 | 71.66 | 73.49 | 73.49 | 74.3 | 0.01158 | 3.99 | 17.65 | 10.82 | 1 | 153.93
| 6 | 75 | 71.66 | 73.55 | 73.55 | 74.4 | 0.011618 | 4.07 | 18.35 | 10.9 | 1 | 158.57
| 6.3 | 40 | 71.94 | 73.43 | 73.08 | 73.73 | 0.005093 | 2.44 | 16.12 | 11.66 | 0.66 | 60.04
| 6.3 | 52 | 71.94 | 73.7 | 73.29 | 74.06 | 0.004947 | 2.64 | 19.38 | 11.96 | 0.66 | 66.96
| 6.3 | 58 | 71.94 | 73.84 | 73.4 | 74.22 | 0.004872 | 2.73 | 21.03 | 12.12 | 0.66 | 70.01
| 6.3 | 65 | 71.94 | 73.99 | 73.51 | 74.4 | 0.004808 | 2.82 | 22.89 | 12.29 | 0.66 | 73.4
| 6.3 | 71 | 71.94 | 74.11 | 73.6 | 74.54 | 0.004783 | 2.9 | 24.33 | 12.42 | 0.66 | 76.24
| 6.3 | 75 | 71.94 | 74.19 | 73.67 | 74.64 | 0.004759 | 2.95 | 25.36 | 12.51 | 0.66 | 78.07
| 6.31 | 40 | 73.04 | 74.16 | 74.16 | 74.68 | 0.011694 | 3.17 | 12.44 | 12.12 | 1 | 108.97
| 6.31 | 52 | 73.04 | 74.37 | 74.37 | 74.97 | 0.011292 | 3.42 | 14.96 | 12.5 | 1 | 121.33
| 6.31 | 58 | 73.04 | 74.47 | 74.47 | 75.11 | 0.011166 | 3.54 | 16.2 | 12.69 | 1 | 127.41
| 6.31 | 65 | 73.04 | 74.58 | 74.58 | 75.26 | 0.010963 | 3.66 | 17.64 | 12.9 | 1 | 133.26
| 6.31 | 71 | 73.04 | 74.67 | 74.67 | 75.39 | 0.010888 | 3.76 | 18.76 | 13.06 | 1 | 138.39
| 6.31 | 75 | 73.04 | 74.73 | 74.73 | 75.47 | 0.010785 | 3.82 | 19.56 | 13.18 | 1 | 141.34
| 7 | 40 | 74.02 | 75.22 | 75.22 | 75.76 | 0.011796 | 3.26 | 12.09 | 11.18 | 1 | 113.99
| 7 | 52 | 74.02 | 75.44 | 75.44 | 76.06 | 0.011402 | 3.51 | 14.61 | 11.68 | 1 | 126.07
| 7 | 58 | 74.02 | 75.55 | 75.55 | 76.21 | 0.011223 | 3.61 | 15.9 | 11.97 | 1 | 131.26
| 7 | 65 | 74.02 | 75.67 | 75.67 | 76.37 | 0.011072 | 3.72 | 17.34 | 12.29 | 1 | 137.07
| 7 | 71 | 74.02 | 75.76 | 75.76 | 76.5 | 0.010908 | 3.8 | 18.54 | 12.55 | 1 | 140.93
| 7 | 75 | 74.02 | 75.83 | 75.83 | 76.59 | 0.010844 | 3.86 | 19.34 | 12.72 | 1 | 143.95
| 8 | 40 | 75.36 | 76.51 | 76.51 | 77.01 | 0.011852 | 3.13 | 12.58 | 12.63 | 1 | 107.49
| 8 | 52 | 75.36 | 76.71 | 76.71 | 77.29 | 0.011435 | 3.39 | 15.1 | 12.92 | 1 | 120.02
| 8 | 58 | 75.36 | 76.8 | 76.8 | 77.43 | 0.011286 | 3.5 | 16.39 | 13.18 | 1 | 125.56
| 8 | 65 | 75.36 | 76.92 | 76.92 | 77.58 | 0.011041 | 3.61 | 17.9 | 13.48 | 1 | 130.63
| 8 | 71 | 75.36 | 77 | 77 | 77.7 | 0.010903 | 3.69 | 19.09 | 13.72 | 1 | 134.82
| 8 | 75 | 75.36 | 77.06 | 77.06 | 77.78 | 0.010859 | 3.76 | 19.89 | 13.87 | 1 | 138.1
| 9 | 40 | 76.04 | 77.15 | 77.15 | 77.65 | 0.01159 | 3.12 | 12.64 | 12.74 | 1 | 106.09
| 9 | 52 | 76.04 | 77.35 | 77.35 | 77.93 | 0.011156 | 3.36 | 15.25 | 13.24 | 1 | 117.58
| 9 | 58 | 76.04 | 77.45 | 77.45 | 78.06 | 0.010993 | 3.47 | 16.54 | 13.48 | 1 | 123.04
| 9 | 65 | 76.04 | 77.56 | 77.56 | 78.21 | 0.01082 | 3.59 | 18.02 | 13.75 | 1 | 128.74
| 9 | 71 | 76.04 | 77.64 | 77.64 | 78.33 | 0.010704 | 3.67 | 19.21 | 14.01 | 1 | 132.98
| 9 | 75 | 76.04 | 77.71 | 77.71 | 78.41 | 0.01057 | 3.72 | 20.08 | 14.2 | 1 | 135.26
| 10 | 40 | 76.74 | 77.85 | 77.85 | 78.35 | 0.011776 | 3.14 | 12.54 | 12.6 | 1.01 | 107.83
| 10 | 52 | 76.74 | 78.05 | 78.05 | 78.64 | 0.011213 | 3.38 | 15.17 | 13.08 | 1 | 118.61
| 10 | 58 | 76.74 | 78.15 | 78.15 | 78.77 | 0.011101 | 3.49 | 16.43 | 13.3 | 1 | 124.58
| 10 | 65 | 76.74 | 78.26 | 78.26 | 78.92 | 0.010968 | 3.62 | 17.87 | 13.55 | 1.01 | 130.81
| 10 | 71 | 76.74 | 78.35 | 78.35 | 79.04 | 0.010727 | 3.69 | 19.1 | 13.77 | 1 | 134.18
| 10 | 75 | 76.74 | 78.41 | 78.41 | 79.12 | 0.010619 | 3.74 | 19.95 | 13.95 | 1 | 136.72
| 10.2 | 40 | 76.79 | 78.15 | 78.15 | 78.68 | 0.013176 | 3.24 | 12.17 | 11.35 | 1 | 116.01
| 10.2 | 52 | 76.79 | 78.37 | 78.37 | 78.98 | 0.012778 | 3.47 | 14.74 | 11.98 | 1 | 128
| 10.2 | 58 | 76.79 | 78.47 | 78.47 | 79.13 | 0.012525 | 3.57 | 16.07 | 12.29 | 1 | 132.8
| 10.2 | 65 | 76.79 | 78.59 | 78.59 | 79.28 | 0.01249 | 3.7 | 17.47 | 12.62 | 1 | 139.79
| 10.2 | 71 | 76.79 | 78.68 | 78.68 | 79.41 | 0.01227 | 3.77 | 18.69 | 12.89 | 1 | 143.37
| 10.2 | 75 | 76.79 | 78.75 | 78.75 | 79.49 | 0.01212 | 3.82 | 19.55 | 13.08 | 1 | 145.71
| 10.21 | 40 | 77.59 | 78.77 | 78.77 | 79.25 | 0.012283 | 3.09 | 12.76 | 13.11 | 1 | 106.19
| 10.21 | 52 | 77.59 | 78.96 | 78.96 | 79.53 | 0.011871 | 3.32 | 15.41 | 13.68 | 1 | 117.56
| 10.21 | 58 | 77.59 | 79.06 | 79.06 | 79.66 | 0.01163 | 3.42 | 16.77 | 13.97 | 1 | 122.25
| 10.21 | 65 | 77.59 | 79.17 | 79.17 | 79.8 | 0.011471 | 3.53 | 18.32 | 14.44 | 1 | 127.4
| 10.21 | 71 | 77.59 | 79.26 | 79.26 | 79.92 | 0.011337 | 3.6 | 19.59 | 14.85 | 1 | 130.98
| 10.21 | 75 | 77.59 | 79.32 | 79.32 | 79.99 | 0.0112 | 3.64 | 20.51 | 15.14 | 1 | 132.94
| 10.35 | 40 | 78.99 | 80.09 | 80.09 | 80.51 | 0.011655 | 2.84 | 13.86 | 16.83 | 1 | 92.54
| 10.35 | 52 | 78.99 | 80.27 | 80.27 | 80.74 | 0.011203 | 3.03 | 16.9 | 18.04 | 1 | 100.89
| 10.35 | 58 | 78.99 | 80.35 | 80.35 | 80.85 | 0.011028 | 3.12 | 18.42 | 18.62 | 1 | 104.8
| 10.35 | 65 | 78.99 | 80.44 | 80.44 | 80.97 | 0.010879 | 3.21 | 20.13 | 19.26 | 1 | 109.17
| 10.35 | 71 | 78.99 | 80.52 | 80.52 | 81.06 | 0.010655 | 3.27 | 21.58 | 19.78 | 1 | 111.54
| 10.35 | 75 | 78.99 | 80.56 | 80.56 | 81.12 | 0.010614 | 3.32 | 22.52 | 20.11 | 1 | 114
| 11 | 40 | 79.41 | 80.61 | 80.61 | 81.12 | 0.013308 | 3.18 | 12.39 | 11.99 | 1 | 123.64
| 11 | 52 | 79.41 | 80.82 | 80.82 | 81.41 | 0.012851 | 3.42 | 14.96 | 12.48 | 1 | 136.9
| 11 | 58 | 79.41 | 80.92 | 80.92 | 81.55 | 0.012666 | 3.53 | 16.25 | 12.72 | 1 | 143.04
| 11 | 65 | 79.41 | 81.03 | 81.03 | 81.71 | 0.012546 | 3.66 | 17.67 | 12.97 | 1 | 150.22
| 11 | 71 | 79.41 | 81.12 | 81.12 | 81.83 | 0.01244 | 3.75 | 18.82 | 13.18 | 1 | 155.52
| 11 | 75 | 79.41 | 81.25 | 81.25 | 81.92 | 0.010746 | 3.63 | 20.6 | 13.49 | 0.94 | 142.8
| 12 | 31 | 80.39 | 81.42 | 81.42 | 81.9 | 0.014213 | 3.09 | 9.78 | 10.05 | 1 | 120.36
| 12 | 40 | 80.39 | 81.61 | 81.61 | 82.18 | 0.013913 | 3.36 | 11.7 | 10.24 | 1 | 135.81
| 12 | 45 | 80.39 | 81.71 | 81.71 | 82.32 | 0.013582 | 3.47 | 12.72 | 10.34 | 1 | 141.48
| 12 | 50 | 80.39 | 81.81 | 81.81 | 82.47 | 0.013506 | 3.6 | 13.79 | 10.48 | 1 | 149.34
| 12 | 55 | 80.39 | 81.9 | 81.9 | 82.59 | 0.013301 | 3.67 | 14.76 | 10.72 | 1 | 153.47
| 12 | 58 | 80.39 | 82 | 82 | 82.67 | 0.012236 | 3.63 | 15.85 | 10.99 | 0.96 | 147.55
| 13 | 31 | 80.69 | 82.14 | 82.14 | 82.78 | 0.015102 | 3.52 | 8.58 | 6.8 | 1 | 148.61
| 13 | 40 | 80.69 | 82.41 | 82.41 | 83.13 | 0.014843 | 3.78 | 10.4 | 7.12 | 1 | 164.7
| 13 | 45 | 80.69 | 82.53 | 82.53 | 83.31 | 0.014778 | 3.9 | 11.3 | 7.28 | 1 | 172.51
| 13 | 50 | 80.69 | 82.67 | 82.67 | 83.49 | 0.014658 | 4.02 | 12.33 | 7.45 | 1 | 180.21
| 13 | 55 | 80.69 | 82.83 | 82.83 | 83.65 | 0.013596 | 4 | 13.54 | 7.72 | 0.97 | 175.66
| 13 | 58 | 80.69 | 82.86 | 82.86 | 83.75 | 0.014607 | 4.18 | 13.76 | 7.72 | 1 | 190.74
| 14 | 31 | 82.05 | 83.15 | 83.15 | 83.66 | 0.014403 | 3.18 | 9.51 | 9.34 | 1 | 125.85
| 14 | 40 | 82.05 | 83.36 | 83.36 | 83.95 | 0.013833 | 3.42 | 11.49 | 9.6 | 1 | 139.34
| 14 | 45 | 82.05 | 83.46 | 83.46 | 84.09 | 0.013662 | 3.54 | 12.46 | 9.72 | 1 | 146.09
| 14 | 50 | 82.05 | 83.56 | 83.56 | 84.25 | 0.013683 | 3.68 | 13.49 | 9.85 | 1 | 154.87
| 14 | 55 | 82.05 | 83.65 | 83.65 | 84.38 | 0.013467 | 3.76 | 14.4 | 9.96 | 1 | 159.69
| 14 | 58 | 82.05 | 83.72 | 83.71 | 84.46 | 0.013411 | 3.83 | 15.02 | 10.04 | 1 | 163.74
| 15 | 31 | 83.12 | 84.46 | 84.46 | 85.05 | 0.01451 | 3.37 | 8.95 | 7.78 | 1 | 126.91
| 15 | 40 | 83.12 | 84.71 | 84.71 | 85.38 | 0.014037 | 3.58 | 10.97 | 8.37 | 1 | 133.71
| 15 | 45 | 83.12 | 84.83 | 84.83 | 85.54 | 0.013814 | 3.67 | 12.02 | 8.66 | 0.99 | 136.66
| 15 | 50 | 83.12 | 84.96 | 84.96 | 85.71 | 0.013692 | 3.77 | 13.16 | 8.97 | 0.99 | 140.64
| 15 | 55 | 83.12 | 85.07 | 85.07 | 85.85 | 0.013577 | 3.84 | 14.11 | 9.21 | 0.99 | 143.52
| 15 | 58 | 83.12 | 85.08 | 85.08 | 85.94 | 0.014945 | 4.04 | 14.23 | 9.24 | 1.04 | 158.53
| 16 | 31 | 85.23 | 86.43 | 86.43 | 86.99 | 0.014504 | 3.3 | 9.14 | 8.17 | 1 | 133.89
| 16 | 40 | 85.23 | 86.67 | 86.67 | 87.31 | 0.014176 | 3.55 | 11.07 | 8.63 | 1 | 148.15
| 16 | 45 | 85.23 | 86.78 | 86.78 | 87.46 | 0.013952 | 3.64 | 12.11 | 8.94 | 1 | 153.44
| 16 | 50 | 85.23 | 86.91 | 86.91 | 87.62 | 0.013789 | 3.75 | 13.24 | 9.28 | 1 | 159.54
| 16 | 55 | 85.23 | 87.01 | 87.01 | 87.75 | 0.013567 | 3.81 | 14.21 | 9.55 | 1 | 163.29
| 16 | 58 | 85.23 | 87.15 | 87.15 | 87.85 | 0.011899 | 3.7 | 15.56 | 9.92 | 0.94 | 150.64
| 17 | 31 | 86.21 | 87.37 | 87.37 | 87.91 | 0.014498 | 3.26 | 9.28 | 8.56 | 1 | 130.86
| 17 | 40 | 86.21 | 87.58 | 87.58 | 88.21 | 0.014164 | 3.53 | 11.15 | 8.76 | 1 | 146.61
| 17 | 45 | 86.21 | 87.69 | 87.69 | 88.37 | 0.014124 | 3.66 | 12.06 | 8.85 | 1 | 154.77
| 17 | 50 | 86.21 | 87.8 | 87.8 | 88.53 | 0.014023 | 3.79 | 13.09 | 8.96 | 1 | 162.91
| 17 | 55 | 86.21 | 87.89 | 87.89 | 88.67 | 0.013952 | 3.89 | 13.93 | 9.04 | 1 | 169.3
| 17 | 58 | 86.21 | 87.96 | 87.96 | 88.76 | 0.013876 | 3.96 | 14.54 | 9.1 | 1 | 173.37
| 18 | 31 | 87.33 | 88.29 | 88.29 | 88.75 | 0.014199 | 3 | 10.07 | 10.98 | 1 | 115.16
| 18 | 40 | 87.33 | 88.47 | 88.47 | 89.01 | 0.013759 | 3.26 | 12.06 | 11.17 | 1 | 129.36
| 18 | 45 | 87.33 | 88.56 | 88.56 | 89.14 | 0.013584 | 3.38 | 13.06 | 11.26 | 1 | 136.08
| 18 | 50 | 87.33 | 88.66 | 88.66 | 89.28 | 0.013311 | 3.49 | 14.2 | 11.36 | 1 | 142.44
| 18 | 55 | 87.33 | 88.73 | 88.73 | 89.39 | 0.013323 | 3.6 | 15.05 | 11.44 | 1 | 149.14
| 18 | 58 | 87.33 | 88.79 | 88.79 | 89.47 | 0.013169 | 3.65 | 15.74 | 11.6 | 1 | 151.83
| 19 | 31 | 88.95 | 90.06 | 90.06 | 90.6 | 0.014744 | 3.24 | 9.33 | 8.74 | 1 | 130.33
| 19 | 40 | 88.95 | 90.28 | 90.28 | 90.9 | 0.014409 | 3.49 | 11.26 | 9.11 | 1 | 145.11
| 19 | 45 | 88.95 | 90.4 | 90.4 | 91.05 | 0.014092 | 3.58 | 12.31 | 9.37 | 1 | 150.04
| 19 | 50 | 88.95 | 90.52 | 90.52 | 91.21 | 0.013897 | 3.68 | 13.49 | 9.78 | 1 | 155.45
| 19 | 55 | 88.95 | 90.62 | 90.62 | 91.33 | 0.013715 | 3.74 | 14.5 | 10.18 | 1 | 158.83
| 19 | 58 | 88.95 | 90.68 | 90.68 | 91.42 | 0.013634 | 3.81 | 15.11 | 10.18 | 1 | 162.93
| 20 | 31 | 89.18 | 90.74 | 90.67 | 91.27 | 0.012204 | 3.2 | 9.42 | 7.55 | 0.92 | 122.44
| 20 | 40 | 89.18 | 90.96 | 90.92 | 91.6 | 0.013253 | 3.54 | 11.11 | 8.11 | 0.97 | 144.95
| 20 | 45 | 89.18 | 91.07 | 91.06 | 91.76 | 0.013739 | 3.68 | 11.98 | 8.51 | 0.99 | 155.18
| 20 | 50 | 89.18 | 91.19 | 91.19 | 91.92 | 0.013789 | 3.78 | 13.11 | 8.98 | 1 | 161.91
| 20 | 55 | 89.18 | 91.39 | 91.39 | 92.06 | 0.01174 | 3.63 | 14.94 | 9.71 | 0.93 | 146.07
| 20 | 58 | 89.18 | 91.39 | 91.39 | 92.14 | 0.013214 | 3.85 | 14.94 | 9.71 | 0.99 | 164.4
| 21 | 31 | 90.51 | 92.01 | 92.01 | 92.62 | 0.014768 | 3.46 | 8.73 | 7.16 | 1 | 143.9
| 21 | 40 | 90.51 | 92.27 | 92.27 | 92.96 | 0.014489 | 3.69 | 10.66 | 7.72 | 1 | 157.69
| 21 | 45 | 90.51 | 92.41 | 92.41 | 93.12 | 0.014173 | 3.75 | 11.77 | 8.22 | 1 | 160.78
| 21 | 50 | 90.51 | 92.55 | 92.55 | 93.29 | 0.013881 | 3.82 | 12.99 | 8.73 | 1 | 164.37
| 21 | 55 | 90.51 | 92.66 | 92.66 | 93.43 | 0.013765 | 3.88 | 13.96 | 9.11 | 1 | 168.23
| 21 | 58 | 90.51 | 92.77 | 92.77 | 93.52 | 0.012908 | 3.84 | 14.98 | 9.5 | 0.98 | 162.78
| 22 | 31 | 92.3 | 93.72 | 93.72 | 94.4 | 0.016603 | 3.64 | 8.29 | 6.14 | 1 | 160.28
| 22 | 40 | 92.3 | 94.03 | 94.03 | 94.78 | 0.016133 | 3.82 | 10.28 | 6.94 | 1 | 171.13
| 22 | 45 | 92.3 | 94.19 | 94.19 | 94.95 | 0.015639 | 3.85 | 11.45 | 7.58 | 1 | 171.73
| 22 | 50 | 92.3 | 94.36 | 94.36 | 95.13 | 0.015235 | 3.9 | 12.72 | 8.23 | 1 | 173.68
| 22 | 55 | 92.3 | 94.56 | 94.56 | 95.27 | 0.013146 | 3.74 | 14.48 | 9.04 | 0.94 | 157.47
| 22 | 58 | 92.3 | 94.56 | 94.56 | 95.36 | 0.014714 | 3.96 | 14.51 | 9.04 | 1 | 176.49
| 22.1 | 31 | 92.42 | 94.14 | 93.75 | 94.54 | 0.008194 | 2.78 | 10.86 | 6.3 | 0.68 | 89.55
| 22.1 | 40 | 92.42 | 94.43 | 94 | 94.92 | 0.009009 | 3.11 | 12.65 | 6.3 | 0.7 | 108.33
| 22.1 | 45 | 92.42 | 94.53 | 94.13 | 95.09 | 0.009843 | 3.31 | 13.31 | 6.3 | 0.73 | 122.04
| 22.1 | 50 | 92.42 | 94.62 | 94.27 | 95.27 | 0.011175 | 3.59 | 13.83 | 6.3 | 0.77 | 141.77
| 22.1 | 55 | 92.42 | 94.66 | 94.38 | 95.41 | 0.012555 | 3.83 | 14.14 | 6.3 | 0.82 | 161.34
| 22.1 | 58 | 92.42 | 94.68 | 94.46 | 95.51 | 0.013807 | 4.03 | 14.26 | 6.3 | 0.86 | 178.3
| 22.15 | 27 | 92.52 | 94.3 | 93.73 | 94.58 | 0.005704 | 2.35 | 11.22 | 6.3 | 0.56 | 63.66
| 22.15 | 35 | 92.52 | 94.63 | 93.97 | 94.97 | 0.006113 | 2.61 | 13.26 | 6.3 | 0.57 | 75.65
| 22.15 | 39 | 92.52 | 94.77 | 94.09 | 95.15 | 0.006452 | 2.75 | 14.15 | 6.3 | 0.59 | 82.96
| 22.15 | 44 | 92.52 | 94.9 | 94.23 | 95.34 | 0.007014 | 2.93 | 14.98 | 6.3 | 0.61 | 93.2
| 22.15 | 48 | 92.52 | 95.01 | 94.33 | 95.49 | 0.007407 | 3.06 | 15.67 | 6.3 | 0.62 | 100.96
| 22.15 | 51 | 92.52 | 95.08 | 94.4 | 95.59 | 0.007704 | 3.16 | 16.15 | 6.3 | 0.63 | 106.77
| 23 | 27 | 93.4 | 94.63 | 94.63 | 95.2 | 0.015714 | 3.37 | 7.83 | 6.78 | 1 | 140.71
| 23 | 35 | 93.4 | 94.88 | 94.88 | 95.54 | 0.015285 | 3.6 | 9.6 | 7.23 | 1 | 154.42
| 23 | 39 | 93.4 | 95 | 95 | 95.7 | 0.015139 | 3.7 | 10.51 | 7.51 | 1 | 160.4
| 23 | 44 | 93.4 | 95.16 | 95.16 | 95.87 | 0.014767 | 3.75 | 11.7 | 8.12 | 1 | 162.76
| 23 | 48 | 93.4 | 95.27 | 95.27 | 96 | 0.014591 | 3.8 | 12.62 | 8.56 | 1 | 165.62
| 23 | 51 | 93.4 | 95.39 | 95.39 | 96.09 | 0.013328 | 3.72 | 13.71 | 9.06 | 0.96 | 156.45
| 24 | 27 | 95.79 | 96.79 | 96.79 | 97.22 | 0.014037 | 2.91 | 9.07 | 10.54 | 1 | 109.69
| 24 | 35 | 95.79 | 96.98 | 96.98 | 97.47 | 0.013443 | 3.12 | 11.09 | 11.18 | 1 | 120.54
| 24 | 39 | 95.79 | 97.07 | 97.07 | 97.59 | 0.013149 | 3.21 | 12.11 | 11.49 | 1 | 125.11
| 24 | 44 | 95.79 | 97.17 | 97.17 | 97.73 | 0.012929 | 3.31 | 13.25 | 11.82 | 1 | 130.53
| 24 | 48 | 95.79 | 97.24 | 97.24 | 97.83 | 0.012889 | 3.4 | 14.12 | 12.07 | 1 | 135.59
| 24 | 51 | 95.79 | 97.3 | 97.3 | 97.9 | 0.012634 | 3.44 | 14.84 | 12.27 | 1 | 137.2
| 25 | 27 | 96.72 | 97.84 | 97.84 | 98.33 | 0.014131 | 3.09 | 8.53 | 8.74 | 1 | 120.53
| 25 | 35 | 96.72 | 98.05 | 98.05 | 98.61 | 0.013623 | 3.31 | 10.46 | 9.38 | 1 | 131.92
| 25 | 39 | 96.72 | 98.16 | 98.16 | 98.75 | 0.013411 | 3.4 | 11.46 | 9.75 | 1 | 136.7
| 25 | 44 | 96.72 | 98.27 | 98.27 | 98.89 | 0.013158 | 3.48 | 12.6 | 10.16 | 1 | 141.45
| 25 | 48 | 96.72 | 98.36 | 98.36 | 99 | 0.013 | 3.55 | 13.51 | 10.48 | 1 | 145.25
| 25 | 51 | 96.72 | 98.44 | 98.44 | 99.08 | 0.012435 | 3.55 | 14.35 | 10.76 | 0.98 | 143.66
| 26 | 27 | 97.98 | 99.27 | 99.27 | 99.72 | 0.013813 | 2.99 | 8.83 | 9.65 | 1 | 113.87
| 26 | 35 | 97.98 | 99.46 | 99.46 | 99.99 | 0.013432 | 3.23 | 10.71 | 10.14 | 1 | 126.87
| 26 | 39 | 97.98 | 99.55 | 99.55 | 100.12 | 0.013229 | 3.33 | 11.69 | 10.44 | 1 | 132.13
| 26 | 44 | 97.98 | 99.66 | 99.66 | 100.26 | 0.012868 | 3.41 | 12.87 | 10.81 | 1 | 136.3
| 26 | 48 | 97.98 | 99.74 | 99.74 | 100.36 | 0.012783 | 3.49 | 13.74 | 11.07 | 1 | 140.93
| 26 | 51 | 97.98 | 99.85 | 99.85 | 100.44 | 0.011401 | 3.41 | 14.95 | 11.43 | 0.95 | 132.2
| 27 | 27 | 99.54 | 100.92 | 100.92 | 101.38 | 0.01441 | 3.01 | 8.78 | 9.46 | 1 | 116.09
| 27 | 35 | 99.54 | 101.11 | 101.11 | 101.65 | 0.014022 | 3.27 | 10.58 | 9.7 | 1 | 130.6
| 27 | 39 | 99.54 | 101.2 | 101.2 | 101.78 | 0.013899 | 3.39 | 11.48 | 9.82 | 1 | 137.59
| 27 | 44 | 99.54 | 101.3 | 101.3 | 101.93 | 0.013703 | 3.51 | 12.5 | 9.95 | 1 | 144.54
| 27 | 48 | 99.54 | 101.39 | 101.39 | 102.05 | 0.013501 | 3.59 | 13.37 | 10.15 | 1 | 148.85
| 27 | 51 | 99.54 | 101.5 | 101.5 | 102.13 | 0.012131 | 3.51 | 14.51 | 10.48 | 0.95 | 140.38
| 28 | 27 | 100.96 | 102.16 | 102.16 | 102.69 | 0.019057 | 3.21 | 8.23 | 7.81 | 1 | 167.58
| 28 | 35 | 100.96 | 102.39 | 102.39 | 102.99 | 0.018544 | 3.45 | 10.03 | 8.24 | 1 | 185.36
| 28 | 39 | 100.96 | 102.49 | 102.49 | 103.14 | 0.018477 | 3.56 | 10.91 | 8.44 | 1 | 194.67
| 28 | 44 | 100.96 | 102.62 | 102.62 | 103.3 | 0.01816 | 3.67 | 11.96 | 8.67 | 1 | 202.46
| 28 | 48 | 100.96 | 102.71 | 102.71 | 103.43 | 0.018185 | 3.77 | 12.74 | 8.84 | 1 | 210.64
| 28 | 51 | 100.96 | 102.78 | 102.78 | 103.52 | 0.017957 | 3.82 | 13.37 | 8.98 | 1 | 214.06
| 29 | 23 | 102.97 | 103.64 | 103.64 | 103.97 | 0.01934 | 2.51 | 9 | 14.19 | 1.01 | 116.38
| 29 | 30 | 102.97 | 103.78 | 103.78 | 104.15 | 0.018096 | 2.71 | 10.9 | 14.52 | 1 | 128.13
| 29 | 34 | 102.97 | 103.84 | 103.84 | 104.24 | 0.01787 | 2.81 | 11.81 | 14.67 | 1 | 135.26
| 29 | 38 | 102.97 | 103.91 | 103.91 | 104.34 | 0.017555 | 2.92 | 12.84 | 14.85 | 1 | 142.46
| 29 | 41 | 102.97 | 103.97 | 103.97 | 104.42 | 0.017275 | 3 | 13.68 | 14.99 | 1 | 147.58
| 29 | 44 | 102.97 | 104.01 | 104.01 | 104.48 | 0.017004 | 3.04 | 14.3 | 15.11 | 1 | 150.37
| 30 | 23 | 104.85 | 106.29 | 106.29 | 106.75 | 0.014701 | 3.03 | 7.46 | 7.96 | 1 | 117.89
| 30 | 30 | 104.85 | 106.48 | 106.48 | 107.02 | 0.01441 | 3.27 | 9.02 | 8.28 | 1 | 131.56
| 30 | 34 | 104.85 | 106.58 | 106.58 | 107.16 | 0.014203 | 3.37 | 9.84 | 8.44 | 1 | 137.37
| 30 | 38 | 104.85 | 106.68 | 106.68 | 107.3 | 0.014086 | 3.49 | 10.74 | 8.62 | 1 | 144.24
| 30 | 41 | 104.85 | 106.76 | 106.76 | 107.42 | 0.014091 | 3.58 | 11.44 | 8.75 | 1 | 150.17
| 30 | 44 | 104.85 | 106.82 | 106.82 | 107.49 | 0.013931 | 3.63 | 11.97 | 8.85 | 1 | 152.8
| 31 | 23 | 106.25 | 107.81 | 107.81 | 108.2 | 0.0099 | 2.68 | 8.44 | 10.5 | 0.95 | 62.68
| 31 | 30 | 106.25 | 107.96 | 107.96 | 108.42 | 0.010015 | 2.93 | 10.07 | 10.5 | 0.96 | 73.85
| 31 | 34 | 106.25 | 108.04 | 108.04 | 108.54 | 0.010153 | 3.06 | 10.84 | 10.5 | 0.96 | 79.72
| 31 | 38 | 106.25 | 108.12 | 108.12 | 108.66 | 0.01015 | 3.19 | 11.74 | 10.5 | 0.96 | 85.26
| 31 | 41 | 106.25 | 108.19 | 108.19 | 108.76 | 0.010167 | 3.3 | 12.44 | 10.5 | 0.97 | 89.62
| 31 | 44 | 106.25 | 108.24 | 108.24 | 108.83 | 0.010171 | 3.36 | 12.93 | 10.5 | 0.97 | 92.55
| 32 | 23 | 107.73 | 108.99 | 108.99 | 109.38 | 0.01002 | 2.68 | 8.43 | 10.5 | 0.95 | 69.86
| 32 | 30 | 107.73 | 109.14 | 109.14 | 109.6 | 0.010175 | 2.95 | 10.01 | 10.5 | 0.96 | 82.14
| 32 | 34 | 107.73 | 109.22 | 109.22 | 109.72 | 0.010201 | 3.07 | 10.81 | 10.5 | 0.97 | 87.8
| 32 | 38 | 107.73 | 109.3 | 109.3 | 109.84 | 0.010197 | 3.21 | 11.7 | 10.5 | 0.97 | 93.71
| 32 | 41 | 107.73 | 109.37 | 109.37 | 109.94 | 0.010224 | 3.31 | 12.38 | 10.5 | 0.97 | 98.44
| 32 | 44 | 107.73 | 109.41 | 109.41 | 110.01 | 0.010235 | 3.38 | 12.86 | 10.5 | 0.98 | 101.62
| 33 | 17 | 108.7 | 109.61 | 109.44 | 109.83 | 0.007793 | 2.1 | 7.94 | 9.53 | 0.74 | 58.22
| 33 | 22 | 108.7 | 109.79 | 109.59 | 110.05 | 0.007277 | 2.26 | 9.71 | 9.8 | 0.72 | 63.56
| 33 | 25 | 108.7 | 109.88 | 109.66 | 110.15 | 0.006989 | 2.32 | 10.63 | 9.91 | 0.71 | 65.4
| 33 | 28 | 108.7 | 109.99 | 109.73 | 110.27 | 0.006679 | 2.37 | 11.68 | 10.03 | 0.7 | 67.06
| 33 | 31 | 108.7 | 110.07 | 109.79 | 110.37 | 0.006483 | 2.42 | 12.53 | 10.13 | 0.69 | 68.53
| 33 | 33 | 108.7 | 110.13 | 109.83 | 110.44 | 0.006372 | 2.45 | 13.13 | 10.2 | 0.69 | 69.69
| 34 | 17 | 110.89 | 112.08 | 112.08 | 112.48 | 0.016221 | 2.82 | 5.93 | 7.32 | 1 | 108.42
| 34 | 22 | 110.89 | 112.25 | 112.25 | 112.72 | 0.015692 | 3.04 | 7.2 | 7.61 | 1 | 120.69
| 34 | 25 | 110.89 | 112.32 | 112.32 | 112.83 | 0.015515 | 3.16 | 7.8 | 7.77 | 1.01 | 125.83
| 34 | 28 | 110.89 | 112.41 | 112.41 | 112.96 | 0.015076 | 3.26 | 8.49 | 8.01 | 1.01 | 128.71
| 34 | 31 | 110.89 | 112.49 | 112.49 | 113.06 | 0.014514 | 3.32 | 9.12 | 8.22 | 1.01 | 129.25
| 34 | 33 | 110.89 | 112.54 | 112.54 | 113.13 | 0.014408 | 3.38 | 9.51 | 8.35 | 1.01 | 131.57
| 35 | 17 | 114.85 | 115.65 | 115.65 | 116.01 | 0.014626 | 2.65 | 6.29 | 8.68 | 1 | 96.58
| 35 | 22 | 114.85 | 115.8 | 115.8 | 116.22 | 0.014183 | 2.88 | 7.61 | 9 | 1 | 108.22
| 35 | 25 | 114.85 | 115.87 | 115.87 | 116.32 | 0.01411 | 2.99 | 8.23 | 9.12 | 1 | 114.31
| 35 | 28 | 114.85 | 115.95 | 115.95 | 116.44 | 0.013818 | 3.09 | 8.96 | 9.18 | 1 | 119.66
| 35 | 31 | 114.85 | 116.01 | 116.01 | 116.53 | 0.013729 | 3.18 | 9.53 | 9.23 | 1 | 124.67
| 35 | 33 | 114.85 | 116.06 | 116.06 | 116.59 | 0.01364 | 3.24 | 9.94 | 9.26 | 1 | 127.96
0 | 0 | 23 | 17.07 | 17.83 | 17.83 | 18.21 | 0.002871 | 2.73 | 8.38 | 11 | 1 | 18.84
7 | 0 | 28 | 17.07 | 17.93 | 17.93 | 18.36 | 0.002803 | 2.9 | 9.46 | 11 | 1 | 20.44
2 | 0 | 30 | 17.07 | 17.97 | 17.97 | 18.43 | 0.002808 | 2.99 | 9.95 | 11 | 1 | 21.39
하 | 0 | 33 | 17.07 | 18.03 | 18.03 | 18.51 | 0.002771 | 3.07 | 10.56 | 11 | 1 | 22.21
평 | 0 | 35 | 17.07 | 18.07 | 18.07 | 18.57 | 0.002756 | 3.13 | 11.01 | 11 | 1 | 22.89
천 | 0 | 36 | 17.07 | 18.1 | 18.1 | 18.61 | 0.002746 | 3.18 | 11.33 | 11 | 1 | 23.36
| 0.05 | 23 | 17.14 | 17.9 | 17.9 | 18.28 | 0.00289 | 2.74 | 8.36 | 11 | 1 | 18.93
| 0.05 | 28 | 17.14 | 18 | 18 | 18.43 | 0.002806 | 2.9 | 9.45 | 11 | 1 | 20.46
| 0.05 | 30 | 17.14 | 18.05 | 18.05 | 18.5 | 0.002787 | 2.98 | 9.97 | 11 | 1 | 21.27
| 0.05 | 33 | 17.14 | 18.1 | 18.1 | 18.58 | 0.002782 | 3.07 | 10.55 | 11 | 1 | 22.27
| 0.05 | 35 | 17.14 | 18.14 | 18.14 | 18.64 | 0.002745 | 3.13 | 11.03 | 11 | 1 | 22.83
| 0.05 | 36 | 17.14 | 18.17 | 18.17 | 18.68 | 0.002741 | 3.18 | 11.34 | 11 | 1 | 23.33
| 0.06 | 23 | 17.15 | 18.08 | 18.08 | 18.51 | 0.010614 | 2.91 | 7.86 | 9.08 | 1 | 81.35
| 0.06 | 28 | 17.15 | 18.2 | 18.2 | 18.68 | 0.010362 | 3.07 | 8.91 | 9.25 | 1 | 87.63
| 0.06 | 30 | 17.15 | 18.25 | 18.25 | 18.76 | 0.010293 | 3.15 | 9.42 | 9.32 | 1 | 90.83
| 0.06 | 33 | 17.15 | 18.31 | 18.31 | 18.85 | 0.010208 | 3.24 | 10.01 | 9.41 | 1 | 94.33
| 0.06 | 35 | 17.15 | 18.36 | 18.36 | 18.92 | 0.010134 | 3.3 | 10.46 | 9.48 | 1 | 96.81
| 0.06 | 36 | 17.15 | 18.4 | 18.4 | 18.96 | 0.010062 | 3.34 | 10.79 | 9.53 | 1 | 98.36
| 1 | 23 | 17.65 | 18.57 | 18.54 | 18.96 | 0.009553 | 2.77 | 8.28 | 9.63 | 0.95 | 73.26
| 1 | 28 | 17.65 | 18.68 | 18.65 | 19.12 | 0.009507 | 2.94 | 9.33 | 9.78 | 0.96 | 80.12
| 1 | 30 | 17.65 | 18.73 | 18.71 | 19.2 | 0.00944 | 3.01 | 9.86 | 9.86 | 0.96 | 83.07
| 1 | 33 | 17.65 | 18.79 | 18.77 | 19.28 | 0.009378 | 3.1 | 10.46 | 9.94 | 0.96 | 86.42
| 1 | 35 | 17.65 | 18.84 | 18.82 | 19.35 | 0.009338 | 3.16 | 10.92 | 10.01 | 0.97 | 88.93
| 1 | 36 | 17.65 | 18.87 | 18.84 | 19.39 | 0.009341 | 3.2 | 11.23 | 10.05 | 0.97 | 90.88
| 2 | 23 | 18.14 | 19.05 | 19.03 | 19.45 | 0.009849 | 2.79 | 8.2 | 9.62 | 0.97 | 74.93
| 2 | 28 | 18.14 | 19.16 | 19.14 | 19.61 | 0.00991 | 2.98 | 9.2 | 9.76 | 0.98 | 82.63
| 2 | 30 | 18.14 | 19.21 | 19.2 | 19.68 | 0.009931 | 3.06 | 9.69 | 9.83 | 0.98 | 86.26
| 2 | 33 | 18.14 | 19.26 | 19.26 | 19.77 | 0.009947 | 3.16 | 10.26 | 9.91 | 0.99 | 90.3
| 2 | 35 | 18.14 | 19.31 | 19.3 | 19.84 | 0.009956 | 3.23 | 10.69 | 9.97 | 0.99 | 93.29
| 2 | 36 | 18.14 | 19.34 | 19.34 | 19.88 | 0.009952 | 3.27 | 11 | 10.02 | 1 | 95.29
| 3 | 23 | 18.9 | 19.79 | 19.79 | 20.21 | 0.010664 | 2.87 | 7.99 | 9.59 | 1 | 79.46
| 3 | 28 | 18.9 | 19.9 | 19.9 | 20.37 | 0.010357 | 3.02 | 9.07 | 9.74 | 1 | 85.38
| 3 | 30 | 18.9 | 19.95 | 19.95 | 20.44 | 0.010393 | 3.11 | 9.55 | 9.81 | 1.01 | 89.22
| 3 | 33 | 18.9 | 20.02 | 20.02 | 20.53 | 0.010145 | 3.18 | 10.19 | 9.9 | 1 | 91.63
| 3 | 35 | 18.9 | 20.06 | 20.06 | 20.6 | 0.010076 | 3.24 | 10.65 | 9.97 | 1 | 94.13
| 3 | 36 | 18.9 | 20.09 | 20.09 | 20.64 | 0.010049 | 3.28 | 10.96 | 10.01 | 1 | 95.98
| 4 | 23 | 19.05 | 20.29 | 19.94 | 20.5 | 0.003554 | 2 | 11.47 | 10.08 | 0.6 | 35.12
| 4 | 28 | 19.05 | 20.43 | 20.05 | 20.66 | 0.003641 | 2.14 | 12.82 | 10.27 | 0.61 | 39.11
| 4 | 30 | 19.05 | 20.49 | 20.11 | 20.74 | 0.003667 | 2.2 | 13.5 | 10.36 | 0.62 | 40.91
| 4 | 33 | 19.05 | 20.57 | 20.17 | 20.83 | 0.003719 | 2.27 | 14.25 | 10.46 | 0.62 | 43.16
| 4 | 35 | 19.05 | 20.62 | 20.21 | 20.9 | 0.003749 | 2.33 | 14.82 | 10.54 | 0.63 | 44.77
| 4 | 36 | 19.05 | 20.66 | 20.25 | 20.94 | 0.003768 | 2.36 | 15.23 | 10.59 | 0.63 | 45.87
| 5 | 23 | 19.96 | 20.81 | 20.81 | 21.21 | 0.010657 | 2.8 | 8.17 | 10.23 | 1 | 76.84
| 5 | 28 | 19.96 | 20.91 | 20.91 | 21.36 | 0.010336 | 2.96 | 9.27 | 10.38 | 1 | 82.61
| 5 | 30 | 19.96 | 20.97 | 20.97 | 21.43 | 0.010246 | 3.03 | 9.79 | 10.45 | 1 | 85.61
| 5 | 33 | 19.96 | 21.02 | 21.02 | 21.52 | 0.010123 | 3.11 | 10.41 | 10.53 | 1 | 88.78
| 5 | 35 | 19.96 | 21.07 | 21.07 | 21.58 | 0.01005 | 3.17 | 10.87 | 10.59 | 1 | 91.22
| 5 | 36 | 19.96 | 21.1 | 21.1 | 21.63 | 0.009965 | 3.21 | 11.21 | 10.64 | 1 | 92.66
| 6 | 23 | 20.11 | 21.3 | 20.98 | 21.5 | 0.003736 | 2.01 | 11.41 | 10.42 | 0.61 | 35.83
| 6 | 28 | 20.11 | 21.42 | 21.08 | 21.66 | 0.003842 | 2.15 | 12.73 | 10.6 | 0.63 | 40.07
| 6 | 30 | 20.11 | 21.49 | 21.13 | 21.74 | 0.003887 | 2.22 | 13.38 | 10.69 | 0.63 | 42.08
| 6 | 33 | 20.11 | 21.55 | 21.19 | 21.82 | 0.003938 | 2.29 | 14.12 | 10.78 | 0.64 | 44.38
| 6 | 35 | 20.11 | 21.61 | 21.24 | 21.89 | 0.003975 | 2.35 | 14.68 | 10.86 | 0.65 | 46.09
| 6 | 36 | 20.11 | 21.64 | 21.27 | 21.93 | 0.004003 | 2.39 | 15.07 | 10.91 | 0.65 | 47.32
| 7 | 23 | 20.2 | 21.49 | 21.08 | 21.67 | 0.003045 | 1.89 | 12.12 | 10.29 | 0.56 | 31.1
| 7 | 28 | 20.2 | 21.63 | 21.19 | 21.83 | 0.003148 | 2.03 | 13.51 | 10.48 | 0.57 | 34.87
| 7 | 30 | 20.2 | 21.69 | 21.24 | 21.91 | 0.003195 | 2.09 | 14.19 | 10.57 | 0.58 | 36.69
| 7 | 33 | 20.2 | 21.76 | 21.31 | 22 | 0.003247 | 2.17 | 14.96 | 10.67 | 0.58 | 38.75
| 7 | 35 | 20.2 | 21.82 | 21.35 | 22.07 | 0.003285 | 2.22 | 15.55 | 10.75 | 0.59 | 40.3
| 7 | 36 | 20.2 | 21.86 | 21.38 | 22.12 | 0.003312 | 2.26 | 15.96 | 10.8 | 0.59 | 41.4
| 7.29 | 23 | 20.59 | 21.5 | 21.47 | 21.89 | 0.007268 | 2.76 | 8.28 | 9.75 | 0.96 | 55.18
| 7.29 | 28 | 20.59 | 21.62 | 21.58 | 22.05 | 0.006898 | 2.89 | 9.47 | 9.92 | 0.94 | 58.29
| 7.29 | 30 | 20.59 | 21.68 | 21.64 | 22.12 | 0.006706 | 2.95 | 10.08 | 10.01 | 0.94 | 59.5
| 7.29 | 33 | 20.59 | 21.75 | 21.7 | 22.21 | 0.006517 | 3.01 | 10.78 | 10.1 | 0.93 | 60.89
| 7.29 | 35 | 20.59 | 21.8 | 21.74 | 22.28 | 0.00639 | 3.05 | 11.31 | 10.18 | 0.92 | 61.95
| 7.29 | 36 | 20.59 | 21.84 | 21.77 | 22.32 | 0.006312 | 3.08 | 11.68 | 10.23 | 0.92 | 62.71
| 7.3 | 23 | 20.6 | 21.74 | 21.36 | 21.91 | 0.000806 | 1.82 | 12.56 | 11 | 0.54 | 7.47
| 7.3 | 28 | 20.6 | 21.85 | 21.46 | 22.07 | 0.002199 | 2.08 | 13.2 |  | 0.14 | 11.67
| 7.3 | 30 | 20.6 | 21.89 | 21.5 | 22.14 | 0.002584 | 2.25 | 13.2 |  | 0.15 | 13.71
| 7.3 | 33 | 20.6 | 21.92 | 21.56 | 22.23 | 0.003075 | 2.45 | 13.2 |  | 0.17 | 16.31
| 7.3 | 35 | 20.6 | 21.95 | 21.6 | 22.29 | 0.003487 | 2.61 | 13.2 |  | 0.18 | 18.5
| 7.3 | 36 | 20.6 | 21.96 | 21.63 | 22.34 | 0.003797 | 2.73 | 13.2 |  | 0.19 | 20.14
| 7.34 | 23 | 20.65 | 21.73 | 21.41 | 21.92 | 0.00095 | 1.92 | 11.91 | 11 | 0.59 | 8.43
| 7.34 | 28 | 20.65 | 21.85 | 21.51 | 22.08 | 0.002521 | 2.17 | 12.65 |  | 0.15 | 12.87
| 7.34 | 30 | 20.65 | 21.88 | 21.55 | 22.16 | 0.002962 | 2.35 | 12.65 |  | 0.16 | 15.12
| 7.34 | 33 | 20.65 | 21.92 | 21.61 | 22.25 | 0.003525 | 2.56 | 12.65 |  | 0.17 | 17.99
| 7.34 | 35 | 20.65 | 21.94 | 21.65 | 22.32 | 0.003996 | 2.73 | 12.65 |  | 0.19 | 20.4
| 7.34 | 36 | 20.65 | 21.95 | 21.68 | 22.36 | 0.004351 | 2.85 | 12.65 |  | 0.19 | 22.21
| 7.35 | 23 | 20.67 | 21.59 | 21.59 | 22.02 | 0.007949 | 2.9 | 7.9 | 9.21 | 1 | 60.56
| 7.35 | 28 | 20.67 | 21.71 | 21.71 | 22.18 | 0.007795 | 3.06 | 8.95 | 9.37 | 1 | 65.47
| 7.35 | 30 | 20.67 | 21.76 | 21.76 | 22.26 | 0.007702 | 3.14 | 9.47 | 9.45 | 1 | 67.61
| 7.35 | 33 | 20.67 | 21.82 | 21.82 | 22.35 | 0.007618 | 3.22 | 10.07 | 9.54 | 1 | 70.08
| 7.35 | 35 | 20.67 | 21.87 | 21.87 | 22.42 | 0.007596 | 3.28 | 10.51 | 9.6 | 1 | 72.17
| 7.35 | 36 | 20.67 | 21.91 | 21.91 | 22.47 | 0.007521 | 3.32 | 10.85 | 9.65 | 1 | 73.18
| 8 | 23 | 20.86 | 21.78 | 21.78 | 22.21 | 0.007949 | 2.9 | 7.9 | 9.21 | 1 | 60.56
| 8 | 28 | 20.86 | 21.89 | 21.89 | 22.37 | 0.007795 | 3.06 | 8.95 | 9.37 | 1 | 65.47
| 8 | 30 | 20.86 | 21.95 | 21.95 | 22.45 | 0.007702 | 3.14 | 9.47 | 9.45 | 1 | 67.61
| 8 | 33 | 20.86 | 22.01 | 22.01 | 22.54 | 0.007618 | 3.22 | 10.07 | 9.54 | 1 | 70.08
| 8 | 35 | 20.86 | 22.06 | 22.06 | 22.61 | 0.007596 | 3.28 | 10.51 | 9.6 | 1 | 72.17
| 8 | 36 | 20.86 | 22.09 | 22.09 | 22.66 | 0.007521 | 3.32 | 10.85 | 9.65 | 1 | 73.18
| 9 | 23 | 21.47 | 22.34 | 22.34 | 22.75 | 0.00801 | 2.84 | 8.06 | 9.84 | 1 | 58.89
| 9 | 28 | 21.47 | 22.45 | 22.45 | 22.91 | 0.007791 | 3 | 9.14 | 10 | 1 | 63.39
| 9 | 30 | 21.47 | 22.5 | 22.5 | 22.99 | 0.007733 | 3.07 | 9.66 | 10.07 | 1 | 65.73
| 9 | 33 | 21.47 | 22.56 | 22.56 | 23.07 | 0.007631 | 3.15 | 10.27 | 10.15 | 1 | 68.08
| 9 | 35 | 21.47 | 22.61 | 22.61 | 23.14 | 0.007577 | 3.22 | 10.73 | 10.22 | 1 | 69.93
| 9 | 36 | 21.47 | 22.64 | 22.64 | 23.18 | 0.007501 | 3.25 | 11.07 | 10.26 | 1 | 70.93
| 10 | 23 | 22.5 | 23.4 | 23.4 | 23.82 | 0.007954 | 2.87 | 7.97 | 9.46 | 1 | 59.77
| 10 | 28 | 22.5 | 23.51 | 23.51 | 23.98 | 0.007798 | 3.04 | 9.02 | 9.62 | 1 | 64.65
| 10 | 30 | 22.5 | 23.57 | 23.57 | 24.06 | 0.007691 | 3.11 | 9.56 | 9.7 | 1 | 66.7
| 10 | 33 | 22.5 | 23.63 | 23.63 | 24.15 | 0.007614 | 3.19 | 10.16 | 9.78 | 1 | 69.2
| 10 | 35 | 22.5 | 23.67 | 23.67 | 24.21 | 0.007585 | 3.25 | 10.6 | 9.84 | 1 | 71.24
| 10 | 36 | 22.5 | 23.71 | 23.71 | 24.26 | 0.007513 | 3.29 | 10.94 | 9.89 | 1 | 72.27
| 11 | 23 | 23.11 | 23.95 | 23.95 | 24.35 | 0.007966 | 2.79 | 8.22 | 10.37 | 1 | 57.1
| 11 | 28 | 23.11 | 24.05 | 24.05 | 24.5 | 0.007817 | 2.95 | 9.29 | 10.51 | 1 | 61.93
| 11 | 30 | 23.11 | 24.1 | 24.1 | 24.57 | 0.007712 | 3.02 | 9.83 | 10.59 | 1 | 63.97
| 11 | 33 | 23.11 | 24.16 | 24.16 | 24.65 | 0.007628 | 3.1 | 10.44 | 10.67 | 1 | 66.4
| 11 | 35 | 23.11 | 24.2 | 24.2 | 24.71 | 0.007571 | 3.16 | 10.91 | 10.73 | 1 | 68.23
| 11 | 36 | 23.11 | 24.24 | 24.24 | 24.76 | 0.007487 | 3.2 | 11.26 | 10.77 | 1 | 69.17
| 12 | 14 | 23.15 | 24.39 | 24.1 | 24.6 | 0.00337 | 2.04 | 6.67 | 6.57 | 0.65 | 28.87
| 12 | 17 | 23.15 | 24.52 | 24.21 | 24.75 | 0.003396 | 2.15 | 7.52 | 6.82 | 0.65 | 31.37
| 12 | 18 | 23.15 | 24.58 | 24.26 | 24.83 | 0.003442 | 2.22 | 7.94 | 6.94 | 0.66 | 32.87
| 12 | 20 | 23.15 | 24.65 | 24.32 | 24.91 | 0.003463 | 2.28 | 8.43 | 7.07 | 0.67 | 34.3
| 12 | 21 | 23.15 | 24.7 | 24.37 | 24.97 | 0.003456 | 2.32 | 8.81 | 7.17 | 0.67 | 35.14
| 12 | 22 | 23.15 | 24.74 | 24.4 | 25.02 | 0.003473 | 2.35 | 9.07 | 7.24 | 0.67 | 35.94
| 13 | 14 | 23.57 | 24.56 | 24.56 | 24.97 | 0.00846 | 2.84 | 4.78 | 5.82 | 1 | 59.76
| 13 | 17 | 23.57 | 24.67 | 24.67 | 25.12 | 0.008275 | 2.97 | 5.45 | 6.05 | 1 | 63.55
| 13 | 18 | 23.57 | 24.73 | 24.73 | 25.2 | 0.008238 | 3.04 | 5.79 | 6.16 | 1 | 65.7
| 13 | 20 | 23.57 | 24.79 | 24.79 | 25.28 | 0.008154 | 3.11 | 6.18 | 6.28 | 1 | 67.72
| 13 | 21 | 23.57 | 24.84 | 24.84 | 25.34 | 0.008084 | 3.15 | 6.47 | 6.37 | 1 | 69.07
| 13 | 22 | 23.57 | 24.87 | 24.87 | 25.39 | 0.008071 | 3.19 | 6.67 | 6.44 | 1 | 70.29
| 14 | 14 | 24.07 | 25.11 | 25.11 | 25.53 | 0.008388 | 2.86 | 4.76 | 5.71 | 1 | 60.05
| 14 | 17 | 24.07 | 25.23 | 25.23 | 25.68 | 0.008223 | 2.98 | 5.43 | 5.97 | 1 | 63.8
| 14 | 18 | 24.07 | 25.29 | 25.29 | 25.76 | 0.008177 | 3.05 | 5.77 | 6.09 | 1 | 65.82
| 14 | 20 | 24.07 | 25.35 | 25.35 | 25.84 | 0.008082 | 3.11 | 6.17 | 6.23 | 1 | 67.68
| 14 | 21 | 24.07 | 25.39 | 25.39 | 25.9 | 0.008046 | 3.16 | 6.45 | 6.33 | 1 | 69.19
| 14 | 22 | 24.07 | 25.43 | 25.43 | 25.95 | 0.008013 | 3.19 | 6.67 | 6.41 | 1 | 70.24
| 15 | 14 | 24.76 | 25.72 | 25.72 | 26.12 | 0.008401 | 2.81 | 4.84 | 6 | 1 | 58.66
| 15 | 17 | 24.76 | 25.83 | 25.83 | 26.27 | 0.008285 | 2.95 | 5.49 | 6.21 | 1 | 62.85
| 15 | 18 | 24.76 | 25.88 | 25.88 | 26.35 | 0.008212 | 3.02 | 5.84 | 6.32 | 1 | 64.8
| 15 | 20 | 24.76 | 25.94 | 25.94 | 26.43 | 0.008113 | 3.08 | 6.23 | 6.45 | 1 | 66.74
| 15 | 21 | 24.76 | 25.99 | 25.99 | 26.49 | 0.008044 | 3.13 | 6.52 | 6.54 | 1 | 68.1
| 15 | 22 | 24.76 | 26.02 | 26.02 | 26.53 | 0.008004 | 3.16 | 6.74 | 6.6 | 1 | 69.14
| 15.27 | 14 | 25.38 | 26.33 | 26.33 | 26.72 | 0.008997 | 2.78 | 4.9 | 6.24 | 1 | 62.04
| 15.27 | 17 | 25.38 | 26.43 | 26.43 | 26.86 | 0.00882 | 2.91 | 5.57 | 6.48 | 1 | 66.15
| 15.27 | 18 | 25.38 | 26.49 | 26.49 | 26.94 | 0.008722 | 2.97 | 5.93 | 6.6 | 1 | 68.06
| 15.27 | 20 | 25.38 | 26.55 | 26.55 | 27.02 | 0.008649 | 3.04 | 6.32 | 6.73 | 1 | 70.29
| 15.27 | 21 | 25.38 | 26.59 | 26.59 | 27.07 | 0.008554 | 3.08 | 6.62 | 6.83 | 1 | 71.58
| 15.27 | 22 | 25.38 | 26.62 | 26.62 | 27.12 | 0.008523 | 3.12 | 6.83 | 6.9 | 1 | 72.74
| 15.28 | 14 | 25.4 | 26.66 | 26.07 | 26.75 | 0.000437 | 1.35 | 10.05 | 8 | 0.39 | 4.1
| 15.28 | 17 | 25.4 | 26.79 | 26.15 | 26.9 | 0.000461 | 1.46 | 11.1 | 8 | 0.4 | 4.66
| 15.28 | 18 | 25.4 | 26.85 | 26.19 | 26.97 | 0.000474 | 1.51 | 11.62 | 8 | 0.4 | 4.96
| 15.28 | 20 | 25.4 | 26.92 | 26.24 | 27.05 | 0.000489 | 1.57 | 12.19 | 8 | 0.41 | 5.29
| 15.28 | 21 | 25.4 | 26.98 | 26.27 | 27.11 | 0.000501 | 1.62 | 12.6 | 8 | 0.41 | 5.55
| 15.28 | 22 | 25.4 | 27.01 | 26.3 | 27.15 | 0.000509 | 1.65 | 12.9 | 8 | 0.41 | 5.74
| 15.32 | 14 | 25.41 | 26.66 | 26.08 | 26.75 | 0.000447 | 1.36 | 9.98 | 8 | 0.39 | 4.17
| 15.32 | 17 | 25.41 | 26.79 | 26.16 | 26.9 | 0.00047 | 1.47 | 11.02 | 8 | 0.4 | 4.73
| 15.32 | 18 | 25.41 | 26.85 | 26.2 | 26.97 | 0.000483 | 1.52 | 11.55 | 8 | 0.4 | 5.03
| 15.32 | 20 | 25.41 | 26.92 | 26.25 | 27.05 | 0.000498 | 1.58 | 12.12 | 8 | 0.41 | 5.37
| 15.32 | 21 | 25.41 | 26.98 | 26.28 | 27.11 | 0.000509 | 1.63 | 12.53 | 8 | 0.42 | 5.62
| 15.32 | 22 | 25.41 | 27.01 | 26.31 | 27.15 | 0.000518 | 1.66 | 12.83 | 8 | 0.42 | 5.81
| 15.33 | 14 | 25.41 | 26.61 | 26.26 | 26.78 | 0.002842 | 1.82 | 7.48 | 7.41 | 0.58 | 24.65
| 15.33 | 17 | 25.41 | 26.74 | 26.36 | 26.92 | 0.002844 | 1.92 | 8.44 | 7.66 | 0.58 | 26.71
| 15.33 | 18 | 25.41 | 26.8 | 26.41 | 27 | 0.002849 | 1.97 | 8.94 | 7.78 | 0.59 | 27.76
| 15.33 | 20 | 25.41 | 26.87 | 26.47 | 27.08 | 0.002856 | 2.02 | 9.49 | 7.92 | 0.59 | 28.92
| 15.33 | 21 | 25.41 | 26.92 | 26.51 | 27.14 | 0.002864 | 2.06 | 9.9 | 8.01 | 0.59 | 29.78
| 15.33 | 22 | 25.41 | 26.96 | 26.54 | 27.18 | 0.002867 | 2.09 | 10.2 | 8.06 | 0.59 | 30.39
| 16 | 14 | 25.44 | 26.72 | 26.72 | 27.16 | 0.009608 | 2.94 | 4.63 | 5.27 | 1 | 68.56
| 16 | 17 | 25.44 | 26.85 | 26.85 | 27.31 | 0.009379 | 3.03 | 5.34 | 5.68 | 1 | 71.52
| 16 | 18 | 25.44 | 26.91 | 26.91 | 27.39 | 0.009302 | 3.08 | 5.71 | 5.88 | 1 | 73.17
| 16 | 20 | 25.44 | 26.98 | 26.98 | 27.48 | 0.009212 | 3.14 | 6.12 | 6.1 | 1 | 74.88
| 16 | 21 | 25.44 | 27.03 | 27.03 | 27.54 | 0.009175 | 3.18 | 6.42 | 6.26 | 1 | 76.28
| 16 | 22 | 25.44 | 27.06 | 27.06 | 27.59 | 0.009109 | 3.2 | 6.65 | 6.37 | 1 | 77.01
| 17 | 14 | 25.68 | 27.27 | 27.27 | 27.79 | 0.01086 | 3.21 | 4.23 | 4.04 | 1 | 80.86
| 17 | 17 | 25.68 | 27.44 | 27.44 | 27.98 | 0.010515 | 3.26 | 4.97 | 4.61 | 1 | 81.92
| 17 | 18 | 25.68 | 27.55 | 27.55 | 28.06 | 0.010267 | 3.16 | 5.57 | 5.49 | 1 | 77.72
| 17 | 20 | 25.68 | 27.63 | 27.63 | 28.15 | 0.010112 | 3.2 | 5.99 | 5.72 | 1 | 79.11
| 17 | 21 | 25.68 | 27.68 | 27.68 | 28.22 | 0.010052 | 3.24 | 6.29 | 5.89 | 1 | 80.42
| 17 | 22 | 25.68 | 27.72 | 27.72 | 28.26 | 0.009981 | 3.27 | 6.52 | 6.01 | 1 | 81.18
| 18 | 14 | 25.83 | 27.83 | 26.76 | 27.9 | 0.000708 | 1.15 | 11.83 | 7.31 | 0.29 | 8.75
| 18 | 17 | 25.83 | 28.02 | 26.87 | 28.09 | 0.000746 | 1.23 | 13.17 | 7.56 | 0.3 | 9.8
| 18 | 18 | 25.83 | 28.09 | 26.92 | 28.18 | 0.00078 | 1.28 | 13.77 | 7.67 | 0.3 | 10.51
| 18 | 20 | 25.83 | 28.18 | 26.98 | 28.27 | 0.000814 | 1.33 | 14.44 | 7.79 | 0.31 | 11.27
| 18 | 21 | 25.83 | 28.24 | 27.03 | 28.34 | 0.00084 | 1.37 | 14.93 | 7.88 | 0.32 | 11.83
| 18 | 22 | 25.83 | 28.29 | 27.06 | 28.39 | 0.000858 | 1.39 | 15.28 | 7.94 | 0.32 | 12.25
| 18.1 | 14 | 27.91 | 28.57 | 28.57 | 28.91 | 0.00312 | 2.56 | 5.31 | 8 | 1 | 17.43
| 18.1 | 17 | 27.91 | 28.66 | 28.66 | 29.03 | 0.003047 | 2.71 | 5.99 | 8 | 1 | 18.84
| 18.1 | 18 | 27.91 | 28.7 | 28.7 | 29.1 | 0.003044 | 2.79 | 6.32 | 8 | 1 | 19.68
| 18.1 | 20 | 27.91 | 28.75 | 28.75 | 29.17 | 0.003029 | 2.87 | 6.69 | 8 | 1 | 20.55
| 18.1 | 21 | 27.91 | 28.78 | 28.78 | 29.22 | 0.003007 | 2.93 | 6.97 | 8 | 1 | 21.11
| 18.1 | 22 | 27.91 | 28.81 | 28.81 | 29.26 | 0.003004 | 2.97 | 7.17 | 8 | 1 | 21.58
0 | 0 | 7 | 37.57 | 38.21 | 38.14 | 38.44 | 0.002496 | 2.12 | 3.2 | 5 | 0.85 | 12.47
7 | 0 | 9 | 37.57 | 38.31 | 38.24 | 38.59 | 0.002566 | 2.32 | 3.7 | 5 | 0.86 | 14.37
3 | 0 | 10 | 37.57 | 38.36 | 38.29 | 38.65 | 0.00257 | 2.4 | 3.95 | 5 | 0.86 | 15.13
간 | 0 | 11 | 37.57 | 38.41 | 38.34 | 38.73 | 0.002661 | 2.52 | 4.2 | 5 | 0.88 | 16.4
곡 | 0 | 12 | 37.57 | 38.45 | 38.38 | 38.79 | 0.002678 | 2.59 | 4.4 | 5 | 0.88 | 17.09
천 | 0 | 13 | 37.57 | 38.48 | 38.41 | 38.84 | 0.002728 | 2.66 | 4.55 | 5 | 0.89 | 17.85
| 0.05 | 7 | 37.64 | 38.21 | 38.21 | 38.5 | 0.003479 | 2.37 | 2.87 | 5 | 1 | 15.94
| 0.05 | 9 | 37.64 | 38.31 | 38.31 | 38.65 | 0.003473 | 2.57 | 3.35 | 5 | 1 | 18
| 0.05 | 10 | 37.64 | 38.36 | 38.36 | 38.71 | 0.00344 | 2.65 | 3.59 | 5 | 1 | 18.81
| 0.05 | 11 | 37.64 | 38.41 | 38.41 | 38.8 | 0.003449 | 2.75 | 3.85 | 5 | 1 | 19.92
| 0.05 | 12 | 37.64 | 38.45 | 38.45 | 38.85 | 0.00344 | 2.82 | 4.05 | 5 | 1 | 20.63
| 0.05 | 13 | 37.64 | 38.48 | 38.48 | 38.9 | 0.003442 | 2.87 | 4.21 | 5 | 1 | 21.26
| 0.06 | 7 | 37.65 | 38.68 | 38.68 | 39.02 | 0.009384 | 2.57 | 2.65 | 3.94 | 1 | 52.6
| 0.06 | 9 | 37.65 | 38.81 | 38.81 | 39.18 | 0.009152 | 2.7 | 3.19 | 4.29 | 1 | 56.4
| 0.06 | 10 | 37.65 | 38.87 | 38.87 | 39.26 | 0.009144 | 2.77 | 3.43 | 4.44 | 1 | 58.53
| 0.06 | 11 | 37.65 | 38.94 | 38.94 | 39.34 | 0.008929 | 2.82 | 3.76 | 4.63 | 1 | 59.86
| 0.06 | 12 | 37.65 | 38.99 | 38.99 | 39.4 | 0.008903 | 2.87 | 3.97 | 4.75 | 1 | 61.39
| 0.06 | 13 | 37.65 | 39.03 | 39.03 | 39.46 | 0.008779 | 2.9 | 4.18 | 4.86 | 1 | 62.08
| 1 | 7 | 38.27 | 39.37 | 39.37 | 39.73 | 0.01014 | 2.68 | 2.54 | 3.46 | 1 | 57.16
| 1 | 9 | 38.27 | 39.5 | 39.5 | 39.91 | 0.010074 | 2.83 | 3.04 | 3.76 | 1.01 | 62.13
| 1 | 10 | 38.27 | 39.57 | 39.57 | 40 | 0.009863 | 2.88 | 3.3 | 3.9 | 1 | 63.39
| 1 | 11 | 38.27 | 39.65 | 39.65 | 40.09 | 0.009767 | 2.95 | 3.59 | 4.06 | 1 | 65.52
| 1 | 12 | 38.27 | 39.7 | 39.7 | 40.16 | 0.009684 | 3 | 3.81 | 4.17 | 1 | 66.87
| 1 | 13 | 38.27 | 39.74 | 39.74 | 40.21 | 0.009584 | 3.03 | 4 | 4.27 | 1 | 67.8
| 2 | 7 | 38.57 | 39.87 | 39.73 | 40.17 | 0.007544 | 2.42 | 2.81 | 3.15 | 0.82 | 45.61
| 2 | 9 | 38.57 | 40.02 | 39.9 | 40.37 | 0.00804 | 2.62 | 3.28 | 3.41 | 0.85 | 52.25
| 2 | 10 | 38.57 | 40.07 | 39.97 | 40.45 | 0.00842 | 2.73 | 3.48 | 3.51 | 0.88 | 56.24
| 2 | 11 | 38.57 | 40.14 | 40.06 | 40.56 | 0.008818 | 2.85 | 3.71 | 3.63 | 0.9 | 60.76
| 2 | 12 | 38.57 | 40.18 | 40.11 | 40.63 | 0.009104 | 2.94 | 3.88 | 3.71 | 0.92 | 64.02
| 2 | 13 | 38.57 | 40.22 | 40.16 | 40.68 | 0.00943 | 3.02 | 4 | 3.77 | 0.94 | 67.33
| 2.18 | 7 | 38.87 | 40.06 | 39.89 | 40.29 | 0.005336 | 2.13 | 3.2 | 3.86 | 0.75 | 34.46
| 2.18 | 9 | 38.87 | 40.25 | 40.02 | 40.49 | 0.004845 | 2.18 | 3.95 | 4.22 | 0.72 | 34.88
| 2.18 | 10 | 38.87 | 40.33 | 40.09 | 40.58 | 0.00471 | 2.21 | 4.3 | 4.38 | 0.71 | 35.41
| 2.18 | 11 | 38.87 | 40.42 | 40.16 | 40.68 | 0.004556 | 2.25 | 4.72 | 4.57 | 0.71 | 35.93
| 2.18 | 12 | 38.87 | 40.48 | 40.21 | 40.75 | 0.004498 | 2.28 | 5.01 | 4.69 | 0.7 | 36.55
| 2.18 | 13 | 38.87 | 40.55 | 40.26 | 40.81 | 0.004359 | 2.28 | 5.3 | 4.81 | 0.69 | 36.44
| 2.31 | 7 | 41.56 | 42.35 | 42.35 | 42.68 | 0.009424 | 2.53 | 2.69 | 4.1 | 1 | 51.57
| 2.31 | 9 | 41.56 | 42.47 | 42.47 | 42.84 | 0.009247 | 2.69 | 3.19 | 4.31 | 1 | 56.36
| 2.31 | 10 | 41.56 | 42.53 | 42.53 | 42.92 | 0.009134 | 2.76 | 3.44 | 4.41 | 1 | 58.28
| 2.31 | 11 | 41.56 | 42.59 | 42.59 | 43 | 0.009054 | 2.84 | 3.73 | 4.53 | 1 | 60.66
| 2.31 | 12 | 41.56 | 42.63 | 42.63 | 43.06 | 0.009184 | 2.91 | 3.91 | 4.6 | 1.01 | 63.28
| 2.31 | 13 | 41.56 | 42.68 | 42.68 | 43.12 | 0.008963 | 2.94 | 4.12 | 4.68 | 1 | 63.66
| 3 | 7 | 41.82 | 42.74 | 42.74 | 43.09 | 0.009743 | 2.64 | 2.58 | 3.62 | 1 | 55.35
| 3 | 9 | 41.82 | 42.87 | 42.87 | 43.27 | 0.009594 | 2.8 | 3.07 | 3.86 | 1 | 60.2
| 3 | 10 | 41.82 | 42.93 | 42.93 | 43.35 | 0.009509 | 2.86 | 3.32 | 3.97 | 1 | 62.23
| 3 | 11 | 41.82 | 43 | 43 | 43.44 | 0.009405 | 2.94 | 3.61 | 4.1 | 1 | 64.46
| 3 | 12 | 41.82 | 43.05 | 43.05 | 43.51 | 0.009365 | 2.99 | 3.81 | 4.18 | 1 | 66.13
| 3 | 13 | 41.82 | 43.09 | 43.09 | 43.56 | 0.00935 | 3.04 | 3.99 | 4.25 | 1 | 67.62
| 3.29 | 7 | 42.19 | 43.11 | 43.11 | 43.46 | 0.009733 | 2.64 | 2.58 | 3.62 | 1 | 55.3
| 3.29 | 9 | 42.19 | 43.24 | 43.24 | 43.64 | 0.009745 | 2.81 | 3.06 | 3.85 | 1.01 | 60.95
| 3.29 | 10 | 42.19 | 43.3 | 43.3 | 43.72 | 0.009553 | 2.87 | 3.31 | 3.97 | 1 | 62.46
| 3.29 | 11 | 42.19 | 43.37 | 43.37 | 43.81 | 0.009403 | 2.94 | 3.61 | 4.1 | 1 | 64.44
| 3.29 | 12 | 42.19 | 43.42 | 43.42 | 43.88 | 0.009421 | 3 | 3.8 | 4.18 | 1 | 66.44
| 3.29 | 13 | 42.19 | 43.46 | 43.46 | 43.93 | 0.009371 | 3.04 | 3.98 | 4.26 | 1 | 67.73
| 3.3 | 7 | 42.19 | 43.41 | 42.8 | 43.49 | 0.00047 | 1.24 | 5.5 | 4.5 | 0.36 | 3.65
| 3.3 | 9 | 42.19 | 43.57 | 42.91 | 43.67 | 0.00053 | 1.38 | 6.22 | 4.5 | 0.38 | 4.45
| 3.3 | 10 | 42.19 | 43.64 | 42.96 | 43.75 | 0.00056 | 1.45 | 6.54 | 4.5 | 0.38 | 4.85
| 3.3 | 11 | 42.19 | 43.73 | 43.02 | 43.85 | 0.000598 | 1.53 | 6.91 | 4.5 | 0.4 | 5.35
| 3.3 | 12 | 42.19 | 43.78 | 43.06 | 43.91 | 0.000625 | 1.59 | 7.17 | 4.5 | 0.4 | 5.71
| 3.3 | 13 | 42.19 | 43.83 | 43.09 | 43.97 | 0.000651 | 1.64 | 7.37 | 4.5 | 0.41 | 6.05
| 3.4 | 7 | 43.87 | 44.49 | 44.49 | 44.79 | 0.00356 | 2.45 | 2.77 | 4.5 | 1 | 16.89
| 3.4 | 9 | 43.87 | 44.59 | 44.59 | 44.95 | 0.003557 | 2.65 | 3.24 | 4.5 | 1 | 19.03
| 3.4 | 10 | 43.87 | 44.64 | 44.64 | 45.02 | 0.003583 | 2.75 | 3.45 | 4.5 | 1 | 20.11
| 3.4 | 11 | 43.87 | 44.7 | 44.7 | 45.11 | 0.003548 | 2.84 | 3.73 | 4.5 | 1 | 21.07
| 3.4 | 12 | 43.87 | 44.74 | 44.74 | 45.17 | 0.003584 | 2.92 | 3.9 | 4.5 | 1 | 22
| 3.4 | 13 | 43.87 | 44.77 | 44.77 | 45.22 | 0.003599 | 2.98 | 4.06 | 4.5 | 1 | 22.72
| 4 | 7 | 44.82 | 45.44 | 45.44 | 45.74 | 0.003579 | 2.46 | 2.77 | 4.5 | 1 | 16.96
| 4 | 9 | 44.82 | 45.54 | 45.54 | 45.9 | 0.003564 | 2.66 | 3.24 | 4.5 | 1 | 19.05
| 4 | 10 | 44.82 | 45.59 | 45.59 | 45.97 | 0.003565 | 2.75 | 3.46 | 4.5 | 1 | 20.03
| 4 | 11 | 44.82 | 45.65 | 45.65 | 46.06 | 0.003575 | 2.85 | 3.72 | 4.5 | 1 | 21.19
| 4 | 12 | 44.82 | 45.69 | 45.69 | 46.12 | 0.003568 | 2.92 | 3.91 | 4.5 | 1 | 21.93
| 4 | 13 | 44.82 | 46.02 | 46.02 | 46.47 | 0.011932 | 2.97 | 4.07 | 4.5 | 0.14 | 30.52
| 5 | 6 | 45.92 | 46.44 | 46.44 | 46.69 | 0.003609 | 2.24 | 2.32 | 4.5 | 1 | 14.83
| 5 | 7 | 45.92 | 46.53 | 46.53 | 46.83 | 0.003597 | 2.45 | 2.74 | 4.5 | 1 | 16.89
| 5 | 8 | 45.92 | 46.57 | 46.57 | 46.9 | 0.003601 | 2.53 | 2.92 | 4.5 | 1 | 17.79
| 5 | 9 | 45.92 | 46.62 | 46.62 | 46.97 | 0.003553 | 2.62 | 3.17 | 4.5 | 1 | 18.67
| 5 | 9 | 45.92 | 46.66 | 46.66 | 47.03 | 0.003568 | 2.7 | 3.34 | 4.5 | 1 | 19.51
| 5 | 10 | 45.92 | 46.69 | 46.69 | 47.07 | 0.003565 | 2.75 | 3.46 | 4.5 | 1 | 20.03
| 5.01 | 5 | 45.92 | 46.8 | 46.8 | 47.1 | 0.006223 | 2.46 | 1.79 | 2.88 | 1 | 30.08
| 5.01 | 6 | 45.92 | 46.92 | 46.92 | 47.26 | 0.006111 | 2.6 | 2.15 | 3.11 | 1 | 32.53
| 5.01 | 7 | 45.92 | 46.97 | 46.97 | 47.33 | 0.006081 | 2.67 | 2.33 | 3.22 | 1 | 33.7
| 5.01 | 7 | 45.92 | 47.04 | 47.04 | 47.42 | 0.005999 | 2.73 | 2.56 | 3.35 | 1 | 34.91
| 5.01 | 8 | 45.92 | 47.12 | 47.12 | 47.49 | 0.005455 | 2.69 | 2.82 | 3.5 | 0.96 | 33.35
| 5.01 | 8 | 45.92 | 47.12 | 47.12 | 47.53 | 0.005951 | 2.82 | 2.84 | 3.5 | 1 | 36.5
| 6 | 5 | 48.04 | 48.92 | 48.92 | 49.23 | 0.006223 | 2.46 | 1.79 | 2.88 | 1 | 30.08
| 6 | 6 | 48.04 | 49.04 | 49.04 | 49.38 | 0.006111 | 2.6 | 2.15 | 3.11 | 1 | 32.53
| 6 | 7 | 48.04 | 49.09 | 49.09 | 49.46 | 0.006081 | 2.67 | 2.33 | 3.22 | 1 | 33.7
| 6 | 7 | 48.04 | 49.16 | 49.16 | 49.55 | 0.005999 | 2.73 | 2.56 | 3.35 | 1 | 34.91
| 6 | 8 | 48.04 | 49.24 | 49.24 | 49.61 | 0.005455 | 2.69 | 2.82 | 3.5 | 0.96 | 33.35
| 6 | 8 | 48.04 | 49.24 | 49.24 | 49.65 | 0.005951 | 2.82 | 2.84 | 3.5 | 1 | 36.5
| 7 | 5 | 51.13 | 52.01 | 52.01 | 52.31 | 0.006236 | 2.46 | 1.79 | 2.88 | 1 | 30.12
| 7 | 6 | 51.13 | 52.13 | 52.13 | 52.47 | 0.006089 | 2.6 | 2.16 | 3.12 | 1 | 32.44
| 7 | 7 | 51.13 | 52.18 | 52.18 | 52.54 | 0.006084 | 2.67 | 2.33 | 3.22 | 1 | 33.71
| 7 | 7 | 51.13 | 52.25 | 52.25 | 52.63 | 0.006024 | 2.74 | 2.56 | 3.35 | 1 | 35.03
| 7 | 8 | 51.13 | 52.33 | 52.33 | 52.7 | 0.005455 | 2.69 | 2.82 | 3.5 | 0.96 | 33.35
| 7 | 8 | 51.13 | 52.33 | 52.33 | 52.74 | 0.005948 | 2.82 | 2.84 | 3.5 | 1 | 36.49
| 8 | 5 | 52.14 | 52.82 | 52.82 | 53.13 | 0.006735 | 2.44 | 1.81 | 2.98 | 1 | 30.2
| 8 | 6 | 52.14 | 52.94 | 52.94 | 53.28 | 0.006689 | 2.61 | 2.15 | 3.1 | 1 | 33.38
| 8 | 7 | 52.14 | 52.99 | 52.99 | 53.36 | 0.006725 | 2.69 | 2.31 | 3.15 | 1 | 35.01
| 8 | 7 | 52.14 | 53.05 | 53.05 | 53.45 | 0.00668 | 2.77 | 2.52 | 3.21 | 1 | 36.65
| 8 | 8 | 52.14 | 53.1 | 53.1 | 53.51 | 0.006719 | 2.84 | 2.67 | 3.26 | 1 | 38.1
| 8 | 8 | 52.14 | 53.13 | 53.13 | 53.56 | 0.006722 | 2.89 | 2.77 | 3.29 | 1 | 38.93
| 8.35 | 5 | 54.77 | 55.25 | 55.25 | 55.49 | 0.006588 | 2.17 | 2.02 | 4.2 | 1 | 25.33
| 8.35 | 6 | 54.77 | 55.34 | 55.34 | 55.62 | 0.006527 | 2.36 | 2.38 | 4.2 | 1 | 28.53
| 8.35 | 7 | 54.77 | 55.38 | 55.38 | 55.68 | 0.006496 | 2.44 | 2.54 | 4.2 | 1 | 29.95
| 8.35 | 7 | 54.77 | 55.43 | 55.43 | 55.76 | 0.006533 | 2.54 | 2.75 | 4.2 | 1 | 32
| 8.35 | 8 | 54.77 | 55.46 | 55.46 | 55.81 | 0.00648 | 2.61 | 2.91 | 4.2 | 1 | 33.15
| 8.35 | 8 | 54.77 | 55.49 | 55.49 | 55.85 | 0.006536 | 2.66 | 3.01 | 4.2 | 1 | 34.22
| 9 | 5 | 55.05 | 55.8 | 55.8 | 56.06 | 0.013253 | 2.27 | 1.94 | 3.7 | 1 | 59.09
| 9 | 6 | 55.05 | 55.9 | 55.9 | 56.19 | 0.012961 | 2.4 | 2.34 | 4 | 1 | 63.85
| 9 | 7 | 55.05 | 55.95 | 55.95 | 56.26 | 0.012784 | 2.45 | 2.53 | 4.15 | 1 | 65.72
| 9 | 7 | 55.05 | 56.01 | 56.01 | 56.33 | 0.012587 | 2.51 | 2.78 | 4.33 | 1 | 68.05
| 9 | 8 | 55.05 | 56.05 | 56.05 | 56.39 | 0.012469 | 2.56 | 2.97 | 4.45 | 1 | 69.73
| 9 | 8 | 55.05 | 56.08 | 56.08 | 56.42 | 0.012339 | 2.58 | 3.1 | 4.54 | 1 | 70.53
| 10 | 5 | 58.89 | 59.49 | 59.49 | 59.78 | 0.015602 | 2.4 | 1.84 | 3.16 | 1 | 66.8
| 10 | 6 | 58.89 | 59.59 | 59.59 | 59.93 | 0.0156 | 2.59 | 2.16 | 3.18 | 1 | 74.98
| 10 | 7 | 58.89 | 59.64 | 59.64 | 60 | 0.015644 | 2.67 | 2.32 | 3.2 | 1 | 78.81
| 10 | 7 | 58.89 | 59.7 | 59.7 | 60.09 | 0.015664 | 2.78 | 2.52 | 3.21 | 1 | 83.43
| 10 | 8 | 58.89 | 59.75 | 59.75 | 60.16 | 0.015649 | 2.85 | 2.67 | 3.23 | 1 | 86.55
| 10 | 8 | 58.89 | 59.78 | 59.78 | 60.2 | 0.015762 | 2.9 | 2.76 | 3.23 | 1 | 89.06
| 10.1 | 5 | 63.76 | 64.31 | 64.31 | 64.58 | 0.015428 | 2.31 | 1.91 | 3.5 | 1 | 62.89
| 10.1 | 6 | 63.76 | 64.4 | 64.4 | 64.72 | 0.015482 | 2.5 | 2.24 | 3.5 | 1 | 71.12
| 10.1 | 7 | 63.76 | 64.44 | 64.44 | 64.79 | 0.015577 | 2.59 | 2.39 | 3.5 | 1 | 75.09
| 10.1 | 7 | 63.76 | 64.5 | 64.5 | 64.87 | 0.01554 | 2.69 | 2.6 | 3.5 | 1 | 79.47
| 10.1 | 8 | 63.76 | 64.54 | 64.54 | 64.93 | 0.015797 | 2.78 | 2.73 | 3.5 | 1 | 83.68
| 10.1 | 8 | 63.76 | 64.57 | 64.57 | 64.98 | 0.015715 | 2.82 | 2.84 | 3.5 | 1 | 85.39
0 | 0 | 23 | 92.94 | 94.33 | 94.22 | 94.87 | 0.004914 | 3.25 | 6.95 | 5 | 0.88 | 43.05
7 | 0 | 29 | 92.94 | 94.54 | 94.43 | 95.18 | 0.005218 | 3.55 | 8 | 5.07 | 0.9 | 49.82
4 | 0 | 32 | 92.94 | 94.66 | 94.54 | 95.34 | 0.005239 | 3.66 | 8.62 | 5.15 | 0.9 | 52.15
바 | 0 | 35 | 92.94 | 94.77 | 94.66 | 95.51 | 0.005423 | 3.81 | 9.19 | 5.23 | 0.92 | 55.96
닥 | 0 | 38 | 92.94 | 94.87 | 94.76 | 95.64 | 0.005437 | 3.89 | 9.72 | 5.32 | 0.92 | 57.8
골 | 0 | 40 | 92.94 | 94.95 | 94.82 | 95.73 | 0.005368 | 3.92 | 10.15 | 5.43 | 0.92 | 58.32
천
| 0.05 | 23 | 93.05 | 94.33 | 94.33 | 94.97 | 0.006258 | 3.54 | 6.39 | 5 | 1 | 51.9
| 0.05 | 29 | 93.05 | 94.54 | 94.54 | 95.28 | 0.006323 | 3.8 | 7.48 | 5.07 | 1 | 57.88
| 0.05 | 32 | 93.05 | 94.66 | 94.66 | 95.44 | 0.006327 | 3.91 | 8.06 | 5.15 | 1 | 60.49
| 0.05 | 35 | 93.05 | 94.77 | 94.77 | 95.61 | 0.006412 | 4.05 | 8.65 | 5.23 | 1 | 63.86
| 0.05 | 38 | 93.05 | 94.87 | 94.87 | 95.74 | 0.006363 | 4.12 | 9.18 | 5.33 | 1 | 65.47
| 0.05 | 40 | 93.05 | 94.95 | 94.95 | 95.83 | 0.006304 | 4.16 | 9.57 | 5.43 | 1 | 66.28
| 0.06 | 23 | 93.07 | 94.53 | 94.53 | 95.22 | 0.006477 | 3.69 | 6.12 | 4.39 | 1 | 55.8
| 0.06 | 29 | 93.07 | 94.77 | 94.77 | 95.56 | 0.006548 | 3.94 | 7.21 | 4.54 | 1 | 61.69
| 0.06 | 32 | 93.07 | 94.89 | 94.89 | 95.73 | 0.006612 | 4.06 | 7.76 | 4.63 | 1 | 64.73
| 0.06 | 35 | 93.07 | 95.03 | 95.03 | 95.91 | 0.006572 | 4.16 | 8.41 | 4.77 | 1 | 66.99
| 0.06 | 38 | 93.07 | 95.14 | 95.14 | 96.05 | 0.006527 | 4.23 | 8.95 | 4.92 | 1 | 68.47
| 0.06 | 40 | 93.07 | 95.22 | 95.22 | 96.15 | 0.006458 | 4.26 | 9.34 | 5.04 | 1 | 69.14
| 1 | 23 | 94.06 | 95.52 | 95.52 | 96.21 | 0.006463 | 3.69 | 6.13 | 4.44 | 1 | 55.65
| 1 | 29 | 94.06 | 95.76 | 95.76 | 96.55 | 0.00648 | 3.92 | 7.24 | 4.61 | 1 | 61.14
| 1 | 32 | 94.06 | 95.88 | 95.88 | 96.71 | 0.006503 | 4.03 | 7.81 | 4.71 | 1 | 63.82
| 1 | 35 | 94.06 | 96.03 | 96.03 | 96.89 | 0.006423 | 4.12 | 8.5 | 4.91 | 1 | 65.66
| 1 | 38 | 94.06 | 96.13 | 96.13 | 97.03 | 0.006372 | 4.18 | 9.03 | 5.06 | 1 | 67.09
| 1 | 40 | 94.06 | 96.21 | 96.21 | 97.12 | 0.00632 | 4.22 | 9.42 | 5.17 | 1 | 67.9
| 1.08 | 23 | 94.14 | 95.6 | 95.6 | 96.3 | 0.006562 | 3.71 | 6.1 | 4.34 | 1 | 56.35
| 1.08 | 29 | 94.14 | 95.84 | 95.84 | 96.65 | 0.006737 | 3.99 | 7.12 | 4.4 | 1 | 63.26
| 1.08 | 32 | 94.14 | 95.96 | 95.96 | 96.82 | 0.006749 | 4.1 | 7.69 | 4.49 | 1 | 65.92
| 1.08 | 35 | 94.14 | 96.1 | 96.1 | 97 | 0.006788 | 4.22 | 8.3 | 4.58 | 1 | 68.91
| 1.08 | 38 | 94.14 | 96.2 | 96.2 | 97.15 | 0.006832 | 4.31 | 8.78 | 4.65 | 1 | 71.28
| 1.08 | 40 | 94.14 | 96.28 | 96.28 | 97.25 | 0.00679 | 4.35 | 9.15 | 4.73 | 1 | 72.24
| 1.09 | 23 | 94.54 | 96 | 96 | 96.68 | 0.006339 | 3.66 | 6.18 | 4.51 | 1 | 54.74
| 1.09 | 29 | 94.54 | 96.24 | 96.24 | 97.02 | 0.006394 | 3.9 | 7.28 | 4.68 | 1 | 60.46
| 1.09 | 32 | 94.54 | 96.37 | 96.37 | 97.18 | 0.006337 | 3.99 | 7.89 | 4.86 | 1 | 62.38
| 1.09 | 35 | 94.54 | 96.51 | 96.51 | 97.36 | 0.006289 | 4.08 | 8.57 | 5.05 | 1 | 64.48
| 1.09 | 38 | 94.54 | 96.61 | 96.61 | 97.49 | 0.006224 | 4.15 | 9.11 | 5.2 | 1 | 65.79
| 1.09 | 40 | 94.54 | 96.75 | 96.75 | 97.58 | 0.005627 | 4.04 | 9.84 | 5.39 | 0.96 | 61.78
| 1.38 | 23 | 94.62 | 96.36 | 96.08 | 96.84 | 0.003942 | 3.08 | 7.34 | 4.5 | 0.77 | 37.54
| 1.38 | 29 | 94.62 | 96.62 | 96.32 | 97.18 | 0.004163 | 3.33 | 8.53 | 4.68 | 0.79 | 42.81
| 1.38 | 32 | 94.62 | 96.75 | 96.44 | 97.35 | 0.00428 | 3.45 | 9.14 | 4.85 | 0.8 | 45.42
| 1.38 | 35 | 94.62 | 96.87 | 96.58 | 97.53 | 0.00448 | 3.6 | 9.73 | 5.02 | 0.82 | 48.93
| 1.38 | 38 | 94.62 | 96.96 | 96.69 | 97.66 | 0.004593 | 3.7 | 10.23 | 5.16 | 0.84 | 51.32
| 1.38 | 40 | 94.62 | 96.99 | 96.76 | 97.74 | 0.004914 | 3.84 | 10.37 | 5.2 | 0.87 | 55.25
| 1.39 | 23 | 95.02 | 96.48 | 96.48 | 97.16 | 0.006309 | 3.65 | 6.19 | 4.58 | 1 | 54.48
| 1.39 | 29 | 95.02 | 96.72 | 96.72 | 97.48 | 0.006247 | 3.86 | 7.35 | 4.82 | 1 | 59.2
| 1.39 | 32 | 95.02 | 96.85 | 96.85 | 97.65 | 0.006184 | 3.95 | 7.97 | 5 | 1 | 61.08
| 1.39 | 35 | 95.02 | 96.98 | 96.98 | 97.82 | 0.006128 | 4.04 | 8.66 | 5.19 | 1 | 63.1
| 1.39 | 38 | 95.02 | 97.09 | 97.09 | 97.95 | 0.006096 | 4.12 | 9.19 | 5.33 | 1 | 64.7
| 1.39 | 40 | 95.02 | 97.18 | 97.18 | 98.04 | 0.005851 | 4.11 | 9.7 | 5.46 | 0.98 | 63.8
| 2 | 23 | 95.84 | 97.31 | 97.31 | 97.97 | 0.006094 | 3.59 | 6.29 | 4.78 | 1 | 52.73
| 2 | 29 | 95.84 | 97.56 | 97.56 | 98.29 | 0.005967 | 3.79 | 7.5 | 5.13 | 1 | 56.79
| 2 | 32 | 95.84 | 97.73 | 97.73 | 98.44 | 0.005381 | 3.75 | 8.41 | 5.37 | 0.96 | 54.45
| 2 | 35 | 95.84 | 97.79 | 97.79 | 98.61 | 0.005939 | 4 | 8.75 | 5.37 | 1 | 61.57
| 2 | 38 | 95.84 | 97.88 | 97.88 | 98.74 | 0.006026 | 4.11 | 9.2 | 5.37 | 1 | 64.37
| 2 | 40 | 95.84 | 97.94 | 97.94 | 98.83 | 0.006063 | 4.18 | 9.53 | 5.37 | 1 | 66.11
| 2.49 | 23 | 96.65 | 98.11 | 98.11 | 98.8 | 0.0065 | 3.7 | 6.12 | 4.4 | 1 | 55.96
| 2.49 | 29 | 96.65 | 98.34 | 98.34 | 99.14 | 0.006647 | 3.97 | 7.15 | 4.47 | 1 | 62.65
| 2.49 | 32 | 96.65 | 98.46 | 98.46 | 99.31 | 0.006685 | 4.09 | 7.7 | 4.51 | 1 | 65.62
| 2.49 | 35 | 96.65 | 98.6 | 98.6 | 99.5 | 0.006665 | 4.19 | 8.35 | 4.64 | 1 | 68.04
| 2.49 | 38 | 96.65 | 98.72 | 98.72 | 99.64 | 0.006621 | 4.26 | 8.88 | 4.8 | 1 | 69.51
| 2.49 | 40 | 96.65 | 98.79 | 98.79 | 99.74 | 0.006573 | 4.3 | 9.26 | 4.91 | 1 | 70.34
| 3 | 23 | 96.66 | 98.55 | 97.94 | 98.84 | 0.002066 | 2.39 | 9.47 | 5.07 | 0.56 | 21.79
| 3 | 29 | 96.66 | 98.86 | 98.15 | 99.19 | 0.002165 | 2.57 | 11.06 | 5.48 | 0.58 | 24.61
| 3 | 32 | 96.66 | 99.01 | 98.25 | 99.37 | 0.002182 | 2.64 | 11.93 | 5.7 | 0.58 | 25.73
| 3 | 35 | 96.66 | 99.18 | 98.37 | 99.55 | 0.002183 | 2.71 | 12.91 | 5.94 | 0.59 | 26.75
| 3 | 38 | 96.66 | 99.31 | 98.46 | 99.7 | 0.002185 | 2.76 | 13.68 | 6.11 | 0.59 | 27.54
| 3 | 40 | 96.66 | 99.38 | 98.53 | 99.79 | 0.004121 | 2.83 | 14.07 |  | 0.09 | 33.44
| 3.05 | 23 | 96.78 | 98.53 | 98.06 | 98.87 | 0.002561 | 2.58 | 8.77 | 5.05 | 0.62 | 25.83
| 3.05 | 29 | 96.78 | 98.83 | 98.27 | 99.22 | 0.002599 | 2.75 | 10.34 | 5.45 | 0.64 | 28.5
| 3.05 | 32 | 96.78 | 98.99 | 98.37 | 99.39 | 0.002584 | 2.81 | 11.2 | 5.67 | 0.64 | 29.49
| 3.05 | 35 | 96.78 | 99.16 | 98.49 | 99.58 | 0.00255 | 2.87 | 12.18 | 5.91 | 0.64 | 30.34
| 3.05 | 38 | 96.78 | 99.29 | 98.59 | 99.72 | 0.002521 | 2.92 | 12.96 | 6.09 | 0.64 | 30.95
| 3.05 | 40 | 96.78 | 99.38 | 98.67 | 99.82 | 0.004676 | 2.96 | 13.47 |  | 0.09 | 36.85
| 3.06 | 23 | 96.8 | 98.35 | 98.26 | 98.96 | 0.005456 | 3.47 | 6.51 | 4.43 | 0.91 | 48.74
| 3.06 | 29 | 96.8 | 98.64 | 98.49 | 99.31 | 0.005234 | 3.64 | 7.81 | 4.52 | 0.88 | 51.75
| 3.06 | 32 | 96.8 | 98.78 | 98.61 | 99.48 | 0.005165 | 3.71 | 8.49 | 4.69 | 0.88 | 53.13
| 3.06 | 35 | 96.8 | 98.95 | 98.75 | 99.67 | 0.005039 | 3.77 | 9.29 | 4.92 | 0.87 | 54.02
| 3.06 | 38 | 96.8 | 99.08 | 98.87 | 99.82 | 0.004934 | 3.8 | 9.94 | 5.1 | 0.87 | 54.54
| 3.06 | 40 | 96.8 | 99.18 | 98.94 | 99.92 | 0.00479 | 3.81 | 10.45 | 5.24 | 0.86 | 54.21
| 4 | 23 | 97.94 | 99.37 | 99.37 | 100.09 | 0.006965 | 3.75 | 6.02 | 4.2 | 1 | 58.21
| 4 | 29 | 97.94 | 99.61 | 99.61 | 100.45 | 0.007228 | 4.05 | 7.01 | 4.2 | 1 | 65.93
| 4 | 32 | 97.94 | 99.73 | 99.73 | 100.62 | 0.007345 | 4.19 | 7.52 | 4.2 | 1 | 69.62
| 4 | 35 | 97.94 | 99.87 | 99.87 | 100.82 | 0.007462 | 4.33 | 8.09 | 4.24 | 1 | 73.4
| 4 | 38 | 97.94 | 99.99 | 99.99 | 100.97 | 0.007352 | 4.38 | 8.64 | 4.41 | 1 | 74.38
| 4 | 40 | 97.94 | 100.08 | 100.08 | 101.07 | 0.007279 | 4.41 | 9.02 | 4.54 | 1 | 75.04
| 4.01 | 23 | 98.74 | 100.21 | 100.21 | 100.87 | 0.006374 | 3.61 | 6.27 | 4.72 | 1 | 53.65
| 4.01 | 29 | 98.74 | 100.45 | 100.45 | 101.19 | 0.006239 | 3.8 | 7.47 | 5.06 | 1 | 57.82
| 4.01 | 32 | 98.74 | 100.57 | 100.57 | 101.35 | 0.00621 | 3.9 | 8.07 | 5.23 | 1 | 60.02
| 4.01 | 35 | 98.74 | 100.76 | 100.76 | 101.52 | 0.005575 | 3.86 | 9.08 | 5.49 | 0.96 | 57.38
| 4.01 | 38 | 98.74 | 100.8 | 100.8 | 101.64 | 0.006126 | 4.08 | 9.27 | 5.49 | 1 | 63.89
| 4.01 | 40 | 98.74 | 100.86 | 100.86 | 101.73 | 0.00613 | 4.14 | 9.62 | 5.49 | 1 | 65.36
| 5 | 23 | 100.26 | 101.37 | 101.37 | 101.83 | 0.004675 | 3.02 | 7.48 | 8.03 | 1 | 38.1
| 5 | 29 | 100.26 | 101.53 | 101.53 | 102.06 | 0.00454 | 3.21 | 8.85 | 8.41 | 1 | 41.37
| 5 | 32 | 100.26 | 101.61 | 101.61 | 102.17 | 0.004512 | 3.3 | 9.54 | 8.59 | 1 | 43.14
| 5 | 35 | 100.26 | 101.7 | 101.7 | 102.29 | 0.004386 | 3.38 | 10.36 | 9.47 | 1.03 | 41.36
| 5 | 38 | 100.26 | 101.77 | 101.77 | 102.38 | 0.004259 | 3.43 | 11.03 | 9.51 | 1.02 | 42.16
| 5 | 40 | 100.26 | 101.82 | 101.82 | 102.44 | 0.004212 | 3.47 | 11.46 | 9.53 | 1.01 | 42.95
| 5.38 | 23 | 100.68 | 101.79 | 101.79 | 102.25 | 0.004675 | 3.02 | 7.48 | 8.03 | 1 | 38.1
| 5.38 | 29 | 100.68 | 101.95 | 101.95 | 102.48 | 0.00454 | 3.21 | 8.85 | 8.41 | 1 | 41.37
| 5.38 | 32 | 100.68 | 102.03 | 102.03 | 102.59 | 0.004512 | 3.3 | 9.54 | 8.59 | 1 | 43.14
| 5.38 | 35 | 100.68 | 102.12 | 102.12 | 102.71 | 0.004386 | 3.38 | 10.36 | 9.47 | 1.03 | 41.36
| 5.38 | 38 | 100.68 | 102.19 | 102.19 | 102.8 | 0.004256 | 3.43 | 11.03 | 9.51 | 1.02 | 42.13
| 5.38 | 40 | 100.68 | 102.24 | 102.24 | 102.86 | 0.004212 | 3.47 | 11.46 | 9.53 | 1.01 | 42.95
| 5.39 | 23 | 100.69 | 102.17 | 102.17 | 102.91 | 0.007204 | 3.81 | 5.93 | 4 | 1 | 60.14
| 5.39 | 29 | 100.69 | 102.42 | 102.42 | 103.28 | 0.007487 | 4.11 | 6.91 | 4 | 1 | 68.04
| 5.39 | 32 | 100.69 | 102.54 | 102.54 | 103.46 | 0.007632 | 4.25 | 7.4 | 4 | 1 | 71.95
| 5.39 | 35 | 100.69 | 102.67 | 102.67 | 103.67 | 0.00785 | 4.42 | 7.93 | 4 | 1 | 76.62
| 5.39 | 38 | 100.69 | 102.78 | 102.78 | 103.82 | 0.007981 | 4.53 | 8.35 | 4 | 1 | 79.92
| 5.39 | 40 | 100.69 | 102.85 | 102.85 | 103.93 | 0.008061 | 4.6 | 8.64 | 4 | 1 | 82.11
| 5.42 | 23 | 100.97 | 102.45 | 102.45 | 103.19 | 0.007233 | 3.82 | 5.92 | 4 | 1 | 60.33
| 5.42 | 29 | 100.97 | 102.7 | 102.7 | 103.56 | 0.007481 | 4.11 | 6.91 | 4 | 1 | 67.99
| 5.42 | 32 | 100.97 | 102.82 | 102.82 | 103.74 | 0.007637 | 4.26 | 7.4 | 4 | 1 | 71.98
| 5.42 | 35 | 100.97 | 102.95 | 102.95 | 103.94 | 0.00786 | 4.42 | 7.92 | 4 | 1 | 76.7
| 5.42 | 38 | 100.97 | 103.06 | 103.06 | 104.1 | 0.007974 | 4.53 | 8.35 | 4 | 1 | 79.86
| 5.42 | 40 | 100.97 | 103.15 | 103.15 | 104.21 | 0.007915 | 4.56 | 8.72 | 4.1 | 1 | 80.63
| 5.43 | 23 | 101.07 | 102.55 | 102.55 | 103.29 | 0.007207 | 3.81 | 5.93 | 4 | 1 | 60.16
| 5.43 | 29 | 101.07 | 102.81 | 102.81 | 103.65 | 0.007334 | 4.08 | 6.97 | 4.12 | 1 | 66.78
| 5.43 | 32 | 101.07 | 102.94 | 102.94 | 103.84 | 0.00737 | 4.19 | 7.51 | 4.18 | 1 | 69.77
| 5.43 | 35 | 101.07 | 103.08 | 103.08 | 104.03 | 0.007426 | 4.32 | 8.11 | 4.26 | 1 | 73.03
| 5.43 | 38 | 101.07 | 103.2 | 103.2 | 104.18 | 0.007395 | 4.39 | 8.62 | 4.4 | 1 | 74.76
| 5.43 | 40 | 101.07 | 103.28 | 103.28 | 104.28 | 0.00737 | 4.43 | 8.97 | 4.5 | 1 | 75.9
| 6 | 23 | 101.61 | 103.09 | 103.09 | 103.83 | 0.007225 | 3.82 | 5.92 | 4 | 1 | 60.28
| 6 | 29 | 101.61 | 103.35 | 103.35 | 104.19 | 0.007323 | 4.07 | 6.97 | 4.12 | 1 | 66.69
| 6 | 32 | 101.61 | 103.48 | 103.48 | 104.38 | 0.007357 | 4.19 | 7.52 | 4.19 | 1 | 69.67
| 6 | 35 | 101.61 | 103.8 | 103.8 | 104.56 | 0.005438 | 3.69 | 9.48 | 7.35 | 1.04 | 44.09
| 6 | 38 | 101.61 | 103.91 | 103.91 | 104.67 | 0.005276 | 3.67 | 10.29 | 7.4 | 0.99 | 45.51
| 6 | 40 | 101.61 | 103.99 | 103.99 | 104.75 | 0.005198 | 3.68 | 10.83 | 7.44 | 0.97 | 46.55
| 7 | 23 | 102.44 | 104.02 | 104.02 | 104.6 | 0.013507 | 3.37 | 6.7 | 5.78 | 1 | 124.22
| 7 | 29 | 102.44 | 104.23 | 104.23 | 104.88 | 0.013256 | 3.56 | 7.98 | 6.2 | 1 | 133.95
| 7 | 32 | 102.44 | 104.34 | 104.34 | 105.02 | 0.013096 | 3.64 | 8.65 | 6.41 | 1 | 138.14
| 7 | 35 | 102.44 | 104.45 | 104.45 | 105.16 | 0.012993 | 3.73 | 9.38 | 6.62 | 1 | 143.01
| 7 | 38 | 102.44 | 104.54 | 104.54 | 105.27 | 0.012823 | 3.79 | 9.98 | 6.8 | 1 | 145.78
| 7 | 40 | 102.44 | 104.59 | 104.59 | 105.35 | 0.012908 | 3.85 | 10.35 | 6.9 | 1 | 149.5
| 8 | 23 | 103.79 | 105.11 | 105.11 | 105.6 | 0.012879 | 3.09 | 7.31 | 7.5 | 1 | 107.64
| 8 | 29 | 103.79 | 105.28 | 105.28 | 105.83 | 0.0126 | 3.3 | 8.61 | 7.79 | 1 | 117.91
| 8 | 32 | 103.79 | 105.37 | 105.37 | 105.95 | 0.012449 | 3.39 | 9.29 | 7.94 | 1 | 122.58
| 8 | 35 | 103.79 | 105.46 | 105.46 | 106.08 | 0.012272 | 3.48 | 10.05 | 8.1 | 1 | 127.25
| 8 | 38 | 103.79 | 105.53 | 105.53 | 106.18 | 0.012187 | 3.56 | 10.63 | 8.22 | 1 | 131.07
| 8 | 40 | 103.79 | 105.58 | 105.58 | 106.24 | 0.012094 | 3.6 | 11.04 | 8.3 | 1 | 133.36
| 9 | 23 | 105.38 | 107.23 | 107.23 | 107.81 | 0.013983 | 3.39 | 6.67 | 5.73 | 1 | 125.95
| 9 | 29 | 105.38 | 107.45 | 107.45 | 108.09 | 0.013678 | 3.55 | 7.99 | 6.24 | 1 | 134.75
| 9 | 32 | 105.38 | 107.58 | 107.58 | 108.23 | 0.012814 | 3.56 | 8.85 | 6.55 | 0.98 | 132.82
| 9 | 35 | 105.38 | 107.66 | 107.66 | 108.37 | 0.013434 | 3.73 | 9.37 | 6.59 | 1 | 144.45
| 9 | 38 | 105.38 | 107.74 | 107.74 | 108.48 | 0.013446 | 3.82 | 9.89 | 6.64 | 1 | 149.59
| 9 | 40 | 105.38 | 107.79 | 107.79 | 108.56 | 0.013442 | 3.88 | 10.26 | 6.68 | 1 | 153
| 10 | 23 | 106.58 | 108.37 | 108.37 | 109.02 | 0.014846 | 3.56 | 6.34 | 4.9 | 1 | 138.03
| 10 | 29 | 106.58 | 108.61 | 108.61 | 109.33 | 0.014589 | 3.75 | 7.57 | 5.27 | 1 | 148.42
| 10 | 32 | 106.58 | 108.73 | 108.73 | 109.48 | 0.014458 | 3.84 | 8.21 | 5.45 | 1 | 153.19
| 10 | 35 | 106.58 | 108.87 | 108.87 | 109.64 | 0.014017 | 3.89 | 8.99 | 5.67 | 0.99 | 155.39
| 10 | 38 | 106.58 | 108.95 | 108.95 | 109.77 | 0.01439 | 4.01 | 9.42 | 5.73 | 1 | 163.61
| 10 | 40 | 106.58 | 109.01 | 109.01 | 109.85 | 0.014462 | 4.07 | 9.77 | 5.78 | 1 | 167.63
| 11 | 23 | 107.97 | 109.4 | 109.4 | 109.87 | 0.012654 | 3.04 | 7.43 | 7.87 | 1 | 104.54
| 11 | 29 | 107.97 | 109.58 | 109.58 | 110.1 | 0.012365 | 3.2 | 8.88 | 8.53 | 1 | 112.15
| 11 | 32 | 107.97 | 109.67 | 109.67 | 110.21 | 0.012163 | 3.27 | 9.65 | 8.87 | 1 | 115.18
| 11 | 35 | 107.97 | 109.76 | 109.76 | 110.33 | 0.011984 | 3.34 | 10.49 | 9.22 | 1 | 118.53
| 11 | 38 | 107.97 | 109.86 | 109.83 | 110.42 | 0.010998 | 3.3 | 11.47 | 9.61 | 0.96 | 113.9
| 11 | 40 | 107.97 | 109.94 | 109.93 | 110.48 | 0.010236 | 3.26 | 12.23 | 9.86 | 0.93 | 109.82
| 12 | 23 | 109.64 | 111.1 | 111.1 | 111.67 | 0.013729 | 3.33 | 6.79 | 5.99 | 1 | 122.22
| 12 | 29 | 109.64 | 111.31 | 111.31 | 111.94 | 0.013532 | 3.52 | 8.06 | 6.37 | 1 | 132.6
| 12 | 32 | 109.64 | 111.41 | 111.41 | 112.07 | 0.013361 | 3.61 | 8.74 | 6.57 | 1 | 136.83
| 12 | 35 | 109.64 | 111.52 | 111.52 | 112.22 | 0.013263 | 3.7 | 9.47 | 6.77 | 1 | 141.86
| 12 | 38 | 109.64 | 111.6 | 111.6 | 112.33 | 0.013233 | 3.77 | 10.03 | 6.92 | 1 | 145.97
| 12 | 40 | 109.64 | 111.68 | 111.68 | 112.4 | 0.012715 | 3.77 | 10.57 | 7.06 | 0.98 | 144.26
| 12.11 | 20 | 109.74 | 111.53 | 111.07 | 111.77 | 0.004446 | 2.16 | 8.89 | 6.61 | 0.59 | 45.97
| 12.11 | 25 | 109.74 | 111.79 | 111.25 | 112.05 | 0.00434 | 2.27 | 10.61 | 7.07 | 0.59 | 49.33
| 12.11 | 27 | 109.74 | 111.91 | 111.35 | 112.18 | 0.004339 | 2.34 | 11.48 | 7.3 | 0.59 | 51.41
| 12.11 | 30 | 109.74 | 112.04 | 111.45 | 112.33 | 0.004309 | 2.39 | 12.45 | 7.54 | 0.59 | 53.28
| 12.11 | 33 | 109.74 | 112.13 | 111.53 | 112.44 | 0.004329 | 2.45 | 13.19 | 7.72 | 0.6 | 55.16
| 12.11 | 35 | 109.74 | 112.2 | 111.59 | 112.51 | 0.004369 | 2.49 | 13.69 | 7.84 | 0.6 | 56.75
| 12.12 | 20 | 109.75 | 111.6 | 110.9 | 111.78 | 0.001267 | 1.73 | 11.08 | 10.67 | 0.54 | 7.45
| 12.12 | 25 | 109.75 | 111.88 | 111.08 | 112.06 | 0.001195 | 1.69 | 14.22 | 11.22 | 0.48 | 8.11
| 12.12 | 27 | 109.75 | 112.02 | 111.18 | 112.2 | 0.001175 | 1.7 | 15.8 | 11.49 | 0.46 | 8.45
| 12.12 | 30 | 109.75 | 112.17 | 111.47 | 112.34 | 0.001153 | 1.7 | 17.52 | 11.77 | 0.44 | 8.76
| 12.12 | 33 | 109.75 | 112.29 | 111.55 | 112.46 | 0.001609 | 1.72 | 18.77 | 7.01 | 0.05 | 10.25
| 12.12 | 35 | 109.75 | 112.36 | 111.61 | 112.53 | 0.001697 | 1.77 | 19.24 | 7.14 | 0.05 | 11
| 12.16 | 20 | 109.77 | 111.6 | 110.91 | 111.79 | 0.001293 | 1.74 | 11.01 | 10.67 | 0.55 | 7.58
| 12.16 | 25 | 109.77 | 111.89 | 111.11 | 112.07 | 0.00121 | 1.7 | 14.17 | 11.23 | 0.48 | 8.21
| 12.16 | 27 | 109.77 | 112.03 | 111.2 | 112.2 | 0.001187 | 1.7 | 15.76 | 11.5 | 0.46 | 8.53
| 12.16 | 30 | 109.77 | 112.18 | 111.49 | 112.35 | 0.001163 | 1.7 | 17.48 | 11.78 | 0.45 | 8.84
| 12.16 | 33 | 109.77 | 112.3 | 111.58 | 112.46 | 0.001627 | 1.73 | 18.71 | 7.02 | 0.05 | 10.35
| 12.16 | 35 | 109.77 | 112.37 | 111.63 | 112.54 | 0.001714 | 1.78 | 19.18 | 7.15 | 0.05 | 11.1
| 12.17 | 20 | 109.78 | 111.64 | 110.88 | 111.79 | 0.002502 | 1.73 | 11.11 | 6.96 | 0.44 | 28.52
| 12.17 | 25 | 109.78 | 111.89 | 111.05 | 112.07 | 0.002598 | 1.87 | 12.91 | 7.22 | 0.45 | 32.31
| 12.17 | 27 | 109.78 | 112.02 | 111.14 | 112.21 | 0.002658 | 1.94 | 13.83 | 7.36 | 0.45 | 34.37
| 12.17 | 30 | 109.78 | 112.16 | 111.24 | 112.36 | 0.002704 | 2.01 | 14.85 | 7.5 | 0.46 | 36.38
| 12.17 | 33 | 109.78 | 112.27 | 111.31 | 112.48 | 0.002741 | 2.06 | 15.68 | 7.62 | 0.46 | 37.98
| 12.17 | 35 | 109.78 | 112.33 | 111.37 | 112.56 | 0.002804 | 2.11 | 16.18 | 7.69 | 0.46 | 39.53
| 12.32 | 20 | 109.86 | 111.67 | 110.96 | 111.83 | 0.002708 | 1.78 | 10.8 | 6.91 | 0.45 | 30.36
| 12.32 | 25 | 109.86 | 111.93 | 111.13 | 112.11 | 0.002791 | 1.92 | 12.58 | 7.18 | 0.46 | 34.21
| 12.32 | 27 | 109.86 | 112.05 | 111.22 | 112.25 | 0.002841 | 1.99 | 13.5 | 7.31 | 0.47 | 36.25
| 12.32 | 30 | 109.86 | 112.19 | 111.32 | 112.41 | 0.002877 | 2.05 | 14.52 | 7.45 | 0.47 | 38.23
| 12.32 | 33 | 109.86 | 112.3 | 111.39 | 112.53 | 0.002907 | 2.11 | 15.34 | 7.57 | 0.47 | 39.81
| 12.32 | 35 | 109.86 | 112.37 | 111.45 | 112.6 | 0.002966 | 2.15 | 15.85 | 7.64 | 0.48 | 41.35
| 12.33 | 20 | 110.66 | 111.75 | 111.75 | 112.23 | 0.013277 | 3.08 | 6.24 | 6.45 | 1 | 102.8
| 12.33 | 25 | 110.66 | 111.92 | 111.92 | 112.47 | 0.013086 | 3.28 | 7.35 | 6.68 | 1 | 112.84
| 12.33 | 27 | 110.66 | 112.01 | 112.01 | 112.59 | 0.012974 | 3.38 | 7.94 | 6.79 | 1 | 117.57
| 12.33 | 30 | 110.66 | 112.1 | 112.1 | 112.71 | 0.012908 | 3.48 | 8.57 | 6.92 | 1 | 122.76
| 12.33 | 33 | 110.66 | 112.17 | 112.17 | 112.82 | 0.012983 | 3.57 | 9.05 | 7.01 | 1 | 127.77
| 12.33 | 35 | 110.66 | 112.22 | 112.22 | 112.89 | 0.012951 | 3.62 | 9.41 | 7.08 | 1 | 130.57
| 12.43 | 20 | 111.54 | 112.67 | 112.67 | 113.14 | 0.012362 | 3.04 | 6.31 | 6.67 | 1 | 99.34
| 12.43 | 25 | 111.54 | 112.84 | 112.84 | 113.37 | 0.012065 | 3.23 | 7.47 | 7.02 | 1 | 107.88
| 12.43 | 27 | 111.54 | 112.93 | 112.93 | 113.49 | 0.011991 | 3.32 | 8.07 | 7.19 | 1 | 112.49
| 12.43 | 30 | 111.54 | 113.04 | 113.04 | 113.61 | 0.01124 | 3.35 | 8.9 | 7.42 | 0.98 | 111.97
| 12.43 | 33 | 111.54 | 113.09 | 113.09 | 113.71 | 0.011768 | 3.49 | 9.26 | 7.45 | 1 | 120.48
| 12.43 | 35 | 111.54 | 113.13 | 113.13 | 113.78 | 0.011845 | 3.56 | 9.59 | 7.49 | 1 | 124.2
| 12.44 | 20 | 111.62 | 112.96 | 112.53 | 113.17 | 0.004455 | 2.04 | 9.39 | 7 | 0.56 | 42.38
| 12.44 | 25 | 111.62 | 113.14 | 112.68 | 113.4 | 0.004825 | 2.26 | 10.67 | 7 | 0.58 | 50.23
| 12.44 | 27 | 111.62 | 113.23 | 112.76 | 113.52 | 0.005048 | 2.37 | 11.3 | 7 | 0.6 | 54.68
| 12.44 | 30 | 111.62 | 113.32 | 112.85 | 113.64 | 0.005327 | 2.5 | 11.93 | 7 | 0.61 | 59.88
| 12.44 | 33 | 111.62 | 113.4 | 112.91 | 113.74 | 0.005542 | 2.6 | 12.44 | 7 | 0.62 | 64.06
| 12.44 | 35 | 111.62 | 113.45 | 112.96 | 113.81 | 0.005655 | 2.66 | 12.83 | 7 | 0.63 | 66.7
| 12.49 | 20 | 111.65 | 112.98 | 112.56 | 113.2 | 0.004565 | 2.06 | 9.32 | 7 | 0.57 | 43.17
| 12.49 | 25 | 111.65 | 113.17 | 112.71 | 113.43 | 0.004904 | 2.27 | 10.61 | 7 | 0.59 | 50.86
| 12.49 | 27 | 111.65 | 113.26 | 112.79 | 113.55 | 0.00508 | 2.38 | 11.27 | 7 | 0.6 | 54.94
| 12.49 | 30 | 111.65 | 113.35 | 112.88 | 113.67 | 0.005372 | 2.51 | 11.89 | 7 | 0.61 | 60.26
| 12.49 | 33 | 111.65 | 113.43 | 112.94 | 113.77 | 0.005542 | 2.6 | 12.44 | 7 | 0.62 | 64.06
| 12.49 | 35 | 111.65 | 113.48 | 112.99 | 113.84 | 0.005655 | 2.66 | 12.83 | 7 | 0.63 | 66.7
| 13 | 20 | 111.66 | 112.94 | 112.94 | 113.36 | 0.010428 | 2.85 | 6.75 | 7.68 | 0.97 | 76.58
| 13 | 25 | 111.66 | 113.11 | 113.11 | 113.57 | 0.009637 | 2.95 | 8.16 | 10 | 1.04 | 66.61
| 13 | 27 | 111.66 | 113.2 | 113.2 | 113.67 | 0.009023 | 2.96 | 9.04 | 10 | 1 | 68.03
| 13 | 30 | 111.66 | 113.28 | 113.28 | 113.77 | 0.008824 | 3.03 | 9.82 | 10 | 0.98 | 71.32
| 13 | 33 | 111.66 | 113.33 | 113.33 | 113.85 | 0.008789 | 3.11 | 10.4 | 10 | 0.97 | 74.5
| 13 | 35 | 111.66 | 113.37 | 113.37 | 113.91 | 0.008754 | 3.16 | 10.81 | 10 | 0.97 | 76.6
| 14 | 20 | 112.6 | 113.95 | 113.95 | 114.51 | 0.013647 | 3.33 | 5.77 | 5.07 | 1 | 116.55
| 14 | 25 | 112.6 | 114.15 | 114.15 | 114.79 | 0.013546 | 3.54 | 6.81 | 5.31 | 1 | 127.57
| 14 | 27 | 112.6 | 114.25 | 114.25 | 114.93 | 0.013486 | 3.64 | 7.36 | 5.43 | 1 | 132.84
| 14 | 30 | 112.6 | 114.36 | 114.36 | 115.07 | 0.013456 | 3.74 | 7.96 | 5.56 | 1 | 138.48
| 14 | 33 | 112.6 | 114.44 | 114.44 | 115.19 | 0.01348 | 3.83 | 8.44 | 5.66 | 1 | 143.28
| 14 | 35 | 112.6 | 114.51 | 114.51 | 115.27 | 0.013445 | 3.88 | 8.79 | 5.74 | 1 | 146.14
| 15 | 15 | 113.86 | 115.09 | 115.09 | 115.55 | 0.013985 | 2.93 | 4.88 | 5.42 | 0.98 | 84.92
| 15 | 19 | 113.86 | 115.27 | 115.27 | 115.78 | 0.013884 | 3.1 | 5.87 | 5.77 | 0.98 | 91.73
| 15 | 21 | 113.86 | 115.36 | 115.36 | 115.89 | 0.013863 | 3.18 | 6.38 | 5.94 | 0.98 | 95.07
| 15 | 23 | 113.86 | 115.45 | 115.45 | 116.01 | 0.013831 | 3.27 | 6.92 | 6.12 | 0.98 | 98.39
| 15 | 25 | 113.86 | 115.52 | 115.52 | 116.11 | 0.013821 | 3.33 | 7.36 | 6.26 | 0.98 | 101.03
| 15 | 26 | 113.86 | 115.56 | 115.56 | 116.17 | 0.013875 | 3.38 | 7.66 | 6.36 | 0.98 | 103.26
| 16 | 15 | 115.07 | 116.41 | 116.41 | 116.94 | 0.014847 | 3.24 | 4.41 | 4.11 | 1 | 114.32
| 16 | 19 | 115.07 | 116.61 | 116.61 | 117.22 | 0.014803 | 3.45 | 5.28 | 4.38 | 1 | 125.45
| 16 | 21 | 115.07 | 116.71 | 116.71 | 117.35 | 0.014648 | 3.53 | 5.74 | 4.51 | 1 | 129.79
| 16 | 23 | 115.07 | 116.82 | 116.82 | 117.49 | 0.014521 | 3.62 | 6.24 | 4.66 | 1 | 134.29
| 16 | 25 | 115.07 | 116.91 | 116.91 | 117.6 | 0.014456 | 3.69 | 6.64 | 4.78 | 1 | 137.95
| 16 | 26 | 115.07 | 116.99 | 116.99 | 117.68 | 0.013828 | 3.68 | 7.04 | 4.89 | 0.98 | 135.87
| 17 | 15 | 116.82 | 118.08 | 118.08 | 118.54 | 0.013384 | 3.02 | 4.73 | 5.07 | 1 | 100.22
| 17 | 19 | 116.82 | 118.26 | 118.26 | 118.78 | 0.013096 | 3.19 | 5.7 | 5.47 | 1 | 108.37
| 17 | 21 | 116.82 | 118.35 | 118.35 | 118.9 | 0.012982 | 3.28 | 6.2 | 5.66 | 1 | 112.33
| 17 | 23 | 116.82 | 118.49 | 118.49 | 119.02 | 0.011533 | 3.22 | 7.01 | 5.97 | 0.95 | 106.49
| 17 | 25 | 116.82 | 118.51 | 118.51 | 119.11 | 0.012789 | 3.43 | 7.15 | 5.97 | 1 | 119.7
| 17 | 26 | 116.82 | 118.56 | 118.56 | 119.18 | 0.012882 | 3.49 | 7.41 | 5.97 | 1 | 123.53
| 18 | 15 | 118.16 | 119.65 | 119.65 | 120.18 | 0.015163 | 3.23 | 4.42 | 4.15 | 1 | 114.48
| 18 | 19 | 118.16 | 119.86 | 119.86 | 120.45 | 0.014713 | 3.39 | 5.37 | 4.57 | 1 | 121.94
| 18 | 21 | 118.16 | 119.97 | 119.97 | 120.58 | 0.014558 | 3.47 | 5.86 | 4.77 | 1 | 125.77
| 18 | 23 | 118.16 | 120.08 | 120.08 | 120.71 | 0.014385 | 3.54 | 6.38 | 4.98 | 1 | 129.51
| 18 | 25 | 118.16 | 120.16 | 120.16 | 120.82 | 0.014381 | 3.61 | 6.79 | 5.14 | 1 | 133.35
| 18 | 26 | 118.16 | 120.22 | 120.22 | 120.89 | 0.014142 | 3.64 | 7.12 | 5.26 | 1 | 134.22
| 18.23 | 15 | 118.24 | 120.21 | 119.19 | 120.26 | 0.000742 | 0.98 | 14.64 | 10.85 | 0.27 | 8.95
| 18.23 | 19 | 118.24 | 120.48 | 119.33 | 120.53 | 0.000718 | 1.03 | 17.69 | 11.79 | 0.27 | 9.59
| 18.23 | 21 | 118.24 | 120.61 | 119.4 | 120.67 | 0.000708 | 1.05 | 19.27 | 12.25 | 0.27 | 9.9
| 18.23 | 23 | 118.24 | 120.74 | 119.47 | 120.8 | 0.000704 | 1.08 | 20.91 | 12.7 | 0.27 | 10.28
| 18.23 | 25 | 118.24 | 120.85 | 119.53 | 120.91 | 0.000698 | 1.1 | 22.26 | 13.07 | 0.27 | 10.54
| 18.23 | 26 | 118.24 | 120.92 | 119.57 | 120.98 | 0.000691 | 1.12 | 23.22 | 13.18 | 0.27 | 10.72
| 18.24 | 15 | 118.25 | 120.12 | 119.34 | 120.3 | 0.000866 | 1.92 | 7.46 | 4 | 0.45 | 8.2
| 18.24 | 19 | 118.25 | 120.35 | 119.53 | 120.59 | 0.001018 | 2.16 | 8.41 | 4 | 0.48 | 10.24
| 18.24 | 21 | 118.25 | 120.47 | 119.63 | 120.73 | 0.001104 | 2.29 | 8.86 | 4 | 0.49 | 11.38
| 18.24 | 23 | 118.25 | 120.57 | 119.73 | 120.88 | 0.001276 | 2.43 | 9.3 | 4.32 | 0.53 | 12.89
| 18.24 | 25 | 118.25 | 120.67 | 119.81 | 120.99 | 0.001592 | 2.51 | 9.77 | 5.57 | 0.6 | 14.3
| 18.24 | 26 | 118.25 | 120.74 | 119.87 | 121.07 | 0.001787 | 2.55 | 10.17 | 6.48 | 0.65 | 15.05
| 18.29 | 15 | 118.4 | 120.09 | 119.49 | 120.32 | 0.001126 | 2.11 | 6.77 | 4 | 0.52 | 10.13
| 18.29 | 19 | 118.4 | 120.33 | 119.68 | 120.61 | 0.001283 | 2.36 | 7.71 | 4 | 0.54 | 12.36
| 18.29 | 21 | 118.4 | 120.44 | 119.78 | 120.75 | 0.001375 | 2.49 | 8.16 | 4 | 0.56 | 13.62
| 18.29 | 23 | 118.4 | 120.55 | 119.88 | 120.9 | 0.001488 | 2.63 | 8.59 | 4 | 0.57 | 15.11
| 18.29 | 25 | 118.4 | 120.65 | 119.96 | 121.01 | 0.001779 | 2.42 | 10.12 | 15.87 | 0.97 | 8.61
| 18.29 | 26 | 118.4 | 120.8 | 120.02 | 121.08 | 0.002562 | 2.07 | 12.5 | 14.62 | 0.06 | 11.37
| 18.3 | 15 | 118.43 | 120.28 | 119.38 | 120.34 | 0.00095 | 1.07 | 13.37 | 10.44 | 0.3 | 10.9
| 18.3 | 19 | 118.43 | 120.57 | 119.52 | 120.64 | 0.000858 | 1.1 | 16.57 | 11.46 | 0.29 | 11.06
| 18.3 | 21 | 118.43 | 120.72 | 119.58 | 120.78 | 0.00082 | 1.11 | 18.25 | 11.96 | 0.29 | 11.14
| 18.3 | 23 | 118.43 | 120.86 | 119.66 | 120.93 | 0.000773 | 1.13 | 20.01 | 12 | 0.28 | 11.24
| 18.3 | 25 | 118.43 | 120.97 | 119.71 | 121.04 | 0.000757 | 1.15 | 21.26 | 12 | 0.28 | 11.52
| 18.3 | 26 | 118.43 | 121.03 | 119.76 | 121.1 | 0.00076 | 1.18 | 22.04 | 12 | 0.28 | 11.87
| 19 | 15 | 119.08 | 120.54 | 120.54 | 121.06 | 0.014395 | 3.19 | 4.48 | 4.32 | 1 | 110.93
| 19 | 19 | 119.08 | 120.75 | 120.75 | 121.33 | 0.014148 | 3.37 | 5.4 | 4.67 | 1 | 119.92
| 19 | 21 | 119.08 | 120.85 | 120.85 | 121.46 | 0.013923 | 3.45 | 5.89 | 4.85 | 1 | 123.36
| 19 | 23 | 119.08 | 120.95 | 120.95 | 121.59 | 0.01392 | 3.54 | 6.38 | 5.03 | 1 | 128.42
| 19 | 25 | 119.08 | 121.03 | 121.03 | 121.69 | 0.013759 | 3.6 | 6.81 | 5.17 | 1 | 131.12
| 19 | 26 | 119.08 | 121.13 | 121.13 | 121.77 | 0.012381 | 3.5 | 7.41 | 6.53 | 1.05 | 105.8
0 | 0 | 9 | 71.23 | 72.05 | 72.05 | 72.42 | 0.014576 | 2.69 | 3.24 | 4.39 | 1 | 85.88
7 | 0 | 11 | 71.23 | 72.18 | 72.18 | 72.6 | 0.014427 | 2.88 | 3.82 | 4.52 | 1 | 95.03
5 | 0 | 13 | 71.23 | 72.25 | 72.25 | 72.7 | 0.014364 | 2.97 | 4.14 | 4.6 | 1 | 99.66
탑 | 0 | 14 | 71.23 | 72.32 | 72.32 | 72.79 | 0.014313 | 3.06 | 4.44 | 4.67 | 1 | 103.98
골 | 0 | 15 | 71.23 | 72.37 | 72.37 | 72.87 | 0.014244 | 3.13 | 4.7 | 4.73 | 1 | 107.25
천 | 0 | 16 | 71.23 | 72.41 | 72.41 | 72.93 | 0.014283 | 3.19 | 4.9 | 4.77 | 1 | 110.33
| 1 | 9 | 71.68 | 72.85 | 72.85 | 73.27 | 0.015165 | 2.88 | 3.02 | 3.58 | 1 | 96.19
| 1 | 11 | 71.68 | 73.01 | 73.01 | 73.48 | 0.014838 | 3.03 | 3.63 | 3.86 | 1 | 103.46
| 1 | 13 | 71.68 | 73.09 | 73.09 | 73.59 | 0.014634 | 3.1 | 3.96 | 4 | 1 | 106.77
| 1 | 14 | 71.68 | 73.17 | 73.17 | 73.69 | 0.014608 | 3.18 | 4.27 | 4.13 | 1 | 110.76
| 1 | 15 | 71.68 | 73.23 | 73.23 | 73.77 | 0.01454 | 3.24 | 4.54 | 4.24 | 1 | 113.64
| 1 | 16 | 71.68 | 73.28 | 73.28 | 73.83 | 0.0145 | 3.28 | 4.75 | 4.33 | 1 | 115.95
| 2 | 9 | 73.21 | 74.59 | 74.59 | 75.05 | 0.016411 | 2.98 | 2.92 | 3.22 | 1 | 103.29
| 2 | 11 | 73.21 | 74.77 | 74.77 | 75.27 | 0.016073 | 3.13 | 3.51 | 3.51 | 1 | 110.7
| 2 | 13 | 73.21 | 74.86 | 74.86 | 75.38 | 0.015977 | 3.21 | 3.83 | 3.65 | 1 | 114.76
| 2 | 14 | 73.21 | 74.94 | 74.94 | 75.49 | 0.015865 | 3.28 | 4.15 | 3.78 | 1 | 118.38
| 2 | 15 | 73.21 | 75.01 | 75.01 | 75.58 | 0.015715 | 3.33 | 4.41 | 3.9 | 1 | 120.86
| 2 | 16 | 73.21 | 75.06 | 75.06 | 75.65 | 0.015677 | 3.38 | 4.62 | 3.98 | 1 | 123.26
| 3 | 9 | 77.17 | 78.23 | 78.23 | 78.65 | 0.015225 | 2.87 | 3.03 | 3.63 | 1 | 95.99
| 3 | 11 | 77.17 | 78.39 | 78.39 | 78.85 | 0.014833 | 3.03 | 3.63 | 3.86 | 1 | 103.38
| 3 | 13 | 77.17 | 78.46 | 78.46 | 78.96 | 0.01488 | 3.13 | 3.93 | 3.98 | 1 | 108.35
| 3 | 14 | 77.17 | 78.54 | 78.54 | 79.06 | 0.014775 | 3.2 | 4.25 | 4.09 | 1 | 112.1
| 3 | 15 | 77.17 | 78.61 | 78.61 | 79.15 | 0.014648 | 3.26 | 4.51 | 4.18 | 1 | 114.77
| 3 | 16 | 77.17 | 78.66 | 78.66 | 79.21 | 0.014536 | 3.3 | 4.73 | 4.26 | 1 | 116.73
| 3.1 | 9 | 77.43 | 78.49 | 78.45 | 78.85 | 0.012665 | 2.66 | 3.27 | 4 | 0.94 | 81.58
| 3.1 | 11 | 77.43 | 78.65 | 78.6 | 79.05 | 0.012012 | 2.78 | 3.96 | 4.28 | 0.92 | 86.05
| 3.1 | 13 | 77.43 | 78.75 | 78.68 | 79.15 | 0.011419 | 2.81 | 4.38 | 4.44 | 0.9 | 86.41
| 3.1 | 14 | 77.43 | 78.85 | 78.75 | 79.25 | 0.010729 | 2.82 | 4.82 | 4.61 | 0.88 | 85.53
| 3.1 | 15 | 77.43 | 78.92 | 78.81 | 79.33 | 0.01044 | 2.85 | 5.16 | 4.73 | 0.87 | 86.28
| 3.1 | 16 | 77.43 | 78.98 | 78.85 | 79.4 | 0.010232 | 2.87 | 5.43 | 4.83 | 0.86 | 86.89
| 3.1 | 9 | 77.45 | 78.79 | 78.13 | 78.87 | 0.000456 | 1.3 | 6.69 | 5 | 0.36 | 3.9
| 3.1 | 11 | 77.45 | 78.97 | 78.24 | 79.08 | 0.00051 | 1.45 | 7.59 | 5 | 0.38 | 4.72
| 3.1 | 13 | 77.45 | 79.06 | 78.3 | 79.18 | 0.000539 | 1.53 | 8.06 | 5 | 0.38 | 5.18
| 3.1 | 14 | 77.45 | 79.15 | 78.36 | 79.28 | 0.000566 | 1.6 | 8.51 | 5 | 0.39 | 5.62
| 3.1 | 15 | 77.45 | 79.21 | 78.4 | 79.36 | 0.001235 | 1.73 | 8.5 |  | 0.06 | 7.68
| 3.1 | 16 | 77.45 | 79.25 | 78.45 | 79.42 | 0.001391 | 1.84 | 8.5 |  | 0.07 | 8.65
| 3.1 | 9 | 77.59 | 78.77 | 78.26 | 78.88 | 0.000652 | 1.47 | 5.92 | 5 | 0.43 | 5.13
| 3.1 | 11 | 77.59 | 78.95 | 78.38 | 79.09 | 0.000692 | 1.61 | 6.82 | 5 | 0.44 | 5.99
| 3.1 | 13 | 77.59 | 79.04 | 78.44 | 79.19 | 0.00072 | 1.69 | 7.27 | 5 | 0.45 | 6.49
| 3.1 | 14 | 77.59 | 79.14 | 78.5 | 79.29 | 0.00074 | 1.76 | 7.73 | 5 | 0.45 | 6.93
| 3.1 | 15 | 77.59 | 79.19 | 78.55 | 79.37 | 0.001599 | 1.88 | 7.8 |  | 0.07 | 9.32
| 3.1 | 16 | 77.59 | 79.23 | 78.59 | 79.44 | 0.001801 | 2 | 7.8 |  | 0.07 | 10.5
| 3.1 | 9 | 77.64 | 78.83 | 78.83 | 79.19 | 0.013649 | 2.67 | 3.26 | 4.5 | 1 | 83.53
| 3.1 | 11 | 77.64 | 78.97 | 78.97 | 79.37 | 0.013258 | 2.8 | 3.93 | 4.91 | 1 | 89.14
| 3.1 | 13 | 77.64 | 79.04 | 79.04 | 79.46 | 0.013074 | 2.86 | 4.3 | 5.13 | 1 | 91.91
| 3.1 | 14 | 77.64 | 79.11 | 79.11 | 79.55 | 0.012893 | 2.92 | 4.66 | 5.33 | 1 | 94.38
| 3.1 | 15 | 77.64 | 79.16 | 79.16 | 79.61 | 0.012825 | 2.97 | 4.95 | 5.49 | 1 | 96.76
| 3.1 | 16 | 77.64 | 79.21 | 79.21 | 79.67 | 0.012724 | 3.01 | 5.19 | 5.62 | 1 | 98.31
| 4 | 9 | 78.95 | 80.14 | 80.14 | 80.5 | 0.013702 | 2.67 | 3.26 | 4.49 | 1 | 83.81
| 4 | 11 | 78.95 | 80.28 | 80.28 | 80.68 | 0.01333 | 2.8 | 3.92 | 4.91 | 1 | 89.55
| 4 | 13 | 78.95 | 80.35 | 80.35 | 80.77 | 0.013039 | 2.86 | 4.3 | 5.13 | 1 | 91.74
| 4 | 14 | 78.95 | 80.42 | 80.42 | 80.86 | 0.012985 | 2.93 | 4.64 | 5.32 | 1 | 94.95
| 4 | 15 | 78.95 | 80.47 | 80.47 | 80.93 | 0.012874 | 2.98 | 4.94 | 5.48 | 1 | 97.09
| 4 | 16 | 78.95 | 80.52 | 80.52 | 80.98 | 0.012801 | 3.01 | 5.18 | 5.61 | 1 | 98.82
| 5 | 9 | 82.31 | 83.63 | 83.63 | 83.94 | 0.01496 | 2.46 | 3.54 | 5.8 | 1 | 75.66
| 5 | 11 | 82.31 | 83.75 | 83.75 | 84.09 | 0.014381 | 2.61 | 4.21 | 6.1 | 1 | 82.03
| 5 | 13 | 82.31 | 83.81 | 83.81 | 84.17 | 0.014081 | 2.68 | 4.58 | 6.26 | 1 | 85.02
| 5 | 14 | 82.31 | 83.86 | 83.86 | 84.25 | 0.013946 | 2.76 | 4.93 | 6.4 | 1 | 88.39
| 5 | 15 | 82.31 | 83.91 | 83.91 | 84.31 | 0.013665 | 2.81 | 5.24 | 6.53 | 1 | 90.17
| 5 | 16 | 82.31 | 83.94 | 83.94 | 84.36 | 0.013679 | 2.86 | 5.46 | 6.62 | 1 | 92.71
| 6 | 9 | 85.52 | 86.59 | 86.59 | 86.95 | 0.013448 | 2.64 | 3.3 | 4.64 | 1 | 81.92
| 6 | 11 | 85.52 | 86.73 | 86.73 | 87.12 | 0.013095 | 2.78 | 3.96 | 5.04 | 1 | 87.81
| 6 | 13 | 85.52 | 86.8 | 86.8 | 87.21 | 0.012875 | 2.84 | 4.33 | 5.25 | 1 | 90.42
| 6 | 14 | 85.52 | 86.87 | 86.87 | 87.3 | 0.012782 | 2.9 | 4.68 | 5.44 | 1 | 93.43
| 6 | 15 | 85.52 | 86.92 | 86.92 | 87.37 | 0.01263 | 2.95 | 4.98 | 5.6 | 1 | 95.33
| 6 | 16 | 85.52 | 86.97 | 86.97 | 87.42 | 0.012555 | 2.99 | 5.22 | 5.73 | 1 | 97.04
| 7 | 9 | 89.68 | 90.68 | 90.68 | 90.99 | 0.013937 | 2.46 | 3.54 | 5.72 | 1 | 74.32
| 7 | 11 | 89.68 | 90.79 | 90.79 | 91.15 | 0.013629 | 2.63 | 4.18 | 5.93 | 1 | 81.9
| 7 | 13 | 89.68 | 90.85 | 90.85 | 91.23 | 0.013463 | 2.72 | 4.53 | 6.05 | 1 | 85.59
| 7 | 14 | 89.68 | 90.91 | 90.91 | 91.31 | 0.013236 | 2.79 | 4.88 | 6.16 | 1 | 88.6
| 7 | 15 | 89.68 | 90.96 | 90.96 | 91.37 | 0.013095 | 2.85 | 5.17 | 6.25 | 1 | 91.14
| 7 | 16 | 89.68 | 90.99 | 90.99 | 91.42 | 0.012922 | 2.89 | 5.41 | 6.33 | 1 | 92.75
| 8 | 9 | 95.07 | 96.11 | 96.11 | 96.5 | 0.022013 | 2.75 | 3.16 | 4.08 | 1 | 138.07
| 8 | 11 | 95.07 | 96.25 | 96.25 | 96.69 | 0.021654 | 2.91 | 3.77 | 4.37 | 1 | 149.75
| 8 | 13 | 95.07 | 96.33 | 96.33 | 96.79 | 0.021465 | 2.99 | 4.11 | 4.52 | 1 | 155.46
| 8 | 14 | 95.07 | 96.41 | 96.41 | 96.88 | 0.021065 | 3.05 | 4.46 | 4.67 | 1 | 159.32
| 8 | 15 | 95.07 | 96.46 | 96.46 | 96.96 | 0.021085 | 3.12 | 4.72 | 4.78 | 1 | 164.38
| 8 | 16 | 95.07 | 96.51 | 96.51 | 97.02 | 0.020904 | 3.15 | 4.95 | 4.88 | 1 | 167.08
| 9 | 9 | 99.44 | 100.28 | 100.28 | 100.64 | 0.02302 | 2.69 | 3.23 | 4.36 | 1 | 134.91
| 9 | 11 | 99.44 | 100.41 | 100.41 | 100.83 | 0.022828 | 2.88 | 3.82 | 4.51 | 1 | 149.15
| 9 | 13 | 99.44 | 100.48 | 100.48 | 100.93 | 0.022789 | 2.98 | 4.13 | 4.59 | 1 | 156.56
| 9 | 14 | 99.44 | 100.55 | 100.55 | 101.02 | 0.022535 | 3.05 | 4.45 | 4.67 | 1 | 162.23
| 9 | 15 | 99.44 | 100.6 | 100.6 | 101.1 | 0.022459 | 3.12 | 4.71 | 4.73 | 1 | 167.38
| 9 | 16 | 99.44 | 100.65 | 100.65 | 101.16 | 0.022383 | 3.17 | 4.92 | 4.79 | 1 | 171.28
| 10 | 9 | 102.54 | 103.76 | 103.76 | 104.17 | 0.02318 | 2.82 | 3.08 | 3.8 | 1 | 145.12
| 10 | 11 | 102.54 | 103.92 | 103.92 | 104.37 | 0.022542 | 2.96 | 3.71 | 4.13 | 1 | 155
| 10 | 13 | 102.54 | 104 | 104 | 104.47 | 0.022462 | 3.04 | 4.04 | 4.29 | 1 | 161.18
| 10 | 14 | 102.54 | 104.08 | 104.08 | 104.57 | 0.022133 | 3.1 | 4.38 | 4.46 | 1 | 165.37
| 10 | 15 | 102.54 | 104.14 | 104.14 | 104.65 | 0.021978 | 3.15 | 4.66 | 4.58 | 1 | 169.28
| 10 | 16 | 102.54 | 104.19 | 104.19 | 104.71 | 0.021878 | 3.2 | 4.88 | 4.68 | 1 | 172.43
| 11 | 9 | 104.98 | 105.9 | 105.9 | 106.28 | 0.012732 | 2.75 | 3.16 | 4.15 | 1.01 | 78.07
| 11 | 11 | 104.98 | 106.04 | 106.04 | 106.47 | 0.012429 | 2.92 | 3.77 | 4.37 | 1 | 84.8
| 11 | 13 | 104.98 | 106.12 | 106.12 | 106.57 | 0.012212 | 2.99 | 4.11 | 4.49 | 1 | 87.69
| 11 | 14 | 104.98 | 106.19 | 106.19 | 106.67 | 0.012062 | 3.06 | 4.44 | 4.6 | 1 | 90.59
| 11 | 15 | 104.98 | 106.24 | 106.24 | 106.74 | 0.012097 | 3.13 | 4.69 | 4.69 | 1 | 93.78
| 11 | 16 | 104.98 | 106.29 | 106.29 | 106.8 | 0.012063 | 3.18 | 4.9 | 4.76 | 1 | 95.91
| 12 | 9 | 106.44 | 107.53 | 107.53 | 107.94 | 0.013085 | 2.84 | 3.06 | 3.74 | 1 | 82.59
| 12 | 11 | 106.44 | 107.69 | 107.69 | 108.14 | 0.01274 | 2.99 | 3.67 | 4.01 | 1 | 88.73
| 12 | 13 | 106.44 | 107.76 | 107.76 | 108.25 | 0.012712 | 3.08 | 3.99 | 4.14 | 1 | 92.53
| 12 | 14 | 106.44 | 107.84 | 107.84 | 108.35 | 0.012556 | 3.15 | 4.32 | 4.27 | 1 | 95.26
| 12 | 15 | 106.44 | 107.9 | 107.9 | 108.43 | 0.012492 | 3.21 | 4.59 | 4.38 | 1 | 97.77
| 12 | 16 | 106.44 | 107.95 | 107.95 | 108.49 | 0.01241 | 3.25 | 4.8 | 4.46 | 1 | 99.51
| 12.4 | 9 | 108.08 | 108.89 | 108.89 | 109.24 | 0.012894 | 2.64 | 3.3 | 4.64 | 1 | 73.61
| 12.4 | 11 | 108.08 | 109.02 | 109.02 | 109.42 | 0.012715 | 2.82 | 3.9 | 4.82 | 1 | 81.02
| 12.4 | 13 | 108.08 | 109.09 | 109.09 | 109.52 | 0.012589 | 2.9 | 4.23 | 4.91 | 1 | 84.5
| 12.4 | 14 | 108.08 | 109.15 | 109.15 | 109.61 | 0.012567 | 2.99 | 4.55 | 5 | 1 | 88.2
| 12.4 | 15 | 108.08 | 109.2 | 109.2 | 109.68 | 0.01259 | 3.06 | 4.8 | 5.07 | 1 | 91.37
| 12.4 | 16 | 108.08 | 109.25 | 109.25 | 109.73 | 0.012379 | 3.09 | 5.04 | 5.14 | 1 | 92.51
0 | 0 | 25 | 107.38 | 108.2 | 108.2 | 108.6 | 0.015543 | 2.82 | 8.57 | 10.5 | 1 | 107.64
7 | 0 | 31 | 107.38 | 108.33 | 108.33 | 108.81 | 0.015496 | 3.08 | 9.98 | 10.5 | 1.01 | 122.27
6 | 0 | 35 | 107.38 | 108.41 | 108.41 | 108.92 | 0.0151 | 3.17 | 10.76 | 10.5 | 1 | 126.97
새 | 0 | 38 | 107.38 | 108.48 | 108.48 | 109.03 | 0.015114 | 3.29 | 11.51 | 10.5 | 1 | 134.45
울 | 0 | 42 | 107.38 | 108.54 | 108.54 | 109.12 | 0.014928 | 3.37 | 12.18 | 10.5 | 1 | 139.1
천 | 0 | 44 | 107.38 | 108.59 | 108.59 | 109.18 | 0.014794 | 3.43 | 12.66 | 10.5 | 1 | 142.21
| 0.04 | 25 | 107.48 | 108.29 | 108.29 | 108.7 | 0.015644 | 2.83 | 8.55 | 10.5 | 1 | 108.14
| 0.04 | 31 | 107.48 | 108.44 | 108.44 | 108.91 | 0.015164 | 3.06 | 10.05 | 10.5 | 1 | 120.36
| 0.04 | 35 | 107.48 | 108.5 | 108.5 | 109.02 | 0.015118 | 3.17 | 10.76 | 10.5 | 1 | 127.08
| 0.04 | 38 | 107.48 | 108.58 | 108.58 | 109.13 | 0.015021 | 3.29 | 11.54 | 10.5 | 1 | 133.84
| 0.04 | 42 | 107.48 | 108.64 | 108.64 | 109.22 | 0.01495 | 3.38 | 12.18 | 10.5 | 1 | 139.25
| 0.04 | 44 | 107.48 | 108.68 | 108.68 | 109.28 | 0.014873 | 3.44 | 12.63 | 10.5 | 1 | 142.77
| 0.05 | 25 | 107.51 | 108.5 | 108.5 | 108.93 | 0.014739 | 2.9 | 8.34 | 9.89 | 1.01 | 110.56
| 0.05 | 31 | 107.51 | 108.66 | 108.66 | 109.15 | 0.013963 | 3.1 | 9.91 | 10.08 | 1 | 120.27
| 0.05 | 35 | 107.51 | 108.73 | 108.73 | 109.25 | 0.013873 | 3.2 | 10.65 | 10.16 | 1 | 126.34
| 0.05 | 38 | 107.51 | 108.81 | 108.81 | 109.37 | 0.01366 | 3.3 | 11.47 | 10.26 | 1 | 131.79
| 0.05 | 42 | 107.51 | 108.87 | 108.87 | 109.46 | 0.013581 | 3.39 | 12.13 | 10.34 | 1 | 136.71
| 0.05 | 44 | 107.51 | 108.92 | 108.92 | 109.52 | 0.013523 | 3.45 | 12.6 | 10.39 | 1 | 140.05
| 1 | 25 | 108.02 | 109.02 | 109.02 | 109.44 | 0.014378 | 2.88 | 8.41 | 9.9 | 1 | 108.55
| 1 | 31 | 108.02 | 109.16 | 109.16 | 109.65 | 0.01412 | 3.11 | 9.88 | 10.07 | 1 | 121.26
| 1 | 35 | 108.02 | 109.23 | 109.23 | 109.76 | 0.014043 | 3.22 | 10.6 | 10.16 | 1 | 127.47
| 1 | 38 | 108.02 | 109.31 | 109.31 | 109.88 | 0.013922 | 3.32 | 11.4 | 10.25 | 1.01 | 133.67
| 1 | 42 | 108.02 | 109.38 | 109.38 | 109.97 | 0.013608 | 3.39 | 12.12 | 10.34 | 1 | 136.91
| 1 | 44 | 108.02 | 109.43 | 109.43 | 110.03 | 0.013624 | 3.45 | 12.56 | 10.39 | 1 | 140.83
| 2 | 25 | 109.15 | 110.23 | 110.23 | 110.67 | 0.014624 | 2.95 | 8.21 | 9.27 | 1 | 112.92
| 2 | 31 | 109.15 | 110.39 | 110.39 | 110.9 | 0.014158 | 3.16 | 9.7 | 9.46 | 1 | 124.68
| 2 | 35 | 109.15 | 110.47 | 110.47 | 111.01 | 0.013998 | 3.27 | 10.44 | 9.56 | 1 | 130.44
| 2 | 38 | 109.15 | 110.55 | 110.55 | 111.13 | 0.013934 | 3.38 | 11.21 | 9.65 | 1 | 137.12
| 2 | 42 | 109.15 | 110.62 | 110.62 | 111.23 | 0.013749 | 3.46 | 11.89 | 9.74 | 1 | 141.38
| 2 | 44 | 109.15 | 110.66 | 110.66 | 111.29 | 0.013667 | 3.51 | 12.35 | 9.79 | 1 | 144.62
| 3 | 25 | 110.28 | 111.35 | 111.35 | 111.79 | 0.014493 | 2.93 | 8.27 | 9.44 | 1 | 111.54
| 3 | 31 | 110.28 | 111.5 | 111.5 | 112.01 | 0.014149 | 3.15 | 9.74 | 9.64 | 1 | 123.94
| 3 | 35 | 110.28 | 111.58 | 111.58 | 112.12 | 0.013898 | 3.25 | 10.5 | 9.74 | 1 | 129.04
| 3 | 38 | 110.28 | 111.66 | 111.66 | 112.24 | 0.013753 | 3.35 | 11.3 | 9.84 | 1 | 135.07
| 3 | 42 | 110.28 | 111.73 | 111.73 | 112.33 | 0.013615 | 3.43 | 11.97 | 9.93 | 1 | 139.62
| 3 | 44 | 110.28 | 111.78 | 111.78 | 112.4 | 0.013604 | 3.5 | 12.41 | 9.98 | 1 | 143.38
| 4 | 25 | 112.56 | 113.45 | 113.45 | 113.87 | 0.014633 | 2.88 | 8.4 | 9.96 | 1 | 109.18
| 4 | 31 | 112.56 | 113.6 | 113.6 | 114.08 | 0.014134 | 3.1 | 9.91 | 10.12 | 1 | 120.68
| 4 | 35 | 112.56 | 113.67 | 113.67 | 114.19 | 0.013991 | 3.2 | 10.65 | 10.19 | 1 | 126.51
| 4 | 38 | 112.56 | 113.75 | 113.75 | 114.3 | 0.01391 | 3.31 | 11.44 | 10.27 | 1 | 133.04
| 4 | 42 | 112.56 | 113.81 | 113.81 | 114.4 | 0.013725 | 3.39 | 12.12 | 10.34 | 1 | 137.31
| 4 | 44 | 112.56 | 113.85 | 113.85 | 114.46 | 0.013699 | 3.45 | 12.57 | 10.39 | 1 | 140.97
| 5 | 25 | 112.84 | 114.07 | 113.85 | 114.38 | 0.007472 | 2.43 | 9.96 | 8.92 | 0.73 | 71.46
| 5 | 31 | 112.84 | 114.24 | 114.02 | 114.61 | 0.007955 | 2.68 | 11.45 | 9.14 | 0.76 | 84.16
| 5 | 35 | 112.84 | 114.32 | 114.1 | 114.72 | 0.008161 | 2.8 | 12.19 | 9.25 | 0.78 | 90.25
| 5 | 38 | 112.84 | 114.41 | 114.19 | 114.84 | 0.008356 | 2.92 | 13 | 9.37 | 0.79 | 96.64
| 5 | 42 | 112.84 | 114.47 | 114.26 | 114.94 | 0.008546 | 3.01 | 13.64 | 9.47 | 0.8 | 102.16
| 5 | 44 | 112.84 | 114.52 | 114.31 | 115.01 | 0.008645 | 3.08 | 14.1 | 9.53 | 0.81 | 105.74
| 6 | 25 | 115.5 | 116.49 | 116.49 | 116.95 | 0.014385 | 3 | 8.07 | 8.81 | 1 | 115.57
| 6 | 31 | 115.5 | 116.66 | 116.66 | 117.19 | 0.013874 | 3.21 | 9.56 | 9.04 | 1 | 126.84
| 6 | 35 | 115.5 | 116.74 | 116.74 | 117.3 | 0.013849 | 3.32 | 10.26 | 9.15 | 1 | 133.45
| 6 | 38 | 115.5 | 116.82 | 116.82 | 117.42 | 0.013802 | 3.44 | 11.03 | 9.27 | 1.01 | 140.22
| 6 | 42 | 115.5 | 116.9 | 116.9 | 117.52 | 0.013502 | 3.5 | 11.73 | 9.37 | 1 | 143.47
| 6 | 44 | 115.5 | 116.95 | 116.95 | 117.59 | 0.013451 | 3.56 | 12.19 | 9.44 | 1 | 146.88
| 7 | 25 | 115.97 | 117.22 | 117.2 | 117.66 | 0.013995 | 2.93 | 8.25 | 8.84 | 0.97 | 110.93
| 7 | 31 | 115.97 | 117.37 | 117.37 | 117.9 | 0.014564 | 3.22 | 9.55 | 9.1 | 1 | 128.66
| 7 | 35 | 115.97 | 117.45 | 117.45 | 118.01 | 0.014392 | 3.32 | 10.29 | 9.24 | 1 | 134.25
| 7 | 38 | 115.97 | 117.54 | 117.54 | 118.13 | 0.014077 | 3.41 | 11.13 | 9.4 | 1 | 138.97
| 7 | 42 | 115.97 | 117.61 | 117.61 | 118.23 | 0.013965 | 3.49 | 11.79 | 9.53 | 1 | 143.62
| 7 | 44 | 115.97 | 117.66 | 117.66 | 118.3 | 0.013817 | 3.53 | 12.28 | 9.62 | 1 | 146.22
| 8 | 25 | 117.02 | 117.95 | 117.95 | 118.4 | 0.015009 | 2.96 | 8.18 | 9.1 | 1 | 114.42
| 8 | 31 | 117.02 | 118.11 | 118.11 | 118.63 | 0.014637 | 3.17 | 9.67 | 9.4 | 1 | 126.27
| 8 | 35 | 117.02 | 118.2 | 118.2 | 118.74 | 0.014464 | 3.27 | 10.44 | 9.62 | 1 | 131.38
| 8 | 38 | 117.02 | 118.28 | 118.28 | 118.86 | 0.014228 | 3.35 | 11.3 | 9.86 | 1 | 136.18
| 8 | 42 | 117.02 | 118.35 | 118.35 | 118.95 | 0.014059 | 3.42 | 12.01 | 10.05 | 1 | 140
| 8 | 44 | 117.02 | 118.4 | 118.4 | 119.02 | 0.014029 | 3.48 | 12.48 | 10.18 | 1 | 143.25
| 8.07 | 25 | 117.3 | 118.23 | 118.23 | 118.68 | 0.009606 | 2.96 | 8.18 | 9.1 | 1 | 73.23
| 8.07 | 31 | 117.3 | 118.39 | 118.39 | 118.91 | 0.009376 | 3.17 | 9.67 | 9.4 | 1 | 80.87
| 8.07 | 35 | 117.3 | 118.48 | 118.48 | 119.02 | 0.009257 | 3.26 | 10.44 | 9.62 | 1 | 84.08
| 8.07 | 38 | 117.3 | 118.56 | 118.56 | 119.14 | 0.009106 | 3.35 | 11.3 | 9.86 | 1 | 87.15
| 8.07 | 42 | 117.3 | 118.63 | 118.63 | 119.23 | 0.009057 | 3.43 | 11.98 | 10.05 | 1 | 90.05
| 8.07 | 44 | 117.3 | 118.68 | 118.68 | 119.3 | 0.008937 | 3.47 | 12.5 | 10.18 | 1 | 91.36
| 8.08 | 25 | 117.34 | 118.51 | 118.16 | 118.71 | 0.000929 | 1.97 | 12.27 | 10.5 | 0.58 | 8.71
| 8.08 | 31 | 117.34 | 118.7 | 118.3 | 118.94 | 0.000933 | 2.15 | 14.31 | 10.5 | 0.59 | 9.9
| 8.08 | 35 | 117.34 | 118.8 | 118.36 | 119.05 | 0.00094 | 2.23 | 15.29 | 10.5 | 0.59 | 10.51
| 8.08 | 38 | 117.34 | 118.89 | 118.44 | 119.17 | 0.000955 | 2.32 | 16.31 | 10.5 | 0.6 | 11.22
| 8.08 | 42 | 117.34 | 118.97 | 118.5 | 119.26 | 0.000969 | 2.4 | 17.12 | 10.5 | 0.6 | 11.82
| 8.08 | 44 | 117.34 | 119.02 | 118.54 | 119.33 | 0.000983 | 2.46 | 17.67 | 10.5 | 0.6 | 12.28
| 8.13 | 25 | 117.5 | 118.44 | 118.32 | 118.75 | 0.001819 | 2.45 | 9.89 | 10.5 | 0.81 | 14.25
| 8.13 | 31 | 117.5 | 118.64 | 118.46 | 118.97 | 0.001621 | 2.57 | 11.95 | 10.5 | 0.77 | 14.88
| 8.13 | 35 | 117.5 | 118.73 | 118.53 | 119.09 | 0.001566 | 2.64 | 12.94 | 10.5 | 0.76 | 15.33
| 8.13 | 38 | 117.5 | 118.83 | 118.6 | 119.21 | 0.001533 | 2.71 | 13.96 | 10.5 | 0.75 | 15.95
| 8.13 | 42 | 117.5 | 118.91 | 118.66 | 119.3 | 0.001517 | 2.78 | 14.77 | 10.5 | 0.75 | 16.5
| 8.13 | 44 | 117.5 | 118.96 | 118.7 | 119.37 | 0.001517 | 2.84 | 15.31 | 10.5 | 0.75 | 16.97
| 8.14 | 25 | 117.53 | 118.43 | 118.35 | 118.76 | 0.007414 | 2.57 | 9.41 | 10.5 | 0.87 | 55.64
| 8.14 | 31 | 117.53 | 118.62 | 118.49 | 118.99 | 0.006385 | 2.67 | 11.49 | 10.5 | 0.82 | 56.71
| 8.14 | 35 | 117.53 | 118.72 | 118.56 | 119.1 | 0.006097 | 2.73 | 12.48 | 10.5 | 0.8 | 57.96
| 8.14 | 38 | 117.53 | 118.82 | 118.63 | 119.22 | 0.005912 | 2.81 | 13.51 | 10.5 | 0.79 | 59.89
| 8.14 | 42 | 117.53 | 118.89 | 118.69 | 119.31 | 0.005812 | 2.87 | 14.32 | 10.5 | 0.78 | 61.7
| 8.14 | 44 | 117.53 | 118.94 | 118.73 | 119.38 | 0.005792 | 2.92 | 14.85 | 10.5 | 0.78 | 63.3
| 8.45 | 25 | 118.35 | 119.17 | 119.17 | 119.57 | 0.009976 | 2.83 | 8.56 | 10.5 | 1 | 69.03
| 8.45 | 31 | 118.35 | 119.3 | 119.3 | 119.78 | 0.009787 | 3.06 | 10.02 | 10.5 | 1 | 77.5
| 8.45 | 35 | 118.35 | 119.37 | 119.37 | 119.89 | 0.009684 | 3.17 | 10.75 | 10.5 | 1 | 81.38
| 8.45 | 38 | 118.35 | 119.45 | 119.45 | 120 | 0.00962 | 3.29 | 11.53 | 10.5 | 1 | 85.7
| 8.45 | 42 | 118.35 | 119.51 | 119.51 | 120.09 | 0.009554 | 3.37 | 12.18 | 10.5 | 1 | 89.02
| 8.45 | 44 | 118.35 | 119.55 | 119.55 | 120.15 | 0.009498 | 3.43 | 12.64 | 10.5 | 1 | 91.23
| 8.46 | 25 | 119.25 | 120.07 | 120.07 | 120.47 | 0.009935 | 2.82 | 8.57 | 10.5 | 1 | 68.82
| 8.46 | 31 | 119.25 | 120.2 | 120.2 | 120.68 | 0.009765 | 3.06 | 10.03 | 10.5 | 1 | 77.37
| 8.46 | 35 | 119.25 | 120.27 | 120.27 | 120.79 | 0.00968 | 3.17 | 10.76 | 10.5 | 1 | 81.36
| 8.46 | 38 | 119.25 | 120.35 | 120.35 | 120.9 | 0.009635 | 3.29 | 11.53 | 10.5 | 1 | 85.8
| 8.46 | 42 | 119.25 | 120.41 | 120.41 | 120.99 | 0.009543 | 3.37 | 12.19 | 10.5 | 1 | 88.95
| 8.46 | 44 | 119.25 | 120.45 | 120.45 | 121.05 | 0.009497 | 3.43 | 12.64 | 10.5 | 1 | 91.22
| 9 | 25 | 119.41 | 120.48 | 120.48 | 120.93 | 0.008804 | 2.96 | 8.19 | 9.16 | 1 | 71.54
| 9 | 31 | 119.41 | 120.65 | 120.65 | 121.15 | 0.008546 | 3.15 | 9.75 | 9.63 | 1 | 78.1
| 9 | 35 | 119.41 | 120.73 | 120.73 | 121.26 | 0.00846 | 3.24 | 10.52 | 9.86 | 1 | 81.3
| 9 | 38 | 119.41 | 120.81 | 120.81 | 121.38 | 0.008366 | 3.33 | 11.37 | 10.1 | 1 | 84.55
| 9 | 42 | 119.41 | 120.88 | 120.88 | 121.47 | 0.008208 | 3.39 | 12.12 | 10.3 | 1 | 86.39
| 9 | 44 | 119.41 | 120.95 | 120.95 | 121.54 | 0.007749 | 3.38 | 12.85 | 10.5 | 0.97 | 84.64
| 10 | 25 | 120.12 | 121.21 | 121.21 | 121.65 | 0.00909 | 2.92 | 8.28 | 9.48 | 1 | 70.86
| 10 | 31 | 120.12 | 121.37 | 121.37 | 121.87 | 0.008795 | 3.13 | 9.8 | 9.74 | 1 | 78.04
| 10 | 35 | 120.12 | 121.44 | 121.44 | 121.98 | 0.00875 | 3.24 | 10.53 | 9.86 | 1 | 81.94
| 10 | 38 | 120.12 | 121.53 | 121.53 | 122.09 | 0.008648 | 3.34 | 11.34 | 9.99 | 1 | 85.6
| 10 | 42 | 120.12 | 121.6 | 121.6 | 122.19 | 0.008491 | 3.41 | 12.05 | 10.11 | 1 | 87.87
| 10 | 44 | 120.12 | 121.64 | 121.64 | 122.25 | 0.008438 | 3.46 | 12.53 | 10.18 | 1 | 89.82
| 10.49 | 25 | 121.61 | 122.51 | 122.51 | 122.94 | 0.009468 | 2.91 | 8.31 | 9.7 | 1 | 71.19
| 10.49 | 31 | 121.61 | 122.66 | 122.66 | 123.16 | 0.009115 | 3.13 | 9.82 | 9.86 | 1 | 78.45
| 10.49 | 35 | 121.61 | 122.74 | 122.74 | 123.27 | 0.008999 | 3.23 | 10.56 | 9.93 | 1 | 82.06
| 10.49 | 38 | 121.61 | 122.82 | 122.82 | 123.38 | 0.008936 | 3.34 | 11.35 | 10.01 | 1 | 86.19
| 10.49 | 42 | 121.61 | 122.88 | 122.88 | 123.48 | 0.008843 | 3.42 | 12.02 | 10.08 | 1 | 89.13
| 10.49 | 44 | 121.61 | 122.93 | 122.93 | 123.54 | 0.008747 | 3.47 | 12.5 | 10.12 | 1 | 90.89
| 11 | 8 | 121.65 | 122.89 | 122.28 | 122.97 | 0.000466 | 1.27 | 6.21 | 5 | 0.36 | 3.8
| 11 | 11 | 121.65 | 123.1 | 122.4 | 123.2 | 0.000488 | 1.39 | 7.26 | 5 | 0.37 | 4.4
| 11 | 12 | 121.65 | 123.2 | 122.45 | 123.31 | 0.000505 | 1.46 | 7.76 | 5 | 0.37 | 4.74
| 11 | 13 | 121.65 | 123.31 | 122.52 | 123.43 | 0.000529 | 1.53 | 8.3 | 5 | 0.38 | 5.17
| 11 | 14 | 121.65 | 123.4 | 122.57 | 123.53 | 0.00054 | 1.58 | 8.74 | 5 | 0.38 | 5.45
| 11 | 15 | 121.65 | 123.46 | 122.61 | 123.59 | 0.000557 | 1.63 | 9.04 | 5 | 0.39 | 5.74
| 11.05 | 8 | 121.88 | 122.86 | 122.51 | 122.99 | 0.000931 | 1.61 | 4.91 | 5 | 0.52 | 6.43
| 11.05 | 11 | 121.88 | 123.07 | 122.63 | 123.22 | 0.000862 | 1.7 | 5.96 | 5 | 0.5 | 6.82
| 11.05 | 12 | 121.88 | 123.17 | 122.69 | 123.33 | 0.000852 | 1.75 | 6.46 | 5 | 0.49 | 7.12
| 11.05 | 13 | 121.88 | 123.28 | 122.75 | 123.45 | 0.000858 | 1.82 | 6.99 | 5 | 0.49 | 7.54
| 11.05 | 14 | 121.88 | 123.37 | 122.8 | 123.54 | 0.00085 | 1.86 | 7.44 | 5 | 0.49 | 7.77
| 11.05 | 15 | 121.88 | 123.43 | 122.84 | 123.61 | 0.000861 | 1.9 | 7.74 | 5 | 0.49 | 8.08
| 11.06 | 8 | 121.92 | 122.72 | 122.72 | 123.08 | 0.02364 | 2.67 | 2.96 | 4.1 | 1 | 134.11
| 11.06 | 11 | 121.92 | 122.95 | 122.85 | 123.29 | 0.016931 | 2.56 | 3.94 | 4.34 | 0.86 | 116
| 11.06 | 12 | 121.92 | 123.06 | 122.92 | 123.39 | 0.015462 | 2.56 | 4.41 | 4.44 | 0.82 | 113.58
| 11.06 | 13 | 121.92 | 123.17 | 123 | 123.51 | 0.014525 | 2.59 | 4.9 | 4.55 | 0.8 | 113.77
| 11.06 | 14 | 121.92 | 123.26 | 123.06 | 123.6 | 0.013549 | 2.59 | 5.33 | 4.64 | 0.77 | 111.6
| 11.06 | 15 | 121.92 | 123.32 | 123.11 | 123.67 | 0.013303 | 2.62 | 5.61 | 4.7 | 0.77 | 112.97
| 12 | 8 | 124.22 | 125 | 125 | 125.34 | 0.022589 | 2.61 | 3.03 | 4.36 | 1 | 127.93
| 12 | 11 | 124.22 | 125.13 | 125.13 | 125.53 | 0.022202 | 2.8 | 3.61 | 4.52 | 1 | 141.58
| 12 | 12 | 124.22 | 125.19 | 125.19 | 125.62 | 0.022169 | 2.89 | 3.91 | 4.6 | 1 | 148.87
| 12 | 13 | 124.22 | 125.27 | 125.27 | 125.72 | 0.021828 | 2.98 | 4.26 | 4.69 | 1 | 155.04
| 12 | 14 | 124.22 | 125.33 | 125.33 | 125.8 | 0.021738 | 3.05 | 4.53 | 4.75 | 1 | 160.4
| 12 | 15 | 124.22 | 125.37 | 125.37 | 125.86 | 0.021864 | 3.12 | 4.72 | 4.77 | 1 | 165.86
| 13 | 8 | 126.74 | 127.55 | 127.55 | 127.92 | 0.023615 | 2.68 | 2.95 | 4.04 | 1 | 134.62
| 13 | 11 | 126.74 | 127.69 | 127.69 | 128.11 | 0.02321 | 2.87 | 3.52 | 4.17 | 1 | 148.68
| 13 | 12 | 126.74 | 127.76 | 127.76 | 128.21 | 0.023038 | 2.96 | 3.82 | 4.24 | 0.99 | 155.46
| 13 | 13 | 126.74 | 127.84 | 127.84 | 128.31 | 0.02312 | 3.07 | 4.14 | 4.32 | 1 | 164.16
| 13 | 14 | 126.74 | 127.89 | 127.89 | 128.4 | 0.02307 | 3.14 | 4.4 | 4.37 | 1 | 169.95
| 13 | 15 | 126.74 | 127.94 | 127.94 | 128.46 | 0.023184 | 3.2 | 4.59 | 4.42 | 1 | 175.34
| 14 | 8 | 130.14 | 131.12 | 131.12 | 131.51 | 0.023502 | 2.77 | 2.85 | 3.63 | 1 | 141.92
| 14 | 11 | 130.14 | 131.27 | 131.27 | 131.71 | 0.022957 | 2.94 | 3.43 | 3.86 | 1 | 154.17
| 14 | 12 | 130.14 | 131.35 | 131.35 | 131.82 | 0.022922 | 3.03 | 3.73 | 3.97 | 1 | 161.15
| 14 | 13 | 130.14 | 131.43 | 131.43 | 131.93 | 0.022691 | 3.12 | 4.08 | 4.1 | 1 | 167.52
| 14 | 14 | 130.14 | 131.5 | 131.5 | 132.01 | 0.022547 | 3.18 | 4.34 | 4.19 | 1 | 172.27
| 14 | 15 | 130.14 | 131.55 | 131.55 | 132.08 | 0.022563 | 3.23 | 4.55 | 4.26 | 1 | 176.73
| 15 | 7 | 132.39 | 133.47 | 133.47 | 133.84 | 0.023916 | 2.69 | 2.56 | 3.54 | 1.01 | 136.22
| 15 | 9 | 132.39 | 133.62 | 133.62 | 134.03 | 0.022898 | 2.82 | 3.12 | 3.87 | 1 | 144.25
| 15 | 10 | 132.39 | 133.7 | 133.7 | 134.12 | 0.022492 | 2.88 | 3.44 | 4.04 | 1 | 148.65
| 15 | 12 | 132.39 | 133.78 | 133.78 | 134.22 | 0.022458 | 2.96 | 3.74 | 4.2 | 1 | 155
| 15 | 13 | 132.39 | 133.84 | 133.84 | 134.3 | 0.022465 | 3.03 | 3.99 | 4.33 | 1.01 | 160.15
| 15 | 13 | 132.39 | 133.88 | 133.88 | 134.36 | 0.022088 | 3.05 | 4.19 | 4.42 | 1 | 161.33
| 16 | 7 | 135.63 | 136.41 | 136.41 | 136.76 | 0.017924 | 2.6 | 2.66 | 3.85 | 1 | 98.28
| 16 | 9 | 135.63 | 136.54 | 136.54 | 136.94 | 0.017805 | 2.79 | 3.16 | 3.99 | 1 | 109.16
| 16 | 10 | 135.63 | 136.61 | 136.61 | 137.03 | 0.017608 | 2.88 | 3.44 | 4.08 | 1 | 114.03
| 16 | 12 | 135.63 | 136.69 | 136.69 | 137.13 | 0.017424 | 2.96 | 3.75 | 4.16 | 1 | 118.9
| 16 | 13 | 135.63 | 136.74 | 136.74 | 137.21 | 0.017626 | 3.05 | 3.97 | 4.22 | 1 | 124.53
| 16 | 13 | 135.63 | 136.78 | 136.78 | 137.27 | 0.017453 | 3.09 | 4.15 | 4.27 | 1 | 126.59
| 17 | 7 | 139 | 139.72 | 139.72 | 140.05 | 0.017553 | 2.52 | 2.74 | 4.21 | 1 | 93.4
| 17 | 9 | 139 | 139.84 | 139.84 | 140.22 | 0.017318 | 2.71 | 3.25 | 4.35 | 1 | 103.67
| 17 | 10 | 139 | 139.91 | 139.91 | 140.31 | 0.017194 | 2.8 | 3.54 | 4.43 | 1 | 108.87
| 17 | 12 | 139 | 139.97 | 139.97 | 140.4 | 0.017087 | 2.89 | 3.84 | 4.51 | 1 | 114.15
| 17 | 13 | 139 | 140.03 | 140.03 | 140.48 | 0.016953 | 2.96 | 4.09 | 4.57 | 1 | 117.95
| 17 | 13 | 139 | 140.06 | 140.06 | 140.53 | 0.01706 | 3.02 | 4.24 | 4.61 | 1 | 121.54
| 18 | 7 | 144.24 | 145.03 | 145.03 | 145.36 | 0.017408 | 2.56 | 2.69 | 4.04 | 1 | 95.58
| 18 | 9 | 144.24 | 145.15 | 145.15 | 145.53 | 0.017007 | 2.73 | 3.22 | 4.24 | 1 | 104.64
| 18 | 10 | 144.24 | 145.22 | 145.22 | 145.62 | 0.016912 | 2.82 | 3.51 | 4.35 | 1 | 109.7
| 18 | 12 | 144.24 | 145.29 | 145.29 | 145.72 | 0.016725 | 2.9 | 3.82 | 4.46 | 1 | 114.27
| 18 | 13 | 144.24 | 145.35 | 145.35 | 145.8 | 0.016708 | 2.98 | 4.07 | 4.54 | 1 | 118.48
| 18 | 13 | 144.24 | 145.38 | 145.38 | 145.85 | 0.01666 | 3.02 | 4.24 | 4.6 | 1 | 121.07
0 | 0 | 12 | 71.23 | 72.18 | 72.18 | 72.58 | 0.016386 | 2.8 | 4.07 | 5.07 | 1 | 107.71
7 | 0 | 15 | 71.23 | 72.33 | 72.33 | 72.79 | 0.016003 | 2.98 | 4.86 | 5.32 | 1 | 117.65
7 | 0 | 17 | 71.23 | 72.41 | 72.41 | 72.89 | 0.015982 | 3.08 | 5.26 | 5.44 | 1 | 123.34
과 | 0 | 18 | 71.23 | 72.49 | 72.49 | 72.99 | 0.01522 | 3.12 | 5.76 | 5.86 | 1.01 | 119.12
목 | 0 | 20 | 71.23 | 72.56 | 72.56 | 73.08 | 0.015029 | 3.19 | 6.14 | 5.95 | 1 | 122.43
천 | 0 | 21 | 71.23 | 72.6 | 72.6 | 73.14 | 0.014876 | 3.24 | 6.4 | 6 | 1 | 124.36
| 0.35 | 12 | 71.91 | 72.94 | 72.94 | 73.34 | 0.01573 | 2.8 | 4.07 | 5.09 | 1 | 106.62
| 0.35 | 15 | 71.91 | 73.1 | 73.1 | 73.55 | 0.015269 | 2.97 | 4.89 | 5.43 | 1 | 115.24
| 0.35 | 17 | 71.91 | 73.17 | 73.17 | 73.65 | 0.015175 | 3.05 | 5.31 | 5.6 | 1 | 120.07
| 0.35 | 18 | 71.91 | 73.25 | 73.25 | 73.75 | 0.014982 | 3.13 | 5.76 | 5.78 | 1 | 124.11
| 0.35 | 20 | 71.91 | 73.32 | 73.32 | 73.84 | 0.014892 | 3.19 | 6.14 | 5.92 | 1 | 127.88
| 0.35 | 21 | 71.91 | 73.36 | 73.36 | 73.89 | 0.014793 | 3.23 | 6.41 | 6.02 | 1 | 130.05
| 0.36 | 12 | 71.93 | 73.27 | 72.71 | 73.37 | 0.002649 | 1.43 | 7.96 | 6.88 | 0.43 | 24.99
| 0.36 | 15 | 71.93 | 73.46 | 72.84 | 73.58 | 0.002773 | 1.57 | 9.26 | 7.14 | 0.44 | 28.87
| 0.36 | 17 | 71.93 | 73.55 | 72.9 | 73.68 | 0.002838 | 1.63 | 9.93 | 7.27 | 0.45 | 30.87
| 0.36 | 18 | 71.93 | 73.64 | 72.97 | 73.79 | 0.002907 | 1.7 | 10.61 | 7.4 | 0.45 | 32.95
| 0.36 | 20 | 71.93 | 73.72 | 73.03 | 73.88 | 0.002965 | 1.75 | 11.19 | 7.51 | 0.46 | 34.73
| 0.36 | 21 | 71.93 | 73.77 | 73.07 | 73.93 | 0.003006 | 1.79 | 11.58 | 7.58 | 0.46 | 35.94
| 0.4 | 12 | 72 | 73.27 | 72.78 | 73.39 | 0.003145 | 1.52 | 7.5 | 6.78 | 0.46 | 28.52
| 0.4 | 15 | 72 | 73.46 | 72.91 | 73.6 | 0.003226 | 1.65 | 8.78 | 7.04 | 0.47 | 32.46
| 0.4 | 17 | 72 | 73.55 | 72.98 | 73.7 | 0.003274 | 1.72 | 9.44 | 7.17 | 0.48 | 34.5
| 0.4 | 18 | 72 | 73.64 | 73.04 | 73.81 | 0.003328 | 1.78 | 10.11 | 7.3 | 0.48 | 36.62
| 0.4 | 20 | 72 | 73.72 | 73.1 | 73.89 | 0.003377 | 1.83 | 10.69 | 7.41 | 0.49 | 38.45
| 0.4 | 21 | 72 | 73.77 | 73.14 | 73.95 | 0.003411 | 1.87 | 11.07 | 7.48 | 0.49 | 39.69
| 0.41 | 12 | 72.02 | 73.19 | 73.02 | 73.44 | 0.008591 | 2.2 | 5.18 | 6.05 | 0.76 | 63.91
| 0.41 | 15 | 72.02 | 73.38 | 73.17 | 73.64 | 0.007877 | 2.28 | 6.36 | 6.57 | 0.74 | 65.81
| 0.41 | 17 | 72.02 | 73.47 | 73.24 | 73.75 | 0.007586 | 2.32 | 7 | 6.83 | 0.73 | 66.77
| 0.41 | 18 | 72.02 | 73.57 | 73.32 | 73.85 | 0.007337 | 2.35 | 7.65 | 7.1 | 0.72 | 67.81
| 0.41 | 20 | 72.02 | 73.65 | 73.38 | 73.94 | 0.007145 | 2.38 | 8.22 | 7.32 | 0.72 | 68.68
| 0.41 | 21 | 72.02 | 73.7 | 73.42 | 73.99 | 0.00703 | 2.4 | 8.61 | 7.46 | 0.71 | 69.27
| 1 | 12 | 72.19 | 73.22 | 73.19 | 73.57 | 0.013661 | 2.6 | 4.38 | 5.67 | 0.95 | 92.28
| 1 | 15 | 72.19 | 73.4 | 73.34 | 73.76 | 0.012339 | 2.68 | 5.4 | 6.16 | 0.91 | 94.06
| 1 | 17 | 72.19 | 73.49 | 73.41 | 73.86 | 0.011688 | 2.71 | 5.97 | 6.41 | 0.9 | 94.27
| 1 | 18 | 72.19 | 73.58 | 73.48 | 73.96 | 0.011123 | 2.74 | 6.57 | 6.66 | 0.88 | 94.57
| 1 | 20 | 72.19 | 73.66 | 73.55 | 74.05 | 0.010562 | 2.75 | 7.13 | 6.89 | 0.86 | 93.9
| 1 | 21 | 72.19 | 73.71 | 73.59 | 74.1 | 0.010322 | 2.77 | 7.48 | 7.03 | 0.86 | 94.22
| 2 | 12 | 74.15 | 75.12 | 75.12 | 75.47 | 0.015072 | 2.64 | 4.33 | 6.12 | 1 | 96.26
| 2 | 15 | 74.15 | 75.26 | 75.26 | 75.65 | 0.01462 | 2.79 | 5.21 | 6.59 | 1 | 103.8
| 2 | 17 | 74.15 | 75.33 | 75.33 | 75.74 | 0.014382 | 2.85 | 5.68 | 6.83 | 1 | 107.2
| 2 | 18 | 74.15 | 75.4 | 75.4 | 75.83 | 0.014241 | 2.93 | 6.14 | 6.98 | 1 | 111.46
| 2 | 20 | 74.15 | 75.45 | 75.45 | 75.91 | 0.014209 | 3.01 | 6.52 | 7.07 | 1 | 115.64
| 2 | 21 | 74.15 | 75.49 | 75.49 | 75.96 | 0.014144 | 3.05 | 6.78 | 7.14 | 1 | 118.1
| 3 | 12 | 75.71 | 76.71 | 76.71 | 77.07 | 0.015174 | 2.67 | 4.26 | 5.86 | 1 | 98.51
| 3 | 15 | 75.71 | 76.85 | 76.85 | 77.26 | 0.014708 | 2.82 | 5.13 | 6.31 | 1 | 106.12
| 3 | 17 | 75.71 | 76.92 | 76.92 | 77.35 | 0.01465 | 2.91 | 5.57 | 6.53 | 1 | 110.68
| 3 | 18 | 75.71 | 76.99 | 76.99 | 77.44 | 0.014388 | 2.97 | 6.06 | 6.76 | 1 | 113.85
| 3 | 20 | 75.71 | 77.05 | 77.05 | 77.52 | 0.014257 | 3.03 | 6.47 | 6.95 | 1 | 116.96
| 3 | 21 | 75.71 | 77.09 | 77.09 | 77.57 | 0.014156 | 3.07 | 6.75 | 7.07 | 1 | 118.87
| 3.49 | 12 | 78 | 79.07 | 79.07 | 79.54 | 0.018388 | 3.03 | 3.76 | 4.01 | 1 | 124.94
| 3.49 | 15 | 78 | 79.24 | 79.24 | 79.78 | 0.018379 | 3.25 | 4.46 | 4.18 | 1 | 138.39
| 3.49 | 17 | 78 | 79.34 | 79.34 | 79.9 | 0.018166 | 3.34 | 4.86 | 4.26 | 1 | 143.61
| 3.49 | 18 | 78 | 79.42 | 79.42 | 80.03 | 0.018306 | 3.44 | 5.23 | 4.34 | 1 | 150.89
| 3.49 | 20 | 78 | 79.5 | 79.5 | 80.13 | 0.018422 | 3.53 | 5.55 | 4.41 | 1.01 | 157.01
| 3.49 | 21 | 78 | 79.55 | 79.55 | 80.2 | 0.018203 | 3.57 | 5.8 | 4.47 | 1 | 158.97
| 4 | 12 | 78.05 | 79.23 | 79.1 | 79.56 | 0.002016 | 2.51 | 4.53 | 4.66 | 0.81 | 15.22
| 4 | 15 | 78.05 | 79.47 | 79.26 | 79.8 | 0.001737 | 2.55 | 5.69 | 4.99 | 0.76 | 14.96
| 4 | 17 | 78.05 | 79.59 | 79.34 | 79.93 | 0.001634 | 2.57 | 6.3 | 5.16 | 0.74 | 14.92
| 4 | 18 | 78.05 | 79.71 | 79.43 | 80.06 | 0.001562 | 2.6 | 6.92 | 5.33 | 0.73 | 15.02
| 4 | 20 | 78.05 | 79.82 | 79.5 | 80.17 | 0.001501 | 2.62 | 7.48 | 5.47 | 0.72 | 15.05
| 4 | 21 | 78.05 | 79.88 | 79.55 | 80.24 | 0.001469 | 2.64 | 7.84 | 5.56 | 0.71 | 15.12
| 4.04 | 12 | 78.3 | 79.34 | 79.34 | 79.78 | 0.003083 | 2.92 | 3.9 | 4.46 | 1 | 21.23
| 4.04 | 15 | 78.3 | 79.51 | 79.51 | 80 | 0.003042 | 3.12 | 4.65 | 4.69 | 1 | 23.3
| 4.04 | 17 | 78.3 | 79.59 | 79.59 | 80.12 | 0.003003 | 3.2 | 5.06 | 4.81 | 1 | 24.17
| 4.04 | 18 | 78.3 | 79.68 | 79.68 | 80.23 | 0.002985 | 3.29 | 5.47 | 4.93 | 1 | 25.15
| 4.04 | 20 | 78.3 | 79.75 | 79.75 | 80.33 | 0.002984 | 3.37 | 5.82 | 5.03 | 1 | 26.04
| 4.04 | 21 | 78.3 | 79.8 | 79.8 | 80.39 | 0.002963 | 3.41 | 6.07 | 5.1 | 1 | 26.48
| 4.05 | 12 | 78.36 | 79.43 | 79.43 | 79.9 | 0.018388 | 3.03 | 3.76 | 4.01 | 1 | 124.93
| 4.05 | 15 | 78.36 | 79.6 | 79.6 | 80.14 | 0.018378 | 3.25 | 4.46 | 4.18 | 1 | 138.39
| 4.05 | 17 | 78.36 | 79.7 | 79.7 | 80.26 | 0.01821 | 3.34 | 4.85 | 4.26 | 1 | 143.89
| 4.05 | 18 | 78.36 | 79.79 | 79.79 | 80.39 | 0.018233 | 3.44 | 5.24 | 4.35 | 1 | 150.42
| 4.05 | 20 | 78.36 | 79.86 | 79.86 | 80.49 | 0.018272 | 3.52 | 5.57 | 4.42 | 1 | 155.99
| 4.05 | 21 | 78.36 | 79.91 | 79.91 | 80.56 | 0.018163 | 3.57 | 5.81 | 4.47 | 1 | 158.7
| 5 | 12 | 81.07 | 82.2 | 82.2 | 82.62 | 0.01602 | 2.87 | 3.97 | 4.73 | 1 | 110.97
| 5 | 15 | 81.07 | 82.36 | 82.36 | 82.83 | 0.015643 | 3.03 | 4.78 | 5.08 | 1 | 120.01
| 5 | 17 | 81.07 | 82.45 | 82.45 | 82.94 | 0.015442 | 3.11 | 5.21 | 5.26 | 1 | 124.15
| 5 | 18 | 81.07 | 82.53 | 82.53 | 83.05 | 0.015266 | 3.18 | 5.65 | 5.44 | 1 | 128.26
| 5 | 20 | 81.07 | 82.6 | 82.6 | 83.14 | 0.015198 | 3.25 | 6.03 | 5.59 | 1 | 132.17
| 5 | 21 | 81.07 | 82.65 | 82.65 | 83.2 | 0.015114 | 3.29 | 6.29 | 5.69 | 1 | 134.43
| 5.3 | 12 | 81.24 | 82.69 | 82.28 | 82.89 | 0.00562 | 1.96 | 5.8 | 4.97 | 0.58 | 48.42
| 5.3 | 15 | 81.24 | 82.88 | 82.45 | 83.12 | 0.005991 | 2.15 | 6.76 | 5.23 | 0.6 | 56.17
| 5.3 | 17 | 81.24 | 82.97 | 82.54 | 83.23 | 0.006188 | 2.24 | 7.24 | 5.35 | 0.61 | 60.26
| 5.3 | 18 | 81.24 | 83.06 | 82.62 | 83.34 | 0.006391 | 2.33 | 7.73 | 5.48 | 0.63 | 64.47
| 5.3 | 20 | 81.24 | 83.14 | 82.69 | 83.44 | 0.006559 | 2.4 | 8.16 | 5.58 | 0.63 | 68.07
| 5.3 | 21 | 81.24 | 83.19 | 82.74 | 83.5 | 0.006678 | 2.45 | 8.44 | 5.65 | 0.64 | 70.55
| 6 | 12 | 83.96 | 85.1 | 85.1 | 85.49 | 0.015407 | 2.76 | 4.13 | 5.33 | 1 | 103.61
| 6 | 15 | 83.96 | 85.26 | 85.26 | 85.69 | 0.014895 | 2.9 | 5 | 5.8 | 1 | 110.81
| 6 | 17 | 83.96 | 85.34 | 85.34 | 85.79 | 0.014699 | 2.97 | 5.45 | 6.03 | 1 | 114.47
| 6 | 18 | 83.96 | 85.41 | 85.41 | 85.88 | 0.014554 | 3.04 | 5.92 | 6.25 | 1 | 118.29
| 6 | 20 | 83.96 | 85.48 | 85.48 | 85.96 | 0.014374 | 3.09 | 6.33 | 6.45 | 1 | 121.03
| 6 | 21 | 83.96 | 85.52 | 85.52 | 86.02 | 0.014385 | 3.14 | 6.59 | 6.57 | 1 | 123.69
| 7 | 10 | 86.2 | 87.1 | 87.1 | 87.51 | 0.01848 | 2.86 | 3.4 | 4.07 | 1 | 114.32
| 7 | 13 | 86.2 | 87.25 | 87.25 | 87.73 | 0.018339 | 3.08 | 4.02 | 4.25 | 1.01 | 125.61
| 7 | 14 | 86.2 | 87.33 | 87.33 | 87.85 | 0.017881 | 3.18 | 4.37 | 4.28 | 1 | 129.34
| 7 | 16 | 86.2 | 87.41 | 87.41 | 87.96 | 0.017688 | 3.29 | 4.72 | 4.3 | 1 | 134.28
| 7 | 17 | 86.2 | 87.48 | 87.48 | 88.06 | 0.017595 | 3.38 | 5.01 | 4.33 | 1 | 138.6
| 7 | 18 | 86.2 | 87.52 | 87.52 | 88.13 | 0.017548 | 3.44 | 5.21 | 4.34 | 1 | 141.6
| 7.09 | 10 | 86.39 | 87.29 | 87.29 | 87.7 | 0.018547 | 2.86 | 3.39 | 4.07 | 1 | 114.63
| 7.09 | 13 | 86.39 | 87.44 | 87.44 | 87.92 | 0.018227 | 3.08 | 4.03 | 4.25 | 1.01 | 124.99
| 7.09 | 14 | 86.39 | 87.52 | 87.52 | 88.04 | 0.017883 | 3.18 | 4.37 | 4.28 | 1 | 129.35
| 7.09 | 16 | 86.39 | 87.6 | 87.6 | 88.15 | 0.017799 | 3.29 | 4.71 | 4.3 | 1 | 134.95
| 7.09 | 17 | 86.39 | 87.67 | 87.67 | 88.25 | 0.017585 | 3.38 | 5.01 | 4.33 | 1 | 138.54
| 7.09 | 18 | 86.39 | 87.72 | 87.72 | 88.32 | 0.017529 | 3.44 | 5.21 | 4.34 | 1 | 141.48
| 7.1 | 10 | 86.41 | 87.51 | 87.28 | 87.73 | 0.001392 | 2.07 | 4.69 | 5.04 | 0.68 | 10.35
| 7.1 | 13 | 86.41 | 87.71 | 87.42 | 87.95 | 0.001274 | 2.15 | 5.76 | 5.33 | 0.66 | 10.76
| 7.1 | 14 | 86.41 | 87.82 | 87.5 | 88.07 | 0.001224 | 2.19 | 6.34 | 5.48 | 0.65 | 10.95
| 7.1 | 16 | 86.41 | 87.93 | 87.57 | 88.19 | 0.001176 | 2.23 | 6.95 | 5.63 | 0.64 | 11.11
| 7.1 | 17 | 86.41 | 88.03 | 87.63 | 88.29 | 0.001138 | 2.26 | 7.49 | 5.76 | 0.63 | 11.22
| 7.1 | 18 | 86.41 | 88.09 | 87.68 | 88.36 | 0.001113 | 2.28 | 7.87 | 5.86 | 0.63 | 11.29
| 7.14 | 10 | 86.61 | 87.48 | 87.48 | 87.86 | 0.003084 | 2.73 | 3.55 | 4.71 | 1 | 19.14
| 7.14 | 13 | 86.61 | 87.62 | 87.62 | 88.05 | 0.003025 | 2.92 | 4.24 | 4.91 | 1 | 21.11
| 7.14 | 14 | 86.61 | 87.7 | 87.7 | 88.16 | 0.002966 | 3 | 4.63 | 5.02 | 1 | 21.88
| 7.14 | 16 | 86.61 | 87.79 | 87.77 | 88.26 | 0.002811 | 3.04 | 5.09 | 5.15 | 0.98 | 22.02
| 7.14 | 17 | 86.61 | 87.9 | 87.83 | 88.35 | 0.002465 | 2.98 | 5.67 | 5.31 | 0.92 | 20.63
| 7.14 | 18 | 86.61 | 87.98 | 87.87 | 88.42 | 0.002254 | 2.93 | 6.1 | 5.42 | 0.88 | 19.71
| 7.15 | 10 | 86.67 | 87.55 | 87.55 | 87.9 | 0.015706 | 2.62 | 3.7 | 5.26 | 1 | 96.5
| 7.15 | 13 | 86.67 | 87.69 | 87.69 | 88.09 | 0.015314 | 2.79 | 4.44 | 5.6 | 1 | 105.27
| 7.15 | 14 | 86.67 | 87.76 | 87.76 | 88.18 | 0.015128 | 2.87 | 4.84 | 5.77 | 1 | 109.48
| 7.15 | 16 | 86.67 | 87.86 | 87.83 | 88.28 | 0.013781 | 2.86 | 5.42 | 6.01 | 0.96 | 106.53
| 7.15 | 17 | 86.67 | 87.98 | 87.89 | 88.36 | 0.011564 | 2.75 | 6.14 | 6.29 | 0.89 | 96.13
| 7.15 | 18 | 86.67 | 88.08 | 87.93 | 88.43 | 0.009796 | 2.63 | 6.8 | 6.55 | 0.82 | 86.29
| 8 | 10 | 88.56 | 89.44 | 89.44 | 89.8 | 0.015734 | 2.62 | 3.7 | 5.26 | 1 | 96.64
| 8 | 13 | 88.56 | 89.58 | 89.58 | 89.98 | 0.015272 | 2.79 | 4.45 | 5.6 | 1 | 105.06
| 8 | 14 | 88.56 | 89.65 | 89.65 | 90.07 | 0.015056 | 2.87 | 4.85 | 5.77 | 1 | 109.09
| 8 | 16 | 88.56 | 89.72 | 89.72 | 90.17 | 0.014891 | 2.94 | 5.27 | 5.94 | 1 | 113.26
| 8 | 17 | 88.56 | 89.78 | 89.78 | 90.24 | 0.014838 | 3.01 | 5.61 | 6.08 | 1 | 117.11
| 8 | 18 | 88.56 | 89.82 | 89.82 | 90.3 | 0.014804 | 3.06 | 5.85 | 6.18 | 1 | 119.74
| 9 | 10 | 90.26 | 91.38 | 91.38 | 91.78 | 0.015319 | 2.8 | 3.47 | 4.37 | 1 | 96.72
| 9 | 13 | 90.26 | 91.55 | 91.55 | 91.99 | 0.014847 | 2.95 | 4.21 | 4.74 | 1 | 103.76
| 9 | 14 | 90.26 | 91.63 | 91.63 | 92.09 | 0.014629 | 3.02 | 4.61 | 4.93 | 1 | 107.15
| 9 | 16 | 90.26 | 91.71 | 91.71 | 92.2 | 0.014509 | 3.09 | 5.01 | 5.12 | 1 | 110.97
| 9 | 17 | 90.26 | 91.78 | 91.78 | 92.28 | 0.014431 | 3.16 | 5.36 | 5.27 | 1 | 114.2
| 9 | 18 | 90.26 | 91.82 | 91.82 | 92.34 | 0.014306 | 3.19 | 5.61 | 5.38 | 1 | 115.91
| 10 | 10 | 92.79 | 93.8 | 93.8 | 94.2 | 0.015123 | 2.79 | 3.48 | 4.39 | 1 | 96.11
| 10 | 13 | 92.79 | 93.96 | 93.96 | 94.4 | 0.014791 | 2.96 | 4.19 | 4.68 | 1 | 104.54
| 10 | 14 | 92.79 | 94.03 | 94.03 | 94.51 | 0.014765 | 3.05 | 4.55 | 4.83 | 1 | 109.36
| 10 | 16 | 92.79 | 94.11 | 94.11 | 94.61 | 0.014556 | 3.13 | 4.95 | 4.98 | 1 | 112.99
| 10 | 17 | 92.79 | 94.18 | 94.18 | 94.7 | 0.01445 | 3.19 | 5.29 | 5.11 | 1 | 116.29
| 10 | 18 | 92.79 | 94.22 | 94.22 | 94.76 | 0.014418 | 3.25 | 5.52 | 5.14 | 1 | 119.11
| 11 | 10 | 95.77 | 96.72 | 96.72 | 97.12 | 0.015423 | 2.81 | 3.45 | 4.27 | 1 | 97.65
| 11 | 13 | 95.77 | 96.88 | 96.88 | 97.33 | 0.015178 | 3 | 4.13 | 4.47 | 1 | 107.33
| 11 | 14 | 95.77 | 96.95 | 96.95 | 97.44 | 0.015232 | 3.11 | 4.48 | 4.58 | 1 | 113.01
| 11 | 16 | 95.77 | 97.03 | 97.03 | 97.55 | 0.015066 | 3.19 | 4.86 | 4.69 | 1 | 117.3
| 11 | 17 | 95.77 | 97.1 | 97.1 | 97.64 | 0.014946 | 3.26 | 5.19 | 4.78 | 1 | 120.84
| 11 | 18 | 95.77 | 97.15 | 97.15 | 97.71 | 0.015028 | 3.32 | 5.4 | 4.84 | 1 | 124.29
| 12 | 10 | 98.49 | 99.49 | 99.49 | 99.88 | 0.015101 | 2.76 | 3.51 | 4.53 | 1 | 94.48
| 12 | 13 | 98.49 | 99.64 | 99.64 | 100.08 | 0.014845 | 2.93 | 4.23 | 4.83 | 1 | 103.13
| 12 | 14 | 98.49 | 99.72 | 99.72 | 100.18 | 0.014739 | 3.02 | 4.61 | 4.99 | 1 | 107.4
| 12 | 16 | 98.49 | 99.8 | 99.8 | 100.29 | 0.014492 | 3.09 | 5.02 | 5.16 | 1 | 110.7
| 12 | 17 | 98.49 | 99.87 | 99.87 | 100.37 | 0.014423 | 3.15 | 5.36 | 5.29 | 1 | 114.15
| 12 | 18 | 98.49 | 99.92 | 99.92 | 100.43 | 0.014211 | 3.18 | 5.63 | 5.44 | 1 | 115.01
| 12.29 | 10 | 98.97 | 99.98 | 99.91 | 100.27 | 0.011727 | 2.39 | 4.05 | 5.56 | 0.89 | 71.6
| 12.29 | 13 | 98.97 | 100.14 | 100.05 | 100.45 | 0.010652 | 2.47 | 5.03 | 6.07 | 0.86 | 73.16
| 12.29 | 14 | 98.97 | 100.23 | 100.12 | 100.55 | 0.010194 | 2.5 | 5.56 | 6.33 | 0.85 | 73.88
| 12.29 | 16 | 98.97 | 100.31 | 100.19 | 100.64 | 0.009818 | 2.54 | 6.11 | 6.59 | 0.84 | 74.82
| 12.29 | 17 | 98.97 | 100.39 | 100.25 | 100.72 | 0.00946 | 2.56 | 6.6 | 6.81 | 0.83 | 75.11
| 12.29 | 18 | 98.97 | 100.44 | 100.3 | 100.78 | 0.009303 | 2.58 | 6.93 | 6.96 | 0.83 | 75.78
| 12.3 | 10 | 98.99 | 99.93 | 99.93 | 100.34 | 0.003135 | 2.81 | 3.46 | 4.32 | 1 | 20.04
| 12.3 | 13 | 98.99 | 100.09 | 100.09 | 100.55 | 0.003091 | 3 | 4.13 | 4.54 | 1 | 22.07
| 12.3 | 14 | 98.99 | 100.17 | 100.17 | 100.65 | 0.003058 | 3.09 | 4.5 | 4.65 | 1 | 22.98
| 12.3 | 16 | 98.99 | 100.25 | 100.25 | 100.76 | 0.003027 | 3.17 | 4.89 | 4.76 | 1 | 23.88
| 12.3 | 17 | 98.99 | 100.32 | 100.32 | 100.85 | 0.003003 | 3.24 | 5.21 | 4.86 | 1 | 24.61
| 12.3 | 18 | 98.99 | 100.36 | 100.36 | 100.91 | 0.002991 | 3.29 | 5.44 | 4.92 | 1 | 25.12
| 12.34 | 10 | 99.21 | 100.16 | 100.16 | 100.56 | 0.003103 | 2.8 | 3.47 | 4.33 | 1 | 19.87
| 12.34 | 13 | 99.21 | 100.31 | 100.31 | 100.77 | 0.003067 | 2.99 | 4.15 | 4.54 | 1 | 21.94
| 12.34 | 14 | 99.21 | 100.39 | 100.39 | 100.87 | 0.003035 | 3.08 | 4.51 | 4.65 | 1 | 22.85
| 12.34 | 16 | 99.21 | 100.47 | 100.47 | 100.98 | 0.003035 | 3.18 | 4.88 | 4.76 | 1 | 23.93
| 12.34 | 17 | 99.21 | 100.54 | 100.54 | 101.07 | 0.003 | 3.24 | 5.22 | 4.86 | 1 | 24.59
| 12.34 | 18 | 99.21 | 100.58 | 100.58 | 101.14 | 0.003004 | 3.29 | 5.43 | 4.92 | 1 | 25.21
| 12.35 | 10 | 99.27 | 100.31 | 100.21 | 100.58 | 0.010387 | 2.29 | 4.24 | 5.66 | 0.84 | 64.99
| 12.35 | 13 | 99.27 | 100.54 | 100.35 | 100.79 | 0.007757 | 2.19 | 5.65 | 6.37 | 0.74 | 56.72
| 12.35 | 14 | 99.27 | 100.67 | 100.42 | 100.9 | 0.006731 | 2.15 | 6.48 | 6.75 | 0.7 | 52.92
| 12.35 | 16 | 99.27 | 100.78 | 100.49 | 101.01 | 0.006194 | 2.14 | 7.24 | 7.09 | 0.68 | 51.63
| 12.35 | 17 | 99.27 | 100.87 | 100.55 | 101.11 | 0.005782 | 2.13 | 7.92 | 7.38 | 0.66 | 50.5
| 12.35 | 18 | 99.27 | 100.94 | 100.59 | 101.17 | 0.00553 | 2.13 | 8.41 | 7.57 | 0.65 | 49.81
| 13 | 10 | 100.19 | 101.67 | 101.67 | 102.15 | 0.018001 | 3.07 | 3.16 | 3.28 | 1 | 115.79
| 13 | 13 | 100.19 | 101.86 | 101.86 | 102.4 | 0.017744 | 3.24 | 3.83 | 3.58 | 1 | 125.15
| 13 | 14 | 100.19 | 101.96 | 101.96 | 102.52 | 0.01752 | 3.32 | 4.19 | 3.73 | 1 | 129.11
| 13 | 16 | 100.19 | 102.12 | 102.12 | 102.64 | 0.014269 | 3.13 | 4.95 | 4.98 | 1 | 98
| 13 | 17 | 100.19 | 102.2 | 102.2 | 102.73 | 0.014034 | 3.18 | 5.31 | 5.01 | 0.99 | 101.28
| 13 | 18 | 100.19 | 102.24 | 102.24 | 102.79 | 0.014029 | 3.23 | 5.54 | 5.03 | 0.98 | 104.24
0 | 0 | 11 | 59.58 | 61.01 | 60.37 | 61.11 | 0.002404 | 1.39 | 7.94 | 6.29 | 0.39 | 23.21
7 | 0 | 14 | 59.58 | 61.27 | 60.5 | 61.38 | 0.002265 | 1.46 | 9.6 | 6.56 | 0.38 | 24.65
8 | 0 | 16 | 59.58 | 61.4 | 60.57 | 61.51 | 0.002208 | 1.49 | 10.47 | 6.69 | 0.38 | 25.33
비 | 0 | 18 | 59.58 | 61.55 | 60.64 | 61.67 | 0.002121 | 1.52 | 11.48 | 6.85 | 0.37 | 25.71
봉 | 0 | 19 | 59.58 | 61.66 | 60.7 | 61.78 | 0.002095 | 1.54 | 12.24 | 6.96 | 0.37 | 26.35
천 | 0 | 20 | 59.58 | 61.74 | 60.73 | 61.86 | 0.002049 | 1.55 | 12.8 | 7 | 0.37 | 26.49
| 1 | 11 | 60.34 | 61.2 | 61.05 | 61.43 | 0.008985 | 2.11 | 5.21 | 6.43 | 0.75 | 60.57
| 1 | 14 | 60.34 | 61.42 | 61.17 | 61.65 | 0.007067 | 2.11 | 6.64 | 6.62 | 0.67 | 57
| 1 | 16 | 60.34 | 61.54 | 61.24 | 61.76 | 0.006368 | 2.11 | 7.4 | 6.73 | 0.64 | 55.49
| 1 | 18 | 60.34 | 61.67 | 61.3 | 61.89 | 0.005644 | 2.09 | 8.31 | 6.85 | 0.61 | 53.3
| 1 | 19 | 60.34 | 61.77 | 61.36 | 62 | 0.005257 | 2.1 | 9.02 | 6.94 | 0.59 | 52.47
| 1 | 20 | 60.34 | 61.85 | 61.39 | 62.07 | 0.004964 | 2.09 | 9.53 | 7 | 0.57 | 51.42
| 1.09 | 11 | 60.5 | 61.25 | 61.21 | 61.56 | 0.013943 | 2.44 | 4.51 | 6.33 | 0.92 | 84.05
| 1.09 | 14 | 60.5 | 61.45 | 61.33 | 61.75 | 0.010556 | 2.41 | 5.8 | 6.51 | 0.82 | 77.13
| 1.09 | 16 | 60.5 | 61.56 | 61.4 | 61.85 | 0.009317 | 2.4 | 6.51 | 6.61 | 0.77 | 74.05
| 1.09 | 18 | 60.5 | 61.69 | 61.46 | 61.97 | 0.008053 | 2.36 | 7.36 | 6.72 | 0.72 | 69.9
| 1.09 | 19 | 60.5 | 61.79 | 61.52 | 62.07 | 0.007354 | 2.35 | 8.03 | 6.81 | 0.69 | 67.85
| 1.09 | 20 | 60.5 | 61.86 | 61.55 | 62.14 | 0.006856 | 2.33 | 8.53 | 6.88 | 0.67 | 65.89
| 1.1 | 11 | 60.52 | 61.29 | 61.29 | 61.64 | 0.002944 | 2.62 | 4.19 | 5.98 | 1 | 17.84
| 1.1 | 14 | 60.52 | 61.42 | 61.42 | 61.82 | 0.002887 | 2.82 | 4.96 | 6.16 | 1 | 19.8
| 1.1 | 16 | 60.52 | 61.48 | 61.48 | 61.91 | 0.002824 | 2.9 | 5.38 | 6.25 | 1 | 20.53
| 1.1 | 18 | 60.52 | 61.61 | 61.55 | 62.01 | 0.002341 | 2.82 | 6.17 | 6.43 | 0.92 | 18.74
| 1.1 | 19 | 60.52 | 61.72 | 61.61 | 62.11 | 0.004533 | 2.74 | 6.89 |  | 0.11 | 21.25
| 1.1 | 20 | 60.52 | 61.76 | 61.64 | 62.19 | 0.005025 | 2.89 | 6.89 |  | 0.12 | 23.56
| 1.13 | 11 | 60.52 | 61.37 | 61.29 | 61.65 | 0.002116 | 2.35 | 4.68 | 6.09 | 0.86 | 13.92
| 1.13 | 14 | 60.52 | 61.51 | 61.42 | 61.84 | 0.002088 | 2.53 | 5.54 | 6.29 | 0.86 | 15.49
| 1.13 | 16 | 60.52 | 61.58 | 61.48 | 61.93 | 0.002086 | 2.62 | 5.96 | 6.38 | 0.86 | 16.3
| 1.13 | 18 | 60.52 | 61.64 | 61.55 | 62.02 | 0.002123 | 2.73 | 6.39 | 6.47 | 0.88 | 17.4
| 1.13 | 19 | 60.52 | 61.74 | 61.61 | 62.12 | 0.004533 | 2.74 | 6.89 |  | 0.11 | 21.25
| 1.13 | 20 | 60.52 | 61.78 | 61.64 | 62.2 | 0.005025 | 2.89 | 6.89 |  | 0.12 | 23.56
| 1.14 | 11 | 60.52 | 61.49 | 61.23 | 61.67 | 0.006138 | 1.86 | 5.92 | 6.53 | 0.62 | 45.52
| 1.14 | 14 | 60.52 | 61.64 | 61.36 | 61.85 | 0.006269 | 2.02 | 6.91 | 6.66 | 0.63 | 52.05
| 1.14 | 16 | 60.52 | 61.72 | 61.42 | 61.94 | 0.006343 | 2.1 | 7.41 | 6.73 | 0.64 | 55.33
| 1.14 | 18 | 60.52 | 61.79 | 61.48 | 62.04 | 0.006516 | 2.2 | 7.91 | 6.79 | 0.65 | 59.49
| 1.14 | 19 | 60.52 | 61.89 | 61.54 | 62.14 | 0.006003 | 2.19 | 8.61 | 6.89 | 0.63 | 58.09
| 1.14 | 20 | 60.52 | 61.99 | 61.57 | 62.23 | 0.005323 | 2.14 | 9.3 | 6.98 | 0.59 | 54.25
| 2 | 11 | 60.62 | 61.72 | 61.33 | 61.85 | 0.004156 | 1.63 | 6.76 | 6.64 | 0.52 | 33.86
| 2 | 14 | 60.62 | 61.88 | 61.45 | 62.04 | 0.004321 | 1.78 | 7.86 | 6.79 | 0.53 | 39.17
| 2 | 16 | 60.62 | 61.96 | 61.52 | 62.14 | 0.004402 | 1.86 | 8.41 | 6.86 | 0.54 | 41.81
| 2 | 18 | 60.62 | 62.05 | 61.58 | 62.24 | 0.004506 | 1.94 | 8.99 | 6.93 | 0.54 | 44.79
| 2 | 19 | 60.62 | 62.13 | 61.63 | 62.33 | 0.004427 | 1.97 | 9.58 | 7 | 0.54 | 45.92
| 2 | 20 | 60.62 | 62.2 | 61.67 | 62.4 | 0.004206 | 1.97 | 10.1 | 7 | 0.52 | 45.25
| 3 | 11 | 62.69 | 63.4 | 63.4 | 63.73 | 0.012045 | 2.56 | 4.29 | 6.41 | 1 | 69.31
| 3 | 14 | 62.69 | 63.52 | 63.52 | 63.91 | 0.011749 | 2.76 | 5.07 | 6.53 | 1 | 77.01
| 3 | 16 | 62.69 | 63.58 | 63.58 | 63.99 | 0.011551 | 2.85 | 5.48 | 6.59 | 1 | 80.32
| 3 | 18 | 62.69 | 63.64 | 63.64 | 64.09 | 0.011523 | 2.95 | 5.89 | 6.65 | 1 | 84.67
| 3 | 19 | 62.69 | 63.7 | 63.7 | 64.16 | 0.011345 | 3.02 | 6.26 | 6.71 | 1 | 87.19
| 3 | 20 | 62.69 | 63.73 | 63.73 | 64.21 | 0.011312 | 3.07 | 6.49 | 6.74 | 1 | 89.24
| 4 | 11 | 64.32 | 65.09 | 65.09 | 65.45 | 0.012159 | 2.66 | 4.13 | 5.74 | 1 | 73.48
| 4 | 14 | 64.32 | 65.23 | 65.23 | 65.64 | 0.011777 | 2.85 | 4.91 | 5.88 | 1 | 80.87
| 4 | 16 | 64.32 | 65.29 | 65.29 | 65.73 | 0.011693 | 2.95 | 5.29 | 5.94 | 1 | 84.79
| 4 | 18 | 64.32 | 65.36 | 65.36 | 65.83 | 0.011634 | 3.05 | 5.71 | 6.01 | 1 | 89.04
| 4 | 19 | 64.32 | 65.42 | 65.42 | 65.92 | 0.011622 | 3.13 | 6.04 | 6.07 | 1 | 92.56
| 4 | 20 | 64.32 | 65.45 | 65.45 | 65.97 | 0.011532 | 3.17 | 6.28 | 6.11 | 1 | 94.28
| 5 | 11 | 65.97 | 66.73 | 66.73 | 67.07 | 0.011774 | 2.61 | 4.22 | 6.1 | 1 | 70.7
| 5 | 14 | 65.97 | 66.85 | 66.85 | 67.25 | 0.011435 | 2.8 | 5 | 6.28 | 1 | 77.96
| 5 | 16 | 65.97 | 66.92 | 66.92 | 67.34 | 0.011343 | 2.89 | 5.4 | 6.37 | 1 | 81.69
| 5 | 18 | 65.97 | 66.99 | 66.99 | 67.44 | 0.011195 | 2.98 | 5.84 | 6.46 | 1 | 85.26
| 5 | 19 | 65.97 | 67.04 | 67.04 | 67.51 | 0.011251 | 3.06 | 6.17 | 6.53 | 1.01 | 89.04
| 5 | 20 | 65.97 | 67.08 | 67.08 | 67.56 | 0.011027 | 3.09 | 6.43 | 6.59 | 1 | 89.85
| 5.27 | 9 | 65.98 | 67.09 | 66.79 | 67.26 | 0.004452 | 1.85 | 4.69 | 4.96 | 0.61 | 33.24
| 5.27 | 12 | 65.98 | 67.24 | 66.93 | 67.45 | 0.004851 | 2.06 | 5.44 | 5.15 | 0.64 | 39.72
| 5.27 | 13 | 65.98 | 67.31 | 67 | 67.55 | 0.004992 | 2.15 | 5.82 | 5.25 | 0.65 | 42.59
| 5.27 | 14 | 65.98 | 67.39 | 67.07 | 67.65 | 0.005176 | 2.25 | 6.23 | 5.35 | 0.66 | 46
| 5.27 | 16 | 65.98 | 67.46 | 67.13 | 67.73 | 0.0052 | 2.3 | 6.6 | 5.44 | 0.67 | 47.8
| 5.27 | 17 | 65.98 | 67.49 | 67.17 | 67.78 | 0.005411 | 2.37 | 6.78 | 5.48 | 0.68 | 50.54
| 5.28 | 9 | 66.78 | 67.57 | 67.57 | 67.91 | 0.011907 | 2.56 | 3.39 | 5.08 | 1 | 69.08
| 5.28 | 12 | 66.78 | 67.71 | 67.71 | 68.09 | 0.011485 | 2.73 | 4.1 | 5.35 | 1 | 75.41
| 5.28 | 13 | 66.78 | 67.77 | 67.77 | 68.17 | 0.011453 | 2.82 | 4.43 | 5.47 | 1 | 79.05
| 5.28 | 14 | 66.78 | 67.83 | 67.83 | 68.27 | 0.011355 | 2.91 | 4.8 | 5.55 | 1 | 82.78
| 5.28 | 16 | 66.78 | 67.89 | 67.89 | 68.34 | 0.011306 | 2.99 | 5.09 | 5.61 | 1 | 85.71
| 5.28 | 17 | 66.78 | 67.92 | 67.92 | 68.39 | 0.01128 | 3.04 | 5.3 | 5.64 | 1 | 87.86
| 6 | 9 | 67.51 | 68.31 | 68.31 | 68.65 | 0.012132 | 2.6 | 3.35 | 4.87 | 1 | 70.9
| 6 | 12 | 67.51 | 68.44 | 68.44 | 68.84 | 0.011922 | 2.79 | 4.01 | 5.1 | 1 | 78.58
| 6 | 13 | 67.51 | 68.51 | 68.51 | 68.93 | 0.011642 | 2.86 | 4.37 | 5.21 | 1 | 81.08
| 6 | 14 | 67.51 | 68.58 | 68.58 | 69.03 | 0.011512 | 2.95 | 4.75 | 5.34 | 1 | 84.54
| 6 | 16 | 67.51 | 68.68 | 68.68 | 69.1 | 0.010091 | 2.88 | 5.27 | 5.5 | 0.94 | 79.1
| 6 | 17 | 67.51 | 68.68 | 68.68 | 69.16 | 0.011321 | 3.05 | 5.27 | 5.5 | 1 | 88.74
| 7 | 9 | 68.9 | 69.7 | 69.7 | 70.04 | 0.012201 | 2.61 | 3.33 | 4.78 | 1 | 71.44
| 7 | 12 | 68.9 | 69.83 | 69.83 | 70.23 | 0.011921 | 2.8 | 4 | 4.99 | 1 | 78.93
| 7 | 13 | 68.9 | 69.9 | 69.9 | 70.32 | 0.011855 | 2.89 | 4.32 | 5.09 | 1 | 82.64
| 7 | 14 | 68.9 | 69.97 | 69.97 | 70.42 | 0.011711 | 2.98 | 4.7 | 5.2 | 1 | 86.14
| 7 | 16 | 68.9 | 70.03 | 70.03 | 70.5 | 0.011614 | 3.04 | 5 | 5.28 | 1 | 88.79
| 7 | 17 | 68.9 | 70.07 | 70.07 | 70.55 | 0.011596 | 3.09 | 5.2 | 5.34 | 1 | 90.97
| 8 | 9 | 71.58 | 72.63 | 72.63 | 73.02 | 0.012633 | 2.78 | 3.13 | 4 | 1 | 79
| 8 | 12 | 71.58 | 72.79 | 72.79 | 73.23 | 0.012373 | 2.95 | 3.8 | 4.3 | 1 | 85.99
| 8 | 13 | 71.58 | 72.86 | 72.86 | 73.33 | 0.012183 | 3.02 | 4.14 | 4.45 | 1 | 88.7
| 8 | 14 | 71.58 | 72.95 | 72.95 | 73.44 | 0.012054 | 3.1 | 4.52 | 4.61 | 1 | 91.95
| 8 | 16 | 71.58 | 73.01 | 73.01 | 73.52 | 0.012049 | 3.16 | 4.81 | 4.73 | 1 | 94.92
| 8 | 17 | 71.58 | 73.05 | 73.05 | 73.58 | 0.011975 | 3.2 | 5.03 | 4.82 | 1 | 96.59
| 9 | 9 | 74.27 | 75.21 | 75.21 | 75.57 | 0.012194 | 2.68 | 3.24 | 4.42 | 1 | 74.39
| 9 | 12 | 74.27 | 75.36 | 75.36 | 75.77 | 0.011871 | 2.85 | 3.93 | 4.72 | 1 | 80.98
| 9 | 13 | 74.27 | 75.43 | 75.43 | 75.87 | 0.011811 | 2.93 | 4.26 | 4.87 | 1 | 84.4
| 9 | 14 | 74.27 | 75.51 | 75.51 | 75.97 | 0.011655 | 3.01 | 4.65 | 5.01 | 1 | 87.52
| 9 | 16 | 74.27 | 75.56 | 75.56 | 76.05 | 0.011637 | 3.08 | 4.93 | 5.09 | 1 | 90.5
| 9 | 17 | 74.27 | 75.6 | 75.6 | 76.1 | 0.01156 | 3.12 | 5.15 | 5.15 | 1 | 92.22
| 9.11 | 9 | 75 | 76.09 | 76.09 | 76.56 | 0.01538 | 3.04 | 2.86 | 3.05 | 1 | 95.06
| 9.11 | 12 | 75 | 76.28 | 76.28 | 76.81 | 0.01529 | 3.24 | 3.45 | 3.2 | 1 | 104.64
| 9.11 | 13 | 75 | 76.36 | 76.36 | 76.94 | 0.015462 | 3.35 | 3.73 | 3.27 | 1 | 110.21
| 9.11 | 14 | 75 | 76.46 | 76.46 | 77.07 | 0.015453 | 3.45 | 4.06 | 3.35 | 1 | 115.06
| 9.11 | 16 | 75 | 76.54 | 76.54 | 77.17 | 0.015556 | 3.53 | 4.31 | 3.4 | 1 | 119.35
| 9.11 | 17 | 75 | 76.59 | 76.59 | 77.25 | 0.015506 | 3.58 | 4.5 | 3.45 | 1 | 121.65
| 9.12 | 9 | 75.06 | 76.34 | 76.1 | 76.59 | 0.001602 | 2.19 | 3.97 | 3.99 | 0.7 | 11.7
| 9.12 | 12 | 75.06 | 76.59 | 76.27 | 76.85 | 0.001412 | 2.24 | 5.01 | 4.34 | 0.66 | 11.68
| 9.12 | 13 | 75.06 | 76.71 | 76.35 | 76.97 | 0.001339 | 2.26 | 5.54 | 4.51 | 0.65 | 11.68
| 9.12 | 14 | 75.06 | 76.84 | 76.43 | 77.11 | 0.001272 | 2.28 | 6.14 | 4.7 | 0.64 | 11.7
| 9.12 | 16 | 75.06 | 76.94 | 76.5 | 77.21 | 0.001224 | 2.29 | 6.63 | 4.84 | 0.63 | 11.7
| 9.12 | 17 | 75.06 | 77.02 | 76.55 | 77.29 | 0.001193 | 2.3 | 6.99 | 4.94 | 0.62 | 11.72
| 9.16 | 9 | 75.25 | 76.29 | 76.29 | 76.71 | 0.003317 | 2.86 | 3.04 | 3.65 | 1 | 20.9
| 9.16 | 12 | 75.25 | 76.46 | 76.46 | 76.93 | 0.003261 | 3.04 | 3.68 | 3.89 | 1 | 22.86
| 9.16 | 13 | 75.25 | 76.58 | 76.54 | 77.04 | 0.002905 | 3 | 4.16 | 4.06 | 0.95 | 21.77
| 9.16 | 14 | 75.25 | 76.73 | 76.63 | 77.17 | 0.002464 | 2.91 | 4.81 | 4.28 | 0.88 | 19.95
| 9.16 | 16 | 75.25 | 76.85 | 76.69 | 77.27 | 0.002236 | 2.87 | 5.3 | 4.43 | 0.84 | 19.05
| 9.16 | 17 | 75.25 | 76.93 | 76.74 | 77.34 | 0.00211 | 2.85 | 5.65 | 4.54 | 0.82 | 18.59
| 9.17 | 9 | 75.3 | 76.39 | 76.39 | 76.86 | 0.01538 | 3.04 | 2.86 | 3.05 | 1 | 95.06
| 9.17 | 12 | 75.3 | 76.58 | 76.58 | 77.11 | 0.015398 | 3.25 | 3.44 | 3.2 | 1 | 105.24
| 9.17 | 13 | 75.3 | 76.66 | 76.66 | 77.24 | 0.015462 | 3.35 | 3.73 | 3.27 | 1 | 110.21
| 9.17 | 14 | 75.3 | 76.76 | 76.76 | 77.37 | 0.015477 | 3.45 | 4.06 | 3.35 | 1 | 115.21
| 9.17 | 16 | 75.3 | 76.84 | 76.84 | 77.47 | 0.015458 | 3.52 | 4.32 | 3.41 | 1 | 118.75
| 9.17 | 17 | 75.3 | 76.89 | 76.89 | 77.55 | 0.015506 | 3.58 | 4.5 | 3.45 | 1 | 121.65
| 10 | 9 | 76.63 | 77.68 | 77.68 | 78.11 | 0.013727 | 2.89 | 3.01 | 3.54 | 1 | 85.71
| 10 | 12 | 76.63 | 77.85 | 77.85 | 78.34 | 0.013681 | 3.09 | 3.63 | 3.72 | 1 | 94.55
| 10 | 13 | 76.63 | 77.94 | 77.94 | 78.45 | 0.013709 | 3.18 | 3.93 | 3.81 | 1 | 98.85
| 10 | 14 | 76.63 | 78.02 | 78.02 | 78.57 | 0.013827 | 3.28 | 4.26 | 3.9 | 1 | 103.98
| 10 | 16 | 76.63 | 78.09 | 78.09 | 78.66 | 0.013852 | 3.36 | 4.53 | 3.98 | 1 | 107.45
| 10 | 17 | 76.63 | 78.14 | 78.14 | 78.73 | 0.01376 | 3.4 | 4.74 | 4.03 | 1 | 109.22
| 11 | 9 | 78.1 | 79.17 | 79.17 | 79.58 | 0.013194 | 2.85 | 3.05 | 3.72 | 1 | 83.01
| 11 | 12 | 78.1 | 79.34 | 79.34 | 79.8 | 0.01292 | 3.03 | 3.7 | 3.95 | 1 | 90.5
| 11 | 13 | 78.1 | 79.41 | 79.41 | 79.91 | 0.012967 | 3.13 | 4 | 3.99 | 1 | 95.13
| 11 | 14 | 78.1 | 79.49 | 79.49 | 80.03 | 0.01307 | 3.24 | 4.32 | 4.04 | 1 | 100.42
| 11 | 16 | 78.1 | 79.56 | 79.56 | 80.12 | 0.013091 | 3.32 | 4.58 | 4.08 | 1 | 104.04
| 11 | 17 | 78.1 | 79.6 | 79.6 | 80.18 | 0.013171 | 3.38 | 4.77 | 4.11 | 1 | 107.05
| 12 | 9 | 81.07 | 82.28 | 82.28 | 82.7 | 0.013716 | 2.87 | 3.03 | 3.62 | 1 | 84.73
| 12 | 12 | 81.07 | 82.45 | 82.45 | 82.93 | 0.013631 | 3.05 | 3.67 | 3.87 | 1 | 92.74
| 12 | 13 | 81.07 | 82.53 | 82.53 | 83.03 | 0.013566 | 3.13 | 4 | 4 | 1 | 96.24
| 12 | 14 | 81.07 | 82.62 | 82.62 | 83.15 | 0.013567 | 3.22 | 4.35 | 4.13 | 1 | 100.35
| 12 | 16 | 81.07 | 82.69 | 82.69 | 83.24 | 0.013479 | 3.27 | 4.64 | 4.23 | 1 | 102.88
| 12 | 17 | 81.07 | 82.74 | 82.74 | 83.3 | 0.013429 | 3.32 | 4.86 | 4.31 | 1 | 104.75
| 13 | 9 | 81.5 | 82.89 | 82.54 | 83.06 | 0.004442 | 1.85 | 4.69 | 4.77 | 0.6 | 33.21
| 13 | 12 | 81.5 | 83.09 | 82.7 | 83.28 | 0.004366 | 1.97 | 5.7 | 5.15 | 0.6 | 36.1
| 13 | 13 | 81.5 | 83.18 | 82.77 | 83.39 | 0.004334 | 2.02 | 6.2 | 5.31 | 0.6 | 37.43
| 13 | 14 | 81.5 | 83.29 | 82.86 | 83.51 | 0.004296 | 2.07 | 6.77 | 5.48 | 0.59 | 38.8
| 13 | 16 | 81.5 | 83.37 | 82.92 | 83.6 | 0.004241 | 2.11 | 7.2 | 5.5 | 0.59 | 39.85
| 13 | 17 | 81.5 | 83.42 | 82.96 | 83.66 | 0.004226 | 2.14 | 7.51 | 5.5 | 0.59 | 40.79
| 14 | 9 | 83.86 | 85.42 | 85.42 | 85.88 | 0.015128 | 2.95 | 2.95 | 3.17 | 0.97 | 82.44
| 14 | 12 | 83.86 | 85.6 | 85.6 | 86.13 | 0.015464 | 3.18 | 3.52 | 3.28 | 0.98 | 93.69
| 14 | 13 | 83.86 | 85.69 | 85.69 | 86.25 | 0.015507 | 3.28 | 3.81 | 3.34 | 0.98 | 98.36
| 14 | 14 | 83.86 | 85.78 | 85.78 | 86.38 | 0.01561 | 3.39 | 4.13 | 3.42 | 0.98 | 102.89
| 14 | 16 | 83.86 | 85.85 | 85.85 | 86.48 | 0.015616 | 3.47 | 4.38 | 3.52 | 0.99 | 103.78
| 14 | 17 | 83.86 | 85.9 | 85.9 | 86.55 | 0.015689 | 3.52 | 4.57 | 3.59 | 1 | 104.91
0 | 0 | 14 | 64.99 | 66.59 | 65.58 | 66.63 | 0.00014 | 0.89 | 15.36 | 9.6 | 0.23 | 1.65
7 | 0 | 18 | 64.99 | 66.64 | 65.69 | 66.7 | 0.000211 | 1.11 | 15.84 | 9.6 | 0.28 | 2.54
9 | 0 | 20 | 64.99 | 66.69 | 65.74 | 66.76 | 0.000242 | 1.21 | 16.32 | 9.6 | 0.3 | 2.98
수 | 0 | 22 | 64.99 | 66.74 | 65.8 | 66.83 | 0.000277 | 1.31 | 16.8 | 9.6 | 0.32 | 3.48
장 | 0 | 24 | 64.99 | 66.79 | 65.85 | 66.89 | 0.000303 | 1.39 | 17.28 | 9.6 | 0.33 | 3.89
천 | 0 | 26 | 64.99 | 66.84 | 65.88 | 66.94 | 0.000313 | 1.43 | 17.76 | 9.6 | 0.34 | 4.1
| 0.08 | 14 | 65.27 | 66.58 | 65.86 | 66.64 | 0.000258 | 1.09 | 12.55 | 9.6 | 0.3 | 2.6
| 0.08 | 18 | 65.27 | 66.62 | 65.97 | 66.72 | 0.000384 | 1.35 | 12.99 | 9.6 | 0.37 | 3.98
| 0.08 | 20 | 65.27 | 66.67 | 66.02 | 66.78 | 0.000434 | 1.47 | 13.45 | 9.6 | 0.4 | 4.61
| 0.08 | 22 | 65.27 | 66.72 | 66.08 | 66.85 | 0.000489 | 1.58 | 13.9 | 9.6 | 0.42 | 5.34
| 0.08 | 24 | 65.27 | 66.76 | 66.13 | 66.91 | 0.000532 | 1.68 | 14.32 | 9.6 | 0.44 | 5.93
| 0.08 | 26 | 65.27 | 66.81 | 66.17 | 66.96 | 0.00054 | 1.72 | 14.8 | 9.6 | 0.44 | 6.18
| 0.09 | 14 | 65.31 | 66.52 | 66.11 | 66.67 | 0.003038 | 1.72 | 7.97 | 7.5 | 0.53 | 26.95
| 0.09 | 18 | 65.31 | 66.52 | 66.25 | 66.77 | 0.004967 | 2.2 | 8 | 7.5 | 0.68 | 44.16
| 0.09 | 20 | 65.31 | 66.55 | 66.33 | 66.84 | 0.005776 | 2.4 | 8.2 | 7.5 | 0.73 | 52.33
| 0.09 | 22 | 65.31 | 66.56 | 66.4 | 66.92 | 0.006933 | 2.65 | 8.3 | 7.5 | 0.8 | 63.41
| 0.09 | 24 | 65.31 | 66.58 | 66.51 | 66.99 | 0.007871 | 2.85 | 8.44 | 7.5 | 0.86 | 72.84
| 0.09 | 26 | 65.31 | 66.62 | 66.51 | 67.05 | 0.007881 | 2.9 | 8.76 | 7.5 | 0.86 | 75
| 1 | 14 | 66.6 | 67.4 | 67.4 | 67.77 | 0.01156 | 2.7 | 5.08 | 6.86 | 1 | 74.06
| 1 | 18 | 66.6 | 67.55 | 67.55 | 67.97 | 0.011174 | 2.9 | 6.07 | 7.07 | 1 | 81.8
| 1 | 20 | 66.6 | 67.62 | 67.62 | 68.07 | 0.011069 | 3 | 6.57 | 7.19 | 1 | 85.77
| 1 | 22 | 66.6 | 67.69 | 67.69 | 68.18 | 0.010864 | 3.09 | 7.13 | 7.32 | 1 | 89.17
| 1 | 24 | 66.6 | 67.8 | 67.8 | 68.27 | 0.009495 | 3.03 | 7.92 | 7.5 | 0.94 | 83.83
| 1 | 26 | 66.6 | 67.8 | 67.8 | 68.32 | 0.010635 | 3.21 | 7.92 | 7.5 | 1 | 93.89
| 2 | 14 | 67.83 | 68.95 | 68.95 | 69.37 | 0.011175 | 2.87 | 4.78 | 5.73 | 1 | 80.43
| 2 | 18 | 67.83 | 69.12 | 69.12 | 69.59 | 0.01077 | 3.03 | 5.81 | 6.18 | 1 | 86.61
| 2 | 20 | 67.83 | 69.2 | 69.2 | 69.7 | 0.010692 | 3.12 | 6.32 | 6.39 | 1 | 90.15
| 2 | 22 | 67.83 | 69.29 | 69.29 | 69.81 | 0.010532 | 3.19 | 6.89 | 6.62 | 1 | 93.14
| 2 | 24 | 67.83 | 69.36 | 69.36 | 69.9 | 0.010438 | 3.26 | 7.37 | 6.8 | 1 | 95.76
| 2 | 26 | 67.83 | 69.41 | 69.41 | 69.96 | 0.010382 | 3.3 | 7.7 | 6.93 | 1 | 97.54
| 2.49 | 14 | 68.43 | 69.51 | 69.21 | 69.7 | 0.004327 | 1.92 | 7.12 | 7.14 | 0.61 | 34.87
| 2.49 | 18 | 68.43 | 69.69 | 69.35 | 69.91 | 0.00428 | 2.08 | 8.47 | 7.32 | 0.62 | 39.01
| 2.49 | 20 | 68.43 | 69.79 | 69.42 | 70.02 | 0.004274 | 2.15 | 9.16 | 7.41 | 0.62 | 41.1
| 2.49 | 22 | 68.43 | 69.88 | 69.5 | 70.14 | 0.00427 | 2.23 | 9.88 | 7.47 | 0.62 | 43.28
| 2.49 | 24 | 68.43 | 69.96 | 69.56 | 70.23 | 0.004292 | 2.29 | 10.46 | 7.47 | 0.62 | 45.33
| 2.49 | 26 | 68.43 | 70.01 | 69.6 | 70.29 | 0.004355 | 2.35 | 10.82 | 7.47 | 0.62 | 47.1
| 3 | 14 | 68.45 | 69.57 | 69.15 | 69.7 | 0.000737 | 1.64 | 8.37 | 7.5 | 0.49 | 6.22
| 3 | 18 | 68.45 | 69.76 | 69.27 | 69.92 | 0.000757 | 1.8 | 9.8 | 7.5 | 0.5 | 7.19
| 3 | 20 | 68.45 | 69.85 | 69.34 | 70.03 | 0.00077 | 1.87 | 10.51 | 7.5 | 0.51 | 7.7
| 3 | 22 | 68.45 | 69.95 | 69.41 | 70.14 | 0.000787 | 1.96 | 11.24 | 7.5 | 0.51 | 8.26
| 3 | 24 | 68.45 | 70.03 | 69.46 | 70.24 | 0.000805 | 2.03 | 11.83 | 7.5 | 0.52 | 8.76
| 3 | 26 | 68.45 | 70.08 | 69.5 | 70.3 | 0.000823 | 2.08 | 12.21 | 7.5 | 0.52 | 9.16
| 3.05 | 14 | 68.62 | 69.52 | 69.32 | 69.73 | 0.001408 | 2.02 | 6.77 | 7.5 | 0.68 | 10.04
| 3.05 | 18 | 68.62 | 69.71 | 69.45 | 69.95 | 0.00129 | 2.14 | 8.21 | 7.5 | 0.65 | 10.72
| 3.05 | 20 | 68.62 | 69.81 | 69.51 | 70.06 | 0.001259 | 2.21 | 8.92 | 7.5 | 0.65 | 11.14
| 3.05 | 22 | 68.62 | 69.91 | 69.58 | 70.17 | 0.001239 | 2.28 | 9.65 | 7.5 | 0.64 | 11.64
| 3.05 | 24 | 68.62 | 69.98 | 69.64 | 70.26 | 0.001235 | 2.34 | 10.24 | 7.5 | 0.64 | 12.12
| 3.05 | 26 | 68.62 | 70.03 | 69.67 | 70.33 | 0.001246 | 2.4 | 10.6 | 7.5 | 0.64 | 12.55
| 3.06 | 14 | 68.65 | 69.47 | 69.47 | 69.85 | 0.011497 | 2.71 | 5.05 | 6.71 | 1 | 74.59
| 3.06 | 18 | 68.65 | 69.61 | 69.61 | 70.05 | 0.011176 | 2.92 | 6.03 | 6.91 | 1 | 82.7
| 3.06 | 20 | 68.65 | 69.68 | 69.68 | 70.15 | 0.01117 | 3.03 | 6.5 | 7 | 1 | 87.34
| 3.06 | 22 | 68.65 | 69.76 | 69.76 | 70.26 | 0.010933 | 3.12 | 7.06 | 7.11 | 1 | 90.64
| 3.06 | 24 | 68.65 | 69.82 | 69.82 | 70.34 | 0.010892 | 3.2 | 7.5 | 7.19 | 1 | 94.21
| 3.06 | 26 | 68.65 | 69.87 | 69.86 | 70.4 | 0.010624 | 3.23 | 7.86 | 7.26 | 0.99 | 94.96
| 4 | 14 | 69.89 | 70.71 | 70.71 | 71.09 | 0.011497 | 2.71 | 5.05 | 6.71 | 1 | 74.59
| 4 | 18 | 69.89 | 70.85 | 70.85 | 71.29 | 0.011176 | 2.92 | 6.03 | 6.91 | 1 | 82.7
| 4 | 20 | 69.89 | 70.92 | 70.92 | 71.39 | 0.01117 | 3.03 | 6.5 | 7 | 1 | 87.34
| 4 | 22 | 69.89 | 71 | 71 | 71.5 | 0.010933 | 3.12 | 7.06 | 7.11 | 1 | 90.64
| 4 | 24 | 69.89 | 71.06 | 71.06 | 71.58 | 0.01091 | 3.2 | 7.5 | 7.19 | 1 | 94.34
| 4 | 26 | 69.89 | 71.1 | 71.1 | 71.64 | 0.010864 | 3.25 | 7.8 | 7.25 | 1 | 96.59
| 5 | 14 | 71.28 | 72.1 | 72.1 | 72.48 | 0.01155 | 2.72 | 5.04 | 6.67 | 1 | 74.9
| 5 | 18 | 71.28 | 72.24 | 72.24 | 72.68 | 0.011275 | 2.93 | 6.01 | 6.85 | 1 | 83.3
| 5 | 20 | 71.28 | 72.32 | 72.32 | 72.78 | 0.011119 | 3.02 | 6.51 | 6.96 | 1 | 87.05
| 5 | 22 | 71.28 | 72.39 | 72.39 | 72.89 | 0.011015 | 3.12 | 7.05 | 7.09 | 1 | 91.07
| 5 | 24 | 71.28 | 72.45 | 72.45 | 72.98 | 0.011056 | 3.21 | 7.47 | 7.19 | 1.01 | 95.13
| 5 | 26 | 71.28 | 72.5 | 72.5 | 73.04 | 0.010848 | 3.25 | 7.82 | 7.28 | 1 | 96.27
| 5.3 | 14 | 71.61 | 72.45 | 72.42 | 72.81 | 0.010862 | 2.66 | 5.15 | 6.4 | 0.95 | 71.4
| 5.3 | 18 | 71.61 | 72.58 | 72.57 | 73.02 | 0.011548 | 2.95 | 5.96 | 6.49 | 0.98 | 84.77
| 5.3 | 20 | 71.61 | 72.65 | 72.64 | 73.13 | 0.011662 | 3.08 | 6.41 | 6.53 | 0.99 | 90.3
| 5.3 | 22 | 71.61 | 72.72 | 72.72 | 73.24 | 0.011754 | 3.2 | 6.88 | 6.59 | 1 | 95.87
| 5.3 | 24 | 71.61 | 72.78 | 72.78 | 73.33 | 0.011746 | 3.29 | 7.3 | 6.63 | 1 | 99.95
| 5.3 | 26 | 71.61 | 72.83 | 72.83 | 73.4 | 0.011763 | 3.35 | 7.59 | 6.66 | 1 | 102.82
| 5.31 | 14 | 72.81 | 73.56 | 73.56 | 73.92 | 0.011935 | 2.65 | 5.16 | 7.17 | 1 | 72.76
| 5.31 | 18 | 72.81 | 73.69 | 73.69 | 74.11 | 0.011685 | 2.87 | 6.13 | 7.26 | 1 | 81.59
| 5.31 | 20 | 72.81 | 73.76 | 73.76 | 74.21 | 0.01167 | 2.98 | 6.6 | 7.31 | 1 | 86.35
| 5.31 | 22 | 72.81 | 73.83 | 73.83 | 74.31 | 0.01151 | 3.08 | 7.13 | 7.36 | 1 | 90.38
| 5.31 | 24 | 72.81 | 73.89 | 73.89 | 74.4 | 0.011461 | 3.17 | 7.57 | 7.4 | 1 | 94.11
| 5.31 | 26 | 72.81 | 73.93 | 73.93 | 74.46 | 0.011365 | 3.22 | 7.88 | 7.43 | 1 | 96.2
| 6 | 14 | 73.1 | 73.9 | 73.9 | 74.26 | 0.011447 | 2.69 | 5.1 | 6.95 | 1 | 73.46
| 6 | 18 | 73.1 | 74.04 | 74.04 | 74.46 | 0.011041 | 2.89 | 6.09 | 7.14 | 1 | 81.12
| 6 | 20 | 73.1 | 74.11 | 74.11 | 74.56 | 0.010886 | 2.98 | 6.6 | 7.24 | 1 | 84.87
| 6 | 22 | 73.1 | 74.18 | 74.18 | 74.67 | 0.010854 | 3.09 | 7.12 | 7.33 | 1 | 89.4
| 6 | 24 | 73.1 | 74.24 | 74.24 | 74.75 | 0.010738 | 3.17 | 7.58 | 7.42 | 1 | 92.5
| 6 | 26 | 73.1 | 74.3 | 74.3 | 74.81 | 0.010181 | 3.17 | 8.02 | 7.5 | 0.98 | 91.29
| 7 | 14 | 74.17 | 74.98 | 74.98 | 75.35 | 0.011355 | 2.7 | 5.07 | 6.75 | 0.99 | 73.84
| 7 | 18 | 74.17 | 75.12 | 75.12 | 75.56 | 0.011162 | 2.92 | 6.03 | 6.93 | 1 | 82.66
| 7 | 20 | 74.17 | 75.19 | 75.19 | 75.66 | 0.011095 | 3.02 | 6.51 | 7.02 | 1 | 86.99
| 7 | 22 | 74.17 | 75.27 | 75.27 | 75.76 | 0.010946 | 3.12 | 7.05 | 7.12 | 1 | 90.88
| 7 | 24 | 74.17 | 75.33 | 75.33 | 75.85 | 0.01087 | 3.2 | 7.49 | 7.2 | 1 | 94.29
| 7 | 26 | 74.17 | 75.37 | 75.37 | 75.91 | 0.010788 | 3.25 | 7.81 | 7.25 | 1 | 96.32
| 8 | 14 | 75.61 | 76.75 | 76.75 | 77.15 | 0.010911 | 2.79 | 4.91 | 6.21 | 1 | 76.78
| 8 | 18 | 75.61 | 76.91 | 76.91 | 77.36 | 0.010549 | 2.95 | 5.97 | 6.76 | 1 | 82.6
| 8 | 20 | 75.61 | 76.99 | 76.99 | 77.46 | 0.010418 | 3.02 | 6.52 | 7.02 | 1 | 85.51
| 8 | 22 | 75.61 | 77.08 | 77.08 | 77.56 | 0.010262 | 3.09 | 7.11 | 7.3 | 1 | 88.24
| 8 | 24 | 75.61 | 77.14 | 77.14 | 77.65 | 0.010154 | 3.15 | 7.61 | 7.53 | 1 | 90.52
| 8 | 26 | 75.61 | 77.19 | 77.19 | 77.71 | 0.010091 | 3.19 | 7.96 | 7.68 | 1 | 92.09
| 9 | 14 | 76.34 | 77.45 | 77.45 | 77.85 | 0.011075 | 2.84 | 4.83 | 5.91 | 1 | 78.92
| 9 | 18 | 76.34 | 77.61 | 77.61 | 78.07 | 0.010736 | 3.02 | 5.82 | 6.24 | 1 | 86.2
| 9 | 20 | 76.34 | 77.69 | 77.69 | 78.18 | 0.010584 | 3.11 | 6.34 | 6.4 | 1 | 89.6
| 9 | 22 | 76.34 | 77.77 | 77.77 | 78.29 | 0.010492 | 3.2 | 6.87 | 6.57 | 1 | 93.37
| 9 | 24 | 76.34 | 77.84 | 77.84 | 78.39 | 0.010447 | 3.28 | 7.33 | 6.7 | 1 | 96.62
| 9 | 26 | 76.34 | 77.89 | 77.89 | 78.45 | 0.010366 | 3.32 | 7.65 | 6.8 | 1 | 98.39
| 10 | 14 | 78.97 | 80.27 | 80.27 | 80.77 | 0.012749 | 3.15 | 4.34 | 4.3 | 1 | 95.89
| 10 | 18 | 78.97 | 80.61 | 80.61 | 80.99 | 0.012299 | 2.74 | 6.43 | 8.42 | 1 | 76.78
| 10 | 20 | 78.97 | 80.67 | 80.67 | 81.08 | 0.01225 | 2.84 | 6.94 | 8.55 | 1.01 | 81.07
| 10 | 22 | 78.97 | 80.74 | 80.74 | 81.18 | 0.011908 | 2.92 | 7.54 | 8.71 | 1 | 83.91
| 10 | 24 | 78.97 | 80.8 | 80.8 | 81.25 | 0.011731 | 2.99 | 8.03 | 8.83 | 1 | 86.66
| 10 | 26 | 78.97 | 80.84 | 80.84 | 81.31 | 0.011538 | 3.03 | 8.39 | 8.92 | 1 | 88.03
| 11 | 14 | 81.3 | 82.08 | 82.08 | 82.45 | 0.011509 | 2.67 | 5.12 | 7.01 | 1 | 72.99
| 11 | 18 | 81.3 | 82.22 | 82.22 | 82.64 | 0.011083 | 2.88 | 6.12 | 7.17 | 0.99 | 80.65
| 11 | 20 | 81.3 | 82.29 | 82.29 | 82.74 | 0.011091 | 2.99 | 6.59 | 7.25 | 1 | 85.39
| 11 | 22 | 81.3 | 82.36 | 82.36 | 82.85 | 0.010981 | 3.09 | 7.12 | 7.33 | 1 | 89.53
| 11 | 24 | 81.3 | 82.42 | 82.42 | 82.93 | 0.010862 | 3.17 | 7.58 | 7.41 | 1 | 92.68
| 11 | 26 | 81.3 | 82.46 | 82.46 | 82.99 | 0.010828 | 3.22 | 7.88 | 7.45 | 1 | 95.06
| 12 | 14 | 82.76 | 83.56 | 83.56 | 83.93 | 0.013812 | 2.69 | 5.09 | 6.86 | 1 | 89.06
| 12 | 18 | 82.76 | 83.7 | 83.7 | 84.13 | 0.013408 | 2.9 | 6.07 | 7.04 | 1 | 98.82
| 12 | 20 | 82.76 | 83.77 | 83.77 | 84.23 | 0.013208 | 3 | 6.58 | 7.13 | 1 | 103.32
| 12 | 22 | 82.76 | 83.85 | 83.85 | 84.34 | 0.013201 | 3.11 | 7.09 | 7.23 | 1 | 109.03
| 12 | 24 | 82.76 | 83.91 | 83.91 | 84.42 | 0.013079 | 3.18 | 7.54 | 7.31 | 1 | 112.94
| 12 | 26 | 82.76 | 83.95 | 83.95 | 84.48 | 0.012944 | 3.23 | 7.86 | 7.36 | 1 | 115.15
| 13 | 12 | 84.99 | 85.92 | 85.92 | 86.32 | 0.014449 | 2.8 | 4 | 5.07 | 1 | 95.32
| 13 | 15 | 84.99 | 86.08 | 86.08 | 86.53 | 0.014166 | 2.99 | 4.81 | 5.32 | 1.01 | 105.1
| 13 | 17 | 84.99 | 86.16 | 86.16 | 86.64 | 0.013984 | 3.09 | 5.25 | 5.46 | 1 | 109.59
| 13 | 19 | 84.99 | 86.25 | 86.25 | 86.76 | 0.013637 | 3.16 | 5.75 | 5.61 | 1 | 113.05
| 13 | 20 | 84.99 | 86.31 | 86.31 | 86.85 | 0.013669 | 3.25 | 6.13 | 5.72 | 1 | 117.7
| 13 | 22 | 84.99 | 86.36 | 86.36 | 86.92 | 0.013558 | 3.29 | 6.41 | 5.8 | 1 | 119.91
| 14 | 12 | 87.46 | 88.28 | 88.28 | 88.66 | 0.014455 | 2.71 | 4.14 | 5.52 | 1 | 90.82
| 14 | 15 | 87.46 | 88.43 | 88.43 | 88.86 | 0.014203 | 2.92 | 4.93 | 5.69 | 1 | 101.21
| 14 | 17 | 87.46 | 88.5 | 88.5 | 88.97 | 0.014089 | 3.02 | 5.36 | 5.78 | 1 | 106.38
| 14 | 19 | 87.46 | 88.58 | 88.58 | 89.08 | 0.013985 | 3.13 | 5.82 | 5.87 | 1 | 111.71
| 14 | 20 | 87.46 | 88.65 | 88.65 | 89.17 | 0.013864 | 3.2 | 6.21 | 5.95 | 1 | 115.66
| 14 | 22 | 87.46 | 88.69 | 88.69 | 89.23 | 0.013746 | 3.25 | 6.49 | 6.01 | 1 | 118.03
| 15 | 12 | 88.98 | 89.89 | 89.89 | 90.29 | 0.014375 | 2.78 | 4.03 | 5.1 | 1 | 94.43
| 15 | 15 | 88.98 | 90.04 | 90.04 | 90.5 | 0.014158 | 2.99 | 4.82 | 5.32 | 1 | 104.71
| 15 | 17 | 88.98 | 90.13 | 90.13 | 90.61 | 0.013985 | 3.08 | 5.26 | 5.45 | 1 | 109.34
| 15 | 19 | 88.98 | 90.21 | 90.21 | 90.73 | 0.013904 | 3.18 | 5.72 | 5.57 | 1 | 114.61
| 15 | 20 | 88.98 | 90.28 | 90.28 | 90.82 | 0.01367 | 3.25 | 6.13 | 5.68 | 1 | 117.61
| 15 | 22 | 88.98 | 90.33 | 90.33 | 90.88 | 0.013702 | 3.31 | 6.38 | 5.75 | 1 | 120.85
| 16 | 12 | 92.48 | 93.05 | 93.05 | 93.31 | 0.014085 | 2.28 | 4.91 | 9.2 | 1 | 69.87
| 16 | 15 | 92.48 | 93.15 | 93.15 | 93.46 | 0.013566 | 2.47 | 5.84 | 9.43 | 1 | 77.65
| 16 | 17 | 92.48 | 93.2 | 93.2 | 93.53 | 0.013244 | 2.55 | 6.36 | 9.56 | 1 | 81.14
| 16 | 19 | 92.48 | 93.26 | 93.26 | 93.61 | 0.013199 | 2.65 | 6.87 | 9.68 | 1 | 85.98
| 16 | 20 | 92.48 | 93.31 | 93.31 | 93.68 | 0.012863 | 2.71 | 7.34 | 9.79 | 1 | 88.32
| 16 | 22 | 92.48 | 93.34 | 93.34 | 93.72 | 0.012845 | 2.76 | 7.64 | 9.86 | 1 | 90.91
| 16.4 | 12 | 94.08 | 94.75 | 94.75 | 95.04 | 0.013767 | 2.41 | 4.66 | 7.92 | 1 | 75.12
| 16.4 | 15 | 94.08 | 94.87 | 94.87 | 95.2 | 0.013127 | 2.57 | 5.6 | 8.26 | 1 | 82.08
| 16.4 | 17 | 94.08 | 94.92 | 94.92 | 95.28 | 0.012921 | 2.66 | 6.09 | 8.43 | 1 | 85.89
| 16.4 | 19 | 94.08 | 94.99 | 94.99 | 95.37 | 0.012733 | 2.75 | 6.63 | 8.61 | 1 | 89.84
| 16.4 | 20 | 94.08 | 95.04 | 95.04 | 95.44 | 0.012593 | 2.81 | 7.07 | 8.76 | 1 | 92.97
| 16.4 | 22 | 94.08 | 95.07 | 95.07 | 95.49 | 0.012437 | 2.85 | 7.39 | 8.86 | 1 | 94.68
0 | 0 | 10 | 52.62 | 53.25 | 53.21 | 53.51 | 0.002671 | 2.27 | 4.41 | 7 | 0.91 | 13.98
8 | 0 | 13 | 52.62 | 53.33 | 53.32 | 53.67 | 0.003016 | 2.58 | 4.97 | 7 | 0.98 | 17.45
0 | 0 | 15 | 52.62 | 53.38 | 53.37 | 53.74 | 0.003005 | 2.67 | 5.32 | 7 | 0.98 | 18.4
범 | 0 | 16 | 52.62 | 53.44 | 53.43 | 53.83 | 0.002979 | 2.77 | 5.74 | 7 | 0.98 | 19.41
골 | 0 | 18 | 52.62 | 53.48 | 53.47 | 53.9 | 0.003047 | 2.87 | 6.02 | 7 | 0.99 | 20.63
천 | 0 | 19 | 52.62 | 53.52 | 53.5 | 53.95 | 0.002964 | 2.9 | 6.3 | 7 | 0.98 | 20.81
| 0.04 | 10 | 52.63 | 53.26 | 53.22 | 53.52 | 0.002726 | 2.28 | 4.38 | 7 | 0.92 | 14.2
| 0.04 | 13 | 52.63 | 53.34 | 53.33 | 53.68 | 0.003016 | 2.58 | 4.97 | 7 | 0.98 | 17.45
| 0.04 | 15 | 52.63 | 53.39 | 53.38 | 53.75 | 0.003005 | 2.67 | 5.32 | 7 | 0.98 | 18.4
| 0.04 | 16 | 52.63 | 53.45 | 53.44 | 53.84 | 0.002979 | 2.77 | 5.74 | 7 | 0.98 | 19.41
| 0.04 | 18 | 52.63 | 53.49 | 53.48 | 53.91 | 0.003047 | 2.87 | 6.02 | 7 | 0.99 | 20.63
| 0.04 | 19 | 52.63 | 53.53 | 53.52 | 53.96 | 0.002964 | 2.9 | 6.3 | 7 | 0.98 | 20.81
| 0.05 | 10 | 52.64 | 53.56 | 53.56 | 53.92 | 0.011531 | 2.67 | 3.75 | 5.16 | 1 | 72.66
| 0.05 | 13 | 52.64 | 53.7 | 53.7 | 54.11 | 0.011347 | 2.85 | 4.5 | 5.49 | 1 | 79.82
| 0.05 | 15 | 52.64 | 53.77 | 53.77 | 54.2 | 0.011092 | 2.91 | 4.89 | 5.66 | 1 | 81.94
| 0.05 | 16 | 52.64 | 53.84 | 53.84 | 54.3 | 0.010995 | 2.99 | 5.32 | 5.83 | 1 | 85.34
| 0.05 | 18 | 52.64 | 53.9 | 53.9 | 54.38 | 0.010869 | 3.05 | 5.67 | 5.97 | 1 | 87.59
| 0.05 | 19 | 52.64 | 53.95 | 53.95 | 54.43 | 0.010814 | 3.09 | 5.92 | 6.07 | 1 | 89.3
| 1 | 10 | 52.77 | 54.1 | 53.87 | 54.32 | 0.006847 | 2.09 | 4.77 | 5.52 | 0.72 | 44.43
| 1 | 13 | 52.77 | 54.26 | 54.04 | 54.52 | 0.006944 | 2.23 | 5.73 | 6.18 | 0.74 | 49.1
| 1 | 15 | 52.77 | 54.33 | 54.11 | 54.6 | 0.006989 | 2.3 | 6.18 | 6.46 | 0.75 | 51.26
| 1 | 16 | 52.77 | 54.42 | 54.2 | 54.7 | 0.006952 | 2.36 | 6.75 | 6.81 | 0.75 | 53.19
| 1 | 18 | 52.77 | 54.48 | 54.26 | 54.78 | 0.006938 | 2.41 | 7.19 | 7 | 0.76 | 54.94
| 1 | 19 | 52.77 | 54.53 | 54.3 | 54.83 | 0.006822 | 2.44 | 7.5 | 7 | 0.75 | 55.82
| 1.01 | 10 | 53.47 | 54.32 | 54.32 | 54.64 | 0.011257 | 2.49 | 4.02 | 6.43 | 1 | 65.04
| 1.01 | 13 | 53.47 | 54.45 | 54.45 | 54.8 | 0.010866 | 2.63 | 4.87 | 6.94 | 1 | 70.14
| 1.01 | 15 | 53.47 | 54.51 | 54.51 | 54.88 | 0.010676 | 2.69 | 5.28 | 7.17 | 1 | 72.2
| 1.01 | 16 | 53.47 | 54.57 | 54.57 | 54.96 | 0.010536 | 2.76 | 5.76 | 7.43 | 1 | 74.84
| 1.01 | 18 | 53.47 | 54.63 | 54.63 | 55.03 | 0.010384 | 2.81 | 6.16 | 7.65 | 1 | 76.57
| 1.01 | 19 | 53.47 | 54.66 | 54.66 | 55.07 | 0.010343 | 2.85 | 6.43 | 7.79 | 1 | 78.09
| 1.3 | 10 | 53.89 | 54.99 | 54.99 | 55.38 | 0.014265 | 2.78 | 3.6 | 4.59 | 1 | 81.54
| 1.3 | 13 | 53.89 | 55.16 | 55.16 | 55.58 | 0.013438 | 2.87 | 4.46 | 5.29 | 1 | 84.44
| 1.3 | 15 | 53.89 | 55.23 | 55.23 | 55.67 | 0.013138 | 2.92 | 4.87 | 5.59 | 1 | 85.96
| 1.3 | 16 | 53.89 | 55.32 | 55.32 | 55.77 | 0.012925 | 2.98 | 5.34 | 5.92 | 1 | 88.3
| 1.3 | 18 | 53.89 | 55.38 | 55.38 | 55.85 | 0.012673 | 3.02 | 5.74 | 6.19 | 1 | 89.57
| 1.3 | 19 | 53.89 | 55.43 | 55.43 | 55.9 | 0.012434 | 3.04 | 6.03 | 6.37 | 1 | 90
| 1.31 | 10 | 54.59 | 55.44 | 55.44 | 55.76 | 0.011236 | 2.48 | 4.03 | 6.43 | 1 | 64.92
| 1.31 | 13 | 54.59 | 55.57 | 55.57 | 55.92 | 0.010831 | 2.63 | 4.88 | 6.94 | 1 | 69.93
| 1.31 | 15 | 54.59 | 55.63 | 55.63 | 56 | 0.01064 | 2.68 | 5.29 | 7.18 | 1 | 71.97
| 1.31 | 16 | 54.59 | 55.7 | 55.7 | 56.08 | 0.010497 | 2.76 | 5.77 | 7.44 | 1 | 74.59
| 1.31 | 18 | 54.59 | 55.75 | 55.75 | 56.15 | 0.010404 | 2.81 | 6.16 | 7.65 | 1 | 76.65
| 1.31 | 19 | 54.59 | 55.78 | 55.78 | 56.19 | 0.010312 | 2.84 | 6.43 | 7.8 | 1 | 77.88
| 2 | 10 | 54.84 | 55.75 | 55.75 | 56.1 | 0.011353 | 2.63 | 3.81 | 5.38 | 1 | 70.74
| 2 | 13 | 54.84 | 55.89 | 55.89 | 56.29 | 0.011146 | 2.8 | 4.57 | 5.74 | 1 | 77.52
| 2 | 15 | 54.84 | 55.95 | 55.95 | 56.37 | 0.010965 | 2.87 | 4.96 | 5.91 | 1 | 79.96
| 2 | 16 | 54.84 | 56.02 | 56.02 | 56.47 | 0.010878 | 2.95 | 5.39 | 6.1 | 1 | 83.32
| 2 | 18 | 54.84 | 56.09 | 56.09 | 56.54 | 0.010706 | 3 | 5.76 | 6.26 | 1 | 85.22
| 2 | 19 | 54.84 | 56.13 | 56.13 | 56.6 | 0.01064 | 3.04 | 6.02 | 6.36 | 1 | 86.79
| 2.11 | 10 | 54.98 | 56.08 | 56.08 | 56.47 | 0.014194 | 2.77 | 3.61 | 4.59 | 1 | 81.23
| 2.11 | 13 | 54.98 | 56.25 | 56.25 | 56.67 | 0.013511 | 2.88 | 4.45 | 5.28 | 1 | 84.86
| 2.11 | 15 | 54.98 | 56.32 | 56.32 | 56.76 | 0.013224 | 2.93 | 4.85 | 5.58 | 1 | 86.47
| 2.11 | 16 | 54.98 | 56.41 | 56.41 | 56.86 | 0.012837 | 2.97 | 5.35 | 5.92 | 1 | 87.86
| 2.11 | 18 | 54.98 | 56.47 | 56.47 | 56.94 | 0.012672 | 3.02 | 5.73 | 6.18 | 1 | 89.62
| 2.11 | 19 | 54.98 | 56.52 | 56.52 | 56.99 | 0.012532 | 3.05 | 6.01 | 6.35 | 1 | 90.63
| 2.12 | 10 | 55.68 | 56.53 | 56.53 | 56.85 | 0.011249 | 2.48 | 4.02 | 6.43 | 1 | 65
| 2.12 | 13 | 55.68 | 56.66 | 56.66 | 57.01 | 0.010833 | 2.63 | 4.87 | 6.94 | 1 | 69.97
| 2.12 | 15 | 55.68 | 56.72 | 56.72 | 57.09 | 0.010669 | 2.69 | 5.28 | 7.17 | 1 | 72.16
| 2.12 | 16 | 55.68 | 56.78 | 56.78 | 57.17 | 0.010526 | 2.76 | 5.76 | 7.43 | 1 | 74.79
| 2.12 | 18 | 55.68 | 56.84 | 56.84 | 57.24 | 0.010352 | 2.81 | 6.17 | 7.65 | 1 | 76.39
| 2.12 | 19 | 55.68 | 56.87 | 56.87 | 57.28 | 0.010451 | 2.86 | 6.4 | 7.77 | 1.01 | 78.75
| 2.4 | 10 | 55.85 | 56.94 | 56.94 | 57.36 | 0.014597 | 2.87 | 3.49 | 4.16 | 1 | 86.09
| 2.4 | 13 | 55.85 | 57.12 | 57.12 | 57.57 | 0.013811 | 2.98 | 4.29 | 4.7 | 1 | 90.08
| 2.4 | 15 | 55.85 | 57.2 | 57.2 | 57.67 | 0.013607 | 3.05 | 4.66 | 4.94 | 1 | 92.48
| 2.4 | 16 | 55.85 | 57.29 | 57.29 | 57.78 | 0.013327 | 3.11 | 5.12 | 5.21 | 1 | 94.84
| 2.4 | 18 | 55.85 | 57.35 | 57.35 | 57.86 | 0.013138 | 3.16 | 5.48 | 5.41 | 1 | 96.75
| 2.4 | 19 | 55.85 | 57.4 | 57.4 | 57.92 | 0.012977 | 3.19 | 5.74 | 5.56 | 1 | 97.83
| 2.41 | 10 | 56.55 | 57.44 | 57.44 | 57.78 | 0.011299 | 2.58 | 3.87 | 5.68 | 1 | 68.99
| 2.41 | 13 | 56.55 | 57.58 | 57.58 | 57.96 | 0.010986 | 2.74 | 4.67 | 6.08 | 1 | 74.97
| 2.41 | 15 | 56.55 | 57.64 | 57.64 | 58.04 | 0.010891 | 2.82 | 5.04 | 6.27 | 1 | 77.78
| 2.41 | 16 | 56.55 | 57.71 | 57.71 | 58.14 | 0.010643 | 2.88 | 5.52 | 6.49 | 1 | 80.06
| 2.41 | 18 | 56.55 | 57.77 | 57.77 | 58.21 | 0.01062 | 2.95 | 5.87 | 6.65 | 1 | 82.76
| 2.41 | 19 | 56.55 | 57.81 | 57.81 | 58.26 | 0.01054 | 2.98 | 6.13 | 6.77 | 1 | 84.2
| 3 | 10 | 56.76 | 57.62 | 57.62 | 57.98 | 0.011785 | 2.66 | 3.75 | 5.21 | 1 | 73.01
| 3 | 13 | 56.76 | 57.76 | 57.76 | 58.17 | 0.01153 | 2.85 | 4.49 | 5.49 | 1 | 80.24
| 3 | 15 | 56.76 | 57.83 | 57.83 | 58.26 | 0.01133 | 2.92 | 4.87 | 5.62 | 1 | 82.88
| 3 | 16 | 56.76 | 57.9 | 57.9 | 58.36 | 0.011182 | 3 | 5.3 | 5.77 | 1 | 86.2
| 3 | 18 | 56.76 | 57.96 | 57.96 | 58.44 | 0.011098 | 3.07 | 5.64 | 5.89 | 1 | 88.89
| 3 | 19 | 56.76 | 58 | 58 | 58.5 | 0.01105 | 3.11 | 5.88 | 5.97 | 1 | 90.76
| 3.21 | 10 | 57.25 | 58.3 | 58.3 | 58.67 | 0.013252 | 2.7 | 3.7 | 4.96 | 1 | 76.89
| 3.21 | 13 | 57.25 | 58.46 | 58.46 | 58.87 | 0.012705 | 2.84 | 4.51 | 5.51 | 1 | 81.68
| 3.21 | 15 | 57.25 | 58.53 | 58.53 | 58.95 | 0.012444 | 2.89 | 4.91 | 5.77 | 1 | 83.59
| 3.21 | 16 | 57.25 | 58.61 | 58.61 | 59.05 | 0.012239 | 2.96 | 5.38 | 6.04 | 1 | 86.13
| 3.21 | 18 | 57.25 | 58.67 | 58.67 | 59.13 | 0.012044 | 3 | 5.76 | 6.27 | 1 | 87.82
| 3.21 | 19 | 57.25 | 58.71 | 58.71 | 59.18 | 0.011909 | 3.03 | 6.03 | 6.42 | 1 | 88.93
| 3.22 | 10 | 57.75 | 58.62 | 58.62 | 58.95 | 0.011228 | 2.53 | 3.96 | 6.09 | 1 | 66.56
| 3.22 | 13 | 57.75 | 58.75 | 58.75 | 59.12 | 0.010884 | 2.68 | 4.78 | 6.56 | 1 | 72.08
| 3.22 | 15 | 57.75 | 58.81 | 58.81 | 59.19 | 0.01074 | 2.74 | 5.18 | 6.77 | 1 | 74.48
| 3.22 | 16 | 57.75 | 58.88 | 58.88 | 59.28 | 0.010563 | 2.81 | 5.65 | 7.01 | 1 | 77.02
| 3.22 | 18 | 57.75 | 58.93 | 58.93 | 59.35 | 0.010474 | 2.87 | 6.03 | 7.2 | 1 | 79.2
| 3.22 | 19 | 57.75 | 58.97 | 58.97 | 59.4 | 0.010419 | 2.91 | 6.29 | 7.33 | 1 | 80.71
| 4 | 10 | 57.88 | 58.96 | 58.77 | 59.17 | 0.005631 | 2.02 | 4.96 | 6.18 | 0.72 | 39.97
| 4 | 13 | 57.88 | 59.1 | 58.91 | 59.34 | 0.005877 | 2.19 | 5.84 | 6.59 | 0.74 | 45.82
| 4 | 15 | 57.88 | 59.16 | 58.97 | 59.42 | 0.005989 | 2.27 | 6.25 | 6.77 | 0.75 | 48.54
| 4 | 16 | 57.88 | 59.23 | 59.04 | 59.51 | 0.006101 | 2.36 | 6.73 | 6.91 | 0.76 | 51.74
| 4 | 18 | 57.88 | 59.28 | 59.1 | 59.58 | 0.00629 | 2.45 | 7.06 | 6.99 | 0.78 | 55
| 4 | 19 | 57.88 | 59.31 | 59.14 | 59.63 | 0.006371 | 2.51 | 7.3 | 7 | 0.78 | 57.08
| 4.04 | 10 | 57.93 | 58.98 | 58.98 | 59.34 | 0.013134 | 2.66 | 3.77 | 5.24 | 1 | 74.67
| 4.04 | 13 | 57.93 | 59.13 | 59.13 | 59.52 | 0.012545 | 2.78 | 4.61 | 5.86 | 1 | 78.92
| 4.04 | 15 | 57.93 | 59.2 | 59.2 | 59.61 | 0.012387 | 2.84 | 5.01 | 6.13 | 1 | 81.23
| 4.04 | 16 | 57.93 | 59.28 | 59.28 | 59.7 | 0.012052 | 2.89 | 5.5 | 6.45 | 1 | 82.92
| 4.04 | 18 | 57.93 | 59.34 | 59.34 | 59.78 | 0.011916 | 2.94 | 5.89 | 6.69 | 1 | 84.83
| 4.04 | 19 | 57.93 | 59.38 | 59.38 | 59.83 | 0.011756 | 2.97 | 6.17 | 6.86 | 1 | 85.72
| 4.05 | 10 | 58.43 | 59.28 | 59.28 | 59.59 | 0.011145 | 2.47 | 4.05 | 6.48 | 1 | 64.32
| 4.05 | 13 | 58.43 | 59.41 | 59.41 | 59.76 | 0.010932 | 2.63 | 4.87 | 6.98 | 1 | 70.24
| 4.05 | 15 | 58.43 | 59.47 | 59.47 | 59.83 | 0.010669 | 2.68 | 5.3 | 7.22 | 1 | 71.92
| 4.05 | 16 | 58.43 | 59.53 | 59.53 | 59.92 | 0.010558 | 2.76 | 5.77 | 7.48 | 1 | 74.72
| 4.05 | 18 | 58.43 | 59.58 | 59.58 | 59.98 | 0.010385 | 2.8 | 6.17 | 7.7 | 1 | 76.32
| 4.05 | 19 | 58.43 | 59.62 | 59.62 | 60.03 | 0.010324 | 2.84 | 6.44 | 7.84 | 1 | 77.72
| 4.32 | 10 | 58.86 | 59.71 | 59.71 | 60.02 | 0.011133 | 2.47 | 4.05 | 6.49 | 1 | 64.24
| 4.32 | 13 | 58.86 | 59.84 | 59.84 | 60.19 | 0.01083 | 2.62 | 4.89 | 6.99 | 1 | 69.69
| 4.32 | 15 | 58.86 | 59.89 | 59.89 | 60.26 | 0.010698 | 2.68 | 5.29 | 7.22 | 1 | 72.05
| 4.32 | 16 | 58.86 | 59.96 | 59.96 | 60.35 | 0.01055 | 2.75 | 5.77 | 7.49 | 1 | 74.64
| 4.32 | 18 | 58.86 | 60.01 | 60.01 | 60.41 | 0.010373 | 2.8 | 6.18 | 7.71 | 1 | 76.22
| 4.32 | 19 | 58.86 | 60.05 | 60.05 | 60.46 | 0.010289 | 2.84 | 6.45 | 7.85 | 1 | 77.48
| 4.33 | 10 | 58.88 | 59.68 | 59.68 | 60.07 | 0.003558 | 2.79 | 3.58 | 4.5 | 1 | 20.52
| 4.33 | 13 | 58.88 | 59.82 | 59.82 | 60.29 | 0.003592 | 3.03 | 4.22 | 4.5 | 1 | 23.31
| 4.33 | 15 | 58.88 | 59.89 | 59.89 | 60.39 | 0.003594 | 3.14 | 4.53 | 4.5 | 1 | 24.51
| 4.33 | 16 | 58.88 | 59.96 | 59.96 | 60.51 | 0.003621 | 3.26 | 4.88 | 4.5 | 1 | 25.99
| 4.33 | 18 | 58.88 | 60.03 | 60.03 | 60.6 | 0.003651 | 3.35 | 5.16 | 4.5 | 1 | 27.2
| 4.33 | 19 | 58.88 | 60.07 | 60.07 | 60.67 | 0.003666 | 3.42 | 5.36 | 4.5 | 1 | 27.99
| 4.37 | 10 | 59.01 | 59.8 | 59.8 | 60.2 | 0.003584 | 2.8 | 3.57 | 4.5 | 1 | 20.63
| 4.37 | 13 | 59.01 | 59.95 | 59.95 | 60.42 | 0.003596 | 3.04 | 4.22 | 4.5 | 1 | 23.33
| 4.37 | 15 | 59.01 | 60.02 | 60.02 | 60.52 | 0.003596 | 3.14 | 4.53 | 4.5 | 1 | 24.51
| 4.37 | 16 | 59.01 | 60.09 | 60.09 | 60.64 | 0.003624 | 3.26 | 4.88 | 4.5 | 1 | 26.01
| 4.37 | 18 | 59.01 | 60.16 | 60.16 | 60.73 | 0.003645 | 3.35 | 5.16 | 4.5 | 1 | 27.16
| 4.37 | 19 | 59.01 | 60.2 | 60.2 | 60.8 | 0.003683 | 3.42 | 5.35 | 4.5 | 1 | 28.09
| 4.38 | 10 | 59.04 | 59.95 | 59.95 | 60.31 | 0.011419 | 2.64 | 3.79 | 5.31 | 1 | 71.42
| 4.38 | 13 | 59.04 | 60.09 | 60.09 | 60.49 | 0.011148 | 2.81 | 4.56 | 5.66 | 1 | 77.94
| 4.38 | 15 | 59.04 | 60.16 | 60.16 | 60.58 | 0.01103 | 2.88 | 4.93 | 5.82 | 1 | 80.76
| 4.38 | 16 | 59.04 | 60.23 | 60.23 | 60.68 | 0.010799 | 2.95 | 5.39 | 6.02 | 1 | 83.28
| 4.38 | 18 | 59.04 | 60.32 | 60.29 | 60.76 | 0.009857 | 2.92 | 5.92 | 6.24 | 0.96 | 80.24
| 4.38 | 19 | 59.04 | 60.42 | 60.33 | 60.82 | 0.008393 | 2.8 | 6.53 | 6.48 | 0.89 | 72.28
| 5 | 10 | 59.44 | 60.47 | 60.47 | 60.84 | 0.012868 | 2.7 | 3.7 | 4.97 | 1 | 76.13
| 5 | 13 | 59.44 | 60.62 | 60.62 | 61.03 | 0.012437 | 2.85 | 4.5 | 5.45 | 1 | 81.77
| 5 | 15 | 59.44 | 60.69 | 60.69 | 61.12 | 0.012189 | 2.91 | 4.89 | 5.67 | 1 | 83.85
| 5 | 16 | 59.44 | 60.77 | 60.77 | 61.22 | 0.011968 | 2.97 | 5.35 | 5.92 | 1 | 86.41
| 5 | 18 | 59.44 | 60.83 | 60.83 | 61.3 | 0.011832 | 3.03 | 5.71 | 6.11 | 1 | 88.52
| 5 | 19 | 59.44 | 60.88 | 60.88 | 61.35 | 0.011653 | 3.06 | 5.99 | 6.25 | 1 | 89.4
| 5.01 | 10 | 59.84 | 60.72 | 60.72 | 61.06 | 0.011344 | 2.57 | 3.89 | 5.78 | 1 | 68.65
| 5.01 | 13 | 59.84 | 60.86 | 60.86 | 61.24 | 0.010925 | 2.72 | 4.7 | 6.21 | 1 | 74.03
| 5.01 | 15 | 59.84 | 60.92 | 60.92 | 61.32 | 0.010874 | 2.8 | 5.07 | 6.39 | 1 | 77.04
| 5.01 | 16 | 59.84 | 60.99 | 60.99 | 61.41 | 0.010655 | 2.87 | 5.55 | 6.62 | 1 | 79.46
| 5.01 | 18 | 59.84 | 61.04 | 61.04 | 61.48 | 0.010707 | 2.94 | 5.89 | 6.78 | 1.01 | 82.6
| 5.01 | 19 | 59.84 | 61.09 | 61.09 | 61.53 | 0.01044 | 2.96 | 6.19 | 6.92 | 1 | 82.85
| 5.12 | 10 | 60.2 | 60.89 | 60.88 | 61.19 | 0.011306 | 2.44 | 4.11 | 6.6 | 0.99 | 63.17
| 5.12 | 13 | 60.2 | 61.04 | 61 | 61.36 | 0.009754 | 2.52 | 5.09 | 6.88 | 0.93 | 63.95
| 5.12 | 15 | 60.2 | 61.11 | 61.05 | 61.44 | 0.009085 | 2.54 | 5.59 | 7.01 | 0.91 | 63.76
| 5.12 | 16 | 60.2 | 61.18 | 61.12 | 61.53 | 0.008821 | 2.61 | 6.09 | 7.15 | 0.9 | 65.85
| 5.12 | 18 | 60.2 | 61.25 | 61.17 | 61.6 | 0.008364 | 2.63 | 6.57 | 7.27 | 0.88 | 65.83
| 5.12 | 19 | 60.2 | 61.28 | 61.21 | 61.65 | 0.008419 | 2.69 | 6.81 | 7.34 | 0.89 | 67.95
| 5.13 | 10 | 60.24 | 60.98 | 60.98 | 61.35 | 0.018102 | 2.69 | 3.71 | 5 | 1 | 82.67
| 5.13 | 13 | 60.24 | 61.11 | 61.11 | 61.55 | 0.018794 | 2.93 | 4.37 | 5 | 1 | 94.74
| 5.13 | 15 | 60.24 | 61.18 | 61.18 | 61.65 | 0.019051 | 3.03 | 4.68 | 5 | 1 | 100.01
| 5.13 | 16 | 60.24 | 61.25 | 61.25 | 61.76 | 0.019423 | 3.15 | 5.05 | 5 | 1 | 106.37
| 5.13 | 18 | 60.24 | 61.31 | 61.31 | 61.84 | 0.019659 | 3.24 | 5.35 | 5 | 1 | 111.09
| 5.13 | 19 | 60.24 | 61.35 | 61.35 | 61.9 | 0.020029 | 3.31 | 5.53 | 5 | 1 | 115.29
| 5.18 | 10 | 60.35 | 61.09 | 61.09 | 61.46 | 0.018188 | 2.7 | 3.7 | 5 | 1 | 82.98
| 5.18 | 13 | 60.35 | 61.23 | 61.23 | 61.66 | 0.018651 | 2.92 | 4.38 | 5 | 1 | 94.17
| 5.18 | 15 | 60.35 | 61.29 | 61.29 | 61.76 | 0.019078 | 3.03 | 4.68 | 5 | 1 | 100.12
| 5.18 | 16 | 60.35 | 61.36 | 61.36 | 61.87 | 0.01938 | 3.15 | 5.05 | 5 | 1 | 106.18
| 5.18 | 18 | 60.35 | 61.42 | 61.42 | 61.95 | 0.019784 | 3.24 | 5.33 | 5 | 1 | 111.66
| 5.18 | 19 | 60.35 | 61.46 | 61.46 | 62.01 | 0.019981 | 3.3 | 5.54 | 5 | 1 | 115.07
| 5.19 | 10 | 60.37 | 61.35 | 61.05 | 61.49 | 0.003415 | 1.63 | 6.14 | 7.16 | 0.56 | 25.63
| 5.19 | 13 | 60.37 | 61.55 | 61.17 | 61.69 | 0.003063 | 1.7 | 7.54 | 7.52 | 0.54 | 26.5
| 5.19 | 15 | 60.37 | 61.64 | 61.22 | 61.79 | 0.00289 | 1.72 | 8.27 | 7.7 | 0.53 | 26.59
| 5.19 | 16 | 60.37 | 61.75 | 61.29 | 61.9 | 0.002741 | 1.75 | 9.11 | 7.91 | 0.52 | 26.88
| 5.19 | 18 | 60.37 | 61.84 | 61.34 | 62 | 0.002631 | 1.76 | 9.8 | 8.07 | 0.51 | 27.05
| 5.19 | 19 | 60.37 | 61.9 | 61.37 | 62.06 | 0.00256 | 1.78 | 10.3 | 8.18 | 0.51 | 27.16
| 5.3 | 10 | 60.66 | 61.76 | 61.76 | 62.19 | 0.01506 | 2.89 | 3.46 | 4.07 | 1 | 87.69
| 5.3 | 13 | 60.66 | 61.95 | 61.95 | 62.4 | 0.014221 | 2.98 | 4.29 | 4.74 | 1 | 90.67
| 5.3 | 15 | 60.66 | 62.03 | 62.03 | 62.5 | 0.013769 | 3.02 | 4.71 | 5.05 | 1 | 91.48
| 5.3 | 16 | 60.66 | 62.12 | 62.12 | 62.6 | 0.013569 | 3.08 | 5.16 | 5.36 | 1 | 94.02
| 5.3 | 18 | 60.66 | 62.19 | 62.19 | 62.69 | 0.013239 | 3.11 | 5.56 | 5.62 | 1 | 94.93
| 5.3 | 19 | 60.66 | 62.24 | 62.24 | 62.74 | 0.013079 | 3.14 | 5.83 | 5.78 | 1 | 95.9
| 5.31 | 10 | 61.46 | 62.33 | 62.33 | 62.65 | 0.011171 | 2.52 | 3.97 | 6.11 | 1 | 66.22
| 5.31 | 13 | 61.46 | 62.46 | 62.46 | 62.82 | 0.010831 | 2.67 | 4.79 | 6.57 | 1 | 71.72
| 5.31 | 15 | 61.46 | 62.52 | 62.52 | 62.9 | 0.010779 | 2.74 | 5.18 | 6.78 | 1 | 74.61
| 5.31 | 16 | 61.46 | 62.59 | 62.59 | 62.99 | 0.010655 | 2.82 | 5.64 | 7.02 | 1 | 77.47
| 5.31 | 18 | 61.46 | 62.64 | 62.64 | 63.06 | 0.010468 | 2.87 | 6.04 | 7.22 | 1 | 79.08
| 5.31 | 19 | 61.46 | 62.68 | 62.68 | 63.11 | 0.01048 | 2.91 | 6.29 | 7.34 | 1 | 80.98
| 6 | 10 | 61.81 | 62.6 | 62.51 | 62.84 | 0.007583 | 2.14 | 4.67 | 6.77 | 0.82 | 47.08
| 6 | 13 | 61.81 | 62.73 | 62.63 | 63 | 0.007385 | 2.3 | 5.58 | 7.06 | 0.82 | 51.96
| 6 | 15 | 61.81 | 62.79 | 62.68 | 63.08 | 0.007323 | 2.37 | 6 | 7.19 | 0.83 | 54.22
| 6 | 16 | 61.81 | 62.86 | 62.75 | 63.17 | 0.007305 | 2.45 | 6.49 | 7.34 | 0.83 | 57.06
| 6 | 18 | 61.81 | 62.91 | 62.8 | 63.24 | 0.007343 | 2.52 | 6.87 | 7.46 | 0.84 | 59.57
| 6 | 19 | 61.81 | 62.95 | 62.83 | 63.28 | 0.00734 | 2.56 | 7.15 | 7.54 | 0.84 | 61.12
| 6.12 | 10 | 61.85 | 62.89 | 62.89 | 63.41 | 0.017618 | 3.2 | 3.13 | 3 | 1 | 106.23
| 6.12 | 13 | 61.85 | 63.18 | 63.18 | 63.67 | 0.015961 | 3.12 | 4.11 | 4.16 | 1 | 99.71
| 6.12 | 15 | 61.85 | 63.28 | 63.28 | 63.77 | 0.015262 | 3.09 | 4.59 | 4.72 | 1 | 97.46
| 6.12 | 16 | 61.85 | 63.39 | 63.39 | 63.88 | 0.014639 | 3.09 | 5.14 | 5.29 | 1 | 96.38
| 6.12 | 18 | 61.85 | 63.47 | 63.47 | 63.96 | 0.014281 | 3.11 | 5.57 | 5.69 | 1 | 96.41
| 6.12 | 19 | 61.85 | 63.53 | 63.53 | 64.02 | 0.013979 | 3.11 | 5.88 | 5.96 | 1 | 96.14
| 6.13 | 10 | 62.95 | 63.77 | 63.77 | 64.06 | 0.011214 | 2.39 | 4.19 | 7.22 | 1 | 61.12
| 6.13 | 13 | 62.95 | 63.89 | 63.89 | 64.21 | 0.010861 | 2.52 | 5.07 | 7.82 | 1 | 65.97
| 6.13 | 15 | 62.95 | 63.94 | 63.94 | 64.28 | 0.010724 | 2.58 | 5.49 | 8.1 | 1 | 68.12
| 6.13 | 16 | 62.95 | 64 | 64 | 64.36 | 0.010566 | 2.65 | 6 | 8.41 | 1 | 70.47
| 6.13 | 18 | 62.95 | 64.05 | 64.05 | 64.42 | 0.010404 | 2.7 | 6.42 | 8.66 | 1 | 72.02
| 6.13 | 19 | 62.95 | 64.08 | 64.08 | 64.46 | 0.010358 | 2.73 | 6.7 | 8.83 | 1 | 73.4
| 6.24 | 10 | 62.96 | 64.04 | 64.04 | 64.48 | 0.014861 | 2.92 | 3.42 | 3.95 | 1 | 88.78
| 6.24 | 13 | 62.96 | 64.22 | 64.22 | 64.7 | 0.014204 | 3.06 | 4.19 | 4.41 | 1 | 93.99
| 6.24 | 15 | 62.96 | 64.31 | 64.31 | 64.8 | 0.013863 | 3.11 | 4.57 | 4.62 | 1 | 95.87
| 6.24 | 16 | 62.96 | 64.4 | 64.4 | 64.91 | 0.013691 | 3.19 | 4.99 | 4.84 | 1 | 99.09
| 6.24 | 18 | 62.96 | 64.47 | 64.47 | 65 | 0.013443 | 3.23 | 5.35 | 5.03 | 1 | 100.83
| 6.24 | 19 | 62.96 | 64.52 | 64.52 | 65.06 | 0.013307 | 3.27 | 5.6 | 5.15 | 1 | 102.17
| 6.25 | 10 | 63.66 | 64.57 | 64.57 | 64.93 | 0.011543 | 2.65 | 3.77 | 5.28 | 1 | 72.11
| 6.25 | 13 | 63.66 | 64.71 | 64.71 | 65.12 | 0.011219 | 2.82 | 4.54 | 5.63 | 1 | 78.42
| 6.25 | 15 | 63.66 | 64.78 | 64.78 | 65.2 | 0.011059 | 2.89 | 4.92 | 5.8 | 1 | 81.02
| 6.25 | 16 | 63.66 | 64.85 | 64.85 | 65.3 | 0.010951 | 2.97 | 5.36 | 5.98 | 1 | 84.3
| 6.25 | 18 | 63.66 | 64.91 | 64.91 | 65.38 | 0.010809 | 3.02 | 5.72 | 6.13 | 1 | 86.42
| 6.25 | 19 | 63.66 | 64.95 | 64.95 | 65.43 | 0.010732 | 3.06 | 5.97 | 6.23 | 1 | 87.96
| 7 | 10 | 64.07 | 64.96 | 64.71 | 65.1 | 0.003938 | 1.67 | 6 | 7.53 | 0.6 | 27.48
| 7 | 13 | 64.07 | 65.12 | 64.82 | 65.28 | 0.003652 | 1.76 | 7.27 | 7.82 | 0.58 | 29.29
| 7 | 15 | 64.07 | 65.2 | 64.87 | 65.36 | 0.00356 | 1.81 | 7.86 | 7.95 | 0.58 | 30.2
| 7 | 16 | 64.07 | 65.29 | 64.93 | 65.46 | 0.003471 | 1.86 | 8.57 | 8.1 | 0.58 | 31.26
| 7 | 18 | 64.07 | 65.35 | 64.98 | 65.54 | 0.003419 | 1.9 | 9.13 | 8.22 | 0.57 | 32.15
| 7 | 19 | 64.07 | 65.4 | 65.01 | 65.59 | 0.003388 | 1.92 | 9.52 | 8.3 | 0.57 | 32.77
| 7.38 | 10 | 64.74 | 65.79 | 65.79 | 66.19 | 0.01635 | 2.78 | 3.6 | 4.57 | 1 | 97.32
| 7.38 | 13 | 64.74 | 65.96 | 65.96 | 66.39 | 0.015697 | 2.92 | 4.38 | 5.04 | 1 | 103.82
| 7.38 | 15 | 64.74 | 66.03 | 66.03 | 66.48 | 0.015467 | 2.98 | 4.76 | 5.24 | 1 | 106.87
| 7.38 | 16 | 64.74 | 66.11 | 66.11 | 66.59 | 0.015289 | 3.06 | 5.2 | 5.47 | 1 | 110.68
| 7.38 | 18 | 64.74 | 66.18 | 66.18 | 66.67 | 0.015007 | 3.11 | 5.57 | 5.66 | 1 | 112.7
| 7.38 | 19 | 64.74 | 66.22 | 66.22 | 66.73 | 0.014843 | 3.14 | 5.83 | 5.79 | 1 | 114.19
| 7.39 | 10 | 65.24 | 66.14 | 66.14 | 66.48 | 0.013869 | 2.61 | 3.83 | 5.54 | 1 | 85.09
| 7.39 | 13 | 65.24 | 66.27 | 66.27 | 66.67 | 0.013569 | 2.78 | 4.61 | 5.93 | 1.01 | 92.95
| 7.39 | 15 | 65.24 | 66.34 | 66.34 | 66.75 | 0.013172 | 2.83 | 5.02 | 6.12 | 1 | 94.86
| 7.39 | 16 | 65.24 | 66.41 | 66.41 | 66.84 | 0.012998 | 2.91 | 5.47 | 6.33 | 1 | 98.4
| 7.39 | 18 | 65.24 | 66.47 | 66.47 | 66.92 | 0.012966 | 2.98 | 5.81 | 6.44 | 1 | 101.92
| 7.39 | 19 | 65.24 | 66.5 | 66.5 | 66.97 | 0.012905 | 3.03 | 6.05 | 6.48 | 1 | 104.26
| 8 | 10 | 66.16 | 66.92 | 66.92 | 67.25 | 0.014417 | 2.57 | 3.89 | 5.77 | 1 | 83.95
| 8 | 13 | 66.16 | 67.05 | 67.05 | 67.43 | 0.014022 | 2.75 | 4.65 | 6.01 | 1 | 92.46
| 8 | 15 | 66.16 | 67.11 | 67.11 | 67.52 | 0.013883 | 2.83 | 5.01 | 6.13 | 1 | 96.3
| 8 | 16 | 66.16 | 67.18 | 67.18 | 67.61 | 0.013647 | 2.92 | 5.45 | 6.25 | 1 | 100.22
| 8 | 18 | 66.16 | 67.23 | 67.23 | 67.69 | 0.01359 | 3 | 5.77 | 6.28 | 1 | 104.12
| 8 | 19 | 66.16 | 67.26 | 67.26 | 67.74 | 0.013564 | 3.05 | 6 | 6.31 | 1 | 106.86
| 8.08 | 10 | 66.33 | 67.08 | 67.08 | 67.41 | 0.014927 | 2.54 | 3.93 | 5.97 | 1 | 83.39
| 8.08 | 13 | 66.33 | 67.21 | 67.21 | 67.59 | 0.014554 | 2.72 | 4.7 | 6.21 | 1 | 91.82
| 8.08 | 15 | 66.33 | 67.27 | 67.27 | 67.67 | 0.014365 | 2.8 | 5.07 | 6.33 | 1 | 95.35
| 8.08 | 16 | 66.33 | 67.33 | 67.33 | 67.76 | 0.014198 | 2.89 | 5.51 | 6.46 | 1 | 99.48
| 8.08 | 18 | 66.33 | 67.39 | 67.39 | 67.83 | 0.014174 | 2.96 | 5.84 | 6.5 | 1 | 103.54
| 8.08 | 19 | 66.33 | 67.42 | 67.42 | 67.88 | 0.01423 | 3.03 | 6.05 | 6.5 | 1 | 106.85
| 8.09 | 10 | 66.35 | 67.34 | 66.93 | 67.44 | 0.000603 | 1.39 | 7.22 | 7.3 | 0.44 | 4.6
| 8.09 | 13 | 66.35 | 67.49 | 67.03 | 67.61 | 0.000639 | 1.54 | 8.34 | 7.3 | 0.46 | 5.45
| 8.09 | 15 | 66.35 | 67.56 | 67.08 | 67.69 | 0.000656 | 1.6 | 8.85 | 7.3 | 0.46 | 5.86
| 8.09 | 16 | 66.35 | 67.64 | 67.14 | 67.79 | 0.000678 | 1.68 | 9.45 | 7.3 | 0.47 | 6.35
| 8.09 | 18 | 66.35 | 67.7 | 67.18 | 67.86 | 0.001468 | 1.76 | 9.85 |  | 0.07 | 8.2
| 8.09 | 19 | 66.35 | 67.74 | 67.21 | 67.92 | 0.001643 | 1.86 | 9.85 |  | 0.07 | 9.18
| 8.13 | 10 | 66.49 | 67.31 | 67.07 | 67.46 | 0.001053 | 1.66 | 6.02 | 7.3 | 0.58 | 6.95
| 8.13 | 13 | 66.49 | 67.46 | 67.17 | 67.63 | 0.001035 | 1.8 | 7.11 | 7.3 | 0.58 | 7.8
| 8.13 | 15 | 66.49 | 67.53 | 67.22 | 67.71 | 0.001029 | 1.86 | 7.63 | 7.3 | 0.58 | 8.19
| 8.13 | 16 | 66.49 | 67.62 | 67.28 | 67.81 | 0.001031 | 1.94 | 8.21 | 7.3 | 0.58 | 8.7
| 8.13 | 18 | 66.49 | 67.68 | 67.32 | 67.88 | 0.001034 | 1.99 | 8.68 | 7.3 | 0.58 | 9.1
| 8.13 | 19 | 66.49 | 67.72 | 67.35 | 67.94 | 0.002315 | 2.07 | 8.83 |  | 0.08 | 11.78
| 8.14 | 10 | 66.52 | 67.23 | 67.18 | 67.51 | 0.012283 | 2.34 | 4.28 | 6.3 | 0.9 | 69.92
| 8.14 | 13 | 66.52 | 67.37 | 67.3 | 67.68 | 0.011179 | 2.47 | 5.19 | 6.4 | 0.87 | 74
| 8.14 | 15 | 66.52 | 67.44 | 67.35 | 67.76 | 0.010766 | 2.52 | 5.63 | 6.45 | 0.86 | 75.81
| 8.14 | 16 | 66.52 | 67.52 | 67.42 | 67.86 | 0.010486 | 2.59 | 6.13 | 6.5 | 0.85 | 78.62
| 8.14 | 18 | 66.52 | 67.58 | 67.47 | 67.94 | 0.010289 | 2.65 | 6.53 | 6.54 | 0.85 | 80.8
| 8.14 | 19 | 66.52 | 67.62 | 67.5 | 67.99 | 0.010088 | 2.68 | 6.83 | 6.58 | 0.84 | 81.78
| 8.46 | 10 | 67.72 | 68.77 | 68.77 | 69.13 | 0.015899 | 2.65 | 3.77 | 5.26 | 1 | 90.24
| 8.46 | 13 | 67.72 | 68.92 | 68.92 | 69.31 | 0.015245 | 2.78 | 4.61 | 5.88 | 1 | 95.66
| 8.46 | 15 | 67.72 | 68.99 | 68.99 | 69.4 | 0.014897 | 2.83 | 5.02 | 6.16 | 1 | 97.63
| 8.46 | 16 | 67.72 | 69.07 | 69.07 | 69.49 | 0.014601 | 2.89 | 5.51 | 6.48 | 1 | 100.25
| 8.46 | 18 | 67.72 | 69.12 | 69.12 | 69.56 | 0.014446 | 2.94 | 5.89 | 6.71 | 1 | 102.61
| 8.46 | 19 | 67.72 | 69.16 | 69.16 | 69.61 | 0.014266 | 2.97 | 6.17 | 6.88 | 1 | 103.76
| 8.47 | 10 | 68.22 | 69.07 | 69.07 | 69.38 | 0.01353 | 2.47 | 4.05 | 6.5 | 1 | 77.9
| 8.47 | 13 | 68.22 | 69.2 | 69.2 | 69.55 | 0.013106 | 2.62 | 4.89 | 7.01 | 1 | 84.23
| 8.47 | 15 | 68.22 | 69.25 | 69.25 | 69.62 | 0.012932 | 2.68 | 5.3 | 7.25 | 1 | 86.99
| 8.47 | 16 | 68.22 | 69.32 | 69.32 | 69.7 | 0.012731 | 2.75 | 5.78 | 7.52 | 1 | 90
| 8.47 | 18 | 68.22 | 69.37 | 69.37 | 69.77 | 0.012575 | 2.8 | 6.18 | 7.73 | 1 | 92.24
| 8.47 | 19 | 68.22 | 69.41 | 69.41 | 69.82 | 0.012472 | 2.83 | 6.46 | 7.88 | 1 | 93.75
| 9 | 10 | 68.3 | 69.1 | 69.1 | 69.45 | 0.014482 | 2.62 | 3.82 | 5.49 | 1 | 86.39
| 9 | 13 | 68.3 | 69.24 | 69.24 | 69.64 | 0.014056 | 2.8 | 4.58 | 5.74 | 1 | 94.7
| 9 | 15 | 68.3 | 69.3 | 69.3 | 69.72 | 0.013869 | 2.87 | 4.94 | 5.86 | 1 | 98.27
| 9 | 16 | 68.3 | 69.37 | 69.37 | 69.82 | 0.013747 | 2.96 | 5.36 | 5.99 | 1 | 102.7
| 9 | 18 | 68.3 | 69.43 | 69.43 | 69.9 | 0.013641 | 3.03 | 5.71 | 6.09 | 1 | 106.01
| 9 | 19 | 68.3 | 69.47 | 69.47 | 69.95 | 0.013568 | 3.08 | 5.95 | 6.17 | 1 | 108.23
| 9.01 | 10 | 68.31 | 69.3 | 69.07 | 69.48 | 0.005901 | 1.86 | 4.88 | 5.85 | 0.65 | 41.46
| 9.01 | 12 | 68.31 | 69.46 | 69.2 | 69.66 | 0.005884 | 2.01 | 5.83 | 6.14 | 0.66 | 46.3
| 9.01 | 14 | 68.31 | 69.53 | 69.26 | 69.75 | 0.006085 | 2.1 | 6.24 | 6.27 | 0.67 | 49.95
| 9.01 | 15 | 68.31 | 69.61 | 69.33 | 69.85 | 0.006088 | 2.17 | 6.77 | 6.45 | 0.68 | 52.49
| 9.01 | 16 | 68.31 | 69.68 | 69.39 | 69.93 | 0.006049 | 2.22 | 7.22 | 6.59 | 0.68 | 54.14
| 9.01 | 17 | 68.31 | 69.73 | 69.42 | 69.98 | 0.005972 | 2.24 | 7.54 | 6.7 | 0.67 | 54.85
| 9.02 | 10 | 68.32 | 69.36 | 68.97 | 69.49 | 0.000833 | 1.59 | 5.71 | 5.5 | 0.5 | 6.16
| 9.02 | 12 | 68.32 | 69.51 | 69.09 | 69.67 | 0.000927 | 1.79 | 6.53 | 5.5 | 0.52 | 7.54
| 9.02 | 14 | 68.32 | 69.57 | 69.15 | 69.76 | 0.000995 | 1.9 | 6.89 | 5.5 | 0.54 | 8.4
| 9.02 | 15 | 68.32 | 69.65 | 69.22 | 69.86 | 0.001053 | 2.01 | 7.31 | 5.5 | 0.56 | 9.25
| 9.02 | 16 | 68.32 | 69.71 | 69.27 | 69.93 | 0.001095 | 2.09 | 7.65 | 5.5 | 0.57 | 9.92
| 9.02 | 17 | 68.32 | 69.75 | 69.31 | 69.99 | 0.00112 | 2.14 | 7.88 | 5.5 | 0.57 | 10.35
| 9.06 | 10 | 68.52 | 69.29 | 69.17 | 69.53 | 0.002042 | 2.15 | 4.24 | 5.5 | 0.78 | 12.05
| 9.06 | 12 | 68.52 | 69.44 | 69.29 | 69.71 | 0.002006 | 2.32 | 5.03 | 5.5 | 0.78 | 13.51
| 9.06 | 14 | 68.52 | 69.49 | 69.35 | 69.8 | 0.002084 | 2.44 | 5.36 | 5.5 | 0.79 | 14.71
| 9.06 | 15 | 68.52 | 69.57 | 69.42 | 69.9 | 0.002112 | 2.55 | 5.77 | 5.5 | 0.79 | 15.72
| 9.06 | 16 | 68.52 | 69.63 | 69.47 | 69.98 | 0.002131 | 2.63 | 6.09 | 5.5 | 0.8 | 16.49
| 9.06 | 17 | 68.52 | 69.67 | 69.51 | 70.03 | 0.002107 | 2.66 | 6.34 | 5.5 | 0.79 | 16.79
| 9.07 | 10 | 68.57 | 69.39 | 69.39 | 69.75 | 0.015044 | 2.67 | 3.4 | 4.66 | 1 | 90.01
| 9.07 | 12 | 68.57 | 69.53 | 69.53 | 69.95 | 0.014734 | 2.87 | 4.08 | 4.83 | 1 | 99.62
| 9.07 | 14 | 68.57 | 69.6 | 69.6 | 70.05 | 0.014674 | 2.97 | 4.41 | 4.92 | 1 | 104.58
| 9.07 | 15 | 68.57 | 69.68 | 69.68 | 70.16 | 0.014611 | 3.07 | 4.79 | 5.01 | 1 | 109.79
| 9.07 | 16 | 68.57 | 69.74 | 69.74 | 70.24 | 0.014474 | 3.14 | 5.1 | 5.09 | 1 | 113.2
| 9.07 | 17 | 68.57 | 69.78 | 69.78 | 70.29 | 0.014439 | 3.18 | 5.31 | 5.14 | 1 | 115.76
| 10 | 10 | 70.77 | 71.59 | 71.59 | 71.95 | 0.015045 | 2.67 | 3.4 | 4.66 | 1 | 90.02
| 10 | 12 | 70.77 | 71.73 | 71.73 | 72.15 | 0.014733 | 2.87 | 4.08 | 4.83 | 1 | 99.61
| 10 | 14 | 70.77 | 71.8 | 71.8 | 72.25 | 0.014674 | 2.97 | 4.41 | 4.92 | 1 | 104.58
| 10 | 15 | 70.77 | 71.88 | 71.88 | 72.36 | 0.014611 | 3.07 | 4.79 | 5.01 | 1 | 109.79
| 10 | 16 | 70.77 | 71.94 | 71.94 | 72.44 | 0.014485 | 3.14 | 5.1 | 5.09 | 1 | 113.26
| 10 | 17 | 70.77 | 71.98 | 71.98 | 72.49 | 0.014439 | 3.18 | 5.31 | 5.14 | 1 | 115.76
| 11 | 10 | 72.28 | 73.15 | 73.15 | 73.52 | 0.014857 | 2.69 | 3.38 | 4.62 | 1 | 90.63
| 11 | 12 | 72.28 | 73.3 | 73.3 | 73.72 | 0.014325 | 2.86 | 4.09 | 4.87 | 1 | 98.53
| 11 | 14 | 72.28 | 73.37 | 73.37 | 73.82 | 0.014129 | 2.94 | 4.45 | 5 | 1 | 102.4
| 11 | 15 | 72.28 | 73.45 | 73.45 | 73.92 | 0.014085 | 3.04 | 4.84 | 5.13 | 1 | 107.35
| 11 | 16 | 72.28 | 73.51 | 73.51 | 74 | 0.013998 | 3.11 | 5.15 | 5.23 | 1 | 110.77
| 11 | 17 | 72.28 | 73.55 | 73.55 | 74.06 | 0.013941 | 3.15 | 5.36 | 5.3 | 1 | 113.01
| 12 | 10 | 74.8 | 75.59 | 75.59 | 75.94 | 0.01492 | 2.63 | 3.45 | 4.93 | 1 | 87.88
| 12 | 12 | 74.8 | 75.73 | 75.73 | 76.13 | 0.014379 | 2.82 | 4.16 | 5.13 | 1 | 96.19
| 12 | 14 | 74.8 | 75.8 | 75.8 | 76.23 | 0.014312 | 2.91 | 4.5 | 5.22 | 1 | 100.99
| 12 | 15 | 74.8 | 75.87 | 75.87 | 76.33 | 0.014112 | 3 | 4.9 | 5.33 | 1 | 105.3
| 12 | 16 | 74.8 | 75.93 | 75.93 | 76.41 | 0.013989 | 3.07 | 5.21 | 5.41 | 1 | 108.67
| 12 | 17 | 74.8 | 75.99 | 75.99 | 76.46 | 0.012944 | 3.04 | 5.57 | 5.5 | 0.96 | 104.84
| 13 | 10 | 77.07 | 77.95 | 77.95 | 78.33 | 0.015016 | 2.72 | 3.35 | 4.44 | 1 | 92.31
| 13 | 12 | 77.07 | 78.1 | 78.1 | 78.53 | 0.014585 | 2.9 | 4.03 | 4.66 | 1 | 101
| 13 | 14 | 77.07 | 78.17 | 78.17 | 78.63 | 0.014823 | 3.02 | 4.34 | 4.75 | 1.01 | 107.48
| 13 | 15 | 77.07 | 78.25 | 78.25 | 78.74 | 0.014457 | 3.09 | 4.76 | 4.88 | 1 | 110.79
| 13 | 16 | 77.07 | 78.31 | 78.31 | 78.82 | 0.014444 | 3.17 | 5.05 | 4.97 | 1 | 114.82
| 13 | 17 | 77.07 | 78.36 | 78.36 | 78.88 | 0.014275 | 3.2 | 5.28 | 5.03 | 1 | 116.43
| 14 | 10 | 79.91 | 80.76 | 80.76 | 81.12 | 0.014645 | 2.66 | 3.42 | 4.69 | 1 | 88.92
| 14 | 12 | 79.91 | 80.9 | 80.9 | 81.32 | 0.014444 | 2.86 | 4.09 | 4.92 | 1 | 98.6
| 14 | 14 | 79.91 | 80.97 | 80.97 | 81.41 | 0.014267 | 2.95 | 4.45 | 5.03 | 1 | 102.69
| 14 | 15 | 79.91 | 81.05 | 81.05 | 81.52 | 0.014057 | 3.03 | 4.85 | 5.16 | 1 | 106.78
| 14 | 16 | 79.91 | 81.11 | 81.11 | 81.6 | 0.014057 | 3.11 | 5.15 | 5.25 | 1 | 110.78
| 14 | 17 | 79.91 | 81.15 | 81.15 | 81.66 | 0.013979 | 3.15 | 5.37 | 5.31 | 1 | 112.94
| 15 | 10 | 82.45 | 83.35 | 83.35 | 83.7 | 0.014292 | 2.61 | 3.49 | 4.96 | 0.99 | 85.71
| 15 | 12 | 82.45 | 83.49 | 83.49 | 83.88 | 0.013984 | 2.78 | 4.21 | 5.3 | 1 | 93.74
| 15 | 14 | 82.45 | 83.56 | 83.56 | 83.98 | 0.01395 | 2.87 | 4.57 | 5.46 | 1 | 98.09
| 15 | 15 | 82.45 | 83.63 | 83.63 | 84.07 | 0.013752 | 2.94 | 4.99 | 5.64 | 1 | 101.73
| 15 | 16 | 82.45 | 83.69 | 83.69 | 84.15 | 0.013679 | 3.01 | 5.32 | 5.78 | 1 | 104.89
| 15 | 17 | 82.45 | 83.73 | 83.73 | 84.2 | 0.013681 | 3.05 | 5.53 | 5.87 | 1 | 107.27
| 15.35 | 10 | 83.03 | 83.85 | 83.85 | 84.21 | 0.014866 | 2.66 | 3.42 | 4.71 | 1 | 89.16
| 15.35 | 12 | 83.03 | 83.99 | 83.99 | 84.41 | 0.014669 | 2.86 | 4.08 | 4.89 | 1 | 99.2
| 15.35 | 14 | 83.03 | 84.06 | 84.06 | 84.51 | 0.014499 | 2.95 | 4.44 | 4.98 | 1 | 103.51
| 15.35 | 15 | 83.03 | 84.14 | 84.14 | 84.61 | 0.014474 | 3.06 | 4.81 | 5.08 | 1 | 108.88
| 15.35 | 16 | 83.03 | 84.2 | 84.2 | 84.69 | 0.014303 | 3.12 | 5.13 | 5.17 | 1 | 112.03
| 15.35 | 17 | 83.03 | 84.24 | 84.24 | 84.75 | 0.014288 | 3.17 | 5.33 | 5.22 | 1 | 114.68
0 | 0 | 27 | 132.56 | 133.38 | 133.38 | 133.79 | 0.002808 | 2.83 | 9.43 | 11.5 | 1 | 19.76
8 | 0 | 35 | 132.56 | 133.53 | 133.53 | 134.01 | 0.002726 | 3.07 | 11.16 | 11.5 | 1 | 22.19
3 | 0 | 39 | 132.56 | 133.6 | 133.6 | 134.12 | 0.002704 | 3.19 | 12 | 11.5 | 1 | 23.42
원 | 0 | 43 | 132.56 | 133.71 | 133.68 | 134.25 | 0.002506 | 3.24 | 13.23 | 11.5 | 0.97 | 23.55
마 | 0 | 47 | 132.56 | 133.82 | 133.75 | 134.35 | 0.002236 | 3.22 | 14.49 | 11.5 | 0.92 | 22.67
치 | 0 | 50 | 132.56 | 133.91 | 133.8 | 134.43 | 0.002023 | 3.18 | 15.52 | 11.5 | 0.87 | 21.69
천
| 0.12 | 27 | 132.78 | 133.6 | 133.6 | 134.01 | 0.002858 | 2.85 | 9.38 | 11.5 | 1.01 | 20.02
| 0.12 | 35 | 132.78 | 133.75 | 133.75 | 134.23 | 0.002758 | 3.09 | 11.12 | 11.5 | 1 | 22.38
| 0.12 | 39 | 132.78 | 133.82 | 133.82 | 134.34 | 0.002708 | 3.19 | 12 | 11.5 | 1 | 23.45
| 0.12 | 43 | 132.78 | 133.9 | 133.9 | 134.47 | 0.002693 | 3.32 | 12.92 | 11.5 | 1 | 24.82
| 0.12 | 47 | 132.78 | 133.97 | 133.97 | 134.56 | 0.002667 | 3.41 | 13.69 | 11.5 | 1 | 25.8
| 0.12 | 50 | 132.78 | 134.01 | 134.01 | 134.63 | 0.002685 | 3.49 | 14.16 | 11.5 | 1 | 26.71
| 0.13 | 27 | 132.8 | 134.06 | 134.06 | 134.57 | 0.008691 | 3.14 | 8.51 | 8.42 | 1 | 78.02
| 0.13 | 35 | 132.8 | 134.26 | 134.26 | 134.83 | 0.008507 | 3.35 | 10.23 | 8.95 | 1 | 85.69
| 0.13 | 39 | 132.8 | 134.36 | 134.36 | 134.96 | 0.008386 | 3.44 | 11.12 | 9.21 | 1 | 88.88
| 0.13 | 43 | 132.8 | 134.47 | 134.47 | 135.11 | 0.008254 | 3.54 | 12.13 | 9.5 | 1 | 92.17
| 0.13 | 47 | 132.8 | 134.55 | 134.55 | 135.22 | 0.008155 | 3.61 | 12.94 | 9.72 | 1 | 94.66
| 0.13 | 50 | 132.8 | 134.61 | 134.61 | 135.29 | 0.008101 | 3.66 | 13.51 | 9.88 | 1 | 96.42
| 1 | 27 | 133.48 | 134.63 | 134.63 | 135.11 | 0.008749 | 3.07 | 8.7 | 9.08 | 1 | 75.54
| 1 | 35 | 133.48 | 134.83 | 134.83 | 135.37 | 0.0084 | 3.27 | 10.5 | 9.6 | 1 | 82.15
| 1 | 39 | 133.48 | 134.91 | 134.91 | 135.49 | 0.008338 | 3.37 | 11.37 | 9.84 | 1 | 85.85
| 1 | 43 | 133.48 | 135.02 | 135.02 | 135.63 | 0.00816 | 3.46 | 12.4 | 10.11 | 1 | 88.81
| 1 | 47 | 133.48 | 135.1 | 135.1 | 135.73 | 0.008093 | 3.54 | 13.21 | 10.32 | 1 | 91.63
| 1 | 50 | 133.48 | 135.15 | 135.15 | 135.81 | 0.008063 | 3.59 | 13.76 | 10.46 | 1 | 93.65
| 2 | 27 | 135.21 | 136.2 | 136.2 | 136.65 | 0.008885 | 2.96 | 9.01 | 10.08 | 1 | 71.99
| 2 | 35 | 135.21 | 136.37 | 136.37 | 136.89 | 0.008526 | 3.18 | 10.79 | 10.43 | 1 | 79.16
| 2 | 39 | 135.21 | 136.45 | 136.45 | 137.01 | 0.008485 | 3.29 | 11.63 | 10.59 | 1 | 83.3
| 2 | 43 | 135.21 | 136.55 | 136.55 | 137.14 | 0.008318 | 3.39 | 12.64 | 10.78 | 1 | 86.74
| 2 | 47 | 135.21 | 136.62 | 136.62 | 137.24 | 0.008266 | 3.48 | 13.42 | 10.92 | 1 | 89.96
| 2 | 50 | 135.21 | 136.67 | 136.67 | 137.31 | 0.008203 | 3.53 | 13.98 | 11.02 | 1 | 91.89
| 3 | 27 | 136.68 | 137.77 | 137.77 | 138.25 | 0.008849 | 3.07 | 8.71 | 9.08 | 1 | 75.69
| 3 | 35 | 136.68 | 137.96 | 137.96 | 138.51 | 0.00855 | 3.29 | 10.44 | 9.45 | 1 | 83.25
| 3 | 39 | 136.68 | 138.04 | 138.04 | 138.63 | 0.008516 | 3.4 | 11.27 | 9.63 | 1 | 87.47
| 3 | 43 | 136.68 | 138.14 | 138.14 | 138.77 | 0.008404 | 3.51 | 12.23 | 9.83 | 1 | 91.34
| 3 | 47 | 136.68 | 138.22 | 138.22 | 138.88 | 0.008271 | 3.58 | 13.04 | 9.99 | 1 | 93.88
| 3 | 50 | 136.68 | 138.28 | 138.28 | 138.95 | 0.008264 | 3.64 | 13.56 | 10.09 | 1 | 96.29
| 4 | 27 | 138.17 | 139.18 | 139.18 | 139.63 | 0.008891 | 2.98 | 8.95 | 9.91 | 1 | 72.66
| 4 | 35 | 138.17 | 139.35 | 139.35 | 139.87 | 0.008544 | 3.2 | 10.72 | 10.26 | 1 | 79.93
| 4 | 39 | 138.17 | 139.43 | 139.43 | 139.99 | 0.008448 | 3.3 | 11.59 | 10.43 | 1 | 83.67
| 4 | 43 | 138.17 | 139.53 | 139.53 | 140.12 | 0.008382 | 3.42 | 12.55 | 10.61 | 1 | 87.89
| 4 | 47 | 138.17 | 139.6 | 139.6 | 140.22 | 0.008257 | 3.5 | 13.36 | 10.76 | 1 | 90.52
| 4 | 50 | 138.17 | 139.66 | 139.66 | 140.3 | 0.008141 | 3.54 | 13.95 | 10.87 | 1 | 92
| 5 | 27 | 139.18 | 140.19 | 140.19 | 140.64 | 0.008881 | 2.98 | 8.96 | 9.91 | 1 | 72.6
| 5 | 35 | 139.18 | 140.36 | 140.36 | 140.88 | 0.00854 | 3.2 | 10.72 | 10.26 | 1 | 79.9
| 5 | 39 | 139.18 | 140.44 | 140.44 | 141 | 0.008468 | 3.31 | 11.58 | 10.43 | 1 | 83.82
| 5 | 43 | 139.18 | 140.54 | 140.54 | 141.13 | 0.008306 | 3.41 | 12.59 | 10.62 | 1 | 87.29
| 5 | 47 | 139.18 | 140.61 | 140.61 | 141.23 | 0.008252 | 3.5 | 13.36 | 10.76 | 1 | 90.49
| 5 | 50 | 139.18 | 140.66 | 140.66 | 141.31 | 0.008174 | 3.55 | 13.93 | 10.87 | 1 | 92.28
| 5.2 | 27 | 139.85 | 140.98 | 140.98 | 141.47 | 0.008846 | 3.1 | 8.6 | 8.76 | 1 | 77.03
| 5.2 | 35 | 139.85 | 141.17 | 141.17 | 141.73 | 0.008582 | 3.33 | 10.31 | 9.14 | 1 | 84.83
| 5.2 | 39 | 139.85 | 141.26 | 141.26 | 141.86 | 0.008482 | 3.43 | 11.17 | 9.32 | 1 | 88.54
| 5.2 | 43 | 139.85 | 141.37 | 141.37 | 142 | 0.008331 | 3.53 | 12.15 | 9.53 | 1 | 92.05
| 5.2 | 47 | 139.85 | 141.44 | 141.44 | 142.11 | 0.008314 | 3.62 | 12.9 | 9.69 | 1 | 95.55
| 5.2 | 50 | 139.85 | 141.5 | 141.5 | 142.19 | 0.008245 | 3.67 | 13.46 | 9.8 | 1 | 97.4
| 5.21 | 27 | 140.65 | 141.64 | 141.64 | 142.09 | 0.008885 | 2.96 | 9.01 | 10.08 | 1 | 71.99
| 5.21 | 35 | 140.65 | 141.81 | 141.81 | 142.33 | 0.008526 | 3.18 | 10.79 | 10.43 | 1 | 79.16
| 5.21 | 39 | 140.65 | 141.89 | 141.89 | 142.45 | 0.008485 | 3.29 | 11.63 | 10.59 | 1 | 83.3
| 5.21 | 43 | 140.65 | 141.99 | 141.99 | 142.58 | 0.008318 | 3.39 | 12.64 | 10.78 | 1 | 86.74
| 5.21 | 47 | 140.65 | 142.06 | 142.06 | 142.68 | 0.008266 | 3.48 | 13.42 | 10.92 | 1 | 89.96
| 5.21 | 50 | 140.65 | 142.11 | 142.11 | 142.75 | 0.008203 | 3.53 | 13.98 | 11.02 | 1 | 91.89
| 6 | 27 | 141.39 | 142.46 | 142.46 | 142.94 | 0.00898 | 3.06 | 8.71 | 9.23 | 1.01 | 75.85
| 6 | 35 | 141.39 | 142.64 | 142.64 | 143.19 | 0.008601 | 3.28 | 10.47 | 9.61 | 1 | 82.96
| 6 | 39 | 141.39 | 142.74 | 142.74 | 143.31 | 0.008413 | 3.37 | 11.37 | 9.79 | 1 | 86.01
| 6 | 43 | 141.39 | 142.84 | 142.84 | 143.45 | 0.008292 | 3.47 | 12.35 | 9.99 | 1 | 89.76
| 6 | 47 | 141.39 | 142.91 | 142.91 | 143.56 | 0.008296 | 3.57 | 13.09 | 10.14 | 1 | 93.44
| 6 | 50 | 141.39 | 142.97 | 142.97 | 143.63 | 0.008172 | 3.61 | 13.68 | 10.25 | 1 | 94.82
| 7 | 27 | 143.14 | 144.1 | 144.1 | 144.54 | 0.008892 | 2.93 | 9.11 | 10.43 | 1 | 70.79
| 7 | 35 | 143.14 | 144.27 | 144.27 | 144.78 | 0.008568 | 3.15 | 10.88 | 10.76 | 1 | 78.19
| 7 | 39 | 143.14 | 144.35 | 144.35 | 144.89 | 0.008461 | 3.26 | 11.76 | 10.92 | 1 | 81.85
| 7 | 43 | 143.14 | 144.44 | 144.44 | 145.02 | 0.008307 | 3.36 | 12.77 | 11.11 | 1 | 85.39
| 7 | 47 | 143.14 | 144.51 | 144.51 | 145.12 | 0.008224 | 3.44 | 13.57 | 11.25 | 1 | 88.34
| 7 | 50 | 143.14 | 144.57 | 144.57 | 145.19 | 0.008121 | 3.49 | 14.15 | 11.35 | 1 | 89.93
| 7.32 | 27 | 143.52 | 144.75 | 144.75 | 145.27 | 0.009077 | 3.17 | 8.41 | 8.14 | 1 | 80.22
| 7.32 | 35 | 143.52 | 144.95 | 144.95 | 145.54 | 0.008925 | 3.4 | 10.08 | 8.57 | 1 | 88.64
| 7.32 | 39 | 143.52 | 145.05 | 145.05 | 145.68 | 0.008884 | 3.51 | 10.91 | 8.78 | 1 | 92.74
| 7.32 | 43 | 143.52 | 145.16 | 145.16 | 145.82 | 0.008705 | 3.6 | 11.91 | 9.02 | 1 | 95.92
| 7.32 | 47 | 143.52 | 145.25 | 145.25 | 145.94 | 0.008589 | 3.67 | 12.71 | 9.21 | 1 | 98.47
| 7.32 | 50 | 143.52 | 145.31 | 145.31 | 146.02 | 0.00854 | 3.73 | 13.26 | 9.33 | 1 | 100.43
| 7.33 | 27 | 143.53 | 145.21 | 144.35 | 145.31 | 0.000302 | 1.38 | 19.33 | 11.5 | 0.34 | 3.86
| 7.33 | 35 | 143.53 | 145.47 | 144.5 | 145.59 | 0.000324 | 1.54 | 22.3 | 11.5 | 0.35 | 4.61
| 7.33 | 39 | 143.53 | 145.59 | 144.57 | 145.73 | 0.000336 | 1.61 | 23.72 | 11.5 | 0.36 | 5
| 7.33 | 43 | 143.53 | 145.73 | 144.65 | 145.87 | 0.00035 | 1.7 | 25.25 | 11.5 | 0.37 | 5.46
| 7.33 | 47 | 143.53 | 145.83 | 144.72 | 145.99 | 0.000362 | 1.77 | 26.45 | 11.5 | 0.37 | 5.83
| 7.33 | 50 | 143.53 | 145.9 | 144.77 | 146.07 | 0.00037 | 1.81 | 27.27 | 11.5 | 0.38 | 6.09
| 7.37 | 27 | 143.71 | 145.19 | 144.53 | 145.32 | 0.000442 | 1.56 | 17.07 | 11.5 | 0.41 | 5.11
| 7.37 | 35 | 143.71 | 145.45 | 144.68 | 145.6 | 0.000448 | 1.71 | 20.02 | 11.5 | 0.41 | 5.88
| 7.37 | 39 | 143.71 | 145.57 | 144.75 | 145.74 | 0.000455 | 1.79 | 21.44 | 11.5 | 0.42 | 6.28
| 7.37 | 43 | 143.71 | 145.71 | 144.84 | 145.88 | 0.000465 | 1.87 | 22.97 | 11.5 | 0.42 | 6.75
| 7.37 | 47 | 143.71 | 145.81 | 144.9 | 146 | 0.000473 | 1.93 | 24.16 | 11.5 | 0.43 | 7.14
| 7.37 | 50 | 143.71 | 145.88 | 144.94 | 146.08 | 0.000481 | 1.98 | 24.96 | 11.5 | 0.43 | 7.43
| 7.38 | 27 | 143.76 | 145.07 | 144.85 | 145.38 | 0.004803 | 2.49 | 10.71 | 9.51 | 0.75 | 47.62
| 7.38 | 35 | 143.76 | 145.32 | 145.04 | 145.66 | 0.004319 | 2.6 | 13.19 | 10.02 | 0.72 | 49.39
| 7.38 | 39 | 143.76 | 145.44 | 145.13 | 145.8 | 0.004157 | 2.65 | 14.43 | 10.26 | 0.71 | 50.46
| 7.38 | 43 | 143.76 | 145.57 | 145.23 | 145.95 | 0.004025 | 2.72 | 15.79 | 10.53 | 0.71 | 51.83
| 7.38 | 47 | 143.76 | 145.68 | 145.31 | 146.07 | 0.00394 | 2.77 | 16.88 | 10.73 | 0.7 | 52.96
| 7.38 | 50 | 143.76 | 145.74 | 145.36 | 146.14 | 0.0039 | 2.8 | 17.63 | 10.87 | 0.7 | 53.88
| 8 | 27 | 144.26 | 145.35 | 145.35 | 145.83 | 0.008845 | 3.07 | 8.71 | 9.08 | 1 | 75.66
| 8 | 35 | 144.26 | 145.54 | 145.54 | 146.09 | 0.008545 | 3.29 | 10.44 | 9.45 | 1 | 83.21
| 8 | 39 | 144.26 | 145.63 | 145.63 | 146.21 | 0.008402 | 3.38 | 11.32 | 9.64 | 1 | 86.58
| 8 | 43 | 144.26 | 145.72 | 145.72 | 146.35 | 0.008404 | 3.51 | 12.23 | 9.83 | 1 | 91.34
| 8 | 47 | 144.26 | 145.81 | 145.81 | 146.46 | 0.008243 | 3.58 | 13.06 | 9.99 | 1 | 93.63
| 8 | 50 | 144.26 | 145.86 | 145.86 | 146.53 | 0.008264 | 3.64 | 13.56 | 10.09 | 1 | 96.29
| 9 | 20 | 146.34 | 147.45 | 147.45 | 147.91 | 0.010667 | 3.01 | 6.34 | 6.82 | 1 | 85.67
| 9 | 25 | 146.34 | 147.63 | 147.63 | 148.16 | 0.010473 | 3.23 | 7.61 | 7.18 | 1 | 94.71
| 9 | 28 | 146.34 | 147.72 | 147.72 | 148.29 | 0.010333 | 3.32 | 8.27 | 7.37 | 1 | 98.49
| 9 | 31 | 146.34 | 147.82 | 147.82 | 148.42 | 0.010134 | 3.41 | 9.02 | 7.57 | 1 | 101.95
| 9 | 34 | 146.34 | 147.9 | 147.9 | 148.52 | 0.010088 | 3.49 | 9.61 | 7.72 | 1 | 105.52
| 9 | 36 | 146.34 | 147.96 | 147.96 | 148.6 | 0.010014 | 3.54 | 10.04 | 7.83 | 1 | 107.56
| 10 | 20 | 148.91 | 149.86 | 149.86 | 150.27 | 0.010629 | 2.86 | 6.68 | 8.01 | 1 | 79.15
| 10 | 25 | 148.91 | 150.02 | 150.02 | 150.5 | 0.010302 | 3.07 | 8.01 | 8.34 | 1 | 87.42
| 10 | 28 | 148.91 | 150.1 | 150.1 | 150.61 | 0.010131 | 3.17 | 8.69 | 8.5 | 1 | 91.03
| 10 | 31 | 148.91 | 150.18 | 150.18 | 150.73 | 0.010014 | 3.27 | 9.43 | 8.67 | 1 | 95.18
| 10 | 34 | 148.91 | 150.26 | 150.26 | 150.83 | 0.009892 | 3.34 | 10.05 | 8.81 | 1 | 98.21
| 10 | 36 | 148.91 | 150.31 | 150.31 | 150.89 | 0.009797 | 3.39 | 10.5 | 8.91 | 1 | 100.14
| 11 | 20 | 149.71 | 150.96 | 150.96 | 151.42 | 0.010467 | 3.01 | 6.35 | 6.86 | 1 | 85.08
| 11 | 25 | 149.71 | 151.15 | 151.15 | 151.67 | 0.010198 | 3.2 | 7.7 | 7.4 | 1 | 92.54
| 11 | 28 | 149.71 | 151.24 | 151.24 | 151.79 | 0.010031 | 3.28 | 8.4 | 7.66 | 1 | 95.58
| 11 | 31 | 149.71 | 151.34 | 151.34 | 151.92 | 0.009969 | 3.37 | 9.14 | 7.94 | 1 | 99.58
| 11 | 34 | 149.71 | 151.42 | 151.42 | 152.02 | 0.0098 | 3.43 | 9.8 | 8.17 | 1 | 101.73
| 11 | 36 | 149.71 | 151.47 | 151.47 | 152.09 | 0.009776 | 3.48 | 10.24 | 8.32 | 1 | 103.91
| 12 | 20 | 151.23 | 152.29 | 152.29 | 152.71 | 0.010459 | 2.87 | 6.65 | 8 | 1.01 | 79.34
| 12 | 25 | 151.23 | 152.47 | 152.47 | 152.94 | 0.009982 | 3.04 | 8.09 | 8.57 | 1 | 85.45
| 12 | 28 | 151.23 | 152.55 | 152.55 | 153.05 | 0.00982 | 3.12 | 8.81 | 8.84 | 1 | 88.51
| 12 | 31 | 151.23 | 152.64 | 152.64 | 153.16 | 0.009743 | 3.22 | 9.58 | 9.12 | 1 | 92.32
| 12 | 34 | 151.23 | 152.71 | 152.71 | 153.26 | 0.0096 | 3.28 | 10.25 | 9.36 | 1 | 94.67
| 12 | 36 | 151.23 | 152.76 | 152.76 | 153.32 | 0.009595 | 3.33 | 10.69 | 9.51 | 1 | 96.96
| 13 | 20 | 152.54 | 154.19 | 154.19 | 154.67 | 0.009491 | 3 | 6.38 | 6.37 | 0.96 | 72.75
| 13 | 25 | 152.54 | 154.37 | 154.37 | 154.93 | 0.009758 | 3.25 | 7.56 | 6.53 | 0.96 | 84.33
| 13 | 28 | 152.54 | 154.46 | 154.46 | 155.06 | 0.010013 | 3.39 | 8.11 | 6.6 | 0.98 | 90.76
| 13 | 31 | 152.54 | 154.56 | 154.56 | 155.2 | 0.009966 | 3.5 | 8.8 | 6.68 | 0.97 | 95.42
| 13 | 34 | 152.54 | 154.64 | 154.64 | 155.32 | 0.010014 | 3.6 | 9.34 | 6.75 | 0.98 | 99.73
| 13 | 36 | 152.54 | 154.7 | 154.7 | 155.4 | 0.010037 | 3.66 | 9.72 | 6.8 | 0.98 | 102.6
| 13.35 | 20 | 154.86 | 156.18 | 156.18 | 156.65 | 0.014406 | 3.04 | 6.27 | 6.68 | 1 | 108.16
| 13.35 | 25 | 154.86 | 156.36 | 156.36 | 156.91 | 0.014112 | 3.28 | 7.5 | 6.86 | 1 | 120.27
| 13.35 | 28 | 154.86 | 156.45 | 156.45 | 157.04 | 0.014063 | 3.39 | 8.11 | 6.95 | 1 | 126.42
| 13.35 | 31 | 154.86 | 156.55 | 156.55 | 157.17 | 0.013828 | 3.49 | 8.82 | 7.05 | 1 | 131.56
| 13.35 | 34 | 154.86 | 156.63 | 156.63 | 157.29 | 0.013847 | 3.59 | 9.36 | 7.13 | 1 | 137.07
| 13.35 | 36 | 154.86 | 156.68 | 156.68 | 157.36 | 0.013903 | 3.66 | 9.73 | 7.18 | 1 | 141.18
| 14 | 20 | 155.49 | 156.48 | 156.48 | 156.91 | 0.01299 | 2.92 | 6.53 | 7.51 | 1 | 99.23
| 14 | 25 | 155.49 | 156.65 | 156.65 | 157.15 | 0.012529 | 3.13 | 7.86 | 7.83 | 1 | 109.01
| 14 | 28 | 155.49 | 156.73 | 156.73 | 157.27 | 0.012377 | 3.23 | 8.51 | 7.98 | 1 | 113.81
| 14 | 31 | 155.49 | 156.83 | 156.83 | 157.39 | 0.012192 | 3.33 | 9.25 | 8.15 | 1 | 118.6
| 14 | 34 | 155.49 | 156.9 | 156.9 | 157.49 | 0.012069 | 3.41 | 9.86 | 8.29 | 1 | 122.49
| 14 | 36 | 155.49 | 156.97 | 156.95 | 157.56 | 0.011416 | 3.4 | 10.47 | 8.42 | 0.97 | 120.48
| 15 | 9 | 158.48 | 159.34 | 159.34 | 159.76 | 0.017739 | 2.87 | 3.14 | 3.83 | 1.01 | 104.11
| 15 | 12 | 158.48 | 159.5 | 159.5 | 159.98 | 0.01734 | 3.07 | 3.77 | 3.89 | 1 | 114.98
| 15 | 13 | 158.48 | 159.58 | 159.58 | 160.1 | 0.017383 | 3.18 | 4.08 | 3.92 | 1 | 121.23
| 15 | 15 | 158.48 | 159.67 | 159.67 | 160.23 | 0.017477 | 3.31 | 4.45 | 3.96 | 1 | 128.5
| 15 | 16 | 158.48 | 159.74 | 159.74 | 160.33 | 0.017679 | 3.4 | 4.7 | 3.98 | 1 | 134.51
| 15 | 17 | 158.48 | 159.86 | 159.86 | 160.4 | 0.014624 | 3.22 | 5.28 | 5.5 | 1.05 | 97.54
0 | 0 | 15 | 69.31 | 71.59 | 70.64 | 71.64 | 0.000883 | 1.04 | 14.06 | 9.28 | 0.27 | 9.3
8 | 0 | 19 | 69.31 | 71.7 | 70.75 | 71.77 | 0.001126 | 1.21 | 15.08 | 9.39 | 0.31 | 12.47
5 | 0 | 21 | 69.31 | 71.76 | 70.8 | 71.85 | 0.001243 | 1.3 | 15.65 | 9.45 | 0.32 | 14.14
내 | 0 | 23 | 69.31 | 71.82 | 70.87 | 71.92 | 0.001375 | 1.39 | 16.22 | 9.51 | 0.34 | 16.03
초 | 0 | 25 | 69.31 | 71.87 | 70.92 | 71.98 | 0.001486 | 1.46 | 16.7 | 9.56 | 0.35 | 17.68
천 | 0 | 26 | 69.31 | 71.9 | 70.95 | 72.02 | 0.001569 | 1.51 | 16.98 | 9.59 | 0.36 | 18.88
| 0.01 | 15 | 70.91 | 71.59 | 71.59 | 71.92 | 0.011663 | 2.53 | 5.77 | 8.85 | 1 | 67.45
| 0.01 | 19 | 70.91 | 71.7 | 71.7 | 72.08 | 0.011245 | 2.71 | 6.75 | 8.99 | 1 | 73.99
| 0.01 | 21 | 70.91 | 71.76 | 71.76 | 72.16 | 0.011116 | 2.8 | 7.25 | 9.06 | 1 | 77.45
| 0.01 | 23 | 70.91 | 71.82 | 71.82 | 72.24 | 0.011101 | 2.9 | 7.76 | 9.13 | 1 | 81.6
| 0.01 | 25 | 70.91 | 71.87 | 71.87 | 72.31 | 0.010894 | 2.96 | 8.24 | 9.2 | 1 | 83.9
| 0.01 | 26 | 70.91 | 71.9 | 71.9 | 72.36 | 0.010851 | 3.01 | 8.54 | 9.24 | 1 | 85.9
| 1 | 15 | 72.06 | 72.91 | 72.91 | 73.27 | 0.010811 | 2.65 | 5.51 | 7.73 | 1 | 70.82
| 1 | 19 | 72.06 | 73.04 | 73.04 | 73.44 | 0.010417 | 2.81 | 6.52 | 8.11 | 1 | 76.51
| 1 | 21 | 72.06 | 73.12 | 73.12 | 73.52 | 0.009578 | 2.8 | 7.24 | 9.51 | 1.03 | 66.86
| 1 | 23 | 72.06 | 73.19 | 73.19 | 73.61 | 0.009163 | 2.84 | 7.91 | 9.69 | 1.01 | 68.39
| 1 | 25 | 72.06 | 73.24 | 73.24 | 73.68 | 0.008953 | 2.89 | 8.44 | 9.82 | 1 | 70.14
| 1 | 26 | 72.06 | 73.28 | 73.28 | 73.73 | 0.008882 | 2.93 | 8.77 | 9.91 | 0.99 | 71.61
| 2 | 15 | 71.99 | 73.39 | 73.12 | 73.63 | 0.005017 | 2.17 | 6.72 | 6.63 | 0.69 | 43.45
| 2 | 19 | 71.99 | 73.52 | 73.28 | 73.81 | 0.005542 | 2.4 | 7.64 | 6.98 | 0.73 | 51.56
| 2 | 21 | 71.99 | 73.57 | 73.36 | 73.9 | 0.006 | 2.54 | 8 | 7.11 | 0.76 | 57.28
| 2 | 23 | 71.99 | 73.63 | 73.44 | 73.99 | 0.006443 | 2.68 | 8.41 | 7.26 | 0.79 | 63.18
| 2 | 25 | 71.99 | 73.67 | 73.5 | 74.07 | 0.006834 | 2.79 | 8.73 | 7.37 | 0.82 | 68.42
| 2 | 26 | 71.99 | 73.7 | 73.54 | 74.12 | 0.007089 | 2.87 | 8.95 | 7.45 | 0.84 | 71.93
| 2.06 | 15 | 72.03 | 73.67 | 73.67 | 74.28 | 0.01865 | 3.46 | 4.22 | 3.46 | 1 | 121.14
| 2.06 | 19 | 72.03 | 73.96 | 73.96 | 74.55 | 0.016545 | 3.39 | 5.39 | 4.61 | 1 | 114.22
| 2.06 | 21 | 72.03 | 74.08 | 74.08 | 74.67 | 0.015848 | 3.4 | 5.97 | 5.08 | 1 | 113.31
| 2.06 | 23 | 72.03 | 74.2 | 74.2 | 74.79 | 0.015212 | 3.41 | 6.59 | 5.54 | 1 | 112.91
| 2.06 | 25 | 72.03 | 74.29 | 74.29 | 74.89 | 0.014798 | 3.44 | 7.1 | 5.89 | 1 | 113.21
| 2.06 | 26 | 72.03 | 74.34 | 74.34 | 74.95 | 0.014571 | 3.45 | 7.44 | 6.11 | 1 | 113.67
| 2.07 | 15 | 73.43 | 74.56 | 74.56 | 74.94 | 0.010654 | 2.74 | 5.33 | 6.95 | 1 | 74.28
| 2.07 | 19 | 73.43 | 74.69 | 74.69 | 75.12 | 0.01031 | 2.9 | 6.31 | 7.43 | 1 | 79.34
| 2.07 | 21 | 73.43 | 74.76 | 74.76 | 75.21 | 0.010046 | 2.97 | 6.82 | 7.62 | 1 | 81.15
| 2.07 | 23 | 73.43 | 74.83 | 74.83 | 75.31 | 0.009827 | 3.05 | 7.37 | 7.83 | 1 | 83.22
| 2.07 | 25 | 73.43 | 74.89 | 74.89 | 75.39 | 0.009645 | 3.11 | 7.84 | 8 | 1 | 84.79
| 2.07 | 26 | 73.43 | 74.93 | 74.93 | 75.44 | 0.009579 | 3.16 | 8.14 | 8.1 | 1.01 | 86.15
| 3 | 15 | 74.37 | 75.68 | 75.68 | 76.15 | 0.011464 | 3.03 | 4.82 | 5.15 | 1 | 88
| 3 | 19 | 74.37 | 75.85 | 75.85 | 76.37 | 0.011226 | 3.19 | 5.73 | 5.54 | 1 | 94.61
| 3 | 21 | 74.37 | 75.94 | 75.94 | 76.48 | 0.011061 | 3.26 | 6.22 | 5.73 | 1 | 97.37
| 3 | 23 | 74.37 | 76.03 | 76.03 | 76.6 | 0.010929 | 3.34 | 6.75 | 5.94 | 1 | 100.36
| 3 | 25 | 74.37 | 76.1 | 76.1 | 76.69 | 0.010861 | 3.4 | 7.18 | 6.1 | 1 | 103.05
| 3 | 26 | 74.37 | 76.15 | 76.15 | 76.75 | 0.010772 | 3.43 | 7.49 | 6.21 | 1 | 104.44
| 3.49 | 15 | 76.08 | 77.39 | 77.39 | 77.86 | 0.011503 | 3.04 | 4.81 | 5.15 | 1 | 88.25
| 3.49 | 19 | 76.08 | 77.56 | 77.56 | 78.08 | 0.011147 | 3.18 | 5.75 | 5.54 | 1 | 94.09
| 3.49 | 21 | 76.08 | 77.65 | 77.65 | 78.19 | 0.011087 | 3.27 | 6.22 | 5.73 | 1 | 97.56
| 3.49 | 23 | 76.08 | 77.74 | 77.74 | 78.31 | 0.010936 | 3.34 | 6.74 | 5.93 | 1 | 100.44
| 3.49 | 25 | 76.08 | 77.81 | 77.81 | 78.4 | 0.010894 | 3.4 | 7.17 | 6.09 | 1 | 103.32
| 3.49 | 26 | 76.08 | 77.86 | 77.86 | 78.46 | 0.010786 | 3.44 | 7.48 | 6.2 | 1 | 104.57
| 4 | 15 | 76.11 | 77.68 | 77.23 | 77.89 | 0.000945 | 2.03 | 7.2 | 5.69 | 0.58 | 9.11
| 4 | 19 | 76.11 | 77.86 | 77.4 | 78.11 | 0.001014 | 2.21 | 8.27 | 5.95 | 0.6 | 10.58
| 4 | 21 | 76.11 | 77.95 | 77.48 | 78.22 | 0.00105 | 2.3 | 8.81 | 6.08 | 0.61 | 11.35
| 4 | 23 | 76.11 | 78.04 | 77.57 | 78.33 | 0.00109 | 2.4 | 9.37 | 6.2 | 0.62 | 12.19
| 4 | 25 | 76.11 | 78.11 | 77.64 | 78.43 | 0.001123 | 2.48 | 9.83 | 6.31 | 0.63 | 12.9
| 4 | 26 | 76.11 | 78.16 | 77.69 | 78.49 | 0.001147 | 2.54 | 10.13 | 6.37 | 0.64 | 13.39
| 4.05 | 15 | 76.11 | 77.69 | 77.23 | 77.89 | 0.000928 | 2.01 | 7.25 | 5.71 | 0.57 | 8.99
| 4.05 | 19 | 76.11 | 77.87 | 77.4 | 78.12 | 0.000996 | 2.2 | 8.33 | 5.96 | 0.59 | 10.43
| 4.05 | 21 | 76.11 | 77.96 | 77.48 | 78.23 | 0.00103 | 2.29 | 8.87 | 6.09 | 0.61 | 11.18
| 4.05 | 23 | 76.11 | 78.05 | 77.57 | 78.34 | 0.001068 | 2.38 | 9.44 | 6.22 | 0.62 | 11.99
| 4.05 | 25 | 76.11 | 78.12 | 77.64 | 78.43 | 0.001111 | 2.47 | 9.87 | 6.32 | 0.63 | 12.79
| 4.05 | 26 | 76.11 | 78.18 | 77.69 | 78.5 | 0.001121 | 2.51 | 10.22 | 6.39 | 0.63 | 13.15
| 4.06 | 15 | 76.11 | 77.56 | 77.45 | 77.95 | 0.008975 | 2.8 | 5.22 | 5.02 | 0.88 | 73.33
| 4.06 | 19 | 76.11 | 77.73 | 77.63 | 78.18 | 0.009225 | 3 | 6.11 | 5.35 | 0.9 | 81.89
| 4.06 | 21 | 76.11 | 77.81 | 77.72 | 78.3 | 0.009354 | 3.09 | 6.56 | 5.52 | 0.91 | 86.21
| 4.06 | 23 | 76.11 | 77.9 | 77.81 | 78.42 | 0.009507 | 3.2 | 7.04 | 5.68 | 0.92 | 90.89
| 4.06 | 25 | 76.11 | 77.96 | 77.89 | 78.51 | 0.009852 | 3.31 | 7.38 | 5.8 | 0.94 | 96.5
| 4.06 | 26 | 76.11 | 78.01 | 77.94 | 78.58 | 0.009728 | 3.33 | 7.71 | 5.91 | 0.93 | 97.43
| 4.07 | 15 | 76.11 | 77.6 | 77.45 | 77.97 | 0.007985 | 2.68 | 5.45 | 5.11 | 0.83 | 66.76
| 4.07 | 19 | 76.11 | 77.78 | 77.63 | 78.2 | 0.008115 | 2.86 | 6.41 | 5.46 | 0.84 | 73.85
| 4.07 | 21 | 76.11 | 77.87 | 77.72 | 78.31 | 0.008185 | 2.94 | 6.9 | 5.63 | 0.85 | 77.41
| 4.07 | 23 | 76.11 | 77.97 | 77.81 | 78.43 | 0.008115 | 3.01 | 7.47 | 5.83 | 0.85 | 79.98
| 4.07 | 25 | 76.11 | 78.03 | 77.89 | 78.53 | 0.008415 | 3.12 | 7.83 | 5.94 | 0.87 | 84.96
| 4.07 | 26 | 76.11 | 78.08 | 77.94 | 78.59 | 0.008389 | 3.16 | 8.14 | 6.05 | 0.87 | 86.44
| 4.08 | 15 | 77.31 | 78.52 | 78.52 | 78.93 | 0.010854 | 2.83 | 5.17 | 6.3 | 1 | 78.16
| 4.08 | 19 | 77.31 | 78.68 | 78.68 | 79.13 | 0.010624 | 2.98 | 6.15 | 6.81 | 1 | 83.96
| 4.08 | 21 | 77.31 | 78.75 | 78.75 | 79.22 | 0.010466 | 3.04 | 6.68 | 7.07 | 1 | 86.38
| 4.08 | 23 | 77.31 | 78.83 | 78.83 | 79.32 | 0.010363 | 3.11 | 7.23 | 7.33 | 1 | 89.19
| 4.08 | 25 | 77.31 | 78.89 | 78.89 | 79.4 | 0.010267 | 3.17 | 7.71 | 7.54 | 1 | 91.35
| 4.08 | 26 | 77.31 | 78.94 | 78.94 | 79.46 | 0.010154 | 3.19 | 8.04 | 7.69 | 1 | 92.37
| 5 | 15 | 79.14 | 80.34 | 80.34 | 80.77 | 0.011744 | 2.9 | 5.03 | 5.88 | 1 | 82.89
| 5 | 19 | 79.14 | 80.5 | 80.5 | 80.97 | 0.011446 | 3.05 | 6 | 6.33 | 1 | 88.78
| 5 | 21 | 79.14 | 80.58 | 80.58 | 81.07 | 0.011326 | 3.12 | 6.5 | 6.55 | 1 | 91.69
| 5 | 23 | 79.14 | 80.66 | 80.66 | 81.18 | 0.011189 | 3.19 | 7.05 | 6.78 | 1 | 94.5
| 5 | 25 | 79.14 | 80.73 | 80.73 | 81.26 | 0.0111 | 3.25 | 7.51 | 6.97 | 1 | 96.9
| 5 | 26 | 79.14 | 80.77 | 80.77 | 81.32 | 0.011001 | 3.28 | 7.83 | 7.1 | 1 | 98.15
| 6 | 15 | 80.04 | 81.33 | 81.33 | 81.78 | 0.011499 | 2.98 | 4.9 | 5.38 | 1 | 85.94
| 6 | 19 | 80.04 | 81.5 | 81.5 | 82 | 0.011318 | 3.15 | 5.82 | 5.78 | 1 | 92.73
| 6 | 21 | 80.04 | 81.64 | 81.64 | 82.11 | 0.009627 | 3.04 | 6.67 | 6.14 | 0.93 | 84.74
| 6 | 23 | 80.04 | 81.67 | 81.67 | 82.22 | 0.011064 | 3.29 | 6.84 | 6.19 | 1 | 98.7
| 6 | 25 | 80.04 | 81.74 | 81.74 | 82.31 | 0.011013 | 3.36 | 7.27 | 6.31 | 1 | 101.56
| 6 | 26 | 80.04 | 81.78 | 81.78 | 82.37 | 0.011048 | 3.41 | 7.54 | 6.39 | 1 | 103.94
| 7 | 15 | 82 | 83.28 | 83.28 | 83.86 | 0.0145 | 3.36 | 4.35 | 3.77 | 1 | 108.79
| 7 | 19 | 82 | 83.48 | 83.48 | 84.14 | 0.014681 | 3.59 | 5.1 | 3.89 | 1 | 120.51
| 7 | 21 | 82 | 83.58 | 83.58 | 84.28 | 0.014825 | 3.7 | 5.49 | 3.95 | 1 | 126.6
| 7 | 23 | 82 | 83.69 | 83.69 | 84.42 | 0.014855 | 3.81 | 5.91 | 4.01 | 1 | 132.04
| 7 | 25 | 82 | 83.8 | 83.8 | 84.55 | 0.014294 | 3.83 | 6.37 | 4.08 | 0.98 | 132.09
| 7 | 26 | 82 | 83.83 | 83.83 | 84.63 | 0.014941 | 3.95 | 6.51 | 4.09 | 1 | 139.69
| 7.19 | 15 | 84.42 | 85.7 | 85.7 | 86.28 | 0.0145 | 3.36 | 4.35 | 3.77 | 1 | 108.79
| 7.19 | 19 | 84.42 | 85.9 | 85.9 | 86.56 | 0.014681 | 3.59 | 5.1 | 3.89 | 1 | 120.51
| 7.19 | 21 | 84.42 | 86 | 86 | 86.7 | 0.014825 | 3.7 | 5.49 | 3.95 | 1 | 126.6
| 7.19 | 23 | 84.42 | 86.11 | 86.11 | 86.84 | 0.014855 | 3.81 | 5.91 | 4.01 | 1 | 132.04
| 7.19 | 25 | 84.42 | 86.22 | 86.22 | 86.97 | 0.014294 | 3.83 | 6.37 | 4.08 | 0.98 | 132.09
| 7.19 | 26 | 84.42 | 86.25 | 86.25 | 87.05 | 0.014941 | 3.95 | 6.51 | 4.09 | 1 | 139.69
| 7.2 | 15 | 84.56 | 85.89 | 85.89 | 86.41 | 0.003161 | 3.21 | 4.55 | 4.36 | 1 | 24.57
| 7.2 | 19 | 84.56 | 86.08 | 86.08 | 86.66 | 0.0031 | 3.39 | 5.4 | 4.62 | 1 | 26.48
| 7.2 | 21 | 84.56 | 86.17 | 86.17 | 86.79 | 0.003066 | 3.47 | 5.86 | 4.76 | 1 | 27.35
| 7.2 | 23 | 84.56 | 86.27 | 86.27 | 86.92 | 0.003074 | 3.56 | 6.31 | 4.89 | 1 | 28.54
| 7.2 | 25 | 84.56 | 86.35 | 86.35 | 87.02 | 0.003067 | 3.64 | 6.71 | 5 | 1 | 29.39
| 7.2 | 26 | 84.56 | 86.4 | 86.4 | 87.09 | 0.003061 | 3.68 | 6.98 | 5.08 | 1 | 29.95
| 7.24 | 9 | 84.6 | 86.36 | 85.59 | 86.46 | 0.000428 | 1.35 | 6.59 | 4.97 | 0.37 | 4.07
| 7.24 | 12 | 84.6 | 86.61 | 85.74 | 86.71 | 0.000425 | 1.43 | 7.84 | 5.31 | 0.38 | 4.41
| 7.24 | 13 | 84.6 | 86.73 | 85.81 | 86.84 | 0.000428 | 1.47 | 8.49 | 5.48 | 0.38 | 4.63
| 7.24 | 14 | 84.6 | 86.86 | 85.88 | 86.97 | 0.00042 | 1.5 | 9.21 | 5.66 | 0.38 | 4.73
| 7.24 | 15 | 84.6 | 86.96 | 85.95 | 87.08 | 0.000419 | 1.53 | 9.8 | 5.76 | 0.37 | 4.88
| 7.24 | 16 | 84.6 | 87.03 | 85.99 | 87.15 | 0.000417 | 1.55 | 10.2 | 5.81 | 0.37 | 4.96
| 7.25 | 9 | 84.61 | 86.4 | 85.39 | 86.46 | 0.000996 | 1.09 | 8.17 | 5.12 | 0.28 | 10.29
| 7.25 | 12 | 84.61 | 86.64 | 85.51 | 86.72 | 0.001063 | 1.19 | 9.44 | 5.28 | 0.28 | 11.9
| 7.25 | 13 | 84.61 | 86.76 | 85.58 | 86.84 | 0.001108 | 1.24 | 10.07 | 5.35 | 0.29 | 12.86
| 7.25 | 14 | 84.61 | 86.89 | 85.64 | 86.97 | 0.00113 | 1.28 | 10.76 | 5.43 | 0.29 | 13.58
| 7.25 | 15 | 84.61 | 86.99 | 85.7 | 87.08 | 0.001164 | 1.33 | 11.32 | 5.5 | 0.29 | 14.36
| 7.25 | 16 | 84.61 | 87.06 | 85.74 | 87.16 | 0.001182 | 1.35 | 11.7 | 5.54 | 0.3 | 14.83
| 8 | 9 | 84.8 | 86.42 | 85.58 | 86.5 | 0.00136 | 1.22 | 7.3 | 5.01 | 0.32 | 13.17
| 8 | 12 | 84.8 | 86.66 | 85.71 | 86.75 | 0.001395 | 1.31 | 8.54 | 5.17 | 0.33 | 14.78
| 8 | 13 | 84.8 | 86.78 | 85.77 | 86.88 | 0.001431 | 1.36 | 9.17 | 5.24 | 0.33 | 15.77
| 8 | 14 | 84.8 | 86.91 | 85.84 | 87.01 | 0.001438 | 1.4 | 9.84 | 5.32 | 0.33 | 16.47
| 8 | 15 | 84.8 | 87.02 | 85.89 | 87.12 | 0.001464 | 1.44 | 10.4 | 5.39 | 0.33 | 17.27
| 8 | 16 | 84.8 | 87.08 | 85.93 | 87.19 | 0.001477 | 1.47 | 10.77 | 5.43 | 0.33 | 17.75
| 8.11 | 9 | 84.81 | 86.44 | 85.59 | 86.51 | 0.001338 | 1.21 | 7.35 | 5.02 | 0.32 | 13
| 8.11 | 12 | 84.81 | 86.68 | 85.72 | 86.77 | 0.001378 | 1.31 | 8.58 | 5.17 | 0.32 | 14.64
| 8.11 | 13 | 84.81 | 86.8 | 85.78 | 86.9 | 0.001413 | 1.36 | 9.21 | 5.25 | 0.33 | 15.62
| 8.11 | 14 | 84.81 | 86.93 | 85.85 | 87.03 | 0.001421 | 1.4 | 9.89 | 5.33 | 0.33 | 16.32
| 8.11 | 15 | 84.81 | 87.03 | 85.9 | 87.14 | 0.001447 | 1.44 | 10.44 | 5.39 | 0.33 | 17.11
| 8.11 | 16 | 84.81 | 87.1 | 85.94 | 87.21 | 0.00146 | 1.46 | 10.82 | 5.44 | 0.33 | 17.58
| 8.12 | 9 | 84.81 | 86.36 | 85.78 | 86.55 | 0.001178 | 1.91 | 4.66 | 3 | 0.49 | 8.81
| 8.12 | 12 | 84.81 | 86.59 | 85.93 | 86.81 | 0.001308 | 2.1 | 5.33 | 3 | 0.5 | 10.44
| 8.12 | 13 | 84.81 | 86.7 | 86.02 | 86.94 | 0.001395 | 2.21 | 5.66 | 3 | 0.51 | 11.43
| 8.12 | 14 | 84.81 | 86.81 | 86.1 | 87.08 | 0.001454 | 2.3 | 6.01 | 3 | 0.52 | 12.24
| 8.12 | 15 | 84.81 | 86.91 | 86.18 | 87.2 | 0.001529 | 2.38 | 6.29 | 3 | 0.53 | 13.11
| 8.12 | 16 | 84.81 | 86.97 | 86.22 | 87.27 | 0.001574 | 2.44 | 6.48 | 3 | 0.53 | 13.67
| 8.39 | 9 | 85.66 | 86.63 | 86.63 | 87.11 | 0.004309 | 3.07 | 2.9 | 3 | 1 | 24.83
| 8.39 | 12 | 85.66 | 86.78 | 86.78 | 87.35 | 0.004525 | 3.33 | 3.36 | 3 | 1.01 | 28.45
| 8.39 | 13 | 85.66 | 86.87 | 86.87 | 87.47 | 0.004534 | 3.44 | 3.64 | 3 | 1 | 29.81
| 8.39 | 14 | 85.66 | 86.95 | 86.95 | 87.6 | 0.004627 | 3.56 | 3.88 | 3 | 1 | 31.52
| 8.39 | 15 | 85.66 | 87.03 | 87.03 | 87.71 | 0.004703 | 3.66 | 4.1 | 3 | 1 | 32.99
| 8.39 | 16 | 85.66 | 87.07 | 87.07 | 87.78 | 0.004772 | 3.73 | 4.24 | 3 | 1 | 34.05
| 8.4 | 9 | 85.81 | 86.84 | 86.84 | 87.28 | 0.014478 | 2.96 | 3.01 | 3.37 | 1 | 89.91
| 8.4 | 12 | 85.81 | 86.99 | 86.99 | 87.5 | 0.014436 | 3.15 | 3.56 | 3.51 | 1 | 98.69
| 8.4 | 13 | 85.81 | 87.08 | 87.08 | 87.61 | 0.014489 | 3.25 | 3.85 | 3.58 | 1 | 103.5
| 8.4 | 14 | 85.81 | 87.16 | 87.16 | 87.72 | 0.014498 | 3.34 | 4.14 | 3.64 | 1 | 107.75
| 8.4 | 15 | 85.81 | 87.23 | 87.23 | 87.82 | 0.014472 | 3.41 | 4.4 | 3.71 | 1 | 111.21
| 8.4 | 16 | 85.81 | 87.27 | 87.27 | 87.88 | 0.014491 | 3.46 | 4.57 | 3.74 | 1 | 113.63
| 9 | 9 | 87.34 | 88.37 | 88.37 | 88.81 | 0.01446 | 2.96 | 3.01 | 3.37 | 1 | 89.82
| 9 | 12 | 87.34 | 88.52 | 88.52 | 89.03 | 0.014472 | 3.15 | 3.55 | 3.51 | 1 | 98.9
| 9 | 13 | 87.34 | 88.6 | 88.6 | 89.14 | 0.01454 | 3.25 | 3.84 | 3.58 | 1 | 103.8
| 9 | 14 | 87.34 | 88.69 | 88.69 | 89.25 | 0.014436 | 3.33 | 4.14 | 3.65 | 1 | 107.39
| 9 | 15 | 87.34 | 88.76 | 88.76 | 89.35 | 0.014451 | 3.41 | 4.4 | 3.71 | 1 | 111.09
| 9 | 16 | 87.34 | 88.8 | 88.8 | 89.41 | 0.014509 | 3.46 | 4.57 | 3.75 | 1 | 113.74
| 10 | 9 | 89.87 | 90.91 | 90.91 | 91.38 | 0.021109 | 3.04 | 2.93 | 3.11 | 1 | 129.63
| 10 | 12 | 89.87 | 91.08 | 91.08 | 91.62 | 0.021276 | 3.25 | 3.45 | 3.21 | 1 | 143.38
| 10 | 13 | 89.87 | 91.16 | 91.16 | 91.74 | 0.021519 | 3.36 | 3.72 | 3.26 | 1 | 151.2
| 10 | 14 | 89.87 | 91.25 | 91.25 | 91.85 | 0.021525 | 3.44 | 4.01 | 3.31 | 1 | 157.26
| 10 | 15 | 89.87 | 91.37 | 91.37 | 91.96 | 0.019648 | 3.4 | 4.41 | 3.38 | 0.95 | 150.91
| 10 | 16 | 89.87 | 91.37 | 91.37 | 92.02 | 0.021665 | 3.58 | 4.42 | 3.38 | 1 | 166.6
| 11 | 9 | 93.2 | 94.52 | 94.52 | 95 | 0.021309 | 3.08 | 2.89 | 2.99 | 1 | 132.59
| 11 | 12 | 93.2 | 94.7 | 94.7 | 95.24 | 0.021244 | 3.25 | 3.44 | 3.2 | 1 | 143.92
| 11 | 13 | 93.2 | 94.79 | 94.79 | 95.36 | 0.021057 | 3.33 | 3.75 | 3.31 | 1 | 148.72
| 11 | 14 | 93.2 | 94.88 | 94.88 | 95.47 | 0.021082 | 3.41 | 4.04 | 3.42 | 1 | 154.3
| 11 | 15 | 93.2 | 95.01 | 95.01 | 95.56 | 0.017827 | 3.25 | 4.61 | 4.35 | 1.01 | 123.25
| 11 | 16 | 93.2 | 95.07 | 95.07 | 95.62 | 0.017384 | 3.26 | 4.84 | 4.4 | 0.99 | 123.84
0 | 0 | 11 | 57.78 | 59.62 | 58.44 | 59.66 | 0.000151 | 0.91 | 11.96 | 6.5 | 0.21 | 1.74
8 | 0 | 14 | 57.78 | 60.03 | 58.54 | 60.07 | 0.000131 | 0.92 | 14.62 | 6.5 | 0.2 | 1.71
6 | 0 | 15 | 57.78 | 60.47 | 58.59 | 60.51 | 9.8e-05 | 0.85 | 17.48 | 6.5 | 0.17 | 1.41
금 | 0 | 17 | 57.78 | 60.47 | 58.65 | 60.51 | 0.000118 | 0.94 | 17.48 | 6.5 | 0.18 | 1.71
두 | 0 | 18 | 57.78 | 60.77 | 58.69 | 60.81 | 0.000103 | 0.91 | 19.44 | 6.5 | 0.17 | 1.58
실 | 0 | 19 | 57.78 | 60.39 | 58.72 | 60.45 | 0.000165 | 1.1 | 16.96 | 6.5 | 0.22 | 2.34
상
천 | 0.22 | 11 | 58.41 | 59.58 | 59.07 | 59.69 | 0.000558 | 1.43 | 7.64 | 6.5 | 0.42 | 4.72
| 0.22 | 14 | 58.41 | 60.01 | 59.17 | 60.09 | 0.000348 | 1.3 | 10.37 | 6.5 | 0.33 | 3.66
| 0.22 | 15 | 58.41 | 60.46 | 59.22 | 60.52 | 0.000208 | 1.12 | 13.3 | 6.5 | 0.25 | 2.57
| 0.22 | 17 | 58.41 | 60.45 | 59.28 | 60.53 | 0.000253 | 1.23 | 13.28 | 6.5 | 0.28 | 3.12
| 0.22 | 18 | 58.41 | 60.76 | 59.32 | 60.83 | 0.0002 | 1.16 | 15.26 | 6.5 | 0.24 | 2.68
| 0.22 | 19 | 58.41 | 60.36 | 59.35 | 60.47 | 0.000371 | 1.47 | 12.69 | 6.5 | 0.33 | 4.44
| 0.23 | 11 | 58.44 | 59.65 | 59.65 | 59.93 | 0.012025 | 2.37 | 4.6 | 8.09 | 1 | 61.5
| 0.23 | 14 | 58.44 | 59.94 | 59.74 | 60.12 | 0.00501 | 1.9 | 7.11 | 8.93 | 0.68 | 35.46
| 0.23 | 15 | 58.44 | 60.45 | 59.78 | 60.52 | 0.001331 | 1.24 | 11.99 | 10.38 | 0.37 | 13.48
| 0.23 | 17 | 58.44 | 60.44 | 59.84 | 60.54 | 0.001635 | 1.37 | 11.94 | 10.37 | 0.41 | 16.5
| 0.23 | 18 | 58.44 | 60.76 | 59.87 | 60.83 | 0.000924 | 1.15 | 15.38 | 11.28 | 0.31 | 10.97
| 0.23 | 19 | 58.44 | 60.33 | 59.9 | 60.48 | 0.002766 | 1.71 | 10.85 | 10.06 | 0.53 | 26.21
| 1 | 11 | 59.11 | 60.32 | 60.32 | 60.6 | 0.012014 | 2.37 | 4.6 | 8.09 | 1 | 61.46
| 1 | 14 | 59.11 | 60.41 | 60.41 | 60.73 | 0.011553 | 2.51 | 5.37 | 8.36 | 1 | 66.52
| 1 | 15 | 59.11 | 60.45 | 60.45 | 60.8 | 0.011449 | 2.59 | 5.76 | 8.49 | 1 | 69.42
| 1 | 17 | 59.11 | 60.5 | 60.5 | 60.86 | 0.011183 | 2.65 | 6.19 | 8.63 | 1 | 71.52
| 1 | 18 | 59.11 | 60.73 | 60.54 | 60.97 | 0.005684 | 2.16 | 8.19 | 9.27 | 0.73 | 44.46
| 1 | 19 | 59.11 | 60.57 | 60.57 | 60.96 | 0.011031 | 2.75 | 6.76 | 8.82 | 1 | 75.31
| 2 | 11 | 61.09 | 62.06 | 62.06 | 62.45 | 0.011555 | 2.76 | 3.95 | 5.04 | 1 | 76.58
| 2 | 14 | 61.09 | 62.19 | 62.19 | 62.63 | 0.011458 | 2.93 | 4.61 | 5.3 | 1 | 83.49
| 2 | 15 | 61.09 | 62.26 | 62.26 | 62.71 | 0.011335 | 3 | 4.97 | 5.43 | 1 | 86.36
| 2 | 17 | 61.09 | 62.32 | 62.32 | 62.8 | 0.011226 | 3.07 | 5.34 | 5.57 | 1 | 89.26
| 2 | 18 | 61.09 | 62.38 | 62.38 | 62.88 | 0.011176 | 3.13 | 5.65 | 5.68 | 1 | 91.85
| 2 | 19 | 61.09 | 62.41 | 62.41 | 62.93 | 0.011154 | 3.17 | 5.86 | 5.75 | 1 | 93.63
| 2.07 | 11 | 61.19 | 62.16 | 62.16 | 62.55 | 0.011555 | 2.76 | 3.95 | 5.04 | 1 | 76.58
| 2.07 | 14 | 61.19 | 62.29 | 62.29 | 62.73 | 0.011458 | 2.93 | 4.61 | 5.3 | 1 | 83.49
| 2.07 | 15 | 61.19 | 62.35 | 62.35 | 62.81 | 0.011335 | 3 | 4.97 | 5.43 | 1 | 86.36
| 2.07 | 17 | 61.19 | 62.42 | 62.42 | 62.9 | 0.011226 | 3.07 | 5.34 | 5.57 | 1 | 89.26
| 2.07 | 18 | 61.19 | 62.48 | 62.48 | 62.98 | 0.011176 | 3.13 | 5.65 | 5.68 | 1 | 91.85
| 2.07 | 19 | 61.19 | 62.51 | 62.51 | 63.03 | 0.011154 | 3.17 | 5.86 | 5.75 | 1 | 93.63
| 2.08 | 11 | 61.2 | 62.5 | 61.86 | 62.58 | 0.001667 | 1.29 | 8.43 | 6.5 | 0.36 | 15.15
| 2.08 | 14 | 61.2 | 62.66 | 61.96 | 62.76 | 0.00181 | 1.42 | 9.48 | 6.5 | 0.38 | 17.87
| 2.08 | 15 | 61.2 | 62.74 | 62.01 | 62.85 | 0.001889 | 1.49 | 9.99 | 6.5 | 0.38 | 19.34
| 2.08 | 17 | 61.2 | 62.82 | 62.07 | 62.94 | 0.001974 | 1.56 | 10.52 | 6.5 | 0.39 | 20.91
| 2.08 | 18 | 61.2 | 62.88 | 62.11 | 63.02 | 0.002048 | 1.62 | 10.95 | 6.5 | 0.4 | 22.28
| 2.08 | 19 | 61.2 | 62.93 | 62.14 | 63.07 | 0.002098 | 1.66 | 11.24 | 6.5 | 0.4 | 23.22
| 2.13 | 11 | 61.5 | 62.46 | 62.16 | 62.62 | 0.004069 | 1.74 | 6.25 | 6.5 | 0.57 | 29.62
| 2.13 | 14 | 61.5 | 62.62 | 62.26 | 62.8 | 0.003921 | 1.85 | 7.3 | 6.5 | 0.56 | 32.08
| 2.13 | 15 | 61.5 | 62.7 | 62.31 | 62.89 | 0.003901 | 1.91 | 7.81 | 6.5 | 0.56 | 33.56
| 2.13 | 17 | 61.5 | 62.78 | 62.37 | 62.98 | 0.003907 | 1.97 | 8.33 | 6.5 | 0.56 | 35.21
| 2.13 | 18 | 61.5 | 62.85 | 62.41 | 63.06 | 0.003927 | 2.02 | 8.75 | 6.5 | 0.56 | 36.67
| 2.13 | 19 | 61.5 | 62.89 | 62.44 | 63.11 | 0.003948 | 2.06 | 9.04 | 6.5 | 0.56 | 37.7
| 2.14 | 11 | 61.56 | 62.63 | 62.63 | 63.04 | 0.01183 | 2.83 | 3.85 | 4.71 | 1 | 80.1
| 2.14 | 14 | 61.56 | 62.77 | 62.77 | 63.22 | 0.011628 | 2.99 | 4.52 | 5 | 1 | 86.32
| 2.14 | 15 | 61.56 | 62.84 | 62.84 | 63.31 | 0.011425 | 3.05 | 4.89 | 5.15 | 1 | 88.61
| 2.14 | 17 | 61.56 | 62.91 | 62.91 | 63.4 | 0.01134 | 3.12 | 5.26 | 5.3 | 1 | 91.58
| 2.14 | 18 | 61.56 | 62.97 | 62.97 | 63.48 | 0.011255 | 3.17 | 5.58 | 5.43 | 1 | 93.79
| 2.14 | 19 | 61.56 | 63.01 | 63.01 | 63.53 | 0.011365 | 3.22 | 5.78 | 5.54 | 1.01 | 96.14
| 3 | 11 | 63.43 | 64.5 | 64.5 | 64.91 | 0.01183 | 2.83 | 3.85 | 4.71 | 1 | 80.1
| 3 | 14 | 63.43 | 64.64 | 64.64 | 65.09 | 0.011632 | 2.99 | 4.52 | 5 | 1 | 86.34
| 3 | 15 | 63.43 | 64.71 | 64.71 | 65.18 | 0.011416 | 3.05 | 4.89 | 5.15 | 1 | 88.56
| 3 | 17 | 63.43 | 64.78 | 64.78 | 65.27 | 0.011339 | 3.12 | 5.26 | 5.3 | 1 | 91.57
| 3 | 18 | 63.43 | 64.84 | 64.84 | 65.35 | 0.011277 | 3.18 | 5.57 | 5.42 | 1 | 93.95
| 3 | 19 | 63.43 | 64.88 | 64.88 | 65.4 | 0.011191 | 3.2 | 5.81 | 5.55 | 1 | 94.91
| 4 | 11 | 63.93 | 64.84 | 64.84 | 65.22 | 0.002898 | 2.72 | 4.01 | 5.32 | 1 | 18.76
| 4 | 14 | 63.93 | 64.96 | 64.96 | 65.39 | 0.002834 | 2.88 | 4.69 | 5.57 | 1 | 20.29
| 4 | 15 | 63.93 | 65.03 | 65.03 | 65.47 | 0.002811 | 2.95 | 5.04 | 5.69 | 1 | 21.06
| 4 | 17 | 63.93 | 65.1 | 65.1 | 65.56 | 0.002755 | 3.02 | 5.44 | 5.83 | 1 | 21.62
| 4 | 18 | 63.93 | 65.15 | 65.15 | 65.63 | 0.002757 | 3.08 | 5.74 | 5.93 | 1 | 22.36
| 4 | 19 | 63.93 | 65.18 | 65.18 | 65.68 | 0.00273 | 3.12 | 5.97 | 6.01 | 1 | 22.66
| 5 | 11 | 65.48 | 66.39 | 66.39 | 66.77 | 0.002893 | 2.72 | 4.01 | 5.32 | 1 | 18.73
| 5 | 14 | 65.48 | 66.51 | 66.51 | 66.94 | 0.002832 | 2.88 | 4.69 | 5.57 | 1 | 20.28
| 5 | 15 | 65.48 | 66.58 | 66.58 | 67.02 | 0.002803 | 2.95 | 5.05 | 5.7 | 1 | 21.01
| 5 | 17 | 65.48 | 66.64 | 66.64 | 67.11 | 0.002773 | 3.02 | 5.43 | 5.83 | 1 | 21.73
| 5 | 18 | 65.48 | 66.7 | 66.7 | 67.18 | 0.00275 | 3.08 | 5.74 | 5.94 | 1 | 22.31
| 5 | 19 | 65.48 | 66.73 | 66.73 | 67.23 | 0.002741 | 3.12 | 5.96 | 6.01 | 1 | 22.74
| 6 | 11 | 66.76 | 67.67 | 67.67 | 68.05 | 0.002898 | 2.72 | 4.01 | 5.32 | 1 | 18.76
| 6 | 14 | 66.76 | 67.79 | 67.79 | 68.22 | 0.002834 | 2.88 | 4.69 | 5.57 | 1 | 20.29
| 6 | 15 | 66.76 | 67.86 | 67.86 | 68.3 | 0.002811 | 2.95 | 5.04 | 5.69 | 1 | 21.06
| 6 | 17 | 66.76 | 67.93 | 67.93 | 68.39 | 0.002755 | 3.02 | 5.44 | 5.83 | 1 | 21.62
| 6 | 18 | 66.76 | 67.98 | 67.98 | 68.46 | 0.002757 | 3.08 | 5.74 | 5.93 | 1 | 22.36
| 6 | 19 | 66.76 | 68.01 | 68.01 | 68.51 | 0.00273 | 3.12 | 5.97 | 6.01 | 1 | 22.66
| 7 | 11 | 68.54 | 69.45 | 69.45 | 69.83 | 0.002898 | 2.72 | 4.01 | 5.32 | 1 | 18.76
| 7 | 14 | 68.54 | 69.57 | 69.57 | 70 | 0.002834 | 2.88 | 4.69 | 5.57 | 1 | 20.29
| 7 | 15 | 68.54 | 69.64 | 69.64 | 70.08 | 0.002811 | 2.95 | 5.04 | 5.69 | 1 | 21.06
| 7 | 17 | 68.54 | 69.71 | 69.71 | 70.17 | 0.002755 | 3.02 | 5.44 | 5.83 | 1 | 21.62
| 7 | 18 | 68.54 | 69.76 | 69.76 | 70.24 | 0.002757 | 3.08 | 5.74 | 5.93 | 1 | 22.36
| 7 | 19 | 68.54 | 69.79 | 69.79 | 70.29 | 0.00273 | 3.12 | 5.97 | 6.01 | 1 | 22.66
| 8 | 11 | 70.63 | 71.59 | 71.59 | 71.99 | 0.010737 | 2.82 | 3.86 | 4.76 | 1 | 70.2
| 8 | 14 | 70.63 | 71.72 | 71.72 | 72.18 | 0.010582 | 2.99 | 4.51 | 4.96 | 1 | 76.28
| 8 | 15 | 70.63 | 71.79 | 71.79 | 72.27 | 0.010501 | 3.07 | 4.85 | 5.07 | 1 | 79.14
| 8 | 17 | 70.63 | 71.86 | 71.86 | 72.36 | 0.010387 | 3.14 | 5.22 | 5.18 | 1 | 81.77
| 8 | 18 | 70.63 | 71.92 | 71.92 | 72.44 | 0.01042 | 3.22 | 5.5 | 5.26 | 1 | 84.67
| 8 | 19 | 70.63 | 71.96 | 71.96 | 72.5 | 0.010238 | 3.24 | 5.74 | 5.33 | 1 | 85.27
| 8.07 | 11 | 71.51 | 72.47 | 72.47 | 72.87 | 0.010737 | 2.82 | 3.86 | 4.76 | 1 | 70.2
| 8.07 | 14 | 71.51 | 72.6 | 72.6 | 73.06 | 0.010577 | 2.99 | 4.51 | 4.96 | 1 | 76.26
| 8.07 | 15 | 71.51 | 72.67 | 72.67 | 73.15 | 0.010501 | 3.07 | 4.85 | 5.07 | 1 | 79.14
| 8.07 | 17 | 71.51 | 72.74 | 72.74 | 73.24 | 0.010387 | 3.14 | 5.22 | 5.18 | 1 | 81.77
| 8.07 | 18 | 71.51 | 72.8 | 72.8 | 73.32 | 0.0103 | 3.2 | 5.53 | 5.27 | 1 | 83.9
| 8.07 | 19 | 71.51 | 72.84 | 72.84 | 73.38 | 0.010238 | 3.24 | 5.74 | 5.33 | 1 | 85.27
| 8.08 | 11 | 71.64 | 72.8 | 72.3 | 72.9 | 0.000582 | 1.45 | 7.53 | 6.5 | 0.43 | 4.88
| 8.08 | 14 | 71.64 | 72.97 | 72.4 | 73.09 | 0.000596 | 1.56 | 8.63 | 6.5 | 0.43 | 5.51
| 8.08 | 15 | 71.64 | 73.05 | 72.45 | 73.19 | 0.000607 | 1.62 | 9.17 | 6.5 | 0.44 | 5.85
| 8.08 | 17 | 71.64 | 73.14 | 72.5 | 73.28 | 0.000619 | 1.69 | 9.73 | 6.5 | 0.44 | 6.22
| 8.08 | 18 | 71.64 | 73.21 | 72.55 | 73.36 | 0.000631 | 1.74 | 10.18 | 6.5 | 0.44 | 6.54
| 8.08 | 19 | 71.64 | 73.25 | 72.58 | 73.41 | 0.00064 | 1.77 | 10.49 | 6.5 | 0.45 | 6.77
| 8.2 | 11 | 72.04 | 72.7 | 72.7 | 73.03 | 0.003245 | 2.54 | 4.29 | 6.5 | 1 | 17.44
| 8.2 | 14 | 72.04 | 72.83 | 72.8 | 73.18 | 0.002862 | 2.63 | 5.13 | 6.5 | 0.95 | 17.81
| 8.2 | 15 | 72.04 | 72.92 | 72.85 | 73.27 | 0.002458 | 2.59 | 5.75 | 6.5 | 0.88 | 16.75
| 8.2 | 17 | 72.04 | 73.02 | 72.91 | 73.36 | 0.002201 | 2.58 | 6.35 | 6.5 | 0.83 | 16.21
| 8.2 | 18 | 72.04 | 73.09 | 72.95 | 73.43 | 0.002054 | 2.59 | 6.83 | 6.5 | 0.81 | 16
| 8.2 | 19 | 72.04 | 73.14 | 72.98 | 73.48 | 0.001978 | 2.6 | 7.15 | 6.5 | 0.79 | 15.94
| 8.21 | 11 | 72.08 | 73.14 | 73.14 | 73.53 | 0.010082 | 2.76 | 3.95 | 5.1 | 1 | 66.79
| 8.21 | 14 | 72.08 | 73.28 | 73.28 | 73.71 | 0.00982 | 2.9 | 4.66 | 5.45 | 1 | 71.33
| 8.21 | 15 | 72.08 | 73.34 | 73.34 | 73.79 | 0.00972 | 2.96 | 5.03 | 5.62 | 1 | 73.61
| 8.21 | 17 | 72.08 | 73.41 | 73.41 | 73.88 | 0.009591 | 3.03 | 5.42 | 5.8 | 1 | 75.67
| 8.21 | 18 | 72.08 | 73.47 | 73.47 | 73.95 | 0.009453 | 3.07 | 5.76 | 5.96 | 1 | 77.1
| 8.21 | 19 | 72.08 | 73.51 | 73.51 | 74 | 0.009456 | 3.11 | 5.98 | 6.05 | 1 | 78.65
| 9 | 11 | 73.05 | 74.11 | 74.11 | 74.5 | 0.010076 | 2.76 | 3.95 | 5.1 | 1 | 66.76
| 9 | 14 | 73.05 | 74.25 | 74.25 | 74.68 | 0.009738 | 2.89 | 4.67 | 5.46 | 1 | 70.86
| 9 | 15 | 73.05 | 74.32 | 74.32 | 74.76 | 0.009677 | 2.96 | 5.04 | 5.63 | 1 | 73.36
| 9 | 17 | 73.05 | 74.38 | 74.38 | 74.85 | 0.009568 | 3.02 | 5.42 | 5.81 | 1 | 75.53
| 9 | 18 | 73.05 | 74.44 | 74.44 | 74.92 | 0.009483 | 3.07 | 5.76 | 5.95 | 1 | 77.3
| 9 | 19 | 73.05 | 74.47 | 74.47 | 74.97 | 0.009501 | 3.12 | 5.97 | 6.04 | 1 | 78.95
| 10 | 11 | 74.61 | 75.52 | 75.52 | 75.9 | 0.010081 | 2.72 | 4.01 | 5.32 | 1 | 65.27
| 10 | 14 | 74.61 | 75.64 | 75.64 | 76.07 | 0.009867 | 2.88 | 4.69 | 5.57 | 1 | 70.66
| 10 | 15 | 74.61 | 75.71 | 75.71 | 76.15 | 0.009767 | 2.95 | 5.05 | 5.7 | 1 | 73.21
| 10 | 17 | 74.61 | 75.77 | 75.77 | 76.24 | 0.009662 | 3.02 | 5.43 | 5.83 | 1 | 75.71
| 10 | 18 | 74.61 | 75.83 | 75.83 | 76.31 | 0.009587 | 3.08 | 5.74 | 5.93 | 1 | 77.77
| 10 | 19 | 74.61 | 75.86 | 75.86 | 76.36 | 0.009552 | 3.12 | 5.96 | 6.01 | 1 | 79.22
| 11 | 11 | 75.85 | 76.76 | 76.76 | 77.14 | 0.010098 | 2.72 | 4.01 | 5.32 | 1 | 65.36
| 11 | 14 | 75.85 | 76.88 | 76.88 | 77.31 | 0.009875 | 2.88 | 4.69 | 5.57 | 1 | 70.7
| 11 | 15 | 75.85 | 76.95 | 76.95 | 77.39 | 0.009796 | 2.95 | 5.04 | 5.69 | 1 | 73.38
| 11 | 17 | 75.85 | 77.02 | 77.02 | 77.48 | 0.009601 | 3.02 | 5.44 | 5.83 | 1 | 75.33
| 11 | 18 | 75.85 | 77.07 | 77.07 | 77.55 | 0.009608 | 3.08 | 5.74 | 5.93 | 1 | 77.91
| 11 | 19 | 75.85 | 77.1 | 77.1 | 77.6 | 0.009514 | 3.12 | 5.97 | 6.01 | 1 | 78.97
| 12 | 9 | 76.59 | 77.34 | 77.34 | 77.68 | 0.003065 | 2.56 | 3.28 | 4.88 | 1 | 17.4
| 12 | 11 | 76.59 | 77.46 | 77.46 | 77.85 | 0.003042 | 2.75 | 3.85 | 5.04 | 1.01 | 19.33
| 12 | 12 | 76.59 | 77.52 | 77.52 | 77.92 | 0.002973 | 2.82 | 4.15 | 5.12 | 1 | 19.89
| 12 | 13 | 76.59 | 77.58 | 77.58 | 78.01 | 0.002954 | 2.9 | 4.48 | 5.21 | 1 | 20.78
| 12 | 15 | 76.59 | 77.63 | 77.63 | 78.08 | 0.002921 | 2.96 | 4.76 | 5.28 | 1 | 21.38
| 12 | 15 | 76.59 | 77.67 | 77.67 | 78.13 | 0.002914 | 3.01 | 4.92 | 5.33 | 1 | 21.82
| 13 | 9 | 77.66 | 78.41 | 78.41 | 78.75 | 0.003088 | 2.57 | 3.27 | 4.87 | 1 | 17.5
| 13 | 11 | 77.66 | 78.53 | 78.53 | 78.92 | 0.00304 | 2.75 | 3.85 | 5.04 | 1 | 19.32
| 13 | 12 | 77.66 | 78.59 | 78.59 | 78.99 | 0.002972 | 2.82 | 4.15 | 5.12 | 1 | 19.89
| 13 | 13 | 77.66 | 78.65 | 78.65 | 79.08 | 0.002967 | 2.91 | 4.47 | 5.21 | 1 | 20.85
| 13 | 15 | 77.66 | 78.7 | 78.7 | 79.15 | 0.002957 | 2.98 | 4.74 | 5.28 | 1 | 21.58
| 13 | 15 | 77.66 | 78.73 | 78.73 | 79.2 | 0.002945 | 3.02 | 4.9 | 5.32 | 1 | 22
| 14 | 9 | 79.38 | 80.18 | 80.18 | 80.52 | 0.003021 | 2.58 | 3.26 | 4.79 | 1 | 17.5
| 14 | 11 | 79.38 | 80.3 | 80.3 | 80.69 | 0.002956 | 2.75 | 3.86 | 5.01 | 1 | 19.13
| 14 | 12 | 79.38 | 80.36 | 80.36 | 80.77 | 0.002921 | 2.82 | 4.15 | 5.11 | 1 | 19.81
| 14 | 13 | 79.38 | 80.42 | 80.42 | 80.85 | 0.002906 | 2.9 | 4.48 | 5.22 | 1 | 20.68
| 14 | 15 | 79.38 | 80.48 | 80.48 | 80.92 | 0.002893 | 2.97 | 4.75 | 5.31 | 1 | 21.35
| 14 | 15 | 79.38 | 80.51 | 80.51 | 80.97 | 0.002869 | 3 | 4.93 | 5.37 | 1 | 21.67
| 14.1 | 9 | 79.74 | 80.41 | 80.41 | 80.73 | 0.011356 | 2.51 | 3.35 | 5.27 | 1 | 59.47
| 14.1 | 11 | 79.74 | 80.52 | 80.52 | 80.89 | 0.011063 | 2.69 | 3.95 | 5.34 | 1 | 65.59
| 14.1 | 12 | 79.74 | 80.56 | 80.56 | 80.96 | 0.011206 | 2.79 | 4.2 | 5.38 | 1.01 | 69.56
| 14.1 | 13 | 79.74 | 80.63 | 80.63 | 81.05 | 0.01108 | 2.87 | 4.52 | 5.42 | 1 | 72.64
| 14.1 | 15 | 79.74 | 80.68 | 80.68 | 81.12 | 0.010853 | 2.93 | 4.81 | 5.46 | 1 | 74.4
| 14.1 | 15 | 79.74 | 80.74 | 80.74 | 81.16 | 0.009784 | 2.87 | 5.15 | 5.5 | 0.95 | 70.38
| 15 | 9 | 80.67 | 81.38 | 81.38 | 81.71 | 0.011162 | 2.53 | 3.32 | 5.09 | 1 | 60.02
| 15 | 11 | 80.67 | 81.5 | 81.5 | 81.87 | 0.010924 | 2.7 | 3.92 | 5.24 | 1 | 66.03
| 15 | 12 | 80.67 | 81.55 | 81.55 | 81.95 | 0.010892 | 2.79 | 4.2 | 5.3 | 1 | 69.03
| 15 | 13 | 80.67 | 81.62 | 81.62 | 82.03 | 0.010797 | 2.87 | 4.53 | 5.38 | 1 | 72.02
| 15 | 15 | 80.67 | 81.67 | 81.67 | 82.1 | 0.010723 | 2.94 | 4.8 | 5.44 | 1 | 74.37
| 15 | 15 | 80.67 | 81.7 | 81.7 | 82.15 | 0.010706 | 2.98 | 4.97 | 5.48 | 1 | 75.95
| 16 | 9 | 82.12 | 82.82 | 82.82 | 83.15 | 0.011392 | 2.55 | 3.29 | 4.94 | 1 | 61.21
| 16 | 11 | 82.12 | 82.94 | 82.94 | 83.32 | 0.011225 | 2.74 | 3.86 | 5.02 | 1 | 67.93
| 16 | 12 | 82.12 | 82.99 | 82.99 | 83.4 | 0.011176 | 2.83 | 4.14 | 5.06 | 1 | 71.04
| 16 | 13 | 82.12 | 83.05 | 83.05 | 83.49 | 0.011065 | 2.92 | 4.46 | 5.1 | 1 | 74.17
| 16 | 15 | 82.12 | 83.1 | 83.1 | 83.56 | 0.011126 | 3 | 4.7 | 5.14 | 1 | 77.43
| 16 | 15 | 82.12 | 83.13 | 83.13 | 83.6 | 0.011132 | 3.04 | 4.86 | 5.16 | 1 | 79.25
| 17 | 9 | 84.25 | 84.8 | 84.8 | 85.06 | 0.010557 | 2.25 | 3.73 | 7.17 | 1 | 49.84
| 17 | 11 | 84.25 | 84.89 | 84.89 | 85.19 | 0.01024 | 2.42 | 4.37 | 7.29 | 1 | 55.17
| 17 | 12 | 84.25 | 84.93 | 84.93 | 85.25 | 0.010272 | 2.51 | 4.66 | 7.35 | 1.01 | 58.25
| 17 | 13 | 84.25 | 84.98 | 84.98 | 85.32 | 0.010105 | 2.59 | 5.01 | 7.42 | 1.01 | 60.81
| 17 | 15 | 84.25 | 85.02 | 85.02 | 85.37 | 0.009814 | 2.64 | 5.34 | 7.48 | 1 | 62.07
| 17 | 15 | 84.25 | 85.04 | 85.04 | 85.41 | 0.009754 | 2.68 | 5.52 | 7.51 | 1 | 63.35
| 18 | 9 | 87.08 | 87.62 | 87.62 | 87.88 | 0.010569 | 2.24 | 3.74 | 7.26 | 1 | 49.55
| 18 | 11 | 87.08 | 87.71 | 87.71 | 88.01 | 0.010237 | 2.41 | 4.39 | 7.39 | 1 | 54.8
| 18 | 12 | 87.08 | 87.75 | 87.75 | 88.07 | 0.010087 | 2.49 | 4.7 | 7.44 | 1 | 57.11
| 18 | 13 | 87.08 | 87.8 | 87.8 | 88.14 | 0.010019 | 2.57 | 5.05 | 7.51 | 1 | 60.06
| 18 | 15 | 87.08 | 87.84 | 87.84 | 88.19 | 0.009854 | 2.63 | 5.35 | 7.57 | 1 | 61.89
| 18 | 15 | 87.08 | 87.87 | 87.87 | 88.23 | 0.009767 | 2.67 | 5.54 | 7.6 | 1 | 63.04
| 19 | 9 | 88.43 | 89.11 | 89.11 | 89.43 | 0.011337 | 2.52 | 3.33 | 5.14 | 1 | 60.02
| 19 | 11 | 88.43 | 89.22 | 89.22 | 89.6 | 0.011207 | 2.71 | 3.9 | 5.21 | 1 | 66.87
| 19 | 12 | 88.43 | 89.28 | 89.28 | 89.67 | 0.011052 | 2.79 | 4.19 | 5.25 | 1 | 69.48
| 19 | 13 | 88.43 | 89.33 | 89.33 | 89.76 | 0.01104 | 2.89 | 4.5 | 5.29 | 1 | 73.08
| 19 | 15 | 88.43 | 89.38 | 89.38 | 89.83 | 0.010991 | 2.96 | 4.76 | 5.33 | 1 | 75.75
| 19 | 15 | 88.43 | 89.41 | 89.41 | 89.87 | 0.01111 | 3.02 | 4.91 | 5.35 | 1.01 | 78.17
| 19.13 | 9 | 88.52 | 89.39 | 89.13 | 89.52 | 0.003183 | 1.58 | 5.3 | 6.7 | 0.57 | 21.75
| 19.13 | 11 | 88.52 | 89.54 | 89.22 | 89.68 | 0.003035 | 1.68 | 6.3 | 6.91 | 0.56 | 23.53
| 19.13 | 12 | 88.52 | 89.61 | 89.27 | 89.76 | 0.002978 | 1.73 | 6.78 | 7 | 0.56 | 24.33
| 19.13 | 13 | 88.52 | 89.68 | 89.32 | 89.84 | 0.002913 | 1.77 | 7.34 | 7.12 | 0.56 | 25.17
| 19.13 | 15 | 88.52 | 89.75 | 89.36 | 89.92 | 0.002866 | 1.81 | 7.8 | 7.21 | 0.55 | 25.83
| 19.13 | 15 | 88.52 | 89.79 | 89.39 | 89.96 | 0.002833 | 1.83 | 8.1 | 7.26 | 0.55 | 26.2
| 20 | 9 | 90.37 | 91.12 | 91.12 | 91.45 | 0.010598 | 2.55 | 3.3 | 4.93 | 1 | 59.99
| 20 | 11 | 90.37 | 91.23 | 91.23 | 91.61 | 0.010503 | 2.74 | 3.87 | 5.1 | 1 | 66.59
| 20 | 12 | 90.37 | 91.29 | 91.29 | 91.69 | 0.010384 | 2.81 | 4.16 | 5.18 | 1 | 69.14
| 20 | 13 | 90.37 | 91.35 | 91.35 | 91.78 | 0.010222 | 2.89 | 4.5 | 5.27 | 1 | 71.74
| 20 | 15 | 90.37 | 91.4 | 91.4 | 91.85 | 0.010173 | 2.96 | 4.77 | 5.34 | 1 | 74.2
| 20 | 15 | 90.37 | 91.44 | 91.44 | 91.89 | 0.010117 | 3 | 4.94 | 5.38 | 1 | 75.54
| 21 | 9 | 92.66 | 94.3 | 94.3 | 94.6 | 0.009237 | 2.3 | 3.65 | 6 | 0.94 | 37.64
| 21 | 11 | 92.66 | 94.41 | 94.41 | 94.75 | 0.00942 | 2.46 | 4.31 | 6 | 0.93 | 44.21
| 21 | 12 | 92.66 | 94.45 | 94.45 | 94.82 | 0.009682 | 2.55 | 4.58 | 6 | 0.93 | 47.82
| 21 | 13 | 92.66 | 94.51 | 94.51 | 94.9 | 0.009868 | 2.65 | 4.9 | 6 | 0.94 | 51.56
| 21 | 15 | 92.66 | 94.55 | 94.55 | 94.96 | 0.009935 | 2.72 | 5.18 | 6 | 0.94 | 54.28
| 21 | 15 | 92.66 | 94.58 | 94.58 | 95 | 0.010121 | 2.78 | 5.32 | 6 | 0.94 | 56.53
| 22 | 5 | 95.22 | 95.91 | 95.91 | 96.18 | 0.011526 | 2.31 | 1.86 | 3.43 | 1 | 52.76
| 22 | 6 | 95.22 | 96.01 | 96.01 | 96.32 | 0.011318 | 2.46 | 2.24 | 3.65 | 1 | 57.77
| 22 | 7 | 95.22 | 96.06 | 96.06 | 96.39 | 0.011243 | 2.52 | 2.42 | 3.75 | 1 | 60.01
| 22 | 7 | 95.22 | 96.11 | 96.11 | 96.46 | 0.01118 | 2.6 | 2.62 | 3.86 | 1.01 | 62.51
| 22 | 8 | 95.22 | 96.16 | 96.16 | 96.52 | 0.010924 | 2.64 | 2.81 | 3.96 | 1 | 63.54
| 22 | 8 | 95.22 | 96.2 | 96.2 | 96.56 | 0.010839 | 2.68 | 2.95 | 4.04 | 1 | 64.86
| 23 | 5 | 98.6 | 99.95 | 99.95 | 100.4 | 0.021405 | 2.94 | 1.46 | 1.66 | 1 | 88.76
| 23 | 6 | 98.6 | 100.13 | 100.13 | 100.62 | 0.021158 | 3.1 | 1.77 | 1.81 | 1 | 95.65
| 23 | 7 | 98.6 | 100.22 | 100.22 | 100.73 | 0.021006 | 3.17 | 1.93 | 1.88 | 1 | 98.52
| 23 | 7 | 98.6 | 100.3 | 100.3 | 100.84 | 0.021048 | 3.25 | 2.09 | 1.96 | 1 | 102.44
| 23 | 8 | 98.6 | 100.38 | 100.38 | 100.93 | 0.020967 | 3.31 | 2.24 | 2.02 | 1 | 105.13
| 23 | 8 | 98.6 | 100.44 | 100.44 | 101.01 | 0.020795 | 3.35 | 2.36 | 2.07 | 1 | 106.8
| 24 | 5 | 101.92 | 102.84 | 102.84 | 103.18 | 0.014007 | 2.59 | 1.66 | 2.42 | 1 | 65.86
| 24 | 6 | 101.92 | 102.97 | 102.97 | 103.36 | 0.013906 | 2.75 | 2 | 2.6 | 1 | 71.87
| 24 | 7 | 101.92 | 103.03 | 103.03 | 103.44 | 0.013853 | 2.82 | 2.17 | 2.69 | 1 | 74.47
| 24 | 7 | 101.92 | 103.1 | 103.1 | 103.53 | 0.013799 | 2.89 | 2.35 | 2.78 | 1 | 77.3
| 24 | 8 | 101.92 | 103.18 | 103.18 | 103.6 | 0.012573 | 2.84 | 2.6 | 3.31 | 1.02 | 67.16
| 24 | 8 | 101.92 | 103.23 | 103.23 | 103.65 | 0.012288 | 2.87 | 2.76 | 3.36 | 1.01 | 67.94
| 24.35 | 5 | 103.6 | 104.72 | 104.72 | 105.06 | 0.013868 | 2.53 | 1.7 | 2.58 | 1 | 55.63
| 24.35 | 6 | 103.6 | 104.85 | 104.85 | 105.24 | 0.013885 | 2.69 | 2.05 | 2.62 | 0.97 | 63.01
| 24.35 | 7 | 103.6 | 104.91 | 104.91 | 105.32 | 0.01404 | 2.77 | 2.2 | 2.64 | 0.97 | 66.72
| 24.35 | 7 | 103.6 | 104.97 | 104.97 | 105.41 | 0.014303 | 2.87 | 2.37 | 2.65 | 0.97 | 71.11
| 24.35 | 8 | 103.6 | 105.03 | 105.03 | 105.49 | 0.014471 | 2.95 | 2.51 | 2.67 | 0.97 | 74.51
| 24.35 | 8 | 103.6 | 105.07 | 105.07 | 105.55 | 0.014633 | 3.01 | 2.62 | 2.68 | 0.97 | 77.33
0 | 0 | 13 | 26.83 | 28.28 | 27.5 | 28.35 | 0.000294 | 1.18 | 10.87 | 7.5 | 0.31 | 3.01
8 | 0 | 16 | 26.83 | 28.72 | 27.6 | 28.78 | 0.000211 | 1.13 | 14.18 | 7.5 | 0.26 | 2.6
8 | 0 | 18 | 26.83 | 29.23 | 27.65 | 29.28 | 0.000129 | 0.98 | 18 | 7.5 | 0.2 | 1.86
학 | 0 | 20 | 26.83 | 29.23 | 27.71 | 29.29 | 0.000159 | 1.08 | 18 | 7.5 | 0.22 | 2.28
암 | 0 | 22 | 26.83 | 29.5 | 27.76 | 29.56 | 0.000138 | 1.05 | 20.03 | 7.5 | 0.21 | 2.11
천 | 0 | 23 | 26.83 | 29.63 | 27.79 | 29.69 | 0.000134 | 1.06 | 21 | 7.5 | 0.2 | 2.11
| 0.04 | 13 | 26.89 | 28.28 | 27.55 | 28.35 | 0.000335 | 1.23 | 10.41 | 7.5 | 0.33 | 3.32
| 0.04 | 16 | 26.89 | 28.72 | 27.67 | 28.79 | 0.000233 | 1.17 | 13.71 | 7.5 | 0.28 | 2.81
| 0.04 | 18 | 26.89 | 29.23 | 27.71 | 29.28 | 0.000139 | 1 | 17.54 | 7.5 | 0.21 | 1.97
| 0.04 | 20 | 26.89 | 29.23 | 27.77 | 29.29 | 0.000171 | 1.11 | 17.54 | 7.5 | 0.23 | 2.42
| 0.04 | 22 | 26.89 | 29.5 | 27.82 | 29.56 | 0.000147 | 1.08 | 19.57 | 7.5 | 0.21 | 2.22
| 0.04 | 23 | 26.89 | 29.63 | 27.85 | 29.69 | 0.000143 | 1.08 | 20.54 | 7.5 | 0.21 | 2.21
| 0.05 | 13 | 26.91 | 28.05 | 28 | 28.46 | 0.007462 | 2.87 | 4.47 | 4.73 | 0.94 | 55.29
| 0.05 | 16 | 26.91 | 28.6 | 28.16 | 28.84 | 0.002993 | 2.19 | 7.29 | 5.5 | 0.61 | 29.48
| 0.05 | 18 | 26.91 | 29.17 | 28.24 | 29.31 | 0.001292 | 1.65 | 10.65 | 6.3 | 0.41 | 15.6
| 0.05 | 20 | 26.91 | 29.15 | 28.32 | 29.33 | 0.001627 | 1.85 | 10.55 | 6.27 | 0.45 | 19.56
| 0.05 | 22 | 26.91 | 29.44 | 28.39 | 29.59 | 0.001234 | 1.7 | 12.4 | 6.67 | 0.4 | 16.12
| 0.05 | 23 | 26.91 | 29.57 | 28.44 | 29.71 | 0.00113 | 1.67 | 13.31 | 6.86 | 0.38 | 15.31
| 1 | 13 | 27.5 | 28.45 | 28.45 | 28.87 | 0.008183 | 2.86 | 4.47 | 5.34 | 1 | 56.5
| 1 | 16 | 27.5 | 28.7 | 28.59 | 29.08 | 0.005922 | 2.74 | 5.84 | 5.68 | 0.86 | 48.79
| 1 | 18 | 27.5 | 29.2 | 28.66 | 29.4 | 0.002205 | 1.98 | 8.87 | 6.37 | 0.54 | 23.48
| 1 | 20 | 27.5 | 29.2 | 28.74 | 29.45 | 0.002735 | 2.21 | 8.84 | 6.36 | 0.6 | 29.06
| 1 | 22 | 27.5 | 29.47 | 28.8 | 29.67 | 0.001923 | 1.99 | 10.62 | 6.74 | 0.5 | 22.72
| 1 | 23 | 27.5 | 29.6 | 28.84 | 29.79 | 0.001705 | 1.93 | 11.52 | 6.92 | 0.48 | 21.08
| 2 | 13 | 28.86 | 29.7 | 29.7 | 30.08 | 0.008022 | 2.73 | 4.68 | 6.16 | 1 | 52.4
| 2 | 16 | 28.86 | 29.83 | 29.83 | 30.26 | 0.00785 | 2.92 | 5.49 | 6.34 | 1 | 57.48
| 2 | 18 | 28.86 | 29.89 | 29.89 | 30.35 | 0.00775 | 2.99 | 5.88 | 6.42 | 1 | 59.59
| 2 | 20 | 28.86 | 29.96 | 29.96 | 30.44 | 0.007687 | 3.08 | 6.32 | 6.52 | 1 | 62.18
| 2 | 22 | 28.86 | 30.02 | 30.02 | 30.52 | 0.007645 | 3.16 | 6.69 | 6.6 | 1 | 64.26
| 2 | 23 | 28.86 | 30.05 | 30.05 | 30.57 | 0.007603 | 3.2 | 6.94 | 6.65 | 1 | 65.54
| 3 | 13 | 30.66 | 31.46 | 31.46 | 31.79 | 0.007778 | 2.54 | 5.03 | 7.65 | 1 | 46.69
| 3 | 16 | 30.66 | 31.57 | 31.57 | 31.94 | 0.007504 | 2.69 | 5.95 | 8.04 | 1 | 50.34
| 3 | 18 | 30.66 | 31.63 | 31.63 | 32.01 | 0.007436 | 2.76 | 6.38 | 8.22 | 1 | 52.2
| 3 | 20 | 30.66 | 31.69 | 31.69 | 32.09 | 0.007341 | 2.83 | 6.88 | 8.42 | 1 | 54.12
| 3 | 22 | 30.66 | 31.73 | 31.73 | 32.16 | 0.00728 | 2.89 | 7.3 | 8.58 | 1 | 55.7
| 3 | 23 | 30.66 | 31.77 | 31.77 | 32.2 | 0.007169 | 2.92 | 7.6 | 8.7 | 1 | 56.29
| 4 | 13 | 30.83 | 31.82 | 31.66 | 32.07 | 0.004379 | 2.22 | 5.78 | 6.51 | 0.75 | 32.88
| 4 | 16 | 30.83 | 31.93 | 31.78 | 32.24 | 0.004838 | 2.46 | 6.5 | 6.66 | 0.8 | 39.47
| 4 | 18 | 30.83 | 31.98 | 31.84 | 32.32 | 0.005081 | 2.58 | 6.82 | 6.73 | 0.82 | 42.87
| 4 | 20 | 30.83 | 32.03 | 31.91 | 32.41 | 0.005421 | 2.72 | 7.16 | 6.8 | 0.85 | 47.27
| 4 | 22 | 30.83 | 32.07 | 31.97 | 32.48 | 0.005736 | 2.85 | 7.41 | 6.85 | 0.87 | 51.22
| 4 | 23 | 30.83 | 32.1 | 32 | 32.53 | 0.005889 | 2.92 | 7.61 | 6.89 | 0.89 | 53.51
| 5 | 13 | 32.4 | 33.18 | 33.18 | 33.53 | 0.007944 | 2.64 | 4.84 | 6.77 | 1 | 49.76
| 5 | 16 | 32.4 | 33.3 | 33.3 | 33.7 | 0.007729 | 2.82 | 5.67 | 6.94 | 1 | 54.55
| 5 | 18 | 32.4 | 33.35 | 33.35 | 33.78 | 0.007673 | 2.91 | 6.05 | 7.02 | 1 | 56.88
| 5 | 20 | 32.4 | 33.42 | 33.42 | 33.88 | 0.007625 | 3 | 6.5 | 7.1 | 1 | 59.54
| 5 | 22 | 32.4 | 33.47 | 33.47 | 33.95 | 0.007524 | 3.06 | 6.88 | 7.18 | 1 | 61.25
| 5 | 23 | 32.4 | 33.51 | 33.51 | 34 | 0.007443 | 3.1 | 7.15 | 7.23 | 1 | 62.26
| 5.34 | 13 | 33.2 | 33.98 | 33.98 | 34.33 | 0.007944 | 2.64 | 4.84 | 6.77 | 1 | 49.76
| 5.34 | 16 | 33.2 | 34.1 | 34.1 | 34.5 | 0.007729 | 2.82 | 5.67 | 6.94 | 1 | 54.55
| 5.34 | 18 | 33.2 | 34.15 | 34.15 | 34.58 | 0.007673 | 2.91 | 6.05 | 7.02 | 1 | 56.88
| 5.34 | 20 | 33.2 | 34.22 | 34.22 | 34.68 | 0.007625 | 3 | 6.5 | 7.1 | 1 | 59.54
| 5.34 | 22 | 33.2 | 34.27 | 34.27 | 34.75 | 0.007524 | 3.06 | 6.88 | 7.18 | 1 | 61.25
| 5.34 | 23 | 33.2 | 34.31 | 34.31 | 34.8 | 0.007443 | 3.1 | 7.15 | 7.23 | 1 | 62.26
| 5.35 | 13 | 33.22 | 34.2 | 33.89 | 34.36 | 0.000951 | 1.74 | 7.36 | 7.5 | 0.56 | 7.25
| 5.35 | 16 | 33.22 | 34.34 | 33.99 | 34.53 | 0.000982 | 1.9 | 8.44 | 7.5 | 0.57 | 8.33
| 5.35 | 18 | 33.22 | 34.41 | 34.04 | 34.61 | 0.000999 | 1.97 | 8.93 | 7.5 | 0.58 | 8.85
| 5.35 | 20 | 33.22 | 34.49 | 34.1 | 34.7 | 0.00102 | 2.05 | 9.5 | 7.5 | 0.58 | 9.47
| 5.35 | 22 | 33.22 | 34.55 | 34.15 | 34.78 | 0.00104 | 2.12 | 9.95 | 7.5 | 0.59 | 9.99
| 5.35 | 23 | 33.22 | 34.59 | 34.18 | 34.83 | 0.001054 | 2.17 | 10.25 | 7.5 | 0.59 | 10.35
| 6 | 13 | 33.45 | 34.12 | 34.12 | 34.45 | 0.003129 | 2.55 | 5.01 | 7.5 | 1 | 17.4
| 6 | 16 | 33.45 | 34.25 | 34.22 | 34.61 | 0.002832 | 2.68 | 5.97 | 7.5 | 0.96 | 18.23
| 6 | 18 | 33.45 | 34.31 | 34.28 | 34.69 | 0.002651 | 2.71 | 6.49 | 7.5 | 0.93 | 18.27
| 6 | 20 | 33.45 | 34.4 | 34.33 | 34.78 | 0.00246 | 2.74 | 7.11 | 7.5 | 0.9 | 18.24
| 6 | 22 | 33.45 | 34.46 | 34.38 | 34.85 | 0.002389 | 2.79 | 7.55 | 7.5 | 0.89 | 18.6
| 6 | 23 | 33.45 | 34.5 | 34.41 | 34.9 | 0.002353 | 2.83 | 7.85 | 7.5 | 0.88 | 18.88
| 6.02 | 13 | 33.48 | 34.15 | 34.15 | 34.48 | 0.00313 | 2.56 | 5.01 | 7.5 | 1 | 17.4
| 6.02 | 16 | 33.48 | 34.25 | 34.25 | 34.64 | 0.003086 | 2.76 | 5.81 | 7.5 | 1 | 19.42
| 6.02 | 18 | 33.48 | 34.31 | 34.31 | 34.72 | 0.003064 | 2.84 | 6.19 | 7.5 | 1 | 20.33
| 6.02 | 20 | 33.48 | 34.36 | 34.36 | 34.8 | 0.003053 | 2.94 | 6.62 | 7.5 | 1 | 21.4
| 6.02 | 22 | 33.48 | 34.43 | 34.41 | 34.88 | 0.002888 | 2.97 | 7.1 | 7.5 | 0.98 | 21.4
| 6.02 | 23 | 33.48 | 34.47 | 34.44 | 34.93 | 0.002793 | 2.99 | 7.42 | 7.5 | 0.96 | 21.44
| 6.03 | 13 | 33.51 | 34.29 | 34.29 | 34.64 | 0.009964 | 2.64 | 4.84 | 6.77 | 1 | 62.42
| 6.03 | 16 | 33.51 | 34.41 | 34.41 | 34.81 | 0.009696 | 2.82 | 5.67 | 6.94 | 1 | 68.43
| 6.03 | 18 | 33.51 | 34.46 | 34.46 | 34.89 | 0.009625 | 2.91 | 6.05 | 7.02 | 1 | 71.35
| 6.03 | 20 | 33.51 | 34.53 | 34.53 | 34.99 | 0.009565 | 3 | 6.5 | 7.1 | 1 | 74.68
| 6.03 | 22 | 33.51 | 34.58 | 34.58 | 35.06 | 0.009439 | 3.06 | 6.88 | 7.18 | 1 | 76.83
| 6.03 | 23 | 33.51 | 34.62 | 34.62 | 35.11 | 0.009337 | 3.1 | 7.15 | 7.23 | 1 | 78.1
| 7 | 13 | 35.24 | 36.02 | 36.02 | 36.37 | 0.009975 | 2.65 | 4.84 | 6.77 | 1 | 62.46
| 7 | 16 | 35.24 | 36.14 | 36.14 | 36.54 | 0.009696 | 2.82 | 5.67 | 6.94 | 1 | 68.43
| 7 | 18 | 35.24 | 36.19 | 36.19 | 36.62 | 0.009632 | 2.91 | 6.05 | 7.01 | 1 | 71.39
| 7 | 20 | 35.24 | 36.26 | 36.26 | 36.72 | 0.009565 | 3 | 6.5 | 7.1 | 1 | 74.68
| 7 | 22 | 35.24 | 36.31 | 36.31 | 36.79 | 0.009437 | 3.06 | 6.89 | 7.18 | 1 | 76.82
| 7 | 23 | 35.24 | 36.35 | 36.35 | 36.84 | 0.009337 | 3.1 | 7.15 | 7.23 | 1 | 78.1
| 7.3 | 11 | 36.1 | 37.1 | 37.1 | 37.53 | 0.011542 | 2.93 | 3.48 | 3.98 | 1 | 75.47
| 7.3 | 13 | 36.1 | 37.25 | 37.25 | 37.75 | 0.011458 | 3.12 | 4.1 | 4.13 | 1 | 82.85
| 7.3 | 15 | 36.1 | 37.32 | 37.32 | 37.85 | 0.011441 | 3.21 | 4.4 | 4.2 | 1 | 86.24
| 7.3 | 16 | 36.1 | 37.41 | 37.41 | 37.96 | 0.011413 | 3.3 | 4.76 | 4.28 | 1 | 90.07
| 7.3 | 17 | 36.1 | 37.47 | 37.47 | 38.04 | 0.011418 | 3.37 | 5.02 | 4.34 | 1 | 92.91
| 7.3 | 18 | 36.1 | 37.51 | 37.51 | 38.11 | 0.011422 | 3.42 | 5.21 | 4.38 | 1 | 94.95
| 8 | 11 | 37.19 | 38.4 | 38.4 | 38.89 | 0.012812 | 3.12 | 3.27 | 3.31 | 1 | 85.06
| 8 | 13 | 37.19 | 38.58 | 38.58 | 39.13 | 0.01278 | 3.3 | 3.87 | 3.49 | 1 | 92.77
| 8 | 15 | 37.19 | 38.66 | 38.66 | 39.24 | 0.01278 | 3.39 | 4.16 | 3.57 | 1 | 96.28
| 8 | 16 | 37.19 | 38.75 | 38.75 | 39.37 | 0.012777 | 3.48 | 4.51 | 3.67 | 1 | 100.29
| 8 | 17 | 37.19 | 38.83 | 38.83 | 39.46 | 0.012723 | 3.54 | 4.77 | 3.74 | 1 | 102.76
| 8 | 18 | 37.19 | 38.88 | 38.88 | 39.53 | 0.012738 | 3.59 | 4.96 | 3.79 | 1 | 104.88
| 9 | 11 | 38.82 | 39.6 | 39.6 | 39.95 | 0.010719 | 2.65 | 3.84 | 5.35 | 1 | 63.95
| 9 | 13 | 38.82 | 39.72 | 39.72 | 40.13 | 0.01051 | 2.84 | 4.51 | 5.48 | 1 | 70.43
| 9 | 15 | 38.82 | 39.78 | 39.78 | 40.21 | 0.010448 | 2.92 | 4.82 | 5.54 | 1 | 73.46
| 9 | 16 | 38.82 | 39.84 | 39.84 | 40.31 | 0.010369 | 3.02 | 5.2 | 5.61 | 1 | 76.88
| 9 | 17 | 38.82 | 39.89 | 39.89 | 40.38 | 0.010326 | 3.08 | 5.48 | 5.66 | 1 | 79.35
| 9 | 18 | 38.82 | 39.93 | 39.93 | 40.43 | 0.010239 | 3.13 | 5.69 | 5.7 | 1 | 80.78
| 10 | 11 | 39.39 | 40.16 | 40.16 | 40.52 | 0.010735 | 2.65 | 3.85 | 5.38 | 1 | 63.78
| 10 | 13 | 39.39 | 40.28 | 40.28 | 40.69 | 0.01054 | 2.84 | 4.51 | 5.5 | 1 | 70.34
| 10 | 15 | 39.39 | 40.34 | 40.34 | 40.77 | 0.010462 | 2.92 | 4.83 | 5.55 | 1 | 73.3
| 10 | 16 | 39.39 | 40.41 | 40.41 | 40.87 | 0.010433 | 3.02 | 5.2 | 5.62 | 1 | 77.01
| 10 | 17 | 39.39 | 40.46 | 40.46 | 40.94 | 0.010346 | 3.08 | 5.49 | 5.67 | 1 | 79.23
| 10 | 18 | 39.39 | 40.49 | 40.49 | 40.99 | 0.01029 | 3.13 | 5.7 | 5.71 | 1 | 80.85
| 10.45 | 11 | 40 | 40.77 | 40.77 | 41.13 | 0.010735 | 2.65 | 3.85 | 5.38 | 1 | 63.78
| 10.45 | 13 | 40 | 40.89 | 40.89 | 41.3 | 0.01054 | 2.84 | 4.51 | 5.5 | 1 | 70.34
| 10.45 | 15 | 40 | 40.95 | 40.95 | 41.38 | 0.010462 | 2.92 | 4.83 | 5.55 | 1 | 73.3
| 10.45 | 16 | 40 | 41.02 | 41.02 | 41.48 | 0.010433 | 3.02 | 5.2 | 5.62 | 1 | 77
| 10.45 | 17 | 40 | 41.07 | 41.07 | 41.55 | 0.010346 | 3.08 | 5.49 | 5.67 | 1 | 79.23
| 10.45 | 18 | 40 | 41.1 | 41.1 | 41.6 | 0.01029 | 3.13 | 5.7 | 5.71 | 1 | 80.85
| 10.46 | 11 | 40.02 | 41 | 40.68 | 41.15 | 0.001025 | 1.74 | 5.86 | 6 | 0.56 | 7.41
| 10.46 | 13 | 40.02 | 41.14 | 40.79 | 41.33 | 0.001061 | 1.9 | 6.74 | 6 | 0.57 | 8.5
| 10.46 | 15 | 40.02 | 41.21 | 40.85 | 41.41 | 0.001081 | 1.97 | 7.15 | 6 | 0.58 | 9.04
| 10.46 | 16 | 40.02 | 41.29 | 40.91 | 41.51 | 0.001106 | 2.06 | 7.63 | 6 | 0.58 | 9.69
| 10.46 | 17 | 40.02 | 41.35 | 40.95 | 41.58 | 0.001127 | 2.12 | 7.98 | 6 | 0.59 | 10.18
| 10.46 | 18 | 40.02 | 41.39 | 40.98 | 41.63 | 0.001143 | 2.16 | 8.23 | 6 | 0.59 | 10.54
| 11 | 11 | 40.02 | 41 | 40.69 | 41.16 | 0.001004 | 1.73 | 5.9 | 6 | 0.56 | 7.29
| 11 | 13 | 40.02 | 41.15 | 40.79 | 41.33 | 0.001041 | 1.89 | 6.79 | 6 | 0.57 | 8.38
| 11 | 15 | 40.02 | 41.22 | 40.84 | 41.42 | 0.001061 | 1.96 | 7.2 | 6 | 0.57 | 8.91
| 11 | 16 | 40.02 | 41.3 | 40.91 | 41.51 | 0.001086 | 2.04 | 7.68 | 6 | 0.58 | 9.56
| 11 | 17 | 40.02 | 41.36 | 40.95 | 41.58 | 0.001107 | 2.11 | 8.03 | 6 | 0.58 | 10.04
| 11 | 18 | 40.02 | 41.4 | 40.98 | 41.63 | 0.001123 | 2.15 | 8.28 | 6 | 0.58 | 10.4
| 11.01 | 11 | 40.02 | 41.01 | 40.69 | 41.16 | 0.003426 | 1.72 | 5.94 | 6 | 0.55 | 25.01
| 11.01 | 13 | 40.02 | 41.16 | 40.79 | 41.34 | 0.003557 | 1.87 | 6.83 | 6 | 0.56 | 28.79
| 11.01 | 15 | 40.02 | 41.23 | 40.84 | 41.42 | 0.003628 | 1.95 | 7.24 | 6 | 0.57 | 30.63
| 11.01 | 16 | 40.02 | 41.31 | 40.91 | 41.52 | 0.003718 | 2.03 | 7.73 | 6 | 0.57 | 32.85
| 11.01 | 17 | 40.02 | 41.37 | 40.95 | 41.59 | 0.003789 | 2.09 | 8.07 | 6 | 0.58 | 34.52
| 11.01 | 18 | 40.02 | 41.41 | 40.98 | 41.64 | 0.003844 | 2.14 | 8.33 | 6 | 0.58 | 35.76
| 11.02 | 7 | 40.07 | 41.1 | 40.62 | 41.17 | 0.001504 | 1.17 | 5.98 | 6.2 | 0.38 | 11.47
| 11.02 | 9 | 40.07 | 41.27 | 40.71 | 41.35 | 0.001469 | 1.25 | 7.04 | 6.33 | 0.38 | 12.58
| 11.02 | 10 | 40.07 | 41.35 | 40.75 | 41.43 | 0.001497 | 1.3 | 7.53 | 6.39 | 0.38 | 13.42
| 11.02 | 11 | 40.07 | 41.44 | 40.81 | 41.53 | 0.001479 | 1.34 | 8.14 | 6.47 | 0.38 | 13.97
| 11.02 | 12 | 40.07 | 41.51 | 40.84 | 41.61 | 0.001461 | 1.36 | 8.58 | 6.52 | 0.38 | 14.3
| 11.02 | 13 | 40.07 | 41.56 | 40.87 | 41.66 | 0.00148 | 1.39 | 8.89 | 6.56 | 0.38 | 14.84
| 11.2 | 7 | 40.92 | 41.46 | 41.46 | 41.71 | 0.011306 | 2.26 | 3.1 | 6.01 | 1 | 50.75
| 11.2 | 9 | 40.92 | 41.54 | 41.54 | 41.84 | 0.011031 | 2.43 | 3.63 | 6.08 | 1 | 56.27
| 11.2 | 10 | 40.92 | 41.59 | 41.59 | 41.91 | 0.010863 | 2.51 | 3.91 | 6.11 | 1 | 58.86
| 11.2 | 11 | 40.92 | 41.64 | 41.64 | 41.98 | 0.010687 | 2.59 | 4.21 | 6.15 | 1 | 61.46
| 11.2 | 12 | 40.92 | 41.67 | 41.67 | 42.03 | 0.010713 | 2.65 | 4.41 | 6.18 | 1 | 63.85
| 11.2 | 13 | 40.92 | 41.7 | 41.7 | 42.07 | 0.010581 | 2.69 | 4.6 | 6.2 | 1 | 65.18
| 12 | 7 | 41.04 | 41.75 | 41.7 | 42.02 | 0.009107 | 2.29 | 3.06 | 4.64 | 0.9 | 49.06
| 12 | 9 | 41.04 | 41.84 | 41.81 | 42.17 | 0.010017 | 2.54 | 3.46 | 4.71 | 0.95 | 58.95
| 12 | 10 | 41.04 | 41.88 | 41.86 | 42.24 | 0.010583 | 2.68 | 3.65 | 4.75 | 0.98 | 64.73
| 12 | 11 | 41.04 | 41.92 | 41.92 | 42.33 | 0.011052 | 2.82 | 3.87 | 4.79 | 1 | 70.39
| 12 | 12 | 41.04 | 41.96 | 41.96 | 42.38 | 0.011035 | 2.88 | 4.07 | 4.83 | 1 | 72.71
| 12 | 13 | 41.04 | 42 | 42 | 42.43 | 0.011016 | 2.93 | 4.23 | 4.86 | 1 | 74.62
| 13 | 7 | 42.94 | 43.58 | 43.58 | 43.88 | 0.01298 | 2.43 | 2.89 | 4.8 | 1 | 64.96
| 13 | 9 | 42.94 | 43.68 | 43.68 | 44.03 | 0.012676 | 2.6 | 3.39 | 4.9 | 1 | 71.55
| 13 | 10 | 42.94 | 43.74 | 43.74 | 44.1 | 0.012621 | 2.69 | 3.65 | 4.95 | 1 | 75.19
| 13 | 11 | 42.94 | 43.79 | 43.79 | 44.18 | 0.012604 | 2.78 | 3.92 | 5 | 1 | 79.1
| 13 | 12 | 42.94 | 43.83 | 43.83 | 44.24 | 0.012533 | 2.84 | 4.12 | 5.03 | 1 | 81.49
| 13 | 13 | 42.94 | 43.87 | 43.87 | 44.29 | 0.012415 | 2.88 | 4.3 | 5.07 | 1 | 83.18
| 13.11 | 7 | 43.15 | 43.79 | 43.79 | 44.09 | 0.01298 | 2.43 | 2.89 | 4.8 | 1 | 64.96
| 13.11 | 9 | 43.15 | 43.89 | 43.89 | 44.24 | 0.012676 | 2.6 | 3.39 | 4.9 | 1 | 71.55
| 13.11 | 10 | 43.15 | 43.95 | 43.95 | 44.31 | 0.012621 | 2.69 | 3.65 | 4.95 | 1 | 75.19
| 13.11 | 11 | 43.15 | 44 | 44 | 44.39 | 0.012604 | 2.78 | 3.92 | 5 | 1 | 79.1
| 13.11 | 12 | 43.15 | 44.04 | 44.04 | 44.45 | 0.012533 | 2.84 | 4.12 | 5.03 | 1 | 81.49
| 13.11 | 13 | 43.15 | 44.08 | 44.08 | 44.5 | 0.012415 | 2.88 | 4.3 | 5.07 | 1 | 83.18
| 13.12 | 7 | 43.17 | 43.98 | 43.72 | 44.11 | 0.001022 | 1.56 | 4.48 | 5.5 | 0.55 | 6.3
| 13.12 | 9 | 43.17 | 44.11 | 43.81 | 44.26 | 0.001059 | 1.71 | 5.15 | 5.5 | 0.56 | 7.26
| 13.12 | 10 | 43.17 | 44.18 | 43.86 | 44.34 | 0.001059 | 1.77 | 5.54 | 5.5 | 0.56 | 7.65
| 13.12 | 11 | 43.17 | 44.25 | 43.91 | 44.42 | 0.001076 | 1.84 | 5.92 | 5.5 | 0.57 | 8.16
| 13.12 | 12 | 43.17 | 44.29 | 43.94 | 44.48 | 0.001089 | 1.89 | 6.18 | 5.5 | 0.57 | 8.52
| 13.12 | 13 | 43.17 | 44.33 | 43.97 | 44.53 | 0.001102 | 1.94 | 6.4 | 5.5 | 0.57 | 8.84
| 13.3 | 7 | 43.34 | 43.95 | 43.89 | 44.17 | 0.002507 | 2.1 | 3.34 | 5.5 | 0.86 | 12.23
| 13.3 | 9 | 43.34 | 44.07 | 43.98 | 44.31 | 0.002254 | 2.19 | 4.01 | 5.5 | 0.82 | 12.75
| 13.3 | 10 | 43.34 | 44.14 | 44.03 | 44.39 | 0.002106 | 2.23 | 4.4 | 5.5 | 0.79 | 12.81
| 13.3 | 11 | 43.34 | 44.21 | 44.08 | 44.47 | 0.002027 | 2.28 | 4.79 | 5.5 | 0.78 | 13.14
| 13.3 | 12 | 43.34 | 44.26 | 44.11 | 44.53 | 0.001986 | 2.32 | 5.05 | 5.5 | 0.77 | 13.41
| 13.3 | 13 | 43.34 | 44.3 | 44.14 | 44.58 | 0.001961 | 2.35 | 5.27 | 5.5 | 0.77 | 13.67
| 13.31 | 7 | 43.35 | 44.31 | 44.31 | 44.64 | 0.012159 | 2.53 | 2.77 | 4.26 | 1 | 67.94
| 13.31 | 9 | 43.35 | 44.44 | 44.44 | 44.79 | 0.011842 | 2.66 | 3.31 | 4.61 | 1 | 72.73
| 13.31 | 10 | 43.35 | 44.5 | 44.5 | 44.87 | 0.011759 | 2.72 | 3.6 | 4.78 | 1 | 75.41
| 13.31 | 11 | 43.35 | 44.56 | 44.56 | 44.96 | 0.011582 | 2.78 | 3.92 | 4.97 | 1 | 77.62
| 13.31 | 12 | 43.35 | 44.61 | 44.61 | 45.01 | 0.011462 | 2.82 | 4.14 | 5.1 | 1 | 79.09
| 13.31 | 13 | 43.35 | 44.64 | 44.64 | 45.06 | 0.011398 | 2.86 | 4.34 | 5.2 | 1 | 80.52
| 14 | 7 | 43.55 | 44.57 | 44.51 | 44.84 | 0.009465 | 2.3 | 3.04 | 4.43 | 0.89 | 55.55
| 14 | 9 | 43.55 | 44.69 | 44.63 | 45 | 0.009576 | 2.45 | 3.59 | 4.77 | 0.9 | 61.29
| 14 | 10 | 43.55 | 44.75 | 44.7 | 45.08 | 0.009592 | 2.52 | 3.88 | 4.95 | 0.91 | 63.98
| 14 | 11 | 43.55 | 44.81 | 44.76 | 45.16 | 0.009669 | 2.6 | 4.19 | 5.12 | 0.92 | 67.09
| 14 | 12 | 43.55 | 44.86 | 44.81 | 45.22 | 0.009726 | 2.66 | 4.41 | 5.24 | 0.92 | 69.26
| 14 | 13 | 43.55 | 44.89 | 44.84 | 45.26 | 0.009751 | 2.7 | 4.6 | 5.35 | 0.93 | 70.97
| 15 | 7 | 44.61 | 45.57 | 45.57 | 45.9 | 0.012221 | 2.53 | 2.77 | 4.25 | 1 | 68.22
| 15 | 9 | 44.61 | 45.7 | 45.7 | 46.05 | 0.01182 | 2.65 | 3.32 | 4.61 | 1 | 72.62
| 15 | 10 | 44.61 | 45.76 | 45.76 | 46.13 | 0.011743 | 2.72 | 3.6 | 4.78 | 1 | 75.32
| 15 | 11 | 44.61 | 45.82 | 45.82 | 46.22 | 0.011572 | 2.78 | 3.92 | 4.97 | 1 | 77.56
| 15 | 12 | 44.61 | 45.86 | 45.86 | 46.27 | 0.011514 | 2.83 | 4.14 | 5.09 | 1 | 79.39
| 15 | 13 | 44.61 | 45.9 | 45.9 | 46.32 | 0.011404 | 2.86 | 4.34 | 5.2 | 1 | 80.55
| 15.2 | 7 | 44.61 | 45.88 | 45.6 | 46.04 | 0.004495 | 1.77 | 3.95 | 4.71 | 0.62 | 31.11
| 15.2 | 9 | 44.61 | 46.02 | 45.72 | 46.21 | 0.004663 | 1.9 | 4.62 | 5.05 | 0.64 | 34.99
| 15.2 | 10 | 44.61 | 46.09 | 45.79 | 46.29 | 0.004754 | 1.97 | 4.97 | 5.22 | 0.64 | 37.03
| 15.2 | 11 | 44.61 | 46.16 | 45.86 | 46.37 | 0.004856 | 2.04 | 5.34 | 5.4 | 0.66 | 39.23
| 15.2 | 12 | 44.61 | 46.21 | 45.9 | 46.43 | 0.004919 | 2.09 | 5.6 | 5.52 | 0.66 | 40.72
| 15.2 | 13 | 44.61 | 46.25 | 45.94 | 46.48 | 0.004979 | 2.13 | 5.83 | 5.62 | 0.67 | 42.04
| 16 | 7 | 44.47 | 46.04 | 45.37 | 46.13 | 0.001886 | 1.32 | 5.31 | 4.48 | 0.39 | 16.07
| 16 | 9 | 44.47 | 46.19 | 45.5 | 46.3 | 0.002148 | 1.47 | 6 | 4.69 | 0.41 | 19.49
| 16 | 10 | 44.47 | 46.27 | 45.57 | 46.39 | 0.002285 | 1.54 | 6.35 | 4.79 | 0.43 | 21.36
| 16 | 11 | 44.47 | 46.34 | 45.64 | 46.48 | 0.002432 | 1.62 | 6.72 | 4.9 | 0.44 | 23.39
| 16 | 12 | 44.47 | 46.39 | 45.69 | 46.54 | 0.002534 | 1.68 | 6.97 | 4.97 | 0.45 | 24.84
| 16 | 13 | 44.47 | 46.44 | 45.73 | 46.59 | 0.002622 | 1.72 | 7.19 | 5.03 | 0.46 | 26.11
| 17 | 4 | 44.73 | 46.15 | 45.14 | 46.16 | 0.000229 | 0.49 | 7.17 | 6.05 | 0.14 | 2.14
| 17 | 5 | 44.73 | 46.32 | 45.21 | 46.33 | 0.000246 | 0.53 | 8.23 | 6.29 | 0.15 | 2.49
| 17 | 5 | 44.73 | 46.4 | 45.24 | 46.42 | 0.000244 | 0.55 | 8.78 | 6.41 | 0.15 | 2.58
| 17 | 6 | 44.73 | 46.49 | 45.28 | 46.51 | 0.000259 | 0.58 | 9.35 | 6.54 | 0.15 | 2.83
| 17 | 6 | 44.73 | 46.56 | 45.3 | 46.57 | 0.000265 | 0.59 | 9.76 | 6.59 | 0.16 | 2.98
| 17 | 7 | 44.73 | 46.61 | 45.32 | 46.63 | 0.000266 | 0.6 | 10.1 | 6.59 | 0.16 | 3.05
| 18 | 4 | 46.69 | 47.26 | 47.26 | 47.51 | 0.014084 | 2.22 | 1.58 | 3.16 | 1 | 58.02
| 18 | 5 | 46.69 | 47.35 | 47.35 | 47.63 | 0.013758 | 2.36 | 1.86 | 3.28 | 1 | 63.31
| 18 | 5 | 46.69 | 47.39 | 47.39 | 47.68 | 0.013572 | 2.41 | 1.99 | 3.34 | 1 | 65.15
| 18 | 6 | 46.69 | 47.44 | 47.44 | 47.76 | 0.013488 | 2.49 | 2.17 | 3.41 | 1 | 68.34
| 18 | 6 | 46.69 | 47.48 | 47.48 | 47.8 | 0.013388 | 2.54 | 2.28 | 3.46 | 1 | 70.13
| 18 | 7 | 46.69 | 47.5 | 47.5 | 47.84 | 0.013401 | 2.58 | 2.37 | 3.49 | 1 | 71.75
| 19 | 4 | 47.6 | 48.21 | 48.21 | 48.47 | 0.014216 | 2.26 | 1.55 | 2.96 | 1 | 59.97
| 19 | 5 | 47.6 | 48.3 | 48.3 | 48.6 | 0.013939 | 2.41 | 1.83 | 3.09 | 1 | 65.39
| 19 | 5 | 47.6 | 48.34 | 48.34 | 48.65 | 0.0139 | 2.47 | 1.95 | 3.14 | 1 | 67.78
| 19 | 6 | 47.6 | 48.4 | 48.4 | 48.73 | 0.013766 | 2.54 | 2.12 | 3.22 | 1 | 70.79
| 19 | 6 | 47.6 | 48.43 | 48.43 | 48.78 | 0.013712 | 2.59 | 2.24 | 3.27 | 1 | 72.76
| 19 | 7 | 47.6 | 48.46 | 48.46 | 48.81 | 0.013743 | 2.63 | 2.32 | 3.3 | 1 | 74.47
| 20 | 4 | 49.77 | 50.53 | 50.53 | 50.82 | 0.015252 | 2.41 | 1.45 | 2.45 | 1 | 67.07
| 20 | 5 | 49.77 | 50.63 | 50.63 | 50.97 | 0.015126 | 2.56 | 1.72 | 2.6 | 1 | 73.02
| 20 | 5 | 49.77 | 50.68 | 50.68 | 51.02 | 0.014985 | 2.61 | 1.84 | 2.66 | 1 | 75
| 20 | 6 | 49.77 | 50.74 | 50.74 | 51.11 | 0.014868 | 2.68 | 2.02 | 2.75 | 1 | 78.04
| 20 | 6 | 49.77 | 50.78 | 50.78 | 51.16 | 0.014807 | 2.73 | 2.13 | 2.81 | 1 | 79.96
| 20 | 7 | 49.77 | 50.81 | 50.81 | 51.2 | 0.014778 | 2.76 | 2.21 | 2.85 | 1 | 81.41
| 21 | 4 | 51.27 | 51.92 | 51.92 | 52.19 | 0.014406 | 2.31 | 1.52 | 2.79 | 1 | 61.84
| 21 | 5 | 51.27 | 52.02 | 52.02 | 52.32 | 0.014206 | 2.45 | 1.8 | 2.93 | 1 | 67.51
| 21 | 5 | 51.27 | 52.07 | 52.07 | 52.38 | 0.013387 | 2.46 | 1.95 | 3 | 0.97 | 66.85
| 21 | 6 | 51.27 | 52.11 | 52.11 | 52.46 | 0.014266 | 2.61 | 2.07 | 3 | 1 | 74.08
| 21 | 6 | 51.27 | 52.14 | 52.14 | 52.51 | 0.014389 | 2.67 | 2.17 | 3 | 1 | 77.01
| 21 | 7 | 51.27 | 52.17 | 52.17 | 52.54 | 0.01437 | 2.71 | 2.25 | 3 | 1 | 78.68
| 22 | 4 | 53.14 | 53.85 | 53.85 | 54.09 | 0.011363 | 2.1 | 1.67 | 3.5 | 0.97 | 41.66
| 22 | 5 | 53.14 | 53.93 | 53.93 | 54.21 | 0.011423 | 2.27 | 1.94 | 3.5 | 0.97 | 47
| 22 | 5 | 53.14 | 53.96 | 53.96 | 54.26 | 0.011412 | 2.34 | 2.05 | 3.5 | 0.97 | 49.04
| 22 | 6 | 53.14 | 54.01 | 54.01 | 54.33 | 0.011413 | 2.43 | 2.22 | 3.5 | 0.98 | 51.96
| 22 | 6 | 53.14 | 54.04 | 54.04 | 54.37 | 0.011482 | 2.5 | 2.32 | 3.5 | 0.98 | 54.04
| 22 | 7 | 53.14 | 54.06 | 54.06 | 54.41 | 0.011528 | 2.54 | 2.4 | 3.5 | 0.98 | 55.53
| 23 | 4 | 54.38 | 55.3 | 55.3 | 55.58 | 0.014742 | 2.25 | 1.56 | 2.77 | 0.96 | 51.03
| 23 | 5 | 54.38 | 55.41 | 55.41 | 55.71 | 0.013641 | 2.34 | 1.88 | 3.5 | 1.02 | 47.45
| 23 | 5 | 54.38 | 55.46 | 55.46 | 55.76 | 0.012943 | 2.35 | 2.04 | 3.5 | 0.98 | 47.99
| 23 | 6 | 54.38 | 55.51 | 55.51 | 55.84 | 0.01268 | 2.42 | 2.23 | 3.5 | 0.97 | 50.37
| 23 | 6 | 54.38 | 55.54 | 55.54 | 55.89 | 0.012553 | 2.47 | 2.35 | 3.5 | 0.96 | 51.89
| 23 | 7 | 54.38 | 55.57 | 55.57 | 55.92 | 0.012531 | 2.51 | 2.43 | 3.5 | 0.96 | 53.18
0 | 0 | 24 | 8.57 | 9.99 | 9.35 | 10.09 | 0.0011 | 1.41 | 16.81 | 13.25 | 0.4 | 12.53
9 | 0 | 29 | 8.57 | 10.15 | 9.45 | 10.26 | 0.001102 | 1.5 | 19.01 | 13.57 | 0.4 | 13.75
0 | 0 | 32 | 8.57 | 10.23 | 9.51 | 10.36 | 0.0011 | 1.54 | 20.17 | 13.73 | 0.41 | 14.34
옥 | 0 | 34 | 8.57 | 10.32 | 9.56 | 10.45 | 0.001101 | 1.59 | 21.37 | 13.9 | 0.41 | 14.97
현 | 0 | 37 | 8.57 | 10.39 | 9.6 | 10.53 | 0.001101 | 1.62 | 22.38 | 14.04 | 0.41 | 15.47
천 | 0 | 38 | 8.57 | 10.44 | 9.63 | 10.58 | 0.001101 | 1.64 | 23.05 | 14.13 | 0.41 | 15.79
| 1 | 24 | 8.62 | 10.03 | 9.48 | 10.16 | 0.00146 | 1.59 | 14.89 | 12.11 | 0.46 | 16.13
| 1 | 29 | 8.62 | 10.19 | 9.59 | 10.34 | 0.00145 | 1.69 | 16.91 | 12.48 | 0.46 | 17.55
| 1 | 32 | 8.62 | 10.28 | 9.64 | 10.43 | 0.001445 | 1.73 | 17.97 | 12.66 | 0.46 | 18.25
| 1 | 34 | 8.62 | 10.36 | 9.7 | 10.52 | 0.001453 | 1.78 | 19.03 | 12.85 | 0.47 | 19.09
| 1 | 37 | 8.62 | 10.43 | 9.75 | 10.6 | 0.00145 | 1.82 | 19.96 | 13.01 | 0.47 | 19.68
| 1 | 38 | 8.62 | 10.48 | 9.78 | 10.65 | 0.001448 | 1.84 | 20.57 | 13.11 | 0.47 | 20.06
| 1.09 | 22 | 8.63 | 10.08 | 9.44 | 10.18 | 0.001117 | 1.41 | 15.31 | 12.19 | 0.4 | 12.59
| 1.09 | 27 | 8.63 | 10.24 | 9.54 | 10.36 | 0.001128 | 1.5 | 17.35 | 12.55 | 0.41 | 13.9
| 1.09 | 29 | 8.63 | 10.32 | 9.6 | 10.45 | 0.001131 | 1.55 | 18.41 | 12.74 | 0.41 | 14.53
| 1.09 | 32 | 8.63 | 10.41 | 9.65 | 10.54 | 0.001144 | 1.6 | 19.47 | 12.92 | 0.42 | 15.27
| 1.09 | 34 | 8.63 | 10.48 | 9.7 | 10.62 | 0.001135 | 1.63 | 20.46 | 13.09 | 0.42 | 15.68
| 1.09 | 35 | 8.63 | 10.53 | 9.73 | 10.67 | 0.001137 | 1.65 | 21.08 | 13.19 | 0.42 | 16.01
| 1.1 | 22 | 8.63 | 10.07 | 9.41 | 10.18 | 0.00132 | 1.5 | 14.37 | 10 | 0.4 | 14.45
| 1.1 | 27 | 8.63 | 10.23 | 9.51 | 10.36 | 0.001401 | 1.63 | 15.97 | 10 | 0.41 | 16.62
| 1.1 | 29 | 8.63 | 10.31 | 9.57 | 10.45 | 0.00144 | 1.7 | 16.77 | 10 | 0.42 | 17.74
| 1.1 | 32 | 8.63 | 10.39 | 9.62 | 10.55 | 0.001493 | 1.77 | 17.57 | 10 | 0.43 | 19.04
| 1.1 | 34 | 8.63 | 10.46 | 9.67 | 10.63 | 0.001516 | 1.82 | 18.3 | 10 | 0.43 | 19.91
| 1.1 | 35 | 8.63 | 10.51 | 9.7 | 10.68 | 0.001539 | 1.86 | 18.75 | 10 | 0.43 | 20.58
| 1.2 | 22 | 8.64 | 10.08 | 9.42 | 10.19 | 0.001309 | 1.5 | 14.41 | 10 | 0.4 | 14.36
| 1.2 | 27 | 8.64 | 10.24 | 9.53 | 10.38 | 0.001388 | 1.63 | 16.01 | 10 | 0.41 | 16.51
| 1.2 | 29 | 8.64 | 10.32 | 9.58 | 10.47 | 0.001427 | 1.69 | 16.83 | 10 | 0.42 | 17.62
| 1.2 | 32 | 8.64 | 10.4 | 9.63 | 10.56 | 0.001479 | 1.76 | 17.63 | 10 | 0.42 | 18.9
| 1.2 | 34 | 8.64 | 10.48 | 9.68 | 10.64 | 0.001501 | 1.81 | 18.36 | 10 | 0.43 | 19.76
| 1.2 | 35 | 8.64 | 10.52 | 9.71 | 10.7 | 0.001523 | 1.85 | 18.82 | 10 | 0.43 | 20.43
| 1.21 | 22 | 8.64 | 9.9 | 9.9 | 10.39 | 0.007833 | 3.11 | 6.94 | 7.02 | 1 | 67.18
| 1.21 | 27 | 8.64 | 10.05 | 10.05 | 10.59 | 0.007654 | 3.26 | 8.01 | 7.38 | 1 | 71.57
| 1.21 | 29 | 8.64 | 10.12 | 10.12 | 10.69 | 0.007598 | 3.33 | 8.55 | 7.55 | 1 | 73.86
| 1.21 | 32 | 8.64 | 10.2 | 10.2 | 10.79 | 0.007513 | 3.4 | 9.14 | 7.74 | 1 | 75.96
| 1.21 | 34 | 8.64 | 10.26 | 10.26 | 10.87 | 0.007463 | 3.46 | 9.63 | 7.89 | 1 | 77.75
| 1.21 | 35 | 8.64 | 10.3 | 10.3 | 10.92 | 0.007456 | 3.5 | 9.94 | 7.98 | 1 | 79.14
| 2 | 22 | 8.68 | 10.29 | 9.94 | 10.55 | 0.00324 | 2.27 | 9.52 | 7.85 | 0.66 | 33.53
| 2 | 27 | 8.68 | 10.45 | 10.09 | 10.75 | 0.003286 | 2.4 | 10.86 | 8.25 | 0.67 | 36.68
| 2 | 29 | 8.68 | 10.54 | 10.16 | 10.85 | 0.003304 | 2.47 | 11.55 | 8.45 | 0.67 | 38.2
| 2 | 32 | 8.68 | 10.62 | 10.24 | 10.95 | 0.003327 | 2.53 | 12.28 | 8.66 | 0.68 | 39.81
| 2 | 34 | 8.68 | 10.69 | 10.3 | 11.03 | 0.003346 | 2.58 | 12.89 | 8.84 | 0.68 | 41.08
| 2 | 35 | 8.68 | 10.74 | 10.34 | 11.09 | 0.003371 | 2.61 | 13.31 | 9.03 | 0.69 | 41.88
| 3 | 22 | 8.68 | 10.49 | 9.95 | 10.68 | 0.002169 | 1.97 | 10.96 | 8.13 | 0.54 | 24.56
| 3 | 27 | 8.68 | 10.66 | 10.1 | 10.89 | 0.002245 | 2.1 | 12.42 | 8.53 | 0.56 | 27.28
| 3 | 29 | 8.68 | 10.75 | 10.17 | 10.99 | 0.00228 | 2.16 | 13.16 | 8.73 | 0.56 | 28.62
| 3 | 32 | 8.68 | 10.84 | 10.25 | 11.09 | 0.002321 | 2.22 | 14 | 9.05 | 0.57 | 29.89
| 3 | 34 | 8.68 | 10.92 | 10.31 | 11.18 | 0.002368 | 2.27 | 14.67 | 9.34 | 0.58 | 31.01
| 3 | 35 | 8.68 | 10.97 | 10.35 | 11.24 | 0.002386 | 2.3 | 15.16 | 9.55 | 0.58 | 31.62
| 4 | 22 | 8.69 | 10.63 | 9.93 | 10.78 | 0.001493 | 1.68 | 12.83 | 9.38 | 0.46 | 17.65
| 4 | 27 | 8.69 | 10.82 | 10.08 | 10.98 | 0.001541 | 1.78 | 14.68 | 10.14 | 0.47 | 19.31
| 4 | 29 | 8.69 | 10.92 | 10.15 | 11.09 | 0.001557 | 1.82 | 15.66 | 10.51 | 0.48 | 20.06
| 4 | 32 | 8.69 | 11.02 | 10.22 | 11.19 | 0.00156 | 1.86 | 16.73 | 10.92 | 0.48 | 20.7
| 4 | 34 | 8.69 | 11.1 | 10.29 | 11.28 | 0.001565 | 1.89 | 17.62 | 11.23 | 0.48 | 21.25
| 4 | 35 | 8.69 | 11.15 | 10.32 | 11.34 | 0.001563 | 1.91 | 18.23 | 11.45 | 0.48 | 21.55
| 5 | 22 | 8.75 | 10.71 | 9.99 | 10.85 | 0.001445 | 1.66 | 13 | 9.45 | 0.45 | 17.17
| 5 | 27 | 8.75 | 10.9 | 10.14 | 11.06 | 0.001485 | 1.75 | 14.9 | 10.22 | 0.46 | 18.72
| 5 | 29 | 8.75 | 11 | 10.21 | 11.16 | 0.001498 | 1.79 | 15.89 | 10.6 | 0.47 | 19.43
| 5 | 32 | 8.75 | 11.1 | 10.28 | 11.27 | 0.001502 | 1.83 | 16.98 | 11.01 | 0.47 | 20.06
| 5 | 34 | 8.75 | 11.18 | 10.34 | 11.36 | 0.001506 | 1.86 | 17.88 | 11.33 | 0.47 | 20.59
| 5 | 35 | 8.75 | 11.24 | 10.38 | 11.42 | 0.001504 | 1.88 | 18.5 | 11.55 | 0.47 | 20.88
| 5.17 | 22 | 8.8 | 10.73 | 10.04 | 10.88 | 0.00153 | 1.7 | 12.71 | 9.32 | 0.46 | 18.02
| 5.17 | 27 | 8.8 | 10.92 | 10.19 | 11.09 | 0.001568 | 1.79 | 14.58 | 10.1 | 0.48 | 19.58
| 5.17 | 29 | 8.8 | 11.02 | 10.26 | 11.19 | 0.00158 | 1.83 | 15.57 | 10.48 | 0.48 | 20.3
| 5.17 | 32 | 8.8 | 11.12 | 10.33 | 11.3 | 0.001582 | 1.87 | 16.65 | 10.88 | 0.48 | 20.94
| 5.17 | 34 | 8.8 | 11.2 | 10.39 | 11.38 | 0.001585 | 1.9 | 17.53 | 11.2 | 0.48 | 21.47
| 5.17 | 35 | 8.8 | 11.26 | 10.44 | 11.44 | 0.001582 | 1.92 | 18.15 | 11.42 | 0.49 | 21.77
| 5.18 | 22 | 8.81 | 10.83 | 9.59 | 10.89 | 0.000476 | 1.07 | 20.2 | 10 | 0.24 | 6.72
| 5.18 | 27 | 8.81 | 11.03 | 9.69 | 11.1 | 0.000529 | 1.18 | 22.17 | 10 | 0.25 | 7.96
| 5.18 | 29 | 8.81 | 11.12 | 9.75 | 11.2 | 0.000557 | 1.23 | 23.14 | 10 | 0.26 | 8.63
| 5.18 | 32 | 8.81 | 11.22 | 9.8 | 11.31 | 0.000586 | 1.29 | 24.14 | 10 | 0.26 | 9.35
| 5.18 | 34 | 8.81 | 11.3 | 9.85 | 11.4 | 0.000611 | 1.34 | 24.94 | 10 | 0.27 | 9.97
| 5.18 | 35 | 8.81 | 11.36 | 9.88 | 11.45 | 0.000627 | 1.37 | 25.48 | 10 | 0.27 | 10.38
| 5.22 | 22 | 8.82 | 10.83 | 9.6 | 10.89 | 0.000482 | 1.07 | 20.11 | 10 | 0.24 | 6.78
| 5.22 | 27 | 8.82 | 11.03 | 9.7 | 11.1 | 0.000534 | 1.18 | 22.09 | 10 | 0.25 | 8.03
| 5.22 | 29 | 8.82 | 11.13 | 9.76 | 11.2 | 0.000562 | 1.24 | 23.05 | 10 | 0.26 | 8.7
| 5.22 | 32 | 8.82 | 11.23 | 9.81 | 11.31 | 0.000591 | 1.29 | 24.06 | 10 | 0.27 | 9.42
| 5.22 | 34 | 8.82 | 11.31 | 9.86 | 11.4 | 0.000617 | 1.34 | 24.86 | 10 | 0.27 | 10.04
| 5.22 | 35 | 8.82 | 11.36 | 9.89 | 11.46 | 0.000633 | 1.37 | 25.4 | 10 | 0.27 | 10.46
| 5.23 | 22 | 8.83 | 10.74 | 10.11 | 10.93 | 0.001924 | 1.91 | 11.32 | 7.83 | 0.51 | 22.69
| 5.23 | 27 | 8.83 | 10.93 | 10.27 | 11.14 | 0.00203 | 2.03 | 12.85 | 8.41 | 0.52 | 25.27
| 5.23 | 29 | 8.83 | 11.03 | 10.34 | 11.25 | 0.002088 | 2.09 | 13.65 | 8.79 | 0.53 | 26.52
| 5.23 | 32 | 8.83 | 11.12 | 10.42 | 11.36 | 0.002131 | 2.14 | 14.53 | 9.18 | 0.54 | 27.66
| 5.23 | 34 | 8.83 | 11.2 | 10.49 | 11.45 | 0.002164 | 2.18 | 15.26 | 9.49 | 0.55 | 28.59
| 5.23 | 35 | 8.83 | 11.26 | 10.53 | 11.5 | 0.002178 | 2.21 | 15.77 | 9.7 | 0.55 | 29.13
| 6 | 22 | 8.89 | 10.8 | 10.17 | 10.98 | 0.001954 | 1.92 | 11.26 | 7.81 | 0.51 | 22.97
| 6 | 27 | 8.89 | 10.99 | 10.33 | 11.2 | 0.002046 | 2.04 | 12.8 | 8.39 | 0.53 | 25.45
| 6 | 29 | 8.89 | 11.08 | 10.4 | 11.31 | 0.002097 | 2.09 | 13.62 | 8.77 | 0.54 | 26.63
| 6 | 32 | 8.89 | 11.18 | 10.48 | 11.42 | 0.002135 | 2.14 | 14.52 | 9.17 | 0.54 | 27.71
| 6 | 34 | 8.89 | 11.26 | 10.55 | 11.51 | 0.002164 | 2.18 | 15.26 | 9.49 | 0.55 | 28.6
| 6 | 35 | 8.89 | 11.32 | 10.59 | 11.56 | 0.002176 | 2.21 | 15.77 | 9.7 | 0.55 | 29.11
| 7 | 22 | 8.89 | 10.93 | 10.16 | 11.07 | 0.001463 | 1.69 | 12.81 | 8.95 | 0.45 | 17.6
| 7 | 27 | 8.89 | 11.13 | 10.31 | 11.29 | 0.001502 | 1.77 | 14.73 | 9.77 | 0.46 | 19.09
| 7 | 29 | 8.89 | 11.23 | 10.39 | 11.4 | 0.001512 | 1.81 | 15.74 | 10.17 | 0.46 | 19.76
| 7 | 32 | 8.89 | 11.34 | 10.46 | 11.51 | 0.001517 | 1.85 | 16.83 | 10.59 | 0.47 | 20.39
| 7 | 34 | 8.89 | 11.42 | 10.53 | 11.6 | 0.001523 | 1.88 | 17.72 | 10.93 | 0.47 | 20.92
| 7 | 35 | 8.89 | 11.48 | 10.57 | 11.66 | 0.001523 | 1.9 | 18.34 | 11.15 | 0.47 | 21.23
| 8 | 22 | 8.95 | 11.01 | 10.21 | 11.14 | 0.001348 | 1.62 | 13.34 | 9.44 | 0.43 | 16.23
| 8 | 27 | 8.95 | 11.22 | 10.36 | 11.37 | 0.001362 | 1.7 | 15.4 | 10.27 | 0.44 | 17.43
| 8 | 29 | 8.95 | 11.32 | 10.43 | 11.47 | 0.001364 | 1.73 | 16.47 | 10.69 | 0.44 | 17.98
| 8 | 32 | 8.95 | 11.43 | 10.51 | 11.59 | 0.001363 | 1.76 | 17.63 | 11.11 | 0.45 | 18.51
| 8 | 34 | 8.95 | 11.51 | 10.57 | 11.68 | 0.001364 | 1.79 | 18.58 | 11.45 | 0.45 | 18.96
| 8 | 35 | 8.95 | 11.57 | 10.61 | 11.73 | 0.001362 | 1.81 | 19.23 | 11.67 | 0.45 | 19.23
| 9 | 22 | 8.96 | 11.07 | 10.24 | 11.21 | 0.001326 | 1.63 | 13.21 | 8.86 | 0.43 | 16.4
| 9 | 27 | 8.96 | 11.28 | 10.39 | 11.43 | 0.001375 | 1.72 | 15.15 | 9.7 | 0.44 | 17.9
| 9 | 29 | 8.96 | 11.39 | 10.46 | 11.54 | 0.001392 | 1.76 | 16.16 | 10.11 | 0.44 | 18.59
| 9 | 32 | 8.96 | 11.49 | 10.54 | 11.66 | 0.001405 | 1.8 | 17.25 | 10.53 | 0.45 | 19.27
| 9 | 34 | 8.96 | 11.58 | 10.61 | 11.75 | 0.001416 | 1.83 | 18.15 | 10.86 | 0.45 | 19.82
| 9 | 35 | 8.96 | 11.63 | 10.65 | 11.81 | 0.00142 | 1.85 | 18.77 | 11.09 | 0.45 | 20.15
| 9.34 | 22 | 8.97 | 11.13 | 10.25 | 11.26 | 0.001232 | 1.59 | 13.62 | 9.07 | 0.41 | 15.38
| 9.34 | 27 | 8.97 | 11.34 | 10.4 | 11.48 | 0.001273 | 1.67 | 15.63 | 9.92 | 0.42 | 16.76
| 9.34 | 29 | 8.97 | 11.44 | 10.47 | 11.59 | 0.001288 | 1.71 | 16.68 | 10.33 | 0.43 | 17.4
| 9.34 | 32 | 8.97 | 11.55 | 10.55 | 11.71 | 0.001294 | 1.74 | 17.83 | 10.77 | 0.43 | 17.96
| 9.34 | 34 | 8.97 | 11.64 | 10.62 | 11.8 | 0.001304 | 1.78 | 18.75 | 11.1 | 0.44 | 18.49
| 9.34 | 35 | 8.97 | 11.69 | 10.66 | 11.86 | 0.001309 | 1.8 | 19.38 | 11.33 | 0.44 | 18.81
| 9.35 | 22 | 8.97 | 11.22 | 9.75 | 11.26 | 0.000348 | 0.96 | 22.47 | 10 | 0.2 | 5.29
| 9.35 | 27 | 8.97 | 11.43 | 9.85 | 11.49 | 0.000389 | 1.06 | 24.63 | 10 | 0.22 | 6.3
| 9.35 | 29 | 8.97 | 11.54 | 9.91 | 11.6 | 0.000412 | 1.11 | 25.68 | 10 | 0.22 | 6.85
| 9.35 | 32 | 8.97 | 11.65 | 9.97 | 11.72 | 0.000435 | 1.16 | 26.77 | 10 | 0.23 | 7.43
| 9.35 | 34 | 8.97 | 11.73 | 10.01 | 11.81 | 0.000456 | 1.21 | 27.62 | 10 | 0.23 | 7.95
| 9.35 | 35 | 8.97 | 11.79 | 10.04 | 11.87 | 0.00047 | 1.23 | 28.18 | 10 | 0.23 | 8.31
| 9.39 | 22 | 8.97 | 11.22 | 9.75 | 11.27 | 0.000347 | 0.96 | 22.48 | 10 | 0.2 | 5.29
| 9.39 | 27 | 8.97 | 11.43 | 9.85 | 11.49 | 0.000389 | 1.06 | 24.64 | 10 | 0.22 | 6.29
| 9.39 | 29 | 8.97 | 11.54 | 9.91 | 11.6 | 0.000411 | 1.11 | 25.69 | 10 | 0.22 | 6.84
| 9.39 | 32 | 8.97 | 11.65 | 9.97 | 11.72 | 0.000434 | 1.16 | 26.79 | 10 | 0.23 | 7.42
| 9.39 | 34 | 8.97 | 11.73 | 10.01 | 11.81 | 0.000455 | 1.2 | 27.64 | 10 | 0.23 | 7.94
| 9.39 | 35 | 8.97 | 11.79 | 10.04 | 11.87 | 0.000469 | 1.23 | 28.2 | 10 | 0.23 | 8.29
| 9.4 | 22 | 8.97 | 11.14 | 10.34 | 11.3 | 0.001541 | 1.75 | 12.36 | 8.19 | 0.45 | 18.81
| 9.4 | 27 | 8.97 | 11.36 | 10.5 | 11.53 | 0.001607 | 1.84 | 14.18 | 9.04 | 0.47 | 20.55
| 9.4 | 29 | 8.97 | 11.46 | 10.58 | 11.64 | 0.00163 | 1.88 | 15.14 | 9.45 | 0.47 | 21.34
| 9.4 | 32 | 8.97 | 11.57 | 10.66 | 11.76 | 0.001641 | 1.92 | 16.19 | 9.89 | 0.48 | 22.03
| 9.4 | 34 | 8.97 | 11.65 | 10.73 | 11.85 | 0.001656 | 1.95 | 17.03 | 10.22 | 0.48 | 22.67
| 9.4 | 35 | 8.97 | 11.71 | 10.77 | 11.91 | 0.001663 | 1.98 | 17.61 | 10.45 | 0.49 | 23.06
| 10 | 22 | 8.97 | 11.16 | 10.34 | 11.31 | 0.001497 | 1.73 | 12.51 | 8.27 | 0.45 | 18.34
| 10 | 27 | 8.97 | 11.37 | 10.5 | 11.54 | 0.001559 | 1.82 | 14.36 | 9.12 | 0.46 | 20.02
| 10 | 29 | 8.97 | 11.48 | 10.58 | 11.65 | 0.001581 | 1.86 | 15.32 | 9.53 | 0.47 | 20.8
| 10 | 32 | 8.97 | 11.59 | 10.66 | 11.77 | 0.001592 | 1.9 | 16.39 | 9.97 | 0.47 | 21.47
| 10 | 34 | 8.97 | 11.67 | 10.73 | 11.86 | 0.001607 | 1.93 | 17.24 | 10.3 | 0.48 | 22.1
| 10 | 35 | 8.97 | 11.73 | 10.77 | 11.92 | 0.001614 | 1.95 | 17.82 | 10.53 | 0.48 | 22.48
| 11 | 22 | 9.02 | 11.24 | 10.39 | 11.39 | 0.001432 | 1.69 | 12.74 | 8.38 | 0.44 | 17.65
| 11 | 27 | 9.02 | 11.46 | 10.55 | 11.62 | 0.001483 | 1.78 | 14.65 | 9.24 | 0.45 | 19.18
| 11 | 29 | 9.02 | 11.56 | 10.63 | 11.73 | 0.001502 | 1.82 | 15.64 | 9.66 | 0.46 | 19.9
| 11 | 32 | 9.02 | 11.67 | 10.71 | 11.85 | 0.001511 | 1.86 | 16.73 | 10.1 | 0.46 | 20.54
| 11 | 34 | 9.02 | 11.76 | 10.78 | 11.94 | 0.001524 | 1.89 | 17.61 | 10.44 | 0.47 | 21.13
| 11 | 35 | 9.02 | 11.81 | 10.83 | 12 | 0.00153 | 1.91 | 18.2 | 10.67 | 0.47 | 21.5
| 11.49 | 22 | 9.11 | 11.31 | 10.48 | 11.46 | 0.001482 | 1.72 | 12.57 | 8.29 | 0.45 | 18.18
| 11.49 | 27 | 9.11 | 11.53 | 10.64 | 11.69 | 0.001528 | 1.8 | 14.48 | 9.17 | 0.46 | 19.67
| 11.49 | 29 | 9.11 | 11.63 | 10.72 | 11.81 | 0.001544 | 1.84 | 15.47 | 9.59 | 0.46 | 20.37
| 11.49 | 32 | 9.11 | 11.74 | 10.8 | 11.92 | 0.001552 | 1.88 | 16.55 | 10.03 | 0.47 | 21.01
| 11.49 | 34 | 9.11 | 11.83 | 10.87 | 12.02 | 0.001563 | 1.91 | 17.43 | 10.38 | 0.47 | 21.59
| 11.49 | 35 | 9.11 | 11.89 | 10.91 | 12.08 | 0.001568 | 1.93 | 18.02 | 10.6 | 0.47 | 21.95
| 12 | 22 | 9.11 | 11.43 | 9.89 | 11.47 | 0.000319 | 0.93 | 23.16 | 10 | 0.2 | 4.95
| 12 | 27 | 9.11 | 11.65 | 10 | 11.7 | 0.000356 | 1.03 | 25.41 | 10 | 0.21 | 5.88
| 12 | 29 | 9.11 | 11.76 | 10.05 | 11.82 | 0.000376 | 1.08 | 26.49 | 10 | 0.21 | 6.39
| 12 | 32 | 9.11 | 11.87 | 10.1 | 11.94 | 0.000398 | 1.13 | 27.61 | 10 | 0.22 | 6.94
| 12 | 34 | 9.11 | 11.96 | 10.15 | 12.03 | 0.000418 | 1.17 | 28.48 | 10 | 0.22 | 7.43
| 12 | 35 | 9.11 | 12.02 | 10.18 | 12.09 | 0.000431 | 1.2 | 29.05 | 10 | 0.22 | 7.77
| 12.04 | 22 | 9.12 | 11.43 | 9.9 | 11.47 | 0.000323 | 0.94 | 23.07 | 10 | 0.2 | 4.99
| 12.04 | 27 | 9.12 | 11.65 | 10.01 | 11.71 | 0.000359 | 1.03 | 25.32 | 10 | 0.21 | 5.92
| 12.04 | 29 | 9.12 | 11.76 | 10.06 | 11.82 | 0.00038 | 1.08 | 26.4 | 10 | 0.21 | 6.44
| 12.04 | 32 | 9.12 | 11.87 | 10.12 | 11.94 | 0.000402 | 1.13 | 27.52 | 10 | 0.22 | 6.99
| 12.04 | 34 | 9.12 | 11.96 | 10.16 | 12.03 | 0.000421 | 1.17 | 28.39 | 10 | 0.22 | 7.48
| 12.04 | 35 | 9.12 | 12.02 | 10.19 | 12.09 | 0.000435 | 1.2 | 28.97 | 10 | 0.23 | 7.82
| 12.05 | 22 | 9.12 | 11.37 | 10.47 | 11.5 | 0.001244 | 1.58 | 13.68 | 9.3 | 0.42 | 15.32
| 12.05 | 27 | 9.12 | 11.59 | 10.63 | 11.73 | 0.001246 | 1.65 | 15.87 | 10.2 | 0.42 | 16.3
| 12.05 | 29 | 9.12 | 11.7 | 10.71 | 11.85 | 0.001247 | 1.68 | 16.99 | 10.63 | 0.42 | 16.78
| 12.05 | 32 | 9.12 | 11.81 | 10.79 | 11.96 | 0.001243 | 1.71 | 18.21 | 11.08 | 0.43 | 17.23
| 12.05 | 34 | 9.12 | 11.9 | 10.85 | 12.06 | 0.001245 | 1.74 | 19.19 | 11.43 | 0.43 | 17.65
| 12.05 | 35 | 9.12 | 11.96 | 10.9 | 12.12 | 0.001245 | 1.75 | 19.86 | 11.66 | 0.43 | 17.92
| 13 | 22 | 9.16 | 11.43 | 10.51 | 11.55 | 0.001207 | 1.56 | 13.84 | 9.37 | 0.41 | 14.94
| 13 | 27 | 9.16 | 11.65 | 10.67 | 11.79 | 0.00121 | 1.63 | 16.05 | 10.27 | 0.42 | 15.91
| 13 | 29 | 9.16 | 11.76 | 10.75 | 11.9 | 0.001211 | 1.66 | 17.18 | 10.7 | 0.42 | 16.38
| 13 | 32 | 9.16 | 11.87 | 10.83 | 12.02 | 0.001209 | 1.69 | 18.41 | 11.15 | 0.42 | 16.84
| 13 | 34 | 9.16 | 11.96 | 10.89 | 12.11 | 0.001211 | 1.72 | 19.4 | 11.5 | 0.42 | 17.25
| 13 | 35 | 9.16 | 12.02 | 10.94 | 12.17 | 0.001212 | 1.73 | 20.07 | 11.73 | 0.42 | 17.52
| 14 | 22 | 9.25 | 11.48 | 10.62 | 11.62 | 0.001407 | 1.68 | 12.84 | 8.42 | 0.44 | 17.38
| 14 | 27 | 9.25 | 11.7 | 10.78 | 11.86 | 0.001441 | 1.76 | 14.82 | 9.32 | 0.45 | 18.72
| 14 | 29 | 9.25 | 11.81 | 10.86 | 11.98 | 0.001453 | 1.8 | 15.85 | 9.75 | 0.45 | 19.35
| 14 | 32 | 9.25 | 11.92 | 10.94 | 12.09 | 0.001467 | 1.84 | 16.93 | 10.18 | 0.45 | 20.03
| 14 | 34 | 9.25 | 12.01 | 11.01 | 12.19 | 0.001476 | 1.87 | 17.83 | 10.53 | 0.46 | 20.57
| 14 | 35 | 9.25 | 12.06 | 11.06 | 12.25 | 0.00148 | 1.89 | 18.44 | 10.76 | 0.46 | 20.91
| 15 | 22 | 9.28 | 11.56 | 10.65 | 11.69 | 0.001305 | 1.63 | 13.24 | 8.61 | 0.42 | 16.29
| 15 | 27 | 9.28 | 11.78 | 10.81 | 11.93 | 0.001333 | 1.71 | 15.29 | 9.52 | 0.43 | 17.52
| 15 | 29 | 9.28 | 11.89 | 10.89 | 12.05 | 0.001344 | 1.74 | 16.35 | 9.95 | 0.43 | 18.11
| 15 | 32 | 9.28 | 12 | 10.97 | 12.16 | 0.001357 | 1.78 | 17.46 | 10.39 | 0.44 | 18.75
| 15 | 34 | 9.28 | 12.09 | 11.04 | 12.26 | 0.001365 | 1.81 | 18.39 | 10.74 | 0.44 | 19.25
| 15 | 35 | 9.28 | 12.15 | 11.08 | 12.32 | 0.001369 | 1.83 | 19.02 | 10.97 | 0.44 | 19.58
| 16 | 22 | 9.33 | 11.63 | 10.7 | 11.76 | 0.001268 | 1.61 | 13.39 | 8.68 | 0.41 | 15.89
| 16 | 27 | 9.33 | 11.85 | 10.86 | 12 | 0.001293 | 1.69 | 15.48 | 9.6 | 0.42 | 17.07
| 16 | 29 | 9.33 | 11.96 | 10.94 | 12.11 | 0.001303 | 1.72 | 16.56 | 10.03 | 0.43 | 17.64
| 16 | 32 | 9.33 | 12.07 | 11.02 | 12.23 | 0.001314 | 1.76 | 17.68 | 10.47 | 0.43 | 18.26
| 16 | 34 | 9.33 | 12.16 | 11.09 | 12.32 | 0.001321 | 1.79 | 18.62 | 10.83 | 0.44 | 18.74
| 16 | 35 | 9.33 | 12.22 | 11.14 | 12.39 | 0.001325 | 1.81 | 19.26 | 11.06 | 0.44 | 19.05
| 17 | 22 | 9.35 | 11.69 | 10.73 | 11.82 | 0.001227 | 1.6 | 13.47 | 8.46 | 0.41 | 15.62
| 17 | 27 | 9.35 | 11.92 | 10.89 | 12.06 | 0.001267 | 1.68 | 15.52 | 9.38 | 0.42 | 16.92
| 17 | 29 | 9.35 | 12.03 | 10.97 | 12.18 | 0.001283 | 1.72 | 16.58 | 9.82 | 0.42 | 17.54
| 17 | 32 | 9.35 | 12.14 | 11.05 | 12.3 | 0.0013 | 1.76 | 17.69 | 10.26 | 0.43 | 18.2
| 17 | 34 | 9.35 | 12.23 | 11.12 | 12.39 | 0.001311 | 1.79 | 18.61 | 10.62 | 0.43 | 18.72
| 17 | 35 | 9.35 | 12.29 | 11.17 | 12.45 | 0.001318 | 1.81 | 19.24 | 10.85 | 0.43 | 19.06
| 18 | 22 | 9.42 | 11.76 | 10.79 | 11.88 | 0.001189 | 1.57 | 13.75 | 8.85 | 0.4 | 15.03
| 18 | 27 | 9.42 | 11.99 | 10.95 | 12.12 | 0.00121 | 1.64 | 15.9 | 9.77 | 0.41 | 16.13
| 18 | 29 | 9.42 | 12.1 | 11.03 | 12.24 | 0.001214 | 1.67 | 17.03 | 10.22 | 0.41 | 16.62
| 18 | 32 | 9.42 | 12.21 | 11.11 | 12.36 | 0.001223 | 1.71 | 18.19 | 10.67 | 0.42 | 17.18
| 18 | 34 | 9.42 | 12.3 | 11.18 | 12.46 | 0.001229 | 1.74 | 19.16 | 11.03 | 0.42 | 17.63
| 18 | 35 | 9.42 | 12.36 | 11.23 | 12.52 | 0.001233 | 1.76 | 19.82 | 11.26 | 0.42 | 17.93
| 18.12 | 22 | 9.45 | 11.77 | 10.82 | 11.9 | 0.001225 | 1.59 | 13.58 | 8.77 | 0.41 | 15.42
| 18.12 | 27 | 9.45 | 12 | 10.98 | 12.14 | 0.001245 | 1.66 | 15.71 | 9.69 | 0.42 | 16.53
| 18.12 | 29 | 9.45 | 12.11 | 11.06 | 12.26 | 0.001249 | 1.69 | 16.84 | 10.15 | 0.42 | 17.02
| 18.12 | 32 | 9.45 | 12.22 | 11.14 | 12.38 | 0.001257 | 1.73 | 18 | 10.59 | 0.42 | 17.59
| 18.12 | 34 | 9.45 | 12.31 | 11.21 | 12.47 | 0.001263 | 1.76 | 18.96 | 10.95 | 0.43 | 18.04
| 18.12 | 35 | 9.45 | 12.37 | 11.25 | 12.53 | 0.001266 | 1.77 | 19.61 | 11.19 | 0.43 | 18.34
| 18.13 | 22 | 9.45 | 11.86 | 10.23 | 11.91 | 0.000282 | 0.89 | 24.15 | 10 | 0.18 | 4.51
| 18.13 | 27 | 9.45 | 12.1 | 10.34 | 12.15 | 0.000316 | 0.99 | 26.49 | 10 | 0.19 | 5.36
| 18.13 | 29 | 9.45 | 12.21 | 10.39 | 12.27 | 0.000333 | 1.03 | 27.63 | 10 | 0.2 | 5.82
| 18.13 | 32 | 9.45 | 12.33 | 10.45 | 12.39 | 0.000354 | 1.08 | 28.76 | 10 | 0.2 | 6.34
| 18.13 | 34 | 9.45 | 12.42 | 10.49 | 12.48 | 0.000372 | 1.12 | 29.66 | 10 | 0.21 | 6.79
| 18.13 | 35 | 9.45 | 12.47 | 10.52 | 12.54 | 0.000384 | 1.15 | 30.24 | 10 | 0.21 | 7.11
| 18.17 | 22 | 9.47 | 11.87 | 10.25 | 11.91 | 0.000289 | 0.9 | 23.95 | 10 | 0.19 | 4.59
| 18.17 | 27 | 9.47 | 12.1 | 10.35 | 12.15 | 0.000322 | 0.99 | 26.3 | 10 | 0.2 | 5.45
| 18.17 | 29 | 9.47 | 12.21 | 10.41 | 12.27 | 0.00034 | 1.04 | 27.44 | 10 | 0.2 | 5.91
| 18.17 | 32 | 9.47 | 12.33 | 10.46 | 12.39 | 0.000361 | 1.09 | 28.56 | 10 | 0.21 | 6.44
| 18.17 | 34 | 9.47 | 12.42 | 10.51 | 12.48 | 0.000379 | 1.13 | 29.46 | 10 | 0.21 | 6.89
| 18.17 | 35 | 9.47 | 12.48 | 10.54 | 12.54 | 0.000392 | 1.16 | 30.05 | 10 | 0.21 | 7.21
| 18.18 | 22 | 9.47 | 11.82 | 10.79 | 11.93 | 0.000956 | 1.43 | 15.14 | 9.89 | 0.37 | 12.31
| 18.18 | 27 | 9.47 | 12.06 | 10.94 | 12.17 | 0.000955 | 1.49 | 17.57 | 10.83 | 0.37 | 13.08
| 18.18 | 29 | 9.47 | 12.17 | 11.02 | 12.29 | 0.000953 | 1.51 | 18.84 | 11.28 | 0.37 | 13.44
| 18.18 | 32 | 9.47 | 12.28 | 11.1 | 12.41 | 0.000955 | 1.54 | 20.14 | 11.74 | 0.38 | 13.87
| 18.18 | 34 | 9.47 | 12.37 | 11.16 | 12.5 | 0.000957 | 1.57 | 21.22 | 12.1 | 0.38 | 14.22
| 18.18 | 35 | 9.47 | 12.43 | 11.2 | 12.56 | 0.000958 | 1.59 | 21.94 | 12.34 | 0.38 | 14.45
| 19 | 22 | 9.59 | 11.85 | 10.91 | 11.96 | 0.001124 | 1.52 | 14.21 | 9.5 | 0.4 | 14.11
| 19 | 27 | 9.59 | 12.08 | 11.06 | 12.21 | 0.001115 | 1.58 | 16.54 | 10.44 | 0.4 | 14.89
| 19 | 29 | 9.59 | 12.19 | 11.13 | 12.33 | 0.001108 | 1.6 | 17.76 | 10.9 | 0.4 | 15.25
| 19 | 32 | 9.59 | 12.31 | 11.21 | 12.44 | 0.001107 | 1.64 | 19.02 | 11.35 | 0.4 | 15.68
| 19 | 34 | 9.59 | 12.4 | 11.28 | 12.54 | 0.001106 | 1.66 | 20.06 | 11.71 | 0.4 | 16.04
| 19 | 35 | 9.59 | 12.46 | 11.32 | 12.6 | 0.001106 | 1.68 | 20.76 | 11.95 | 0.41 | 16.28
| 19.09 | 9 | 9.62 | 11.96 | 10.36 | 11.98 | 0.000148 | 0.56 | 15.02 | 9.84 | 0.14 | 1.89
| 19.09 | 11 | 9.62 | 12.2 | 10.47 | 12.22 | 0.00015 | 0.59 | 17.52 | 10.81 | 0.15 | 2.05
| 19.09 | 12 | 9.62 | 12.32 | 10.52 | 12.34 | 0.000153 | 0.61 | 18.83 | 11.28 | 0.15 | 2.15
| 19.09 | 13 | 9.62 | 12.44 | 10.57 | 12.46 | 0.000153 | 0.62 | 20.18 | 11.75 | 0.15 | 2.23
| 19.09 | 14 | 9.62 | 12.53 | 10.61 | 12.55 | 0.000156 | 0.63 | 21.3 | 12.13 | 0.15 | 2.32
| 19.09 | 15 | 9.62 | 12.59 | 10.64 | 12.61 | 0.000155 | 0.64 | 22.06 | 12.38 | 0.15 | 2.34
| 19.1 | 9 | 9.63 | 11.96 | 10.25 | 11.98 | 7.1e-05 | 0.66 | 12.8 | 5.5 | 0.14 | 0.88
| 19.1 | 11 | 9.63 | 12.2 | 10.34 | 12.22 | 8.2e-05 | 0.73 | 14.11 | 5.5 | 0.15 | 1.07
| 19.1 | 12 | 9.63 | 12.31 | 10.39 | 12.34 | 8.9e-05 | 0.77 | 14.75 | 5.5 | 0.15 | 1.19
| 19.1 | 13 | 9.63 | 12.43 | 10.44 | 12.46 | 9.6e-05 | 0.81 | 15.39 | 5.5 | 0.15 | 1.3
| 19.1 | 14 | 9.63 | 12.52 | 10.48 | 12.56 | 0.000103 | 0.85 | 15.9 | 5.5 | 0.16 | 1.42
| 19.1 | 15 | 9.63 | 12.58 | 10.5 | 12.62 | 0.000106 | 0.87 | 16.23 | 5.5 | 0.16 | 1.48
| 19.15 | 9 | 9.69 | 11.96 | 10.31 | 11.98 | 7.7e-05 | 0.67 | 12.46 | 5.5 | 0.14 | 0.93
| 19.15 | 11 | 9.69 | 12.2 | 10.4 | 12.22 | 8.8e-05 | 0.75 | 13.78 | 5.5 | 0.15 | 1.13
| 19.15 | 12 | 9.69 | 12.31 | 10.45 | 12.34 | 9.5e-05 | 0.79 | 14.42 | 5.5 | 0.16 | 1.25
| 19.15 | 13 | 9.69 | 12.43 | 10.5 | 12.46 | 0.000102 | 0.83 | 15.06 | 5.5 | 0.16 | 1.37
| 19.15 | 14 | 9.69 | 12.52 | 10.54 | 12.56 | 0.000109 | 0.87 | 15.57 | 5.5 | 0.16 | 1.49
| 19.15 | 15 | 9.69 | 12.58 | 10.56 | 12.62 | 0.000112 | 0.89 | 15.9 | 5.5 | 0.17 | 1.55
| 19.16 | 9 | 9.7 | 11.94 | 10.83 | 11.99 | 0.000704 | 1.01 | 8.34 | 6.72 | 0.29 | 6.77
| 19.16 | 11 | 9.7 | 12.18 | 10.97 | 12.23 | 0.000659 | 1.02 | 10.09 | 7.69 | 0.28 | 6.79
| 19.16 | 12 | 9.7 | 12.3 | 11.04 | 12.35 | 0.000645 | 1.03 | 11.02 | 8.17 | 0.28 | 6.89
| 19.16 | 13 | 9.7 | 12.41 | 11.11 | 12.47 | 0.000623 | 1.04 | 12.01 | 8.64 | 0.28 | 6.9
| 19.16 | 14 | 9.7 | 12.51 | 11.17 | 12.56 | 0.000613 | 1.05 | 12.84 | 9.01 | 0.28 | 6.97
| 19.16 | 15 | 9.7 | 12.57 | 11.2 | 12.63 | 0.000599 | 1.05 | 13.41 | 9.26 | 0.28 | 6.94
| 20 | 9 | 9.74 | 11.96 | 10.87 | 12.01 | 0.000728 | 1.02 | 8.23 | 6.66 | 0.29 | 6.97
| 20 | 11 | 9.74 | 12.2 | 11.01 | 12.26 | 0.000682 | 1.04 | 9.95 | 7.62 | 0.29 | 7
| 20 | 12 | 9.74 | 12.32 | 11.08 | 12.37 | 0.000669 | 1.05 | 10.87 | 8.09 | 0.29 | 7.1
| 20 | 13 | 9.74 | 12.43 | 11.15 | 12.49 | 0.000646 | 1.06 | 11.84 | 8.56 | 0.29 | 7.11
| 20 | 14 | 9.74 | 12.53 | 11.21 | 12.59 | 0.000635 | 1.07 | 12.66 | 8.93 | 0.29 | 7.19
| 20 | 15 | 9.74 | 12.59 | 11.24 | 12.65 | 0.000621 | 1.07 | 13.22 | 9.18 | 0.28 | 7.15
| 21 | 9 | 9.88 | 12 | 11 | 12.05 | 0.000793 | 1.05 | 7.99 | 6.76 | 0.31 | 7.43
| 21 | 11 | 9.88 | 12.23 | 11.13 | 12.29 | 0.000729 | 1.06 | 9.72 | 7.72 | 0.3 | 7.37
| 21 | 12 | 9.88 | 12.35 | 11.2 | 12.41 | 0.000708 | 1.07 | 10.65 | 8.18 | 0.3 | 7.43
| 21 | 13 | 9.88 | 12.47 | 11.27 | 12.53 | 0.00068 | 1.08 | 11.62 | 8.65 | 0.3 | 7.41
| 21 | 14 | 9.88 | 12.56 | 11.33 | 12.62 | 0.000666 | 1.09 | 12.44 | 9.02 | 0.29 | 7.47
| 21 | 15 | 9.88 | 12.62 | 11.36 | 12.68 | 0.000649 | 1.08 | 13 | 9.26 | 0.29 | 7.42
| 22 | 9 | 10.13 | 12.03 | 11.28 | 12.1 | 0.000927 | 1.1 | 7.6 | 7.21 | 0.34 | 8.33
| 22 | 11 | 10.13 | 12.27 | 11.4 | 12.33 | 0.000804 | 1.1 | 9.4 | 8.15 | 0.33 | 7.94
| 22 | 12 | 10.13 | 12.38 | 11.46 | 12.44 | 0.000763 | 1.1 | 10.37 | 8.61 | 0.32 | 7.87
| 22 | 13 | 10.13 | 12.5 | 11.52 | 12.56 | 0.000719 | 1.1 | 11.39 | 9.07 | 0.31 | 7.74
| 22 | 14 | 10.13 | 12.59 | 11.57 | 12.65 | 0.000694 | 1.1 | 12.24 | 9.44 | 0.31 | 7.73
| 22 | 15 | 10.13 | 12.65 | 11.6 | 12.71 | 0.000672 | 1.1 | 12.81 | 9.68 | 0.31 | 7.64
| 23 | 9 | 10.25 | 12.08 | 11.4 | 12.15 | 0.001124 | 1.19 | 7.05 | 6.9 | 0.38 | 9.78
| 23 | 11 | 10.25 | 12.3 | 11.52 | 12.37 | 0.000974 | 1.18 | 8.73 | 7.81 | 0.36 | 9.3
| 23 | 12 | 10.25 | 12.42 | 11.58 | 12.49 | 0.000925 | 1.18 | 9.63 | 8.26 | 0.35 | 9.23
| 23 | 13 | 10.25 | 12.53 | 11.64 | 12.6 | 0.000867 | 1.18 | 10.6 | 8.72 | 0.34 | 9.04
| 23 | 14 | 10.25 | 12.62 | 11.69 | 12.69 | 0.000833 | 1.18 | 11.42 | 9.08 | 0.34 | 8.98
| 23 | 15 | 10.25 | 12.68 | 11.72 | 12.75 | 0.000804 | 1.18 | 11.96 | 9.32 | 0.33 | 8.86
| 24 | 9 | 10.47 | 12.12 | 11.62 | 12.23 | 0.001752 | 1.42 | 5.93 | 6.21 | 0.46 | 14.19
| 24 | 11 | 10.47 | 12.34 | 11.74 | 12.44 | 0.001496 | 1.39 | 7.39 | 7.1 | 0.44 | 13.29
| 24 | 12 | 10.47 | 12.45 | 11.8 | 12.55 | 0.001408 | 1.39 | 8.19 | 7.53 | 0.43 | 13.08
| 24 | 13 | 10.47 | 12.56 | 11.86 | 12.66 | 0.001307 | 1.38 | 9.05 | 7.98 | 0.41 | 12.68
| 24 | 14 | 10.47 | 12.65 | 11.91 | 12.75 | 0.00125 | 1.38 | 9.77 | 8.33 | 0.41 | 12.55
| 24 | 15 | 10.47 | 12.71 | 11.94 | 12.81 | 0.001199 | 1.37 | 10.27 | 8.56 | 0.4 | 12.31
| 25 | 9 | 10.53 | 12.21 | 11.68 | 12.31 | 0.001616 | 1.37 | 6.12 | 6.34 | 0.45 | 13.26
| 25 | 11 | 10.53 | 12.42 | 11.8 | 12.52 | 0.001439 | 1.37 | 7.51 | 7.16 | 0.43 | 12.87
| 25 | 12 | 10.53 | 12.52 | 11.86 | 12.62 | 0.001372 | 1.38 | 8.27 | 7.57 | 0.42 | 12.8
| 25 | 13 | 10.53 | 12.63 | 11.92 | 12.73 | 0.00129 | 1.37 | 9.1 | 8 | 0.41 | 12.55
| 25 | 14 | 10.53 | 12.71 | 11.97 | 12.81 | 0.001243 | 1.38 | 9.79 | 8.34 | 0.41 | 12.49
| 25 | 15 | 10.53 | 12.77 | 12 | 12.87 | 0.001199 | 1.37 | 10.27 | 8.56 | 0.4 | 12.31
| 26 | 9 | 10.62 | 12.29 | 11.79 | 12.4 | 0.001822 | 1.45 | 5.78 | 5.92 | 0.47 | 14.87
| 26 | 11 | 10.62 | 12.49 | 11.91 | 12.6 | 0.001668 | 1.46 | 7.03 | 6.68 | 0.46 | 14.73
| 26 | 12 | 10.62 | 12.59 | 11.97 | 12.7 | 0.001613 | 1.48 | 7.72 | 7.08 | 0.45 | 14.79
| 26 | 13 | 10.62 | 12.69 | 12.03 | 12.8 | 0.001537 | 1.48 | 8.45 | 7.49 | 0.44 | 14.64
| 26 | 14 | 10.62 | 12.77 | 12.09 | 12.89 | 0.001491 | 1.49 | 9.09 | 7.82 | 0.44 | 14.63
| 26 | 15 | 10.62 | 12.83 | 12.12 | 12.94 | 0.001446 | 1.48 | 9.51 | 8.03 | 0.43 | 14.48
| 27 | 8 | 10.63 | 12.41 | 12.2 | 12.72 | 0.008678 | 2.46 | 2.97 | 2.83 | 0.77 | 48.42
| 27 | 10 | 10.63 | 12.59 | 12.38 | 12.94 | 0.008954 | 2.61 | 3.49 | 3.18 | 0.79 | 53.24
| 27 | 10 | 10.63 | 12.68 | 12.46 | 13.04 | 0.008849 | 2.63 | 3.8 | 3.48 | 0.8 | 53.89
| 27 | 12 | 10.63 | 12.77 | 12.55 | 13.14 | 0.008917 | 2.69 | 4.12 | 3.78 | 0.82 | 55.79
| 27 | 12 | 10.63 | 12.85 | 12.64 | 13.22 | 0.00881 | 2.72 | 4.41 | 4.02 | 0.83 | 56.47
| 27 | 13 | 10.63 | 12.89 | 12.7 | 13.27 | 0.008786 | 2.74 | 4.59 | 4.17 | 0.83 | 57.18
| 28 | 8 | 10.72 | 12.76 | 11.81 | 12.8 | 0.000546 | 0.89 | 8.23 | 7.14 | 0.26 | 5.25
| 28 | 10 | 10.72 | 12.97 | 11.93 | 13.02 | 0.000533 | 0.93 | 9.82 | 7.84 | 0.26 | 5.57
| 28 | 10 | 10.72 | 13.07 | 11.99 | 13.12 | 0.000528 | 0.94 | 10.6 | 8.2 | 0.26 | 5.71
| 28 | 12 | 10.72 | 13.18 | 12.05 | 13.22 | 0.000531 | 0.97 | 11.49 | 8.62 | 0.27 | 5.93
| 28 | 12 | 10.72 | 13.26 | 12.1 | 13.31 | 0.000532 | 0.98 | 12.2 | 8.94 | 0.27 | 6.09
| 28 | 13 | 10.72 | 13.31 | 12.13 | 13.36 | 0.000534 | 1 | 12.65 | 9.15 | 0.27 | 6.21
| 28.19 | 8 | 11.2 | 12.73 | 12.29 | 12.84 | 0.001209 | 1.46 | 5 | 5.54 | 0.49 | 9.14
| 28.19 | 10 | 11.2 | 12.94 | 12.41 | 13.05 | 0.001033 | 1.46 | 6.25 | 6.17 | 0.46 | 8.74
| 28.19 | 10 | 11.2 | 13.04 | 12.47 | 13.15 | 0.000972 | 1.46 | 6.87 | 6.48 | 0.45 | 8.6
| 28.19 | 12 | 11.2 | 13.15 | 12.53 | 13.26 | 0.000929 | 1.47 | 7.57 | 6.83 | 0.44 | 8.6
| 28.19 | 12 | 11.2 | 13.23 | 12.58 | 13.34 | 0.0009 | 1.48 | 8.13 | 7.09 | 0.44 | 8.61
| 28.19 | 13 | 11.2 | 13.28 | 12.61 | 13.39 | 0.000885 | 1.48 | 8.49 | 7.26 | 0.44 | 8.65
| 28.2 | 8 | 11.22 | 12.8 | 11.82 | 12.84 | 0.0002 | 0.92 | 7.9 | 5 | 0.23 | 1.9
| 28.2 | 10 | 11.22 | 13 | 11.92 | 13.06 | 0.000222 | 1.02 | 8.92 | 5 | 0.24 | 2.27
| 28.2 | 10 | 11.22 | 13.1 | 11.96 | 13.15 | 0.000233 | 1.07 | 9.38 | 5 | 0.25 | 2.45
| 28.2 | 12 | 11.22 | 13.2 | 12.02 | 13.26 | 0.000249 | 1.12 | 9.88 | 5 | 0.26 | 2.69
| 28.2 | 12 | 11.22 | 13.27 | 12.06 | 13.34 | 0.000262 | 1.17 | 10.26 | 5 | 0.26 | 2.9
| 28.2 | 13 | 11.22 | 13.32 | 12.09 | 13.39 | 0.000272 | 1.2 | 10.5 | 5 | 0.26 | 3.04
| 28.3 | 8 | 11.24 | 12.8 | 11.84 | 12.85 | 0.000207 | 0.94 | 7.81 | 5 | 0.24 | 1.95
| 28.3 | 10 | 11.24 | 13 | 11.94 | 13.06 | 0.000229 | 1.03 | 8.82 | 5 | 0.25 | 2.32
| 28.3 | 10 | 11.24 | 13.1 | 11.98 | 13.16 | 0.00024 | 1.08 | 9.29 | 5 | 0.25 | 2.51
| 28.3 | 12 | 11.24 | 13.2 | 12.04 | 13.26 | 0.000256 | 1.13 | 9.79 | 5 | 0.26 | 2.75
| 28.3 | 12 | 11.24 | 13.27 | 12.08 | 13.34 | 0.000269 | 1.18 | 10.17 | 5 | 0.26 | 2.96
| 28.3 | 13 | 11.24 | 13.32 | 12.1 | 13.4 | 0.000278 | 1.21 | 10.41 | 5 | 0.27 | 3.1
| 28.31 | 8 | 11.24 | 12.76 | 12.27 | 12.86 | 0.001107 | 1.41 | 5.18 | 5.65 | 0.47 | 8.46
| 28.31 | 10 | 11.24 | 12.97 | 12.4 | 13.07 | 0.000976 | 1.41 | 6.44 | 6.37 | 0.45 | 8.24
| 28.31 | 10 | 11.24 | 13.07 | 12.46 | 13.17 | 0.000924 | 1.42 | 7.07 | 6.7 | 0.44 | 8.14
| 28.31 | 12 | 11.24 | 13.17 | 12.52 | 13.27 | 0.000885 | 1.43 | 7.78 | 7.06 | 0.43 | 8.16
| 28.31 | 12 | 11.24 | 13.25 | 12.58 | 13.36 | 0.000859 | 1.44 | 8.35 | 7.33 | 0.43 | 8.18
| 28.31 | 13 | 11.24 | 13.3 | 12.61 | 13.41 | 0.000846 | 1.45 | 8.71 | 7.5 | 0.43 | 8.23
| 29 | 8 | 11.26 | 12.78 | 12.29 | 12.88 | 0.001102 | 1.41 | 5.19 | 5.66 | 0.47 | 8.43
| 29 | 10 | 11.26 | 12.99 | 12.41 | 13.09 | 0.000979 | 1.42 | 6.43 | 6.37 | 0.45 | 8.26
| 29 | 10 | 11.26 | 13.09 | 12.47 | 13.19 | 0.00093 | 1.42 | 7.05 | 6.69 | 0.44 | 8.18
| 29 | 12 | 11.26 | 13.19 | 12.54 | 13.29 | 0.000893 | 1.43 | 7.75 | 7.04 | 0.44 | 8.21
| 29 | 12 | 11.26 | 13.27 | 12.6 | 13.37 | 0.000867 | 1.44 | 8.32 | 7.32 | 0.43 | 8.24
| 29 | 13 | 11.26 | 13.32 | 12.63 | 13.42 | 0.000854 | 1.45 | 8.68 | 7.48 | 0.43 | 8.29
| 29.39 | 8 | 11.31 | 12.83 | 12.34 | 12.93 | 0.001127 | 1.42 | 5.15 | 5.63 | 0.47 | 8.59
| 29.39 | 10 | 11.31 | 13.03 | 12.47 | 13.13 | 0.001014 | 1.43 | 6.35 | 6.32 | 0.46 | 8.5
| 29.39 | 10 | 11.31 | 13.12 | 12.52 | 13.23 | 0.000966 | 1.44 | 6.95 | 6.64 | 0.45 | 8.45
| 29.39 | 12 | 11.31 | 13.22 | 12.59 | 13.33 | 0.00093 | 1.45 | 7.63 | 6.99 | 0.44 | 8.49
| 29.39 | 12 | 11.31 | 13.3 | 12.65 | 13.41 | 0.000904 | 1.47 | 8.19 | 7.25 | 0.44 | 8.53
| 29.39 | 13 | 11.31 | 13.35 | 12.68 | 13.46 | 0.000891 | 1.47 | 8.54 | 7.42 | 0.44 | 8.58
| 29.4 | 8 | 11.31 | 12.89 | 11.91 | 12.94 | 0.0002 | 0.92 | 7.91 | 5 | 0.23 | 1.9
| 29.4 | 10 | 11.31 | 13.08 | 12.01 | 13.14 | 0.000225 | 1.03 | 8.87 | 5 | 0.25 | 2.29
| 29.4 | 10 | 11.31 | 13.17 | 12.05 | 13.23 | 0.000238 | 1.07 | 9.31 | 5 | 0.25 | 2.49
| 29.4 | 12 | 11.31 | 13.27 | 12.1 | 13.33 | 0.000255 | 1.13 | 9.79 | 5 | 0.26 | 2.75
| 29.4 | 12 | 11.31 | 13.34 | 12.15 | 13.41 | 0.00027 | 1.18 | 10.16 | 5 | 0.26 | 2.97
| 29.4 | 13 | 11.31 | 13.38 | 12.17 | 13.46 | 0.000281 | 1.22 | 10.37 | 5 | 0.27 | 3.12
| 29.47 | 8 | 11.38 | 12.89 | 11.98 | 12.94 | 0.000228 | 0.97 | 7.55 | 5 | 0.25 | 2.1
| 29.47 | 10 | 11.38 | 13.08 | 12.08 | 13.14 | 0.000253 | 1.07 | 8.51 | 5 | 0.26 | 2.51
| 29.47 | 10 | 11.38 | 13.17 | 12.12 | 13.23 | 0.000265 | 1.12 | 8.95 | 5 | 0.27 | 2.72
| 29.47 | 12 | 11.38 | 13.27 | 12.18 | 13.34 | 0.000283 | 1.18 | 9.43 | 5 | 0.27 | 2.98
| 29.47 | 12 | 11.38 | 13.34 | 12.22 | 13.42 | 0.000298 | 1.22 | 9.8 | 5 | 0.28 | 3.21
| 29.47 | 13 | 11.38 | 13.38 | 12.25 | 13.46 | 0.000309 | 1.26 | 10.01 | 5 | 0.28 | 3.37
| 29.48 | 8 | 11.39 | 12.89 | 12.24 | 12.94 | 0.000509 | 1.02 | 7.15 | 7.54 | 0.33 | 4.3
| 29.48 | 10 | 11.39 | 13.08 | 12.34 | 13.14 | 0.000467 | 1.05 | 8.7 | 8.26 | 0.33 | 4.36
| 29.48 | 10 | 11.39 | 13.18 | 12.4 | 13.23 | 0.000447 | 1.05 | 9.48 | 8.61 | 0.32 | 4.37
| 29.48 | 12 | 11.39 | 13.28 | 12.45 | 13.34 | 0.000432 | 1.07 | 10.38 | 8.99 | 0.32 | 4.42
| 29.48 | 12 | 11.39 | 13.36 | 12.5 | 13.42 | 0.000423 | 1.08 | 11.09 | 9.28 | 0.32 | 4.47
| 29.48 | 13 | 11.39 | 13.4 | 12.52 | 13.47 | 0.000421 | 1.09 | 11.53 | 9.46 | 0.32 | 4.54
| 30 | 8 | 11.41 | 12.89 | 12.26 | 12.94 | 0.000541 | 1.04 | 6.99 | 7.46 | 0.34 | 4.51
| 30 | 10 | 11.41 | 13.09 | 12.37 | 13.15 | 0.000488 | 1.06 | 8.55 | 8.2 | 0.33 | 4.52
| 30 | 10 | 11.41 | 13.18 | 12.41 | 13.24 | 0.000466 | 1.07 | 9.33 | 8.54 | 0.33 | 4.52
| 30 | 12 | 11.41 | 13.28 | 12.47 | 13.34 | 0.000453 | 1.09 | 10.2 | 8.91 | 0.32 | 4.6
| 30 | 12 | 11.41 | 13.36 | 12.52 | 13.42 | 0.000443 | 1.1 | 10.91 | 9.2 | 0.32 | 4.64
| 30 | 13 | 11.41 | 13.4 | 12.54 | 13.47 | 0.00044 | 1.11 | 11.33 | 9.38 | 0.32 | 4.71
| 30.29 | 8 | 11.43 | 12.9 | 12.28 | 12.96 | 0.000548 | 1.05 | 6.95 | 7.44 | 0.35 | 4.56
| 30.29 | 10 | 11.43 | 13.1 | 12.38 | 13.16 | 0.000496 | 1.07 | 8.5 | 8.17 | 0.34 | 4.59
| 30.29 | 10 | 11.43 | 13.19 | 12.44 | 13.25 | 0.000474 | 1.08 | 9.27 | 8.52 | 0.33 | 4.58
| 30.29 | 12 | 11.43 | 13.29 | 12.49 | 13.35 | 0.000461 | 1.1 | 10.13 | 8.88 | 0.33 | 4.66
| 30.29 | 12 | 11.43 | 13.37 | 12.54 | 13.43 | 0.00045 | 1.11 | 10.83 | 9.18 | 0.33 | 4.71
| 30.29 | 13 | 11.43 | 13.42 | 12.57 | 13.48 | 0.000448 | 1.12 | 11.26 | 9.35 | 0.33 | 4.78
| 30.3 | 8 | 11.43 | 12.91 | 12.03 | 12.96 | 0.00024 | 0.98 | 7.42 | 5 | 0.26 | 2.19
| 30.3 | 10 | 11.43 | 13.1 | 12.13 | 13.16 | 0.000267 | 1.09 | 8.35 | 5 | 0.27 | 2.62
| 30.3 | 10 | 11.43 | 13.19 | 12.17 | 13.26 | 0.000278 | 1.14 | 8.8 | 5 | 0.27 | 2.82
| 30.3 | 12 | 11.43 | 13.28 | 12.23 | 13.36 | 0.000297 | 1.2 | 9.27 | 5 | 0.28 | 3.1
| 30.3 | 12 | 11.43 | 13.36 | 12.27 | 13.44 | 0.000311 | 1.24 | 9.65 | 5 | 0.29 | 3.32
| 30.3 | 13 | 11.43 | 13.4 | 12.3 | 13.49 | 0.000322 | 1.28 | 9.86 | 5 | 0.29 | 3.48
| 30.34 | 8 | 11.46 | 12.91 | 12.06 | 12.96 | 0.000254 | 1 | 7.27 | 5 | 0.27 | 2.29
| 30.34 | 10 | 11.46 | 13.1 | 12.16 | 13.16 | 0.000281 | 1.11 | 8.19 | 5 | 0.28 | 2.73
| 30.34 | 10 | 11.46 | 13.19 | 12.2 | 13.26 | 0.000293 | 1.16 | 8.64 | 5 | 0.28 | 2.93
| 30.34 | 12 | 11.46 | 13.28 | 12.26 | 13.36 | 0.000311 | 1.22 | 9.12 | 5 | 0.29 | 3.21
| 30.34 | 12 | 11.46 | 13.36 | 12.3 | 13.44 | 0.000325 | 1.26 | 9.49 | 5 | 0.29 | 3.44
| 30.34 | 13 | 11.46 | 13.4 | 12.32 | 13.49 | 0.000336 | 1.3 | 9.71 | 5 | 0.3 | 3.6
| 30.35 | 8 | 11.47 | 12.88 | 12.47 | 12.98 | 0.001154 | 1.4 | 5.2 | 6.18 | 0.49 | 8.5
| 30.35 | 10 | 11.47 | 13.07 | 12.58 | 13.17 | 0.001009 | 1.41 | 6.47 | 6.91 | 0.46 | 8.26
| 30.35 | 10 | 11.47 | 13.17 | 12.63 | 13.27 | 0.000945 | 1.4 | 7.13 | 7.28 | 0.45 | 8.08
| 30.35 | 12 | 11.47 | 13.27 | 12.69 | 13.37 | 0.000895 | 1.41 | 7.88 | 7.69 | 0.44 | 8.02
| 30.35 | 12 | 11.47 | 13.35 | 12.74 | 13.45 | 0.000858 | 1.41 | 8.49 | 8 | 0.44 | 7.97
| 30.35 | 13 | 11.47 | 13.39 | 12.77 | 13.49 | 0.000845 | 1.42 | 8.87 | 8.18 | 0.44 | 8.01
| 31 | 8 | 11.55 | 12.89 | 12.54 | 13.01 | 0.001469 | 1.54 | 4.75 | 5.92 | 0.55 | 10.34
| 31 | 10 | 11.55 | 13.08 | 12.66 | 13.2 | 0.001252 | 1.53 | 5.95 | 6.61 | 0.51 | 9.86
| 31 | 10 | 11.55 | 13.17 | 12.71 | 13.29 | 0.001163 | 1.52 | 6.58 | 6.98 | 0.5 | 9.59
| 31 | 12 | 11.55 | 13.27 | 12.77 | 13.39 | 0.001094 | 1.52 | 7.3 | 7.38 | 0.49 | 9.46
| 31 | 12 | 11.55 | 13.35 | 12.82 | 13.47 | 0.001042 | 1.52 | 7.89 | 7.69 | 0.48 | 9.35
| 31 | 13 | 11.55 | 13.39 | 12.85 | 13.51 | 0.001023 | 1.53 | 8.25 | 7.88 | 0.48 | 9.37
| 32 | 8 | 11.56 | 12.97 | 12.56 | 13.07 | 0.001141 | 1.4 | 5.22 | 6.19 | 0.49 | 8.42
| 32 | 10 | 11.56 | 13.15 | 12.67 | 13.25 | 0.001043 | 1.43 | 6.39 | 6.87 | 0.47 | 8.48
| 32 | 10 | 11.56 | 13.24 | 12.72 | 13.34 | 0.000992 | 1.43 | 7 | 7.21 | 0.46 | 8.41
| 32 | 12 | 11.56 | 13.33 | 12.78 | 13.44 | 0.00095 | 1.44 | 7.7 | 7.59 | 0.46 | 8.42
| 32 | 12 | 11.56 | 13.41 | 12.83 | 13.52 | 0.000917 | 1.45 | 8.28 | 7.89 | 0.45 | 8.42
| 32 | 13 | 11.56 | 13.45 | 12.86 | 13.56 | 0.000905 | 1.46 | 8.64 | 8.07 | 0.45 | 8.47
| 33 | 8 | 11.59 | 13.04 | 12.59 | 13.13 | 0.001031 | 1.35 | 5.43 | 6.31 | 0.46 | 7.76
| 33 | 10 | 11.59 | 13.21 | 12.7 | 13.31 | 0.000968 | 1.39 | 6.57 | 6.97 | 0.46 | 7.97
| 33 | 10 | 11.59 | 13.29 | 12.75 | 13.39 | 0.000931 | 1.4 | 7.17 | 7.31 | 0.45 | 7.98
| 33 | 12 | 11.59 | 13.38 | 12.81 | 13.49 | 0.000899 | 1.41 | 7.86 | 7.68 | 0.45 | 8.06
| 33 | 12 | 11.59 | 13.46 | 12.86 | 13.56 | 0.000874 | 1.42 | 8.43 | 7.97 | 0.44 | 8.09
| 33 | 13 | 11.59 | 13.5 | 12.89 | 13.61 | 0.000865 | 1.43 | 8.79 | 8.15 | 0.44 | 8.16
| 34 | 8 | 12.23 | 13.09 | 13.09 | 13.42 | 0.00543 | 2.54 | 2.88 | 4.4 | 1 | 30.42
| 34 | 10 | 12.23 | 13.2 | 13.2 | 13.57 | 0.005315 | 2.68 | 3.4 | 4.68 | 1 | 32.8
| 34 | 10 | 12.23 | 13.26 | 13.26 | 13.64 | 0.005218 | 2.73 | 3.66 | 4.82 | 1 | 33.6
| 34 | 12 | 12.23 | 13.33 | 13.32 | 13.72 | 0.004982 | 2.76 | 4.02 | 5 | 0.98 | 33.79
| 34 | 12 | 12.23 | 13.4 | 13.37 | 13.78 | 0.004672 | 2.74 | 4.38 | 5.25 | 0.96 | 32.9
| 34 | 13 | 12.23 | 13.44 | 13.4 | 13.83 | 0.004533 | 2.74 | 4.6 | 5.39 | 0.95 | 32.63
| 35 | 8 | 13.06 | 14.14 | 14.14 | 14.5 | 0.005618 | 2.66 | 2.75 | 3.83 | 1 | 32.86
| 35 | 10 | 13.06 | 14.27 | 14.27 | 14.67 | 0.005507 | 2.79 | 3.26 | 4.13 | 1 | 35.2
| 35 | 10 | 13.06 | 14.34 | 14.34 | 14.74 | 0.005405 | 2.83 | 3.54 | 4.33 | 1 | 35.76
| 35 | 12 | 13.06 | 14.4 | 14.4 | 14.83 | 0.00537 | 2.89 | 3.84 | 4.53 | 1 | 36.84
| 35 | 12 | 13.06 | 14.46 | 14.46 | 14.9 | 0.005331 | 2.93 | 4.09 | 4.7 | 1 | 37.6
| 35 | 13 | 13.06 | 14.5 | 14.5 | 14.94 | 0.005276 | 2.95 | 4.27 | 4.81 | 1 | 37.9
| 36 | 6 | 14.16 | 15.19 | 15.19 | 15.49 | 0.005745 | 2.43 | 2.22 | 3.7 | 1 | 28.91
| 36 | 7 | 14.16 | 15.32 | 15.32 | 15.66 | 0.005582 | 2.56 | 2.73 | 4.09 | 1 | 31.12
| 36 | 8 | 14.16 | 15.39 | 15.39 | 15.74 | 0.005485 | 2.62 | 3.01 | 4.29 | 1 | 32.1
| 36 | 9 | 14.16 | 15.46 | 15.46 | 15.83 | 0.005388 | 2.69 | 3.31 | 4.5 | 1 | 33.08
| 36 | 10 | 14.16 | 15.51 | 15.51 | 15.89 | 0.005327 | 2.73 | 3.55 | 4.65 | 1 | 33.85
| 36 | 11 | 14.16 | 15.55 | 15.55 | 15.94 | 0.005284 | 2.77 | 3.72 | 4.77 | 1 | 34.39
| 37 | 6 | 15.67 | 16.4 | 16.4 | 16.68 | 0.005554 | 2.35 | 2.3 | 4.1 | 1 | 27.23
| 37 | 7 | 15.67 | 16.52 | 16.52 | 16.84 | 0.00543 | 2.51 | 2.79 | 4.4 | 1 | 29.85
| 37 | 8 | 15.67 | 16.58 | 16.58 | 16.92 | 0.005339 | 2.57 | 3.07 | 4.56 | 1 | 30.98
| 37 | 9 | 15.67 | 16.64 | 16.64 | 17 | 0.005242 | 2.64 | 3.37 | 4.72 | 1 | 32.07
| 37 | 10 | 15.67 | 16.69 | 16.69 | 17.06 | 0.00518 | 2.69 | 3.6 | 4.85 | 1 | 32.91
| 37 | 11 | 15.67 | 16.73 | 16.73 | 17.11 | 0.005146 | 2.73 | 3.77 | 4.94 | 1 | 33.55
| 38 | 6 | 16.94 | 17.95 | 17.95 | 18.24 | 0.005653 | 2.39 | 2.26 | 3.89 | 1 | 28.05
| 38 | 7 | 16.94 | 18.07 | 18.07 | 18.4 | 0.005492 | 2.52 | 2.78 | 4.3 | 1 | 30.2
| 38 | 8 | 16.94 | 18.14 | 18.14 | 18.48 | 0.005403 | 2.58 | 3.06 | 4.51 | 1 | 31.18
| 38 | 9 | 16.94 | 18.2 | 18.2 | 18.56 | 0.005323 | 2.64 | 3.37 | 4.73 | 1 | 32.21
| 38 | 10 | 16.94 | 18.25 | 18.25 | 18.62 | 0.005284 | 2.69 | 3.6 | 4.89 | 1 | 33.06
| 38 | 11 | 16.94 | 18.29 | 18.29 | 18.67 | 0.005201 | 2.72 | 3.79 | 5.01 | 1 | 33.38
| 39 | 6 | 17.64 | 18.55 | 18.55 | 18.83 | 0.005522 | 2.35 | 2.29 | 4.05 | 1 | 27.3
| 39 | 7 | 17.64 | 18.67 | 18.67 | 18.99 | 0.005387 | 2.49 | 2.81 | 4.45 | 1 | 29.55
| 39 | 8 | 17.64 | 18.73 | 18.73 | 19.06 | 0.005268 | 2.55 | 3.1 | 4.67 | 1 | 30.38
| 39 | 9 | 17.64 | 18.8 | 18.8 | 19.15 | 0.005195 | 2.61 | 3.41 | 4.88 | 1 | 31.43
| 39 | 10 | 17.64 | 18.84 | 18.84 | 19.21 | 0.00519 | 2.67 | 3.64 | 5.04 | 1 | 32.45
| 39 | 11 | 17.64 | 18.88 | 18.88 | 19.25 | 0.005145 | 2.7 | 3.81 | 5.16 | 1 | 32.96
| 40 | 6 | 18.64 | 19.7 | 19.7 | 20 | 0.005829 | 2.46 | 2.19 | 3.56 | 1 | 29.58
| 40 | 7 | 18.64 | 19.84 | 19.84 | 20.17 | 0.005419 | 2.55 | 2.74 | 3.97 | 0.98 | 30.72
| 40 | 8 | 18.64 | 19.89 | 19.89 | 20.26 | 0.005524 | 2.67 | 2.96 | 4.1 | 1.01 | 32.58
| 40 | 9 | 18.64 | 19.96 | 19.96 | 20.35 | 0.00537 | 2.75 | 3.24 | 4.28 | 1.01 | 33.22
| 40 | 10 | 18.64 | 20.01 | 20.01 | 20.42 | 0.005253 | 2.8 | 3.47 | 4.41 | 1.01 | 33.66
| 40 | 11 | 18.64 | 20.05 | 20.05 | 20.46 | 0.005191 | 2.84 | 3.63 | 4.5 | 1.01 | 34.07
| 41 | 6 | 20.04 | 20.95 | 20.95 | 21.25 | 0.0057 | 2.43 | 2.22 | 3.69 | 1 | 28.93
| 41 | 7 | 20.04 | 21.08 | 21.08 | 21.41 | 0.005514 | 2.57 | 2.72 | 4.05 | 1 | 31.14
| 41 | 8 | 20.04 | 21.14 | 21.14 | 21.5 | 0.005422 | 2.63 | 3 | 4.24 | 1 | 32.18
| 41 | 9 | 20.04 | 21.21 | 21.21 | 21.58 | 0.005374 | 2.71 | 3.29 | 4.42 | 1 | 33.43
| 41 | 10 | 20.04 | 21.26 | 21.26 | 21.65 | 0.00529 | 2.75 | 3.53 | 4.59 | 1 | 34.04
| 41 | 11 | 20.04 | 21.3 | 21.3 | 21.7 | 0.005267 | 2.78 | 3.71 | 4.72 | 1 | 34.59
| 42 | 6 | 20.47 | 21.97 | 21.97 | 22.42 | 0.010444 | 2.97 | 1.82 | 2.03 | 1 | 45.33
| 42 | 7 | 20.47 | 22.16 | 22.16 | 22.66 | 0.010242 | 3.13 | 2.24 | 2.24 | 1 | 48.88
| 42 | 8 | 20.47 | 22.26 | 22.26 | 22.79 | 0.01015 | 3.21 | 2.46 | 2.35 | 1 | 50.64
| 42 | 9 | 20.47 | 22.37 | 22.37 | 22.91 | 0.010016 | 3.29 | 2.71 | 2.46 | 1 | 52.24
| 42 | 10 | 20.47 | 22.44 | 22.44 | 23.01 | 0.009931 | 3.34 | 2.9 | 2.54 | 1 | 53.49
| 42 | 11 | 20.47 | 22.5 | 22.5 | 23.08 | 0.009925 | 3.39 | 3.04 | 2.6 | 1 | 54.61
| 43 | 6 | 21.2 | 22.52 | 22.3 | 22.74 | 0.004258 | 2.1 | 2.57 | 2.95 | 0.72 | 21.56
| 43 | 7 | 21.2 | 22.73 | 22.47 | 22.97 | 0.003889 | 2.16 | 3.24 | 3.32 | 0.7 | 21.97
| 43 | 8 | 21.2 | 22.84 | 22.56 | 23.09 | 0.0037 | 2.18 | 3.62 | 3.52 | 0.69 | 22.03
| 43 | 9 | 21.2 | 22.96 | 22.64 | 23.2 | 0.00356 | 2.21 | 4.02 | 3.72 | 0.68 | 22.29
| 43 | 10 | 21.2 | 23.05 | 22.71 | 23.3 | 0.003412 | 2.22 | 4.36 | 3.87 | 0.67 | 22.21
| 43 | 11 | 21.2 | 23.11 | 22.75 | 23.36 | 0.003323 | 2.23 | 4.61 | 3.99 | 0.66 | 22.22
| 44 | 6 | 22.77 | 23.65 | 23.65 | 23.97 | 0.009183 | 2.5 | 2.16 | 3.41 | 1 | 47.33
| 44 | 7 | 22.77 | 23.79 | 23.79 | 24.14 | 0.008969 | 2.65 | 2.64 | 3.7 | 1 | 51.46
| 44 | 8 | 22.77 | 23.86 | 23.86 | 24.23 | 0.008827 | 2.72 | 2.91 | 3.85 | 1 | 53.26
| 44 | 9 | 22.77 | 23.93 | 23.93 | 24.32 | 0.008734 | 2.79 | 3.19 | 4.01 | 1 | 55.3
| 44 | 10 | 22.77 | 23.98 | 23.98 | 24.39 | 0.008679 | 2.85 | 3.4 | 4.11 | 1 | 56.91
| 44 | 11 | 22.77 | 24.02 | 24.02 | 24.44 | 0.008669 | 2.9 | 3.56 | 4.16 | 1 | 58.28
| 44.4 | 6 | 24.79 | 25.67 | 25.67 | 25.99 | 0.009148 | 2.49 | 2.17 | 3.41 | 1 | 47.18
| 44.4 | 7 | 24.79 | 25.81 | 25.81 | 26.16 | 0.008921 | 2.64 | 2.65 | 3.7 | 1 | 51.24
| 44.4 | 8 | 24.79 | 25.88 | 25.88 | 26.25 | 0.008846 | 2.72 | 2.9 | 3.85 | 1 | 53.35
| 44.4 | 9 | 24.79 | 25.95 | 25.95 | 26.34 | 0.008737 | 2.79 | 3.19 | 4.01 | 1 | 55.32
| 44.4 | 10 | 24.79 | 26 | 26 | 26.41 | 0.008674 | 2.85 | 3.4 | 4.11 | 1 | 56.89
| 44.4 | 11 | 24.79 | 26.04 | 26.04 | 26.46 | 0.008666 | 2.9 | 3.56 | 4.16 | 1 | 58.26
0 | 0 | 9 | 10.81 | 14.11 | 11.62 | 14.12 | 3.9e-05 | 0.35 | 23.51 | 11.25 | 0.08 | 0.67
8 | 0 | 10 | 10.81 | 14.16 | 11.71 | 14.17 | 5.3e-05 | 0.41 | 24.08 | 11.37 | 0.09 | 0.91
1 | 0 | 11 | 10.81 | 14.21 | 11.76 | 14.22 | 5.9e-05 | 0.43 | 24.65 | 11.5 | 0.09 | 1.03
못 | 0 | 12 | 10.81 | 14.26 | 11.8 | 14.27 | 6.5e-05 | 0.46 | 25.22 | 11.62 | 0.1 | 1.15
골 | 0 | 13 | 10.81 | 14.34 | 11.84 | 14.35 | 6.8e-05 | 0.47 | 26.16 | 11.82 | 0.1 | 1.22
천 | 0 | 13 | 10.81 | 14.36 | 11.87 | 14.37 | 7.3e-05 | 0.49 | 26.4 | 11.87 | 0.11 | 1.31
| 1 | 9 | 11.12 | 14.11 | 11.93 | 14.12 | 6e-05 | 0.41 | 20.16 | 10.48 | 0.09 | 0.94
| 1 | 10 | 11.12 | 14.16 | 12.02 | 14.17 | 7.9e-05 | 0.47 | 20.7 | 10.61 | 0.11 | 1.26
| 1 | 11 | 11.12 | 14.21 | 12.07 | 14.22 | 8.8e-05 | 0.5 | 21.23 | 10.73 | 0.11 | 1.43
| 1 | 12 | 11.12 | 14.26 | 12.11 | 14.28 | 9.7e-05 | 0.53 | 21.77 | 10.86 | 0.12 | 1.59
| 1 | 13 | 11.12 | 14.34 | 12.15 | 14.36 | 0.0001 | 0.55 | 22.65 | 11.06 | 0.12 | 1.66
| 1 | 13 | 11.12 | 14.36 | 12.18 | 14.38 | 0.000107 | 0.57 | 22.87 | 11.11 | 0.13 | 1.79
| 2 | 9 | 13.41 | 14.14 | 14.12 | 14.39 | 0.007928 | 2.24 | 3.66 | 6.57 | 0.96 | 41.2
| 2 | 10 | 13.41 | 14.2 | 14.2 | 14.49 | 0.008431 | 2.41 | 4.06 | 6.83 | 1 | 46.73
| 2 | 11 | 13.41 | 14.24 | 14.24 | 14.55 | 0.008345 | 2.47 | 4.34 | 7 | 1 | 48.16
| 2 | 12 | 13.41 | 14.28 | 14.28 | 14.6 | 0.008249 | 2.51 | 4.61 | 7.16 | 1 | 49.41
| 2 | 13 | 13.41 | 14.32 | 14.31 | 14.64 | 0.00766 | 2.5 | 4.97 | 7.37 | 0.97 | 47.96
| 2 | 13 | 13.41 | 14.34 | 14.33 | 14.67 | 0.007883 | 2.56 | 5.09 | 7.44 | 0.99 | 50.05
| 3 | 9 | 13.62 | 14.72 | 14.72 | 15.09 | 0.009248 | 2.69 | 3.05 | 4.15 | 1 | 56.22
| 3 | 10 | 13.62 | 14.83 | 14.83 | 15.22 | 0.009077 | 2.8 | 3.51 | 4.41 | 1 | 59.32
| 3 | 11 | 13.62 | 14.88 | 14.88 | 15.3 | 0.008987 | 2.85 | 3.76 | 4.55 | 1 | 60.86
| 3 | 12 | 13.62 | 14.94 | 14.94 | 15.36 | 0.008867 | 2.89 | 4.01 | 4.69 | 1 | 62.09
| 3 | 13 | 13.62 | 14.98 | 14.98 | 15.42 | 0.008818 | 2.94 | 4.22 | 4.8 | 1 | 63.41
| 3 | 13 | 13.62 | 15.01 | 15.01 | 15.46 | 0.008778 | 2.97 | 4.38 | 4.89 | 1 | 64.32
| 3.34 | 9 | 13.83 | 15.08 | 14.93 | 15.33 | 0.005435 | 2.21 | 3.72 | 4.53 | 0.78 | 36.6
| 3.34 | 10 | 13.83 | 15.19 | 15.04 | 15.47 | 0.005477 | 2.32 | 4.23 | 4.81 | 0.79 | 39.42
| 3.34 | 11 | 13.83 | 15.25 | 15.09 | 15.54 | 0.005499 | 2.37 | 4.51 | 4.95 | 0.79 | 40.9
| 3.34 | 12 | 13.83 | 15.3 | 15.15 | 15.6 | 0.005529 | 2.43 | 4.78 | 5.09 | 0.8 | 42.36
| 3.34 | 13 | 13.83 | 15.36 | 15.19 | 15.66 | 0.005472 | 2.46 | 5.05 | 5.21 | 0.8 | 43.08
| 3.34 | 13 | 13.83 | 15.39 | 15.22 | 15.71 | 0.005477 | 2.49 | 5.22 | 5.3 | 0.8 | 43.89
| 3.35 | 8 | 13.84 | 15.24 | 14.7 | 15.35 | 0.000609 | 1.46 | 5.12 | 4.64 | 0.45 | 5.02
| 3.35 | 10 | 13.84 | 15.35 | 14.8 | 15.48 | 0.000684 | 1.61 | 5.65 | 4.8 | 0.47 | 5.95
| 3.35 | 10 | 13.84 | 15.41 | 14.86 | 15.55 | 0.000708 | 1.67 | 5.94 | 4.88 | 0.48 | 6.32
| 3.35 | 11 | 13.84 | 15.47 | 14.91 | 15.62 | 0.000744 | 1.74 | 6.21 | 4.96 | 0.5 | 6.82
| 3.35 | 12 | 13.84 | 15.52 | 14.95 | 15.68 | 0.000754 | 1.78 | 6.48 | 5.04 | 0.5 | 7.06
| 3.35 | 13 | 13.84 | 15.55 | 14.99 | 15.72 | 0.000777 | 1.82 | 6.65 | 5.08 | 0.51 | 7.39
| 3.48 | 8 | 13.84 | 15.25 | 14.7 | 15.36 | 0.000594 | 1.45 | 5.17 | 4.65 | 0.44 | 4.92
| 3.48 | 10 | 13.84 | 15.37 | 14.81 | 15.49 | 0.000665 | 1.59 | 5.71 | 4.81 | 0.47 | 5.82
| 3.48 | 10 | 13.84 | 15.42 | 14.86 | 15.56 | 0.000691 | 1.65 | 5.99 | 4.89 | 0.48 | 6.21
| 3.48 | 11 | 13.84 | 15.48 | 14.91 | 15.63 | 0.000727 | 1.72 | 6.27 | 4.97 | 0.49 | 6.69
| 3.48 | 12 | 13.84 | 15.53 | 14.95 | 15.69 | 0.000736 | 1.76 | 6.53 | 5.04 | 0.49 | 6.93
| 3.48 | 13 | 13.84 | 15.57 | 14.99 | 15.74 | 0.001609 | 1.81 | 6.67 |  | 0.15 | 8.81
| 3.49 | 8 | 13.84 | 15.26 | 14.67 | 15.36 | 0.001553 | 1.38 | 5.45 | 4.83 | 0.41 | 13.16
| 3.49 | 10 | 13.84 | 15.38 | 14.78 | 15.5 | 0.001737 | 1.51 | 6.03 | 4.99 | 0.44 | 15.57
| 3.49 | 10 | 13.84 | 15.44 | 14.83 | 15.56 | 0.001803 | 1.57 | 6.32 | 5.08 | 0.45 | 16.59
| 3.49 | 11 | 13.84 | 15.5 | 14.88 | 15.63 | 0.001897 | 1.63 | 6.62 | 5.16 | 0.46 | 17.89
| 3.49 | 12 | 13.84 | 15.55 | 14.92 | 15.69 | 0.001921 | 1.67 | 6.9 | 5.23 | 0.46 | 18.53
| 3.49 | 13 | 13.84 | 15.59 | 14.95 | 15.74 | 0.001952 | 1.7 | 7.12 | 5.29 | 0.47 | 19.15
| 4 | 8 | 13.84 | 15.26 | 14.67 | 15.36 | 0.001546 | 1.37 | 5.46 | 4.83 | 0.41 | 13.11
| 4 | 10 | 13.84 | 15.38 | 14.78 | 15.5 | 0.001729 | 1.51 | 6.04 | 5 | 0.44 | 15.51
| 4 | 10 | 13.84 | 15.44 | 14.83 | 15.56 | 0.001794 | 1.56 | 6.34 | 5.08 | 0.45 | 16.52
| 4 | 11 | 13.84 | 15.5 | 14.88 | 15.63 | 0.001887 | 1.63 | 6.63 | 5.16 | 0.46 | 17.81
| 4 | 12 | 13.84 | 15.55 | 14.92 | 15.69 | 0.001911 | 1.66 | 6.91 | 5.24 | 0.46 | 18.45
| 4 | 13 | 13.84 | 15.59 | 14.95 | 15.74 | 0.001942 | 1.7 | 7.13 | 5.3 | 0.47 | 19.07
| 5 | 8 | 14.38 | 15.38 | 15.17 | 15.58 | 0.005953 | 1.99 | 3.76 | 4.47 | 0.69 | 39.85
| 5 | 10 | 14.38 | 15.49 | 15.27 | 15.72 | 0.005996 | 2.12 | 4.3 | 4.64 | 0.7 | 43.61
| 5 | 10 | 14.38 | 15.55 | 15.32 | 15.79 | 0.005965 | 2.16 | 4.58 | 4.72 | 0.7 | 45.04
| 5 | 11 | 14.38 | 15.61 | 15.37 | 15.86 | 0.006008 | 2.22 | 4.86 | 4.8 | 0.71 | 47.02
| 5 | 12 | 14.38 | 15.66 | 15.42 | 15.92 | 0.005914 | 2.25 | 5.11 | 4.88 | 0.7 | 47.69
| 5 | 13 | 14.38 | 15.71 | 15.45 | 15.97 | 0.005875 | 2.28 | 5.31 | 4.94 | 0.7 | 48.47
| 6 | 8 | 15.1 | 15.83 | 15.83 | 16.16 | 0.01253 | 2.53 | 2.97 | 4.57 | 1 | 68.46
| 6 | 10 | 15.1 | 15.93 | 15.93 | 16.29 | 0.012348 | 2.67 | 3.41 | 4.7 | 1 | 74.19
| 6 | 10 | 15.1 | 15.97 | 15.97 | 16.35 | 0.012202 | 2.73 | 3.62 | 4.76 | 1 | 76.46
| 6 | 11 | 15.1 | 16.02 | 16.02 | 16.42 | 0.012092 | 2.8 | 3.86 | 4.83 | 1 | 79.05
| 6 | 12 | 15.1 | 16.06 | 16.06 | 16.47 | 0.012091 | 2.85 | 4.03 | 4.88 | 1 | 81.35
| 6 | 13 | 15.1 | 16.09 | 16.09 | 16.51 | 0.011972 | 2.89 | 4.19 | 4.93 | 1 | 82.62
| 7 | 8 | 15.93 | 16.63 | 16.63 | 16.94 | 0.005554 | 2.49 | 3.02 | 4.8 | 1 | 29.7
| 7 | 10 | 15.93 | 16.72 | 16.72 | 17.07 | 0.005428 | 2.63 | 3.46 | 4.93 | 1 | 32.05
| 7 | 10 | 15.93 | 16.77 | 16.77 | 17.13 | 0.005386 | 2.69 | 3.68 | 4.99 | 1 | 33.16
| 7 | 11 | 15.93 | 16.81 | 16.81 | 17.2 | 0.00536 | 2.76 | 3.91 | 5.06 | 1 | 34.42
| 7 | 12 | 15.93 | 16.85 | 16.85 | 17.25 | 0.005326 | 2.81 | 4.09 | 5.11 | 1 | 35.28
| 7 | 13 | 15.93 | 16.88 | 16.88 | 17.29 | 0.005304 | 2.85 | 4.25 | 5.15 | 1 | 36.01
| 7.18 | 8 | 16.18 | 16.99 | 16.99 | 17.34 | 0.005607 | 2.6 | 2.88 | 4.12 | 0.99 | 31.91
| 7.18 | 10 | 16.18 | 17.09 | 17.09 | 17.48 | 0.005589 | 2.76 | 3.3 | 4.26 | 1 | 34.73
| 7.18 | 10 | 16.18 | 17.14 | 17.14 | 17.55 | 0.005575 | 2.83 | 3.5 | 4.32 | 1 | 35.99
| 7.18 | 11 | 16.18 | 17.19 | 17.19 | 17.62 | 0.005524 | 2.89 | 3.74 | 4.4 | 1 | 37.13
| 7.18 | 12 | 16.18 | 17.23 | 17.23 | 17.67 | 0.005488 | 2.94 | 3.92 | 4.46 | 1 | 37.97
| 7.18 | 13 | 16.18 | 17.27 | 17.27 | 17.72 | 0.005464 | 2.97 | 4.07 | 4.5 | 1 | 38.68
| 7.19 | 8 | 16.18 | 17.04 | 16.99 | 17.34 | 0.002581 | 2.43 | 3.09 | 4.19 | 0.9 | 15.37
| 7.19 | 10 | 16.18 | 17.15 | 17.09 | 17.49 | 0.002521 | 2.55 | 3.57 | 4.34 | 0.9 | 16.46
| 7.19 | 10 | 16.18 | 17.21 | 17.14 | 17.55 | 0.002505 | 2.61 | 3.79 | 4.42 | 0.9 | 16.99
| 7.19 | 11 | 16.18 | 17.26 | 17.19 | 17.62 | 0.002502 | 2.68 | 4.04 | 4.49 | 0.9 | 17.63
| 7.19 | 12 | 16.18 | 17.3 | 17.23 | 17.68 | 0.002493 | 2.72 | 4.23 | 4.55 | 0.9 | 18.06
| 7.19 | 13 | 16.18 | 17.34 | 17.27 | 17.72 | 0.002484 | 2.76 | 4.39 | 4.6 | 0.9 | 18.41
| 7.25 | 8 | 16.28 | 17.07 | 17.07 | 17.41 | 0.003178 | 2.59 | 2.89 | 4.22 | 1 | 17.87
| 7.25 | 10 | 16.28 | 17.17 | 17.17 | 17.55 | 0.003136 | 2.74 | 3.32 | 4.36 | 1 | 19.32
| 7.25 | 10 | 16.28 | 17.22 | 17.22 | 17.62 | 0.00309 | 2.79 | 3.54 | 4.43 | 1 | 19.84
| 7.25 | 11 | 16.28 | 17.27 | 17.27 | 17.69 | 0.003088 | 2.87 | 3.77 | 4.5 | 1 | 20.62
| 7.25 | 12 | 16.28 | 17.31 | 17.31 | 17.74 | 0.003071 | 2.91 | 3.95 | 4.56 | 1 | 21.11
| 7.25 | 13 | 16.28 | 17.34 | 17.34 | 17.78 | 0.003058 | 2.95 | 4.1 | 4.61 | 1 | 21.52
| 7.26 | 8 | 16.28 | 17.09 | 17.09 | 17.44 | 0.005655 | 2.61 | 2.87 | 4.11 | 1 | 32.12
| 7.26 | 10 | 16.28 | 17.19 | 17.19 | 17.58 | 0.00556 | 2.75 | 3.31 | 4.26 | 1 | 34.59
| 7.26 | 10 | 16.28 | 17.24 | 17.24 | 17.65 | 0.005544 | 2.82 | 3.51 | 4.33 | 1 | 35.84
| 7.26 | 11 | 16.28 | 17.29 | 17.29 | 17.72 | 0.005532 | 2.89 | 3.74 | 4.4 | 1 | 37.17
| 7.26 | 12 | 16.28 | 17.33 | 17.33 | 17.77 | 0.005493 | 2.94 | 3.92 | 4.45 | 1 | 38
| 7.26 | 13 | 16.28 | 17.37 | 17.37 | 17.82 | 0.005492 | 2.98 | 4.06 | 4.5 | 1 | 38.84
| 8 | 8 | 16.74 | 17.46 | 17.46 | 17.78 | 0.005563 | 2.51 | 2.99 | 4.68 | 1 | 30.07
| 8 | 10 | 16.74 | 17.55 | 17.55 | 17.91 | 0.00543 | 2.64 | 3.44 | 4.81 | 1 | 32.39
| 8 | 10 | 16.74 | 17.59 | 17.59 | 17.97 | 0.005383 | 2.71 | 3.66 | 4.87 | 1 | 33.48
| 8 | 11 | 16.74 | 17.64 | 17.64 | 18.04 | 0.005351 | 2.78 | 3.89 | 4.94 | 1 | 34.71
| 8 | 12 | 16.74 | 17.68 | 17.68 | 18.09 | 0.005332 | 2.83 | 4.07 | 4.99 | 1 | 35.63
| 8 | 13 | 16.74 | 17.71 | 17.71 | 18.13 | 0.005301 | 2.87 | 4.22 | 5.03 | 1 | 36.31
| 9 | 5 | 17.54 | 18.24 | 18.24 | 18.54 | 0.006095 | 2.43 | 1.98 | 3.31 | 1 | 29.29
| 9 | 6 | 17.54 | 18.33 | 18.33 | 18.66 | 0.00601 | 2.55 | 2.27 | 3.43 | 1 | 31.5
| 9 | 7 | 17.54 | 18.38 | 18.38 | 18.73 | 0.005957 | 2.62 | 2.44 | 3.5 | 1 | 32.66
| 9 | 7 | 17.54 | 18.43 | 18.43 | 18.79 | 0.005896 | 2.68 | 2.61 | 3.56 | 1 | 33.67
| 9 | 8 | 17.54 | 18.46 | 18.46 | 18.85 | 0.005917 | 2.73 | 2.74 | 3.62 | 1 | 34.78
| 9 | 8 | 17.54 | 18.5 | 18.5 | 18.89 | 0.005847 | 2.76 | 2.86 | 3.66 | 1 | 35.22
| 9.2 | 5 | 18.34 | 19.04 | 19.04 | 19.34 | 0.006074 | 2.42 | 1.98 | 3.31 | 1 | 29.21
| 9.2 | 6 | 18.34 | 19.13 | 19.13 | 19.46 | 0.006005 | 2.55 | 2.27 | 3.43 | 1 | 31.49
| 9.2 | 7 | 18.34 | 19.18 | 19.18 | 19.53 | 0.005937 | 2.62 | 2.45 | 3.5 | 1 | 32.57
| 9.2 | 7 | 18.34 | 19.23 | 19.23 | 19.59 | 0.005951 | 2.69 | 2.61 | 3.56 | 1 | 33.92
| 9.2 | 8 | 18.34 | 19.27 | 19.27 | 19.65 | 0.005904 | 2.73 | 2.75 | 3.62 | 1 | 34.72
| 9.2 | 8 | 18.34 | 19.3 | 19.3 | 19.69 | 0.005874 | 2.77 | 2.85 | 3.66 | 1 | 35.35
| 9.21 | 5 | 18.38 | 19.06 | 19.06 | 19.35 | 0.003374 | 2.39 | 2.01 | 3.42 | 1 | 16.08
| 9.21 | 6 | 18.38 | 19.18 | 19.15 | 19.47 | 0.002939 | 2.41 | 2.4 | 3.57 | 0.94 | 15.73
| 9.21 | 7 | 18.38 | 19.18 | 19.18 | 19.54 | 0.003492 | 2.64 | 2.42 | 3.58 | 1.02 | 18.8
| 9.21 | 7 | 18.38 | 19.19 | 19.18 | 19.62 | 0.009307 | 2.9 | 2.42 |  | 0.21 | 27.59
| 9.21 | 8 | 18.38 | 19.59 | 19.59 | 19.94 | 0.010903 | 2.64 | 2.84 | 4 | 0.19 | 24.92
| 9.21 | 8 | 18.38 | 19.61 | 19.61 | 19.98 | 0.010898 | 2.69 | 2.94 | 4 | 0.19 | 25.64
| 9.25 | 5 | 18.41 | 19.08 | 19.08 | 19.38 | 0.003395 | 2.39 | 2.01 | 3.45 | 1 | 16.1
| 9.25 | 6 | 18.41 | 19.19 | 19.17 | 19.5 | 0.00706 | 2.48 | 2.34 |  | 0.18 | 20.36
| 9.25 | 7 | 18.41 | 19.19 | 19.18 | 19.57 | 0.008596 | 2.73 | 2.34 |  | 0.2 | 24.79
| 9.25 | 7 | 18.41 | 19.57 | 19.57 | 19.91 | 0.011061 | 2.58 | 2.71 | 4 | 0.19 | 24.22
| 9.25 | 8 | 18.41 | 19.72 | 19.6 | 19.98 | 0.006814 | 2.27 | 3.3 | 4 | 0.16 | 17.73
| 9.25 | 8 | 18.41 | 19.74 | 19.63 | 20.02 | 0.006911 | 2.33 | 3.4 | 4 | 0.17 | 18.43
| 9.26 | 5 | 18.42 | 19.12 | 19.12 | 19.42 | 0.006074 | 2.42 | 1.98 | 3.31 | 1 | 29.21
| 9.26 | 6 | 18.42 | 19.21 | 19.21 | 19.54 | 0.006004 | 2.55 | 2.27 | 3.43 | 1 | 31.48
| 9.26 | 7 | 18.42 | 19.26 | 19.26 | 19.61 | 0.005963 | 2.62 | 2.44 | 3.5 | 1 | 32.68
| 9.26 | 7 | 18.42 | 19.82 | 19.31 | 19.94 | 0.001236 | 1.53 | 4.58 | 4 | 0.46 | 9.84
| 9.26 | 8 | 18.42 | 19.88 | 19.35 | 20 | 0.001234 | 1.56 | 4.81 | 4 | 0.45 | 10.11
| 9.26 | 8 | 18.42 | 19.91 | 19.38 | 20.04 | 0.001278 | 1.6 | 4.93 | 4 | 0.46 | 10.62
| 10 | 5 | 18.56 | 19.28 | 19.26 | 19.56 | 0.005546 | 2.35 | 2.04 | 3.33 | 0.96 | 27.22
| 10 | 6 | 18.56 | 19.36 | 19.35 | 19.68 | 0.005806 | 2.52 | 2.3 | 3.44 | 0.98 | 30.67
| 10 | 7 | 18.56 | 19.4 | 19.4 | 19.75 | 0.005948 | 2.62 | 2.44 | 3.5 | 1 | 32.62
| 10 | 7 | 18.56 | 19.83 | 19.45 | 19.98 | 0.001732 | 1.72 | 4.06 | 4 | 0.55 | 12.81
| 10 | 8 | 18.56 | 19.89 | 19.48 | 20.04 | 0.001683 | 1.74 | 4.31 | 4 | 0.54 | 12.91
| 10 | 8 | 18.56 | 19.92 | 19.51 | 20.08 | 0.001726 | 1.78 | 4.43 | 4 | 0.54 | 13.46
| 11 | 5 | 20.11 | 20.81 | 20.81 | 21.11 | 0.006101 | 2.43 | 1.98 | 3.31 | 1 | 29.31
| 11 | 6 | 20.11 | 20.9 | 20.9 | 21.23 | 0.006009 | 2.55 | 2.27 | 3.43 | 1 | 31.49
| 11 | 7 | 20.11 | 20.95 | 20.95 | 21.3 | 0.005938 | 2.62 | 2.45 | 3.5 | 1 | 32.57
| 11 | 7 | 20.11 | 21 | 21 | 21.36 | 0.005905 | 2.68 | 2.61 | 3.57 | 1 | 33.7
| 11 | 8 | 20.11 | 21.04 | 21.04 | 21.41 | 0.005895 | 2.73 | 2.75 | 3.62 | 1 | 34.67
| 11 | 8 | 20.11 | 21.06 | 21.06 | 21.45 | 0.005893 | 2.77 | 2.85 | 3.66 | 1 | 35.43
| 12 | 5 | 20.75 | 21.63 | 21.63 | 21.89 | 0.010914 | 2.25 | 2.14 | 4.14 | 1 | 50.03
| 12 | 6 | 20.75 | 21.71 | 21.71 | 21.99 | 0.010694 | 2.34 | 2.48 | 4.46 | 1 | 52.85
| 12 | 7 | 20.75 | 21.76 | 21.76 | 22.05 | 0.010586 | 2.39 | 2.68 | 4.63 | 1 | 54.4
| 12 | 7 | 20.75 | 21.8 | 21.8 | 22.1 | 0.010433 | 2.43 | 2.88 | 4.8 | 1 | 55.6
| 12 | 8 | 20.75 | 21.83 | 21.83 | 22.14 | 0.010324 | 2.46 | 3.05 | 4.93 | 1 | 56.58
| 12 | 8 | 20.75 | 21.86 | 21.86 | 22.17 | 0.010311 | 2.49 | 3.17 | 5.02 | 1 | 57.64
| 12.3 | 5 | 23.32 | 23.83 | 23.83 | 24.07 | 0.011811 | 2.16 | 2.22 | 4.68 | 1 | 48.02
| 12.3 | 6 | 23.32 | 23.9 | 23.9 | 24.16 | 0.011512 | 2.28 | 2.54 | 4.77 | 1 | 51.8
| 12.3 | 7 | 23.32 | 23.94 | 23.94 | 24.22 | 0.011427 | 2.35 | 2.72 | 4.82 | 1 | 54.09
| 12.3 | 7 | 23.32 | 23.97 | 23.97 | 24.27 | 0.011354 | 2.41 | 2.9 | 4.87 | 1 | 56.24
| 12.3 | 8 | 23.32 | 24 | 24 | 24.31 | 0.011405 | 2.47 | 3.03 | 4.91 | 1 | 58.36
| 12.3 | 8 | 23.32 | 24.03 | 24.03 | 24.35 | 0.01123 | 2.5 | 3.16 | 4.94 | 1 | 59.15
0 | 0 | 9 | 8.66 | 10.17 | 9.84 | 10.35 | 0.004408 | 1.85 | 4.48 | 4.73 | 0.61 | 33.07
8 | 0 | 11 | 8.66 | 10.33 | 9.97 | 10.52 | 0.0044 | 1.95 | 5.24 | 5.09 | 0.61 | 35.68
2 | 0 | 12 | 8.66 | 10.41 | 10.03 | 10.61 | 0.004404 | 2 | 5.65 | 5.28 | 0.62 | 37.1
번 | 0 | 13 | 8.66 | 10.48 | 10.1 | 10.69 | 0.004405 | 2.05 | 6.06 | 5.46 | 0.62 | 38.41
거 | 0 | 14 | 8.66 | 10.55 | 10.16 | 10.77 | 0.004404 | 2.09 | 6.43 | 5.61 | 0.62 | 39.53
못 | 0 | 15 | 8.66 | 10.59 | 10.19 | 10.82 | 0.004402 | 2.11 | 6.68 | 5.71 | 0.62 | 40.28
천
| 1 | 9 | 9.29 | 10.42 | 10.28 | 10.63 | 0.006408 | 2 | 4.15 | 5.83 | 0.76 | 40.8
| 1 | 11 | 9.29 | 10.57 | 10.38 | 10.78 | 0.005751 | 2.03 | 5.03 | 6.39 | 0.73 | 40.47
| 1 | 12 | 9.29 | 10.64 | 10.44 | 10.86 | 0.005463 | 2.04 | 5.54 | 6.68 | 0.72 | 40.38
| 1 | 13 | 9.29 | 10.72 | 10.49 | 10.93 | 0.005149 | 2.04 | 6.07 | 6.98 | 0.7 | 39.87
| 1 | 14 | 9.29 | 10.79 | 10.54 | 11 | 0.004888 | 2.04 | 6.56 | 7.24 | 0.69 | 39.38
| 1 | 15 | 9.29 | 10.84 | 10.57 | 11.05 | 0.004725 | 2.04 | 6.9 | 7.42 | 0.68 | 39.06
| 2 | 9 | 8.99 | 10.67 | 9.84 | 10.7 | 0.00062 | 0.84 | 9.88 | 8.46 | 0.25 | 6.19
| 2 | 11 | 8.99 | 10.81 | 9.92 | 10.85 | 0.00067 | 0.92 | 11.11 | 8.77 | 0.26 | 7.21
| 2 | 12 | 8.99 | 10.89 | 9.97 | 10.93 | 0.000694 | 0.96 | 11.8 | 8.93 | 0.27 | 7.75
| 2 | 13 | 8.99 | 10.96 | 10.01 | 11.01 | 0.000713 | 0.99 | 12.48 | 9.09 | 0.27 | 8.25
| 2 | 14 | 8.99 | 11.03 | 10.05 | 11.08 | 0.000725 | 1.02 | 13.1 | 9.24 | 0.27 | 8.65
| 2 | 15 | 8.99 | 11.08 | 10.08 | 11.13 | 0.000733 | 1.04 | 13.53 | 9.34 | 0.28 | 8.92
| 3 | 9 | 9.37 | 10.7 | 10.37 | 10.85 | 0.003848 | 1.72 | 4.83 | 5.5 | 0.58 | 28.55
| 3 | 11 | 9.37 | 10.83 | 10.48 | 11 | 0.003878 | 1.82 | 5.62 | 5.88 | 0.59 | 31.11
| 3 | 12 | 9.37 | 10.91 | 10.55 | 11.08 | 0.003873 | 1.86 | 6.06 | 6.09 | 0.6 | 32.33
| 3 | 13 | 9.37 | 10.98 | 10.6 | 11.16 | 0.00385 | 1.9 | 6.51 | 6.29 | 0.6 | 33.34
| 3 | 14 | 9.37 | 11.05 | 10.66 | 11.24 | 0.003798 | 1.93 | 6.94 | 6.47 | 0.6 | 33.96
| 3 | 15 | 9.37 | 11.09 | 10.69 | 11.28 | 0.003767 | 1.95 | 7.23 | 6.6 | 0.6 | 34.4
| 4 | 9 | 9.56 | 10.89 | 10.59 | 11.05 | 0.00435 | 1.82 | 4.57 | 5.19 | 0.62 | 32.02
| 4 | 11 | 9.56 | 11.02 | 10.71 | 11.21 | 0.00438 | 1.92 | 5.31 | 5.56 | 0.63 | 34.87
| 4 | 12 | 9.56 | 11.1 | 10.77 | 11.3 | 0.004385 | 1.97 | 5.73 | 5.75 | 0.63 | 36.3
| 4 | 13 | 9.56 | 11.17 | 10.83 | 11.38 | 0.004378 | 2.02 | 6.15 | 5.94 | 0.63 | 37.56
| 4 | 14 | 9.56 | 11.23 | 10.88 | 11.45 | 0.004352 | 2.05 | 6.53 | 6.11 | 0.63 | 38.51
| 4 | 15 | 9.56 | 11.27 | 10.92 | 11.49 | 0.004335 | 2.08 | 6.79 | 6.22 | 0.63 | 39.14
| 4.13 | 9 | 9.61 | 10.95 | 10.64 | 11.11 | 0.004244 | 1.8 | 4.61 | 5.21 | 0.61 | 31.41
| 4.13 | 11 | 9.61 | 11.08 | 10.76 | 11.27 | 0.004276 | 1.9 | 5.36 | 5.57 | 0.62 | 34.22
| 4.13 | 12 | 9.61 | 11.16 | 10.82 | 11.35 | 0.004284 | 1.96 | 5.78 | 5.77 | 0.62 | 35.64
| 4.13 | 13 | 9.61 | 11.23 | 10.88 | 11.43 | 0.004283 | 2 | 6.19 | 5.95 | 0.63 | 36.93
| 4.13 | 14 | 9.61 | 11.3 | 10.94 | 11.51 | 0.004221 | 2.03 | 6.6 | 6.13 | 0.62 | 37.58
| 4.13 | 15 | 9.61 | 11.34 | 10.97 | 11.55 | 0.004213 | 2.06 | 6.86 | 6.24 | 0.63 | 38.26
| 4.14 | 6 | 9.61 | 11.07 | 10.31 | 11.12 | 0.000273 | 0.99 | 5.24 | 4.61 | 0.3 | 2.29
| 4.14 | 7 | 9.61 | 11.22 | 10.42 | 11.28 | 0.000303 | 1.09 | 5.94 | 4.81 | 0.31 | 2.72
| 4.14 | 8 | 9.61 | 11.3 | 10.47 | 11.37 | 0.000313 | 1.14 | 6.33 | 4.93 | 0.32 | 2.91
| 4.14 | 8 | 9.61 | 11.37 | 10.52 | 11.45 | 0.000332 | 1.19 | 6.7 | 5.03 | 0.33 | 3.18
| 4.14 | 9 | 9.61 | 11.44 | 10.57 | 11.52 | 0.00076 | 1.27 | 6.88 |  | 0.12 | 4.26
| 4.14 | 10 | 9.61 | 11.48 | 10.61 | 11.57 | 0.00085 | 1.34 | 6.88 |  | 0.13 | 4.76
| 4.19 | 6 | 9.66 | 11.07 | 10.38 | 11.13 | 0.00034 | 1.08 | 4.82 | 4.42 | 0.33 | 2.74
| 4.19 | 7 | 9.66 | 11.21 | 10.49 | 11.29 | 0.000374 | 1.18 | 5.49 | 4.62 | 0.35 | 3.23
| 4.19 | 8 | 9.66 | 11.29 | 10.54 | 11.37 | 0.000384 | 1.23 | 5.86 | 4.73 | 0.35 | 3.43
| 4.19 | 8 | 9.66 | 11.37 | 10.6 | 11.45 | 0.000406 | 1.29 | 6.21 | 4.84 | 0.36 | 3.74
| 4.19 | 9 | 9.66 | 11.44 | 10.65 | 11.53 | 0.000416 | 1.33 | 6.55 | 4.93 | 0.37 | 3.94
| 4.19 | 10 | 9.66 | 11.48 | 10.68 | 11.57 | 0.000428 | 1.36 | 6.75 | 4.99 | 0.37 | 4.12
| 4.2 | 6 | 9.67 | 11.06 | 10.52 | 11.13 | 0.001786 | 1.17 | 4.46 | 4.9 | 0.39 | 13.2
| 4.2 | 7 | 9.67 | 11.21 | 10.63 | 11.29 | 0.001845 | 1.25 | 5.2 | 5.26 | 0.4 | 14.75
| 4.2 | 8 | 9.67 | 11.29 | 10.68 | 11.37 | 0.001835 | 1.28 | 5.63 | 5.45 | 0.4 | 15.27
| 4.2 | 8 | 9.67 | 11.36 | 10.74 | 11.45 | 0.001869 | 1.32 | 6.05 | 5.64 | 0.41 | 16.13
| 4.2 | 9 | 9.67 | 11.43 | 10.79 | 11.53 | 0.001864 | 1.35 | 6.44 | 5.81 | 0.41 | 16.61
| 4.2 | 10 | 9.67 | 11.48 | 10.82 | 11.57 | 0.001874 | 1.37 | 6.7 | 5.92 | 0.41 | 17.04
| 5 | 6 | 10.04 | 11.11 | 10.89 | 11.26 | 0.005223 | 1.74 | 2.99 | 4.1 | 0.65 | 31.4
| 5 | 7 | 10.04 | 11.25 | 11 | 11.42 | 0.004957 | 1.81 | 3.6 | 4.45 | 0.64 | 32.83
| 5 | 8 | 10.04 | 11.33 | 11.05 | 11.5 | 0.004751 | 1.83 | 3.94 | 4.63 | 0.63 | 32.99
| 5 | 8 | 10.04 | 11.4 | 11.11 | 11.58 | 0.004668 | 1.86 | 4.29 | 4.81 | 0.63 | 33.87
| 5 | 9 | 10.04 | 11.47 | 11.16 | 11.65 | 0.004525 | 1.88 | 4.62 | 4.98 | 0.62 | 34.11
| 5 | 10 | 10.04 | 11.51 | 11.19 | 11.69 | 0.00447 | 1.9 | 4.84 | 5.08 | 0.62 | 34.49
| 6 | 6 | 10.49 | 11.4 | 11.29 | 11.6 | 0.007853 | 2 | 2.6 | 4.01 | 0.79 | 42.96
| 6 | 7 | 10.49 | 11.52 | 11.4 | 11.75 | 0.007529 | 2.09 | 3.11 | 4.32 | 0.79 | 45.39
| 6 | 8 | 10.49 | 11.59 | 11.45 | 11.82 | 0.007269 | 2.12 | 3.4 | 4.49 | 0.78 | 45.95
| 6 | 8 | 10.49 | 11.65 | 11.51 | 11.89 | 0.007178 | 2.17 | 3.69 | 4.65 | 0.78 | 47.4
| 6 | 9 | 10.49 | 11.71 | 11.55 | 11.95 | 0.007031 | 2.2 | 3.95 | 4.79 | 0.77 | 48.17
| 6 | 10 | 10.49 | 11.75 | 11.59 | 12 | 0.006942 | 2.22 | 4.14 | 4.89 | 0.77 | 48.73
| 7 | 6 | 10.97 | 11.86 | 11.86 | 12.17 | 0.013067 | 2.45 | 2.12 | 3.44 | 1 | 66.24
| 7 | 7 | 10.97 | 11.97 | 11.97 | 12.31 | 0.012829 | 2.58 | 2.52 | 3.71 | 1 | 71.19
| 7 | 8 | 10.97 | 12.03 | 12.03 | 12.39 | 0.012653 | 2.64 | 2.73 | 3.84 | 1 | 73.23
| 7 | 8 | 10.97 | 12.09 | 12.09 | 12.46 | 0.012517 | 2.7 | 2.96 | 3.99 | 1 | 75.6
| 7 | 9 | 10.97 | 12.14 | 12.14 | 12.53 | 0.0124 | 2.75 | 3.17 | 4.11 | 1 | 77.48
| 7 | 10 | 10.97 | 12.17 | 12.17 | 12.57 | 0.012374 | 2.79 | 3.3 | 4.19 | 1 | 79.02
| 8 | 6 | 11.89 | 12.64 | 12.64 | 12.92 | 0.012614 | 2.36 | 2.21 | 3.88 | 1 | 61.8
| 8 | 7 | 11.89 | 12.74 | 12.74 | 13.06 | 0.012322 | 2.49 | 2.61 | 4.13 | 1 | 66.59
| 8 | 8 | 11.89 | 12.79 | 12.79 | 13.12 | 0.012363 | 2.56 | 2.81 | 4.25 | 1.01 | 69.64
| 8 | 8 | 11.89 | 12.85 | 12.85 | 13.2 | 0.012132 | 2.62 | 3.06 | 4.39 | 1 | 71.62
| 8 | 9 | 11.89 | 12.89 | 12.89 | 13.26 | 0.012024 | 2.67 | 3.26 | 4.51 | 1 | 73.58
| 8 | 10 | 11.89 | 12.93 | 12.93 | 13.3 | 0.011883 | 2.7 | 3.41 | 4.59 | 1 | 74.55
| 8.25 | 6 | 11.9 | 13.11 | 13.11 | 13.66 | 0.031189 | 3.29 | 1.58 | 1.44 | 1 | 127.7
| 8.25 | 7 | 11.9 | 13.34 | 13.34 | 13.91 | 0.029474 | 3.33 | 1.95 | 1.73 | 1 | 128.34
| 8.25 | 8 | 11.9 | 13.48 | 13.48 | 14.02 | 0.027458 | 3.28 | 2.19 | 1.99 | 1 | 123.47
| 8.25 | 8 | 11.9 | 13.6 | 13.6 | 14.14 | 0.025406 | 3.24 | 2.47 | 2.31 | 1 | 118.49
| 8.25 | 9 | 11.9 | 13.7 | 13.7 | 14.23 | 0.024194 | 3.23 | 2.7 | 2.54 | 1 | 116.46
| 8.25 | 10 | 11.9 | 13.76 | 13.76 | 14.29 | 0.023379 | 3.22 | 2.86 | 2.7 | 1 | 115.13
| 8.26 | 6 | 13.4 | 14.24 | 14.24 | 14.53 | 0.012655 | 2.35 | 2.21 | 3.93 | 1 | 61.73
| 8.26 | 7 | 13.4 | 14.35 | 14.35 | 14.66 | 0.012272 | 2.47 | 2.64 | 4.26 | 1 | 65.69
| 8.26 | 8 | 13.4 | 14.4 | 14.4 | 14.72 | 0.012174 | 2.52 | 2.85 | 4.41 | 1 | 67.91
| 8.26 | 8 | 13.4 | 14.45 | 14.45 | 14.79 | 0.011969 | 2.58 | 3.1 | 4.59 | 1 | 69.76
| 8.26 | 9 | 13.4 | 14.5 | 14.5 | 14.85 | 0.011859 | 2.62 | 3.31 | 4.73 | 1 | 71.51
| 8.26 | 10 | 13.4 | 14.53 | 14.53 | 14.89 | 0.011789 | 2.66 | 3.46 | 4.82 | 1 | 72.71
| 9 | 6 | 13.51 | 14.56 | 14.07 | 14.61 | 0.001386 | 1.01 | 5.17 | 6.38 | 0.36 | 9.91
| 9 | 7 | 13.51 | 14.68 | 14.16 | 14.74 | 0.001424 | 1.08 | 6.01 | 6.73 | 0.37 | 11.14
| 9 | 8 | 13.51 | 14.75 | 14.2 | 14.81 | 0.001443 | 1.12 | 6.44 | 6.91 | 0.37 | 11.75
| 9 | 8 | 13.51 | 14.81 | 14.24 | 14.88 | 0.001465 | 1.16 | 6.91 | 7.09 | 0.37 | 12.43
| 9 | 9 | 13.51 | 14.87 | 14.28 | 14.94 | 0.001482 | 1.19 | 7.31 | 7.24 | 0.38 | 13
| 9 | 10 | 13.51 | 14.91 | 14.31 | 14.98 | 0.001495 | 1.21 | 7.58 | 7.35 | 0.38 | 13.39
| 9.22 | 4 | 13.55 | 14.6 | 14.55 | 14.96 | 0.022071 | 2.67 | 1.42 | 1.71 | 0.93 | 85.64
| 9.22 | 5 | 13.55 | 14.72 | 14.72 | 15.15 | 0.024778 | 2.93 | 1.64 | 1.87 | 1 | 101.55
| 9.22 | 6 | 13.55 | 14.81 | 14.81 | 15.26 | 0.024295 | 2.98 | 1.81 | 1.99 | 1 | 103.75
| 9.22 | 6 | 13.55 | 14.88 | 14.88 | 15.36 | 0.024074 | 3.04 | 1.97 | 2.09 | 1 | 106.58
| 9.22 | 7 | 13.55 | 14.95 | 14.95 | 15.43 | 0.023688 | 3.08 | 2.11 | 2.18 | 1 | 107.99
| 9.22 | 7 | 13.55 | 15.01 | 15.01 | 15.49 | 0.022964 | 3.07 | 2.25 | 2.34 | 1 | 106.72
| 9.23 | 4 | 14.95 | 15.64 | 15.64 | 15.87 | 0.012909 | 2.13 | 1.78 | 3.86 | 1 | 53.36
| 9.23 | 5 | 14.95 | 15.73 | 15.73 | 15.99 | 0.012488 | 2.24 | 2.15 | 4.2 | 1 | 56.95
| 9.23 | 6 | 14.95 | 15.78 | 15.78 | 16.05 | 0.012301 | 2.29 | 2.36 | 4.38 | 1 | 58.92
| 9.23 | 6 | 14.95 | 15.83 | 15.83 | 16.11 | 0.012138 | 2.34 | 2.56 | 4.55 | 1 | 60.72
| 9.23 | 7 | 14.95 | 15.86 | 15.86 | 16.15 | 0.01209 | 2.39 | 2.72 | 4.68 | 1 | 62.44
| 9.23 | 7 | 14.95 | 15.89 | 15.89 | 16.19 | 0.012002 | 2.42 | 2.85 | 4.78 | 1 | 63.53
| 10 | 4 | 15.15 | 15.95 | 15.73 | 16.03 | 0.003467 | 1.28 | 2.97 | 5.2 | 0.54 | 17.92
| 10 | 5 | 15.15 | 16.05 | 15.8 | 16.15 | 0.003447 | 1.37 | 3.51 | 5.52 | 0.55 | 19.73
| 10 | 6 | 15.15 | 16.11 | 15.84 | 16.21 | 0.003442 | 1.41 | 3.82 | 5.7 | 0.55 | 20.72
| 10 | 6 | 15.15 | 16.16 | 15.89 | 16.27 | 0.00344 | 1.45 | 4.12 | 5.86 | 0.55 | 21.66
| 10 | 7 | 15.15 | 16.2 | 15.92 | 16.31 | 0.003437 | 1.49 | 4.37 | 5.99 | 0.56 | 22.38
| 10 | 7 | 15.15 | 16.23 | 15.94 | 16.35 | 0.003438 | 1.51 | 4.56 | 6.1 | 0.56 | 22.95
| 11 | 4 | 15.75 | 16.42 | 16.42 | 16.67 | 0.013353 | 2.23 | 1.7 | 3.38 | 1 | 57.79
| 11 | 5 | 15.75 | 16.52 | 16.52 | 16.8 | 0.012995 | 2.36 | 2.04 | 3.61 | 1 | 62.3
| 11 | 6 | 15.75 | 16.57 | 16.57 | 16.87 | 0.012755 | 2.42 | 2.23 | 3.75 | 1 | 64.41
| 11 | 6 | 15.75 | 16.62 | 16.62 | 16.93 | 0.012586 | 2.48 | 2.42 | 3.87 | 1 | 66.51
| 11 | 7 | 15.75 | 16.66 | 16.66 | 16.98 | 0.0125 | 2.52 | 2.58 | 3.97 | 1 | 68.31
| 11 | 7 | 15.75 | 16.69 | 16.69 | 17.02 | 0.012367 | 2.55 | 2.7 | 4.05 | 1 | 69.37
| 12 | 4 | 17.21 | 17.74 | 17.74 | 17.97 | 0.013266 | 2.13 | 1.79 | 3.9 | 1 | 53.63
| 12 | 5 | 17.21 | 17.83 | 17.83 | 18.09 | 0.012839 | 2.26 | 2.12 | 4.08 | 1 | 58.38
| 12 | 6 | 17.21 | 17.87 | 17.87 | 18.15 | 0.012659 | 2.33 | 2.31 | 4.17 | 1 | 60.97
| 12 | 6 | 17.21 | 17.92 | 17.92 | 18.21 | 0.012532 | 2.4 | 2.5 | 4.26 | 1 | 63.48
| 12 | 7 | 17.21 | 17.95 | 17.95 | 18.26 | 0.012346 | 2.45 | 2.66 | 4.34 | 1 | 65.06
| 12 | 7 | 17.21 | 17.98 | 17.98 | 18.3 | 0.012246 | 2.49 | 2.78 | 4.4 | 1 | 66.41
| 12.22 | 4 | 18.18 | 19.01 | 19.01 | 19.28 | 0.014038 | 2.32 | 1.64 | 3 | 1 | 62.01
| 12.22 | 5 | 18.18 | 19.1 | 19.1 | 19.42 | 0.014319 | 2.51 | 1.91 | 3 | 1.01 | 70.25
| 12.22 | 6 | 18.18 | 19.15 | 19.15 | 19.5 | 0.014283 | 2.6 | 2.07 | 3 | 1 | 73.99
| 12.22 | 6 | 18.18 | 19.2 | 19.2 | 19.57 | 0.014418 | 2.7 | 2.23 | 3 | 1 | 78.15
| 12.22 | 7 | 18.18 | 19.24 | 19.24 | 19.63 | 0.014563 | 2.77 | 2.35 | 3 | 1 | 81.59
| 12.22 | 7 | 18.18 | 19.27 | 19.27 | 19.68 | 0.014677 | 2.83 | 2.44 | 3 | 1 | 84.25
0 | 0 | 14 | 10.12 | 12.11 | 11.05 | 12.17 | 0.000783 | 1.09 | 12.8 | 8.42 | 0.28 | 9.75
8 | 0 | 18 | 10.12 | 12.43 | 11.2 | 12.5 | 0.000734 | 1.14 | 15.59 | 9.06 | 0.28 | 10.23
4 | 0 | 20 | 10.12 | 12.6 | 11.28 | 12.67 | 0.000699 | 1.15 | 17.16 | 9.4 | 0.27 | 10.27
구 | 0 | 23 | 10.12 | 12.79 | 11.35 | 12.86 | 0.000661 | 1.16 | 18.98 | 9.78 | 0.27 | 10.26
수 | 0 | 24 | 10.12 | 12.94 | 11.41 | 13.01 | 0.000628 | 1.17 | 20.47 | 10 | 0.26 | 10.17
골 | 0 | 26 | 10.12 | 13.03 | 11.46 | 13.1 | 0.000621 | 1.18 | 21.37 | 10 | 0.26 | 10.36
천
| 1 | 14 | 10.48 | 12.15 | 11.35 | 12.23 | 0.001171 | 1.25 | 11.2 | 8.39 | 0.35 | 13.16
| 1 | 18 | 10.48 | 12.46 | 11.49 | 12.55 | 0.001022 | 1.27 | 13.96 | 9.03 | 0.33 | 13.11
| 1 | 20 | 10.48 | 12.63 | 11.55 | 12.71 | 0.000944 | 1.28 | 15.51 | 9.36 | 0.32 | 12.89
| 1 | 23 | 10.48 | 12.82 | 11.63 | 12.9 | 0.000869 | 1.28 | 17.3 | 9.74 | 0.31 | 12.63
| 1 | 24 | 10.48 | 12.97 | 11.69 | 13.05 | 0.000811 | 1.27 | 18.77 | 10 | 0.3 | 12.36
| 1 | 26 | 10.48 | 13.06 | 11.73 | 13.14 | 0.000794 | 1.29 | 19.66 | 10 | 0.29 | 12.48
| 1.08 | 14 | 10.42 | 12.16 | 11.4 | 12.23 | 0.001064 | 1.21 | 11.55 | 8.38 | 0.33 | 12.27
| 1.08 | 18 | 10.42 | 12.47 | 11.54 | 12.55 | 0.000951 | 1.25 | 14.29 | 9.01 | 0.32 | 12.44
| 1.08 | 20 | 10.42 | 12.64 | 11.61 | 12.72 | 0.000887 | 1.25 | 15.82 | 9.34 | 0.31 | 12.31
| 1.08 | 23 | 10.42 | 12.83 | 11.69 | 12.91 | 0.000824 | 1.26 | 17.6 | 9.72 | 0.3 | 12.15
| 1.08 | 24 | 10.42 | 12.98 | 11.75 | 13.06 | 0.000775 | 1.25 | 19.06 | 10 | 0.29 | 11.94
| 1.08 | 26 | 10.42 | 13.07 | 11.79 | 13.15 | 0.00076 | 1.27 | 19.95 | 10 | 0.29 | 12.08
| 1.09 | 14 | 10.42 | 12.15 | 11.42 | 12.24 | 0.000352 | 1.32 | 10.58 | 8.3 | 0.37 | 3.76
| 1.09 | 18 | 10.42 | 12.47 | 11.56 | 12.56 | 0.000302 | 1.34 | 13.26 | 8.93 | 0.35 | 3.69
| 1.09 | 20 | 10.42 | 12.63 | 11.63 | 12.73 | 0.000276 | 1.34 | 14.77 | 9.27 | 0.34 | 3.61
| 1.09 | 23 | 10.42 | 12.81 | 11.7 | 12.92 | 0.00069 | 1.44 | 15.38 |  | 0.13 | 5.03
| 1.09 | 24 | 10.42 | 12.95 | 11.76 | 13.07 | 0.000807 | 1.55 | 15.38 |  | 0.14 | 5.88
| 1.09 | 26 | 10.42 | 13.03 | 11.8 | 13.16 | 0.001435 | 1.61 | 15.69 | 10 | 0.14 | 7.18
| 1.14 | 14 | 10.42 | 12.15 | 11.44 | 12.24 | 0.000378 | 1.35 | 10.35 | 8.29 | 0.39 | 3.95
| 1.14 | 18 | 10.42 | 12.47 | 11.58 | 12.56 | 0.000318 | 1.36 | 13.05 | 8.93 | 0.36 | 3.83
| 1.14 | 20 | 10.42 | 12.63 | 11.66 | 12.73 | 0.00029 | 1.36 | 14.55 | 9.27 | 0.35 | 3.73
| 1.14 | 23 | 10.42 | 12.81 | 11.73 | 12.92 | 0.000723 | 1.46 | 15.17 |  | 0.13 | 5.2
| 1.14 | 24 | 10.42 | 12.95 | 11.79 | 13.07 | 0.000845 | 1.58 | 15.17 |  | 0.14 | 6.08
| 1.14 | 26 | 10.42 | 13.04 | 11.83 | 13.17 | 0.001481 | 1.63 | 15.54 | 10 | 0.14 | 7.34
| 1.15 | 14 | 10.42 | 12.17 | 11.45 | 12.24 | 0.001073 | 1.22 | 11.51 | 8.33 | 0.33 | 12.38
| 1.15 | 18 | 10.42 | 12.48 | 11.59 | 12.56 | 0.000957 | 1.25 | 14.24 | 8.97 | 0.32 | 12.53
| 1.15 | 20 | 10.42 | 12.65 | 11.66 | 12.73 | 0.000895 | 1.26 | 15.76 | 9.3 | 0.31 | 12.41
| 1.15 | 23 | 10.42 | 12.84 | 11.74 | 12.92 | 0.000821 | 1.25 | 17.62 | 9.69 | 0.3 | 12.12
| 1.15 | 24 | 10.42 | 13 | 11.8 | 13.08 | 0.000763 | 1.25 | 19.16 | 10 | 0.29 | 11.8
| 1.15 | 26 | 10.42 | 13.1 | 11.84 | 13.18 | 0.00074 | 1.26 | 20.13 | 10 | 0.28 | 11.84
| 2 | 14 | 10.8 | 12.2 | 11.62 | 12.3 | 0.001792 | 1.43 | 9.77 | 8.39 | 0.42 | 17.98
| 2 | 18 | 10.8 | 12.51 | 11.75 | 12.61 | 0.001448 | 1.43 | 12.46 | 9.01 | 0.39 | 16.97
| 2 | 20 | 10.8 | 12.67 | 11.82 | 12.77 | 0.001298 | 1.42 | 13.97 | 9.34 | 0.37 | 16.32
| 2 | 23 | 10.8 | 12.87 | 11.89 | 12.96 | 0.001137 | 1.4 | 15.84 | 9.73 | 0.35 | 15.43
| 2 | 24 | 10.8 | 13.02 | 11.94 | 13.12 | 0.001026 | 1.38 | 17.36 | 10 | 0.33 | 14.73
| 2 | 26 | 10.8 | 13.12 | 11.99 | 13.21 | 0.00098 | 1.38 | 18.33 | 10 | 0.33 | 14.62
| 3 | 14 | 11.26 | 12.29 | 12.01 | 12.46 | 0.003738 | 1.79 | 7.8 | 8.59 | 0.6 | 30.29
| 3 | 18 | 11.26 | 12.57 | 12.13 | 12.73 | 0.002667 | 1.73 | 10.3 | 9.15 | 0.52 | 26.31
| 3 | 20 | 11.26 | 12.73 | 12.19 | 12.87 | 0.002258 | 1.69 | 11.73 | 9.46 | 0.48 | 24.35
| 3 | 23 | 11.26 | 12.92 | 12.26 | 13.05 | 0.001866 | 1.63 | 13.53 | 9.83 | 0.44 | 22.11
| 3 | 24 | 11.26 | 13.06 | 12.31 | 13.19 | 0.001613 | 1.59 | 15.01 | 10 | 0.41 | 20.52
| 3 | 26 | 11.26 | 13.16 | 12.35 | 13.29 | 0.001508 | 1.59 | 15.95 | 10 | 0.4 | 20.06
| 3.1 | 14 | 11.38 | 12.32 | 12.11 | 12.51 | 0.004851 | 1.94 | 7.2 | 8.63 | 0.68 | 36.43
| 3.1 | 18 | 11.38 | 12.59 | 12.23 | 12.76 | 0.003301 | 1.85 | 9.64 | 9.18 | 0.58 | 30.65
| 3.1 | 20 | 11.38 | 12.74 | 12.29 | 12.9 | 0.002735 | 1.79 | 11.05 | 9.48 | 0.53 | 27.94
| 3.1 | 23 | 11.38 | 12.92 | 12.36 | 13.08 | 0.002209 | 1.72 | 12.83 | 9.85 | 0.48 | 24.98
| 3.1 | 24 | 11.38 | 13.07 | 12.41 | 13.21 | 0.00188 | 1.67 | 14.29 | 10 | 0.45 | 22.94
| 3.1 | 26 | 11.38 | 13.17 | 12.45 | 13.31 | 0.001743 | 1.66 | 15.23 | 10 | 0.43 | 22.3
| 3.11 | 14 | 11.78 | 12.46 | 12.46 | 12.78 | 0.011101 | 2.48 | 5.64 | 8.93 | 1 | 64.67
| 3.11 | 18 | 11.78 | 12.58 | 12.58 | 12.94 | 0.010795 | 2.67 | 6.66 | 9.15 | 1 | 71.82
| 3.11 | 20 | 11.78 | 12.63 | 12.63 | 13.02 | 0.010569 | 2.75 | 7.19 | 9.27 | 1 | 74.68
| 3.11 | 23 | 11.78 | 12.82 | 12.7 | 13.13 | 0.006896 | 2.48 | 8.9 | 9.63 | 0.82 | 57.41
| 3.11 | 24 | 11.78 | 13 | 12.74 | 13.25 | 0.004675 | 2.24 | 10.69 | 10 | 0.69 | 44.54
| 3.11 | 26 | 11.78 | 13.1 | 12.78 | 13.34 | 0.003949 | 2.16 | 11.72 | 10 | 0.64 | 40.49
| 4 | 14 | 12.02 | 12.87 | 12.77 | 13.12 | 0.007171 | 2.23 | 6.28 | 8.24 | 0.82 | 49.37
| 4 | 18 | 12.02 | 12.99 | 12.89 | 13.29 | 0.007518 | 2.45 | 7.25 | 8.47 | 0.85 | 57.67
| 4 | 20 | 12.02 | 13.04 | 12.95 | 13.38 | 0.007769 | 2.57 | 7.71 | 8.58 | 0.87 | 62.31
| 4 | 23 | 12.02 | 13.07 | 13.02 | 13.46 | 0.008877 | 2.79 | 7.93 | 8.63 | 0.93 | 72.71
| 4 | 24 | 12.02 | 13.15 | 13.07 | 13.54 | 0.007947 | 2.75 | 8.68 | 8.8 | 0.88 | 69.47
| 4 | 26 | 12.02 | 13.22 | 13.11 | 13.6 | 0.007303 | 2.72 | 9.29 | 8.94 | 0.85 | 66.96
| 5 | 14 | 12.32 | 13.63 | 13.63 | 14.1 | 0.011535 | 3.02 | 4.64 | 4.95 | 1 | 87.66
| 5 | 18 | 12.32 | 13.82 | 13.82 | 14.34 | 0.011338 | 3.2 | 5.57 | 5.34 | 1 | 95.01
| 5 | 20 | 12.32 | 13.9 | 13.9 | 14.45 | 0.011241 | 3.28 | 6.05 | 5.53 | 1 | 98.35
| 5 | 23 | 12.32 | 14 | 14 | 14.57 | 0.01109 | 3.35 | 6.59 | 5.74 | 1 | 101.51
| 5 | 24 | 12.32 | 14.07 | 14.07 | 14.66 | 0.011005 | 3.41 | 7.01 | 5.9 | 1 | 103.98
| 5 | 26 | 12.32 | 14.12 | 14.12 | 14.73 | 0.010974 | 3.46 | 7.32 | 6 | 1 | 106.07
| 6 | 14 | 13.07 | 14.26 | 14.26 | 14.72 | 0.01164 | 3.01 | 4.64 | 5.02 | 1 | 87.6
| 6 | 18 | 13.07 | 14.44 | 14.44 | 14.96 | 0.011377 | 3.19 | 5.57 | 5.35 | 1 | 95.03
| 6 | 20 | 13.07 | 14.52 | 14.52 | 15.07 | 0.011302 | 3.28 | 6.04 | 5.51 | 1 | 98.73
| 6 | 23 | 13.07 | 14.62 | 14.62 | 15.2 | 0.011205 | 3.37 | 6.55 | 5.64 | 1 | 102.66
| 6 | 24 | 13.07 | 14.68 | 14.68 | 15.29 | 0.011213 | 3.45 | 6.93 | 5.71 | 1 | 106.21
| 6 | 26 | 13.07 | 14.73 | 14.73 | 15.36 | 0.011244 | 3.51 | 7.21 | 5.76 | 1 | 109.03
| 7 | 14 | 13.76 | 14.88 | 14.82 | 15.25 | 0.009233 | 2.7 | 5.19 | 5.8 | 0.91 | 70.05
| 7 | 18 | 13.76 | 15.05 | 14.98 | 15.47 | 0.008825 | 2.85 | 6.25 | 6.17 | 0.9 | 74.99
| 7 | 20 | 13.76 | 15.14 | 15.06 | 15.57 | 0.008618 | 2.91 | 6.81 | 6.35 | 0.9 | 77.01
| 7 | 23 | 13.76 | 15.24 | 15.14 | 15.69 | 0.008411 | 2.97 | 7.43 | 6.55 | 0.89 | 79.11
| 7 | 24 | 13.76 | 15.32 | 15.21 | 15.78 | 0.008204 | 3.01 | 7.94 | 6.71 | 0.88 | 80.14
| 7 | 26 | 13.76 | 15.37 | 15.26 | 15.84 | 0.00804 | 3.04 | 8.33 | 6.81 | 0.88 | 80.78
| 8 | 14 | 14.69 | 15.82 | 15.82 | 16.26 | 0.011362 | 2.95 | 4.75 | 5.39 | 1 | 84.11
| 8 | 18 | 14.69 | 15.99 | 15.99 | 16.49 | 0.011071 | 3.12 | 5.7 | 5.75 | 1 | 91.16
| 8 | 20 | 14.69 | 16.08 | 16.08 | 16.6 | 0.010964 | 3.2 | 6.18 | 5.92 | 1 | 94.54
| 8 | 23 | 14.69 | 16.17 | 16.17 | 16.72 | 0.010848 | 3.29 | 6.72 | 6.11 | 1 | 98.06
| 8 | 24 | 14.69 | 16.23 | 16.23 | 16.8 | 0.010714 | 3.34 | 7.15 | 6.26 | 1 | 100.24
| 8 | 26 | 14.69 | 16.28 | 16.28 | 16.87 | 0.010668 | 3.39 | 7.46 | 6.36 | 1 | 102.23
| 9 | 14 | 15.52 | 16.76 | 16.76 | 17.19 | 0.011269 | 2.91 | 4.8 | 5.55 | 1 | 82.61
| 9 | 18 | 15.52 | 16.93 | 16.93 | 17.41 | 0.010944 | 3.07 | 5.8 | 6.01 | 1 | 88.72
| 9 | 20 | 15.52 | 17.01 | 17.01 | 17.52 | 0.010844 | 3.15 | 6.29 | 6.23 | 1 | 91.81
| 9 | 23 | 15.52 | 17.1 | 17.1 | 17.63 | 0.010714 | 3.22 | 6.85 | 6.47 | 1 | 94.9
| 9 | 24 | 15.52 | 17.17 | 17.17 | 17.72 | 0.010626 | 3.28 | 7.29 | 6.65 | 1 | 97.18
| 9 | 26 | 15.52 | 17.22 | 17.22 | 17.78 | 0.010594 | 3.32 | 7.61 | 6.78 | 1 | 99.1
| 9.09 | 14 | 15.65 | 16.84 | 16.84 | 17.31 | 0.006312 | 3.03 | 4.62 | 4.93 | 1 | 47.59
| 9.09 | 18 | 15.65 | 17.02 | 17.02 | 17.55 | 0.006188 | 3.22 | 5.54 | 5.25 | 1 | 51.75
| 9.09 | 20 | 15.65 | 17.11 | 17.11 | 17.67 | 0.006155 | 3.3 | 5.99 | 5.41 | 1 | 53.81
| 9.09 | 23 | 15.65 | 17.21 | 17.21 | 17.79 | 0.006073 | 3.39 | 6.53 | 5.58 | 1 | 55.66
| 9.09 | 24 | 15.65 | 17.28 | 17.28 | 17.88 | 0.006046 | 3.45 | 6.92 | 5.71 | 1 | 57.23
| 9.09 | 26 | 15.65 | 17.33 | 17.33 | 17.95 | 0.006032 | 3.5 | 7.22 | 5.8 | 1 | 58.44
| 10 | 6 | 16.36 | 17.53 | 17.53 | 17.88 | 0.007809 | 2.6 | 2.04 | 2.98 | 1 | 39.81
| 10 | 7 | 16.36 | 17.66 | 17.66 | 18.03 | 0.007559 | 2.71 | 2.44 | 3.25 | 1 | 42.05
| 10 | 8 | 16.36 | 17.73 | 17.73 | 18.12 | 0.007474 | 2.77 | 2.67 | 3.39 | 1 | 43.46
| 10 | 9 | 16.36 | 17.8 | 17.8 | 18.2 | 0.007407 | 2.83 | 2.89 | 3.53 | 1 | 44.81
| 10 | 9 | 16.36 | 17.84 | 17.84 | 18.26 | 0.00734 | 2.87 | 3.06 | 3.63 | 1 | 45.65
| 10 | 10 | 16.36 | 17.88 | 17.88 | 18.31 | 0.007303 | 2.91 | 3.2 | 3.71 | 1 | 46.4
| 10.49 | 6 | 17.88 | 18.79 | 18.79 | 19.09 | 0.006895 | 2.43 | 2.18 | 3.61 | 1 | 34.95
| 10.49 | 7 | 17.88 | 18.89 | 18.89 | 19.23 | 0.006747 | 2.55 | 2.59 | 3.9 | 1 | 37.38
| 10.49 | 8 | 17.88 | 18.96 | 18.96 | 19.3 | 0.006631 | 2.61 | 2.83 | 4.07 | 1 | 38.52
| 10.49 | 9 | 17.88 | 19.01 | 19.01 | 19.38 | 0.006612 | 2.68 | 3.06 | 4.22 | 1 | 39.96
| 10.49 | 9 | 17.88 | 19.05 | 19.05 | 19.43 | 0.006537 | 2.71 | 3.24 | 4.33 | 1 | 40.68
| 10.49 | 10 | 17.88 | 19.09 | 19.09 | 19.47 | 0.006489 | 2.74 | 3.39 | 4.42 | 1 | 41.29
| 11 | 6 | 17.91 | 18.84 | 18.74 | 19.1 | 0.00235 | 2.22 | 2.38 | 3.2 | 0.82 | 13.15
| 11 | 7 | 17.91 | 18.89 | 18.86 | 19.24 | 0.003077 | 2.6 | 2.54 | 3.27 | 0.94 | 17.82
| 11 | 8 | 17.91 | 18.92 | 18.92 | 19.32 | 0.003444 | 2.8 | 2.64 | 3.32 | 1 | 20.43
| 11 | 9 | 17.91 | 18.99 | 18.99 | 19.41 | 0.003425 | 2.87 | 2.86 | 3.4 | 1 | 21.19
| 11 | 9 | 17.91 | 19.03 | 19.03 | 19.47 | 0.003415 | 2.92 | 3.01 | 3.47 | 1 | 21.75
| 11 | 10 | 17.91 | 19.07 | 19.07 | 19.52 | 0.0034 | 2.96 | 3.14 | 3.52 | 1 | 22.16
| 11.05 | 6 | 17.91 | 18.89 | 18.74 | 19.11 | 0.002013 | 2.1 | 2.52 | 3.26 | 0.76 | 11.62
| 11.05 | 7 | 17.91 | 18.97 | 18.86 | 19.25 | 0.002356 | 2.36 | 2.79 | 3.38 | 0.83 | 14.4
| 11.05 | 8 | 17.91 | 19.05 | 18.92 | 19.34 | 0.002311 | 2.42 | 3.06 | 3.49 | 0.82 | 14.85
| 11.05 | 9 | 17.91 | 19.11 | 18.99 | 19.43 | 0.002319 | 2.49 | 3.3 | 3.58 | 0.83 | 15.51
| 11.05 | 9 | 17.91 | 19.13 | 19.03 | 19.5 | 0.00558 | 2.67 | 3.3 |  | 0.19 | 21.45
| 11.05 | 10 | 17.91 | 19.14 | 19.07 | 19.54 | 0.006232 | 2.82 | 3.3 |  | 0.21 | 23.95
| 11.06 | 6 | 17.91 | 18.87 | 18.82 | 19.12 | 0.00544 | 2.23 | 2.38 | 3.76 | 0.89 | 28.88
| 11.06 | 7 | 17.91 | 18.97 | 18.93 | 19.26 | 0.005668 | 2.39 | 2.76 | 4.01 | 0.92 | 32.48
| 11.06 | 8 | 17.91 | 19.09 | 18.99 | 19.35 | 0.004481 | 2.26 | 3.28 | 4.35 | 0.83 | 28.06
| 11.06 | 9 | 17.91 | 19.19 | 19.04 | 19.44 | 0.003887 | 2.2 | 3.73 | 4.62 | 0.78 | 26
| 11.06 | 9 | 17.91 | 19.3 | 19.08 | 19.52 | 0.003234 | 2.09 | 4.22 | 4.89 | 0.72 | 23.01
| 11.06 | 10 | 17.91 | 19.34 | 19.12 | 19.57 | 0.003114 | 2.09 | 4.46 | 5.01 | 0.71 | 22.79
| 11.43 | 6 | 17.98 | 19.12 | 19.12 | 19.68 | 0.01642 | 3.33 | 1.59 | 1.4 | 1 | 69.73
| 11.43 | 7 | 17.98 | 19.29 | 19.29 | 19.95 | 0.017701 | 3.59 | 1.84 | 1.4 | 1 | 79.29
| 11.43 | 8 | 17.98 | 19.4 | 19.4 | 20.11 | 0.01847 | 3.73 | 1.99 | 1.4 | 1 | 84.89
| 11.43 | 9 | 17.98 | 19.5 | 19.5 | 20.26 | 0.019255 | 3.86 | 2.12 | 1.4 | 1 | 90.45
| 11.43 | 9 | 17.98 | 19.57 | 19.57 | 20.37 | 0.01974 | 3.95 | 2.23 | 1.4 | 1 | 94.12
| 11.43 | 10 | 17.98 | 19.63 | 19.63 | 20.46 | 0.0202 | 4.02 | 2.31 | 1.4 | 1 | 97.38
| 11.44 | 6 | 19.78 | 20.66 | 20.66 | 20.96 | 0.006957 | 2.45 | 2.17 | 3.55 | 1 | 35.34
| 11.44 | 7 | 19.78 | 20.76 | 20.76 | 21.1 | 0.006807 | 2.57 | 2.57 | 3.82 | 1 | 37.84
| 11.44 | 8 | 19.78 | 20.83 | 20.83 | 21.18 | 0.006743 | 2.64 | 2.81 | 3.97 | 1 | 39.27
| 11.44 | 9 | 19.78 | 20.88 | 20.88 | 21.25 | 0.006647 | 2.69 | 3.04 | 4.1 | 1 | 40.42
| 11.44 | 9 | 19.78 | 20.92 | 20.92 | 21.31 | 0.006643 | 2.75 | 3.2 | 4.14 | 1 | 41.69
| 11.44 | 10 | 19.78 | 20.95 | 20.95 | 21.35 | 0.006665 | 2.8 | 3.32 | 4.17 | 1 | 42.82
| 12 | 6 | 19.85 | 20.94 | 20.42 | 20.99 | 0.000718 | 1.01 | 5.24 | 6.1 | 0.35 | 5.33
| 12 | 7 | 19.85 | 21.08 | 20.51 | 21.14 | 0.000731 | 1.08 | 6.08 | 6.42 | 0.36 | 5.94
| 12 | 8 | 19.85 | 21.15 | 20.56 | 21.22 | 0.000739 | 1.13 | 6.58 | 6.6 | 0.36 | 6.3
| 12 | 9 | 19.85 | 21.22 | 20.6 | 21.29 | 0.000747 | 1.16 | 7.05 | 6.77 | 0.36 | 6.63
| 12 | 9 | 19.85 | 21.28 | 20.64 | 21.35 | 0.000752 | 1.19 | 7.41 | 6.89 | 0.37 | 6.86
| 12 | 10 | 19.85 | 21.32 | 20.66 | 21.39 | 0.000754 | 1.21 | 7.7 | 6.99 | 0.37 | 7.04
| 13 | 6 | 20.31 | 21.17 | 21.17 | 21.47 | 0.012962 | 2.45 | 2.17 | 3.55 | 1 | 65.84
| 13 | 7 | 20.31 | 21.28 | 21.28 | 21.61 | 0.012664 | 2.57 | 2.57 | 3.81 | 1 | 70.5
| 13 | 8 | 20.31 | 21.34 | 21.34 | 21.69 | 0.012503 | 2.64 | 2.81 | 3.95 | 1 | 72.99
| 13 | 9 | 20.31 | 21.4 | 21.4 | 21.77 | 0.012343 | 2.7 | 3.04 | 4.09 | 1 | 75.19
| 13 | 9 | 20.31 | 21.44 | 21.44 | 21.82 | 0.012267 | 2.74 | 3.21 | 4.19 | 1 | 76.9
| 13 | 10 | 20.31 | 21.47 | 21.47 | 21.86 | 0.012183 | 2.77 | 3.35 | 4.27 | 1 | 78.13
| 14 | 6 | 21.01 | 21.79 | 21.72 | 22.03 | 0.009499 | 2.16 | 2.46 | 3.79 | 0.86 | 50.43
| 14 | 7 | 21.01 | 21.89 | 21.82 | 22.17 | 0.009654 | 2.31 | 2.85 | 3.96 | 0.87 | 56.22
| 14 | 8 | 21.01 | 21.95 | 21.88 | 22.24 | 0.009673 | 2.39 | 3.09 | 4.06 | 0.87 | 59.15
| 14 | 9 | 21.01 | 22.01 | 21.94 | 22.32 | 0.009777 | 2.47 | 3.32 | 4.15 | 0.88 | 62.32
| 14 | 9 | 21.01 | 22.05 | 21.98 | 22.37 | 0.00984 | 2.53 | 3.48 | 4.21 | 0.89 | 64.54
| 14 | 10 | 21.01 | 22.08 | 22.01 | 22.42 | 0.009913 | 2.58 | 3.61 | 4.26 | 0.89 | 66.44
| 14.16 | 6 | 21.9 | 23.04 | 23.04 | 23.6 | 0.030536 | 3.33 | 1.59 | 1.4 | 1 | 129.67
| 14.16 | 7 | 21.9 | 23.21 | 23.21 | 23.87 | 0.033044 | 3.59 | 1.84 | 1.4 | 1 | 147.93
| 14.16 | 8 | 21.9 | 23.32 | 23.32 | 24.03 | 0.034355 | 3.73 | 1.99 | 1.4 | 1 | 157.89
| 14.16 | 9 | 21.9 | 23.42 | 23.42 | 24.18 | 0.035826 | 3.86 | 2.12 | 1.4 | 1 | 168.26
| 14.16 | 9 | 21.9 | 23.49 | 23.49 | 24.29 | 0.036714 | 3.95 | 2.23 | 1.4 | 1 | 175.04
| 14.16 | 10 | 21.9 | 23.55 | 23.55 | 24.38 | 0.037632 | 4.03 | 2.31 | 1.4 | 1 | 181.36
| 14.17 | 6 | 23.7 | 24.56 | 24.56 | 24.86 | 0.012858 | 2.42 | 2.19 | 3.69 | 1 | 64.48
| 14.17 | 7 | 23.7 | 24.67 | 24.67 | 25 | 0.012505 | 2.53 | 2.6 | 3.98 | 1 | 68.73
| 14.17 | 8 | 23.7 | 24.73 | 24.73 | 25.07 | 0.012336 | 2.6 | 2.85 | 4.14 | 1 | 71.07
| 14.17 | 9 | 23.7 | 24.78 | 24.78 | 25.15 | 0.012356 | 2.67 | 3.07 | 4.28 | 1.01 | 74.05
| 14.17 | 9 | 23.7 | 24.83 | 24.83 | 25.2 | 0.012103 | 2.7 | 3.26 | 4.4 | 1 | 74.84
| 14.17 | 10 | 23.7 | 24.86 | 24.86 | 25.24 | 0.012067 | 2.73 | 3.4 | 4.48 | 1 | 76.27
| 15 | 6 | 23.82 | 24.95 | 24.69 | 25.1 | 0.004574 | 1.67 | 3.16 | 4.08 | 0.61 | 28.72
| 15 | 7 | 23.82 | 25.07 | 24.8 | 25.24 | 0.004741 | 1.8 | 3.67 | 4.36 | 0.62 | 32.19
| 15 | 8 | 23.82 | 25.14 | 24.86 | 25.32 | 0.004828 | 1.86 | 3.97 | 4.51 | 0.63 | 34.13
| 15 | 9 | 23.82 | 25.21 | 24.92 | 25.39 | 0.004893 | 1.92 | 4.26 | 4.61 | 0.64 | 35.98
| 15 | 9 | 23.82 | 25.25 | 24.96 | 25.45 | 0.004963 | 1.97 | 4.46 | 4.65 | 0.64 | 37.51
| 15 | 10 | 23.82 | 25.28 | 24.99 | 25.49 | 0.005007 | 2.01 | 4.62 | 4.69 | 0.65 | 38.67
| 16 | 6 | 24.33 | 25.25 | 25.2 | 25.51 | 0.010649 | 2.29 | 2.31 | 3.54 | 0.9 | 56.75
| 16 | 7 | 24.33 | 25.36 | 25.31 | 25.66 | 0.010465 | 2.41 | 2.74 | 3.8 | 0.91 | 61.01
| 16 | 8 | 24.33 | 25.43 | 25.37 | 25.74 | 0.010379 | 2.48 | 2.99 | 3.94 | 0.91 | 63.37
| 16 | 9 | 24.33 | 25.49 | 25.43 | 25.82 | 0.010326 | 2.54 | 3.23 | 4.08 | 0.91 | 65.68
| 16 | 9 | 24.33 | 25.53 | 25.47 | 25.87 | 0.010309 | 2.58 | 3.41 | 4.17 | 0.91 | 67.41
| 16 | 10 | 24.33 | 25.57 | 25.51 | 25.91 | 0.010281 | 2.62 | 3.55 | 4.25 | 0.91 | 68.71
| 17 | 5 | 24.85 | 25.76 | 25.6 | 25.92 | 0.006349 | 1.81 | 2.65 | 4.05 | 0.72 | 35.14
| 17 | 7 | 24.85 | 25.88 | 25.71 | 26.07 | 0.006336 | 1.93 | 3.16 | 4.35 | 0.72 | 38.63
| 17 | 7 | 24.85 | 25.94 | 25.76 | 26.13 | 0.006048 | 1.95 | 3.44 | 4.51 | 0.71 | 38.63
| 17 | 8 | 24.85 | 26 | 25.81 | 26.21 | 0.006062 | 2.01 | 3.73 | 4.67 | 0.72 | 40.47
| 17 | 9 | 24.85 | 26.05 | 25.86 | 26.26 | 0.006061 | 2.05 | 3.95 | 4.78 | 0.72 | 41.71
| 17 | 9 | 24.85 | 26.09 | 25.89 | 26.31 | 0.00606 | 2.08 | 4.13 | 4.88 | 0.72 | 42.69
| 17.05 | 5 | 25.21 | 25.96 | 25.96 | 26.25 | 0.012876 | 2.35 | 2.04 | 3.61 | 1 | 61.95
| 17.05 | 7 | 25.21 | 26.07 | 26.07 | 26.39 | 0.012569 | 2.49 | 2.45 | 3.87 | 1 | 67.08
| 17.05 | 7 | 25.21 | 26.12 | 26.12 | 26.45 | 0.012447 | 2.55 | 2.63 | 3.98 | 1 | 69.15
| 17.05 | 8 | 25.21 | 26.18 | 26.18 | 26.53 | 0.012305 | 2.61 | 2.87 | 4.12 | 1 | 71.72
| 17.05 | 9 | 25.21 | 26.22 | 26.22 | 26.58 | 0.012242 | 2.66 | 3.04 | 4.22 | 1 | 73.66
| 17.05 | 9 | 25.21 | 26.26 | 26.26 | 26.62 | 0.012102 | 2.69 | 3.19 | 4.31 | 1 | 74.76
0 | 0 | 6 | 9.8 | 10.61 | 10.53 | 10.83 | 0.004802 | 2.09 | 2.48 | 3.94 | 0.84 | 25.54
8 | 0 | 7 | 9.8 | 10.72 | 10.64 | 10.98 | 0.004801 | 2.24 | 2.95 | 4.19 | 0.85 | 28.24
7 | 0 | 8 | 9.8 | 10.78 | 10.69 | 11.05 | 0.004801 | 2.3 | 3.17 | 4.3 | 0.86 | 29.45
음 | 0 | 9 | 9.8 | 10.83 | 10.75 | 11.12 | 0.004801 | 2.37 | 3.42 | 4.42 | 0.86 | 30.74
지 | 0 | 9 | 9.8 | 10.88 | 10.79 | 11.18 | 0.004801 | 2.42 | 3.63 | 4.52 | 0.86 | 31.8
못 | 0 | 10 | 9.8 | 10.91 | 10.83 | 11.22 | 0.004809 | 2.46 | 3.78 | 4.59 | 0.87 | 32.57
천
| 1 | 6 | 9.86 | 10.87 | 10.63 | 11 | 0.002401 | 1.6 | 3.24 | 4.62 | 0.61 | 14.4
| 1 | 7 | 9.86 | 11 | 10.74 | 11.15 | 0.002413 | 1.71 | 3.86 | 4.97 | 0.62 | 15.88
| 1 | 8 | 9.86 | 11.06 | 10.79 | 11.22 | 0.00239 | 1.75 | 4.17 | 5.15 | 0.62 | 16.4
| 1 | 9 | 9.86 | 11.13 | 10.84 | 11.29 | 0.002362 | 1.79 | 4.52 | 5.33 | 0.62 | 16.92
| 1 | 9 | 9.86 | 11.18 | 10.89 | 11.35 | 0.00237 | 1.83 | 4.8 | 5.48 | 0.63 | 17.52
| 1 | 10 | 9.86 | 11.22 | 10.92 | 11.39 | 0.002364 | 1.86 | 5.01 | 5.58 | 0.63 | 17.86
| 2 | 6 | 10.11 | 11.11 | 11.11 | 11.4 | 0.006932 | 2.41 | 2.16 | 3.64 | 1 | 34.51
| 2 | 7 | 10.11 | 11.22 | 11.22 | 11.55 | 0.006784 | 2.54 | 2.6 | 3.98 | 1 | 37.09
| 2 | 8 | 10.11 | 11.28 | 11.28 | 11.62 | 0.006666 | 2.58 | 2.83 | 4.14 | 1 | 37.97
| 2 | 9 | 10.11 | 11.33 | 11.33 | 11.69 | 0.006583 | 2.64 | 3.07 | 4.31 | 1 | 39.08
| 2 | 9 | 10.11 | 11.38 | 11.38 | 11.75 | 0.006552 | 2.69 | 3.27 | 4.45 | 1 | 40.16
| 2 | 10 | 10.11 | 11.41 | 11.41 | 11.79 | 0.006483 | 2.72 | 3.42 | 4.54 | 1 | 40.68
| 3 | 6 | 10.37 | 11.47 | 11.27 | 11.62 | 0.002855 | 1.71 | 3.05 | 4.53 | 0.66 | 16.5
| 3 | 7 | 10.37 | 11.6 | 11.38 | 11.77 | 0.002842 | 1.81 | 3.65 | 4.93 | 0.67 | 18
| 3 | 8 | 10.37 | 11.66 | 11.43 | 11.83 | 0.002832 | 1.85 | 3.94 | 5.12 | 0.68 | 18.64
| 3 | 9 | 10.37 | 11.72 | 11.49 | 11.9 | 0.002816 | 1.9 | 4.26 | 5.32 | 0.68 | 19.3
| 3 | 9 | 10.37 | 11.77 | 11.54 | 11.96 | 0.002799 | 1.94 | 4.55 | 5.49 | 0.68 | 19.82
| 3 | 10 | 10.37 | 11.81 | 11.57 | 12 | 0.002794 | 1.96 | 4.74 | 5.6 | 0.68 | 20.2
| 3.23 | 6 | 10.37 | 11.55 | 11.29 | 11.68 | 0.002399 | 1.62 | 3.22 | 4.46 | 0.61 | 14.55
| 3.23 | 7 | 10.37 | 11.68 | 11.41 | 11.83 | 0.002459 | 1.73 | 3.81 | 4.84 | 0.62 | 16.25
| 3.23 | 8 | 10.37 | 11.73 | 11.46 | 11.9 | 0.002484 | 1.78 | 4.09 | 5.01 | 0.63 | 17.01
| 3.23 | 9 | 10.37 | 11.79 | 11.52 | 11.97 | 0.002524 | 1.84 | 4.39 | 5.15 | 0.64 | 17.95
| 3.23 | 9 | 10.37 | 11.84 | 11.56 | 12.02 | 0.002511 | 1.88 | 4.68 | 6 | 0.68 | 16.47
| 3.23 | 10 | 10.37 | 11.88 | 11.6 | 12.06 | 0.00249 | 1.91 | 4.88 | 6 | 0.67 | 16.88
| 4 | 6 | 10.37 | 11.57 | 11.57 | 11.95 | 0.008773 | 2.74 | 1.9 | 2.47 | 1 | 44.4
| 4 | 7 | 10.37 | 11.72 | 11.72 | 12.14 | 0.008604 | 2.88 | 2.29 | 2.78 | 1.01 | 46.08
| 4 | 8 | 10.37 | 11.79 | 11.79 | 12.23 | 0.008384 | 2.91 | 2.51 | 3.01 | 1.02 | 44.81
| 4 | 9 | 10.37 | 11.93 | 11.93 | 12.32 | 0.006777 | 2.68 | 3.03 | 4.9 | 1.09 | 29.48
| 4 | 9 | 10.37 | 12.03 | 12.03 | 12.38 | 0.005596 | 2.46 | 3.58 | 6 | 1.02 | 24.06
| 4 | 10 | 10.37 | 12.06 | 12.06 | 12.42 | 0.005468 | 2.45 | 3.79 | 6 | 0.98 | 24.7
| 5 | 6 | 10.99 | 12.03 | 11.77 | 12.17 | 0.002584 | 1.69 | 3.08 | 3.93 | 0.61 | 15.8
| 5 | 7 | 10.99 | 12.2 | 11.88 | 12.36 | 0.002385 | 1.74 | 3.79 | 4.44 | 0.6 | 15.47
| 5 | 8 | 10.99 | 12.28 | 11.94 | 12.44 | 0.002322 | 1.76 | 4.14 | 4.75 | 0.6 | 15.2
| 5 | 9 | 10.99 | 12.34 | 12 | 12.51 | 0.002356 | 1.81 | 4.47 | 5.02 | 0.61 | 15.6
| 5 | 9 | 10.99 | 12.38 | 12.05 | 12.57 | 0.002485 | 1.88 | 4.68 | 5.18 | 0.63 | 16.58
| 5 | 10 | 10.99 | 12.42 | 12.08 | 12.61 | 0.002528 | 1.92 | 4.85 | 5.71 | 0.66 | 16.12
| 6 | 6 | 10.92 | 12.15 | 11.87 | 12.3 | 0.002582 | 1.72 | 3.03 | 3.71 | 0.61 | 16.22
| 6 | 7 | 10.92 | 12.32 | 12 | 12.48 | 0.002521 | 1.81 | 3.65 | 4.04 | 0.61 | 17.4
| 6 | 8 | 10.92 | 12.39 | 12.06 | 12.56 | 0.002499 | 1.85 | 3.95 | 4.19 | 0.61 | 17.95
| 6 | 9 | 10.92 | 12.46 | 12.12 | 12.64 | 0.002544 | 1.91 | 4.25 | 4.33 | 0.61 | 18.93
| 6 | 9 | 10.92 | 12.5 | 12.17 | 12.7 | 0.002648 | 1.98 | 4.45 | 4.42 | 0.63 | 20.17
| 6 | 10 | 10.92 | 12.54 | 12.21 | 12.75 | 0.002708 | 2.02 | 4.6 | 4.49 | 0.64 | 20.97
| 6.35 | 6 | 11.25 | 12.37 | 12.37 | 12.71 | 0.007903 | 2.61 | 1.99 | 2.87 | 1 | 40.17
| 6.35 | 7 | 11.25 | 12.5 | 12.5 | 12.89 | 0.007752 | 2.75 | 2.4 | 3.14 | 1 | 43.19
| 6.35 | 8 | 11.25 | 12.57 | 12.57 | 12.97 | 0.007643 | 2.8 | 2.61 | 3.26 | 1 | 44.31
| 6.35 | 9 | 11.25 | 12.63 | 12.63 | 13.05 | 0.007592 | 2.86 | 2.83 | 3.39 | 1 | 45.79
| 6.35 | 9 | 11.25 | 12.69 | 12.69 | 13.12 | 0.007509 | 2.91 | 3.02 | 3.5 | 1 | 46.79
| 6.35 | 10 | 11.25 | 12.73 | 12.73 | 13.17 | 0.007452 | 2.94 | 3.16 | 3.58 | 1 | 47.45
| 7 | 6 | 11.39 | 12.51 | 12.49 | 12.83 | 0.007085 | 2.49 | 2.08 | 3.02 | 0.96 | 36.58
| 7 | 7 | 11.39 | 12.67 | 12.62 | 13 | 0.006523 | 2.56 | 2.57 | 3.34 | 0.93 | 37.35
| 7 | 8 | 11.39 | 12.73 | 12.68 | 13.08 | 0.006397 | 2.61 | 2.8 | 3.47 | 0.93 | 38.16
| 7 | 9 | 11.39 | 12.8 | 12.75 | 13.16 | 0.006248 | 2.65 | 3.05 | 3.62 | 0.92 | 38.9
| 7 | 9 | 11.39 | 12.86 | 12.8 | 13.23 | 0.006146 | 2.69 | 3.27 | 3.74 | 0.92 | 39.58
| 7 | 10 | 11.39 | 12.9 | 12.84 | 13.28 | 0.006013 | 2.69 | 3.46 | 6 | 1.13 | 27.96
| 8 | 4 | 11.89 | 12.91 | 12.67 | 13.05 | 0.002887 | 1.65 | 2.19 | 2.97 | 0.61 | 15.68
| 8 | 5 | 11.89 | 13.06 | 12.78 | 13.22 | 0.002827 | 1.74 | 2.64 | 3.21 | 0.61 | 16.93
| 8 | 6 | 11.89 | 13.13 | 12.85 | 13.3 | 0.002923 | 1.82 | 2.86 | 3.32 | 0.62 | 18.22
| 8 | 6 | 11.89 | 13.2 | 12.91 | 13.38 | 0.002915 | 1.87 | 3.11 | 3.44 | 0.63 | 18.95
| 8 | 7 | 11.89 | 13.26 | 12.96 | 13.45 | 0.002993 | 1.93 | 3.31 | 3.54 | 0.64 | 20.09
| 8 | 7 | 11.89 | 13.3 | 12.99 | 13.49 | 0.002914 | 1.93 | 3.46 | 3.61 | 0.63 | 19.99
| 9 | 4 | 12.93 | 13.6 | 13.6 | 13.91 | 0.009166 | 2.48 | 1.45 | 2.34 | 1 | 38.62
| 9 | 5 | 12.93 | 13.72 | 13.72 | 14.08 | 0.009241 | 2.67 | 1.73 | 2.39 | 1 | 43.2
| 9 | 6 | 12.93 | 13.78 | 13.78 | 14.17 | 0.009256 | 2.76 | 1.88 | 2.43 | 1 | 45.53
| 9 | 6 | 12.93 | 13.84 | 13.84 | 14.26 | 0.009301 | 2.85 | 2.04 | 2.46 | 1 | 47.81
| 9 | 7 | 12.93 | 13.9 | 13.9 | 14.34 | 0.009403 | 2.94 | 2.18 | 2.49 | 1 | 50.19
| 9 | 7 | 12.93 | 13.93 | 13.93 | 14.38 | 0.009368 | 2.97 | 2.26 | 2.5 | 1 | 50.96
| 10 | 4 | 13.38 | 14.06 | 14.05 | 14.36 | 0.008934 | 2.46 | 1.47 | 2.34 | 0.99 | 37.85
| 10 | 5 | 13.38 | 14.18 | 14.17 | 14.53 | 0.008733 | 2.61 | 1.76 | 2.4 | 0.97 | 41.31
| 10 | 6 | 13.38 | 14.25 | 14.23 | 14.62 | 0.008716 | 2.7 | 1.92 | 2.43 | 0.97 | 43.41
| 10 | 6 | 13.38 | 14.31 | 14.29 | 14.71 | 0.008667 | 2.78 | 2.09 | 2.47 | 0.96 | 45.19
| 10 | 7 | 13.38 | 14.38 | 14.35 | 14.79 | 0.008556 | 2.84 | 2.25 | 2.5 | 0.95 | 46.54
| 10 | 7 | 13.38 | 14.41 | 14.38 | 14.83 | 0.008595 | 2.88 | 2.33 | 2.52 | 0.95 | 47.57
| 10.06 | 4 | 13.39 | 14.21 | 14.06 | 14.41 | 0.004944 | 1.99 | 1.81 | 2.41 | 0.73 | 23.78
| 10.06 | 5 | 13.39 | 14.34 | 14.18 | 14.58 | 0.005184 | 2.16 | 2.13 | 2.48 | 0.74 | 27.31
| 10.06 | 6 | 13.39 | 14.41 |  | 14.67 | 0.005312 | 2.25 | 2.31 | 2.51 | 0.75 | 29.25
| 10.06 | 6 | 13.39 | 14.48 |  | 14.76 | 0.005438 | 2.34 | 2.48 | 2.55 | 0.76 | 31.11
| 10.06 | 7 | 13.39 | 14.55 |  | 14.84 | 0.005553 | 2.42 | 2.65 | 2.58 | 0.76 | 32.87
| 10.06 | 7 | 13.39 | 14.58 | 14.39 | 14.89 | 0.005596 | 2.45 | 2.73 | 2.59 | 0.76 | 33.66
| 10.07 | 4 | 13.39 | 14.31 | 13.97 | 14.42 | 0.001171 | 1.51 | 2.39 | 2.6 | 0.5 | 6.18
| 10.07 | 5 | 13.39 | 14.45 | 14.07 | 14.59 | 0.001289 | 1.67 | 2.75 | 2.6 | 0.52 | 7.37
| 10.07 | 6 | 13.39 | 14.53 | 14.13 | 14.68 | 0.001358 | 1.76 | 2.95 | 2.6 | 0.53 | 8.08
| 10.07 | 6 | 13.39 | 14.6 | 14.19 | 14.77 | 0.001428 | 1.84 | 3.14 | 2.6 | 0.54 | 8.77
| 10.07 | 7 | 13.39 | 14.67 | 14.24 | 14.86 | 0.001497 | 1.93 | 3.32 | 2.6 | 0.54 | 9.47
| 10.07 | 7 | 13.39 | 14.7 | 14.27 | 14.9 | 0.00153 | 1.96 | 3.41 | 2.6 | 0.55 | 9.8
| 10.33 | 4 | 13.99 | 14.57 | 14.57 | 14.86 | 0.004338 | 2.39 | 1.51 | 2.6 | 1 | 17.06
| 10.33 | 5 | 13.99 | 14.67 | 14.67 | 15.01 | 0.004384 | 2.59 | 1.78 | 2.6 | 1 | 19.27
| 10.33 | 6 | 13.99 | 14.73 | 14.73 | 15.1 | 0.004451 | 2.7 | 1.93 | 2.6 | 1 | 20.61
| 10.33 | 6 | 13.99 | 14.79 | 14.79 | 15.19 | 0.004487 | 2.79 | 2.08 | 2.6 | 1 | 21.77
| 10.33 | 7 | 13.99 | 14.84 | 14.84 | 15.27 | 0.004544 | 2.89 | 2.22 | 2.6 | 1 | 22.94
| 10.33 | 7 | 13.99 | 14.87 | 14.87 | 15.31 | 0.004603 | 2.94 | 2.28 | 2.6 | 1 | 23.64
| 10.34 | 4 | 14.02 | 14.7 | 14.7 | 14.95 | 0.023123 | 2.2 | 1.64 | 3.32 | 1 | 92.38
| 10.34 | 5 | 14.02 | 14.8 | 14.8 | 15.07 | 0.022689 | 2.33 | 1.97 | 3.58 | 1 | 100.27
| 10.34 | 6 | 14.02 | 14.85 | 14.85 | 15.14 | 0.022398 | 2.39 | 2.17 | 3.73 | 1 | 104.13
| 10.34 | 6 | 14.02 | 14.96 | 14.9 | 15.21 | 0.017372 | 2.24 | 2.59 | 4.02 | 0.89 | 88.52
| 10.34 | 7 | 14.02 | 15.07 | 14.95 | 15.29 | 0.013596 | 2.1 | 3.05 | 4.31 | 0.8 | 75.42
| 10.34 | 7 | 14.02 | 15.13 | 14.97 | 15.34 | 0.011924 | 2.02 | 3.32 | 4.49 | 0.75 | 68.91
| 11 | 4 | 14.42 | 15.1 | 15.1 | 15.35 | 0.022957 | 2.19 | 1.64 | 3.32 | 1 | 91.86
| 11 | 5 | 14.42 | 15.2 | 15.2 | 15.47 | 0.022561 | 2.33 | 1.98 | 3.58 | 1 | 99.84
| 11 | 6 | 14.42 | 15.25 | 15.25 | 15.54 | 0.022469 | 2.4 | 2.17 | 3.72 | 1 | 104.41
| 11 | 6 | 14.42 | 15.3 | 15.3 | 15.61 | 0.021988 | 2.45 | 2.37 | 3.87 | 1 | 107.07
| 11 | 7 | 14.42 | 15.35 | 15.35 | 15.67 | 0.021893 | 2.51 | 2.55 | 3.99 | 1 | 110.84
| 11 | 7 | 14.42 | 15.37 | 15.37 | 15.7 | 0.021771 | 2.53 | 2.65 | 4.05 | 1 | 112.31
| 12 | 4 | 16.25 | 17.14 | 17.14 | 17.46 | 0.02707 | 2.5 | 1.44 | 2.26 | 1 | 116.46
| 12 | 5 | 16.25 | 17.28 | 17.28 | 17.62 | 0.02589 | 2.57 | 1.79 | 2.65 | 1 | 120.24
| 12 | 6 | 16.25 | 17.36 | 17.36 | 17.71 | 0.025275 | 2.61 | 1.99 | 2.85 | 1 | 122.35
| 12 | 6 | 16.25 | 17.42 | 17.42 | 17.78 | 0.024854 | 2.66 | 2.18 | 3.04 | 1 | 124.91
| 12 | 7 | 16.25 | 17.48 | 17.48 | 17.85 | 0.024392 | 2.69 | 2.38 | 3.2 | 1 | 126.99
| 12 | 7 | 16.25 | 17.51 | 17.51 | 17.89 | 0.024363 | 2.72 | 2.46 | 3.28 | 1 | 128.8
| 13 | 2 | 18.48 | 19.06 | 19.06 | 19.27 | 0.024253 | 2.06 | 0.97 | 2.26 | 1 | 84.5
| 13 | 3 | 18.48 | 19.17 | 19.17 | 19.41 | 0.023456 | 2.2 | 1.23 | 2.47 | 1 | 92.78
| 13 | 3 | 18.48 | 19.21 | 19.21 | 19.47 | 0.023445 | 2.26 | 1.33 | 2.55 | 1 | 96.69
| 13 | 4 | 18.48 | 19.26 | 19.26 | 19.53 | 0.023073 | 2.32 | 1.46 | 2.66 | 1 | 100.26
| 13 | 4 | 18.48 | 19.3 | 19.3 | 19.58 | 0.022857 | 2.37 | 1.56 | 2.73 | 1 | 102.84
| 13 | 4 | 18.48 | 19.32 | 19.32 | 19.61 | 0.022905 | 2.4 | 1.62 | 2.78 | 1 | 105.14
| 14 | 2 | 20.63 | 21.24 | 21.24 | 21.48 | 0.027476 | 2.18 | 0.92 | 1.91 | 1 | 95.02
| 14 | 3 | 20.63 | 21.36 | 21.36 | 21.64 | 0.026946 | 2.34 | 1.15 | 2.07 | 1 | 105.29
| 14 | 3 | 20.63 | 21.4 | 21.4 | 21.7 | 0.026898 | 2.4 | 1.25 | 2.13 | 1 | 109.52
| 14 | 4 | 20.63 | 21.46 | 21.46 | 21.77 | 0.026781 | 2.48 | 1.37 | 2.21 | 1 | 114.5
| 14 | 4 | 20.63 | 21.5 | 21.5 | 21.83 | 0.026318 | 2.51 | 1.47 | 2.27 | 1 | 116.59
| 14 | 4 | 20.63 | 21.53 | 21.53 | 21.86 | 0.026585 | 2.56 | 1.53 | 2.3 | 1 | 119.91
| 15 | 2 | 23.11 | 23.71 | 23.71 | 23.95 | 0.026067 | 2.14 | 0.94 | 2 | 1 | 91.12
| 15 | 3 | 23.11 | 23.83 | 23.83 | 24.1 | 0.025726 | 2.3 | 1.17 | 2.17 | 1 | 101.57
| 15 | 3 | 23.11 | 23.87 | 23.87 | 24.16 | 0.025541 | 2.36 | 1.27 | 2.24 | 1 | 105.23
| 15 | 4 | 23.11 | 23.93 | 23.93 | 24.23 | 0.025586 | 2.44 | 1.39 | 2.31 | 1 | 110.64
| 15 | 4 | 23.11 | 23.96 | 23.96 | 24.28 | 0.025498 | 2.49 | 1.49 | 2.35 | 1 | 114.09
| 15 | 4 | 23.11 | 23.99 | 23.99 | 24.31 | 0.025474 | 2.52 | 1.55 | 2.38 | 1 | 116.37
| 15.4 | 2 | 25.2 | 25.79 | 25.79 | 26 | 0.026426 | 2.04 | 0.79 | 1.86 | 1 | 85.18
| 15.4 | 3 | 25.2 | 25.89 | 25.89 | 26.12 | 0.025674 | 2.16 | 0.97 | 2.03 | 1 | 92.41
| 15.4 | 3 | 25.2 | 25.94 | 25.94 | 26.19 | 0.025484 | 2.23 | 1.08 | 2.12 | 1 | 96.66
| 15.4 | 3 | 25.2 | 25.99 | 25.99 | 26.25 | 0.025086 | 2.28 | 1.18 | 2.21 | 1 | 99.79
| 15.4 | 3 | 25.2 | 26.01 | 26.01 | 26.29 | 0.025109 | 2.33 | 1.25 | 2.26 | 1 | 102.6
| 15.4 | 4 | 25.2 | 26.04 | 26.04 | 26.33 | 0.024938 | 2.36 | 1.31 | 2.31 | 1 | 104.63
0 | 0 | 17 | 7.63 | 9.48 | 8.62 | 9.55 | 0.000701 | 1.19 | 14.25 | 10.93 | 0.33 | 8.22
9 | 0 | 22 | 7.63 | 9.71 | 8.76 | 9.79 | 0.0007 | 1.27 | 16.86 | 11.73 | 0.34 | 9.02
3 | 0 | 24 | 7.63 | 9.82 | 8.83 | 9.91 | 0.0007 | 1.31 | 18.23 | 12.13 | 0.34 | 9.41
가 | 0 | 27 | 7.63 | 9.94 | 8.91 | 10.03 | 0.000701 | 1.34 | 19.66 | 12.54 | 0.34 | 9.81
마 | 0 | 29 | 7.63 | 10.03 | 8.97 | 10.13 | 0.0007 | 1.37 | 20.86 | 12.87 | 0.34 | 10.12
천 | 0 | 31 | 7.63 | 10.1 | 9.01 | 10.2 | 0.0007 | 1.39 | 21.72 | 13.1 | 0.34 | 10.34
| 1 | 17 | 7.63 | 9.52 | 8.62 | 9.58 | 0.000645 | 1.16 | 14.7 | 11.09 | 0.32 | 7.69
| 1 | 22 | 7.63 | 9.75 | 8.76 | 9.82 | 0.000649 | 1.23 | 17.35 | 11.89 | 0.33 | 8.48
| 1 | 24 | 7.63 | 9.86 | 8.83 | 9.94 | 0.000651 | 1.27 | 18.73 | 12.3 | 0.33 | 8.87
| 1 | 27 | 7.63 | 9.98 | 8.91 | 10.06 | 0.000653 | 1.31 | 20.19 | 12.7 | 0.33 | 9.27
| 1 | 29 | 7.63 | 10.07 | 8.97 | 10.16 | 0.000654 | 1.34 | 21.4 | 13.03 | 0.33 | 9.57
| 1 | 31 | 7.63 | 10.14 | 9.01 | 10.23 | 0.000655 | 1.36 | 22.27 | 13.26 | 0.33 | 9.79
| 1.49 | 17 | 7.63 | 9.55 | 8.62 | 9.62 | 0.0006 | 1.13 | 15.09 | 11.21 | 0.31 | 7.26
| 1.49 | 22 | 7.63 | 9.78 | 8.76 | 9.86 | 0.000608 | 1.2 | 17.77 | 12.01 | 0.32 | 8.04
| 1.49 | 24 | 7.63 | 9.9 | 8.83 | 9.98 | 0.000611 | 1.24 | 19.17 | 12.41 | 0.32 | 8.43
| 1.49 | 27 | 7.63 | 10.01 | 8.91 | 10.1 | 0.000615 | 1.28 | 20.64 | 12.82 | 0.32 | 8.83
| 1.49 | 29 | 7.63 | 10.11 | 8.97 | 10.2 | 0.000616 | 1.31 | 21.87 | 13.15 | 0.32 | 9.13
| 1.49 | 31 | 7.63 | 10.17 | 9.01 | 10.26 | 0.000618 | 1.33 | 22.75 | 13.38 | 0.33 | 9.35
| 2 | 13 | 7.63 | 9.59 | 8.28 | 9.62 | 0.000299 | 0.83 | 15.66 | 8 | 0.19 | 3.86
| 2 | 17 | 7.63 | 9.82 | 8.38 | 9.86 | 0.000341 | 0.93 | 17.51 | 8 | 0.2 | 4.73
| 2 | 19 | 7.63 | 9.93 | 8.43 | 9.98 | 0.000365 | 0.98 | 18.41 | 8 | 0.21 | 5.22
| 2 | 21 | 7.63 | 10.05 | 8.49 | 10.1 | 0.000391 | 1.04 | 19.34 | 8 | 0.21 | 5.78
| 2 | 22 | 7.63 | 10.14 | 8.54 | 10.2 | 0.000409 | 1.08 | 20.09 | 8 | 0.22 | 6.19
| 2 | 23 | 7.63 | 10.21 | 8.57 | 10.27 | 0.000424 | 1.11 | 20.61 | 8 | 0.22 | 6.51
| 2.05 | 13 | 7.63 | 9.59 | 8.28 | 9.62 | 0.000299 | 0.83 | 15.67 | 8 | 0.19 | 3.85
| 2.05 | 17 | 7.63 | 9.82 | 8.38 | 9.86 | 0.00034 | 0.93 | 17.52 | 8 | 0.2 | 4.72
| 2.05 | 19 | 7.63 | 9.93 | 8.43 | 9.98 | 0.000364 | 0.98 | 18.42 | 8 | 0.21 | 5.21
| 2.05 | 21 | 7.63 | 10.05 | 8.49 | 10.1 | 0.00039 | 1.04 | 19.35 | 8 | 0.21 | 5.77
| 2.05 | 22 | 7.63 | 10.14 | 8.54 | 10.2 | 0.000408 | 1.08 | 20.11 | 8 | 0.22 | 6.18
| 2.05 | 23 | 7.63 | 10.21 | 8.57 | 10.27 | 0.000423 | 1.11 | 20.63 | 8 | 0.22 | 6.5
| 2.06 | 13 | 7.63 | 9.59 | 8.47 | 9.63 | 0.000325 | 0.84 | 15.51 | 11.32 | 0.23 | 3.99
| 2.06 | 17 | 7.63 | 9.82 | 8.6 | 9.86 | 0.000327 | 0.89 | 18.25 | 12.14 | 0.23 | 4.4
| 2.06 | 19 | 7.63 | 9.94 | 8.66 | 9.98 | 0.000329 | 0.92 | 19.68 | 12.54 | 0.23 | 4.6
| 2.06 | 21 | 7.63 | 10.06 | 8.72 | 10.11 | 0.000331 | 0.95 | 21.21 | 12.96 | 0.24 | 4.82
| 2.06 | 22 | 7.63 | 10.16 | 8.77 | 10.2 | 0.000329 | 0.97 | 22.48 | 13.3 | 0.24 | 4.95
| 2.06 | 23 | 7.63 | 10.22 | 8.81 | 10.27 | 0.000329 | 0.98 | 23.39 | 13.53 | 0.24 | 5.06
| 3 | 13 | 7.29 | 9.6 | 8.62 | 9.64 | 0.000342 | 0.89 | 14.62 | 9.55 | 0.23 | 4.42
| 3 | 17 | 7.29 | 9.83 | 8.76 | 9.88 | 0.000364 | 0.96 | 16.9 | 10.2 | 0.24 | 5.07
| 3 | 19 | 7.29 | 9.95 | 8.83 | 10 | 0.000374 | 1 | 18.09 | 10.52 | 0.24 | 5.4
| 3 | 21 | 7.29 | 10.07 | 8.9 | 10.12 | 0.000382 | 1.04 | 19.4 | 10.86 | 0.25 | 5.72
| 3 | 22 | 7.29 | 10.17 | 8.96 | 10.22 | 0.000386 | 1.06 | 20.47 | 11.13 | 0.25 | 5.93
| 3 | 23 | 7.29 | 10.24 | 9 | 10.29 | 0.00039 | 1.08 | 21.24 | 11.32 | 0.25 | 6.1
| 4 | 13 | 7.51 | 9.61 | 8.69 | 9.67 | 0.000502 | 1.02 | 12.69 | 8.97 | 0.27 | 6.01
| 4 | 17 | 7.51 | 9.84 | 8.83 | 9.91 | 0.000518 | 1.1 | 14.83 | 9.61 | 0.28 | 6.74
| 4 | 19 | 7.51 | 9.96 | 8.9 | 10.02 | 0.000526 | 1.14 | 15.95 | 9.93 | 0.29 | 7.1
| 4 | 21 | 7.51 | 10.08 | 8.97 | 10.15 | 0.00053 | 1.17 | 17.19 | 10.27 | 0.29 | 7.44
| 4 | 22 | 7.51 | 10.18 | 9.03 | 10.25 | 0.00053 | 1.19 | 18.2 | 10.54 | 0.29 | 7.66
| 4 | 23 | 7.51 | 10.25 | 9.07 | 10.32 | 0.000531 | 1.21 | 18.93 | 10.73 | 0.29 | 7.83
| 5 | 13 | 7.13 | 9.65 | 8.64 | 9.69 | 0.000239 | 0.78 | 16.7 | 10.13 | 0.19 | 3.31
| 5 | 17 | 7.13 | 9.89 | 8.78 | 9.92 | 0.000261 | 0.85 | 19.15 | 10.78 | 0.2 | 3.87
| 5 | 19 | 7.13 | 10 | 8.85 | 10.04 | 0.00027 | 0.89 | 20.41 | 11.11 | 0.21 | 4.15
| 5 | 21 | 7.13 | 10.13 | 8.92 | 10.17 | 0.000279 | 0.92 | 21.81 | 11.45 | 0.21 | 4.43
| 5 | 22 | 7.13 | 10.23 | 8.97 | 10.27 | 0.000284 | 0.95 | 22.95 | 11.73 | 0.22 | 4.63
| 5 | 23 | 7.13 | 10.29 | 9.01 | 10.34 | 0.000288 | 0.96 | 23.77 | 11.92 | 0.22 | 4.78
| 6 | 13 | 6.91 | 9.67 | 8.64 | 9.7 | 0.000164 | 0.68 | 19.23 | 10.82 | 0.16 | 2.44
| 6 | 17 | 6.91 | 9.91 | 8.76 | 9.94 | 0.000183 | 0.75 | 21.85 | 11.48 | 0.17 | 2.9
| 6 | 19 | 6.91 | 10.02 | 8.83 | 10.06 | 0.000192 | 0.78 | 23.21 | 11.81 | 0.18 | 3.14
| 6 | 21 | 6.91 | 10.15 | 8.9 | 10.18 | 0.0002 | 0.81 | 24.71 | 12.16 | 0.18 | 3.38
| 6 | 22 | 6.91 | 10.25 | 8.95 | 10.28 | 0.000205 | 0.84 | 25.92 | 12.43 | 0.19 | 3.55
| 6 | 23 | 6.91 | 10.32 | 8.99 | 10.36 | 0.000209 | 0.85 | 26.8 | 12.63 | 0.19 | 3.68
| 7 | 13 | 7.26 | 9.68 | 8.72 | 9.71 | 0.000287 | 0.83 | 15.61 | 9.83 | 0.21 | 3.83
| 7 | 17 | 7.26 | 9.91 | 8.85 | 9.95 | 0.000307 | 0.91 | 18.01 | 10.48 | 0.22 | 4.42
| 7 | 19 | 7.26 | 10.03 | 8.92 | 10.07 | 0.000317 | 0.94 | 19.25 | 10.81 | 0.22 | 4.72
| 7 | 21 | 7.26 | 10.15 | 8.99 | 10.2 | 0.000325 | 0.97 | 20.62 | 11.16 | 0.23 | 5.01
| 7 | 22 | 7.26 | 10.25 | 9.05 | 10.3 | 0.000329 | 1 | 21.73 | 11.43 | 0.23 | 5.21
| 7 | 23 | 7.26 | 10.32 | 9.08 | 10.37 | 0.000332 | 1.02 | 22.54 | 11.63 | 0.23 | 5.36
| 8 | 13 | 7.8 | 9.67 | 8.96 | 9.76 | 0.001131 | 1.38 | 9.44 | 7.91 | 0.4 | 11.49
| 8 | 17 | 7.8 | 9.9 | 9.11 | 10.01 | 0.001079 | 1.43 | 11.37 | 8.63 | 0.4 | 12.05
| 8 | 19 | 7.8 | 10.02 | 9.19 | 10.13 | 0.001057 | 1.46 | 12.4 | 8.98 | 0.4 | 12.33
| 8 | 21 | 7.8 | 10.14 | 9.27 | 10.25 | 0.00103 | 1.49 | 13.53 | 9.36 | 0.39 | 12.57
| 8 | 22 | 7.8 | 10.24 | 9.32 | 10.35 | 0.001005 | 1.5 | 14.47 | 9.66 | 0.39 | 12.68
| 8 | 23 | 7.8 | 10.31 | 9.37 | 10.43 | 0.00099 | 1.51 | 15.14 | 9.87 | 0.39 | 12.78
| 8.3 | 13 | 7.82 | 9.71 | 8.91 | 9.8 | 0.000939 | 1.3 | 9.98 | 7.81 | 0.37 | 10.08
| 8.3 | 17 | 7.82 | 9.94 | 9.06 | 10.04 | 0.000928 | 1.37 | 11.86 | 8.43 | 0.37 | 10.9
| 8.3 | 19 | 7.82 | 10.06 | 9.14 | 10.16 | 0.000923 | 1.41 | 12.84 | 8.74 | 0.37 | 11.3
| 8.3 | 21 | 7.82 | 10.18 | 9.21 | 10.28 | 0.000914 | 1.44 | 13.93 | 9.07 | 0.37 | 11.68
| 8.3 | 22 | 7.82 | 10.27 | 9.27 | 10.38 | 0.000904 | 1.46 | 14.82 | 9.33 | 0.37 | 11.91
| 8.3 | 23 | 7.82 | 10.34 | 9.32 | 10.45 | 0.000898 | 1.48 | 15.46 | 9.51 | 0.37 | 12.09
| 9 | 13 | 7.83 | 9.74 | 8.85 | 9.81 | 0.000743 | 1.19 | 10.45 | 7.83 | 0.33 | 8.27
| 9 | 16 | 7.83 | 9.98 | 9 | 10.06 | 0.000759 | 1.27 | 12.34 | 8.41 | 0.34 | 9.23
| 9 | 18 | 7.83 | 10.09 | 9.07 | 10.18 | 0.000759 | 1.31 | 13.32 | 8.69 | 0.34 | 9.61
| 9 | 20 | 7.83 | 10.21 | 9.15 | 10.3 | 0.000766 | 1.35 | 14.39 | 8.99 | 0.34 | 10.09
| 9 | 21 | 7.83 | 10.31 | 9.21 | 10.4 | 0.000767 | 1.38 | 15.26 | 9.22 | 0.34 | 10.42
| 9 | 23 | 7.83 | 10.38 | 9.26 | 10.47 | 0.000766 | 1.4 | 15.91 | 9.4 | 0.34 | 10.63
| 10 | 13 | 7.86 | 9.78 | 8.84 | 9.85 | 0.000669 | 1.14 | 10.84 | 7.88 | 0.31 | 7.63
| 10 | 16 | 7.86 | 10.01 | 8.99 | 10.09 | 0.00069 | 1.23 | 12.75 | 8.43 | 0.32 | 8.59
| 10 | 18 | 7.86 | 10.13 | 9.06 | 10.21 | 0.000694 | 1.27 | 13.73 | 8.7 | 0.32 | 8.98
| 10 | 20 | 7.86 | 10.25 | 9.14 | 10.34 | 0.0007 | 1.31 | 14.83 | 8.99 | 0.33 | 9.44
| 10 | 21 | 7.86 | 10.35 | 9.2 | 10.44 | 0.000704 | 1.34 | 15.69 | 9.21 | 0.33 | 9.78
| 10 | 23 | 7.86 | 10.42 | 9.24 | 10.51 | 0.000705 | 1.36 | 16.34 | 9.37 | 0.33 | 10.01
| 11 | 13 | 7.89 | 9.83 | 8.74 | 9.88 | 0.000424 | 0.96 | 12.98 | 8.88 | 0.25 | 5.2
| 11 | 16 | 7.89 | 10.07 | 8.88 | 10.12 | 0.000443 | 1.04 | 15.15 | 9.42 | 0.26 | 5.93
| 11 | 18 | 7.89 | 10.18 | 8.94 | 10.24 | 0.000449 | 1.07 | 16.25 | 9.68 | 0.26 | 6.25
| 11 | 20 | 7.89 | 10.31 | 9.01 | 10.37 | 0.000456 | 1.11 | 17.49 | 9.97 | 0.27 | 6.62
| 11 | 21 | 7.89 | 10.4 | 9.06 | 10.47 | 0.000461 | 1.14 | 18.46 | 10.19 | 0.27 | 6.89
| 11 | 23 | 7.89 | 10.47 | 9.1 | 10.54 | 0.000465 | 1.16 | 19.18 | 10.34 | 0.27 | 7.09
| 12 | 13 | 7.92 | 9.85 | 8.77 | 9.9 | 0.000412 | 0.94 | 13.19 | 9.16 | 0.25 | 5.03
| 12 | 16 | 7.92 | 10.09 | 8.9 | 10.14 | 0.000427 | 1.02 | 15.45 | 9.74 | 0.26 | 5.71
| 12 | 18 | 7.92 | 10.21 | 8.96 | 10.26 | 0.000431 | 1.05 | 16.6 | 10.02 | 0.26 | 6
| 12 | 20 | 7.92 | 10.33 | 9.03 | 10.39 | 0.000437 | 1.08 | 17.89 | 10.32 | 0.26 | 6.33
| 12 | 21 | 7.92 | 10.43 | 9.09 | 10.49 | 0.000441 | 1.11 | 18.89 | 10.55 | 0.27 | 6.58
| 12 | 23 | 7.92 | 10.5 | 9.13 | 10.57 | 0.000443 | 1.13 | 19.64 | 10.72 | 0.27 | 6.76
| 13 | 13 | 7.95 | 9.89 | 8.67 | 9.91 | 0.000226 | 0.72 | 17.15 | 11.72 | 0.19 | 2.92
| 13 | 16 | 7.95 | 10.13 | 8.78 | 10.16 | 0.000232 | 0.78 | 20.07 | 12.33 | 0.2 | 3.31
| 13 | 18 | 7.95 | 10.25 | 8.83 | 10.28 | 0.000233 | 0.81 | 21.54 | 12.63 | 0.2 | 3.48
| 13 | 20 | 7.95 | 10.38 | 8.89 | 10.41 | 0.000236 | 0.84 | 23.18 | 12.96 | 0.2 | 3.68
| 13 | 21 | 7.95 | 10.47 | 8.94 | 10.51 | 0.000238 | 0.86 | 24.46 | 13.21 | 0.2 | 3.83
| 13 | 23 | 7.95 | 10.54 | 8.98 | 10.58 | 0.000239 | 0.87 | 25.42 | 13.39 | 0.2 | 3.93
| 14 | 13 | 8.15 | 9.89 | 9.08 | 9.95 | 0.000842 | 1.12 | 11.1 | 8.79 | 0.32 | 9.23
| 14 | 16 | 8.15 | 10.13 | 9.22 | 10.2 | 0.000849 | 1.17 | 13.4 | 9.9 | 0.32 | 9.95
| 14 | 18 | 8.15 | 10.25 | 9.28 | 10.32 | 0.000823 | 1.19 | 14.57 | 10.18 | 0.32 | 10.16
| 14 | 20 | 8.15 | 10.37 | 9.35 | 10.45 | 0.000803 | 1.22 | 15.88 | 10.49 | 0.32 | 10.44
| 14 | 21 | 8.15 | 10.47 | 9.41 | 10.55 | 0.000789 | 1.24 | 16.92 | 10.73 | 0.32 | 10.65
| 14 | 23 | 8.15 | 10.54 | 9.45 | 10.62 | 0.000779 | 1.26 | 17.68 | 10.91 | 0.31 | 10.8
| 15 | 13 | 7.82 | 9.94 | 9.26 | 9.98 | 0.000406 | 0.86 | 14.42 | 9.59 | 0.22 | 5.2
| 15 | 16 | 7.82 | 10.19 | 9.39 | 10.23 | 0.000427 | 0.93 | 16.83 | 10.23 | 0.23 | 5.95
| 15 | 18 | 7.82 | 10.3 | 9.45 | 10.35 | 0.000435 | 0.96 | 18.03 | 10.53 | 0.24 | 6.29
| 15 | 20 | 7.82 | 10.43 | 9.52 | 10.48 | 0.000443 | 1 | 19.4 | 10.87 | 0.24 | 6.67
| 15 | 21 | 7.82 | 10.53 | 9.57 | 10.58 | 0.000449 | 1.03 | 20.46 | 11.12 | 0.24 | 6.96
| 15 | 23 | 7.82 | 10.6 | 9.61 | 10.65 | 0.000453 | 1.04 | 21.26 | 11.31 | 0.24 | 7.15
| 16 | 13 | 8.15 | 9.96 | 9.5 | 10.01 | 0.000671 | 1.02 | 12.18 | 9.46 | 0.29 | 7.6
| 16 | 16 | 8.15 | 10.2 | 9.63 | 10.26 | 0.000659 | 1.08 | 14.57 | 10.2 | 0.29 | 8.23
| 16 | 18 | 8.15 | 10.32 | 9.69 | 10.38 | 0.000651 | 1.1 | 15.78 | 10.55 | 0.29 | 8.5
| 16 | 20 | 8.15 | 10.45 | 9.75 | 10.51 | 0.000645 | 1.13 | 17.15 | 10.93 | 0.29 | 8.81
| 16 | 21 | 8.15 | 10.54 | 9.8 | 10.61 | 0.000641 | 1.15 | 18.23 | 11.23 | 0.29 | 9.04
| 16 | 23 | 8.15 | 10.61 | 9.84 | 10.68 | 0.000637 | 1.17 | 19.03 | 11.44 | 0.29 | 9.2
| 16.15 | 13 | 8.74 | 9.91 | 9.66 | 10.08 | 0.00349 | 1.84 | 6.73 | 7.53 | 0.62 | 27.96
| 16.15 | 16 | 8.74 | 10.15 | 9.79 | 10.32 | 0.002751 | 1.81 | 8.67 | 8.28 | 0.56 | 25.64
| 16.15 | 18 | 8.74 | 10.27 | 9.85 | 10.44 | 0.0025 | 1.8 | 9.67 | 8.63 | 0.54 | 24.81
| 16.15 | 20 | 8.74 | 10.4 | 9.92 | 10.56 | 0.002287 | 1.8 | 10.8 | 9.02 | 0.52 | 24.18
| 16.15 | 21 | 8.74 | 10.5 | 9.97 | 10.66 | 0.00215 | 1.79 | 11.7 | 9.32 | 0.51 | 23.78
| 16.15 | 23 | 8.74 | 10.57 | 10.01 | 10.73 | 0.00206 | 1.79 | 12.38 | 9.54 | 0.5 | 23.51
| 16.16 | 11 | 8.78 | 10.04 | 9.33 | 10.09 | 0.000323 | 1.01 | 10.1 | 8 | 0.29 | 2.45
| 16.16 | 14 | 8.78 | 10.27 | 9.43 | 10.33 | 0.000335 | 1.1 | 11.92 | 8 | 0.29 | 2.81
| 16.16 | 15 | 8.78 | 10.38 | 9.48 | 10.45 | 0.000342 | 1.14 | 12.81 | 8 | 0.29 | 2.98
| 16.16 | 17 | 8.78 | 10.5 | 9.53 | 10.57 | 0.000349 | 1.18 | 13.78 | 8 | 0.29 | 3.17
| 16.16 | 18 | 8.78 | 10.6 | 9.58 | 10.67 | 0.000361 | 1.23 | 14.52 | 8 | 0.29 | 3.37
| 16.16 | 19 | 8.78 | 10.66 | 9.61 | 10.74 | 0.000365 | 1.25 | 15.06 | 8 | 0.29 | 3.47
| 16.25 | 11 | 8.8 | 10.04 | 9.35 | 10.1 | 0.000336 | 1.02 | 9.96 | 8 | 0.29 | 2.53
| 16.25 | 14 | 8.8 | 10.27 | 9.45 | 10.34 | 0.000347 | 1.11 | 11.78 | 8 | 0.29 | 2.88
| 16.25 | 15 | 8.8 | 10.38 | 9.5 | 10.45 | 0.000353 | 1.15 | 12.66 | 8 | 0.29 | 3.06
| 16.25 | 17 | 8.8 | 10.5 | 9.55 | 10.58 | 0.000359 | 1.2 | 13.64 | 8 | 0.29 | 3.24
| 16.25 | 18 | 8.8 | 10.6 | 9.6 | 10.67 | 0.000371 | 1.24 | 14.37 | 8 | 0.29 | 3.45
| 16.25 | 19 | 8.8 | 10.67 | 9.63 | 10.75 | 0.000374 | 1.26 | 14.92 | 8 | 0.29 | 3.54
| 16.26 | 11 | 8.8 | 9.99 | 9.64 | 10.12 | 0.002713 | 1.6 | 6.36 | 7.27 | 0.55 | 21.29
| 16.26 | 14 | 8.8 | 10.23 | 9.78 | 10.36 | 0.002257 | 1.61 | 8.15 | 8.03 | 0.51 | 20.4
| 16.26 | 15 | 8.8 | 10.34 | 9.84 | 10.47 | 0.002083 | 1.61 | 9.08 | 8.4 | 0.49 | 20.01
| 16.26 | 17 | 8.8 | 10.47 | 9.9 | 10.6 | 0.001907 | 1.6 | 10.17 | 8.81 | 0.48 | 19.49
| 16.26 | 18 | 8.8 | 10.56 | 9.96 | 10.69 | 0.00183 | 1.62 | 11.01 | 9.11 | 0.47 | 19.54
| 16.26 | 19 | 8.8 | 10.63 | 10 | 10.76 | 0.001745 | 1.61 | 11.66 | 9.34 | 0.46 | 19.22
| 17 | 11 | 8.86 | 10.06 | 9.7 | 10.19 | 0.002655 | 1.59 | 6.41 | 7.3 | 0.54 | 20.92
| 17 | 14 | 8.86 | 10.28 | 9.83 | 10.41 | 0.00229 | 1.62 | 8.11 | 8.02 | 0.51 | 20.63
| 17 | 15 | 8.86 | 10.39 | 9.9 | 10.52 | 0.002137 | 1.62 | 9 | 8.37 | 0.5 | 20.41
| 17 | 17 | 8.86 | 10.51 | 9.96 | 10.64 | 0.001975 | 1.62 | 10.04 | 8.77 | 0.48 | 20.04
| 17 | 18 | 8.86 | 10.6 | 10.02 | 10.74 | 0.001901 | 1.64 | 10.86 | 9.07 | 0.48 | 20.13
| 17 | 19 | 8.86 | 10.67 | 10.06 | 10.81 | 0.00182 | 1.64 | 11.49 | 9.29 | 0.47 | 19.87
| 18 | 11 | 9.68 | 10.42 | 10.42 | 10.73 | 0.009856 | 2.47 | 4.13 | 6.66 | 1 | 56.1
| 18 | 14 | 9.68 | 10.54 | 10.54 | 10.9 | 0.009486 | 2.63 | 4.98 | 7.02 | 1 | 61.25
| 18 | 15 | 9.68 | 10.6 | 10.6 | 10.98 | 0.009392 | 2.71 | 5.38 | 7.19 | 1 | 63.88
| 18 | 17 | 9.68 | 10.67 | 10.67 | 11.06 | 0.009231 | 2.79 | 5.85 | 7.37 | 1 | 66.28
| 18 | 18 | 9.68 | 10.72 | 10.72 | 11.13 | 0.009129 | 2.85 | 6.24 | 7.53 | 1 | 68.37
| 18 | 19 | 9.68 | 10.75 | 10.75 | 11.18 | 0.009088 | 2.89 | 6.5 | 7.63 | 1 | 69.82
| 19 | 11 | 10.1 | 10.9 | 10.81 | 11.14 | 0.006633 | 2.15 | 4.74 | 6.86 | 0.83 | 41.34
| 19 | 14 | 10.1 | 11.02 | 10.93 | 11.3 | 0.00679 | 2.35 | 5.58 | 7.14 | 0.85 | 47.43
| 19 | 15 | 10.1 | 11.08 | 10.99 | 11.38 | 0.006839 | 2.43 | 6 | 7.27 | 0.86 | 50.19
| 19 | 17 | 10.1 | 11.14 | 11.05 | 11.46 | 0.00692 | 2.53 | 6.44 | 7.41 | 0.87 | 53.32
| 19 | 18 | 10.1 | 11.19 | 11.1 | 11.54 | 0.006993 | 2.61 | 6.82 | 7.53 | 0.88 | 55.99
| 19 | 19 | 10.1 | 11.22 | 11.14 | 11.58 | 0.007031 | 2.66 | 7.07 | 7.61 | 0.88 | 57.66
| 20 | 11 | 10.53 | 11.83 | 11.83 | 12.27 | 0.011042 | 2.91 | 3.51 | 4.08 | 1 | 73.93
| 20 | 14 | 10.53 | 12.01 | 12.01 | 12.49 | 0.010733 | 3.07 | 4.27 | 4.46 | 1 | 79.41
| 20 | 15 | 10.53 | 12.1 | 12.1 | 12.6 | 0.010653 | 3.14 | 4.65 | 4.63 | 1 | 82.2
| 20 | 17 | 10.53 | 12.19 | 12.19 | 12.71 | 0.010533 | 3.22 | 5.07 | 4.82 | 1 | 84.88
| 20 | 18 | 10.53 | 12.26 | 12.26 | 12.81 | 0.010397 | 3.27 | 5.44 | 4.99 | 1 | 86.81
| 20 | 19 | 10.53 | 12.31 | 12.31 | 12.87 | 0.010325 | 3.31 | 5.68 | 5.09 | 1 | 88.1
| 21 | 11 | 11.17 | 12.4 | 12.39 | 12.81 | 0.010417 | 2.83 | 3.61 | 4.27 | 0.98 | 69.85
| 21 | 14 | 11.17 | 12.56 | 12.56 | 13.03 | 0.010525 | 3.03 | 4.33 | 4.62 | 1 | 77.55
| 21 | 15 | 11.17 | 12.64 | 12.64 | 13.13 | 0.010468 | 3.11 | 4.7 | 4.8 | 1 | 80.48
| 21 | 17 | 11.17 | 12.73 | 12.73 | 13.24 | 0.010315 | 3.18 | 5.13 | 4.99 | 1 | 82.93
| 21 | 18 | 11.17 | 12.8 | 12.8 | 13.33 | 0.010246 | 3.24 | 5.49 | 5.14 | 1 | 85.27
| 21 | 19 | 11.17 | 12.85 | 12.85 | 13.39 | 0.0102 | 3.28 | 5.73 | 5.24 | 1 | 86.74
| 22 | 11 | 11.98 | 13.12 | 13.12 | 13.5 | 0.010083 | 2.72 | 3.75 | 4.95 | 1 | 65.44
| 22 | 14 | 11.98 | 13.28 | 13.28 | 13.7 | 0.009795 | 2.87 | 4.56 | 5.41 | 1 | 70.44
| 22 | 15 | 11.98 | 13.35 | 13.35 | 13.79 | 0.009668 | 2.94 | 4.96 | 5.63 | 1 | 72.66
| 22 | 17 | 11.98 | 13.43 | 13.43 | 13.89 | 0.00952 | 3.01 | 5.42 | 5.86 | 1 | 74.86
| 22 | 18 | 11.98 | 13.5 | 13.5 | 13.98 | 0.009464 | 3.07 | 5.8 | 6.05 | 1 | 77.06
| 22 | 19 | 11.98 | 13.54 | 13.54 | 14.03 | 0.009368 | 3.1 | 6.06 | 6.18 | 1 | 78.03
| 23 | 11 | 12.43 | 13.67 | 13.67 | 14.09 | 0.010797 | 2.87 | 3.56 | 4.23 | 1 | 71.98
| 23 | 14 | 12.43 | 13.84 | 13.84 | 14.31 | 0.010583 | 3.04 | 4.32 | 4.61 | 1 | 77.93
| 23 | 15 | 12.43 | 13.93 | 13.93 | 14.42 | 0.010449 | 3.11 | 4.7 | 4.79 | 1 | 80.38
| 23 | 17 | 12.43 | 14.01 | 14.01 | 14.53 | 0.010371 | 3.18 | 5.12 | 4.97 | 1 | 83.29
| 23 | 18 | 12.43 | 14.09 | 14.09 | 14.62 | 0.010254 | 3.24 | 5.49 | 5.14 | 1 | 85.31
| 23 | 19 | 12.43 | 14.13 | 14.13 | 14.68 | 0.010153 | 3.27 | 5.74 | 5.24 | 1 | 86.39
| 24 | 8 | 13.3 | 14.32 | 14.24 | 14.53 | 0.006895 | 2.03 | 3.94 | 6.42 | 0.83 | 38.36
| 24 | 11 | 13.3 | 14.49 | 14.35 | 14.7 | 0.005558 | 2.06 | 5 | 6.62 | 0.76 | 37.06
| 24 | 12 | 13.3 | 14.57 | 14.41 | 14.79 | 0.005195 | 2.09 | 5.54 | 6.72 | 0.74 | 37.33
| 24 | 13 | 13.3 | 14.66 | 14.46 | 14.88 | 0.004796 | 2.11 | 6.15 | 6.83 | 0.71 | 37.12
| 24 | 15 | 13.3 | 14.73 | 14.51 | 14.96 | 0.004501 | 2.13 | 6.68 | 6.92 | 0.69 | 36.89
| 24 | 15 | 13.3 | 14.78 | 14.54 | 15.02 | 0.004347 | 2.14 | 7.02 | 6.98 | 0.68 | 36.86
| 25 | 8 | 13.96 | 14.87 | 14.87 | 15.21 | 0.013577 | 2.57 | 3.11 | 4.63 | 1 | 79.06
| 25 | 11 | 13.96 | 15.01 | 15.01 | 15.39 | 0.013136 | 2.72 | 3.78 | 5 | 1 | 85.42
| 25 | 12 | 13.96 | 15.08 | 15.08 | 15.48 | 0.013109 | 2.81 | 4.13 | 5.18 | 1 | 89.49
| 25 | 13 | 13.96 | 15.15 | 15.15 | 15.57 | 0.012847 | 2.88 | 4.52 | 5.38 | 1 | 92.18
| 25 | 15 | 13.96 | 15.21 | 15.21 | 15.65 | 0.012666 | 2.93 | 4.85 | 5.54 | 1 | 94.42
| 25 | 15 | 13.96 | 15.25 | 15.25 | 15.7 | 0.012713 | 2.98 | 5.04 | 5.63 | 1 | 96.78
| 25.24 | 6 | 14.42 | 15.65 | 15.65 | 16.02 | 0.019348 | 2.68 | 1.94 | 2.64 | 1 | 92.11
| 25.24 | 7 | 14.42 | 15.82 | 15.82 | 16.23 | 0.018788 | 2.83 | 2.4 | 2.93 | 1 | 99.13
| 25.24 | 8 | 14.42 | 15.89 | 15.89 | 16.32 | 0.018602 | 2.9 | 2.62 | 3.06 | 1 | 102.4
| 25.24 | 9 | 14.42 | 15.97 | 15.97 | 16.42 | 0.018326 | 2.96 | 2.87 | 3.2 | 1 | 105.36
| 25.24 | 10 | 14.42 | 16.03 | 16.03 | 16.5 | 0.018266 | 3.02 | 3.07 | 3.31 | 1 | 108.57
| 25.24 | 10 | 14.42 | 16.08 | 16.08 | 16.56 | 0.018073 | 3.06 | 3.24 | 3.39 | 1 | 110.11
| 26 | 6 | 15.96 | 16.85 | 16.85 | 17.25 | 0.01939 | 2.77 | 1.87 | 2.4 | 1 | 96.77
| 26 | 7 | 15.96 | 17.02 | 17.02 | 17.47 | 0.019496 | 2.98 | 2.28 | 2.51 | 1 | 108.09
| 26 | 8 | 15.96 | 17.09 | 17.09 | 17.58 | 0.01962 | 3.08 | 2.47 | 2.56 | 1 | 113.4
| 26 | 9 | 15.96 | 17.17 | 17.17 | 17.69 | 0.019735 | 3.17 | 2.68 | 2.61 | 1 | 118.89
| 26 | 10 | 15.96 | 17.24 | 17.24 | 17.78 | 0.019839 | 3.25 | 2.86 | 2.66 | 1 | 123.5
| 26 | 10 | 15.96 | 17.29 | 17.29 | 17.85 | 0.019885 | 3.3 | 3 | 2.69 | 1 | 126.64
| 27 | 6 | 16.73 | 17.67 | 17.56 | 17.81 | 0.007413 | 1.65 | 3.15 | 6.14 | 0.73 | 34.89
| 27 | 7 | 16.73 | 17.82 | 17.65 | 17.96 | 0.005901 | 1.66 | 4.11 | 6.66 | 0.67 | 33.14
| 27 | 8 | 16.73 | 17.89 | 17.69 | 18.03 | 0.005319 | 1.65 | 4.6 | 6.92 | 0.65 | 32.16
| 27 | 9 | 16.73 | 17.97 | 17.74 | 18.11 | 0.004765 | 1.64 | 5.18 | 7.2 | 0.62 | 31.03
| 27 | 10 | 16.73 | 18.04 | 17.78 | 18.18 | 0.004343 | 1.63 | 5.7 | 7.45 | 0.6 | 30.03
| 27 | 10 | 16.73 | 18.1 | 17.81 | 18.23 | 0.004065 | 1.62 | 6.1 | 7.64 | 0.58 | 29.3
| 28 | 6 | 17.79 | 18.85 | 18.85 | 19.21 | 0.017825 | 2.67 | 1.94 | 2.67 | 1 | 89.73
| 28 | 7 | 17.79 | 19.01 | 19.01 | 19.42 | 0.017404 | 2.83 | 2.4 | 2.93 | 1 | 97.19
| 28 | 8 | 17.79 | 19.09 | 19.09 | 19.51 | 0.017161 | 2.9 | 2.63 | 3.05 | 1 | 100.09
| 28 | 9 | 17.79 | 19.16 | 19.16 | 19.61 | 0.017201 | 2.98 | 2.85 | 3.16 | 1 | 104.48
| 28 | 10 | 17.79 | 19.23 | 19.23 | 19.7 | 0.017027 | 3.03 | 3.07 | 3.27 | 1 | 107.09
| 28 | 10 | 17.79 | 19.27 | 19.27 | 19.75 | 0.016928 | 3.07 | 3.22 | 3.34 | 1 | 109.04
| 28.15 | 6 | 17.79 | 19.23 | 18.41 | 19.26 | 0.000563 | 0.72 | 7.24 | 5.8 | 0.21 | 5.27
| 28.15 | 7 | 17.79 | 19.44 | 18.5 | 19.48 | 0.000617 | 0.8 | 8.45 | 5.8 | 0.21 | 6.39
| 28.15 | 8 | 17.79 | 19.54 | 18.54 | 19.57 | 0.000647 | 0.85 | 8.99 | 5.8 | 0.22 | 6.96
| 28.15 | 9 | 17.79 | 19.64 | 18.59 | 19.68 | 0.00068 | 0.89 | 9.56 | 5.8 | 0.22 | 7.6
| 28.15 | 10 | 17.79 | 19.72 | 18.63 | 19.76 | 0.000711 | 0.93 | 10.03 | 5.8 | 0.22 | 8.18
| 28.15 | 10 | 17.79 | 19.78 | 18.66 | 19.82 | 0.000734 | 0.95 | 10.37 | 5.8 | 0.23 | 8.61
0 | 0 | 7 | 8.28 | 8.96 | 8.96 | 9.29 | 0.003867 | 2.57 | 2.37 | 3.5 | 1 | 18.53
9 | 0 | 8 | 8.28 | 9.08 | 9.08 | 9.49 | 0.003933 | 2.81 | 2.81 | 3.5 | 1 | 21.24
4 | 0 | 9 | 8.28 | 9.15 | 9.15 | 9.59 | 0.00398 | 2.93 | 3.04 | 3.5 | 1 | 22.66
송 | 0 | 10 | 8.28 | 9.22 | 9.22 | 9.69 | 0.003997 | 3.04 | 3.29 | 3.5 | 1 | 23.98
화 | 0 | 11 | 8.28 | 9.28 | 9.28 | 9.77 | 0.004026 | 3.13 | 3.49 | 3.5 | 1 | 25.07
천 | 0 | 12 | 8.28 | 9.32 | 9.32 | 9.84 | 0.004051 | 3.19 | 3.64 | 3.5 | 1 | 25.9
| 1 | 7 | 8.39 | 9.37 |  | 9.4 | 0.000928 | 0.79 | 7.77 | 9.9 | 0.28 | 6.82
| 1 | 8 | 8.39 | 9.55 |  | 9.59 | 0.000826 | 0.82 | 9.69 | 10.65 | 0.27 | 7.01
| 1 | 9 | 8.39 | 9.66 |  | 9.69 | 0.000772 | 0.82 | 10.79 | 11.05 | 0.27 | 7.01
| 1 | 10 | 8.39 | 9.76 |  | 9.79 | 0.000732 | 0.84 | 11.94 | 11.46 | 0.26 | 7.08
| 1 | 11 | 8.39 | 9.84 |  | 9.88 | 0.000699 | 0.84 | 12.91 | 11.79 | 0.26 | 7.08
| 1 | 12 | 8.39 | 9.9 |  | 9.94 | 0.000675 | 0.85 | 13.66 | 12.05 | 0.25 | 7.08
| 1.15 | 7 | 8.35 | 9.37 | 8.92 | 9.43 | 0.001804 | 1.07 | 5.68 | 7.16 | 0.38 | 12.87
| 1.15 | 8 | 8.35 | 9.55 | 9.02 | 9.62 | 0.001654 | 1.12 | 7.04 | 7.73 | 0.37 | 13.45
| 1.15 | 9 | 8.35 | 9.65 | 9.07 | 9.72 | 0.001562 | 1.14 | 7.83 | 8.03 | 0.37 | 13.52
| 1.15 | 10 | 8.35 | 9.75 | 9.13 | 9.82 | 0.001494 | 1.16 | 8.65 | 8.35 | 0.36 | 13.72
| 1.15 | 11 | 8.35 | 9.83 | 9.16 | 9.9 | 0.001433 | 1.17 | 9.35 | 8.6 | 0.36 | 13.76
| 1.15 | 12 | 8.35 | 9.9 | 9.2 | 9.97 | 0.001383 | 1.17 | 9.89 | 8.75 | 0.35 | 13.75
| 2 | 7 | 8.4 | 9.44 | 8.93 | 9.48 | 0.001186 | 0.88 | 6.89 | 8.77 | 0.32 | 8.67
| 2 | 8 | 8.4 | 9.62 | 9.02 | 9.66 | 0.001089 | 0.92 | 8.55 | 9.51 | 0.31 | 9.06
| 2 | 9 | 8.4 | 9.72 | 9.06 | 9.76 | 0.001031 | 0.94 | 9.5 | 9.91 | 0.31 | 9.13
| 2 | 10 | 8.4 | 9.82 | 9.11 | 9.86 | 0.000985 | 0.95 | 10.5 | 10.32 | 0.3 | 9.24
| 2 | 11 | 8.4 | 9.9 | 9.15 | 9.95 | 0.000944 | 0.96 | 11.35 | 10.65 | 0.3 | 9.26
| 2 | 12 | 8.4 | 9.96 | 9.17 | 10.01 | 0.000914 | 0.97 | 12.01 | 10.9 | 0.29 | 9.27
| 3 | 7 | 8.36 | 9.5 | 9 | 9.55 | 0.001578 | 1.02 | 6.01 | 7.55 | 0.36 | 11.44
| 3 | 8 | 8.36 | 9.67 | 9.11 | 9.73 | 0.001502 | 1.07 | 7.39 | 8.24 | 0.36 | 12.21
| 3 | 9 | 8.36 | 9.77 | 9.16 | 9.83 | 0.001442 | 1.09 | 8.19 | 8.62 | 0.36 | 12.4
| 3 | 10 | 8.36 | 9.87 | 9.22 | 9.93 | 0.001392 | 1.11 | 9.03 | 9 | 0.35 | 12.63
| 3 | 11 | 8.36 | 9.94 | 9.26 | 10.01 | 0.001344 | 1.12 | 9.75 | 9.32 | 0.35 | 12.7
| 3 | 12 | 8.36 | 10 | 9.29 | 10.07 | 0.001307 | 1.12 | 10.31 | 9.55 | 0.35 | 12.73
| 3.3 | 7 | 8.3 | 9.53 | 9.22 | 9.66 | 0.004177 | 1.57 | 3.89 | 4.9 | 0.56 | 28.03
| 3.3 | 8 | 8.3 | 9.7 | 9.35 | 9.84 | 0.004121 | 1.67 | 4.74 | 5.37 | 0.57 | 30.59
| 3.3 | 9 | 8.3 | 9.79 | 9.42 | 9.94 | 0.004016 | 1.7 | 5.23 | 5.71 | 0.57 | 30.38
| 3.3 | 10 | 8.3 | 9.88 | 9.48 | 10.03 | 0.003813 | 1.71 | 5.84 | 6.87 | 0.59 | 27.06
| 3.3 | 11 | 8.3 | 9.95 | 9.54 | 10.11 | 0.00361 | 1.72 | 6.35 | 6.98 | 0.57 | 27.17
| 3.3 | 12 | 8.3 | 10.01 | 9.58 | 10.17 | 0.00346 | 1.72 | 6.75 | 7.07 | 0.56 | 27.15
| 4 | 7 | 8.4 | 9.79 | 9.79 | 10.14 | 0.016151 | 2.62 | 2.33 | 3.36 | 1 | 84.67
| 4 | 8 | 8.4 | 9.94 | 9.94 | 10.33 | 0.015525 | 2.75 | 2.87 | 3.73 | 1 | 90.34
| 4 | 9 | 8.4 | 10.02 | 10.02 | 10.42 | 0.015298 | 2.82 | 3.16 | 3.91 | 1 | 93.34
| 4 | 10 | 8.4 | 10.1 | 10.1 | 10.52 | 0.01491 | 2.87 | 3.48 | 4.11 | 1 | 95.5
| 4 | 11 | 8.4 | 10.15 | 10.15 | 10.59 | 0.014898 | 2.93 | 3.71 | 4.24 | 1 | 98.57
| 4 | 12 | 8.4 | 10.2 | 10.2 | 10.65 | 0.014754 | 2.97 | 3.91 | 4.35 | 1 | 100.11
| 5 | 7 | 9.53 | 10.5 | 10.37 | 10.75 | 0.00959 | 2.2 | 2.77 | 3.51 | 0.79 | 57.37
| 5 | 8 | 9.53 | 10.65 | 10.51 | 10.94 | 0.009916 | 2.39 | 3.3 | 3.7 | 0.81 | 65.56
| 5 | 9 | 9.53 | 10.72 | 10.59 | 11.04 | 0.010102 | 2.49 | 3.58 | 3.8 | 0.82 | 69.84
| 5 | 10 | 9.53 | 10.79 | 10.66 | 11.14 | 0.010397 | 2.59 | 3.85 | 3.9 | 0.83 | 74.89
| 5 | 11 | 9.53 | 10.85 | 10.72 | 11.22 | 0.010529 | 2.67 | 4.09 | 3.98 | 0.84 | 78.3
| 5 | 12 | 9.53 | 10.89 | 10.77 | 11.27 | 0.010704 | 2.73 | 4.25 | 4.03 | 0.85 | 81.32
| 6 | 7 | 10.25 | 11.33 | 11.33 | 11.71 | 0.016527 | 2.73 | 2.23 | 2.93 | 1 | 91.03
| 6 | 8 | 10.25 | 11.49 | 11.49 | 11.92 | 0.016167 | 2.89 | 2.73 | 3.19 | 1 | 98.58
| 6 | 9 | 10.25 | 11.6 | 11.6 | 11.67 | 0.002173 | 1.19 | 7.49 | 10.36 | 0.45 | 12.53
| 6 | 10 | 10.25 | 11.6 | 11.6 | 11.69 | 0.002744 | 1.33 | 7.49 | 10.36 | 0.5 | 15.82
| 6 | 11 | 10.25 | 11.6 | 11.6 | 11.71 | 0.00326 | 1.45 | 7.49 | 10.36 | 0.55 | 18.79
| 6 | 12 | 10.25 | 11.6 | 11.6 | 11.73 | 0.003692 | 1.55 | 7.49 | 10.36 | 0.58 | 21.28
| 6.09 | 7 | 10.29 | 11.66 | 11.39 | 11.81 | 0.005357 | 1.58 | 3.85 | 6.36 | 0.65 | 21.47
| 6.09 | 8 | 10.29 | 11.88 | 11.54 | 12.01 | 0.003913 | 1.48 | 5.33 | 7.52 | 0.56 | 18.32
| 6.09 | 9 | 10.29 | 11.61 | 11.61 | 11.96 | 0.013381 | 2.5 | 3.56 | 5.16 | 0.96 | 57.96
| 6.09 | 10 | 10.29 | 11.72 | 11.72 | 12.04 | 0.011194 | 2.35 | 4.25 | 6.52 | 0.93 | 47.84
| 6.09 | 11 | 10.29 | 11.77 | 11.77 | 12.1 | 0.01126 | 2.4 | 4.54 | 6.63 | 0.93 | 50.14
| 6.09 | 12 | 10.29 | 11.8 | 11.8 | 12.14 | 0.011294 | 2.44 | 4.75 | 6.71 | 0.93 | 51.79
| 6.1 | 7 | 10.3 | 11.74 | 10.98 | 11.81 | 0.000452 | 1.21 | 5.04 | 3.5 | 0.32 | 3.5
| 6.1 | 8 | 10.3 | 11.91 | 11.1 | 12.01 | 0.000559 | 1.4 | 5.63 | 3.5 | 0.35 | 4.6
| 6.1 | 9 | 10.3 | 11.84 | 11.17 | 11.98 | 0.000796 | 1.65 | 5.4 | 3.5 | 0.42 | 6.4
| 6.1 | 10 | 10.3 | 11.9 | 11.24 | 12.06 | 0.000917 | 1.79 | 5.59 | 3.5 | 0.45 | 7.51
| 6.1 | 11 | 10.3 | 11.93 | 11.3 | 12.12 | 0.001028 | 1.91 | 5.71 | 3.5 | 0.48 | 8.51
| 6.1 | 12 | 10.3 | 11.95 | 11.34 | 12.16 | 0.001129 | 2.01 | 5.77 | 3.5 | 0.5 | 9.41
| 6.15 | 7 | 10.38 | 11.74 | 11.06 | 11.82 | 0.000532 | 1.29 | 4.75 | 3.5 | 0.35 | 3.99
| 6.15 | 8 | 10.38 | 11.91 | 11.18 | 12.02 | 0.000647 | 1.48 | 5.34 | 3.5 | 0.38 | 5.17
| 6.15 | 9 | 10.38 | 11.83 | 11.25 | 11.99 | 0.000938 | 1.75 | 5.08 | 3.5 | 0.46 | 7.3
| 6.15 | 10 | 10.38 | 11.89 | 11.32 | 12.07 | 0.001071 | 1.9 | 5.28 | 3.5 | 0.49 | 8.5
| 6.15 | 11 | 10.38 | 11.92 | 11.38 | 12.13 | 0.001199 | 2.02 | 5.39 | 3.5 | 0.52 | 9.63
| 6.15 | 12 | 10.38 | 11.94 | 11.42 | 12.17 | 0.001316 | 2.13 | 5.45 | 3.5 | 0.54 | 10.64
| 6.16 | 7 | 10.4 | 11.66 | 11.53 | 11.86 | 0.008888 | 1.89 | 3.22 | 4.83 | 0.74 | 35.24
| 6.16 | 8 | 10.4 | 11.85 | 11.66 | 12.05 | 0.007774 | 1.86 | 4.24 | 6.24 | 0.72 | 32.16
| 6.16 | 9 | 10.4 | 11.73 | 11.73 | 12.07 | 0.014903 | 2.51 | 3.55 | 5.08 | 0.96 | 61.24
| 6.16 | 10 | 10.4 | 11.85 | 11.85 | 12.16 | 0.012738 | 2.38 | 4.2 | 6.23 | 0.92 | 52.4
| 6.16 | 11 | 10.4 | 11.89 | 11.89 | 12.22 | 0.012873 | 2.44 | 4.46 | 6.3 | 0.93 | 55.12
| 6.16 | 12 | 10.4 | 11.92 | 11.92 | 12.26 | 0.013056 | 2.5 | 4.64 | 6.35 | 0.93 | 57.42
| 7 | 7 | 11.04 | 12.17 | 12.17 | 12.47 | 0.014953 | 2.34 | 2.61 | 4.31 | 0.96 | 55.03
| 7 | 8 | 11.04 | 12.3 | 12.3 | 12.63 | 0.014979 | 2.46 | 3.22 | 4.82 | 0.96 | 59.35
| 7 | 9 | 11.04 | 12.37 | 12.37 | 12.72 | 0.014834 | 2.5 | 3.55 | 5.08 | 0.96 | 60.99
| 7 | 10 | 11.04 | 12.44 | 12.44 | 12.8 | 0.014822 | 2.56 | 3.91 | 5.34 | 0.96 | 63.15
| 7 | 11 | 11.04 | 12.53 | 12.53 | 12.86 | 0.012968 | 2.45 | 4.45 | 6.3 | 0.93 | 55.41
| 7 | 12 | 11.04 | 12.56 | 12.56 | 12.9 | 0.013068 | 2.5 | 4.64 | 6.35 | 0.93 | 57.44
| 8 | 4 | 11.5 | 12.64 | 12.19 | 12.7 | 0.002451 | 1.13 | 3.02 | 3.8 | 0.4 | 14.93
| 8 | 5 | 11.5 | 12.8 | 12.3 | 12.88 | 0.002561 | 1.23 | 3.66 | 4.13 | 0.42 | 17.22
| 8 | 5 | 11.5 | 12.88 | 12.35 | 12.96 | 0.002531 | 1.26 | 3.98 | 4.28 | 0.42 | 17.75
| 8 | 6 | 11.5 | 12.96 | 12.42 | 13.05 | 0.002615 | 1.32 | 4.33 | 4.45 | 0.43 | 19.15
| 8 | 7 | 11.5 | 13.01 | 12.46 | 13.11 | 0.002666 | 1.35 | 4.58 | 4.56 | 0.43 | 20.08
| 8 | 7 | 11.5 | 13.06 | 12.5 | 13.15 | 0.002703 | 1.38 | 4.78 | 4.64 | 0.43 | 20.79
| 8.04 | 4 | 11.51 | 12.65 | 12.19 | 12.71 | 0.002451 | 1.13 | 3.02 | 3.8 | 0.4 | 14.93
| 8.04 | 5 | 11.51 | 12.81 | 12.32 | 12.89 | 0.002562 | 1.23 | 3.66 | 4.13 | 0.42 | 17.22
| 8.04 | 5 | 11.51 | 12.89 | 12.36 | 12.97 | 0.002531 | 1.26 | 3.98 | 4.28 | 0.42 | 17.75
| 8.04 | 6 | 11.51 | 12.97 | 12.43 | 13.06 | 0.002616 | 1.32 | 4.33 | 4.44 | 0.43 | 19.16
| 8.04 | 7 | 11.51 | 13.02 | 12.47 | 13.12 | 0.002667 | 1.35 | 4.58 | 4.56 | 0.43 | 20.09
| 8.04 | 7 | 11.51 | 13.07 | 12.51 | 13.16 | 0.002703 | 1.38 | 4.78 | 4.64 | 0.43 | 20.79
| 8.05 | 4 | 11.52 | 12.68 | 11.98 | 12.72 | 0.000254 | 0.84 | 4.06 | 3.5 | 0.25 | 1.74
| 8.05 | 5 | 11.52 | 12.84 | 12.07 | 12.89 | 0.00031 | 0.97 | 4.63 | 3.5 | 0.27 | 2.29
| 8.05 | 5 | 11.52 | 12.92 | 12.11 | 12.97 | 0.00033 | 1.02 | 4.89 | 3.5 | 0.28 | 2.51
| 8.05 | 6 | 11.52 | 13 | 12.17 | 13.06 | 0.000368 | 1.1 | 5.17 | 3.5 | 0.29 | 2.89
| 8.05 | 7 | 11.52 | 13.05 | 12.2 | 13.12 | 0.000395 | 1.16 | 5.36 | 3.5 | 0.3 | 3.16
| 8.05 | 7 | 11.52 | 13.09 | 12.23 | 13.17 | 0.000416 | 1.2 | 5.5 | 3.5 | 0.31 | 3.38
| 8.11 | 4 | 11.69 | 12.67 | 12.15 | 12.72 | 0.000407 | 0.99 | 3.44 | 3.5 | 0.32 | 2.51
| 8.11 | 5 | 11.69 | 12.83 | 12.24 | 12.9 | 0.000465 | 1.12 | 4 | 3.5 | 0.34 | 3.15
| 8.11 | 5 | 11.69 | 12.91 | 12.28 | 12.98 | 0.000482 | 1.17 | 4.26 | 3.5 | 0.34 | 3.4
| 8.11 | 6 | 11.69 | 12.99 | 12.34 | 13.07 | 0.000526 | 1.26 | 4.54 | 3.5 | 0.35 | 3.84
| 8.11 | 7 | 11.69 | 13.04 | 12.37 | 13.13 | 0.000556 | 1.31 | 4.73 | 3.5 | 0.36 | 4.16
| 8.11 | 7 | 11.69 | 13.08 | 12.4 | 13.17 | 0.000581 | 1.36 | 4.87 | 3.5 | 0.37 | 4.41
| 8.12 | 4 | 11.72 | 12.58 | 12.5 | 12.77 | 0.012319 | 1.93 | 1.76 | 3.07 | 0.82 | 57.47
| 8.12 | 5 | 11.72 | 12.75 | 12.62 | 12.94 | 0.010503 | 1.96 | 2.3 | 3.47 | 0.77 | 56.22
| 8.12 | 5 | 11.72 | 12.83 | 12.67 | 13.02 | 0.009513 | 1.94 | 2.58 | 3.66 | 0.74 | 54
| 8.12 | 6 | 11.72 | 12.91 | 12.73 | 13.11 | 0.009171 | 1.97 | 2.89 | 3.85 | 0.73 | 55.08
| 8.12 | 7 | 11.72 | 12.97 | 12.78 | 13.17 | 0.008956 | 2 | 3.1 | 3.99 | 0.72 | 55.77
| 8.12 | 7 | 11.72 | 13.01 | 12.81 | 13.21 | 0.008802 | 2.02 | 3.27 | 4.09 | 0.72 | 56.3
| 9 | 4 | 12.72 | 13.5 | 13.5 | 13.76 | 0.01896 | 2.27 | 1.5 | 2.86 | 1 | 81.4
| 9 | 5 | 12.72 | 13.62 | 13.62 | 13.91 | 0.018486 | 2.41 | 1.86 | 3.15 | 1 | 88.84
| 9 | 5 | 12.72 | 13.67 | 13.67 | 13.98 | 0.018148 | 2.46 | 2.03 | 3.28 | 1 | 91.12
| 9 | 6 | 12.72 | 13.72 | 13.72 | 13.79 | 0.003253 | 1.15 | 4.96 | 14.9 | 0.64 | 9.74
| 9 | 7 | 12.72 | 13.72 | 13.72 | 13.8 | 0.003849 | 1.25 | 4.96 | 14.9 | 0.69 | 11.52
| 9 | 7 | 12.72 | 13.72 | 13.72 | 13.81 | 0.004362 | 1.33 | 4.96 | 14.9 | 0.74 | 13.06
| 10 | 4 | 14.33 | 15.16 | 15.16 | 15.41 | 0.018954 | 2.21 | 1.54 | 3.1 | 1 | 78.44
| 10 | 5 | 14.33 | 15.28 | 15.28 | 15.56 | 0.018098 | 2.33 | 1.93 | 3.46 | 1 | 83.93
| 10 | 5 | 14.33 | 15.32 | 15.32 | 15.62 | 0.018053 | 2.39 | 2.09 | 3.6 | 1 | 87.13
| 10 | 6 | 14.33 | 15.39 | 15.39 | 15.69 | 0.01767 | 2.45 | 2.32 | 3.79 | 1 | 89.93
| 10 | 7 | 14.33 | 15.43 | 15.43 | 15.75 | 0.017519 | 2.5 | 2.48 | 3.92 | 1 | 92.16
| 10 | 7 | 14.33 | 15.46 | 15.46 | 15.79 | 0.017159 | 2.52 | 2.62 | 4.02 | 0.99 | 92.76
| 11 | 4 | 17.23 | 17.98 | 17.98 | 18.25 | 0.019382 | 2.31 | 1.47 | 2.71 | 1 | 84
| 11 | 5 | 17.23 | 18.11 | 18.11 | 18.42 | 0.018874 | 2.46 | 1.83 | 2.96 | 1 | 91.79
| 11 | 5 | 17.23 | 18.16 | 18.16 | 18.48 | 0.018703 | 2.52 | 1.99 | 3.07 | 1 | 94.93
| 11 | 6 | 17.23 | 18.23 | 18.23 | 18.57 | 0.018479 | 2.59 | 2.2 | 3.2 | 1 | 98.82
| 11 | 7 | 17.23 | 18.28 | 18.28 | 18.63 | 0.017853 | 2.63 | 2.36 | 3.49 | 1.02 | 95.09
| 11 | 7 | 17.23 | 18.32 | 18.32 | 18.67 | 0.017015 | 2.63 | 2.51 | 3.74 | 1.03 | 90.76
| 11.3 | 4 | 18.58 | 19.48 | 19.48 | 19.78 | 0.02162 | 2.44 | 1.39 | 2.3 | 1 | 93.74
| 11.3 | 5 | 18.58 | 19.62 | 19.62 | 19.96 | 0.021105 | 2.59 | 1.74 | 2.54 | 1 | 102.01
| 11.3 | 5 | 18.58 | 19.68 | 19.68 | 20.04 | 0.020994 | 2.65 | 1.88 | 2.63 | 1 | 105.61
| 11.3 | 6 | 18.58 | 19.75 | 19.75 | 20.13 | 0.020813 | 2.73 | 2.09 | 2.76 | 1 | 110.06
| 11.3 | 7 | 18.58 | 19.81 | 19.81 | 20.2 | 0.020514 | 2.77 | 2.24 | 2.85 | 1 | 112.18
| 11.3 | 7 | 18.58 | 19.84 | 19.84 | 20.25 | 0.020545 | 2.82 | 2.34 | 2.91 | 1 | 114.93
1 | 0 | 13 | 25.04 | 25.95 | 25.66 | 26.09 | 0.000941 | 1.68 | 7.28 | 8 | 0.56 | 6.84
0 | 0 | 15 | 25.04 | 26.03 | 25.74 | 26.21 | 0.001055 | 1.86 | 7.92 | 8 | 0.6 | 8.21
1 | 0 | 16 | 25.04 | 26.07 | 25.78 | 26.26 | 0.001107 | 1.94 | 8.24 | 8 | 0.61 | 8.89
새 | 0 | 18 | 25.04 | 26.12 | 25.83 | 26.33 | 0.001145 | 2.03 | 8.64 | 8 | 0.62 | 9.55
뜸 | 0 | 19 | 25.04 | 26.15 | 25.86 | 26.38 | 0.001203 | 2.11 | 8.88 | 8 | 0.64 | 10.25
천 | 0 | 20 | 25.04 | 26.17 | 25.88 | 26.41 | 0.001239 | 2.16 | 9.04 | 8 | 0.65 | 10.7
| 0.12 | 13 | 25.04 | 25.97 | 25.66 | 26.1 | 0.00089 | 1.65 | 7.41 | 8 | 0.55 | 6.57
| 0.12 | 15 | 25.04 | 26.05 | 25.74 | 26.22 | 0.00099 | 1.82 | 8.09 | 8 | 0.58 | 7.83
| 0.12 | 16 | 25.04 | 26.09 | 25.78 | 26.28 | 0.001036 | 1.9 | 8.42 | 8 | 0.59 | 8.47
| 0.12 | 18 | 25.04 | 26.14 | 25.83 | 26.34 | 0.001071 | 1.98 | 8.83 | 8 | 0.6 | 9.09
| 0.12 | 19 | 25.04 | 26.18 | 25.86 | 26.39 | 0.001121 | 2.06 | 9.09 | 8 | 0.62 | 9.73
| 0.12 | 20 | 25.04 | 26.2 | 25.88 | 26.42 | 0.001152 | 2.11 | 9.26 | 8 | 0.62 | 10.14
| 0.13 | 13 | 25.04 | 25.88 | 25.88 | 26.24 | 0.008513 | 2.67 | 4.56 | 6.28 | 1 | 54.62
| 0.13 | 15 | 25.04 | 25.98 | 25.98 | 26.39 | 0.008309 | 2.81 | 5.22 | 6.49 | 1 | 58.58
| 0.13 | 16 | 25.04 | 26.03 | 26.03 | 26.46 | 0.008221 | 2.88 | 5.56 | 6.59 | 1 | 60.47
| 0.13 | 18 | 25.04 | 26.09 | 26.09 | 26.53 | 0.008095 | 2.94 | 5.94 | 6.7 | 1 | 62.29
| 0.13 | 19 | 25.04 | 26.14 | 26.14 | 26.59 | 0.008044 | 3 | 6.24 | 6.79 | 1 | 63.92
| 0.13 | 20 | 25.04 | 26.16 | 26.16 | 26.63 | 0.008045 | 3.04 | 6.42 | 6.84 | 1 | 65.16
| 1 | 13 | 25.22 | 26.24 | 26.06 | 26.47 | 0.004389 | 2.13 | 5.72 | 6.63 | 0.73 | 32.93
| 1 | 15 | 25.22 | 26.35 | 26.16 | 26.61 | 0.004439 | 2.27 | 6.49 | 6.86 | 0.74 | 36.21
| 1 | 16 | 25.22 | 26.41 | 26.21 | 26.68 | 0.004462 | 2.33 | 6.87 | 6.97 | 0.75 | 37.78
| 1 | 18 | 25.22 | 26.47 | 26.27 | 26.76 | 0.004482 | 2.4 | 7.3 | 7.09 | 0.75 | 39.48
| 1 | 19 | 25.22 | 26.52 | 26.31 | 26.82 | 0.004494 | 2.45 | 7.64 | 7.19 | 0.76 | 40.76
| 1 | 20 | 25.22 | 26.55 | 26.35 | 26.86 | 0.004495 | 2.48 | 7.87 | 7.25 | 0.76 | 41.53
| 2 | 13 | 25.51 | 26.46 | 26.38 | 26.76 | 0.006368 | 2.45 | 4.98 | 6.21 | 0.87 | 44.48
| 2 | 15 | 25.51 | 26.57 | 26.49 | 26.91 | 0.006349 | 2.59 | 5.68 | 6.43 | 0.88 | 48.37
| 2 | 16 | 25.51 | 26.62 | 26.54 | 26.98 | 0.006342 | 2.66 | 6.02 | 6.54 | 0.88 | 50.23
| 2 | 18 | 25.51 | 26.68 | 26.6 | 27.06 | 0.006333 | 2.73 | 6.42 | 6.66 | 0.89 | 52.25
| 2 | 19 | 25.51 | 26.72 | 26.64 | 27.12 | 0.006325 | 2.78 | 6.72 | 6.75 | 0.89 | 53.77
| 2 | 20 | 25.51 | 26.75 | 26.67 | 27.16 | 0.006317 | 2.81 | 6.93 | 6.81 | 0.89 | 54.73
| 3 | 13 | 25.73 | 26.8 | 26.57 | 27.01 | 0.003746 | 2.02 | 6.04 | 6.72 | 0.68 | 29.18
| 3 | 15 | 25.73 | 26.92 | 26.67 | 27.15 | 0.003749 | 2.14 | 6.88 | 6.96 | 0.69 | 31.8
| 3 | 16 | 25.73 | 26.98 | 26.73 | 27.23 | 0.00375 | 2.19 | 7.3 | 7.08 | 0.69 | 33.05
| 3 | 18 | 25.73 | 27.05 | 26.78 | 27.31 | 0.003751 | 2.25 | 7.77 | 7.21 | 0.69 | 34.4
| 3 | 19 | 25.73 | 27.1 | 26.83 | 27.37 | 0.003752 | 2.3 | 8.14 | 7.32 | 0.7 | 35.43
| 3 | 20 | 25.73 | 27.13 | 26.86 | 27.41 | 0.003752 | 2.33 | 8.38 | 7.38 | 0.7 | 36.1
| 4 | 13 | 25.94 | 27.03 | 26.52 | 27.1 | 0.001054 | 1.17 | 10.45 | 10.65 | 0.38 | 9.35
| 4 | 15 | 25.94 | 27.17 | 26.6 | 27.25 | 0.001022 | 1.23 | 11.95 | 10.93 | 0.38 | 10.03
| 4 | 16 | 25.94 | 27.24 | 26.63 | 27.32 | 0.00101 | 1.26 | 12.7 | 11.06 | 0.38 | 10.36
| 4 | 18 | 25.94 | 27.32 | 26.68 | 27.4 | 0.000998 | 1.29 | 13.54 | 11.21 | 0.38 | 10.73
| 4 | 19 | 25.94 | 27.38 | 26.71 | 27.46 | 0.000991 | 1.32 | 14.2 | 11.33 | 0.38 | 11.02
| 4 | 20 | 25.94 | 27.41 | 26.73 | 27.5 | 0.000986 | 1.33 | 14.63 | 11.41 | 0.38 | 11.21
| 4.04 | 13 | 25.96 | 27.04 | 26.54 | 27.11 | 0.001107 | 1.19 | 10.29 | 10.63 | 0.38 | 9.69
| 4.04 | 15 | 25.96 | 27.18 | 26.62 | 27.25 | 0.001067 | 1.25 | 11.79 | 10.91 | 0.38 | 10.35
| 4.04 | 16 | 25.96 | 27.24 | 26.65 | 27.33 | 0.001052 | 1.28 | 12.53 | 11.05 | 0.38 | 10.68
| 4.04 | 18 | 25.96 | 27.32 | 26.69 | 27.41 | 0.001038 | 1.31 | 13.37 | 11.2 | 0.38 | 11.04
| 4.04 | 19 | 25.96 | 27.38 | 26.72 | 27.47 | 0.001028 | 1.33 | 14.03 | 11.32 | 0.38 | 11.33
| 4.04 | 20 | 25.96 | 27.42 | 26.75 | 27.51 | 0.001022 | 1.35 | 14.46 | 11.39 | 0.38 | 11.51
| 4.05 | 13 | 25.96 | 27.01 | 26.58 | 27.12 | 0.000602 | 1.45 | 8.42 | 8 | 0.45 | 4.92
| 4.05 | 15 | 25.96 | 27.15 | 26.66 | 27.27 | 0.000608 | 1.55 | 9.49 | 8 | 0.45 | 5.45
| 4.05 | 16 | 25.96 | 27.21 | 26.7 | 27.34 | 0.000612 | 1.6 | 10.01 | 8 | 0.46 | 5.72
| 4.05 | 18 | 25.96 | 27.28 | 26.75 | 27.42 | 0.000619 | 1.65 | 10.59 | 8 | 0.46 | 6.04
| 4.05 | 19 | 25.96 | 27.34 | 26.78 | 27.49 | 0.000625 | 1.69 | 11.04 | 8 | 0.46 | 6.28
| 4.05 | 20 | 25.96 | 27.38 | 26.81 | 27.53 | 0.000629 | 1.72 | 11.32 | 8 | 0.46 | 6.45
| 4.08 | 13 | 25.99 | 27.01 | 26.61 | 27.12 | 0.000664 | 1.5 | 8.16 | 8 | 0.47 | 5.29
| 4.08 | 15 | 25.99 | 27.14 | 26.69 | 27.27 | 0.000662 | 1.59 | 9.23 | 8 | 0.47 | 5.81
| 4.08 | 16 | 25.99 | 27.21 | 26.73 | 27.35 | 0.000664 | 1.64 | 9.75 | 8 | 0.47 | 6.08
| 4.08 | 18 | 25.99 | 27.28 | 26.78 | 27.43 | 0.000667 | 1.69 | 10.33 | 8 | 0.48 | 6.39
| 4.08 | 19 | 25.99 | 27.34 | 26.81 | 27.49 | 0.000672 | 1.74 | 10.77 | 8 | 0.48 | 6.63
| 4.08 | 20 | 25.99 | 27.37 | 26.84 | 27.53 | 0.000675 | 1.76 | 11.06 | 8 | 0.48 | 6.8
| 4.09 | 13 | 26 | 27.05 | 26.58 | 27.13 | 0.001202 | 1.22 | 10 | 10.56 | 0.4 | 10.31
| 4.09 | 15 | 26 | 27.2 | 26.66 | 27.28 | 0.001137 | 1.27 | 11.53 | 10.84 | 0.39 | 10.87
| 4.09 | 16 | 26 | 27.27 | 26.69 | 27.35 | 0.001112 | 1.3 | 12.3 | 10.98 | 0.39 | 11.14
| 4.09 | 18 | 26 | 27.34 | 26.74 | 27.43 | 0.001087 | 1.33 | 13.16 | 11.14 | 0.39 | 11.45
| 4.09 | 19 | 26 | 27.4 | 26.77 | 27.5 | 0.00107 | 1.35 | 13.83 | 11.26 | 0.39 | 11.69
| 4.09 | 20 | 26 | 27.44 | 26.79 | 27.54 | 0.00106 | 1.37 | 14.28 | 11.34 | 0.39 | 11.84
| 4.35 | 13 | 26.41 | 27.03 | 27.02 | 27.31 | 0.008077 | 2.32 | 5.26 | 9.05 | 0.97 | 43.55
| 4.35 | 15 | 26.41 | 27.16 | 27.1 | 27.43 | 0.00624 | 2.28 | 6.45 | 9.31 | 0.87 | 39.74
| 4.35 | 16 | 26.41 | 27.23 | 27.14 | 27.49 | 0.005577 | 2.26 | 7.07 | 9.44 | 0.83 | 38.22
| 4.35 | 18 | 26.41 | 27.31 | 27.18 | 27.56 | 0.00498 | 2.25 | 7.79 | 9.59 | 0.8 | 36.8
| 4.35 | 19 | 26.41 | 27.36 | 27.22 | 27.62 | 0.004599 | 2.24 | 8.35 | 9.71 | 0.77 | 35.87
| 4.35 | 20 | 26.41 | 27.4 | 27.24 | 27.66 | 0.004382 | 2.24 | 8.72 | 9.78 | 0.76 | 35.35
| 5 | 13 | 26.44 | 27.22 | 27.06 | 27.4 | 0.003979 | 1.86 | 6.58 | 9.19 | 0.7 | 26.09
| 5 | 15 | 26.44 | 27.3 | 27.14 | 27.51 | 0.004139 | 2 | 7.34 | 9.35 | 0.72 | 29.58
| 5 | 16 | 26.44 | 27.35 | 27.18 | 27.57 | 0.004122 | 2.06 | 7.77 | 9.44 | 0.72 | 30.8
| 5 | 18 | 26.44 | 27.41 | 27.22 | 27.63 | 0.004026 | 2.11 | 8.31 | 9.55 | 0.72 | 31.67
| 5 | 19 | 26.44 | 27.45 | 27.26 | 27.68 | 0.00396 | 2.14 | 8.73 | 9.64 | 0.72 | 32.34
| 5 | 20 | 26.44 | 27.48 | 27.28 | 27.72 | 0.003897 | 2.16 | 9.02 | 9.7 | 0.72 | 32.64
| 6 | 13 | 26.77 | 27.58 | 27.58 | 27.93 | 0.008489 | 2.64 | 4.63 | 6.55 | 1 | 53.39
| 6 | 15 | 26.77 | 27.68 | 27.68 | 28.07 | 0.008237 | 2.77 | 5.31 | 6.75 | 1 | 57.1
| 6 | 16 | 26.77 | 27.73 | 27.73 | 28.14 | 0.008185 | 2.84 | 5.63 | 6.85 | 1 | 59.17
| 6 | 18 | 26.77 | 27.78 | 27.78 | 28.21 | 0.008115 | 2.91 | 6.01 | 6.96 | 1 | 61.33
| 6 | 19 | 26.77 | 27.82 | 27.82 | 28.27 | 0.008027 | 2.96 | 6.31 | 7.05 | 1 | 62.75
| 6 | 20 | 26.77 | 27.85 | 27.85 | 28.31 | 0.008066 | 3.01 | 6.49 | 7.1 | 1 | 64.22
| 7 | 13 | 26.99 | 28 | 27.82 | 28.23 | 0.004361 | 2.12 | 5.75 | 6.7 | 0.73 | 32.63
| 7 | 15 | 26.99 | 28.11 | 27.92 | 28.37 | 0.00446 | 2.26 | 6.49 | 6.92 | 0.75 | 36.19
| 7 | 16 | 26.99 | 28.16 | 27.97 | 28.44 | 0.004492 | 2.33 | 6.87 | 7.03 | 0.75 | 37.83
| 7 | 18 | 26.99 | 28.22 | 28.03 | 28.52 | 0.00453 | 2.4 | 7.29 | 7.15 | 0.76 | 39.66
| 7 | 19 | 26.99 | 28.27 | 28.07 | 28.58 | 0.004567 | 2.46 | 7.62 | 7.24 | 0.76 | 41.12
| 7 | 20 | 26.99 | 28.3 | 28.1 | 28.61 | 0.004568 | 2.49 | 7.84 | 7.3 | 0.77 | 41.9
| 7.04 | 11 | 27.11 | 27.96 | 27.92 | 28.28 | 0.007758 | 2.54 | 4.17 | 5.52 | 0.93 | 49.51
| 7.04 | 13 | 27.11 | 28.07 | 28.02 | 28.42 | 0.007371 | 2.65 | 4.8 | 5.68 | 0.92 | 51.92
| 7.04 | 14 | 27.11 | 28.12 | 28.07 | 28.49 | 0.007275 | 2.71 | 5.1 | 5.75 | 0.92 | 53.45
| 7.04 | 16 | 27.11 | 28.18 | 28.12 | 28.57 | 0.007255 | 2.78 | 5.43 | 5.83 | 0.92 | 55.63
| 7.04 | 17 | 27.11 | 28.22 | 28.17 | 28.63 | 0.007197 | 2.83 | 5.69 | 5.9 | 0.92 | 56.95
| 7.04 | 17 | 27.11 | 28.25 | 28.19 | 28.67 | 0.007171 | 2.86 | 5.87 | 5.94 | 0.92 | 57.92
| 7.05 | 11 | 27.14 | 28.15 | 27.82 | 28.3 | 0.001011 | 1.76 | 6.04 | 6 | 0.56 | 7.47
| 7.05 | 13 | 27.14 | 28.26 | 27.91 | 28.44 | 0.001048 | 1.89 | 6.73 | 6 | 0.57 | 8.39
| 7.05 | 14 | 27.14 | 28.32 | 27.95 | 28.51 | 0.00107 | 1.95 | 7.07 | 6 | 0.57 | 8.88
| 7.05 | 16 | 27.14 | 28.38 | 28 | 28.59 | 0.001098 | 2.03 | 7.45 | 6 | 0.58 | 9.46
| 7.05 | 17 | 27.14 | 28.43 | 28.04 | 28.65 | 0.001119 | 2.08 | 7.73 | 6 | 0.59 | 9.9
| 7.05 | 17 | 27.14 | 28.46 | 28.07 | 28.69 | 0.001135 | 2.12 | 7.93 | 6 | 0.59 | 10.21
| 7.11 | 11 | 27.14 | 28.16 | 27.82 | 28.31 | 0.000983 | 1.74 | 6.1 | 6 | 0.55 | 7.32
| 7.11 | 13 | 27.14 | 28.27 | 27.91 | 28.45 | 0.001021 | 1.87 | 6.79 | 6 | 0.56 | 8.23
| 7.11 | 14 | 27.14 | 28.33 | 27.95 | 28.52 | 0.001042 | 1.93 | 7.14 | 6 | 0.57 | 8.71
| 7.11 | 16 | 27.14 | 28.39 | 28 | 28.6 | 0.00107 | 2.01 | 7.52 | 6 | 0.57 | 9.28
| 7.11 | 17 | 27.14 | 28.44 | 28.04 | 28.66 | 0.001092 | 2.06 | 7.8 | 6 | 0.58 | 9.71
| 7.11 | 17 | 27.14 | 28.47 | 28.07 | 28.7 | 0.001107 | 2.1 | 7.99 | 6 | 0.58 | 10.02
| 7.12 | 11 | 27.14 | 28.09 | 27.95 | 28.34 | 0.005258 | 2.23 | 4.76 | 5.67 | 0.78 | 36.83
| 7.12 | 13 | 27.14 | 28.2 | 28.05 | 28.48 | 0.005183 | 2.35 | 5.41 | 5.83 | 0.78 | 39.65
| 7.12 | 14 | 27.14 | 28.26 | 28.1 | 28.55 | 0.005163 | 2.4 | 5.74 | 5.91 | 0.78 | 41.08
| 7.12 | 16 | 27.14 | 28.32 | 28.15 | 28.63 | 0.005156 | 2.47 | 6.11 | 6 | 0.78 | 42.76
| 7.12 | 17 | 27.14 | 28.37 | 28.19 | 28.69 | 0.00515 | 2.52 | 6.4 | 6.06 | 0.78 | 43.99
| 7.12 | 17 | 27.14 | 28.4 | 28.22 | 28.73 | 0.00515 | 2.55 | 6.59 | 6.11 | 0.78 | 44.85
| 8 | 11 | 27.02 | 28.34 | 27.81 | 28.45 | 0.00165 | 1.48 | 7.14 | 6.33 | 0.45 | 14.99
| 8 | 13 | 27.02 | 28.47 | 27.91 | 28.6 | 0.001734 | 1.59 | 7.97 | 6.51 | 0.46 | 16.89
| 8 | 14 | 27.02 | 28.53 | 27.96 | 28.67 | 0.001773 | 1.65 | 8.38 | 6.6 | 0.47 | 17.82
| 8 | 16 | 27.02 | 28.6 | 28.02 | 28.75 | 0.001816 | 1.7 | 8.86 | 6.7 | 0.47 | 18.89
| 8 | 17 | 27.02 | 28.66 | 28.05 | 28.81 | 0.001847 | 1.75 | 9.22 | 6.78 | 0.48 | 19.68
| 8 | 17 | 27.02 | 28.69 | 28.08 | 28.85 | 0.001867 | 1.78 | 9.46 | 6.83 | 0.48 | 20.22
| 9 | 11 | 28.87 | 29.71 | 29.71 | 30.09 | 0.009002 | 2.71 | 3.91 | 5.22 | 1 | 56.55
| 9 | 13 | 28.87 | 29.82 | 29.82 | 30.23 | 0.008811 | 2.85 | 4.46 | 5.37 | 1 | 60.6
| 9 | 14 | 28.87 | 29.87 | 29.87 | 30.3 | 0.008781 | 2.92 | 4.72 | 5.44 | 1 | 62.83
| 9 | 16 | 28.87 | 29.92 | 29.92 | 30.38 | 0.008723 | 3 | 5.04 | 5.52 | 1 | 65.16
| 9 | 17 | 28.87 | 29.97 | 29.97 | 30.44 | 0.008633 | 3.04 | 5.29 | 5.58 | 1 | 66.57
| 9 | 17 | 28.87 | 30 | 30 | 30.48 | 0.008617 | 3.08 | 5.45 | 5.62 | 1 | 67.77
| 9.09 | 11 | 29.13 | 29.97 | 29.97 | 30.35 | 0.008986 | 2.71 | 3.91 | 5.22 | 1 | 56.48
| 9.09 | 13 | 29.13 | 30.08 | 30.08 | 30.49 | 0.008854 | 2.85 | 4.45 | 5.36 | 1 | 60.83
| 9.09 | 14 | 29.13 | 30.13 | 30.13 | 30.56 | 0.008787 | 2.92 | 4.72 | 5.44 | 1 | 62.86
| 9.09 | 16 | 29.13 | 30.18 | 30.18 | 30.64 | 0.00872 | 3 | 5.04 | 5.52 | 1 | 65.15
| 9.09 | 17 | 29.13 | 30.23 | 30.23 | 30.7 | 0.00867 | 3.05 | 5.28 | 5.58 | 1 | 66.8
| 9.09 | 17 | 29.13 | 30.26 | 30.26 | 30.74 | 0.008616 | 3.08 | 5.45 | 5.62 | 1 | 67.77
| 9.1 | 11 | 29.16 | 30.24 | 29.84 | 30.37 | 0.000828 | 1.64 | 6.46 | 6 | 0.51 | 6.43
| 9.1 | 13 | 29.16 | 30.36 | 29.93 | 30.52 | 0.000862 | 1.77 | 7.19 | 6 | 0.51 | 7.24
| 9.1 | 14 | 29.16 | 30.42 | 29.97 | 30.59 | 0.000879 | 1.82 | 7.56 | 6 | 0.52 | 7.65
| 9.1 | 16 | 29.16 | 30.49 | 30.02 | 30.67 | 0.000902 | 1.89 | 7.97 | 6 | 0.52 | 8.14
| 9.1 | 17 | 29.16 | 30.54 | 30.06 | 30.73 | 0.00092 | 1.95 | 8.27 | 6 | 0.53 | 8.52
| 9.1 | 17 | 29.16 | 30.57 | 30.09 | 30.77 | 0.000933 | 1.98 | 8.47 | 6 | 0.53 | 8.79
| 9.17 | 11 | 29.36 | 30.17 | 30.04 | 30.41 | 0.001917 | 2.17 | 4.89 | 6 | 0.77 | 12.04
| 9.17 | 13 | 29.36 | 30.3 | 30.13 | 30.56 | 0.001792 | 2.26 | 5.63 | 6 | 0.74 | 12.56
| 9.17 | 14 | 29.36 | 30.36 | 30.17 | 30.63 | 0.001747 | 2.3 | 6 | 6 | 0.73 | 12.85
| 9.17 | 16 | 29.36 | 30.43 | 30.22 | 30.71 | 0.001719 | 2.36 | 6.41 | 6 | 0.73 | 13.28
| 9.17 | 17 | 29.36 | 30.48 | 30.26 | 30.77 | 0.001707 | 2.4 | 6.7 | 6 | 0.73 | 13.63
| 9.17 | 17 | 29.36 | 30.51 | 30.28 | 30.81 | 0.001702 | 2.43 | 6.91 | 6 | 0.72 | 13.88
| 9.18 | 11 | 29.39 | 30.22 | 30.22 | 30.59 | 0.008917 | 2.69 | 3.95 | 5.34 | 1 | 55.62
| 9.18 | 13 | 29.39 | 30.32 | 30.32 | 30.73 | 0.008814 | 2.83 | 4.48 | 5.48 | 1 | 60.1
| 9.18 | 14 | 29.39 | 30.37 | 30.37 | 30.8 | 0.008749 | 2.9 | 4.76 | 5.55 | 1 | 62.14
| 9.18 | 16 | 29.39 | 30.42 | 30.42 | 30.88 | 0.008684 | 2.98 | 5.07 | 5.63 | 1 | 64.43
| 9.18 | 17 | 29.39 | 30.47 | 30.47 | 30.93 | 0.008608 | 3.03 | 5.32 | 5.69 | 1 | 65.93
| 9.18 | 17 | 29.39 | 30.5 | 30.5 | 30.97 | 0.00861 | 3.07 | 5.48 | 5.73 | 1 | 67.24
| 10 | 11 | 30.12 | 30.95 | 30.95 | 31.32 | 0.008972 | 2.69 | 3.94 | 5.34 | 1 | 55.87
| 10 | 13 | 30.12 | 31.05 | 31.05 | 31.46 | 0.00878 | 2.83 | 4.49 | 5.49 | 1 | 59.91
| 10 | 14 | 30.12 | 31.1 | 31.1 | 31.53 | 0.00877 | 2.9 | 4.75 | 5.55 | 1 | 62.25
| 10 | 16 | 30.12 | 31.15 | 31.15 | 31.61 | 0.008703 | 2.98 | 5.07 | 5.63 | 1 | 64.53
| 10 | 17 | 30.12 | 31.2 | 31.2 | 31.66 | 0.008627 | 3.03 | 5.32 | 5.69 | 1 | 66.03
| 10 | 17 | 30.12 | 31.23 | 31.23 | 31.7 | 0.008618 | 3.07 | 5.48 | 5.73 | 1 | 67.28
| 10.19 | 11 | 30.17 | 31.22 | 31 | 31.44 | 0.004023 | 2.05 | 5.18 | 5.65 | 0.68 | 30.29
| 10.19 | 13 | 30.17 | 31.34 | 31.1 | 31.58 | 0.004103 | 2.18 | 5.84 | 5.81 | 0.69 | 33.4
| 10.19 | 14 | 30.17 | 31.4 | 31.15 | 31.65 | 0.00413 | 2.24 | 6.17 | 5.89 | 0.7 | 34.86
| 10.19 | 16 | 30.17 | 31.46 | 31.21 | 31.73 | 0.004167 | 2.3 | 6.55 | 5.98 | 0.7 | 36.55
| 10.19 | 17 | 30.17 | 31.51 | 31.25 | 31.79 | 0.004192 | 2.36 | 6.83 | 6 | 0.7 | 37.83
| 10.19 | 17 | 30.17 | 31.54 | 31.28 | 31.83 | 0.004206 | 2.39 | 7.03 | 6 | 0.71 | 38.7
| 10.2 | 11 | 30.17 | 31.33 | 30.85 | 31.45 | 0.000662 | 1.52 | 6.96 | 6 | 0.45 | 5.43
| 10.2 | 13 | 30.17 | 31.45 | 30.94 | 31.59 | 0.000707 | 1.65 | 7.7 | 6 | 0.47 | 6.23
| 10.2 | 14 | 30.17 | 31.51 | 30.98 | 31.66 | 0.000729 | 1.71 | 8.06 | 6 | 0.47 | 6.63
| 10.2 | 16 | 30.17 | 31.58 | 31.03 | 31.74 | 0.000757 | 1.78 | 8.46 | 6 | 0.48 | 7.12
| 10.2 | 17 | 30.17 | 31.63 | 31.07 | 31.8 | 0.000778 | 1.84 | 8.76 | 6 | 0.49 | 7.49
| 10.2 | 17 | 30.17 | 31.66 | 31.1 | 31.84 | 0.000792 | 1.87 | 8.97 | 6 | 0.49 | 7.75
| 10.25 | 11 | 30.17 | 31.33 | 30.85 | 31.45 | 0.000654 | 1.52 | 6.99 | 6 | 0.45 | 5.38
| 10.25 | 13 | 30.17 | 31.46 | 30.94 | 31.6 | 0.000699 | 1.64 | 7.73 | 6 | 0.46 | 6.17
| 10.25 | 14 | 30.17 | 31.52 | 30.98 | 31.67 | 0.000721 | 1.71 | 8.09 | 6 | 0.47 | 6.58
| 10.25 | 16 | 30.17 | 31.59 | 31.03 | 31.75 | 0.000748 | 1.78 | 8.5 | 6 | 0.48 | 7.06
| 10.25 | 17 | 30.17 | 31.64 | 31.07 | 31.81 | 0.00077 | 1.83 | 8.8 | 6 | 0.48 | 7.43
| 10.25 | 17 | 30.17 | 31.67 | 31.1 | 31.85 | 0.000784 | 1.87 | 9 | 6 | 0.49 | 7.69
| 10.26 | 11 | 30.17 | 31.25 | 31.05 | 31.49 | 0.004556 | 2.17 | 4.89 | 5.27 | 0.72 | 34.12
| 10.26 | 13 | 30.17 | 31.37 | 31.16 | 31.64 | 0.004661 | 2.31 | 5.5 | 5.43 | 0.73 | 37.65
| 10.26 | 14 | 30.17 | 31.42 | 31.21 | 31.71 | 0.004704 | 2.37 | 5.82 | 5.51 | 0.74 | 39.34
| 10.26 | 16 | 30.17 | 31.49 | 31.27 | 31.79 | 0.004759 | 2.45 | 6.17 | 5.6 | 0.74 | 41.29
| 10.26 | 17 | 30.17 | 31.54 | 31.31 | 31.85 | 0.004805 | 2.5 | 6.44 | 5.67 | 0.75 | 42.78
| 10.26 | 17 | 30.17 | 31.57 | 31.34 | 31.9 | 0.004831 | 2.54 | 6.63 | 5.71 | 0.75 | 43.76
| 10.29 | 11 | 30.18 | 31.31 | 31.03 | 31.51 | 0.003564 | 1.98 | 5.36 | 5.54 | 0.64 | 27.91
| 10.29 | 13 | 30.18 | 31.43 | 31.14 | 31.66 | 0.003624 | 2.1 | 6.05 | 5.71 | 0.65 | 30.67
| 10.29 | 14 | 30.18 | 31.49 | 31.19 | 31.73 | 0.003649 | 2.16 | 6.4 | 5.79 | 0.65 | 31.98
| 10.29 | 16 | 30.18 | 31.56 | 31.25 | 31.81 | 0.00368 | 2.22 | 6.8 | 5.89 | 0.66 | 33.49
| 10.29 | 17 | 30.18 | 31.61 | 31.29 | 31.87 | 0.003706 | 2.27 | 7.1 | 5.96 | 0.66 | 34.63
| 10.29 | 17 | 30.18 | 31.65 | 31.32 | 31.92 | 0.003719 | 2.3 | 7.31 | 6 | 0.66 | 35.38
| 10.3 | 11 | 30.18 | 31.41 | 30.86 | 31.52 | 0.000551 | 1.43 | 7.41 | 6 | 0.41 | 4.72
| 10.3 | 13 | 30.18 | 31.55 | 30.95 | 31.67 | 0.000589 | 1.55 | 8.19 | 6 | 0.42 | 5.42
| 10.3 | 14 | 30.18 | 31.61 | 30.99 | 31.74 | 0.000609 | 1.61 | 8.58 | 6 | 0.43 | 5.78
| 10.3 | 16 | 30.18 | 31.68 | 31.04 | 31.82 | 0.000632 | 1.68 | 9.01 | 6 | 0.44 | 6.2
| 10.3 | 17 | 30.18 | 31.73 | 31.08 | 31.89 | 0.00065 | 1.73 | 9.32 | 6 | 0.44 | 6.53
| 10.3 | 17 | 30.18 | 31.77 | 31.11 | 31.93 | 0.000663 | 1.76 | 9.54 | 6 | 0.45 | 6.75
| 10.32 | 11 | 30.18 | 31.42 | 30.86 | 31.52 | 0.000549 | 1.43 | 7.42 | 6 | 0.41 | 4.71
| 10.32 | 13 | 30.18 | 31.55 | 30.95 | 31.67 | 0.000587 | 1.55 | 8.2 | 6 | 0.42 | 5.4
| 10.32 | 14 | 30.18 | 31.61 | 30.99 | 31.74 | 0.000607 | 1.61 | 8.58 | 6 | 0.43 | 5.76
| 10.32 | 16 | 30.18 | 31.68 | 31.04 | 31.83 | 0.00063 | 1.67 | 9.02 | 6 | 0.44 | 6.18
| 10.32 | 17 | 30.18 | 31.74 | 31.08 | 31.89 | 0.000648 | 1.72 | 9.33 | 6 | 0.44 | 6.51
| 10.32 | 17 | 30.18 | 31.77 | 31.11 | 31.93 | 0.00066 | 1.76 | 9.55 | 6 | 0.44 | 6.74
| 10.33 | 11 | 30.18 | 31.37 | 31.03 | 31.54 | 0.003019 | 1.86 | 5.68 | 5.62 | 0.59 | 24.54
| 10.33 | 13 | 30.18 | 31.49 | 31.14 | 31.69 | 0.003077 | 1.98 | 6.41 | 5.8 | 0.6 | 27
| 10.33 | 14 | 30.18 | 31.56 | 31.19 | 31.77 | 0.003104 | 2.04 | 6.78 | 5.88 | 0.61 | 28.19
| 10.33 | 16 | 30.18 | 31.63 | 31.25 | 31.85 | 0.003137 | 2.1 | 7.2 | 5.98 | 0.61 | 29.56
| 10.33 | 17 | 30.18 | 31.68 | 31.29 | 31.91 | 0.003156 | 2.14 | 7.51 | 6 | 0.61 | 30.58
| 10.33 | 17 | 30.18 | 31.72 | 31.32 | 31.96 | 0.003169 | 2.17 | 7.72 | 6 | 0.61 | 31.28
| 11 | 11 | 30.4 | 31.36 | 31.26 | 31.66 | 0.006236 | 2.41 | 4.41 | 5.25 | 0.84 | 43.1
| 11 | 13 | 30.4 | 31.49 | 31.37 | 31.81 | 0.005978 | 2.51 | 5.07 | 5.42 | 0.83 | 45.33
| 11 | 14 | 30.4 | 31.55 | 31.42 | 31.88 | 0.005872 | 2.55 | 5.41 | 5.51 | 0.82 | 46.42
| 11 | 16 | 30.4 | 31.62 | 31.47 | 31.96 | 0.005776 | 2.61 | 5.79 | 5.61 | 0.82 | 47.71
| 11 | 17 | 30.4 | 31.67 | 31.52 | 32.03 | 0.00572 | 2.65 | 6.08 | 5.68 | 0.82 | 48.72
| 11 | 17 | 30.4 | 31.7 | 31.55 | 32.07 | 0.005683 | 2.68 | 6.28 | 5.73 | 0.82 | 49.39
| 12 | 11 | 31.25 | 32.11 | 32.11 | 32.49 | 0.009033 | 2.73 | 3.88 | 5.1 | 1 | 57.25
| 12 | 13 | 31.25 | 32.21 | 32.21 | 32.64 | 0.008906 | 2.88 | 4.41 | 5.25 | 1 | 61.64
| 12 | 14 | 31.25 | 32.27 | 32.27 | 32.71 | 0.008779 | 2.94 | 4.7 | 5.32 | 1 | 63.34
| 12 | 16 | 31.25 | 32.33 | 32.33 | 32.79 | 0.008742 | 3.01 | 5.01 | 5.41 | 1 | 65.79
| 12 | 17 | 31.25 | 32.37 | 32.37 | 32.85 | 0.00863 | 3.06 | 5.26 | 5.47 | 1 | 67.06
| 12 | 17 | 31.25 | 32.4 | 32.4 | 32.89 | 0.008656 | 3.1 | 5.42 | 5.51 | 1 | 68.52
| 12.04 | 5 | 31.81 | 32.74 | 32.74 | 33.09 | 0.016989 | 2.63 | 1.9 | 2.7 | 1 | 86.43
| 12.04 | 7 | 31.81 | 32.85 | 32.85 | 33.24 | 0.016818 | 2.76 | 2.21 | 2.86 | 1 | 92.62
| 12.04 | 7 | 31.81 | 32.9 | 32.9 | 33.3 | 0.016709 | 2.81 | 2.35 | 2.92 | 1 | 94.98
| 12.04 | 8 | 31.81 | 32.95 | 32.95 | 33.37 | 0.016637 | 2.87 | 2.51 | 3 | 1 | 97.85
| 12.04 | 8 | 31.81 | 33 | 33 | 33.43 | 0.016584 | 2.91 | 2.64 | 3.06 | 1 | 100.12
| 12.04 | 8 | 31.81 | 33.02 | 33.02 | 33.46 | 0.01652 | 2.94 | 2.72 | 3.1 | 1 | 101.27
| 12.05 | 5 | 31.95 | 33.03 | 32.54 | 33.12 | 0.000677 | 1.32 | 3.77 | 3.5 | 0.41 | 4.43
| 12.05 | 7 | 31.95 | 33.16 | 32.63 | 33.27 | 0.000728 | 1.44 | 4.24 | 3.5 | 0.42 | 5.11
| 12.05 | 7 | 31.95 | 33.22 | 32.66 | 33.33 | 0.000752 | 1.49 | 4.43 | 3.5 | 0.42 | 5.42
| 12.05 | 8 | 31.95 | 33.28 | 32.7 | 33.4 | 0.000782 | 1.55 | 4.65 | 3.5 | 0.43 | 5.8
| 12.05 | 8 | 31.95 | 33.33 | 32.74 | 33.46 | 0.000808 | 1.59 | 4.83 | 3.5 | 0.43 | 6.11
| 12.05 | 8 | 31.95 | 33.36 | 32.76 | 33.49 | 0.000824 | 1.62 | 4.93 | 3.5 | 0.44 | 6.3
| 12.1 | 5 | 32.15 | 32.99 | 32.74 | 33.14 | 0.001366 | 1.69 | 2.95 | 3.5 | 0.59 | 7.63
| 12.1 | 7 | 32.15 | 33.13 | 32.83 | 33.29 | 0.001335 | 1.78 | 3.42 | 3.5 | 0.58 | 8.21
| 12.1 | 7 | 32.15 | 33.18 | 32.86 | 33.35 | 0.001337 | 1.83 | 3.61 | 3.5 | 0.57 | 8.51
| 12.1 | 8 | 32.15 | 33.24 | 32.9 | 33.42 | 0.001346 | 1.88 | 3.83 | 3.5 | 0.57 | 8.89
| 12.1 | 8 | 32.15 | 33.29 | 32.94 | 33.48 | 0.001358 | 1.92 | 4.01 | 3.5 | 0.57 | 9.22
| 12.1 | 8 | 32.15 | 33.32 | 32.96 | 33.52 | 0.001368 | 1.95 | 4.11 | 3.5 | 0.57 | 9.42
| 12.11 | 5 | 32.19 | 33.01 | 33.01 | 33.34 | 0.016222 | 2.55 | 1.96 | 2.97 | 1 | 81.64
| 12.11 | 7 | 32.19 | 33.11 | 33.11 | 33.48 | 0.015931 | 2.68 | 2.28 | 3.11 | 1 | 87.35
| 12.11 | 7 | 32.19 | 33.16 | 33.16 | 33.54 | 0.015886 | 2.73 | 2.42 | 3.17 | 1 | 90
| 12.11 | 8 | 32.19 | 33.21 | 33.21 | 33.61 | 0.015796 | 2.79 | 2.58 | 3.25 | 1 | 92.79
| 12.11 | 8 | 32.19 | 33.25 | 33.25 | 33.66 | 0.015729 | 2.84 | 2.71 | 3.3 | 1 | 95
| 12.11 | 8 | 32.19 | 33.27 | 33.27 | 33.69 | 0.015674 | 2.86 | 2.79 | 3.34 | 1 | 96.19
| 13 | 5 | 33.64 | 34.41 | 34.41 | 34.72 | 0.015754 | 2.49 | 2 | 3.16 | 1 | 78.36
| 13 | 7 | 33.64 | 34.5 | 34.5 | 34.86 | 0.015523 | 2.63 | 2.32 | 3.29 | 1 | 84.33
| 13 | 7 | 33.64 | 34.54 | 34.54 | 34.91 | 0.015545 | 2.69 | 2.46 | 3.35 | 1 | 87.27
| 13 | 8 | 33.64 | 34.59 | 34.59 | 34.98 | 0.015451 | 2.75 | 2.62 | 3.42 | 1 | 90.07
| 13 | 8 | 33.64 | 34.65 | 34.65 | 35.03 | 0.014471 | 2.73 | 2.82 | 3.5 | 0.97 | 87.91
| 13 | 8 | 33.64 | 34.66 | 34.66 | 35.06 | 0.015336 | 2.82 | 2.84 | 3.5 | 1 | 93.56
| 13.31 | 5 | 34.55 | 35.32 | 35.32 | 35.63 | 0.015709 | 2.49 | 2.01 | 3.16 | 1 | 78.19
| 13.31 | 7 | 34.55 | 35.41 | 35.41 | 35.77 | 0.015523 | 2.63 | 2.32 | 3.29 | 1 | 84.33
| 13.31 | 7 | 34.55 | 35.45 | 35.45 | 35.82 | 0.015545 | 2.69 | 2.46 | 3.35 | 1 | 87.27
| 13.31 | 8 | 34.55 | 35.5 | 35.5 | 35.89 | 0.015451 | 2.75 | 2.62 | 3.42 | 1 | 90.07
| 13.31 | 8 | 34.55 | 35.56 | 35.56 | 35.94 | 0.014471 | 2.73 | 2.82 | 3.5 | 0.97 | 87.91
| 13.31 | 8 | 34.55 | 35.57 | 35.57 | 35.97 | 0.015336 | 2.82 | 2.84 | 3.5 | 1 | 93.56
| 13.32 | 5 | 34.58 | 35.54 | 35.17 | 35.65 | 0.000936 | 1.48 | 3.37 | 3.5 | 0.48 | 5.7
| 13.32 | 7 | 34.58 | 35.65 | 35.26 | 35.79 | 0.001017 | 1.62 | 3.76 | 3.5 | 0.5 | 6.64
| 13.32 | 7 | 34.58 | 35.7 | 35.29 | 35.85 | 0.001054 | 1.68 | 3.93 | 3.5 | 0.51 | 7.07
| 13.32 | 8 | 34.58 | 35.76 | 35.33 | 35.91 | 0.0011 | 1.75 | 4.12 | 3.5 | 0.51 | 7.59
| 13.32 | 8 | 34.58 | 35.8 | 35.37 | 35.96 | 0.001143 | 1.81 | 4.26 | 3.5 | 0.52 | 8.05
| 13.32 | 8 | 34.58 | 35.82 | 35.39 | 36 | 0.001163 | 1.84 | 4.35 | 3.5 | 0.53 | 8.29
| 13.44 | 5 | 34.74 | 35.52 | 35.33 | 35.69 | 0.001743 | 1.84 | 2.72 | 3.5 | 0.67 | 9.19
| 13.44 | 7 | 34.74 | 35.63 | 35.42 | 35.82 | 0.001754 | 1.96 | 3.11 | 3.5 | 0.66 | 10.13
| 13.44 | 7 | 34.74 | 35.68 | 35.45 | 35.88 | 0.001771 | 2.02 | 3.27 | 3.5 | 0.67 | 10.58
| 13.44 | 8 | 34.74 | 35.73 | 35.5 | 35.95 | 0.0018 | 2.08 | 3.46 | 3.5 | 0.67 | 11.15
| 13.44 | 8 | 34.74 | 35.77 | 35.53 | 36 | 0.001837 | 2.14 | 3.6 | 3.5 | 0.67 | 11.67
| 13.44 | 8 | 34.74 | 35.79 | 35.55 | 36.03 | 0.001847 | 2.17 | 3.69 | 3.5 | 0.67 | 11.92
| 13.45 | 5 | 34.75 | 35.47 | 35.43 | 35.72 | 0.012463 | 2.23 | 2.24 | 3.62 | 0.91 | 62.61
| 13.45 | 7 | 34.75 | 35.59 | 35.51 | 35.85 | 0.010977 | 2.27 | 2.69 | 3.79 | 0.86 | 62.05
| 13.45 | 7 | 34.75 | 35.64 | 35.55 | 35.91 | 0.010532 | 2.29 | 2.89 | 3.86 | 0.84 | 62.2
| 13.45 | 8 | 34.75 | 35.7 | 35.6 | 35.97 | 0.010133 | 2.31 | 3.11 | 3.94 | 0.83 | 62.68
| 13.45 | 8 | 34.75 | 35.74 | 35.63 | 36.02 | 0.009942 | 2.34 | 3.29 | 4.01 | 0.83 | 63.57
| 13.45 | 8 | 34.75 | 35.77 | 35.65 | 36.05 | 0.009735 | 2.35 | 3.4 | 4.05 | 0.82 | 63.56
| 14 | 5 | 34.81 | 35.77 | 35.77 | 36.13 | 0.017232 | 2.65 | 1.89 | 2.63 | 1 | 87.7
| 14 | 7 | 34.81 | 35.89 | 35.89 | 36.28 | 0.01705 | 2.78 | 2.2 | 2.8 | 1 | 93.82
| 14 | 7 | 34.81 | 35.94 | 35.94 | 36.34 | 0.017011 | 2.83 | 2.33 | 2.86 | 1 | 96.49
| 14 | 8 | 34.81 | 35.99 | 35.99 | 36.42 | 0.01697 | 2.89 | 2.49 | 2.94 | 1 | 99.52
| 14 | 8 | 34.81 | 36.04 | 36.04 | 36.47 | 0.016876 | 2.93 | 2.63 | 3 | 1 | 101.6
| 14 | 8 | 34.81 | 36.06 | 36.06 | 36.51 | 0.016745 | 2.95 | 2.71 | 3.04 | 1 | 102.42
| 15 | 5 | 37.93 | 38.73 | 38.73 | 39.06 | 0.015949 | 2.53 | 1.98 | 3.03 | 1 | 80.13
| 15 | 7 | 37.93 | 38.83 | 38.83 | 39.2 | 0.015821 | 2.66 | 2.29 | 3.17 | 1 | 86.51
| 15 | 7 | 37.93 | 38.88 | 38.88 | 39.25 | 0.015816 | 2.72 | 2.43 | 3.23 | 1 | 89.33
| 15 | 8 | 37.93 | 38.93 | 38.93 | 39.32 | 0.015662 | 2.78 | 2.59 | 3.3 | 1 | 91.84
| 15 | 8 | 37.93 | 38.97 | 38.97 | 39.37 | 0.015549 | 2.82 | 2.73 | 3.36 | 1 | 93.83
| 15 | 8 | 37.93 | 38.99 | 38.99 | 39.41 | 0.0156 | 2.85 | 2.81 | 3.39 | 1 | 95.54
| 16 | 5 | 41.54 | 42.15 | 42.15 | 42.42 | 0.01496 | 2.31 | 2.17 | 3.99 | 1 | 68.76
| 16 | 7 | 41.54 | 42.23 | 42.23 | 42.53 | 0.014744 | 2.45 | 2.49 | 4.11 | 1 | 74.79
| 16 | 7 | 41.54 | 42.26 | 42.26 | 42.58 | 0.014617 | 2.5 | 2.64 | 4.16 | 1 | 77.11
| 16 | 8 | 41.54 | 42.3 | 42.3 | 42.64 | 0.014549 | 2.56 | 2.81 | 4.21 | 1 | 80.03
| 16 | 8 | 41.54 | 42.34 | 42.34 | 42.68 | 0.014474 | 2.61 | 2.95 | 4.26 | 1 | 82.23
| 16 | 8 | 41.54 | 42.36 | 42.36 | 42.71 | 0.014426 | 2.64 | 3.03 | 4.29 | 1 | 83.48
| 17 | 5 | 45.45 | 46.11 | 46.11 | 46.43 | 0.018821 | 2.54 | 1.97 | 3 | 1 | 84.22
| 17 | 7 | 45.45 | 46.2 | 46.2 | 46.57 | 0.019027 | 2.71 | 2.25 | 3 | 1 | 93.22
| 17 | 7 | 45.45 | 46.24 | 46.24 | 46.63 | 0.019095 | 2.78 | 2.37 | 3 | 1 | 96.92
| 17 | 8 | 45.45 | 46.29 | 46.29 | 46.71 | 0.019231 | 2.86 | 2.51 | 3 | 1 | 101.37
| 17 | 8 | 45.45 | 46.33 | 46.33 | 46.76 | 0.019215 | 2.92 | 2.64 | 3 | 1 | 104.39
| 17 | 8 | 45.45 | 46.35 | 46.35 | 46.8 | 0.019416 | 2.97 | 2.7 | 3 | 1 | 107.03
17.01
| 17.05 | 3 | 45.55 | 46.44 | 45.94 | 46.48 | 0.001644 | 0.86 | 2.67 | 3 | 0.29 | 9.01
| 17.05 | 3 | 45.55 | 46.58 | 46 | 46.62 | 0.001618 | 0.91 | 3.09 | 3 | 0.28 | 9.7
| 17.05 | 3 | 45.55 | 46.64 | 46.02 | 46.68 | 0.001583 | 0.92 | 3.28 | 3 | 0.28 | 9.81
| 17.05 | 4 | 45.55 | 46.71 | 46.05 | 46.76 | 0.001612 | 0.95 | 3.49 | 3 | 0.28 | 10.36
| 17.05 | 4 | 45.55 | 46.77 | 46.07 | 46.82 | 0.001587 | 0.96 | 3.66 | 3 | 0.28 | 10.47
| 17.05 | 4 | 45.55 | 46.8 | 46.09 | 46.85 | 0.00165 | 0.98 | 3.76 | 3 | 0.28 | 11.05
| 18 | 3 | 48.97 | 49.64 | 49.64 | 49.88 | 0.018919 | 2.19 | 1.05 | 2.15 | 1 | 67.53
| 18 | 3 | 48.97 | 49.71 | 49.71 | 49.98 | 0.0186 | 2.29 | 1.22 | 2.29 | 1 | 71.84
| 18 | 3 | 48.97 | 49.74 | 49.74 | 50.02 | 0.01855 | 2.33 | 1.29 | 2.34 | 1 | 73.6
| 18 | 4 | 48.97 | 49.78 | 49.78 | 50.07 | 0.018398 | 2.38 | 1.39 | 2.41 | 1 | 75.8
| 18 | 4 | 48.97 | 49.81 | 49.81 | 50.11 | 0.01827 | 2.41 | 1.45 | 2.46 | 1 | 77.07
| 18 | 4 | 48.97 | 49.84 | 49.84 | 50.14 | 0.018316 | 2.44 | 1.51 | 2.5 | 1 | 78.86
1 | 0 | 29 | 17.74 | 19.4 | 18.68 | 19.55 | 0.000675 | 1.73 | 16.6 | 10 | 0.43 | 6.6
0 | 0 | 37 | 17.74 | 19.57 | 18.84 | 19.77 | 0.000818 | 1.98 | 18.3 | 10 | 0.47 | 8.48
6 | 0 | 41 | 17.74 | 19.65 | 18.92 | 19.87 | 0.000892 | 2.09 | 19.15 | 15.01 | 0.59 | 7.39
개 | 0 | 45 | 17.74 | 19.75 | 19 | 20 | 0.001786 | 2.17 | 20.56 | 5.11 | 0.35 | 10.63
미 | 0 | 49 | 17.74 | 19.82 | 19.08 | 20.11 | 0.00207 | 2.31 | 20.91 | 5.18 | 0.37 | 12.47
천 | 0 | 51 | 17.74 | 19.87 | 19.12 | 20.19 | 0.002284 | 2.41 | 21.18 | 5.23 | 0.38 | 13.89
| 0.15 | 29 | 18.18 | 19.29 | 19.12 | 19.63 | 0.002122 | 2.58 | 11.12 | 10 | 0.78 | 16.02
| 0.15 | 37 | 18.18 | 19.44 | 19.28 | 19.86 | 0.002361 | 2.88 | 12.58 | 10 | 0.82 | 19.38
| 0.15 | 41 | 18.18 | 19.51 | 19.36 | 19.97 | 0.002485 | 3.02 | 13.27 | 10 | 0.84 | 21.13
| 0.15 | 45 | 18.18 | 19.61 | 19.45 | 20.11 | 0.002483 | 3.12 | 14.3 | 10 | 0.83 | 22.15
| 0.15 | 49 | 18.18 | 19.69 | 19.51 | 20.21 | 0.002467 | 3.13 | 15.42 | 15.05 | 0.99 | 17.6
| 0.15 | 51 | 18.18 | 19.77 | 19.56 | 20.3 | 0.004866 | 3.13 | 16.28 | 5.13 | 0.22 | 24.15
| 0.16 | 29 | 18.21 | 19.4 | 19.4 | 19.87 | 0.007366 | 3.06 | 9.39 | 9.85 | 1 | 64.33
| 0.16 | 37 | 18.21 | 19.57 | 19.57 | 20.11 | 0.007108 | 3.24 | 11.19 | 10.43 | 1 | 69.47
| 0.16 | 41 | 18.21 | 19.65 | 19.65 | 20.22 | 0.007051 | 3.33 | 12.06 | 10.69 | 1 | 72.24
| 0.16 | 45 | 18.21 | 19.75 | 19.75 | 20.34 | 0.006961 | 3.41 | 13.06 | 10.99 | 1 | 74.94
| 0.16 | 49 | 18.21 | 19.82 | 19.82 | 20.44 | 0.006873 | 3.48 | 13.88 | 11.24 | 1 | 76.82
| 0.16 | 51 | 18.21 | 19.87 | 19.87 | 20.51 | 0.006832 | 3.53 | 14.46 | 11.4 | 1 | 78.28
| 1 | 29 | 19.25 | 20.43 | 20.43 | 20.91 | 0.007389 | 3.06 | 9.38 | 9.85 | 1 | 64.49
| 1 | 37 | 19.25 | 20.61 | 20.61 | 21.15 | 0.007135 | 3.24 | 11.17 | 10.42 | 1 | 69.68
| 1 | 41 | 19.25 | 20.69 | 20.69 | 21.26 | 0.007076 | 3.33 | 12.04 | 10.69 | 1 | 72.44
| 1 | 45 | 19.25 | 20.79 | 20.79 | 21.38 | 0.006962 | 3.42 | 13.06 | 10.99 | 1 | 74.95
| 1 | 49 | 19.25 | 20.86 | 20.86 | 21.48 | 0.006885 | 3.48 | 13.87 | 11.23 | 1 | 76.92
| 1 | 51 | 19.25 | 20.91 | 20.91 | 21.55 | 0.006848 | 3.53 | 14.45 | 11.4 | 1 | 78.42
| 1.14 | 29 | 19.51 | 20.77 | 20.43 | 21 | 0.002815 | 2.09 | 13.71 | 11.73 | 0.62 | 28.69
| 1.14 | 37 | 19.51 | 20.97 | 20.58 | 21.23 | 0.002779 | 2.25 | 16.06 | 12 | 0.62 | 31.95
| 1.14 | 41 | 19.51 | 21.07 | 20.66 | 21.34 | 0.002768 | 2.33 | 17.21 | 12.13 | 0.62 | 33.53
| 1.14 | 45 | 19.51 | 21.17 | 20.74 | 21.47 | 0.002774 | 2.41 | 18.47 | 12.27 | 0.63 | 35.39
| 1.14 | 49 | 19.51 | 21.25 | 20.8 | 21.56 | 0.002786 | 2.48 | 19.46 | 12.38 | 0.63 | 36.92
| 1.14 | 51 | 19.51 | 21.31 | 20.85 | 21.63 | 0.002797 | 2.53 | 20.16 | 12.45 | 0.63 | 38.03
| 1.15 | 29 | 20.21 | 21.12 | 21.12 | 21.54 | 0.007712 | 2.86 | 10.04 | 12.02 | 1 | 58.92
| 1.15 | 37 | 20.21 | 21.27 | 21.27 | 21.75 | 0.007489 | 3.07 | 11.8 | 12.34 | 1 | 64.98
| 1.15 | 41 | 20.21 | 21.34 | 21.34 | 21.85 | 0.007367 | 3.16 | 12.7 | 12.5 | 1 | 67.61
| 1.15 | 45 | 20.21 | 21.42 | 21.42 | 21.96 | 0.00725 | 3.26 | 13.7 | 12.68 | 1 | 70.48
| 1.15 | 49 | 20.21 | 21.48 | 21.48 | 22.05 | 0.00717 | 3.33 | 14.5 | 12.82 | 1 | 72.74
| 1.15 | 51 | 20.21 | 21.53 | 21.53 | 22.11 | 0.007114 | 3.38 | 15.08 | 12.92 | 1 | 74.29
| 2 | 29 | 19.93 | 21.45 | 21.28 | 21.71 | 0.003265 | 2.28 | 12.6 | 10.89 | 0.68 | 33.76
| 2 | 37 | 19.93 | 21.61 | 21.44 | 21.93 | 0.003553 | 2.52 | 14.37 | 11.28 | 0.71 | 40.13
| 2 | 41 | 19.93 | 21.68 | 21.52 | 22.04 | 0.003693 | 2.63 | 15.23 | 11.46 | 0.73 | 43.32
| 2 | 45 | 19.93 | 21.76 | 21.61 | 22.15 | 0.003879 | 2.77 | 16.12 | 11.65 | 0.75 | 47.21
| 2 | 49 | 19.93 | 21.82 | 21.68 | 22.24 | 0.004011 | 2.87 | 16.85 | 11.8 | 0.77 | 50.23
| 2 | 51 | 19.93 | 21.86 | 21.73 | 22.3 | 0.004107 | 2.94 | 17.36 | 11.9 | 0.78 | 52.42
| 3 | 29 | 19.98 | 21.66 | 21.37 | 21.84 | 0.001904 | 1.9 | 15.1 | 11.52 | 0.53 | 22.5
| 3 | 37 | 19.98 | 21.85 | 21.54 | 22.07 | 0.002039 | 2.08 | 17.38 | 12.09 | 0.55 | 26.27
| 3 | 41 | 19.98 | 21.94 | 21.62 | 22.18 | 0.002096 | 2.17 | 18.51 | 12.37 | 0.57 | 28.05
| 3 | 45 | 19.98 | 22.04 | 21.71 | 22.3 | 0.002146 | 2.26 | 19.74 | 12.5 | 0.57 | 30.05
| 3 | 49 | 19.98 | 22.12 | 21.78 | 22.4 | 0.002176 | 2.33 | 20.71 | 12.5 | 0.58 | 31.62
| 3 | 51 | 19.98 | 22.17 | 21.83 | 22.46 | 0.0022 | 2.38 | 21.4 | 12.5 | 0.58 | 32.76
| 4 | 29 | 18.87 | 21.82 | 21.45 | 21.89 | 0.000398 | 1.12 | 25.54 | 12.31 | 0.25 | 6.92
| 4 | 37 | 18.87 | 22.04 | 21.63 | 22.12 | 0.000476 | 1.28 | 28.27 | 12.68 | 0.27 | 8.8
| 4 | 41 | 18.87 | 22.14 | 21.72 | 22.24 | 0.000513 | 1.36 | 29.59 | 12.83 | 0.28 | 9.76
| 4 | 45 | 18.87 | 22.25 | 21.81 | 22.36 | 0.000555 | 1.44 | 31.04 | 13 | 0.3 | 10.87
| 4 | 49 | 18.87 | 22.34 | 21.92 | 22.46 | 0.000588 | 1.5 | 32.19 | 13.13 | 0.31 | 11.77
| 4 | 51 | 18.87 | 22.4 | 21.96 | 22.53 | 0.000611 | 1.55 | 32.99 | 13.18 | 0.31 | 12.43
| 5 | 29 | 19.75 | 21.76 | 21.71 | 22.01 | 0.002409 | 2.2 | 13.03 | 8.97 | 0.58 | 29.76
| 5 | 37 | 19.75 | 21.97 | 21.9 | 22.27 | 0.002648 | 2.43 | 14.9 | 9.43 | 0.62 | 35.31
| 5 | 41 | 19.75 | 22.06 | 21.99 | 22.39 | 0.002755 | 2.53 | 15.82 | 9.65 | 0.63 | 38
| 5 | 45 | 19.75 | 22.16 | 22.1 | 22.52 | 0.002894 | 2.66 | 16.79 | 9.87 | 0.65 | 41.27
| 5 | 49 | 19.75 | 22.24 | 22.18 | 22.63 | 0.002985 | 2.74 | 17.6 | 10.06 | 0.66 | 43.68
| 5 | 51 | 19.75 | 22.3 | 22.23 | 22.7 | 0.003055 | 2.81 | 18.16 | 10.18 | 0.67 | 45.49
| 5.2 | 29 | 20.42 | 22.1 | 22.1 | 22.8 | 0.010296 | 3.7 | 7.76 | 5.56 | 1 | 93.18
| 5.2 | 37 | 20.42 | 22.39 | 22.39 | 23.13 | 0.009751 | 3.82 | 9.48 | 6.37 | 1 | 96.42
| 5.2 | 41 | 20.42 | 22.52 | 22.52 | 23.29 | 0.009547 | 3.88 | 10.33 | 6.74 | 1 | 98.23
| 5.2 | 45 | 20.42 | 22.66 | 22.66 | 23.45 | 0.009309 | 3.94 | 11.32 | 7.14 | 1 | 99.93
| 5.2 | 49 | 20.42 | 22.77 | 22.77 | 23.58 | 0.009159 | 3.99 | 12.1 | 7.44 | 1 | 101.48
| 5.2 | 51 | 20.42 | 22.84 | 22.84 | 23.67 | 0.009068 | 4.03 | 12.65 | 7.64 | 1 | 102.66
| 5.21 | 29 | 21.72 | 23.1 | 23.1 | 23.63 | 0.007421 | 3.23 | 8.9 | 8.38 | 1 | 69.91
| 5.21 | 37 | 21.72 | 23.3 | 23.3 | 23.89 | 0.007228 | 3.41 | 10.6 | 8.93 | 1 | 75.61
| 5.21 | 41 | 21.72 | 23.39 | 23.39 | 24.02 | 0.007153 | 3.5 | 11.46 | 9.19 | 1 | 78.29
| 5.21 | 45 | 21.72 | 23.5 | 23.5 | 24.15 | 0.007062 | 3.59 | 12.43 | 9.49 | 1 | 81.02
| 5.21 | 49 | 21.72 | 23.58 | 23.58 | 24.26 | 0.006992 | 3.66 | 13.21 | 9.72 | 1 | 83.08
| 5.21 | 51 | 21.72 | 23.64 | 23.64 | 24.33 | 0.00694 | 3.7 | 13.78 | 9.88 | 1 | 84.46
| 5.3 | 29 | 22.1 | 23.32 | 23.32 | 23.84 | 0.005367 | 3.18 | 9.04 | 8.77 | 1 | 49.04
| 5.3 | 37 | 22.1 | 23.51 | 23.51 | 24.09 | 0.005241 | 3.38 | 10.7 | 9.19 | 1 | 53.6
| 5.3 | 41 | 22.1 | 23.6 | 23.6 | 24.21 | 0.005157 | 3.47 | 11.55 | 9.4 | 1 | 55.46
| 5.3 | 45 | 22.1 | 23.7 | 23.7 | 24.35 | 0.005086 | 3.57 | 12.51 | 9.63 | 1 | 57.55
| 5.3 | 49 | 22.1 | 23.78 | 23.78 | 24.45 | 0.005056 | 3.64 | 13.25 | 9.8 | 1 | 59.35
| 5.3 | 51 | 22.1 | 23.83 | 23.83 | 24.53 | 0.005034 | 3.7 | 13.79 | 9.93 | 1 | 60.6
| 5.31 | 29 | 22.14 | 23.54 | 23.54 | 24 | 0.00342 | 2.75 | 10.44 | 11.4 | 0.92 | 19.96
| 5.31 | 37 | 22.14 | 23.71 | 23.71 | 24.23 | 0.003647 | 2.91 | 12.43 | 11.57 | 0.9 | 23.83
| 5.31 | 41 | 22.14 | 23.79 | 23.79 | 24.34 | 0.003773 | 3 | 13.37 | 11.65 | 0.89 | 25.8
| 5.31 | 45 | 22.14 | 23.88 | 23.88 | 24.46 | 0.003906 | 3.09 | 14.41 | 11.74 | 0.89 | 27.95
| 5.31 | 49 | 22.14 | 23.95 | 23.95 | 24.56 | 0.004028 | 3.18 | 15.2 | 11.81 | 0.89 | 29.77
| 5.31 | 51 | 22.14 | 24 | 24 | 24.63 | 0.004096 | 3.23 | 15.8 | 11.86 | 0.89 | 30.95
| 5.41 | 29 | 22.15 | 23.72 | 23.55 | 24.05 | 0.002281 | 2.3 | 12.48 | 11.58 | 0.71 | 14.95
| 5.41 | 37 | 22.15 | 23.91 | 23.72 | 24.28 | 0.002448 | 2.46 | 14.73 | 11.77 | 0.7 | 17.76
| 5.41 | 41 | 22.15 | 23.99 | 23.8 | 24.39 | 0.002596 | 2.56 | 15.65 | 11.85 | 0.71 | 19.52
| 5.41 | 45 | 22.15 | 24.09 | 23.89 | 24.51 | 0.002699 | 2.65 | 16.82 | 11.95 | 0.71 | 21.15
| 5.41 | 49 | 22.15 | 24.18 | 23.95 | 24.61 | 0.002709 | 2.69 | 17.92 | 12.04 | 0.7 | 22.01
| 5.41 | 51 | 22.15 | 24.23 | 24 | 24.68 | 0.002803 | 2.76 | 18.48 | 12.09 | 0.71 | 23.16
| 5.42 | 29 | 22.15 | 23.81 | 23.37 | 24.06 | 0.001841 | 2.19 | 13.11 | 9.77 | 0.6 | 21.46
| 5.42 | 37 | 22.15 | 23.98 | 23.56 | 24.29 | 0.002073 | 2.44 | 14.81 | 10.16 | 0.65 | 26.08
| 5.42 | 41 | 22.15 | 24.06 | 23.65 | 24.4 | 0.002214 | 2.58 | 15.56 | 10.32 | 0.67 | 28.72
| 5.42 | 45 | 22.15 | 24.14 | 23.75 | 24.52 | 0.002341 | 2.71 | 16.45 | 10.52 | 0.69 | 31.41
| 5.42 | 49 | 22.15 | 24.22 | 23.83 | 24.62 | 0.002393 | 2.8 | 17.28 | 10.69 | 0.7 | 33.08
| 5.42 | 51 | 22.15 | 24.26 | 23.88 | 24.68 | 0.002485 | 2.88 | 17.72 | 10.79 | 0.72 | 34.88
| 6 | 29 | 22.16 | 23.78 | 23.78 | 24.32 | 0.005491 | 3.27 | 8.78 | 8.08 | 1 | 51.46
| 6 | 37 | 22.16 | 23.98 | 23.98 | 24.59 | 0.005342 | 3.46 | 10.47 | 8.62 | 1 | 55.59
| 6 | 41 | 22.16 | 24.08 | 24.08 | 24.72 | 0.005291 | 3.54 | 11.31 | 8.88 | 1 | 57.59
| 6 | 45 | 22.16 | 24.19 | 24.19 | 24.86 | 0.005184 | 3.62 | 12.31 | 9.18 | 1 | 59.25
| 6 | 49 | 22.16 | 24.27 | 24.27 | 24.96 | 0.005174 | 3.7 | 13.05 | 9.39 | 1 | 61.14
| 6 | 51 | 22.16 | 24.33 | 24.33 | 25.04 | 0.005125 | 3.74 | 13.62 | 9.55 | 1 | 62.05
| 7 | 29 | 22.89 | 24.27 | 24.27 | 24.85 | 0.005593 | 3.37 | 8.52 | 7.37 | 1 | 54.12
| 7 | 37 | 22.89 | 24.48 | 24.48 | 25.13 | 0.005473 | 3.58 | 10.1 | 7.73 | 1 | 59.03
| 7 | 41 | 22.89 | 24.58 | 24.58 | 25.27 | 0.005431 | 3.68 | 10.89 | 7.9 | 1 | 61.37
| 7 | 45 | 22.89 | 24.69 | 24.69 | 25.42 | 0.005367 | 3.78 | 11.8 | 8.1 | 1 | 63.67
| 7 | 49 | 22.89 | 24.78 | 24.78 | 25.54 | 0.005344 | 3.86 | 12.51 | 8.24 | 1 | 65.67
| 7 | 51 | 22.89 | 24.84 | 24.84 | 25.62 | 0.00531 | 3.91 | 13.03 | 8.35 | 1 | 66.88
| 8 | 29 | 23.61 | 25 | 25 | 25.54 | 0.005339 | 3.25 | 8.84 | 8.22 | 1 | 50.61
| 8 | 37 | 23.61 | 25.2 | 25.2 | 25.8 | 0.005199 | 3.44 | 10.53 | 8.75 | 1 | 54.74
| 8 | 41 | 23.61 | 25.29 | 25.29 | 25.93 | 0.005147 | 3.52 | 11.38 | 9.01 | 1 | 56.71
| 8 | 45 | 23.61 | 25.4 | 25.4 | 26.07 | 0.005072 | 3.61 | 12.35 | 9.29 | 1 | 58.61
| 8 | 49 | 23.61 | 25.48 | 25.48 | 26.17 | 0.005017 | 3.68 | 13.13 | 9.51 | 1 | 60.06
| 8 | 51 | 23.61 | 25.54 | 25.54 | 26.25 | 0.004998 | 3.73 | 13.68 | 9.67 | 1 | 61.23
| 8.1 | 29 | 23.8 | 25.2 | 25.2 | 25.74 | 0.005381 | 3.27 | 8.78 | 8.09 | 1 | 51.22
| 8.1 | 37 | 23.8 | 25.4 | 25.4 | 26.01 | 0.005225 | 3.46 | 10.47 | 8.61 | 1 | 55.29
| 8.1 | 41 | 23.8 | 25.49 | 25.49 | 26.13 | 0.00519 | 3.55 | 11.3 | 8.85 | 1 | 57.42
| 8.1 | 45 | 23.8 | 25.6 | 25.6 | 26.27 | 0.005093 | 3.63 | 12.28 | 9.13 | 1 | 59.15
| 8.1 | 49 | 23.8 | 25.69 | 25.69 | 26.38 | 0.005037 | 3.7 | 13.06 | 9.35 | 1 | 60.61
| 8.1 | 51 | 23.8 | 25.74 | 25.74 | 26.46 | 0.005019 | 3.75 | 13.61 | 9.5 | 1 | 61.81
| 9 | 26 | 24.34 | 25.76 | 25.76 | 26.39 | 0.006638 | 3.53 | 7.23 | 5.72 | 1 | 60.47
| 9 | 33 | 24.34 | 25.98 | 25.98 | 26.71 | 0.006615 | 3.77 | 8.57 | 5.92 | 1 | 66.82
| 9 | 36 | 24.34 | 26.1 | 26.1 | 26.87 | 0.006603 | 3.88 | 9.25 | 6.02 | 1 | 69.78
| 9 | 40 | 24.34 | 26.22 | 26.22 | 27.04 | 0.006599 | 4 | 10 | 6.13 | 1 | 72.96
| 9 | 44 | 24.34 | 26.32 | 26.32 | 27.17 | 0.006579 | 4.09 | 10.62 | 6.21 | 1 | 75.27
| 9 | 46 | 24.34 | 26.39 | 26.39 | 27.27 | 0.006608 | 4.15 | 11.03 | 6.27 | 1 | 77.22
| 9.01 | 26 | 26.34 | 27.5 | 27.5 | 28.04 | 0.006105 | 3.25 | 7.84 | 7.24 | 1 | 52.5
| 9.01 | 33 | 26.34 | 27.69 | 27.69 | 28.32 | 0.006047 | 3.5 | 9.23 | 7.4 | 1 | 58.39
| 9.01 | 36 | 26.34 | 27.79 | 27.79 | 28.45 | 0.006024 | 3.61 | 9.94 | 7.49 | 1 | 61.18
| 9.01 | 40 | 26.34 | 27.89 | 27.89 | 28.6 | 0.006003 | 3.73 | 10.72 | 7.58 | 1 | 64.16
| 9.01 | 44 | 26.34 | 27.98 | 27.98 | 28.72 | 0.00598 | 3.82 | 11.36 | 7.65 | 1 | 66.42
| 9.01 | 46 | 26.34 | 28.03 | 28.03 | 28.8 | 0.005961 | 3.88 | 11.81 | 7.7 | 1 | 67.89
| 10 | 26 | 26.46 | 27.92 | 27.78 | 28.28 | 0.003657 | 2.69 | 9.49 | 9.03 | 0.84 | 34.67
| 10 | 33 | 26.46 | 28.17 | 27.96 | 28.54 | 0.003171 | 2.72 | 11.86 | 9.9 | 0.79 | 34.11
| 10 | 36 | 26.46 | 28.29 | 28.06 | 28.67 | 0.00296 | 2.73 | 13.14 | 10.33 | 0.77 | 33.7
| 10 | 40 | 26.46 | 28.44 | 28.15 | 28.82 | 0.002709 | 2.72 | 14.7 | 10.84 | 0.75 | 32.78
| 10 | 44 | 26.46 | 28.56 | 28.23 | 28.93 | 0.002545 | 2.72 | 15.96 | 11.24 | 0.73 | 32.22
| 10 | 46 | 26.46 | 28.63 | 28.28 | 29.01 | 0.002441 | 2.72 | 16.87 | 11.51 | 0.72 | 31.83
| 10.16 | 26 | 26.5 | 28.16 | 27.56 | 28.33 | 0.00134 | 1.85 | 13.77 | 9.59 | 0.49 | 15.42
| 10.16 | 33 | 26.5 | 28.4 | 27.74 | 28.6 | 0.001536 | 1.98 | 16.31 | 11.46 | 0.53 | 17.66
| 10.16 | 36 | 26.5 | 28.51 | 27.82 | 28.72 | 0.001504 | 2.03 | 17.65 | 11.64 | 0.53 | 18.28
| 10.16 | 40 | 26.5 | 28.64 | 27.91 | 28.86 | 0.001464 | 2.09 | 19.18 | 11.85 | 0.52 | 18.85
| 10.16 | 44 | 26.5 | 28.75 | 27.99 | 28.98 | 0.001438 | 2.13 | 20.42 | 12 | 0.52 | 19.31
| 10.16 | 46 | 26.5 | 28.82 | 28.04 | 29.05 | 0.001415 | 2.15 | 21.27 | 12 | 0.52 | 19.61
| 11 | 26 | 26.58 | 28.2 | 27.73 | 28.39 | 0.001508 | 1.91 | 13.36 | 10.99 | 0.55 | 16.62
| 11 | 33 | 26.58 | 28.44 | 27.9 | 28.65 | 0.001431 | 2 | 16.14 | 11.81 | 0.55 | 17.62
| 11 | 36 | 26.58 | 28.56 | 27.98 | 28.77 | 0.001404 | 2.05 | 17.54 | 12.21 | 0.55 | 18.14
| 11 | 40 | 26.58 | 28.69 | 28.07 | 28.91 | 0.001353 | 2.09 | 19.15 | 12.46 | 0.54 | 18.53
| 11 | 44 | 26.58 | 28.79 | 28.14 | 29.02 | 0.001316 | 2.12 | 20.44 | 12.61 | 0.53 | 18.85
| 11 | 46 | 26.58 | 28.87 | 28.19 | 29.1 | 0.001293 | 2.15 | 21.34 | 12.71 | 0.53 | 19.07
| 12 | 26 | 26.69 | 28.25 | 27.87 | 28.49 | 0.002061 | 2.21 | 11.56 | 9.37 | 0.63 | 22.33
| 12 | 33 | 26.69 | 28.48 | 28.05 | 28.76 | 0.002002 | 2.34 | 13.82 | 9.95 | 0.63 | 24.19
| 12 | 36 | 26.69 | 28.59 | 28.14 | 28.88 | 0.001988 | 2.4 | 14.94 | 10.23 | 0.63 | 25.17
| 12 | 40 | 26.69 | 28.71 | 28.24 | 29.02 | 0.001961 | 2.47 | 16.22 | 10.54 | 0.63 | 26.07
| 12 | 44 | 26.69 | 28.81 | 28.32 | 29.13 | 0.001938 | 2.51 | 17.27 | 10.78 | 0.63 | 26.74
| 12 | 46 | 26.69 | 28.88 | 28.37 | 29.21 | 0.001921 | 2.54 | 18.01 | 10.95 | 0.63 | 27.16
| 12.3 | 26 | 26.78 | 28.22 | 28.09 | 28.63 | 0.003852 | 2.82 | 9.05 | 8.03 | 0.85 | 37.72
| 12.3 | 33 | 26.78 | 28.44 | 28.29 | 28.89 | 0.003695 | 2.97 | 10.87 | 8.56 | 0.84 | 40.39
| 12.3 | 36 | 26.78 | 28.55 | 28.38 | 29.02 | 0.003648 | 3.05 | 11.79 | 8.82 | 0.84 | 41.81
| 12.3 | 40 | 26.78 | 28.67 | 28.48 | 29.16 | 0.003576 | 3.12 | 12.84 | 9.1 | 0.84 | 43.05
| 12.3 | 44 | 26.78 | 28.79 | 28.57 | 29.27 | 0.004045 | 3.08 | 14.11 | 11.42 | 0.88 | 43.54
| 12.3 | 46 | 26.78 | 28.86 | 28.62 | 29.34 | 0.003817 | 3.07 | 14.94 | 11.61 | 0.86 | 42.7
| 12.31 | 26 | 27.68 | 28.92 | 28.92 | 29.32 | 0.005508 | 2.81 | 9.08 | 11.33 | 1 | 41.04
| 12.31 | 33 | 27.68 | 29.07 | 29.07 | 29.53 | 0.005298 | 3 | 10.78 | 11.79 | 1 | 44.81
| 12.31 | 36 | 27.68 | 29.14 | 29.14 | 29.63 | 0.00521 | 3.08 | 11.64 | 12.02 | 1 | 46.58
| 12.31 | 40 | 27.68 | 29.22 | 29.22 | 29.73 | 0.005108 | 3.17 | 12.61 | 12.27 | 1 | 48.35
| 12.31 | 44 | 27.68 | 29.28 | 29.28 | 29.82 | 0.005059 | 3.25 | 13.37 | 12.46 | 1 | 49.91
| 12.31 | 46 | 27.68 | 29.33 | 29.33 | 29.88 | 0.005007 | 3.29 | 13.92 | 12.6 | 1 | 50.8
| 12.49 | 26 | 27.59 | 29.22 | 28.96 | 29.39 | 0.001525 | 1.81 | 14.06 | 12.8 | 0.55 | 15.44
| 12.49 | 33 | 27.59 | 29.4 | 29.1 | 29.59 | 0.001583 | 1.98 | 16.33 | 13.37 | 0.57 | 17.75
| 12.49 | 36 | 27.59 | 29.48 | 29.17 | 29.69 | 0.001607 | 2.05 | 17.48 | 13.64 | 0.58 | 18.86
| 12.49 | 40 | 27.59 | 29.57 | 29.25 | 29.8 | 0.001632 | 2.13 | 18.74 | 13.94 | 0.59 | 20.05
| 12.49 | 44 | 27.59 | 29.64 | 29.31 | 29.89 | 0.001642 | 2.2 | 19.76 | 14.08 | 0.59 | 20.96
| 12.49 | 46 | 27.59 | 29.69 | 29.35 | 29.95 | 0.00165 | 2.24 | 20.46 | 14.15 | 0.59 | 21.61
| 13 | 26 | 27.58 | 29.06 | 29.05 | 29.46 | 0.003706 | 2.56 | 9.98 | 11.48 | 0.87 | 20.05
| 13 | 33 | 27.58 | 29.23 | 29.2 | 29.67 | 0.003858 | 2.72 | 11.87 | 11.65 | 0.86 | 23.46
| 13 | 36 | 27.58 | 29.3 | 29.27 | 29.78 | 0.00395 | 2.81 | 12.79 | 11.72 | 0.86 | 25.22
| 13 | 40 | 27.58 | 29.39 | 29.35 | 29.89 | 0.004066 | 2.91 | 13.77 | 11.81 | 0.86 | 27.2
| 13 | 44 | 27.58 | 29.46 | 29.42 | 29.98 | 0.004138 | 2.98 | 14.58 | 11.88 | 0.86 | 28.69
| 13 | 46 | 27.58 | 29.49 | 29.46 | 30.04 | 0.004267 | 3.05 | 15.02 | 11.91 | 0.87 | 30.14
| 13.07 | 26 | 27.68 | 29.1 | 29.1 | 29.51 | 0.003986 | 2.58 | 9.87 | 11.52 | 0.89 | 21.48
| 13.07 | 33 | 27.68 | 29.25 | 29.25 | 29.72 | 0.004259 | 2.79 | 11.57 | 11.67 | 0.89 | 25.56
| 13.07 | 36 | 27.68 | 29.32 | 29.32 | 29.82 | 0.004383 | 2.89 | 12.42 | 11.74 | 0.9 | 27.56
| 13.07 | 40 | 27.68 | 29.4 | 29.4 | 29.93 | 0.004538 | 3 | 13.33 | 11.82 | 0.9 | 29.85
| 13.07 | 44 | 27.68 | 29.46 | 29.46 | 30.02 | 0.004631 | 3.08 | 14.08 | 11.88 | 0.9 | 31.55
| 13.07 | 46 | 27.68 | 29.51 | 29.51 | 30.08 | 0.00472 | 3.14 | 14.57 | 11.93 | 0.91 | 32.84
| 13.08 | 26 | 27.7 | 29.39 | 29.07 | 29.54 | 0.00132 | 1.73 | 14.77 | 12.98 | 0.52 | 13.83
| 13.08 | 33 | 27.7 | 29.57 | 29.22 | 29.75 | 0.001356 | 1.87 | 17.23 | 13.58 | 0.53 | 15.76
| 13.08 | 36 | 27.7 | 29.66 | 29.29 | 29.85 | 0.001371 | 1.94 | 18.47 | 13.88 | 0.54 | 16.69
| 13.08 | 40 | 27.7 | 29.76 | 29.36 | 29.97 | 0.001376 | 2.01 | 19.85 | 14.09 | 0.54 | 17.62
| 13.08 | 44 | 27.7 | 29.84 | 29.42 | 30.06 | 0.001377 | 2.07 | 20.97 | 14.21 | 0.54 | 18.36
| 13.08 | 46 | 27.7 | 29.89 | 29.47 | 30.12 | 0.001376 | 2.11 | 21.74 | 14.29 | 0.55 | 18.85
| 14 | 26 | 28.33 | 29.59 | 29.59 | 30.11 | 0.005551 | 3.2 | 7.96 | 7.61 | 1 | 50.07
| 14 | 33 | 28.33 | 29.79 | 29.79 | 30.38 | 0.005406 | 3.41 | 9.48 | 8.02 | 1 | 54.53
| 14 | 36 | 28.33 | 29.88 | 29.88 | 30.51 | 0.005346 | 3.5 | 10.26 | 8.22 | 1 | 56.64
| 14 | 40 | 28.33 | 29.99 | 29.99 | 30.65 | 0.005279 | 3.59 | 11.13 | 8.43 | 1 | 58.79
| 14 | 44 | 28.33 | 30.07 | 30.07 | 30.76 | 0.005243 | 3.67 | 11.82 | 8.6 | 1 | 60.57
| 14 | 46 | 28.33 | 30.13 | 30.13 | 30.83 | 0.005207 | 3.72 | 12.31 | 8.72 | 1 | 61.66
| 14.44 | 26 | 28.78 | 30.05 | 30.05 | 30.59 | 0.005609 | 3.24 | 7.87 | 7.35 | 1 | 51.11
| 14.44 | 33 | 28.78 | 30.25 | 30.25 | 30.86 | 0.005459 | 3.45 | 9.37 | 7.71 | 1 | 55.68
| 14.44 | 36 | 28.78 | 30.35 | 30.35 | 30.99 | 0.00541 | 3.55 | 10.12 | 7.89 | 1 | 57.95
| 14.44 | 40 | 28.78 | 30.46 | 30.46 | 31.13 | 0.005359 | 3.65 | 10.97 | 8.09 | 1 | 60.31
| 14.44 | 44 | 28.78 | 30.54 | 30.54 | 31.25 | 0.005307 | 3.72 | 11.66 | 8.24 | 1 | 62
| 14.44 | 46 | 28.78 | 30.6 | 30.6 | 31.32 | 0.005295 | 3.78 | 12.13 | 8.35 | 1 | 63.35
| 14.45 | 26 | 30.58 | 31.78 | 31.78 | 32.24 | 0.005325 | 3.01 | 8.48 | 9.18 | 1 | 45.09
| 14.45 | 33 | 30.58 | 31.95 | 31.95 | 32.47 | 0.005168 | 3.19 | 10.14 | 9.8 | 1 | 48.81
| 14.45 | 36 | 30.58 | 32.03 | 32.03 | 32.58 | 0.005107 | 3.27 | 10.98 | 10.09 | 1 | 50.6
| 14.45 | 40 | 30.58 | 32.13 | 32.13 | 32.7 | 0.004991 | 3.34 | 11.96 | 10.43 | 1 | 52.03
| 14.45 | 44 | 30.58 | 32.2 | 32.2 | 32.8 | 0.004983 | 3.42 | 12.69 | 10.67 | 1 | 53.78
| 14.45 | 46 | 30.58 | 32.25 | 32.25 | 32.86 | 0.004937 | 3.46 | 13.23 | 10.85 | 1 | 54.61
| 15 | 26 | 31.16 | 32.22 | 32.22 | 32.63 | 0.005336 | 2.82 | 9.05 | 11.17 | 1 | 40.89
| 15 | 33 | 31.16 | 32.37 | 32.37 | 32.83 | 0.00516 | 3 | 10.78 | 11.77 | 1 | 44.49
| 15 | 36 | 31.16 | 32.45 | 32.45 | 32.93 | 0.005101 | 3.08 | 11.65 | 12.06 | 1 | 46.29
| 15 | 40 | 31.16 | 32.53 | 32.53 | 33.04 | 0.005017 | 3.17 | 12.63 | 12.39 | 1 | 48
| 15 | 44 | 31.16 | 32.59 | 32.59 | 33.12 | 0.00496 | 3.23 | 13.43 | 12.64 | 1 | 49.36
| 15 | 46 | 31.16 | 32.64 | 32.64 | 33.18 | 0.004899 | 3.27 | 14 | 12.82 | 1 | 50.08
| 15.49 | 26 | 31.79 | 33.02 | 33.02 | 33.49 | 0.005363 | 3.05 | 8.35 | 8.81 | 1 | 46.2
| 15.49 | 33 | 31.79 | 33.2 | 33.2 | 33.73 | 0.005213 | 3.24 | 9.98 | 9.4 | 1 | 50.06
| 15.49 | 36 | 31.79 | 33.29 | 33.29 | 33.84 | 0.00511 | 3.31 | 10.84 | 9.69 | 1 | 51.54
| 15.49 | 40 | 31.79 | 33.38 | 33.38 | 33.97 | 0.005093 | 3.41 | 11.73 | 9.99 | 1 | 53.82
| 15.49 | 44 | 31.79 | 33.46 | 33.46 | 34.07 | 0.004991 | 3.46 | 12.53 | 10.25 | 1 | 54.81
| 15.49 | 46 | 31.79 | 33.51 | 33.51 | 34.13 | 0.004964 | 3.51 | 13.05 | 10.41 | 1 | 55.82
| 16 | 19 | 31.81 | 33.46 | 32.54 | 33.53 | 0.000248 | 1.2 | 15.66 | 9.5 | 0.3 | 2.97
| 16 | 24 | 31.81 | 33.68 | 32.68 | 33.77 | 0.000277 | 1.35 | 17.77 | 9.5 | 0.32 | 3.65
| 16 | 27 | 31.81 | 33.79 | 32.74 | 33.89 | 0.000294 | 1.43 | 18.78 | 9.5 | 0.32 | 4.02
| 16 | 30 | 31.81 | 33.9 | 32.81 | 34.02 | 0.00031 | 1.51 | 19.86 | 9.5 | 0.33 | 4.41
| 16 | 33 | 31.81 | 33.99 | 32.87 | 34.12 | 0.000325 | 1.57 | 20.71 | 9.5 | 0.34 | 4.75
| 16 | 35 | 31.81 | 34.05 | 32.91 | 34.18 | 0.000336 | 1.62 | 21.27 | 9.5 | 0.34 | 5.02
| 16.15 | 19 | 31.88 | 33.46 | 32.61 | 33.54 | 0.000282 | 1.25 | 14.99 | 9.5 | 0.32 | 3.28
| 16.15 | 24 | 31.88 | 33.68 | 32.74 | 33.78 | 0.000311 | 1.4 | 17.1 | 9.5 | 0.33 | 3.98
| 16.15 | 27 | 31.88 | 33.79 | 32.81 | 33.9 | 0.000327 | 1.48 | 18.11 | 9.5 | 0.34 | 4.36
| 16.15 | 30 | 31.88 | 33.9 | 32.88 | 34.02 | 0.000343 | 1.56 | 19.19 | 9.5 | 0.35 | 4.77
| 16.15 | 33 | 31.88 | 33.99 | 32.94 | 34.12 | 0.000357 | 1.62 | 20.04 | 9.5 | 0.36 | 5.12
| 16.15 | 35 | 31.88 | 34.05 | 32.98 | 34.19 | 0.000369 | 1.67 | 20.6 | 9.5 | 0.36 | 5.39
| 16.16 | 19 | 31.89 | 33.41 | 32.92 | 33.56 | 0.001311 | 1.69 | 11.11 | 9.78 | 0.51 | 13.41
| 16.16 | 24 | 31.89 | 33.64 | 33.07 | 33.8 | 0.001276 | 1.79 | 13.37 | 10.51 | 0.51 | 14.54
| 16.16 | 27 | 31.89 | 33.74 | 33.16 | 33.92 | 0.001268 | 1.85 | 14.51 | 10.86 | 0.51 | 15.15
| 16.16 | 30 | 31.89 | 33.86 | 33.24 | 34.04 | 0.001248 | 1.89 | 15.81 | 11.25 | 0.51 | 15.65
| 16.16 | 33 | 31.89 | 33.95 | 33.3 | 34.14 | 0.001233 | 1.93 | 16.84 | 11.45 | 0.51 | 16.08
| 16.16 | 35 | 31.89 | 34.01 | 33.35 | 34.21 | 0.001229 | 1.96 | 17.54 | 11.56 | 0.51 | 16.46
| 16.21 | 19 | 31.92 | 33.48 | 32.88 | 33.57 | 0.000824 | 1.34 | 13.99 | 12.78 | 0.41 | 8.45
| 16.21 | 24 | 31.92 | 33.71 | 33.02 | 33.81 | 0.000768 | 1.4 | 17.1 | 13.83 | 0.4 | 8.86
| 16.21 | 27 | 31.92 | 33.83 | 33.09 | 33.93 | 0.000749 | 1.43 | 18.68 | 14.33 | 0.4 | 9.1
| 16.21 | 30 | 31.92 | 33.95 | 33.15 | 34.06 | 0.000725 | 1.46 | 20.46 | 14.88 | 0.4 | 9.28
| 16.21 | 33 | 31.92 | 34.04 | 33.22 | 34.15 | 0.000711 | 1.48 | 21.89 | 15.31 | 0.4 | 9.45
| 16.21 | 35 | 31.92 | 34.11 | 33.26 | 34.22 | 0.000704 | 1.5 | 22.89 | 15.6 | 0.4 | 9.6
| 16.22 | 19 | 31.93 | 33.49 | 32.67 | 33.57 | 0.000292 | 1.27 | 14.83 | 9.5 | 0.32 | 3.36
| 16.22 | 24 | 31.93 | 33.71 | 32.8 | 33.81 | 0.000321 | 1.42 | 16.92 | 9.5 | 0.34 | 4.07
| 16.22 | 27 | 31.93 | 33.82 | 32.86 | 33.93 | 0.000336 | 1.49 | 17.95 | 9.5 | 0.35 | 4.45
| 16.22 | 30 | 31.93 | 33.94 | 32.93 | 34.06 | 0.00035 | 1.57 | 19.06 | 9.5 | 0.35 | 4.84
| 16.22 | 33 | 31.93 | 34.03 | 32.99 | 34.16 | 0.000364 | 1.63 | 19.92 | 9.5 | 0.36 | 5.19
| 16.22 | 35 | 31.93 | 34.09 | 33.03 | 34.23 | 0.000375 | 1.68 | 20.5 | 9.5 | 0.36 | 5.45
| 16.42 | 19 | 31.94 | 33.5 | 32.67 | 33.58 | 0.000293 | 1.27 | 14.8 | 9.5 | 0.32 | 3.37
| 16.42 | 24 | 31.94 | 33.71 | 32.81 | 33.82 | 0.000324 | 1.42 | 16.86 | 9.5 | 0.34 | 4.11
| 16.42 | 27 | 31.94 | 33.83 | 32.87 | 33.94 | 0.000338 | 1.5 | 17.91 | 9.5 | 0.35 | 4.47
| 16.42 | 30 | 31.94 | 33.94 | 32.94 | 34.07 | 0.000352 | 1.57 | 19.03 | 9.5 | 0.35 | 4.86
| 16.42 | 33 | 31.94 | 34.03 | 33 | 34.17 | 0.000365 | 1.63 | 19.89 | 9.5 | 0.36 | 5.2
| 16.42 | 35 | 31.94 | 34.09 | 33.04 | 34.24 | 0.000376 | 1.68 | 20.47 | 9.5 | 0.37 | 5.46
| 16.43 | 19 | 31.94 | 33.49 | 32.9 | 33.58 | 0.000841 | 1.35 | 13.89 | 12.75 | 0.41 | 8.59
| 16.43 | 24 | 31.94 | 33.72 | 33.04 | 33.82 | 0.000794 | 1.42 | 16.89 | 13.76 | 0.41 | 9.1
| 16.43 | 27 | 31.94 | 33.83 | 33.11 | 33.94 | 0.000768 | 1.45 | 18.51 | 14.28 | 0.41 | 9.28
| 16.43 | 30 | 31.94 | 33.96 | 33.18 | 34.07 | 0.000734 | 1.47 | 20.37 | 14.85 | 0.4 | 9.37
| 16.43 | 33 | 31.94 | 34.06 | 33.24 | 34.17 | 0.000714 | 1.49 | 21.86 | 15.3 | 0.4 | 9.48
| 16.43 | 35 | 31.94 | 34.13 | 33.28 | 34.24 | 0.000703 | 1.5 | 22.9 | 15.6 | 0.4 | 9.59
| 17 | 19 | 31.96 | 33.45 | 33.01 | 33.61 | 0.001504 | 1.77 | 10.62 | 9.73 | 0.54 | 14.83
| 17 | 24 | 31.96 | 33.67 | 33.17 | 33.85 | 0.001447 | 1.87 | 12.85 | 10.5 | 0.54 | 15.92
| 17 | 27 | 31.96 | 33.79 | 33.25 | 33.97 | 0.001409 | 1.91 | 14.07 | 10.9 | 0.54 | 16.31
| 17 | 30 | 31.96 | 33.91 | 33.33 | 34.1 | 0.001353 | 1.93 | 15.46 | 11.34 | 0.53 | 16.51
| 17 | 33 | 31.96 | 34.01 | 33.4 | 34.2 | 0.001321 | 1.96 | 16.57 | 11.68 | 0.53 | 16.75
| 17 | 35 | 31.96 | 34.07 | 33.44 | 34.28 | 0.001306 | 1.98 | 17.35 | 11.91 | 0.52 | 16.98
| 17.19 | 19 | 32.16 | 33.52 | 33.52 | 34.19 | 0.008768 | 3.64 | 5.16 | 3.8 | 1 | 68.09
| 17.19 | 24 | 32.16 | 33.86 | 33.86 | 34.53 | 0.007993 | 3.61 | 6.65 | 5.01 | 1 | 65.56
| 17.19 | 27 | 32.16 | 34.01 | 34.01 | 34.67 | 0.007667 | 3.61 | 7.43 | 5.6 | 1 | 64.88
| 17.19 | 30 | 32.16 | 34.15 | 34.15 | 34.82 | 0.007385 | 3.62 | 8.25 | 6.16 | 1 | 64.71
| 17.19 | 33 | 32.16 | 34.25 | 34.25 | 34.93 | 0.007228 | 3.65 | 8.9 | 6.57 | 1 | 65.1
| 17.19 | 35 | 32.16 | 34.32 | 34.32 | 35.01 | 0.007095 | 3.67 | 9.38 | 6.85 | 1 | 65.2
| 17.2 | 19 | 33.56 | 34.67 | 34.67 | 35.07 | 0.005537 | 2.82 | 6.67 | 8.23 | 1 | 41.34
| 17.2 | 24 | 33.56 | 34.83 | 34.83 | 35.28 | 0.005359 | 2.98 | 8.05 | 8.88 | 1 | 44.61
| 17.2 | 27 | 33.56 | 34.91 | 34.91 | 35.38 | 0.005288 | 3.06 | 8.76 | 9.19 | 1 | 46.2
| 17.2 | 30 | 33.56 | 34.99 | 34.99 | 35.49 | 0.005188 | 3.13 | 9.55 | 9.53 | 1 | 47.59
| 17.2 | 33 | 33.56 | 35.13 | 35.13 | 35.57 | 0.005395 | 2.91 | 11.16 | 12.89 | 1 | 43.1
| 17.2 | 35 | 33.56 | 35.17 | 35.17 | 35.62 | 0.005382 | 2.97 | 11.58 | 12.93 | 1 | 44.35
| 18 | 19 | 33.33 | 34.97 | 34.68 | 35.19 | 0.002492 | 2.08 | 9.03 | 9.34 | 0.68 | 21.48
| 18 | 24 | 33.33 | 35.14 | 34.84 | 35.41 | 0.002589 | 2.27 | 10.59 | 9.9 | 0.7 | 24.61
| 18 | 27 | 33.33 | 35.23 | 34.93 | 35.51 | 0.002636 | 2.35 | 11.39 | 10.17 | 0.71 | 26.17
| 18 | 30 | 33.33 | 35.31 | 35.01 | 35.62 | 0.00269 | 2.45 | 12.23 | 10.44 | 0.72 | 27.87
| 18 | 33 | 33.33 | 35.35 | 35.08 | 35.69 | 0.002919 | 2.58 | 12.6 | 10.57 | 0.75 | 30.8
| 18 | 35 | 33.33 | 35.38 | 35.13 | 35.74 | 0.003062 | 2.67 | 12.9 | 10.66 | 0.77 | 32.76
| 18.03 | 19 | 33.63 | 35.02 | 35.02 | 35.65 | 0.008275 | 3.52 | 5.34 | 4.24 | 1 | 63.7
| 18.03 | 24 | 33.63 | 35.27 | 35.27 | 35.97 | 0.008114 | 3.71 | 6.47 | 4.6 | 1 | 68.6
| 18.03 | 27 | 33.63 | 35.4 | 35.4 | 36.13 | 0.008084 | 3.8 | 7.04 | 4.78 | 1 | 71.22
| 18.03 | 30 | 33.63 | 35.53 | 35.53 | 36.3 | 0.007999 | 3.89 | 7.68 | 4.97 | 1 | 73.49
| 18.03 | 33 | 33.63 | 35.63 | 35.63 | 36.43 | 0.00797 | 3.97 | 8.19 | 5.11 | 1 | 75.54
| 18.03 | 35 | 33.63 | 35.7 | 35.7 | 36.52 | 0.007941 | 4.02 | 8.57 | 5.21 | 1 | 76.88
| 18.04 | 19 | 34.83 | 36.07 | 36.07 | 36.59 | 0.006566 | 3.19 | 5.89 | 5.68 | 1 | 51.97
| 18.04 | 24 | 34.83 | 36.27 | 36.27 | 36.86 | 0.00648 | 3.4 | 7.05 | 5.98 | 1 | 57.03
| 18.04 | 27 | 34.83 | 36.37 | 36.37 | 37 | 0.006438 | 3.5 | 7.65 | 6.13 | 1 | 59.39
| 18.04 | 30 | 34.83 | 36.48 | 36.48 | 37.14 | 0.006397 | 3.6 | 8.31 | 6.29 | 1 | 61.79
| 18.04 | 33 | 34.83 | 36.56 | 36.56 | 37.25 | 0.00638 | 3.68 | 8.84 | 6.42 | 1 | 63.78
| 18.04 | 35 | 34.83 | 36.62 | 36.62 | 37.33 | 0.00636 | 3.73 | 9.22 | 6.51 | 1 | 65.09
| 19 | 19 | 34.76 | 36.59 | 36.03 | 36.71 | 0.000919 | 1.52 | 12.33 | 9.49 | 0.43 | 10.49
| 19 | 24 | 34.76 | 36.85 | 36.19 | 36.98 | 0.000894 | 1.61 | 14.89 | 10.26 | 0.43 | 11.32
| 19 | 27 | 34.76 | 36.98 | 36.28 | 37.12 | 0.000881 | 1.65 | 16.24 | 10.65 | 0.43 | 11.69
| 19 | 30 | 34.76 | 37.11 | 36.37 | 37.26 | 0.000867 | 1.69 | 17.7 | 11.06 | 0.43 | 12.05
| 19 | 33 | 34.76 | 37.22 | 36.44 | 37.37 | 0.000855 | 1.72 | 18.92 | 11.38 | 0.43 | 12.32
| 19 | 35 | 34.76 | 37.3 | 36.49 | 37.45 | 0.000845 | 1.74 | 19.79 | 11.55 | 0.42 | 12.5
| 19.16 | 19 | 34.96 | 36.53 |  | 36.77 | 0.002272 | 2.2 | 8.56 | 7.14 | 0.64 | 22.74
| 19.16 | 24 | 34.96 | 36.78 |  | 37.05 | 0.002152 | 2.3 | 10.42 | 7.67 | 0.63 | 24.11
| 19.16 | 27 | 34.96 | 36.9 |  | 37.18 | 0.002101 | 2.35 | 11.39 | 7.94 | 0.63 | 24.73
| 19.16 | 30 | 34.96 | 37.03 |  | 37.33 | 0.002051 | 2.4 | 12.44 | 8.22 | 0.62 | 25.36
| 19.16 | 33 | 34.96 | 37.14 |  | 37.44 | 0.002013 | 2.44 | 13.32 | 8.44 | 0.62 | 25.84
| 19.16 | 35 | 34.96 | 37.21 |  | 37.52 | 0.001989 | 2.47 | 13.95 | 8.6 | 0.62 | 26.18
| 19.17 | 19 | 36.06 | 37.21 | 37.21 | 37.65 | 0.005609 | 2.92 | 6.43 | 7.38 | 1 | 43.77
| 19.17 | 24 | 36.06 | 37.38 | 37.38 | 37.87 | 0.005448 | 3.1 | 7.74 | 7.91 | 1 | 47.44
| 19.17 | 27 | 36.06 | 37.47 | 37.47 | 37.98 | 0.005366 | 3.18 | 8.43 | 8.17 | 1 | 49.09
| 19.17 | 30 | 36.06 | 37.56 | 37.56 | 38.1 | 0.005303 | 3.26 | 9.17 | 8.45 | 1 | 50.88
| 19.17 | 33 | 36.06 | 37.63 | 37.63 | 38.19 | 0.005261 | 3.33 | 9.76 | 8.67 | 1 | 52.33
| 19.17 | 35 | 36.06 | 37.68 | 37.68 | 38.26 | 0.005203 | 3.37 | 10.22 | 8.83 | 1 | 53.09
| 20 | 19 | 36.01 | 37.48 | 37.29 | 37.8 | 0.003332 | 2.48 | 7.57 | 7.26 | 0.78 | 30.1
| 20 | 24 | 36.01 | 37.65 | 37.48 | 38.03 | 0.003586 | 2.72 | 8.81 | 7.74 | 0.82 | 35.2
| 20 | 27 | 36.01 | 37.73 | 37.57 | 38.14 | 0.003737 | 2.85 | 9.41 | 7.96 | 0.84 | 38.02
| 20 | 30 | 36.01 | 37.8 | 37.66 | 38.26 | 0.003899 | 2.98 | 10.04 | 8.19 | 0.86 | 41.08
| 20 | 33 | 36.01 | 37.87 | 37.74 | 38.35 | 0.004039 | 3.08 | 10.54 | 8.36 | 0.88 | 43.67
| 20 | 35 | 36.01 | 37.9 | 37.79 | 38.41 | 0.004173 | 3.17 | 10.86 | 8.47 | 0.89 | 45.84
| 21 | 19 | 36.07 | 37.79 | 37.09 | 37.88 | 0.000762 | 1.38 | 13.63 | 10.89 | 0.39 | 8.61
| 21 | 24 | 36.07 | 38.01 | 37.24 | 38.12 | 0.000782 | 1.49 | 16.11 | 11.64 | 0.4 | 9.73
| 21 | 27 | 36.07 | 38.11 | 37.32 | 38.23 | 0.000791 | 1.54 | 17.39 | 12.01 | 0.41 | 10.27
| 21 | 30 | 36.07 | 38.23 | 37.4 | 38.36 | 0.000798 | 1.59 | 18.77 | 12.4 | 0.41 | 10.82
| 21 | 33 | 36.07 | 38.32 | 37.47 | 38.45 | 0.000803 | 1.63 | 19.9 | 12.71 | 0.42 | 11.24
| 21 | 35 | 36.07 | 38.38 | 37.51 | 38.52 | 0.000806 | 1.66 | 20.72 | 12.93 | 0.42 | 11.53
| 21.15 | 19 | 36.1 | 37.78 | 36.99 | 37.9 | 0.000974 | 1.55 | 12.1 | 7.2 | 0.38 | 10.95
| 21.15 | 24 | 36.1 | 37.99 | 37.14 | 38.15 | 0.001133 | 1.76 | 13.6 | 7.2 | 0.41 | 13.76
| 21.15 | 27 | 36.1 | 38.09 | 37.22 | 38.27 | 0.001232 | 1.87 | 14.33 | 7.38 | 0.43 | 15.33
| 21.15 | 30 | 36.1 | 38.19 | 37.31 | 38.39 | 0.001335 | 1.98 | 15.11 | 7.59 | 0.45 | 17.02
| 21.15 | 33 | 36.1 | 38.28 | 37.38 | 38.49 | 0.001416 | 2.06 | 15.76 | 7.76 | 0.46 | 18.39
| 21.15 | 35 | 36.1 | 38.34 | 37.42 | 38.57 | 0.001473 | 2.12 | 16.22 | 7.87 | 0.47 | 19.37
| 21.16 | 19 | 36.7 | 37.59 | 37.59 | 38.03 | 0.006623 | 2.95 | 6.38 | 7.2 | 1 | 46.18
| 21.16 | 24 | 36.7 | 37.74 | 37.74 | 38.26 | 0.006568 | 3.2 | 7.51 | 7.2 | 1 | 52.08
| 21.16 | 27 | 36.7 | 37.84 | 37.82 | 38.38 | 0.006247 | 3.26 | 8.21 | 7.2 | 0.98 | 53.06
| 21.16 | 30 | 36.7 | 37.94 | 37.91 | 38.51 | 0.006069 | 3.35 | 8.92 | 7.2 | 0.96 | 54.85
| 21.16 | 33 | 36.7 | 38.01 | 37.98 | 38.62 | 0.006005 | 3.43 | 9.46 | 7.2 | 0.96 | 56.7
| 21.16 | 35 | 36.7 | 38.07 | 38.03 | 38.69 | 0.005992 | 3.5 | 9.84 | 7.2 | 0.95 | 58.2
| 21.19 | 19 | 36.78 | 37.66 | 37.66 | 38.11 | 0.006651 | 2.95 | 6.37 | 7.2 | 1 | 46.32
| 21.19 | 24 | 36.78 | 37.82 | 37.82 | 38.34 | 0.006567 | 3.2 | 7.51 | 7.2 | 1 | 52.07
| 21.19 | 27 | 36.78 | 37.9 | 37.9 | 38.46 | 0.006545 | 3.32 | 8.08 | 7.2 | 1 | 54.94
| 21.19 | 30 | 36.78 | 37.99 | 37.99 | 38.59 | 0.006576 | 3.44 | 8.68 | 7.2 | 1 | 58.25
| 21.19 | 33 | 36.78 | 38.06 | 38.06 | 38.69 | 0.006569 | 3.54 | 9.18 | 7.2 | 1 | 60.66
| 21.19 | 35 | 36.78 | 38.1 | 38.1 | 38.77 | 0.006577 | 3.61 | 9.53 | 7.2 | 1 | 62.45
| 21.2 | 19 | 36.8 | 37.8 | 37.8 | 38.3 | 0.004364 | 3.13 | 6 | 6 | 1 | 25.68
| 21.2 | 24 | 36.8 | 37.98 | 37.98 | 38.57 | 0.004537 | 3.4 | 7.06 | 6 | 1 | 29.33
| 21.2 | 27 | 36.8 | 38.07 | 38.07 | 38.7 | 0.004611 | 3.52 | 7.6 | 6 | 1 | 31.06
| 21.2 | 30 | 36.8 | 38.16 | 38.16 | 38.84 | 0.004719 | 3.66 | 8.17 | 6 | 1 | 33.04
| 21.2 | 33 | 36.8 | 38.24 | 38.24 | 38.96 | 0.004798 | 3.76 | 8.64 | 6 | 1 | 34.57
| 21.2 | 35 | 36.8 | 38.3 | 38.3 | 39.04 | 0.004854 | 3.83 | 8.98 | 6 | 1 | 35.66
| 21.27 | 19 | 36.9 | 37.9 | 37.9 | 38.4 | 0.004378 | 3.14 | 5.99 | 6 | 1 | 25.75
| 21.27 | 24 | 36.9 | 38.08 | 38.08 | 38.67 | 0.004516 | 3.4 | 7.07 | 6 | 1 | 29.22
| 21.27 | 27 | 36.9 | 38.17 | 38.17 | 38.8 | 0.004607 | 3.52 | 7.61 | 6 | 1 | 31.04
| 21.27 | 30 | 36.9 | 38.26 | 38.26 | 38.94 | 0.004723 | 3.66 | 8.17 | 6 | 1 | 33.06
| 21.27 | 33 | 36.9 | 38.34 | 38.34 | 39.06 | 0.004823 | 3.77 | 8.63 | 6 | 1 | 34.72
| 21.27 | 35 | 36.9 | 38.4 | 38.4 | 39.14 | 0.004849 | 3.83 | 8.98 | 6 | 1 | 35.63
| 21.28 | 19 | 36.91 | 38.26 |  | 38.43 | 0.003003 | 1.84 | 10.22 | 8.13 | 0.52 | 29.77
| 21.28 | 24 | 36.91 | 38.51 |  | 38.71 | 0.002842 | 1.95 | 12.3 | 8.34 | 0.51 | 32.06
| 21.28 | 27 | 36.91 | 38.64 |  | 38.85 | 0.002783 | 2 | 13.37 | 8.44 | 0.51 | 33.22
| 21.28 | 30 | 36.91 | 38.78 |  | 38.99 | 0.002725 | 2.06 | 14.53 | 8.56 | 0.5 | 34.36
| 21.28 | 33 | 36.91 | 38.89 |  | 39.11 | 0.002681 | 2.1 | 15.49 | 8.65 | 0.5 | 35.24
| 21.28 | 35 | 36.91 | 38.97 |  | 39.2 | 0.002654 | 2.13 | 16.18 | 8.72 | 0.5 | 35.86
| 22 | 19 | 37.17 | 38.3 |  | 38.55 | 0.005322 | 2.23 | 8.43 | 7.94 | 0.69 | 45.84
| 22 | 24 | 37.17 | 38.55 |  | 38.82 | 0.004627 | 2.3 | 10.41 | 8.15 | 0.65 | 46.49
| 22 | 27 | 37.17 | 38.67 |  | 38.95 | 0.004378 | 2.34 | 11.44 | 8.25 | 0.63 | 46.99
| 22 | 30 | 37.17 | 38.81 |  | 39.09 | 0.004151 | 2.38 | 12.56 | 8.36 | 0.62 | 47.5
| 22 | 33 | 37.17 | 38.92 |  | 39.21 | 0.003991 | 2.41 | 13.49 | 8.45 | 0.61 | 47.91
| 22 | 35 | 37.17 | 38.99 |  | 39.29 | 0.003892 | 2.43 | 14.15 | 8.52 | 0.6 | 48.24
| 23 | 19 | 37.8 | 38.68 | 38.68 | 39.09 | 0.011315 | 2.83 | 6.64 | 8.11 | 1 | 79.22
| 23 | 24 | 37.8 | 38.83 | 38.83 | 39.3 | 0.010996 | 3.05 | 7.88 | 8.3 | 1 | 87.69
| 23 | 27 | 37.8 | 38.9 | 38.9 | 39.41 | 0.010952 | 3.15 | 8.5 | 8.4 | 1 | 92.33
| 23 | 30 | 37.8 | 39 | 38.98 | 39.53 | 0.010351 | 3.21 | 9.32 | 8.52 | 0.98 | 93.34
| 23 | 33 | 37.8 | 39.09 | 39.05 | 39.62 | 0.009654 | 3.22 | 10.1 | 8.64 | 0.95 | 92.17
| 23 | 35 | 37.8 | 39.16 | 39.1 | 39.69 | 0.009163 | 3.22 | 10.69 | 8.72 | 0.93 | 91.02
| 24 | 16 | 38.42 | 39.28 | 39.28 | 39.69 | 0.011992 | 2.83 | 5.4 | 6.59 | 1 | 80.41
| 24 | 20 | 38.42 | 39.43 | 39.43 | 39.91 | 0.011886 | 3.07 | 6.39 | 6.69 | 1 | 90.48
| 24 | 22 | 38.42 | 39.51 | 39.51 | 40.02 | 0.011693 | 3.17 | 6.92 | 6.74 | 1 | 94.41
| 24 | 25 | 38.42 | 39.59 | 39.59 | 40.14 | 0.011657 | 3.28 | 7.47 | 6.8 | 1 | 99.49
| 24 | 27 | 38.42 | 39.65 | 39.65 | 40.23 | 0.01163 | 3.37 | 7.9 | 6.84 | 1 | 103.34
| 24 | 29 | 38.42 | 39.7 | 39.7 | 40.3 | 0.011677 | 3.43 | 8.21 | 6.87 | 1 | 106.6
| 24.1 | 16 | 38.55 | 39.41 | 39.41 | 39.81 | 0.011944 | 2.82 | 5.42 | 6.66 | 1 | 79.95
| 24.1 | 20 | 38.55 | 39.56 | 39.56 | 40.03 | 0.011746 | 3.05 | 6.42 | 6.78 | 1 | 89.4
| 24.1 | 22 | 38.55 | 39.63 | 39.63 | 40.14 | 0.011625 | 3.15 | 6.94 | 6.84 | 1 | 93.7
| 24.1 | 25 | 38.55 | 39.71 | 39.71 | 40.26 | 0.011563 | 3.26 | 7.5 | 6.9 | 1 | 98.56
| 24.1 | 27 | 38.55 | 39.78 | 39.78 | 40.35 | 0.011552 | 3.35 | 7.94 | 6.95 | 1 | 102.47
| 24.1 | 29 | 38.55 | 39.83 | 39.82 | 40.42 | 0.011452 | 3.4 | 8.29 | 6.99 | 1 | 104.67
| 24.28 | 16 | 38.77 | 39.95 | 39.95 | 40.54 | 0.015926 | 3.41 | 4.49 | 3.8 | 1 | 113.81
| 24.28 | 20 | 38.77 | 40.17 | 40.17 | 40.86 | 0.016389 | 3.69 | 5.31 | 3.8 | 1 | 129.38
| 24.28 | 22 | 38.77 | 40.27 | 40.27 | 41.02 | 0.016824 | 3.84 | 5.7 | 3.8 | 1 | 138.27
| 24.28 | 25 | 38.77 | 40.39 | 40.39 | 41.2 | 0.017117 | 3.99 | 6.15 | 3.8 | 1 | 146.66
| 24.28 | 27 | 38.77 | 40.48 | 40.48 | 41.33 | 0.017307 | 4.08 | 6.51 | 3.83 | 1 | 152.57
| 24.28 | 29 | 38.77 | 40.58 | 40.58 | 41.43 | 0.017088 | 4.1 | 6.88 | 4.02 | 1 | 152.77
| 24.29 | 16 | 40.47 | 41.48 | 41.48 | 41.86 | 0.010615 | 2.74 | 5.59 | 7.32 | 1 | 74.03
| 24.29 | 20 | 40.47 | 41.63 | 41.63 | 42.06 | 0.010207 | 2.9 | 6.77 | 7.86 | 1 | 79.82
| 24.29 | 22 | 40.47 | 41.7 | 41.7 | 42.16 | 0.010203 | 2.99 | 7.33 | 8.11 | 1 | 83.61
| 24.29 | 25 | 40.47 | 41.78 | 41.78 | 42.26 | 0.009999 | 3.06 | 8.01 | 8.4 | 1 | 86.25
| 24.29 | 27 | 40.47 | 41.84 | 41.84 | 42.34 | 0.009923 | 3.12 | 8.52 | 8.61 | 1 | 88.7
| 24.29 | 29 | 40.47 | 41.89 | 41.89 | 42.4 | 0.009819 | 3.16 | 8.92 | 8.77 | 1 | 90.12
| 25 | 16 | 40.75 | 41.71 | 41.71 | 42.15 | 0.012282 | 2.96 | 5.17 | 5.82 | 1 | 86.33
| 25 | 20 | 40.75 | 41.87 | 41.87 | 42.39 | 0.012075 | 3.18 | 6.16 | 5.96 | 1 | 95.91
| 25 | 22 | 40.75 | 41.96 | 41.96 | 42.51 | 0.012021 | 3.29 | 6.66 | 6.04 | 1 | 100.67
| 25 | 25 | 40.75 | 42.05 | 42.05 | 42.64 | 0.012011 | 3.4 | 7.2 | 6.11 | 1 | 105.94
| 25 | 27 | 40.75 | 42.13 | 42.13 | 42.73 | 0.011781 | 3.45 | 7.7 | 6.31 | 1 | 107.73
| 25 | 29 | 40.75 | 42.18 | 42.18 | 42.81 | 0.011767 | 3.5 | 8.05 | 6.44 | 1 | 110.1
| 26 | 16 | 41.93 | 42.88 | 42.88 | 43.32 | 0.012141 | 2.93 | 5.21 | 5.95 | 1 | 85.04
| 26 | 20 | 41.93 | 43.05 | 43.05 | 43.55 | 0.011828 | 3.14 | 6.24 | 6.17 | 1 | 93.56
| 26 | 22 | 41.93 | 43.14 | 43.14 | 43.67 | 0.011693 | 3.22 | 6.8 | 6.44 | 1 | 96.76
| 26 | 25 | 41.93 | 43.24 | 43.24 | 43.79 | 0.011521 | 3.29 | 7.44 | 6.73 | 1 | 99.84
| 26 | 27 | 41.93 | 43.31 | 43.31 | 43.88 | 0.011492 | 3.36 | 7.91 | 6.94 | 1 | 102.84
| 26 | 29 | 41.93 | 43.37 | 43.37 | 43.95 | 0.011253 | 3.39 | 8.33 | 7.11 | 1 | 103.41
| 26.25 | 16 | 42.02 | 43.31 | 42.87 | 43.47 | 0.00309 | 1.78 | 8.6 | 7.33 | 0.52 | 28.51
| 26.25 | 20 | 42.02 | 43.52 | 43.02 | 43.71 | 0.003131 | 1.93 | 10.16 | 7.55 | 0.53 | 32.31
| 26.25 | 22 | 42.02 | 43.62 | 43.09 | 43.83 | 0.003197 | 2 | 10.95 | 7.84 | 0.54 | 34.27
| 26.25 | 25 | 42.02 | 43.73 | 43.17 | 43.95 | 0.003269 | 2.07 | 11.82 | 8.17 | 0.55 | 36.36
| 26.25 | 27 | 42.02 | 43.81 | 43.23 | 44.04 | 0.003315 | 2.13 | 12.51 | 8.42 | 0.56 | 37.92
| 26.25 | 29 | 42.02 | 43.87 | 43.28 | 44.11 | 0.003357 | 2.17 | 13.01 | 8.6 | 0.56 | 39.15
| 27 | 16 | 43.38 | 44.23 | 44.23 | 44.63 | 0.011805 | 2.8 | 5.47 | 6.85 | 1 | 78.6
| 27 | 20 | 43.38 | 44.38 | 44.38 | 44.84 | 0.011576 | 3.02 | 6.49 | 7 | 1 | 87.63
| 27 | 22 | 43.38 | 44.45 | 44.45 | 44.95 | 0.011498 | 3.12 | 7.01 | 7.07 | 1 | 92.06
| 27 | 25 | 43.38 | 44.53 | 44.53 | 45.06 | 0.011395 | 3.23 | 7.59 | 7.15 | 1 | 96.54
| 27 | 27 | 43.38 | 44.6 | 44.6 | 45.15 | 0.011338 | 3.31 | 8.04 | 7.22 | 1 | 100.03
| 27 | 29 | 43.38 | 44.64 | 44.64 | 45.22 | 0.011326 | 3.37 | 8.37 | 7.26 | 1 | 102.77
| 28 | 16 | 43.57 | 44.78 | 44.75 | 45.34 | 0.014825 | 3.32 | 4.61 | 3.82 | 0.96 | 107.43
| 28 | 20 | 43.57 | 45.01 | 45.01 | 45.65 | 0.015486 | 3.55 | 5.52 | 4.31 | 1 | 120.14
| 28 | 22 | 43.57 | 45.16 | 45.16 | 45.79 | 0.014754 | 3.52 | 6.22 | 4.92 | 1 | 117.4
| 28 | 25 | 43.57 | 45.3 | 45.3 | 45.93 | 0.014185 | 3.53 | 6.95 | 5.49 | 1 | 116.48
| 28 | 27 | 43.57 | 45.4 | 45.4 | 46.04 | 0.013801 | 3.54 | 7.52 | 5.89 | 1 | 116.28
| 28 | 29 | 43.57 | 45.47 | 45.47 | 46.11 | 0.0135 | 3.55 | 7.95 | 6.18 | 1 | 116.01
0 | 0 | 8 | 9.8 | 11.71 | 10.09 | 11.71 | 3.3e-05 | 0.26 | 28.65 | 15 | 0.06 | 0.41
9 | 0 | 10 | 9.8 | 11.88 | 10.14 | 11.88 | 4.1e-05 | 0.3 | 31.2 | 15 | 0.07 | 0.53
5 | 0 | 11 | 9.8 | 11.96 | 10.17 | 11.97 | 4.6e-05 | 0.32 | 32.4 | 15 | 0.07 | 0.61
유 | 0 | 12 | 9.8 | 12.05 | 10.19 | 12.06 | 5e-05 | 0.34 | 33.75 | 15 | 0.07 | 0.69
래 | 0 | 13 | 9.8 | 12.12 | 10.21 | 12.13 | 5.4e-05 | 0.36 | 34.8 | 15 | 0.08 | 0.76
천 | 0 | 14 | 9.8 | 12.17 | 10.23 | 12.18 | 5.7e-05 | 0.37 | 35.55 | 15 | 0.08 | 0.81
| 0.07 | 8 | 9.87 | 11.71 | 10.16 | 11.71 | 3.7e-05 | 0.27 | 27.6 | 15 | 0.06 | 0.44
| 0.07 | 10 | 9.87 | 11.88 | 10.21 | 11.88 | 4.5e-05 | 0.31 | 30.15 | 15 | 0.07 | 0.58
| 0.07 | 11 | 9.87 | 11.96 | 10.24 | 11.97 | 5e-05 | 0.33 | 31.35 | 15 | 0.07 | 0.66
| 0.07 | 12 | 9.87 | 12.05 | 10.26 | 12.06 | 5.5e-05 | 0.35 | 32.7 | 15 | 0.08 | 0.74
| 0.07 | 13 | 9.87 | 12.12 | 10.28 | 12.13 | 5.9e-05 | 0.37 | 33.75 | 15 | 0.08 | 0.81
| 0.07 | 14 | 9.87 | 12.17 | 10.3 | 12.18 | 6.2e-05 | 0.38 | 34.5 | 15 | 0.08 | 0.86
| 0.08 | 8 | 9.88 | 11.71 | 10.4 | 11.72 | 0.000122 | 0.5 | 14.79 | 10.21 | 0.13 | 1.53
| 0.08 | 10 | 9.88 | 11.87 | 10.48 | 11.89 | 0.000141 | 0.56 | 16.55 | 10.59 | 0.14 | 1.89
| 0.08 | 11 | 9.88 | 11.95 | 10.53 | 11.97 | 0.000153 | 0.6 | 17.4 | 10.78 | 0.15 | 2.11
| 0.08 | 12 | 9.88 | 12.04 | 10.57 | 12.06 | 0.000161 | 0.63 | 18.37 | 10.98 | 0.15 | 2.29
| 0.08 | 13 | 9.88 | 12.11 | 10.61 | 12.13 | 0.000171 | 0.65 | 19.11 | 11.14 | 0.16 | 2.49
| 0.08 | 14 | 9.88 | 12.16 | 10.63 | 12.18 | 0.000176 | 0.67 | 19.66 | 11.25 | 0.16 | 2.6
| 1 | 8 | 10.3 | 11.71 | 10.81 | 11.73 | 0.000272 | 0.65 | 11.44 | 10.27 | 0.2 | 2.75
| 1 | 10 | 10.3 | 11.87 | 10.89 | 11.9 | 0.000286 | 0.7 | 13.21 | 10.78 | 0.2 | 3.16
| 1 | 11 | 10.3 | 11.95 | 10.94 | 11.98 | 0.000299 | 0.74 | 14.08 | 11.02 | 0.21 | 3.43
| 1 | 12 | 10.3 | 12.04 | 10.98 | 12.07 | 0.000301 | 0.76 | 15.08 | 11.29 | 0.21 | 3.61
| 1 | 13 | 10.3 | 12.11 | 11.02 | 12.14 | 0.000308 | 0.79 | 15.87 | 11.5 | 0.21 | 3.81
| 1 | 14 | 10.3 | 12.16 | 11.04 | 12.2 | 0.000311 | 0.8 | 16.44 | 11.66 | 0.22 | 3.93
| 1.06 | 8 | 10.36 | 11.7 | 10.91 | 11.74 | 0.000475 | 0.83 | 8.94 | 7.83 | 0.25 | 4.57
| 1.06 | 10 | 10.36 | 11.87 | 11 | 11.91 | 0.000503 | 0.91 | 10.27 | 8.12 | 0.26 | 5.3
| 1.06 | 11 | 10.36 | 11.94 | 11.05 | 11.99 | 0.000533 | 0.96 | 10.89 | 8.25 | 0.27 | 5.83
| 1.06 | 12 | 10.36 | 12.03 | 11.09 | 12.08 | 0.000541 | 0.99 | 11.62 | 8.41 | 0.27 | 6.17
| 1.06 | 13 | 10.36 | 12.1 | 11.13 | 12.15 | 0.000557 | 1.02 | 12.2 | 8.52 | 0.27 | 6.55
| 1.06 | 14 | 10.36 | 12.15 | 11.16 | 12.21 | 0.000564 | 1.05 | 12.62 | 8.61 | 0.28 | 6.78
| 1.07 | 8 | 10.37 | 11.73 | 10.69 | 11.74 | 9.2e-05 | 0.34 | 21.72 | 22.76 | 0.11 | 0.71
| 1.07 | 10 | 10.37 | 11.91 | 10.74 | 11.91 | 9.1e-05 | 0.36 | 25.73 | 23.29 | 0.11 | 0.79
| 1.07 | 11 | 10.37 | 11.99 | 10.77 | 11.99 | 9.4e-05 | 0.38 | 27.59 | 23.52 | 0.11 | 0.85
| 1.07 | 12 | 10.37 | 12.08 | 10.8 | 12.09 | 9.3e-05 | 0.39 | 29.76 | 23.8 | 0.11 | 0.89
| 1.07 | 13 | 10.37 | 12.15 | 10.83 | 12.16 | 9.3e-05 | 0.4 | 31.48 | 24.02 | 0.11 | 0.93
| 1.07 | 14 | 10.37 | 12.2 | 10.85 | 12.21 | 9.4e-05 | 0.4 | 32.71 | 24.17 | 0.11 | 0.96
| 1.12 | 8 | 10.42 | 11.73 | 10.73 | 11.74 | 9.8e-05 | 0.35 | 21.3 | 22.76 | 0.11 | 0.74
| 1.12 | 10 | 10.42 | 11.91 | 10.79 | 11.91 | 9.6e-05 | 0.37 | 25.31 | 23.29 | 0.11 | 0.82
| 1.12 | 11 | 10.42 | 11.99 | 10.82 | 11.99 | 9.8e-05 | 0.38 | 27.17 | 23.53 | 0.11 | 0.89
| 1.12 | 12 | 10.42 | 12.08 | 10.84 | 12.09 | 9.7e-05 | 0.39 | 29.34 | 23.8 | 0.11 | 0.92
| 1.12 | 13 | 10.42 | 12.15 | 10.87 | 12.16 | 9.8e-05 | 0.4 | 31.06 | 24.02 | 0.11 | 0.97
| 1.12 | 14 | 10.42 | 12.2 | 10.89 | 12.21 | 9.8e-05 | 0.41 | 32.29 | 24.17 | 0.11 | 0.99
| 1.13 | 8 | 10.43 | 11.71 | 10.98 | 11.75 | 0.000555 | 0.87 | 8.47 | 7.73 | 0.27 | 5.15
| 1.13 | 10 | 10.43 | 11.88 | 11.07 | 11.93 | 0.000575 | 0.95 | 9.81 | 8.02 | 0.27 | 5.88
| 1.13 | 11 | 10.43 | 11.96 | 11.12 | 12.01 | 0.000603 | 1 | 10.43 | 8.15 | 0.28 | 6.42
| 1.13 | 12 | 10.43 | 12.05 | 11.16 | 12.1 | 0.000607 | 1.03 | 11.16 | 8.31 | 0.28 | 6.75
| 1.13 | 13 | 10.43 | 12.12 | 11.2 | 12.17 | 0.00062 | 1.06 | 11.75 | 8.43 | 0.29 | 7.12
| 1.13 | 14 | 10.43 | 12.17 | 11.23 | 12.23 | 0.000626 | 1.08 | 12.17 | 8.52 | 0.29 | 7.35
| 2 | 8 | 10.81 | 11.71 | 11.43 | 11.83 | 0.002598 | 1.53 | 4.83 | 6.2 | 0.55 | 17.62
| 2 | 10 | 10.81 | 11.88 | 11.53 | 12 | 0.002324 | 1.58 | 5.87 | 6.5 | 0.53 | 18.01
| 2 | 11 | 10.81 | 11.95 | 11.58 | 12.09 | 0.002307 | 1.64 | 6.36 | 6.64 | 0.53 | 18.85
| 2 | 12 | 10.81 | 12.04 | 11.63 | 12.18 | 0.002189 | 1.66 | 6.95 | 6.81 | 0.52 | 18.94
| 2 | 13 | 10.81 | 12.11 | 11.68 | 12.25 | 0.002147 | 1.69 | 7.41 | 6.94 | 0.52 | 19.37
| 2 | 14 | 10.81 | 12.16 | 11.71 | 12.3 | 0.002107 | 1.7 | 7.76 | 7.03 | 0.52 | 19.56
| 3 | 8 | 11.33 | 12.07 | 12.07 | 12.36 | 0.008866 | 2.38 | 3.11 | 5.41 | 1 | 46.35
| 3 | 10 | 11.33 | 12.17 | 12.17 | 12.5 | 0.008559 | 2.51 | 3.7 | 5.76 | 1 | 49.81
| 3 | 11 | 11.33 | 12.23 | 12.23 | 12.57 | 0.008395 | 2.58 | 4.04 | 5.95 | 1 | 51.47
| 3 | 12 | 11.33 | 12.28 | 12.28 | 12.64 | 0.00832 | 2.64 | 4.35 | 6.12 | 1 | 53.34
| 3 | 13 | 11.33 | 12.33 | 12.33 | 12.7 | 0.008253 | 2.7 | 4.63 | 6.27 | 1 | 54.9
| 3 | 14 | 11.33 | 12.36 | 12.36 | 12.74 | 0.008164 | 2.73 | 4.84 | 6.37 | 1 | 55.69
| 3.39 | 8 | 11.52 | 12.42 | 12.26 | 12.59 | 0.004253 | 1.83 | 4.04 | 5.95 | 0.71 | 26.07
| 3.39 | 10 | 11.52 | 12.54 | 12.37 | 12.73 | 0.004292 | 1.96 | 4.74 | 6.32 | 0.72 | 28.93
| 3.39 | 11 | 11.52 | 12.6 | 12.42 | 12.81 | 0.004304 | 2.03 | 5.13 | 6.52 | 0.73 | 30.38
| 3.39 | 12 | 11.52 | 12.65 | 12.47 | 12.88 | 0.00435 | 2.09 | 5.5 | 6.7 | 0.74 | 31.94
| 3.39 | 13 | 11.52 | 12.7 | 12.52 | 12.94 | 0.004366 | 2.14 | 5.83 | 6.86 | 0.74 | 33.16
| 3.39 | 14 | 11.52 | 12.73 | 12.55 | 12.98 | 0.00439 | 2.18 | 6.06 | 6.97 | 0.75 | 34.06
| 3.4 | 8 | 11.53 | 12.5 | 12.1 | 12.6 | 0.000664 | 1.38 | 5.36 | 5.5 | 0.45 | 4.69
| 3.4 | 10 | 11.53 | 12.62 | 12.19 | 12.74 | 0.000756 | 1.55 | 5.99 | 5.5 | 0.48 | 5.78
| 3.4 | 11 | 11.53 | 12.68 | 12.24 | 12.82 | 0.00081 | 1.65 | 6.31 | 5.5 | 0.49 | 6.43
| 3.4 | 12 | 11.53 | 12.73 | 12.29 | 12.88 | 0.000869 | 1.74 | 6.6 | 5.5 | 0.51 | 7.12
| 3.4 | 13 | 11.53 | 12.77 | 12.34 | 12.94 | 0.000921 | 1.83 | 6.85 | 5.5 | 0.52 | 7.74
| 3.4 | 14 | 11.53 | 12.8 | 12.37 | 12.98 | 0.000961 | 1.88 | 7.01 | 5.5 | 0.53 | 8.2
| 3.44 | 8 | 11.53 | 12.51 | 12.1 | 12.61 | 0.000656 | 1.37 | 5.39 | 5.5 | 0.44 | 4.64
| 3.44 | 10 | 11.53 | 12.62 | 12.19 | 12.75 | 0.000746 | 1.55 | 6.02 | 5.5 | 0.47 | 5.72
| 3.44 | 11 | 11.53 | 12.68 | 12.24 | 12.82 | 0.000799 | 1.64 | 6.34 | 5.5 | 0.49 | 6.37
| 3.44 | 12 | 11.53 | 12.74 | 12.29 | 12.89 | 0.000856 | 1.73 | 6.63 | 5.5 | 0.5 | 7.04
| 3.44 | 13 | 11.53 | 12.78 | 12.34 | 12.95 | 0.000908 | 1.82 | 6.88 | 5.5 | 0.52 | 7.66
| 3.44 | 14 | 11.53 | 12.81 | 12.37 | 12.99 | 0.000947 | 1.87 | 7.04 | 5.5 | 0.53 | 8.11
| 3.45 | 8 | 11.5 | 12.44 | 12.29 | 12.64 | 0.004792 | 2 | 3.69 | 4.88 | 0.74 | 30.7
| 3.45 | 10 | 11.5 | 12.54 | 12.41 | 12.79 | 0.005269 | 2.22 | 4.2 | 5.08 | 0.78 | 36.52
| 3.45 | 11 | 11.5 | 12.59 | 12.47 | 12.87 | 0.005548 | 2.33 | 4.46 | 5.18 | 0.8 | 39.9
| 3.45 | 12 | 11.5 | 12.63 | 12.53 | 12.94 | 0.005989 | 2.46 | 4.67 | 5.26 | 0.84 | 44.24
| 3.45 | 13 | 11.5 | 12.67 | 12.58 | 13 | 0.006307 | 2.57 | 4.86 | 5.33 | 0.86 | 47.74
| 3.45 | 14 | 11.5 | 12.69 | 12.62 | 13.05 | 0.006562 | 2.65 | 4.99 | 5.38 | 0.88 | 50.4
| 4 | 8 | 11.39 | 12.54 | 12.38 | 12.67 | 0.002302 | 1.54 | 4.79 | 5.31 | 0.52 | 17.27
| 4 | 10 | 11.39 | 12.67 | 12.49 | 12.81 | 0.002531 | 1.7 | 5.46 | 5.55 | 0.55 | 20.5
| 4 | 11 | 11.39 | 12.74 | 12.55 | 12.9 | 0.002617 | 1.78 | 5.85 | 5.69 | 0.56 | 22.05
| 4 | 12 | 11.39 | 12.8 | 12.61 | 12.97 | 0.002734 | 1.86 | 6.19 | 5.81 | 0.57 | 23.8
| 4 | 13 | 11.39 | 12.85 | 12.66 | 13.04 | 0.002817 | 1.92 | 6.51 | 5.92 | 0.58 | 25.22
| 4 | 14 | 11.39 | 12.89 | 12.69 | 13.08 | 0.002871 | 1.96 | 6.72 | 5.99 | 0.59 | 26.18
| 5 | 8 | 12.11 | 12.79 | 12.79 | 13.08 | 0.011992 | 2.39 | 3.1 | 5.36 | 1 | 62.12
| 5 | 10 | 12.11 | 12.89 | 12.89 | 13.22 | 0.011485 | 2.53 | 3.68 | 5.61 | 0.99 | 66.94
| 5 | 11 | 12.11 | 12.95 | 12.94 | 13.29 | 0.011056 | 2.58 | 4.03 | 5.75 | 0.98 | 68.46
| 5 | 12 | 12.11 | 13.01 | 13 | 13.37 | 0.010826 | 2.64 | 4.35 | 5.88 | 0.98 | 70.53
| 5 | 13 | 12.11 | 13.06 | 13.05 | 13.43 | 0.010695 | 2.7 | 4.64 | 5.99 | 0.98 | 72.56
| 5 | 14 | 12.11 | 13.09 | 13.08 | 13.47 | 0.010529 | 2.73 | 4.84 | 6.07 | 0.97 | 73.47
| 6 | 8 | 12.78 | 13.73 | 13.73 | 14.08 | 0.012552 | 2.65 | 2.8 | 3.9 | 1 | 73.47
| 6 | 10 | 12.78 | 13.86 | 13.86 | 14.26 | 0.012363 | 2.8 | 3.32 | 4.16 | 1 | 79.68
| 6 | 11 | 12.78 | 13.93 | 13.93 | 14.35 | 0.012159 | 2.87 | 3.62 | 4.3 | 1 | 82.24
| 6 | 12 | 12.78 | 14 | 14 | 14.44 | 0.012073 | 2.94 | 3.91 | 4.44 | 1 | 85.12
| 6 | 13 | 12.78 | 14.05 | 14.05 | 14.51 | 0.012008 | 3 | 4.17 | 4.55 | 1 | 87.6
| 6 | 14 | 12.78 | 14.09 | 14.09 | 14.56 | 0.011968 | 3.04 | 4.34 | 4.63 | 1 | 89.27
| 7 | 8 | 13.08 | 14.27 | 13.99 | 14.45 | 0.004767 | 1.86 | 3.99 | 4.48 | 0.63 | 33.86
| 7 | 10 | 13.08 | 14.42 | 14.12 | 14.63 | 0.004833 | 1.98 | 4.69 | 4.77 | 0.64 | 37.52
| 7 | 11 | 13.08 | 14.5 | 14.19 | 14.72 | 0.004878 | 2.05 | 5.07 | 4.93 | 0.64 | 39.51
| 7 | 12 | 13.08 | 14.58 | 14.26 | 14.81 | 0.004908 | 2.11 | 5.45 | 5.07 | 0.65 | 41.31
| 7 | 13 | 13.08 | 14.65 | 14.31 | 14.88 | 0.004932 | 2.16 | 5.79 | 5.2 | 0.65 | 42.85
| 7 | 14 | 13.08 | 14.69 | 14.35 | 14.93 | 0.004947 | 2.19 | 6.02 | 5.28 | 0.66 | 43.87
| 8 | 8 | 13.25 | 14.52 | 14.17 | 14.66 | 0.003709 | 1.67 | 4.43 | 4.98 | 0.57 | 27.15
| 8 | 10 | 13.25 | 14.68 | 14.3 | 14.84 | 0.003677 | 1.77 | 5.26 | 5.36 | 0.57 | 29.49
| 8 | 11 | 13.25 | 14.76 | 14.37 | 14.93 | 0.003663 | 1.82 | 5.72 | 5.56 | 0.57 | 30.7
| 8 | 12 | 13.25 | 14.84 | 14.43 | 15.02 | 0.003646 | 1.86 | 6.18 | 5.75 | 0.57 | 31.8
| 8 | 13 | 13.25 | 14.91 | 14.49 | 15.1 | 0.00363 | 1.9 | 6.58 | 5.91 | 0.57 | 32.73
| 8 | 14 | 13.25 | 14.96 | 14.52 | 15.15 | 0.003619 | 1.92 | 6.86 | 6.02 | 0.58 | 33.34
| 8.09 | 8 | 13.27 | 14.55 | 14.19 | 14.69 | 0.002687 | 1.65 | 4.49 | 5.01 | 0.56 | 19.81
| 8.09 | 10 | 13.27 | 14.71 | 14.32 | 14.87 | 0.002676 | 1.75 | 5.32 | 5.38 | 0.56 | 21.6
| 8.09 | 11 | 13.27 | 14.8 | 14.39 | 14.96 | 0.00267 | 1.8 | 5.79 | 5.58 | 0.56 | 22.52
| 8.09 | 12 | 13.27 | 14.88 | 14.45 | 15.05 | 0.002662 | 1.84 | 6.24 | 5.77 | 0.57 | 23.36
| 8.09 | 13 | 13.27 | 14.95 | 14.51 | 15.13 | 0.002655 | 1.88 | 6.65 | 5.93 | 0.57 | 24.06
| 8.09 | 14 | 13.27 | 14.99 | 14.55 | 15.18 | 0.002649 | 1.91 | 6.93 | 6.04 | 0.57 | 24.53
| 8.1 | 8 | 13.28 | 14.65 | 13.85 | 14.7 | 0.000245 | 0.98 | 7.53 | 5.5 | 0.27 | 2.19
| 8.1 | 10 | 13.28 | 14.82 | 13.94 | 14.88 | 0.000278 | 1.1 | 8.44 | 5.5 | 0.28 | 2.69
| 8.1 | 11 | 13.28 | 14.9 | 13.99 | 14.97 | 0.000298 | 1.17 | 8.92 | 5.5 | 0.29 | 2.98
| 8.1 | 12 | 13.28 | 14.98 | 14.04 | 15.06 | 0.000317 | 1.23 | 9.37 | 5.5 | 0.3 | 3.27
| 8.1 | 13 | 13.28 | 15.05 | 14.09 | 15.14 | 0.000335 | 1.28 | 9.75 | 5.5 | 0.31 | 3.54
| 8.1 | 14 | 13.28 | 15.1 | 14.12 | 15.19 | 0.000347 | 1.32 | 10.01 | 5.5 | 0.31 | 3.73
| 8.13 | 8 | 13.33 | 14.65 | 13.9 | 14.7 | 0.000274 | 1.02 | 7.25 | 5.5 | 0.28 | 2.39
| 8.13 | 10 | 13.33 | 14.81 | 13.99 | 14.88 | 0.000308 | 1.14 | 8.15 | 5.5 | 0.3 | 2.91
| 8.13 | 11 | 13.33 | 14.9 | 14.05 | 14.97 | 0.000327 | 1.21 | 8.63 | 5.5 | 0.31 | 3.21
| 8.13 | 12 | 13.33 | 14.98 | 14.09 | 15.06 | 0.000347 | 1.27 | 9.07 | 5.5 | 0.32 | 3.51
| 8.13 | 13 | 13.33 | 15.05 | 14.14 | 15.14 | 0.000365 | 1.32 | 9.45 | 5.5 | 0.32 | 3.78
| 8.13 | 14 | 13.33 | 15.1 | 14.17 | 15.19 | 0.000377 | 1.36 | 9.71 | 5.5 | 0.33 | 3.98
| 8.14 | 8 | 13.35 | 14.63 | 13.99 | 14.71 | 0.001167 | 1.19 | 6.2 | 5.15 | 0.35 | 9.92
| 8.14 | 10 | 13.35 | 14.8 | 14.1 | 14.89 | 0.001279 | 1.32 | 7.04 | 5.23 | 0.36 | 11.8
| 8.14 | 11 | 13.35 | 14.88 | 14.15 | 14.98 | 0.001344 | 1.39 | 7.49 | 5.27 | 0.37 | 12.88
| 8.14 | 12 | 13.35 | 14.96 | 14.21 | 15.07 | 0.001408 | 1.45 | 7.91 | 5.31 | 0.38 | 13.96
| 8.14 | 13 | 13.35 | 15.03 | 14.26 | 15.15 | 0.001466 | 1.51 | 8.28 | 5.35 | 0.39 | 14.93
| 8.14 | 14 | 13.35 | 15.08 | 14.29 | 15.2 | 0.001506 | 1.55 | 8.52 | 5.37 | 0.39 | 15.61
| 9 | 8 | 13.86 | 14.66 | 14.5 | 14.86 | 0.005054 | 1.97 | 3.76 | 4.9 | 0.72 | 30.29
| 9 | 10 | 13.86 | 14.82 | 14.61 | 15.03 | 0.004588 | 2.05 | 4.53 | 4.98 | 0.69 | 31.49
| 9 | 11 | 13.86 | 14.9 | 14.66 | 15.12 | 0.00444 | 2.1 | 4.94 | 5.02 | 0.68 | 32.4
| 9 | 12 | 13.86 | 14.98 | 14.72 | 15.21 | 0.004341 | 2.16 | 5.34 | 5.06 | 0.67 | 33.39
| 9 | 13 | 13.86 | 15.04 | 14.77 | 15.29 | 0.004282 | 2.2 | 5.68 | 5.1 | 0.67 | 34.35
| 9 | 14 | 13.86 | 15.09 | 14.8 | 15.34 | 0.004255 | 2.23 | 5.91 | 5.12 | 0.66 | 35.05
| 9.14 | 8 | 14.06 | 14.7 | 14.7 | 15.01 | 0.010038 | 2.47 | 2.99 | 4.82 | 1 | 50.59
| 9.14 | 10 | 14.06 | 14.82 | 14.81 | 15.17 | 0.009323 | 2.61 | 3.57 | 4.88 | 0.97 | 53.76
| 9.14 | 11 | 14.06 | 14.9 | 14.87 | 15.25 | 0.008538 | 2.63 | 3.96 | 4.92 | 0.93 | 53.19
| 9.14 | 12 | 14.06 | 14.98 | 14.92 | 15.34 | 0.007966 | 2.65 | 4.34 | 4.96 | 0.91 | 53.02
| 9.14 | 13 | 14.06 | 15.04 | 14.97 | 15.41 | 0.007578 | 2.68 | 4.67 | 4.99 | 0.88 | 53.15
| 9.14 | 14 | 14.06 | 15.09 | 15 | 15.46 | 0.007363 | 2.7 | 4.89 | 5.02 | 0.87 | 53.36
| 9.15 | 8 | 14.08 | 14.78 | 14.78 | 15.14 | 0.005048 | 2.63 | 2.82 | 4 | 1 | 20.46
| 9.15 | 10 | 14.08 | 14.9 | 14.9 | 15.31 | 0.005234 | 2.83 | 3.28 | 4 | 1 | 23.13
| 9.15 | 11 | 14.08 | 14.96 | 14.96 | 15.4 | 0.005363 | 2.95 | 3.53 | 4 | 1 | 24.66
| 9.15 | 12 | 14.08 | 15.02 | 15.02 | 15.5 | 0.00548 | 3.05 | 3.77 | 4 | 1 | 26.09
| 9.15 | 13 | 14.08 | 15.08 | 15.08 | 15.58 | 0.00556 | 3.13 | 3.99 | 4 | 1 | 27.24
| 9.15 | 14 | 14.08 | 15.11 | 15.11 | 15.63 | 0.005638 | 3.19 | 4.14 | 4 | 1 | 28.12
| 9.2 | 8 | 14.21 | 14.91 | 14.91 | 15.27 | 0.005082 | 2.63 | 2.81 | 4 | 1 | 20.56
| 9.2 | 10 | 14.21 | 15.03 | 15.03 | 15.44 | 0.005256 | 2.84 | 3.28 | 4 | 1 | 23.21
| 9.2 | 11 | 14.21 | 15.09 | 15.09 | 15.53 | 0.005355 | 2.94 | 3.53 | 4 | 1 | 24.63
| 9.2 | 12 | 14.21 | 15.16 | 15.16 | 15.63 | 0.005453 | 3.04 | 3.78 | 4 | 1 | 25.98
| 9.2 | 13 | 14.21 | 15.21 | 15.21 | 15.71 | 0.00556 | 3.13 | 3.99 | 4 | 1 | 27.24
| 9.2 | 14 | 14.21 | 15.25 | 15.25 | 15.76 | 0.005622 | 3.19 | 4.14 | 4 | 1 | 28.05
| 9.21 | 8 | 14.24 | 15.11 | 14.89 | 15.29 | 0.004532 | 1.9 | 3.9 | 4.5 | 0.65 | 27.83
| 9.21 | 10 | 14.24 | 15.25 | 15 | 15.46 | 0.004568 | 2.04 | 4.55 | 4.5 | 0.65 | 31.25
| 9.21 | 11 | 14.24 | 15.33 | 15.06 | 15.56 | 0.004561 | 2.12 | 4.91 | 4.5 | 0.65 | 32.89
| 9.21 | 12 | 14.24 | 15.41 | 15.11 | 15.65 | 0.004565 | 2.18 | 5.27 | 4.5 | 0.64 | 34.47
| 9.21 | 13 | 14.24 | 15.48 | 15.16 | 15.74 | 0.004576 | 2.24 | 5.58 | 4.5 | 0.64 | 35.87
| 9.21 | 14 | 14.24 | 15.53 | 15.19 | 15.79 | 0.004586 | 2.28 | 5.79 | 4.5 | 0.64 | 36.82
| 10 | 8 | 14.89 | 15.54 | 15.54 | 15.87 | 0.010764 | 2.53 | 2.93 | 4.5 | 1 | 53.26
| 10 | 10 | 14.89 | 15.65 | 15.65 | 16.03 | 0.010767 | 2.73 | 3.4 | 4.5 | 1 | 59.79
| 10 | 11 | 14.89 | 15.71 | 15.71 | 16.11 | 0.01068 | 2.83 | 3.68 | 4.5 | 1 | 62.81
| 10 | 12 | 14.89 | 15.76 | 15.76 | 16.2 | 0.01074 | 2.93 | 3.93 | 4.5 | 1 | 66.26
| 10 | 13 | 14.89 | 15.81 | 15.81 | 16.27 | 0.010792 | 3.01 | 4.15 | 4.5 | 1 | 69.24
| 10 | 14 | 14.89 | 15.85 | 15.85 | 16.33 | 0.010795 | 3.06 | 4.31 | 4.5 | 1 | 71.1
| 10.05 | 8 | 14.89 | 15.71 | 15.54 | 15.91 | 0.005385 | 2.01 | 3.68 | 4.5 | 0.71 | 31.71
| 10.05 | 10 | 14.89 | 15.83 | 15.65 | 16.08 | 0.00567 | 2.2 | 4.23 | 4.5 | 0.73 | 36.84
| 10.05 | 11 | 14.89 | 15.9 | 15.71 | 16.16 | 0.005813 | 2.3 | 4.52 | 4.5 | 0.73 | 39.6
| 10.05 | 12 | 14.89 | 15.96 | 15.76 | 16.25 | 0.005943 | 2.39 | 4.81 | 4.5 | 0.74 | 42.22
| 10.05 | 13 | 14.89 | 16.02 | 15.81 | 16.33 | 0.005951 | 2.46 | 5.09 | 4.5 | 0.74 | 43.93
| 10.05 | 14 | 14.89 | 16.06 | 15.85 | 16.38 | 0.006019 | 2.51 | 5.27 | 4.5 | 0.74 | 45.45
| 11 | 8 | 14.97 | 15.96 | 15.62 | 16.1 | 0.003102 | 1.67 | 4.44 | 4.5 | 0.54 | 20.87
| 11 | 10 | 14.97 | 16.1 | 15.73 | 16.27 | 0.00329 | 1.83 | 5.09 | 4.5 | 0.55 | 24.3
| 11 | 11 | 14.97 | 16.18 | 15.79 | 16.37 | 0.003389 | 1.91 | 5.45 | 4.5 | 0.55 | 26.16
| 11 | 12 | 14.97 | 16.26 | 15.85 | 16.46 | 0.003482 | 1.99 | 5.79 | 4.5 | 0.56 | 27.95
| 11 | 13 | 14.97 | 16.32 | 15.89 | 16.54 | 0.003553 | 2.05 | 6.1 | 4.5 | 0.56 | 29.47
| 11 | 14 | 14.97 | 16.37 | 15.93 | 16.59 | 0.003607 | 2.09 | 6.3 | 4.5 | 0.56 | 30.54
| 11.06 | 8 | 14.98 | 15.98 | 15.63 | 16.12 | 0.002991 | 1.65 | 4.5 | 4.5 | 0.53 | 20.3
| 11.06 | 10 | 14.98 | 16.13 | 15.74 | 16.29 | 0.003173 | 1.8 | 5.16 | 4.5 | 0.54 | 23.63
| 11.06 | 11 | 14.98 | 16.21 | 15.8 | 16.39 | 0.003268 | 1.88 | 5.52 | 4.5 | 0.54 | 25.44
| 11.06 | 12 | 14.98 | 16.28 | 15.85 | 16.48 | 0.003358 | 1.96 | 5.86 | 4.5 | 0.55 | 27.18
| 11.06 | 13 | 14.98 | 16.35 | 15.9 | 16.56 | 0.003429 | 2.02 | 6.17 | 4.5 | 0.55 | 28.66
| 11.06 | 14 | 14.98 | 16.4 | 15.94 | 16.62 | 0.003486 | 2.07 | 6.38 | 4.5 | 0.55 | 29.73
| 11.07 | 8 | 14.99 | 15.95 | 15.69 | 16.14 | 0.002194 | 1.94 | 3.82 | 4 | 0.63 | 10.51
| 11.07 | 10 | 14.99 | 16.08 | 15.81 | 16.31 | 0.002412 | 2.12 | 4.38 | 4 | 0.65 | 12.36
| 11.07 | 11 | 14.99 | 16.16 | 15.87 | 16.41 | 0.002529 | 2.22 | 4.68 | 4 | 0.66 | 13.38
| 11.07 | 12 | 14.99 | 16.23 | 15.93 | 16.51 | 0.002642 | 2.31 | 4.97 | 4 | 0.66 | 14.36
| 11.07 | 13 | 14.99 | 16.3 | 15.99 | 16.59 | 0.002734 | 2.39 | 5.24 | 4 | 0.67 | 15.2
| 11.07 | 14 | 14.99 | 16.34 | 16.02 | 16.65 | 0.002804 | 2.44 | 5.41 | 4 | 0.67 | 15.81
| 11.12 | 8 | 15.09 | 15.91 | 15.79 | 16.17 | 0.003305 | 2.25 | 3.28 | 4 | 0.79 | 14.61
| 11.12 | 10 | 15.09 | 16.05 | 15.91 | 16.35 | 0.003451 | 2.43 | 3.83 | 4 | 0.79 | 16.55
| 11.12 | 11 | 15.09 | 16.12 | 15.97 | 16.45 | 0.003514 | 2.52 | 4.13 | 4 | 0.79 | 17.51
| 11.12 | 12 | 15.09 | 16.2 | 16.03 | 16.54 | 0.003547 | 2.59 | 4.44 | 4 | 0.78 | 18.31
| 11.12 | 13 | 15.09 | 16.27 | 16.09 | 16.63 | 0.003604 | 2.66 | 4.71 | 4 | 0.78 | 19.11
| 11.12 | 14 | 15.09 | 16.31 | 16.13 | 16.68 | 0.003658 | 2.71 | 4.88 | 4 | 0.78 | 19.71
| 11.13 | 8 | 15.11 | 16.03 | 15.75 | 16.18 | 0.003344 | 1.71 | 4.32 | 4.87 | 0.58 | 22.15
| 11.13 | 10 | 15.11 | 16.19 | 15.86 | 16.36 | 0.003235 | 1.82 | 5.11 | 4.93 | 0.57 | 24.09
| 11.13 | 11 | 15.11 | 16.28 | 15.92 | 16.46 | 0.003176 | 1.87 | 5.55 | 4.97 | 0.57 | 25.02
| 11.13 | 12 | 15.11 | 16.37 | 15.97 | 16.56 | 0.003111 | 1.92 | 6 | 5 | 0.56 | 25.79
| 11.13 | 13 | 15.11 | 16.45 | 16.02 | 16.64 | 0.003075 | 1.96 | 6.38 | 5.04 | 0.56 | 26.53
| 11.13 | 14 | 15.11 | 16.5 | 16.05 | 16.7 | 0.003058 | 1.99 | 6.64 | 5.06 | 0.55 | 27.07
| 12 | 8 | 15.8 | 16.44 | 16.44 | 16.76 | 0.010217 | 2.49 | 2.98 | 4.76 | 1 | 51.23
| 12 | 10 | 15.8 | 16.55 | 16.55 | 16.91 | 0.010028 | 2.67 | 3.48 | 4.8 | 1 | 56.72
| 12 | 11 | 15.8 | 16.61 | 16.61 | 17 | 0.00999 | 2.77 | 3.76 | 4.82 | 1 | 59.8
| 12 | 12 | 15.8 | 16.66 | 16.66 | 17.08 | 0.009924 | 2.85 | 4.03 | 4.85 | 1 | 62.53
| 12 | 13 | 15.8 | 16.71 | 16.71 | 17.15 | 0.009935 | 2.93 | 4.26 | 4.87 | 1 | 65.18
| 12 | 14 | 15.8 | 16.74 | 16.74 | 17.2 | 0.009941 | 2.98 | 4.42 | 4.88 | 1 | 66.94
| 12.49 | 8 | 16.01 | 16.88 | 16.65 | 17.05 | 0.003934 | 1.81 | 4.09 | 4.85 | 0.63 | 25.05
| 12.49 | 10 | 16.01 | 17.01 | 16.76 | 17.21 | 0.004066 | 1.97 | 4.72 | 4.9 | 0.64 | 28.68
| 12.49 | 11 | 16.01 | 17.09 | 16.82 | 17.3 | 0.004127 | 2.05 | 5.07 | 4.93 | 0.65 | 30.58
| 12.49 | 12 | 16.01 | 17.15 | 16.87 | 17.38 | 0.004187 | 2.13 | 5.41 | 4.96 | 0.65 | 32.41
| 12.49 | 13 | 16.01 | 17.21 | 16.92 | 17.46 | 0.004232 | 2.19 | 5.71 | 4.98 | 0.65 | 33.97
| 12.49 | 14 | 16.01 | 17.26 | 16.96 | 17.51 | 0.004264 | 2.23 | 5.91 | 5 | 0.65 | 35.02
| 13 | 8 | 16.02 | 16.81 | 16.72 | 17.09 | 0.00367 | 2.34 | 3.16 | 4 | 0.84 | 15.89
| 13 | 10 | 16.02 | 16.92 | 16.84 | 17.26 | 0.004087 | 2.59 | 3.59 | 4 | 0.87 | 18.97
| 13 | 11 | 16.02 | 16.98 | 16.9 | 17.35 | 0.004307 | 2.72 | 3.83 | 4 | 0.89 | 20.66
| 13 | 12 | 16.02 | 17.03 | 16.96 | 17.44 | 0.004527 | 2.84 | 4.05 | 4 | 0.9 | 22.34
| 13 | 13 | 16.02 | 17.08 | 17.02 | 17.52 | 0.004715 | 2.94 | 4.25 | 4 | 0.91 | 23.82
| 13 | 14 | 16.02 | 17.12 | 17.05 | 17.58 | 0.004849 | 3.01 | 4.38 | 4 | 0.92 | 24.86
| 13.08 | 8 | 16.16 | 16.86 | 16.86 | 17.22 | 0.00506 | 2.63 | 2.81 | 4 | 1 | 20.49
| 13.08 | 10 | 16.16 | 16.98 | 16.98 | 17.39 | 0.005224 | 2.83 | 3.28 | 4 | 1 | 23.09
| 13.08 | 11 | 16.16 | 17.04 | 17.04 | 17.48 | 0.005346 | 2.94 | 3.53 | 4 | 1 | 24.59
| 13.08 | 12 | 16.16 | 17.1 | 17.1 | 17.58 | 0.005459 | 3.04 | 3.78 | 4 | 1 | 26.01
| 13.08 | 13 | 16.16 | 17.16 | 17.16 | 17.66 | 0.005547 | 3.13 | 4 | 4 | 1 | 27.19
| 13.08 | 14 | 16.16 | 17.2 | 17.2 | 17.71 | 0.005623 | 3.19 | 4.14 | 4 | 1 | 28.05
| 13.09 | 8 | 16.18 | 17.01 | 17.01 | 17.39 | 0.010698 | 2.74 | 2.7 | 3.55 | 1 | 59.85
| 13.09 | 10 | 16.18 | 17.14 | 17.14 | 17.57 | 0.010655 | 2.93 | 3.18 | 3.64 | 1 | 66.16
| 13.09 | 11 | 16.18 | 17.21 | 17.21 | 17.67 | 0.01069 | 3.03 | 3.43 | 3.68 | 1 | 69.68
| 13.09 | 12 | 16.18 | 17.28 | 17.28 | 17.77 | 0.010705 | 3.12 | 3.69 | 3.73 | 1 | 72.88
| 13.09 | 13 | 16.18 | 17.34 | 17.34 | 17.86 | 0.010712 | 3.2 | 3.91 | 3.77 | 1 | 75.58
| 13.09 | 14 | 16.18 | 17.38 | 17.38 | 17.91 | 0.01065 | 3.24 | 4.07 | 3.8 | 1 | 77
| 14 | 8 | 16.81 | 17.64 | 17.64 | 18.02 | 0.010638 | 2.73 | 2.71 | 3.55 | 1 | 59.59
| 14 | 10 | 16.81 | 17.77 | 17.77 | 18.2 | 0.010693 | 2.93 | 3.17 | 3.64 | 1 | 66.34
| 14 | 11 | 16.81 | 17.84 | 17.84 | 18.3 | 0.010635 | 3.02 | 3.44 | 3.69 | 1 | 69.4
| 14 | 12 | 16.81 | 17.91 | 17.91 | 18.4 | 0.010665 | 3.12 | 3.69 | 3.73 | 1 | 72.67
| 14 | 13 | 16.81 | 17.97 | 17.97 | 18.49 | 0.010685 | 3.19 | 3.91 | 3.77 | 1 | 75.43
| 14 | 14 | 16.81 | 18.01 | 18.01 | 18.54 | 0.010667 | 3.24 | 4.07 | 3.8 | 1 | 77.1
| 15 | 8 | 17.41 | 18.24 | 18.24 | 18.62 | 0.010643 | 2.73 | 2.71 | 3.55 | 1 | 59.61
| 15 | 10 | 17.41 | 18.37 | 18.37 | 18.8 | 0.010654 | 2.93 | 3.18 | 3.64 | 1 | 66.15
| 15 | 11 | 17.41 | 18.44 | 18.44 | 18.9 | 0.010672 | 3.03 | 3.44 | 3.68 | 1 | 69.59
| 15 | 12 | 17.41 | 18.51 | 18.51 | 19 | 0.010637 | 3.11 | 3.69 | 3.73 | 1 | 72.52
| 15 | 13 | 17.41 | 18.57 | 18.57 | 19.09 | 0.010711 | 3.2 | 3.91 | 3.77 | 1 | 75.57
| 15 | 14 | 17.41 | 18.61 | 18.61 | 19.14 | 0.010664 | 3.24 | 4.07 | 3.8 | 1 | 77.08
| 15.49 | 6 | 17.77 | 18.75 | 18.43 | 18.88 | 0.00312 | 1.6 | 3.25 | 3.65 | 0.54 | 19.66
| 15.49 | 7 | 17.77 | 18.92 | 18.54 | 19.06 | 0.003054 | 1.7 | 3.88 | 3.76 | 0.53 | 21.44
| 15.49 | 8 | 17.77 | 19.01 | 18.6 | 19.17 | 0.003014 | 1.75 | 4.23 | 3.83 | 0.53 | 22.28
| 15.49 | 9 | 17.77 | 19.1 | 18.65 | 19.26 | 0.002983 | 1.79 | 4.57 | 3.89 | 0.53 | 23.06
| 15.49 | 9 | 17.77 | 19.18 | 18.7 | 19.35 | 0.002935 | 1.82 | 4.88 | 3.94 | 0.52 | 23.55
| 15.49 | 10 | 17.77 | 19.23 | 18.73 | 19.4 | 0.002916 | 1.85 | 5.09 | 3.97 | 0.52 | 23.96
| 16 | 6 | 17.78 | 18.8 | 18.34 | 18.89 | 0.000611 | 1.27 | 4.09 | 4 | 0.4 | 4.05
| 16 | 7 | 17.78 | 18.97 | 18.43 | 19.07 | 0.000632 | 1.38 | 4.78 | 4 | 0.4 | 4.64
| 16 | 8 | 17.78 | 19.07 | 18.48 | 19.17 | 0.000643 | 1.44 | 5.15 | 4 | 0.4 | 4.94
| 16 | 9 | 17.78 | 19.16 | 18.53 | 19.27 | 0.000655 | 1.49 | 5.51 | 4 | 0.41 | 5.24
| 16 | 9 | 17.78 | 19.23 | 18.58 | 19.35 | 0.000662 | 1.53 | 5.82 | 4 | 0.4 | 5.47
| 16 | 10 | 17.78 | 19.29 | 18.61 | 19.41 | 0.00067 | 1.56 | 6.03 | 4 | 0.41 | 5.64
| 16.04 | 6 | 17.8 | 18.8 | 18.36 | 18.89 | 0.000649 | 1.3 | 4.01 | 4 | 0.41 | 4.25
| 16.04 | 7 | 17.8 | 18.97 | 18.45 | 19.07 | 0.000665 | 1.41 | 4.69 | 4 | 0.41 | 4.82
| 16.04 | 8 | 17.8 | 19.07 | 18.5 | 19.18 | 0.000674 | 1.46 | 5.07 | 4 | 0.41 | 5.12
| 16.04 | 9 | 17.8 | 19.16 | 18.55 | 19.27 | 0.000684 | 1.51 | 5.42 | 4 | 0.41 | 5.42
| 16.04 | 9 | 17.8 | 19.23 | 18.6 | 19.36 | 0.00069 | 1.55 | 5.73 | 4 | 0.41 | 5.65
| 16.04 | 10 | 17.8 | 19.29 | 18.62 | 19.41 | 0.000696 | 1.58 | 5.94 | 4 | 0.41 | 5.82
| 16.05 | 6 | 17.81 | 18.77 | 18.47 | 18.91 | 0.003309 | 1.63 | 3.18 | 3.64 | 0.56 | 20.57
| 16.05 | 7 | 17.81 | 18.94 | 18.58 | 19.09 | 0.003205 | 1.73 | 3.81 | 3.75 | 0.55 | 22.27
| 16.05 | 8 | 17.81 | 19.03 | 18.64 | 19.19 | 0.003152 | 1.78 | 4.16 | 3.81 | 0.54 | 23.08
| 16.05 | 9 | 17.81 | 19.12 | 18.69 | 19.29 | 0.003111 | 1.82 | 4.5 | 3.87 | 0.54 | 23.85
| 16.05 | 9 | 17.81 | 19.2 | 18.74 | 19.37 | 0.003058 | 1.85 | 4.81 | 3.93 | 0.53 | 24.33
| 16.05 | 10 | 17.81 | 19.25 | 18.77 | 19.43 | 0.003035 | 1.87 | 5.02 | 3.96 | 0.53 | 24.73
| 17 | 6 | 18.15 | 18.94 | 18.84 | 19.18 | 0.007289 | 2.17 | 2.39 | 3.28 | 0.81 | 38.47
| 17 | 7 | 18.15 | 19.09 | 18.95 | 19.35 | 0.00684 | 2.28 | 2.89 | 3.38 | 0.79 | 40.76
| 17 | 8 | 18.15 | 19.17 | 19.01 | 19.45 | 0.006649 | 2.34 | 3.17 | 3.43 | 0.78 | 41.9
| 17 | 9 | 18.15 | 19.25 | 19.07 | 19.54 | 0.006421 | 2.38 | 3.45 | 3.48 | 0.76 | 42.6
| 17 | 9 | 18.15 | 19.32 | 19.12 | 19.62 | 0.00621 | 2.4 | 3.71 | 3.52 | 0.75 | 42.95
| 17 | 10 | 18.15 | 19.37 | 19.16 | 19.67 | 0.006093 | 2.42 | 3.88 | 3.55 | 0.74 | 43.29
| 17.34 | 6 | 19.06 | 19.75 | 19.75 | 20.07 | 0.01103 | 2.51 | 2.07 | 3.22 | 1 | 52.9
| 17.34 | 7 | 19.06 | 19.86 | 19.86 | 20.23 | 0.011016 | 2.7 | 2.45 | 3.29 | 1 | 59
| 17.34 | 8 | 19.06 | 19.92 | 19.92 | 20.32 | 0.011071 | 2.8 | 2.65 | 3.33 | 1 | 62.37
| 17.34 | 9 | 19.06 | 19.98 | 19.98 | 20.41 | 0.011064 | 2.88 | 2.84 | 3.37 | 1 | 65.25
| 17.34 | 9 | 19.06 | 20.03 | 20.03 | 20.48 | 0.011104 | 2.96 | 3.01 | 3.4 | 1 | 67.83
| 17.34 | 10 | 19.06 | 20.07 | 20.07 | 20.53 | 0.011149 | 3.01 | 3.13 | 3.42 | 1 | 69.69
| 17.35 | 6 | 19.09 | 19.93 | 19.7 | 20.09 | 0.001502 | 1.77 | 2.94 | 3.5 | 0.62 | 8.36
| 17.35 | 7 | 19.09 | 20.07 | 19.8 | 20.26 | 0.001568 | 1.93 | 3.41 | 3.5 | 0.62 | 9.63
| 17.35 | 8 | 19.09 | 20.14 | 19.86 | 20.34 | 0.001611 | 2.02 | 3.67 | 3.5 | 0.63 | 10.35
| 17.35 | 9 | 19.09 | 20.2 | 19.91 | 20.43 | 0.001661 | 2.1 | 3.9 | 3.5 | 0.64 | 11.09
| 17.35 | 9 | 19.09 | 20.26 | 19.96 | 20.5 | 0.001704 | 2.17 | 4.1 | 3.5 | 0.64 | 11.72
| 17.35 | 10 | 19.09 | 20.3 | 19.99 | 20.55 | 0.001736 | 2.22 | 4.23 | 3.5 | 0.64 | 12.17
| 17.4 | 6 | 19.21 | 19.88 | 19.82 | 20.13 | 0.002969 | 2.23 | 2.33 | 3.5 | 0.87 | 14.03
| 17.4 | 7 | 19.21 | 20.02 | 19.92 | 20.3 | 0.002699 | 2.33 | 2.83 | 3.5 | 0.83 | 14.63
| 17.4 | 8 | 19.21 | 20.09 | 19.98 | 20.38 | 0.002675 | 2.41 | 3.07 | 3.5 | 0.82 | 15.33
| 17.4 | 9 | 19.21 | 20.15 | 20.03 | 20.47 | 0.002681 | 2.49 | 3.29 | 3.5 | 0.82 | 16.1
| 17.4 | 9 | 19.21 | 20.2 | 20.08 | 20.54 | 0.002698 | 2.56 | 3.48 | 3.5 | 0.82 | 16.78
| 17.4 | 10 | 19.21 | 20.24 | 20.11 | 20.59 | 0.002716 | 2.6 | 3.61 | 3.5 | 0.82 | 17.28
| 17.41 | 6 | 19.24 | 19.92 | 19.92 | 20.24 | 0.010872 | 2.49 | 2.09 | 3.29 | 1 | 52.26
| 17.41 | 7 | 19.24 | 20.04 | 20.04 | 20.4 | 0.010816 | 2.68 | 2.46 | 3.37 | 1 | 58.12
| 17.41 | 8 | 19.24 | 20.1 | 20.1 | 20.49 | 0.010803 | 2.77 | 2.67 | 3.41 | 1 | 61.15
| 17.41 | 9 | 19.24 | 20.16 | 20.16 | 20.57 | 0.010768 | 2.85 | 2.87 | 3.46 | 1 | 63.86
| 17.41 | 9 | 19.24 | 20.21 | 20.21 | 20.64 | 0.010806 | 2.93 | 3.04 | 3.49 | 1 | 66.39
| 17.41 | 10 | 19.24 | 20.24 | 20.24 | 20.69 | 0.010769 | 2.97 | 3.16 | 3.52 | 1 | 67.81
| 18 | 6 | 19.47 | 20.16 | 20.16 | 20.47 | 0.010842 | 2.49 | 2.09 | 3.29 | 1 | 52.15
| 18 | 7 | 19.47 | 20.27 | 20.27 | 20.63 | 0.010775 | 2.68 | 2.47 | 3.37 | 1 | 57.96
| 18 | 8 | 19.47 | 20.33 | 20.33 | 20.72 | 0.010792 | 2.77 | 2.67 | 3.41 | 1 | 61.11
| 18 | 9 | 19.47 | 20.39 | 20.39 | 20.8 | 0.010794 | 2.86 | 2.87 | 3.46 | 1 | 63.98
| 18 | 9 | 19.47 | 20.44 | 20.44 | 20.87 | 0.01078 | 2.92 | 3.04 | 3.49 | 1 | 66.26
| 18 | 10 | 19.47 | 20.47 | 20.47 | 20.92 | 0.010774 | 2.97 | 3.16 | 3.52 | 1 | 67.83
| 18.4 | 6 | 19.58 | 20.55 | 20.22 | 20.67 | 0.002828 | 1.54 | 3.38 | 3.88 | 0.53 | 18.07
| 18.4 | 7 | 19.58 | 20.7 | 20.32 | 20.84 | 0.002899 | 1.66 | 3.97 | 4 | 0.53 | 20.47
| 18.4 | 8 | 19.58 | 20.78 | 20.38 | 20.93 | 0.00293 | 1.73 | 4.29 | 4.06 | 0.54 | 21.68
| 18.4 | 9 | 19.58 | 20.85 | 20.44 | 21.02 | 0.002957 | 1.78 | 4.6 | 4.12 | 0.54 | 22.82
| 18.4 | 9 | 19.58 | 20.92 | 20.48 | 21.09 | 0.002979 | 1.83 | 4.87 | 4.17 | 0.54 | 23.76
| 18.4 | 10 | 19.58 | 20.96 | 20.52 | 21.14 | 0.002993 | 1.86 | 5.05 | 4.21 | 0.54 | 24.4
| 18.41 | 6 | 20.58 | 21.2 | 21.2 | 21.48 | 0.009737 | 2.32 | 2.24 | 4.1 | 1 | 45.59
| 18.41 | 7 | 20.58 | 21.31 | 21.31 | 21.62 | 0.009411 | 2.47 | 2.67 | 4.27 | 1 | 49.71
| 18.41 | 8 | 20.58 | 21.36 | 21.36 | 21.69 | 0.009414 | 2.56 | 2.89 | 4.35 | 1 | 52.42
| 18.41 | 9 | 20.58 | 21.41 | 21.41 | 21.76 | 0.009318 | 2.63 | 3.12 | 4.43 | 1 | 54.52
| 18.41 | 9 | 20.58 | 21.45 | 21.45 | 21.82 | 0.009254 | 2.69 | 3.31 | 4.5 | 1 | 56.28
| 18.41 | 10 | 20.58 | 21.48 | 21.48 | 21.86 | 0.009196 | 2.73 | 3.44 | 4.55 | 1 | 57.4
| 19 | 6 | 20.68 | 21.53 | 21.53 | 21.82 | 0.010508 | 2.37 | 2.19 | 3.84 | 1 | 48.17
| 19 | 7 | 20.68 | 21.65 | 21.65 | 21.96 | 0.010179 | 2.49 | 2.65 | 4.18 | 1 | 51.42
| 19 | 8 | 20.68 | 21.71 | 21.71 | 22.04 | 0.01008 | 2.55 | 2.9 | 4.39 | 1 | 53.12
| 19 | 9 | 20.68 | 21.82 | 21.82 | 22.1 | 0.00775 | 2.31 | 3.55 | 7.28 | 1.05 | 32.32
| 19 | 9 | 20.68 | 21.87 | 21.87 | 22.15 | 0.007271 | 2.27 | 3.91 | 7.42 | 1 | 32.76
| 19 | 10 | 20.68 | 21.89 | 21.89 | 22.18 | 0.00715 | 2.28 | 4.12 | 7.49 | 0.98 | 33.55
| 20 | 6 | 21.17 | 22.02 | 21.99 | 22.33 | 0.009785 | 2.46 | 2.11 | 2.95 | 0.93 | 50
| 20 | 7 | 21.17 | 22.13 | 22.11 | 22.5 | 0.010692 | 2.72 | 2.43 | 3.07 | 0.97 | 59.18
| 20 | 8 | 21.17 | 22.18 | 22.18 | 22.6 | 0.011204 | 2.85 | 2.6 | 3.13 | 1 | 64.34
| 20 | 9 | 21.17 | 22.25 | 22.25 | 22.68 | 0.011246 | 2.93 | 2.8 | 3.2 | 1 | 67.23
| 20 | 9 | 21.17 | 22.3 | 22.3 | 22.76 | 0.011223 | 2.99 | 2.97 | 3.26 | 1 | 69.34
| 20 | 10 | 21.17 | 22.34 | 22.34 | 22.81 | 0.011197 | 3.04 | 3.1 | 3.3 | 1 | 70.72
| 20.34 | 6 | 21.5 | 22.38 | 22.05 | 22.48 | 0.002376 | 1.39 | 3.75 | 4.47 | 0.48 | 14.83
| 20.34 | 7 | 21.5 | 22.55 | 22.14 | 22.66 | 0.002272 | 1.47 | 4.48 | 4.56 | 0.47 | 16.02
| 20.34 | 8 | 21.5 | 22.64 | 22.19 | 22.75 | 0.002233 | 1.51 | 4.89 | 4.61 | 0.47 | 16.66
| 20.34 | 9 | 21.5 | 22.72 | 22.24 | 22.84 | 0.002216 | 1.56 | 5.26 | 4.65 | 0.47 | 17.34
| 20.34 | 9 | 21.5 | 22.79 | 22.28 | 22.91 | 0.002209 | 1.59 | 5.58 | 4.69 | 0.47 | 17.93
| 20.34 | 10 | 21.5 | 22.83 | 22.31 | 22.97 | 0.002207 | 1.62 | 5.81 | 4.71 | 0.47 | 18.36
| 20.35 | 6 | 21.51 | 22.37 | 22.07 | 22.49 | 0.001418 | 1.5 | 3.46 | 4 | 0.52 | 6.45
| 20.35 | 7 | 21.51 | 22.53 | 22.16 | 22.67 | 0.001448 | 1.61 | 4.1 | 4 | 0.51 | 7.18
| 20.35 | 8 | 21.51 | 22.62 | 22.21 | 22.76 | 0.001472 | 1.67 | 4.44 | 4 | 0.51 | 7.59
| 20.35 | 9 | 21.51 | 22.7 | 22.26 | 22.85 | 0.001507 | 1.72 | 4.76 | 4 | 0.5 | 8.03
| 20.35 | 9 | 21.51 | 22.77 | 22.31 | 22.93 | 0.001541 | 1.77 | 5.02 | 4 | 0.5 | 8.42
| 20.35 | 10 | 21.51 | 22.81 | 22.34 | 22.98 | 0.001567 | 1.8 | 5.21 | 4 | 0.5 | 8.69
| 20.4 | 6 | 21.62 | 22.35 | 22.18 | 22.51 | 0.002239 | 1.78 | 2.93 | 4 | 0.66 | 9.28
| 20.4 | 7 | 21.62 | 22.52 | 22.27 | 22.69 | 0.002064 | 1.84 | 3.59 | 4 | 0.62 | 9.57
| 20.4 | 8 | 21.62 | 22.6 | 22.32 | 22.78 | 0.002024 | 1.88 | 3.94 | 4 | 0.6 | 9.84
| 20.4 | 9 | 21.62 | 22.68 | 22.37 | 22.87 | 0.00203 | 1.93 | 4.25 | 4 | 0.6 | 10.26
| 20.4 | 9 | 21.62 | 22.75 | 22.42 | 22.95 | 0.002047 | 1.97 | 4.51 | 4 | 0.59 | 10.63
| 20.4 | 10 | 21.62 | 22.79 | 22.44 | 23 | 0.002063 | 2.01 | 4.68 | 4 | 0.59 | 10.91
| 20.41 | 6 | 21.64 | 22.37 | 22.19 | 22.52 | 0.004358 | 1.7 | 3.05 | 4.39 | 0.65 | 23.49
| 20.41 | 7 | 21.64 | 22.54 | 22.28 | 22.7 | 0.003568 | 1.72 | 3.84 | 4.48 | 0.59 | 22.65
| 20.41 | 8 | 21.64 | 22.64 | 22.33 | 22.79 | 0.00334 | 1.74 | 4.25 | 4.53 | 0.57 | 22.72
| 20.41 | 9 | 21.64 | 22.72 | 22.38 | 22.88 | 0.003212 | 1.77 | 4.62 | 4.58 | 0.56 | 23.12
| 20.41 | 9 | 21.64 | 22.79 | 22.42 | 22.95 | 0.00313 | 1.8 | 4.94 | 4.61 | 0.56 | 23.52
| 20.41 | 10 | 21.64 | 22.83 | 22.45 | 23 | 0.003083 | 1.82 | 5.16 | 4.64 | 0.55 | 23.82
| 21 | 6 | 21.86 | 22.7 | 22.7 | 22.98 | 0.009483 | 2.37 | 2.2 | 3.84 | 1 | 46.76
| 21 | 7 | 21.86 | 22.81 | 22.81 | 23.13 | 0.009231 | 2.5 | 2.64 | 4.16 | 1 | 50.26
| 21 | 8 | 21.86 | 22.87 | 22.87 | 23.2 | 0.009076 | 2.56 | 2.9 | 4.34 | 1 | 51.84
| 21 | 9 | 21.86 | 22.92 | 22.92 | 23.27 | 0.009019 | 2.62 | 3.13 | 4.49 | 1 | 53.67
| 21 | 9 | 21.86 | 22.97 | 22.97 | 23.33 | 0.008909 | 2.66 | 3.34 | 4.63 | 1 | 54.85
| 21 | 10 | 21.86 | 23 | 23 | 23.37 | 0.00882 | 2.69 | 3.5 | 4.72 | 1 | 55.57
| 22 | 6 | 22.65 | 23.68 | 23.68 | 24.02 | 0.010661 | 2.57 | 2.03 | 3.02 | 1 | 54.3
| 22 | 7 | 22.65 | 23.81 | 23.81 | 24.19 | 0.010449 | 2.7 | 2.44 | 3.29 | 1 | 58.41
| 22 | 8 | 22.65 | 23.88 | 23.88 | 24.27 | 0.010299 | 2.77 | 2.68 | 3.44 | 1 | 60.24
| 22 | 9 | 22.65 | 23.95 | 23.95 | 24.35 | 0.010174 | 2.82 | 2.9 | 3.57 | 1 | 61.97
| 22 | 9 | 22.65 | 24 | 24 | 24.42 | 0.010177 | 2.88 | 3.09 | 3.68 | 1 | 63.9
| 22 | 10 | 22.65 | 24.04 | 24.04 | 24.47 | 0.009953 | 2.9 | 3.24 | 3.76 | 1 | 64.03
| 22.34 | 6 | 24.6 | 25.63 | 25.63 | 25.97 | 0.010655 | 2.57 | 2.03 | 3.03 | 1 | 54.27
| 22.34 | 7 | 24.6 | 25.77 | 25.77 | 26.14 | 0.010358 | 2.69 | 2.45 | 3.3 | 1 | 57.99
| 22.34 | 8 | 24.6 | 25.83 | 25.83 | 26.22 | 0.010301 | 2.77 | 2.68 | 3.44 | 1 | 60.24
| 22.34 | 9 | 24.6 | 25.9 | 25.9 | 26.3 | 0.010181 | 2.82 | 2.9 | 3.57 | 1 | 61.99
| 22.34 | 9 | 24.6 | 25.95 | 25.95 | 26.37 | 0.01014 | 2.88 | 3.09 | 3.68 | 1 | 63.7
| 22.34 | 10 | 24.6 | 25.99 | 25.99 | 26.42 | 0.010046 | 2.91 | 3.23 | 3.76 | 1 | 64.52
| 22.35 | 2 | 24.64 | 26 | 24.89 | 26 | 3.1e-05 | 0.29 | 4.07 | 3 | 0.08 | 0.21
| 22.35 | 2 | 24.64 | 26.17 | 24.95 | 26.17 | 4e-05 | 0.35 | 4.58 | 3 | 0.09 | 0.3
| 22.35 | 2 | 24.64 | 26.25 | 24.97 | 26.26 | 4.3e-05 | 0.37 | 4.84 | 3 | 0.09 | 0.33
| 22.35 | 2 | 24.64 | 26.34 | 25 | 26.34 | 4.7e-05 | 0.39 | 5.09 | 3 | 0.1 | 0.37
| 22.35 | 3 | 24.64 | 26.41 | 25.02 | 26.41 | 5.1e-05 | 0.42 | 5.29 | 3 | 0.1 | 0.41
| 22.35 | 3 | 24.64 | 26.45 | 25.03 | 26.46 | 5.2e-05 | 0.42 | 5.44 | 3 | 0.1 | 0.42
| 23 | 2 | 25.25 | 25.99 | 25.5 | 26.01 | 0.000166 | 0.54 | 2.23 | 3 | 0.2 | 0.81
| 23 | 2 | 25.25 | 26.16 | 25.56 | 26.18 | 0.000164 | 0.58 | 2.74 | 3 | 0.2 | 0.91
| 23 | 2 | 25.25 | 26.25 | 25.58 | 26.27 | 0.00016 | 0.6 | 3 | 3 | 0.19 | 0.94
| 23 | 2 | 25.25 | 26.33 | 25.61 | 26.35 | 0.000159 | 0.62 | 3.25 | 3 | 0.19 | 0.98
| 23 | 3 | 25.25 | 26.4 | 25.63 | 26.42 | 0.000162 | 0.64 | 3.45 | 3 | 0.19 | 1.03
| 23 | 3 | 25.25 | 26.45 | 25.64 | 26.47 | 0.000159 | 0.64 | 3.59 | 3 | 0.19 | 1.04
| 23.3 | 2 | 26.46 | 26.71 | 26.71 | 26.84 | 0.004348 | 1.58 | 0.76 | 3 | 1.01 | 9.22
| 23.3 | 2 | 26.46 | 26.77 | 26.77 | 26.92 | 0.004223 | 1.74 | 0.92 | 3 | 1 | 10.54
| 23.3 | 2 | 26.46 | 26.79 | 26.79 | 26.96 | 0.004138 | 1.8 | 1 | 3 | 1 | 11.06
| 23.3 | 2 | 26.46 | 26.82 | 26.82 | 26.99 | 0.004138 | 1.87 | 1.07 | 3 | 1 | 11.69
| 23.3 | 3 | 26.46 | 26.84 | 26.84 | 27.03 | 0.004125 | 1.93 | 1.14 | 3 | 1 | 12.26
| 23.3 | 3 | 26.46 | 26.85 | 26.85 | 27.05 | 0.004131 | 1.96 | 1.17 | 3 | 1 | 12.56
| 23.31 | 2 | 26.5 | 26.77 | 26.73 | 26.85 | 0.006603 | 1.21 | 0.99 | 3.74 | 0.75 | 15.55
| 23.31 | 2 | 26.5 | 26.85 | 26.77 | 26.93 | 0.005196 | 1.24 | 1.29 | 3.8 | 0.68 | 15.23
| 23.31 | 2 | 26.5 | 26.89 | 26.8 | 26.97 | 0.004861 | 1.26 | 1.42 | 3.83 | 0.66 | 15.43
| 23.31 | 2 | 26.5 | 26.92 | 26.82 | 27.01 | 0.004602 | 1.29 | 1.55 | 3.86 | 0.65 | 15.65
| 23.31 | 3 | 26.5 | 26.95 | 26.84 | 27.04 | 0.004392 | 1.31 | 1.68 | 3.89 | 0.64 | 15.88
| 23.31 | 3 | 26.5 | 26.97 | 26.85 | 27.06 | 0.004303 | 1.32 | 1.74 | 3.9 | 0.63 | 16
| 24 | 2 | 27.28 | 27.51 | 27.51 | 27.62 | 0.012409 | 1.48 | 0.81 | 3.69 | 1 | 24.59
| 24 | 2 | 27.28 | 27.55 | 27.55 | 27.69 | 0.011839 | 1.61 | 0.99 | 3.73 | 1 | 27.82
| 24 | 2 | 27.28 | 27.58 | 27.58 | 27.72 | 0.011705 | 1.68 | 1.07 | 3.75 | 1 | 29.41
| 24 | 2 | 27.28 | 27.6 | 27.6 | 27.75 | 0.011471 | 1.73 | 1.15 | 3.77 | 1 | 30.67
| 24 | 3 | 27.28 | 27.62 | 27.62 | 27.78 | 0.011397 | 1.79 | 1.23 | 3.79 | 1 | 32.12
| 24 | 3 | 27.28 | 27.63 | 27.63 | 27.8 | 0.011388 | 1.82 | 1.27 | 3.8 | 1 | 32.86
| 24.34 | 2 | 28.66 | 28.92 | 28.92 | 29.03 | 0.015306 | 1.46 | 0.82 | 3.77 | 1 | 31.56
| 24.34 | 2 | 28.66 | 28.97 | 28.97 | 29.1 | 0.014582 | 1.57 | 1.02 | 4.02 | 0.99 | 34.82
| 24.34 | 2 | 28.66 | 28.99 | 28.99 | 29.13 | 0.014615 | 1.63 | 1.1 | 4.12 | 1 | 36.84
| 24.34 | 2 | 28.66 | 29.02 | 29.02 | 29.16 | 0.014357 | 1.67 | 1.2 | 4.22 | 1 | 38.13
| 24.34 | 3 | 28.66 | 29.04 | 29.04 | 29.19 | 0.014019 | 1.71 | 1.29 | 4.33 | 1 | 39.09
| 24.34 | 3 | 28.66 | 29.05 | 29.05 | 29.2 | 0.013978 | 1.73 | 1.33 | 4.38 | 1 | 39.79
| 24.35 | 2 | 28.7 | 29.23 | 29.23 | 29.49 | 0.007126 | 2.27 | 0.53 | 1 | 1 | 17.94
| 24.35 | 2 | 28.7 | 29.34 | 29.34 | 29.66 | 0.00768 | 2.5 | 0.64 | 1 | 1 | 21.13
| 24.35 | 2 | 28.7 | 29.39 | 29.39 | 29.74 | 0.007916 | 2.6 | 0.69 | 1 | 1 | 22.53
| 24.35 | 2 | 28.7 | 29.44 | 29.44 | 29.81 | 0.008208 | 2.7 | 0.74 | 1 | 1 | 24.03
| 24.35 | 3 | 28.7 | 29.49 | 29.49 | 29.89 | 0.008481 | 2.79 | 0.79 | 1 | 1 | 25.46
| 24.35 | 3 | 28.7 | 29.51 | 29.51 | 29.92 | 0.008547 | 2.82 | 0.81 | 1 | 1 | 25.97
| 25 | 2 | 29.14 | 29.67 | 29.67 | 29.93 | 0.007126 | 2.27 | 0.53 | 1 | 1 | 17.94
| 25 | 2 | 29.14 | 29.78 | 29.78 | 30.1 | 0.00768 | 2.5 | 0.64 | 1 | 1 | 21.13
| 25 | 2 | 29.14 | 29.83 | 29.83 | 30.18 | 0.007916 | 2.6 | 0.69 | 1 | 1 | 22.53
| 25 | 2 | 29.14 | 29.88 | 29.88 | 30.25 | 0.008207 | 2.7 | 0.74 | 1 | 1 | 24.03
| 25 | 3 | 29.14 | 29.93 | 29.93 | 30.33 | 0.008473 | 2.79 | 0.79 | 1 | 1 | 25.43
| 25 | 3 | 29.14 | 29.95 | 29.95 | 30.36 | 0.008547 | 2.82 | 0.81 | 1 | 1 | 25.97
| 25.4 | 2 | 30.3 | 30.83 | 30.83 | 31.09 | 0.007126 | 2.27 | 0.53 | 1 | 1 | 17.94
| 25.4 | 2 | 30.3 | 30.94 | 30.94 | 31.26 | 0.00768 | 2.5 | 0.64 | 1 | 1 | 21.13
| 25.4 | 2 | 30.3 | 30.99 | 30.99 | 31.34 | 0.007915 | 2.6 | 0.69 | 1 | 1 | 22.53
| 25.4 | 2 | 30.3 | 31.04 | 31.04 | 31.41 | 0.008204 | 2.7 | 0.74 | 1 | 1 | 24.02
| 25.4 | 3 | 30.3 | 31.09 | 31.09 | 31.48 | 0.008473 | 2.79 | 0.79 | 1 | 1 | 25.43
| 25.4 | 3 | 30.3 | 31.11 | 31.11 | 31.52 | 0.008547 | 2.82 | 0.81 | 1 | 1 | 25.97
| 25.41 | 2 | 30.32 | 30.85 | 30.85 | 31.11 | 0.00717 | 2.28 | 0.53 | 1 | 1 | 18.03
| 25.41 | 2 | 30.32 | 30.96 | 30.96 | 31.28 | 0.007728 | 2.51 | 0.64 | 1 | 1 | 21.24
| 25.41 | 2 | 30.32 | 31.01 | 31.01 | 31.36 | 0.007909 | 2.6 | 0.69 | 1 | 1 | 22.52
| 25.41 | 2 | 30.32 | 31.06 | 31.06 | 31.43 | 0.008208 | 2.7 | 0.74 | 1 | 1 | 24.03
| 25.41 | 3 | 30.32 | 31.11 | 31.11 | 31.51 | 0.008463 | 2.79 | 0.79 | 1 | 1 | 25.41
| 25.41 | 3 | 30.32 | 31.13 | 31.13 | 31.54 | 0.008555 | 2.82 | 0.81 | 1 | 1 | 25.99
| 26 | 2 | 30.51 | 31.07 | 31.07 | 31.25 | 0.016521 | 1.87 | 0.64 | 1.8 | 1 | 46.83
| 26 | 2 | 30.51 | 31.24 | 31.15 | 31.38 | 0.009065 | 1.61 | 1 | 2.21 | 0.77 | 32.05
| 26 | 2 | 30.51 | 31.33 | 31.19 | 31.45 | 0.007061 | 1.51 | 1.19 | 2.41 | 0.68 | 27.33
| 26 | 2 | 30.51 | 31.41 | 31.23 | 31.52 | 0.005673 | 1.42 | 1.4 | 2.61 | 0.62 | 23.79
| 26 | 3 | 30.51 | 31.49 | 31.26 | 31.59 | 0.004654 | 1.35 | 1.62 | 2.8 | 0.57 | 20.98
| 26 | 3 | 30.51 | 31.53 | 31.28 | 31.62 | 0.004283 | 1.33 | 1.73 | 2.89 | 0.55 | 19.93
| 27 | 2 | 31.71 | 32.27 | 32.27 | 32.45 | 0.016522 | 1.87 | 0.64 | 1.8 | 1 | 46.83
| 27 | 2 | 31.71 | 32.35 | 32.35 | 32.55 | 0.016018 | 1.99 | 0.8 | 2 | 1 | 50.9
| 27 | 2 | 31.71 | 32.39 | 32.39 | 32.6 | 0.015698 | 2.03 | 0.88 | 2.09 | 1 | 52.33
| 27 | 2 | 31.71 | 32.43 | 32.43 | 32.65 | 0.015557 | 2.08 | 0.96 | 2.18 | 1 | 54.04
| 27 | 3 | 31.71 | 32.46 | 32.46 | 32.69 | 0.015456 | 2.13 | 1.03 | 2.25 | 1 | 55.7
| 27 | 3 | 31.71 | 32.48 | 32.48 | 32.71 | 0.015375 | 2.15 | 1.07 | 2.29 | 1 | 56.39
| 28 | 2 | 33.85 | 34.27 | 34.27 | 34.42 | 0.015438 | 1.75 | 0.68 | 2.19 | 1 | 41.72
| 28 | 2 | 33.85 | 34.34 | 34.34 | 34.52 | 0.014798 | 1.87 | 0.86 | 2.39 | 1 | 45.45
| 28 | 2 | 33.85 | 34.37 | 34.37 | 34.56 | 0.014728 | 1.93 | 0.93 | 2.47 | 1 | 47.51
| 28 | 2 | 33.85 | 34.4 | 34.4 | 34.6 | 0.01464 | 1.98 | 1.01 | 2.55 | 1 | 49.35
| 28 | 3 | 33.85 | 34.44 | 34.44 | 34.64 | 0.014267 | 2.01 | 1.09 | 2.64 | 1 | 50.23
| 28 | 3 | 33.85 | 34.45 | 34.45 | 34.66 | 0.014315 | 2.04 | 1.13 | 2.67 | 1 | 51.27
| 29 | 2 | 36.09 | 36.61 | 36.61 | 36.78 | 0.015982 | 1.83 | 0.66 | 1.92 | 1 | 44.85
| 29 | 2 | 36.09 | 36.69 | 36.69 | 36.89 | 0.015533 | 1.95 | 0.82 | 2.13 | 1 | 48.92
| 29 | 2 | 36.09 | 36.73 | 36.73 | 36.93 | 0.015293 | 2 | 0.9 | 2.22 | 1 | 50.52
| 29 | 2 | 36.09 | 36.76 | 36.76 | 36.98 | 0.015034 | 2.04 | 0.98 | 2.31 | 1 | 51.85
| 29 | 3 | 36.09 | 36.8 | 36.8 | 37.02 | 0.014899 | 2.08 | 1.06 | 2.4 | 1 | 53.36
| 29 | 3 | 36.09 | 36.81 | 36.81 | 37.04 | 0.014812 | 2.1 | 1.1 | 2.44 | 1 | 54.01
| 30 | 2 | 39.2 | 39.53 | 39.53 | 39.66 | 0.015088 | 1.63 | 0.73 | 2.69 | 1 | 37.28
| 30 | 2 | 39.2 | 39.59 | 39.59 | 39.75 | 0.014474 | 1.76 | 0.91 | 2.86 | 1 | 41.24
| 30 | 2 | 39.2 | 39.62 | 39.62 | 39.79 | 0.014439 | 1.82 | 0.99 | 2.94 | 1 | 43.42
| 30 | 2 | 39.2 | 39.64 | 39.64 | 39.82 | 0.014364 | 1.88 | 1.07 | 3.01 | 1.01 | 45.34
| 30 | 3 | 39.2 | 39.67 | 39.67 | 39.86 | 0.014123 | 1.92 | 1.15 | 3.08 | 1 | 46.68
| 30 | 3 | 39.2 | 39.68 | 39.68 | 39.87 | 0.013938 | 1.93 | 1.19 | 3.12 | 1 | 47.12
| 31 | 2 | 39.35 | 40 | 39.84 | 40.08 | 0.005602 | 1.25 | 0.96 | 2.16 | 0.6 | 19.58
| 31 | 2 | 39.35 | 40.08 | 39.93 | 40.18 | 0.006098 | 1.39 | 1.15 | 2.34 | 0.63 | 23.42
| 31 | 2 | 39.35 | 40.12 | 39.96 | 40.23 | 0.006265 | 1.45 | 1.24 | 2.42 | 0.65 | 25.04
| 31 | 2 | 39.35 | 40.16 | 40 | 40.27 | 0.006429 | 1.5 | 1.33 | 2.49 | 0.66 | 26.61
| 31 | 3 | 39.35 | 40.19 | 40.03 | 40.31 | 0.006613 | 1.56 | 1.41 | 2.56 | 0.67 | 28.23
| 31 | 3 | 39.35 | 40.21 | 40.05 | 40.33 | 0.006716 | 1.58 | 1.45 | 2.59 | 0.68 | 29.07
| 31.1 | 2 | 40.42 | 40.91 | 40.91 | 41.09 | 0.016418 | 1.87 | 0.64 | 1.83 | 1 | 46.51
| 31.1 | 2 | 40.42 | 40.99 | 40.99 | 41.2 | 0.015896 | 1.99 | 0.8 | 2 | 1 | 50.75
| 31.1 | 2 | 40.42 | 41.03 | 41.03 | 41.24 | 0.01569 | 2.04 | 0.88 | 2.08 | 1 | 52.57
| 31.1 | 2 | 40.42 | 41.07 | 41.07 | 41.29 | 0.015458 | 2.09 | 0.96 | 2.16 | 1 | 54.1
| 31.1 | 3 | 40.42 | 41.1 | 41.1 | 41.33 | 0.015338 | 2.13 | 1.03 | 2.23 | 1 | 55.77
| 31.1 | 3 | 40.42 | 41.12 | 41.12 | 41.35 | 0.015174 | 2.15 | 1.07 | 2.27 | 1 | 56.24
0 | 0 | 10 | 6.3 | 7.96 | 6.96 | 8.01 | 0.000369 | 1 | 9.96 | 6 | 0.25 | 3.87
9 | 0 | 13 | 6.3 | 8.18 | 7.08 | 8.25 | 0.000438 | 1.15 | 11.28 | 6 | 0.27 | 4.96
6 | 0 | 14 | 6.3 | 8.28 | 7.12 | 8.35 | 0.000439 | 1.18 | 11.88 | 6 | 0.27 | 5.14
방 | 0 | 15 | 6.3 | 8.38 | 7.16 | 8.45 | 0.000439 | 1.2 | 12.48 | 6 | 0.27 | 5.29
죽 | 0 | 16 | 6.3 | 8.47 | 7.2 | 8.55 | 0.000444 | 1.23 | 13.02 | 6 | 0.27 | 5.48
안 | 0 | 17 | 6.3 | 8.53 | 7.23 | 8.61 | 0.000465 | 1.27 | 13.38 | 6 | 0.27 | 5.83
천
| 0.03 | 10 | 6.3 | 7.96 | 6.96 | 8.01 | 0.000369 | 1 | 9.96 | 6 | 0.25 | 3.87
| 0.03 | 13 | 6.3 | 8.18 | 7.08 | 8.25 | 0.000438 | 1.15 | 11.28 | 6 | 0.27 | 4.96
| 0.03 | 14 | 6.3 | 8.28 | 7.12 | 8.35 | 0.000439 | 1.18 | 11.88 | 6 | 0.27 | 5.14
| 0.03 | 15 | 6.3 | 8.38 | 7.16 | 8.45 | 0.000439 | 1.2 | 12.48 | 6 | 0.27 | 5.29
| 0.03 | 16 | 6.3 | 8.47 | 7.2 | 8.55 | 0.000444 | 1.23 | 13.02 | 6 | 0.27 | 5.48
| 0.03 | 17 | 6.3 | 8.53 | 7.23 | 8.61 | 0.000465 | 1.27 | 13.38 | 6 | 0.27 | 5.83
| 0.04 | 10 | 6.33 | 7.87 | 7.55 | 8.05 | 0.001867 | 1.87 | 5.34 | 5.6 | 0.61 | 14.78
| 0.04 | 13 | 6.33 | 8.09 | 7.72 | 8.29 | 0.001738 | 1.99 | 6.55 | 5.6 | 0.59 | 15.85
| 0.04 | 14 | 6.33 | 8.19 | 7.77 | 8.39 | 0.001573 | 1.96 | 7.14 | 5.6 | 0.55 | 15.18
| 0.04 | 15 | 6.33 | 8.3 | 7.82 | 8.49 | 0.001443 | 1.94 | 7.72 | 5.6 | 0.53 | 14.64
| 0.04 | 16 | 6.33 | 8.39 | 7.86 | 8.58 | 0.001366 | 1.94 | 8.24 | 5.6 | 0.51 | 14.43
| 0.04 | 17 | 6.33 | 8.45 | 7.9 | 8.65 | 0.001383 | 1.99 | 8.56 | 5.6 | 0.51 | 14.96
| 0.08 | 10 | 6.58 | 7.8 | 7.8 | 8.18 | 0.005209 | 2.73 | 3.66 | 4.79 | 1 | 33.7
| 0.08 | 13 | 6.58 | 7.97 | 7.97 | 8.39 | 0.005077 | 2.89 | 4.49 | 5.28 | 1 | 36.46
| 0.08 | 14 | 6.58 | 8.07 | 8.02 | 8.46 | 0.004349 | 2.78 | 5.03 | 5.57 | 0.94 | 33.08
| 0.08 | 15 | 6.58 | 8.2 | 8.07 | 8.54 | 0.0033 | 2.59 | 5.79 | 5.6 | 0.81 | 27.69
| 0.08 | 16 | 6.58 | 8.31 | 8.11 | 8.63 | 0.002805 | 2.5 | 6.41 | 5.6 | 0.75 | 25.2
| 0.08 | 17 | 6.58 | 8.37 | 8.15 | 8.69 | 0.002763 | 2.53 | 6.72 | 5.6 | 0.74 | 25.61
| 1 | 10 | 6.7 | 8.11 | 7.92 | 8.35 | 0.002765 | 2.16 | 4.63 | 5.35 | 0.74 | 20.18
| 1 | 13 | 6.7 | 8.29 | 8.09 | 8.56 | 0.002786 | 2.32 | 5.61 | 5.84 | 0.75 | 22.46
| 1 | 14 | 6.7 | 8.32 | 8.14 | 8.62 | 0.002937 | 2.41 | 5.81 | 5.93 | 0.78 | 24.13
| 1 | 15 | 6.7 | 8.37 | 8.19 | 8.68 | 0.002949 | 2.46 | 6.11 | 6.06 | 0.78 | 24.87
| 1 | 16 | 6.7 | 8.45 | 8.23 | 8.75 | 0.002759 | 2.44 | 6.57 | 6.26 | 0.76 | 24.17
| 1 | 17 | 6.7 | 8.5 | 8.28 | 8.81 | 0.00269 | 2.45 | 6.93 | 6.41 | 0.75 | 24.25
| 2 | 10 | 6.8 | 8.25 | 8.04 | 8.48 | 0.002615 | 2.13 | 4.7 | 5.27 | 0.72 | 19.44
| 2 | 13 | 6.8 | 8.43 | 8.21 | 8.7 | 0.002674 | 2.29 | 5.68 | 5.77 | 0.74 | 21.86
| 2 | 14 | 6.8 | 8.49 | 8.26 | 8.76 | 0.002671 | 2.33 | 6 | 5.92 | 0.74 | 22.46
| 2 | 15 | 6.8 | 8.54 | 8.31 | 8.82 | 0.002694 | 2.38 | 6.3 | 6.06 | 0.75 | 23.21
| 2 | 16 | 6.8 | 8.58 | 8.35 | 8.88 | 0.002707 | 2.42 | 6.6 | 6.2 | 0.75 | 23.87
| 2 | 17 | 6.8 | 8.64 | 8.4 | 8.95 | 0.00265 | 2.44 | 6.96 | 6.36 | 0.74 | 24
| 3 | 10 | 7 | 8.38 | 8.22 | 8.64 | 0.003127 | 2.26 | 4.42 | 5.23 | 0.79 | 22.3
| 3 | 13 | 7 | 8.55 | 8.39 | 8.85 | 0.003089 | 2.4 | 5.41 | 5.76 | 0.79 | 24.38
| 3 | 14 | 7 | 8.61 | 8.44 | 8.91 | 0.003063 | 2.44 | 5.73 | 5.92 | 0.79 | 24.9
| 3 | 15 | 7 | 8.66 | 8.49 | 8.98 | 0.00306 | 2.48 | 6.04 | 6.07 | 0.79 | 25.53
| 3 | 16 | 7 | 8.71 | 8.54 | 9.03 | 0.003054 | 2.52 | 6.34 | 6.22 | 0.8 | 26.12
| 3 | 17 | 7 | 8.76 | 8.58 | 9.09 | 0.002998 | 2.54 | 6.68 | 6.37 | 0.79 | 26.33
| 4 | 10 | 7.12 | 8.56 | 8.34 | 8.78 | 0.002529 | 2.09 | 4.79 | 5.46 | 0.71 | 18.75
| 4 | 13 | 7.12 | 8.74 | 8.51 | 8.99 | 0.002528 | 2.23 | 5.82 | 5.96 | 0.72 | 20.75
| 4 | 14 | 7.12 | 8.79 | 8.56 | 9.06 | 0.002527 | 2.28 | 6.15 | 6.11 | 0.72 | 21.35
| 4 | 15 | 7.12 | 8.85 | 8.6 | 9.12 | 0.00253 | 2.32 | 6.47 | 6.25 | 0.73 | 21.95
| 4 | 16 | 7.12 | 8.9 | 8.65 | 9.18 | 0.002533 | 2.36 | 6.79 | 6.38 | 0.73 | 22.53
| 4 | 17 | 7.12 | 8.95 | 8.7 | 9.24 | 0.002529 | 2.39 | 7.1 | 6.51 | 0.73 | 23.03
| 5 | 10 | 7.15 | 8.72 | 8.38 | 8.89 | 0.001832 | 1.86 | 5.39 | 5.67 | 0.61 | 14.52
| 5 | 13 | 7.15 | 8.9 | 8.55 | 9.11 | 0.001885 | 2 | 6.48 | 6.2 | 0.63 | 16.4
| 5 | 14 | 7.15 | 8.96 | 8.6 | 9.17 | 0.001898 | 2.05 | 6.84 | 6.36 | 0.63 | 16.97
| 5 | 15 | 7.15 | 9.01 | 8.65 | 9.23 | 0.001911 | 2.09 | 7.18 | 6.51 | 0.63 | 17.51
| 5 | 16 | 7.15 | 9.06 | 8.7 | 9.29 | 0.001923 | 2.13 | 7.52 | 6.66 | 0.64 | 18.02
| 5 | 17 | 7.15 | 9.11 | 8.74 | 9.35 | 0.001931 | 2.16 | 7.86 | 6.8 | 0.64 | 18.5
| 6 | 10 | 7.36 | 8.79 | 8.59 | 9.02 | 0.002747 | 2.16 | 4.63 | 5.29 | 0.74 | 20.15
| 6 | 13 | 7.36 | 8.97 | 8.76 | 9.24 | 0.002716 | 2.3 | 5.66 | 5.82 | 0.74 | 22.05
| 6 | 14 | 7.36 | 9.03 | 8.81 | 9.31 | 0.002707 | 2.34 | 5.99 | 5.98 | 0.75 | 22.61
| 6 | 15 | 7.36 | 9.08 | 8.86 | 9.37 | 0.0027 | 2.38 | 6.31 | 6.14 | 0.75 | 23.16
| 6 | 16 | 7.36 | 9.13 | 8.91 | 9.43 | 0.002694 | 2.41 | 6.63 | 6.29 | 0.75 | 23.68
| 6 | 17 | 7.36 | 9.18 | 8.95 | 9.49 | 0.002684 | 2.45 | 6.95 | 6.43 | 0.75 | 24.16
| 7 | 10 | 8.09 | 9.31 | 9.31 | 9.69 | 0.005206 | 2.73 | 3.66 | 4.79 | 1 | 33.69
| 7 | 13 | 8.09 | 9.48 | 9.48 | 9.9 | 0.005048 | 2.89 | 4.5 | 5.29 | 1 | 36.29
| 7 | 14 | 8.09 | 9.53 | 9.53 | 9.97 | 0.005021 | 2.94 | 4.77 | 5.43 | 1 | 37.16
| 7 | 15 | 8.09 | 9.58 | 9.58 | 10.03 | 0.004974 | 2.98 | 5.04 | 5.58 | 1 | 37.86
| 7 | 16 | 8.09 | 9.62 | 9.62 | 10.09 | 0.004968 | 3.04 | 5.27 | 5.6 | 1 | 38.97
| 7 | 17 | 8.09 | 9.66 | 9.66 | 10.15 | 0.004974 | 3.1 | 5.49 | 5.6 | 1 | 40.17
| 8 | 10 | 8.54 | 9.76 | 9.76 | 10.14 | 0.005236 | 2.74 | 3.65 | 4.78 | 1 | 33.87
| 8 | 13 | 8.54 | 9.93 | 9.93 | 10.36 | 0.00506 | 2.89 | 4.49 | 5.27 | 1 | 36.39
| 8 | 14 | 8.54 | 9.98 | 9.98 | 10.42 | 0.00501 | 2.94 | 4.77 | 5.42 | 1 | 37.12
| 8 | 15 | 8.54 | 10.03 | 10.03 | 10.48 | 0.004995 | 2.98 | 5.03 | 5.56 | 1 | 38.01
| 8 | 16 | 8.54 | 10.07 | 10.07 | 10.54 | 0.004971 | 3.04 | 5.27 | 5.6 | 1 | 38.99
| 8 | 17 | 8.54 | 10.11 | 10.11 | 10.6 | 0.004974 | 3.1 | 5.49 | 5.6 | 1 | 40.17
| 9 | 10 | 9.28 | 10.54 | 10.54 | 10.94 | 0.005333 | 2.8 | 3.57 | 4.46 | 1 | 35.1
| 9 | 13 | 9.28 | 10.72 | 10.72 | 11.16 | 0.005217 | 2.97 | 4.38 | 4.91 | 1 | 38.08
| 9 | 14 | 9.28 | 10.77 | 10.77 | 11.23 | 0.005152 | 3.01 | 4.65 | 5.05 | 1 | 38.76
| 9 | 15 | 9.28 | 10.82 | 10.82 | 11.3 | 0.005105 | 3.05 | 4.92 | 5.18 | 1 | 39.49
| 9 | 16 | 9.28 | 10.87 | 10.87 | 11.36 | 0.005068 | 3.09 | 5.18 | 5.31 | 1 | 40.22
| 9 | 17 | 9.28 | 10.92 | 10.92 | 11.42 | 0.00504 | 3.13 | 5.43 | 5.43 | 1 | 40.96
| 9.2 | 10 | 10.01 | 10.75 | 10.75 | 11.12 | 0.006167 | 2.7 | 3.7 | 5 | 1 | 34.53
| 9.2 | 13 | 10.01 | 10.89 | 10.89 | 11.33 | 0.006116 | 2.94 | 4.42 | 5 | 1 | 39.16
| 9.2 | 14 | 10.01 | 10.94 | 10.94 | 11.4 | 0.006137 | 3.02 | 4.64 | 5 | 1 | 40.72
| 9.2 | 15 | 10.01 | 10.98 | 10.98 | 11.47 | 0.006146 | 3.09 | 4.86 | 5 | 1 | 42.16
| 9.2 | 16 | 10.01 | 11.02 | 11.02 | 11.53 | 0.006152 | 3.15 | 5.07 | 5 | 1 | 43.53
| 9.2 | 17 | 10.01 | 11.07 | 11.07 | 11.59 | 0.006175 | 3.22 | 5.28 | 5 | 1 | 44.94
| 9.21 | 10 | 11.41 | 12.15 | 12.15 | 12.52 | 0.006113 | 2.69 | 3.71 | 5 | 1 | 34.31
| 9.21 | 13 | 11.41 | 12.29 | 12.29 | 12.73 | 0.006134 | 2.95 | 4.41 | 5 | 1 | 39.24
| 9.21 | 14 | 11.41 | 12.34 | 12.34 | 12.8 | 0.006148 | 3.02 | 4.64 | 5 | 1 | 40.77
| 9.21 | 15 | 11.41 | 12.38 | 12.38 | 12.87 | 0.006151 | 3.09 | 4.85 | 5 | 1 | 42.18
| 9.21 | 16 | 11.41 | 12.42 | 12.42 | 12.93 | 0.006162 | 3.16 | 5.07 | 5 | 1 | 43.58
| 9.21 | 17 | 11.41 | 12.46 | 12.46 | 12.99 | 0.006187 | 3.22 | 5.27 | 5 | 1 | 45.01
| 9.34 | 10 | 11.4 | 12.4 | 12.14 | 12.6 | 0.004251 | 2 | 4.99 | 5 | 0.64 | 29.75
| 9.34 | 13 | 11.4 | 12.57 | 12.28 | 12.82 | 0.004559 | 2.23 | 5.83 | 5 | 0.66 | 35.56
| 9.34 | 14 | 11.4 | 12.62 | 12.33 | 12.89 | 0.004652 | 2.3 | 6.09 | 5 | 0.66 | 37.38
| 9.34 | 15 | 11.4 | 12.68 | 12.37 | 12.96 | 0.004689 | 2.35 | 6.38 | 5 | 0.67 | 38.83
| 9.34 | 16 | 11.4 | 12.73 | 12.41 | 13.02 | 0.004769 | 2.41 | 6.63 | 5 | 0.67 | 40.52
| 9.34 | 17 | 11.4 | 12.78 | 12.46 | 13.09 | 0.004845 | 2.47 | 6.88 | 5 | 0.67 | 42.15
| 9.35 | 10 | 11.4 | 12.41 | 12.14 | 12.61 | 0.004136 | 1.98 | 5.04 | 5 | 0.63 | 29.13
| 9.35 | 13 | 11.4 | 12.58 | 12.28 | 12.83 | 0.004437 | 2.21 | 5.89 | 5 | 0.65 | 34.83
| 9.35 | 14 | 11.4 | 12.63 | 12.33 | 12.89 | 0.004529 | 2.28 | 6.15 | 5 | 0.65 | 36.62
| 9.35 | 15 | 11.4 | 12.69 | 12.37 | 12.96 | 0.004567 | 2.33 | 6.43 | 5 | 0.66 | 38.05
| 9.35 | 16 | 11.4 | 12.74 | 12.41 | 13.03 | 0.004647 | 2.39 | 6.69 | 5 | 0.66 | 39.71
| 9.35 | 17 | 11.4 | 12.78 | 12.46 | 13.09 | 0.004789 | 2.46 | 6.91 | 5 | 0.67 | 41.78
| 9.45 | 9 | 11.4 | 12.52 | 12.09 | 12.65 | 0.00248 | 1.61 | 5.58 | 5 | 0.49 | 18.77
| 9.45 | 11 | 11.4 | 12.73 | 12.19 | 12.87 | 0.002224 | 1.65 | 6.66 | 5 | 0.46 | 18.95
| 9.45 | 12 | 11.4 | 12.79 | 12.24 | 12.94 | 0.002367 | 1.73 | 6.92 | 5 | 0.47 | 20.69
| 9.45 | 13 | 11.4 | 12.84 | 12.28 | 13.01 | 0.002472 | 1.8 | 7.21 | 5 | 0.48 | 22.17
| 9.45 | 14 | 11.4 | 12.9 | 12.33 | 13.08 | 0.002583 | 1.87 | 7.48 | 5 | 0.49 | 23.71
| 9.45 | 15 | 11.4 | 12.95 | 12.37 | 13.14 | 0.002709 | 1.94 | 7.73 | 5 | 0.5 | 25.37
| 9.46 | 9 | 11.38 | 12.57 | 12.57 | 12.93 | 0.008922 | 2.66 | 3.38 | 4.7 | 1 | 54.86
| 9.46 | 11 | 11.38 | 12.69 | 12.69 | 13.08 | 0.008699 | 2.77 | 3.97 | 5.07 | 1 | 57.98
| 9.46 | 12 | 11.38 | 12.74 | 12.74 | 13.15 | 0.008593 | 2.82 | 4.25 | 5.24 | 1 | 59.31
| 9.46 | 13 | 11.38 | 12.79 | 12.79 | 13.21 | 0.008528 | 2.87 | 4.53 | 5.4 | 1 | 60.76
| 9.46 | 14 | 11.38 | 12.85 | 12.85 | 13.28 | 0.008438 | 2.91 | 4.81 | 5.56 | 1 | 61.93
| 9.46 | 15 | 11.38 | 12.89 | 12.89 | 13.34 | 0.00839 | 2.96 | 5.07 | 5.71 | 1 | 63.27
| 10 | 9 | 11.3 | 12.81 | 12.48 | 12.97 | 0.003032 | 1.78 | 5.07 | 5.73 | 0.6 | 22.82
| 10 | 11 | 11.3 | 12.94 | 12.6 | 13.12 | 0.003074 | 1.88 | 5.86 | 6.15 | 0.61 | 24.88
| 10 | 12 | 11.3 | 13 | 12.66 | 13.19 | 0.003093 | 1.92 | 6.24 | 6.34 | 0.62 | 25.83
| 10 | 13 | 11.3 | 13.06 | 12.71 | 13.26 | 0.003105 | 1.96 | 6.62 | 6.52 | 0.62 | 26.7
| 10 | 14 | 11.3 | 13.12 | 12.76 | 13.32 | 0.003119 | 2 | 6.99 | 6.7 | 0.63 | 27.55
| 10 | 15 | 11.3 | 13.17 | 12.81 | 13.38 | 0.003128 | 2.04 | 7.35 | 6.86 | 0.63 | 28.35
| 11 | 9 | 12.16 | 13.23 | 13.23 | 13.54 | 0.008624 | 2.49 | 3.62 | 5.78 | 1 | 49.08
| 11 | 11 | 12.16 | 13.33 | 13.33 | 13.67 | 0.008338 | 2.58 | 4.26 | 6.26 | 1 | 51.53
| 11 | 12 | 12.16 | 13.38 | 13.38 | 13.73 | 0.008312 | 2.64 | 4.55 | 6.46 | 1 | 53.11
| 11 | 13 | 12.16 | 13.43 | 13.43 | 13.79 | 0.008215 | 2.68 | 4.86 | 6.67 | 1 | 54.22
| 11 | 14 | 12.16 | 13.47 | 13.47 | 13.85 | 0.008101 | 2.71 | 5.16 | 6.87 | 1 | 55.14
| 11 | 15 | 12.16 | 13.51 | 13.51 | 13.9 | 0.008006 | 2.75 | 5.46 | 7.06 | 1 | 56.05
| 11.49 | 9 | 13 | 14.07 | 14.07 | 14.38 | 0.008561 | 2.48 | 3.64 | 5.81 | 1 | 48.72
| 11.49 | 11 | 13 | 14.17 | 14.17 | 14.51 | 0.008382 | 2.58 | 4.26 | 6.27 | 1 | 51.67
| 11.49 | 12 | 13 | 14.22 | 14.22 | 14.57 | 0.008254 | 2.63 | 4.57 | 6.49 | 1 | 52.74
| 11.49 | 13 | 13 | 14.26 | 14.26 | 14.63 | 0.008191 | 2.67 | 4.87 | 6.69 | 1 | 54.02
| 11.49 | 14 | 13 | 14.31 | 14.31 | 14.68 | 0.008114 | 2.71 | 5.16 | 6.89 | 1 | 55.13
| 11.49 | 15 | 13 | 14.35 | 14.35 | 14.74 | 0.008027 | 2.75 | 5.46 | 7.08 | 1 | 56.09
| 12 | 9 | 13.01 | 14.31 | 13.7 | 14.41 | 0.001604 | 1.39 | 6.49 | 5 | 0.39 | 13.44
| 12 | 11 | 13.01 | 14.41 | 13.8 | 14.54 | 0.00192 | 1.57 | 7.01 | 5 | 0.42 | 16.91
| 12 | 12 | 13.01 | 14.46 | 13.85 | 14.6 | 0.002086 | 1.66 | 7.24 | 5 | 0.44 | 18.75
| 12 | 13 | 13.01 | 14.5 | 13.89 | 14.66 | 0.002255 | 1.74 | 7.45 | 5 | 0.46 | 20.65
| 12 | 14 | 13.01 | 14.54 | 13.94 | 14.71 | 0.002431 | 1.83 | 7.65 | 5 | 0.47 | 22.62
| 12 | 15 | 13.01 | 14.58 | 13.98 | 14.76 | 0.002613 | 1.92 | 7.83 | 5 | 0.49 | 24.67
| 12.05 | 9 | 13.01 | 14.32 | 13.7 | 14.42 | 0.00156 | 1.37 | 6.55 | 5 | 0.38 | 13.15
| 12.05 | 11 | 13.01 | 14.43 | 13.8 | 14.55 | 0.001861 | 1.55 | 7.09 | 5 | 0.42 | 16.51
| 12.05 | 12 | 13.01 | 14.47 | 13.85 | 14.61 | 0.002033 | 1.64 | 7.3 | 5 | 0.43 | 18.38
| 12.05 | 13 | 13.01 | 14.51 | 13.89 | 14.67 | 0.002194 | 1.73 | 7.52 | 5 | 0.45 | 20.21
| 12.05 | 14 | 13.01 | 14.56 | 13.94 | 14.72 | 0.002361 | 1.81 | 7.73 | 5 | 0.47 | 22.11
| 12.05 | 15 | 13.01 | 14.59 | 13.98 | 14.78 | 0.002533 | 1.9 | 7.91 | 5 | 0.48 | 24.07
| 12.06 | 9 | 13.04 | 14.32 | 13.73 | 14.42 | 0.001674 | 1.41 | 6.39 | 5 | 0.4 | 13.89
| 12.06 | 11 | 13.04 | 14.43 | 13.83 | 14.55 | 0.001986 | 1.59 | 6.93 | 5 | 0.43 | 17.37
| 12.06 | 12 | 13.04 | 14.47 | 13.88 | 14.61 | 0.002166 | 1.68 | 7.14 | 5 | 0.45 | 19.31
| 12.06 | 13 | 13.04 | 14.51 | 13.92 | 14.67 | 0.002334 | 1.77 | 7.36 | 5 | 0.46 | 21.21
| 12.06 | 14 | 13.04 | 14.55 | 13.97 | 14.73 | 0.002507 | 1.85 | 7.56 | 5 | 0.48 | 23.17
| 12.06 | 15 | 13.04 | 14.59 | 14.01 | 14.78 | 0.002686 | 1.94 | 7.75 | 5 | 0.5 | 25.2
| 12.33 | 9 | 13.66 | 14.35 | 14.35 | 14.7 | 0.010422 | 2.61 | 3.45 | 5 | 1 | 55.29
| 12.33 | 11 | 13.66 | 14.45 | 14.45 | 14.85 | 0.010293 | 2.78 | 3.96 | 5 | 1 | 60.68
| 12.33 | 12 | 13.66 | 14.5 | 14.5 | 14.92 | 0.010387 | 2.87 | 4.18 | 5 | 1 | 63.83
| 12.33 | 13 | 13.66 | 14.54 | 14.54 | 14.98 | 0.010335 | 2.94 | 4.42 | 5 | 1 | 66.17
| 12.33 | 14 | 13.66 | 14.59 | 14.59 | 15.05 | 0.01038 | 3.02 | 4.64 | 5 | 1 | 68.86
| 12.33 | 15 | 13.66 | 14.63 | 14.63 | 15.12 | 0.0104 | 3.09 | 4.85 | 5 | 1 | 71.32
| 12.34 | 9 | 13.69 | 14.38 | 14.38 | 14.73 | 0.010429 | 2.61 | 3.45 | 5 | 1 | 55.32
| 12.34 | 11 | 13.69 | 14.48 | 14.48 | 14.88 | 0.010318 | 2.78 | 3.95 | 5 | 1 | 60.79
| 12.34 | 12 | 13.69 | 14.53 | 14.53 | 14.95 | 0.010389 | 2.87 | 4.18 | 5 | 1 | 63.83
| 12.34 | 13 | 13.69 | 14.57 | 14.57 | 15.01 | 0.010349 | 2.94 | 4.42 | 5 | 1 | 66.23
| 12.34 | 14 | 13.69 | 14.62 | 14.62 | 15.08 | 0.010389 | 3.02 | 4.64 | 5 | 1 | 68.9
| 12.34 | 15 | 13.69 | 14.66 | 14.66 | 15.15 | 0.010414 | 3.09 | 4.85 | 5 | 1 | 71.39
| 12.37 | 9 | 13.69 | 14.52 | 14.38 | 14.76 | 0.005943 | 2.16 | 4.16 | 5 | 0.76 | 36.36
| 12.37 | 11 | 13.69 | 14.63 | 14.48 | 14.91 | 0.006137 | 2.34 | 4.7 | 5 | 0.77 | 41.14
| 12.37 | 12 | 13.69 | 14.68 | 14.53 | 14.98 | 0.006217 | 2.42 | 4.97 | 5 | 0.77 | 43.34
| 12.37 | 13 | 13.69 | 14.74 | 14.57 | 15.05 | 0.006262 | 2.48 | 5.23 | 5 | 0.78 | 45.3
| 12.37 | 14 | 13.69 | 14.79 | 14.62 | 15.12 | 0.006333 | 2.55 | 5.48 | 5 | 0.78 | 47.33
| 12.37 | 15 | 13.69 | 14.84 | 14.66 | 15.18 | 0.006406 | 2.62 | 5.72 | 5 | 0.78 | 49.33
| 12.38 | 9 | 13.68 | 15.01 | 15.01 | 15.44 | 0.010814 | 2.92 | 3.08 | 3.54 | 1 | 66.19
| 12.38 | 11 | 13.68 | 15.16 | 15.16 | 15.63 | 0.010443 | 3.01 | 3.65 | 3.93 | 1 | 68.79
| 12.38 | 12 | 13.68 | 15.23 | 15.23 | 15.71 | 0.01031 | 3.06 | 3.92 | 4.11 | 1 | 70.13
| 12.38 | 13 | 13.68 | 15.29 | 15.29 | 15.78 | 0.010224 | 3.11 | 4.18 | 4.27 | 1 | 71.61
| 12.38 | 14 | 13.68 | 15.36 | 15.36 | 15.86 | 0.010053 | 3.14 | 4.46 | 4.43 | 1 | 72.48
| 12.38 | 15 | 13.68 | 15.41 | 15.41 | 15.93 | 0.010027 | 3.19 | 4.7 | 4.57 | 1 | 74.1
| 13 | 9 | 13.58 | 15.37 | 14.91 | 15.53 | 0.003144 | 1.82 | 4.96 | 4.7 | 0.56 | 23.81
| 13 | 11 | 13.58 | 15.53 | 15.06 | 15.72 | 0.003137 | 1.91 | 5.76 | 5.05 | 0.57 | 25.64
| 13 | 12 | 13.58 | 15.6 | 15.13 | 15.8 | 0.003138 | 1.96 | 6.13 | 5.12 | 0.57 | 26.62
| 13 | 13 | 13.58 | 15.67 | 15.19 | 15.88 | 0.003152 | 2 | 6.49 | 5.19 | 0.57 | 27.64
| 13 | 14 | 13.58 | 15.73 | 15.26 | 15.95 | 0.003183 | 2.05 | 6.82 | 5.25 | 0.58 | 28.73
| 13 | 15 | 13.58 | 15.8 | 15.31 | 16.02 | 0.003214 | 2.1 | 7.14 | 5.31 | 0.58 | 29.79
| 14 | 9 | 13.74 | 15.56 | 14.64 | 15.58 | 0.000314 | 0.73 | 12.4 | 10.2 | 0.21 | 3.39
| 14 | 11 | 13.74 | 15.74 | 14.72 | 15.77 | 0.000312 | 0.77 | 14.27 | 10.59 | 0.21 | 3.7
| 14 | 12 | 13.74 | 15.82 | 14.76 | 15.85 | 0.000312 | 0.79 | 15.13 | 10.68 | 0.21 | 3.86
| 14 | 13 | 13.74 | 15.9 | 14.8 | 15.93 | 0.000313 | 0.81 | 15.96 | 10.76 | 0.21 | 4.02
| 14 | 14 | 13.74 | 15.97 | 14.83 | 16 | 0.000316 | 0.84 | 16.75 | 10.83 | 0.21 | 4.19
| 14 | 15 | 13.74 | 16.04 | 14.86 | 16.08 | 0.000318 | 0.86 | 17.51 | 10.9 | 0.22 | 4.35
| 15 | 9 | 15 | 15.86 | 15.86 | 16.22 | 0.009651 | 2.67 | 3.36 | 4.63 | 1 | 56.37
| 15 | 11 | 15 | 15.98 | 15.98 | 16.37 | 0.009381 | 2.79 | 3.95 | 4.99 | 1 | 59.52
| 15 | 12 | 15 | 16.03 | 16.03 | 16.44 | 0.009254 | 2.83 | 4.23 | 5.16 | 1 | 60.87
| 15 | 13 | 15 | 16.09 | 16.09 | 16.51 | 0.009189 | 2.89 | 4.5 | 5.32 | 1 | 62.4
| 15 | 14 | 15 | 16.14 | 16.14 | 16.57 | 0.009085 | 2.93 | 4.78 | 5.47 | 1 | 63.61
| 15 | 15 | 15 | 16.18 | 16.18 | 16.63 | 0.009002 | 2.97 | 5.05 | 5.62 | 1 | 64.83
| 16 | 9 | 15.6 | 16.66 | 16.66 | 17.05 | 0.009303 | 2.78 | 3.24 | 4.12 | 1 | 59.14
| 16 | 11 | 15.6 | 16.79 | 16.79 | 17.22 | 0.009133 | 2.91 | 3.78 | 4.37 | 1 | 63.17
| 16 | 12 | 15.6 | 16.84 | 16.84 | 17.29 | 0.009049 | 2.97 | 4.04 | 4.49 | 1 | 64.91
| 16 | 13 | 15.6 | 16.9 | 16.9 | 17.37 | 0.009004 | 3.03 | 4.29 | 4.6 | 1 | 66.74
| 16 | 14 | 15.6 | 16.95 | 16.95 | 17.44 | 0.008984 | 3.09 | 4.53 | 4.65 | 1 | 68.78
| 16 | 15 | 15.6 | 17 | 17 | 17.51 | 0.008965 | 3.15 | 4.76 | 4.7 | 1 | 70.7
| 16.2 | 9 | 15.97 | 16.94 | 16.94 | 17.43 | 0.013045 | 3.09 | 2.91 | 3 | 1 | 75.43
| 16.2 | 11 | 15.97 | 17.08 | 17.08 | 17.64 | 0.013416 | 3.3 | 3.33 | 3 | 1 | 83.96
| 16.2 | 12 | 15.97 | 17.15 | 17.15 | 17.74 | 0.013617 | 3.4 | 3.53 | 3 | 1 | 88.05
| 16.2 | 13 | 15.97 | 17.21 | 17.21 | 17.83 | 0.013785 | 3.49 | 3.73 | 3 | 1 | 91.84
| 16.2 | 14 | 15.97 | 17.27 | 17.27 | 17.93 | 0.013995 | 3.58 | 3.91 | 3 | 1 | 95.75
| 16.2 | 15 | 15.97 | 17.33 | 17.33 | 18.02 | 0.014245 | 3.67 | 4.09 | 3 | 1 | 99.78
| 16.21 | 9 | 15.99 | 16.99 | 16.96 | 17.45 | 0.012088 | 3.01 | 2.99 | 3 | 0.96 | 71.05
| 16.21 | 11 | 15.99 | 17.13 | 17.1 | 17.66 | 0.012512 | 3.22 | 3.42 | 3 | 0.96 | 79.44
| 16.21 | 12 | 15.99 | 17.2 | 17.17 | 17.76 | 0.012625 | 3.31 | 3.63 | 3 | 0.96 | 82.9
| 16.21 | 13 | 15.99 | 17.27 | 17.23 | 17.85 | 0.012828 | 3.4 | 3.82 | 3 | 0.96 | 86.7
| 16.21 | 14 | 15.99 | 17.33 | 17.29 | 17.95 | 0.012947 | 3.48 | 4.03 | 3 | 0.96 | 89.93
| 16.21 | 15 | 15.99 | 17.39 | 17.36 | 18.04 | 0.013192 | 3.56 | 4.21 | 3 | 0.96 | 93.78
| 16.26 | 5 | 15.99 | 17.44 | 16.65 | 17.51 | 0.001339 | 1.15 | 4.35 | 3 | 0.3 | 9.68
| 16.26 | 7 | 15.99 | 17.62 | 16.81 | 17.72 | 0.001824 | 1.43 | 4.88 | 3 | 0.36 | 14.59
| 16.26 | 7 | 15.99 | 17.73 | 16.81 | 17.82 | 0.001452 | 1.34 | 5.23 | 3 | 0.32 | 12.43
| 16.26 | 8 | 15.99 | 17.81 | 16.89 | 17.92 | 0.001628 | 1.46 | 5.47 | 3 | 0.35 | 14.59
| 16.26 | 9 | 15.99 | 17.89 | 16.96 | 18.02 | 0.00179 | 1.58 | 5.71 | 3 | 0.36 | 16.74
| 16.26 | 9 | 15.99 | 18 | 16.96 | 18.12 | 0.001489 | 1.49 | 6.03 | 3 | 0.34 | 14.71
| 16.27 | 5 | 16 | 17.43 | 16.9 | 17.51 | 0.001911 | 1.26 | 3.98 | 4.71 | 0.44 | 12.11
| 16.27 | 7 | 16 | 17.62 | 17.11 | 17.73 | 0.00212 | 1.42 | 4.94 | 5.36 | 0.47 | 14.88
| 16.27 | 7 | 16 | 17.75 | 17.11 | 17.83 | 0.00151 | 1.25 | 5.62 | 5.77 | 0.4 | 11.28
| 16.27 | 8 | 16 | 17.84 | 17.19 | 17.93 | 0.001527 | 1.29 | 6.19 | 6.09 | 0.41 | 11.95
| 16.27 | 9 | 16 | 17.94 | 17.27 | 18.03 | 0.001524 | 1.33 | 6.77 | 6.4 | 0.41 | 12.46
| 16.27 | 9 | 16 | 18.05 | 17.27 | 18.12 | 0.001158 | 1.2 | 7.5 | 6.78 | 0.36 | 9.96
| 17 | 5 | 16.25 | 17.45 | 17.15 | 17.6 | 0.004056 | 1.69 | 2.96 | 3.85 | 0.61 | 22.77
| 17 | 7 | 16.25 | 17.64 | 17.36 | 17.81 | 0.004354 | 1.88 | 3.73 | 4.42 | 0.65 | 27.18
| 17 | 7 | 16.25 | 17.76 | 17.36 | 17.89 | 0.003019 | 1.63 | 4.28 | 4.79 | 0.55 | 20.13
| 17 | 8 | 16.25 | 17.85 | 17.44 | 17.99 | 0.003017 | 1.69 | 4.74 | 5.08 | 0.56 | 21.12
| 17 | 9 | 16.25 | 17.94 | 17.52 | 18.09 | 0.002962 | 1.72 | 5.22 | 5.36 | 0.56 | 21.72
| 17 | 9 | 16.25 | 18.05 | 17.52 | 18.17 | 0.002216 | 1.55 | 5.82 | 5.7 | 0.49 | 17.14
| 18 | 5 | 16.95 | 17.84 | 17.84 | 18.16 | 0.011613 | 2.52 | 1.98 | 3.06 | 1 | 54.07
| 18 | 7 | 16.95 | 18.02 | 18.02 | 18.4 | 0.011367 | 2.73 | 2.57 | 3.4 | 1 | 60.39
| 18 | 7 | 16.95 | 18.02 | 18.02 | 18.4 | 0.011367 | 2.73 | 2.57 | 3.4 | 1 | 60.39
| 18 | 8 | 16.95 | 18.1 | 18.1 | 18.5 | 0.011194 | 2.8 | 2.86 | 3.56 | 1 | 62.71
| 18 | 9 | 16.95 | 18.18 | 18.18 | 18.6 | 0.011156 | 2.88 | 3.12 | 3.7 | 1 | 65.34
| 18 | 9 | 16.95 | 18.18 | 18.18 | 18.6 | 0.011156 | 2.88 | 3.12 | 3.7 | 1 | 65.34
| 19 | 5 | 18.08 | 19.03 | 19.03 | 19.34 | 0.010342 | 2.46 | 2.03 | 3.46 | 1.02 | 48.26
| 19 | 7 | 18.08 | 19.22 | 19.22 | 19.56 | 0.008904 | 2.5 | 2.8 | 4.58 | 1.02 | 44.69
| 19 | 7 | 18.08 | 19.22 | 19.22 | 19.56 | 0.008904 | 2.5 | 2.8 | 4.58 | 1.02 | 44.69
| 19 | 8 | 18.08 | 19.31 | 19.31 | 19.65 | 0.008269 | 2.49 | 3.22 | 4.98 | 0.99 | 44
| 19 | 9 | 18.08 | 19.37 | 19.37 | 19.73 | 0.008171 | 2.54 | 3.55 | 5.11 | 0.97 | 46.32
| 19 | 9 | 18.08 | 19.37 | 19.37 | 19.73 | 0.008171 | 2.54 | 3.55 | 5.11 | 0.97 | 46.32
| 19.28 | 5 | 18.26 | 19.36 | 19.21 | 19.55 | 0.005392 | 1.91 | 2.61 | 4.33 | 0.79 | 26.53
| 19.28 | 7 | 18.26 | 19.53 | 19.4 | 19.76 | 0.005503 | 2.06 | 3.4 | 5.05 | 0.8 | 30.36
| 19.28 | 7 | 18.26 | 19.53 | 19.4 | 19.76 | 0.005503 | 2.06 | 3.4 | 5.05 | 0.8 | 30.36
| 19.28 | 8 | 18.26 | 19.59 | 19.49 | 19.84 | 0.005684 | 2.15 | 3.73 | 5.18 | 0.81 | 33.25
| 19.28 | 9 | 18.26 | 19.65 | 19.55 | 19.93 | 0.005737 | 2.21 | 4.07 | 5.3 | 0.81 | 35.45
| 19.28 | 9 | 18.26 | 19.65 | 19.55 | 19.93 | 0.005737 | 2.21 | 4.07 | 5.3 | 0.81 | 35.45
| 19.29 | 5 | 18.27 | 19.52 | 18.81 | 19.57 | 0.000959 | 1 | 5 | 4 | 0.29 | 7.24
| 19.29 | 7 | 18.27 | 19.7 | 18.95 | 19.78 | 0.001286 | 1.22 | 5.73 | 4 | 0.33 | 10.52
| 19.29 | 7 | 18.27 | 19.7 | 18.95 | 19.78 | 0.001286 | 1.22 | 5.73 | 4 | 0.33 | 10.52
| 19.29 | 8 | 18.27 | 19.77 | 19.01 | 19.86 | 0.001464 | 1.33 | 6.02 | 4 | 0.35 | 12.33
| 19.29 | 9 | 18.27 | 19.84 | 19.07 | 19.95 | 0.001641 | 1.43 | 6.29 | 4 | 0.36 | 14.17
| 19.29 | 9 | 18.27 | 19.84 | 19.07 | 19.95 | 0.001641 | 1.43 | 6.29 | 4 | 0.36 | 14.17
| 19.33 | 5 | 18.27 | 19.52 | 18.81 | 19.58 | 0.000949 | 1 | 5.02 | 4 | 0.28 | 7.17
| 19.33 | 7 | 18.27 | 19.71 | 18.95 | 19.78 | 0.001269 | 1.22 | 5.75 | 4 | 0.32 | 10.41
| 19.33 | 7 | 18.27 | 19.71 | 18.95 | 19.78 | 0.001269 | 1.22 | 5.75 | 4 | 0.32 | 10.41
| 19.33 | 8 | 18.27 | 19.78 | 19.01 | 19.87 | 0.001443 | 1.32 | 6.05 | 4 | 0.34 | 12.19
| 19.33 | 9 | 18.27 | 19.85 | 19.07 | 19.95 | 0.001615 | 1.42 | 6.33 | 4 | 0.36 | 13.99
| 19.33 | 9 | 18.27 | 19.85 | 19.07 | 19.95 | 0.001615 | 1.42 | 6.33 | 4 | 0.36 | 13.99
| 19.34 | 5 | 18.29 | 19.5 | 19.15 | 19.59 | 0.002255 | 1.36 | 3.69 | 5.01 | 0.51 | 14.16
| 19.34 | 7 | 18.29 | 19.68 | 19.31 | 19.8 | 0.002332 | 1.5 | 4.68 | 5.62 | 0.52 | 16.53
| 19.34 | 7 | 18.29 | 19.68 | 19.31 | 19.8 | 0.002332 | 1.5 | 4.68 | 5.62 | 0.52 | 16.53
| 19.34 | 8 | 18.29 | 19.76 | 19.38 | 19.88 | 0.002401 | 1.56 | 5.12 | 5.86 | 0.53 | 17.79
| 19.34 | 9 | 18.29 | 19.83 | 19.44 | 19.97 | 0.002446 | 1.62 | 5.55 | 6.1 | 0.54 | 18.88
| 19.34 | 9 | 18.29 | 19.83 | 19.44 | 19.97 | 0.002446 | 1.62 | 5.55 | 6.1 | 0.54 | 18.88
| 20 | 5 | 18.51 | 19.49 | 19.37 | 19.67 | 0.005427 | 1.88 | 2.66 | 4.33 | 0.77 | 28.77
| 20 | 7 | 18.51 | 19.68 | 19.52 | 19.88 | 0.005014 | 1.99 | 3.52 | 4.94 | 0.75 | 30.67
| 20 | 7 | 18.51 | 19.68 | 19.52 | 19.88 | 0.005014 | 1.99 | 3.52 | 4.94 | 0.75 | 30.67
| 20 | 8 | 18.51 | 19.75 | 19.59 | 19.96 | 0.004976 | 2.05 | 3.9 | 5.19 | 0.76 | 32.06
| 20 | 9 | 18.51 | 19.82 | 19.66 | 20.05 | 0.004956 | 2.11 | 4.27 | 5.42 | 0.76 | 33.41
| 20 | 9 | 18.51 | 19.82 | 19.66 | 20.05 | 0.004956 | 2.11 | 4.27 | 5.42 | 0.76 | 33.41
| 21 | 5 | 19.23 | 20.06 | 20.06 | 20.36 | 0.010369 | 2.42 | 2.07 | 3.45 | 1 | 49.42
| 21 | 7 | 19.23 | 20.23 | 20.23 | 20.58 | 0.010173 | 2.62 | 2.67 | 3.84 | 1 | 55.51
| 21 | 7 | 19.23 | 20.23 | 20.23 | 20.58 | 0.010173 | 2.62 | 2.67 | 3.84 | 1 | 55.51
| 21 | 8 | 19.23 | 20.31 | 20.31 | 20.68 | 0.009912 | 2.69 | 2.97 | 4.02 | 1 | 57.23
| 21 | 9 | 19.23 | 20.37 | 20.37 | 20.77 | 0.009878 | 2.77 | 3.25 | 4.18 | 1 | 59.71
| 21 | 9 | 19.23 | 20.37 | 20.37 | 20.77 | 0.009878 | 2.77 | 3.25 | 4.18 | 1 | 59.71
| 22 | 5 | 20.11 | 21.28 | 21.28 | 21.63 | 0.011262 | 2.6 | 1.92 | 2.77 | 1 | 56.28
| 22 | 7 | 20.11 | 21.48 | 21.48 | 21.88 | 0.010911 | 2.79 | 2.5 | 3.16 | 1 | 62.08
| 22 | 7 | 20.11 | 21.48 | 21.48 | 21.88 | 0.010911 | 2.79 | 2.5 | 3.16 | 1 | 62.08
| 22 | 8 | 20.11 | 21.57 | 21.57 | 21.99 | 0.010706 | 2.87 | 2.79 | 3.33 | 1 | 64.21
| 22 | 9 | 20.11 | 21.65 | 21.65 | 22.09 | 0.010567 | 2.94 | 3.06 | 3.48 | 1 | 66.34
| 22 | 9 | 20.11 | 21.65 | 21.65 | 22.09 | 0.010567 | 2.94 | 3.06 | 3.48 | 1 | 66.34
| 23 | 5 | 21.61 | 22.51 | 22.51 | 22.81 | 0.009978 | 2.45 | 2.04 | 3.36 | 1 | 49.74
| 23 | 7 | 21.61 | 22.68 | 22.68 | 23.03 | 0.009564 | 2.63 | 2.67 | 3.79 | 1 | 54.73
| 23 | 7 | 21.61 | 22.68 | 22.68 | 23.03 | 0.009564 | 2.63 | 2.67 | 3.79 | 1 | 54.73
| 23 | 8 | 21.61 | 22.76 | 22.76 | 23.13 | 0.00941 | 2.7 | 2.96 | 3.97 | 1 | 56.84
| 23 | 9 | 21.61 | 22.82 | 22.82 | 23.22 | 0.009347 | 2.78 | 3.24 | 4.11 | 1 | 59.22
| 23 | 9 | 21.61 | 22.82 | 22.82 | 23.22 | 0.009347 | 2.78 | 3.24 | 4.11 | 1 | 59.22
| 23.15 | 5 | 22.63 | 23.42 | 23.42 | 23.72 | 0.009934 | 2.44 | 2.05 | 3.38 | 1 | 49.47
| 23.15 | 7 | 22.63 | 23.59 | 23.59 | 23.95 | 0.009627 | 2.64 | 2.65 | 3.72 | 1 | 55.39
| 23.15 | 7 | 22.63 | 23.59 | 23.59 | 23.95 | 0.009627 | 2.64 | 2.65 | 3.72 | 1 | 55.39
| 23.15 | 8 | 22.63 | 23.67 | 23.67 | 24.04 | 0.009475 | 2.73 | 2.94 | 3.87 | 1 | 57.71
| 23.15 | 9 | 22.63 | 23.73 | 23.73 | 24.14 | 0.009441 | 2.81 | 3.2 | 4 | 1 | 60.31
| 23.15 | 9 | 22.63 | 23.73 | 23.73 | 24.14 | 0.009441 | 2.81 | 3.2 | 4 | 1 | 60.31
1 | 0 | 31 | 5.02 | 6.21 | 5.81 | 6.39 | 0.001354 | 1.86 | 16.66 | 14 | 0.54 | 13.51
1 | 0 | 38 | 5.02 | 6.36 | 5.93 | 6.57 | 0.001403 | 2.03 | 18.76 | 14 | 0.56 | 15.48
1 | 0 | 42 | 5.02 | 6.44 | 5.99 | 6.67 | 0.001431 | 2.11 | 19.88 | 14 | 0.57 | 16.56
방 | 0 | 46 | 5.02 | 6.52 | 6.05 | 6.76 | 0.001448 | 2.19 | 21 | 14 | 0.57 | 17.54
죽 | 0 | 49 | 5.02 | 6.58 | 6.09 | 6.84 | 0.001455 | 2.24 | 21.84 | 14 | 0.57 | 18.21
골 | 0 | 51 | 5.02 | 6.61 | 6.12 | 6.88 | 0.001487 | 2.29 | 22.26 | 14 | 0.58 | 18.89
천
| 0.06 | 31 | 5.02 | 6.22 | 5.81 | 6.39 | 0.001313 | 1.84 | 16.82 | 14 | 0.54 | 13.2
| 0.06 | 38 | 5.02 | 6.37 | 5.93 | 6.58 | 0.001363 | 2.01 | 18.93 | 14 | 0.55 | 15.15
| 0.06 | 42 | 5.02 | 6.45 | 5.99 | 6.68 | 0.001391 | 2.09 | 20.06 | 14 | 0.56 | 16.22
| 0.06 | 46 | 5.02 | 6.53 | 6.05 | 6.77 | 0.001409 | 2.17 | 21.19 | 14 | 0.56 | 17.19
| 0.06 | 49 | 5.02 | 6.59 | 6.09 | 6.85 | 0.001416 | 2.22 | 22.04 | 14 | 0.57 | 17.84
| 0.06 | 51 | 5.02 | 6.62 | 6.12 | 6.89 | 0.001447 | 2.27 | 22.45 | 14 | 0.57 | 18.52
| 0.07 | 31 | 5 | 6.21 | 6.21 | 6.68 | 0.004291 | 3.04 | 10.21 | 10.86 | 1 | 37.58
| 0.07 | 38 | 5 | 6.36 | 6.36 | 6.88 | 0.004186 | 3.2 | 11.89 | 11.46 | 1 | 40.32
| 0.07 | 42 | 5 | 6.44 | 6.44 | 6.99 | 0.004116 | 3.27 | 12.84 | 11.79 | 1 | 41.57
| 0.07 | 46 | 5 | 6.52 | 6.52 | 7.09 | 0.004069 | 3.34 | 13.76 | 12.1 | 1 | 42.84
| 0.07 | 49 | 5 | 6.58 | 6.58 | 7.16 | 0.00402 | 3.39 | 14.45 | 12.33 | 1 | 43.59
| 0.07 | 51 | 5 | 6.61 | 6.61 | 7.21 | 0.004009 | 3.43 | 14.89 | 12.47 | 1 | 44.25
| 1 | 31 | 5 | 6.57 | 6.21 | 6.81 | 0.001625 | 2.15 | 14.4 | 12.29 | 0.64 | 17.6
| 1 | 38 | 5 | 6.74 | 6.36 | 7.01 | 0.001659 | 2.3 | 16.54 | 12.97 | 0.65 | 19.5
| 1 | 42 | 5 | 6.84 | 6.44 | 7.12 | 0.001659 | 2.36 | 17.77 | 13.35 | 0.65 | 20.34
| 1 | 46 | 5 | 6.92 | 6.52 | 7.22 | 0.00167 | 2.43 | 18.93 | 13.69 | 0.66 | 21.23
| 1 | 49 | 5 | 6.98 | 6.57 | 7.3 | 0.001679 | 2.48 | 19.78 | 13.94 | 0.66 | 21.89
| 1 | 51 | 5 | 7.02 | 6.61 | 7.34 | 0.001677 | 2.51 | 20.34 | 14.05 | 0.67 | 22.28
| 2 | 31 | 5.36 | 6.57 | 6.57 | 7.04 | 0.004291 | 3.03 | 10.22 | 10.9 | 1 | 37.5
| 2 | 38 | 5.36 | 6.72 | 6.72 | 7.24 | 0.004168 | 3.19 | 11.92 | 11.52 | 1 | 40.1
| 2 | 42 | 5.36 | 6.8 | 6.8 | 7.34 | 0.004114 | 3.27 | 12.86 | 11.84 | 1 | 41.45
| 2 | 46 | 5.36 | 6.88 | 6.88 | 7.45 | 0.004048 | 3.33 | 13.8 | 12.16 | 1 | 42.57
| 2 | 49 | 5.36 | 6.94 | 6.94 | 7.52 | 0.004015 | 3.38 | 14.48 | 12.39 | 1 | 43.46
| 2 | 51 | 5.36 | 6.97 | 6.97 | 7.57 | 0.003997 | 3.42 | 14.93 | 12.53 | 1 | 44.04
| 2.05 | 31 | 5.39 | 6.61 | 6.61 | 7.08 | 0.004297 | 3.06 | 10.14 | 10.64 | 1 | 37.99
| 2.05 | 38 | 5.39 | 6.76 | 6.76 | 7.29 | 0.004178 | 3.22 | 11.82 | 11.23 | 1 | 40.66
| 2.05 | 42 | 5.39 | 6.84 | 6.84 | 7.4 | 0.00411 | 3.29 | 12.76 | 11.54 | 1 | 41.94
| 2.05 | 46 | 5.39 | 6.92 | 6.92 | 7.5 | 0.004051 | 3.36 | 13.68 | 11.85 | 1 | 43.13
| 2.05 | 49 | 5.39 | 6.98 | 6.98 | 7.57 | 0.004043 | 3.42 | 14.32 | 12.05 | 1 | 44.25
| 2.05 | 51 | 5.39 | 7.02 | 7.02 | 7.62 | 0.004006 | 3.45 | 14.79 | 12.2 | 1 | 44.7
| 3 | 31 | 5.6 | 6.95 | 6.95 | 7.44 | 0.004293 | 3.12 | 9.94 | 10.07 | 1 | 39.09
| 3 | 38 | 5.6 | 7.11 | 7.11 | 7.65 | 0.004169 | 3.27 | 11.64 | 10.72 | 1 | 41.59
| 3 | 42 | 5.6 | 7.19 | 7.19 | 7.76 | 0.004114 | 3.34 | 12.57 | 11.07 | 1 | 42.9
| 3 | 46 | 5.6 | 7.28 | 7.28 | 7.87 | 0.00406 | 3.41 | 13.49 | 11.39 | 1 | 44.08
| 3 | 49 | 5.6 | 7.34 | 7.34 | 7.94 | 0.004015 | 3.45 | 14.18 | 11.63 | 1 | 44.84
| 3 | 51 | 5.6 | 7.37 | 7.37 | 7.99 | 0.003993 | 3.49 | 14.63 | 11.79 | 1 | 45.38
| 4 | 31 | 5.65 | 7.39 | 6.85 | 7.57 | 0.001101 | 1.87 | 16.57 | 13.02 | 0.53 | 12.93
| 4 | 38 | 5.65 | 7.58 | 7.01 | 7.78 | 0.001095 | 1.99 | 19.12 | 13.59 | 0.53 | 14.13
| 4 | 42 | 5.65 | 7.68 | 7.09 | 7.89 | 0.001097 | 2.05 | 20.48 | 13.86 | 0.54 | 14.82
| 4 | 46 | 5.65 | 7.77 | 7.17 | 8 | 0.001098 | 2.11 | 21.78 | 14.05 | 0.54 | 15.49
| 4 | 49 | 5.65 | 7.84 | 7.22 | 8.08 | 0.0011 | 2.16 | 22.72 | 14.18 | 0.54 | 15.99
| 4 | 51 | 5.65 | 7.88 | 7.26 | 8.13 | 0.001102 | 2.19 | 23.34 | 14.27 | 0.55 | 16.33
| 4.09 | 31 | 5.7 | 7.39 | 6.91 | 7.58 | 0.001233 | 1.95 | 15.93 | 12.86 | 0.56 | 14.11
| 4.09 | 38 | 5.7 | 7.58 | 7.06 | 7.8 | 0.001214 | 2.06 | 18.45 | 13.44 | 0.56 | 15.3
| 4.09 | 42 | 5.7 | 7.68 | 7.14 | 7.91 | 0.001213 | 2.12 | 19.79 | 13.74 | 0.56 | 16
| 4.09 | 46 | 5.7 | 7.77 | 7.22 | 8.02 | 0.001209 | 2.18 | 21.08 | 13.95 | 0.57 | 16.67
| 4.09 | 49 | 5.7 | 7.84 | 7.27 | 8.09 | 0.001208 | 2.23 | 22.01 | 14.08 | 0.57 | 17.17
| 4.09 | 51 | 5.7 | 7.88 | 7.31 | 8.14 | 0.001207 | 2.25 | 22.62 | 14.17 | 0.57 | 17.5
| 4.1 | 31 | 5.71 | 7.52 | 6.5 | 7.6 | 0.00037 | 1.22 | 25.32 | 14 | 0.29 | 5.21
| 4.1 | 38 | 5.71 | 7.72 | 6.62 | 7.81 | 0.000404 | 1.35 | 28.11 | 14 | 0.3 | 6.18
| 4.1 | 42 | 5.71 | 7.82 | 6.68 | 7.92 | 0.000424 | 1.42 | 29.54 | 14 | 0.31 | 6.75
| 4.1 | 46 | 5.71 | 7.92 | 6.74 | 8.03 | 0.000445 | 1.49 | 30.9 | 14 | 0.32 | 7.32
| 4.1 | 49 | 5.71 | 7.99 | 6.78 | 8.11 | 0.00046 | 1.54 | 31.86 | 14 | 0.33 | 7.75
| 4.1 | 51 | 5.71 | 8.03 | 6.81 | 8.16 | 0.00047 | 1.57 | 32.49 | 14 | 0.33 | 8.03
| 4.15 | 31 | 5.71 | 7.52 | 6.5 | 7.6 | 0.000368 | 1.22 | 25.36 | 14 | 0.29 | 5.19
| 4.15 | 38 | 5.71 | 7.72 | 6.62 | 7.81 | 0.000402 | 1.35 | 28.14 | 14 | 0.3 | 6.16
| 4.15 | 42 | 5.71 | 7.82 | 6.68 | 7.93 | 0.000423 | 1.42 | 29.58 | 14 | 0.31 | 6.73
| 4.15 | 46 | 5.71 | 7.92 | 6.74 | 8.03 | 0.000443 | 1.49 | 30.94 | 14 | 0.32 | 7.29
| 4.15 | 49 | 5.71 | 7.99 | 6.78 | 8.11 | 0.000458 | 1.54 | 31.91 | 14 | 0.32 | 7.72
| 4.15 | 51 | 5.71 | 8.03 | 6.81 | 8.16 | 0.000468 | 1.57 | 32.53 | 14 | 0.33 | 8.01
| 4.16 | 31 | 5.7 | 7.45 | 6.91 | 7.63 | 0.001083 | 1.86 | 16.65 | 13.01 | 0.53 | 12.78
| 4.16 | 38 | 5.7 | 7.65 | 7.06 | 7.85 | 0.001084 | 1.97 | 19.27 | 13.79 | 0.53 | 13.93
| 4.16 | 42 | 5.7 | 7.75 | 7.14 | 7.96 | 0.001078 | 2.03 | 20.69 | 14 | 0.53 | 14.54
| 4.16 | 46 | 5.7 | 7.84 | 7.22 | 8.07 | 0.001068 | 2.09 | 22.02 | 14 | 0.53 | 15.14
| 4.16 | 49 | 5.7 | 7.91 | 7.27 | 8.14 | 0.001065 | 2.13 | 22.97 | 14 | 0.53 | 15.61
| 4.16 | 51 | 5.7 | 7.96 | 7.31 | 8.19 | 0.001065 | 2.16 | 23.58 | 14 | 0.53 | 15.93
| 5 | 31 | 5.56 | 7.54 | 6.77 | 7.66 | 0.00068 | 1.57 | 19.7 | 13.91 | 0.42 | 8.84
| 5 | 38 | 5.56 | 7.74 | 6.92 | 7.88 | 0.000689 | 1.69 | 22.52 | 14.35 | 0.43 | 9.85
| 5 | 42 | 5.56 | 7.84 | 7 | 8 | 0.000698 | 1.75 | 24 | 14.56 | 0.44 | 10.43
| 5 | 46 | 5.56 | 7.94 | 7.08 | 8.1 | 0.000707 | 1.81 | 25.42 | 14.75 | 0.44 | 11.01
| 5 | 49 | 5.56 | 8.01 | 7.13 | 8.18 | 0.000714 | 1.85 | 26.46 | 14.89 | 0.44 | 11.43
| 5 | 51 | 5.56 | 8.05 | 7.17 | 8.23 | 0.000718 | 1.88 | 27.13 | 14.98 | 0.45 | 11.7
| 6 | 31 | 5.56 | 7.58 | 6.77 | 7.7 | 0.000627 | 1.53 | 20.26 | 14.04 | 0.41 | 8.3
| 6 | 38 | 5.56 | 7.78 | 6.92 | 7.92 | 0.000638 | 1.64 | 23.11 | 14.44 | 0.41 | 9.29
| 6 | 42 | 5.56 | 7.88 | 7 | 8.03 | 0.000648 | 1.71 | 24.62 | 14.64 | 0.42 | 9.86
| 6 | 46 | 5.56 | 7.98 | 7.08 | 8.14 | 0.000658 | 1.77 | 26.06 | 14.84 | 0.43 | 10.42
| 6 | 49 | 5.56 | 8.05 | 7.13 | 8.22 | 0.000665 | 1.81 | 27.11 | 14.98 | 0.43 | 10.82
| 6 | 51 | 5.56 | 8.1 | 7.17 | 8.27 | 0.00067 | 1.83 | 27.8 | 15.07 | 0.43 | 11.09
| 6.2 | 31 | 5.44 | 7.62 | 6.74 | 7.71 | 0.00046 | 1.38 | 22.49 | 14.35 | 0.35 | 6.57
| 6.2 | 38 | 5.44 | 7.82 | 6.89 | 7.93 | 0.000482 | 1.49 | 25.43 | 14.76 | 0.36 | 7.51
| 6.2 | 42 | 5.44 | 7.92 | 6.97 | 8.05 | 0.000495 | 1.56 | 26.98 | 14.96 | 0.37 | 8.03
| 6.2 | 46 | 5.44 | 8.02 | 7.04 | 8.16 | 0.000506 | 1.61 | 28.51 | 15.12 | 0.38 | 8.53
| 6.2 | 49 | 5.44 | 8.09 | 7.1 | 8.23 | 0.000513 | 1.66 | 29.58 | 15.12 | 0.38 | 8.9
| 6.2 | 51 | 5.44 | 8.14 | 7.13 | 8.28 | 0.000518 | 1.68 | 30.28 | 15.12 | 0.38 | 9.15
| 7 | 31 | 5.55 | 7.6 | 6.86 | 7.74 | 0.000755 | 1.66 | 18.69 | 13.11 | 0.44 | 9.82
| 7 | 38 | 5.55 | 7.8 | 7.02 | 7.96 | 0.000768 | 1.78 | 21.34 | 13.5 | 0.45 | 10.97
| 7 | 42 | 5.55 | 7.91 | 7.1 | 8.08 | 0.000779 | 1.85 | 22.75 | 13.71 | 0.46 | 11.62
| 7 | 46 | 5.55 | 8.01 | 7.18 | 8.19 | 0.000787 | 1.91 | 24.12 | 13.9 | 0.46 | 12.23
| 7 | 49 | 5.55 | 8.08 | 7.24 | 8.27 | 0.000796 | 1.95 | 25.1 | 14.04 | 0.47 | 12.71
| 7 | 51 | 5.55 | 8.12 | 7.28 | 8.32 | 0.000801 | 1.98 | 25.75 | 14.12 | 0.47 | 13.01
| 8 | 31 | 5.6 | 7.64 | 6.91 | 7.78 | 0.000777 | 1.67 | 18.52 | 13.08 | 0.45 | 10.03
| 8 | 38 | 5.6 | 7.84 | 7.07 | 8 | 0.000787 | 1.79 | 21.17 | 13.48 | 0.46 | 11.17
| 8 | 42 | 5.6 | 7.94 | 7.15 | 8.12 | 0.000796 | 1.86 | 22.58 | 13.69 | 0.46 | 11.82
| 8 | 46 | 5.6 | 8.04 | 7.23 | 8.23 | 0.000803 | 1.92 | 23.96 | 13.89 | 0.47 | 12.42
| 8 | 49 | 5.6 | 8.11 | 7.29 | 8.31 | 0.000811 | 1.96 | 24.95 | 14.03 | 0.47 | 12.89
| 8 | 51 | 5.6 | 8.16 | 7.33 | 8.36 | 0.000816 | 1.99 | 25.59 | 14.12 | 0.47 | 13.19
| 8.14 | 31 | 5.8 | 7.61 | 7.11 | 7.81 | 0.001241 | 1.98 | 15.64 | 12.25 | 0.56 | 14.52
| 8.14 | 38 | 5.8 | 7.81 | 7.27 | 8.04 | 0.001236 | 2.09 | 18.16 | 13.02 | 0.57 | 15.74
| 8.14 | 42 | 5.8 | 7.92 | 7.35 | 8.15 | 0.001221 | 2.15 | 19.51 | 13.23 | 0.57 | 16.37
| 8.14 | 46 | 5.8 | 8.02 | 7.43 | 8.26 | 0.001207 | 2.21 | 20.84 | 13.43 | 0.57 | 16.95
| 8.14 | 49 | 5.8 | 8.09 | 7.5 | 8.34 | 0.001202 | 2.25 | 21.79 | 13.57 | 0.57 | 17.42
| 8.14 | 51 | 5.8 | 8.13 | 7.53 | 8.39 | 0.0012 | 2.28 | 22.41 | 13.66 | 0.57 | 17.72
| 8.15 | 31 | 5.82 | 7.75 | 6.65 | 7.83 | 0.00036 | 1.24 | 25.08 | 13 | 0.28 | 5.25
| 8.15 | 38 | 5.82 | 7.95 | 6.77 | 8.05 | 0.000399 | 1.37 | 27.74 | 13 | 0.3 | 6.28
| 8.15 | 42 | 5.82 | 8.06 | 6.84 | 8.17 | 0.000421 | 1.44 | 29.12 | 13 | 0.31 | 6.88
| 8.15 | 46 | 5.82 | 8.16 | 6.9 | 8.28 | 0.000442 | 1.51 | 30.45 | 13 | 0.32 | 7.47
| 8.15 | 49 | 5.82 | 8.23 | 6.95 | 8.36 | 0.000459 | 1.56 | 31.38 | 13 | 0.32 | 7.92
| 8.15 | 51 | 5.82 | 8.28 | 6.98 | 8.41 | 0.00047 | 1.59 | 31.99 | 13 | 0.32 | 8.22
| 8.2 | 29 | 5.82 | 7.76 | 6.61 | 7.83 | 0.000308 | 1.15 | 25.26 | 13 | 0.26 | 4.52
| 8.2 | 36 | 5.82 | 7.97 | 6.74 | 8.05 | 0.000351 | 1.29 | 27.93 | 13 | 0.28 | 5.56
| 8.2 | 39 | 5.82 | 8.08 | 6.79 | 8.17 | 0.000354 | 1.33 | 29.38 | 13 | 0.28 | 5.82
| 8.2 | 43 | 5.82 | 8.18 | 6.85 | 8.28 | 0.000377 | 1.4 | 30.71 | 13 | 0.29 | 6.4
| 8.2 | 46 | 5.82 | 8.25 | 6.9 | 8.36 | 0.000394 | 1.45 | 31.65 | 13 | 0.3 | 6.85
| 8.2 | 48 | 5.82 | 8.3 | 6.93 | 8.41 | 0.000406 | 1.49 | 32.26 | 13 | 0.3 | 7.15
| 8.21 | 29 | 5.8 | 7.7 | 7.06 | 7.86 | 0.000897 | 1.73 | 16.77 | 12.62 | 0.48 | 10.91
| 8.21 | 36 | 5.8 | 7.91 | 7.23 | 8.08 | 0.000915 | 1.86 | 19.38 | 13.21 | 0.49 | 12.22
| 8.21 | 39 | 5.8 | 8.02 | 7.29 | 8.2 | 0.00086 | 1.87 | 20.9 | 13.44 | 0.48 | 12.1
| 8.21 | 43 | 5.8 | 8.12 | 7.38 | 8.31 | 0.00087 | 1.93 | 22.26 | 13.64 | 0.48 | 12.79
| 8.21 | 46 | 5.8 | 8.19 | 7.44 | 8.39 | 0.000879 | 1.98 | 23.23 | 13.78 | 0.49 | 13.3
| 8.21 | 48 | 5.8 | 8.24 | 7.48 | 8.44 | 0.000884 | 2.01 | 23.87 | 13.87 | 0.49 | 13.64
| 9 | 29 | 5.61 | 7.78 | 6.87 | 7.88 | 0.000526 | 1.44 | 20.19 | 13.33 | 0.37 | 7.23
| 9 | 36 | 5.61 | 7.98 | 7.04 | 8.11 | 0.000555 | 1.57 | 22.98 | 13.75 | 0.39 | 8.35
| 9 | 39 | 5.61 | 8.09 | 7.1 | 8.22 | 0.00054 | 1.59 | 24.52 | 13.97 | 0.38 | 8.48
| 9 | 43 | 5.61 | 8.2 | 7.19 | 8.34 | 0.000555 | 1.66 | 25.97 | 14.12 | 0.39 | 9.07
| 9 | 46 | 5.61 | 8.27 | 7.25 | 8.42 | 0.000565 | 1.7 | 26.99 | 14.12 | 0.39 | 9.51
| 9 | 48 | 5.61 | 8.32 | 7.29 | 8.47 | 0.000572 | 1.74 | 27.66 | 14.12 | 0.4 | 9.81
| 10 | 29 | 5.58 | 7.81 | 6.84 | 7.91 | 0.000466 | 1.38 | 21.05 | 13.47 | 0.35 | 6.59
| 10 | 36 | 5.58 | 8.02 | 7.01 | 8.13 | 0.000496 | 1.51 | 23.91 | 13.89 | 0.37 | 7.65
| 10 | 39 | 5.58 | 8.13 | 7.07 | 8.25 | 0.000486 | 1.53 | 25.45 | 14.12 | 0.36 | 7.81
| 10 | 43 | 5.58 | 8.23 | 7.16 | 8.36 | 0.000498 | 1.6 | 26.92 | 14.12 | 0.37 | 8.37
| 10 | 46 | 5.58 | 8.31 | 7.22 | 8.45 | 0.000509 | 1.65 | 27.96 | 14.12 | 0.37 | 8.79
| 10 | 48 | 5.58 | 8.35 | 7.26 | 8.5 | 0.000516 | 1.68 | 28.63 | 14.12 | 0.38 | 9.07
| 10.3 | 29 | 5.55 | 7.83 | 6.82 | 7.92 | 0.000425 | 1.33 | 21.73 | 13.56 | 0.34 | 6.14
| 10.3 | 36 | 5.55 | 8.04 | 6.98 | 8.15 | 0.000455 | 1.46 | 24.62 | 13.98 | 0.35 | 7.16
| 10.3 | 39 | 5.55 | 8.15 | 7.04 | 8.26 | 0.000448 | 1.49 | 26.17 | 14.2 | 0.35 | 7.34
| 10.3 | 43 | 5.55 | 8.26 | 7.13 | 8.38 | 0.000463 | 1.55 | 27.67 | 14.41 | 0.36 | 7.88
| 10.3 | 46 | 5.55 | 8.33 | 7.19 | 8.46 | 0.000475 | 1.6 | 28.75 | 14.56 | 0.36 | 8.29
| 10.3 | 48 | 5.55 | 8.38 | 7.23 | 8.51 | 0.000482 | 1.63 | 29.46 | 14.66 | 0.37 | 8.55
| 11 | 29 | 5.74 | 7.82 | 7.01 | 7.94 | 0.000623 | 1.52 | 19.07 | 13.17 | 0.4 | 8.22
| 11 | 36 | 5.74 | 8.03 | 7.17 | 8.17 | 0.000642 | 1.65 | 21.87 | 13.59 | 0.41 | 9.32
| 11 | 39 | 5.74 | 8.14 | 7.23 | 8.28 | 0.000621 | 1.67 | 23.38 | 13.82 | 0.41 | 9.44
| 11 | 43 | 5.74 | 8.25 | 7.32 | 8.4 | 0.000634 | 1.73 | 24.83 | 14.03 | 0.42 | 10.03
| 11 | 46 | 5.74 | 8.32 | 7.38 | 8.48 | 0.000642 | 1.78 | 25.88 | 14.12 | 0.42 | 10.46
| 11 | 48 | 5.74 | 8.37 | 7.42 | 8.53 | 0.000647 | 1.81 | 26.56 | 14.12 | 0.42 | 10.75
| 12 | 29 | 5.81 | 7.85 | 7.08 | 7.97 | 0.00068 | 1.57 | 18.51 | 13.08 | 0.42 | 8.78
| 12 | 36 | 5.81 | 8.06 | 7.24 | 8.21 | 0.000693 | 1.69 | 21.31 | 13.51 | 0.43 | 9.88
| 12 | 39 | 5.81 | 8.17 | 7.3 | 8.32 | 0.000669 | 1.71 | 22.78 | 13.73 | 0.42 | 9.99
| 12 | 43 | 5.81 | 8.27 | 7.39 | 8.43 | 0.00068 | 1.77 | 24.24 | 13.94 | 0.43 | 10.58
| 12 | 46 | 5.81 | 8.35 | 7.45 | 8.52 | 0.000688 | 1.82 | 25.28 | 14.09 | 0.43 | 11.02
| 12 | 48 | 5.81 | 8.4 | 7.49 | 8.57 | 0.000692 | 1.85 | 25.97 | 14.12 | 0.44 | 11.31
| 12.29 | 29 | 5.64 | 7.9 | 6.91 | 7.99 | 0.000441 | 1.35 | 21.45 | 13.52 | 0.34 | 6.32
| 12.29 | 36 | 5.64 | 8.11 | 7.07 | 8.22 | 0.000468 | 1.48 | 24.38 | 13.95 | 0.36 | 7.32
| 12.29 | 39 | 5.64 | 8.22 | 7.13 | 8.34 | 0.000461 | 1.51 | 25.89 | 14.16 | 0.36 | 7.52
| 12.29 | 43 | 5.64 | 8.33 | 7.22 | 8.45 | 0.000475 | 1.57 | 27.42 | 14.38 | 0.36 | 8.04
| 12.29 | 46 | 5.64 | 8.4 | 7.28 | 8.54 | 0.000486 | 1.61 | 28.52 | 14.53 | 0.37 | 8.44
| 12.29 | 48 | 5.64 | 8.45 | 7.32 | 8.59 | 0.000493 | 1.64 | 29.23 | 14.63 | 0.37 | 8.69
| 12.3 | 29 | 5.63 | 7.95 | 6.42 | 8 | 0.000181 | 0.96 | 30.17 | 13 | 0.2 | 3.03
| 12.3 | 36 | 5.63 | 8.17 | 6.55 | 8.23 | 0.000213 | 1.09 | 32.99 | 13 | 0.22 | 3.82
| 12.3 | 39 | 5.63 | 8.27 | 6.6 | 8.34 | 0.000222 | 1.13 | 34.37 | 13 | 0.22 | 4.09
| 12.3 | 43 | 5.63 | 8.38 | 6.66 | 8.46 | 0.00024 | 1.2 | 35.79 | 13 | 0.23 | 4.55
| 12.3 | 46 | 5.63 | 8.46 | 6.71 | 8.54 | 0.000253 | 1.25 | 36.8 | 13 | 0.24 | 4.89
| 12.3 | 48 | 5.63 | 8.51 | 6.74 | 8.59 | 0.000261 | 1.28 | 37.45 | 13 | 0.24 | 5.12
| 12.36 | 29 | 5.63 | 7.95 | 6.42 | 8 | 0.00018 | 0.96 | 30.19 | 13 | 0.2 | 3.03
| 12.36 | 36 | 5.63 | 8.17 | 6.55 | 8.23 | 0.000213 | 1.09 | 33.01 | 13 | 0.22 | 3.82
| 12.36 | 39 | 5.63 | 8.28 | 6.6 | 8.34 | 0.000222 | 1.13 | 34.39 | 13 | 0.22 | 4.09
| 12.36 | 43 | 5.63 | 8.38 | 6.66 | 8.46 | 0.000239 | 1.2 | 35.81 | 13 | 0.23 | 4.54
| 12.36 | 46 | 5.63 | 8.46 | 6.71 | 8.54 | 0.000252 | 1.25 | 36.82 | 13 | 0.24 | 4.88
| 12.36 | 48 | 5.63 | 8.51 | 6.74 | 8.6 | 0.000261 | 1.28 | 37.47 | 13 | 0.24 | 5.11
| 12.37 | 29 | 5.6 | 7.92 | 6.89 | 8.02 | 0.000463 | 1.4 | 20.72 | 12.62 | 0.35 | 6.74
| 12.37 | 36 | 5.6 | 8.13 | 7.06 | 8.25 | 0.000502 | 1.53 | 23.46 | 13.14 | 0.37 | 7.89
| 12.37 | 39 | 5.6 | 8.23 | 7.13 | 8.36 | 0.0005 | 1.57 | 24.86 | 13.4 | 0.37 | 8.15
| 12.37 | 43 | 5.6 | 8.34 | 7.22 | 8.48 | 0.000519 | 1.63 | 26.31 | 13.66 | 0.38 | 8.75
| 12.37 | 46 | 5.6 | 8.42 | 7.28 | 8.56 | 0.000531 | 1.68 | 27.36 | 13.82 | 0.38 | 9.18
| 12.37 | 48 | 5.6 | 8.47 | 7.32 | 8.62 | 0.000538 | 1.71 | 28.04 | 13.87 | 0.38 | 9.46
| 13 | 29 | 5.18 | 7.96 | 6.81 | 8.02 | 0.000222 | 1.08 | 26.9 | 13.76 | 0.25 | 3.79
| 13 | 36 | 5.18 | 8.18 | 6.98 | 8.26 | 0.000251 | 1.2 | 29.98 | 14.21 | 0.26 | 4.6
| 13 | 39 | 5.18 | 8.29 | 7.04 | 8.37 | 0.000256 | 1.24 | 31.5 | 14.42 | 0.27 | 4.83
| 13 | 43 | 5.18 | 8.4 | 7.12 | 8.49 | 0.00027 | 1.3 | 33.11 | 14.64 | 0.28 | 5.26
| 13 | 46 | 5.18 | 8.48 | 7.2 | 8.57 | 0.000281 | 1.34 | 34.27 | 14.8 | 0.28 | 5.58
| 13 | 48 | 5.18 | 8.53 | 7.24 | 8.63 | 0.000288 | 1.37 | 35.03 | 14.9 | 0.29 | 5.79
| 14 | 29 | 5.17 | 7.98 | 6.77 | 8.03 | 0.000215 | 1.07 | 27.21 | 13.81 | 0.24 | 3.69
| 14 | 36 | 5.17 | 8.2 | 6.93 | 8.27 | 0.000243 | 1.19 | 30.32 | 14.26 | 0.26 | 4.48
| 14 | 39 | 5.17 | 8.31 | 7 | 8.38 | 0.000248 | 1.22 | 31.86 | 14.47 | 0.26 | 4.71
| 14 | 43 | 5.17 | 8.42 | 7.08 | 8.5 | 0.000262 | 1.28 | 33.48 | 14.69 | 0.27 | 5.14
| 14 | 46 | 5.17 | 8.5 | 7.15 | 8.59 | 0.000272 | 1.33 | 34.65 | 14.85 | 0.28 | 5.45
| 14 | 48 | 5.17 | 8.55 | 7.19 | 8.64 | 0.000279 | 1.36 | 35.42 | 14.95 | 0.28 | 5.65
| 14.42 | 29 | 5.55 | 7.97 | 6.83 | 8.05 | 0.000376 | 1.29 | 22.48 | 13.34 | 0.32 | 5.66
| 14.42 | 36 | 5.55 | 8.19 | 7 | 8.29 | 0.000404 | 1.41 | 25.47 | 13.78 | 0.33 | 6.61
| 14.42 | 39 | 5.55 | 8.3 | 7.07 | 8.4 | 0.000403 | 1.45 | 26.96 | 13.99 | 0.33 | 6.84
| 14.42 | 43 | 5.55 | 8.41 | 7.16 | 8.52 | 0.000417 | 1.51 | 28.52 | 14.22 | 0.34 | 7.34
| 14.42 | 46 | 5.55 | 8.49 | 7.22 | 8.61 | 0.000427 | 1.55 | 29.65 | 14.37 | 0.34 | 7.7
| 14.42 | 48 | 5.55 | 8.54 | 7.26 | 8.67 | 0.000434 | 1.58 | 30.39 | 14.48 | 0.35 | 7.94
| 15 | 29 | 5.55 | 7.97 | 6.85 | 8.06 | 0.000421 | 1.35 | 21.41 | 12.73 | 0.33 | 6.26
| 15 | 36 | 5.55 | 8.18 | 7.02 | 8.3 | 0.000456 | 1.48 | 24.27 | 13.27 | 0.35 | 7.32
| 15 | 39 | 5.55 | 8.29 | 7.09 | 8.41 | 0.000454 | 1.52 | 25.7 | 13.48 | 0.35 | 7.57
| 15 | 43 | 5.55 | 8.4 | 7.18 | 8.53 | 0.000469 | 1.58 | 27.2 | 13.7 | 0.36 | 8.11
| 15 | 46 | 5.55 | 8.48 | 7.24 | 8.62 | 0.000481 | 1.63 | 28.29 | 13.86 | 0.36 | 8.52
| 15 | 48 | 5.55 | 8.53 | 7.28 | 8.67 | 0.000488 | 1.66 | 29 | 13.96 | 0.37 | 8.78
| 16 | 26 | 5.82 | 7.98 | 7.04 | 8.08 | 0.000521 | 1.42 | 18.29 | 11.92 | 0.37 | 7.1
| 16 | 33 | 5.82 | 8.2 | 7.22 | 8.33 | 0.000577 | 1.57 | 20.97 | 12.62 | 0.39 | 8.49
| 16 | 36 | 5.82 | 8.31 | 7.29 | 8.44 | 0.000579 | 1.61 | 22.33 | 12.96 | 0.39 | 8.81
| 16 | 39 | 5.82 | 8.42 | 7.36 | 8.56 | 0.00056 | 1.64 | 23.82 | 13 | 0.39 | 8.94
| 16 | 42 | 5.82 | 8.5 | 7.43 | 8.65 | 0.000574 | 1.69 | 24.83 | 13 | 0.39 | 9.44
| 16 | 44 | 5.82 | 8.55 | 7.47 | 8.7 | 0.000582 | 1.73 | 25.49 | 13 | 0.39 | 9.77
| 16.49 | 26 | 5.94 | 8 | 7.16 | 8.12 | 0.00063 | 1.52 | 17.07 | 11.59 | 0.4 | 8.26
| 16.49 | 33 | 5.94 | 8.22 | 7.34 | 8.36 | 0.000685 | 1.68 | 19.7 | 12.29 | 0.42 | 9.73
| 16.49 | 36 | 5.94 | 8.32 | 7.41 | 8.47 | 0.000683 | 1.71 | 21.01 | 12.63 | 0.42 | 10.05
| 16.49 | 39 | 5.94 | 8.44 | 7.49 | 8.59 | 0.000665 | 1.73 | 22.5 | 13 | 0.42 | 10.16
| 16.49 | 42 | 5.94 | 8.52 | 7.55 | 8.68 | 0.000676 | 1.79 | 23.51 | 13 | 0.42 | 10.68
| 16.49 | 44 | 5.94 | 8.57 | 7.59 | 8.74 | 0.000683 | 1.82 | 24.16 | 13 | 0.43 | 11.02
| 17 | 26 | 5.94 | 7.99 | 6.96 | 8.12 | 0.000668 | 1.58 | 16.42 | 8 | 0.35 | 8.89
| 17 | 33 | 5.94 | 8.2 | 7.14 | 8.37 | 0.000816 | 1.82 | 18.08 | 8 | 0.39 | 11.56
| 17 | 36 | 5.94 | 8.3 | 7.21 | 8.48 | 0.000859 | 1.91 | 18.88 | 8 | 0.4 | 12.51
| 17 | 39 | 5.94 | 8.41 | 7.28 | 8.61 | 0.000887 | 1.97 | 19.75 | 8 | 0.4 | 13.28
| 17 | 42 | 5.94 | 8.48 | 7.35 | 8.7 | 0.00095 | 2.07 | 20.32 | 8 | 0.41 | 14.47
| 17 | 44 | 5.94 | 8.53 | 7.39 | 8.76 | 0.000991 | 2.13 | 20.69 | 8 | 0.42 | 15.27
| 17.15 | 26 | 5.94 | 8 | 6.96 | 8.13 | 0.000658 | 1.57 | 16.51 | 8 | 0.35 | 8.78
| 17.15 | 33 | 5.94 | 8.21 | 7.14 | 8.38 | 0.000802 | 1.81 | 18.19 | 8 | 0.38 | 11.4
| 17.15 | 36 | 5.94 | 8.31 | 7.21 | 8.5 | 0.000845 | 1.9 | 18.99 | 8 | 0.39 | 12.34
| 17.15 | 39 | 5.94 | 8.42 | 7.28 | 8.62 | 0.000872 | 1.96 | 19.87 | 8 | 0.4 | 13.11
| 17.15 | 42 | 5.94 | 8.5 | 7.35 | 8.71 | 0.000933 | 2.05 | 20.45 | 8 | 0.41 | 14.27
| 17.15 | 44 | 5.94 | 8.54 | 7.39 | 8.77 | 0.000973 | 2.11 | 20.82 | 8 | 0.42 | 15.05
| 17.16 | 26 | 5.95 | 7.75 | 7.6 | 8.24 | 0.003607 | 3.12 | 8.33 | 6.27 | 0.86 | 37.49
| 17.16 | 33 | 5.95 | 7.86 | 7.84 | 8.54 | 0.004668 | 3.66 | 9.03 | 6.47 | 0.99 | 50.67
| 17.16 | 36 | 5.95 | 7.94 | 7.94 | 8.66 | 0.004747 | 3.76 | 9.57 | 6.62 | 1 | 53.16
| 17.16 | 39 | 5.95 | 8.06 | 8.03 | 8.78 | 0.004477 | 3.76 | 10.37 | 6.83 | 0.97 | 52.33
| 17.16 | 42 | 5.95 | 8.12 | 8.12 | 8.89 | 0.00468 | 3.9 | 10.78 | 6.94 | 1 | 55.82
| 17.16 | 44 | 5.95 | 8.19 | 8.19 | 8.96 | 0.004501 | 3.89 | 11.32 | 8.1 | 1.05 | 49.6
| 18 | 26 | 6.17 | 7.83 | 7.83 | 8.44 | 0.004873 | 3.49 | 7.46 | 6.01 | 1 | 47.69
| 18 | 33 | 6.17 | 8.06 | 8.06 | 8.76 | 0.004788 | 3.69 | 8.94 | 6.44 | 1 | 51.72
| 18 | 36 | 6.17 | 8.16 | 8.16 | 8.88 | 0.004745 | 3.76 | 9.57 | 6.62 | 1 | 53.13
| 18 | 39 | 6.17 | 8.25 | 8.25 | 9 | 0.004725 | 3.84 | 10.16 | 6.78 | 1 | 54.65
| 18 | 42 | 6.17 | 8.34 | 8.34 | 9.11 | 0.004694 | 3.9 | 10.76 | 6.94 | 1 | 55.96
| 18 | 44 | 6.17 | 8.41 | 8.41 | 9.18 | 0.004504 | 3.89 | 11.32 | 8.1 | 1.05 | 49.63
| 19 | 26 | 6.06 | 8.41 | 7.5 | 8.57 | 0.000818 | 1.79 | 14.54 | 9.34 | 0.46 | 10.24
| 19 | 33 | 6.06 | 8.7 | 7.72 | 8.89 | 0.000811 | 1.9 | 17.38 | 10.03 | 0.46 | 11.23
| 19 | 36 | 6.06 | 8.81 | 7.81 | 9.01 | 0.000808 | 1.94 | 18.55 | 10.29 | 0.46 | 11.62
| 19 | 39 | 6.06 | 8.93 | 7.9 | 9.13 | 0.000805 | 1.98 | 19.7 | 10.55 | 0.46 | 11.97
| 19 | 42 | 6.06 | 9.03 | 7.98 | 9.25 | 0.000803 | 2.02 | 20.83 | 10.8 | 0.46 | 12.31
| 19 | 44 | 6.06 | 9.1 | 8.04 | 9.32 | 0.000804 | 2.04 | 21.53 | 10.91 | 0.46 | 12.57
| 19.26 | 18 | 6.15 | 8.52 | 7.31 | 8.6 | 0.000346 | 1.18 | 15.31 | 9.87 | 0.3 | 4.38
| 19.26 | 22 | 6.15 | 8.84 | 7.45 | 8.91 | 0.000307 | 1.19 | 18.56 | 10.61 | 0.29 | 4.35
| 19.26 | 24 | 6.15 | 8.96 | 7.52 | 9.04 | 0.000303 | 1.21 | 19.87 | 10.89 | 0.29 | 4.47
| 19.26 | 27 | 6.15 | 9.07 | 7.62 | 9.16 | 0.000327 | 1.28 | 21.08 | 11.15 | 0.3 | 4.99
| 19.26 | 29 | 6.15 | 9.18 | 7.68 | 9.27 | 0.000322 | 1.3 | 22.35 | 11.41 | 0.3 | 5.08
| 19.26 | 30 | 6.15 | 9.25 | 7.72 | 9.35 | 0.000313 | 1.29 | 23.17 | 11.58 | 0.29 | 5.03
| 20 | 18 | 6.2 | 8.53 | 7.36 | 8.6 | 0.000375 | 1.21 | 14.87 | 9.76 | 0.31 | 4.66
| 20 | 22 | 6.2 | 8.84 | 7.51 | 8.92 | 0.00033 | 1.22 | 18.07 | 10.5 | 0.3 | 4.6
| 20 | 24 | 6.2 | 8.96 | 7.57 | 9.05 | 0.000325 | 1.24 | 19.37 | 10.78 | 0.3 | 4.73
| 20 | 27 | 6.2 | 9.07 | 7.67 | 9.17 | 0.00035 | 1.31 | 20.56 | 11.04 | 0.31 | 5.26
| 20 | 29 | 6.2 | 9.19 | 7.73 | 9.28 | 0.000344 | 1.33 | 21.82 | 11.3 | 0.31 | 5.35
| 20 | 30 | 6.2 | 9.26 | 7.76 | 9.35 | 0.000333 | 1.33 | 22.63 | 11.47 | 0.3 | 5.29
| 21 | 18 | 6.29 | 8.54 | 7.45 | 8.63 | 0.000434 | 1.29 | 13.96 | 8.93 | 0.33 | 5.49
| 21 | 22 | 6.29 | 8.85 | 7.6 | 8.94 | 0.000384 | 1.31 | 16.85 | 9.7 | 0.32 | 5.37
| 21 | 24 | 6.29 | 8.97 | 7.67 | 9.07 | 0.000379 | 1.33 | 18.05 | 10.01 | 0.32 | 5.49
| 21 | 27 | 6.29 | 9.08 | 7.77 | 9.19 | 0.000407 | 1.41 | 19.16 | 10.28 | 0.33 | 6.08
| 21 | 29 | 6.29 | 9.19 | 7.82 | 9.3 | 0.0004 | 1.43 | 20.33 | 10.56 | 0.33 | 6.16
| 21 | 30 | 6.29 | 9.27 | 7.85 | 9.37 | 0.000387 | 1.42 | 21.09 | 10.74 | 0.32 | 6.09
| 21.46 | 18 | 6.29 | 8.56 | 7.45 | 8.64 | 0.000419 | 1.27 | 14.13 | 8.98 | 0.32 | 5.34
| 21.46 | 22 | 6.29 | 8.87 | 7.6 | 8.96 | 0.000373 | 1.29 | 17.04 | 9.75 | 0.31 | 5.24
| 21.46 | 24 | 6.29 | 8.99 | 7.67 | 9.08 | 0.000368 | 1.32 | 18.24 | 10.05 | 0.31 | 5.36
| 21.46 | 27 | 6.29 | 9.1 | 7.77 | 9.21 | 0.000395 | 1.39 | 19.38 | 10.33 | 0.32 | 5.94
| 21.46 | 29 | 6.29 | 9.21 | 7.82 | 9.32 | 0.000388 | 1.41 | 20.55 | 10.61 | 0.32 | 6.02
| 21.46 | 30 | 6.29 | 9.29 | 7.85 | 9.39 | 0.000377 | 1.41 | 21.3 | 10.79 | 0.32 | 5.96
| 21.47 | 18 | 6.29 | 8.56 | 7.45 | 8.65 | 0.000485 | 1.34 | 13.4 | 7.85 | 0.33 | 6.41
| 21.47 | 22 | 6.29 | 8.87 | 7.6 | 8.96 | 0.000436 | 1.34 | 16.46 | 11.51 | 0.36 | 5.02
| 21.47 | 24 | 6.29 | 8.99 | 7.68 | 9.09 | 0.000424 | 1.34 | 17.89 | 11.8 | 0.35 | 5.11
| 21.47 | 27 | 6.29 | 9.1 | 7.78 | 9.21 | 0.000448 | 1.4 | 19.23 | 12.06 | 0.35 | 5.63
| 21.47 | 29 | 6.29 | 9.21 | 7.84 | 9.32 | 0.000434 | 1.41 | 20.6 | 12.32 | 0.35 | 5.67
| 21.47 | 30 | 6.29 | 9.28 | 7.87 | 9.39 | 0.000417 | 1.4 | 21.48 | 12.49 | 0.34 | 5.58
| 22 | 18 | 6.29 | 8.57 | 7.44 | 8.65 | 0.00041 | 1.26 | 14.25 | 8.65 | 0.31 | 5.37
| 22 | 22 | 6.29 | 8.88 | 7.59 | 8.96 | 0.000367 | 1.29 | 17.06 | 9.54 | 0.31 | 5.07
| 22 | 24 | 6.29 | 9 | 7.65 | 9.09 | 0.000363 | 1.32 | 18.23 | 9.89 | 0.31 | 5.14
| 22 | 27 | 6.29 | 9.11 | 7.75 | 9.21 | 0.000391 | 1.4 | 19.34 | 10.21 | 0.32 | 5.65
| 22 | 29 | 6.29 | 9.22 | 7.82 | 9.32 | 0.00039 | 1.42 | 20.48 | 13.51 | 0.37 | 4.71
| 22 | 30 | 6.29 | 9.29 | 7.85 | 9.39 | 0.000376 | 1.4 | 21.44 | 13.68 | 0.36 | 4.68
| 22.02 | 18 | 6.29 | 8.57 | 7.44 | 8.65 | 0.00041 | 1.26 | 14.26 | 8.66 | 0.31 | 5.36
| 22.02 | 22 | 6.29 | 8.88 | 7.59 | 8.96 | 0.000366 | 1.29 | 17.07 | 9.54 | 0.31 | 5.07
| 22.02 | 24 | 6.29 | 9 | 7.65 | 9.09 | 0.000361 | 1.31 | 18.27 | 9.9 | 0.31 | 5.12
| 22.02 | 27 | 6.29 | 9.11 | 7.75 | 9.21 | 0.000389 | 1.39 | 19.38 | 10.22 | 0.32 | 5.62
| 22.02 | 29 | 6.29 | 9.22 | 7.82 | 9.33 | 0.000388 | 1.41 | 20.52 | 13.52 | 0.37 | 4.69
| 22.02 | 30 | 6.29 | 9.29 | 7.85 | 9.39 | 0.000375 | 1.4 | 21.47 | 13.68 | 0.36 | 4.67
| 22.03 | 18 | 6.29 | 8.57 | 7.51 | 8.66 | 0.000464 | 1.31 | 13.7 | 9.34 | 0.35 | 5.6
| 22.03 | 22 | 6.29 | 8.88 | 7.66 | 8.97 | 0.000403 | 1.32 | 16.71 | 10.07 | 0.33 | 5.45
| 22.03 | 24 | 6.29 | 9 | 7.74 | 9.09 | 0.000392 | 1.33 | 17.99 | 10.36 | 0.32 | 5.54
| 22.03 | 27 | 6.29 | 9.11 | 7.84 | 9.22 | 0.000419 | 1.41 | 19.14 | 10.61 | 0.34 | 6.13
| 22.03 | 29 | 6.29 | 9.22 | 7.9 | 9.33 | 0.000412 | 1.43 | 20.31 | 10.87 | 0.33 | 6.23
| 22.03 | 30 | 6.29 | 9.29 | 7.93 | 9.4 | 0.000398 | 1.42 | 21.07 | 11.03 | 0.33 | 6.15
| 23 | 18 | 6.36 | 8.58 | 7.58 | 8.68 | 0.000512 | 1.36 | 13.22 | 9.22 | 0.36 | 6.04
| 23 | 22 | 6.36 | 8.89 | 7.74 | 8.99 | 0.000441 | 1.36 | 16.17 | 9.94 | 0.34 | 5.86
| 23 | 24 | 6.36 | 9.01 | 7.81 | 9.12 | 0.000428 | 1.38 | 17.42 | 10.23 | 0.34 | 5.94
| 23 | 27 | 6.36 | 9.13 | 7.91 | 9.24 | 0.000455 | 1.45 | 18.57 | 10.49 | 0.35 | 6.54
| 23 | 29 | 6.36 | 9.23 | 7.97 | 9.35 | 0.000446 | 1.47 | 19.72 | 10.74 | 0.35 | 6.64
| 23 | 30 | 6.36 | 9.3 | 8.01 | 9.42 | 0.000431 | 1.47 | 20.47 | 10.9 | 0.34 | 6.55
| 24 | 18 | 6.57 | 8.6 | 7.79 | 8.72 | 0.000758 | 1.57 | 11.45 | 8.76 | 0.44 | 8.2
| 24 | 22 | 6.57 | 8.9 | 7.95 | 9.03 | 0.000626 | 1.55 | 14.22 | 9.47 | 0.4 | 7.72
| 24 | 24 | 6.57 | 9.02 | 8.02 | 9.15 | 0.000602 | 1.56 | 15.38 | 9.75 | 0.4 | 7.76
| 24 | 27 | 6.57 | 9.13 | 8.12 | 9.27 | 0.00063 | 1.64 | 16.48 | 10.01 | 0.41 | 8.47
| 24 | 29 | 6.57 | 9.24 | 8.18 | 9.38 | 0.000611 | 1.65 | 17.57 | 10.26 | 0.4 | 8.51
| 24 | 30 | 6.57 | 9.31 | 8.22 | 9.45 | 0.000586 | 1.64 | 18.28 | 10.42 | 0.4 | 8.36
| 24.1 | 15 | 6.66 | 8.61 | 7.84 | 8.73 | 0.000789 | 1.53 | 9.79 | 7.01 | 0.41 | 8.82
| 24.1 | 18 | 6.66 | 8.92 | 7.97 | 9.03 | 0.00062 | 1.47 | 12.27 | 8.88 | 0.4 | 6.97
| 24.1 | 20 | 6.66 | 9.04 | 8.05 | 9.16 | 0.000615 | 1.5 | 13.32 | 9.15 | 0.4 | 7.25
| 24.1 | 22 | 6.66 | 9.16 | 8.13 | 9.28 | 0.000597 | 1.52 | 14.45 | 9.43 | 0.39 | 7.39
| 24.1 | 23 | 6.66 | 9.28 | 8.17 | 9.39 | 0.000533 | 1.48 | 15.58 | 9.71 | 0.37 | 6.89
| 24.1 | 24 | 6.66 | 9.34 | 8.21 | 9.46 | 0.00052 | 1.48 | 16.23 | 9.86 | 0.37 | 6.88
| 25 | 15 | 6.7 | 8.65 | 7.87 | 8.76 | 0.000755 | 1.5 | 9.98 | 7.19 | 0.41 | 8.47
| 25 | 18 | 6.7 | 8.95 | 8 | 9.06 | 0.000589 | 1.43 | 12.55 | 9.08 | 0.39 | 6.68
| 25 | 20 | 6.7 | 9.07 | 8.08 | 9.18 | 0.000579 | 1.46 | 13.65 | 9.36 | 0.39 | 6.91
| 25 | 22 | 6.7 | 9.19 | 8.16 | 9.31 | 0.000563 | 1.49 | 14.8 | 9.64 | 0.38 | 7.06
| 25 | 23 | 6.7 | 9.3 | 8.2 | 9.41 | 0.000504 | 1.44 | 15.93 | 9.91 | 0.36 | 6.6
| 25 | 24 | 6.7 | 9.37 | 8.23 | 9.48 | 0.000492 | 1.45 | 16.59 | 10.06 | 0.36 | 6.59
| 26 | 15 | 6.75 | 8.68 | 7.92 | 8.8 | 0.000777 | 1.52 | 9.88 | 7.16 | 0.41 | 8.66
| 26 | 18 | 6.75 | 8.97 | 8.05 | 9.09 | 0.000617 | 1.46 | 12.34 | 9.06 | 0.4 | 6.91
| 26 | 20 | 6.75 | 9.1 | 8.13 | 9.21 | 0.000601 | 1.48 | 13.47 | 9.37 | 0.4 | 7.09
| 26 | 22 | 6.75 | 9.22 | 8.21 | 9.34 | 0.000585 | 1.51 | 14.6 | 9.66 | 0.39 | 7.24
| 26 | 23 | 6.75 | 9.33 | 8.25 | 9.44 | 0.000525 | 1.46 | 15.72 | 9.95 | 0.37 | 6.77
| 26 | 24 | 6.75 | 9.39 | 8.28 | 9.51 | 0.000511 | 1.47 | 16.37 | 10.11 | 0.37 | 6.76
| 26.24 | 15 | 6.5 | 8.74 | 7.67 | 8.82 | 0.000414 | 1.2 | 12.49 | 9.1 | 0.33 | 4.68
| 26.24 | 18 | 6.5 | 9.02 | 7.8 | 9.1 | 0.000353 | 1.19 | 15.18 | 9.81 | 0.3 | 4.46
| 26.24 | 20 | 6.5 | 9.15 | 7.88 | 9.23 | 0.000353 | 1.22 | 16.41 | 10.12 | 0.31 | 4.67
| 26.24 | 22 | 6.5 | 9.27 | 7.96 | 9.35 | 0.000351 | 1.25 | 17.63 | 10.37 | 0.31 | 4.85
| 26.24 | 23 | 6.5 | 9.38 | 7.99 | 9.46 | 0.000323 | 1.23 | 18.77 | 10.53 | 0.29 | 4.63
| 26.24 | 24 | 6.5 | 9.44 | 8.03 | 9.52 | 0.000318 | 1.23 | 19.45 | 10.63 | 0.29 | 4.67
| 26.25 | 15 | 6.49 | 8.72 | 7.72 | 8.83 | 0.000665 | 1.46 | 10.26 | 6.21 | 0.36 | 7.88
| 26.25 | 18 | 6.49 | 9 | 7.86 | 9.11 | 0.000622 | 1.49 | 12.06 | 6.64 | 0.35 | 7.99
| 26.25 | 20 | 6.49 | 9.12 | 7.95 | 9.24 | 0.000647 | 1.55 | 12.86 | 6.84 | 0.36 | 8.57
| 26.25 | 22 | 6.49 | 9.23 | 8.04 | 9.37 | 0.000667 | 1.61 | 13.66 | 7.04 | 0.37 | 9.11
| 26.25 | 23 | 6.49 | 9.34 | 8.08 | 9.47 | 0.000631 | 1.59 | 14.44 | 7.22 | 0.36 | 8.84
| 26.25 | 24 | 6.49 | 9.41 | 8.12 | 9.54 | 0.00063 | 1.61 | 14.95 | 10.34 | 0.43 | 6.95
| 26.3 | 15 | 6.49 | 8.72 | 7.72 | 8.83 | 0.000654 | 1.42 | 10.58 | 10.69 | 0.45 | 5.18
| 26.3 | 18 | 6.49 | 9.03 | 7.86 | 9.12 | 0.000523 | 1.24 | 14.48 | 13.53 | 0.38 | 4.47
| 26.3 | 20 | 6.49 | 9.16 | 7.95 | 9.25 | 0.000498 | 1.23 | 16.32 | 13.99 | 0.36 | 4.58
| 26.3 | 22 | 6.49 | 9.29 | 8.04 | 9.37 | 0.000472 | 1.21 | 18.14 | 14.44 | 0.35 | 4.64
| 26.3 | 23 | 6.49 | 9.4 | 8.08 | 9.48 | 0.000418 | 1.16 | 19.84 | 17.84 | 0.35 | 3.74
| 26.3 | 24 | 6.49 | 9.47 | 8.12 | 9.55 | 0.000398 | 1.14 | 21.08 | 18.12 | 0.34 | 3.69
| 26.31 | 15 | 6.49 | 8.75 | 7.67 | 8.83 | 0.000452 | 1.25 | 12.05 | 9.05 | 0.34 | 4.88
| 26.31 | 18 | 6.49 | 9.04 | 7.81 | 9.12 | 0.000383 | 1.22 | 14.73 | 9.72 | 0.32 | 4.69
| 26.31 | 20 | 6.49 | 9.17 | 7.89 | 9.25 | 0.000381 | 1.25 | 15.98 | 10.01 | 0.32 | 4.9
| 26.31 | 22 | 6.49 | 9.29 | 7.97 | 9.37 | 0.000379 | 1.28 | 17.2 | 10.29 | 0.32 | 5.08
| 26.31 | 23 | 6.49 | 9.4 | 8 | 9.48 | 0.000347 | 1.25 | 18.37 | 10.55 | 0.3 | 4.85
| 26.31 | 24 | 6.49 | 9.46 | 8.05 | 9.55 | 0.000342 | 1.26 | 19.07 | 10.71 | 0.3 | 4.87
| 27 | 15 | 6.61 | 8.75 | 7.79 | 8.85 | 0.000564 | 1.36 | 11.06 | 7.29 | 0.35 | 6.75
| 27 | 18 | 6.61 | 9.04 | 7.93 | 9.13 | 0.000476 | 1.33 | 13.57 | 9.43 | 0.35 | 5.54
| 27 | 20 | 6.61 | 9.17 | 8.01 | 9.26 | 0.000467 | 1.35 | 14.8 | 9.73 | 0.35 | 5.74
| 27 | 22 | 6.61 | 9.29 | 8.09 | 9.39 | 0.000462 | 1.38 | 15.97 | 10.01 | 0.35 | 5.93
| 27 | 23 | 6.61 | 9.39 | 8.12 | 9.49 | 0.000422 | 1.35 | 17.08 | 10.26 | 0.33 | 5.64
| 27 | 24 | 6.61 | 9.46 | 8.17 | 9.56 | 0.000413 | 1.35 | 17.77 | 10.42 | 0.33 | 5.65
| 28 | 15 | 6.61 | 8.78 | 7.79 | 8.87 | 0.000534 | 1.33 | 11.29 | 7.35 | 0.34 | 6.45
| 28 | 18 | 6.61 | 9.07 | 7.93 | 9.15 | 0.000453 | 1.3 | 13.83 | 9.5 | 0.34 | 5.34
| 28 | 20 | 6.61 | 9.19 | 8.01 | 9.29 | 0.000446 | 1.33 | 15.06 | 9.79 | 0.34 | 5.54
| 28 | 22 | 6.61 | 9.31 | 8.09 | 9.41 | 0.000442 | 1.36 | 16.23 | 10.07 | 0.34 | 5.74
| 28 | 23 | 6.61 | 9.42 | 8.12 | 9.51 | 0.000407 | 1.33 | 17.32 | 10.32 | 0.33 | 5.48
| 28 | 24 | 6.61 | 9.48 | 8.17 | 9.58 | 0.000398 | 1.33 | 18.01 | 10.47 | 0.32 | 5.49
| 28.35 | 15 | 6.35 | 8.82 | 7.73 | 8.89 | 0.000379 | 1.17 | 12.77 | 8.49 | 0.31 | 4.41
| 28.35 | 18 | 6.35 | 9.09 | 7.87 | 9.17 | 0.000344 | 1.18 | 15.19 | 9.14 | 0.29 | 4.42
| 28.35 | 20 | 6.35 | 9.22 | 7.96 | 9.3 | 0.00035 | 1.22 | 16.35 | 9.43 | 0.3 | 4.68
| 28.35 | 22 | 6.35 | 9.34 | 8.04 | 9.42 | 0.000354 | 1.26 | 17.48 | 9.7 | 0.3 | 4.92
| 28.35 | 23 | 6.35 | 9.44 | 8.07 | 9.52 | 0.000333 | 1.24 | 18.5 | 9.95 | 0.29 | 4.77
| 28.35 | 24 | 6.35 | 9.51 | 8.12 | 9.59 | 0.00033 | 1.25 | 19.17 | 10.1 | 0.29 | 4.82
| 29 | 15 | 6.54 | 8.81 | 7.75 | 8.9 | 0.000537 | 1.34 | 11.17 | 6.85 | 0.34 | 6.57
| 29 | 18 | 6.54 | 9.09 | 7.89 | 9.18 | 0.000478 | 1.34 | 13.43 | 8.67 | 0.34 | 5.72
| 29 | 20 | 6.54 | 9.21 | 7.97 | 9.31 | 0.000479 | 1.38 | 14.53 | 8.97 | 0.35 | 6
| 29 | 22 | 6.54 | 9.33 | 8.06 | 9.43 | 0.00048 | 1.41 | 15.6 | 9.24 | 0.35 | 6.25
| 29 | 23 | 6.54 | 9.43 | 8.1 | 9.54 | 0.000446 | 1.39 | 16.58 | 9.48 | 0.33 | 6.01
| 29 | 24 | 6.54 | 9.5 | 8.14 | 9.6 | 0.00044 | 1.39 | 17.21 | 9.64 | 0.33 | 6.05
| 30 | 15 | 6.7 | 8.84 | 7.88 | 8.93 | 0.000558 | 1.35 | 11.12 | 8.32 | 0.37 | 6.04
| 30 | 18 | 6.7 | 9.11 | 8.02 | 9.2 | 0.000478 | 1.34 | 13.48 | 8.96 | 0.35 | 5.78
| 30 | 20 | 6.7 | 9.24 | 8.1 | 9.33 | 0.000473 | 1.37 | 14.62 | 9.25 | 0.35 | 6
| 30 | 22 | 6.7 | 9.35 | 8.18 | 9.46 | 0.00047 | 1.4 | 15.72 | 9.52 | 0.35 | 6.21
| 30 | 23 | 6.7 | 9.46 | 8.22 | 9.56 | 0.000435 | 1.38 | 16.72 | 9.76 | 0.34 | 5.95
| 30 | 24 | 6.7 | 9.52 | 8.25 | 9.62 | 0.000428 | 1.38 | 17.37 | 9.92 | 0.33 | 5.97
| 30.41 | 15 | 6.9 | 8.84 | 8.08 | 8.97 | 0.000827 | 1.56 | 9.61 | 6.89 | 0.42 | 9.17
| 30.41 | 18 | 6.9 | 9.11 | 8.22 | 9.24 | 0.00069 | 1.53 | 11.77 | 8.5 | 0.42 | 7.72
| 30.41 | 20 | 6.9 | 9.24 | 8.3 | 9.37 | 0.000672 | 1.56 | 12.84 | 8.79 | 0.41 | 7.91
| 30.41 | 22 | 6.9 | 9.36 | 8.38 | 9.49 | 0.000657 | 1.58 | 13.89 | 9.06 | 0.41 | 8.1
| 30.41 | 23 | 6.9 | 9.46 | 8.42 | 9.59 | 0.000602 | 1.55 | 14.83 | 9.3 | 0.39 | 7.69
| 30.41 | 24 | 6.9 | 9.52 | 8.45 | 9.65 | 0.000587 | 1.55 | 15.45 | 9.46 | 0.39 | 7.67
| 30.42 | 15 | 6.9 | 8.83 | 8.11 | 8.98 | 0.000991 | 1.69 | 8.9 | 6.22 | 0.45 | 10.77
| 30.42 | 18 | 6.9 | 9.1 | 8.25 | 9.24 | 0.000884 | 1.7 | 10.62 | 6.66 | 0.43 | 10.55
| 30.42 | 20 | 6.9 | 9.22 | 8.34 | 9.38 | 0.000892 | 1.75 | 11.44 | 6.87 | 0.43 | 11.08
| 30.42 | 22 | 6.9 | 9.33 | 8.42 | 9.5 | 0.000889 | 1.8 | 12.24 | 7 | 0.43 | 11.54
| 30.42 | 23 | 6.9 | 9.44 | 8.46 | 9.6 | 0.000805 | 1.78 | 12.95 | 7 | 0.42 | 11.06
| 30.42 | 24 | 6.9 | 9.5 | 8.5 | 9.66 | 0.000782 | 1.79 | 13.4 | 7 | 0.41 | 11.11
| 30.47 | 15 | 6.9 | 8.84 | 8.11 | 8.98 | 0.00098 | 1.68 | 8.93 | 6.23 | 0.45 | 10.68
| 30.47 | 18 | 6.9 | 9.1 | 8.25 | 9.25 | 0.000876 | 1.69 | 10.65 | 6.67 | 0.43 | 10.48
| 30.47 | 20 | 6.9 | 9.22 | 8.34 | 9.38 | 0.000885 | 1.74 | 11.48 | 6.87 | 0.43 | 11
| 30.47 | 22 | 6.9 | 9.34 | 8.42 | 9.5 | 0.00088 | 1.79 | 12.28 | 7 | 0.43 | 11.46
| 30.47 | 23 | 6.9 | 9.44 | 8.46 | 9.6 | 0.000798 | 1.77 | 12.98 | 7 | 0.42 | 10.99
| 30.47 | 24 | 6.9 | 9.51 | 8.5 | 9.67 | 0.000776 | 1.79 | 13.44 | 7 | 0.41 | 11.05
| 30.48 | 15 | 6.94 | 8.88 | 8.09 | 8.98 | 0.0007 | 1.45 | 10.37 | 7.66 | 0.4 | 7.86
| 30.48 | 18 | 6.94 | 9.15 | 8.22 | 9.25 | 0.000581 | 1.44 | 12.52 | 8.35 | 0.37 | 7.17
| 30.48 | 20 | 6.94 | 9.27 | 8.3 | 9.38 | 0.000565 | 1.47 | 13.59 | 8.69 | 0.38 | 7.26
| 30.48 | 22 | 6.94 | 9.39 | 8.38 | 9.51 | 0.000553 | 1.5 | 14.64 | 9.01 | 0.38 | 7.37
| 30.48 | 23 | 6.94 | 9.49 | 8.42 | 9.61 | 0.000509 | 1.48 | 15.56 | 9.27 | 0.36 | 7
| 30.48 | 24 | 6.94 | 9.56 | 8.45 | 9.67 | 0.000497 | 1.48 | 16.18 | 9.45 | 0.36 | 6.96
| 31 | 15 | 7.02 | 8.87 | 8.18 | 8.99 | 0.000842 | 1.55 | 9.69 | 7.46 | 0.43 | 9.1
| 31 | 18 | 7.02 | 9.14 | 8.3 | 9.26 | 0.000692 | 1.53 | 11.8 | 8.12 | 0.4 | 8.29
| 31 | 20 | 7.02 | 9.27 | 8.39 | 9.39 | 0.000666 | 1.56 | 12.84 | 8.46 | 0.4 | 8.32
| 31 | 22 | 7.02 | 9.38 | 8.46 | 9.51 | 0.000646 | 1.59 | 13.87 | 8.77 | 0.4 | 8.38
| 31 | 23 | 7.02 | 9.49 | 8.5 | 9.61 | 0.000591 | 1.56 | 14.76 | 9.04 | 0.39 | 7.91
| 31 | 24 | 7.02 | 9.55 | 8.53 | 9.68 | 0.000574 | 1.56 | 15.37 | 9.22 | 0.39 | 7.84
| 32 | 15 | 6.98 | 8.94 | 8.06 | 9.03 | 0.000533 | 1.3 | 11.53 | 8.21 | 0.35 | 6.26
| 32 | 18 | 6.98 | 9.2 | 8.18 | 9.29 | 0.000454 | 1.3 | 13.86 | 9.32 | 0.34 | 5.64
| 32 | 20 | 6.98 | 9.33 | 8.26 | 9.42 | 0.000443 | 1.33 | 15.05 | 9.61 | 0.34 | 5.77
| 32 | 22 | 6.98 | 9.45 | 8.33 | 9.54 | 0.000434 | 1.36 | 16.22 | 9.89 | 0.34 | 5.91
| 32 | 23 | 6.98 | 9.54 | 8.36 | 9.64 | 0.000403 | 1.34 | 17.18 | 10.12 | 0.33 | 5.67
| 32 | 24 | 6.98 | 9.61 | 8.4 | 9.7 | 0.000395 | 1.34 | 17.85 | 10.27 | 0.33 | 5.67
| 32.46 | 15 | 7.02 | 8.96 | 8.17 | 9.06 | 0.0007 | 1.45 | 10.37 | 7.68 | 0.4 | 7.85
| 32.46 | 18 | 7.02 | 9.21 | 8.3 | 9.32 | 0.000594 | 1.45 | 12.42 | 8.27 | 0.38 | 7.34
| 32.46 | 20 | 7.02 | 9.34 | 8.38 | 9.45 | 0.000579 | 1.49 | 13.47 | 8.56 | 0.38 | 7.46
| 32.46 | 22 | 7.02 | 9.45 | 8.46 | 9.57 | 0.000567 | 1.52 | 14.49 | 8.84 | 0.38 | 7.59
| 32.46 | 23 | 7.02 | 9.55 | 8.5 | 9.67 | 0.000526 | 1.5 | 15.34 | 9.06 | 0.37 | 7.26
| 32.46 | 24 | 7.02 | 9.61 | 8.53 | 9.73 | 0.000515 | 1.51 | 15.94 | 9.21 | 0.37 | 7.25
| 33 | 15 | 7.02 | 8.96 | 8.17 | 9.07 | 0.000652 | 1.42 | 10.56 | 7.84 | 0.39 | 7.33
| 33 | 18 | 7.02 | 9.22 | 8.3 | 9.32 | 0.000556 | 1.43 | 12.63 | 8.43 | 0.37 | 6.89
| 33 | 20 | 7.02 | 9.34 | 8.38 | 9.46 | 0.000543 | 1.46 | 13.71 | 8.72 | 0.37 | 7.03
| 33 | 22 | 7.02 | 9.46 | 8.45 | 9.58 | 0.000535 | 1.49 | 14.74 | 9 | 0.37 | 7.19
| 33 | 23 | 7.02 | 9.56 | 8.49 | 9.67 | 0.000499 | 1.47 | 15.6 | 9.22 | 0.36 | 6.92
| 33 | 24 | 7.02 | 9.62 | 8.52 | 9.73 | 0.000489 | 1.48 | 16.19 | 9.37 | 0.36 | 6.92
| 34 | 15 | 7.05 | 9.02 | 8.12 | 9.1 | 0.000459 | 1.23 | 12.17 | 8.8 | 0.33 | 5.42
| 34 | 18 | 7.05 | 9.27 | 8.23 | 9.35 | 0.000399 | 1.25 | 14.44 | 9.38 | 0.32 | 5.19
| 34 | 20 | 7.05 | 9.4 | 8.31 | 9.48 | 0.000391 | 1.28 | 15.65 | 9.67 | 0.32 | 5.32
| 34 | 22 | 7.05 | 9.51 | 8.38 | 9.6 | 0.000386 | 1.31 | 16.8 | 9.95 | 0.32 | 5.46
| 34 | 23 | 7.05 | 9.6 | 8.41 | 9.69 | 0.000362 | 1.3 | 17.72 | 10.16 | 0.31 | 5.29
| 34 | 24 | 7.05 | 9.67 | 8.45 | 9.76 | 0.000356 | 1.31 | 18.37 | 10.31 | 0.31 | 5.3
| 34.49 | 15 | 6.96 | 9.05 | 8.03 | 9.12 | 0.000355 | 1.13 | 13.27 | 9.08 | 0.3 | 4.4
| 34.49 | 18 | 6.96 | 9.3 | 8.15 | 9.37 | 0.00032 | 1.16 | 15.58 | 9.66 | 0.29 | 4.35
| 34.49 | 20 | 6.96 | 9.43 | 8.22 | 9.5 | 0.000318 | 1.19 | 16.82 | 9.95 | 0.29 | 4.5
| 34.49 | 22 | 6.96 | 9.54 | 8.29 | 9.62 | 0.000317 | 1.22 | 18 | 10.23 | 0.29 | 4.67
| 34.49 | 23 | 6.96 | 9.63 | 8.32 | 9.71 | 0.000301 | 1.22 | 18.93 | 10.44 | 0.29 | 4.55
| 34.49 | 24 | 6.96 | 9.7 | 8.36 | 9.77 | 0.000297 | 1.22 | 19.6 | 10.58 | 0.29 | 4.58
| 35 | 15 | 6.96 | 9.04 | 8.06 | 9.12 | 0.000494 | 1.28 | 11.7 | 7.75 | 0.33 | 6
| 35 | 18 | 6.96 | 9.29 | 8.19 | 9.37 | 0.000454 | 1.24 | 14.56 | 15.39 | 0.41 | 3.7
| 35 | 20 | 6.96 | 9.42 | 8.27 | 9.5 | 0.000428 | 1.19 | 16.77 | 18.84 | 0.4 | 3.3
| 35 | 22 | 6.96 | 9.54 | 8.34 | 9.62 | 0.000396 | 1.15 | 19.1 | 19.28 | 0.37 | 3.35
| 35 | 23 | 6.96 | 9.64 | 8.38 | 9.71 | 0.000352 | 1.1 | 20.96 | 19.62 | 0.34 | 3.18
| 35 | 24 | 6.96 | 9.7 | 8.41 | 9.78 | 0.000332 | 1.08 | 22.3 | 19.87 | 0.32 | 3.13
| 35.05 | 15 | 6.96 | 9.04 | 8.06 | 9.13 | 0.000492 | 1.28 | 11.72 | 7.75 | 0.33 | 5.98
| 35.05 | 18 | 6.96 | 9.29 | 8.19 | 9.38 | 0.000465 | 1.32 | 13.68 | 8.25 | 0.33 | 6.15
| 35.05 | 20 | 6.96 | 9.41 | 8.27 | 9.51 | 0.000466 | 1.34 | 14.88 | 11.52 | 0.38 | 5.01
| 35.05 | 22 | 6.96 | 9.53 | 8.34 | 9.63 | 0.000453 | 1.35 | 16.3 | 11.81 | 0.37 | 5.15
| 35.05 | 23 | 6.96 | 9.62 | 8.38 | 9.72 | 0.000423 | 1.32 | 17.37 | 12.02 | 0.35 | 4.99
| 35.05 | 24 | 6.96 | 9.69 | 8.41 | 9.78 | 0.000412 | 1.32 | 18.17 | 12.17 | 0.35 | 4.99
| 35.06 | 15 | 6.98 | 8.99 | 8.35 | 9.15 | 0.001177 | 1.79 | 8.37 | 6.52 | 0.5 | 11.85
| 35.06 | 18 | 6.98 | 9.23 | 8.5 | 9.4 | 0.001009 | 1.79 | 10.06 | 7.14 | 0.48 | 11.12
| 35.06 | 20 | 6.98 | 9.36 | 8.59 | 9.53 | 0.000985 | 1.83 | 10.95 | 7.44 | 0.48 | 11.32
| 35.06 | 22 | 6.98 | 9.48 | 8.67 | 9.66 | 0.000958 | 1.86 | 11.85 | 7.74 | 0.48 | 11.45
| 35.06 | 23 | 6.98 | 9.57 | 8.71 | 9.74 | 0.000892 | 1.83 | 12.57 | 7.97 | 0.46 | 10.98
| 35.06 | 24 | 6.98 | 9.63 | 8.75 | 9.81 | 0.000869 | 1.83 | 13.1 | 8.13 | 0.46 | 10.91
| 36 | 15 | 7.44 | 8.9 | 8.82 | 9.31 | 0.004092 | 2.84 | 5.28 | 5.12 | 0.89 | 33.6
| 36 | 18 | 7.44 | 9.16 | 8.96 | 9.53 | 0.003105 | 2.69 | 6.69 | 5.65 | 0.79 | 28.9
| 36 | 20 | 7.44 | 9.29 | 9.05 | 9.66 | 0.002925 | 2.7 | 7.4 | 5.89 | 0.77 | 28.68
| 36 | 22 | 7.44 | 9.41 | 9.13 | 9.78 | 0.002752 | 2.71 | 8.12 | 6.14 | 0.75 | 28.32
| 36 | 23 | 7.44 | 9.51 | 9.17 | 9.86 | 0.002426 | 2.62 | 8.77 | 6.67 | 0.73 | 24.99
| 36 | 24 | 7.44 | 9.57 | 9.21 | 9.92 | 0.002297 | 2.61 | 9.21 | 6.83 | 0.72 | 24.24
| 37 | 15 | 7.32 | 9.33 | 8.42 | 9.4 | 0.000417 | 1.17 | 12.83 | 9.21 | 0.32 | 5.01
| 37 | 18 | 7.32 | 9.53 | 8.53 | 9.61 | 0.000405 | 1.22 | 14.75 | 9.62 | 0.31 | 5.3