## 공사비
13. | 은 천 동 1 지 구 | [13 empty] | (단위:천원)
읍 면 | 위 치 | 연 장 | 공 종 | 단위 | 단 가 | 10 년 |  | 20 년 |  | 30 년 |  | 50 년 |  | 80 년 |  | 비 고
[6 empty] | 수 량 | 금 액 | 수 량 | 금 액 | 수 량 | 금 액 | 수 량 | 금 액 | 수 량 | 금 액
| (NO.) |  | 절 토 | M3 | 2700 | 826.2 | 2230 | 890.46 | 2404 | 918 | 2478 | 1055.7 | 2850 | 1193.4 | 3222
|  | 축제 및 | 성 토 | M3 | 3300 | 107.1 | 353 | 115.43 | 380 | 119 | 392 | 146.37 | 483 | 158.27 | 522
| ~ | 호안(KM) | 호안공 | M2 | 87300 | 405 | 35356 | 436.5 | 38106 | 450 | 39285 | 553.5 | 48320 | 598.5 | 52249
|  | 0.45 | 줄 떼 | M2 | 3900 | 292.0497 | 1138 | 314.7646 | 1227 | 324.4996 | 1265 | 399.1345 | 1556 | 431.5845 | 1683
|  |  | 면고르기 | M2 | 600 | 292.0497 | 175 | 314.7646 | 188 | 324.4996 | 194 | 399.1345 | 239 | 431.5845 | 258
|  | 보축(KM) | 교량(SLAB) | 개소 | 56000000 | 0 | 0 | 0 | 0 | 0 | 0 | 0 | 0 | 0 | 0
|  | 0 | 교량 (BOX) | 개소 | 10800000 | 2 | 21600 | 2 | 21600 | 2 | 21600 | 2 | 21600 | 2 | 21600
|  |  | 낙차공 | M당 | 311000 | 0 | 0 | 0 | 0 | 0 | 0 | 0 | 0 | 0 | 0
|  |  | 배수암거 | 개소 | 2600000 | 0 | 0 | 0 | 0 | 0 | 0 | 0 | 0 | 0 | 0
|  |  | 배수통관 | 개소 | 1190000 | 1 | 1190 | 1 | 1190 | 1 | 1190 | 1 | 1190 | 1 | 1190
|  |  | 기 타 | 15% | 1식 |  | 9306 |  | 9764 |  | 9960 |  | 11435 |  | 12108
|  |  | 계 |  |  |  | 71348 |  | 74859 |  | 76364 |  | 87673 |  | 92832
|  |  | 소 계 (1) |  |  |  | 110589 |  | 116031 |  | 118364 |  | 135893 |  | 143889 | 제잡비 (155%)
|  |  | 보상(답) | M2 | 5000 | 0 | 0 | 0 | 0 | 0 | 0 | 0 | 0 | 0 | 0
|  |  | 보상(전) | M2 | 5000 | 836 | 4180 | 940.5 | 4702 | 1045 | 5225 | 1285.35 | 6426 | 1389.85 | 6949
|  |  | 보상(대) | M2 | 5000 | 964 | 4820 | 1084.5 | 5422 | 1205 | 6025 | 1482.15 | 7410 | 1602.65 | 8013
|  |  | 보상(임야) | M2 | 5000 | 0 | 0 | 0 | 0 | 0 | 0 | 0 | 0 | 0 | 0
|  |  | 소 계 (2) |  |  |  | 9000 |  | 10124 |  | 11250 |  | 13836 |  | 14962
|  |  | 총 계 |  |  |  | 119589 |  | 126155 |  | 129614 |  | 149729 |  | 158851 | (1)+(2)

## 공사비산정자료
하 천 명 : | 은 천 동 1 지 구
■ 공사비산정기본자료
구 분 | 공 사 비 산 정 자 료 | [10 empty] | 비 고
| ▶ 축제연장 |  | 450 | M |  | ▶ 둑마루폭 |  |  | 2~3.0 M
| ▶ 보축연장 |  |  | M |  | ▶ 낙 차 공 |  |  | 0 | M
| ▶ 호안경사 |  | 1:0.7∼2.0 |  |  | ▶ 배수암거 |  |  | 0 | 개소
| ▶ 배수통관 | D=800 | 1 | 개소 |  | ▶ 박 스 교 |  |  | 2 | 개소
| ▶ 배수통관 | D=1000 | 0 | 개소 |  | ▶ 슬래브교 |  |  | 0 | 개소
■ 표준단면 및 토공물량
[8 empty] | 구 분 |  | 확 폭 | 보 축 | 계 | 비 고
[8 empty] | 절 토 |  | 918 |  | 918
[8 empty] | 성 토 |  | 119 | 0 | 119
[8 empty] | 호 안 공 |  | 450 |  | 450
[8 empty] | 줄 떼 |  | 324.4996 | 0 | 324.4996
[8 empty] | 면고르기 |  | 324.4996 | 0 | 324.4996
■ 공 사 물 량
공 종 | 규 격 | 단 위 | 10 년 |  | 20 년 |  | 30 년 |  | 50 년 |  | 80 년 |  | 비고
절 토 |  | M3 | 826.2 |  | 890.46 |  | 918 |  | 1055.7 |  | 1193.4
성 토 |  | M3 | 107.1 |  | 115.43 |  | 119 |  | 146.37 |  | 158.27
호안공 |  | M2 | 405 |  | 436.5 |  | 450 |  | 553.5 |  | 598.5
줄 떼 |  | M2 | 292.0497 |  | 314.7646 |  | 324.4996 |  | 399.1345 |  | 431.5845
면고르기 |  | M2 | 292.0497 |  | 314.7646 |  | 324.4996 |  | 399.1345 |  | 431.5845
교량 (SLAB) |  | 개소 | 0 |  | 0 |  | 0 |  | 0 |  | 0
교량 (BOX) |  | 개소 | 2 |  | 2 |  | 2 |  | 2 |  | 2
낙차공 |  | M당 | 0 |  | 0 |  | 0 |  | 0 |  | 0
배수암거 |  | 개소 | 0 |  | 0 |  | 0 |  | 0 |  | 0
배수통관 | D=800M/M | 개소 | 1 |  | 1 |  | 1 |  | 1 |  | 1
배수통관 | D=1000M/M | 개소 | 0 |  | 0 |  | 0 |  | 0 |  | 0
편입용지 | 답 | M2 | 0 |  | 0 |  |  |  | 0 |  | 0
편입용지 | 전 | M2 | 836 |  | 940.5 |  | 1045 |  | 1285.35 |  | 1389.85
편입용지 | 대지 | M2 | 964 |  | 1084.5 |  | 1205 |  | 1482.15 |  | 1602.65
편입용지 | 임야 | M2 | 0 |  | 0 |  |  |  | 0 |  | 0
편입용지 | 계 | M2 | 1800 |  | 2025 |  | 2250 |  | 2767.5 |  | 2992.5

## 확폭구간
13. | 은 천 동 1 지 구
확 폭 구 간
▶ 절 토 : (B X H1) X L
▶ 성 토 : ｛(2.5 X H2) + (H2 X 1.5 X H2) X 1/2 X2｝X L
▶ 호안공 : (H - 0.3) X L
▶ 줄 떼 : ｛√(H2 X 1.5)² + H2² + √(0.3 X 1.5)² + 0.3²｝X L
▶ 면고르기 : 줄떼물량과 동일
지 구 명 | 구 간 | 안별 | 연 장 | B | H | H1 | H2 | 절토(M3) | 성토(M3) | 호안공(M2) | 줄떼(M2)
|  |  | 450 | 1.7 | 1.3 | 1.2 | 0.1 | 918 | 119 | 450 | 324.4996
[8 empty] | 0 | 0 | 0 | 0
[8 empty] | 0 | 0 | 0 | 0
[8 empty] | 0 | 0 | 0 | 0
[8 empty] | 0 | 0 | 0 | 0
[8 empty] | 0 | 0 | 0 | 0
[8 empty] | 0 | 0 | 0 | 0
[8 empty] | 0 | 0 | 0 | 0
[8 empty] | 0 | 0 | 0 | 0
[8 empty] | 0 | 0 | 0 | 0
[8 empty] | 0 | 0 | 0 | 0
[8 empty] | 0 | 0 | 0 | 0
[8 empty] | 0 | 0 | 0 | 0
[8 empty] | 0 | 0 | 0 | 0
[8 empty] | 0 | 0 | 0 | 0
계 |  |  | 450 |  |  |  |  | 918 | 119 | 450 | 324.4996

## 보축구간
13. | 은 천 동 1 지 구
보 축 구 간
▶ 성 토 : ｛(2.5 + (H2 X 1.5 X 2) + 2.5) X H2 X 1/2｝ X L + (B X H1 X L)
▶ 줄 떼 : ｛√(H X 1.5)² + H² + √(H2 X 1.5)² + H2²｝X L
▶ 면고르기 : 줄떼물량과 동일
지 구 명 | 구 간 | 안별 | 연 장 | B | H | H1 | H2 | 절토(M3) | 성토(M3) | 줄떼(M2) | 비 고
|  |  | 0 | 0 |  | 0 |  |  | 0 | 0
[9 empty] | 0 | 0
[9 empty] | 0 | 0
[9 empty] | 0 | 0
[9 empty] | 0 | 0
[9 empty] | 0 | 0
[9 empty] | 0 | 0
[9 empty] | 0 | 0
[9 empty] | 0 | 0
[9 empty] | 0 | 0
[9 empty] | 0 | 0
[9 empty] | 0 | 0
[9 empty] | 0 | 0
[9 empty] | 0 | 0
[8 empty] | 0 | 0 | 0
계 |  |  | 0 |  |  |  |  | 0 | 0 | 0 | 0