## 공사비
28. | 짐 대 울 1 지 구 | [13 empty] | (단위:천원)
읍 면 | 위 치 | 연 장 | 공 종 | 단위 | 단 가 | 10 년 |  | 20 년 |  | 30 년 |  | 50 년 |  | 80 년 |  | 비 고
[6 empty] | 수 량 | 금 액 | 수 량 | 금 액 | 수 량 | 금 액 | 수 량 | 금 액 | 수 량 | 금 액
| (NO.) |  | 절 토 | M3 | 2700 | 0 | 0 | 0 | 0 | 0 | 0 | 0 | 0 | 0 | 0
|  | 축제 및 | 성 토 | M3 | 3300 | 177.888 | 587 | 200.124 | 660 | 222.36 | 733 | 273.5028 | 902 | 295.7388 | 975
| ~ | 호안(KM) | 호안공 | M2 | 87300 | 0 | 0 | 0 | 0 | 0 | 0 | 0 | 0 | 0 | 0
|  | 0 | 줄 떼 | M2 | 3900 | 188.6424 | 735 | 212.2227 | 827 | 235.8031 | 919 | 290.0378 | 1131 | 313.6181 | 1223
|  |  | 면고르기 | M2 | 600 | 188.6424 | 113 | 212.2227 | 127 | 235.8031 | 141 | 290.0378 | 174 | 313.6181 | 188
|  | 보축(KM) | 교량(SLAB) | 개소 | 56000000 | 0 | 0 | 0 | 0 | 0 | 0 | 0 | 0 | 0 | 0
|  | 0.109 | 교량 (BOX) | 개소 | 10800000 | 0 | 0 | 0 | 0 | 0 | 0 | 0 | 0 | 0 | 0
|  |  | 낙차공 | M당 | 311000 | 0 | 0 | 0 | 0 | 0 | 0 | 0 | 0 | 0 | 0
|  |  | 배수암거 | 개소 | 2600000 | 0 | 0 | 0 | 0 | 0 | 0 | 0 | 0 | 0 | 0
|  |  | 배수통관 | 개소 | 1190000 | 0 | 0 | 0 | 0 | 0 | 0 | 0 | 0 | 0 | 0
|  |  | 기 타 | 15% | 1식 |  | 215 |  | 242 |  | 268 |  | 331 |  | 357
|  |  | 계 |  |  |  | 1650 |  | 1856 |  | 2061 |  | 2538 |  | 2743
|  |  | 소 계 (1) |  |  |  | 2557 |  | 2876 |  | 3194 |  | 3933 |  | 4251 | 제잡비 (155%)
|  |  | 보상(답) | M2 | 5000 | 302.4 | 1512 | 340.2 | 1701 | 378 | 1890 | 464.94 | 2324 | 502.74 | 2513
|  |  | 보상(전) | M2 | 5000 | 0 | 0 | 0 | 0 | 0 | 0 | 0 | 0 | 0 | 0
|  |  | 보상(대) | M2 | 5000 | 109.6 | 548 | 123.3 | 616 | 137 | 685 | 168.51 | 842 | 182.21 | 911
|  |  | 보상(임야) | M2 | 5000 | 24 | 120 | 27 | 135 | 30 | 150 | 36.9 | 184 | 39.9 | 199
|  |  | 소 계 (2) |  |  |  | 2180 |  | 2452 |  | 2725 |  | 3350 |  | 3623
|  |  | 총 계 |  |  |  | 4737 |  | 5328 |  | 5919 |  | 7283 |  | 7874 | (1)+(2)

## 공사비산정자료
하 천 명 : | 짐 대 울 1 지 구
■ 공사비산정기본자료
구 분 | 공 사 비 산 정 자 료 | [10 empty] | 비 고
| ▶ 축제연장 |  | 0 | M |  | ▶ 둑마루폭 |  |  | 2~3.0 M
| ▶ 보축연장 |  | 109 | M |  | ▶ 낙 차 공 |  |  | 0 | M
| ▶ 호안경사 |  | 1:0.7∼2.0 |  |  | ▶ 배수암거 |  |  | 0 | 개소
| ▶ 배수통관 | D=800 | 0 | 개소 |  | ▶ 박 스 교 |  |  | 0 | 개소
| ▶ 배수통관 | D=1000 | 0 | 개소 |  | ▶ 슬래브교 |  |  | 0 | 개소
■ 표준단면 및 토공물량
[8 empty] | 구 분 |  | 확 폭 | 보 축 | 계 | 비 고
[8 empty] | 절 토 |  | 0 |  | 0
[8 empty] | 성 토 |  | 0 | 222.36 | 222.36
[8 empty] | 호 안 공 |  | 0 |  | 0
[8 empty] | 줄 떼 |  | 0 | 235.8031 | 235.8031
[8 empty] | 면고르기 |  | 0 | 235.8031 | 235.8031
■ 공 사 물 량
공 종 | 규 격 | 단 위 | 10 년 |  | 20 년 |  | 30 년 |  | 50 년 |  | 80 년 |  | 비고
절 토 |  | M3 | 0 |  | 0 |  | 0 |  | 0 |  | 0
성 토 |  | M3 | 177.888 |  | 200.124 |  | 222.36 |  | 273.5028 |  | 295.7388
호안공 |  | M2 | 0 |  | 0 |  | 0 |  | 0 |  | 0
줄 떼 |  | M2 | 188.6424 |  | 212.2227 |  | 235.8031 |  | 290.0378 |  | 313.6181
면고르기 |  | M2 | 188.6424 |  | 212.2227 |  | 235.8031 |  | 290.0378 |  | 313.6181
교량 (SLAB) |  | 개소 | 0 |  | 0 |  | 0 |  | 0 |  | 0
교량 (BOX) |  | 개소 | 0 |  | 0 |  | 0 |  | 0 |  | 0
낙차공 |  | M당 | 0 |  | 0 |  | 0 |  | 0 |  | 0
배수암거 |  | 개소 | 0 |  | 0 |  | 0 |  | 0 |  | 0
배수통관 | D=800M/M | 개소 | 0 |  | 0 |  | 0 |  | 0 |  | 0
배수통관 | D=1000M/M | 개소 | 0 |  | 0 |  | 0 |  | 0 |  | 0
편입용지 | 답 | M2 | 302.4 |  | 340.2 |  | 378 |  | 464.94 |  | 502.74
편입용지 | 전 | M2 | 0 |  | 0 |  | 0 |  | 0 |  | 0
편입용지 | 대지 | M2 | 109.6 |  | 123.3 |  | 137 |  | 168.51 |  | 182.21
편입용지 | 임야 | M2 | 24 |  | 27 |  | 30 |  | 36.9 |  | 39.9
편입용지 | 계 | M2 | 436 |  | 490.5 |  | 545 |  | 670.35 |  | 724.85

## 확폭구간
28. | 짐 대 울 1 지 구
확 폭 구 간
▶ 절 토 : (B X H1) X L
▶ 성 토 : ｛(2.5 X H2) + (H2 X 1.5 X H2) X 1/2 X2｝X L
▶ 호안공 : (H - 0.3) X L
▶ 줄 떼 : ｛√(H2 X 1.5)² + H2² + √(0.3 X 1.5)² + 0.3²｝X L
▶ 면고르기 : 줄떼물량과 동일
지 구 명 | 구 간 | 안별 | 연 장 | B | H | H1 | H2 | 절토(M3) | 성토(M3) | 호안공(M2) | 줄떼(M2)
|  |  | 0 |  |  |  |  | 0 | 0 | 0 | 0
[8 empty] | 0 | 0 | 0 | 0
[8 empty] | 0 | 0 | 0 | 0
[8 empty] | 0 | 0 | 0 | 0
[8 empty] | 0 | 0 | 0 | 0
[8 empty] | 0 | 0 | 0 | 0
[8 empty] | 0 | 0 | 0 | 0
[8 empty] | 0 | 0 | 0 | 0
[8 empty] | 0 | 0 | 0 | 0
[8 empty] | 0 | 0 | 0 | 0
[8 empty] | 0 | 0 | 0 | 0
[8 empty] | 0 | 0 | 0 | 0
[8 empty] | 0 | 0 | 0 | 0
[8 empty] | 0 | 0 | 0 | 0
[8 empty] | 0 | 0 | 0 | 0
계 |  |  | 0 |  |  |  |  | 0 | 0 | 0 | 0

## 보축구간
28. | 짐 대 울 1 지 구
보 축 구 간
▶ 성 토 : ｛(2.5 + (H2 X 1.5 X 2) + 2.5) X H2 X 1/2｝ X L + (B X H1 X L)
▶ 줄 떼 : ｛√(H X 1.5)² + H² + √(H2 X 1.5)² + H2²｝X L
▶ 면고르기 : 줄떼물량과 동일
지 구 명 | 구 간 | 안별 | 연 장 | B | H | H1 | H2 | 절토(M3) | 성토(M3) | 줄떼(M2) | 비 고
|  |  | 109 | 0 | 0.6 | 0 | 0.6 |  | 222.36 | 235.8031
[9 empty] | 0 | 0
[9 empty] | 0 | 0
[9 empty] | 0 | 0
[9 empty] | 0 | 0
[9 empty] | 0 | 0
[9 empty] | 0 | 0
[9 empty] | 0 | 0
[9 empty] | 0 | 0
[9 empty] | 0 | 0
[9 empty] | 0 | 0
[9 empty] | 0 | 0
[9 empty] | 0 | 0
[9 empty] | 0 | 0
[8 empty] | 0 | 0 | 0
계 |  |  | 109 |  |  |  |  | 0 | 222.36 | 235.8031 | 0