## 공사비
28. | 짐 대 울 2 지 구 | [13 empty] | (단위:천원)
읍 면 | 위 치 | 연 장 | 공 종 | 단위 | 단 가 | 10 년 |  | 20 년 |  | 30 년 |  | 50 년 |  | 80 년 |  | 비 고
[6 empty] | 수 량 | 금 액 | 수 량 | 금 액 | 수 량 | 금 액 | 수 량 | 금 액 | 수 량 | 금 액
| (NO.) |  | 절 토 | M3 | 2700 | 0 | 0 | 0 | 0 | 0 | 0 | 0 | 0 | 0 | 0
|  | 축제 및 | 성 토 | M3 | 3300 | 551.616 | 1820 | 620.568 | 2047 | 689.52 | 2275 | 848.1096 | 2798 | 917.0616 | 3026
| ~ | 호안(KM) | 호안공 | M2 | 87300 | 0 | 0 | 0 | 0 | 0 | 0 | 0 | 0 | 0 | 0
|  | 0 | 줄 떼 | M2 | 3900 | 584.9646 | 2281 | 658.0852 | 2566 | 731.2058 | 2851 | 899.3831 | 3507 | 972.5037 | 3792
|  |  | 면고르기 | M2 | 600 | 584.9646 | 350 | 658.0852 | 394 | 731.2058 | 438 | 899.3831 | 539 | 972.5037 | 583
|  | 보축(KM) | 교량(SLAB) | 개소 | 56000000 | 0 | 0 | 0 | 0 | 0 | 0 | 0 | 0 | 0 | 0
|  | 0.338 | 교량 (BOX) | 개소 | 10800000 | 2 | 21600 | 2 | 21600 | 2 | 21600 | 2 | 21600 | 2 | 21600
|  |  | 낙차공 | M당 | 311000 | 0 | 0 | 0 | 0 | 0 | 0 | 0 | 0 | 0 | 0
|  |  | 배수암거 | 개소 | 2600000 | 0 | 0 | 0 | 0 | 0 | 0 | 0 | 0 | 0 | 0
|  |  | 배수통관 | 개소 | 1190000 | 0 | 0 | 0 | 0 | 0 | 0 | 0 | 0 | 0 | 0
|  |  | 기 타 | 15% | 1식 |  | 3907 |  | 3991 |  | 4074 |  | 4266 |  | 4350
|  |  | 계 |  |  |  | 29958 |  | 30598 |  | 31238 |  | 32710 |  | 33351
|  |  | 소 계 (1) |  |  |  | 46434 |  | 47426 |  | 48418 |  | 50700 |  | 51694 | 제잡비 (155%)
|  |  | 보상(답) | M2 | 5000 | 937.6 | 4688 | 1054.8 | 5274 | 1172 | 5860 | 1441.56 | 7207 | 1558.76 | 7793
|  |  | 보상(전) | M2 | 5000 | 0 | 0 | 0 | 0 | 0 | 0 | 0 | 0 | 0 | 0
|  |  | 보상(대) | M2 | 5000 | 338.4 | 1692 | 380.7 | 1903 | 423 | 2115 | 520.29 | 2601 | 562.59 | 2812
|  |  | 보상(임야) | M2 | 5000 | 76 | 380 | 85.5 | 427 | 95 | 475 | 116.85 | 584 | 126.35 | 631
|  |  | 소 계 (2) |  |  |  | 6760 |  | 7604 |  | 8450 |  | 10392 |  | 11236
|  |  | 총 계 |  |  |  | 53194 |  | 55030 |  | 56868 |  | 61092 |  | 62930 | (1)+(2)

## 공사비산정자료
하 천 명 : | 짐 대 울 2 지 구
■ 공사비산정기본자료
구 분 | 공 사 비 산 정 자 료 | [10 empty] | 비 고
| ▶ 축제연장 |  | 0 | M |  | ▶ 둑마루폭 |  |  | 2~3.0 M
| ▶ 보축연장 |  | 338 | M |  | ▶ 낙 차 공 |  |  | 0 | M
| ▶ 호안경사 |  | 1:0.7∼2.0 |  |  | ▶ 배수암거 |  |  | 0 | 개소
| ▶ 배수통관 | D=800 | 0 | 개소 |  | ▶ 박 스 교 |  |  | 2 | 개소
| ▶ 배수통관 | D=1000 | 0 | 개소 |  | ▶ 슬래브교 |  |  | 0 | 개소
■ 표준단면 및 토공물량
[8 empty] | 구 분 |  | 확 폭 | 보 축 | 계 | 비 고
[8 empty] | 절 토 |  | 0 |  | 0
[8 empty] | 성 토 |  | 0 | 689.52 | 689.52
[8 empty] | 호 안 공 |  | 0 |  | 0
[8 empty] | 줄 떼 |  | 0 | 731.2058 | 731.2058
[8 empty] | 면고르기 |  | 0 | 731.2058 | 731.2058
■ 공 사 물 량
공 종 | 규 격 | 단 위 | 10 년 |  | 20 년 |  | 30 년 |  | 50 년 |  | 80 년 |  | 비고
절 토 |  | M3 | 0 |  | 0 |  | 0 |  | 0 |  | 0
성 토 |  | M3 | 551.616 |  | 620.568 |  | 689.52 |  | 848.1096 |  | 917.0616
호안공 |  | M2 | 0 |  | 0 |  | 0 |  | 0 |  | 0
줄 떼 |  | M2 | 584.9646 |  | 658.0852 |  | 731.2058 |  | 899.3831 |  | 972.5037
면고르기 |  | M2 | 584.9646 |  | 658.0852 |  | 731.2058 |  | 899.3831 |  | 972.5037
교량 (SLAB) |  | 개소 | 0 |  | 0 |  | 0 |  | 0 |  | 0
교량 (BOX) |  | 개소 | 2 |  | 2 |  | 2 |  | 2 |  | 2
낙차공 |  | M당 | 0 |  | 0 |  | 0 |  | 0 |  | 0
배수암거 |  | 개소 | 0 |  | 0 |  | 0 |  | 0 |  | 0
배수통관 | D=800M/M | 개소 | 0 |  | 0 |  | 0 |  | 0 |  | 0
배수통관 | D=1000M/M | 개소 | 0 |  | 0 |  | 0 |  | 0 |  | 0
편입용지 | 답 | M2 | 937.6 |  | 1054.8 |  | 1172 |  | 1441.56 |  | 1558.76
편입용지 | 전 | M2 | 0 |  | 0 |  | 0 |  | 0 |  | 0
편입용지 | 대지 | M2 | 338.4 |  | 380.7 |  | 423 |  | 520.29 |  | 562.59
편입용지 | 임야 | M2 | 76 |  | 85.5 |  | 95 |  | 116.85 |  | 126.35
편입용지 | 계 | M2 | 1352 |  | 1521 |  | 1690 |  | 2078.7 |  | 2247.7

## 확폭구간
28. | 짐 대 울 2 지 구
확 폭 구 간
▶ 절 토 : (B X H1) X L
▶ 성 토 : ｛(2.5 X H2) + (H2 X 1.5 X H2) X 1/2 X2｝X L
▶ 호안공 : (H - 0.3) X L
▶ 줄 떼 : ｛√(H2 X 1.5)² + H2² + √(0.3 X 1.5)² + 0.3²｝X L
▶ 면고르기 : 줄떼물량과 동일
지 구 명 | 구 간 | 안별 | 연 장 | B | H | H1 | H2 | 절토(M3) | 성토(M3) | 호안공(M2) | 줄떼(M2)
|  |  | 0 |  |  |  |  | 0 | 0 | 0 | 0
[8 empty] | 0 | 0 | 0 | 0
[8 empty] | 0 | 0 | 0 | 0
[8 empty] | 0 | 0 | 0 | 0
[8 empty] | 0 | 0 | 0 | 0
[8 empty] | 0 | 0 | 0 | 0
[8 empty] | 0 | 0 | 0 | 0
[8 empty] | 0 | 0 | 0 | 0
[8 empty] | 0 | 0 | 0 | 0
[8 empty] | 0 | 0 | 0 | 0
[8 empty] | 0 | 0 | 0 | 0
[8 empty] | 0 | 0 | 0 | 0
[8 empty] | 0 | 0 | 0 | 0
[8 empty] | 0 | 0 | 0 | 0
[8 empty] | 0 | 0 | 0 | 0
계 |  |  | 0 |  |  |  |  | 0 | 0 | 0 | 0

## 보축구간
28. | 짐 대 울 2 지 구
보 축 구 간
▶ 성 토 : ｛(2.5 + (H2 X 1.5 X 2) + 2.5) X H2 X 1/2｝ X L + (B X H1 X L)
▶ 줄 떼 : ｛√(H X 1.5)² + H² + √(H2 X 1.5)² + H2²｝X L
▶ 면고르기 : 줄떼물량과 동일
지 구 명 | 구 간 | 안별 | 연 장 | B | H | H1 | H2 | 절토(M3) | 성토(M3) | 줄떼(M2) | 비 고
|  |  | 338 | 0 | 0.6 | 0 | 0.6 |  | 689.52 | 731.2058
[9 empty] | 0 | 0
[9 empty] | 0 | 0
[9 empty] | 0 | 0
[9 empty] | 0 | 0
[9 empty] | 0 | 0
[9 empty] | 0 | 0
[9 empty] | 0 | 0
[9 empty] | 0 | 0
[9 empty] | 0 | 0
[9 empty] | 0 | 0
[9 empty] | 0 | 0
[9 empty] | 0 | 0
[9 empty] | 0 | 0
[8 empty] | 0 | 0 | 0
계 |  |  | 338 |  |  |  |  | 0 | 689.52 | 731.2058 | 0