## 공사비
36. | 농 소 1 지 구 | [13 empty] | (단위:천원)
읍 면 | 위 치 | 연 장 | 공 종 | 단위 | 단 가 | 10 년 |  | 20 년 |  | 30 년 |  | 50 년 |  | 80 년 |  | 비 고
[6 empty] | 수 량 | 금 액 | 수 량 | 금 액 | 수 량 | 금 액 | 수 량 | 금 액 | 수 량 | 금 액
| (NO.) |  | 절 토 | M3 | 2700 | 771.2 | 2082 | 867.6 | 2342 | 964 | 2602 | 1108.6 | 2993 | 1253.2 | 3383
|  | 축제 및 | 성 토 | M3 | 3300 | 2972.2 | 9808 | 3343.725 | 11034 | 3715.25 | 12260 | 4569.7575 | 15080 | 4941.2825 | 16306
| ~ | 호안(KM) | 호안공 | M2 | 87300 | 751.2 | 65579 | 845.1 | 73777 | 939 | 81974 | 1154.97 | 100828 | 1248.87 | 109026
|  | 0.313 | 줄 떼 | M2 | 3900 | 2308.1297 | 9001 | 2596.6459 | 10126 | 2885.1621 | 11252 | 3548.7494 | 13840 | 3837.2656 | 14965
|  |  | 면고르기 | M2 | 600 | 2308.1297 | 1384 | 2596.6459 | 1557 | 2885.1621 | 1731 | 3548.7494 | 2129 | 3837.2656 | 2302
|  | 보축(KM) | 교량(SLAB) | 개소 | 56000000 | 1 | 56000 | 1 | 56000 | 1 | 56000 | 1 | 56000 | 1 | 56000
|  | 0.45 | 교량 (BOX) | 개소 | 10800000 | 0 | 0 | 0 | 0 | 0 | 0 | 0 | 0 | 0 | 0
|  |  | 낙차공 | M당 | 311000 | 4 | 1244 | 4 | 1244 | 4 | 1244 | 4 | 1244 | 4 | 1244
|  |  | 배수암거 | 개소 | 2600000 | 0 | 0 | 0 | 0 | 0 | 0 | 0 | 0 | 0 | 0
|  |  | 배수통관 | 개소 | 1190000 | 0 | 0 | 0 | 0 | 0 | 0 | 0 | 0 | 0 | 0
|  |  | 기 타 | 15% | 1식 |  | 21764 |  | 23412 |  | 25059 |  | 28817 |  | 30483
|  |  | 계 |  |  |  | 166862 |  | 179492 |  | 192122 |  | 220931 |  | 233709
|  |  | 소 계 (1) |  |  |  | 258636 |  | 278212 |  | 297789 |  | 342443 |  | 362248 | 제잡비 (155%)
|  |  | 보상(답) | M2 | 5000 | 2892.8 | 14464 | 3254.4 | 16272 | 3616 | 18080 | 4447.68 | 22238 | 4809.28 | 24046
|  |  | 보상(전) | M2 | 5000 | 48.8 | 244 | 54.9 | 274 | 61 | 305 | 75.03 | 375 | 81.13 | 405
|  |  | 보상(대) | M2 | 5000 | 0 | 0 | 0 | 0 | 0 | 0 | 0 | 0 | 0 | 0
|  |  | 보상(임야) | M2 | 5000 | 110.4 | 552 | 124.2 | 621 | 138 | 690 | 169.74 | 848 | 183.54 | 917
|  |  | 소 계 (2) |  |  |  | 15260 |  | 17167 |  | 19075 |  | 23461 |  | 25368
|  |  | 총 계 |  |  |  | 273896 |  | 295379 |  | 316864 |  | 365904 |  | 387616 | (1)+(2)

## 공사비산정자료
하 천 명 : | 농 소 1 지 구
■ 공사비산정기본자료
구 분 | 공 사 비 산 정 자 료 | [10 empty] | 비 고
| ▶ 축제연장 |  | 313 | M |  | ▶ 둑마루폭 |  |  | 2~3.0 M
| ▶ 보축연장 |  | 450 | M |  | ▶ 낙 차 공 |  |  | 4 | M
| ▶ 호안경사 |  | 1:0.7∼2.0 |  |  | ▶ 배수암거 |  |  | 0 | 개소
| ▶ 배수통관 | D=800 | 0 | 개소 |  | ▶ 박 스 교 |  |  | 0 | 개소
| ▶ 배수통관 | D=1000 | 0 | 개소 |  | ▶ 슬래브교 |  |  | 1 | 개소
■ 표준단면 및 토공물량
[8 empty] | 구 분 |  | 확 폭 | 보 축 | 계 | 비 고
[8 empty] | 절 토 |  | 964 |  | 964
[8 empty] | 성 토 |  | 509 | 3206.25 | 3715.25
[8 empty] | 호 안 공 |  | 939 |  | 939
[8 empty] | 줄 떼 |  | 451.415 | 2433.7471 | 2885.1621
[8 empty] | 면고르기 |  | 451.415 | 2433.7471 | 2885.1621
■ 공 사 물 량
공 종 | 규 격 | 단 위 | 10 년 |  | 20 년 |  | 30 년 |  | 50 년 |  | 80 년 |  | 비고
절 토 |  | M3 | 771.2 |  | 867.6 |  | 964 |  | 1108.6 |  | 1253.2
성 토 |  | M3 | 2972.2 |  | 3343.725 |  | 3715.25 |  | 4569.7575 |  | 4941.2825
호안공 |  | M2 | 751.2 |  | 845.1 |  | 939 |  | 1154.97 |  | 1248.87
줄 떼 |  | M2 | 2308.1297 |  | 2596.6459 |  | 2885.1621 |  | 3548.7494 |  | 3837.2656
면고르기 |  | M2 | 2308.1297 |  | 2596.6459 |  | 2885.1621 |  | 3548.7494 |  | 3837.2656
교량 (SLAB) |  | 개소 | 1 |  | 1 |  | 1 |  | 1 |  | 1
교량 (BOX) |  | 개소 | 0 |  | 0 |  | 0 |  | 0 |  | 0
낙차공 |  | M당 | 4 |  | 4 |  | 4 |  | 4 |  | 4
배수암거 |  | 개소 | 0 |  | 0 |  | 0 |  | 0 |  | 0
배수통관 | D=800M/M | 개소 | 0 |  | 0 |  | 0 |  | 0 |  | 0
배수통관 | D=1000M/M | 개소 | 0 |  | 0 |  | 0 |  | 0 |  | 0
편입용지 | 답 | M2 | 2892.8 |  | 3254.4 |  | 3616 |  | 4447.68 |  | 4809.28
편입용지 | 전 | M2 | 48.8 |  | 54.9 |  | 61 |  | 75.03 |  | 81.13
편입용지 | 대지 | M2 | 0 |  | 0 |  | 0 |  | 0 |  | 0
편입용지 | 임야 | M2 | 110.4 |  | 124.2 |  | 138 |  | 169.74 |  | 183.54
편입용지 | 계 | M2 | 3052 |  | 3433.5 |  | 3815 |  | 4692.45 |  | 5073.95

## 확폭구간
36. | 농 소 1 지 구
확 폭 구 간
▶ 절 토 : (B X H1) X L
▶ 성 토 : ｛(2.5 X H2) + (H2 X 1.5 X H2) X 1/2 X2｝X L
▶ 호안공 : (H - 0.3) X L
▶ 줄 떼 : ｛√(H2 X 1.5)² + H2² + √(0.3 X 1.5)² + 0.3²｝X L
▶ 면고르기 : 줄떼물량과 동일
지 구 명 | 구 간 | 안별 | 연 장 | B | H | H1 | H2 | 절토(M3) | 성토(M3) | 호안공(M2) | 줄떼(M2)
|  |  | 313 | 1.1 | 3.3 | 2.8 | 0.5 | 964 | 509 | 939 | 451.415
[8 empty] | 0 | 0 | 0 | 0
[8 empty] | 0 | 0 | 0 | 0
[8 empty] | 0 | 0 | 0 | 0
[8 empty] | 0 | 0 | 0 | 0
[8 empty] | 0 | 0 | 0 | 0
[8 empty] | 0 | 0 | 0 | 0
[8 empty] | 0 | 0 | 0 | 0
[8 empty] | 0 | 0 | 0 | 0
[8 empty] | 0 | 0 | 0 | 0
[8 empty] | 0 | 0 | 0 | 0
[8 empty] | 0 | 0 | 0 | 0
[8 empty] | 0 | 0 | 0 | 0
[8 empty] | 0 | 0 | 0 | 0
[8 empty] | 0 | 0 | 0 | 0
계 |  |  | 313 |  |  |  |  | 964 | 509 | 939 | 451.415

## 보축구간
36. | 농 소 1 지 구
보 축 구 간
▶ 성 토 : ｛(2.5 + (H2 X 1.5 X 2) + 2.5) X H2 X 1/2｝ X L + (B X H1 X L)
▶ 줄 떼 : ｛√(H X 1.5)² + H² + √(H2 X 1.5)² + H2²｝X L
▶ 면고르기 : 줄떼물량과 동일
지 구 명 | 구 간 | 안별 | 연 장 | B | H | H1 | H2 | 절토(M3) | 성토(M3) | 줄떼(M2) | 비 고
|  |  | 450 | 0 | 1.5 | 0 | 1.5 |  | 3206.25 | 2433.7471
[9 empty] | 0 | 0
[9 empty] | 0 | 0
[9 empty] | 0 | 0
[9 empty] | 0 | 0
[9 empty] | 0 | 0
[9 empty] | 0 | 0
[9 empty] | 0 | 0
[9 empty] | 0 | 0
[9 empty] | 0 | 0
[9 empty] | 0 | 0
[9 empty] | 0 | 0
[9 empty] | 0 | 0
[9 empty] | 0 | 0
[8 empty] | 0 | 0 | 0
계 |  |  | 450 |  |  |  |  | 0 | 3206.25 | 2433.7471 | 0