## 공사비
36. | 농 소 2 지 구 | [13 empty] | (단위:천원)
읍 면 | 위 치 | 연 장 | 공 종 | 단위 | 단 가 | 10 년 |  | 20 년 |  | 30 년 |  | 50 년 |  | 80 년 |  | 비 고
[6 empty] | 수 량 | 금 액 | 수 량 | 금 액 | 수 량 | 금 액 | 수 량 | 금 액 | 수 량 | 금 액
| (NO.) |  | 절 토 | M3 | 2700 | 443.2 | 1196 | 498.6 | 1346 | 554 | 1495 | 637.1 | 1720 | 720.2 | 1944
|  | 축제 및 | 성 토 | M3 | 3300 | 5763.4 | 19019 | 6483.825 | 21396 | 7204.25 | 23774 | 8861.2275 | 29242 | 9581.6525 | 31619
| ~ | 호안(KM) | 호안공 | M2 | 87300 | 432 | 37713 | 486 | 42427 | 540 | 47142 | 664.2 | 57984 | 718.2 | 62698
|  | 0.18 | 줄 떼 | M2 | 3900 | 4404.5414 | 17177 | 4955.1091 | 19324 | 5505.6768 | 21472 | 6771.9825 | 26410 | 7322.5501 | 28557
|  |  | 면고르기 | M2 | 600 | 4404.5414 | 2642 | 4955.1091 | 2973 | 5505.6768 | 3303 | 6771.9825 | 4063 | 7322.5501 | 4393
|  | 보축(KM) | 교량(SLAB) | 개소 | 56000000 | 2 | 112000 | 2 | 112000 | 2 | 112000 | 2 | 112000 | 2 | 112000
|  | 0.97 | 교량 (BOX) | 개소 | 10800000 | 0 | 0 | 0 | 0 | 0 | 0 | 0 | 0 | 0 | 0
|  |  | 낙차공 | M당 | 311000 | 1.5 | 466 | 1.5 | 466 | 1.5 | 466 | 1.5 | 466 | 1.5 | 466
|  |  | 배수암거 | 개소 | 2600000 | 0 | 0 | 0 | 0 | 0 | 0 | 0 | 0 | 0 | 0
|  |  | 배수통관 | 개소 | 1190000 | 0 | 0 | 0 | 0 | 0 | 0 | 0 | 0 | 0 | 0
|  |  | 기 타 | 15% | 1식 |  | 28531 |  | 29989 |  | 31447 |  | 34782 |  | 36251
|  |  | 계 |  |  |  | 218744 |  | 229921 |  | 241099 |  | 266667 |  | 277928
|  |  | 소 계 (1) |  |  |  | 339053 |  | 356377 |  | 373703 |  | 413333 |  | 430788 | 제잡비 (155%)
|  |  | 보상(답) | M2 | 5000 | 4360 | 21800 | 4905 | 24525 | 5450 | 27250 | 6703.5 | 33517 | 7248.5 | 36242
|  |  | 보상(전) | M2 | 5000 | 73.6 | 368 | 82.8 | 414 | 92 | 460 | 113.16 | 565 | 122.36 | 611
|  |  | 보상(대) | M2 | 5000 | 0 | 0 | 0 | 0 | 0 | 0 | 0 | 0 | 0 | 0
|  |  | 보상(임야) | M2 | 5000 | 166.4 | 832 | 187.2 | 936 | 208 | 1040 | 255.84 | 1279 | 276.64 | 1383
|  |  | 소 계 (2) |  |  |  | 23000 |  | 25875 |  | 28750 |  | 35361 |  | 38236
|  |  | 총 계 |  |  |  | 362053 |  | 382252 |  | 402453 |  | 448694 |  | 469024 | (1)+(2)

## 공사비산정자료
하 천 명 : | 농 소 2 지 구
■ 공사비산정기본자료
구 분 | 공 사 비 산 정 자 료 | [10 empty] | 비 고
| ▶ 축제연장 |  | 180 | M |  | ▶ 둑마루폭 |  |  | 2~3.0 M
| ▶ 보축연장 |  | 970 | M |  | ▶ 낙 차 공 |  |  | 1.5 | M
| ▶ 호안경사 |  | 1:0.7∼2.0 |  |  | ▶ 배수암거 |  |  | 0 | 개소
| ▶ 배수통관 | D=800 | 0 | 개소 |  | ▶ 박 스 교 |  |  | 0 | 개소
| ▶ 배수통관 | D=1000 | 0 | 개소 |  | ▶ 슬래브교 |  |  | 2 | 개소
■ 표준단면 및 토공물량
[8 empty] | 구 분 |  | 확 폭 | 보 축 | 계 | 비 고
[8 empty] | 절 토 |  | 554 |  | 554
[8 empty] | 성 토 |  | 293 | 6911.25 | 7204.25
[8 empty] | 호 안 공 |  | 540 |  | 540
[8 empty] | 줄 떼 |  | 259.5997 | 5246.0771 | 5505.6768
[8 empty] | 면고르기 |  | 259.5997 | 5246.0771 | 5505.6768
■ 공 사 물 량
공 종 | 규 격 | 단 위 | 10 년 |  | 20 년 |  | 30 년 |  | 50 년 |  | 80 년 |  | 비고
절 토 |  | M3 | 443.2 |  | 498.6 |  | 554 |  | 637.1 |  | 720.2
성 토 |  | M3 | 5763.4 |  | 6483.825 |  | 7204.25 |  | 8861.2275 |  | 9581.6525
호안공 |  | M2 | 432 |  | 486 |  | 540 |  | 664.2 |  | 718.2
줄 떼 |  | M2 | 4404.5414 |  | 4955.1091 |  | 5505.6768 |  | 6771.9825 |  | 7322.5501
면고르기 |  | M2 | 4404.5414 |  | 4955.1091 |  | 5505.6768 |  | 6771.9825 |  | 7322.5501
교량 (SLAB) |  | 개소 | 2 |  | 2 |  | 2 |  | 2 |  | 2
교량 (BOX) |  | 개소 | 0 |  | 0 |  | 0 |  | 0 |  | 0
낙차공 |  | M당 | 1.5 |  | 1.5 |  | 1.5 |  | 1.5 |  | 1.5
배수암거 |  | 개소 | 0 |  | 0 |  | 0 |  | 0 |  | 0
배수통관 | D=800M/M | 개소 | 0 |  | 0 |  | 0 |  | 0 |  | 0
배수통관 | D=1000M/M | 개소 | 0 |  | 0 |  | 0 |  | 0 |  | 0
편입용지 | 답 | M2 | 4360 |  | 4905 |  | 5450 |  | 6703.5 |  | 7248.5
편입용지 | 전 | M2 | 73.6 |  | 82.8 |  | 92 |  | 113.16 |  | 122.36
편입용지 | 대지 | M2 | 0 |  | 0 |  | 0 |  | 0 |  | 0
편입용지 | 임야 | M2 | 166.4 |  | 187.2 |  | 208 |  | 255.84 |  | 276.64
편입용지 | 계 | M2 | 4600 |  | 5175 |  | 5750 |  | 7072.5 |  | 7647.5

## 확폭구간
36. | 농 소 2 지 구
확 폭 구 간
▶ 절 토 : (B X H1) X L
▶ 성 토 : ｛(2.5 X H2) + (H2 X 1.5 X H2) X 1/2 X2｝X L
▶ 호안공 : (H - 0.3) X L
▶ 줄 떼 : ｛√(H2 X 1.5)² + H2² + √(0.3 X 1.5)² + 0.3²｝X L
▶ 면고르기 : 줄떼물량과 동일
지 구 명 | 구 간 | 안별 | 연 장 | B | H | H1 | H2 | 절토(M3) | 성토(M3) | 호안공(M2) | 줄떼(M2)
|  |  | 180 | 1.1 | 3.3 | 2.8 | 0.5 | 554 | 293 | 540 | 259.5997
[8 empty] | 0 | 0 | 0 | 0
[8 empty] | 0 | 0 | 0 | 0
[8 empty] | 0 | 0 | 0 | 0
[8 empty] | 0 | 0 | 0 | 0
[8 empty] | 0 | 0 | 0 | 0
[8 empty] | 0 | 0 | 0 | 0
[8 empty] | 0 | 0 | 0 | 0
[8 empty] | 0 | 0 | 0 | 0
[8 empty] | 0 | 0 | 0 | 0
[8 empty] | 0 | 0 | 0 | 0
[8 empty] | 0 | 0 | 0 | 0
[8 empty] | 0 | 0 | 0 | 0
[8 empty] | 0 | 0 | 0 | 0
[8 empty] | 0 | 0 | 0 | 0
계 |  |  | 180 |  |  |  |  | 554 | 293 | 540 | 259.5997

## 보축구간
36. | 농 소 2 지 구
보 축 구 간
▶ 성 토 : ｛(2.5 + (H2 X 1.5 X 2) + 2.5) X H2 X 1/2｝ X L + (B X H1 X L)
▶ 줄 떼 : ｛√(H X 1.5)² + H² + √(H2 X 1.5)² + H2²｝X L
▶ 면고르기 : 줄떼물량과 동일
지 구 명 | 구 간 | 안별 | 연 장 | B | H | H1 | H2 | 절토(M3) | 성토(M3) | 줄떼(M2) | 비 고
|  |  | 970 | 0 | 1.5 | 0 | 1.5 |  | 6911.25 | 5246.0771
[9 empty] | 0 | 0
[9 empty] | 0 | 0
[9 empty] | 0 | 0
[9 empty] | 0 | 0
[9 empty] | 0 | 0
[9 empty] | 0 | 0
[9 empty] | 0 | 0
[9 empty] | 0 | 0
[9 empty] | 0 | 0
[9 empty] | 0 | 0
[9 empty] | 0 | 0
[9 empty] | 0 | 0
[9 empty] | 0 | 0
[8 empty] | 0 | 0 | 0
계 |  |  | 970 |  |  |  |  | 0 | 6911.25 | 5246.0771 | 0