## 공사비
36. | 농 소 3 지 구 | [13 empty] | (단위:천원)
읍 면 | 위 치 | 연 장 | 공 종 | 단위 | 단 가 | 10 년 |  | 20 년 |  | 30 년 |  | 50 년 |  | 80 년 |  | 비 고
[6 empty] | 수 량 | 금 액 | 수 량 | 금 액 | 수 량 | 금 액 | 수 량 | 금 액 | 수 량 | 금 액
| (NO.) |  | 절 토 | M3 | 2700 | 0 | 0 | 0 | 0 | 0 | 0 | 0 | 0 | 0 | 0
|  | 축제 및 | 성 토 | M3 | 3300 | 4047 | 13355 | 4552.875 | 15024 | 5058.75 | 16693 | 6222.2625 | 20533 | 6728.1375 | 22202
| ~ | 호안(KM) | 호안공 | M2 | 87300 | 0 | 0 | 0 | 0 | 0 | 0 | 0 | 0 | 0 | 0
|  | 0 | 줄 떼 | M2 | 3900 | 3071.9297 | 11980 | 3455.9209 | 13478 | 3839.9121 | 14975 | 4723.0919 | 18420 | 5107.0831 | 19917
|  |  | 면고르기 | M2 | 600 | 3071.9297 | 1843 | 3455.9209 | 2073 | 3839.9121 | 2303 | 4723.0919 | 2833 | 5107.0831 | 3064
|  | 보축(KM) | 교량(SLAB) | 개소 | 56000000 | 1 | 56000 | 1 | 56000 | 1 | 56000 | 1 | 56000 | 1 | 56000
|  | 0.71 | 교량 (BOX) | 개소 | 10800000 | 1 | 10800 | 1 | 10800 | 1 | 10800 | 1 | 10800 | 1 | 10800
|  |  | 낙차공 | M당 | 311000 | 0 | 0 | 0 | 0 | 0 | 0 | 0 | 0 | 0 | 0
|  |  | 배수암거 | 개소 | 2600000 | 0 | 0 | 0 | 0 | 0 | 0 | 0 | 0 | 0 | 0
|  |  | 배수통관 | 개소 | 1190000 | 0 | 0 | 0 | 0 | 0 | 0 | 0 | 0 | 0 | 0
|  |  | 기 타 | 15% | 1식 |  | 14096 |  | 14606 |  | 15115 |  | 16287 |  | 16797
|  |  | 계 |  |  |  | 108074 |  | 111981 |  | 115886 |  | 124873 |  | 128780
|  |  | 소 계 (1) |  |  |  | 167514 |  | 173570 |  | 179623 |  | 193553 |  | 199609 | 제잡비 (155%)
|  |  | 보상(답) | M2 | 5000 | 2691.2 | 13456 | 3027.6 | 15138 | 3364 | 16820 | 4137.72 | 20688 | 4474.12 | 22370
|  |  | 보상(전) | M2 | 5000 | 45.6 | 228 | 51.3 | 256 | 57 | 285 | 70.11 | 350 | 75.81 | 379
|  |  | 보상(대) | M2 | 5000 | 0 | 0 | 0 | 0 | 0 | 0 | 0 | 0 | 0 | 0
|  |  | 보상(임야) | M2 | 5000 | 103.2 | 516 | 116.1 | 580 | 129 | 645 | 158.67 | 793 | 171.57 | 857
|  |  | 소 계 (2) |  |  |  | 14200 |  | 15974 |  | 17750 |  | 21831 |  | 23606
|  |  | 총 계 |  |  |  | 181714 |  | 189544 |  | 197373 |  | 215384 |  | 223215 | (1)+(2)

## 공사비산정자료
하 천 명 : | 농 소 3 지 구
■ 공사비산정기본자료
구 분 | 공 사 비 산 정 자 료 | [10 empty] | 비 고
| ▶ 축제연장 |  | 0 | M |  | ▶ 둑마루폭 |  |  | 2~3.0 M
| ▶ 보축연장 |  | 710 | M |  | ▶ 낙 차 공 |  |  | 0 | M
| ▶ 호안경사 |  | 1:0.7∼2.0 |  |  | ▶ 배수암거 |  |  | 0 | 개소
| ▶ 배수통관 | D=800 | 0 | 개소 |  | ▶ 박 스 교 |  |  | 1 | 개소
| ▶ 배수통관 | D=1000 | 0 | 개소 |  | ▶ 슬래브교 |  |  | 1 | 개소
■ 표준단면 및 토공물량
[8 empty] | 구 분 |  | 확 폭 | 보 축 | 계 | 비 고
[8 empty] | 절 토 |  | 0 |  | 0
[8 empty] | 성 토 |  | 0 | 5058.75 | 5058.75
[8 empty] | 호 안 공 |  | 0 |  | 0
[8 empty] | 줄 떼 |  | 0 | 3839.9121 | 3839.9121
[8 empty] | 면고르기 |  | 0 | 3839.9121 | 3839.9121
■ 공 사 물 량
공 종 | 규 격 | 단 위 | 10 년 |  | 20 년 |  | 30 년 |  | 50 년 |  | 80 년 |  | 비고
절 토 |  | M3 | 0 |  | 0 |  | 0 |  | 0 |  | 0
성 토 |  | M3 | 4047 |  | 4552.875 |  | 5058.75 |  | 6222.2625 |  | 6728.1375
호안공 |  | M2 | 0 |  | 0 |  | 0 |  | 0 |  | 0
줄 떼 |  | M2 | 3071.9297 |  | 3455.9209 |  | 3839.9121 |  | 4723.0919 |  | 5107.0831
면고르기 |  | M2 | 3071.9297 |  | 3455.9209 |  | 3839.9121 |  | 4723.0919 |  | 5107.0831
교량 (SLAB) |  | 개소 | 1 |  | 1 |  | 1 |  | 1 |  | 1
교량 (BOX) |  | 개소 | 1 |  | 1 |  | 1 |  | 1 |  | 1
낙차공 |  | M당 | 0 |  | 0 |  | 0 |  | 0 |  | 0
배수암거 |  | 개소 | 0 |  | 0 |  | 0 |  | 0 |  | 0
배수통관 | D=800M/M | 개소 | 0 |  | 0 |  | 0 |  | 0 |  | 0
배수통관 | D=1000M/M | 개소 | 0 |  | 0 |  | 0 |  | 0 |  | 0
편입용지 | 답 | M2 | 2691.2 |  | 3027.6 |  | 3364 |  | 4137.72 |  | 4474.12
편입용지 | 전 | M2 | 45.6 |  | 51.3 |  | 57 |  | 70.11 |  | 75.81
편입용지 | 대지 | M2 | 0 |  | 0 |  | 0 |  | 0 |  | 0
편입용지 | 임야 | M2 | 103.2 |  | 116.1 |  | 129 |  | 158.67 |  | 171.57
편입용지 | 계 | M2 | 2840 |  | 3195 |  | 3550 |  | 4366.5 |  | 4721.5

## 확폭구간
36. | 농 소 3 지 구
확 폭 구 간
▶ 절 토 : (B X H1) X L
▶ 성 토 : ｛(2.5 X H2) + (H2 X 1.5 X H2) X 1/2 X2｝X L
▶ 호안공 : (H - 0.3) X L
▶ 줄 떼 : ｛√(H2 X 1.5)² + H2² + √(0.3 X 1.5)² + 0.3²｝X L
▶ 면고르기 : 줄떼물량과 동일
지 구 명 | 구 간 | 안별 | 연 장 | B | H | H1 | H2 | 절토(M3) | 성토(M3) | 호안공(M2) | 줄떼(M2)
[8 empty] | 0 | 0 | 0 | 0
[8 empty] | 0 | 0 | 0 | 0
[8 empty] | 0 | 0 | 0 | 0
[8 empty] | 0 | 0 | 0 | 0
[8 empty] | 0 | 0 | 0 | 0
[8 empty] | 0 | 0 | 0 | 0
[8 empty] | 0 | 0 | 0 | 0
[8 empty] | 0 | 0 | 0 | 0
[8 empty] | 0 | 0 | 0 | 0
[8 empty] | 0 | 0 | 0 | 0
[8 empty] | 0 | 0 | 0 | 0
[8 empty] | 0 | 0 | 0 | 0
[8 empty] | 0 | 0 | 0 | 0
[8 empty] | 0 | 0 | 0 | 0
[8 empty] | 0 | 0 | 0 | 0
계 |  |  | 0 |  |  |  |  | 0 | 0 | 0 | 0

## 보축구간
36. | 농 소 3 지 구
보 축 구 간
▶ 성 토 : ｛(2.5 + (H2 X 1.5 X 2) + 2.5) X H2 X 1/2｝ X L + (B X H1 X L)
▶ 줄 떼 : ｛√(H X 1.5)² + H² + √(H2 X 1.5)² + H2²｝X L
▶ 면고르기 : 줄떼물량과 동일
지 구 명 | 구 간 | 안별 | 연 장 | B | H | H1 | H2 | 절토(M3) | 성토(M3) | 줄떼(M2) | 비 고
|  |  | 710 | 0 | 1.5 | 0 | 1.5 |  | 5058.75 | 3839.9121
[9 empty] | 0 | 0
[9 empty] | 0 | 0
[9 empty] | 0 | 0
[9 empty] | 0 | 0
[9 empty] | 0 | 0
[9 empty] | 0 | 0
[9 empty] | 0 | 0
[9 empty] | 0 | 0
[9 empty] | 0 | 0
[9 empty] | 0 | 0
[9 empty] | 0 | 0
[9 empty] | 0 | 0
[9 empty] | 0 | 0
[8 empty] | 0 | 0 | 0
계 |  |  | 710 |  |  |  |  | 0 | 5058.75 | 3839.9121 | 0