## 공사비
60. | 서 정 1 지 구 | [13 empty] | (단위:천원)
읍 면 | 위 치 | 연 장 | 공 종 | 단위 | 단 가 | 10 년 |  | 20 년 |  | 30 년 |  | 50 년 |  | 80 년 |  | 비 고
[6 empty] | 수 량 | 금 액 | 수 량 | 금 액 | 수 량 | 금 액 | 수 량 | 금 액 | 수 량 | 금 액
| (NO.) |  | 절 토 | M3 | 2700 | 7662.9 | 20689 | 8179.5 | 22084 | 8610 | 23247 | 9901.5 | 26734 | 11193 | 30221
|  | 축제 및 | 성 토 | M3 | 3300 | 1614.46 | 5327 | 1723.3 | 5686 | 1814 | 5986 | 2231.22 | 7363 | 2412.62 | 7961
| ~ | 호안(KM) | 호안공 | M2 | 87300 | 2736.75 | 238918 | 2921.25 | 255025 | 3075 | 268447 | 3782.25 | 330190 | 4089.75 | 357035
|  | 2.05 | 줄 떼 | M2 | 3900 | 1973.4985 | 7696 | 2106.5433 | 8215 | 2217.414 | 8647 | 2727.4193 | 10636 | 2949.1607 | 11501
|  |  | 면고르기 | M2 | 600 | 1973.4985 | 1184 | 2106.5433 | 1263 | 2217.414 | 1330 | 2727.4193 | 1636 | 2949.1607 | 1769
|  | 보축(KM) | 교량(SLAB) | 개소 | 56000000 | 0 | 0 | 0 | 0 | 0 | 0 | 0 | 0 | 0 | 0
|  | 0 | 교량 (BOX) | 개소 | 10800000 | 5 | 54000 | 5 | 54000 | 5 | 54000 | 5 | 54000 | 5 | 54000
|  |  | 낙차공 | M당 | 311000 | 0 | 0 | 0 | 0 | 0 | 0 | 0 | 0 | 0 | 0
|  |  | 배수암거 | 개소 | 2600000 | 0 | 0 | 0 | 0 | 0 | 0 | 0 | 0 | 0 | 0
|  |  | 배수통관 | 개소 | 1190000 | 0 | 0 | 0 | 0 | 0 | 0 | 0 | 0 | 0 | 0
|  |  | 기 타 | 15% | 1식 |  | 49172 |  | 51940 |  | 54248 |  | 64583 |  | 69373
|  |  | 계 |  |  |  | 376986 |  | 398213 |  | 415905 |  | 495142 |  | 531860
|  |  | 소 계 (1) |  |  |  | 584328 |  | 617230 |  | 644652 |  | 767470 |  | 824383 | 제잡비 (155%)
|  |  | 보상(답) | M2 | 5000 | 7600 | 38000 | 8550 | 42750 | 9500 | 47500 | 11685 | 58425 | 12635 | 63175
|  |  | 보상(전) | M2 | 5000 | 336 | 1680 | 378 | 1890 | 420 | 2100 | 516.6 | 2583 | 558.6 | 2793
|  |  | 보상(대) | M2 | 5000 | 168 | 840 | 189 | 945 | 210 | 1050 | 258.3 | 1291 | 279.3 | 1396
|  |  | 보상(임야) | M2 | 5000 | 96 | 480 | 108 | 540 | 120 | 600 | 147.6 | 738 | 159.6 | 798
|  |  | 소 계 (2) |  |  |  | 41000 |  | 46125 |  | 51250 |  | 63037 |  | 68162
|  |  | 총 계 |  |  |  | 625328 |  | 663355 |  | 695902 |  | 830507 |  | 892545 | (1)+(2)

## 공사비산정자료
하 천 명 : | 서 정 1 지 구
■ 공사비산정기본자료
구 분 | 공 사 비 산 정 자 료 | [10 empty] | 비 고
| ▶ 축제연장 |  | 2050 | M |  | ▶ 둑마루폭 |  |  | 2~3.0 M
| ▶ 보축연장 |  | 0 | M |  | ▶ 낙 차 공 |  |  | 0 | M
| ▶ 호안경사 |  | 1:0.7∼2.0 |  |  | ▶ 배수암거 |  |  | 0 | 개소
| ▶ 배수통관 | D=800 | 0 | 개소 |  | ▶ 박 스 교 |  |  | 5 | 개소
| ▶ 배수통관 | D=1000 | 0 | 개소 |  | ▶ 슬래브교 |  |  | 0 | 개소
■ 표준단면 및 토공물량
[8 empty] | 구 분 |  | 확 폭 | 보 축 | 계 | 비 고
[8 empty] | 절 토 |  | 8610 |  | 8610
[8 empty] | 성 토 |  | 1814 | 0 | 1814
[8 empty] | 호 안 공 |  | 3075 |  | 3075
[8 empty] | 줄 떼 |  | 2217.414 | 0 | 2217.414
[8 empty] | 면고르기 |  | 2217.414 | 0 | 2217.414
■ 공 사 물 량
공 종 | 규 격 | 단 위 | 10 년 |  | 20 년 |  | 30 년 |  | 50 년 |  | 80 년 |  | 비고
절 토 |  | M3 | 7662.9 |  | 8179.5 |  | 8610 |  | 9901.5 |  | 11193
성 토 |  | M3 | 1614.46 |  | 1723.3 |  | 1814 |  | 2231.22 |  | 2412.62
호안공 |  | M2 | 2736.75 |  | 2921.25 |  | 3075 |  | 3782.25 |  | 4089.75
줄 떼 |  | M2 | 1973.4985 |  | 2106.5433 |  | 2217.414 |  | 2727.4193 |  | 2949.1607
면고르기 |  | M2 | 1973.4985 |  | 2106.5433 |  | 2217.414 |  | 2727.4193 |  | 2949.1607
교량 (SLAB) |  | 개소 | 0 |  | 0 |  | 0 |  | 0 |  | 0
교량 (BOX) |  | 개소 | 5 |  | 5 |  | 5 |  | 5 |  | 5
낙차공 |  | M당 | 0 |  | 0 |  | 0 |  | 0 |  | 0
배수암거 |  | 개소 | 0 |  | 0 |  | 0 |  | 0 |  | 0
배수통관 | D=800M/M | 개소 | 0 |  | 0 |  | 0 |  | 0 |  | 0
배수통관 | D=1000M/M | 개소 | 0 |  | 0 |  | 0 |  | 0 |  | 0
편입용지 | 답 | M2 | 7600 |  | 8550 |  | 9500 |  | 11685 |  | 12635
편입용지 | 전 | M2 | 336 |  | 378 |  | 420 |  | 516.6 |  | 558.6
편입용지 | 대지 | M2 | 168 |  | 189 |  | 210 |  | 258.3 |  | 279.3
편입용지 | 임야 | M2 | 96 |  | 108 |  | 120 |  | 147.6 |  | 159.6
편입용지 | 계 | M2 | 8200 |  | 9225 |  | 10250 |  | 12607.5 |  | 13632.5

## 확폭구간
60. | 서 정 1 지 구
확 폭 구 간
▶ 절 토 : (B X H1) X L
▶ 성 토 : ｛(2.5 X H2) + (H2 X 1.5 X H2) X 1/2 X2｝X L
▶ 호안공 : (H - 0.3) X L
▶ 줄 떼 : ｛√(H2 X 1.5)² + H2² + √(0.3 X 1.5)² + 0.3²｝X L
▶ 면고르기 : 줄떼물량과 동일
지 구 명 | 구 간 | 안별 | 연 장 | B | H | H1 | H2 | 절토(M3) | 성토(M3) | 호안공(M2) | 줄떼(M2)
|  |  | 2050 | 2.8 | 1.8 | 1.5 | 0.3 | 8610 | 1814 | 3075 | 2217.414
[8 empty] | 0 | 0 | 0 | 0
[8 empty] | 0 | 0 | 0 | 0
[8 empty] | 0 | 0 | 0 | 0
[8 empty] | 0 | 0 | 0 | 0
[8 empty] | 0 | 0 | 0 | 0
[8 empty] | 0 | 0 | 0 | 0
[8 empty] | 0 | 0 | 0 | 0
[8 empty] | 0 | 0 | 0 | 0
[8 empty] | 0 | 0 | 0 | 0
[8 empty] | 0 | 0 | 0 | 0
[8 empty] | 0 | 0 | 0 | 0
[8 empty] | 0 | 0 | 0 | 0
[8 empty] | 0 | 0 | 0 | 0
[8 empty] | 0 | 0 | 0 | 0
계 |  |  | 2050 |  |  |  |  | 8610 | 1814 | 3075 | 2217.414

## 보축구간
60. | 서 정 1 지 구
보 축 구 간
▶ 성 토 : ｛(2.5 + (H2 X 1.5 X 2) + 2.5) X H2 X 1/2｝ X L + (B X H1 X L)
▶ 줄 떼 : ｛√(H X 1.5)² + H² + √(H2 X 1.5)² + H2²｝X L
▶ 면고르기 : 줄떼물량과 동일
지 구 명 | 구 간 | 안별 | 연 장 | B | H | H1 | H2 | 절토(M3) | 성토(M3) | 줄떼(M2) | 비 고
|  |  | 0 | 0 |  | 0 |  |  | 0 | 0
[9 empty] | 0 | 0
[9 empty] | 0 | 0
[9 empty] | 0 | 0
[9 empty] | 0 | 0
[9 empty] | 0 | 0
[9 empty] | 0 | 0
[9 empty] | 0 | 0
[9 empty] | 0 | 0
[9 empty] | 0 | 0
[9 empty] | 0 | 0
[9 empty] | 0 | 0
[9 empty] | 0 | 0
[9 empty] | 0 | 0
[8 empty] | 0 | 0 | 0
계 |  |  | 0 |  |  |  |  | 0 | 0 | 0 | 0