## 공사비
69. | 냉 천 골 1 지 구 | [13 empty] | (단위:천원)
읍 면 | 위 치 | 연 장 | 공 종 | 단위 | 단 가 | 10 년 |  | 20 년 |  | 30 년 |  | 50 년 |  | 80 년 |  | 비 고
[6 empty] | 수 량 | 금 액 | 수 량 | 금 액 | 수 량 | 금 액 | 수 량 | 금 액 | 수 량 | 금 액
| (NO.) |  | 절 토 | M3 | 2700 | 623.224 | 1682 | 696.46 | 1880 | 718 | 1938 | 825.7 | 2229 | 933.4 | 2520
|  | 축제 및 | 성 토 | M3 | 3300 | 247.38 | 816 | 276.45 | 912 | 285 | 940 | 350.55 | 1156 | 379.05 | 1250
| ~ | 호안(KM) | 호안공 | M2 | 87300 | 259.532 | 22657 | 290.03 | 25319 | 299 | 26102 | 367.77 | 32106 | 397.67 | 34716
|  | 0.23 | 줄 떼 | M2 | 3900 | 251.9343 | 982 | 281.5395 | 1098 | 290.2469 | 1131 | 357.0037 | 1392 | 386.0283 | 1505
|  |  | 면고르기 | M2 | 600 | 251.9343 | 151 | 281.5395 | 168 | 290.2469 | 174 | 357.0037 | 214 | 386.0283 | 231
|  | 보축(KM) | 교량(SLAB) | 개소 | 56000000 | 0 | 0 | 0 | 0 | 0 | 0 | 0 | 0 | 0 | 0
|  | 0 | 교량 (BOX) | 개소 | 10800000 | 1 | 10800 | 1 | 10800 | 1 | 10800 | 1 | 10800 | 1 | 10800
|  |  | 낙차공 | M당 | 311000 | 0 | 0 | 0 | 0 | 0 | 0 | 0 | 0 | 0 | 0
|  |  | 배수암거 | 개소 | 2600000 | 0 | 0 | 0 | 0 | 0 | 0 | 0 | 0 | 0 | 0
|  |  | 배수통관 | 개소 | 1190000 | 0 | 0 | 0 | 0 | 0 | 0 | 0 | 0 | 0 | 0
|  |  | 기 타 | 15% | 1식 |  | 5563 |  | 6026 |  | 6162 |  | 7184 |  | 7653
|  |  | 계 |  |  |  | 42651 |  | 46203 |  | 47247 |  | 55081 |  | 58675
|  |  | 소 계 (1) |  |  |  | 66109 |  | 71614 |  | 73232 |  | 85375 |  | 90946 | 제잡비 (155%)
|  |  | 보상(답) | M2 | 5000 | 620 | 3100 | 697.5 | 3487 | 775 | 3875 | 953.25 | 4766 | 1030.75 | 5153
|  |  | 보상(전) | M2 | 5000 | 156 | 780 | 175.5 | 877 | 195 | 975 | 239.85 | 1199 | 259.35 | 1296
|  |  | 보상(대) | M2 | 5000 | 144 | 720 | 162 | 810 | 180 | 900 | 221.4 | 1107 | 239.4 | 1197
|  |  | 보상(임야) | M2 | 5000 | 0 | 0 | 0 | 0 | 0 | 0 | 0 | 0 | 0 | 0
|  |  | 소 계 (2) |  |  |  | 4600 |  | 5174 |  | 5750 |  | 7072 |  | 7646
|  |  | 총 계 |  |  |  | 70709 |  | 76788 |  | 78982 |  | 92447 |  | 98592 | (1)+(2)

## 공사비산정자료
하 천 명 : | 냉 천 골 1 지 구
■ 공사비산정기본자료
구 분 | 공 사 비 산 정 자 료 | [10 empty] | 비 고
| ▶ 축제연장 |  | 230 | M |  | ▶ 둑마루폭 |  |  | 2~3.0 M
| ▶ 보축연장 |  | 0 | M |  | ▶ 낙 차 공 |  |  | 0 | M
| ▶ 호안경사 |  | 1:0.7∼2.0 |  |  | ▶ 배수암거 |  |  | 0 | 개소
| ▶ 배수통관 | D=800 | 0 | 개소 |  | ▶ 박 스 교 |  |  | 1 | 개소
| ▶ 배수통관 | D=1000 | 0 | 개소 |  | ▶ 슬래브교 |  |  | 0 | 개소
■ 표준단면 및 토공물량
[8 empty] | 구 분 |  | 확 폭 | 보 축 | 계 | 비 고
[8 empty] | 절 토 |  | 718 |  | 718
[8 empty] | 성 토 |  | 285 | 0 | 285
[8 empty] | 호 안 공 |  | 299 |  | 299
[8 empty] | 줄 떼 |  | 290.2469 | 0 | 290.2469
[8 empty] | 면고르기 |  | 290.2469 | 0 | 290.2469
■ 공 사 물 량
공 종 | 규 격 | 단 위 | 10 년 |  | 20 년 |  | 30 년 |  | 50 년 |  | 80 년 |  | 비고
절 토 |  | M3 | 623.224 |  | 696.46 |  | 718 |  | 825.7 |  | 933.4
성 토 |  | M3 | 247.38 |  | 276.45 |  | 285 |  | 350.55 |  | 379.05
호안공 |  | M2 | 259.532 |  | 290.03 |  | 299 |  | 367.77 |  | 397.67
줄 떼 |  | M2 | 251.9343 |  | 281.5395 |  | 290.2469 |  | 357.0037 |  | 386.0283
면고르기 |  | M2 | 251.9343 |  | 281.5395 |  | 290.2469 |  | 357.0037 |  | 386.0283
교량 (SLAB) |  | 개소 | 0 |  | 0 |  | 0 |  | 0 |  | 0
교량 (BOX) |  | 개소 | 1 |  | 1 |  | 1 |  | 1 |  | 1
낙차공 |  | M당 | 0 |  | 0 |  | 0 |  | 0 |  | 0
배수암거 |  | 개소 | 0 |  | 0 |  | 0 |  | 0 |  | 0
배수통관 | D=800M/M | 개소 | 0 |  | 0 |  | 0 |  | 0 |  | 0
배수통관 | D=1000M/M | 개소 | 0 |  | 0 |  | 0 |  | 0 |  | 0
편입용지 | 답 | M2 | 620 |  | 697.5 |  | 775 |  | 953.25 |  | 1030.75
편입용지 | 전 | M2 | 156 |  | 175.5 |  | 195 |  | 239.85 |  | 259.35
편입용지 | 대지 | M2 | 144 |  | 162 |  | 180 |  | 221.4 |  | 239.4
편입용지 | 임야 | M2 | 0 |  | 0 |  |  |  | 0 |  | 0
편입용지 | 계 | M2 | 920 |  | 1035 |  | 1150 |  | 1414.5 |  | 1529.5

## 확폭구간
69. | 냉 천 골 1 지 구
확 폭 구 간
▶ 절 토 : (B X H1) X L
▶ 성 토 : ｛(2.5 X H2) + (H2 X 1.5 X H2) X 1/2 X2｝X L
▶ 호안공 : (H - 0.3) X L
▶ 줄 떼 : ｛√(H2 X 1.5)² + H2² + √(0.3 X 1.5)² + 0.3²｝X L
▶ 면고르기 : 줄떼물량과 동일
지 구 명 | 구 간 | 안별 | 연 장 | B | H | H1 | H2 | 절토(M3) | 성토(M3) | 호안공(M2) | 줄떼(M2)
|  |  | 230 | 2.6 | 1.6 | 1.2 | 0.4 | 718 | 285 | 299 | 290.2469
[8 empty] | 0 | 0 | 0 | 0
[8 empty] | 0 | 0 | 0 | 0
[8 empty] | 0 | 0 | 0 | 0
[8 empty] | 0 | 0 | 0 | 0
[8 empty] | 0 | 0 | 0 | 0
[8 empty] | 0 | 0 | 0 | 0
[8 empty] | 0 | 0 | 0 | 0
[8 empty] | 0 | 0 | 0 | 0
[8 empty] | 0 | 0 | 0 | 0
[8 empty] | 0 | 0 | 0 | 0
[8 empty] | 0 | 0 | 0 | 0
[8 empty] | 0 | 0 | 0 | 0
[8 empty] | 0 | 0 | 0 | 0
[8 empty] | 0 | 0 | 0 | 0
계 |  |  | 230 |  |  |  |  | 718 | 285 | 299 | 290.2469

## 보축구간
69. | 냉 천 골 1 지 구
보 축 구 간
▶ 성 토 : ｛(2.5 + (H2 X 1.5 X 2) + 2.5) X H2 X 1/2｝ X L + (B X H1 X L)
▶ 줄 떼 : ｛√(H X 1.5)² + H² + √(H2 X 1.5)² + H2²｝X L
▶ 면고르기 : 줄떼물량과 동일
지 구 명 | 구 간 | 안별 | 연 장 | B | H | H1 | H2 | 절토(M3) | 성토(M3) | 줄떼(M2) | 비 고
|  |  |  | 0 |  | 0 |  |  | 0 | 0
[9 empty] | 0 | 0
[9 empty] | 0 | 0
[9 empty] | 0 | 0
[9 empty] | 0 | 0
[9 empty] | 0 | 0
[9 empty] | 0 | 0
[9 empty] | 0 | 0
[9 empty] | 0 | 0
[9 empty] | 0 | 0
[9 empty] | 0 | 0
[9 empty] | 0 | 0
[9 empty] | 0 | 0
[9 empty] | 0 | 0
[8 empty] | 0 | 0 | 0
계 |  |  | 0 |  |  |  |  | 0 | 0 | 0 | 0