## 공사비
87. | 음 지 못 1 지 구 | [13 empty] | (단위:천원)
읍 면 | 위 치 | 연 장 | 공 종 | 단위 | 단 가 | 10 년 |  | 20 년 |  | 30 년 |  | 50 년 |  | 80 년 |  | 비 고
[6 empty] | 수 량 | 금 액 | 수 량 | 금 액 | 수 량 | 금 액 | 수 량 | 금 액 | 수 량 | 금 액
| (NO.) |  | 절 토 | M3 | 2700 | 0 | 0 | 0 | 0 | 0 | 0 | 0 | 0 | 0 | 0
|  | 축제 및 | 성 토 | M3 | 3300 | 1196.256 | 3947 | 1345.788 | 4441 | 1495.32 | 4934 | 1839.2436 | 6069 | 1988.7756 | 6562
| ~ | 호안(KM) | 호안공 | M2 | 87300 | 0 | 0 | 0 | 0 | 0 | 0 | 0 | 0 | 0 | 0
|  | 0 | 줄 떼 | M2 | 3900 | 1268.5772 | 4947 | 1427.1493 | 5565 | 1585.7215 | 6184 | 1950.4374 | 7606 | 2109.0095 | 8225
|  |  | 면고르기 | M2 | 600 | 1268.5772 | 761 | 1427.1493 | 856 | 1585.7215 | 951 | 1950.4374 | 1170 | 2109.0095 | 1265
|  | 보축(KM) | 교량(SLAB) | 개소 | 56000000 | 0 | 0 | 0 | 0 | 0 | 0 | 0 | 0 | 0 | 0
|  | 0.733 | 교량 (BOX) | 개소 | 10800000 | 2 | 21600 | 2 | 21600 | 2 | 21600 | 2 | 21600 | 2 | 21600
|  |  | 낙차공 | M당 | 311000 | 0 | 0 | 0 | 0 | 0 | 0 | 0 | 0 | 0 | 0
|  |  | 배수암거 | 개소 | 2600000 | 0 | 0 | 0 | 0 | 0 | 0 | 0 | 0 | 0 | 0
|  |  | 배수통관 | 개소 | 1190000 | 0 | 0 | 0 | 0 | 0 | 0 | 0 | 0 | 0 | 0
|  |  | 기 타 | 15% | 1식 |  | 4688 |  | 4869 |  | 5050 |  | 5466 |  | 5647
|  |  | 계 |  |  |  | 35943 |  | 37331 |  | 38719 |  | 41911 |  | 43299
|  |  | 소 계 (1) |  |  |  | 55711 |  | 57863 |  | 60014 |  | 64962 |  | 67113 | 제잡비 (155%)
|  |  | 보상(답) | M2 | 5000 | 1000 | 5000 | 1125 | 5625 | 1250 | 6250 | 1537.5 | 7687 | 1662.5 | 8312
|  |  | 보상(전) | M2 | 5000 | 1324 | 6620 | 1489.5 | 7447 | 1655 | 8275 | 2035.65 | 10178 | 2201.15 | 11005
|  |  | 보상(대) | M2 | 5000 | 240 | 1200 | 270 | 1350 | 300 | 1500 | 369 | 1845 | 399 | 1995
|  |  | 보상(임야) | M2 | 5000 | 368 | 1840 | 414 | 2070 | 460 | 2300 | 565.8 | 2829 | 611.8 | 3059
|  |  | 소 계 (2) |  |  |  | 14660 |  | 16492 |  | 18325 |  | 22539 |  | 24371
|  |  | 총 계 |  |  |  | 70371 |  | 74355 |  | 78339 |  | 87501 |  | 91484 | (1)+(2)

## 공사비산정자료
하 천 명 : | 음 지 못 1 지 구
■ 공사비산정기본자료
구 분 | 공 사 비 산 정 자 료 | [10 empty] | 비 고
| ▶ 축제연장 |  | 0 | M |  | ▶ 둑마루폭 |  |  | 2~3.0 M
| ▶ 보축연장 |  | 733 | M |  | ▶ 낙 차 공 |  |  | 0 | M
| ▶ 호안경사 |  | 1:0.7∼2.0 |  |  | ▶ 배수암거 |  |  | 0 | 개소
| ▶ 배수통관 | D=800 | 0 | 개소 |  | ▶ 박 스 교 |  |  | 2 | 개소
| ▶ 배수통관 | D=1000 | 0 | 개소 |  | ▶ 슬래브교 |  |  | 0 | 개소
■ 표준단면 및 토공물량
[8 empty] | 구 분 |  | 확 폭 | 보 축 | 계 | 비 고
[8 empty] | 절 토 |  | 0 |  | 0
[8 empty] | 성 토 |  | 0 | 1495.32 | 1495.32
[8 empty] | 호 안 공 |  | 0 |  | 0
[8 empty] | 줄 떼 |  | 0 | 1585.7215 | 1585.7215
[8 empty] | 면고르기 |  | 0 | 1585.7215 | 1585.7215
■ 공 사 물 량
공 종 | 규 격 | 단 위 | 10 년 |  | 20 년 |  | 30 년 |  | 50 년 |  | 80 년 |  | 비고
절 토 |  | M3 | 0 |  | 0 |  | 0 |  | 0 |  | 0
성 토 |  | M3 | 1196.256 |  | 1345.788 |  | 1495.32 |  | 1839.2436 |  | 1988.7756
호안공 |  | M2 | 0 |  | 0 |  | 0 |  | 0 |  | 0
줄 떼 |  | M2 | 1268.5772 |  | 1427.1493 |  | 1585.7215 |  | 1950.4374 |  | 2109.0095
면고르기 |  | M2 | 1268.5772 |  | 1427.1493 |  | 1585.7215 |  | 1950.4374 |  | 2109.0095
교량 (SLAB) |  | 개소 | 0 |  | 0 |  | 0 |  | 0 |  | 0
교량 (BOX) |  | 개소 | 2 |  | 2 |  | 2 |  | 2 |  | 2
낙차공 |  | M당 | 0 |  | 0 |  | 0 |  | 0 |  | 0
배수암거 |  | 개소 | 0 |  | 0 |  | 0 |  | 0 |  | 0
배수통관 | D=800M/M | 개소 | 0 |  | 0 |  | 0 |  | 0 |  | 0
배수통관 | D=1000M/M | 개소 | 0 |  | 0 |  | 0 |  | 0 |  | 0
편입용지 | 답 | M2 | 1000 |  | 1125 |  | 1250 |  | 1537.5 |  | 1662.5
편입용지 | 전 | M2 | 1324 |  | 1489.5 |  | 1655 |  | 2035.65 |  | 2201.15
편입용지 | 대지 | M2 | 240 |  | 270 |  | 300 |  | 369 |  | 399
편입용지 | 임야 | M2 | 368 |  | 414 |  | 460 |  | 565.8 |  | 611.8
편입용지 | 계 | M2 | 2932 |  | 3298.5 |  | 3665 |  | 4507.95 |  | 4874.45

## 확폭구간
87. | 음 지 못 1 지 구
확 폭 구 간
▶ 절 토 : (B X H1) X L
▶ 성 토 : ｛(2.5 X H2) + (H2 X 1.5 X H2) X 1/2 X2｝X L
▶ 호안공 : (H - 0.3) X L
▶ 줄 떼 : ｛√(H2 X 1.5)² + H2² + √(0.3 X 1.5)² + 0.3²｝X L
▶ 면고르기 : 줄떼물량과 동일
지 구 명 | 구 간 | 안별 | 연 장 | B | H | H1 | H2 | 절토(M3) | 성토(M3) | 호안공(M2) | 줄떼(M2)
|  |  | 0 |  |  |  |  | 0 | 0 | 0 | 0
[8 empty] | 0 | 0 | 0 | 0
[8 empty] | 0 | 0 | 0 | 0
[8 empty] | 0 | 0 | 0 | 0
[8 empty] | 0 | 0 | 0 | 0
[8 empty] | 0 | 0 | 0 | 0
[8 empty] | 0 | 0 | 0 | 0
[8 empty] | 0 | 0 | 0 | 0
[8 empty] | 0 | 0 | 0 | 0
[8 empty] | 0 | 0 | 0 | 0
[8 empty] | 0 | 0 | 0 | 0
[8 empty] | 0 | 0 | 0 | 0
[8 empty] | 0 | 0 | 0 | 0
[8 empty] | 0 | 0 | 0 | 0
[8 empty] | 0 | 0 | 0 | 0
계 |  |  | 0 |  |  |  |  | 0 | 0 | 0 | 0

## 보축구간
87. | 음 지 못 1 지 구
보 축 구 간
▶ 성 토 : ｛(2.5 + (H2 X 1.5 X 2) + 2.5) X H2 X 1/2｝ X L + (B X H1 X L)
▶ 줄 떼 : ｛√(H X 1.5)² + H² + √(H2 X 1.5)² + H2²｝X L
▶ 면고르기 : 줄떼물량과 동일
지 구 명 | 구 간 | 안별 | 연 장 | B | H | H1 | H2 | 절토(M3) | 성토(M3) | 줄떼(M2) | 비 고
|  |  | 733 | 0 | 0.6 | 0 | 0.6 |  | 1495.32 | 1585.7215
[9 empty] | 0 | 0
[9 empty] | 0 | 0
[9 empty] | 0 | 0
[9 empty] | 0 | 0
[9 empty] | 0 | 0
[9 empty] | 0 | 0
[9 empty] | 0 | 0
[9 empty] | 0 | 0
[9 empty] | 0 | 0
[9 empty] | 0 | 0
[9 empty] | 0 | 0
[9 empty] | 0 | 0
[9 empty] | 0 | 0
[8 empty] | 0 | 0 | 0
계 |  |  | 733 |  |  |  |  | 0 | 1495.32 | 1585.7215 | 0