## 공사비
101. | 새 뜸 1 지 구 | [13 empty] | (단위:천원)
읍 면 | 위 치 | 연 장 | 공 종 | 단위 | 단 가 | 10 년 |  | 20 년 |  | 30 년 |  | 50 년 |  | 80 년 |  | 비 고
[6 empty] | 수 량 | 금 액 | 수 량 | 금 액 | 수 량 | 금 액 | 수 량 | 금 액 | 수 량 | 금 액
| (NO.) |  | 절 토 | M3 | 2700 | 3580.18 | 9666 | 3996.48 | 10790 | 4163 | 11240 | 4787.45 | 12926 | 5411.9 | 14612
|  | 축제 및 | 성 토 | M3 | 3300 | 2327.16 | 7679 | 2597.76 | 8572 | 2706 | 8929 | 3328.38 | 10983 | 3598.98 | 11876
| ~ | 호안(KM) | 호안공 | M2 | 87300 | 1718.28 | 150005 | 1918.08 | 167448 | 1998 | 174425 | 2457.54 | 214543 | 2657.34 | 231985
|  | 1.665 | 줄 떼 | M2 | 3900 | 2065.1155 | 8053 | 2305.2453 | 8990 | 2401.2971 | 9365 | 2953.5955 | 11519 | 3193.7252 | 12455
|  |  | 면고르기 | M2 | 600 | 2065.1155 | 1239 | 2305.2453 | 1383 | 2401.2971 | 1440 | 2953.5955 | 1772 | 3193.7252 | 1916
|  | 보축(KM) | 교량(SLAB) | 개소 | 56000000 | 0 | 0 | 0 | 0 | 0 | 0 | 0 | 0 | 0 | 0
|  | 0 | 교량 (BOX) | 개소 | 10800000 | 7 | 75600 | 7 | 75600 | 7 | 75600 | 7 | 75600 | 7 | 75600
|  |  | 낙차공 | M당 | 311000 | 0 | 0 | 0 | 0 | 0 | 0 | 0 | 0 | 0 | 0
|  |  | 배수암거 | 개소 | 2600000 | 0 | 0 | 0 | 0 | 0 | 0 | 0 | 0 | 0 | 0
|  |  | 배수통관 | 개소 | 1190000 | 2 | 2380 | 2 | 2380 | 2 | 2380 | 2 | 2380 | 2 | 2380
|  |  | 기 타 | 15% | 1식 |  | 38193 |  | 41274 |  | 42506 |  | 49458 |  | 52623
|  |  | 계 |  |  |  | 292815 |  | 316437 |  | 325885 |  | 379181 |  | 403447
|  |  | 소 계 (1) |  |  |  | 453863 |  | 490477 |  | 505121 |  | 587730 |  | 625342 | 제잡비 (155%)
|  |  | 보상(답) | M2 | 5000 | 4524 | 22620 | 5089.5 | 25447 | 5655 | 28275 | 6955.65 | 34778 | 7521.15 | 37605
|  |  | 보상(전) | M2 | 5000 | 812 | 4060 | 913.5 | 4567 | 1015 | 5075 | 1248.45 | 6242 | 1349.95 | 6749
|  |  | 보상(대) | M2 | 5000 | 440 | 2200 | 495 | 2475 | 550 | 2750 | 676.5 | 3382 | 731.5 | 3657
|  |  | 보상(임야) | M2 | 5000 | 960 | 4800 | 1080 | 5400 | 1200 | 6000 | 1476 | 7380 | 1596 | 7980
|  |  | 소 계 (2) |  |  |  | 33680 |  | 37889 |  | 42100 |  | 51782 |  | 55991
|  |  | 총 계 |  |  |  | 487543 |  | 528366 |  | 547221 |  | 639512 |  | 681333 | (1)+(2)

## 공사비산정자료
하 천 명 : | 새 뜸 1 지 구
■ 공사비산정기본자료
구 분 | 공 사 비 산 정 자 료 | [10 empty] | 비 고
| ▶ 축제연장 |  | 1665 | M |  | ▶ 둑마루폭 |  |  | 2~3.0 M
| ▶ 보축연장 |  | 0 | M |  | ▶ 낙 차 공 |  |  | 0 | M
| ▶ 호안경사 |  | 1:0.7∼2.0 |  |  | ▶ 배수암거 |  |  | 0 | 개소
| ▶ 배수통관 | D=800 | 2 | 개소 |  | ▶ 박 스 교 |  |  | 7 | 개소
| ▶ 배수통관 | D=1000 | 0 | 개소 |  | ▶ 슬래브교 |  |  | 0 | 개소
■ 표준단면 및 토공물량
[8 empty] | 구 분 |  | 확 폭 | 보 축 | 계 | 비 고
[8 empty] | 절 토 |  | 4163 |  | 4163
[8 empty] | 성 토 |  | 2706 | 0 | 2706
[8 empty] | 호 안 공 |  | 1998 |  | 1998
[8 empty] | 줄 떼 |  | 2401.2971 | 0 | 2401.2971
[8 empty] | 면고르기 |  | 2401.2971 | 0 | 2401.2971
■ 공 사 물 량
공 종 | 규 격 | 단 위 | 10 년 |  | 20 년 |  | 30 년 |  | 50 년 |  | 80 년 |  | 비고
절 토 |  | M3 | 3580.18 |  | 3996.48 |  | 4163 |  | 4787.45 |  | 5411.9
성 토 |  | M3 | 2327.16 |  | 2597.76 |  | 2706 |  | 3328.38 |  | 3598.98
호안공 |  | M2 | 1718.28 |  | 1918.08 |  | 1998 |  | 2457.54 |  | 2657.34
줄 떼 |  | M2 | 2065.1155 |  | 2305.2453 |  | 2401.2971 |  | 2953.5955 |  | 3193.7252
면고르기 |  | M2 | 2065.1155 |  | 2305.2453 |  | 2401.2971 |  | 2953.5955 |  | 3193.7252
교량 (SLAB) |  | 개소 | 0 |  | 0 |  | 0 |  | 0 |  | 0
교량 (BOX) |  | 개소 | 7 |  | 7 |  | 7 |  | 7 |  | 7
낙차공 |  | M당 | 0 |  | 0 |  | 0 |  | 0 |  | 0
배수암거 |  | 개소 | 0 |  | 0 |  | 0 |  | 0 |  | 0
배수통관 | D=800M/M | 개소 | 2 |  | 2 |  | 2 |  | 2 |  | 2
배수통관 | D=1000M/M | 개소 | 0 |  | 0 |  | 0 |  | 0 |  | 0
편입용지 | 답 | M2 | 4524 |  | 5089.5 |  | 5655 |  | 6955.65 |  | 7521.15
편입용지 | 전 | M2 | 812 |  | 913.5 |  | 1015 |  | 1248.45 |  | 1349.95
편입용지 | 대지 | M2 | 440 |  | 495 |  | 550 |  | 676.5 |  | 731.5
편입용지 | 임야 | M2 | 960 |  | 1080 |  | 1200 |  | 1476 |  | 1596
편입용지 | 계 | M2 | 6736 |  | 7578 |  | 8420 |  | 10356.6 |  | 11198.6

## 확폭구간
101. | 새 뜸 1 지 구
확 폭 구 간
▶ 절 토 : (B X H1) X L
▶ 성 토 : ｛(2.5 X H2) + (H2 X 1.5 X H2) X 1/2 X2｝X L
▶ 호안공 : (H - 0.3) X L
▶ 줄 떼 : ｛√(H2 X 1.5)² + H2² + √(0.3 X 1.5)² + 0.3²｝X L
▶ 면고르기 : 줄떼물량과 동일
지 구 명 | 구 간 | 안별 | 연 장 | B | H | H1 | H2 | 절토(M3) | 성토(M3) | 호안공(M2) | 줄떼(M2)
|  |  | 1665 | 2.5 | 1.5 | 1 | 0.5 | 4163 | 2706 | 1998 | 2401.2971
[8 empty] | 0 | 0 | 0 | 0
[8 empty] | 0 | 0 | 0 | 0
[8 empty] | 0 | 0 | 0 | 0
[8 empty] | 0 | 0 | 0 | 0
[8 empty] | 0 | 0 | 0 | 0
[8 empty] | 0 | 0 | 0 | 0
[8 empty] | 0 | 0 | 0 | 0
[8 empty] | 0 | 0 | 0 | 0
[8 empty] | 0 | 0 | 0 | 0
[8 empty] | 0 | 0 | 0 | 0
[8 empty] | 0 | 0 | 0 | 0
[8 empty] | 0 | 0 | 0 | 0
[8 empty] | 0 | 0 | 0 | 0
[8 empty] | 0 | 0 | 0 | 0
계 |  |  | 1665 |  |  |  |  | 4163 | 2706 | 1998 | 2401.2971

## 보축구간
101. | 새 뜸 1 지 구
보 축 구 간
▶ 성 토 : ｛(2.5 + (H2 X 1.5 X 2) + 2.5) X H2 X 1/2｝ X L + (B X H1 X L)
▶ 줄 떼 : ｛√(H X 1.5)² + H² + √(H2 X 1.5)² + H2²｝X L
▶ 면고르기 : 줄떼물량과 동일
지 구 명 | 구 간 | 안별 | 연 장 | B | H | H1 | H2 | 절토(M3) | 성토(M3) | 줄떼(M2) | 비 고
|  |  |  | 0 |  | 0 |  |  | 0 | 0
[9 empty] | 0 | 0
[9 empty] | 0 | 0
[9 empty] | 0 | 0
[9 empty] | 0 | 0
[9 empty] | 0 | 0
[9 empty] | 0 | 0
[9 empty] | 0 | 0
[9 empty] | 0 | 0
[9 empty] | 0 | 0
[9 empty] | 0 | 0
[9 empty] | 0 | 0
[9 empty] | 0 | 0
[9 empty] | 0 | 0
[8 empty] | 0 | 0 | 0
계 |  |  | 0 |  |  |  |  | 0 | 0 | 0 | 0