## 공사비
106. | 개 미 2 지 구 | [13 empty] | (단위:천원)
읍 면 | 위 치 | 연 장 | 공 종 | 단위 | 단 가 | 10 년 |  | 20 년 |  | 30 년 |  | 50 년 |  | 80 년 |  | 비 고
[6 empty] | 수 량 | 금 액 | 수 량 | 금 액 | 수 량 | 금 액 | 수 량 | 금 액 | 수 량 | 금 액
| (NO.) |  | 절 토 | M3 | 2700 | 0 | 0 | 0 | 0 | 0 | 0 | 0 | 0 | 0 | 0
|  | 축제 및 | 성 토 | M3 | 3300 | 206.016 | 679 | 231.768 | 764 | 257.52 | 849 | 316.7496 | 1045 | 342.5016 | 1130
| ~ | 호안(KM) | 호안공 | M2 | 87300 | 0 | 0 | 0 | 0 | 0 | 0 | 0 | 0 | 0 | 0
|  | 0 | 줄 떼 | M2 | 3900 | 200.7571 | 782 | 225.8517 | 880 | 250.9464 | 978 | 308.664 | 1203 | 333.7587 | 1301
|  |  | 면고르기 | M2 | 600 | 200.7571 | 120 | 225.8517 | 135 | 250.9464 | 150 | 308.664 | 185 | 333.7587 | 200
|  | 보축(KM) | 교량(SLAB) | 개소 | 56000000 | 0 | 0 | 0 | 0 | 0 | 0 | 0 | 0 | 0 | 0
|  | 0.087 | 교량 (BOX) | 개소 | 10800000 | 3 | 32400 | 3 | 32400 | 3 | 32400 | 3 | 32400 | 3 | 32400
|  |  | 낙차공 | M당 | 311000 | 0 | 0 | 0 | 0 | 0 | 0 | 0 | 0 | 0 | 0
|  |  | 배수암거 | 개소 | 2600000 | 0 | 0 | 0 | 0 | 0 | 0 | 0 | 0 | 0 | 0
|  |  | 배수통관 | 개소 | 1190000 | 0 | 0 | 0 | 0 | 0 | 0 | 0 | 0 | 0 | 0
|  |  | 기 타 | 15% | 1식 |  | 5097 |  | 5126 |  | 5156 |  | 5224 |  | 5254
|  |  | 계 |  |  |  | 39078 |  | 39305 |  | 39533 |  | 40057 |  | 40285
|  |  | 소 계 (1) |  |  |  | 60570 |  | 60922 |  | 61276 |  | 62088 |  | 62441 | 제잡비 (155%)
|  |  | 보상(답) | M2 | 5000 | 348 | 1740 | 391.5 | 1957 | 435 | 2175 | 535.05 | 2675 | 578.55 | 2892
|  |  | 보상(전) | M2 | 5000 | 0 | 0 | 0 | 0 | 0 | 0 | 0 | 0 | 0 | 0
|  |  | 보상(대) | M2 | 5000 | 0 | 0 | 0 | 0 | 0 | 0 | 0 | 0 | 0 | 0
|  |  | 보상(임야) | M2 | 5000 | 0 | 0 | 0 | 0 | 0 | 0 | 0 | 0 | 0 | 0
|  |  | 소 계 (2) |  |  |  | 1740 |  | 1957 |  | 2175 |  | 2675 |  | 2892
|  |  | 총 계 |  |  |  | 62310 |  | 62879 |  | 63451 |  | 64763 |  | 65333 | (1)+(2)

## 공사비산정자료
하 천 명 : | 개 미 2 지 구
■ 공사비산정기본자료
구 분 | 공 사 비 산 정 자 료 | [10 empty] | 비 고
| ▶ 축제연장 |  | 0 | M |  | ▶ 둑마루폭 |  |  | 2~3.0 M
| ▶ 보축연장 |  | 87 | M |  | ▶ 낙 차 공 |  |  | 0 | M
| ▶ 호안경사 |  | 1:0.7∼2.0 |  |  | ▶ 배수암거 |  |  | 0 | 개소
| ▶ 배수통관 | D=800 | 0 | 개소 |  | ▶ 박 스 교 |  |  | 3 | 개소
| ▶ 배수통관 | D=1000 | 0 | 개소 |  | ▶ 슬래브교 |  |  | 0 | 개소
■ 표준단면 및 토공물량
[8 empty] | 구 분 |  | 확 폭 | 보 축 | 계 | 비 고
[8 empty] | 절 토 |  | 0 |  | 0
[8 empty] | 성 토 |  | 0 | 257.52 | 257.52
[8 empty] | 호 안 공 |  | 0 |  | 0
[8 empty] | 줄 떼 |  | 0 | 250.9464 | 250.9464
[8 empty] | 면고르기 |  | 0 | 250.9464 | 250.9464
■ 공 사 물 량
공 종 | 규 격 | 단 위 | 10 년 |  | 20 년 |  | 30 년 |  | 50 년 |  | 80 년 |  | 비고
절 토 |  | M3 | 0 |  | 0 |  | 0 |  | 0 |  | 0
성 토 |  | M3 | 206.016 |  | 231.768 |  | 257.52 |  | 316.7496 |  | 342.5016
호안공 |  | M2 | 0 |  | 0 |  | 0 |  | 0 |  | 0
줄 떼 |  | M2 | 200.7571 |  | 225.8517 |  | 250.9464 |  | 308.664 |  | 333.7587
면고르기 |  | M2 | 200.7571 |  | 225.8517 |  | 250.9464 |  | 308.664 |  | 333.7587
교량 (SLAB) |  | 개소 | 0 |  | 0 |  | 0 |  | 0 |  | 0
교량 (BOX) |  | 개소 | 3 |  | 3 |  | 3 |  | 3 |  | 3
낙차공 |  | M당 | 0 |  | 0 |  | 0 |  | 0 |  | 0
배수암거 |  | 개소 | 0 |  | 0 |  | 0 |  | 0 |  | 0
배수통관 | D=800M/M | 개소 | 0 |  | 0 |  | 0 |  | 0 |  | 0
배수통관 | D=1000M/M | 개소 | 0 |  | 0 |  | 0 |  | 0 |  | 0
편입용지 | 답 | M2 | 348 |  | 391.5 |  | 435 |  | 535.05 |  | 578.55
편입용지 | 전 | M2 | 0 |  | 0 |  |  |  | 0 |  | 0
편입용지 | 대지 | M2 | 0 |  | 0 |  |  |  | 0 |  | 0
편입용지 | 임야 | M2 | 0 |  | 0 |  |  |  | 0 |  | 0
편입용지 | 계 | M2 | 348 |  | 391.5 |  | 435 |  | 535.05 |  | 578.55

## 확폭구간
106. | 개 미 2 지 구
확 폭 구 간
▶ 절 토 : (B X H1) X L
▶ 성 토 : ｛(2.5 X H2) + (H2 X 1.5 X H2) X 1/2 X2｝X L
▶ 호안공 : (H - 0.3) X L
▶ 줄 떼 : ｛√(H2 X 1.5)² + H2² + √(0.3 X 1.5)² + 0.3²｝X L
▶ 면고르기 : 줄떼물량과 동일
지 구 명 | 구 간 | 안별 | 연 장 | B | H | H1 | H2 | 절토(M3) | 성토(M3) | 호안공(M2) | 줄떼(M2)
|  |  | 0 |  |  |  |  | 0 | 0 | 0 | 0
[8 empty] | 0 | 0 | 0 | 0
[8 empty] | 0 | 0 | 0 | 0
[8 empty] | 0 | 0 | 0 | 0
[8 empty] | 0 | 0 | 0 | 0
[8 empty] | 0 | 0 | 0 | 0
[8 empty] | 0 | 0 | 0 | 0
[8 empty] | 0 | 0 | 0 | 0
[8 empty] | 0 | 0 | 0 | 0
[8 empty] | 0 | 0 | 0 | 0
[8 empty] | 0 | 0 | 0 | 0
[8 empty] | 0 | 0 | 0 | 0
[8 empty] | 0 | 0 | 0 | 0
[8 empty] | 0 | 0 | 0 | 0
[8 empty] | 0 | 0 | 0 | 0
계 |  |  | 0 |  |  |  |  | 0 | 0 | 0 | 0

## 보축구간
106. | 개 미 2 지 구
보 축 구 간
▶ 성 토 : ｛(2.5 + (H2 X 1.5 X 2) + 2.5) X H2 X 1/2｝ X L + (B X H1 X L)
▶ 줄 떼 : ｛√(H X 1.5)² + H² + √(H2 X 1.5)² + H2²｝X L
▶ 면고르기 : 줄떼물량과 동일
지 구 명 | 구 간 | 안별 | 연 장 | B | H | H1 | H2 | 절토(M3) | 성토(M3) | 줄떼(M2) | 비 고
|  |  | 87 | 0 | 0.8 | 0 | 0.8 |  | 257.52 | 250.9464
[9 empty] | 0 | 0
[9 empty] | 0 | 0
[9 empty] | 0 | 0
[9 empty] | 0 | 0
[9 empty] | 0 | 0
[9 empty] | 0 | 0
[9 empty] | 0 | 0
[9 empty] | 0 | 0
[9 empty] | 0 | 0
[9 empty] | 0 | 0
[9 empty] | 0 | 0
[9 empty] | 0 | 0
[9 empty] | 0 | 0
[8 empty] | 0 | 0 | 0
계 |  |  | 87 |  |  |  |  | 0 | 257.52 | 250.9464 | 0