## 공사비
97. | 소 란 말 1 지 구 | [13 empty] | (단위:천원)
읍 면 | 위 치 | 연 장 | 공 종 | 단위 | 단 가 | 10 년 |  | 20 년 |  | 30 년 |  | 50 년 |  | 80 년 |  | 비 고
[6 empty] | 수 량 | 금 액 | 수 량 | 금 액 | 수 량 | 금 액 | 수 량 | 금 액 | 수 량 | 금 액
| (NO.) |  | 절 토 | M3 | 2700 | 90.4 | 244 | 101.7 | 274 | 113 | 305 | 129.95 | 350 | 146.9 | 396
|  | 축제 및 | 성 토 | M3 | 3300 | 581.112 | 1917 | 653.751 | 2157 | 726.39 | 2397 | 893.4597 | 2948 | 966.0987 | 3188
| ~ | 호안(KM) | 호안공 | M2 | 87300 | 100 | 8730 | 112.5 | 9821 | 125 | 10912 | 153.75 | 13422 | 166.25 | 14513
|  | 0.125 | 줄 떼 | M2 | 3900 | 1161.8528 | 4531 | 1307.0844 | 5097 | 1452.3161 | 5664 | 1786.3487 | 6966 | 1931.5804 | 7533
|  |  | 면고르기 | M2 | 600 | 1161.8528 | 697 | 1307.0844 | 784 | 1452.3161 | 871 | 1786.3487 | 1071 | 1931.5804 | 1158
|  | 보축(KM) | 교량(SLAB) | 개소 | 56000000 | 0 | 0 | 0 | 0 | 0 | 0 | 0 | 0 | 0 | 0
|  | 0.562 | 교량 (BOX) | 개소 | 10800000 | 3 | 32400 | 3 | 32400 | 3 | 32400 | 3 | 32400 | 3 | 32400
|  |  | 낙차공 | M당 | 311000 | 0 | 0 | 0 | 0 | 0 | 0 | 0 | 0 | 0 | 0
|  |  | 배수암거 | 개소 | 2600000 | 0 | 0 | 0 | 0 | 0 | 0 | 0 | 0 | 0 | 0
|  |  | 배수통관 | 개소 | 1190000 | 0 | 0 | 0 | 0 | 0 | 0 | 0 | 0 | 0 | 0
|  |  | 기 타 | 15% | 1식 |  | 7277 |  | 7579 |  | 7882 |  | 8573 |  | 8878
|  |  | 계 |  |  |  | 55796 |  | 58112 |  | 60431 |  | 65730 |  | 68066
|  |  | 소 계 (1) |  |  |  | 86483 |  | 90073 |  | 93668 |  | 101881 |  | 105502 | 제잡비 (155%)
|  |  | 보상(답) | M2 | 5000 | 2624 | 13120 | 2952 | 14760 | 3280 | 16400 | 4034.4 | 20172 | 4362.4 | 21812
|  |  | 보상(전) | M2 | 5000 | 0 | 0 | 0 | 0 | 0 | 0 | 0 | 0 | 0 | 0
|  |  | 보상(대) | M2 | 5000 | 0 | 0 | 0 | 0 | 0 | 0 | 0 | 0 | 0 | 0
|  |  | 보상(임야) | M2 | 5000 | 0 | 0 | 0 | 0 | 0 | 0 | 0 | 0 | 0 | 0
|  |  | 소 계 (2) |  |  |  | 13120 |  | 14760 |  | 16400 |  | 20172 |  | 21812
|  |  | 총 계 |  |  |  | 99603 |  | 104833 |  | 110068 |  | 122053 |  | 127314 | (1)+(2)

## 공사비산정자료
하 천 명 : | 소 란 말 1 지 구
■ 공사비산정기본자료
구 분 | 공 사 비 산 정 자 료 | [10 empty] | 비 고
| ▶ 축제연장 |  | 125 | M |  | ▶ 둑마루폭 |  |  | 2~3.0 M
| ▶ 보축연장 |  | 562 | M |  | ▶ 낙 차 공 |  |  | 0 | M
| ▶ 호안경사 |  | 1:0.7∼2.0 |  |  | ▶ 배수암거 |  |  | 0 | 개소
| ▶ 배수통관 | D=800 | 0 | 개소 |  | ▶ 박 스 교 |  |  | 3 | 개소
| ▶ 배수통관 | D=1000 | 0 | 개소 |  | ▶ 슬래브교 |  |  | 0 | 개소
■ 표준단면 및 토공물량
[8 empty] | 구 분 |  | 확 폭 | 보 축 | 계 | 비 고
[8 empty] | 절 토 |  | 113 |  | 113
[8 empty] | 성 토 |  | 111 | 615.39 | 726.39
[8 empty] | 호 안 공 |  | 125 |  | 125
[8 empty] | 줄 떼 |  | 135.2082 | 1317.1079 | 1452.3161
[8 empty] | 면고르기 |  | 135.2082 | 1317.1079 | 1452.3161
■ 공 사 물 량
공 종 | 규 격 | 단 위 | 10 년 |  | 20 년 |  | 30 년 |  | 50 년 |  | 80 년 |  | 비고
절 토 |  | M3 | 90.4 |  | 101.7 |  | 113 |  | 129.95 |  | 146.9
성 토 |  | M3 | 581.112 |  | 653.751 |  | 726.39 |  | 893.4597 |  | 966.0987
호안공 |  | M2 | 100 |  | 112.5 |  | 125 |  | 153.75 |  | 166.25
줄 떼 |  | M2 | 1161.8528 |  | 1307.0844 |  | 1452.3161 |  | 1786.3487 |  | 1931.5804
면고르기 |  | M2 | 1161.8528 |  | 1307.0844 |  | 1452.3161 |  | 1786.3487 |  | 1931.5804
교량 (SLAB) |  | 개소 | 0 |  | 0 |  | 0 |  | 0 |  | 0
교량 (BOX) |  | 개소 | 3 |  | 3 |  | 3 |  | 3 |  | 3
낙차공 |  | M당 | 0 |  | 0 |  | 0 |  | 0 |  | 0
배수암거 |  | 개소 | 0 |  | 0 |  | 0 |  | 0 |  | 0
배수통관 | D=800M/M | 개소 | 0 |  | 0 |  | 0 |  | 0 |  | 0
배수통관 | D=1000M/M | 개소 | 0 |  | 0 |  | 0 |  | 0 |  | 0
편입용지 | 답 | M2 | 2624 |  | 2952 |  | 3280 |  | 4034.4 |  | 4362.4
편입용지 | 전 | M2 | 0 |  | 0 |  |  |  | 0 |  | 0
편입용지 | 대지 | M2 | 0 |  | 0 |  |  |  | 0 |  | 0
편입용지 | 임야 | M2 | 0 |  | 0 |  |  |  | 0 |  | 0
편입용지 | 계 | M2 | 2624 |  | 2952 |  | 3280 |  | 4034.4 |  | 4362.4

## 확폭구간
97. | 소 란 말 1 지 구
확 폭 구 간
▶ 절 토 : (B X H1) X L
▶ 성 토 : ｛(2.5 X H2) + (H2 X 1.5 X H2) X 1/2 X2｝X L
▶ 호안공 : (H - 0.3) X L
▶ 줄 떼 : ｛√(H2 X 1.5)² + H2² + √(0.3 X 1.5)² + 0.3²｝X L
▶ 면고르기 : 줄떼물량과 동일
지 구 명 | 구 간 | 안별 | 연 장 | B | H | H1 | H2 | 절토(M3) | 성토(M3) | 호안공(M2) | 줄떼(M2)
|  |  | 125 | 0.9 | 1.3 | 1 | 0.3 | 113 | 111 | 125 | 135.2082
[8 empty] | 0 | 0 | 0 | 0
[8 empty] | 0 | 0 | 0 | 0
[8 empty] | 0 | 0 | 0 | 0
[8 empty] | 0 | 0 | 0 | 0
[8 empty] | 0 | 0 | 0 | 0
[8 empty] | 0 | 0 | 0 | 0
[8 empty] | 0 | 0 | 0 | 0
[8 empty] | 0 | 0 | 0 | 0
[8 empty] | 0 | 0 | 0 | 0
[8 empty] | 0 | 0 | 0 | 0
[8 empty] | 0 | 0 | 0 | 0
[8 empty] | 0 | 0 | 0 | 0
[8 empty] | 0 | 0 | 0 | 0
[8 empty] | 0 | 0 | 0 | 0
계 |  |  | 125 |  |  |  |  | 113 | 111 | 125 | 135.2082

## 보축구간
97. | 소 란 말 1 지 구
보 축 구 간
▶ 성 토 : ｛(2.5 + (H2 X 1.5 X 2) + 2.5) X H2 X 1/2｝ X L + (B X H1 X L)
▶ 줄 떼 : ｛√(H X 1.5)² + H² + √(H2 X 1.5)² + H2²｝X L
▶ 면고르기 : 줄떼물량과 동일
지 구 명 | 구 간 | 안별 | 연 장 | B | H | H1 | H2 | 절토(M3) | 성토(M3) | 줄떼(M2) | 비 고
|  |  | 562 | 0.3 | 1 | 0.7 | 0.3 |  | 615.39 | 1317.1079
[9 empty] | 0 | 0
[9 empty] | 0 | 0
[9 empty] | 0 | 0
[9 empty] | 0 | 0
[9 empty] | 0 | 0
[9 empty] | 0 | 0
[9 empty] | 0 | 0
[9 empty] | 0 | 0
[9 empty] | 0 | 0
[9 empty] | 0 | 0
[9 empty] | 0 | 0
[9 empty] | 0 | 0
[9 empty] | 0 | 0
[8 empty] | 0 | 0 | 0
계 |  |  | 562 |  |  |  |  | 0 | 615.39 | 1317.1079 | 0