## 공사비
98. | 족 한 2 지 구 | [13 empty] | (단위:천원)
읍 면 | 위 치 | 연 장 | 공 종 | 단위 | 단 가 | 10 년 |  | 20 년 |  | 30 년 |  | 50 년 |  | 80 년 |  | 비 고
[6 empty] | 수 량 | 금 액 | 수 량 | 금 액 | 수 량 | 금 액 | 수 량 | 금 액 | 수 량 | 금 액
| (NO.) |  | 절 토 | M3 | 2700 | 72 | 194 | 81 | 218 | 90 | 243 | 103.5 | 279 | 117 | 315
|  | 축제 및 | 성 토 | M3 | 3300 | 1643.2 | 5422 | 1848.6 | 6100 | 2054 | 6778 | 2526.42 | 8337 | 2731.82 | 9015
| ~ | 호안(KM) | 호안공 | M2 | 87300 | 432 | 37713 | 486 | 42427 | 540 | 47142 | 664.2 | 57984 | 718.2 | 62698
|  | 0.45 | 줄 떼 | M2 | 3900 | 908.5989 | 3543 | 1022.1738 | 3986 | 1135.7487 | 4429 | 1396.9708 | 5448 | 1510.5457 | 5891
|  |  | 면고르기 | M2 | 600 | 908.5989 | 545 | 1022.1738 | 613 | 1135.7487 | 681 | 1396.9708 | 838 | 1510.5457 | 906
|  | 보축(KM) | 교량(SLAB) | 개소 | 56000000 | 0 | 0 | 0 | 0 | 0 | 0 | 0 | 0 | 0 | 0
|  | 0 | 교량 (BOX) | 개소 | 10800000 | 1 | 10800 | 1 | 10800 | 1 | 10800 | 1 | 10800 | 1 | 10800
|  |  | 낙차공 | M당 | 311000 | 0 | 0 | 0 | 0 | 0 | 0 | 0 | 0 | 0 | 0
|  |  | 배수암거 | 개소 | 2600000 | 1 | 2600 | 1 | 2600 | 1 | 2600 | 1 | 2600 | 1 | 2600
|  |  | 배수통관 | 개소 | 1190000 | 0 | 0 | 0 | 0 | 0 | 0 | 0 | 0 | 0 | 0
|  |  | 기 타 | 15% | 1식 |  | 9122 |  | 10011 |  | 10900 |  | 12942 |  | 13833
|  |  | 계 |  |  |  | 69939 |  | 76755 |  | 83573 |  | 99228 |  | 106058
|  |  | 소 계 (1) |  |  |  | 108405 |  | 118970 |  | 129538 |  | 153803 |  | 164389 | 제잡비 (155%)
|  |  | 보상(답) | M2 | 5000 | 1704.8 | 8524 | 1917.9 | 9589 | 2131 | 10655 | 2621.13 | 13105 | 2834.23 | 14171
|  |  | 보상(전) | M2 | 5000 | 41.6 | 208 | 46.8 | 234 | 52 | 260 | 63.96 | 319 | 69.16 | 345
|  |  | 보상(대) | M2 | 5000 | 0 | 0 | 0 | 0 | 0 | 0 | 0 | 0 | 0 | 0
|  |  | 보상(임야) | M2 | 5000 | 53.6 | 268 | 60.3 | 301 | 67 | 335 | 82.41 | 412 | 89.11 | 445
|  |  | 소 계 (2) |  |  |  | 9000 |  | 10124 |  | 11250 |  | 13836 |  | 14961
|  |  | 총 계 |  |  |  | 117405 |  | 129094 |  | 140788 |  | 167639 |  | 179350 | (1)+(2)

## 공사비산정자료
하 천 명 : | 족 한 2 지 구
■ 공사비산정기본자료
구 분 | 공 사 비 산 정 자 료 | [10 empty] | 비 고
| ▶ 축제연장 |  | 450 | M |  | ▶ 둑마루폭 |  |  | 2~3.0 M
| ▶ 보축연장 |  | 0 | M |  | ▶ 낙 차 공 |  |  | 0 | M
| ▶ 호안경사 |  | 1:0.7∼2.0 |  |  | ▶ 배수암거 |  |  | 1 | 개소
| ▶ 배수통관 | D=800 | 0 | 개소 |  | ▶ 박 스 교 |  |  | 1 | 개소
| ▶ 배수통관 | D=1000 | 0 | 개소 |  | ▶ 슬래브교 |  |  | 0 | 개소
■ 표준단면 및 토공물량
[8 empty] | 구 분 |  | 확 폭 | 보 축 | 계 | 비 고
[8 empty] | 절 토 |  | 90 |  | 90
[8 empty] | 성 토 |  | 2054 | 0 | 2054
[8 empty] | 호 안 공 |  | 540 |  | 540
[8 empty] | 줄 떼 |  | 1135.7487 | 0 | 1135.7487
[8 empty] | 면고르기 |  | 1135.7487 | 0 | 1135.7487
■ 공 사 물 량
공 종 | 규 격 | 단 위 | 10 년 |  | 20 년 |  | 30 년 |  | 50 년 |  | 80 년 |  | 비고
절 토 |  | M3 | 72 |  | 81 |  | 90 |  | 103.5 |  | 117
성 토 |  | M3 | 1643.2 |  | 1848.6 |  | 2054 |  | 2526.42 |  | 2731.82
호안공 |  | M2 | 432 |  | 486 |  | 540 |  | 664.2 |  | 718.2
줄 떼 |  | M2 | 908.5989 |  | 1022.1738 |  | 1135.7487 |  | 1396.9708 |  | 1510.5457
면고르기 |  | M2 | 908.5989 |  | 1022.1738 |  | 1135.7487 |  | 1396.9708 |  | 1510.5457
교량 (SLAB) |  | 개소 | 0 |  | 0 |  | 0 |  | 0 |  | 0
교량 (BOX) |  | 개소 | 1 |  | 1 |  | 1 |  | 1 |  | 1
낙차공 |  | M당 | 0 |  | 0 |  | 0 |  | 0 |  | 0
배수암거 |  | 개소 | 1 |  | 1 |  | 1 |  | 1 |  | 1
배수통관 | D=800M/M | 개소 | 0 |  | 0 |  | 0 |  | 0 |  | 0
배수통관 | D=1000M/M | 개소 | 0 |  | 0 |  | 0 |  | 0 |  | 0
편입용지 | 답 | M2 | 1704.8 |  | 1917.9 |  | 2131 |  | 2621.13 |  | 2834.23
편입용지 | 전 | M2 | 41.6 |  | 46.8 |  | 52 |  | 63.96 |  | 69.16
편입용지 | 대지 | M2 | 0 |  | 0 |  | 0 |  | 0 |  | 0
편입용지 | 임야 | M2 | 53.6 |  | 60.3 |  | 67 |  | 82.41 |  | 89.11
편입용지 | 계 | M2 | 1800 |  | 2025 |  | 2250 |  | 2767.5 |  | 2992.5

## 확폭구간
98. | 족 한 2 지 구
확 폭 구 간
▶ 절 토 : (B X H1) X L
▶ 성 토 : ｛(2.5 X H2) + (H2 X 1.5 X H2) X 1/2 X2｝X L
▶ 호안공 : (H - 0.3) X L
▶ 줄 떼 : ｛√(H2 X 1.5)² + H2² + √(0.3 X 1.5)² + 0.3²｝X L
▶ 면고르기 : 줄떼물량과 동일
지 구 명 | 구 간 | 안별 | 연 장 | B | H | H1 | H2 | 절토(M3) | 성토(M3) | 호안공(M2) | 줄떼(M2)
|  |  | 450 | 0.5 | 1.5 | 0.4 | 1.1 | 90 | 2054 | 540 | 1135.7487
[8 empty] | 0 | 0 | 0 | 0
[8 empty] | 0 | 0 | 0 | 0
[8 empty] | 0 | 0 | 0 | 0
[8 empty] | 0 | 0 | 0 | 0
[8 empty] | 0 | 0 | 0 | 0
[8 empty] | 0 | 0 | 0 | 0
[8 empty] | 0 | 0 | 0 | 0
[8 empty] | 0 | 0 | 0 | 0
[8 empty] | 0 | 0 | 0 | 0
[8 empty] | 0 | 0 | 0 | 0
[8 empty] | 0 | 0 | 0 | 0
[8 empty] | 0 | 0 | 0 | 0
[8 empty] | 0 | 0 | 0 | 0
[8 empty] | 0 | 0 | 0 | 0
계 |  |  | 450 |  |  |  |  | 90 | 2054 | 540 | 1135.7487

## 보축구간
98. | 족 한 2 지 구
보 축 구 간
▶ 성 토 : ｛(2.5 + (H2 X 1.5 X 2) + 2.5) X H2 X 1/2｝ X L + (B X H1 X L)
▶ 줄 떼 : ｛√(H X 1.5)² + H² + √(H2 X 1.5)² + H2²｝X L
▶ 면고르기 : 줄떼물량과 동일
지 구 명 | 구 간 | 안별 | 연 장 | B | H | H1 | H2 | 절토(M3) | 성토(M3) | 줄떼(M2) | 비 고
[9 empty] | 0 | 0
[9 empty] | 0 | 0
[9 empty] | 0 | 0
[9 empty] | 0 | 0
[9 empty] | 0 | 0
[9 empty] | 0 | 0
[9 empty] | 0 | 0
[9 empty] | 0 | 0
[9 empty] | 0 | 0
[9 empty] | 0 | 0
[9 empty] | 0 | 0
[9 empty] | 0 | 0
[9 empty] | 0 | 0
[9 empty] | 0 | 0
[8 empty] | 0 | 0 | 0
계 |  |  | 0 |  |  |  |  | 0 | 0 | 0 | 0