## 공사비
147. | 중 뜸 1 지 구 | [13 empty] | (단위:천원)
읍 면 | 위 치 | 연 장 | 공 종 | 단위 | 단 가 | 10 년 |  | 20 년 |  | 30 년 |  | 50 년 |  | 80 년 |  | 비 고
[6 empty] | 수 량 | 금 액 | 수 량 | 금 액 | 수 량 | 금 액 | 수 량 | 금 액 | 수 량 | 금 액
| (NO.) |  | 절 토 | M3 | 2700 | 449.6 | 1213 | 505.8 | 1365 | 562 | 1517 | 646.3 | 1745 | 730.6 | 1972
|  | 축제 및 | 성 토 | M3 | 3300 | 0 | 0 | 0 | 0 | 0 | 0 | 0 | 0 | 0 | 0
| ~ | 호안(KM) | 호안공 | M2 | 87300 | 374.4 | 32685 | 421.2 | 36770 | 468 | 40856 | 575.64 | 50253 | 622.44 | 54339
|  | 0.52 | 줄 떼 | M2 | 3900 | 224.9864 | 877 | 253.1097 | 987 | 281.233 | 1096 | 345.9166 | 1349 | 374.0399 | 1458
|  |  | 면고르기 | M2 | 600 | 224.9864 | 134 | 253.1097 | 151 | 281.233 | 168 | 345.9166 | 207 | 374.0399 | 224
|  | 보축(KM) | 교량(SLAB) | 개소 | 56000000 | 0 | 0 | 0 | 0 | 0 | 0 | 0 | 0 | 0 | 0
|  | 0 | 교량 (BOX) | 개소 | 10800000 | 2 | 21600 | 2 | 21600 | 2 | 21600 | 2 | 21600 | 2 | 21600
|  |  | 낙차공 | M당 | 311000 | 4.2 | 1306 | 4.2 | 1306 | 4.2 | 1306 | 4.2 | 1306 | 4.2 | 1306
|  |  | 배수암거 | 개소 | 2600000 | 0 | 0 | 0 | 0 | 0 | 0 | 0 | 0 | 0 | 0
|  |  | 배수통관 | 개소 | 1190000 | 0 | 0 | 0 | 0 | 0 | 0 | 0 | 0 | 0 | 0
|  |  | 기 타 | 15% | 1식 |  | 8672 |  | 9326 |  | 9981 |  | 11469 |  | 12134
|  |  | 계 |  |  |  | 66487 |  | 71505 |  | 76524 |  | 87929 |  | 93033
|  |  | 소 계 (1) |  |  |  | 103054 |  | 110832 |  | 118612 |  | 136289 |  | 144201 | 제잡비 (155%)
|  |  | 보상(답) | M2 | 5000 | 1628 | 8140 | 1831.5 | 9157 | 2035 | 10175 | 2503.05 | 12515 | 2706.55 | 13532
|  |  | 보상(전) | M2 | 5000 | 372 | 1860 | 418.5 | 2092 | 465 | 2325 | 571.95 | 2859 | 618.45 | 3092
|  |  | 보상(대) | M2 | 5000 | 80 | 400 | 90 | 450 | 100 | 500 | 123 | 615 | 133 | 665
|  |  | 보상(임야) | M2 | 5000 | 0 | 0 | 0 | 0 | 0 | 0 | 0 | 0 | 0 | 0
|  |  | 소 계 (2) |  |  |  | 10400 |  | 11699 |  | 13000 |  | 15989 |  | 17289
|  |  | 총 계 |  |  |  | 113454 |  | 122531 |  | 131612 |  | 152278 |  | 161490 | (1)+(2)

## 공사비산정자료
하 천 명 : | 중 뜸 1 지 구
■ 공사비산정기본자료
구 분 | 공 사 비 산 정 자 료 | [10 empty] | 비 고
| ▶ 축제연장 |  | 520 | M |  | ▶ 둑마루폭 |  |  | 2~3.0 M
| ▶ 보축연장 |  | 0 | M |  | ▶ 낙 차 공 |  |  | 4.2 | M
| ▶ 호안경사 |  | 1:0.7∼2.0 |  |  | ▶ 배수암거 |  |  | 0 | 개소
| ▶ 배수통관 | D=800 | 0 | 개소 |  | ▶ 박 스 교 |  |  | 2 | 개소
| ▶ 배수통관 | D=1000 | 0 | 개소 |  | ▶ 슬래브교 |  |  | 0 | 개소
■ 표준단면 및 토공물량
[8 empty] | 구 분 |  | 확 폭 | 보 축 | 계 | 비 고
[8 empty] | 절 토 |  | 562 |  | 562
[8 empty] | 성 토 |  | 0 | 0 | 0
[8 empty] | 호 안 공 |  | 468 |  | 468
[8 empty] | 줄 떼 |  | 281.233 | 0 | 281.233
[8 empty] | 면고르기 |  | 281.233 | 0 | 281.233
■ 공 사 물 량
공 종 | 규 격 | 단 위 | 10 년 |  | 20 년 |  | 30 년 |  | 50 년 |  | 80 년 |  | 비고
절 토 |  | M3 | 449.6 |  | 505.8 |  | 562 |  | 646.3 |  | 730.6
성 토 |  | M3 | 0 |  | 0 |  | 0 |  | 0 |  | 0
호안공 |  | M2 | 374.4 |  | 421.2 |  | 468 |  | 575.64 |  | 622.44
줄 떼 |  | M2 | 224.9864 |  | 253.1097 |  | 281.233 |  | 345.9166 |  | 374.0399
면고르기 |  | M2 | 224.9864 |  | 253.1097 |  | 281.233 |  | 345.9166 |  | 374.0399
교량 (SLAB) |  | 개소 | 0 |  | 0 |  | 0 |  | 0 |  | 0
교량 (BOX) |  | 개소 | 2 |  | 2 |  | 2 |  | 2 |  | 2
낙차공 |  | M당 | 4.2 |  | 4.2 |  | 4.2 |  | 4.2 |  | 4.2
배수암거 |  | 개소 | 0 |  | 0 |  | 0 |  | 0 |  | 0
배수통관 | D=800M/M | 개소 | 0 |  | 0 |  | 0 |  | 0 |  | 0
배수통관 | D=1000M/M | 개소 | 0 |  | 0 |  | 0 |  | 0 |  | 0
편입용지 | 답 | M2 | 1628 |  | 1831.5 |  | 2035 |  | 2503.05 |  | 2706.55
편입용지 | 전 | M2 | 372 |  | 418.5 |  | 465 |  | 571.95 |  | 618.45
편입용지 | 대지 | M2 | 80 |  | 90 |  | 100 |  | 123 |  | 133
편입용지 | 임야 | M2 | 0 |  | 0 |  |  |  | 0 |  | 0
편입용지 | 계 | M2 | 2080 |  | 2340 |  | 2600 |  | 3198 |  | 3458

## 확폭구간
147. | 중 뜸 1 지 구
확 폭 구 간
▶ 절 토 : (B X H1) X L
▶ 성 토 : ｛(2.5 X H2) + (H2 X 1.5 X H2) X 1/2 X2｝X L
▶ 호안공 : (H - 0.3) X L
▶ 줄 떼 : ｛√(H2 X 1.5)² + H2² + √(0.3 X 1.5)² + 0.3²｝X L
▶ 면고르기 : 줄떼물량과 동일
지 구 명 | 구 간 | 안별 | 연 장 | B | H | H1 | H2 | 절토(M3) | 성토(M3) | 호안공(M2) | 줄떼(M2)
|  |  | 520 | 0.9 | 1.2 | 1.2 |  | 562 | 0 | 468 | 281.233
[8 empty] | 0 | 0 | 0 | 0
[8 empty] | 0 | 0 | 0 | 0
[8 empty] | 0 | 0 | 0 | 0
[8 empty] | 0 | 0 | 0 | 0
[8 empty] | 0 | 0 | 0 | 0
[8 empty] | 0 | 0 | 0 | 0
[8 empty] | 0 | 0 | 0 | 0
[8 empty] | 0 | 0 | 0 | 0
[8 empty] | 0 | 0 | 0 | 0
[8 empty] | 0 | 0 | 0 | 0
[8 empty] | 0 | 0 | 0 | 0
[8 empty] | 0 | 0 | 0 | 0
[8 empty] | 0 | 0 | 0 | 0
[8 empty] | 0 | 0 | 0 | 0
계 |  |  | 520 |  |  |  |  | 562 | 0 | 468 | 281.233

## 보축구간
147. | 중 뜸 1 지 구
보 축 구 간
▶ 성 토 : ｛(2.5 + (H2 X 1.5 X 2) + 2.5) X H2 X 1/2｝ X L + (B X H1 X L)
▶ 줄 떼 : ｛√(H X 1.5)² + H² + √(H2 X 1.5)² + H2²｝X L
▶ 면고르기 : 줄떼물량과 동일
지 구 명 | 구 간 | 안별 | 연 장 | B | H | H1 | H2 | 절토(M3) | 성토(M3) | 줄떼(M2) | 비 고
|  |  |  | 0 |  | 0 |  |  | 0 | 0
[9 empty] | 0 | 0
[9 empty] | 0 | 0
[9 empty] | 0 | 0
[9 empty] | 0 | 0
[9 empty] | 0 | 0
[9 empty] | 0 | 0
[9 empty] | 0 | 0
[9 empty] | 0 | 0
[9 empty] | 0 | 0
[9 empty] | 0 | 0
[9 empty] | 0 | 0
[9 empty] | 0 | 0
[9 empty] | 0 | 0
[8 empty] | 0 | 0 | 0
계 |  |  | 0 |  |  |  |  | 0 | 0 | 0 | 0