## 고랑골천
▶ 고랑골천
검토구간(NO.0~NO.40+32.9)
River Sta | Q Total | Min Ch El | W.S. Elev | Crit W.S. | E.G. Elev | E.G. Slope | Vel Chnl | Flow Area | Top Width | Froude # Chl | Shear Chan
| (m3/s) | (m) | (m) | (m) | (m) | (m/m) | (m/s) | (m2) | (m) |  | (N/m2)
0 | 45 | 97.68 | 99.59 | 99.54 | 100.25 | 0.004901 | 3.6 | 12.49 | 8.43 | 0.95 | 132.54
1 | 45 | 98.29 | 100.04 | 100.04 | 100.82 | 0.005856 | 3.9 | 11.53 | 7.47 | 1 | 74.82
1.0108 | 45 | 98.53 | 100.32 | 100.32 | 101.21 | 0.007309 | 4.19 | 10.73 | 6 | 1
1.1904 | Bridge | [9 empty] | 41.82
1.37 | 45 | 98.66 | 101.03 | 100.45 | 101.54 | 0.003353 | 3.17 | 14.19 | 6 | 0.66 | 103.15
2 | 45 | 98.94 | 101.31 | 100.67 | 101.59 | 0.001532 | 2.32 | 19.36 | 11.35 | 0.57 | 150.36
3 | 45 | 99.95 | 101.97 | 101.97 | 102.98 | 0.0083 | 4.46 | 10.09 | 5 | 1 | 187.34
3.0205 | Bridge
3.05 | 45 | 99.96 | 102.26 | 101.98 | 103.04 | 0.005846 | 3.92 | 11.49 | 5 | 0.83 | 76.82
4 | 45 | 100.85 | 102.63 | 102.63 | 103.33 | 0.005218 | 3.7 | 12.15 | 8.72 | 1 | 168.93
4.25 | 45 | 101.16 | 102.99 | 102.65 | 103.45 | 0.003056 | 3.01 | 14.97 | 8.71 | 0.73 | 171
5 | Culvert | [9 empty] | 195.86
5.3827 | 45 | 101.95 | 104.18 | 103.49 | 104.5 | 0.001836 | 2.54 | 17.75 | 8.64 | 0.56
6 | 45 | 102.09 | 104.16 | 103.63 | 104.55 | 0.002303 | 2.74 | 16.4 | 8.53 | 0.63 | 77.73
7 | 45 | 102.72 | 104.2 | 104.2 | 104.9 | 0.005764 | 3.72 | 12.11 | 8.64 | 1 | 226.92
8 | 45 | 103.34 | 104.8 | 104.8 | 105.49 | 0.005693 | 3.68 | 12.21 | 8.79 | 1
8.2624 | 45 | 103.67 | 105.14 | 105.14 | 105.84 | 0.005738 | 3.7 | 12.15 | 8.71 | 1 | 128.5
8.37 | 45 | 103.96 | 105.44 | 105.44 | 106.18 | 0.006345 | 3.81 | 11.82 | 8 | 1 | 76.1
8.39 | Bridge | [9 empty] | 173.77
8.41 | 45 | 103.83 | 105.88 | 105.31 | 106.26 | 0.002425 | 2.74 | 16.41 | 8 | 0.61 | 186.95
9 | 45 | 103.96 | 105.92 | 105.92 | 106.58 | 0.005049 | 3.6 | 12.49 | 9.39 | 1
10 | 45 | 104.75 | 107.19 | 107.19 | 108.07 | 0.006712 | 4.17 | 10.8 | 6.14 | 1 | 76.71
11 | 45 | 105.64 | 107.87 | 107.66 | 108.35 | 0.003332 | 3.06 | 14.71 | 10.25 | 0.82 | 169.26
12 | 45 | 106.01 | 108.11 | 108.11 | 108.83 | 0.00523 | 3.75 | 11.99 | 8.37 | 1
12.36 | 45 | 106.2 | 109.03 | 109.03 | 110.46 | 0.013926 | 5.29 | 8.5 | 3 | 1
12.41 | 45 | 106.2 | 109.49 | 109.04 | 110.55 | 0.009662 | 4.56 | 9.87 | 3 | 0.8
12.419 | Inl Struct
12.42 | 45 | 107 | 111.08 | 109.84 | 111.77 | 0.005789 | 3.68 | 12.24 | 3 | 0.58
12.46 | 45 | 107 | 111.12 | 109.84 | 111.79 | 0.005658 | 3.64 | 12.35 | 3 | 0.57
12.4603 | Inl Struct
12.4604 | 45 | 108.5 | 112.87 | 111.34 | 113.47 | 0.004931 | 3.43 | 13.1 | 3 | 0.52
13 | 45 | 108.53 | 113.49 | 110.53 | 113.53 | 8.6e-05 | 0.8 | 56.19 | 16.66 | 0.14
14 | 45 | 109.21 | 113.48 | 111.29 | 113.54 | 0.000216 | 1.15 | 39.09 | 12.4 | 0.21
14.22 | 45 | 109.65 | 113.43 | 111.26 | 113.57 | 0.000633 | 1.7 | 26.44 | 7 | 0.28
14.245 | Bridge
14.27 | 45 | 109.69 | 113.46 | 111.31 | 113.61 | 0.000637 | 1.71 | 26.37 | 7 | 0.28
15 | 28 | 109.69 | 113.56 | 111.59 | 113.62 | 0.000323 | 1.12 | 24.93 | 12.32 | 0.25
16 | 28 | 110 | 113.61 | 111.15 | 113.64 | 8.9e-05 | 0.72 | 38.98 | 15.07 | 0.14
16.1678 | 28 | 110.38 | 113.57 | 111.72 | 113.66 | 0.000438 | 1.35 | 20.69 | 7.45 | 0.26
17 | 28 | 111.14 | 113.55 | 112.4 | 113.7 | 0.000834 | 1.7 | 16.45 | 7.55 | 0.37
18 | 28 | 112.28 | 113.47 | 113.47 | 114.04 | 0.006062 | 3.34 | 8.39 | 7.38 | 1
18.3076 | 28 | 112.88 | 114.12 | 114.12 | 114.71 | 0.006129 | 3.39 | 8.26 | 7.03 | 1
19.36 | Culvert
20.4497 | 28 | 115.57 | 118.16 | 116.89 | 118.3 | 0.001993 | 1.68 | 16.7 | 7.22 | 0.35
21 | 28 | 115.57 | 118.18 | 116.89 | 118.32 | 0.001937 | 1.66 | 16.88 | 7.26 | 0.35
22 | 28 | 116.83 | 118.13 | 117.93 | 118.5 | 0.008727 | 2.69 | 10.43 | 8.45 | 0.77
23 | 28 | 117.96 | 119.16 | 119.16 | 119.61 | 0.014936 | 2.98 | 9.39 | 10.41 | 1
24 | 28 | 118.87 | 119.9 | 119.9 | 120.38 | 0.01396 | 3.05 | 9.18 | 9.71 | 1
25 | 28 | 119.12 | 120.99 | 120.99 | 121.64 | 0.014933 | 3.56 | 7.86 | 6.1 | 1
26 | 28 | 120.99 | 122.78 | 122.78 | 123.32 | 0.014402 | 3.27 | 8.57 | 7.86 | 1
26.23 | 28 | 121.7 | 123.41 | 123.41 | 124.26 | 0.022854 | 4.09 | 6.84 | 4 | 1
26.24 | Bridge
26.25 | 23 | 121.7 | 123.61 | 123.2 | 124.07 | 0.011432 | 3.01 | 7.65 | 4 | 0.69
27 | 23 | 122.41 | 123.92 | 123.92 | 124.51 | 0.015548 | 3.38 | 6.8 | 5.79 | 1
28 | 23 | 124.47 | 125.75 | 125.75 | 126.18 | 0.01359 | 2.94 | 7.83 | 8.93 | 1
29 | 23 | 126.58 | 128.08 | 128.08 | 128.56 | 0.014014 | 3.09 | 7.45 | 7.63 | 1
30 | 23 | 127.98 | 129.22 | 129.22 | 129.69 | 0.013754 | 3.01 | 7.63 | 8.27 | 1
31 | 23 | 130.2 | 131.65 | 131.65 | 132.1 | 0.013838 | 3 | 7.67 | 8.3 | 1
32 | 23 | 131.14 | 132.39 | 132.37 | 132.78 | 0.013021 | 2.78 | 8.29 | 9.98 | 0.97
32.2621 | 15 | 132.18 | 133.31 | 133.31 | 133.83 | 0.01811 | 3.2 | 4.69 | 4.51 | 1
33 | 15 | 133.12 | 134.38 | 134.38 | 134.95 | 0.019333 | 3.34 | 4.49 | 3.94 | 1
34 | 15 | 135.1 | 136.16 | 136.16 | 136.66 | 0.017572 | 3.12 | 4.81 | 4.84 | 1
35 | 15 | 137.08 | 138.31 | 138.31 | 138.88 | 0.019215 | 3.33 | 4.51 | 4.03 | 1
36 | 15 | 139.06 | 140.18 | 140.18 | 140.7 | 0.023828 | 3.2 | 4.68 | 4.52 | 1.01
37 | 15 | 141.04 | 142.35 | 142.35 | 142.94 | 0.025928 | 3.39 | 4.42 | 3.76 | 1
37.3414 | 15 | 142.39 | 143.58 | 143.58 | 144.13 | 0.024356 | 3.27 | 4.59 | 4.2 | 1
38.206 | Culvert
39.07 | 15 | 145.28 | 147.55 | 146.39 | 147.66 | 0.002638 | 1.45 | 10.33 | 5 | 0.32
39.0701 | 15 | 144.78 | 147.58 | 145.95 | 147.66 | 0.001626 | 1.21 | 12.39 | 5 | 0.25
39.197 | 15 | 145.78 | 148.43 | 148.43 | 149.38 | 0.064959 | 4.33 | 3.47 | 1.82 | 1
39.3972 | 15 | 146.28 | 149.68 | 148.88 | 150.03 | 0.016133 | 2.6 | 5.76 | 2.79 | 0.58
40.13 | 15 | 148.5 | 151.39 | 151.39 | 152.35 | 0.071365 | 4.35 | 3.45 | 1.79 | 1
40.329 | 15 | 148.8 | 152.77 | 151.73 | 153.16 | 0.02314 | 2.77 | 5.42 | 2.13 | 0.55