## 원마치천
▶ 원마치천
검토구간(NO.0~NO.10+33.8)
River Sta | Q Total | Min Ch El | W.S. Elev | Crit W.S. | E.G. Elev | E.G. Slope | Vel Chnl | Flow Area | Top Width | Froude # Chl | Shear Chan
| (m3/s) | (m) | (m) | (m) | (m) | (m/m) | (m/s) | (m2) | (m) |  | (N/m2)
0 | 28 | 149.71 | 151.55 | 151.5 | 152.29 | 0.012924 | 3.82 | 7.34 | 4.58 | 0.96 | 132.54
0.1891 | 28 | 150.48 | 152.34 | 152.34 | 153.28 | 0.019022 | 4.29 | 6.52 | 3.5 | 1 | 74.82
1.1 | Culvert
2.06 | 28 | 154.01 | 156.45 | 155.88 | 157 | 0.01281 | 3.28 | 8.55 | 3.5 | 0.67 | 41.82
2.061 | 28 | 153.51 | 156.51 | 155.58 | 157.01 | 0.011818 | 3.11 | 9.01 | 3 | 0.57 | 103.15
3 | 28 | 155.53 | 157.08 | 157.08 | 157.81 | 0.018199 | 3.79 | 7.39 | 5.15 | 1.01 | 150.36
3.59 | 28 | 157.83 | 159.75 | 159.75 | 160.63 | 0.02321 | 4.13 | 6.77 | 3.89 | 1 | 187.34
4 | InStruct
4.01 | 28 | 158.83 | 161.36 | 160.65 | 161.74 | 0.007466 | 2.76 | 10.16 | 4.64 | 0.59 | 76.82
5 | 28 | 161.11 | 162.93 | 162.93 | 163.73 | 0.019662 | 3.97 | 7.06 | 4.37 | 1 | 168.93
6 | 28 | 163.39 | 165.2 | 165.2 | 166.01 | 0.019962 | 3.99 | 7.02 | 4.36 | 1 | 171
6.49 | 28 | 165.67 | 167.76 | 167.76 | 168.67 | 0.024646 | 4.22 | 6.64 | 3.66 | 1 | 195.86
7 | InStruct
7.01 | 28 | 166.67 | 169.33 | 168.61 | 169.72 | 0.007552 | 2.77 | 10.09 | 4.6 | 0.6 | 77.73
7.2045 | 28 | 167.97 | 169.83 | 169.83 | 170.77 | 0.02596 | 4.3 | 6.52 | 3.5 | 1.01 | 226.92
8 | Culvert
8.26 | 28 | 171.93 | 174.37 | 173.8 | 174.92 | 0.012811 | 3.28 | 8.55 | 3.5 | 0.67 | 128.5
8.261 | 28 | 171.43 | 174.43 | 173.5 | 174.93 | 0.011814 | 3.11 | 9.01 | 3 | 0.57 | 76.1
9 | 28 | 173.25 | 175.29 | 175.29 | 176.11 | 0.020037 | 4.03 | 6.95 | 4.23 | 1 | 173.77
9.49 | 28 | 177.05 | 178.98 | 178.98 | 179.85 | 0.02315 | 4.13 | 6.78 | 3.89 | 1 | 186.95
10 | InStruct
10.01 | 28 | 178.05 | 180.58 | 179.87 | 180.96 | 0.00745 | 2.76 | 10.16 | 4.64 | 0.59 | 76.71
10.338 | 28 | 180.61 | 182.43 | 182.43 | 183.23 | 0.01971 | 3.97 | 7.05 | 4.37 | 1 | 169.26