## 내역서
내역서
공종 | 품 명 | 규 격 | 수 량 | 단위 | 합 계 |  | 노무비 |  | 재료비 |  | 경 비 |  | 비 고
[5 empty] | 단 가 | 금 액 | 단 가 | 금 액 | 단 가 | 금 액 | 단 가 | 금 액
| 순 공 사 비 |  |  |  | 0 | 23,804,121 |  | 9,960,152 |  | 7,783,395 |  | 6,060,574
1. | 토 공 |  |  |  | 0 | 5,303,765 |  | 2,536,875 |  | 1,248,808 |  | 1,518,082
1.1 | 기존구조물 철거 |  |  |  | 0 | 4,120,703 |  | 2,036,544 |  | 872,899 |  | 1,211,260
| 무근콘크리트깨기 | T=30cm미만(대형브레이커+0.7㎥) | 136 | ㎥ | 22912 | 3,116,032 | 11,001 | 1496136 | 4,670 | 635120 | 7,241 | 984776 | 단산1참조
| 아스팔트포장깨기 | 대형브레이커+0.7㎥ | 11 | ㎥ | 8875 | 97,625 | 4,218 | 46398 | 1,903 | 20933 | 2,754 | 30294 | 단산2참조
| 콘크리트포장절단 | 1차로(기계) | 86 | M | 1853 | 159,358 | 930 | 79980 | 858 | 73788 | 65 | 5590 | 단산3참조
| 아스팔트포장절단 | 기계 | 3 | M | 1832 | 5,496 | 1,022 | 3066 | 750 | 2250 | 60 | 180 | 단산4참조
| 보차도경계석철거 | 200×250×1000(화강암) | 37 | M | 6388 | 236,356 | 5,004 | 185148 | 632 | 23384 | 752 | 27824 | 단산5참조
| 도로경계석 철거 | 150X150X1000(화강암) | 2 | M | 4278 | 8,556 | 3,240 | 6480 | 474 | 948 | 564 | 1128 | 단산6참조
| 폐기물상차 | 백호0.7㎥ | 148 | ㎥ | 3360 | 497,280 | 1,482 | 219336 | 787 | 116476 | 1,091 | 161468 | 단산7참조
1.2 | 흙깎기 | 백호0.7㎥ | 187 | ㎥ | 1042 | 194,854 | 481 | 89947 | 255 | 47685 | 306 | 57222 | 단산8참조
1.3 | 사토운반(토사) | L=5KM | 208 | ㎥ | 4751 | 988,208 | 1,973 | 410384 | 1,578 | 328224 | 1,200 | 249600 | 단산9참조
2. | 포장공 |  |  |  | 0 | 9,747,803 |  | 7,423,277 |  | 1,288,790 |  | 1,035,736
2.1 | 투수블럭 포장 |  |  |  | 0 | 7,609,634 |  | 5,646,576 |  | 1,064,170 |  | 898,888
| 보조기층포설및다짐 | 인력식 소규모 장비사용 시공 | 166 | ㎥ | 9013 | 1,496,158 | 6,421 | 1065886 | 1,299 | 215634 | 1,293 | 214638 | 단산10참조
| 투수블록포장 | t=6cm | 1150 | ㎡ | 4863 | 5,592,450 | 3,605 | 4145750 | 663 | 762450 | 595 | 684250 | 단산11참조
| 레미콘타설(인력운반타설) | 무근 VIB 제외 | 6 | ㎥ | 34777 | 208,662 | 34,777 | 208662 | 0 | 0 | 0 | 0 | 단산12참조
| 합판거푸집 | 6회 | 13 | ㎡ | 24028 | 312,364 | 17,406 | 226278 | 6,622 | 86086 | 0 | 0 | 단산13참조
2.2 | 도막식 포장 |  |  |  | 0 | 1,250,986 |  | 1,004,234 |  | 140,866 |  | 105,886
| 보조기층포설및다짐 | 인력식 소규모 장비사용 시공 | 22 | ㎥ | 9013 | 198,286 | 6,421 | 141262 | 1,299 | 28578 | 1,293 | 28446 | 단산10참조
| 텍코팅(인력식) | 아스팔트스프레이어400ℓ | 216 | ㎡ | 48 | 10,368 | 47 | 10152 | 1 | 216 | 0 | 0 | 단산15참조
| 아스팔트표층포설및다짐 | 인력식 소규모 장비사용 시공 | 216 | ㎡ | 4302 | 929,232 | 3,519 | 760104 | 463 | 100008 | 320 | 69120 | 단산16참조
| 프라임코팅(인력식) | 아스팔트스프레이어400ℓ | 26 | ㎡ | 48 | 1,248 | 47 | 1222 | 1 | 26 | 0 | 0 | 단산17참조
| 아스팔트기층(BB층)포설및다짐 | 인력식 소규모 장비사용 시공 | 26 | ㎡ | 4302 | 111,852 | 3,519 | 91494 | 463 | 12038 | 320 | 8320 | 단산18참조
2.3 | L형측구 및 경계석 설치 |  |  |  | 0 | 887,183 |  | 772,467 |  | 83,754 |  | 30,962
| L형측구 설치 |  | 38 | m | 12634 | 480,092 | 11,376 | 432288 | 1,258 | 47804 | 0 | 0 | 단산19참조
| 보차도경계석 설치 | 직선 | 31 | M | 9009 | 279,279 | 7,625 | 236375 | 632 | 19592 | 752 | 23312 | 단산21참조
| 보차도경계석 설치 | 곡선 | 1 | M | 11582 | 11,582 | 9,804 | 9804 | 812 | 812 | 966 | 966 | 단산22참조
| 보차도경계석 설치 | 턱낮춤부 곡선 | 6 | M | 7720 | 46,320 | 6,535 | 39210 | 541 | 3246 | 644 | 3864 | 단산23참조
| 도로 경계석 | 직선 150×150×1000 | 5 | M | 13982 | 69,910 | 10,958 | 54790 | 2,460 | 12300 | 564 | 2820 | 단산24참조
3. | 부대공 |  |  |  | 0 | 3,506,756 | [5 empty] | 3,506,756
3.1 | 중기운반 |  | 1 | 식 | 504068 | 504,068 |  | 0 |  | 0 | 504068 | 504068 | 단산25참조
3.2 | 자재운반 및 하차비 |  |  |  | 0 | 3,002,688 |  |  |  | 0 |  | 3,002,688
| 아스팔트운반 |  | 2 | D/M | 2790 | 5,580 | 0 | 0 | 0 | 0 | 2,790 | 5580 | 단산26참조
| 시멘트운반 | 구역화물 10.5Ton | 1 | 대 | 613 | 613 | 0 | 0 | 0 | 0 | 613 | 613 | 단산27참조
| 보조기층운반 |  | 242 | ㎥ | 12250 | 2,964,500 |  | 0 |  | 0 | 12250 | 2964500 | 단산28참조
| 투수블록 하차비 | 200×200×T60 | 1185 | ㎡ | 27 | 31,995 |  | 0 |  | 0 | 27 | 31995 | 단산29참조
4. | 사급자재대 |  |  |  | 0 | 5,245,797 |  |  |  | 5,245,797
| 아스팔트유제 | RSC-4 | 1 | D/M | 109000 | 109,000 | 0 | 0 | 109000 | 109000 | 0 | 0
| 아스팔트유제 | RSC-3 | 1 | D/M | 109000 | 109,000 | 0 | 0 | 109000 | 109000 | 0 | 0
| 레미콘(청주)-사급 | 25-21-08 | 12 | ㎥ | 64468 | 773,616 | 0 | 0 | 64468 | 773616 | 0 | 0
| 혼합골재, 채취장상차도 | 보조기층용 | 242 | ㎥ | 13000 | 3,146,000 | 0 | 0 | 13000 | 3146000 | 0 | 0
| 모 래, 청주, 도착도 | 강모래 | 48 | ㎥ | 23000 | 1,104,000 | 0 | 0 | 23000 | 1104000 | 0 | 0
| 시멘트, 청주 | 40kg入(포장품) | 1 | 포 | 4181 | 4,181 | 0 | 0 | 4181 | 4181 | 0 | 0
5. | 관급자재대 |  |  |  | 0 | 82,511,000 |  |  |  | 82,066,210 |  | 444,790
1) | 투수블록 |  |  |  | 0 | 35,385,000 |  |  |  | 35,194,500 |  | 190,500
| 보차도용콘크리트블록 | 200x200x60(투수) | 1185 | ㎡ | 29700 | 35,194,500 | 0 | 0 | 29700 | 35194500 | 0 | 0 | 관급
| 조달수수료 |  | 0.54 | % | 35194500 | 190,500 |  |  |  |  | 35194500 | 190500
2) | 아스콘 |  |  |  | 0 | 1,992,000 |  |  |  | 1,980,620 |  | 11,380
| 아스콘-충북지역 | WC-2,t13mm,표층용 | 26 | 톤 | 63760 | 1,657,760 | 0 | 0 | 63760 | 1657760 | 0 | 0 | 관급
| 아스콘-충북지역 | BB-2,t30mm,기층용 | 6 | 톤 | 53810 | 322,860 | 0 | 0 | 53810 | 322860 | 0 | 0 | 관급
| 조달수수료 |  | 0.54 | % | 1980620 | 11,380 |  |  |  |  | 1980620 | 11380
3) | 도막형 바닥재 |  |  |  | 0 | 44,073,000 |  |  |  | 43,835,800 |  | 237,200
| 도막형바닥재 | t2.5mm(현장설치도) | 1471 | ㎡ | 29800 | 43,835,800 | 0 | 0 | 29800 | 43835800 | 0 | 0 | 관급
| 조달수수료 |  | 0.54 | % | 43835800 | 237,200 |  |  |  |  | 43835800 | 237200
4) | 경계석 |  |  |  | 0 | 1,061,000 |  |  |  | 1,055,290 |  | 5,710
| 보차도경계석(화강석) | 200*250 | 27 | 개 | 26730 | 721,710 | 0 | 0 | 26730 | 721710 | 0 | 0 | 관급
| 보차도경계석(화강석) | 200*250(곡선) | 1 | 개 | 42140 | 42,140 | 0 | 0 | 42140 | 42140 | 0 | 0 | 관급
| 보차도경계석(화강석) | 200*(250~100)(경사석) | 4 | 개 | 25910 | 103,640 | 0 | 0 | 25910 | 103640 | 0 | 0 | 관급
| 보차도경계석(화강석) | 200*100(곡선,낮춤석) | 6 | 개 | 20650 | 123,900 | 0 | 0 | 20650 | 123900 | 0 | 0 | 관급
| 도로경계석(화강석) | 150*150 | 5 | 개 | 12780 | 63,900 | 0 | 0 | 12780 | 63900 | 0 | 0 | 관급
| 조달수수료 |  | 0.54 | % | 1055290 | 5,710 |  |  |  |  | 1055290 | 5710
0
0
0
0

## 노임단가
노임단가
No | 품 명 | 규 격 | 단위 | 단가1 | 단가2 | 단가3 | 단가4 | 단가5 | 단가6 | 적용단가 | 비 고 | 적용방법 | 적용일자 | 당초합계 | 당초노무비 | 당초재료비 | 당초경비
1 | 보통인부 |  | 인 | 단가1: 102628 | 102628 | 2017년(상) | 최저단가 | 2017-01-01 | 102628
2 | 건설기계운전사 |  | 인 | 단가1: 148613 | 148613 | 2017년(상) | 최저단가 | 2017-01-01 | 148613
3 | 특별인부 |  | 인 | 단가1: 123074 | 123074 | 2017년(상) | 최저단가 | 2017-01-01 | 123074
4 | 일반기계운전사 |  | 인 | 단가1: 106400 | 106400 | 2017년(상) | 최저단가 | 2017-01-01 | 106400
5 | 화물차운전사 |  | 인 | 단가1: 128673 | 128673 | 2017년(상) | 최저단가 | 2017-01-01 | 128673
6 | 포 장 공 |  | 인 | 단가1: 141226 | 141226 | 2017년(상) | 최저단가 | 2017-01-01 | 141226
7 | 콘크리트공 |  | 인 | 단가1: 161530 | 161530 | 2017년(상) | 최저단가 | 2017-01-01 | 161530
8 | 형틀목공 |  | 인 | 단가1: 174036 | 174036 | 2017년(상) | 최저단가 | 2017-01-01 | 174036

## 자재단가
자재단가
No | 품 명 | 규 격 | 단위 | 가격정보 |  | 물가자료 |  | 유통물가 |  | 물가정보 |  | 거래가격 |  | 견적가1 |  | 적용단가 | 비 고 | 구분 | 적용방법 | 적용일자 | 당초합계 | 당초노무비 | 당초재료비 | 당초경비
|  |  |  | 단 가 | page | 단 가 | page | 단 가 | page | 단 가 | page | 단 가 | page | 단 가 | page
1 | 치 즐(0.7㎥) |  | EA | 223000 | 품셈(2016) | [10 empty] | 223000 |  | 일반 | 최저단가 | 2017-05-02 | 223000
2 | 경 유 |  | ℓ | 1162 | 2017.5 | [10 empty] | 1162 | 석유공사 | 일반 | 최저단가 | 2017-05-02 | 1162
3 | 블레이드 | 14"×3.2mm | EA |  |  | 196000 | 1422(17.5) | 210000 | 1214(17.5) | 210000 | 1권614(17.5) | 210000 | 1322(17.5) |  |  | 196000 |  | 일반 | 최저단가 | 2017-05-02 | 196000
4 | 물 |  | ℓ |  |  | 1.26 | 하329(17.5) |  |  | 1.26 | 부208(17.5) |  |  |  |  | 1.26 | 일반용 | 일반 | 최저단가 | 2017-05-02 | 1.26
5 | 휘 발 유 |  | ℓ | 1352 | 2017.5 | [10 empty] | 1352 | 석유공사 | 일반 | 최저단가 | 2017-05-02 | 1352
6 | 모 래, 청주, 도착도 | 강모래 | ㎥ |  |  |  |  | 23000 | 61(16.5) | [6 empty] | 23000 |  | 일반 | 최저단가 | 2017-05-02 | 23000
7 | 합판(내수), 청주 | 12t×1220×2440mm | ㎡ | 8340 | [5 empty] | 10279 | 2권353(17.5) | 10010 | 621(17.5) |  |  | 8340 |  | 일반 | 최저단가 | 2017-03-01 | 8340
8 | 외송각재, 청주 | 30×30×3600mm | ㎥ | 369000 |  | 508980 | 139(17.5) | 508980 | 73(17.5) | 455088 | 1권161(17.5) | 473052 | 122(17.5) |  |  | 369000 |  | 일반 | 최저단가 | 2017-05-02 | 369000
9 | 보차도용콘크리트블록 | 200x200x60(투수) | ㎡ | 29700 | 2017.6 | [10 empty] | 29700 | 22568139 | 관급 | 최저단가 | 2017-01-01 | 29700
10 | 유로폼패널 | 600×1200㎜ | 매 | 21160 | 2017.1 | 25500 | 147(17.1) | 27300 | 84(17.1) | 27300 | 1권165(17.1) | 25700 | 131(17.1) |  |  | 21160 |  | 일반 | 최저단가 | 2017-01-01 | 21160
11 | 내부코너패널 | (200+200)×1200㎜ | 매 | 15920 | 2017.1 |  |  |  |  | 18600 | 1권165(17.1) |  |  |  |  | 15920 |  | 일반 | 최저단가 | 2017-01-01 | 15920
12 | 웨 지 핀 |  | EA |  |  | 60 | 150(17.1) | 76 | 86(17.1) |  |  | 59 | 137(17.1) |  |  | 59 |  | 일반 | 최저단가 | 2017-01-01 | 59
13 | 플랫타이 | L=200㎜ | EA | 126 | 2017.1 | 140 | 150(17.1) | 140 | 86(17.1) |  |  | 210 | 137(17.1) |  |  | 126 |  | 일반 | 최저단가 | 2017-01-01 | 126
14 | 강관비계,대전 | Φ48.6*2.3*4.0m | M | 2700 | 2017.1 | 3075 | 145(17.1) | 3075 | 82(17.1) | 3347 | 1권165(17.1) | 3320 | 131(17.1) |  |  | 2700 |  | 일반 | 최저단가 | 2017-01-01 | 2700
15 | 훅클램프 |  | EA | 1350 | 2017.1 | 1690 | 150(17.1) | 1690 | 86(17.1) |  |  | 1620 | 137(17.1) |  |  | 1350 |  | 일반 | 최저단가 | 2017-01-01 | 1350
16 | 도막형바닥재 | t2.5mm(현장설치도) | ㎡ | 29800 | 2017.6 | [10 empty] | 29800 | 22080637 | 관급 | 최저단가 | 2017-01-01 | 29800
17 | 아스팔트유제 | RSC-4 | D/M | 109000 | 17.1 | 155000 | 154(17.1) | 160000 | 181(17.1) | 160000 | 1권263(17.1) | 160000 | 145(17.1) |  |  | 109000 |  | 일반 | 최저단가 | 2017-01-01 | 109000
18 | 혼합골재, 채취장상차도 | 보조기층용 | ㎥ | [10 empty] | 13000 |  | 13000 |  | 일반 | 최저단가 | 2017-01-01 | 13000
19 | 시멘트, 청주 | 40kg入(포장품) | 포 |  |  | 4363 | 106(17.1) | 4363 | 62(17.1) | 4272 | 1권134(17.1) | 4181 | 93(17.1) |  |  | 4181 | ③대리점상차도 | 일반 | 최저단가 | 2017-01-01 | 4181
20 | 보차도경계석(화강석) | 200*250(곡선) | 개 | 42140 | 조달17.6 | [10 empty] | 42140 | 21983452 | 관급 | 최저단가 | 2017-01-01 | 42140
21 | 상차비 | VAT포함 | Ton |  |  |  |  | 2493.42 | 부215(06.1) | [6 empty] | 2493.42 | (경비) | 일반 | 최저단가 | 2015-01-01 | 2493.42
22 | 하차비 | VAT포함 | Ton |  |  |  |  | 2261.69 | 부215(06.1) | [6 empty] | 2261.69 | (경비) | 일반 | 최저단가 | 2015-01-01 | 2261.69
23 | 하차비(콘크리트제품) | VAT제외 | Ton | 2768 | [11 empty] | 2768 |  | 일반 | 최저단가 | 2017-01-01 | 2768
24 | 보차도경계석(화강석) | 200*250 | 개 | 26730 | 조달17.6 | [10 empty] | 26730 | 21983451 | 관급 | 최저단가 | 2017-06-01 | 26730
25 | 도로경계석(화강석) | 150*150 | 개 | 12780 | 조달17.6 | [10 empty] | 12780 | 22092791 | 관급 | 최저단가 | 2017-06-01 | 12780
26 | 아스콘-충북지역 | WC-2,t13mm,표층용 | 톤 | 63760 | 조달17.6 | [10 empty] | 63760 | 부가세포함 | 관급 | 최저단가 | 2017-06-01 | 63760
27 | 보차도경계석(화강석) | 200*(250~100)(경사석) | 개 | 25910 | 조달17.6 | [10 empty] | 25910 | 21983453 | 관급 | 최저단가 | 2017-06-01 | 25910
28 | 구역화물 | 10.5톤, 20km | 회 | [6 empty] | 111240 | 부189(06.1) |  |  |  |  | 111240 | 98年고시단가(경비) | 일반 | 최저단가 | 2015-01-01 | 111240
29 | 레미콘(청주)-사급 | 25-21-08 | ㎥ |  |  | 64750 | 113(17.6) | 64468 | 66(17.6) | 64468 | 1권133(17.6) |  |  |  |  | 64468 |  | 일반 | 최저단가 | 2017-06-01 | 64468
30 | 아스팔트유제 | RSC-3 | D/M | 109000 | 17.1 | 155000 | 154(17.6) | 160000 | 181(17.6) | 160000 | 1권263(17.6) | 160000 | 145(17.6) |  |  | 109000 |  | 일반 | 최저단가 | 2017-06-01 | 109000
31 | 아스콘-충북지역 | BB-2,t30mm,기층용 | 톤 | 53810 | 조달17.6 | [10 empty] | 53810 | 부가세포함 | 관급 | 최저단가 | 2017-06-01 | 53810
32 | 보차도경계석(화강석) | 200*100(곡선,낮춤석) | 개 | 20650 | 조달17.6 | [10 empty] | 20650 | 21983456 | 관급 | 최저단가 | 2017-06-01 | 20650
440000

## 기계경비적용기준
기계경비적용기준
| 환 율 (/￦) |  |  | 기본재료비
| 화 폐 | 환 율 | 비 고 | No | 품 명 | 규 격 | 단위 | 단 가
| 달러($) | 1133.4 | 2017.5.2. 매매기준율 | 2 | 경 유 |  | ℓ | 1162
| 엔(100￥) | 1013.19 | 2017.5.2. 매매기준율 | 5 | 휘 발 유 |  | ℓ | 1352
| 유로(E) | 1236.6 | 2017.5.2. 매매기준율
마르크(M)
| 파운드(L) | 1461.69 | 2017.5.2. 매매기준율
| 노임계수 |  |  | 계산결과값 자리수
| No | 노임계수 | 계산값
| 1 | 1/8*16/12*25/20 | 0.20833
| 2 | 1/8*16/12*25/20*24/15 | 0.33333 | 경 비 소수 1 미만 절하
| 3 | 1/8*16/12*25/20*12/10 | 0.25
| 4 | 1/8*16/12*25/20*14/12 | 0.24306 | 재료비 소수 1 미만 절하
| 5 | 1/8*16/12*25/20*24/5 | 1
노무비 소수 1 미만 절하

## 기계경비총괄표
기계경비총괄표
No | 품 명 | 규 격 | 단위 | 합 계 | 노무비 | 재료비 | 경 비 | 당초합계 | 당초노무비 | 당초재료비 | 당초경비
1 | 대형브레이카 | +굴삭기(0.7㎥) | hr | 75,567 | 30961 | 15635 | 28971 | 75567 | 30961 | 15635 | 28971
2 | 굴삭기(무한궤도) | 0.7㎥ | hr | 67,113 | 30961 | 16444 | 19708 | 67113 | 30961 | 16444 | 19708
3 | 커 터 | 320~400mm | hr | 32,945 | 22166 | 9085 | 1694 | 32945 | 22166 | 9085 | 1694
4 | 동력분무기 | 4.85kw | hr | 2,319 | 0 | 2109 | 210 | 2319 |  | 2109 | 210
5 | 물탱크 | 5500ℓ | hr | 48,677 | 26806 | 14048 | 7823 | 48677 | 26806 | 14048 | 7823
6 | 트럭탑재형크레인 | 5Ton | hr | 42,377 | 26806 | 7111 | 8460 | 42377 | 26806 | 7111 | 8460
7 | 굴삭기(무한궤도) | 0.7㎥(발파) | hr | 70,207 | 30961 | 16444 | 22802 | 70207 | 30961 | 16444 | 22802
8 | 굴삭기(무한궤도) | 0.6㎥ | hr | 64,145 | 30961 | 14459 | 18725 | 64145 | 30961 | 14459 | 18725
9 | 진동로울러(핸드가이드식) | 0.7Ton | hr | 26,663 | 22166 | 2888 | 1609 | 26663 | 22166 | 2888 | 1609
10 | 플레이트 콤팩터 | 1.5Ton | hr | 24,331 | 22166 | 1622 | 543 | 24331 | 22166 | 1622 | 543
11 | 굴삭기(타이어형) | 0.6㎥ | hr | 69,476 | 30961 | 16714 | 21801 | 69476 | 30961 | 16714 | 21801
12 | 아스팔트 스프레이어 | 400ℓ | hr | 24,559 | 22166 | 1719 | 674 | 24559 | 22166 | 1719 | 674
13 | 로우더(타이어) | 0.57㎥ | hr | 42,781 | 30961 | 5856 | 5964 | 42781 | 30961 | 5856 | 5964
14 | 덤프트럭(자동덮개) | 15Ton | hr | 74,679 | 30961 | 25496 | 18222 | 74679 | 30961 | 25496 | 18222
15 | 불도우저(무한궤도) | 32Ton | hr | 122,037 | 30961 | 56073 | 35003 | 122037 | 30961 | 56073 | 35003
16 | 트럭 트랙터 및 트레일러 | 20Ton | hr | 71,826 | 30961 | 26650 | 14215 | 71826 | 30961 | 26650 | 14215

## 기계경비
기계경비
명 칭 | 규 격 | 산 출 근 거 | [10 empty] | 합 계 | 노무비 | 재료비 | 경 비 | 비 고
1. 대형브레이카 | +굴삭기(0.7㎥) | [11 empty] | 75,567 | 30961 | 15635 | 28971
굴삭기손료 |  | 96703000 |  |  | ￦× |  | 2038 |  | × | 10(-7) | [5 empty] | 19708 | '17年 개정
브레이카손료 |  | 14179000 |  |  | ￦× |  | 6533 |  | × | 10(-7) | [5 empty] | 9263.1 | '16年 개정
주연료 | 경유 | 11.6 |  | ℓ | × | 1162 | [8 empty] | 13479.2
잡 품 | 주연료의 | 16 |  | % | × | 13479.2 | [8 empty] | 2156.6
건설기계운전사 |  | 1 | 인 | × | 148613 |  |  | × | 1/8*16/12*25/20 |  |  |  |  | 30961
2. 굴삭기(무한궤도) | 0.7㎥ | [11 empty] | 67,113 | 30961 | 16444 | 19708
손 료 |  | 96703000 |  |  | ￦× |  | 2038 |  | × | 10(-7) | [5 empty] | 19708 | '17年 개정
주연료 | 경유 | 11.6 |  | ℓ | × | 1162 | [8 empty] | 13479.2
잡 품 | 주연료의 | 22 |  | % | × | 13479.2 | [8 empty] | 2965.4
건설기계운전사 |  | 1 | 인 | × | 148613 |  |  | × | 1/8*16/12*25/20 |  |  |  |  | 30961
3. 커 터 | 320~400mm | [11 empty] | 32,945 | 22166 | 9085 | 1694
손 료 |  | 2704000 |  |  | ￦× |  | 6266 |  | × | 10(-7) | [5 empty] | 1694.3 | '16年 개정
주연료 | 휘발유 | 5.6 |  | ℓ | × | 1352 | [8 empty] | 7571.2
잡 품 | 주연료의 | 20 |  | % | × | 7571.2 | [8 empty] | 1514.2
일반기계운전사 |  | 1 | 인 | × | 106400 |  |  | × | 1/8*16/12*25/20 |  |  |  |  | 22166.6
4. 동력분무기 | 4.85kw | [11 empty] | 2,319 | 0 | 2109 | 210
손 료 |  | 770000 |  |  | ￦× |  | 2731 |  | × | 10(-7) | [5 empty] | 210.2
주연료 | 휘발유 | 1.3 |  | ℓ | × | 1352 | [8 empty] | 1757.6
잡 품 | 주연료의 | 20 |  | % | × | 1757.6 | [8 empty] | 351.5
5. 물탱크 | 5500ℓ | [11 empty] | 48,677 | 26806 | 14048 | 7823
손 료 |  | 38257000 |  |  | ￦× |  | 2045 |  | × | 10(-7) | [5 empty] | 7823.5
주연료 | 경유 | 9.3 |  | ℓ | × | 1162 | [8 empty] | 10806.6
잡 품 | 주연료의 | 30 |  | % | × | 10806.6 | [8 empty] | 3241.9
화물차운전사 |  | 1 | 인 | × | 128673 |  |  | × | 1/8*16/12*25/20 |  |  |  |  | 26806.8
6. 트럭탑재형크레인 | 5Ton | [11 empty] | 42,377 | 26806 | 7111 | 8460
손 료 |  | 33800000 |  |  | ￦× |  | 2503 |  | × | 10(-7) | [5 empty] | 8460.1 | '17年 개정
주연료 | 경 유 | 5.1 |  | ℓ | × | 1162 | [8 empty] | 5926.2
잡 품 | 주연료의 | 20 |  | % | × | 5926.2 | [8 empty] | 1185.2
화물차운전사 |  | 1 | 인 | × | 128673 |  |  | × | 1/8*16/12*25/20 |  |  |  |  | 26806.8
7. 굴삭기(무한궤도) | 0.7㎥(발파) | [11 empty] | 70,207 | 30961 | 16444 | 22802
손 료 |  | 96703000 |  |  | ￦× |  | 2358 |  | × | 10(-7) | [5 empty] | 22802.5 | '17年 개정
주연료 | 경유 | 11.6 |  | ℓ | × | 1162 | [8 empty] | 13479.2
잡 품 | 주연료의 | 22 |  | % | × | 13479.2 | [8 empty] | 2965.4
건설기계운전사 |  | 1 | 인 | × | 148613 |  |  | × | 1/8*16/12*25/20 |  |  |  |  | 30961
8. 굴삭기(무한궤도) | 0.6㎥ | [11 empty] | 64,145 | 30961 | 14459 | 18725
손 료 |  | 91883000 |  |  | ￦× |  | 2038 |  | × | 10(-7) | [5 empty] | 18725.7 | '17年 개정
주연료 | 경유 | 10.2 |  | ℓ | × | 1162 | [8 empty] | 11852.4
잡 품 | 주연료의 | 22 |  | % | × | 11852.4 | [8 empty] | 2607.5
건설기계운전사 |  | 1 | 인 | × | 148613 |  |  | × | 1/8*16/12*25/20 |  |  |  |  | 30961
9. 진동로울러(핸드가이드식) | 0.7Ton | [11 empty] | 26,663 | 22166 | 2888 | 1609
손 료 |  | 5838000 |  |  | ￦× |  | 2757 |  | × | 10(-7) | [5 empty] | 1609.5 | '17年 개정
주연료 | 경유 | 2.2 |  | ℓ | × | 1162 | [8 empty] | 2556.4
잡 품 | 주연료의 | 13 |  | % | × | 2556.4 | [8 empty] | 332.3
일반기계운전사 |  | 1 | 인 | × | 106400 |  |  | × | 1/8*16/12*25/20 |  |  |  |  | 22166.6
10. 플레이트 콤팩터 | 1.5Ton | [11 empty] | 24,331 | 22166 | 1622 | 543
손 료 |  | 1318 |  |  | $× |  | 1133.4 |  | × | 3640 | × | 10(-7) |  |  |  | 543.4
주연료 | 휘발유 | 1 |  | ℓ | × | 1352 | [8 empty] | 1352
잡 품 | 주연료의 | 20 |  | % | × | 1352 | [8 empty] | 270.4
일반기계운전사 |  | 1 | 인 | × | 106400 |  |  | × | 1/8*16/12*25/20 |  |  |  |  | 22166.6
11. 굴삭기(타이어형) | 0.6㎥ | [11 empty] | 69,476 | 30961 | 16714 | 21801
손 료 |  | 98517000 |  |  | ￦× |  | 2213 |  | × | 10(-7) | [5 empty] | 21801.8 | '17年 개정
주연료 | 경유 | 11.6 |  | ℓ | × | 1162 | [8 empty] | 13479.2
잡 품 | 주연료의 | 24 |  | % | × | 13479.2 | [8 empty] | 3235
건설기계운전사 |  | 1 | 인 | × | 148613 |  |  | × | 1/8*16/12*25/20 |  |  |  |  | 30961
12. 아스팔트 스프레이어 | 400ℓ | [11 empty] | 24,559 | 22166 | 1719 | 674
손 료 |  | 2400 |  |  | $× |  | 1133.4 |  | × | 2481 | × | 10(-7) |  |  |  | 674.8
주연료 | 휘발유 | 1.2 |  | ℓ | × | 1352 | [8 empty] | 1622.4
잡 품 | 주연료의 | 6 |  | % | × | 1622.4 | [8 empty] | 97.3
일반기계운전사 |  | 1 | 인 | × | 106400 |  |  | × | 1/8*16/12*25/20 |  |  |  |  | 22166.6
13. 로우더(타이어) | 0.57㎥ | [11 empty] | 42,781 | 30961 | 5856 | 5964
손 료 |  | 29267000 |  |  | ￦× |  | 2038 |  | × | 10(-7) | [5 empty] | 5964.6 | '17年 개정
주연료 | 경유 | 3.5 |  | ℓ | × | 1162 | [8 empty] | 4067
잡 품 | 주연료의 | 44 |  | % | × | 4067 | [8 empty] | 1789.4
건설기계운전사 |  | 1 | 인 | × | 148613 |  |  | × | 1/8*16/12*25/20 |  |  |  |  | 30961
14. 덤프트럭(자동덮개) | 15Ton | [11 empty] | 74,679 | 30961 | 25496 | 18222
덤프손료 |  | 80650000 |  |  | ￦× |  | 2213 |  | × | 10(-7) | [5 empty] | 17847.8 | '17年 개정
덮개손료 |  | 1422000 |  |  | ￦× |  | 2637 |  | × | 10(-7) | [5 empty] | 374.9 | '16年 개정
주연료 | 경유 | 15.9 |  | ℓ | × | 1162 | [8 empty] | 18475.8
잡 품 | 주연료의 | 38 |  | % | × | 18475.8 | [8 empty] | 7020.8
건설기계운전사 |  | 1 | 인 | × | 148613 |  |  | × | 1/8*16/12*25/20 |  |  |  |  | 30961
15. 불도우저(무한궤도) | 32Ton | [11 empty] | 122,037 | 30961 | 56073 | 35003
손 료 |  | 198543000 |  |  | ￦× |  | 1763 |  | × | 10(-7) | [5 empty] | 35003.1 | '17年 개정
주연료 | 경유 | 41.6 |  | ℓ | × | 1162 | [8 empty] | 48339.2
잡 품 | 주연료의 | 16 |  | % | × | 48339.2 | [8 empty] | 7734.2
건설기계운전사 |  | 1 | 인 | × | 148613 |  |  | × | 1/8*16/12*25/20 |  |  |  |  | 30961
16. 트럭 트랙터 및 트레일러 | 20Ton | [11 empty] | 71,826 | 30961 | 26650 | 14215
손 료 |  | 49594 |  |  | $× |  | 1133.4 |  | × | 2529 | × | 10(-7) |  |  |  | 14215.2
주연료 | 경유 | 16.5 |  | ℓ | × | 1162 | [8 empty] | 19173
잡 품 | 주연료의 | 39 |  | % | × | 19173 | [8 empty] | 7477.4
건설기계운전사 |  | 1 | 인 | × | 148613 |  |  | × | 1/8*16/12*25/20 |  |  |  |  | 30961

## 단가산출총괄표
단가산출총괄표
No | 품 명 | 규 격 | 단위 | 합 계 | 노무비 | 재료비 | 경 비 | 비 고 | 당초합계 | 당초노무비 | 당초재료비 | 당초경비
1 | 무근콘크리트깨기 | T=30cm미만(대형브레이커+0.7㎥) | ㎥ | 22,912 | 11,001 | 4,670 | 7,241 |  | 22912 | 11001 | 4670 | 7241
2 | 아스팔트포장깨기 | 대형브레이커+0.7㎥ | ㎥ | 8,875 | 4,218 | 1,903 | 2,754 |  | 8875 | 4218 | 1903 | 2754
3 | 콘크리트포장절단 | 1차로(기계) | M | 1,853 | 930 | 858 | 65 |  | 1853 | 930 | 858 | 65
4 | 아스팔트포장절단 | 기계 | M | 1,832 | 1,022 | 750 | 60 |  | 1832 | 1022 | 750 | 60
5 | 보차도경계석철거 | 200×250×1000(화강암) | M | 6,388 | 5,004 | 632 | 752 |  | 6388 | 5004 | 632 | 752
6 | 도로경계석 철거 | 150X150X1000(화강암) | M | 4,278 | 3,240 | 474 | 564 |  | 4278 | 3240 | 474 | 564
7 | 폐기물상차 | 백호0.7㎥ | ㎥ | 3,360 | 1,482 | 787 | 1,091 |  | 3360 | 1482 | 787 | 1091
8 | 흙깎기 | 백호0.7㎥ | ㎥ | 1,042 | 481 | 255 | 306 |  | 1042 | 481 | 255 | 306
9 | 사토운반(토사) | L=5KM | ㎥ | 4,751 | 1,973 | 1,578 | 1,200 |  | 4751 | 1973 | 1578 | 1200
10 | 보조기층포설및다짐 | 인력식 소규모 장비사용 시공 | ㎥ | 9,013 | 6,421 | 1,299 | 1,293 |  | 9013 | 6421 | 1299 | 1293
11 | 투수블록포장 | t=6cm | ㎡ | 4,863 | 3,605 | 663 | 595 |  | 4863 | 3605 | 663 | 595
12 | 레미콘타설(인력운반타설) | 무근 VIB 제외 | ㎥ | 34,777 | 34,777 | 0 | 0 |  | 34777 | 34777
13 | 합판거푸집 | 6회 | ㎡ | 24,028 | 17,406 | 6,622 | 0 |  | 24028 | 17406 | 6622
14 | 합판거푸집 | 1회,제물치장 | ㎡ | 73,481 | 54,396 | 19,085 | 0 |  | 73481 | 54396 | 19085
15 | 텍코팅(인력식) | 아스팔트스프레이어400ℓ | ㎡ | 48 | 47 | 1 | 0 |  | 48 | 47 | 1
16 | 아스팔트표층포설및다짐 | 인력식 소규모 장비사용 시공 | ㎡ | 4,302 | 3,519 | 463 | 320 |  | 4302 | 3519 | 463 | 320
17 | 프라임코팅(인력식) | 아스팔트스프레이어400ℓ | ㎡ | 48 | 47 | 1 | 0 |  | 48 | 47 | 1
18 | 아스팔트기층(BB층)포설및다짐 | 인력식 소규모 장비사용 시공 | ㎡ | 4,302 | 3,519 | 463 | 320 |  | 4302 | 3519 | 463 | 320
19 | L형측구 설치 |  | m | 12,634 | 11,376 | 1,258 | 0 |  | 12634 | 11376 | 1258
20 | 유로폼 | 벽체,0~7m | ㎡ | 24,077 | 20,482 | 3,595 | 0 |  | 24077 | 20482 | 3595
21 | 보차도경계석 설치 | 직선 | M | 9,009 | 7,625 | 632 | 752 |  | 9009 | 7625 | 632 | 752
22 | 보차도경계석 설치 | 곡선 | M | 11,582 | 9,804 | 812 | 966 |  | 11582 | 9804 | 812 | 966
23 | 보차도경계석 설치 | 턱낮춤부 곡선 | M | 7,720 | 6,535 | 541 | 644 |  | 7720 | 6535 | 541 | 644
24 | 도로 경계석 | 직선 150×150×1000 | M | 13,982 | 10,958 | 2,460 | 564 |  | 13982 | 10958 | 2460 | 564
25 | 중기운반 |  | 식 | 504,068 | 269,226 | 111,234 | 123,608 | (경비) | 504068 | 269226 | 111234 | 123608
26 | 아스팔트운반 |  | D/M | 2,790 | 0 | 0 | 2,790 |  | 2790 |  |  | 2790
27 | 시멘트운반 | 구역화물 10.5Ton | 대 | 613 | 0 | 0 | 613 |  | 613 |  |  | 613
28 | 보조기층운반 |  | ㎥ | 12,250 | 5,203 | 3,985 | 3,062 | (경비) | 12250 | 5203 | 3985 | 3062
29 | 투수블록 하차비 | 200×200×T60 | ㎡ | 27 | 27 | 0 | 0 | (경비) | 27 | 27

## 단가산출
단가산출
산 출 근 거 | 합 계 | 노무비 | 재료비 | 경 비 | [80 empty] | 합 계 | 노무비 | 재료비 | 경 비
1.무근콘크리트깨기(T=30cm미만(대형브레이커+0.7㎥))[㎥] | [84 empty] | 22912 | 11,001 | 4,670 | 7,241
|  | 1. |  |  | 대형브레이카 | [13 empty] | +굴삭기(0.7㎥) | [16 empty] | < 품셈 9-18>
[5 empty] | Q |  | = |  | ( | 3.3 |  |  |  | + |  | 5.9 |  |  | ) |  | ÷ |  |  | 2 |  | = |  | 4.6 | [5 empty] | ㎥ |  | / | hr
[5 empty] | 노무비 | [6 empty] | : |  | 30,961 | [8 empty] | ÷ |  |  | 4.6 | [5 empty] | = |  | 6,730.6
[5 empty] | 재료비 | [6 empty] | : |  | 15,635 | [8 empty] | ÷ |  |  | 4.6 | [5 empty] | = |  | 3,398.9
[5 empty] | 경 |  |  |  | 비 |  |  | : |  | 28,971 | [8 empty] | ÷ |  |  | 4.6 | [5 empty] | = |  | 6,298
[5 empty] | 소 |  |  |  | 계 |  |  | : | [16 empty] | 16,427.5 | [55 empty] | 16427.5 | 6,730.6 | 3,398.9 | 6,298.0
|  | 2. |  |  | 보조인부
[5 empty] | 보통인부 | [10 empty] | : |  | 102,628 | [9 empty] | × |  |  | 1 | 인 |  |  | ÷ |  |  | ( | 8 | hr |  |  | × |  |  | 4.6 |  |  |  |  | ) |  | = |  | 2,788.8 | [29 empty] | 2788.8 | 2,788.8
|  | 3. |  |  | 치즐소모비
[5 empty] | 치즐(0.7㎥) | [13 empty] | 223,000 | [9 empty] | × |  |  | 0.01 |  |  |  | 본 |  |  | ÷ |  |  | 4.6 | [5 empty] | = |  | 484.7 | [34 empty] | 484.7 |  | 484.7
|  | 4. |  |  | 들어내기 | [8 empty] | : |  | 굴삭기(무한궤도) | [17 empty] | (0.7㎥)
[5 empty] | q |  | = |  | 0.7 | [8 empty] | f |  | = |  | 1 |  | / |  | 1.5 |  |  |  | = |  | 0.67 | [10 empty] | K |  | = |  | 0.55
[5 empty] | E |  | = |  | 0.45 | [8 empty] | Cm |  |  | = |  | 20 |  | sec |  |  |  | ( | 135 |  |  | ˚ |  | )
[10 empty] | 3,600 |  |  |  |  | × |  | q | × |  | K | × |  | f | × |  | E | [6 empty] | 3,600 |  |  |  |  | × |  | 0.7 |  |  | × |  | 0.55 |  |  |  | × |  | 0.67 |  |  |  | × |  | 0.45
[5 empty] | Q |  | = |  | ─ |  | ─ |  | ─ |  | ─ |  | ─ |  | ─ |  | ─ |  | ─ |  | ─ |  | ─ |  |  | = |  | ─ |  | ─ |  | ─ |  | ─ |  | ─ |  | ─ |  | ─ |  | ─ |  | ─ |  | ─ |  | ─ |  | ─ |  | ─ |  | ─ |  | ─ |  |  | = |  | 20.89 | [7 empty] | ㎥ |  | / | hr
[16 empty] | Cm | [29 empty] | 20
[5 empty] | 노무비 | [6 empty] | : |  | 30,961 | [8 empty] | ÷ |  |  | 20.89 | [7 empty] | = |  | 1,482
[5 empty] | 재료비 | [6 empty] | : |  | 16,444 | [8 empty] | ÷ |  |  | 20.89 | [7 empty] | = |  |  |  | 787.1
[5 empty] | 경 |  |  |  | 비 |  |  | : |  | 19,708 | [8 empty] | ÷ |  |  | 20.89 | [7 empty] | = |  |  |  | 943.4
[5 empty] | 소 |  |  |  | 계 |  |  | : | [19 empty] | 3,212.5 | [52 empty] | 3212.5 | 1,482.0 | 787.1 | 943.4
|  | 5. |  |  | 합 |  |  |  |  | 계
[6 empty] | 노무비 | [6 empty] | : |  | 6,730.6 | [7 empty] | + |  | 2,788.8 | [7 empty] | + |  | 1,482 | [5 empty] | = |  |  | 11,001
[6 empty] | 재료비 | [6 empty] | : |  | 3,398.9 | [7 empty] | + |  | 484.7 | [5 empty] | + |  | 787.1 | [5 empty] | = |  |  | 4,670
[6 empty] | 경 |  |  |  | 비 |  |  | : |  | 6,298 | [5 empty] | + |  | 943.4 | [5 empty] | = |  |  | 7,241
[8 empty] | 계 |  |  |  |  | : |  |  | 22,912 | [68 empty] | 22912 | 11,001 | 4,670 | 7,241
2.아스팔트포장깨기(대형브레이커+0.7㎥)[㎥] | [84 empty] | 8875 | 4,218 | 1,903 | 2,754
|  | 1. |  |  | 대형브레이카 | [13 empty] | +굴삭기(0.7㎥) | [16 empty] | <품셈 9-18>
[5 empty] | Q |  | = |  | 16 |  |  |  |  | ㎥ |  | / | hr |  |  | ( | 30 |  | cm미만 | [5 empty] | )
[5 empty] | 노무비 | [6 empty] | : |  | 30,961 | [8 empty] | ÷ |  |  | 16 |  |  |  |  | = |  | 1,935
[5 empty] | 재료비 | [6 empty] | : |  | 15,635 | [8 empty] | ÷ |  |  | 16 |  |  |  |  | = |  |  |  | 977.1
[5 empty] | 경 |  |  |  | 비 |  |  | : |  | 28,971 | [8 empty] | ÷ |  |  | 16 |  |  |  |  | = |  | 1,810.6
[5 empty] | 소 |  |  |  | 계 |  |  | : | [16 empty] | 4,722.7 | [55 empty] | 4722.7 | 1,935.0 | 977.1 | 1,810.6
|  | 2. |  |  | 보조인부
[5 empty] | 보통인부 | [10 empty] | : |  | 102,628 | [9 empty] | × |  |  | 1 | 인 |  |  | ÷ |  |  | ( | 8 | hr |  |  | × |  |  | 16 |  |  |  | ) |  | = |  | 801.7 | [30 empty] | 801.7 | 801.7
|  | 3. |  |  | 치즐소모비
[5 empty] | 치즐(0.7㎥) | [13 empty] | 223,000 | [9 empty] | × |  |  | 0.01 |  |  |  | 본 |  |  | ÷ |  |  | 16 |  |  |  |  | = |  | 139.3 | [35 empty] | 139.3 |  | 139.3
|  | 4. |  |  | 들어내기 | [8 empty] | : |  | 굴삭기(무한궤도) | [17 empty] | (0.7㎥)
[5 empty] | q |  | = |  | 0.7 | [8 empty] | f |  | = |  | 1 |  | / |  | 1.5 |  |  |  | = |  | 0.67 | [10 empty] | K |  | = |  | 0.55
[5 empty] | E |  | = |  | 0.45 | [8 empty] | Cm |  |  | = |  | 20 |  | sec |  |  |  | ( | 135 |  |  | ˚ |  | )
[10 empty] | 3,600 |  |  |  |  | × |  | q | × |  | K | × |  | f | × |  | E | [6 empty] | 3,600 |  |  |  |  | × |  | 0.7 |  |  | × |  | 0.55 |  |  |  | × |  | 0.67 |  |  |  | × |  | 0.45
[5 empty] | Q |  | = |  | ─ |  | ─ |  | ─ |  | ─ |  | ─ |  | ─ |  | ─ |  | ─ |  | ─ |  | ─ |  |  | = |  | ─ |  | ─ |  | ─ |  | ─ |  | ─ |  | ─ |  | ─ |  | ─ |  | ─ |  | ─ |  | ─ |  | ─ |  | ─ |  | ─ |  | ─ |  |  | = |  | 20.89 | [7 empty] | ㎥ |  | / | hr
[16 empty] | Cm | [29 empty] | 20
[5 empty] | 노무비 | [6 empty] | : |  | 30,961 | [8 empty] | ÷ |  |  | 20.89 | [7 empty] | = |  | 1,482
[5 empty] | 재료비 | [6 empty] | : |  | 16,444 | [8 empty] | ÷ |  |  | 20.89 | [7 empty] | = |  |  |  | 787.1
[5 empty] | 경 |  |  |  | 비 |  |  | : |  | 19,708 | [8 empty] | ÷ |  |  | 20.89 | [7 empty] | = |  |  |  | 943.4
[5 empty] | 소 |  |  |  | 계 |  |  | : | [19 empty] | 3,212.5 | [52 empty] | 3212.5 | 1,482.0 | 787.1 | 943.4
|  | 5. |  |  | 합 |  |  |  |  | 계
[6 empty] | 노무비 | [6 empty] | : |  | 1,935 | [5 empty] | + |  | 801.7 | [5 empty] | + |  | 1,482 | [5 empty] | = |  |  | 4,218
[6 empty] | 재료비 | [6 empty] | : |  | 977.1 | [5 empty] | + |  | 139.3 | [5 empty] | + |  | 787.1 | [5 empty] | = |  |  | 1,903
[6 empty] | 경 |  |  |  | 비 |  |  | : |  | 1,810.6 | [7 empty] | + |  | 943.4 | [5 empty] | = |  |  | 2,754
[8 empty] | 계 |  |  |  |  | : |  |  | 8,875 | [68 empty] | 8875 | 4,218 | 1,903 | 2,754
3.콘크리트포장절단(1차로(기계))[M] | [84 empty] | 1853 | 930 | 858 | 65
< 2017년 품셈 개정 >
|  | ※ |  |  | 일당 |  |  |  |  | 시공량 | [6 empty] | : |  | Qd |  |  | = |  | 500 |  |  | m | / | 일
[5 empty] | 시간당 | [6 empty] | 시공량 | [6 empty] | : |  | Q |  | = |  | Qd |  |  | / |  | 8 | hr |  |  | = |  | 500 |  |  |  | / |  | 8 |  | = |  | 62.5 | [6 empty] | m | / | hr
|  | 1. |  |  | 콘크리트 | [8 empty] | 절단
|  |  | 가 |  | . |  | 인건비
[5 empty] | 특별인부 | [10 empty] | : |  | 123,074 | [9 empty] | × |  | 1 |  |  | 인 |  |  | ÷ |  |  | Qd |  |  | = |  | 123,074 | [7 empty] | × |  | 1 |  | ÷ |  |  | 500 |  |  |  | = |  | 246.1
[5 empty] | 보통인부 | [10 empty] | : |  | 102,628 | [9 empty] | × |  | 1 |  |  | 인 |  |  | ÷ |  |  | Qd |  |  | = |  | 102,628 | [7 empty] | × |  | 1 |  | ÷ |  |  | 500 |  |  |  | = |  | 205.2
[5 empty] | 인부소계 | [8 empty] | : |  | 451.3 | [69 empty] | 451.3
|  |  | 나 |  | . |  | 커터 | [6 empty] | (320~400mm)
[5 empty] | 노무비 | [6 empty] | : |  | 22,166 | [8 empty] | ÷ |  |  | 62.5 | [6 empty] | = |  | 354.6
[5 empty] | 재료비 | [6 empty] | : |  |  | 9,085 | [7 empty] | ÷ |  |  | 62.5 | [6 empty] | = |  | 145.3
[5 empty] | 경 |  |  |  | 비 |  |  | : |  |  | 1,694 | [7 empty] | ÷ |  |  | 62.5 | [6 empty] | = |  |  | 27.1
[5 empty] | 소 |  |  |  | 계 |  |  | : | [18 empty] | 527 | [53 empty] | 527 | 354.6 | 145.3 | 27.1
|  |  | 다 |  | . |  | 동력분무기 | [12 empty] | (4.85kw)
[5 empty] | 노무비 | [6 empty] | : | [5 empty] | 0 |  |  |  | ÷ |  |  | 62.5 | [6 empty] | × |  | 0.5 |  |  | 대 |  |  | = |  |  |  | 0
[5 empty] | 재료비 | [6 empty] | : |  | 2,109 | [7 empty] | ÷ |  |  | 62.5 | [6 empty] | × |  | 0.5 |  |  | 대 |  |  | = |  | 16.8
[5 empty] | 경 |  |  |  | 비 |  |  | : |  |  |  | 210 | [5 empty] | ÷ |  |  | 62.5 | [6 empty] | × |  | 0.5 |  |  | 대 |  |  | = |  |  | 1.6
[5 empty] | 소 |  |  |  | 계 |  |  | : | [26 empty] | 18.4 | [45 empty] | 18.4 |  | 16.8 | 1.6
|  |  | 라 |  | . |  | 소모재료
[5 empty] | 블레이드 | [9 empty] | (14"×3.2mm) | [14 empty] | 196,000 | [9 empty] | × |  |  | 0.31 |  |  |  | EA |  |  | ÷ |  |  | 100 |  |  | m |  | = |  | 607.6 | [24 empty] | 607.6 |  | 607.6
[5 empty] | 물 |  |  |  |  | 1.26 | [6 empty] | × |  |  | 3,000 |  |  |  | ℓ |  |  | ÷ |  |  | 100 |  |  | m |  | = |  | 37.8 | [47 empty] | 37.8 |  | 37.8
|  |  | 마 |  | . |  | 소 |  |  | 계
[6 empty] | 노무비 | [6 empty] | : |  | 451.3 | [5 empty] | + |  | 354.6 | [5 empty] | = |  |  | 805.9
[6 empty] | 재료비 | [6 empty] | : |  | 145.3 | [5 empty] | + |  | 16.8 |  |  |  |  | + |  | 607.6 | [5 empty] | + |  | 37.8 |  |  |  |  | = |  |  | 807.5
[6 empty] | 경 |  |  |  | 비 |  |  | : |  | 27.1 |  |  |  |  | + |  | 1.6 |  |  |  | = |  |  | 28.7
[8 empty] | 계 |  |  |  |  | : |  |  | 1,642.1 | [68 empty] | 1642.1 | 805.9 | 807.5 | 28.7
|  | 2. |  |  | 물운반 | [5 empty] | ( | 30 |  | ℓ소요 | [5 empty] | ) |  | : |  | 물탱크 | [8 empty] | (5500ℓ)
[5 empty] | L |  | = |  | 1 |  |  | km | [6 empty] | V |  | = |  | 20 |  | km |  | / | hr | [7 empty] | E |  | = |  | 0.9
[5 empty] | t1 |  |  | = |  | 5 | 분 |  | ( | 준비 |  |  |  | ) |  |  |  |  | t3 |  |  | = |  | 10 |  | 분 |  | ( | 흡입 |  |  |  | )
[5 empty] | t4 |  |  | = |  | 5 | 분 |  | ( | 대기 |  |  |  | ) |  |  |  |  | t5 |  |  | = |  | 20 |  | 분 |  | ( | 살수 |  |  |  | )
[5 empty] | t2 |  |  | = |  | ( | L |  | / |  | V | ) | × |  | 2 | × |  | 60 |  |  | = |  | ( | 1 |  | / |  | 20 |  | ) | × |  | 2 | × |  | 60 |  |  | = |  | 6 |  |  |  | 분 |  |  | ( | 운반 |  |  |  | )
[5 empty] | Cm |  |  | = |  | t1 |  |  | + |  | t2 |  |  | + |  | t3 |  |  | + |  | t4 |  |  | + |  | t5 |  |  | = |  | 5 |  | + |  | 6 |  | + |  | 10 |  |  | + |  | 5 |  | + |  | 20 |  |  | = |  | 46
[5 empty] | To |  |  | = |  | ( | Cm |  | - | t3 |  | ) |  | / |  | Cm |  |  | = |  | ( | 46 |  | - | 10 |  | ) |  | / |  | 46 |  |  | = |  | 0.78
[10 empty] | 60 |  |  | × |  |  | 5,500 | [5 empty] | × |  |  | E | [7 empty] | 60 |  |  | × |  |  | 5,500 | [5 empty] | × |  |  | 0.9
[5 empty] | Q |  | = |  | ─ |  | ─ |  | ─ |  | ─ |  | ─ |  | ─ |  | ─ |  | ─ |  | ─ |  | ─ |  |  | = |  | ─ |  | ─ |  | ─ |  | ─ |  | ─ |  | ─ |  | ─ |  | ─ |  | ─ |  | ─ |  |  | = |  | 6,456.52 | [10 empty] | ℓ |  | / | hr
[15 empty] | Cm | [25 empty] | 46
[5 empty] | 노무비 | [6 empty] | : |  | 26,806 | [8 empty] | ÷ |  |  | 6,456.52 | [10 empty] | × |  | 30 |  | ℓ |  | = |  | 124.5
[5 empty] | 재료비 | [6 empty] | : |  | 14,048 | [8 empty] | ÷ |  |  | 6,456.52 | [10 empty] | × |  | 30 |  | ℓ |  | × |  | To |  |  | = |  | 14,048 | [6 empty] | ÷ |  |  | 6,456.52 | [8 empty] | × |  | 30 |  | × |  | 0.78 |  |  |  |  | = |  | 50.9
[5 empty] | 경 |  |  |  | 비 |  |  | : |  |  | 7,823 | [7 empty] | ÷ |  |  | 6,456.52 | [10 empty] | × |  | 30 |  | ℓ |  |  | = |  | 36.3
[5 empty] | 소 |  |  |  | 계 |  |  | : | [28 empty] | 211.7 | [43 empty] | 211.7 | 124.5 | 50.9 | 36.3
|  | 3. |  |  | 합 |  |  |  | 계
[6 empty] | 노무비 | [6 empty] | : |  | 805.9 | [5 empty] | + |  | 124.5 | [5 empty] | = |  |  | 930
[6 empty] | 재료비 | [6 empty] | : |  | 807.5 | [5 empty] | + |  | 50.9 |  |  |  |  | = |  |  | 858
[6 empty] | 경 |  |  |  | 비 |  |  | : |  | 28.7 |  |  |  |  | + |  | 36.3 |  |  |  |  | = |  |  | 65
[8 empty] | 계 |  |  |  |  | : |  |  | 1,853 | [68 empty] | 1853 | 930 | 858 | 65
4.아스팔트포장절단(기계)[M] | [84 empty] | 1832 | 1,022 | 750 | 60
< 2017년 품셈 개정(신설) >
|  | ※ |  |  | 일당 |  |  |  |  | 시공량 | [6 empty] | : |  | Qd |  |  | = |  | 500 |  |  | m | / | 일
[5 empty] | 시간당 | [6 empty] | 시공량 | [6 empty] | : |  | Q |  | = |  | Qd |  |  | / |  | 8 | hr |  |  | = |  | 500 |  |  |  | / |  | 8 |  | = |  | 62.5 | [6 empty] | m | / | hr
|  | 1. |  |  | 콘크리트 | [8 empty] | 절단
|  |  | 가 |  | . |  | 인건비
[5 empty] | 특별인부 | [10 empty] | : |  | 123,074 | [9 empty] | × |  | 1 |  |  | 인 |  |  | ÷ |  |  | Qd |  |  | = |  | 123,074 | [7 empty] | × |  | 1 |  | ÷ |  |  | 500 |  |  |  | = |  | 246.1
[5 empty] | 보통인부 | [10 empty] | : |  | 102,628 | [9 empty] | × |  | 1 |  |  | 인 |  |  | ÷ |  |  | Qd |  |  | = |  | 102,628 | [7 empty] | × |  | 1 |  | ÷ |  |  | 500 |  |  |  | = |  | 205.2
[5 empty] | 인부소계 | [8 empty] | : |  | 451.3 | [69 empty] | 451.3
|  |  | 나 |  | . |  | 커터 | [6 empty] | (320~400mm)
[5 empty] | 노무비 | [6 empty] | : |  | 22,166 | [8 empty] | ÷ |  |  | 62.5 | [6 empty] | = |  | 354.6
[5 empty] | 재료비 | [6 empty] | : |  |  | 9,085 | [7 empty] | ÷ |  |  | 62.5 | [6 empty] | = |  | 145.3
[5 empty] | 경 |  |  |  | 비 |  |  | : |  |  | 1,694 | [7 empty] | ÷ |  |  | 62.5 | [6 empty] | = |  |  | 27.1
[5 empty] | 소 |  |  |  | 계 |  |  | : | [18 empty] | 527 | [53 empty] | 527 | 354.6 | 145.3 | 27.1
|  |  | 다 |  | . |  | 동력분무기 | [12 empty] | (4.85kw)
[5 empty] | 노무비 | [6 empty] | : | [6 empty] | 0 |  |  |  | ÷ |  |  | 62.5 | [6 empty] | × |  | 0.5 |  |  | 대 |  |  | = |  |  |  | 0
[5 empty] | 재료비 | [6 empty] | : |  | 2,109 | [7 empty] | ÷ |  |  | 62.5 | [6 empty] | × |  | 0.5 |  |  | 대 |  |  | = |  | 16.8
[5 empty] | 경 |  |  |  | 비 |  |  | : |  |  |  |  | 210 | [5 empty] | ÷ |  |  | 62.5 | [6 empty] | × |  | 0.5 |  |  | 대 |  |  | = |  |  | 1.6
[5 empty] | 소 |  |  |  | 계 |  |  | : | [26 empty] | 18.4 | [45 empty] | 18.4 |  | 16.8 | 1.6
|  |  | 라 |  | . |  | 소모재료
[5 empty] | 블레이드 | [9 empty] | (14"×3.2mm) | [14 empty] | 196,000 | [9 empty] | × |  |  | 0.27 |  |  |  | EA |  |  | ÷ |  |  | 100 |  |  | m |  | = |  | 529.2 | [24 empty] | 529.2 |  | 529.2
[5 empty] | 물 |  |  |  |  | 1.26 | [6 empty] | × |  |  | 2,000 |  |  |  | ℓ |  |  | ÷ |  |  | 100 |  |  | m |  | = |  | 25.2 | [47 empty] | 25.2 |  | 25.2
|  |  | 마 |  | . |  | 소 |  |  | 계
[6 empty] | 노무비 | [6 empty] | : |  | 451.3 | [5 empty] | + |  | 354.6 | [5 empty] | = |  |  | 805.9
[6 empty] | 재료비 | [6 empty] | : |  | 145.3 | [5 empty] | + |  | 16.8 |  |  |  |  | + |  | 529.2 | [5 empty] | + |  | 25.2 |  |  |  |  | = |  |  | 716.5
[6 empty] | 경 |  |  |  | 비 |  |  | : |  | 27.1 |  |  |  |  | + |  | 1.6 |  |  |  | = |  |  | 28.7
[8 empty] | 계 |  |  |  |  | : |  |  | 1,551.1 | [68 empty] | 1551.1 | 805.9 | 716.5 | 28.7
|  | 2. |  |  | 물운반 | [5 empty] | ( | 20 |  | ℓ소요 | [5 empty] | ) |  | : |  | 물탱크 | [8 empty] | (5500ℓ)
[5 empty] | L |  | = |  | 1 |  |  | km | [6 empty] | V |  | = |  | 20 |  | km |  | / | hr | [7 empty] | E |  | = |  | 0.9
[5 empty] | t1 |  |  | = |  | 5 | 분 |  | ( | 준비 |  |  |  | ) |  |  |  |  | t3 |  |  | = |  | 10 |  | 분 |  | ( | 흡입 |  |  |  | )
[5 empty] | t4 |  |  | = |  | 5 | 분 |  | ( | 대기 |  |  |  | ) |  |  |  |  | t5 |  |  | = |  | 20 |  | 분 |  | ( | 살수 |  |  |  | )
[5 empty] | t2 |  |  | = |  | ( | L |  | / |  | V | ) | × |  | 2 | × |  | 60 |  |  | = |  | ( | 1 |  | / |  | 20 |  | ) | × |  | 2 | × |  | 60 |  |  | = |  | 6 |  |  |  | 분 |  |  | ( | 운반 |  |  |  | )
[5 empty] | Cm |  |  | = |  | t1 |  |  | + |  | t2 |  |  | + |  | t3 |  |  | + |  | t4 |  |  | + |  | t5 |  |  | = |  | 5 |  | + |  | 6 |  | + |  | 10 |  |  | + |  | 5 |  | + |  | 20 |  |  | = |  | 46
[5 empty] | To |  |  | = |  | ( | Cm |  | - | t3 |  | ) |  | / |  | Cm |  |  | = |  | ( | 46 |  | - | 10 |  | ) |  | / |  | 46 |  |  | = |  | 0.78
[10 empty] | 60 |  |  | × |  |  | 5,500 | [5 empty] | × |  |  | E | [7 empty] | 60 |  |  | × |  |  | 5,500 | [5 empty] | × |  |  | 0.9
[5 empty] | Q |  | = |  | ─ |  | ─ |  | ─ |  | ─ |  | ─ |  | ─ |  | ─ |  | ─ |  | ─ |  | ─ |  |  | = |  | ─ |  | ─ |  | ─ |  | ─ |  | ─ |  | ─ |  | ─ |  | ─ |  | ─ |  | ─ |  |  | = |  | 6,456.52 | [10 empty] | ℓ |  | / | hr
[15 empty] | Cm | [25 empty] | 46
[5 empty] | 노무비 | [6 empty] | : |  | 26,806 | [8 empty] | ÷ |  |  | 6,456.52 | [10 empty] | × |  | 20 |  | ℓ |  | = |  | 83
[5 empty] | 재료비 | [6 empty] | : |  | 14,048 | [8 empty] | ÷ |  |  | 6,456.52 | [10 empty] | × |  | 20 |  | ℓ |  | × |  | To |  |  | = |  | 14,048 | [6 empty] | ÷ |  |  | 6,456.52 | [8 empty] | × |  | 20 |  | × |  | 0.78 |  |  |  |  | = |  | 33.9
[5 empty] | 경 |  |  |  | 비 |  |  | : |  |  | 7,823 | [7 empty] | ÷ |  |  | 6,456.52 | [10 empty] | × |  | 20 |  | ℓ |  |  | = |  | 24.2
[5 empty] | 소 |  |  |  | 계 |  |  | : | [28 empty] | 141.1 | [43 empty] | 141.1 | 83.0 | 33.9 | 24.2
|  | 3. |  |  | 합 |  |  |  | 계
[6 empty] | 노무비 | [6 empty] | : |  | 805.9 | [5 empty] | + |  | 83 |  |  | = |  |  | 888.9 | [7 empty] | × |  | 1.15 |  |  |  | ( | 지세별 | [6 empty] | 할증 |  |  |  | ) |  | = |  | 1,022
[6 empty] | 재료비 | [6 empty] | : |  | 716.5 | [5 empty] | + |  | 33.9 |  |  |  |  | = |  |  | 750
[6 empty] | 경 |  |  |  | 비 |  |  | : |  | 28.7 |  |  |  |  | + |  | 24.2 |  |  |  |  | = |  |  | 52.9 | [6 empty] | × |  |  | 1.15 |  |  |  | ( | 지세별 | [6 empty] | 할증 |  |  |  | ) |  | = |  | 60
[8 empty] | 계 |  |  |  |  | : |  |  | 1,832 | [68 empty] | 1832 | 1,022 | 750 | 60
5.보차도경계석철거(200×250×1000(화강암))[M] | [84 empty] | 6388 | 5,004 | 632 | 752
|  |  | ※ |  |  | 철거는 | [6 empty] | 설치 |  |  |  |  | 인건비의 | [8 empty] | 50 |  | % |  | 적용
< 2017년 품셈 개정 >
|  | ※ |  |  | 1 | 일 |  |  | 시공량 | [6 empty] | : |  | Qd |  |  | = |  | 90 |  | m | / | 일
[5 empty] | 시간당 | [6 empty] | 시공량 | [6 empty] | : |  | Q |  | = |  | Qd |  |  | ÷ |  |  | 8 | hr |  |  | = |  | 90 |  |  | ÷ |  |  | 8 |  | = |  |  | 11.25 | [7 empty] | m | / | hr
|  | 1. |  |  | 인건비
[5 empty] | 특별인부 | [10 empty] | : |  | 123,074 | [9 empty] | × |  | 3 | 인 |  |  | ÷ |  |  | Qd |  |  | × |  | 0.5 |  |  |  | = |  | 123,074 | [7 empty] | × |  | 3 |  | ÷ |  |  | 90 |  |  | × |  | 0.5 |  |  |  | = |  | 2,051.2
[5 empty] | 보통인부 | [10 empty] | : |  | 102,628 | [9 empty] | × |  | 1 | 인 |  |  | ÷ |  |  | Qd |  |  | × |  | 0.5 |  |  |  | = |  | 102,628 | [7 empty] | × |  | 1 |  | ÷ |  |  | 90 |  |  | × |  | 0.5 |  |  |  | = |  | 570.1
[5 empty] | 인부소계 | [8 empty] | : |  | 2,621.3 | [69 empty] | 2,621.3
|  | 2. |  |  | 트럭탑재형크레인 | [18 empty] | (5Ton)
[5 empty] | 노무비 | [6 empty] | : |  | 26,806 | [8 empty] | ÷ |  |  | 11.25 | [7 empty] | = |  | 2,382.7
[5 empty] | 재료비 | [6 empty] | : |  |  | 7,111 | [7 empty] | ÷ |  |  | 11.25 | [7 empty] | = |  |  |  | 632
[5 empty] | 경 |  |  |  | 비 |  |  | : |  |  | 8,460 | [7 empty] | ÷ |  |  | 11.25 | [7 empty] | = |  |  |  | 752
[5 empty] | 소 |  |  |  | 계 |  |  | : | [19 empty] | 3,766.7 | [52 empty] | 3766.7 | 2,382.7 | 632.0 | 752.0
|  | 3. |  |  | 합 |  |  |  | 계
[6 empty] | 노무비 | [6 empty] | : |  | 2,621.3 | [7 empty] | + |  | 2,382.7 | [7 empty] | = |  |  | 5,004
[6 empty] | 재료비 | [6 empty] | : |  | 632
[6 empty] | 경 |  |  |  | 비 |  |  | : |  | 752
[8 empty] | 계 |  |  |  |  | : |  |  | 6,388 | [68 empty] | 6388 | 5,004 | 632 | 752
6.도로경계석 철거(150X150X1000(화강암))[M] | [84 empty] | 4278 | 3,240 | 474 | 564
|  |  | ※ |  |  | 철거는 | [6 empty] | 설치 |  |  |  |  | 인건비의 | [8 empty] | 50 |  | % |  | 적용
|  |  | 1. |  |  | 노무비
[5 empty] | 특별인부 | [10 empty] | 123,074 | [9 empty] | × |  |  | 2 | 인 |  |  | ÷ |  |  | 120 |  |  |  | × |  |  | 0.5 |  |  |  | = |  | 1,025.6
[5 empty] | 보통인부 | [10 empty] | 102,628 | [9 empty] | × |  |  | 1 | 인 |  |  | ÷ |  |  | 120 |  |  |  | × |  |  | 0.5 |  |  |  | = |  | 427.6
[5 empty] | 노무비 | [6 empty] | 소계 |  |  |  |  | : |  | 1,453.2 | [66 empty] | 1,453.2
|  |  | 2. |  |  | 트럭탑재형크레인 | [18 empty] | (5Ton)
[5 empty] | Q |  | = |  | 15
[5 empty] | 노무비 | [6 empty] | : |  | 26,806 | [8 empty] | ÷ |  |  | 15 |  |  |  |  | = |  | 1,787
[5 empty] | 재료비 | [6 empty] | : |  |  | 7,111 | [7 empty] | ÷ |  |  | 15 |  |  |  |  | = |  | 474
[5 empty] | 경 |  |  |  | 비 |  |  | : |  | 8,460 | [7 empty] | ÷ |  |  | 15 |  |  |  |  | = |  | 564
[5 empty] | 소 |  |  |  | 계 |  |  | : |  | 2,825 | [70 empty] | 2825 | 1,787.0 | 474.0 | 564.0
|  |  | 3. |  |  | 합 |  |  |  | 계
[6 empty] | 노무비 | [6 empty] | : |  | 1,453.2 | [7 empty] | + |  | 1,787 | [5 empty] | = |  |  | 3,240
[6 empty] | 재료비 | [6 empty] | : |  | 474
[6 empty] | 경 |  |  |  | 비 |  |  | : |  | 564
[10 empty] | 계 |  |  |  |  | : |  |  | 4,278 | [66 empty] | 4278 | 3,240 | 474 | 564
7.폐기물상차 (백호0.7㎥) [㎥] | [84 empty] | 3360 | 1,482 | 787 | 1,091
|  | 1. |  |  | 굴삭기(무한궤도) | [18 empty] | (0.7㎥(발파)
[5 empty] | q |  | = |  | 0.7 | [8 empty] | f |  | = |  | 1 |  | / |  | 1.5 |  |  |  | = |  | 0.67 | [10 empty] | K |  | = |  | 0.55
[5 empty] | E |  | = |  | 0.45 | [8 empty] | Cm |  |  | = |  | 20 |  | sec |  |  |  | ( | 135 |  |  | ˚ |  | )
[10 empty] | 3,600 |  |  |  |  | × |  | q | × |  | K | × |  | f | × |  | E | [6 empty] | 3,600 |  |  |  |  | × |  | 0.7 |  |  | × |  | 0.55 |  |  |  | × |  | 0.67 |  |  |  | × |  | 0.45
[5 empty] | Q |  | = |  | ─ |  | ─ |  | ─ |  | ─ |  | ─ |  | ─ |  | ─ |  | ─ |  | ─ |  | ─ |  |  | = |  | ─ |  | ─ |  | ─ |  | ─ |  | ─ |  | ─ |  | ─ |  | ─ |  | ─ |  | ─ |  | ─ |  | ─ |  | ─ |  | ─ |  | ─ |  | = |  | 20.89 | [7 empty] | ㎥ |  | / | hr
[18 empty] | Cm | [27 empty] | 20
[5 empty] | 노무비 | [6 empty] | : |  | 30,961 | [8 empty] | ÷ |  |  | 20.89 | [7 empty] | = |  | 1,482
[5 empty] | 재료비 | [6 empty] | : |  | 16,444 | [8 empty] | ÷ |  |  | 20.89 | [7 empty] | = |  |  |  | 787.1
[5 empty] | 경 |  |  |  | 비 |  |  | : |  | 22,802 | [8 empty] | ÷ |  |  | 20.89 | [7 empty] | = |  | 1,091.5
[5 empty] | 소 |  |  |  | 계 |  |  | : | [19 empty] | 3,360.6 | [52 empty] | 3360.6 | 1,482.0 | 787.1 | 1,091.5
|  | 2. |  |  | 합 |  |  |  | 계
[6 empty] | 노무비 | [6 empty] | : |  | 1,482
[6 empty] | 재료비 | [6 empty] | : |  | 787
[6 empty] | 경 |  |  |  | 비 |  |  | : |  | 1,091
[8 empty] | 계 |  |  |  |  | : |  |  | 3,360 | [68 empty] | 3360 | 1,482 | 787 | 1,091
8.흙깎기 (백호0.7㎥) [㎥] | [84 empty] | 1042 | 481 | 255 | 306
|  | 1. |  |  | 기 |  |  | 계 |  |  | : |  | 굴삭기(무한궤도) | [18 empty] | (0.7㎥)
[5 empty] | q |  | = |  | 0.7 | [6 empty] | f |  | = |  | 1 |  | / |  | 1.24 |  |  |  |  | = |  | 0.81 | [9 empty] | k |  | = |  | 0.9
[5 empty] | E |  | = |  | 0.7 | [6 empty] | Cm |  |  | = |  | 20 |  | sec |  |  | ( | 135 |  |  | ˚ |  | )
[10 empty] | 3,600 |  |  |  |  | × |  | q | × |  | k | × |  | f | × |  | E | [6 empty] | 3,600 |  |  |  |  | × |  | 0.7 |  |  | × |  | 0.9 |  |  | × |  | 0.81 |  |  |  | × |  | 0.7
[5 empty] | Q |  | = |  | ─ |  | ─ |  | ─ |  | ─ |  | ─ |  | ─ |  | ─ |  | ─ |  | ─ |  | ─ |  |  | = |  | ─ |  | ─ |  | ─ |  | ─ |  | ─ |  | ─ |  | ─ |  | ─ |  | ─ |  | ─ |  | ─ |  | ─ |  | ─ |  | ─ |  |  | = |  | 64.3 | [6 empty] | ㎥ |  | / | hr
[18 empty] | Cm | [26 empty] | 20
[5 empty] | 노무비 | [6 empty] | : |  | 30,961 | [8 empty] | ÷ |  |  | 64.3 | [6 empty] | = |  | 481.5
[5 empty] | 재료비 | [6 empty] | : |  | 16,444 | [8 empty] | ÷ |  |  | 64.3 | [6 empty] | = |  | 255.7
[5 empty] | 경 |  |  |  | 비 |  |  | : |  | 19,708 | [8 empty] | ÷ |  |  | 64.3 | [6 empty] | = |  | 306.5
[5 empty] | 소 |  |  |  | 계 |  |  | : | [18 empty] | 1,043.7 | [53 empty] | 1043.7 | 481.5 | 255.7 | 306.5
|  | 2. |  |  | 합 |  |  |  | 계
[6 empty] | 노무비 | [6 empty] | : |  | 481
[6 empty] | 재료비 | [6 empty] | : |  | 255
[6 empty] | 경 |  |  |  | 비 |  |  | : |  | 306
[8 empty] | 계 |  |  |  |  | : |  |  | 1,042 | [68 empty] | 1042 | 481 | 255 | 306
9.사토운반(토사) (L=5KM) [㎥] | [84 empty] | 4751 | 1,973 | 1,578 | 1,200
|  |  | ※토석정보공유시스템 | [20 empty] | 할용 |  |  |  |  | 후 |  |  | 정산 |  |  |  | ( | www.tocyle.com | [13 empty] | )
|  | 1. |  |  | 적 |  |  | 재 |  |  | : |  | 굴삭기(무한궤도) | [18 empty] | (0.7㎥)
[5 empty] | qs |  |  | = |  | 0.7 | [7 empty] | f |  | = |  | 1 |  | / |  | 1.24 |  |  |  |  | = |  | 0.81 | [10 empty] | K |  | = |  | 1.1
[5 empty] | Es |  |  | = |  | 0.8 | [7 empty] | Cms |  |  |  | = |  | 18 |  | sec |  |  | ( | 90 |  | ˚ |  | )
[10 empty] | 3,600 |  |  |  |  | × |  | qs |  | × |  | K | × |  | f | × |  | Es | [7 empty] | 3,600 |  |  |  |  | × |  | 0.7 |  |  | × |  | 1.1 |  |  | × |  | 0.81 |  |  |  | × |  | 0.8
[5 empty] | Q |  | = |  | ─ |  | ─ |  | ─ |  | ─ |  | ─ |  | ─ |  | ─ |  | ─ |  | ─ |  | ─ |  | ─ |  |  | = |  | ─ |  | ─ |  | ─ |  | ─ |  | ─ |  | ─ |  | ─ |  | ─ |  | ─ |  | ─ |  | ─ |  | ─ |  | ─ |  | ─ |  |  | = |  | 99.79 | [7 empty] | ㎥ |  | / | hr
[18 empty] | Cms | [28 empty] | 18
[5 empty] | 노무비 | [6 empty] | : |  | 30,961 | [8 empty] | ÷ |  |  | 99.79 | [7 empty] | = |  | 310.2
[5 empty] | 재료비 | [6 empty] | : |  | 16,444 | [8 empty] | ÷ |  |  | 99.79 | [7 empty] | = |  | 164.7
[5 empty] | 경 |  |  |  | 비 |  |  | : |  | 19,708 | [8 empty] | ÷ |  |  | 99.79 | [7 empty] | = |  | 197.4
[5 empty] | 소 |  |  |  | 계 |  |  | : | [19 empty] | 672.3 | [52 empty] | 672.3 | 310.2 | 164.7 | 197.4
|  | 2. |  |  | 운 |  |  | 반 |  |  | : |  | 덤프트럭(자동덮개) | [19 empty] | (15Ton)
[14 empty] | ( | 비포장 | [5 empty] | ) | [16 empty] | ( | 포장도로 | [7 empty] | )
[5 empty] | 현장 | [8 empty] | L1 |  | = | 0.1 |  |  | km | [6 empty] | 현장입구 | [11 empty] | L2 |  | = | 4.9 |  |  | km | [6 empty] | 사토장
[6 empty] | ⊙ |  |  | - | - | - | - | - | - | - | - | - | - | - | - | - | - | - | - | - | - | - | - |  | ⊙ |  |  | - | - | - | - | - | - | - | - | - | - | - | - | - | - | - | - | - | - | - | - |  | ⊙
[13 empty] | V1 |  | = | 10 |  | km |  | / | hr | [16 empty] | V3 |  | = | 30 |  | km |  | / | hr
[13 empty] | V2 |  | = | 15 |  | km |  | / | hr | [16 empty] | V4 |  | = | 35 |  | km |  | / | hr
[5 empty] | T |  | = |  | 15 |  | ton | [7 empty] | rt |  |  | = |  | 1.6 |  |  | ton |  |  | / | ㎥ | [5 empty] | Lo |  |  | = |  | 1.24 | [7 empty] | E |  | = |  | 0.9
[5 empty] | q |  | = |  | T | / | rt |  | × |  | Lo |  |  | = |  | 15 |  | / | 1.6 |  |  | × |  | 1.24 |  |  |  |  | = |  | 11.63 | [6 empty] | ㎥
[5 empty] | n |  | = |  | q |  | / |  | ( |  | qs |  |  | × |  |  | K |  | ) |  | = |  | 11.63 | [5 empty] | / |  | ( |  | 0.7 |  |  |  | × |  |  | 1.1 |  |  |  | ) |  | = |  | 15.1 | [5 empty] | 회
[5 empty] | t1 |  |  | = |  | Cms |  |  |  | × |  |  | n |  | / |  | ( |  | 60 |  |  | × |  |  | Es |  |  | ) |  | = |  | 18 |  |  | × |  |  | 15.1 |  |  |  |  | / |  | ( |  | 60 |  |  | × |  |  | 0.8 |  |  |  | ) |  | = |  | 5.66
[12 empty] | L1 |  |  |  |  | L1 | [6 empty] | L2 |  |  |  |  | L2 | [11 empty] | 0.1 |  |  |  |  | 0.1 | [6 empty] | 4.9 |  |  |  |  | 4.9
[5 empty] | t2 |  |  | = |  | ( | ─ |  | ─ |  | + | ─ |  | ─ |  |  | + |  | ─ |  | ─ |  | + | ─ |  | ─ |  | ) | × |  | 60 |  |  | = |  | ( | ─ |  | ─ |  | + | ─ |  | ─ |  |  | + |  | ─ |  | ─ |  | + | ─ |  | ─ |  | ) | × |  | 60 |  |  | = |  | 19.2
[12 empty] | V1 |  |  |  |  | V2 | [6 empty] | V3 |  |  |  |  | V4 | [12 empty] | 10 |  |  |  |  | 15 | [6 empty] | 30 |  |  |  |  | 35
[5 empty] | t3 |  |  | = |  | 0.8 | [6 empty] | t4 |  |  | = |  | 0.42 | [7 empty] | t5 |  |  | = |  | 0.5
[5 empty] | Cm |  |  | = |  | t1 |  |  | + |  | t2 |  |  | + |  | t3 |  |  | + |  | t4 |  |  | + |  | t5 |  |  | = |  | 5.66 |  |  |  |  | + |  | 19.2 |  |  |  |  | + |  | 0.8 |  |  |  | + |  | 0.42 |  |  |  |  | + |  | 0.5 |  |  |  | = |  | 26.58
[10 empty] | 60 |  | × |  | q | × |  | f | × |  | E | [7 empty] | 60 |  | × |  | 11.63 |  |  |  |  | × |  | 0.81 |  |  |  | × |  | 0.9
[5 empty] | Q |  | = |  | ─ |  | ─ |  | ─ |  | ─ |  | ─ |  | ─ |  | ─ |  |  |  | = |  | ─ |  | ─ |  | ─ |  | ─ |  | ─ |  | ─ |  | ─ |  | ─ |  | ─ |  | ─ |  | ─ |  | = |  | 19.14 | [7 empty] | ㎥ |  | / | hr
[15 empty] | Cm | [19 empty] | 26.58
[5 empty] | 노무비 | [6 empty] | : |  | 30,961 | [8 empty] | ÷ |  |  | 19.14 | [7 empty] | = |  | 1,617.6
[5 empty] | 재료비 | [6 empty] | : |  | 25,496 | [8 empty] | ÷ |  |  | 19.14 | [7 empty] | = |  | 1,332
[5 empty] | 경 |  |  |  | 비 |  |  | : |  | 18,222 | [8 empty] | ÷ |  |  | 19.14 | [7 empty] | = |  | 952
[5 empty] | 소 |  |  |  | 계 |  |  | : | [19 empty] | 3,901.6 | [52 empty] | 3901.6 | 1,617.6 | 1,332.0 | 952.0
|  | 3. |  |  | 사토장정리 | [10 empty] | : |  | 불도우저(무한궤도) | [20 empty] | (32Ton) | [9 empty] | ( | 1 | / | 3 | 적용 |  |  |  | )
[5 empty] | L |  | = |  | 20 |  |  | m |  |  |  |  | E |  | = |  | 0.7 | [6 empty] | f |  | = |  | 1 | / | 1.24 |  |  |  |  | = |  | 0.81
[5 empty] | qo |  |  | = |  | 5.5 | [6 empty] | H |  | = |  | 0.96 | [6 empty] | V1 |  |  | = |  | 70 |  |  |  |  | V2 |  |  | = |  | 78
[5 empty] | q |  | = |  | qo |  | × |  | H |  | = |  | 5.5 |  |  | × |  | 0.96 |  |  |  |  | = |  | 5.28
[5 empty] | Cm |  |  | = |  | L | / | V1 |  |  | + |  | L | / | V2 |  |  | + |  | 0.25 |  |  |  |  | = |  | 20 |  | / | 70 |  |  | + |  | 20 |  | / | 78 |  |  | + |  | 0.25 |  |  |  |  | = |  | 0.79 | [5 empty] | 분
[10 empty] | 60 |  | × |  | q | × |  | f | × |  | E | [6 empty] | 60 |  | × |  | 5.28 |  |  |  | × |  | 0.81 |  |  |  | × |  | 0.7
[5 empty] | Q |  | = |  | ─ |  | ─ |  | ─ |  | ─ |  | ─ |  | ─ |  | ─ |  |  |  | = |  | ─ |  | ─ |  | ─ |  | ─ |  | ─ |  | ─ |  | ─ |  | ─ |  | ─ |  | ─ |  |  | = |  | 227.37 | [8 empty] | ㎥ |  | / | hr
[15 empty] | Cm | [19 empty] | 0.79
[5 empty] | 노무비 | [6 empty] | : |  | 30,961 | [8 empty] | ÷ |  |  | 227.37 | [8 empty] | × |  | 1 | / | 3 |  | = |  | 45.3
[5 empty] | 재료비 | [6 empty] | : |  | 56,073 | [8 empty] | ÷ |  |  | 227.37 | [8 empty] | × |  | 1 | / | 3 |  | = |  | 82.2
[5 empty] | 경 |  |  |  | 비 |  |  | : |  | 35,003 | [8 empty] | ÷ |  |  | 227.37 | [8 empty] | × |  | 1 | / | 3 |  | = |  | 51.3
[5 empty] | 소 |  |  |  | 계 |  |  | : | [25 empty] | 178.8 | [46 empty] | 178.8 | 45.3 | 82.2 | 51.3
|  | 4. |  |  | 합 |  |  |  | 계
[6 empty] | 노무비 | [6 empty] | : |  | 310.2 | [5 empty] | + |  | 1,617.6 | [7 empty] | + |  | 45.3 |  |  |  |  | = |  |  | 1,973
[6 empty] | 재료비 | [6 empty] | : |  | 164.7 | [5 empty] | + |  | 1,332 | [5 empty] | + |  | 82.2 |  |  |  |  | = |  |  | 1,578
[6 empty] | 경 |  |  |  | 비 |  |  | : |  | 197.4 | [5 empty] | + |  | 952 |  |  |  | + |  | 51.3 |  |  |  |  | = |  |  | 1,200
[8 empty] | 계 |  |  |  |  | : |  |  | 4,751 | [68 empty] | 4751 | 1,973 | 1,578 | 1,200
10.보조기층포설및다짐 (인력식 소규모 장비사용 시공) [㎥] | [84 empty] | 9013 | 6,421 | 1,299 | 1,293
< 2017년 품셈 개정 >
|  |  | ※ |  |  | 1 | 일 |  |  | 시공량 | [6 empty] | : |  | Qd |  |  | = |  | 150 |  |  | ㎥ |  | / | 일
[6 empty] | 시간당 | [6 empty] | 시공량 | [6 empty] | : |  | Q |  | = |  | Qd |  |  | ÷ |  |  | 8 | hr |  |  | = |  | 150 |  |  |  | ÷ |  |  | 8 |  | = |  |  | 18.75 | [7 empty] | ㎥ |  | / | hr
|  | 1. |  |  | 배치인원
[5 empty] | 특별인부 | [10 empty] | : |  | 123,074 | [9 empty] | × |  |  | 1 |  |  | 인 |  |  | ÷ |  |  | Qd |  |  | = |  | 123,074 | [7 empty] | × |  |  | 1 |  | ÷ |  |  | 150 |  |  |  | = |  | 820.4
[5 empty] | 보통인부 | [10 empty] | : |  | 102,628 | [9 empty] | × |  |  | 3 |  |  | 인 |  |  | ÷ |  |  | Qd |  |  | = |  | 102,628 | [7 empty] | × |  |  | 3 |  | ÷ |  |  | 150 |  |  |  | = |  | 2,052.5
[5 empty] | 인부소계 | [8 empty] | : |  | 2,872.9 | [69 empty] | 2,872.9
|  | 2. |  |  | 포 |  |  |  | 설 |  |  | : |  | 굴삭기(무한궤도) | [18 empty] | (0.6㎥)
[5 empty] | 노무비 | [6 empty] | : |  | 30,961 | [8 empty] | ÷ |  |  | 18.75 | [7 empty] | = |  | 1,651.2
[5 empty] | 재료비 | [6 empty] | : |  | 14,459 | [8 empty] | ÷ |  |  | 18.75 | [7 empty] | = |  |  |  | 771.1
[5 empty] | 경 |  |  |  | 비 |  |  | : |  | 18,725 | [8 empty] | ÷ |  |  | 18.75 | [7 empty] | = |  |  |  | 998.6
[5 empty] | 소 |  |  |  | 계 |  |  | : | [19 empty] | 3,420.9 | [52 empty] | 3420.9 | 1,651.2 | 771.1 | 998.6
|  | 3. |  |  | 다 |  |  |  | 짐 |  |  | : |  | 진동로울러(핸드가이드식) | [26 empty] | (0.7Ton)
[5 empty] | 노무비 | [6 empty] | : |  | 22,166 | [8 empty] | ÷ |  |  | 18.75 | [7 empty] | = |  | 1,182.1
[5 empty] | 재료비 | [6 empty] | : |  |  | 2,888 | [7 empty] | ÷ |  |  | 18.75 | [7 empty] | = |  |  |  | 154
[5 empty] | 경 |  |  |  | 비 |  |  | : |  |  | 1,609 | [7 empty] | ÷ |  |  | 18.75 | [7 empty] | = |  |  |  |  | 85.8
[5 empty] | 소 |  |  |  | 계 |  |  | : | [19 empty] | 1,421.9 | [52 empty] | 1421.9 | 1,182.1 | 154.0 | 85.8
|  | 4. |  |  | 살 |  |  |  | 수 |  |  | : |  | 물탱크 | [8 empty] | (5500ℓ)
[5 empty] | 노무비 | [6 empty] | : |  | 26,806 | [8 empty] | ÷ |  |  | 18.75 | [7 empty] | × |  |  | 0.5 |  |  | 대 |  |  | = |  |  |  | 714.8
[5 empty] | 재료비 | [6 empty] | : |  | 14,048 | [8 empty] | ÷ |  |  | 18.75 | [7 empty] | × |  |  | 0.5 |  |  | 대 |  |  | = |  |  |  | 374.6
[5 empty] | 경 |  |  |  | 비 |  |  | : |  |  | 7,823 | [7 empty] | ÷ |  |  | 18.75 | [7 empty] | × |  |  | 0.5 |  |  | 대 |  |  | = |  |  |  | 208.6
[5 empty] | 소 |  |  |  | 계 |  |  | : | [28 empty] | 1,298 | [43 empty] | 1298 | 714.8 | 374.6 | 208.6
|  | 5. |  |  | 합 |  |  |  | 계
[6 empty] | 노무비 | [6 empty] | : |  | 2,872.9 | [7 empty] | + |  | 1,651.2 | [7 empty] | + |  | 1,182.1 | [7 empty] | + |  | 714.8 | [5 empty] | = |  |  | 6,421
[6 empty] | 재료비 | [6 empty] | : |  | 771.1 | [5 empty] | + |  | 154 |  |  |  | + |  | 374.6 | [5 empty] | = |  |  | 1,299
[6 empty] | 경 |  |  |  | 비 |  |  | : |  | 998.6 | [5 empty] | + |  | 85.8 |  |  |  |  | + |  | 208.6 | [5 empty] | = |  |  | 1,293
[8 empty] | 계 |  |  |  |  | : |  |  | 9,013 | [68 empty] | 9013 | 6,421 | 1,299 | 1,293
11.투수블록포장(t=6cm)[㎡] | [84 empty] | 4863 | 3,605 | 663 | 595
|  |  | ※ |  |  | 1 | 일 |  |  | 시공량 | [6 empty] | : |  | Qd |  |  | = |  |  | 300 |  |  | ㎡ |  | / | 일
[6 empty] | 시간당 | [6 empty] | 시공량 | [6 empty] | : |  | Q |  | = |  | Qd |  |  | ÷ |  |  | 8 | hr |  |  | = |  | 300 |  |  |  | ÷ |  |  | 8 |  | = |  |  | 37.5 | [6 empty] | ㎡ |  | / | hr
|  | 1. |  |  | 재료비
[5 empty] | 고압블록 | [8 empty] | : |  | 1.08 |  |  |  | ㎡ |  |  |  | - |  | 별도계상
[5 empty] | 모 | [5 empty] | 래 |  |  | : |  | 별도계상
|  | 2. |  |  | 인건비
[5 empty] | 특별인부 | [10 empty] | : |  | 123,074 | [9 empty] | × |  |  | 2 |  | 인 |  |  | ÷ |  |  | Qd |  |  | = |  | 123,074 | [7 empty] | × |  |  | 2 |  | ÷ |  |  | 300 |  |  |  | = |  |  | 820.4
[5 empty] | 보통인부 | [10 empty] | : |  | 102,628 | [9 empty] | × |  |  | 4 |  | 인 |  |  | ÷ |  |  | Qd |  |  | = |  | 102,628 | [7 empty] | × |  |  | 4 |  | ÷ |  |  | 300 |  |  |  | = |  |  | 1,368.3
[5 empty] | 인부소계 | [8 empty] | : |  | 2,188.7 | [69 empty] | 2,188.7
|  | 3. |  |  | 잡재료비 | [7 empty] | ( | 인건비의 | [8 empty] | 5 | % | )
[5 empty] | 2,188.7 | [9 empty] | × |  |  | 5 | % |  | = |  | 109.4 | [61 empty] | 109.4 |  | 109.4
|  | 4. |  |  | 공구손료 | [7 empty] | ( | 인건비의 | [8 empty] | 3 | % | )
[5 empty] | 2,188.7 | [9 empty] | × |  |  | 3 | % |  | = |  | 65.6 | [61 empty] | 65.6 |  | 65.6
|  | 5. |  |  | 기계경비
|  |  | 가 |  | . |  | 플레이트콤팩터 | [16 empty] | (1.5Ton)
[5 empty] | 노무비 | [6 empty] | : |  | 22,166 | [8 empty] | ÷ |  |  | 37.5 | [6 empty] | = |  | 591
[5 empty] | 재료비 | [6 empty] | : |  |  | 1,622 | [7 empty] | ÷ |  |  | 37.5 | [6 empty] | = |  | 43.2
[5 empty] | 경 |  |  |  | 비 |  |  | : |  |  |  |  | 543 | [5 empty] | ÷ |  |  | 37.5 | [6 empty] | = |  | 14.4
[5 empty] | 소 |  |  |  | 계 |  |  | : | [18 empty] | 648.6 | [53 empty] | 648.6 | 591.0 | 43.2 | 14.4
|  |  | 나 |  | . |  | 굴삭기(타이어형) | [18 empty] | (0.6㎥)
[5 empty] | 노무비 | [6 empty] | : |  | 30,961 | [8 empty] | ÷ |  |  | 37.5 | [6 empty] | = |  | 825.6
[5 empty] | 재료비 | [6 empty] | : |  | 16,714 | [8 empty] | ÷ |  |  | 37.5 | [6 empty] | = |  | 445.7
[5 empty] | 경 |  |  |  | 비 |  |  | : |  | 21,801 | [8 empty] | ÷ |  |  | 37.5 | [6 empty] | = |  | 581.3
[5 empty] | 소 |  |  |  | 계 |  |  | : | [16 empty] | 1,852.6 | [55 empty] | 1852.6 | 825.6 | 445.7 | 581.3
|  |  | 다 |  | . |  | 소 |  |  |  | 계
[6 empty] | 노무비 | [6 empty] | : |  | 591 |  |  |  | + |  | 825.6 | [5 empty] | = |  |  | 1,416.6
[6 empty] | 재료비 | [6 empty] | : |  | 43.2 |  |  |  |  | + |  | 445.7 | [5 empty] | = |  |  | 488.9
[6 empty] | 경 |  |  |  | 비 |  |  | : |  | 14.4 |  |  |  |  | + |  | 581.3 | [5 empty] | = |  |  | 595.7
[8 empty] | 계 |  |  |  |  | : |  |  | 2,501.2 | [68 empty] | 2501.2 | 1,416.6 | 488.9 | 595.7
|  | 6. |  |  | 합 |  |  | 계
[6 empty] | 노무비 | [6 empty] | : |  | 2,188.7 | [7 empty] | + |  | 1,416.6 | [7 empty] | = |  |  | 3,605
[6 empty] | 재료비 | [6 empty] | : |  | 109.4 | [5 empty] | + |  | 65.6 |  |  |  |  | + |  | 488.9 | [5 empty] | = |  |  | 663
[6 empty] | 경 |  |  |  | 비 |  |  | : |  | 595
[8 empty] | 계 |  |  |  |  | : |  |  | 4,863 | [68 empty] | 4863 | 3,605 | 663 | 595
12.레미콘타설(인력운반타설)(무근 VIB 제외)[㎥] | [84 empty] | 34777 | 34,777 | 0 | 0
|  | 1. |  |  | 콘크리트 | [8 empty] | 타설비
[5 empty] | 콘크리트공 | [13 empty] | : |  | 161,530 | [9 empty] | × |  |  | 0.12 |  |  |  | 인 |  |  | = |  | 19,383.6
[5 empty] | 보 통 인 부 | [13 empty] | : |  |  | 102,628 | [9 empty] | × |  |  | 0.15 |  |  |  | 인 |  |  | = |  | 15,394.2
[5 empty] | 인 |  |  | 부 |  |  | 소 |  |  | 계 |  |  | : |  |  | 34,777.8 | [65 empty] | 34,777.8
|  | 2. |  |  | 합 |  |  |  | 계
[7 empty] | 노무비 | [6 empty] | : |  | 34,777
[7 empty] | 재료비 | [6 empty] | :
[7 empty] | 경 |  |  |  | 비 |  |  | :
[9 empty] | 계 |  |  |  |  | : |  |  | 34,777 | [67 empty] | 34777 | 34,777
13.합판거푸집(6회)[㎡] | [84 empty] | 24028 | 17,406 | 6,622 | 0
|  |  | * |  | 합판거푸집 | [9 empty] | 1 | 회의 |  |  |  |  | 노무비 | [5 empty] | 32 |  | % |  | 재료비 | [5 empty] | 34.7 |  |  |  | %
|  | 1. |  |  | 합판거푸집 | [12 empty] | (1회,제물치장) | [15 empty] | [㎡] | [7 empty] | * | 단산 |  |  |  | 14 |  | 참조 |  |  |  | *
[5 empty] | 노무비 | [6 empty] | : |  | 54,396 | [8 empty] | × |  |  | 0.32 | [5 empty] | = |  | 17,406.7
[5 empty] | 재료비 | [6 empty] | : |  | 19,085 | [8 empty] | × |  |  | 0.347 | [5 empty] | = |  | 6,622.4
[5 empty] | 소 |  |  |  | 계 |  |  | : | [18 empty] | 24,029.1 | [53 empty] | 24029.1 | 17,406.7 | 6,622.4
|  | 2. |  |  | 합 |  |  |  | 계
[6 empty] | 노무비 | [6 empty] | : |  | 17,406
[6 empty] | 재료비 | [6 empty] | : |  | 6,622
[6 empty] | 경 |  |  |  | 비 |  |  | :
[8 empty] | 계 |  |  |  |  | : |  |  | 24,028 | [68 empty] | 24028 | 17,406 | 6,622
14.합판거푸집(1회,제물치장)[㎡] | [84 empty] | 73481 | 54,396 | 19,085 | 0
|  | 1. |  |  | 재 |  |  | 료 |  |  | 비
[5 empty] | 합판(내수),청주 | [16 empty] | (12t×1220×2440mm) | [21 empty] | 8,340 | [7 empty] | × |  | 1.03 |  |  |  | ㎡ |  |  | = |  | A |  |  | 8,590.2
[5 empty] | 외송각재,청주 | [15 empty] | (30×30×3600mm) | [18 empty] | 369,000 | [9 empty] | × |  |  | 0.038 |  |  |  |  | ㎥ |  |  | = |  | A |  |  | 14,022 | [8 empty] | ￦ |  | / | ㎡
[5 empty] | 주자재소계 | [10 empty] | : |  | 22,612.2 | [68 empty] | 22,612.2
[5 empty] | 소모자재 | [7 empty] | ( | 박리재등 | [7 empty] | ) |  | ( | 주자재비의 | [10 empty] | 5 | % | )
[5 empty] | 22,612.2 | [10 empty] | × |  |  | 5 | % |  | = |  | 1,130.6 | [60 empty] | 1130.6 |  | 1,130.6
[5 empty] | 사용고재 | [7 empty] | ( | 합판 |  |  |  | ,각재의 | [7 empty] | - | 23 |  | % | )
[9 empty] | 8,590.2 | [7 empty] | + |  | 14,022 | [7 empty] | = |  | 22,612.2 | [10 empty] | × |  |  | - | 23 |  | % |  | = |  | -5,200.8 | [34 empty] | -5200.8 |  | -5,200.8
|  | 2. |  |  | 인 |  |  | 건 |  |  | 비
[5 empty] | 형틀목공 | [10 empty] | : |  | 174,036 | [9 empty] | × |  |  | 0.23 |  |  |  | 인 |  |  | = |  | 40,028.2
[5 empty] | 보통인부 | [10 empty] | : |  |  | 102,628 | [9 empty] | × |  |  | 0.14 |  |  |  | 인 |  |  | = |  | 14,367.9
[5 empty] | 인부소계 | [8 empty] | : |  |  | 54,396.1 | [68 empty] | 54,396.1
[5 empty] | 공구손료 | [8 empty] | 및 |  |  | 경장비 | [6 empty] | 기계경비 | [7 empty] | ( | 노무비의 | [8 empty] | 1 | % | )
[5 empty] | 54,396.1 | [10 empty] | × |  |  | 1 | % |  | = |  | 543.9 | [60 empty] | 543.9 |  | 543.9
|  | 3. |  |  | 합 |  |  |  | 계
[6 empty] | 노무비 | [6 empty] | : |  | 54,396
[6 empty] | 재료비 | [6 empty] | : |  | 22,612.2 | [8 empty] | + |  | 1,130.6 | [7 empty] | + |  |  | -5,200.8 | [7 empty] | + |  | 543.9 | [5 empty] | = |  |  | 19,085
[6 empty] | 경 |  |  |  | 비 |  |  | :
[8 empty] | 계 |  |  |  |  | : |  |  | 73,481 | [68 empty] | 73481 | 54,396 | 19,085
15.텍코팅(인력식) (아스팔트스프레이어400ℓ) [㎡] | [84 empty] | 48 | 47 | 1 | 0
< 2017년 품셈 개정 >
|  |  | ※ |  |  | 1 | 일 |  |  | 시공량 | [6 empty] | : |  | Qd |  |  | = |  | 8,000 |  |  |  |  | ㎡ |  | / | 일
[6 empty] | 시간당 | [6 empty] | 시공량 | [6 empty] | : |  | Q |  | = |  | Qd |  |  | ÷ |  |  | 8 | hr |  |  | = |  | 8,000 | [5 empty] | ÷ |  |  | 8 |  | = |  | 1,000 | [7 empty] | ㎡ |  | / | hr
|  | 1. |  |  | 배치인원
[5 empty] | 보통인부 | [10 empty] | : |  | 102,628 | [9 empty] | × |  |  | 2 |  |  | 인 |  |  | ÷ |  |  | Qd |  |  | = |  | 102,628 | [7 empty] | × |  |  | 2 |  | ÷ |  |  | 8,000 | [5 empty] | = |  | 25.6 | [15 empty] | 25.6 | 25.6
|  | 2. |  |  | 살 |  |  |  | 포 |  |  | : |  | 아스팔트스프레이어 | [20 empty] | (400ℓ)
[5 empty] | 노무비 | [6 empty] | : |  | 22,166 | [8 empty] | ÷ |  |  | 1,000 | [7 empty] | = |  | 22.1
[5 empty] | 재료비 | [6 empty] | : |  |  | 1,719 | [7 empty] | ÷ |  |  | 1,000 | [7 empty] | = |  |  | 1.7
[5 empty] | 경 |  |  |  | 비 |  |  | : |  |  |  |  | 674 | [5 empty] | ÷ |  |  | 1,000 | [7 empty] | = |  |  | 0.6
[5 empty] | 소 |  |  |  | 계 |  |  | : | [19 empty] | 24.4 | [52 empty] | 24.4 | 22.1 | 1.7 | .6
|  | 3. |  |  | 합 |  |  |  | 계
[6 empty] | 노무비 | [6 empty] | : |  | 25.6 |  |  |  |  | + |  | 22.1 |  |  |  |  | = |  |  | 47
[6 empty] | 재료비 | [6 empty] | : |  | 1
[6 empty] | 경 |  |  |  | 비 |  |  | :
[8 empty] | 계 |  |  |  |  | : |  |  | 48 | [68 empty] | 48 | 47 | 1
16.아스팔트표층포설및다짐(인력식 소규모 장비사용 시공)[㎡] | [84 empty] | 4302 | 3,519 | 463 | 320
< 2017년 품셈 개정 >
|  |  | ※ |  |  | 1 | 일 |  |  | 시공량 | [6 empty] | : |  | Qd |  |  | = |  | 300 |  |  | ㎡ |  | / | 일
[6 empty] | 시간당 | [6 empty] | 시공량 | [6 empty] | : |  | Q |  | = |  | Qd |  |  | ÷ |  |  | 8 | hr |  |  | = |  | 300 |  |  |  | ÷ |  |  | 8 |  | = |  |  | 37.5 | [6 empty] | ㎡ |  | / | hr
|  | 1. |  |  | 배치인원
[5 empty] | 포 장 공 | [10 empty] | : |  | 141,226 | [9 empty] | × |  | 1 |  |  | 인 |  |  | ÷ |  |  | Qd |  |  | = |  | 141,226 | [7 empty] | × |  | 1 |  | ÷ |  |  | 300 |  |  |  | = |  | 470.7
[5 empty] | 보통인부 | [10 empty] | : |  | 102,628 | [9 empty] | × |  | 1 |  |  | 인 |  |  | ÷ |  |  | Qd |  |  | = |  | 102,628 | [7 empty] | × |  | 1 |  | ÷ |  |  | 300 |  |  |  | = |  | 342 | [6 empty] | ( | 포설인부 | [7 empty] | )
[5 empty] | 보통인부 | [10 empty] | : |  | 102,628 | [9 empty] | × |  | 1 |  |  | 인 |  |  | ÷ |  |  | Qd |  |  | = |  | 102,628 | [7 empty] | × |  | 1 |  | ÷ |  |  | 300 |  |  |  | = |  | 342 | [6 empty] | ( | 다짐인부 | [7 empty] | )
[5 empty] | 인부소계 | [8 empty] | : |  | 1,154.7 | [69 empty] | 1,154.7
|  | 2. |  |  | 포 |  |  |  | 설 |  |  | : |  | 로우더(타이어) | [16 empty] | (0.57㎥)
[5 empty] | 노무비 | [6 empty] | : |  | 30,961 | [8 empty] | ÷ |  |  | 37.5 | [6 empty] | = |  |  | 825.6
[5 empty] | 재료비 | [6 empty] | : |  |  | 5,856 | [7 empty] | ÷ |  |  | 37.5 | [6 empty] | = |  |  | 156.1
[5 empty] | 경 |  |  |  | 비 |  |  | : |  |  | 5,964 | [7 empty] | ÷ |  |  | 37.5 | [6 empty] | = |  |  | 159
[5 empty] | 소 |  |  |  | 계 |  |  | : | [17 empty] | 1,140.7 | [54 empty] | 1140.7 | 825.6 | 156.1 | 159.0
|  | 3. |  |  | 다 |  |  |  | 짐
|  |  | 가 |  | . |  | 플레이트콤팩터 | [16 empty] | (1.5Ton)
[5 empty] | 노무비 | [6 empty] | : |  | 22,166 | [8 empty] | ÷ |  |  | 37.5 | [6 empty] | = |  | 591
[5 empty] | 재료비 | [6 empty] | : |  |  | 1,622 | [7 empty] | ÷ |  |  | 37.5 | [6 empty] | = |  |  | 43.2
[5 empty] | 경 |  |  |  | 비 |  |  | : |  |  |  |  | 543 | [5 empty] | ÷ |  |  | 37.5 | [6 empty] | = |  |  | 14.4
[5 empty] | 소 |  |  |  | 계 |  |  | : | [18 empty] | 648.6 | [53 empty] | 648.6 | 591.0 | 43.2 | 14.4
|  |  | 나 |  | . |  | 진동로울러(핸드가이드식) | [25 empty] | (0.7Ton)
[5 empty] | 노무비 | [6 empty] | : |  | 22,166 | [8 empty] | ÷ |  |  | 37.5 | [6 empty] | = |  | 591
[5 empty] | 재료비 | [6 empty] | : |  |  | 2,888 | [7 empty] | ÷ |  |  | 37.5 | [6 empty] | = |  |  | 77
[5 empty] | 경 |  |  |  | 비 |  |  | : |  |  | 1,609 | [7 empty] | ÷ |  |  | 37.5 | [6 empty] | = |  |  | 42.9
[5 empty] | 소 |  |  |  | 계 |  |  | : | [18 empty] | 710.9 | [53 empty] | 710.9 | 591.0 | 77.0 | 42.9
|  |  | 다 |  | . |  | 소 |  |  |  | 계
[6 empty] | 노무비 | [6 empty] | : |  | 591 |  |  |  | + |  | 591 |  |  |  | = |  |  | 1,182
[6 empty] | 재료비 | [6 empty] | : |  | 43.2 |  |  |  |  | + |  | 77 |  |  | = |  |  | 120.2
[6 empty] | 경 |  |  |  | 비 |  |  | : |  | 14.4 |  |  |  |  | + |  | 42.9 |  |  |  |  | = |  |  | 57.3
[8 empty] | 계 |  |  |  |  | : |  |  | 1,359.5 | [68 empty] | 1359.5 | 1,182.0 | 120.2 | 57.3
|  | 4. |  |  | 살 |  |  |  | 수 |  |  | : |  | 물탱크 | [8 empty] | (5500ℓ)
[5 empty] | 노무비 | [6 empty] | : |  | 26,806 | [8 empty] | ÷ |  |  | 37.5 | [6 empty] | × |  | 0.5 |  |  | 대 |  |  | = |  |  | 357.4
[5 empty] | 재료비 | [6 empty] | : |  | 14,048 | [8 empty] | ÷ |  |  | 37.5 | [6 empty] | × |  | 0.5 |  |  | 대 |  |  | = |  |  | 187.3
[5 empty] | 경 |  |  |  | 비 |  |  | : |  |  | 7,823 | [7 empty] | ÷ |  |  | 37.5 | [6 empty] | × |  | 0.5 |  |  | 대 |  |  | = |  |  | 104.3
[5 empty] | 소 |  |  |  | 계 |  |  | : | [25 empty] | 649 | [46 empty] | 649 | 357.4 | 187.3 | 104.3
|  | 5. |  |  | 합 |  |  |  | 계
[6 empty] | 노무비 | [6 empty] | : |  | 1,154.7 | [7 empty] | + |  | 825.6 | [5 empty] | + |  | 1,182 | [5 empty] | + |  | 357.4 | [5 empty] | = |  |  | 3,519
[6 empty] | 재료비 | [6 empty] | : |  | 156.1 | [5 empty] | + |  | 120.2 | [5 empty] | + |  | 187.3 | [5 empty] | = |  |  | 463
[6 empty] | 경 |  |  |  | 비 |  |  | : |  | 159 |  |  |  | + |  | 57.3 |  |  |  |  | + |  | 104.3 | [5 empty] | = |  |  | 320
[8 empty] | 계 |  |  |  |  | : |  |  | 4,302 | [68 empty] | 4302 | 3,519 | 463 | 320
17.프라임코팅(인력식) (아스팔트스프레이어400ℓ) [㎡] | [84 empty] | 48 | 47 | 1 | 0
< 2017년 품셈 개정 >
|  |  | ※ |  |  | 1 | 일 |  |  | 시공량 | [6 empty] | : |  | Qd |  |  | = |  | 8,000 |  |  |  |  | ㎡ |  | / | 일
[6 empty] | 시간당 | [6 empty] | 시공량 | [6 empty] | : |  | Q |  | = |  | Qd |  |  | ÷ |  |  | 8 | hr |  |  | = |  | 8,000 | [5 empty] | ÷ |  |  | 8 |  | = |  | 1,000 | [7 empty] | ㎡ |  | / | hr
|  | 1. |  |  | 배치인원
[5 empty] | 보통인부 | [10 empty] | : |  | 102,628 | [9 empty] | × |  |  | 2 |  |  | 인 |  |  | ÷ |  |  | Qd |  |  | = |  | 102,628 | [7 empty] | × |  |  | 2 |  | ÷ |  |  | 8,000 | [5 empty] | = |  | 25.6 | [15 empty] | 25.6 | 25.6
|  | 2. |  |  | 살 |  |  |  | 포 |  |  | : |  | 아스팔트스프레이어 | [20 empty] | (400ℓ)
[5 empty] | 노무비 | [6 empty] | : |  | 22,166 | [8 empty] | ÷ |  |  | 1,000 | [7 empty] | = |  | 22.1
[5 empty] | 재료비 | [6 empty] | : |  |  | 1,719 | [7 empty] | ÷ |  |  | 1,000 | [7 empty] | = |  |  | 1.7
[5 empty] | 경 |  |  |  | 비 |  |  | : |  |  |  |  | 674 | [5 empty] | ÷ |  |  | 1,000 | [7 empty] | = |  |  | 0.6
[5 empty] | 소 |  |  |  | 계 |  |  | : | [19 empty] | 24.4 | [52 empty] | 24.4 | 22.1 | 1.7 | .6
|  | 3. |  |  | 합 |  |  |  | 계
[6 empty] | 노무비 | [6 empty] | : |  | 25.6 |  |  |  |  | + |  | 22.1 |  |  |  |  | = |  |  | 47
[6 empty] | 재료비 | [6 empty] | : |  | 1
[6 empty] | 경 |  |  |  | 비 |  |  | :
[8 empty] | 계 |  |  |  |  | : |  |  | 48 | [68 empty] | 48 | 47 | 1
18.아스팔트기층(BB층)포설및다짐 (인력식 소규모 장비사용 시공) [㎡] | [84 empty] | 4302 | 3,519 | 463 | 320
< 2017년 품셈 개정 >
|  | ※ |  |  | 1 | 일 |  |  | 시공량 | [6 empty] | : |  | Qd |  |  | = |  | 300 |  |  | ㎡ |  | / | 일
[5 empty] | 시간당 | [6 empty] | 시공량 | [6 empty] | : |  | Q |  | = |  | Qd |  |  | ÷ |  |  | 8 | hr |  |  | = |  | 300 |  |  |  | ÷ |  |  | 8 |  | = |  |  | 37.5 | [6 empty] | ㎡ |  | / | hr
|  | 1. |  |  | 배치인원
[5 empty] | 포 장 공 | [10 empty] | : |  | 141,226 | [9 empty] | × |  | 1 |  |  | 인 |  |  | ÷ |  |  | Qd |  |  | = |  | 141,226 | [7 empty] | × |  | 1 |  | ÷ |  |  | 300 |  |  |  | = |  | 470.7
[5 empty] | 보통인부 | [10 empty] | : |  | 102,628 | [9 empty] | × |  | 1 |  |  | 인 |  |  | ÷ |  |  | Qd |  |  | = |  | 102,628 | [7 empty] | × |  | 1 |  | ÷ |  |  | 300 |  |  |  | = |  | 342 | [6 empty] | ( | 포설인부 | [7 empty] | )
[5 empty] | 보통인부 | [10 empty] | : |  | 102,628 | [9 empty] | × |  | 1 |  |  | 인 |  |  | ÷ |  |  | Qd |  |  | = |  | 102,628 | [7 empty] | × |  | 1 |  | ÷ |  |  | 300 |  |  |  | = |  | 342 | [6 empty] | ( | 다짐인부 | [7 empty] | )
[5 empty] | 인부소계 | [8 empty] | : |  | 1,154.7 | [69 empty] | 1,154.7
|  | 2. |  |  | 포 |  |  |  | 설 |  |  | : |  | 로우더(타이어) | [16 empty] | (0.57㎥)
[5 empty] | 노무비 | [6 empty] | : |  | 30,961 | [8 empty] | ÷ |  |  | 37.5 | [6 empty] | = |  |  | 825.6
[5 empty] | 재료비 | [6 empty] | : |  |  | 5,856 | [7 empty] | ÷ |  |  | 37.5 | [6 empty] | = |  |  | 156.1
[5 empty] | 경 |  |  |  | 비 |  |  | : |  |  | 5,964 | [7 empty] | ÷ |  |  | 37.5 | [6 empty] | = |  |  | 159
[5 empty] | 소 |  |  |  | 계 |  |  | : | [17 empty] | 1,140.7 | [54 empty] | 1140.7 | 825.6 | 156.1 | 159.0
|  | 3. |  |  | 다 |  |  |  | 짐
|  |  | 가 |  | . |  | 플레이트콤팩터 | [16 empty] | (1.5Ton)
[5 empty] | 노무비 | [6 empty] | : |  | 22,166 | [8 empty] | ÷ |  |  | 37.5 | [6 empty] | = |  | 591
[5 empty] | 재료비 | [6 empty] | : |  |  | 1,622 | [7 empty] | ÷ |  |  | 37.5 | [6 empty] | = |  |  | 43.2
[5 empty] | 경 |  |  |  | 비 |  |  | : |  |  |  |  | 543 | [5 empty] | ÷ |  |  | 37.5 | [6 empty] | = |  |  | 14.4
[5 empty] | 소 |  |  |  | 계 |  |  | : | [18 empty] | 648.6 | [53 empty] | 648.6 | 591.0 | 43.2 | 14.4
|  |  | 나 |  | . |  | 진동로울러(핸드가이드식) | [25 empty] | (0.7Ton)
[5 empty] | 노무비 | [6 empty] | : |  | 22,166 | [8 empty] | ÷ |  |  | 37.5 | [6 empty] | = |  | 591
[5 empty] | 재료비 | [6 empty] | : |  |  | 2,888 | [7 empty] | ÷ |  |  | 37.5 | [6 empty] | = |  |  | 77
[5 empty] | 경 |  |  |  | 비 |  |  | : |  |  | 1,609 | [7 empty] | ÷ |  |  | 37.5 | [6 empty] | = |  |  | 42.9
[5 empty] | 소 |  |  |  | 계 |  |  | : | [18 empty] | 710.9 | [53 empty] | 710.9 | 591.0 | 77.0 | 42.9
|  |  | 다 |  | . |  | 소 |  |  |  | 계
[6 empty] | 노무비 | [6 empty] | : |  | 591 |  |  |  | + |  | 591 |  |  |  | = |  |  | 1,182
[6 empty] | 재료비 | [6 empty] | : |  | 43.2 |  |  |  |  | + |  | 77 |  |  | = |  |  | 120.2
[6 empty] | 경 |  |  |  | 비 |  |  | : |  | 14.4 |  |  |  |  | + |  | 42.9 |  |  |  |  | = |  |  | 57.3
[8 empty] | 계 |  |  |  |  | : |  |  | 1,359.5 | [68 empty] | 1359.5 | 1,182.0 | 120.2 | 57.3
|  | 4. |  |  | 살 |  |  |  | 수 |  |  | : |  | 물탱크 | [8 empty] | (5500ℓ)
[5 empty] | 노무비 | [6 empty] | : |  | 26,806 | [8 empty] | ÷ |  |  | 37.5 | [6 empty] | × |  |  | 0.5 |  |  | 대 |  |  | = |  | 357.4
[5 empty] | 재료비 | [6 empty] | : |  | 14,048 | [8 empty] | ÷ |  |  | 37.5 | [6 empty] | × |  |  | 0.5 |  |  | 대 |  |  | = |  | 187.3
[5 empty] | 경 |  |  |  | 비 |  |  | : |  |  | 7,823 | [7 empty] | ÷ |  |  | 37.5 | [6 empty] | × |  |  | 0.5 |  |  | 대 |  |  | = |  | 104.3
[5 empty] | 소 |  |  |  | 계 |  |  | : | [27 empty] | 649 | [44 empty] | 649 | 357.4 | 187.3 | 104.3
|  | 5. |  |  | 합 |  |  |  | 계
[6 empty] | 노무비 | [6 empty] | : |  | 1,154.7 | [7 empty] | + |  | 825.6 | [5 empty] | + |  | 1,182 | [5 empty] | + |  | 357.4 | [5 empty] | = |  |  | 3,519
[6 empty] | 재료비 | [6 empty] | : |  | 156.1 | [5 empty] | + |  | 120.2 | [5 empty] | + |  | 187.3 | [5 empty] | = |  |  | 463
[6 empty] | 경 |  |  |  | 비 |  |  | : |  | 159 |  |  |  | + |  | 57.3 |  |  |  |  | + |  | 104.3 | [5 empty] | = |  |  | 320
[8 empty] | 계 |  |  |  |  | : |  |  | 4,302 | [68 empty] | 4302 | 3,519 | 463 | 320
19.L형측구 설치[m] | [84 empty] | 12634 | 11,376 | 1,258 | 0
|  |  | 1. |  |  | 레미콘타설(인력운반타설) | [25 empty] | (무근VIB제외) | [14 empty] | [㎥] | [7 empty] | * | 단산 |  |  |  | 12 |  | 참조 |  |  |  | *
[7 empty] | Q |  | = |  | 0.121 |  |  |  |  | ㎥
[5 empty] | 노무비 | [6 empty] | : |  |  | 34,777 | [8 empty] | × |  |  | 0.121 | [7 empty] | = |  | 4,208
[5 empty] | 재료비 | [6 empty] | : |  |  | 0 |  |  |  | × |  |  | 0.121 | [7 empty] | = |  | 0
[5 empty] | 경 |  |  |  | 비 |  |  | : |  |  | 0 |  |  |  | × |  |  | 0.121 | [7 empty] | = |  | 0
[5 empty] | 소 |  |  |  | 계 |  |  | : | [15 empty] | 4,208 | [56 empty] | 4208 | 4,208.0
|  |  | 2. |  |  | 유로폼 | [7 empty] | (벽체,0~7m) | [12 empty] | [㎡] | [7 empty] | * | 단산 |  |  |  | 20 |  | 참조 |  |  |  | *
[7 empty] | Q |  | = |  | 0.35 |  |  |  | ㎡
[5 empty] | 노무비 | [6 empty] | : |  |  | 20,482 | [8 empty] | × |  |  | 0.35 | [6 empty] | = |  | 7,168.7
[5 empty] | 재료비 | [6 empty] | : |  |  | 3,595 | [7 empty] | × |  |  | 0.35 | [6 empty] | = |  | 1,258.2
[5 empty] | 경 |  |  |  | 비 |  |  | : |  |  | 0 |  |  |  | × |  |  | 0.35 | [6 empty] | = |  | 0
[5 empty] | 소 |  |  |  | 계 |  |  | : | [15 empty] | 8,426.9 | [56 empty] | 8426.9 | 7,168.7 | 1,258.2
|  |  | 3. |  |  | 합 |  |  |  |  | 계
[5 empty] | 노무비 | [6 empty] | : |  | 4,208 | [5 empty] | + |  | 7,168.7 | [7 empty] | = |  |  | 11,376
[5 empty] | 재료비 | [6 empty] | : |  | 1,258
[5 empty] | 경 |  |  |  | 비 |  |  | :
[9 empty] | 계 |  |  |  |  | : |  |  | 12,634 | [67 empty] | 12634 | 11,376 | 1,258
20.유로폼(벽체,0~7m) [㎡] | [84 empty] | 24077 | 20,482 | 3,595 | 0
|  | 1. |  |  | 재료비
[5 empty] | 유로폼패널 | [12 empty] | (600×1200㎜) | [15 empty] | 21,160 | [8 empty] | × |  |  | 0.089 |  |  |  |  | 매 |  |  | = |  | A |  |  | 1,883.2
[5 empty] | 내부코너패널 | [14 empty] | ((200+200)×1200㎜) | [21 empty] | 15,920 | [8 empty] | × |  |  | 0.003 |  |  |  |  | 매 |  |  | = |  | A |  |  | 47.7
[5 empty] | 웨지핀 | [9 empty] | 59 |  |  |  |  | × |  |  | 1.9 |  |  | 개 |  |  | = |  | 112.1
[5 empty] | 플랫타이 | [10 empty] | (L=200㎜) | [11 empty] | 126 | [5 empty] | × |  |  | 2 |  |  | 개 |  |  | = |  | 252
[5 empty] | 강관비계,대전 | [15 empty] | (Φ48.6*2.3*4.0m) | [19 empty] | 2,700 | [7 empty] | × |  |  | 0.077 |  |  |  |  | m |  | = |  | 207.9
[5 empty] | 훅클램프 | [11 empty] | 1,350 | [7 empty] | × |  |  | 0.283 |  |  |  |  | 개 |  |  | = |  | 382
[5 empty] | 소 |  |  |  | 계 |  |  | : |  | 2,884.9 | [70 empty] | 2884.9 |  | 2,884.9
|  | 2. |  |  | 잡재료비 | [8 empty] | ( | 주재료비의 | [10 empty] | 5 | % | )
[9 empty] | 1,883.2 | [7 empty] | + |  | 47.7 | [5 empty] | = |  | 1,930.9 | [9 empty] | × |  |  | 5 | % |  | = |  | 96.5 | [39 empty] | 96.5 |  | 96.5
|  | 3. |  |  | 설치비
[5 empty] | 형틀목공 | [10 empty] | : |  | 174,036 | [9 empty] | × |  |  | 0.1 |  |  |  | 인 |  |  | = |  | 17,403.6
[5 empty] | 보통인부 | [10 empty] | : |  | 102,628 | [9 empty] | × |  |  | 0.03 |  |  |  | 인 |  |  | = |  |  | 3,078.8
[5 empty] | 인부소계 | [8 empty] | : |  | 20,482.4 | [69 empty] | 20,482.4
|  | 4. |  |  | 기구손료 | [8 empty] | ( | 노무비의 | [8 empty] | 3 | % | )
[5 empty] | 20,482.4 | [10 empty] | × |  |  | 0.03 |  |  |  |  | = |  | 614.4 | [58 empty] | 614.4 |  | 614.4
|  | 5. |  |  | 합 |  |  |  | 계
[6 empty] | 노무비 | [6 empty] | : |  | 20,482
[6 empty] | 재료비 | [6 empty] | : |  | 2,884.9 | [7 empty] | + |  | 96.5 |  |  |  |  | + |  | 614.4 | [40 empty] | = |  |  | 3,595
[6 empty] | 경 |  |  |  | 비 |  |  | :
[8 empty] | 계 |  |  |  |  | : |  |  | 24,077 | [68 empty] | 24077 | 20,482 | 3,595
21.보차도경계석 설치(직선)[M] | [84 empty] | 9009 | 7,625 | 632 | 752
|  | 1. |  |  | 보차도경계석 | [12 empty] | 설치
[5 empty] | * |  | 기계설치
< 2017년 품셈 개정 >
|  | ※ |  |  | 1 | 일 |  |  | 시공량 | [6 empty] | : |  | Qd |  |  | = |  | 90 |  | m | / | 일
[5 empty] | 시간당 | [6 empty] | 시공량 | [6 empty] | : |  | Q |  | = |  | Qd |  |  | ÷ |  |  | 8 | hr |  |  | = |  | 90 |  |  | ÷ |  |  | 8 |  | = |  |  | 11.25 | [7 empty] | m | / | hr
|  |  | 가 |  | . |  | 보차도경계석 | [12 empty] | ( | 200 |  |  | × |  | 250 |  |  | × |  | 1000 |  |  |  | )
[7 empty] | 별도 |  |  |  |  | 계상
|  |  | 나 |  | . |  | 인건비
[5 empty] | 특별인부 | [10 empty] | : |  | 123,074 | [9 empty] | × |  | 3 | 인 |  |  | ÷ |  |  | Qd |  |  | = |  | 123,074 | [7 empty] | × |  | 3 |  | ÷ |  |  | 90 |  |  | = |  | 4,102.4
[5 empty] | 보통인부 | [10 empty] | : |  | 102,628 | [9 empty] | × |  | 1 | 인 |  |  | ÷ |  |  | Qd |  |  | = |  | 102,628 | [7 empty] | × |  | 1 |  | ÷ |  |  | 90 |  |  | = |  | 1,140.3
[5 empty] | 인부소계 | [8 empty] | : |  | 5,242.7 | [69 empty] | 5,242.7
|  |  | 다 |  | . |  | 트럭탑재형크레인 | [18 empty] | (5Ton)
[5 empty] | 노무비 | [6 empty] | : |  | 26,806 | [8 empty] | ÷ |  |  | 11.25 | [7 empty] | = |  | 2,382.7
[5 empty] | 재료비 | [6 empty] | : |  |  | 7,111 | [7 empty] | ÷ |  |  | 11.25 | [7 empty] | = |  |  |  | 632
[5 empty] | 경 |  |  |  | 비 |  |  | : |  |  | 8,460 | [7 empty] | ÷ |  |  | 11.25 | [7 empty] | = |  |  |  | 752
[5 empty] | 소 |  |  |  | 계 |  |  | : | [19 empty] | 3,766.7 | [52 empty] | 3766.7 | 2,382.7 | 632.0 | 752.0
|  |  | 라 |  | . |  | 합 |  |  |  | 계
[6 empty] | 노무비 | [6 empty] | : |  | 5,242.7 | [7 empty] | + |  | 2,382.7 | [7 empty] | = |  |  | 7,625
[6 empty] | 재료비 | [6 empty] | : |  | 632
[6 empty] | 경 |  |  |  | 비 |  |  | : |  | 752
[8 empty] | 계 |  |  |  |  | : |  |  | 9,009 | [68 empty] | 9009 | 7,625 | 632 | 752
22.보차도경계석 설치(곡선)[M] | [84 empty] | 11582 | 9,804 | 812 | 966
|  | 1. |  |  | 보차도경계석 | [12 empty] | 설치
[5 empty] | * |  | 기계설치
< 2017년 품셈 개정 >
|  | ※ |  |  | 1 | 일 |  |  | 시공량 | [6 empty] | : |  | Qd |  |  | = |  | 70 |  | m | / | 일
[5 empty] | 시간당 | [6 empty] | 시공량 | [6 empty] | : |  | Q |  | = |  | Qd |  |  | ÷ |  |  | 8 | hr |  |  | = |  | 70 |  |  | ÷ |  |  | 8 |  | = |  |  | 8.75 | [6 empty] | m | / | hr
|  |  | 가 |  | . |  | 보차도경계석 | [12 empty] | ( | 200 |  |  | × |  | 250 |  |  | × |  | 1000 |  |  |  | )
[7 empty] | 별도 |  |  |  |  | 계상
|  |  | 나 |  | . |  | 인건비
[5 empty] | 특별인부 | [10 empty] | : |  | 123,074 | [9 empty] | × |  | 3 | 인 |  |  | ÷ |  |  | Qd |  |  | = |  | 123,074 | [7 empty] | × |  | 3 |  | ÷ |  |  | 70 |  |  | = |  | 5,274.6
[5 empty] | 보통인부 | [10 empty] | : |  | 102,628 | [9 empty] | × |  | 1 | 인 |  |  | ÷ |  |  | Qd |  |  | = |  | 102,628 | [7 empty] | × |  | 1 |  | ÷ |  |  | 70 |  |  | = |  | 1,466.1
[5 empty] | 인부소계 | [8 empty] | : |  | 6,740.7 | [69 empty] | 6,740.7
|  |  | 다 |  | . |  | 트럭탑재형크레인 | [18 empty] | (5Ton)
[5 empty] | 노무비 | [6 empty] | : |  | 26,806 | [8 empty] | ÷ |  |  | 8.75 | [6 empty] | = |  | 3,063.5
[5 empty] | 재료비 | [6 empty] | : |  |  | 7,111 | [7 empty] | ÷ |  |  | 8.75 | [6 empty] | = |  |  |  | 812.6
[5 empty] | 경 |  |  |  | 비 |  |  | : |  |  | 8,460 | [7 empty] | ÷ |  |  | 8.75 | [6 empty] | = |  |  |  | 966.8
[5 empty] | 소 |  |  |  | 계 |  |  | : | [19 empty] | 4,842.9 | [52 empty] | 4842.9 | 3,063.5 | 812.6 | 966.8
|  |  | 라 |  | . |  | 합 |  |  |  | 계
[6 empty] | 노무비 | [6 empty] | : |  | 6,740.7 | [7 empty] | + |  | 3,063.5 | [7 empty] | = |  |  | 9,804
[6 empty] | 재료비 | [6 empty] | : |  | 812
[6 empty] | 경 |  |  |  | 비 |  |  | : |  | 966
[8 empty] | 계 |  |  |  |  | : |  |  | 11,582 | [68 empty] | 11582 | 9,804 | 812 | 966
23.보차도경계석 설치(턱낮춤부 곡선)[M] | [84 empty] | 7720 | 6,535 | 541 | 644
|  | 1. |  |  | 보차도경계석 | [12 empty] | 설치
[5 empty] | * |  | 기계설치
< 2017년 품셈 개정 >
|  | ※ |  |  | 1 | 일 |  |  | 시공량 | [6 empty] | : |  | Qd |  |  | = |  | 105 |  |  | m | / | 일
[5 empty] | 시간당 | [6 empty] | 시공량 | [6 empty] | : |  | Q |  | = |  | Qd |  |  | ÷ |  |  | 8 | hr |  |  | = |  | 105 |  |  |  | ÷ |  |  | 8 |  | = |  |  | 13.13 | [7 empty] | m | / | hr
|  |  | 가 |  | . |  | 보차도경계석 | [12 empty] | ( | 200 |  |  | × |  | 250 |  |  | × |  | 1000 |  |  |  | )
[7 empty] | 별도 |  |  |  |  | 계상
|  |  | 나 |  | . |  | 인건비
[5 empty] | 특별인부 | [10 empty] | : |  | 123,074 | [9 empty] | × |  | 3 | 인 |  |  | ÷ |  |  | Qd |  |  | = |  | 123,074 | [7 empty] | × |  | 3 |  | ÷ |  |  | 105 |  |  |  | = |  | 3,516.4
[5 empty] | 보통인부 | [10 empty] | : |  | 102,628 | [9 empty] | × |  | 1 | 인 |  |  | ÷ |  |  | Qd |  |  | = |  | 102,628 | [7 empty] | × |  | 1 |  | ÷ |  |  | 105 |  |  |  | = |  | 977.4
[5 empty] | 인부소계 | [8 empty] | : |  | 4,493.8 | [69 empty] | 4,493.8
|  |  | 다 |  | . |  | 트럭탑재형크레인 | [18 empty] | (5Ton)
[5 empty] | 노무비 | [6 empty] | : |  | 26,806 | [8 empty] | ÷ |  |  | 13.13 | [7 empty] | = |  | 2,041.5
[5 empty] | 재료비 | [6 empty] | : |  |  | 7,111 | [7 empty] | ÷ |  |  | 13.13 | [7 empty] | = |  |  |  | 541.5
[5 empty] | 경 |  |  |  | 비 |  |  | : |  |  | 8,460 | [7 empty] | ÷ |  |  | 13.13 | [7 empty] | = |  |  |  | 644.3
[5 empty] | 소 |  |  |  | 계 |  |  | : | [19 empty] | 3,227.3 | [52 empty] | 3227.3 | 2,041.5 | 541.5 | 644.3
|  |  | 라 |  | . |  | 합 |  |  |  | 계
[6 empty] | 노무비 | [6 empty] | : |  | 4,493.8 | [7 empty] | + |  | 2,041.5 | [7 empty] | = |  |  | 6,535
[6 empty] | 재료비 | [6 empty] | : |  | 541
[6 empty] | 경 |  |  |  | 비 |  |  | : |  | 644
[8 empty] | 계 |  |  |  |  | : |  |  | 7,720 | [68 empty] | 7720 | 6,535 | 541 | 644
24.도로 경계석(직선 150×150×1000) [M] | [84 empty] | 13982 | 10,958 | 2,460 | 564
|  | 1. |  |  | 레미콘타설(인력운반타설) | [26 empty] | (무근VIB제외) | [14 empty] | [㎥] | [7 empty] | * | 단산 |  |  |  | 12 |  | 참조 |  |  |  | *
[5 empty] | 노무비 | [6 empty] | : |  | 34,777 | [8 empty] | × |  |  | 0.03 |  |  |  | ㎥ |  |  | = |  | 1,043.3
[5 empty] | 소 |  |  |  | 계 |  |  | : | [21 empty] | 1,043.3 | [50 empty] | 1043.3 | 1,043.3
|  | 2. |  |  | 합판거푸집 | [12 empty] | (6회) | [6 empty] | [㎡] | [7 empty] | * | 단산 |  |  |  | 13 |  | 참조 |  |  |  | *
[5 empty] | 노무비 | [6 empty] | : |  | 17,406 | [8 empty] | × |  |  | 0.3 |  |  |  | ㎡ |  | / | m |  | = |  | 5,221.8
[5 empty] | 재료비 | [6 empty] | : |  |  | 6,622 | [7 empty] | × |  |  | 0.3 |  |  |  | ㎡ |  | / | m |  | = |  |  | 1,986.6
[5 empty] | 소 |  |  |  | 계 |  |  | : | [24 empty] | 7,208.4 | [47 empty] | 7208.4 | 5,221.8 | 1,986.6
|  | 3. |  |  | 화강암 | [6 empty] | 경계석 | [6 empty] | 설치비
|  |  | 1 | ) |  | 재료비
별도계상
|  |  | 2 | ) |  | 노무비
[5 empty] | 특별인부 | [10 empty] | 123,074 | [9 empty] | × |  |  | 2 | 인 |  |  | ÷ |  |  | 120 |  |  |  | = |  | 2,051.2
[5 empty] | 보통인부 | [10 empty] | 102,628 | [9 empty] | × |  |  | 1 | 인 |  |  | ÷ |  |  | 120 |  |  |  | = |  | 855.2
[5 empty] | 노무비 | [6 empty] | 소계 |  |  |  |  | : |  | 2,906.4 | [66 empty] | 2,906.4
|  |  | 3 | ) |  | 트럭탑재형크레인 | [18 empty] | (5Ton)
[5 empty] | Q |  | = |  | 15
[5 empty] | 노무비 | [6 empty] | : |  | 26,806 | [8 empty] | ÷ |  |  | 15 |  |  |  |  | = |  | 1,787
[5 empty] | 재료비 | [6 empty] | : |  |  | 7,111 | [7 empty] | ÷ |  |  | 15 |  |  |  |  | = |  | 474
[5 empty] | 경 |  |  |  | 비 |  |  | : |  | 8,460 | [7 empty] | ÷ |  |  | 15 |  |  |  |  | = |  | 564
[5 empty] | 소 |  |  |  | 계 |  |  | : |  | 2,825 | [70 empty] | 2825 | 1,787.0 | 474.0 | 564.0
|  | 4. |  |  | 합 |  |  |  | 계
[6 empty] | 노무비 | [6 empty] | : |  | 1,043.3 | [7 empty] | + |  | 5,221.8 | [7 empty] | + |  | 2,906.4 | [7 empty] | + |  | 1,787 | [5 empty] | = |  |  | 10,958
[6 empty] | 재료비 | [6 empty] | : |  | 1,986.6 | [7 empty] | + |  | 474 |  |  |  | = |  |  | 2,460
[6 empty] | 경 |  |  |  | 비 |  |  | : |  | 564
[8 empty] | 계 |  |  |  |  | : |  |  | 13,982 | [68 empty] | 13982 | 10,958 | 2,460 | 564
25. 중기운반 [식] | [84 empty] | 504068 | 269,226 | 111,234 | 123,608
|  | ※ |  |  | 트레일러 | [8 empty] | 20 |  |  | TON
[5 empty] | 백호우 | [16 empty] | 0.7 |  |  |  | ㎥ |  |  | - | - |  | 1 |  | 대
[5 empty] | 백호우 | [17 empty] | 0.6 |  |  | ㎥ |  |  | - | - |  | 1 |  | 대
[5 empty] | 플레이트콤팩터 | [16 empty] | 1.5 |  |  | TON |  |  |  | - | - |  | 1 |  | 대
[5 empty] | 소 |  |  |  |  | 계 | [21 empty] | 3 |  | 대
|  | 1. |  |  | 트럭트랙터및트레일러 | [21 empty] | (20Ton)
|  |  | * |  | 청주시청 | [8 empty] | - |  | 현장
[5 empty] | L |  | = |  | 12.5 |  |  |  |  | ㎞ | [7 empty] | N |  | = |  | 3 |  | 대
[5 empty] | An |  |  | = |  | 0.6 |  |  |  |  | f |  | = |  | 1 |  |  |  |  | E |  | = |  | 0.9 | [5 empty] | t1 |  |  | = |  | 20
[5 empty] | t2 |  |  | = |  | L | / | 40 |  | × |  | 60 |  | × |  | 2 | = |  | 12.5 |  |  |  | / | 40 |  | × |  | 60 |  | × |  | 2 |  | = |  | 37.5
[5 empty] | t3 |  |  | = |  | 20 | [5 empty] | t4 |  |  | = |  | 0.42
[5 empty] | Cm |  |  | = |  | t1 |  | + | t2 |  | + | t3 |  | + | t4 |  |  | = |  | 20 |  | + | 37.5 |  |  |  | + | 20 |  | + | 0.42 |  |  |  |  | = |  | 77.92
[5 empty] | To |  |  | = |  | t2 |  | / | Cm |  |  |  | = |  | 37.5 |  |  |  | / | 77.92 | [5 empty] | = |  | 0.48
[5 empty] | Q |  | = |  | ( | 60 |  | × |  | E | ) | / | Cm |  |  | = |  | ( | 60 |  | × |  | 0.9 |  |  | ) | / | 77.92 | [5 empty] | = |  | 0.69 | [6 empty] | 회 |  | / | hr
[5 empty] | 노무비 | [6 empty] | : |  | 30,961 | [8 empty] | ÷ |  |  | 0.69 | [6 empty] | × |  |  | N |  | × |  |  | 2 |  | = |  | 30,961 | [6 empty] | ÷ |  |  | 0.69 |  |  |  |  | × |  |  | 3 |  | × |  |  | 2 |  | = |  | 269,226
[5 empty] | 재료비 | [6 empty] | : |  | 26,650 | [8 empty] | ÷ |  |  | 0.69 | [6 empty] | × |  |  | N |  | × |  |  | To |  |  | × |  |  | 2 |  | = |  | 26,650 | [6 empty] | ÷ |  |  | 0.69 |  |  |  |  | × |  |  | 3 |  | × |  |  | 0.48 |  |  |  |  | × |  |  | 2 | = | 111,234.7
[5 empty] | 경 |  |  |  | 비 |  |  | : |  | 14,215 | [8 empty] | ÷ |  |  | 0.69 | [6 empty] | × |  |  | N |  | × |  |  | 2 |  | = |  | 14,215 | [6 empty] | ÷ |  |  | 0.69 |  |  |  |  | × |  |  | 3 |  | × |  |  | 2 |  | = |  | 123,608.6
[5 empty] | 소 |  |  |  | 계 |  |  | : |  | 504,069.3 | [70 empty] | 504069.3 | 269,226.0 | 111,234.7 | 123,608.6
|  | 2. |  |  | 합 |  |  |  | 계
[6 empty] | 노무비 | [6 empty] | : |  | 269,226
[6 empty] | 재료비 | [6 empty] | : |  | 111,234
[6 empty] | 경 |  |  |  | 비 |  |  | : |  | 123,608
[8 empty] | 계 |  |  |  |  | : |  |  | 504,068 | [68 empty] | 504068 | 269,226 | 111,234 | 123,608
26.아스팔트운반[D/M] | [84 empty] | 2790 | 0 | 0 | 2,790
|  | 1. |  |  | 운반비 | [5 empty] | ( | 10.5 |  |  |  | ton |  |  |  | 구역화물운임 | [11 empty] | )
[5 empty] | * |  | 청주역 | [6 empty] | ~ |  | 현장 |  |  |  |  | : |  | L |  | = |  | 17 |  |  |  |  | km
[5 empty] | 구역화물 | [9 empty] | (10.5톤,20km) | [15 empty] | 111,240 | [9 empty] | ÷ |  |  | 1.1 |  |  |  | ÷ |  |  | 10.5 |  |  |  |  | × |  |  | 0.2 |  |  |  | = |  | 1,926.2 | [19 empty] | 1926.2 |  |  | 1,926.2
|  | 2. |  |  | 상 |  | , |  | 하 |  |  | 차 |  |  | 비
[5 empty] | 상차비 | [7 empty] | (VAT포함) | [11 empty] | 2,493.42 | [10 empty] | ÷ |  |  | 1.1 |  |  |  | × |  |  | 0.2 |  |  |  | = |  | 453.3 | [32 empty] | 453.3 |  |  | 453.3
[5 empty] | 하차비 | [7 empty] | (VAT포함) | [11 empty] | 2,261.69 | [10 empty] | ÷ |  |  | 1.1 |  |  |  | × |  |  | 0.2 |  |  |  | = |  | 411.2 | [32 empty] | 411.2 |  |  | 411.2
|  | 3. |  |  | 합 |  |  |  | 계
[6 empty] | 경 |  |  |  | 비 |  |  | : |  | 1,926.2 | [7 empty] | + |  | 453.3 | [5 empty] | + |  | 411.2 | [5 empty] | = |  |  | 2,790
[8 empty] | 계 |  |  |  |  | : |  |  | 2,790 | [68 empty] | 2790 |  |  | 2,790
27.시멘트운반 (구역화물 10.5Ton) [대] | [84 empty] | 613 | 0 | 0 | 613
|  | 1. |  |  | 운반비 | [5 empty] | ( | 구역화물 | [8 empty] | 10.5 |  |  |  | Ton |  |  | )
[5 empty] | * |  | 청주역 | [6 empty] | ~ |  | 현장 |  |  |  |  | : |  | L |  | = |  | 17 |  | km이내
[5 empty] | 구역화물 | [9 empty] | (10.5톤,20km) | [15 empty] | 111,240 | [9 empty] | ÷ |  |  | 10.5 |  |  |  |  | × |  | 0.04 |  |  |  | Ton |  |  |  | = |  | 423.7 | [23 empty] | 423.7 |  |  | 423.7
|  | 2. |  |  | 상차비
[5 empty] | 상차비 | [7 empty] | (VAT포함) | [11 empty] | 2,493.42 | [10 empty] | × |  | 0.04 |  |  |  | Ton |  |  |  | = |  | 99.7 | [36 empty] | 99.7 |  |  | 99.7
|  | 3. |  |  | 하차비
[5 empty] | 하차비 | [7 empty] | (VAT포함) | [11 empty] | 2,261.69 | [10 empty] | × |  | 0.04 |  |  |  | Ton |  |  |  | = |  | 90.4 | [36 empty] | 90.4 |  |  | 90.4
|  | 4. |  |  | 합 |  |  |  | 계
[6 empty] | 노무비 | [6 empty] | :
[6 empty] | 재료비 | [6 empty] | :
[6 empty] | 경 |  |  |  | 비 |  |  | : |  | 423.7 | [5 empty] | + |  | 99.7 |  |  |  |  | + |  | 90.4 |  |  |  |  | = |  |  | 613
[8 empty] | 계 |  |  |  |  | : |  |  | 613 | [68 empty] | 613 |  |  | 613
28.보조기층운반 [㎥] | [84 empty] | 12250 | 5,203 | 3,985 | 3,062
|  | 1. |  |  | 골재대 | [5 empty] | ( | 상차도 | [5 empty] | )
[5 empty] | : |  | 별도계상
|  | 2. |  |  | 운 |  |  | 반 |  |  | : |  | 덤프트럭(자동덮개) | [19 empty] | (15Ton)
|  |  | ※ |  |  | 골재원 | [6 empty] | : |  | 충청북도 | [8 empty] | 청주시 | [6 empty] | 청원구 | [6 empty] | 내수읍 | [6 empty] | 초정약수로 | [10 empty] | 448 |  |  |  | ( | 금강골재 | [7 empty] | )
[5 empty] | L |  | = |  | 16.5 |  |  |  | km | [6 empty] | V1 |  |  | = |  | 30 |  | km |  | / | hr |  |  |  |  | V2 |  |  | = |  | 35 |  | km |  | / | hr | [8 empty] | E |  | = |  | 0.9
[5 empty] | q |  | = |  | 15 |  | / | 2 |  |  | × |  | 1 |  |  |  | = |  | 7.5 |  |  |  |  | ㎥ | [7 empty] | f |  | = |  | 1
[5 empty] | qs |  |  | = |  | 1.72 |  |  |  | ㎥ | [5 empty] | k |  | = |  | 0.9 | [7 empty] | Es |  |  | = |  | 0.6 | [7 empty] | Cms |  |  |  | = |  | 37.4
[5 empty] | n |  | = |  | q |  | / |  | ( |  | qs |  |  | × |  |  | k |  | ) |  | = |  | 7.5 |  |  |  | / |  | ( |  | 1.72 |  |  |  |  | × |  |  | 0.9 |  |  |  | ) |  | = |  | 4.84 | [5 empty] | 회
[5 empty] | t1 |  |  | = |  | Cms |  |  |  | × |  |  | n |  | / |  | ( |  | 60 |  |  | × |  |  | Es |  |  | ) |  | = |  | 37.4 |  |  |  |  | × |  |  | 4.84 |  |  |  |  | / |  | ( |  | 60 |  |  | × |  |  | 0.6 |  |  |  | ) |  | = |  | 5.03
[12 empty] | L | [6 empty] | L | [12 empty] | 16.5 | [8 empty] | 16.5
[5 empty] | t2 |  |  | = |  | ( | ─ |  | ─ |  |  | + |  | ─ |  | ─ |  | ) | × |  | 60 |  |  | = |  | ( | ─ |  | ─ |  | ─ |  |  | + |  | ─ |  | ─ |  | ─ |  | ) | × |  | 60 |  |  | = |  | 61.29
[12 empty] | V1 | [6 empty] | V2 | [13 empty] | 30 | [8 empty] | 35
[5 empty] | t3 |  |  | = |  | 0.8 | [6 empty] | t4 |  |  | = |  | 0.42 | [7 empty] | t5 |  |  | = |  | 0.5
[5 empty] | Cm |  |  | = |  | t1 |  |  | + |  | t2 |  |  | + |  | t3 |  |  | + |  | t4 |  |  | + |  | t5 |  |  | = |  | 5.03 |  |  |  |  | + |  | 61.29 | [5 empty] | + |  | 0.8 |  |  |  | + |  | 0.42 |  |  |  |  | + |  | 0.5 |  |  |  | = |  | 68.04
[5 empty] | To |  |  | = |  | ( | Cm |  | - | t1 |  | ) | / | Cm |  |  | = |  | ( | 68.04 |  |  |  |  | - | 5.03 |  |  |  | ) | / | 68.04 | [5 empty] | = |  | 0.93
[10 empty] | 60 |  | × |  | q | × |  | f | × |  | E | [6 empty] | 60 |  | × |  | 7.5 |  |  | × |  | 1 | × |  | 0.9
[5 empty] | Q |  | = |  | ─ |  | ─ |  | ─ |  | ─ |  | ─ |  | ─ |  | ─ |  |  |  | = |  | ─ |  | ─ |  | ─ |  | ─ |  | ─ |  | ─ |  | ─ |  | ─ |  |  | = |  | 5.95 | [6 empty] | ㎥ |  | / | hr
[15 empty] | Cm | [16 empty] | 68.04
[5 empty] | 노무비 | [6 empty] | : |  | 30,961 | [8 empty] | ÷ |  |  | 5.95 | [6 empty] | = |  | 5,203.5
[5 empty] | 재료비 | [6 empty] | : |  | 25,496 | [8 empty] | ÷ |  |  | 5.95 | [6 empty] | × |  | To |  |  | = |  | 25,496 | [6 empty] | ÷ |  |  | 5.95 |  |  |  |  | × |  | 0.93 |  |  |  |  | = |  | 3,985
[5 empty] | 경 |  |  |  | 비 |  |  | : |  | 18,222 | [8 empty] | ÷ |  |  | 5.95 | [6 empty] | = |  | 3,062.5
[5 empty] | 소 |  |  |  | 계 |  |  | : | [17 empty] | 12,251 | [54 empty] | 12251 | 5,203.5 | 3,985.0 | 3,062.5
|  | 3. |  |  | 합 |  |  |  | 계
[7 empty] | 노무비 | [6 empty] | : |  | 5,203
[7 empty] | 재료비 | [6 empty] | : |  | 3,985
[7 empty] | 경 |  |  |  | 비 |  |  | : |  | 3,062
[9 empty] | 계 |  |  |  |  | : |  |  | 12,250 | [67 empty] | 12250 | 5,203 | 3,985 | 3,062
29.투수블록 하차비(200×200×T60)[㎡] | [84 empty] | 27 | 27 | 0 | 0
[5 empty] | ※ |  |  | 10.5 |  |  |  | Ton |  |  |  | 화물차 | [6 empty] | : |  | 투수블럭 | [8 empty] | 1 | 개당 |  |  |  |  | 0.00552 | [6 empty] | ton, |  |  |  |  | 1 | ㎡당 |  |  |  |  | 25 |  | 개
[8 empty] | ∴ |  |  | 0.000552 | [8 empty] | × |  |  | 25 |  |  | = |  | 0.01 | [6 empty] | ㎡ |  | / | ton
|  | 1. |  |  | 상하차비
[5 empty] | 하차비(콘크리트제품) | [21 empty] | (VAT제외) | [11 empty] | 2,768 | [7 empty] | × |  |  | 0.01 |  |  |  | ton |  |  |  | = |  | 27.6 | [24 empty] | 27.6 | 27.6
|  | 1. |  |  | 합 |  |  |  | 계
[6 empty] | 노무비 | [6 empty] | : |  | 27
[6 empty] | 재료비 | [6 empty] | :
[6 empty] | 경 |  |  |  | 비 |  |  | :
[7 empty] | 계 |  |  |  |  | : |  |  | 27 | [69 empty] | 27 | 27