## 1)오수총괄
▣ 오수관로 공사비(총괄)
관경 | 순공사비 |  |  |  |  | 부대공 | 제경비 | 이설비 | 폐기물 | 총공사비
| 토 공 | 관부설공 | 가시설공 | 맨홀공 | 소 계 | 15% | 45% | 10% | 10%
D= 80mm | 144976 | 23359 | 88380 |  | 256715 | 38507 | 132849 | 29522 | 29522 | 487115
D= 200mm | 159624 | 33305.3333 | 89781 | 4764 | 287474.3333 | 43121 | 148767 | 33059 | 33059 | 545480.3333
D= 250mm | 165354 | 44281.6667 | 90438 | 34612 | 334685.6667 | 50202 | 173199 | 38488 | 38488 | 635062.6667
D= 300mm | 171663 | 55479.6667 | 90760 | 34612 | 352514.6667 | 52877 | 182426 | 40539 | 40539 | 668895.6667
D= 400mm | 184542 | 86308 | 91764 | 34612 | 397226 | 59583 | 205564 | 45680 | 45680 | 753733
D= 450mm | 191370 | 101920.6667 | 92334 | 34612 | 420236.6667 | 63035 | 217472 | 48327 | 48327 | 797397.6667
D= 500mm | 198044 | 125825.6667 | 92656 | 34612 | 451137.6667 | 67670 | 233463 | 51880 | 51880 | 856030.6667
D= 600mm | 211974 | 157717 | 103222 | 34612 | 507525 | 76128 | 262643 | 58365 | 58365 | 963026
D= 700mm | 225803 | 206996 | 114264 | 38760 | 585823 | 87873 | 303163 | 67369 | 67369 | 1111597
D= 800mm | 240286 | 258193 | 115308 | 38760 | 652547 | 97882 | 337693 | 75042 | 75042 | 1238206
D= 900mm | 255445 | 317232.5 | 116308 | 38760 | 727745.5 | 109161 | 376607 | 83690 | 83690 | 1380893.5
D=1000mm | 270729 | 383571.5 | 122254 | 43166 | 819720.5 | 122958 | 424205 | 94267 | 94267 | 1555417.5

## 2)우수총괄
▣ 우수관로 공사비(총괄)
관경 | 순공사비 |  |  |  |  | 부대공 | 제경비 | 이설비 | 폐기물 | 총공사비
| 토 공 | 관부설공 | 가시설공 | 맨홀공 | 소 계 | 15% | 45% | 10% | 10%
D= 200mm | 159624 | 21945 | 89781 | 4764 | 276114 | 41417 | 142888 | 31753 | 31753 | 523925
D= 250mm | 165354 | 28730 | 90438 | 34612 | 319134 | 47870 | 165151 | 36700 | 36700 | 605555
D= 300mm | 171663 | 35655 | 90760 | 34612 | 332690 | 49903 | 172166 | 38259 | 38259 | 631277
D= 400mm | 184542 | 45036 | 91764 | 34612 | 355954 | 53393 | 184206 | 40934 | 40934 | 675421
D= 450mm | 191370 | 51912 | 92334 | 34612 | 370228 | 55534 | 191592 | 42576 | 42576 | 702506
D= 500mm | 198044 | 93769.5 | 92656 | 34612 | 419081.5 | 62862 | 216874 | 48194 | 48194 | 795205.5
D= 600mm | 211974 | 116365 | 103222 | 34612 | 466173 | 69925 | 241244 | 53609 | 53609 | 884560
D= 700mm | 225803 | 140571 | 114264 | 38760 | 519398 | 77909 | 268788 | 59730 | 59730 | 985555
D= 800mm | 240286 | 170623.5 | 115308 | 38760 | 564977.5 | 84746 | 292375 | 64972 | 64972 | 1072042.5
D= 900mm | 255445 | 189585.5 | 116308 | 38760 | 600098.5 | 90014 | 310550 | 69011 | 69011 | 1138684.5
D=1000mm | 270729 | 221597 | 122254 | 43166 | 657746 | 98661 | 340383 | 75640 | 75640 | 1248070
D=1100mm | 297299 | 258462 | 123344 | 43166 | 722271 | 108340 | 373774 | 83061 | 83061 | 1370507
D=1200mm | 314020 | 306197 | 124295 | 43166 | 787678 | 118151 | 407623 | 90582 | 90582 | 1494616
D=1350mm | 339718 | 360622.5 | 125754 | 47661 | 873755.5 | 131063 | 452168 | 100481 | 100481 | 1657948.5
D=1500mm | 366350 | 426996.5 | 127178 | 47661 | 968185.5 | 145227 | 501035 | 111341 | 111341 | 1837129.5
1.0×1.0×1련 | 193624 | 747734 | 86268 |  | 1027626 | 154143 | 531796 | 118176 | 118176 | 1949917
1.5×1.0×1련 | 220024 | 885647 | 87397 |  | 1193068 | 178960 | 617412 | 137202 | 137202 | 2263844
1.5×1.5×1련 | 255374 | 997407 | 91731 |  | 1344512 | 201676 | 695784 | 154618 | 154618 | 2551208
2.0×1.0×1련 | 246424 | 1131064 | 89273 |  | 1466761 | 220014 | 759048 | 168677 | 168677 | 2783177
2.0×1.5×1련 | 285069 | 1285393 | 93607 |  | 1664069 | 249610 | 861155 | 191367 | 191367 | 3157568
2.0×2.0×1련 | 325138 | 1453178 | 97942 |  | 1876258 | 281438 | 970963 | 215769 | 215769 | 3560197
2.5×1.5×1련 | 314762 | 1647933 | 94625 |  | 2057320 | 308598 | 1064663 | 236591 | 236591 | 3903763
2.5×2.0×1련 | 358125 | 1986210 | 98959 |  | 2443294 | 366494 | 1264404 | 280978 | 280978 | 4636148
2.5×2.5×1련 | 402912 | 2121640 | 129122 |  | 2653674 | 398051 | 1373276 | 305172 | 305172 | 5035345
3.0×1.5×1련 | 344456 | 2226400 | 95963 |  | 2666819 | 400022 | 1380078 | 306684 | 306684 | 5060287
3.0×2.0×1련 | 391113 | 2318861 | 100297 |  | 2810271 | 421540 | 1454314 | 323181 | 323181 | 5332487
2.0×2.0×2련 | 470282 | 2421354 | 193176 |  | 3084812 | 462721 | 1596389 | 354753 | 354753 | 5853428
2.5×2.0×2련 | 536257 | 3567036 | 196364 |  | 4299657 | 644948 | 2225072 | 494460 | 494460 | 8158597
2.5×2.5×2련 | 598829 | 4111106 | 257649 |  | 4967584 | 745137 | 2570724 | 571272 | 571272 | 9425989

## 3)오-토-총괄
▣ 관로토공 공사비 총괄(오수관)
관경 | 자연터파기 |  |  |  | 가 시 설 |  |  |  | 순공사비
| 토사구간 | 콘크리트 | 아스팔트 | 적 용 | 토사구간 | 콘크리트 | 아스팔트 | 적 용
| 0% | 20% | 80% | 75% | 0% | 20% | 80% | 25%
D= 80mm | 29512 | 151770 | 153808 | 115050 | 32819 | 128742 | 117444 | 29926 | 144976
D= 200mm | 37044 | 168069 | 172187 | 128523 | 37512 | 133444 | 122146 | 31101 | 159624
D= 250mm | 40152 | 174578 | 179414 | 133835 | 39199 | 135114 | 123817 | 31519 | 165354
D= 300mm | 43672 | 181661 | 187404 | 139692 | 40990 | 136922 | 125625 | 31971 | 171663
D= 400mm | 51159 | 196435 | 203776 | 151731 | 44359 | 140282 | 128985 | 32811 | 184542
D= 450mm | 55256 | 204264 | 212502 | 158141 | 46024 | 141955 | 130658 | 33229 | 191370
D= 500mm | 59371 | 212097 | 221032 | 164434 | 47554 | 143477 | 132180 | 33610 | 198044
D= 600mm | 68226 | 228245 | 238979 | 177624 | 50515 | 146438 | 135141 | 34350 | 211974
D= 700mm | 77370 | 244521 | 256869 | 190800 | 53137 | 149051 | 137754 | 35003 | 225803
D= 800mm | 87288 | 261733 | 275680 | 204668 | 55587 | 151509 | 140212 | 35618 | 240286
D= 900mm | 98026 | 279921 | 295460 | 219264 | 57840 | 153762 | 142465 | 36181 | 255445
D=1000mm | 109156 | 298192 | 315541 | 234053 | 59817 | 155740 | 144443 | 36676 | 270729

## 4)우-토-총괄
▣ 관로토공 공사비 총괄(우수관)
- 가시설 적용 : |  | D450이하 | 25% | D500~800 | 25% |  | D900이상 | 25%
관경 | 자연터파기 |  |  |  |  | 가 시 설 |  |  |  |  | 순공사비
| 토사구간 | 콘크리트 | 아스팔트 | 적 용 | 공사비 | 토사구간 | 콘크리트 | 아스팔트 | 적 용 | 공사비
| 0% | 20% | 80% | 비 율 | 소 계 | 0% | 20% | 80% | 비 율 | 소 계
D= 200mm | 37044 | 168069 | 172187 | 75% | 128523 | 37512 | 133444 | 122146 | 25% | 31101 | 159624
D= 250mm | 40152 | 174578 | 179414 | 75% | 133835 | 39199 | 135114 | 123817 | 25% | 31519 | 165354
D= 300mm | 43672 | 181661 | 187404 | 75% | 139692 | 40990 | 136922 | 125625 | 25% | 31971 | 171663
D= 400mm | 51159 | 196435 | 203776 | 75% | 151731 | 44359 | 140282 | 128985 | 25% | 32811 | 184542
D= 450mm | 55256 | 204264 | 212502 | 75% | 158141 | 46024 | 141955 | 130658 | 25% | 33229 | 191370
D= 500mm | 59371 | 212097 | 221032 | 75% | 164434 | 47554 | 143477 | 132180 | 25% | 33610 | 198044
D= 600mm | 68226 | 228245 | 238979 | 75% | 177624 | 50515 | 146438 | 135141 | 25% | 34350 | 211974
D= 700mm | 77370 | 244521 | 256869 | 75% | 190800 | 53137 | 149051 | 137754 | 25% | 35003 | 225803
D= 800mm | 87288 | 261733 | 275680 | 75% | 204668 | 55587 | 151509 | 140212 | 25% | 35618 | 240286
D= 900mm | 98026 | 279921 | 295460 | 75% | 219264 | 57840 | 153762 | 142465 | 25% | 36181 | 255445
D=1000mm | 109156 | 298192 | 315541 | 75% | 234053 | 59817 | 155740 | 144443 | 25% | 36676 | 270729
D=1100mm | 120700 | 316867 | 335829 | 75% | 249027 | 86742 | 200506 | 191234 | 25% | 48272 | 297299
D=1200mm | 133274 | 336891 | 357441 | 75% | 264998 | 89724 | 203506 | 194233 | 25% | 49022 | 314020
D=1350mm | 153205 | 367841 | 390887 | 75% | 289708 | 93683 | 207456 | 198184 | 25% | 50010 | 339718
D=1500mm | 174545 | 400208 | 425748 | 75% | 315480 | 97125 | 210898 | 201626 | 25% | 50870 | 366350
1.0×1.0×1련 | 55614 | 207884 | 210833 | 75% | 157682 | 44638 | 149102 | 142434 | 25% | 35942 | 193624
1.5×1.0×1련 | 67631 | 232816 | 237599 | 75% | 177482 | 56654 | 174035 | 169201 | 25% | 42542 | 220024
1.5×1.5×1련 | 90592 | 271983 | 280245 | 75% | 208944 | 72210 | 189589 | 184755 | 25% | 46430 | 255374
2.0×1.0×1련 | 79648 | 257748 | 264367 | 75% | 197282 | 68672 | 198968 | 195967 | 25% | 49142 | 246424
2.0×1.5×1련 | 105903 | 300210 | 310305 | 75% | 231215 | 87520 | 217815 | 214815 | 25% | 53854 | 285069
2.0×2.0×1련 | 134056 | 344569 | 358144 | 75% | 266572 | 106369 | 236664 | 233665 | 25% | 58566 | 325138
2.5×1.5×1련 | 121213 | 328436 | 340366 | 75% | 253485 | 102831 | 246041 | 244876 | 25% | 61277 | 314762
2.5×2.0×1련 | 152660 | 376089 | 391498 | 75% | 291312 | 124973 | 268184 | 267019 | 25% | 66813 | 358125
2.5×2.5×1련 | 186007 | 425640 | 444529 | 75% | 330563 | 147115 | 290326 | 289161 | 25% | 72349 | 402912
3.0×1.5×1련 | 136524 | 356662 | 370426 | 75% | 275755 | 118141 | 274267 | 274936 | 25% | 68701 | 344456
3.0×2.0×1련 | 171265 | 407608 | 424853 | 75% | 316053 | 143577 | 299704 | 300373 | 25% | 75060 | 391113
2.0×2.0×2련 | 215915 | 483256 | 504903 | 75% | 375430 | 188228 | 375352 | 380423 | 25% | 94852 | 470282
2.5×2.0×2련 | 253124 | 546296 | 571611 | 75% | 424911 | 225436 | 438391 | 447132 | 25% | 111346 | 536257
2.5×2.5×2련 | 304256 | 613633 | 642427 | 75% | 477501 | 265365 | 478319 | 487059 | 25% | 121328 | 598829

## 5)자-단위
▣ 관로토공공사비
가. 토사구간
관경 | 터파기 |  | 모래기초 |  | 되메우기(관주위) |  | 되메우기(관상단) |  | 잔토 |  |  |  | 보조기층 |  | 공사비
| 4544 |  | 27520 |  | 4692 |  | 3052 |  | 8631 |  |  |  | 27320
| 수량 | 금액 | 수량 | 금액 | 수량 | 금액 | 수량 | 금액 | 수량 | 금액 | 수량 | 금액 | 수량 | 금액
80 | 3.491 | 15863 | 0.08 | 2201 | 0.185 | 868 | 3.218 | 9821 | 0.088 | 759 |  |  |  |  | 29512
200 | 4.182 | 19003 | 0.138 | 3797 | 0.295 | 1384 | 3.708 | 11316 | 0.179 | 1544 |  |  |  |  | 37044
250 | 4.461 | 20270 | 0.162 | 4458 | 0.342 | 1604 | 3.895 | 11887 | 0.224 | 1933 |  |  |  |  | 40152
300 | 4.771 | 21679 | 0.19 | 5228 | 0.395 | 1853 | 4.097 | 12504 | 0.279 | 2408 |  |  |  |  | 43672
400 | 5.419 | 24623 | 0.25 | 6880 | 0.51 | 2392 | 4.5 | 13734 | 0.409 | 3530 |  |  |  |  | 51159
450 | 5.769 | 26214 | 0.283 | 7788 | 0.575 | 2697 | 4.709 | 14371 | 0.485 | 4186 |  |  |  |  | 55256
500 | 6.117 | 27795 | 0.316 | 8696 | 0.64 | 3002 | 4.91 | 14985 | 0.567 | 4893 |  |  |  |  | 59371
600 | 6.853 | 31140 | 0.389 | 10705 | 0.782 | 3669 | 5.321 | 16239 | 0.75 | 6473 |  |  |  |  | 68226
700 | 7.601 | 34538 | 0.465 | 12796 | 0.932 | 4372 | 5.717 | 17448 | 0.952 | 8216 |  |  |  |  | 77370
800 | 8.4 | 38169 | 0.548 | 15080 | 1.096 | 5142 | 6.12 | 18678 | 1.184 | 10219 |  |  |  |  | 87288
900 | 9.252 | 42041 | 0.639 | 17585 | 1.275 | 5982 | 6.53 | 19929 | 1.447 | 12489 |  |  |  |  | 98026
1000 | 10.126 | 46012 | 0.734 | 20199 | 1.464 | 6869 | 6.934 | 21162 | 1.728 | 14914 |  |  |  |  | 109156
1100 | 11.022 | 50083 | 0.833 | 22924 | 1.661 | 7793 | 7.33 | 22371 | 2.031 | 17529 |  |  |  |  | 120700
1200 | 11.989 | 54478 | 0.941 | 25896 | 1.877 | 8806 | 7.74 | 23622 | 2.372 | 20472 |  |  |  |  | 133274
1350 | 13.503 | 61357 | 1.114 | 30657 | 2.223 | 10430 | 8.352 | 25490 | 2.928 | 25271 |  |  |  |  | 153205
1500 | 15.103 | 68628 | 1.301 | 35803 | 2.597 | 12185 | 8.964 | 27358 | 3.542 | 30571 |  |  |  |  | 174545
1.0×1.0×1련 | 5.185 | 23560 | 0.16 | 4403 |  | 0 | 3.065 | 9354 | 2.12 | 18297 |  |  |  |  | 55614
1.5×1.0×1련 | 6.035 | 27423 | 0.21 | 5779 |  | 0 | 3.165 | 9659 | 2.87 | 24770 |  |  |  |  | 67631
1.5×1.5×1련 | 8.36 | 37987 | 0.21 | 5779 |  | 0 | 4.54 | 13856 | 3.82 | 32970 |  |  |  |  | 90592
2.0×1.0×1련 | 6.885 | 31285 | 0.26 | 7155 |  | 0 | 3.265 | 9964 | 3.62 | 31244 |  |  |  |  | 79648
2.0×1.5×1련 | 9.46 | 42986 | 0.26 | 7155 |  | 0 | 4.64 | 14161 | 4.82 | 41601 |  |  |  |  | 105903
2.0×2.0×1련 | 12.285 | 55823 | 0.26 | 7155 |  | 0 | 6.265 | 19120 | 6.02 | 51958 |  |  |  |  | 134056
2.5×1.5×1련 | 10.56 | 47984 | 0.31 | 8531 |  | 0 | 4.74 | 14466 | 5.82 | 50232 |  |  |  |  | 121213
2.5×2.0×1련 | 13.635 | 61957 | 0.31 | 8531 |  | 0 | 6.365 | 19425 | 7.27 | 62747 |  |  |  |  | 152660
2.5×2.5×1련 | 16.96 | 77066 | 0.31 | 8531 |  | 0 | 8.24 | 25148 | 8.72 | 75262 |  |  |  |  | 186007
3.0×1.5×1련 | 11.66 | 52983 | 0.36 | 9907 |  | 0 | 4.84 | 14771 | 6.82 | 58863 |  |  |  |  | 136524
3.0×2.0×1련 | 14.985 | 68091 | 0.36 | 9907 |  | 0 | 6.465 | 19731 | 8.52 | 73536 |  |  |  |  | 171265
2.0×2.0×2련 | 18.225 | 82814 | 0.48 | 13209 |  | 0 | 6.705 | 20463 | 11.52 | 99429 |  |  |  |  | 215915
2.5×2.0×2련 | 20.925 | 95083 | 0.58 | 15961 |  | 0 | 6.905 | 21074 | 14.02 | 121006 |  |  |  |  | 253124
2.5×2.5×2련 | 25.6 | 116326 | 0.58 | 15961 |  | 0 | 8.78 | 26796 | 16.82 | 145173 |  |  |  |  | 304256
나. 콘크리트구간
관경 | 터파기 |  | 모래기초 |  | 되메우기(관주위) |  | 되메우기(관상단) |  | 잔토 |  | 콘크리트파취복구 |  | 보조기층 |  | 공사비 | con'c | 노면 | 파취 | 계
| 4544 |  | 27520 |  | 4692 |  | 3052 |  | 8631 |  |  |  | 27320 |  |  | 절단 | 2 | 복구
| 수량 | 금액 | 수량 | 금액 | 수량 | 금액 | 수량 | 금액 | 수량 | 금액 | 수량 | 금액 | 수량 | 금액 |  | 1871 | 19315 | 136752
80 | 2.973 | 13509 | 0.08 | 2201 | 0.185 | 868 | 2.223 | 6784 | 0.565 | 4876 | 0.498 | 110474 | 0.478 | 13058 | 151770 | 3742 | 38630 | 68102.496 | 110474
200 | 3.61 | 16403 | 0.138 | 3797 | 0.295 | 1384 | 2.604 | 7947 | 0.712 | 6145 | 0.552 | 117859 | 0.532 | 14534 | 168069 | 3742 | 38630 | 75487.104 | 117859
250 | 3.869 | 17580 | 0.162 | 4458 | 0.342 | 1604 | 2.75 | 8393 | 0.777 | 6706 | 0.573 | 120730 | 0.553 | 15107 | 174578 | 3742 | 38630 | 78358.896 | 120730
300 | 4.156 | 18884 | 0.19 | 5228 | 0.395 | 1853 | 2.906 | 8869 | 0.855 | 7379 | 0.595 | 123739 | 0.575 | 15709 | 181661 | 3742 | 38630 | 81367.44 | 123739
400 | 4.759 | 21624 | 0.25 | 6880 | 0.51 | 2392 | 3.22 | 9827 | 1.029 | 8881 | 0.64 | 129893 | 0.62 | 16938 | 196435 | 3742 | 38630 | 87521.28 | 129893
450 | 5.086 | 23110 | 0.283 | 7788 | 0.575 | 2697 | 3.382 | 10321 | 1.129 | 9744 | 0.663 | 133038 | 0.643 | 17566 | 204264 | 3742 | 38630 | 90666.576 | 133038
500 | 5.411 | 24587 | 0.316 | 8696 | 0.64 | 3002 | 3.539 | 10801 | 1.232 | 10633 | 0.686 | 136183 | 0.666 | 18195 | 212097 | 3742 | 38630 | 93811.872 | 136183
600 | 6.102 | 27727 | 0.389 | 10705 | 0.782 | 3669 | 3.858 | 11774 | 1.461 | 12609 | 0.731 | 142337 | 0.711 | 19424 | 228245 | 3742 | 38630 | 99965.712 | 142337
700 | 6.806 | 30926 | 0.465 | 12796 | 0.932 | 4372 | 4.166 | 12714 | 1.707 | 14733 | 0.775 | 148354 | 0.755 | 20626 | 244521 | 3742 | 38630 | 105982.8 | 148354
800 | 7.56 | 34352 | 0.548 | 15080 | 1.096 | 5142 | 4.48 | 13672 | 1.984 | 17123 | 0.82 | 154508 | 0.8 | 21856 | 261733 | 3742 | 38630 | 112136.64 | 154508
900 | 8.366 | 38015 | 0.639 | 17585 | 1.275 | 5982 | 4.799 | 14646 | 2.292 | 19782 | 0.866 | 160799 | 0.846 | 23112 | 279921 | 3742 | 38630 | 118427.232 | 160799
1000 | 9.196 | 41786 | 0.734 | 20199 | 1.464 | 6869 | 5.113 | 15604 | 2.619 | 22604 | 0.91 | 166816 | 0.89 | 24314 | 298192 | 3742 | 38630 | 124444.32 | 166816
1100 | 10.048 | 45658 | 0.833 | 22924 | 1.661 | 7793 | 5.421 | 16544 | 2.966 | 25599 | 0.954 | 172833 | 0.934 | 25516 | 316867 | 3742 | 38630 | 130461.408 | 172833
1200 | 10.969 | 49843 | 0.941 | 25896 | 1.877 | 8806 | 5.74 | 17518 | 3.352 | 28931 | 1 | 179124 | 0.98 | 26773 | 336891 | 3742 | 38630 | 136752 | 179124
1350 | 12.415 | 56413 | 1.114 | 30657 | 2.223 | 10430 | 6.216 | 18971 | 3.976 | 34316 | 1.068 | 188423 | 1.048 | 28631 | 367841 | 3742 | 38630 | 146051.136 | 188423
1500 | 13.947 | 63375 | 1.301 | 35803 | 2.597 | 12185 | 6.692 | 20423 | 4.659 | 40211 | 1.136 | 197722 | 1.116 | 30489 | 400208 | 3742 | 38630 | 155350.272 | 197722
1.0×1.0×1련 | 4.425 | 20107 | 0.16 | 4403 |  | 0 | 1.865 | 5691 | 2.56 | 22095 | 0.74 | 143568 | 0.44 | 12020 | 207884 | 3742 | 38630 | 101196.48 | 143568
1.5×1.0×1련 | 5.175 | 23515 | 0.21 | 5779 |  | 0 | 1.865 | 5691 | 3.31 | 28568 | 0.84 | 157243 | 0.44 | 12020 | 232816 | 3742 | 38630 | 114871.68 | 157243
1.5×1.5×1련 | 7.4 | 33625 | 0.21 | 5779 |  | 0 | 3.04 | 9278 | 4.36 | 37631 | 0.94 | 170918 | 0.54 | 14752 | 271983 | 3742 | 38630 | 128546.88 | 170918
2.0×1.0×1련 | 5.925 | 26923 | 0.26 | 7155 |  | 0 | 1.865 | 5691 | 4.06 | 35041 | 0.94 | 170918 | 0.44 | 12020 | 257748 | 3742 | 38630 | 128546.88 | 170918
2.0×1.5×1련 | 8.4 | 38169 | 0.26 | 7155 |  | 0 | 3.04 | 9278 | 5.36 | 46262 | 1.04 | 184594 | 0.54 | 14752 | 300210 | 3742 | 38630 | 142222.08 | 184594
2.0×2.0×1련 | 11.125 | 50552 | 0.26 | 7155 |  | 0 | 4.465 | 13627 | 6.66 | 57482 | 1.14 | 198269 | 0.64 | 17484 | 344569 | 3742 | 38630 | 155897.28 | 198269
2.5×1.5×1련 | 9.4 | 42713 | 0.31 | 8531 |  | 0 | 3.04 | 9278 | 6.36 | 54893 | 1.14 | 198269 | 0.54 | 14752 | 328436 | 3742 | 38630 | 155897.28 | 198269
2.5×2.0×1련 | 12.375 | 56232 | 0.31 | 8531 |  | 0 | 4.465 | 13627 | 7.91 | 68271 | 1.24 | 211944 | 0.64 | 17484 | 376089 | 3742 | 38630 | 169572.48 | 211944
2.5×2.5×1련 | 15.6 | 70886 | 0.31 | 8531 |  | 0 | 6.14 | 18739 | 9.46 | 81649 | 1.34 | 225619 | 0.74 | 20216 | 425640 | 3742 | 38630 | 183247.68 | 225619
3.0×1.5×1련 | 10.4 | 47257 | 0.36 | 9907 |  | 0 | 3.04 | 9278 | 7.36 | 63524 | 1.24 | 211944 | 0.54 | 14752 | 356662 | 3742 | 38630 | 169572.48 | 211944
3.0×2.0×1련 | 13.625 | 61912 | 0.36 | 9907 |  | 0 | 4.465 | 13627 | 9.16 | 79059 | 1.34 | 225619 | 0.64 | 17484 | 407608 | 3742 | 38630 | 183247.68 | 225619
2.0×2.0×2련 | 16.625 | 75544 | 0.48 | 13209 |  | 0 | 4.465 | 13627 | 12.16 | 104952 | 1.58 | 258440 | 0.64 | 17484 | 483256 | 3742 | 38630 | 216068.16 | 258440
2.5×2.0×2련 | 19.125 | 86904 | 0.58 | 15961 |  | 0 | 4.465 | 13627 | 14.66 | 126530 | 1.78 | 285790 | 0.64 | 17484 | 546296 | 3742 | 38630 | 243418.56 | 285790
2.5×2.5×2련 | 23.7 | 107692 | 0.58 | 15961 |  | 0 | 6.14 | 18739 | 17.56 | 151560 | 1.88 | 299465 | 0.74 | 20216 | 613633 | 3742 | 38630 | 257093.76 | 299465
다. 아스팔트구간
관경 | 터파기 |  | 모래기초 |  | 되메우기(관주위) |  | 되메우기(관상단) |  | 잔토 |  | 아스팔트파취복구 |  | 보조기층 |  | 공사비 | ASP | 노면 | 파취 | 계
| 4544 |  | 27520 |  | 4692 |  | 3052 |  | 8631 |  |  |  | 27320 |  |  | 절단 | 2 | 복구
| 수량 | 금액 | 수량 | 금액 | 수량 | 금액 | 수량 | 금액 | 수량 | 금액 | 수량 | 금액 | 수량 | 금액 |  | 1745 | 10756 | 31019
80 | 3.099 | 14081 | 0.08 | 2201 | 0.185 | 868 | 2.11 | 6439 | 0.803 | 6930 | 2.538 | 103728 | 0.716 | 19561 | 153808 | 3490 | 21512 | 78726.222 | 103728
200 | 3.75 | 17040 | 0.138 | 3797 | 0.295 | 1384 | 2.477 | 7559 | 0.978 | 8441 | 2.81 | 112165 | 0.798 | 21801 | 172187 | 3490 | 21512 | 87163.39 | 112165
250 | 4.013 | 18235 | 0.162 | 4458 | 0.342 | 1604 | 2.618 | 7990 | 1.053 | 9088 | 2.914 | 115391 | 0.829 | 22648 | 179414 | 3490 | 21512 | 90389.366 | 115391
300 | 4.306 | 19566 | 0.19 | 5228 | 0.395 | 1853 | 2.769 | 8450 | 1.143 | 9865 | 3.026 | 118865 | 0.863 | 23577 | 187404 | 3490 | 21512 | 93863.494 | 118865
400 | 4.92 | 22356 | 0.25 | 6880 | 0.51 | 2392 | 3.071 | 9372 | 1.339 | 11556 | 3.25 | 125813 | 0.93 | 25407 | 203776 | 3490 | 21512 | 100811.75 | 125813
450 | 5.253 | 23869 | 0.283 | 7788 | 0.575 | 2697 | 3.228 | 9851 | 1.451 | 12523 | 3.366 | 129411 | 0.965 | 26363 | 212502 | 3490 | 21512 | 104409.954 | 129411
500 | 5.584 | 25373 | 0.316 | 8696 | 0.64 | 3002 | 3.379 | 10312 | 1.564 | 13498 | 3.478 | 132886 | 0.998 | 27265 | 221032 | 3490 | 21512 | 107884.082 | 132886
600 | 6.286 | 28563 | 0.389 | 10705 | 0.782 | 3669 | 3.687 | 11252 | 1.817 | 15682 | 3.706 | 139958 | 1.067 | 29150 | 238979 | 3490 | 21512 | 114956.414 | 139958
700 | 7.001 | 31812 | 0.465 | 12796 | 0.932 | 4372 | 3.984 | 12159 | 2.085 | 17995 | 3.926 | 146782 | 1.133 | 30953 | 256869 | 3490 | 21512 | 121780.594 | 146782
800 | 7.766 | 35288 | 0.548 | 15080 | 1.096 | 5142 | 4.286 | 13080 | 2.384 | 20576 | 4.15 | 153730 | 1.2 | 32784 | 275680 | 3490 | 21512 | 128728.85 | 153730
900 | 8.584 | 39005 | 0.639 | 17585 | 1.275 | 5982 | 4.594 | 14020 | 2.714 | 23424 | 4.378 | 160803 | 1.268 | 34641 | 295460 | 3490 | 21512 | 135801.182 | 160803
1000 | 9.425 | 42827 | 0.734 | 20199 | 1.464 | 6869 | 4.896 | 14942 | 3.065 | 26454 | 4.602 | 167751 | 1.336 | 36499 | 315541 | 3490 | 21512 | 142749.438 | 167751
1100 | 10.288 | 46748 | 0.833 | 22924 | 1.661 | 7793 | 5.193 | 15849 | 3.434 | 29638 | 4.822 | 174575 | 1.402 | 38302 | 335829 | 3490 | 21512 | 149573.618 | 174575
1200 | 11.22 | 50983 | 0.941 | 25896 | 1.877 | 8806 | 5.501 | 16789 | 3.842 | 33160 | 5.05 | 181647 | 1.47 | 40160 | 357441 | 3490 | 21512 | 156645.95 | 181647
1350 | 12.683 | 57631 | 1.114 | 30657 | 2.223 | 10430 | 5.96 | 18189 | 4.5 | 38839 | 5.39 | 192194 | 1.572 | 42947 | 390887 | 3490 | 21512 | 167192.41 | 192194
1500 | 14.232 | 64670 | 1.301 | 35803 | 2.597 | 12185 | 6.419 | 19590 | 5.217 | 45027 | 5.73 | 202740 | 1.674 | 45733 | 425748 | 3490 | 21512 | 177738.87 | 202740
1.0×1.0×1련 | 4.425 | 20107 | 0.16 | 4403 |  | 0 | 1.66 | 5066 | 2.765 | 23864 | 3.7 | 139772 | 0.645 | 17621 | 210833 | 3490 | 21512 | 114770.3 | 139772
1.5×1.0×1련 | 5.175 | 23515 | 0.21 | 5779 |  | 0 | 1.66 | 5066 | 3.515 | 30337 | 4.2 | 155281 | 0.645 | 17621 | 237599 | 3490 | 21512 | 130279.8 | 155281
1.5×1.5×1련 | 7.4 | 33625 | 0.21 | 5779 |  | 0 | 2.785 | 8499 | 4.615 | 39832 | 4.7 | 170791 | 0.795 | 21719 | 280245 | 3490 | 21512 | 145789.3 | 170791
2.0×1.0×1련 | 5.925 | 26923 | 0.26 | 7155 |  | 0 | 1.66 | 5066 | 4.265 | 36811 | 4.7 | 170791 | 0.645 | 17621 | 264367 | 3490 | 21512 | 145789.3 | 170791
2.0×1.5×1련 | 8.4 | 38169 | 0.26 | 7155 |  | 0 | 2.785 | 8499 | 5.615 | 48463 | 5.2 | 186300 | 0.795 | 21719 | 310305 | 3490 | 21512 | 161298.8 | 186300
2.0×2.0×1련 | 11.125 | 50552 | 0.26 | 7155 |  | 0 | 4.16 | 12696 | 6.965 | 60114 | 5.7 | 201810 | 0.945 | 25817 | 358144 | 3490 | 21512 | 176808.3 | 201810
2.5×1.5×1련 | 9.4 | 42713 | 0.31 | 8531 |  | 0 | 2.785 | 8499 | 6.615 | 57094 | 5.7 | 201810 | 0.795 | 21719 | 340366 | 3490 | 21512 | 176808.3 | 201810
2.5×2.0×1련 | 12.375 | 56232 | 0.31 | 8531 |  | 0 | 4.16 | 12696 | 8.215 | 70903 | 6.2 | 217319 | 0.945 | 25817 | 391498 | 3490 | 21512 | 192317.8 | 217319
2.5×2.5×1련 | 15.6 | 70886 | 0.31 | 8531 |  | 0 | 5.785 | 17655 | 9.815 | 84713 | 6.7 | 232829 | 1.095 | 29915 | 444529 | 3490 | 21512 | 207827.3 | 232829
3.0×1.5×1련 | 10.4 | 47257 | 0.36 | 9907 |  | 0 | 2.785 | 8499 | 7.615 | 65725 | 6.2 | 217319 | 0.795 | 21719 | 370426 | 3490 | 21512 | 192317.8 | 217319
3.0×2.0×1련 | 13.625 | 61912 | 0.36 | 9907 |  | 0 | 4.16 | 12696 | 9.465 | 81692 | 6.7 | 232829 | 0.945 | 25817 | 424853 | 3490 | 21512 | 207827.3 | 232829
2.0×2.0×2련 | 16.625 | 75544 | 0.48 | 13209 |  | 0 | 4.16 | 12696 | 12.465 | 107585 | 7.9 | 270052 | 0.945 | 25817 | 504903 | 3490 | 21512 | 245050.1 | 270052
2.5×2.0×2련 | 19.125 | 86904 | 0.58 | 15961 |  | 0 | 4.16 | 12696 | 14.965 | 129162 | 8.9 | 301071 | 0.945 | 25817 | 571611 | 3490 | 21512 | 276069.1 | 301071
2.5×2.5×2련 | 23.7 | 107692 | 0.58 | 15961 |  | 0 | 5.785 | 17655 | 17.915 | 154624 | 9.4 | 316580 | 1.095 | 29915 | 642427 | 3490 | 21512 | 291578.6 | 316580

## 6)자-수량
▣ 일반토사구간(취락지역,토피=1.5m)
D(내경) |  |  | t(관두께) | D1 |  |  | H |  |  | H1 |  |  | H2 |  | B1 |  |  | B2 |  | B3 |  |  | B4 |  |  | 터파기 |  |  | 모래부설 |  |  | 되메우기(m3) |  |  |  |  | 잔토 |  | 비 고
(mm) |  |  | (mm) | (mm) |  |  | (m) |  |  | (m) |  |  | (m) |  | (m) |  |  | (m) |  | (m) |  |  | (m) |  |  | (m3) |  |  | (m3) |  |  | 관주위 |  |  | 관상단 |  | (m3)
80 |  |  | 7 | 94 |  |  | 1.5 |  |  | 1.3 |  |  | 1.694 |  | 0.494 |  |  | 0.641 |  | 0.888 |  |  | 2.188 |  |  | 2.272 |  |  | 0.08 |  |  | 0.185 |  |  | 1.999 |  | 0.088
200 |  |  | 15 | 230 |  |  | 1.5 |  |  | 1.3 |  |  | 1.83 |  | 0.63 |  |  | 0.845 |  | 1.16 |  |  | 2.46 |  |  | 2.827 |  |  | 0.138 |  |  | 0.295 |  |  | 2.353 |  | 0.179
250 |  |  | 16 | 282 |  |  | 1.5 |  |  | 1.3 |  |  | 1.882 |  | 0.682 |  |  | 0.923 |  | 1.264 |  |  | 2.564 |  |  | 3.054 |  |  | 0.162 |  |  | 0.342 |  |  | 2.488 |  | 0.224
300 |  |  | 19 | 338 |  |  | 1.5 |  |  | 1.3 |  |  | 1.938 |  | 0.738 |  |  | 1.007 |  | 1.376 |  |  | 2.676 |  |  | 3.308 |  |  | 0.19 |  |  | 0.395 |  |  | 2.634 |  | 0.279
400 |  |  | 25 | 450 |  |  | 1.5 |  |  | 1.3 |  |  | 2.05 |  | 0.85 |  |  | 1.175 |  | 1.6 |  |  | 2.9 |  |  | 3.844 |  |  | 0.25 |  |  | 0.51 |  |  | 2.925 |  | 0.409
450 |  |  | 29 | 508 |  |  | 1.5 |  |  | 1.3 |  |  | 2.108 |  | 0.908 |  |  | 1.262 |  | 1.716 |  |  | 3.016 |  |  | 4.136 |  |  | 0.283 |  |  | 0.575 |  |  | 3.076 |  | 0.485
500 |  |  | 32 | 564 |  |  | 1.5 |  |  | 1.3 |  |  | 2.164 |  | 0.964 |  |  | 1.346 |  | 1.828 |  |  | 3.128 |  |  | 4.428 |  |  | 0.316 |  |  | 0.64 |  |  | 3.221 |  | 0.567
600 |  |  | 39 | 678 |  |  | 1.5 |  |  | 1.3 |  |  | 2.278 |  | 1.078 |  |  | 1.517 |  | 2.056 |  |  | 3.356 |  |  | 5.05 |  |  | 0.389 |  |  | 0.782 |  |  | 3.518 |  | 0.75
700 |  |  | 44 | 788 |  |  | 1.5 |  |  | 1.3 |  |  | 2.388 |  | 1.188 |  |  | 1.682 |  | 2.276 |  |  | 3.576 |  |  | 5.688 |  |  | 0.465 |  |  | 0.932 |  |  | 3.804 |  | 0.952
800 |  |  | 50 | 900 |  |  | 1.5 |  |  | 1.3 |  |  | 2.5 |  | 1.3 |  |  | 1.85 |  | 2.5 |  |  | 3.8 |  |  | 6.375 |  |  | 0.548 |  |  | 1.096 |  |  | 4.095 |  | 1.184
900 |  |  | 57 | 1014 |  |  | 1.5 |  |  | 1.3 |  |  | 2.614 |  | 1.414 |  |  | 2.021 |  | 2.728 |  |  | 4.028 |  |  | 7.113 |  |  | 0.639 |  |  | 1.275 |  |  | 4.391 |  | 1.447
1000 |  |  | 63 | 1126 |  |  | 1.5 |  |  | 1.3 |  |  | 2.726 |  | 1.526 |  |  | 2.189 |  | 2.952 |  |  | 4.252 |  |  | 7.875 |  |  | 0.734 |  |  | 1.464 |  |  | 4.683 |  | 1.728
1100 |  |  | 68 | 1236 |  |  | 1.5 |  |  | 1.3 |  |  | 2.836 |  | 1.636 |  |  | 2.354 |  | 3.172 |  |  | 4.472 |  |  | 8.661 |  |  | 0.833 |  |  | 1.661 |  |  | 4.969 |  | 2.031
1200 |  |  | 75 | 1350 |  |  | 1.5 |  |  | 1.3 |  |  | 2.95 |  | 1.75 |  |  | 2.525 |  | 3.4 |  |  | 4.7 |  |  | 9.514 |  |  | 0.941 |  |  | 1.877 |  |  | 5.265 |  | 2.372
1350 |  |  | 85 | 1520 |  |  | 1.5 |  |  | 1.3 |  |  | 3.12 |  | 1.92 |  |  | 2.78 |  | 3.74 |  |  | 5.04 |  |  | 10.858 |  |  | 1.114 |  |  | 2.223 |  |  | 5.707 |  | 2.928
1500 |  |  | 95 | 1690 |  |  | 1.5 |  |  | 1.3 |  |  | 3.29 |  | 2.09 |  |  | 3.035 |  | 4.08 |  |  | 5.38 |  |  | 12.288 |  |  | 1.301 |  |  | 2.597 |  |  | 6.149 |  | 3.542
▶ | 표준단면도
B4
[20 empty] | ▶ | 기호정의
[15 empty] | H1 | H2 |  |  |  |  | T1 | : | 0.1 |  | m
|  | 관상단 | [18 empty] | T2 | : | 0.2 |  | m
|  | 양질토사 | [18 empty] | H | : | 토피 |  | (= | H1 | + | T2 | )
[21 empty] | b | : | 터파기여유폭 |  |  |  | (= | 0.2 |  | )
[21 empty] | D1 | : | 관외경 |  | (= | D | + | t | )
[6 empty] | B3 | [14 empty] | B1 | : | 터파기저면폭( = D1 + 2b)
|  | 관주위 | [12 empty] | T2 | [5 empty] | 터파기경사 = |  |  |  | 1 | : | 0.5
|  | 양질토사 | [12 empty] | D1 |  |  |  |  | ▶ | 산출식
[21 empty] | 터파기 |  |  | : | ( | B1 | + | B4 | ) | × | ½ | × | H2
[21 empty] | 모래부설 |  |  | : | ( | B1 | + | B2 | ) | × | ½ | × | (T1 + D1/2) - 관체적의 1/2
[5 empty] | 모래기초 | [9 empty] | T1 | [5 empty] | 되메우기 |  |  | :
[21 empty] | - | 관주위 |  |  | : | ( | B2 | + | B3 | ) | × | ½ | × | (T2 + D1/2) - 관체적의 1/2
[5 empty] | b |  | D1 |  | b | [11 empty] | - | 관상단 |  |  | : | ( | B3 | + | B4 | ) | × | ½ | × | H1
[6 empty] | B1 | [14 empty] | 잔토 |  |  | : | 터파기 - 되메우기
▣ 아스팔트구간(취락지역,토피=1.5m)
D(내경) |  |  | t(관두께) | D1 |  | H |  | H2 |  | B1 |  | B2 |  | B3 | B4 |  | B5 |  | 터파기 |  | 모래기초 |  |  | 되메우기(m3) | [5 empty] | 잔토 |  |  | ASP |  |  |  |  | 보조기층 |  | 비 고
(mm) |  |  | (mm) | (mm) |  | (m) |  | (m) |  | (m) |  | (m) |  | (m) | (m) |  | (m) |  | (m3) |  | (m3) |  |  | 관주위 |  |  | 관상단 |  |  | (m3) |  |  | 면적(m2) |  |  | 체적(m3) |  | (m3)
80 |  |  | 7 | 94 |  | 1.5 |  | 1.694 |  | 0.494 |  | 0.641 |  | 0.888 | 2.038 |  | 1.738 |  | 1.955 |  | 0.08 |  |  | 0.185 |  |  | 1.116 |  |  | 0.653 |  |  | 2.038 |  |  | 0.306 |  | 0.566
200 |  |  | 15 | 230 |  | 1.5 |  | 1.83 |  | 0.63 |  | 0.845 |  | 1.16 | 2.31 |  | 2.01 |  | 2.47 |  | 0.138 |  |  | 0.295 |  |  | 1.347 |  |  | 0.828 |  |  | 2.31 |  |  | 0.347 |  | 0.648
250 |  |  | 16 | 282 |  | 1.5 |  | 1.882 |  | 0.682 |  | 0.923 |  | 1.264 | 2.414 |  | 2.114 |  | 2.681 |  | 0.162 |  |  | 0.342 |  |  | 1.436 |  |  | 0.903 |  |  | 2.414 |  |  | 0.362 |  | 0.679
300 |  |  | 19 | 338 |  | 1.5 |  | 1.938 |  | 0.738 |  | 1.007 |  | 1.376 | 2.526 |  | 2.226 |  | 2.918 |  | 0.19 |  |  | 0.395 |  |  | 1.531 |  |  | 0.993 |  |  | 2.526 |  |  | 0.379 |  | 0.713
400 |  |  | 25 | 450 |  | 1.5 |  | 2.05 |  | 0.85 |  | 1.175 |  | 1.6 | 2.75 |  | 2.45 |  | 3.42 |  | 0.25 |  |  | 0.51 |  |  | 1.721 |  |  | 1.189 |  |  | 2.75 |  |  | 0.413 |  | 0.78
450 |  |  | 29 | 508 |  | 1.5 |  | 2.108 |  | 0.908 |  | 1.262 |  | 1.716 | 2.866 |  | 2.566 |  | 3.695 |  | 0.283 |  |  | 0.575 |  |  | 1.82 |  |  | 1.301 |  |  | 2.866 |  |  | 0.43 |  | 0.815
500 |  |  | 32 | 564 |  | 1.5 |  | 2.164 |  | 0.964 |  | 1.346 |  | 1.828 | 2.978 |  | 2.678 |  | 3.97 |  | 0.316 |  |  | 0.64 |  |  | 1.915 |  |  | 1.414 |  |  | 2.978 |  |  | 0.447 |  | 0.848
600 |  |  | 39 | 678 |  | 1.5 |  | 2.278 |  | 1.078 |  | 1.517 |  | 2.056 | 3.206 |  | 2.906 |  | 4.558 |  | 0.389 |  |  | 0.782 |  |  | 2.109 |  |  | 1.667 |  |  | 3.206 |  |  | 0.481 |  | 0.917
700 |  |  | 44 | 788 |  | 1.5 |  | 2.388 |  | 1.188 |  | 1.682 |  | 2.276 | 3.426 |  | 3.126 |  | 5.163 |  | 0.465 |  |  | 0.932 |  |  | 2.296 |  |  | 1.935 |  |  | 3.426 |  |  | 0.514 |  | 0.983
800 |  |  | 50 | 900 |  | 1.5 |  | 2.5 |  | 1.3 |  | 1.85 |  | 2.5 | 3.65 |  | 3.35 |  | 5.816 |  | 0.548 |  |  | 1.096 |  |  | 2.486 |  |  | 2.234 |  |  | 3.65 |  |  | 0.548 |  | 1.05
900 |  |  | 57 | 1014 |  | 1.5 |  | 2.614 |  | 1.414 |  | 2.021 |  | 2.728 | 3.878 |  | 3.578 |  | 6.52 |  | 0.639 |  |  | 1.275 |  |  | 2.68 |  |  | 2.564 |  |  | 3.878 |  |  | 0.582 |  | 1.118
1000 |  |  | 63 | 1126 |  | 1.5 |  | 2.726 |  | 1.526 |  | 2.189 |  | 2.952 | 4.102 |  | 3.802 |  | 7.249 |  | 0.734 |  |  | 1.464 |  |  | 2.87 |  |  | 2.915 |  |  | 4.102 |  |  | 0.615 |  | 1.186
1100 |  |  | 68 | 1236 |  | 1.5 |  | 2.836 |  | 1.636 |  | 2.354 |  | 3.172 | 4.322 |  | 4.022 |  | 8.002 |  | 0.833 |  |  | 1.661 |  |  | 3.057 |  |  | 3.284 |  |  | 4.322 |  |  | 0.648 |  | 1.252
1200 |  |  | 75 | 1350 |  | 1.5 |  | 2.95 |  | 1.75 |  | 2.525 |  | 3.4 | 4.55 |  | 4.25 |  | 8.82 |  | 0.941 |  |  | 1.877 |  |  | 3.251 |  |  | 3.692 |  |  | 4.55 |  |  | 0.683 |  | 1.32
1350 |  |  | 85 | 1520 |  | 1.5 |  | 3.12 |  | 1.92 |  | 2.78 |  | 3.74 | 4.89 |  | 4.59 |  | 10.113 |  | 1.114 |  |  | 2.223 |  |  | 3.54 |  |  | 4.35 |  |  | 4.89 |  |  | 0.734 |  | 1.422
1500 |  |  | 95 | 1690 |  | 1.5 |  | 3.29 |  | 2.09 |  | 3.035 |  | 4.08 | 5.23 |  | 4.93 |  | 11.492 |  | 1.301 |  |  | 2.597 |  |  | 3.829 |  |  | 5.067 |  |  | 5.23 |  |  | 0.785 |  | 1.524
▶ | 표준단면도 | [7 empty] | 표 층 |  | (T= | 50 |  | )
[9 empty] | 기 층 |  | (T= | 100 |  | )
[5 empty] | B4 | [9 empty] | 150
[20 empty] | ▶ | 기호정의
[15 empty] | 300 | H2 |  |  |  |  | T1 | : | 기초모래두께 |  |  |  | (= | 0.1 |  | )
[21 empty] | T2 | : | 관상단여유두께 |  |  |  |  | (= | 0.2 |  | )
[7 empty] | B5 | [7 empty] | H1 | [5 empty] | H | : | 토피(= H1 + T2 + 0.45)
|  | 관상단 | [18 empty] | b | : | 터파기여유폭 |  |  |  | (= | 0.2 |  | )
|  | 양질토사 | [18 empty] | D1 | : | 관외경( = D + t)
[6 empty] | B3 | [14 empty] | B1 | : | 터파기저면폭( = D1 + 2b) | [8 empty] | ※ 터파기 여유폭 50cm 적용(양쪽 1.0m)
[15 empty] | T2 | [5 empty] | 터파기경사 = |  |  |  | 1 | : | 0.5
|  | 관주위 | [12 empty] | D1 |  |  |  |  | ▶ | 산출식
|  | 양질토사 | [18 empty] | 터파기 |  |  | : | ( | B1 | + | B4 | ) | × | ½ | × | ( | H2 | - | 0.15 | )
[21 empty] | 모래부설 |  |  | : | ( | B1 | + | B2 | ) | × | ½ | × | (T1 + D1/2) - 관체적의 1/2
[6 empty] | 모래채움 | [8 empty] | T1 | [5 empty] | 되메우기 |  |  | :
[21 empty] | - | 관주위 |  |  | : | ( | B2 | + | B3 | ) | × | ½ | × | (T2 + D1/2) - 관체적의 1/2
[5 empty] | b |  | D1 |  | b | [11 empty] | - | 관상단 |  |  | : | ( | B3 | + | B5 | ) | × | ½ | × | H1
[6 empty] | B1 | [14 empty] | 잔토 |  |  | : | 모래기초 + 보조기층 + 관체적
▣ 콘크리트구간(취락지역,토피=1.5m)
D(내경) |  |  | t(관두께) | D1 |  | H |  | H2 |  | B1 |  |  | B2 |  | B3 |  |  | B4 |  | B5 |  |  | 터파기 |  |  | 모래기초 |  |  | 되메우기(m3) | [5 empty] | 잔토 |  | 콘크리트 |  | 보조기층
(mm) |  |  | (mm) | (mm) |  | (m) |  | (m) |  | (m) |  |  | (m) |  | (m) |  |  | (m) |  | (m) |  |  | (m3) |  |  | (m3) |  |  | 관주위 |  |  | 관상단 |  |  | (m3) |  | (m3) |  | (m3)
80 |  |  | 7 | 94 |  | 1.5 |  | 1.694 |  | 0.494 |  |  | 0.641 |  | 0.888 |  |  | 1.788 |  | 1.988 |  |  | 1.854 |  |  | 0.08 |  |  | 0.185 |  |  | 1.204 |  |  | 0.465 |  | 0.398 |  | 0.378
200 |  |  | 15 | 230 |  | 1.5 |  | 1.83 |  | 0.63 |  |  | 0.845 |  | 1.16 |  |  | 2.06 |  | 2.26 |  |  | 2.355 |  |  | 0.138 |  |  | 0.295 |  |  | 1.449 |  |  | 0.612 |  | 0.452 |  | 0.432
250 |  |  | 16 | 282 |  | 1.5 |  | 1.882 |  | 0.682 |  |  | 0.923 |  | 1.264 |  |  | 2.164 |  | 2.364 |  |  | 2.562 |  |  | 0.162 |  |  | 0.342 |  |  | 1.543 |  |  | 0.677 |  | 0.473 |  | 0.453
300 |  |  | 19 | 338 |  | 1.5 |  | 1.938 |  | 0.738 |  |  | 1.007 |  | 1.376 |  |  | 2.276 |  | 2.476 |  |  | 2.793 |  |  | 0.19 |  |  | 0.395 |  |  | 1.643 |  |  | 0.755 |  | 0.495 |  | 0.475
400 |  |  | 25 | 450 |  | 1.5 |  | 2.05 |  | 0.85 |  |  | 1.175 |  | 1.6 |  |  | 2.5 |  | 2.7 |  |  | 3.284 |  |  | 0.25 |  |  | 0.51 |  |  | 1.845 |  |  | 0.929 |  | 0.54 |  | 0.52
450 |  |  | 29 | 508 |  | 1.5 |  | 2.108 |  | 0.908 |  |  | 1.262 |  | 1.716 |  |  | 2.616 |  | 2.816 |  |  | 3.553 |  |  | 0.283 |  |  | 0.575 |  |  | 1.949 |  |  | 1.029 |  | 0.563 |  | 0.543
500 |  |  | 32 | 564 |  | 1.5 |  | 2.164 |  | 0.964 |  |  | 1.346 |  | 1.828 |  |  | 2.728 |  | 2.928 |  |  | 3.822 |  |  | 0.316 |  |  | 0.64 |  |  | 2.05 |  |  | 1.132 |  | 0.586 |  | 0.566
600 |  |  | 39 | 678 |  | 1.5 |  | 2.278 |  | 1.078 |  |  | 1.517 |  | 2.056 |  |  | 2.956 |  | 3.156 |  |  | 4.399 |  |  | 0.389 |  |  | 0.782 |  |  | 2.255 |  |  | 1.361 |  | 0.631 |  | 0.611
700 |  |  | 44 | 788 |  | 1.5 |  | 2.388 |  | 1.188 |  |  | 1.682 |  | 2.276 |  |  | 3.176 |  | 3.376 |  |  | 4.993 |  |  | 0.465 |  |  | 0.932 |  |  | 2.453 |  |  | 1.607 |  | 0.675 |  | 0.655
800 |  |  | 50 | 900 |  | 1.5 |  | 2.5 |  | 1.3 |  |  | 1.85 |  | 2.5 |  |  | 3.4 |  | 3.6 |  |  | 5.635 |  |  | 0.548 |  |  | 1.096 |  |  | 2.655 |  |  | 1.884 |  | 0.72 |  | 0.7
900 |  |  | 57 | 1014 |  | 1.5 |  | 2.614 |  | 1.414 |  |  | 2.021 |  | 2.728 |  |  | 3.628 |  | 3.828 |  |  | 6.327 |  |  | 0.639 |  |  | 1.275 |  |  | 2.86 |  |  | 2.192 |  | 0.766 |  | 0.746
1000 |  |  | 63 | 1126 |  | 1.5 |  | 2.726 |  | 1.526 |  |  | 2.189 |  | 2.952 |  |  | 3.852 |  | 4.052 |  |  | 7.045 |  |  | 0.734 |  |  | 1.464 |  |  | 3.062 |  |  | 2.519 |  | 0.81 |  | 0.79
1100 |  |  | 68 | 1236 |  | 1.5 |  | 2.836 |  | 1.636 |  |  | 2.354 |  | 3.172 |  |  | 4.072 |  | 4.272 |  |  | 7.787 |  |  | 0.833 |  |  | 1.661 |  |  | 3.26 |  |  | 2.866 |  | 0.854 |  | 0.834
1200 |  |  | 75 | 1350 |  | 1.5 |  | 2.95 |  | 1.75 |  |  | 2.525 |  | 3.4 |  |  | 4.3 |  | 4.5 |  |  | 8.594 |  |  | 0.941 |  |  | 1.877 |  |  | 3.465 |  |  | 3.252 |  | 0.9 |  | 0.88
1350 |  |  | 85 | 1520 |  | 1.5 |  | 3.12 |  | 1.92 |  |  | 2.78 |  | 3.74 |  |  | 4.64 |  | 4.84 |  |  | 9.87 |  |  | 1.114 |  |  | 2.223 |  |  | 3.771 |  |  | 3.876 |  | 0.968 |  | 0.948
1500 |  |  | 95 | 1690 |  | 1.5 |  | 3.29 |  | 2.09 |  |  | 3.035 |  | 4.08 |  |  | 4.98 |  | 5.18 |  |  | 11.232 |  |  | 1.301 |  |  | 2.597 |  |  | 4.077 |  |  | 4.559 |  | 1.036 |  | 1.016
▶ | 표준단면도
[5 empty] | B5 | [9 empty] | 200
[20 empty] | ▶ | 기호정의
[15 empty] | 200 | H2 |  |  |  |  | T1 | : | 기초모래두께 |  |  |  | (= | 0.1 |  | )
[21 empty] | T2 | : | 관상단여유두께 |  |  |  |  | (= | 0.2 |  | )
[7 empty] | B4 | [7 empty] | H1 | [5 empty] | H | : | 토피(= H1 + T2 + 0.4)
|  | 관상단 | [18 empty] | b | : | 터파기여유폭 |  |  |  | (= | 0.2 |  | )
|  | 양질토사 | [18 empty] | D1 | : | 관외경( = D + t)
[6 empty] | B3 | [14 empty] | B1 | : | 터파기저면폭( = D1 + 2b) | [8 empty] | ※ 터파기 여유폭 50cm 적용(양쪽 1.0m)
|  | 관주위 | [12 empty] | T2 | [5 empty] | 터파기경사 = |  |  |  | 1 | : | 0.5
|  | 양질토사 | [12 empty] | D1 |  |  |  |  | ▶ | 산출식
[21 empty] | 터파기 |  |  | : | ( | B1 | + | B5 | ) | × | ½ | × | ( | H2 | - | 0.2 | )
[21 empty] | 모래부설 |  |  | : | ( | B1 | + | B2 | ) | × | ½ | × | (T1 + D1/2) - 관체적의 1/2
[6 empty] | 모래기초 | [8 empty] | T1 | [5 empty] | 되메우기 |  |  | :
[21 empty] | - | 관주위 |  |  | : | ( | B2 | + | B3 | ) | × | ½ | × | (T2 + D1/2) - 관체적의 1/2
[5 empty] | b |  | D1 |  | b | [11 empty] | - | 관상단 |  |  | : | ( | B3 | + | B4 | ) | × | ½ | × | H1
[6 empty] | B1 | [14 empty] | 잔토 |  |  | : | 모래기초 + 보조기층 + 관체적
▣ 일반토사구간(토피=2.0m)
D(내경) |  |  | t(관두께) | D1 |  |  | H |  |  | H1 |  |  | H2 |  | B1 |  |  | B2 |  | B3 |  |  | B4 |  |  | 터파기 |  |  | 모래부설 |  |  | 되메우기(m3) |  |  |  |  | 잔토 |  | 비 고
(mm) |  |  | (mm) | (mm) |  |  | (m) |  |  | (m) |  |  | (m) |  | (m) |  |  | (m) |  | (m) |  |  | (m) |  |  | (m3) |  |  | (m3) |  |  | 관주위 |  |  | 관상단 |  | (m3)
80 |  |  | 7 | 94 |  |  | 2 |  |  | 1.8 |  |  | 2.194 |  | 0.494 |  |  | 0.641 |  | 0.888 |  |  | 2.688 |  |  | 3.491 |  |  | 0.08 |  |  | 0.185 |  |  | 3.218 |  | 0.088
200 |  |  | 15 | 230 |  |  | 2 |  |  | 1.8 |  |  | 2.33 |  | 0.63 |  |  | 0.845 |  | 1.16 |  |  | 2.96 |  |  | 4.182 |  |  | 0.138 |  |  | 0.295 |  |  | 3.708 |  | 0.179
250 |  |  | 16 | 282 |  |  | 2 |  |  | 1.8 |  |  | 2.382 |  | 0.682 |  |  | 0.923 |  | 1.264 |  |  | 3.064 |  |  | 4.461 |  |  | 0.162 |  |  | 0.342 |  |  | 3.895 |  | 0.224
300 |  |  | 19 | 338 |  |  | 2 |  |  | 1.8 |  |  | 2.438 |  | 0.738 |  |  | 1.007 |  | 1.376 |  |  | 3.176 |  |  | 4.771 |  |  | 0.19 |  |  | 0.395 |  |  | 4.097 |  | 0.279
400 |  |  | 25 | 450 |  |  | 2 |  |  | 1.8 |  |  | 2.55 |  | 0.85 |  |  | 1.175 |  | 1.6 |  |  | 3.4 |  |  | 5.419 |  |  | 0.25 |  |  | 0.51 |  |  | 4.5 |  | 0.409
450 |  |  | 29 | 508 |  |  | 2 |  |  | 1.8 |  |  | 2.608 |  | 0.908 |  |  | 1.262 |  | 1.716 |  |  | 3.516 |  |  | 5.769 |  |  | 0.283 |  |  | 0.575 |  |  | 4.709 |  | 0.485
500 |  |  | 32 | 564 |  |  | 2 |  |  | 1.8 |  |  | 2.664 |  | 0.964 |  |  | 1.346 |  | 1.828 |  |  | 3.628 |  |  | 6.117 |  |  | 0.316 |  |  | 0.64 |  |  | 4.91 |  | 0.567
600 |  |  | 39 | 678 |  |  | 2 |  |  | 1.8 |  |  | 2.778 |  | 1.078 |  |  | 1.517 |  | 2.056 |  |  | 3.856 |  |  | 6.853 |  |  | 0.389 |  |  | 0.782 |  |  | 5.321 |  | 0.75
700 |  |  | 44 | 788 |  |  | 2 |  |  | 1.8 |  |  | 2.888 |  | 1.188 |  |  | 1.682 |  | 2.276 |  |  | 4.076 |  |  | 7.601 |  |  | 0.465 |  |  | 0.932 |  |  | 5.717 |  | 0.952
800 |  |  | 50 | 900 |  |  | 2 |  |  | 1.8 |  |  | 3 |  | 1.3 |  |  | 1.85 |  | 2.5 |  |  | 4.3 |  |  | 8.4 |  |  | 0.548 |  |  | 1.096 |  |  | 6.12 |  | 1.184
900 |  |  | 57 | 1014 |  |  | 2 |  |  | 1.8 |  |  | 3.114 |  | 1.414 |  |  | 2.021 |  | 2.728 |  |  | 4.528 |  |  | 9.252 |  |  | 0.639 |  |  | 1.275 |  |  | 6.53 |  | 1.447
1000 |  |  | 63 | 1126 |  |  | 2 |  |  | 1.8 |  |  | 3.226 |  | 1.526 |  |  | 2.189 |  | 2.952 |  |  | 4.752 |  |  | 10.126 |  |  | 0.734 |  |  | 1.464 |  |  | 6.934 |  | 1.728
1100 |  |  | 68 | 1236 |  |  | 2 |  |  | 1.8 |  |  | 3.336 |  | 1.636 |  |  | 2.354 |  | 3.172 |  |  | 4.972 |  |  | 11.022 |  |  | 0.833 |  |  | 1.661 |  |  | 7.33 |  | 2.031
1200 |  |  | 75 | 1350 |  |  | 2 |  |  | 1.8 |  |  | 3.45 |  | 1.75 |  |  | 2.525 |  | 3.4 |  |  | 5.2 |  |  | 11.989 |  |  | 0.941 |  |  | 1.877 |  |  | 7.74 |  | 2.372
1350 |  |  | 85 | 1520 |  |  | 2 |  |  | 1.8 |  |  | 3.62 |  | 1.92 |  |  | 2.78 |  | 3.74 |  |  | 5.54 |  |  | 13.503 |  |  | 1.114 |  |  | 2.223 |  |  | 8.352 |  | 2.928
1500 |  |  | 95 | 1690 |  |  | 2 |  |  | 1.8 |  |  | 3.79 |  | 2.09 |  |  | 3.035 |  | 4.08 |  |  | 5.88 |  |  | 15.103 |  |  | 1.301 |  |  | 2.597 |  |  | 8.964 |  | 3.542
▶ | 표준단면도
B4
[20 empty] | ▶ | 기호정의
[15 empty] | H1 | H2 |  |  |  |  | T1 | : | 0.1 |  | m
|  | 관상단 | [18 empty] | T2 | : | 0.2 |  | m
|  | 양질토사 | [18 empty] | H | : | 토피 |  | (= | H1 | + | T2 | )
[21 empty] | b | : | 터파기여유폭 |  |  |  | (= | 0.2 |  | )
[21 empty] | D1 | : | 관외경 |  | (= | D | + | t | )
[6 empty] | B3 | [14 empty] | B1 | : | 터파기저면폭( = D1 + 2b)
|  | 관주위 | [12 empty] | T2 | [5 empty] | 터파기경사 = |  |  |  | 1 | : | 0.5
|  | 양질토사 | [12 empty] | D1 |  |  |  |  | ▶ | 산출식
[21 empty] | 터파기 |  |  | : | ( | B1 | + | B4 | ) | × | ½ | × | H2
[21 empty] | 모래부설 |  |  | : | ( | B1 | + | B2 | ) | × | ½ | × | (T1 + D1/2) - 관체적의 1/2
[5 empty] | 모래기초 | [9 empty] | T1 | [5 empty] | 되메우기 |  |  | :
[21 empty] | - | 관주위 |  |  | : | ( | B2 | + | B3 | ) | × | ½ | × | (T2 + D1/2) - 관체적의 1/2
[5 empty] | b |  | D1 |  | b | [11 empty] | - | 관상단 |  |  | : | ( | B3 | + | B4 | ) | × | ½ | × | H1
[6 empty] | B1 | [14 empty] | 잔토 |  |  | : | 터파기 - 되메우기
▣ 아스팔트구간(토피=2.0m)
D(내경) |  |  | t(관두께) | D1 |  | H |  | H2 |  | B1 |  | B2 |  | B3 | B4 |  | B5 |  | 터파기 |  | 모래기초 |  |  | 되메우기(m3) | [5 empty] | 잔토 |  |  | ASP |  |  |  |  | 보조기층 |  | 비 고
(mm) |  |  | (mm) | (mm) |  | (m) |  | (m) |  | (m) |  | (m) |  | (m) | (m) |  | (m) |  | (m3) |  | (m3) |  |  | 관주위 |  |  | 관상단 |  |  | (m3) |  |  | 면적(m2) |  |  | 체적(m3) |  | (m3)
80 |  |  | 7 | 94 |  | 2 |  | 2.194 |  | 0.494 |  | 0.641 |  | 0.888 | 2.538 |  | 2.238 |  | 3.099 |  | 0.08 |  |  | 0.185 |  |  | 2.11 |  |  | 0.803 |  |  | 2.538 |  |  | 0.381 |  | 0.716
200 |  |  | 15 | 230 |  | 2 |  | 2.33 |  | 0.63 |  | 0.845 |  | 1.16 | 2.81 |  | 2.51 |  | 3.75 |  | 0.138 |  |  | 0.295 |  |  | 2.477 |  |  | 0.978 |  |  | 2.81 |  |  | 0.422 |  | 0.798
250 |  |  | 16 | 282 |  | 2 |  | 2.382 |  | 0.682 |  | 0.923 |  | 1.264 | 2.914 |  | 2.614 |  | 4.013 |  | 0.162 |  |  | 0.342 |  |  | 2.618 |  |  | 1.053 |  |  | 2.914 |  |  | 0.437 |  | 0.829
300 |  |  | 19 | 338 |  | 2 |  | 2.438 |  | 0.738 |  | 1.007 |  | 1.376 | 3.026 |  | 2.726 |  | 4.306 |  | 0.19 |  |  | 0.395 |  |  | 2.769 |  |  | 1.143 |  |  | 3.026 |  |  | 0.454 |  | 0.863
400 |  |  | 25 | 450 |  | 2 |  | 2.55 |  | 0.85 |  | 1.175 |  | 1.6 | 3.25 |  | 2.95 |  | 4.92 |  | 0.25 |  |  | 0.51 |  |  | 3.071 |  |  | 1.339 |  |  | 3.25 |  |  | 0.488 |  | 0.93
450 |  |  | 29 | 508 |  | 2 |  | 2.608 |  | 0.908 |  | 1.262 |  | 1.716 | 3.366 |  | 3.066 |  | 5.253 |  | 0.283 |  |  | 0.575 |  |  | 3.228 |  |  | 1.451 |  |  | 3.366 |  |  | 0.505 |  | 0.965
500 |  |  | 32 | 564 |  | 2 |  | 2.664 |  | 0.964 |  | 1.346 |  | 1.828 | 3.478 |  | 3.178 |  | 5.584 |  | 0.316 |  |  | 0.64 |  |  | 3.379 |  |  | 1.564 |  |  | 3.478 |  |  | 0.522 |  | 0.998
600 |  |  | 39 | 678 |  | 2 |  | 2.778 |  | 1.078 |  | 1.517 |  | 2.056 | 3.706 |  | 3.406 |  | 6.286 |  | 0.389 |  |  | 0.782 |  |  | 3.687 |  |  | 1.817 |  |  | 3.706 |  |  | 0.556 |  | 1.067
700 |  |  | 44 | 788 |  | 2 |  | 2.888 |  | 1.188 |  | 1.682 |  | 2.276 | 3.926 |  | 3.626 |  | 7.001 |  | 0.465 |  |  | 0.932 |  |  | 3.984 |  |  | 2.085 |  |  | 3.926 |  |  | 0.589 |  | 1.133
800 |  |  | 50 | 900 |  | 2 |  | 3 |  | 1.3 |  | 1.85 |  | 2.5 | 4.15 |  | 3.85 |  | 7.766 |  | 0.548 |  |  | 1.096 |  |  | 4.286 |  |  | 2.384 |  |  | 4.15 |  |  | 0.623 |  | 1.2
900 |  |  | 57 | 1014 |  | 2 |  | 3.114 |  | 1.414 |  | 2.021 |  | 2.728 | 4.378 |  | 4.078 |  | 8.584 |  | 0.639 |  |  | 1.275 |  |  | 4.594 |  |  | 2.714 |  |  | 4.378 |  |  | 0.657 |  | 1.268
1000 |  |  | 63 | 1126 |  | 2 |  | 3.226 |  | 1.526 |  | 2.189 |  | 2.952 | 4.602 |  | 4.302 |  | 9.425 |  | 0.734 |  |  | 1.464 |  |  | 4.896 |  |  | 3.065 |  |  | 4.602 |  |  | 0.69 |  | 1.336
1100 |  |  | 68 | 1236 |  | 2 |  | 3.336 |  | 1.636 |  | 2.354 |  | 3.172 | 4.822 |  | 4.522 |  | 10.288 |  | 0.833 |  |  | 1.661 |  |  | 5.193 |  |  | 3.434 |  |  | 4.822 |  |  | 0.723 |  | 1.402
1200 |  |  | 75 | 1350 |  | 2 |  | 3.45 |  | 1.75 |  | 2.525 |  | 3.4 | 5.05 |  | 4.75 |  | 11.22 |  | 0.941 |  |  | 1.877 |  |  | 5.501 |  |  | 3.842 |  |  | 5.05 |  |  | 0.758 |  | 1.47
1350 |  |  | 85 | 1520 |  | 2 |  | 3.62 |  | 1.92 |  | 2.78 |  | 3.74 | 5.39 |  | 5.09 |  | 12.683 |  | 1.114 |  |  | 2.223 |  |  | 5.96 |  |  | 4.5 |  |  | 5.39 |  |  | 0.809 |  | 1.572
1500 |  |  | 95 | 1690 |  | 2 |  | 3.79 |  | 2.09 |  | 3.035 |  | 4.08 | 5.73 |  | 5.43 |  | 14.232 |  | 1.301 |  |  | 2.597 |  |  | 6.419 |  |  | 5.217 |  |  | 5.73 |  |  | 0.86 |  | 1.674
▶ | 표준단면도 | [7 empty] | 표 층 |  | (T= | 50 |  | )
[9 empty] | 기 층 |  | (T= | 100 |  | )
[5 empty] | B4 | [9 empty] | 150
[20 empty] | ▶ | 기호정의
[15 empty] | 300 | H2 |  |  |  |  | T1 | : | 기초모래두께 |  |  |  | (= | 0.1 |  | )
[21 empty] | T2 | : | 관상단여유두께 |  |  |  |  | (= | 0.2 |  | )
[7 empty] | B5 | [7 empty] | H1 | [5 empty] | H | : | 토피(= H1 + T2 + 0.45)
|  | 관상단 | [18 empty] | b | : | 터파기여유폭 |  |  |  | (= | 0.2 |  | )
|  | 양질토사 | [18 empty] | D1 | : | 관외경( = D + t)
[6 empty] | B3 | [14 empty] | B1 | : | 터파기저면폭( = D1 + 2b)
[15 empty] | T2 | [5 empty] | 터파기경사 = |  |  |  | 1 | : | 0.5
|  | 관주위 | [12 empty] | D1 |  |  |  |  | ▶ | 산출식
|  | 양질토사 | [18 empty] | 터파기 |  |  | : | ( | B1 | + | B4 | ) | × | ½ | × | ( | H2 | - | 0.15 | )
[21 empty] | 모래부설 |  |  | : | ( | B1 | + | B2 | ) | × | ½ | × | (T1 + D1/2) - 관체적의 1/2
[6 empty] | 모래채움 | [8 empty] | T1 | [5 empty] | 되메우기 |  |  | :
[21 empty] | - | 관주위 |  |  | : | ( | B2 | + | B3 | ) | × | ½ | × | (T2 + D1/2) - 관체적의 1/2
[5 empty] | b |  | D1 |  | b | [11 empty] | - | 관상단 |  |  | : | ( | B3 | + | B5 | ) | × | ½ | × | H1
[6 empty] | B1 | [14 empty] | 잔토 |  |  | : | 모래기초 + 보조기층 + 관체적
▣ 콘크리트구간(토피=2.0m)
D(내경) |  |  | t(관두께) | D1 |  | H |  | H2 |  | B1 |  |  | B2 |  | B3 |  |  | B4 |  | B5 |  |  | 터파기 |  |  | 모래기초 |  |  | 되메우기(m3) | [5 empty] | 잔토 |  | 콘크리트 |  | 보조기층
(mm) |  |  | (mm) | (mm) |  | (m) |  | (m) |  | (m) |  |  | (m) |  | (m) |  |  | (m) |  | (m) |  |  | (m3) |  |  | (m3) |  |  | 관주위 |  |  | 관상단 |  |  | (m3) |  | (m3) |  | (m3)
80 |  |  | 7 | 94 |  | 2 |  | 2.194 |  | 0.494 |  |  | 0.641 |  | 0.888 |  |  | 2.288 |  | 2.488 |  |  | 2.973 |  |  | 0.08 |  |  | 0.185 |  |  | 2.223 |  |  | 0.565 |  | 0.498 |  | 0.478
200 |  |  | 15 | 230 |  | 2 |  | 2.33 |  | 0.63 |  |  | 0.845 |  | 1.16 |  |  | 2.56 |  | 2.76 |  |  | 3.61 |  |  | 0.138 |  |  | 0.295 |  |  | 2.604 |  |  | 0.712 |  | 0.552 |  | 0.532
250 |  |  | 16 | 282 |  | 2 |  | 2.382 |  | 0.682 |  |  | 0.923 |  | 1.264 |  |  | 2.664 |  | 2.864 |  |  | 3.869 |  |  | 0.162 |  |  | 0.342 |  |  | 2.75 |  |  | 0.777 |  | 0.573 |  | 0.553
300 |  |  | 19 | 338 |  | 2 |  | 2.438 |  | 0.738 |  |  | 1.007 |  | 1.376 |  |  | 2.776 |  | 2.976 |  |  | 4.156 |  |  | 0.19 |  |  | 0.395 |  |  | 2.906 |  |  | 0.855 |  | 0.595 |  | 0.575
400 |  |  | 25 | 450 |  | 2 |  | 2.55 |  | 0.85 |  |  | 1.175 |  | 1.6 |  |  | 3 |  | 3.2 |  |  | 4.759 |  |  | 0.25 |  |  | 0.51 |  |  | 3.22 |  |  | 1.029 |  | 0.64 |  | 0.62
450 |  |  | 29 | 508 |  | 2 |  | 2.608 |  | 0.908 |  |  | 1.262 |  | 1.716 |  |  | 3.116 |  | 3.316 |  |  | 5.086 |  |  | 0.283 |  |  | 0.575 |  |  | 3.382 |  |  | 1.129 |  | 0.663 |  | 0.643
500 |  |  | 32 | 564 |  | 2 |  | 2.664 |  | 0.964 |  |  | 1.346 |  | 1.828 |  |  | 3.228 |  | 3.428 |  |  | 5.411 |  |  | 0.316 |  |  | 0.64 |  |  | 3.539 |  |  | 1.232 |  | 0.686 |  | 0.666
600 |  |  | 39 | 678 |  | 2 |  | 2.778 |  | 1.078 |  |  | 1.517 |  | 2.056 |  |  | 3.456 |  | 3.656 |  |  | 6.102 |  |  | 0.389 |  |  | 0.782 |  |  | 3.858 |  |  | 1.461 |  | 0.731 |  | 0.711
700 |  |  | 44 | 788 |  | 2 |  | 2.888 |  | 1.188 |  |  | 1.682 |  | 2.276 |  |  | 3.676 |  | 3.876 |  |  | 6.806 |  |  | 0.465 |  |  | 0.932 |  |  | 4.166 |  |  | 1.707 |  | 0.775 |  | 0.755
800 |  |  | 50 | 900 |  | 2 |  | 3 |  | 1.3 |  |  | 1.85 |  | 2.5 |  |  | 3.9 |  | 4.1 |  |  | 7.56 |  |  | 0.548 |  |  | 1.096 |  |  | 4.48 |  |  | 1.984 |  | 0.82 |  | 0.8
900 |  |  | 57 | 1014 |  | 2 |  | 3.114 |  | 1.414 |  |  | 2.021 |  | 2.728 |  |  | 4.128 |  | 4.328 |  |  | 8.366 |  |  | 0.639 |  |  | 1.275 |  |  | 4.799 |  |  | 2.292 |  | 0.866 |  | 0.846
1000 |  |  | 63 | 1126 |  | 2 |  | 3.226 |  | 1.526 |  |  | 2.189 |  | 2.952 |  |  | 4.352 |  | 4.552 |  |  | 9.196 |  |  | 0.734 |  |  | 1.464 |  |  | 5.113 |  |  | 2.619 |  | 0.91 |  | 0.89
1100 |  |  | 68 | 1236 |  | 2 |  | 3.336 |  | 1.636 |  |  | 2.354 |  | 3.172 |  |  | 4.572 |  | 4.772 |  |  | 10.048 |  |  | 0.833 |  |  | 1.661 |  |  | 5.421 |  |  | 2.966 |  | 0.954 |  | 0.934
1200 |  |  | 75 | 1350 |  | 2 |  | 3.45 |  | 1.75 |  |  | 2.525 |  | 3.4 |  |  | 4.8 |  | 5 |  |  | 10.969 |  |  | 0.941 |  |  | 1.877 |  |  | 5.74 |  |  | 3.352 |  | 1 |  | 0.98
1350 |  |  | 85 | 1520 |  | 2 |  | 3.62 |  | 1.92 |  |  | 2.78 |  | 3.74 |  |  | 5.14 |  | 5.34 |  |  | 12.415 |  |  | 1.114 |  |  | 2.223 |  |  | 6.216 |  |  | 3.976 |  | 1.068 |  | 1.048
1500 |  |  | 95 | 1690 |  | 2 |  | 3.79 |  | 2.09 |  |  | 3.035 |  | 4.08 |  |  | 5.48 |  | 5.68 |  |  | 13.947 |  |  | 1.301 |  |  | 2.597 |  |  | 6.692 |  |  | 4.659 |  | 1.136 |  | 1.116
▶ | 표준단면도
[5 empty] | B5 | [9 empty] | 200
[20 empty] | ▶ | 기호정의
[15 empty] | 200 | H2 |  |  |  |  | T1 | : | 기초모래두께 |  |  |  | (= | 0.1 |  | )
[21 empty] | T2 | : | 관상단여유두께 |  |  |  |  | (= | 0.2 |  | )
[7 empty] | B4 | [7 empty] | H1 | [5 empty] | H | : | 토피(= H1 + T2 + 0.4)
|  | 관상단 | [18 empty] | b | : | 터파기여유폭 |  |  |  | (= | 0.2 |  | )
|  | 양질토사 | [18 empty] | D1 | : | 관외경( = D + t)
[6 empty] | B3 | [14 empty] | B1 | : | 터파기저면폭( = D1 + 2b)
|  | 관주위 | [12 empty] | T2 | [5 empty] | 터파기경사 = |  |  |  | 1 | : | 0.5
|  | 양질토사 | [12 empty] | D1 |  |  |  |  | ▶ | 산출식
[21 empty] | 터파기 |  |  | : | ( | B1 | + | B5 | ) | × | ½ | × | ( | H2 | - | 0.2 | )
[21 empty] | 모래부설 |  |  | : | ( | B1 | + | B2 | ) | × | ½ | × | (T1 + D1/2) - 관체적의 1/2
[6 empty] | 모래기초 | [8 empty] | T1 | [5 empty] | 되메우기 |  |  | :
[21 empty] | - | 관주위 |  |  | : | ( | B2 | + | B3 | ) | × | ½ | × | (T2 + D1/2) - 관체적의 1/2
[5 empty] | b |  | D1 |  | b | [11 empty] | - | 관상단 |  |  | : | ( | B3 | + | B4 | ) | × | ½ | × | H1
[6 empty] | B1 | [14 empty] | 잔토 |  |  | : | 모래기초 + 보조기층 + 관체적
B2
보조기층
보조기층
콘크리트
B2
B2

## 6-1)자-수량(box)
▣ 일반토사구간(BOX)
b |  | h | 련수 |  | B |  | B2 |  |  | H |  | 터파기 |  |  | 모래부설 |  |  | 되메우기 |  |  | 잔토 |  |  | 비 고
(m) |  | (m) |  |  | (m) |  | (m) |  |  | (m) |  | (m3) |  |  | (m3) |  |  | (m3) |  |  | (m3)
1 |  | 1 | 1 |  | 2.2 |  | 3.9 |  |  | 1.7 |  | 5.185 |  |  | 0.16 |  |  | 3.065 |  |  | 2.12
1.5 |  | 1 | 1 |  | 2.7 |  | 4.4 |  |  | 1.7 |  | 6.035 |  |  | 0.21 |  |  | 3.165 |  |  | 2.87
1.5 |  | 1.5 | 1 |  | 2.7 |  | 4.9 |  |  | 2.2 |  | 8.36 |  |  | 0.21 |  |  | 4.54 |  |  | 3.82
2 |  | 1 | 1 |  | 3.2 |  | 4.9 |  |  | 1.7 |  | 6.885 |  |  | 0.26 |  |  | 3.265 |  |  | 3.62
2 |  | 1.5 | 1 |  | 3.2 |  | 5.4 |  |  | 2.2 |  | 9.46 |  |  | 0.26 |  |  | 4.64 |  |  | 4.82
2 |  | 2 | 1 |  | 3.2 |  | 5.9 |  |  | 2.7 |  | 12.285 |  |  | 0.26 |  |  | 6.265 |  |  | 6.02
2.5 |  | 1.5 | 1 |  | 3.7 |  | 5.9 |  |  | 2.2 |  | 10.56 |  |  | 0.31 |  |  | 4.74 |  |  | 5.82
2.5 |  | 2 | 1 |  | 3.7 |  | 6.4 |  |  | 2.7 |  | 13.635 |  |  | 0.31 |  |  | 6.365 |  |  | 7.27
2.5 |  | 2.5 | 1 |  | 3.7 |  | 6.9 |  |  | 3.2 |  | 16.96 |  |  | 0.31 |  |  | 8.24 |  |  | 8.72
3 |  | 1.5 | 1 |  | 4.2 |  | 6.4 |  |  | 2.2 |  | 11.66 |  |  | 0.36 |  |  | 4.84 |  |  | 6.82
3 |  | 2 | 1 |  | 4.2 |  | 6.9 |  |  | 2.7 |  | 14.985 |  |  | 0.36 |  |  | 6.465 |  |  | 8.52
2 |  | 2 | 2 |  | 5.4 |  | 8.1 |  |  | 2.7 |  | 18.225 |  |  | 0.48 |  |  | 6.705 |  |  | 11.52
2.5 |  | 2 | 2 |  | 6.4 |  | 9.1 |  |  | 2.7 |  | 20.925 |  |  | 0.58 |  |  | 6.905 |  |  | 14.02
2.5 |  | 2.5 | 2 |  | 6.4 |  | 9.6 |  |  | 3.2 |  | 25.6 |  |  | 0.58 |  |  | 8.78 |  |  | 16.82
▶ | 표준단면도
[14 empty] | ▶ | 기호정의
[15 empty] | t | : | 0.2 |  | m
[15 empty] | b1 | : | 0.3 |  | m
[15 empty] | b2 | : | 0.1 |  | m
[15 empty] | h1 | : | 0.1 |  | m
[15 empty] | h2 | : | 토피 |  | (= | 0.2 |  | m | )
[15 empty] | 터파기경사 = |  |  |  | 1 | : | 0.5
[14 empty] | ▶ | 산출식
[15 empty] | 터파기 |  |  | : | ( | B | + | B2 | ) | × | ½ | × | H
[15 empty] | 모래부설 |  |  | : | ( | B | - | 2 | × | b1 | ) | × | h1
[15 empty] | 되메우기 |  |  | :
[15 empty] | - | 관상단 |  |  | : | 터파기 - 잔토
[15 empty] | 잔토 |  |  | : | 모래부설 + |  |  | {( | b | + | 2t | ) | × | ( | h | + | 2t | )}
▣ 아스팔트구간(BOX)
b |  | h | 련수 | B |  | B2 | B3 |  | H |  | 터파기 |  | 모래부설 |  |  | 되메우기 |  |  | 잔토 |  |  | ASP | [5 empty] | 보조기층 |  |  | 비 고
(m) |  | (m) |  | (m) |  | (m) | (m) |  | (m) |  | (m3) |  | (m3) |  |  | (m3) |  |  | (m3) |  |  | 면적(m2) |  |  | 체적(m3) |  |  | (m3)
1 |  | 1 | 1 | 2.2 |  | 3.4 | 3.7 |  | 1.65 |  | 4.425 |  | 0.16 |  |  | 1.66 |  |  | 2.765 |  |  | 3.7 |  |  | 0.555 |  |  | 0.645
1.5 |  | 1 | 1 | 2.7 |  | 3.9 | 4.2 |  | 1.65 |  | 5.175 |  | 0.21 |  |  | 1.66 |  |  | 3.515 |  |  | 4.2 |  |  | 0.63 |  |  | 0.645
1.5 |  | 1.5 | 1 | 2.7 |  | 4.4 | 4.7 |  | 2.15 |  | 7.4 |  | 0.21 |  |  | 2.785 |  |  | 4.615 |  |  | 4.7 |  |  | 0.705 |  |  | 0.795
2 |  | 1 | 1 | 3.2 |  | 4.4 | 4.7 |  | 1.65 |  | 5.925 |  | 0.26 |  |  | 1.66 |  |  | 4.265 |  |  | 4.7 |  |  | 0.705 |  |  | 0.645
2 |  | 1.5 | 1 | 3.2 |  | 4.9 | 5.2 |  | 2.15 |  | 8.4 |  | 0.26 |  |  | 2.785 |  |  | 5.615 |  |  | 5.2 |  |  | 0.78 |  |  | 0.795
2 |  | 2 | 1 | 3.2 |  | 5.4 | 5.7 |  | 2.65 |  | 11.125 |  | 0.26 |  |  | 4.16 |  |  | 6.965 |  |  | 5.7 |  |  | 0.855 |  |  | 0.945
2.5 |  | 1.5 | 1 | 3.7 |  | 5.4 | 5.7 |  | 2.15 |  | 9.4 |  | 0.31 |  |  | 2.785 |  |  | 6.615 |  |  | 5.7 |  |  | 0.855 |  |  | 0.795
2.5 |  | 2 | 1 | 3.7 |  | 5.9 | 6.2 |  | 2.65 |  | 12.375 |  | 0.31 |  |  | 4.16 |  |  | 8.215 |  |  | 6.2 |  |  | 0.93 |  |  | 0.945
2.5 |  | 2.5 | 1 | 3.7 |  | 6.4 | 6.7 |  | 3.15 |  | 15.6 |  | 0.31 |  |  | 5.785 |  |  | 9.815 |  |  | 6.7 |  |  | 1.005 |  |  | 1.095
3 |  | 1.5 | 1 | 4.2 |  | 5.9 | 6.2 |  | 2.15 |  | 10.4 |  | 0.36 |  |  | 2.785 |  |  | 7.615 |  |  | 6.2 |  |  | 0.93 |  |  | 0.795
3 |  | 2 | 1 | 4.2 |  | 6.4 | 6.7 |  | 2.65 |  | 13.625 |  | 0.36 |  |  | 4.16 |  |  | 9.465 |  |  | 6.7 |  |  | 1.005 |  |  | 0.945
2 |  | 2 | 2 | 5.4 |  | 7.6 | 7.9 |  | 2.65 |  | 16.625 |  | 0.48 |  |  | 4.16 |  |  | 12.465 |  |  | 7.9 |  |  | 1.185 |  |  | 0.945
2.5 |  | 2 | 2 | 6.4 |  | 8.6 | 8.9 |  | 2.65 |  | 19.125 |  | 0.58 |  |  | 4.16 |  |  | 14.965 |  |  | 8.9 |  |  | 1.335 |  |  | 0.945
2.5 |  | 2.5 | 2 | 6.4 |  | 9.1 | 9.4 |  | 3.15 |  | 23.7 |  | 0.58 |  |  | 5.785 |  |  | 17.915 |  |  | 9.4 |  |  | 1.41 |  |  | 1.095
▶ | 표준단면도
[14 empty] | ▶ | 기호정의
[15 empty] | t | : | 0.2 |  | m
[15 empty] | b1 | : | 0.3 |  | m
[15 empty] | b2 | : | 0.1 |  | m
[15 empty] | h1 | : | 0.1 |  | m
[15 empty] | h2 | : | 토피 |  | (= | 0.15 |  | m | )
[15 empty] | 터파기경사 = |  |  |  | 1 | : | 0.5
[14 empty] | ▶ | 산출식
[15 empty] | 터파기 |  |  | : | ( | B | + | B3 | ) | × | ½ | × | ( | H | - | h2 | )
[15 empty] | 모래부설 |  |  | : | ( | B | - | 2 | × | b1 | ) | × | h1
[15 empty] | 되메우기 |  |  | : | ( | B | + | B2 | ) | × | ½ | × | (H - 0.45)
[20 empty] | - | 모래부설 |  |  | - | {(b+2×t)*(H-0.45-h1)}
[15 empty] | 잔토 |  |  | : | 터파기 - 되메우기
▣ 콘크리트구간(BOX)
b |  | h | 련수 | B |  | B2 |  | B3 |  |  | H |  | 터파기 |  |  | 모래부설 |  |  | 되메우기 |  |  | 잔토 |  |  | 콘크리트 |  |  | 보조기층 |  |  | 비 고
(m) |  | (m) |  | (m) |  | (m) |  | (m) |  |  | (m3) |  | (m3) |  |  | (m3) |  |  | (m3) |  |  | (m3) |  |  | (m3) |  |  | (m3)
1 |  | 1 | 1 | 2.2 |  | 3.5 |  | 3.7 |  |  | 1.7 |  | 4.425 |  |  | 0.16 |  |  | 1.865 |  |  | 2.56 |  |  | 0.74 |  |  | 0.44
1.5 |  | 1 | 1 | 2.7 |  | 4 |  | 4.2 |  |  | 1.7 |  | 5.175 |  |  | 0.21 |  |  | 1.865 |  |  | 3.31 |  |  | 0.84 |  |  | 0.44
1.5 |  | 1.5 | 1 | 2.7 |  | 4.5 |  | 4.7 |  |  | 2.2 |  | 7.4 |  |  | 0.21 |  |  | 3.04 |  |  | 4.36 |  |  | 0.94 |  |  | 0.54
2 |  | 1 | 1 | 3.2 |  | 4.5 |  | 4.7 |  |  | 1.7 |  | 5.925 |  |  | 0.26 |  |  | 1.865 |  |  | 4.06 |  |  | 0.94 |  |  | 0.44
2 |  | 1.5 | 1 | 3.2 |  | 5 |  | 5.2 |  |  | 2.2 |  | 8.4 |  |  | 0.26 |  |  | 3.04 |  |  | 5.36 |  |  | 1.04 |  |  | 0.54
2 |  | 2 | 1 | 3.2 |  | 5.5 |  | 5.7 |  |  | 2.7 |  | 11.125 |  |  | 0.26 |  |  | 4.465 |  |  | 6.66 |  |  | 1.14 |  |  | 0.64
2.5 |  | 1.5 | 1 | 3.7 |  | 5.5 |  | 5.7 |  |  | 2.2 |  | 9.4 |  |  | 0.31 |  |  | 3.04 |  |  | 6.36 |  |  | 1.14 |  |  | 0.54
2.5 |  | 2 | 1 | 3.7 |  | 6 |  | 6.2 |  |  | 2.7 |  | 12.375 |  |  | 0.31 |  |  | 4.465 |  |  | 7.91 |  |  | 1.24 |  |  | 0.64
2.5 |  | 2.5 | 1 | 3.7 |  | 6.5 |  | 6.7 |  |  | 3.2 |  | 15.6 |  |  | 0.31 |  |  | 6.14 |  |  | 9.46 |  |  | 1.34 |  |  | 0.74
3 |  | 1.5 | 1 | 4.2 |  | 6 |  | 6.2 |  |  | 2.2 |  | 10.4 |  |  | 0.36 |  |  | 3.04 |  |  | 7.36 |  |  | 1.24 |  |  | 0.54
3 |  | 2 | 1 | 4.2 |  | 6.5 |  | 6.7 |  |  | 2.7 |  | 13.625 |  |  | 0.36 |  |  | 4.465 |  |  | 9.16 |  |  | 1.34 |  |  | 0.64
2 |  | 2 | 2 | 5.4 |  | 7.7 |  | 7.9 |  |  | 2.7 |  | 16.625 |  |  | 0.48 |  |  | 4.465 |  |  | 12.16 |  |  | 1.58 |  |  | 0.64
2.5 |  | 2 | 2 | 6.4 |  | 8.7 |  | 8.9 |  |  | 2.7 |  | 19.125 |  |  | 0.58 |  |  | 4.465 |  |  | 14.66 |  |  | 1.78 |  |  | 0.64
2.5 |  | 2.5 | 2 | 6.4 |  | 9.2 |  | 9.4 |  |  | 3.2 |  | 23.7 |  |  | 0.58 |  |  | 6.14 |  |  | 17.56 |  |  | 1.88 |  |  | 0.74
▶ | 표준단면도
[14 empty] | ▶ | 기호정의
[15 empty] | t | : | 0.2 |  | m
[15 empty] | b1 | : | 0.3 |  | m
[15 empty] | b2 | : | 0.1 |  | m
[15 empty] | h1 | : | 0.1 |  | m
[15 empty] | h2 | : | 토피 |  | (= | 0.2 |  | m | )
[15 empty] | 터파기경사 = |  |  |  | 1 | : | 0.5
[14 empty] | ▶ | 산출식
[15 empty] | 터파기 |  |  | : | ( | B | + | B3 | ) | × | ½ | × | ( | H | - | h2 | )
[15 empty] | 모래부설 |  |  | : | ( | B | - | 2 | × | b1 | ) | × | h1
[15 empty] | 되메우기 |  |  | : | ( | B | + | B2 | ) | × | ½ | × | (H - 0.40)
[20 empty] | - | 모래부설 |  |  | - | {(b+2×t)*(H-0.40-h1)}
[15 empty] | 잔토 |  |  | : | 터파기 - 되메우기

## 7)가-단위
▣ 관로토공공사비(가시설구간)
가. 토사구간
관경 | 터파기 |  | 모래기초 |  | 되메우기(관주위) |  | 되메우기(관상단) |  | 잔토 | [5 empty] | 공사비
| 4544 |  | 27520 |  | 4692 |  | 3052 |  | 8631
| 수량 | 금액 | 수량 | 금액 | 수량 | 금액 | 수량 | 금액 | 수량 | 금액 | 수량 | 금액 | 수량 | 금액
80 | 3.291 | 14954 | 0.217 | 5971 | 0.367 | 1721 | 2.7 | 8240 | 0.224 | 1933 |  |  |  |  | 32819
200 | 3.495 | 15881 | 0.302 | 8311 | 0.452 | 2120 | 2.7 | 8240 | 0.343 | 2960 |  |  |  |  | 37512
250 | 3.573 | 16235 | 0.33 | 9081 | 0.48 | 2252 | 2.7 | 8240 | 0.393 | 3391 |  |  |  |  | 39199
300 | 3.657 | 16617 | 0.359 | 9879 | 0.509 | 2388 | 2.7 | 8240 | 0.448 | 3866 |  |  |  |  | 40990
400 | 3.825 | 17380 | 0.408 | 11228 | 0.558 | 2618 | 2.7 | 8240 | 0.567 | 4893 |  |  |  |  | 44359
450 | 3.912 | 17776 | 0.43 | 11833 | 0.58 | 2721 | 2.7 | 8240 | 0.632 | 5454 |  |  |  |  | 46024
500 | 3.996 | 18157 | 0.448 | 12328 | 0.598 | 2805 | 2.7 | 8240 | 0.698 | 6024 |  |  |  |  | 47554
600 | 4.167 | 18934 | 0.478 | 13154 | 0.628 | 2946 | 2.7 | 8240 | 0.839 | 7241 |  |  |  |  | 50515
700 | 4.332 | 19684 | 0.497 | 13677 | 0.647 | 3035 | 2.7 | 8240 | 0.985 | 8501 |  |  |  |  | 53137
800 | 4.5 | 20448 | 0.507 | 13952 | 0.657 | 3082 | 2.7 | 8240 | 1.143 | 9865 |  |  |  |  | 55587
900 | 4.671 | 21225 | 0.507 | 13952 | 0.657 | 3082 | 2.7 | 8240 | 1.314 | 11341 |  |  |  |  | 57840
1000 | 4.839 | 21988 | 0.497 | 13677 | 0.647 | 3035 | 2.7 | 8240 | 1.492 | 12877 |  |  |  |  | 59817
1100 | 6.672 | 30317 | 0.836 | 23006 | 1.036 | 4860 | 3.6 | 10987 | 2.036 | 17572 |  |  |  |  | 86742
1200 | 6.9 | 31353 | 0.835 | 22979 | 1.035 | 4856 | 3.6 | 10987 | 2.265 | 19549 |  |  |  |  | 89724
1350 | 7.24 | 32898 | 0.813 | 22373 | 1.013 | 4752 | 3.6 | 10987 | 2.627 | 22673 |  |  |  |  | 93683
1500 | 7.58 | 34443 | 0.769 | 21162 | 0.969 | 4546 | 3.6 | 10987 | 3.011 | 25987 |  |  |  |  | 97125
1.0×1.0×1련 | 3.74 | 16994 | 0.16 | 4403 |  | 0 | 1.62 | 4944 | 2.12 | 18297 |  |  |  |  | 44638
1.5×1.0×1련 | 4.59 | 20856 | 0.21 | 5779 |  | 0 | 1.72 | 5249 | 2.87 | 24770 |  |  |  |  | 56654
1.5×1.5×1련 | 5.94 | 26991 | 0.21 | 5779 |  | 0 | 2.12 | 6470 | 3.82 | 32970 |  |  |  |  | 72210
2.0×1.0×1련 | 5.44 | 24719 | 0.26 | 7155 |  | 0 | 1.82 | 5554 | 3.62 | 31244 |  |  |  |  | 68672
2.0×1.5×1련 | 7.04 | 31989 | 0.26 | 7155 |  | 0 | 2.22 | 6775 | 4.82 | 41601 |  |  |  |  | 87520
2.0×2.0×1련 | 8.64 | 39260 | 0.26 | 7155 |  | 0 | 2.62 | 7996 | 6.02 | 51958 |  |  |  |  | 106369
2.5×1.5×1련 | 8.14 | 36988 | 0.31 | 8531 |  | 0 | 2.32 | 7080 | 5.82 | 50232 |  |  |  |  | 102831
2.5×2.0×1련 | 9.99 | 45394 | 0.31 | 8531 |  | 0 | 2.72 | 8301 | 7.27 | 62747 |  |  |  |  | 124973
2.5×2.5×1련 | 11.84 | 53800 | 0.31 | 8531 |  | 0 | 3.12 | 9522 | 8.72 | 75262 |  |  |  |  | 147115
3.0×1.5×1련 | 9.24 | 41986 | 0.36 | 9907 |  | 0 | 2.42 | 7385 | 6.82 | 58863 |  |  |  |  | 118141
3.0×2.0×1련 | 11.34 | 51528 | 0.36 | 9907 |  | 0 | 2.82 | 8606 | 8.52 | 73536 |  |  |  |  | 143577
2.0×2.0×2련 | 14.58 | 66251 | 0.48 | 13209 |  | 0 | 3.06 | 9339 | 11.52 | 99429 |  |  |  |  | 188228
2.5×2.0×2련 | 17.28 | 78520 | 0.58 | 15961 |  | 0 | 3.26 | 9949 | 14.02 | 121006 |  |  |  |  | 225436
2.5×2.5×2련 | 20.48 | 93061 | 0.58 | 15961 |  | 0 | 3.66 | 11170 | 16.82 | 145173 |  |  |  |  | 265365
나. 콘크리트구간
관경 | 터파기 |  | 모래기초 |  | 되메우기(관주위) |  | 되메우기(관상단) |  | 잔토 |  | 콘크리트파취복구 |  | 보조기층 |  | 공사비 | con'c | 노면 | 파취 | 계
| 4544 |  | 27520 |  | 4692 |  | 3052 |  | 8631 |  |  |  | 27320 |  |  | 절단 | 2 | 복구
| 수량 | 금액 | 수량 | 금액 | 수량 | 금액 | 수량 | 금액 | 수량 | 금액 | 수량 | 금액 | 수량 | 금액 |  | 1871 | 19315 | 136752
80 | 2.991 | 13591 | 0.217 | 5971 | 0.367 | 1721 | 1.95 | 5951 | 0.674 | 5817 | 0.3 | 83397 | 0.45 | 12294 | 128742 | 3742 | 38630 | 41025.6 | 83397
200 | 3.195 | 14518 | 0.302 | 8311 | 0.452 | 2120 | 1.95 | 5951 | 0.794 | 6853 | 0.3 | 83397 | 0.45 | 12294 | 133444 | 3742 | 38630 | 41025.6 | 83397
250 | 3.273 | 14872 | 0.33 | 9081 | 0.48 | 2252 | 1.95 | 5951 | 0.842 | 7267 | 0.3 | 83397 | 0.45 | 12294 | 135114 | 3742 | 38630 | 41025.6 | 83397
300 | 3.357 | 15254 | 0.359 | 9879 | 0.509 | 2388 | 1.95 | 5951 | 0.899 | 7759 | 0.3 | 83397 | 0.45 | 12294 | 136922 | 3742 | 38630 | 41025.6 | 83397
400 | 3.525 | 16017 | 0.408 | 11228 | 0.558 | 2618 | 1.95 | 5951 | 1.017 | 8777 | 0.3 | 83397 | 0.45 | 12294 | 140282 | 3742 | 38630 | 41025.6 | 83397
450 | 3.612 | 16412 | 0.43 | 11833 | 0.58 | 2721 | 1.95 | 5951 | 1.083 | 9347 | 0.3 | 83397 | 0.45 | 12294 | 141955 | 3742 | 38630 | 41025.6 | 83397
500 | 3.696 | 16794 | 0.448 | 12328 | 0.598 | 2805 | 1.95 | 5951 | 1.148 | 9908 | 0.3 | 83397 | 0.45 | 12294 | 143477 | 3742 | 38630 | 41025.6 | 83397
600 | 3.867 | 17571 | 0.478 | 13154 | 0.628 | 2946 | 1.95 | 5951 | 1.289 | 11125 | 0.3 | 83397 | 0.45 | 12294 | 146438 | 3742 | 38630 | 41025.6 | 83397
700 | 4.032 | 18321 | 0.497 | 13677 | 0.647 | 3035 | 1.95 | 5951 | 1.434 | 12376 | 0.3 | 83397 | 0.45 | 12294 | 149051 | 3742 | 38630 | 41025.6 | 83397
800 | 4.2 | 19084 | 0.507 | 13952 | 0.657 | 3082 | 1.95 | 5951 | 1.593 | 13749 | 0.3 | 83397 | 0.45 | 12294 | 151509 | 3742 | 38630 | 41025.6 | 83397
900 | 4.371 | 19861 | 0.507 | 13952 | 0.657 | 3082 | 1.95 | 5951 | 1.764 | 15225 | 0.3 | 83397 | 0.45 | 12294 | 153762 | 3742 | 38630 | 41025.6 | 83397
1000 | 4.539 | 20625 | 0.497 | 13677 | 0.647 | 3035 | 1.95 | 5951 | 1.942 | 16761 | 0.3 | 83397 | 0.45 | 12294 | 155740 | 3742 | 38630 | 41025.6 | 83397
1100 | 6.272 | 28499 | 0.836 | 23006 | 1.036 | 4860 | 2.6 | 7935 | 2.635 | 22742 | 0.4 | 97072 | 0.6 | 16392 | 200506 | 3742 | 38630 | 54700.8 | 97072
1200 | 6.5 | 29536 | 0.835 | 22979 | 1.035 | 4856 | 2.6 | 7935 | 2.866 | 24736 | 0.4 | 97072 | 0.6 | 16392 | 203506 | 3742 | 38630 | 54700.8 | 97072
1350 | 6.84 | 31080 | 0.813 | 22373 | 1.013 | 4752 | 2.6 | 7935 | 3.227 | 27852 | 0.4 | 97072 | 0.6 | 16392 | 207456 | 3742 | 38630 | 54700.8 | 97072
1500 | 7.18 | 32625 | 0.769 | 21162 | 0.969 | 4546 | 2.6 | 7935 | 3.611 | 31166 | 0.4 | 97072 | 0.6 | 16392 | 210898 | 3742 | 38630 | 54700.8 | 97072
1.0×1.0×1련 | 3.3 | 14995 | 0.16 | 4403 |  | 0 | 1.02 | 3113 | 2.28 | 19678 | 0.44 | 102542 | 0.16 | 4371 | 149102 | 3742 | 38630 | 60170.88 | 102542
1.5×1.0×1련 | 4.05 | 18403 | 0.21 | 5779 |  | 0 | 1.02 | 3113 | 3.03 | 26151 | 0.54 | 116218 | 0.16 | 4371 | 174035 | 3742 | 38630 | 73846.08 | 116218
1.5×1.5×1련 | 5.4 | 24537 | 0.21 | 5779 |  | 0 | 1.42 | 4333 | 3.98 | 34351 | 0.54 | 116218 | 0.16 | 4371 | 189589 | 3742 | 38630 | 73846.08 | 116218
2.0×1.0×1련 | 4.8 | 21811 | 0.26 | 7155 |  | 0 | 1.02 | 3113 | 3.78 | 32625 | 0.64 | 129893 | 0.16 | 4371 | 198968 | 3742 | 38630 | 87521.28 | 129893
2.0×1.5×1련 | 6.4 | 29081 | 0.26 | 7155 |  | 0 | 1.42 | 4333 | 4.98 | 42982 | 0.64 | 129893 | 0.16 | 4371 | 217815 | 3742 | 38630 | 87521.28 | 129893
2.0×2.0×1련 | 8 | 36352 | 0.26 | 7155 |  | 0 | 1.82 | 5554 | 6.18 | 53339 | 0.64 | 129893 | 0.16 | 4371 | 236664 | 3742 | 38630 | 87521.28 | 129893
2.5×1.5×1련 | 7.4 | 33625 | 0.31 | 8531 |  | 0 | 1.42 | 4333 | 5.98 | 51613 | 0.74 | 143568 | 0.16 | 4371 | 246041 | 3742 | 38630 | 101196.48 | 143568
2.5×2.0×1련 | 9.25 | 42032 | 0.31 | 8531 |  | 0 | 1.82 | 5554 | 7.43 | 64128 | 0.74 | 143568 | 0.16 | 4371 | 268184 | 3742 | 38630 | 101196.48 | 143568
2.5×2.5×1련 | 11.1 | 50438 | 0.31 | 8531 |  | 0 | 2.22 | 6775 | 8.88 | 76643 | 0.74 | 143568 | 0.16 | 4371 | 290326 | 3742 | 38630 | 101196.48 | 143568
3.0×1.5×1련 | 8.4 | 38169 | 0.36 | 9907 |  | 0 | 1.42 | 4333 | 6.98 | 60244 | 0.84 | 157243 | 0.16 | 4371 | 274267 | 3742 | 38630 | 114871.68 | 157243
3.0×2.0×1련 | 10.5 | 47712 | 0.36 | 9907 |  | 0 | 1.82 | 5554 | 8.68 | 74917 | 0.84 | 157243 | 0.16 | 4371 | 299704 | 3742 | 38630 | 114871.68 | 157243
2.0×2.0×2련 | 13.5 | 61344 | 0.48 | 13209 |  | 0 | 1.82 | 5554 | 11.68 | 100810 | 1.08 | 190064 | 0.16 | 4371 | 375352 | 3742 | 38630 | 147692.16 | 190064
2.5×2.0×2련 | 16 | 72704 | 0.58 | 15961 |  | 0 | 1.82 | 5554 | 14.18 | 122387 | 1.28 | 217414 | 0.16 | 4371 | 438391 | 3742 | 38630 | 175042.56 | 217414
2.5×2.5×2련 | 19.2 | 87244 | 0.58 | 15961 |  | 0 | 2.22 | 6775 | 16.98 | 146554 | 1.28 | 217414 | 0.16 | 4371 | 478319 | 3742 | 38630 | 175042.56 | 217414
다. 아스팔트구간
관경 | 터파기 |  | 모래기초 |  | 되메우기(관주위) |  | 되메우기(관상단) |  | 잔토 |  | 아스팔트파취복구 |  | 보조기층 |  | 공사비 | ASP | 노면 | 파취 | 계
| 4544 |  | 27520 |  | 4692 |  | 3052 |  | 8631 |  |  |  | 27320 |  |  | 절단 | 2 | 복구
| 수량 | 금액 | 수량 | 금액 | 수량 | 금액 | 수량 | 금액 | 수량 | 금액 | 수량 | 금액 | 수량 | 금액 |  | 1745 | 10756 | 31019
80 | 3.066 | 13931 | 0.217 | 5971 | 0.367 | 1721 | 2.025 | 6180 | 0.674 | 5817 | 1.5 | 71530 | 0.45 | 12294 | 117444 | 3490 | 21512 | 46528.5 | 71530
200 | 3.27 | 14858 | 0.302 | 8311 | 0.452 | 2120 | 2.025 | 6180 | 0.794 | 6853 | 1.5 | 71530 | 0.45 | 12294 | 122146 | 3490 | 21512 | 46528.5 | 71530
250 | 3.348 | 15213 | 0.33 | 9081 | 0.48 | 2252 | 2.025 | 6180 | 0.842 | 7267 | 1.5 | 71530 | 0.45 | 12294 | 123817 | 3490 | 21512 | 46528.5 | 71530
300 | 3.432 | 15595 | 0.359 | 9879 | 0.509 | 2388 | 2.025 | 6180 | 0.899 | 7759 | 1.5 | 71530 | 0.45 | 12294 | 125625 | 3490 | 21512 | 46528.5 | 71530
400 | 3.6 | 16358 | 0.408 | 11228 | 0.558 | 2618 | 2.025 | 6180 | 1.017 | 8777 | 1.5 | 71530 | 0.45 | 12294 | 128985 | 3490 | 21512 | 46528.5 | 71530
450 | 3.687 | 16753 | 0.43 | 11833 | 0.58 | 2721 | 2.025 | 6180 | 1.083 | 9347 | 1.5 | 71530 | 0.45 | 12294 | 130658 | 3490 | 21512 | 46528.5 | 71530
500 | 3.771 | 17135 | 0.448 | 12328 | 0.598 | 2805 | 2.025 | 6180 | 1.148 | 9908 | 1.5 | 71530 | 0.45 | 12294 | 132180 | 3490 | 21512 | 46528.5 | 71530
600 | 3.942 | 17912 | 0.478 | 13154 | 0.628 | 2946 | 2.025 | 6180 | 1.289 | 11125 | 1.5 | 71530 | 0.45 | 12294 | 135141 | 3490 | 21512 | 46528.5 | 71530
700 | 4.107 | 18662 | 0.497 | 13677 | 0.647 | 3035 | 2.025 | 6180 | 1.434 | 12376 | 1.5 | 71530 | 0.45 | 12294 | 137754 | 3490 | 21512 | 46528.5 | 71530
800 | 4.275 | 19425 | 0.507 | 13952 | 0.657 | 3082 | 2.025 | 6180 | 1.593 | 13749 | 1.5 | 71530 | 0.45 | 12294 | 140212 | 3490 | 21512 | 46528.5 | 71530
900 | 4.446 | 20202 | 0.507 | 13952 | 0.657 | 3082 | 2.025 | 6180 | 1.764 | 15225 | 1.5 | 71530 | 0.45 | 12294 | 142465 | 3490 | 21512 | 46528.5 | 71530
1000 | 4.614 | 20966 | 0.497 | 13677 | 0.647 | 3035 | 2.025 | 6180 | 1.942 | 16761 | 1.5 | 71530 | 0.45 | 12294 | 144443 | 3490 | 21512 | 46528.5 | 71530
1100 | 6.372 | 28954 | 0.836 | 23006 | 1.036 | 4860 | 2.7 | 8240 | 2.635 | 22742 | 2 | 87040 | 0.6 | 16392 | 191234 | 3490 | 21512 | 62038 | 87040
1200 | 6.6 | 29990 | 0.835 | 22979 | 1.035 | 4856 | 2.7 | 8240 | 2.866 | 24736 | 2 | 87040 | 0.6 | 16392 | 194233 | 3490 | 21512 | 62038 | 87040
1350 | 6.94 | 31535 | 0.813 | 22373 | 1.013 | 4752 | 2.7 | 8240 | 3.227 | 27852 | 2 | 87040 | 0.6 | 16392 | 198184 | 3490 | 21512 | 62038 | 87040
1500 | 7.28 | 33080 | 0.769 | 21162 | 0.969 | 4546 | 2.7 | 8240 | 3.611 | 31166 | 2 | 87040 | 0.6 | 16392 | 201626 | 3490 | 21512 | 62038 | 87040
1.0×1.0×1련 | 3.3 | 14995 | 0.16 | 4403 |  | 0 | 0.94 | 2868 | 2.36 | 20369 | 2.2 | 93243 | 0.24 | 6556 | 142434 | 3490 | 21512 | 68241.8 | 93243
1.5×1.0×1련 | 4.05 | 18403 | 0.21 | 5779 |  | 0 | 0.94 | 2868 | 3.11 | 26842 | 2.7 | 108753 | 0.24 | 6556 | 169201 | 3490 | 21512 | 83751.3 | 108753
1.5×1.5×1련 | 5.4 | 24537 | 0.21 | 5779 |  | 0 | 1.34 | 4089 | 4.06 | 35041 | 2.7 | 108753 | 0.24 | 6556 | 184755 | 3490 | 21512 | 83751.3 | 108753
2.0×1.0×1련 | 4.8 | 21811 | 0.26 | 7155 |  | 0 | 0.94 | 2868 | 3.86 | 33315 | 3.2 | 124262 | 0.24 | 6556 | 195967 | 3490 | 21512 | 99260.8 | 124262
2.0×1.5×1련 | 6.4 | 29081 | 0.26 | 7155 |  | 0 | 1.34 | 4089 | 5.06 | 43672 | 3.2 | 124262 | 0.24 | 6556 | 214815 | 3490 | 21512 | 99260.8 | 124262
2.0×2.0×1련 | 8 | 36352 | 0.26 | 7155 |  | 0 | 1.74 | 5310 | 6.26 | 54030 | 3.2 | 124262 | 0.24 | 6556 | 233665 | 3490 | 21512 | 99260.8 | 124262
2.5×1.5×1련 | 7.4 | 33625 | 0.31 | 8531 |  | 0 | 1.34 | 4089 | 6.06 | 52303 | 3.7 | 139772 | 0.24 | 6556 | 244876 | 3490 | 21512 | 114770.3 | 139772
2.5×2.0×1련 | 9.25 | 42032 | 0.31 | 8531 |  | 0 | 1.74 | 5310 | 7.51 | 64818 | 3.7 | 139772 | 0.24 | 6556 | 267019 | 3490 | 21512 | 114770.3 | 139772
2.5×2.5×1련 | 11.1 | 50438 | 0.31 | 8531 |  | 0 | 2.14 | 6531 | 8.96 | 77333 | 3.7 | 139772 | 0.24 | 6556 | 289161 | 3490 | 21512 | 114770.3 | 139772
3.0×1.5×1련 | 8.4 | 38169 | 0.36 | 9907 |  | 0 | 1.34 | 4089 | 7.06 | 60934 | 4.2 | 155281 | 0.24 | 6556 | 274936 | 3490 | 21512 | 130279.8 | 155281
3.0×2.0×1련 | 10.5 | 47712 | 0.36 | 9907 |  | 0 | 1.74 | 5310 | 8.76 | 75607 | 4.2 | 155281 | 0.24 | 6556 | 300373 | 3490 | 21512 | 130279.8 | 155281
2.0×2.0×2련 | 13.5 | 61344 | 0.48 | 13209 |  | 0 | 1.74 | 5310 | 11.76 | 101500 | 5.4 | 192504 | 0.24 | 6556 | 380423 | 3490 | 21512 | 167502.6 | 192504
2.5×2.0×2련 | 16 | 72704 | 0.58 | 15961 |  | 0 | 1.74 | 5310 | 14.26 | 123078 | 6.4 | 223523 | 0.24 | 6556 | 447132 | 3490 | 21512 | 198521.6 | 223523
2.5×2.5×2련 | 19.2 | 87244 | 0.58 | 15961 |  | 0 | 2.14 | 6531 | 17.06 | 147244 | 6.4 | 223523 | 0.24 | 6556 | 487059 | 3490 | 21512 | 198521.6 | 223523

## 8)가-수량
▣ 일반토사구간(취락지역,토피=1.5m)
D(내경) |  | t(관두께) | D1 |  |  | H |  | H1 |  |  | H2 |  | H3 |  | H4 | 터파기 |  |  | 모래부설 |  |  | 되메우기(m3) | [5 empty] | 잔토 |  |  |  | 비 고
(mm) |  | (mm) | (mm) |  |  | (m) |  | (m) |  |  | (m) |  | (m) |  | (m) | (m3) |  |  | (m3) |  |  | 관주위 |  |  | 관상단 |  |  | (m3)
80 |  | 7 | 94 |  |  | 1.5 |  | 1.3 |  |  | 1.694 |  | 0.147 |  | 0.394 | 2.541 |  |  | 0.217 |  |  | 0.367 |  |  | 1.95 |  |  | 0.224
200 |  | 15 | 230 |  |  | 1.5 |  | 1.3 |  |  | 1.83 |  | 0.215 |  | 0.53 | 2.745 |  |  | 0.302 |  |  | 0.452 |  |  | 1.95 |  |  | 0.343
250 |  | 16 | 282 |  |  | 1.5 |  | 1.3 |  |  | 1.882 |  | 0.241 |  | 0.582 | 2.823 |  |  | 0.33 |  |  | 0.48 |  |  | 1.95 |  |  | 0.393
300 |  | 19 | 338 |  |  | 1.5 |  | 1.3 |  |  | 1.938 |  | 0.269 |  | 0.638 | 2.907 |  |  | 0.359 |  |  | 0.509 |  |  | 1.95 |  |  | 0.448
400 |  | 25 | 450 |  |  | 1.5 |  | 1.3 |  |  | 2.05 |  | 0.325 |  | 0.75 | 3.075 |  |  | 0.408 |  |  | 0.558 |  |  | 1.95 |  |  | 0.567
450 |  | 29 | 508 |  |  | 1.5 |  | 1.3 |  |  | 2.108 |  | 0.354 |  | 0.808 | 3.162 |  |  | 0.43 |  |  | 0.58 |  |  | 1.95 |  |  | 0.632
500 |  | 32 | 564 |  |  | 1.5 |  | 1.3 |  |  | 2.164 |  | 0.382 |  | 0.864 | 3.246 |  |  | 0.448 |  |  | 0.598 |  |  | 1.95 |  |  | 0.698
600 |  | 39 | 678 |  |  | 1.5 |  | 1.3 |  |  | 2.278 |  | 0.439 |  | 0.978 | 3.417 |  |  | 0.478 |  |  | 0.628 |  |  | 1.95 |  |  | 0.839
700 |  | 44 | 788 |  |  | 1.5 |  | 1.3 |  |  | 2.388 |  | 0.494 |  | 1.088 | 3.582 |  |  | 0.497 |  |  | 0.647 |  |  | 1.95 |  |  | 0.985
800 |  | 50 | 900 |  |  | 1.5 |  | 1.3 |  |  | 2.5 |  | 0.55 |  | 1.2 | 3.75 |  |  | 0.507 |  |  | 0.657 |  |  | 1.95 |  |  | 1.143
900 |  | 57 | 1014 |  |  | 1.5 |  | 1.3 |  |  | 2.614 |  | 0.607 |  | 1.314 | 3.921 |  |  | 0.507 |  |  | 0.657 |  |  | 1.95 |  |  | 1.314
1000 |  | 63 | 1126 |  |  | 1.5 |  | 1.3 |  |  | 2.726 |  | 0.663 |  | 1.426 | 4.089 |  |  | 0.497 |  |  | 0.647 |  |  | 1.95 |  |  | 1.492
1100 |  | 68 | 1236 |  |  | 1.5 |  | 1.3 |  |  | 2.836 |  | 0.718 |  | 1.536 | 5.672 |  |  | 0.836 |  |  | 1.036 |  |  | 2.6 |  |  | 2.036 |  |  | 터파기 폭 B=2.0m 적용
1200 |  | 75 | 1350 |  |  | 1.5 |  | 1.3 |  |  | 2.95 |  | 0.775 |  | 1.65 | 5.9 |  |  | 0.835 |  |  | 1.035 |  |  | 2.6 |  |  | 2.265 |  |  | "
1350 |  | 85 | 1520 |  |  | 1.5 |  | 1.3 |  |  | 3.12 |  | 0.86 |  | 1.82 | 6.24 |  |  | 0.813 |  |  | 1.013 |  |  | 2.6 |  |  | 2.627 |  |  | "
1500 |  | 95 | 1690 |  |  | 1.5 |  | 1.3 |  |  | 3.29 |  | 0.945 |  | 1.99 | 6.58 |  |  | 0.769 |  |  | 0.969 |  |  | 2.6 |  |  | 3.011 |  |  | "
▶ | 표준단면도
[16 empty] | ▶ | 기호정의
|  | 관상단 | [10 empty] | H1 | H2 |  |  | T1 | : | 0.1 |  | m
|  | 양질토사 | [14 empty] | T2 | : | 0.2 |  | m
[17 empty] | H | : | 토피 |  | (= | H1 | + | T2 | )
[17 empty] | b | : | 터파기여유폭 |  |  |  | (= |  |  | )
[17 empty] | D1 | : | 관외경 |  | (= | D | + | t | )
[17 empty] | B | : | 터파기저면폭( = 1.5m)
|  | 관주위 | [10 empty] | T2
|  | 양질토사 | [10 empty] | D1 |  |  | ▶ | 산출식
[17 empty] | 터파기 |  |  | : | B | × | H2
[17 empty] | 모래부설 |  |  | : | B | × | H3 | - | 관체적의 1/2
|  |  |  | 모래기초 | [8 empty] | T1 |  |  |  | 되메우기 |  |  | :
[17 empty] | - | 관주위 |  |  | : | B | × | ( | H4 | - | H3 | ) | - | 관체적의 1/2
|  |  |  | Var. |  | D1 | Var. | [9 empty] | - | 관상단 |  |  | : | B | × | H1
|  |  |  | 1.5 | [12 empty] | 잔토 |  |  | : | 모래기초 + 관체적
▣ 아스팔트구간(취락지역,토피=1.5m)
D(내경) |  | t(관두께) | D1 |  |  | H |  | H2 |  |  | H3 |  | H4 |  | B | 터파기 |  |  | 모래기초 |  |  | 되메우기(m3) | [5 empty] | 잔토 |  |  | ASP |  | 보조기층
(mm) |  | (mm) | (mm) |  |  | (m) |  | (m) |  |  | (m) |  | (m) |  | (m) | (m3) |  |  | (m3) |  |  | 관주위 |  |  | 관상단 |  |  | (m3) |  |  | 면적(m2) | 체적(m3) | (m3)
80 |  | 7 | 94 |  |  | 1.5 |  | 1.694 |  |  | 0.147 |  | 0.394 |  | 1.5 | 2.316 |  |  | 0.217 |  |  | 0.367 |  |  | 1.275 |  |  | 0.674 |  |  | 1.5 | 0.225 | 0.45
200 |  | 15 | 230 |  |  | 1.5 |  | 1.83 |  |  | 0.215 |  | 0.53 |  | 1.5 | 2.52 |  |  | 0.302 |  |  | 0.452 |  |  | 1.275 |  |  | 0.794 |  |  | 1.5 | 0.225 | 0.45
250 |  | 16 | 282 |  |  | 1.5 |  | 1.882 |  |  | 0.241 |  | 0.582 |  | 1.5 | 2.598 |  |  | 0.33 |  |  | 0.48 |  |  | 1.275 |  |  | 0.842 |  |  | 1.5 | 0.225 | 0.45
300 |  | 19 | 338 |  |  | 1.5 |  | 1.938 |  |  | 0.269 |  | 0.638 |  | 1.5 | 2.682 |  |  | 0.359 |  |  | 0.509 |  |  | 1.275 |  |  | 0.899 |  |  | 1.5 | 0.225 | 0.45
400 |  | 25 | 450 |  |  | 1.5 |  | 2.05 |  |  | 0.325 |  | 0.75 |  | 1.5 | 2.85 |  |  | 0.408 |  |  | 0.558 |  |  | 1.275 |  |  | 1.017 |  |  | 1.5 | 0.225 | 0.45
450 |  | 29 | 508 |  |  | 1.5 |  | 2.108 |  |  | 0.354 |  | 0.808 |  | 1.5 | 2.937 |  |  | 0.43 |  |  | 0.58 |  |  | 1.275 |  |  | 1.083 |  |  | 1.5 | 0.225 | 0.45
500 |  | 32 | 564 |  |  | 1.5 |  | 2.164 |  |  | 0.382 |  | 0.864 |  | 1.5 | 3.021 |  |  | 0.448 |  |  | 0.598 |  |  | 1.275 |  |  | 1.148 |  |  | 1.5 | 0.225 | 0.45
600 |  | 39 | 678 |  |  | 1.5 |  | 2.278 |  |  | 0.439 |  | 0.978 |  | 1.5 | 3.192 |  |  | 0.478 |  |  | 0.628 |  |  | 1.275 |  |  | 1.289 |  |  | 1.5 | 0.225 | 0.45
700 |  | 44 | 788 |  |  | 1.5 |  | 2.388 |  |  | 0.494 |  | 1.088 |  | 1.5 | 3.357 |  |  | 0.497 |  |  | 0.647 |  |  | 1.275 |  |  | 1.434 |  |  | 1.5 | 0.225 | 0.45
800 |  | 50 | 900 |  |  | 1.5 |  | 2.5 |  |  | 0.55 |  | 1.2 |  | 1.5 | 3.525 |  |  | 0.507 |  |  | 0.657 |  |  | 1.275 |  |  | 1.593 |  |  | 1.5 | 0.225 | 0.45
900 |  | 57 | 1014 |  |  | 1.5 |  | 2.614 |  |  | 0.607 |  | 1.314 |  | 1.5 | 3.696 |  |  | 0.507 |  |  | 0.657 |  |  | 1.275 |  |  | 1.764 |  |  | 1.5 | 0.225 | 0.45
1000 |  | 63 | 1126 |  |  | 1.5 |  | 2.726 |  |  | 0.663 |  | 1.426 |  | 1.5 | 3.864 |  |  | 0.497 |  |  | 0.647 |  |  | 1.275 |  |  | 1.942 |  |  | 1.5 | 0.225 | 0.45
1100 |  | 68 | 1236 |  |  | 1.5 |  | 2.836 |  |  | 0.718 |  | 1.536 |  | 2 | 5.372 |  |  | 0.836 |  |  | 1.036 |  |  | 1.7 |  |  | 2.635 |  |  | 2 | 0.3 | 0.6
1200 |  | 75 | 1350 |  |  | 1.5 |  | 2.95 |  |  | 0.775 |  | 1.65 |  | 2 | 5.6 |  |  | 0.835 |  |  | 1.035 |  |  | 1.7 |  |  | 2.866 |  |  | 2 | 0.3 | 0.6
1350 |  | 85 | 1520 |  |  | 1.5 |  | 3.12 |  |  | 0.86 |  | 1.82 |  | 2 | 5.94 |  |  | 0.813 |  |  | 1.013 |  |  | 1.7 |  |  | 3.227 |  |  | 2 | 0.3 | 0.6
1500 |  | 95 | 1690 |  |  | 1.5 |  | 3.29 |  |  | 0.945 |  | 1.99 |  | 2 | 6.28 |  |  | 0.769 |  |  | 0.969 |  |  | 1.7 |  |  | 3.611 |  |  | 2 | 0.3 | 0.6
▶ | 표준단면도 | [5 empty] | 표 층 |  | (T= | 50 |  | )
[7 empty] | 기 층 |  | (T= | 100 |  | )
150
[16 empty] | ▶ | 기호정의
[13 empty] | 300 | H2 |  |  | T1 | : | 기초모래두께 |  |  |  | (= | 0.1 |  | )
[17 empty] | T2 | : | 관상단여유두께 |  |  |  |  | (= | 0.2 |  | )
[13 empty] | H1 |  |  |  | H | : | 토피
|  | 관상단 | [14 empty] | b | : | 터파기여유폭
|  | 양질토사 | [14 empty] | D1 | : | 관외경( = D + t)
[17 empty] | B | : | 터파기저면폭( = 1.50m)
|  | 관주위 | [10 empty] | T2 |  |  |  | ※ 터파기 여유폭 50cm 적용(양쪽 1.0m)
|  | 양질토사 | [10 empty] | D1 |  |  | ▶ | 산출식
[17 empty] | 터파기 |  |  | : | B | × | H2
[17 empty] | 모래부설 |  |  | : | B | × | H3 | - | 관체적의 1/2
[5 empty] | 모래채움 | [7 empty] | T1 |  |  |  | 되메우기 |  |  | :
[17 empty] | - | 관주위 |  |  | : | B | × | ( | H4 | - | H3 | ) | - | 관체적의 1/2
|  |  |  | Var. |  | D1 | Var. | [9 empty] | - | 관상단 |  |  | : | B | × | H1
|  |  |  | 1.5 | [12 empty] | 잔토 |  |  | : | 모래기초 + 관체적 + 보조기층
▣ 콘크리트구간(취락지역,토피=1.5m)
D(내경) |  | t(관두께) | D1 |  |  | H |  | H2 |  |  | H3 |  | H4 |  | B | 터파기 |  |  | 모래기초 |  |  | 되메우기(m3) | [5 empty] | 잔토 |  |  | 콘크리트 |  | 보조기층
(mm) |  | (mm) | (mm) |  |  | (m) |  | (m) |  |  | (m) |  | (m) |  | (m) | (m3) |  |  | (m3) |  |  | 관주위 |  |  | 관상단 |  |  | (m3) |  |  | 면적(m2) | 체적(m3) | (m3)
80 |  | 7 | 94 |  |  | 1.5 |  | 1.694 |  |  | 0.147 |  | 0.394 |  | 1.5 | 2.241 |  |  | 0.217 |  |  | 0.367 |  |  | 1.2 |  |  | 0.674 |  |  | 1.5 | 0.3 | 0.45
200 |  | 15 | 230 |  |  | 1.5 |  | 1.83 |  |  | 0.215 |  | 0.53 |  | 1.5 | 2.445 |  |  | 0.302 |  |  | 0.452 |  |  | 1.2 |  |  | 0.794 |  |  | 1.5 | 0.3 | 0.45
250 |  | 16 | 282 |  |  | 1.5 |  | 1.882 |  |  | 0.241 |  | 0.582 |  | 1.5 | 2.523 |  |  | 0.33 |  |  | 0.48 |  |  | 1.2 |  |  | 0.842 |  |  | 1.5 | 0.3 | 0.45
300 |  | 19 | 338 |  |  | 1.5 |  | 1.938 |  |  | 0.269 |  | 0.638 |  | 1.5 | 2.607 |  |  | 0.359 |  |  | 0.509 |  |  | 1.2 |  |  | 0.899 |  |  | 1.5 | 0.3 | 0.45
400 |  | 25 | 450 |  |  | 1.5 |  | 2.05 |  |  | 0.325 |  | 0.75 |  | 1.5 | 2.775 |  |  | 0.408 |  |  | 0.558 |  |  | 1.2 |  |  | 1.017 |  |  | 1.5 | 0.3 | 0.45
450 |  | 29 | 508 |  |  | 1.5 |  | 2.108 |  |  | 0.354 |  | 0.808 |  | 1.5 | 2.862 |  |  | 0.43 |  |  | 0.58 |  |  | 1.2 |  |  | 1.083 |  |  | 1.5 | 0.3 | 0.45
500 |  | 32 | 564 |  |  | 1.5 |  | 2.164 |  |  | 0.382 |  | 0.864 |  | 1.5 | 2.946 |  |  | 0.448 |  |  | 0.598 |  |  | 1.2 |  |  | 1.148 |  |  | 1.5 | 0.3 | 0.45
600 |  | 39 | 678 |  |  | 1.5 |  | 2.278 |  |  | 0.439 |  | 0.978 |  | 1.5 | 3.117 |  |  | 0.478 |  |  | 0.628 |  |  | 1.2 |  |  | 1.289 |  |  | 1.5 | 0.3 | 0.45
700 |  | 44 | 788 |  |  | 1.5 |  | 2.388 |  |  | 0.494 |  | 1.088 |  | 1.5 | 3.282 |  |  | 0.497 |  |  | 0.647 |  |  | 1.2 |  |  | 1.434 |  |  | 1.5 | 0.3 | 0.45
800 |  | 50 | 900 |  |  | 1.5 |  | 2.5 |  |  | 0.55 |  | 1.2 |  | 1.5 | 3.45 |  |  | 0.507 |  |  | 0.657 |  |  | 1.2 |  |  | 1.593 |  |  | 1.5 | 0.3 | 0.45
900 |  | 57 | 1014 |  |  | 1.5 |  | 2.614 |  |  | 0.607 |  | 1.314 |  | 1.5 | 3.621 |  |  | 0.507 |  |  | 0.657 |  |  | 1.2 |  |  | 1.764 |  |  | 1.5 | 0.3 | 0.45
1000 |  | 63 | 1126 |  |  | 1.5 |  | 2.726 |  |  | 0.663 |  | 1.426 |  | 1.5 | 3.789 |  |  | 0.497 |  |  | 0.647 |  |  | 1.2 |  |  | 1.942 |  |  | 1.5 | 0.3 | 0.45
1100 |  | 68 | 1236 |  |  | 1.5 |  | 2.836 |  |  | 0.718 |  | 1.536 |  | 2 | 5.272 |  |  | 0.836 |  |  | 1.036 |  |  | 1.6 |  |  | 2.635 |  |  | 2 | 0.4 | 0.6
1200 |  | 75 | 1350 |  |  | 1.5 |  | 2.95 |  |  | 0.775 |  | 1.65 |  | 2 | 5.5 |  |  | 0.835 |  |  | 1.035 |  |  | 1.6 |  |  | 2.866 |  |  | 2 | 0.4 | 0.6
1350 |  | 85 | 1520 |  |  | 1.5 |  | 3.12 |  |  | 0.86 |  | 1.82 |  | 2 | 5.84 |  |  | 0.813 |  |  | 1.013 |  |  | 1.6 |  |  | 3.227 |  |  | 2 | 0.4 | 0.6
1500 |  | 95 | 1690 |  |  | 1.5 |  | 3.29 |  |  | 0.945 |  | 1.99 |  | 2 | 6.18 |  |  | 0.769 |  |  | 0.969 |  |  | 1.6 |  |  | 3.611 |  |  | 2 | 0.4 | 0.6
▶ | 표준단면도
200
[16 empty] | ▶ | 기호정의
[13 empty] | 300 | H2 |  |  | T1 | : | 기초모래두께 |  |  |  | (= | 0.1 |  | )
[17 empty] | T2 | : | 관상단여유두께 |  |  |  |  | (= | 0.2 |  | )
[13 empty] | H1 |  |  |  | H | : | 토피
|  | 관상단 | [14 empty] | b | : | 터파기여유폭
|  | 양질토사 | [14 empty] | D1 | : | 관외경( = D + t)
[17 empty] | B | : | 터파기저면폭( = 1.50m)
|  | 관주위 | [10 empty] | T2 |  |  |  | ※ 터파기 여유폭 50cm 적용(양쪽 1.0m)
|  | 양질토사 | [10 empty] | D1 |  |  | ▶ | 산출식
[17 empty] | 터파기 |  |  | : | B | × | H2
[17 empty] | 모래부설 |  |  | : | B | × | H3 | - | 관체적의 1/2
[5 empty] | 모래채움 | [7 empty] | T1 |  |  |  | 되메우기 |  |  | :
[17 empty] | - | 관주위 |  |  | : | B | × | ( | H4 | - | H3 | ) | - | 관체적의 1/2
|  |  |  | Var. |  | D1 | Var. | [9 empty] | - | 관상단 |  |  | : | B | × | H1
|  |  |  | 1.5 | [12 empty] | 잔토 |  |  | : | 모래기초 + 관체적 + 보조기층
▣ 일반토사구간(시가화지역,토피=2.0m)
D(내경) |  | t(관두께) | D1 |  |  | H |  | H1 |  |  | H2 |  | H3 |  | H4 | 터파기 |  |  | 모래부설 |  |  | 되메우기(m3) | [5 empty] | 잔토 |  |  |  | 비 고
(mm) |  | (mm) | (mm) |  |  | (m) |  | (m) |  |  | (m) |  | (m) |  | (m) | (m3) |  |  | (m3) |  |  | 관주위 |  |  | 관상단 |  |  | (m3)
80 |  | 7 | 94 |  |  | 2 |  | 1.8 |  |  | 2.194 |  | 0.147 |  | 0.394 | 3.291 |  |  | 0.217 |  |  | 0.367 |  |  | 2.7 |  |  | 0.224
200 |  | 15 | 230 |  |  | 2 |  | 1.8 |  |  | 2.33 |  | 0.215 |  | 0.53 | 3.495 |  |  | 0.302 |  |  | 0.452 |  |  | 2.7 |  |  | 0.343
250 |  | 16 | 282 |  |  | 2 |  | 1.8 |  |  | 2.382 |  | 0.241 |  | 0.582 | 3.573 |  |  | 0.33 |  |  | 0.48 |  |  | 2.7 |  |  | 0.393
300 |  | 19 | 338 |  |  | 2 |  | 1.8 |  |  | 2.438 |  | 0.269 |  | 0.638 | 3.657 |  |  | 0.359 |  |  | 0.509 |  |  | 2.7 |  |  | 0.448
400 |  | 25 | 450 |  |  | 2 |  | 1.8 |  |  | 2.55 |  | 0.325 |  | 0.75 | 3.825 |  |  | 0.408 |  |  | 0.558 |  |  | 2.7 |  |  | 0.567
450 |  | 29 | 508 |  |  | 2 |  | 1.8 |  |  | 2.608 |  | 0.354 |  | 0.808 | 3.912 |  |  | 0.43 |  |  | 0.58 |  |  | 2.7 |  |  | 0.632
500 |  | 32 | 564 |  |  | 2 |  | 1.8 |  |  | 2.664 |  | 0.382 |  | 0.864 | 3.996 |  |  | 0.448 |  |  | 0.598 |  |  | 2.7 |  |  | 0.698
600 |  | 39 | 678 |  |  | 2 |  | 1.8 |  |  | 2.778 |  | 0.439 |  | 0.978 | 4.167 |  |  | 0.478 |  |  | 0.628 |  |  | 2.7 |  |  | 0.839
700 |  | 44 | 788 |  |  | 2 |  | 1.8 |  |  | 2.888 |  | 0.494 |  | 1.088 | 4.332 |  |  | 0.497 |  |  | 0.647 |  |  | 2.7 |  |  | 0.985
800 |  | 50 | 900 |  |  | 2 |  | 1.8 |  |  | 3 |  | 0.55 |  | 1.2 | 4.5 |  |  | 0.507 |  |  | 0.657 |  |  | 2.7 |  |  | 1.143
900 |  | 57 | 1014 |  |  | 2 |  | 1.8 |  |  | 3.114 |  | 0.607 |  | 1.314 | 4.671 |  |  | 0.507 |  |  | 0.657 |  |  | 2.7 |  |  | 1.314
1000 |  | 63 | 1126 |  |  | 2 |  | 1.8 |  |  | 3.226 |  | 0.663 |  | 1.426 | 4.839 |  |  | 0.497 |  |  | 0.647 |  |  | 2.7 |  |  | 1.492
1100 |  | 68 | 1236 |  |  | 2 |  | 1.8 |  |  | 3.336 |  | 0.718 |  | 1.536 | 6.672 |  |  | 0.836 |  |  | 1.036 |  |  | 3.6 |  |  | 2.036 |  |  | 터파기 폭 B=2.0m 적용
1200 |  | 75 | 1350 |  |  | 2 |  | 1.8 |  |  | 3.45 |  | 0.775 |  | 1.65 | 6.9 |  |  | 0.835 |  |  | 1.035 |  |  | 3.6 |  |  | 2.265 |  |  | "
1350 |  | 85 | 1520 |  |  | 2 |  | 1.8 |  |  | 3.62 |  | 0.86 |  | 1.82 | 7.24 |  |  | 0.813 |  |  | 1.013 |  |  | 3.6 |  |  | 2.627 |  |  | "
1500 |  | 95 | 1690 |  |  | 2 |  | 1.8 |  |  | 3.79 |  | 0.945 |  | 1.99 | 7.58 |  |  | 0.769 |  |  | 0.969 |  |  | 3.6 |  |  | 3.011 |  |  | "
▶ | 표준단면도
[16 empty] | ▶ | 기호정의
|  | 관상단 | [10 empty] | H1 | H2 |  |  | T1 | : | 0.1 |  | m
|  | 양질토사 | [14 empty] | T2 | : | 0.2 |  | m
[17 empty] | H | : | 토피 |  | (= | H1 | + | T2 | )
[17 empty] | b | : | 터파기여유폭 |  |  |  | (= |  |  | )
[17 empty] | D1 | : | 관외경 |  | (= | D | + | t | )
[17 empty] | B | : | 터파기저면폭( = 1.5m)
|  | 관주위 | [10 empty] | T2
|  | 양질토사 | [10 empty] | D1 |  |  | ▶ | 산출식
[17 empty] | 터파기 |  |  | : | B | × | H2
[17 empty] | 모래부설 |  |  | : | B | × | H3 | - | 관체적의 1/2
|  |  |  | 모래기초 | [8 empty] | T1 |  |  |  | 되메우기 |  |  | :
[17 empty] | - | 관주위 |  |  | : | B | × | ( | H4 | - | H3 | ) | - | 관체적의 1/2
|  |  |  | Var. |  | D1 | Var. | [9 empty] | - | 관상단 |  |  | : | B | × | H1
|  |  |  | 1.5 | [12 empty] | 잔토 |  |  | : | 모래기초 + 관체적
▣ 아스팔트구간(시가화지역,토피=2.0m)
D(내경) |  | t(관두께) | D1 |  |  | H |  | H2 |  |  | H3 |  | H4 |  | B | 터파기 |  |  | 모래기초 |  |  | 되메우기(m3) | [5 empty] | 잔토 |  |  | ASP |  | 보조기층
(mm) |  | (mm) | (mm) |  |  | (m) |  | (m) |  |  | (m) |  | (m) |  | (m) | (m3) |  |  | (m3) |  |  | 관주위 |  |  | 관상단 |  |  | (m3) |  |  | 면적(m2) | 체적(m3) | (m3)
80 |  | 7 | 94 |  |  | 2 |  | 2.194 |  |  | 0.147 |  | 0.394 |  | 1.5 | 3.066 |  |  | 0.217 |  |  | 0.367 |  |  | 2.025 |  |  | 0.674 |  |  | 1.5 | 0.225 | 0.45
200 |  | 15 | 230 |  |  | 2 |  | 2.33 |  |  | 0.215 |  | 0.53 |  | 1.5 | 3.27 |  |  | 0.302 |  |  | 0.452 |  |  | 2.025 |  |  | 0.794 |  |  | 1.5 | 0.225 | 0.45
250 |  | 16 | 282 |  |  | 2 |  | 2.382 |  |  | 0.241 |  | 0.582 |  | 1.5 | 3.348 |  |  | 0.33 |  |  | 0.48 |  |  | 2.025 |  |  | 0.842 |  |  | 1.5 | 0.225 | 0.45
300 |  | 19 | 338 |  |  | 2 |  | 2.438 |  |  | 0.269 |  | 0.638 |  | 1.5 | 3.432 |  |  | 0.359 |  |  | 0.509 |  |  | 2.025 |  |  | 0.899 |  |  | 1.5 | 0.225 | 0.45
400 |  | 25 | 450 |  |  | 2 |  | 2.55 |  |  | 0.325 |  | 0.75 |  | 1.5 | 3.6 |  |  | 0.408 |  |  | 0.558 |  |  | 2.025 |  |  | 1.017 |  |  | 1.5 | 0.225 | 0.45
450 |  | 29 | 508 |  |  | 2 |  | 2.608 |  |  | 0.354 |  | 0.808 |  | 1.5 | 3.687 |  |  | 0.43 |  |  | 0.58 |  |  | 2.025 |  |  | 1.083 |  |  | 1.5 | 0.225 | 0.45
500 |  | 32 | 564 |  |  | 2 |  | 2.664 |  |  | 0.382 |  | 0.864 |  | 1.5 | 3.771 |  |  | 0.448 |  |  | 0.598 |  |  | 2.025 |  |  | 1.148 |  |  | 1.5 | 0.225 | 0.45
600 |  | 39 | 678 |  |  | 2 |  | 2.778 |  |  | 0.439 |  | 0.978 |  | 1.5 | 3.942 |  |  | 0.478 |  |  | 0.628 |  |  | 2.025 |  |  | 1.289 |  |  | 1.5 | 0.225 | 0.45
700 |  | 44 | 788 |  |  | 2 |  | 2.888 |  |  | 0.494 |  | 1.088 |  | 1.5 | 4.107 |  |  | 0.497 |  |  | 0.647 |  |  | 2.025 |  |  | 1.434 |  |  | 1.5 | 0.225 | 0.45
800 |  | 50 | 900 |  |  | 2 |  | 3 |  |  | 0.55 |  | 1.2 |  | 1.5 | 4.275 |  |  | 0.507 |  |  | 0.657 |  |  | 2.025 |  |  | 1.593 |  |  | 1.5 | 0.225 | 0.45
900 |  | 57 | 1014 |  |  | 2 |  | 3.114 |  |  | 0.607 |  | 1.314 |  | 1.5 | 4.446 |  |  | 0.507 |  |  | 0.657 |  |  | 2.025 |  |  | 1.764 |  |  | 1.5 | 0.225 | 0.45
1000 |  | 63 | 1126 |  |  | 2 |  | 3.226 |  |  | 0.663 |  | 1.426 |  | 1.5 | 4.614 |  |  | 0.497 |  |  | 0.647 |  |  | 2.025 |  |  | 1.942 |  |  | 1.5 | 0.225 | 0.45
1100 |  | 68 | 1236 |  |  | 2 |  | 3.336 |  |  | 0.718 |  | 1.536 |  | 2 | 6.372 |  |  | 0.836 |  |  | 1.036 |  |  | 2.7 |  |  | 2.635 |  |  | 2 | 0.3 | 0.6
1200 |  | 75 | 1350 |  |  | 2 |  | 3.45 |  |  | 0.775 |  | 1.65 |  | 2 | 6.6 |  |  | 0.835 |  |  | 1.035 |  |  | 2.7 |  |  | 2.866 |  |  | 2 | 0.3 | 0.6
1350 |  | 85 | 1520 |  |  | 2 |  | 3.62 |  |  | 0.86 |  | 1.82 |  | 2 | 6.94 |  |  | 0.813 |  |  | 1.013 |  |  | 2.7 |  |  | 3.227 |  |  | 2 | 0.3 | 0.6
1500 |  | 95 | 1690 |  |  | 2 |  | 3.79 |  |  | 0.945 |  | 1.99 |  | 2 | 7.28 |  |  | 0.769 |  |  | 0.969 |  |  | 2.7 |  |  | 3.611 |  |  | 2 | 0.3 | 0.6
▶ | 표준단면도 | [5 empty] | 표 층 |  | (T= | 50 |  | )
[7 empty] | 기 층 |  | (T= | 100 |  | )
150
[16 empty] | ▶ | 기호정의
[13 empty] | 300 | H2 |  |  | T1 | : | 기초모래두께 |  |  |  | (= | 0.1 |  | )
[17 empty] | T2 | : | 관상단여유두께 |  |  |  |  | (= | 0.2 |  | )
[13 empty] | H1 |  |  |  | H | : | 토피
|  | 관상단 | [14 empty] | b | : | 터파기여유폭
|  | 양질토사 | [14 empty] | D1 | : | 관외경( = D + t)
[17 empty] | B | : | 터파기저면폭( = 1.50m)
|  | 관주위 | [10 empty] | T2
|  | 양질토사 | [10 empty] | D1 |  |  | ▶ | 산출식
[17 empty] | 터파기 |  |  | : | B | × | H2
[17 empty] | 모래부설 |  |  | : | B | × | H3 | - | 관체적의 1/2
[5 empty] | 모래채움 | [7 empty] | T1 |  |  |  | 되메우기 |  |  | :
[17 empty] | - | 관주위 |  |  | : | B | × | ( | H4 | - | H3 | ) | - | 관체적의 1/2
|  |  |  | Var. |  | D1 | Var. | [9 empty] | - | 관상단 |  |  | : | B | × | H1
|  |  |  | 1.5 | [12 empty] | 잔토 |  |  | : | 모래기초 + 관체적 + 보조기층
▣ 콘크리트구간(시가화지역,토피=2.0m)
D(내경) |  | t(관두께) | D1 |  |  | H |  | H2 |  |  | H3 |  | H4 |  | B | 터파기 |  |  | 모래기초 |  |  | 되메우기(m3) | [5 empty] | 잔토 |  |  | 콘크리트 |  | 보조기층
(mm) |  | (mm) | (mm) |  |  | (m) |  | (m) |  |  | (m) |  | (m) |  | (m) | (m3) |  |  | (m3) |  |  | 관주위 |  |  | 관상단 |  |  | (m3) |  |  | 면적(m2) | 체적(m3) | (m3)
80 |  | 7 | 94 |  |  | 2 |  | 2.194 |  |  | 0.147 |  | 0.394 |  | 1.5 | 2.991 |  |  | 0.217 |  |  | 0.367 |  |  | 1.95 |  |  | 0.674 |  |  | 1.5 | 0.3 | 0.45
200 |  | 15 | 230 |  |  | 2 |  | 2.33 |  |  | 0.215 |  | 0.53 |  | 1.5 | 3.195 |  |  | 0.302 |  |  | 0.452 |  |  | 1.95 |  |  | 0.794 |  |  | 1.5 | 0.3 | 0.45
250 |  | 16 | 282 |  |  | 2 |  | 2.382 |  |  | 0.241 |  | 0.582 |  | 1.5 | 3.273 |  |  | 0.33 |  |  | 0.48 |  |  | 1.95 |  |  | 0.842 |  |  | 1.5 | 0.3 | 0.45
300 |  | 19 | 338 |  |  | 2 |  | 2.438 |  |  | 0.269 |  | 0.638 |  | 1.5 | 3.357 |  |  | 0.359 |  |  | 0.509 |  |  | 1.95 |  |  | 0.899 |  |  | 1.5 | 0.3 | 0.45
400 |  | 25 | 450 |  |  | 2 |  | 2.55 |  |  | 0.325 |  | 0.75 |  | 1.5 | 3.525 |  |  | 0.408 |  |  | 0.558 |  |  | 1.95 |  |  | 1.017 |  |  | 1.5 | 0.3 | 0.45
450 |  | 29 | 508 |  |  | 2 |  | 2.608 |  |  | 0.354 |  | 0.808 |  | 1.5 | 3.612 |  |  | 0.43 |  |  | 0.58 |  |  | 1.95 |  |  | 1.083 |  |  | 1.5 | 0.3 | 0.45
500 |  | 32 | 564 |  |  | 2 |  | 2.664 |  |  | 0.382 |  | 0.864 |  | 1.5 | 3.696 |  |  | 0.448 |  |  | 0.598 |  |  | 1.95 |  |  | 1.148 |  |  | 1.5 | 0.3 | 0.45
600 |  | 39 | 678 |  |  | 2 |  | 2.778 |  |  | 0.439 |  | 0.978 |  | 1.5 | 3.867 |  |  | 0.478 |  |  | 0.628 |  |  | 1.95 |  |  | 1.289 |  |  | 1.5 | 0.3 | 0.45
700 |  | 44 | 788 |  |  | 2 |  | 2.888 |  |  | 0.494 |  | 1.088 |  | 1.5 | 4.032 |  |  | 0.497 |  |  | 0.647 |  |  | 1.95 |  |  | 1.434 |  |  | 1.5 | 0.3 | 0.45
800 |  | 50 | 900 |  |  | 2 |  | 3 |  |  | 0.55 |  | 1.2 |  | 1.5 | 4.2 |  |  | 0.507 |  |  | 0.657 |  |  | 1.95 |  |  | 1.593 |  |  | 1.5 | 0.3 | 0.45
900 |  | 57 | 1014 |  |  | 2 |  | 3.114 |  |  | 0.607 |  | 1.314 |  | 1.5 | 4.371 |  |  | 0.507 |  |  | 0.657 |  |  | 1.95 |  |  | 1.764 |  |  | 1.5 | 0.3 | 0.45
1000 |  | 63 | 1126 |  |  | 2 |  | 3.226 |  |  | 0.663 |  | 1.426 |  | 1.5 | 4.539 |  |  | 0.497 |  |  | 0.647 |  |  | 1.95 |  |  | 1.942 |  |  | 1.5 | 0.3 | 0.45
1100 |  | 68 | 1236 |  |  | 2 |  | 3.336 |  |  | 0.718 |  | 1.536 |  | 2 | 6.272 |  |  | 0.836 |  |  | 1.036 |  |  | 2.6 |  |  | 2.635 |  |  | 2 | 0.4 | 0.6
1200 |  | 75 | 1350 |  |  | 2 |  | 3.45 |  |  | 0.775 |  | 1.65 |  | 2 | 6.5 |  |  | 0.835 |  |  | 1.035 |  |  | 2.6 |  |  | 2.866 |  |  | 2 | 0.4 | 0.6
1350 |  | 85 | 1520 |  |  | 2 |  | 3.62 |  |  | 0.86 |  | 1.82 |  | 2 | 6.84 |  |  | 0.813 |  |  | 1.013 |  |  | 2.6 |  |  | 3.227 |  |  | 2 | 0.4 | 0.6
1500 |  | 95 | 1690 |  |  | 2 |  | 3.79 |  |  | 0.945 |  | 1.99 |  | 2 | 7.18 |  |  | 0.769 |  |  | 0.969 |  |  | 2.6 |  |  | 3.611 |  |  | 2 | 0.4 | 0.6
▶ | 표준단면도
200
[16 empty] | ▶ | 기호정의
[13 empty] | 300 | H2 |  |  | T1 | : | 기초모래두께 |  |  |  | (= | 0.1 |  | )
[17 empty] | T2 | : | 관상단여유두께 |  |  |  |  | (= | 0.2 |  | )
[13 empty] | H1 |  |  |  | H | : | 토피
|  | 관상단 | [14 empty] | b | : | 터파기여유폭
|  | 양질토사 | [14 empty] | D1 | : | 관외경( = D + t)
[17 empty] | B | : | 터파기저면폭( = 1.50m)
|  | 관주위 | [10 empty] | T2
|  | 양질토사 | [10 empty] | D1 |  |  | ▶ | 산출식
[17 empty] | 터파기 |  |  | : | B | × | H2
[17 empty] | 모래부설 |  |  | : | B | × | H3 | - | 관체적의 1/2
[5 empty] | 모래채움 | [7 empty] | T1 |  |  |  | 되메우기 |  |  | :
[17 empty] | - | 관주위 |  |  | : | B | × | ( | H4 | - | H3 | ) | - | 관체적의 1/2
|  |  |  | Var. |  | D1 | Var. | [9 empty] | - | 관상단 |  |  | : | B | × | H1
|  |  |  | 1.5 | [12 empty] | 잔토 |  |  | : | 모래기초 + 관체적 + 보조기층
보조기층
보조기층
콘크리트

## 8-1)가-수량(box)
▣ 일반토사구간(BOX)
b |  | h | 련수 |  | B |  | B2 |  | H |  | 터파기 |  |  | 모래부설 |  |  | 되메우기 |  |  | 잔토 |  |  | 비 고
(m) |  | (m) |  |  | (m) |  | (m) |  | (m) |  | (m3) |  |  | (m3) |  |  | (m3) |  |  | (m3)
1 |  | 1 | 1 |  | 2.2 |  | 2.2 |  | 1.7 |  | 3.74 |  |  | 0.16 |  |  | 1.62 |  |  | 2.12
1.5 |  | 1 | 1 |  | 2.7 |  | 2.7 |  | 1.7 |  | 4.59 |  |  | 0.21 |  |  | 1.72 |  |  | 2.87
1.5 |  | 1.5 | 1 |  | 2.7 |  | 2.7 |  | 2.2 |  | 5.94 |  |  | 0.21 |  |  | 2.12 |  |  | 3.82
2 |  | 1 | 1 |  | 3.2 |  | 3.2 |  | 1.7 |  | 5.44 |  |  | 0.26 |  |  | 1.82 |  |  | 3.62
2 |  | 1.5 | 1 |  | 3.2 |  | 3.2 |  | 2.2 |  | 7.04 |  |  | 0.26 |  |  | 2.22 |  |  | 4.82
2 |  | 2 | 1 |  | 3.2 |  | 3.2 |  | 2.7 |  | 8.64 |  |  | 0.26 |  |  | 2.62 |  |  | 6.02
2.5 |  | 1.5 | 1 |  | 3.7 |  | 3.7 |  | 2.2 |  | 8.14 |  |  | 0.31 |  |  | 2.32 |  |  | 5.82
2.5 |  | 2 | 1 |  | 3.7 |  | 3.7 |  | 2.7 |  | 9.99 |  |  | 0.31 |  |  | 2.72 |  |  | 7.27
2.5 |  | 2.5 | 1 |  | 3.7 |  | 3.7 |  | 3.2 |  | 11.84 |  |  | 0.31 |  |  | 3.12 |  |  | 8.72
3 |  | 1.5 | 1 |  | 4.2 |  | 4.2 |  | 2.2 |  | 9.24 |  |  | 0.36 |  |  | 2.42 |  |  | 6.82
3 |  | 2 | 1 |  | 4.2 |  | 4.2 |  | 2.7 |  | 11.34 |  |  | 0.36 |  |  | 2.82 |  |  | 8.52
2 |  | 2 | 2 |  | 5.4 |  | 5.4 |  | 2.7 |  | 14.58 |  |  | 0.48 |  |  | 3.06 |  |  | 11.52
2.5 |  | 2 | 2 |  | 6.4 |  | 6.4 |  | 2.7 |  | 17.28 |  |  | 0.58 |  |  | 3.26 |  |  | 14.02
2.5 |  | 2.5 | 2 |  | 6.4 |  | 6.4 |  | 3.2 |  | 20.48 |  |  | 0.58 |  |  | 3.66 |  |  | 16.82
▶ | 표준단면도
[13 empty] | ▶ | 기호정의
[14 empty] | t | : | 0.2 |  | m
[14 empty] | b1 | : | 0.3 |  | m
[14 empty] | b2 | : | 0.1 |  | m
[14 empty] | h1 | : | 0.1 |  | m
[14 empty] | h2 | : | 토피 |  | (= | 0.2 |  | m | )
[14 empty] | 터파기경사 = |  |  |  | 1 | : | 1
[13 empty] | ▶ | 산출식
[14 empty] | 터파기 |  |  | : | B | × | H
[14 empty] | 모래부설 |  |  | : | ( | B | - | 2 | × | b1 | ) | × | h1
[14 empty] | 되메우기 |  |  | :
[14 empty] | - | 관상단 |  |  | : | 터파기 - 잔토
[14 empty] | 잔토 |  |  | : | 모래부설 + |  |  | {( | b | + | 2t | ) | × | ( | h | + | 2t | )}
▣ 아스팔트구간(BOX)
b |  | h | 련수 | B |  | B2 |  | H |  | 터파기 |  | 모래부설 |  |  | 되메우기 |  |  | 잔토 |  |  | ASP | [5 empty] | 보조기층 |  |  | 비 고
(m) |  | (m) |  | (m) |  | (m) |  | (m) |  | (m3) |  | (m3) |  |  | (m3) |  |  | (m3) |  |  | 면적(m2) |  |  | 체적(m3) |  |  | (m3)
1 |  | 1 | 1 | 2.2 |  | 2.2 |  | 1.65 |  | 3.3 |  | 0.16 |  |  | 0.94 |  |  | 2.36 |  |  | 2.2 |  |  | 0.33 |  |  | 0.24
1.5 |  | 1 | 1 | 2.7 |  | 2.7 |  | 1.65 |  | 4.05 |  | 0.21 |  |  | 0.94 |  |  | 3.11 |  |  | 2.7 |  |  | 0.405 |  |  | 0.24
1.5 |  | 1.5 | 1 | 2.7 |  | 2.7 |  | 2.15 |  | 5.4 |  | 0.21 |  |  | 1.34 |  |  | 4.06 |  |  | 2.7 |  |  | 0.405 |  |  | 0.24
2 |  | 1 | 1 | 3.2 |  | 3.2 |  | 1.65 |  | 4.8 |  | 0.26 |  |  | 0.94 |  |  | 3.86 |  |  | 3.2 |  |  | 0.48 |  |  | 0.24
2 |  | 1.5 | 1 | 3.2 |  | 3.2 |  | 2.15 |  | 6.4 |  | 0.26 |  |  | 1.34 |  |  | 5.06 |  |  | 3.2 |  |  | 0.48 |  |  | 0.24
2 |  | 2 | 1 | 3.2 |  | 3.2 |  | 2.65 |  | 8 |  | 0.26 |  |  | 1.74 |  |  | 6.26 |  |  | 3.2 |  |  | 0.48 |  |  | 0.24
2.5 |  | 1.5 | 1 | 3.7 |  | 3.7 |  | 2.15 |  | 7.4 |  | 0.31 |  |  | 1.34 |  |  | 6.06 |  |  | 3.7 |  |  | 0.555 |  |  | 0.24
2.5 |  | 2 | 1 | 3.7 |  | 3.7 |  | 2.65 |  | 9.25 |  | 0.31 |  |  | 1.74 |  |  | 7.51 |  |  | 3.7 |  |  | 0.555 |  |  | 0.24
2.5 |  | 2.5 | 1 | 3.7 |  | 3.7 |  | 3.15 |  | 11.1 |  | 0.31 |  |  | 2.14 |  |  | 8.96 |  |  | 3.7 |  |  | 0.555 |  |  | 0.24
3 |  | 1.5 | 1 | 4.2 |  | 4.2 |  | 2.15 |  | 8.4 |  | 0.36 |  |  | 1.34 |  |  | 7.06 |  |  | 4.2 |  |  | 0.63 |  |  | 0.24
3 |  | 2 | 1 | 4.2 |  | 4.2 |  | 2.65 |  | 10.5 |  | 0.36 |  |  | 1.74 |  |  | 8.76 |  |  | 4.2 |  |  | 0.63 |  |  | 0.24
2 |  | 2 | 2 | 5.4 |  | 5.4 |  | 2.65 |  | 13.5 |  | 0.48 |  |  | 1.74 |  |  | 11.76 |  |  | 5.4 |  |  | 0.81 |  |  | 0.24
2.5 |  | 2 | 2 | 6.4 |  | 6.4 |  | 2.65 |  | 16 |  | 0.58 |  |  | 1.74 |  |  | 14.26 |  |  | 6.4 |  |  | 0.96 |  |  | 0.24
2.5 |  | 2.5 | 2 | 6.4 |  | 6.4 |  | 3.15 |  | 19.2 |  | 0.58 |  |  | 2.14 |  |  | 17.06 |  |  | 6.4 |  |  | 0.96 |  |  | 0.24
▶ | 표준단면도
[13 empty] | ▶ | 기호정의
[14 empty] | t | : | 0.2 |  | m
[14 empty] | b1 | : | 0.3 |  | m
[14 empty] | b2 | : | 0.1 |  | m
[14 empty] | h1 | : | 0.1 |  | m
[14 empty] | h2 | : | 토피 |  | (= | 0.15 |  | m | )
[14 empty] | 터파기경사 = |  |  |  | 1 | : | 1
[13 empty] | ▶ | 산출식
[14 empty] | 터파기 |  |  | : | ( | B | + | B2 | ) | × | ½ | × | ( | H | - | h2 | )
[14 empty] | 모래부설 |  |  | : | ( | B | - | 2 | × | b1 | ) | × | h1
[14 empty] | 되메우기 |  |  | : | ( | B | + | B2 | ) | × | ½ | × | (H - 0.45)
[19 empty] | - | 모래부설 |  |  | - | {(b+2×t)*(H-0.45-h1)}
[14 empty] | 잔토 |  |  | : | 터파기 - 되메우기
▣ 콘크리트구간(BOX)
b |  | h | 련수 |  | B |  | B2 |  | H |  | 터파기 |  |  | 모래부설 |  |  | 되메우기 |  |  | 잔토 |  |  | 콘크리트 |  |  | 보조기층 |  |  | 비 고
(m) |  | (m) |  |  | (m) |  | (m) |  | (m3) |  | (m3) |  |  | (m3) |  |  | (m3) |  |  | (m3) |  |  | (m3) |  |  | (m3)
1 |  | 1 | 1 |  | 2.2 |  | 2.2 |  | 1.7 |  | 3.3 |  |  | 0.16 |  |  | 1.02 |  |  | 2.28 |  |  | 0.44 |  |  | 0.16
1.5 |  | 1 | 1 |  | 2.7 |  | 2.7 |  | 1.7 |  | 4.05 |  |  | 0.21 |  |  | 1.02 |  |  | 3.03 |  |  | 0.54 |  |  | 0.16
1.5 |  | 1.5 | 1 |  | 2.7 |  | 2.7 |  | 2.2 |  | 5.4 |  |  | 0.21 |  |  | 1.42 |  |  | 3.98 |  |  | 0.54 |  |  | 0.16
2 |  | 1 | 1 |  | 3.2 |  | 3.2 |  | 1.7 |  | 4.8 |  |  | 0.26 |  |  | 1.02 |  |  | 3.78 |  |  | 0.64 |  |  | 0.16
2 |  | 1.5 | 1 |  | 3.2 |  | 3.2 |  | 2.2 |  | 6.4 |  |  | 0.26 |  |  | 1.42 |  |  | 4.98 |  |  | 0.64 |  |  | 0.16
2 |  | 2 | 1 |  | 3.2 |  | 3.2 |  | 2.7 |  | 8 |  |  | 0.26 |  |  | 1.82 |  |  | 6.18 |  |  | 0.64 |  |  | 0.16
2.5 |  | 1.5 | 1 |  | 3.7 |  | 3.7 |  | 2.2 |  | 7.4 |  |  | 0.31 |  |  | 1.42 |  |  | 5.98 |  |  | 0.74 |  |  | 0.16
2.5 |  | 2 | 1 |  | 3.7 |  | 3.7 |  | 2.7 |  | 9.25 |  |  | 0.31 |  |  | 1.82 |  |  | 7.43 |  |  | 0.74 |  |  | 0.16
2.5 |  | 2.5 | 1 |  | 3.7 |  | 3.7 |  | 3.2 |  | 11.1 |  |  | 0.31 |  |  | 2.22 |  |  | 8.88 |  |  | 0.74 |  |  | 0.16
3 |  | 1.5 | 1 |  | 4.2 |  | 4.2 |  | 2.2 |  | 8.4 |  |  | 0.36 |  |  | 1.42 |  |  | 6.98 |  |  | 0.84 |  |  | 0.16
3 |  | 2 | 1 |  | 4.2 |  | 4.2 |  | 2.7 |  | 10.5 |  |  | 0.36 |  |  | 1.82 |  |  | 8.68 |  |  | 0.84 |  |  | 0.16
2 |  | 2 | 2 |  | 5.4 |  | 5.4 |  | 2.7 |  | 13.5 |  |  | 0.48 |  |  | 1.82 |  |  | 11.68 |  |  | 1.08 |  |  | 0.16
2.5 |  | 2 | 2 |  | 6.4 |  | 6.4 |  | 2.7 |  | 16 |  |  | 0.58 |  |  | 1.82 |  |  | 14.18 |  |  | 1.28 |  |  | 0.16
2.5 |  | 2.5 | 2 |  | 6.4 |  | 6.4 |  | 3.2 |  | 19.2 |  |  | 0.58 |  |  | 2.22 |  |  | 16.98 |  |  | 1.28 |  |  | 0.16
▶ | 표준단면도
[13 empty] | ▶ | 기호정의
[14 empty] | t | : | 0.2 |  | m
[14 empty] | b1 | : | 0.3 |  | m
[14 empty] | b2 | : | 0.1 |  | m
[14 empty] | h1 | : | 0.1 |  | m
[14 empty] | h2 | : | 토피 |  | (= | 0.2 |  | m | )
[14 empty] | 터파기경사 = |  |  |  | 1 | : | 1
[13 empty] | ▶ | 산출식
[14 empty] | 터파기 |  |  | : | ( | B | + | B2 | ) | × | ½ | × | ( | H | - | h2 | )
[14 empty] | 모래부설 |  |  | : | ( | B | - | 2 | × | b1 | ) | × | h1
[14 empty] | 되메우기 |  |  | : | ( | B | + | B2 | ) | × | ½ | × | (H - 0.40)
[19 empty] | - | 모래부설 |  |  | - | {(b+2×t)*(H-0.40-h1)}
[14 empty] | 잔토 |  |  | : | 터파기 - 되메우기

## 9)토공기초단가
▣ 토공 및 포장공 기초단가
공종명 |  | 규격 | 수량 | 단위 | 단가 | 적용 |  | 비고
[6 empty] | 비 율 | 금 액
토 공 | 터파기[토사] | (B.H 0.7 90+인력10%) | 1 | ㎥ | 2449 | 30% | 4544
|  | (B.H 0.4 90+인력10%) | 1 | ㎥ | 4678 | 40%
|  | (B.H 0.2 90+인력10%) | 1 | ㎥ | 6460 | 30%
| 되메우기:토사[관상부] | (B.H 0.7 90+인력 10%+콤펙터) | 1 | ㎥ | 2821 | 30% | 3052
|  | (B.H 0.4 90+인력 10%+콤펙터) | 1 | ㎥ | 2976 | 40%
|  | (B.H 0.2 90+인력 10%+콤펙터) | 1 | ㎥ | 3383 | 30%
| 되메우기:토사[관주위] | (B.H 0.7 90+인력 10%+램머) | 1 | ㎥ | 4461 | 30% | 4692
|  | (B.H 0.4 90+인력 10%+램머) | 1 | ㎥ | 4616 | 40%
|  | (B.H 0.2 90+인력 10%+램머) | 1 | ㎥ | 5023 | 30%
| 관부사 | (B.H 0.7 90+인력10%) | 1 | ㎥ | 27308 | 30% | 27520
|  | (B.H 0.4 90+인력10%) | 1 | ㎥ | 27450 | 40%
|  | (B.H 0.2 90+인력10%) | 1 | ㎥ | 27825 | 30%
| 잔토처리:토 사,L=10km | (B.H 0.7㎥+D.T+B.D) | 1 | ㎥ | 6381 | 30% | 8631
|  | (B.H 0.4㎥+D.T+B.D) | 1 | ㎥ | 8321 | 40%
|  | (B.H 0.2 90+인력10%) | 1 | ㎥ | 11294 | 30%
포장공 | 아스팔트 포장절단 |  | 1 | m | 1745 | - | 1745
| 아스팔트 노면파쇄복구 | 취락지역 1.0m, 시가화지역 2.0m | 1 | ㎡ | 10756 | - | 10756
| 아스팔트포장파취복구 | (T=15㎝)-장비 | 1 | ㎡ | 31019 | - | 31019
| 콘크리트 포장절단 |  | 1 | m | 1871 | - | 1871
| 콘크리트 노면파쇄복구 | 취락지역 1.0m, 시가화지역 2.0m | 1 | ㎡ | 19315 | - | 19315
| 콘크리트포장파취복구 | (T=20㎝)-0.7 30% + 0.4 40% + 0.2 30% | 1 | ㎥ | 136752 | - | 136752
| 보조기층 |  | 1 | ㎥ | 27320 | - | 27320

## 10)관종별부설비
▣ 관종별 부설비
오 수 관
구분 | 평균부설비 | 주철관 | 이중벽P.E관 | 고강성 PVC이중벽관 | 비 고
D800 | 23359 | 23359
D200 | 33305.3333 | 50151 | 27617 | 22148
D250 | 44281.6667 | 64686 | 35843 | 32316
D300 | 55479.6667 | 79403 | 43724 | 43312
D400 | 86308 | 116999 | 72659 | 69266
D450 | 101920.6667 | 135212 | 87573 | 82977
D500 | 125825.6667 | 154350 | 112467 | 110660
D600 | 157717 | 192933 | 138968 | 141250
D700 | 206996 | 245356 | 168636
D800 | 258193 | 301242 | 215144
D900 | 317232.5 | 381087 | 253378
D1000 | 383571.5 | 453262 | 313881
배 수 설 비 관
구분 | 평균부설비 | 내충격 PVC관(HI-VG2) | 고강성 PVC이중벽관 |  | 비 고
D150 | 14367 | 12824 | 15910
우 수 관
구분 | 평균부설비 | 흄 관 | P C 관 | PC BOX | 비 고
D200 | 21945 | 21945
D250 | 28730 | 28730
D300 | 35655 | 35655
D400 | 45036 | 45036
D450 | 51912 | 51912
D500 | 93769.5 | 66617 | 120922
D600 | 116365 | 86755 | 145975
D700 | 140571 | 113398 | 167744
D800 | 170623.5 | 141179 | 200068
D900 | 189585.5 | 154556 | 224615
D1000 | 221597 | 184073 | 259121
D1100 | 258462 | 215579 | 301345
D1200 | 306197 | 258338 | 354056
D1350 | 360622.5 | 313550 | 407695
D1500 | 426996.5 | 374408 | 479585 |  |  | 자재비+설치운반비(KC산업개발)
1.0×1.0×1련 | 747734 |  |  | 747734 |  | 679758 | 747734
1.5×1.0×1련 | 885647 |  |  | 885647 |  | 805134 | 885647
1.5×1.5×1련 | 997407 |  |  | 997407 |  | 906734 | 997407
2.0×1.0×1련 | 1131064 |  |  | 1131064 |  | 1028240 | 1131064
2.0×1.5×1련 | 1285393 |  |  | 1285393 |  | 1168539 | 1285393
2.0×2.0×1련 | 1453178 |  |  | 1453178 |  | 1321071 | 1453178
2.5×1.5×1련 | 1647933 |  |  | 1647933 |  | 1498121 | 1647933
2.5×2.0×1련 | 1986210 |  |  | 1986210 |  | 1805645 | 1986210
2.5×2.5×1련 | 2121640 |  |  | 2121640 |  | 1928764 | 2121640
3.0×1.5×1련 | 2226400 |  |  | 2226400 |  | 2024000 | 2226400
3.0×2.0×1련 | 2318861 |  |  | 2318861 |  | 2108055 | 2318861
2.0×2.0×2련 | 2421354 |  |  | 2421354 |  | 2201231 | 2421354
2.5×2.0×2련 | 3567036 |  |  | 3567036 |  | 3242760 | 3567036
2.5×2.5×2련 | 4111106 |  |  | 4111106 |  | 3737369 | 4111106
[6 empty] | 부가세 별도 | 부가세 포함

## 11)가시설
▣ 가시설 설치비(토공 비율에 따라 조정)
구 분 | 오수관(토피 2.0m)
| S.K 판넬 | H-PILE | SHEET-PILE | 적 용 | 공사비
| 60% | 20% | 20% | 비 율
D80 | 136971 | 511799 | 844891 | 25% | 88380
D200 | 136971 | 522707 | 861999 | 25% | 89781
D250 | 136971 | 527771 | 870082 | 25% | 90438
D300 | 136971 | 532168 | 872124 | 25% | 90760
D400 | 136971 | 541612 | 882756 | 25% | 91764
D450 | 136971 | 547026 | 888744 | 25% | 92334
D500 | 136971 | 551424 | 890786 | 25% | 92656
D600 | 136971 | 753221 | 900307 | 25% | 103222
D700 | 136971 | 758825 | 1115537 | 25% | 114264
D800 | 136971 | 768364 | 1126886 | 25% | 115308
D900 | 136971 | 778188 | 1137068 | 25% | 116308
D1000 | 170375 | 787697 | 1146257 | 25% | 122254
구 분 | 우수관(토피 2.0m), 우수박스(박스상부 기층·보조기층 경계)
| S.K 판넬 | H-PILE | SHEET-PILE | 적 용 | 공사비
| 60% | 20% | 20% | 비 율
D200 | 136971 | 522707 | 861999 | 25% | 89781
D250 | 136971 | 527771 | 870082 | 25% | 90438
D300 | 136971 | 532168 | 872124 | 25% | 90760
D400 | 136971 | 541612 | 882756 | 25% | 91764
D450 | 136971 | 547026 | 888744 | 25% | 92334
D500 | 136971 | 551424 | 890786 | 25% | 92656
D600 | 136971 | 753221 | 900307 | 25% | 103222
D700 | 136971 | 758825 | 1115537 | 25% | 114264
D800 | 136971 | 768364 | 1126886 | 25% | 115308
D900 | 136971 | 778188 | 1137068 | 25% | 116308
D1000 | 170375 | 787697 | 1146257 | 25% | 122254
D1100 | 174191 | 801906 | 1142403 | 25% | 123344
D1200 | 174191 | 811783 | 1151536 | 25% | 124295
D1350 | 174191 | 826138 | 1166365 | 25% | 125754
D1500 | 174191 | 840510 | 1180483 | 25% | 127178
1.0×1.0×1련 | 143283 | 485393 | 810120 | 25% | 86268
1.5×1.0×1련 | 146557 | 491770 | 816497 | 25% | 87397
1.5×1.5×1련 | 146557 | 530930 | 864022 | 25% | 91731
2.0×1.0×1련 | 154814 | 498147 | 822874 | 25% | 89273
2.0×1.5×1련 | 154814 | 537307 | 870399 | 25% | 93607
2.0×2.0×1련 | 154814 | 576467 | 917924 | 25% | 97942
2.5×1.5×1련 | 157345 | 543684 | 876776 | 25% | 94625
2.5×2.0×1련 | 157345 | 582844 | 924301 | 25% | 98959
2.5×2.5×1련 | 195005 | 823801 | 1173623 | 25% | 129122
3.0×1.5×1련 | 162012 | 550061 | 883153 | 25% | 95963
3.0×2.0×1련 | 162012 | 589221 | 930678 | 25% | 100297
2.0×2.0×2련 |  | 601975 | 943432 | 25% | 193176
2.5×2.0×2련 |  | 614729 | 956186 | 25% | 196364
2.5×2.5×2련 |  | 855686 | 1205508 | 25% | 257649

## 12)가시설기초단가
▣ 가시설공 기초단가
(단위 : 1m)
1) 조립식간이 흙막이
구 분 | 원형관:토피 2.0m, 박스:기층,보조기층 경계 |  | 비 고
| 규 격 | 단 가 |  | 2006.7월 | 2008.3월:유태윤단가
D= 80mm | 300형:B=1.5, H=3.0 | 136971 |  | 136971 | 122166
D= 200mm | 300형:B=1.5, H=3.0 | 136971 |  | 136971 | 122166 |  | 관경 | 토피1.5기준 | 적용깊이 | 토피2.0기준 | 적용깊이
D= 250mm | 300형:B=1.5, H=3.0 | 136971 |  | 136971 | 122166 |  | 200 | 1600 | 1800 | 2100 | 2300
D= 300mm | 300형:B=1.5, H=3.0 | 136971 |  | 136971 | 122166 |  | 250 | 1600 | 1850 | 2100 | 2350
D= 400mm | 300형:B=1.5, H=3.0 | 136971 |  | 136971 | 122166 |  | 300 | 1600 | 1900 | 2100 | 2400
D= 450mm | 300형:B=1.5, H=3.0 | 136971 |  | 136971 | 122166 | 1.1212 | 450 | 1600 | 2050 | 2100 | 2550
D= 500mm | 300형:B=1.5, H=3.0 | 136971 |  | 136971 | 122166 |  | 500 | 1600 | 2100 | 2100 | 2600
D= 600mm | 300형:B=1.5, H=3.0 | 136971 |  | 136971 | 122166 |  | 600 | 1600 | 2200 | 2100 | 2700
D= 700mm | 300형:B=1.5, H=3.0 | 136971 |  | 136971 | 122166 |  | 700 | 1600 | 2300 | 2100 | 2800
D= 800mm | 300형:B=1.5, H=3.0 | 136971 |  | 136971 | 122166 |  | 800 | 1600 | 2400 | 2100 | 2900
D= 900mm | 300형:B=1.5, H=3.0 | 136971 |  | 136971 | 122166 |  | 900 | 1600 | 2500 | 2100 | 3000
D=1000mm | 400형:B=1.5, H=4.0 | 170375 |  | 170375 | 152034 |  | 1000 | 1600 | 2600 | 2100 | 3100
D=1100mm | 400형:B=2.0, H=4.0 | 174191 |  | 174191 | 155267 |  | 1100 | 1600 | 2700 | 2100 | 3200
D=1200mm | 400형:B=2.0, H=4.0 | 174191 |  | 174191 | 155267 |  | 1200 | 1600 | 2800 | 2100 | 3300
D=1350mm | 400형:B=2.0, H=4.0 | 174191 |  | 174191 | 155267 |  | 1350 | 1600 | 2950 | 2100 | 3450
D=1500mm | 400형:B=2.0, H=4.0 | 174191 |  | 174191 | 155267 | 1.1219 | 1500 | 1600 | 3100 | 2100 | 3600
1.0×1.0×1 | 300형:B=2.5, H=3.0 | 143283 |  | 143283 | 127717 |  | 1 | 2.2 | 1 | 1.65
1.5×1.0×1 | 300형:B=3.0, H=3.0 | 146557 |  | 146557 | 130635 |  | 1.5 | 2.7 | 1.5 | 2.15
1.5×1.5×1 | 300형:B=3.0, H=3.0 | 146557 |  | 146557 | 130635 |  | 2 | 3.2 | 2 | 2.65
2.0×1.0×1 | 300형:B=3.5, H=3.0 | 154814 |  | 154814 | 137995 |  | 2.5 | 3.7 | 2.5 | 3.15
2.0×1.5×1 | 300형:B=3.5, H=3.0 | 154814 |  | 154814 | 137995 |  | 3 | 4.2
2.0×2.0×1 | 300형:B=3.5, H=3.0 | 154814 |  | 154814 | 137995 |  | B | B+1.2 | H | H+0.65
2.5×1.5×1 | 300형:B=4.0, H=3.0 | 157345 |  | 157345 | 140251
2.5×2.0×1 | 300형:B=4.0, H=3.0 | 157345 |  | 157345 | 140251
2.5×2.5×1 | 400형:B=4.0, H=4.0 | 195005 |  | 195005 | 173820
3.0×1.5×1 | 300형:B=4.5, H=3.0 | 162012 |  | 162012 | 144411
3.0×2.0×1 | 300형:B=4.5, H=3.0 | 162012 |  | 162012 | 144411
2.0×2.0×2 | 규격초과
2.5×2.0×2 | 규격초과
2.5×2.5×2 | 규격초과
2) H-PILE 설치 및 철거
구 분 | 원형관:토피 2.0m, 암거:기층,보조기층 경계 |  | 비 고
| 규 격 | 단 가 |  |  |  | H=0.1m 증가시
D= 80mm | 1단:B=1.5,H=2.2m | 511799 |  | 501190 | 1.0212
D= 200mm | 1단:B=1.5,H=2.3m | 522707 |  | 512151 | 1.0206 | 10908
D= 250mm | 1단:B=1.5,H=2.4m | 527771 |  | 517423 |  | 5064
D= 300mm | 1단:B=1.5,H=2.4m | 532168 |  | 521733 |  | 4397
D= 400mm | 1단:B=1.5,H=2.5m | 541612 |  | 530992 |  | 9444
D= 450mm | 1단:B=1.5,H=2.6m | 547026 |  | 536300 |  | 5414 | 7045.4
D= 500mm | 1단:B=1.5,H=2.6m | 551424 |  | 540612
D= 600mm | 2단:B=1.5,H=2.7m | 753221 |  | 734343 | 1.0257 | 201797 | 1단추가
D= 700mm | 2단:B=1.5,H=2.8m | 758825 |  | 743946 |  | 5604
D= 800mm | 2단:B=1.5,H=2.9m | 768364 |  | 753298 |  | 9539
D= 900mm | 2단:B=1.5,H=3.0m | 778188 |  | 762929 |  | 9824
D=1000mm | 2단:B=1.5,H=3.1m | 787697 |  | 772252 |  | 9509 | 8619
D=1100mm | 2단:B=2.0,H=3.2m | 801906 |  | 786182 |  | 14209 | 7832 | 6377
D=1200mm | 2단:B=2.0,H=3.3m | 811783 |  | 795866
D=1350mm | 2단:B=2.0,H=3.45m | 826138 |  | 809939
D=1500mm | 2단:B=2.0,H=3.6m | 840510 |  | 824029
1.0×1.0×1 | 1단:B=2.5, H=1.65m | 485393 |  |  |  |  | 1 | 2.2 | 1 | 1.65
1.5×1.0×1 | 1단:B=3.0, H=1.65m | 491770 |  |  |  |  | 1.5 | 2.7 | 1.5 | 2.15
1.5×1.5×1 | 1단:B=3.0, H=2.15m | 530930 |  |  |  |  | 2 | 3.2 | 2 | 2.65
2.0×1.0×1 | 1단:B=3.5, H=1.65m | 498147 |  |  |  |  | 2.5 | 3.7 | 2.5 | 3.15
2.0×1.5×1 | 1단:B=3.5, H=2.15m | 537307 |  |  |  |  | 3 | 4.2
2.0×2.0×1 | 1단:B=3.5, H=2.65m | 576467 |  |  |  |  | B | B+1.2 | H | H+0.65
2.5×1.5×1 | 1단:B=4.0, H=2.15m | 543684
2.5×2.0×1 | 1단:B=4.0, H=2.65m | 582844
2.5×2.5×1 | 2단:B=4.0, H=3.15m | 823801
3.0×1.5×1 | 1단:B=4.5, H=2.15m | 550061
3.0×2.0×1 | 1단:B=4.5, H=2.65m | 589221
2.0×2.0×2 | 1단:B=5.5, H=2.65m | 601975
2.5×2.0×2 | 1단:B=6.5, H=2.65m | 614729
2.5×2.5×2 | 2단:B=6.5, H=3.15m | 855686
3) SHEET-PILE 설치 및 철거
구 분 | 원형관:토피 2.0m, 암거:기층,보조기층 경계 |  | 비 고
| 규 격 | 단 가 |  |  |  | H=0.1m 증가시
D= 80mm | 1단:B=1.5,H=2.2m | 844891 |  | 834942 | 1.0119
D= 200mm | 1단:B=1.5,H=2.3m | 861999 |  | 845097 |  | 17108
D= 250mm | 1단:B=1.5,H=2.4m | 870082 |  | 853022 |  | 8083
D= 300mm | 1단:B=1.5,H=2.4m | 872124 |  | 855024 |  | 2042
D= 400mm | 1단:B=1.5,H=2.5m | 882756 |  | 865447 |  | 10632
D= 450mm | 1단:B=1.5,H=2.6m | 888744 |  | 871318 |  | 5988 | 8770.6
D= 500mm | 1단:B=1.5,H=2.6m | 890786 |  | 873320
D= 600mm | 1단:B=1.5,H=2.7m | 900307 |  | 882654
D= 700mm | 2단:B=1.5,H=2.8m | 1115537 |  | 1095437 | 1.0183 | 215230
D= 800mm | 2단:B=1.5,H=2.9m | 1126886 |  | 1104790 |  | 11349
D= 900mm | 2단:B=1.5,H=3.0m | 1137068 |  | 1114773 |  | 10182
D=1000mm | 2단:B=1.5,H=3.1m | 1146257 |  | 1123781 |  | 9189 | 10240
D=1100mm | 2단:B=2.0,H=3.2m | 1142403 |  | 1120003 |  | -3854 | 9505
D=1200mm | 2단:B=2.0,H=3.3m | 1151536 |  | 1128957
D=1350mm | 2단:B=2.0,H=3.45m | 1166365 |  | 1143495
D=1500mm | 2단:B=2.0,H=3.6m | 1180483 |  | 1157336
1.0×1.0×1 | 1단:B=2.5, H=1.65m | 810120 |  |  |  |  | 1 | 2.2 | 1 | 1.65
1.5×1.0×1 | 1단:B=3.0, H=1.65m | 816497 |  |  |  |  | 1.5 | 2.7 | 1.5 | 2.15
1.5×1.5×1 | 1단:B=3.0, H=2.15m | 864022 |  |  |  |  | 2 | 3.2 | 2 | 2.65
2.0×1.0×1 | 1단:B=3.5, H=1.65m | 822874 |  |  |  |  | 2.5 | 3.7 | 2.5 | 3.15
2.0×1.5×1 | 1단:B=3.5, H=2.15m | 870399 |  |  |  |  | 3 | 4.2
2.0×2.0×1 | 1단:B=3.5, H=2.65m | 917924 |  |  |  |  | B | B+1.2 | H | H+0.65
2.5×1.5×1 | 1단:B=4.0, H=2.15m | 876776
2.5×2.0×1 | 1단:B=4.0, H=2.65m | 924301
2.5×2.5×1 | 2단:B=4.0, H=3.15m | 1173623
3.0×1.5×1 | 1단:B=4.5, H=2.15m | 883153
3.0×2.0×1 | 1단:B=4.5, H=2.65m | 930678
2.0×2.0×2 | 1단:B=5.5, H=2.65m | 943432
2.5×2.0×2 | 1단:B=6.5, H=2.65m | 956186
2.5×2.5×2 | 2단:B=6.5, H=3.15m | 1205508

## 13)맨홀-총괄
▣맨홀공사비 (총괄)
구 분 | 규 격 | 수 량 | 단 위 | 단가 | 단위공사비 | 비 고
(m/원)
D= 200mm | 소형맨홀 | 1 | 개소 | 238200 | 4764
D= 250mm | 1호 맨홀 | 1 | 개소 | 1730635 | 34612 |  | 5
D= 300mm | 1호 맨홀 | 1 | 개소 | 1730635 | 34612
D= 400mm | 1호 맨홀 | 1 | 개소 | 1730635 | 34612
D= 450mm | 1호 맨홀 | 1 | 개소 | 1730635 | 34612
D= 500mm | 1호 맨홀 | 1 | 개소 | 1730635 | 34612
D= 600mm | 1호 맨홀 | 1 | 개소 | 1730635 | 34612
D= 700mm | 2호 맨홀 | 1 | 개소 | 1938045 | 38760
D= 800mm | 2호 맨홀 | 1 | 개소 | 1938045 | 38760
D= 900mm | 2호 맨홀 | 1 | 개소 | 1938045 | 38760
D=1000mm | 3호 맨홀 | 1 | 개소 | 2158329 | 43166
D=1100mm | 3호 맨홀 | 1 | 개소 | 2158329 | 43166
D=1200mm | 3호 맨홀 | 1 | 개소 | 2158329 | 43166
D=1350mm | 4호 맨홀 | 1 | 개소 | 2383070 | 47661
D=1500mm | 4호 맨홀 | 1 | 개소 | 2383070 | 47661

## 14)1호맨홀수량
▨ 맨홀 단위수량
원형 1호 맨홀 단면도
[5 empty] | 맨홀 수량 : | 1 |  |  | 개 소 | [26 empty] | 맨홀 평균 높이 : | 2.5 |  |  | M
1.4
[7 empty] | 0.2 |  |  |  | 0.2 |  |  |  | 0.6 | [11 empty] | 0.2 |  |  |  | 0.2
0.22
뚜껑고정 CON'C
맨 홀 뚜 껑
fck=180kg/㎠
주철제 Φ648
[38 empty] | 0.2 | 2.53
2.08
0.15
| 구체 CON'C | [16 empty] | 맨홀 평균 H
25-210-12
2.5
유 입 관
|  |  | D1 | [16 empty] | 인버트 CON'C | [13 empty] | 유 출 관
[20 empty] | fck=180kg/㎠ | [13 empty] | D2
0.25
[7 empty] | 기초 CON'C | [6 empty] | (40-180-8)
0.1
[7 empty] | 0.25 |  |  |  |  | 0.9 | [17 empty] | 0.25
1.4
1.7
1.9
원형 1호 맨홀 단위수량
[5 empty] | 맨홀 수량 : | 1 |  |  | 개 소 | [26 empty] | 맨홀 평균 높이 : | 2.5 |  |  | M
공 종 | [7 empty] | 산 출 근 거 | [28 empty] | 수 량
1. 레 미 콘 | [8 empty] | 1) 25-210-12
[10 empty] | ① | 상 부
[11 empty] | π | ÷ | 4 | x | ( | 1.4 |  |  | ² | - | 0.6 |  |  | ² | ) | x | 0.2 |  |  |  |  | = | 0.25
[10 empty] | ② | 벽 체
[11 empty] | π | ÷ | 4 | x | ( | 1.4 |  |  | ² | - | 0.9 |  |  | ² | ) | x | 2.08 |  |  | -
[15 empty] | π | ÷ | 4 | x | 0 |  |  | ² | x | 0.25 |  |  | x | 2 | EA |  |  | = | 1.88
[10 empty] | ③ | 바 닥
[11 empty] | π | ÷ | 4 | x | 1.7 |  |  | ² | x | 0.25 | [11 empty] | = | 0.57 |  |  |  | 2.7 |  |  | ㎥
2) 40-180-8
[10 empty] | - | 기초 CON'C | [7 empty] | π | ÷ | 4 | x | 1.9 |  |  | ² | x | 0.1 |  |  |  | = |  |  |  |  | 0.28 |  |  | ㎥
2. 콘크리트 타설 | [8 empty] | fck = 180 kg/㎠
( 인 력) | [8 empty] | 1) 뚜껑고정 CON'C
[11 empty] | π | ÷ | 4 | x | ( | 1 |  |  | ² | - | 0.6 |  |  | ² | ) | x | 0.22 |  |  |  |  | = | 0.11
[9 empty] | 2) 인버트 CON'C | [23 empty] | 0.15 |  |  |  | 0.26 |  |  | ㎥
3. 거 푸 집 | [8 empty] | 1) PE 원형 거푸집(기초, 슬라브 10회)
[10 empty] | ① | PE 기초 | [25 empty] | 1 |  |  | 개
[10 empty] | ② | PE 슬라브 | [25 empty] | 1 |  |  | 개
2) PE 원형 거푸집(벽체 10회)
[10 empty] | - | H(1.0m) x 3개 | [25 empty] | 3 |  |  | 개
3) 합 판 6 회
[10 empty] | - | 기초 CON'C | [9 empty] | π | x | 1.9 |  |  | x | 0.1 | [7 empty] | = |  | 0.6 |  |  | ㎡
4. 강관비계 | [8 empty] | (3개월) | [6 empty] | π | x | 1.4 |  |  | x | ( | 2.08 |  |  | + | 0.2 |  |  | ) |  |  |  |  | = |  | 10.03 |  |  | ㎡
5. 강관동바리 | [8 empty] | (3개월) | [6 empty] | π | ÷ | 4 | x | ( | 0.9 |  |  | ² | - | 0.6 |  |  | ² | ) | x | 2.08 |  |  | = |  | 0.74 |  |  | 공㎥
6. 시공이음 | [8 empty] | - | 지수판 설치 ( PVC, B = 200 ) | [19 empty] | π | x | 1.15 |  |  | = |  | 3.61 |  |  | M
7. 사 다 리 | [8 empty] | - | 안전사다리 ( 기성품, PE코팅 ) | [17 empty] | 2.08 |  |  | ÷ | 0.3 |  |  | = |  | 6 |  |  | EA
8. 맨홀뚜껑 | [8 empty] | - | 원 형, 주철제 ( Φ 648 ) | [26 empty] | 1 |  |  | 조
9. 인버트표면마무리 | [36 empty] | 1.07 |  |  | ㎡
10. 철 근 | [8 empty] | 1) D 13 : 0.103 + 0.037 x ( H - | [14 empty] | 0.42 |  |  | )
[17 empty] | 0.103 |  |  | + | 0.037 |  |  | x | 2.08 | [9 empty] | = |  | 0.18 |  |  | TON
[9 empty] | 2) D 16 : 0.068 + 0.056 x ( H - | [14 empty] | 0.42 |  |  | )
[17 empty] | 0.068 |  |  | + | 0.056 |  |  | x | 2.08 | [9 empty] | = |  | 0.184 |  |  | TON

## 15)2호맨홀수량
▨ 맨홀 단위수량
원형 2호 맨홀 단면도
[5 empty] | 맨홀 수량 : | 1 |  |  | 개 소 | [27 empty] | 맨홀 평균 높이 : | 2.5 |  |  | M
1.7
[7 empty] | 0.2 |  |  |  | 0.2 |  |  |  | 0.9 | [11 empty] | 0.2 |  |  |  | 0.2
0.22
뚜껑고정 CON'C
맨 홀 뚜 껑
fck=180kg/㎠
주철제 Φ648
[39 empty] | 0.2 | 2.53
2.08
0.15
| 구체 CON'C | [16 empty] | 맨홀 평균 H
25-210-12
2.5
유 입 관
|  |  | D1 | [16 empty] | 인버트 CON'C | [13 empty] | 유 출 관
[20 empty] | fck=180kg/㎠ | [13 empty] | D2
0.25
[7 empty] | 기초 CON'C | [6 empty] | (40-180-8)
0.1
[7 empty] | 0.25 |  |  |  |  | 1.2 | [17 empty] | 0.25
[5 empty] | 0.15 |  | 1.7 | [26 empty] | 0.15
|  |  |  | 0.1 | 2 | [30 empty] | 0.1
2.2
원형 2호 맨홀 단위수량
[5 empty] | 맨홀 수량 : | 1 |  |  | 개 소 | [27 empty] | 맨홀 평균 높이 : | 2.5 |  |  | M
공 종 | [7 empty] | 산 출 근 거 | [29 empty] | 수 량
1. 레 미 콘 | [8 empty] | 1) 25-210-12
[10 empty] | ① | 상 부
[11 empty] | π | ÷ | 4 | x | ( | 1.7 |  |  | ² | - | 0.9 |  |  | ² | ) | x | 0.2 |  |  |  |  | = | 0.33
[10 empty] | ② | 벽 체
[11 empty] | π | ÷ | 4 | x | ( | 1.7 |  |  | ² | - | 1.2 |  |  | ² | ) | x | 2.08 |  |  | -
[15 empty] | π | ÷ | 4 | x | 0 |  |  | ² | x | 0.25 |  |  | x | 2 | EA |  |  | = | 2.37
[10 empty] | ③ | 바 닥
[11 empty] | π | ÷ | 4 | x | 2 |  |  | ² | x | 0.25 | [11 empty] | = | 0.79 |  |  |  |  | 3.49 |  |  | ㎥
2) 40-180-8
[10 empty] | - | 기초 CON'C | [7 empty] | π | ÷ | 4 | x | 2.2 |  |  | ² | x | 0.1 |  |  |  | = | [5 empty] | 0.38 |  |  | ㎥
2. 콘크리트 타설 | [8 empty] | fck = 180 kg/㎠
( 인 력) | [8 empty] | 1) 뚜껑고정 CON'C
[11 empty] | π | ÷ | 4 | x | ( | 1.3 |  |  | ² | - | 0.9 |  |  | ² | ) | x | 0.22 |  |  |  |  | = | 0.15
[9 empty] | 2) 인버트 CON'C | [23 empty] | 0.15 |  |  |  |  | 0.3 |  |  | ㎥
3. 거 푸 집 | [8 empty] | 1) PE 원형 거푸집(기초, 슬라브 10회)
[10 empty] | ① | PE 기초 | [26 empty] | 1 |  |  | 개
[10 empty] | ② | PE 슬라브 | [26 empty] | 1 |  |  | 개
2) PE 원형 거푸집(벽체 10회)
[10 empty] | - | H(1.0m) x 3개 | [26 empty] | 3 |  |  | 개
3) 합 판 6 회
[10 empty] | - | 기초 CON'C | [9 empty] | π | x | 2.2 |  |  | x | 0.1 | [7 empty] | = |  |  | 0.69 |  |  | ㎡
4. 강관비계 | [8 empty] | (3개월) | [6 empty] | π | x | 1.7 |  |  | x | ( | 2.08 |  |  | + | 0.2 |  |  | ) |  |  |  |  | = |  |  | 12.18 |  |  | ㎡
5. 강관동바리 | [8 empty] | (3개월) | [6 empty] | π | ÷ | 4 | x | ( | 1.2 |  |  | ² | - | 0.9 |  |  | ² | ) | x | 2.08 |  |  | = |  |  | 1.03 |  |  | 공㎥
6. 시공이음 | [8 empty] | - | 지수판 설치 ( PVC, B = 200 ) | [19 empty] | π | x | 1.45 |  |  | = |  |  | 4.56 |  |  | M
7. 사 다 리 | [8 empty] | - | 안전사다리 ( 기성품, PE코팅 ) | [17 empty] | 2.08 |  |  | ÷ | 0.3 |  |  | = |  |  | 6 |  |  | EA
8. 맨홀뚜껑 | [8 empty] | - | 원 형, 주철제 ( Φ 648 ) | [27 empty] | 1 |  |  | 조
9. 인버트표면마무리 | [37 empty] | 1.07 |  |  | ㎡
10. 철 근 | [8 empty] | 1) D 13 : 0.103 + 0.037 x ( H - | [14 empty] | 0.42 |  |  | )
[17 empty] | 0.103 |  |  | + | 0.037 |  |  | x | 2.08 | [9 empty] | = |  |  | 0.18 |  |  | TON
[9 empty] | 2) D 16 : 0.068 + 0.056 x ( H - | [14 empty] | 0.42 |  |  | )
[17 empty] | 0.068 |  |  | + | 0.056 |  |  | x | 2.08 | [9 empty] | = |  |  | 0.184 |  |  | TON

## 16)3호맨홀수량
▨ 맨홀 단위수량
원형 3호 맨홀 단면도
[5 empty] | 맨홀 수량 : | 1 |  |  | 개 소 | [27 empty] | 맨홀 평균 높이 : | 2.5 |  |  | M
2
[7 empty] | 0.2 |  |  |  | 0.2 |  |  |  | 1.2 | [11 empty] | 0.2 |  |  |  | 0.2
0.22
뚜껑고정 CON'C
맨 홀 뚜 껑
fck=180kg/㎠
주철제 Φ648
[39 empty] | 0.2 | 2.53
2.08
0.15
| 구체 CON'C | [16 empty] | 맨홀 평균 H
25-210-12
2.5
유 입 관
|  |  | D1 | [16 empty] | 인버트 CON'C | [13 empty] | 유 출 관
[20 empty] | fck=180kg/㎠ | [13 empty] | D2
0.25
[7 empty] | 기초 CON'C | [6 empty] | (40-180-8)
0.1
[7 empty] | 0.25 |  |  |  |  | 1.5 | [17 empty] | 0.25
[5 empty] | 0.15 |  | 2 | [26 empty] | 0.15
|  |  |  | 0.1 | 2.3 | [30 empty] | 0.1
2.5
원형 3호 맨홀 단위수량
[5 empty] | 맨홀 수량 : | 1 |  |  | 개 소 | [27 empty] | 맨홀 평균 높이 : | 2.5 |  |  | M
공 종 | [7 empty] | 산 출 근 거 | [29 empty] | 수 량
1. 레 미 콘 | [8 empty] | 1) 25-210-12
[10 empty] | ① | 상 부
[11 empty] | π | ÷ | 4 | x | ( | 2 |  |  | ² | - | 1.2 |  |  | ² | ) | x | 0.2 |  |  |  |  | = | 0.4
[10 empty] | ② | 벽 체
[11 empty] | π | ÷ | 4 | x | ( | 2 |  |  | ² | - | 1.5 |  |  | ² | ) | x | 2.08 |  |  | -
[15 empty] | π | ÷ | 4 | x | 0 |  |  | ² | x | 0.25 |  |  | x | 2 | EA |  |  | = | 2.86
[10 empty] | ③ | 바 닥
[11 empty] | π | ÷ | 4 | x | 2.3 |  |  | ² | x | 0.25 | [11 empty] | = | 1.04 |  |  |  |  | 4.3 |  |  | ㎥
2) 40-180-8
[10 empty] | - | 기초 CON'C | [7 empty] | π | ÷ | 4 | x | 2.5 |  |  | ² | x | 0.1 |  |  |  | = | [5 empty] | 0.49 |  |  | ㎥
2. 콘크리트 타설 | [8 empty] | fck = 180 kg/㎠
( 인 력) | [8 empty] | 1) 뚜껑고정 CON'C
[11 empty] | π | ÷ | 4 | x | ( | 1.6 |  |  | ² | - | 1.2 |  |  | ² | ) | x | 0.22 |  |  |  |  | = | 0.19
[9 empty] | 2) 인버트 CON'C | [23 empty] | 0.15 |  |  |  |  | 0.34 |  |  | ㎥
3. 거 푸 집 | [8 empty] | 1) PE 원형 거푸집(기초, 슬라브 10회)
[10 empty] | ① | PE 기초 | [26 empty] | 1 |  |  | 개
[10 empty] | ② | PE 슬라브 | [26 empty] | 1 |  |  | 개
2) PE 원형 거푸집(벽체 10회)
[10 empty] | - | H(1.0m) x 3개 | [26 empty] | 3 |  |  | 개
3) 합 판 6 회
[10 empty] | - | 기초 CON'C | [9 empty] | π | x | 2.5 |  |  | x | 0.1 | [7 empty] | = |  |  | 0.79 |  |  | ㎡
4. 강관비계 | [8 empty] | (3개월) | [6 empty] | π | x | 2 |  |  | x | ( | 2.08 |  |  | + | 0.2 |  |  | ) |  |  |  |  | = |  |  | 14.33 |  |  | ㎡
5. 강관동바리 | [8 empty] | (3개월) | [6 empty] | π | ÷ | 4 | x | ( | 1.5 |  |  | ² | - | 1.2 |  |  | ² | ) | x | 2.08 |  |  | = |  |  | 1.32 |  |  | 공㎥
6. 시공이음 | [8 empty] | - | 지수판 설치 ( PVC, B = 200 ) | [19 empty] | π | x | 1.75 |  |  | = |  |  | 5.5 |  |  | M
7. 사 다 리 | [8 empty] | - | 안전사다리 ( 기성품, PE코팅 ) | [17 empty] | 2.08 |  |  | ÷ | 0.3 |  |  | = |  |  | 6 |  |  | EA
8. 맨홀뚜껑 | [8 empty] | - | 원 형, 주철제 ( Φ 648 ) | [27 empty] | 1 |  |  | 조
9. 인버트표면마무리 | [37 empty] | 1.07 |  |  | ㎡
10. 철 근 | [8 empty] | 1) D 13 : 0.103 + 0.037 x ( H - | [14 empty] | 0.42 |  |  | )
[17 empty] | 0.103 |  |  | + | 0.037 |  |  | x | 2.08 | [9 empty] | = |  |  | 0.18 |  |  | TON
[9 empty] | 2) D 16 : 0.068 + 0.056 x ( H - | [14 empty] | 0.42 |  |  | )
[17 empty] | 0.068 |  |  | + | 0.056 |  |  | x | 2.08 | [9 empty] | = |  |  | 0.184 |  |  | TON

## 17)4호맨홀수량
▨ 맨홀 단위수량
원형 4호 맨홀 단면도
[5 empty] | 맨홀 수량 : | 1 |  |  | 개 소 | [27 empty] | 맨홀 평균 높이 : | 2.5 |  |  | M
2.3
[7 empty] | 0.2 |  |  |  | 0.2 |  |  |  | 1.5 | [11 empty] | 0.2 |  |  |  | 0.2
0.22
뚜껑고정 CON'C
맨 홀 뚜 껑
fck=180kg/㎠
주철제 Φ648
[39 empty] | 0.2 | 2.53
2.08
0.15
| 구체 CON'C | [16 empty] | 맨홀 평균 H
25-210-12
2.5
유 입 관
|  |  | D1 | [16 empty] | 인버트 CON'C | [13 empty] | 유 출 관
[20 empty] | fck=180kg/㎠ | [13 empty] | D2
0.25
[7 empty] | 기초 CON'C | [6 empty] | (40-180-8)
0.1
[7 empty] | 0.25 |  |  |  |  | 1.8 | [17 empty] | 0.25
[5 empty] | 0.15 |  | 2.3 | [26 empty] | 0.15
|  |  |  | 0.1 | 2.6 | [30 empty] | 0.1
2.8
원형 4호 맨홀 단위수량
[5 empty] | 맨홀 수량 : | 1 |  |  | 개 소 | [27 empty] | 맨홀 평균 높이 : | 2.5 |  |  | M
공 종 | [7 empty] | 산 출 근 거 | [29 empty] | 수 량
1. 레 미 콘 | [8 empty] | 1) 25-210-12
[10 empty] | ① | 상 부
[11 empty] | π | ÷ | 4 | x | ( | 2.3 |  |  | ² | - | 1.5 |  |  | ² | ) | x | 0.2 |  |  |  |  | = | 0.48
[10 empty] | ② | 벽 체
[11 empty] | π | ÷ | 4 | x | ( | 2.3 |  |  | ² | - | 1.8 |  |  | ² | ) | x | 2.08 |  |  | -
[15 empty] | π | ÷ | 4 | x | 0 |  |  | ² | x | 0.25 |  |  | x | 2 | EA |  |  | = | 3.35
[10 empty] | ③ | 바 닥
[11 empty] | π | ÷ | 4 | x | 2.6 |  |  | ² | x | 0.25 | [11 empty] | = | 1.33 |  |  |  |  | 5.16 |  |  | ㎥
2) 40-180-8
[10 empty] | - | 기초 CON'C | [7 empty] | π | ÷ | 4 | x | 2.8 |  |  | ² | x | 0.1 |  |  |  | = | [5 empty] | 0.62 |  |  | ㎥
2. 콘크리트 타설 | [8 empty] | fck = 180 kg/㎠
( 인 력) | [8 empty] | 1) 뚜껑고정 CON'C
[11 empty] | π | ÷ | 4 | x | ( | 1.9 |  |  | ² | - | 1.5 |  |  | ² | ) | x | 0.22 |  |  |  |  | = | 0.23
[9 empty] | 2) 인버트 CON'C | [23 empty] | 0.15 |  |  |  |  | 0.38 |  |  | ㎥
3. 거 푸 집 | [8 empty] | 1) PE 원형 거푸집(기초, 슬라브 10회)
[10 empty] | ① | PE 기초 | [26 empty] | 1 |  |  | 개
[10 empty] | ② | PE 슬라브 | [26 empty] | 1 |  |  | 개
2) PE 원형 거푸집(벽체 10회)
[10 empty] | - | H(1.0m) x 3개 | [26 empty] | 3 |  |  | 개
3) 합 판 6 회
[10 empty] | - | 기초 CON'C | [9 empty] | π | x | 2.8 |  |  | x | 0.1 | [7 empty] | = |  |  | 0.88 |  |  | ㎡
4. 강관비계 | [8 empty] | (3개월) | [6 empty] | π | x | 2.3 |  |  | x | ( | 2.08 |  |  | + | 0.2 |  |  | ) |  |  |  |  | = |  |  | 16.47 |  |  | ㎡
5. 강관동바리 | [8 empty] | (3개월) | [6 empty] | π | ÷ | 4 | x | ( | 1.8 |  |  | ² | - | 1.5 |  |  | ² | ) | x | 2.08 |  |  | = |  |  | 1.62 |  |  | 공㎥
6. 시공이음 | [8 empty] | - | 지수판 설치 ( PVC, B = 200 ) | [19 empty] | π | x | 2.05 |  |  | = |  |  | 6.44 |  |  | M
7. 사 다 리 | [8 empty] | - | 안전사다리 ( 기성품, PE코팅 ) | [17 empty] | 2.08 |  |  | ÷ | 0.3 |  |  | = |  |  | 6 |  |  | EA
8. 맨홀뚜껑 | [8 empty] | - | 원 형, 주철제 ( Φ 648 ) | [27 empty] | 1 |  |  | 조
9. 인버트표면마무리 | [37 empty] | 1.07 |  |  | ㎡
10. 철 근 | [8 empty] | 1) D 13 : 0.103 + 0.037 x ( H - | [14 empty] | 0.42 |  |  | )
[17 empty] | 0.103 |  |  | + | 0.037 |  |  | x | 2.08 | [9 empty] | = |  |  | 0.18 |  |  | TON
[9 empty] | 2) D 16 : 0.068 + 0.056 x ( H - | [14 empty] | 0.42 |  |  | )
[17 empty] | 0.068 |  |  | + | 0.056 |  |  | x | 2.08 | [9 empty] | = |  |  | 0.184 |  |  | TON

## 18)배수-총괄
▣ 가구당 배수설비 및 연결관 공사비(1식)
D=150MM 기준
| 공 종 |  | 단위 | 일반토사 | 콘크리트 | 계 | 비 고
| 관거연장 |  | m | 4 | 14 | 18
| 토공 | 단가 | m/원 | 20712 | 61289
|  | 금액 | 원 | 82848 | 858046 | 940894
| 관로공 | 단가 | m/원 | 14367
|  | 금액 | 원 | 57468 | 201138 | 258606
| 오수받이 |  | 개 | D=300mm(1개소) |  | 219900
| 소계 |  | 원 | 1419400 |  | 1419400
| 부대공[소계]의 |  | % | 10%
|  | 금액 | 원 | 141940 |  | 141940
| 제경비[소계+부대공]의 |  | % | 45%
|  | 금액 | 원 | 702603 |  | 702603
| 이설비[소계+부대공]의 |  | % | 10%
|  | 금액 | 원 | 156134 |  | 156134
| 공사비 |  | 원 |  |  | 2420077
| 총계 |  | 원 |  |  | 2420077

## 19)배수-단위
▣ 연결관 단위공사비(자연터파기)
| 공 종 |  | 규 격 | 단위 | 단 가 | 일반토사 |  | 콘크리트 |  | 비 고
[6 empty] | 수 량 | 금 액 | 수 량 | 금 액
| 터파기 |  | 토사 | m3 | 4544 | 1.1 | 4998 | 0.86 | 3907
| 되메우기 | 관주위 | 모래 | m3 | 27520 | 0.37 | 10182 | 0.37 | 10182
|  | 관상단 | 토사 | m3 | 3052 | 0.71 | 2166 | 0.24 | 732
| 잔 토 |  | 토사 | m3 | 8631 | 0.39 | 3366 | 0.61 | 5264
| CON'c 절단 |  |  | m | 1871 |  |  | 2 | 3742
| 콘크리트포장복구 |  |  | m3 | 136752 |  |  | 0.23 | 31452
| 보조기층 |  |  | m3 | 27320 |  |  | 0.22 | 6010
| 계 | [5 empty] | 20712 |  | 61289
| 폐기물(CON'c) |  |  | m3 |  |  |  | 0.53 | 0 | 2.3TON

## 20)배수-토공
▣ 토공산출
가. 일반토사구간
D(내경) |  |  | t(관두께) | D1 |  |  | H |  | T1 | T2 | H1 |  | H2 | b |  |  | B1 |  |  | B2 |  |  | B3 |  |  | 터파기 |  |  | 되메우기(m3) | [5 empty] | 잔토
(mm) |  |  | (mm) | (mm) |  |  | (m) |  | (m) | (m) | (m) |  | (m) | (m) |  |  | (m) |  |  | (m) |  |  | (m) |  |  | (m3) |  |  | 관주위 |  |  | 관상단 |  |  | (m3)
150 |  |  | 14 | 178 |  |  | 0.8 |  | 0.2 | 0.15 | 0.65 |  | 1.18 | 0.2 |  |  | 0.58 |  |  | 0.9 |  |  | 1.29 |  |  | 1.1 |  |  | 0.37 |  |  | 0.71 |  |  | 0.39
▶ | 표준단면도
B3
[14 empty] | ▶ | 기호정의
[11 empty] | H1 | H2 |  |  | T1 | : | 기초모래두께
[15 empty] | T2 | : | 관상단모래두께
[15 empty] | H | : | 토피(= H1 + T2)
|  | 관상단 | [12 empty] | b | : | 터파기여유폭 |  |  |  | (= | 0.2 |  | )
|  | 양질토사 | [12 empty] | D1 | : | 관외경( = D + t)
[6 empty] | B2 | [8 empty] | B1 | : | 터파기저면폭( = D1 + 2b)
[11 empty] | T2 |  |  |  | 터파기경사 = |  |  |  | 1 | : | 0.3
|  | 관주위 | [8 empty] | D1 |  |  | ▶ | 산출식
|  | 모래채움 | [12 empty] | 터파기 |  |  | : | ( | B1 | + | B3 | ) | × | ½ | × | H2
[15 empty] | 되메우기 |  |  | :
[11 empty] | T1 |  |  |  | - | 관주위 |  |  | : | ( | B1 | + | B2 | ) | × | ½ | × | ( | H2 | - | H1 | ) | - | 관체적
[15 empty] | - | 관상단 |  |  | : | ( | B2 | + | B3 | ) | × | ½ | × | H1
[5 empty] | b |  | D1 | b | [6 empty] | 잔토 |  |  | : | 터파기 - 되메우기
B1
나. 콘크리트구간
D(내경) |  |  | t(관두께) | D1 |  |  | H |  | H2 | B1 | B2 |  | B3 | B4 |  |  | 터파기 |  |  | 되메우기(m3) | [5 empty] | 잔토 |  |  | 콘크리트 | [5 empty] | 보조기층
(mm) |  |  | (mm) | (mm) |  |  | (m) |  | (m) | (m) | (m) |  | (m) | (m) |  |  | (m3) |  |  | 관주위 |  |  | 관상단 |  |  | (m3) |  |  | 면적(m2) |  |  | 체적(m3) |  |  | (m3)
150 |  |  | 14 | 178 |  |  | 0.8 |  | 1.178 | 0.58 | 0.9 |  | 1.17 | 1.05 |  |  | 0.86 |  |  | 0.37 |  |  | 0.24 |  |  | 0.61 |  |  | 1.17 |  |  | 0.23 |  |  | 0.22
▶ | 표준단면도
[5 empty] | B3 | [5 empty] | 200
[14 empty] | ▶ | 기호정의
[11 empty] | 200 | H2 |  |  | T1 | : | 기초모래두께 |  |  |  | (= | 0.2 |  | )
[15 empty] | T2 | : | 관상단모래두께 |  |  |  |  | (= | 0.15 |  | )
[7 empty] | B4 |  |  |  | H1 |  |  |  | H | : | 토피(= H1 + T2 + 0.5)
|  | 관상단 | [12 empty] | b | : | 터파기여유폭 |  |  |  | (= | 0.2 |  | )
|  | 양질토사 | [12 empty] | D1 | : | 관외경( = D + t)
[6 empty] | B2 | [8 empty] | B1 | : | 터파기저면폭( = D1 + 2b)
[11 empty] | T2 |  |  |  | 터파기경사 = |  |  |  | 1 | : | 0.3
|  | 관주위 | [8 empty] | D1 |  |  | ▶ | 산출식
|  | 모래채움 | [12 empty] | 터파기 |  |  | : | ( | B1 | + | B3 | ) | × | ½ | × | ( | H2 | - | 0.2 |  | )
[15 empty] | 되메우기 |  |  | :
[11 empty] | T1 |  |  |  | - | 관주위 |  |  | : | ( | B1 | + | B2 | ) | × | ½ | × | ( | D1 | + | T1 | + | T2 | ) | - | 관체적
[15 empty] | - | 관상단 |  |  | : | ( | B2 | + | B4 | ) | × | ½ | × | H1
[5 empty] | b |  | D1 | b | [6 empty] | 잔토 |  |  | : | (관주위되메우기 + 관체적) + 보조기층
B1
보조기층
콘크리트