## 대치천 개수전 홍수위
le - Standard | Table 1
n 03 River: | Daechi Rea | ch: Daechi | Profile: | 100년빈도
1
s = 1
34
1
1
River Sta | Q Total | Min Ch El | W.S. Elev | Crit W.S. | E.G. Elev | E.G. Slope | Vel Chnl | Flow Area | Top Width | Froude # Chl
| (m3/s) | (m) | (m) | (m) | (m) | (m/m) | (m/s) | (m2) | (m)
0 | 254 | 90.04 | 93.16 | 91.69 | 93.33 | 0.00113 | 1.82 | 139.82 | 63.68 | 0.39
1 | 254 | 90.38 | 93.2 | 92.86 | 93.59 | 0.004041 | 2.78 | 91.39 | 58.27 | 0.71
1.2924 | 254 | 90.41 | 93.48 | 91.84 | 93.64 | 0.000319 | 1.74 | 145.96 | 47.5 | 0.32
1.3 | Inl Struct
1.3024 | 254 | 91.41 | 93.62 | 92.84 | 93.92 | 0.000911 | 2.42 | 105.16 | 47.5 | 0.52
2 | 254 | 91.34 | 93.46 | 93.46 | 94.22 | 0.00771 | 3.87 | 65.71 | 42.85 | 1
3 | 254 | 91.51 | 94.29 | 93.46 | 94.61 | 0.002009 | 2.53 | 100.58 | 44.3 | 0.53
3.0517 | 254 | 91.26 | 94.42 | 93.13 | 94.63 | 0.001153 | 2.04 | 124.41 | 45.8 | 0.4
3.1 | Bridge
3.1717 | 254 | 91.26 | 94.59 | 93.13 | 94.78 | 0.000946 | 1.92 | 132.36 | 45.8 | 0.36
4 | 254 | 91.39 | 94.55 | 93.9 | 94.98 | 0.002738 | 2.88 | 88.11 | 40.16 | 0.62
5 | 254 | 92.08 | 94.7 | 94.67 | 95.51 | 0.007146 | 3.99 | 63.69 | 36.85 | 0.97
5.2208 | 254 | 92.29 | 95.16 | 94.53 | 95.64 | 0.002981 | 3.07 | 82.62 | 36.45 | 0.65
5.26 | Culvert
5.3708 | 254 | 92.29 | 96.68 | 94.53 | 96.84 | 0.000594 | 1.76 | 144.14 | 42.2 | 0.3
6 | 254 | 92.41 | 96.63 | 95.22 | 96.94 | 0.001321 | 2.47 | 102.89 | 32.3 | 0.44
7 | 254 | 93.11 | 96.89 | 95.3 | 97.06 | 0.000774 | 1.81 | 140.38 | 49.62 | 0.34
8 | 254 | 93.99 | 96.96 | 96 | 97.17 | 0.001432 | 2.04 | 124.27 | 57.32 | 0.44
8.3226 | 254 | 94.79 | 97.01 | 96.18 | 97.23 | 0.001992 | 2.07 | 122.83 | 72.19 | 0.51
8.33 | Inl Struct
8.3426 | 254 | 95.4 | 97.33 | 96.78 | 97.58 | 0.002492 | 2.2 | 115.62 | 74.14 | 0.56
9 | 254 | 95.58 | 97.33 | 97.21 | 97.93 | 0.0061 | 3.41 | 74.59 | 48.73 | 0.88
10 | 254 | 95.71 | 97.89 | 97.73 | 98.54 | 0.005802 | 3.58 | 71.04 | 41.48 | 0.87
11 | 254 | 95.82 | 98.58 | 98.29 | 99.07 | 0.004534 | 3.1 | 82.06 | 48.49 | 0.76
12 | 254 | 95.79 | 98.89 | 98.31 | 99.51 | 0.003644 | 3.51 | 72.36 | 28.86 | 0.71
13 | 254 | 95.75 | 99.4 | 98.24 | 99.75 | 0.00164 | 2.6 | 97.61 | 34.6 | 0.49
14 | 211 | 96.39 | 99.59 | 98.87 | 99.94 | 0.00229 | 2.6 | 81.28 | 37.8 | 0.57
14.1932 | 211 | 97.5 | 99.8 | 98.76 | 99.99 | 0.001215 | 1.9 | 110.81 | 49.06 | 0.4
14.21 | Inl Struct
14.2132 | 211 | 98.7 | 100.61 | 99.95 | 100.86 | 0.002121 | 2.26 | 93.54 | 49.85 | 0.53
15 | 211 | 98.52 | 100.65 | 100.27 | 101.17 | 0.00403 | 3.18 | 66.26 | 34.37 | 0.73
16 | 211 | 98.63 | 101.21 | 100.29 | 101.43 | 0.001485 | 2.05 | 102.72 | 48.06 | 0.45
17 | 211 | 98.55 | 101.36 | 100.8 | 101.63 | 0.002481 | 2.32 | 90.99 | 53.16 | 0.57
18 | 211 | 99.44 | 101.82 | 101.82 | 102.42 | 0.008534 | 3.42 | 61.65 | 51.56 | 1

## 정리
▶ 대치천(개수전)
검토구간(NO.0~NO.18)
River Sta | Q Total | Min Ch El | W.S. Elev | Crit W.S. | E.G. Elev | E.G. Slope | Vel Chnl | Flow Area | Top Width | Froude # Chl | Shear Chan
| (m3/s) | (m) | (m) | (m) | (m) | (m/m) | (m/s) | (m2) | (m) |  | (N/m2)
0 | 254 | 90.04 | 93.16 | 91.69 | 93.33 | 0.00113 | 1.82 | 139.82 | 63.68 | 0.39 | 132.54
1 | 254 | 90.38 | 93.2 | 92.86 | 93.59 | 0.004041 | 2.78 | 91.39 | 58.27 | 0.71 | 74.82
1.2924 | 254 | 90.41 | 93.48 | 91.84 | 93.64 | 0.000319 | 1.74 | 145.96 | 47.5 | 0.32
1.3 | Inl Struct | [9 empty] | 41.82
1.3024 | 254 | 91.41 | 93.62 | 92.84 | 93.92 | 0.000911 | 2.42 | 105.16 | 47.5 | 0.52 | 103.15
2 | 254 | 91.34 | 93.46 | 93.46 | 94.22 | 0.00771 | 3.87 | 65.71 | 42.85 | 1 | 150.36
3 | 254 | 91.51 | 94.29 | 93.46 | 94.61 | 0.002009 | 2.53 | 100.58 | 44.3 | 0.53 | 187.34
3.0517 | 254 | 91.26 | 94.42 | 93.13 | 94.63 | 0.001153 | 2.04 | 124.41 | 45.8 | 0.4
3.1 | Bridge | [9 empty] | 76.82
3.1717 | 254 | 91.26 | 94.59 | 93.13 | 94.78 | 0.000946 | 1.92 | 132.36 | 45.8 | 0.36 | 168.93
4 | 254 | 91.39 | 94.55 | 93.9 | 94.98 | 0.002738 | 2.88 | 88.11 | 40.16 | 0.62 | 171
5 | 254 | 92.08 | 94.7 | 94.67 | 95.51 | 0.007146 | 3.99 | 63.69 | 36.85 | 0.97 | 195.86
5.2208 | 254 | 92.29 | 95.16 | 94.53 | 95.64 | 0.002981 | 3.07 | 82.62 | 36.45 | 0.65
5.26 | Culvert | [9 empty] | 77.73
5.3708 | 254 | 92.29 | 96.68 | 94.53 | 96.84 | 0.000594 | 1.76 | 144.14 | 42.2 | 0.3 | 226.92
6 | 254 | 92.41 | 96.63 | 95.22 | 96.94 | 0.001321 | 2.47 | 102.89 | 32.3 | 0.44
7 | 254 | 93.11 | 96.89 | 95.3 | 97.06 | 0.000774 | 1.81 | 140.38 | 49.62 | 0.34 | 128.5
8 | 254 | 93.99 | 96.96 | 96 | 97.17 | 0.001432 | 2.04 | 124.27 | 57.32 | 0.44 | 76.1
8.3226 | 254 | 94.79 | 97.01 | 96.18 | 97.23 | 0.001992 | 2.07 | 122.83 | 72.19 | 0.51 | 173.77
8.33 | Inl Struct | [9 empty] | 186.95
8.3426 | 254 | 95.4 | 97.33 | 96.78 | 97.58 | 0.002492 | 2.2 | 115.62 | 74.14 | 0.56
9 | 254 | 95.58 | 97.33 | 97.21 | 97.93 | 0.0061 | 3.41 | 74.59 | 48.73 | 0.88 | 76.71
10 | 254 | 95.71 | 97.89 | 97.73 | 98.54 | 0.005802 | 3.58 | 71.04 | 41.48 | 0.87 | 169.26
11 | 254 | 95.82 | 98.58 | 98.29 | 99.07 | 0.004534 | 3.1 | 82.06 | 48.49 | 0.76
12 | 254 | 95.79 | 98.89 | 98.31 | 99.51 | 0.003644 | 3.51 | 72.36 | 28.86 | 0.71
13 | 254 | 95.75 | 99.4 | 98.24 | 99.75 | 0.00164 | 2.6 | 97.61 | 34.6 | 0.49
14 | 211 | 96.39 | 99.59 | 98.87 | 99.94 | 0.00229 | 2.6 | 81.28 | 37.8 | 0.57
14.1932 | 211 | 97.5 | 99.8 | 98.76 | 99.99 | 0.001215 | 1.9 | 110.81 | 49.06 | 0.4
14.21 | Inl Struct
14.2132 | 211 | 98.7 | 100.61 | 99.95 | 100.86 | 0.002121 | 2.26 | 93.54 | 49.85 | 0.53
15 | 211 | 98.52 | 100.65 | 100.27 | 101.17 | 0.00403 | 3.18 | 66.26 | 34.37 | 0.73
16 | 211 | 98.63 | 101.21 | 100.29 | 101.43 | 0.001485 | 2.05 | 102.72 | 48.06 | 0.45
17 | 211 | 98.55 | 101.36 | 100.8 | 101.63 | 0.002481 | 2.32 | 90.99 | 53.16 | 0.57
18 | 211 | 99.44 | 101.82 | 101.82 | 102.42 | 0.008534 | 3.42 | 61.65 | 51.56 | 1
17 | 254 | 98.55 | 101.63 | 100.96 | 101.93 | 0.002245 | 2.41 | 105.58 | 53.99 | 0.55
18 | 254 | 99.44 | 101.99 | 101.99 | 102.65 | 0.008237 | 3.62 | 70.2 | 52.55 | 1