## 출력용
홍 성 천 개략공사비 산정
홍성 (우 : NO 0+20 ~ No 2+60)
[9 empty] | L= | 240 | m
[8 empty] | 20년 | 30년 | 50년 | 80년 | 100 년
[7 empty] | H | 1.6 | 1.6 | 1.6 | 1.6 | 1.6
[7 empty] | H1 | 1.57 | 1.62 | 1.7 | 1.78 | 1.8
[7 empty] | H2 | 0.57 | 0.62 | 0.7 | 0.78 | 0.8
[7 empty] | 제정폭 | 4 | 4 | 4 | 4 | 4
[7 empty] | 법면경사 | 1 | 1 | 1 | 1 | 1
[7 empty] | b | 13.84 | 13.84 | 13.84 | 13.84 | 13.84
[7 empty] | B | 7.2 | 7.2 | 7.2 | 7.2 | 7.2
[7 empty] | L | 9.36 | 9.36 | 9.36 | 9.36 | 9.36
[7 empty] | 여유고 | 0.6 | 0.6 | 0.6 | 0.6 | 0.6
공 사 물 량
( 단위 : M당 )
공 종 | 규 격 | 단 위 | 20년 | 30년 | 50년 | 80년 | 100 년 | 비고
운반성토 |  | m3 | 855 | 921.6 | 1044.504 | 1157.016 | 1185.624
유용성토 |  | m3 | 4495.14 | 4481.88 | 4458.012 | 4436.796 | 4431.492
떼붙임 |  | m2 | 324 | 336 | 357.6 | 376.8 | 381.6
면고르기 |  | m2 | 890.4 | 914.4 | 957.6 | 996 | 1005.6
자연석쌓기 | 1:1.0 | m2 | 1041.0106 | 1057.9811 | 1088.5281 | 1115.681 | 1122.4693
보 |  | m | 0 | 0 | 0 | 0 | 0
배수문 | 1.0X1.0 | ea | 0 | 0 | 0 | 0 | 0
배수통관 | φ1000 | ea | 0 | 0 | 0 | 0 | 0
교 량 |  | m2 | 0 | 0 | 0 | 0 | 0
편입용지 |  | m2 | 1095 | 1120.9342 | 1141.1053 | 1158.3947 | 1167.0395
공 사 비 내 역
( 단위 : 천원 )
공 종 | 단 가 | 단 위 | 20년 |  | 30년 |  | 50년 |  | 80년 |  | 100 년 |  | 공 사 비(홍성)
|  |  | 수량 | 금액 | 수량 | 금액 | 수량 | 금액 | 수량 | 금액 | 수량 | 금액 | 공 사 비 | 20년 | 30년 | 50년 | 80년 | 100 년
1)축제공 |  |  |  | 22556.6902 |  | 23070.0931 |  | 24016.7775 |  | 24882.6241 |  | 25102.6666 | 축제공 | 22556.6902 | 23070.0931 | 24016.7775 | 24882.6241 | 25102.6666
운반성토 | 7.46 | m3 | 855 | 6378.3 | 921.6 | 6875.136 | 1044.504 | 7791.9998 | 1157.016 | 8631.3394 | 1185.624 | 8844.755 | 호안공 | 77342.9207 | 78603.7656 | 80873.2865 | 82890.6384 | 83394.9764
유용성토 | 3.204 | m3 | 4495.14 | 14402.4286 | 4481.88 | 14359.9435 | 4458.012 | 14283.4704 | 4436.796 | 14215.4944 | 4431.492 | 14198.5004 | 구조물 | 0 | 0 | 0 | 0 | 0
떼붙임 | 3.423 | m2 | 324 | 1109.052 | 336 | 1150.128 | 357.6 | 1224.0648 | 376.8 | 1289.7864 | 381.6 | 1306.2168 | 보상비 | 197100 | 201768.1579 | 205398.9474 | 208511.0526 | 210067.1053
면고르기 | 0.749 | m2 | 890.4 | 666.9096 | 914.4 | 684.8856 | 957.6 | 717.2424 | 996 | 746.004 | 1005.6 | 753.1944 | 기 타 | 49949.8054 | 50836.9294 | 52445.032 | 53886.6313 | 54248.8215
2)호안공 |  |  |  | 77342.9207 |  | 78603.7656 |  | 80873.2865 |  | 82890.6384 |  | 83394.9764 | 총 계 | 346949.4163 | 354278.946 | 362734.0433 | 370170.9464 | 372813.5697
자연석쌓기 | 74.296 | m2 | 1041.0106 | 77342.9207 | 1057.9811 | 78603.7656 | 1088.5281 | 80873.2865 | 1115.681 | 82890.6384 | 1122.4693 | 83394.9764
3)구조물공 |  |  |  | 0 |  | 0 |  | 0 |  | 0 |  | 0
보 | 1853 | m | 0 | 0 | 0 | 0 | 0 | 0 | 0 | 0 | 0 | 0
배수문 | 10000 | ea | 0 | 0 | 0 | 0 | 0 | 0 | 0 | 0 | 0 | 0
배수통관 | 5335 | ea | 0 | 0 | 0 | 0 | 0 | 0 | 0 | 0 | 0 | 0
교 량 | 2000 | m2 | 0 | 0 | 0 | 0 | 0 | 0 | 0 | 0 | 0 | 0
4)소 계 |  |  |  | 99899.6109 |  | 101673.8587 |  | 104890.064 |  | 107773.2625 |  | 108497.643
5)잡 비 | 소계*0.5 |  |  | 49949.8054 |  | 50836.9294 |  | 52445.032 |  | 53886.6313 |  | 54248.8215
6)보상비 | 180 | 천원 | 1095 | 197100 | 1120.9342 | 201768.1579 | 1141.1053 | 205398.9474 | 1158.3947 | 208511.0526 | 1167.0395 | 210067.1053
7)총 계 |  |  |  | 346949.4163 |  | 354278.946 |  | 362734.0433 |  | 370170.9464 |  | 372813.5697
벌말 (우 : NO 5+00 ~ No 11+70)
[9 empty] | L= | 670 | m
[8 empty] | 20년 | 30년 | 50년 | 80년 | 100 년
[7 empty] | H | 2.39 | 2.53 | 2.67 | 2.79 | 2.85
[7 empty] | H1 | 2.29 | 2.43 | 2.57 | 2.69 | 2.75
[7 empty] | H2 | 0.5 | 0.5 | 0.5 | 0.5 | 0.5
[7 empty] | 제정폭 | 4 | 4 | 4 | 4 | 4
[7 empty] | 법면경사 | 2 | 2 | 2 | 2 | 2
[7 empty] | b | 7.9 | 7.52 | 7.34 | 7.18 | 6.98
[7 empty] | B | 13.56 | 14.12 | 14.68 | 15.16 | 15.4
[7 empty] | L | 15.2 | 15.56 | 15.84 | 16.08 | 16.2
[7 empty] | 여유고 | 0.6 | 0.6 | 0.6 | 0.6 | 0.6
공 사 물 량
( 단위 : M당 )
공 종 | 규 격 | 단 위 | 20년 | 30년 | 50년 | 80년 | 100 년 | 비고
운반성토 |  | m3 | 14059.414 | 15357.606 | 16708.326 | 17907.894 | 18522.15
유용성토 |  | m3 | 1597.95 | 1500.8 | 1423.75 | 1356.75 | 1303.15
떼붙임 |  | m2 | 4006.6 | 4194.2 | 4381.8 | 4542.6 | 4623
면고르기 |  | m2 | 7075.2 | 7450.4 | 7825.6 | 8147.2 | 8308
자연형호안 | 1:2 | m2 | 4100.7991 | 4310.5423 | 4520.2855 | 4700.0653 | 4789.9552
보 |  | m | 22 | 22 | 22 | 22 | 22 | 1개소
배수문 | 1.0X1.0 | ea | 0 | 0 | 0 | 0 | 0
배수통관 | φ1000 | ea | 3 | 3 | 3 | 3 | 3 | [6 empty] | 1427.4 | 1450.8 | 1484.6 | 1510.6 | 1531.4
교 량 |  | m2 | 110 | 110 | 110 | 110 | 110 | 1개소 | [5 empty] | 0.93209 | 0.94737 | 0.96944 | 0.98642 | 1
편입용지 |  | m2 | 3021.7037 | 3093.2704 | 3148.9333 | 3196.6444 | 3220.5 | [6 empty] | 1106.6218 | 1124.7632 | 1150.9673 | 1171.1244 | 1187.25
공 사 비 내 역
( 단위 : 천원 )
공 종 | 단 가 | 단 위 | 20년 |  | 30년 |  | 50년 |  | 80년 |  | 100 년 |  | 공 사 비(벌말)
|  |  | 수량 | 금액 | 수량 | 금액 | 수량 | 금액 | 수량 | 금액 | 수량 | 금액 | 공 사 비 | 20년 | 30년 | 50년 | 80년 | 100 년
1)축제공 |  |  |  | 129016.9768 |  | 139313.4002 |  | 150066.0828 |  | 159591.4888 |  | 164397.7526 | 축제공 | 129016.9768 | 139313.4002 | 150066.0828 | 159591.4888 | 164397.7526
운반성토 | 7.46 | m3 | 14059.414 | 104883.2284 | 15357.606 | 114567.7408 | 16708.326 | 124644.112 | 17907.894 | 133592.8892 | 18522.15 | 138175.239 | 호안공 | 410079.9098 | 431054.2274 | 452028.545 | 470006.5316 | 478995.5249
유용성토 | 3.204 | m3 | 1597.95 | 5119.8318 | 1500.8 | 4808.5632 | 1423.75 | 4561.695 | 1356.75 | 4347.027 | 1303.15 | 4175.2926 | 구조물 | 276771 | 276771 | 276771 | 276771 | 276771
떼붙임 | 3.423 | m2 | 4006.6 | 13714.5918 | 4194.2 | 14356.7466 | 4381.8 | 14998.9014 | 4542.6 | 15549.3198 | 4623 | 15824.529 | 보상비 | 187345.6296 | 191782.763 | 195233.8667 | 198191.9556 | 199671
면고르기 | 0.749 | m2 | 7075.2 | 5299.3248 | 7450.4 | 5580.3496 | 7825.6 | 5861.3744 | 8147.2 | 6102.2528 | 8308 | 6222.692 | 기 타 | 407933.9433 | 423569.3138 | 439432.8139 | 453184.5102 | 460082.1387
2)호안공 |  |  |  | 410079.9098 |  | 431054.2274 |  | 452028.545 |  | 470006.5316 |  | 478995.5249 | 총 계 | 1411147.4596 | 1462490.7043 | 1513532.3084 | 1557745.4862 | 1579917.4162
자연형호안 | 100 | m2 | 4100.7991 | 410079.9098 | 4310.5423 | 431054.2274 | 4520.2855 | 452028.545 | 4700.0653 | 470006.5316 | 4789.9552 | 478995.5249
3)구조물공 |  |  |  | 276771 |  | 276771 |  | 276771 |  | 276771 |  | 276771
보 | 1853 | m | 22 | 40766 | 22 | 40766 | 22 | 40766 | 22 | 40766 | 22 | 40766
배수문 | 10000 | ea | 0 | 0 | 0 | 0 | 0 | 0 | 0 | 0 | 0 | 0
배수통관 | 5335 | ea | 3 | 16005 | 3 | 16005 | 3 | 16005 | 3 | 16005 | 3 | 16005
교 량 | 2000 | m2 | 110 | 220000 | 110 | 220000 | 110 | 220000 | 110 | 220000 | 110 | 220000
4)소 계 |  |  |  | 815867.8866 |  | 847138.6276 |  | 878865.6278 |  | 906369.0204 |  | 920164.2775
5)잡 비 | 소계*0.5 |  |  | 407933.9433 |  | 423569.3138 |  | 439432.8139 |  | 453184.5102 |  | 460082.1387
6)보상비 | 62 | 천원 | 3021.7037 | 187345.6296 | 3093.2704 | 191782.763 | 3148.9333 | 195233.8667 | 3196.6444 | 198191.9556 | 3220.5 | 199671
7)총 계 |  |  |  | 1411147.4596 |  | 1462490.7043 |  | 1513532.3084 |  | 1557745.4862 |  | 1579917.4162
옥굴 (좌 : NO 6+70 ~ No 15+40)
[9 empty] | L= | 870 | m
[8 empty] | 20년 | 30년 | 50년 | 80년 | 100 년
[7 empty] | H | 1.49 | 1.58 | 1.71 | 1.81 | 1.89
[7 empty] | H1 | 1.89 | 1.98 | 2.11 | 2.21 | 2.29
[7 empty] | H2 | 1 | 1 | 1 | 1 | 1
[7 empty] | 제정폭 | 4 | 4 | 4 | 4 | 4
[7 empty] | 법면경사 | 2 | 2 | 2 | 2 | 2
[7 empty] | b | 4.18 | 4 | 3.74 | 3.54 | 3.38
[7 empty] | B | 9.96 | 10.32 | 10.84 | 11.24 | 11.56
[7 empty] | L | 10.98 | 11.16 | 11.42 | 11.62 | 11.78
[7 empty] | 여유고 | 0.6 | 0.6 | 0.6 | 0.6 | 0.6
공 사 물 량
( 단위 : M당 )
공 종 | 규 격 | 단 위 | 20년 | 30년 | 50년 | 80년 | 100 년 | 비고
운반성토 |  | m3 | 9048.174 | 9842.136 | 11038.734 | 11999.214 | 12792.654
유용성토 |  | m3 | 2262 | 2105.4 | 1879.2 | 1705.2 | 1566
떼붙임 |  | m2 | 3636.6 | 3793.2 | 4019.4 | 4193.4 | 4332.6
면고르기 |  | m2 | 6925.2 | 7238.4 | 7690.8 | 8038.8 | 8317.2
자연형호안 | 1:2 | m2 | 4546.7666 | 4721.8507 | 4974.75 | 5169.2879 | 5324.9182
보 |  | m | 0 | 0 | 0 | 0 | 0
배수문 | 2.0X2.0 | ea | 0 | 0 | 0 | 0 | 0
배수통관 | φ1000 | ea | 3 | 3 | 3 | 3 | 3
교 량 |  | m2 | 0 | 0 | 0 | 0 | 0
편입용지 |  | m2 | 5006.358 | 5088.4295 | 5206.9771 | 5298.1676 | 5371.12
공 사 비 내 역
( 단위 : 천원 )
공 종 | 단 가 | 단 위 | 20년 |  | 30년 |  | 50년 |  | 80년 |  | 100 년 |  | 공 사 비(옥굴)
|  |  | 수량 | 금액 | 수량 | 금액 | 수량 | 금액 | 수량 | 금액 | 수량 | 금액 | 공 사 비 | 20년 | 30년 | 50년 | 80년 | 100 년
1)축제공 |  |  |  | 92381.8826 |  | 98573.7214 |  | 107888.7278 |  | 115352.6666 |  | 121510.7354 | 축제공 | 92381.8826 | 98573.7214 | 107888.7278 | 115352.6666 | 121510.7354
운반성토 | 7.46 | m3 | 9048.174 | 67499.378 | 9842.136 | 73422.3346 | 11038.734 | 82348.9556 | 11999.214 | 89514.1364 | 12792.654 | 95433.1988 | 호안공 | 454676.6575 | 472185.0698 | 497474.9986 | 516928.79 | 532491.8232
유용성토 | 3.204 | m3 | 2262 | 7247.448 | 2105.4 | 6745.7016 | 1879.2 | 6020.9568 | 1705.2 | 5463.4608 | 1566 | 5017.464 | 구조물 | 16005 | 16005 | 16005 | 16005 | 16005
떼붙임 | 3.423 | m2 | 3636.6 | 12448.0818 | 3793.2 | 12984.1236 | 4019.4 | 13758.4062 | 4193.4 | 14354.0082 | 4332.6 | 14830.4898 | 보상비 | 270343.3337 | 274775.1916 | 281176.7641 | 286101.0507 | 290040.48
면고르기 | 0.749 | m2 | 6925.2 | 5186.9748 | 7238.4 | 5421.5616 | 7690.8 | 5760.4092 | 8038.8 | 6021.0612 | 8317.2 | 6229.5828 | 기 타 | 281531.7701 | 293381.8956 | 310684.3632 | 324143.2283 | 335003.7793
2)호안공 |  |  |  | 454676.6575 |  | 472185.0698 |  | 497474.9986 |  | 516928.79 |  | 532491.8232 | 총 계 | 1114938.6439 | 1154920.8783 | 1213229.8538 | 1258530.7357 | 1295051.8179
자연형호안 | 100 | m2 | 4546.7666 | 454676.6575 | 4721.8507 | 472185.0698 | 4974.75 | 497474.9986 | 5169.2879 | 516928.79 | 5324.9182 | 532491.8232
3)구조물공 |  |  |  | 16005 |  | 16005 |  | 16005 |  | 16005 |  | 16005
보 | 1853 | m | 0 | 0 | 0 | 0 | 0 | 0 | 0 | 0 | 0 | 0
배수문 | 45939 | ea | 0 | 0 | 0 | 0 | 0 | 0 | 0 | 0 | 0 | 0
배수통관 | 5335 | ea | 3 | 16005 | 3 | 16005 | 3 | 16005 | 3 | 16005 | 3 | 16005
교 량 | 2000 | m2 | 0 | 0 | 0 | 0 | 0 | 0 | 0 | 0 | 0 | 0
4)소 계 |  |  |  | 563063.5402 |  | 586763.7912 |  | 621368.7265 |  | 648286.4567 |  | 670007.5586
5)잡 비 | 소계*0.5 |  |  | 281531.7701 |  | 293381.8956 |  | 310684.3632 |  | 324143.2283 |  | 335003.7793
6)보상비 | 54 | 천원 | 5006.358 | 270343.3337 | 5088.4295 | 274775.1916 | 5206.9771 | 281176.7641 | 5298.1676 | 286101.0507 | 5371.12 | 290040.48
7)총 계 |  |  |  | 1114938.6439 |  | 1154920.8783 |  | 1213229.8538 |  | 1258530.7357 |  | 1295051.8179
옥암 (우 : NO 14+30 ~ No 15+60)
[9 empty] | L= | 130 | m
[8 empty] | 20년 | 30년 | 50년 | 80년 | 100 년
[7 empty] | H | 1.49 | 1.58 | 1.71 | 1.81 | 1.89
[7 empty] | H1 | 1.89 | 1.98 | 2.11 | 2.21 | 2.29
[7 empty] | H2 | 1 | 1 | 1 | 1 | 1
[7 empty] | 제정폭 | 4 | 4 | 4 | 4 | 4
[7 empty] | 법면경사 | 2 | 2 | 2 | 2 | 2
[7 empty] | b | 4.18 | 4 | 3.74 | 3.54 | 3.38
[7 empty] | B | 9.96 | 10.32 | 10.84 | 11.24 | 11.56
[7 empty] | L | 10.98 | 11.16 | 11.42 | 11.62 | 11.78
[7 empty] | 여유고 | 0.6 | 0.6 | 0.6 | 0.6 | 0.6
공 사 물 량
( 단위 : M당 )
공 종 | 규 격 | 단 위 | 20년 | 30년 | 50년 | 80년 | 100 년 | 비고
운반성토 |  | m3 | 1352.026 | 1470.664 | 1649.466 | 1792.986 | 1911.546
유용성토 |  | m3 | 338 | 314.6 | 280.8 | 254.8 | 234
떼붙임 |  | m2 | 543.4 | 566.8 | 600.6 | 626.6 | 647.4
면고르기 |  | m2 | 1034.8 | 1081.6 | 1149.2 | 1201.2 | 1242.8
자연형호안 | 1:2 | m2 | 679.4019 | 705.5639 | 743.3534 | 772.4223 | 795.6774
보 |  | m | 0 | 0 | 0 | 0 | 0
배수문 | 1.0X1.0 | ea | 1 | 1 | 1 | 1 | 1
배수통관 | φ1000 | ea | 0 | 0 | 0 | 0 | 0
교 량 |  | m2 | 0 | 0 | 0 | 0 | 0
편입용지 |  | m2 | 1106.6218 | 1124.7632 | 1150.9673 | 1171.1244 | 1187.25
공 사 비 내 역
( 단위 : 천원 )
공 종 | 단 가 | 단 위 | 20년 |  | 30년 |  | 50년 |  | 80년 |  | 100 년 |  | 공 사 비(옥암)
|  |  | 수량 | 금액 | 수량 | 금액 | 수량 | 금액 | 수량 | 금액 | 수량 | 금액 | 공 사 비 | 20년 | 30년 | 50년 | 80년 | 100 년
1)축제공 |  |  |  | 13804.1894 |  | 14729.4066 |  | 16121.3042 |  | 17236.6054 |  | 18156.7766 | 축제공 | 13804.1894 | 14729.4066 | 16121.3042 | 17236.6054 | 18156.7766
운반성토 | 7.46 | m3 | 1352.026 | 10086.114 | 1470.664 | 10971.1534 | 1649.466 | 12305.0164 | 1792.986 | 13375.6756 | 1911.546 | 14260.1332 | 호안공 | 67940.1902 | 70556.3897 | 74335.3446 | 77242.233 | 79567.7437
유용성토 | 3.204 | m3 | 338 | 1082.952 | 314.6 | 1007.9784 | 280.8 | 899.6832 | 254.8 | 816.3792 | 234 | 749.736 | 구조물 | 10000 | 10000 | 10000 | 10000 | 10000
떼붙임 | 3.423 | m2 | 543.4 | 1860.0582 | 566.8 | 1940.1564 | 600.6 | 2055.8538 | 626.6 | 2144.8518 | 647.4 | 2216.0502 | 보상비 | 59757.5781 | 60737.2105 | 62152.2351 | 63240.7156 | 64111.5
면고르기 | 0.749 | m2 | 1034.8 | 775.0652 | 1081.6 | 810.1184 | 1149.2 | 860.7508 | 1201.2 | 899.6988 | 1242.8 | 930.8572 | 기 타 | 45872.1898 | 47642.8982 | 50228.3244 | 52239.4192 | 53862.2601
2)호안공 |  |  |  | 67940.1902 |  | 70556.3897 |  | 74335.3446 |  | 77242.233 |  | 79567.7437 | 총 계 | 197374.1474 | 203665.9051 | 212837.2083 | 219958.9732 | 225698.2804
자연형호안 | 100 | m2 | 679.4019 | 67940.1902 | 705.5639 | 70556.3897 | 743.3534 | 74335.3446 | 772.4223 | 77242.233 | 795.6774 | 79567.7437
3)구조물공 |  |  |  | 10000 |  | 10000 |  | 10000 |  | 10000 |  | 10000
보 | 1853 | m | 0 | 0 | 0 | 0 | 0 | 0 | 0 | 0 | 0 | 0
배수문 | 10000 | ea | 1 | 10000 | 1 | 10000 | 1 | 10000 | 1 | 10000 | 1 | 10000
배수통관 | 5335 | ea | 0 | 0 | 0 | 0 | 0 | 0 | 0 | 0 | 0 | 0
교 량 | 2000 | m2 | 0 | 0 | 0 | 0 | 0 | 0 | 0 | 0 | 0 | 0
4)소 계 |  |  |  | 91744.3796 |  | 95285.7964 |  | 100456.6488 |  | 104478.8384 |  | 107724.5203
5)잡 비 | 소계*0.5 |  |  | 45872.1898 |  | 47642.8982 |  | 50228.3244 |  | 52239.4192 |  | 53862.2601
6)보상비 | 54 | 천원 | 1106.6218 | 59757.5781 | 1124.7632 | 60737.2105 | 1150.9673 | 62152.2351 | 1171.1244 | 63240.7156 | 1187.25 | 64111.5
7)총 계 |  |  |  | 197374.1474 |  | 203665.9051 |  | 212837.2083 |  | 219958.9732 |  | 225698.2804

## 홍성
|  |  |  | 홍성 (우 : NO 0+20 ~ No 2+60) |  |  |  |  | L= | 240 | m
[8 empty] | 20년 | 30년 | 50년 | 80년 | 100 년
[7 empty] | H | 0.75 | 0.8 | 0.89 | 0.97 | 0.99 |  | no.2
[7 empty] | H1 | 2.36 | 2.41 | 2.5 | 2.58 | 2.6 |  | 최심하상 | 계산수심 | 계산수위 | 계획수위 | 계산수심
[7 empty] | H2 | 2.21 | 2.21 | 2.21 | 2.21 | 2.21 |  | 28 | 1.56 | 29.56 | 30.36 | 2.36
[7 empty] | 제정폭 | 4 | 4 | 4 | 4 | 4 |  | 28 | 1.61 | 29.61 | 30.41 | 2.41
[7 empty] | 법면경사 | 1 | 1 | 1 | 1 | 1 |  | 28 | 1.7 | 29.7 | 30.5 | 2.5
[7 empty] | b | 11.95 | 11.9 | 11.81 | 11.73 | 11.71 |  | 28 | 1.78 | 29.78 | 30.58 | 2.58
[7 empty] | B | 5.5 | 5.6 | 5.78 | 5.94 | 5.98 |  | 28 | 1.8 | 29.8 | 30.6 | 2.6 | 0.8
[7 empty] | L | 10.5 | 10.6 | 10.78 | 10.94 | 10.98
[7 empty] | 여유고 | 0.6 | 0.6 | 0.6 | 0.6 | 0.6
공 사 물 량
( 단위 : M당 )
공 종 | 규 격 | 단 위 | 20년 | 30년 | 50년 | 80년 | 100 년 | 비고
운반성토 |  | m3 | 855 | 921.6 | 1044.504 | 1157.016 | 1185.624
유용성토 |  | m3 | 4495.14 | 4481.88 | 4458.012 | 4436.796 | 4431.492
떼붙임 |  | m2 | 324 | 336 | 357.6 | 376.8 | 381.6
면고르기 |  | m2 | 890.4 | 914.4 | 957.6 | 996 | 1005.6
돌 쌓기 | 1:1.0 | m2 | 1041.0106 | 1057.9811 | 1088.5281 | 1115.681 | 1122.4693
보 |  | m | 0 | 0 | 0 | 0 | 0
배수문 | 1.0X1.0 | ea | 0 | 0 | 0 | 0 | 0 | [7 empty] | 1095 | 1147.4827 | 1189.1518 | 1225.4597 | 1243.8184
배수통관 | φ1000 | ea | 0 | 0 | 0 | 0 | 0 | [7 empty] | 1 | 1.0237 | 1.0421 | 1.0579 | 1.0658
교 량 |  | m2 | 0 | 0 | 0 | 0 | 0
편입용지 |  | m2 | 1095 | 1120.9342 | 1141.1053 | 1158.3947 | 1167.0395
공 사 비 내 역
( 단위 : 천원 )
공 종 | 단 가 | 단 위 | 20년 |  | 30년 |  | 50년 |  | 80년 |  | 100 년 |  | 공 사 비(홍성)
|  |  | 수량 | 금액 | 수량 | 금액 | 수량 | 금액 | 수량 | 금액 | 수량 | 금액 | 공 사 비 | 20년 | 30년 | 50년 | 80년 | 100 년
1)축제공 |  |  |  | 22556.6902 |  | 23070.0931 |  | 24016.7775 |  | 24882.6241 |  | 25102.6666 | 축제공 | 22556.6902 | 23070.0931 | 24016.7775 | 24882.6241 | 25102.6666
운반성토 | 7.46 | m3 | 855 | 6378.3 | 921.6 | 6875.136 | 1044.504 | 7791.9998 | 1157.016 | 8631.3394 | 1185.624 | 8844.755 | 호안공 | 77342.9207 | 78603.7656 | 80873.2865 | 82890.6384 | 83394.9764
유용성토 | 3.204 | m3 | 4495.14 | 14402.4286 | 4481.88 | 14359.9435 | 4458.012 | 14283.4704 | 4436.796 | 14215.4944 | 4431.492 | 14198.5004 | 구조물 | 0 | 0 | 0 | 0 | 0
떼붙임 | 3.423 | m2 | 324 | 1109.052 | 336 | 1150.128 | 357.6 | 1224.0648 | 376.8 | 1289.7864 | 381.6 | 1306.2168 | 보상비 | 197100 | 201768.1579 | 205398.9474 | 208511.0526 | 210067.1053
면고르기 | 0.749 | m2 | 890.4 | 666.9096 | 914.4 | 684.8856 | 957.6 | 717.2424 | 996 | 746.004 | 1005.6 | 753.1944 | 기 타 | 49949.8054 | 50836.9294 | 52445.032 | 53886.6313 | 54248.8215
2)호안공 |  |  |  | 77342.9207 |  | 78603.7656 |  | 80873.2865 |  | 82890.6384 |  | 83394.9764 | 총 계 | 346949.4163 | 354278.946 | 362734.0433 | 370170.9464 | 372813.5697
돌 쌓기 | 74.296 | m2 | 1041.0106 | 77342.9207 | 1057.9811 | 78603.7656 | 1088.5281 | 80873.2865 | 1115.681 | 82890.6384 | 1122.4693 | 83394.9764
3)구조물공 |  |  |  | 0 |  | 0 |  | 0 |  | 0 |  | 0 |  | 22.5567 | 23.0701 | 24.0168 | 24.8826 | 25.1027
보 | 1853 | m | 0 | 0 | 0 | 0 | 0 | 0 | 0 | 0 | 0 | 0 |  | 77.3429 | 78.6038 | 80.8733 | 82.8906 | 83.395
배수문 | 10000 | ea | 0 | 0 | 0 | 0 | 0 | 0 | 0 | 0 | 0 | 0 |  | 0 | 0 | 0 | 0 | 0
배수통관 | 5335 | ea | 0 | 0 | 0 | 0 | 0 | 0 | 0 | 0 | 0 | 0 |  | 197.1 | 201.7682 | 205.3989 | 208.5111 | 210.0671
교 량 | 2000 | m2 | 0 | 0 | 0 | 0 | 0 | 0 | 0 | 0 | 0 | 0 |  | 49.9498 | 50.8369 | 52.445 | 53.8866 | 54.2488
4)소 계 |  |  |  | 99899.6109 |  | 101673.8587 |  | 104890.064 |  | 107773.2625 |  | 108497.643 |  | 346.9494 | 354.2789 | 362.734 | 370.1709 | 372.8136
5)잡 비 | 소계*0.5 |  |  | 49949.8054 |  | 50836.9294 |  | 52445.032 |  | 53886.6313 |  | 54248.8215
6)보상비 | 180 | 천원 | 1095 | 197100 | 1120.9342 | 201768.1579 | 1141.1053 | 205398.9474 | 1158.3947 | 208511.0526 | 1167.0395 | 210067.1053
7)총 계 |  |  |  | 346949.4163 |  | 354278.946 |  | 362734.0433 |  | 370170.9464 |  | 372813.5697

## 벌말
|  |  |  | 벌말 (우 : NO 5+00 ~ No 11+70) |  |  |  |  | L= | 670 | m
[8 empty] | 20년 | 30년 | 50년 | 80년 | 100 년
[7 empty] | H | 2.39 | 2.53 | 2.67 | 2.79 | 2.85
[7 empty] | H1 | 2.29 | 2.43 | 2.57 | 2.69 | 2.75
[7 empty] | H2 | 0.5 | 0.5 | 0.5 | 0.5 | 0.5
[7 empty] | 제정폭 | 4 | 4 | 4 | 4 | 4
[7 empty] | 법면경사 | 2 | 2 | 2 | 2 | 2
[7 empty] | b | 7.9 | 7.52 | 7.34 | 7.18 | 6.98
[7 empty] | B | 13.56 | 14.12 | 14.68 | 15.16 | 15.4
[7 empty] | L | 15.2 | 15.56 | 15.84 | 16.08 | 16.2
[7 empty] | 여유고 | 0.6 | 0.6 | 0.6 | 0.6 | 0.6
공 사 물 량
( 단위 : M당 )
공 종 | 규 격 | 단 위 | 20년 | 30년 | 50년 | 80년 | 100 년 | 비고
운반성토 |  | m3 | 14059.414 | 15357.606 | 16708.326 | 17907.894 | 18522.15
유용성토 |  | m3 | 1597.95 | 1500.8 | 1423.75 | 1356.75 | 1303.15
떼붙임 |  | m2 | 4006.6 | 4194.2 | 4381.8 | 4542.6 | 4623
면고르기 |  | m2 | 7075.2 | 7450.4 | 7825.6 | 8147.2 | 8308
자연형호안 | 1:2 | m2 | 4100.7991 | 4310.5423 | 4520.2855 | 4700.0653 | 4789.9552
보 |  | m | 22 | 22 | 22 | 22 | 22
배수문 | 1.0X1.0 | ea | 0 | 0 | 0 | 0 | 0
배수통관 | φ1000 | ea | 3 | 3 | 3 | 3 | 3
교 량 |  | m2 | 110 | 110 | 110 | 110 | 110
편입용지 |  | m2 | 3021.7037 | 3093.2704 | 3148.9333 | 3196.6444 | 3220.5
공 사 비 내 역
( 단위 : 천원 )
공 종 | 단 가 | 단 위 | 20년 |  | 30년 |  | 50년 |  | 80년 |  | 100 년 |  | 공 사 비(벌말)
|  |  | 수량 | 금액 | 수량 | 금액 | 수량 | 금액 | 수량 | 금액 | 수량 | 금액 | 공 사 비 | 20년 | 30년 | 50년 | 80년 | 100 년
1)축제공 |  |  |  | 129016.9768 |  | 139313.4002 |  | 150066.0828 |  | 159591.4888 |  | 164397.7526 | 축제공 | 129016.9768 | 139313.4002 | 150066.0828 | 159591.4888 | 164397.7526
운반성토 | 7.46 | m3 | 14059.414 | 104883.2284 | 15357.606 | 114567.7408 | 16708.326 | 124644.112 | 17907.894 | 133592.8892 | 18522.15 | 138175.239 | 호안공 | 410079.9098 | 431054.2274 | 452028.545 | 470006.5316 | 478995.5249
유용성토 | 3.204 | m3 | 1597.95 | 5119.8318 | 1500.8 | 4808.5632 | 1423.75 | 4561.695 | 1356.75 | 4347.027 | 1303.15 | 4175.2926 | 구조물 | 276771 | 276771 | 276771 | 276771 | 276771
떼붙임 | 3.423 | m2 | 4006.6 | 13714.5918 | 4194.2 | 14356.7466 | 4381.8 | 14998.9014 | 4542.6 | 15549.3198 | 4623 | 15824.529 | 보상비 | 187345.6296 | 191782.763 | 195233.8667 | 198191.9556 | 199671
면고르기 | 0.749 | m2 | 7075.2 | 5299.3248 | 7450.4 | 5580.3496 | 7825.6 | 5861.3744 | 8147.2 | 6102.2528 | 8308 | 6222.692 | 기 타 | 407933.9433 | 423569.3138 | 439432.8139 | 453184.5102 | 460082.1387
2)호안공 |  |  |  | 410079.9098 |  | 431054.2274 |  | 452028.545 |  | 470006.5316 |  | 478995.5249 | 총 계 | 1411147.4596 | 1462490.7043 | 1513532.3084 | 1557745.4862 | 1579917.4162
자연형호안 | 100 | m2 | 4100.7991 | 410079.9098 | 4310.5423 | 431054.2274 | 4520.2855 | 452028.545 | 4700.0653 | 470006.5316 | 4789.9552 | 478995.5249
3)구조물공 |  |  |  | 276771 |  | 276771 |  | 276771 |  | 276771 |  | 276771 |  | 129.017 | 139.3134 | 150.0661 | 159.5915 | 164.3978
보 | 1853 | m | 22 | 40766 | 22 | 40766 | 22 | 40766 | 22 | 40766 | 22 | 40766 |  | 410.0799 | 431.0542 | 452.0285 | 470.0065 | 478.9955
배수문 | 10000 | ea | 0 | 0 | 0 | 0 | 0 | 0 | 0 | 0 | 0 | 0 |  | 276.771 | 276.771 | 276.771 | 276.771 | 276.771
배수통관 | 5335 | ea | 3 | 16005 | 3 | 16005 | 3 | 16005 | 3 | 16005 | 3 | 16005 |  | 187.3456 | 191.7828 | 195.2339 | 198.192 | 199.671
교 량 | 2000 | m2 | 110 | 220000 | 110 | 220000 | 110 | 220000 | 110 | 220000 | 110 | 220000 |  | 407.9339 | 423.5693 | 439.4328 | 453.1845 | 460.0821
4)소 계 |  |  |  | 815867.8866 |  | 847138.6276 |  | 878865.6278 |  | 906369.0204 |  | 920164.2775 |  | 1411.1475 | 1462.4907 | 1513.5323 | 1557.7455 | 1579.9174
5)잡 비 | 소계*0.5 |  |  | 407933.9433 |  | 423569.3138 |  | 439432.8139 |  | 453184.5102 |  | 460082.1387
6)보상비 | 62 | 천원 | 3021.7037 | 187345.6296 | 3093.2704 | 191782.763 | 3148.9333 | 195233.8667 | 3196.6444 | 198191.9556 | 3220.5 | 199671
7)총 계 |  |  |  | 1411147.4596 |  | 1462490.7043 |  | 1513532.3084 |  | 1557745.4862 |  | 1579917.4162

## 옥굴
|  |  |  | 옥굴 (좌 : NO 6+70 ~ No 15+40) |  |  |  |  | L= | 870 | m
[8 empty] | 20년 | 30년 | 50년 | 80년 | 100 년
[7 empty] | H | 1.49 | 1.58 | 1.71 | 1.81 | 1.89
[7 empty] | H1 | 1.89 | 1.98 | 2.11 | 2.21 | 2.29
[7 empty] | H2 | 1 | 1 | 1 | 1 | 1
[7 empty] | 제정폭 | 4 | 4 | 4 | 4 | 4
[7 empty] | 법면경사 | 2 | 2 | 2 | 2 | 2
[7 empty] | b | 4.18 | 4 | 3.74 | 3.54 | 3.38
[7 empty] | B | 9.96 | 10.32 | 10.84 | 11.24 | 11.56
[7 empty] | L | 10.98 | 11.16 | 11.42 | 11.62 | 11.78
[7 empty] | 여유고 | 0.6 | 0.6 | 0.6 | 0.6 | 0.6
공 사 물 량
( 단위 : M당 )
공 종 | 규 격 | 단 위 | 20년 | 30년 | 50년 | 80년 | 100 년 | 비고
운반성토 |  | m3 | 9048.174 | 9842.136 | 11038.734 | 11999.214 | 12792.654
유용성토 |  | m3 | 2262 | 2105.4 | 1879.2 | 1705.2 | 1566
떼붙임 |  | m2 | 3636.6 | 3793.2 | 4019.4 | 4193.4 | 4332.6
면고르기 |  | m2 | 6925.2 | 7238.4 | 7690.8 | 8038.8 | 8317.2
자연형호안 | 1:2 | m2 | 4546.7666 | 4721.8507 | 4974.75 | 5169.2879 | 5324.9182
보 |  | m | 0 | 0 | 0 | 0 | 0
배수문 | 2.0X2.0 | ea | 0 | 0 | 0 | 0 | 0
배수통관 | φ1000 | ea | 3 | 3 | 3 | 3 | 3
교 량 |  | m2 | 0 | 0 | 0 | 0 | 0
편입용지 |  | m2 | 5006.358 | 5088.4295 | 5206.9771 | 5298.1676 | 5371.12
공 사 비 내 역
( 단위 : 천원 )
공 종 | 단 가 | 단 위 | 20년 |  | 30년 |  | 50년 |  | 80년 |  | 100 년 |  | 공 사 비(옥굴)
|  |  | 수량 | 금액 | 수량 | 금액 | 수량 | 금액 | 수량 | 금액 | 수량 | 금액 | 공 사 비 | 20년 | 30년 | 50년 | 80년 | 100 년
1)축제공 |  |  |  | 92381.8826 |  | 98573.7214 |  | 107888.7278 |  | 115352.6666 |  | 121510.7354 | 축제공 | 92381.8826 | 98573.7214 | 107888.7278 | 115352.6666 | 121510.7354
운반성토 | 7.46 | m3 | 9048.174 | 67499.378 | 9842.136 | 73422.3346 | 11038.734 | 82348.9556 | 11999.214 | 89514.1364 | 12792.654 | 95433.1988 | 호안공 | 454676.6575 | 472185.0698 | 497474.9986 | 516928.79 | 532491.8232
유용성토 | 3.204 | m3 | 2262 | 7247.448 | 2105.4 | 6745.7016 | 1879.2 | 6020.9568 | 1705.2 | 5463.4608 | 1566 | 5017.464 | 구조물 | 16005 | 16005 | 16005 | 16005 | 16005
떼붙임 | 3.423 | m2 | 3636.6 | 12448.0818 | 3793.2 | 12984.1236 | 4019.4 | 13758.4062 | 4193.4 | 14354.0082 | 4332.6 | 14830.4898 | 보상비 | 270343.3337 | 274775.1916 | 281176.7641 | 286101.0507 | 290040.48
면고르기 | 0.749 | m2 | 6925.2 | 5186.9748 | 7238.4 | 5421.5616 | 7690.8 | 5760.4092 | 8038.8 | 6021.0612 | 8317.2 | 6229.5828 | 기 타 | 281531.7701 | 293381.8956 | 310684.3632 | 324143.2283 | 335003.7793
2)호안공 |  |  |  | 454676.6575 |  | 472185.0698 |  | 497474.9986 |  | 516928.79 |  | 532491.8232 | 총 계 | 1114938.6439 | 1154920.8783 | 1213229.8538 | 1258530.7357 | 1295051.8179
자연형호안 | 100 | m2 | 4546.7666 | 454676.6575 | 4721.8507 | 472185.0698 | 4974.75 | 497474.9986 | 5169.2879 | 516928.79 | 5324.9182 | 532491.8232
3)구조물공 |  |  |  | 16005 |  | 16005 |  | 16005 |  | 16005 |  | 16005 |  | 92.3819 | 98.5737 | 107.8887 | 115.3527 | 121.5107
보 | 1853 | m | 0 | 0 | 0 | 0 | 0 | 0 | 0 | 0 | 0 | 0 |  | 454.6767 | 472.1851 | 497.475 | 516.9288 | 532.4918
배수문 | 45939 | ea | 0 | 0 | 0 | 0 | 0 | 0 | 0 | 0 | 0 | 0 |  | 16.005 | 16.005 | 16.005 | 16.005 | 16.005
배수통관 | 5335 | ea | 3 | 16005 | 3 | 16005 | 3 | 16005 | 3 | 16005 | 3 | 16005 |  | 270.3433 | 274.7752 | 281.1768 | 286.1011 | 290.0405
교 량 | 2000 | m2 | 0 | 0 | 0 | 0 | 0 | 0 | 0 | 0 | 0 | 0 |  | 281.5318 | 293.3819 | 310.6844 | 324.1432 | 335.0038
4)소 계 |  |  |  | 563063.5402 |  | 586763.7912 |  | 621368.7265 |  | 648286.4567 |  | 670007.5586 |  | 1114.9386 | 1154.9209 | 1213.2299 | 1258.5307 | 1295.0518
5)잡 비 | 소계*0.5 |  |  | 281531.7701 |  | 293381.8956 |  | 310684.3632 |  | 324143.2283 |  | 335003.7793
6)보상비 | 54 | 천원 | 5006.358 | 270343.3337 | 5088.4295 | 274775.1916 | 5206.9771 | 281176.7641 | 5298.1676 | 286101.0507 | 5371.12 | 290040.48
7)총 계 |  |  |  | 1114938.6439 |  | 1154920.8783 |  | 1213229.8538 |  | 1258530.7357 |  | 1295051.8179

## 옥암
|  |  |  | 옥암 (우 : NO 14+30 ~ No 15+60) |  |  |  |  | L= | 130 | m
[8 empty] | 20년 | 30년 | 50년 | 80년 | 100 년
[7 empty] | H | 1.49 | 1.58 | 1.71 | 1.81 | 1.89
[7 empty] | H1 | 1.89 | 1.98 | 2.11 | 2.21 | 2.29
[7 empty] | H2 | 1 | 1 | 1 | 1 | 1
[7 empty] | 제정폭 | 4 | 4 | 4 | 4 | 4
[7 empty] | 법면경사 | 2 | 2 | 2 | 2 | 2
[7 empty] | b | 4.18 | 4 | 3.74 | 3.54 | 3.38
[7 empty] | B | 9.96 | 10.32 | 10.84 | 11.24 | 11.56
[7 empty] | L | 10.98 | 11.16 | 11.42 | 11.62 | 11.78
[7 empty] | 여유고 | 0.6 | 0.6 | 0.6 | 0.6 | 0.6
공 사 물 량
( 단위 : M당 )
공 종 | 규 격 | 단 위 | 20년 | 30년 | 50년 | 80년 | 100 년 | 비고
운반성토 |  | m3 | 1352.026 | 1470.664 | 1649.466 | 1792.986 | 1911.546
유용성토 |  | m3 | 338 | 314.6 | 280.8 | 254.8 | 234
떼붙임 |  | m2 | 543.4 | 566.8 | 600.6 | 626.6 | 647.4
면고르기 |  | m2 | 1034.8 | 1081.6 | 1149.2 | 1201.2 | 1242.8
자연형호안 | 1:2 | m2 | 679.4019 | 705.5639 | 743.3534 | 772.4223 | 795.6774
보 |  | m | 0 | 0 | 0 | 0 | 0
배수문 | 1.0X1.0 | ea | 1 | 1 | 1 | 1 | 1
배수통관 | φ1000 | ea | 0 | 0 | 0 | 0 | 0
교 량 |  | m2 | 0 | 0 | 0 | 0 | 0
편입용지 |  | m2 | 1106.6218 | 1124.7632 | 1150.9673 | 1171.1244 | 1187.25
공 사 비 내 역
( 단위 : 천원 )
공 종 | 단 가 | 단 위 | 20년 |  | 30년 |  | 50년 |  | 80년 |  | 100 년 |  | 공 사 비(옥암)
|  |  | 수량 | 금액 | 수량 | 금액 | 수량 | 금액 | 수량 | 금액 | 수량 | 금액 | 공 사 비 | 20년 | 30년 | 50년 | 80년 | 100 년
1)축제공 |  |  |  | 13804.1894 |  | 14729.4066 |  | 16121.3042 |  | 17236.6054 |  | 18156.7766 | 축제공 | 13804.1894 | 14729.4066 | 16121.3042 | 17236.6054 | 18156.7766
운반성토 | 7.46 | m3 | 1352.026 | 10086.114 | 1470.664 | 10971.1534 | 1649.466 | 12305.0164 | 1792.986 | 13375.6756 | 1911.546 | 14260.1332 | 호안공 | 67940.1902 | 70556.3897 | 74335.3446 | 77242.233 | 79567.7437
유용성토 | 3.204 | m3 | 338 | 1082.952 | 314.6 | 1007.9784 | 280.8 | 899.6832 | 254.8 | 816.3792 | 234 | 749.736 | 구조물 | 10000 | 10000 | 10000 | 10000 | 10000
떼붙임 | 3.423 | m2 | 543.4 | 1860.0582 | 566.8 | 1940.1564 | 600.6 | 2055.8538 | 626.6 | 2144.8518 | 647.4 | 2216.0502 | 보상비 | 59757.5781 | 60737.2105 | 62152.2351 | 63240.7156 | 64111.5
면고르기 | 0.749 | m2 | 1034.8 | 775.0652 | 1081.6 | 810.1184 | 1149.2 | 860.7508 | 1201.2 | 899.6988 | 1242.8 | 930.8572 | 기 타 | 45872.1898 | 47642.8982 | 50228.3244 | 52239.4192 | 53862.2601
2)호안공 |  |  |  | 67940.1902 |  | 70556.3897 |  | 74335.3446 |  | 77242.233 |  | 79567.7437 | 총 계 | 197374.1474 | 203665.9051 | 212837.2083 | 219958.9732 | 225698.2804
자연형호안 | 100 | m2 | 679.4019 | 67940.1902 | 705.5639 | 70556.3897 | 743.3534 | 74335.3446 | 772.4223 | 77242.233 | 795.6774 | 79567.7437
3)구조물공 |  |  |  | 10000 |  | 10000 |  | 10000 |  | 10000 |  | 10000 |  | 13.8042 | 14.7294 | 16.1213 | 17.2366 | 18.1568
보 | 1853 | m | 0 | 0 | 0 | 0 | 0 | 0 | 0 | 0 | 0 | 0 |  | 67.9402 | 70.5564 | 74.3353 | 77.2422 | 79.5677
배수문 | 10000 | ea | 1 | 10000 | 1 | 10000 | 1 | 10000 | 1 | 10000 | 1 | 10000 |  | 10 | 10 | 10 | 10 | 10
배수통관 | 5335 | ea | 0 | 0 | 0 | 0 | 0 | 0 | 0 | 0 | 0 | 0 |  | 59.7576 | 60.7372 | 62.1522 | 63.2407 | 64.1115
교 량 | 2000 | m2 | 0 | 0 | 0 | 0 | 0 | 0 | 0 | 0 | 0 | 0 |  | 45.8722 | 47.6429 | 50.2283 | 52.2394 | 53.8623
4)소 계 |  |  |  | 91744.3796 |  | 95285.7964 |  | 100456.6488 |  | 104478.8384 |  | 107724.5203 |  | 197.3741 | 203.6659 | 212.8372 | 219.959 | 225.6983
5)잡 비 | 소계*0.5 |  |  | 45872.1898 |  | 47642.8982 |  | 50228.3244 |  | 52239.4192 |  | 53862.2601
6)보상비 | 54 | 천원 | 1106.6218 | 59757.5781 | 1124.7632 | 60737.2105 | 1150.9673 | 62152.2351 | 1171.1244 | 63240.7156 | 1187.25 | 64111.5
7)총 계 |  |  |  | 197374.1474 |  | 203665.9051 |  | 212837.2083 |  | 219958.9732 |  | 225698.2804

## 고호1
|  |  |  | 고호1 (좌 : No.0+20 ~ No.2+60 ) |  |  |  |  | L= | 240 | m
[8 empty] | 20년 | 30년 | 50년 | 80년 | 100 년
[7 empty] | H | 0 | 0 | 0 | 0 | 0
[7 empty] | H1 | 2.36 | 2.41 | 2.5 | 2.58 | 2.6
[7 empty] | H2 | 2.96 | 3.01 | 3.1 | 3.18 | 3.2
[7 empty] | 제정폭 | 1 | 1 | 1 | 1 | 1
[7 empty] | SLOPE | 1 | 1 | 1 | 1 | 1
돌망태
[7 empty] | B | 1 | 1 | 1 | 1 | 1
[7 empty] | L | 0 | 0 | 0 | 0 | 0
[7 empty] | 여유고 | 0.6 | 0.6 | 0.6 | 0.6 | 0.6
공 사 물 량
( 단위 : M당 )
공 종 | 규 격 | 단 위 | 20년 | 30년 | 50년 | 80년 | 100 년 | 비고
성 토 |  | M3 | 0 | 0 | 0 | 0 | 0
줄 떼 |  | M2 | 144 | 144 | 144 | 144 | 144
면고르기 |  | M2 | 0 | 0 | 0 | 0 | 0
돌 쌓기 | 1:1.0 | M2 | 1516.8 | 1540.8 | 1584 | 1622.4 | 1632
취수보 | 1개소 | M | 0 | 0 | 0 | 0 | 0
배수문 | 1.0X1.0 | EA | 0 | 0 | 0 | 0 | 0
배수통관 |  | EA
교 량
편입용지 |  | M2 | 0 | 0 | 0 | 0 | 0
공 사 비 내 역
( 단위 : 천원 )
공 종 | 단 가 | 단 위 | 20년 |  | 30년 |  | 50년 |  | 80년 |  | 100 년 |  | 공 사 비
|  |  | 수량 | 금액 | 수량 | 금액 | 수량 | 금액 | 수량 | 금액 | 수량 | 금액 | 공 사 비 | 20년 | 30년 | 50년 | 80년 | 100 년
1)축제공 |  |  |  | 492.912 |  | 492.912 |  | 492.912 |  | 492.912 |  | 492.912 | 축제공 | 492.912 | 492.912 | 492.912 | 492.912 | 492.912
성토 | 7.46 | M3 | 0 | 0 | 0 | 0 | 0 | 0 | 0 | 0 | 0 | 0 | 호안공 | 112692.1728 | 114475.2768 | 117684.864 | 120537.8304 | 121251.072
줄떼 | 3.423 | M2 | 144 | 492.912 | 144 | 492.912 | 144 | 492.912 | 144 | 492.912 | 144 | 492.912 | 구조물 | 0 | 0 | 0 | 0 | 0
면고르기 | 0.749 | M2 | 0 | 0 | 0 | 0 | 0 | 0 | 0 | 0 | 0 | 0 | 보상비 | 0 | 0 | 0 | 0 | 0
2)호안공 | [12 empty] | 기 타 | 56592.5424 | 57484.0944 | 59088.888 | 60515.3712 | 60871.992
돌 쌓기 | 74.296 | M2 | 1516.8 | 112692.1728 | 1540.8 | 114475.2768 | 1584 | 117684.864 | 1622.4 | 120537.8304 | 1632 | 121251.072 | 총 계 | 169777.6272 | 172452.2832 | 177266.664 | 181546.1136 | 182615.976
3)구조물공 |  |  |  | 0 |  | 0 |  | 0 |  | 0 |  | 0
배수문 | 10000 | EA | 0 | 0 | 0 | 0 | 0 | 0 | 0 | 0 | 0 | 0
배수통관 | 5335 | EA | 0 | 0 | 0 | 0 | 0 | 0 | 0 | 0 | 0 | 0
취수보 | 1853 | M | 0 | 0 | 0 | 0 | 0 | 0 | 0 | 0 | 0 | 0
4)소 계 |  |  |  | 113185.0848 |  | 114968.1888 |  | 118177.776 |  | 121030.7424 |  | 121743.984
5)잡 비 | 소계*0.5 |  |  | 56592.5424 |  | 57484.0944 |  | 59088.888 |  | 60515.3712 |  | 60871.992
6)보상비 | 180 | 천원 | 0 | 0 | 0 | 0 | 0 | 0 | 0 | 0 | 0 | 0
7)총 계 |  |  |  | 169777.6272 |  | 172452.2832 |  | 177266.664 |  | 181546.1136 |  | 182615.976

## 고호2
|  |  |  | 고호2 (우 : No.4+10 ~ No.4+60 ) |  |  |  |  | L= | 50 | m
[8 empty] | 20년 | 30년 | 50년 | 80년 | 100 년
[7 empty] | H | 0 | 0 | 0 | 0 | 0
[7 empty] | H1 | 2.09 | 2.2 | 2.325 | 2.45 | 2.5 |  | no.4+35의 가상단면을 잡음(중간값)
[7 empty] | H2 | 2.69 | 2.8 | 2.925 | 3.05 | 3.1 |  |  |  |  | 0
[7 empty] | 제정폭 | 4 | 4 | 4 | 4 | 4 |  | 1.84 | 1.95 | 2.075 | 2.2 | 2.25
[7 empty] | SLOPE | 1 | 1 | 1 | 1 | 1 |  | 2.09 | 2.2 | 2.325 | 2.45 | 2.5
[7 empty] | 돌망태 | [9 empty] | 0
[7 empty] | B | 4 | 4 | 4 | 4 | 4 |  |  |  |  | 0
[7 empty] | L | 0 | 0 | 0 | 0 | 0
[7 empty] | 여유고 | 0.6 | 0.6 | 0.6 | 0.6 | 0.6
공 사 물 량
( 단위 : M당 )
공 종 | 규 격 | 단 위 | 20년 | 30년 | 50년 | 80년 | 100 년 | 비고
성 토 |  | M3 | 0 | 0 | 0 | 0 | 0
줄 떼 |  | M2 | 30 | 30 | 30 | 30 | 30
면고르기 |  | M2 | 0 | 0 | 0 | 0 | 0
돌쌓기 | 1:1.0 | M2 | 289 | 300 | 312.5 | 325 | 330
취수보 | 1개소 | M | 0 | 0 | 0 | 0 | 0
배수문 | 1.0X1.0 | EA | 0 | 0 | 0 | 0 | 0
배수통관 |  | EA
교 량
편입용지 |  | M2 | 0 | 0 | 0 | 0 | 0
공 사 비 내 역
( 단위 : 천원 )
공 종 | 단 가 | 단 위 | 20년 |  | 30년 |  | 50년 |  | 80년 |  | 100 년 |  | 공 사 비
|  |  | 수량 | 금액 | 수량 | 금액 | 수량 | 금액 | 수량 | 금액 | 수량 | 금액 | 공 사 비 | 20년 | 30년 | 50년 | 80년 | 100 년
1)축제공 |  |  |  | 102.69 |  | 102.69 |  | 102.69 |  | 102.69 |  | 102.69 | 축제공 | 102.69 | 102.69 | 102.69 | 102.69 | 102.69
성토 | 7.46 | M3 | 0 | 0 | 0 | 0 | 0 | 0 | 0 | 0 | 0 | 0 | 호안공 | 21472.7 | 22290 | 23218.75 | 24147.5 | 24519
줄떼 | 3.423 | M2 | 30 | 102.69 | 30 | 102.69 | 30 | 102.69 | 30 | 102.69 | 30 | 102.69 | 구조물 | 0 | 0 | 0 | 0 | 0
면고르기 | 0.749 | M2 | 0 | 0 | 0 | 0 | 0 | 0 | 0 | 0 | 0 | 0 | 보상비 | 0 | 0 | 0 | 0 | 0
2)호안공 | [12 empty] | 기 타 | 10787.695 | 11196.345 | 11660.72 | 12125.095 | 12310.845
돌쌓기 | 74.3 | M2 | 289 | 21472.7 | 300 | 22290 | 312.5 | 23218.75 | 325 | 24147.5 | 330 | 24519 | 총 계 | 32363.085 | 33589.035 | 34982.16 | 36375.285 | 36932.535
3)구조물공 |  |  |  | 0 |  | 0 |  | 0 |  | 0 |  | 0
배수문 | 10000 | EA | 0 | 0 | 0 | 0 | 0 | 0 | 0 | 0 | 0 | 0
배수통관 | 5335 | EA | 0 | 0 | 0 | 0 | 0 | 0 | 0 | 0 | 0 | 0
취수보 | 1853 | M | 0 | 0 | 0 | 0 | 0 | 0 | 0 | 0 | 0 | 0
4)소 계 |  |  |  | 21575.39 |  | 22392.69 |  | 23321.44 |  | 24250.19 |  | 24621.69
5)잡 비 | 소계*0.5 |  |  | 10787.695 |  | 11196.345 |  | 11660.72 |  | 12125.095 |  | 12310.845
6)보상비 | 62 | 천원 | 0 | 0 | 0 | 0 | 0 | 0 | 0 | 0 | 0 | 0
7)총 계 |  |  |  | 32363.085 |  | 33589.035 |  | 34982.16 |  | 36375.285 |  | 36932.535

## 고호3
|  |  |  | 고호3 (좌 : No.5+30 ~ No.6+70 ) |  |  |  |  | L= | 140 | m
[8 empty] | 20년 | 30년 | 50년 | 80년 | 100 년
[7 empty] | H | 0 | 0 | 0 | 0 | 0 |  | no.6
[7 empty] | H1 | 2.33 | 2.45 | 2.6 | 2.73 | 2.79
[7 empty] | H2 | 2.93 | 3.05 | 3.2 | 3.33 | 3.39 |  | 2.08 | 2.33
[7 empty] | 제정폭 | 4 | 4 | 4 | 4 | 4 |  | 2.2 | 2.45
[7 empty] | SLOPE | 2 | 2 | 2 | 2 | 2 |  | 2.35 | 2.6
[7 empty] | 돌망태 | [6 empty] | 2.48 | 2.73
[7 empty] | B | 4 | 4 | 4 | 4 | 4 |  | 2.54 | 2.79
[7 empty] | L | 0 | 0 | 0 | 0 | 0
[7 empty] | 여유고 | 0.6 | 0.6 | 0.6 | 0.6 | 0.6
공 사 물 량
( 단위 : M당 )
공 종 | 규 격 | 단 위 | 20년 | 30년 | 50년 | 80년 | 100 년 | 비고
성 토 |  | M3 | 0 | 0 | 0 | 0 | 0
줄 떼 |  | M2 | 168 | 168 | 168 | 168 | 168
면고르기 |  | M2 | 0 | 0 | 0 | 0 | 0
자연형호안 | 1:2.0 | M2 | 1752.8 | 1820 | 1904 | 1976.8 | 2010.4
취수보 | 1개소 | M | 0 | 0 | 0 | 0 | 0
배수문 | 1.0X1.0 | EA | 0 | 0 | 0 | 0 | 0
배수통관 |  | EA
교 량
편입용지 |  | M2 | 0 | 0 | 0 | 0 | 0
공 사 비 내 역
( 단위 : 천원 )
공 종 | 단 가 | 단 위 | 20년 |  | 30년 |  | 50년 |  | 80년 |  | 100 년 |  | 공 사 비
|  |  | 수량 | 금액 | 수량 | 금액 | 수량 | 금액 | 수량 | 금액 | 수량 | 금액 | 공 사 비 | 20년 | 30년 | 50년 | 80년 | 100 년
1)축제공 |  |  |  | 575.064 |  | 575.064 |  | 575.064 |  | 575.064 |  | 575.064 | 축제공 | 575.064 | 575.064 | 575.064 | 575.064 | 575.064
성토 | 7.46 | M3 | 0 | 0 | 0 | 0 | 0 | 0 | 0 | 0 | 0 | 0 | 호안공 | 175280 | 182000 | 190400 | 197680 | 201040
줄떼 | 3.423 | M2 | 168 | 575.064 | 168 | 575.064 | 168 | 575.064 | 168 | 575.064 | 168 | 575.064 | 구조물 | 0 | 0 | 0 | 0 | 0
면고르기 | 0.749 | M2 | 0 | 0 | 0 | 0 | 0 | 0 | 0 | 0 | 0 | 0 | 보상비 | 0 | 0 | 0 | 0 | 0
2)호안공 | [12 empty] | 기 타 | 87927.532 | 91287.532 | 95487.532 | 99127.532 | 100807.532
자연형호안 | 100 | M2 | 1752.8 | 175280 | 1820 | 182000 | 1904 | 190400 | 1976.8 | 197680 | 2010.4 | 201040 | 총 계 | 263782.596 | 273862.596 | 286462.596 | 297382.596 | 302422.596
3)구조물공 |  |  |  | 0 |  | 0 |  | 0 |  | 0 |  | 0
배수문 | 10000 | EA | 0 | 0 | 0 | 0 | 0 | 0 | 0 | 0 | 0 | 0
배수통관 | 5335 | EA | 0 | 0 | 0 | 0 | 0 | 0 | 0 | 0 | 0 | 0
취수보 | 1853 | M | 0 | 0 | 0 | 0 | 0 | 0 | 0 | 0 | 0 | 0
4)소 계 |  |  |  | 175855.064 |  | 182575.064 |  | 190975.064 |  | 198255.064 |  | 201615.064
5)잡 비 | 소계*0.5 |  |  | 87927.532 |  | 91287.532 |  | 95487.532 |  | 99127.532 |  | 100807.532
6)보상비 | 62 | 천원 | 0 | 0 | 0 | 0 | 0 | 0 | 0 | 0 | 0 | 0
7)총 계 |  |  |  | 263782.596 |  | 273862.596 |  | 286462.596 |  | 297382.596 |  | 302422.596

## 총괄공사비
홍 성 천 하 천 정 비 기 본 계 획 및 하 천 대 장 작 성
1000
총 괄 공 사 비
[7 empty] | 단위 : | 천원
공 사 비 | 홍성지구 | 벌말지구 | 옥굴지구 | 옥암지구 | 고호1 | 고호2 | 고호3 | 계
축제공 | 25102.6666 | 164397.7526 | 121510.7354 | 18156.7766 | 492.912 | 102.69 | 575.064 | 330338.5972
호안공 | 83394.9764 | 478995.5249 | 532491.8232 | 79567.7437 | 121251.072 | 24519 | 201040 | 1521260.1401
구조물 | 0 | 276771 | 16005 | 10000 | 0 | 0 | 0 | 302776
기 타 | 54248.8215 | 460082.1387 | 335003.7793 | 53862.2601 | 60871.992 | 12310.845 | 100807.532 | 1077187.3686
공사비 | 162746.4644 | 1380246.4162 | 1005011.3379 | 161586.7804 | 182615.976 | 36932.535 | 302422.596 | 3231562.1059
보상비 | 210067.1053 | 199671 | 290040.48 | 64111.5 | 0 | 0 | 0 | 763890.0853
사업비 | 372813.5697 | 1579917.4162 | 1295051.8179 | 225698.2804 | 182615.976 | 36932.535 | 302422.596 | 3995452.1912
|  |  |  | 3473481.0842 |  |  | 521971.107