## 0.시설공사비 산정근거
6.1 사업비 산출근거
▣ 시설공사비 산정근거
1. 공공 하수처리시설
1.1 공공 하수처리시설
- 하수도분야 국고보조금 편성 및 실무요령(2014.02, 환경부)의 하수처리시설 소용비용 연구(2010.11, 환경부) 함수비 적용
구 분 |  |  | 함 수 식 |  | 물가보정률
하수처리시설 | 복 개 |  | Y = 95.478 × Q0.5978 |  | 1.082
| 비복개 |  | Y = 179.03 × Q0.5143 |  | 1.082
| 고도처리(개량) |  | Y = 7.8941 × Q0.7363 |  | 1.082
소규모 하수도 |  |  | Y = 40.09 × Q0.644 |  | 1.082
주) Y : 공사비(백만원), Q : 용량(㎥/일), 산정된 공사비에 소비자 물가변동율(2014.11/2010.11 = 108.83/100.60 = 1.082 ) 적용
1.2 총인처리시설
- 하수도분야 국고보조금 편성 및 실무요령(2014.02, 환경부)의 총인처리시설 설치비 적용
- 처리방식별 톤당 사업비
구 분 | 시설개량 | 침전 | 여과 | 디스크필터 | 가압부상
톤당 사업비(만원/㎥) | 15 | 19 | 25 | 29 | 33
- 시설규모별 가중치
용량별(천㎥/일) | 3 이하 | 5 이하 | 10 이하 | 100 이하 | 100 이상
가중치 | 1.47 | 0.96 | 0.67 | 0.49 | 0.39
2. 하수관로
2.1 하수관로 신설 및 교체
- 하수도분야 국고보조금 편성 및 실무요령(2014.02, 환경부)의 표준공사비 적용하였으며,
m당 공사비가 없는 관경에 대해서는 해당 관경과 다음 관경의 공사비의 비율을 적용하여산정하였다.
관 종 | 관 경(㎜) | m당 공사비(원/m) |  |  | 비 고
|  | 비포장 | 아스팔트 | 콘크리트
콘크리트관 | 150 | 251992 | 390984 | 424562 | (토피 2.0m 기준)
| 200 | 277191 | 430082 | 467018
| 250 | 304910 | 473090 | 513720
| 300 | 343940 | 518400 | 560530
| 350 | 375350 | 556090 | 599720
| 400 | 397120 | 584120 | 629270
| 450 | 425750 | 619040 | 665690
| 500 | 464650 | 664220 | 712380
| 600 | 559230 | 771360 | 822520
| 700 | 684940 | 909620 | 963810
| 800 | 819530 | 1056780 | 1113980
| 900 | 922450 | 1172260 | 1232440
| 1000 | 1106380 | 1368800 | 1432000
| 1100 | 1216790 | 1491710 | 1557930
| 1200 | 1442490 | 1729980 | 1799200
| 1350 | 1771790 | 2078120 | 2151860
관 종 | 관 경(㎜) | m당 공사비(원/m) |  |  | 비 고
|  | 비포장 | 아스팔트 | 콘크리트
강 관 | 150 | 324785 | 463768 | 497347 | (토피 2.0m 기준)
| 200 | 357264 | 510145 | 547082
| 250 | 392990 | 561160 | 601790
| 300 | 455170 | 629620 | 671750
| 350 | 527820 | 708540 | 752190
| 400 | 609500 | 796510 | 841650
| 450 | 685660 | 878950 | 925590
| 500 | 766580 | 966140 | 1014290
| 600 | 926180 | 1138320 | 1189480
| 700 | 1126200 | 1350880 | 1405050
| 800 | 1371250 | 1608510 | 1665690
| 900 | 1624380 | 1874180 | 1934380
| 1000 | 1906770 | 2169130 | 2232330
| 1100 | 2272140 | 2547060 | 2613270
| 1200 | 2595360 | 2882850 | 2952070
플라스틱관 | 150 | 228727 | 367719 | 401289 | (토피 2.0m 기준)
| 200 | 251600 | 404491 | 441418
| 250 | 276760 | 444940 | 485560
| 300 | 312240 | 486700 | 528820
| 350 | 355580 | 536320 | 579960
| 400 | 433090 | 620090 | 665240
| 450 | 484940 | 678230 | 724880
| 500 | 583430 | 783000 | 831160
| 600 | 700790 | 912930 | 964080
| 700 | 819580 | 1044270 | 1098450
| 800 | 1003960 | 1241210 | 1298390
| 900 | 1166010 | 1415810 | 1476010
| 1000 | 1409210 | 1671560 | 1734770
| 1200 | 1808630 | 2096120 | 2165330
사각형거 (BOX)1련 | H1.0×W1.0 | 2140270 | 2261360 | 2290700 | (토피0.7m 기준) 2련박스는 동일규격의 1.5배적용
| H1.0×W1.2 | 2292570 | 2413650 | 2442990
| H1.2×W1.2 | 2425320 | 2546410 | 2575750
| H1.0×W1.5 | 2472180 | 2593270 | 2622610
| H1.5×W1.5 | 2850960 | 2972050 | 3001390
| H1.5×W1.8 | 3171170 | 3292260 | 3321590
| H1.8×W1.8 | 3737380 | 3858470 | 3887800
| H1.5×W2.0 | 3717860 | 3838930 | 3868270
| H2.0×W2.0 | 4202060 | 4323150 | 4352480
| H1.5×W2.5 | 4764370 | 4885450 | 4914790
| H2.0×W2.5 | 5373540 | 5494620 | 5523960
| H2.5×W2.5 | 5740590 | 5861680 | 5891020
| H1.5×W3.0 | 5662500 | 5783580 | 5812920
| H2.0×W3.0 | 6396620 | 6517710 | 6547050
| H2.5×W3.0 | 6931600 | 7052680 | 7082020
| H3.0×W3.0 | 7337710 | 7458800 | 7488140
2.2 하수관로 보수
- 2013년 하수관거정비 BTL 사업 기본계획 사업비 산출근거(한국환경공단)의 표준공사비 적용
전체보수 |  | 부분보수 |  | 비 고
관 경(㎜) | m당 공사비(원/m) | 관 경(㎜) | m당 공사비(원/m)
250 | 419833 | 250 | 601823
300 | 448386 | 300 | 615120
350 | 485504 | 350 | 703381
400 | 522622 | 400 | 791640
450 | 562730 | 450 | 818607
500 | 617074 | 500 | 1020051
600 | 682434 | 600 | 1065017
700 | 819780 | 700 | 1088340
800 | 941010 | 800 | 1512078
900 | 1035086 | 900 | 1544196
1000 | 1222578 | 1000 | 1580941
1100 | 1393251 | 1100 | 1661493
1200 | 1535869 | 1200 | 1693930
1350 | 1736156
1500 | 2064855
2.3 맨홀보수
- 2013년 하수관거정비 BTL 사업 기본계획 사업비 산출근거(한국환경공단)의 맨홀보수 공사비적용
구 분 |  | 공사비(원/개소) |  | 구 분
내부 보수 |  | 819730
인버트 설치 |  | 251116
뚜껑 설치 |  | 490710
사다리 설치 |  | 131834
3. 배수설비
- 2013년 하수관거정비 BTL 사업 기본계획 사업비 산출근거(한국환경공단)의 배수설비 공사비적용
구 분 |  | 공사비(원/개소) |  | 구 분
배수설비 신설 | 일반주택 | 2800000
| 공동주택 | 6000000
배수설비 정비 | 일반주택 | 2290767
| 공동주택 | 5535371
4. 중계펌프장
- 하수도분야 국고보조금 편성 및 실무요령(2014.02, 환경부)의 유입펌프시설 공사비 함수식 적용
구 분 |  | 함 수 식 |  |  | 비 고
유입펌프시설 |  | Y = 20.43 × Q + 21.21 × H + 903.46
주) Y : 공사비(백만원), Q : 용량(㎥/일), H : 양정(m), 2012년 기준 소비자 물가변동율 기 반영
5. 맨홀펌프장
- 2013년 하수관거정비 BTL 사업 기본계획 사업비 산출근거(한국환경공단)의 맨홀펌프장 공사비적용
구 분 |  | 공사비(원/개소) |  | 구 분
맨홀펌프장 | 1㎥/분 미만 | 71500000
| 1㎥/분 이상 | 100000000
6. 압송관로
- 2013년 하수관거정비 BTL 사업 기본계획 사업비 산출근거(한국환경공단)의 압송관로 공사비적용
관 경(㎜) | 80 | 100 | 150 | 200 | 250
m당 공사비(원/m) | 320148 | 337029 | 387221 | 431161 | 485685
▣ 시설부대경비 산정근거
구 분 | 기본조사설계비 | 실시설계비 | 공사감리비 |  | 시설부대비
|  |  | 비상주 감리 | 전면 책임감리
50 | 3.09 | 6.18 | 3.02 | 8.92 | 1.08 | 1
100 | 2.9 | 5.78 | 2.85 | 8.92 | 0.9 | 2
200 | 2.31 | 4.62 | 2.26 | 8.92 | 0.72 | 3
300 | 2.12 | 4.22 | 2.06 | 8.92 | 0.72 | 4
500 | 1.91 | 3.84 | 1.89 | 8.92 | 0.72 | 5
1000 | 1.69 | 3.38 | 1.66 | 8.92 | 0.63 | 6
2000 | 1.55 | 3.11 | 1.53 | 8.92 | 0.36 | 7
3000 | 1.5 | 3 | 1.48 | 8.92 | 0.36 | 8
5000 | 1.47 | 2.94 | 1.45 | 8.92 | 0.27 | 9
10000 | 1.44 | 2.87 | 1.41 | 8.92 | 0.25 | 10
20000 | 1.39 | 2.77 | 1.37 | 7.21 | 0.23 | 11
30000 | 1.38 | 2.76 | 1.35 | 6.33 | 0.23 | 12
50000 | 1.34 | 2.71 | 1.33 | 5.38 | 0.23 | 13
100000 | 1.33 | 2.66 | 1.3 | 4.44 | 0.23 | 14
200000 | 1.31 | 2.63 | 1.28 | 3.59 | 0.21 | 15
300000 | 1.3 | 2.59 | 1.25 |  | 0.19 | 16
500000 | 1.28 | 2.57 | 1.23 |  | 0.17 | 17

## 사업비 총괄
6.2 사업비 총괄
1) 단계별 사업비 총괄
구 분 |  |  | 사업비(백만원) |  |  |  |  | 비 고
|  |  | 계 | 1단계 (2020년) | 2단계 (2025년) | 3단계 (2030년) | 4단계 (2035년)
합 계 |  |  | 188648 | 96849 | 76827 | 7486 | 7486
공공 하수처리시설 | 소 계 |  | 86540 | 41546 | 44994 | 0 | 0
| 아포 하수처리시설 증설 |  | 14645 | 0 | 14645 | 0 | 0
| 소규모 하수도 |  | 71895 | 41546 | 30349 | 0 | 0
하수관로 | 소 계 |  | 64978 | 18173 | 31833 | 7486 | 7486
| 하수관로 신설 |  | 25046 | 12826 | 12220 | 0 | 0
| 하수관로 교체 |  | 34196 | 5347 | 13877 | 7486 | 7486
| 하수관로 보수 |  | 5736 | 0 | 5736 | 0 | 0
하수처리수 재이용 계획 |  |  | 31235 | 31235 | 0 | 0 | 0
하수저류시설 및 우수침투시설 |  |  | 5895 | 5895 | 0 | 0 | 0
2) 단계별 재원조달계획
구 분 |  |  | 계 | 1단계 (2020년) | 2단계 (2025년) | 3단계 (2030년) | 4단계 (2035년) | 비 고
합 계 | 합 계 |  | 188648 | 96849 | 76827 | 7486 | 7486
| 국비 |  | 105183 | 55702 | 39001 | 5240 | 5240
| 지방비 |  | 49647 | 24066 | 21089 | 2246 | 2246
| 원인자부담금 |  | 17552 | 815 | 16737 | 0 | 0
| 민간자본 |  | 16266 | 16266 | 0 | 0 | 0
공공 하수처리시설 | 계 | 소 계 | 86540 | 41546 | 44994 | 0 | 0
|  | 국비 | 51676 | 28512 | 23164 | 0 | 0
|  | 지방비 | 23243 | 12219 | 11024 | 0 | 0
|  | 원인자부담금 | 11621 | 815 | 10806 | 0 | 0
| 아포 하수처리시설 증설 | 소 계 | 14645 | 0 | 14645 | 0 | 0
|  | 국비 | 1920 | 0 | 1920 | 0 | 0
|  | 지방비 | 1919 | 0 | 1919 | 0 | 0
|  | 원인자부담금 | 10806 | 0 | 10806 | 0 | 0
| 소규모 하수도 | 소 계 | 71895 | 41546 | 30349 | 0 | 0
|  | 국비 | 49756 | 28512 | 21244 | 0 | 0
|  | 지방비 | 21324 | 12219 | 9105 | 0 | 0
|  | 원인자부담금 | 815 | 815 | 0 | 0 | 0
하수관로 | 계 | 소 계 | 64978 | 18173 | 31833 | 7486 | 7486
|  | 국비 | 39038 | 12721 | 15837 | 5240 | 5240
|  | 지방비 | 20009 | 5452 | 10065 | 2246 | 2246
|  | 원인자부담금 | 5931 | 0 | 5931 | 0 | 0
| 하수관로 신설 | 소 계 | 25046 | 12826 | 12220 | 0 | 0
|  | 국비 | 13380 | 8978 | 4402 | 0 | 0
|  | 지방비 | 5735 | 3848 | 1887 | 0 | 0
|  | 원인자부담금 | 5931 | 0 | 5931 | 0 | 0
| 하수관로 교체 | 소 계 | 34196 | 5347 | 13877 | 7486 | 7486
|  | 국비 | 23937 | 3743 | 9714 | 5240 | 5240
|  | 지방비 | 10259 | 1604 | 4163 | 2246 | 2246
|  | 원인자부담금 | 0 | 0 | 0 | 0 | 0
| 하수관로 보수 | 소 계 | 5736 | 0 | 5736 | 0 | 0
|  | 국비 | 1721 | 0 | 1721 | 0 | 0
|  | 지방비 | 4015 | 0 | 4015 | 0 | 0
|  | 원인자부담금 | 0 | 0 | 0 | 0 | 0
하수처리수 재이용 | 소 계 |  | 31235 | 31235 | 0 | 0 | 0
| 국비 |  | 12494 | 12494 | 0 | 0 | 0
| 지방비 |  | 3123 | 3123 | 0 | 0 | 0
| 민간자본 |  | 15618 | 15618 | 0 | 0 | 0
하수저류지 및 우수침투시설 | 소 계 |  | 5895 | 5895 | 0 | 0 | 0
| 국비 |  | 1975 | 1975 | 0 | 0 | 0
| 지방비 |  | 3272 | 3272 | 0 | 0 | 0
| 민간자본 |  | 648 | 648 | 0 | 0 | 0

## 1.1 공공하수처리시설 증설
6.3 공공 하수처리시설 계획
6.3.1 아포하수처리시설 증설사업
1) 사업개요
- 송천택지개발사업으로 인한 아포 하수처리시설 증설
구 분 |  |  | 시설용량(㎥/일) | [5 empty] | 비 고
|  |  | 합 계 |  | 기 존 |  | 증 설
아포 하수처리시설 증설사업 |  |  | 5000 |  | 2150 |  | 2850
2) 시설공사비
가) 공공 하수처리시설
구 분 |  |  | 함수식 |  | 증설용량 (㎥/일) | 물가변동율 | 공사비(백만원) |  | 비 고
[7 empty] | 기준년도 공사비 (2010.11) | 개략 공사비 (2014.11)
하수처리시설 |  | 비복개 | Y = 179.03 × Q0.5143 |  | 2850 | 1.082 | 10709 | 11587
주) Y : 공사비(백만원), Q : 용량(㎥/일), 산정된 공사비에 소비자 물가변동율(2014.11/2010.11 = 108.83/100.60 = 1.082) 적용
나) 총인처리시설
- 기존 아포 하수처리시설에서 운영 중인 가압부상 공법 적용
구 분 |  | 시설용량 (㎥/일) |  | 톤당사업비 (만원/㎥) |  | 가중치 |  | 공사비(백만원)
가압부상 |  | 2850 |  | 330000 |  | 1.47 |  | 1383
다) 공사비 합계
구 분 |  | 합 계 |  | 공공 하수처리시설 |  | 총인처리시설 |  | 비 고
공사비(백만원) |  | 12970 |  | 11587 |  | 1383
3) 시설부대비
- 감리비는 전면 책임감리의 요율 적용
항목 |  | 공사비(백만원) |  |  | 요율(%) |  |  | 금액 (백만원) | 비 고
|  | 작은 금액 | 당해공사비 | 큰 금액 | 작은 금액 | 당해공사비 | 큰 금액
합계 | [7 empty] | 1675
기본조사설계비 |  | 10000 | 12970 | 20000 | 1.44 | 1.43 | 1.39 | 185
실시설계비 |  | 10000 | 12970 | 20000 | 2.87 | 2.84 | 2.77 | 368
공사감리비 |  | 10000 | 12970 | 20000 | 8.92 | 8.41 | 7.21 | 1091
시설부대비 |  | 10000 | 12970 | 20000 | 0.25 | 0.24 | 0.23 | 31
4) 사업비 총괄
- 아포 하수처리시설은 송천택지사업의 준공기한인 2025년에 증설하는 것으로 계획
구 분 |  |  |  | 계 | 1단계 (2020년) | 2단계 (2025년) | 3단계 (2030년) | 4단계 (2035년) | 비 고
합 계 |  |  |  | 14645 | 0 | 14645 | 0 | 0
시설공사비 |  | 소 계 |  | 12970 | 0 | 12970 | 0 | 0
|  | 하수처리시설 |  | 11587 | 0 | 11587 | 0 | 0
|  | 총인처리시설 |  | 1383 | 0 | 1383 | 0 | 0
시설부대경비 |  | 소 계 |  | 1675 | 0 | 1675 | 0 | 0
|  | 기본조사설계비 |  | 185 | 0 | 185 | 0 | 0
|  | 실시설계비 |  | 368 | 0 | 368 | 0 | 0
|  | 공사감리비 |  | 1091 | 0 | 1091 | 0 | 0
|  | 시설부대비 |  | 31 | 0 | 31 | 0 | 0
5) 재원조달계획
가) 원인자부담금 산정
- 송천택지개발사업 원인자 부담금 산정
구 분 | 계획처리인구 (인) | 계획하수량 (㎥/일) | 증설용량 (㎥/일) | 총사업비 (백만원) A | 원인자부담금 부과대상사업 | 개발계획인구 (인) | 부담금 부과대상 하수량 (㎥/일) | 원인자부담금 (백만원) B | 원인자부담금 부과비율 (%) B/A
아포 하수처리시설 | 12307 | 5010 | 2850 | 14645 | 송천택지 | 5167 | 2103 | 10806 | 73.8
나) 국고보조율
- 하수도분야 보조금 편성 및 집행관리 실무요령(2014.02, 환경부)의 국고보조율 적용
구 분 |  |  |  |  | 국고보조율(%) |  |  | 비 고
하수처리장 설치사업 |  |  | 일반 시ㆍ군(읍이상) |  | 50
다) 재원조달계획
구 분 |  |  | 사업비(백만원) |  |  |  | 비 고
|  |  | 합 계 | 국비 | 지방비 | 원인자부담금
아포 하수처리시설 증설사업 |  |  | 14645 | 1920 | 1919 | 10806
라) 단계별 재원조달계획
구 분 |  |  | 계 | 1단계 (2020년) | 2단계 (2025년) | 3단계 (2030년) | 4단계 (2035년) | 비 고
합 계 |  |  | 14645 | 0 | 14645 | 0 | 0
국비 |  |  | 1920 | 0 | 1920 | 0 | 0
지방비 |  |  | 1919 | 0 | 1919 | 0 | 0
원인자부담금 |  |  | 10806 | 0 | 10806 | 0 | 0

## 1.2 소규모 하수도
6.3.2 소규모 하수도 설치사업
1) 사업개요
시설명 | 시설용량 (㎥/일) | 하수처리시설 위치 | 하수처리시설 부지면적(㎡) | 하수관로(m) |  |  | 맨홀펌프장 (개소) | 배수설비 (개소) | 단계
|  |  |  | 합 계 | 오수관로 | 압송관로
황소(증설) | 60 | 아포읍 지리 367 | 1197 | 2202.3 | 1778.5 | 423.8 | 1 | 108 | 1단계 (2020년)
봉곡 | 140 | 농소면 용암리 1106-63 | 1953 | 7374.1 | 6368.6 | 1005.5 | 2 | 311 | 2단계 (2025년)
운곡 | 70 | 남면 운곡리 433 | 1308 | 1950 | 1950 | 0 | 0 | 152 | 2단계 (2025년)
초곡 | 50 | 남면 초곡리 653-1 | 1077 | 1952.5 | 1952.5 | 0 | 0 | 126 | 2단계 (2025년)
구야 | 110 | 감문면 구야리 422 | 1699 | 5606.6 | 4312.3 | 1294.3 | 2 | 242 | 2단계 (2025년)
문무 | 50 | 감문면 문무리 712-2 | 1077 | 2252.9 | 2170.4 | 82.5 | 1 | 117 | 2단계 (2025년)
남곡 | 50 | 감문면 남곡리 147 | 1077 | 1407.2 | 1407.2 | 0 | 0 | 129 | 2단계 (2025년)
던돌마 | 70 | 감문면 삼성리 573 | 1308 | 4027 | 4027 | 0 | 0 | 138 | 1단계 (2020년)
덕남 | 170 | 감문면 덕남리 432-1 | 2185 | 11247.7 | 10285 | 962.7 | 2 | 408 | 1단계 (2020년)
옥율 | 50 | 어모면 옥율리 285 | 1077 | 1864.6 | 1864.6 | 0 | 0 | 103 | 2단계 (2025년)
능치 | 150 | 어모면 능치리 81 | 2032 | 9018.7 | 8887.1 | 131.6 | 1 | 374 | 1단계 (2020년)
도암 | 130 | 어모면 동좌리 608-1 | 1871 | 7917.4 | 7532.5 | 384.9 | 1 | 299 | 1단계 (2020년)
태화 | 90 | 봉산면 태화리 405-15 | 1513 | 4862.4 | 4862.4 | 0 | 0 | 177 | 1단계 (2020년)
신암 | 90 | 봉산면 신암리 171-1 | 1513 | 5419 | 5419 | 0 | 0 | 202 | 2단계 (2025년)
광기 | 110 | 감천면 광기리 651-1 | 1699 | 5415.3 | 4320.3 | 1095 | 1 | 215 | 2단계 (2025년)
신안 | 110 | 조마면 신안리 536 | 1699 | 5919.7 | 5528.3 | 391.4 | 1 | 239 | 1단계 (2020년)
대평 | 60 | 조마면 대방리 2121-9 | 1197 | 3260.4 | 3260.4 | 0 | 0 | 139 | 2단계 (2025년)
하강 | 120 | 구성면 하강리 449 | 1786 | 8049.4 | 8049.4 | 0 | 0 | 266 | 1단계 (2020년)
월곡 | 40 | 부항면 월곡리 386-7 | 947 | 1471.7 | 1471.7 | 0 | 0 | 74 | 2단계 (2025년)
장곡(증설) | 80 | 대덕면 관기리 1076-9 | 1413 | 0 | 0 | 0 | 0 | 0 | 1단계 (2020년)
옥동 | 60 | 증산면 유성리 137 | 1197 | 5815.2 | 5568.5 | 246.7 | 1 | 180 | 1단계 (2020년)
2) 시설공사비
구 분 |  | 구 분 | 제 원 | 수량 | 단위 | 단위공사비 |  | 공사비(백만원)
황소(증설) | 시설공사비 | 합 계 | [5 empty] | 1835
|  | 하수처리시설 |  | 60 | ㎥/일 | 함수식 |  | 606
|  | 오수관로 | D200㎜ | 1778.5 | m | 404491 |  | 719
|  | 압송관로 | D80㎜ | 423.8 | m | 320148 |  | 136
|  | 맨홀펌프장 | 개소 | 1 | 개소 | 71500000 |  | 72
|  | 배수설비 | 개소 | 108 | 개소 | 2800000 |  | 302
| 용지보상비 |  |  | 1197 | ㎡ | 17500 |  | 21
봉곡 | 시설공사비 | 합 계 | [5 empty] | 4958
|  | 하수처리시설 |  | 140 | ㎥/일 | 함수식 |  | 1046
|  | 오수관로 | D200㎜ | 6368.6 | m | 404491 |  | 2576
|  | 압송관로 | D80㎜ | 1005.5 | m | 320148 |  | 322
|  | 맨홀펌프장 | 개소 | 2 | 개소 | 71500000 |  | 143
|  | 배수설비 | 개소 | 311 | 개소 | 2800000 |  | 871
| 용지보상비 |  |  | 1953 | ㎡ | 69000 |  | 135
운곡 | 시설공사비 | 합 계 | [5 empty] | 1884
|  | 하수처리시설 |  | 70 | ㎥/일 | 함수식 |  | 669
|  | 오수관로 | D200㎜ | 1950 | m | 404491 |  | 789
|  | 압송관로 | D80㎜ | 0 | m | 320148 |  | 0
|  | 맨홀펌프장 | 개소 | 0 | 개소 | 71500000 |  | 0
|  | 배수설비 | 개소 | 152 | 개소 | 2800000 |  | 426
| 용지보상비 |  |  | 1308 | ㎡ | 24300 |  | 32
초곡 | 시설공사비 | 합 계 | [5 empty] | 1682
|  | 하수처리시설 |  | 50 | ㎥/일 | 함수식 |  | 539
|  | 오수관로 | D200㎜ | 1952.5 | m | 404491 |  | 790
|  | 압송관로 | D80㎜ | 0 | m | 320148 |  | 0
|  | 맨홀펌프장 | 개소 | 0 | 개소 | 71500000 |  | 0
|  | 배수설비 | 개소 | 126 | 개소 | 2800000 |  | 353
| 용지보상비 |  |  | 1077 | ㎡ | 59300 |  | 64
구야 | 시설공사비 | 합 계 | [5 empty] | 3874
|  | 하수처리시설 |  | 110 | ㎥/일 | 함수식 |  | 895
|  | 오수관로 | D200㎜ | 4312.3 | m | 404491 |  | 1744
|  | 압송관로 | D80㎜ | 1294.3 | m | 320148 |  | 414
|  | 맨홀펌프장 | 개소 | 2 | 개소 | 71500000 |  | 143
|  | 배수설비 | 개소 | 242 | 개소 | 2800000 |  | 678
| 용지보상비 |  |  | 1699 | ㎡ | 15000 |  | 25
문무 | 시설공사비 | 합 계 | [5 empty] | 1843
|  | 하수처리시설 |  | 50 | ㎥/일 | 함수식 |  | 539
|  | 오수관로 | D200㎜ | 2170.4 | m | 404491 |  | 878
|  | 압송관로 | D80㎜ | 82.5 | m | 320148 |  | 26
|  | 맨홀펌프장 | 개소 | 1 | 개소 | 71500000 |  | 72
|  | 배수설비 | 개소 | 117 | 개소 | 2800000 |  | 328
| 용지보상비 |  |  | 1077 | ㎡ | 7950 |  | 9
남곡 | 시설공사비 | 합 계 | [5 empty] | 1469
|  | 하수처리시설 |  | 50 | ㎥/일 | 함수식 |  | 539
|  | 오수관로 | D200㎜ | 1407.2 | m | 404491 |  | 569
|  | 압송관로 | D80㎜ | 0 | m | 320148 |  | 0
|  | 맨홀펌프장 | 개소 | 0 | 개소 | 71500000 |  | 0
|  | 배수설비 | 개소 | 129 | 개소 | 2800000 |  | 361
| 용지보상비 |  |  | 1077 | ㎡ | 6820 |  | 7
구 분 |  | 구 분 | 제 원 | 수량 | 단위 | 단위공사비 |  | 공사비(백만원)
던돌마 | 시설공사비 | 합 계 | [5 empty] | 2684
|  | 하수처리시설 |  | 70 | ㎥/일 | 함수식 |  | 669
|  | 오수관로 | D200㎜ | 4027 | m | 404491 |  | 1629
|  | 압송관로 | D80㎜ | 0 | m | 320148 |  | 0
|  | 맨홀펌프장 | 개소 | 0 | 개소 | 71500000 |  | 0
|  | 배수설비 | 개소 | 138 | 개소 | 2800000 |  | 386
| 용지보상비 |  |  | 1308 | ㎡ | 19300 |  | 25
덕남 | 시설공사비 | 합 계 | [5 empty] | 6938
|  | 하수처리시설 |  | 170 | ㎥/일 | 함수식 |  | 1185
|  | 오수관로 | D200㎜ | 10285 | m | 404491 |  | 4160
|  | 압송관로 | D80㎜ | 962.7 | m | 320148 |  | 308
|  | 맨홀펌프장 | 개소 | 2 | 개소 | 71500000 |  | 143
|  | 배수설비 | 개소 | 408 | 개소 | 2800000 |  | 1142
| 용지보상비 |  |  | 2185 | ㎡ | 16500 |  | 36
옥율 | 시설공사비 | 합 계 | [5 empty] | 1581
|  | 하수처리시설 |  | 50 | ㎥/일 | 함수식 |  | 539
|  | 오수관로 | D200㎜ | 1864.6 | m | 404491 |  | 754
|  | 압송관로 | D80㎜ | 0 | m | 320148 |  | 0
|  | 맨홀펌프장 | 개소 | 0 | 개소 | 71500000 |  | 0
|  | 배수설비 | 개소 | 103 | 개소 | 2800000 |  | 288
| 용지보상비 |  |  | 1077 | ㎡ | 25400 |  | 27
능치 | 시설공사비 | 합 계 | [5 empty] | 5849
|  | 하수처리시설 |  | 150 | ㎥/일 | 함수식 |  | 1093
|  | 오수관로 | D200㎜ | 8887.1 | m | 404491 |  | 3595
|  | 압송관로 | D80㎜ | 131.6 | m | 320148 |  | 42
|  | 맨홀펌프장 | 개소 | 1 | 개소 | 71500000 |  | 72
|  | 배수설비 | 개소 | 374 | 개소 | 2800000 |  | 1047
| 용지보상비 |  |  | 2032 | ㎡ | 11700 |  | 24
도암 | 시설공사비 | 합 계 | [5 empty] | 5076
|  | 하수처리시설 |  | 130 | ㎥/일 | 함수식 |  | 997
|  | 오수관로 | D200㎜ | 7532.5 | m | 404491 |  | 3047
|  | 압송관로 | D80㎜ | 384.9 | m | 320148 |  | 123
|  | 맨홀펌프장 | 개소 | 1 | 개소 | 71500000 |  | 72
|  | 배수설비 | 개소 | 299 | 개소 | 2800000 |  | 837
| 용지보상비 |  |  | 1871 | ㎡ | 17900 |  | 33
태화 | 시설공사비 | 합 계 | [5 empty] | 3250
|  | 하수처리시설 |  | 90 | ㎥/일 | 함수식 |  | 787
|  | 오수관로 | D200㎜ | 4862.4 | m | 404491 |  | 1967
|  | 압송관로 | D80㎜ | 0 | m | 320148 |  | 0
|  | 맨홀펌프장 | 개소 | 0 | 개소 | 71500000 |  | 0
|  | 배수설비 | 개소 | 177 | 개소 | 2800000 |  | 496
| 용지보상비 |  |  | 1513 | ㎡ | 29600 |  | 45
신암 | 시설공사비 | 합 계 | [5 empty] | 3545
|  | 하수처리시설 |  | 90 | ㎥/일 | 함수식 |  | 787
|  | 오수관로 | D200㎜ | 5419 | m | 404491 |  | 2192
|  | 압송관로 | D80㎜ | 0 | m | 320148 |  | 0
|  | 맨홀펌프장 | 개소 | 0 | 개소 | 71500000 |  | 0
|  | 배수설비 | 개소 | 202 | 개소 | 2800000 |  | 566
| 용지보상비 |  |  | 1513 | ㎡ | 48600 |  | 74
구 분 |  | 구 분 | 제 원 | 수량 | 단위 | 단위공사비 |  | 공사비(백만원)
광기 | 시설공사비 | 합 계 | [5 empty] | 3668
|  | 하수처리시설 |  | 110 | ㎥/일 | 함수식 |  | 895
|  | 오수관로 | D200㎜ | 4320.3 | m | 404491 |  | 1748
|  | 압송관로 | D80㎜ | 1095 | m | 320148 |  | 351
|  | 맨홀펌프장 | 개소 | 1 | 개소 | 71500000 |  | 72
|  | 배수설비 | 개소 | 215 | 개소 | 2800000 |  | 602
| 용지보상비 |  |  | 1699 | ㎡ | 26700 |  | 45
신안 | 시설공사비 | 합 계 | [5 empty] | 3997
|  | 하수처리시설 |  | 110 | ㎥/일 | 함수식 |  | 895
|  | 오수관로 | D200㎜ | 5528.3 | m | 404491 |  | 2236
|  | 압송관로 | D80㎜ | 391.4 | m | 320148 |  | 125
|  | 맨홀펌프장 | 개소 | 1 | 개소 | 71500000 |  | 72
|  | 배수설비 | 개소 | 239 | 개소 | 2800000 |  | 669
| 용지보상비 |  |  | 1699 | ㎡ | 17000 |  | 29
대평 | 시설공사비 | 합 계 | [5 empty] | 2314
|  | 하수처리시설 |  | 60 | ㎥/일 | 함수식 |  | 606
|  | 오수관로 | D200㎜ | 3260.4 | m | 404491 |  | 1319
|  | 압송관로 | D80㎜ | 0 | m | 320148 |  | 0
|  | 맨홀펌프장 | 개소 | 0 | 개소 | 71500000 |  | 0
|  | 배수설비 | 개소 | 139 | 개소 | 2800000 |  | 389
| 용지보상비 |  |  | 1197 | ㎡ | 11300 |  | 14
하강 | 시설공사비 | 합 계 | [5 empty] | 4948
|  | 하수처리시설 |  | 120 | ㎥/일 | 함수식 |  | 947
|  | 오수관로 | D200㎜ | 8049.4 | m | 404491 |  | 3256
|  | 압송관로 | D80㎜ | 0 | m | 320148 |  | 0
|  | 맨홀펌프장 | 개소 | 0 | 개소 | 71500000 |  | 0
|  | 배수설비 | 개소 | 266 | 개소 | 2800000 |  | 745
| 용지보상비 |  |  | 1786 | ㎡ | 19400 |  | 35
월곡 | 시설공사비 | 합 계 | [5 empty] | 1269
|  | 하수처리시설 |  | 40 | ㎥/일 | 함수식 |  | 467
|  | 오수관로 | D200㎜ | 1471.7 | m | 404491 |  | 595
|  | 압송관로 | D80㎜ | 0 | m | 320148 |  | 0
|  | 맨홀펌프장 | 개소 | 0 | 개소 | 71500000 |  | 0
|  | 배수설비 | 개소 | 74 | 개소 | 2800000 |  | 207
| 용지보상비 |  |  | 947 | ㎡ | 18100 |  | 17
장곡(증설) | 시설공사비 | 합 계 | [5 empty] | 729
|  | 하수처리시설 |  | 80 | ㎥/일 | 함수식 |  | 729
|  | 오수관로 | D200㎜ | 0 | m | 404491 |  | 0
|  | 압송관로 | D80㎜ | 0 | m | 320148 |  | 0
|  | 맨홀펌프장 | 개소 | 0 | 개소 | 71500000 |  | 0
|  | 배수설비 | 개소 | 0 | 개소 | 2800000 |  | 0
| 용지보상비 |  |  | 1413 | ㎡ | 20500 |  | 29
옥동 | 시설공사비 | 합 계 | [5 empty] | 3513
|  | 하수처리시설 |  | 60 | ㎥/일 | 함수식 |  | 606
|  | 오수관로 | D200㎜ | 5568.5 | m | 404491 |  | 2252
|  | 압송관로 | D80㎜ | 246.7 | m | 320148 |  | 79
|  | 맨홀펌프장 | 개소 | 1 | 개소 | 71500000 |  | 72
|  | 배수설비 | 개소 | 180 | 개소 | 2800000 |  | 504
| 용지보상비 |  |  | 1197 | ㎡ | 26100 |  | 31
3) 시설부대비
구 분 |  | 공사비(백만원) |  |  | 요율(%) |  |  | 금액 (백만원) | 비 고
|  | 작은 금액 | 당해공사비 | 큰 금액 | 작은 금액 | 당해공사비 | 큰 금액
황소(증설) | 합계 | [6 empty] | 122
황소(증설) | 기본조사설계비 | 1000 | 1835 | 2000 | 1.69 | 1.57 | 1.55 | 29
황소(증설) | 실시설계비 | 1000 | 1835 | 2000 | 3.38 | 3.15 | 3.11 | 58
황소(증설) | 공사감리비 | 1000 | 1835 | 2000 | 1.66 | 1.55 | 1.53 | 28
황소(증설) | 시설부대비 | 1000 | 1835 | 2000 | 0.63 | 0.4 | 0.36 | 7
봉곡 | 합계 | [6 empty] | 304
봉곡 | 기본조사설계비 | 3000 | 4958 | 5000 | 1.5 | 1.47 | 1.47 | 73
봉곡 | 실시설계비 | 3000 | 4958 | 5000 | 3 | 2.94 | 2.94 | 146
봉곡 | 공사감리비 | 3000 | 4958 | 5000 | 1.48 | 1.45 | 1.45 | 72
봉곡 | 시설부대비 | 3000 | 4958 | 5000 | 0.36 | 0.27 | 0.27 | 13
운곡 | 합계 | [6 empty] | 125
운곡 | 기본조사설계비 | 1000 | 1884 | 2000 | 1.69 | 1.57 | 1.55 | 30
운곡 | 실시설계비 | 1000 | 1884 | 2000 | 3.38 | 3.14 | 3.11 | 59
운곡 | 공사감리비 | 1000 | 1884 | 2000 | 1.66 | 1.55 | 1.53 | 29
운곡 | 시설부대비 | 1000 | 1884 | 2000 | 0.63 | 0.39 | 0.36 | 7
초곡 | 합계 | [6 empty] | 115
초곡 | 기본조사설계비 | 1000 | 1682 | 2000 | 1.69 | 1.59 | 1.55 | 27
초곡 | 실시설계비 | 1000 | 1682 | 2000 | 3.38 | 3.2 | 3.11 | 54
초곡 | 공사감리비 | 1000 | 1682 | 2000 | 1.66 | 1.57 | 1.53 | 26
초곡 | 시설부대비 | 1000 | 1682 | 2000 | 0.63 | 0.45 | 0.36 | 8
구야 | 합계 | [6 empty] | 242
구야 | 기본조사설계비 | 3000 | 3874 | 5000 | 1.5 | 1.49 | 1.47 | 58
구야 | 실시설계비 | 3000 | 3874 | 5000 | 3 | 2.97 | 2.94 | 115
구야 | 공사감리비 | 3000 | 3874 | 5000 | 1.48 | 1.47 | 1.45 | 57
구야 | 시설부대비 | 3000 | 3874 | 5000 | 0.36 | 0.32 | 0.27 | 12
문무 | 합계 | [6 empty] | 123
문무 | 기본조사설계비 | 1000 | 1843 | 2000 | 1.69 | 1.57 | 1.55 | 29
문무 | 실시설계비 | 1000 | 1843 | 2000 | 3.38 | 3.15 | 3.11 | 58
문무 | 공사감리비 | 1000 | 1843 | 2000 | 1.66 | 1.55 | 1.53 | 29
문무 | 시설부대비 | 1000 | 1843 | 2000 | 0.63 | 0.4 | 0.36 | 7
남곡 | 합계 | [6 empty] | 103
남곡 | 기본조사설계비 | 1000 | 1469 | 2000 | 1.69 | 1.62 | 1.55 | 24
남곡 | 실시설계비 | 1000 | 1469 | 2000 | 3.38 | 3.25 | 3.11 | 48
남곡 | 공사감리비 | 1000 | 1469 | 2000 | 1.66 | 1.6 | 1.53 | 24
남곡 | 시설부대비 | 1000 | 1469 | 2000 | 0.63 | 0.5 | 0.36 | 7
던돌마 | 합계 | [6 empty] | 172
던돌마 | 기본조사설계비 | 2000 | 2684 | 3000 | 1.55 | 1.52 | 1.5 | 41
던돌마 | 실시설계비 | 2000 | 2684 | 3000 | 3.11 | 3.03 | 3 | 81
던돌마 | 공사감리비 | 2000 | 2684 | 3000 | 1.53 | 1.5 | 1.48 | 40
던돌마 | 시설부대비 | 2000 | 2684 | 3000 | 0.36 | 0.36 | 0.36 | 10
덕남 | 합계 | [6 empty] | 420
덕남 | 기본조사설계비 | 5000 | 6938 | 10000 | 1.47 | 1.46 | 1.44 | 101
덕남 | 실시설계비 | 5000 | 6938 | 10000 | 2.94 | 2.91 | 2.87 | 202
덕남 | 공사감리비 | 5000 | 6938 | 10000 | 1.45 | 1.43 | 1.41 | 99
덕남 | 시설부대비 | 5000 | 6938 | 10000 | 0.27 | 0.26 | 0.25 | 18
옥율 | 합계 | [6 empty] | 108
옥율 | 기본조사설계비 | 1000 | 1581 | 2000 | 1.69 | 1.61 | 1.55 | 25
옥율 | 실시설계비 | 1000 | 1581 | 2000 | 3.38 | 3.22 | 3.11 | 51
옥율 | 공사감리비 | 1000 | 1581 | 2000 | 1.66 | 1.58 | 1.53 | 25
옥율 | 시설부대비 | 1000 | 1581 | 2000 | 0.63 | 0.47 | 0.36 | 7
능치 | 합계 | [6 empty] | 356
능치 | 기본조사설계비 | 5000 | 5849 | 10000 | 1.47 | 1.46 | 1.44 | 85
능치 | 실시설계비 | 5000 | 5849 | 10000 | 2.94 | 2.93 | 2.87 | 171
능치 | 공사감리비 | 5000 | 5849 | 10000 | 1.45 | 1.44 | 1.41 | 84
능치 | 시설부대비 | 5000 | 5849 | 10000 | 0.27 | 0.27 | 0.25 | 16
구 분 |  | 공사비(백만원) |  |  | 요율(%) |  |  | 금액 (백만원) | 비 고
|  | 작은 금액 | 당해공사비 | 큰 금액 | 작은 금액 | 당해공사비 | 큰 금액
도암 | 합계 | [6 empty] | 312
도암 | 기본조사설계비 | 5000 | 5076 | 10000 | 1.47 | 1.47 | 1.44 | 75
도암 | 실시설계비 | 5000 | 5076 | 10000 | 2.94 | 2.94 | 2.87 | 149
도암 | 공사감리비 | 5000 | 5076 | 10000 | 1.45 | 1.45 | 1.41 | 74
도암 | 시설부대비 | 5000 | 5076 | 10000 | 0.27 | 0.27 | 0.25 | 14
태화 | 합계 | [6 empty] | 205
태화 | 기본조사설계비 | 3000 | 3250 | 5000 | 1.5 | 1.5 | 1.47 | 49
태화 | 실시설계비 | 3000 | 3250 | 5000 | 3 | 2.99 | 2.94 | 97
태화 | 공사감리비 | 3000 | 3250 | 5000 | 1.48 | 1.48 | 1.45 | 48
태화 | 시설부대비 | 3000 | 3250 | 5000 | 0.36 | 0.35 | 0.27 | 11
신암 | 합계 | [6 empty] | 223
신암 | 기본조사설계비 | 3000 | 3545 | 5000 | 1.5 | 1.49 | 1.47 | 53
신암 | 실시설계비 | 3000 | 3545 | 5000 | 3 | 2.98 | 2.94 | 106
신암 | 공사감리비 | 3000 | 3545 | 5000 | 1.48 | 1.47 | 1.45 | 52
신암 | 시설부대비 | 3000 | 3545 | 5000 | 0.36 | 0.34 | 0.27 | 12
광기 | 합계 | [6 empty] | 230
광기 | 기본조사설계비 | 3000 | 3668 | 5000 | 1.5 | 1.49 | 1.47 | 55
광기 | 실시설계비 | 3000 | 3668 | 5000 | 3 | 2.98 | 2.94 | 109
광기 | 공사감리비 | 3000 | 3668 | 5000 | 1.48 | 1.47 | 1.45 | 54
광기 | 시설부대비 | 3000 | 3668 | 5000 | 0.36 | 0.33 | 0.27 | 12
신안 | 합계 | [6 empty] | 251
신안 | 기본조사설계비 | 3000 | 3997 | 5000 | 1.5 | 1.49 | 1.47 | 60
신안 | 실시설계비 | 3000 | 3997 | 5000 | 3 | 2.97 | 2.94 | 119
신안 | 공사감리비 | 3000 | 3997 | 5000 | 1.48 | 1.47 | 1.45 | 59
신안 | 시설부대비 | 3000 | 3997 | 5000 | 0.36 | 0.32 | 0.27 | 13
대평 | 합계 | [6 empty] | 149
대평 | 기본조사설계비 | 2000 | 2314 | 3000 | 1.55 | 1.53 | 1.5 | 35
대평 | 실시설계비 | 2000 | 2314 | 3000 | 3.11 | 3.08 | 3 | 71
대평 | 공사감리비 | 2000 | 2314 | 3000 | 1.53 | 1.51 | 1.48 | 35
대평 | 시설부대비 | 2000 | 2314 | 3000 | 0.36 | 0.36 | 0.36 | 8
하강 | 합계 | [6 empty] | 303
하강 | 기본조사설계비 | 3000 | 4948 | 5000 | 1.5 | 1.47 | 1.47 | 73
하강 | 실시설계비 | 3000 | 4948 | 5000 | 3 | 2.94 | 2.94 | 145
하강 | 공사감리비 | 3000 | 4948 | 5000 | 1.48 | 1.45 | 1.45 | 72
하강 | 시설부대비 | 3000 | 4948 | 5000 | 0.36 | 0.27 | 0.27 | 13
월곡 | 합계 | [6 empty] | 91
월곡 | 기본조사설계비 | 1000 | 1269 | 2000 | 1.69 | 1.65 | 1.55 | 21
월곡 | 실시설계비 | 1000 | 1269 | 2000 | 3.38 | 3.31 | 3.11 | 42
월곡 | 공사감리비 | 1000 | 1269 | 2000 | 1.66 | 1.63 | 1.53 | 21
월곡 | 시설부대비 | 1000 | 1269 | 2000 | 0.63 | 0.56 | 0.36 | 7
장곡(증설) | 합계 | [6 empty] | 57
장곡(증설) | 기본조사설계비 | 500 | 729 | 1000 | 1.91 | 1.81 | 1.69 | 13
장곡(증설) | 실시설계비 | 500 | 729 | 1000 | 3.84 | 3.63 | 3.38 | 26
장곡(증설) | 공사감리비 | 500 | 729 | 1000 | 1.89 | 1.78 | 1.66 | 13
장곡(증설) | 시설부대비 | 500 | 729 | 1000 | 0.72 | 0.68 | 0.63 | 5
옥동 | 합계 | [6 empty] | 221
옥동 | 기본조사설계비 | 3000 | 3513 | 5000 | 1.5 | 1.49 | 1.47 | 52
옥동 | 실시설계비 | 3000 | 3513 | 5000 | 3 | 2.98 | 2.94 | 105
옥동 | 공사감리비 | 3000 | 3513 | 5000 | 1.48 | 1.47 | 1.45 | 52
옥동 | 시설부대비 | 3000 | 3513 | 5000 | 0.36 | 0.34 | 0.27 | 12
4) 사업비 총괄
구 분 |  |  |  | 계 | 1단계 (2020년) | 2단계 (2025년) | 3단계 (2030년) | 4단계 (2035년) | 비 고
합 계 | 합 계 |  |  | 71895 | 41546 | 30349 | 0 | 0
| 시설공사비 |  |  | 66906 | 38819 | 28087 | 0 | 0
| 용지보상비 |  |  | 757 | 308 | 449 | 0 | 0
| 시설부대경비 | 소 계 |  | 4232 | 2419 | 1813 | 0 | 0
|  | 기본조사설계비 |  | 1008 | 578 | 430 | 0 | 0
|  | 실시설계비 |  | 2012 | 1153 | 859 | 0 | 0
|  | 공사감리비 |  | 993 | 569 | 424 | 0 | 0
|  | 시설부대비 |  | 219 | 119 | 100 | 0 | 0
황소(증설) | 합 계 |  |  | 1978 | 1978 | 0 | 0 | 0
| 시설공사비 |  |  | 1835 | 1835 | 0 | 0 | 0
| 용지보상비 |  |  | 21 | 21 | 0 | 0 | 0
| 시설부대경비 | 소 계 |  | 122 | 122 | 0 | 0 | 0
|  | 기본조사설계비 |  | 29 | 29 | 0 | 0 | 0
|  | 실시설계비 |  | 58 | 58 | 0 | 0 | 0
|  | 공사감리비 |  | 28 | 28 | 0 | 0 | 0
|  | 시설부대비 |  | 7 | 7 | 0 | 0 | 0
봉곡 | 합 계 |  |  | 5397 | 0 | 5397 | 0 | 0
| 시설공사비 |  |  | 4958 | 0 | 4958 | 0 | 0
| 용지보상비 |  |  | 135 | 0 | 135 | 0 | 0
| 시설부대경비 | 소 계 |  | 304 | 0 | 304 | 0 | 0
|  | 기본조사설계비 |  | 73 | 0 | 73 | 0 | 0
|  | 실시설계비 |  | 146 | 0 | 146 | 0 | 0
|  | 공사감리비 |  | 72 | 0 | 72 | 0 | 0
|  | 시설부대비 |  | 13 | 0 | 13 | 0 | 0
운곡 | 합 계 |  |  | 2041 | 0 | 2041 | 0 | 0
| 시설공사비 |  |  | 1884 | 0 | 1884 | 0 | 0
| 용지보상비 |  |  | 32 | 0 | 32 | 0 | 0
| 시설부대경비 | 소 계 |  | 125 | 0 | 125 | 0 | 0
|  | 기본조사설계비 |  | 30 | 0 | 30 | 0 | 0
|  | 실시설계비 |  | 59 | 0 | 59 | 0 | 0
|  | 공사감리비 |  | 29 | 0 | 29 | 0 | 0
|  | 시설부대비 |  | 7 | 0 | 7 | 0 | 0
초곡 | 합 계 |  |  | 1861 | 0 | 1861 | 0 | 0
| 시설공사비 |  |  | 1682 | 0 | 1682 | 0 | 0
| 용지보상비 |  |  | 64 | 0 | 64 | 0 | 0
| 시설부대경비 | 소 계 |  | 115 | 0 | 115 | 0 | 0
|  | 기본조사설계비 |  | 27 | 0 | 27 | 0 | 0
|  | 실시설계비 |  | 54 | 0 | 54 | 0 | 0
|  | 공사감리비 |  | 26 | 0 | 26 | 0 | 0
|  | 시설부대비 |  | 8 | 0 | 8 | 0 | 0
구야 | 합 계 |  |  | 4141 | 0 | 4141 | 0 | 0
| 시설공사비 |  |  | 3874 | 0 | 3874 | 0 | 0
| 용지보상비 |  |  | 25 | 0 | 25 | 0 | 0
| 시설부대경비 | 소 계 |  | 242 | 0 | 242 | 0 | 0
|  | 기본조사설계비 |  | 58 | 0 | 58 | 0 | 0
|  | 실시설계비 |  | 115 | 0 | 115 | 0 | 0
|  | 공사감리비 |  | 57 | 0 | 57 | 0 | 0
|  | 시설부대비 |  | 12 | 0 | 12 | 0 | 0
구 분 |  |  |  | 계 | 1단계 (2020년) | 2단계 (2025년) | 3단계 (2030년) | 4단계 (2035년) | 비 고
문무 | 합 계 |  |  | 1975 | 0 | 1975 | 0 | 0
| 시설공사비 |  |  | 1843 | 0 | 1843 | 0 | 0
| 용지보상비 |  |  | 9 | 0 | 9 | 0 | 0
| 시설부대경비 | 소 계 |  | 123 | 0 | 123 | 0 | 0
|  | 기본조사설계비 |  | 29 | 0 | 29 | 0 | 0
|  | 실시설계비 |  | 58 | 0 | 58 | 0 | 0
|  | 공사감리비 |  | 29 | 0 | 29 | 0 | 0
|  | 시설부대비 |  | 7 | 0 | 7 | 0 | 0
남곡 | 합 계 |  |  | 1579 | 0 | 1579 | 0 | 0
| 시설공사비 |  |  | 1469 | 0 | 1469 | 0 | 0
| 용지보상비 |  |  | 7 | 0 | 7 | 0 | 0
| 시설부대경비 | 소 계 |  | 103 | 0 | 103 | 0 | 0
|  | 기본조사설계비 |  | 24 | 0 | 24 | 0 | 0
|  | 실시설계비 |  | 48 | 0 | 48 | 0 | 0
|  | 공사감리비 |  | 24 | 0 | 24 | 0 | 0
|  | 시설부대비 |  | 7 | 0 | 7 | 0 | 0
던돌마 | 합 계 |  |  | 2881 | 2881 | 0 | 0 | 0
| 시설공사비 |  |  | 2684 | 2684 | 0 | 0 | 0
| 용지보상비 |  |  | 25 | 25 | 0 | 0 | 0
| 시설부대경비 | 소 계 |  | 172 | 172 | 0 | 0 | 0
|  | 기본조사설계비 |  | 41 | 41 | 0 | 0 | 0
|  | 실시설계비 |  | 81 | 81 | 0 | 0 | 0
|  | 공사감리비 |  | 40 | 40 | 0 | 0 | 0
|  | 시설부대비 |  | 10 | 10 | 0 | 0 | 0
덕남 | 합 계 |  |  | 7394 | 7394 | 0 | 0 | 0
| 시설공사비 |  |  | 6938 | 6938 | 0 | 0 | 0
| 용지보상비 |  |  | 36 | 36 | 0 | 0 | 0
| 시설부대경비 | 소 계 |  | 420 | 420 | 0 | 0 | 0
|  | 기본조사설계비 |  | 101 | 101 | 0 | 0 | 0
|  | 실시설계비 |  | 202 | 202 | 0 | 0 | 0
|  | 공사감리비 |  | 99 | 99 | 0 | 0 | 0
|  | 시설부대비 |  | 18 | 18 | 0 | 0 | 0
옥율 | 합 계 |  |  | 1716 | 0 | 1716 | 0 | 0
| 시설공사비 |  |  | 1581 | 0 | 1581 | 0 | 0
| 용지보상비 |  |  | 27 | 0 | 27 | 0 | 0
| 시설부대경비 | 소 계 |  | 108 | 0 | 108 | 0 | 0
|  | 기본조사설계비 |  | 25 | 0 | 25 | 0 | 0
|  | 실시설계비 |  | 51 | 0 | 51 | 0 | 0
|  | 공사감리비 |  | 25 | 0 | 25 | 0 | 0
|  | 시설부대비 |  | 7 | 0 | 7 | 0 | 0
능치 | 합 계 |  |  | 6229 | 6229 | 0 | 0 | 0
| 시설공사비 |  |  | 5849 | 5849 | 0 | 0 | 0
| 용지보상비 |  |  | 24 | 24 | 0 | 0 | 0
| 시설부대경비 | 소 계 |  | 356 | 356 | 0 | 0 | 0
|  | 기본조사설계비 |  | 85 | 85 | 0 | 0 | 0
|  | 실시설계비 |  | 171 | 171 | 0 | 0 | 0
|  | 공사감리비 |  | 84 | 84 | 0 | 0 | 0
|  | 시설부대비 |  | 16 | 16 | 0 | 0 | 0
구 분 |  |  |  | 계 | 1단계 (2020년) | 2단계 (2025년) | 3단계 (2030년) | 4단계 (2035년) | 비 고
도암 | 합 계 |  |  | 5421 | 5421 | 0 | 0 | 0
| 시설공사비 |  |  | 5076 | 5076 | 0 | 0 | 0
| 용지보상비 |  |  | 33 | 33 | 0 | 0 | 0
| 시설부대경비 | 소 계 |  | 312 | 312 | 0 | 0 | 0
|  | 기본조사설계비 |  | 75 | 75 | 0 | 0 | 0
|  | 실시설계비 |  | 149 | 149 | 0 | 0 | 0
|  | 공사감리비 |  | 74 | 74 | 0 | 0 | 0
|  | 시설부대비 |  | 14 | 14 | 0 | 0 | 0
태화 | 합 계 |  |  | 3500 | 3500 | 0 | 0 | 0
| 시설공사비 |  |  | 3250 | 3250 | 0 | 0 | 0
| 용지보상비 |  |  | 45 | 45 | 0 | 0 | 0
| 시설부대경비 | 소 계 |  | 205 | 205 | 0 | 0 | 0
|  | 기본조사설계비 |  | 49 | 49 | 0 | 0 | 0
|  | 실시설계비 |  | 97 | 97 | 0 | 0 | 0
|  | 공사감리비 |  | 48 | 48 | 0 | 0 | 0
|  | 시설부대비 |  | 11 | 11 | 0 | 0 | 0
신암 | 합 계 |  |  | 3842 | 0 | 3842 | 0 | 0
| 시설공사비 |  |  | 3545 | 0 | 3545 | 0 | 0
| 용지보상비 |  |  | 74 | 0 | 74 | 0 | 0
| 시설부대경비 | 소 계 |  | 223 | 0 | 223 | 0 | 0
|  | 기본조사설계비 |  | 53 | 0 | 53 | 0 | 0
|  | 실시설계비 |  | 106 | 0 | 106 | 0 | 0
|  | 공사감리비 |  | 52 | 0 | 52 | 0 | 0
|  | 시설부대비 |  | 12 | 0 | 12 | 0 | 0
광기 | 합 계 |  |  | 3943 | 0 | 3943 | 0 | 0
| 시설공사비 |  |  | 3668 | 0 | 3668 | 0 | 0
| 용지보상비 |  |  | 45 | 0 | 45 | 0 | 0
| 시설부대경비 | 소 계 |  | 230 | 0 | 230 | 0 | 0
|  | 기본조사설계비 |  | 55 | 0 | 55 | 0 | 0
|  | 실시설계비 |  | 109 | 0 | 109 | 0 | 0
|  | 공사감리비 |  | 54 | 0 | 54 | 0 | 0
|  | 시설부대비 |  | 12 | 0 | 12 | 0 | 0
신안 | 합 계 |  |  | 4277 | 4277 | 0 | 0 | 0
| 시설공사비 |  |  | 3997 | 3997 | 0 | 0 | 0
| 용지보상비 |  |  | 29 | 29 | 0 | 0 | 0
| 시설부대경비 | 소 계 |  | 251 | 251 | 0 | 0 | 0
|  | 기본조사설계비 |  | 60 | 60 | 0 | 0 | 0
|  | 실시설계비 |  | 119 | 119 | 0 | 0 | 0
|  | 공사감리비 |  | 59 | 59 | 0 | 0 | 0
|  | 시설부대비 |  | 13 | 13 | 0 | 0 | 0
대평 | 합 계 |  |  | 2477 | 0 | 2477 | 0 | 0
| 시설공사비 |  |  | 2314 | 0 | 2314 | 0 | 0
| 용지보상비 |  |  | 14 | 0 | 14 | 0 | 0
| 시설부대경비 | 소 계 |  | 149 | 0 | 149 | 0 | 0
|  | 기본조사설계비 |  | 35 | 0 | 35 | 0 | 0
|  | 실시설계비 |  | 71 | 0 | 71 | 0 | 0
|  | 공사감리비 |  | 35 | 0 | 35 | 0 | 0
|  | 시설부대비 |  | 8 | 0 | 8 | 0 | 0
구 분 |  |  |  | 계 | 1단계 (2020년) | 2단계 (2025년) | 3단계 (2030년) | 4단계 (2035년) | 비 고
하강 | 합 계 |  |  | 5286 | 5286 | 0 | 0 | 0
| 시설공사비 |  |  | 4948 | 4948 | 0 | 0 | 0
| 용지보상비 |  |  | 35 | 35 | 0 | 0 | 0
| 시설부대경비 | 소 계 |  | 303 | 303 | 0 | 0 | 0
|  | 기본조사설계비 |  | 73 | 73 | 0 | 0 | 0
|  | 실시설계비 |  | 145 | 145 | 0 | 0 | 0
|  | 공사감리비 |  | 72 | 72 | 0 | 0 | 0
|  | 시설부대비 |  | 13 | 13 | 0 | 0 | 0
월곡 | 합 계 |  |  | 1377 | 0 | 1377 | 0 | 0
| 시설공사비 |  |  | 1269 | 0 | 1269 | 0 | 0
| 용지보상비 |  |  | 17 | 0 | 17 | 0 | 0
| 시설부대경비 | 소 계 |  | 91 | 0 | 91 | 0 | 0
|  | 기본조사설계비 |  | 21 | 0 | 21 | 0 | 0
|  | 실시설계비 |  | 42 | 0 | 42 | 0 | 0
|  | 공사감리비 |  | 21 | 0 | 21 | 0 | 0
|  | 시설부대비 |  | 7 | 0 | 7 | 0 | 0
장곡(증설) | 합 계 |  |  | 815 | 815 | 0 | 0 | 0
| 시설공사비 |  |  | 729 | 729 | 0 | 0 | 0
| 용지보상비 |  |  | 29 | 29 | 0 | 0 | 0
| 시설부대경비 | 소 계 |  | 57 | 57 | 0 | 0 | 0
|  | 기본조사설계비 |  | 13 | 13 | 0 | 0 | 0
|  | 실시설계비 |  | 26 | 26 | 0 | 0 | 0
|  | 공사감리비 |  | 13 | 13 | 0 | 0 | 0
|  | 시설부대비 |  | 5 | 5 | 0 | 0 | 0
옥동 | 합 계 |  |  | 3765 | 3765 | 0 | 0 | 0
| 시설공사비 |  |  | 3513 | 3513 |  | 0 | 0
| 용지보상비 |  |  | 31 | 31 | 0 | 0 | 0
| 시설부대경비 | 소 계 |  | 221 | 221 | 0 | 0 | 0
|  | 기본조사설계비 |  | 52 | 52 |  | 0 | 0
|  | 실시설계비 |  | 105 | 105 | 0 | 0 | 0
|  | 공사감리비 |  | 52 | 52 | 0 | 0 | 0
|  | 시설부대비 |  | 12 | 12 | 0 | 0 | 0
5) 재원조달계획
가) 원인자부담금 산정
- 김천 남서부중학교 원인자 부담금 산정
구 분 | 계획처리인구 (인) | 계획하수량 (㎥/일) | 증설용량 (㎥/일) | 총사업비 (백만원) A | 원인자부담금 부과대상사업 | 개발계획인구 (인) | 부담금 부과대상 하수량 (㎥/일) | 원인자부담금 (백만원) B | 원인자부담금 부과비율 (%) B/A
장곡 소규모 하수도 | 0 | 75 | 80 | 815 | 남서부중학교 | 0 | 80 | 815 | 100
나) 국고보조율
- 하수도분야 보조금 편성 및 집행관리 실무요령(2014.02, 환경부)의 국고보조율 적용
구 분 |  |  | 국고보조율(%) |  |  |  | 비 고
농어촌 마을하수도정비 |  |  | 70
다) 재원조달계획
구 분 |  |  | 사업비(백만원) |  |  |  | 비 고
|  |  | 합 계 | 국비 | 지방비 | 원인자부담금
소규모 하수도 설치사업 |  |  | 71895 | 49756 | 21324 | 815
라) 단계별 재원조달계획
구 분 |  |  | 계 | 1단계 (2020년) | 2단계 (2025년) | 3단계 (2030년) | 4단계 (2035년) | 비 고
합 계 |  |  | 71895 | 41546 | 30349 | 0 | 0
국비 |  |  | 49756 | 28512 | 21244 | 0 | 0
지방비 |  |  | 21324 | 12219 | 9105 | 0 | 0
원인자부담금 |  |  | 815 | 815 | 0 | 0 | 0

## 2.1 하수관로 신설
6.4 하수관로 계획
6.4.1 하수관로 신설계획
1) 사업개요
처리구역 | 처리분구 | 위 치 |  | 하수관로(m) |  |  | 펌프장(개소) |  | 배수설비 (개소)
|  |  |  | 합 계 | 오수관로 | 압송관로 | 중계펌프장 | 맨홀펌프장
김천 | 대광 | 개령면 신룡리, 황계리 |  | 6721.1 | 5973.4 | 747.7 | 0 | 2 | 332
김천 | 지좌 | 지좌동 새마을, 감천면 금송리 |  | 5339 | 5132.6 | 206.4 | 0 | 1 | 125
김천 | 어모 | 어모면 남산리 |  | 3277.5 | 3277.5 | 0 | 0 | 0 | 183
김천 | 봉산 | 봉산면 예지2리 |  | 2205.4 | 2205.4 | 0 | 0 | 0 | 83
김천 | 교동 | 문당동 당곡마을 |  | 0 | 0 | 0 | 0 | 0 | 60
김천 | 혁신도시 | 농소면 입석리 |  | 5317.9 | 3829 | 1488.9 | 0 | 2 | 160
아포 | 송천 | 아포읍 송천리, 송천택지 |  | 8951.2 | 7238.7 | 1712.5 | 2 | 0 | 465
아포 | 아포 | 아포읍 의리 |  | 4312.9 | 3616.2 | 696.7 | 0 | 2 | 253
아포 | 대신 | 남면 봉천리 |  | 2226.8 | 2101.8 | 125 | 0 | 1 | 151
2) 시설공사비
가) 대광처리분구
구 분 |  | 제 원 |  | 수량 |  | 단위공사비 |  | 공사비(백만원)
합 계 | [7 empty] | 3728
오수관로 |  | D200㎜ |  | 5973.4 |  | 404491 |  | 2416
압송관로 |  | D80㎜ |  | 747.7 |  | 320148 |  | 239
맨홀펌프장 |  | Q=235㎥/일 |  | 2 |  | 71500000 |  | 143
배수설비 |  | 개소 |  | 332 |  | 2800000 |  | 930
나) 지좌처리분구
구 분 |  | 제 원 |  | 수량 |  | 단위공사비 |  | 공사비(백만원)
합 계 | [7 empty] | 2564
오수관로 |  | D200㎜ |  | 5132.6 |  | 404491 |  | 2076
압송관로 |  | D80㎜ |  | 206.4 |  | 320148 |  | 66
맨홀펌프장 |  | Q=235㎥/일 |  | 1 |  | 71500000 |  | 72
배수설비 |  | 개소 |  | 125 |  | 2800000 |  | 350
다) 어모처리분구
구 분 |  | 제 원 |  | 수량 |  | 단위공사비 |  | 공사비(백만원)
합 계 | [7 empty] | 1838
오수관로 |  | D200㎜ |  | 3277.5 |  | 404491 |  | 1326
배수설비 |  | 개소 |  | 183 |  | 2800000 |  | 512
라) 봉산처리분구
구 분 |  | 제 원 |  | 수량 |  | 단위공사비 |  | 공사비(백만원)
합 계 | [7 empty] | 1124
오수관로 |  | D200㎜ |  | 2205.4 |  | 404491 |  | 892
배수설비 |  | 개소 |  | 83 |  | 2800000 |  | 232
마) 교동처리분구
구 분 |  | 제 원 |  | 수량 |  | 단위공사비 |  | 공사비(백만원)
합 계 | [7 empty] | 168
배수설비 |  | 개소 |  | 60 |  | 2800000 |  | 168
바) 혁신도시처리분구
구 분 |  | 제 원 |  | 수량 |  | 단위공사비 |  | 공사비(백만원)
합 계 | [7 empty] | 2617
오수관로 |  | D200㎜ |  | 3829 |  | 404491 |  | 1549
압송관로 |  | D80㎜ |  | 1488.9 |  | 320148 |  | 477
맨홀펌프장 |  | Q=130㎥/일 |  | 2 |  | 71500000 |  | 143
배수설비 |  | 개소 |  | 160 |  | 2800000 |  | 448
사) 송천처리분구
구 분 |  | 제 원 |  | 수량 |  | 단위공사비 |  | 공사비(백만원)
합 계 | [7 empty] | 7580
오수관로 |  | D200㎜ |  | 5928.9 |  | 404491 |  | 2398
오수관로 |  | D300㎜ |  | 1309.8 |  | 486700 |  | 637
압송관로 |  | D80㎜ |  | 1712.5 |  | 320148 |  | 548
송천중계펌프장 |  | Q=3,700㎥/일, H=18m |  | 1 |  | 1361 |  | 1361
국사중계펌프장 |  | Q=2,380㎥/일 증설, H=18m |  | 1 |  | 1334 |  | 1334
배수설비 |  | 개소 |  | 465 |  | 2800000 |  | 1302
아) 아포처리분구
구 분 |  | 제 원 |  | 수량 |  | 단위공사비 |  | 공사비(백만원)
합 계 | [7 empty] | 2537
오수관로 |  | D200㎜ |  | 3616.2 |  | 404491 |  | 1463
압송관로 |  | D80㎜ |  | 696.7 |  | 320148 |  | 223
맨홀펌프장 |  | Q=130㎥/일 |  | 2 |  | 71500000 |  | 143
배수설비 |  | 개소 |  | 253 |  | 2800000 |  | 708
자) 대신처리분구
구 분 |  | 제 원 |  | 수량 |  | 단위공사비 |  | 공사비(백만원)
합 계 | [7 empty] | 1385
오수관로 |  | D200㎜ |  | 2101.8 |  | 404491 |  | 850
압송관로 |  | D80㎜ |  | 125 |  | 320148 |  | 40
맨홀펌프장 |  | Q=130㎥/일 |  | 1 |  | 71500000 |  | 72
배수설비 |  | 개소 |  | 151 |  | 2800000 |  | 423
3) 시설부대비
구 분 |  |  | 공사비(백만원) |  |  | 요율(%) |  |  | 금액 (백만원)
|  |  | 작은 금액 | 당해공사비 | 큰 금액 | 작은 금액 | 당해공사비 | 큰 금액
대광처리분구 | 합계 | [7 empty] | 234
대광처리분구 | 기본조사설계비 |  | 3000 | 3728 | 5000 | 1.5 | 1.49 | 1.47 | 56
대광처리분구 | 실시설계비 |  | 3000 | 3728 | 5000 | 3 | 2.98 | 2.94 | 111
대광처리분구 | 공사감리비 |  | 3000 | 3728 | 5000 | 1.48 | 1.47 | 1.45 | 55
대광처리분구 | 시설부대비 |  | 3000 | 3728 | 5000 | 0.36 | 0.33 | 0.27 | 12
지좌처리분구 | 합계 | [7 empty] | 164
지좌처리분구 | 기본조사설계비 |  | 2000 | 2564 | 3000 | 1.55 | 1.52 | 1.5 | 39
지좌처리분구 | 실시설계비 |  | 2000 | 2564 | 3000 | 3.11 | 3.05 | 3 | 78
지좌처리분구 | 공사감리비 |  | 2000 | 2564 | 3000 | 1.53 | 1.5 | 1.48 | 38
지좌처리분구 | 시설부대비 |  | 2000 | 2564 | 3000 | 0.36 | 0.36 | 0.36 | 9
어모처리분구 | 합계 | [7 empty] | 122
어모처리분구 | 기본조사설계비 |  | 1000 | 1838 | 2000 | 1.69 | 1.57 | 1.55 | 29
어모처리분구 | 실시설계비 |  | 1000 | 1838 | 2000 | 3.38 | 3.15 | 3.11 | 58
어모처리분구 | 공사감리비 |  | 1000 | 1838 | 2000 | 1.66 | 1.55 | 1.53 | 28
어모처리분구 | 시설부대비 |  | 1000 | 1838 | 2000 | 0.63 | 0.4 | 0.36 | 7
봉산처리분구 | 합계 | [7 empty] | 82
봉산처리분구 | 기본조사설계비 |  | 1000 | 1124 | 2000 | 1.69 | 1.67 | 1.55 | 19
봉산처리분구 | 실시설계비 |  | 1000 | 1124 | 2000 | 3.38 | 3.35 | 3.11 | 38
봉산처리분구 | 공사감리비 |  | 1000 | 1124 | 2000 | 1.66 | 1.64 | 1.53 | 18
봉산처리분구 | 시설부대비 |  | 1000 | 1124 | 2000 | 0.63 | 0.6 | 0.36 | 7
교동처리분구 | 합계 | [7 empty] | 17
교동처리분구 | 기본조사설계비 |  | 100 | 168 | 200 | 2.9 | 2.5 | 2.31 | 4
교동처리분구 | 실시설계비 |  | 100 | 168 | 200 | 5.78 | 4.99 | 4.62 | 8
교동처리분구 | 공사감리비 |  | 100 | 168 | 200 | 2.85 | 2.45 | 2.26 | 4
교동처리분구 | 시설부대비 |  | 100 | 168 | 200 | 0.9 | 0.78 | 0.72 | 1
혁신도시처리분구 | 합계 | [7 empty] | 168
혁신도시처리분구 | 기본조사설계비 |  | 2000 | 2617 | 3000 | 1.55 | 1.52 | 1.5 | 40
혁신도시처리분구 | 실시설계비 |  | 2000 | 2617 | 3000 | 3.11 | 3.04 | 3 | 80
혁신도시처리분구 | 공사감리비 |  | 2000 | 2617 | 3000 | 1.53 | 1.5 | 1.48 | 39
혁신도시처리분구 | 시설부대비 |  | 2000 | 2617 | 3000 | 0.36 | 0.36 | 0.36 | 9
송천처리분구 | 합계 | [7 empty] | 458
송천처리분구 | 기본조사설계비 |  | 5000 | 7580 | 10000 | 1.47 | 1.45 | 1.44 | 110
송천처리분구 | 실시설계비 |  | 5000 | 7580 | 10000 | 2.94 | 2.9 | 2.87 | 220
송천처리분구 | 공사감리비 |  | 5000 | 7580 | 10000 | 1.45 | 1.43 | 1.41 | 108
송천처리분구 | 시설부대비 |  | 5000 | 7580 | 10000 | 0.27 | 0.26 | 0.25 | 20
아포처리분구 | 합계 | [7 empty] | 163
아포처리분구 | 기본조사설계비 |  | 2000 | 2537 | 3000 | 1.55 | 1.52 | 1.5 | 39
아포처리분구 | 실시설계비 |  | 2000 | 2537 | 3000 | 3.11 | 3.05 | 3 | 77
아포처리분구 | 공사감리비 |  | 2000 | 2537 | 3000 | 1.53 | 1.5 | 1.48 | 38
아포처리분구 | 시설부대비 |  | 2000 | 2537 | 3000 | 0.36 | 0.36 | 0.36 | 9
대신처리분구 | 합계 | [7 empty] | 97
대신처리분구 | 기본조사설계비 |  | 1000 | 1385 | 2000 | 1.69 | 1.64 | 1.55 | 23
대신처리분구 | 실시설계비 |  | 1000 | 1385 | 2000 | 3.38 | 3.28 | 3.11 | 45
대신처리분구 | 공사감리비 |  | 1000 | 1385 | 2000 | 1.66 | 1.61 | 1.53 | 22
대신처리분구 | 시설부대비 |  | 1000 | 1385 | 2000 | 0.63 | 0.53 | 0.36 | 7
4) 사업비 총괄
구 분 |  |  |  | 계 | 1단계 (2020년) | 2단계 (2025년) | 3단계 (2030년) | 4단계 (2035년) | 비 고
합 계 | 합 계 |  |  | 25046 | 12826 | 12220 | 0 | 0
| 시설공사비 |  |  | 23541 | 12039 | 11502 | 0 | 0
| 시설부대경비 | 소 계 |  | 1505 | 787 | 718 | 0 | 0
|  | 기본조사설계비 |  | 359 | 187 | 172 | 0 | 0
|  | 실시설계비 |  | 715 | 373 | 342 | 0 | 0
|  | 공사감리비 |  | 350 | 182 | 168 | 0 | 0
|  | 시설부대비 |  | 81 | 45 | 36 | 0 | 0
대광처리분구 | 합 계 |  |  | 3962 | 3962 | 0 | 0 | 0
| 시설공사비 |  |  | 3728 | 3728 | 0 | 0 | 0
| 시설부대경비 | 소 계 |  | 234 | 234 | 0 | 0 | 0
|  | 기본조사설계비 |  | 56 | 56 | 0 | 0 | 0
|  | 실시설계비 |  | 111 | 111 | 0 | 0 | 0
|  | 공사감리비 |  | 55 | 55 | 0 | 0 | 0
|  | 시설부대비 |  | 12 | 12 | 0 | 0 | 0
지좌처리분구 | 합 계 |  |  | 2728 | 2728 | 0 | 0 | 0
| 시설공사비 |  |  | 2564 | 2564 | 0 | 0 | 0
| 시설부대경비 | 소 계 |  | 164 | 164 | 0 | 0 | 0
|  | 기본조사설계비 |  | 39 | 39 | 0 | 0 | 0
|  | 실시설계비 |  | 78 | 78 | 0 | 0 | 0
|  | 공사감리비 |  | 38 | 38 | 0 | 0 | 0
|  | 시설부대비 |  | 9 | 9 | 0 | 0 | 0
어모처리분구 | 합 계 |  |  | 1960 | 1960 | 0 | 0 | 0
| 시설공사비 |  |  | 1838 | 1838 | 0 | 0 | 0
| 시설부대경비 | 소 계 |  | 122 | 122 | 0 | 0 | 0
|  | 기본조사설계비 |  | 29 | 29 | 0 | 0 | 0
|  | 실시설계비 |  | 58 | 58 | 0 | 0 | 0
|  | 공사감리비 |  | 28 | 28 | 0 | 0 | 0
|  | 시설부대비 |  | 7 | 7 | 0 | 0 | 0
봉산처리분구 | 합 계 |  |  | 1206 | 1206 | 0 | 0 | 0
| 시설공사비 |  |  | 1124 | 1124 | 0 | 0 | 0
| 시설부대경비 | 소 계 |  | 82 | 82 | 0 | 0 | 0
|  | 기본조사설계비 |  | 19 | 19 | 0 | 0 | 0
|  | 실시설계비 |  | 38 | 38 | 0 | 0 | 0
|  | 공사감리비 |  | 18 | 18 | 0 | 0 | 0
|  | 시설부대비 |  | 7 | 7 | 0 | 0 | 0
교동처리분구 | 합 계 |  |  | 185 | 185 | 0 | 0 | 0
| 시설공사비 |  |  | 168 | 168 | 0 | 0 | 0
| 시설부대경비 | 소 계 |  | 17 | 17 | 0 | 0 | 0
|  | 기본조사설계비 |  | 4 | 4 | 0 | 0 | 0
|  | 실시설계비 |  | 8 | 8 | 0 | 0 | 0
|  | 공사감리비 |  | 4 | 4 | 0 | 0 | 0
|  | 시설부대비 |  | 1 | 1 | 0 | 0 | 0
혁신도시 처리분구 | 합 계 |  |  | 2785 | 2785 | 0 | 0 | 0
| 시설공사비 |  |  | 2617 | 2617 | 0 | 0 | 0
| 시설부대경비 | 소 계 |  | 168 | 168 | 0 | 0 | 0
|  | 기본조사설계비 |  | 40 | 40 | 0 | 0 | 0
|  | 실시설계비 |  | 80 | 80 | 0 | 0 | 0
|  | 공사감리비 |  | 39 | 39 | 0 | 0 | 0
|  | 시설부대비 |  | 9 | 9 | 0 | 0 | 0
구 분 |  |  |  | 계 | 1단계 (2020년) | 2단계 (2025년) | 3단계 (2030년) | 4단계 (2035년) | 비 고
송천처리분구 | 합 계 |  |  | 8038 | 0 | 8038 | 0 | 0
| 시설공사비 |  |  | 7580 | 0 | 7580 | 0 | 0
| 시설부대경비 | 소 계 |  | 458 | 0 | 458 | 0 | 0
|  | 기본조사설계비 |  | 110 | 0 | 110 | 0 | 0
|  | 실시설계비 |  | 220 | 0 | 220 | 0 | 0
|  | 공사감리비 |  | 108 | 0 | 108 | 0 | 0
|  | 시설부대비 |  | 20 | 0 | 20 | 0 | 0
아포처리분구 | 합 계 |  |  | 2700 | 0 | 2700 | 0 | 0
| 시설공사비 |  |  | 2537 | 0 | 2537 | 0 | 0
| 시설부대경비 | 소 계 |  | 163 | 0 | 163 | 0 | 0
|  | 기본조사설계비 |  | 39 | 0 | 39 | 0 | 0
|  | 실시설계비 |  | 77 | 0 | 77 | 0 | 0
|  | 공사감리비 |  | 38 | 0 | 38 | 0 | 0
|  | 시설부대비 |  | 9 | 0 | 9 | 0 | 0
대신처리분구 | 합 계 |  |  | 1482 | 0 | 1482 | 0 | 0
| 시설공사비 |  |  | 1385 | 0 | 1385 | 0 | 0
| 시설부대경비 | 소 계 |  | 97 | 0 | 97 | 0 | 0
|  | 기본조사설계비 |  | 23 | 0 | 23 | 0 | 0
|  | 실시설계비 |  | 45 | 0 | 45 | 0 | 0
|  | 공사감리비 |  | 22 | 0 | 22 | 0 | 0
|  | 시설부대비 |  | 7 | 0 | 7 | 0 | 0
5) 재원조달계획
가) 원인자부담금 산정
- 송천택지개발사업 원인자 부담금 산정
구 분 | 계획처리인구 (인) | 계획하수량 (㎥/일) | 증설용량 (㎥/일) | 총사업비 (백만원) A | 원인자부담금 부과대상사업 | 개발계획인구 (인) | 부담금 부과대상 하수량 (㎥/일) | 원인자부담금 (백만원) B | 원인자부담금 부과비율 (%) B/A
송천처리분구 | 12307 | 5010 | 2850 | 8038 | 송천택지 | 5167 | 2103 | 5931 | 73.8
가) 국고보조율
- 하수도분야 보조금 편성 및 집행관리 실무요령(2014.02, 환경부)의 국고보조율 적용
구 분 |  |  |  | 국고보조율(%) |  |  | 비 고
하수관로 정비사업 |  | 일반 시ㆍ군 |  | 70 |  |  | 하수관로 신설
나) 재원조달계획
구 분 |  |  | 사업비(백만원) |  |  |  | 비 고
|  |  | 합 계 | 국비 | 지방비 | 원인자부담금
하수관로 신설계획 |  |  | 25046 | 13381 | 5734 | 5931
다) 단계별 재원조달계획
구 분 |  |  | 계 | 1단계 (2020년) | 2단계 (2025년) | 3단계 (2030년) | 4단계 (2035년) | 비 고
합 계 |  |  | 25046 | 12826 | 12220 | 0 | 0
국비 |  |  | 13380 | 8978 | 4402 | 0 | 0
지방비 |  |  | 5735 | 3848 | 1887 | 0 | 0
원인자부담금 |  |  | 5931 | 0 | 5931 | 0 | 0

## 2.2 하수관로 교체
6.4.2 하수관로 교체계획
1) 사업개요
- 김천시 하수도정비 기본계획(변경)의 하수관로 수리계산에 따른 개량관로 연장 산출
가) 차집관로 교체
구 분 | 관 경(㎜) | 김천 처리구역
|  | 합 계 | A-LINE | B-LINE | C-LINE | D-LINE | E-LINE | F-LINE
차집관로 교체 | 합 계 | 4559.2 | 1715.4 | 643.4 | 722.6 | 872.1 | 605.7 | 0
| 300 | 168.3 | - | 67.7 | - | - | 100.6 | -
| 400 | 264.4 | 158.2 | 106.2 | - | - | - | -
| 500 | 722.6 | - | - | 722.6 | - | - | -
| 600 | 1681.1 | 1211.6 | 469.5 | - | - | - | -
| 700 | 239.3 | 195.7 | - | - | 43.6 | - | -
| 900 | 149.9 | 149.9 | - | - | - | - | -
| 1000 | 1333.6 | - | - | - | 828.5 | 505.1 | -
나) 오수관로 교체
구 분 | 관 경(㎜) | 김천 처리구역 | [5 empty] | 비 고
|  | 합 계 | 교동 | 농소 | 대광 | 대항 | 모암
오수관로 교체 | 합 계 | 6404.9 | 467.2 | 16.7 | 293.1 | 164 | 1391
| 150 | 76.9 | 19.4 | - | - | - | -
| 200 | 1094.3 | - | - | - | 94.8 | 422.3
| 250 | 1239.5 | 198.7 | - | 293.1 | - | 5.5
| 300 | 1508.9 | 249.1 | - | - | 69.2 | 326
| 350 | 26.3 | 0 | - | - | - | -
| 400 | 984 | - | 16.7 | - | - | 295.7
| 450 | 322.5 | - | - | - | - | -
| 500 | 388 | - | - | - | - | 341.5
| 600 | 276.5 | - | - | - | - | -
| 700 | 488 | - | - | - | - | -
구 분 | 관 경(㎜) | 김천 처리구역 | [5 empty] | 비 고
|  | 봉산 | 신음 | 지좌 | 평화 | 공단하수 | 소규모
오수관로 교체 | 합 계 | 30.7 | 486.8 | 158.1 | 2080 | 578.6 | 738.7
| 150 | - | - | - | - | - | 57.5
| 200 | - | - | - | 563.5 | - | 13.7
| 250 | - | 142.6 | 17.3 | 480 | - | 102.3
| 300 | 30.7 | 217 | - | 30 | 48 | 538.9
| 350 | - | - | - | - | - | 26.3
| 400 | - | 127.2 | 140.8 | 403.6 | - | -
| 450 | - | - | - | 322.5 | - | -
| 500 | - | - | - | 3.9 | 42.6 | -
| 600 | - | - | - | 276.5 | - | -
| 700 | - | - | - | - | 488 | -
다) 우수관로 교체
구 분 | 관 경(㎜) | 김천 처리구역 |  |  |  |  | 비 고
|  | 합 계 | 교동 | 농소 | 대항 | 봉산
우수관로 교체 | 합 계 | 14638 | 3605.5 | 158 | 8032.6 | 2841.9
| 200 | 73.3 | 0 | 0 | 73.3 | 0
| 300 | 205 | 3.1 | 0 | 198.8 | 3.1
| 400 | 252 | 176 | 0 | 14.5 | 61.5
| 450 | 190.1 | 173.9 | 0 | 0 | 16.2
| 500 | 796.1 | 141.1 | 43.3 | 474 | 137.7
| 600 | 1380.1 | 427.5 | 0 | 662.1 | 290.5
| 700 | 1361 | 683.6 | 0 | 543 | 134.4
| 800 | 797.3 | 53.9 | 103.8 | 526.4 | 113.2
| 900 | 341.7 | 32.7 | 10.9 | 298.1 | 0
| 1000 | 1195 | 1.8 | 0 | 1164.4 | 28.8
| 1200 | 712.5 | 131.4 | 0 | 581.1 | 0
| 1300 | 94.7 | 66.4 | 0 | 28.3 | 0
| 1400 | 196.8 | 143.2 | 0 | 53.6 | 0
| 1500 | 12 | 0 | 0 | 0 | 12
| 0.3x0.5 | 216 | 0 | 0 | 216 | 0
| 0.3x0.7 | 21 | 0 | 0 | 21 | 0
| 0.4x0.4 | 65.4 | 0 | 0 | 65.4 | 0
| 0.4x0.5 | 36.6 | 0 | 0 | 36.6 | 0
| 0.4x0.6 | 231.7 | 0 | 0 | 231.7 | 0
| 0.5x0.3 | 95.6 | 0 | 0 | 0 | 95.6
| 0.5x0.5 | 122.1 | 0 | 0 | 122.1 | 0
| 0.5x0.8 | 109.6 | 0 | 0 | 109.6 | 0
| 0.6x0.6 | 134.2 | 0 | 0 | 134.2 | 0
| 0.6x0.7 | 147.2 | 0 | 0 | 147.2 | 0
| 0.7x0.6 | 234.1 | 234.1 | 0 | 0 | 0
| 0.7x0.7 | 477.6 | 22.8 | 0 | 454.8 | 0
| 0.7x0.8 | 99.8 | 0 | 0 | 99.8 | 0
| 0.7x0.9 | 79.9 | 0 | 0 | 79.9 | 0
| 0.8x0.6 | 77.2 | 0 | 0 | 77.2 | 0
| 0.8x0.8 | 313.3 | 0 | 0 | 0 | 313.3
| 0.8x0.9 | 44.5 | 0 | 0 | 44.5 | 0
| 1.0x1.0 | 676.1 | 0 | 0 | 568.4 | 107.7
| 1.0x1.1 | 23 | 0 | 0 | 23 | 0
| 1.0x1.6 | 99 | 0 | 0 | 99 | 0
| 1.2x0.8 | 260.3 | 0 | 0 | 0 | 260.3
| 1.2x1.0 | 158.5 | 0 | 0 | 158.5 | 0
| 1.2x1.2 | 682.3 | 0 | 0 | 43 | 639.3
| 1.2x1.5 | 20.7 | 0 | 0 | 20.7 | 0
| 1.3x0.6 | 201.4 | 201.4 | 0 | 0 | 0
| 1.4x1.0 | 86.7 | 86.7 | 0 | 0 | 0
| 1.5x1.0 | 268.9 | 0 | 0 | 268.9 | 0
| 1.5x1.3 | 143.1 | 143.1 | 0 | 0 | 0
| 1.5x1.5 | 330.1 | 0 | 0 | 0 | 330.1
| 1.6x1.5 | 151.3 | 0 | 0 | 0 | 151.3
| 1.9x0.6 | 35.7 | 35.7 | 0 | 0 | 0
| 2.0x1.0 | 184.2 | 0 | 0 | 184.2 | 0
| 2.0x1.5 | 625 | 268.8 | 0 | 209.3 | 146.9
| 2.0x1.6 | 304.6 | 304.6 | 0 | 0 | 0
| 2.5x1.5 | 273.7 | 273.7 | 0 | 0 | 0
2) 시설공사비
가) 차집관로 교체
- 플라스틱관, 포장상태(아스팔트) 적용
구 분 | 관 경(㎜) | 관로연장(m) |  | m당 공사비(원) |  | 공사비(백만원) |  | 비 고
차집관로 교체 | 합 계 | 4559.2 |  |  |  | 5038
| 300 | 168.3 |  | 486700 |  | 82
| 400 | 264.4 |  | 620090 |  | 164
| 500 | 722.6 |  | 783000 |  | 566
| 600 | 1681.1 |  | 912930 |  | 1535
| 700 | 239.3 |  | 1044270 |  | 250
| 900 | 149.9 |  | 1415810 |  | 212
| 1000 | 1333.6 |  | 1671560 |  | 2229
나) 오수관로 교체
- 플라스틱관, 포장상태(아스팔트) 적용
구 분 | 관 경(㎜) | 연장(m) |  | m당 공사비(원) |  | 공사비(백만원) |  | 비 고
오수관로 교체 | 소 계 | 6404.9 |  |  |  | 3666
| 150 | 76.9 |  | 367719 |  | 28
| 200 | 1094.3 |  | 404491 |  | 443
| 250 | 1239.5 |  | 444940 |  | 552
| 300 | 1508.9 |  | 486700 |  | 734
| 350 | 26.3 |  | 536320 |  | 14
| 400 | 984 |  | 620090 |  | 610
| 450 | 322.5 |  | 678230 |  | 219
| 500 | 388 |  | 783000 |  | 304
| 600 | 276.5 |  | 912930 |  | 252
| 700 | 488 |  | 1044270 |  | 510
다) 우수관로 교체
- 콘크리트관, 포장상태(아스팔트) 적용
구 분 | 관 경(㎜) | 연장(m) |  | m당 공사비(원) |  | 공사비(백만원) |  | 비 고
우수관로 교체 | 계 | 14638 |  |  |  | 23596
| 200 | 73.3 |  | 430082 |  | 32
| 300 | 205 |  | 518400 |  | 106
| 400 | 252 |  | 584120 |  | 147
| 450 | 190.1 |  | 619040 |  | 118
| 500 | 796.1 |  | 664220 |  | 529
| 600 | 1380.1 |  | 771360 |  | 1065
| 700 | 1361 |  | 909620 |  | 1238
| 800 | 797.3 |  | 1056780 |  | 843
| 900 | 341.7 |  | 1172260 |  | 401
| 1000 | 1195 |  | 1368800 |  | 1636
| 1200 | 712.5 |  | 1729980 |  | 1233
| 1300 | 94.7 |  | 2078120 |  | 197
| 1400 | 196.8 |  | 2285932 |  | 450
| 1500 | 12 |  | 2514525.2 |  | 30
| H0.3×W0.5 | 216 |  | 339204 |  | 73
| H0.3×W0.7 | 21 |  | 474886 |  | 10
| H0.4×W0.4 | 65.4 |  | 361818 |  | 24
| H0.4×W0.5 | 36.6 |  | 452272 |  | 17
| H0.4×W0.6 | 231.7 |  | 542726 |  | 126
| H0.5×W0.3 | 95.6 |  | 339204 |  | 32
| H0.5×W0.5 | 122.1 |  | 565340 |  | 69
| H0.5×W0.8 | 109.6 |  | 904544 |  | 99
| H0.6×W0.6 | 134.2 |  | 814090 |  | 109
| H0.6×W0.7 | 147.2 |  | 949771 |  | 140
| H0.7×W0.6 | 234.1 |  | 949771 |  | 222
| H0.7×W0.7 | 477.6 |  | 949771 |  | 454
| H0.7×W0.8 | 99.8 |  | 1266362 |  | 126
| H0.7×W0.9 | 79.9 |  | 1424657 |  | 114
| H0.8×W0.6 | 77.2 |  | 1085453 |  | 84
| H0.8×W0.8 | 313.3 |  | 1447270 |  | 453
| h0.8×W0.9 | 44.5 |  | 1628179 |  | 72
| H1.0×W1.0 | 676.1 |  | 2261360 |  | 1529
| H1.0×W1.1 | 23 |  | 2261360 |  | 52
| H1.0×W1.6 | 99 |  | 2593270 |  | 257
| H1.2×W0.8 | 260.3 |  | 2261360 |  | 589
| H1.2×W1.0 | 158.5 |  | 2413650 |  | 383
| H1.2×W1.2 | 682.3 |  | 2546410 |  | 1737
| H1.2×W1.5 | 20.7 |  | 2801051 |  | 58
| H1.3×W0.6 | 201.4 |  | 2261360 |  | 455
| H1.4×W1.0 | 86.7 |  | 2593270 |  | 225
| H1.5×W1.0 | 268.9 |  | 2593270 |  | 697
| H1.5×W1.3 | 143.1 |  | 2801051 |  | 401
| H1.5×W1.5 | 330.1 |  | 2972050 |  | 981
| H1.6×W1.5 | 151.3 |  | 2972050 |  | 450
| H1.9×W0.6 | 35.7 |  | 2261360 |  | 81
| H2.0×W1.0 | 184.2 |  | 2972050 |  | 547
| H2.0×W1.5 | 625 |  | 3838930 |  | 2399
| H2.0×W1.6 | 304.6 |  | 3838930 |  | 1169
| H2.5×W1.5 | 273.7 |  | 4885450 |  | 1337
다) 공사비 합계
구 분 | 합 계 |  | 차집관로 교체 |  | 오수관로 교체 |  | 우수관로 교체
공사비(백만원) | 32300 |  | 5038 |  | 3666 |  | 23596
3) 시설부대비
구 분 |  | 공사비(백만원) |  |  | 요율(%) |  |  | 금액 (백만원)
|  | 작은 금액 | 당해공사비 | 큰 금액 | 작은 금액 | 당해공사비 | 큰 금액
차집관로 | 합계 | [6 empty] | 309
차집관로 | 기본조사설계비 | 5000 | 5038 | 10000 | 1.47 | 1.47 | 1.44 | 74
차집관로 | 실시설계비 | 5000 | 5038 | 10000 | 2.94 | 2.94 | 2.87 | 148
차집관로 | 공사감리비 | 5000 | 5038 | 10000 | 1.45 | 1.45 | 1.41 | 73
차집관로 | 시설부대비 | 5000 | 5038 | 10000 | 0.27 | 0.27 | 0.25 | 14
오수관로 | 합계 | [6 empty] | 230
오수관로 | 기본조사설계비 | 3000 | 3666 | 5000 | 1.5 | 1.49 | 1.47 | 55
오수관로 | 실시설계비 | 3000 | 3666 | 5000 | 3 | 2.98 | 2.94 | 109
오수관로 | 공사감리비 | 3000 | 3666 | 5000 | 1.48 | 1.47 | 1.45 | 54
오수관로 | 시설부대비 | 3000 | 3666 | 5000 | 0.36 | 0.33 | 0.27 | 12
우수관로 | 합계 | [6 empty] | 1357
우수관로 | 기본조사설계비 | 20000 | 23596 | 30000 | 1.39 | 1.39 | 1.38 | 328
우수관로 | 실시설계비 | 20000 | 23596 | 30000 | 2.77 | 2.77 | 2.76 | 654
우수관로 | 공사감리비 | 20000 | 23596 | 30000 | 1.37 | 1.36 | 1.35 | 321
우수관로 | 시설부대비 | 20000 | 23596 | 30000 | 0.23 | 0.23 | 0.23 | 54
4) 사업비 총괄
- 차집관로 교체계획은 1단계, 오수관로 교체계획은 2단계로 계획
- 우수관로 교체계획은 2~4단계로 계획, 2단계(40%), 3단계(30%), 4단계(30%)로 계획
구 분 |  |  | 계 | 1단계 (2020년) | 2단계 (2025년) | 3단계 (2030년) | 4단계 (2035년) | 비 고
합 계 | 합 계 |  | 34196 | 5347 | 13877 | 7486 | 7486
| 시설공사비 |  | 32300 | 5038 | 13104 | 7079 | 7079
| 시설부대경비 | 소 계 | 1896 | 309 | 773 | 407 | 407
|  | 기본조사설계비 | 457 | 74 | 186 | 98 | 99
|  | 실시설계비 | 911 | 148 | 371 | 196 | 196
|  | 공사감리비 | 448 | 73 | 182 | 97 | 96
|  | 시설부대비 | 80 | 14 | 34 | 16 | 16
차집관로 교체 | 합 계 |  | 5347 | 5347 | 0 | 0 | 0
| 시설공사비 |  | 5038 | 5038 | 0 | 0 | 0
| 시설부대경비 | 소 계 | 309 | 309 | 0 | 0 | 0
|  | 기본조사설계비 | 74 | 74 | 0 | 0 | 0
|  | 실시설계비 | 148 | 148 | 0 | 0 | 0
|  | 공사감리비 | 73 | 73 | 0 | 0 | 0
|  | 시설부대비 | 14 | 14 | 0 | 0 | 0
오수관로 교체 | 합 계 |  | 3896 | 0 | 3896 | 0 | 0
| 시설공사비 |  | 3666 | 0 | 3666 | 0 | 0
| 시설부대경비 | 소 계 | 230 | 0 | 230 | 0 | 0
|  | 기본조사설계비 | 55 | 0 | 55 | 0 | 0
|  | 실시설계비 | 109 | 0 | 109 | 0 | 0
|  | 공사감리비 | 54 | 0 | 54 | 0 | 0
|  | 시설부대비 | 12 | 0 | 12 | 0 | 0
우수관로 교체 | 합 계 |  | 24953 | 0 | 9981 | 7486 | 7486
| 시설공사비 |  | 23596 | 0 | 9438 | 7079 | 7079
| 시설부대경비 | 소 계 | 1357 | 0 | 543 | 407 | 407
|  | 기본조사설계비 | 328 | 0 | 131 | 98 | 99
|  | 실시설계비 | 654 | 0 | 262 | 196 | 196
|  | 공사감리비 | 321 | 0 | 128 | 97 | 96
|  | 시설부대비 | 54 | 0 | 22 | 16 | 16
5) 재원조달계획
가) 국고보조율
- 하수도분야 보조금 편성 및 집행관리 실무요령(2014.02, 환경부)의 국고보조율 적용
구 분 |  |  |  | 국고보조율(%) |  | 비 고
하수관로 정비사업 |  | 일반 시ㆍ군 |  | 70 |  | 하수관로 교체
나) 재원조달계획
구 분 |  |  | 사업비(백만원) |  |  |  | 비 고
|  |  | 합 계 | 국비 | 지방비 | 원인자부담금
하수관로 교체계획 |  |  | 34196 | 23937 | 10259 | 0
다) 단계별 재원조달계획
구 분 |  |  | 계 | 1단계 (2020년) | 2단계 (2025년) | 3단계 (2030년) | 4단계 (2035년) | 비 고
합 계 |  |  | 34196 | 5347 | 13877 | 7486 | 7486
국비 |  |  | 23937 | 3743 | 9714 | 5240 | 5240
지방비 |  |  | 10259 | 1604 | 4163 | 2246 | 2246
원인자부담금 |  |  | 0 | 0 | 0 | 0 | 0

## 2.3 하수관로 보수
6.4.3 하수관로 보수계획
1) 사업개요
- 김천시 신음지구외 2개소 하수관거 기술진단에 따른 하수관로 보수물량 산출
구 분 |  |  | 김천 처리구역
|  |  | 합 계 | 신음 | 교동 | 지좌 | 평화 | 모암
오수관로 | 부분보수 (개소) | 250 | 900 | 425 | 330 | 145
|  | 300 | 3252 | 769 | 1562 | 921
|  | 350 | 79 |  |  | 79
|  | 400 | 657 |  | 215 | 442
|  | 600 | 21 |  |  | 21
| 전체보수 (m) | 250 | 9.9 |  | 9.9
|  | 300 | 1425.3 | 310.5 | 951.5 | 163.3
|  | 350 | 24.5 |  |  | 24.5
|  | 600 | 137.8 |  |  | 137.8
차집관로 | 부분보수 (개소) | 400 | 19 |  |  | 19
|  | 600 | 67 | 4 | 12 |  | 30 | 21
|  | 700 | 102 | 13 |  | 89
|  | 1100 | 2 |  |  |  |  | 2
맨홀보수 | 맨홀뚜껑설치 및 보수 |  | 51 | 34 | 5 | 12
배수설비정비 | 일반주택 |  | 564 | 303 | 86 | 175
2) 시설공사비
구 분 |  |  | 수량 |  | 단가 |  | 공사비(백만원)
합 계 | [6 empty] | 5406
오수관로 | 부분보수 (개소) | 250 | 900 |  | 601823 |  | 542
|  | 300 | 3252 |  | 615120 |  | 2000
|  | 350 | 79 |  | 703381 |  | 56
|  | 400 | 657 |  | 791640 |  | 520
|  | 600 | 21 |  | 1065017 |  | 22
| 전체보수 (m) | 250 | 9.9 |  | 419833 |  | 4
|  | 300 | 1425.3 |  | 448386 |  | 639
|  | 350 | 24.5 |  | 485504 |  | 12
|  | 600 | 137.8 |  | 682434 |  | 94
차집관로 | 부분보수 (개소) | 400 | 19 |  | 791640 |  | 15
|  | 600 | 67 |  | 1065017 |  | 71
|  | 700 | 102 |  | 1088340 |  | 111
|  | 1100 | 2 |  | 1661493 |  | 3
맨홀보수 | 맨홀뚜껑설치 및 보수 |  | 51 |  | 490710 |  | 25
배수설비정비 | 일반주택 |  | 564 |  | 2290767 |  | 1292
3) 시설부대비
구 분 |  | 공사비(백만원) |  |  | 요율(%) |  |  | 금액 (백만원)
|  | 작은 금액 | 당해공사비 | 큰 금액 | 작은 금액 | 당해공사비 | 큰 금액
합계 | [7 empty] | 330
| 기본조사설계비 | 5000 | 5406 | 10000 | 1.47 | 1.47 | 1.44 | 79
| 실시설계비 | 5000 | 5406 | 10000 | 2.94 | 2.93 | 2.87 | 158
| 공사감리비 | 5000 | 5406 | 10000 | 1.45 | 1.45 | 1.41 | 78
| 시설부대비 | 5000 | 5406 | 10000 | 0.27 | 0.27 | 0.25 | 15
4) 사업비 총괄
구 분 |  |  | 계 | 1단계 (2020년) | 2단계 (2025년) | 3단계 (2030년) | 4단계 (2035년) | 비 고
합 계 |  |  | 5736 | 0 | 5736 | 0 | 0
시설공사비 |  |  | 5406 | 0 | 5406 | 0 | 0
시설부대경비 |  | 소 계 | 330 | 0 | 330 | 0 | 0
|  | 기본조사설계비 | 79 | 0 | 79 | 0 | 0
|  | 실시설계비 | 158 | 0 | 158 | 0 | 0
|  | 공사감리비 | 78 | 0 | 78 | 0 | 0
|  | 시설부대비 | 15 | 0 | 15 | 0 | 0
5) 재원조달계획
가) 국고보조율
- 하수도분야 보조금 편성 및 집행관리 실무요령(2014.02, 환경부)의 국고보조율 적용
구 분 |  |  |  | 국고보조율(%) |  | 비 고
하수관로 정비사업 |  | 일반 시ㆍ군 |  | 30 |  | 하수관로 보수
나) 재원조달계획
구 분 |  |  | 사업비(백만원) |  |  |  | 비 고
|  |  | 합 계 | 국비 | 지방비 | 원인자부담금
하수관로 보수계획 |  |  | 5736 | 1721 | 4015 | 0
다) 단계별 재원조달계획
구 분 |  |  | 계 | 1단계 (2020년) | 2단계 (2025년) | 3단계 (2030년) | 4단계 (2035년) | 비 고
합 계 |  |  | 5736 | 0 | 5736 | 0 | 0
국비 |  |  | 1721 | 0 | 1721 | 0 | 0
지방비 |  |  | 4015 | 0 | 4015 | 0 | 0
원인자부담금 |  |  | 0 | 0 | 0 | 0 | 0

## 3. 하수처리수 재이용시설
6.5 하수처리수 재이용계획
1) 사업개요
- 김천 공공하수처리시설은 하수처리수 재이용시설로 김천1차, 김천2차, 김천일반1단계, 김천1일반2단계 산업단지와 대광 농공단지,
열병합발전소에 공업용수 18,000㎥/일 공급시설을 계획
- 김천시 물 재이용 관리계획(2015.03)의 시설공사비와 시설부대경비 적용
2) 사업비 총괄
가) 사업비
구 분 | 사업비(백만원)
| 합 계 |  | 시설공사비 |  | 시설부대경비
하수처리수 재이용계획 | 31235 |  | 28022 |  | 3213
나) 단계별 사업비
구 분 | 계 | 1단계 (2020년) | 2단계 (2025년) | 3단계 (2030년) | 4단계 (2035년) | 비 고
하수처리수 재이용계획 | 31235 | 31235 | 0 | 0 | 0
3) 재원조달계획
가) 국고보조율
- 물 재이용 기본계획 수립을 위한 연구, 하수도분야 보조금 편성 및 집행관리 실무요령(2014.02, 환경부)의 국고보조율 적용
- 공업용수 공급은 국비 40%, 지방비 10%, 민간자본 50%로 할당되어 있음
나) 재원조달계획
구 분 | 사업비(백만원) |  |  |  | 비 고
| 합 계 | 국비 | 지방비 | 민간자본
하수처리수 재이용계획 | 31235 | 12494 | 3123 | 15618
다) 단계별 재원조달계획
구 분 | 계 | 1단계 (2020년) | 2단계 (2025년) | 3단계 (2030년) | 4단계 (2035년) | 비 고
합 계 | 31235 | 31235 | 0 | 0 | 0
국비 | 12494 | 12494 | 0 | 0 | 0
지방비 | 3123 | 3123 | 0 | 0 | 0
민간자본 | 15618 | 15618 | 0 | 0 | 0

## 4. 하수저류시설 및 우수침투시설
6.6 하수저류시설 및 우수침투시설 계획
1) 사업개요
- 김천시 물 재이용 관리계획(2015.03)의 빗물이용시설 시설공사비와 시설부대경비 적용
2) 사업비 총괄
가) 사업비
구 분 | 사업비(백만원)
| 합 계 |  | 의무대상시설 |  | 권장대상시설
하수저류시설 및 우수침투시설 계획 | 5895 |  | 1769 |  | 4126
나) 단계별 사업비
구 분 | 계 | 1단계 (2020년) | 2단계 (2025년) | 3단계 (2030년) | 4단계 (2035년) | 비 고
하수저류시설 및 우수침투시설 계획 | 5895 | 5895 | 0 | 0 | 0
3) 재원조달계획
가) 국고보조율
- 물 재이용 기본계획 수립을 위한 연구, 하수도분야 보조금 편성 및 집행관리 실무요령(2014.02, 환경부)의 국고보조율 적용
- 대형저류시설은 국비 30%, 지방비 70%로 할당되어 있으나, 일반 빗물이용시설은 100% 민간자본으로 할당
나) 재원조달계획
구 분 | 사업비(백만원) |  |  |  | 비 고
| 합 계 | 국비 | 지방비 | 민간자본
하수저류시설 및 우수침투시설 계획 | 5895 | 1975 | 3272 | 648
다) 단계별 재원조달계획
구 분 | 계 | 1단계 (2020년) | 2단계 (2025년) | 3단계 (2030년) | 4단계 (2035년) | 비 고
합 계 | 5895 | 5895 | 0 | 0 | 0
국비 | 1975 | 1975 | 0 | 0 | 0
지방비 | 3272 | 3272 | 0 | 0 | 0
민간자본 | 648 | 648 | 0 | 0 | 0