## 1)오수총괄
▣ 오수관로 공사비(총괄)
구분 | 관경 | 순공사비 |  |  |  |  | 부대공 | 제경비 | 이설비 | 총공사비
|  | 토 공 | 관부설공 | 가시설공 | 맨홀공 | 소 계 | 15% | 30% | 10%
취락지역 | D= 200mm | 111702 | 33086 | 78164 | 31103 | 254055 | 38108 | 87648 | 29216 | 409027
(토피H=1.5m) | D= 250mm | 117718 | 44068.3333 | 78484 | 31103 | 271373.3333 | 40706 | 93623 | 31207 | 436909.3333
| D= 300mm | 124359 | 55241 | 78642 | 31103 | 289345 | 43401 | 99823 | 33274 | 465843
| D= 400mm | 138077 | 85979.3333 | 79109 | 31103 | 334268.3333 | 50140 | 115322 | 38440 | 538170.3333
| D= 450mm | 145437 | 101643.6667 | 94500 | 31103 | 372683.6667 | 55902 | 128575 | 42858 | 600018.6667
| D= 500mm | 152653 | 125517.3333 | 94658 | 31103 | 403931.3333 | 60589 | 139356 | 46452 | 650328.3333
| D= 600mm | 167916 | 157345.3333 | 95132 | 31103 | 451496.3333 | 67724 | 155766 | 51922 | 726908.3333
| D= 700mm | 186330 | 206996 | 95598 | 33617 | 522541 | 78381 | 180276 | 60092 | 841290
| D= 800mm | 204584 | 258193 | 96086 | 33617 | 592480 | 88872 | 204405 | 68135 | 953892
| D= 900mm | 223953 | 317232.5 | 96545 | 33617 | 671347.5 | 100702 | 231614 | 77204 | 1080867.5
| D=1000mm | 244036 | 383571.5 | 97016 | 36180 | 760803.5 | 114120 | 262477 | 87492 | 1224892.5
시가화지역 | D= 200mm | 144073 | 33086 | 78164 | 31103 | 286426 | 42963 | 98816 | 32938 | 461143
(토피H=2.0m) | D= 250mm | 150358 | 44068.3333 | 78484 | 31103 | 304013.3333 | 45602 | 104884 | 34961 | 489460.3333
| D= 300mm | 157288 | 55241 | 78642 | 31103 | 322274 | 48341 | 111184 | 37061 | 518860
| D= 400mm | 171584 | 85979.3333 | 79109 | 31103 | 367775.3333 | 55166 | 126882 | 42294 | 592117.3333
| D= 450mm | 179245 | 101643.6667 | 94500 | 31103 | 406491.6667 | 60973 | 140239 | 46746 | 654449.6667
| D= 500mm | 186751 | 125517.3333 | 94658 | 31103 | 438029.3333 | 65704 | 151120 | 50373 | 705226.3333
| D= 600mm | 202603 | 157345.3333 | 95132 | 31103 | 486183.3333 | 72927 | 167733 | 55911 | 782754.3333
| D= 700mm | 221710 | 206996 | 95598 | 33617 | 557921 | 83688 | 192482 | 64160 | 898251
| D= 800mm | 240613 | 258193 | 96086 | 33617 | 628509 | 94276 | 216835 | 72278 | 1011898
| D= 900mm | 260641 | 317232.5 | 96545 | 33617 | 708035.5 | 106205 | 244272 | 81424 | 1139936.5
| D=1000mm | 281382 | 383571.5 | 97016 | 36180 | 798149.5 | 119722 | 275361 | 91787 | 1285019.5
| D=1100mm | 300427 | 383571.5 | 108384 | 31103 | 823485.5 | 123522 | 284102 | 94700 | 1325809.5

## 2)우수총괄
▣ 우수관로 공사비(총괄)
구분 | 관경 | 순공사비 |  |  |  |  | 부대공 | 제경비 | 이설비 | 총공사비
|  | 토 공 | 관부설공 | 가시설공 | 맨홀공 | 소 계 | 15% | 30% | 10%
취락지역 | D= 200mm | 111702 | 24781 | 78164 | 31103 | 245750 | 36862 | 84783 | 28261 | 395656
(토피H=1.5m) | D= 250mm | 117718 | 32286.5 | 78484 | 31103 | 259591.5 | 38938 | 89558 | 29852 | 417939.5
| D= 300mm | 124359 | 39689.5 | 78642 | 31103 | 273793.5 | 41069 | 94458 | 31486 | 440806.5
| D= 400mm | 138077 | 58847.5 | 79109 | 31103 | 307136.5 | 46070 | 105961 | 35320 | 494487.5
| D= 450mm | 145437 | 69742.5 | 94500 | 31103 | 340782.5 | 51117 | 117569 | 39189 | 548657.5
| D= 500mm | 152653 | 100002 | 94658 | 31103 | 378416 | 56762 | 130553 | 43517 | 609248
| D= 600mm | 167916 | 123935 | 95132 | 31103 | 418086 | 62712 | 144239 | 48079 | 673116
| D= 700mm | 186330 | 149963.6667 | 95598 | 33617 | 465508.6667 | 69826 | 160600 | 53533 | 749467.6667
| D= 800mm | 204584 | 185505.3333 | 96086 | 33617 | 519792.3333 | 77968 | 179328 | 59776 | 836864.3333
| D= 900mm | 223953 | 210916 | 96545 | 33617 | 565031 | 84754 | 194935 | 64978 | 909698
| D=1000mm | 244036 | 252431.6667 | 97016 | 36180 | 629663.6667 | 94449 | 217233 | 72411 | 1013756.6667
| D=1100mm | 174147 | 258591.5 | 108384 | 36180 | 577302.5 | 86595 | 199169 | 66389 | 929455.5
| D=1200mm | 187219 | 340754.6667 | 108861 | 36180 | 673014.6667 | 100952 | 232190 | 77396 | 1083552.6667
| D=1350mm | 207588 | 360861.5 | 109573 | 36180 | 714202.5 | 107130 | 246399 | 82133 | 1149864.5
| D=1500mm | 228855 | 486496 | 110278 | 36180 | 861809 | 129271 | 297324 | 99108 | 1387512
시가화지역 | D= 200mm | 144073 | 24781 | 95598 | 31103 | 295555 | 44333 | 101966 | 33988 | 475842
(토피H=2.0m) | D= 250mm | 150358 | 32286.5 | 95928 | 31103 | 309675.5 | 46451 | 106837 | 35612 | 498575.5
| D= 300mm | 157288 | 39689.5 | 96086 | 31103 | 324166.5 | 48624 | 111837 | 37279 | 521906.5
| D= 400mm | 171584 | 58847.5 | 96578 | 31103 | 358112.5 | 53716 | 123548 | 41182 | 576558.5
| D= 450mm | 179245 | 69742.5 | 96858 | 31103 | 376948.5 | 56542 | 130047 | 43349 | 606886.5
| D= 500mm | 186751 | 100002 | 97016 | 31103 | 414872 | 62230 | 143130 | 47710 | 667942
| D= 600mm | 202603 | 123935 | 102093 | 31103 | 459734 | 68960 | 158608 | 52869 | 740171
시가화지역 | D= 700mm | 221710 | 149963.6667 | 107652 | 33617 | 512942.6667 | 76941 | 176965 | 58988 | 825836.6667
(토피H=2.0m) | D= 800mm | 240613 | 185505.3333 | 108121 | 33617 | 567856.3333 | 85178 | 195910 | 65303 | 914247.3333
| D= 900mm | 260641 | 210916 | 108611 | 33617 | 613785 | 92067 | 211755 | 70585 | 988192
| D=1000mm | 281382 | 252431.6667 | 124101 | 36180 | 694094.6667 | 104114 | 239462 | 79820 | 1117490.6667
| D=1100mm | 300427 | 258591.5 | 126073 | 36180 | 721271.5 | 108190 | 248838 | 82946 | 1161245.5
| D=1200mm | 320104 | 340754.6667 | 126539 | 36180 | 823577.6667 | 123536 | 284134 | 94711 | 1325958.6667
| D=1350mm | 350857 | 360861.5 | 127255 | 36180 | 875153.5 | 131273 | 301927 | 100642 | 1408995.5
| D=1500mm | 383018 | 486496 | 127954 | 36180 | 1033648 | 155047 | 356608 | 118869 | 1664172

## 3)BOX총괄
▣ BOX 공사비(총괄)
구 분 | 관경 | 자연터파기 |  |  |  | 순공사비
|  | 토사구간 | 콘크리트 | 아스팔트 | 적 용
|  | 0% | 30% | 70% | 100%
| 1.0 x 1.0 | 866960 | 1180042 | 1219337 | 1207549 | 1207549
(토피 H=2.0m) | 1.2 x 1.0 | 921457 | 1245267 | 1285172 | 1273201 | 1273201
| 1.2 x 1.2 | 997363 | 1327609 | 1367884 | 1355802 | 1355802 | 1.0xH | 1278850.6667
| 1.5 x 1.0 | 1002630 | 1342529 | 1383354 | 1371107 | 1371107
| 1.5 x 1.2 | 1080448 | 1426785 | 1467977 | 1455619 | 1455619
| 1.5 x 1.5 | 1198297 | 1554288 | 1596033 | 1583509 | 1583509 | 1.5xH | 1470078.3333
| 2.0 x 1.0 | 1290861 | 1666163 | 1709004 | 1696152 | 1696152
| 2.0 x 1.5 | 1510707 | 1902096 | 1945857 | 1932729 | 1932729
| 2.0 x 2.0 | 1732336 | 2139817 | 2184497 | 2171093 | 2171093 | 2.0xH | 1933324.6667
| 2.5 x 2.0 | 1900983 | 2335281 | 2381491 | 2367628 | 2367628
| 2.5 x 2.5 | 2132381 | 2582772 | 2629901 | 2615762 | 2615762
| 3.0 x 2.0 | 2295216 | 2764913 | 2813143 | 2798674 | 2798674
| 3.0 x 2.5 | 2550788 | 3036579 | 3085724 | 3070981 | 3070981
| 3.0 x 3.0 | 2809319 | 3311200 | 3361265 | 3346246 | 3346246 | 2.5xH이상 | 2839858.2

## 4)오-토-총괄
▣ 관로토공 공사비 총괄(오수관)
구 분 | 관경 | 자연터파기 |  |  |  | 가 시 설 |  |  |  | 순공사비
|  | 토사구간 | 콘크리트 | 아스팔트 | 적 용 | 토사구간 | 콘크리트 | 아스팔트 | 적 용
|  | 0% | 10% | 90% | 80% | 0% | 10% | 90% | 20%
취락지역 | D= 200mm | 32237 | 131793 | 119573 | 96636 | 27548 | 87265 | 74005 | 15066 | 111702
(토피 H=1.5m) | D= 250mm | 36058 | 139023 | 126724 | 102363 | 28992 | 88709 | 75449 | 15355 | 117718
| D= 300mm | 40397 | 146983 | 134680 | 108728 | 30369 | 90087 | 76827 | 15631 | 124359
| D= 400mm | 49745 | 163657 | 151214 | 121967 | 32769 | 92486 | 79226 | 16110 | 138077
| D= 450mm | 54943 | 172628 | 160157 | 129123 | 33785 | 93503 | 80243 | 16314 | 145437
| D= 500mm | 60167 | 181553 | 168950 | 136168 | 34643 | 94360 | 81100 | 16485 | 152653
| D= 600mm | 71549 | 200333 | 187692 | 151165 | 35969 | 95686 | 82427 | 16751 | 167916
| D= 700mm | 83400 | 219359 | 206608 | 166306 | 46227 | 112140 | 98784 | 20024 | 186330
| D= 800mm | 96366 | 239657 | 226768 | 182446 | 53249 | 122759 | 109350 | 22138 | 204584
| D= 900mm | 110495 | 261262 | 248212 | 199614 | 60710 | 133812 | 120348 | 24339 | 223953
| D=1000mm | 125289 | 283303 | 270244 | 217240 | 69143 | 146154 | 132630 | 26796 | 244036
구 분 | 관경 | 자연터파기 |  |  |  | 가 시 설 |  |  |  | 순공사비
|  | 토사구간 | 콘크리트 | 아스팔트 | 적 용 | 토사구간 | 콘크리트 | 아스팔트 | 적 용
|  | 0% | 10% | 90% | 80% | 0% | 10% | 90% | 20%
시가화지역 | D= 200mm | 40996 | 180206 | 154902 | 125946 | 30780 | 113829 | 88057 | 18127 | 144073
(토피 H=2.0m) | D= 250mm | 45153 | 187774 | 162389 | 131942 | 32224 | 115273 | 89501 | 18416 | 150358
| D= 300mm | 49854 | 196094 | 170707 | 138597 | 33601 | 116651 | 90879 | 18691 | 157288
| D= 400mm | 59926 | 213491 | 187964 | 152413 | 36001 | 119050 | 93278 | 19171 | 171584
| D= 450mm | 65499 | 222838 | 197283 | 159871 | 37017 | 120067 | 94295 | 19374 | 179245
| D= 500mm | 71085 | 232124 | 206438 | 167205 | 37875 | 120924 | 95152 | 19546 | 186751
| D= 600mm | 83203 | 251642 | 225917 | 182792 | 39201 | 122250 | 96479 | 19811 | 202603
| D= 700mm | 95765 | 271378 | 245544 | 198502 | 50073 | 139319 | 113451 | 23208 | 221710
| D= 800mm | 109456 | 292400 | 266428 | 215220 | 57450 | 150292 | 124371 | 25393 | 240613
| D= 900mm | 124323 | 314742 | 288608 | 232977 | 65268 | 161701 | 135724 | 27664 | 260641
| D=1000mm | 139840 | 337508 | 311363 | 251182 | 74087 | 174432 | 148396 | 30200 | 281382
| D=1100mm | 154448 | 358646 | 332401 | 268020 | 81893 | 185509 | 159426 | 32407 | 300427

## 5)우-토-총괄
▣ 관로토공 공사비 총괄(우수관)
- 가시설 적용 : |  | D450이하 | 20% | D500~800 | 20% |  | D900이상 | 20%
구 분 | 관경 | 자연터파기 |  |  |  |  | 가 시 설 |  |  |  |  | 순공사비
|  | 토사구간 | 콘크리트 | 아스팔트 | 적 용 | 공사비 | 토사구간 | 콘크리트 | 아스팔트 | 적 용 | 공사비
|  | 0% | 10% | 90% | 비 율 | 소 계 | 0% | 10% | 90% | 비 율 | 소 계
취락지역 | D= 200mm | 32237 | 131793 | 119573 | 80% | 96636 | 27548 | 87265 | 74005 | 20% | 15066 | 111702
(토피 H=1.5m) | D= 250mm | 36058 | 139023 | 126724 | 80% | 102363 | 28992 | 88709 | 75449 | 20% | 15355 | 117718
| D= 300mm | 40397 | 146983 | 134680 | 80% | 108728 | 30369 | 90087 | 76827 | 20% | 15631 | 124359
| D= 400mm | 49745 | 163657 | 151214 | 80% | 121967 | 32769 | 92486 | 79226 | 20% | 16110 | 138077
| D= 450mm | 54943 | 172628 | 160157 | 80% | 129123 | 33785 | 93503 | 80243 | 20% | 16314 | 145437
| D= 500mm | 60167 | 181553 | 168950 | 80% | 136168 | 34643 | 94360 | 81100 | 20% | 16485 | 152653
| D= 600mm | 71549 | 200333 | 187692 | 80% | 151165 | 35969 | 95686 | 82427 | 20% | 16751 | 167916
| D= 700mm | 83400 | 219359 | 206608 | 80% | 166306 | 46227 | 112140 | 98784 | 20% | 20024 | 186330
| D= 800mm | 96366 | 239657 | 226768 | 80% | 182446 | 53249 | 122759 | 109350 | 20% | 22138 | 204584
| D= 900mm | 110495 | 261262 | 248212 | 80% | 199614 | 60710 | 133812 | 120348 | 20% | 24339 | 223953
| D=1000mm | 125289 | 283303 | 270244 | 80% | 217240 | 69143 | 146154 | 132630 | 20% | 26796 | 244036
| D=1100mm | 139251 | 303794 | 290635 | 20% | 58390 | 76625 | 156908 | 143339 | 80% | 115757 | 174147
| D=1200mm | 153924 | 324990 | 311727 | 20% | 62611 | 84474 | 168021 | 154398 | 80% | 124608 | 187219
| D=1350mm | 177307 | 358173 | 344765 | 20% | 69221 | 96841 | 185286 | 171589 | 80% | 138367 | 207588
| D=1500mm | 202281 | 392932 | 379376 | 20% | 76146 | 109948 | 203280 | 189509 | 80% | 152709 | 228855
- 가시설 적용 : |  | D450이하 | 20% | D500~800 | 20% |  | D900이상 | 20%
구 분 | 관경 | 자연터파기 |  |  |  |  | 가 시 설 |  |  |  |  | 순공사비
|  | 토사구간 | 콘크리트 | 아스팔트 | 적 용 | 공사비 | 토사구간 | 콘크리트 | 아스팔트 | 적 용 | 공사비
|  | 0% | 10% | 90% | 비 율 | 소 계 | 0% | 10% | 90% | 비 율 | 소 계
시가화지역 | D= 200mm | 40996 | 180206 | 154902 | 80% | 125946 | 30780 | 113829 | 88057 | 20% | 18127 | 144073
(토피 H=2.0m) | D= 250mm | 45153 | 187774 | 162389 | 80% | 131942 | 32224 | 115273 | 89501 | 20% | 18416 | 150358
| D= 300mm | 49854 | 196094 | 170707 | 80% | 138597 | 33601 | 116651 | 90879 | 20% | 18691 | 157288
| D= 400mm | 59926 | 213491 | 187964 | 80% | 152413 | 36001 | 119050 | 93278 | 20% | 19171 | 171584
| D= 450mm | 65499 | 222838 | 197283 | 80% | 159871 | 37017 | 120067 | 94295 | 20% | 19374 | 179245
| D= 500mm | 71085 | 232124 | 206438 | 80% | 167205 | 37875 | 120924 | 95152 | 20% | 19546 | 186751
| D= 600mm | 83203 | 251642 | 225917 | 80% | 182792 | 39201 | 122250 | 96479 | 20% | 19811 | 202603
| D= 700mm | 95765 | 271378 | 245544 | 80% | 198502 | 50073 | 139319 | 113451 | 20% | 23208 | 221710
| D= 800mm | 109456 | 292400 | 266428 | 80% | 215220 | 57450 | 150292 | 124371 | 20% | 25393 | 240613
| D= 900mm | 124323 | 314742 | 288608 | 80% | 232977 | 65268 | 161701 | 135724 | 20% | 27664 | 260641
| D=1000mm | 139840 | 337508 | 311363 | 80% | 251182 | 74087 | 174432 | 148396 | 20% | 30200 | 281382
| D=1100mm | 154448 | 358646 | 332401 | 80% | 268020 | 81893 | 185509 | 159426 | 20% | 32407 | 300427
| D=1200mm | 169768 | 380486 | 354139 | 80% | 285419 | 90065 | 196945 | 170810 | 20% | 34685 | 320104
| D=1350mm | 194120 | 414640 | 388146 | 80% | 312636 | 102917 | 214694 | 188485 | 20% | 38221 | 350857
| D=1500mm | 220064 | 450369 | 423728 | 80% | 341114 | 116509 | 233174 | 206890 | 20% | 41904 | 383018

## 6)자-단위
▣ 관로토공공사비(자연터파기, 취락지역, 토피=1.5m)
가. 토사구간
관경 | 터파기 |  | 모래기초 |  | 되메우기(관주위) |  | 되메우기(관상단) |  | 잔토 | [5 empty] | 보조기층 |  | 공사비
| 3564 |  | 27379 |  | 4539 |  | 2900 |  | 7351 | [5 empty] | 21594
| 수량 | 금액 | 수량 | 금액 | 수량 | 금액 | 수량 | 금액 | 수량 | 금액 | 수량 | 금액 | 수량 | 금액 | 수량 | 금액
200 | 2.827 | 10075 | 0.433 | 11855 | 0 | 0 | 2.353 | 6823 | 0.474 | 3484 | [6 empty] | 32237
250 | 3.054 | 10884 | 0.504 | 13799 | 0 | 0 | 2.488 | 7215 | 0.566 | 4160 | [6 empty] | 36058
300 | 3.308 | 11789 | 0.585 | 16016 | 0 | 0 | 2.634 | 7638 | 0.674 | 4954 | [6 empty] | 40397
400 | 3.844 | 13700 | 0.76 | 20808 | 0 | 0 | 2.925 | 8482 | 0.919 | 6755 | [6 empty] | 49745
450 | 4.136 | 14740 | 0.858 | 23491 | 0 | 0 | 3.076 | 8920 | 1.06 | 7792 | [6 empty] | 54943
500 | 4.428 | 15781 | 0.956 | 26174 | 0 | 0 | 3.221 | 9340 | 1.207 | 8872 | [6 empty] | 60167
600 | 5.05 | 17998 | 1.172 | 32088 | 0 | 0 | 3.518 | 10202 | 1.532 | 11261 | [6 empty] | 71549
700 | 5.688 | 20272 | 1.397 | 38248 | 0 | 0 | 3.804 | 11031 | 1.884 | 13849 | [6 empty] | 83400
800 | 6.375 | 22720 | 1.644 | 45011 | 0 | 0 | 4.095 | 11875 | 2.28 | 16760 | [6 empty] | 96366
900 | 7.113 | 25350 | 1.914 | 52403 | 0 | 0 | 4.391 | 12733 | 2.722 | 20009 | [6 empty] | 110495
1000 | 7.875 | 28066 | 2.198 | 60179 | 0 | 0 | 4.683 | 13580 | 3.192 | 23464 | [6 empty] | 125289
1100 | 8.588 | 30607 | 2.466 | 67516 | 0 | 0 | 4.943 | 14334 | 3.645 | 26794 | [6 empty] | 139251
1200 | 9.331 | 33255 | 2.748 | 75237 | 0 | 0 | 5.203 | 15088 | 4.128 | 30344 | [6 empty] | 153924
1350 | 10.501 | 37425 | 3.199 | 87585 | 0 | 0 | 5.593 | 16219 | 4.908 | 36078 | [6 empty] | 177307
1500 | 11.739 | 41837 | 3.681 | 100782 | 0 | 0 | 5.983 | 17350 | 5.756 | 42312 | [6 empty] | 202281
나. 콘크리트구간
관경 | 터파기 |  | 모래기초 |  | 되메우기(관주위) |  | 되메우기(관상단) |  | 잔토 |  | 콘크리트파취복구 |  |  |  | 보조기층 |  | 공사비 | con'c | 노면 | 파취 | 계
| 3564 |  | 27379 |  | 4539 |  | 2900 |  | 7351 | [5 empty] | 21594 |  |  | 절단 | 1 | 복구
| 수량 | 금액 | 수량 | 금액 | 수량 | 금액 | 수량 | 금액 | 수량 | 금액 | 수량 | 금액 | 수량 | 금액 | 수량 | 금액 |  | 1871 | 23332 | 130618
200 | 2.355 | 8393 | 0.433 | 11855 | 0 | 0 | 1.248 | 3619 | 1.108 | 8144 | 0.452 | 86113 |  |  | 0.633 | 13669 | 131793 | 3742 | 23332 | 59039.336 | 86113
250 | 2.562 | 9130 | 0.504 | 13799 | 0 | 0 | 1.331 | 3859 | 1.23 | 9041 | 0.473 | 88856 |  |  | 0.664 | 14338 | 139023 | 3742 | 23332 | 61782.314 | 88856
300 | 2.793 | 9954 | 0.585 | 16016 | 0 | 0 | 1.421 | 4120 | 1.373 | 10092 | 0.495 | 91729 |  |  | 0.698 | 15072 | 146983 | 3742 | 23332 | 64655.91 | 91729
400 | 3.284 | 11704 | 0.76 | 20808 | 0 | 0 | 1.6 | 4640 | 1.684 | 12379 | 0.54 | 97607 |  |  | 0.765 | 16519 | 163657 | 3742 | 23332 | 70533.72 | 97607
450 | 3.553 | 12662 | 0.858 | 23491 | 0 | 0 | 1.693 | 4909 | 1.861 | 13680 | 0.563 | 100611 |  |  | 0.8 | 17275 | 172628 | 3742 | 23332 | 73537.934 | 100611
500 | 3.822 | 13621 | 0.956 | 26174 | 0 | 0 | 1.782 | 5167 | 2.039 | 14988 | 0.586 | 103616 |  |  | 0.833 | 17987 | 181553 | 3742 | 23332 | 76542.148 | 103616
600 | 4.399 | 15678 | 1.172 | 32088 | 0 | 0 | 1.965 | 5698 | 2.435 | 17899 | 0.631 | 109493 |  |  | 0.902 | 19477 | 200333 | 3742 | 23332 | 82419.958 | 109493
700 | 4.993 | 17795 | 1.397 | 38248 | 0 | 0 | 2.141 | 6208 | 2.852 | 20965 | 0.675 | 115241 |  |  | 0.968 | 20902 | 219359 | 3742 | 23332 | 88167.15 | 115241
800 | 5.635 | 20083 | 1.644 | 45011 | 0 | 0 | 2.32 | 6728 | 3.315 | 24368 | 0.72 | 121118 |  |  | 1.035 | 22349 | 239657 | 3742 | 23332 | 94044.96 | 121118
900 | 6.327 | 22549 | 1.914 | 52403 | 0 | 0 | 2.502 | 7255 | 3.824 | 28110 | 0.766 | 127127 |  |  | 1.103 | 23818 | 261262 | 3742 | 23332 | 100053.388 | 127127
1000 | 7.045 | 25108 | 2.198 | 60179 | 0 | 0 | 2.682 | 7777 | 4.364 | 32079 | 0.81 | 132874 |  |  | 1.171 | 25286 | 283303 | 3742 | 23332 | 105800.58 | 132874
1100 | 7.718 | 27506 | 2.466 | 67516 | 0 | 0 | 2.842 | 8241 | 4.877 | 35850 | 0.85 | 138099 |  |  | 1.231 | 26582 | 303794 | 3742 | 23332 | 111025.3 | 138099
1200 | 8.421 | 30012 | 2.748 | 75237 | 0 | 0 | 3.002 | 8705 | 5.419 | 39835 | 0.89 | 143324 |  |  | 1.291 | 27877 | 324990 | 3742 | 23332 | 116250.02 | 143324
1350 | 9.531 | 33968 | 3.199 | 87585 | 0 | 0 | 3.242 | 9401 | 6.29 | 46237 | 0.95 | 151161 |  |  | 1.381 | 29821 | 358173 | 3742 | 23332 | 124087.1 | 151161
1500 | 10.709 | 38166 | 3.681 | 100782 | 0 | 0 | 3.482 | 10097 | 7.227 | 53125 | 1.01 | 158998 |  |  | 1.471 | 31764 | 392932 | 3742 | 23332 | 131924.18 | 158998
다. 아스팔트구간
관경 | 터파기 |  | 모래기초 |  | 되메우기(관주위) |  | 되메우기(관상단) |  | 잔토 |  | 아스팔트파취복구 |  |  |  | 보조기층 |  | 공사비 | ASP | 노면 | 파취 | 계
| 3564 |  | 27379 |  | 4539 |  | 2900 |  | 7351 | [5 empty] | 21594 |  |  | 절단 | 1 | 복구
| 수량 | 금액 | 수량 | 금액 | 수량 | 금액 | 수량 | 금액 | 수량 | 금액 | 수량 | 금액 | 수량 | 금액 | 수량 | 금액 |  | 1745 | 10820 | 25304
200 | 2.47 | 8803 | 0.433 | 11855 | 0 | 0 | 1.347 | 3906 | 1.123 | 8255 | 2.31 | 72762 |  |  | 0.648 | 13992 | 119573 | 3490 | 10820 | 58452.24 | 72762
250 | 2.681 | 9555 | 0.504 | 13799 | 0 | 0 | 1.436 | 4164 | 1.245 | 9151 | 2.414 | 75393 |  |  | 0.679 | 14662 | 126724 | 3490 | 10820 | 61083.856 | 75393
300 | 2.918 | 10399 | 0.585 | 16016 | 0 | 0 | 1.531 | 4439 | 1.388 | 10203 | 2.526 | 78227 |  |  | 0.713 | 15396 | 134680 | 3490 | 10820 | 63917.904 | 78227
400 | 3.42 | 12188 | 0.76 | 20808 | 0 | 0 | 1.721 | 4990 | 1.699 | 12489 | 2.75 | 83896 |  |  | 0.78 | 16843 | 151214 | 3490 | 10820 | 69586 | 83896
450 | 3.695 | 13168 | 0.858 | 23491 | 0 | 0 | 1.82 | 5278 | 1.876 | 13790 | 2.866 | 86831 |  |  | 0.815 | 17599 | 160157 | 3490 | 10820 | 72521.264 | 86831
500 | 3.97 | 14149 | 0.956 | 26174 | 0 | 0 | 1.915 | 5553 | 2.054 | 15098 | 2.978 | 89665 |  |  | 0.848 | 18311 | 168950 | 3490 | 10820 | 75355.312 | 89665
600 | 4.558 | 16244 | 1.172 | 32088 | 0 | 0 | 2.109 | 6116 | 2.45 | 18009 | 3.206 | 95434 |  |  | 0.917 | 19801 | 187692 | 3490 | 10820 | 81124.624 | 95434
700 | 5.163 | 18400 | 1.397 | 38248 | 0 | 0 | 2.296 | 6658 | 2.867 | 21075 | 3.426 | 101001 |  |  | 0.983 | 21226 | 206608 | 3490 | 10820 | 86691.504 | 101001
800 | 5.816 | 20728 | 1.644 | 45011 | 0 | 0 | 2.486 | 7209 | 3.33 | 24478 | 3.65 | 106669 |  |  | 1.05 | 22673 | 226768 | 3490 | 10820 | 92359.6 | 106669
900 | 6.52 | 23237 | 1.914 | 52403 | 0 | 0 | 2.68 | 7772 | 3.839 | 28220 | 3.878 | 112438 |  |  | 1.118 | 24142 | 248212 | 3490 | 10820 | 98128.912 | 112438
1000 | 7.249 | 25835 | 2.198 | 60179 | 0 | 0 | 2.87 | 8323 | 4.379 | 32190 | 4.102 | 118107 |  |  | 1.186 | 25610 | 270244 | 3490 | 10820 | 103797.008 | 118107
1100 | 7.932 | 28269 | 2.466 | 67516 | 0 | 0 | 3.04 | 8816 | 4.892 | 35961 | 4.302 | 123167 |  |  | 1.246 | 26906 | 290635 | 3490 | 10820 | 108857.808 | 123167
1200 | 8.644 | 30807 | 2.748 | 75237 | 0 | 0 | 3.21 | 9309 | 5.434 | 39945 | 4.502 | 128228 |  |  | 1.306 | 28201 | 311727 | 3490 | 10820 | 113918.608 | 128228
1350 | 9.77 | 34820 | 3.199 | 87585 | 0 | 0 | 3.465 | 10048 | 6.305 | 46348 | 4.802 | 135819 |  |  | 1.396 | 30145 | 344765 | 3490 | 10820 | 121509.808 | 135819
1500 | 10.963 | 39072 | 3.681 | 100782 | 0 | 0 | 3.72 | 10788 | 7.242 | 53235 | 5.102 | 143411 |  |  | 1.486 | 32088 | 379376 | 3490 | 10820 | 129101.008 | 143411
▣ 관로토공공사비(자연터파기, 시가화지역, 토피=2.0m)
가. 토사구간
관경 | 터파기 |  | 모래기초 |  | 되메우기(관주위) |  | 되메우기(관상단) |  | 잔토 | [7 empty] | 공사비
| 3564 |  | 27379 |  | 4539 |  | 2900 |  | 7351
| 수량 | 금액 | 수량 | 금액 | 수량 | 금액 | 수량 | 금액 | 수량 | 금액 | 수량 | 금액 | 수량 | 금액 | 수량 | 금액
200 | 4.182 | 14904 | 0.433 | 11855 | 0 | 0 | 3.708 | 10753 | 0.474 | 3484 | [6 empty] | 40996
250 | 4.461 | 15899 | 0.504 | 13799 | 0 | 0 | 3.895 | 11295 | 0.566 | 4160 | [6 empty] | 45153
300 | 4.771 | 17003 | 0.585 | 16016 | 0 | 0 | 4.097 | 11881 | 0.674 | 4954 | [6 empty] | 49854
400 | 5.419 | 19313 | 0.76 | 20808 | 0 | 0 | 4.5 | 13050 | 0.919 | 6755 | [6 empty] | 59926
450 | 5.769 | 20560 | 0.858 | 23491 | 0 | 0 | 4.709 | 13656 | 1.06 | 7792 | [6 empty] | 65499
500 | 6.117 | 21800 | 0.956 | 26174 | 0 | 0 | 4.91 | 14239 | 1.207 | 8872 | [6 empty] | 71085
600 | 6.853 | 24424 | 1.172 | 32088 | 0 | 0 | 5.321 | 15430 | 1.532 | 11261 | [6 empty] | 83203
700 | 7.601 | 27089 | 1.397 | 38248 | 0 | 0 | 5.717 | 16579 | 1.884 | 13849 | [6 empty] | 95765
800 | 8.4 | 29937 | 1.644 | 45011 | 0 | 0 | 6.12 | 17748 | 2.28 | 16760 | [6 empty] | 109456
900 | 9.252 | 32974 | 1.914 | 52403 | 0 | 0 | 6.53 | 18937 | 2.722 | 20009 | [6 empty] | 124323
1000 | 10.126 | 36089 | 2.198 | 60179 | 0 | 0 | 6.934 | 20108 | 3.192 | 23464 | [6 empty] | 139840
1100 | 10.939 | 38986 | 2.466 | 67516 | 0 | 0 | 7.294 | 21152 | 3.645 | 26794 | [6 empty] | 154448
1200 | 11.782 | 41991 | 2.748 | 75237 | 0 | 0 | 7.654 | 22196 | 4.128 | 30344 | [6 empty] | 169768
1350 | 13.102 | 46695 | 3.199 | 87585 | 0 | 0 | 8.194 | 23762 | 4.908 | 36078 | [6 empty] | 194120
1500 | 14.49 | 51642 | 3.681 | 100782 | 0 | 0 | 8.734 | 25328 | 5.756 | 42312 | [6 empty] | 220064
나. 콘크리트구간
관경 | 터파기 |  | 모래기초 |  | 되메우기(관주위) |  | 되메우기(관상단) |  | 잔토 |  | 콘크리트파취복구 |  |  |  | 보조기층 |  | 공사비 | con'c | 노면 | 파취 | 계
| 3564 |  | 27379 |  | 4539 |  | 2900 |  | 7351 | [5 empty] | 21594 |  |  | 절단 | 2 | 복구
| 수량 | 금액 | 수량 | 금액 | 수량 | 금액 | 수량 | 금액 | 수량 | 금액 | 수량 | 금액 | 수량 | 금액 | 수량 | 금액 |  | 1871 | 23332 | 130618
200 | 3.61 | 12866 | 0.433 | 11855 | 0 | 0 | 2.353 | 6823 | 1.258 | 9247 | 0.552 | 122507 |  |  | 0.783 | 16908 | 180206 | 3742 | 46664 | 72101.136 | 122507
250 | 3.869 | 13789 | 0.504 | 13799 | 0 | 0 | 2.488 | 7215 | 1.38 | 10144 | 0.573 | 125250 |  |  | 0.814 | 17577 | 187774 | 3742 | 46664 | 74844.114 | 125250
300 | 4.156 | 14811 | 0.585 | 16016 | 0 | 0 | 2.634 | 7638 | 1.523 | 11195 | 0.595 | 128123 |  |  | 0.848 | 18311 | 196094 | 3742 | 46664 | 77717.71 | 128123
400 | 4.759 | 16961 | 0.76 | 20808 | 0 | 0 | 2.925 | 8482 | 1.834 | 13481 | 0.64 | 134001 |  |  | 0.915 | 19758 | 213491 | 3742 | 46664 | 83595.52 | 134001
450 | 5.086 | 18126 | 0.858 | 23491 | 0 | 0 | 3.076 | 8920 | 2.011 | 14782 | 0.663 | 137005 |  |  | 0.95 | 20514 | 222838 | 3742 | 46664 | 86599.734 | 137005
500 | 5.411 | 19284 | 0.956 | 26174 | 0 | 0 | 3.221 | 9340 | 2.189 | 16091 | 0.686 | 140009 |  |  | 0.983 | 21226 | 232124 | 3742 | 46664 | 89603.948 | 140009
600 | 6.102 | 21747 | 1.172 | 32088 | 0 | 0 | 3.518 | 10202 | 2.585 | 19002 | 0.731 | 145887 |  |  | 1.052 | 22716 | 251642 | 3742 | 46664 | 95481.758 | 145887
700 | 6.806 | 24256 | 1.397 | 38248 | 0 | 0 | 3.804 | 11031 | 3.002 | 22067 | 0.775 | 151634 |  |  | 1.118 | 24142 | 271378 | 3742 | 46664 | 101228.95 | 151634
800 | 7.56 | 26943 | 1.644 | 45011 | 0 | 0 | 4.095 | 11875 | 3.465 | 25471 | 0.82 | 157512 |  |  | 1.185 | 25588 | 292400 | 3742 | 46664 | 107106.76 | 157512
900 | 8.366 | 29816 | 1.914 | 52403 | 0 | 0 | 4.391 | 12733 | 3.974 | 29212 | 0.866 | 163521 |  |  | 1.253 | 27057 | 314742 | 3742 | 46664 | 113115.188 | 163521
1000 | 9.196 | 32774 | 2.198 | 60179 | 0 | 0 | 4.683 | 13580 | 4.514 | 33182 | 0.91 | 169268 |  |  | 1.321 | 28525 | 337508 | 3742 | 46664 | 118862.38 | 169268
1100 | 9.969 | 35529 | 2.466 | 67516 | 0 | 0 | 4.943 | 14334 | 5.027 | 36953 | 0.95 | 174493 |  |  | 1.381 | 29821 | 358646 | 3742 | 46664 | 124087.1 | 174493
1200 | 10.772 | 38391 | 2.748 | 75237 | 0 | 0 | 5.203 | 15088 | 5.569 | 40937 | 0.99 | 179717 |  |  | 1.441 | 31116 | 380486 | 3742 | 46664 | 129311.82 | 179717
1350 | 12.032 | 42882 | 3.199 | 87585 | 0 | 0 | 5.593 | 16219 | 6.44 | 47340 | 1.05 | 187554 |  |  | 1.531 | 33060 | 414640 | 3742 | 46664 | 137148.9 | 187554
1500 | 13.36 | 47615 | 3.681 | 100782 | 0 | 0 | 5.983 | 17350 | 7.377 | 54228 | 1.11 | 195391 |  |  | 1.621 | 35003 | 450369 | 3742 | 46664 | 144985.98 | 195391
다. 아스팔트구간
관경 | 터파기 |  | 모래기초 |  | 되메우기(관주위) |  | 되메우기(관상단) |  | 잔토 |  | 아스팔트파취복구 |  |  |  | 보조기층 |  | 공사비 | ASP | 노면 | 파취 | 계
| 3564 |  | 27379 |  | 4539 |  | 2900 |  | 7351 | [5 empty] | 21594 |  |  | 절단 | 2 | 복구
| 수량 | 금액 | 수량 | 금액 | 수량 | 금액 | 수량 | 금액 | 수량 | 금액 | 수량 | 금액 | 수량 | 금액 | 수량 | 금액 |  | 1745 | 10820 | 25304
200 | 3.75 | 13365 | 0.433 | 11855 | 0 | 0 | 2.477 | 7183 | 1.273 | 9357 | 2.81 | 96234 |  |  | 0.783 | 16908 | 154902 | 3490 | 21640 | 71104.24 | 96234
250 | 4.013 | 14302 | 0.504 | 13799 | 0 | 0 | 2.618 | 7592 | 1.395 | 10254 | 2.914 | 98865 |  |  | 0.814 | 17577 | 162389 | 3490 | 21640 | 73735.856 | 98865
300 | 4.306 | 15346 | 0.585 | 16016 | 0 | 0 | 2.769 | 8030 | 1.538 | 11305 | 3.026 | 101699 |  |  | 0.848 | 18311 | 170707 | 3490 | 21640 | 76569.904 | 101699
400 | 4.92 | 17534 | 0.76 | 20808 | 0 | 0 | 3.071 | 8905 | 1.849 | 13591 | 3.25 | 107368 |  |  | 0.915 | 19758 | 187964 | 3490 | 21640 | 82238 | 107368
450 | 5.253 | 18721 | 0.858 | 23491 | 0 | 0 | 3.228 | 9361 | 2.026 | 14893 | 3.366 | 110303 |  |  | 0.95 | 20514 | 197283 | 3490 | 21640 | 85173.264 | 110303
500 | 5.584 | 19901 | 0.956 | 26174 | 0 | 0 | 3.379 | 9799 | 2.204 | 16201 | 3.478 | 113137 |  |  | 0.983 | 21226 | 206438 | 3490 | 21640 | 88007.312 | 113137
600 | 6.286 | 22403 | 1.172 | 32088 | 0 | 0 | 3.687 | 10692 | 2.6 | 19112 | 3.706 | 118906 |  |  | 1.052 | 22716 | 225917 | 3490 | 21640 | 93776.624 | 118906
700 | 7.001 | 24951 | 1.397 | 38248 | 0 | 0 | 3.984 | 11553 | 3.017 | 22177 | 3.926 | 124473 |  |  | 1.118 | 24142 | 245544 | 3490 | 21640 | 99343.504 | 124473
800 | 7.766 | 27678 | 1.644 | 45011 | 0 | 0 | 4.286 | 12429 | 3.48 | 25581 | 4.15 | 130141 |  |  | 1.185 | 25588 | 266428 | 3490 | 21640 | 105011.6 | 130141
900 | 8.584 | 30593 | 1.914 | 52403 | 0 | 0 | 4.594 | 13322 | 3.989 | 29323 | 4.378 | 135910 |  |  | 1.253 | 27057 | 288608 | 3490 | 21640 | 110780.912 | 135910
1000 | 9.425 | 33590 | 2.198 | 60179 | 0 | 0 | 4.896 | 14198 | 4.529 | 33292 | 4.602 | 141579 |  |  | 1.321 | 28525 | 311363 | 3490 | 21640 | 116449.008 | 141579
1100 | 10.208 | 36381 | 2.466 | 67516 | 0 | 0 | 5.166 | 14981 | 5.042 | 37063 | 4.802 | 146639 |  |  | 1.381 | 29821 | 332401 | 3490 | 21640 | 121509.808 | 146639
1200 | 11.02 | 39275 | 2.748 | 75237 | 0 | 0 | 5.436 | 15764 | 5.584 | 41047 | 5.002 | 151700 |  |  | 1.441 | 31116 | 354139 | 3490 | 21640 | 126570.608 | 151700
1350 | 12.296 | 43822 | 3.199 | 87585 | 0 | 0 | 5.841 | 16938 | 6.455 | 47450 | 5.302 | 159291 |  |  | 1.531 | 33060 | 388146 | 3490 | 21640 | 134161.808 | 159291
1500 | 13.639 | 48609 | 3.681 | 100782 | 0 | 0 | 6.246 | 18113 | 7.392 | 54338 | 5.602 | 166883 |  |  | 1.621 | 35003 | 423728 | 3490 | 21640 | 141753.008 | 166883

## 7)자-수량
▣ 일반토사구간(취락지역,토피=1.5m)
D(내경) |  |  | t(관두께) | D1 |  |  | H |  |  | H1 |  |  | H2 |  | B1 |  |  | B2 |  | B3 |  |  | 터파기 |  |  | 모래기초 |  |  | 되메우기(m3) | [5 empty] | 잔토 |  |  | 비 고
(mm) |  |  | (mm) | (mm) |  |  | (m) |  |  | (m) |  |  | (m) |  | (m) |  |  | (m) |  | (m) |  |  | (m3) |  |  | (m3) |  |  | 관주위 |  |  | 관상단 |  |  | (m3)
200 |  |  | 15 | 230 |  |  | 1.5 |  |  | 1.3 |  |  | 1.83 |  | 0.63 |  |  | 1.16 |  | 2.46 |  |  | 2.827 |  |  | 0.433 |  |  | 0 |  |  | 2.353 |  |  | 0.474
250 |  |  | 16 | 282 |  |  | 1.5 |  |  | 1.3 |  |  | 1.882 |  | 0.682 |  |  | 1.264 |  | 2.564 |  |  | 3.054 |  |  | 0.504 |  |  | 0 |  |  | 2.488 |  |  | 0.566
300 |  |  | 19 | 338 |  |  | 1.5 |  |  | 1.3 |  |  | 1.938 |  | 0.738 |  |  | 1.376 |  | 2.676 |  |  | 3.308 |  |  | 0.585 |  |  | 0 |  |  | 2.634 |  |  | 0.674
400 |  |  | 25 | 450 |  |  | 1.5 |  |  | 1.3 |  |  | 2.05 |  | 0.85 |  |  | 1.6 |  | 2.9 |  |  | 3.844 |  |  | 0.76 |  |  | 0 |  |  | 2.925 |  |  | 0.919
450 |  |  | 29 | 508 |  |  | 1.5 |  |  | 1.3 |  |  | 2.108 |  | 0.908 |  |  | 1.716 |  | 3.016 |  |  | 4.136 |  |  | 0.858 |  |  | 0 |  |  | 3.076 |  |  | 1.06
500 |  |  | 32 | 564 |  |  | 1.5 |  |  | 1.3 |  |  | 2.164 |  | 0.964 |  |  | 1.828 |  | 3.128 |  |  | 4.428 |  |  | 0.956 |  |  | 0 |  |  | 3.221 |  |  | 1.207
600 |  |  | 39 | 678 |  |  | 1.5 |  |  | 1.3 |  |  | 2.278 |  | 1.078 |  |  | 2.056 |  | 3.356 |  |  | 5.05 |  |  | 1.172 |  |  | 0 |  |  | 3.518 |  |  | 1.532
700 |  |  | 44 | 788 |  |  | 1.5 |  |  | 1.3 |  |  | 2.388 |  | 1.188 |  |  | 2.276 |  | 3.576 |  |  | 5.688 |  |  | 1.397 |  |  | 0 |  |  | 3.804 |  |  | 1.884
800 |  |  | 50 | 900 |  |  | 1.5 |  |  | 1.3 |  |  | 2.5 |  | 1.3 |  |  | 2.5 |  | 3.8 |  |  | 6.375 |  |  | 1.644 |  |  | 0 |  |  | 4.095 |  |  | 2.28
900 |  |  | 57 | 1014 |  |  | 1.5 |  |  | 1.3 |  |  | 2.614 |  | 1.414 |  |  | 2.728 |  | 4.028 |  |  | 7.113 |  |  | 1.914 |  |  | 0 |  |  | 4.391 |  |  | 2.722
1000 |  |  | 63 | 1126 |  |  | 1.5 |  |  | 1.3 |  |  | 2.726 |  | 1.526 |  |  | 2.952 |  | 4.252 |  |  | 7.875 |  |  | 2.198 |  |  | 0 |  |  | 4.683 |  |  | 3.192
1100 |  |  | 63 | 1226 |  |  | 1.5 |  |  | 1.3 |  |  | 2.826 |  | 1.626 |  |  | 3.152 |  | 4.452 |  |  | 8.588 |  |  | 2.466 |  |  | 0 |  |  | 4.943 |  |  | 3.645
1200 |  |  | 63 | 1326 |  |  | 1.5 |  |  | 1.3 |  |  | 2.926 |  | 1.726 |  |  | 3.352 |  | 4.652 |  |  | 9.331 |  |  | 2.748 |  |  | 0 |  |  | 5.203 |  |  | 4.128
1350 |  |  | 63 | 1476 |  |  | 1.5 |  |  | 1.3 |  |  | 3.076 |  | 1.876 |  |  | 3.652 |  | 4.952 |  |  | 10.501 |  |  | 3.199 |  |  | 0 |  |  | 5.593 |  |  | 4.908
1500 |  |  | 63 | 1626 |  |  | 1.5 |  |  | 1.3 |  |  | 3.226 |  | 2.026 |  |  | 3.952 |  | 5.252 |  |  | 11.739 |  |  | 3.681 |  |  | 0 |  |  | 5.983 |  |  | 5.756
▶ | 표준단면도
B3
[20 empty] | ▶ | 기호정의
[15 empty] | H1 | H2 |  |  |  |  | T1 | : | 0.1 |  | m
|  | 관상단 | [18 empty] | T2 | : | 0.2 |  | m
|  | 양질토사 | [18 empty] | H | : | 토피 |  | (= | H1 | + | T2 | )
[21 empty] | b | : | 터파기여유폭 |  |  |  | (= | 0.2 |  | )
[21 empty] | D1 | : | 관외경 |  | (= | D | + | t | )
[6 empty] | B2 | [14 empty] | B1 | : | 터파기저면폭( = D1 + 2b)
[15 empty] | T2 | [5 empty] | 터파기경사 = |  |  |  | 1 | : | 0.5
|  | 관주위 | [12 empty] | D1 |  |  |  |  | ▶ | 산출식
|  | = 360˚모래기초 | [18 empty] | 터파기 |  |  | : | ( | B1 | + | B3 | ) | × | ½ | × | H2
[21 empty] | 모래기초 |  |  | : | ( | B1 | + | B2 | ) | × | ½ | × | (T1 + D1 + T2) - 관체적
[5 empty] | 모래기초 | [9 empty] | T1 | [5 empty] | 되메우기 |  |  | :
[21 empty] | - | 관주위 |  |  | : | 물량 없음(모래기초에 포함)
[5 empty] | b |  | D1 |  | b | [11 empty] | - | 관상단 |  |  | : | ( | B2 | + | B3 | ) | × | ½ | × | H1
[6 empty] | B1 | [14 empty] | 잔토 |  |  | : | 터파기 - 되메우기
▣ 아스팔트구간(취락지역,토피=1.5m)
D(내경) |  |  | t(관두께) | D1 |  | H |  | H2 |  | B1 |  | B2 |  | B3 | B4 |  | 터파기 |  | 모래기초 |  |  | 되메우기(m3) | [5 empty] | 잔토 |  |  | ASP | [5 empty] | 보조기층 |  | 비 고
(mm) |  |  | (mm) | (mm) |  | (m) |  | (m) |  | (m) |  | (m) |  | (m) | (m) |  | (m3) |  | (m3) |  |  | 관주위 |  |  | 관상단 |  |  | (m3) |  |  | 면적(m2) |  |  | 체적(m3) |  |  | (m3)
200 |  |  | 15 | 230 |  | 1.5 |  | 1.83 |  | 0.63 |  | 1.16 |  | 2.31 | 2.01 |  | 2.47 |  | 0.433 |  |  | 0 |  |  | 1.347 |  |  | 1.123 |  |  | 2.31 |  |  | 0.347 |  |  | 0.648
250 |  |  | 16 | 282 |  | 1.5 |  | 1.882 |  | 0.682 |  | 1.264 |  | 2.414 | 2.114 |  | 2.681 |  | 0.504 |  |  | 0 |  |  | 1.436 |  |  | 1.245 |  |  | 2.414 |  |  | 0.362 |  |  | 0.679
300 |  |  | 19 | 338 |  | 1.5 |  | 1.938 |  | 0.738 |  | 1.376 |  | 2.526 | 2.226 |  | 2.918 |  | 0.585 |  |  | 0 |  |  | 1.531 |  |  | 1.388 |  |  | 2.526 |  |  | 0.379 |  |  | 0.713
400 |  |  | 25 | 450 |  | 1.5 |  | 2.05 |  | 0.85 |  | 1.6 |  | 2.75 | 2.45 |  | 3.42 |  | 0.76 |  |  | 0 |  |  | 1.721 |  |  | 1.699 |  |  | 2.75 |  |  | 0.413 |  |  | 0.78
450 |  |  | 29 | 508 |  | 1.5 |  | 2.108 |  | 0.908 |  | 1.716 |  | 2.866 | 2.566 |  | 3.695 |  | 0.858 |  |  | 0 |  |  | 1.82 |  |  | 1.876 |  |  | 2.866 |  |  | 0.43 |  |  | 0.815
500 |  |  | 32 | 564 |  | 1.5 |  | 2.164 |  | 0.964 |  | 1.828 |  | 2.978 | 2.678 |  | 3.97 |  | 0.956 |  |  | 0 |  |  | 1.915 |  |  | 2.054 |  |  | 2.978 |  |  | 0.447 |  |  | 0.848
600 |  |  | 39 | 678 |  | 1.5 |  | 2.278 |  | 1.078 |  | 2.056 |  | 3.206 | 2.906 |  | 4.558 |  | 1.172 |  |  | 0 |  |  | 2.109 |  |  | 2.45 |  |  | 3.206 |  |  | 0.481 |  |  | 0.917
700 |  |  | 44 | 788 |  | 1.5 |  | 2.388 |  | 1.188 |  | 2.276 |  | 3.426 | 3.126 |  | 5.163 |  | 1.397 |  |  | 0 |  |  | 2.296 |  |  | 2.867 |  |  | 3.426 |  |  | 0.514 |  |  | 0.983
800 |  |  | 50 | 900 |  | 1.5 |  | 2.5 |  | 1.3 |  | 2.5 |  | 3.65 | 3.35 |  | 5.816 |  | 1.644 |  |  | 0 |  |  | 2.486 |  |  | 3.33 |  |  | 3.65 |  |  | 0.548 |  |  | 1.05
900 |  |  | 57 | 1014 |  | 1.5 |  | 2.614 |  | 1.414 |  | 2.728 |  | 3.878 | 3.578 |  | 6.52 |  | 1.914 |  |  | 0 |  |  | 2.68 |  |  | 3.839 |  |  | 3.878 |  |  | 0.582 |  |  | 1.118
1000 |  |  | 63 | 1126 |  | 1.5 |  | 2.726 |  | 1.526 |  | 2.952 |  | 4.102 | 3.802 |  | 7.249 |  | 2.198 |  |  | 0 |  |  | 2.87 |  |  | 4.379 |  |  | 4.102 |  |  | 0.615 |  |  | 1.186
1100 |  |  | 63 | 1226 |  | 1.5 |  | 2.826 |  | 1.626 |  | 3.152 |  | 4.302 | 4.002 |  | 7.932 |  | 2.466 |  |  | 0 |  |  | 3.04 |  |  | 4.892 |  |  | 4.302 |  |  | 0.645 |  |  | 1.246
1200 |  |  | 63 | 1326 |  | 1.5 |  | 2.926 |  | 1.726 |  | 3.352 |  | 4.502 | 4.202 |  | 8.644 |  | 2.748 |  |  | 0 |  |  | 3.21 |  |  | 5.434 |  |  | 4.502 |  |  | 0.675 |  |  | 1.306
1350 |  |  | 63 | 1476 |  | 1.5 |  | 3.076 |  | 1.876 |  | 3.652 |  | 4.802 | 4.502 |  | 9.77 |  | 3.199 |  |  | 0 |  |  | 3.465 |  |  | 6.305 |  |  | 4.802 |  |  | 0.72 |  |  | 1.396
1500 |  |  | 63 | 1626 |  | 1.5 |  | 3.226 |  | 2.026 |  | 3.952 |  | 5.102 | 4.802 |  | 10.963 |  | 3.681 |  |  | 0 |  |  | 3.72 |  |  | 7.242 |  |  | 5.102 |  |  | 0.765 |  |  | 1.486
▶ | 표준단면도 | [7 empty] | 표 층 |  | (T= | 50 |  | )
[9 empty] | 기 층 |  | (T= | 100 |  | )
[5 empty] | B3 | [9 empty] | 150
[20 empty] | ▶ | 기호정의
[15 empty] | 300 | H2 |  |  |  |  | T1 | : | 기초모래두께 |  |  |  | (= | 0.1 |  | )
[21 empty] | T2 | : | 관상단여유두께 |  |  |  |  | (= | 0.2 |  | )
[7 empty] | B4 | [7 empty] | H1 | [5 empty] | H | : | 토피(= H1 + T2 + 0.45)
|  | 관상단 | [18 empty] | b | : | 터파기여유폭 |  |  |  | (= | 0.2 |  | )
|  | 양질토사 | [18 empty] | D1 | : | 관외경( = D + t)
[6 empty] | B2 | [14 empty] | B1 | : | 터파기저면폭( = D1 + 2b) | [8 empty] | ※ 터파기 여유폭 20cm 적용(양쪽 40cm)
[15 empty] | T2 | [5 empty] | 터파기경사 = |  |  |  | 1 | : | 0.5
[15 empty] | D1 |  |  |  |  | ▶ | 산출식
|  | 관주위 | [18 empty] | 터파기 |  |  | : | ( | B1 | + | B3 | ) | × | ½ | × | ( | H2 | - | 0.15 |  | )
|  | = 360˚모래기초 | [18 empty] | 모래부설 |  |  | : | ( | B1 | + | B2 | ) | × | ½ | × | (T1 + D1 + T2) - 관체적
[6 empty] | 모래기초 | [8 empty] | T1 | [5 empty] | 되메우기 |  |  | :
[21 empty] | - | 관주위 |  |  | : | 물량 없음(모래기초에 포함)
[5 empty] | b |  | D1 |  | b | [11 empty] | - | 관상단 |  |  | : | ( | B2 | + | B4 | ) | × | ½ | × | H1
[6 empty] | B1 | [14 empty] | 잔토 |  |  | : | 모래기초 + 보조기층 + 관체적
▣ 콘크리트구간(취락지역,토피=1.5m)
D(내경) |  |  | t(관두께) | D1 |  | H |  | H2 |  | B1 |  |  | B2 |  | B3 |  |  | B4 |  | 터파기 |  |  | 모래기초 |  |  | 되메우기(m3) | [5 empty] | 잔토 |  |  | 콘크리트 |  |  | 보조기층 |  | 비 고
(mm) |  |  | (mm) | (mm) |  | (m) |  | (m) |  | (m) |  |  | (m) |  | (m) |  |  | (m) |  | (m3) |  |  | (m3) |  |  | 관주위 |  |  | 관상단 |  |  | (m3) |  |  | (m3) |  |  | (m3)
200 |  |  | 15 | 230 |  | 1.5 |  | 1.83 |  | 0.63 |  |  | 1.16 |  | 1.96 |  |  | 2.26 |  | 2.355 |  |  | 0.433 |  |  | 0 |  |  | 1.248 |  |  | 1.108 |  |  | 0.452 |  |  | 0.633
250 |  |  | 16 | 282 |  | 1.5 |  | 1.882 |  | 0.682 |  |  | 1.264 |  | 2.064 |  |  | 2.364 |  | 2.562 |  |  | 0.504 |  |  | 0 |  |  | 1.331 |  |  | 1.23 |  |  | 0.473 |  |  | 0.664
300 |  |  | 19 | 338 |  | 1.5 |  | 1.938 |  | 0.738 |  |  | 1.376 |  | 2.176 |  |  | 2.476 |  | 2.793 |  |  | 0.585 |  |  | 0 |  |  | 1.421 |  |  | 1.373 |  |  | 0.495 |  |  | 0.698
400 |  |  | 25 | 450 |  | 1.5 |  | 2.05 |  | 0.85 |  |  | 1.6 |  | 2.4 |  |  | 2.7 |  | 3.284 |  |  | 0.76 |  |  | 0 |  |  | 1.6 |  |  | 1.684 |  |  | 0.54 |  |  | 0.765
450 |  |  | 29 | 508 |  | 1.5 |  | 2.108 |  | 0.908 |  |  | 1.716 |  | 2.516 |  |  | 2.816 |  | 3.553 |  |  | 0.858 |  |  | 0 |  |  | 1.693 |  |  | 1.861 |  |  | 0.563 |  |  | 0.8
500 |  |  | 32 | 564 |  | 1.5 |  | 2.164 |  | 0.964 |  |  | 1.828 |  | 2.628 |  |  | 2.928 |  | 3.822 |  |  | 0.956 |  |  | 0 |  |  | 1.782 |  |  | 2.039 |  |  | 0.586 |  |  | 0.833
600 |  |  | 39 | 678 |  | 1.5 |  | 2.278 |  | 1.078 |  |  | 2.056 |  | 2.856 |  |  | 3.156 |  | 4.399 |  |  | 1.172 |  |  | 0 |  |  | 1.965 |  |  | 2.435 |  |  | 0.631 |  |  | 0.902
700 |  |  | 44 | 788 |  | 1.5 |  | 2.388 |  | 1.188 |  |  | 2.276 |  | 3.076 |  |  | 3.376 |  | 4.993 |  |  | 1.397 |  |  | 0 |  |  | 2.141 |  |  | 2.852 |  |  | 0.675 |  |  | 0.968
800 |  |  | 50 | 900 |  | 1.5 |  | 2.5 |  | 1.3 |  |  | 2.5 |  | 3.3 |  |  | 3.6 |  | 5.635 |  |  | 1.644 |  |  | 0 |  |  | 2.32 |  |  | 3.315 |  |  | 0.72 |  |  | 1.035
900 |  |  | 57 | 1014 |  | 1.5 |  | 2.614 |  | 1.414 |  |  | 2.728 |  | 3.528 |  |  | 3.828 |  | 6.327 |  |  | 1.914 |  |  | 0 |  |  | 2.502 |  |  | 3.824 |  |  | 0.766 |  |  | 1.103
1000 |  |  | 63 | 1126 |  | 1.5 |  | 2.726 |  | 1.526 |  |  | 2.952 |  | 3.752 |  |  | 4.052 |  | 7.045 |  |  | 2.198 |  |  | 0 |  |  | 2.682 |  |  | 4.364 |  |  | 0.81 |  |  | 1.171
1100 |  |  | 63 | 1226 |  | 1.5 |  | 2.826 |  | 1.626 |  |  | 3.152 |  | 3.952 |  |  | 4.252 |  | 7.718 |  |  | 2.466 |  |  | 0 |  |  | 2.842 |  |  | 4.877 |  |  | 0.85 |  |  | 1.231
1200 |  |  | 63 | 1326 |  | 1.5 |  | 2.926 |  | 1.726 |  |  | 3.352 |  | 4.152 |  |  | 4.452 |  | 8.421 |  |  | 2.748 |  |  | 0 |  |  | 3.002 |  |  | 5.419 |  |  | 0.89 |  |  | 1.291
1350 |  |  | 63 | 1476 |  | 1.5 |  | 3.076 |  | 1.876 |  |  | 3.652 |  | 4.452 |  |  | 4.752 |  | 9.531 |  |  | 3.199 |  |  | 0 |  |  | 3.242 |  |  | 6.29 |  |  | 0.95 |  |  | 1.381
1500 |  |  | 63 | 1626 |  | 1.5 |  | 3.226 |  | 2.026 |  |  | 3.952 |  | 4.752 |  |  | 5.052 |  | 10.709 |  |  | 3.681 |  |  | 0 |  |  | 3.482 |  |  | 7.227 |  |  | 1.01 |  |  | 1.471
▶ | 표준단면도
[5 empty] | B4 | [9 empty] | 200
[20 empty] | ▶ | 기호정의
[15 empty] | 300 | H2 |  |  |  |  | T1 | : | 기초모래두께 |  |  |  | (= | 0.1 |  | )
[21 empty] | T2 | : | 관상단여유두께 |  |  |  |  | (= | 0.2 |  | )
[7 empty] | B3 | [7 empty] | H1 | [5 empty] | H | : | 토피(= H1 + T2 + 0.5)
|  | 관상단 | [18 empty] | b | : | 터파기여유폭 |  |  |  | (= | 0.2 |  | )
|  | 양질토사 | [18 empty] | D1 | : | 관외경( = D + t)
[6 empty] | B2 | [14 empty] | B1 | : | 터파기저면폭( = D1 + 2b) | [8 empty] | ※ 터파기 여유폭 20cm 적용(양쪽 40m)
[15 empty] | T2 | [5 empty] | 터파기경사 = |  |  |  | 1 | : | 0.5
|  | 관주위 | [12 empty] | D1 |  |  |  |  | ▶ | 산출식
|  | = 360˚모래기초 | [18 empty] | 터파기 |  |  | : | ( | B1 | + | B4 | ) | × | ½ | × | ( | H2 | - | 0.2 |  | )
[21 empty] | 모래부설 |  |  | : | ( | B1 | + | B2 | ) | × | ½ | × | (T1 + D1 + T2) - 관체적
[6 empty] | 모래기초 | [8 empty] | T1 | [5 empty] | 되메우기 |  |  | :
[21 empty] | - | 관주위 |  |  | : | 물량 없음(모래기초에 포함)
[5 empty] | b |  | D1 |  | b | [11 empty] | - | 관상단 |  |  | : | ( | B2 | + | B3 | ) | × | ½ | × | H1
[6 empty] | B1 | [14 empty] | 잔토 |  |  | : | 모래기초 + 보조기층 + 관체적
▣ 일반토사구간(시가화지역,토피=2.0m)
D(내경) |  |  | t(관두께) | D1 |  |  | H |  |  | H1 |  |  | H2 |  | B1 |  |  | B2 |  | B3 |  |  | 터파기 |  |  | 모래기초 |  |  | 되메우기(m3) | [5 empty] | 잔토 |  |  | 비 고
(mm) |  |  | (mm) | (mm) |  |  | (m) |  |  | (m) |  |  | (m) |  | (m) |  |  | (m) |  | (m) |  |  | (m3) |  |  | (m3) |  |  | 관주위 |  |  | 관상단 |  |  | (m3)
200 |  |  | 15 | 230 |  |  | 2 |  |  | 1.8 |  |  | 2.33 |  | 0.63 |  |  | 1.16 |  | 2.96 |  |  | 4.182 |  |  | 0.433 |  |  | 0 |  |  | 3.708 |  |  | 0.474
250 |  |  | 16 | 282 |  |  | 2 |  |  | 1.8 |  |  | 2.382 |  | 0.682 |  |  | 1.264 |  | 3.064 |  |  | 4.461 |  |  | 0.504 |  |  | 0 |  |  | 3.895 |  |  | 0.566
300 |  |  | 19 | 338 |  |  | 2 |  |  | 1.8 |  |  | 2.438 |  | 0.738 |  |  | 1.376 |  | 3.176 |  |  | 4.771 |  |  | 0.585 |  |  | 0 |  |  | 4.097 |  |  | 0.674
400 |  |  | 25 | 450 |  |  | 2 |  |  | 1.8 |  |  | 2.55 |  | 0.85 |  |  | 1.6 |  | 3.4 |  |  | 5.419 |  |  | 0.76 |  |  | 0 |  |  | 4.5 |  |  | 0.919
450 |  |  | 29 | 508 |  |  | 2 |  |  | 1.8 |  |  | 2.608 |  | 0.908 |  |  | 1.716 |  | 3.516 |  |  | 5.769 |  |  | 0.858 |  |  | 0 |  |  | 4.709 |  |  | 1.06
500 |  |  | 32 | 564 |  |  | 2 |  |  | 1.8 |  |  | 2.664 |  | 0.964 |  |  | 1.828 |  | 3.628 |  |  | 6.117 |  |  | 0.956 |  |  | 0 |  |  | 4.91 |  |  | 1.207
600 |  |  | 39 | 678 |  |  | 2 |  |  | 1.8 |  |  | 2.778 |  | 1.078 |  |  | 2.056 |  | 3.856 |  |  | 6.853 |  |  | 1.172 |  |  | 0 |  |  | 5.321 |  |  | 1.532
700 |  |  | 44 | 788 |  |  | 2 |  |  | 1.8 |  |  | 2.888 |  | 1.188 |  |  | 2.276 |  | 4.076 |  |  | 7.601 |  |  | 1.397 |  |  | 0 |  |  | 5.717 |  |  | 1.884
800 |  |  | 50 | 900 |  |  | 2 |  |  | 1.8 |  |  | 3 |  | 1.3 |  |  | 2.5 |  | 4.3 |  |  | 8.4 |  |  | 1.644 |  |  | 0 |  |  | 6.12 |  |  | 2.28
900 |  |  | 57 | 1014 |  |  | 2 |  |  | 1.8 |  |  | 3.114 |  | 1.414 |  |  | 2.728 |  | 4.528 |  |  | 9.252 |  |  | 1.914 |  |  | 0 |  |  | 6.53 |  |  | 2.722
1000 |  |  | 63 | 1126 |  |  | 2 |  |  | 1.8 |  |  | 3.226 |  | 1.526 |  |  | 2.952 |  | 4.752 |  |  | 10.126 |  |  | 2.198 |  |  | 0 |  |  | 6.934 |  |  | 3.192
1100 |  |  | 63 | 1226 |  |  | 2 |  |  | 1.8 |  |  | 3.326 |  | 1.626 |  |  | 3.152 |  | 4.952 |  |  | 10.939 |  |  | 2.466 |  |  | 0 |  |  | 7.294 |  |  | 3.645
1200 |  |  | 63 | 1326 |  |  | 2 |  |  | 1.8 |  |  | 3.426 |  | 1.726 |  |  | 3.352 |  | 5.152 |  |  | 11.782 |  |  | 2.748 |  |  | 0 |  |  | 7.654 |  |  | 4.128
1350 |  |  | 63 | 1476 |  |  | 2 |  |  | 1.8 |  |  | 3.576 |  | 1.876 |  |  | 3.652 |  | 5.452 |  |  | 13.102 |  |  | 3.199 |  |  | 0 |  |  | 8.194 |  |  | 4.908
1500 |  |  | 63 | 1626 |  |  | 2 |  |  | 1.8 |  |  | 3.726 |  | 2.026 |  |  | 3.952 |  | 5.752 |  |  | 14.49 |  |  | 3.681 |  |  | 0 |  |  | 8.734 |  |  | 5.756
▶ | 표준단면도
B3
[20 empty] | ▶ | 기호정의
[15 empty] | H1 | H2 |  |  |  |  | T1 | : | 0.1 |  | m
|  | 관상단 | [18 empty] | T2 | : | 0.2 |  | m
|  | 양질토사 | [18 empty] | H | : | 토피 |  | (= | H1 | + | T2 | )
[21 empty] | b | : | 터파기여유폭 |  |  |  | (= | 0.2 |  | )
[21 empty] | D1 | : | 관외경 |  | (= | D | + | t | )
[6 empty] | B2 | [14 empty] | B1 | : | 터파기저면폭( = D1 + 2b) | [8 empty] | ※ 터파기 여유폭 20cm 적용(양쪽 40m)
[15 empty] | T2 | [5 empty] | 터파기경사 = |  |  |  | 1 | : | 0.5
|  | 관주위 | [12 empty] | D1 |  |  |  |  | ▶ | 산출식
|  | = 360˚모래기초 | [18 empty] | 터파기 |  |  | : | ( | B1 | + | B3 | ) | × | ½ | × | H2
[21 empty] | 모래기초 |  |  | : | ( | B1 | + | B2 | ) | × | ½ | × | (T1 + D1 + T2) - 관체적
[5 empty] | 모래기초 | [9 empty] | T1 | [5 empty] | 되메우기 |  |  | :
[21 empty] | - | 관주위 |  |  | : | 물량 없음(모래기초에 포함)
[5 empty] | b |  | D1 |  | b | [11 empty] | - | 관상단 |  |  | : | ( | B2 | + | B3 | ) | × | ½ | × | H1
[6 empty] | B1 | [14 empty] | 잔토 |  |  | : | 터파기 - 되메우기
▣ 아스팔트구간(시가화지역,토피=2.0m)
D(내경) |  |  | t(관두께) | D1 |  | H |  | H2 |  | B1 |  | B2 |  | B3 | B4 |  | 터파기 |  | 모래기초 |  |  | 되메우기(m3) | [5 empty] | 잔토 |  |  | ASP | [5 empty] | 보조기층 |  | 비 고
(mm) |  |  | (mm) | (mm) |  | (m) |  | (m) |  | (m) |  | (m) |  | (m) | (m) |  | (m3) |  | (m3) |  |  | 관주위 |  |  | 관상단 |  |  | (m3) |  |  | 면적(m2) |  |  | 체적(m3) |  |  | (m3)
200 |  |  | 15 | 230 |  | 2 |  | 2.33 |  | 0.63 |  | 1.16 |  | 2.81 | 2.51 |  | 3.75 |  | 0.433 |  |  | 0 |  |  | 2.477 |  |  | 1.273 |  |  | 2.81 |  |  | 0.422 |  |  | 0.798
250 |  |  | 16 | 282 |  | 2 |  | 2.382 |  | 0.682 |  | 1.264 |  | 2.914 | 2.614 |  | 4.013 |  | 0.504 |  |  | 0 |  |  | 2.618 |  |  | 1.395 |  |  | 2.914 |  |  | 0.437 |  |  | 0.829
300 |  |  | 19 | 338 |  | 2 |  | 2.438 |  | 0.738 |  | 1.376 |  | 3.026 | 2.726 |  | 4.306 |  | 0.585 |  |  | 0 |  |  | 2.769 |  |  | 1.538 |  |  | 3.026 |  |  | 0.454 |  |  | 0.863
400 |  |  | 25 | 450 |  | 2 |  | 2.55 |  | 0.85 |  | 1.6 |  | 3.25 | 2.95 |  | 4.92 |  | 0.76 |  |  | 0 |  |  | 3.071 |  |  | 1.849 |  |  | 3.25 |  |  | 0.488 |  |  | 0.93
450 |  |  | 29 | 508 |  | 2 |  | 2.608 |  | 0.908 |  | 1.716 |  | 3.366 | 3.066 |  | 5.253 |  | 0.858 |  |  | 0 |  |  | 3.228 |  |  | 2.026 |  |  | 3.366 |  |  | 0.505 |  |  | 0.965
500 |  |  | 32 | 564 |  | 2 |  | 2.664 |  | 0.964 |  | 1.828 |  | 3.478 | 3.178 |  | 5.584 |  | 0.956 |  |  | 0 |  |  | 3.379 |  |  | 2.204 |  |  | 3.478 |  |  | 0.522 |  |  | 0.998
600 |  |  | 39 | 678 |  | 2 |  | 2.778 |  | 1.078 |  | 2.056 |  | 3.706 | 3.406 |  | 6.286 |  | 1.172 |  |  | 0 |  |  | 3.687 |  |  | 2.6 |  |  | 3.706 |  |  | 0.556 |  |  | 1.067
700 |  |  | 44 | 788 |  | 2 |  | 2.888 |  | 1.188 |  | 2.276 |  | 3.926 | 3.626 |  | 7.001 |  | 1.397 |  |  | 0 |  |  | 3.984 |  |  | 3.017 |  |  | 3.926 |  |  | 0.589 |  |  | 1.133
800 |  |  | 50 | 900 |  | 2 |  | 3 |  | 1.3 |  | 2.5 |  | 4.15 | 3.85 |  | 7.766 |  | 1.644 |  |  | 0 |  |  | 4.286 |  |  | 3.48 |  |  | 4.15 |  |  | 0.623 |  |  | 1.2
900 |  |  | 57 | 1014 |  | 2 |  | 3.114 |  | 1.414 |  | 2.728 |  | 4.378 | 4.078 |  | 8.584 |  | 1.914 |  |  | 0 |  |  | 4.594 |  |  | 3.989 |  |  | 4.378 |  |  | 0.657 |  |  | 1.268
1000 |  |  | 63 | 1126 |  | 2 |  | 3.226 |  | 1.526 |  | 2.952 |  | 4.602 | 4.302 |  | 9.425 |  | 2.198 |  |  | 0 |  |  | 4.896 |  |  | 4.529 |  |  | 4.602 |  |  | 0.69 |  |  | 1.336
1100 |  |  | 63 | 1226 |  | 2 |  | 3.326 |  | 1.626 |  | 3.152 |  | 4.802 | 4.502 |  | 10.208 |  | 2.466 |  |  | 0 |  |  | 5.166 |  |  | 5.042 |  |  | 4.802 |  |  | 0.72 |  |  | 1.396
1200 |  |  | 63 | 1326 |  | 2 |  | 3.426 |  | 1.726 |  | 3.352 |  | 5.002 | 4.702 |  | 11.02 |  | 2.748 |  |  | 0 |  |  | 5.436 |  |  | 5.584 |  |  | 5.002 |  |  | 0.75 |  |  | 1.456
1350 |  |  | 63 | 1476 |  | 2 |  | 3.576 |  | 1.876 |  | 3.652 |  | 5.302 | 5.002 |  | 12.296 |  | 3.199 |  |  | 0 |  |  | 5.841 |  |  | 6.455 |  |  | 5.302 |  |  | 0.795 |  |  | 1.546
1500 |  |  | 63 | 1626 |  | 2 |  | 3.726 |  | 2.026 |  | 3.952 |  | 5.602 | 5.302 |  | 13.639 |  | 3.681 |  |  | 0 |  |  | 6.246 |  |  | 7.392 |  |  | 5.602 |  |  | 0.84 |  |  | 1.636
▶ | 표준단면도 | [7 empty] | 표 층 |  | (T= | 50 |  | )
[9 empty] | 기 층 |  | (T= | 100 |  | )
[5 empty] | B3 | [9 empty] | 150
[20 empty] | ▶ | 기호정의
[15 empty] | 300 | H2 |  |  |  |  | T1 | : | 기초모래두께 |  |  |  | (= | 0.1 |  | )
[21 empty] | T2 | : | 관상단여유두께 |  |  |  |  | (= | 0.2 |  | )
[7 empty] | B4 | [7 empty] | H1 | [5 empty] | H | : | 토피(= H1 + T2 + 0.45)
|  | 관상단 | [18 empty] | b | : | 터파기여유폭 |  |  |  | (= | 0.2 |  | )
|  | 양질토사 | [18 empty] | D1 | : | 관외경( = D + t)
[6 empty] | B2 | [14 empty] | B1 | : | 터파기저면폭( = D1 + 2b) | [8 empty] | ※ 터파기 여유폭 20cm 적용(양쪽 40m)
[15 empty] | T2 | [5 empty] | 터파기경사 = |  |  |  | 1 | : | 0.5
[15 empty] | D1 |  |  |  |  | ▶ | 산출식
|  | 관주위 | [18 empty] | 터파기 |  |  | : | ( | B1 | + | B3 | ) | × | ½ | × | ( | H2 | - | 0.15 |  | )
|  | = 360˚모래기초 | [18 empty] | 모래부설 |  |  | : | ( | B1 | + | B2 | ) | × | ½ | × | (T1 + D1 + T2) - 관체적
[6 empty] | 모래기초 | [8 empty] | T1 | [5 empty] | 되메우기 |  |  | :
[21 empty] | - | 관주위 |  |  | : | 물량 없음(모래기초에 포함)
[5 empty] | b |  | D1 |  | b | [11 empty] | - | 관상단 |  |  | : | ( | B2 | + | B4 | ) | × | ½ | × | H1
[6 empty] | B1 | [14 empty] | 잔토 |  |  | : | 모래기초 + 보조기층 + 관체적
▣ 콘크리트구간(시가화지역,토피=2.0m)
D(내경) |  |  | t(관두께) | D1 |  | H |  | H2 |  | B1 |  |  | B2 |  | B3 |  |  | B4 |  | 터파기 |  |  | 모래기초 |  |  | 되메우기(m3) | [5 empty] | 잔토 |  |  | 콘크리트 |  |  | 보조기층 |  | 비 고
(mm) |  |  | (mm) | (mm) |  | (m) |  | (m) |  | (m) |  |  | (m) |  | (m) |  |  | (m) |  | (m3) |  |  | (m3) |  |  | 관주위 |  |  | 관상단 |  |  | (m3) |  |  | (m3) |  |  | (m3)
200 |  |  | 15 | 230 |  | 2 |  | 2.33 |  | 0.63 |  |  | 1.16 |  | 2.46 |  |  | 2.76 |  | 3.61 |  |  | 0.433 |  |  | 0 |  |  | 2.353 |  |  | 1.258 |  |  | 0.552 |  |  | 0.783
250 |  |  | 16 | 282 |  | 2 |  | 2.382 |  | 0.682 |  |  | 1.264 |  | 2.564 |  |  | 2.864 |  | 3.869 |  |  | 0.504 |  |  | 0 |  |  | 2.488 |  |  | 1.38 |  |  | 0.573 |  |  | 0.814
300 |  |  | 19 | 338 |  | 2 |  | 2.438 |  | 0.738 |  |  | 1.376 |  | 2.676 |  |  | 2.976 |  | 4.156 |  |  | 0.585 |  |  | 0 |  |  | 2.634 |  |  | 1.523 |  |  | 0.595 |  |  | 0.848
400 |  |  | 25 | 450 |  | 2 |  | 2.55 |  | 0.85 |  |  | 1.6 |  | 2.9 |  |  | 3.2 |  | 4.759 |  |  | 0.76 |  |  | 0 |  |  | 2.925 |  |  | 1.834 |  |  | 0.64 |  |  | 0.915
450 |  |  | 29 | 508 |  | 2 |  | 2.608 |  | 0.908 |  |  | 1.716 |  | 3.016 |  |  | 3.316 |  | 5.086 |  |  | 0.858 |  |  | 0 |  |  | 3.076 |  |  | 2.011 |  |  | 0.663 |  |  | 0.95
500 |  |  | 32 | 564 |  | 2 |  | 2.664 |  | 0.964 |  |  | 1.828 |  | 3.128 |  |  | 3.428 |  | 5.411 |  |  | 0.956 |  |  | 0 |  |  | 3.221 |  |  | 2.189 |  |  | 0.686 |  |  | 0.983
600 |  |  | 39 | 678 |  | 2 |  | 2.778 |  | 1.078 |  |  | 2.056 |  | 3.356 |  |  | 3.656 |  | 6.102 |  |  | 1.172 |  |  | 0 |  |  | 3.518 |  |  | 2.585 |  |  | 0.731 |  |  | 1.052
700 |  |  | 44 | 788 |  | 2 |  | 2.888 |  | 1.188 |  |  | 2.276 |  | 3.576 |  |  | 3.876 |  | 6.806 |  |  | 1.397 |  |  | 0 |  |  | 3.804 |  |  | 3.002 |  |  | 0.775 |  |  | 1.118
800 |  |  | 50 | 900 |  | 2 |  | 3 |  | 1.3 |  |  | 2.5 |  | 3.8 |  |  | 4.1 |  | 7.56 |  |  | 1.644 |  |  | 0 |  |  | 4.095 |  |  | 3.465 |  |  | 0.82 |  |  | 1.185
900 |  |  | 57 | 1014 |  | 2 |  | 3.114 |  | 1.414 |  |  | 2.728 |  | 4.028 |  |  | 4.328 |  | 8.366 |  |  | 1.914 |  |  | 0 |  |  | 4.391 |  |  | 3.974 |  |  | 0.866 |  |  | 1.253
1000 |  |  | 63 | 1126 |  | 2 |  | 3.226 |  | 1.526 |  |  | 2.952 |  | 4.252 |  |  | 4.552 |  | 9.196 |  |  | 2.198 |  |  | 0 |  |  | 4.683 |  |  | 4.514 |  |  | 0.91 |  |  | 1.321
1100 |  |  | 63 | 1226 |  | 2 |  | 3.326 |  | 1.626 |  |  | 3.152 |  | 4.452 |  |  | 4.752 |  | 9.969 |  |  | 2.466 |  |  | 0 |  |  | 4.943 |  |  | 5.027 |  |  | 0.95 |  |  | 1.381
1200 |  |  | 63 | 1326 |  | 2 |  | 3.426 |  | 1.726 |  |  | 3.352 |  | 4.652 |  |  | 4.952 |  | 10.772 |  |  | 2.748 |  |  | 0 |  |  | 5.203 |  |  | 5.569 |  |  | 0.99 |  |  | 1.441
1350 |  |  | 63 | 1476 |  | 2 |  | 3.576 |  | 1.876 |  |  | 3.652 |  | 4.952 |  |  | 5.252 |  | 12.032 |  |  | 3.199 |  |  | 0 |  |  | 5.593 |  |  | 6.44 |  |  | 1.05 |  |  | 1.531
1500 |  |  | 63 | 1626 |  | 2 |  | 3.726 |  | 2.026 |  |  | 3.952 |  | 5.252 |  |  | 5.552 |  | 13.36 |  |  | 3.681 |  |  | 0 |  |  | 5.983 |  |  | 7.377 |  |  | 1.11 |  |  | 1.621
▶ | 표준단면도
[5 empty] | B4 | [9 empty] | 200
[20 empty] | ▶ | 기호정의
[15 empty] | 300 | H2 |  |  |  |  | T1 | : | 기초모래두께 |  |  |  | (= | 0.1 |  | )
[21 empty] | T2 | : | 관상단여유두께 |  |  |  |  | (= | 0.2 |  | )
[7 empty] | B3 | [7 empty] | H1 | [5 empty] | H | : | 토피(= H1 + T2 + 0.5)
|  | 관상단 | [18 empty] | b | : | 터파기여유폭 |  |  |  | (= | 0.2 |  | )
|  | 양질토사 | [18 empty] | D1 | : | 관외경( = D + t)
[6 empty] | B2 | [14 empty] | B1 | : | 터파기저면폭( = D1 + 2b) | [8 empty] | ※ 터파기 여유폭 20cm 적용(양쪽 40m)
[15 empty] | T2 | [5 empty] | 터파기경사 = |  |  |  | 1 | : | 0.5
|  | 관주위 | [12 empty] | D1 |  |  |  |  | ▶ | 산출식
|  | = 360˚모래기초 | [18 empty] | 터파기 |  |  | : | ( | B1 | + | B4 | ) | × | ½ | × | ( | H2 | - | 0.2 |  | )
[21 empty] | 모래부설 |  |  | : | ( | B1 | + | B2 | ) | × | ½ | × | (T1 + D1 + T2) - 관체적
[6 empty] | 모래기초 | [8 empty] | T1 | [5 empty] | 되메우기 |  |  | :
[21 empty] | - | 관주위 |  |  | : | 물량 없음(모래기초에 포함)
[5 empty] | b |  | D1 |  | b | [11 empty] | - | 관상단 |  |  | : | ( | B2 | + | B3 | ) | × | ½ | × | H1
[6 empty] | B1 | [14 empty] | 잔토 |  |  | : | 모래기초 + 보조기층 + 관체적
보조기층
보조기층
콘크리트
보조기층
보조기층
콘크리트

## 8)가-단위
▣ 관로토공공사비(가시설구간, 취락지역, 토피=1.5m)
가. 토사구간
관경 | 터파기 |  | 모래기초 |  | 되메우기(관주위) |  | 되메우기(관상단) |  | 잔토 | [5 empty] | 보조기층 |  | 공사비
| 3564 |  | 27379 |  | 4539 |  | 2900 |  | 7351 | [5 empty] | 21594
| 수량 | 금액 | 수량 | 금액 | 수량 | 금액 | 수량 | 금액 | 수량 | 금액 | 수량 | 금액 | 수량 | 금액 | 수량 | 금액
200 | 1.83 | 6522 | 0.488 | 13360 | 0 | 0 | 1.3 | 3770 | 0.53 | 3896 | [6 empty] | 27548
250 | 1.882 | 6707 | 0.52 | 14237 | 0 | 0 | 1.3 | 3770 | 0.582 | 4278 | [6 empty] | 28992
300 | 1.938 | 6907 | 0.548 | 15003 | 0 | 0 | 1.3 | 3770 | 0.638 | 4689 | [6 empty] | 30369
400 | 2.05 | 7306 | 0.591 | 16180 | 0 | 0 | 1.3 | 3770 | 0.75 | 5513 | [6 empty] | 32769
450 | 2.108 | 7512 | 0.605 | 16564 | 0 | 0 | 1.3 | 3770 | 0.808 | 5939 | [6 empty] | 33785
500 | 2.164 | 7712 | 0.614 | 16810 | 0 | 0 | 1.3 | 3770 | 0.864 | 6351 | [6 empty] | 34643
600 | 2.278 | 8118 | 0.617 | 16892 | 0 | 0 | 1.3 | 3770 | 0.978 | 7189 | [6 empty] | 35969
700 | 2.842 | 10128 | 0.807 | 22094 | 0 | 0 | 1.547 | 4486 | 1.295 | 9519 | [6 empty] | 46227
800 | 3.25 | 11583 | 0.924 | 25298 | 0 | 0 | 1.69 | 4901 | 1.56 | 11467 | [6 empty] | 53249
900 | 3.686 | 13136 | 1.046 | 28638 | 0 | 0 | 1.833 | 5315 | 1.853 | 13621 | [6 empty] | 60710
1000 | 4.171 | 14865 | 1.186 | 32471 | 0 | 0 | 1.989 | 5768 | 2.182 | 16039 | [6 empty] | 69143
1100 | 4.606 | 16415 | 1.307 | 35784 | 0 | 0 | 2.119 | 6145 | 2.487 | 18281 | [6 empty] | 76625
1200 | 5.062 | 18040 | 1.433 | 39234 | 0 | 0 | 2.249 | 6522 | 2.813 | 20678 | [6 empty] | 84474
1350 | 5.783 | 20610 | 1.629 | 44600 | 0 | 0 | 2.444 | 7087 | 3.339 | 24544 | [6 empty] | 96841
1500 | 6.549 | 23340 | 1.834 | 50213 | 0 | 0 | 2.639 | 7653 | 3.91 | 28742 | [6 empty] | 109948
나. 콘크리트구간
관경 | 터파기 |  | 모래기초 |  | 되메우기(관주위) |  | 되메우기(관상단) |  | 잔토 |  | 콘크리트파취복구 |  |  |  | 보조기층 |  | 공사비 | con'c | 노면 | 파취 | 계
| 3564 |  | 27379 |  | 4539 |  | 2900 |  | 7351 | [5 empty] | 21594 |  |  | 절단 | 1 | 복구
| 수량 | 금액 | 수량 | 금액 | 수량 | 금액 | 수량 | 금액 | 수량 | 금액 | 수량 | 금액 | 수량 | 금액 | 수량 | 금액 |  | 1871 | 23332 | 130618
200 | 1.63 | 5809 | 0.488 | 13360 | 0 | 0 | 0.8 | 2320 | 0.83 | 6101 | 0.2 | 53197 |  |  | 0.3 | 6478 | 87265 | 3742 | 23332 | 26123.6 | 53197
250 | 1.682 | 5994 | 0.52 | 14237 | 0 | 0 | 0.8 | 2320 | 0.882 | 6483 | 0.2 | 53197 |  |  | 0.3 | 6478 | 88709 | 3742 | 23332 | 26123.6 | 53197
300 | 1.738 | 6194 | 0.548 | 15003 | 0 | 0 | 0.8 | 2320 | 0.938 | 6895 | 0.2 | 53197 |  |  | 0.3 | 6478 | 90087 | 3742 | 23332 | 26123.6 | 53197
400 | 1.85 | 6593 | 0.591 | 16180 | 0 | 0 | 0.8 | 2320 | 1.05 | 7718 | 0.2 | 53197 |  |  | 0.3 | 6478 | 92486 | 3742 | 23332 | 26123.6 | 53197
450 | 1.908 | 6800 | 0.605 | 16564 | 0 | 0 | 0.8 | 2320 | 1.108 | 8144 | 0.2 | 53197 |  |  | 0.3 | 6478 | 93503 | 3742 | 23332 | 26123.6 | 53197
500 | 1.964 | 6999 | 0.614 | 16810 | 0 | 0 | 0.8 | 2320 | 1.164 | 8556 | 0.2 | 53197 |  |  | 0.3 | 6478 | 94360 | 3742 | 23332 | 26123.6 | 53197
600 | 2.078 | 7405 | 0.617 | 16892 | 0 | 0 | 0.8 | 2320 | 1.278 | 9394 | 0.2 | 53197 |  |  | 0.3 | 6478 | 95686 | 3742 | 23332 | 26123.6 | 53197
700 | 2.604 | 9280 | 0.807 | 22094 | 0 | 0 | 0.952 | 2760 | 1.651 | 12136 | 0.238 | 58161 |  |  | 0.357 | 7709 | 112140 | 3742 | 23332 | 31087.084 | 58161
800 | 2.99 | 10656 | 0.924 | 25298 | 0 | 0 | 1.04 | 3016 | 1.95 | 14334 | 0.26 | 61034 |  |  | 0.39 | 8421 | 122759 | 3742 | 23332 | 33960.68 | 61034
900 | 3.404 | 12131 | 1.046 | 28638 | 0 | 0 | 1.128 | 3271 | 2.276 | 16730 | 0.282 | 63908 |  |  | 0.423 | 9134 | 133812 | 3742 | 23332 | 36834.276 | 63908
1000 | 3.865 | 13774 | 1.186 | 32471 | 0 | 0 | 1.224 | 3549 | 2.64 | 19406 | 0.306 | 67043 |  |  | 0.459 | 9911 | 146154 | 3742 | 23332 | 39969.108 | 67043
1100 | 4.28 | 15253 | 1.307 | 35784 | 0 | 0 | 1.304 | 3781 | 2.976 | 21876 | 0.326 | 69655 |  |  | 0.489 | 10559 | 156908 | 3742 | 23332 | 42581.468 | 69655
1200 | 4.716 | 16807 | 1.433 | 39234 | 0 | 0 | 1.384 | 4013 | 3.332 | 24493 | 0.346 | 72267 |  |  | 0.519 | 11207 | 168021 | 3742 | 23332 | 45193.828 | 72267
1350 | 5.407 | 19270 | 1.629 | 44600 | 0 | 0 | 1.504 | 4361 | 3.903 | 28690 | 0.376 | 76186 |  |  | 0.564 | 12179 | 185286 | 3742 | 23332 | 49112.368 | 76186
1500 | 6.143 | 21893 | 1.834 | 50213 | 0 | 0 | 1.624 | 4709 | 4.518 | 33211 | 0.406 | 80104 |  |  | 0.609 | 13150 | 203280 | 3742 | 23332 | 53030.908 | 80104
다. 아스팔트구간
관경 | 터파기 |  | 모래기초 |  | 되메우기(관주위) |  | 되메우기(관상단) |  | 잔토 |  | 아스팔트파취복구 |  |  |  | 보조기층 |  | 공사비 | ASP | 노면 | 파취 | 계
| 3564 |  | 27379 |  | 4539 |  | 2900 |  | 7351 | [5 empty] | 21594 |  |  | 절단 | 1 | 복구
| 수량 | 금액 | 수량 | 금액 | 수량 | 금액 | 수량 | 금액 | 수량 | 금액 | 수량 | 금액 | 수량 | 금액 | 수량 | 금액 |  | 1745 | 10820 | 25304
200 | 1.68 | 5987 | 0.488 | 13360 | 0 | 0 | 0.85 | 2465 | 0.83 | 6101 | 1 | 39614 |  |  | 0.3 | 6478 | 74005 | 3490 | 10820 | 25304 | 39614
250 | 1.732 | 6172 | 0.52 | 14237 | 0 | 0 | 0.85 | 2465 | 0.882 | 6483 | 1 | 39614 |  |  | 0.3 | 6478 | 75449 | 3490 | 10820 | 25304 | 39614
300 | 1.788 | 6372 | 0.548 | 15003 | 0 | 0 | 0.85 | 2465 | 0.938 | 6895 | 1 | 39614 |  |  | 0.3 | 6478 | 76827 | 3490 | 10820 | 25304 | 39614
400 | 1.9 | 6771 | 0.591 | 16180 | 0 | 0 | 0.85 | 2465 | 1.05 | 7718 | 1 | 39614 |  |  | 0.3 | 6478 | 79226 | 3490 | 10820 | 25304 | 39614
450 | 1.958 | 6978 | 0.605 | 16564 | 0 | 0 | 0.85 | 2465 | 1.108 | 8144 | 1 | 39614 |  |  | 0.3 | 6478 | 80243 | 3490 | 10820 | 25304 | 39614
500 | 2.014 | 7177 | 0.614 | 16810 | 0 | 0 | 0.85 | 2465 | 1.164 | 8556 | 1 | 39614 |  |  | 0.3 | 6478 | 81100 | 3490 | 10820 | 25304 | 39614
600 | 2.128 | 7584 | 0.617 | 16892 | 0 | 0 | 0.85 | 2465 | 1.278 | 9394 | 1 | 39614 |  |  | 0.3 | 6478 | 82427 | 3490 | 10820 | 25304 | 39614
700 | 2.663 | 9490 | 0.807 | 22094 | 0 | 0 | 1.012 | 2934 | 1.651 | 12136 | 1.19 | 44421 |  |  | 0.357 | 7709 | 98784 | 3490 | 10820 | 30111.76 | 44421
800 | 3.055 | 10888 | 0.924 | 25298 | 0 | 0 | 1.105 | 3204 | 1.95 | 14334 | 1.3 | 47205 |  |  | 0.39 | 8421 | 109350 | 3490 | 10820 | 32895.2 | 47205
900 | 3.474 | 12381 | 1.046 | 28638 | 0 | 0 | 1.199 | 3477 | 2.276 | 16730 | 1.41 | 49988 |  |  | 0.423 | 9134 | 120348 | 3490 | 10820 | 35678.64 | 49988
1000 | 3.941 | 14045 | 1.186 | 32471 | 0 | 0 | 1.301 | 3772 | 2.64 | 19406 | 1.53 | 53025 |  |  | 0.459 | 9911 | 132630 | 3490 | 10820 | 38715.12 | 53025
1100 | 4.362 | 15546 | 1.307 | 35784 | 0 | 0 | 1.386 | 4019 | 2.976 | 21876 | 1.63 | 55555 |  |  | 0.489 | 10559 | 143339 | 3490 | 10820 | 41245.52 | 55555
1200 | 4.802 | 17114 | 1.433 | 39234 | 0 | 0 | 1.471 | 4265 | 3.332 | 24493 | 1.73 | 58085 |  |  | 0.519 | 11207 | 154398 | 3490 | 10820 | 43775.92 | 58085
1350 | 5.501 | 19605 | 1.629 | 44600 | 0 | 0 | 1.598 | 4634 | 3.903 | 28690 | 1.88 | 61881 |  |  | 0.564 | 12179 | 171589 | 3490 | 10820 | 47571.52 | 61881
1500 | 6.244 | 22253 | 1.834 | 50213 | 0 | 0 | 1.726 | 5005 | 4.518 | 33211 | 2.03 | 65677 |  |  | 0.609 | 13150 | 189509 | 3490 | 10820 | 51367.12 | 65677
▣ 관로토공공사비(가시설구간, 시가화지역, 토피=2.0m)
가. 토사구간
관경 | 터파기 |  | 모래기초 |  | 되메우기(관주위) |  | 되메우기(관상단) |  | 잔토 | [7 empty] | 공사비
| 3564 |  | 27379 |  | 4539 |  | 2900 |  | 7351
| 수량 | 금액 | 수량 | 금액 | 수량 | 금액 | 수량 | 금액 | 수량 | 금액 | 수량 | 금액 | 수량 | 금액 | 수량 | 금액
200 | 2.33 | 8304 | 0.488 | 13360 | 0 | 0 | 1.8 | 5220 | 0.53 | 3896 | [6 empty] | 30780
250 | 2.382 | 8489 | 0.52 | 14237 | 0 | 0 | 1.8 | 5220 | 0.582 | 4278 | [6 empty] | 32224
300 | 2.438 | 8689 | 0.548 | 15003 | 0 | 0 | 1.8 | 5220 | 0.638 | 4689 | [6 empty] | 33601
400 | 2.55 | 9088 | 0.591 | 16180 | 0 | 0 | 1.8 | 5220 | 0.75 | 5513 | [6 empty] | 36001
450 | 2.608 | 9294 | 0.605 | 16564 | 0 | 0 | 1.8 | 5220 | 0.808 | 5939 | [6 empty] | 37017
500 | 2.664 | 9494 | 0.614 | 16810 | 0 | 0 | 1.8 | 5220 | 0.864 | 6351 | [6 empty] | 37875
600 | 2.778 | 9900 | 0.617 | 16892 | 0 | 0 | 1.8 | 5220 | 0.978 | 7189 | [6 empty] | 39201
700 | 3.437 | 12249 | 0.807 | 22094 | 0 | 0 | 2.142 | 6211 | 1.295 | 9519 | [6 empty] | 50073
800 | 3.9 | 13899 | 0.924 | 25298 | 0 | 0 | 2.34 | 6786 | 1.56 | 11467 | [6 empty] | 57450
900 | 4.391 | 15649 | 1.046 | 28638 | 0 | 0 | 2.538 | 7360 | 1.853 | 13621 | [6 empty] | 65268
1000 | 4.936 | 17591 | 1.186 | 32471 | 0 | 0 | 2.754 | 7986 | 2.182 | 16039 | [6 empty] | 74087
1100 | 5.421 | 19320 | 1.307 | 35784 | 0 | 0 | 2.934 | 8508 | 2.487 | 18281 | [6 empty] | 81893
1200 | 5.927 | 21123 | 1.433 | 39234 | 0 | 0 | 3.114 | 9030 | 2.813 | 20678 | [6 empty] | 90065
1350 | 6.723 | 23960 | 1.629 | 44600 | 0 | 0 | 3.384 | 9813 | 3.339 | 24544 | [6 empty] | 102917
1500 | 7.564 | 26958 | 1.834 | 50213 | 0 | 0 | 3.654 | 10596 | 3.91 | 28742 | [6 empty] | 116509
나. 콘크리트구간
관경 | 터파기 |  | 모래기초 |  | 되메우기(관주위) |  | 되메우기(관상단) |  | 잔토 |  | 콘크리트파취복구 |  |  |  | 보조기층 |  | 공사비 | con'c | 노면 | 파취 | 계
| 3564 |  | 27379 |  | 4539 |  | 2900 |  | 7351 | [5 empty] | 21594 |  |  | 절단 | 2 | 복구
| 수량 | 금액 | 수량 | 금액 | 수량 | 금액 | 수량 | 금액 | 수량 | 금액 | 수량 | 금액 | 수량 | 금액 | 수량 | 금액 |  | 1871 | 23332 | 130618
200 | 2.13 | 7591 | 0.488 | 13360 | 0 | 0 | 1.3 | 3770 | 0.83 | 6101 | 0.2 | 76529 |  |  | 0.3 | 6478 | 113829 | 3742 | 46664 | 26123.6 | 76529
250 | 2.182 | 7776 | 0.52 | 14237 | 0 | 0 | 1.3 | 3770 | 0.882 | 6483 | 0.2 | 76529 |  |  | 0.3 | 6478 | 115273 | 3742 | 46664 | 26123.6 | 76529
300 | 2.238 | 7976 | 0.548 | 15003 | 0 | 0 | 1.3 | 3770 | 0.938 | 6895 | 0.2 | 76529 |  |  | 0.3 | 6478 | 116651 | 3742 | 46664 | 26123.6 | 76529
400 | 2.35 | 8375 | 0.591 | 16180 | 0 | 0 | 1.3 | 3770 | 1.05 | 7718 | 0.2 | 76529 |  |  | 0.3 | 6478 | 119050 | 3742 | 46664 | 26123.6 | 76529
450 | 2.408 | 8582 | 0.605 | 16564 | 0 | 0 | 1.3 | 3770 | 1.108 | 8144 | 0.2 | 76529 |  |  | 0.3 | 6478 | 120067 | 3742 | 46664 | 26123.6 | 76529
500 | 2.464 | 8781 | 0.614 | 16810 | 0 | 0 | 1.3 | 3770 | 1.164 | 8556 | 0.2 | 76529 |  |  | 0.3 | 6478 | 120924 | 3742 | 46664 | 26123.6 | 76529
600 | 2.578 | 9187 | 0.617 | 16892 | 0 | 0 | 1.3 | 3770 | 1.278 | 9394 | 0.2 | 76529 |  |  | 0.3 | 6478 | 122250 | 3742 | 46664 | 26123.6 | 76529
700 | 3.199 | 11401 | 0.807 | 22094 | 0 | 0 | 1.547 | 4486 | 1.651 | 12136 | 0.238 | 81493 |  |  | 0.357 | 7709 | 139319 | 3742 | 46664 | 31087.084 | 81493
800 | 3.64 | 12972 | 0.924 | 25298 | 0 | 0 | 1.69 | 4901 | 1.95 | 14334 | 0.26 | 84366 |  |  | 0.39 | 8421 | 150292 | 3742 | 46664 | 33960.68 | 84366
900 | 4.109 | 14644 | 1.046 | 28638 | 0 | 0 | 1.833 | 5315 | 2.276 | 16730 | 0.282 | 87240 |  |  | 0.423 | 9134 | 161701 | 3742 | 46664 | 36834.276 | 87240
1000 | 4.63 | 16501 | 1.186 | 32471 | 0 | 0 | 1.989 | 5768 | 2.64 | 19406 | 0.306 | 90375 |  |  | 0.459 | 9911 | 174432 | 3742 | 46664 | 39969.108 | 90375
1100 | 5.095 | 18158 | 1.307 | 35784 | 0 | 0 | 2.119 | 6145 | 2.976 | 21876 | 0.326 | 92987 |  |  | 0.489 | 10559 | 185509 | 3742 | 46664 | 42581.468 | 92987
1200 | 5.581 | 19890 | 1.433 | 39234 | 0 | 0 | 2.249 | 6522 | 3.332 | 24493 | 0.346 | 95599 |  |  | 0.519 | 11207 | 196945 | 3742 | 46664 | 45193.828 | 95599
1350 | 6.347 | 22620 | 1.629 | 44600 | 0 | 0 | 2.444 | 7087 | 3.903 | 28690 | 0.376 | 99518 |  |  | 0.564 | 12179 | 214694 | 3742 | 46664 | 49112.368 | 99518
1500 | 7.158 | 25511 | 1.834 | 50213 | 0 | 0 | 2.639 | 7653 | 4.518 | 33211 | 0.406 | 103436 |  |  | 0.609 | 13150 | 233174 | 3742 | 46664 | 53030.908 | 103436
다. 아스팔트구간
관경 | 터파기 |  | 모래기초 |  | 되메우기(관주위) |  | 되메우기(관상단) |  | 잔토 |  | 아스팔트파취복구 |  |  |  | 보조기층 |  | 공사비 | ASP | 노면 | 파취 | 계
| 3564 |  | 27379 |  | 4539 |  | 2900 |  | 7351 | [5 empty] | 21594 |  |  | 절단 | 2 | 복구
| 수량 | 금액 | 수량 | 금액 | 수량 | 금액 | 수량 | 금액 | 수량 | 금액 | 수량 | 금액 | 수량 | 금액 | 수량 | 금액 |  | 1745 | 10820 | 25304
200 | 2.18 | 7769 | 0.488 | 13360 | 0 | 0 | 1.35 | 3915 | 0.83 | 6101 | 1 | 50434 |  |  | 0.3 | 6478 | 88057 | 3490 | 21640 | 25304 | 50434
250 | 2.232 | 7954 | 0.52 | 14237 | 0 | 0 | 1.35 | 3915 | 0.882 | 6483 | 1 | 50434 |  |  | 0.3 | 6478 | 89501 | 3490 | 21640 | 25304 | 50434
300 | 2.288 | 8154 | 0.548 | 15003 | 0 | 0 | 1.35 | 3915 | 0.938 | 6895 | 1 | 50434 |  |  | 0.3 | 6478 | 90879 | 3490 | 21640 | 25304 | 50434
400 | 2.4 | 8553 | 0.591 | 16180 | 0 | 0 | 1.35 | 3915 | 1.05 | 7718 | 1 | 50434 |  |  | 0.3 | 6478 | 93278 | 3490 | 21640 | 25304 | 50434
450 | 2.458 | 8760 | 0.605 | 16564 | 0 | 0 | 1.35 | 3915 | 1.108 | 8144 | 1 | 50434 |  |  | 0.3 | 6478 | 94295 | 3490 | 21640 | 25304 | 50434
500 | 2.514 | 8959 | 0.614 | 16810 | 0 | 0 | 1.35 | 3915 | 1.164 | 8556 | 1 | 50434 |  |  | 0.3 | 6478 | 95152 | 3490 | 21640 | 25304 | 50434
600 | 2.628 | 9366 | 0.617 | 16892 | 0 | 0 | 1.35 | 3915 | 1.278 | 9394 | 1 | 50434 |  |  | 0.3 | 6478 | 96479 | 3490 | 21640 | 25304 | 50434
700 | 3.258 | 11611 | 0.807 | 22094 | 0 | 0 | 1.607 | 4660 | 1.651 | 12136 | 1.19 | 55241 |  |  | 0.357 | 7709 | 113451 | 3490 | 21640 | 30111.76 | 55241
800 | 3.705 | 13204 | 0.924 | 25298 | 0 | 0 | 1.755 | 5089 | 1.95 | 14334 | 1.3 | 58025 |  |  | 0.39 | 8421 | 124371 | 3490 | 21640 | 32895.2 | 58025
900 | 4.179 | 14893 | 1.046 | 28638 | 0 | 0 | 1.904 | 5521 | 2.276 | 16730 | 1.41 | 60808 |  |  | 0.423 | 9134 | 135724 | 3490 | 21640 | 35678.64 | 60808
1000 | 4.706 | 16772 | 1.186 | 32471 | 0 | 0 | 2.066 | 5991 | 2.64 | 19406 | 1.53 | 63845 |  |  | 0.459 | 9911 | 148396 | 3490 | 21640 | 38715.12 | 63845
1100 | 5.177 | 18450 | 1.307 | 35784 | 0 | 0 | 2.201 | 6382 | 2.976 | 21876 | 1.63 | 66375 |  |  | 0.489 | 10559 | 159426 | 3490 | 21640 | 41245.52 | 66375
1200 | 5.667 | 20197 | 1.433 | 39234 | 0 | 0 | 2.336 | 6774 | 3.332 | 24493 | 1.73 | 68905 |  |  | 0.519 | 11207 | 170810 | 3490 | 21640 | 43775.92 | 68905
1350 | 6.441 | 22955 | 1.629 | 44600 | 0 | 0 | 2.538 | 7360 | 3.903 | 28690 | 1.88 | 72701 |  |  | 0.564 | 12179 | 188485 | 3490 | 21640 | 47571.52 | 72701
1500 | 7.259 | 25871 | 1.834 | 50213 | 0 | 0 | 2.741 | 7948 | 4.518 | 33211 | 2.03 | 76497 |  |  | 0.609 | 13150 | 206890 | 3490 | 21640 | 51367.12 | 76497

## 9)가-수량
▣ 일반토사구간(취락지역,토피=1.5m)
D(내경) |  |  | t(관두께) | D1 |  |  | H |  | H1 |  |  | H2 |  | H3 |  | B | 터파기 |  |  | 모래부설 |  |  | 되메우기(m3) | [5 empty] | 잔토 | 비 고
(mm) |  |  | (mm) | (mm) |  |  | (m) |  | (m) |  |  | (m) |  | (m) |  | (m) | (m3) |  |  | (m3) |  |  | 관주위 |  |  | 관상단 |  |  | (m3)
200 |  |  | 15 | 230 |  |  | 1.5 |  | 1.3 |  |  | 1.83 |  | 0.53 |  | 1 | 1.83 |  |  | 0.488 |  |  | 0 |  |  | 1.3 |  |  | 0.53
250 |  |  | 16 | 282 |  |  | 1.5 |  | 1.3 |  |  | 1.882 |  | 0.582 |  | 1 | 1.882 |  |  | 0.52 |  |  | 0 |  |  | 1.3 |  |  | 0.582
300 |  |  | 19 | 338 |  |  | 1.5 |  | 1.3 |  |  | 1.938 |  | 0.638 |  | 1 | 1.938 |  |  | 0.548 |  |  | 0 |  |  | 1.3 |  |  | 0.638
400 |  |  | 25 | 450 |  |  | 1.5 |  | 1.3 |  |  | 2.05 |  | 0.75 |  | 1 | 2.05 |  |  | 0.591 |  |  | 0 |  |  | 1.3 |  |  | 0.75
450 |  |  | 29 | 508 |  |  | 1.5 |  | 1.3 |  |  | 2.108 |  | 0.808 |  | 1 | 2.108 |  |  | 0.605 |  |  | 0 |  |  | 1.3 |  |  | 0.808
500 |  |  | 32 | 564 |  |  | 1.5 |  | 1.3 |  |  | 2.164 |  | 0.864 |  | 1 | 2.164 |  |  | 0.614 |  |  | 0 |  |  | 1.3 |  |  | 0.864
600 |  |  | 39 | 678 |  |  | 1.5 |  | 1.3 |  |  | 2.278 |  | 0.978 |  | 1 | 2.278 |  |  | 0.617 |  |  | 0 |  |  | 1.3 |  |  | 0.978
700 |  |  | 44 | 788 |  |  | 1.5 |  | 1.3 |  |  | 2.388 |  | 1.088 |  | 1.19 | 2.842 |  |  | 0.807 |  |  | 0 |  |  | 1.547 |  |  | 1.295
800 |  |  | 50 | 900 |  |  | 1.5 |  | 1.3 |  |  | 2.5 |  | 1.2 |  | 1.3 | 3.25 |  |  | 0.924 |  |  | 0 |  |  | 1.69 |  |  | 1.56
900 |  |  | 57 | 1014 |  |  | 1.5 |  | 1.3 |  |  | 2.614 |  | 1.314 |  | 1.41 | 3.686 |  |  | 1.046 |  |  | 0 |  |  | 1.833 |  |  | 1.853
1000 |  |  | 63 | 1126 |  |  | 1.5 |  | 1.3 |  |  | 2.726 |  | 1.426 |  | 1.53 | 4.171 |  |  | 1.186 |  |  | 0 |  |  | 1.989 |  |  | 2.182
1100 |  |  | 63 | 1226 |  |  | 1.5 |  | 1.3 |  |  | 2.826 |  | 1.526 |  | 1.63 | 4.606 |  |  | 1.307 |  |  | 0 |  |  | 2.119 |  |  | 2.487
1200 |  |  | 63 | 1326 |  |  | 1.5 |  | 1.3 |  |  | 2.926 |  | 1.626 |  | 1.73 | 5.062 |  |  | 1.433 |  |  | 0 |  |  | 2.249 |  |  | 2.813
1350 |  |  | 63 | 1476 |  |  | 1.5 |  | 1.3 |  |  | 3.076 |  | 1.776 |  | 1.88 | 5.783 |  |  | 1.629 |  |  | 0 |  |  | 2.444 |  |  | 3.339
1500 |  |  | 63 | 1626 |  |  | 1.5 |  | 1.3 |  |  | 3.226 |  | 1.926 |  | 2.03 | 6.549 |  |  | 1.834 |  |  | 0 |  |  | 2.639 |  |  | 3.91
▶ | 표준단면도
[17 empty] | ▶ | 기호정의
|  | 관상단 | [11 empty] | H1 | H2 |  |  | T1 | : | 0.1 |  | m
|  | 양질토사 | [15 empty] | T2 | : | 0.2 |  | m
[18 empty] | H | : | 토피 |  | (= | H1 | + | T2 | )
[18 empty] | b | : | 터파기여유폭 |  |  |  | (= | 0.2 |  | )
[18 empty] | D1 | : | 관외경 |  | (= | D | + | t | )
[18 empty] | B | : | 터파기저면폭
T2
|  | 관주위 | [11 empty] | D1 |  |  | ▶ | 산출식
|  | = 360˚모래기초 | [15 empty] | 터파기 |  |  | : | B | × | H2
[18 empty] | 모래부설 |  |  | : | B | × | H3
[5 empty] | 모래기초 | [8 empty] | T1 |  |  |  | 되메우기 |  |  | :
[18 empty] | - | 관주위 |  |  | : | 물량 없음(모래기초에 포함)
[5 empty] | b |  | D1 | b | [9 empty] | - | 관상단 |  |  | : | B | × | H1
[5 empty] | B | [12 empty] | 잔토 |  |  | : | 모래기초 + 관체적
▣ 아스팔트구간(취락지역,토피=1.5m)
D(내경) |  |  | t(관두께) | D1 |  |  | H |  | H2 |  |  | H3 |  | B |  | 터파기 | 모래기초 |  |  | 되메우기(m3) | [5 empty] | 잔토 |  |  | ASP |  | 보조기층 | 비고
(mm) |  |  | (mm) | (mm) |  |  | (m) |  | (m) |  |  | (m) |  | (m) |  | (m3) | (m3) |  |  | 관주위 |  |  | 관상단 |  |  | (m3) |  |  | 면적(m2) | 체적(m3) | (m3)
200 |  |  | 15 | 230 |  |  | 1.5 |  | 1.83 |  |  | 0.53 |  | 1 |  | 1.68 | 0.488 |  |  | 0 |  |  | 0.85 |  |  | 0.83 |  |  | 1 | 0.15 | 0.3
250 |  |  | 16 | 282 |  |  | 1.5 |  | 1.882 |  |  | 0.582 |  | 1 |  | 1.732 | 0.52 |  |  | 0 |  |  | 0.85 |  |  | 0.882 |  |  | 1 | 0.15 | 0.3
300 |  |  | 19 | 338 |  |  | 1.5 |  | 1.938 |  |  | 0.638 |  | 1 |  | 1.788 | 0.548 |  |  | 0 |  |  | 0.85 |  |  | 0.938 |  |  | 1 | 0.15 | 0.3
400 |  |  | 25 | 450 |  |  | 1.5 |  | 2.05 |  |  | 0.75 |  | 1 |  | 1.9 | 0.591 |  |  | 0 |  |  | 0.85 |  |  | 1.05 |  |  | 1 | 0.15 | 0.3
450 |  |  | 29 | 508 |  |  | 1.5 |  | 2.108 |  |  | 0.808 |  | 1 |  | 1.958 | 0.605 |  |  | 0 |  |  | 0.85 |  |  | 1.108 |  |  | 1 | 0.15 | 0.3
500 |  |  | 32 | 564 |  |  | 1.5 |  | 2.164 |  |  | 0.864 |  | 1 |  | 2.014 | 0.614 |  |  | 0 |  |  | 0.85 |  |  | 1.164 |  |  | 1 | 0.15 | 0.3
600 |  |  | 39 | 678 |  |  | 1.5 |  | 2.278 |  |  | 0.978 |  | 1 |  | 2.128 | 0.617 |  |  | 0 |  |  | 0.85 |  |  | 1.278 |  |  | 1 | 0.15 | 0.3
700 |  |  | 44 | 788 |  |  | 1.5 |  | 2.388 |  |  | 1.088 |  | 1.19 |  | 2.663 | 0.807 |  |  | 0 |  |  | 1.012 |  |  | 1.651 |  |  | 1.19 | 0.179 | 0.357
800 |  |  | 50 | 900 |  |  | 1.5 |  | 2.5 |  |  | 1.2 |  | 1.3 |  | 3.055 | 0.924 |  |  | 0 |  |  | 1.105 |  |  | 1.95 |  |  | 1.3 | 0.195 | 0.39
900 |  |  | 57 | 1014 |  |  | 1.5 |  | 2.614 |  |  | 1.314 |  | 1.41 |  | 3.474 | 1.046 |  |  | 0 |  |  | 1.199 |  |  | 2.276 |  |  | 1.41 | 0.212 | 0.423
1000 |  |  | 63 | 1126 |  |  | 1.5 |  | 2.726 |  |  | 1.426 |  | 1.53 |  | 3.941 | 1.186 |  |  | 0 |  |  | 1.301 |  |  | 2.64 |  |  | 1.53 | 0.23 | 0.459
1100 |  |  | 63 | 1226 |  |  | 1.5 |  | 2.826 |  |  | 1.526 |  | 1.63 |  | 4.362 | 1.307 |  |  | 0 |  |  | 1.386 |  |  | 2.976 |  |  | 1.63 | 0.245 | 0.489
1200 |  |  | 63 | 1326 |  |  | 1.5 |  | 2.926 |  |  | 1.626 |  | 1.73 |  | 4.802 | 1.433 |  |  | 0 |  |  | 1.471 |  |  | 3.332 |  |  | 1.73 | 0.26 | 0.519
1350 |  |  | 63 | 1476 |  |  | 1.5 |  | 3.076 |  |  | 1.776 |  | 1.88 |  | 5.501 | 1.629 |  |  | 0 |  |  | 1.598 |  |  | 3.903 |  |  | 1.88 | 0.282 | 0.564
1500 |  |  | 63 | 1626 |  |  | 1.5 |  | 3.226 |  |  | 1.926 |  | 2.03 |  | 6.244 | 1.834 |  |  | 0 |  |  | 1.726 |  |  | 4.518 |  |  | 2.03 | 0.305 | 0.609
▶ | 표준단면도 | [6 empty] | 표 층 |  | (T= | 50 |  | )
[8 empty] | 기 층 |  | (T= | 100 |  | )
150
[17 empty] | ▶ | 기호정의
[14 empty] | 300 | H2 |  |  | T1 | : | 기초모래두께 |  |  |  | (= | 0.1 |  | )
[18 empty] | T2 | : | 관상단여유두께 |  |  |  |  | (= | 0.2 |  | )
[14 empty] | H1 |  |  |  | H | : | 토피
|  | 관상단 | [15 empty] | b | : | 터파기여유폭 |  |  |  | (= | 0.2 |  | )
|  | 양질토사 | [15 empty] | D1 | : | 관외경( = D + t)
[18 empty] | B | : | 터파기저면폭
T2
|  | 관주위 | [11 empty] | D1 |  |  | ▶ | 산출식
|  | = 360˚모래기초 | [15 empty] | 터파기 |  |  | : | B | × | H2
[18 empty] | 모래부설 |  |  | : | B | × | H3
[6 empty] | 모래기초 | [7 empty] | T1 |  |  |  | 되메우기 |  |  | :
[18 empty] | - | 관주위 |  |  | : | 물량 없음(모래기초에 포함)
[5 empty] | b |  | D1 | b | [9 empty] | - | 관상단 |  |  | : | B | × | H1
[5 empty] | B | [12 empty] | 잔토 |  |  | : | 모래기초 + 관체적 + 보조기층
▣ 콘크리트구간(취락지역,토피=1.5m)
D(내경) |  |  | t(관두께) | D1 |  |  | H |  | H2 |  |  | H3 |  | B |  | 터파기 | 모래기초 |  |  | 되메우기(m3) | [5 empty] | 잔토 |  |  | 콘크리트 |  | 보조기층 | 비고
(mm) |  |  | (mm) | (mm) |  |  | (m) |  | (m) |  |  | (m) |  | (m) |  | (m3) | (m3) |  |  | 관주위 |  |  | 관상단 |  |  | (m3) |  |  | 면적(m2) | 체적(m3) | (m3)
200 |  |  | 15 | 230 |  |  | 1.5 |  | 1.83 |  |  | 0.53 |  | 1 |  | 1.63 | 0.488 |  |  | 0 |  |  | 0.8 |  |  | 0.83 |  |  | 1 | 0.2 | 0.3
250 |  |  | 16 | 282 |  |  | 1.5 |  | 1.882 |  |  | 0.582 |  | 1 |  | 1.682 | 0.52 |  |  | 0 |  |  | 0.8 |  |  | 0.882 |  |  | 1 | 0.2 | 0.3
300 |  |  | 19 | 338 |  |  | 1.5 |  | 1.938 |  |  | 0.638 |  | 1 |  | 1.738 | 0.548 |  |  | 0 |  |  | 0.8 |  |  | 0.938 |  |  | 1 | 0.2 | 0.3
400 |  |  | 25 | 450 |  |  | 1.5 |  | 2.05 |  |  | 0.75 |  | 1 |  | 1.85 | 0.591 |  |  | 0 |  |  | 0.8 |  |  | 1.05 |  |  | 1 | 0.2 | 0.3
450 |  |  | 29 | 508 |  |  | 1.5 |  | 2.108 |  |  | 0.808 |  | 1 |  | 1.908 | 0.605 |  |  | 0 |  |  | 0.8 |  |  | 1.108 |  |  | 1 | 0.2 | 0.3
500 |  |  | 32 | 564 |  |  | 1.5 |  | 2.164 |  |  | 0.864 |  | 1 |  | 1.964 | 0.614 |  |  | 0 |  |  | 0.8 |  |  | 1.164 |  |  | 1 | 0.2 | 0.3
600 |  |  | 39 | 678 |  |  | 1.5 |  | 2.278 |  |  | 0.978 |  | 1 |  | 2.078 | 0.617 |  |  | 0 |  |  | 0.8 |  |  | 1.278 |  |  | 1 | 0.2 | 0.3
700 |  |  | 44 | 788 |  |  | 1.5 |  | 2.388 |  |  | 1.088 |  | 1.19 |  | 2.604 | 0.807 |  |  | 0 |  |  | 0.952 |  |  | 1.651 |  |  | 1.19 | 0.238 | 0.357
800 |  |  | 50 | 900 |  |  | 1.5 |  | 2.5 |  |  | 1.2 |  | 1.3 |  | 2.99 | 0.924 |  |  | 0 |  |  | 1.04 |  |  | 1.95 |  |  | 1.3 | 0.26 | 0.39
900 |  |  | 57 | 1014 |  |  | 1.5 |  | 2.614 |  |  | 1.314 |  | 1.41 |  | 3.404 | 1.046 |  |  | 0 |  |  | 1.128 |  |  | 2.276 |  |  | 1.41 | 0.282 | 0.423
1000 |  |  | 63 | 1126 |  |  | 1.5 |  | 2.726 |  |  | 1.426 |  | 1.53 |  | 3.865 | 1.186 |  |  | 0 |  |  | 1.224 |  |  | 2.64 |  |  | 1.53 | 0.306 | 0.459
1100 |  |  | 63 | 1226 |  |  | 1.5 |  | 2.826 |  |  | 1.526 |  | 1.63 |  | 4.28 | 1.307 |  |  | 0 |  |  | 1.304 |  |  | 2.976 |  |  | 1.63 | 0.326 | 0.489
1200 |  |  | 63 | 1326 |  |  | 1.5 |  | 2.926 |  |  | 1.626 |  | 1.73 |  | 4.716 | 1.433 |  |  | 0 |  |  | 1.384 |  |  | 3.332 |  |  | 1.73 | 0.346 | 0.519
1350 |  |  | 63 | 1476 |  |  | 1.5 |  | 3.076 |  |  | 1.776 |  | 1.88 |  | 5.407 | 1.629 |  |  | 0 |  |  | 1.504 |  |  | 3.903 |  |  | 1.88 | 0.376 | 0.564
1500 |  |  | 63 | 1626 |  |  | 1.5 |  | 3.226 |  |  | 1.926 |  | 2.03 |  | 6.143 | 1.834 |  |  | 0 |  |  | 1.624 |  |  | 4.518 |  |  | 2.03 | 0.406 | 0.609
▶ | 표준단면도
200
[17 empty] | ▶ | 기호정의
[14 empty] | 300 | H2 |  |  | T1 | : | 기초모래두께 |  |  |  | (= | 0.1 |  | )
[18 empty] | T2 | : | 관상단여유두께 |  |  |  |  | (= | 0.2 |  | )
[14 empty] | H1 |  |  |  | H | : | 토피
|  | 관상단 | [15 empty] | b | : | 터파기여유폭 |  |  |  | (= | 0.2 |  | )
|  | 양질토사 | [15 empty] | D1 | : | 관외경( = D + t)
[18 empty] | B | : | 터파기저면폭
T2
|  | 관주위 | [11 empty] | D1 |  |  | ▶ | 산출식
|  | = 360˚모래기초 | [15 empty] | 터파기 |  |  | : | B | × | H2
[18 empty] | 모래부설 |  |  | : | B | × | H3
[6 empty] | 모래기초 | [7 empty] | T1 |  |  |  | 되메우기 |  |  | :
[18 empty] | - | 관주위 |  |  | : | 물량 없음(모래기초에 포함)
[5 empty] | b |  | D1 | b | [9 empty] | - | 관상단 |  |  | : | B | × | H1
[5 empty] | B | [12 empty] | 잔토 |  |  | : | 모래기초 + 관체적 + 보조기층
▣ 일반토사구간(시가화지역,토피=2.0m)
D(내경) |  |  | t(관두께) | D1 |  |  | H |  | H1 |  |  | H2 |  | H3 |  | B | 터파기 |  |  | 모래부설 |  |  | 되메우기(m3) | [5 empty] | 잔토 | 비 고
(mm) |  |  | (mm) | (mm) |  |  | (m) |  | (m) |  |  | (m) |  | (m) |  | (m) | (m3) |  |  | (m3) |  |  | 관주위 |  |  | 관상단 |  |  | (m3)
200 |  |  | 15 | 230 |  |  | 2 |  | 1.8 |  |  | 2.33 |  | 0.53 |  | 1 | 2.33 |  |  | 0.488 |  |  | 0 |  |  | 1.8 |  |  | 0.53
250 |  |  | 16 | 282 |  |  | 2 |  | 1.8 |  |  | 2.382 |  | 0.582 |  | 1 | 2.382 |  |  | 0.52 |  |  | 0 |  |  | 1.8 |  |  | 0.582
300 |  |  | 19 | 338 |  |  | 2 |  | 1.8 |  |  | 2.438 |  | 0.638 |  | 1 | 2.438 |  |  | 0.548 |  |  | 0 |  |  | 1.8 |  |  | 0.638
400 |  |  | 25 | 450 |  |  | 2 |  | 1.8 |  |  | 2.55 |  | 0.75 |  | 1 | 2.55 |  |  | 0.591 |  |  | 0 |  |  | 1.8 |  |  | 0.75
450 |  |  | 29 | 508 |  |  | 2 |  | 1.8 |  |  | 2.608 |  | 0.808 |  | 1 | 2.608 |  |  | 0.605 |  |  | 0 |  |  | 1.8 |  |  | 0.808
500 |  |  | 32 | 564 |  |  | 2 |  | 1.8 |  |  | 2.664 |  | 0.864 |  | 1 | 2.664 |  |  | 0.614 |  |  | 0 |  |  | 1.8 |  |  | 0.864
600 |  |  | 39 | 678 |  |  | 2 |  | 1.8 |  |  | 2.778 |  | 0.978 |  | 1 | 2.778 |  |  | 0.617 |  |  | 0 |  |  | 1.8 |  |  | 0.978
700 |  |  | 44 | 788 |  |  | 2 |  | 1.8 |  |  | 2.888 |  | 1.088 |  | 1.19 | 3.437 |  |  | 0.807 |  |  | 0 |  |  | 2.142 |  |  | 1.295
800 |  |  | 50 | 900 |  |  | 2 |  | 1.8 |  |  | 3 |  | 1.2 |  | 1.3 | 3.9 |  |  | 0.924 |  |  | 0 |  |  | 2.34 |  |  | 1.56
900 |  |  | 57 | 1014 |  |  | 2 |  | 1.8 |  |  | 3.114 |  | 1.314 |  | 1.41 | 4.391 |  |  | 1.046 |  |  | 0 |  |  | 2.538 |  |  | 1.853
1000 |  |  | 63 | 1126 |  |  | 2 |  | 1.8 |  |  | 3.226 |  | 1.426 |  | 1.53 | 4.936 |  |  | 1.186 |  |  | 0 |  |  | 2.754 |  |  | 2.182
1100 |  |  | 63 | 1226 |  |  | 2 |  | 1.8 |  |  | 3.326 |  | 1.526 |  | 1.63 | 5.421 |  |  | 1.307 |  |  | 0 |  |  | 2.934 |  |  | 2.487
1200 |  |  | 63 | 1326 |  |  | 2 |  | 1.8 |  |  | 3.426 |  | 1.626 |  | 1.73 | 5.927 |  |  | 1.433 |  |  | 0 |  |  | 3.114 |  |  | 2.813
1350 |  |  | 63 | 1476 |  |  | 2 |  | 1.8 |  |  | 3.576 |  | 1.776 |  | 1.88 | 6.723 |  |  | 1.629 |  |  | 0 |  |  | 3.384 |  |  | 3.339
1500 |  |  | 63 | 1626 |  |  | 2 |  | 1.8 |  |  | 3.726 |  | 1.926 |  | 2.03 | 7.564 |  |  | 1.834 |  |  | 0 |  |  | 3.654 |  |  | 3.91
▶ | 표준단면도
[17 empty] | ▶ | 기호정의
|  | 관상단 | [11 empty] | H1 | H2 |  |  | T1 | : | 0.1 |  | m
|  | 양질토사 | [15 empty] | T2 | : | 0.2 |  | m
[18 empty] | H | : | 토피 |  | (= | H1 | + | T2 | )
[18 empty] | b | : | 터파기여유폭 |  |  |  | (= | 0.2 |  | )
[18 empty] | D1 | : | 관외경 |  | (= | D | + | t | )
[18 empty] | B | : | 터파기저면폭
T2
|  | 관주위 | [11 empty] | D1 |  |  | ▶ | 산출식
|  | = 360˚모래기초 | [15 empty] | 터파기 |  |  | : | B | × | H2
[18 empty] | 모래부설 |  |  | : | B | × | H3
[5 empty] | 모래기초 | [8 empty] | T1 |  |  |  | 되메우기 |  |  | :
[18 empty] | - | 관주위 |  |  | : | 물량 없음(모래기초에 포함)
[5 empty] | b |  | D1 | b | [9 empty] | - | 관상단 |  |  | : | B | × | H1
[5 empty] | B | [12 empty] | 잔토 |  |  | : | 모래기초 + 관체적
▣ 아스팔트구간(시가화지역,토피=2.0m)
D(내경) |  |  | t(관두께) | D1 |  |  | H |  | H2 |  |  | H3 |  | B |  | 터파기 | 모래기초 |  |  | 되메우기(m3) | [5 empty] | 잔토 |  |  | ASP |  | 보조기층 | 비고
(mm) |  |  | (mm) | (mm) |  |  | (m) |  | (m) |  |  | (m) |  | (m) |  | (m3) | (m3) |  |  | 관주위 |  |  | 관상단 |  |  | (m3) |  |  | 면적(m2) | 체적(m3) | (m3)
200 |  |  | 15 | 230 |  |  | 2 |  | 2.33 |  |  | 0.53 |  | 1 |  | 2.18 | 0.488 |  |  | 0 |  |  | 1.35 |  |  | 0.83 |  |  | 1 | 0.15 | 0.3
250 |  |  | 16 | 282 |  |  | 2 |  | 2.382 |  |  | 0.582 |  | 1 |  | 2.232 | 0.52 |  |  | 0 |  |  | 1.35 |  |  | 0.882 |  |  | 1 | 0.15 | 0.3
300 |  |  | 19 | 338 |  |  | 2 |  | 2.438 |  |  | 0.638 |  | 1 |  | 2.288 | 0.548 |  |  | 0 |  |  | 1.35 |  |  | 0.938 |  |  | 1 | 0.15 | 0.3
400 |  |  | 25 | 450 |  |  | 2 |  | 2.55 |  |  | 0.75 |  | 1 |  | 2.4 | 0.591 |  |  | 0 |  |  | 1.35 |  |  | 1.05 |  |  | 1 | 0.15 | 0.3
450 |  |  | 29 | 508 |  |  | 2 |  | 2.608 |  |  | 0.808 |  | 1 |  | 2.458 | 0.605 |  |  | 0 |  |  | 1.35 |  |  | 1.108 |  |  | 1 | 0.15 | 0.3
500 |  |  | 32 | 564 |  |  | 2 |  | 2.664 |  |  | 0.864 |  | 1 |  | 2.514 | 0.614 |  |  | 0 |  |  | 1.35 |  |  | 1.164 |  |  | 1 | 0.15 | 0.3
600 |  |  | 39 | 678 |  |  | 2 |  | 2.778 |  |  | 0.978 |  | 1 |  | 2.628 | 0.617 |  |  | 0 |  |  | 1.35 |  |  | 1.278 |  |  | 1 | 0.15 | 0.3
700 |  |  | 44 | 788 |  |  | 2 |  | 2.888 |  |  | 1.088 |  | 1.19 |  | 3.258 | 0.807 |  |  | 0 |  |  | 1.607 |  |  | 1.651 |  |  | 1.19 | 0.179 | 0.357
800 |  |  | 50 | 900 |  |  | 2 |  | 3 |  |  | 1.2 |  | 1.3 |  | 3.705 | 0.924 |  |  | 0 |  |  | 1.755 |  |  | 1.95 |  |  | 1.3 | 0.195 | 0.39
900 |  |  | 57 | 1014 |  |  | 2 |  | 3.114 |  |  | 1.314 |  | 1.41 |  | 4.179 | 1.046 |  |  | 0 |  |  | 1.904 |  |  | 2.276 |  |  | 1.41 | 0.212 | 0.423
1000 |  |  | 63 | 1126 |  |  | 2 |  | 3.226 |  |  | 1.426 |  | 1.53 |  | 4.706 | 1.186 |  |  | 0 |  |  | 2.066 |  |  | 2.64 |  |  | 1.53 | 0.23 | 0.459
1100 |  |  | 63 | 1226 |  |  | 2 |  | 3.326 |  |  | 1.526 |  | 1.63 |  | 5.177 | 1.307 |  |  | 0 |  |  | 2.201 |  |  | 2.976 |  |  | 1.63 | 0.245 | 0.489
1200 |  |  | 63 | 1326 |  |  | 2 |  | 3.426 |  |  | 1.626 |  | 1.73 |  | 5.667 | 1.433 |  |  | 0 |  |  | 2.336 |  |  | 3.332 |  |  | 1.73 | 0.26 | 0.519
1350 |  |  | 63 | 1476 |  |  | 2 |  | 3.576 |  |  | 1.776 |  | 1.88 |  | 6.441 | 1.629 |  |  | 0 |  |  | 2.538 |  |  | 3.903 |  |  | 1.88 | 0.282 | 0.564
1500 |  |  | 63 | 1626 |  |  | 2 |  | 3.726 |  |  | 1.926 |  | 2.03 |  | 7.259 | 1.834 |  |  | 0 |  |  | 2.741 |  |  | 4.518 |  |  | 2.03 | 0.305 | 0.609
▶ | 표준단면도 | [6 empty] | 표 층 |  | (T= | 50 |  | )
[8 empty] | 기 층 |  | (T= | 100 |  | )
150
[17 empty] | ▶ | 기호정의
[14 empty] | 300 | H2 |  |  | T1 | : | 기초모래두께 |  |  |  | (= | 0.1 |  | )
[18 empty] | T2 | : | 관상단여유두께 |  |  |  |  | (= | 0.2 |  | )
[14 empty] | H1 |  |  |  | H | : | 토피
|  | 관상단 | [15 empty] | b | : | 터파기여유폭 |  |  |  | (= | 0.2 |  | )
|  | 양질토사 | [15 empty] | D1 | : | 관외경( = D + t)
[18 empty] | B | : | 터파기저면폭
T2
|  | 관주위 | [11 empty] | D1 |  |  | ▶ | 산출식
|  | = 360˚모래기초 | [15 empty] | 터파기 |  |  | : | B | × | H2
[18 empty] | 모래부설 |  |  | : | B | × | H3
[6 empty] | 모래기초 | [7 empty] | T1 |  |  |  | 되메우기 |  |  | :
[18 empty] | - | 관주위 |  |  | : | 물량 없음(모래기초에 포함)
[5 empty] | b |  | D1 | b | [9 empty] | - | 관상단 |  |  | : | B | × | H1
[5 empty] | B | [12 empty] | 잔토 |  |  | : | 모래기초 + 관체적 + 보조기층
▣ 콘크리트구간(시가화지역,토피=2.0m)
D(내경) |  |  | t(관두께) | D1 |  |  | H |  | H2 |  |  | H3 |  | B |  | 터파기 | 모래기초 |  |  | 되메우기(m3) | [5 empty] | 잔토 |  |  | 콘크리트 |  | 보조기층 | 비고
(mm) |  |  | (mm) | (mm) |  |  | (m) |  | (m) |  |  | (m) |  | (m) |  | (m3) | (m3) |  |  | 관주위 |  |  | 관상단 |  |  | (m3) |  |  | 면적(m2) | 체적(m3) | (m3)
200 |  |  | 15 | 230 |  |  | 2 |  | 2.33 |  |  | 0.53 |  | 1 |  | 2.13 | 0.488 |  |  | 0 |  |  | 1.3 |  |  | 0.83 |  |  | 1 | 0.2 | 0.3
250 |  |  | 16 | 282 |  |  | 2 |  | 2.382 |  |  | 0.582 |  | 1 |  | 2.182 | 0.52 |  |  | 0 |  |  | 1.3 |  |  | 0.882 |  |  | 1 | 0.2 | 0.3
300 |  |  | 19 | 338 |  |  | 2 |  | 2.438 |  |  | 0.638 |  | 1 |  | 2.238 | 0.548 |  |  | 0 |  |  | 1.3 |  |  | 0.938 |  |  | 1 | 0.2 | 0.3
400 |  |  | 25 | 450 |  |  | 2 |  | 2.55 |  |  | 0.75 |  | 1 |  | 2.35 | 0.591 |  |  | 0 |  |  | 1.3 |  |  | 1.05 |  |  | 1 | 0.2 | 0.3
450 |  |  | 29 | 508 |  |  | 2 |  | 2.608 |  |  | 0.808 |  | 1 |  | 2.408 | 0.605 |  |  | 0 |  |  | 1.3 |  |  | 1.108 |  |  | 1 | 0.2 | 0.3
500 |  |  | 32 | 564 |  |  | 2 |  | 2.664 |  |  | 0.864 |  | 1 |  | 2.464 | 0.614 |  |  | 0 |  |  | 1.3 |  |  | 1.164 |  |  | 1 | 0.2 | 0.3
600 |  |  | 39 | 678 |  |  | 2 |  | 2.778 |  |  | 0.978 |  | 1 |  | 2.578 | 0.617 |  |  | 0 |  |  | 1.3 |  |  | 1.278 |  |  | 1 | 0.2 | 0.3
700 |  |  | 44 | 788 |  |  | 2 |  | 2.888 |  |  | 1.088 |  | 1.19 |  | 3.199 | 0.807 |  |  | 0 |  |  | 1.547 |  |  | 1.651 |  |  | 1.19 | 0.238 | 0.357
800 |  |  | 50 | 900 |  |  | 2 |  | 3 |  |  | 1.2 |  | 1.3 |  | 3.64 | 0.924 |  |  | 0 |  |  | 1.69 |  |  | 1.95 |  |  | 1.3 | 0.26 | 0.39
900 |  |  | 57 | 1014 |  |  | 2 |  | 3.114 |  |  | 1.314 |  | 1.41 |  | 4.109 | 1.046 |  |  | 0 |  |  | 1.833 |  |  | 2.276 |  |  | 1.41 | 0.282 | 0.423
1000 |  |  | 63 | 1126 |  |  | 2 |  | 3.226 |  |  | 1.426 |  | 1.53 |  | 4.63 | 1.186 |  |  | 0 |  |  | 1.989 |  |  | 2.64 |  |  | 1.53 | 0.306 | 0.459
1100 |  |  | 63 | 1226 |  |  | 2 |  | 3.326 |  |  | 1.526 |  | 1.63 |  | 5.095 | 1.307 |  |  | 0 |  |  | 2.119 |  |  | 2.976 |  |  | 1.63 | 0.326 | 0.489
1200 |  |  | 63 | 1326 |  |  | 2 |  | 3.426 |  |  | 1.626 |  | 1.73 |  | 5.581 | 1.433 |  |  | 0 |  |  | 2.249 |  |  | 3.332 |  |  | 1.73 | 0.346 | 0.519
1350 |  |  | 63 | 1476 |  |  | 2 |  | 3.576 |  |  | 1.776 |  | 1.88 |  | 6.347 | 1.629 |  |  | 0 |  |  | 2.444 |  |  | 3.903 |  |  | 1.88 | 0.376 | 0.564
1500 |  |  | 63 | 1626 |  |  | 2 |  | 3.726 |  |  | 1.926 |  | 2.03 |  | 7.158 | 1.834 |  |  | 0 |  |  | 2.639 |  |  | 4.518 |  |  | 2.03 | 0.406 | 0.609
▶ | 표준단면도
200
[17 empty] | ▶ | 기호정의
[14 empty] | 300 | H2 |  |  | T1 | : | 기초모래두께 |  |  |  | (= | 0.1 |  | )
[18 empty] | T2 | : | 관상단여유두께 |  |  |  |  | (= | 0.2 |  | )
[14 empty] | H1 |  |  |  | H | : | 토피
|  | 관상단 | [15 empty] | b | : | 터파기여유폭 |  |  |  | (= | 0.2 |  | )
|  | 양질토사 | [15 empty] | D1 | : | 관외경( = D + t)
[18 empty] | B | : | 터파기저면폭
T2
|  | 관주위 | [11 empty] | D1 |  |  | ▶ | 산출식
|  | = 360˚모래기초 | [15 empty] | 터파기 |  |  | : | B | × | H2
[18 empty] | 모래부설 |  |  | : | B | × | H3
[6 empty] | 모래기초 | [7 empty] | T1 |  |  |  | 되메우기 |  |  | :
[18 empty] | - | 관주위 |  |  | : | 물량 없음(모래기초에 포함)
[5 empty] | b |  | D1 | b | [9 empty] | - | 관상단 |  |  | : | B | × | H1
[5 empty] | B | [12 empty] | 잔토 |  |  | : | 모래기초 + 관체적 + 보조기층
보조기층
보조기층
콘크리트
보조기층
보조기층
콘크리트
보조기층

## 10)오수-자-BOX-단위
▣ BOX토공공사비(자연터파기, 토피=1.5m)
가. 토사구간
관경 |  |  | 터파기 |  | 잡석부설 |  | 되메우기 |  | 잔토 |  | 기초(레미콘,무근) |  | 구체(레미콘,철근) |  | 거푸집(합판6회) |  | 거푸집(합판4회) |  | 비계(강재) |  | 동바리(강재) |  | 철근(보통) | [5 empty] | 맨홀공 | 소계 | 부대공 | 제경비 | 이설비 | 공사비
|  |  | 3563.5 |  | 12096 |  | 2899.5 |  | 7351 |  | 62024 |  | 72054 |  | 11769 |  | 14392 |  | 7681 |  | 6449 |  | 636530 | [7 empty] | 15% | 50% | 10%
|  |  | 수량 | 금액 | 수량 | 금액 | 수량 | 금액 | 수량 | 금액 | 수량 | 금액 | 수량 | 금액 | 수량 | 금액 | 수량 | 금액 | 수량 | 금액 | 수량 | 금액 | 수량 | 금액
1 | × | 1 | 12.648 | 45071 | 0.51 | 6168 | 9.718 | 28177 | 2.93 | 21538 | 0.17 | 10544 | 1.25 | 90067 | 0.2 | 2353 | 6 | 86352 | 3 | 23043 | 1 | 6449 | 0.188 | 119667 |  |  |  |  | 15944 | 455373 | 68305 | 261839 | 52367 | 837884
1.2 | × | 1 | 13.328 | 47494 | 0.57 | 6894 | 10.018 | 29047 | 3.31 | 24331 | 0.19 | 11784 | 1.35 | 97272 | 0.2 | 2353 | 6.2 | 89230 | 3 | 23043 | 1.2 | 7738 | 0.203 | 129215 |  |  |  |  | 15944 | 484345 | 72651 | 278498 | 55699 | 891193
1.2 | × | 1.2 | 14.328 | 51057 | 0.57 | 6894 | 10.678 | 30960 | 3.65 | 26831 | 0.19 | 11784 | 1.45 | 104478 | 0.2 | 2353 | 7 | 100744 | 3.4 | 26115 | 1.44 | 9286 | 0.218 | 138763 |  |  |  |  | 15944 | 525209 | 78781 | 301995 | 60399 | 966384
1.5 | × | 1 | 14.348 | 51129 | 0.66 | 7983 | 10.468 | 30351 | 3.88 | 28521 | 0.22 | 13645 | 1.5 | 108081 | 0.2 | 2353 | 6.5 | 93548 | 3 | 23043 | 1.5 | 9673 | 0.225 | 143219 |  |  |  |  | 15944 | 527490 | 79123 | 303306 | 60661 | 970580
1.5 | × | 1.2 | 15.408 | 54906 | 0.66 | 7983 | 11.128 | 32265 | 4.28 | 31462 | 0.22 | 13645 | 1.6 | 115286 | 0.2 | 2353 | 7.3 | 105061 | 3.4 | 26115 | 1.8 | 11608 | 0.24 | 152767 |  |  |  |  | 15944 | 569395 | 85409 | 327402 | 65480 | 1047686
1.5 | × | 1.5 | 17.043 | 60732 | 0.66 | 7983 | 12.163 | 35266 | 4.88 | 35872 | 0.22 | 13645 | 1.75 | 126094 | 0.2 | 2353 | 8.5 | 122332 | 4 | 30724 | 2.25 | 14510 | 0.263 | 167407 |  |  |  |  | 15944 | 632862 | 94929 | 363895 | 72779 | 1164465
2 | × | 1 | 16.975 | 60490 | 0.84 | 10160 | 11.695 | 33909 | 5.28 | 38813 | 0.28 | 17366 | 2.16 | 155636 | 0.2 | 2353 | 7.2 | 103622 | 3.2 | 24579 | 2 | 12898 | 0.324 | 206235 |  |  |  |  | 15944 | 682005 | 102300 | 392152 | 78430 | 1254887
2 | × | 1.5 | 20 | 71270 | 0.84 | 10160 | 13.42 | 38911 | 6.58 | 48369 | 0.28 | 17366 | 2.46 | 177252 | 0.2 | 2353 | 9.2 | 132406 | 4.2 | 32260 | 3 | 19347 | 0.369 | 234879 |  |  |  |  | 15944 | 800517 | 120077 | 460297 | 92059 | 1472950
2 | × | 2 | 23.175 | 82584 | 0.84 | 10160 | 15.295 | 44347 | 7.88 | 57925 | 0.28 | 17366 | 2.76 | 198869 | 0.2 | 2353 | 11.2 | 161190 | 5.2 | 39941 | 4 | 25796 | 0.414 | 263523 |  |  |  |  | 15944 | 919998 | 137999 | 528998 | 105799 | 1692794
2.5 | × | 2 | 25.425 | 90601 | 0.99 | 11975 | 16.045 | 46522 | 9.38 | 68952 | 0.33 | 20467 | 3.06 | 220485 | 0.2 | 2353 | 11.7 | 168386 | 5.2 | 39941 | 5 | 32245 | 0.459 | 292167 |  |  |  |  | 15944 | 1010038 | 151505 | 580771 | 116154 | 1858468
2.5 | × | 2.5 | 29 | 103341 | 0.99 | 11975 | 18.07 | 52393 | 10.93 | 80346 | 0.33 | 20467 | 3.36 | 242101 | 0.2 | 2353 | 13.7 | 197170 | 6.2 | 47622 | 6.25 | 40306 | 0.504 | 320811 |  |  |  |  | 15944 | 1134829 | 170224 | 652526 | 130505 | 2088084
3 | × | 2 | 28.888 | 102942 | 1.17 | 14152 | 17.338 | 50271 | 11.55 | 84904 | 0.39 | 24189 | 3.99 | 287495 | 0.2 | 2353 | 12.4 | 178460 | 5.4 | 41477 | 6 | 38694 | 0.599 | 381281 |  |  |  |  | 15944 | 1222162 | 183324 | 702743 | 140548 | 2248777
3 | × | 2.5 | 32.793 | 116857 | 1.17 | 14152 | 19.393 | 56230 | 13.4 | 98503 | 0.39 | 24189 | 4.34 | 312714 | 0.2 | 2353 | 14.4 | 207244 | 6.4 | 49158 | 7.5 | 48367 | 0.651 | 414381 |  |  |  |  | 15944 | 1360092 | 204013 | 782052 | 156410 | 2502567
3 | × | 3 | 36.848 | 131307 | 1.17 | 14152 | 21.598 | 62623 | 15.25 | 112102 | 0.39 | 24189 | 4.69 | 337933 | 0.2 | 2353 | 16.4 | 236028 | 7.4 | 56839 | 9 | 58041 | 0.704 | 448117 |  |  |  |  | 15944 | 1499628 | 224944 | 862286 | 172457 | 2759315
나. 콘크리트구간
관경 |  |  | 터파기 |  | 잡석부설 |  | 되메우기 |  | 잔토 |  | 기초(레미콘,무근) |  | 구체(레미콘,철근) |  | 거푸집(합판6회) |  | 거푸집(합판4회) |  | 비계(강재) |  | 동바리(강재) |  | 철근(보통) |  | 콘크리트파취복구 |  | 보조기층 |  | 맨홀공 | 소계 | 부대공 | 제경비 | 이설비 | 공사비 | con'c | 노면 | 파취 | 계
|  |  | 3563.5 |  | 12096 |  | 2899.5 |  | 7351 |  | 62024 |  | 72054 |  | 11769 |  | 14392 |  | 7681 |  | 6449 |  | 636530 |  |  |  | 21594 |  |  |  | 15% | 50% | 10% |  | 절단 | 1 | 복구
|  |  | 수량 | 금액 | 수량 | 금액 | 수량 | 금액 | 수량 | 금액 | 수량 | 금액 | 수량 | 금액 | 수량 | 금액 | 수량 | 금액 | 수량 | 금액 | 수량 | 금액 | 수량 | 금액 | 수량 | 금액 | 수량 | 금액 | [6 empty] | 1871 | 23332 | 130618
1 | × | 1 | 11.712 | 41735 | 0.51 | 6168 | 8.782 | 25463 | 2.93 | 21538 | 0.17 | 10544 | 1.25 | 90067 | 0.2 | 2353 | 6 | 86352 | 3 | 23043 | 1 | 6449 | 0.188 | 119667 | 0.924 | 147765 | 0.912 | 19693 | 15944 | 616781 | 92517 | 354649 | 70929 | 1134876 | 3742 | 23332 | 120691.032 | 147765
1.2 | × | 1 | 12.352 | 44016 | 0.57 | 6894 | 9.042 | 26217 | 3.31 | 24331 | 0.19 | 11784 | 1.35 | 97272 | 0.2 | 2353 | 6.2 | 89230 | 3 | 23043 | 1.2 | 7738 | 0.203 | 129215 | 0.964 | 152989 | 0.952 | 20557 | 15944 | 651583 | 97737 | 374660 | 74932 | 1198912 | 3742 | 23332 | 125915.752 | 152989
1.2 | × | 1.2 | 13.328 | 47494 | 0.57 | 6894 | 9.678 | 28061 | 3.65 | 26831 | 0.19 | 11784 | 1.45 | 104478 | 0.2 | 2353 | 7 | 100744 | 3.4 | 26115 | 1.44 | 9286 | 0.218 | 138763 | 0.988 | 156124 | 0.976 | 21075 | 15944 | 695946 | 104391 | 400168 | 80033 | 1280538 | 3742 | 23332 | 129050.584 | 156124
1.5 | × | 1 | 13.312 | 47437 | 0.66 | 7983 | 9.432 | 27348 | 3.88 | 28521 | 0.22 | 13645 | 1.5 | 108081 | 0.2 | 2353 | 6.5 | 93548 | 3 | 23043 | 1.5 | 9673 | 0.225 | 143219 | 1.024 | 160826 | 1.012 | 21853 | 15944 | 703474 | 105521 | 404497 | 80899 | 1294391 | 3742 | 23332 | 133752.832 | 160826
1.5 | × | 1.2 | 14.348 | 51129 | 0.66 | 7983 | 10.068 | 29192 | 4.28 | 31462 | 0.22 | 13645 | 1.6 | 115286 | 0.2 | 2353 | 7.3 | 105061 | 3.4 | 26115 | 1.8 | 11608 | 0.24 | 152767 | 1.048 | 163961 | 1.036 | 22371 | 15944 | 748877 | 112331 | 430604 | 86120 | 1377932 | 3742 | 23332 | 136887.664 | 163961
1.5 | × | 1.5 | 15.947 | 56827 | 0.66 | 7983 | 11.067 | 32088 | 4.88 | 35872 | 0.22 | 13645 | 1.75 | 126094 | 0.2 | 2353 | 8.5 | 122332 | 4 | 30724 | 2.25 | 14510 | 0.263 | 167407 | 1.084 | 168663 | 1.072 | 23148 | 15944 | 817590 | 122638 | 470114 | 94022 | 1504364 | 3742 | 23332 | 141589.912 | 168663
2 | × | 1 | 15.807 | 56328 | 0.84 | 10160 | 10.527 | 30523 | 5.28 | 38813 | 0.28 | 17366 | 2.16 | 155636 | 0.2 | 2353 | 7.2 | 103622 | 3.2 | 24579 | 2 | 12898 | 0.324 | 206235 | 1.156 | 178068 | 1.144 | 24703 | 15944 | 877228 | 131584 | 504406 | 100881 | 1614099 | 3742 | 23332 | 150994.408 | 178068
2 | × | 1.5 | 18.772 | 66894 | 0.84 | 10160 | 12.192 | 35350 | 6.58 | 48369 | 0.28 | 17366 | 2.46 | 177252 | 0.2 | 2353 | 9.2 | 132406 | 4.2 | 32260 | 3 | 19347 | 0.369 | 234879 | 1.216 | 185905 | 1.204 | 25999 | 15944 | 1004484 | 150672 | 577578 | 115515 | 1848249 | 3742 | 23332 | 158831.488 | 185905
2 | × | 2 | 21.887 | 77994 | 0.84 | 10160 | 14.007 | 40613 | 7.88 | 57925 | 0.28 | 17366 | 2.76 | 198869 | 0.2 | 2353 | 11.2 | 161190 | 5.2 | 39941 | 4 | 25796 | 0.414 | 263523 | 1.276 | 193742 | 1.264 | 27294 | 15944 | 1132710 | 169906 | 651308 | 130261 | 2084185 | 3742 | 23332 | 166668.568 | 193742
2.5 | × | 2 | 24.037 | 85655 | 0.99 | 11975 | 14.657 | 42497 | 9.38 | 68952 | 0.33 | 20467 | 3.06 | 220485 | 0.2 | 2353 | 11.7 | 168386 | 5.2 | 39941 | 5 | 32245 | 0.459 | 292167 | 1.376 | 206804 | 1.364 | 29454 | 15944 | 1237325 | 185598 | 711461 | 142292 | 2276676 | 3742 | 23332 | 179730.368 | 206804
2.5 | × | 2.5 | 27.552 | 98181 | 0.99 | 11975 | 16.622 | 48195 | 10.93 | 80346 | 0.33 | 20467 | 3.36 | 242101 | 0.2 | 2353 | 13.7 | 197170 | 6.2 | 47622 | 6.25 | 40306 | 0.504 | 320811 | 1.436 | 214641 | 1.424 | 30749 | 15944 | 1370861 | 205629 | 788245 | 157649 | 2522384 | 3742 | 23332 | 187567.448 | 214641
3 | × | 2 | 27.368 | 97525 | 1.17 | 14152 | 15.818 | 45864 | 11.55 | 84904 | 0.39 | 24189 | 3.99 | 287495 | 0.2 | 2353 | 12.4 | 178460 | 5.4 | 41477 | 6 | 38694 | 0.599 | 381281 | 1.508 | 224045 | 1.496 | 32304 | 15944 | 1468687 | 220303 | 844495 | 168899 | 2702384 | 3742 | 23332 | 196971.944 | 224045
3 | × | 2.5 | 31.213 | 111227 | 1.17 | 14152 | 17.813 | 51648 | 13.4 | 98503 | 0.39 | 24189 | 4.34 | 312714 | 0.2 | 2353 | 14.4 | 207244 | 6.4 | 49158 | 7.5 | 48367 | 0.651 | 414381 | 1.568 | 231883 | 1.556 | 33600 | 15944 | 1615363 | 242304 | 928833 | 185766 | 2972266 | 3742 | 23332 | 204809.024 | 231883
3 | × | 3 | 35.208 | 125463 | 1.17 | 14152 | 19.958 | 57868 | 15.25 | 112102 | 0.39 | 24189 | 4.69 | 337933 | 0.2 | 2353 | 16.4 | 236028 | 7.4 | 56839 | 9 | 58041 | 0.704 | 448117 | 1.628 | 239720 | 1.616 | 34895 | 15944 | 1763644 | 264546 | 1014095 | 202819 | 3245104 | 3742 | 23332 | 212646.104 | 239720
다. 아스팔트구간
관경 |  |  | 터파기 |  | 잡석부설 |  | 되메우기 |  | 잔토 |  | 기초(레미콘,무근) |  | 구체(레미콘,철근) |  | 거푸집(합판6회) |  | 거푸집(합판4회) |  | 비계(강재) |  | 동바리(강재) |  | 철근(보통) |  | 아스팔트파취복구 |  | 보조기층 |  | 맨홀공 | 소계 | 부대공 | 제경비 | 이설비 | 공사비 | ASP | 노면 | 파취 | 계
|  |  | 3563.5 |  | 12096 |  | 2899.5 |  | 7351 |  | 62024 |  | 72054 |  | 11769 |  | 14392 |  | 7681 |  | 6449 |  | 636530 |  |  |  | 21594 |  |  |  | 15% | 50% | 10% |  | 절단 | 1 | 복구
|  |  | 수량 | 금액 | 수량 | 금액 | 수량 | 금액 | 수량 | 금액 | 수량 | 금액 | 수량 | 금액 | 수량 | 금액 | 수량 | 금액 | 수량 | 금액 | 수량 | 금액 | 수량 | 금액 | 수량 | 금액 | 수량 | 금액 | [6 empty] | 1745 | 10820 | 25304
1 | × | 1 | 11.9437 | 42561 | 0.51 | 6168 | 9.0137 | 26135 | 2.93 | 21538 | 0.17 | 10544 | 1.25 | 90067 | 0.2 | 2353 | 6 | 86352 | 3 | 23043 | 1 | 6449 | 0.188 | 119667 | 5.65 | 157277 | 1.368 | 29540 | 15944 | 637638 | 95645 | 366641 | 73328 | 1173252 | 3490 | 10820 | 142967.6 | 157277
1.2 | × | 1 | 12.5938 | 44877 | 0.57 | 6894 | 9.2837 | 26918 | 3.31 | 24331 | 0.19 | 11784 | 1.35 | 97272 | 0.2 | 2353 | 6.2 | 89230 | 3 | 23043 | 1.2 | 7738 | 0.203 | 129215 | 5.85 | 162338 | 1.428 | 30836 | 15944 | 672773 | 100915 | 386844 | 77368 | 1237900 | 3490 | 10820 | 148028.4 | 162338
1.2 | × | 1.2 | 13.5757 | 48377 | 0.57 | 6894 | 9.9258 | 28779 | 3.65 | 26831 | 0.19 | 11784 | 1.45 | 104478 | 0.2 | 2353 | 7 | 100744 | 3.4 | 26115 | 1.44 | 9286 | 0.218 | 138763 | 5.97 | 165374 | 1.464 | 31613 | 15944 | 717335 | 107600 | 412467 | 82493 | 1319895 | 3490 | 10820 | 151064.88 | 165374
1.5 | × | 1 | 13.5687 | 48352 | 0.66 | 7983 | 9.6888 | 28092 | 3.88 | 28521 | 0.22 | 13645 | 1.5 | 108081 | 0.2 | 2353 | 6.5 | 93548 | 3 | 23043 | 1.5 | 9673 | 0.225 | 143219 | 6.15 | 169929 | 1.518 | 32779 | 15944 | 725162 | 108774 | 416968 | 83393 | 1334297 | 3490 | 10820 | 155619.6 | 169929
1.5 | × | 1.2 | 14.6107 | 52065 | 0.66 | 7983 | 10.3308 | 29954 | 4.28 | 31462 | 0.22 | 13645 | 1.6 | 115286 | 0.2 | 2353 | 7.3 | 105061 | 3.4 | 26115 | 1.8 | 11608 | 0.24 | 152767 | 6.27 | 172966 | 1.554 | 33557 | 15944 | 770766 | 115614 | 443190 | 88638 | 1418208 | 3490 | 10820 | 158656.08 | 172966
1.5 | × | 1.5 | 16.2188 | 57795 | 0.66 | 7983 | 11.3387 | 32876 | 4.88 | 35872 | 0.22 | 13645 | 1.75 | 126094 | 0.2 | 2353 | 8.5 | 122332 | 4 | 30724 | 2.25 | 14510 | 0.263 | 167407 | 6.45 | 177520 | 1.608 | 34723 | 15944 | 839778 | 125966 | 482872 | 96574 | 1545190 | 3490 | 10820 | 163210.8 | 177520
2 | × | 1 | 16.0968 | 57360 | 0.84 | 10160 | 10.8168 | 31363 | 5.28 | 38813 | 0.28 | 17366 | 2.16 | 155636 | 0.2 | 2353 | 7.2 | 103622 | 3.2 | 24579 | 2 | 12898 | 0.324 | 206235 | 6.81 | 186630 | 1.716 | 37055 | 15944 | 900014 | 135002 | 517508 | 103501 | 1656025 | 3490 | 10820 | 172320.24 | 186630
2 | × | 1.5 | 19.0768 | 67979 | 0.84 | 10160 | 12.4968 | 36234 | 6.58 | 48369 | 0.28 | 17366 | 2.46 | 177252 | 0.2 | 2353 | 9.2 | 132406 | 4.2 | 32260 | 3 | 19347 | 0.369 | 234879 | 7.11 | 194221 | 1.806 | 38998 | 15944 | 1027768 | 154165 | 590966 | 118193 | 1891092 | 3490 | 10820 | 179911.44 | 194221
2 | × | 2 | 22.2067 | 79133 | 0.84 | 10160 | 14.3268 | 41540 | 7.88 | 57925 | 0.28 | 17366 | 2.76 | 198869 | 0.2 | 2353 | 11.2 | 161190 | 5.2 | 39941 | 4 | 25796 | 0.414 | 263523 | 7.41 | 201812 | 1.896 | 40942 | 15944 | 1156494 | 173474 | 664984 | 132996 | 2127948 | 3490 | 10820 | 187502.64 | 201812
2.5 | × | 2 | 24.3818 | 86884 | 0.99 | 11975 | 15.0017 | 43497 | 9.38 | 68952 | 0.33 | 20467 | 3.06 | 220485 | 0.2 | 2353 | 11.7 | 168386 | 5.2 | 39941 | 5 | 32245 | 0.459 | 292167 | 7.91 | 214464 | 2.046 | 44181 | 15944 | 1261941 | 189291 | 725616 | 145123 | 2321971 | 3490 | 10820 | 200154.64 | 214464
2.5 | × | 2.5 | 27.9118 | 99463 | 0.99 | 11975 | 16.9818 | 49238 | 10.93 | 80346 | 0.33 | 20467 | 3.36 | 242101 | 0.2 | 2353 | 13.7 | 197170 | 6.2 | 47622 | 6.25 | 40306 | 0.504 | 320811 | 8.21 | 222055 | 2.136 | 46124 | 15944 | 1395975 | 209396 | 802685 | 160537 | 2568593 | 3490 | 10820 | 207745.84 | 222055
3 | × | 2 | 27.7458 | 98871 | 1.17 | 14152 | 16.1958 | 46959 | 11.55 | 84904 | 0.39 | 24189 | 3.99 | 287495 | 0.2 | 2353 | 12.4 | 178460 | 5.4 | 41477 | 6 | 38694 | 0.599 | 381281 | 8.57 | 231165 | 2.244 | 48456 | 15944 | 1494400 | 224160 | 859280 | 171856 | 2749696 | 3490 | 10820 | 216855.28 | 231165
3 | × | 2.5 | 31.6058 | 112627 | 1.17 | 14152 | 18.2057 | 52787 | 13.4 | 98503 | 0.39 | 24189 | 4.34 | 312714 | 0.2 | 2353 | 14.4 | 207244 | 6.4 | 49158 | 7.5 | 48367 | 0.651 | 414381 | 8.87 | 238756 | 2.334 | 50400 | 15944 | 1641575 | 246236 | 943905 | 188781 | 3020497 | 3490 | 10820 | 224446.48 | 238756
3 | × | 3 | 35.6157 | 126916 | 1.17 | 14152 | 20.3657 | 59050 | 15.25 | 112102 | 0.39 | 24189 | 4.69 | 337933 | 0.2 | 2353 | 16.4 | 236028 | 7.4 | 56839 | 9 | 58041 | 0.704 | 448117 | 9.17 | 246347 | 2.424 | 52343 | 15944 | 1790354 | 268553 | 1029453 | 205890 | 3294250 | 3490 | 10820 | 232037.68 | 246347
▣ BOX토공공사비(자연터파기, 토피=2.0m)
가. 토사구간
관경 |  |  | 터파기 |  | 잡석부설 |  | 되메우기 |  | 잔토 |  | 기초(레미콘,무근) |  | 구체(레미콘,철근) |  | 거푸집(합판6회) |  | 거푸집(합판4회) |  | 비계(강재) |  | 동바리(강재) |  | 철근(보통) | [5 empty] | 맨홀공 | 소계 | 부대공 | 제경비 | 이설비 | 공사비
|  |  | 3563.5 |  | 12096 |  | 2899.5 |  | 7351 |  | 62024 |  | 72054 |  | 11769 |  | 14392 |  | 7681 |  | 6449 |  | 636530 | [7 empty] | 15% | 50% | 10%
|  |  | 수량 | 금액 | 수량 | 금액 | 수량 | 금액 | 수량 | 금액 | 수량 | 금액 | 수량 | 금액 | 수량 | 금액 | 수량 | 금액 | 수량 | 금액 | 수량 | 금액 | 수량 | 금액
1 | × | 1 | 15.093 | 53783 | 0.51 | 6168 | 12.163 | 35266 | 2.93 | 21538 | 0.17 | 10544 | 1.25 | 90067 | 0.2 | 2353 | 6 | 86352 | 3 | 23043 | 1 | 6449 | 0.188 | 119667 |  |  |  |  | 15944 | 471174 | 70676 | 270925 | 54185 | 866960
1.2 | × | 1 | 15.873 | 56563 | 0.57 | 6894 | 12.563 | 36426 | 3.31 | 24331 | 0.19 | 11784 | 1.35 | 97272 | 0.2 | 2353 | 6.2 | 89230 | 3 | 23043 | 1.2 | 7738 | 0.203 | 129215 |  |  |  |  | 15944 | 500793 | 75118 | 287955 | 57591 | 921457
1.2 | × | 1.2 | 16.933 | 60340 | 0.57 | 6894 | 13.283 | 38514 | 3.65 | 26831 | 0.19 | 11784 | 1.45 | 104478 | 0.2 | 2353 | 7 | 100744 | 3.4 | 26115 | 1.44 | 9286 | 0.218 | 138763 |  |  |  |  | 15944 | 542046 | 81306 | 311676 | 62335 | 997363
1.5 | × | 1 | 17.043 | 60732 | 0.66 | 7983 | 13.163 | 38166 | 3.88 | 28521 | 0.22 | 13645 | 1.5 | 108081 | 0.2 | 2353 | 6.5 | 93548 | 3 | 23043 | 1.5 | 9673 | 0.225 | 143219 |  |  |  |  | 15944 | 544908 | 81736 | 313322 | 62664 | 1002630
1.5 | × | 1.2 | 18.163 | 64723 | 0.66 | 7983 | 13.883 | 40253 | 4.28 | 31462 | 0.22 | 13645 | 1.6 | 115286 | 0.2 | 2353 | 7.3 | 105061 | 3.4 | 26115 | 1.8 | 11608 | 0.24 | 152767 |  |  |  |  | 15944 | 587200 | 88080 | 337640 | 67528 | 1080448
1.5 | × | 1.5 | 19.888 | 70870 | 0.66 | 7983 | 15.008 | 43515 | 4.88 | 35872 | 0.22 | 13645 | 1.75 | 126094 | 0.2 | 2353 | 8.5 | 122332 | 4 | 30724 | 2.25 | 14510 | 0.263 | 167407 |  |  |  |  | 15944 | 651249 | 97687 | 374468 | 74893 | 1198297
2 | × | 1 | 20 | 71270 | 0.84 | 10160 | 14.72 | 42680 | 5.28 | 38813 | 0.28 | 17366 | 2.16 | 155636 | 0.2 | 2353 | 7.2 | 103622 | 3.2 | 24579 | 2 | 12898 | 0.324 | 206235 |  |  |  |  | 15944 | 701556 | 105233 | 403394 | 80678 | 1290861
2 | × | 1.5 | 23.175 | 82584 | 0.84 | 10160 | 16.595 | 48117 | 6.58 | 48369 | 0.28 | 17366 | 2.46 | 177252 | 0.2 | 2353 | 9.2 | 132406 | 4.2 | 32260 | 3 | 19347 | 0.369 | 234879 |  |  |  |  | 15944 | 821037 | 123155 | 472096 | 94419 | 1510707
2 | × | 2 | 26.5 | 94432 | 0.84 | 10160 | 18.62 | 53988 | 7.88 | 57925 | 0.28 | 17366 | 2.76 | 198869 | 0.2 | 2353 | 11.2 | 161190 | 5.2 | 39941 | 4 | 25796 | 0.414 | 263523 |  |  |  |  | 15944 | 941487 | 141223 | 541355 | 108271 | 1732336
2.5 | × | 2 | 29 | 103341 | 0.99 | 11975 | 19.62 | 56888 | 9.38 | 68952 | 0.33 | 20467 | 3.06 | 220485 | 0.2 | 2353 | 11.7 | 168386 | 5.2 | 39941 | 5 | 32245 | 0.459 | 292167 |  |  |  |  | 15944 | 1033144 | 154971 | 594057 | 118811 | 1900983
2.5 | × | 2.5 | 32.725 | 116615 | 0.99 | 11975 | 21.795 | 63194 | 10.93 | 80346 | 0.33 | 20467 | 3.36 | 242101 | 0.2 | 2353 | 13.7 | 197170 | 6.2 | 47622 | 6.25 | 40306 | 0.504 | 320811 |  |  |  |  | 15944 | 1158904 | 173835 | 666369 | 133273 | 2132381
3 | × | 2 | 32.793 | 116857 | 1.17 | 14152 | 21.243 | 61594 | 11.55 | 84904 | 0.39 | 24189 | 3.99 | 287495 | 0.2 | 2353 | 12.4 | 178460 | 5.4 | 41477 | 6 | 38694 | 0.599 | 381281 |  |  |  |  | 15944 | 1247400 | 187110 | 717255 | 143451 | 2295216
3 | × | 2.5 | 36.848 | 131307 | 1.17 | 14152 | 23.448 | 67987 | 13.4 | 98503 | 0.39 | 24189 | 4.34 | 312714 | 0.2 | 2353 | 14.4 | 207244 | 6.4 | 49158 | 7.5 | 48367 | 0.651 | 414381 |  |  |  |  | 15944 | 1386299 | 207944 | 797121 | 159424 | 2550788
3 | × | 3 | 41.053 | 146292 | 1.17 | 14152 | 25.803 | 74815 | 15.25 | 112102 | 0.39 | 24189 | 4.69 | 337933 | 0.2 | 2353 | 16.4 | 236028 | 7.4 | 56839 | 9 | 58041 | 0.704 | 448117 |  |  |  |  | 15944 | 1526805 | 229020 | 877912 | 175582 | 2809319
나. 콘크리트구간
관경 |  |  | 터파기 |  | 잡석부설 |  | 되메우기 |  | 잔토 |  | 기초(레미콘,무근) |  | 구체(레미콘,철근) |  | 거푸집(합판6회) |  | 거푸집(합판4회) |  | 비계(강재) |  | 동바리(강재) |  | 철근(보통) |  | 콘크리트파취복구 |  | 보조기층 |  | 맨홀공 | 소계 | 부대공 | 제경비 | 이설비 | 공사비 | con'c | 노면 | 파취 | 계
|  |  | 3563.5 |  | 12096 |  | 2899.5 |  | 7351 |  | 62024 |  | 72054 |  | 11769 |  | 14392 |  | 7681 |  | 6449 |  | 636530 |  |  |  | 21594 |  |  |  | 15% | 50% | 10% |  | 절단 | 1 | 복구
|  |  | 수량 | 금액 | 수량 | 금액 | 수량 | 금액 | 수량 | 금액 | 수량 | 금액 | 수량 | 금액 | 수량 | 금액 | 수량 | 금액 | 수량 | 금액 | 수량 | 금액 | 수량 | 금액 | 수량 | 금액 | 수량 | 금액 | [6 empty] | 1871 | 23332 | 130618
1 | × | 1 | 14.097 | 50234 | 0.51 | 6168 | 11.167 | 32378 | 2.93 | 21538 | 0.17 | 10544 | 1.25 | 90067 | 0.2 | 2353 | 6 | 86352 | 3 | 23043 | 1 | 6449 | 0.188 | 119667 | 0.984 | 155602 | 0.972 | 20989 | 15944 | 641328 | 96199 | 368763 | 73752 | 1180042 | 3742 | 23332 | 128528.112 | 155602
1.2 | × | 1 | 14.837 | 52871 | 0.57 | 6894 | 11.527 | 33422 | 3.31 | 24331 | 0.19 | 11784 | 1.35 | 97272 | 0.2 | 2353 | 6.2 | 89230 | 3 | 23043 | 1.2 | 7738 | 0.203 | 129215 | 1.024 | 160826 | 1.012 | 21853 | 15944 | 676776 | 101516 | 389146 | 77829 | 1245267 | 3742 | 23332 | 133752.832 | 160826
1.2 | × | 1.2 | 15.873 | 56563 | 0.57 | 6894 | 12.223 | 35440 | 3.65 | 26831 | 0.19 | 11784 | 1.45 | 104478 | 0.2 | 2353 | 7 | 100744 | 3.4 | 26115 | 1.44 | 9286 | 0.218 | 138763 | 1.048 | 163961 | 1.036 | 22371 | 15944 | 721527 | 108229 | 414878 | 82975 | 1327609 | 3742 | 23332 | 136887.664 | 163961
1.5 | × | 1 | 15.947 | 56827 | 0.66 | 7983 | 12.067 | 34988 | 3.88 | 28521 | 0.22 | 13645 | 1.5 | 108081 | 0.2 | 2353 | 6.5 | 93548 | 3 | 23043 | 1.5 | 9673 | 0.225 | 143219 | 1.084 | 168663 | 1.072 | 23148 | 15944 | 729636 | 109445 | 419540 | 83908 | 1342529 | 3742 | 23332 | 141589.912 | 168663
1.5 | × | 1.2 | 17.043 | 60732 | 0.66 | 7983 | 12.763 | 37006 | 4.28 | 31462 | 0.22 | 13645 | 1.6 | 115286 | 0.2 | 2353 | 7.3 | 105061 | 3.4 | 26115 | 1.8 | 11608 | 0.24 | 152767 | 1.108 | 171798 | 1.096 | 23667 | 15944 | 775427 | 116314 | 445870 | 89174 | 1426785 | 3742 | 23332 | 144724.744 | 171798
1.5 | × | 1.5 | 18.732 | 66751 | 0.66 | 7983 | 13.852 | 40163 | 4.88 | 35872 | 0.22 | 13645 | 1.75 | 126094 | 0.2 | 2353 | 8.5 | 122332 | 4 | 30724 | 2.25 | 14510 | 0.263 | 167407 | 1.144 | 176500 | 1.132 | 24444 | 15944 | 844722 | 126708 | 485715 | 97143 | 1554288 | 3742 | 23332 | 149426.992 | 176500
2 | × | 1 | 18.772 | 66894 | 0.84 | 10160 | 13.492 | 39120 | 5.28 | 38813 | 0.28 | 17366 | 2.16 | 155636 | 0.2 | 2353 | 7.2 | 103622 | 3.2 | 24579 | 2 | 12898 | 0.324 | 206235 | 1.216 | 185905 | 1.204 | 25999 | 15944 | 905524 | 135828 | 520676 | 104135 | 1666163 | 3742 | 23332 | 158831.488 | 185905
2 | × | 1.5 | 21.887 | 77994 | 0.84 | 10160 | 15.307 | 44382 | 6.58 | 48369 | 0.28 | 17366 | 2.46 | 177252 | 0.2 | 2353 | 9.2 | 132406 | 4.2 | 32260 | 3 | 19347 | 0.369 | 234879 | 1.276 | 193742 | 1.264 | 27294 | 15944 | 1033748 | 155062 | 594405 | 118881 | 1902096 | 3742 | 23332 | 166668.568 | 193742
2 | × | 2 | 25.152 | 89629 | 0.84 | 10160 | 17.272 | 50080 | 7.88 | 57925 | 0.28 | 17366 | 2.76 | 198869 | 0.2 | 2353 | 11.2 | 161190 | 5.2 | 39941 | 4 | 25796 | 0.414 | 263523 | 1.336 | 201579 | 1.324 | 28590 | 15944 | 1162945 | 174441 | 668693 | 133738 | 2139817 | 3742 | 23332 | 174505.648 | 201579
2.5 | × | 2 | 27.552 | 98181 | 0.99 | 11975 | 18.172 | 52689 | 9.38 | 68952 | 0.33 | 20467 | 3.06 | 220485 | 0.2 | 2353 | 11.7 | 168386 | 5.2 | 39941 | 5 | 32245 | 0.459 | 292167 | 1.436 | 214641 | 1.424 | 30749 | 15944 | 1269175 | 190376 | 729775 | 145955 | 2335281 | 3742 | 23332 | 187567.448 | 214641
2.5 | × | 2.5 | 31.217 | 111241 | 0.99 | 11975 | 20.287 | 58822 | 10.93 | 80346 | 0.33 | 20467 | 3.36 | 242101 | 0.2 | 2353 | 13.7 | 197170 | 6.2 | 47622 | 6.25 | 40306 | 0.504 | 320811 | 1.496 | 222478 | 1.484 | 32045 | 15944 | 1403681 | 210552 | 807116 | 161423 | 2582772 | 3742 | 23332 | 195404.528 | 222478
3 | × | 2 | 31.213 | 111227 | 1.17 | 14152 | 19.663 | 57012 | 11.55 | 84904 | 0.39 | 24189 | 3.99 | 287495 | 0.2 | 2353 | 12.4 | 178460 | 5.4 | 41477 | 6 | 38694 | 0.599 | 381281 | 1.568 | 231883 | 1.556 | 33600 | 15944 | 1502671 | 225400 | 864035 | 172807 | 2764913 | 3742 | 23332 | 204809.024 | 231883
3 | × | 2.5 | 35.208 | 125463 | 1.17 | 14152 | 21.808 | 63232 | 13.4 | 98503 | 0.39 | 24189 | 4.34 | 312714 | 0.2 | 2353 | 14.4 | 207244 | 6.4 | 49158 | 7.5 | 48367 | 0.651 | 414381 | 1.628 | 239720 | 1.616 | 34895 | 15944 | 1650315 | 247547 | 948931 | 189786 | 3036579 | 3742 | 23332 | 212646.104 | 239720
3 | × | 3 | 39.353 | 140234 | 1.17 | 14152 | 24.103 | 69886 | 15.25 | 112102 | 0.39 | 24189 | 4.69 | 337933 | 0.2 | 2353 | 16.4 | 236028 | 7.4 | 56839 | 9 | 58041 | 0.704 | 448117 | 1.688 | 247557 | 1.676 | 36191 | 15944 | 1799566 | 269934 | 1034750 | 206950 | 3311200 | 3742 | 23332 | 220483.184 | 247557
다. 아스팔트구간
관경 |  |  | 터파기 |  | 잡석부설 |  | 되메우기 |  | 잔토 |  | 기초(레미콘,무근) |  | 구체(레미콘,철근) |  | 거푸집(합판6회) |  | 거푸집(합판4회) |  | 비계(강재) |  | 동바리(강재) |  | 철근(보통) |  | 아스팔트파취복구 |  | 보조기층 |  | 맨홀공 | 소계 | 부대공 | 제경비 | 이설비 | 공사비 | ASP | 노면 | 파취 | 계
|  |  | 3563.5 |  | 12096 |  | 2899.5 |  | 7351 |  | 62024 |  | 72054 |  | 11769 |  | 14392 |  | 7681 |  | 6449 |  | 636530 |  |  |  | 21594 |  |  |  | 15% | 50% | 10% |  | 절단 | 1 | 복구
|  |  | 수량 | 금액 | 수량 | 금액 | 수량 | 금액 | 수량 | 금액 | 수량 | 금액 | 수량 | 금액 | 수량 | 금액 | 수량 | 금액 | 수량 | 금액 | 수량 | 금액 | 수량 | 금액 | 수량 | 금액 | 수량 | 금액 | [6 empty] | 1745 | 10820 | 25304
1 | × | 1 | 14.3438 | 51113 | 0.51 | 6168 | 11.4138 | 33094 | 2.93 | 21538 | 0.17 | 10544 | 1.25 | 90067 | 0.2 | 2353 | 6 | 86352 | 3 | 23043 | 1 | 6449 | 0.188 | 119667 | 5.95 | 164868 | 1.458 | 31484 | 15944 | 662684 | 99402 | 381043 | 76208 | 1219337 | 3490 | 10820 | 150558.8 | 164868
1.2 | × | 1 | 15.0938 | 53786 | 0.57 | 6894 | 11.7837 | 34166 | 3.31 | 24331 | 0.19 | 11784 | 1.35 | 97272 | 0.2 | 2353 | 6.2 | 89230 | 3 | 23043 | 1.2 | 7738 | 0.203 | 129215 | 6.15 | 169929 | 1.518 | 32779 | 15944 | 698464 | 104769 | 401616 | 80323 | 1285172 | 3490 | 10820 | 155619.6 | 169929
1.2 | × | 1.2 | 16.1358 | 57499 | 0.57 | 6894 | 12.4857 | 36202 | 3.65 | 26831 | 0.19 | 11784 | 1.45 | 104478 | 0.2 | 2353 | 7 | 100744 | 3.4 | 26115 | 1.44 | 9286 | 0.218 | 138763 | 6.27 | 172966 | 1.554 | 33557 | 15944 | 743416 | 111512 | 427464 | 85492 | 1367884 | 3490 | 10820 | 158656.08 | 172966
1.5 | × | 1 | 16.2188 | 57795 | 0.66 | 7983 | 12.3387 | 35776 | 3.88 | 28521 | 0.22 | 13645 | 1.5 | 108081 | 0.2 | 2353 | 6.5 | 93548 | 3 | 23043 | 1.5 | 9673 | 0.225 | 143219 | 6.45 | 177520 | 1.608 | 34723 | 15944 | 751824 | 112773 | 432298 | 86459 | 1383354 | 3490 | 10820 | 163210.8 | 177520
1.5 | × | 1.2 | 17.3208 | 61722 | 0.66 | 7983 | 13.0407 | 37811 | 4.28 | 31462 | 0.22 | 13645 | 1.6 | 115286 | 0.2 | 2353 | 7.3 | 105061 | 3.4 | 26115 | 1.8 | 11608 | 0.24 | 152767 | 6.57 | 180557 | 1.644 | 35500 | 15944 | 797814 | 119672 | 458743 | 91748 | 1467977 | 3490 | 10820 | 166247.28 | 180557
1.5 | × | 1.5 | 19.0188 | 67773 | 0.66 | 7983 | 14.1387 | 40995 | 4.88 | 35872 | 0.22 | 13645 | 1.75 | 126094 | 0.2 | 2353 | 8.5 | 122332 | 4 | 30724 | 2.25 | 14510 | 0.263 | 167407 | 6.75 | 185112 | 1.698 | 36666 | 15944 | 867410 | 130111 | 498760 | 99752 | 1596033 | 3490 | 10820 | 170802 | 185112
2 | × | 1 | 19.0768 | 67979 | 0.84 | 10160 | 13.7967 | 40003 | 5.28 | 38813 | 0.28 | 17366 | 2.16 | 155636 | 0.2 | 2353 | 7.2 | 103622 | 3.2 | 24579 | 2 | 12898 | 0.324 | 206235 | 7.11 | 194221 | 1.806 | 38998 | 15944 | 928807 | 139321 | 534064 | 106812 | 1709004 | 3490 | 10820 | 179911.44 | 194221
2 | × | 1.5 | 22.2067 | 79133 | 0.84 | 10160 | 15.6267 | 45309 | 6.58 | 48369 | 0.28 | 17366 | 2.46 | 177252 | 0.2 | 2353 | 9.2 | 132406 | 4.2 | 32260 | 3 | 19347 | 0.369 | 234879 | 7.41 | 201812 | 1.896 | 40942 | 15944 | 1057532 | 158629 | 608080 | 121616 | 1945857 | 3490 | 10820 | 187502.64 | 201812
2 | × | 2 | 25.4868 | 90822 | 0.84 | 10160 | 17.6068 | 51050 | 7.88 | 57925 | 0.28 | 17366 | 2.76 | 198869 | 0.2 | 2353 | 11.2 | 161190 | 5.2 | 39941 | 4 | 25796 | 0.414 | 263523 | 7.71 | 209403 | 1.986 | 42885 | 15944 | 1187227 | 178084 | 682655 | 136531 | 2184497 | 3490 | 10820 | 195093.84 | 209403
2.5 | × | 2 | 27.9118 | 99463 | 0.99 | 11975 | 18.5317 | 53732 | 9.38 | 68952 | 0.33 | 20467 | 3.06 | 220485 | 0.2 | 2353 | 11.7 | 168386 | 5.2 | 39941 | 5 | 32245 | 0.459 | 292167 | 8.21 | 222055 | 2.136 | 46124 | 15944 | 1294289 | 194143 | 744216 | 148843 | 2381491 | 3490 | 10820 | 207745.84 | 222055
2.5 | × | 2.5 | 31.5918 | 112577 | 0.99 | 11975 | 20.6618 | 59908 | 10.93 | 80346 | 0.33 | 20467 | 3.36 | 242101 | 0.2 | 2353 | 13.7 | 197170 | 6.2 | 47622 | 6.25 | 40306 | 0.504 | 320811 | 8.51 | 229647 | 2.226 | 48068 | 15944 | 1429295 | 214394 | 821844 | 164368 | 2629901 | 3490 | 10820 | 215337.04 | 229647
3 | × | 2 | 31.6058 | 112627 | 1.17 | 14152 | 20.0557 | 58151 | 11.55 | 84904 | 0.39 | 24189 | 3.99 | 287495 | 0.2 | 2353 | 12.4 | 178460 | 5.4 | 41477 | 6 | 38694 | 0.599 | 381281 | 8.87 | 238756 | 2.334 | 50400 | 15944 | 1528883 | 229332 | 879107 | 175821 | 2813143 | 3490 | 10820 | 224446.48 | 238756
3 | × | 2.5 | 35.6157 | 126916 | 1.17 | 14152 | 22.2157 | 64414 | 13.4 | 98503 | 0.39 | 24189 | 4.34 | 312714 | 0.2 | 2353 | 14.4 | 207244 | 6.4 | 49158 | 7.5 | 48367 | 0.651 | 414381 | 9.17 | 246347 | 2.424 | 52343 | 15944 | 1677025 | 251553 | 964289 | 192857 | 3085724 | 3490 | 10820 | 232037.68 | 246347
3 | × | 3 | 39.7758 | 141740 | 1.17 | 14152 | 24.5257 | 71112 | 15.25 | 112102 | 0.39 | 24189 | 4.69 | 337933 | 0.2 | 2353 | 16.4 | 236028 | 7.4 | 56839 | 9 | 58041 | 0.704 | 448117 | 9.47 | 253938 | 2.514 | 54287 | 15944 | 1826775 | 274016 | 1050395 | 210079 | 3361265 | 3490 | 10820 | 239628.88 | 253938

## 11)오수-자-BOX-토공
▣ 일반토사구간(토피=1.5m)
D(내경) |  |  |  | B | H | T1 | T2 | T3 | h1 | HH | Ht | B1 | Bt | BB | 터파기 |  | 되메우기 |  | 잔토 |  | 잡석 | 레미콘 |  |  | 레미콘 |  | 거푸집 |  |  | 거푸집 |  |  | 비계 |  | 동바리 |  |  | 철근
[22 empty] | (기초) |  |  | (구체) |  | 합판6회 |  |  | 합판4회 |  |  | 강재 |  | 강재 |  |  | 19mm
(m) |  |  |  | (m) | (m) | (m) | (m) | (m) | (m) | (m) | (m) | (m) | (m) | (m) | (㎥) |  | (㎥) |  | (㎥) |  | (㎥) | (㎥) |  |  | (㎥) |  | (㎡) |  |  | (㎡) |  |  | (㎡) |  | 공(㎡) |  |  | (TON)
1 |  | × | 1 | 1 | 1 | 0.25 | 0.25 | 0.25 | 1.5 | 1.5 | 3.4 | 1.7 | 2.7 | 4.74 | 12.648 |  | 9.718 |  | 2.93 |  | 0.51 | 0.17 |  |  | 1.25 |  | 0.2 |  |  | 6 |  |  | 3 |  | 1 |  |  | 0.188
1.2 |  | × | 1 | 1.2 | 1 | 0.25 | 0.25 | 0.25 | 1.5 | 1.5 | 3.4 | 1.9 | 2.9 | 4.94 | 13.328 |  | 10.018 |  | 3.31 |  | 0.57 | 0.19 |  |  | 1.35 |  | 0.2 |  |  | 6.2 |  |  | 3 |  | 1.2 |  |  | 0.203
1.2 |  | × | 1.2 | 1.2 | 1.2 | 0.25 | 0.25 | 0.25 | 1.5 | 1.7 | 3.6 | 1.9 | 2.9 | 5.06 | 14.328 |  | 10.678 |  | 3.65 |  | 0.57 | 0.19 |  |  | 1.45 |  | 0.2 |  |  | 7 |  |  | 3.4 |  | 1.44 |  |  | 0.218
1.5 |  | × | 1 | 1.5 | 1 | 0.25 | 0.25 | 0.25 | 1.5 | 1.5 | 3.4 | 2.2 | 3.2 | 5.24 | 14.348 |  | 10.468 |  | 3.88 |  | 0.66 | 0.22 |  |  | 1.5 |  | 0.2 |  |  | 6.5 |  |  | 3 |  | 1.5 |  |  | 0.225
1.5 |  | × | 1.2 | 1.5 | 1.2 | 0.25 | 0.25 | 0.25 | 1.5 | 1.7 | 3.6 | 2.2 | 3.2 | 5.36 | 15.408 |  | 11.128 |  | 4.28 |  | 0.66 | 0.22 |  |  | 1.6 |  | 0.2 |  |  | 7.3 |  |  | 3.4 |  | 1.8 |  |  | 0.24
1.5 |  | × | 1.5 | 1.5 | 1.5 | 0.25 | 0.25 | 0.25 | 1.5 | 2 | 3.9 | 2.2 | 3.2 | 5.54 | 17.043 |  | 12.163 |  | 4.88 |  | 0.66 | 0.22 |  |  | 1.75 |  | 0.2 |  |  | 8.5 |  |  | 4 |  | 2.25 |  |  | 0.263
2 |  | × | 1 | 2 | 1 | 0.3 | 0.3 | 0.3 | 1.5 | 1.6 | 3.5 | 2.8 | 3.8 | 5.9 | 16.975 |  | 11.695 |  | 5.28 |  | 0.84 | 0.28 |  |  | 2.16 |  | 0.2 |  |  | 7.2 |  |  | 3.2 |  | 2 |  |  | 0.324
2 |  | × | 1.5 | 2 | 1.5 | 0.3 | 0.3 | 0.3 | 1.5 | 2.1 | 4 | 2.8 | 3.8 | 6.2 | 20 |  | 13.42 |  | 6.58 |  | 0.84 | 0.28 |  |  | 2.46 |  | 0.2 |  |  | 9.2 |  |  | 4.2 |  | 3 |  |  | 0.369
2 |  | × | 2 | 2 | 2 | 0.3 | 0.3 | 0.3 | 1.5 | 2.6 | 4.5 | 2.8 | 3.8 | 6.5 | 23.175 |  | 15.295 |  | 7.88 |  | 0.84 | 0.28 |  |  | 2.76 |  | 0.2 |  |  | 11.2 |  |  | 5.2 |  | 4 |  |  | 0.414
2.5 |  | × | 2 | 2.5 | 2 | 0.3 | 0.3 | 0.3 | 1.5 | 2.6 | 4.5 | 3.3 | 4.3 | 7 | 25.425 |  | 16.045 |  | 9.38 |  | 0.99 | 0.33 |  |  | 3.06 |  | 0.2 |  |  | 11.7 |  |  | 5.2 |  | 5 |  |  | 0.459
2.5 |  | × | 2.5 | 2.5 | 2.5 | 0.3 | 0.3 | 0.3 | 1.5 | 3.1 | 5 | 3.3 | 4.3 | 7.3 | 29 |  | 18.07 |  | 10.93 |  | 0.99 | 0.33 |  |  | 3.36 |  | 0.2 |  |  | 13.7 |  |  | 6.2 |  | 6.25 |  |  | 0.504
3 |  | × | 2 | 3 | 2 | 0.35 | 0.35 | 0.35 | 1.5 | 2.7 | 4.6 | 3.9 | 4.9 | 7.66 | 28.888 |  | 17.338 |  | 11.55 |  | 1.17 | 0.39 |  |  | 3.99 |  | 0.2 |  |  | 12.4 |  |  | 5.4 |  | 6 |  |  | 0.599
3 |  | × | 2.5 | 3 | 2.5 | 0.35 | 0.35 | 0.35 | 1.5 | 3.2 | 5.1 | 3.9 | 4.9 | 7.96 | 32.793 |  | 19.393 |  | 13.4 |  | 1.17 | 0.39 |  |  | 4.34 |  | 0.2 |  |  | 14.4 |  |  | 6.4 |  | 7.5 |  |  | 0.651
3 |  | × | 3 | 3 | 3 | 0.35 | 0.35 | 0.35 | 1.5 | 3.7 | 5.6 | 3.9 | 4.9 | 8.26 | 36.848 |  | 21.598 |  | 15.25 |  | 1.17 | 0.39 |  |  | 4.69 |  | 0.2 |  |  | 16.4 |  |  | 7.4 |  | 9 |  |  | 0.704
▶ | 표준단면도 | [20 empty] | ▶ | 기호정의
[23 empty] | h1 | : | 토피 | = | 1.5
[23 empty] | 터파기경사 = |  |  |  | 1 | : | 0.3
[23 empty] | 잡석기초 |  |  | = | 0.3 |  | + | 0.1
[22 empty] | ▶ | 산출식
[23 empty] | 터파기 |  |  |  | : | ( | Bt | + | BB | ) | × | ½ | × | Ht
[23 empty] | 되메우기 |  |  |  | : | 터파기 - (잡석기초 + 구체)
[23 empty] | - | 잡석기초 |  |  | : | ( | B1 | × | 0.3 |  | ) | + | ( | B1 | × | 0.1 | )
[23 empty] | - | 구체 |  |  | : | ( | HH | × | ( | B | + | T1 | + | T2 | ))
[23 empty] | 잔토 |  |  |  | : | 터파기 - 되메우기
▣ 콘크리트구간(토피=1.5m)
D(내경) |  |  |  | B | H | T1 | T2 | T3 | h1 | HH | Ht | B1 | B2 | Bt | BB | 터파기 |  | 되메우기 |  | 잔토 |  | 잡석 |  | 레미콘 |  | 레미콘 |  |  | 거푸집 |  |  | 거푸집 |  |  | 비계 |  | 동바리 |  | 철근 | 콘크리트 | 보조기층
[24 empty] | (기초) |  | (구체) |  |  | 합판6회 |  |  | 합판4회 |  |  | 강재 |  | 강재 |  | 19mm
(m) |  |  |  | (m) | (m) | (m) | (m) | (m) | (m) | (m) | (m) | (m) | (m) | (m) | (m) | (㎥) |  | (㎥) |  | (㎥) |  | (㎥) |  | (㎥) |  | (㎥) |  |  | (㎡) |  |  | (㎡) |  |  | (㎡) |  | 공(㎡) |  | (TON) | (㎥) | (㎥)
1 |  | × | 1 | 1 | 1 | 0.25 | 0.25 | 0.25 | 1.5 | 1.5 | 3.4 | 1.7 | 4.5 | 2.7 | 4.62 | 11.712 |  | 8.782 |  | 2.93 |  | 0.51 |  | 0.17 |  | 1.25 |  |  | 0.2 |  |  | 6 |  |  | 3 |  | 1 |  | 0.188 | 0.924 | 0.912
1.2 |  | × | 1 | 1.2 | 1 | 0.25 | 0.25 | 0.25 | 1.5 | 1.5 | 3.4 | 1.9 | 4.7 | 2.9 | 4.82 | 12.352 |  | 9.042 |  | 3.31 |  | 0.57 |  | 0.19 |  | 1.35 |  |  | 0.2 |  |  | 6.2 |  |  | 3 |  | 1.2 |  | 0.203 | 0.964 | 0.952
1.2 |  | × | 1.2 | 1.2 | 1.2 | 0.25 | 0.25 | 0.25 | 1.5 | 1.7 | 3.6 | 1.9 | 4.82 | 2.9 | 4.94 | 13.328 |  | 9.678 |  | 3.65 |  | 0.57 |  | 0.19 |  | 1.45 |  |  | 0.2 |  |  | 7 |  |  | 3.4 |  | 1.44 |  | 0.218 | 0.988 | 0.976
1.5 |  | × | 1 | 1.5 | 1 | 0.25 | 0.25 | 0.25 | 1.5 | 1.5 | 3.4 | 2.2 | 5 | 3.2 | 5.12 | 13.312 |  | 9.432 |  | 3.88 |  | 0.66 |  | 0.22 |  | 1.5 |  |  | 0.2 |  |  | 6.5 |  |  | 3 |  | 1.5 |  | 0.225 | 1.024 | 1.012
1.5 |  | × | 1.2 | 1.5 | 1.2 | 0.25 | 0.25 | 0.25 | 1.5 | 1.7 | 3.6 | 2.2 | 5.12 | 3.2 | 5.24 | 14.348 |  | 10.068 |  | 4.28 |  | 0.66 |  | 0.22 |  | 1.6 |  |  | 0.2 |  |  | 7.3 |  |  | 3.4 |  | 1.8 |  | 0.24 | 1.048 | 1.036
1.5 |  | × | 1.5 | 1.5 | 1.5 | 0.25 | 0.25 | 0.25 | 1.5 | 2 | 3.9 | 2.2 | 5.3 | 3.2 | 5.42 | 15.947 |  | 11.067 |  | 4.88 |  | 0.66 |  | 0.22 |  | 1.75 |  |  | 0.2 |  |  | 8.5 |  |  | 4 |  | 2.25 |  | 0.263 | 1.084 | 1.072
2 |  | × | 1 | 2 | 1 | 0.3 | 0.3 | 0.3 | 1.5 | 1.6 | 3.5 | 2.8 | 5.66 | 3.8 | 5.78 | 15.807 |  | 10.527 |  | 5.28 |  | 0.84 |  | 0.28 |  | 2.16 |  |  | 0.2 |  |  | 7.2 |  |  | 3.2 |  | 2 |  | 0.324 | 1.156 | 1.144
2 |  | × | 1.5 | 2 | 1.5 | 0.3 | 0.3 | 0.3 | 1.5 | 2.1 | 4 | 2.8 | 5.96 | 3.8 | 6.08 | 18.772 |  | 12.192 |  | 6.58 |  | 0.84 |  | 0.28 |  | 2.46 |  |  | 0.2 |  |  | 9.2 |  |  | 4.2 |  | 3 |  | 0.369 | 1.216 | 1.204
2 |  | × | 2 | 2 | 2 | 0.3 | 0.3 | 0.3 | 1.5 | 2.6 | 4.5 | 2.8 | 6.26 | 3.8 | 6.38 | 21.887 |  | 14.007 |  | 7.88 |  | 0.84 |  | 0.28 |  | 2.76 |  |  | 0.2 |  |  | 11.2 |  |  | 5.2 |  | 4 |  | 0.414 | 1.276 | 1.264
2.5 |  | × | 2 | 2.5 | 2 | 0.3 | 0.3 | 0.3 | 1.5 | 2.6 | 4.5 | 3.3 | 6.76 | 4.3 | 6.88 | 24.037 |  | 14.657 |  | 9.38 |  | 0.99 |  | 0.33 |  | 3.06 |  |  | 0.2 |  |  | 11.7 |  |  | 5.2 |  | 5 |  | 0.459 | 1.376 | 1.364
2.5 |  | × | 2.5 | 2.5 | 2.5 | 0.3 | 0.3 | 0.3 | 1.5 | 3.1 | 5 | 3.3 | 7.06 | 4.3 | 7.18 | 27.552 |  | 16.622 |  | 10.93 |  | 0.99 |  | 0.33 |  | 3.36 |  |  | 0.2 |  |  | 13.7 |  |  | 6.2 |  | 6.25 |  | 0.504 | 1.436 | 1.424
3 |  | × | 2 | 3 | 2 | 0.35 | 0.35 | 0.35 | 1.5 | 2.7 | 4.6 | 3.9 | 7.42 | 4.9 | 7.54 | 27.368 |  | 15.818 |  | 11.55 |  | 1.17 |  | 0.39 |  | 3.99 |  |  | 0.2 |  |  | 12.4 |  |  | 5.4 |  | 6 |  | 0.599 | 1.508 | 1.496
3 |  | × | 2.5 | 3 | 2.5 | 0.35 | 0.35 | 0.35 | 1.5 | 3.2 | 5.1 | 3.9 | 7.72 | 4.9 | 7.84 | 31.213 |  | 17.813 |  | 13.4 |  | 1.17 |  | 0.39 |  | 4.34 |  |  | 0.2 |  |  | 14.4 |  |  | 6.4 |  | 7.5 |  | 0.651 | 1.568 | 1.556
3 |  | × | 3 | 3 | 3 | 0.35 | 0.35 | 0.35 | 1.5 | 3.7 | 5.6 | 3.9 | 8.02 | 4.9 | 8.14 | 35.208 |  | 19.958 |  | 15.25 |  | 1.17 |  | 0.39 |  | 4.69 |  |  | 0.2 |  |  | 16.4 |  |  | 7.4 |  | 9 |  | 0.704 | 1.628 | 1.616
▶ | 표준단면도 | [20 empty] | ▶ | 기호정의
[23 empty] | h1 | : | 토피 | = | 1.5
[23 empty] | 터파기경사 |  |  | 1 | : | 0.3
[23 empty] | 잡석기초 |  |  | = | 0.3 |  | + | 0.1
[23 empty] | 콘크리트 |  |  | = | 0.2
[23 empty] | 보조기층 |  |  | = | 0.2
[22 empty] | ▶ | 산출식
[23 empty] | 터파기 |  |  |  | : | ( | Bt | + | BB | ) | × | ½ | × | Ht
[23 empty] | 되메우기 |  |  |  | : | 터파기 - (잡석기초 + 구체)
[23 empty] | - | 잡석기초 |  |  | : | ( | B1 | × | 0.3 |  | ) | + | ( | B1 | × | 0.1 | )
[23 empty] | - | 구체 |  |  | : | ( | HH | × | ( | B | + | T1 | + | T2 | ))
[23 empty] | 잔토 |  |  |  | : | 터파기 - 되메우기
▣ 아스팔트구간(토피=1.5m)
D(내경) |  |  |  | B | H | T1 | T2 | T3 | h1 | HH | Ht | B1 | B2 | Bt | BB | 터파기 |  | 되메우기 |  | 잔토 |  | 잡석 |  | 레미콘 |  | 레미콘 |  |  | 거푸집 |  |  | 거푸집 |  |  | 비계 |  | 동바리 |  | 철근 | ASP |  | 보조기층
[24 empty] | (기초) |  | (구체) |  |  | 합판6회 |  |  | 합판4회 |  |  | 강재 |  | 강재 |  | 19mm | 면적 | 체적
(m) |  |  |  | (m) | (m) | (m) | (m) | (m) | (m) | (m) | (m) | (m) | (m) | (m) | (m) | (㎥) |  | (㎥) |  | (㎥) |  | (㎥) |  | (㎥) |  | (㎥) |  |  | (㎡) |  |  | (㎡) |  |  | (㎡) |  | 공(㎡) |  | (TON) | (㎡) | (㎥) | (㎥)
1 |  | × | 1 | 1 | 1 | 0.25 | 0.25 | 0.25 | 1.5 | 1.5 | 3.4 | 1.7 | 4.47 | 2.7 | 4.65 | 11.9437 |  | 9.0137 |  | 2.93 |  | 0.51 |  | 0.17 |  | 1.25 |  |  | 0.2 |  |  | 6 |  |  | 3 |  | 1 |  | 0.188 | 5.65 | 0.8475 | 1.368
1.2 |  | × | 1 | 1.2 | 1 | 0.25 | 0.25 | 0.25 | 1.5 | 1.5 | 3.4 | 1.9 | 4.67 | 2.9 | 4.85 | 12.5938 |  | 9.2837 |  | 3.31 |  | 0.57 |  | 0.19 |  | 1.35 |  |  | 0.2 |  |  | 6.2 |  |  | 3 |  | 1.2 |  | 0.203 | 5.85 | 0.8775 | 1.428
1.2 |  | × | 1.2 | 1.2 | 1.2 | 0.25 | 0.25 | 0.25 | 1.5 | 1.7 | 3.6 | 1.9 | 4.79 | 2.9 | 4.97 | 13.5757 |  | 9.9258 |  | 3.65 |  | 0.57 |  | 0.19 |  | 1.45 |  |  | 0.2 |  |  | 7 |  |  | 3.4 |  | 1.44 |  | 0.218 | 5.97 | 0.8955 | 1.464
1.5 |  | × | 1 | 1.5 | 1 | 0.25 | 0.25 | 0.25 | 1.5 | 1.5 | 3.4 | 2.2 | 4.97 | 3.2 | 5.15 | 13.5687 |  | 9.6888 |  | 3.88 |  | 0.66 |  | 0.22 |  | 1.5 |  |  | 0.2 |  |  | 6.5 |  |  | 3 |  | 1.5 |  | 0.225 | 6.15 | 0.9225 | 1.518
1.5 |  | × | 1.2 | 1.5 | 1.2 | 0.25 | 0.25 | 0.25 | 1.5 | 1.7 | 3.6 | 2.2 | 5.09 | 3.2 | 5.27 | 14.6107 |  | 10.3308 |  | 4.28 |  | 0.66 |  | 0.22 |  | 1.6 |  |  | 0.2 |  |  | 7.3 |  |  | 3.4 |  | 1.8 |  | 0.24 | 6.27 | 0.9405 | 1.554
1.5 |  | × | 1.5 | 1.5 | 1.5 | 0.25 | 0.25 | 0.25 | 1.5 | 2 | 3.9 | 2.2 | 5.27 | 3.2 | 5.45 | 16.2188 |  | 11.3387 |  | 4.88 |  | 0.66 |  | 0.22 |  | 1.75 |  |  | 0.2 |  |  | 8.5 |  |  | 4 |  | 2.25 |  | 0.263 | 6.45 | 0.9675 | 1.608
2 |  | × | 1 | 2 | 1 | 0.3 | 0.3 | 0.3 | 1.5 | 1.6 | 3.5 | 2.8 | 5.63 | 3.8 | 5.81 | 16.0968 |  | 10.8168 |  | 5.28 |  | 0.84 |  | 0.28 |  | 2.16 |  |  | 0.2 |  |  | 7.2 |  |  | 3.2 |  | 2 |  | 0.324 | 6.81 | 1.0215 | 1.716
2 |  | × | 1.5 | 2 | 1.5 | 0.3 | 0.3 | 0.3 | 1.5 | 2.1 | 4 | 2.8 | 5.93 | 3.8 | 6.11 | 19.0768 |  | 12.4968 |  | 6.58 |  | 0.84 |  | 0.28 |  | 2.46 |  |  | 0.2 |  |  | 9.2 |  |  | 4.2 |  | 3 |  | 0.369 | 7.11 | 1.0665 | 1.806
2 |  | × | 2 | 2 | 2 | 0.3 | 0.3 | 0.3 | 1.5 | 2.6 | 4.5 | 2.8 | 6.23 | 3.8 | 6.41 | 22.2067 |  | 14.3268 |  | 7.88 |  | 0.84 |  | 0.28 |  | 2.76 |  |  | 0.2 |  |  | 11.2 |  |  | 5.2 |  | 4 |  | 0.414 | 7.41 | 1.1115 | 1.896
2.5 |  | × | 2 | 2.5 | 2 | 0.3 | 0.3 | 0.3 | 1.5 | 2.6 | 4.5 | 3.3 | 6.73 | 4.3 | 6.91 | 24.3818 |  | 15.0017 |  | 9.38 |  | 0.99 |  | 0.33 |  | 3.06 |  |  | 0.2 |  |  | 11.7 |  |  | 5.2 |  | 5 |  | 0.459 | 7.91 | 1.1865 | 2.046
2.5 |  | × | 2.5 | 2.5 | 2.5 | 0.3 | 0.3 | 0.3 | 1.5 | 3.1 | 5 | 3.3 | 7.03 | 4.3 | 7.21 | 27.9118 |  | 16.9818 |  | 10.93 |  | 0.99 |  | 0.33 |  | 3.36 |  |  | 0.2 |  |  | 13.7 |  |  | 6.2 |  | 6.25 |  | 0.504 | 8.21 | 1.2315 | 2.136
3 |  | × | 2 | 3 | 2 | 0.35 | 0.35 | 0.35 | 1.5 | 2.7 | 4.6 | 3.9 | 7.39 | 4.9 | 7.57 | 27.7458 |  | 16.1958 |  | 11.55 |  | 1.17 |  | 0.39 |  | 3.99 |  |  | 0.2 |  |  | 12.4 |  |  | 5.4 |  | 6 |  | 0.599 | 8.57 | 1.2855 | 2.244
3 |  | × | 2.5 | 3 | 2.5 | 0.35 | 0.35 | 0.35 | 1.5 | 3.2 | 5.1 | 3.9 | 7.69 | 4.9 | 7.87 | 31.6058 |  | 18.2057 |  | 13.4 |  | 1.17 |  | 0.39 |  | 4.34 |  |  | 0.2 |  |  | 14.4 |  |  | 6.4 |  | 7.5 |  | 0.651 | 8.87 | 1.3305 | 2.334
3 |  | × | 3 | 3 | 3 | 0.35 | 0.35 | 0.35 | 1.5 | 3.7 | 5.6 | 3.9 | 7.99 | 4.9 | 8.17 | 35.6157 |  | 20.3657 |  | 15.25 |  | 1.17 |  | 0.39 |  | 4.69 |  |  | 0.2 |  |  | 16.4 |  |  | 7.4 |  | 9 |  | 0.704 | 9.17 | 1.3755 | 2.424
▶ | 표준단면도 | [20 empty] | ▶ | 기호정의
[23 empty] | h1 | : | 토피 | = | 1.5
[23 empty] | 터파기경사 |  |  | 1 | : | 0.3
[23 empty] | 잡석기초 |  |  | = | 0.3 |  | + | 0.1
[23 empty] | 아스팔트 |  |  | = | 0.15
[23 empty] | 보조기층 |  |  | = | 0.3
[22 empty] | ▶ | 산출식
[23 empty] | 터파기 |  |  |  | : | ( | Bt | + | BB | ) | × | ½ | × | Ht
[23 empty] | 되메우기 |  |  |  | : | 터파기 - (잡석기초 + 구체)
[23 empty] | - | 잡석기초 |  |  | : | ( | B1 | × | 0.3 |  | ) | + | ( | B1 | × | 0.1 | )
[23 empty] | - | 구체 |  |  | : | ( | HH | × | ( | B | + | T1 | + | T2 | ))
[23 empty] | 잔토 |  |  |  | : | 터파기 - 되메우기
▣ 일반토사구간(토피=2.0m)
D(내경) |  |  |  | B | H | T1 | T2 | T3 | h1 | HH | Ht | B1 | Bt | BB | 터파기 |  | 되메우기 |  | 잔토 |  | 잡석 | 레미콘 |  |  | 레미콘 |  | 거푸집 |  |  | 거푸집 |  |  | 비계 |  | 동바리 |  |  | 철근
[22 empty] | (기초) |  |  | (구체) |  | 합판6회 |  |  | 합판4회 |  |  | 강재 |  | 강재 |  |  | 19mm
(m) |  |  |  | (m) | (m) | (m) | (m) | (m) | (m) | (m) | (m) | (m) | (m) | (m) | (㎥) |  | (㎥) |  | (㎥) |  | (㎥) | (㎥) |  |  | (㎥) |  | (㎡) |  |  | (㎡) |  |  | (㎡) |  | 공(㎡) |  |  | (TON)
1 |  | × | 1 | 1 | 1 | 0.25 | 0.25 | 0.25 | 2 | 1.5 | 3.9 | 1.7 | 2.7 | 5.04 | 15.093 |  | 12.163 |  | 2.93 |  | 0.51 | 0.17 |  |  | 1.25 |  | 0.2 |  |  | 6 |  |  | 3 |  | 1 |  |  | 0.188
1.2 |  | × | 1 | 1.2 | 1 | 0.25 | 0.25 | 0.25 | 2 | 1.5 | 3.9 | 1.9 | 2.9 | 5.24 | 15.873 |  | 12.563 |  | 3.31 |  | 0.57 | 0.19 |  |  | 1.35 |  | 0.2 |  |  | 6.2 |  |  | 3 |  | 1.2 |  |  | 0.203
1.2 |  | × | 1.2 | 1.2 | 1.2 | 0.25 | 0.25 | 0.25 | 2 | 1.7 | 4.1 | 1.9 | 2.9 | 5.36 | 16.933 |  | 13.283 |  | 3.65 |  | 0.57 | 0.19 |  |  | 1.45 |  | 0.2 |  |  | 7 |  |  | 3.4 |  | 1.44 |  |  | 0.218
1.5 |  | × | 1 | 1.5 | 1 | 0.25 | 0.25 | 0.25 | 2 | 1.5 | 3.9 | 2.2 | 3.2 | 5.54 | 17.043 |  | 13.163 |  | 3.88 |  | 0.66 | 0.22 |  |  | 1.5 |  | 0.2 |  |  | 6.5 |  |  | 3 |  | 1.5 |  |  | 0.225
1.5 |  | × | 1.2 | 1.5 | 1.2 | 0.25 | 0.25 | 0.25 | 2 | 1.7 | 4.1 | 2.2 | 3.2 | 5.66 | 18.163 |  | 13.883 |  | 4.28 |  | 0.66 | 0.22 |  |  | 1.6 |  | 0.2 |  |  | 7.3 |  |  | 3.4 |  | 1.8 |  |  | 0.24
1.5 |  | × | 1.5 | 1.5 | 1.5 | 0.25 | 0.25 | 0.25 | 2 | 2 | 4.4 | 2.2 | 3.2 | 5.84 | 19.888 |  | 15.008 |  | 4.88 |  | 0.66 | 0.22 |  |  | 1.75 |  | 0.2 |  |  | 8.5 |  |  | 4 |  | 2.25 |  |  | 0.263
2 |  | × | 1 | 2 | 1 | 0.3 | 0.3 | 0.3 | 2 | 1.6 | 4 | 2.8 | 3.8 | 6.2 | 20 |  | 14.72 |  | 5.28 |  | 0.84 | 0.28 |  |  | 2.16 |  | 0.2 |  |  | 7.2 |  |  | 3.2 |  | 2 |  |  | 0.324
2 |  | × | 1.5 | 2 | 1.5 | 0.3 | 0.3 | 0.3 | 2 | 2.1 | 4.5 | 2.8 | 3.8 | 6.5 | 23.175 |  | 16.595 |  | 6.58 |  | 0.84 | 0.28 |  |  | 2.46 |  | 0.2 |  |  | 9.2 |  |  | 4.2 |  | 3 |  |  | 0.369
2 |  | × | 2 | 2 | 2 | 0.3 | 0.3 | 0.3 | 2 | 2.6 | 5 | 2.8 | 3.8 | 6.8 | 26.5 |  | 18.62 |  | 7.88 |  | 0.84 | 0.28 |  |  | 2.76 |  | 0.2 |  |  | 11.2 |  |  | 5.2 |  | 4 |  |  | 0.414
2.5 |  | × | 2 | 2.5 | 2 | 0.3 | 0.3 | 0.3 | 2 | 2.6 | 5 | 3.3 | 4.3 | 7.3 | 29 |  | 19.62 |  | 9.38 |  | 0.99 | 0.33 |  |  | 3.06 |  | 0.2 |  |  | 11.7 |  |  | 5.2 |  | 5 |  |  | 0.459
2.5 |  | × | 2.5 | 2.5 | 2.5 | 0.3 | 0.3 | 0.3 | 2 | 3.1 | 5.5 | 3.3 | 4.3 | 7.6 | 32.725 |  | 21.795 |  | 10.93 |  | 0.99 | 0.33 |  |  | 3.36 |  | 0.2 |  |  | 13.7 |  |  | 6.2 |  | 6.25 |  |  | 0.504
3 |  | × | 2 | 3 | 2 | 0.35 | 0.35 | 0.35 | 2 | 2.7 | 5.1 | 3.9 | 4.9 | 7.96 | 32.793 |  | 21.243 |  | 11.55 |  | 1.17 | 0.39 |  |  | 3.99 |  | 0.2 |  |  | 12.4 |  |  | 5.4 |  | 6 |  |  | 0.599
3 |  | × | 2.5 | 3 | 2.5 | 0.35 | 0.35 | 0.35 | 2 | 3.2 | 5.6 | 3.9 | 4.9 | 8.26 | 36.848 |  | 23.448 |  | 13.4 |  | 1.17 | 0.39 |  |  | 4.34 |  | 0.2 |  |  | 14.4 |  |  | 6.4 |  | 7.5 |  |  | 0.651
3 |  | × | 3 | 3 | 3 | 0.35 | 0.35 | 0.35 | 2 | 3.7 | 6.1 | 3.9 | 4.9 | 8.56 | 41.053 |  | 25.803 |  | 15.25 |  | 1.17 | 0.39 |  |  | 4.69 |  | 0.2 |  |  | 16.4 |  |  | 7.4 |  | 9 |  |  | 0.704
▶ | 표준단면도 | [20 empty] | ▶ | 기호정의
[23 empty] | h1 | : | 토피 | = | 2
[23 empty] | 터파기경사 = |  |  |  | 1 | : | 0.3
[23 empty] | 잡석기초 |  |  | = | 0.3 |  | + | 0.1
[22 empty] | ▶ | 산출식
[23 empty] | 터파기 |  |  |  | : | ( | Bt | + | BB | ) | × | ½ | × | Ht
[23 empty] | 되메우기 |  |  |  | : | 터파기 - (잡석기초 + 구체)
[23 empty] | - | 잡석기초 |  |  | : | ( | B1 | × | 0.3 |  | ) | + | ( | B1 | × | 0.1 | )
[23 empty] | - | 구체 |  |  | : | ( | HH | × | ( | B | + | T1 | + | T2 | ))
[23 empty] | 잔토 |  |  |  | : | 터파기 - 되메우기
▣ 콘크리트구간(토피=2.0m)
D(내경) |  |  |  | B | H | T1 | T2 | T3 | h1 | HH | Ht | B1 | B2 | Bt | BB | 터파기 |  | 되메우기 |  | 잔토 |  | 잡석 |  | 레미콘 |  | 레미콘 |  |  | 거푸집 |  |  | 거푸집 |  |  | 비계 |  | 동바리 |  | 철근 | 콘크리트 | 보조기층
[24 empty] | (기초) |  | (구체) |  |  | 합판6회 |  |  | 합판4회 |  |  | 강재 |  | 강재 |  | 19mm
(m) |  |  |  | (m) | (m) | (m) | (m) | (m) | (m) | (m) | (m) | (m) | (m) | (m) | (m) | (㎥) |  | (㎥) |  | (㎥) |  | (㎥) |  | (㎥) |  | (㎥) |  |  | (㎡) |  |  | (㎡) |  |  | (㎡) |  | 공(㎡) |  | (TON) | (㎥) | (㎥)
1 |  | × | 1 | 1 | 1 | 0.25 | 0.25 | 0.25 | 2 | 1.5 | 3.9 | 1.7 | 4.8 | 2.7 | 4.92 | 14.097 |  | 11.167 |  | 2.93 |  | 0.51 |  | 0.17 |  | 1.25 |  |  | 0.2 |  |  | 6 |  |  | 3 |  | 1 |  | 0.188 | 0.984 | 0.972
1.2 |  | × | 1 | 1.2 | 1 | 0.25 | 0.25 | 0.25 | 2 | 1.5 | 3.9 | 1.9 | 5 | 2.9 | 5.12 | 14.837 |  | 11.527 |  | 3.31 |  | 0.57 |  | 0.19 |  | 1.35 |  |  | 0.2 |  |  | 6.2 |  |  | 3 |  | 1.2 |  | 0.203 | 1.024 | 1.012
1.2 |  | × | 1.2 | 1.2 | 1.2 | 0.25 | 0.25 | 0.25 | 2 | 1.7 | 4.1 | 1.9 | 5.12 | 2.9 | 5.24 | 15.873 |  | 12.223 |  | 3.65 |  | 0.57 |  | 0.19 |  | 1.45 |  |  | 0.2 |  |  | 7 |  |  | 3.4 |  | 1.44 |  | 0.218 | 1.048 | 1.036
1.5 |  | × | 1 | 1.5 | 1 | 0.25 | 0.25 | 0.25 | 2 | 1.5 | 3.9 | 2.2 | 5.3 | 3.2 | 5.42 | 15.947 |  | 12.067 |  | 3.88 |  | 0.66 |  | 0.22 |  | 1.5 |  |  | 0.2 |  |  | 6.5 |  |  | 3 |  | 1.5 |  | 0.225 | 1.084 | 1.072
1.5 |  | × | 1.2 | 1.5 | 1.2 | 0.25 | 0.25 | 0.25 | 2 | 1.7 | 4.1 | 2.2 | 5.42 | 3.2 | 5.54 | 17.043 |  | 12.763 |  | 4.28 |  | 0.66 |  | 0.22 |  | 1.6 |  |  | 0.2 |  |  | 7.3 |  |  | 3.4 |  | 1.8 |  | 0.24 | 1.108 | 1.096
1.5 |  | × | 1.5 | 1.5 | 1.5 | 0.25 | 0.25 | 0.25 | 2 | 2 | 4.4 | 2.2 | 5.6 | 3.2 | 5.72 | 18.732 |  | 13.852 |  | 4.88 |  | 0.66 |  | 0.22 |  | 1.75 |  |  | 0.2 |  |  | 8.5 |  |  | 4 |  | 2.25 |  | 0.263 | 1.144 | 1.132
2 |  | × | 1 | 2 | 1 | 0.3 | 0.3 | 0.3 | 2 | 1.6 | 4 | 2.8 | 5.96 | 3.8 | 6.08 | 18.772 |  | 13.492 |  | 5.28 |  | 0.84 |  | 0.28 |  | 2.16 |  |  | 0.2 |  |  | 7.2 |  |  | 3.2 |  | 2 |  | 0.324 | 1.216 | 1.204
2 |  | × | 1.5 | 2 | 1.5 | 0.3 | 0.3 | 0.3 | 2 | 2.1 | 4.5 | 2.8 | 6.26 | 3.8 | 6.38 | 21.887 |  | 15.307 |  | 6.58 |  | 0.84 |  | 0.28 |  | 2.46 |  |  | 0.2 |  |  | 9.2 |  |  | 4.2 |  | 3 |  | 0.369 | 1.276 | 1.264
2 |  | × | 2 | 2 | 2 | 0.3 | 0.3 | 0.3 | 2 | 2.6 | 5 | 2.8 | 6.56 | 3.8 | 6.68 | 25.152 |  | 17.272 |  | 7.88 |  | 0.84 |  | 0.28 |  | 2.76 |  |  | 0.2 |  |  | 11.2 |  |  | 5.2 |  | 4 |  | 0.414 | 1.336 | 1.324
2.5 |  | × | 2 | 2.5 | 2 | 0.3 | 0.3 | 0.3 | 2 | 2.6 | 5 | 3.3 | 7.06 | 4.3 | 7.18 | 27.552 |  | 18.172 |  | 9.38 |  | 0.99 |  | 0.33 |  | 3.06 |  |  | 0.2 |  |  | 11.7 |  |  | 5.2 |  | 5 |  | 0.459 | 1.436 | 1.424
2.5 |  | × | 2.5 | 2.5 | 2.5 | 0.3 | 0.3 | 0.3 | 2 | 3.1 | 5.5 | 3.3 | 7.36 | 4.3 | 7.48 | 31.217 |  | 20.287 |  | 10.93 |  | 0.99 |  | 0.33 |  | 3.36 |  |  | 0.2 |  |  | 13.7 |  |  | 6.2 |  | 6.25 |  | 0.504 | 1.496 | 1.484
3 |  | × | 2 | 3 | 2 | 0.35 | 0.35 | 0.35 | 2 | 2.7 | 5.1 | 3.9 | 7.72 | 4.9 | 7.84 | 31.213 |  | 19.663 |  | 11.55 |  | 1.17 |  | 0.39 |  | 3.99 |  |  | 0.2 |  |  | 12.4 |  |  | 5.4 |  | 6 |  | 0.599 | 1.568 | 1.556
3 |  | × | 2.5 | 3 | 2.5 | 0.35 | 0.35 | 0.35 | 2 | 3.2 | 5.6 | 3.9 | 8.02 | 4.9 | 8.14 | 35.208 |  | 21.808 |  | 13.4 |  | 1.17 |  | 0.39 |  | 4.34 |  |  | 0.2 |  |  | 14.4 |  |  | 6.4 |  | 7.5 |  | 0.651 | 1.628 | 1.616
3 |  | × | 3 | 3 | 3 | 0.35 | 0.35 | 0.35 | 2 | 3.7 | 6.1 | 3.9 | 8.32 | 4.9 | 8.44 | 39.353 |  | 24.103 |  | 15.25 |  | 1.17 |  | 0.39 |  | 4.69 |  |  | 0.2 |  |  | 16.4 |  |  | 7.4 |  | 9 |  | 0.704 | 1.688 | 1.676
▶ | 표준단면도 | [20 empty] | ▶ | 기호정의
[23 empty] | h1 | : | 토피 | = | 2
[23 empty] | 터파기경사 |  |  | 1 | : | 0.3
[23 empty] | 잡석기초 |  |  | = | 0.3 |  | + | 0.1
[23 empty] | 콘크리트 |  |  | = | 0.2
[23 empty] | 보조기층 |  |  | = | 0.2
[22 empty] | ▶ | 산출식
[23 empty] | 터파기 |  |  |  | : | ( | Bt | + | BB | ) | × | ½ | × | Ht
[23 empty] | 되메우기 |  |  |  | : | 터파기 - (잡석기초 + 구체)
[23 empty] | - | 잡석기초 |  |  | : | ( | B1 | × | 0.3 |  | ) | + | ( | B1 | × | 0.1 | )
[23 empty] | - | 구체 |  |  | : | ( | HH | × | ( | B | + | T1 | + | T2 | ))
[23 empty] | 잔토 |  |  |  | : | 터파기 - 되메우기
▣ 아스팔트구간(토피=2.0m)
D(내경) |  |  |  | B | H | T1 | T2 | T3 | h1 | HH | Ht | B1 | B2 | Bt | BB | 터파기 |  | 되메우기 |  | 잔토 |  | 잡석 |  | 레미콘 |  | 레미콘 |  |  | 거푸집 |  |  | 거푸집 |  |  | 비계 |  | 동바리 |  | 철근 | ASP |  | 보조기층
[24 empty] | (기초) |  | (구체) |  |  | 합판6회 |  |  | 합판4회 |  |  | 강재 |  | 강재 |  | 19mm | 면적 | 체적
(m) |  |  |  | (m) | (m) | (m) | (m) | (m) | (m) | (m) | (m) | (m) | (m) | (m) | (m) | (㎥) |  | (㎥) |  | (㎥) |  | (㎥) |  | (㎥) |  | (㎥) |  |  | (㎡) |  |  | (㎡) |  |  | (㎡) |  | 공(㎡) |  | (TON) | (㎡) | (㎥) | (㎥)
1 |  | × | 1 | 1 | 1 | 0.25 | 0.25 | 0.25 | 2 | 1.5 | 3.9 | 1.7 | 4.77 | 2.7 | 4.95 | 14.3438 |  | 11.4138 |  | 2.93 |  | 0.51 |  | 0.17 |  | 1.25 |  |  | 0.2 |  |  | 6 |  |  | 3 |  | 1 |  | 0.188 | 5.95 | 0.8925 | 1.458
1.2 |  | × | 1 | 1.2 | 1 | 0.25 | 0.25 | 0.25 | 2 | 1.5 | 3.9 | 1.9 | 4.97 | 2.9 | 5.15 | 15.0938 |  | 11.7837 |  | 3.31 |  | 0.57 |  | 0.19 |  | 1.35 |  |  | 0.2 |  |  | 6.2 |  |  | 3 |  | 1.2 |  | 0.203 | 6.15 | 0.9225 | 1.518
1.2 |  | × | 1.2 | 1.2 | 1.2 | 0.25 | 0.25 | 0.25 | 2 | 1.7 | 4.1 | 1.9 | 5.09 | 2.9 | 5.27 | 16.1358 |  | 12.4857 |  | 3.65 |  | 0.57 |  | 0.19 |  | 1.45 |  |  | 0.2 |  |  | 7 |  |  | 3.4 |  | 1.44 |  | 0.218 | 6.27 | 0.9405 | 1.554
1.5 |  | × | 1 | 1.5 | 1 | 0.25 | 0.25 | 0.25 | 2 | 1.5 | 3.9 | 2.2 | 5.27 | 3.2 | 5.45 | 16.2188 |  | 12.3387 |  | 3.88 |  | 0.66 |  | 0.22 |  | 1.5 |  |  | 0.2 |  |  | 6.5 |  |  | 3 |  | 1.5 |  | 0.225 | 6.45 | 0.9675 | 1.608
1.5 |  | × | 1.2 | 1.5 | 1.2 | 0.25 | 0.25 | 0.25 | 2 | 1.7 | 4.1 | 2.2 | 5.39 | 3.2 | 5.57 | 17.3208 |  | 13.0407 |  | 4.28 |  | 0.66 |  | 0.22 |  | 1.6 |  |  | 0.2 |  |  | 7.3 |  |  | 3.4 |  | 1.8 |  | 0.24 | 6.57 | 0.9855 | 1.644
1.5 |  | × | 1.5 | 1.5 | 1.5 | 0.25 | 0.25 | 0.25 | 2 | 2 | 4.4 | 2.2 | 5.57 | 3.2 | 5.75 | 19.0188 |  | 14.1387 |  | 4.88 |  | 0.66 |  | 0.22 |  | 1.75 |  |  | 0.2 |  |  | 8.5 |  |  | 4 |  | 2.25 |  | 0.263 | 6.75 | 1.0125 | 1.698
2 |  | × | 1 | 2 | 1 | 0.3 | 0.3 | 0.3 | 2 | 1.6 | 4 | 2.8 | 5.93 | 3.8 | 6.11 | 19.0768 |  | 13.7967 |  | 5.28 |  | 0.84 |  | 0.28 |  | 2.16 |  |  | 0.2 |  |  | 7.2 |  |  | 3.2 |  | 2 |  | 0.324 | 7.11 | 1.0665 | 1.806
2 |  | × | 1.5 | 2 | 1.5 | 0.3 | 0.3 | 0.3 | 2 | 2.1 | 4.5 | 2.8 | 6.23 | 3.8 | 6.41 | 22.2067 |  | 15.6267 |  | 6.58 |  | 0.84 |  | 0.28 |  | 2.46 |  |  | 0.2 |  |  | 9.2 |  |  | 4.2 |  | 3 |  | 0.369 | 7.41 | 1.1115 | 1.896
2 |  | × | 2 | 2 | 2 | 0.3 | 0.3 | 0.3 | 2 | 2.6 | 5 | 2.8 | 6.53 | 3.8 | 6.71 | 25.4868 |  | 17.6068 |  | 7.88 |  | 0.84 |  | 0.28 |  | 2.76 |  |  | 0.2 |  |  | 11.2 |  |  | 5.2 |  | 4 |  | 0.414 | 7.71 | 1.1565 | 1.986
2.5 |  | × | 2 | 2.5 | 2 | 0.3 | 0.3 | 0.3 | 2 | 2.6 | 5 | 3.3 | 7.03 | 4.3 | 7.21 | 27.9118 |  | 18.5317 |  | 9.38 |  | 0.99 |  | 0.33 |  | 3.06 |  |  | 0.2 |  |  | 11.7 |  |  | 5.2 |  | 5 |  | 0.459 | 8.21 | 1.2315 | 2.136
2.5 |  | × | 2.5 | 2.5 | 2.5 | 0.3 | 0.3 | 0.3 | 2 | 3.1 | 5.5 | 3.3 | 7.33 | 4.3 | 7.51 | 31.5918 |  | 20.6618 |  | 10.93 |  | 0.99 |  | 0.33 |  | 3.36 |  |  | 0.2 |  |  | 13.7 |  |  | 6.2 |  | 6.25 |  | 0.504 | 8.51 | 1.2765 | 2.226
3 |  | × | 2 | 3 | 2 | 0.35 | 0.35 | 0.35 | 2 | 2.7 | 5.1 | 3.9 | 7.69 | 4.9 | 7.87 | 31.6058 |  | 20.0557 |  | 11.55 |  | 1.17 |  | 0.39 |  | 3.99 |  |  | 0.2 |  |  | 12.4 |  |  | 5.4 |  | 6 |  | 0.599 | 8.87 | 1.3305 | 2.334
3 |  | × | 2.5 | 3 | 2.5 | 0.35 | 0.35 | 0.35 | 2 | 3.2 | 5.6 | 3.9 | 7.99 | 4.9 | 8.17 | 35.6157 |  | 22.2157 |  | 13.4 |  | 1.17 |  | 0.39 |  | 4.34 |  |  | 0.2 |  |  | 14.4 |  |  | 6.4 |  | 7.5 |  | 0.651 | 9.17 | 1.3755 | 2.424
3 |  | × | 3 | 3 | 3 | 0.35 | 0.35 | 0.35 | 2 | 3.7 | 6.1 | 3.9 | 8.29 | 4.9 | 8.47 | 39.7758 |  | 24.5257 |  | 15.25 |  | 1.17 |  | 0.39 |  | 4.69 |  |  | 0.2 |  |  | 16.4 |  |  | 7.4 |  | 9 |  | 0.704 | 9.47 | 1.4205 | 2.514
▶ | 표준단면도 | [20 empty] | ▶ | 기호정의
[23 empty] | h1 | : | 토피 | = | 2
[23 empty] | 터파기경사 |  |  | 1 | : | 0.3
[23 empty] | 잡석기초 |  |  | = | 0.3 |  | + | 0.1
[23 empty] | 아스팔트 |  |  | = | 0.15
[23 empty] | 보조기층 |  |  | = | 0.3
[22 empty] | ▶ | 산출식
[23 empty] | 터파기 |  |  |  | : | ( | Bt | + | BB | ) | × | ½ | × | Ht
[23 empty] | 되메우기 |  |  |  | : | 터파기 - (잡석기초 + 구체)
[23 empty] | - | 잡석기초 |  |  | : | ( | B1 | × | 0.3 |  | ) | + | ( | B1 | × | 0.1 | )
[23 empty] | - | 구체 |  |  | : | ( | HH | × | ( | B | + | T1 | + | T2 | ))
[23 empty] | 잔토 |  |  |  | : | 터파기 - 되메우기

## 12)토공기초단가
▣ 토공 및 포장공 기초단가
공종명 |  | 규격 | 수량 | 단위 | 단가 | 적용 |  | 비고
[6 empty] | 비 율 | 금 액
토 공 | 터파기[토사] | (B.H 0.7㎥ 90+인력10%) | 1 | ㎥ | 2449 | 50% | 3564
|  | (B.H 0.4㎥ 90+인력10%) | 1 | ㎥ | 4678 | 50%
| 되메우기:토사[관상부] | (B.H 0.7㎥ 90+인력10%+콤펙터) | 1 | ㎥ | 2822 | 50% | 2900
|  | (B.H 0.4㎥ 90+인력10%+콤펙터) | 1 | ㎥ | 2977 | 50%
| 되메우기:토사[관주위] | (B.H 0.7㎥ 90+인력10%+램머) | 1 | ㎥ | 4461 | 50% | 4539
|  | (B.H 0.4㎥ 90+인력10%+램머) | 1 | ㎥ | 4616 | 50%
| 관부사 | (B.H 0.7㎥ 90+인력10%) | 1 | ㎥ | 27308 | 50% | 27379
|  | (B.H 0.4㎥ 90+인력10%) | 1 | ㎥ | 27450 | 50%
| 잔토처리:토 사,L=10km | (B.H 0.7㎥+D.T+B.D) | 1 | ㎥ | 6381 | 50% | 7351
|  | (B.H 0.4㎥+D.T+B.D) | 1 | ㎥ | 8321 | 50%
포장공 | 아스팔트 포장절단 |  | 1 | m | 1745 | - | 1745
| 아스팔트 노면파쇄복구 | (T=5㎝):취락지역1.0m, 시가화지역2.0m(표층여유폭) | 1 | ㎡ | 10820 | - | 10820
| 아스팔트 포장파취복구 | (T=15㎝) | 1 | ㎡ | 19588 | 50% | 25304
|  | (T=15㎝:소형) | 1 | ㎡ | 31019 | 50%
| 콘크리트 포장절단 |  | 1 | m | 1871 | - | 1871
| 콘크리트 노면파쇄복구 | (T=20㎝):취락지역:1.0m, 시가화지역:2.0m | 1 | ㎡ | 19315 | 50% | 23332
|  | (T=20㎝:소형):취락지역:1.0m, 시가화지역:2.0m | 1 | ㎡ | 27348 | 50%
| 콘크리트 포장파취복구 | (T=20㎝):0.7(50%)+0.4(50%) | 1 | ㎥ | 124483 | 50% | 130618
|  | (T=20㎝:소형):0.7(50%)+0.4(50%) | 1 | ㎥ | 136752 | 50%
| 보조기층 포설 및 다짐 | (T=30㎝) | 1 | ㎥ | 16617 | 50% | 21594
|  | (T=30㎝:소형) | 1 | ㎥ | 26570 | 50%

## 13)관종별부설비
▣ 관종별 부설비
- 일위대가 18~66 호표
오 수 관
구분 | 평균부설비 | 주철관 | 이중벽P.E관 | 고강성 PVC이중벽관 | 비 고
D200 | 33086 | 50151 | 27617 | 21490
D250 | 44068.3333 | 64686 | 35843 | 31676
D300 | 55241 | 79403 | 43724 | 42596
D400 | 85979.3333 | 116999 | 72659 | 68280
D450 | 101643.6667 | 135212 | 87573 | 82146
D500 | 125517.3333 | 154350 | 112467 | 109735
D600 | 157345.3333 | 192933 | 138968 | 140135
D700 | 206996 | 245356 | 168636
D800 | 258193 | 301242 | 215144
D900 | 317232.5 | 381087 | 253378
D1000 | 383571.5 | 453262 | 313881
배 수 설 비 관
구분 | 평균부설비 | 내충격 PVC관(HI-VG2) | 고강성 PVC이중벽관 |  | 비 고
D150 | 14367 | 12824 | 15910
D200 | 21655 | 21162 | 22148
우 수 관
구분 | 평균부설비 | 흄 관 | 이중벽P.E관 | P C 관 | 비 고
D200 | 24781 | 21945 | 27617
D250 | 32286.5 | 28730 | 35843
D300 | 39689.5 | 35655 | 43724
D400 | 58847.5 | 45036 | 72659
D450 | 69742.5 | 51912 | 87573
D500 | 100002 | 66617 | 112467 | 120922
D600 | 123935 | 86755 | 138968 | 146082
D700 | 149963.6667 | 113398 | 168636 | 167857
D800 | 185505.3333 | 141179 | 215144 | 200193
D900 | 210916 | 154556 | 253378 | 224814
D1000 | 252431.6667 | 184073 | 313881 | 259341

## 14)가시설
▣ 가시설 설치비(토공 비율에 따라 조정)
구 분 | 오수관(취락지역, 토피 1.5m) |  |  |  |  | 오수관(시가화지역, 토피 1.8m)
| S.K 판넬 | H-PILE | SHEET-PILE | 적 용 | 공사비 | S.K 판넬 | H-PILE | SHEET-PILE | 적 용 | 공사비
| 90% | 5% | 5% | 비 율 |  | 90% | 5% | 5% | 비 율
D200 | 103459 | 465492 | 798812 | 50% | 78164 | 103459 | 465492 | 798812 | 50% | 78164
D250 | 103459 | 470609 | 806486 | 50% | 78484 | 103459 | 470609 | 806486 | 50% | 78484
D300 | 103459 | 474921 | 808489 | 50% | 78642 | 103459 | 474921 | 808489 | 50% | 78642
D400 | 103459 | 484445 | 817637 | 50% | 79109 | 103459 | 484445 | 817637 | 50% | 79109
D450 | 136971 | 489590 | 824937 | 50% | 94500 | 136971 | 489590 | 824937 | 50% | 94500
D500 | 136971 | 493900 | 826939 | 50% | 94658 | 136971 | 493900 | 826939 | 50% | 94658
D600 | 136971 | 503461 | 836359 | 50% | 95132 | 136971 | 503461 | 836359 | 50% | 95132
D700 | 136971 | 512702 | 845721 | 50% | 95598 | 136971 | 512702 | 845721 | 50% | 95598
D800 | 136971 | 522291 | 855659 | 50% | 96086 | 136971 | 522291 | 855659 | 50% | 96086
D900 | 136971 | 531555 | 864753 | 50% | 96545 | 136971 | 531555 | 864753 | 50% | 96545
D1000 | 136971 | 541178 | 873965 | 50% | 97016 | 136971 | 541178 | 873965 | 50% | 97016
D1100 | 140154 | 739500 | 1073078 | 50% | 108384 | 140154 | 739500 | 1073078 | 50% | 108384
D1200 | 140154 | 749111 | 1082560 | 50% | 108861 | 140154 | 749111 | 1082560 | 50% | 108861
D1350 | 140154 | 763375 | 1096769 | 50% | 109573 | 140154 | 763375 | 1096769 | 50% | 109573
D1500 | 140154 | 777433 | 1110931 | 50% | 110278 | 140154 | 777433 | 1110931 | 50% | 110278
구 분 | 우수관(취락지역, 토피 1.5m) |  |  |  |  | 우수관(시가화지역, 토피 1.8m)
| S.K 판넬 | H-PILE | SHEET-PILE | 적 용 | 공사비 | S.K 판넬 | H-PILE | SHEET-PILE | 적 용 | 공사비
| 90% | 5% | 5% | 비 율 |  | 90% | 5% | 5% | 비 율
D200 | 103459 | 465492 | 798812 | 50% | 78164 | 103459 | 465492 | 798812 | 50% | 78164
D250 | 103459 | 470609 | 806486 | 50% | 78484 | 103459 | 470609 | 806486 | 50% | 78484
D300 | 103459 | 474921 | 808489 | 50% | 78642 | 103459 | 474921 | 808489 | 50% | 78642
D400 | 103459 | 484445 | 817637 | 50% | 79109 | 103459 | 484445 | 817637 | 50% | 79109
D450 | 136971 | 489590 | 824937 | 50% | 94500 | 136971 | 489590 | 824937 | 50% | 94500
D500 | 136971 | 493900 | 826939 | 50% | 94658 | 136971 | 493900 | 826939 | 50% | 94658
D600 | 136971 | 503461 | 836359 | 50% | 95132 | 136971 | 503461 | 836359 | 50% | 95132
D700 | 136971 | 512702 | 845721 | 50% | 95598 | 136971 | 512702 | 845721 | 50% | 95598
D800 | 136971 | 522291 | 855659 | 50% | 96086 | 136971 | 522291 | 855659 | 50% | 96086
D900 | 136971 | 531555 | 864753 | 50% | 96545 | 136971 | 531555 | 864753 | 50% | 96545
D1000 | 136971 | 541178 | 873965 | 50% | 97016 | 136971 | 541178 | 873965 | 50% | 97016
D1100 | 140154 | 739500 | 1073078 | 50% | 108384 | 140154 | 739500 | 1073078 | 50% | 108384
D1200 | 140154 | 749111 | 1082560 | 50% | 108861 | 140154 | 749111 | 1082560 | 50% | 108861
D1350 | 140154 | 763375 | 1096769 | 50% | 109573 | 140154 | 763375 | 1096769 | 50% | 109573
D1500 | 140154 | 777433 | 1110931 | 50% | 110278 | 140154 | 777433 | 1110931 | 50% | 110278

## 15)가시설기초단가
▣ 가시설공 기초단가
- 일위대가 67~113호표 |  |  |  |  | (단위 : 1m)
1) 조립식간이 흙막이
구 분 | 취락지역, 토피 1.5m |  | 시가화지역, 토피 1.8m |  | 비 고
| 규 격 | 단 가 | 규 격 | 단 가
D= 200mm | 200형:B=1.5, H=2.0 | 103459 | 200형:B=1.5, H=2.0 | 103459 |  | 관경 | 토피1.5기준 | 적용깊이 | 토피2.0기준 | 적용깊이
D= 250mm | 200형:B=1.5, H=2.0 | 103459 | 200형:B=1.5, H=2.0 | 103459 |  | 200 | 1600 | 1800 | 2100 | 2300
D= 300mm | 200형:B=1.5, H=2.0 | 103459 | 200형:B=1.5, H=2.0 | 103459 |  | 250 | 1600 | 1850 | 2100 | 2350
D= 400mm | 200형:B=1.5, H=2.0 | 103459 | 200형:B=1.5, H=2.0 | 103459 |  | 300 | 1600 | 1900 | 2100 | 2400
D= 450mm | 300형:B=1.5, H=3.0 | 136971 | 300형:B=1.5, H=3.0 | 136971 |  | 450 | 1600 | 2050 | 2100 | 2550
D= 500mm | 300형:B=1.5, H=3.0 | 136971 | 300형:B=1.5, H=3.0 | 136971 |  | 500 | 1600 | 2100 | 2100 | 2600
D= 600mm | 300형:B=1.5, H=3.0 | 136971 | 300형:B=1.5, H=3.0 | 136971 |  | 600 | 1600 | 2200 | 2100 | 2700
D= 700mm | 300형:B=1.5, H=3.0 | 136971 | 300형:B=1.5, H=3.0 | 136971 |  | 700 | 1600 | 2300 | 2100 | 2800
D= 800mm | 300형:B=1.5, H=3.0 | 136971 | 300형:B=1.5, H=3.0 | 136971 |  | 800 | 1600 | 2400 | 2100 | 2900
D= 900mm | 300형:B=1.5, H=3.0 | 136971 | 300형:B=1.5, H=3.0 | 136971 |  | 900 | 1600 | 2500 | 2100 | 3000
D=1000mm | 300형:B=1.5, H=3.0 | 136971 | 300형:B=1.5, H=3.0 | 136971 |  | 1000 | 1600 | 2600 | 2100 | 3100
D=1100mm | 300형:B=2.0, H=3.0 | 140154 | 300형:B=2.0, H=3.0 | 140154 |  | 1100 | 1600 | 2700 | 2100 | 3200
D=1200mm | 300형:B=2.0, H=3.0 | 140154 | 300형:B=2.0, H=3.0 | 140154 |  | 1200 | 1600 | 2800 | 2100 | 3300
D=1350mm | 300형:B=2.0, H=3.0 | 140154 | 300형:B=2.0, H=3.0 | 140154 |  | 1350 | 1600 | 2950 | 2100 | 3450
D=1500mm | 300형:B=2.0, H=3.0 | 140154 | 300형:B=2.0, H=3.0 | 140154 |  | 1400 | 1600 | 3000 | 2100 | 3500
2) H-PILE 설치 및 철거
구 분 | 취락지역, 토피 1.5m |  | 시가화지역, 토피 1.8m |  | 비 고
| 규 격 | 단 가 | 규 격 | 단 가
D= 200mm | 1단:B=1.5,H=1.8m | 465492 | 1단:B=1.5,H=1.8m | 465492
D= 250mm | 1단:B=1.5,H=1.9m | 470609 | 1단:B=1.5,H=1.9m | 470609
D= 300mm | 1단:B=1.5,H=1.9m | 474921 | 1단:B=1.5,H=1.9m | 474921
D= 400mm | 1단:B=1.5,H=2.0m | 484445 | 1단:B=1.5,H=2.0m | 484445
D= 450mm | 1단:B=1.5,H=2.1m | 489590 | 1단:B=1.5,H=2.1m | 489590
D= 500mm | 1단:B=1.5,H=2.1m | 493900 | 1단:B=1.5,H=2.1m | 493900
D= 600mm | 1단:B=1.5,H=2.2m | 503461 | 1단:B=1.5,H=2.2m | 503461
D= 700mm | 1단:B=1.5,H=2.3m | 512702 | 1단:B=1.5,H=2.3m | 512702
D= 800mm | 1단:B=1.5,H=2.4m | 522291 | 1단:B=1.5,H=2.4m | 522291
D= 900mm | 1단:B=1.5,H=2.5m | 531555 | 1단:B=1.5,H=2.5m | 531555
D=1000mm | 1단:B=1.5,H=2.6m | 541178 | 1단:B=1.5,H=2.6m | 541178
D=1100mm | 2단:B=2.0,H=2.7m | 739500 | 2단:B=2.0,H=2.7m | 739500
D=1200mm | 2단:B=2.0,H=2.8m | 749111 | 2단:B=2.0,H=2.8m | 749111
D=1350mm | 2단:B=2.0,H=2.95 | 763375 | 2단:B=2.0,H=2.95 | 763375
D=1500mm | 2단:B=2.0,H=3.1m | 777433 | 2단:B=2.0,H=3.1m | 777433
3) SHEET-PILE 설치 및 철거
구 분 | 취락지역, 토피 1.5m |  | 시가화지역, 토피 1.8m |  | 비 고
| 규 격 | 단 가 | 규 격 | 단 가
D= 200mm | 1단:B=1.5,H=1.8m | 798812 | 1단:B=1.5,H=1.8m | 798812
D= 250mm | 1단:B=1.5,H=1.9m | 806486 | 1단:B=1.5,H=1.9m | 806486
D= 300mm | 1단:B=1.5,H=1.9m | 808489 | 1단:B=1.5,H=1.9m | 808489
D= 400mm | 1단:B=1.5,H=2.0m | 817637 | 1단:B=1.5,H=2.0m | 817637
D= 450mm | 1단:B=1.5,H=2.1m | 824937 | 1단:B=1.5,H=2.1m | 824937
D= 500mm | 1단:B=1.5,H=2.1m | 826939 | 1단:B=1.5,H=2.1m | 826939
D= 600mm | 1단:B=1.5,H=2.2m | 836359 | 1단:B=1.5,H=2.2m | 836359
D= 700mm | 1단:B=1.5,H=2.3m | 845721 | 1단:B=1.5,H=2.3m | 845721
D= 800mm | 1단:B=1.5,H=2.4m | 855659 | 1단:B=1.5,H=2.4m | 855659
D= 900mm | 1단:B=1.5,H=2.5m | 864753 | 1단:B=1.5,H=2.5m | 864753
D=1000mm | 1단:B=1.5,H=2.6m | 873965 | 1단:B=1.5,H=2.6m | 873965
D=1100mm | 2단:B=2.0,H=2.7m | 1073078 | 2단:B=2.0,H=2.7m | 1073078
D=1200mm | 2단:B=2.0,H=2.8m | 1082560 | 2단:B=2.0,H=2.8m | 1082560
D=1350mm | 2단:B=2.0,H=2.95m | 1096769 | 2단:B=2.0,H=2.95m | 1096769
D=1500mm | 2단:B=2.0,H=3.1m | 1110931 | 2단:B=2.0,H=3.1m | 1110931

## 16)맨홀-총괄
▣맨홀공사비 (총괄) |  |  |  |  | 맨홀간격 = | 50
구 분 | 규 격 | 수 량 | 단 위 | 단가 | 단위공사비 | 비 고
(m/원)
D= 200mm | 1호 맨홀 | 1 | 개소 | 1555181 | 31103
D= 250mm | 1호 맨홀 | 1 | 개소 | 1555181 | 31103 |  |  | 5
D= 300mm | 1호 맨홀 | 1 | 개소 | 1555181 | 31103
D= 400mm | 1호 맨홀 | 1 | 개소 | 1555181 | 31103
D= 450mm | 1호 맨홀 | 1 | 개소 | 1555181 | 31103
D= 500mm | 1호 맨홀 | 1 | 개소 | 1555181 | 31103
D= 600mm | 1호 맨홀 | 1 | 개소 | 1555181 | 31103
D= 700mm | 2호 맨홀 | 1 | 개소 | 1680893 | 33617
D= 800mm | 2호 맨홀 | 1 | 개소 | 1680893 | 33617
D= 900mm | 2호 맨홀 | 1 | 개소 | 1680893 | 33617
D=1000mm | 3호 맨홀 | 1 | 개소 | 1809044 | 36180
1) 25-210-8

## 17)1호맨홀공사비
▨ 1호맨홀 공사비
명 칭 | 규 격 | 수 량 | 단 위 | 단위공사비 (원) | 공사비 (원) | 비 고
레 미 콘 타 설 | 철근 | 2.7 | ㎥ | 83804 | 226270
| 무근 | 0.28 | ㎥ | 77124 | 21594
콘크리트 타 설 | fck=180 kg/㎠ | 0.26 | ㎥ | 77124 | 20052
거 푸 집 | PE원형 (기초, 슬라브) | 2 | 개소 | 86010 | 172020
| PE원형 (벽체) | 3 | 조 | 82203 | 246609
| 합판6회 | 0.6 | 개소 | 20523 | 12313
강 관 비 계 | 3 개 월 | 10.03 | ㎡ | 11119 | 111523
강 관 동 바 리 | 3 개 월 | 0.74 | 공㎥ | 9471 | 7008
시 공 이 음 | 지수판설치 | 3.61 | m | 21272 | 76791
사 다 리 | P E 코 팅 | 6 | EA | 5970 | 35820
맨 홀 뚜 껑 | 주철제(Φ648) | 1 | 조 | 257613 | 257613
인버트표면마무리 |  | 1.07 | ㎡ | 4712 | 5041
철 근 |  | 0.364 | ton | 995954 | 362527
소 계 |  |  |  |  | 1555181

## 18)1호맨홀수량
▨ 1호맨홀 단위수량
원형 1호 맨홀 단면도
[5 empty] | 맨홀 수량 : | 1 |  |  | 개 소 | [26 empty] | 맨홀 평균 높이 : | 2.5 |  |  | M
1.4
[7 empty] | 0.2 |  |  |  | 0.2 |  |  |  | 0.6 | [11 empty] | 0.2 |  |  |  | 0.2
0.22
뚜껑고정 CON'C
맨 홀 뚜 껑
fck=180kg/㎠
주철제 Φ648
[38 empty] | 0.2 | 2.53
2.08
0.15
| 구체 CON'C | [16 empty] | 맨홀 평균 H
25-210-12
2.5
유 입 관
|  |  | D1 | [16 empty] | 인버트 CON'C | [13 empty] | 유 출 관
[20 empty] | fck=180kg/㎠ | [13 empty] | D2
0.25
[7 empty] | 기초 CON'C | [6 empty] | (40-180-8)
0.1
[7 empty] | 0.25 |  |  |  |  | 0.9 | [17 empty] | 0.25
1.4
1.7
1.9
원형 1호 맨홀 단위수량
[5 empty] | 맨홀 수량 : | 1 |  |  | 개 소 | [26 empty] | 맨홀 평균 높이 : | 2.5 |  |  | M
공 종 | [7 empty] | 산 출 근 거 | [28 empty] | 수 량
1. 레 미 콘 | [8 empty] | 1) 25-210-12
[10 empty] | ① | 상 부
[11 empty] | π | ÷ | 4 | x | ( | 1.4 |  |  | ² | - | 0.6 |  |  | ² | ) | x | 0.2 |  |  |  |  | = | 0.25
[10 empty] | ② | 벽 체
[11 empty] | π | ÷ | 4 | x | ( | 1.4 |  |  | ² | - | 0.9 |  |  | ² | ) | x | 2.08 |  |  | -
[15 empty] | π | ÷ | 4 | x | 0 |  |  | ² | x | 0.25 |  |  | x | 2 | EA |  |  | = | 1.88
[10 empty] | ③ | 바 닥
[11 empty] | π | ÷ | 4 | x | 1.7 |  |  | ² | x | 0.25 | [11 empty] | = | 0.57 |  |  |  | 2.7 |  |  | ㎥
2) 40-180-8
[10 empty] | - | 기초 CON'C | [7 empty] | π | ÷ | 4 | x | 1.9 |  |  | ² | x | 0.1 |  |  |  | = |  |  |  |  | 0.28 |  |  | ㎥
2. 콘크리트 타설 | [8 empty] | fck = 180 kg/㎠
( 인 력) | [8 empty] | 1) 뚜껑고정 CON'C
[11 empty] | π | ÷ | 4 | x | ( | 1 |  |  | ² | - | 0.6 |  |  | ² | ) | x | 0.22 |  |  |  |  | = | 0.11
[9 empty] | 2) 인버트 CON'C | [23 empty] | 0.15 |  |  |  | 0.26 |  |  | ㎥
3. 거 푸 집 | [8 empty] | 1) PE 원형 거푸집(기초, 슬라브 10회)
[10 empty] | ① | PE 기초 | [25 empty] | 1 |  |  | 개
[10 empty] | ② | PE 슬라브 | [25 empty] | 1 |  |  | 개
2) PE 원형 거푸집(벽체 10회)
[10 empty] | - | H(1.0m) |  |  |  | x | 3 |  | 개 | [18 empty] | 3 |  |  | 개
3) 합 판 6 회
[10 empty] | - | 기초 CON'C | [9 empty] | π | x | 1.9 |  |  | x | 0.1 | [7 empty] | = |  | 0.6 |  |  | ㎡
4. 강관비계 | [8 empty] | (3개월) | [6 empty] | π | x | 1.4 |  |  | x | ( | 2.08 |  |  | + | 0.2 |  |  | ) |  |  |  |  | = |  | 10.03 |  |  | ㎡
5. 강관동바리 | [8 empty] | (3개월) | [6 empty] | π | ÷ | 4 | x | ( | 0.9 |  |  | ² | - | 0.6 |  |  | ² | ) | x | 2.08 |  |  | = |  | 0.74 |  |  | 공㎥
6. 시공이음 | [8 empty] | - | 지수판 설치 ( PVC, B = 200 ) | [19 empty] | π | x | 1.15 |  |  | = |  | 3.61 |  |  | M
7. 사 다 리 | [8 empty] | - | 안전사다리 ( 기성품, PE코팅 ) | [17 empty] | 2.08 |  |  | ÷ | 0.3 |  |  | = |  | 6 |  |  | EA
8. 맨홀뚜껑 | [8 empty] | - | 원 형, 주철제 ( Φ 648 ) | [26 empty] | 1 |  |  | 조
9. 인버트표면마무리 | [36 empty] | 1.07 |  |  | ㎡
10. 철 근 | [8 empty] | 1) D 13 : 0.103 + 0.037 x ( H - | [14 empty] | 0.42 |  |  | )
[17 empty] | 0.103 |  |  | + | 0.037 |  |  | x | 2.08 | [9 empty] | = |  | 0.18 |  |  | TON
[9 empty] | 2) D 16 : 0.068 + 0.056 x ( H - | [14 empty] | 0.42 |  |  | )
[17 empty] | 0.068 |  |  | + | 0.056 |  |  | x | 2.08 | [9 empty] | = |  | 0.184 |  |  | TON

## 19)2호맨홀공사비
▨ 2호맨홀 공사비
명 칭 | 규 격 | 수 량 | 단 위 | 단위공사비 (원) | 공사비 (원) | 비 고
레 미 콘 타 설 | 철근 | 3.49 | ㎥ | 83804 | 292475
| 무근 | 0.38 | ㎥ | 77124 | 29307
콘크리트 타 설 | fck=180 kg/㎠ | 0.3 | ㎥ | 77124 | 23137
거 푸 집 | PE원형 (기초, 슬라브) | 2 | 개소 | 86010 | 172020
| PE원형 (벽체) | 3 | 조 | 82203 | 246609
| 합판6회 | 0.69 | 개소 | 20523 | 14160
강 관 비 계 | 3 개 월 | 12.18 | ㎡ | 11119 | 135429
강 관 동 바 리 | 3 개 월 | 1.03 | 공㎥ | 9471 | 9755
시 공 이 음 | 지수판설치 | 4.56 | m | 21272 | 97000
사 다 리 | P E 코 팅 | 6 | EA | 5970 | 35820
맨 홀 뚜 껑 | 주철제(Φ648) | 1 | 조 | 257613 | 257613
인버트표면마무리 |  | 1.07 | ㎡ | 4712 | 5041
철 근 |  | 0.364 | ton | 995954 | 362527
소 계 |  |  |  |  | 1680893

## 20)2호맨홀수량
▨ 2호맨홀 단위수량
원형 2호 맨홀 단면도
[5 empty] | 맨홀 수량 : | 1 |  |  | 개 소 | [27 empty] | 맨홀 평균 높이 : | 2.5 |  |  | M
1.7
[7 empty] | 0.2 |  |  |  | 0.2 |  |  |  | 0.9 | [11 empty] | 0.2 |  |  |  | 0.2
0.22
뚜껑고정 CON'C
맨 홀 뚜 껑
fck=180kg/㎠
주철제 Φ648
[39 empty] | 0.2 | 2.53
2.08
0.15
| 구체 CON'C | [16 empty] | 맨홀 평균 H
25-210-12
2.5
유 입 관
|  |  | D1 | [16 empty] | 인버트 CON'C | [13 empty] | 유 출 관
[20 empty] | fck=180kg/㎠ | [13 empty] | D2
0.25
[7 empty] | 기초 CON'C | [6 empty] | (40-180-8)
0.1
[7 empty] | 0.25 |  |  |  |  | 1.2 | [17 empty] | 0.25
[5 empty] | 0.15 |  | 1.7 | [26 empty] | 0.15
|  |  |  | 0.1 | 2 | [30 empty] | 0.1
2.2
원형 2호 맨홀 단위수량
[5 empty] | 맨홀 수량 : | 1 |  |  | 개 소 | [27 empty] | 맨홀 평균 높이 : | 2.5 |  |  | M
공 종 | [7 empty] | 산 출 근 거 | [29 empty] | 수 량
1. 레 미 콘 | [8 empty] | 1) 25-210-12
[10 empty] | ① | 상 부
[11 empty] | π | ÷ | 4 | x | ( | 1.7 |  |  | ² | - | 0.9 |  |  | ² | ) | x | 0.2 |  |  |  |  | = | 0.33
[10 empty] | ② | 벽 체
[11 empty] | π | ÷ | 4 | x | ( | 1.7 |  |  | ² | - | 1.2 |  |  | ² | ) | x | 2.08 |  |  | -
[15 empty] | π | ÷ | 4 | x | 0 |  |  | ² | x | 0.25 |  |  | x | 2 | EA |  |  | = | 2.37
[10 empty] | ③ | 바 닥
[11 empty] | π | ÷ | 4 | x | 2 |  |  | ² | x | 0.25 | [11 empty] | = | 0.79 |  |  |  |  | 3.49 |  |  | ㎥
2) 40-180-8
[10 empty] | - | 기초 CON'C | [7 empty] | π | ÷ | 4 | x | 2.2 |  |  | ² | x | 0.1 |  |  |  | = | [5 empty] | 0.38 |  |  | ㎥
2. 콘크리트 타설 | [8 empty] | fck = 180 kg/㎠
( 인 력) | [8 empty] | 1) 뚜껑고정 CON'C
[11 empty] | π | ÷ | 4 | x | ( | 1.3 |  |  | ² | - | 0.9 |  |  | ² | ) | x | 0.22 |  |  |  |  | = | 0.15
[9 empty] | 2) 인버트 CON'C | [23 empty] | 0.15 |  |  |  |  | 0.3 |  |  | ㎥
3. 거 푸 집 | [8 empty] | 1) PE 원형 거푸집(기초, 슬라브 10회)
[10 empty] | ① | PE 기초 | [26 empty] | 1 |  |  | 개
[10 empty] | ② | PE 슬라브 | [26 empty] | 1 |  |  | 개
2) PE 원형 거푸집(벽체 10회)
[10 empty] | - | H(1.0m) |  |  |  | x | 3 |  | 개 | [19 empty] | 3 |  |  | 개
3) 합 판 6 회
[10 empty] | - | 기초 CON'C | [9 empty] | π | x | 2.2 |  |  | x | 0.1 | [7 empty] | = |  |  | 0.69 |  |  | ㎡
4. 강관비계 | [8 empty] | (3개월) | [6 empty] | π | x | 1.7 |  |  | x | ( | 2.08 |  |  | + | 0.2 |  |  | ) |  |  |  |  | = |  |  | 12.18 |  |  | ㎡
5. 강관동바리 | [8 empty] | (3개월) | [6 empty] | π | ÷ | 4 | x | ( | 1.2 |  |  | ² | - | 0.9 |  |  | ² | ) | x | 2.08 |  |  | = |  |  | 1.03 |  |  | 공㎥
6. 시공이음 | [8 empty] | - | 지수판 설치 ( PVC, B = 200 ) | [19 empty] | π | x | 1.45 |  |  | = |  |  | 4.56 |  |  | M
7. 사 다 리 | [8 empty] | - | 안전사다리 ( 기성품, PE코팅 ) | [17 empty] | 2.08 |  |  | ÷ | 0.3 |  |  | = |  |  | 6 |  |  | EA
8. 맨홀뚜껑 | [8 empty] | - | 원 형, 주철제 ( Φ 648 ) | [27 empty] | 1 |  |  | 조
9. 인버트표면마무리 | [37 empty] | 1.07 |  |  | ㎡
10. 철 근 | [8 empty] | 1) D 13 : 0.103 + 0.037 x ( H - | [14 empty] | 0.42 |  |  | )
[17 empty] | 0.103 |  |  | + | 0.037 |  |  | x | 2.08 | [9 empty] | = |  |  | 0.18 |  |  | TON
[9 empty] | 2) D 16 : 0.068 + 0.056 x ( H - | [14 empty] | 0.42 |  |  | )
[17 empty] | 0.068 |  |  | + | 0.056 |  |  | x | 2.08 | [9 empty] | = |  |  | 0.184 |  |  | TON

## 21)3호맨홀공사비
▨ 3호맨홀 공사비
명 칭 | 규 격 | 수 량 | 단 위 | 단위공사비 (원) | 공사비 (원) | 비 고
레 미 콘 타 설 | 철근 | 4.3 | ㎥ | 83804 | 360357
| 무근 | 0.49 | ㎥ | 77124 | 37790
콘크리트 타 설 | fck=180 kg/㎠ | 0.34 | ㎥ | 77124 | 26222
거 푸 집 | PE원형 (기초, 슬라브) | 2 | 개소 | 86010 | 172020
| PE원형 (벽체) | 3 | 조 | 82203 | 246609
| 합판6회 | 0.79 | 개소 | 20523 | 16213
강 관 비 계 | 3 개 월 | 14.33 | ㎡ | 11119 | 159335
강 관 동 바 리 | 3 개 월 | 1.32 | 공㎥ | 9471 | 12501
시 공 이 음 | 지수판설치 | 5.5 | m | 21272 | 116996
사 다 리 | P E 코 팅 | 6 | EA | 5970 | 35820
맨 홀 뚜 껑 | 주철제(Φ648) | 1 | 조 | 257613 | 257613
인버트표면마무리 |  | 1.07 | ㎡ | 4712 | 5041
철 근 |  | 0.364 | ton | 995954 | 362527
소 계 |  |  |  |  | 1809044

## 22)3호맨홀수량
▨ 3호맨홀 단위수량
원형 3호 맨홀 단면도
[5 empty] | 맨홀 수량 : | 1 |  |  | 개 소 | [27 empty] | 맨홀 평균 높이 : | 2.5 |  |  | M
2
[7 empty] | 0.2 |  |  |  | 0.2 |  |  |  | 1.2 | [11 empty] | 0.2 |  |  |  | 0.2
0.22
뚜껑고정 CON'C
맨 홀 뚜 껑
fck=180kg/㎠
주철제 Φ648
[39 empty] | 0.2 | 2.53
2.08
0.15
| 구체 CON'C | [16 empty] | 맨홀 평균 H
25-210-12
2.5
유 입 관
|  |  | D1 | [16 empty] | 인버트 CON'C | [13 empty] | 유 출 관
[20 empty] | fck=180kg/㎠ | [13 empty] | D2
0.25
[7 empty] | 기초 CON'C | [6 empty] | (40-180-8)
0.1
[7 empty] | 0.25 |  |  |  |  | 1.5 | [17 empty] | 0.25
[5 empty] | 0.15 |  | 2 | [26 empty] | 0.15
|  |  |  | 0.1 | 2.3 | [30 empty] | 0.1
2.5
원형 3호 맨홀 단위수량
[5 empty] | 맨홀 수량 : | 1 |  |  | 개 소 | [27 empty] | 맨홀 평균 높이 : | 2.5 |  |  | M
공 종 | [7 empty] | 산 출 근 거 | [29 empty] | 수 량
1. 레 미 콘 | [8 empty] | 1) 25-210-12
[10 empty] | ① | 상 부
[11 empty] | π | ÷ | 4 | x | ( | 2 |  |  | ² | - | 1.2 |  |  | ² | ) | x | 0.2 |  |  |  |  | = | 0.4
[10 empty] | ② | 벽 체
[11 empty] | π | ÷ | 4 | x | ( | 2 |  |  | ² | - | 1.5 |  |  | ² | ) | x | 2.08 |  |  | -
[15 empty] | π | ÷ | 4 | x | 0 |  |  | ² | x | 0.25 |  |  | x | 2 | EA |  |  | = | 2.86
[10 empty] | ③ | 바 닥
[11 empty] | π | ÷ | 4 | x | 2.3 |  |  | ² | x | 0.25 | [11 empty] | = | 1.04 |  |  |  |  | 4.3 |  |  | ㎥
2) 40-180-8
[10 empty] | - | 기초 CON'C | [7 empty] | π | ÷ | 4 | x | 2.5 |  |  | ² | x | 0.1 |  |  |  | = | [5 empty] | 0.49 |  |  | ㎥
2. 콘크리트 타설 | [8 empty] | fck = 180 kg/㎠
( 인 력) | [8 empty] | 1) 뚜껑고정 CON'C
[11 empty] | π | ÷ | 4 | x | ( | 1.6 |  |  | ² | - | 1.2 |  |  | ² | ) | x | 0.22 |  |  |  |  | = | 0.19
[9 empty] | 2) 인버트 CON'C | [23 empty] | 0.15 |  |  |  |  | 0.34 |  |  | ㎥
3. 거 푸 집 | [8 empty] | 1) PE 원형 거푸집(기초, 슬라브 10회)
[10 empty] | ① | PE 기초 | [26 empty] | 1 |  |  | 개
[10 empty] | ② | PE 슬라브 | [26 empty] | 1 |  |  | 개
2) PE 원형 거푸집(벽체 10회)
[10 empty] | - | H(1.0m) |  |  |  | x | 3 |  | 개 | [19 empty] | 3 |  |  | 개
3) 합 판 6 회
[10 empty] | - | 기초 CON'C | [9 empty] | π | x | 2.5 |  |  | x | 0.1 | [7 empty] | = |  |  | 0.79 |  |  | ㎡
4. 강관비계 | [8 empty] | (3개월) | [6 empty] | π | x | 2 |  |  | x | ( | 2.08 |  |  | + | 0.2 |  |  | ) |  |  |  |  | = |  |  | 14.33 |  |  | ㎡
5. 강관동바리 | [8 empty] | (3개월) | [6 empty] | π | ÷ | 4 | x | ( | 1.5 |  |  | ² | - | 1.2 |  |  | ² | ) | x | 2.08 |  |  | = |  |  | 1.32 |  |  | 공㎥
6. 시공이음 | [8 empty] | - | 지수판 설치 ( PVC, B = 200 ) | [19 empty] | π | x | 1.75 |  |  | = |  |  | 5.5 |  |  | M
7. 사 다 리 | [8 empty] | - | 안전사다리 ( 기성품, PE코팅 ) | [17 empty] | 2.08 |  |  | ÷ | 0.3 |  |  | = |  |  | 6 |  |  | EA
8. 맨홀뚜껑 | [8 empty] | - | 원 형, 주철제 ( Φ 648 ) | [27 empty] | 1 |  |  | 조
9. 인버트표면마무리 | [37 empty] | 1.07 |  |  | ㎡
10. 철 근 | [8 empty] | 1) D 13 : 0.103 + 0.037 x ( H - | [14 empty] | 0.42 |  |  | )
[17 empty] | 0.103 |  |  | + | 0.037 |  |  | x | 2.08 | [9 empty] | = |  |  | 0.18 |  |  | TON
[9 empty] | 2) D 16 : 0.068 + 0.056 x ( H - | [14 empty] | 0.42 |  |  | )
[17 empty] | 0.068 |  |  | + | 0.056 |  |  | x | 2.08 | [9 empty] | = |  |  | 0.184 |  |  | TON

## 23)배수-총괄
▣ 가구당 배수설비 및 연결관 공사비(1식)
1. 취락지 | [6 empty] | D=150MM 기준
| 공 종 |  | 단위 | 일반토사 | 콘크리트 | 계 | 비 고
| 관거연장 |  | m | 7 | 18 | 25
| 토공 | 단가 | m/원 | 18975 | 57921
|  | 금액 | 원 | 132825 | 1042578 | 1175403
| 관로공 | 단가 | m/원 | 14367
|  | 금액 | 원 | 100569 | 258606 | 359175
| 오수받이 |  | 개 | D=300mm(1개소) |  | 218990
| 소계 |  | 원 | 1753568 |  | 1753568
| 부대공[소계]의 |  | % | 10%
|  | 금액 | 원 | 175356 |  | 175356
| 제경비[소계+부대공]의 |  | % | 35%
|  | 금액 | 원 | 675123 |  | 675123
| 이설비[소계+부대공]의 |  | % | 10%
|  | 금액 | 원 | 192892 |  | 192892
| 공사비 |  | 원 |  |  | 2796939
2. 시가지 | [6 empty] | D=150MM 기준
| 공 종 |  | 단위 | 일반토사 | 콘크리트 | 계 | 비 고
| 관거연장 |  | m | 3 | 17 | 20
| 토공 | 단가 | m/원 | 18975 | 57921
|  | 금액 | 원 | 56925 | 984657 | 1041582
| 관로공 | 단가 | m/원 | 14367
|  | 금액 | 원 | 43101 | 244239 | 287340
| 오수받이 |  | 개 | D=300mm(1개소) |  | 218990
| 소계 |  | 원 | 1547912 |  | 1547912
| 부대공[소계]의 |  | % | 10%
|  | 금액 | 원 | 154791 |  | 154791
| 제경비[소계+부대공]의 |  | % | 35%
|  | 금액 | 원 | 595946 |  | 595946
| 이설비[소계+부대공]의 |  | % | 10%
|  | 금액 | 원 | 170270 |  | 170270
| 공사비 |  | 원 |  |  | 2468919
3. 공동주택 | [6 empty] | D=200MM 기준
| 공 종 |  | 단위 | 일반토사 | 콘크리트 | 계 | 비 고
| 관거연장 |  | m | 2 | 23 | 25
| 토공 | 단가 | m/원 | 24609 | 69675
|  | 금액 | 원 | 49218 | 1602525 | 1651743
| 관로공 | 단가 | m/원 | 21655
|  | 금액 | 원 | 43310 | 498065 | 541375
| 오수받이 |  | 개 | 1호맨홀 |  | 1555181
| 소계 |  | 원 | 3748299 |  | 3748299
| 부대공[소계]의 |  | % | 10%
|  | 금액 | 원 | 374829 |  | 374829
| 제경비[소계+부대공]의 |  | % | 35%
|  | 금액 | 원 | 1443094 |  | 1443094
| 이설비[소계+부대공]의 |  | % | 10%
|  | 금액 | 원 | 412312 |  | 412312
| 공사비 |  | 원 |  |  | 5978534

## 24)배수-단위
▣ 연결관 단위공사비(자연터파기)
1. 취락지 및 시가지
| 공 종 |  | 규 격 | 단위 | 단 가 | 일반토사 |  | 콘크리트 |  | 비 고
[6 empty] | 수 량 | 금 액 | 수 량 | 금 액
| 터파기 |  | 토사 | m3 | 3564 | 1.1 | 3920 | 0.86 | 3065
| 되메우기 | 관주위 | 모래 | m3 | 27379 | 0.37 | 10130 | 0.37 | 10130
|  | 관상단 | 토사 | m3 | 2900 | 0.71 | 2059 | 0.14 | 406
| 잔 토 |  | 토사 | m3 | 7351 | 0.39 | 2866 | 0.71 | 5219
| CON'c 절단 |  |  | m | 1871 |  |  | 2 | 3742
| 콘크리트포장복구 |  |  | m3 | 130618 |  |  | 0.23 | 30042
| 보조기층 |  |  | m3 | 16617 |  |  | 0.32 | 5317
| 계 | [5 empty] | 18975 |  | 57921
| 폐기물(CON'c) |  |  | m3 |  |  |  | 0.53 | 0 | 2.3TON
2. 공동주택
| 공 종 |  | 규 격 | 단위 | 단 가 | 일반토사 |  | 콘크리트 |  | 비 고
[6 empty] | 수 량 | 금 액 | 수 량 | 금 액
| 터파기 |  | 토사 | m3 | 3564 | 1.36 | 4847 | 1.08 | 3849
| 되메우기 | 관주위 | 모래 | m3 | 27379 | 0.49 | 13415 | 0.49 | 13415
|  | 관상단 | 토사 | m3 | 2900 | 0.82 | 2378 | 0.17 | 493
| 잔 토 |  | 토사 | m3 | 7351 | 0.54 | 3969 | 0.92 | 6762
| CON'c 절단 |  |  | m | 1871 |  |  | 2 | 3742
| 콘크리트포장복구 |  |  | m3 | 130618 |  |  | 0.27 | 35266
| 보조기층 |  |  | m3 | 16617 |  |  | 0.37 | 6148
| 계 | [5 empty] | 24609 |  | 69675
| 폐기물(CON'c) |  |  | m3 |  |  |  | 0.62 | 0 | 2.3TON

## 25)배수-토공
▣ 토공산출
1. 취락지 및 시가지
가. 일반토사구간
D(내경) |  |  | t(관두께) | D1 |  |  | H |  | T1 | T2 | H1 |  | H2 | b |  |  | B1 |  |  | B2 |  |  | B3 |  |  | 터파기 |  |  | 되메우기(m3) | [5 empty] | 잔토
(mm) |  |  | (mm) | (mm) |  |  | (m) |  | (m) | (m) | (m) |  | (m) | (m) |  |  | (m) |  |  | (m) |  |  | (m) |  |  | (m3) |  |  | 관주위 |  |  | 관상단 |  |  | (m3)
150 |  |  | 14 | 178 |  |  | 0.8 |  | 0.2 | 0.15 | 0.65 |  | 1.18 | 0.2 |  |  | 0.58 |  |  | 0.9 |  |  | 1.29 |  |  | 1.1 |  |  | 0.37 |  |  | 0.71 |  |  | 0.39
▶ | 표준단면도
B3
[14 empty] | ▶ | 기호정의
[11 empty] | H1 | H2 |  |  | T1 | : | 기초모래두께
[15 empty] | T2 | : | 관상단모래두께
[15 empty] | H | : | 토피(= H1 + T2)
|  | 관상단 | [12 empty] | b | : | 터파기여유폭 |  |  |  | (= | 0.2 |  | )
|  | 양질토사 | [12 empty] | D1 | : | 관외경( = D + t)
[6 empty] | B2 | [8 empty] | B1 | : | 터파기저면폭( = D1 + 2b)
[11 empty] | T2 |  |  |  | 터파기경사 = |  |  |  | 1 | : | 0.3
|  | 관주위 | [8 empty] | D1 |  |  | ▶ | 산출식
|  | 모래채움 | [12 empty] | 터파기 |  |  | : | ( | B1 | + | B3 | ) | × | ½ | × | H2
[15 empty] | 되메우기 |  |  | :
[11 empty] | T1 |  |  |  | - | 관주위 |  |  | : | ( | B1 | + | B2 | ) | × | ½ | × | ( | H2 | - | H1 | ) | - | 관체적
[15 empty] | - | 관상단 |  |  | : | ( | B2 | + | B3 | ) | × | ½ | × | H1
[5 empty] | b |  | D1 | b | [6 empty] | 잔토 |  |  | : | 터파기 - 되메우기
B1
나. 콘크리트구간
D(내경) |  |  | t(관두께) | D1 |  |  | H |  | H2 | B1 | B2 |  | B3 | B4 |  |  | 터파기 |  |  | 되메우기(m3) | [5 empty] | 잔토 |  |  | 콘크리트 | [5 empty] | 보조기층
(mm) |  |  | (mm) | (mm) |  |  | (m) |  | (m) | (m) | (m) |  | (m) | (m) |  |  | (m3) |  |  | 관주위 |  |  | 관상단 |  |  | (m3) |  |  | 면적(m2) |  |  | 체적(m3) |  |  | (m3)
150 |  |  | 14 | 178 |  |  | 0.8 |  | 1.178 | 0.58 | 0.9 |  | 1.17 | 0.99 |  |  | 0.86 |  |  | 0.37 |  |  | 0.14 |  |  | 0.71 |  |  | 1.17 |  |  | 0.23 |  |  | 0.32
▶ | 표준단면도
[5 empty] | B3 | [5 empty] | 200
[14 empty] | ▶ | 기호정의
[11 empty] | 300 | H2 |  |  | T1 | : | 기초모래두께 |  |  |  | (= | 0.2 |  | )
[15 empty] | T2 | : | 관상단모래두께 |  |  |  |  | (= | 0.15 |  | )
[7 empty] | B4 |  |  |  | H1 |  |  |  | H | : | 토피(= H1 + T2 + 0.5)
|  | 관상단 | [12 empty] | b | : | 터파기여유폭 |  |  |  | (= | 0.2 |  | )
|  | 양질토사 | [12 empty] | D1 | : | 관외경( = D + t)
[6 empty] | B2 | [8 empty] | B1 | : | 터파기저면폭( = D1 + 2b)
[11 empty] | T2 |  |  |  | 터파기경사 = |  |  |  | 1 | : | 0.3
|  | 관주위 | [8 empty] | D1 |  |  | ▶ | 산출식
|  | 모래채움 | [12 empty] | 터파기 |  |  | : | ( | B1 | + | B3 | ) | × | ½ | × | ( | H2 | - | 0.2 |  | )
[15 empty] | 되메우기 |  |  | :
[11 empty] | T1 |  |  |  | - | 관주위 |  |  | : | ( | B1 | + | B2 | ) | × | ½ | × | ( | D1 | + | T1 | + | T2 | ) | - | 관체적
[15 empty] | - | 관상단 |  |  | : | ( | B2 | + | B4 | ) | × | ½ | × | H1
[5 empty] | b |  | D1 | b | [6 empty] | 잔토 |  |  | : | (관주위되메우기 + 관체적) + 보조기층
B1
2. 공동주택
가. 일반토사구간
D(내경) |  |  | t(관두께) | D1 |  |  | H |  | T1 | T2 | H1 |  | H2 | b |  |  | B1 |  |  | B2 |  |  | B3 |  |  | 터파기 |  |  | 되메우기(m3) | [5 empty] | 잔토
(mm) |  |  | (mm) | (mm) |  |  | (m) |  | (m) | (m) | (m) |  | (m) | (m) |  |  | (m) |  |  | (m) |  |  | (m) |  |  | (m3) |  |  | 관주위 |  |  | 관상단 |  |  | (m3)
250 |  |  | 14 | 278 |  |  | 0.8 |  | 0.2 | 0.15 | 0.65 |  | 1.28 | 0.2 |  |  | 0.68 |  |  | 1.06 |  |  | 1.45 |  |  | 1.36 |  |  | 0.49 |  |  | 0.82 |  |  | 0.54
▶ | 표준단면도
B3
[14 empty] | ▶ | 기호정의
[11 empty] | H1 | H2 |  |  | T1 | : | 기초모래두께
[15 empty] | T2 | : | 관상단모래두께
[15 empty] | H | : | 토피(= H1 + T2)
|  | 관상단 | [12 empty] | b | : | 터파기여유폭 |  |  |  | (= | 0.2 |  | )
|  | 양질토사 | [12 empty] | D1 | : | 관외경( = D + t)
[6 empty] | B2 | [8 empty] | B1 | : | 터파기저면폭( = D1 + 2b)
[11 empty] | T2 |  |  |  | 터파기경사 = |  |  |  | 1 | : | 0.3
|  | 관주위 | [8 empty] | D1 |  |  | ▶ | 산출식
|  | 모래채움 | [12 empty] | 터파기 |  |  | : | ( | B1 | + | B3 | ) | × | ½ | × | H2
[15 empty] | 되메우기 |  |  | :
[11 empty] | T1 |  |  |  | - | 관주위 |  |  | : | ( | B1 | + | B2 | ) | × | ½ | × | ( | H2 | - | H1 | ) | - | 관체적
[15 empty] | - | 관상단 |  |  | : | ( | B2 | + | B3 | ) | × | ½ | × | H1
[5 empty] | b |  | D1 | b | [6 empty] | 잔토 |  |  | : | 터파기 - 되메우기
B1
나. 콘크리트구간
D(내경) |  |  | t(관두께) | D1 |  |  | H |  | H2 | B1 | B2 |  | B3 | B4 |  |  | 터파기 |  |  | 되메우기(m3) | [5 empty] | 잔토 |  |  | 콘크리트 | [5 empty] | 보조기층
(mm) |  |  | (mm) | (mm) |  |  | (m) |  | (m) | (m) | (m) |  | (m) | (m) |  |  | (m3) |  |  | 관주위 |  |  | 관상단 |  |  | (m3) |  |  | 면적(m2) |  |  | 체적(m3) |  |  | (m3)
250 |  |  | 14 | 278 |  |  | 0.8 |  | 1.278 | 0.68 | 1.06 |  | 1.33 | 1.15 |  |  | 1.08 |  |  | 0.49 |  |  | 0.17 |  |  | 0.92 |  |  | 1.33 |  |  | 0.27 |  |  | 0.37
▶ | 표준단면도
[5 empty] | B3 | [5 empty] | 200
[14 empty] | ▶ | 기호정의
[11 empty] | 300 | H2 |  |  | T1 | : | 기초모래두께 |  |  |  | (= | 0.2 |  | )
[15 empty] | T2 | : | 관상단모래두께 |  |  |  |  | (= | 0.15 |  | )
[7 empty] | B4 |  |  |  | H1 |  |  |  | H | : | 토피(= H1 + T2 + 0.5)
|  | 관상단 | [12 empty] | b | : | 터파기여유폭 |  |  |  | (= | 0.2 |  | )
|  | 양질토사 | [12 empty] | D1 | : | 관외경( = D + t)
[6 empty] | B2 | [8 empty] | B1 | : | 터파기저면폭( = D1 + 2b)
[11 empty] | T2 |  |  |  | 터파기경사 = |  |  |  | 1 | : | 0.3
|  | 관주위 | [8 empty] | D1 |  |  | ▶ | 산출식
|  | 모래채움 | [12 empty] | 터파기 |  |  | : | ( | B1 | + | B3 | ) | × | ½ | × | ( | H2 | - | 0.2 |  | )
[15 empty] | 되메우기 |  |  | :
[11 empty] | T1 |  |  |  | - | 관주위 |  |  | : | ( | B1 | + | B2 | ) | × | ½ | × | ( | D1 | + | T1 | + | T2 | ) | - | 관체적
[15 empty] | - | 관상단 |  |  | : | ( | B2 | + | B4 | ) | × | ½ | × | H1
[5 empty] | b |  | D1 | b | [6 empty] | 잔토 |  |  | : | (관주위되메우기 + 관체적) + 보조기층
B1
보조기층
콘크리트
보조기층
콘크리트

## 26)전체보수
■ 비굴착 전체보수 단가 비교 (M당) 공사비
구 분 | 전체보수 | 물돌리기 | CCTV조사 | 계 | 제경비 | 비 고 | 비 고
250 | 212867.4 | 3254 | 4087 | 220208.4 | 35% | 297281
300 | 278615.0513 | 3254 | 4087 | 285956.0513 | 35% | 386041
400 | 325060.2909 | 3254 | 4087 | 332401.2909 | 35% | 448742
450 | 350406.3435 | 3254 | 4087 | 357747.3435 | 35% | 482959
500 | 393697.1568 | 3254 | 4087 | 401038.1568 | 35% | 541402
600 | 393697.1568 | 5206 | 4087 | 402990.1568 | 35% | 544037
700 | 533467.1341 | 5206 | 4087 | 542760.1341 | 35% | 732726
800 | 598565.3539 | 5206 | 767 | 604538.3539 | 35% | 816127
900 | 665557.6916 | 5206 | 767 | 671530.6916 | 35% | 906566
1000 | 768259.7409 | 5206 | 767 | 774232.7409 | 35% | 1045214
1100 | 884493.8987 | 5206 | 767 | 890466.8987 | 35% | 1202130
1200 | 966362.2643 | 5206 | 767 | 972335.2643 | 35% | 1312653
1350 | 1415397.1818 | 5206 | 767 | 1421370.1818 | 35% | 1918850
1500 | 1726089.7879 | 5206 | 767 | 1732062.7879 | 35% | 2338285

## 27)전체보수단가
■ 비굴착 전체보수 단가 비교 (m당)
구 분 | 250 | 300 | 400 | 450 | 500 | 600 | 700 | 800 | 900 | 1000 | 1100 | 1200 | 1350 | 1500 | 비 고
A-HLS 공법
S.E.Tec공법 |  | 409090.9091 | 465454.5455 | 524545.4545 | 610909.0909 | 665454.5455 | 804545.4545 | 1047272.7273 | 1130909.0909 | 1306363.6364 | 1480909.0909 | 1710000 | 2025454.5455 | 2643636.3636
ITL 공법 |  | 287468 | 332028 | 354362 | 410447 | 435101 | 504574 | 462783 | 523119 | 610337 | 699577 | 761213 | 948286 | 1053770
ERS 공법 |  | 261442 |  | 339113 |  | 436516 |  | 586865 | 692931 | 761974 | 855310 | 915787
TPLS 공법 | 196335 | 208956 | 231060 | 260790 | 282870 | 333575 | 409920 | 503160 | 546310 | 639967 | 737958 | 800624
P & I 공법 | 176441.2 | 188678.45 | 232893.2 | 245292.95 | 281818.85 | 313700.85 | 446236.35 | 455024.75 | 498118.75 | 571426.55 | 660277.2 | 732198.85
TRL 공법 |  | 251276 | 286877 | 301903 | 316383 | 340920 | 407302 | 453059 | 516067 | 607004 | 747214 | 756200
ACE 공법 | 265826 | 343394 | 402049 | 426838 | 459755 | 526629 | 628225 | 681793 | 751449 | 880746 | 1010212 | 1088513 | 1272451 | 1480863
평균값적용 | 212867.4 | 278615.0513 | 325060.2909 | 350406.3435 | 393697.1568 | 435985.1994 | 533467.1341 | 598565.3539 | 665557.6916 | 768259.7409 | 884493.8987 | 966362.2643 | 1415397.1818 | 1726089.7879
P&I공법
재료비 | 2086854 | 2522446 | 4045232 | 4362958 | 5534364 | 6610380 | 11504902 | 12537008 | 13862792 | 16795104 | 19965602 | 21766698
노무비 | 2997434 | 3037432 | 3237114 | 3365712 | 3606340 | 3750634 | 3964554 | 3792316 | 4136290 | 4136290 | 4398306 | 4858966
경비 | 1973360 | 1987260 | 2033382 | 2083048 | 2132050 | 2187020 | 2379998 | 1871666 | 1925668 | 1925668 | 2047180 | 2662290
계 | 7057648 | 7547138 | 9315728 | 9811718 | 11272754 | 12548034 | 17849454 | 18200990 | 19924750 | 22857062 | 26411088 | 29287954
M당 (/40) | 176441.2 | 188678.45 | 232893.2 | 245292.95 | 281818.85 | 313700.85 | 446236.35 | 455024.75 | 498118.75 | 571426.55 | 660277.2 | 732198.85

## 28)부분보수
■ 비굴착 부분보수 단가 비교 (개소당) 공사비
구 분 | 순공사비 | 연결관절단 25M/개소 | 물돌리기 | CCTV조사 | 계 | 제경비 | 비 고 | 비 고
250 | 345011 | 13257 | 3254 | 4087 | 365609 | 35% | 493572 | 연결관절단:D700이하
300 | 379676 | 13257 | 3254 | 4087 | 400274 | 35% | 540370 | 331413
400 | 512003 | 13257 | 3254 | 4087 | 532601 | 35% | 719011 | "
450 | 536158 | 13257 | 3254 | 4087 | 556756 | 35% | 751621 | "
500 | 657583 | 13257 | 3254 | 4087 | 678181 | 35% | 915544 | "
600 | 704490 | 13257 | 5206 | 4087 | 727040 | 35% | 981504 | "
700 | 753266 | 13257 | 5206 | 4087 | 775816 | 35% | 1047352 | "
800 | 993074 | 1739 | 5206 | 767 | 1000786 | 35% | 1351061 | 연결관절단:D800이상
900 | 1018601 | 1739 | 5206 | 767 | 1026313 | 35% | 1385523 | 43471
1000 | 1068738 | 1739 | 5206 | 767 | 1076450 | 35% | 1453208 | "
1100 | 1138889 | 1739 | 5206 | 767 | 1146601 | 35% | 1547911 | "
1200 | 1189963 | 1739 | 5206 | 767 | 1197675 | 35% | 1616861 | "

## 29)부분보수단가
■ 비굴착 부분보수 단가 비교 (개소당) - 순공사비 업체견적 단가(2006)
구분 | 250 | 300 | 400 | 450 | 500 | 600 | 700 | 800 | 900 | 1000 | 1100 | 1200 | 비 고
RGLC-L | 374380 | 392690 | 537122 | 557164 | 681544 | 710407 | 749657 | 976704 | 1017111 | 1064004 | 1128024 | 1180654
RGLC-G | 333380 | 350890 | 488272 | 499314 | 617344 | 644057 | 686457 | 916454 | 954611 | 994054 | 1032854 | 1079284
MPL 공법 | 365086 | 371656 | 496271 | 528821 | 646487 | 694299 | 696137 | 1025740 | 1027683 | 1029520 | 1105693 | 1107478
SLC 공법 | 307199 | 403467 | 526345 | 559331 | 684958 | 769197 | 880814 | 1053397 | 1074997 | 1187375 | 1288983 | 1392437
평균값적용 | 345011.25 | 379675.75 | 512002.5 | 536157.5 | 657583.25 | 704490 | 753266.25 | 993073.75 | 1018600.5 | 1068738.25 | 1138888.5 | 1189963.25

## 30)MH P공사비
▣맨홀펌프장 공사비 (3㎥/m이하)
명 칭 | 규 격 | 수 량 | 단 위 | 공 사 비 | 비 고
맨홀펌프장 | 1.5x1.65x2.9 | 1 | 개소 | 31508380
계 |  |  |  | 31508380
부대공[계의 10%] |  | 1 | 식 | 3150838
제경비[계+부대공의 35%] |  | 1 | 식 | 12130726
계 |  |  |  | 46789944
1) 25-210-8

## 31)맨홀펌프장-수량
공종명 : 맨홀펌프장 (3㎥/m이하)
항 목 |  | 계 산 내 용 | [24 empty] | 수 량 | 단 위
1) | 레미콘 |  | > | 상부 슬라브
(25-240-12)
|  |  |  | {( | 2.1 |  | X | 2.25 |  | ) | - | ( | 1.2 |  | X | 0.6 |  | )} | X | 0.3
[26 empty] | = | 1.2 |  | m³
|  |  | > | 벽 체
|  |  | ( | 2.1 |  | x | 2.9 |  | x | 0.3 |  | x | 2 |  | EA |  | )
|  |  | + | ( | 1.65 |  | x | 2.9 |  | x | 0.3 |  | x | 2 |  | EA |  | ) | [7 empty] | = | 6.53 |  | m³
|  |  | > | 하부 슬라브
|  |  |  | 2.7 |  | x | 2.85 |  | x | 0.3 | [15 empty] | = | 2.31 |  | m³
[23 empty] | 계 |  |  | = | 10.04 |  | m³
2) | 레미콘 |  | > | 기초콘크리트
(25-210-8)
|  |  |  | 2.9 |  | x | 3.05 |  | x | 0.1 | [15 empty] | = | 0.88 |  | m³
[23 empty] | 계 |  |  | = | 0.88 |  | m³
3) | 거 푸 집 |  | > | 상부 슬라브
(합판 3회)
|  |  | 옆면: |  |  | ( | 2.1 |  | x | 0.3 |  | x | 2 | ) | + | ( | 2.25 |  | x | 0.3 |  | x | 2 | )
|  |  | 하면: |  |  | + | ( | 1.5 |  | x | 1.65 |  | )
[26 empty] | = | 5.09 |  | ㎡
|  |  | 하면 |  |  |  | ( | 1.2 |  | x | 0.6 |  | x | 1 | )
공제:
[26 empty] | = | 0.72 |  | ㎡
[23 empty] | 소 계 |  |  | = | 4.37 |  | ㎡
|  |  | > | 벽 체
|  |  | ( | 2.1 |  | x | 2.9 |  | x | 2 | ) | + | ( | 2.25 |  | x | 2.9 |  | x | 2 | )
|  |  | + | ( | 1.5 |  | x | 2.9 |  | x | 2 | ) | + | ( | 1.65 |  | x | 2.9 |  | x | 2 | )
[26 empty] | = | 43.5 |  | ㎡
|  |  | > | 하부 슬라브
|  |  | ( | 2.7 |  | x | 0.3 |  | x | 2 | ) | + | ( | 2.85 |  | x | 0.3 |  | x | 2 | ) |  |  |  |  | = | 3.33 |  | ㎡
|  |  | > | 사각개구부
|  |  | ( | 1.2 |  | + | 0.6 |  | ) | x | 0.3 |  | x | 2 |  | × | 2 | [8 empty] | = | 2.16 |  | ㎡
[23 empty] | 계 |  |  | = | 48.99 |  | m³
4) | 거 푸 집
| (합판 6회) |  | ( | 2.9 |  | x | 0.1 |  | x | 2 | ) | + | ( | 3.05 |  | x | 0.3 |  | x | 2 | ) |  |  |  |  | = | 2.41 |  | ㎡
5) | 비계 |  | ( | 4.1 |  | + | 4.25 |  | ) | X | 3 | [14 empty] | = | 25.05 |  | ㎡
(강관 3개월)
6) | 동바리 |  | > | 0~4.2m
| (강관 3개월) |  | ( | 1.5 |  | x | 1.65 |  | x | 2.9 |  | ) | [13 empty] | = | 7.18 | 공 | ㎥
7) | 시공이음 |  | > | PVC지수판
|  |  | ( | 1.8 |  | x | 2 | ) | + | ( | 1.95 |  | x | 2 | ) | [10 empty] | = | 7.5 |  | m
8) | 맨홀뚜껑 |  | 1200 |  |  | × | 600 | [18 empty] | = | 1 |  | 조
(주철-각형)
9) | 사다리 |  | > | 안전사다리 |  |  |  | ( | H | = | 2.9 |  | m | )
|  |  |  | 2.9 |  | ÷ | 0.3 | [18 empty] | = | 10 |  | 개소
10) | 아스팔트방수 | - 아스팔트 방수
|  |  | > | 외벽
|  |  | ( | 2.1 |  | + | 2.25 |  | ) | x | 3.2 |  | x | 2 | [11 empty] | = | 27.84 |  | ㎡
11) | 수용성타르 | - 수용성 타르 에폭시 방식(3회)
| 에폭시방식 |  | > | 내벽
| (3회) |  | ( | 1.5 |  | + | 1.65 |  | ) | x | 2.9 |  | x | 2 | [11 empty] | = | 18.27 |  | ㎡
|  |  | > | 바닥 및 상부슬라브
|  |  | ( | 1.65 |  | x | 1.5 |  | ) | x | 2 |  | + | ( | 1.2 |  | + | 0.6 |  | x | 0.25 |  | x | 2 |  | = | 5.85 |  | ㎡
|  |  | > | 상부공제
|  |  |  | ( | 1.2 |  | x | 0.6 |  | x | 1 | ) | [13 empty] | = | 0.72 |  | ㎡
[26 empty] | = | 23.4
12) | PVC PIPE부관 |  | > | D=400 | [21 empty] | = | 1 |  | 개소
(단위수량참조)
13) | 스페이서 |  | > | 바닥슬라브용 (T=100)
(CHAIR BLOCK)
|  |  | ( | 2.7 |  | x | 2.85 |  | ) | x | 4 |  | EA/㎡ | [12 empty] | = | 31 |  | EA
|  |  | > | 상부슬라브용 (T=50)
|  |  | { | ( | 1.5 |  | x | 1.65 |  | ) | + | ( | 2.1 |  | x | 2.25 |  | )
|  |  | - | ( | 1.2 |  | x | 0.6 |  | × | 2 | :사각맨홀부)} |  |  |  |  | x | 4 |  | EA/㎡
[26 empty] | = | 24 |  | EA
14) | 스페이서 |  | > | 벽체용 (T=80)
(매직)
|  |  | { | ( | 2.1 |  | x | 2.9 |  | x | 2 | ) | + | ( | 2.25 |  | x | 2.9 |  | x | 2 | ) | x | 4 |  | = | 101 |  | EA
15) | 수팽창 고무지수링 |  | > | 관지수 |  |  |  |  | (단위수량 참조)
|  |  |  | D= | 250 | [20 empty] | = | 1 |  | EA
|  |  |  | D= | 80 | [20 empty] | = | 1 |  | EA
16) | 철근
| D13 | [24 empty] | = | 0.16
| D16 | [24 empty] | = | 1.304
[25 empty] | 총 계 |  | 1.464 |  | ton

## 33)모니터링견적비교
하수관거 유지관리 모니터링 시스템
▣ 조 건
1) 모니터링 시스템 : |  | 1 | 개소
2) 유량계
| - 고정식 유량계 : | 25 | set
| - 이동식 유량계 : | 5 | set
3) 강우량계 : |  | 1 | set
▣ 견적비교
구 분 |  |  | 이메트릭스㈜ |  |  |  | ㈜수 로 텍 |  |  |  | ㈜EPS Solution |  |  |  | 비 고
|  |  | 수량 | 단위 | 단가 | 금액 | 수량 | 단위 | 단가 | 금액 | 수량 | 단위 | 단가 | 금액
▶모니터링시스템 |  |  | 1 | 식 | 1079140000 | 1079140000 | 1 | 식 | 1103100000 | 1103100000 | 1 | 식 | 883360000 | 883360000
▶계측기기설비 |  |  | 이메트릭스㈜ 금액: 1579000000; ㈜수 로 텍 금액: 1832100000; ㈜EPS Solution 금액: 1667500000
| - 고정식 유량계 |  | 25 | set | 27000000 | 675000000 | 25 | set | 40000000 | 1000000000 | 25 | set | 27000000 | 675000000
| - 이동식 유량계 |  | 5 | set | 11000000 | 55000000 | 5 | set | 15000000 | 75000000 | 5 | set | 15000000 | 75000000
| - 강우량계 |  | 1 | set | 17300000 | 17300000 | 1 | set | 15000000 | 15000000 | 1 | set | 9500000 | 9500000
| - 유량계 검교정 |  | 8 | set | 900000 | 7200000 | 8 | set | 1200000 | 9600000 | 8 | set | 1000000 | 8000000
| - 현장제어반 |  | 25 | set | 32980000 | 824500000 | 25 | set | 29300000 | 732500000 | 25 | set | 36000000 | 900000000
▶공구및예비품 |  |  | 1 | 식 | 12500000 | 12500000 | 1 | 식 | 38200000 | 38200000 | 1 | 식 | 14843800 | 14843800
▶시운전 및 교육훈련 |  |  | 1 | 식 | 197500000 | 197500000 | 1 | 식 |  | 182000000 | 1 | 식 |  | 244078000
| - 시 운 전 |  | 이메트릭스㈜ 금액: 132400000; ㈜수 로 텍 금액: 121000000; ㈜EPS Solution 금액: 206416000
| ·시스템 |  | 1 | 식 |  | 0 | 1 | 식 | 96000000 | 96000000 | 1 | 식 | 88791000 | 88791000
| ·현 장 |  | 25 | 개소 |  | 0 | 25 | 개소 | 1000000 | 25000000 | 25 | 개소 | 4705000 | 117625000
| - 교육훈련 및 검수 |  | 1 | 식 | 65100000 | 65100000 | 1 | 식 | 61000000 | 61000000 | 1 | 식 | 37662000 | 37662000
계 |  |  | 이메트릭스㈜ 금액: 2868140000; ㈜수 로 텍 금액: 3155400000; ㈜EPS Solution 금액: 2809781800 | 2809781800

## 34)유량수질조사-단가
수질조사
공 종 | 규 격 | 수 량 | 단 위 | 합 계 |  | 노 무 비 |  | 재 료 비 |  | 경 비 |  | 비 고
|  |  |  | 단 가 | 금 액 | 단 가 | 금 액 | 단 가 | 금 액 | 단 가 | 금 액
제1호표 유량조사[건기시]-조사기간 30일(공사전/중/후)
유량계측장치설치 |  | 1 | 회 | 76676 | 76676 | 66165 | 66165 | 5228 | 5228 | 5283 | 5283 | 5
유량계측장치철거 |  | 1 | 회 | 38337 | 38337 | 33082 | 33082 | 2614 | 2614 | 2641 | 2641 | 6
유량계측장치순회점검 |  | 1 | 개소 | 575055 | 575055 | 496230 | 496230 | 39210 | 39210 | 39615 | 39615 | 7
유량계측장치손료 |  | 30 | 일 | 57500 | 1725000 |  |  |  |  | 57500 | 1725000
| 산출근거 | 23,000천원×2,500×10-6 = |  |  | 57500
보고서작성 |  | 1 | 개소 | 621750 | 621750 | 621750 | 621750 |  |  |  |  | 9
계 |  |  |  |  | 3036818 |  | 1217227 |  | 47052 |  | 1772539
제경비[직접인건비의 115%] | [10 empty] | 1399811
기술료[(직접인건비+제경비)의 30%] | [10 empty] | 785111
합 계 |  |  |  |  | 5221740 |  | 1217227 |  | 47052 |  | 3957461
제2호표 유량조사[우기시]-조사횟수 2회이상
유량계측장치설치 |  | 2 | 회 | 76676 | 153352 | 66165 | 132330 | 5228 | 10456 | 5283 | 10566 | 5
유량계측장치철거 |  | 2 | 회 | 38337 | 76674 | 33082 | 66164 | 2614 | 5228 | 2641 | 5282 | 6
유량계측장치순회점검 |  | 2 | 개소 | 76674 | 153348 | 66164 | 132328 | 5228 | 10456 | 5282 | 10564 | 8
유량계측장치손료 |  | 4 | 일 | 57500 | 230000 |  |  |  |  | 57500 | 230000
| 산출근거 | 23,000천원×2,500×10-6 = |  |  | 57500
보고서작성 |  | 1 | 개소 | 82900 | 82900 | 82900 | 82900 |  |  |  |  | 10
계 |  |  |  |  | 696274 |  | 413722 |  | 26140 |  | 256412
제경비[직접인건비의 115%] | [10 empty] | 475780
기술료[(직접인건비+제경비)의 30%] | [10 empty] | 266850
합 계 |  |  |  |  | 1438904 |  | 413722 |  | 26140 |  | 999042
제3호표 수질조사[5개월간]
ㅇ 5개월 : 측정지점당 6일간격(5회), 일일 12회, 총5회
ㅇ 측정항목 : BOD5
BOD | 10일 | 300 | 회 |  | 6390000 |  |  |  |  | 21300 | 6390000
CODMn | 10일 | 0 | 회 |  | 0 |  |  |  |  | 14200 | 0
SS | 10일 | 0 | 회 |  | 0 |  |  |  |  | 5400 | 0
T-P | 10일 | 0 | 회 |  | 0 |  |  |  |  | 15600 | 0
T-N | 10일 | 0 | 회 |  | 0 |  |  |  |  | 15600 | 0
계 |  |  |  |  | 6390000 | [5 empty] | 6390000
제4호표 수질조사[1개월간]
ㅇ 1개월 : 측정지점당 6일간격(5회), 일일 12회, 총1회
ㅇ 측정항목 : BOD5, CODmn. SS, TN(6회), TP(6회), 수온, PH
BOD |  | 60 | 회 |  | 1278000 |  |  |  |  | 21300 | 1278000
CODMn |  | 60 | 회 |  | 852000 |  |  |  |  | 14200 | 852000
SS |  | 60 | 회 |  | 324000 |  |  |  |  | 5400 | 324000
T-N |  | 30 | 회 |  | 468000 |  |  |  |  | 15600 | 468000
T-P |  | 30 | 회 |  | 468000 |  |  |  |  | 15600 | 468000
합 계 |  |  |  |  | 3390000 | [5 empty] | 3390000
제5호표 유량계측장치 설치, 회당
승합차 | 9인승승합차 | 8 | 시간 | 6570 | 52560 |  |  | 3268 | 26144 | 3302 | 26416
중급기술자 |  | 1 | 인 | 123952 | 123952 | 123952 | 123952
초급기술자 |  | 1 | 인 | 89202 | 89202 | 89202 | 89202
보통인부 |  | 1 | 인 | 52585 | 52585 | 52585 | 52585
운전사 |  | 1 | 인 | 65086 | 65086 | 65086 | 65086
계 | (1일 작업량 5개소기준) |  |  |  | 383385 |  | 330825 |  | 26144 |  | 26416
1회당단가[계/5회] |  |  | 회 |  | 76676 |  | 66165 |  | 5228 |  | 5283
제6호표 유량계측장치 철거, 회당
승합차 | 9인승승합차 | 8 | 시간 | 6570 | 52560 |  |  | 3268 | 26144 | 3302 | 26416
중급기술자 |  | 1 | 인 | 123952 | 123952 | 123952 | 123952
초급기술자 |  | 1 | 인 | 89202 | 89202 | 89202 | 89202
보통인부 |  | 1 | 인 | 52585 | 52585 | 52585 | 52585
운전사 |  | 1 | 인 | 65086 | 65086 | 65086 | 65086
계 | (1일 작업량 10개소기준) |  |  |  | 383385 |  | 330825 |  | 26144 |  | 26416
1회당단가[계/10회] |  |  | 회 |  | 38337 |  | 33082 |  | 2614 |  | 2641
제7호표 유량계측장치 순회점검(I/I조사), 개소당
승합차 | 9인승승합차 | 8 | 시간 | 6570 | 52560 |  |  | 3268 | 26144 | 3302 | 26416
중급기술자 |  | 1 | 인 | 123952 | 123952 | 123952 | 123952
초급기술자 |  | 1 | 인 | 89202 | 89202 | 89202 | 89202
보통인부 |  | 1 | 인 | 52585 | 52585 | 52585 | 52585
운전사 |  | 1 | 인 | 65086 | 65086 | 65086 | 65086
계 | (1일 작업량 10개소기준) |  |  |  | 383385 |  | 330825 |  | 26144 |  | 26416
1회당단가[계/10회] |  |  | 회 |  | 38337 |  | 33082 |  | 2614 |  | 2641
1개소당단가[1회당X60일/순회주기(4회)] |  |  | 개소당 |  | 575055 |  | 496230 |  | 39210 |  | 39615
제8호표 유량계측장치 순회점검(우기시), 개소당
승합차 | 9인승승합차 | 8 | 시간 | 6570 | 52560 |  |  | 3268 | 26144 | 3302 | 26416
중급기술자 |  | 1 | 인 | 123952 | 123952 | 123952 | 123952
초급기술자 |  | 1 | 인 | 89202 | 89202 | 89202 | 89202
보통인부 |  | 1 | 인 | 52585 | 52585 | 52585 | 52585
운전사 |  | 1 | 인 | 65086 | 65086 | 65086 | 65086
계 | (1일 작업량 10개소기준) |  |  |  | 383385 |  | 330825 |  | 26144 |  | 26416
1회당단가[계/10회] |  |  | 회 |  | 38337 |  | 33082 |  | 2614 |  | 2641
1개소당단가[14일기준], 2회 |  |  | 개소당 |  | 76674 |  | 66164 |  | 5228 |  | 5282
제9호표 유량조사보고서작성(I/I조사), 개소당
특급기술자 |  | 0.3 | 인 | 177096 | 53128 | 177096 | 53128
고급기술자 |  | 1 | 인 | 148224 | 148224 | 148224 | 148224
중급기술자 |  | 1 | 인 | 123952 | 123952 | 123952 | 123952
초급기술자 |  | 1 | 인 | 89202 | 89202 | 89202 | 89202
계 | (1일 작업량 10자료기준) |  |  |  | 414506 |  | 414506
1자료당단가[계/10회] |  |  | 회 |  | 41450 |  | 41450
1개소당단가[1자료당X60일/순회주기(4회)] |  |  | 개소당 |  | 621750 |  | 621750
제10호표 유량조사보고서작성(우기시), 개소당
특급기술자 |  | 0.3 | 인 | 177096 | 53128 | 177096 | 53128
고급기술자 |  | 1 | 인 | 148224 | 148224 | 148224 | 148224
중급기술자 |  | 1 | 인 | 123952 | 123952 | 123952 | 123952
초급기술자 |  | 1 | 인 | 89202 | 89202 | 89202 | 89202
계 | (1일 작업량 10자료기준) |  |  |  | 414506 |  | 414506
1자료당단가[계/10회] |  |  | 회 |  | 41450 |  | 41450
1개소당단가[개소당 2회] |  |  | 개소당 |  | 82900 |  | 82900
특급기술자 | 177096
고급기술자 | 148224
중급기술자 | 123952
초급기술자 | 89202
보통인부 | 52585
운전사 | 65086