## 1.1산정기준
■ 재정계획
Ⅰ. 하수처리시설
1. 소요사업비의 산정
1.1 소요사업비의 산정기준
○ 하수종말처리시설
▷ 하수처리장 신증설
- 산정기준 :「생활하수과 소관예산 편성 및 집행관리 실무요령(2005.1 환경부)」상의
하수처리장 설치사업비 산정기준 적용
- 시설용량 10,000㎥/일 이상 (A2O계열 표준시설비 적용) : C = 62.55 × Q 0.619
- 시설용량 10,000㎥/일 미만 (SBR계열 표준시설비 적용) : C = 125.07 × Q 0.537
[C:공사비(백만원), Q:톤/일]
▷ 고도처리시설 설치사업
- 산정기준 : 「생활하수과 소관예산 편성 및 집행관리 실무요령, 2005.1, 환경부」상의
고도처리시설 설치비 산정공식 적용
- 시설용량 50,000㎥/일 미만 : C = (8,423.4 × Q 0.4501) × 0.3
- 시설용량 50,000㎥/일 이상 : C = (4,027.5 × Q 0.6109) × 0.3
[C:공사비(백만원), Q:천톤/일]
▷ 소독시설 설치사업
- 산정기준 :「생활하수과 소관예산 편성 및 집행관리 실무요람(2005.1 환경부)」상의
소독시설 설치사업 산정기준 적용
- 시설용량 100,000㎥/일 미만 (자외선 소독방법 단가 적용)
- 시설용량 100,000㎥/일 이상 (염소 소독방법 단가 적용)
▷ 하수처리장 지하화 고려
- 산정기준 : 유사용역 사례 적용
- 하수처리장 지하화 고려 추가공사비 = 부지면적 × 80% × 500천원/㎡
▷ 3차 처리시설 설치사업
- 산정기준 : 유사용역 사례 적용
- 시설용량 30천㎥/일 미만 : 200백만원/천톤
- 시설용량 30~70천㎥/일 : 150백만원/천톤
- 시설용량 900천㎥/일 : 92백만원/천톤
▷ 슬러지 처리시설 설치사업
- 산정기준 : 「하수슬러지 처리방안 타당성조사 및 기본계획, 2006.10, 대전광역시」 공사비 참조
- 적치장시설 : 시설용량=슬러지량*7일, 1,667천원/톤
- 고화처리시설 : 131백만원/톤
▷ 시설부대경비
- 기본설계비, 실시설계비, 시설부대비, 책임감리비 포함
- 적용기준 : 생활하수과 소관예산 편성 및 집행관리 실무요령, 2005.1, 환경부
- 공사비의 7~9% 적용
▷ 용지보상비
- 공시지가의 2.0배 적용
Q = 시설용량(천톤/일)

## 1.2하수처리시설
1.2 소요사업비
| 가. 하수처리장 시설계획 | [7 empty] | (㎥/일)
| 구분 |  |  | 계 | 2010년 | 2015년 | 2020년 | 2025년 | 비 고
| 대전처리장 (기존) | 3차처리시설 |  | 900000 | 900000 | 0 | 0 | 0 | 추가설치
|  | 고도처리시설(4단계) |  | 300000 | 300000 | 0 | 0 | 0 | 추가설치
|  | 슬러지적치장시설(㎥) |  | 2730 | 2170 | 560 | 0 | 0 | 처리장내신설
|  | 슬러지고화처리시설 |  | 200 | 200 | 0 | 0 | 0 | 매립장내신설
| 나. 하수처리시설 단계별 사업비 총괄 | [7 empty] | (단위:백만원)
| 구 분 |  |  | 계 | 1단계 | 2단계 | 3단계 | 4단계 | 비 고
| 계 | 소계 |  | 139127 | 138110 | 1017 | 0 | 0 |  |  | 1 | 2 | 3 | 4
|  | 공사비 |  | 128399 | 127466 | 933 | 0 | 0 |  | 139127 | #VALUE! | 138110 | #VALUE! | 0 | 0
|  | 시설부대경비 |  | 10728 | 10644 | 84 | 0 | 0 |  |  | #VALUE!
|  | 용지보상비 |  | 0 | 0 | 0 | 0 | 0
| 대전 처리장 | 소계 |  | 139127 | 138110 | 1017 | 0 | 0
|  | 공사비 | 소계 | 128399 | 127466 | 933 | 0 | 0
|  |  | 고도처리 | 17050 | 17050 | 0 | 0 | 0
|  |  | 3차처리 | 82800 | 82800 | 0 | 0 | 0
|  |  | 슬러지처리 | 28549 | 27616 | 933 | 0 | 0
|  | 시설부대경비 |  | 10728 | 10644 | 84 | 0 | 0
|  | 용지보상비 |  | 0 | 0 | 0 | 0 | 0
| 흑석 처리장 | 소계 |  | 0 | 0 | 0 | 0 | 0
|  | 공사비 |  | 0 | 0 | 0 | 0 | 0
|  | 시설부대경비 |  | 0 | 0 | 0 | 0 | 0
|  | 용지보상비 |  | 0 | 0 | 0 | 0 | 0
가. 하수처리장 시설계획
| 1 ) 대전하수처리장 3차처리시설 설치 | [7 empty] | (단위 : 백만원)
| 구 분 |  |  | 계 | 2010년 | 2015년 | 2020년 | 2025년 | 비 고
| 대전처리장 (기존) | 계 |  | 89424 | 89424 |  | 0 | 0
|  | 공사비 | 소계 | 82800 | 82800 |  | 0 | 0
|  |  | 3차처리시설 | 82800 | 82800 |  | 0 | 0
|  | 시설부대경비 |  | 6624 | 6624 |  | 0 | 0 | 공사비의 8%
|  | 용지보상비 |  | 0 | 0 |  | 0 | 0 | 처리장내신설
| 2) 대전하수처리장 고도처리시설 설치 | [7 empty] | (단위 : 백만원)
| 구 분 |  |  | 계 | 2010년 |  | 2020년 | 2025년 | 비 고
| 대전처리장 (4단계) | 계 |  | 18585 | 18585 | 0 | 0 | 0
|  | 공사비 | 소계 | 17050 | 17050 | 0 | 0 | 0
|  |  | 고도처리시설 | 17050 | 17050 | 0 | 0 | 0
|  | 시설부대경비 |  | 1535 | 1535 | 0 | 0 | 0 | 공사비의 9%
|  | 용지보상비 |  | 0 | 0 | 0 | 0 | 0 | 처리장내부설
주) 4단계 슬러지 처리시설 개선공사는 현재 시공중으로 사업비 미반영
| 3) 대전하수처리장 슬러지처리시설 설치 | [7 empty] | (단위 : 백만원)
| 구 분 |  |  | 계 | 2010년 | 2015년 | 2020년 | 2025년 | 비 고
| 슬러지 처리시설 | 계 |  | 31118 | 30101 | 1017 | 0 | 0
|  | 공사비 | 소계 | 28549 | 27616 | 933 | 0 | 0
|  |  | 적치장 | 4549 | 3616 | 933 | 0 | 0 | 대전처리장
|  |  | 고화처리시설 | 24000 | 24000 | 0 | 0 | 0
|  | 시설부대경비 |  | 2569 | 2485 | 84 | 0 | 0 | 공사비의 9%
|  | 용지보상비 |  | 0 | 0 | 0 | 0 | 0 | 매립장내부설
3. 재원조달계획(입력란, 출력X) | [8 empty] | (단위 : 백만원)
| 구 분 |  |  | 계 | 2010년 | 2015년 | 2020년 | 2025년 | 비고
| 전체 | 소계 |  | 139127 | 138110 | 1017 | 0 | 0
|  | 국비 |  | 32402.7 | 32402.7 | 0 | 0 | 0
|  | 지방비 |  | 75425.9 | 74408.9 | 1017 | 0 | 0
|  | 수계기금 |  | 31298.4 | 31298.4 | 0 | 0 | 0
|  | 원인자부담금 |  | 0 | 0 | 0 | 0 | 0
| 대전처리장 | 소계 |  | 139127 | 138110 | 1017 | 0 | 0
|  | 국비 |  | 32402.7 | 32402.7 | 0 | 0 | 0
|  | 지방비 |  | 75425.9 | 74408.9 | 1017 | 0 | 0
|  | 수계기금 |  | 31298.4 | 31298.4 | 0 | 0 | 0
|  | 원인자부담금 |  | 0 | 0 | 0 | 0 | 0
흑석처리장

## 2.1유지관리비
2. 유지관리비
2.1 유지관리비의 산정기준
○ 대전하수처리장 : 기존 운영자료상의 유지관리비 + 인건비 및 물가상승 등에 의한 유지관리비 상승(연3%가정)
○ 흑석: 환경부 통계상의 시설규모별 톤당 유지관리비 + 인건비 및 물가상승 등에 의한 유지관리비 상승(연3%가정)
| ○ 유지관리비 산정기준 | [6 empty] | (단위: 원/톤)
| 구 분 | 2004년기준 | 2005년 | 2010년 | 2015년 | 2020년 | 2025년 | 비 고
| 대전처리장 | 49.1 | 50.6 | 58.7 | 68.1 | 78.9 | 91.5 | 일평균 +불명수량 (700,000㎥/일)
| 흑석처리장 | 972.1 | 1001.3 | 1160.7 | 1345.5 | 1559.8 | 1808.2 | 일평균 기준

## 2.2하수처리장유지관리비산정
2.2 하수처리장 유지관리비 산정
하수처리단가(원/톤) |  |  | 기준용량(㎥/일) |  | 비 고
구 분 | 대전 | 흑석 | 대전 | 흑석
2004 | 49.1 | 972.1 | 700000 | 450 | ㆍ흑석은 일평균 하수량 기준 ㆍ대전처리장 은 일평균 하수량 + 불명수량 고 려 700,000 ㎥/일 적용
2005 | 50.6 | 1001.3 | 700000 | 450
2006 | 52.1 | 1031.3 | 700000 | 450
2007 | 53.7 | 1062.2 | 700000 | 450
2008 | 55.3 | 1094.1 | 700000 | 450
2009 | 57 | 1126.9 | 700000 | 450
2010 | 58.7 | 1160.7 | 700000 | 540
2011 | 60.5 | 1195.5 | 700000 | 540
2012 | 62.3 | 1231.4 | 700000 | 540
2013 | 64.2 | 1268.3 | 700000 | 540
2014 | 66.1 | 1306.3 | 700000 | 540
2015 | 68.1 | 1345.5 | 700000 | 800
2016 | 70.1 | 1385.9 | 700000 | 800
2017 | 72.2 | 1427.5 | 700000 | 800
2018 | 74.4 | 1470.3 | 700000 | 800
2019 | 76.6 | 1514.4 | 700000 | 800
2020 | 78.9 | 1559.8 | 700000 | 810
2021 | 81.3 | 1606.6 | 700000 | 810
2022 | 83.7 | 1654.8 | 700000 | 810
2023 | 86.2 | 1704.4 | 700000 | 810
2024 | 88.8 | 1755.5 | 700000 | 810
2025 | 91.5 | 1808.2 | 700000 | 810
연간 유지관리비(백만원/년) |  |  | 단계별 총괄유지관리비(백만원)
구 분 | 대전 | 흑석 | 대전 | 흑석 | 계
2004 | 12545.05 | 159.6674
2005 | 12928.3 | 164.4635 |  |  | 0
2006 | 13311.55 | 169.391
2007 | 13720.35 | 174.4664
2008 | 14129.15 | 179.7059
2009 | 14563.5 | 185.0933
2010 | 14997.85 | 228.774 | 70722.4 | 937.4306 | 71659.8306
2011 | 15457.75 | 235.633
2012 | 15917.65 | 242.7089
2013 | 16403.1 | 249.9819
2014 | 16888.55 | 257.4717
2015 | 17399.55 | 392.886 | 82066.6 | 1378.6816 | 83445.2817
2016 | 17910.55 | 404.6828
2017 | 18447.1 | 416.83
2018 | 19009.2 | 429.3276
2019 | 19571.3 | 442.2048
2020 | 20158.95 | 461.1549 | 95097.1 | 2154.2001 | 97251.3001
2021 | 20772.15 | 474.9913
2022 | 21385.35 | 489.2416
2023 | 22024.1 | 503.9059
2024 | 22688.4 | 519.0136
2025 | 23378.25 | 534.5943 | 110248.25 | 2521.7467 | 112769.9967
| 처리장별 합계(1~4단계) |  | 358134.35 | 6992.059 | 365126.409

## 3.1재원조달비율
3. 재원조달계획
3.1 하수처리시설 재원조달비율
(단위:%)
구분 |  | 국비(%) | 지방비(%) | 수계기금(%) | 원인자부담금(%) | 비고
대전처리장 | 4단계 고도처리 | 30 | 70 | 0 | 0
| 3차처리시설 | 30 | 35 | 35 | 0
| 슬러지 적치장시설 | 0 | 100 | 0 | 0
| 슬러지 고화처리시설 | 0 | 100 | 0 | 0

## 3.2재원조달계획
3.2 재원조달계획 | [7 empty] | (단위 : 백만원)
| 구 분 |  | 계 | 2010년 | 2015년 | 2020년 | 2025년 | 비고
| 전체 | 소계 | 139127 | 138110 |  | 0 | 0
|  | 국비 | 32402.7 | 32402.7 | 0 | 0 | 0
|  | 지방비 | 75425.9 | 74408.9 | 1017 | 0 | 0
|  | 수계기금 | 31298.4 | 31298.4 | 0 | 0 | 0
|  | 원인자부담금 | 0 | 0 | 0 | 0 | 0
| 대전처리장 | 소계 | 139127 | 138110 | 1017 | 0 | 0
|  | 국비 | 32402.7 | 32402.7 | 0 | 0 | 0
|  | 지방비 | 75425.9 | 74408.9 | 1017 | 0 | 0
|  | 수계기금 | 31298.4 | 31298.4 | 0 | 0 | 0
|  | 원인자부담금 | 0 | 0 | 0 | 0 | 0
| 흑석처리장 | 소계 | 0 | 0 |  | 0 | 0
|  | 국비 | 0 | 0 | 0 | 0 | 0
|  | 지방비 | 0 | 0 | 0 | 0 | 0
|  | 수계기금 | 0 | 0 | 0 | 0 | 0
|  | 원인자부담금 | 0 | 0 | 0 | 0 | 0

## 1.1관거시설계획
II. 하수관거
1. 하수관거 단계별 시설계획 및 사업비
1.1 하수관거 및 오수중계펌프장 시설계획
(단위:m)
구 분 |  | 계 | 기존 | 1단계 | 2단계 | 3단계 | 4단계 | 비 고
하수 관거 (신설) | 계 | 877717 | 0 | 419594 | 252651 | 205472 | 0
| 오수관거 | 457561 | 0 | 269538 | 95403 | 92620 | 0
| 우수관거 | 402808 | 0 | 142356 | 149248 | 111204 | 0
| 차집관거 | 17348 | 0 | 7700 | 8000 | 1648 | 0
하수 관거 (개보수) | 계 | 601662 | 0 | 185576 | 273034 | 143052 | 0
| 오수관거 | 55308 | 0 | 6729 | 13518 | 35061 | 0
| 우수관거 | 537028 | 0 | 169521 | 259516 | 107991 | 0
| 차집관거 (증설) | 9326 | 0 | 9326 | 0 | 0 | 0
오수 중계 펌프장 | 송강 |  |  | Q=8,000㎥/일 (증설) | 0 | 0 | 0
| 서남부 |  |  | 0 | Q=59,000㎥/일 (신설 및 증설) | Q=38,000㎥/일 (증설) | 0
| 노은3 |  |  | Q=8,500㎥/일 (증설) | 0 | 0 | 0
| 화암 |  |  | 유량조정조 증설(V=60㎥) | 0 | 0 | 0

## 1.2관거사업비 총괄
1.2 하수관거 및 오수중계펌프장 사업비
◆ 하수관거 단계별 사업비(펌프장 포함) | [6 empty] | (단위:백만원)
구 분 |  | 계 | 1단계 | 2단계 | 3단계 | 4단계 | 비 고
총 계 |  | 1247933 | 507627 | 455625 | 284681 | 0
하수 관거 (신설) | 계 | 720783 | 315770 | 231473 | 173540 | 0
| 소계 | 673629 | 295112 | 216330 | 162187 | 0
| 오수관거 | 254484 | 144592 | 56680 | 53212 | 0
| 우수관거 | 399510 | 144027 | 147458 | 108025 | 0
| 차집관거 | 19635 | 6493 | 12192 | 950 | 0
| 시설부대경비 | 47154 | 20658 | 15143 | 11353 | 0 | 공사비의 7%
하수 관거 (개보수) | 계 | 435165 | 138432 | 203618 | 93115 | 0
| 소계 | 406696 | 129376 | 190297 | 87023 | 0
| 오수관거 | 25603 | 3058 | 6219 | 16326 | 0
| 우수관거 | 371154 | 116379 | 184078 | 70697 | 0
| 차집관거 | 9939 | 9939 | 0 | 0 | 0
| 시설부대경비 | 28469 | 9056 | 13321 | 6092 | 0 | 공사비의 7%
오수 중계 펌프장 | 소계 | 11724 | 2852 | 5690 | 3182 | 0
| 공사비 | 11443 | 2819 | 5442 | 3182 | 0
| 용지보상비 | 281 | 33 | 248 | 0 | 0
배수설비 |  | 38489 | 38489 | 0 | 0 | 0
기타시설 | 유지관리모니터링시스템구축 | 2809 | 2809 | 0 | 0 | 0
| 계곡수유입방지시설 | 1852 | 1852 | 0 | 0 | 0
| CSOs 처리시설 | 37111 | 7423 | 14844 | 14844 | 0
하수관거
구분 |  |  | 국비(%) | 지방비(%) | 수계기금(%) | 원인자부담금(%) | 비고
신설 |  |  | 30% | 70% |  | 택지내
개보수 |  |  | 10% | 90%
기타시설 | 배수설비 |  |  | 100%
| 유지관리모니터링 |  |  | 100%
| 계곡수유입방지시설 |  | 30% | 70%
| CSOs 처리시설 |  |  | 100%
재원조달계획(입력란, 출력X)
구 분 |  | 계 | 1단계 | 2단계 | 3단계 | 4단계 | 비 고
계 | 계 | 1247933 | 507627 | 455625 | 284681 | 0
| 국비 | 100035 | 46750.8 | 33550.7 | 19733.5 | 0
| 지방비 | 601934 | 250094.2 | 228874.3 | 122965.5 | 0
| 수계기금 | 0 | 0 | 0 | 0 | 0
| 원인자부담금 | 545964 | 210782 | 193200 | 141982 | 0
신설 | 소계 | 732507 | 318622 | 237163 | 176722 | 0 | 펌프장 포함
| 국비 | 55962.9 | 32352 | 13188.9 | 10422 | 0
| 지방비 | 130580.1 | 75488 | 30774.1 | 24318 | 0
| 수계기금 | 0 | 0 | 0 | 0 | 0
| 원인자부담금 | 545964 | 210782 | 193200 | 141982 | 0
개보수 | 소계 | 435165 | 138432 | 203618 | 93115 | 0
| 국비 | 43516.5 | 13843.2 | 20361.8 | 9311.5 | 0
| 지방비 | 391648.5 | 124588.8 | 183256.2 | 83803.5 | 0
| 수계기금 | 0 | 0 | 0 | 0 | 0
| 원인자부담금 | 0 | 0 | 0 | 0 | 0
배수설비 | 소계 | 38489 | 38489 | 0 | 0 | 0
| 지방비 | 38489 | 38489 | 0 | 0 | 0
기타시설 | 소계 | 41772 | 12084 | 14844 | 14844 | 0
| 국비 | 555.6 | 555.6 | 0 | 0 | 0
| 지방비 | 41216.4 | 11528.4 | 14844 | 14844 | 0

## 1.3펌프장 공사비
1.3 오수중계펌프장 공사비
△ 오수중계펌프장
1. 송강펌프장 증설(1단계, 8,000톤 증설)
- 펌프장 | C=303.3*(8)^0.5537 x 1.4 = |  | 1343 | 백만원 | 2010 | 1단계
4952
2-1. 서남부펌프장 신설(2단계, 40,000톤)
- 용지보상비(2~3단계 공통) | 750*165,000(공시지가)*2 = |  | 248 | 백만원 | 2011 | 2단계
- 펌프장 | C=303.3*(40)^0.5537 x 1.4= |  | 3274 | 백만원 | 2011 | 2단계
2-2. 서남부펌프장 증설(2단계, 19,000톤)
- 펌프장 | C=303.3*(19)^0.5537 x 1.4= |  | 2168 | 백만원 | 2015 | 2단계
2-3. 서남부펌프장 증설(3단계, 38,000톤)
- 펌프장 | C=303.3*(38)^0.5537 x 1.4= |  | 3182 | 백만원 | 2020 | 3단계
3. 노은3펌프장 신설(1단계, 8,500톤)
- 펌프장 | C=303.3*(8.5)^0.5537 x 1.4= |  | 1389 | 백만원 | 2010 | 1단계
- 용지보상비 | 100*165,000원(공시지가)*2 = |  | 33 | 백만원 | 2010 | 1단계
4. 화암펌프장 유량조정조 증설(V=60m3) |  |  | 87 | 백만원 | 2010 | 1단계
|  | 총계 : | 11724 | 백만원
* 최근 유사용역 실적공사비와 비교하여 물가상승률 적용

## 2.유지관리비(2.1- 2.2)
2. 유지관리비
2.1 오수중계펌프장 및 하수관거 유지관리비 총괄
(단위:백만원)
구 분 | 계 | 기존 | 1단계 | 2단계 | 3단계 | 4단계 | 비 고
합 계 | 199044.27 | 0 | 45213.44 | 49175.26 | 52327.785 | 52327.785
오수중계펌프장 | 11962.27 | 0 | 2431.44 | 2945.26 | 3292.785 | 3292.785
하수관거 | 187082 | 0 | 42782 | 46230 | 49035 | 49035
2.2 하수관거 유지관리비 | [6 empty] | (단위 : 백만원)
관거연장 | 계 | 기존 | 1단계 | 2단계 | 3단계 | 4단계 | 비고
전체연장(m) | 3592295 | 2714578 | 3134172 | 3386823 | 3592295 | 3592295 | 기존+금회
- 기존연장(m) | 2714578 | [5 empty] | 기존
- 오수연장(m) | 457561 | 0 | 269538 | 95403 | 92620 | 0 | 금회
- 우수연장(m) | 402808 | 0 | 142356 | 149248 | 111204 | 0 | 금회
- 차집관거(m) | 17348 | 0 | 7700 | 8000 | 1648 | 0 | 금회
1) 준설비(백만원) | 78122 | 0 | 17865 | 19305 | 20476 | 20476 | 1,140원/m
2) 관거보수비(백만원) | 108960 | 0 | 24917 | 26925 | 28559 | 28559 | 1,590원/m
유지관리비(1+2,백만원) | 187082 | 0 | 42782 | 46230 | 49035 | 49035

## 2.3펌프장유지관리비
2.3 오수중계펌프장 유지관리비
- 유지관리비(백만원/년) = 전력비 + 유지수선비
- 전력비 = 기본요금 + 사용요금
▷ 기본요금 = 총동력(kW) × 원/kW × 12개월
▷ 총동력(kW) = 0.163QH*(1+α)/η
여기서, α = 0.15, η=0.8, Q=㎥/분
▷ 사용요금 = 사용동력(kWh) × 원/kWh
▷ 사용동력(kWh) = 총동력(kW) × 24시간 × 365일
- 유지수선비 : 공사비의 0.5%적용
전력비 산정기준 : 산업용전력(갑) 선택(1) 요금 기준
| 구분 |  | 기본요금 | 전력량 요금(원/kWh)
|  |  | 원/kW | 여름철 | 봄, 가을철 | 겨울철 | 평균
| 저압전력 |  | 4150 | 63.8 | 48.1 | 51.9 | 52.62
| 고압A | 선택(Ⅰ) | 4400 | 63.5 | 48 | 51.4 | 52.28
|  | 선택(Ⅱ) | 5060 | 60.1 | 44.6 | 48.2 | 48.98
| 고압B | 선택(Ⅰ) | 4060 | 62.6 | 47.2 | 50.6 | 51.47
|  | 선택(Ⅱ) | 4690 | 59.4 | 43.9 | 47.5 | 48.28
주) 여름철:7~8월, 봄,가을철:4월~6월,9월, 겨울철:10월~익년3월
전력요금 산정기준
| 구분 |  | 시설용량 (㎥/일) | 양정 (m) | 동력 (kW) | 사용전력 (kWh/년) | 비고
| 화암펌프장 |  | 3840 | 55 | 34.3658 | 301044.7 | 기존
| 노은펌프장 |  | 12800 | 20 | 41.6556 | 364902.6667 | 기존
| 테크노밸리 |  | 50000 | 37 | 301.0265 | 2636991.9271 | 기존
| 테크노밸리(2015) |  | 63000 | 49 | 502.3074 | 4400213.0156 | 증설
| 신탄진펌프장 |  | 56000 | 26 | 236.916 | 2075383.9167 | 기존
| 송강펌프장 |  | 16500 | 39 | 104.7084 | 917245.5703 | 기존
| 송강펌프장(2010) |  | 24500 | 16 | 63.7851 | 558757.2083 | 증설
| 서남부펌프장(2011) |  | 40000 | 17 | 110.6476 | 969272.7083 | 신설
| 서남부펌프장(2015) |  | 59000 | 18 | 172.8055 | 1513775.9062 | 증설
| 서남부펌프장(2020) |  | 97000 | 19 | 299.8875 | 2627014.1198 | 증설
| 노은3펌프장(2010) |  | 8500 | 30 | 41.4928 | 363477.2656 | 신설
| 흑석펌프장 |  | 1500 | 37 | 9.0308 | 79109.7578 | 기존
| 회덕펌프장(2010) |  | 28500 | 22 | 102.0236 | 893726.4531 | 신설
오수중계펌프장 유지관리비
| 구분 |  | 시설용량 (㎥/일) | 기본요금 (원) | 사용요금 (원) | 유지수선비 (원) | 계 (천원/년) |  | 공사비
| 화암펌프장 |  | 3840 | 1814516 | 15738617 | 3195000 | 20748 | 1 | 639
| 노은펌프장 |  | 12800 | 2199413.3333 | 19077111 | 6220000 | 27497 | 1 | 1244
| 테크노밸리 |  | 50000 | 15894197.9167 | 137861938 | 13230000 | 166986 | 1 | 2646
| 3,4공단펌프장 |  | 56000 | 12509163.3333 | 108501071 | 14085000 | 135095 | 1 | 2817
| 송강펌프장 |  | 16500 | 5528603.4375 | 47953598 | 7160000 | 60642 | 1 | 1432
| 송강펌프장(2010) |  | 24500 | 3367851.6667 | 29211827 | 8915000 | 41495 | 1 | 1783
| 서남부펌프장(2011) |  | 40000 | 5842191.6667 | 50673577 | 11690000 | 68206 | 2 | 2338
| 서남부펌프장(2015) |  | 59000 | 9124128.75 | 79140204 | 14500000 | 102764 | 2 | 2900
| 서남부펌프장(2020) |  | 97000 | 15834057.7083 | 137340298 | 19095000 | 172269 | 3 | 3819
| 노은3펌프장(2010) |  | 8500 | 2190821.875 | 19002591 | 4960000 | 26153 | 1 | 992
| 흑석펌프장 |  | 1500 | 476825.9375 | 4135858 | 1900000 | 6513 | 1 | 380
| 회덕펌프장(2010) |  | 28500 | 5386844.375 | 46724019 | 9690000 | 61801 | 1 | 1938
오수중계펌프장 단계별 유지관리비
| 구분 | 기존 | 1단계(2010) | 2단계(2015) | 3단계(2020) | 4단계(2025) | 비고
| 유지관리비 (백만원) | 0 | 2431.44 | 2945.26 | 3292.785 | 3292.785

## 3.1재원조달
3. 재원조달계획
3.1 재원조달비율
구분 |  |  |  | 국비(%) | 지방비(%) | 수계기금(%) | 원인자 부담금(%) | 비고
신설 |  |  |  | 30% | 70% |  | 택지내
개보수 |  |  |  | 10% | 90%
기타시설 | 배수설비 |  |  |  | 100%
| 유지관리모니터링 |  |  |  | 100%
| 계곡수유입방지시설 |  |  | 30% | 70%
| CSOs 처리시설 |  |  |  | 100%
3.2 재원조달계획
구 분 |  | 계 | 기존 | 1단계 | 2단계 | 3단계 | 4단계 | 비 고
계 | 계 | 1247933 | #REF! | 507627 | 455625 | 284681 | 0
| 국비 | 100035 | #REF! | 46750.8 | 33550.7 | 19733.5 | 0
| 지방비 | 601934 | #REF! | 250094.2 | 228874.3 | 122965.5 | 0
| 수계기금 | 0 | #REF! | 0 | 0 | 0 | 0
| 원인자부담금 | 545964 | #REF! | 210782 | 193200 | 141982 | 0
신설 | 소계 | 732507 | #REF! | 318622 | 237163 | 176722 | 0
| 국비 | 55962.9 | #REF! | 32352 | 13188.9 | 10422 | 0
| 지방비 | 130580.1 | #REF! | 75488 | 30774.1 | 24318 | 0
| 수계기금 | 0 | #REF! | 0 | 0 | 0 | 0
| 원인자부담금 | 545964 | #REF! | 210782 | 193200 | 141982 | 0
개보수 | 소계 | 435165 | #REF! | 138432 | 203618 | 93115 | 0
| 국비 | 43516.5 | #REF! | 13843.2 | 20361.8 | 9311.5 | 0
| 지방비 | 391648.5 | #REF! | 124588.8 | 183256.2 | 83803.5 | 0
| 수계기금 | 0 | #REF! | 0 | 0 | 0 | 0
| 원인자부담금 | 0 | #REF! | 0 | 0 | 0 | 0
배수설비 | 소계 | 38489 | #REF! | 38489 | 0 | 0 | 0
| 지방비 | 38489 | #REF! | 38489 | 0 | 0 | 0
기타시설 | 소계 | 41772 | #REF! | 12084 | 14844 | 14844 | 0
| 국비 | 555.6 | #REF! | 555.6 | 0 | 0 | 0
| 지방비 | 41216.4 | #REF! | 11528.4 | 14844 | 14844 | 0

## 1.투자계획
III. 재정계획 총괄
1. 단계별 사업비 총괄 | [7 empty] | (단위:백만원)
구 분 |  |  | 합 계 | 1단계 | 2단계 | 3단계 | 4단계 | 비 고
총 계 |  |  | 1951230.679 | 762610.2706 | 589262.5417 | 434260.0851 | 165097.7817
사 업 비 | 계 |  | 1387060 | 645737 | 456642 | 284681 | 0
| 공 사 비 | 소계 | 1386779 | 645704 | 456394 | 284681 | 0
|  | 하수처리장 | 139127 | 138110 | 1017 | 0 | 0
|  | 오수중계펌프장 | 11443 | 2819 | 5442 | 3182 | 0
|  | 하수관거(신설) | 720783 | 315770 | 231473 | 173540 | 0
|  | 하수관거(개보수) | 435165 | 138432 | 203618 | 93115 | 0
|  | 배수설비 | 38489 | 38489 | 0 | 0 | 0
|  | 기타시설 | 41772 | 12084 | 14844 | 14844 | 0 | 모니터링 시스템등
| 용 지 보 상 비 | 소계 | 281 | 33 | 248 | 0 | 0
|  | 하수처리장 | 0 | 0 | 0 | 0 | 0
|  | 오수중계펌프장 | 281 | 33 | 248 | 0 | 0
유 지 관 리 비 | 계 |  | 564170.679 | 116873.2706 | 132620.5416 | 149579.0851 | 165097.7817
| 하수처리장 |  | 365126.409 | 71659.8306 | 83445.2817 | 97251.3001 | 112769.9967
| 오수중계펌프장 및 하수관거 |  | 199044.27 | 45213.44 | 49175.26 | 52327.785 | 52327.785

## 2.재원조달계획
2. 단계별 재원조달계획 | [8 empty] | (단위:백만원)
구 분 |  |  |  | 계 | 1단계 | 2단계 | 3단계 | 4단계 | 비고
합 계 |  |  | 계 | 1951230.679 | 762610.2706 | 589262.5417 | 434260.0851 | 165097.7817
|  |  | 국비 | 132437.7 | 79153.5 | 33550.7 | 19733.5 | 0
|  |  | 지방비 | 1241530.579 | 441376.3706 | 362511.8417 | 272544.5851 | 165097.7817
|  |  | 수계기금 | 31298.4 | 31298.4 | 0 | 0 | 0
|  |  | 원인자부담금 | 545964 | 210782 | 193200 | 141982 | 0
공 사 비 | 계 |  | 소계 | 1387060 | 645737 | 456642 | 284681 | 0
|  |  | 국비 | 132437.7 | 79153.5 | 33550.7 | 19733.5 | 0
|  |  | 지방비 | 677359.9 | 324503.1 | 229891.3 | 122965.5 | 0
|  |  | 수계기금 | 31298.4 | 31298.4 | 0 | 0 | 0
|  |  | 원인자부담금 | 545964 | 210782 | 193200 | 141982 | 0
| 하수처리장 |  | 소계 | 139127 | 138110 | 1017 | 0 | 0
|  |  | 국비 | 32402.7 | 32402.7 | 0 | 0 | 0
|  |  | 지방비 | 75425.9 | 74408.9 | 1017 | 0 | 0
|  |  | 수계기금 | 31298.4 | 31298.4 | 0 | 0 | 0
|  |  | 원인자부담금 | 0 | 0 | 0 | 0 | 0
| 하 수 관 거 | 계 | 소계 | 1247933 | 507627 | 455625 | 284681 | 0
|  |  | 국비 | 100035 | 46750.8 | 33550.7 | 19733.5 | 0
|  |  | 지방비 | 601934 | 250094.2 | 228874.3 | 122965.5 | 0
|  |  | 수계기금 | 0 | 0 | 0 | 0 | 0
|  |  | 원인자부담금 | 545964 | 210782 | 193200 | 141982 | 0
|  | 신설 | 소계 | 732507 | 318622 | 237163 | 176722 | 0 | 펌프장 포함
|  |  | 국비 | 55962.9 | 32352 | 13188.9 | 10422 | 0
|  |  | 지방비 | 130580.1 | 75488 | 30774.1 | 24318 | 0
|  |  | 수계기금 | 0 | 0 | 0 | 0 | 0
|  |  | 원인자부담금 | 545964 | 210782 | 193200 | 141982 | 0
|  | 개보수 | 소계 | 435165 | 138432 | 203618 | 93115 | 0
|  |  | 국비 | 43516.5 | 13843.2 | 20361.8 | 9311.5 | 0
|  |  | 지방비 | 391648.5 | 124588.8 | 183256.2 | 83803.5 | 0
|  |  | 수계기금 | 0 | 0 | 0 | 0 | 0
|  |  | 원인자부담금 | 0 | 0 | 0 | 0 | 0
|  | 배수설비 | 소계 | 38489 | 38489 | 0 | 0 | 0
|  |  | 지방비 | 38489 | 38489 | 0 | 0 | 0
|  | 기타시설 | 소계 | 41772 | 12084 | 14844 | 14844 | 0
|  |  | 국비 | 555.6 | 555.6 | 0 | 0 | 0
|  |  | 지방비 | 41216.4 | 11528.4 | 14844 | 14844 | 0
유지관리비 |  |  | 지방비 | 564170.679 | 116873.2706 | 132620.5416 | 149579.0851 | 165097.7817