## 집계(행정구역)
7.2 관거 개보수 계획
7.2.1 행정구역별 관거 개보수
1) 전체보수 집계표
행정구역 | 구 분 | 연 장(m) |  |  |  |  | 공 사 비(백만원)
|  | 합 계 | 1단계 | 2단계 | 3단계 | 4단계 | 합 계 | 1단계 | 2단계 | 3단계 | 4단계
대전광역시 | 합계 | 296145 | 136848 | 51703 | 89291 | 18303 | 223770 | 100886 | 40638 | 69005 | 13241
| 오수 | 104928 | 55769 | 19457 | 20382 | 9320 | 65217 | 35001 | 12023 | 12697 | 5496
| 우수 | 191217 | 81079 | 32246 | 68909 | 8983 | 158553 | 65885 | 28615 | 56308 | 7745
동구 | 소계 | 79957 | 36949 | 13959 | 24108 | 4941 | 60417 | 27239 | 10972 | 18631 | 3575 | 동구 |  |  | 연 장(m) |  |  |  |  | 공 사 비(백만원)
| 오수 | 28330 | 15058 | 5253 | 5503 | 2516 | 17608 | 9450 | 3246 | 3428 | 1484 |  | 0.27 | 오수 | 합 계 | 1단계 | 2단계 | 3단계 | 4단계 | 합 계 | 1단계 | 2단계 | 3단계 | 4단계
| 우수 | 51627 | 21891 | 8706 | 18605 | 2425 | 42809 | 17789 | 7726 | 15203 | 2091 |  | 0.27 |  | 104928 | 55769 | 19457 | 20382 | 9320 | 65217 | 35001 | 12023 | 12697 | 5496
중구 | 소계 | 8883 | 4105 | 1551 | 2678 | 549 | 6713 | 3027 | 1219 | 2070 | 397 | 중구
| 오수 | 3148 | 1673 | 584 | 611 | 280 | 1957 | 1050 | 361 | 381 | 165 |  | 0.03 |  | 연 장(m) |  |  |  |  | 공 사 비(백만원)
| 우수 | 5735 | 2432 | 967 | 2067 | 269 | 4756 | 1977 | 858 | 1689 | 232 |  | 0.03 | 우수 | 합 계 | 1단계 | 2단계 | 3단계 | 4단계 | 합 계 | 1단계 | 2단계 | 3단계 | 4단계
서구 | 소계 | 8883 | 4105 | 1551 | 2678 | 549 | 6713 | 3027 | 1219 | 2070 | 397 | 서구 |  |  | 191217 | 81079 | 32246 | 68909 | 8983 | 158553 | 65885 | 28615 | 56308 | 7745
| 오수 | 3148 | 1673 | 584 | 611 | 280 | 1957 | 1050 | 361 | 381 | 165 |  | 0.03
| 우수 | 5735 | 2432 | 967 | 2067 | 269 | 4756 | 1977 | 858 | 1689 | 232 |  | 0.03
유성구 | 소계 | 88845 | 41055 | 15511 | 26788 | 5491 | 67132 | 30266 | 12192 | 20701 | 3973 | 유성구
| 오수 | 31479 | 16731 | 5837 | 6115 | 2796 | 19565 | 10500 | 3607 | 3809 | 1649 |  | 0.3
| 우수 | 57366 | 24324 | 9674 | 20673 | 2695 | 47567 | 19766 | 8585 | 16892 | 2324 |  | 0.3
대덕구 | 소계 | 109577 | 50634 | 19131 | 33039 | 6773 | 82795 | 37327 | 15036 | 25533 | 4899 | 대덕구
| 오수 | 38823 | 20634 | 7199 | 7542 | 3448 | 24130 | 12951 | 4448 | 4698 | 2033 |  | 0.37
| 우수 | 70754 | 30000 | 11932 | 25497 | 3325 | 58665 | 24376 | 10588 | 20835 | 2866 |  | 0.37
2) 부분보수 집계표
행정구역 | 구 분 | 개 소(m) |  |  |  |  | 공 사 비(백만원)
|  | 합 계 | 1단계 | 2단계 | 3단계 | 4단계 | 합 계 | 1단계 | 2단계 | 3단계 | 4단계
대전광역시 | 합계 | 96775 | 43003 | 18964 | 29914 | 4894 | 129892 | 57295 | 25844 | 40602 | 6151
| 오수 | 30007 | 14790 | 7267 | 6166 | 1784 | 32915 | 16996 | 7785 | 6464 | 1670
| 우수 | 66768 | 28213 | 11697 | 23748 | 3110 | 96977 | 40299 | 18059 | 34138 | 4481
동구 | 소계 | 26130 | 11611 | 5120 | 8077 | 1322 | 35071 | 15470 | 6978 | 10962 | 1661 | 동구 |  |  | 연 장(m) |  |  |  |  | 공 사 비(백만원)
| 오수 | 8102 | 3993 | 1962 | 1665 | 482 | 8887 | 4589 | 2102 | 1745 | 451 |  | 0.27 | 오수 | 합 계 | 1단계 | 2단계 | 3단계 | 4단계 | 합 계 | 1단계 | 2단계 | 3단계 | 4단계
| 우수 | 18028 | 7618 | 3158 | 6412 | 840 | 26184 | 10881 | 4876 | 9217 | 1210 |  | 0.27 |  | 30007 | 14790 | 7267 | 6166 | 1784 | 32915 | 16996 | 7785 | 6464 | 1670
중구 | 소계 | 2903 | 1290 | 569 | 897 | 147 | 3897 | 1719 | 776 | 1218 | 184 | 중구
| 오수 | 901 | 444 | 218 | 185 | 54 | 988 | 510 | 234 | 194 | 50 |  | 0.03 |  | 연 장(m) |  |  |  |  | 공 사 비(백만원)
| 우수 | 2002 | 846 | 351 | 712 | 93 | 2909 | 1209 | 542 | 1024 | 134 |  | 0.03 | 우수 | 합 계 | 1단계 | 2단계 | 3단계 | 4단계 | 합 계 | 1단계 | 2단계 | 3단계 | 4단계
서구 | 소계 | 2903 | 1290 | 569 | 897 | 147 | 3897 | 1719 | 776 | 1218 | 184 | 서구 |  |  | 66768 | 28213 | 11697 | 23748 | 3110 | 96977 | 40299 | 18059 | 34138 | 4481
| 오수 | 901 | 444 | 218 | 185 | 54 | 988 | 510 | 234 | 194 | 50 |  | 0.03
| 우수 | 2002 | 846 | 351 | 712 | 93 | 2909 | 1209 | 542 | 1024 | 134 |  | 0.03
유성구 | 소계 | 29032 | 12901 | 5689 | 8974 | 1468 | 38968 | 17189 | 7754 | 12180 | 1845 | 유성구
| 오수 | 9002 | 4437 | 2180 | 1850 | 535 | 9875 | 5099 | 2336 | 1939 | 501 |  | 0.3
| 우수 | 20030 | 8464 | 3509 | 7124 | 933 | 29093 | 12090 | 5418 | 10241 | 1344 |  | 0.3
대덕구 | 소계 | 35807 | 15911 | 7017 | 11069 | 1810 | 48059 | 21198 | 9560 | 15024 | 2277 | 대덕구
| 오수 | 11101 | 5472 | 2689 | 2281 | 659 | 12177 | 6288 | 2879 | 2392 | 618 |  | 0.37
| 우수 | 24706 | 10439 | 4328 | 8788 | 1151 | 35882 | 14910 | 6681 | 12632 | 1659 |  | 0.37

## 집계(배구구역)
7.2.2 배수구역별 관거 개보수
1) 전체보수 집계표
베수구역 | 구 분 | 연 장(m) |  |  |  |  | 공 사 비(백만원)
|  | 합 계 | 1단계 | 2단계 | 3단계 | 4단계 | 합 계 | 1단계 | 2단계 | 3단계 | 4단계
대전광역시 | 합계 | 296145 | 136848 | 51703 | 89291 | 18303 | 223770 | 100886 | 40638 | 69005 | 13241
| 오수 | 104928 | 55769 | 19457 | 20382 | 9320 | 65217 | 35001 | 12023 | 12697 | 5496
| 우수 | 191217 | 81079 | 32246 | 68909 | 8983 | 158553 | 65885 | 28615 | 56308 | 7745
대전천 | 소계 | 62955 | 9840 | 13338 | 39777 | 0 | 48833 | 7343 | 10104 | 31386 | 0
| 오수 | 9497 | 1294 | 5707 | 2496 | 0 | 5700 | 759 | 3475 | 1466 | 0
| 우수 | 53458 | 8546 | 7631 | 37281 | 0 | 43133 | 6584 | 6629 | 29920 | 0
유등천 | 소계 | 73480 | 52652 | 0 | 20828 | 0 | 54176 | 38881 | 0 | 15295 | 0
| 오수 | 18389 | 14602 | 0 | 3787 | 0 | 11265 | 9048 | 0 | 2217 | 0
| 우수 | 55091 | 38050 | 0 | 17041 | 0 | 42911 | 29833 | 0 | 13078 | 0
갑천 | 소계 | 92520 | 59985 | 21239 | 11296 | 0 | 70121 | 44602 | 17198 | 8321 | 0
| 오수 | 47903 | 34314 | 7539 | 6050 | 0 | 30019 | 21618 | 4688 | 3713 | 0
| 우수 | 44617 | 25671 | 13700 | 5246 | 0 | 40102 | 22984 | 12510 | 4608 | 0
진잠천 | 소계 | 17367 | 0 | 4133 | 542 | 12692 | 12357 | 0 | 2973 | 440 | 8944
| 오수 | 9078 | 0 | 2037 | 153 | 6888 | 5397 | 0 | 1253 | 102 | 4042
| 우수 | 8289 | 0 | 2096 | 389 | 5804 | 6960 | 0 | 1720 | 338 | 4902
유성천 | 소계 | 28459 | 0 | 10249 | 12599 | 5611 | 22670 | 0 | 8453 | 9920 | 4297
| 오수 | 10336 | 0 | 2659 | 5245 | 2432 | 6543 | 0 | 1683 | 3406 | 1454
| 우수 | 18123 | 0 | 7590 | 7354 | 3179 | 16127 | 0 | 6770 | 6514 | 2843
금강 | 소계 | 21364 | 14371 | 2744 | 4249 | 0 | 15613 | 10060 | 1910 | 3643 | 0
| 오수 | 9725 | 5559 | 1515 | 2651 | 0 | 6293 | 3576 | 924 | 1793 | 0
| 우수 | 11639 | 8812 | 1229 | 1598 | 0 | 9320 | 6484 | 986 | 1850 | 0
2) 부분보수 집계표
배수구역 | 구 분 | 개 소(m) |  |  |  |  | 공 사 비(백만원)
|  | 합 계 | 1단계 | 2단계 | 3단계 | 4단계 | 합 계 | 1단계 | 2단계 | 3단계 | 4단계
대전광역시 | 합계 | 96775 | 43003 | 18964 | 29914 | 4894 | 129892 | 57295 | 25844 | 40602 | 6151
| 오수 | 30007 | 14790 | 7267 | 6166 | 1784 | 32915 | 16996 | 7785 | 6464 | 1670
| 우수 | 66768 | 28213 | 11697 | 23748 | 3110 | 96977 | 40299 | 18059 | 34138 | 4481
대전천 | 소계 | 21069 | 3016 | 4824 | 13229 | 0 | 28581 | 3963 | 6317 | 18301 | 0
| 오수 | 2643 | 211 | 2005 | 427 | 0 | 2589 | 185 | 2021 | 383 | 0
| 우수 | 18426 | 2805 | 2819 | 12802 | 0 | 25992 | 3778 | 4296 | 17918 | 0
유등천 | 소계 | 23177 | 17040 | 0 | 6137 | 0 | 30204 | 22120 | 0 | 8084 | 0
| 오수 | 4708 | 4087 | 0 | 621 | 0 | 5052 | 4503 | 0 | 549 | 0
| 우수 | 18469 | 12953 | 0 | 5516 | 0 | 25152 | 17617 | 0 | 7535 | 0
갑천 | 소계 | 29227 | 17599 | 7591 | 4037 | 0 | 40510 | 24809 | 10755 | 4946 | 0
| 오수 | 12853 | 8011 | 2601 | 2241 | 0 | 14785 | 9700 | 2854 | 2231 | 0
| 우수 | 16374 | 9588 | 4990 | 1796 | 0 | 25725 | 15109 | 7901 | 2715 | 0
진잠천 | 소계 | 4762 | 0 | 1343 | 280 | 3139 | 5840 | 0 | 1714 | 385 | 3741
| 오수 | 1970 | 0 | 620 | 134 | 1216 | 1960 | 0 | 699 | 156 | 1105
| 우수 | 2792 | 0 | 723 | 146 | 1923 | 3880 | 0 | 1015 | 229 | 2636
유성천 | 소계 | 10884 | 0 | 4200 | 4929 | 1755 | 14888 | 0 | 5869 | 6609 | 2410
| 오수 | 4150 | 0 | 1463 | 2119 | 568 | 4461 | 0 | 1647 | 2249 | 565
| 우수 | 6734 | 0 | 2737 | 2810 | 1187 | 10427 | 0 | 4222 | 4360 | 1845
금강 | 소계 | 7656 | 5348 | 1006 | 1302 | 0 | 9869 | 6403 | 1189 | 2277 | 0
| 오수 | 3683 | 2481 | 578 | 624 | 0 | 4068 | 2608 | 564 | 896 | 0
| 우수 | 3973 | 2867 | 428 | 678 | 0 | 5801 | 3795 | 625 | 1381 | 0

## 오수
7.2.3 관경별 오수관거 개보수
구 분 |  | 규 격 | 연 장(m) 및 개소(EA) |  |  |  |  | 공 사 비(백만원) |  |  |  |  | 배 수 구 역 | 구 분 | 규 격 | 연 장(m) |  |  |  |  | 공 사 비(백만원)
|  |  | 합 계 | 1단계 | 2단계 | 3단계 | 4단계 | 합 계 | 1단계 | 2단계 | 3단계 | 4단계 |  |  |  | 합 계 | 대전천 | 유동천 | 갑천 | 진잠천 | 유성천 | 금강
오 수 관 거 | 합 계 |  | 134935 | 70559 | 26724 | 26548 | 11104 | 98132 | 51997 | 19808 | 19161 | 7166 | 우수관거 | 합 계 |  | 134935 | 12140 | 23097 | 60756 | 11048 | 14486 | 13408
| 전 체 보 수 | 소 계 | 104928 | 55769 | 19457 | 20382 | 9320 | 65217 | 35001 | 12023 | 12697 | 5496 |  | 전 체 보 수 | 소 계 | 104928 | 9497 | 18389 | 47903 | 9078 | 10336 | 9725
|  | D200 | 12334 | 5422 | 2895 | 3840 | 177 | 7942 | 3491 | 1864 | 2472 | 115 |  |  | D200 | 12334 | 1555 | 1512 | 3957 | 0 | 1883 | 3427
|  | D250 | 299 | 104 | 130 | 65 | 0 | 167 | 58 | 73 | 36 | 0 |  |  | D250 | 299 | 64 | 3 | 137 | 0 | 0 | 95
|  | D300 | 79532 | 43887 | 12429 | 14404 | 8812 | 46424 | 25617 | 7255 | 8408 | 5144 |  |  | D300 | 79532 | 7330 | 15263 | 37598 | 8306 | 5787 | 5248
|  | D350 | 1195 | 1169 | 0 | 26 | 0 | 737 | 721 | 0 | 16 | 0 |  |  | D350 | 1195 | 0 | 55 | 937 | 0 | 18 | 185
|  | D400 | 4894 | 951 | 3162 | 541 | 240 | 3252 | 632 | 2101 | 359 | 160 |  |  | D400 | 4894 | 398 | 447 | 1885 | 578 | 1569 | 17
|  | D450 | 2003 | 935 | 240 | 828 | 0 | 1508 | 704 | 181 | 623 | 0 |  |  | D450 | 2003 | 101 | 318 | 827 | 5 | 717 | 35
|  | D500 | 2130 | 1508 | 427 | 122 | 73 | 1762 | 1247 | 354 | 101 | 60 |  |  | D500 | 2130 | 45 | 546 | 1038 | 171 | 151 | 179
|  | D600 | 365 | 192 | 83 | 72 | 18 | 350 | 184 | 80 | 69 | 17 |  |  | D600 | 365 | 4 | 63 | 176 | 18 | 18 | 86
|  | D700 | 978 | 689 | 2 | 287 | 0 | 1105 | 779 | 2 | 324 | 0 |  |  | D700 | 978 | 0 | 0 | 601 | 0 | 193 | 184
|  | D800 | 340 | 197 | 89 | 54 | 0 | 431 | 249 | 113 | 69 | 0 |  |  | D800 | 340 | 0 | 1 | 234 | 0 | 0 | 105
|  | D900 | 219 | 136 | 0 | 83 | 0 | 314 | 195 | 0 | 119 | 0 |  |  | D900 | 219 | 0 | 16 | 93 | 0 | 0 | 110
|  | D1000 | 217 | 211 | 0 | 6 | 0 | 363 | 353 | 0 | 10 | 0 |  |  | D1000 | 217 | 0 | 165 | 52 | 0 | 0 | 0
|  | D1100 | 26 | 26 | 0 | 0 | 0 | 32 | 32 | 0 | 0 | 0 |  |  | D1100 | 26 | 0 | 0 | 26 | 0 | 0 | 0
|  | D1200 | 57 | 3 | 0 | 54 | 0 | 96 | 5 | 0 | 91 | 0 |  |  | D1200 | 57 | 0 | 0 | 3 | 0 | 0 | 54
|  | D1500 | 339 | 339 | 0 | 0 | 0 | 734 | 734 | 0 | 0 | 0 |  |  | D1500 | 339 | 0 | 0 | 339 | 0 | 0 | 0
| 부 분 보 수 | 소 계 | 30007 | 14790 | 7267 | 6166 | 1784 | 32915 | 16996 | 7785 | 6464 | 1670 |  | 부 분 보 수 | 소 계 | 30007 | 2643 | 4708 | 12853 | 1970 | 4150 | 3683
|  | D200 | 8224 | 3615 | 1931 | 2560 | 118 | 8303 | 3650 | 1949 | 2585 | 119 |  |  | D200 | 8224 | 1038 | 1008 | 2638 | 0 | 1255 | 2285
|  | D250 | 9 | 3 | 4 | 2 | 0 | 8 | 2 | 4 | 2 | 0 |  |  | D250 | 9 | 2 | 0 | 4 | 0 | 0 | 3
|  | D300 | 12450 | 6870 | 1946 | 2254 | 1380 | 10721 | 5916 | 1676 | 1940 | 1189 |  |  | D300 | 12450 | 1148 | 2389 | 5885 | 1300 | 906 | 822
|  | D350 | 598 | 585 | 0 | 13 | 0 | 623 | 610 | 0 | 13 | 0 |  |  | D350 | 598 | 0 | 28 | 469 | 0 | 9 | 92
|  | D400 | 4293 | 834 | 2776 | 473 | 210 | 5001 | 971 | 3233 | 552 | 245 |  |  | D400 | 4293 | 350 | 393 | 1653 | 507 | 1376 | 14
|  | D450 | 1214 | 567 | 145 | 502 | 0 | 1498 | 700 | 179 | 619 | 0 |  |  | D450 | 1214 | 62 | 192 | 501 | 3 | 435 | 21
|  | D500 | 1830 | 1294 | 368 | 105 | 63 | 2790 | 1972 | 562 | 160 | 96 |  |  | D500 | 1830 | 39 | 469 | 891 | 147 | 130 | 154
|  | D600 | 277 | 145 | 63 | 56 | 13 | 453 | 238 | 103 | 91 | 21 |  |  | D600 | 277 | 4 | 48 | 133 | 13 | 14 | 65
|  | D700 | 125 | 88 | 0 | 37 | 0 | 222 | 157 | 0 | 65 | 0 |  |  | D700 | 125 | 0 | 0 | 77 | 0 | 25 | 23
|  | D800 | 129 | 74 | 34 | 21 | 0 | 298 | 171 | 79 | 48 | 0 |  |  | D800 | 129 | 0 | 0 | 89 | 0 | 0 | 40
|  | D900 | 219 | 136 | 0 | 83 | 0 | 525 | 326 | 0 | 199 | 0 |  |  | D900 | 219 | 0 | 16 | 93 | 0 | 0 | 110
|  | D1000 | 217 | 211 | 0 | 6 | 0 | 552 | 537 | 0 | 15 | 0 |  |  | D1000 | 217 | 0 | 165 | 52 | 0 | 0 | 0
|  | D1100 | 26 | 26 | 0 | 0 | 0 | 76 | 76 | 0 | 0 | 0 |  |  | D1100 | 26 | 0 | 0 | 26 | 0 | 0 | 0
|  | D1200 | 57 | 3 | 0 | 54 | 0 | 185 | 10 | 0 | 175 | 0 |  |  | D1200 | 57 | 0 | 0 | 3 | 0 | 0 | 54
|  | D1500 | 339 | 339 | 0 | 0 | 0 | 1660 | 1660 | 0 | 0 | 0 |  |  | D1500 | 339 | 0 | 0 | 339 | 0 | 0 | 0

## 대전천2
■ 대전천 배수구역
배 수 구 역 | 구 분 | 규 격 | 연 장(m) 및 개소(EA) |  |  |  |  | 공 사 비(백만원)
|  |  | 합 계 | 1단계 | 2단계 | 3단계 | 4단계 | 합 계 | 1단계 | 2단계 | 3단계 | 4단계
대전천 | 합 계 |  | 12140 | 1505 | 7712 | 2923 | 0 | 8289 | 944 | 5496 | 1849 | 0
| 전 체 보 수 | 소 계 | 9497 | 1294 | 5707 | 2496 | 0 | 5700 | 759 | 3475 | 1466 | 0
|  | D200 | 1555 | 1 | 1551 | 3 | 0 | 1002 | 1 | 999 | 2 | 0
|  | D250 | 64 | 0 | 64 | 0 | 0 | 36 | 0 | 36 | 0 | 0
|  | D300 | 7330 | 1282 | 3614 | 2434 | 0 | 4279 | 749 | 2109 | 1421 | 0
|  | D350 | 0 | 0 | 0 | 0 | 0 | 0 | 0 | 0 | 0 | 0
|  | D400 | 398 | 5 | 370 | 23 | 0 | 265 | 4 | 246 | 15 | 0
|  | D450 | 101 | 6 | 64 | 31 | 0 | 76 | 5 | 48 | 23 | 0
|  | D500 | 45 | 0 | 44 | 1 | 0 | 38 | 0 | 37 | 1 | 0
|  | D600 | 4 | 0 | 0 | 4 | 0 | 4 | 0 | 0 | 4 | 0
|  | D700 | 0 | 0 | 0 | 0 | 0 | 0 | 0 | 0 | 0 | 0
|  | D800 | 0 | 0 | 0 | 0 | 0 | 0 | 0 | 0 | 0 | 0
|  | D900 | 0 | 0 | 0 | 0 | 0 | 0 | 0 | 0 | 0 | 0
|  | D1000 | 0 | 0 | 0 | 0 | 0 | 0 | 0 | 0 | 0 | 0
|  | D1100 | 0 | 0 | 0 | 0 | 0 | 0 | 0 | 0 | 0 | 0
|  | D1200 | 0 | 0 | 0 | 0 | 0 | 0 | 0 | 0 | 0 | 0
|  | D1500 | 0 | 0 | 0 | 0 | 0 | 0 | 0 | 0 | 0 | 0
| 부 분 보 수 | 소 계 | 2643 | 211 | 2005 | 427 | 0 | 2589 | 185 | 2021 | 383 | 0
|  | D200 | 1038 | 1 | 1035 | 2 | 0 | 1048 | 1 | 1045 | 2 | 0
|  | D250 | 2 | 0 | 2 | 0 | 0 | 2 | 0 | 2 | 0 | 0
|  | D300 | 1148 | 201 | 566 | 381 | 0 | 988 | 173 | 488 | 327 | 0
|  | D350 | 0 | 0 | 0 | 0 | 0 | 0 | 0 | 0 | 0 | 0
|  | D400 | 350 | 5 | 325 | 20 | 0 | 408 | 6 | 379 | 23 | 0
|  | D450 | 62 | 4 | 39 | 19 | 0 | 76 | 5 | 48 | 23 | 0
|  | D500 | 39 | 0 | 38 | 1 | 0 | 61 | 0 | 59 | 2 | 0
|  | D600 | 4 | 0 | 0 | 4 | 0 | 6 | 0 | 0 | 6 | 0
|  | D700 | 0 | 0 | 0 | 0 | 0 | 0 | 0 | 0 | 0 | 0
|  | D800 | 0 | 0 | 0 | 0 | 0 | 0 | 0 | 0 | 0 | 0
|  | D900 | 0 | 0 | 0 | 0 | 0 | 0 | 0 | 0 | 0 | 0
|  | D1000 | 0 | 0 | 0 | 0 | 0 | 0 | 0 | 0 | 0 | 0
|  | D1100 | 0 | 0 | 0 | 0 | 0 | 0 | 0 | 0 | 0 | 0
|  | D1200 | 0 | 0 | 0 | 0 | 0 | 0 | 0 | 0 | 0 | 0
|  | D1500 | 0 | 0 | 0 | 0 | 0 | 0 | 0 | 0 | 0 | 0
1) 대전천상류 배수분구
배 수 구 역 | 구 분 | 규 격 | 연 장(m) 및 개소(EA) |  |  |  |  | 공 사 비(백만원)
|  |  | 합 계 | 1단계 | 2단계 | 3단계 | 4단계 | 합 계 | 1단계 | 2단계 | 3단계 | 4단계
대전천 | 합 계 |  | 2180 | 0 | 2180 | 0 | 0 | 1354 | 0 | 1354 | 0 | 0
| 전 체 보 수 | 소 계 | 1891 | 0 | 1891 | 0 | 0 | 1103 | 0 | 1103 | 0 | 0
|  | D200 | 0 | 0 | 0 | 0 | 0 | 0 | 0 | 0 | 0 | 0
|  | D250 | 64 | 0 | 64 | 0 | 0 | 36 | 0 | 36 | 0 | 0
|  | D300 | 1826 | 0 | 1826 | 0 | 0 | 1066 | 0 | 1066 | 0 | 0
|  | D350 | 0 | 0 | 0 | 0 | 0 | 0 | 0 | 0 | 0 | 0
|  | D400 | 0 | 0 | 0 | 0 | 0 | 0 | 0 | 0 | 0 | 0
|  | D450 | 0 | 0 | 0 | 0 | 0 | 0 | 0 | 0 | 0 | 0
|  | D500 | 1 | 0 | 1 | 0 | 0 | 1 | 0 | 1 | 0 | 0
|  | D600 | 0 | 0 | 0 | 0 | 0 | 0 | 0 | 0 | 0 | 0
|  | D700 | 0 | 0 | 0 | 0 | 0 | 0 | 0 | 0 | 0 | 0
|  | D800 | 0 | 0 | 0 | 0 | 0 | 0 | 0 | 0 | 0 | 0
|  | D900 | 0 | 0 | 0 | 0 | 0 | 0 | 0 | 0 | 0 | 0
|  | D1000 | 0 | 0 | 0 | 0 | 0 | 0 | 0 | 0 | 0 | 0
|  | D1100 | 0 | 0 | 0 | 0 | 0 | 0 | 0 | 0 | 0 | 0
|  | D1200 | 0 | 0 | 0 | 0 | 0 | 0 | 0 | 0 | 0 | 0
|  | D1500 | 0 | 0 | 0 | 0 | 0 | 0 | 0 | 0 | 0 | 0
| 부 분 보 수 | 소 계 | 289 | 0 | 289 | 0 | 0 | 251 | 0 | 251 | 0 | 0
|  | D200 | 0 | 0 | 0 | 0 | 0 | 0 | 0 | 0 | 0 | 0
|  | D250 | 2 | 0 | 2 | 0 | 0 | 2 | 0 | 2 | 0 | 0
|  | D300 | 286 | 0 | 286 | 0 | 0 | 247 | 0 | 247 | 0 | 0
|  | D350 | 0 | 0 | 0 | 0 | 0 | 0 | 0 | 0 | 0 | 0
|  | D400 | 0 | 0 | 0 | 0 | 0 | 0 | 0 | 0 | 0 | 0
|  | D450 | 0 | 0 | 0 | 0 | 0 | 0 | 0 | 0 | 0 | 0
|  | D500 | 1 | 0 | 1 | 0 | 0 | 2 | 0 | 2 | 0 | 0
|  | D600 | 0 | 0 | 0 | 0 | 0 | 0 | 0 | 0 | 0 | 0
|  | D700 | 0 | 0 | 0 | 0 | 0 | 0 | 0 | 0 | 0 | 0
|  | D800 | 0 | 0 | 0 | 0 | 0 | 0 | 0 | 0 | 0 | 0
|  | D900 | 0 | 0 | 0 | 0 | 0 | 0 | 0 | 0 | 0 | 0
|  | D1000 | 0 | 0 | 0 | 0 | 0 | 0 | 0 | 0 | 0 | 0
|  | D1100 | 0 | 0 | 0 | 0 | 0 | 0 | 0 | 0 | 0 | 0
|  | D1200 | 0 | 0 | 0 | 0 | 0 | 0 | 0 | 0 | 0 | 0
|  | D1500 | 0 | 0 | 0 | 0 | 0 | 0 | 0 | 0 | 0 | 0
① 대전천상류 배수분구(낭월)
배 수 구 역 | 구 분 | 규 격 | 연 장(m) 및 개소(EA) |  |  |  |  | 공 사 비(백만원)
|  |  | 합 계 | 1단계 | 2단계 | 3단계 | 4단계 | 합 계 | 1단계 | 2단계 | 3단계 | 4단계
대전천 | 합 계 |  | 1931 | 0 | 1931 | 0 | 0 | 1198 | 0 | 1198 | 0 | 0
| 전 체 보 수 | 소 계 | 1676 | 0 | 1676 | 0 | 0 | 977 | 0 | 977 | 0 | 0 |  | 우수관거
|  | D200 | 0 |  | 0 |  |  | 0 |  | 0 | 0 | 0 | 0 | 0
|  | D250 | 64 |  | 64 |  |  | 36 |  | 36 | 0 | 0 |  | 426.53
|  | D300 | 1611 |  | 1611 |  |  | 940 |  | 940 | 0 | 0 |  | 7634.73
|  | D350 | 0 |  | 0 |  |  | 0 |  | 0 | 0 | 0 |  | 0
|  | D400 | 0 |  | 0 |  |  | 0 |  | 0 | 0 | 0 |  | 0
|  | D450 | 0 |  | 0 |  |  | 0 |  | 0 | 0 | 0 |  | 0
|  | D500 | 1 |  | 1 |  |  | 1 |  | 1 | 0 | 0 |  | 5.5
|  | D600 | 0 |  | 0 |  |  | 0 |  | 0 | 0 | 0 |  | 0
|  | D700 | 0 |  | 0 |  |  | 0 |  | 0 | 0 | 0 |  | 0
|  | D800 | 0 |  | 0 |  |  | 0 |  | 0 | 0 | 0 |  | 0
|  | D900 | 0 |  | 0 |  |  | 0 |  | 0 | 0 | 0 |  | 0
|  | D1000 | 0 |  | 0 |  |  | 0 |  | 0 | 0 | 0 |  | 0
|  | D1100 | 0 |  | 0 |  |  | 0 |  | 0 | 0 | 0 |  | 0
|  | D1200 | 0 |  | 0 |  |  | 0 |  | 0 | 0 | 0 | 0 | 0
|  | D1500 | 0 |  | 0 |  |  | 0 |  | 0 | 0 | 0 | 0
| 부 분 보 수 | 소 계 | 255 | 0 | 255 | 0 | 0 | 221 | 0 | 221 | 0 | 0
|  | D200 | 0 |  | 0 |  |  | 0 |  | 0 | 0 | 0 |  | 0
|  | D250 | 2 |  | 2 |  |  | 2 |  | 2 | 0 | 0 |  | 426.53
|  | D300 | 252 |  | 252 |  |  | 217 |  | 217 | 0 | 0 |  | 7634.73
|  | D350 | 0 |  | 0 |  |  | 0 |  | 0 | 0 | 0 |  | 0
|  | D400 | 0 |  | 0 |  |  | 0 |  | 0 | 0 | 0 |  | 0
|  | D450 | 0 |  | 0 |  |  | 0 |  | 0 | 0 | 0 |  | 0
|  | D500 | 1 |  | 1 |  |  | 2 |  | 2 | 0 | 0 |  | 5.5
|  | D600 | 0 |  | 0 |  |  | 0 |  | 0 | 0 | 0 |  | 0
|  | D700 | 0 |  | 0 |  |  | 0 |  | 0 | 0 | 0 |  | 0
|  | D800 | 0 |  | 0 |  |  | 0 |  | 0 | 0 | 0 |  | 0
|  | D900 | 0 |  | 0 |  |  | 0 |  | 0 | 0 | 0 |  | 0
|  | D1000 | 0 |  | 0 |  |  | 0 |  | 0 | 0 | 0 |  | 0
|  | D1100 | 0 |  | 0 |  |  | 0 |  | 0 | 0 | 0 |  | 0
|  | D1200 | 0 |  | 0 |  |  | 0 |  | 0 | 0 | 0 |  | 0
|  | D1500 | 0 |  | 0 |  |  | 0 |  | 0 | 0 | 0
② 대전천상류 배수분구(대별)
배 수 구 역 | 구 분 | 규 격 | 연 장(m) 및 개소(EA) |  |  |  |  | 공 사 비(백만원)
|  |  | 합 계 | 1단계 | 2단계 | 3단계 | 4단계 | 합 계 | 1단계 | 2단계 | 3단계 | 4단계
대전천 | 합 계 |  | 126 | 0 | 126 | 0 | 0 | 79 | 0 | 79 | 0 | 0
| 전 체 보 수 | 소 계 | 109 | 0 | 109 | 0 | 0 | 64 | 0 | 64 | 0 | 0
|  | D200 | 0 |  | 0 |  |  | 0 |  | 0 | 0 | 0 |  | 0
|  | D250 | 0 |  | 0 |  |  | 0 |  | 0 | 0 | 0 |  | 0
|  | D300 | 109 |  | 109 |  |  | 64 |  | 64 | 0 | 0 |  | 514.48
|  | D350 | 0 |  | 0 |  |  | 0 |  | 0 | 0 | 0 |  | 0
|  | D400 | 0 |  | 0 |  |  | 0 |  | 0 | 0 | 0 |  | 0
|  | D450 | 0 |  | 0 |  |  | 0 |  | 0 | 0 | 0 |  | 0
|  | D500 | 0 |  | 0 |  |  | 0 |  | 0 | 0 | 0 |  | 0
|  | D600 | 0 |  | 0 |  |  | 0 |  | 0 | 0 | 0 |  | 0
|  | D700 | 0 |  | 0 |  |  | 0 |  | 0 | 0 | 0 |  | 0
|  | D800 | 0 |  | 0 |  |  | 0 |  | 0 | 0 | 0 |  | 0
|  | D900 | 0 |  | 0 |  |  | 0 |  | 0 | 0 | 0 |  | 0
|  | D1000 | 0 |  | 0 |  |  | 0 |  | 0 | 0 | 0 |  | 0
|  | D1100 | 0 |  | 0 |  |  | 0 |  | 0 | 0 | 0 |  | 0
|  | D1200 | 0 |  | 0 |  |  | 0 |  | 0 | 0 | 0 |  | 0
|  | D1500 | 0 |  | 0 |  |  | 0 |  | 0 | 0 | 0
| 부 분 보 수 | 소 계 | 17 | 0 | 17 | 0 | 0 | 15 | 0 | 15 | 0 | 0
|  | D200 | 0 |  | 0 |  |  | 0 |  | 0 | 0 | 0 |  | 0
|  | D250 | 0 |  | 0 |  |  | 0 |  | 0 | 0 | 0 |  | 0
|  | D300 | 17 |  | 17 |  |  | 15 |  | 15 | 0 | 0 |  | 514.48
|  | D350 | 0 |  | 0 |  |  | 0 |  | 0 | 0 | 0 |  | 0
|  | D400 | 0 |  | 0 |  |  | 0 |  | 0 | 0 | 0 |  | 0
|  | D450 | 0 |  | 0 |  |  | 0 |  | 0 | 0 | 0 |  | 0
|  | D500 | 0 |  | 0 |  |  | 0 |  | 0 | 0 | 0 |  | 0
|  | D600 | 0 |  | 0 |  |  | 0 |  | 0 | 0 | 0 |  | 0
|  | D700 | 0 |  | 0 |  |  | 0 |  | 0 | 0 | 0 |  | 0
|  | D800 | 0 |  | 0 |  |  | 0 |  | 0 | 0 | 0 |  | 0
|  | D900 | 0 |  | 0 |  |  | 0 |  | 0 | 0 | 0 |  | 0
|  | D1000 | 0 |  | 0 |  |  | 0 |  | 0 | 0 | 0 |  | 0
|  | D1100 | 0 |  | 0 |  |  | 0 |  | 0 | 0 | 0 |  | 0
|  | D1200 | 0 |  | 0 |  |  | 0 |  | 0 | 0 | 0 |  | 0
|  | D1500 | 0 |  | 0 |  |  | 0 |  | 0 | 0 | 0
③ 대전천상류 배수분구(대전천상류)
배 수 구 역 | 구 분 | 규 격 | 연 장(m) 및 개소(EA) |  |  |  |  | 공 사 비(백만원)
|  |  | 합 계 | 1단계 | 2단계 | 3단계 | 4단계 | 합 계 | 1단계 | 2단계 | 3단계 | 4단계
대전천 | 합 계 |  | 123 | 0 | 123 | 0 | 0 | 77 | 0 | 77 | 0 | 0
| 전 체 보 수 | 소 계 | 106 | 0 | 106 | 0 | 0 | 62 | 0 | 62 | 0 | 0
|  | D200 | 0 |  | 0 |  |  | 0 |  | 0 | 0 | 0 |  | 0
|  | D250 | 0 |  | 0 |  |  | 0 |  | 0 | 0 | 0 |  | 0
|  | D300 | 106 |  | 106 |  |  | 62 |  | 62 | 0 | 0 |  | 502.4
|  | D350 | 0 |  | 0 |  |  | 0 |  | 0 | 0 | 0 |  | 0
|  | D400 | 0 |  | 0 |  |  | 0 |  | 0 | 0 | 0 |  | 0
|  | D450 | 0 |  | 0 |  |  | 0 |  | 0 | 0 | 0 |  | 0
|  | D500 | 0 |  | 0 |  |  | 0 |  | 0 | 0 | 0 |  | 0
|  | D600 | 0 |  | 0 |  |  | 0 |  | 0 | 0 | 0 |  | 0
|  | D700 | 0 |  | 0 |  |  | 0 |  | 0 | 0 | 0 |  | 0
|  | D800 | 0 |  | 0 |  |  | 0 |  | 0 | 0 | 0 |  | 0
|  | D900 | 0 |  | 0 |  |  | 0 |  | 0 | 0 | 0 |  | 0
|  | D1000 | 0 |  | 0 |  |  | 0 |  | 0 | 0 | 0 |  | 0
|  | D1100 | 0 |  | 0 |  |  | 0 |  | 0 | 0 | 0 |  | 0
|  | D1200 | 0 |  | 0 |  |  | 0 |  | 0 | 0 | 0 |  | 0
|  | D1500 | 0 |  | 0 |  |  | 0 |  | 0 | 0 | 0
| 부 분 보 수 | 소 계 | 17 | 0 | 17 | 0 | 0 | 15 | 0 | 15 | 0 | 0
|  | D200 | 0 |  | 0 |  |  | 0 |  | 0 | 0 | 0 |  | 0
|  | D250 | 0 |  | 0 |  |  | 0 |  | 0 | 0 | 0 |  | 0
|  | D300 | 17 |  | 17 |  |  | 15 |  | 15 | 0 | 0 |  | 502.4
|  | D350 | 0 |  | 0 |  |  | 0 |  | 0 | 0 | 0 |  | 0
|  | D400 | 0 |  | 0 |  |  | 0 |  | 0 | 0 | 0 |  | 0
|  | D450 | 0 |  | 0 |  |  | 0 |  | 0 | 0 | 0 |  | 0
|  | D500 | 0 |  | 0 |  |  | 0 |  | 0 | 0 | 0 |  | 0
|  | D600 | 0 |  | 0 |  |  | 0 |  | 0 | 0 | 0 |  | 0
|  | D700 | 0 |  | 0 |  |  | 0 |  | 0 | 0 | 0 |  | 0
|  | D800 | 0 |  | 0 |  |  | 0 |  | 0 | 0 | 0 |  | 0
|  | D900 | 0 |  | 0 |  |  | 0 |  | 0 | 0 | 0 |  | 0
|  | D1000 | 0 |  | 0 |  |  | 0 |  | 0 | 0 | 0 |  | 0
|  | D1100 | 0 |  | 0 |  |  | 0 |  | 0 | 0 | 0 |  | 0
|  | D1200 | 0 |  | 0 |  |  | 0 |  | 0 | 0 | 0 |  | 0
|  | D1500 | 0 |  | 0 |  |  | 0 |  | 0 | 0 | 0
2) 옥계동상류 배수분구
배 수 구 역 | 구 분 | 규 격 | 연 장(m) 및 개소(EA) |  |  |  |  | 공 사 비(백만원)
|  |  | 합 계 | 1단계 | 2단계 | 3단계 | 4단계 | 합 계 | 1단계 | 2단계 | 3단계 | 4단계
대전천 | 합 계 |  | 273 | 273 | 0 | 0 | 0 | 176 | 176 | 0 | 0 | 0
| 전 체 보 수 | 소 계 | 231 | 231 | 0 | 0 | 0 | 137 | 137 | 0 | 0 | 0
|  | D200 | 0 | 0 |  |  |  | 0 | 0 | 0 | 0 | 0 |  | 0
|  | D250 | 0 | 0 |  |  |  | 0 | 0 | 0 | 0 | 0 |  | 0
|  | D300 | 222 | 222 |  |  |  | 130 | 130 | 0 | 0 | 0 |  | 1053.3
|  | D350 | 0 | 0 |  |  |  | 0 | 0 | 0 | 0 | 0 |  | 0
|  | D400 | 4 | 4 |  |  |  | 3 | 3 | 0 | 0 | 0 |  | 136.5
|  | D450 | 5 | 5 |  |  |  | 4 | 4 | 0 | 0 | 0 |  | 69.7
|  | D500 | 0 | 0 |  |  |  | 0 | 0 | 0 | 0 | 0 |  | 0
|  | D600 | 0 | 0 |  |  |  | 0 | 0 | 0 | 0 | 0 |  | 0
|  | D700 | 0 | 0 |  |  |  | 0 | 0 | 0 | 0 | 0 |  | 0
|  | D800 | 0 | 0 |  |  |  | 0 | 0 | 0 | 0 | 0 |  | 0
|  | D900 | 0 | 0 |  |  |  | 0 | 0 | 0 | 0 | 0 |  | 0
|  | D1000 | 0 | 0 |  |  |  | 0 | 0 | 0 | 0 | 0 |  | 0
|  | D1100 | 0 | 0 |  |  |  | 0 | 0 | 0 | 0 | 0 |  | 0
|  | D1200 | 0 | 0 |  |  |  | 0 | 0 | 0 | 0 | 0 |  | 0
|  | D1500 | 0 | 0 |  |  |  | 0 | 0 | 0 | 0 | 0
| 부 분 보 수 | 소 계 | 42 | 42 | 0 | 0 | 0 | 39 | 39 | 0 | 0 | 0
|  | D200 | 0 | 0 |  |  |  | 0 | 0 | 0 | 0 | 0 |  | 0
|  | D250 | 0 | 0 |  |  |  | 0 | 0 | 0 | 0 | 0 |  | 0
|  | D300 | 35 | 35 |  |  |  | 30 | 30 | 0 | 0 | 0 |  | 1053.3
|  | D350 | 0 | 0 |  |  |  | 0 | 0 | 0 | 0 | 0 |  | 0
|  | D400 | 4 | 4 |  |  |  | 5 | 5 | 0 | 0 | 0 |  | 136.5
|  | D450 | 3 | 3 |  |  |  | 4 | 4 | 0 | 0 | 0 |  | 69.7
|  | D500 | 0 | 0 |  |  |  | 0 | 0 | 0 | 0 | 0 |  | 0
|  | D600 | 0 | 0 |  |  |  | 0 | 0 | 0 | 0 | 0 |  | 0
|  | D700 | 0 | 0 |  |  |  | 0 | 0 | 0 | 0 | 0 |  | 0
|  | D800 | 0 | 0 |  |  |  | 0 | 0 | 0 | 0 | 0 |  | 0
|  | D900 | 0 | 0 |  |  |  | 0 | 0 | 0 | 0 | 0 |  | 0
|  | D1000 | 0 | 0 |  |  |  | 0 | 0 | 0 | 0 | 0 |  | 0
|  | D1100 | 0 | 0 |  |  |  | 0 | 0 | 0 | 0 | 0 |  | 0
|  | D1200 | 0 | 0 |  |  |  | 0 | 0 | 0 | 0 | 0 |  | 0
|  | D1500 | 0 | 0 |  |  |  | 0 | 0 | 0 | 0 | 0
3) 가오동상류 배수분구
배 수 구 역 | 구 분 | 규 격 | 연 장(m) 및 개소(EA) |  |  |  |  | 공 사 비(백만원)
|  |  | 합 계 | 1단계 | 2단계 | 3단계 | 4단계 | 합 계 | 1단계 | 2단계 | 3단계 | 4단계
대전천 | 합 계 |  | 833 | 0 | 833 | 0 | 0 | 659 | 0 | 659 | 0 | 0
| 전 체 보 수 | 소 계 | 566 | 0 | 566 | 0 | 0 | 355 | 0 | 355 | 0 | 0
|  | D200 | 11 |  | 11 |  |  | 7 |  | 7 | 0 | 0 |  | 93.8
|  | D250 | 0 |  | 0 |  |  | 0 |  | 0 | 0 | 0 |  | 0
|  | D300 | 316 |  | 316 |  |  | 184 |  | 184 | 0 | 0 |  | 1499.7
|  | D350 | 0 |  | 0 |  |  | 0 |  | 0 | 0 | 0 |  | 0
|  | D400 | 208 |  | 208 |  |  | 138 |  | 138 | 0 | 0 |  | 6774.9
|  | D450 | 1 |  | 1 |  |  | 1 |  | 1 | 0 | 0 |  | 13.5
|  | D500 | 30 |  | 30 |  |  | 25 |  | 25 | 0 | 0 |  | 123.8
|  | D600 | 0 |  | 0 |  |  | 0 |  | 0 | 0 | 0 |  | 0
|  | D700 | 0 |  | 0 |  |  | 0 |  | 0 | 0 | 0 |  | 0
|  | D800 | 0 |  | 0 |  |  | 0 |  | 0 | 0 | 0 |  | 0
|  | D900 | 0 |  | 0 |  |  | 0 |  | 0 | 0 | 0 |  | 0
|  | D1000 | 0 |  | 0 |  |  | 0 |  | 0 | 0 | 0 |  | 0
|  | D1100 | 0 |  | 0 |  |  | 0 |  | 0 | 0 | 0 |  | 0
|  | D1200 | 0 |  | 0 |  |  | 0 |  | 0 | 0 | 0 |  | 0
|  | D1500 | 0 |  | 0 |  |  | 0 |  | 0 | 0 | 0
| 부 분 보 수 | 소 계 | 267 | 0 | 267 | 0 | 0 | 304 | 0 | 304 | 0 | 0
|  | D200 | 8 |  | 8 |  |  | 8 |  | 8 | 0 | 0 |  | 93.8
|  | D250 | 0 |  | 0 |  |  | 0 |  | 0 | 0 | 0 |  | 0
|  | D300 | 50 |  | 50 |  |  | 43 |  | 43 | 0 | 0 |  | 1499.7
|  | D350 | 0 |  | 0 |  |  | 0 |  | 0 | 0 | 0 |  | 0
|  | D400 | 182 |  | 182 |  |  | 212 |  | 212 | 0 | 0 |  | 6774.9
|  | D450 | 1 |  | 1 |  |  | 1 |  | 1 | 0 | 0 |  | 13.5
|  | D500 | 26 |  | 26 |  |  | 40 |  | 40 | 0 | 0 |  | 123.8
|  | D600 | 0 |  | 0 |  |  | 0 |  | 0 | 0 | 0 |  | 0
|  | D700 | 0 |  | 0 |  |  | 0 |  | 0 | 0 | 0 |  | 0
|  | D800 | 0 |  | 0 |  |  | 0 |  | 0 | 0 | 0 |  | 0
|  | D900 | 0 |  | 0 |  |  | 0 |  | 0 | 0 | 0 |  | 0
|  | D1000 | 0 |  | 0 |  |  | 0 |  | 0 | 0 | 0 |  | 0
|  | D1100 | 0 |  | 0 |  |  | 0 |  | 0 | 0 | 0 |  | 0
|  | D1200 | 0 |  | 0 |  |  | 0 |  | 0 | 0 | 0 |  | 0
|  | D1500 | 0 |  | 0 |  |  | 0 |  | 0 | 0 | 0
4) 대동천상류 배수분구
배 수 구 역 | 구 분 | 규 격 | 연 장(m) 및 개소(EA) |  |  |  |  | 공 사 비(백만원)
|  |  | 합 계 | 1단계 | 2단계 | 3단계 | 4단계 | 합 계 | 1단계 | 2단계 | 3단계 | 4단계
대전천 | 합 계 |  | 4699 | 0 | 4699 | 0 | 0 | 3483 | 0 | 3483 | 0 | 0
| 전 체 보 수 | 소 계 | 3250 | 0 | 3250 | 0 | 0 | 2017 | 0 | 2017 | 0 | 0
|  | D200 | 1540 |  | 1540 |  |  | 992 |  | 992 | 0 | 0 |  | 12577.4
|  | D250 | 0 |  | 0 |  |  | 0 |  | 0 | 0 | 0 |  | 0
|  | D300 | 1472 |  | 1472 |  |  | 859 |  | 859 | 0 | 0 |  | 6975.5
|  | D350 | 0 |  | 0 |  |  | 0 |  | 0 | 0 | 0 |  | 0
|  | D400 | 162 |  | 162 |  |  | 108 |  | 108 | 0 | 0 |  | 5294.9
|  | D450 | 63 |  | 63 |  |  | 47 |  | 47 | 0 | 0 |  | 925.7
|  | D500 | 13 |  | 13 |  |  | 11 |  | 11 | 0 | 0 |  | 54.9
|  | D600 | 0 |  | 0 |  |  | 0 |  | 0 | 0 | 0 |  | 0
|  | D700 | 0 |  | 0 |  |  | 0 |  | 0 | 0 | 0 |  | 0
|  | D800 | 0 |  | 0 |  |  | 0 |  | 0 | 0 | 0 |  | 0
|  | D900 | 0 |  | 0 |  |  | 0 |  | 0 | 0 | 0 |  | 0
|  | D1000 | 0 |  | 0 |  |  | 0 |  | 0 | 0 | 0 |  | 0
|  | D1100 | 0 |  | 0 |  |  | 0 |  | 0 | 0 | 0 |  | 0
|  | D1200 | 0 |  | 0 |  |  | 0 |  | 0 | 0 | 0 |  | 0
|  | D1500 | 0 |  | 0 |  |  | 0 |  | 0 | 0 | 0
| 부 분 보 수 | 소 계 | 1449 | 0 | 1449 | 0 | 0 | 1466 | 0 | 1466 | 0 | 0
|  | D200 | 1027 |  | 1027 |  |  | 1037 |  | 1037 | 0 | 0 |  | 12577.4
|  | D250 | 0 |  | 0 |  |  | 0 |  | 0 | 0 | 0 |  | 0
|  | D300 | 230 |  | 230 |  |  | 198 |  | 198 | 0 | 0 |  | 6975.5
|  | D350 | 0 |  | 0 |  |  | 0 |  | 0 | 0 | 0 |  | 0
|  | D400 | 143 |  | 143 |  |  | 167 |  | 167 | 0 | 0 |  | 5294.9
|  | D450 | 38 |  | 38 |  |  | 47 |  | 47 | 0 | 0 |  | 925.7
|  | D500 | 11 |  | 11 |  |  | 17 |  | 17 | 0 | 0 |  | 54.9
|  | D600 | 0 |  | 0 |  |  | 0 |  | 0 | 0 | 0 |  | 0
|  | D700 | 0 |  | 0 |  |  | 0 |  | 0 | 0 | 0 |  | 0
|  | D800 | 0 |  | 0 |  |  | 0 |  | 0 | 0 | 0 |  | 0
|  | D900 | 0 |  | 0 |  |  | 0 |  | 0 | 0 | 0 |  | 0
|  | D1000 | 0 |  | 0 |  |  | 0 |  | 0 | 0 | 0 |  | 0
|  | D1100 | 0 |  | 0 |  |  | 0 |  | 0 | 0 | 0 |  | 0
|  | D1200 | 0 |  | 0 |  |  | 0 |  | 0 | 0 | 0 |  | 0
|  | D1500 | 0 |  | 0 |  |  | 0 |  | 0 | 0 | 0
5) 대전천좌안 배수분구
배 수 구 역 | 구 분 | 규 격 | 연 장(m) 및 개소(EA) |  |  |  |  | 공 사 비(백만원)
|  |  | 합 계 | 1단계 | 2단계 | 3단계 | 4단계 | 합 계 | 1단계 | 2단계 | 3단계 | 4단계
대전천 | 합 계 |  | 1665 | 0 | 0 | 1665 | 0 | 1060 | 0 | 0 | 1060 | 0
| 전 체 보 수 | 소 계 | 1415 | 0 | 0 | 1415 | 0 | 832 | 0 | 0 | 832 | 0
|  | D200 | 1 |  |  | 1 |  | 1 |  | 0 | 1 | 0 |  | 7.7
|  | D250 | 0 |  |  | 0 |  | 0 |  | 0 | 0 | 0 |  | 0
|  | D300 | 1369 |  |  | 1369 |  | 799 |  | 0 | 799 | 0 |  | 6489.46
|  | D350 | 0 |  |  | 0 |  | 0 |  | 0 | 0 | 0 |  | 0
|  | D400 | 23 |  |  | 23 |  | 15 |  | 0 | 15 | 0 |  | 753.4
|  | D450 | 19 |  |  | 19 |  | 14 |  | 0 | 14 | 0 |  | 284
|  | D500 | 1 |  |  | 1 |  | 1 |  | 0 | 1 | 0 |  | 5.3
|  | D600 | 2 |  |  | 2 |  | 2 |  | 0 | 2 | 0 |  | 81.4
|  | D700 | 0 |  |  | 0 |  | 0 |  | 0 | 0 | 0 |  | 0
|  | D800 | 0 |  |  | 0 |  | 0 |  | 0 | 0 | 0 |  | 0
|  | D900 | 0 |  |  | 0 |  | 0 |  | 0 | 0 | 0 |  | 0
|  | D1000 | 0 |  |  | 0 |  | 0 |  | 0 | 0 | 0 |  | 0
|  | D1100 | 0 |  |  | 0 |  | 0 |  | 0 | 0 | 0 |  | 0
|  | D1200 | 0 |  |  | 0 |  | 0 |  | 0 | 0 | 0 |  | 0
|  | D1500 | 0 |  |  | 0 |  | 0 |  | 0 | 0 | 0
| 부 분 보 수 | 소 계 | 250 | 0 | 0 | 250 | 0 | 228 | 0 | 0 | 228 | 0
|  | D200 | 1 |  |  | 1 |  | 1 |  | 0 | 1 | 0 |  | 7.7
|  | D250 | 0 |  |  | 0 |  | 0 |  | 0 | 0 | 0 |  | 0
|  | D300 | 214 |  |  | 214 |  | 184 |  | 0 | 184 | 0 |  | 6489.46
|  | D350 | 0 |  |  | 0 |  | 0 |  | 0 | 0 | 0 |  | 0
|  | D400 | 20 |  |  | 20 |  | 23 |  | 0 | 23 | 0 |  | 753.4
|  | D450 | 12 |  |  | 12 |  | 15 |  | 0 | 15 | 0 |  | 284
|  | D500 | 1 |  |  | 1 |  | 2 |  | 0 | 2 | 0 |  | 5.3
|  | D600 | 2 |  |  | 2 |  | 3 |  | 0 | 3 | 0 |  | 81.4
|  | D700 | 0 |  |  | 0 |  | 0 |  | 0 | 0 | 0 |  | 0
|  | D800 | 0 |  |  | 0 |  | 0 |  | 0 | 0 | 0 |  | 0
|  | D900 | 0 |  |  | 0 |  | 0 |  | 0 | 0 | 0 |  | 0
|  | D1000 | 0 |  |  | 0 |  | 0 |  | 0 | 0 | 0 |  | 0
|  | D1100 | 0 |  |  | 0 |  | 0 |  | 0 | 0 | 0 |  | 0
|  | D1200 | 0 |  |  | 0 |  | 0 |  | 0 | 0 | 0 |  | 0
|  | D1500 | 0 |  |  | 0 |  | 0 |  | 0 | 0 | 0
6) 대전천우안 배수분구
배 수 구 역 | 구 분 | 규 격 | 연 장(m) 및 개소(EA) |  |  |  |  | 공 사 비(백만원)
|  |  | 합 계 | 1단계 | 2단계 | 3단계 | 4단계 | 합 계 | 1단계 | 2단계 | 3단계 | 4단계
대전천 | 합 계 |  | 253 | 0 | 0 | 253 | 0 | 157 | 0 | 0 | 157 | 0
| 전 체 보 수 | 소 계 | 219 | 0 | 0 | 219 | 0 | 128 | 0 | 0 | 128 | 0
|  | D200 | 0 |  |  | 0 |  | 0 |  | 0 | 0 | 0 |  | 0
|  | D250 | 0 |  |  | 0 |  | 0 |  | 0 | 0 | 0 |  | 0
|  | D300 | 219 |  |  | 219 |  | 128 |  | 0 | 128 | 0 |  | 1036.36
|  | D350 | 0 |  |  | 0 |  | 0 |  | 0 | 0 | 0 |  | 0
|  | D400 | 0 |  |  | 0 |  | 0 |  | 0 | 0 | 0 |  | 0
|  | D450 | 0 |  |  | 0 |  | 0 |  | 0 | 0 | 0 |  | 0
|  | D500 | 0 |  |  | 0 |  | 0 |  | 0 | 0 | 0 |  | 0
|  | D600 | 0 |  |  | 0 |  | 0 |  | 0 | 0 | 0 |  | 0
|  | D700 | 0 |  |  | 0 |  | 0 |  | 0 | 0 | 0 |  | 0
|  | D800 | 0 |  |  | 0 |  | 0 |  | 0 | 0 | 0 |  | 0
|  | D900 | 0 |  |  | 0 |  | 0 |  | 0 | 0 | 0 |  | 0
|  | D1000 | 0 |  |  | 0 |  | 0 |  | 0 | 0 | 0 |  | 0
|  | D1100 | 0 |  |  | 0 |  | 0 |  | 0 | 0 | 0 |  | 0
|  | D1200 | 0 |  |  | 0 |  | 0 |  | 0 | 0 | 0 |  | 0
|  | D1500 | 0 |  |  | 0 |  | 0 |  | 0 | 0 | 0
| 부 분 보 수 | 소 계 | 34 | 0 | 0 | 34 | 0 | 29 | 0 | 0 | 29 | 0
|  | D200 | 0 |  |  | 0 |  | 0 |  | 0 | 0 | 0 |  | 0
|  | D250 | 0 |  |  | 0 |  | 0 |  | 0 | 0 | 0 |  | 0
|  | D300 | 34 |  |  | 34 |  | 29 |  | 0 | 29 | 0 |  | 1036.36
|  | D350 | 0 |  |  | 0 |  | 0 |  | 0 | 0 | 0 |  | 0
|  | D400 | 0 |  |  | 0 |  | 0 |  | 0 | 0 | 0 |  | 0
|  | D450 | 0 |  |  | 0 |  | 0 |  | 0 | 0 | 0 |  | 0
|  | D500 | 0 |  |  | 0 |  | 0 |  | 0 | 0 | 0 |  | 0
|  | D600 | 0 |  |  | 0 |  | 0 |  | 0 | 0 | 0 |  | 0
|  | D700 | 0 |  |  | 0 |  | 0 |  | 0 | 0 | 0 |  | 0
|  | D800 | 0 |  |  | 0 |  | 0 |  | 0 | 0 | 0 |  | 0
|  | D900 | 0 |  |  | 0 |  | 0 |  | 0 | 0 | 0 |  | 0
|  | D1000 | 0 |  |  | 0 |  | 0 |  | 0 | 0 | 0 |  | 0
|  | D1100 | 0 |  |  | 0 |  | 0 |  | 0 | 0 | 0 |  | 0
|  | D1200 | 0 |  |  | 0 |  | 0 |  | 0 | 0 | 0 |  | 0
|  | D1500 | 0 |  |  | 0 |  | 0 |  | 0 | 0 | 0
7) 용운동상류 배수분구
배 수 구 역 | 구 분 | 규 격 | 연 장(m) 및 개소(EA) |  |  |  |  | 공 사 비(백만원)
|  |  | 합 계 | 1단계 | 2단계 | 3단계 | 4단계 | 합 계 | 1단계 | 2단계 | 3단계 | 4단계
대전천 | 합 계 |  | 1232 | 1232 | 0 | 0 | 0 | 768 | 768 | 0 | 0 | 0
| 전 체 보 수 | 소 계 | 1063 | 1063 | 0 | 0 | 0 | 622 | 622 | 0 | 0 | 0
|  | D200 | 1 | 1 |  |  |  | 1 | 1 | 0 | 0 | 0 |  | 6.2
|  | D250 | 0 | 0 |  |  |  | 0 | 0 | 0 | 0 | 0 |  | 0
|  | D300 | 1060 | 1060 |  |  |  | 619 | 619 | 0 | 0 | 0 |  | 5025.3
|  | D350 | 0 | 0 |  |  |  | 0 | 0 | 0 | 0 | 0 |  | 0
|  | D400 | 1 | 1 |  |  |  | 1 | 1 | 0 | 0 | 0 |  | 37.1
|  | D450 | 1 | 1 |  |  |  | 1 | 1 | 0 | 0 | 0 |  | 19.4
|  | D500 | 0 | 0 |  |  |  | 0 | 0 | 0 | 0 | 0 |  | 0
|  | D600 | 0 | 0 |  |  |  | 0 | 0 | 0 | 0 | 0 |  | 0
|  | D700 | 0 | 0 |  |  |  | 0 | 0 | 0 | 0 | 0 |  | 0
|  | D800 | 0 | 0 |  |  |  | 0 | 0 | 0 | 0 | 0 |  | 0
|  | D900 | 0 | 0 |  |  |  | 0 | 0 | 0 | 0 | 0 |  | 0
|  | D1000 | 0 | 0 |  |  |  | 0 | 0 | 0 | 0 | 0 |  | 0
|  | D1100 | 0 | 0 |  |  |  | 0 | 0 | 0 | 0 | 0 |  | 0
|  | D1200 | 0 | 0 |  |  |  | 0 | 0 | 0 | 0 | 0 |  | 0
|  | D1500 | 0 | 0 |  |  |  | 0 | 0 | 0 | 0 | 0
| 부 분 보 수 | 소 계 | 169 | 169 | 0 | 0 | 0 | 146 | 146 | 0 | 0 | 0
|  | D200 | 1 | 1 |  |  |  | 1 | 1 | 0 | 0 | 0 |  | 6.2
|  | D250 | 0 | 0 |  |  |  | 0 | 0 | 0 | 0 | 0 |  | 0
|  | D300 | 166 | 166 |  |  |  | 143 | 143 | 0 | 0 | 0 |  | 5025.3
|  | D350 | 0 | 0 |  |  |  | 0 | 0 | 0 | 0 | 0 |  | 0
|  | D400 | 1 | 1 |  |  |  | 1 | 1 | 0 | 0 | 0 |  | 37.1
|  | D450 | 1 | 1 |  |  |  | 1 | 1 | 0 | 0 | 0 |  | 19.4
|  | D500 | 0 | 0 |  |  |  | 0 | 0 | 0 | 0 | 0 |  | 0
|  | D600 | 0 | 0 |  |  |  | 0 | 0 | 0 | 0 | 0 |  | 0
|  | D700 | 0 | 0 |  |  |  | 0 | 0 | 0 | 0 | 0 |  | 0
|  | D800 | 0 | 0 |  |  |  | 0 | 0 | 0 | 0 | 0 |  | 0
|  | D900 | 0 | 0 |  |  |  | 0 | 0 | 0 | 0 | 0 |  | 0
|  | D1000 | 0 | 0 |  |  |  | 0 | 0 | 0 | 0 | 0 |  | 0
|  | D1100 | 0 | 0 |  |  |  | 0 | 0 | 0 | 0 | 0 |  | 0
|  | D1200 | 0 | 0 |  |  |  | 0 | 0 | 0 | 0 | 0 |  | 0
|  | D1500 | 0 | 0 |  |  |  | 0 | 0 | 0 | 0 | 0
8) 대동천하류 배수분구
배 수 구 역 | 구 분 | 규 격 | 연 장(m) 및 개소(EA) |  |  |  |  | 공 사 비(백만원)
|  |  | 합 계 | 1단계 | 2단계 | 3단계 | 4단계 | 합 계 | 1단계 | 2단계 | 3단계 | 4단계
대전천 | 합 계 |  | 564 | 0 | 0 | 564 | 0 | 350 | 0 | 0 | 350 | 0
| 전 체 보 수 | 소 계 | 487 | 0 | 0 | 487 | 0 | 284 | 0 | 0 | 284 | 0
|  | D200 | 2 |  |  | 2 |  | 1 |  | 0 | 1 | 0 |  | 14.7
|  | D250 | 0 |  |  | 0 |  | 0 |  | 0 | 0 | 0 |  | 0
|  | D300 | 485 |  |  | 485 |  | 283 |  | 0 | 283 | 0 |  | 2298.2
|  | D350 | 0 |  |  | 0 |  | 0 |  | 0 | 0 | 0 |  | 0
|  | D400 | 0 |  |  | 0 |  | 0 |  | 0 | 0 | 0 |  | 13
|  | D450 | 0 |  |  | 0 |  | 0 |  | 0 | 0 | 0 |  | 0
|  | D500 | 0 |  |  | 0 |  | 0 |  | 0 | 0 | 0 |  | 0
|  | D600 | 0 |  |  | 0 |  | 0 |  | 0 | 0 | 0 |  | 17.2
|  | D700 | 0 |  |  | 0 |  | 0 |  | 0 | 0 | 0 |  | 0
|  | D800 | 0 |  |  | 0 |  | 0 |  | 0 | 0 | 0 |  | 0
|  | D900 | 0 |  |  | 0 |  | 0 |  | 0 | 0 | 0 |  | 0
|  | D1000 | 0 |  |  | 0 |  | 0 |  | 0 | 0 | 0 |  | 0
|  | D1100 | 0 |  |  | 0 |  | 0 |  | 0 | 0 | 0 |  | 0
|  | D1200 | 0 |  |  | 0 |  | 0 |  | 0 | 0 | 0 |  | 0
|  | D1500 | 0 |  |  | 0 |  | 0 |  | 0 | 0 | 0
| 부 분 보 수 | 소 계 | 77 | 0 | 0 | 77 | 0 | 66 | 0 | 0 | 66 | 0
|  | D200 | 1 |  |  | 1 |  | 1 |  | 0 | 1 | 0 |  | 14.7
|  | D250 | 0 |  |  | 0 |  | 0 |  | 0 | 0 | 0 |  | 0
|  | D300 | 76 |  |  | 76 |  | 65 |  | 0 | 65 | 0 |  | 2298.2
|  | D350 | 0 |  |  | 0 |  | 0 |  | 0 | 0 | 0 |  | 0
|  | D400 | 0 |  |  | 0 |  | 0 |  | 0 | 0 | 0 |  | 13
|  | D450 | 0 |  |  | 0 |  | 0 |  | 0 | 0 | 0 |  | 0
|  | D500 | 0 |  |  | 0 |  | 0 |  | 0 | 0 | 0 |  | 0
|  | D600 | 0 |  |  | 0 |  | 0 |  | 0 | 0 | 0 |  | 17.2
|  | D700 | 0 |  |  | 0 |  | 0 |  | 0 | 0 | 0 |  | 0
|  | D800 | 0 |  |  | 0 |  | 0 |  | 0 | 0 | 0 |  | 0
|  | D900 | 0 |  |  | 0 |  | 0 |  | 0 | 0 | 0 |  | 0
|  | D1000 | 0 |  |  | 0 |  | 0 |  | 0 | 0 | 0 |  | 0
|  | D1100 | 0 |  |  | 0 |  | 0 |  | 0 | 0 | 0 |  | 0
|  | D1200 | 0 |  |  | 0 |  | 0 |  | 0 | 0 | 0 |  | 0
|  | D1500 | 0 |  |  | 0 |  | 0 |  | 0 | 0 | 0
9) 홍도동상류 배수분구
배 수 구 역 | 구 분 | 규 격 | 연 장(m) 및 개소(EA) |  |  |  |  | 공 사 비(백만원)
|  |  | 합 계 | 1단계 | 2단계 | 3단계 | 4단계 | 합 계 | 1단계 | 2단계 | 3단계 | 4단계
대전천 | 합 계 |  | 289 | 0 | 0 | 289 | 0 | 187 | 0 | 0 | 187 | 0
| 전 체 보 수 | 소 계 | 245 | 0 | 0 | 245 | 0 | 146 | 0 | 0 | 146 | 0
|  | D200 | 0 |  |  | 0 |  | 0 |  | 0 | 0 | 0 |  | 0
|  | D250 | 0 |  |  | 0 |  | 0 |  | 0 | 0 | 0 |  | 0
|  | D300 | 234 |  |  | 234 |  | 137 |  | 0 | 137 | 0 |  | 1108.5
|  | D350 | 0 |  |  | 0 |  | 0 |  | 0 | 0 | 0 |  | 0
|  | D400 | 0 |  |  | 0 |  | 0 |  | 0 | 0 | 0 |  | 0
|  | D450 | 9 |  |  | 9 |  | 7 |  | 0 | 7 | 0 |  | 129.2
|  | D500 | 0 |  |  | 0 |  | 0 |  | 0 | 0 | 0 |  | 0
|  | D600 | 2 |  |  | 2 |  | 2 |  | 0 | 2 | 0 |  | 86.9
|  | D700 | 0 |  |  | 0 |  | 0 |  | 0 | 0 | 0 |  | 0
|  | D800 | 0 |  |  | 0 |  | 0 |  | 0 | 0 | 0 |  | 0
|  | D900 | 0 |  |  | 0 |  | 0 |  | 0 | 0 | 0 |  | 0
|  | D1000 | 0 |  |  | 0 |  | 0 |  | 0 | 0 | 0 |  | 0
|  | D1100 | 0 |  |  | 0 |  | 0 |  | 0 | 0 | 0 |  | 0
|  | D1200 | 0 |  |  | 0 |  | 0 |  | 0 | 0 | 0 |  | 0
|  | D1500 | 0 |  |  | 0 |  | 0 |  | 0 | 0 | 0
| 부 분 보 수 | 소 계 | 44 | 0 | 0 | 44 | 0 | 41 | 0 | 0 | 41 | 0
|  | D200 | 0 |  |  | 0 |  | 0 |  | 0 | 0 | 0 |  | 0
|  | D250 | 0 |  |  | 0 |  | 0 |  | 0 | 0 | 0 |  | 0
|  | D300 | 37 |  |  | 37 |  | 32 |  | 0 | 32 | 0 |  | 1108.5
|  | D350 | 0 |  |  | 0 |  | 0 |  | 0 | 0 | 0 |  | 0
|  | D400 | 0 |  |  | 0 |  | 0 |  | 0 | 0 | 0 |  | 0
|  | D450 | 5 |  |  | 5 |  | 6 |  | 0 | 6 | 0 |  | 129.2
|  | D500 | 0 |  |  | 0 |  | 0 |  | 0 | 0 | 0 |  | 0
|  | D600 | 2 |  |  | 2 |  | 3 |  | 0 | 3 | 0 |  | 86.9
|  | D700 | 0 |  |  | 0 |  | 0 |  | 0 | 0 | 0 |  | 0
|  | D800 | 0 |  |  | 0 |  | 0 |  | 0 | 0 | 0 |  | 0
|  | D900 | 0 |  |  | 0 |  | 0 |  | 0 | 0 | 0 |  | 0
|  | D1000 | 0 |  |  | 0 |  | 0 |  | 0 | 0 | 0 |  | 0
|  | D1100 | 0 |  |  | 0 |  | 0 |  | 0 | 0 | 0 |  | 0
|  | D1200 | 0 |  |  | 0 |  | 0 |  | 0 | 0 | 0 |  | 0
|  | D1500 | 0 |  |  | 0 |  | 0 |  | 0 | 0 | 0
10) 가양천상류 배수분구
배 수 구 역 | 구 분 | 규 격 | 연 장(m) 및 개소(EA) |  |  |  |  | 공 사 비(백만원)
|  |  | 합 계 | 1단계 | 2단계 | 3단계 | 4단계 | 합 계 | 1단계 | 2단계 | 3단계 | 4단계
대전천 | 합 계 |  | 152 | 0 | 0 | 152 | 0 | 95 | 0 | 0 | 95 | 0
| 전 체 보 수 | 소 계 | 130 | 0 | 0 | 130 | 0 | 76 | 0 | 0 | 76 | 0
|  | D200 | 0 |  |  | 0 |  | 0 |  | 0 | 0 | 0 |  | 0
|  | D250 | 0 |  |  | 0 |  | 0 |  | 0 | 0 | 0 |  | 0
|  | D300 | 127 |  |  | 127 |  | 74 |  | 0 | 74 | 0 |  | 600.59
|  | D350 | 0 |  |  | 0 |  | 0 |  | 0 | 0 | 0 |  | 0
|  | D400 | 0 |  |  | 0 |  | 0 |  | 0 | 0 | 0 |  | 0
|  | D450 | 3 |  |  | 3 |  | 2 |  | 0 | 2 | 0 |  | 39.1
|  | D500 | 0 |  |  | 0 |  | 0 |  | 0 | 0 | 0 |  | 0
|  | D600 | 0 |  |  | 0 |  | 0 |  | 0 | 0 | 0 |  | 0
|  | D700 | 0 |  |  | 0 |  | 0 |  | 0 | 0 | 0 |  | 0
|  | D800 | 0 |  |  | 0 |  | 0 |  | 0 | 0 | 0 |  | 0
|  | D900 | 0 |  |  | 0 |  | 0 |  | 0 | 0 | 0 |  | 0
|  | D1000 | 0 |  |  | 0 |  | 0 |  | 0 | 0 | 0 |  | 0
|  | D1100 | 0 |  |  | 0 |  | 0 |  | 0 | 0 | 0 |  | 0
|  | D1200 | 0 |  |  | 0 |  | 0 |  | 0 | 0 | 0 |  | 0
|  | D1500 | 0 |  |  | 0 |  | 0 |  | 0 | 0 | 0
| 부 분 보 수 | 소 계 | 22 | 0 | 0 | 22 | 0 | 19 | 0 | 0 | 19 | 0
|  | D200 | 0 |  |  | 0 |  | 0 |  | 0 | 0 | 0 |  | 0
|  | D250 | 0 |  |  | 0 |  | 0 |  | 0 | 0 | 0 |  | 0
|  | D300 | 20 |  |  | 20 |  | 17 |  | 0 | 17 | 0 |  | 600.59
|  | D350 | 0 |  |  | 0 |  | 0 |  | 0 | 0 | 0 |  | 0
|  | D400 | 0 |  |  | 0 |  | 0 |  | 0 | 0 | 0 |  | 0
|  | D450 | 2 |  |  | 2 |  | 2 |  | 0 | 2 | 0 |  | 39.1
|  | D500 | 0 |  |  | 0 |  | 0 |  | 0 | 0 | 0 |  | 0
|  | D600 | 0 |  |  | 0 |  | 0 |  | 0 | 0 | 0 |  | 0
|  | D700 | 0 |  |  | 0 |  | 0 |  | 0 | 0 | 0 |  | 0
|  | D800 | 0 |  |  | 0 |  | 0 |  | 0 | 0 | 0 |  | 0
|  | D900 | 0 |  |  | 0 |  | 0 |  | 0 | 0 | 0 |  | 0
|  | D1000 | 0 |  |  | 0 |  | 0 |  | 0 | 0 | 0 |  | 0
|  | D1100 | 0 |  |  | 0 |  | 0 |  | 0 | 0 | 0 |  | 0
|  | D1200 | 0 |  |  | 0 |  | 0 |  | 0 | 0 | 0 |  | 0
|  | D1500 | 0 |  |  | 0 |  | 0 |  | 0 | 0 | 0

## 유등천2
■ 유등천 배수구역
배 수 구 역 | 구 분 | 규 격 | 연 장(m) 및 개소(EA) |  |  |  |  | 공 사 비(백만원)
|  |  | 합 계 | 1단계 | 2단계 | 3단계 | 4단계 | 합 계 | 1단계 | 2단계 | 3단계 | 4단계
유등천 | 합 계 |  | 23097 | 18689 | 0 | 4408 | 0 | 16317 | 13551 | 0 | 2766 | 0
| 전 체 보 수 | 소 계 | 18389 | 14602 | 0 | 3787 | 0 | 11265 | 9048 | 0 | 2217 | 0
|  | D200 | 1512 | 1512 | 0 | 0 | 0 | 973 | 973 | 0 | 0 | 0
|  | D250 | 3 | 3 | 0 | 0 | 0 | 2 | 2 | 0 | 0 | 0
|  | D300 | 15263 | 11524 | 0 | 3739 | 0 | 8909 | 6727 | 0 | 2182 | 0
|  | D350 | 55 | 49 | 0 | 6 | 0 | 34 | 30 | 0 | 4 | 0
|  | D400 | 447 | 428 | 0 | 19 | 0 | 297 | 284 | 0 | 13 | 0
|  | D450 | 318 | 303 | 0 | 15 | 0 | 239 | 228 | 0 | 11 | 0
|  | D500 | 546 | 538 | 0 | 8 | 0 | 451 | 444 | 0 | 7 | 0
|  | D600 | 63 | 63 | 0 | 0 | 0 | 60 | 60 | 0 | 0 | 0
|  | D700 | 0 | 0 | 0 | 0 | 0 | 0 | 0 | 0 | 0 | 0
|  | D800 | 1 | 1 | 0 | 0 | 0 | 1 | 1 | 0 | 0 | 0
|  | D900 | 16 | 16 | 0 | 0 | 0 | 23 | 23 | 0 | 0 | 0
|  | D1000 | 165 | 165 | 0 | 0 | 0 | 276 | 276 | 0 | 0 | 0
|  | D1100 | 0 | 0 | 0 | 0 | 0 | 0 | 0 | 0 | 0 | 0
|  | D1200 | 0 | 0 | 0 | 0 | 0 | 0 | 0 | 0 | 0 | 0
|  | D1500 | 0 | 0 | 0 | 0 | 0 | 0 | 0 | 0 | 0 | 0
| 부 분 보 수 | 소 계 | 4708 | 4087 | 0 | 621 | 0 | 5052 | 4503 | 0 | 549 | 0
|  | D200 | 1008 | 1008 | 0 | 0 | 0 | 1018 | 1018 | 0 | 0 | 0
|  | D250 | 0 | 0 | 0 | 0 | 0 | 0 | 0 | 0 | 0 | 0
|  | D300 | 2389 | 1804 | 0 | 585 | 0 | 2058 | 1554 | 0 | 504 | 0
|  | D350 | 28 | 25 | 0 | 3 | 0 | 29 | 26 | 0 | 3 | 0
|  | D400 | 393 | 376 | 0 | 17 | 0 | 458 | 438 | 0 | 20 | 0
|  | D450 | 192 | 183 | 0 | 9 | 0 | 237 | 226 | 0 | 11 | 0
|  | D500 | 469 | 462 | 0 | 7 | 0 | 715 | 704 | 0 | 11 | 0
|  | D600 | 48 | 48 | 0 | 0 | 0 | 79 | 79 | 0 | 0 | 0
|  | D700 | 0 | 0 | 0 | 0 | 0 | 0 | 0 | 0 | 0 | 0
|  | D800 | 0 | 0 | 0 | 0 | 0 | 0 | 0 | 0 | 0 | 0
|  | D900 | 16 | 16 | 0 | 0 | 0 | 38 | 38 | 0 | 0 | 0
|  | D1000 | 165 | 165 | 0 | 0 | 0 | 420 | 420 | 0 | 0 | 0
|  | D1100 | 0 | 0 | 0 | 0 | 0 | 0 | 0 | 0 | 0 | 0
|  | D1200 | 0 | 0 | 0 | 0 | 0 | 0 | 0 | 0 | 0 | 0
|  | D1500 | 0 | 0 | 0 | 0 | 0 | 0 | 0 | 0 | 0 | 0
1) 유등천상류 배수분구
배 수 구 역 | 구 분 | 규 격 | 연 장(m) 및 개소(EA) |  |  |  |  | 공 사 비(백만원)
|  |  | 합 계 | 1단계 | 2단계 | 3단계 | 4단계 | 합 계 | 1단계 | 2단계 | 3단계 | 4단계
유등천 | 합 계 |  | 3562 | 3562 | 0 | 0 | 0 | 2458 | 2458 | 0 | 0 | 0
| 전 체 보 수 | 소 계 | 2818 | 2818 | 0 | 0 | 0 | 1693 | 1693 | 0 | 0 | 0
|  | D200 | 0 | 0 |  |  |  | 0 | 0 | 0 | 0 | 0 | 2.5
|  | D250 | 3 | 3 |  |  |  | 2 | 2 | 0 | 0 | 0 | 19.2
|  | D300 | 2360 | 2360 |  |  |  | 1378 | 1378 | 0 | 0 | 0 | 11185.13
|  | D350 | 0 | 0 |  |  |  | 0 | 0 | 0 | 0 | 0 | 0
|  | D400 | 345 | 345 |  |  |  | 229 | 229 | 0 | 0 | 0 | 11246.8
|  | D450 | 88 | 88 |  |  |  | 66 | 66 | 0 | 0 | 0 | 1301
|  | D500 | 21 | 21 |  |  |  | 17 | 17 | 0 | 0 | 0 | 89
|  | D600 | 1 | 1 |  |  |  | 1 | 1 | 0 | 0 | 0 | 31.6
|  | D700 | 0 | 0 |  |  |  | 0 | 0 | 0 | 0 | 0 | 0
|  | D800 | 0 | 0 |  |  |  | 0 | 0 | 0 | 0 | 0 | 0
|  | D900 | 0 | 0 |  |  |  | 0 | 0 | 0 | 0 | 0 | 0
|  | D1000 | 0 | 0 |  |  |  | 0 | 0 | 0 | 0 | 0 | 0
|  | D1100 | 0 | 0 |  |  |  | 0 | 0 | 0 | 0 | 0 | 0
|  | D1200 | 0 | 0 |  |  |  | 0 | 0 | 0 | 0 | 0 | 0
|  | D1500 | 0 | 0 |  |  |  | 0 | 0 | 0 | 0 | 0
| 부 분 보 수 | 소 계 | 744 | 744 | 0 | 0 | 0 | 765 | 765 | 0 | 0 | 0
|  | D200 | 0 | 0 |  |  |  | 0 | 0 | 0 | 0 | 0 | 2.5
|  | D250 | 0 | 0 |  |  |  | 0 | 0 | 0 | 0 | 0 | 19.2
|  | D300 | 369 | 369 |  |  |  | 318 | 318 | 0 | 0 | 0 | 11185.13
|  | D350 | 0 | 0 |  |  |  | 0 | 0 | 0 | 0 | 0 | 0
|  | D400 | 303 | 303 |  |  |  | 353 | 353 | 0 | 0 | 0 | 11246.8
|  | D450 | 53 | 53 |  |  |  | 65 | 65 | 0 | 0 | 0 | 1301
|  | D500 | 18 | 18 |  |  |  | 27 | 27 | 0 | 0 | 0 | 89
|  | D600 | 1 | 1 |  |  |  | 2 | 2 | 0 | 0 | 0 | 31.6
|  | D700 | 0 | 0 |  |  |  | 0 | 0 | 0 | 0 | 0 | 0
|  | D800 | 0 | 0 |  |  |  | 0 | 0 | 0 | 0 | 0 | 0
|  | D900 | 0 | 0 |  |  |  | 0 | 0 | 0 | 0 | 0 | 0
|  | D1000 | 0 | 0 |  |  |  | 0 | 0 | 0 | 0 | 0 | 0
|  | D1100 | 0 | 0 |  |  |  | 0 | 0 | 0 | 0 | 0 | 0
|  | D1200 | 0 | 0 |  |  |  | 0 | 0 | 0 | 0 | 0 | 0
|  | D1500 | 0 | 0 |  |  |  | 0 | 0 | 0 | 0 | 0
2) 유등천좌안 배수분구
배 수 구 역 | 구 분 | 규 격 | 연 장(m) 및 개소(EA) |  |  |  |  | 공 사 비(백만원)
|  |  | 합 계 | 1단계 | 2단계 | 3단계 | 4단계 | 합 계 | 1단계 | 2단계 | 3단계 | 4단계
유등천 | 합 계 |  | 5112 | 5112 | 0 | 0 | 0 | 3874 | 3874 | 0 | 0 | 0
| 전 체 보 수 | 소 계 | 4161 | 4161 | 0 | 0 | 0 | 2661 | 2661 | 0 | 0 | 0
|  | D200 | 2 | 2 |  |  |  | 1 | 1 | 0 | 0 | 0 | 14.7
|  | D250 | 0 | 0 |  |  |  | 0 | 0 | 0 | 0 | 0 | 0
|  | D300 | 3749 | 3749 |  |  |  | 2188 | 2188 | 0 | 0 | 0 | 17770.8
|  | D350 | 0 | 0 |  |  |  | 0 | 0 | 0 | 0 | 0 | 0
|  | D400 | 32 | 32 |  |  |  | 21 | 21 | 0 | 0 | 0 | 1035.2
|  | D450 | 41 | 41 |  |  |  | 31 | 31 | 0 | 0 | 0 | 609.8
|  | D500 | 154 | 154 |  |  |  | 127 | 127 | 0 | 0 | 0 | 639.2
|  | D600 | 17 | 17 |  |  |  | 16 | 16 | 0 | 0 | 0 | 687.1
|  | D700 | 0 | 0 |  |  |  | 0 | 0 | 0 | 0 | 0 | 0
|  | D800 | 1 | 1 |  |  |  | 1 | 1 | 0 | 0 | 0 | 8.5
|  | D900 | 0 | 0 |  |  |  | 0 | 0 | 0 | 0 | 0 | 0
|  | D1000 | 165 | 165 |  |  |  | 276 | 276 | 0 | 0 | 0 | 1102.1
|  | D1100 | 0 | 0 |  |  |  | 0 | 0 | 0 | 0 | 0 | 0
|  | D1200 | 0 | 0 |  |  |  | 0 | 0 | 0 | 0 | 0 | 0
|  | D1500 | 0 | 0 |  |  |  | 0 | 0 | 0 | 0 | 0
| 부 분 보 수 | 소 계 | 951 | 951 | 0 | 0 | 0 | 1213 | 1213 | 0 | 0 | 0
|  | D200 | 1 | 1 |  |  |  | 1 | 1 | 0 | 0 | 0 | 14.7
|  | D250 | 0 | 0 |  |  |  | 0 | 0 | 0 | 0 | 0 | 0
|  | D300 | 587 | 587 |  |  |  | 506 | 506 | 0 | 0 | 0 | 17770.8
|  | D350 | 0 | 0 |  |  |  | 0 | 0 | 0 | 0 | 0 | 0
|  | D400 | 28 | 28 |  |  |  | 33 | 33 | 0 | 0 | 0 | 1035.2
|  | D450 | 25 | 25 |  |  |  | 31 | 31 | 0 | 0 | 0 | 609.8
|  | D500 | 132 | 132 |  |  |  | 201 | 201 | 0 | 0 | 0 | 639.2
|  | D600 | 13 | 13 |  |  |  | 21 | 21 | 0 | 0 | 0 | 687.1
|  | D700 | 0 | 0 |  |  |  | 0 | 0 | 0 | 0 | 0 | 0
|  | D800 | 0 | 0 |  |  |  | 0 | 0 | 0 | 0 | 0 | 8.5
|  | D900 | 0 | 0 |  |  |  | 0 | 0 | 0 | 0 | 0 | 0
|  | D1000 | 165 | 165 |  |  |  | 420 | 420 | 0 | 0 | 0 | 1102.1
|  | D1100 | 0 | 0 |  |  |  | 0 | 0 | 0 | 0 | 0 | 0
|  | D1200 | 0 | 0 |  |  |  | 0 | 0 | 0 | 0 | 0 | 0
|  | D1500 | 0 | 0 |  |  |  | 0 | 0 | 0 | 0 | 0
3) 유등천우안 배수분구 |  |  |  | 0
배 수 구 역 | 구 분 | 규 격 | 연 장(m) 및 개소(EA) |  |  |  |  | 공 사 비(백만원)
|  |  | 합 계 | 1단계 | 2단계 | 3단계 | 4단계 | 합 계 | 1단계 | 2단계 | 3단계 | 4단계
유등천 | 합 계 |  | 4408 | 0 | 0 | 4408 | 0 | 2766 | 0 | 0 | 2766 | 0
| 전 체 보 수 | 소 계 | 3787 | 0 | 0 | 3787 | 0 | 2217 | 0 | 0 | 2217 | 0
|  | D200 | 0 |  |  | 0 |  | 0 |  | 0 | 0 | 0 | 0
|  | D250 | 0 |  |  | 0 |  | 0 |  | 0 | 0 | 0 | 0
|  | D300 | 3739 |  |  | 3739 |  | 2182 |  | 0 | 2182 | 0 | 17719.04
|  | D350 | 6 |  |  | 6 |  | 4 |  | 0 | 4 | 0 | 22.87
|  | D400 | 19 |  |  | 19 |  | 13 |  | 0 | 13 | 0 | 618.26
|  | D450 | 15 |  |  | 15 |  | 11 |  | 0 | 11 | 0 | 222.69
|  | D500 | 8 |  |  | 8 |  | 7 |  | 0 | 7 | 0 | 33.4
|  | D600 | 0 |  |  | 0 |  | 0 |  | 0 | 0 | 0 | 0
|  | D700 | 0 |  |  | 0 |  | 0 |  | 0 | 0 | 0 | 0
|  | D800 | 0 |  |  | 0 |  | 0 |  | 0 | 0 | 0 | 0
|  | D900 | 0 |  |  | 0 |  | 0 |  | 0 | 0 | 0 | 0
|  | D1000 | 0 |  |  | 0 |  | 0 |  | 0 | 0 | 0 | 0
|  | D1100 | 0 |  |  | 0 |  | 0 |  | 0 | 0 | 0 | 0
|  | D1200 | 0 |  |  | 0 |  | 0 |  | 0 | 0 | 0 | 0
|  | D1500 | 0 |  |  | 0 |  | 0 |  | 0 | 0 | 0
| 부 분 보 수 | 소 계 | 621 | 0 | 0 | 621 | 0 | 549 | 0 | 0 | 549 | 0
|  | D200 | 0 |  |  | 0 |  | 0 |  | 0 | 0 | 0 | 0
|  | D250 | 0 |  |  | 0 |  | 0 |  | 0 | 0 | 0 | 0
|  | D300 | 585 |  |  | 585 |  | 504 |  | 0 | 504 | 0 | 17719.04
|  | D350 | 3 |  |  | 3 |  | 3 |  | 0 | 3 | 0 | 22.87
|  | D400 | 17 |  |  | 17 |  | 20 |  | 0 | 20 | 0 | 618.26
|  | D450 | 9 |  |  | 9 |  | 11 |  | 0 | 11 | 0 | 222.69
|  | D500 | 7 |  |  | 7 |  | 11 |  | 0 | 11 | 0 | 33.4
|  | D600 | 0 |  |  | 0 |  | 0 |  | 0 | 0 | 0 | 0
|  | D700 | 0 |  |  | 0 |  | 0 |  | 0 | 0 | 0 | 0
|  | D800 | 0 |  |  | 0 |  | 0 |  | 0 | 0 | 0 | 0
|  | D900 | 0 |  |  | 0 |  | 0 |  | 0 | 0 | 0 | 0
|  | D1000 | 0 |  |  | 0 |  | 0 |  | 0 | 0 | 0 | 0
|  | D1100 | 0 |  |  | 0 |  | 0 |  | 0 | 0 | 0 | 0
|  | D1200 | 0 |  |  | 0 |  | 0 |  | 0 | 0 | 0 | 0
|  | D1500 | 0 |  |  | 0 |  | 0 |  | 0 | 0 | 0
4) 오정천 배수분구
배 수 구 역 | 구 분 | 규 격 | 연 장(m) 및 개소(EA) |  |  |  |  | 공 사 비(백만원)
|  |  | 합 계 | 1단계 | 2단계 | 3단계 | 4단계 | 합 계 | 1단계 | 2단계 | 3단계 | 4단계
유등천 | 합 계 |  | 10015 | 10015 | 0 | 0 | 0 | 7219 | 7219 | 0 | 0 | 0
| 전 체 보 수 | 소 계 | 7623 | 7623 | 0 | 0 | 0 | 4694 | 4694 | 0 | 0 | 0
|  | D200 | 1510 | 1510 |  |  |  | 972 | 972 | 0 | 0 | 0 | 12332
|  | D250 | 0 | 0 |  |  |  | 0 | 0 | 0 | 0 | 0 | 0
|  | D300 | 5415 | 5415 |  |  |  | 3161 | 3161 | 0 | 0 | 0 | 25663.04
|  | D350 | 49 | 49 |  |  |  | 30 | 30 | 0 | 0 | 0 | 199
|  | D400 | 51 | 51 |  |  |  | 34 | 34 | 0 | 0 | 0 | 1677.46
|  | D450 | 174 | 174 |  |  |  | 131 | 131 | 0 | 0 | 0 | 2562.7
|  | D500 | 363 | 363 |  |  |  | 300 | 300 | 0 | 0 | 0 | 1508.41
|  | D600 | 45 | 45 |  |  |  | 43 | 43 | 0 | 0 | 0 | 1794.3
|  | D700 | 0 | 0 |  |  |  | 0 | 0 | 0 | 0 | 0 | 0
|  | D800 | 0 | 0 |  |  |  | 0 | 0 | 0 | 0 | 0 | 0
|  | D900 | 16 | 16 |  |  |  | 23 | 23 | 0 | 0 | 0 | 108
|  | D1000 | 0 | 0 |  |  |  | 0 | 0 | 0 | 0 | 0 | 0
|  | D1100 | 0 | 0 |  |  |  | 0 | 0 | 0 | 0 | 0 | 0
|  | D1200 | 0 | 0 |  |  |  | 0 | 0 | 0 | 0 | 0 | 0
|  | D1500 | 0 | 0 |  |  |  | 0 | 0 | 0 | 0 | 0
| 부 분 보 수 | 소 계 | 2392 | 2392 | 0 | 0 | 0 | 2525 | 2525 | 0 | 0 | 0
|  | D200 | 1007 | 1007 |  |  |  | 1017 | 1017 | 0 | 0 | 0 | 12332
|  | D250 | 0 | 0 |  |  |  | 0 | 0 | 0 | 0 | 0 | 0
|  | D300 | 848 | 848 |  |  |  | 730 | 730 | 0 | 0 | 0 | 25663.04
|  | D350 | 25 | 25 |  |  |  | 26 | 26 | 0 | 0 | 0 | 199
|  | D400 | 45 | 45 |  |  |  | 52 | 52 | 0 | 0 | 0 | 1677.46
|  | D450 | 105 | 105 |  |  |  | 130 | 130 | 0 | 0 | 0 | 2562.7
|  | D500 | 312 | 312 |  |  |  | 476 | 476 | 0 | 0 | 0 | 1508.41
|  | D600 | 34 | 34 |  |  |  | 56 | 56 | 0 | 0 | 0 | 1794.3
|  | D700 | 0 | 0 |  |  |  | 0 | 0 | 0 | 0 | 0 | 0
|  | D800 | 0 | 0 |  |  |  | 0 | 0 | 0 | 0 | 0 | 0
|  | D900 | 16 | 16 |  |  |  | 38 | 38 | 0 | 0 | 0 | 108
|  | D1000 | 0 | 0 |  |  |  | 0 | 0 | 0 | 0 | 0 | 0
|  | D1100 | 0 | 0 |  |  |  | 0 | 0 | 0 | 0 | 0 | 0
|  | D1200 | 0 | 0 |  |  |  | 0 | 0 | 0 | 0 | 0 | 0
|  | D1500 | 0 | 0 |  |  |  | 0 | 0 | 0 | 0 | 0

## 갑천2
■ 갑천 배수구역
배 수 구 역 | 구 분 | 규 격 | 연 장(m) 및 개소(EA) |  |  |  |  | 공 사 비(백만원)
|  |  | 합 계 | 1단계 | 2단계 | 3단계 | 4단계 | 합 계 | 1단계 | 2단계 | 3단계 | 4단계
갑천 | 합 계 |  | 60756 | 42325 | 10140 | 8291 | 0 | 44804 | 31318 | 7542 | 5944 | 0
| 전 체 보 수 | 소 계 | 47903 | 34314 | 7539 | 6050 | 0 | 30019 | 21618 | 4688 | 3713 | 0
|  | D200 | 3957 | 1163 | 519 | 2275 | 0 | 2548 | 749 | 334 | 1465 | 0
|  | D250 | 137 | 6 | 66 | 65 | 0 | 76 | 3 | 37 | 36 | 0
|  | D300 | 37598 | 28922 | 5218 | 3458 | 0 | 21946 | 16881 | 3046 | 2019 | 0
|  | D350 | 937 | 935 | 0 | 2 | 0 | 578 | 577 | 0 | 1 | 0
|  | D400 | 1885 | 506 | 1278 | 101 | 0 | 1252 | 336 | 849 | 67 | 0
|  | D450 | 827 | 595 | 105 | 127 | 0 | 623 | 448 | 79 | 96 | 0
|  | D500 | 1038 | 858 | 180 | 0 | 0 | 859 | 710 | 149 | 0 | 0
|  | D600 | 176 | 88 | 82 | 6 | 0 | 170 | 85 | 79 | 6 | 0
|  | D700 | 601 | 599 | 2 | 0 | 0 | 679 | 677 | 2 | 0 | 0
|  | D800 | 234 | 135 | 89 | 10 | 0 | 297 | 171 | 113 | 13 | 0
|  | D900 | 93 | 93 | 0 | 0 | 0 | 133 | 133 | 0 | 0 | 0
|  | D1000 | 52 | 46 | 0 | 6 | 0 | 87 | 77 | 0 | 10 | 0
|  | D1100 | 26 | 26 | 0 | 0 | 0 | 32 | 32 | 0 | 0 | 0
|  | D1200 | 3 | 3 | 0 | 0 | 0 | 5 | 5 | 0 | 0 | 0
|  | D1500 | 339 | 339 | 0 | 0 | 0 | 734 | 734 | 0 | 0 | 0
| 부 분 보 수 | 소 계 | 12853 | 8011 | 2601 | 2241 | 0 | 14785 | 9700 | 2854 | 2231 | 0
|  | D200 | 2638 | 775 | 346 | 1517 | 0 | 2663 | 782 | 349 | 1532 | 0
|  | D250 | 4 | 0 | 2 | 2 | 0 | 4 | 0 | 2 | 2 | 0
|  | D300 | 5885 | 4527 | 817 | 541 | 0 | 5067 | 3898 | 703 | 466 | 0
|  | D350 | 469 | 468 | 0 | 1 | 0 | 489 | 488 | 0 | 1 | 0
|  | D400 | 1653 | 443 | 1122 | 88 | 0 | 1924 | 515 | 1306 | 103 | 0
|  | D450 | 501 | 361 | 63 | 77 | 0 | 619 | 446 | 78 | 95 | 0
|  | D500 | 891 | 736 | 155 | 0 | 0 | 1358 | 1122 | 236 | 0 | 0
|  | D600 | 133 | 66 | 62 | 5 | 0 | 217 | 108 | 101 | 8 | 0
|  | D700 | 77 | 77 | 0 | 0 | 0 | 137 | 137 | 0 | 0 | 0
|  | D800 | 89 | 51 | 34 | 4 | 0 | 206 | 118 | 79 | 9 | 0
|  | D900 | 93 | 93 | 0 | 0 | 0 | 223 | 223 | 0 | 0 | 0
|  | D1000 | 52 | 46 | 0 | 6 | 0 | 132 | 117 | 0 | 15 | 0
|  | D1100 | 26 | 26 | 0 | 0 | 0 | 76 | 76 | 0 | 0 | 0
|  | D1200 | 3 | 3 | 0 | 0 | 0 | 10 | 10 | 0 | 0 | 0
|  | D1500 | 339 | 339 | 0 | 0 | 0 | 1660 | 1660 | 0 | 0 | 0
1) 갑천상류 배수분구
배 수 구 역 | 구 분 | 규 격 | 연 장(m) 및 개소(EA) |  |  |  |  | 공 사 비(백만원)
|  |  | 합 계 | 1단계 | 2단계 | 3단계 | 4단계 | 합 계 | 1단계 | 2단계 | 3단계 | 4단계
갑천 | 합 계 |  | 784 | 0 | 784 | 0 | 0 | 737 | 0 | 737 | 0 | 0
| 전 체 보 수 | 소 계 | 471 | 0 | 471 | 0 | 0 | 332 | 0 | 332 | 0 | 0
|  | D200 | 138 |  | 138 |  |  | 89 |  | 89 | 0 | 0 | 1126.74
|  | D250 | 66 |  | 66 |  |  | 37 |  | 37 | 0 | 0 | 439.9
|  | D300 | 18 |  | 18 |  |  | 11 |  | 11 | 0 | 0 | 86
|  | D350 | 0 |  | 0 |  |  | 0 |  | 0 | 0 | 0 | 0
|  | D400 | 69 |  | 69 |  |  | 46 |  | 46 | 0 | 0 | 2252.88
|  | D450 | 0 |  | 0 |  |  | 0 |  | 0 | 0 | 0 | 0
|  | D500 | 180 |  | 180 |  |  | 149 |  | 149 | 0 | 0 | 748.14
|  | D600 | 0 |  | 0 |  |  | 0 |  | 0 | 0 | 0 | 0
|  | D700 | 0 |  | 0 |  |  | 0 |  | 0 | 0 | 0 | 0
|  | D800 | 0 |  | 0 |  |  | 0 |  | 0 | 0 | 0 | 0
|  | D900 | 0 |  | 0 |  |  | 0 |  | 0 | 0 | 0 | 0
|  | D1000 | 0 |  | 0 |  |  | 0 |  | 0 | 0 | 0 | 0
|  | D1100 | 0 |  | 0 |  |  | 0 |  | 0 | 0 | 0 | 0
|  | D1200 | 0 |  | 0 |  |  | 0 |  | 0 | 0 | 0 | 0
|  | D1500 | 0 |  | 0 |  |  | 0 |  | 0 | 0 | 0
| 부 분 보 수 | 소 계 | 313 | 0 | 313 | 0 | 0 | 405 | 0 | 405 | 0 | 0
|  | D200 | 92 |  | 92 |  |  | 93 |  | 93 | 0 | 0 | 1126.74
|  | D250 | 2 |  | 2 |  |  | 2 |  | 2 | 0 | 0 | 439.9
|  | D300 | 3 |  | 3 |  |  | 3 |  | 3 | 0 | 0 | 86
|  | D350 | 0 |  | 0 |  |  | 0 |  | 0 | 0 | 0 | 0
|  | D400 | 61 |  | 61 |  |  | 71 |  | 71 | 0 | 0 | 2252.88
|  | D450 | 0 |  | 0 |  |  | 0 |  | 0 | 0 | 0 | 0
|  | D500 | 155 |  | 155 |  |  | 236 |  | 236 | 0 | 0 | 748.14
|  | D600 | 0 |  | 0 |  |  | 0 |  | 0 | 0 | 0 | 0
|  | D700 | 0 |  | 0 |  |  | 0 |  | 0 | 0 | 0 | 0
|  | D800 | 0 |  | 0 |  |  | 0 |  | 0 | 0 | 0 | 0
|  | D900 | 0 |  | 0 |  |  | 0 |  | 0 | 0 | 0 | 0
|  | D1000 | 0 |  | 0 |  |  | 0 |  | 0 | 0 | 0 | 0
|  | D1100 | 0 |  | 0 |  |  | 0 |  | 0 | 0 | 0 | 0
|  | D1200 | 0 |  | 0 |  |  | 0 |  | 0 | 0 | 0 | 0
|  | D1500 | 0 |  | 0 |  |  | 0 |  | 0 | 0 | 0
2) 갑천좌안 배수분구
배 수 구 역 | 구 분 | 규 격 | 연 장(m) 및 개소(EA) |  |  |  |  | 공 사 비(백만원)
|  |  | 합 계 | 1단계 | 2단계 | 3단계 | 4단계 | 합 계 | 1단계 | 2단계 | 3단계 | 4단계
갑천 | 합 계 |  | 4295 | 4295 | 0 | 0 | 0 | 3260 | 3260 | 0 | 0 | 0
| 전 체 보 수 | 소 계 | 3267 | 3267 | 0 | 0 | 0 | 2048 | 2048 | 0 | 0 | 0
|  | D200 | 6 | 6 |  |  |  | 4 | 4 | 0 | 0 | 0 | 45.6
|  | D250 | 0 | 0 |  |  |  | 0 | 0 | 0 | 0 | 0 | 0
|  | D300 | 2510 | 2510 |  |  |  | 1465 | 1465 | 0 | 0 | 0 | 11895.44
|  | D350 | 0 | 0 |  |  |  | 0 | 0 | 0 | 0 | 0 | 0
|  | D400 | 280 | 280 |  |  |  | 186 | 186 | 0 | 0 | 0 | 9114.46
|  | D450 | 64 | 64 |  |  |  | 48 | 48 | 0 | 0 | 0 | 937.3
|  | D500 | 374 | 374 |  |  |  | 310 | 310 | 0 | 0 | 0 | 1553.2
|  | D600 | 26 | 26 |  |  |  | 25 | 25 | 0 | 0 | 0 | 1030.6
|  | D700 | 0 | 0 |  |  |  | 0 | 0 | 0 | 0 | 0 | 0
|  | D800 | 0 | 0 |  |  |  | 0 | 0 | 0 | 0 | 0 | 0
|  | D900 | 7 | 7 |  |  |  | 10 | 10 | 0 | 0 | 0 | 45.3
|  | D1000 | 0 | 0 |  |  |  | 0 | 0 | 0 | 0 | 0 | 0
|  | D1100 | 0 | 0 |  |  |  | 0 | 0 | 0 | 0 | 0 | 0
|  | D1200 | 0 | 0 |  |  |  | 0 | 0 | 0 | 0 | 0 | 0
|  | D1500 | 0 | 0 |  |  |  | 0 | 0 | 0 | 0 | 0
| 부 분 보 수 | 소 계 | 1028 | 1028 | 0 | 0 | 0 | 1212 | 1212 | 0 | 0 | 0
|  | D200 | 4 | 4 |  |  |  | 4 | 4 | 0 | 0 | 0 | 45.6
|  | D250 | 0 | 0 |  |  |  | 0 | 0 | 0 | 0 | 0 | 0
|  | D300 | 393 | 393 |  |  |  | 338 | 338 | 0 | 0 | 0 | 11895.44
|  | D350 | 0 | 0 |  |  |  | 0 | 0 | 0 | 0 | 0 | 0
|  | D400 | 245 | 245 |  |  |  | 285 | 285 | 0 | 0 | 0 | 9114.46
|  | D450 | 39 | 39 |  |  |  | 48 | 48 | 0 | 0 | 0 | 937.3
|  | D500 | 321 | 321 |  |  |  | 489 | 489 | 0 | 0 | 0 | 1553.2
|  | D600 | 19 | 19 |  |  |  | 31 | 31 | 0 | 0 | 0 | 1030.6
|  | D700 | 0 | 0 |  |  |  | 0 | 0 | 0 | 0 | 0 | 0
|  | D800 | 0 | 0 |  |  |  | 0 | 0 | 0 | 0 | 0 | 0
|  | D900 | 7 | 7 |  |  |  | 17 | 17 | 0 | 0 | 0 | 45.3
|  | D1000 | 0 | 0 |  |  |  | 0 | 0 | 0 | 0 | 0 | 0
|  | D1100 | 0 | 0 |  |  |  | 0 | 0 | 0 | 0 | 0 | 0
|  | D1200 | 0 | 0 |  |  |  | 0 | 0 | 0 | 0 | 0 | 0
|  | D1500 | 0 | 0 |  |  |  | 0 | 0 | 0 | 0 | 0
3) 갑천우안 배수분구
배 수 구 역 | 구 분 | 규 격 | 연 장(m) 및 개소(EA) |  |  |  |  | 공 사 비(백만원)
|  |  | 합 계 | 1단계 | 2단계 | 3단계 | 4단계 | 합 계 | 1단계 | 2단계 | 3단계 | 4단계
갑천 | 합 계 |  | 1550 | 1550 | 0 | 0 | 0 | 1070 | 1070 | 0 | 0 | 0
| 전 체 보 수 | 소 계 | 1270 | 1270 | 0 | 0 | 0 | 769 | 769 | 0 | 0 | 0
|  | D200 | 0 | 0 |  |  |  | 0 | 0 | 0 | 0 | 0 | 0
|  | D250 | 0 | 0 |  |  |  | 0 | 0 | 0 | 0 | 0 | 0
|  | D300 | 1148 | 1148 |  |  |  | 670 | 670 | 0 | 0 | 0 | 5440.6
|  | D350 | 0 | 0 |  |  |  | 0 | 0 | 0 | 0 | 0 | 0
|  | D400 | 15 | 15 |  |  |  | 10 | 10 | 0 | 0 | 0 | 479.2
|  | D450 | 16 | 16 |  |  |  | 12 | 12 | 0 | 0 | 0 | 231.9
|  | D500 | 79 | 79 |  |  |  | 65 | 65 | 0 | 0 | 0 | 329.9
|  | D600 | 12 | 12 |  |  |  | 12 | 12 | 0 | 0 | 0 | 481.6
|  | D700 | 0 | 0 |  |  |  | 0 | 0 | 0 | 0 | 0 | 0
|  | D800 | 0 | 0 |  |  |  | 0 | 0 | 0 | 0 | 0 | 0
|  | D900 | 0 | 0 |  |  |  | 0 | 0 | 0 | 0 | 0 | 0
|  | D1000 | 0 | 0 |  |  |  | 0 | 0 | 0 | 0 | 0 | 0
|  | D1100 | 0 | 0 |  |  |  | 0 | 0 | 0 | 0 | 0 | 0
|  | D1200 | 0 | 0 |  |  |  | 0 | 0 | 0 | 0 | 0 | 0
|  | D1500 | 0 | 0 |  |  |  | 0 | 0 | 0 | 0 | 0
| 부 분 보 수 | 소 계 | 280 | 280 | 0 | 0 | 0 | 301 | 301 | 0 | 0 | 0
|  | D200 | 0 | 0 |  |  |  | 0 | 0 | 0 | 0 | 0 | 0
|  | D250 | 0 | 0 |  |  |  | 0 | 0 | 0 | 0 | 0 | 0
|  | D300 | 180 | 180 |  |  |  | 155 | 155 | 0 | 0 | 0 | 5440.6
|  | D350 | 0 | 0 |  |  |  | 0 | 0 | 0 | 0 | 0 | 0
|  | D400 | 13 | 13 |  |  |  | 15 | 15 | 0 | 0 | 0 | 479.2
|  | D450 | 10 | 10 |  |  |  | 12 | 12 | 0 | 0 | 0 | 231.9
|  | D500 | 68 | 68 |  |  |  | 104 | 104 | 0 | 0 | 0 | 329.9
|  | D600 | 9 | 9 |  |  |  | 15 | 15 | 0 | 0 | 0 | 481.6
|  | D700 | 0 | 0 |  |  |  | 0 | 0 | 0 | 0 | 0 | 0
|  | D800 | 0 | 0 |  |  |  | 0 | 0 | 0 | 0 | 0 | 0
|  | D900 | 0 | 0 |  |  |  | 0 | 0 | 0 | 0 | 0 | 0
|  | D1000 | 0 | 0 |  |  |  | 0 | 0 | 0 | 0 | 0 | 0
|  | D1100 | 0 | 0 |  |  |  | 0 | 0 | 0 | 0 | 0 | 0
|  | D1200 | 0 | 0 |  |  |  | 0 | 0 | 0 | 0 | 0 | 0
|  | D1500 | 0 | 0 |  |  |  | 0 | 0 | 0 | 0 | 0
4) 월평 배수분구
배 수 구 역 | 구 분 | 규 격 | 연 장(m) 및 개소(EA) |  |  |  |  | 공 사 비(백만원)
|  |  | 합 계 | 1단계 | 2단계 | 3단계 | 4단계 | 합 계 | 1단계 | 2단계 | 3단계 | 4단계
갑천 | 합 계 |  | 6089 | 0 | 0 | 6089 | 0 | 4425 | 0 | 0 | 4425 | 0
| 전 체 보 수 | 소 계 | 4370 | 0 | 0 | 4370 | 0 | 2702 | 0 | 0 | 2702 | 0
|  | D200 | 1819 |  |  | 1819 |  | 1171 |  | 0 | 1171 | 0 | 14853.97
|  | D250 | 0 |  |  | 0 |  | 0 |  | 0 | 0 | 0 | 0
|  | D300 | 2347 |  |  | 2347 |  | 1370 |  | 0 | 1370 | 0 | 11123.91
|  | D350 | 2 |  |  | 2 |  | 1 |  | 0 | 1 | 0 | 10
|  | D400 | 53 |  |  | 53 |  | 35 |  | 0 | 35 | 0 | 1723.98
|  | D450 | 127 |  |  | 127 |  | 96 |  | 0 | 96 | 0 | 1880.1
|  | D500 | 0 |  |  | 0 |  | 0 |  | 0 | 0 | 0 | 0
|  | D600 | 6 |  |  | 6 |  | 6 |  | 0 | 6 | 0 | 255.2
|  | D700 | 0 |  |  | 0 |  | 0 |  | 0 | 0 | 0 | 0
|  | D800 | 10 |  |  | 10 |  | 13 |  | 0 | 13 | 0 | 69.9
|  | D900 | 0 |  |  | 0 |  | 0 |  | 0 | 0 | 0 | 0
|  | D1000 | 6 |  |  | 6 |  | 10 |  | 0 | 10 | 0 | 42.8
|  | D1100 | 0 |  |  | 0 |  | 0 |  | 0 | 0 | 0 | 0
|  | D1200 | 0 |  |  | 0 |  | 0 |  | 0 | 0 | 0 | 0
|  | D1500 | 0 |  |  | 0 |  | 0 |  | 0 | 0 | 0
| 부 분 보 수 | 소 계 | 1719 | 0 | 0 | 1719 | 0 | 1723 | 0 | 0 | 1723 | 0
|  | D200 | 1213 |  |  | 1213 |  | 1225 |  | 0 | 1225 | 0 | 14853.97
|  | D250 | 0 |  |  | 0 |  | 0 |  | 0 | 0 | 0 | 0
|  | D300 | 367 |  |  | 367 |  | 316 |  | 0 | 316 | 0 | 11123.91
|  | D350 | 1 |  |  | 1 |  | 1 |  | 0 | 1 | 0 | 10
|  | D400 | 46 |  |  | 46 |  | 54 |  | 0 | 54 | 0 | 1723.98
|  | D450 | 77 |  |  | 77 |  | 95 |  | 0 | 95 | 0 | 1880.1
|  | D500 | 0 |  |  | 0 |  | 0 |  | 0 | 0 | 0 | 0
|  | D600 | 5 |  |  | 5 |  | 8 |  | 0 | 8 | 0 | 255.2
|  | D700 | 0 |  |  | 0 |  | 0 |  | 0 | 0 | 0 | 0
|  | D800 | 4 |  |  | 4 |  | 9 |  | 0 | 9 | 0 | 69.9
|  | D900 | 0 |  |  | 0 |  | 0 |  | 0 | 0 | 0 | 0
|  | D1000 | 6 |  |  | 6 |  | 15 |  | 0 | 15 | 0 | 42.8
|  | D1100 | 0 |  |  | 0 |  | 0 |  | 0 | 0 | 0 | 0
|  | D1200 | 0 |  |  | 0 |  | 0 |  | 0 | 0 | 0 | 0
|  | D1500 | 0 |  |  | 0 |  | 0 |  | 0 | 0 | 0
5) 둔산 배수분구
배 수 구 역 | 구 분 | 규 격 | 연 장(m) 및 개소(EA) |  |  |  |  | 공 사 비(백만원)
|  |  | 합 계 | 1단계 | 2단계 | 3단계 | 4단계 | 합 계 | 1단계 | 2단계 | 3단계 | 4단계
갑천 | 합 계 |  | 24287 | 24287 | 0 | 0 | 0 | 18885 | 18885 | 0 | 0 | 0
| 전 체 보 수 | 소 계 | 19890 | 19890 | 0 | 0 | 0 | 12892 | 12892 | 0 | 0 | 0
|  | D200 | 52 | 52 |  |  |  | 33 | 33 | 0 | 0 | 0 | 421.86
|  | D250 | 0 | 0 |  |  |  | 0 | 0 | 0 | 0 | 0 | 0
|  | D300 | 16915 | 16915 |  |  |  | 9873 | 9873 | 0 | 0 | 0 | 80168.64
|  | D350 | 935 | 935 |  |  |  | 577 | 577 | 0 | 0 | 0 | 3787.6
|  | D400 | 196 | 196 |  |  |  | 130 | 130 | 0 | 0 | 0 | 6394.55
|  | D450 | 105 | 105 |  |  |  | 79 | 79 | 0 | 0 | 0 | 1549
|  | D500 | 405 | 405 |  |  |  | 335 | 335 | 0 | 0 | 0 | 1681.2
|  | D600 | 48 | 48 |  |  |  | 46 | 46 | 0 | 0 | 0 | 1941.4
|  | D700 | 599 | 599 |  |  |  | 677 | 677 | 0 | 0 | 0 | 3984.04
|  | D800 | 135 | 135 |  |  |  | 171 | 171 | 0 | 0 | 0 | 905.6
|  | D900 | 86 | 86 |  |  |  | 123 | 123 | 0 | 0 | 0 | 576.3
|  | D1000 | 46 | 46 |  |  |  | 77 | 77 | 0 | 0 | 0 | 303.4
|  | D1100 | 26 | 26 |  |  |  | 32 | 32 | 0 | 0 | 0 | 171.3
|  | D1200 | 3 | 3 |  |  |  | 5 | 5 | 0 | 0 | 0 | 16.8
|  | D1500 | 339 | 339 |  |  |  | 734 | 734 | 0 | 0 | 0 | 2258.4
| 부 분 보 수 | 소 계 | 4397 | 4397 | 0 | 0 | 0 | 5993 | 5993 | 0 | 0 | 0
|  | D200 | 34 | 34 |  |  |  | 34 | 34 | 0 | 0 | 0 | 421.86
|  | D250 | 0 | 0 |  |  |  | 0 | 0 | 0 | 0 | 0 | 0
|  | D300 | 2648 | 2648 |  |  |  | 2280 | 2280 | 0 | 0 | 0 | 80168.64
|  | D350 | 468 | 468 |  |  |  | 488 | 488 | 0 | 0 | 0 | 3787.6
|  | D400 | 172 | 172 |  |  |  | 200 | 200 | 0 | 0 | 0 | 6394.55
|  | D450 | 64 | 64 |  |  |  | 79 | 79 | 0 | 0 | 0 | 1549
|  | D500 | 347 | 347 |  |  |  | 529 | 529 | 0 | 0 | 0 | 1681.2
|  | D600 | 36 | 36 |  |  |  | 59 | 59 | 0 | 0 | 0 | 1941.4
|  | D700 | 77 | 77 |  |  |  | 137 | 137 | 0 | 0 | 0 | 3984.04
|  | D800 | 51 | 51 |  |  |  | 118 | 118 | 0 | 0 | 0 | 905.6
|  | D900 | 86 | 86 |  |  |  | 206 | 206 | 0 | 0 | 0 | 576.3
|  | D1000 | 46 | 46 |  |  |  | 117 | 117 | 0 | 0 | 0 | 303.4
|  | D1100 | 26 | 26 |  |  |  | 76 | 76 | 0 | 0 | 0 | 171.3
|  | D1200 | 3 | 3 |  |  |  | 10 | 10 | 0 | 0 | 0 | 16.8
|  | D1500 | 339 | 339 |  |  |  | 1660 | 1660 | 0 | 0 | 0 | 2258.4
6) 공단 배수분구
배 수 구 역 | 구 분 | 규 격 | 연 장(m) 및 개소(EA) |  |  |  |  | 공 사 비(백만원)
|  |  | 합 계 | 1단계 | 2단계 | 3단계 | 4단계 | 합 계 | 1단계 | 2단계 | 3단계 | 4단계
갑천 | 합 계 |  | 3735 | 0 | 3735 | 0 | 0 | 2588 | 0 | 2588 | 0 | 0
| 전 체 보 수 | 소 계 | 3008 | 0 | 3008 | 0 | 0 | 1852 | 0 | 1852 | 0 | 0
|  | D200 | 378 |  | 378 |  |  | 243 | 0 | 243 | 0 | 0 | 3086.22
|  | D250 | 0 |  | 0 |  |  | 0 | 0 | 0 | 0 | 0 | 0
|  | D300 | 2470 |  | 2470 |  |  | 1442 | 0 | 1442 | 0 | 0 | 11706.68
|  | D350 | 0 |  | 0 |  |  | 0 | 0 | 0 | 0 | 0 | 0
|  | D400 | 24 |  | 24 |  |  | 16 | 0 | 16 | 0 | 0 | 792.3
|  | D450 | 24 |  | 24 |  |  | 18 | 0 | 18 | 0 | 0 | 354.5
|  | D500 | 0 |  | 0 |  |  | 0 | 0 | 0 | 0 | 0 | 0
|  | D600 | 28 |  | 28 |  |  | 27 | 0 | 27 | 0 | 0 | 1111.27
|  | D700 | 2 |  | 2 |  |  | 2 | 0 | 2 | 0 | 0 | 10.98
|  | D800 | 82 |  | 82 |  |  | 104 | 0 | 104 | 0 | 0 | 549.64
|  | D900 | 0 |  | 0 |  |  | 0 | 0 | 0 | 0 | 0 | 0
|  | D1000 | 0 |  | 0 |  |  | 0 | 0 | 0 | 0 | 0 | 0
|  | D1100 | 0 | 0 | 0 |  |  | 0 | 0 | 0 | 0 | 0 | 0
|  | D1200 | 0 | 0 | 0 |  |  | 0 | 0 | 0 | 0 | 0 | 0
|  | D1500 | 0 | 0 | 0 |  |  | 0 | 0 | 0 | 0 | 0
| 부 분 보 수 | 소 계 | 727 | 0 | 727 | 0 | 0 | 736 | 0 | 736 | 0 | 0
|  | D200 | 252 |  | 252 |  |  | 254 | 0 | 254 | 0 | 0 | 3086.22
|  | D250 | 0 |  | 0 |  |  | 0 | 0 | 0 | 0 | 0 | 0
|  | D300 | 387 |  | 387 |  |  | 333 | 0 | 333 | 0 | 0 | 11706.68
|  | D350 | 0 |  | 0 |  |  | 0 | 0 | 0 | 0 | 0 | 0
|  | D400 | 21 |  | 21 |  |  | 24 | 0 | 24 | 0 | 0 | 792.3
|  | D450 | 15 |  | 15 |  |  | 19 | 0 | 19 | 0 | 0 | 354.5
|  | D500 | 0 |  | 0 |  |  | 0 | 0 | 0 | 0 | 0 | 0
|  | D600 | 21 |  | 21 |  |  | 34 | 0 | 34 | 0 | 0 | 1111.27
|  | D700 | 0 |  | 0 |  |  | 0 | 0 | 0 | 0 | 0 | 10.98
|  | D800 | 31 |  | 31 |  |  | 72 | 0 | 72 | 0 | 0 | 549.64
|  | D900 | 0 |  | 0 |  |  | 0 | 0 | 0 | 0 | 0 | 0
|  | D1000 | 0 |  | 0 |  |  | 0 | 0 | 0 | 0 | 0 | 0
|  | D1100 | 0 |  | 0 |  |  | 0 | 0 | 0 | 0 | 0 | 0
|  | D1200 | 0 |  | 0 |  |  | 0 | 0 | 0 | 0 | 0 | 0
|  | D1500 | 0 | 0 |  |  |  | 0 | 0 | 0 | 0 | 0
7) 대덕단지1 배수분구
배 수 구 역 | 구 분 | 규 격 | 연 장(m) 및 개소(EA) |  |  |  |  | 공 사 비(백만원)
|  |  | 합 계 | 1단계 | 2단계 | 3단계 | 4단계 | 합 계 | 1단계 | 2단계 | 3단계 | 4단계
갑천 | 합 계 |  | 5492 | 5492 | 0 | 0 | 0 | 3561 | 3561 | 0 | 0 | 0
| 전 체 보 수 | 소 계 | 4615 | 4615 | 0 | 0 | 0 | 2741 | 2741 | 0 | 0 | 0
|  | D200 | 90 | 90 |  |  |  | 58 | 58 | 0 | 0 | 0 | 731.5
|  | D250 | 6 | 6 |  |  |  | 3 | 3 | 0 | 0 | 0 | 37.5
|  | D300 | 4276 | 4276 |  |  |  | 2496 | 2496 | 0 | 0 | 0 | 20268.3
|  | D350 | 0 | 0 |  |  |  | 0 | 0 | 0 | 0 | 0 | 0
|  | D400 | 1 | 1 |  |  |  | 1 | 1 | 0 | 0 | 0 | 35.6
|  | D450 | 240 | 240 |  |  |  | 181 | 181 | 0 | 0 | 0 | 3536.6
|  | D500 | 0 | 0 |  |  |  | 0 | 0 | 0 | 0 | 0 | 0
|  | D600 | 2 | 2 |  |  |  | 2 | 2 | 0 | 0 | 0 | 82
|  | D700 | 0 | 0 |  |  |  | 0 | 0 | 0 | 0 | 0 | 0
|  | D800 | 0 | 0 |  |  |  | 0 | 0 | 0 | 0 | 0 | 0
|  | D900 | 0 | 0 |  |  |  | 0 | 0 | 0 | 0 | 0 | 0
|  | D1000 | 0 | 0 |  |  |  | 0 | 0 | 0 | 0 | 0 | 0
|  | D1100 | 0 | 0 |  |  |  | 0 | 0 | 0 | 0 | 0 | 0
|  | D1200 | 0 | 0 |  |  |  | 0 | 0 | 0 | 0 | 0 | 0
|  | D1500 | 0 | 0 |  |  |  | 0 | 0 | 0 | 0 | 0
| 부 분 보 수 | 소 계 | 877 | 877 | 0 | 0 | 0 | 820 | 820 | 0 | 0 | 0
|  | D200 | 60 | 60 |  |  |  | 61 | 61 | 0 | 0 | 0 | 731.5
|  | D250 | 0 | 0 |  |  |  | 0 | 0 | 0 | 0 | 0 | 37.5
|  | D300 | 669 | 669 |  |  |  | 576 | 576 | 0 | 0 | 0 | 20268.3
|  | D350 | 0 | 0 |  |  |  | 0 | 0 | 0 | 0 | 0 | 0
|  | D400 | 1 | 1 |  |  |  | 1 | 1 | 0 | 0 | 0 | 35.6
|  | D450 | 145 | 145 |  |  |  | 179 | 179 | 0 | 0 | 0 | 3536.6
|  | D500 | 0 | 0 |  |  |  | 0 | 0 | 0 | 0 | 0 | 0
|  | D600 | 2 | 2 |  |  |  | 3 | 3 | 0 | 0 | 0 | 82
|  | D700 | 0 | 0 |  |  |  | 0 | 0 | 0 | 0 | 0 | 0
|  | D800 | 0 | 0 |  |  |  | 0 | 0 | 0 | 0 | 0 | 0
|  | D900 | 0 | 0 |  |  |  | 0 | 0 | 0 | 0 | 0 | 0
|  | D1000 | 0 | 0 |  |  |  | 0 | 0 | 0 | 0 | 0 | 0
|  | D1100 | 0 | 0 |  |  |  | 0 | 0 | 0 | 0 | 0 | 0
|  | D1200 | 0 | 0 |  |  |  | 0 | 0 | 0 | 0 | 0 | 0
|  | D1500 | 0 | 0 |  |  |  | 0 | 0 | 0 | 0 | 0
8) 대덕단지2 배수분구
배 수 구 역 | 구 분 | 규 격 | 연 장(m) 및 개소(EA) |  |  |  |  | 공 사 비(백만원)
|  |  | 합 계 | 1단계 | 2단계 | 3단계 | 4단계 | 합 계 | 1단계 | 2단계 | 3단계 | 4단계
갑천 | 합 계 |  | 1784 | 0 | 0 | 1784 | 0 | 1255 | 0 | 0 | 1255 | 0
| 전 체 보 수 | 소 계 | 1324 | 0 | 0 | 1324 | 0 | 802 | 0 | 0 | 802 | 0
|  | D200 | 444 |  |  | 444 |  | 286 |  | 0 | 286 | 0 | 3629.47
|  | D250 | 65 |  |  | 65 |  | 36 |  | 0 | 36 | 0 | 435.7
|  | D300 | 767 |  |  | 767 |  | 448 |  | 0 | 448 | 0 | 3634.79
|  | D350 | 0 |  |  | 0 |  | 0 |  | 0 | 0 | 0 | 0
|  | D400 | 48 |  |  | 48 |  | 32 |  | 0 | 32 | 0 | 1574.18
|  | D450 | 0 |  |  | 0 |  | 0 |  | 0 | 0 | 0 | 0
|  | D500 | 0 |  |  | 0 |  | 0 |  | 0 | 0 | 0 | 0
|  | D600 | 0 |  |  | 0 |  | 0 |  | 0 | 0 | 0 | 0
|  | D700 | 0 |  |  | 0 |  | 0 |  | 0 | 0 | 0 | 0
|  | D800 | 0 |  |  | 0 |  | 0 |  | 0 | 0 | 0 | 0
|  | D900 | 0 |  |  | 0 |  | 0 |  | 0 | 0 | 0 | 0
|  | D1000 | 0 |  |  | 0 |  | 0 |  | 0 | 0 | 0 | 0
|  | D1100 | 0 |  |  | 0 |  | 0 |  | 0 | 0 | 0 | 0
|  | D1200 | 0 |  |  | 0 |  | 0 |  | 0 | 0 | 0 | 0
|  | D1500 | 0 |  |  | 0 |  | 0 |  | 0 | 0 | 0
| 부 분 보 수 | 소 계 | 460 | 0 | 0 | 460 | 0 | 453 | 0 | 0 | 453 | 0
|  | D200 | 296 |  |  | 296 |  | 299 |  | 0 | 299 | 0 | 3629.47
|  | D250 | 2 |  |  | 2 |  | 2 |  | 0 | 2 | 0 | 435.7
|  | D300 | 120 |  |  | 120 |  | 103 |  | 0 | 103 | 0 | 3634.79
|  | D350 | 0 |  |  | 0 |  | 0 |  | 0 | 0 | 0 | 0
|  | D400 | 42 |  |  | 42 |  | 49 |  | 0 | 49 | 0 | 1574.18
|  | D450 | 0 |  |  | 0 |  | 0 |  | 0 | 0 | 0 | 0
|  | D500 | 0 |  |  | 0 |  | 0 |  | 0 | 0 | 0 | 0
|  | D600 | 0 |  |  | 0 |  | 0 |  | 0 | 0 | 0 | 0
|  | D700 | 0 |  |  | 0 |  | 0 |  | 0 | 0 | 0 | 0
|  | D800 | 0 |  |  | 0 |  | 0 |  | 0 | 0 | 0 | 0
|  | D900 | 0 |  |  | 0 |  | 0 |  | 0 | 0 | 0 | 0
|  | D1000 | 0 |  |  | 0 |  | 0 |  | 0 | 0 | 0 | 0
|  | D1100 | 0 |  |  | 0 |  | 0 |  | 0 | 0 | 0 | 0
|  | D1200 | 0 |  |  | 0 |  | 0 |  | 0 | 0 | 0 | 0
|  | D1500 | 0 |  |  | 0 |  | 0 |  | 0 | 0 | 0
9) 대덕단지3 배수분구
배 수 구 역 | 구 분 | 규 격 | 연 장(m) 및 개소(EA) |  |  |  |  | 공 사 비(백만원)
|  |  | 합 계 | 1단계 | 2단계 | 3단계 | 4단계 | 합 계 | 1단계 | 2단계 | 3단계 | 4단계
갑천 | 합 계 |  | 4414 | 4414 | 0 | 0 | 0 | 2806 | 2806 | 0 | 0 | 0
| 전 체 보 수 | 소 계 | 3766 | 3766 | 0 | 0 | 0 | 2219 | 2219 | 0 | 0 | 0
|  | D200 | 6 | 6 |  |  |  | 4 | 4 | 0 | 0 | 0 | 49.6
|  | D250 | 0 | 0 |  |  |  | 0 | 0 | 0 | 0 | 0 | 0
|  | D300 | 3636 | 3636 |  |  |  | 2122 | 2122 | 0 | 0 | 0 | 17235.45
|  | D350 | 0 | 0 |  |  |  | 0 | 0 | 0 | 0 | 0 | 0
|  | D400 | 0 | 0 |  |  |  | 0 | 0 | 0 | 0 | 0 | 0
|  | D450 | 124 | 124 |  |  |  | 93 | 93 | 0 | 0 | 0 | 1833.7
|  | D500 | 0 | 0 |  |  |  | 0 | 0 | 0 | 0 | 0 | 0
|  | D600 | 0 | 0 |  |  |  | 0 | 0 | 0 | 0 | 0 | 0
|  | D700 | 0 | 0 |  |  |  | 0 | 0 | 0 | 0 | 0 | 0
|  | D800 | 0 | 0 |  |  |  | 0 | 0 | 0 | 0 | 0 | 0
|  | D900 | 0 | 0 |  |  |  | 0 | 0 | 0 | 0 | 0 | 0
|  | D1000 | 0 | 0 |  |  |  | 0 | 0 | 0 | 0 | 0 | 0
|  | D1100 | 0 | 0 |  |  |  | 0 | 0 | 0 | 0 | 0 | 0
|  | D1200 | 0 | 0 |  |  |  | 0 | 0 | 0 | 0 | 0 | 0
|  | D1500 | 0 | 0 |  |  |  | 0 | 0 | 0 | 0 | 0
| 부 분 보 수 | 소 계 | 648 | 648 | 0 | 0 | 0 | 587 | 587 | 0 | 0 | 0
|  | D200 | 4 | 4 |  |  |  | 4 | 4 | 0 | 0 | 0 | 49.6
|  | D250 | 0 | 0 |  |  |  | 0 | 0 | 0 | 0 | 0 | 0
|  | D300 | 569 | 569 |  |  |  | 490 | 490 | 0 | 0 | 0 | 17235.45
|  | D350 | 0 | 0 |  |  |  | 0 | 0 | 0 | 0 | 0 | 0
|  | D400 | 0 | 0 |  |  |  | 0 | 0 | 0 | 0 | 0 | 0
|  | D450 | 75 | 75 |  |  |  | 93 | 93 | 0 | 0 | 0 | 1833.7
|  | D500 | 0 | 0 |  |  |  | 0 | 0 | 0 | 0 | 0 | 0
|  | D600 | 0 | 0 |  |  |  | 0 | 0 | 0 | 0 | 0 | 0
|  | D700 | 0 | 0 |  |  |  | 0 | 0 | 0 | 0 | 0 | 0
|  | D800 | 0 | 0 |  |  |  | 0 | 0 | 0 | 0 | 0 | 0
|  | D900 | 0 | 0 |  |  |  | 0 | 0 | 0 | 0 | 0 | 0
|  | D1000 | 0 | 0 |  |  |  | 0 | 0 | 0 | 0 | 0 | 0
|  | D1100 | 0 | 0 |  |  |  | 0 | 0 | 0 | 0 | 0 | 0
|  | D1200 | 0 | 0 |  |  |  | 0 | 0 | 0 | 0 | 0 | 0
|  | D1500 | 0 | 0 |  |  |  | 0 | 0 | 0 | 0 | 0
10) 회덕 배수분구
배 수 구 역 | 구 분 | 규 격 | 연 장(m) 및 개소(EA) |  |  |  |  | 공 사 비(백만원)
|  |  | 합 계 | 1단계 | 2단계 | 3단계 | 4단계 | 합 계 | 1단계 | 2단계 | 3단계 | 4단계
갑천 | 합 계 |  | 2287 | 2287 | 0 | 0 | 0 | 1736 | 1736 | 0 | 0 | 0
| 전 체 보 수 | 소 계 | 1506 | 1506 | 0 | 0 | 0 | 949 | 949 | 0 | 0 | 0
|  | D200 | 1009 | 1009 |  |  |  | 650 | 650 | 0 | 0 | 0 | 8240.26
|  | D250 | 0 | 0 |  |  |  | 0 | 0 | 0 | 0 | 0 | 0
|  | D300 | 437 | 437 |  |  |  | 255 | 255 | 0 | 0 | 0 | 2072.99
|  | D350 | 0 | 0 |  |  |  | 0 | 0 | 0 | 0 | 0 | 0
|  | D400 | 14 | 14 |  |  |  | 9 | 9 | 0 | 0 | 0 | 445.95
|  | D450 | 46 | 46 |  |  |  | 35 | 35 | 0 | 0 | 0 | 678.28
|  | D500 | 0 | 0 |  |  |  | 0 | 0 | 0 | 0 | 0 | 0
|  | D600 | 0 | 0 |  |  |  | 0 | 0 | 0 | 0 | 0 | 0
|  | D700 | 0 | 0 |  |  |  | 0 | 0 | 0 | 0 | 0 | 0
|  | D800 | 0 | 0 |  |  |  | 0 | 0 | 0 | 0 | 0 | 0
|  | D900 | 0 | 0 |  |  |  | 0 | 0 | 0 | 0 | 0 | 0
|  | D1000 | 0 | 0 |  |  |  | 0 | 0 | 0 | 0 | 0 | 0
|  | D1100 | 0 | 0 |  |  |  | 0 | 0 | 0 | 0 | 0 | 0
|  | D1200 | 0 | 0 |  |  |  | 0 | 0 | 0 | 0 | 0 | 0
|  | D1500 | 0 | 0 |  |  |  | 0 | 0 | 0 | 0 | 0
| 부 분 보 수 | 소 계 | 781 | 781 | 0 | 0 | 0 | 787 | 787 | 0 | 0 | 0
|  | D200 | 673 | 673 |  |  |  | 679 | 679 | 0 | 0 | 0 | 8240.26
|  | D250 | 0 | 0 |  |  |  | 0 | 0 | 0 | 0 | 0 | 0
|  | D300 | 68 | 68 |  |  |  | 59 | 59 | 0 | 0 | 0 | 2072.99
|  | D350 | 0 | 0 |  |  |  | 0 | 0 | 0 | 0 | 0 | 0
|  | D400 | 12 | 12 |  |  |  | 14 | 14 | 0 | 0 | 0 | 445.95
|  | D450 | 28 | 28 |  |  |  | 35 | 35 | 0 | 0 | 0 | 678.28
|  | D500 | 0 | 0 |  |  |  | 0 | 0 | 0 | 0 | 0 | 0
|  | D600 | 0 | 0 |  |  |  | 0 | 0 | 0 | 0 | 0 | 0
|  | D700 | 0 | 0 |  |  |  | 0 | 0 | 0 | 0 | 0 | 0
|  | D800 | 0 | 0 |  |  |  | 0 | 0 | 0 | 0 | 0 | 0
|  | D900 | 0 | 0 |  |  |  | 0 | 0 | 0 | 0 | 0 | 0
|  | D1000 | 0 | 0 |  |  |  | 0 | 0 | 0 | 0 | 0 | 0
|  | D1100 | 0 | 0 |  |  |  | 0 | 0 | 0 | 0 | 0 | 0
|  | D1200 | 0 | 0 |  |  |  | 0 | 0 | 0 | 0 | 0 | 0
|  | D1500 | 0 | 0 |  |  |  | 0 | 0 | 0 | 0 | 0
11) 갑천하류 배수분구
배 수 구 역 | 구 분 | 규 격 | 연 장(m) 및 개소(EA) |  |  |  |  | 공 사 비(백만원)
|  |  | 합 계 | 1단계 | 2단계 | 3단계 | 4단계 | 합 계 | 1단계 | 2단계 | 3단계 | 4단계
갑천 | 합 계 |  | 3581 | 0 | 3163 | 418 | 0 | 2229 | 0 | 1965 | 264 | 0
| 전 체 보 수 | 소 계 | 3090 | 0 | 2734 | 356 | 0 | 1805 | 0 | 1596 | 209 | 0
|  | D200 | 15 | 0 | 3 | 12 | 0 | 10 | 0 | 2 | 8 | 0
|  | D250 | 0 | 0 | 0 | 0 | 0 | 0 | 0 | 0 | 0 | 0
|  | D300 | 3074 | 0 | 2730 | 344 | 0 | 1794 | 0 | 1593 | 201 | 0
|  | D350 | 0 | 0 | 0 | 0 | 0 | 0 | 0 | 0 | 0 | 0
|  | D400 | 0 | 0 | 0 | 0 | 0 | 0 | 0 | 0 | 0 | 0
|  | D450 | 1 | 0 | 1 | 0 | 0 | 1 | 0 | 1 | 0 | 0
|  | D500 | 0 | 0 | 0 | 0 | 0 | 0 | 0 | 0 | 0 | 0
|  | D600 | 0 | 0 | 0 | 0 | 0 | 0 | 0 | 0 | 0 | 0
|  | D700 | 0 | 0 | 0 | 0 | 0 | 0 | 0 | 0 | 0 | 0
|  | D800 | 0 | 0 | 0 | 0 | 0 | 0 | 0 | 0 | 0 | 0
|  | D900 | 0 | 0 | 0 | 0 | 0 | 0 | 0 | 0 | 0 | 0
|  | D1000 | 0 | 0 | 0 | 0 | 0 | 0 | 0 | 0 | 0 | 0
|  | D1100 | 0 | 0 | 0 | 0 | 0 | 0 | 0 | 0 | 0 | 0
|  | D1200 | 0 | 0 | 0 | 0 | 0 | 0 | 0 | 0 | 0 | 0
|  | D1500 | 0 | 0 | 0 | 0 | 0 | 0 | 0 | 0 | 0 | 0
| 부 분 보 수 | 소 계 | 491 | 0 | 429 | 62 | 0 | 424 | 0 | 369 | 55 | 0
|  | D200 | 10 | 0 | 2 | 8 | 0 | 10 | 0 | 2 | 8 | 0
|  | D250 | 0 | 0 | 0 | 0 | 0 | 0 | 0 | 0 | 0 | 0
|  | D300 | 481 | 0 | 427 | 54 | 0 | 414 | 0 | 367 | 47 | 0
|  | D350 | 0 | 0 | 0 | 0 | 0 | 0 | 0 | 0 | 0 | 0
|  | D400 | 0 | 0 | 0 | 0 | 0 | 0 | 0 | 0 | 0 | 0
|  | D450 | 0 | 0 | 0 | 0 | 0 | 0 | 0 | 0 | 0 | 0
|  | D500 | 0 | 0 | 0 | 0 | 0 | 0 | 0 | 0 | 0 | 0
|  | D600 | 0 | 0 | 0 | 0 | 0 | 0 | 0 | 0 | 0 | 0
|  | D700 | 0 | 0 | 0 | 0 | 0 | 0 | 0 | 0 | 0 | 0
|  | D800 | 0 | 0 | 0 | 0 | 0 | 0 | 0 | 0 | 0 | 0
|  | D900 | 0 | 0 | 0 | 0 | 0 | 0 | 0 | 0 | 0 | 0 | 0
|  | D1000 | 0 | 0 | 0 | 0 | 0 | 0 | 0 | 0 | 0 | 0 | 0
|  | D1100 | 0 | 0 | 0 | 0 | 0 | 0 | 0 | 0 | 0 | 0 | 0
|  | D1200 | 0 | 0 | 0 | 0 | 0 | 0 | 0 | 0 | 0 | 0 | 0
|  | D1500 | 0 | 0 | 0 | 0 | 0 | 0 | 0 | 0 | 0 | 0
① 갑천하류 배수분구(갑천하류)
배 수 구 역 | 구 분 | 규 격 | 연 장(m) 및 개소(EA) |  |  |  |  | 공 사 비(백만원)
|  |  | 합 계 | 1단계 | 2단계 | 3단계 | 4단계 | 합 계 | 1단계 | 2단계 | 3단계 | 4단계
갑천 | 합 계 |  | 418 | 0 | 0 | 418 | 0 | 264 | 0 | 0 | 264 | 0
| 전 체 보 수 | 소 계 | 356 | 0 | 0 | 356 | 0 | 209 | 0 | 0 | 209 | 0
|  | D200 | 12 |  |  | 12 |  | 8 |  | 0 | 8 | 0 | 95.9
|  | D250 | 0 |  |  | 0 |  | 0 |  | 0 | 0 | 0 | 0
|  | D300 | 344 |  |  | 344 |  | 201 |  | 0 | 201 | 0 | 1628.5
|  | D350 | 0 |  |  | 0 |  | 0 |  | 0 | 0 | 0 | 0
|  | D400 | 0 |  |  | 0 |  | 0 |  | 0 | 0 | 0 | 0
|  | D450 | 0 |  |  | 0 |  | 0 |  | 0 | 0 | 0 | 0
|  | D500 | 0 |  |  | 0 |  | 0 |  | 0 | 0 | 0 | 0
|  | D600 | 0 |  |  | 0 |  | 0 |  | 0 | 0 | 0 | 0
|  | D700 | 0 |  |  | 0 |  | 0 |  | 0 | 0 | 0 | 0
|  | D800 | 0 |  |  | 0 |  | 0 |  | 0 | 0 | 0 | 0
|  | D900 | 0 |  |  | 0 |  | 0 |  | 0 | 0 | 0 | 0
|  | D1000 | 0 |  |  | 0 |  | 0 |  | 0 | 0 | 0 | 0
|  | D1100 | 0 |  |  | 0 |  | 0 |  | 0 | 0 | 0 | 0
|  | D1200 | 0 |  |  | 0 |  | 0 |  | 0 | 0 | 0 | 0
|  | D1500 | 0 |  |  | 0 |  | 0 |  | 0 | 0 | 0
| 부 분 보 수 | 소 계 | 62 | 0 | 0 | 62 | 0 | 55 | 0 | 0 | 55 | 0
|  | D200 | 8 |  |  | 8 |  | 8 |  | 0 | 8 | 0 | 95.9
|  | D250 | 0 |  |  | 0 |  | 0 |  | 0 | 0 | 0 | 0
|  | D300 | 54 |  |  | 54 |  | 47 |  | 0 | 47 | 0 | 1628.5
|  | D350 | 0 |  |  | 0 |  | 0 |  | 0 | 0 | 0 | 0
|  | D400 | 0 |  |  | 0 |  | 0 |  | 0 | 0 | 0 | 0
|  | D450 | 0 |  |  | 0 |  | 0 |  | 0 | 0 | 0 | 0
|  | D500 | 0 |  |  | 0 |  | 0 |  | 0 | 0 | 0 | 0
|  | D600 | 0 |  |  | 0 |  | 0 |  | 0 | 0 | 0 | 0
|  | D700 | 0 |  |  | 0 |  | 0 |  | 0 | 0 | 0 | 0
|  | D800 | 0 |  |  | 0 |  | 0 |  | 0 | 0 | 0 | 0
|  | D900 | 0 |  |  | 0 |  | 0 |  | 0 | 0 | 0 | 0
|  | D1000 | 0 |  |  | 0 |  | 0 |  | 0 | 0 | 0 | 0
|  | D1100 | 0 |  |  | 0 |  | 0 |  | 0 | 0 | 0 | 0
|  | D1200 | 0 |  |  | 0 |  | 0 |  | 0 | 0 | 0 | 0
|  | D1500 | 0 |  |  | 0 |  | 0 |  | 0 | 0 | 0
② 갑천하류 배수분구(송강)
배 수 구 역 | 구 분 | 규 격 | 연 장(m) 및 개소(EA) |  |  |  |  | 공 사 비(백만원)
|  |  | 합 계 | 1단계 | 2단계 | 3단계 | 4단계 | 합 계 | 1단계 | 2단계 | 3단계 | 4단계
갑천 | 합 계 |  | 2911 | 0 | 2911 | 0 | 0 | 1809 | 0 | 1809 | 0 | 0
| 전 체 보 수 | 소 계 | 2516 | 0 | 2516 | 0 | 0 | 1469 | 0 | 1469 | 0 | 0
|  | D200 | 3 |  | 3 |  |  | 2 |  | 2 | 0 | 0 | 23.1
|  | D250 | 0 |  | 0 |  |  | 0 |  | 0 | 0 | 0 | 0
|  | D300 | 2512 |  | 2512 |  |  | 1466 |  | 1466 | 0 | 0 | 11907.3
|  | D350 | 0 |  | 0 |  |  | 0 |  | 0 | 0 | 0 | 0
|  | D400 | 0 |  | 0 |  |  | 0 |  | 0 | 0 | 0 | 0
|  | D450 | 1 |  | 1 |  |  | 1 |  | 1 | 0 | 0 | 8.2
|  | D500 | 0 |  | 0 |  |  | 0 |  | 0 | 0 | 0 | 0
|  | D600 | 0 |  | 0 |  |  | 0 |  | 0 | 0 | 0 | 0
|  | D700 | 0 |  | 0 |  |  | 0 |  | 0 | 0 | 0 | 0
|  | D800 | 0 |  | 0 |  |  | 0 |  | 0 | 0 | 0 | 0
|  | D900 | 0 |  | 0 |  |  | 0 |  | 0 | 0 | 0 | 0
|  | D1000 | 0 |  | 0 |  |  | 0 |  | 0 | 0 | 0 | 0
|  | D1100 | 0 |  | 0 |  |  | 0 |  | 0 | 0 | 0 | 0
|  | D1200 | 0 |  | 0 |  |  | 0 |  | 0 | 0 | 0 | 0
|  | D1500 | 0 |  | 0 |  |  | 0 |  | 0 | 0 | 0
| 부 분 보 수 | 소 계 | 395 | 0 | 395 | 0 | 0 | 340 | 0 | 340 | 0 | 0
|  | D200 | 2 |  | 2 |  |  | 2 |  | 2 | 0 | 0 | 23.1
|  | D250 | 0 |  | 0 |  |  | 0 |  | 0 | 0 | 0 | 0
|  | D300 | 393 |  | 393 |  |  | 338 |  | 338 | 0 | 0 | 11907.3
|  | D350 | 0 |  | 0 |  |  | 0 |  | 0 | 0 | 0 | 0
|  | D400 | 0 |  | 0 |  |  | 0 |  | 0 | 0 | 0 | 0
|  | D450 | 0 |  | 0 |  |  | 0 |  | 0 | 0 | 0 | 8.2
|  | D500 | 0 |  | 0 |  |  | 0 |  | 0 | 0 | 0 | 0
|  | D600 | 0 |  | 0 |  |  | 0 |  | 0 | 0 | 0 | 0
|  | D700 | 0 |  | 0 |  |  | 0 |  | 0 | 0 | 0 | 0
|  | D800 | 0 |  | 0 |  |  | 0 |  | 0 | 0 | 0 | 0
|  | D900 | 0 |  | 0 |  |  | 0 |  | 0 | 0 | 0 | 0
|  | D1000 | 0 |  | 0 |  |  | 0 |  | 0 | 0 | 0 | 0
|  | D1100 | 0 |  | 0 |  |  | 0 |  | 0 | 0 | 0 | 0
|  | D1200 | 0 |  | 0 |  |  | 0 |  | 0 | 0 | 0 | 0
|  | D1500 | 0 |  | 0 |  |  | 0 |  | 0 | 0 | 0
③ 갑천하류 배수분구(봉산)
배 수 구 역 | 구 분 | 규 격 | 연 장(m) 및 개소(EA) |  |  |  |  | 공 사 비(백만원)
|  |  | 합 계 | 1단계 | 2단계 | 3단계 | 4단계 | 합 계 | 1단계 | 2단계 | 3단계 | 4단계
갑천 | 합 계 |  | 252 | 0 | 252 | 0 | 0 | 156 | 0 | 156 | 0 | 0
| 전 체 보 수 | 소 계 | 218 | 0 | 218 | 0 | 0 | 127 | 0 | 127 | 0 | 0
|  | D200 | 0 |  | 0 |  |  | 0 |  | 0 | 0 | 0 | 0
|  | D250 | 0 |  | 0 |  |  | 0 |  | 0 | 0 | 0 | 0
|  | D300 | 218 |  | 218 |  |  | 127 |  | 127 | 0 | 0 | 1033.7
|  | D350 | 0 |  | 0 |  |  | 0 |  | 0 | 0 | 0 | 0
|  | D400 | 0 |  | 0 |  |  | 0 |  | 0 | 0 | 0 | 0
|  | D450 | 0 |  | 0 |  |  | 0 |  | 0 | 0 | 0 | 0
|  | D500 | 0 |  | 0 |  |  | 0 |  | 0 | 0 | 0 | 0
|  | D600 | 0 |  | 0 |  |  | 0 |  | 0 | 0 | 0 | 0
|  | D700 | 0 |  | 0 |  |  | 0 |  | 0 | 0 | 0 | 0
|  | D800 | 0 |  | 0 |  |  | 0 |  | 0 | 0 | 0 | 0
|  | D900 | 0 |  | 0 |  |  | 0 |  | 0 | 0 | 0 | 0
|  | D1000 | 0 |  | 0 |  |  | 0 |  | 0 | 0 | 0 | 0
|  | D1100 | 0 |  | 0 |  |  | 0 |  | 0 | 0 | 0 | 0
|  | D1200 | 0 |  | 0 |  |  | 0 |  | 0 | 0 | 0 | 0
|  | D1500 | 0 |  | 0 |  |  | 0 |  | 0 | 0 | 0
| 부 분 보 수 | 소 계 | 34 | 0 | 34 | 0 | 0 | 29 | 0 | 29 | 0 | 0
|  | D200 | 0 |  | 0 |  |  | 0 |  | 0 | 0 | 0 | 0
|  | D250 | 0 |  | 0 |  |  | 0 |  | 0 | 0 | 0 | 0
|  | D300 | 34 |  | 34 |  |  | 29 |  | 29 | 0 | 0 | 1033.7
|  | D350 | 0 |  | 0 |  |  | 0 |  | 0 | 0 | 0 | 0
|  | D400 | 0 |  | 0 |  |  | 0 |  | 0 | 0 | 0 | 0
|  | D450 | 0 |  | 0 |  |  | 0 |  | 0 | 0 | 0 | 0
|  | D500 | 0 |  | 0 |  |  | 0 |  | 0 | 0 | 0 | 0
|  | D600 | 0 |  | 0 |  |  | 0 |  | 0 | 0 | 0 | 0
|  | D700 | 0 |  | 0 |  |  | 0 |  | 0 | 0 | 0 | 0
|  | D800 | 0 |  | 0 |  |  | 0 |  | 0 | 0 | 0 | 0
|  | D900 | 0 |  | 0 |  |  | 0 |  | 0 | 0 | 0 | 0
|  | D1000 | 0 |  | 0 |  |  | 0 |  | 0 | 0 | 0 | 0
|  | D1100 | 0 |  | 0 |  |  | 0 |  | 0 | 0 | 0 | 0
|  | D1200 | 0 |  | 0 |  |  | 0 |  | 0 | 0 | 0 | 0
|  | D1500 | 0 |  | 0 |  |  | 0 |  | 0 | 0 | 0
12) 대덕테크노밸리 배수분구
배 수 구 역 | 구 분 | 규 격 | 연 장(m) 및 개소(EA) |  |  |  |  | 공 사 비(백만원)
|  |  | 합 계 | 1단계 | 2단계 | 3단계 | 4단계 | 합 계 | 1단계 | 2단계 | 3단계 | 4단계
갑천 | 합 계 |  | 2458 | 0 | 2458 | 0 | 0 | 2252 | 0 | 2252 | 0 | 0
| 전 체 보 수 | 소 계 | 1326 | 0 | 1326 | 0 | 0 | 908 | 0 | 908 | 0 | 0
|  | D200 | 0 |  | 0 |  |  | 0 |  | 0 | 0 | 0 | 0
|  | D250 | 0 |  | 0 |  |  | 0 |  | 0 | 0 | 0 | 0
|  | D300 | 0 |  | 0 |  |  | 0 |  | 0 | 0 | 0 | 0
|  | D350 | 0 |  | 0 |  |  | 0 |  | 0 | 0 | 0 | 0
|  | D400 | 1185 |  | 1185 |  |  | 787 |  | 787 | 0 | 0 | 38635.21
|  | D450 | 80 |  | 80 |  |  | 60 |  | 60 | 0 | 0 | 1179.2
|  | D500 | 0 |  | 0 |  |  | 0 |  | 0 | 0 | 0 | 0
|  | D600 | 54 |  | 54 |  |  | 52 |  | 52 | 0 | 0 | 2168.8
|  | D700 | 0 |  | 0 |  |  | 0 |  | 0 | 0 | 0 | 0
|  | D800 | 7 |  | 7 |  |  | 9 |  | 9 | 0 | 0 | 46.7
|  | D900 | 0 |  | 0 |  |  | 0 |  | 0 | 0 | 0 | 0
|  | D1000 | 0 |  | 0 |  |  | 0 |  | 0 | 0 | 0 | 0
|  | D1100 | 0 |  | 0 |  |  | 0 |  | 0 | 0 | 0 | 0
|  | D1200 | 0 |  | 0 |  |  | 0 |  | 0 | 0 | 0 | 0
|  | D1500 | 0 |  | 0 |  |  | 0 |  | 0 | 0 | 0
| 부 분 보 수 | 소 계 | 1132 | 0 | 1132 | 0 | 0 | 1344 | 0 | 1344 | 0 | 0
|  | D200 | 0 |  | 0 |  |  | 0 |  | 0 | 0 | 0 | 0
|  | D250 | 0 |  | 0 |  |  | 0 |  | 0 | 0 | 0 | 0
|  | D300 | 0 |  | 0 |  |  | 0 |  | 0 | 0 | 0 | 0
|  | D350 | 0 |  | 0 |  |  | 0 |  | 0 | 0 | 0 | 0
|  | D400 | 1040 |  | 1040 |  |  | 1211 |  | 1211 | 0 | 0 | 38635.21
|  | D450 | 48 |  | 48 |  |  | 59 |  | 59 | 0 | 0 | 1179.2
|  | D500 | 0 |  | 0 |  |  | 0 |  | 0 | 0 | 0 | 0
|  | D600 | 41 |  | 41 |  |  | 67 |  | 67 | 0 | 0 | 2168.8
|  | D700 | 0 |  | 0 |  |  | 0 |  | 0 | 0 | 0 | 0
|  | D800 | 3 |  | 3 |  |  | 7 |  | 7 | 0 | 0 | 46.7
|  | D900 | 0 |  | 0 |  |  | 0 |  | 0 | 0 | 0 | 0
|  | D1000 | 0 |  | 0 |  |  | 0 |  | 0 | 0 | 0 | 0
|  | D1100 | 0 |  | 0 |  |  | 0 |  | 0 | 0 | 0 | 0
|  | D1200 | 0 |  | 0 |  |  | 0 |  | 0 | 0 | 0 | 0
|  | D1500 | 0 |  | 0 |  |  | 0 |  | 0 | 0 | 0

## 진잠천2
■ 진잠천 배수구역
배 수 구 역 | 구 분 | 규 격 | 연 장(m) 및 개소(EA) |  |  |  |  | 공 사 비(백만원)
|  |  | 합 계 | 1단계 | 2단계 | 3단계 | 4단계 | 합 계 | 1단계 | 2단계 | 3단계 | 4단계
진잠천 | 합 계 |  | 11048 | 0 | 2657 | 287 | 8104 | 7357 | 0 | 1952 | 258 | 5147
| 전 체 보 수 | 소 계 | 9078 | 0 | 2037 | 153 | 6888 | 5397 | 0 | 1253 | 102 | 4042
|  | D200 | 0 | 0 | 0 | 0 | 0 | 0 | 0 | 0 | 0 | 0
|  | D250 | 0 | 0 | 0 | 0 | 0 | 0 | 0 | 0 | 0 | 0
|  | D300 | 8306 | 0 | 1613 | 0 | 6693 | 4849 | 0 | 942 | 0 | 3907
|  | D350 | 0 | 0 | 0 | 0 | 0 | 0 | 0 | 0 | 0 | 0
|  | D400 | 578 | 0 | 248 | 153 | 177 | 385 | 0 | 165 | 102 | 118
|  | D450 | 5 | 0 | 5 | 0 | 0 | 4 | 0 | 4 | 0 | 0
|  | D500 | 171 | 0 | 171 | 0 | 0 | 142 | 0 | 142 | 0 | 0
|  | D600 | 18 | 0 | 0 | 0 | 18 | 17 | 0 | 0 | 0 | 17
|  | D700 | 0 | 0 | 0 | 0 | 0 | 0 | 0 | 0 | 0 | 0
|  | D800 | 0 | 0 | 0 | 0 | 0 | 0 | 0 | 0 | 0 | 0
|  | D900 | 0 | 0 | 0 | 0 | 0 | 0 | 0 | 0 | 0 | 0
|  | D1000 | 0 | 0 | 0 | 0 | 0 | 0 | 0 | 0 | 0 | 0
|  | D1100 | 0 | 0 | 0 | 0 | 0 | 0 | 0 | 0 | 0 | 0
|  | D1200 | 0 | 0 | 0 | 0 | 0 | 0 | 0 | 0 | 0 | 0
|  | D1500 | 0 | 0 | 0 | 0 | 0 | 0 | 0 | 0 | 0 | 0
| 부 분 보 수 | 소 계 | 1970 | 0 | 620 | 134 | 1216 | 1960 | 0 | 699 | 156 | 1105
|  | D200 | 0 | 0 | 0 | 0 | 0 | 0 | 0 | 0 | 0 | 0
|  | D250 | 0 | 0 | 0 | 0 | 0 | 0 | 0 | 0 | 0 | 0
|  | D300 | 1300 | 0 | 252 | 0 | 1048 | 1120 | 0 | 217 | 0 | 903
|  | D350 | 0 | 0 | 0 | 0 | 0 | 0 | 0 | 0 | 0 | 0
|  | D400 | 507 | 0 | 218 | 134 | 155 | 591 | 0 | 254 | 156 | 181
|  | D450 | 3 | 0 | 3 | 0 | 0 | 4 | 0 | 4 | 0 | 0
|  | D500 | 147 | 0 | 147 | 0 | 0 | 224 | 0 | 224 | 0 | 0
|  | D600 | 13 | 0 | 0 | 0 | 13 | 21 | 0 | 0 | 0 | 21
|  | D700 | 0 | 0 | 0 | 0 | 0 | 0 | 0 | 0 | 0 | 0
|  | D800 | 0 | 0 | 0 | 0 | 0 | 0 | 0 | 0 | 0 | 0
|  | D900 | 0 | 0 | 0 | 0 | 0 | 0 | 0 | 0 | 0 | 0
|  | D1000 | 0 | 0 | 0 | 0 | 0 | 0 | 0 | 0 | 0 | 0
|  | D1100 | 0 | 0 | 0 | 0 | 0 | 0 | 0 | 0 | 0 | 0
|  | D1200 | 0 | 0 | 0 | 0 | 0 | 0 | 0 | 0 | 0 | 0
|  | D1500 | 0 | 0 | 0 | 0 | 0 | 0 | 0 | 0 | 0 | 0
① 진잠천 배수분구(교촌)
배 수 구 역 | 구 분 | 규 격 | 연 장(m) 및 개소(EA) |  |  |  |  | 공 사 비(백만원)
|  |  | 합 계 | 1단계 | 2단계 | 3단계 | 4단계 | 합 계 | 1단계 | 2단계 | 3단계 | 4단계
진잠천 | 합 계 |  | 2657 | 0 | 2657 | 0 | 0 | 1952 | 0 | 1952 | 0 | 0
| 전 체 보 수 | 소 계 | 2037 | 0 | 2037 | 0 | 0 | 1253 | 0 | 1253 | 0 | 0
|  | D200 | 0 | 0 | 0 |  |  | 0 | 0 | 0 | 0 | 0 | 0
|  | D250 | 0 | 0 | 0 |  |  | 0 | 0 | 0 | 0 | 0 | 0
|  | D300 | 1613 |  | 1613 |  |  | 942 | 0 | 942 | 0 | 0 | 7643.4
|  | D350 | 0 |  | 0 |  |  | 0 | 0 | 0 | 0 | 0 | 0
|  | D400 | 248 |  | 248 |  |  | 165 | 0 | 165 | 0 | 0 | 8082.8
|  | D450 | 5 |  | 5 |  |  | 4 | 0 | 4 | 0 | 0 | 80
|  | D500 | 171 |  | 171 |  |  | 142 | 0 | 142 | 0 | 0 | 711
|  | D600 | 0 |  | 0 |  |  | 0 | 0 | 0 | 0 | 0 | 0
|  | D700 | 0 | 0 | 0 |  |  | 0 | 0 | 0 | 0 | 0 | 0
|  | D800 | 0 | 0 | 0 |  |  | 0 | 0 | 0 | 0 | 0 | 0
|  | D900 | 0 | 0 | 0 |  |  | 0 | 0 | 0 | 0 | 0 | 0
|  | D1000 | 0 | 0 | 0 |  |  | 0 | 0 | 0 | 0 | 0 | 0
|  | D1100 | 0 | 0 | 0 |  |  | 0 | 0 | 0 | 0 | 0 | 0
|  | D1200 | 0 | 0 | 0 |  |  | 0 | 0 | 0 | 0 | 0 | 0
|  | D1500 | 0 | 0 | 0 |  |  | 0 | 0 | 0 | 0 | 0
| 부 분 보 수 | 소 계 | 620 | 0 | 620 | 0 | 0 | 699 | 0 | 699 | 0 | 0
|  | D200 | 0 | 0 | 0 |  |  | 0 | 0 | 0 | 0 | 0 | 0
|  | D250 | 0 | 0 | 0 |  |  | 0 | 0 | 0 | 0 | 0 | 0
|  | D300 | 252 |  | 252 |  |  | 217 | 0 | 217 | 0 | 0 | 7643.4
|  | D350 | 0 |  | 0 |  |  | 0 | 0 | 0 | 0 | 0 | 0
|  | D400 | 218 |  | 218 |  |  | 254 | 0 | 254 | 0 | 0 | 8082.8
|  | D450 | 3 |  | 3 |  |  | 4 | 0 | 4 | 0 | 0 | 80
|  | D500 | 147 |  | 147 |  |  | 224 | 0 | 224 | 0 | 0 | 711
|  | D600 | 0 |  | 0 |  |  | 0 | 0 | 0 | 0 | 0 | 0
|  | D700 | 0 |  | 0 |  |  | 0 | 0 | 0 | 0 | 0 | 0
|  | D800 | 0 | 0 | 0 |  |  | 0 | 0 | 0 | 0 | 0 | 0
|  | D900 | 0 | 0 | 0 |  |  | 0 | 0 | 0 | 0 | 0 | 0
|  | D1000 | 0 | 0 | 0 |  |  | 0 | 0 | 0 | 0 | 0 | 0
|  | D1100 | 0 | 0 | 0 |  |  | 0 | 0 | 0 | 0 | 0 | 0
|  | D1200 | 0 | 0 | 0 |  |  | 0 | 0 | 0 | 0 | 0 | 0
|  | D1500 | 0 | 0 |  |  |  | 0 | 0 | 0 | 0 | 0
② 진잠천 배수분구(서남부3)
배 수 구 역 | 구 분 | 규 격 | 연 장(m) 및 개소(EA) |  |  |  |  | 공 사 비(백만원)
|  |  | 합 계 | 1단계 | 2단계 | 3단계 | 4단계 | 합 계 | 1단계 | 2단계 | 3단계 | 4단계
진잠천 | 합 계 |  | 287 | 0 | 0 | 287 | 0 | 258 | 0 | 0 | 258 | 0
| 전 체 보 수 | 소 계 | 153 | 0 | 0 | 153 | 0 | 102 | 0 | 0 | 102 | 0
|  | D200 | 0 |  |  | 0 |  | 0 | 0 | 0 | 0 | 0 | 0
|  | D250 | 0 |  |  | 0 |  | 0 | 0 | 0 | 0 | 0 | 0
|  | D300 | 0 |  |  | 0 |  | 0 | 0 | 0 | 0 | 0 | 0
|  | D350 | 0 |  |  | 0 |  | 0 | 0 | 0 | 0 | 0 | 0
|  | D400 | 153 |  |  | 153 |  | 102 | 0 | 0 | 102 | 0 | 4987.63
|  | D450 | 0 |  |  | 0 |  | 0 | 0 | 0 | 0 | 0 | 0
|  | D500 | 0 |  |  | 0 |  | 0 | 0 | 0 | 0 | 0 | 0
|  | D600 | 0 |  |  | 0 |  | 0 | 0 | 0 | 0 | 0 | 0
|  | D700 | 0 |  |  | 0 |  | 0 | 0 | 0 | 0 | 0 | 0
|  | D800 | 0 |  |  | 0 |  | 0 | 0 | 0 | 0 | 0 | 0
|  | D900 | 0 |  |  | 0 |  | 0 | 0 | 0 | 0 | 0 | 0
|  | D1000 | 0 |  |  | 0 |  | 0 | 0 | 0 | 0 | 0 | 0
|  | D1100 | 0 |  |  | 0 |  | 0 | 0 | 0 | 0 | 0 | 0
|  | D1200 | 0 |  |  | 0 |  | 0 | 0 | 0 | 0 | 0 | 0
|  | D1500 | 0 |  |  | 0 |  | 0 | 0 | 0 | 0 | 0
| 부 분 보 수 | 소 계 | 134 | 0 | 0 | 134 | 0 | 156 | 0 | 0 | 156 | 0
|  | D200 | 0 | 0 |  | 0 |  | 0 | 0 | 0 | 0 | 0 | 0
|  | D250 | 0 |  |  | 0 |  | 0 | 0 | 0 | 0 | 0 | 0
|  | D300 | 0 |  |  | 0 |  | 0 | 0 | 0 | 0 | 0 | 0
|  | D350 | 0 |  |  | 0 |  | 0 | 0 | 0 | 0 | 0 | 0
|  | D400 | 134 |  |  | 134 |  | 156 | 0 | 0 | 156 | 0 | 4987.63
|  | D450 | 0 |  |  | 0 |  | 0 | 0 | 0 | 0 | 0 | 0
|  | D500 | 0 |  |  | 0 |  | 0 | 0 | 0 | 0 | 0 | 0
|  | D600 | 0 |  |  | 0 |  | 0 | 0 | 0 | 0 | 0 | 0
|  | D700 | 0 |  |  | 0 |  | 0 | 0 | 0 | 0 | 0 | 0
|  | D800 | 0 |  |  | 0 |  | 0 | 0 | 0 | 0 | 0 | 0
|  | D900 | 0 |  |  | 0 |  | 0 | 0 | 0 | 0 | 0 | 0
|  | D1000 | 0 |  |  | 0 |  | 0 | 0 | 0 | 0 | 0 | 0
|  | D1100 | 0 |  |  | 0 |  | 0 | 0 | 0 | 0 | 0 | 0
|  | D1200 | 0 |  |  | 0 |  | 0 | 0 | 0 | 0 | 0 | 0
|  | D1500 | 0 |  |  |  |  | 0 | 0 | 0 | 0 | 0
③ 진잠천 배수분구(학하)
배 수 구 역 | 구 분 | 규 격 | 연 장(m) 및 개소(EA) |  |  |  |  | 공 사 비(백만원)
|  |  | 합 계 | 1단계 | 2단계 | 3단계 | 4단계 | 합 계 | 1단계 | 2단계 | 3단계 | 4단계
진잠천 | 합 계 |  | 8104 | 0 | 0 | 0 | 8104 | 5147 | 0 | 0 | 0 | 5147
| 전 체 보 수 | 소 계 | 6888 | 0 | 0 | 0 | 6888 | 4042 | 0 | 0 | 0 | 4042
|  | D200 | 0 |  |  |  | 0 | 0 | 0 | 0 | 0 | 0 | 0
|  | D250 | 0 |  |  |  | 0 | 0 | 0 | 0 | 0 | 0 | 0
|  | D300 | 6693 |  |  |  | 6693 | 3907 | 0 | 0 | 0 | 3907 | 31722.99
|  | D350 | 0 |  |  |  | 0 | 0 | 0 | 0 | 0 | 0 | 0
|  | D400 | 177 |  |  |  | 177 | 118 | 0 | 0 | 0 | 118 | 5762.95
|  | D450 | 0 |  |  |  | 0 | 0 | 0 | 0 | 0 | 0 | 0
|  | D500 | 0 |  |  |  | 0 | 0 | 0 | 0 | 0 | 0 | 0
|  | D600 | 18 |  |  |  | 18 | 17 | 0 | 0 | 0 | 17 | 721.3
|  | D700 | 0 |  |  |  | 0 | 0 | 0 | 0 | 0 | 0 | 0
|  | D800 | 0 |  |  |  | 0 | 0 | 0 | 0 | 0 | 0 | 0
|  | D900 | 0 |  |  |  | 0 | 0 | 0 | 0 | 0 | 0 | 0
|  | D1000 | 0 |  |  |  | 0 | 0 | 0 | 0 | 0 | 0 | 0
|  | D1100 | 0 |  |  |  | 0 | 0 | 0 | 0 | 0 | 0 | 0
|  | D1200 | 0 |  |  |  | 0 | 0 | 0 | 0 | 0 | 0 | 0
|  | D1500 | 0 |  |  |  | 0 | 0 | 0 | 0 | 0 | 0
| 부 분 보 수 | 소 계 | 1216 | 0 | 0 | 0 | 1216 | 1105 | 0 | 0 | 0 | 1105
|  | D200 | 0 |  |  |  | 0 | 0 | 0 | 0 | 0 | 0 | 0
|  | D250 | 0 |  |  |  | 0 | 0 | 0 | 0 | 0 | 0 | 0
|  | D300 | 1048 |  |  |  | 1048 | 903 | 0 | 0 | 0 | 903 | 31722.99
|  | D350 | 0 |  |  |  | 0 | 0 | 0 | 0 | 0 | 0 | 0
|  | D400 | 155 |  |  |  | 155 | 181 | 0 | 0 | 0 | 181 | 5762.95
|  | D450 | 0 |  |  |  | 0 | 0 | 0 | 0 | 0 | 0 | 0
|  | D500 | 0 |  |  |  | 0 | 0 | 0 | 0 | 0 | 0 | 0
|  | D600 | 13 |  |  |  | 13 | 21 | 0 | 0 | 0 | 21 | 721.3
|  | D700 | 0 |  |  |  | 0 | 0 | 0 | 0 | 0 | 0 | 0
|  | D800 | 0 |  |  |  | 0 | 0 | 0 | 0 | 0 | 0 | 0
|  | D900 | 0 |  |  |  | 0 | 0 | 0 | 0 | 0 | 0 | 0
|  | D1000 | 0 |  |  |  | 0 | 0 | 0 | 0 | 0 | 0 | 0
|  | D1100 | 0 |  |  |  | 0 | 0 | 0 | 0 | 0 | 0 | 0
|  | D1200 | 0 |  |  |  | 0 | 0 | 0 | 0 | 0 | 0 | 0
|  | D1500 | 0 |  |  |  | 0 | 0 | 0 | 0 | 0 | 0

## 유성천2
■ 유성천 배수구역
배 수 구 역 | 구 분 | 규 격 | 연 장(m) 및 개소(EA) |  |  |  |  | 공 사 비(백만원)
|  |  | 합 계 | 1단계 | 2단계 | 3단계 | 4단계 | 합 계 | 1단계 | 2단계 | 3단계 | 4단계
유성천 | 합 계 |  | 14486 | 0 | 4122 | 7364 | 3000 | 11004 | 0 | 3330 | 5655 | 2019
| 전 체 보 수 | 소 계 | 10336 | 0 | 2659 | 5245 | 2432 | 6543 | 0 | 1683 | 3406 | 1454
|  | D200 | 1883 | 0 | 157 | 1549 | 177 | 1213 | 0 | 101 | 997 | 115
|  | D250 | 0 | 0 | 0 | 0 | 0 | 0 | 0 | 0 | 0 | 0
|  | D300 | 5787 | 0 | 1137 | 2531 | 2119 | 3378 | 0 | 664 | 1477 | 1237
|  | D350 | 18 | 0 | 0 | 18 | 0 | 11 | 0 | 0 | 11 | 0
|  | D400 | 1569 | 0 | 1266 | 240 | 63 | 1042 | 0 | 841 | 159 | 42
|  | D450 | 717 | 0 | 66 | 651 | 0 | 540 | 0 | 50 | 490 | 0
|  | D500 | 151 | 0 | 32 | 46 | 73 | 124 | 0 | 26 | 38 | 60
|  | D600 | 18 | 0 | 1 | 17 | 0 | 17 | 0 | 1 | 16 | 0
|  | D700 | 193 | 0 | 0 | 193 | 0 | 218 | 0 | 0 | 218 | 0
|  | D800 | 0 | 0 | 0 | 0 | 0 | 0 | 0 | 0 | 0 | 0
|  | D900 | 0 | 0 | 0 | 0 | 0 | 0 | 0 | 0 | 0 | 0
|  | D1000 | 0 | 0 | 0 | 0 | 0 | 0 | 0 | 0 | 0 | 0
|  | D1100 | 0 | 0 | 0 | 0 | 0 | 0 | 0 | 0 | 0 | 0
|  | D1200 | 0 | 0 | 0 | 0 | 0 | 0 | 0 | 0 | 0 | 0
|  | D1500 | 0 | 0 | 0 | 0 | 0 | 0 | 0 | 0 | 0 | 0
| 부 분 보 수 | 소 계 | 4150 | 0 | 1463 | 2119 | 568 | 4461 | 0 | 1647 | 2249 | 565
|  | D200 | 1255 | 0 | 105 | 1032 | 118 | 1267 | 0 | 106 | 1042 | 119
|  | D250 | 0 | 0 | 0 | 0 | 0 | 0 | 0 | 0 | 0 | 0
|  | D300 | 906 | 0 | 178 | 396 | 332 | 780 | 0 | 153 | 341 | 286
|  | D350 | 9 | 0 | 0 | 9 | 0 | 9 | 0 | 0 | 9 | 0
|  | D400 | 1376 | 0 | 1111 | 210 | 55 | 1603 | 0 | 1294 | 245 | 64
|  | D450 | 435 | 0 | 40 | 395 | 0 | 537 | 0 | 49 | 488 | 0
|  | D500 | 130 | 0 | 28 | 39 | 63 | 198 | 0 | 43 | 59 | 96
|  | D600 | 14 | 0 | 1 | 13 | 0 | 23 | 0 | 2 | 21 | 0
|  | D700 | 25 | 0 | 0 | 25 | 0 | 44 | 0 | 0 | 44 | 0
|  | D800 | 0 | 0 | 0 | 0 | 0 | 0 | 0 | 0 | 0 | 0
|  | D900 | 0 | 0 | 0 | 0 | 0 | 0 | 0 | 0 | 0 | 0
|  | D1000 | 0 | 0 | 0 | 0 | 0 | 0 | 0 | 0 | 0 | 0
|  | D1100 | 0 | 0 | 0 | 0 | 0 | 0 | 0 | 0 | 0 | 0
|  | D1200 | 0 | 0 | 0 | 0 | 0 | 0 | 0 | 0 | 0 | 0
|  | D1500 | 0 | 0 | 0 | 0 | 0 | 0 | 0 | 0 | 0 | 0
① 유성천 배수분구(덕명)
배 수 구 역 | 구 분 | 규 격 | 연 장(m) 및 개소(EA) |  |  |  |  | 공 사 비(백만원)
|  |  | 합 계 | 1단계 | 2단계 | 3단계 | 4단계 | 합 계 | 1단계 | 2단계 | 3단계 | 4단계
유성천 | 합 계 |  | 2410 | 0 | 0 | 0 | 2410 | 1531 | 0 | 0 | 0 | 1531
| 전 체 보 수 | 소 계 | 2044 | 0 | 0 | 0 | 2044 | 1199 | 0 | 0 | 0 | 1199
|  | D200 | 1 |  |  |  | 1 | 1 | 0 | 0 | 0 | 1 | 11.1
|  | D250 | 0 |  |  |  | 0 | 0 | 0 | 0 | 0 | 0 | 0
|  | D300 | 1980 |  |  |  | 1980 | 1156 | 0 | 0 | 0 | 1156 | 9385.97
|  | D350 | 0 |  |  |  | 0 | 0 | 0 | 0 | 0 | 0 | 0
|  | D400 | 63 |  |  |  | 63 | 42 | 0 | 0 | 0 | 42 | 2050.46
|  | D450 | 0 |  |  |  | 0 | 0 | 0 | 0 | 0 | 0 | 0
|  | D500 | 0 |  |  |  | 0 | 0 | 0 | 0 | 0 | 0 | 0
|  | D600 | 0 |  |  |  | 0 | 0 | 0 | 0 | 0 | 0 | 0
|  | D700 | 0 |  |  |  | 0 | 0 | 0 | 0 | 0 | 0 | 0
|  | D800 | 0 |  |  |  | 0 | 0 | 0 | 0 | 0 | 0 | 0
|  | D900 | 0 |  |  |  | 0 | 0 | 0 | 0 | 0 | 0 | 0
|  | D1000 | 0 |  |  |  | 0 | 0 | 0 | 0 | 0 | 0 | 0
|  | D1100 | 0 |  |  |  | 0 | 0 | 0 | 0 | 0 | 0 | 0
|  | D1200 | 0 |  |  |  | 0 | 0 | 0 | 0 | 0 | 0 | 0
|  | D1500 | 0 |  |  |  | 0 | 0 | 0 | 0 | 0 | 0
| 부 분 보 수 | 소 계 | 366 | 0 | 0 | 0 | 366 | 332 | 0 | 0 | 0 | 332
|  | D200 | 1 |  |  |  | 1 | 1 | 0 | 0 | 0 | 1 | 11.1
|  | D250 | 0 |  |  |  | 0 | 0 | 0 | 0 | 0 | 0 | 0
|  | D300 | 310 |  |  |  | 310 | 267 | 0 | 0 | 0 | 267 | 9385.97
|  | D350 | 0 |  |  |  | 0 | 0 | 0 | 0 | 0 | 0 | 0
|  | D400 | 55 |  |  |  | 55 | 64 | 0 | 0 | 0 | 64 | 2050.46
|  | D450 | 0 |  |  |  | 0 | 0 | 0 | 0 | 0 | 0 | 0
|  | D500 | 0 |  |  |  | 0 | 0 | 0 | 0 | 0 | 0 | 0
|  | D600 | 0 |  |  |  | 0 | 0 | 0 | 0 | 0 | 0 | 0
|  | D700 | 0 |  |  |  | 0 | 0 | 0 | 0 | 0 | 0 | 0
|  | D800 | 0 |  |  |  | 0 | 0 | 0 | 0 | 0 | 0 | 0
|  | D900 | 0 |  |  |  | 0 | 0 | 0 | 0 | 0 | 0 | 0
|  | D1000 | 0 |  |  |  | 0 | 0 | 0 | 0 | 0 | 0 | 0
|  | D1100 | 0 |  |  |  | 0 | 0 | 0 | 0 | 0 | 0 | 0
|  | D1200 | 0 |  |  |  | 0 | 0 | 0 | 0 | 0 | 0 | 0
|  | D1500 | 0 |  |  |  | 0 | 0 | 0 | 0 | 0 | 0
② 유성천 배수분구(노은)
배 수 구 역 | 구 분 | 규 격 | 연 장(m) 및 개소(EA) |  |  |  |  | 공 사 비(백만원)
|  |  | 합 계 | 1단계 | 2단계 | 3단계 | 4단계 | 합 계 | 1단계 | 2단계 | 3단계 | 4단계
유성천 | 합 계 |  | 4122 | 0 | 4122 | 0 | 0 | 3330 | 0 | 3330 | 0 | 0
| 전 체 보 수 | 소 계 | 2659 | 0 | 2659 | 0 | 0 | 1683 | 0 | 1683 | 0 | 0
|  | D200 | 157 |  | 157 |  |  | 101 | 0 | 101 | 0 | 0 | 1281.44
|  | D250 | 0 |  | 0 |  |  | 0 | 0 | 0 | 0 | 0 | 0
|  | D300 | 1137 |  | 1137 |  |  | 664 | 0 | 664 | 0 | 0 | 5388.51
|  | D350 | 0 |  | 0 |  |  | 0 | 0 | 0 | 0 | 0 | 0
|  | D400 | 1266 |  | 1266 |  |  | 841 | 0 | 841 | 0 | 0 | 41270.86
|  | D450 | 66 |  | 66 |  |  | 50 | 0 | 50 | 0 | 0 | 970.41
|  | D500 | 32 |  | 32 |  |  | 26 | 0 | 26 | 0 | 0 | 134.82
|  | D600 | 1 |  | 1 |  |  | 1 | 0 | 1 | 0 | 0 | 44.95
|  | D700 | 0 |  | 0 |  |  | 0 | 0 | 0 | 0 | 0 | 0
|  | D800 | 0 |  | 0 |  |  | 0 | 0 | 0 | 0 | 0 | 0
|  | D900 | 0 |  | 0 |  |  | 0 | 0 | 0 | 0 | 0 | 0
|  | D1000 | 0 |  | 0 |  |  | 0 | 0 | 0 | 0 | 0 | 0
|  | D1100 | 0 |  | 0 |  |  | 0 | 0 | 0 | 0 | 0 | 0
|  | D1200 | 0 |  | 0 |  |  | 0 | 0 | 0 | 0 | 0 | 0
|  | D1500 | 0 |  | 0 |  |  | 0 | 0 | 0 | 0 | 0
| 부 분 보 수 | 소 계 | 1463 | 0 | 1463 | 0 | 0 | 1647 | 0 | 1647 | 0 | 0
|  | D200 | 105 |  | 105 |  |  | 106 | 0 | 106 | 0 | 0 | 1281.44
|  | D250 | 0 |  | 0 |  |  | 0 | 0 | 0 | 0 | 0 | 0
|  | D300 | 178 |  | 178 |  |  | 153 | 0 | 153 | 0 | 0 | 5388.51
|  | D350 | 0 |  | 0 |  |  | 0 | 0 | 0 | 0 | 0 | 0
|  | D400 | 1111 |  | 1111 |  |  | 1294 | 0 | 1294 | 0 | 0 | 41270.86
|  | D450 | 40 |  | 40 |  |  | 49 | 0 | 49 | 0 | 0 | 970.41
|  | D500 | 28 |  | 28 |  |  | 43 | 0 | 43 | 0 | 0 | 134.82
|  | D600 | 1 |  | 1 |  |  | 2 | 0 | 2 | 0 | 0 | 44.95
|  | D700 | 0 |  | 0 |  |  | 0 | 0 | 0 | 0 | 0 | 0
|  | D800 | 0 |  | 0 |  |  | 0 | 0 | 0 | 0 | 0 | 0
|  | D900 | 0 |  | 0 |  |  | 0 | 0 | 0 | 0 | 0 | 0
|  | D1000 | 0 |  | 0 |  |  | 0 | 0 | 0 | 0 | 0 | 0
|  | D1100 | 0 |  | 0 |  |  | 0 | 0 | 0 | 0 | 0 | 0
|  | D1200 | 0 |  | 0 |  |  | 0 | 0 | 0 | 0 | 0 | 0
|  | D1500 | 0 |  | 0 |  |  | 0 | 0 | 0 | 0 | 0
③ 유성천 배수분구(서남부1)
배 수 구 역 | 구 분 | 규 격 | 연 장(m) 및 개소(EA) |  |  |  |  | 공 사 비(백만원)
|  |  | 합 계 | 1단계 | 2단계 | 3단계 | 4단계 | 합 계 | 1단계 | 2단계 | 3단계 | 4단계
유성천 | 합 계 |  | 565 | 0 | 0 | 0 | 565 | 468 | 0 | 0 | 0 | 468
| 전 체 보 수 | 소 계 | 373 | 0 | 0 | 0 | 373 | 245 | 0 | 0 | 0 | 245
|  | D200 | 161 |  |  |  | 161 | 104 | 0 | 0 | 0 | 104 | 1316.47
|  | D250 | 0 |  |  |  | 0 | 0 | 0 | 0 | 0 | 0 | 0
|  | D300 | 139 |  |  |  | 139 | 81 | 0 | 0 | 0 | 81 | 660.41
|  | D350 | 0 |  |  |  | 0 | 0 | 0 | 0 | 0 | 0 | 0
|  | D400 | 0 |  |  |  | 0 | 0 | 0 | 0 | 0 | 0 | 0
|  | D450 | 0 |  |  |  | 0 | 0 | 0 | 0 | 0 | 0 | 0
|  | D500 | 73 |  |  |  | 73 | 60 | 0 | 0 | 0 | 60 | 303.41
|  | D600 | 0 |  |  |  | 0 | 0 | 0 | 0 | 0 | 0 | 0
|  | D700 | 0 |  |  |  | 0 | 0 | 0 | 0 | 0 | 0 | 0
|  | D800 | 0 |  |  |  | 0 | 0 | 0 | 0 | 0 | 0 | 0
|  | D900 | 0 |  |  |  | 0 | 0 | 0 | 0 | 0 | 0 | 0
|  | D1000 | 0 |  |  |  | 0 | 0 | 0 | 0 | 0 | 0 | 0
|  | D1100 | 0 |  |  |  | 0 | 0 | 0 | 0 | 0 | 0 | 0
|  | D1200 | 0 |  |  |  | 0 | 0 | 0 | 0 | 0 | 0 | 0
|  | D1500 | 0 |  |  |  | 0 | 0 | 0 | 0 | 0 | 0
| 부 분 보 수 | 소 계 | 192 | 0 | 0 | 0 | 192 | 223 | 0 | 0 | 0 | 223
|  | D200 | 107 |  |  |  | 107 | 108 | 0 | 0 | 0 | 108 | 1316.47
|  | D250 | 0 |  |  |  | 0 | 0 | 0 | 0 | 0 | 0 | 0
|  | D300 | 22 |  |  |  | 22 | 19 | 0 | 0 | 0 | 19 | 660.41
|  | D350 | 0 |  |  |  | 0 | 0 | 0 | 0 | 0 | 0 | 0
|  | D400 | 0 |  |  |  | 0 | 0 | 0 | 0 | 0 | 0 | 0
|  | D450 | 0 |  |  |  | 0 | 0 | 0 | 0 | 0 | 0 | 0
|  | D500 | 63 |  |  |  | 63 | 96 | 0 | 0 | 0 | 96 | 303.41
|  | D600 | 0 |  |  |  | 0 | 0 | 0 | 0 | 0 | 0 | 0
|  | D700 | 0 |  |  |  | 0 | 0 | 0 | 0 | 0 | 0 | 0
|  | D800 | 0 |  |  |  | 0 | 0 | 0 | 0 | 0 | 0 | 0
|  | D900 | 0 |  |  |  | 0 | 0 | 0 | 0 | 0 | 0 | 0
|  | D1000 | 0 |  |  |  | 0 | 0 | 0 | 0 | 0 | 0 | 0
|  | D1100 | 0 |  |  |  | 0 | 0 | 0 | 0 | 0 | 0 | 0
|  | D1200 | 0 |  |  |  | 0 | 0 | 0 | 0 | 0 | 0 | 0
|  | D1500 | 0 |  |  |  | 0 | 0 | 0 | 0 | 0 | 0
④ 유성천 배수분구(서남부2)
배 수 구 역 | 구 분 | 규 격 | 연 장(m) 및 개소(EA) |  |  |  |  | 공 사 비(백만원)
|  |  | 합 계 | 1단계 | 2단계 | 3단계 | 4단계 | 합 계 | 1단계 | 2단계 | 3단계 | 4단계
유성천 | 합 계 |  | 25 | 0 | 0 | 0 | 25 | 20 | 0 | 0 | 0 | 20
| 전 체 보 수 | 소 계 | 15 | 0 | 0 | 0 | 15 | 10 | 0 | 0 | 0 | 10
|  | D200 | 15 |  |  |  | 15 | 10 | 0 | 0 | 0 | 10 | 125.8
|  | D250 | 0 |  |  |  | 0 | 0 | 0 | 0 | 0 | 0 | 0
|  | D300 | 0 |  |  |  | 0 | 0 | 0 | 0 | 0 | 0 | 0
|  | D350 | 0 |  |  |  | 0 | 0 | 0 | 0 | 0 | 0 | 0
|  | D400 | 0 |  |  |  | 0 | 0 | 0 | 0 | 0 | 0 | 0
|  | D450 | 0 |  |  |  | 0 | 0 | 0 | 0 | 0 | 0 | 0
|  | D500 | 0 |  |  |  | 0 | 0 | 0 | 0 | 0 | 0 | 0
|  | D600 | 0 |  |  |  | 0 | 0 | 0 | 0 | 0 | 0 | 0
|  | D700 | 0 |  |  |  | 0 | 0 | 0 | 0 | 0 | 0 | 0
|  | D800 | 0 |  |  |  | 0 | 0 | 0 | 0 | 0 | 0 | 0
|  | D900 | 0 |  |  |  | 0 | 0 | 0 | 0 | 0 | 0 | 0
|  | D1000 | 0 |  |  |  | 0 | 0 | 0 | 0 | 0 | 0 | 0
|  | D1100 | 0 |  |  |  | 0 | 0 | 0 | 0 | 0 | 0 | 0
|  | D1200 | 0 |  |  |  | 0 | 0 | 0 | 0 | 0 | 0 | 0
|  | D1500 | 0 |  |  |  | 0 | 0 | 0 | 0 | 0 | 0
| 부 분 보 수 | 소 계 | 10 | 0 | 0 | 0 | 10 | 10 | 0 | 0 | 0 | 10
|  | D200 | 10 |  |  |  | 10 | 10 | 0 | 0 | 0 | 10 | 125.8
|  | D250 | 0 |  |  |  | 0 | 0 | 0 | 0 | 0 | 0 | 0
|  | D300 | 0 |  |  |  | 0 | 0 | 0 | 0 | 0 | 0 | 0
|  | D350 | 0 |  |  |  | 0 | 0 | 0 | 0 | 0 | 0 | 0
|  | D400 | 0 |  |  |  | 0 | 0 | 0 | 0 | 0 | 0 | 0
|  | D450 | 0 |  |  |  | 0 | 0 | 0 | 0 | 0 | 0 | 0
|  | D500 | 0 |  |  |  | 0 | 0 | 0 | 0 | 0 | 0 | 0
|  | D600 | 0 |  |  |  | 0 | 0 | 0 | 0 | 0 | 0 | 0
|  | D700 | 0 |  |  |  | 0 | 0 | 0 | 0 | 0 | 0 | 0
|  | D800 | 0 |  |  |  | 0 | 0 | 0 | 0 | 0 | 0 | 0
|  | D900 | 0 |  |  |  | 0 | 0 | 0 | 0 | 0 | 0 | 0
|  | D1000 | 0 |  |  |  | 0 | 0 | 0 | 0 | 0 | 0 | 0
|  | D1100 | 0 |  |  |  | 0 | 0 | 0 | 0 | 0 | 0 | 0
|  | D1200 | 0 |  |  |  | 0 | 0 | 0 | 0 | 0 | 0 | 0
|  | D1500 | 0 |  |  |  | 0 | 0 | 0 | 0 | 0 | 0
⑤ 유성천 배수분구(유성)
배 수 구 역 | 구 분 | 규 격 | 연 장(m) 및 개소(EA) |  |  |  |  | 공 사 비(백만원)
|  |  | 합 계 | 1단계 | 2단계 | 3단계 | 4단계 | 합 계 | 1단계 | 2단계 | 3단계 | 4단계
유성천 | 합 계 |  | 7364 | 0 | 0 | 7364 | 0 | 5655 | 0 | 0 | 5655 | 0
| 전 체 보 수 | 소 계 | 5245 | 0 | 0 | 5245 | 0 | 3406 | 0 | 0 | 3406 | 0
|  | D200 | 1549 |  |  | 1549 |  | 997 | 0 | 0 | 997 | 0 | 12647.06
|  | D250 | 0 |  |  | 0 |  | 0 | 0 | 0 | 0 | 0 | 0
|  | D300 | 2531 |  |  | 2531 |  | 1477 | 0 | 0 | 1477 | 0 | 11996.53
|  | D350 | 18 |  |  | 18 |  | 11 | 0 | 0 | 11 | 0 | 73.3
|  | D400 | 240 |  |  | 240 |  | 159 | 0 | 0 | 159 | 0 | 7815.82
|  | D450 | 651 |  |  | 651 |  | 490 | 0 | 0 | 490 | 0 | 9605.9
|  | D500 | 46 |  |  | 46 |  | 38 | 0 | 0 | 38 | 0 | 190.48
|  | D600 | 17 |  |  | 17 |  | 16 | 0 | 0 | 16 | 0 | 684
|  | D700 | 193 |  |  | 193 |  | 218 | 0 | 0 | 218 | 0 | 1286.5
|  | D800 | 0 |  |  | 0 |  | 0 | 0 | 0 | 0 | 0 | 0
|  | D900 | 0 |  |  | 0 |  | 0 | 0 | 0 | 0 | 0 | 0
|  | D1000 | 0 |  |  | 0 |  | 0 | 0 | 0 | 0 | 0 | 0
|  | D1100 | 0 |  |  | 0 |  | 0 | 0 | 0 | 0 | 0 | 0
|  | D1200 | 0 |  |  | 0 |  | 0 | 0 | 0 | 0 | 0 | 0
|  | D1500 | 0 |  |  |  |  | 0 | 0 | 0 | 0 | 0
| 부 분 보 수 | 소 계 | 2119 | 0 | 0 | 2119 | 0 | 2249 | 0 | 0 | 2249 | 0
|  | D200 | 1032 |  |  | 1032 |  | 1042 | 0 | 0 | 1042 | 0 | 12647.06
|  | D250 | 0 |  |  | 0 |  | 0 | 0 | 0 | 0 | 0 | 0
|  | D300 | 396 |  |  | 396 |  | 341 | 0 | 0 | 341 | 0 | 11996.53
|  | D350 | 9 |  |  | 9 |  | 9 | 0 | 0 | 9 | 0 | 73.3
|  | D400 | 210 |  |  | 210 |  | 245 | 0 | 0 | 245 | 0 | 7815.82
|  | D450 | 395 |  |  | 395 |  | 488 | 0 | 0 | 488 | 0 | 9605.9
|  | D500 | 39 |  |  | 39 |  | 59 | 0 | 0 | 59 | 0 | 190.48
|  | D600 | 13 |  |  | 13 |  | 21 | 0 | 0 | 21 | 0 | 684
|  | D700 | 25 |  |  | 25 |  | 44 | 0 | 0 | 44 | 0 | 1286.5
|  | D800 | 0 |  |  | 0 |  | 0 | 0 | 0 | 0 | 0 | 0
|  | D900 | 0 |  |  | 0 |  | 0 | 0 | 0 | 0 | 0 | 0
|  | D1000 | 0 |  |  | 0 |  | 0 | 0 | 0 | 0 | 0 | 0
|  | D1100 | 0 |  |  | 0 |  | 0 | 0 | 0 | 0 | 0 | 0
|  | D1200 | 0 |  |  | 0 |  | 0 | 0 | 0 | 0 | 0 | 0
|  | D1500 | 0 |  |  | 0 |  | 0 | 0 | 0 | 0 | 0

## 금강2
■ 금강 배수구역
배 수 구 역 | 구 분 | 규 격 | 연 장(m) 및 개소(EA) |  |  |  |  | 공 사 비(백만원)
|  |  | 합 계 | 1단계 | 2단계 | 3단계 | 4단계 | 합 계 | 1단계 | 2단계 | 3단계 | 4단계
금강 | 합 계 |  | 13408 | 8040 | 2093 | 3275 | 0 | 10361 | 6184 | 1488 | 2689 | 0
| 전 체 보 수 | 소 계 | 9725 | 5559 | 1515 | 2651 | 0 | 6293 | 3576 | 924 | 1793 | 0
|  | D200 | 3427 | 2746 | 668 | 13 | 0 | 2206 | 1768 | 430 | 8 | 0
|  | D250 | 95 | 95 | 0 | 0 | 0 | 53 | 53 | 0 | 0 | 0
|  | D300 | 5248 | 2159 | 847 | 2242 | 0 | 3063 | 1260 | 494 | 1309 | 0
|  | D350 | 185 | 185 | 0 | 0 | 0 | 114 | 114 | 0 | 0 | 0
|  | D400 | 17 | 12 | 0 | 5 | 0 | 11 | 8 | 0 | 3 | 0
|  | D450 | 35 | 31 | 0 | 4 | 0 | 26 | 23 | 0 | 3 | 0
|  | D500 | 179 | 112 | 0 | 67 | 0 | 148 | 93 | 0 | 55 | 0
|  | D600 | 86 | 41 | 0 | 45 | 0 | 82 | 39 | 0 | 43 | 0
|  | D700 | 184 | 90 | 0 | 94 | 0 | 208 | 102 | 0 | 106 | 0
|  | D800 | 105 | 61 | 0 | 44 | 0 | 133 | 77 | 0 | 56 | 0
|  | D900 | 110 | 27 | 0 | 83 | 0 | 158 | 39 | 0 | 119 | 0
|  | D1000 | 0 | 0 | 0 | 0 | 0 | 0 | 0 | 0 | 0 | 0
|  | D1100 | 0 | 0 | 0 | 0 | 0 | 0 | 0 | 0 | 0 | 0
|  | D1200 | 54 | 0 | 0 | 54 | 0 | 91 | 0 | 0 | 91 | 0
|  | D1500 | 0 | 0 | 0 | 0 | 0 | 0 | 0 | 0 | 0 | 0
| 부 분 보 수 | 소 계 | 3683 | 2481 | 578 | 624 | 0 | 4068 | 2608 | 564 | 896 | 0
|  | D200 | 2285 | 1831 | 445 | 9 | 0 | 2307 | 1849 | 449 | 9 | 0
|  | D250 | 3 | 3 | 0 | 0 | 0 | 2 | 2 | 0 | 0 | 0
|  | D300 | 822 | 338 | 133 | 351 | 0 | 708 | 291 | 115 | 302 | 0
|  | D350 | 92 | 92 | 0 | 0 | 0 | 96 | 96 | 0 | 0 | 0
|  | D400 | 14 | 10 | 0 | 4 | 0 | 17 | 12 | 0 | 5 | 0
|  | D450 | 21 | 19 | 0 | 2 | 0 | 25 | 23 | 0 | 2 | 0
|  | D500 | 154 | 96 | 0 | 58 | 0 | 234 | 146 | 0 | 88 | 0
|  | D600 | 65 | 31 | 0 | 34 | 0 | 107 | 51 | 0 | 56 | 0
|  | D700 | 23 | 11 | 0 | 12 | 0 | 41 | 20 | 0 | 21 | 0
|  | D800 | 40 | 23 | 0 | 17 | 0 | 92 | 53 | 0 | 39 | 0
|  | D900 | 110 | 27 | 0 | 83 | 0 | 264 | 65 | 0 | 199 | 0
|  | D1000 | 0 | 0 | 0 | 0 | 0 | 0 | 0 | 0 | 0 | 0
|  | D1100 | 0 | 0 | 0 | 0 | 0 | 0 | 0 | 0 | 0 | 0
|  | D1200 | 54 | 0 | 0 | 54 | 0 | 175 | 0 | 0 | 175 | 0
|  | D1500 | 0 | 0 | 0 | 0 | 0 | 0 | 0 | 0 | 0 | 0
1) 대청호 배수분구
배 수 구 역 | 구 분 | 규 격 | 연 장(m) 및 개소(EA) |  |  |  |  | 공 사 비(백만원)
|  |  | 합 계 | 1단계 | 2단계 | 3단계 | 4단계 | 합 계 | 1단계 | 2단계 | 3단계 | 4단계
금강 | 합 계 |  | 2093 | 0 | 2093 | 0 | 0 | 1488 | 0 | 1488 | 0 | 0
| 전 체 보 수 | 소 계 | 1515 | 0 | 1515 | 0 | 0 | 924 | 0 | 924 | 0 | 0
|  | D200 | 668 | 0 | 668 | 0 | 0 | 430 | 0 | 430 | 0 | 0
|  | D250 | 0 | 0 | 0 | 0 | 0 | 0 | 0 | 0 | 0 | 0
|  | D300 | 847 | 0 | 847 | 0 | 0 | 494 | 0 | 494 | 0 | 0
|  | D350 | 0 | 0 | 0 | 0 | 0 | 0 | 0 | 0 | 0 | 0
|  | D400 | 0 | 0 | 0 | 0 | 0 | 0 | 0 | 0 | 0 | 0
|  | D450 | 0 | 0 | 0 | 0 | 0 | 0 | 0 | 0 | 0 | 0
|  | D500 | 0 | 0 | 0 | 0 | 0 | 0 | 0 | 0 | 0 | 0
|  | D600 | 0 | 0 | 0 | 0 | 0 | 0 | 0 | 0 | 0 | 0
|  | D700 | 0 | 0 | 0 | 0 | 0 | 0 | 0 | 0 | 0 | 0
|  | D800 | 0 | 0 | 0 | 0 | 0 | 0 | 0 | 0 | 0 | 0
|  | D900 | 0 | 0 | 0 | 0 | 0 | 0 | 0 | 0 | 0 | 0
|  | D1000 | 0 | 0 | 0 | 0 | 0 | 0 | 0 | 0 | 0 | 0
|  | D1100 | 0 | 0 | 0 | 0 | 0 | 0 | 0 | 0 | 0 | 0
|  | D1200 | 0 | 0 | 0 | 0 | 0 | 0 | 0 | 0 | 0 | 0
|  | D1500 | 0 | 0 | 0 | 0 | 0 | 0 | 0 | 0 | 0 | 0
| 부 분 보 수 | 소 계 | 578 | 0 | 578 | 0 | 0 | 564 | 0 | 564 | 0 | 0
|  | D200 | 445 | 0 | 445 | 0 | 0 | 449 | 0 | 449 | 0 | 0
|  | D250 | 0 | 0 | 0 | 0 | 0 | 0 | 0 | 0 | 0 | 0
|  | D300 | 133 | 0 | 133 | 0 | 0 | 115 | 0 | 115 | 0 | 0
|  | D350 | 0 | 0 | 0 | 0 | 0 | 0 | 0 | 0 | 0 | 0
|  | D400 | 0 | 0 | 0 | 0 | 0 | 0 | 0 | 0 | 0 | 0
|  | D450 | 0 | 0 | 0 | 0 | 0 | 0 | 0 | 0 | 0 | 0
|  | D500 | 0 | 0 | 0 | 0 | 0 | 0 | 0 | 0 | 0 | 0
|  | D600 | 0 | 0 | 0 | 0 | 0 | 0 | 0 | 0 | 0 | 0
|  | D700 | 0 | 0 | 0 | 0 | 0 | 0 | 0 | 0 | 0 | 0
|  | D800 | 0 | 0 | 0 | 0 | 0 | 0 | 0 | 0 | 0 | 0
|  | D900 | 0 | 0 | 0 | 0 | 0 | 0 | 0 | 0 | 0 | 0
|  | D1000 | 0 | 0 | 0 | 0 | 0 | 0 | 0 | 0 | 0 | 0
|  | D1100 | 0 | 0 | 0 | 0 | 0 | 0 | 0 | 0 | 0 | 0
|  | D1200 | 0 | 0 | 0 | 0 | 0 | 0 | 0 | 0 | 0 | 0
|  | D1500 | 0 | 0 | 0 | 0 | 0 | 0 | 0 | 0 | 0 | 0
① 대청호 배수분구(대청호1)
배 수 구 역 | 구 분 | 규 격 | 연 장(m) 및 개소(EA) |  |  |  |  | 공 사 비(백만원)
|  |  | 합 계 | 1단계 | 2단계 | 3단계 | 4단계 | 합 계 | 1단계 | 2단계 | 3단계 | 4단계
금강 | 합 계 |  | 1874 | 0 | 1874 | 0 | 0 | 1352 | 0 | 1352 | 0 | 0
| 전 체 보 수 | 소 계 | 1326 | 0 | 1326 | 0 | 0 | 814 | 0 | 814 | 0 | 0
|  | D200 | 668 |  | 668 |  |  | 430 |  | 430 | 0 | 0 | 5456.47
|  | D250 | 0 |  | 0 |  |  | 0 |  | 0 | 0 | 0 | 0
|  | D300 | 658 |  | 658 |  |  | 384 |  | 384 | 0 | 0 | 3117.62
|  | D350 | 0 |  | 0 |  |  | 0 |  | 0 | 0 | 0 | 0
|  | D400 | 0 |  | 0 |  |  | 0 |  | 0 | 0 | 0 | 0
|  | D450 | 0 |  | 0 |  |  | 0 |  | 0 | 0 | 0 | 0
|  | D500 | 0 |  | 0 |  |  | 0 |  | 0 | 0 | 0
|  | D600 | 0 |  | 0 |  |  | 0 |  | 0 | 0 | 0
|  | D700 | 0 |  | 0 |  |  | 0 |  | 0 | 0 | 0
|  | D800 | 0 |  | 0 |  |  | 0 |  | 0 | 0 | 0
|  | D900 | 0 |  | 0 |  |  | 0 |  | 0 | 0 | 0
|  | D1000 | 0 |  | 0 |  |  | 0 |  | 0 | 0 | 0
|  | D1100 | 0 |  | 0 |  |  | 0 |  | 0 | 0 | 0
|  | D1200 | 0 |  | 0 |  |  | 0 |  | 0 | 0 | 0
|  | D1500 | 0 |  | 0 |  |  | 0 |  | 0 | 0 | 0
| 부 분 보 수 | 소 계 | 548 | 0 | 548 | 0 | 0 | 538 | 0 | 538 | 0 | 0
|  | D200 | 445 |  | 445 |  |  | 449 |  | 449 | 0 | 0 | 5456.47
|  | D250 | 0 |  | 0 |  |  | 0 |  | 0 | 0 | 0 | 0
|  | D300 | 103 |  | 103 |  |  | 89 |  | 89 | 0 | 0 | 3117.62
|  | D350 | 0 |  | 0 |  |  | 0 |  | 0 | 0 | 0 | 0
|  | D400 | 0 |  | 0 |  |  | 0 |  | 0 | 0 | 0 | 0
|  | D450 | 0 |  | 0 |  |  | 0 |  | 0 | 0 | 0 | 0
|  | D500 | 0 |  | 0 |  |  | 0 |  | 0 | 0 | 0
|  | D600 | 0 |  | 0 |  |  | 0 |  | 0 | 0 | 0
|  | D700 | 0 |  | 0 |  |  | 0 |  | 0 | 0 | 0
|  | D800 | 0 |  | 0 |  |  | 0 |  | 0 | 0 | 0
|  | D900 | 0 |  | 0 |  |  | 0 |  | 0 | 0 | 0
|  | D1000 | 0 |  | 0 |  |  | 0 |  | 0 | 0 | 0
|  | D1100 | 0 |  | 0 |  |  | 0 |  | 0 | 0 | 0
|  | D1200 | 0 |  | 0 |  |  | 0 |  | 0 | 0 | 0
|  | D1500 | 0 |  | 0 |  |  | 0 |  | 0 | 0 | 0
② 대청호 배수분구(대청호2)
배 수 구 역 | 구 분 | 규 격 | 연 장(m) 및 개소(EA) |  |  |  |  | 공 사 비(백만원)
|  |  | 합 계 | 1단계 | 2단계 | 3단계 | 4단계 | 합 계 | 1단계 | 2단계 | 3단계 | 4단계
금강 | 합 계 |  | 219 | 0 | 219 | 0 | 0 | 136 | 0 | 136 | 0 | 0
| 전 체 보 수 | 소 계 | 189 | 0 | 189 | 0 | 0 | 110 | 0 | 110 | 0 | 0
|  | D200 | 0 |  | 0 |  |  | 0 |  | 0 | 0 | 0 | 0
|  | D250 | 0 |  | 0 |  |  | 0 |  | 0 | 0 | 0 | 0
|  | D300 | 189 |  | 189 |  |  | 110 |  | 110 | 0 | 0 | 895.08
|  | D350 | 0 |  | 0 |  |  | 0 |  | 0 | 0 | 0 | 0
|  | D400 | 0 |  | 0 |  |  | 0 |  | 0 | 0 | 0 | 0
|  | D450 | 0 |  | 0 |  |  | 0 |  | 0 | 0 | 0
|  | D500 | 0 |  | 0 |  |  | 0 |  | 0 | 0 | 0
|  | D600 | 0 |  | 0 |  |  | 0 |  | 0 | 0 | 0
|  | D700 | 0 |  | 0 |  |  | 0 |  | 0 | 0 | 0
|  | D800 | 0 |  | 0 |  |  | 0 |  | 0 | 0 | 0
|  | D900 | 0 |  | 0 |  |  | 0 |  | 0 | 0 | 0
|  | D1000 | 0 |  | 0 |  |  | 0 |  | 0 | 0 | 0
|  | D1100 | 0 |  | 0 |  |  | 0 |  | 0 | 0 | 0
|  | D1200 | 0 |  | 0 |  |  | 0 |  | 0 | 0 | 0
|  | D1500 | 0 |  | 0 |  |  | 0 |  | 0 | 0 | 0
| 부 분 보 수 | 소 계 | 30 | 0 | 30 | 0 | 0 | 26 | 0 | 26 | 0 | 0
|  | D200 | 0 |  | 0 |  |  | 0 |  | 0 | 0 | 0 | 0
|  | D250 | 0 |  | 0 |  |  | 0 |  | 0 | 0 | 0 | 0
|  | D300 | 30 |  | 30 |  |  | 26 |  | 26 | 0 | 0 | 895.08
|  | D350 | 0 |  | 0 |  |  | 0 |  | 0 | 0 | 0 | 0
|  | D400 | 0 |  | 0 |  |  | 0 |  | 0 | 0 | 0 | 0
|  | D450 | 0 |  | 0 |  |  | 0 |  | 0 | 0 | 0
|  | D500 | 0 |  | 0 |  |  | 0 |  | 0 | 0 | 0
|  | D600 | 0 |  | 0 |  |  | 0 |  | 0 | 0 | 0
|  | D700 | 0 |  | 0 |  |  | 0 |  | 0 | 0 | 0
|  | D800 | 0 |  | 0 |  |  | 0 |  | 0 | 0 | 0
|  | D900 | 0 |  | 0 |  |  | 0 |  | 0 | 0 | 0
|  | D1000 | 0 |  | 0 |  |  | 0 |  | 0 | 0 | 0
|  | D1100 | 0 |  | 0 |  |  | 0 |  | 0 | 0 | 0
|  | D1200 | 0 |  | 0 |  |  | 0 |  | 0 | 0 | 0
|  | D1500 | 0 |  | 0 |  |  | 0 |  | 0 | 0 | 0
2) 신탄진 배수분구
배 수 구 역 | 구 분 | 규 격 | 연 장(m) 및 개소(EA) |  |  |  |  | 공 사 비(백만원)
|  |  | 합 계 | 1단계 | 2단계 | 3단계 | 4단계 | 합 계 | 1단계 | 2단계 | 3단계 | 4단계
금강 | 합 계 |  | 11315 | 8040 | 0 | 3275 | 0 | 8873 | 6184 | 0 | 2689 | 0
| 전 체 보 수 | 소 계 | 8210 | 5559 | 0 | 2651 | 0 | 5369 | 3576 | 0 | 1793 | 0
|  | D200 | 2759 | 2746 | 0 | 13 | 0 | 1776 | 1768 | 0 | 8 | 0
|  | D250 | 95 | 95 | 0 | 0 | 0 | 53 | 53 | 0 | 0 | 0
|  | D300 | 4401 | 2159 | 0 | 2242 | 0 | 2569 | 1260 | 0 | 1309 | 0
|  | D350 | 185 | 185 | 0 | 0 | 0 | 114 | 114 | 0 | 0 | 0
|  | D400 | 17 | 12 | 0 | 5 | 0 | 11 | 8 | 0 | 3 | 0
|  | D450 | 35 | 31 | 0 | 4 | 0 | 26 | 23 | 0 | 3 | 0
|  | D500 | 179 | 112 | 0 | 67 | 0 | 148 | 93 | 0 | 55 | 0
|  | D600 | 86 | 41 | 0 | 45 | 0 | 82 | 39 | 0 | 43 | 0
|  | D700 | 184 | 90 | 0 | 94 | 0 | 208 | 102 | 0 | 106 | 0
|  | D800 | 105 | 61 | 0 | 44 | 0 | 133 | 77 | 0 | 56 | 0
|  | D900 | 110 | 27 | 0 | 83 | 0 | 158 | 39 | 0 | 119 | 0
|  | D1000 | 0 | 0 | 0 | 0 | 0 | 0 | 0 | 0 | 0 | 0
|  | D1100 | 0 | 0 | 0 | 0 | 0 | 0 | 0 | 0 | 0 | 0
|  | D1200 | 54 | 0 | 0 | 54 | 0 | 91 | 0 | 0 | 91 | 0
|  | D1500 | 0 | 0 | 0 | 0 | 0 | 0 | 0 | 0 | 0 | 0
| 부 분 보 수 | 소 계 | 3105 | 2481 | 0 | 624 | 0 | 3504 | 2608 | 0 | 896 | 0
|  | D200 | 1840 | 1831 | 0 | 9 | 0 | 1858 | 1849 | 0 | 9 | 0
|  | D250 | 3 | 3 | 0 | 0 | 0 | 2 | 2 | 0 | 0 | 0
|  | D300 | 689 | 338 | 0 | 351 | 0 | 593 | 291 | 0 | 302 | 0
|  | D350 | 92 | 92 | 0 | 0 | 0 | 96 | 96 | 0 | 0 | 0
|  | D400 | 14 | 10 | 0 | 4 | 0 | 17 | 12 | 0 | 5 | 0
|  | D450 | 21 | 19 | 0 | 2 | 0 | 25 | 23 | 0 | 2 | 0
|  | D500 | 154 | 96 | 0 | 58 | 0 | 234 | 146 | 0 | 88 | 0
|  | D600 | 65 | 31 | 0 | 34 | 0 | 107 | 51 | 0 | 56 | 0
|  | D700 | 23 | 11 | 0 | 12 | 0 | 41 | 20 | 0 | 21 | 0
|  | D800 | 40 | 23 | 0 | 17 | 0 | 92 | 53 | 0 | 39 | 0
|  | D900 | 110 | 27 | 0 | 83 | 0 | 264 | 65 | 0 | 199 | 0
|  | D1000 | 0 | 0 | 0 | 0 | 0 | 0 | 0 | 0 | 0 | 0
|  | D1100 | 0 | 0 | 0 | 0 | 0 | 0 | 0 | 0 | 0 | 0
|  | D1200 | 54 | 0 | 0 | 54 | 0 | 175 | 0 | 0 | 175 | 0
|  | D1500 | 0 | 0 | 0 | 0 | 0 | 0 | 0 | 0 | 0 | 0
① 신탄진 배수분구(대덕산단)
배 수 구 역 | 구 분 | 규 격 | 연 장(m) 및 개소(EA) |  |  |  |  | 공 사 비(백만원)
|  |  | 합 계 | 1단계 | 2단계 | 3단계 | 4단계 | 합 계 | 1단계 | 2단계 | 3단계 | 4단계
금강 | 합 계 |  | 3275 | 0 | 0 | 3275 | 0 | 2689 | 0 | 0 | 2689 | 0
| 전 체 보 수 | 소 계 | 2651 | 0 | 0 | 2651 | 0 | 1793 | 0 | 0 | 1793 | 0
|  | D200 | 13 |  |  | 13 |  | 8 |  | 0 | 8 | 0 | 104.9
|  | D250 | 0 |  |  | 0 |  | 0 |  | 0 | 0 | 0 | 0
|  | D300 | 2242 |  |  | 2242 |  | 1309 |  | 0 | 1309 | 0 | 10626.4
|  | D350 | 0 |  |  | 0 |  | 0 |  | 0 | 0 | 0 | 0
|  | D400 | 5 |  |  | 5 |  | 3 |  | 0 | 3 | 0 | 163.15
|  | D450 | 4 |  |  | 4 |  | 3 |  | 0 | 3 | 0 | 53.1
|  | D500 | 67 |  |  | 67 |  | 55 |  | 0 | 55 | 0 | 279.1
|  | D600 | 45 |  |  | 45 |  | 43 |  | 0 | 43 | 0 | 1817.66
|  | D700 | 94 |  |  | 94 |  | 106 |  | 0 | 106 | 0 | 623.7
|  | D800 | 44 |  |  | 44 |  | 56 |  | 0 | 56 | 0 | 294.75
|  | D900 | 83 |  |  | 83 |  | 119 |  | 0 | 119 | 0 | 551.8
|  | D1000 | 0 |  |  | 0 |  | 0 |  | 0 | 0 | 0 | 0
|  | D1100 | 0 |  |  | 0 |  | 0 |  | 0 | 0 | 0 | 0
|  | D1200 | 54 |  |  | 54 |  | 91 |  | 0 | 91 | 0 | 359.65
|  | D1500 | 0 |  |  | 0 |  | 0 |  | 0 | 0 | 0
| 부 분 보 수 | 소 계 | 624 | 0 | 0 | 624 | 0 | 896 | 0 | 0 | 896 | 0
|  | D200 | 9 |  |  | 9 |  | 9 |  | 0 | 9 | 0 | 104.9
|  | D250 | 0 |  |  | 0 |  | 0 |  | 0 | 0 | 0 | 0
|  | D300 | 351 |  |  | 351 |  | 302 |  | 0 | 302 | 0 | 10626.4
|  | D350 | 0 |  |  | 0 |  | 0 |  | 0 | 0 | 0 | 0
|  | D400 | 4 |  |  | 4 |  | 5 |  | 0 | 5 | 0 | 163.15
|  | D450 | 2 |  |  | 2 |  | 2 |  | 0 | 2 | 0 | 53.1
|  | D500 | 58 |  |  | 58 |  | 88 |  | 0 | 88 | 0 | 279.1
|  | D600 | 34 |  |  | 34 |  | 56 |  | 0 | 56 | 0 | 1817.66
|  | D700 | 12 |  |  | 12 |  | 21 |  | 0 | 21 | 0 | 623.7
|  | D800 | 17 |  |  | 17 |  | 39 |  | 0 | 39 | 0 | 294.75
|  | D900 | 83 |  |  | 83 |  | 199 |  | 0 | 199 | 0 | 551.8
|  | D1000 | 0 |  |  | 0 |  | 0 |  | 0 | 0 | 0 | 0
|  | D1100 | 0 |  |  | 0 |  | 0 |  | 0 | 0 | 0 | 0
|  | D1200 | 54 |  |  | 54 |  | 175 |  | 0 | 175 | 0 | 359.65
|  | D1500 | 0 |  |  | 0 |  | 0 |  | 0 | 0 | 0
② 신탄진 배수분구(신탄진)
배 수 구 역 | 구 분 | 규 격 | 연 장(m) 및 개소(EA) |  |  |  |  | 공 사 비(백만원)
|  |  | 합 계 | 1단계 | 2단계 | 3단계 | 4단계 | 합 계 | 1단계 | 2단계 | 3단계 | 4단계
금강 | 합 계 |  | 8040 | 8040 | 0 | 0 | 0 | 6184 | 6184 | 0 | 0 | 0
| 전 체 보 수 | 소 계 | 5559 | 5559 | 0 | 0 | 0 | 3576 | 3576 | 0 | 0 | 0
|  | D200 | 2746 | 2746 |  |  |  | 1768 | 1768 | 0 | 0 | 0 | 22428.5
|  | D250 | 95 | 95 |  |  |  | 53 | 53 | 0 | 0 | 0 | 633.09
|  | D300 | 2159 | 2159 |  |  |  | 1260 | 1260 | 0 | 0 | 0 | 10233.49
|  | D350 | 185 | 185 |  |  |  | 114 | 114 | 0 | 0 | 0 | 747.6
|  | D400 | 12 | 12 |  |  |  | 8 | 8 | 0 | 0 | 0 | 377.96
|  | D450 | 31 | 31 |  |  |  | 23 | 23 | 0 | 0 | 0 | 458.58
|  | D500 | 112 | 112 |  |  |  | 93 | 93 | 0 | 0 | 0 | 463.62
|  | D600 | 41 | 41 |  |  |  | 39 | 39 | 0 | 0 | 0 | 1642.3
|  | D700 | 90 | 90 |  |  |  | 102 | 102 | 0 | 0 | 0 | 595.9
|  | D800 | 61 | 61 |  |  |  | 77 | 77 | 0 | 0 | 0 | 410.7
|  | D900 | 27 | 27 |  |  |  | 39 | 39 | 0 | 0 | 0 | 176.8
|  | D1000 | 0 | 0 |  |  |  | 0 | 0 | 0 | 0 | 0
|  | D1100 | 0 | 0 |  |  |  | 0 | 0 | 0 | 0 | 0
|  | D1200 | 0 | 0 |  |  |  | 0 | 0 | 0 | 0 | 0
|  | D1500 | 0 | 0 |  |  |  | 0 | 0 | 0 | 0 | 0
| 부 분 보 수 | 소 계 | 2481 | 2481 | 0 | 0 | 0 | 2608 | 2608 | 0 | 0 | 0
|  | D200 | 1831 | 1831 |  |  |  | 1849 | 1849 | 0 | 0 | 0 | 22428.5
|  | D250 | 3 | 3 |  |  |  | 2 | 2 | 0 | 0 | 0 | 633.09
|  | D300 | 338 | 338 |  |  |  | 291 | 291 | 0 | 0 | 0 | 10233.49
|  | D350 | 92 | 92 |  |  |  | 96 | 96 | 0 | 0 | 0 | 747.6
|  | D400 | 10 | 10 |  |  |  | 12 | 12 | 0 | 0 | 0 | 377.96
|  | D450 | 19 | 19 |  |  |  | 23 | 23 | 0 | 0 | 0 | 458.58
|  | D500 | 96 | 96 |  |  |  | 146 | 146 | 0 | 0 | 0 | 463.62
|  | D600 | 31 | 31 |  |  |  | 51 | 51 | 0 | 0 | 0 | 1642.3
|  | D700 | 11 | 11 |  |  |  | 20 | 20 | 0 | 0 | 0 | 595.9
|  | D800 | 23 | 23 |  |  |  | 53 | 53 | 0 | 0 | 0 | 410.7
|  | D900 | 27 | 27 |  |  |  | 65 | 65 | 0 | 0 | 0 | 176.8
|  | D1000 | 0 | 0 |  |  |  | 0 | 0 | 0 | 0 | 0
|  | D1100 | 0 | 0 |  |  |  | 0 | 0 | 0 | 0 | 0
|  | D1200 | 0 | 0 |  |  |  | 0 | 0 | 0 | 0 | 0
|  | D1500 | 0 | 0 |  |  |  | 0 | 0 | 0 | 0 | 0
3) 금강1 배수분구
배 수 구 역 | 구 분 | 규 격 | 연 장(m) 및 개소(EA) |  |  |  |  | 공 사 비(백만원)
|  |  | 합 계 | 1단계 | 2단계 | 3단계 | 4단계 | 합 계 | 1단계 | 2단계 | 3단계 | 4단계
금강 | 합 계 |  | 0 | 0 | 0 | 0 | 0 | 0 | 0 | 0 | 0 | 0
| 전 체 보 수 | 소 계 | 0 | 0 | 0 | 0 | 0 | 0 | 0 | 0 | 0 | 0
|  | D200 | 0 | 0 |  |  |  | 0 | 0 | 0 | 0 | 0
|  | D250 | 0 | 0 |  |  |  | 0 | 0 | 0 | 0 | 0
|  | D300 | 0 | 0 |  |  |  | 0 | 0 | 0 | 0 | 0
|  | D350 | 0 | 0 |  |  |  | 0 | 0 | 0 | 0 | 0
|  | D400 | 0 | 0 |  |  |  | 0 | 0 | 0 | 0 | 0
|  | D450 | 0 | 0 |  |  |  | 0 | 0 | 0 | 0 | 0
|  | D500 | 0 | 0 |  |  |  | 0 | 0 | 0 | 0 | 0
|  | D600 | 0 | 0 |  |  |  | 0 | 0 | 0 | 0 | 0
|  | D700 | 0 | 0 |  |  |  | 0 | 0 | 0 | 0 | 0
|  | D800 | 0 | 0 |  |  |  | 0 | 0 | 0 | 0 | 0
|  | D900 | 0 | 0 |  |  |  | 0 | 0 | 0 | 0 | 0
|  | D1000 | 0 | 0 |  |  |  | 0 | 0 | 0 | 0 | 0
|  | D1100 | 0 | 0 |  |  |  | 0 | 0 | 0 | 0 | 0
|  | D1200 | 0 | 0 |  |  |  | 0 | 0 | 0 | 0 | 0
|  | D1500 | 0 | 0 |  |  |  | 0 | 0 | 0 | 0 | 0
| 부 분 보 수 | 소 계 | 0 | 0 | 0 | 0 | 0 | 0 | 0 | 0 | 0 | 0
|  | D200 | 0 | 0 |  |  |  | 0 | 0 | 0 | 0 | 0
|  | D250 | 0 | 0 |  |  |  | 0 | 0 | 0 | 0 | 0
|  | D300 | 0 | 0 |  |  |  | 0 | 0 | 0 | 0 | 0
|  | D350 | 0 | 0 |  |  |  | 0 | 0 | 0 | 0 | 0
|  | D400 | 0 | 0 |  |  |  | 0 | 0 | 0 | 0 | 0
|  | D450 | 0 | 0 |  |  |  | 0 | 0 | 0 | 0 | 0
|  | D500 | 0 | 0 |  |  |  | 0 | 0 | 0 | 0 | 0
|  | D600 | 0 | 0 |  |  |  | 0 | 0 | 0 | 0 | 0
|  | D700 | 0 | 0 |  |  |  | 0 | 0 | 0 | 0 | 0
|  | D800 | 0 | 0 |  |  |  | 0 | 0 | 0 | 0 | 0
|  | D900 | 0 | 0 |  |  |  | 0 | 0 | 0 | 0 | 0
|  | D1000 | 0 | 0 |  |  |  | 0 | 0 | 0 | 0 | 0
|  | D1100 | 0 | 0 |  |  |  | 0 | 0 | 0 | 0 | 0
|  | D1200 | 0 | 0 |  |  |  | 0 | 0 | 0 | 0 | 0
|  | D1500 | 0 | 0 |  |  |  | 0 | 0 | 0 | 0 | 0

## 우수
7.2.4 관경별 우수관거 개보수
구 분 |  | 규 격 | 연 장(m) 및 개소(EA) |  |  |  |  | 공 사 비(백만원) |  |  |  |  | 배 수 구 역 | 구 분 | 규 격 | 연 장(m) |  |  |  |  | 공 사 비(백만원)
|  |  | 합 계 | 1단계 | 2단계 | 3단계 | 4단계 | 합 계 | 1단계 | 2단계 | 3단계 | 4단계 |  |  |  | 합 계 | 대전천 | 유동천 | 갑천 | 진잠천 | 유성천 | 금강
우 수 관 거 | 합 계 |  | 257985 | 109292 | 43943 | 92657 | 12093 | 255530 | 106184 | 46674 | 90446 | 12226 | 우수관거 | 합 계 |  | 257985 | 71884 | 73560 | 60991 | 11081 | 24857 | 15612
| 전 체 보 수 | 소 계 | 191217 | 81079 | 32246 | 68909 | 8983 | 158553 | 65885 | 28615 | 56308 | 7745 |  | 전 체 보 수 | 소 계 | 191217 | 53458 | 55091 | 44617 | 8289 | 18123 | 11639
|  | D200 | 954 | 401 | 109 | 413 | 31 | 614 | 257 | 70 | 267 | 20 |  |  | D200 | 954 | 335 | 405 | 70 | 10 | 86 | 48
|  | D250 | 6 | 2 | 0 | 4 | 0 | 4 | 1 | 0 | 3 | 0 |  |  | D250 | 6 | 3 | 3 | 0 | 0 | 0 | 0
|  | D300 | 19157 | 8889 | 1656 | 8343 | 269 | 11182 | 5189 | 967 | 4869 | 157 |  |  | D300 | 19157 | 5967 | 7016 | 1560 | 120 | 680 | 3814
|  | D350 | 910 | 230 | 15 | 665 | 0 | 562 | 142 | 9 | 411 | 0 |  |  | D350 | 910 | 376 | 408 | 67 | 0 | 0 | 59
|  | D400 | 17496 | 7701 | 1693 | 7930 | 172 | 11619 | 5114 | 1125 | 5266 | 114 |  |  | D400 | 17496 | 5945 | 7656 | 2122 | 183 | 751 | 839
|  | D450 | 95403 | 42630 | 17608 | 29707 | 5458 | 71770 | 32069 | 13247 | 22348 | 4106 |  |  | D450 | 95403 | 25606 | 26729 | 24287 | 5777 | 9813 | 3191
|  | D500 | 8493 | 2868 | 1159 | 3663 | 803 | 7030 | 2376 | 959 | 3031 | 664 |  |  | D500 | 8493 | 2452 | 2762 | 1120 | 788 | 761 | 610
|  | D600 | 30976 | 11856 | 5044 | 12781 | 1295 | 29813 | 11411 | 4855 | 12301 | 1246 |  |  | D600 | 30976 | 9489 | 7741 | 7821 | 675 | 3416 | 1834
|  | D700 | 2238 | 893 | 394 | 830 | 121 | 2527 | 1007 | 446 | 938 | 136 |  |  | D700 | 2238 | 449 | 345 | 822 | 122 | 381 | 119
|  | D800 | 6306 | 2354 | 1809 | 1899 | 244 | 8000 | 2986 | 2295 | 2409 | 310 |  |  | D800 | 6306 | 1139 | 963 | 2864 | 153 | 764 | 423
|  | D900 | 827 | 383 | 126 | 277 | 41 | 1181 | 548 | 180 | 395 | 58 |  |  | D900 | 827 | 177 | 161 | 272 | 48 | 108 | 61
|  | D1000 | 3024 | 1016 | 906 | 937 | 165 | 5048 | 1697 | 1510 | 1565 | 276 |  |  | D1000 | 3024 | 574 | 503 | 1158 | 123 | 409 | 257
|  | D1100 | 384 | 179 | 83 | 98 | 24 | 467 | 218 | 101 | 119 | 29 |  |  | D1100 | 384 | 62 | 25 | 131 | 19 | 72 | 75
|  | D1200 | 4534 | 1582 | 1471 | 1167 | 314 | 7634 | 2664 | 2477 | 1964 | 529 |  |  | D1200 | 4534 | 669 | 310 | 2292 | 211 | 743 | 309
|  | D1500 | 509 | 95 | 173 | 195 | 46 | 1102 | 206 | 374 | 422 | 100 |  |  | D1500 | 509 | 215 | 64 | 31 | 60 | 139 | 0
| 부 분 보 수 | 소 계 | 66768 | 28213 | 11697 | 23748 | 3110 | 96977 | 40299 | 18059 | 34138 | 4481 |  | 부 분 보 수 | 소 계 | 66768 | 18426 | 18469 | 16374 | 2792 | 6734 | 3973
|  | D200 | 918 | 401 | 109 | 387 | 21 | 925 | 405 | 109 | 390 | 21 |  |  | D200 | 918 | 335 | 405 | 44 | 0 | 86 | 48
|  | D250 | 29 | 7 | 2 | 18 | 2 | 25 | 6 | 2 | 15 | 2 |  |  | D250 | 29 | 9 | 6 | 11 | 2 | 0 | 1
|  | D300 | 4679 | 2193 | 409 | 2020 | 57 | 4033 | 1889 | 353 | 1741 | 50 |  |  | D300 | 4679 | 1471 | 1733 | 346 | 20 | 168 | 941
|  | D350 | 171 | 31 | 2 | 133 | 5 | 176 | 31 | 2 | 138 | 5 |  |  | D350 | 171 | 53 | 57 | 48 | 5 | 0 | 8
|  | D400 | 5334 | 1603 | 353 | 2195 | 1183 | 6214 | 1867 | 411 | 2558 | 1378 |  |  | D400 | 5334 | 1239 | 1594 | 983 | 1186 | 156 | 176
|  | D450 | 29992 | 14198 | 5863 | 9203 | 728 | 37047 | 17539 | 7241 | 11368 | 899 |  |  | D450 | 29992 | 8527 | 8902 | 7399 | 834 | 3267 | 1063
|  | D500 | 3332 | 983 | 396 | 1759 | 194 | 5081 | 1499 | 605 | 2681 | 296 |  |  | D500 | 3332 | 839 | 946 | 889 | 189 | 261 | 208
|  | D600 | 13346 | 5317 | 2263 | 5246 | 520 | 21922 | 8733 | 3717 | 8617 | 855 |  |  | D600 | 13346 | 4256 | 3471 | 3023 | 242 | 1532 | 822
|  | D700 | 1252 | 509 | 224 | 465 | 54 | 2228 | 906 | 398 | 828 | 96 |  |  | D700 | 1252 | 256 | 197 | 460 | 55 | 217 | 67
|  | D800 | 3690 | 1382 | 1059 | 1116 | 133 | 8522 | 3192 | 2445 | 2578 | 307 |  |  | D800 | 3690 | 668 | 565 | 1682 | 80 | 447 | 248
|  | D900 | 1105 | 505 | 167 | 364 | 69 | 2643 | 1208 | 400 | 870 | 165 |  |  | D900 | 1105 | 235 | 214 | 357 | 79 | 140 | 80
|  | D1000 | 1683 | 595 | 527 | 504 | 57 | 4280 | 1513 | 1339 | 1283 | 145 |  |  | D1000 | 1683 | 336 | 294 | 632 | 32 | 239 | 150
|  | D1100 | 699 | 299 | 139 | 197 | 64 | 2050 | 876 | 408 | 578 | 188 |  |  | D1100 | 699 | 104 | 42 | 250 | 55 | 122 | 126
|  | D1200 | 485 | 178 | 165 | 119 | 23 | 1571 | 576 | 536 | 385 | 74 |  |  | D1200 | 485 | 74 | 35 | 246 | 11 | 84 | 35
|  | D1500 | 53 | 12 | 19 | 22 | 0 | 260 | 59 | 93 | 108 | 0 |  |  | D1500 | 53 | 24 | 8 | 4 | 2 | 15 | 0

## 대전천1
■ 대전천 배수구역
배 수 구 역 | 구 분 | 규 격 | 연 장(m) 및 개소(EA) |  |  |  |  | 공 사 비(백만원)
|  |  | 합 계 | 1단계 | 2단계 | 3단계 | 4단계 | 합 계 | 1단계 | 2단계 | 3단계 | 4단계
대전천 | 합 계 |  | 71884 | 11351 | 10450 | 50083 | 0 | 69125 | 10362 | 10925 | 47838 | 0
| 전 체 보 수 | 소 계 | 53458 | 8546 | 7631 | 37281 | 0 | 43133 | 6584 | 6629 | 29920 | 0
|  | D200 | 335 | 58 | 48 | 229 | 0 | 216 | 37 | 31 | 148 | 0
|  | D250 | 3 | 0 | 0 | 3 | 0 | 2 | 0 | 0 | 2 | 0
|  | D300 | 5967 | 686 | 508 | 4773 | 0 | 3481 | 400 | 296 | 2785 | 0
|  | D350 | 376 | 32 | 7 | 337 | 0 | 232 | 20 | 4 | 208 | 0
|  | D400 | 5945 | 1807 | 449 | 3689 | 0 | 3947 | 1200 | 298 | 2449 | 0
|  | D450 | 25606 | 4183 | 3752 | 17671 | 0 | 19263 | 3147 | 2822 | 13294 | 0
|  | D500 | 2452 | 303 | 342 | 1807 | 0 | 2030 | 251 | 283 | 1496 | 0
|  | D600 | 9489 | 1216 | 1655 | 6618 | 0 | 9132 | 1170 | 1593 | 6369 | 0
|  | D700 | 449 | 38 | 111 | 300 | 0 | 509 | 43 | 127 | 339 | 0
|  | D800 | 1139 | 126 | 208 | 805 | 0 | 1444 | 160 | 263 | 1021 | 0
|  | D900 | 177 | 25 | 24 | 128 | 0 | 252 | 36 | 34 | 182 | 0
|  | D1000 | 574 | 33 | 231 | 310 | 0 | 958 | 55 | 385 | 518 | 0
|  | D1100 | 62 | 1 | 35 | 26 | 0 | 75 | 1 | 43 | 31 | 0
|  | D1200 | 669 | 38 | 240 | 391 | 0 | 1127 | 64 | 405 | 658 | 0
|  | D1500 | 215 | 0 | 21 | 194 | 0 | 465 | 0 | 45 | 420 | 0
| 부 분 보 수 | 소 계 | 18426 | 2805 | 2819 | 12802 | 0 | 25992 | 3778 | 4296 | 17918 | 0
|  | D200 | 335 | 58 | 48 | 229 | 0 | 337 | 59 | 48 | 230 | 0
|  | D250 | 9 | 0 | 2 | 7 | 0 | 8 | 0 | 2 | 6 | 0
|  | D300 | 1471 | 169 | 125 | 1177 | 0 | 1268 | 145 | 108 | 1015 | 0
|  | D350 | 53 | 4 | 1 | 48 | 0 | 54 | 4 | 1 | 49 | 0
|  | D400 | 1239 | 377 | 94 | 768 | 0 | 1444 | 439 | 110 | 895 | 0
|  | D450 | 8527 | 1393 | 1249 | 5885 | 0 | 10533 | 1721 | 1542 | 7270 | 0
|  | D500 | 839 | 104 | 117 | 618 | 0 | 1279 | 159 | 179 | 941 | 0
|  | D600 | 4256 | 546 | 743 | 2967 | 0 | 6991 | 896 | 1221 | 4874 | 0
|  | D700 | 256 | 22 | 63 | 171 | 0 | 455 | 39 | 112 | 304 | 0
|  | D800 | 668 | 74 | 122 | 472 | 0 | 1544 | 171 | 282 | 1091 | 0
|  | D900 | 235 | 33 | 33 | 169 | 0 | 562 | 79 | 80 | 403 | 0
|  | D1000 | 336 | 19 | 135 | 182 | 0 | 854 | 48 | 343 | 463 | 0
|  | D1100 | 104 | 2 | 59 | 43 | 0 | 305 | 6 | 173 | 126 | 0
|  | D1200 | 74 | 4 | 26 | 44 | 0 | 240 | 12 | 85 | 143 | 0
|  | D1500 | 24 | 0 | 2 | 22 | 0 | 118 | 0 | 10 | 108 | 0
1) 대전천상류 배수분구
배 수 구 역 | 구 분 | 규 격 | 연 장(m) 및 개소(EA) |  |  |  |  | 공 사 비(백만원)
|  |  | 합 계 | 1단계 | 2단계 | 3단계 | 4단계 | 합 계 | 1단계 | 2단계 | 3단계 | 4단계
대전천 | 합 계 |  | 2566 | 0 | 2566 | 0 | 0 | 2701 | 0 | 2701 | 0 | 0
| 전 체 보 수 | 소 계 | 1868 | 0 | 1868 | 0 | 0 | 1646 | 0 | 1646 | 0 | 0
|  | D200 | 2 | 0 | 2 | 0 | 0 | 1 | 0 | 1 | 0 | 0
|  | D250 | 0 | 0 | 0 | 0 | 0 | 0 | 0 | 0 | 0 | 0
|  | D300 | 94 | 0 | 94 | 0 | 0 | 55 | 0 | 55 | 0 | 0
|  | D350 | 0 | 0 | 0 | 0 | 0 | 0 | 0 | 0 | 0 | 0
|  | D400 | 18 | 0 | 18 | 0 | 0 | 12 | 0 | 12 | 0 | 0
|  | D450 | 932 | 0 | 932 | 0 | 0 | 701 | 0 | 701 | 0 | 0
|  | D500 | 65 | 0 | 65 | 0 | 0 | 54 | 0 | 54 | 0 | 0
|  | D600 | 561 | 0 | 561 | 0 | 0 | 540 | 0 | 540 | 0 | 0
|  | D700 | 17 | 0 | 17 | 0 | 0 | 20 | 0 | 20 | 0 | 0
|  | D800 | 90 | 0 | 90 | 0 | 0 | 114 | 0 | 114 | 0 | 0
|  | D900 | 1 | 0 | 1 | 0 | 0 | 1 | 0 | 1 | 0 | 0
|  | D1000 | 21 | 0 | 21 | 0 | 0 | 35 | 0 | 35 | 0 | 0
|  | D1100 | 0 | 0 | 0 | 0 | 0 | 0 | 0 | 0 | 0 | 0
|  | D1200 | 67 | 0 | 67 | 0 | 0 | 113 | 0 | 113 | 0 | 0
|  | D1500 | 0 | 0 | 0 | 0 | 0 | 0 | 0 | 0 | 0 | 0
| 부 분 보 수 | 소 계 | 698 | 0 | 698 | 0 | 0 | 1055 | 0 | 1055 | 0 | 0
|  | D200 | 2 | 0 | 2 | 0 | 0 | 2 | 0 | 2 | 0 | 0
|  | D250 | 1 | 0 | 1 | 0 | 0 | 1 | 0 | 1 | 0 | 0
|  | D300 | 23 | 0 | 23 | 0 | 0 | 20 | 0 | 20 | 0 | 0
|  | D350 | 0 | 0 | 0 | 0 | 0 | 0 | 0 | 0 | 0 | 0
|  | D400 | 4 | 0 | 4 | 0 | 0 | 5 | 0 | 5 | 0 | 0
|  | D450 | 310 | 0 | 310 | 0 | 0 | 382 | 0 | 382 | 0 | 0
|  | D500 | 22 | 0 | 22 | 0 | 0 | 34 | 0 | 34 | 0 | 0
|  | D600 | 252 | 0 | 252 | 0 | 0 | 414 | 0 | 414 | 0 | 0
|  | D700 | 10 | 0 | 10 | 0 | 0 | 17 | 0 | 17 | 0 | 0
|  | D800 | 53 | 0 | 53 | 0 | 0 | 122 | 0 | 122 | 0 | 0
|  | D900 | 2 | 0 | 2 | 0 | 0 | 5 | 0 | 5 | 0 | 0
|  | D1000 | 12 | 0 | 12 | 0 | 0 | 30 | 0 | 30 | 0 | 0
|  | D1100 | 0 | 0 | 0 | 0 | 0 | 0 | 0 | 0 | 0 | 0
|  | D1200 | 7 | 0 | 7 | 0 | 0 | 23 | 0 | 23 | 0 | 0
|  | D1500 | 0 | 0 | 0 | 0 | 0 | 0 | 0 | 0 | 0 | 0
① 대전천상류 배수분구(낭월)
배 수 구 역 | 구 분 | 규 격 | 연 장(m) 및 개소(EA) |  |  |  |  | 공 사 비(백만원)
|  |  | 합 계 | 1단계 | 2단계 | 3단계 | 4단계 | 합 계 | 1단계 | 2단계 | 3단계 | 4단계
대전천 | 합 계 |  | 2026 | 0 | 2026 | 0 | 0 | 2112 | 0 | 2112 | 0 | 0
| 전 체 보 수 | 소 계 | 1484 | 0 | 1484 | 0 | 0 | 1301 | 0 | 1301 | 0 | 0 |  | 우수관거
|  | D200 | 2 |  | 2 |  |  | 1 |  | 1 | 0 | 0 | 0 | 14
|  | D250 | 0 |  | 0 |  |  | 0 |  | 0 | 0 | 0 |  | 129.8
|  | D300 | 57 |  | 57 |  |  | 33 |  | 33 | 0 | 0 |  | 345.7
|  | D350 | 0 |  | 0 |  |  | 0 |  | 0 | 0 | 0 |  | 0
|  | D400 | 18 |  | 18 |  |  | 12 |  | 12 | 0 | 0 |  | 82.7
|  | D450 | 823 |  | 823 |  |  | 619 |  | 619 | 0 | 0 |  | 5030.1
|  | D500 | 63 |  | 63 |  |  | 52 |  | 52 | 0 | 0 |  | 512.33
|  | D600 | 352 |  | 352 |  |  | 339 |  | 339 | 0 | 0 |  | 3435.21
|  | D700 | 12 |  | 12 |  |  | 14 |  | 14 | 0 | 0 |  | 247.5
|  | D800 | 78 |  | 78 |  |  | 99 |  | 99 | 0 | 0 |  | 1077.36
|  | D900 | 1 |  | 1 |  |  | 1 |  | 1 | 0 | 0 |  | 61.5
|  | D1000 | 11 |  | 11 |  |  | 18 |  | 18 | 0 | 0 |  | 222.2
|  | D1100 | 0 |  | 0 |  |  | 0 |  | 0 | 0 | 0 |  | 0
|  | D1200 | 67 |  | 67 |  |  | 113 |  | 113 | 0 | 0 | 0 | 439.2
|  | D1500 | 0 |  | 0 |  |  | 0 |  | 0 | 0 | 0 | 0
| 부 분 보 수 | 소 계 | 542 | 0 | 542 | 0 | 0 | 811 | 0 | 811 | 0 | 0
|  | D200 | 2 |  | 2 |  |  | 2 |  | 2 | 0 | 0 |  | 14
|  | D250 | 1 |  | 1 |  |  | 1 |  | 1 | 0 | 0 |  | 129.8
|  | D300 | 14 |  | 14 |  |  | 12 |  | 12 | 0 | 0 |  | 345.7
|  | D350 | 0 |  | 0 |  |  | 0 |  | 0 | 0 | 0 |  | 0
|  | D400 | 4 |  | 4 |  |  | 5 |  | 5 | 0 | 0 |  | 82.7
|  | D450 | 274 |  | 274 |  |  | 338 |  | 338 | 0 | 0 |  | 5030.1
|  | D500 | 21 |  | 21 |  |  | 32 |  | 32 | 0 | 0 |  | 512.33
|  | D600 | 158 |  | 158 |  |  | 260 |  | 260 | 0 | 0 |  | 3435.21
|  | D700 | 7 |  | 7 |  |  | 12 |  | 12 | 0 | 0 |  | 247.5
|  | D800 | 46 |  | 46 |  |  | 106 |  | 106 | 0 | 0 |  | 1077.36
|  | D900 | 2 |  | 2 |  |  | 5 |  | 5 | 0 | 0 |  | 61.5
|  | D1000 | 6 |  | 6 |  |  | 15 |  | 15 | 0 | 0 |  | 222.2
|  | D1100 | 0 |  | 0 |  |  | 0 |  | 0 | 0 | 0 |  | 0
|  | D1200 | 7 |  | 7 |  |  | 23 |  | 23 | 0 | 0 |  | 439.2
|  | D1500 | 0 |  | 0 |  |  | 0 |  | 0 | 0 | 0
② 대전천상류 배수분구(대별)
배 수 구 역 | 구 분 | 규 격 | 연 장(m) 및 개소(EA) |  |  |  |  | 공 사 비(백만원)
|  |  | 합 계 | 1단계 | 2단계 | 3단계 | 4단계 | 합 계 | 1단계 | 2단계 | 3단계 | 4단계
대전천 | 합 계 |  | 392 | 0 | 392 | 0 | 0 | 423 | 0 | 423 | 0 | 0
| 전 체 보 수 | 소 계 | 278 | 0 | 278 | 0 | 0 | 247 | 0 | 247 | 0 | 0
|  | D200 | 0 |  | 0 |  |  | 0 |  | 0 | 0 | 0 |  | 0
|  | D250 | 0 |  | 0 |  |  | 0 |  | 0 | 0 | 0 |  | 0
|  | D300 | 7 |  | 7 |  |  | 4 |  | 4 | 0 | 0 |  | 40.5
|  | D350 | 0 |  | 0 |  |  | 0 |  | 0 | 0 | 0 |  | 0
|  | D400 | 0 |  | 0 |  |  | 0 |  | 0 | 0 | 0 |  | 0
|  | D450 | 105 |  | 105 |  |  | 79 |  | 79 | 0 | 0 |  | 643.9
|  | D500 | 2 |  | 2 |  |  | 2 |  | 2 | 0 | 0 |  | 14.2
|  | D600 | 147 |  | 147 |  |  | 141 |  | 141 | 0 | 0 |  | 1432.86
|  | D700 | 5 |  | 5 |  |  | 6 |  | 6 | 0 | 0 |  | 108.5
|  | D800 | 12 |  | 12 |  |  | 15 |  | 15 | 0 | 0 |  | 160.9
|  | D900 | 0 |  | 0 |  |  | 0 |  | 0 | 0 | 0 |  | 0
|  | D1000 | 0 |  | 0 |  |  | 0 |  | 0 | 0 | 0 |  | 0
|  | D1100 | 0 |  | 0 |  |  | 0 |  | 0 | 0 | 0 |  | 0
|  | D1200 | 0 |  | 0 |  |  | 0 |  | 0 | 0 | 0 |  | 0
|  | D1500 | 0 |  | 0 |  |  | 0 |  | 0 | 0 | 0 |  | 0
| 부 분 보 수 | 소 계 | 114 | 0 | 114 | 0 | 0 | 176 | 0 | 176 | 0 | 0 |  | 0
|  | D200 | 0 |  | 0 |  |  | 0 |  | 0 | 0 | 0 |  | 0
|  | D250 | 0 |  | 0 |  |  | 0 |  | 0 | 0 | 0 |  | 0
|  | D300 | 2 |  | 2 |  |  | 2 |  | 2 | 0 | 0 |  | 40.5
|  | D350 | 0 |  | 0 |  |  | 0 |  | 0 | 0 | 0 |  | 0
|  | D400 | 0 |  | 0 |  |  | 0 |  | 0 | 0 | 0 |  | 0
|  | D450 | 35 |  | 35 |  |  | 43 |  | 43 | 0 | 0 |  | 643.9
|  | D500 | 1 |  | 1 |  |  | 2 |  | 2 | 0 | 0 |  | 14.2
|  | D600 | 66 |  | 66 |  |  | 108 |  | 108 | 0 | 0 |  | 1432.86
|  | D700 | 3 |  | 3 |  |  | 5 |  | 5 | 0 | 0 |  | 108.5
|  | D800 | 7 |  | 7 |  |  | 16 |  | 16 | 0 | 0 |  | 160.9
|  | D900 | 0 |  | 0 |  |  | 0 |  | 0 | 0 | 0 |  | 0
|  | D1000 | 0 |  | 0 |  |  | 0 |  | 0 | 0 | 0 |  | 0
|  | D1100 | 0 |  | 0 |  |  | 0 |  | 0 | 0 | 0 |  | 0
|  | D1200 | 0 |  | 0 |  |  | 0 |  | 0 | 0 | 0 |  | 0
|  | D1500 | 0 |  | 0 |  |  | 0 |  | 0 | 0 | 0 |  | 0
③ 대전천상류 배수분구(대전천상류)
배 수 구 역 | 구 분 | 규 격 | 연 장(m) 및 개소(EA) |  |  |  |  | 공 사 비(백만원)
|  |  | 합 계 | 1단계 | 2단계 | 3단계 | 4단계 | 합 계 | 1단계 | 2단계 | 3단계 | 4단계
대전천 | 합 계 |  | 148 | 0 | 148 | 0 | 0 | 166 | 0 | 166 | 0 | 0
| 전 체 보 수 | 소 계 | 106 | 0 | 106 | 0 | 0 | 98 | 0 | 98 | 0 | 0
|  | D200 | 0 |  | 0 |  |  | 0 |  | 0 | 0 | 0 |  | 0
|  | D250 | 0 |  | 0 |  |  | 0 |  | 0 | 0 | 0 |  | 0
|  | D300 | 30 |  | 30 |  |  | 18 |  | 18 | 0 | 0 |  | 179.97
|  | D350 | 0 |  | 0 |  |  | 0 |  | 0 | 0 | 0 |  | 0
|  | D400 | 0 |  | 0 |  |  | 0 |  | 0 | 0 | 0 |  | 0
|  | D450 | 4 |  | 4 |  |  | 3 |  | 3 | 0 | 0 |  | 25.2
|  | D500 | 0 |  | 0 |  |  | 0 |  | 0 | 0 | 0 |  | 0
|  | D600 | 62 |  | 62 |  |  | 60 |  | 60 | 0 | 0 |  | 609.2
|  | D700 | 0 |  | 0 |  |  | 0 |  | 0 | 0 | 0 |  | 0
|  | D800 | 0 |  | 0 |  |  | 0 |  | 0 | 0 | 0 |  | 0
|  | D900 | 0 |  | 0 |  |  | 0 |  | 0 | 0 | 0 |  | 0
|  | D1000 | 10 |  | 10 |  |  | 17 |  | 17 | 0 | 0 |  | 193.4
|  | D1100 | 0 |  | 0 |  |  | 0 |  | 0 | 0 | 0 |  | 0
|  | D1200 | 0 |  | 0 |  |  | 0 |  | 0 | 0 | 0 |  | 0
|  | D1500 | 0 |  | 0 |  |  | 0 |  | 0 | 0 | 0 |  | 0
| 부 분 보 수 | 소 계 | 42 | 0 | 42 | 0 | 0 | 68 | 0 | 68 | 0 | 0 |  | 0
|  | D200 | 0 |  | 0 |  |  | 0 |  | 0 | 0 | 0 |  | 0
|  | D250 | 0 |  | 0 |  |  | 0 |  | 0 | 0 | 0 |  | 0
|  | D300 | 7 |  | 7 |  |  | 6 |  | 6 | 0 | 0 |  | 179.97
|  | D350 | 0 |  | 0 |  |  | 0 |  | 0 | 0 | 0 |  | 0
|  | D400 | 0 |  | 0 |  |  | 0 |  | 0 | 0 | 0 |  | 0
|  | D450 | 1 |  | 1 |  |  | 1 |  | 1 | 0 | 0 |  | 25.2
|  | D500 | 0 |  | 0 |  |  | 0 |  | 0 | 0 | 0 |  | 0
|  | D600 | 28 |  | 28 |  |  | 46 |  | 46 | 0 | 0 |  | 609.2
|  | D700 | 0 |  | 0 |  |  | 0 |  | 0 | 0 | 0 |  | 0
|  | D800 | 0 |  | 0 |  |  | 0 |  | 0 | 0 | 0 |  | 0
|  | D900 | 0 |  | 0 |  |  | 0 |  | 0 | 0 | 0 |  | 0
|  | D1000 | 6 |  | 6 |  |  | 15 |  | 15 | 0 | 0 |  | 193.4
|  | D1100 | 0 |  | 0 |  |  | 0 |  | 0 | 0 | 0 |  | 0
|  | D1200 | 0 |  | 0 |  |  | 0 |  | 0 | 0 | 0 |  | 0
|  | D1500 | 0 |  | 0 |  |  | 0 |  | 0 | 0 | 0 |  | 0
2) 옥계동상류 배수분구
배 수 구 역 | 구 분 | 규 격 | 연 장(m) 및 개소(EA) |  |  |  |  | 공 사 비(백만원)
|  |  | 합 계 | 1단계 | 2단계 | 3단계 | 4단계 | 합 계 | 1단계 | 2단계 | 3단계 | 4단계
대전천 | 합 계 |  | 6574 | 6574 | 0 | 0 | 0 | 5679 | 5679 | 0 | 0 | 0
| 전 체 보 수 | 소 계 | 5050 | 5050 | 0 | 0 | 0 | 3725 | 3725 | 0 | 0 | 0
|  | D200 | 53 | 53 |  |  |  | 34 | 34 | 0 | 0 | 0 |  | 333.4
|  | D250 | 0 | 0 |  |  |  | 0 | 0 | 0 | 0 | 0 |  | 32.3
|  | D300 | 487 | 487 |  |  |  | 284 | 284 | 0 | 0 | 0 |  | 2933.6
|  | D350 | 32 | 32 |  |  |  | 20 | 20 | 0 | 0 | 0 |  | 123.9
|  | D400 | 1727 | 1727 |  |  |  | 1147 | 1147 | 0 | 0 | 0 |  | 7915.17
|  | D450 | 1973 | 1973 |  |  |  | 1484 | 1484 | 0 | 0 | 0 |  | 12060.57
|  | D500 | 234 | 234 |  |  |  | 194 | 194 | 0 | 0 | 0 |  | 1909.39
|  | D600 | 452 | 452 |  |  |  | 435 | 435 | 0 | 0 | 0 |  | 4407.53
|  | D700 | 15 | 15 |  |  |  | 17 | 17 | 0 | 0 | 0 |  | 325.9
|  | D800 | 47 | 47 |  |  |  | 60 | 60 | 0 | 0 | 0 |  | 656.1
|  | D900 | 0 | 0 |  |  |  | 0 | 0 | 0 | 0 | 0 |  | 13.6
|  | D1000 | 14 | 14 |  |  |  | 23 | 23 | 0 | 0 | 0 |  | 273.2
|  | D1100 | 0 | 0 |  |  |  | 0 | 0 | 0 | 0 | 0 |  | 0
|  | D1200 | 16 | 16 |  |  |  | 27 | 27 | 0 | 0 | 0 |  | 106.1
|  | D1500 | 0 | 0 |  |  |  | 0 | 0 | 0 | 0 | 0 |  | 0
| 부 분 보 수 | 소 계 | 1524 | 1524 | 0 | 0 | 0 | 1954 | 1954 | 0 | 0 | 0
|  | D200 | 53 | 53 |  |  |  | 54 | 54 | 0 | 0 | 0 |  | 333.4
|  | D250 | 0 | 0 |  |  |  | 0 | 0 | 0 | 0 | 0 |  | 32.3
|  | D300 | 120 | 120 |  |  |  | 103 | 103 | 0 | 0 | 0 |  | 2933.6
|  | D350 | 4 | 4 |  |  |  | 4 | 4 | 0 | 0 | 0 |  | 123.9
|  | D400 | 360 | 360 |  |  |  | 419 | 419 | 0 | 0 | 0 |  | 7915.17
|  | D450 | 657 | 657 |  |  |  | 812 | 812 | 0 | 0 | 0 |  | 12060.57
|  | D500 | 80 | 80 |  |  |  | 122 | 122 | 0 | 0 | 0 |  | 1909.39
|  | D600 | 203 | 203 |  |  |  | 333 | 333 | 0 | 0 | 0 |  | 4407.53
|  | D700 | 9 | 9 |  |  |  | 16 | 16 | 0 | 0 | 0 |  | 325.9
|  | D800 | 28 | 28 |  |  |  | 65 | 65 | 0 | 0 | 0 |  | 656.1
|  | D900 | 0 | 0 |  |  |  | 0 | 0 | 0 | 0 | 0 |  | 13.6
|  | D1000 | 8 | 8 |  |  |  | 20 | 20 | 0 | 0 | 0 |  | 273.2
|  | D1100 | 0 | 0 |  |  |  | 0 | 0 | 0 | 0 | 0 |  | 0
|  | D1200 | 2 | 2 |  |  |  | 6 | 6 | 0 | 0 | 0 |  | 106.1
|  | D1500 | 0 | 0 |  |  |  | 0 | 0 | 0 | 0 | 0 |  | 0
3) 가오동상류 배수분구
배 수 구 역 | 구 분 | 규 격 | 연 장(m) 및 개소(EA) |  |  |  |  | 공 사 비(백만원)
|  |  | 합 계 | 1단계 | 2단계 | 3단계 | 4단계 | 합 계 | 1단계 | 2단계 | 3단계 | 4단계
대전천 | 합 계 |  | 2280 | 0 | 2280 | 0 | 0 | 2482 | 0 | 2482 | 0 | 0
| 전 체 보 수 | 소 계 | 1648 | 0 | 1648 | 0 | 0 | 1476 | 0 | 1476 | 0 | 0
|  | D200 | 6 |  | 6 |  |  | 4 |  | 4 | 0 | 0 |  | 35
|  | D250 | 0 |  | 0 |  |  | 0 |  | 0 | 0 | 0 |  | 0
|  | D300 | 50 |  | 50 |  |  | 29 |  | 29 | 0 | 0 |  | 301
|  | D350 | 0 |  | 0 |  |  | 0 |  | 0 | 0 | 0 |  | 0
|  | D400 | 27 |  | 27 |  |  | 18 |  | 18 | 0 | 0 |  | 121.9
|  | D450 | 887 |  | 887 |  |  | 667 |  | 667 | 0 | 0 |  | 5424.1
|  | D500 | 97 |  | 97 |  |  | 80 |  | 80 | 0 | 0 |  | 792.5
|  | D600 | 351 |  | 351 |  |  | 338 |  | 338 | 0 | 0 |  | 3428.06
|  | D700 | 43 |  | 43 |  |  | 49 |  | 49 | 0 | 0 |  | 897.6
|  | D800 | 38 |  | 38 |  |  | 48 |  | 48 | 0 | 0 |  | 518.9
|  | D900 | 7 |  | 7 |  |  | 10 |  | 10 | 0 | 0 |  | 321.1
|  | D1000 | 38 |  | 38 |  |  | 63 |  | 63 | 0 | 0 |  | 766.8
|  | D1100 | 21 |  | 21 |  |  | 26 |  | 26 | 0 | 0 |  | 758.7
|  | D1200 | 74 |  | 74 |  |  | 125 |  | 125 | 0 | 0 |  | 490.9
|  | D1500 | 9 |  | 9 |  |  | 19 |  | 19 | 0 | 0 |  | 57.9
| 부 분 보 수 | 소 계 | 632 | 0 | 632 | 0 | 0 | 1006 | 0 | 1006 | 0 | 0
|  | D200 | 6 |  | 6 |  |  | 6 |  | 6 | 0 | 0 |  | 35
|  | D250 | 0 |  | 0 |  |  | 0 |  | 0 | 0 | 0 |  | 0
|  | D300 | 12 |  | 12 |  |  | 10 |  | 10 | 0 | 0 |  | 301
|  | D350 | 0 |  | 0 |  |  | 0 |  | 0 | 0 | 0 |  | 0
|  | D400 | 6 |  | 6 |  |  | 7 |  | 7 | 0 | 0 |  | 121.9
|  | D450 | 295 |  | 295 |  |  | 364 |  | 364 | 0 | 0 |  | 5424.1
|  | D500 | 33 |  | 33 |  |  | 50 |  | 50 | 0 | 0 |  | 792.5
|  | D600 | 158 |  | 158 |  |  | 260 |  | 260 | 0 | 0 |  | 3428.06
|  | D700 | 24 |  | 24 |  |  | 43 |  | 43 | 0 | 0 |  | 897.6
|  | D800 | 22 |  | 22 |  |  | 51 |  | 51 | 0 | 0 |  | 518.9
|  | D900 | 9 |  | 9 |  |  | 22 |  | 22 | 0 | 0 |  | 321.1
|  | D1000 | 22 |  | 22 |  |  | 56 |  | 56 | 0 | 0 |  | 766.8
|  | D1100 | 36 |  | 36 |  |  | 106 |  | 106 | 0 | 0 |  | 758.7
|  | D1200 | 8 |  | 8 |  |  | 26 |  | 26 | 0 | 0 |  | 490.9
|  | D1500 | 1 |  | 1 |  |  | 5 |  | 5 | 0 | 0 |  | 57.9
4) 대동천상류 배수분구
배 수 구 역 | 구 분 | 규 격 | 연 장(m) 및 개소(EA) |  |  |  |  | 공 사 비(백만원)
|  |  | 합 계 | 1단계 | 2단계 | 3단계 | 4단계 | 합 계 | 1단계 | 2단계 | 3단계 | 4단계
대전천 | 합 계 |  | 5604 | 0 | 5604 | 0 | 0 | 5742 | 0 | 5742 | 0 | 0
| 전 체 보 수 | 소 계 | 4115 | 0 | 4115 | 0 | 0 | 3507 | 0 | 3507 | 0 | 0
|  | D200 | 40 |  | 40 |  |  | 26 |  | 26 | 0 | 0 |  | 250.8
|  | D250 | 0 |  | 0 |  |  | 0 |  | 0 | 0 | 0 |  | 132.1
|  | D300 | 364 |  | 364 |  |  | 212 |  | 212 | 0 | 0 |  | 2191.9
|  | D350 | 7 |  | 7 |  |  | 4 |  | 4 | 0 | 0 |  | 26.19
|  | D400 | 404 |  | 404 |  |  | 268 |  | 268 | 0 | 0 |  | 1848.95
|  | D450 | 1933 |  | 1933 |  |  | 1454 |  | 1454 | 0 | 0 |  | 11819.32
|  | D500 | 180 |  | 180 |  |  | 149 |  | 149 | 0 | 0 |  | 1472.6
|  | D600 | 743 |  | 743 |  |  | 715 |  | 715 | 0 | 0 |  | 7244.61
|  | D700 | 51 |  | 51 |  |  | 58 |  | 58 | 0 | 0 |  | 1068.5
|  | D800 | 80 |  | 80 |  |  | 101 |  | 101 | 0 | 0 |  | 1105.1
|  | D900 | 16 |  | 16 |  |  | 23 |  | 23 | 0 | 0 |  | 740.8
|  | D1000 | 172 |  | 172 |  |  | 287 |  | 287 | 0 | 0 |  | 3473.2
|  | D1100 | 14 |  | 14 |  |  | 17 |  | 17 | 0 | 0 |  | 484.6
|  | D1200 | 99 |  | 99 |  |  | 167 |  | 167 | 0 | 0 |  | 652.22
|  | D1500 | 12 |  | 12 |  |  | 26 |  | 26 | 0 | 0 |  | 77.2
| 부 분 보 수 | 소 계 | 1489 | 0 | 1489 | 0 | 0 | 2235 | 0 | 2235 | 0 | 0
|  | D200 | 40 |  | 40 |  |  | 40 |  | 40 | 0 | 0 |  | 250.8
|  | D250 | 1 |  | 1 |  |  | 1 |  | 1 | 0 | 0 |  | 132.1
|  | D300 | 90 |  | 90 |  |  | 78 |  | 78 | 0 | 0 |  | 2191.9
|  | D350 | 1 |  | 1 |  |  | 1 |  | 1 | 0 | 0 |  | 26.19
|  | D400 | 84 |  | 84 |  |  | 98 |  | 98 | 0 | 0 |  | 1848.95
|  | D450 | 644 |  | 644 |  |  | 796 |  | 796 | 0 | 0 |  | 11819.32
|  | D500 | 62 |  | 62 |  |  | 95 |  | 95 | 0 | 0 |  | 1472.6
|  | D600 | 333 |  | 333 |  |  | 547 |  | 547 | 0 | 0 |  | 7244.61
|  | D700 | 29 |  | 29 |  |  | 52 |  | 52 | 0 | 0 |  | 1068.5
|  | D800 | 47 |  | 47 |  |  | 109 |  | 109 | 0 | 0 |  | 1105.1
|  | D900 | 22 |  | 22 |  |  | 53 |  | 53 | 0 | 0 |  | 740.8
|  | D1000 | 101 |  | 101 |  |  | 257 |  | 257 | 0 | 0 |  | 3473.2
|  | D1100 | 23 |  | 23 |  |  | 67 |  | 67 | 0 | 0 |  | 484.6
|  | D1200 | 11 |  | 11 |  |  | 36 |  | 36 | 0 | 0 |  | 652.22
|  | D1500 | 1 |  | 1 |  |  | 5 |  | 5 | 0 | 0 |  | 77.2
5) 대전천좌안 배수분구
배 수 구 역 | 구 분 | 규 격 | 연 장(m) 및 개소(EA) |  |  |  |  | 공 사 비(백만원)
|  |  | 합 계 | 1단계 | 2단계 | 3단계 | 4단계 | 합 계 | 1단계 | 2단계 | 3단계 | 4단계
대전천 | 합 계 |  | 15454 | 0 | 0 | 15454 | 0 | 14455 | 0 | 0 | 14455 | 0
| 전 체 보 수 | 소 계 | 11613 | 0 | 0 | 11613 | 0 | 9150 | 0 | 0 | 9150 | 0
|  | D200 | 126 |  |  | 126 |  | 81 |  | 0 | 81 | 0 |  | 799.12
|  | D250 | 2 |  |  | 2 |  | 1 |  | 0 | 1 | 0 |  | 469.6
|  | D300 | 2074 |  |  | 2074 |  | 1211 |  | 0 | 1211 | 0 |  | 12503.21
|  | D350 | 190 |  |  | 190 |  | 117 |  | 0 | 117 | 0 |  | 737.6
|  | D400 | 1888 |  |  | 1888 |  | 1254 |  | 0 | 1254 | 0 |  | 8652.65
|  | D450 | 4200 |  |  | 4200 |  | 3160 |  | 0 | 3160 | 0 |  | 25679.44
|  | D500 | 582 |  |  | 582 |  | 482 |  | 0 | 482 | 0 |  | 4750.28
|  | D600 | 1766 |  |  | 1766 |  | 1700 |  | 0 | 1700 | 0 |  | 17229.36
|  | D700 | 151 |  |  | 151 |  | 171 |  | 0 | 171 | 0 |  | 3172.35
|  | D800 | 260 |  |  | 260 |  | 330 |  | 0 | 330 | 0 |  | 3595.69
|  | D900 | 43 |  |  | 43 |  | 61 |  | 0 | 61 | 0 |  | 1949.27
|  | D1000 | 86 |  |  | 86 |  | 144 |  | 0 | 144 | 0 |  | 1742.97
|  | D1100 | 11 |  |  | 11 |  | 13 |  | 0 | 13 | 0 |  | 383.3
|  | D1200 | 170 |  |  | 170 |  | 286 |  | 0 | 286 | 0 |  | 1120.5
|  | D1500 | 64 |  |  | 64 |  | 139 |  | 0 | 139 | 0 |  | 401.2
| 부 분 보 수 | 소 계 | 3841 | 0 | 0 | 3841 | 0 | 5305 | 0 | 0 | 5305 | 0
|  | D200 | 126 |  |  | 126 |  | 127 |  | 0 | 127 | 0 |  | 799.12
|  | D250 | 4 |  |  | 4 |  | 3 |  | 0 | 3 | 0 |  | 469.6
|  | D300 | 512 |  |  | 512 |  | 441 |  | 0 | 441 | 0 |  | 12503.21
|  | D350 | 27 |  |  | 27 |  | 28 |  | 0 | 28 | 0 |  | 737.6
|  | D400 | 393 |  |  | 393 |  | 458 |  | 0 | 458 | 0 |  | 8652.65
|  | D450 | 1399 |  |  | 1399 |  | 1728 |  | 0 | 1728 | 0 |  | 25679.44
|  | D500 | 199 |  |  | 199 |  | 303 |  | 0 | 303 | 0 |  | 4750.28
|  | D600 | 792 |  |  | 792 |  | 1301 |  | 0 | 1301 | 0 |  | 17229.36
|  | D700 | 86 |  |  | 86 |  | 153 |  | 0 | 153 | 0 |  | 3172.35
|  | D800 | 152 |  |  | 152 |  | 351 |  | 0 | 351 | 0 |  | 3595.69
|  | D900 | 57 |  |  | 57 |  | 136 |  | 0 | 136 | 0 |  | 1949.27
|  | D1000 | 50 |  |  | 50 |  | 127 |  | 0 | 127 | 0 |  | 1742.97
|  | D1100 | 18 |  |  | 18 |  | 53 |  | 0 | 53 | 0 |  | 383.3
|  | D1200 | 19 |  |  | 19 |  | 62 |  | 0 | 62 | 0 |  | 1120.5
|  | D1500 | 7 |  |  | 7 |  | 34 |  | 0 | 34 | 0 |  | 401.2
6) 대전천우안 배수분구
배 수 구 역 | 구 분 | 규 격 | 연 장(m) 및 개소(EA) |  |  |  |  | 공 사 비(백만원)
|  |  | 합 계 | 1단계 | 2단계 | 3단계 | 4단계 | 합 계 | 1단계 | 2단계 | 3단계 | 4단계
대전천 | 합 계 |  | 3475 | 0 | 0 | 3475 | 0 | 3337 | 0 | 0 | 3337 | 0
| 전 체 보 수 | 소 계 | 2573 | 0 | 0 | 2573 | 0 | 2044 | 0 | 0 | 2044 | 0
|  | D200 | 29 |  |  | 29 |  | 19 |  | 0 | 19 | 0 |  | 184.3
|  | D250 | 0 |  |  | 0 |  | 0 |  | 0 | 0 | 0 |  | 66.2
|  | D300 | 393 |  |  | 393 |  | 229 |  | 0 | 229 | 0 |  | 2372.05
|  | D350 | 30 |  |  | 30 |  | 19 |  | 0 | 19 | 0 |  | 117.4
|  | D400 | 386 |  |  | 386 |  | 256 |  | 0 | 256 | 0 |  | 1770.39
|  | D450 | 845 |  |  | 845 |  | 636 |  | 0 | 636 | 0 |  | 5167.33
|  | D500 | 163 |  |  | 163 |  | 135 |  | 0 | 135 | 0 |  | 1328.4
|  | D600 | 560 |  |  | 560 |  | 539 |  | 0 | 539 | 0 |  | 5463.22
|  | D700 | 38 |  |  | 38 |  | 43 |  | 0 | 43 | 0 |  | 807.82
|  | D800 | 102 |  |  | 102 |  | 129 |  | 0 | 129 | 0 |  | 1415.7
|  | D900 | 3 |  |  | 3 |  | 4 |  | 0 | 4 | 0 |  | 115
|  | D1000 | 2 |  |  | 2 |  | 3 |  | 0 | 3 | 0 |  | 43.9
|  | D1100 | 10 |  |  | 10 |  | 12 |  | 0 | 12 | 0 |  | 345.8
|  | D1200 | 12 |  |  | 12 |  | 20 |  | 0 | 20 | 0 |  | 76.6
|  | D1500 | 0 |  |  | 0 |  | 0 |  | 0 | 0 | 0
| 부 분 보 수 | 소 계 | 902 | 0 | 0 | 902 | 0 | 1293 | 0 | 0 | 1293 | 0
|  | D200 | 29 |  |  | 29 |  | 29 |  | 0 | 29 | 0 |  | 184.3
|  | D250 | 1 |  |  | 1 |  | 1 |  | 0 | 1 | 0 |  | 66.2
|  | D300 | 97 |  |  | 97 |  | 84 |  | 0 | 84 | 0 |  | 2372.05
|  | D350 | 4 |  |  | 4 |  | 4 |  | 0 | 4 | 0 |  | 117.4
|  | D400 | 80 |  |  | 80 |  | 93 |  | 0 | 93 | 0 |  | 1770.39
|  | D450 | 281 |  |  | 281 |  | 347 |  | 0 | 347 | 0 |  | 5167.33
|  | D500 | 56 |  |  | 56 |  | 85 |  | 0 | 85 | 0 |  | 1328.4
|  | D600 | 251 |  |  | 251 |  | 412 |  | 0 | 412 | 0 |  | 5463.22
|  | D700 | 22 |  |  | 22 |  | 39 |  | 0 | 39 | 0 |  | 807.82
|  | D800 | 60 |  |  | 60 |  | 139 |  | 0 | 139 | 0 |  | 1415.7
|  | D900 | 3 |  |  | 3 |  | 7 |  | 0 | 7 | 0 |  | 115
|  | D1000 | 1 |  |  | 1 |  | 3 |  | 0 | 3 | 0 |  | 43.9
|  | D1100 | 16 |  |  | 16 |  | 47 |  | 0 | 47 | 0 |  | 345.8
|  | D1200 | 1 |  |  | 1 |  | 3 |  | 0 | 3 | 0 |  | 76.6
|  | D1500 | 0 |  |  | 0 |  | 0 |  | 0 | 0 | 0
7) 용운동상류 배수분구
배 수 구 역 | 구 분 | 규 격 | 연 장(m) 및 개소(EA) |  |  |  |  | 공 사 비(백만원)
|  |  | 합 계 | 1단계 | 2단계 | 3단계 | 4단계 | 합 계 | 1단계 | 2단계 | 3단계 | 4단계
대전천 | 합 계 |  | 4777 | 4777 | 0 | 0 | 0 | 4683 | 4683 | 0 | 0 | 0
| 전 체 보 수 | 소 계 | 3496 | 3496 | 0 | 0 | 0 | 2859 | 2859 | 0 | 0 | 0
|  | D200 | 5 | 5 |  |  |  | 3 | 3 | 0 | 0 | 0 |  | 30
|  | D250 | 0 | 0 |  |  |  | 0 | 0 | 0 | 0 | 0 |  | 0
|  | D300 | 199 | 199 |  |  |  | 116 | 116 | 0 | 0 | 0 |  | 1197.9
|  | D350 | 0 | 0 |  |  |  | 0 | 0 | 0 | 0 | 0 |  | 0
|  | D400 | 80 | 80 |  |  |  | 53 | 53 | 0 | 0 | 0 |  | 367.5
|  | D450 | 2210 | 2210 |  |  |  | 1663 | 1663 | 0 | 0 | 0 |  | 13509.2
|  | D500 | 69 | 69 |  |  |  | 57 | 57 | 0 | 0 | 0 |  | 561.1
|  | D600 | 764 | 764 |  |  |  | 735 | 735 | 0 | 0 | 0 |  | 7451.8
|  | D700 | 23 | 23 |  |  |  | 26 | 26 | 0 | 0 | 0 |  | 487.2
|  | D800 | 79 | 79 |  |  |  | 100 | 100 | 0 | 0 | 0 |  | 1090.81
|  | D900 | 25 | 25 |  |  |  | 36 | 36 | 0 | 0 | 0 |  | 1122.1
|  | D1000 | 19 | 19 |  |  |  | 32 | 32 | 0 | 0 | 0 |  | 391.8
|  | D1100 | 1 | 1 |  |  |  | 1 | 1 | 0 | 0 | 0 |  | 34
|  | D1200 | 22 | 22 |  |  |  | 37 | 37 | 0 | 0 | 0 |  | 144.5
|  | D1500 | 0 | 0 |  |  |  | 0 | 0 | 0 | 0 | 0
| 부 분 보 수 | 소 계 | 1281 | 1281 | 0 | 0 | 0 | 1824 | 1824 | 0 | 0 | 0
|  | D200 | 5 | 5 |  |  |  | 5 | 5 | 0 | 0 | 0 |  | 30
|  | D250 | 0 | 0 |  |  |  | 0 | 0 | 0 | 0 | 0 |  | 0
|  | D300 | 49 | 49 |  |  |  | 42 | 42 | 0 | 0 | 0 |  | 1197.9
|  | D350 | 0 | 0 |  |  |  | 0 | 0 | 0 | 0 | 0 |  | 0
|  | D400 | 17 | 17 |  |  |  | 20 | 20 | 0 | 0 | 0 |  | 367.5
|  | D450 | 736 | 736 |  |  |  | 909 | 909 | 0 | 0 | 0 |  | 13509.2
|  | D500 | 24 | 24 |  |  |  | 37 | 37 | 0 | 0 | 0 |  | 561.1
|  | D600 | 343 | 343 |  |  |  | 563 | 563 | 0 | 0 | 0 |  | 7451.8
|  | D700 | 13 | 13 |  |  |  | 23 | 23 | 0 | 0 | 0 |  | 487.2
|  | D800 | 46 | 46 |  |  |  | 106 | 106 | 0 | 0 | 0 |  | 1090.81
|  | D900 | 33 | 33 |  |  |  | 79 | 79 | 0 | 0 | 0 |  | 1122.1
|  | D1000 | 11 | 11 |  |  |  | 28 | 28 | 0 | 0 | 0 |  | 391.8
|  | D1100 | 2 | 2 |  |  |  | 6 | 6 | 0 | 0 | 0 |  | 34
|  | D1200 | 2 | 2 |  |  |  | 6 | 6 | 0 | 0 | 0 |  | 144.5
|  | D1500 | 0 | 0 |  |  |  | 0 | 0 | 0 | 0 | 0
8) 대동천하류 배수분구
배 수 구 역 | 구 분 | 규 격 | 연 장(m) 및 개소(EA) |  |  |  |  | 공 사 비(백만원)
|  |  | 합 계 | 1단계 | 2단계 | 3단계 | 4단계 | 합 계 | 1단계 | 2단계 | 3단계 | 4단계
대전천 | 합 계 |  | 9724 | 0 | 0 | 9724 | 0 | 9109 | 0 | 0 | 9109 | 0
| 전 체 보 수 | 소 계 | 7292 | 0 | 0 | 7292 | 0 | 5777 | 0 | 0 | 5777 | 0
|  | D200 | 26 |  |  | 26 |  | 17 |  | 0 | 17 | 0 |  | 164.2
|  | D250 | 1 |  |  | 1 |  | 1 |  | 0 | 1 | 0 |  | 225.1
|  | D300 | 1116 |  |  | 1116 |  | 651 |  | 0 | 651 | 0 |  | 6725.33
|  | D350 | 55 |  |  | 55 |  | 34 |  | 0 | 34 | 0 |  | 214.06
|  | D400 | 679 |  |  | 679 |  | 451 |  | 0 | 451 | 0 |  | 3109.07
|  | D450 | 3508 |  |  | 3508 |  | 2639 |  | 0 | 2639 | 0 |  | 21448.17
|  | D500 | 546 |  |  | 546 |  | 452 |  | 0 | 452 | 0 |  | 4456.855
|  | D600 | 1055 |  |  | 1055 |  | 1015 |  | 0 | 1015 | 0 |  | 10287.57
|  | D700 | 21 |  |  | 21 |  | 24 |  | 0 | 24 | 0 |  | 438.71
|  | D800 | 67 |  |  | 67 |  | 85 |  | 0 | 85 | 0 |  | 930.17
|  | D900 | 31 |  |  | 31 |  | 44 |  | 0 | 44 | 0 |  | 1402.4
|  | D1000 | 82 |  |  | 82 |  | 137 |  | 0 | 137 | 0 |  | 1651.8
|  | D1100 | 0 |  |  | 0 |  | 0 |  | 0 | 0 | 0 |  | 0
|  | D1200 | 0 |  |  | 0 |  | 0 |  | 0 | 0 | 0 |  | 0
|  | D1500 | 105 |  |  | 105 |  | 227 |  | 0 | 227 | 0 |  | 653.5
| 부 분 보 수 | 소 계 | 2432 | 0 | 0 | 2432 | 0 | 3332 | 0 | 0 | 3332 | 0
|  | D200 | 26 |  |  | 26 |  | 26 |  | 0 | 26 | 0 |  | 164.2
|  | D250 | 2 |  |  | 2 |  | 2 |  | 0 | 2 | 0 |  | 225.1
|  | D300 | 275 |  |  | 275 |  | 237 |  | 0 | 237 | 0 |  | 6725.33
|  | D350 | 8 |  |  | 8 |  | 8 |  | 0 | 8 | 0 |  | 214.06
|  | D400 | 141 |  |  | 141 |  | 164 |  | 0 | 164 | 0 |  | 3109.07
|  | D450 | 1168 |  |  | 1168 |  | 1443 |  | 0 | 1443 | 0 |  | 21448.17
|  | D500 | 187 |  |  | 187 |  | 285 |  | 0 | 285 | 0 |  | 4456.855
|  | D600 | 473 |  |  | 473 |  | 777 |  | 0 | 777 | 0 |  | 10287.57
|  | D700 | 12 |  |  | 12 |  | 21 |  | 0 | 21 | 0 |  | 438.71
|  | D800 | 39 |  |  | 39 |  | 90 |  | 0 | 90 | 0 |  | 930.17
|  | D900 | 41 |  |  | 41 |  | 98 |  | 0 | 98 | 0 |  | 1402.4
|  | D1000 | 48 |  |  | 48 |  | 122 |  | 0 | 122 | 0 |  | 1651.8
|  | D1100 | 0 |  |  | 0 |  | 0 |  | 0 | 0 | 0 |  | 0
|  | D1200 | 0 |  |  | 0 |  | 0 |  | 0 | 0 | 0 |  | 0
|  | D1500 | 12 |  |  | 12 |  | 59 |  | 0 | 59 | 0 |  | 653.5
9) 홍도동상류 배수분구
배 수 구 역 | 구 분 | 규 격 | 연 장(m) 및 개소(EA) |  |  |  |  | 공 사 비(백만원)
|  |  | 합 계 | 1단계 | 2단계 | 3단계 | 4단계 | 합 계 | 1단계 | 2단계 | 3단계 | 4단계
대전천 | 합 계 |  | 10362 | 0 | 0 | 10362 | 0 | 10163 | 0 | 0 | 10163 | 0
| 전 체 보 수 | 소 계 | 7641 | 0 | 0 | 7641 | 0 | 6288 | 0 | 0 | 6288 | 0
|  | D200 | 25 |  |  | 25 |  | 16 |  | 0 | 16 | 0 |  | 156.9
|  | D250 | 0 |  |  | 0 |  | 0 |  | 0 | 0 | 0 |  | 22.4
|  | D300 | 597 |  |  | 597 |  | 348 |  | 0 | 348 | 0 |  | 3599.04
|  | D350 | 7 |  |  | 7 |  | 4 |  | 0 | 4 | 0 |  | 26.2
|  | D400 | 335 |  |  | 335 |  | 222 |  | 0 | 222 | 0 |  | 1532.89
|  | D450 | 4549 |  |  | 4549 |  | 3422 |  | 0 | 3422 | 0 |  | 27811.208
|  | D500 | 176 |  |  | 176 |  | 146 |  | 0 | 146 | 0 |  | 1433.2
|  | D600 | 1437 |  |  | 1437 |  | 1383 |  | 0 | 1383 | 0 |  | 14014.36
|  | D700 | 34 |  |  | 34 |  | 38 |  | 0 | 38 | 0 |  | 706.2
|  | D800 | 218 |  |  | 218 |  | 277 |  | 0 | 277 | 0 |  | 3008.69
|  | D900 | 37 |  |  | 37 |  | 53 |  | 0 | 53 | 0 |  | 1682.1
|  | D1000 | 78 |  |  | 78 |  | 130 |  | 0 | 130 | 0 |  | 1575.15
|  | D1100 | 0 |  |  | 0 |  | 0 |  | 0 | 0 | 0 |  | 0
|  | D1200 | 148 |  |  | 148 |  | 249 |  | 0 | 249 | 0 |  | 977.6
|  | D1500 | 0 |  |  | 0 |  | 0 |  | 0 | 0 | 0
| 부 분 보 수 | 소 계 | 2721 | 0 | 0 | 2721 | 0 | 3875 | 0 | 0 | 3875 | 0
|  | D200 | 25 |  |  | 25 |  | 25 |  | 0 | 25 | 0 |  | 156.9
|  | D250 | 0 |  |  | 0 |  | 0 |  | 0 | 0 | 0 |  | 22.4
|  | D300 | 147 |  |  | 147 |  | 127 |  | 0 | 127 | 0 |  | 3599.04
|  | D350 | 1 |  |  | 1 |  | 1 |  | 0 | 1 | 0 |  | 26.2
|  | D400 | 70 |  |  | 70 |  | 82 |  | 0 | 82 | 0 |  | 1532.89
|  | D450 | 1515 |  |  | 1515 |  | 1872 |  | 0 | 1872 | 0 |  | 27811.208
|  | D500 | 60 |  |  | 60 |  | 91 |  | 0 | 91 | 0 |  | 1433.2
|  | D600 | 644 |  |  | 644 |  | 1058 |  | 0 | 1058 | 0 |  | 14014.36
|  | D700 | 19 |  |  | 19 |  | 34 |  | 0 | 34 | 0 |  | 706.2
|  | D800 | 128 |  |  | 128 |  | 296 |  | 0 | 296 | 0 |  | 3008.69
|  | D900 | 49 |  |  | 49 |  | 117 |  | 0 | 117 | 0 |  | 1682.1
|  | D1000 | 46 |  |  | 46 |  | 117 |  | 0 | 117 | 0 |  | 1575.15
|  | D1100 | 0 |  |  | 0 |  | 0 |  | 0 | 0 | 0 |  | 0
|  | D1200 | 17 |  |  | 17 |  | 55 |  | 0 | 55 | 0 |  | 977.6
|  | D1500 | 0 |  |  | 0 |  | 0 |  | 0 | 0 | 0
10) 가양천상류 배수분구
배 수 구 역 | 구 분 | 규 격 | 연 장(m) 및 개소(EA) |  |  |  |  | 공 사 비(백만원)
|  |  | 합 계 | 1단계 | 2단계 | 3단계 | 4단계 | 합 계 | 1단계 | 2단계 | 3단계 | 4단계
대전천 | 합 계 |  | 11068 | 0 | 0 | 11068 | 0 | 10774 | 0 | 0 | 10774 | 0
| 전 체 보 수 | 소 계 | 8162 | 0 | 0 | 8162 | 0 | 6661 | 0 | 0 | 6661 | 0
|  | D200 | 23 |  |  | 23 |  | 15 |  | 0 | 15 | 0 |  | 147.87
|  | D250 | 0 |  |  | 0 |  | 0 |  | 0 | 0 | 0 |  | 13.4
|  | D300 | 593 |  |  | 593 |  | 346 |  | 0 | 346 | 0 |  | 3577.11
|  | D350 | 55 |  |  | 55 |  | 34 |  | 0 | 34 | 0 |  | 215.25
|  | D400 | 401 |  |  | 401 |  | 266 |  | 0 | 266 | 0 |  | 1839.24
|  | D450 | 4569 |  |  | 4569 |  | 3437 |  | 0 | 3437 | 0 |  | 27936.86
|  | D500 | 340 |  |  | 340 |  | 281 |  | 0 | 281 | 0 |  | 2773.05
|  | D600 | 1800 |  |  | 1800 |  | 1732 |  | 0 | 1732 | 0 |  | 17560.51
|  | D700 | 56 |  |  | 56 |  | 63 |  | 0 | 63 | 0 |  | 1176.7
|  | D800 | 158 |  |  | 158 |  | 200 |  | 0 | 200 | 0 |  | 2183.47
|  | D900 | 14 |  |  | 14 |  | 20 |  | 0 | 20 | 0 |  | 651.2
|  | D1000 | 62 |  |  | 62 |  | 104 |  | 0 | 104 | 0 |  | 1261.33
|  | D1100 | 5 |  |  | 5 |  | 6 |  | 0 | 6 | 0 |  | 188.12
|  | D1200 | 61 |  |  | 61 |  | 103 |  | 0 | 103 | 0 |  | 400.62
|  | D1500 | 25 |  |  | 25 |  | 54 |  | 0 | 54 | 0 |  | 155.2
| 부 분 보 수 | 소 계 | 2906 | 0 | 0 | 2906 | 0 | 4113 | 0 | 0 | 4113 | 0
|  | D200 | 23 |  |  | 23 |  | 23 |  | 0 | 23 | 0 |  | 147.87
|  | D250 | 0 |  |  | 0 |  | 0 |  | 0 | 0 | 0 |  | 13.4
|  | D300 | 146 |  |  | 146 |  | 126 |  | 0 | 126 | 0 |  | 3577.11
|  | D350 | 8 |  |  | 8 |  | 8 |  | 0 | 8 | 0 |  | 215.25
|  | D400 | 84 |  |  | 84 |  | 98 |  | 0 | 98 | 0 |  | 1839.24
|  | D450 | 1522 |  |  | 1522 |  | 1880 |  | 0 | 1880 | 0 |  | 27936.86
|  | D500 | 116 |  |  | 116 |  | 177 |  | 0 | 177 | 0 |  | 2773.05
|  | D600 | 807 |  |  | 807 |  | 1326 |  | 0 | 1326 | 0 |  | 17560.51
|  | D700 | 32 |  |  | 32 |  | 57 |  | 0 | 57 | 0 |  | 1176.7
|  | D800 | 93 |  |  | 93 |  | 215 |  | 0 | 215 | 0 |  | 2183.47
|  | D900 | 19 |  |  | 19 |  | 45 |  | 0 | 45 | 0 |  | 651.2
|  | D1000 | 37 |  |  | 37 |  | 94 |  | 0 | 94 | 0 |  | 1261.33
|  | D1100 | 9 |  |  | 9 |  | 26 |  | 0 | 26 | 0 |  | 188.12
|  | D1200 | 7 |  |  | 7 |  | 23 |  | 0 | 23 | 0 |  | 400.62
|  | D1500 | 3 |  |  | 3 |  | 15 |  | 0 | 15 | 0 |  | 155.2

## 유등천1
■ 유등천 배수구역
배 수 구 역 | 구 분 | 규 격 | 연 장(m) 및 개소(EA) |  |  |  |  | 공 사 비(백만원)
|  |  | 합 계 | 1단계 | 2단계 | 3단계 | 4단계 | 합 계 | 1단계 | 2단계 | 3단계 | 4단계
유등천 | 합 계 |  | 73560 | 51003 | 0 | 22557 | 0 | 68063 | 47450 | 0 | 20613 | 0
| 전 체 보 수 | 소 계 | 55091 | 38050 | 0 | 17041 | 0 | 42911 | 29833 | 0 | 13078 | 0
|  | D200 | 405 | 312 | 0 | 93 | 0 | 261 | 201 | 0 | 60 | 0
|  | D250 | 3 | 2 | 0 | 1 | 0 | 2 | 1 | 0 | 1 | 0
|  | D300 | 7016 | 4057 | 0 | 2959 | 0 | 4095 | 2368 | 0 | 1727 | 0
|  | D350 | 408 | 107 | 0 | 301 | 0 | 252 | 66 | 0 | 186 | 0
|  | D400 | 7656 | 4373 | 0 | 3283 | 0 | 5084 | 2904 | 0 | 2180 | 0
|  | D450 | 26729 | 20760 | 0 | 5969 | 0 | 20107 | 15617 | 0 | 4490 | 0
|  | D500 | 2762 | 1448 | 0 | 1314 | 0 | 2287 | 1199 | 0 | 1088 | 0
|  | D600 | 7741 | 5471 | 0 | 2270 | 0 | 7450 | 5265 | 0 | 2185 | 0
|  | D700 | 345 | 161 | 0 | 184 | 0 | 389 | 181 | 0 | 208 | 0
|  | D800 | 963 | 581 | 0 | 382 | 0 | 1221 | 736 | 0 | 485 | 0
|  | D900 | 161 | 122 | 0 | 39 | 0 | 230 | 174 | 0 | 56 | 0
|  | D1000 | 503 | 293 | 0 | 210 | 0 | 841 | 490 | 0 | 351 | 0
|  | D1100 | 25 | 25 | 0 | 0 | 0 | 31 | 31 | 0 | 0 | 0
|  | D1200 | 310 | 274 | 0 | 36 | 0 | 522 | 461 | 0 | 61 | 0
|  | D1500 | 64 | 64 | 0 | 0 | 0 | 139 | 139 | 0 | 0 | 0
| 부 분 보 수 | 소 계 | 18469 | 12953 | 0 | 5516 | 0 | 25152 | 17617 | 0 | 7535 | 0
|  | D200 | 405 | 312 | 0 | 93 | 0 | 409 | 315 | 0 | 94 | 0
|  | D250 | 6 | 4 | 0 | 2 | 0 | 5 | 3 | 0 | 2 | 0
|  | D300 | 1733 | 1002 | 0 | 731 | 0 | 1493 | 863 | 0 | 630 | 0
|  | D350 | 57 | 15 | 0 | 42 | 0 | 59 | 15 | 0 | 44 | 0
|  | D400 | 1594 | 910 | 0 | 684 | 0 | 1857 | 1060 | 0 | 797 | 0
|  | D450 | 8902 | 6914 | 0 | 1988 | 0 | 10997 | 8541 | 0 | 2456 | 0
|  | D500 | 946 | 496 | 0 | 450 | 0 | 1442 | 756 | 0 | 686 | 0
|  | D600 | 3471 | 2453 | 0 | 1018 | 0 | 5701 | 4029 | 0 | 1672 | 0
|  | D700 | 197 | 92 | 0 | 105 | 0 | 351 | 164 | 0 | 187 | 0
|  | D800 | 565 | 341 | 0 | 224 | 0 | 1304 | 787 | 0 | 517 | 0
|  | D900 | 214 | 162 | 0 | 52 | 0 | 511 | 387 | 0 | 124 | 0
|  | D1000 | 294 | 171 | 0 | 123 | 0 | 748 | 435 | 0 | 313 | 0
|  | D1100 | 42 | 42 | 0 | 0 | 0 | 123 | 123 | 0 | 0 | 0
|  | D1200 | 35 | 31 | 0 | 4 | 0 | 113 | 100 | 0 | 13 | 0
|  | D1500 | 8 | 8 | 0 | 0 | 0 | 39 | 39 | 0 | 0 | 0
1) 유등천상류 배수분구
배 수 구 역 | 구 분 | 규 격 | 연 장(m) 및 개소(EA) |  |  |  |  | 공 사 비(백만원)
|  |  | 합 계 | 1단계 | 2단계 | 3단계 | 4단계 | 합 계 | 1단계 | 2단계 | 3단계 | 4단계
유등천 | 합 계 |  | 5002 | 5002 | 0 | 0 | 0 | 4967 | 4967 | 0 | 0 | 0
| 전 체 보 수 | 소 계 | 3690 | 3690 | 0 | 0 | 0 | 3080 | 3080 | 0 | 0 | 0
|  | D200 | 0 | 0 |  |  |  | 0 | 0 | 0 | 0 | 0 | 0
|  | D250 | 0 | 0 |  |  |  | 0 | 0 | 0 | 0 | 0 | 0
|  | D300 | 7 | 7 |  |  |  | 4 | 4 | 0 | 0 | 0 | 43.8
|  | D350 | 0 | 0 |  |  |  | 0 | 0 | 0 | 0 | 0 | 0
|  | D400 | 54 | 54 |  |  |  | 36 | 36 | 0 | 0 | 0 | 248.3
|  | D450 | 2684 | 2684 |  |  |  | 2019 | 2019 | 0 | 0 | 0 | 16408.43
|  | D500 | 341 | 341 |  |  |  | 282 | 282 | 0 | 0 | 0 | 2780.9
|  | D600 | 297 | 297 |  |  |  | 286 | 286 | 0 | 0 | 0 | 2894.8
|  | D700 | 34 | 34 |  |  |  | 38 | 38 | 0 | 0 | 0 | 712.2
|  | D800 | 91 | 91 |  |  |  | 115 | 115 | 0 | 0 | 0 | 1255.2
|  | D900 | 18 | 18 |  |  |  | 26 | 26 | 0 | 0 | 0 | 808.8
|  | D1000 | 76 | 76 |  |  |  | 127 | 127 | 0 | 0 | 0 | 1533.2
|  | D1100 | 3 | 3 |  |  |  | 4 | 4 | 0 | 0 | 0 | 96.4
|  | D1200 | 85 | 85 |  |  |  | 143 | 143 | 0 | 0 | 0 | 562.9
|  | D1500 | 0 | 0 |  |  |  | 0 | 0 | 0 | 0 | 0
| 부 분 보 수 | 소 계 | 1312 | 1312 | 0 | 0 | 0 | 1887 | 1887 | 0 | 0 | 0
|  | D200 | 0 | 0 |  |  |  | 0 | 0 | 0 | 0 | 0 | 0
|  | D250 | 0 | 0 |  |  |  | 0 | 0 | 0 | 0 | 0 | 0
|  | D300 | 2 | 2 |  |  |  | 2 | 2 | 0 | 0 | 0 | 43.8
|  | D350 | 0 | 0 |  |  |  | 0 | 0 | 0 | 0 | 0 | 0
|  | D400 | 11 | 11 |  |  |  | 13 | 13 | 0 | 0 | 0 | 248.3
|  | D450 | 894 | 894 |  |  |  | 1104 | 1104 | 0 | 0 | 0 | 16408.43
|  | D500 | 117 | 117 |  |  |  | 178 | 178 | 0 | 0 | 0 | 2780.9
|  | D600 | 133 | 133 |  |  |  | 218 | 218 | 0 | 0 | 0 | 2894.8
|  | D700 | 19 | 19 |  |  |  | 34 | 34 | 0 | 0 | 0 | 712.2
|  | D800 | 53 | 53 |  |  |  | 122 | 122 | 0 | 0 | 0 | 1255.2
|  | D900 | 24 | 24 |  |  |  | 57 | 57 | 0 | 0 | 0 | 808.8
|  | D1000 | 44 | 44 |  |  |  | 112 | 112 | 0 | 0 | 0 | 1533.2
|  | D1100 | 5 | 5 |  |  |  | 15 | 15 | 0 | 0 | 0 | 96.4
|  | D1200 | 10 | 10 |  |  |  | 32 | 32 | 0 | 0 | 0 | 562.9
|  | D1500 | 0 | 0 |  |  |  | 0 | 0 | 0 | 0 | 0
2) 유등천좌안 배수분구
배 수 구 역 | 구 분 | 규 격 | 연 장(m) 및 개소(EA) |  |  |  |  | 공 사 비(백만원)
|  |  | 합 계 | 1단계 | 2단계 | 3단계 | 4단계 | 합 계 | 1단계 | 2단계 | 3단계 | 4단계
유등천 | 합 계 |  | 30061 | 30061 | 0 | 0 | 0 | 27250 | 27250 | 0 | 0 | 0
| 전 체 보 수 | 소 계 | 22553 | 22553 | 0 | 0 | 0 | 17220 | 17220 | 0 | 0 | 0
|  | D200 | 310 | 310 |  |  |  | 200 | 200 | 0 | 0 | 0 | 1964.3
|  | D250 | 2 | 2 |  |  |  | 1 | 1 | 0 | 0 | 0 | 471.94
|  | D300 | 3444 | 3444 |  |  |  | 2010 | 2010 | 0 | 0 | 0 | 20761.63
|  | D350 | 71 | 71 |  |  |  | 44 | 44 | 0 | 0 | 0 | 274.8
|  | D400 | 4024 | 4024 |  |  |  | 2672 | 2672 | 0 | 0 | 0 | 18436.37
|  | D450 | 9645 | 9645 |  |  |  | 7256 | 7256 | 0 | 0 | 0 | 58965.49
|  | D500 | 959 | 959 |  |  |  | 794 | 794 | 0 | 0 | 0 | 7826.8
|  | D600 | 3394 | 3394 |  |  |  | 3266 | 3266 | 0 | 0 | 0 | 33112.33
|  | D700 | 110 | 110 |  |  |  | 124 | 124 | 0 | 0 | 0 | 2324.5
|  | D800 | 329 | 329 |  |  |  | 417 | 417 | 0 | 0 | 0 | 4556.6
|  | D900 | 36 | 36 |  |  |  | 51 | 51 | 0 | 0 | 0 | 1627.6
|  | D1000 | 147 | 147 |  |  |  | 246 | 246 | 0 | 0 | 0 | 2958.7
|  | D1100 | 22 | 22 |  |  |  | 27 | 27 | 0 | 0 | 0 | 777.2
|  | D1200 | 37 | 37 |  |  |  | 62 | 62 | 0 | 0 | 0 | 245.3
|  | D1500 | 23 | 23 |  |  |  | 50 | 50 | 0 | 0 | 0 | 144
| 부 분 보 수 | 소 계 | 7508 | 7508 | 0 | 0 | 0 | 10030 | 10030 | 0 | 0 | 0
|  | D200 | 310 | 310 |  |  |  | 313 | 313 | 0 | 0 | 0 | 1964.3
|  | D250 | 4 | 4 |  |  |  | 3 | 3 | 0 | 0 | 0 | 471.94
|  | D300 | 850 | 850 |  |  |  | 732 | 732 | 0 | 0 | 0 | 20761.63
|  | D350 | 10 | 10 |  |  |  | 10 | 10 | 0 | 0 | 0 | 274.8
|  | D400 | 838 | 838 |  |  |  | 976 | 976 | 0 | 0 | 0 | 18436.37
|  | D450 | 3212 | 3212 |  |  |  | 3968 | 3968 | 0 | 0 | 0 | 58965.49
|  | D500 | 328 | 328 |  |  |  | 500 | 500 | 0 | 0 | 0 | 7826.8
|  | D600 | 1522 | 1522 |  |  |  | 2500 | 2500 | 0 | 0 | 0 | 33112.33
|  | D700 | 63 | 63 |  |  |  | 112 | 112 | 0 | 0 | 0 | 2324.5
|  | D800 | 193 | 193 |  |  |  | 446 | 446 | 0 | 0 | 0 | 4556.6
|  | D900 | 48 | 48 |  |  |  | 115 | 115 | 0 | 0 | 0 | 1627.6
|  | D1000 | 86 | 86 |  |  |  | 219 | 219 | 0 | 0 | 0 | 2958.7
|  | D1100 | 37 | 37 |  |  |  | 108 | 108 | 0 | 0 | 0 | 777.2
|  | D1200 | 4 | 4 |  |  |  | 13 | 13 | 0 | 0 | 0 | 245.3
|  | D1500 | 3 | 3 |  |  |  | 15 | 15 | 0 | 0 | 0 | 144
3) 유등천우안 배수분구 |  |  |  | 0
배 수 구 역 | 구 분 | 규 격 | 연 장(m) 및 개소(EA) |  |  |  |  | 공 사 비(백만원)
|  |  | 합 계 | 1단계 | 2단계 | 3단계 | 4단계 | 합 계 | 1단계 | 2단계 | 3단계 | 4단계
유등천 | 합 계 |  | 22557 | 0 | 0 | 22557 | 0 | 20613 | 0 | 0 | 20613 | 0
| 전 체 보 수 | 소 계 | 17041 | 0 | 0 | 17041 | 0 | 13078 | 0 | 0 | 13078 | 0
|  | D200 | 93 |  |  | 93 |  | 60 |  | 0 | 60 | 0 | 590.77
|  | D250 | 1 |  |  | 1 |  | 1 |  | 0 | 1 | 0 | 260.2
|  | D300 | 2959 |  |  | 2959 |  | 1727 |  | 0 | 1727 | 0 | 17840.39
|  | D350 | 301 |  |  | 301 |  | 186 |  | 0 | 186 | 0 | 1166.68
|  | D400 | 3283 |  |  | 3283 |  | 2180 |  | 0 | 2180 | 0 | 15043.08
|  | D450 | 5969 |  |  | 5969 |  | 4490 |  | 0 | 4490 | 0 | 36490.9
|  | D500 | 1314 |  |  | 1314 |  | 1088 |  | 0 | 1088 | 0 | 10727.36
|  | D600 | 2270 |  |  | 2270 |  | 2185 |  | 0 | 2185 | 0 | 22148.72
|  | D700 | 184 |  |  | 184 |  | 208 |  | 0 | 208 | 0 | 3878.78
|  | D800 | 382 |  |  | 382 |  | 485 |  | 0 | 485 | 0 | 5278.65
|  | D900 | 39 |  |  | 39 |  | 56 |  | 0 | 56 | 0 | 1780.36
|  | D1000 | 210 |  |  | 210 |  | 351 |  | 0 | 351 | 0 | 4234.26
|  | D1100 | 0 |  |  | 0 |  | 0 |  | 0 | 0 | 0 | 0
|  | D1200 | 36 |  |  | 36 |  | 61 |  | 0 | 61 | 0 | 237.24
|  | D1500 | 0 |  |  | 0 |  | 0 |  | 0 | 0 | 0
| 부 분 보 수 | 소 계 | 5516 | 0 | 0 | 5516 | 0 | 7535 | 0 | 0 | 7535 | 0
|  | D200 | 93 |  |  | 93 |  | 94 |  | 0 | 94 | 0 | 590.77
|  | D250 | 2 |  |  | 2 |  | 2 |  | 0 | 2 | 0 | 260.2
|  | D300 | 731 |  |  | 731 |  | 630 |  | 0 | 630 | 0 | 17840.39
|  | D350 | 42 |  |  | 42 |  | 44 |  | 0 | 44 | 0 | 1166.68
|  | D400 | 684 |  |  | 684 |  | 797 |  | 0 | 797 | 0 | 15043.08
|  | D450 | 1988 |  |  | 1988 |  | 2456 |  | 0 | 2456 | 0 | 36490.9
|  | D500 | 450 |  |  | 450 |  | 686 |  | 0 | 686 | 0 | 10727.36
|  | D600 | 1018 |  |  | 1018 |  | 1672 |  | 0 | 1672 | 0 | 22148.72
|  | D700 | 105 |  |  | 105 |  | 187 |  | 0 | 187 | 0 | 3878.78
|  | D800 | 224 |  |  | 224 |  | 517 |  | 0 | 517 | 0 | 5278.65
|  | D900 | 52 |  |  | 52 |  | 124 |  | 0 | 124 | 0 | 1780.36
|  | D1000 | 123 |  |  | 123 |  | 313 |  | 0 | 313 | 0 | 4234.26
|  | D1100 | 0 |  |  | 0 |  | 0 |  | 0 | 0 | 0 | 0
|  | D1200 | 4 |  |  | 4 |  | 13 |  | 0 | 13 | 0 | 237.24
|  | D1500 | 0 |  |  | 0 |  | 0 |  | 0 | 0 | 0
4) 오정천 배수분구
배 수 구 역 | 구 분 | 규 격 | 연 장(m) 및 개소(EA) |  |  |  |  | 공 사 비(백만원)
|  |  | 합 계 | 1단계 | 2단계 | 3단계 | 4단계 | 합 계 | 1단계 | 2단계 | 3단계 | 4단계
유등천 | 합 계 |  | 15940 | 15940 | 0 | 0 | 0 | 15233 | 15233 | 0 | 0 | 0
| 전 체 보 수 | 소 계 | 11807 | 11807 | 0 | 0 | 0 | 9533 | 9533 | 0 | 0 | 0
|  | D200 | 2 | 2 |  |  |  | 1 | 1 | 0 | 0 | 0 | 12.9
|  | D250 | 0 | 0 |  |  |  | 0 | 0 | 0 | 0 | 0 | 50.6
|  | D300 | 606 | 606 |  |  |  | 354 | 354 | 0 | 0 | 0 | 3653.5
|  | D350 | 36 | 36 |  |  |  | 22 | 22 | 0 | 0 | 0 | 140.9
|  | D400 | 295 | 295 |  |  |  | 196 | 196 | 0 | 0 | 0 | 1351.3
|  | D450 | 8431 | 8431 |  |  |  | 6342 | 6342 | 0 | 0 | 0 | 51548.97
|  | D500 | 148 | 148 |  |  |  | 123 | 123 | 0 | 0 | 0 | 1207.6
|  | D600 | 1780 | 1780 |  |  |  | 1713 | 1713 | 0 | 0 | 0 | 17365
|  | D700 | 17 | 17 |  |  |  | 19 | 19 | 0 | 0 | 0 | 354.2
|  | D800 | 161 | 161 |  |  |  | 204 | 204 | 0 | 0 | 0 | 2233.5
|  | D900 | 68 | 68 |  |  |  | 97 | 97 | 0 | 0 | 0 | 3073.3
|  | D1000 | 70 | 70 |  |  |  | 117 | 117 | 0 | 0 | 0 | 1408.1
|  | D1100 | 0 | 0 |  |  |  | 0 | 0 | 0 | 0 | 0 | 0
|  | D1200 | 152 | 152 |  |  |  | 256 | 256 | 0 | 0 | 0 | 1004.5
|  | D1500 | 41 | 41 |  |  |  | 89 | 89 | 0 | 0 | 0 | 256.4
| 부 분 보 수 | 소 계 | 4133 | 4133 | 0 | 0 | 0 | 5700 | 5700 | 0 | 0 | 0
|  | D200 | 2 | 2 |  |  |  | 2 | 2 | 0 | 0 | 0 | 12.9
|  | D250 | 0 | 0 |  |  |  | 0 | 0 | 0 | 0 | 0 | 50.6
|  | D300 | 150 | 150 |  |  |  | 129 | 129 | 0 | 0 | 0 | 3653.5
|  | D350 | 5 | 5 |  |  |  | 5 | 5 | 0 | 0 | 0 | 140.9
|  | D400 | 61 | 61 |  |  |  | 71 | 71 | 0 | 0 | 0 | 1351.3
|  | D450 | 2808 | 2808 |  |  |  | 3469 | 3469 | 0 | 0 | 0 | 51548.97
|  | D500 | 51 | 51 |  |  |  | 78 | 78 | 0 | 0 | 0 | 1207.6
|  | D600 | 798 | 798 |  |  |  | 1311 | 1311 | 0 | 0 | 0 | 17365
|  | D700 | 10 | 10 |  |  |  | 18 | 18 | 0 | 0 | 0 | 354.2
|  | D800 | 95 | 95 |  |  |  | 219 | 219 | 0 | 0 | 0 | 2233.5
|  | D900 | 90 | 90 |  |  |  | 215 | 215 | 0 | 0 | 0 | 3073.3
|  | D1000 | 41 | 41 |  |  |  | 104 | 104 | 0 | 0 | 0 | 1408.1
|  | D1100 | 0 | 0 |  |  |  | 0 | 0 | 0 | 0 | 0 | 0
|  | D1200 | 17 | 17 |  |  |  | 55 | 55 | 0 | 0 | 0 | 1004.5
|  | D1500 | 5 | 5 |  |  |  | 24 | 24 | 0 | 0 | 0 | 256.4

## 갑천1
■ 갑천 배수구역
배 수 구 역 | 구 분 | 규 격 | 연 장(m) 및 개소(EA) |  |  |  |  | 공 사 비(백만원)
|  |  | 합 계 | 1단계 | 2단계 | 3단계 | 4단계 | 합 계 | 1단계 | 2단계 | 3단계 | 4단계
갑천 | 합 계 |  | 60991 | 35259 | 18690 | 7042 | 0 | 65827 | 38093 | 20411 | 7323 | 0
| 전 체 보 수 | 소 계 | 44617 | 25671 | 13700 | 5246 | 0 | 40102 | 22984 | 12510 | 4608 | 0
|  | D200 | 70 | 22 | 13 | 35 | 0 | 44 | 13 | 8 | 23 | 0
|  | D250 | 0 | 0 | 0 | 0 | 0 | 0 | 0 | 0 | 0 | 0
|  | D300 | 1560 | 641 | 686 | 233 | 0 | 912 | 375 | 401 | 136 | 0
|  | D350 | 67 | 32 | 8 | 27 | 0 | 42 | 20 | 5 | 17 | 0
|  | D400 | 2122 | 994 | 640 | 488 | 0 | 1409 | 660 | 425 | 324 | 0
|  | D450 | 24287 | 14884 | 7122 | 2281 | 0 | 18270 | 11196 | 5358 | 1716 | 0
|  | D500 | 1120 | 850 | 222 | 48 | 0 | 928 | 705 | 184 | 39 | 0
|  | D600 | 7821 | 3885 | 2411 | 1525 | 0 | 7529 | 3740 | 2321 | 1468 | 0
|  | D700 | 822 | 632 | 95 | 95 | 0 | 927 | 713 | 107 | 107 | 0
|  | D800 | 2864 | 1498 | 1203 | 163 | 0 | 3634 | 1901 | 1527 | 206 | 0
|  | D900 | 272 | 204 | 27 | 41 | 0 | 390 | 292 | 39 | 59 | 0
|  | D1000 | 1158 | 612 | 435 | 111 | 0 | 1932 | 1022 | 725 | 185 | 0
|  | D1100 | 131 | 116 | 1 | 14 | 0 | 159 | 141 | 1 | 17 | 0
|  | D1200 | 2292 | 1270 | 837 | 185 | 0 | 3859 | 2139 | 1409 | 311 | 0
|  | D1500 | 31 | 31 | 0 | 0 | 0 | 67 | 67 | 0 | 0 | 0
| 부 분 보 수 | 소 계 | 16374 | 9588 | 4990 | 1796 | 0 | 25725 | 15109 | 7901 | 2715 | 0
|  | D200 | 44 | 22 | 13 | 9 | 0 | 44 | 22 | 13 | 9 | 0
|  | D250 | 11 | 2 | 0 | 9 | 0 | 9 | 2 | 0 | 7 | 0
|  | D300 | 346 | 157 | 170 | 19 | 0 | 299 | 136 | 147 | 16 | 0
|  | D350 | 48 | 4 | 1 | 43 | 0 | 50 | 4 | 1 | 45 | 0
|  | D400 | 983 | 206 | 133 | 644 | 0 | 1145 | 240 | 154 | 751 | 0
|  | D450 | 7399 | 4957 | 2372 | 70 | 0 | 9139 | 6123 | 2930 | 86 | 0
|  | D500 | 889 | 292 | 75 | 522 | 0 | 1356 | 445 | 115 | 796 | 0
|  | D600 | 3023 | 1742 | 1082 | 199 | 0 | 4966 | 2862 | 1777 | 327 | 0
|  | D700 | 460 | 360 | 54 | 46 | 0 | 820 | 641 | 96 | 83 | 0
|  | D800 | 1682 | 879 | 705 | 98 | 0 | 3886 | 2031 | 1628 | 227 | 0
|  | D900 | 357 | 268 | 36 | 53 | 0 | 854 | 641 | 86 | 127 | 0
|  | D1000 | 632 | 359 | 253 | 20 | 0 | 1607 | 913 | 643 | 51 | 0
|  | D1100 | 250 | 193 | 2 | 55 | 0 | 732 | 565 | 6 | 161 | 0
|  | D1200 | 246 | 143 | 94 | 9 | 0 | 798 | 464 | 305 | 29 | 0
|  | D1500 | 4 | 4 | 0 | 0 | 0 | 20 | 20 | 0 | 0 | 0
1) 갑천상류 배수분구
배 수 구 역 | 구 분 | 규 격 | 연 장(m) 및 개소(EA) |  |  |  |  | 공 사 비(백만원)
|  |  | 합 계 | 1단계 | 2단계 | 3단계 | 4단계 | 합 계 | 1단계 | 2단계 | 3단계 | 4단계
갑천 | 합 계 |  | 680 | 0 | 680 | 0 | 0 | 683 | 0 | 683 | 0 | 0
| 전 체 보 수 | 소 계 | 498 | 0 | 498 | 0 | 0 | 417 | 0 | 417 | 0 | 0
|  | D200 | 0 |  | 0 |  |  | 0 |  | 0 | 0 | 0 | 0
|  | D250 | 0 |  | 0 |  |  | 0 |  | 0 | 0 | 0 | 0
|  | D300 | 12 |  | 12 |  |  | 7 |  | 7 | 0 | 0 | 75.1
|  | D350 | 0 |  | 0 |  |  | 0 |  | 0 | 0 | 0 | 0
|  | D400 | 6 |  | 6 |  |  | 4 |  | 4 | 0 | 0 | 29
|  | D450 | 316 |  | 316 |  |  | 238 |  | 238 | 0 | 0 | 1934.5
|  | D500 | 54 |  | 54 |  |  | 45 |  | 45 | 0 | 0 | 437.7
|  | D600 | 66 |  | 66 |  |  | 64 |  | 64 | 0 | 0 | 641.7
|  | D700 | 8 |  | 8 |  |  | 9 |  | 9 | 0 | 0 | 167.9
|  | D800 | 25 |  | 25 |  |  | 32 |  | 32 | 0 | 0 | 339.2
|  | D900 | 0 |  | 0 |  |  | 0 |  | 0 | 0 | 0 | 0
|  | D1000 | 11 |  | 11 |  |  | 18 |  | 18 | 0 | 0 | 215.2
|  | D1100 | 0 |  | 0 |  |  | 0 |  | 0 | 0 | 0
|  | D1200 | 0 |  | 0 |  |  | 0 |  | 0 | 0 | 0
|  | D1500 | 0 |  | 0 |  |  | 0 |  | 0 | 0 | 0
| 부 분 보 수 | 소 계 | 182 | 0 | 182 | 0 | 0 | 266 | 0 | 266 | 0 | 0
|  | D200 | 0 |  | 0 |  |  | 0 |  | 0 | 0 | 0 | 0
|  | D250 | 0 |  | 0 |  |  | 0 |  | 0 | 0 | 0 | 0
|  | D300 | 3 |  | 3 |  |  | 3 |  | 3 | 0 | 0 | 75.1
|  | D350 | 0 |  | 0 |  |  | 0 |  | 0 | 0 | 0 | 0
|  | D400 | 1 |  | 1 |  |  | 1 |  | 1 | 0 | 0 | 29
|  | D450 | 105 |  | 105 |  |  | 130 |  | 130 | 0 | 0 | 1934.5
|  | D500 | 18 |  | 18 |  |  | 27 |  | 27 | 0 | 0 | 437.7
|  | D600 | 30 |  | 30 |  |  | 49 |  | 49 | 0 | 0 | 641.7
|  | D700 | 5 |  | 5 |  |  | 9 |  | 9 | 0 | 0 | 167.9
|  | D800 | 14 |  | 14 |  |  | 32 |  | 32 | 0 | 0 | 339.2
|  | D900 | 0 |  | 0 |  |  | 0 |  | 0 | 0 | 0 | 0
|  | D1000 | 6 |  | 6 |  |  | 15 |  | 15 | 0 | 0 | 215.2
|  | D1100 | 0 |  | 0 |  |  | 0 |  | 0 | 0 | 0
|  | D1200 | 0 |  | 0 |  |  | 0 |  | 0 | 0 | 0
|  | D1500 | 0 |  | 0 |  |  | 0 |  | 0 | 0 | 0
2) 갑천좌안 배수분구
배 수 구 역 | 구 분 | 규 격 | 연 장(m) 및 개소(EA) |  |  |  |  | 공 사 비(백만원)
|  |  | 합 계 | 1단계 | 2단계 | 3단계 | 4단계 | 합 계 | 1단계 | 2단계 | 3단계 | 4단계
갑천 | 합 계 |  | 3484 | 3484 | 0 | 0 | 0 | 3750 | 3750 | 0 | 0 | 0
| 전 체 보 수 | 소 계 | 2535 | 2535 | 0 | 0 | 0 | 2242 | 2242 | 0 | 0 | 0
|  | D200 | 0 | 0 |  |  |  | 0 | 0 | 0 | 0 | 0 | 0
|  | D250 | 0 | 0 |  |  |  | 0 | 0 | 0 | 0 | 0 | 0
|  | D300 | 40 | 40 |  |  |  | 23 | 23 | 0 | 0 | 0 | 238.9
|  | D350 | 0 | 0 |  |  |  | 0 | 0 | 0 | 0 | 0 | 0
|  | D400 | 308 | 308 |  |  |  | 205 | 205 | 0 | 0 | 0 | 1413.5
|  | D450 | 1197 | 1197 |  |  |  | 900 | 900 | 0 | 0 | 0 | 7319.93
|  | D500 | 69 | 69 |  |  |  | 57 | 57 | 0 | 0 | 0 | 564.7
|  | D600 | 571 | 571 |  |  |  | 550 | 550 | 0 | 0 | 0 | 5572.39
|  | D700 | 19 | 19 |  |  |  | 21 | 21 | 0 | 0 | 0 | 396
|  | D800 | 153 | 153 |  |  |  | 194 | 194 | 0 | 0 | 0 | 2116.6
|  | D900 | 18 | 18 |  |  |  | 26 | 26 | 0 | 0 | 0 | 790.1
|  | D1000 | 98 | 98 |  |  |  | 164 | 164 | 0 | 0 | 0 | 1988
|  | D1100 | 5 | 5 |  |  |  | 6 | 6 | 0 | 0 | 0 | 180.41
|  | D1200 | 57 | 57 |  |  |  | 96 | 96 | 0 | 0 | 0 | 376.02
|  | D1500 | 0 | 0 |  |  |  | 0 | 0 | 0 | 0 | 0
| 부 분 보 수 | 소 계 | 949 | 949 | 0 | 0 | 0 | 1508 | 1508 | 0 | 0 | 0
|  | D200 | 0 | 0 |  |  |  | 0 | 0 | 0 | 0 | 0 | 0
|  | D250 | 0 | 0 |  |  |  | 0 | 0 | 0 | 0 | 0 | 0
|  | D300 | 10 | 10 |  |  |  | 9 | 9 | 0 | 0 | 0 | 238.9
|  | D350 | 0 | 0 |  |  |  | 0 | 0 | 0 | 0 | 0 | 0
|  | D400 | 64 | 64 |  |  |  | 75 | 75 | 0 | 0 | 0 | 1413.5
|  | D450 | 399 | 399 |  |  |  | 493 | 493 | 0 | 0 | 0 | 7319.93
|  | D500 | 24 | 24 |  |  |  | 37 | 37 | 0 | 0 | 0 | 564.7
|  | D600 | 256 | 256 |  |  |  | 421 | 421 | 0 | 0 | 0 | 5572.39
|  | D700 | 11 | 11 |  |  |  | 20 | 20 | 0 | 0 | 0 | 396
|  | D800 | 90 | 90 |  |  |  | 208 | 208 | 0 | 0 | 0 | 2116.6
|  | D900 | 23 | 23 |  |  |  | 55 | 55 | 0 | 0 | 0 | 790.1
|  | D1000 | 58 | 58 |  |  |  | 148 | 148 | 0 | 0 | 0 | 1988
|  | D1100 | 8 | 8 |  |  |  | 23 | 23 | 0 | 0 | 0 | 180.41
|  | D1200 | 6 | 6 |  |  |  | 19 | 19 | 0 | 0 | 0 | 376.02
|  | D1500 | 0 | 0 |  |  |  | 0 | 0 | 0 | 0 | 0
3) 갑천우안 배수분구
배 수 구 역 | 구 분 | 규 격 | 연 장(m) 및 개소(EA) |  |  |  |  | 공 사 비(백만원)
|  |  | 합 계 | 1단계 | 2단계 | 3단계 | 4단계 | 합 계 | 1단계 | 2단계 | 3단계 | 4단계
갑천 | 합 계 |  | 3484 | 3484 | 0 | 0 | 0 | 3310 | 3310 | 0 | 0 | 0
| 전 체 보 수 | 소 계 | 2622 | 2622 | 0 | 0 | 0 | 2096 | 2096 | 0 | 0 | 0
|  | D200 | 10 | 10 |  |  |  | 6 | 6 | 0 | 0 | 0 | 61
|  | D250 | 0 | 0 |  |  |  | 0 | 0 | 0 | 0 | 0 | 129.6
|  | D300 | 176 | 176 |  |  |  | 103 | 103 | 0 | 0 | 0 | 1058.5
|  | D350 | 0 | 0 |  |  |  | 0 | 0 | 0 | 0 | 0 | 0
|  | D400 | 511 | 511 |  |  |  | 339 | 339 | 0 | 0 | 0 | 2339.2
|  | D450 | 1264 | 1264 |  |  |  | 951 | 951 | 0 | 0 | 0 | 7728.94
|  | D500 | 153 | 153 |  |  |  | 127 | 127 | 0 | 0 | 0 | 1247.5
|  | D600 | 359 | 359 |  |  |  | 346 | 346 | 0 | 0 | 0 | 3499.9
|  | D700 | 17 | 17 |  |  |  | 19 | 19 | 0 | 0 | 0 | 365.1
|  | D800 | 33 | 33 |  |  |  | 42 | 42 | 0 | 0 | 0 | 458.3
|  | D900 | 0 | 0 |  |  |  | 0 | 0 | 0 | 0 | 0 | 0
|  | D1000 | 3 | 3 |  |  |  | 5 | 5 | 0 | 0 | 0 | 55.7
|  | D1100 | 17 | 17 |  |  |  | 21 | 21 | 0 | 0 | 0 | 603.5
|  | D1200 | 71 | 71 |  |  |  | 120 | 120 | 0 | 0 | 0 | 470.6
|  | D1500 | 8 | 8 |  |  |  | 17 | 17 | 0 | 0 | 0 | 48.1
| 부 분 보 수 | 소 계 | 862 | 862 | 0 | 0 | 0 | 1214 | 1214 | 0 | 0 | 0
|  | D200 | 10 | 10 |  |  |  | 10 | 10 | 0 | 0 | 0 | 61
|  | D250 | 1 | 1 |  |  |  | 1 | 1 | 0 | 0 | 0 | 129.6
|  | D300 | 43 | 43 |  |  |  | 37 | 37 | 0 | 0 | 0 | 1058.5
|  | D350 | 0 | 0 |  |  |  | 0 | 0 | 0 | 0 | 0 | 0
|  | D400 | 106 | 106 |  |  |  | 123 | 123 | 0 | 0 | 0 | 2339.2
|  | D450 | 421 | 421 |  |  |  | 520 | 520 | 0 | 0 | 0 | 7728.94
|  | D500 | 52 | 52 |  |  |  | 79 | 79 | 0 | 0 | 0 | 1247.5
|  | D600 | 161 | 161 |  |  |  | 264 | 264 | 0 | 0 | 0 | 3499.9
|  | D700 | 10 | 10 |  |  |  | 18 | 18 | 0 | 0 | 0 | 365.1
|  | D800 | 19 | 19 |  |  |  | 44 | 44 | 0 | 0 | 0 | 458.3
|  | D900 | 0 | 0 |  |  |  | 0 | 0 | 0 | 0 | 0 | 0
|  | D1000 | 2 | 2 |  |  |  | 5 | 5 | 0 | 0 | 0 | 55.7
|  | D1100 | 28 | 28 |  |  |  | 82 | 82 | 0 | 0 | 0 | 603.5
|  | D1200 | 8 | 8 |  |  |  | 26 | 26 | 0 | 0 | 0 | 470.6
|  | D1500 | 1 | 1 |  |  |  | 5 | 5 | 0 | 0 | 0 | 48.1
4) 월평 배수분구
배 수 구 역 | 구 분 | 규 격 | 연 장(m) 및 개소(EA) |  |  |  |  | 공 사 비(백만원)
|  |  | 합 계 | 1단계 | 2단계 | 3단계 | 4단계 | 합 계 | 1단계 | 2단계 | 3단계 | 4단계
갑천 | 합 계 |  | 5746 | 0 | 0 | 5746 | 0 | 5863 | 0 | 0 | 5863 | 0
| 전 체 보 수 | 소 계 | 4287 | 0 | 0 | 4287 | 0 | 3726 | 0 | 0 | 3726 | 0
|  | D200 | 31 |  |  | 31 |  | 20 |  | 0 | 20 | 0 | 199
|  | D250 | 0 |  |  | 0 |  | 0 |  | 0 | 0 | 0 | 33.2
|  | D300 | 156 |  |  | 156 |  | 91 |  | 0 | 91 | 0 | 940.21
|  | D350 | 0 |  |  | 0 |  | 0 |  | 0 | 0 | 0 | 0
|  | D400 | 237 |  |  | 237 |  | 157 |  | 0 | 157 | 0 | 1084.1
|  | D450 | 2129 |  |  | 2129 |  | 1602 |  | 0 | 1602 | 0 | 13018.06
|  | D500 | 45 |  |  | 45 |  | 37 |  | 0 | 37 | 0 | 369.9
|  | D600 | 1273 |  |  | 1273 |  | 1225 |  | 0 | 1225 | 0 | 12418.89
|  | D700 | 88 |  |  | 88 |  | 99 |  | 0 | 99 | 0 | 1860.6
|  | D800 | 113 |  |  | 113 |  | 143 |  | 0 | 143 | 0 | 1556.7
|  | D900 | 35 |  |  | 35 |  | 50 |  | 0 | 50 | 0 | 1595.4
|  | D1000 | 76 |  |  | 76 |  | 127 |  | 0 | 127 | 0 | 1525.6
|  | D1100 | 0 |  |  | 0 |  | 0 |  | 0 | 0 | 0 | 0
|  | D1200 | 104 |  |  | 104 |  | 175 |  | 0 | 175 | 0 | 683.3
|  | D1500 | 0 |  |  | 0 |  | 0 |  | 0 | 0 | 0
| 부 분 보 수 | 소 계 | 1459 | 0 | 0 | 1459 | 0 | 2137 | 0 | 0 | 2137 | 0 | 199
|  | D200 | 5 |  |  | 5 |  | 5 |  | 0 | 5 | 0 | 33.2
|  | D250 | 9 |  |  | 9 |  | 7 |  | 0 | 7 | 0 | 940.21
|  | D300 | 0 |  |  | 0 |  | 0 |  | 0 | 0 | 0 | 0
|  | D350 | 39 |  |  | 39 |  | 41 |  | 0 | 41 | 0 | 1084.1
|  | D400 | 592 |  |  | 592 |  | 690 |  | 0 | 690 | 0 | 13018.06
|  | D450 | 20 |  |  | 20 |  | 25 |  | 0 | 25 | 0 | 369.9
|  | D500 | 521 |  |  | 521 |  | 794 |  | 0 | 794 | 0 | 12418.89
|  | D600 | 86 |  |  | 86 |  | 141 |  | 0 | 141 | 0 | 1860.6
|  | D700 | 42 |  |  | 42 |  | 75 |  | 0 | 75 | 0 | 1556.7
|  | D800 | 68 |  |  | 68 |  | 157 |  | 0 | 157 | 0 | 1595.4
|  | D900 | 45 |  |  | 45 |  | 108 |  | 0 | 108 | 0 | 1525.6
|  | D1000 | 0 |  |  | 0 |  | 0 |  | 0 | 0 | 0 | 0
|  | D1100 | 32 |  |  | 32 |  | 94 |  | 0 | 94 | 0 | 683.3
|  | D1200 | 0 |  |  | 0 |  | 0 |  | 0 | 0 | 0
|  | D1500 | 0 |  |  | 0 |  | 0 |  | 0 | 0 | 0
5) 둔산 배수분구
배 수 구 역 | 구 분 | 규 격 | 연 장(m) 및 개소(EA) |  |  |  |  | 공 사 비(백만원)
|  |  | 합 계 | 1단계 | 2단계 | 3단계 | 4단계 | 합 계 | 1단계 | 2단계 | 3단계 | 4단계
갑천 | 합 계 |  | 14860 | 14860 | 0 | 0 | 0 | 16774 | 16774 | 0 | 0 | 0
| 전 체 보 수 | 소 계 | 10690 | 10690 | 0 | 0 | 0 | 9918 | 9918 | 0 | 0 | 0
|  | D200 | 5 | 5 |  |  |  | 3 | 3 | 0 | 0 | 0 | 34.8
|  | D250 | 0 | 0 |  |  |  | 0 | 0 | 0 | 0 | 0 | 130.5
|  | D300 | 54 | 54 |  |  |  | 32 | 32 | 0 | 0 | 0 | 323.6
|  | D350 | 2 | 2 |  |  |  | 1 | 1 | 0 | 0 | 0 | 7.8
|  | D400 | 29 | 29 |  |  |  | 19 | 19 | 0 | 0 | 0 | 134.2
|  | D450 | 6557 | 6557 |  |  |  | 4933 | 4933 | 0 | 0 | 0 | 40089.85
|  | D500 | 519 | 519 |  |  |  | 430 | 430 | 0 | 0 | 0 | 4236.27
|  | D600 | 1067 | 1067 |  |  |  | 1027 | 1027 | 0 | 0 | 0 | 10405.76
|  | D700 | 549 | 549 |  |  |  | 620 | 620 | 0 | 0 | 0 | 11556.4
|  | D800 | 665 | 665 |  |  |  | 844 | 844 | 0 | 0 | 0 | 9200.45
|  | D900 | 155 | 155 |  |  |  | 222 | 222 | 0 | 0 | 0 | 7005.6
|  | D1000 | 272 | 272 |  |  |  | 454 | 454 | 0 | 0 | 0 | 5496
|  | D1100 | 93 | 93 |  |  |  | 113 | 113 | 0 | 0 | 0 | 3322.7
|  | D1200 | 717 | 717 |  |  |  | 1207 | 1207 | 0 | 0 | 0 | 4724.6
|  | D1500 | 6 | 6 |  |  |  | 13 | 13 | 0 | 0 | 0 | 38.2
| 부 분 보 수 | 소 계 | 4170 | 4170 | 0 | 0 | 0 | 6856 | 6856 | 0 | 0 | 0
|  | D200 | 5 | 5 |  |  |  | 5 | 5 | 0 | 0 | 0 | 34.8
|  | D250 | 1 | 1 |  |  |  | 1 | 1 | 0 | 0 | 0 | 130.5
|  | D300 | 13 | 13 |  |  |  | 11 | 11 | 0 | 0 | 0 | 323.6
|  | D350 | 0 | 0 |  |  |  | 0 | 0 | 0 | 0 | 0 | 7.8
|  | D400 | 6 | 6 |  |  |  | 7 | 7 | 0 | 0 | 0 | 134.2
|  | D450 | 2184 | 2184 |  |  |  | 2698 | 2698 | 0 | 0 | 0 | 40089.85
|  | D500 | 178 | 178 |  |  |  | 271 | 271 | 0 | 0 | 0 | 4236.27
|  | D600 | 478 | 478 |  |  |  | 785 | 785 | 0 | 0 | 0 | 10405.76
|  | D700 | 313 | 313 |  |  |  | 557 | 557 | 0 | 0 | 0 | 11556.4
|  | D800 | 390 | 390 |  |  |  | 901 | 901 | 0 | 0 | 0 | 9200.45
|  | D900 | 205 | 205 |  |  |  | 491 | 491 | 0 | 0 | 0 | 7005.6
|  | D1000 | 159 | 159 |  |  |  | 404 | 404 | 0 | 0 | 0 | 5496
|  | D1100 | 156 | 156 |  |  |  | 457 | 457 | 0 | 0 | 0 | 3322.7
|  | D1200 | 81 | 81 |  |  |  | 263 | 263 | 0 | 0 | 0 | 4724.6
|  | D1500 | 1 | 1 |  |  |  | 5 | 5 | 0 | 0 | 0 | 38.2
6) 공단 배수분구
배 수 구 역 | 구 분 | 규 격 | 연 장(m) 및 개소(EA) |  |  |  |  | 공 사 비(백만원)
|  |  | 합 계 | 1단계 | 2단계 | 3단계 | 4단계 | 합 계 | 1단계 | 2단계 | 3단계 | 4단계
갑천 | 합 계 |  | 10387 | 0 | 10387 | 0 | 0 | 10447 | 0 | 10447 | 0 | 0
| 전 체 보 수 | 소 계 | 7607 | 0 | 7607 | 0 | 0 | 6340 | 0 | 6340 | 0 | 0
|  | D200 | 13 |  | 13 |  |  | 8 | 0 | 8 | 0 | 0 | 83.5
|  | D250 | 0 |  | 0 |  |  | 0 | 0 | 0 | 0 | 0 | 0
|  | D300 | 586 |  | 586 |  |  | 342 | 0 | 342 | 0 | 0 | 3532.49
|  | D350 | 8 |  | 8 |  |  | 5 | 0 | 5 | 0 | 0 | 31
|  | D400 | 506 |  | 506 |  |  | 336 | 0 | 336 | 0 | 0 | 2316.22
|  | D450 | 4111 |  | 4111 |  |  | 3093 | 0 | 3093 | 0 | 0 | 25135.45
|  | D500 | 144 |  | 144 |  |  | 119 | 0 | 119 | 0 | 0 | 1176.03
|  | D600 | 1524 |  | 1524 |  |  | 1467 | 0 | 1467 | 0 | 0 | 14867.34
|  | D700 | 87 |  | 87 |  |  | 98 | 0 | 98 | 0 | 0 | 1825.6
|  | D800 | 424 |  | 424 |  |  | 538 | 0 | 538 | 0 | 0 | 5864.83
|  | D900 | 27 |  | 27 |  |  | 39 | 0 | 39 | 0 | 0 | 1229.3
|  | D1000 | 123 |  | 123 |  |  | 205 | 0 | 205 | 0 | 0 | 2483.64
|  | D1100 | 1 |  | 1 |  |  | 1 | 0 | 1 | 0 | 0 | 31.9
|  | D1200 | 53 |  | 53 |  |  | 89 | 0 | 89 | 0 | 0 | 349.5
|  | D1500 | 0 |  | 0 |  |  | 0 | 0 | 0 | 0 | 0
| 부 분 보 수 | 소 계 | 2780 | 0 | 2780 | 0 | 0 | 4107 | 0 | 4107 | 0 | 0
|  | D200 | 13 |  | 13 |  |  | 13 | 0 | 13 | 0 | 0 | 83.5
|  | D250 | 0 |  | 0 |  |  | 0 | 0 | 0 | 0 | 0 | 0
|  | D300 | 145 |  | 145 |  |  | 125 | 0 | 125 | 0 | 0 | 3532.49
|  | D350 | 1 |  | 1 |  |  | 1 | 0 | 1 | 0 | 0 | 31
|  | D400 | 105 |  | 105 |  |  | 122 | 0 | 122 | 0 | 0 | 2316.22
|  | D450 | 1369 |  | 1369 |  |  | 1691 | 0 | 1691 | 0 | 0 | 25135.45
|  | D500 | 49 |  | 49 |  |  | 75 | 0 | 75 | 0 | 0 | 1176.03
|  | D600 | 684 |  | 684 |  |  | 1124 | 0 | 1124 | 0 | 0 | 14867.34
|  | D700 | 49 |  | 49 |  |  | 87 | 0 | 87 | 0 | 0 | 1825.6
|  | D800 | 249 |  | 249 |  |  | 575 | 0 | 575 | 0 | 0 | 5864.83
|  | D900 | 36 |  | 36 |  |  | 86 | 0 | 86 | 0 | 0 | 1229.3
|  | D1000 | 72 |  | 72 |  |  | 183 | 0 | 183 | 0 | 0 | 2483.64
|  | D1100 | 2 |  | 2 |  |  | 6 | 0 | 6 | 0 | 0 | 31.9
|  | D1200 | 6 |  | 6 |  |  | 19 | 0 | 19 | 0 | 0 | 349.5
|  | D1500 | 0 |  | 0 |  |  | 0 | 0 | 0 | 0 | 0
7) 대덕단지1 배수분구
배 수 구 역 | 구 분 | 규 격 | 연 장(m) 및 개소(EA) |  |  |  |  | 공 사 비(백만원)
|  |  | 합 계 | 1단계 | 2단계 | 3단계 | 4단계 | 합 계 | 1단계 | 2단계 | 3단계 | 4단계
갑천 | 합 계 |  | 7881 | 7881 | 0 | 0 | 0 | 8251 | 8251 | 0 | 0 | 0
| 전 체 보 수 | 소 계 | 5747 | 5747 | 0 | 0 | 0 | 5016 | 5016 | 0 | 0 | 0
|  | D200 | 3 | 3 |  |  |  | 2 | 2 | 0 | 0 | 0 | 16.8
|  | D250 | 0 | 0 |  |  |  | 0 | 0 | 0 | 0 | 0 | 19.4
|  | D300 | 219 | 219 |  |  |  | 128 | 128 | 0 | 0 | 0 | 1319.3
|  | D350 | 30 | 30 |  |  |  | 19 | 19 | 0 | 0 | 0 | 116.4
|  | D400 | 25 | 25 |  |  |  | 17 | 17 | 0 | 0 | 0 | 112.3
|  | D450 | 3522 | 3522 |  |  |  | 2649 | 2649 | 0 | 0 | 0 | 21535.46
|  | D500 | 60 | 60 |  |  |  | 50 | 50 | 0 | 0 | 0 | 489.9
|  | D600 | 1205 | 1205 |  |  |  | 1160 | 1160 | 0 | 0 | 0 | 11757.8
|  | D700 | 7 | 7 |  |  |  | 8 | 8 | 0 | 0 | 0 | 139.2
|  | D800 | 358 | 358 |  |  |  | 454 | 454 | 0 | 0 | 0 | 4954.62
|  | D900 | 16 | 16 |  |  |  | 23 | 23 | 0 | 0 | 0 | 709
|  | D1000 | 133 | 133 |  |  |  | 222 | 222 | 0 | 0 | 0 | 2686.8
|  | D1100 | 1 | 1 |  |  |  | 1 | 1 | 0 | 0 | 0 | 29.3
|  | D1200 | 168 | 168 |  |  |  | 283 | 283 | 0 | 0 | 0 | 1105.5
|  | D1500 | 0 | 0 |  |  |  | 0 | 0 | 0 | 0 | 0
| 부 분 보 수 | 소 계 | 2134 | 2134 | 0 | 0 | 0 | 3235 | 3235 | 0 | 0 | 0
|  | D200 | 3 | 3 |  |  |  | 3 | 3 | 0 | 0 | 0 | 16.8
|  | D250 | 0 | 0 |  |  |  | 0 | 0 | 0 | 0 | 0 | 19.4
|  | D300 | 54 | 54 |  |  |  | 47 | 47 | 0 | 0 | 0 | 1319.3
|  | D350 | 4 | 4 |  |  |  | 4 | 4 | 0 | 0 | 0 | 116.4
|  | D400 | 5 | 5 |  |  |  | 6 | 6 | 0 | 0 | 0 | 112.3
|  | D450 | 1173 | 1173 |  |  |  | 1449 | 1449 | 0 | 0 | 0 | 21535.46
|  | D500 | 21 | 21 |  |  |  | 32 | 32 | 0 | 0 | 0 | 489.9
|  | D600 | 541 | 541 |  |  |  | 889 | 889 | 0 | 0 | 0 | 11757.8
|  | D700 | 4 | 4 |  |  |  | 7 | 7 | 0 | 0 | 0 | 139.2
|  | D800 | 210 | 210 |  |  |  | 485 | 485 | 0 | 0 | 0 | 4954.62
|  | D900 | 21 | 21 |  |  |  | 50 | 50 | 0 | 0 | 0 | 709
|  | D1000 | 78 | 78 |  |  |  | 198 | 198 | 0 | 0 | 0 | 2686.8
|  | D1100 | 1 | 1 |  |  |  | 3 | 3 | 0 | 0 | 0 | 29.3
|  | D1200 | 19 | 19 |  |  |  | 62 | 62 | 0 | 0 | 0 | 1105.5
|  | D1500 | 0 | 0 |  |  |  | 0 | 0 | 0 | 0 | 0
8) 대덕단지2 배수분구
배 수 구 역 | 구 분 | 규 격 | 연 장(m) 및 개소(EA) |  |  |  |  | 공 사 비(백만원)
|  |  | 합 계 | 1단계 | 2단계 | 3단계 | 4단계 | 합 계 | 1단계 | 2단계 | 3단계 | 4단계
갑천 | 합 계 |  | 1044 | 0 | 0 | 1044 | 0 | 1132 | 0 | 0 | 1132 | 0
| 전 체 보 수 | 소 계 | 791 | 0 | 0 | 791 | 0 | 710 | 0 | 0 | 710 | 0
|  | D200 | 4 |  |  | 4 |  | 3 |  | 0 | 3 | 0 | 27.6
|  | D250 | 0 |  |  | 0 |  | 0 |  | 0 | 0 | 0 | 0
|  | D300 | 77 |  |  | 77 |  | 45 |  | 0 | 45 | 0 | 463.79
|  | D350 | 27 |  |  | 27 |  | 17 |  | 0 | 17 | 0 | 105.2
|  | D400 | 251 |  |  | 251 |  | 167 |  | 0 | 167 | 0 | 1152
|  | D450 | 145 |  |  | 145 |  | 109 |  | 0 | 109 | 0 | 883.7
|  | D500 | 0 |  |  | 0 |  | 0 |  | 0 | 0 | 0 | 0
|  | D600 | 133 |  |  | 133 |  | 128 |  | 0 | 128 | 0 | 1295.12
|  | D700 | 4 |  |  | 4 |  | 5 |  | 0 | 5 | 0 | 82.9
|  | D800 | 20 |  |  | 20 |  | 25 |  | 0 | 25 | 0 | 272.5
|  | D900 | 0 |  |  | 0 |  | 0 |  | 0 | 0 | 0 | 0
|  | D1000 | 35 |  |  | 35 |  | 58 |  | 0 | 58 | 0 | 697.6
|  | D1100 | 14 |  |  | 14 |  | 17 |  | 0 | 17 | 0 | 490.8
|  | D1200 | 81 |  |  | 81 |  | 136 |  | 0 | 136 | 0 | 536.1
|  | D1500 | 0 |  |  | 0 |  | 0 |  | 0 | 0 | 0
| 부 분 보 수 | 소 계 | 253 | 0 | 0 | 253 | 0 | 422 | 0 | 0 | 422 | 0
|  | D200 | 4 |  |  | 4 |  | 4 |  | 0 | 4 | 0 | 27.6
|  | D250 | 0 |  |  | 0 |  | 0 |  | 0 | 0 | 0 | 0
|  | D300 | 19 |  |  | 19 |  | 16 |  | 0 | 16 | 0 | 463.79
|  | D350 | 4 |  |  | 4 |  | 4 |  | 0 | 4 | 0 | 105.2
|  | D400 | 52 |  |  | 52 |  | 61 |  | 0 | 61 | 0 | 1152
|  | D450 | 48 |  |  | 48 |  | 59 |  | 0 | 59 | 0 | 883.7
|  | D500 | 0 |  |  | 0 |  | 0 |  | 0 | 0 | 0 | 0
|  | D600 | 60 |  |  | 60 |  | 99 |  | 0 | 99 | 0 | 1295.12
|  | D700 | 2 |  |  | 2 |  | 4 |  | 0 | 4 | 0 | 82.9
|  | D800 | 12 |  |  | 12 |  | 28 |  | 0 | 28 | 0 | 272.5
|  | D900 | 0 |  |  | 0 |  | 0 |  | 0 | 0 | 0 | 0
|  | D1000 | 20 |  |  | 20 |  | 51 |  | 0 | 51 | 0 | 697.6
|  | D1100 | 23 |  |  | 23 |  | 67 |  | 0 | 67 | 0 | 490.8
|  | D1200 | 9 |  |  | 9 |  | 29 |  | 0 | 29 | 0 | 536.1
|  | D1500 | 0 |  |  | 0 |  | 0 |  | 0 | 0 | 0
9) 대덕단지3 배수분구
배 수 구 역 | 구 분 | 규 격 | 연 장(m) 및 개소(EA) |  |  |  |  | 공 사 비(백만원)
|  |  | 합 계 | 1단계 | 2단계 | 3단계 | 4단계 | 합 계 | 1단계 | 2단계 | 3단계 | 4단계
갑천 | 합 계 |  | 4016 | 4016 | 0 | 0 | 0 | 4408 | 4408 | 0 | 0 | 0
| 전 체 보 수 | 소 계 | 2962 | 2962 | 0 | 0 | 0 | 2742 | 2742 | 0 | 0 | 0
|  | D200 | 2 | 2 |  |  |  | 1 | 1 | 0 | 0 | 0 | 13.8
|  | D250 | 0 | 0 |  |  |  | 0 | 0 | 0 | 0 | 0 | 0
|  | D300 | 54 | 54 |  |  |  | 32 | 32 | 0 | 0 | 0 | 323.09
|  | D350 | 0 | 0 |  |  |  | 0 | 0 | 0 | 0 | 0 | 0
|  | D400 | 76 | 76 |  |  |  | 50 | 50 | 0 | 0 | 0 | 346.4
|  | D450 | 1893 | 1893 |  |  |  | 1424 | 1424 | 0 | 0 | 0 | 11574
|  | D500 | 14 | 14 |  |  |  | 12 | 12 | 0 | 0 | 0 | 115.3
|  | D600 | 291 | 291 |  |  |  | 280 | 280 | 0 | 0 | 0 | 2836.3
|  | D700 | 10 | 10 |  |  |  | 11 | 11 | 0 | 0 | 0 | 202
|  | D800 | 267 | 267 |  |  |  | 339 | 339 | 0 | 0 | 0 | 3694.91
|  | D900 | 14 | 14 |  |  |  | 20 | 20 | 0 | 0 | 0 | 614
|  | D1000 | 84 | 84 |  |  |  | 140 | 140 | 0 | 0 | 0 | 1691.1
|  | D1100 | 0 | 0 |  |  |  | 0 | 0 | 0 | 0 | 0 | 0
|  | D1200 | 257 | 257 |  |  |  | 433 | 433 | 0 | 0 | 0 | 1692.26
|  | D1500 | 0 | 0 |  |  |  | 0 | 0 | 0 | 0 | 0
| 부 분 보 수 | 소 계 | 1054 | 1054 | 0 | 0 | 0 | 1666 | 1666 | 0 | 0 | 0
|  | D200 | 2 | 2 |  |  |  | 2 | 2 | 0 | 0 | 0 | 13.8
|  | D250 | 0 | 0 |  |  |  | 0 | 0 | 0 | 0 | 0 | 0
|  | D300 | 13 | 13 |  |  |  | 11 | 11 | 0 | 0 | 0 | 323.09
|  | D350 | 0 | 0 |  |  |  | 0 | 0 | 0 | 0 | 0 | 0
|  | D400 | 16 | 16 |  |  |  | 19 | 19 | 0 | 0 | 0 | 346.4
|  | D450 | 630 | 630 |  |  |  | 778 | 778 | 0 | 0 | 0 | 11574
|  | D500 | 5 | 5 |  |  |  | 8 | 8 | 0 | 0 | 0 | 115.3
|  | D600 | 130 | 130 |  |  |  | 214 | 214 | 0 | 0 | 0 | 2836.3
|  | D700 | 5 | 5 |  |  |  | 9 | 9 | 0 | 0 | 0 | 202
|  | D800 | 157 | 157 |  |  |  | 363 | 363 | 0 | 0 | 0 | 3694.91
|  | D900 | 18 | 18 |  |  |  | 43 | 43 | 0 | 0 | 0 | 614
|  | D1000 | 49 | 49 |  |  |  | 125 | 125 | 0 | 0 | 0 | 1691.1
|  | D1100 | 0 | 0 |  |  |  | 0 | 0 | 0 | 0 | 0 | 0
|  | D1200 | 29 | 29 |  |  |  | 94 | 94 | 0 | 0 | 0 | 1692.26
|  | D1500 | 0 | 0 |  |  |  | 0 | 0 | 0 | 0 | 0
10) 회덕 배수분구
배 수 구 역 | 구 분 | 규 격 | 연 장(m) 및 개소(EA) |  |  |  |  | 공 사 비(백만원)
|  |  | 합 계 | 1단계 | 2단계 | 3단계 | 4단계 | 합 계 | 1단계 | 2단계 | 3단계 | 4단계
갑천 | 합 계 |  | 1534 | 1534 | 0 | 0 | 0 | 1600 | 1600 | 0 | 0 | 0
| 전 체 보 수 | 소 계 | 1115 | 1115 | 0 | 0 | 0 | 970 | 970 | 0 | 0 | 0
|  | D200 | 2 | 2 |  |  |  | 1 | 1 | 0 | 0 | 0 | 15.1
|  | D250 | 0 | 0 |  |  |  | 0 | 0 | 0 | 0 | 0 | 0
|  | D300 | 98 | 98 |  |  |  | 57 | 57 | 0 | 0 | 0 | 591.22
|  | D350 | 0 | 0 |  |  |  | 0 | 0 | 0 | 0 | 0 | 0
|  | D400 | 45 | 45 |  |  |  | 30 | 30 | 0 | 0 | 0 | 205.3
|  | D450 | 451 | 451 |  |  |  | 339 | 339 | 0 | 0 | 0 | 2756.4
|  | D500 | 35 | 35 |  |  |  | 29 | 29 | 0 | 0 | 0 | 288.38
|  | D600 | 392 | 392 |  |  |  | 377 | 377 | 0 | 0 | 0 | 3824.8
|  | D700 | 30 | 30 |  |  |  | 34 | 34 | 0 | 0 | 0 | 639.1
|  | D800 | 22 | 22 |  |  |  | 28 | 28 | 0 | 0 | 0 | 304.2
|  | D900 | 1 | 1 |  |  |  | 1 | 1 | 0 | 0 | 0 | 30.3
|  | D1000 | 22 | 22 |  |  |  | 37 | 37 | 0 | 0 | 0 | 447.6
|  | D1100 | 0 | 0 |  |  |  | 0 | 0 | 0 | 0 | 0
|  | D1200 | 0 | 0 |  |  |  | 0 | 0 | 0 | 0 | 0
|  | D1500 | 17 | 17 |  |  |  | 37 | 37 | 0 | 0 | 0 | 107.4
| 부 분 보 수 | 소 계 | 419 | 419 | 0 | 0 | 0 | 630 | 630 | 0 | 0 | 0
|  | D200 | 2 | 2 |  |  |  | 2 | 2 | 0 | 0 | 0 | 15.1
|  | D250 | 0 | 0 |  |  |  | 0 | 0 | 0 | 0 | 0 | 0
|  | D300 | 24 | 24 |  |  |  | 21 | 21 | 0 | 0 | 0 | 591.22
|  | D350 | 0 | 0 |  |  |  | 0 | 0 | 0 | 0 | 0 | 0
|  | D400 | 9 | 9 |  |  |  | 10 | 10 | 0 | 0 | 0 | 205.3
|  | D450 | 150 | 150 |  |  |  | 185 | 185 | 0 | 0 | 0 | 2756.4
|  | D500 | 12 | 12 |  |  |  | 18 | 18 | 0 | 0 | 0 | 288.38
|  | D600 | 176 | 176 |  |  |  | 289 | 289 | 0 | 0 | 0 | 3824.8
|  | D700 | 17 | 17 |  |  |  | 30 | 30 | 0 | 0 | 0 | 639.1
|  | D800 | 13 | 13 |  |  |  | 30 | 30 | 0 | 0 | 0 | 304.2
|  | D900 | 1 | 1 |  |  |  | 2 | 2 | 0 | 0 | 0 | 30.3
|  | D1000 | 13 | 13 |  |  |  | 33 | 33 | 0 | 0 | 0 | 447.6
|  | D1100 | 0 | 0 |  |  |  | 0 | 0 | 0 | 0 | 0
|  | D1200 | 0 | 0 |  |  |  | 0 | 0 | 0 | 0 | 0
|  | D1500 | 2 | 2 |  |  |  | 10 | 10 | 0 | 0 | 0 | 107.4
11) 갑천하류 배수분구
배 수 구 역 | 구 분 | 규 격 | 연 장(m) 및 개소(EA) |  |  |  |  | 공 사 비(백만원)
|  |  | 합 계 | 1단계 | 2단계 | 3단계 | 4단계 | 합 계 | 1단계 | 2단계 | 3단계 | 4단계
갑천 | 합 계 |  | 2177 | 0 | 1925 | 252 | 0 | 2231 | 0 | 1903 | 328 | 0
| 전 체 보 수 | 소 계 | 1612 | 0 | 1444 | 168 | 0 | 1400 | 0 | 1228 | 172 | 0
|  | D200 | 0 | 0 | 0 | 0 | 0 | 0 | 0 | 0 | 0 | 0
|  | D250 | 0 | 0 | 0 | 0 | 0 | 0 | 0 | 0 | 0 | 0
|  | D300 | 88 | 0 | 88 | 0 | 0 | 52 | 0 | 52 | 0 | 0
|  | D350 | 0 | 0 | 0 | 0 | 0 | 0 | 0 | 0 | 0 | 0
|  | D400 | 8 | 0 | 8 | 0 | 0 | 5 | 0 | 5 | 0 | 0
|  | D450 | 1092 | 0 | 1085 | 7 | 0 | 821 | 0 | 816 | 5 | 0
|  | D500 | 5 | 0 | 2 | 3 | 0 | 4 | 0 | 2 | 2 | 0
|  | D600 | 200 | 0 | 81 | 119 | 0 | 193 | 0 | 78 | 115 | 0
|  | D700 | 3 | 0 | 0 | 3 | 0 | 3 | 0 | 0 | 3 | 0
|  | D800 | 99 | 0 | 69 | 30 | 0 | 126 | 0 | 88 | 38 | 0
|  | D900 | 6 | 0 | 0 | 6 | 0 | 9 | 0 | 0 | 9 | 0
|  | D1000 | 11 | 0 | 11 | 0 | 0 | 18 | 0 | 18 | 0 | 0
|  | D1100 | 0 | 0 | 0 | 0 | 0 | 0 | 0 | 0 | 0 | 0
|  | D1200 | 100 | 0 | 100 | 0 | 0 | 169 | 0 | 169 | 0 | 0
|  | D1500 | 0 | 0 | 0 | 0 | 0 | 0 | 0 | 0 | 0 | 0
| 부 분 보 수 | 소 계 | 565 | 0 | 481 | 84 | 0 | 831 | 0 | 675 | 156 | 0
|  | D200 | 0 | 0 | 0 | 0 | 0 | 0 | 0 | 0 | 0 | 0
|  | D250 | 0 | 0 | 0 | 0 | 0 | 0 | 0 | 0 | 0 | 0
|  | D300 | 22 | 0 | 22 | 0 | 0 | 19 | 0 | 19 | 0 | 0
|  | D350 | 0 | 0 | 0 | 0 | 0 | 0 | 0 | 0 | 0 | 0
|  | D400 | 2 | 0 | 2 | 0 | 0 | 2 | 0 | 2 | 0 | 0
|  | D450 | 364 | 0 | 362 | 2 | 0 | 449 | 0 | 447 | 2 | 0
|  | D500 | 2 | 0 | 1 | 1 | 0 | 4 | 0 | 2 | 2 | 0
|  | D600 | 89 | 0 | 36 | 53 | 0 | 146 | 0 | 59 | 87 | 0
|  | D700 | 2 | 0 | 0 | 2 | 0 | 4 | 0 | 0 | 4 | 0
|  | D800 | 59 | 0 | 41 | 18 | 0 | 137 | 0 | 95 | 42 | 0
|  | D900 | 8 | 0 | 0 | 8 | 0 | 19 | 0 | 0 | 19 | 0
|  | D1000 | 6 | 0 | 6 | 0 | 0 | 15 | 0 | 15 | 0 | 0
|  | D1100 | 0 | 0 | 0 | 0 | 0 | 0 | 0 | 0 | 0 | 0
|  | D1200 | 11 | 0 | 11 | 0 | 0 | 36 | 0 | 36 | 0 | 0
|  | D1500 | 0 | 0 | 0 | 0 | 0 | 0 | 0 | 0 | 0 | 0
① 갑천하류 배수분구(갑천하류)
배 수 구 역 | 구 분 | 규 격 | 연 장(m) 및 개소(EA) |  |  |  |  | 공 사 비(백만원)
|  |  | 합 계 | 1단계 | 2단계 | 3단계 | 4단계 | 합 계 | 1단계 | 2단계 | 3단계 | 4단계
갑천 | 합 계 |  | 252 | 0 | 0 | 252 | 0 | 328 | 0 | 0 | 328 | 0
| 전 체 보 수 | 소 계 | 168 | 0 | 0 | 168 | 0 | 172 | 0 | 0 | 172 | 0
|  | D200 | 0 |  |  | 0 |  | 0 |  | 0 | 0 | 0 | 0
|  | D250 | 0 |  |  | 0 |  | 0 |  | 0 | 0 | 0 | 0
|  | D300 | 0 |  |  | 0 |  | 0 |  | 0 | 0 | 0 | 0
|  | D350 | 0 |  |  | 0 |  | 0 |  | 0 | 0 | 0 | 0
|  | D400 | 0 |  |  | 0 |  | 0 |  | 0 | 0 | 0 | 0
|  | D450 | 7 |  |  | 7 |  | 5 |  | 0 | 5 | 0 | 41.2
|  | D500 | 3 |  |  | 3 |  | 2 |  | 0 | 2 | 0 | 28.2
|  | D600 | 119 |  |  | 119 |  | 115 |  | 0 | 115 | 0 | 1158.9
|  | D700 | 3 |  |  | 3 |  | 3 |  | 0 | 3 | 0 | 69.3
|  | D800 | 30 |  |  | 30 |  | 38 |  | 0 | 38 | 0 | 419.5
|  | D900 | 6 |  |  | 6 |  | 9 |  | 0 | 9 | 0 | 286.4
|  | D1000 | 0 |  |  | 0 |  | 0 |  | 0 | 0 | 0
|  | D1100 | 0 |  |  | 0 |  | 0 |  | 0 | 0 | 0
|  | D1200 | 0 |  |  | 0 |  | 0 |  | 0 | 0 | 0
|  | D1500 | 0 |  |  | 0 |  | 0 |  | 0 | 0 | 0
| 부 분 보 수 | 소 계 | 84 | 0 | 0 | 84 | 0 | 156 | 0 | 0 | 156 | 0
|  | D200 | 0 |  |  | 0 |  | 0 |  | 0 | 0 | 0 | 0
|  | D250 | 0 |  |  | 0 |  | 0 |  | 0 | 0 | 0 | 0
|  | D300 | 0 |  |  | 0 |  | 0 |  | 0 | 0 | 0 | 0
|  | D350 | 0 |  |  | 0 |  | 0 |  | 0 | 0 | 0 | 0
|  | D400 | 0 |  |  | 0 |  | 0 |  | 0 | 0 | 0 | 0
|  | D450 | 2 |  |  | 2 |  | 2 |  | 0 | 2 | 0 | 41.2
|  | D500 | 1 |  |  | 1 |  | 2 |  | 0 | 2 | 0 | 28.2
|  | D600 | 53 |  |  | 53 |  | 87 |  | 0 | 87 | 0 | 1158.9
|  | D700 | 2 |  |  | 2 |  | 4 |  | 0 | 4 | 0 | 69.3
|  | D800 | 18 |  |  | 18 |  | 42 |  | 0 | 42 | 0 | 419.5
|  | D900 | 8 |  |  | 8 |  | 19 |  | 0 | 19 | 0 | 286.4
|  | D1000 | 0 |  |  | 0 |  | 0 |  | 0 | 0 | 0
|  | D1100 | 0 |  |  | 0 |  | 0 |  | 0 | 0 | 0
|  | D1200 | 0 |  |  | 0 |  | 0 |  | 0 | 0 | 0
|  | D1500 | 0 |  |  | 0 |  | 0 |  | 0 | 0 | 0
② 갑천하류 배수분구(송강)
배 수 구 역 | 구 분 | 규 격 | 연 장(m) 및 개소(EA) |  |  |  |  | 공 사 비(백만원)
|  |  | 합 계 | 1단계 | 2단계 | 3단계 | 4단계 | 합 계 | 1단계 | 2단계 | 3단계 | 4단계
갑천 | 합 계 |  | 1667 | 0 | 1667 | 0 | 0 | 1619 | 0 | 1619 | 0 | 0
| 전 체 보 수 | 소 계 | 1251 | 0 | 1251 | 0 | 0 | 1045 | 0 | 1045 | 0 | 0
|  | D200 | 0 |  | 0 |  |  | 0 |  | 0 | 0 | 0 | 0
|  | D250 | 0 |  | 0 |  |  | 0 |  | 0 | 0 | 0 | 0
|  | D300 | 85 |  | 85 |  |  | 50 |  | 50 | 0 | 0 | 514.3
|  | D350 | 0 |  | 0 |  |  | 0 |  | 0 | 0 | 0 | 0
|  | D400 | 0 |  | 0 |  |  | 0 |  | 0 | 0 | 0 | 0
|  | D450 | 971 |  | 971 |  |  | 730 |  | 730 | 0 | 0 | 5939.3
|  | D500 | 2 |  | 2 |  |  | 2 |  | 2 | 0 | 0 | 15.5
|  | D600 | 56 |  | 56 |  |  | 54 |  | 54 | 0 | 0 | 544.5
|  | D700 | 0 |  | 0 |  |  | 0 |  | 0 | 0 | 0 | 0
|  | D800 | 52 |  | 52 |  |  | 66 |  | 66 | 0 | 0 | 722.1
|  | D900 | 0 |  | 0 |  |  | 0 |  | 0 | 0 | 0 | 0
|  | D1000 | 11 |  | 11 |  |  | 18 |  | 18 | 0 | 0 | 223.1
|  | D1100 | 0 |  | 0 |  |  | 0 |  | 0 | 0 | 0 | 0
|  | D1200 | 74 |  | 74 |  |  | 125 |  | 125 | 0 | 0 | 488.1
|  | D1500 | 0 |  | 0 |  |  | 0 |  | 0 | 0 | 0
| 부 분 보 수 | 소 계 | 416 | 0 | 416 | 0 | 0 | 574 | 0 | 574 | 0 | 0
|  | D200 | 0 |  | 0 |  |  | 0 |  | 0 | 0 | 0 | 0
|  | D250 | 0 |  | 0 |  |  | 0 |  | 0 | 0 | 0 | 0
|  | D300 | 21 |  | 21 |  |  | 18 |  | 18 | 0 | 0 | 514.3
|  | D350 | 0 |  | 0 |  |  | 0 |  | 0 | 0 | 0 | 0
|  | D400 | 0 |  | 0 |  |  | 0 |  | 0 | 0 | 0 | 0
|  | D450 | 324 |  | 324 |  |  | 400 |  | 400 | 0 | 0 | 5939.3
|  | D500 | 1 |  | 1 |  |  | 2 |  | 2 | 0 | 0 | 15.5
|  | D600 | 25 |  | 25 |  |  | 41 |  | 41 | 0 | 0 | 544.5
|  | D700 | 0 |  | 0 |  |  | 0 |  | 0 | 0 | 0 | 0
|  | D800 | 31 |  | 31 |  |  | 72 |  | 72 | 0 | 0 | 722.1
|  | D900 | 0 |  | 0 |  |  | 0 |  | 0 | 0 | 0 | 0
|  | D1000 | 6 |  | 6 |  |  | 15 |  | 15 | 0 | 0 | 223.1
|  | D1100 | 0 |  | 0 |  |  | 0 |  | 0 | 0 | 0 | 0
|  | D1200 | 8 |  | 8 |  |  | 26 |  | 26 | 0 | 0 | 488.1
|  | D1500 | 0 |  | 0 |  |  | 0 |  | 0 | 0 | 0
③ 갑천하류 배수분구(봉산)
배 수 구 역 | 구 분 | 규 격 | 연 장(m) 및 개소(EA) |  |  |  |  | 공 사 비(백만원)
|  |  | 합 계 | 1단계 | 2단계 | 3단계 | 4단계 | 합 계 | 1단계 | 2단계 | 3단계 | 4단계
갑천 | 합 계 |  | 258 | 0 | 258 | 0 | 0 | 284 | 0 | 284 | 0 | 0
| 전 체 보 수 | 소 계 | 193 | 0 | 193 | 0 | 0 | 183 | 0 | 183 | 0 | 0
|  | D200 | 0 |  | 0 |  |  | 0 |  | 0 | 0 | 0 | 0
|  | D250 | 0 |  | 0 |  |  | 0 |  | 0 | 0 | 0 | 0
|  | D300 | 3 |  | 3 |  |  | 2 |  | 2 | 0 | 0 | 21
|  | D350 | 0 |  | 0 |  |  | 0 |  | 0 | 0 | 0 | 0
|  | D400 | 8 |  | 8 |  |  | 5 |  | 5 | 0 | 0 | 36.2
|  | D450 | 114 |  | 114 |  |  | 86 |  | 86 | 0 | 0 | 698.4
|  | D500 | 0 |  | 0 |  |  | 0 |  | 0 | 0 | 0 | 0
|  | D600 | 25 |  | 25 |  |  | 24 |  | 24 | 0 | 0 | 241.3
|  | D700 | 0 |  | 0 |  |  | 0 |  | 0 | 0 | 0 | 0
|  | D800 | 17 |  | 17 |  |  | 22 |  | 22 | 0 | 0 | 236.3
|  | D900 | 0 |  | 0 |  |  | 0 |  | 0 | 0 | 0 | 0
|  | D1000 | 0 |  | 0 |  |  | 0 |  | 0 | 0 | 0 | 0
|  | D1100 | 0 |  | 0 |  |  | 0 |  | 0 | 0 | 0 | 0
|  | D1200 | 26 |  | 26 |  |  | 44 |  | 44 | 0 | 0 | 172.7
|  | D1500 | 0 |  | 0 |  |  | 0 |  | 0 | 0 | 0
| 부 분 보 수 | 소 계 | 65 | 0 | 65 | 0 | 0 | 101 | 0 | 101 | 0 | 0
|  | D200 | 0 |  | 0 |  |  | 0 |  | 0 | 0 | 0 | 0
|  | D250 | 0 |  | 0 |  |  | 0 |  | 0 | 0 | 0 | 0
|  | D300 | 1 |  | 1 |  |  | 1 |  | 1 | 0 | 0 | 21
|  | D350 | 0 |  | 0 |  |  | 0 |  | 0 | 0 | 0 | 0
|  | D400 | 2 |  | 2 |  |  | 2 |  | 2 | 0 | 0 | 36.2
|  | D450 | 38 |  | 38 |  |  | 47 |  | 47 | 0 | 0 | 698.4
|  | D500 | 0 |  | 0 |  |  | 0 |  | 0 | 0 | 0 | 0
|  | D600 | 11 |  | 11 |  |  | 18 |  | 18 | 0 | 0 | 241.3
|  | D700 | 0 |  | 0 |  |  | 0 |  | 0 | 0 | 0 | 0
|  | D800 | 10 |  | 10 |  |  | 23 |  | 23 | 0 | 0 | 236.3
|  | D900 | 0 |  | 0 |  |  | 0 |  | 0 | 0 | 0 | 0
|  | D1000 | 0 |  | 0 |  |  | 0 |  | 0 | 0 | 0 | 0
|  | D1100 | 0 |  | 0 |  |  | 0 |  | 0 | 0 | 0 | 0
|  | D1200 | 3 |  | 3 |  |  | 10 |  | 10 | 0 | 0 | 172.7
|  | D1500 | 0 |  | 0 |  |  | 0 |  | 0 | 0 | 0
12) 대덕테크노밸리 배수분구
배 수 구 역 | 구 분 | 규 격 | 연 장(m) 및 개소(EA) |  |  |  |  | 공 사 비(백만원)
|  |  | 합 계 | 1단계 | 2단계 | 3단계 | 4단계 | 합 계 | 1단계 | 2단계 | 3단계 | 4단계
갑천 | 합 계 |  | 5698 | 0 | 5698 | 0 | 0 | 7378 | 0 | 7378 | 0 | 0
| 전 체 보 수 | 소 계 | 4151 | 0 | 4151 | 0 | 0 | 4525 | 0 | 4525 | 0 | 0
|  | D200 | 0 |  | 0 |  |  | 0 |  | 0 | 0 | 0 | 0
|  | D250 | 0 |  | 0 |  |  | 0 |  | 0 | 0 | 0 | 0
|  | D300 | 0 |  | 0 |  |  | 0 |  | 0 | 0 | 0 | 0
|  | D350 | 0 |  | 0 |  |  | 0 |  | 0 | 0 | 0 | 0
|  | D400 | 120 |  | 120 |  |  | 80 |  | 80 | 0 | 0 | 551.63
|  | D450 | 1610 |  | 1610 |  |  | 1211 |  | 1211 | 0 | 0 | 9845.52
|  | D500 | 22 |  | 22 |  |  | 18 |  | 18 | 0 | 0 | 177.1
|  | D600 | 740 |  | 740 |  |  | 712 |  | 712 | 0 | 0 | 7216.99
|  | D700 | 0 |  | 0 |  |  | 0 |  | 0 | 0 | 0 | 0
|  | D800 | 685 |  | 685 |  |  | 869 |  | 869 | 0 | 0 | 9472.29
|  | D900 | 0 |  | 0 |  |  | 0 |  | 0 | 0 | 0 | 0
|  | D1000 | 290 |  | 290 |  |  | 484 |  | 484 | 0 | 0 | 5846.16
|  | D1100 | 0 |  | 0 |  |  | 0 |  | 0 | 0 | 0 | 0
|  | D1200 | 684 |  | 684 |  |  | 1151 |  | 1151 | 0 | 0 | 4509.5
|  | D1500 | 0 |  | 0 |  |  | 0 |  | 0 | 0 | 0
| 부 분 보 수 | 소 계 | 1547 | 0 | 1547 | 0 | 0 | 2853 | 0 | 2853 | 0 | 0
|  | D200 | 0 |  | 0 |  |  | 0 |  | 0 | 0 | 0 | 0
|  | D250 | 0 |  | 0 |  |  | 0 |  | 0 | 0 | 0 | 0
|  | D300 | 0 |  | 0 |  |  | 0 |  | 0 | 0 | 0 | 0
|  | D350 | 0 |  | 0 |  |  | 0 |  | 0 | 0 | 0 | 0
|  | D400 | 25 |  | 25 |  |  | 29 |  | 29 | 0 | 0 | 551.63
|  | D450 | 536 |  | 536 |  |  | 662 |  | 662 | 0 | 0 | 9845.52
|  | D500 | 7 |  | 7 |  |  | 11 |  | 11 | 0 | 0 | 177.1
|  | D600 | 332 |  | 332 |  |  | 545 |  | 545 | 0 | 0 | 7216.99
|  | D700 | 0 |  | 0 |  |  | 0 |  | 0 | 0 | 0 | 0
|  | D800 | 401 |  | 401 |  |  | 926 |  | 926 | 0 | 0 | 9472.29
|  | D900 | 0 |  | 0 |  |  | 0 |  | 0 | 0 | 0 | 0
|  | D1000 | 169 |  | 169 |  |  | 430 |  | 430 | 0 | 0 | 5846.16
|  | D1100 | 0 |  | 0 |  |  | 0 |  | 0 | 0 | 0 | 0
|  | D1200 | 77 |  | 77 |  |  | 250 |  | 250 | 0 | 0 | 4509.5
|  | D1500 | 0 |  | 0 |  |  | 0 |  | 0 | 0 | 0

## 진잠천1
■ 진잠천 배수구역
배 수 구 역 | 구 분 | 규 격 | 연 장(m) 및 개소(EA) |  |  |  |  | 공 사 비(백만원)
|  |  | 합 계 | 1단계 | 2단계 | 3단계 | 4단계 | 합 계 | 1단계 | 2단계 | 3단계 | 4단계
진잠천 | 합 계 |  | 11081 | 0 | 2819 | 535 | 7727 | 10840 | 0 | 2735 | 567 | 7538
| 전 체 보 수 | 소 계 | 8289 | 0 | 2096 | 389 | 5804 | 6960 | 0 | 1720 | 338 | 4902
|  | D200 | 10 | 0 | 0 | 0 | 10 | 6 | 0 | 0 | 0 | 6
|  | D250 | 0 | 0 | 0 | 0 | 0 | 0 | 0 | 0 | 0 | 0
|  | D300 | 120 | 0 | 82 | 0 | 38 | 70 | 0 | 48 | 0 | 22
|  | D350 | 0 | 0 | 0 | 0 | 0 | 0 | 0 | 0 | 0 | 0
|  | D400 | 183 | 0 | 141 | 12 | 30 | 122 | 0 | 94 | 8 | 20
|  | D450 | 5777 | 0 | 1406 | 218 | 4153 | 4346 | 0 | 1058 | 164 | 3124
|  | D500 | 788 | 0 | 58 | 69 | 661 | 652 | 0 | 48 | 57 | 547
|  | D600 | 675 | 0 | 274 | 46 | 355 | 650 | 0 | 264 | 44 | 342
|  | D700 | 122 | 0 | 14 | 6 | 102 | 138 | 0 | 16 | 7 | 115
|  | D800 | 153 | 0 | 36 | 3 | 114 | 195 | 0 | 46 | 4 | 145
|  | D900 | 48 | 0 | 10 | 8 | 30 | 68 | 0 | 14 | 11 | 43
|  | D1000 | 123 | 0 | 26 | 2 | 95 | 205 | 0 | 43 | 3 | 159
|  | D1100 | 19 | 0 | 0 | 4 | 15 | 23 | 0 | 0 | 5 | 18
|  | D1200 | 211 | 0 | 35 | 21 | 155 | 355 | 0 | 59 | 35 | 261
|  | D1500 | 60 | 0 | 14 | 0 | 46 | 130 | 0 | 30 | 0 | 100
| 부 분 보 수 | 소 계 | 2792 | 0 | 723 | 146 | 1923 | 3880 | 0 | 1015 | 229 | 2636
|  | D200 | 0 | 0 | 0 | 0 | 0 | 0 | 0 | 0 | 0 | 0
|  | D250 | 2 | 0 | 0 | 0 | 2 | 2 | 0 | 0 | 0 | 2
|  | D300 | 20 | 0 | 20 | 0 | 0 | 17 | 0 | 17 | 0 | 0
|  | D350 | 5 | 0 | 0 | 0 | 5 | 5 | 0 | 0 | 0 | 5
|  | D400 | 1186 | 0 | 29 | 3 | 1154 | 1381 | 0 | 34 | 3 | 1344
|  | D450 | 834 | 0 | 468 | 72 | 294 | 1030 | 0 | 578 | 89 | 363
|  | D500 | 189 | 0 | 20 | 24 | 145 | 288 | 0 | 30 | 37 | 221
|  | D600 | 242 | 0 | 123 | 21 | 98 | 397 | 0 | 202 | 34 | 161
|  | D700 | 55 | 0 | 8 | 4 | 43 | 97 | 0 | 14 | 7 | 76
|  | D800 | 80 | 0 | 21 | 2 | 57 | 185 | 0 | 48 | 5 | 132
|  | D900 | 79 | 0 | 13 | 10 | 56 | 189 | 0 | 31 | 24 | 134
|  | D1000 | 32 | 0 | 15 | 1 | 16 | 82 | 0 | 38 | 3 | 41
|  | D1100 | 55 | 0 | 0 | 7 | 48 | 162 | 0 | 0 | 21 | 141
|  | D1200 | 11 | 0 | 4 | 2 | 5 | 35 | 0 | 13 | 6 | 16
|  | D1500 | 2 | 0 | 2 | 0 | 0 | 10 | 0 | 10 | 0 | 0
① 진잠천 배수분구(교촌)
배 수 구 역 | 구 분 | 규 격 | 연 장(m) 및 개소(EA) |  |  |  |  | 공 사 비(백만원)
|  |  | 합 계 | 1단계 | 2단계 | 3단계 | 4단계 | 합 계 | 1단계 | 2단계 | 3단계 | 4단계
진잠천 | 합 계 |  | 2819 | 0 | 2819 | 0 | 0 | 2735 | 0 | 2735 | 0 | 0
| 전 체 보 수 | 소 계 | 2096 | 0 | 2096 | 0 | 0 | 1720 | 0 | 1720 | 0 | 0
|  | D200 | 0 |  | 0 |  |  | 0 |  | 0 | 0 | 0 | 0
|  | D250 | 0 |  | 0 |  |  | 0 |  | 0 | 0 | 0 | 0
|  | D300 | 82 |  | 82 |  |  | 48 |  | 48 | 0 | 0 | 496.5
|  | D350 | 0 |  | 0 |  |  | 0 |  | 0 | 0 | 0 | 0
|  | D400 | 141 |  | 141 |  |  | 94 |  | 94 | 0 | 0 | 644.5
|  | D450 | 1406 |  | 1406 |  |  | 1058 |  | 1058 | 0 | 0 | 8596.89
|  | D500 | 58 |  | 58 |  |  | 48 |  | 48 | 0 | 0 | 469.7
|  | D600 | 274 |  | 274 |  |  | 264 |  | 264 | 0 | 0 | 2671.29
|  | D700 | 14 |  | 14 |  |  | 16 |  | 16 | 0 | 0 | 301.2
|  | D800 | 36 |  | 36 |  |  | 46 |  | 46 | 0 | 0 | 502.2
|  | D900 | 10 |  | 10 |  |  | 14 |  | 14 | 0 | 0 | 435.1
|  | D1000 | 26 |  | 26 |  |  | 43 |  | 43 | 0 | 0 | 531.2
|  | D1100 | 0 |  | 0 |  |  | 0 |  | 0 | 0 | 0 | 0
|  | D1200 | 35 |  | 35 |  |  | 59 |  | 59 | 0 | 0 | 232.2
|  | D1500 | 14 |  | 14 |  |  | 30 |  | 30 | 0 | 0 | 85.2
| 부 분 보 수 | 소 계 | 723 | 0 | 723 | 0 | 0 | 1015 | 0 | 1015 | 0 | 0
|  | D200 | 0 |  | 0 |  |  | 0 |  | 0 | 0 | 0 | 0
|  | D250 | 0 |  | 0 |  |  | 0 |  | 0 | 0 | 0 | 0
|  | D300 | 20 |  | 20 |  |  | 17 |  | 17 | 0 | 0 | 496.5
|  | D350 | 0 |  | 0 |  |  | 0 |  | 0 | 0 | 0 | 0
|  | D400 | 29 |  | 29 |  |  | 34 |  | 34 | 0 | 0 | 644.5
|  | D450 | 468 |  | 468 |  |  | 578 |  | 578 | 0 | 0 | 8596.89
|  | D500 | 20 |  | 20 |  |  | 30 |  | 30 | 0 | 0 | 469.7
|  | D600 | 123 |  | 123 |  |  | 202 |  | 202 | 0 | 0 | 2671.29
|  | D700 | 8 |  | 8 |  |  | 14 |  | 14 | 0 | 0 | 301.2
|  | D800 | 21 |  | 21 |  |  | 48 |  | 48 | 0 | 0 | 502.2
|  | D900 | 13 |  | 13 |  |  | 31 |  | 31 | 0 | 0 | 435.1
|  | D1000 | 15 |  | 15 |  |  | 38 |  | 38 | 0 | 0 | 531.2
|  | D1100 | 0 |  | 0 |  |  | 0 |  | 0 | 0 | 0 | 0
|  | D1200 | 4 |  | 4 |  |  | 13 |  | 13 | 0 | 0 | 232.2
|  | D1500 | 2 |  | 2 |  |  | 10 |  | 10 | 0 | 0 | 85.2
② 진잠천 배수분구(서남부3)
배 수 구 역 | 구 분 | 규 격 | 연 장(m) 및 개소(EA) |  |  |  |  | 공 사 비(백만원)
|  |  | 합 계 | 1단계 | 2단계 | 3단계 | 4단계 | 합 계 | 1단계 | 2단계 | 3단계 | 4단계
진잠천 | 합 계 |  | 535 | 0 | 0 | 535 | 0 | 567 | 0 | 0 | 567 | 0
| 전 체 보 수 | 소 계 | 389 | 0 | 0 | 389 | 0 | 338 | 0 | 0 | 338 | 0
|  | D200 | 0 |  |  | 0 |  | 0 |  | 0 | 0 | 0 | 0
|  | D250 | 0 |  |  | 0 |  | 0 |  | 0 | 0 | 0 | 0
|  | D300 | 0 |  |  | 0 |  | 0 |  | 0 | 0 | 0 | 0
|  | D350 | 0 |  |  | 0 |  | 0 |  | 0 | 0 | 0 | 0
|  | D400 | 12 |  |  | 12 |  | 8 |  | 0 | 8 | 0 | 55.4
|  | D450 | 218 |  |  | 218 |  | 164 |  | 0 | 164 | 0 | 1330.8
|  | D500 | 69 |  |  | 69 |  | 57 |  | 0 | 57 | 0 | 562.5
|  | D600 | 46 |  |  | 46 |  | 44 |  | 0 | 44 | 0 | 448.9
|  | D700 | 6 |  |  | 6 |  | 7 |  | 0 | 7 | 0 | 129.4
|  | D800 | 3 |  |  | 3 |  | 4 |  | 0 | 4 | 0 | 44
|  | D900 | 8 |  |  | 8 |  | 11 |  | 0 | 11 | 0 | 346.5
|  | D1000 | 2 |  |  | 2 |  | 3 |  | 0 | 3 | 0 | 31.9
|  | D1100 | 4 |  |  | 4 |  | 5 |  | 0 | 5 | 0 | 146.1
|  | D1200 | 21 |  |  | 21 |  | 35 |  | 0 | 35 | 0 | 138.5
|  | D1500 | 0 |  |  | 0 |  | 0 |  | 0 | 0 | 0
| 부 분 보 수 | 소 계 | 146 | 0 | 0 | 146 | 0 | 229 | 0 | 0 | 229 | 0
|  | D200 | 0 |  |  | 0 |  | 0 |  | 0 | 0 | 0 | 0
|  | D250 | 0 |  |  | 0 |  | 0 |  | 0 | 0 | 0 | 0
|  | D300 | 0 |  |  | 0 |  | 0 |  | 0 | 0 | 0 | 0
|  | D350 | 0 |  |  | 0 |  | 0 |  | 0 | 0 | 0 | 0
|  | D400 | 3 |  |  | 3 |  | 3 |  | 0 | 3 | 0 | 55.4
|  | D450 | 72 |  |  | 72 |  | 89 |  | 0 | 89 | 0 | 1330.8
|  | D500 | 24 |  |  | 24 |  | 37 |  | 0 | 37 | 0 | 562.5
|  | D600 | 21 |  |  | 21 |  | 34 |  | 0 | 34 | 0 | 448.9
|  | D700 | 4 |  |  | 4 |  | 7 |  | 0 | 7 | 0 | 129.4
|  | D800 | 2 |  |  | 2 |  | 5 |  | 0 | 5 | 0 | 44
|  | D900 | 10 |  |  | 10 |  | 24 |  | 0 | 24 | 0 | 346.5
|  | D1000 | 1 |  |  | 1 |  | 3 |  | 0 | 3 | 0 | 31.9
|  | D1100 | 7 |  |  | 7 |  | 21 |  | 0 | 21 | 0 | 146.1
|  | D1200 | 2 |  |  | 2 |  | 6 |  | 0 | 6 | 0 | 138.5
|  | D1500 | 0 |  |  | 0 |  | 0 |  | 0 | 0 | 0
③ 진잠천 배수분구(학하)
배 수 구 역 | 구 분 | 규 격 | 연 장(m) 및 개소(EA) |  |  |  |  | 공 사 비(백만원)
|  |  | 합 계 | 1단계 | 2단계 | 3단계 | 4단계 | 합 계 | 1단계 | 2단계 | 3단계 | 4단계
진잠천 | 합 계 |  | 7727 | 0 | 0 | 0 | 7727 | 7538 | 0 | 0 | 0 | 7538
| 전 체 보 수 | 소 계 | 5804 | 0 | 0 | 0 | 5804 | 4902 | 0 | 0 | 0 | 4902
|  | D200 | 10 |  |  |  | 10 | 6 |  | 0 | 0 | 6 | 60.5
|  | D250 | 0 |  |  |  | 0 | 0 |  | 0 | 0 | 0 | 0
|  | D300 | 38 |  |  |  | 38 | 22 |  | 0 | 0 | 22 | 229.5
|  | D350 | 0 |  |  |  | 0 | 0 |  | 0 | 0 | 0 | 0
|  | D400 | 30 |  |  |  | 30 | 20 |  | 0 | 0 | 20 | 137.84
|  | D450 | 4153 |  |  |  | 4153 | 3124 |  | 0 | 0 | 3124 | 25391.68
|  | D500 | 661 |  |  |  | 661 | 547 |  | 0 | 0 | 547 | 5391.83
|  | D600 | 355 |  |  |  | 355 | 342 |  | 0 | 0 | 342 | 3464.85
|  | D700 | 102 |  |  |  | 102 | 115 |  | 0 | 0 | 115 | 2141.29
|  | D800 | 114 |  |  |  | 114 | 145 |  | 0 | 0 | 145 | 1573.63
|  | D900 | 30 |  |  |  | 30 | 43 |  | 0 | 0 | 43 | 1348.81
|  | D1000 | 95 |  |  |  | 95 | 159 |  | 0 | 0 | 159 | 1925.67
|  | D1100 | 15 |  |  |  | 15 | 18 |  | 0 | 0 | 18 | 536.09
|  | D1200 | 155 |  |  |  | 155 | 261 |  | 0 | 0 | 261 | 1021.15
|  | D1500 | 46 |  |  |  | 46 | 100 |  | 0 | 0 | 100 | 285.2
| 부 분 보 수 | 소 계 | 1923 | 0 | 0 | 0 | 1923 | 2636 | 0 | 0 | 0 | 2636 | 60.5
|  | D200 | 0 |  |  |  | 0 | 0 |  | 0 | 0 | 0 | 0
|  | D250 | 2 |  |  |  | 2 | 2 |  | 0 | 0 | 2 | 229.5
|  | D300 | 0 |  |  |  | 0 | 0 |  | 0 | 0 | 0 | 0
|  | D350 | 5 |  |  |  | 5 | 5 |  | 0 | 0 | 5 | 137.84
|  | D400 | 1154 |  |  |  | 1154 | 1344 |  | 0 | 0 | 1344 | 25391.68
|  | D450 | 294 |  |  |  | 294 | 363 |  | 0 | 0 | 363 | 5391.83
|  | D500 | 145 |  |  |  | 145 | 221 |  | 0 | 0 | 221 | 3464.85
|  | D600 | 98 |  |  |  | 98 | 161 |  | 0 | 0 | 161 | 2141.29
|  | D700 | 43 |  |  |  | 43 | 76 |  | 0 | 0 | 76 | 1573.63
|  | D800 | 57 |  |  |  | 57 | 132 |  | 0 | 0 | 132 | 1348.81
|  | D900 | 56 |  |  |  | 56 | 134 |  | 0 | 0 | 134 | 1925.67
|  | D1000 | 16 |  |  |  | 16 | 41 |  | 0 | 0 | 41 | 536.09
|  | D1100 | 48 |  |  |  | 48 | 141 |  | 0 | 0 | 141 | 1021.15
|  | D1200 | 5 |  |  |  | 5 | 16 |  | 0 | 0 | 16 | 285.2
|  | D1500 | 0 |  |  |  | 0 | 0 |  | 0 | 0 | 0

## 유성천1
■ 유성천 배수구역
배 수 구 역 | 구 분 | 규 격 | 연 장(m) 및 개소(EA) |  |  |  |  | 공 사 비(백만원)
|  |  | 합 계 | 1단계 | 2단계 | 3단계 | 4단계 | 합 계 | 1단계 | 2단계 | 3단계 | 4단계
유성천 | 합 계 |  | 24857 | 0 | 10327 | 10164 | 4366 | 26554 | 0 | 10992 | 10874 | 4688
| 전 체 보 수 | 소 계 | 18123 | 0 | 7590 | 7354 | 3179 | 16127 | 0 | 6770 | 6514 | 2843
|  | D200 | 86 | 0 | 9 | 56 | 21 | 56 | 0 | 6 | 36 | 14
|  | D250 | 0 | 0 | 0 | 0 | 0 | 0 | 0 | 0 | 0 | 0
|  | D300 | 680 | 0 | 81 | 368 | 231 | 397 | 0 | 47 | 215 | 135
|  | D350 | 0 | 0 | 0 | 0 | 0 | 0 | 0 | 0 | 0 | 0
|  | D400 | 751 | 0 | 173 | 436 | 142 | 499 | 0 | 115 | 290 | 94
|  | D450 | 9813 | 0 | 5313 | 3195 | 1305 | 7382 | 0 | 3997 | 2403 | 982
|  | D500 | 761 | 0 | 314 | 305 | 142 | 629 | 0 | 260 | 252 | 117
|  | D600 | 3416 | 0 | 442 | 2034 | 940 | 3287 | 0 | 425 | 1958 | 904
|  | D700 | 381 | 0 | 172 | 190 | 19 | 430 | 0 | 194 | 215 | 21
|  | D800 | 764 | 0 | 311 | 323 | 130 | 970 | 0 | 395 | 410 | 165
|  | D900 | 108 | 0 | 65 | 32 | 11 | 154 | 0 | 93 | 46 | 15
|  | D1000 | 409 | 0 | 175 | 164 | 70 | 683 | 0 | 292 | 274 | 117
|  | D1100 | 72 | 0 | 45 | 18 | 9 | 88 | 0 | 55 | 22 | 11
|  | D1200 | 743 | 0 | 352 | 232 | 159 | 1251 | 0 | 592 | 391 | 268
|  | D1500 | 139 | 0 | 138 | 1 | 0 | 301 | 0 | 299 | 2 | 0
| 부 분 보 수 | 소 계 | 6734 | 0 | 2737 | 2810 | 1187 | 10427 | 0 | 4222 | 4360 | 1845
|  | D200 | 86 | 0 | 9 | 56 | 21 | 87 | 0 | 9 | 57 | 21
|  | D250 | 0 | 0 | 0 | 0 | 0 | 0 | 0 | 0 | 0 | 0
|  | D300 | 168 | 0 | 20 | 91 | 57 | 145 | 0 | 17 | 78 | 50
|  | D350 | 0 | 0 | 0 | 0 | 0 | 0 | 0 | 0 | 0 | 0
|  | D400 | 156 | 0 | 36 | 91 | 29 | 182 | 0 | 42 | 106 | 34
|  | D450 | 3267 | 0 | 1769 | 1064 | 434 | 4035 | 0 | 2185 | 1314 | 536
|  | D500 | 261 | 0 | 108 | 104 | 49 | 399 | 0 | 165 | 159 | 75
|  | D600 | 1532 | 0 | 198 | 912 | 422 | 2517 | 0 | 325 | 1498 | 694
|  | D700 | 217 | 0 | 98 | 108 | 11 | 386 | 0 | 174 | 192 | 20
|  | D800 | 447 | 0 | 182 | 189 | 76 | 1031 | 0 | 420 | 436 | 175
|  | D900 | 140 | 0 | 85 | 42 | 13 | 335 | 0 | 203 | 101 | 31
|  | D1000 | 239 | 0 | 102 | 96 | 41 | 607 | 0 | 259 | 244 | 104
|  | D1100 | 122 | 0 | 75 | 31 | 16 | 358 | 0 | 220 | 91 | 47
|  | D1200 | 84 | 0 | 40 | 26 | 18 | 272 | 0 | 130 | 84 | 58
|  | D1500 | 15 | 0 | 15 | 0 | 0 | 73 | 0 | 73 | 0 | 0
① 유성천 배수분구(덕명)
배 수 구 역 | 구 분 | 규 격 | 연 장(m) 및 개소(EA) |  |  |  |  | 공 사 비(백만원)
|  |  | 합 계 | 1단계 | 2단계 | 3단계 | 4단계 | 합 계 | 1단계 | 2단계 | 3단계 | 4단계
유성천 | 합 계 |  | 3797 | 0 | 0 | 0 | 3797 | 4114 | 0 | 0 | 0 | 4114
| 전 체 보 수 | 소 계 | 2766 | 0 | 0 | 0 | 2766 | 2500 | 0 | 0 | 0 | 2500
|  | D200 | 21 |  |  |  | 21 | 14 |  | 0 | 0 | 14 | 133.34
|  | D250 | 0 |  |  |  | 0 | 0 |  | 0 | 0 | 0 | 0
|  | D300 | 218 |  |  |  | 218 | 127 |  | 0 | 0 | 127 | 1312.62
|  | D350 | 0 |  |  |  | 0 | 0 |  | 0 | 0 | 0 | 0
|  | D400 | 140 |  |  |  | 140 | 93 |  | 0 | 0 | 93 | 643.13
|  | D450 | 1043 |  |  |  | 1043 | 785 |  | 0 | 0 | 785 | 6374.98
|  | D500 | 133 |  |  |  | 133 | 110 |  | 0 | 0 | 110 | 1085.46
|  | D600 | 838 |  |  |  | 838 | 806 |  | 0 | 0 | 806 | 8170.89
|  | D700 | 19 |  |  |  | 19 | 21 |  | 0 | 0 | 21 | 400.56
|  | D800 | 108 |  |  |  | 108 | 137 |  | 0 | 0 | 137 | 1494.86
|  | D900 | 8 |  |  |  | 8 | 11 |  | 0 | 0 | 11 | 339.34
|  | D1000 | 70 |  |  |  | 70 | 117 |  | 0 | 0 | 117 | 1415.43
|  | D1100 | 9 |  |  |  | 9 | 11 |  | 0 | 0 | 11 | 308.62
|  | D1200 | 159 |  |  |  | 159 | 268 |  | 0 | 0 | 268 | 1049.34
|  | D1500 | 0 |  |  |  | 0 | 0 |  | 0 | 0 | 0
| 부 분 보 수 | 소 계 | 1031 | 0 | 0 | 0 | 1031 | 1614 | 0 | 0 | 0 | 1614
|  | D200 | 21 |  |  |  | 21 | 21 |  | 0 | 0 | 21 | 133.34
|  | D250 | 0 |  |  |  | 0 | 0 |  | 0 | 0 | 0 | 0
|  | D300 | 54 |  |  |  | 54 | 47 |  | 0 | 0 | 47 | 1312.62
|  | D350 | 0 |  |  |  | 0 | 0 |  | 0 | 0 | 0 | 0
|  | D400 | 29 |  |  |  | 29 | 34 |  | 0 | 0 | 34 | 643.13
|  | D450 | 347 |  |  |  | 347 | 429 |  | 0 | 0 | 429 | 6374.98
|  | D500 | 46 |  |  |  | 46 | 70 |  | 0 | 0 | 70 | 1085.46
|  | D600 | 376 |  |  |  | 376 | 618 |  | 0 | 0 | 618 | 8170.89
|  | D700 | 11 |  |  |  | 11 | 20 |  | 0 | 0 | 20 | 400.56
|  | D800 | 63 |  |  |  | 63 | 145 |  | 0 | 0 | 145 | 1494.86
|  | D900 | 10 |  |  |  | 10 | 24 |  | 0 | 0 | 24 | 339.34
|  | D1000 | 41 |  |  |  | 41 | 104 |  | 0 | 0 | 104 | 1415.43
|  | D1100 | 15 |  |  |  | 15 | 44 |  | 0 | 0 | 44 | 308.62
|  | D1200 | 18 |  |  |  | 18 | 58 |  | 0 | 0 | 58 | 1049.34
|  | D1500 | 0 |  |  |  | 0 | 0 |  | 0 | 0 | 0
② 유성천 배수분구(노은)
배 수 구 역 | 구 분 | 규 격 | 연 장(m) 및 개소(EA) |  |  |  |  | 공 사 비(백만원)
|  |  | 합 계 | 1단계 | 2단계 | 3단계 | 4단계 | 합 계 | 1단계 | 2단계 | 3단계 | 4단계
유성천 | 합 계 |  | 10327 | 0 | 10327 | 0 | 0 | 10992 | 0 | 10992 | 0 | 0
| 전 체 보 수 | 소 계 | 7590 | 0 | 7590 | 0 | 0 | 6770 | 0 | 6770 | 0 | 0
|  | D200 | 9 |  | 9 |  |  | 6 |  | 6 | 0 | 0 | 58.77
|  | D250 | 0 |  | 0 |  |  | 0 |  | 0 | 0 | 0 | 0
|  | D300 | 81 |  | 81 |  |  | 47 |  | 47 | 0 | 0 | 487.89
|  | D350 | 0 |  | 0 |  |  | 0 |  | 0 | 0 | 0 | 0
|  | D400 | 173 |  | 173 |  |  | 115 |  | 115 | 0 | 0 | 794.82
|  | D450 | 5313 |  | 5313 |  |  | 3997 |  | 3997 | 0 | 0 | 32481.99
|  | D500 | 314 |  | 314 |  |  | 260 |  | 260 | 0 | 0 | 2565
|  | D600 | 442 |  | 442 |  |  | 425 |  | 425 | 0 | 0 | 4314.73
|  | D700 | 172 |  | 172 |  |  | 194 |  | 194 | 0 | 0 | 3609.84
|  | D800 | 311 |  | 311 |  |  | 395 |  | 395 | 0 | 0 | 4301.01
|  | D900 | 65 |  | 65 |  |  | 93 |  | 93 | 0 | 0 | 2921.3
|  | D1000 | 175 |  | 175 |  |  | 292 |  | 292 | 0 | 0 | 3537.87
|  | D1100 | 45 |  | 45 |  |  | 55 |  | 55 | 0 | 0 | 1599.8
|  | D1200 | 352 |  | 352 |  |  | 592 |  | 592 | 0 | 0 | 2319.3
|  | D1500 | 138 |  | 138 |  |  | 299 |  | 299 | 0 | 0 | 855.9
| 부 분 보 수 | 소 계 | 2737 | 0 | 2737 | 0 | 0 | 4222 | 0 | 4222 | 0 | 0
|  | D200 | 9 |  | 9 |  |  | 9 |  | 9 | 0 | 0 | 58.77
|  | D250 | 0 |  | 0 |  |  | 0 |  | 0 | 0 | 0 | 0
|  | D300 | 20 |  | 20 |  |  | 17 |  | 17 | 0 | 0 | 487.89
|  | D350 | 0 |  | 0 |  |  | 0 |  | 0 | 0 | 0 | 0
|  | D400 | 36 |  | 36 |  |  | 42 |  | 42 | 0 | 0 | 794.82
|  | D450 | 1769 |  | 1769 |  |  | 2185 |  | 2185 | 0 | 0 | 32481.99
|  | D500 | 108 |  | 108 |  |  | 165 |  | 165 | 0 | 0 | 2565
|  | D600 | 198 |  | 198 |  |  | 325 |  | 325 | 0 | 0 | 4314.73
|  | D700 | 98 |  | 98 |  |  | 174 |  | 174 | 0 | 0 | 3609.84
|  | D800 | 182 |  | 182 |  |  | 420 |  | 420 | 0 | 0 | 4301.01
|  | D900 | 85 |  | 85 |  |  | 203 |  | 203 | 0 | 0 | 2921.3
|  | D1000 | 102 |  | 102 |  |  | 259 |  | 259 | 0 | 0 | 3537.87
|  | D1100 | 75 |  | 75 |  |  | 220 |  | 220 | 0 | 0 | 1599.8
|  | D1200 | 40 |  | 40 |  |  | 130 |  | 130 | 0 | 0 | 2319.3
|  | D1500 | 15 |  | 15 |  |  | 73 |  | 73 | 0 | 0 | 855.9
③ 유성천 배수분구(서남부1)
배 수 구 역 | 구 분 | 규 격 | 연 장(m) 및 개소(EA) |  |  |  |  | 공 사 비(백만원)
|  |  | 합 계 | 1단계 | 2단계 | 3단계 | 4단계 | 합 계 | 1단계 | 2단계 | 3단계 | 4단계
유성천 | 합 계 |  | 569 | 0 | 0 | 0 | 569 | 574 | 0 | 0 | 0 | 574
| 전 체 보 수 | 소 계 | 413 | 0 | 0 | 0 | 413 | 343 | 0 | 0 | 0 | 343
|  | D200 | 0 |  |  |  | 0 | 0 |  | 0 | 0 | 0 | 0
|  | D250 | 0 |  |  |  | 0 | 0 |  | 0 | 0 | 0 | 3
|  | D300 | 13 |  |  |  | 13 | 8 |  | 0 | 0 | 8 | 77.1
|  | D350 | 0 |  |  |  | 0 | 0 |  | 0 | 0 | 0 | 0
|  | D400 | 2 |  |  |  | 2 | 1 |  | 0 | 0 | 1 | 8.1
|  | D450 | 262 |  |  |  | 262 | 197 |  | 0 | 0 | 197 | 1604.8
|  | D500 | 9 |  |  |  | 9 | 7 |  | 0 | 0 | 7 | 74.4
|  | D600 | 102 |  |  |  | 102 | 98 |  | 0 | 0 | 98 | 999.6
|  | D700 | 0 |  |  |  | 0 | 0 |  | 0 | 0 | 0 | 0
|  | D800 | 22 |  |  |  | 22 | 28 |  | 0 | 0 | 28 | 304.5
|  | D900 | 3 |  |  |  | 3 | 4 |  | 0 | 0 | 4 | 112.9
|  | D1000 | 0 |  |  |  | 0 | 0 |  | 0 | 0 | 0 | 0
|  | D1100 | 0 |  |  |  | 0 | 0 |  | 0 | 0 | 0 | 11
|  | D1200 | 0 |  |  |  | 0 | 0 |  | 0 | 0 | 0 | 0
|  | D1500 | 0 |  |  |  | 0 | 0 |  | 0 | 0 | 0
| 부 분 보 수 | 소 계 | 156 | 0 | 0 | 0 | 156 | 231 | 0 | 0 | 0 | 231
|  | D200 | 0 |  |  |  | 0 | 0 |  | 0 | 0 | 0 | 0
|  | D250 | 0 |  |  |  | 0 | 0 |  | 0 | 0 | 0 | 3
|  | D300 | 3 |  |  |  | 3 | 3 |  | 0 | 0 | 3 | 77.1
|  | D350 | 0 |  |  |  | 0 | 0 |  | 0 | 0 | 0 | 0
|  | D400 | 0 |  |  |  | 0 | 0 |  | 0 | 0 | 0 | 8.1
|  | D450 | 87 |  |  |  | 87 | 107 |  | 0 | 0 | 107 | 1604.8
|  | D500 | 3 |  |  |  | 3 | 5 |  | 0 | 0 | 5 | 74.4
|  | D600 | 46 |  |  |  | 46 | 76 |  | 0 | 0 | 76 | 999.6
|  | D700 | 0 |  |  |  | 0 | 0 |  | 0 | 0 | 0 | 0
|  | D800 | 13 |  |  |  | 13 | 30 |  | 0 | 0 | 30 | 304.5
|  | D900 | 3 |  |  |  | 3 | 7 |  | 0 | 0 | 7 | 112.9
|  | D1000 | 0 |  |  |  | 0 | 0 |  | 0 | 0 | 0 | 0
|  | D1100 | 1 |  |  |  | 1 | 3 |  | 0 | 0 | 3 | 11
|  | D1200 | 0 |  |  |  | 0 | 0 |  | 0 | 0 | 0 | 0
|  | D1500 | 0 |  |  |  | 0 | 0 |  | 0 | 0 | 0
④ 유성천 배수분구(서남부2)
배 수 구 역 | 구 분 | 규 격 | 연 장(m) 및 개소(EA) |  |  |  |  | 공 사 비(백만원)
|  |  | 합 계 | 1단계 | 2단계 | 3단계 | 4단계 | 합 계 | 1단계 | 2단계 | 3단계 | 4단계
유성천 | 합 계 |  | 0 | 0 | 0 | 0 | 0 | 0 | 0 | 0 | 0 | 0
| 전 체 보 수 | 소 계 | 0 | 0 | 0 | 0 | 0 | 0 | 0 | 0 | 0 | 0
|  | D200 | 0 | 0 |  |  |  | 0 | 0 | 0 | 0 | 0
|  | D250 | 0 | 0 |  |  |  | 0 | 0 | 0 | 0 | 0
|  | D300 | 0 | 0 |  |  |  | 0 | 0 | 0 | 0 | 0
|  | D350 | 0 | 0 |  |  |  | 0 | 0 | 0 | 0 | 0
|  | D400 | 0 | 0 |  |  |  | 0 | 0 | 0 | 0 | 0
|  | D450 | 0 | 0 |  |  |  | 0 | 0 | 0 | 0 | 0
|  | D500 | 0 | 0 |  |  |  | 0 | 0 | 0 | 0 | 0
|  | D600 | 0 | 0 |  |  |  | 0 | 0 | 0 | 0 | 0
|  | D700 | 0 | 0 |  |  |  | 0 | 0 | 0 | 0 | 0
|  | D800 | 0 | 0 |  |  |  | 0 | 0 | 0 | 0 | 0
|  | D900 | 0 | 0 |  |  |  | 0 | 0 | 0 | 0 | 0
|  | D1000 | 0 | 0 |  |  |  | 0 | 0 | 0 | 0 | 0
|  | D1100 | 0 | 0 |  |  |  | 0 | 0 | 0 | 0 | 0
|  | D1200 | 0 | 0 |  |  |  | 0 | 0 | 0 | 0 | 0
|  | D1500 | 0 | 0 |  |  |  | 0 | 0 | 0 | 0 | 0
| 부 분 보 수 | 소 계 | 0 | 0 | 0 | 0 | 0 | 0 | 0 | 0 | 0 | 0
|  | D200 | 0 | 0 |  |  |  | 0 | 0 | 0 | 0 | 0
|  | D250 | 0 | 0 |  |  |  | 0 | 0 | 0 | 0 | 0
|  | D300 | 0 | 0 |  |  |  | 0 | 0 | 0 | 0 | 0
|  | D350 | 0 | 0 |  |  |  | 0 | 0 | 0 | 0 | 0
|  | D400 | 0 | 0 |  |  |  | 0 | 0 | 0 | 0 | 0
|  | D450 | 0 | 0 |  |  |  | 0 | 0 | 0 | 0 | 0
|  | D500 | 0 | 0 |  |  |  | 0 | 0 | 0 | 0 | 0
|  | D600 | 0 | 0 |  |  |  | 0 | 0 | 0 | 0 | 0
|  | D700 | 0 | 0 |  |  |  | 0 | 0 | 0 | 0 | 0
|  | D800 | 0 | 0 |  |  |  | 0 | 0 | 0 | 0 | 0
|  | D900 | 0 | 0 |  |  |  | 0 | 0 | 0 | 0 | 0
|  | D1000 | 0 | 0 |  |  |  | 0 | 0 | 0 | 0 | 0
|  | D1100 | 0 | 0 |  |  |  | 0 | 0 | 0 | 0 | 0
|  | D1200 | 0 | 0 |  |  |  | 0 | 0 | 0 | 0 | 0
|  | D1500 | 0 | 0 |  |  |  | 0 | 0 | 0 | 0 | 0
⑤ 유성천 배수분구(유성)
배 수 구 역 | 구 분 | 규 격 | 연 장(m) 및 개소(EA) |  |  |  |  | 공 사 비(백만원)
|  |  | 합 계 | 1단계 | 2단계 | 3단계 | 4단계 | 합 계 | 1단계 | 2단계 | 3단계 | 4단계
유성천 | 합 계 |  | 10164 | 0 | 0 | 10164 | 0 | 10874 | 0 | 0 | 10874 | 0
| 전 체 보 수 | 소 계 | 7354 | 0 | 0 | 7354 | 0 | 6514 | 0 | 0 | 6514 | 0
|  | D200 | 56 |  |  | 56 |  | 36 |  | 0 | 36 | 0 | 356
|  | D250 | 0 |  |  | 0 |  | 0 |  | 0 | 0 | 0 | 50.9
|  | D300 | 368 |  |  | 368 |  | 215 |  | 0 | 215 | 0 | 2218.44
|  | D350 | 0 |  |  | 0 |  | 0 |  | 0 | 0 | 0 | 0
|  | D400 | 436 |  |  | 436 |  | 290 |  | 0 | 290 | 0 | 1996.09
|  | D450 | 3195 |  |  | 3195 |  | 2403 |  | 0 | 2403 | 0 | 19532.98
|  | D500 | 305 |  |  | 305 |  | 252 |  | 0 | 252 | 0 | 2490.56
|  | D600 | 2034 |  |  | 2034 |  | 1958 |  | 0 | 1958 | 0 | 19843.6
|  | D700 | 190 |  |  | 190 |  | 215 |  | 0 | 215 | 0 | 4004.08
|  | D800 | 323 |  |  | 323 |  | 410 |  | 0 | 410 | 0 | 4468.5
|  | D900 | 32 |  |  | 32 |  | 46 |  | 0 | 46 | 0 | 1444.9
|  | D1000 | 164 |  |  | 164 |  | 274 |  | 0 | 274 | 0 | 3308.7
|  | D1100 | 18 |  |  | 18 |  | 22 |  | 0 | 22 | 0 | 656.3
|  | D1200 | 232 |  |  | 232 |  | 391 |  | 0 | 391 | 0 | 1528.51
|  | D1500 | 1 |  |  | 1 |  | 2 |  | 0 | 2 | 0 | 8.6
| 부 분 보 수 | 소 계 | 2810 | 0 | 0 | 2810 | 0 | 4360 | 0 | 0 | 4360 | 0
|  | D200 | 56 |  |  | 56 |  | 57 |  | 0 | 57 | 0 | 356
|  | D250 | 0 |  |  | 0 |  | 0 |  | 0 | 0 | 0 | 50.9
|  | D300 | 91 |  |  | 91 |  | 78 |  | 0 | 78 | 0 | 2218.44
|  | D350 | 0 |  |  | 0 |  | 0 |  | 0 | 0 | 0 | 0
|  | D400 | 91 |  |  | 91 |  | 106 |  | 0 | 106 | 0 | 1996.09
|  | D450 | 1064 |  |  | 1064 |  | 1314 |  | 0 | 1314 | 0 | 19532.98
|  | D500 | 104 |  |  | 104 |  | 159 |  | 0 | 159 | 0 | 2490.56
|  | D600 | 912 |  |  | 912 |  | 1498 |  | 0 | 1498 | 0 | 19843.6
|  | D700 | 108 |  |  | 108 |  | 192 |  | 0 | 192 | 0 | 4004.08
|  | D800 | 189 |  |  | 189 |  | 436 |  | 0 | 436 | 0 | 4468.5
|  | D900 | 42 |  |  | 42 |  | 101 |  | 0 | 101 | 0 | 1444.9
|  | D1000 | 96 |  |  | 96 |  | 244 |  | 0 | 244 | 0 | 3308.7
|  | D1100 | 31 |  |  | 31 |  | 91 |  | 0 | 91 | 0 | 656.3
|  | D1200 | 26 |  |  | 26 |  | 84 |  | 0 | 84 | 0 | 1528.51
|  | D1500 | 0 |  |  | 0 |  | 0 |  | 0 | 0 | 0 | 8.6

## 금강1
■ 금강 배수구역
배 수 구 역 | 구 분 | 규 격 | 연 장(m) 및 개소(EA) |  |  |  |  | 공 사 비(백만원)
|  |  | 합 계 | 1단계 | 2단계 | 3단계 | 4단계 | 합 계 | 1단계 | 2단계 | 3단계 | 4단계
금강 | 합 계 |  | 15612 | 11679 | 1657 | 2276 | 0 | 15121 | 10279 | 1611 | 3231 | 0
| 전 체 보 수 | 소 계 | 11639 | 8812 | 1229 | 1598 | 0 | 9320 | 6484 | 986 | 1850 | 0
|  | D200 | 48 | 9 | 39 | 0 | 0 | 31 | 6 | 25 | 0 | 0
|  | D250 | 0 | 0 | 0 | 0 | 0 | 0 | 0 | 0 | 0 | 0
|  | D300 | 3814 | 3505 | 299 | 10 | 0 | 2227 | 2046 | 175 | 6 | 0
|  | D350 | 59 | 59 | 0 | 0 | 0 | 36 | 36 | 0 | 0 | 0
|  | D400 | 839 | 527 | 290 | 22 | 0 | 558 | 350 | 193 | 15 | 0
|  | D450 | 3191 | 2803 | 15 | 373 | 0 | 2402 | 2109 | 12 | 281 | 0
|  | D500 | 610 | 267 | 223 | 120 | 0 | 504 | 221 | 184 | 99 | 0
|  | D600 | 1834 | 1284 | 262 | 288 | 0 | 1765 | 1236 | 252 | 277 | 0
|  | D700 | 119 | 62 | 2 | 55 | 0 | 134 | 70 | 2 | 62 | 0
|  | D800 | 423 | 149 | 51 | 223 | 0 | 536 | 189 | 64 | 283 | 0
|  | D900 | 61 | 32 | 0 | 29 | 0 | 87 | 46 | 0 | 41 | 0
|  | D1000 | 257 | 78 | 39 | 140 | 0 | 429 | 130 | 65 | 234 | 0
|  | D1100 | 75 | 37 | 2 | 36 | 0 | 91 | 45 | 2 | 44 | 0
|  | D1200 | 309 | 0 | 7 | 302 | 0 | 520 | 0 | 12 | 508 | 0
|  | D1500 | 0 | 0 | 0 | 0 | 0 | 0 | 0 | 0 | 0 | 0
| 부 분 보 수 | 소 계 | 3973 | 2867 | 428 | 678 | 0 | 5801 | 3795 | 625 | 1381 | 0
|  | D200 | 48 | 9 | 39 | 0 | 0 | 48 | 9 | 39 | 0 | 0
|  | D250 | 1 | 1 | 0 | 0 | 0 | 1 | 1 | 0 | 0 | 0
|  | D300 | 941 | 865 | 74 | 2 | 0 | 811 | 745 | 64 | 2 | 0
|  | D350 | 8 | 8 | 0 | 0 | 0 | 8 | 8 | 0 | 0 | 0
|  | D400 | 176 | 110 | 61 | 5 | 0 | 205 | 128 | 71 | 6 | 0
|  | D450 | 1063 | 934 | 5 | 124 | 0 | 1313 | 1154 | 6 | 153 | 0
|  | D500 | 208 | 91 | 76 | 41 | 0 | 317 | 139 | 116 | 62 | 0
|  | D600 | 822 | 576 | 117 | 129 | 0 | 1350 | 946 | 192 | 212 | 0
|  | D700 | 67 | 35 | 1 | 31 | 0 | 119 | 62 | 2 | 55 | 0
|  | D800 | 248 | 88 | 29 | 131 | 0 | 572 | 203 | 67 | 302 | 0
|  | D900 | 80 | 42 | 0 | 38 | 0 | 192 | 101 | 0 | 91 | 0
|  | D1000 | 150 | 46 | 22 | 82 | 0 | 382 | 117 | 56 | 209 | 0
|  | D1100 | 126 | 62 | 3 | 61 | 0 | 370 | 182 | 9 | 179 | 0
|  | D1200 | 35 | 0 | 1 | 34 | 0 | 113 | 0 | 3 | 110 | 0
|  | D1500 | 0 | 0 | 0 | 0 | 0 | 0 | 0 | 0 | 0 | 0
1) 대청호 배수분구
배 수 구 역 | 구 분 | 규 격 | 연 장(m) 및 개소(EA) |  |  |  |  | 공 사 비(백만원)
|  |  | 합 계 | 1단계 | 2단계 | 3단계 | 4단계 | 합 계 | 1단계 | 2단계 | 3단계 | 4단계
금강 | 합 계 |  | 1657 | 0 | 1657 | 0 | 0 | 1611 | 0 | 1611 | 0 | 0
| 전 체 보 수 | 소 계 | 1229 | 0 | 1229 | 0 | 0 | 986 | 0 | 986 | 0 | 0
|  | D200 | 39 | 0 | 39 | 0 | 0 | 25 | 0 | 25 | 0 | 0
|  | D250 | 0 | 0 | 0 | 0 | 0 | 0 | 0 | 0 | 0 | 0
|  | D300 | 299 | 0 | 299 | 0 | 0 | 175 | 0 | 175 | 0 | 0
|  | D350 | 0 | 0 | 0 | 0 | 0 | 0 | 0 | 0 | 0 | 0
|  | D400 | 290 | 0 | 290 | 0 | 0 | 193 | 0 | 193 | 0 | 0
|  | D450 | 15 | 0 | 15 | 0 | 0 | 12 | 0 | 12 | 0 | 0
|  | D500 | 223 | 0 | 223 | 0 | 0 | 184 | 0 | 184 | 0 | 0
|  | D600 | 262 | 0 | 262 | 0 | 0 | 252 | 0 | 252 | 0 | 0
|  | D700 | 2 | 0 | 2 | 0 | 0 | 2 | 0 | 2 | 0 | 0
|  | D800 | 51 | 0 | 51 | 0 | 0 | 64 | 0 | 64 | 0 | 0
|  | D900 | 0 | 0 | 0 | 0 | 0 | 0 | 0 | 0 | 0 | 0
|  | D1000 | 39 | 0 | 39 | 0 | 0 | 65 | 0 | 65 | 0 | 0
|  | D1100 | 2 | 0 | 2 | 0 | 0 | 2 | 0 | 2 | 0 | 0
|  | D1200 | 7 | 0 | 7 | 0 | 0 | 12 | 0 | 12 | 0 | 0
|  | D1500 | 0 | 0 | 0 | 0 | 0 | 0 | 0 | 0 | 0 | 0
| 부 분 보 수 | 소 계 | 428 | 0 | 428 | 0 | 0 | 625 | 0 | 625 | 0 | 0
|  | D200 | 39 | 0 | 39 | 0 | 0 | 39 | 0 | 39 | 0 | 0
|  | D250 | 0 | 0 | 0 | 0 | 0 | 0 | 0 | 0 | 0 | 0
|  | D300 | 74 | 0 | 74 | 0 | 0 | 64 | 0 | 64 | 0 | 0
|  | D350 | 0 | 0 | 0 | 0 | 0 | 0 | 0 | 0 | 0 | 0
|  | D400 | 61 | 0 | 61 | 0 | 0 | 71 | 0 | 71 | 0 | 0
|  | D450 | 5 | 0 | 5 | 0 | 0 | 6 | 0 | 6 | 0 | 0
|  | D500 | 76 | 0 | 76 | 0 | 0 | 116 | 0 | 116 | 0 | 0
|  | D600 | 117 | 0 | 117 | 0 | 0 | 192 | 0 | 192 | 0 | 0
|  | D700 | 1 | 0 | 1 | 0 | 0 | 2 | 0 | 2 | 0 | 0
|  | D800 | 29 | 0 | 29 | 0 | 0 | 67 | 0 | 67 | 0 | 0
|  | D900 | 0 | 0 | 0 | 0 | 0 | 0 | 0 | 0 | 0 | 0
|  | D1000 | 22 | 0 | 22 | 0 | 0 | 56 | 0 | 56 | 0 | 0
|  | D1100 | 3 | 0 | 3 | 0 | 0 | 9 | 0 | 9 | 0 | 0
|  | D1200 | 1 | 0 | 1 | 0 | 0 | 3 | 0 | 3 | 0 | 0
|  | D1500 | 0 | 0 | 0 | 0 | 0 | 0 | 0 | 0 | 0 | 0
① 대청호 배수분구(대청호1)
배 수 구 역 | 구 분 | 규 격 | 연 장(m) 및 개소(EA) |  |  |  |  | 공 사 비(백만원)
|  |  | 합 계 | 1단계 | 2단계 | 3단계 | 4단계 | 합 계 | 1단계 | 2단계 | 3단계 | 4단계
금강 | 합 계 |  | 1447 | 0 | 1447 | 0 | 0 | 1416 | 0 | 1416 | 0 | 0
| 전 체 보 수 | 소 계 | 1069 | 0 | 1069 | 0 | 0 | 864 | 0 | 864 | 0 | 0
|  | D200 | 39 |  | 39 |  |  | 25 |  | 25 | 0 | 0 | 245.52
|  | D250 | 0 |  | 0 |  |  | 0 |  | 0 | 0 | 0 | 0
|  | D300 | 234 |  | 234 |  |  | 137 |  | 137 | 0 | 0 | 1409.8
|  | D350 | 0 |  | 0 |  |  | 0 |  | 0 | 0 | 0 | 0
|  | D400 | 263 |  | 263 |  |  | 175 |  | 175 | 0 | 0 | 1206.79
|  | D450 | 9 |  | 9 |  |  | 7 |  | 7 | 0 | 0 | 54.6
|  | D500 | 190 |  | 190 |  |  | 157 |  | 157 | 0 | 0 | 1547.47
|  | D600 | 245 |  | 245 |  |  | 236 |  | 236 | 0 | 0 | 2394.83
|  | D700 | 2 |  | 2 |  |  | 2 |  | 2 | 0 | 0 | 50.9
|  | D800 | 50 |  | 50 |  |  | 63 |  | 63 | 0 | 0 | 694.8
|  | D900 | 0 |  | 0 |  |  | 0 |  | 0 | 0 | 0 | 0
|  | D1000 | 30 |  | 30 |  |  | 50 |  | 50 | 0 | 0 | 599.1
|  | D1100 | 0 |  | 0 |  |  | 0 |  | 0 | 0 | 0 | 0
|  | D1200 | 7 |  | 7 |  |  | 12 |  | 12 | 0 | 0 | 43.1
|  | D1500 | 0 |  | 0 |  |  | 0 |  | 0 | 0 | 0
| 부 분 보 수 | 소 계 | 378 | 0 | 378 | 0 | 0 | 552 | 0 | 552 | 0 | 0
|  | D200 | 39 |  | 39 |  |  | 39 |  | 39 | 0 | 0 | 245.52
|  | D250 | 0 |  | 0 |  |  | 0 |  | 0 | 0 | 0 | 0
|  | D300 | 58 |  | 58 |  |  | 50 |  | 50 | 0 | 0 | 1409.8
|  | D350 | 0 |  | 0 |  |  | 0 |  | 0 | 0 | 0 | 0
|  | D400 | 55 |  | 55 |  |  | 64 |  | 64 | 0 | 0 | 1206.79
|  | D450 | 3 |  | 3 |  |  | 4 |  | 4 | 0 | 0 | 54.6
|  | D500 | 65 |  | 65 |  |  | 99 |  | 99 | 0 | 0 | 1547.47
|  | D600 | 110 |  | 110 |  |  | 181 |  | 181 | 0 | 0 | 2394.83
|  | D700 | 1 |  | 1 |  |  | 2 |  | 2 | 0 | 0 | 50.9
|  | D800 | 29 |  | 29 |  |  | 67 |  | 67 | 0 | 0 | 694.8
|  | D900 | 0 |  | 0 |  |  | 0 |  | 0 | 0 | 0 | 0
|  | D1000 | 17 |  | 17 |  |  | 43 |  | 43 | 0 | 0 | 599.1
|  | D1100 | 0 |  | 0 |  |  | 0 |  | 0 | 0 | 0 | 0
|  | D1200 | 1 |  | 1 |  |  | 3 |  | 3 | 0 | 0 | 43.1
|  | D1500 | 0 |  | 0 |  |  | 0 |  | 0 | 0 | 0
② 대청호 배수분구(대청호2)
배 수 구 역 | 구 분 | 규 격 | 연 장(m) 및 개소(EA) |  |  |  |  | 공 사 비(백만원)
|  |  | 합 계 | 1단계 | 2단계 | 3단계 | 4단계 | 합 계 | 1단계 | 2단계 | 3단계 | 4단계
금강 | 합 계 |  | 210 | 0 | 210 | 0 | 0 | 195 | 0 | 195 | 0 | 0
| 전 체 보 수 | 소 계 | 160 | 0 | 160 | 0 | 0 | 122 | 0 | 122 | 0 | 0
|  | D200 | 0 |  | 0 |  |  | 0 |  | 0 | 0 | 0 | 0
|  | D250 | 0 |  | 0 |  |  | 0 |  | 0 | 0 | 0 | 0
|  | D300 | 65 |  | 65 |  |  | 38 |  | 38 | 0 | 0 | 389.89
|  | D350 | 0 |  | 0 |  |  | 0 |  | 0 | 0 | 0 | 0
|  | D400 | 27 |  | 27 |  |  | 18 |  | 18 | 0 | 0 | 123.39
|  | D450 | 6 |  | 6 |  |  | 5 |  | 5 | 0 | 0 | 38.4
|  | D500 | 33 |  | 33 |  |  | 27 |  | 27 | 0 | 0 | 271.62
|  | D600 | 17 |  | 17 |  |  | 16 |  | 16 | 0 | 0 | 162.05
|  | D700 | 0 |  | 0 |  |  | 0 |  | 0 | 0 | 0 | 0
|  | D800 | 1 |  | 1 |  |  | 1 |  | 1 | 0 | 0 | 10.29
|  | D900 | 0 |  | 0 |  |  | 0 |  | 0 | 0 | 0 | 0
|  | D1000 | 9 |  | 9 |  |  | 15 |  | 15 | 0 | 0 | 184.91
|  | D1100 | 2 |  | 2 |  |  | 2 |  | 2 | 0 | 0 | 66.4
|  | D1200 | 0 |  | 0 |  |  | 0 |  | 0 | 0 | 0
|  | D1500 | 0 |  | 0 |  |  | 0 |  | 0 | 0 | 0
| 부 분 보 수 | 소 계 | 50 | 0 | 50 | 0 | 0 | 73 | 0 | 73 | 0 | 0
|  | D200 | 0 |  | 0 |  |  | 0 |  | 0 | 0 | 0 | 0
|  | D250 | 0 |  | 0 |  |  | 0 |  | 0 | 0 | 0 | 0
|  | D300 | 16 |  | 16 |  |  | 14 |  | 14 | 0 | 0 | 389.89
|  | D350 | 0 |  | 0 |  |  | 0 |  | 0 | 0 | 0 | 0
|  | D400 | 6 |  | 6 |  |  | 7 |  | 7 | 0 | 0 | 123.39
|  | D450 | 2 |  | 2 |  |  | 2 |  | 2 | 0 | 0 | 38.4
|  | D500 | 11 |  | 11 |  |  | 17 |  | 17 | 0 | 0 | 271.62
|  | D600 | 7 |  | 7 |  |  | 11 |  | 11 | 0 | 0 | 162.05
|  | D700 | 0 |  | 0 |  |  | 0 |  | 0 | 0 | 0 | 0
|  | D800 | 0 |  | 0 |  |  | 0 |  | 0 | 0 | 0 | 10.29
|  | D900 | 0 |  | 0 |  |  | 0 |  | 0 | 0 | 0 | 0
|  | D1000 | 5 |  | 5 |  |  | 13 |  | 13 | 0 | 0 | 184.91
|  | D1100 | 3 |  | 3 |  |  | 9 |  | 9 | 0 | 0 | 66.4
|  | D1200 | 0 |  | 0 |  |  | 0 |  | 0 | 0 | 0
|  | D1500 | 0 |  | 0 |  |  | 0 |  | 0 | 0 | 0
2) 신탄진 배수분구
배 수 구 역 | 구 분 | 규 격 | 연 장(m) 및 개소(EA) |  |  |  |  | 공 사 비(백만원)
|  |  | 합 계 | 1단계 | 2단계 | 3단계 | 4단계 | 합 계 | 1단계 | 2단계 | 3단계 | 4단계
금강 | 합 계 |  | 13955 | 11679 | 0 | 2276 | 0 | 13510 | 10279 | 0 | 3231 | 0
| 전 체 보 수 | 소 계 | 10410 | 8812 | 0 | 1598 | 0 | 8334 | 6484 | 0 | 1850 | 0
|  | D200 | 9 | 9 | 0 | 0 | 0 | 6 | 6 | 0 | 0 | 0
|  | D250 | 0 | 0 | 0 | 0 | 0 | 0 | 0 | 0 | 0 | 0
|  | D300 | 3515 | 3505 | 0 | 10 | 0 | 2052 | 2046 | 0 | 6 | 0
|  | D350 | 59 | 59 | 0 | 0 | 0 | 36 | 36 | 0 | 0 | 0
|  | D400 | 549 | 527 | 0 | 22 | 0 | 365 | 350 | 0 | 15 | 0
|  | D450 | 3176 | 2803 | 0 | 373 | 0 | 2390 | 2109 | 0 | 281 | 0
|  | D500 | 387 | 267 | 0 | 120 | 0 | 320 | 221 | 0 | 99 | 0
|  | D600 | 1572 | 1284 | 0 | 288 | 0 | 1513 | 1236 | 0 | 277 | 0
|  | D700 | 117 | 62 | 0 | 55 | 0 | 132 | 70 | 0 | 62 | 0
|  | D800 | 372 | 149 | 0 | 223 | 0 | 472 | 189 | 0 | 283 | 0
|  | D900 | 61 | 32 | 0 | 29 | 0 | 87 | 46 | 0 | 41 | 0
|  | D1000 | 218 | 78 | 0 | 140 | 0 | 364 | 130 | 0 | 234 | 0
|  | D1100 | 73 | 37 | 0 | 36 | 0 | 89 | 45 | 0 | 44 | 0
|  | D1200 | 302 | 0 | 0 | 302 | 0 | 508 | 0 | 0 | 508 | 0
|  | D1500 | 0 | 0 | 0 | 0 | 0 | 0 | 0 | 0 | 0 | 0
| 부 분 보 수 | 소 계 | 3545 | 2867 | 0 | 678 | 0 | 5176 | 3795 | 0 | 1381 | 0
|  | D200 | 9 | 9 | 0 | 0 | 0 | 9 | 9 | 0 | 0 | 0
|  | D250 | 1 | 1 | 0 | 0 | 0 | 1 | 1 | 0 | 0 | 0
|  | D300 | 867 | 865 | 0 | 2 | 0 | 747 | 745 | 0 | 2 | 0
|  | D350 | 8 | 8 | 0 | 0 | 0 | 8 | 8 | 0 | 0 | 0
|  | D400 | 115 | 110 | 0 | 5 | 0 | 134 | 128 | 0 | 6 | 0
|  | D450 | 1058 | 934 | 0 | 124 | 0 | 1307 | 1154 | 0 | 153 | 0
|  | D500 | 132 | 91 | 0 | 41 | 0 | 201 | 139 | 0 | 62 | 0
|  | D600 | 705 | 576 | 0 | 129 | 0 | 1158 | 946 | 0 | 212 | 0
|  | D700 | 66 | 35 | 0 | 31 | 0 | 117 | 62 | 0 | 55 | 0
|  | D800 | 219 | 88 | 0 | 131 | 0 | 505 | 203 | 0 | 302 | 0
|  | D900 | 80 | 42 | 0 | 38 | 0 | 192 | 101 | 0 | 91 | 0
|  | D1000 | 128 | 46 | 0 | 82 | 0 | 326 | 117 | 0 | 209 | 0
|  | D1100 | 123 | 62 | 0 | 61 | 0 | 361 | 182 | 0 | 179 | 0
|  | D1200 | 34 | 0 | 0 | 34 | 0 | 110 | 0 | 0 | 110 | 0
|  | D1500 | 0 | 0 | 0 | 0 | 0 | 0 | 0 | 0 | 0 | 0
① 신탄진 배수분구(대덕산단)
배 수 구 역 | 구 분 | 규 격 | 연 장(m) 및 개소(EA) |  |  |  |  | 공 사 비(백만원)
|  |  | 합 계 | 1단계 | 2단계 | 3단계 | 4단계 | 합 계 | 1단계 | 2단계 | 3단계 | 4단계
금강 | 합 계 |  | 2276 | 0 | 0 | 2276 | 0 | 3231 | 0 | 0 | 3231 | 0
| 전 체 보 수 | 소 계 | 1598 | 0 | 0 | 1598 | 0 | 1850 | 0 | 0 | 1850 | 0
|  | D200 | 0 |  |  | 0 |  | 0 |  | 0 | 0 | 0 | 0
|  | D250 | 0 |  |  | 0 |  | 0 |  | 0 | 0 | 0 | 0
|  | D300 | 10 |  |  | 10 |  | 6 |  | 0 | 6 | 0 | 59.5
|  | D350 | 0 |  |  | 0 |  | 0 |  | 0 | 0 | 0 | 0
|  | D400 | 22 |  |  | 22 |  | 15 |  | 0 | 15 | 0 | 99.3
|  | D450 | 373 |  |  | 373 |  | 281 |  | 0 | 281 | 0 | 2278.52
|  | D500 | 120 |  |  | 120 |  | 99 |  | 0 | 99 | 0 | 980.09
|  | D600 | 288 |  |  | 288 |  | 277 |  | 0 | 277 | 0 | 2813.5
|  | D700 | 55 |  |  | 55 |  | 62 |  | 0 | 62 | 0 | 1154.8
|  | D800 | 223 |  |  | 223 |  | 283 |  | 0 | 283 | 0 | 3086.77
|  | D900 | 29 |  |  | 29 |  | 41 |  | 0 | 41 | 0 | 1310.2
|  | D1000 | 140 |  |  | 140 |  | 234 |  | 0 | 234 | 0 | 2830.65
|  | D1100 | 36 |  |  | 36 |  | 44 |  | 0 | 44 | 0 | 1291.59
|  | D1200 | 302 |  |  | 302 |  | 508 |  | 0 | 508 | 0 | 1988.44
|  | D1500 | 0 |  |  | 0 |  | 0 |  | 0 | 0 | 0
| 부 분 보 수 | 소 계 | 678 | 0 | 0 | 678 | 0 | 1381 | 0 | 0 | 1381 | 0
|  | D200 | 0 |  |  | 0 |  | 0 |  | 0 | 0 | 0 | 0
|  | D250 | 0 |  |  | 0 |  | 0 |  | 0 | 0 | 0 | 0
|  | D300 | 2 |  |  | 2 |  | 2 |  | 0 | 2 | 0 | 59.5
|  | D350 | 0 |  |  | 0 |  | 0 |  | 0 | 0 | 0 | 0
|  | D400 | 5 |  |  | 5 |  | 6 |  | 0 | 6 | 0 | 99.3
|  | D450 | 124 |  |  | 124 |  | 153 |  | 0 | 153 | 0 | 2278.52
|  | D500 | 41 |  |  | 41 |  | 62 |  | 0 | 62 | 0 | 980.09
|  | D600 | 129 |  |  | 129 |  | 212 |  | 0 | 212 | 0 | 2813.5
|  | D700 | 31 |  |  | 31 |  | 55 |  | 0 | 55 | 0 | 1154.8
|  | D800 | 131 |  |  | 131 |  | 302 |  | 0 | 302 | 0 | 3086.77
|  | D900 | 38 |  |  | 38 |  | 91 |  | 0 | 91 | 0 | 1310.2
|  | D1000 | 82 |  |  | 82 |  | 209 |  | 0 | 209 | 0 | 2830.65
|  | D1100 | 61 |  |  | 61 |  | 179 |  | 0 | 179 | 0 | 1291.59
|  | D1200 | 34 |  |  | 34 |  | 110 |  | 0 | 110 | 0 | 1988.44
|  | D1500 | 0 |  |  | 0 |  | 0 |  | 0 | 0 | 0
② 신탄진 배수분구(신탄진)
배 수 구 역 | 구 분 | 규 격 | 연 장(m) 및 개소(EA) |  |  |  |  | 공 사 비(백만원)
|  |  | 합 계 | 1단계 | 2단계 | 3단계 | 4단계 | 합 계 | 1단계 | 2단계 | 3단계 | 4단계
금강 | 합 계 |  | 11679 | 11679 | 0 | 0 | 0 | 10279 | 10279 | 0 | 0 | 0
| 전 체 보 수 | 소 계 | 8812 | 8812 | 0 | 0 | 0 | 6484 | 6484 | 0 | 0 | 0
|  | D200 | 9 | 9 |  |  |  | 6 | 6 | 0 | 0 | 0 | 59.8
|  | D250 | 0 | 0 |  |  |  | 0 | 0 | 0 | 0 | 0 | 83.3
|  | D300 | 3505 | 3505 |  |  |  | 2046 | 2046 | 0 | 0 | 0 | 21130.4
|  | D350 | 59 | 59 |  |  |  | 36 | 36 | 0 | 0 | 0 | 227.2
|  | D400 | 527 | 527 |  |  |  | 350 | 350 | 0 | 0 | 0 | 2412.7
|  | D450 | 2803 | 2803 |  |  |  | 2109 | 2109 | 0 | 0 | 0 | 17138.61
|  | D500 | 267 | 267 |  |  |  | 221 | 221 | 0 | 0 | 0 | 2176.6
|  | D600 | 1284 | 1284 |  |  |  | 1236 | 1236 | 0 | 0 | 0 | 12529.8
|  | D700 | 62 | 62 |  |  |  | 70 | 70 | 0 | 0 | 0 | 1298.5
|  | D800 | 149 | 149 |  |  |  | 189 | 189 | 0 | 0 | 0 | 2065
|  | D900 | 32 | 32 |  |  |  | 46 | 46 | 0 | 0 | 0 | 1450.8
|  | D1000 | 78 | 78 |  |  |  | 130 | 130 | 0 | 0 | 0 | 1578.1
|  | D1100 | 37 | 37 |  |  |  | 45 | 45 | 0 | 0 | 0 | 1310.2
|  | D1200 | 0 | 0 |  |  |  | 0 | 0 | 0 | 0 | 0
|  | D1500 | 0 | 0 |  |  |  | 0 | 0 | 0 | 0 | 0
| 부 분 보 수 | 소 계 | 2867 | 2867 | 0 | 0 | 0 | 3795 | 3795 | 0 | 0 | 0
|  | D200 | 9 | 9 |  |  |  | 9 | 9 | 0 | 0 | 0 | 59.8
|  | D250 | 1 | 1 |  |  |  | 1 | 1 | 0 | 0 | 0 | 83.3
|  | D300 | 865 | 865 |  |  |  | 745 | 745 | 0 | 0 | 0 | 21130.4
|  | D350 | 8 | 8 |  |  |  | 8 | 8 | 0 | 0 | 0 | 227.2
|  | D400 | 110 | 110 |  |  |  | 128 | 128 | 0 | 0 | 0 | 2412.7
|  | D450 | 934 | 934 |  |  |  | 1154 | 1154 | 0 | 0 | 0 | 17138.61
|  | D500 | 91 | 91 |  |  |  | 139 | 139 | 0 | 0 | 0 | 2176.6
|  | D600 | 576 | 576 |  |  |  | 946 | 946 | 0 | 0 | 0 | 12529.8
|  | D700 | 35 | 35 |  |  |  | 62 | 62 | 0 | 0 | 0 | 1298.5
|  | D800 | 88 | 88 |  |  |  | 203 | 203 | 0 | 0 | 0 | 2065
|  | D900 | 42 | 42 |  |  |  | 101 | 101 | 0 | 0 | 0 | 1450.8
|  | D1000 | 46 | 46 |  |  |  | 117 | 117 | 0 | 0 | 0 | 1578.1
|  | D1100 | 62 | 62 |  |  |  | 182 | 182 | 0 | 0 | 0 | 1310.2
|  | D1200 | 0 | 0 |  |  |  | 0 | 0 | 0 | 0 | 0
|  | D1500 | 0 | 0 |  |  |  | 0 | 0 | 0 | 0 | 0
3) 금강1 배수분구
배 수 구 역 | 구 분 | 규 격 | 연 장(m) 및 개소(EA) |  |  |  |  | 공 사 비(백만원)
|  |  | 합 계 | 1단계 | 2단계 | 3단계 | 4단계 | 합 계 | 1단계 | 2단계 | 3단계 | 4단계
금강 | 합 계 |  | 0 | 0 | 0 | 0 | 0 | 0 | 0 | 0 | 0 | 0
| 전 체 보 수 | 소 계 | 0 | 0 | 0 | 0 | 0 | 0 | 0 | 0 | 0 | 0
|  | D200 | 0 | 0 |  |  |  | 0 | 0 | 0 | 0 | 0
|  | D250 | 0 | 0 |  |  |  | 0 | 0 | 0 | 0 | 0
|  | D300 | 0 | 0 |  |  |  | 0 | 0 | 0 | 0 | 0
|  | D350 | 0 | 0 |  |  |  | 0 | 0 | 0 | 0 | 0
|  | D400 | 0 | 0 |  |  |  | 0 | 0 | 0 | 0 | 0
|  | D450 | 0 | 0 |  |  |  | 0 | 0 | 0 | 0 | 0
|  | D500 | 0 | 0 |  |  |  | 0 | 0 | 0 | 0 | 0
|  | D600 | 0 | 0 |  |  |  | 0 | 0 | 0 | 0 | 0
|  | D700 | 0 | 0 |  |  |  | 0 | 0 | 0 | 0 | 0
|  | D800 | 0 | 0 |  |  |  | 0 | 0 | 0 | 0 | 0
|  | D900 | 0 | 0 |  |  |  | 0 | 0 | 0 | 0 | 0
|  | D1000 | 0 | 0 |  |  |  | 0 | 0 | 0 | 0 | 0
|  | D1100 | 0 | 0 |  |  |  | 0 | 0 | 0 | 0 | 0
|  | D1200 | 0 | 0 |  |  |  | 0 | 0 | 0 | 0 | 0
|  | D1500 | 0 | 0 |  |  |  | 0 | 0 | 0 | 0 | 0
| 부 분 보 수 | 소 계 | 0 | 0 | 0 | 0 | 0 | 0 | 0 | 0 | 0 | 0
|  | D200 | 0 | 0 |  |  |  | 0 | 0 | 0 | 0 | 0
|  | D250 | 0 | 0 |  |  |  | 0 | 0 | 0 | 0 | 0
|  | D300 | 0 | 0 |  |  |  | 0 | 0 | 0 | 0 | 0
|  | D350 | 0 | 0 |  |  |  | 0 | 0 | 0 | 0 | 0
|  | D400 | 0 | 0 |  |  |  | 0 | 0 | 0 | 0 | 0
|  | D450 | 0 | 0 |  |  |  | 0 | 0 | 0 | 0 | 0
|  | D500 | 0 | 0 |  |  |  | 0 | 0 | 0 | 0 | 0
|  | D600 | 0 | 0 |  |  |  | 0 | 0 | 0 | 0 | 0
|  | D700 | 0 | 0 |  |  |  | 0 | 0 | 0 | 0 | 0
|  | D800 | 0 | 0 |  |  |  | 0 | 0 | 0 | 0 | 0
|  | D900 | 0 | 0 |  |  |  | 0 | 0 | 0 | 0 | 0
|  | D1000 | 0 | 0 |  |  |  | 0 | 0 | 0 | 0 | 0
|  | D1100 | 0 | 0 |  |  |  | 0 | 0 | 0 | 0 | 0
|  | D1200 | 0 | 0 |  |  |  | 0 | 0 | 0 | 0 | 0
|  | D1500 | 0 | 0 |  |  |  | 0 | 0 | 0 | 0 | 0

## 공사비산근(출력x)
■ 비굴착 전체보수 공사비 비교 | [10 empty] | 조정 | ■ 비굴착 전체보수 공사비 비교
공 종 | 규격 | 단위 | 수량 | 평균 금액 | ACE공법 | TPLS공법 | EL공법 | P&I공법 | TRL공법 | ERS공법 | 2.1172 | 공 종 | 규격 | 단위 | 수량 | 평균 금액 | ACE공법 | TPLS공법 | EL공법 | P&I공법 | TRL공법 | ERS공법
[5 empty] | 라텍이엔지 | 한국라이텍 | 신진유지보수 | 성림산업 | 동국하이텍 | 경진ENG | [6 empty] | 라텍이엔지 | 한국라이텍 | 신진유지보수 | 성림산업 | 동국하이텍 | 경진ENG
비굴착 | D200 | 개소 | 1 | 643893 |  |  |  | 643893 |  |  |  | 비굴착 | D200 | 개소 | 1 | 304127 |  |  |  | 304127
전체보수 | D250 | 개소 | 1 | 557606 |  |  |  | 679439 | 435772 |  |  | 전체보수 | D250 | 개소 | 1 | 263371 |  |  |  | 320916 | 205826
| D300 | 개소 | 1 | 583707 | 521414 | 483641 | 689724 | 769252 | 489254 | 548959 |  |  | D300 | 개소 | 1 | 275700 | 246277 | 228436 | 325774 | 363337 | 231087 | 259287
| D350 | 개소 | 1 | 617499 |  | 527448 |  | 814089 | 532436 | 596024 |  |  | D350 | 개소 | 1 | 291661 |  | 249127 |  | 384515 | 251483 | 281517
| D400 | 개소 | 1 | 664117 | 607677 | 527448 |  | 865059 | 612150 | 708253 |  |  | D400 | 개소 | 1 | 313679 | 287021 | 249127 |  | 408589 | 289134 | 334526
| D450 | 개소 | 1 | 752263 | 639384 | 603787 | 859097 | 970585 | 672731 | 767996 |  |  | D450 | 개소 | 1 | 355313 | 301997 | 285184 | 405773 | 458432 | 317748 | 362744
| D500 | 개소 | 1 | 827740 | 729351 | 658743 |  | 1030218 | 821766 | 898622 |  |  | D500 | 개소 | 1 | 390963 | 344491 | 311141 |  | 486598 | 388141 | 424442
| D600 | 개소 | 1 | 962398 | 795704 | 776283 | 1062761 | 1242368 | 892736 | 1004534 |  |  | D600 | 개소 | 1 | 454565 | 375831 | 366658 | 501969 | 586802 | 421662 | 474467
| D700 | 개소 | 1 | 1129862 | 919652 | 866661 | 1255804 | 1470891 | 1065939 | 1200222 |  |  | D700 | 개소 | 1 | 533662 | 434375 | 409346 | 593148 | 694739 | 503470 | 566895
| D800 | 개소 | 1 | 1268647 | 919654 | 1032041 | 1193910 | 1689706 | 1249825 | 1526747 |  |  | D800 | 개소 | 1 | 599214 | 434376 | 487459 | 563914 | 798091 | 590324 | 721121
| D900 | 개소 | 1 | 1429615 | 1012171 | 1317253 | 1302562 | 1843560 | 1423862 | 1678280 |  |  | D900 | 개소 | 1 | 675243 | 478074 | 622172 | 615233 | 870760 | 672526 | 792694
| D1000 | 개소 | 1 | 1670164 | 1219452 | 1540112 | 1550819 | 2015793 | 1687087 | 2007720 |  |  | D1000 | 개소 | 1 | 788861 | 575978 | 727434 | 732491 | 952110 | 796854 | 948297
| D1100 | 개소 | 1 | 1217655 | 1406505 | 1638523 | 0 | 0 | 1914808 | 2346095 |  |  | D1100 | 개소 | 1 | 862694 | 664328 | 773916 |  |  | 904412 | 1108120
| D1200 | 개소 | 1 | 1683230 | 1535067 | 1891690 | 1981662 | 0 | 2092780 | 2598182 |  |  | D1200 | 개소 | 1 | 954039 | 725051 | 893493 | 935989 |  | 988473 | 1227187
| D1500 | 개소 | 1 | 2164817 | 2164817 | [7 empty] | D1500 | 개소 | 1 | 1022498 | 1022498
주) 위 금액은 2009년 기준 견적가임 | [11 empty] | 주) 위 금액은 2009년 기준 견적가임
[11 empty] | 0.32399 |  |  |  |  | 2137184.1529 | 1121454.324
■ 비굴착 부분보수 공사비 비교 | [11 empty] | ■ 비굴착 부분보수 공사비 비교
공 종 | 규격 | 단위 | 수량 | 평균 금액 | SLC공법 | RGLC공법 | MSRS공법 | MPL공법 | ALPS공법 | 비 고 |  | 공 종 | 규격 | 단위 | 수량 | 평균 금액 | SLC공법 | RGLC공법 | MSRS공법 | MPL공법 | ALPS공법 | 비 고
[5 empty] | 한미산기 | 모악개발 | 태화환경 | 성림산업 | 평원개발 | [7 empty] | 한미산기 | 모악개발 | 태화환경 | 성림산업 | 평원개발
비굴착 | D200 | 개소 | 1 | 1009643 |  |  |  | 1009643 |  |  |  | 비굴착 | D200 | 개소 | 1 | 476880 |  |  |  | 476880
부분보수 | D250 | 개소 | 1 | 805961 | 681837 | 828128 | 613984 | 1097089 | 808765 |  |  | 부분보수 | D250 | 개소 | 1 | 380676 | 322049 | 391146 | 290000 | 518183 | 382000
| D300 | 개소 | 1 | 861216 | 828490 | 866894 | 656327 | 1113845 | 840522 |  |  |  | D300 | 개소 | 1 | 406774 | 391317 | 409456 | 310000 | 526097 | 397000
| D350 | 개소 | 1 | 1043284 |  | 1065022 | 762187 | 1321208 | 1024718 |  |  |  | D350 | 개소 | 1 | 492769 |  | 503037 | 360000 | 624040 | 484000
| D400 | 개소 | 1 | 1164814 | 1156053 | 1181171 | 846874 | 1471287 | 1168686 |  |  |  | D400 | 개소 | 1 | 550171 | 546033 | 557897 | 400000 | 694926 | 552000
| D450 | 개소 | 1 | 1235335 | 1225890 | 1223604 | 973905 | 1550713 | 1202561 |  |  |  | D450 | 개소 | 1 | 583480 | 579019 | 577939 | 460000 | 732441 | 568000
| D500 | 개소 | 1 | 1524319 | 1508446 | 1500932 | 1143280 | 1921273 | 1547662 |  |  |  | D500 | 개소 | 1 | 719974 | 712477 | 708928 | 540000 | 907466 | 731000
| D600 | 개소 | 1 | 1642718 | 1691927 | 1562042 | 1291483 | 2040024 | 1628115 |  |  |  | D600 | 개소 | 1 | 775897 | 799140 | 737792 | 610000 | 963555 | 769000
| D700 | 개소 | 1 | 1778886 | 1929492 | 1645142 | 1376170 | 2044511 | 1899115 |  |  |  | D700 | 개소 | 1 | 840213 | 911348 | 777042 | 650000 | 965674 | 897000
| D800 | 개소 | 1 | 2309100 | 2193300 | 2156601 | 1714920 | 3022627 | 2458052 |  |  |  | D800 | 개소 | 1 | 1090646 | 1035951 | 1018617 | 810000 | 1427663 | 1161000
| D900 | 개소 | 1 | 2393891 | 2340654 | 2242150 | 1778435 | 3027367 | 2580849 |  |  |  | D900 | 개소 | 1 | 1130695 | 1105550 | 1059024 | 840000 | 1429902 | 1219000
| D1000 | 개소 | 1 | 2543960 | 2578619 | 2341431 | 1820779 | 3031849 | 2947122 |  |  |  | D1000 | 개소 | 1 | 1201577 | 1217947 | 1105917 | 860000 | 1432019 | 1392000
| D1100 | 개소 | 1 | 2930730 | 2793742 | 2482842 |  | 3219745 | 3226590 |  |  |  | D1100 | 개소 | 1 | 1384258 | 1319555 | 1172709 |  | 1520767 | 1524000
| D1200 | 개소 | 1 | 3249716 | 3012816 | 2594269 |  | 3224100 | 4167679 |  |  |  | D1200 | 개소 | 1 | 1534923 | 1423029 | 1225339 |  | 1522824 | 1968500
| D1500 | 개소 | 1 | 4897049 |  |  |  |  | 4897049 |  |  |  | D1500 | 개소 | 1 | 2313000 |  |  |  |  | 2313000
주) 위 금액은 2009년 기준 견적가임 | [11 empty] | 주) 위 금액은 2009년 기준 견적가임

## 관거확대비율(출력x)
■ 우수관거 확대비율 | [5 empty] | 66540 |  | ■ 우수관거 확대비율 | [5 empty] | ■ 조정 | 1
관경(mm) | 전체연장(m) | 전체보수(m) | 결과값 | 부분보수개소 | 결과값 |  |  | 관경(mm) | 전체연장(m) | 전체보수(m) | 결과값 | 부분보수개소 | 결과값
200 | 19 | 3 | 0.15789 | 3 | 0.15789 | 15.7895 | 15.7895 | 200 | 19 | 0 | 0 | 3 | 0.158 | 0 | 15.8
250 | 326.1 | 1.1 | 0.0033732 | 3 | 0.0091996 | 0.33732 | 0.91996 | 250 | 326.1 | 1.1 | 0.003 | 3 | 0.009 | 0.3 | 0.9
300 | 28060.8 | 4654.4 | 0.16587 | 1149 | 0.040947 | 16.5868 | 4.0947 | 300 | 28060.8 | 4654.4 | 0.166 | 1149 | 0.041 | 16.6 | 4.1
350 | 2372.4 | 611.6 | 0.2578 | 86 | 0.03625 | 25.7798 | 3.625 | 350 | 2372.4 | 611.6 | 0.258 | 86 | 0.036 | 25.8 | 3.6
400 | 21082.86 | 4601.25 | 0.21825 | 958 | 0.04544 | 21.8246 | 4.544 | 400 | 21082.86 | 4601.25 | 0.218 | 958 | 0.045 | 21.8 | 4.5
450 | 128675.28 | 21046.48 | 0.16356 | 7009 | 0.05447 | 16.3563 | 5.447 | 450 | 128675.28 | 21046.48 | 0.164 | 7009 | 0.054 | 16.4 | 5.4
500 | 22766.1 | 2789.6 | 0.12253 | 955 | 0.041948 | 12.2533 | 4.1948 | 500 | 22766.1 | 2789.6 | 0.123 | 955 | 0.042 | 12.3 | 4.2
600 | 78601.26 | 8057.03 | 0.10251 | 3614 | 0.045979 | 10.2505 | 4.5979 | 600 | 78601.26 | 8057.03 | 0.103 | 3614 | 0.046 | 10.3 | 4.6
700 | 10457.8 | 497 | 0.047524 | 283 | 0.027061 | 4.7524 | 2.7061 | 700 | 10457.8 | 497 | 0.048 | 283 | 0.027 | 4.8 | 2.7
800 | 16326.13 | 1180.38 | 0.0723 | 692 | 0.042386 | 7.23 | 4.2386 | 800 | 16326.13 | 1180.38 | 0.072 | 692 | 0.042 | 7.2 | 4.2
900 | 7360.4 | 163.3 | 0.022186 | 215 | 0.02921 | 2.2186 | 2.921 | 900 | 7360.4 | 163.3 | 0.022 | 215 | 0.029 | 2.2 | 2.9
1000 | 11952 | 591.9 | 0.049523 | 346 | 0.028949 | 4.9523 | 2.8949 | 1000 | 11952 | 591.9 | 0.05 | 346 | 0.029 | 5 | 2.9
1100 | 573.8 | 16.1 | 0.028059 | 27 | 0.047055 | 2.8059 | 4.7055 | 1100 | 573.8 | 16.1 | 0.028 | 27 | 0.047 | 2.8 | 4.7
1200 | 2636.9 | 400 | 0.15169 | 45 | 0.017065 | 15.1693 | 1.7065 | 1200 | 2636.9 | 0 | 0 | 45 | 0.017 | 0 | 1.7
1500 | 56 | 9 | 0.16071 | 1 | 0.017857 | 16.0714 | 1.7857 | 1500 | 56 | 0 | 0 | 1 | 0.018 | 0 | 1.8
■ 오수관거 확대비율 | [7 empty] | ■ 오수관거 확대비율
관경(mm) | 전체연장(m) | 전체보수(m) | 결과값 | 부분보수개소 | 결과값 |  |  | 관경(mm) | 전체연장(m) | 전체보수(m) | 결과값 | 부분보수개소 | 결과값
200 | 24.5 | 3 | 0.12245 | 2 | 0.081633 | 12.2449 | 8.1633 | 200 | 24.5 | 0 | 0 | 0 | 0 | 0 | 0
250 | 479.6 | 72 | 0.15013 | 2 | 0.0041701 | 15.0125 | 0.41701 | 250 | 479.6 | 209.7 | 0.437 | 2 | 0.004 | 43.7 | 0.4
300 | 31183.64 | 6579.4 | 0.21099 | 1030 | 0.03303 | 21.0989 | 3.303 | 300 | 31183.64 | 6579.4 | 0.211 | 1030 | 0.033 | 21.1 | 3.3
350 | 8.1 | 2 | 0.24691 | 1 | 0.12346 | 24.6914 | 12.3457 | 350 | 8.1 | 0 | 0 | 0 | 0 | 0 | 0
400 | 12668.7 | 388.6 | 0.030674 | 341 | 0.026917 | 3.0674 | 2.6917 | 400 | 12668.7 | 388.6 | 0.031 | 341 | 0.027 | 3.1 | 2.7
450 | 3455 | 234.2 | 0.067786 | 142 | 0.0411 | 6.7786 | 4.11 | 450 | 3455 | 234.2 | 0.068 | 142 | 0.041 | 6.8 | 4.1
500 | 48.4 | 11.65 | 0.2407 | 10 | 0.20661 | 24.0702 | 20.6612 | 500 | 48.4 | 23.3 | 0.481 | 0 | 0 | 48.1 | 0
600 | 1124.2 | 28 | 0.024907 | 21 | 0.01868 | 2.4907 | 1.868 | 600 | 1124.2 | 28 | 0.025 | 21 | 0.019 | 2.5 | 1.9
700 | 259.4 | 39 | 0.15035 | 5 | 0.019275 | 15.0347 | 1.9275 | 700 | 259.4 | 0 |  | 0 | 0 | 0 | 0
800 | 140.7 | 21 | 0.14925 | 8 | 0.056859 | 14.9254 | 5.6859 | 800 | 140.7 | 0 |  | 8 | 0.057 | 0 | 5.7
900 | 100 | 15 | 0.15 | 15 | 0.15 | 15 | 15 | 900 | 0 | 0 |  | 0 |  | 0 | 0
1000 | 100 | 15 | 0.15 | 15 | 0.15 | 15 | 15 | 1000 | 0 | 0 |  | 0 |  | 0 | 0
1100 | 100 | 15 | 0.15 | 15 | 0.15 | 15 | 15 | 1100 | 0 | 0 |  | 0 |  | 0 | 0
1200 | 100 | 15 | 0.15 | 15 | 0.15 | 15 | 15 | 1200 | 0 | 0 |  | 0 |  | 0 | 0
1500 | 100 | 15 | 0.15 | 15 | 0.15 | 15 | 15 | 1500 | 0 | 0 |  | 0 |  | 0 | 0
[8 empty] | 합 | 1 | 2 | 3 | 4
|  |  |  | 66540 |  |  | 합계 | 353662 | 158181 | 66482 | 109607 | 19392
[7 empty] | 오수 | 98132 | 51997 | 19808 | 19161 | 7166
[7 empty] | 우수 | 255530 | 106184 | 46674 | 90446 | 12226
[7 empty] | 합계 | 420202 | 96389 | 13882 | 179647 | 130284
[7 empty] | 오수 | 34756 | 26103 | 4114 | 4539
[7 empty] | 우수 | 385446 | 70286 | 9768 | 175108 | 130284
[7 empty] | 합계 | 66540 | -61792 | -52600 | 70040 | 110892
[7 empty] | 오수 | -63376 | -25894 | -15694 | -14622 | -7166
[7 empty] | 우수 | 129916 | -35898 | -36906 | 84662 | 118058