## 유량체크리스트
유량계 운전현황(2009년)-금왕하수처리장
날짜 | 유입량 |  | 생슬러지량 |  | 반송량 |  | 잉여인발량 |  | 농축인발량 |  |  |  |  | 혼합슬러지량 |  |  |  |  | 분뇨처리량 |  | 방류량
[9 empty] | A호기 |  | B호기 |  | 계 | A호기 |  | B호기 |  | 계
| 적산량 | ㎥/일 | 적산량 | ㎥/일 | 적산량 | ㎥/일 | 적산량 | ㎥/일 | 적산량 | ㎥/일 | 적산량 | ㎥/일 |  | 적산량 | ㎥/일 | 적산량 | ㎥/일 |  | 적산량 | ㎥/일 | 적산량 | ㎥/일
2009-03-01 | 3422844 | 5339 | 79602 | 10 | 12045851 | 6583 | 260745 | 167 | 91809 | 86 | 170068 | 96 | 182 | 47701 | 0 | 21423 | 0 | 0 | 96398 | 28 | 2767104 | 4906
2009-03-02 | 3428465 | 5621 | 79641 | 39 | 12052462 | 6611 | 260918 | 173 | 91881 | 72 | 170184 | 116 | 188 | 47757 | 56 | 21423 | 0 | 56 | 96428 | 30 | 2772196 | 5092
2009-03-03 | 3434752 | 6287 | 79713 | 72 | 12059112 | 6650 | 261120 | 202 | 91891 | 10 | 170333 | 149 | 159 | 47828 | 71 | 21423 | 0 | 71 | 96481 | 53 | 2777988 | 5792
2009-03-04 | 3440582 | 5830 | 79821 | 108 | 12066047 | 6935 | 261308 | 188 | 91955 | 64 | 170482 | 149 | 213 | 47889 | 61 | 21423 | 0 | 61 | 96537 | 56 | 2783167 | 5179
2009-03-05 | 3446385 | 5803 | 79907 | 86 | 12072653 | 6606 | 261477 | 169 | 92016 | 61 | 170599 | 117 | 178 | 47966 | 77 | 21423 | 0 | 77 | 96590 | 53 | 2788555 | 5388
2009-03-06 | 3452814 | 6429 | 80021 | 114 | 12079335 | 6682 | 261635 | 158 | 92041 | 25 | 170726 | 127 | 152 | 48037 | 71 | 21423 | 0 | 71 | 96636 | 46 | 2794464 | 5909
2009-03-07 | 3458401 | 5587 | 80044 | 23 | 12086079 | 6744 | 261814 | 179 | 92055 | 14 | 170829 | 103 | 117 | 48047 | 10 | 21423 | 0 | 10 | 96659 | 23 | 2799862 | 5398
2009-03-08 | 3464191 | 5790 | 80094 | 50 | 12092708 | 6629 | 261995 | 181 | 92134 | 79 | 170987 | 158 | 237 | 48076 | 29 | 21423 | 0 | 29 | 96680 | 21 | 2805141 | 5279
2009-03-09 | 3469973 | 5782 | 80151 | 57 | 12099422 | 6714 | 262186 | 191 | 92197 | 63 | 171118 | 131 | 194 | 48129 | 53 | 21423 | 0 | 53 | 96705 | 25 | 2810580 | 5439
2009-03-10 | 3475666 | 5693 | 80207 | 56 | 12106028 | 6606 | 262336 | 150 | 92197 | 0 | 171281 | 163 | 163 | 48177 | 48 | 21423 | 0 | 48 | 96760 | 55 | 2815975 | 5395
2009-03-11 | 3481320 | 5654 | 80246 | 39 | 12112836 | 6808 | 262519 | 183 | 92230 | 33 | 171438 | 157 | 190 | 48214 | 37 | 21423 | 0 | 37 | 96813 | 53 | 2821343 | 5368
2009-03-12 | 3486836 | 5516 | 80324 | 78 | 12119561 | 6725 | 262688 | 169 | 92244 | 14 | 171588 | 150 | 164 | 48261 | 47 | 21423 | 0 | 47 | 96867 | 54 | 2826615 | 5272
2009-03-13 | 3494178 | 7342 | 80365 | 41 | 12126391 | 6830 | 262940 | 252 | 92354 | 110 | 171736 | 148 | 258 | 48318 | 57 | 21423 | 0 | 57 | 96915 | 48 | 2833828 | 7213
2009-03-14 | 3500103 | 5925 | 80384 | 19 | 12133003 | 6612 | 263113 | 173 | 92354 | 0 | 171847 | 111 | 111 | 48318 | 0 | 21423 | 0 | 0 | 96936 | 21 | 2839523 | 5695
2009-03-15 | 3505845 | 5742 | 80384 | 0 | 12139735 | 6732 | 263311 | 198 | 92354 | 0 | 171977 | 130 | 130 | 48318 | 0 | 21423 | 0 | 0 | 96963 | 27 | 2844995 | 5472
2009-03-16 | 3511742 | 5897 | 80444 | 60 | 12146361 | 6626 | 263482 | 171 | 92400 | 46 | 172226 | 249 | 295 | 48368 | 50 | 21423 | 0 | 50 | 96980 | 17 | 2850818 | 5823
2009-03-17 | 3517565 | 5823 | 80476 | 32 | 12152964 | 6603 | 263707 | 225 | 92400 | 0 | 172392 | 166 | 166 | 48421 | 53 | 21423 | 0 | 53 | 97032 | 52 | 2856485 | 5667
2009-03-18 | 3523440 | 5875 | 80546 | 70 | 12159722 | 6758 | 263817 | 110 | 92400 | 0 | 172557 | 165 | 165 | 48471 | 50 | 21423 | 0 | 50 | 97085 | 53 | 2862217 | 5732
2009-03-19 | 3529349 | 5909 | 80602 | 56 | 12166404 | 6682 | 263975 | 158 | 92400 | 0 | 172750 | 193 | 193 | 48519 | 48 | 21423 | 0 | 48 | 97136 | 51 | 2868032 | 5815
2009-03-20 | 3535339 | 5990 | 80658 | 56 | 12173229 | 6825 | 264126 | 151 | 92400 | 0 | 173017 | 267 | 267 | 48556 | 37 | 21423 | 0 | 37 | 97167 | 31 | 2873818 | 5786
2009-03-21 | 3541258 | 5919 | 80658 | 0 | 12179979 | 6750 | 264275 | 149 | 92400 | 0 | 173084 | 67 | 67 | 48556 | 0 | 21423 | 0 | 0 | 97185 | 18 | 2879977 | 6159
2009-03-22 | 3547178 | 5920 | 80679 | 21 | 12186726 | 6747 | 264427 | 152 | 92400 | 0 | 173209 | 125 | 125 | 48556 | 0 | 21423 | 0 | 0 | 97228 | 43 | 2886017 | 6040
2009-03-23 | 3553029 | 5851 | 80735 | 56 | 12193349 | 6623 | 264572 | 145 | 92436 | 36 | 173307 | 98 | 134 | 48618 | 62 | 21423 | 0 | 62 | 97253 | 25 | 2891591 | 5574
2009-03-24 | 3558796 | 5767 | 80786 | 51 | 12200802 | 7453 | 264709 | 137 | 92589 | 153 | 173307 | 0 | 153 | 48667 | 49 | 21423 | 0 | 49 | 97306 | 53 | 2897232 | 5641
2009-03-25 | 3564130 | 5334 | 80859 | 73 | 12207847 | 7045 | 264852 | 143 | 92731 | 142 | 173307 | 0 | 142 | 48718 | 51 | 21423 | 0 | 51 | 97355 | 49 | 2902544 | 5312
2009-03-26 | 3570371 | 6241 | 80898 | 39 | 12215401 | 7554 | 265011 | 159 | 92880 | 149 | 173307 | 0 | 149 | 48761 | 43 | 21423 | 0 | 43 | 97407 | 52 | 2908755 | 6211
2009-03-27 | 3576124 | 5753 | 80951 | 53 | 12222566 | 7165 | 265158 | 147 | 93018 | 138 | 173307 | 0 | 138 | 48803 | 42 | 21423 | 0 | 42 | 97453 | 46 | 2914348 | 5593
2009-03-28 | 3581686 | 5562 | 80973 | 22 | 12229846 | 7280 | 265308 | 150 | 93160 | 142 | 173307 | 0 | 142 | 48803 | 0 | 21423 | 0 | 0 | 97474 | 21 | 2919897 | 5549
2009-03-29 | 3587428 | 5742 | 80973 | 0 | 12236958 | 7112 | 265460 | 152 | 93307 | 147 | 173307 | 0 | 147 | 48803 | 0 | 21423 | 0 | 0 | 97499 | 25 | 2925498 | 5601
2009-03-30 | 3592900 | 5472 | 81004 | 31 | 12244468 | 7510 | 265606 | 146 | 93497 | 190 | 173307 | 0 | 190 | 48862 | 59 | 21423 | 0 | 59 | 97521 | 22 | 2931032 | 5534
2009-03-31 | 3599741 | 6841 | 81061 | 57 | 12251921 | 7453 | 265748 | 142 | 93639 | 142 | 173307 | 0 | 142 | 48901 | 39 | 21423 | 0 | 39 | 97573 | 52 | 2937838 | 6806
합 계 |  | 182236 |  | 1469 |  | 212653 |  | 5170 |  | 1916 |  | 3335 | 5251 |  | 1200 |  | 0 | 1200 |  | 1203 |  | 175640
평 균 |  | 5878.5806 |  | 47.3871 |  | 6859.7742 |  | 166.7742 |  | 61.8065 |  | 107.5806 | 169.3871 |  | 38.7097 |  | 0 |  |  | 38.8065 |  | 5665.8065
max |  | 7342 |  | 114 |  | 7554 |  | 252 |  | 190 |  | 267 | 295 |  | 77 |  | 0 |  |  | 56 |  | 7213
min |  | 5334 |  | 0 |  | 6583 |  | 110 |  | 0 |  | 0 | 67 |  | 0 |  | 0 |  |  | 17 |  | 4906
[5 empty] | SRT기준 잉여인발량 |  | 5170
[5 empty] | 잉여슬러지 함수율 |  | 99.388 | % |  | 농축슬러지 발생량 | = | 630.6618
[5 empty] | 농축슬러지 함수율 |  | 94.9828 | %
[5 empty] | 탈수케익 발생량 |  | 104 | ton
[5 empty] | 탈수 함수율 |  | 74.9833 | %
[5 empty] | 혼합슬러지 함수율 |  | 96.071 | %
[5 empty] | 혼합슬러지 인발량 |  | 662.193
[5 empty] | 생슬러지량 |  | 31.5311 | 1.0171
[5 empty] | 발생슬러지 |  | 5201.5311
| 3422844 | 5339 | 79602 | 10 | 12045851 | 6583 | 260745 | 167 | 91809 | 86 | 170068 | 96 |  | 47701 | 0 |  |  |  | 96398 | 28 | 2767104 | 4906
| 3417505 |  | 79592 |  | 12039268 |  | 260578 |  | 91723 |  | 169972 |  |  | 47701 |  | 21423 |  |  | 96370 |  | 2762198
|  |  | 잉여슬러지 |  | 0.61203 |  | 6120.2759
|  |  | 혼합슬러지 |  | 3.929
|  |  | 농축슬러지 |  | 94.9828
| 17599607 |  | 80714 |  | 12198740 |  | 263867 |  | 91846 |  | 177412 |  |  | 47780 |  |  |  |  | 97477 |  | 944145
1 | 17604946 | 5339 | 80724 | 10 | 12205323 | 6583 | 264034 | 167 | 91932 | 86 | 177508 | 96 |  | 47780 | 0 |  |  |  | 97505 | 28 | 949051 | 4906
2 | 17610567 | 5621 | 80763 | 39 | 12211934 | 6611 | 264207 | 173 | 92004 | 72 | 177624 | 116 |  | 47836 | 56 |  |  |  | 97535 | 30 | 954143 | 5092
3 | 17616854 | 6287 | 80835 | 72 | 12218584 | 6650 | 264409 | 202 | 92014 | 10 | 177773 | 149 |  | 47907 | 71 |  |  |  | 97588 | 53 | 959935 | 5792
4 | 17622684 | 5830 | 80943 | 108 | 12225519 | 6935 | 264597 | 188 | 92078 | 64 | 177922 | 149 |  | 47968 | 61 |  |  |  | 97644 | 56 | 965114 | 5179
5 | 17628487 | 5803 | 81029 | 86 | 12232125 | 6606 | 264766 | 169 | 92139 | 61 | 178039 | 117 |  | 48045 | 77 |  |  |  | 97697 | 53 | 970502 | 5388
6 | 17634916 | 6429 | 81143 | 114 | 12238807 | 6682 | 264924 | 158 | 92164 | 25 | 178166 | 127 |  | 48116 | 71 |  |  |  | 97743 | 46 | 976411 | 5909
7 | 17640503 | 5587 | 81166 | 23 | 12245551 | 6744 | 265103 | 179 | 92178 | 14 | 178269 | 103 |  | 48126 | 10 |  |  |  | 97766 | 23 | 981809 | 5398
8 | 17646293 | 5790 | 81216 | 50 | 12252180 | 6629 | 265284 | 181 | 92257 | 79 | 178427 | 158 |  | 48155 | 29 |  |  |  | 97787 | 21 | 987088 | 5279
9 | 17652075 | 5782 | 81273 | 57 | 12258894 | 6714 | 265475 | 191 | 92320 | 63 | 178558 | 131 |  | 48208 | 53 |  |  |  | 97812 | 25 | 992527 | 5439
10 | 17657768 | 5693 | 81329 | 56 | 12265500 | 6606 | 265625 | 150 | 92320 | 0 | 178721 | 163 |  | 48256 | 48 |  |  |  | 97867 | 55 | 997922 | 5395
11 | 17663422 | 5654 | 81368 | 39 | 12272308 | 6808 | 265808 | 183 | 92353 | 33 | 178878 | 157 |  | 48293 | 37 |  |  |  | 97920 | 53 | 1003290 | 5368
12 | 17668938 | 5516 | 81446 | 78 | 12279033 | 6725 | 265977 | 169 | 92367 | 14 | 179028 | 150 |  | 48340 | 47 |  |  |  | 97974 | 54 | 1008562 | 5272
13 | 17676280 | 7342 | 81487 | 41 | 12285863 | 6830 | 266229 | 252 | 92477 | 110 | 179176 | 148 |  | 48397 | 57 |  |  |  | 98022 | 48 | 1015775 | 7213
14 | 17682205 | 5925 | 81506 | 19 | 12292475 | 6612 | 266402 | 173 | 92477 | 0 | 179287 | 111 |  | 48397 | 0 |  |  |  | 98043 | 21 | 1021470 | 5695
15 | 17687947 | 5742 | 81506 | 0 | 12299207 | 6732 | 266600 | 198 | 92477 | 0 | 179417 | 130 |  | 48397 | 0 |  |  |  | 98070 | 27 | 1026942 | 5472
16 | 17693844 | 5897 | 81566 | 60 | 12305833 | 6626 | 266771 | 171 | 92523 | 46 | 179666 | 249 |  | 48447 | 50 |  |  |  | 98087 | 17 | 1032765 | 5823
17 | 17699667 | 5823 | 81598 | 32 | 12312436 | 6603 | 266996 | 225 | 92523 | 0 | 179832 | 166 |  | 48500 | 53 |  |  |  | 98139 | 52 | 1038432 | 5667
18 | 17705542 | 5875 | 81668 | 70 | 12319194 | 6758 | 267106 | 110 | 92523 | 0 | 179997 | 165 |  | 48550 | 50 |  |  |  | 98192 | 53 | 1044164 | 5732
19 | 17711451 | 5909 | 81724 | 56 | 12325876 | 6682 | 267264 | 158 | 92523 | 0 | 180190 | 193 |  | 48598 | 48 |  |  |  | 98243 | 51 | 1049979 | 5815
20 | 17717441 | 5990 | 81780 | 56 | 12332701 | 6825 | 267415 | 151 | 92523 | 0 | 180457 | 267 |  | 48635 | 37 |  |  |  | 98274 | 31 | 1055765 | 5786
21 | 17723360 | 5919 | 81780 | 0 | 12339451 | 6750 | 267564 | 149 | 92523 | 0 | 180524 | 67 |  | 48635 | 0 |  |  |  | 98292 | 18 | 1061924 | 6159
22 | 17729280 | 5920 | 81801 | 21 | 12346198 | 6747 | 267716 | 152 | 92523 | 0 | 180649 | 125 |  | 48635 | 0 |  |  |  | 98335 | 43 | 1067964 | 6040
23 | 17735131 | 5851 | 81857 | 56 | 12352821 | 6623 | 267861 | 145 | 92559 | 36 | 180747 | 98 |  | 48697 | 62 |  |  |  | 98360 | 25 | 1073538 | 5574
24 | 17740898 | 5767 | 81908 | 51 | 12360274 | 7453 | 267998 | 137 | 92712 | 153 | 180747 | 0 |  | 48746 | 49 |  |  |  | 98413 | 53 | 1079179 | 5641
25 | 17746232 | 5334 | 81981 | 73 | 12367319 | 7045 | 268141 | 143 | 92854 | 142 | 180747 | 0 |  | 48797 | 51 |  |  |  | 98462 | 49 | 1084491 | 5312
26 | 17752473 | 6241 | 82020 | 39 | 12374873 | 7554 | 268300 | 159 | 93003 | 149 | 180747 | 0 |  | 48840 | 43 |  |  |  | 98514 | 52 | 1090702 | 6211
27 | 17758226 | 5753 | 82073 | 53 | 12382038 | 7165 | 268447 | 147 | 93141 | 138 | 180747 | 0 |  | 48882 | 42 |  |  |  | 98560 | 46 | 1096295 | 5593
28 | 17763788 | 5562 | 82095 | 22 | 12389318 | 7280 | 268597 | 150 | 93283 | 142 | 180747 | 0 |  | 48882 | 0 |  |  |  | 98581 | 21 | 1101844 | 5549
29 | 17769530 | 5742 | 82095 | 0 | 12396430 | 7112 | 268749 | 152 | 93430 | 147 | 180747 | 0 |  | 48882 | 0 |  |  |  | 98606 | 25 | 1107445 | 5601
30 | 17775002 | 5472 | 82126 | 31 | 12403940 | 7510 | 268895 | 146 | 93620 | 190 | 180747 | 0 |  | 48941 | 59 |  |  |  | 98628 | 22 | 1112979 | 5534
31 | 17781843 | 6841 | 82183 | 57 | 12411393 | 7453 | 269037 | 142 | 93762 | 142 | 180747 | 0 |  | 48980 | 39 |  |  |  | 98680 | 52 | 1119785 | 6806
Note on B49: User: 금월 1일 적산합
Note on B50: User: 전월 유량적산합
Note on D49: User: 금월 1일 적산합
Note on F49: User: 금월 1일 적산합
Note on F56: User: 전월 마지막적산(실유량)
Note on H49: User: 금월 1일 적산합
Note on J49: User: 금월 1일 적산합
Note on L49: User: 금월 1일 적산합
Note on O49: User: 금월 1일 적산합
Note on T49: User: 금월 1일 적산합
Note on V49: User: 금월 1일 적산합

## 금왕하수처리
▣ 하수처리현황(금왕)
일 자 | 하수량 | 분뇨량 | 분배조 유입수질 (㎎/ℓ) |  |  |  |  | 방 류 수 질 (㎎/ℓ)
| (㎥/일) | (㎘/일) | BOD | CODMn | SS | T-N | T-P | BOD | CODMn | SS | T-N | T-P
2009-03-01 | 5339 | 0 | 265.3 | 110 | 250 | 37.402 | 4.339 | 3.5 | 6.5 | 3.3 | 8.521 | 1.353
2009-03-02 | 5621 | 69 | 275.3 | 98.2 | 198 | 36.844 | 4.558 | 3.3 | 6.2 | 3.5 | 8.43 | 1.35
2009-03-03 | 6287 | 42 | 310.5 | 130 | 203.6 | 37.141 | 4.771 | 3.5 | 6.4 | 3.4 | 8.506 | 1.336
2009-03-04 | 5830 | 43 | 320.4 | 141.4 | 210.7 | 35.904 | 4.695 | 3.5 | 6.3 | 3.5 | 8.494 | 1.385
2009-03-05 | 5803 | 40 | 280 | 150.7 | 210.6 | 36.267 | 4.844 | 3.3 | 6 | 3.5 | 8.499 | 1.401
2009-03-06 | 6429 | 39 | 298.2 | 132 | 316.7 | 36.881 | 4.955 | 3.1 | 6.2 | 3.4 | 8.544 | 1.395
2009-03-07 | 5587 | 0 | 240.5 | 110.6 | 130.5 | 35.624 | 4.881 | 3.2 | 6.5 | 3.3 | 8.494 | 1.388
2009-03-08 | 5790 | 0 | 235.6 | 100 | 125.8 | 34.505 | 4.814 | 3.1 | 6.3 | 3.2 | 8.294 | 1.32
2009-03-09 | 5782 | 50 | 245.5 | 108.6 | 113.5 | 35.601 | 4.801 | 3 | 6.1 | 3.3 | 8.304 | 1.35
2009-03-10 | 5693 | 42 | 255.8 | 120.4 | 145.3 | 34.992 | 4.908 | 3.2 | 6.3 | 3.4 | 8.374 | 1.38
2009-03-11 | 5654 | 43 | 220.2 | 116.4 | 184.4 | 37.597 | 5.108 | 3.3 | 6 | 3.1 | 8.158 | 1.207
2009-03-12 | 5516 | 38 | 301.6 | 120 | 120.5 | 35.797 | 6.819 | 3.4 | 6.3 | 3.3 | 8.294 | 1.162
2009-03-13 | 7342 | 39 | 289.3 | 144 | 135.4 | 37.404 | 6.128 | 3.6 | 6.4 | 3.4 | 8.356 | 0.955
2009-03-14 | 5925 | 0 | 271.4 | 160 | 150.8 | 38.571 | 6.531 | 3.4 | 6.2 | 3.2 | 8.164 | 0.984
2009-03-15 | 5742 | 0 | 260.5 | 150.8 | 170.2 | 36.521 | 6.144 | 3.5 | 6 | 3.3 | 8.351 | 1.201
2009-03-16 | 5897 | 51 | 274.3 | 100.8 | 202.1 | 43.56 | 6.51 | 3.6 | 6.2 | 3.4 | 8.125 | 1.102
2009-03-17 | 5823 | 38 | 257.6 | 116.5 | 140.5 | 41.238 | 6.081 | 3.4 | 6 | 3.1 | 8.344 | 0.988
2009-03-18 | 5875 | 33 | 273.5 | 105.2 | 128.2 | 38.441 | 5.447 | 3.7 | 6.4 | 3.3 | 8.21 | 0.844
2009-03-19 | 5909 | 32 | 267.3 | 97.8 | 243.3 | 40.309 | 7.889 | 3.8 | 6.6 | 3.5 | 8.542 | 0.82
2009-03-20 | 5990 | 35 | 251.7 | 101.1 | 195.3 | 40.309 | 6.227 | 3.7 | 6.7 | 3.3 | 8.701 | 0.901
2009-03-21 | 5919 | 0 | 237.5 | 192.4 | 225.4 | 41.167 | 6.761 | 3.8 | 6.8 | 3.6 | 8.957 | 1.011
2009-03-22 | 5920 | 0 | 217.3 | 168.8 | 235.7 | 43.208 | 6.101 | 4 | 6.9 | 3.7 | 9.357 | 0.904
2009-03-23 | 5851 | 60 | 241.2 | 174.4 | 305.7 | 45.167 | 5.994 | 3.9 | 7.1 | 3.8 | 9.885 | 0.845
2009-03-24 | 5767 | 39 | 229.5 | 169.4 | 270.2 | 47.791 | 6.334 | 3.7 | 6.9 | 3.6 | 9.708 | 0.95
2009-03-25 | 5334 | 44 | 235.9 | 151.8 | 243.1 | 48.784 | 6.207 | 3.9 | 6.7 | 3.9 | 11.209 | 0.883
2009-03-26 | 6241 | 36 | 240.7 | 160 | 260.8 | 47.884 | 6.441 | 4 | 6.9 | 4 | 12.307 | 0.699
2009-03-27 | 5753 | 47 | 235.1 | 190.5 | 247.5 | 48.787 | 6.37 | 4.1 | 7.2 | 3.9 | 13.171 | 0.589
2009-03-28 | 5562 | 0 | 197.6 | 193.8 | 211.8 | 46.275 | 6.191 | 4 | 6.8 | 3.7 | 12.88 | 0.488
2009-03-29 | 5742 | 0 | 217.5 | 212.7 | 210.8 | 45.758 | 6.01 | 4.1 | 7.2 | 4 | 10.754 | 0.358
2009-03-30 | 5472 | 54 | 225.9 | 150.3 | 195.2 | 45.109 | 6.191 | 4.2 | 6.9 | 3.8 | 10.304 | 0.32
2009-03-31 | 6841 | 37 | 210.2 | 140.8 | 183.7 | 45.525 | 5.971 | 4.3 | 6.7 | 3.5 | 9.751 | 0.425
평 균 | 5878.5806 | 30.6774 | 254.2871 | 139.3355 | 198.8806 | 40.5278 | 5.7749 | 3.6161 | 6.5065 | 3.4903 | 9.2254 | 1.0095
max | 7342 | 69 | 320.4 | 212.7 | 316.7 | 48.787 | 7.889 | 4.3 | 7.2 | 4 | 13.171 | 1.401 | 0 | 0 | 0 | 0 | 0 | 0 | 0 | 0 | 0
min | 5334 | 0 | 197.6 | 97.8 | 113.5 | 34.505 | 4.339 | 3 | 6 | 3.1 | 8.125 | 0.32 | 0 | 0 | 0 | 0 | 0 | 0 | 0 | 0 | 0
951
Note on A2: 바탕체, 숫자, 가운데 정렬, 소수점 아래 한 자리, 1000단위 기호 사용

## 수질관리현황(금왕)
▣수질관리현황(금왕) | [21 empty] | (단위 : mg/l)
일 자 | 유 입 수 수 질 | [10 empty] | 포기조 유입부(초침월류수) |  |  |  |  | 방 류 수 수 질
| 유입원수(차집관로하수) | [5 empty] | 초침분배조(1차처리분뇨+하수)
| BOD5 | CODMn | SS | T-N | T-P | 대장균 | BOD5 | CODMn | SS | T-N | T-P | BOD5 | CODMn | SS | T-N | T-P | BOD5 | CODMn | SS | T-N | T-P | 대장균
2009-03-01 | 140.2 | 96.4 | 97.5 | 28.603 | 3.524 | 47000 | 265.3 | 110 | 250 | 37.402 | 4.339 | 110.6 | 53.7 | 104 | 27.488 | 3.442 | 3.5 | 6.5 | 3.3 | 8.521 | 1.353 | 450
2009-03-02 | 148.5 | 102.4 | 81.5 | 27.917 | 3.565 | 50000 | 275.3 | 98.2 | 198 | 36.844 | 4.558 | 97.4 | 60.5 | 110.6 | 26.204 | 3.406 | 3.3 | 6.2 | 3.5 | 8.43 | 1.35 | 470
2009-03-03 | 140.1 | 94 | 115 | 28.084 | 3.574 | 52000 | 310.5 | 130 | 203.6 | 37.141 | 4.771 | 100.6 | 69.3 | 97.2 | 26.964 | 3.482 | 3.5 | 6.4 | 3.4 | 8.506 | 1.336 | 450
2009-03-04 | 157.4 | 114 | 120.6 | 28.557 | 3.687 | 55000 | 320.4 | 141.4 | 210.7 | 35.904 | 4.695 | 110.4 | 71.4 | 86.4 | 27.388 | 3.521 | 3.5 | 6.3 | 3.5 | 8.494 | 1.385 | 500
2009-03-05 | 145.2 | 100.4 | 120 | 29.581 | 3.712 | 53000 | 280 | 150.7 | 210.6 | 36.267 | 4.844 | 90.6 | 53.6 | 100 | 28.258 | 3.504 | 3.3 | 6 | 3.5 | 8.499 | 1.401 | 490
2009-03-06 | 165.6 | 112 | 117.5 | 29.805 | 3.755 | 55000 | 298.2 | 132 | 316.7 | 36.881 | 4.955 | 95.1 | 54.7 | 80.9 | 28.312 | 3.594 | 3.1 | 6.2 | 3.4 | 8.544 | 1.395 | 510
2009-03-07 | 150.9 | 90.6 | 89.7 | 28.604 | 3.7204 | 51000 | 240.5 | 110.6 | 130.5 | 35.624 | 4.881 | 82.3 | 72.3 | 60.4 | 27.704 | 3.604 | 3.2 | 6.5 | 3.3 | 8.494 | 1.388 | 490
2009-03-08 | 145.2 | 81.9 | 74.5 | 27.984 | 3.688 | 52000 | 235.6 | 100 | 125.8 | 34.505 | 4.814 | 74.2 | 70 | 55.7 | 26.228 | 3.511 | 3.1 | 6.3 | 3.2 | 8.294 | 1.32 | 470
2009-03-09 | 144.9 | 85 | 97 | 28.604 | 3.692 | 54000 | 245.5 | 108.6 | 113.5 | 35.601 | 4.801 | 81.3 | 67 | 65.9 | 26.885 | 3.544 | 3 | 6.1 | 3.3 | 8.304 | 1.35 | 490
2009-03-10 | 160.1 | 95.3 | 110 | 27.764 | 3.618 | 57000 | 255.8 | 120.4 | 145.3 | 34.992 | 4.908 | 75.2 | 74 | 85 | 26.185 | 3.488 | 3.2 | 6.3 | 3.4 | 8.374 | 1.38 | 520
2009-03-11 | 155.5 | 92.3 | 108.2 | 24.967 | 3.241 | 55000 | 220.2 | 116.4 | 184.4 | 37.597 | 5.108 | 89.3 | 67.5 | 77.8 | 23.011 | 3.029 | 3.3 | 6 | 3.1 | 8.158 | 1.207 | 500
2009-03-12 | 166.7 | 78 | 97.1 | 25.869 | 3.97 | 51000 | 301.6 | 120 | 120.5 | 35.797 | 6.819 | 95.8 | 65.3 | 82.1 | 23.884 | 3.711 | 3.4 | 6.3 | 3.3 | 8.294 | 1.162 | 490
2009-03-13 | 173.5 | 94 | 115.5 | 28.233 | 4.152 | 49000 | 289.3 | 144 | 135.4 | 37.404 | 6.128 | 89 | 71.8 | 70 | 26.557 | 3.8521 | 3.6 | 6.4 | 3.4 | 8.356 | 0.955 | 500
2009-03-14 | 165.2 | 85.4 | 101.2 | 29.751 | 3.827 | 46000 | 271.4 | 160 | 150.8 | 38.571 | 6.531 | 77.5 | 64.2 | 88.6 | 27.055 | 3.651 | 3.4 | 6.2 | 3.2 | 8.164 | 0.984 | 520
2009-03-15 | 170.7 | 81.7 | 130.8 | 28.513 | 3.754 | 43000 | 260.5 | 150.8 | 170.2 | 36.521 | 6.144 | 81 | 78.3 | 92.5 | 26.885 | 3.522 | 3.5 | 6 | 3.3 | 8.351 | 1.201 | 490
2009-03-16 | 150.2 | 75.3 | 102.5 | 30.305 | 3.654 | 40000 | 274.3 | 100.8 | 202.1 | 43.56 | 6.51 | 77.2 | 60.4 | 76.2 | 28.783 | 3.474 | 3.6 | 6.2 | 3.4 | 8.125 | 1.102 | 480
2009-03-17 | 137.2 | 86.2 | 90.4 | 28.551 | 3.525 | 42000 | 257.6 | 116.5 | 140.5 | 41.238 | 6.081 | 81.5 | 62.8 | 62.8 | 26.041 | 3.422 | 3.4 | 6 | 3.1 | 8.344 | 0.988 | 510
2009-03-18 | 165.7 | 70.4 | 81 | 24.831 | 3.305 | 39000 | 273.5 | 105.2 | 128.2 | 38.441 | 5.447 | 83.6 | 55.7 | 58.5 | 23.183 | 3.377 | 3.7 | 6.4 | 3.3 | 8.21 | 0.844 | 490
2009-03-19 | 179.6 | 77.4 | 128.3 | 29.775 | 3.867 | 37000 | 267.3 | 97.8 | 243.3 | 40.309 | 7.889 | 79.7 | 50.1 | 87.5 | 27.66 | 3.607 | 3.8 | 6.6 | 3.5 | 8.542 | 0.82 | 500
2009-03-20 | 145.3 | 81 | 100 | 30.775 | 3.885 | 40000 | 251.7 | 101.1 | 195.3 | 40.309 | 6.227 | 81.4 | 47.5 | 91.5 | 27.885 | 3.622 | 3.7 | 6.7 | 3.3 | 8.701 | 0.901 | 480
2009-03-21 | 120.4 | 91.5 | 133.8 | 30.851 | 3.944 | 43000 | 237.5 | 192.4 | 225.4 | 41.167 | 6.761 | 77.2 | 67.8 | 87.3 | 28.161 | 3.699 | 3.8 | 6.8 | 3.6 | 8.957 | 1.011 | 510
2009-03-22 | 110 | 86 | 151.3 | 28.041 | 3.759 | 45000 | 217.3 | 168.8 | 235.7 | 43.208 | 6.101 | 81.2 | 66.4 | 91.7 | 26.852 | 3.735 | 4 | 6.9 | 3.7 | 9.357 | 0.904 | 540
2009-03-23 | 125 | 77 | 254.8 | 26.044 | 3.579 | 46000 | 241.2 | 174.4 | 305.7 | 45.167 | 5.994 | 88.5 | 54 | 110.6 | 25.71 | 3.401 | 3.9 | 7.1 | 3.8 | 9.885 | 0.845 | 570
2009-03-24 | 117.7 | 85.7 | 180.5 | 28.504 | 3.489 | 41000 | 229.5 | 169.4 | 270.2 | 47.791 | 6.334 | 85 | 65.7 | 95.7 | 26.928 | 3.299 | 3.7 | 6.9 | 3.6 | 9.708 | 0.95 | 540
2009-03-25 | 104.8 | 77.9 | 140.8 | 30.164 | 3.523 | 40000 | 235.9 | 151.8 | 243.1 | 48.784 | 6.207 | 77.5 | 50 | 101.1 | 27.486 | 3.304 | 3.9 | 6.7 | 3.9 | 11.209 | 0.883 | 510
2009-03-26 | 121.3 | 101.4 | 126.2 | 32.262 | 3.655 | 39000 | 240.7 | 160 | 260.8 | 47.884 | 6.441 | 83.2 | 81.2 | 111.1 | 27.37 | 3.288 | 4 | 6.9 | 4 | 12.307 | 0.699 | 500
2009-03-27 | 127.9 | 135.2 | 115.4 | 34.165 | 3.755 | 43000 | 235.1 | 190.5 | 247.5 | 48.787 | 6.37 | 75.4 | 85.7 | 87.7 | 28.504 | 3.303 | 4.1 | 7.2 | 3.9 | 13.171 | 0.589 | 470
2009-03-28 | 97.6 | 106.2 | 100.2 | 33.808 | 3.799 | 45000 | 197.6 | 193.8 | 211.8 | 46.275 | 6.191 | 70 | 62 | 72.4 | 28.226 | 3.372 | 4 | 6.8 | 3.7 | 12.88 | 0.488 | 480
2009-03-29 | 117.3 | 120.4 | 115.7 | 33.661 | 3.85 | 44000 | 217.5 | 212.7 | 210.8 | 45.758 | 6.01 | 67 | 71.1 | 71.5 | 27.811 | 3.404 | 4.1 | 7.2 | 4 | 10.754 | 0.358 | 460
2009-03-30 | 115.2 | 73.9 | 97.4 | 32.77 | 4.015 | 45000 | 225.9 | 150.3 | 195.2 | 45.109 | 6.191 | 65.4 | 52.7 | 67 | 27.411 | 3.66 | 4.2 | 6.9 | 3.8 | 10.304 | 0.32 | 480
2009-03-31 | 124.7 | 88 | 100 | 33.111 | 3.977 | 46000 | 210.2 | 140.8 | 183.7 | 45.525 | 5.971 | 61.7 | 47.7 | 71.2 | 27.844 | 3.58 | 4.3 | 6.7 | 3.5 | 9.751 | 0.425 | 500
평 균 | 141.6 | 91.5129 | 115.9484 | 29.3695 | 3.7116 | 46612.9032 | 254.2871 | 139.3355 | 198.8806 | 40.5278 | 5.7749 | 83.4129 | 63.6903 | 83.9 | 26.9311 | 3.497 | 3.6161 | 6.5065 | 3.4903 | 9.2254 | 1.0095 | 495.4839
MAX | 179.6 | 135.2 | 254.8 | 34.165 | 4.152 | 57000 | 320.4 | 212.7 | 316.7 | 48.787 | 7.889 | 110.6 | 85.7 | 111.1 | 28.783 | 3.8521 | 4.3 | 7.2 | 4 | 13.171 | 1.401 | 570
MIN | 97.6 | 70.4 | 74.5 | 24.831 | 3.241 | 37000 | 197.6 | 97.8 | 113.5 | 34.505 | 4.339 | 61.7 | 47.5 | 55.7 | 23.011 | 3.029 | 3 | 6 | 3.1 | 8.125 | 0.32 | 450

## 포기조 운영현황(금왕)
▣ 포기조 운영현황(금왕)
구분 | pH |  | 수온(℃) |  | DO (㎎/ℓ) |  | MLSS (㎎/ℓ) |  | SVI |  | F/M ratio |  | BOD 용적 부하 | SRT(일) |  | 반송비(％) |  | 함수율 (％) | 반송슬러지(㎎/L) | 유입 유량 | 반송량 | 잉여인발량 | 유출수ss | HRT | Avr. SRT
| A지 | B지 | A지 | B지 | A지 | B지 | A지 | B지 | A지 | B지 | A지 | B지 |  | A지 | B지 | A지 | B지
2009-03-01 | 7.15 | 7.13 | 10.6 | 10.8 | 3.45 | 3.4 | 2350 | 2340 | 221.2766 | 226.4957 | 0.11168 | 0.11215 | 0.26244 | 5.4288 | 5.4057 | 123.3002 | 123.3002 |  | 5730 | 5339 | 6583 | 167 | 3.3 | 10.1143 | 5.4172
2009-03-02 | 7.18 | 7.2 | 10.6 | 10.7 | 3.47 | 3.4 | 2400 | 2370 | 229.1667 | 219.4093 | 0.10139 | 0.10267 | 0.24333 | 5.2724 | 5.2065 | 117.6125 | 117.6125 |  | 5810 | 5621 | 6611 | 173 | 3.5 | 9.6068 | 5.2395
2009-03-03 | 7.16 | 7.16 | 10.7 | 10.9 | 3.5 | 3.5 | 2390 | 2390 | 213.3891 | 217.5732 | 0.11761 | 0.11761 | 0.2811 | 4.5644 | 4.5644 | 105.7738 | 105.7738 | 75.6 | 5730 | 6287 | 6650 | 202 | 3.4 | 8.5892 | 4.5644
2009-03-04 | 7.15 | 7.18 | 10.9 | 11 | 3.7 | 3.6 | 2360 | 2380 | 233.0508 | 222.6891 | 0.12121 | 0.12019 | 0.28606 | 4.759 | 4.7993 | 118.9537 | 118.9537 |  | 5830 | 5830 | 6935 | 188 | 3.5 | 9.2624 | 4.7791
2009-03-05 | 7.14 | 7.16 | 10.8 | 11 | 3.7 | 3.7 | 2400 | 2380 | 204.1667 | 201.6807 | 0.097361 | 0.09818 | 0.23367 | 5.4465 | 5.4011 | 113.8377 | 113.8377 |  | 5750 | 5803 | 6606 | 169 | 3.5 | 9.3055 | 5.4238
2009-03-06 | 7.13 | 7.14 | 10.6 | 10.8 | 3.75 | 3.7 | 2390 | 2390 | 196.6527 | 200.8368 | 0.1137 | 0.1137 | 0.27173 | 5.6773 | 5.6773 | 103.9353 | 103.9353 |  | 5860 | 6429 | 6682 | 158 | 3.4 | 8.3994 | 5.6773
2009-03-07 | 7.1 | 7.12 | 10.8 | 10.7 | 3.7 | 3.7 | 2400 | 2390 | 187.5 | 192.4686 | 0.08515 | 0.085506 | 0.20436 | 5.1395 | 5.1181 | 120.7088 | 120.7088 |  | 5770 | 5587 | 6744 | 179 | 3.3 | 9.6653 | 5.1288
2009-03-08 | 7.12 | 7.15 | 11 | 11.2 | 3.75 | 3.75 | 2400 | 2400 | 183.3333 | 187.5 | 0.079559 | 0.079559 | 0.19094 | 5.0403 | 5.0403 | 114.4905 | 114.4905 |  | 5820 | 5790 | 6629 | 181 | 3.2 | 9.3264 | 5.0403
2009-03-09 | 7.06 | 7.09 | 11.2 | 11.1 | 3.8 | 3.8 | 2390 | 2400 | 179.9163 | 179.1667 | 0.087415 | 0.087051 | 0.20892 | 4.8155 | 4.8357 | 116.119 | 116.119 | 75.8 | 5750 | 5782 | 6714 | 191 | 3.3 | 9.3393 | 4.8256
2009-03-10 | 7.09 | 7.1 | 11.2 | 11 | 3.8 | 3.75 | 2410 | 2400 | 174.2739 | 179.1667 | 0.078951 | 0.07928 | 0.19027 | 6.0597 | 6.0346 | 116.0372 | 116.0372 | 74.6 | 5840 | 5693 | 6606 | 150 | 3.4 | 9.4853 | 6.0471
2009-03-11 | 7.11 | 7.14 | 11.1 | 11 | 3.9 | 3.8 | 2390 | 2400 | 200.8368 | 191.6667 | 0.093892 | 0.0935 | 0.2244 | 5.0208 | 5.0418 | 120.4103 | 120.4103 |  | 5760 | 5654 | 6808 | 183 | 3.1 | 9.5508 | 5.0313
2009-03-12 | 7.12 | 7.13 | 11.1 | 11 | 4 | 3.9 | 2400 | 2390 | 208.3333 | 196.6527 | 0.097858 | 0.098267 | 0.23486 | 5.3843 | 5.3619 | 121.9181 | 121.9181 |  | 5830 | 5516 | 6725 | 169 | 3.3 | 9.7897 | 5.3731
2009-03-13 | 7.15 | 7.14 | 10.6 | 10.8 | 3.9 | 3.9 | 2410 | 2400 | 219.917 | 204.1667 | 0.1205 | 0.12101 | 0.29042 | 3.6622 | 3.647 | 93.0264 | 93.0264 |  | 5780 | 7342 | 6830 | 252 | 3.4 | 7.3549 | 3.6546
2009-03-14 | 7.2 | 7.19 | 10.3 | 10.5 | 4 | 4 | 2400 | 2390 | 216.6667 | 209.205 | 0.085035 | 0.085391 | 0.20408 | 5.2054 | 5.1838 | 111.5949 | 111.5949 |  | 5890 | 5925 | 6612 | 173 | 3.2 | 9.1139 | 5.1946
2009-03-15 | 7.17 | 7.14 | 10.4 | 10.6 | 3.9 | 4 | 2370 | 2390 | 227.8481 | 217.5732 | 0.08722 | 0.08649 | 0.20671 | 4.6018 | 4.6407 | 117.2414 | 117.2414 |  | 5760 | 5742 | 6732 | 198 | 3.3 | 9.4044 | 4.6213
2009-03-16 | 7.16 | 7.1 | 11.1 | 11 | 3.95 | 4.1 | 2390 | 2400 | 223.8494 | 220.8333 | 0.084658 | 0.084305 | 0.20233 | 5.2997 | 5.3218 | 112.3622 | 112.3622 | 74.6 | 5820 | 5897 | 6626 | 171 | 3.4 | 9.1572 | 5.3107
2009-03-17 | 7.16 | 7.12 | 11.6 | 11.6 | 4 | 4.1 | 2400 | 2400 | 225 | 225 | 0.087884 | 0.087884 | 0.21092 | 4.1046 | 4.1046 | 113.3952 | 113.3952 |  | 5770 | 5823 | 6603 | 225 | 3.1 | 9.2736 | 4.1046
2009-03-18 | 7.18 | 7.16 | 12 | 11.8 | 4.2 | 4.1 | 2410 | 2400 | 219.917 | 225 | 0.090576 | 0.090954 | 0.21829 | 8.1982 | 8.1642 | 115.0298 | 115.0298 |  | 5840 | 5875 | 6758 | 110 | 3.3 | 9.1915 | 8.1812
2009-03-19 | 7.14 | 7.15 | 12.2 | 11.9 | 4.2 | 4.2 | 2400 | 2400 | 225 | 225 | 0.087212 | 0.087212 | 0.20931 | 5.815 | 5.815 | 113.0817 | 113.0817 |  | 5750 | 5909 | 6682 | 158 | 3.5 | 9.1386 | 5.815
2009-03-20 | 7.15 | 7.18 | 12.1 | 11.9 | 4.2 | 4.2 | 2400 | 2410 | 233.3333 | 232.3651 | 0.090294 | 0.089919 | 0.2167 | 5.9826 | 6.0075 | 113.9399 | 113.9399 |  | 5850 | 5990 | 6825 | 151 | 3.3 | 9.015 | 5.9951
2009-03-21 | 7.1 | 7.1 | 12.4 | 12.2 | 4.3 | 4.2 | 2410 | 2410 | 236.5145 | 232.3651 | 0.084269 | 0.084269 | 0.20309 | 6.2004 | 6.2004 | 114.0395 | 114.0395 |  | 5730 | 5919 | 6750 | 149 | 3.6 | 9.1232 | 6.2004
2009-03-22 | 7.08 | 7.09 | 12.8 | 12.5 | 4.2 | 4.2 | 2400 | 2400 | 241.6667 | 241.6667 | 0.089019 | 0.089019 | 0.21365 | 5.8912 | 5.8912 | 113.9696 | 113.9696 |  | 5890 | 5920 | 6747 | 152 | 3.7 | 9.1216 | 5.8912
2009-03-23 | 7.15 | 7.13 | 13 | 12.8 | 4.1 | 4.1 | 2410 | 2400 | 244.8133 | 245.8333 | 0.095493 | 0.095891 | 0.23014 | 6.3713 | 6.3449 | 113.1943 | 113.1943 | 74.5 | 5720 | 5851 | 6623 | 145 | 3.8 | 9.2292 | 6.3581
2009-03-24 | 7.14 | 7.12 | 12.6 | 12.7 | 4.2 | 4.1 | 2410 | 2410 | 236.5145 | 236.5145 | 0.0904 | 0.0904 | 0.21786 | 6.599 | 6.599 | 129.2353 | 129.2353 |  | 5850 | 5767 | 7453 | 137 | 3.6 | 9.3636 | 6.599
2009-03-25 | 7.15 | 7.14 | 12.4 | 12.5 | 4.4 | 4.3 | 2400 | 2350 | 241.6667 | 242.5532 | 0.076553 | 0.078182 | 0.18373 | 6.4041 | 6.2707 | 132.0772 | 132.0772 |  | 5755 | 5334 | 7045 | 143 | 3.9 | 10.1237 | 6.3374
2009-03-26 | 7.16 | 7.15 | 12 | 12 | 4.5 | 4.5 | 2420 | 2400 | 227.2727 | 233.3333 | 0.095363 | 0.096158 | 0.23078 | 5.7333 | 5.686 | 121.0383 | 121.0383 |  | 5820 | 6241 | 7554 | 159 | 4 | 8.6525 | 5.7096
2009-03-27 | 7.16 | 7.16 | 12.4 | 12.3 | 4.4 | 4.5 | 2410 | 2410 | 232.3651 | 232.3651 | 0.079996 | 0.079996 | 0.19279 | 6.2114 | 6.2114 | 124.5437 | 124.5437 |  | 5790 | 5753 | 7165 | 147 | 3.9 | 9.3864 | 6.2114
2009-03-28 | 7.18 | 7.14 | 12.3 | 12.1 | 4.6 | 4.5 | 2450 | 2430 | 224.4898 | 230.4527 | 0.070629 | 0.07121 | 0.17304 | 6.1625 | 6.1122 | 130.8882 | 130.8882 |  | 5830 | 5562 | 7280 | 150 | 3.7 | 9.7087 | 6.1373
2009-03-29 | 7.17 | 7.15 | 12.3 | 12.2 | 4.8 | 4.7 | 2480 | 2460 | 221.7742 | 223.5772 | 0.068945 | 0.069506 | 0.17098 | 6.2358 | 6.1855 | 123.8593 | 123.8593 |  | 5740 | 5742 | 7112 | 152 | 4 | 9.4044 | 6.2106
2009-03-30 | 7.16 | 7.16 | 12.1 | 12 | 4.6 | 4.6 | 2450 | 2450 | 228.5714 | 224.4898 | 0.06492 | 0.06492 | 0.15905 | 6.2943 | 6.2943 | 137.2442 | 137.2442 | 74.8 | 5860 | 5472 | 7510 | 146 | 3.8 | 9.8684 | 6.2943
2009-03-31 | 7.14 | 7.12 | 11.8 | 12 | 4.9 | 5 | 2440 | 2410 | 225.4098 | 228.2158 | 0.076883 | 0.07784 | 0.1876 | 6.5251 | 6.4449 | 108.9461 | 108.9461 |  | 5760 | 6841 | 7453 | 142 | 3.5 | 7.8936 | 6.485
평 균 | 7.1423 | 7.14 | 11.5161 | 11.5032 | 4.0603 | 4.0419 | 2404.5161 | 2398.3871 | 218.8544 | 217.607 | 0.090698 | 0.09091 | 0.21786 | 5.6163 | 5.6004 | 117.155 | 117.155 | 74.9833 | 5796.2903 | 5878.5806 | 6859.7742 | 166.7742 | 3.4903 | 9.2245 | 5.6083
Note on L2: F=각 폭기조 일별 유입BOD*일별 유입유량 M=각 반응조 평균MLSS*반응조 용적(2250)
Note on O2: SRT = (V*X)/(Xr*Qw) V = 반응조 용적(2250) X = 각 반응조 평균 MLSS Xr =각 반응조 일별 반송슬러지 MLSS Qw = 월간 잉여슬러지 총 발생량/31 or 30

## 분뇨(금왕)
▣ 분뇨처리현황(금왕) | [16 empty] | (단위:㎘)
업체명 | 소 계 |  | 음성위생사 |  | 충북위생사 |  | 환경위생사 |  | 설성위생사 |  | 나래위생사 |  | 삼원환경 |  | 남양산업 |  | 미래환경
일자 | 생분뇨 | 정화조 | 생분뇨 | 정화조 | 생분뇨 | 정화조 | 생분뇨 | 정화조 | 생분뇨 | 정화조 | 생분뇨 | 정화조 | 생분뇨 | 정화조 | 생분뇨 | 정화조 | 생분뇨 | 정화조
2009-03-01 | 0 | 0 | 0 | 0 | 0 | 0 | 0 | 0 | 0 | 0 | 0 | 0 | 0 | 0 | 0 | 0 | 0 | 0 | 0
2009-03-02 | 0 | 69 | 0 | 0 | 0 | 0 | 0 | 20 | 0 | 18 | 0 | 15 | 0 | 0 | 0 | 16 | 0 | 0 | 69
2009-03-03 | 0 | 42 | 0 | 10 | 0 | 10 | 0 | 12 | 0 | 5 | 0 | 5 | 0 | 0 | 0 | 0 | 0 | 0 | 42
2009-03-04 | 0 | 43 | 0 | 10 | 0 | 5 | 0 | 12 | 0 | 9 | 0 | 5 | 0 | 2 | 0 | 0 | 0 | 0 | 43
2009-03-05 | 0 | 40 | 0 | 0 | 0 | 0 | 0 | 12 | 0 | 13 | 0 | 5 | 0 | 10 | 0 | 0 | 0 | 0 | 40
2009-03-06 | 0 | 39 | 0 | 10 | 0 | 5 | 0 | 4 | 0 | 10 | 0 | 5 | 0 | 5 | 0 | 0 | 0 | 0 | 39
2009-03-07 | 0 | 0 | 0 | 0 | 0 | 0 | 0 | 0 | 0 | 0 | 0 | 0 | 0 | 0 | 0 | 0 | 0 | 0 | 0
2009-03-08 | 0 | 0 | 0 | 0 | 0 | 0 | 0 | 0 | 0 | 0 | 0 | 0 | 0 | 0 | 0 | 0 | 0 | 0 | 0
2009-03-09 | 0 | 50 | 0 | 0 | 0 | 2 | 0 | 8 | 0 | 13 | 0 | 15 | 0 | 10 | 0 | 2 | 0 | 0 | 50
2009-03-10 | 0 | 42 | 0 | 5 | 0 | 10 | 0 | 12 | 0 | 5 | 0 | 5 | 0 | 5 | 0 | 0 | 0 | 0 | 42
2009-03-11 | 0 | 43 | 0 | 10 | 0 | 5 | 0 | 8 | 0 | 10 | 0 | 5 | 0 | 5 | 0 | 0 | 0 | 0 | 43
2009-03-12 | 0 | 38 | 0 | 10 | 0 | 0 | 0 | 0 | 0 | 18 | 0 | 10 | 0 | 0 | 0 | 0 | 0 | 0 | 38
2009-03-13 | 0 | 39 | 0 | 0 | 0 | 0 | 0 | 12 | 0 | 14 | 0 | 5 | 0 | 8 | 0 | 0 | 0 | 0 | 39
2009-03-14 | 0 | 0 | 0 | 0 | 0 | 0 | 0 | 0 | 0 | 0 | 0 | 0 | 0 | 0 | 0 | 0 | 0 | 0 | 0
2009-03-15 | 0 | 0 | 0 | 0 | 0 | 0 | 0 | 0 | 0 | 0 | 0 | 0 | 0 | 0 | 0 | 0 | 0 | 0 | 0
2009-03-16 | 0 | 51 | 0 | 0 | 0 | 5 | 0 | 12 | 0 | 14 | 0 | 10 | 0 | 2 | 0 | 8 | 0 | 0 | 51
2009-03-17 | 0 | 38 | 0 | 10 | 0 | 0 | 0 | 8 | 0 | 9 | 0 | 0 | 0 | 3 | 0 | 8 | 0 | 0 | 38
2009-03-18 | 0 | 33 | 0 | 0 | 0 | 0 | 0 | 4 | 0 | 14 | 0 | 10 | 0 | 5 | 0 | 0 | 0 | 0 | 33
2009-03-19 | 0 | 32 | 0 | 0 | 0 | 5 | 0 | 12 | 0 | 5 | 0 | 5 | 0 | 5 | 0 | 0 | 0 | 0 | 32
2009-03-20 | 0 | 35 | 0 | 0 | 0 | 5 | 0 | 12 | 0 | 5 | 0 | 5 | 0 | 8 | 0 | 0 | 0 | 0 | 35
2009-03-21 | 0 | 0 | 0 | 0 | 0 | 0 | 0 | 0 | 0 | 0 | 0 | 0 | 0 | 0 | 0 | 0 | 0 | 0 | 0
2009-03-22 | 0 | 0 | 0 | 0 | 0 | 0 | 0 | 0 | 0 | 0 | 0 | 0 | 0 | 0 | 0 | 0 | 0 | 0 | 0
2009-03-23 | 0 | 60 | 0 | 0 | 0 | 5 | 0 | 12 | 0 | 10 | 0 | 15 | 0 | 18 | 0 | 0 | 0 | 0 | 60
2009-03-24 | 0 | 39 | 0 | 0 | 0 | 5 | 0 | 8 | 0 | 9 | 0 | 5 | 0 | 5 | 0 | 7 | 0 | 0 | 39
2009-03-25 | 0 | 44 | 0 | 0 | 0 | 5 | 0 | 12 | 0 | 9 | 0 | 5 | 0 | 5 | 0 | 8 | 0 | 0 | 44
2009-03-26 | 0 | 36 | 0 | 0 | 0 | 5 | 0 | 8 | 0 | 9 | 0 | 10 | 0 | 4 | 0 | 0 | 0 | 0 | 36
2009-03-27 | 0 | 47 | 0 | 0 | 0 | 5 | 0 | 12 | 0 | 15 | 0 | 10 | 0 | 5 | 0 | 0 | 0 | 0 | 47
2009-03-28 | 0 | 0 | 0 | 0 | 0 | 0 | 0 | 0 | 0 | 0 | 0 | 0 | 0 | 0 | 0 | 0 | 0 | 0 | 0
2009-03-29 | 0 | 0 | 0 | 0 | 0 | 0 | 0 | 0 | 0 | 0 | 0 | 0 | 0 | 0 | 0 | 0 | 0 | 0 | 0
2009-03-30 | 0 | 54 | 0 | 0 | 0 | 10 | 0 | 12 | 0 | 14 | 0 | 10 | 0 | 0 | 0 | 8 | 0 | 0 | 54
2009-03-31 | 0 | 37 | 0 | 0 | 0 | 5 | 0 | 8 | 0 | 9 | 0 | 10 | 0 | 0 | 0 | 5 | 0 | 0 | 37
계 | 0 | 951 | 0 | 65 | 0 | 92 | 0 | 220 | 0 | 237 | 0 | 170 | 0 | 105 | 0 | 62 | 0 | 0 | 951 | 30.7143
[19 empty] | 43.2273 | 투입한날
[19 empty] | 30.6774 | 일평균
[18 empty] | 최대 | 69
[18 empty] | 최소 | 0