## 유량체크리스트
유량계 운전현황(2009년)-금왕하수처리장
날짜 | 유입량 |  | 생슬러지량 |  | 반송량 |  | 잉여인발량 |  | 농축인발량 |  |  |  |  | 혼합슬러지량 |  |  |  |  | 분뇨처리량 |  | 방류량
[9 empty] | A호기 |  | B호기 |  | 계 | A호기 |  | B호기 |  | 계
| 적산량 | ㎥/일 | 적산량 | ㎥/일 | 적산량 | ㎥/일 | 적산량 | ㎥/일 | 적산량 | ㎥/일 | 적산량 | ㎥/일 |  | 적산량 | ㎥/일 | 적산량 | ㎥/일 |  | 적산량 | ㎥/일 | 적산량 | ㎥/일
2009-06-01 | 18183900 | 8084 | 84768 | 0 | 12919406 | 7981 | 277422 | 91 | 102580 | 90 | 180864 | 0 | 90 | 51170 | 40 | 21423 | 0 | 40 | 101067 | 30 | 505119 | 7760
2009-06-02 | 18191763 | 7863 | 84831 | 63 | 12927227 | 7821 | 277563 | 141 | 102724 | 144 | 180864 | 0 | 144 | 51183 | 13 | 21423 | 0 | 13 | 101126 | 59 | 512867 | 7748
2009-06-03 | 18199414 | 7651 | 84873 | 42 | 12934900 | 7673 | 277707 | 144 | 102873 | 149 | 180864 | 0 | 149 | 51251 | 68 | 21423 | 0 | 68 | 101174 | 48 | 520368 | 7501
2009-06-04 | 18205759 | 6345 | 84935 | 62 | 12942778 | 7878 | 277858 | 151 | 103028 | 155 | 180864 | 0 | 155 | 51291 | 40 | 21423 | 0 | 40 | 101223 | 49 | 526294 | 5926
2009-06-05 | 18211679 | 5920 | 84959 | 24 | 12950425 | 7647 | 278011 | 153 | 103171 | 143 | 180864 | 0 | 143 | 51325 | 34 | 21423 | 0 | 34 | 101264 | 41 | 531445 | 5151
2009-06-06 | 18217404 | 5725 | 84970 | 11 | 12958043 | 7618 | 278150 | 139 | 103292 | 121 | 180864 | 0 | 121 | 51337 | 12 | 21423 | 0 | 12 | 101290 | 26 | 536677 | 5232
2009-06-07 | 18223682 | 6278 | 84994 | 24 | 12966384 | 8341 | 278312 | 162 | 103471 | 179 | 180864 | 0 | 179 | 51382 | 45 | 21423 | 0 | 45 | 101321 | 31 | 542267 | 5590
2009-06-08 | 18228775 | 5093 | 85006 | 12 | 12973407 | 7023 | 278449 | 137 | 103639 | 168 | 180864 | 0 | 168 | 51391 | 9 | 21423 | 0 | 9 | 101353 | 32 | 546784 | 4517
2009-06-09 | 18235546 | 6771 | 85084 | 78 | 12981175 | 7768 | 278604 | 155 | 103778 | 139 | 180864 | 0 | 139 | 51455 | 64 | 21423 | 0 | 64 | 101404 | 51 | 553075 | 6291
2009-06-10 | 18243564 | 8018 | 85190 | 106 | 12987551 | 6376 | 278758 | 154 | 103959 | 181 | 180864 | 0 | 181 | 51506 | 51 | 21423 | 0 | 51 | 101455 | 51 | 560737 | 7662
2009-06-11 | 18249421 | 5857 | 85302 | 112 | 12993888 | 6337 | 278908 | 150 | 104128 | 169 | 180864 | 0 | 169 | 51585 | 79 | 21423 | 0 | 79 | 101506 | 51 | 566173 | 5436
2009-06-12 | 18255120 | 5699 | 85349 | 47 | 13000738 | 6850 | 279058 | 150 | 104300 | 172 | 180864 | 0 | 172 | 51616 | 31 | 21423 | 0 | 31 | 101556 | 50 | 571369 | 5196
2009-06-13 | 18260724 | 5604 | 85500 | 151 | 13007179 | 6441 | 279200 | 142 | 104452 | 152 | 180864 | 0 | 152 | 51732 | 116 | 21423 | 0 | 116 | 101584 | 28 | 576362 | 4993
2009-06-14 | 18266345 | 5621 | 85500 | 0 | 13014065 | 6886 | 279359 | 159 | 104618 | 166 | 180864 | 0 | 166 | 51732 | 0 | 21423 | 0 | 0 | 101614 | 30 | 581490 | 5128
2009-06-15 | 18271586 | 5241 | 85564 | 64 | 13020471 | 6406 | 279517 | 158 | 104753 | 135 | 180864 | 0 | 135 | 51771 | 39 | 21423 | 0 | 39 | 101650 | 36 | 586528 | 5038
2009-06-16 | 18277517 | 5931 | 85606 | 42 | 13027273 | 6802 | 279666 | 149 | 104915 | 162 | 180864 | 0 | 162 | 51797 | 26 | 21444 | 21 | 47 | 101701 | 51 | 592293 | 5765
2009-06-17 | 18286187 | 8670 | 85713 | 107 | 13033734 | 6461 | 279791 | 125 | 105064 | 149 | 180864 | 0 | 149 | 51797 | 0 | 21521 | 77 | 77 | 101753 | 52 | 600546 | 8253
2009-06-18 | 18293204 | 7017 | 85760 | 47 | 13040610 | 6876 | 279915 | 124 | 105167 | 103 | 180864 | 0 | 103 | 51797 | 0 | 21569 | 48 | 48 | 101805 | 52 | 607249 | 6703
2009-06-19 | 18298905 | 5701 | 85800 | 40 | 13047014 | 6404 | 280049 | 134 | 105309 | 142 | 180864 | 0 | 142 | 51797 | 0 | 21618 | 49 | 49 | 101844 | 39 | 612758 | 5509
2009-06-20 | 18305796 | 6891 | 85891 | 91 | 13053761 | 6747 | 280204 | 155 | 105446 | 137 | 180864 | 0 | 137 | 51797 | 0 | 21658 | 40 | 40 | 101871 | 27 | 619401 | 6643
2009-06-21 | 18311705 | 5909 | 85919 | 28 | 13060404 | 6643 | 280365 | 161 | 105627 | 181 | 180864 | 0 | 181 | 51797 | 0 | 21680 | 22 | 22 | 101898 | 27 | 625341 | 5940
2009-06-22 | 18317618 | 5913 | 85949 | 30 | 13067246 | 6842 | 280518 | 153 | 105760 | 133 | 180864 | 0 | 133 | 51797 | 0 | 21716 | 36 | 36 | 101929 | 31 | 631139 | 5798
2009-06-23 | 18323090 | 5472 | 85991 | 42 | 13073657 | 6411 | 280658 | 140 | 105909 | 149 | 180864 | 0 | 149 | 51797 | 0 | 21737 | 21 | 21 | 101980 | 51 | 636567 | 5428
2009-06-24 | 18328583 | 5493 | 86081 | 90 | 13080536 | 6879 | 280801 | 143 | 106117 | 208 | 180864 | 0 | 208 | 51797 | 0 | 21854 | 117 | 117 | 102020 | 40 | 641458 | 4891
2009-06-25 | 18335007 | 6424 | 86144 | 63 | 13087260 | 6724 | 280932 | 131 | 106279 | 162 | 180864 | 0 | 162 | 51797 | 0 | 21897 | 43 | 43 | 102072 | 52 | 647562 | 6104
2009-06-26 | 18341015 | 6008 | 86199 | 55 | 13093742 | 6482 | 281055 | 123 | 106408 | 129 | 180864 | 0 | 129 | 51797 | 0 | 21939 | 42 | 42 | 102120 | 48 | 653254 | 5692
2009-06-27 | 18346572 | 5557 | 86250 | 51 | 13100361 | 6619 | 281205 | 150 | 106480 | 72 | 180864 | 0 | 72 | 51797 | 0 | 21965 | 26 | 26 | 102145 | 25 | 658777 | 5523
2009-06-28 | 18352004 | 5432 | 86270 | 20 | 13107059 | 6698 | 281350 | 145 | 106629 | 149 | 180864 | 0 | 149 | 51797 | 0 | 21965 | 0 | 0 | 102169 | 24 | 664147 | 5370
2009-06-29 | 18358580 | 6576 | 86306 | 36 | 13113365 | 6306 | 281502 | 152 | 106820 | 191 | 180864 | 0 | 191 | 51797 | 0 | 22017 | 52 | 52 | 102199 | 30 | 670719 | 6572
2009-06-30 | 18364393 | 5813 | 86335 | 29 | 13120227 | 6862 | 281659 | 157 | 106993 | 173 | 180864 | 0 | 173 | 51797 | 0 | 22055 | 38 | 38 | 102250 | 51 | 676321 | 5602
| 18364393 |  | 86335 |  | 13120227 |  | 281659 |  | 106993 |  | 180864 |  | 0 | 51797 |  | 22055 | 0 | 0 | 102250 |  | 676321
합 계 |  | 188577 |  | 1567 |  | 208802 |  | 4328 |  | 4503 |  | 0 | 4503 |  | 667 |  | 632 | 1299 |  | 1213 |  | 178962
평 균 |  | 6285.9 |  | 52.2333 |  | 6960.0667 |  | 144.2667 |  | 150.1 |  | 0 | 145.2581 |  | 22.2333 |  | 20.3871 |  |  | 40.4333 |  | 5965.4
max |  | 8670 |  | 151 |  | 8341 |  | 162 |  | 208 |  | 0 | 208 |  | 116 |  | 117 |  |  | 59 |  | 8253
min |  | 5093 |  | 0 |  | 6306 |  | 91 |  | 72 |  | 0 | 0 |  | 0 |  | 0 |  |  | 24 |  | 4517
[5 empty] | SRT기준 잉여인발량 |  | 4328
[5 empty] | 잉여슬러지 함수율 |  | 99.388 | % |  | 농축슬러지 발생량 | = | 527.9506
[5 empty] | 농축슬러지 함수율 |  | 94.9828 | %
[5 empty] | 탈수케익 발생량 |  | 104 | ton
[5 empty] | 탈수 함수율 |  | 75.875 | %
[5 empty] | 혼합슬러지 함수율 |  | 96.071 | %
[5 empty] | 혼합슬러지 인발량 |  | 638.5905
[5 empty] | 생슬러지량 |  | 110.6399 | 3.569
[5 empty] | 발생슬러지 |  | 4438.6399
| 4001798 | 8084 | 83583 | 0 | 12751619 | 7981 | 274010 | 91 | 102320 | 90 | 173307 | 0 |  | 51046 | 40 |  |  |  | 99909 | 30 | 3318039 | 7760
군보고 | 3993714 |  | 83583 |  | 12743638 |  | 273919 |  | 102230 |  | 173307 |  |  | 51006 |  |  |  |  | 99879 |  | 3310279
|  |  | 잉여슬러지 |  | 0.61203 |  | 6120.2759
|  |  | 혼합슬러지 |  | 3.929
|  |  | 농축슬러지 |  | 94.9828
유량체크 | 18175816 |  | 84768 |  | 12911425 |  | 277331 |  | 102490 |  | 180773 |  |  | 51130 |  |  |  |  | 101037 |  | 497359
1일 | 18183900 | 8084 | 84768 | 0 | 12919406 | 7981 | 277422 | 91 | 102580 | 90 | 180773 | 0 |  | 51170 | 40 | 21423 | 0 |  | 101067 | 30 | 505119 | 7760
2일 | 18191763 | 7863 | 84831 | 63 | 12927227 | 7821 | 277563 | 141 | 102724 | 144 | 180773 | 0 |  | 51183 | 13 | 21423 | 0 |  | 101126 | 59 | 512867 | 7748
3일 | 18199414 | 7651 | 84873 | 42 | 12934900 | 7673 | 277707 | 144 | 102873 | 149 | 180773 | 0 |  | 51251 | 68 | 21423 | 0 |  | 101174 | 48 | 520368 | 7501
4일 | 18205759 | 6345 | 84935 | 62 | 12942778 | 7878 | 277858 | 151 | 103028 | 155 | 180773 | 0 |  | 51291 | 40 | 21423 | 0 |  | 101223 | 49 | 526294 | 5926
5일 | 18211679 | 5920 | 84959 | 24 | 12950425 | 7647 | 278011 | 153 | 103171 | 143 | 180773 | 0 |  | 51325 | 34 | 21423 | 0 |  | 101264 | 41 | 531445 | 5151
6일 | 18217404 | 5725 | 84970 | 11 | 12958043 | 7618 | 278150 | 139 | 103292 | 121 | 180773 | 0 |  | 51337 | 12 | 21423 | 0 |  | 101290 | 26 | 536677 | 5232
7일 | 18223682 | 6278 | 84994 | 24 | 12966384 | 8341 | 278312 | 162 | 103471 | 179 | 180773 | 0 |  | 51382 | 45 | 21423 | 0 |  | 101321 | 31 | 542267 | 5590
8일 | 18228775 | 5093 | 85006 | 12 | 12973407 | 7023 | 278449 | 137 | 103639 | 168 | 180773 | 0 |  | 51391 | 9 | 21423 | 0 |  | 101353 | 32 | 546784 | 4517
9일 | 18235546 | 6771 | 85084 | 78 | 12981175 | 7768 | 278604 | 155 | 103778 | 139 | 180773 | 0 |  | 51455 | 64 | 21423 | 0 |  | 101404 | 51 | 553075 | 6291
10일 | 18243564 | 8018 | 85190 | 106 | 12987551 | 6376 | 278758 | 154 | 103959 | 181 | 180773 | 0 |  | 51506 | 51 | 21423 | 0 |  | 101455 | 51 | 560737 | 7662
11일 | 18249421 | 5857 | 85302 | 112 | 12993888 | 6337 | 278908 | 150 | 104128 | 169 | 180773 | 0 |  | 51585 | 79 | 21423 | 0 |  | 101506 | 51 | 566173 | 5436
12일 | 18255120 | 5699 | 85349 | 47 | 13000738 | 6850 | 279058 | 150 | 104300 | 172 | 180773 | 0 |  | 51616 | 31 | 21423 | 0 |  | 101556 | 50 | 571369 | 5196
13일 | 18260724 | 5604 | 85500 | 151 | 13007179 | 6441 | 279200 | 142 | 104452 | 152 | 180773 | 0 |  | 51732 | 116 | 21423 | 0 |  | 101584 | 28 | 576362 | 4993
14일 | 18266345 | 5621 | 85500 | 0 | 13014065 | 6886 | 279359 | 159 | 104618 | 166 | 180773 | 0 |  | 51732 | 0 | 21423 | 0 |  | 101614 | 30 | 581490 | 5128
15일 | 18271586 | 5241 | 85564 | 64 | 13020471 | 6406 | 279517 | 158 | 104753 | 135 | 180773 | 0 |  | 51771 | 39 | 21423 | 0 |  | 101650 | 36 | 586528 | 5038
16일 | 18277517 | 5931 | 85606 | 42 | 13027273 | 6802 | 279666 | 149 | 104915 | 162 | 180773 | 0 |  | 51797 | 26 | 21444 | 21 |  | 101701 | 51 | 592293 | 5765
17일 | 18286187 | 8670 | 85713 | 107 | 13033734 | 6461 | 279791 | 125 | 105064 | 149 | 180773 | 0 |  | 51797 | 0 | 21521 | 77 |  | 101753 | 52 | 600546 | 8253
18일 | 18293204 | 7017 | 85760 | 47 | 13040610 | 6876 | 279915 | 124 | 105167 | 103 | 180773 | 0 |  | 51797 | 0 | 21569 | 48 |  | 101805 | 52 | 607249 | 6703
19일 | 18298905 | 5701 | 85800 | 40 | 13047014 | 6404 | 280049 | 134 | 105309 | 142 | 180773 | 0 |  | 51797 | 0 | 21618 | 49 |  | 101844 | 39 | 612758 | 5509
20일 | 18305796 | 6891 | 85891 | 91 | 13053761 | 6747 | 280204 | 155 | 105446 | 137 | 180773 | 0 |  | 51797 | 0 | 21658 | 40 |  | 101871 | 27 | 619401 | 6643
21일 | 18311705 | 5909 | 85919 | 28 | 13060404 | 6643 | 280365 | 161 | 105627 | 181 | 180773 | 0 |  | 51797 | 0 | 21680 | 22 |  | 101898 | 27 | 625341 | 5940
22일 | 18317618 | 5913 | 85949 | 30 | 13067246 | 6842 | 280518 | 153 | 105760 | 133 | 180773 | 0 |  | 51797 | 0 | 21716 | 36 |  | 101929 | 31 | 631139 | 5798
23일 | 18323090 | 5472 | 85991 | 42 | 13073657 | 6411 | 280658 | 140 | 105909 | 149 | 180773 | 0 |  | 51797 | 0 | 21737 | 21 |  | 101980 | 51 | 636567 | 5428
24일 | 18328583 | 5493 | 86081 | 90 | 13080536 | 6879 | 280801 | 143 | 106117 | 208 | 180773 | 0 |  | 51797 | 0 | 21854 | 117 |  | 102020 | 40 | 641458 | 4891
25일 | 18335007 | 6424 | 86144 | 63 | 13087260 | 6724 | 280932 | 131 | 106279 | 162 | 180773 | 0 |  | 51797 | 0 | 21897 | 43 |  | 102072 | 52 | 647562 | 6104
26일 | 18341015 | 6008 | 86199 | 55 | 13093742 | 6482 | 281055 | 123 | 106408 | 129 | 180773 | 0 |  | 51797 | 0 | 21939 | 42 |  | 102120 | 48 | 653254 | 5692
27일 | 18346572 | 5557 | 86250 | 51 | 13100361 | 6619 | 281205 | 150 | 106480 | 72 | 180773 | 0 |  | 51797 | 0 | 21965 | 26 |  | 102145 | 25 | 658777 | 5523
28일 | 18352004 | 5432 | 86270 | 20 | 13107059 | 6698 | 281350 | 145 | 106629 | 149 | 180773 | 0 |  | 51797 | 0 | 21965 | 0 |  | 102169 | 24 | 664147 | 5370
29일 | 18358580 | 6576 | 86306 | 36 | 13113365 | 6306 | 281502 | 152 | 106820 | 191 | 180773 | 0 |  | 51797 | 0 | 22017 | 52 |  | 102199 | 30 | 670719 | 6572
30일 | 18364393 | 5813 | 86335 | 29 | 13120227 | 6862 | 281659 | 157 | 106993 | 173 | 180773 | 0 |  | 51797 | 0 | 22055 | 38 |  | 102250 | 51 | 676321 | 5602
31일 | 18364393 |  | 86335 |  | 13120227 |  | 281659 |  | 106993 |  | 180773 |  |  | 51797 |  | 22055 |  |  | 102250 |  | 676321
Note on B49: User: 금월 1일 적산합
Note on B50: User: 전월 유량적산합
Note on D49: User: 금월 1일 적산합
Note on F49: User: 금월 1일 적산합
Note on F56: User: 전월 마지막적산(실유량)
Note on H49: User: 금월 1일 적산합
Note on J49: User: 금월 1일 적산합
Note on L49: User: 금월 1일 적산합
Note on O49: User: 금월 1일 적산합
Note on T49: User: 금월 1일 적산합
Note on V49: User: 금월 1일 적산합

## 금왕하수처리
▣ 하수처리현황(금왕)
일 자 | 하수량 | 분뇨량 | 분배조 유입수질 (㎎/ℓ) |  |  |  |  | 방 류 수 질 (㎎/ℓ)
| (㎥/일) | (㎘/일) | BOD | CODMn | SS | T-N | T-P | BOD | CODMn | SS | T-N | T-P
6월 1일 | 8084 | 53 | 252 | 156 | 183.9 | 45.77 | 5.53 | 3.5 | 6.9 | 2.8 | 10.61 | 1.143
6월 2일 | 7863 | 53 | 246 | 141 | 151 | 41.71 | 5.018 | 3.4 | 7.1 | 3.2 | 11.256 | 1.077
6월 3일 | 7651 | 37 | 216 | 114 | 143 | 42.447 | 5.011 | 3.6 | 7.2 | 3.2 | 11.189 | 1.146
6월 4일 | 6345 | 41 | 224 | 128 | 151 | 43.662 | 5.213 | 3.4 | 7 | 3.4 | 11.204 | 1.028
6월 5일 | 5920 | 37 | 203 | 121 | 160 | 42.005 | 4.638 | 3.6 | 6.8 | 3 | 11.221 | 0.964
6월 6일 | 5725 | 0 | 192 | 118 | 140 | 42.183 | 4.31 | 3.4 | 6.4 | 3.3 | 11.048 | 1.012
6월 7일 | 6278 | 0 | 204 | 126 | 154 | 45.361 | 4.459 | 3.8 | 6.8 | 3.6 | 10.421 | 1.043
6월 8일 | 5093 | 68 | 226 | 135.4 | 259.3 | 39.011 | 5.415 | 4.3 | 7.4 | 4 | 10.278 | 1.312
6월 9일 | 6771 | 36 | 174 | 90 | 189.3 | 38.534 | 5.839 | 4.6 | 7.8 | 3.4 | 9.571 | 1.524
6월 10일 | 8018 | 42 | 204 | 112 | 162 | 39.125 | 5.514 | 4.4 | 7.4 | 3.6 | 10.021 | 1.316
6월 11일 | 5857 | 40 | 211 | 128 | 240 | 43.676 | 5.884 | 4.3 | 7.1 | 3.2 | 10.082 | 1.143
6월 12일 | 5699 | 40 | 194 | 114 | 224 | 39.757 | 5.604 | 4.1 | 6.8 | 3.5 | 10.214 | 1.238
6월 13일 | 5604 | 0 | 166 | 118 | 165 | 40.128 | 5.112 | 3.8 | 7 | 3.7 | 11.316 | 1.043
6월 14일 | 5621 | 0 | 174 | 121 | 148 | 41.214 | 5.036 | 3.5 | 6.8 | 3.6 | 10.872 | 1.078
6월 15일 | 5241 | 74 | 181 | 128 | 155 | 44.317 | 5.212 | 3.7 | 7 | 3.7 | 10.248 | 0.996
6월 16일 | 5931 | 45 | 168 | 123 | 151 | 43.776 | 5.035 | 3.7 | 7.2 | 3.8 | 10.692 | 1.024
6월 17일 | 8670 | 42 | 188 | 143 | 164 | 38.991 | 4.756 | 4.1 | 6.9 | 3.4 | 10.494 | 1.339
6월 18일 | 7017 | 40 | 204 | 138 | 144 | 38.148 | 5.948 | 4.3 | 7.2 | 3.6 | 9.61 | 1.66
6월 19일 | 5701 | 47 | 206 | 151 | 292 | 34.512 | 6.212 | 4.8 | 7.4 | 3.2 | 9.976 | 1.461
6월 20일 | 6891 | 0 | 198 | 148 | 321 | 38.264 | 4.424 | 4.3 | 7 | 3.6 | 10.218 | 1.11
6월 21일 | 5909 | 0 | 194 | 136 | 310 | 45.265 | 5.132 | 4.1 | 6.6 | 3.4 | 10.104 | 1.043
6월 22일 | 5913 | 62 | 206 | 154 | 290 | 37.726 | 6.029 | 3.5 | 6.8 | 2.6 | 9.462 | 0.928
6월 23일 | 5472 | 36 | 184 | 124 | 188.5 | 36.183 | 5.577 | 3.2 | 6.2 | 2.8 | 9.491 | 0.969
6월 24일 | 5493 | 32 | 246 | 143 | 195 | 36.826 | 7.308 | 3.6 | 6.8 | 3.2 | 9.475 | 0.992
6월 25일 | 6424 | 39 | 159.6 | 116 | 184 | 41.105 | 4.665 | 3.8 | 7.1 | 3.2 | 10.169 | 1.225
6월 26일 | 6008 | 46 | 197.4 | 111 | 156 | 41.753 | 4.712 | 3.47 | 6.8 | 3.4 | 10.215 | 1.143
6월 27일 | 5557 | 0 | 165 | 99.6 | 134.2 | 37.216 | 4.213 | 3.2 | 6.6 | 3 | 9.843 | 1.128
6월 28일 | 5432 | 0 | 181 | 101.8 | 138 | 39.614 | 4.04 | 3.4 | 6.3 | 3.2 | 9.985 | 1.21
6월 29일 | 6576 | 57 | 153 | 97 | 146 | 31.606 | 3.49 | 3.3 | 6.8 | 3.6 | 8.787 | 1.244
6월 30일 | 5813 | 34 | 184 | 111 | 140 | 37.312 | 3.943 | 3.6 | 7.2 | 3.6 | 10.336 | 1.418
평 균 | 6285.9 | 33.3667 | 196.7 | 124.8933 | 185.9733 | 40.2399 | 5.1093 | 3.7923 | 6.9467 | 3.36 | 10.2803 | 1.1652
max | 8670 | 74 | 252 | 156 | 321 | 45.77 | 7.308 | 4.8 | 7.8 | 4 | 11.316 | 1.66 | 0 | 0 | 0 | 0 | 0 | 0 | 0 | 0 | 0
min | 5093 | 0 | 153 | 90 | 134.2 | 31.606 | 3.49 | 3.2 | 6.2 | 2.6 | 8.787 | 0.928 | 0 | 0 | 0 | 0 | 0 | 0 | 0 | 0 | 0
1001
Note on A2: 바탕체, 숫자, 가운데 정렬, 소수점 아래 한 자리, 1000단위 기호 사용

## 수질관리현황(금왕)
▣수질관리현황(금왕) | [21 empty] | (단위 : mg/l)
일 자 | 유 입 수 수 질 | [10 empty] | 포기조 유입부(초침월류수) |  |  |  |  | 방 류 수 수 질
| 유입원수(차집관로하수) | [5 empty] | 초침분배조(1차처리분뇨+하수)
| BOD5 | CODMn | SS | T-N | T-P | 대장균 | BOD5 | CODMn | SS | T-N | T-P | BOD5 | CODMn | SS | T-N | T-P | BOD5 | CODMn | SS | T-N | T-P | 대장균
2009-06-01 | 153 | 101.3 | 154 | 38.173 | 3.593 | 78000 | 252 | 156 | 183.9 | 45.77 | 5.53 | 138 | 84 | 95.6 | 22.442 | 2.879 | 3.5 | 6.9 | 2.8 | 10.61 | 1.143 | 310
2009-06-02 | 135 | 77.5 | 128 | 34.218 | 3.318 | 77000 | 246 | 141 | 151 | 41.71 | 5.018 | 148 | 74 | 82 | 22.645 | 2.743 | 3.4 | 7.1 | 3.2 | 11.256 | 1.077 | 300
2009-06-03 | 128 | 66 | 98.4 | 31.442 | 3.268 | 78000 | 216 | 114 | 143 | 42.447 | 5.011 | 124 | 63 | 72.9 | 22.683 | 2.813 | 3.6 | 7.2 | 3.2 | 11.189 | 1.146 | 320
2009-06-04 | 131 | 75 | 103.8 | 34.516 | 3.404 | 74000 | 224 | 128 | 151 | 43.662 | 5.213 | 131 | 72 | 81 | 22.243 | 2.71 | 3.4 | 7 | 3.4 | 11.204 | 1.028 | 310
2009-06-05 | 125 | 71 | 98.7 | 34.134 | 3.266 | 71000 | 203 | 121 | 160 | 42.005 | 4.638 | 121.1 | 70 | 91 | 24.68 | 2.666 | 3.6 | 6.8 | 3 | 11.221 | 0.964 | 270
2009-06-06 | 122 | 74 | 104 | 34.856 | 3.421 | 68000 | 192 | 118 | 140 | 42.183 | 4.31 | 114 | 68 | 83 | 24.12 | 2.524 | 3.4 | 6.4 | 3.3 | 11.048 | 1.012 | 310
2009-06-07 | 128 | 88 | 121 | 38.664 | 3.538 | 71000 | 204 | 126 | 154 | 45.361 | 4.459 | 125 | 72 | 88 | 26.358 | 2.742 | 3.8 | 6.8 | 3.6 | 10.421 | 1.043 | 330
2009-06-08 | 131 | 76.7 | 138.3 | 27.894 | 3.536 | 86000 | 226 | 135.4 | 259.3 | 39.011 | 5.415 | 143 | 80 | 131.7 | 25.119 | 3.394 | 4.3 | 7.4 | 4 | 10.278 | 1.312 | 350
2009-06-09 | 113 | 66.7 | 115.4 | 28.084 | 3.5 | 81000 | 174 | 90 | 189.3 | 38.534 | 5.839 | 115 | 70 | 121.2 | 27.505 | 4.372 | 4.6 | 7.8 | 3.4 | 9.571 | 1.524 | 350
2009-06-10 | 124 | 72.4 | 126 | 30.245 | 3.248 | 78000 | 204 | 112 | 162 | 39.125 | 5.514 | 126 | 78 | 99 | 25.421 | 3.881 | 4.4 | 7.4 | 3.6 | 10.021 | 1.316 | 330
2009-06-11 | 138 | 82 | 120 | 32.005 | 3.5 | 81000 | 211 | 128 | 240 | 43.676 | 5.884 | 123 | 78 | 142 | 26.094 | 3.535 | 4.3 | 7.1 | 3.2 | 10.082 | 1.143 | 310
2009-06-12 | 115 | 75 | 148 | 34.178 | 3.431 | 77000 | 194 | 114 | 224 | 39.757 | 5.604 | 112 | 68 | 131 | 25.208 | 3.406 | 4.1 | 6.8 | 3.5 | 10.214 | 1.238 | 360
2009-06-13 | 113 | 71 | 126 | 36.244 | 3.643 | 72000 | 166 | 118 | 165 | 40.128 | 5.112 | 91 | 66 | 103 | 27.218 | 3.018 | 3.8 | 7 | 3.7 | 11.316 | 1.043 | 320
2009-06-14 | 111 | 74 | 118 | 34.848 | 3.418 | 72000 | 174 | 121 | 148 | 41.214 | 5.036 | 93 | 71 | 92 | 27.016 | 3.125 | 3.5 | 6.8 | 3.6 | 10.872 | 1.078 | 310
2009-06-15 | 123 | 82 | 126 | 38.284 | 3.621 | 74000 | 181 | 128 | 155 | 44.317 | 5.212 | 94 | 68 | 91 | 27.213 | 3.048 | 3.7 | 7 | 3.7 | 10.248 | 0.996 | 300
2009-06-16 | 116 | 78 | 124 | 36.317 | 3.584 | 76000 | 168 | 123 | 151 | 43.776 | 5.035 | 92 | 71 | 88 | 26.845 | 3.021 | 3.7 | 7.2 | 3.8 | 10.692 | 1.024 | 320
2009-06-17 | 132 | 86 | 123.3 | 34.955 | 3.633 | 84000 | 188 | 143 | 164 | 38.991 | 4.756 | 101 | 81 | 83.7 | 25.591 | 3.543 | 4.1 | 6.9 | 3.4 | 10.494 | 1.339 | 340
2009-06-18 | 142 | 94 | 133.3 | 31.362 | 4.403 | 88000 | 204 | 138 | 144 | 38.148 | 5.948 | 116 | 77 | 81.7 | 21.527 | 3.856 | 4.3 | 7.2 | 3.6 | 9.61 | 1.66 | 310
2009-06-19 | 134 | 89 | 105 | 26.605 | 3.175 | 84000 | 206 | 151 | 292 | 34.512 | 6.212 | 111 | 84 | 101.3 | 21.333 | 4.297 | 4.8 | 7.4 | 3.2 | 9.976 | 1.461 | 350
2009-06-20 | 112 | 71 | 138 | 33.312 | 3.326 | 78000 | 198 | 148 | 321 | 38.264 | 4.424 | 101 | 79 | 126 | 24.843 | 3.083 | 4.3 | 7 | 3.6 | 10.218 | 1.11 | 320
2009-06-21 | 116 | 74 | 158 | 36.213 | 3.643 | 78000 | 194 | 136 | 310 | 45.265 | 5.132 | 97 | 67 | 152 | 31.226 | 3.526 | 4.1 | 6.6 | 3.4 | 10.104 | 1.043 | 280
2009-06-22 | 134 | 82 | 140 | 34.512 | 4.467 | 81000 | 206 | 154 | 290 | 37.726 | 6.029 | 108 | 77 | 138 | 24.831 | 4.049 | 3.5 | 6.8 | 2.6 | 9.462 | 0.928 | 230
2009-06-23 | 115 | 68 | 81 | 26.862 | 3.302 | 69000 | 184 | 124 | 188.5 | 36.183 | 5.577 | 98 | 68 | 102.3 | 25.519 | 3.893 | 3.2 | 6.2 | 2.8 | 9.491 | 0.969 | 280
2009-06-24 | 151 | 84 | 150.8 | 31.748 | 3.762 | 76000 | 246 | 143 | 195 | 36.826 | 7.308 | 134 | 74 | 105.7 | 24.976 | 4.767 | 3.6 | 6.8 | 3.2 | 9.475 | 0.992 | 220
2009-06-25 | 135 | 81 | 110 | 34.42 | 3.229 | 72000 | 159.6 | 116 | 184 | 41.105 | 4.665 | 102 | 68 | 120 | 28.598 | 3.41 | 3.8 | 7.1 | 3.2 | 10.169 | 1.225 | 240
2009-06-26 | 128 | 76 | 104 | 35.214 | 3.588 | 76000 | 197.4 | 111 | 156 | 41.753 | 4.712 | 96 | 68 | 108 | 26.744 | 3.298 | 3.47 | 6.8 | 3.4 | 10.215 | 1.143 | 250
2009-06-27 | 133.8 | 81.3 | 116 | 31.478 | 3.285 | 81000 | 165 | 99.6 | 134.2 | 37.216 | 4.213 | 94 | 63 | 86 | 27.218 | 3.112 | 3.2 | 6.6 | 3 | 9.843 | 1.128 | 270
2009-06-28 | 125 | 76.6 | 104 | 32.217 | 3.312 | 78000 | 181 | 101.8 | 138 | 39.614 | 4.04 | 108 | 68 | 81 | 25.432 | 3.043 | 3.4 | 6.3 | 3.2 | 9.985 | 1.21 | 310
2009-06-29 | 119 | 65 | 96 | 28.313 | 2.92 | 72000 | 153 | 97 | 146 | 31.606 | 3.49 | 102.8 | 62 | 98 | 21.757 | 2.66 | 3.3 | 6.8 | 3.6 | 8.787 | 1.244 | 270
2009-06-30 | 128 | 78 | 104 | 35.026 | 3.456 | 84000 | 184 | 111 | 140 | 37.312 | 3.943 | 121 | 74 | 82 | 23.584 | 3.099 | 3.6 | 7.2 | 3.6 | 10.336 | 1.418 | 310
평 균 | 127.0267 | 77.8833 | 120.4333 | 33.2113 | 3.493 | 77166.6667 | 196.7 | 124.8933 | 185.9733 | 40.2399 | 5.1093 | 112.6633 | 72.1 | 101.9367 | 25.1996 | 3.3171 | 3.7923 | 6.9467 | 3.36 | 10.2803 | 1.1652 | 302.6667
MAX | 153 | 101.3 | 158 | 38.664 | 4.467 | 88000 | 252 | 156 | 321 | 45.77 | 7.308 | 148 | 84 | 152 | 31.226 | 4.767 | 4.8 | 7.8 | 4 | 11.316 | 1.66 | 360
MIN | 111 | 65 | 81 | 26.605 | 2.92 | 68000 | 153 | 90 | 134.2 | 31.606 | 3.49 | 91 | 62 | 72.9 | 21.333 | 2.524 | 3.2 | 6.2 | 2.6 | 8.787 | 0.928 | 220

## 포기조 운영현황(금왕)
▣ 포기조 운영현황(금왕)
구분 | pH |  | 수온(℃) |  | DO (㎎/ℓ) |  | MLSS (㎎/ℓ) |  | SVI |  | F/M ratio |  | BOD 용적 부하 | SRT(일) |  | 반송비(％) |  | 함수율 (％) | 반송슬러지(㎎/L) | 유입 유량 | 반송량 | 잉여인발량 | 유출수ss | HRT | Avr. SRT
| A지 | B지 | A지 | B지 | A지 | B지 | A지 | B지 | A지 | B지 | A지 | B지 |  | A지 | B지 | A지 | B지
2009-06-01 | 7.1 | 7.3 | 15.6 | 15.4 | 4.6 | 4.8 | 3260 | 2280 | 122.6994 | 184.2105 | 0.15209 | 0.21746 | 0.49582 | 19.1644 | 13.4033 | 98.7259 | 98.7259 |  | 3960 | 8084 | 7981 | 91 | 2.8 | 6.6799 | 16.2839
2009-06-02 | 6.8 | 7.1 | 15.8 | 15.7 | 4.8 | 5.1 | 2220 | 2340 | 157.6577 | 170.9402 | 0.23298 | 0.22103 | 0.51721 | 8.8892 | 9.3697 | 99.4659 | 99.4659 |  | 3810 | 7863 | 7821 | 141 | 3.2 | 6.8676 | 9.1294
2009-06-03 | 6.7 | 7 | 14.8 | 14.8 | 5.1 | 5.4 | 2300 | 2400 | 165.2174 | 166.6667 | 0.18333 | 0.17569 | 0.42166 | 9.1286 | 9.5254 | 100.2875 | 100.2875 |  | 3770 | 7651 | 7673 | 144 | 3.2 | 7.0579 | 9.327
2009-06-04 | 6.8 | 6.8 | 15.4 | 15.4 | 5.1 | 5.4 | 2120 | 2350 | 193.3962 | 195.7447 | 0.17425 | 0.1572 | 0.36942 | 8.3361 | 9.2405 | 124.1608 | 124.1608 |  | 3650 | 6345 | 7878 | 151 | 3.4 | 8.5106 | 8.7883
2009-06-05 | 6.8 | 6.8 | 15.8 | 15.8 | 3.4 | 3.7 | 2250 | 2680 | 200 | 253.7313 | 0.14161 | 0.11889 | 0.31863 | 8.4343 | 10.0461 | 129.1723 | 129.1723 | 76.3 | 3810 | 5920 | 7647 | 153 | 3 | 9.1216 | 9.2402
2009-06-06 | 6.8 | 6.8 | 15.6 | 15.5 | 3.6 | 4.1 | 2320 | 2610 | 193.9655 | 245.2107 | 0.12503 | 0.11114 | 0.29007 | 9.176 | 10.323 | 133.0655 | 133.0655 |  | 3960 | 5725 | 7618 | 139 | 3.3 | 9.4323 | 9.7495
2009-06-07 | 6.8 | 6.8 | 15.2 | 15.3 | 3.8 | 4.4 | 2200 | 2530 | 204.5455 | 241.1067 | 0.15854 | 0.13786 | 0.34878 | 7.5522 | 8.685 | 132.8608 | 132.8608 |  | 3910 | 6278 | 8341 | 162 | 3.6 | 8.6015 | 8.1186
2009-06-08 | 6.8 | 6.8 | 15.8 | 15.6 | 4.2 | 4.8 | 2220 | 2480 | 193.6937 | 221.7742 | 0.14581 | 0.13052 | 0.32369 | 9.4831 | 10.5938 | 137.8952 | 137.8952 |  | 3700 | 5093 | 7023 | 137 | 4 | 10.6028 | 10.0385
2009-06-09 | 6.8 | 6.8 | 16 | 15.9 | 4.6 | 5.1 | 2130 | 2440 | 187.7934 | 225.4098 | 0.16248 | 0.14183 | 0.34607 | 7.8374 | 8.978 | 114.7246 | 114.7246 |  | 3800 | 6771 | 7768 | 155 | 3.4 | 7.9752 | 8.4077
2009-06-10 | 6.6 | 6.8 | 15.8 | 15.7 | 5.2 | 5.8 | 2260 | 2480 | 159.292 | 181.4516 | 0.19868 | 0.18105 | 0.44901 | 8.4151 | 9.2343 | 79.5211 | 79.5211 |  | 3740 | 8018 | 6376 | 154 | 3.6 | 6.7348 | 8.8247
2009-06-11 | 6.7 | 6.8 | 16.1 | 16 | 5.8 | 6.3 | 2100 | 2440 | 152.381 | 168.0328 | 0.15247 | 0.13122 | 0.32018 | 7.8716 | 9.146 | 108.1953 | 108.1953 | 77.2 | 3880 | 5857 | 6337 | 150 | 3.2 | 9.2197 | 8.5088
2009-06-12 | 6.7 | 6.8 | 16.1 | 16 | 5.6 | 5.8 | 1935 | 2220 | 175.7106 | 171.1712 | 0.14661 | 0.12779 | 0.28368 | 7.3865 | 8.4744 | 120.1965 | 120.1965 |  | 3800 | 5699 | 6850 | 150 | 3.5 | 9.4753 | 7.9304
2009-06-13 | 6.7 | 6.8 | 15.4 | 15.5 | 5.2 | 5.4 | 2060 | 2210 | 169.9029 | 180.9955 | 0.11002 | 0.10256 | 0.22665 | 8.1964 | 8.7933 | 114.9358 | 114.9358 |  | 3840 | 5604 | 6441 | 142 | 3.7 | 9.636 | 8.4949
2009-06-14 | 6.6 | 6.7 | 15.6 | 15.5 | 5.2 | 5.4 | 2120 | 2340 | 160.3774 | 162.3932 | 0.10959 | 0.099288 | 0.23233 | 7.4374 | 8.2092 | 122.5049 | 122.5049 |  | 3910 | 5621 | 6886 | 159 | 3.6 | 9.6068 | 7.8233
2009-06-15 | 6.7 | 6.7 | 15.4 | 15.4 | 5.1 | 5.3 | 2140 | 2280 | 163.5514 | 157.8947 | 0.10232 | 0.096034 | 0.21896 | 7.6396 | 8.1394 | 122.2286 | 122.2286 |  | 3870 | 5241 | 6406 | 158 | 3.7 | 10.3034 | 7.8895
2009-06-16 | 6.7 | 6.7 | 15.3 | 15.2 | 5.1 | 5.4 | 2120 | 2310 | 150.9434 | 147.1861 | 0.11439 | 0.10498 | 0.24251 | 7.8706 | 8.576 | 114.6856 | 114.6856 |  | 3920 | 5931 | 6802 | 149 | 3.8 | 9.1047 | 8.2233
2009-06-17 | 6.7 | 6.8 | 16.5 | 16.6 | 5.2 | 5.4 | 1880 | 2180 | 122.3404 | 155.9633 | 0.20701 | 0.17853 | 0.38919 | 7.4171 | 8.6007 | 74.5213 | 74.5213 | 75.4 | 4330 | 8670 | 6461 | 125 | 3.4 | 6.2284 | 8.0089
2009-06-18 | 6.6 | 6.8 | 18.4 | 18.5 | 5.2 | 5.4 | 1995 | 2270 | 130.3258 | 171.8062 | 0.18134 | 0.15937 | 0.36177 | 9.757 | 11.1019 | 97.9906 | 97.9906 |  | 3510 | 7017 | 6876 | 124 | 3.6 | 7.6956 | 10.4295
2009-06-19 | 6.6 | 6.7 | 18.5 | 18.6 | 5.2 | 5.4 | 1980 | 2225 | 121.2121 | 130.3371 | 0.14205 | 0.1264 | 0.28125 | 8.9542 | 10.0621 | 112.3312 | 112.3312 |  | 3580 | 5701 | 6404 | 134 | 3.2 | 9.472 | 9.5081
2009-06-20 | 6.7 | 6.8 | 17.2 | 17.1 | 4.8 | 5.1 | 2010 | 2240 | 119.403 | 129.4643 | 0.1539 | 0.13809 | 0.30933 | 8.068 | 8.9912 | 97.9103 | 97.9103 |  | 3460 | 6891 | 6747 | 155 | 3.6 | 7.8363 | 8.5296
2009-06-21 | 6.7 | 6.9 | 18.9 | 19.2 | 4.6 | 4.8 | 2000 | 2190 | 130 | 127.8539 | 0.12737 | 0.11632 | 0.25474 | 8.1455 | 8.9193 | 112.4217 | 112.4217 |  | 3310 | 5909 | 6643 | 161 | 3.4 | 9.1386 | 8.5324
2009-06-22 | 6.7 | 6.9 | 19.4 | 19.6 | 5.2 | 5.4 | 1955 | 2185 | 143.2225 | 137.2998 | 0.14518 | 0.1299 | 0.28382 | 8.4736 | 9.4705 | 115.7111 | 115.7111 |  | 3295 | 5913 | 6842 | 153 | 2.6 | 9.1324 | 8.9721
2009-06-23 | 6.8 | 6.9 | 20.1 | 20.3 | 5.2 | 5.4 | 2000 | 2320 | 150 | 146.5517 | 0.11917 | 0.10273 | 0.23834 | 7.6229 | 8.8425 | 117.1601 | 117.1601 |  | 4110 | 5472 | 6411 | 140 | 2.8 | 9.8684 | 8.2327
2009-06-24 | 6.8 | 6.9 | 19.8 | 19.9 | 5.3 | 5.5 | 1990 | 2280 | 155.7789 | 153.5088 | 0.16439 | 0.14348 | 0.32714 | 8.8207 | 10.1062 | 125.2321 | 125.2321 |  | 3430 | 5493 | 6879 | 143 | 3.2 | 9.8307 | 9.4635
2009-06-25 | 6.9 | 6.9 | 19.8 | 20 | 4.4 | 4.9 | 1975 | 2305 | 172.1519 | 177.8742 | 0.14745 | 0.12634 | 0.29122 | 9.0852 | 10.6033 | 104.67 | 104.67 | 74.6 | 3580 | 6424 | 6724 | 131 | 3.2 | 8.406 | 9.8443
2009-06-26 | 6.9 | 7 | 20 | 20.2 | 4.4 | 4.9 | 2011 | 2240 | 174.0428 | 183.0357 | 0.12747 | 0.11444 | 0.25634 | 9.2367 | 10.2885 | 107.8895 | 107.8895 |  | 3820 | 6008 | 6482 | 123 | 3.4 | 8.988 | 9.7626
2009-06-27 | 6.8 | 6.9 | 20.2 | 20.3 | 4.8 | 5.2 | 2010 | 2180 | 164.1791 | 192.6606 | 0.1155 | 0.1065 | 0.23216 | 7.835 | 8.4976 | 119.111 | 119.111 |  | 3740 | 5557 | 6619 | 150 | 3 | 9.7175 | 8.1663
2009-06-28 | 6.8 | 6.9 | 18.8 | 18.8 | 5.2 | 5.6 | 1940 | 2160 | 154.6392 | 185.1852 | 0.1344 | 0.12071 | 0.26074 | 8.0347 | 8.9459 | 123.3063 | 123.3063 |  | 3630 | 5432 | 6698 | 145 | 3.2 | 9.9411 | 8.4903
2009-06-29 | 6.8 | 6.9 | 19.4 | 19.5 | 5.5 | 5.8 | 1885 | 2145 | 159.1512 | 186.4802 | 0.15939 | 0.14007 | 0.30045 | 7.5882 | 8.6349 | 95.8942 | 95.8942 |  | 3525 | 6576 | 6306 | 152 | 3.6 | 8.2117 | 8.1115
2009-06-30 | 6.8 | 6.9 | 20.2 | 20.1 | 5.5 | 5.8 | 1960 | 2125 | 153.0612 | 178.8235 | 0.1595 | 0.14711 | 0.31261 | 8.2744 | 8.971 | 118.0458 | 118.0458 |  | 3265 | 5813 | 6862 | 157 | 3.6 | 9.2895 | 8.6227
[20 empty] | 0 | 0 | 0 | 0 | #DIV/0! | 0
평 균 | 6.7567 | 6.8567 | 17.23 | 17.2467 | 4.8967 | 5.2267 | 2111.5333 | 2314.5 | 160.0212 | 177.6921 | 0.14981 | 0.13682 | 0.31679 | 8.6711 | 9.4258 | 112.494 | 112.494 | 75.875 | 3730.5 | 6083.129 | 6735.5484 | 139.6129 | 3.2516 | #DIV/0! | 8.7565
Note on L2: F=각 폭기조 일별 유입BOD*일별 유입유량 M=각 반응조 평균MLSS*반응조 용적(2250)
Note on O2: SRT = (V*X)/(Xr*Qw) V = 반응조 용적(2250) X = 각 반응조 평균 MLSS Xr =각 반응조 일별 반송슬러지 MLSS Qw = 월간 잉여슬러지 총 발생량/31 or 30

## 분뇨(금왕)
▣ 분뇨처리현황(금왕) | [16 empty] | (단위:㎘)
업체명 | 소 계 |  | 음성위생사 |  | 충북위생사 |  | 환경위생사 |  | 설성위생사 |  | 나래위생사 |  | 삼원환경 |  | 남양산업 |  | 미래환경
일자 | 생분뇨 | 정화조 | 생분뇨 | 정화조 | 생분뇨 | 정화조 | 생분뇨 | 정화조 | 생분뇨 | 정화조 | 생분뇨 | 정화조 | 생분뇨 | 정화조 | 생분뇨 | 정화조 | 생분뇨 | 정화조
6월 1일 | 0 | 53 | 0 | 0 | 0 | 5 | 0 | 12 | 0 | 14 | 0 | 5 | 0 | 9 | 0 | 8 | 0 | 0 | 53
6월 2일 | 0 | 53 | 0 | 0 | 0 | 10 | 0 | 12 | 0 | 14 | 0 | 10 | 0 | 7 | 0 | 0 | 0 | 0 | 53
6월 3일 | 0 | 37 | 0 | 0 | 0 | 5 | 0 | 8 | 0 | 9 | 0 | 5 | 0 | 5 | 0 | 0 | 0 | 5 | 37
6월 4일 | 0 | 41 | 0 | 0 | 0 | 5 | 0 | 12 | 0 | 14 | 0 | 5 | 0 | 5 | 0 | 0 | 0 | 0 | 41
6월 5일 | 0 | 37 | 0 | 0 | 0 | 5 | 0 | 8 | 0 | 10 | 0 | 10 | 0 | 4 | 0 | 0 | 0 | 0 | 37
6월 6일 | 0 | 0 | 0 | 0 | 0 | 0 | 0 | 0 | 0 | 0 | 0 | 0 | 0 | 0 | 0 | 0 | 0 | 0 | 0
6월 7일 | 0 | 0 | 0 | 0 | 0 | 0 | 0 | 0 | 0 | 0 | 0 | 0 | 0 | 0 | 0 | 0 | 0 | 0 | 0
6월 8일 | 0 | 68 | 0 | 10 | 0 | 10 | 0 | 12 | 0 | 9 | 0 | 5 | 0 | 14 | 0 | 8 | 0 | 0 | 68
6월 9일 | 0 | 36 | 0 | 0 | 0 | 0 | 0 | 12 | 0 | 5 | 0 | 5 | 0 | 9 | 0 | 0 | 0 | 5 | 36
6월 10일 | 0 | 42 | 0 | 0 | 0 | 5 | 0 | 8 | 0 | 14 | 0 | 5 | 0 | 10 | 0 | 0 | 0 | 0 | 42
6월 11일 | 0 | 40 | 0 | 5 | 0 | 0 | 0 | 0 | 0 | 13 | 0 | 5 | 0 | 17 | 0 | 0 | 0 | 0 | 40
6월 12일 | 0 | 40 | 0 | 5 | 0 | 0 | 0 | 4 | 0 | 9 | 0 | 5 | 0 | 12 | 0 | 5 | 0 | 0 | 40
6월 13일 | 0 | 0 | 0 | 0 | 0 | 0 | 0 | 0 | 0 | 0 | 0 | 0 | 0 | 0 | 0 | 0 | 0 | 0 | 0
6월 14일 | 0 | 0 | 0 | 0 | 0 | 0 | 0 | 0 | 0 | 0 | 0 | 0 | 0 | 0 | 0 | 0 | 0 | 0 | 0
6월 15일 | 0 | 74 | 0 | 0 | 0 | 15 | 0 | 16 | 0 | 18 | 0 | 5 | 0 | 20 | 0 | 0 | 0 | 0 | 74
6월 16일 | 0 | 45 | 0 | 5 | 0 | 5 | 0 | 12 | 0 | 5 | 0 | 5 | 0 | 5 | 0 | 8 | 0 | 0 | 45
6월 17일 | 0 | 42 | 0 | 0 | 0 | 5 | 0 | 16 | 0 | 5 | 0 | 5 | 0 | 3 | 0 | 8 | 0 | 0 | 42
6월 18일 | 0 | 40 | 0 | 0 | 0 | 5 | 0 | 8 | 0 | 5 | 0 | 5 | 0 | 10 | 0 | 4 | 0 | 3 | 40
6월 19일 | 0 | 47 | 0 | 10 | 0 | 5 | 0 | 12 | 0 | 5 | 0 | 5 | 0 | 10 | 0 | 0 | 0 | 0 | 47
6월 20일 | 0 | 0 | 0 | 0 | 0 | 0 | 0 | 0 | 0 | 0 | 0 | 0 | 0 | 0 | 0 | 0 | 0 | 0 | 0
6월 21일 | 0 | 0 | 0 | 0 | 0 | 0 | 0 | 0 | 0 | 0 | 0 | 0 | 0 | 0 | 0 | 0 | 0 | 0 | 0
6월 22일 | 0 | 62 | 0 | 0 | 0 | 15 | 0 | 16 | 0 | 14 | 0 | 10 | 0 | 7 | 0 | 0 | 0 | 0 | 62
6월 23일 | 0 | 36 | 0 | 0 | 0 | 5 | 0 | 12 | 0 | 9 | 0 | 5 | 0 | 2 | 0 | 0 | 0 | 3 | 36
6월 24일 | 0 | 32 | 0 | 0 | 0 | 5 | 0 | 12 | 0 | 5 | 0 | 5 | 0 | 5 | 0 | 0 | 0 | 0 | 32
6월 25일 | 0 | 39 | 0 | 5 | 0 | 5 | 0 | 8 | 0 | 9 | 0 | 5 | 0 | 0 | 0 | 7 | 0 | 0 | 39
6월 26일 | 0 | 46 | 0 | 0 | 0 | 10 | 0 | 12 | 0 | 19 | 0 | 5 | 0 | 0 | 0 | 0 | 0 | 0 | 46
6월 27일 | 0 | 0 | 0 | 0 | 0 | 0 | 0 | 0 | 0 | 0 | 0 | 0 | 0 | 0 | 0 | 0 | 0 | 0 | 0
6월 28일 | 0 | 0 | 0 | 0 | 0 | 0 | 0 | 0 | 0 | 0 | 0 | 0 | 0 | 0 | 0 | 0 | 0 | 0 | 0
6월 29일 | 0 | 57 | 0 | 0 | 0 | 0 | 0 | 4 | 0 | 20 | 0 | 10 | 0 | 7 | 0 | 16 | 0 | 0 | 57
6월 30일 | 0 | 34 | 0 | 0 | 0 | 5 | 0 | 12 | 0 | 10 | 0 | 5 | 0 | 0 | 0 | 2 | 0 | 0 | 34
계 | 0 | 1001 | 0 | 40 | 0 | 125 | 0 | 228 | 0 | 235 | 0 | 130 | 0 | 161 | 0 | 66 | 0 | 16 | 1001 | 32.5
[19 empty] | 45.5 | 투입한날
[19 empty] | 33.3667 | 일평균
[18 empty] | 최대 | 74
[18 empty] | 최소 | 0