## 총괄(출력x)
구 분 |  |  |  |  | 합계 | 1단계 | 2단계 | 3단계 | 4단계
합계 | 1. 사업비 |  |  |  | 223473.9 | 143708.5 | 31064.4 | 11395 | 30099.5 | 174625 | 104375.5 | 28755 | 11395 | 30099.5
| 2. 공사비 | 합 계 |  |  | 168448.9 | 98702.5 | 27177.4 | 9928 | 32641
|  | 하수 처리장 | 계 |  | 69312.9 | 37236.5 | 2014.4 | 0 | 30062
|  |  | 신설 |  | 3253 | 3253 | 0 | 0 | 0
|  |  | 증설 |  | 66059.9 | 33983.5 | 2014.4 | 0 | 30062
|  |  | 개량 |  | 0 | 0 | 0 | 0 | 0
|  | 하수 관거 | 소 계 |  | 94051 | 56381 | 25163 | 9928 | 2579
|  |  | 차집 | 계 | 0 | 0 | 0 | 0 | 0
|  |  |  | 신설 | 0 | 0 | 0 | 0 | 0
|  |  |  | 개량 | 0 | 0 | 0 | 0 | 0
|  |  | 오수 | 계 | 56584 | 38522 | 14054 | 4008 | 0
|  |  |  | 신설 | 54403 | 38522 | 11873 | 4008 | 0
|  |  |  | 개량 | 2181 | 0 | 2181 | 0 | 0
|  |  | 우수 | 계 | 25897 | 9161 | 8811 | 5346 | 2579
|  |  |  | 신설 | 960 | 960 | 0 | 0 | 0
|  |  |  | 개량 | 24937 | 8201 | 8811 | 5346 | 2579
|  |  | 펌프장 |  | 3056 | 2876 | 92 | 88 | 0
|  |  | 배수시설 |  | 8514 | 5822 | 2206 | 486 | 0
|  | 초기 빗물오염 연속처리시설 |  |  | 0 | 0 | 0 | 0 | 0
|  | 하수찌꺼기 처리시설 |  |  | 5085 | 5085 | 0 | 0 | 0
|  | 기타 |  |  | 0 | 0 | 0 | 0 | 0
| 3. 용지보상비 |  |  |  | 0 | 0 | 0 | 0 | 0
| 4. 시설부대비 |  | 소 계 |  | 23402 | 13383 | 3887 | 1467 | 4665
|  |  | 설계비 | 계 | 7886 | 4574 | 1303 | 496 | 1513
|  |  |  | 처리장 | 3139 | 1668 | 99 | 0 | 1372
|  |  |  | 관거 | 4436 | 2595 | 1204 | 496 | 141
|  |  |  | 빗물 | 0 | 0 | 0 | 0 | 0
|  |  |  | 찌꺼기 | 311 | 311 | 0 | 0 | 0
|  |  | 감리비 | 계 | 15009 | 8533 | 2488 | 929 | 3059
|  |  |  | 처리장 | 6132 | 3126 | 189 | 0 | 2817
|  |  |  | 관거 | 8447 | 4977 | 2299 | 929 | 242
|  |  |  | 빗물 | 0 | 0 | 0 | 0 | 0
|  |  |  | 찌꺼기 | 430 | 430 | 0 | 0 | 0
|  |  | 부대비 | 계 | 507 | 276 | 96 | 42 | 93
|  |  |  | 처리장 | 179 | 94 | 7 | 0 | 78
|  |  |  | 관거 | 312 | 166 | 89 | 42 | 15
|  |  |  | 빗물 | 0 | 0 | 0 | 0 | 0
|  |  |  | 찌꺼기 | 16 | 16 | 0 | 0 | 0
음성 | 1. 사업비 |  |  |  | 18388 | 7992 | 8361 | 2035 | 0
| 2. 공사비 | 합 계 |  |  | 16100 | 6975 | 7352 | 1773 | 0
|  | 하수 처리장 | 계 |  | 0 | 0 | 0 | 0 | 0
|  |  | 신설 |  | 0
|  |  | 증설 |  | 0 | 0 | 0 | 0 | 0
|  |  | 개량 |  | 0
|  | 하수 관거 | 소 계 |  | 16100 | 6975 | 7352 | 1773 | 0
|  |  | 차집 | 계 | 0 | 0 | 0 | 0 | 0
|  |  |  | 신설 | 0
|  |  |  | 개량 | 0 | 0 | 0 | 0 | 0
|  |  | 오수 | 계 | 8899 | 4211 | 4688 | 0 | 0
|  |  |  | 신설 | 6718 | 4211 | 2507 | 0 | 0
|  |  |  | 개량 | 2181 | 0 | 2181 | 0 | 0
|  |  | 우수 | 계 | 5685 | 1867 | 2045 | 1773 | 0
|  |  |  | 신설 | 960 | 960 | 0 | 0 | 0
|  |  |  | 개량 | 4725 | 907 | 2045 | 1773 | 0
|  |  | 펌프장 |  | 0 | 0 | 0 | 0 | 0
|  |  | 배수시설 |  | 1516 | 897 | 619 | 0 | 0
|  | 초기 빗물오염 연속처리시설 |  |  | 0 | 0 | 0 | 0 | 0
|  | 하수찌꺼기 처리시설 |  |  | 0
|  | 기타 |  |  | 0
| 3. 용지보상비 |  |  |  | 0
| 4. 시설부대비 |  | 소 계 |  | 2288 | 1017 | 1009 | 262 | 0
|  |  | 설계비 | 계 | 779 | 337 | 353 | 89 | 0
|  |  |  | 처리장 | 0 | 0 | 0 | 0 | 0
|  |  |  | 관거 | 779 | 337 | 353 | 89 | 0
|  |  |  | 빗물 | 0
|  |  |  | 찌꺼기 | 0
|  |  | 감리비 | 계 | 1450 | 654 | 630 | 166 | 0
|  |  |  | 처리장 | 0 | 0 | 0 | 0 | 0
|  |  |  | 관거 | 1450 | 654 | 630 | 166 | 0
|  |  |  | 빗물 | 0
|  |  |  | 찌꺼기 | 0
|  |  | 부대비 | 계 | 59 | 26 | 26 | 7 | 0
|  |  |  | 처리장 | 0 | 0 | 0 | 0 | 0
|  |  |  | 관거 | 59 | 26 | 26 | 7 | 0
|  |  |  | 빗물 | 0
|  |  |  | 찌꺼기 | 0
금왕 | 1. 사업비 |  |  |  | 61049.5 | 40726 | 8786 | 1087 | 10450.5
| 2. 공사비 | 합 계 |  |  | 53725.5 | 35957 | 7684 | 942 | 9142.5
|  | 하수 처리장 | 계 |  | 17116.5 | 8884 | 0 | 0 | 8232.5
|  |  | 신설 |  | 0
|  |  | 증설 |  | 17116.5 | 8884 | 0 | 0 | 8232.5
|  |  | 개량 |  | 0
|  | 하수 관거 | 소 계 |  | 31524 | 21988 | 7684 | 942 | 910
|  |  | 차집 | 계 | 0 | 0 | 0 | 0 | 0
|  |  |  | 신설 | 0
|  |  |  | 개량 | 0 | 0 | 0 | 0 | 0
|  |  | 오수 | 계 | 21212 | 16313 | 4899 | 0 | 0
|  |  |  | 신설 | 21212 | 16313 | 4899 | 0 | 0
|  |  |  | 개량 | 0 | 0 | 0 | 0 | 0
|  |  | 우수 | 계 | 7281 | 2676 | 2753 | 942 | 910
|  |  |  | 신설 | 0
|  |  |  | 개량 | 7281 | 2676 | 2753 | 942 | 910
|  |  | 펌프장 |  | 1559 | 1559 | 0 | 0 | 0
|  |  | 배수시설 |  | 1472 | 1440 | 32 | 0 | 0
|  | 초기 빗물오염 연속처리시설 |  |  | 0 | 0 | 0 | 0 | 0
|  | 하수찌꺼기 처리시설 |  |  | 5085 | 5085
|  | 기타 |  |  | 0
| 3. 용지보상비 |  |  |  | 0
| 4. 시설부대비 |  | 소 계 |  | 7324 | 4769 | 1102 | 145 | 1308
|  |  | 설계비 | 계 | 2524 | 1689 | 359 | 51 | 425
|  |  |  | 처리장 | 779 | 404 | 0 | 0 | 375
|  |  |  | 관거 | 1434 | 974 | 359 | 51 | 50
|  |  |  | 빗물 | 0 | 0 | 0 | 0 | 0
|  |  |  | 찌꺼기 | 311 | 311
|  |  | 감리비 | 계 | 4650 | 2986 | 720 | 88 | 856
|  |  |  | 처리장 | 1603 | 832 | 0 | 0 | 771
|  |  |  | 관거 | 2617 | 1724 | 720 | 88 | 85
|  |  |  | 빗물 | 0 | 0 | 0 | 0 | 0
|  |  |  | 찌꺼기 | 430 | 430
|  |  | 부대비 | 계 | 150 | 94 | 23 | 6 | 27
|  |  |  | 처리장 | 44 | 23 | 0 | 0 | 21
|  |  |  | 관거 | 90 | 55 | 23 | 6 | 6
|  |  |  | 빗물 | 0 | 0 | 0 | 0 | 0
|  |  |  | 찌꺼기 | 16 | 16
대소 | 1. 사업비 |  |  |  | 53719 | 34605 | 7058 | 669 | 11387
| 2. 공사비 | 합 계 |  |  | 47347 | 30627 | 6167 | 577 | 9976
|  | 하수 처리장 | 계 |  | 29785 | 19809 | 0 | 0 | 9976
|  |  | 신설 |  | 0
|  |  | 증설 |  | 29785 | 19809 | 0 | 0 | 9976
|  |  | 개량 |  | 0
|  | 하수 관거 | 소 계 |  | 17562 | 10818 | 6167 | 577 | 0
|  |  | 차집 | 계 | 0 | 0 | 0 | 0 | 0
|  |  |  | 신설 | 0
|  |  |  | 개량 | 0 | 0 | 0 | 0 | 0
|  |  | 오수 | 계 | 8831 | 5190 | 3641 | 0 | 0
|  |  |  | 신설 | 8831 | 5190 | 3641 | 0 | 0
|  |  |  | 개량 | 0 | 0 | 0 | 0 | 0
|  |  | 우수 | 계 | 4394 | 2751 | 1066 | 577 | 0
|  |  |  | 신설 | 0
|  |  |  | 개량 | 4394 | 2751 | 1066 | 577 | 0
|  |  | 펌프장 |  | 1133 | 1041 | 92 | 0 | 0
|  |  | 배수시설 |  | 3204 | 1836 | 1368 | 0 | 0
|  | 초기 빗물오염 연속처리시설 |  |  | 0 | 0 | 0 | 0 | 0
|  | 하수찌꺼기 처리시설 |  |  | 0
|  | 기타 |  |  | 0
| 3. 용지보상비 |  |  |  | 0
| 4. 시설부대비 |  | 소 계 |  | 6372 | 3978 | 891 | 92 | 1411
|  |  | 설계비 | 계 | 2142 | 1365 | 292 | 34 | 451
|  |  |  | 처리장 | 1317 | 866 | 0 | 0 | 451
|  |  |  | 관거 | 825 | 499 | 292 | 34 | 0
|  |  |  | 빗물 | 0
|  |  |  | 찌꺼기 | 0
|  |  | 감리비 | 계 | 4103 | 2536 | 578 | 54 | 935
|  |  |  | 처리장 | 2428 | 1493 | 0 | 0 | 935
|  |  |  | 관거 | 1675 | 1043 | 578 | 54 | 0
|  |  |  | 빗물 | 0
|  |  |  | 찌꺼기 | 0
|  |  | 부대비 | 계 | 127 | 77 | 21 | 4 | 25
|  |  |  | 처리장 | 71 | 46 | 0 | 0 | 25
|  |  |  | 관거 | 56 | 31 | 21 | 4 | 0
|  |  |  | 빗물 | 0
|  |  |  | 찌꺼기 | 0
생극 | 1. 사업비 |  |  |  | 25524.5 | 13709.5 | 586 | 3362 | 7867
| 2. 공사비 | 합 계 |  |  | 22304.5 | 11987.5 | 505 | 2937 | 6875
|  | 하수 처리장 | 계 |  | 10835.5 | 5290.5 | 0 | 0 | 5545
|  |  | 신설 |  | 0
|  |  | 증설 |  | 10835.5 | 5290.5 | 0 | 0 | 5545
|  |  | 개량 |  | 0
|  | 하수 관거 | 소 계 |  | 11469 | 6697 | 505 | 2937 | 1330
|  |  | 차집 | 계 | 0 | 0 | 0 | 0 | 0
|  |  |  | 신설 | 0
|  |  |  | 개량 | 0 | 0 | 0 | 0 | 0
|  |  | 오수 | 계 | 7309 | 4484 | 401 | 2424 | 0
|  |  |  | 신설 | 7309 | 4484 | 401 | 2424 | 0
|  |  |  | 개량 | 0 | 0 | 0 | 0 | 0
|  |  | 우수 | 계 | 2524 | 1194 | 0 | 0 | 1330
|  |  |  | 신설 | 0
|  |  |  | 개량 | 2524 | 1194 | 0 | 0 | 1330
|  |  | 펌프장 |  | 268 | 180 | 0 | 88 | 0
|  |  | 배수시설 |  | 1368 | 839 | 104 | 425 | 0
|  | 초기 빗물오염 연속처리시설 |  |  | 0 | 0 | 0 | 0 | 0
|  | 하수찌꺼기 처리시설 |  |  | 0
|  | 기타 |  |  | 0
| 3. 용지보상비 |  |  |  | 0
| 4. 시설부대비 |  | 소 계 |  | 3220 | 1722 | 81 | 425 | 992
|  |  | 설계비 | 계 | 1056 | 562 | 30 | 139 | 325
|  |  |  | 처리장 | 501 | 245 | 0 | 0 | 256
|  |  |  | 관거 | 555 | 317 | 30 | 139 | 69
|  |  |  | 빗물 | 0 |  | 0
|  |  |  | 찌꺼기 | 0
|  |  | 감리비 | 계 | 2091 | 1124 | 47 | 275 | 645
|  |  |  | 처리장 | 1016 | 496 | 0 | 0 | 520
|  |  |  | 관거 | 1075 | 628 | 47 | 275 | 125
|  |  |  | 빗물 | 0 |  | 0
|  |  |  | 찌꺼기 | 0
|  |  | 부대비 | 계 | 73 | 36 | 4 | 11 | 22
|  |  |  | 처리장 | 29 | 14 | 0 | 0 | 15
|  |  |  | 관거 | 44 | 22 | 4 | 11 | 7
|  |  |  | 빗물 | 0 |  | 0
|  |  |  | 찌꺼기 | 0
감곡 | 1. 사업비 |  |  |  | 15944 | 7343 | 3964 | 4242 | 395
| 2. 공사비 | 합 계 |  |  | 13911 | 6418 | 3455 | 3699 | 339
|  | 하수 처리장 | 계 |  | 0 | 0 | 0 | 0 | 0
|  |  | 신설 |  | 0
|  |  | 증설 |  | 0 | 0 | 0 | 0 | 0
|  |  | 개량 |  | 0
|  | 하수 관거 | 소 계 |  | 13911 | 6418 | 3455 | 3699 | 339
|  |  | 차집 | 계 | 0 | 0 | 0 | 0 | 0
|  |  |  | 신설 | 0
|  |  |  | 개량 | 0 | 0 | 0 | 0 | 0
|  |  | 오수 | 계 | 6848 | 4839 | 425 | 1584 | 0
|  |  |  | 신설 | 6848 | 4839 | 425 | 1584 | 0
|  |  |  | 개량 | 0 | 0 | 0 | 0 | 0
|  |  | 우수 | 계 | 6013 | 673 | 2947 | 2054 | 339
|  |  |  | 신설 | 0
|  |  |  | 개량 | 6013 | 673 | 2947 | 2054 | 339
|  |  | 펌프장 |  | 96 | 96 | 0 | 0 | 0
|  |  | 배수시설 |  | 954 | 810 | 83 | 61 | 0
|  | 초기 빗물오염 연속처리시설 |  |  | 0 | 0 | 0 | 0 | 0
|  | 하수찌꺼기 처리시설 |  |  | 0
|  | 기타 |  |  | 0
| 3. 용지보상비 |  |  |  | 0
| 4. 시설부대비 |  | 소 계 |  | 2033 | 925 | 509 | 543 | 56
|  |  | 설계비 | 계 | 679 | 304 | 170 | 183 | 22
|  |  |  | 처리장 | 0 | 0 | 0 | 0 | 0
|  |  |  | 관거 | 679 | 304 | 170 | 183 | 22
|  |  |  | 빗물 | 0 |  | 0
|  |  |  | 찌꺼기 | 0
|  |  | 감리비 | 계 | 1303 | 601 | 324 | 346 | 32
|  |  |  | 처리장 | 0 | 0 | 0 | 0 | 0
|  |  |  | 관거 | 1303 | 601 | 324 | 346 | 32
|  |  |  | 빗물 | 0 |  | 0
|  |  |  | 찌꺼기 | 0
|  |  | 부대비 | 계 | 51 | 20 | 15 | 14 | 2
|  |  |  | 처리장 | 0 | 0 | 0 | 0 | 0
|  |  |  | 관거 | 51 | 20 | 15 | 14 | 2
|  |  |  | 빗물 | 0 |  | 0
|  |  |  | 찌꺼기 | 0
맹동 | 1. 사업비 |  |  |  | 17225.9 | 7710 | 2309.4 | 0 | 7206.5
| 2. 공사비 | 합 계 |  |  | 15060.9 | 6738 | 2014.4 | 0 | 6308.5
|  | 하수 처리장 | 계 |  | 11575.9 | 3253 | 2014.4 | 0 | 6308.5
|  |  | 신설 |  | 3253 | 3253 | 0 | 0 | 0
|  |  | 증설 |  | 8322.9 | 0 | 2014.4 | 0 | 6308.5
|  |  | 개량 |  | 0
|  | 하수 관거 | 소 계 |  | 3485 | 3485 | 0 | 0 | 0
|  |  | 차집 | 계 | 0 | 0 | 0 | 0 | 0
|  |  |  | 신설 | 0
|  |  |  | 개량 | 0
|  |  | 오수 | 계 | 3485 | 3485 | 0 | 0 | 0
|  |  |  | 신설 | 3485 | 3485 | 0 | 0 | 0
|  |  |  | 개량 | 0
|  |  | 우수 | 계 | 0 | 0 | 0 | 0 | 0
|  |  |  | 신설 | 0
|  |  |  | 개량 | 0
|  |  | 펌프장 |  | 0
|  |  | 배수시설 |  | 0
|  | 초기 빗물오염 연속처리시설 |  |  | 0
|  | 하수찌꺼기 처리시설 |  |  | 0
|  | 기타 |  |  | 0
| 3. 용지보상비 |  |  |  | 0
| 4. 시설부대비 |  | 소 계 |  | 2165 | 972 | 295 | 0 | 898
|  |  | 설계비 | 계 | 706 | 317 | 99 | 0 | 290
|  |  |  | 처리장 | 542 | 153 | 99 | 0 | 290
|  |  |  | 관거 | 164 | 164 | 0 | 0 | 0
|  |  |  | 빗물 | 0
|  |  |  | 찌꺼기 | 0
|  |  | 감리비 | 계 | 1412 | 632 | 189 | 0 | 591
|  |  |  | 처리장 | 1085 | 305 | 189 | 0 | 591
|  |  |  | 관거 | 327 | 327 | 0 | 0 | 0
|  |  |  | 빗물 | 0
|  |  |  | 찌꺼기 | 0
|  |  | 부대비 | 계 | 47 | 23 | 7 | 0 | 17
|  |  |  | 처리장 | 35 | 11 | 7 | 0 | 17
|  |  |  | 관거 | 12 | 12 | 0 | 0 | 0
|  |  |  | 빗물 | 0
|  |  |  | 찌꺼기 | 0
소규모 처리시설 | 1. 사업비 |  |  |  | 31623 | 31623 | 0 | 0 | 0
| 2. 공사비 | 합 계 |  |  | 27624 | 27624 | 0 | 0 | 0
|  | 하수 처리장 | 계 |  | 7471 | 7471 | 0 | 0 | 0 |  | 소이 원남은 비율적용
|  |  | 신설 |  | 7471 | 7471 | 0 | 0 | 0 | 0.27045 | 0.18
|  |  | 증설 |  | 0 | 0 | 0 | 0 | 0
|  |  | 개량 |  | 0
|  | 하수 관거 | 소 계 |  | 20153 | 20153 | 0 | 0 | 0
|  |  | 관거 |  | 17158 | 17158 | 0 | 0 | 0 | 0.62113 | 0.69
|  |  | 펌프장 |  | 176 | 176 | 0 | 0 | 0 | 0.0063713
|  |  | 배수시설 |  | 2819 | 2819 | 0 | 0 | 0 | 0.10205 | 0.13
|  | 기타 |  |  | 0
| 3. 용지보상비 |  |  |  | 543 | 543 | 0 | 0 | 0
| 4. 시설부대비 |  | 소 계 |  | 3456 | 3456 | 0 | 0 | 0
|  |  | 설계비 |  | 776 | 776 | 0 | 0 | 0 | 0.024539 | 0.037863
|  |  | 감리비 |  | 2590 | 2590 | 0 | 0 | 0 | 0.081902 | 0.091674
|  |  | 부대비 |  | 90 | 90 | 0 | 0 | 0 | 0.002846 | 0.0031963

## 1.소요사업비
6.1 소요사업비
6.1.1 총괄(음성군전체)
(단위:백만원)
구분 |  |  |  | 계 | 2020년 | 2025년 | 2030년 | 2035년
계 |  |  |  | 223473.9 | 143708.5 | 31064.4 | 11395 | 37306
공공하수 처리구역 | 처리시설 | 신증설 |  | 78762.9 | 42124.5 | 2309.4 | 0 | 34329
|  | 기능정상화 |  | 0 | 0 | 0 | 0 | 0
| 오수간선 및 차집관로 정비 | 개보수 | 교체 | 0 | 0 | 0 | 0 | 0
|  |  | 보수 | 0 | 0 | 0 | 0 | 0
|  |  | 계 | 0 | 0 | 0 | 0 | 0
| 오수관로 정비 | 신설 |  | 75002 | 53593 | 16158 | 5251 | 0
|  | 개보수 | 교체 | 435 | 0 | 435 | 0 | 0
|  |  | 보수 | 2064 | 0 | 2064 | 0 | 0
|  |  | 계 | 2499 | 0 | 2499 | 0 | 0
| 우수관로 정비 | 신설 |  | 1108 | 1108 | 0 | 0 | 0
|  | 개보수 | 교체 | 28637 | 9418 | 10098 | 6144 | 2977
|  |  | 보수 | 0 | 0 | 0 | 0 | 0
|  |  | 계 | 28637 | 9418 | 10098 | 6144 | 2977
| 기타 | 초기빗물연속오염처리시설 |  | 0 | 0 | 0 | 0 | 0
|  | 찌꺼기 처리시설 |  | 5842 | 5842 | 0 | 0 | 0
| 소계 |  |  | 191850.9 | 112085.5 | 31064.4 | 11395 | 37306
소규모 공공하수 처리구역 | 처리시설 | 신증설 |  | 8552.5425 | 8552.5425 | 0 | 0 | 0
|  | 개량 |  | 0 | 0 | 0 | 0 | 0
| 오수관로 정비 | 신설 |  | 23070.4575 | 23070.4575 | 0 | 0 | 0
|  | 개보수 | 교체 | 0 | 0 | 0 | 0 | 0
|  |  | 보수 | 0 | 0 |  | 0 | 0
|  |  | 계 | 0 | 0 | 0 | 0 | 0
| 우수관로 정비 | 신설 |  | 0 | 0 | 0 | 0 | 0
|  | 개보수 | 교체 | 0 | 0 | 0 | 0 | 0
|  |  | 보수 | 0 | 0 | 0 | 0 | 0
|  |  | 계 | 0 | 0 | 0 | 0 | 0
| 소계 |  |  | 31623 | 31623 | 0 | 0 | 0

## 1.2 음성처리구역
6.1.2 음성처리구역
가. 총괄(음성)
(단위:백만원)
구분 |  |  | 계 | 2020년 | 2025년 | 2030년 | 2035년
오수간선 및 차집관로 정비 | 개보수 | 교체 | 0 | 0 | 0 | 0 | 0
|  | 보수 | 0 | 0 | 0 | 0 | 0
|  | 계 | 0 | 0 | 0 | 0 | 0
오수관로 정비 | 신설 |  | 9355 | 5837 | 3518 | 0 | 0
| 개보수 | 교체 | 435 | 0 | 435 | 0 | 0
|  | 보수 | 2064 | 0 | 2064 | 0 | 0
|  | 계 | 2499 | 0 | 2499 | 0 | 0
우수관로 정비 | 신설 |  | 1108 | 1108 | 0 | 0 | 0
| 개보수 | 교체 | 5426 | 1047 | 2344 | 2035 | 0
|  | 보수 | 0 | 0 | 0 | 0 | 0
|  | 계 | 5426 | 1047 | 2344 | 2035 | 0
처리시설 | 신증설 |  | 0 | 0 | 0 | 0 | 0
| 기능정상화 |  | 0 | 0 | 0 | 0 | 0
기타 | 초기빗물연속오염처리시설 |  | 0 | 0 | 0 | 0 | 0
계 |  |  | 18388 | 7992 | 8361 | 2035 | 0

## 1.2.2 공공하수처리시설 신증설 (hidden)
나. 공공하수처리시설 신증설 공사비
1) 사업비 산정기준
- “하수도분야 보조금 편성 및 집행관리 실무요령(2017.1, 환경부)”상의 사업비 산정기준 적용 | [5 empty] | 시설용량(㎥/일) | 500 | 1000 | 2000 | 3000 | 4000 | 5000 | 7500 | 10000 | 20000 | 40000 | 70000 | 100000
[6 empty] | 침사 및 유입펌프장 | 1873 | 2346 | 2735 | 2901 | 2959 | 3193 | 3678 | 4971 | 6295 | 10212 | 12134 | 16040
[6 empty] | 유량조정조 | 214 | 373 | 699 | 1023 | 1495 | 1804 | 1952 | 2244 | 2978 | 4655 | 6614 | 8759
2) 공사비 산정 | [5 empty] | 일차침전지 | 311 | 510 | 650 | 835 | 1290 | 1423 | 1864 | 2593 | 3372 | 6320 | 9834 | 13143
[5 empty] | (단위 : ㎥/일, 백만원) | 생물반응조 | 872 | 1458 | 1799 | 2293 | 2925 | 3288 | 3984 | 4940 | 7301 | 13536 | 17201 | 23562
구분 | 2020년 | 2025년 | 2030년 | 2035년 | 비고 | 이차침전지 | 843 | 1431 | 1609 | 2122 | 2329 | 2506 | 2819 | 3528 | 4701 | 9186 | 14286 | 18967
증설용량 | 0 | 0 | 0 | 0 |  | 소독 방류동 | 425 | 512 | 669 | 770 | 890 | 949 | 1169 | 1605 | 2297 | 3566 | 4541 | 5938
작은시설용량 | 0 | 0 | 0 | 0 |  | 농축 | 1236 | 1927 | 2143 | 2490 | 2514 | 2541 | 2873 | 1299 | 1946 | 2466 | 3615 | 5110
큰시설용량 | 0 | 0 | 0 | 0 |  | 탈수 | [7 empty] | 2111 | 2919 | 3585 | 4605 | 6555
큰공사비 | 0 | 0 | 0 | 0 |  | 탈취 | 526 | 611 | 653 | 678 | 881 | 1130 | 1222 | 1683 | 2178 | 2818 | 3131 | 4133
작은공사비 | 0 | 0 | 0 | 0 |  | 저류조 | 37 | 71 | 86 | 116 | 129 | 146 | 189 | 504 | 633 | 953 | 1063 | 1489
공사비 | 0 | 0 | 0 | 0 |  | 관리시설 | 409 | 447 | 830 | 1052 | 1210 | 1332 | 1557 | 1635 | 1757 | 2861 | 3434 | 3679
주) 증설공사로 침사 및 유입펌프장, 유량조정조, 저류조, 관리시설 제외 | [5 empty] | 부대시설 (조경, 공동구) | 280 | 313 | 402 | 686 | 795 | 1006 | 1275 | 2277 | 2758 | 2858 | 3091 | 3214
3) 설계비 산정 | [6 empty] | 4942 | 7438 | 8718 |  | 20402 |  |  | 21639 | 29670
[5 empty] | (단위 : 백만원) | <부대비요율)
구분 | 2020년 | 2025년 | 2030년 | 2035년 | 비고 | 공사비(백만원) | 기본조사 | 실시설계비 | 공사감리비 | 시설부대비
금회공사비 | 0 | 0 | 0 | 0 |  | 50 | 3.24% | 6.49% | 3.02% | 1.08%
작은공사비 | 0 | 0 | 0 | 0 |  | 100 | 3.04% | 6.07% | 2.85% | 0.9%
큰공사비 | 0 | 0 | 0 | 0 |  | 200 | 2.42% | 4.85% | 2.26% | 0.72%
작은금액요율 | 0% | 0% | 0% | 0% |  | 300 | 2.22% | 4.43% | 2.06% | 0.72%
큰금액요율 | 0% | 0% | 0% | 0% |  | 500 | 2.01% | 4.03% | 1.89% | 0.72%
금회요율 | 0% | 0% | 0% | 0% |  | 1000 | 1.77% | 3.55% | 1.66% | 0.63%
설계비 | 0 | 0 | 0 | 0 |  | 2000 | 1.63% | 3.27% | 1.53% | 0.36%
[6 empty] | 3000 | 1.57% | 3.15% | 1.48% | 0.36%
4) 감리비 산정 | [5 empty] | 5000 | 1.54% | 3.09% | 1.45% | 0.27%
[5 empty] | (단위 : 백만원) | 10000 | 1.51% | 3.01% | 1.41% | 0.25%
구분 | 2020년 | 2025년 | 2030년 | 2035년 | 비고 | 20000 | 1.46% | 2.91% | 1.37% | 0.23%
금회공사비 | 0 | 0 | 0 | 0 |  | 30000 | 1.45% | 2.9% | 1.35% | 0.23%
작은공사비 | 0 | 0 | 0 | 0 |  | 50000 | 1.41% | 2.84% | 1.33% | 0.23%
큰공사비 | 0 | 0 | 0 | 0 |  | 100000 | 1.4% | 2.79% | 1.3% | 0.23%
작은금액요율 | 0% | 0% | 0% | 0% |  | 200000 | 1.38% | 2.76% | 1.28% | 0.21%
큰금액요율 | 0% | 0% | 0% | 0% |  | 300000 | 1.37% | 2.72% | 1.25% | 0.19%
금회요율 | 0% | 0% | 0% | 0% |  | 500000 | 1.34% | 2.7% | 1.23% | 0.17%
감리비 | 0 | 0 | 0 | 0 |  | <전면책임감리 요율>
[6 empty] | 공사비(백만원) | 10000 | 20000 | 30000 | 40000 | 50000 | 70000 | 100000 | 150000 | 200000
4) 시설부대비 산정 | [5 empty] | 개산요율(%) | 9.37% | 7.5% | 6.52% | 5.88% | 5.43% | 4.91% | 4.46% | 3.92% | 3.53%
(단위 : 백만원)
구분 | 2020년 | 2025년 | 2030년 | 2035년 | 비고
금회공사비 | 0 | 0 | 0 | 0
작은공사비 | 0 | 0 | 0 | 0
큰공사비 | 0 | 0 | 0 | 0
작은금액요율 | 0% | 0% | 0% | 0%
큰금액요율 | 0% | 0% | 0% | 0%
금회요율 | 0% | 0% | 0% | 0%
시설부대비 | 0 | 0 | 0 | 0
5) 총 사업비
(단위 : 백만원)
구분 | 2020년 | 2025년 | 2030년 | 2035년 | 비고
공사비 | 0 | 0 | 0 | 0
설계비 | 0 | 0 | 0 | 0
감리비 | 0 | 0 | 0 | 0
시설부대비 | 0 | 0 | 0 | 0
계 | 0 | 0 | 0

## 1.2.3 공공하수처리시설 기능정상화 (hidden)
다. 공공하수처리시설 기능정상화 공사비
1) 사업비 산정기준
- "강우시하수도정비시범사업 기본설계(2016.6)"상의 사업비 적용(기능정상화) | [5 empty] | 시설용량(㎥/일) | 500 | 1000 | 2000 | 3000 | 4000 | 5000 | 7500 | 10000 | 20000 | 40000 | 70000 | 100000
[6 empty] | 침사 및 유입펌프장 | 1873 | 2346 | 2735 | 2901 | 2959 | 3193 | 3678 | 4971 | 6295 | 10212 | 12134 | 16040
[6 empty] | 유량조정조 | 214 | 373 | 699 | 1023 | 1495 | 1804 | 1952 | 2244 | 2978 | 4655 | 6614 | 8759
2) 공사비 산정 | [5 empty] | 일차침전지 | 311 | 510 | 650 | 835 | 1290 | 1423 | 1864 | 2593 | 3372 | 6320 | 9834 | 13143
[5 empty] | (단위 : ㎥/일, 백만원) | 생물반응조 | 872 | 1458 | 1799 | 2293 | 2925 | 3288 | 3984 | 4940 | 7301 | 13536 | 17201 | 23562
구분 | 2020년 | 2025년 | 2030년 | 2035년 | 비고 | 이차침전지 | 843 | 1431 | 1609 | 2122 | 2329 | 2506 | 2819 | 3528 | 4701 | 9186 | 14286 | 18967
기능정상화 | 0 | 0 | 0 | 0 |  | 소독 방류동 | 425 | 512 | 669 | 770 | 890 | 949 | 1169 | 1605 | 2297 | 3566 | 4541 | 5938
작은시설용량 |  | 0 | 0 | 0 |  | 농축 | 1236 | 1927 | 2143 | 2490 | 2514 | 2541 | 2873 | 1299 | 1946 | 2466 | 3615 | 5110
큰시설용량 |  | 0 | 0 | 0 |  | 탈수 | [7 empty] | 2111 | 2919 | 3585 | 4605 | 6555
큰공사비 |  | 0 | 0 | 0 |  | 탈취 | 526 | 611 | 653 | 678 | 881 | 1130 | 1222 | 1683 | 2178 | 2818 | 3131 | 4133
작은공사비 |  | 0 | 0 | 0 |  | 저류조 | 37 | 71 | 86 | 116 | 129 | 146 | 189 | 504 | 633 | 953 | 1063 | 1489
공사비 | 0 | 0 | 0 | 0 |  | 관리시설 | 409 | 447 | 830 | 1052 | 1210 | 1332 | 1557 | 1635 | 1757 | 2861 | 3434 | 3679
[6 empty] | 부대시설 (조경, 공동구) | 280 | 313 | 402 | 686 | 795 | 1006 | 1275 | 2277 | 2758 | 2858 | 3091 | 3214
3) 설계비 산정 | [13 empty] | 11008 | 15603
[5 empty] | (단위 : 백만원) | <부대비요율) | [7 empty] | 1.3
구분 | 2020년 | 2025년 | 2030년 | 2035년 | 비고 | 공사비(백만원) | 기본조사 | 실시설계비 | 공사감리비 | 시설부대비
금회공사비 | 0 | 0 | 0 | 0 |  | 50 | 3.24% | 6.49% | 3.02% | 1.08%
작은공사비 |  | 0 | 0 | 0 |  | 100 | 3.04% | 6.07% | 2.85% | 0.9%
큰공사비 |  | 0 | 0 | 0 |  | 200 | 2.42% | 4.85% | 2.26% | 0.72%
작은금액요율 |  | 0 | 0 | 0 |  | 300 | 2.22% | 4.43% | 2.06% | 0.72%
큰금액요율 |  | 0 | 0 | 0 |  | 500 | 2.01% | 4.03% | 1.89% | 0.72%
금회요율 |  | 0 | 0 | 0 |  | 1000 | 1.77% | 3.55% | 1.66% | 0.63%
설계비 | 0 | 0 | 0 | 0 |  | 2000 | 1.63% | 3.27% | 1.53% | 0.36%
[6 empty] | 3000 | 1.57% | 3.15% | 1.48% | 0.36%
4) 감리비 산정 | [5 empty] | 5000 | 1.54% | 3.09% | 1.45% | 0.27%
[5 empty] | (단위 : 백만원) | 10000 | 1.51% | 3.01% | 1.41% | 0.25%
구분 | 2020년 | 2025년 | 2030년 | 2035년 | 비고 | 20000 | 1.46% | 2.91% | 1.37% | 0.23%
금회공사비 | 0 | 0 | 0 | 0 |  | 30000 | 1.45% | 2.9% | 1.35% | 0.23%
작은공사비 |  | 0 | 0 | 0 |  | 50000 | 1.41% | 2.84% | 1.33% | 0.23%
큰공사비 |  | 0 | 0 | 0 |  | 100000 | 1.4% | 2.79% | 1.3% | 0.23%
작은금액요율 |  | 0 | 0 | 0 |  | 200000 | 1.38% | 2.76% | 1.28% | 0.21%
큰금액요율 |  | 0 | 0 | 0 |  | 300000 | 1.37% | 2.72% | 1.25% | 0.19%
금회요율 |  | 0 | 0 | 0 |  | 500000 | 1.34% | 2.7% | 1.23% | 0.17%
감리비 | 0 | 0 | 0 | 0 |  | <전면책임감리 요율>
[6 empty] | 공사비(백만원) | 10000 | 20000 | 30000 | 40000 | 50000 | 70000 | 100000 | 150000 | 200000
4) 시설부대비 산정 | [5 empty] | 개산요율(%) | 9.37% | 7.5% | 6.52% | 5.88% | 5.43% | 4.91% | 4.46% | 3.92% | 3.53%
(단위 : 백만원)
구분 | 2020년 | 2025년 | 2030년 | 2035년 | 비고
금회공사비 | 0 | 0 | 0 | 0
작은공사비 |  | 0 | 0 | 0
큰공사비 |  | 0 | 0 | 0
작은금액요율 |  | 0 | 0 | 0
큰금액요율 |  | 0 | 0 | 0
금회요율 |  | 0 | 0 | 0
시설부대비 | 0 | 0 | 0 | 0
5) 총 사업비
(단위 : 백만원)
구분 | 2020년 | 2025년 | 2030년 | 2035년 | 비고
공사비 | 0 | 0 | 0 | 0
설계비 | 0 | 0 | 0 | 0
감리비 | 0 | 0 | 0 | 0
시설부대비 | 0 | 0 | 0 | 0
계 | 0 | 0

## 1.2.4 오수간선및차집관로 교체및보수 (hidden)
가. 오수간선/차집관로 교체 및 보수
1) 공사비
[5 empty] | (단위 : ㎥/일, 백만원) | 교체보수비율
구분 | 2020년 | 2025년 | 2030년 | 2035년 | 비고 | 구분 | 1단계 | 2단계 | 3단계 | 4단계
굴착교체 | 0 | 0 | 0 | 0 |  | 교체 | #DIV/0! | #DIV/0! | #DIV/0! | #DIV/0!
전체보수 | 0 | 0 | 0 | 0 |  | 보수 | #DIV/0! | #DIV/0! | #DIV/0! | #DIV/0!
부분보수 | 0 | 0 | 0 | 0
맨홀보수 | 0 | 0 | 0 | 0 |  | 원인자부담금비율
우수토실개량 | 0 | 0 | 0 | 0 |  | 구분 | 1단계 | 2단계 | 3단계 | 4단계
공사비 | 0 | 0 | 0 | 0 |  | 관경확대 비율 | #DIV/0! | #DIV/0! | #DIV/0! | #DIV/0!
[6 empty] | 관경확대사업비 | #DIV/0! | #DIV/0! | #DIV/0! | #DIV/0!
3) 설계비 산정
(단위 : 백만원)
구분 | 2020년 | 2025년 | 2030년 | 2035년 | 비고
금회공사비 | 0 | 0 | 0 | 0
작은공사비 | 0 | 0 | 0 | 0
큰공사비 | 0 | 0 | 0 | 0 |  | <부대비요율)
작은금액요율 | 0% | 0% | 0% | 0% |  | 공사비(백만원) | 기본조사 | 실시설계비 | 공사감리비 | 시설부대비
큰금액요율 | 0% | 0% | 0% | 0% |  | 50 | 3.24% | 6.49% | 3.02% | 1.08%
금회요율 | 0% | 0% | 0% | 0% |  | 100 | 3.04% | 6.07% | 2.85% | 0.9%
설계비 | 0 | 0 | 0 | 0 |  | 200 | 2.42% | 4.85% | 2.26% | 0.72%
[6 empty] | 300 | 2.22% | 4.43% | 2.06% | 0.72%
4) 감리비 산정 | [5 empty] | 500 | 2.01% | 4.03% | 1.89% | 0.72%
[5 empty] | (단위 : 백만원) | 1000 | 1.77% | 3.55% | 1.66% | 0.63%
구분 | 2020년 | 2025년 | 2030년 | 2035년 | 비고 | 2000 | 1.63% | 3.27% | 1.53% | 0.36%
금회공사비 | 0 | 0 | 0 | 0 |  | 3000 | 1.57% | 3.15% | 1.48% | 0.36%
작은공사비 | 10000 | 10000 | 0 | 0 |  | 5000 | 1.54% | 3.09% | 1.45% | 0.27%
큰공사비 | 10000 | 10000 | 0 | 0 |  | 10000 | 1.51% | 3.01% | 1.41% | 0.25%
작은금액요율 | 9.37% | 9.37% | 0 | 0 |  | 20000 | 1.46% | 2.91% | 1.37% | 0.23%
큰금액요율 | 9.37% | 9.37% | 0 | 0 |  | 30000 | 1.45% | 2.9% | 1.35% | 0.23%
금회요율 | 9.37% | 9.37% | 0 | 0 |  | 50000 | 1.41% | 2.84% | 1.33% | 0.23%
감리비 | 0 | 0 | 0 | 0 |  | 100000 | 1.4% | 2.79% | 1.3% | 0.23%
[6 empty] | 200000 | 1.38% | 2.76% | 1.28% | 0.21%
[6 empty] | 300000 | 1.37% | 2.72% | 1.25% | 0.19%
[6 empty] | 500000 | 1.34% | 2.7% | 1.23% | 0.17%
<전면책임감리 요율>
4) 시설부대비 산정 | [5 empty] | 공사비(백만원) | 10000 | 20000 | 30000 | 40000 | 50000 | 70000 | 100000 | 150000 | 200000
[5 empty] | (단위 : 백만원) | 개산요율(%) | 9.37% | 7.5% | 6.52% | 5.88% | 5.43% | 4.91% | 4.46% | 3.92% | 3.53%
구분 | 2020년 | 2025년 | 2030년 | 2035년 | 비고
금회공사비 | 0 | 0 | 0 | 0
작은공사비 | 0 | 0 | 0 | 0
큰공사비 | 0 | 0 | 0 | 0
작은금액요율 | 0% | 0% | 0% | 0%
큰금액요율 | 0% | 0% | 0% | 0%
금회요율 | 0% | 0% | 0% | 0%
시설부대비 | 0 | 0 | 0 | 0
5) 총 사업비
(단위 : 백만원)
구분 | 2020년 | 2025년 | 2030년 | 2035년 | 비고
공사비 | 0 | 0 | 0 | 0
설계비 | 0 | 0 | 0 | 0
감리비 | 0 | 0 | 0 | 0
시설부대비 | 0 | 0 | 0 | 0
계 | 0 | 0 | 0 | 0
교체 | #DIV/0! | 0 | 0 | 0
보수 | #DIV/0! |  | 0 | 0

## 가.굴착교체(음성-간선) (hidden)
■ 굴착교체 | [10 empty] | 2.0799 | 배
1) 공사비 산정기준
- “하수도분야 보조금 편성 및 집행관리 실무요령(2018.1, 환경부)”상의 사업비 산정기준 적용 | [11 empty] | 관 종 | 관 경(mm) | 포 장 상 태
[14 empty] | 비포장구간 | 포장구간
2) 공사비 산정 | [11 empty] | 콘크리트관 | 300 | 671603 | 960326
[10 empty] | (단위 :백만원) |  |  | 400 | 708307 | 1006843
구분 | 관경 (mm) | 단가 (원/m) | 2020년 |  | 2025년 |  | 2030년 |  | 2035년 |  |  |  | 500 | 758279 | 1066608
|  |  | 연장(m) | 공사비 | 연장(m) | 공사비 | 연장(m) | 공사비 | 연장(m) | 공사비 |  |  | 600 | 843426 | 1174051 | <수리검토에 의한 관경확대 공사비>
음성 처리구역 | 200 | 1305709 |  | 0 |  | 0 |  | 0 |  | 0 |  |  | 700 | 925588 | 1265730 | 구분 | 관경 (mm) | 단가 (원/m) | 2020년 |  | 2025년 |  | 2030년 |  | 2035년
| 250 | 1351288 |  | 0 |  | 0 |  | 0 |  | 0 |  |  | 800 | 1003929 | 1353955 |  |  |  | 연장(m) | 공사비 | 연장(m) | 공사비 | 연장(m) | 공사비 | 연장(m) | 공사비
| 300 | 1410282 |  | 0 |  | 0 |  | 0 |  | 0 |  |  | 900 | 1102619 | 1462438 | 음성 처리구역 | 300 | 1351288 | 82 | 111 |  | 0 |  | 0 |  | 0 | -82
| 400 | 1522685 |  | 0 |  | 0 |  | 0 |  | 0 |  |  | 1000 | 1247358 | 1617071 |  | 400 | 1410282 | 39 | 55 |  | 0 |  | 0 |  | 0 | -39
| 450 | 1596929 |  | 0 |  | 0 |  | 0 |  | 0 |  |  | 1100 | 1390110 | 1781436 |  | 450 | 1522685 | 301 | 458 |  | 0 |  | 0 |  | 0 | -301
| 500 | 1671173 |  | 0 |  | 0 |  | 0 |  | 0 |  |  | 1200 | 1524821 | 1925716 |  | 500 | 1596929 | 0 | 0 |  | 0 |  | 0 |  | 0 | 0
| 600 | 1868245 |  | 0 |  | 0 |  | 0 |  | 0 |  |  | 1350 | 1699264 | 2186978 |  | 600 | 1671173 | 86 | 144 |  | 0 |  | 0 |  | 0 | -86
| 700 | 2073130 |  | 0 |  | 0 |  | 0 |  | 0 |  | 강 관 | 300 | 874557 | 1163280 |  | 700 | 1868245 | 459 | 858 |  | 0 |  | 0 |  | 0 | -459
| 800 | 2279179 |  | 0 |  | 0 |  | 0 |  | 0 |  |  | 400 | 966144 | 1264671 |  | 800 | 2073130 | 253 | 525 |  | 0 |  | 0 |  | 0 | -253
| 900 | 2483131 |  | 0 |  | 0 |  | 0 |  | 0 |  |  | 500 | 1082321 | 1390660 |  | 900 | 2279179 | 231 | 526 |  | 0 |  | 0 |  | 0 | -231
| 1000 | 2811737 |  | 0 |  | 0 |  | 0 |  | 0 |  |  | 600 | 1220925 | 1551509 |  | 1000 | 2483131 | 205 | 509 |  | 0 |  | 0 |  | 0 | -205
| 1200 | 3394396 |  | 0 |  | 0 |  | 0 |  | 0 |  |  | 700 | 1366326 | 1706438 |  | 1100 | 2811737 | 0 | 0 |  | 0 |  | 0 |  | 0 | 0
|  |  |  | 0 |  | 0 |  | 0 |  | 0 |  |  | 800 | 1543867 | 1893852 |  | 1200 | 3394396 | 300 | 1018 |  | 0 |  | 0 |  | 0 | -300
| 계 |  | 0 | 0 | 0 | 0 | 0 | 0 | 0 | 0 |  |  | 900 | 1689156 | 2048944 |  | 1350 | 0 | 2546 | 0 |  | 0 |  | 0 |  | 0 | -2546
|  |  | -4505 | 0 | [8 empty] | 1000 | 1954136 | 2323819 |  | 계 |  | 4502 | 4204 | 0 | 0 | 0 | 0 | 0 | 0 | -4502
|  |  |  | 26095 | [8 empty] | 1100 | 2227279 | 2618616
[13 empty] | 1200 | 2485219 | 2886104
[12 empty] | 플라스틱관 | 200 | 627775 | 907104
[13 empty] | 300 | 684503 | 973227
[13 empty] | 400 | 755884 | 1054420
[13 empty] | 500 | 848695 | 1157024
[13 empty] | 600 | 953050 | 1283675
[13 empty] | 700 | 1067902 | 1408054
[13 empty] | 800 | 1187695 | 1537712
[13 empty] | 900 | 1285122 | 1644951
[13 empty] | 1000 | 1456365 | 1826079
[13 empty] | 1200 | 1739178 | 2140063
[12 empty] | 사각형거 (BOX)1련 2련박스는 동일규격의 1.5배적용 | H1.0×W1.0 | 2211515 | 2507250
[13 empty] | H1.0×W1.2 | 2386997 | 2682731
[13 empty] | H1.2×W1.2 | 2431334 | 2727058
[13 empty] | H1.0×W1.5 | 2494614 | 2851845
[13 empty] | H1.5×W1.5 | 2688815 | 3046036
[13 empty] | H1.5×W1.8 | 2958035 | 3315266
[13 empty] | H1.8×W1.8 | 3185425 | 3542645
[13 empty] | H1.5×W2.0 | 3187218 | 3544439
[13 empty] | H2.0×W2.0 | 3693692 | 4050922
[13 empty] | H1.5×W2.5 | 3944712 | 4486239
[13 empty] | H2.0×W2.5 | 4323892 | 4865429
[13 empty] | H2.5×W2.5 | 5047087 | 5588624
[13 empty] | H1.5×W3.0 | 4587436 | 5128963
[13 empty] | H2.0×W3.0 | 5108889 | 5650426
[13 empty] | H2.5×W3.0 | 5937000 | 6478527
[13 empty] | H3.0×W3.0 | 6286639 | 6828176

## 나.전체보수(음성-간선) (hidden)
■ 전체보수 | [10 empty] | 1.2825 | 배 |  |  |  |  | 하수도시설 표준사업비 산정을 통한 국고지원 적정성 검토 보고서(한국환경공단,2015.8)
1) 공사비 산정기준 | [16 empty] | <표 3.6.3-1> 직접공사비 견적단가
- 하수도시설 표준사업비 산정을 통한 국고지원 적정성 검토 보고서(한국환경공단,2015.8) | [11 empty] | 관 종 | 관 경(mm) | 조사단가(원/m) | 할증 | 적용단가(원/m) | 규격 | 비굴착 전체보수 직접공사비 (원) | [6 empty] | 관경 | 평균값 | ABL | ESTM | BPL | TPLS | MSHS | D-ITL | B&G | SEPR
2) 공사비 산정 | [17 empty] | 수량 | A공법 | B공법 | C공법 | D공법 | E공법 | 평균 | (mm) |  | 공법 | 공법 | 공법 | 공법 | 공법 | 공법 | 공법 | 공법
[10 empty] | (단위 :백만원) |  | 전체보수 | D300 | 142417 | 20% | 170900 | Φ200mm×3.0t | 1m | 186505 | 235044 | 239300 | 304105 | 313454 | 255682 | 200 | 211780 | 121077 | 222246 | - | 210373 | 225183 | - | 280019 | -
구분 | 관경 (mm) | 단가 (원/m) | 2020년 |  | 2025년 |  | 2030년 |  | 2035년 |  |  |  | D400 | 182035 |  | 218442 | Φ250mm×3.0t | 1m | 186505 | 235044 | 261179 | 314330 | 319653 | 263342 | 300 | 206990 | 134427 | 236456 | 126467 | 232204 | 241876 | 250000 | 280019 | 154468
|  |  | 연장(m) | 공사비 | 연장(m) | 공사비 | 연장(m) | 공사비 | 연장(m) | 공사비 |  |  | D450 | 220784 |  | 264941 | Φ300mm×4.5t | 1m | 218964 | 260670 | 298960 | 345093 | 354480 | 295633 | 350 | 245132 | - | 274422 | - | 259141 | 269945 | - | - | 177018
음성 처리구역 | D150 | 396946 |  | 0 |  | 0 |  | 0 |  | 0 |  |  | D500 | 257397 |  | 308876 | Φ350mm×4.5t | 1m | 246080 | 301445 | 312480 | 364717 | 386795 | 322303 | 400 | 278312 | - | 297818 | 176641 | 292164 | 306159 | 285000 | 358996 | 231409
| D200 | 396946 |  | 0 |  | 0 |  | 0 |  | 0 |  |  | D600 | 316310 |  | 379572 | Φ400mm×6.0t | 1m | 292870 | 359457 | 335286 | 390203 | 403366 | 356236 | 450 | 295741 | 212628 | 324505 | 202453 | 334377 | 353969 | 310000 | 375131 | 252867
| D250 | 408838 |  | 0 |  | 0 |  | 0 |  | 0 |  |  | D700 | 382855 |  | 459426 | Φ450mm×6.0t | 1m | 331970 | 385091 | 374664 | 452365 | 470142 | 402846 | 500 | 348699 | 257143 | 406092 | 265796 | 403937 | 389817 | 385000 | 407960 | 273850
| D300 | 458970 | 0 | 0 |  | 0 |  | 0 |  | 0 |  |  | D800 | 459144 |  | 550973 | Φ500mm×6.0t | 1m | 437475 | 419296 | 402452 | 490471 | 534060 | 456751 | 600 | 397630 | 311299 | 446495 | 307915 | 449033 | 406004 | 430000 | 473146 | 357145
| D400 | 553056 | 0 | 0 |  | 0 |  | 0 |  | 0 |  |  | D900 | 543955 |  | 652746 | Φ600mm×7.5t | 1m | 478766 | 454829 | 466375 | 574125 | 607263 | 516272 | 700 | 486000 | 378705 | 524841 | 370466 | 549104 | 519692 | 525000 | 552639 | 467554
| D450 | 625418 | 0 | 0 |  | 0 |  | 0 |  | 0 |  |  | D1000 | 637524 |  | 765029 | Φ700mm×7.5t | 1m | 561586 | 584960 | 523874 | 645030 | 682238 | 599538 | 800 | 596045 | 547204 | 569885 | - | 669124 | 575262 | 620000 | 591475 | 599363
| D500 | 709106 | 0 | 0 |  | 0 |  | 0 |  | 0 |  |  | D1100 | 740257 |  | 888308 | Φ800mm×10.0t | 1m | 713246 | 659808 | 687142 | 793128 | 842845 | 739234 | 900 | 628097 | 542006 | 658575 | 486946 | 718266 | 649811 | 705000 | 604914 | 659260
| D600 | 801512 | 0 | 0 |  | 0 |  | 0 |  | 0 |  |  | D1200 | 815662 |  | 978794 | Φ900mm×10.0t | 1m | 823014 | 724277 | 704897 | 871259 | 952074 | 815104 | 1000 | 747237 | 641027 | 787060 | 567464 | 825603 | 768989 | 850000 | 708132 | 829622
| D700 | 930783 | 0 | 0 |  | 0 |  | 0 |  | 0 | [5 empty] | 0 | Φ1000mm×12.0t | 1m | 896140 | 875333 | 834157 | 1058495 | 1120499 | 956925 | 1100 | 848902 | 789593 | 905243 | 620991 | - | 894830 | 975000 | 860321 | 896337
| D800 | 1147661 | 0 | 0 |  | 0 |  | 0 |  | 0 | [5 empty] | 0 | Φ1100mm×13.5t | 1m | 1110454 | 1012766 | 955937 | 1224241 | 1259544 | 1112588 | 1200 | 963174 | 845810 | 997376 | - | - | 970760 | 1065000 | 936921 | 963177
| D900 | 1265449 | 0 | 0 |  | 0 |  | 0 |  | 0 | [5 empty] | 0 | 규격 | 비굴착 부분보수 직접공사비 (원)
| D1000 | 1485626 | 0 | 0 |  | 0 |  | 0 |  | 0 | [7 empty] | 수량 | A공법 | B공법 | C공법 | 평균 |  |  | 관경 | 순공사비 | 물돌리기 | CCTV조사 | 소계 | 제경비(%) | 적용 | 비고
| D1100 | 1727293 | 0 | 0 |  | 0 |  | 0 |  | 0 | [6 empty] | Φ200mm | 1개소 | 364337 | 389567 | 263709 | 339210 |  |  | (mm) | [5 empty] | 공사비
| D1200 |  | 0 | 0 |  | 0 |  | 0 |  | 0 | [6 empty] | Φ250mm | 1개소 | 386064 | 389567 | 290522 | 355390 |  |  | 200 | 211780 | 4991 | 3509 | 220280 | 35 | 297377
| 계 |  | 0 | 0 | 0 | 0 | 0 | 0 | 0 | 0 | [6 empty] | Φ300mm | 1개소 | 424007 | 423395 | 330416 | 392610 |  |  | 300 | 206990 | 4991 | 3509 | 215490 | 35 | 290911
[17 empty] | Φ350mm | 1개소 | 502696 | 454530 | 433722 | 463650 |  |  | 350 | 245132 | 4991 | 3509 | 253632 | 35 | 342403
[17 empty] | Φ400mm | 1개소 | 564967 | 571632 | 485599 | 540740 |  |  | 400 | 278312 | 4991 | 3509 | 286812 | 35 | 387197
[17 empty] | Φ450mm | 1개소 | 587345 | 642103 | 506995 | 578820 |  |  | 450 | 295741 | 4991 | 3509 | 304241 | 35 | 410726
[17 empty] | Φ500mm | 1개소 | 674986 | 751145 | 519271 | 648470 |  |  | 500 | 348699 | 4991 | 3509 | 357199 | 35 | 482219
[17 empty] | Φ600mm | 1개소 | 724113 | 833572 | 628408 | 728700 |  |  | 600 | 397630 | 4991 | 3509 | 406130 | 35 | 548275
[17 empty] | Φ700mm | 1개소 | 758583 | 939370 | 675408 | 791130 |  |  | 700 | 486000 | 4991 | 3509 | 494500 | 35 | 667575
[17 empty] | Φ800mm | 1개소 | 1018240 | 969474 | 744247 | 910660 |  |  | 800 | 596045 | 4991 | 3509 | 604545 | 35 | 816135
[17 empty] | Φ900mm | 1개소 | 1065901 | 1118948 | 857657 | 1014170 |  |  | 900 | 628097 | 4991 | 3509 | 636597 | 35 | 859406
[17 empty] | Φ1000mm | 1개소 | 1118654 | 1196354 | 890807 | 1068610 |  |  | 1000 | 747237 | 4991 | 3509 | 756033 | 35 | 1020645
[17 empty] | Φ1100mm | 1개소 | 1170172 | 1346097 | 1137883 | 1218060 |  |  | 1100 | 848902 | 4991 | 3509 | 857698 | 35 | 1157892
[17 empty] | <표 3.6.3-3> 표준공사비 산정 | [7 empty] | 1200 | 963174 | 4991 | 3509 | 971970 | 35 | 1312160
[17 empty] | 규격 | 비굴착 전체보수 표준공사비 (원)
[18 empty] | 직접공사비 (5개공법 평균) |  | 직접공사비+부대공(15%) |  | 표준공사비 (제경비35% 포함)
[17 empty] | Φ200mm×3.0t | 255682 |  | 294034 |  | 396946
[17 empty] | Φ250mm×3.0t | 263342 |  | 302843 |  | 408838
[17 empty] | Φ300mm×4.5t | 295633 |  | 339978 |  | 458970
[17 empty] | Φ350mm×4.5t | 322303 |  | 370648 |  | 500375
[17 empty] | Φ400mm×6.0t | 356236 |  | 409671 |  | 553056
[17 empty] | Φ450mm×6.0t | 402846 |  | 463273 |  | 625418
[17 empty] | Φ500mm×6.0t | 456751 |  | 525264 |  | 709106
[17 empty] | Φ600mm×7.5t | 516272 |  | 593713 |  | 801512
[17 empty] | Φ700mm×7.5t | 599538 |  | 689469 |  | 930783
[17 empty] | Φ800mm×10.0t | 739234 |  | 850119 |  | 1147661
[17 empty] | Φ900mm×10.0t | 815104 |  | 937370 |  | 1265449
[17 empty] | Φ1000mm×12.0t | 956925 |  | 1100464 |  | 1485626
[17 empty] | Φ1100mm×13.5t | 1112588 |  | 1279476 |  | 1727293
[17 empty] | 규격 | 비굴착 부분보수 표준공사비 (원)
[18 empty] | 직접공사비 (3개공법 평균) |  | 직접공사비+부대공(15%) |  | 표준공사비 (제경비35% 포함)
[17 empty] | Φ200mm | 339210 |  | 390092 |  | 526625
[17 empty] | Φ250mm | 355390 |  | 408699 |  | 551744
[17 empty] | Φ300mm | 392610 |  | 451502 |  | 609528
[17 empty] | Φ350mm | 463650 |  | 533198 |  | 719818
[17 empty] | Φ400mm | 540740 |  | 621851 |  | 839499
[17 empty] | Φ450mm | 578820 |  | 665643 |  | 898619
[17 empty] | Φ500mm | 648470 |  | 745741 |  | 1006751
[17 empty] | Φ600mm | 728700 |  | 838005 |  | 1131307
[17 empty] | Φ700mm | 791130 |  | 909800 |  | 1228230
[17 empty] | Φ800mm | 910660 |  | 1047259 |  | 1413800
[17 empty] | Φ900mm | 1014170 |  | 1166296 |  | 1574500
[17 empty] | Φ1000mm | 1068610 |  | 1228902 |  | 1659018
[17 empty] | Φ1100mm | 1218060 |  | 1400769 |  | 1891039

## 다.부분보수(음성-간선) (hidden)
■ 부분보수 | [10 empty] | 3.9115 | 배 |  |  |  |  | 하수도시설 표준사업비 산정을 통한 국고지원 적정성 검토 보고서(한국환경공단,2015.8)
1) 공사비 산정기준 | [16 empty] | <표 3.6.3-1> 직접공사비 견적단가
- 하수도시설 표준사업비 산정을 통한 국고지원 적정성 검토 보고서(한국환경공단,2015.8) | [11 empty] | 관 종 | 관 경(mm) | 조사단가(원/m) | 할증 | 적용단가(원/m) | 규격 | 비굴착 전체보수 직접공사비 (원) | [6 empty] | 관경 | 평균값 | ABL | ESTM | BPL | TPLS | MSHS | D-ITL | B&G | SEPR
2) 공사비 산정 | [17 empty] | 수량 | A공법 | B공법 | C공법 | D공법 | E공법 | 평균 | (mm) |  | 공법 | 공법 | 공법 | 공법 | 공법 | 공법 | 공법 | 공법
[10 empty] | (단위 :백만원) |  | 부분보수 | D300 | 415877 | 20% | 499052 | Φ200mm×3.0t | 1m | 186505 | 235044 | 239300 | 304105 | 313454 | 255682 | 200 | 211780 | 121077 | 222246 | - | 210373 | 225183 | - | 280019 | -
구분 | 관경 (mm) | 단가 (원/개소) | 2020년 |  | 2025년 |  | 2030년 |  | 2035년 |  |  |  | D400 | 579329 |  | 695195 | Φ250mm×3.0t | 1m | 186505 | 235044 | 261179 | 314330 | 319653 | 263342 | 300 | 206990 | 134427 | 236456 | 126467 | 232204 | 241876 | 250000 | 280019 | 154468
|  |  | 개소 | 공사비 | 개소 | 공사비 | 개소 | 공사비 | 개소 | 공사비 |  |  | D450 | 612315 |  | 734778 | Φ300mm×4.5t | 1m | 218964 | 260670 | 298960 | 345093 | 354480 | 295633 | 350 | 245132 | - | 274422 | - | 259141 | 269945 | - | - | 177018
음성 처리구역 | D150 | 2059894 | 0 | 0 |  | 0 |  | 0 |  | 0 |  |  | D500 | 757477 |  | 908972 | Φ350mm×4.5t | 1m | 246080 | 301445 | 312480 | 364717 | 386795 | 322303 | 400 | 278312 | - | 297818 | 176641 | 292164 | 306159 | 285000 | 358996 | 231409
| D200 | 2059894 | 0 | 0 |  | 0 |  | 0 |  | 0 |  |  | D600 | 846044 |  | 1015253 | Φ400mm×6.0t | 1m | 292870 | 359457 | 335286 | 390203 | 403366 | 356236 | 450 | 295741 | 212628 | 324505 | 202453 | 334377 | 353969 | 310000 | 375131 | 252867
| D250 | 2158147 | 0 | 0 |  | 0 |  | 0 |  | 0 |  |  | D700 | 960369 |  | 1152443 | Φ450mm×6.0t | 1m | 331970 | 385091 | 374664 | 452365 | 470142 | 402846 | 500 | 348699 | 257143 | 406092 | 265796 | 403937 | 389817 | 385000 | 407960 | 273850
| D300 | 2384169 | 0 | 0 |  | 0 |  | 0 |  | 0 |  |  | D800 | 1086032 |  | 1303238 | Φ500mm×6.0t | 1m | 437475 | 419296 | 402452 | 490471 | 534060 | 456751 | 600 | 397630 | 311299 | 446495 | 307915 | 449033 | 406004 | 430000 | 473146 | 357145
| D400 | 3283700 | 0 | 0 |  | 0 |  | 0 |  | 0 |  |  | D900 | 1155632 |  | 1386758 | Φ600mm×7.5t | 1m | 478766 | 454829 | 466375 | 574125 | 607263 | 516272 | 700 | 486000 | 378705 | 524841 | 370466 | 549104 | 519692 | 525000 | 552639 | 467554
| D450 | 3514948 | 0 | 0 |  | 0 |  | 0 |  | 0 |  |  | D900 | 1155632 |  | 1386758 | Φ700mm×7.5t | 1m | 561586 | 584960 | 523874 | 645030 | 682238 | 599538 | 800 | 596045 | 547204 | 569885 | - | 669124 | 575262 | 620000 | 591475 | 599363
| D500 | 3937907 | 0 | 0 |  | 0 |  | 0 |  | 0 |  |  | D1000 | 1269088 |  | 1522906 | Φ800mm×10.0t | 1m | 713246 | 659808 | 687142 | 793128 | 842845 | 739234 | 900 | 628097 | 542006 | 658575 | 486946 | 718266 | 649811 | 705000 | 604914 | 659260
| D600 | 4425107 | 0 | 0 |  | 0 |  | 0 |  | 0 |  |  | D1100 | 1370696 |  | 1644835 | Φ900mm×10.0t | 1m | 823014 | 724277 | 704897 | 871259 | 952074 | 815104 | 1000 | 747237 | 641027 | 787060 | 567464 | 825603 | 768989 | 850000 | 708132 | 829622
| D700 | 4804222 | 0 | 0 | [8 empty] | D1200 | 1475229 |  | 1770275 | Φ1000mm×12.0t | 1m | 896140 | 875333 | 834157 | 1058495 | 1120499 | 956925 | 1100 | 848902 | 789593 | 905243 | 620991 | - | 894830 | 975000 | 860321 | 896337
| D800 | 5530079 | 0 | 0 |  | 0 |  | 0 |  | 0 |  |  | D1350 | 1917797 |  | 2301356 | Φ1100mm×13.5t | 1m | 1110454 | 1012766 | 955937 | 1224241 | 1259544 | 1112588 | 1200 | 963174 | 845810 | 997376 | - | - | 970760 | 1065000 | 936921 | 963177
| D900 | 6158657 | 0 | 0 |  | 0 |  | 0 |  | 0 | [6 empty] | 규격 | 비굴착 부분보수 직접공사비 (원)
| D1350 |  | 0 | 0 |  | 0 |  | 0 |  | 0 | [7 empty] | 수량 | A공법 | B공법 | C공법 | 평균 |  |  | 관경 | 순공사비 | 물돌리기 | CCTV조사 | 소계 | 제경비(%) | 적용 | 비고
| 계 |  | 0 | 0 | 0 | 0 | 0 | 0 | 0 | 0 | [6 empty] | Φ200mm | 1개소 | 364337 | 389567 | 263709 | 339210 |  |  | (mm) | [5 empty] | 공사비
[17 empty] | Φ250mm | 1개소 | 386064 | 389567 | 290522 | 355390 |  |  | 200 | 211780 | 4991 | 3509 | 220280 | 35 | 297377
|  |  |  | 0 | [12 empty] | Φ300mm | 1개소 | 424007 | 423395 | 330416 | 392610 |  |  | 300 | 206990 | 4991 | 3509 | 215490 | 35 | 290911
[17 empty] | Φ350mm | 1개소 | 502696 | 454530 | 433722 | 463650 |  |  | 350 | 245132 | 4991 | 3509 | 253632 | 35 | 342403
[17 empty] | Φ400mm | 1개소 | 564967 | 571632 | 485599 | 540740 |  |  | 400 | 278312 | 4991 | 3509 | 286812 | 35 | 387197
[17 empty] | Φ450mm | 1개소 | 587345 | 642103 | 506995 | 578820 |  |  | 450 | 295741 | 4991 | 3509 | 304241 | 35 | 410726
[17 empty] | Φ500mm | 1개소 | 674986 | 751145 | 519271 | 648470 |  |  | 500 | 348699 | 4991 | 3509 | 357199 | 35 | 482219
[17 empty] | Φ600mm | 1개소 | 724113 | 833572 | 628408 | 728700 |  |  | 600 | 397630 | 4991 | 3509 | 406130 | 35 | 548275
[17 empty] | Φ700mm | 1개소 | 758583 | 939370 | 675408 | 791130 |  |  | 700 | 486000 | 4991 | 3509 | 494500 | 35 | 667575
[17 empty] | Φ800mm | 1개소 | 1018240 | 969474 | 744247 | 910660 |  |  | 800 | 596045 | 4991 | 3509 | 604545 | 35 | 816135
[17 empty] | Φ900mm | 1개소 | 1065901 | 1118948 | 857657 | 1014170 |  |  | 900 | 628097 | 4991 | 3509 | 636597 | 35 | 859406
[17 empty] | Φ1000mm | 1개소 | 1118654 | 1196354 | 890807 | 1068610 |  |  | 1000 | 747237 | 4991 | 3509 | 756033 | 35 | 1020645
[17 empty] | Φ1100mm | 1개소 | 1170172 | 1346097 | 1137883 | 1218060 |  |  | 1100 | 848902 | 4991 | 3509 | 857698 | 35 | 1157892
[17 empty] | <표 3.6.3-3> 표준공사비 산정 | [7 empty] | 1200 | 963174 | 4991 | 3509 | 971970 | 35 | 1312160
[17 empty] | 규격 | 비굴착 전체보수 표준공사비 (원)
[18 empty] | 직접공사비 (5개공법 평균) |  | 직접공사비+부대공(15%) |  | 표준공사비 (제경비35% 포함)
[17 empty] | Φ200mm×3.0t | 255682 |  | 294034 |  | 396946
[17 empty] | Φ250mm×3.0t | 263342 |  | 302843 |  | 408838
[17 empty] | Φ300mm×4.5t | 295633 |  | 339978 |  | 458970
[17 empty] | Φ350mm×4.5t | 322303 |  | 370648 |  | 500375
[17 empty] | Φ400mm×6.0t | 356236 |  | 409671 |  | 553056
[17 empty] | Φ450mm×6.0t | 402846 |  | 463273 |  | 625418
[17 empty] | Φ500mm×6.0t | 456751 |  | 525264 |  | 709106
[17 empty] | Φ600mm×7.5t | 516272 |  | 593713 |  | 801512
[17 empty] | Φ700mm×7.5t | 599538 |  | 689469 |  | 930783
[17 empty] | Φ800mm×10.0t | 739234 |  | 850119 |  | 1147661
[17 empty] | Φ900mm×10.0t | 815104 |  | 937370 |  | 1265449
[17 empty] | Φ1000mm×12.0t | 956925 |  | 1100464 |  | 1485626
[17 empty] | Φ1100mm×13.5t | 1112588 |  | 1279476 |  | 1727293
[17 empty] | 규격 | 비굴착 부분보수 표준공사비 (원)
[18 empty] | 직접공사비 (3개공법 평균) |  | 직접공사비+부대공(15%) |  | 표준공사비 (제경비35% 포함)
[17 empty] | Φ200mm | 339210 |  | 390092 |  | 526625
[17 empty] | Φ250mm | 355390 |  | 408699 |  | 551744
[17 empty] | Φ300mm | 392610 |  | 451502 |  | 609528
[17 empty] | Φ350mm | 463650 |  | 533198 |  | 719818
[17 empty] | Φ400mm | 540740 |  | 621851 |  | 839499
[17 empty] | Φ450mm | 578820 |  | 665643 |  | 898619
[17 empty] | Φ500mm | 648470 |  | 745741 |  | 1006751
[17 empty] | Φ600mm | 728700 |  | 838005 |  | 1131307
[17 empty] | Φ700mm | 791130 |  | 909800 |  | 1228230
[17 empty] | Φ800mm | 910660 |  | 1047259 |  | 1413800
[17 empty] | Φ900mm | 1014170 |  | 1166296 |  | 1574500
[17 empty] | Φ1000mm | 1068610 |  | 1228902 |  | 1659018
[17 empty] | Φ1100mm | 1218060 |  | 1400769 |  | 1891039

## 라.맨홀보수(음성-간선) (hidden)
■ 맨홀보수 | [9 empty] | 배
1) 공사비 산정기준
- "강우시하수도정비시범사업 기본설계(2016.6)"상의 사업비 적용(차집 및 오수간선관로) | [9 empty] | 1. 공사비 산출근거(개소당)
2) 공사비 산정 | [9 empty] | 공 종 |  | 규격 | 단위 | 수량 | 단가 | 개략공사비(원) | 비고
[9 empty] | (단위 :백만원) | 1. 토공 | 1) 터파기 | 하천,인력10% | ㎥ | 41 | 10231 | 419471 | DE100.13230, 실적단가
구분 | 단가 (원/개소) | 2020년 |  | 2025년 |  | 2030년 |  | 2035년 |  |  | 2) 되메우기 및 다짐 | 기계, 다짐 | ㎥ | 29 | 3936 | 114144 | DH110.00000, 실적단가
|  | 개소 | 공사비 | 개소 | 공사비 | 개소 | 공사비 | 개소 | 공사비 | 2. 구조물공 | 1) 재료비 | 3호맨홀 | 식 | 1 | 3191400 | 3191400 | 조달청 계약단가
맨홀보강 | 5500753 | 0 | 0 | 0 | 0 | [5 empty] | 2) 설치비 |  | 식 | 1 | 638280 | 638280 | 재료비의 20%
맨홀인상 | 576917 | 0 | 0 | 0 | 0 |  |  |  |  | 3. 가시설공 | 1) 시트파일 | H=4.5 | m | 12 | 500000 | 6000000 | 유사사례 적용
뚜껑교체 | 223017 | 0 | 0 | 0 | 0 |  |  |  |  | 6. 부대공 | [5 empty] | 5181648 | 공사비의 50%
사다리 | 6000 | 0 | 0 | 0 | 0 |  |  |  |  | 순공사비 계 | [5 empty] | 15544943
계 |  | 0 | 0 |  | 0 | 0 | 0 | 0 | 0 | 제경비 계(순공사비 35% 적용) | [5 empty] | 5440730.05
|  | 관로연장 | 맨홀(추정) | 보수 맨홀 (20%) | [5 empty] | 공사비 계 | [5 empty] | 20986000
|  | 2283 | 45.66 | 9.132
4m기준
[10 empty] | 550 | 1500*550 | 293900 | 293900
[10 empty] | 500 | 1500*500 | 461900 | 1847600
[10 empty] | 1500 | 1500*1500 | 1049900 | 1049900
[10 empty] | 2050 |  |  | 3191400
4000
1950
3.9

## 마.우수토실개량(음성-간선) (hidden)
■ 우수토실 개량 | [9 empty] | 배
1) 공사비 산정기준
- "강우시하수도정비시범사업 기본설계(2016.6)"상의 사업비 적용(차집 및 오수간선관로) | [9 empty] | 1. 공사비 산출근거(개소당)
2) 공사비 산정 | [9 empty] | 공 종 |  | 규격 | 단위 | 수량 | 단가 | 개략공사비(원) | 비고
[9 empty] | (단위 :백만원) | 1. 토공 | 1) 터파기 | 하천,인력10% | ㎥ | 41 | 9963 | 408483 | DE100.13230, 실적단가
우수토실 | 단가 (원/개소) | 2020년 |  | 2025년 |  | 2030년 |  | 2035년 |  |  | 2) 되메우기 및 다짐 | 기계, 다짐 | ㎥ | 29 | 3861 | 111969 | DH110.00000, 실적단가
|  | 개소 | 공사비 | 개소 | 공사비 | 개소 | 공사비 | 개소 | 공사비 | 2. 구조물공 | 1) 재료비 | 3호맨홀 | 식 | 1 | 3043500 | 3043500 | 조달청 계약단가
음성1 | 54718426 | 0 | 0 |  | 0 |  | 0 |  | 0 |  | 2) 설치비 |  | 식 | 1 | 608700 | 608700 | 재료비의 20%
|  | 0 | 0 |  | 0 |  | 0 |  | 0 | 3. 가시설공 | 1) 시트파일 | H=4.5 | m | 12 | 500000 | 6000000 | 유사사례 적용
|  | 0 | 0 |  | 0 |  | 0 |  | 0 | 6. 부대공 | [5 empty] | 5086326 | 공사비의 50%
계 |  | 0 | 0 | 0 | 0 | 0 | 0 | 0 | 0 | 순공사비 계 | [5 empty] | 15258978
[10 empty] | 제경비 계(순공사비 35% 적용) | [5 empty] | 5340642.3
[10 empty] | 공사비 계 | [5 empty] | 20600000
4m기준
[10 empty] | 550 | 1500*550 | 547700 | 547700
[10 empty] | 500 | 1500*500 | 312400 | 1249600
[10 empty] | 1500 | 1500*1500 | 1246200 | 1246200
[5 empty] | 4718426 | 2262656722 | 81856087 |  |  | 2050 |  |  | 3043500
4000
1950
3.9

## 1.2.5 오수관로신설
나. 오수관로 신설
1) 공사비
(단위 : ㎥/일, 백만원)
구분 | 2020년 | 2025년 | 2030년 | 2035년 | 비고 | 원인자부담금비율
관로신설 | 4211 | 2507 | 0 | 0 |  | 구분 | 1단계 | 2단계 | 3단계 | 4단계
배수설비 | 897 | 619 | 0 | 0 |  | 군부대 | #REF! | #DIV/0! | #DIV/0! | #DIV/0!
맨홀펌프장 | 0 | 0 | 0 | 0 |  | 원인자 사업비 | #REF! | #VALUE! | #VALUE! | #VALUE!
공사비 | 5108 | 3126 | 0 | 0
3) 설계비 산정
(단위 : 백만원)
구분 | 2020년 | 2025년 | 2030년 | 2035년 | 비고
금회공사비 | 5108 | 3126 | 0 | 0
작은공사비 | 5000 | 3000 | 0 | 0
큰공사비 | 10000 | 5000 | 0 | 0 |  | <부대비요율)
작은금액요율 | 4.63% | 4.72% | 0% | 0% |  | 공사비(백만원) | 기본조사 | 실시설계비 | 공사감리비 | 시설부대비
큰금액요율 | 4.52% | 4.63% | 0% | 0% |  | 50 | 3.24% | 6.49% | 3.02% | 1.08%
금회요율 | 4.628% | 4.714% | 0% | 0% |  | 100 | 3.04% | 6.07% | 2.85% | 0.9%
설계비 | 236 | 147 | 0 | 0 |  | 200 | 2.42% | 4.85% | 2.26% | 0.72%
[6 empty] | 300 | 2.22% | 4.43% | 2.06% | 0.72%
4) 감리비 산정 | [5 empty] | 500 | 2.01% | 4.03% | 1.89% | 0.72%
[5 empty] | (단위 : 백만원) | 1000 | 1.77% | 3.55% | 1.66% | 0.63%
구분 | 2020년 | 2025년 | 2030년 | 2035년 | 비고 | 2000 | 1.63% | 3.27% | 1.53% | 0.36%
금회공사비 | 5108 | 3126 | 0 | 0 |  | 3000 | 1.57% | 3.15% | 1.48% | 0.36%
작은공사비 | 10000 | 20000 | 0 | 0 |  | 5000 | 1.54% | 3.09% | 1.45% | 0.27%
큰공사비 | 10000 | 20000 | 0 | 0 |  | 10000 | 1.51% | 3.01% | 1.41% | 0.25%
작은금액요율 | 9.37% | 7.5% | 0 | 0 |  | 20000 | 1.46% | 2.91% | 1.37% | 0.23%
큰금액요율 | 9.37% | 7.5% | 0 | 0 |  | 30000 | 1.45% | 2.9% | 1.35% | 0.23%
금회요율 | 9.37% | 7.5% | 0 | 0 |  | 50000 | 1.41% | 2.84% | 1.33% | 0.23%
감리비 | 479 | 234 | 0 | 0 |  | 100000 | 1.4% | 2.79% | 1.3% | 0.23%
[6 empty] | 200000 | 1.38% | 2.76% | 1.28% | 0.21%
[6 empty] | 300000 | 1.37% | 2.72% | 1.25% | 0.19%
[6 empty] | 500000 | 1.34% | 2.7% | 1.23% | 0.17%
<전면책임감리 요율>
[6 empty] | 공사비(백만원) | 10000 | 20000 | 30000 | 40000 | 50000 | 70000 | 100000 | 150000 | 200000
[6 empty] | 개산요율(%) | 9.37% | 7.5% | 6.52% | 5.88% | 5.43% | 4.91% | 4.46% | 3.92% | 3.53%
4) 시설부대비 산정
(단위 : 백만원)
구분 | 2020년 | 2025년 | 2030년 | 2035년 | 비고
금회공사비 | 5108 | 3126 | 0 | 0
작은공사비 | 5000 | 3000 | 0 | 0
큰공사비 | 10000 | 5000 | 0 | 0
작은금액요율 | 0.27% | 0.36% | 0% | 0%
큰금액요율 | 0.25% | 0.27% | 0% | 0%
금회요율 | 0.2696% | 0.3543% | 0% | 0%
시설부대비 | 14 | 11 | 0 | 0
5) 총 사업비
(단위 : 백만원)
구분 | 2020년 | 2025년 | 2030년 | 2035년 | 비고
공사비 | 5108 | 3126 | 0 | 0
설계비 | 236 | 147 | 0 | 0
감리비 | 479 | 234 | 0 | 0
시설부대비 | 14 | 11 | 0 | 0
계 | 5837 | 3518 | 0 | 0

## 가.관로신설(음성-오수지선)
■ 관로신설 | [10 empty] | - 자연유하구간은 플라스틱관, 압송구간은 주철관 적용, 포장상태는 포장구간 적용
1) 공사비 산정기준
- “하수도분야 보조금 편성 및 집행관리 실무요령(2018.1, 환경부)”상의 하수관로정비사업 m당 공사비 적용 | [11 empty] | 관 종 | 관 경(mm) | 포 장 상 태 |  | 관 종 | 관 경(mm) | 포 장 상 태
- "음성 3단계 하수관거 정비사업" 공사비 적용 | [13 empty] | 비포장구간 | 포장구간 |  |  | 비포장구간 | 포장구간
2) 공사비 산정 | [11 empty] | 콘크리트관 | 300 | 512740 | 782541 | 압송관로 | 80 | 91404 | 309684
[10 empty] | (단위 :백만원) |  |  | 400 | 580188 | 859007 |  | 100 | 102960 | 323665
구분 | 관경 (mm) | 단가 (원/m) | 2020년 |  | 2025년 |  | 2030년 |  | 2035년 |  |  |  | 500 | 624861 | 912820 |  | 150 | 139786 | 366708
|  |  | 연장(m) | 공사비 | 연장(m) | 공사비 | 연장(m) | 공사비 | 연장(m) | 공사비 |  |  | 600 | 705821 | 1016585 |  | 200 | 172293 | 405664
음성1 | 80 | 309684 | 0 | 0 |  | 0 |  | 0 |  | 0 |  |  | 700 | 782918 | 1102578 |  | 300 | 248738 | 494561
| 200 | 737848 | 254 | 187 | 3398 | 2507 |  | 0 |  | 0 |  |  | 800 | 854676 | 1183365 |  | 400 | 348039 | 606519
| 300 | 794902 | 0 | 0 |  | 0 |  | 0 |  | 0 |  |  | 900 | 945775 | 1283451 |  | 500 | 453129 | 724142
| 계 |  | 254 | 187 | 3398 | 2507 | 0 | 0 | 0 | 0 |  |  | 1000 | 1051853 | 1398649 |  | 600 | 563069 | 846789
음성2 | 80 | 309684 | 0 | 0 |  | 0 |  | 0 |  | 0 |  |  | 1100 | 1188358 | 1557399 |  | 700 | 708878 | 1005274
| 200 | 737848 | 2642 | 1949 |  | 0 |  | 0 |  | 0 | 184 |  | 1200 | 1313909 | 1691805 |  | 800 | 860005 | 1169007
| 300 | 794902 | 1670 | 1327 |  | 0 |  | 0 |  | 0 | 4155 |  | 1350 | 1519849 | 1910605
| 400 | 904597 | 262 | 237 |  | 0 |  | 0 |  | 0 |  | 강 관 | 300 | 707247 | 977038
| 500 | 999476 | 511 | 511 |  | 0 |  | 0 |  | 0 |  |  | 400 | 827275 | 1106094
| 계 |  | 5085 | 4024 | 0 | 0 | 0 | 0 | 0 | 0 |  |  | 500 | 935411 | 1223371
계 | 80 | 309684 | 0 | 0 | 0 | 0 | 0 | 0 | 0 | 0 |  |  | 600 | 1068860 | 1379624
| 200 | 737848 | 2896 | 2136 | 3398 | 2507 | 0 | 0 | 0 | 0 |  |  | 700 | 1206659 | 1526319
| 300 | 794902 | 1670 | 1327 | 0 | 0 | 0 | 0 | 0 | 0 |  |  | 800 | 1373571 | 1702260
| 400 | 904597 | 262 | 237 | 0 | 0 | 0 | 0 | 0 | 0 |  |  | 900 | 1509424 | 1847090
| 500 | 999476 | 511 | 511 | 0 | 0 | 0 | 0 | 0 | 0 |  |  | 1000 | 1730822 | 2077609
| 계 |  | 5339 | 4211 | 3398 | 2507 | 0 | 0 | 0 | 0 |  |  | 1100 | 1990647 | 2359688
[13 empty] | 1200 | 2234280 | 2612176
|  |  | 56391 | [8 empty] | 플라스틱관 | 200 | 476678 | 737848
[13 empty] | 300 | 525101 | 794902
[13 empty] | 400 | 625778 | 904597
[13 empty] | 500 | 711507 | 999476
[13 empty] | 600 | 810869 | 1121644
[13 empty] | 700 | 919311 | 1238972
[13 empty] | 800 | 1030780 | 1359468
[13 empty] | 900 | 1120686 | 1458352
[13 empty] | 1000 | 1252157 | 1598943
[13 empty] | 1200 | 1519329 | 1897235
[12 empty] | 사각형거 (BOX)1련 2련박스는 동일규격의 1.5배적용 | H1.0×W1.0 | 1813280 | 2098936
[13 empty] | H1.0×W1.2 | 1980997 | 2266643
[13 empty] | H1.2×W1.2 | 2008266 | 2293922
[13 empty] | H1.0×W1.5 | 2087044 | 2432231
[13 empty] | H1.5×W1.5 | 2235747 | 2580933
[13 empty] | H1.5×W1.8 | 2493065 | 2838251
[13 empty] | H1.8×W1.8 | 2688377 | 3033563
[13 empty] | H1.5×W2.0 | 2712639 | 3057825
[13 empty] | H2.0×W2.0 | 3180065 | 3525251
[13 empty] | H1.5×W2.5 | 3443537 | 3966580
[13 empty] | H2.0×W2.5 | 3790171 | 4313203
[13 empty] | H2.5×W2.5 | 4445958 | 4968990
[13 empty] | H1.5×W3.0 | 4058779 | 4581821
[13 empty] | H2.0×W3.0 | 4541703 | 5064746
[13 empty] | H2.5×W3.0 | 5297975 | 5821007
[13 empty] | H3.0×W3.0 | 5625868 | 6148911

## 나.배수설비(음성)
■ 배수설비
1) 공사비 산정기준
- “하수도분야 보조금 편성 및 집행관리 실무요령(2018.1, 환경부)”상의 하수관로정비사업 m당 공사비 적용 | [9 empty] | 관급공사비 | 도급공사비 |  | 공사비 | 배수설비 | 원/개소
[11 empty] | 공사비 | 사급자재비
2) 공사비 산정 | [9 empty] | 193305871 | 203845142 | 24575776 | 421726789 | 107 | 3941372
[9 empty] | (단위 :백만원) | 95734914 | 100519736 | 12523120 | 208777770 | 73 | 2859969
구분 | 단가 (원/개소) | 2020년 |  | 2025년 |  | 2030년 |  | 2035년 |  | 89354702 | 97903817 | 7338888 | 194597407 | 52 | 3742258
|  | 개소 | 공사비 | 개소 | 공사비 | 개소 | 공사비 | 개소 | 공사비 | 129103381 | 131957129 | 14451552 | 275512062 | 116 | 2375104
음성1 | 3600000 | 0 | 0 | 172 | 619 | 0 | 0 | 0 | 0 | 21661400 | 22533172 | 2025766 | 46220338 | 19 | 2432649
음성2 | 3600000 | 294 | 897 |  | 0 | 0 | 0 | 0 | 0 | 321519096 | 271581762 | 53437600 | 646538458 | 252 | 2565629
| 3600000 |  | 0 | 0 | 0 | 0 | 0 | 0 | 0 | 508869614 | 691056465 | 66880104 | 1266806183 | 364 | 3480237
| 3600000 |  | 0 | 0 | 0 | 0 | 0 | 0 | 0 | 388284221 | 446895877 | 43100796 | 878280894 | 294 | 2987350
| 3600000 |  | 0 | 0 | 0 | 0 | 0 | 0 | 0 | 99787094 | 108760799 | 14516482 | 223064375 | 113 | 1974021
| 3600000 |  | 0 | 0 | 0 | 0 | 0 | 0 | 0 | 38001052 | 34898329 | 7583968 | 80483349 | 57 | 1411989
| 3600000 |  | 0 | 0 | 0 | 0 | 0 | 0 | 0 | 40549116 | 23501224 | 4775574 | 68825914 | 32 | 2150810
| 3600000 |  | 0 | 0 | 0 | 0 | 0 | 0 | 0 | 1926170461 | 2133453452 | 251209626 | 4310833539 | 1479 | 2914695
| 3600000 |  | 0 | 0 | 0 | 0 | 0 | 0 | 0
| 3600000 |  | 0 | 0 | 0 | 0 | 0 | 0 | 0 | <표 3.2.3-1> 배수설비 표준공사비
| 3600000 |  | 0 | 0 | 0 | 0 | 0 | 0 | 0 | 공종 |  |  | 단위 | 비포장 | 아스팔트 | 콘크리트 | 아스팔트 + 콘크리트 | 계 | 비고
| 3600000 |  | 0 | 0 | 0 | 0 | 0 | 0 | 0 | 연 결 관 | 평균관거연장 |  | m | 1.3 | 0.8 | 4.2 | 3.7 | 10
| 3600000 |  | 0 | 0 | 0 | 0 | 0 | 0 | 0 |  | 토공+ 포장공 | 단가 | 원/m | 18886 | 78744 | 59951 | 73895
| 3600000 |  | 0 | 0 | 0 | 0 | 0 | 0 | 0 |  |  | 금액 | 원 | 24551 | 62995 | 251794 | 273411 | 612751
계 | 3600000 | 294 | 897 | 172 | 619 | 0 | 0 | 0 | 0 |  | 관로공 | 단가 | 원/m | 21944
[12 empty] | 금액 | 원 | 28527 | 17555 | 92164 | 81192 | 219438
[10 empty] | 배 수 관 | 평균관거연장 |  | m | 9.6 | 0.3 | 21.5 | 1.7 | 33
[11 empty] | 토공+ 포장공 | 단가 | 원/m | 18583 | 62583 | 51107 | 55904
[12 empty] | 금액 | 원 | 177839 | 20652 | 1096245 | 92240 | 1386976
[11 empty] | 관로공 | 단가 | 원/m | 8449
[12 empty] | 금액 | 원 | 80856 | 2788 | 181231 | 13940 | 278815
[10 empty] | 오수받이 |  |  | 개 | D=300mm(1개소) |  |  |  | 225000
[10 empty] | 소 |  | 계 | 원 | 2722980 |  |  |  | 2722980
[10 empty] | 부 | 대 | 공 | % | 5%
[13 empty] | 원 | 136149 |  |  |  | 136149
[10 empty] | 제 | 경 | 비 | % | 35%
[13 empty] | 원 | 1000695 |  |  |  | 1000695
[10 empty] | 공 | 사 | 비 | 원/가구 | 3859824

## 다.맨홀펌프장(음성) (hidden)
■ 맨홀펌프장
1) 공사비 산정기준
- “하수도분야 보조금 편성 및 집행관리 실무요령(2016.1, 환경부)”상의 오수펌프장 공사비 함수식 적용
- 공사비(백만원)=0.292Q + 83.662( Q : 용량, ㎥/일)
2) 공사비 산정
(단위 :백만원)
구분 |  | 2020년 |  | 2025년 |  | 2030년 |  | 2035년
|  | 펌프용량(㎥/min) | 공사비 | 펌프용량(㎥/min) | 공사비 | 펌프용량(㎥/min) | 공사비 | 펌프용량(㎥/min) | 공사비
음성 |  | 0.2 | 92 | 0 | 0 | 0 | 0 | 0 | 0 | 5
|  | 0.5 | 105 | 0 | 0 | 0 | 0 | 0 | 0
|  | 0.5 | 105 | 0 | 0 | 0 | 0 | 0 | 0
|  | 0.2 | 92 | 0 | 0 | 0 | 0 | 0 | 0
|  | 0.2 | 92 | 0 | 0 | 0 | 0 | 0 | 0
| 소계 |  |  | 0 | 0 | 0 | 0 | 0 | 0
계 |  |  | 0 | 0 | 0 | 0 | 0 | 0 | 0 | 2
8
2
5
3

## 1.2.6 오수관로 교체및보수
다. 오수관로 교체 및 보수
1) 공사비
(단위 : ㎥/일, 백만원)
구분 | 2020년 | 2025년 | 2030년 | 2035년 | 비고 | 교체보수비율
굴착교체 | 0 | 380 | 0 | 0 |  | 구분 | 1단계 | 2단계 | 3단계 | 4단계
전체보수 | 0 | 1524 | 0 | 0 |  | 교체 | #DIV/0! | 17.42% | #DIV/0! | #DIV/0!
부분보수 | 0 | 277 | 0 | 0 |  | 보수 | #DIV/0! | 82.58% | #DIV/0! | 0%
맨홀펌프장 개량 및 보수 | 0 | 0 | 0 | 0
공사비 | 0 | 2181 | 0 | 0
3) 설계비 산정
(단위 : 백만원)
구분 | 2020년 | 2025년 | 2030년 | 2035년 | 비고
금회공사비 | 0 | 2181 | 0 | 0
작은공사비 | 0 | 2000 | 0 | 0
큰공사비 | 0 | 3000 | 0 | 0
작은금액요율 | 0% | 4.9% | 0% | 0%
큰금액요율 | 0% | 4.72% | 0% | 0%
금회요율 | 0% | 4.867% | 0% | 0% |  | <부대비요율)
설계비 | 0 | 106 | 0 | 0 |  | 공사비(백만원) | 기본조사 | 실시설계비 | 공사감리비 | 시설부대비
[6 empty] | 50 | 3.24% | 6.49% | 3.02% | 1.08%
4) 감리비 산정 | [5 empty] | 100 | 3.04% | 6.07% | 2.85% | 0.9%
[5 empty] | (단위 : 백만원) | 200 | 2.42% | 4.85% | 2.26% | 0.72%
구분 | 2020년 | 2025년 | 2030년 | 2035년 | 비고 | 300 | 2.22% | 4.43% | 2.06% | 0.72%
금회공사비 | 0 | 2181 | 0 | 0 |  | 500 | 2.01% | 4.03% | 1.89% | 0.72%
작은공사비 | 10000 | 10000 | 10000 | 10000 |  | 1000 | 1.77% | 3.55% | 1.66% | 0.63%
큰공사비 | 10000 | 10000 | 10000 | 10000 |  | 2000 | 1.63% | 3.27% | 1.53% | 0.36%
작은금액요율 | 9.37% | 9.37% | 9.37% | 9.37% |  | 3000 | 1.57% | 3.15% | 1.48% | 0.36%
큰금액요율 | 9.37% | 9.37% | 9.37% | 9.37% |  | 5000 | 1.54% | 3.09% | 1.45% | 0.27%
금회요율 | 9.37% | 9.37% | 9.37% | 9.37% |  | 10000 | 1.51% | 3.01% | 1.41% | 0.25%
감리비 | 0 | 204 | 0 | 0 |  | 20000 | 1.46% | 2.91% | 1.37% | 0.23%
[6 empty] | 30000 | 1.45% | 2.9% | 1.35% | 0.23%
[6 empty] | 50000 | 1.41% | 2.84% | 1.33% | 0.23%
[6 empty] | 100000 | 1.4% | 2.79% | 1.3% | 0.23%
[6 empty] | 200000 | 1.38% | 2.76% | 1.28% | 0.21%
[6 empty] | 300000 | 1.37% | 2.72% | 1.25% | 0.19%
[6 empty] | 500000 | 1.34% | 2.7% | 1.23% | 0.17%
4) 시설부대비 산정 | [5 empty] | <전면책임감리 요율>
[5 empty] | (단위 : 백만원) | 공사비(백만원) | 10000 | 20000 | 30000 | 40000 | 50000 | 70000 | 100000 | 150000 | 200000
구분 | 2020년 | 2025년 | 2030년 | 2035년 | 비고 | 개산요율(%) | 9.37% | 7.5% | 6.52% | 5.88% | 5.43% | 4.91% | 4.46% | 3.92% | 3.53%
금회공사비 | 0 | 2181 | 0 | 0
작은공사비 | 0 | 2000 | 0 | 0
큰공사비 | 0 | 3000 | 0 | 0
작은금액요율 | 0% | 0.36% | 0% | 0%
큰금액요율 | 0% | 0.36% | 0% | 0%
금회요율 | 0% | 0.36% | 0% | 0%
시설부대비 | 0 | 8 | 0 | 0
5) 총 사업비
(단위 : 백만원)
구분 | 2020년 | 2025년 | 2030년 | 2035년 | 비고
공사비 | 0 | 2181 | 0 | 0
설계비 | 0 | 106 | 0 | 0
감리비 | 0 | 204 | 0 | 0
시설부대비 | 0 | 8 | 0 | 0
계 | 0 | 2499 | 0 | 0
교체 |  | 435
보수 | 0 | 2064 | 0 | 0

## 가.굴착교체(음성-오수지선)
■ 굴착교체 | [14 empty] | 1.5 | 배
1) 공사비 산정기준
- “하수도분야 보조금 편성 및 집행관리 실무요령(2018.1, 환경부)”상의 하수관로정비사업 m당 공사비 적용 | [15 empty] | 관 종 | 관 경(mm) | 포 장 상 태 |  | 관 종 | 관 경(mm) | 포 장 상 태
(기존관 철거 및 물돌리기를 고려하여 공사비의 1.5배 적용) | [17 empty] | 비포장구간 | 포장구간 |  |  | 비포장구간 | 포장구간
-플라스틱관 200mm, 포장상태는 포장구간 적용 | [15 empty] | 콘크리트관 | 300 | 512740 | 782541 | 압송관로 | 80 | 91404 | 309684
- 정비대상 연장은 유량계 측정지점 유역내 관로연장의 30%적용, 실태조사가 완료된 부춘처리분구는 조사결과 적용 | [16 empty] | 400 | 580188 | 859007 |  | 100 | 102960 | 323665
2) 공사비 산정 | [16 empty] | 500 | 624861 | 912820 |  | 150 | 139786 | 366708
[14 empty] | (단위 :백만원) |  |  | 600 | 705821 | 1016585 |  | 200 | 172293 | 405664
처리분구 | 소구역 | 유량계 지점 | 유역내 연장(m) | 대상연장 (m) | 관경 (mm) | 단가 (원/m) | 2020년 |  | 2025년 |  | 2030년 |  | 2035년 |  |  |  | 700 | 782918 | 1102578 |  | 300 | 248738 | 494561
[7 empty] | 연장(m) | 공사비 | 연장(m) | 공사비 | 연장(m) | 공사비 | 연장(m) | 공사비 |  |  | 800 | 854676 | 1183365 |  | 400 | 348039 | 606519
음성 | 음성 |  |  | 248 | 150 | 522558.9 |  | 0 |  | 0 |  | 0 |  | 0 |  |  | 900 | 945775 | 1283451 |  | 500 | 453129 | 724142
|  |  |  | 9050 | 200 | 1106772 |  | 0 | 84 | 93 |  | 0 |  | 0 |  |  | 1000 | 1051853 | 1398649 |  | 600 | 563069 | 846789
|  |  |  | 296 | 250 | 1149563 |  | 0 | 3 | 3 |  | 0 |  | 0 |  |  | 1100 | 1188358 | 1557399 |  | 700 | 708878 | 1005274
|  |  |  | 19486 | 300 | 1192353 |  | 0 | 181 | 216 |  | 0 |  | 0 |  |  | 1200 | 1313909 | 1691805 |  | 800 | 860005 | 1169007
|  |  |  | 4489 | 400 | 1356896 |  | 0 | 42 | 57 |  | 0 |  | 0 |  |  | 1350 | 1519849 | 1910605
[5 empty] | 450 | 1428055 |  | 0 |  | 0 |  | 0 |  | 0 | 3.0x2.5단가적용 | 강 관 | 300 | 707247 | 977038
|  |  |  | 646 | 500 | 1499214 |  | 0 | 6 | 9 |  | 0 |  | 0 |  |  | 400 | 827275 | 1106094 | 2.29 | 0.687
|  |  |  | 97 | 600 | 1682466 |  | 0 | 1 | 2 |  | 0 |  | 0 |  |  | 500 | 935411 | 1223371 | 5.61 | 1.683
[5 empty] | 800 | 2039202 |  | 0 |  | 0 |  | 0 |  | 0 |  |  | 600 | 1068860 | 1379624 | 24.15 | 7.245
[5 empty] | 1000 | 2398415 |  | 0 |  | 0 |  | 0 |  | 0 |  |  | 700 | 1206659 | 1526319 | 2.3 | 0.69
[5 empty] | 1200 | 2845853 |  | 0 |  | 0 |  | 0 |  | 0 |  |  | 800 | 1373571 | 1702260 | 2.41 | 0.723
[7 empty] | 0 | 0 | 0 | 0 | 0 | 0 | 0 | 0 |  |  | 900 | 1509424 | 1847090 | 9.57 | 2.871
계 |  |  | 0 | 34312 |  |  | 0 | 0 | 317 | 380 | 0 | 0 | 0 | 0 |  |  | 1000 | 1730822 | 2077609 | 6.41 | 1.923
[8 empty] | 굴착교체 | 전체보수 | 부분보수 | [6 empty] | 1100 | 1990647 | 2359688 | 1.47 | 0.441
|  |  |  | 2201 | 250 | 0.01 | 22 | 22 | 0 | 0 | [6 empty] | 1200 | 2234280 | 2612176 | 2.46 | 0.738
[5 empty] | 300 | 0.8 | 1762 | 1762 | 0 | 0 | [5 empty] | 플라스틱관 | 200 | 476678 | 737848 | 2.36 | 0.708
[5 empty] | 400 | 0.17 | 374 | 374 | 0 | 0 | [6 empty] | 300 | 525101 | 794902 | 6.1 | 1.83
[5 empty] | 450 | 0 | 0 | 0 | 0 | 0 | [6 empty] | 400 | 625778 | 904597
[5 empty] | 500 | 0.02 | 44 | 44 | 0 | 0 | [6 empty] | 500 | 711507 | 999476
[5 empty] | 600 | 0 | 0 | 0 | 0 | 0 | [6 empty] | 600 | 810869 | 1121644
[5 empty] | 700 | 0 | 0 | 0 | 0 | 0 | [6 empty] | 700 | 919311 | 1238972
[5 empty] | 800 | 0 | 0 | 0 | 0 | 0 | [6 empty] | 800 | 1030780 | 1359468
[5 empty] | 900 | 0 | 0 | 0 | 0 | 0 | [6 empty] | 900 | 1120686 | 1458352
[5 empty] | 1000 | 0 | 0 | 0 | 0 | 0 | [6 empty] | 1000 | 1252157 | 1598943
[5 empty] | 1200 | 0 | 0 | 0 | 0 | 0 | [6 empty] | 1200 | 1519329 | 1897235
[16 empty] | 사각형거 (BOX)1련 2련박스는 동일규격의 1.5배적용 | H1.0×W1.0 | 1813280 | 2098936
[17 empty] | H1.0×W1.2 | 1980997 | 2266643
[17 empty] | H1.2×W1.2 | 2008266 | 2293922
[17 empty] | H1.0×W1.5 | 2087044 | 2432231
[17 empty] | H1.5×W1.5 | 2235747 | 2580933
[17 empty] | H1.5×W1.8 | 2493065 | 2838251
[17 empty] | H1.8×W1.8 | 2688377 | 3033563
[17 empty] | H1.5×W2.0 | 2712639 | 3057825
[17 empty] | H2.0×W2.0 | 3180065 | 3525251
[17 empty] | H1.5×W2.5 | 3443537 | 3966580
[17 empty] | H2.0×W2.5 | 3790171 | 4313203
[17 empty] | H2.5×W2.5 | 4445958 | 4968990
[17 empty] | H1.5×W3.0 | 4058779 | 4581821
[17 empty] | H2.0×W3.0 | 4541703 | 5064746
[17 empty] | H2.5×W3.0 | 5297975 | 5821007
[17 empty] | H3.0×W3.0 | 5625868 | 6148911

## 나.전체보수(음성-오수지선)
■ 전체보수 | [10 empty] | 1.3 | 배
1) 공사비 산정기준 | [10 empty] | 0.8 | 배
- 하수도시설 표준사업비 산정을 통한 국고지원 적정성 검토 보고서(한국환경공단,2015.8) | [11 empty] | 관 종 | 관 경(mm) | 포 장 상 태 |  | 관 종 | 관 경(mm) | 포 장 상 태
- 굴착교체 공사비의 80%적용(물돌리기를 고려하여 공사비의 1.3배 적용) | [13 empty] | 비포장구간 | 포장구간 |  |  | 비포장구간 | 포장구간
2) 공사비 산정 | [11 empty] | 콘크리트관 | 300 | 512740 | 782541 | 압송관로 | 80 | 91404 | 309684
[10 empty] | (단위 :백만원) |  |  | 400 | 580188 | 859007 |  | 100 | 102960 | 323665
처리분구 | 관경 (mm) | 단가 (원/m) | 2020년 |  | 2025년 |  | 2030년 |  | 2035년 |  |  |  | 500 | 624861 | 912820 |  | 150 | 139786 | 366708
|  |  | 연장(m) | 공사비 | 연장(m) | 공사비 | 연장(m) | 공사비 | 연장(m) | 공사비 |  |  | 600 | 705821 | 1016585 |  | 200 | 172293 | 405664
음성1 | 150 | 362307.2 |  | 0 | 14 | 5 |  | 0 |  | 0 |  |  | 700 | 782918 | 1102578 |  | 300 | 248738 | 494561
| 200 | 767362 |  | 0 | 485 | 372 |  | 0 |  | 0 |  |  | 800 | 854676 | 1183365 |  | 400 | 348039 | 606519
| 250 | 797030 |  | 0 | 16 | 13 |  | 0 |  | 0 |  |  | 900 | 945775 | 1283451 |  | 500 | 453129 | 724142
| 300 | 826698 |  | 0 | 1045 | 864 |  | 0 |  | 0 |  |  | 1000 | 1051853 | 1398649 |  | 600 | 563069 | 846789
| 400 | 940781 |  | 0 | 241 | 227 |  | 0 |  | 0 |  |  | 1100 | 1188358 | 1557399 |  | 700 | 708878 | 1005274
| 500 | 1039455 |  | 0 | 35 | 36 |  | 0 |  | 0 |  |  | 1200 | 1313909 | 1691805 |  | 800 | 860005 | 1169007
| 600 | 1166510 |  | 0 | 6 | 7 |  | 0 |  | 0 |  |  | 1350 | 1519849 | 1910605
|  |  |  | 0 |  | 0 |  | 0 |  | 0 |  | 강 관 | 300 | 707247 | 977038
| 계 |  | 0 | 0 | 1842 | 1524 | 0 | 0 | 0 | 0 |  |  | 400 | 827275 | 1106094
[13 empty] | 500 | 935411 | 1223371
[13 empty] | 600 | 1068860 | 1379624
[13 empty] | 700 | 1206659 | 1526319
[13 empty] | 800 | 1373571 | 1702260
[13 empty] | 900 | 1509424 | 1847090
[13 empty] | 1000 | 1730822 | 2077609
[13 empty] | 1100 | 1990647 | 2359688
[13 empty] | 1200 | 2234280 | 2612176
[12 empty] | 플라스틱관 | 200 | 476678 | 737848
[13 empty] | 300 | 525101 | 794902
[13 empty] | 400 | 625778 | 904597
[13 empty] | 500 | 711507 | 999476
[13 empty] | 600 | 810869 | 1121644
[13 empty] | 700 | 919311 | 1238972
[13 empty] | 800 | 1030780 | 1359468
[13 empty] | 900 | 1120686 | 1458352
[13 empty] | 1000 | 1252157 | 1598943
[13 empty] | 1200 | 1519329 | 1897235
[12 empty] | 사각형거 (BOX)1련 2련박스는 동일규격의 1.5배적용 | H1.0×W1.0 | 1813280 | 2098936
[13 empty] | H1.0×W1.2 | 1980997 | 2266643
[13 empty] | H1.2×W1.2 | 2008266 | 2293922
[13 empty] | H1.0×W1.5 | 2087044 | 2432231
[13 empty] | H1.5×W1.5 | 2235747 | 2580933
[13 empty] | H1.5×W1.8 | 2493065 | 2838251
[13 empty] | H1.8×W1.8 | 2688377 | 3033563
[13 empty] | H1.5×W2.0 | 2712639 | 3057825
[13 empty] | H2.0×W2.0 | 3180065 | 3525251
[13 empty] | H1.5×W2.5 | 3443537 | 3966580
[13 empty] | H2.0×W2.5 | 3790171 | 4313203
[13 empty] | H2.5×W2.5 | 4445958 | 4968990
[13 empty] | H1.5×W3.0 | 4058779 | 4581821
[13 empty] | H2.0×W3.0 | 4541703 | 5064746
[13 empty] | H2.5×W3.0 | 5297975 | 5821007
[13 empty] | H3.0×W3.0 | 5625868 | 6148911

## 다.부분보수(음성-오수지선)
■ 부분보수 | [10 empty] | 1.3 | 배
1) 공사비 산정기준 | [10 empty] | 0.5 | 배
- 하수도시설 표준사업비 산정을 통한 국고지원 적정성 검토 보고서(한국환경공단,2015.8) | [11 empty] | 관 종 | 관 경(mm) | 포 장 상 태 |  | 관 종 | 관 경(mm) | 조사단가(원/m) | 제경비 (35%) | 적용단가(원/m)
- 물돌리기를 고려하여 공사비의 1.3배 적용 | [13 empty] | 비포장구간 | 포장구간
2) 공사비 산정 | [11 empty] | 콘크리트관 | 300 | 512740 | 782541 | 부분보수 | 250 | 436222.94 | 35% | 588901
[10 empty] | (단위 :백만원) |  |  | 400 | 580188 | 859007 |  | 300 | 482485.9875 |  | 651356
처리분구 | 관경 (mm) | 단가 (원/개소) | 2020년 |  | 2025년 |  | 2030년 |  | 2035년 |  |  |  | 500 | 624861 | 912820 |  | 400 | 645109.09 |  | 870897
|  |  | 개소 | 공사비 | 개소 | 공사비 | 개소 | 공사비 | 개소 | 공사비 |  |  | 600 | 705821 | 1016585 |  | 450 | 695339.5675 |  | 938708
음성1 | 150 | 689013.9 |  | 0 | 3 | 2 |  | 0 |  | 0 |  |  | 700 | 782918 | 1102578 |  | 500 | 853537.025 |  | 1152275
| 200 | 727292.45 |  | 0 | 84 | 61 |  | 0 |  | 0 |  |  | 800 | 854676 | 1183365 |  | 600 | 938366.4075 |  | 1266795
| 250 | 765571 |  | 0 | 3 | 2 |  | 0 |  | 0 |  |  | 900 | 945775 | 1283451 |  | 700 | 1076378.9575 |  | 1453112
| 300 | 846763 |  | 0 | 181 | 153 |  | 0 |  | 0 |  |  | 1000 | 1051853 | 1398649 |  | 800 | 1273983.7525 |  | 1719878
| 400 | 1132166 |  | 0 | 42 | 48 |  | 0 |  | 0 |  |  | 1100 | 1188358 | 1557399 |  | 900 | 1434939.54 |  | 1937168
| 500 | 1497958 |  | 0 | 6 | 9 |  | 0 |  | 0 | 3.0x2.5단가적용 |  | 1200 | 1313909 | 1691805 |  | 1000 | 1552984.7075 |  | 2096529
| 600 | 1646834 |  | 0 | 1 | 2 |  | 0 |  | 0 |  |  | 1350 | 1519849 | 1910605 |  | 1100 | 1686561.725 |  | 2276858
|  |  |  | 0 |  | 0 |  | 0 |  | 0 |  | 강 관 | 300 | 707247 | 977038 |  | 1200 | 1780239.5725 |  | 2403323
| 계 |  | 0 | 0 | 320 | 277 | 0 | 0 | 0 | 0 |  |  | 400 | 827275 | 1106094
[13 empty] | 500 | 935411 | 1223371
[13 empty] | 600 | 1068860 | 1379624
[13 empty] | 700 | 1206659 | 1526319
[13 empty] | 800 | 1373571 | 1702260
[13 empty] | 900 | 1509424 | 1847090
[13 empty] | 1000 | 1730822 | 2077609
[13 empty] | 1100 | 1990647 | 2359688
[13 empty] | 1200 | 2234280 | 2612176
[12 empty] | 플라스틱관 | 200 | 476678 | 737848
[13 empty] | 300 | 525101 | 794902
[13 empty] | 400 | 625778 | 904597
[13 empty] | 500 | 711507 | 999476
[13 empty] | 600 | 810869 | 1121644
[13 empty] | 700 | 919311 | 1238972
[13 empty] | 800 | 1030780 | 1359468
[13 empty] | 900 | 1120686 | 1458352
[13 empty] | 1000 | 1252157 | 1598943
[13 empty] | 1200 | 1519329 | 1897235
[12 empty] | 사각형거 (BOX)1련 2련박스는 동일규격의 1.5배적용 | H1.0×W1.0 | 1813280 | 2098936
[13 empty] | H1.0×W1.2 | 1980997 | 2266643
[13 empty] | H1.2×W1.2 | 2008266 | 2293922
[13 empty] | H1.0×W1.5 | 2087044 | 2432231
[13 empty] | H1.5×W1.5 | 2235747 | 2580933
[13 empty] | H1.5×W1.8 | 2493065 | 2838251
[13 empty] | H1.8×W1.8 | 2688377 | 3033563
[13 empty] | H1.5×W2.0 | 2712639 | 3057825
[13 empty] | H2.0×W2.0 | 3180065 | 3525251
[13 empty] | H1.5×W2.5 | 3443537 | 3966580
[13 empty] | H2.0×W2.5 | 3790171 | 4313203
[13 empty] | H2.5×W2.5 | 4445958 | 4968990
[13 empty] | H1.5×W3.0 | 4058779 | 4581821
[13 empty] | H2.0×W3.0 | 4541703 | 5064746
[13 empty] | H2.5×W3.0 | 5297975 | 5821007
[13 empty] | H3.0×W3.0 | 5625868 | 6148911

## 1.2.7 우수관로신설
라. 우수관로 신설
1) 공사비
(단위 : ㎥/일, 백만원)
구분 | 2020년 | 2025년 | 2030년 | 2035년 | 비고 | 원인자부담금비율
관로신설 | 960 | 0 | 0 | 0 |  | 구분 | 1단계 | 2단계 | 3단계 | 4단계
공사비 | 960 | 0 | 0 | 0 |  | 군부대 | #REF! | #REF! | #REF! | #REF!
[6 empty] | 원인자 사업비 | #REF! | #REF! | #REF! | #REF!
3) 설계비 산정
(단위 : 백만원)
구분 | 2020년 | 2025년 | 2030년 | 2035년 | 비고
금회공사비 | 960 | 0 | 0 | 0
작은공사비 | 500 | 0 | 0 | 0
큰공사비 | 1000 | 0 | 0 | 0
작은금액요율 | 6.04% | 0% | 0% | 0%
큰금액요율 | 5.32% | 0% | 0% | 0% |  | <부대비요율)
금회요율 | 5.378% | 0% | 0% | 0% |  | 공사비(백만원) | 기본조사 | 실시설계비 | 공사감리비 | 시설부대비
설계비 | 52 | 0 | 0 | 0 |  | 50 | 3.24% | 6.49% | 3.02% | 1.08%
[6 empty] | 100 | 3.04% | 6.07% | 2.85% | 0.9%
4) 감리비 산정 | [5 empty] | 200 | 2.42% | 4.85% | 2.26% | 0.72%
[5 empty] | (단위 : 백만원) | 300 | 2.22% | 4.43% | 2.06% | 0.72%
구분 | 2020년 | 2025년 | 2030년 | 2035년 | 비고 | 500 | 2.01% | 4.03% | 1.89% | 0.72%
금회공사비 | 960 | 0 | 0 | 0 |  | 1000 | 1.77% | 3.55% | 1.66% | 0.63%
작은공사비 | 10000 | 20000 | 0 | 0 |  | 2000 | 1.63% | 3.27% | 1.53% | 0.36%
큰공사비 | 10000 | 20000 | 0 | 0 |  | 3000 | 1.57% | 3.15% | 1.48% | 0.36%
작은금액요율 | 9.37% | 7.5% | 0 | 0 |  | 5000 | 1.54% | 3.09% | 1.45% | 0.27%
큰금액요율 | 9.37% | 7.5% | 0 | 0 |  | 10000 | 1.51% | 3.01% | 1.41% | 0.25%
금회요율 | 9.37% | 7.5% | 0 | 0 |  | 20000 | 1.46% | 2.91% | 1.37% | 0.23%
감리비 | 90 | 0 | 0 | 0 |  | 30000 | 1.45% | 2.9% | 1.35% | 0.23%
[6 empty] | 50000 | 1.41% | 2.84% | 1.33% | 0.23%
[6 empty] | 100000 | 1.4% | 2.79% | 1.3% | 0.23%
[6 empty] | 200000 | 1.38% | 2.76% | 1.28% | 0.21%
[6 empty] | 300000 | 1.37% | 2.72% | 1.25% | 0.19%
[6 empty] | 500000 | 1.34% | 2.7% | 1.23% | 0.17%
<전면책임감리 요율>
[6 empty] | 공사비(백만원) | 10000 | 20000 | 30000 | 40000 | 50000 | 70000 | 100000 | 150000 | 200000
[6 empty] | 개산요율(%) | 9.37% | 7.5% | 6.52% | 5.88% | 5.43% | 4.91% | 4.46% | 3.92% | 3.53%
4) 시설부대비 산정
(단위 : 백만원)
구분 | 2020년 | 2025년 | 2030년 | 2035년 | 비고
금회공사비 | 960 | 0 | 0 | 0
작은공사비 | 500 | 0 | 0 | 0
큰공사비 | 1000 | 0 | 0 | 0
작은금액요율 | 0.72% | 0% | 0% | 0%
큰금액요율 | 0.63% | 0% | 0% | 0%
금회요율 | 0.6372% | 0% | 0% | 0%
시설부대비 | 6 | 0 | 0 | 0
5) 총 사업비
(단위 : 백만원)
구분 | 2020년 | 2025년 | 2030년 | 2035년 | 비고
공사비 | 960 | 0 | 0 | 0
설계비 | 52 | 0 | 0 | 0
감리비 | 90 | 0 | 0 | 0
시설부대비 | 6 | 0 | 0 | 0
계 | 1108 | 0 | 0 | 0

## 가.관로신설(음성-우수지선)
■ 관로신설 | [10 empty] | - 자연유하구간은 플라스틱관, 압송구간은 주철관 적용, 포장상태는 포장구간 적용
1) 공사비 산정기준
- “하수도분야 보조금 편성 및 집행관리 실무요령(2018.1, 환경부)”상의 하수관로정비사업 m당 공사비 적용 | [11 empty] | 관 종 | 관 경(mm) | 포 장 상 태 |  | 관 종 | 관 경(mm) | 포 장 상 태
- "음성 3단계 하수관거 정비사업" 공사비 적용 | [13 empty] | 비포장구간 | 포장구간 |  |  | 비포장구간 | 포장구간
2) 공사비 산정 | [11 empty] | 콘크리트관 | 300 | 512740 | 782541 | 압송관로 | 80 | 91404 | 309684
[10 empty] | (단위 :백만원) |  |  | 400 | 580188 | 859007 |  | 100 | 102960 | 323665
구분 | 관경 (mm) | 단가 (원/m) | 2020년 |  | 2025년 |  | 2030년 |  | 2035년 |  |  |  | 500 | 624861 | 912820 |  | 150 | 139786 | 366708
|  |  | 연장(m) | 공사비 | 연장(m) | 공사비 | 연장(m) | 공사비 | 연장(m) | 공사비 |  |  | 600 | 705821 | 1016585 |  | 200 | 172293 | 405664
음성2 | 300 |  | 144 | 67 | [8 empty] | 700 | 782918 | 1102578 |  | 300 | 248738 | 494561
| 400 |  | 206 | 96 | [8 empty] | 800 | 854676 | 1183365 |  | 400 | 348039 | 606519
| 450 |  | 206 | 96 | [8 empty] | 900 | 945775 | 1283451 |  | 500 | 453129 | 724142
| 500 |  | 433 | 202 | [8 empty] | 1000 | 1051853 | 1398649 |  | 600 | 563069 | 846789
| 600 |  | 743 | 345 | [8 empty] | 1100 | 1188358 | 1557399 |  | 700 | 708878 | 1005274
| 700 |  | 41 | 19 | [6 empty] | 184 |  | 1200 | 1313909 | 1691805 |  | 800 | 860005 | 1169007
| 800 |  | 165 | 77 | [6 empty] | 4155 |  | 1350 | 1519849 | 1910605
| 900 |  | 21 | 10 | [7 empty] | 강 관 | 300 | 707247 | 977038
| 1000 |  | 82 | 38 | [8 empty] | 400 | 827275 | 1106094
| 1200 |  | 21 | 10 | [8 empty] | 500 | 935411 | 1223371
|  |  | 0 | 0 |  | 0 |  | 0 |  | 0 |  |  | 600 | 1068860 | 1379624
| 계 |  | 2062 | 960 | 0 | 0 | 0 | 0 | 0 | 0 |  |  | 700 | 1206659 | 1526319
계 | 300 |  | 144 | 67 | 0 | 0 | 0 | 0 | 0 | 0 |  |  | 800 | 1373571 | 1702260
| 400 |  | 206 | 96 | 0 | 0 | 0 | 0 | 0 | 0 |  |  | 900 | 1509424 | 1847090
| 450 |  | 206 | 96 | 0 | 0 | 0 | 0 | 0 | 0 |  |  | 1000 | 1730822 | 2077609
| 500 |  | 433 | 202 | 0 | 0 | 0 | 0 | 0 | 0 |  |  | 1100 | 1990647 | 2359688
| 600 |  | 743 | 345 | 0 | 0 | 0 | 0 | 0 | 0 |  |  | 1200 | 2234280 | 2612176
| 700 |  | 41 | 19 | 0 | 0 | 0 | 0 | 0 | 0 |  | 플라스틱관 | 200 | 476678 | 737848
| 800 |  | 165 | 77 | 0 | 0 | 0 | 0 | 0 | 0 |  |  | 300 | 525101 | 794902
| 900 |  | 21 | 10 | 0 | 0 | 0 | 0 | 0 | 0 |  |  | 400 | 625778 | 904597
| 1000 |  | 82 | 38 | 0 | 0 | 0 | 0 | 0 | 0 |  |  | 500 | 711507 | 999476
| 1200 |  | 21 | 10 | 0 | 0 | 0 | 0 | 0 | 0 |  |  | 600 | 810869 | 1121644
|  |  | 0 | 0 | 0 | 0 | 0 | 0 | 0 | 0 |  |  | 700 | 919311 | 1238972
| 계 |  | 2062 | 960 | 0 | 0 | 0 | 0 | 0 | 0 |  |  | 800 | 1030780 | 1359468
[13 empty] | 900 | 1120686 | 1458352
|  |  | 56391 | [9 empty] | 1000 | 1252157 | 1598943
[13 empty] | 1200 | 1519329 | 1897235
| 960 | 2062 | 300 | 0.07 | 144 | 67 | [5 empty] | 사각형거 (BOX)1련 2련박스는 동일규격의 1.5배적용 | H1.0×W1.0 | 1813280 | 2098936
|  |  | 400 | 0.1 | 206 | 96 | [6 empty] | H1.0×W1.2 | 1980997 | 2266643
|  |  | 450 | 0.1 | 206 | 96 | [6 empty] | H1.2×W1.2 | 2008266 | 2293922
|  |  | 500 | 0.21 | 433 | 202 | [6 empty] | H1.0×W1.5 | 2087044 | 2432231
|  |  | 600 | 0.36 | 743 | 345 | [6 empty] | H1.5×W1.5 | 2235747 | 2580933
|  |  | 700 | 0.02 | 41 | 19 | [6 empty] | H1.5×W1.8 | 2493065 | 2838251
|  |  | 800 | 0.08 | 165 | 77 | [6 empty] | H1.8×W1.8 | 2688377 | 3033563
|  |  | 900 | 0.01 | 21 | 10 | [6 empty] | H1.5×W2.0 | 2712639 | 3057825
|  |  | 1000 | 0.04 | 82 | 38 | [6 empty] | H2.0×W2.0 | 3180065 | 3525251
|  |  | 1200 | 0.01 | 21 | 10 | [6 empty] | H1.5×W2.5 | 3443537 | 3966580
[13 empty] | H2.0×W2.5 | 3790171 | 4313203
[13 empty] | H2.5×W2.5 | 4445958 | 4968990
[13 empty] | H1.5×W3.0 | 4058779 | 4581821
[13 empty] | H2.0×W3.0 | 4541703 | 5064746
[13 empty] | H2.5×W3.0 | 5297975 | 5821007
[13 empty] | H3.0×W3.0 | 5625868 | 6148911

## 1.2.8 우수관로 교체 및 보수
마. 우수관로 교체 및 보수
1) 공사비
(단위 : ㎥/일, 백만원)
구분 | 2020년 | 2025년 | 2030년 | 2035년 | 비고
굴착교체 | 907 | 2045 | 1773 | 0
공사비 | 907 | 2045 | 1773 | 0
3) 설계비 산정
(단위 : 백만원)
구분 | 2020년 | 2025년 | 2030년 | 2035년 | 비고
금회공사비 | 907 | 2045 | 1773 | 0
작은공사비 | 500 | 2000 | 1000 | 0
큰공사비 | 1000 | 3000 | 2000 | 0 |  | <부대비요율)
작은금액요율 | 6.04% | 4.9% | 5.32% | 0% |  | 공사비(백만원) | 기본조사 | 실시설계비 | 공사감리비 | 시설부대비
큰금액요율 | 5.32% | 4.72% | 4.9% | 0% |  | 50 | 3.24% | 6.49% | 3.02% | 1.08%
금회요율 | 5.454% | 4.892% | 4.995% | 0% |  | 100 | 3.04% | 6.07% | 2.85% | 0.9%
설계비 | 49 | 100 | 89 | 0 |  | 200 | 2.42% | 4.85% | 2.26% | 0.72%
[6 empty] | 300 | 2.22% | 4.43% | 2.06% | 0.72%
4) 감리비 산정 | [5 empty] | 500 | 2.01% | 4.03% | 1.89% | 0.72%
[5 empty] | (단위 : 백만원) | 1000 | 1.77% | 3.55% | 1.66% | 0.63%
구분 | 2020년 | 2025년 | 2030년 | 2035년 | 비고 | 2000 | 1.63% | 3.27% | 1.53% | 0.36%
금회공사비 | 907 | 2045 | 1773 | 0 |  | 3000 | 1.57% | 3.15% | 1.48% | 0.36%
작은공사비 | 10000 | 10000 | 10000 | 10000 |  | 5000 | 1.54% | 3.09% | 1.45% | 0.27%
큰공사비 | 10000 | 10000 | 10000 | 10000 |  | 10000 | 1.51% | 3.01% | 1.41% | 0.25%
작은금액요율 | 9.37% | 9.37% | 9.37% | 9.37% |  | 20000 | 1.46% | 2.91% | 1.37% | 0.23%
큰금액요율 | 9.37% | 9.37% | 9.37% | 9.37% |  | 30000 | 1.45% | 2.9% | 1.35% | 0.23%
금회요율 | 9.37% | 9.37% | 9.37% | 9.37% |  | 50000 | 1.41% | 2.84% | 1.33% | 0.23%
감리비 | 85 | 192 | 166 | 0 |  | 100000 | 1.4% | 2.79% | 1.3% | 0.23%
[6 empty] | 200000 | 1.38% | 2.76% | 1.28% | 0.21%
4) 시설부대비 산정 | [5 empty] | 300000 | 1.37% | 2.72% | 1.25% | 0.19%
[5 empty] | (단위 : 백만원) | 500000 | 1.34% | 2.7% | 1.23% | 0.17%
구분 | 2020년 | 2025년 | 2030년 | 2035년 | 비고 | <전면책임감리 요율>
금회공사비 | 907 | 2045 | 1773 | 0 |  | 공사비(백만원) | 10000 | 20000 | 30000 | 40000 | 50000 | 70000 | 100000 | 150000 | 200000
작은공사비 | 500 | 2000 | 1000 | 0 |  | 개산요율(%) | 9.37% | 7.5% | 6.52% | 5.88% | 5.43% | 4.91% | 4.46% | 3.92% | 3.53%
큰공사비 | 1000 | 3000 | 2000 | 0
작은금액요율 | 0.72% | 0.36% | 0.63% | 0%
큰금액요율 | 0.63% | 0.36% | 0.36% | 0%
금회요율 | 0.6467% | 0.36% | 0.4213% | 0%
시설부대비 | 6 | 7 | 7 | 0
5) 총 사업비
(단위 : 백만원)
구분 | 2020년 | 2025년 | 2030년 | 2035년 | 비고
공사비 | 907 | 2045 | 1773 | 0
설계비 | 49 | 100 | 89 | 0
감리비 | 85 | 192 | 166 | 0
시설부대비 | 6 | 7 | 7 | 0
계 | 1047 | 2344 | 2035 | 0

## 가.굴착교체(음성-우수)
■ 굴착교체 | [10 empty] | 1.3 | 배
1) 공사비 산정기준
- “하수도분야 보조금 편성 및 집행관리 실무요령(2018.1, 환경부)”상의 하수관로정비사업 m당 공사비 적용 | [11 empty] | 관 종 | 관 경(mm) | 포 장 상 태
(기존관 철거를 고려하여 공사비의 1.3배 적용) | [13 empty] | 비포장구간 | 포장구간
- 콘크리트관, 포장구간 적용(200mm는 플라스틱관 적용) | [11 empty] | 콘크리트관 | 300 | 512740 | 782541
- "음성 3단계 하수관거 정비사업" 공사비 적용 | [12 empty] | 400 | 580188 | 859007
2) 공사비 산정 | [12 empty] | 500 | 624861 | 912820
[10 empty] | (단위 :백만원) |  |  | 600 | 705821 | 1016585
구분 | 관경 (mm) | 단가 (원/m) | 2020년 |  | 2025년 |  | 2030년 |  | 2035년 |  |  |  | 700 | 782918 | 1102578
|  |  | 연장(m) | 공사비 | 연장(m) | 공사비 | 연장(m) | 공사비 | 연장(m) | 공사비 |  |  | 800 | 854676 | 1183365
음성 처리구역 | 300 | 1017303 |  | 0 |  | 0 |  | 0 | 0 | 0 |  |  | 900 | 945775 | 1283451
| 400 | 1116709 |  | 0 | 62 | 69 |  | 0 |  | 0 |  |  | 1000 | 1051853 | 1398649
| 450 | 1151687.5 |  | 0 | 76 | 88 | 49 | 56 |  | 0 |  |  | 1100 | 1188358 | 1557399
| 500 | 1186666 |  | 0 | 188 | 223 | 140 | 166 |  | 0 |  |  | 1200 | 1313909 | 1691805
| 600 | 1321561 |  | 0 | 382 | 505 | 158 | 209 |  | 0 |  |  | 1350 | 1519849 | 1910605
| 700 | 1433351 |  | 0 | 0 | 0 | 50 | 72 |  | 0 |  | 강 관 | 300 | 707247 | 977038
| 800 | 1538375 |  | 0 | 319 | 491 | 25 | 38 |  | 0 |  |  | 400 | 827275 | 1106094
| 900 | 1668486 |  | 0 | 0 | 0 | 73 | 122 |  | 0 |  |  | 500 | 935411 | 1223371
| 1000 | 1818244 |  | 0 | 144 | 262 |  | 0 |  | 0 |  |  | 600 | 1068860 | 1379624
| 1200 | 2199347 |  | 0 | 175 | 385 | 74 | 163 |  | 0 |  |  | 700 | 1206659 | 1526319
| 0.5x0.5 | 682154 |  | 0 |  | 0 |  | 0 |  | 0 |  |  | 800 | 1373571 | 1702260
| 1.0x1.0 | 2728617 |  | 0 | 8 | 22 | 347 | 947 |  | 0 |  |  | 900 | 1509424 | 1847090
| 1.2x1.2 | 2982099 |  | 0 |  | 0 |  | 0 |  | 0 |  |  | 1000 | 1730822 | 2077609
| 1.5x1.5 | 3355213 |  | 0 |  | 0 |  | 0 |  | 0 |  |  | 1100 | 1990647 | 2359688
| 2.0x2.0 | 4582826 |  |  |  |  | 0 | 0 |  |  |  |  | 1200 | 2234280 | 2612176
| 2.5x2.5 | 6459687 |  | 0 |  | 0 |  | 0 |  | 0 |  | 플라스틱관 | 200 | 476678 | 737848
| 침수대응 하수도시설 |  | 1132.5 | 907 |  | 0 |  | 0 |  | 0 |  |  | 300 | 525101 | 794902
| 계 |  | 1132.5 | 907 | 1354 | 2045 | 916 | 1773 | 0 | 0 |  |  | 400 | 625778 | 904597
|  |  | #REF! | #REF! | #REF! | #REF! | #REF! | #REF! | #REF! | #REF! |  |  | 500 | 711507 | 999476
[6 empty] | 굴착교체 | 전체보수 | 부분보수 |  |  |  |  | 600 | 810869 | 1121644
|  | 3183 | 250 | 0 | 0 | 0 | 0 | 0 |  |  |  |  | 700 | 919311 | 1238972
|  |  | 300 | 0.06 | 191 | 191 | 0 | 0 |  |  |  |  | 800 | 1030780 | 1359468
|  |  | 400 | 0.11 | 350 | 350 | 0 | 0 |  |  |  |  | 900 | 1120686 | 1458352
|  |  | 450 | 0.07 | 223 | 223 | 0 | 0 |  |  |  |  | 1000 | 1252157 | 1598943
|  |  | 500 | 0.1 | 318 | 318 | 0 | 0 |  |  |  |  | 1200 | 1519329 | 1897235
|  |  | 600 | 0.45 | 1432 | 1432 | 0 | 0 |  |  |  | 사각형거 (BOX)1련 2련박스는 동일규격의 1.5배적용 | H1.0×W1.0 | 1813280 | 2098936
|  |  | 700 | 0.02 | 64 | 64 | 0 | 0 |  |  |  |  | H1.0×W1.2 | 1980997 | 2266643
|  |  | 800 | 0.11 | 350 | 350 | 0 | 0 |  |  |  |  | H1.2×W1.2 | 2008266 | 2293922
|  |  | 900 | 0.01 | 32 | 32 | 0 | 0 |  |  |  |  | H1.0×W1.5 | 2087044 | 2432231
|  |  | 1000 | 0.06 | 191 | 153 | 29 | 9 |  |  |  |  | H1.5×W1.5 | 2235747 | 2580933
|  |  | 1200 | 0.01 | 32 | 26 | 5 | 1 |  |  |  |  | H1.5×W1.8 | 2493065 | 2838251
[13 empty] | H1.8×W1.8 | 2688377 | 3033563
[13 empty] | H1.5×W2.0 | 2712639 | 3057825
[13 empty] | H2.0×W2.0 | 3180065 | 3525251
[13 empty] | H1.5×W2.5 | 3443537 | 3966580
[13 empty] | H2.0×W2.5 | 3790171 | 4313203
[13 empty] | H2.5×W2.5 | 4445958 | 4968990
[13 empty] | H1.5×W3.0 | 4058779 | 4581821
[13 empty] | H2.0×W3.0 | 4541703 | 5064746
[13 empty] | H2.5×W3.0 | 5297975 | 5821007
[13 empty] | H3.0×W3.0 | 5625868 | 6148911

## 1.2.9 하수저류시설 (hidden)
바. 하수저류시설 | [5 empty] | - “하수도분야 보조금 편성 및 집행관리 실무요령(2016.1, 환경부) 상의 사업비 적용(하수저류시설)
1) 사업비 산정기준 | [5 empty] | - 공사비(백만원) = (0.304 V + 1,854.83) × 1.35 (V:저류용량, ㎥)
- 초기 빗물연속처리시설(장치형) 견적 적용
[7 empty] | 보선 | 블루 | 빈텍 | [7 empty] | 단위(백만원)
[6 empty] | 음성 | 180 | 220 | 209 | 203 |  | 용량 | 토목 | 기계 | 전기 | 직접공사비 합계 | 표준공사비(제경비포함)
2) 공사비 산정 | [5 empty] | 금왕 | 449 | 548 | 621 | 539.3333 |  | 1000 | 693 | 85 | 42 | 820 | 1107
[5 empty] | (단위 : ㎥, 백만원) | 대소 | 149 | 182 | 173 | 168 |  | 2000 | 863 | 106 | 53 | 1021 | 1379
구분 | 2020년 | 2025년 | 2030년 | 2035년 | 비고 | 삼성 | 208 | 234 | 241 | 227.6667 |  | 2500 | 1033 | 126 | 63 | 1223 | 1651
시설용량 |  | 0 | 0 | 0 |  | 생극 | 208 | 234 | 241 | 227.6667 |  | 3000 | 1374 | 168 | 84 | 1626 | 2195
공사비 |  | 0 | 0 | 0 |  | 감곡 | 245 | 299 | 284 | 276 |  | 4000 | 2056 | 251 | 126 | 2433 | 3284
[12 empty] | 5000 | 2737 | 335 | 167 | 3239 | 4373
3) 설계비 산정 | [11 empty] | 5500 | 3078 | 376 | 188 | 3642 | 4917
[5 empty] | (단위 : 백만원) | [6 empty] | 6000 | 3207 | 392 | 196 | 3795 | 5123
구분 | 2020년 | 2025년 | 2030년 | 2035년 | 비고 | [6 empty] | 7000 | 3465 | 424 | 212 | 4100 | 5535
금회공사비 |  | 0 | 0 | 0 | [7 empty] | 8000 | 3723 | 455 | 228 | 4405 | 5947
작은공사비 |  | 0 | 0 | 0 |  | <부대비요율) | [5 empty] | 9000 | 3980 | 487 | 243 | 4711 | 6359
큰공사비 |  | 0 | 0 | 0 |  | 공사비(백만원) | 기본조사 | 실시설계비 | 공사감리비 | 시설부대비 |  | 10000 | 4238 | 518 | 259 | 5016 | 6771
작은금액요율 |  | 0 | 0 | 0 |  | 50 | 3.24% | 6.49% | 3.02% | 1.08% |  | 16000 | 5786 | 708 | 354 | 6847 | 9244
큰금액요율 |  | 0 | 0 | 0 |  | 100 | 3.04% | 6.07% | 2.85% | 0.9% |  | 20000 | 7499 | 917 | 459 | 8874 | 11980
금회요율 |  | 0 | 0 | 0 |  | 200 | 2.42% | 4.85% | 2.26% | 0.72% |  | 30000 | 11781 | 1441 | 720 | 13942 | 18822
설계비 |  | 0 | 0 | 0 |  | 300 | 2.22% | 4.43% | 2.06% | 0.72% |  | 40000 | 13762 | 1683 | 842 | 16287 | 21988
[6 empty] | 500 | 2.01% | 4.03% | 1.89% | 0.72% |  | 50000 | 15744 | 1925 | 963 | 18632 | 25153
4) 감리비 산정 | [5 empty] | 1000 | 1.77% | 3.55% | 1.66% | 0.63% |  | 60000 | 17725 | 2168 | 1084 | 20977 | 28319
[5 empty] | (단위 : 백만원) | 2000 | 1.63% | 3.27% | 1.53% | 0.36% |  | 70000 | 19706 | 2410 | 1205 | 23322 | 31484
구분 | 2020년 | 2025년 | 2030년 | 2035년 | 비고 | 3000 | 1.57% | 3.15% | 1.48% | 0.36% |  | 80000 | 21688 | 2652 | 1326 | 25666 | 34650
금회공사비 |  | 0 | 0 | 0 |  | 5000 | 1.54% | 3.09% | 1.45% | 0.27% |  | 90000 | 23669 | 2895 | 1447 | 28011 | 37815
작은공사비 |  | 0 | 0 | 0 |  | 10000 | 1.51% | 3.01% | 1.41% | 0.25% |  | 100000 | 25650 | 3137 | 1569 | 30356 | 40981
큰공사비 |  | 0 | 0 | 0 |  | 20000 | 1.46% | 2.91% | 1.37% | 0.23%
작은금액요율 |  | 0 | 0 | 0 |  | 30000 | 1.45% | 2.9% | 1.35% | 0.23%
큰금액요율 |  | 0 | 0 | 0 |  | 50000 | 1.41% | 2.84% | 1.33% | 0.23%
금회요율 |  | 0 | 0 | 0 |  | 100000 | 1.4% | 2.79% | 1.3% | 0.23%
감리비 |  | 0 | 0 | 0 |  | 200000 | 1.38% | 2.76% | 1.28% | 0.21%
[6 empty] | 300000 | 1.37% | 2.72% | 1.25% | 0.19%
[6 empty] | 500000 | 1.34% | 2.7% | 1.23% | 0.17%
<전면책임감리 요율>
4) 시설부대비 산정 | [5 empty] | 공사비(백만원) | 10000 | 20000 | 30000 | 40000 | 50000 | 70000 | 100000 | 150000 | 200000
[5 empty] | (단위 : 백만원) | 개산요율(%) | 9.37% | 7.5% | 6.52% | 5.88% | 5.43% | 4.91% | 4.46% | 3.92% | 3.53%
구분 | 2020년 | 2025년 | 2030년 | 2035년 | 비고
금회공사비 | 0 | 0 | 0 | 0
작은공사비 |  | 0 | 0 | 0
큰공사비 |  | 0 | 0 | 0
작은금액요율 |  | 0 | 0 | 0
큰금액요율 |  | 0 | 0 | 0
금회요율 |  | 0 | 0 | 0
시설부대비 |  | 0 | 0 | 0
5) 총 사업비
(단위 : 백만원)
구분 | 2020년 | 2025년 | 2030년 | 2035년 | 비고
공사비 | 0 | 0 | 0 | 0
설계비 | 0 | 0 | 0 | 0
감리비 | 0 | 0 | 0 | 0
시설부대비 | 0 | 0 | 0 | 0
계 | 0 | 0

## 1.3 금왕처리구역
6.1.3 금왕처리구역
가. 총괄(금왕)
(단위:백만원)
구분 |  |  | 계 | 2020년 | 2025년 | 2030년 | 2035년
오수간선 및 차집관로 정비 | 개보수 | 교체 | 0 | 0 | 0 | 0 | 0
|  | 보수 | 0 | 0 | 0 | 0 | 0
|  | 계 | 0 | 0 | 0 | 0 | 0
오수관로 정비 | 신설 |  | 27310 | 21676 | 5634 | 0 | 0
| 개보수 | 교체 | 0 | 0 | 0 | 0 | 0
|  | 보수 | 0 | 0 | 0 | 0 | 0
|  | 계 | 0 | 0 | 0 | 0 | 0
우수관로 정비 | 신설 |  | 0 | 0 | 0 | 0 | 0
| 개보수 | 교체 | 8355 | 3065 | 3152 | 1087 | 1051
|  | 보수 | 0 | 0 | 0 | 0 | 0
|  | 계 | 8355 | 3065 | 3152 | 1087 | 1051
처리시설 | 신증설 |  | 19542.5 | 10143 | 0 | 0 | 9399.5
| 기능정상화 |  | 0 | 0 | 0 | 0 | 0
기타 | 초기빗물연속오염처리시설 |  | 0 | 0 | 0 | 0 | 0
| 찌꺼기 처리시설 |  | 5842 | 5842
계 |  |  | 61049.5 | 40726 | 8786 | 1087 | 10450.5

## 1.3.2 공공하수처리시설 신증설
나. 공공하수처리시설 신증설 공사비
1) 사업비 산정기준
- “하수도분야 보조금 편성 및 집행관리 실무요령(2018.1, 환경부)”상의 사업비 산정기준 적용 | [5 empty] | 시설용량(㎥/일) | 500 | 1000 | 2000 | 3000 | 4000 | 5000 | 7500 | 10000 | 20000 | 40000 | 70000 | 100000
[6 empty] | 침사 및 유입펌프장 | 1909 | 2391 | 2787 | 2956 | 3015 | 3254 | 3748 | 5065 | 6415 | 10406 | 12365 | 16345
[6 empty] | 유량조정조 | 218 | 380 | 712 | 1042 | 1523 | 1838 | 1989 | 2287 | 3035 | 4743 | 6740 | 8925
2) 공사비 산정 | [5 empty] | 일차침전지 | 317 | 520 | 662 | 851 | 1315 | 1450 | 1899 | 2642 | 3436 | 6440 | 10021 | 13393
[5 empty] | (단위 : ㎥/일, 백만원) | 생물반응조 | 889 | 1486 | 1833 | 2337 | 2981 | 3350 | 4060 | 5034 | 7440 | 13793 | 17528 | 24010
구분 | 2020년 | 2025년 | 2030년 | 2035년 | 비고 | 이차침전지 | 859 | 1458 | 1640 | 2162 | 2373 | 2554 | 2873 | 3595 | 4790 | 9361 | 14557 | 19327
증설용량 | 2000 | 0 | 0 | 1500 |  | 소독 방류동 | 433 | 522 | 682 | 785 | 907 | 967 | 1191 | 1635 | 2341 | 3634 | 4627 | 6051
작은시설용량 | 2000 | 0 | 0 | 1000 |  | 농축 | 1259 | 1964 | 2184 | 2537 | 2562 | 2589 | 2928 | 1324 | 1983 | 2513 | 3684 | 5207
큰시설용량 | 2000 | 0 | 0 | 2000 |  | 탈수 | [7 empty] | 2151 | 2974 | 3653 | 4692 | 6680
큰공사비 | 8884 | 0 | 0 | 8884 |  | 탈취 | 536 | 623 | 665 | 691 | 898 | 1151 | 1245 | 1715 | 2219 | 2872 | 3190 | 4212
작은공사비 | 8884 | 0 | 0 | 7581 |  | 저류조 | 38 | 72 | 88 | 118 | 131 | 149 | 193 | 514 | 645 | 971 | 1083 | 1517
공사비 | 8884 | 0 | 0 | 8232.5 |  | 관리시설 | 417 | 455 | 846 | 1072 | 1233 | 1357 | 1587 | 1666 | 1790 | 2915 | 3499 | 3749
주) 증설공사로 침사 및 유입펌프장, 유량조정조, 저류조, 관리시설 제외 | [5 empty] | 부대시설 (조경, 공동구) | 285 | 319 | 410 | 699 | 810 | 1025 | 1299 | 2320 | 2810 | 2912 | 3150 | 3275
3) 설계비 산정 | [6 empty] | 5036 | 7581 | 8884 |  | 20790 |  |  | 22049 | 30232
[5 empty] | (단위 : 백만원) | <부대비요율)
구분 | 2020년 | 2025년 | 2030년 | 2035년 | 비고 | 공사비(백만원) | 기본조사 | 실시설계비 | 공사감리비 | 시설부대비
금회공사비 | 8884 | 0 | 0 | 8232.5 |  | 50 | 3.24% | 6.49% | 3.02% | 1.08%
작은공사비 | 5000 | 0 | 0 | 5000 |  | 100 | 3.04% | 6.07% | 2.85% | 0.9%
큰공사비 | 10000 | 0 | 0 | 10000 |  | 200 | 2.42% | 4.85% | 2.26% | 0.72%
작은금액요율 | 4.63% | 0% | 0% | 4.63% |  | 300 | 2.22% | 4.43% | 2.06% | 0.72%
큰금액요율 | 4.52% | 0% | 0% | 4.52% |  | 500 | 2.01% | 4.03% | 1.89% | 0.72%
금회요율 | 4.545% | 0% | 0% | 4.559% |  | 1000 | 1.77% | 3.55% | 1.66% | 0.63%
설계비 | 404 | 0 | 0 | 375 |  | 2000 | 1.63% | 3.27% | 1.53% | 0.36%
[6 empty] | 3000 | 1.57% | 3.15% | 1.48% | 0.36%
4) 감리비 산정 | [5 empty] | 5000 | 1.54% | 3.09% | 1.45% | 0.27%
[5 empty] | (단위 : 백만원) | 10000 | 1.51% | 3.01% | 1.41% | 0.25%
구분 | 2020년 | 2025년 | 2030년 | 2035년 | 비고 | 20000 | 1.46% | 2.91% | 1.37% | 0.23%
금회공사비 | 8884 |  | 0 | 8232.5 |  | 30000 | 1.45% | 2.9% | 1.35% | 0.23%
작은공사비 | 10000 |  |  | 10000 |  | 50000 | 1.41% | 2.84% | 1.33% | 0.23%
큰공사비 | 10000 |  |  | 10000 |  | 100000 | 1.4% | 2.79% | 1.3% | 0.23%
작은금액요율 | 9.37% |  |  | 9.37% |  | 200000 | 1.38% | 2.76% | 1.28% | 0.21%
큰금액요율 | 9.37% |  |  | 9.37% |  | 300000 | 1.37% | 2.72% | 1.25% | 0.19%
금회요율 | 9.37% |  |  | 9.37% |  | 500000 | 1.34% | 2.7% | 1.23% | 0.17%
감리비 | 832 | 0 | 0 | 771 |  | <전면책임감리 요율>
[6 empty] | 공사비(백만원) | 10000 | 20000 | 30000 | 40000 | 50000 | 70000 | 100000 | 150000 | 200000
4) 시설부대비 산정 | [5 empty] | 개산요율(%) | 9.37% | 7.5% | 6.52% | 5.88% | 5.43% | 4.91% | 4.46% | 3.92% | 3.53%
(단위 : 백만원)
구분 | 2020년 | 2025년 | 2030년 | 2035년 | 비고
금회공사비 | 8884 |  | 0 | 8232.5
작은공사비 | 5000 | 0 | 0 | 5000
큰공사비 | 10000 | 0 | 0 | 10000
작은금액요율 | 0.27% | 0% | 0% | 0.27%
큰금액요율 | 0.25% | 0% | 0% | 0.25%
금회요율 | 0.2545% | 0% | 0% | 0.2571%
시설부대비 | 23 | 0 | 0 | 21
5) 총 사업비
(단위 : 백만원)
구분 | 2020년 | 2025년 | 2030년 | 2035년 | 비고
공사비 | 8884 | 0 | 0 | 8232.5
설계비 | 404 | 0 | 0 | 375
감리비 | 832 | 0 | 0 | 771
시설부대비 | 23 | 0 | 0 | 21
계 | 10143 | 0 | 0 | 9399.5

## 1.3.3 공공하수처리시설 기능정상화 (hidden)
다. 공공하수처리시설 기능정상화 공사비
1) 사업비 산정기준
[6 empty] | 시설용량(㎥/일) | 500 | 1000 | 2000 | 3000 | 4000 | 5000 | 7500 | 10000 | 20000 | 40000 | 70000 | 100000
[6 empty] | 침사 및 유입펌프장 | 1873 | 2346 | 2735 | 2901 | 2959 | 3193 | 3678 | 4971 | 6295 | 10212 | 12134 | 16040
[6 empty] | 유량조정조 | 214 | 373 | 699 | 1023 | 1495 | 1804 | 1952 | 2244 | 2978 | 4655 | 6614 | 8759
2) 공사비 산정 | [5 empty] | 일차침전지 | 311 | 510 | 650 | 835 | 1290 | 1423 | 1864 | 2593 | 3372 | 6320 | 9834 | 13143
[5 empty] | (단위 : ㎥/일, 백만원) | 생물반응조 | 872 | 1458 | 1799 | 2293 | 2925 | 3288 | 3984 | 4940 | 7301 | 13536 | 17201 | 23562
구분 | 2020년 | 2025년 | 2030년 | 2035년 | 비고 | 이차침전지 | 843 | 1431 | 1609 | 2122 | 2329 | 2506 | 2819 | 3528 | 4701 | 9186 | 14286 | 18967
기능정상화 | 0 | 0 | 0 | 0 |  | 소독 방류동 | 425 | 512 | 669 | 770 | 890 | 949 | 1169 | 1605 | 2297 | 3566 | 4541 | 5938
작은시설용량 |  | 0 | 0 | 0 |  | 농축 | 1236 | 1927 | 2143 | 2490 | 2514 | 2541 | 2873 | 1299 | 1946 | 2466 | 3615 | 5110
큰시설용량 |  | 0 | 0 | 0 |  | 탈수 | [7 empty] | 2111 | 2919 | 3585 | 4605 | 6555
큰공사비 |  | 0 | 0 | 0 |  | 탈취 | 526 | 611 | 653 | 678 | 881 | 1130 | 1222 | 1683 | 2178 | 2818 | 3131 | 4133
작은공사비 |  | 0 | 0 | 0 |  | 저류조 | 37 | 71 | 86 | 116 | 129 | 146 | 189 | 504 | 633 | 953 | 1063 | 1489
공사비 | 0 | 0 | 0 | 0 |  | 관리시설 | 409 | 447 | 830 | 1052 | 1210 | 1332 | 1557 | 1635 | 1757 | 2861 | 3434 | 3679
[6 empty] | 부대시설 (조경, 공동구) | 280 | 313 | 402 | 686 | 795 | 1006 | 1275 | 2277 | 2758 | 2858 | 3091 | 3214
3) 설계비 산정 | [13 empty] | 11008 | 15603
[5 empty] | (단위 : 백만원) | <부대비요율) | [7 empty] | 1.3
구분 | 2020년 | 2025년 | 2030년 | 2035년 | 비고 | 공사비(백만원) | 기본조사 | 실시설계비 | 공사감리비 | 시설부대비
금회공사비 | 0 | 0 | 0 | 0 |  | 50 | 3.24% | 6.49% | 3.02% | 1.08%
작은공사비 |  | 0 | 0 | 0 |  | 100 | 3.04% | 6.07% | 2.85% | 0.9%
큰공사비 |  | 0 | 0 | 0 |  | 200 | 2.42% | 4.85% | 2.26% | 0.72%
작은금액요율 |  | 0 | 0 | 0 |  | 300 | 2.22% | 4.43% | 2.06% | 0.72%
큰금액요율 |  | 0 | 0 | 0 |  | 500 | 2.01% | 4.03% | 1.89% | 0.72%
금회요율 |  | 0 | 0 | 0 |  | 1000 | 1.77% | 3.55% | 1.66% | 0.63%
설계비 | 0 | 0 | 0 | 0 |  | 2000 | 1.63% | 3.27% | 1.53% | 0.36%
[6 empty] | 3000 | 1.57% | 3.15% | 1.48% | 0.36%
4) 감리비 산정 | [5 empty] | 5000 | 1.54% | 3.09% | 1.45% | 0.27%
[5 empty] | (단위 : 백만원) | 10000 | 1.51% | 3.01% | 1.41% | 0.25%
구분 | 2020년 | 2025년 | 2030년 | 2035년 | 비고 | 20000 | 1.46% | 2.91% | 1.37% | 0.23%
금회공사비 | 0 | 0 | 0 | 0 |  | 30000 | 1.45% | 2.9% | 1.35% | 0.23%
작은공사비 |  | 0 | 0 | 0 |  | 50000 | 1.41% | 2.84% | 1.33% | 0.23%
큰공사비 |  | 0 | 0 | 0 |  | 100000 | 1.4% | 2.79% | 1.3% | 0.23%
작은금액요율 |  | 0 | 0 | 0 |  | 200000 | 1.38% | 2.76% | 1.28% | 0.21%
큰금액요율 |  | 0 | 0 | 0 |  | 300000 | 1.37% | 2.72% | 1.25% | 0.19%
금회요율 |  | 0 | 0 | 0 |  | 500000 | 1.34% | 2.7% | 1.23% | 0.17%
감리비 | 0 | 0 | 0 | 0 |  | <전면책임감리 요율>
[6 empty] | 공사비(백만원) | 10000 | 20000 | 30000 | 40000 | 50000 | 70000 | 100000 | 150000 | 200000
4) 시설부대비 산정 | [5 empty] | 개산요율(%) | 9.37% | 7.5% | 6.52% | 5.88% | 5.43% | 4.91% | 4.46% | 3.92% | 3.53%
(단위 : 백만원)
구분 | 2020년 | 2025년 | 2030년 | 2035년 | 비고
금회공사비 | 0 | 0 | 0 | 0
작은공사비 |  | 0 | 0 | 0
큰공사비 |  | 0 | 0 | 0
작은금액요율 |  | 0 | 0 | 0
큰금액요율 |  | 0 | 0 | 0
금회요율 |  | 0 | 0 | 0
시설부대비 | 0 | 0 | 0 | 0
5) 총 사업비
(단위 : 백만원)
구분 | 2020년 | 2025년 | 2030년 | 2035년 | 비고
공사비 | 0 | 0 | 0 | 0
설계비 | 0 | 0 | 0 | 0
감리비 | 0 | 0 | 0 | 0
시설부대비 | 0 | 0 | 0 | 0
계 | 0 | 0

## 1.3.4 오수간선및차집관로 교체및보수 (hidden)
라. 오수간선/차집관로 교체 및 보수
1) 공사비
[5 empty] | (단위 : ㎥/일, 백만원) | 교체보수비율
구분 | 2020년 | 2025년 | 2030년 | 2035년 | 비고 | 구분 | 1단계 | 2단계 | 3단계 | 4단계
굴착교체 | 0 | 0 | 0 | 0 |  | 교체 | #DIV/0! | #DIV/0! | #DIV/0! | #DIV/0!
전체보수 | 0 | 0 | 0 | 0 |  | 보수 | #DIV/0! | #DIV/0! | #DIV/0! | #DIV/0!
부분보수 | 0 | 0 | 0 | 0
맨홀보수 | 0 | 0 | 0 | 0 |  | 원인자부담금비율
우수토실개량 | 0 | 0 | 0 | 0 |  | 구분 | 1단계 | 2단계 | 3단계 | 4단계
공사비 | 0 | 0 | 0 | 0 |  | 관경확대 비율 | #DIV/0! | #DIV/0! | #DIV/0! | #DIV/0!
[6 empty] | 관경확대사업비 | #DIV/0! | #DIV/0! | #DIV/0! | #DIV/0!
3) 설계비 산정
(단위 : 백만원)
구분 | 2020년 | 2025년 | 2030년 | 2035년 | 비고
금회공사비 | 0 | 0 | 0 | 0
작은공사비 | 0 | 0 | 0 | 0
큰공사비 | 0 | 0 | 0 | 0 |  | <부대비요율)
작은금액요율 | 0% | 0% | 0% | 0% |  | 공사비(백만원) | 기본조사 | 실시설계비 | 공사감리비 | 시설부대비
큰금액요율 | 0% | 0% | 0% | 0% |  | 50 | 3.24% | 6.49% | 3.02% | 1.08%
금회요율 | 0% | 0% | 0% | 0% |  | 100 | 3.04% | 6.07% | 2.85% | 0.9%
설계비 | 0 | 0 | 0 | 0 |  | 200 | 2.42% | 4.85% | 2.26% | 0.72%
[6 empty] | 300 | 2.22% | 4.43% | 2.06% | 0.72%
4) 감리비 산정 | [5 empty] | 500 | 2.01% | 4.03% | 1.89% | 0.72%
[5 empty] | (단위 : 백만원) | 1000 | 1.77% | 3.55% | 1.66% | 0.63%
구분 | 2020년 | 2025년 | 2030년 | 2035년 | 비고 | 2000 | 1.63% | 3.27% | 1.53% | 0.36%
금회공사비 | 0 | 0 | 0 | 0 |  | 3000 | 1.57% | 3.15% | 1.48% | 0.36%
작은공사비 | 10000 | 10000 | 0 | 0 |  | 5000 | 1.54% | 3.09% | 1.45% | 0.27%
큰공사비 | 10000 | 10000 | 0 | 0 |  | 10000 | 1.51% | 3.01% | 1.41% | 0.25%
작은금액요율 | 9.37% | 9.37% | 0 | 0 |  | 20000 | 1.46% | 2.91% | 1.37% | 0.23%
큰금액요율 | 9.37% | 9.37% | 0 | 0 |  | 30000 | 1.45% | 2.9% | 1.35% | 0.23%
금회요율 | 9.37% | 9.37% | 0 | 0 |  | 50000 | 1.41% | 2.84% | 1.33% | 0.23%
감리비 | 0 | 0 | 0 | 0 |  | 100000 | 1.4% | 2.79% | 1.3% | 0.23%
[6 empty] | 200000 | 1.38% | 2.76% | 1.28% | 0.21%
[6 empty] | 300000 | 1.37% | 2.72% | 1.25% | 0.19%
[6 empty] | 500000 | 1.34% | 2.7% | 1.23% | 0.17%
<전면책임감리 요율>
4) 시설부대비 산정 | [5 empty] | 공사비(백만원) | 10000 | 20000 | 30000 | 40000 | 50000 | 70000 | 100000 | 150000 | 200000
[5 empty] | (단위 : 백만원) | 개산요율(%) | 9.37% | 7.5% | 6.52% | 5.88% | 5.43% | 4.91% | 4.46% | 3.92% | 3.53%
구분 | 2020년 | 2025년 | 2030년 | 2035년 | 비고
금회공사비 | 0 | 0 | 0 | 0
작은공사비 | 0 | 0 | 0 | 0
큰공사비 | 0 | 0 | 0 | 0
작은금액요율 | 0% | 0% | 0% | 0%
큰금액요율 | 0% | 0% | 0% | 0%
금회요율 | 0% | 0% | 0% | 0%
시설부대비 | 0 | 0 | 0 | 0
5) 총 사업비
(단위 : 백만원)
구분 | 2020년 | 2025년 | 2030년 | 2035년 | 비고
공사비 | 0 | 0 | 0 | 0
설계비 | 0 | 0 | 0 | 0
감리비 | 0 | 0 | 0 | 0
시설부대비 | 0 | 0 | 0 | 0
계 | 0 | 0 | 0 | 0
교체 | 0 | 0 | 0 | 0
보수 | 0 | 0 | 0 | 0

## 가.굴착교체(금왕-간선) (hidden)
■ 굴착교체 | [10 empty] | 2.0799 | 배
1) 공사비 산정기준
- "강우시하수도정비시범사업 기본설계(2016.6)"상의 사업비 적용(차집 및 오수간선관로) | [11 empty] | 관 종 | 관 경(mm) | 포 장 상 태
[14 empty] | 비포장구간 | 포장구간
2) 공사비 산정 | [11 empty] | 콘크리트관 | 300 | 659080 | 942420
[10 empty] | (단위 :백만원) |  |  | 400 | 695100 | 988070
구분 | 관경 (mm) | 단가 (원/m) | 2020년 |  | 2025년 |  | 2030년 |  | 2035년 |  |  |  | 500 | 744140 | 1046720
|  |  | 연장(m) | 공사비 | 연장(m) | 공사비 | 연장(m) | 공사비 | 연장(m) | 공사비 |  |  | 600 | 827700 | 1152160 | <수리검토에 의한 관경확대 공사비>
금왕 처리구역 | 250 | 1326092 | 0 | 0 | 0 | 0 |  | 0 |  | 0 |  |  | 700 | 908330 | 1242130 | 구분 | 관경 (mm) | 단가 (원/m) | 2020년 |  | 2025년 |  | 2030년 |  | 2035년
| 300 | 1383986 |  | 0 |  | 0 |  | 0 |  | 0 |  |  | 800 | 985210 | 1328710 |  |  |  | 연장(m) | 공사비 | 연장(m) | 공사비 | 연장(m) | 공사비 | 연장(m) | 공사비
| 400 | 1494294 | 115 | 172 | 115 | 172 |  | 0 |  | 0 |  |  | 900 | 1082060 | 1435170 | 음성 처리구역 | 300 | 1326092 | 82 | 109 |  | 0 |  | 0 |  | 0 | -82
| 450 | 1567153 | 5 | 8 | 5 | 8 |  | 0 |  | 0 |  |  | 1000 | 1224100 | 1586920 |  | 400 | 1383986 | 39 | 54 |  | 0 |  | 0 |  | 0 | -39
| 500 | 1640012 | 132 | 216 | 132 | 216 |  | 0 |  | 0 |  |  | 1100 | 1364190 | 1748220 |  | 450 | 1494294 | 301 | 450 |  | 0 |  | 0 |  | 0 | -186
| 600 | 1833411 | 22 | 40 | 22 | 40 |  | 0 |  | 0 |  |  | 1200 | 1496390 | 1889810 |  | 500 | 1567153 | 0 | 0 |  | 0 |  | 0 |  | 0 | 5
| 700 | 2034475 | 0 | 0 | 0 | 0 |  | 0 |  | 0 |  |  | 1350 | 1667580 | 2146200 |  | 600 | 1640012 | 86 | 141 |  | 0 |  | 0 |  | 0 | 46
| 800 | 2236683 | 0 | 0 | 0 | 0 |  | 0 |  | 0 |  | 강 관 | 300 | 858250 | 1141590 |  | 700 | 1833411 | 459 | 842 |  | 0 |  | 0 |  | 0 | -437
| 900 | 2436832 | 0 | 0 | 0 | 0 |  | 0 |  | 0 |  |  | 400 | 948130 | 1241090 |  | 800 | 2034475 | 253 | 515 |  | 0 |  | 0 |  | 0 | -253
| 1000 | 2759310 | 0 | 0 | 0 | 0 |  | 0 |  | 0 |  |  | 500 | 1062140 | 1364730 |  | 900 | 2236683 | 231 | 517 |  | 0 |  | 0 |  | 0 | -231
| 1200 | 3331105 | 0 | 0 | 0 | 0 |  | 0 |  | 0 |  |  | 600 | 1198160 | 1522580 |  | 1000 | 2436832 | 205 | 500 |  | 0 |  | 0 |  | 0 | -205
|  |  | 0 | 0 | 0 | 0 |  | 0 |  | 0 |  |  | 700 | 1340850 | 1674620 |  | 1100 | 2759310 | 0 | 0 |  | 0 |  | 0 |  | 0 | 0
| 계 | [5 empty] | 0 | 0 | 0 | 0 |  |  | 800 | 1515080 | 1858540 |  | 1200 | 3331105 | 300 | 999 |  | 0 |  | 0 |  | 0 | -300
[13 empty] | 900 | 1657660 | 2010740 |  | 1350 | 0 | 2546 | 0 |  | 0 |  | 0 |  | 0 | -2546
|  |  | 274 | 400 | 0.42 | 115 | [6 empty] | 1000 | 1917700 | 2280490 |  | 계 |  | 4502 | 4127 | 0 | 0 | 0 | 0 | 0 | 0 | -4502
|  |  |  | 450 | 0.02 | 5 | [6 empty] | 1100 | 2185750 | 2569790
|  |  |  | 500 | 0.48 | 132 | [6 empty] | 1200 | 2438880 | 2832290
|  |  |  | 600 | 0.08 | 22 | [5 empty] | 플라스틱관 | 200 | 616070 | 890190
|  |  |  | 700 | 0 | 0 | [6 empty] | 300 | 671740 | 955080
|  |  |  | 800 | 0 | 0 | [6 empty] | 400 | 741790 | 1034760
|  |  |  | 900 | 0 | 0 | [6 empty] | 500 | 832870 | 1135450
[13 empty] | 600 | 935280 | 1259740
[13 empty] | 700 | 1047990 | 1381800
[13 empty] | 800 | 1165550 | 1509040
[13 empty] | 900 | 1261160 | 1614280
[13 empty] | 1000 | 1429210 | 1792030
[13 empty] | 1200 | 1706750 | 2100160
[12 empty] | 사각형거 (BOX)1련 2련박스는 동일규격의 1.5배적용 | H1.0×W1.0 | 2170280 | 2460500
[13 empty] | H1.0×W1.2 | 2342490 | 2632710
[13 empty] | H1.2×W1.2 | 2386000 | 2676210
[13 empty] | H1.0×W1.5 | 2448100 | 2798670
[13 empty] | H1.5×W1.5 | 2638680 | 2989240
[13 empty] | H1.5×W1.8 | 2902880 | 3253450
[13 empty] | H1.8×W1.8 | 3126030 | 3476590
[13 empty] | H1.5×W2.0 | 3127790 | 3478350
[13 empty] | H2.0×W2.0 | 3624820 | 3975390
[13 empty] | H1.5×W2.5 | 3871160 | 4402590
[13 empty] | H2.0×W2.5 | 4243270 | 4774710
[13 empty] | H2.5×W2.5 | 4952980 | 5484420
[13 empty] | H1.5×W3.0 | 4501900 | 5033330
[13 empty] | H2.0×W3.0 | 5013630 | 5545070
[13 empty] | H2.5×W3.0 | 5826300 | 6357730
[13 empty] | H3.0×W3.0 | 6169420 | 6700860

## 나.전체보수(금왕-간선) (hidden)
■ 전체보수 | [10 empty] | 1.2825 | 배 |  |  |  |  | 하수도시설 표준사업비 산정을 통한 국고지원 적정성 검토 보고서(한국환경공단,2015.8)
1) 공사비 산정기준 | [16 empty] | <표 3.6.3-1> 직접공사비 견적단가
- 하수도시설 표준사업비 산정을 통한 국고지원 적정성 검토 보고서(한국환경공단,2015.8) | [11 empty] | 관 종 | 관 경(mm) | 조사단가(원/m) | 할증 | 적용단가(원/m) | 규격 | 비굴착 전체보수 직접공사비 (원) | [6 empty] | 관경 | 평균값 | ABL | ESTM | BPL | TPLS | MSHS | D-ITL | B&G | SEPR
2) 공사비 산정 | [17 empty] | 수량 | A공법 | B공법 | C공법 | D공법 | E공법 | 평균 | (mm) |  | 공법 | 공법 | 공법 | 공법 | 공법 | 공법 | 공법 | 공법
[10 empty] | (단위 :백만원) |  | 전체보수 | D300 | 142417 | 20% | 170900 | Φ200mm×3.0t | 1m | 186505 | 235044 | 239300 | 304105 | 313454 | 255682 | 200 | 211780 | 121077 | 222246 | - | 210373 | 225183 | - | 280019 | -
구분 | 관경 (mm) | 단가 (원/m) | 2020년 |  | 2025년 |  | 2030년 |  | 2035년 |  |  |  | D400 | 182035 |  | 218442 | Φ250mm×3.0t | 1m | 186505 | 235044 | 261179 | 314330 | 319653 | 263342 | 300 | 206990 | 134427 | 236456 | 126467 | 232204 | 241876 | 250000 | 280019 | 154468
|  |  | 연장(m) | 공사비 | 연장(m) | 공사비 | 연장(m) | 공사비 | 연장(m) | 공사비 |  |  | D450 | 220784 |  | 264941 | Φ300mm×4.5t | 1m | 218964 | 260670 | 298960 | 345093 | 354480 | 295633 | 350 | 245132 | - | 274422 | - | 259141 | 269945 | - | - | 177018
금왕 처리구역 | D300 | 458970 | 0 | 0 |  | 0 |  | 0 |  | 0 |  |  | D500 | 257397 |  | 308876 | Φ350mm×4.5t | 1m | 246080 | 301445 | 312480 | 364717 | 386795 | 322303 | 400 | 278312 | - | 297818 | 176641 | 292164 | 306159 | 285000 | 358996 | 231409
| D400 | 553056 | 0 | 0 |  | 0 |  | 0 |  | 0 |  |  | D600 | 316310 |  | 379572 | Φ400mm×6.0t | 1m | 292870 | 359457 | 335286 | 390203 | 403366 | 356236 | 450 | 295741 | 212628 | 324505 | 202453 | 334377 | 353969 | 310000 | 375131 | 252867
| D450 | 625418 | 0 | 0 |  | 0 |  | 0 |  | 0 |  |  | D700 | 382855 |  | 459426 | Φ450mm×6.0t | 1m | 331970 | 385091 | 374664 | 452365 | 470142 | 402846 | 500 | 348699 | 257143 | 406092 | 265796 | 403937 | 389817 | 385000 | 407960 | 273850
| D500 | 709106 | 0 | 0 |  | 0 |  | 0 |  | 0 |  |  | D800 | 459144 |  | 550973 | Φ500mm×6.0t | 1m | 437475 | 419296 | 402452 | 490471 | 534060 | 456751 | 600 | 397630 | 311299 | 446495 | 307915 | 449033 | 406004 | 430000 | 473146 | 357145
| D600 | 801512 | 0 | 0 |  | 0 |  | 0 |  | 0 |  |  | D900 | 543955 |  | 652746 | Φ600mm×7.5t | 1m | 478766 | 454829 | 466375 | 574125 | 607263 | 516272 | 700 | 486000 | 378705 | 524841 | 370466 | 549104 | 519692 | 525000 | 552639 | 467554
| D700 | 930783 | 0 | 0 |  | 0 |  | 0 |  | 0 |  |  | D1000 | 637524 |  | 765029 | Φ700mm×7.5t | 1m | 561586 | 584960 | 523874 | 645030 | 682238 | 599538 | 800 | 596045 | 547204 | 569885 | - | 669124 | 575262 | 620000 | 591475 | 599363
| D800 | 1147661 | 0 | 0 |  | 0 |  | 0 |  | 0 |  |  | D1100 | 740257 |  | 888308 | Φ800mm×10.0t | 1m | 713246 | 659808 | 687142 | 793128 | 842845 | 739234 | 900 | 628097 | 542006 | 658575 | 486946 | 718266 | 649811 | 705000 | 604914 | 659260
| D900 | 1265449 | 0 | 0 |  | 0 |  | 0 |  | 0 |  |  | D1200 | 815662 |  | 978794 | Φ900mm×10.0t | 1m | 823014 | 724277 | 704897 | 871259 | 952074 | 815104 | 1000 | 747237 | 641027 | 787060 | 567464 | 825603 | 768989 | 850000 | 708132 | 829622
| D1000 | 1485626 | 0 | 0 |  | 0 |  | 0 |  | 0 | [5 empty] | 0 | Φ1000mm×12.0t | 1m | 896140 | 875333 | 834157 | 1058495 | 1120499 | 956925 | 1100 | 848902 | 789593 | 905243 | 620991 | - | 894830 | 975000 | 860321 | 896337
| D1100 | 1727293 | 0 | 0 |  | 0 |  | 0 |  | 0 | [5 empty] | 0 | Φ1100mm×13.5t | 1m | 1110454 | 1012766 | 955937 | 1224241 | 1259544 | 1112588 | 1200 | 963174 | 845810 | 997376 | - | - | 970760 | 1065000 | 936921 | 963177
| D1200 |  | 0 | 0 |  | 0 |  | 0 |  | 0 | [5 empty] | 0 | 규격 | 비굴착 부분보수 직접공사비 (원)
| 계 |  | 0 | 0 | 0 | 0 | 0 | 0 | 0 | 0 | [7 empty] | 수량 | A공법 | B공법 | C공법 | 평균 |  |  | 관경 | 순공사비 | 물돌리기 | CCTV조사 | 소계 | 제경비(%) | 적용 | 비고
[17 empty] | Φ200mm | 1개소 | 364337 | 389567 | 263709 | 339210 |  |  | (mm) | [5 empty] | 공사비
[17 empty] | Φ250mm | 1개소 | 386064 | 389567 | 290522 | 355390 |  |  | 200 | 211780 | 4991 | 3509 | 220280 | 35 | 297377
[17 empty] | Φ300mm | 1개소 | 424007 | 423395 | 330416 | 392610 |  |  | 300 | 206990 | 4991 | 3509 | 215490 | 35 | 290911
[17 empty] | Φ350mm | 1개소 | 502696 | 454530 | 433722 | 463650 |  |  | 350 | 245132 | 4991 | 3509 | 253632 | 35 | 342403
[17 empty] | Φ400mm | 1개소 | 564967 | 571632 | 485599 | 540740 |  |  | 400 | 278312 | 4991 | 3509 | 286812 | 35 | 387197
[17 empty] | Φ450mm | 1개소 | 587345 | 642103 | 506995 | 578820 |  |  | 450 | 295741 | 4991 | 3509 | 304241 | 35 | 410726
[17 empty] | Φ500mm | 1개소 | 674986 | 751145 | 519271 | 648470 |  |  | 500 | 348699 | 4991 | 3509 | 357199 | 35 | 482219
[17 empty] | Φ600mm | 1개소 | 724113 | 833572 | 628408 | 728700 |  |  | 600 | 397630 | 4991 | 3509 | 406130 | 35 | 548275
[17 empty] | Φ700mm | 1개소 | 758583 | 939370 | 675408 | 791130 |  |  | 700 | 486000 | 4991 | 3509 | 494500 | 35 | 667575
[17 empty] | Φ800mm | 1개소 | 1018240 | 969474 | 744247 | 910660 |  |  | 800 | 596045 | 4991 | 3509 | 604545 | 35 | 816135
[17 empty] | Φ900mm | 1개소 | 1065901 | 1118948 | 857657 | 1014170 |  |  | 900 | 628097 | 4991 | 3509 | 636597 | 35 | 859406
[17 empty] | Φ1000mm | 1개소 | 1118654 | 1196354 | 890807 | 1068610 |  |  | 1000 | 747237 | 4991 | 3509 | 756033 | 35 | 1020645
[17 empty] | Φ1100mm | 1개소 | 1170172 | 1346097 | 1137883 | 1218060 |  |  | 1100 | 848902 | 4991 | 3509 | 857698 | 35 | 1157892
[17 empty] | <표 3.6.3-3> 표준공사비 산정 | [7 empty] | 1200 | 963174 | 4991 | 3509 | 971970 | 35 | 1312160
[17 empty] | 규격 | 비굴착 전체보수 표준공사비 (원)
[18 empty] | 직접공사비 (5개공법 평균) |  | 직접공사비+부대공(15%) |  | 표준공사비 (제경비35% 포함)
[17 empty] | Φ200mm×3.0t | 255682 |  | 294034 |  | 396946
[17 empty] | Φ250mm×3.0t | 263342 |  | 302843 |  | 408838
[17 empty] | Φ300mm×4.5t | 295633 |  | 339978 |  | 458970
[17 empty] | Φ350mm×4.5t | 322303 |  | 370648 |  | 500375
[17 empty] | Φ400mm×6.0t | 356236 |  | 409671 |  | 553056
[17 empty] | Φ450mm×6.0t | 402846 |  | 463273 |  | 625418
[17 empty] | Φ500mm×6.0t | 456751 |  | 525264 |  | 709106
[17 empty] | Φ600mm×7.5t | 516272 |  | 593713 |  | 801512
[17 empty] | Φ700mm×7.5t | 599538 |  | 689469 |  | 930783
[17 empty] | Φ800mm×10.0t | 739234 |  | 850119 |  | 1147661
[17 empty] | Φ900mm×10.0t | 815104 |  | 937370 |  | 1265449
[17 empty] | Φ1000mm×12.0t | 956925 |  | 1100464 |  | 1485626
[17 empty] | Φ1100mm×13.5t | 1112588 |  | 1279476 |  | 1727293
[17 empty] | 규격 | 비굴착 부분보수 표준공사비 (원)
[18 empty] | 직접공사비 (3개공법 평균) |  | 직접공사비+부대공(15%) |  | 표준공사비 (제경비35% 포함)
[17 empty] | Φ200mm | 339210 |  | 390092 |  | 526625
[17 empty] | Φ250mm | 355390 |  | 408699 |  | 551744
[17 empty] | Φ300mm | 392610 |  | 451502 |  | 609528
[17 empty] | Φ350mm | 463650 |  | 533198 |  | 719818
[17 empty] | Φ400mm | 540740 |  | 621851 |  | 839499
[17 empty] | Φ450mm | 578820 |  | 665643 |  | 898619
[17 empty] | Φ500mm | 648470 |  | 745741 |  | 1006751
[17 empty] | Φ600mm | 728700 |  | 838005 |  | 1131307
[17 empty] | Φ700mm | 791130 |  | 909800 |  | 1228230
[17 empty] | Φ800mm | 910660 |  | 1047259 |  | 1413800
[17 empty] | Φ900mm | 1014170 |  | 1166296 |  | 1574500
[17 empty] | Φ1000mm | 1068610 |  | 1228902 |  | 1659018
[17 empty] | Φ1100mm | 1218060 |  | 1400769 |  | 1891039

## 다.부분보수(금왕-간선) (hidden)
■ 부분보수 | [10 empty] | 3.9115 | 배 |  |  |  |  | 하수도시설 표준사업비 산정을 통한 국고지원 적정성 검토 보고서(한국환경공단,2015.8)
1) 공사비 산정기준 | [16 empty] | <표 3.6.3-1> 직접공사비 견적단가
- 하수도시설 표준사업비 산정을 통한 국고지원 적정성 검토 보고서(한국환경공단,2015.8) | [11 empty] | 관 종 | 관 경(mm) | 조사단가(원/m) | 할증 | 적용단가(원/m) | 규격 | 비굴착 전체보수 직접공사비 (원) | [6 empty] | 관경 | 평균값 | ABL | ESTM | BPL | TPLS | MSHS | D-ITL | B&G | SEPR
2) 공사비 산정 | [17 empty] | 수량 | A공법 | B공법 | C공법 | D공법 | E공법 | 평균 | (mm) |  | 공법 | 공법 | 공법 | 공법 | 공법 | 공법 | 공법 | 공법
[10 empty] | (단위 :백만원) |  | 부분보수 | D300 | 415877 | 20% | 499052 | Φ200mm×3.0t | 1m | 186505 | 235044 | 239300 | 304105 | 313454 | 255682 | 200 | 211780 | 121077 | 222246 | - | 210373 | 225183 | - | 280019 | -
구분 | 관경 (mm) | 단가 (원/개소) | 2020년 |  | 2025년 |  | 2030년 |  | 2035년 |  |  |  | D400 | 579329 |  | 695195 | Φ250mm×3.0t | 1m | 186505 | 235044 | 261179 | 314330 | 319653 | 263342 | 300 | 206990 | 134427 | 236456 | 126467 | 232204 | 241876 | 250000 | 280019 | 154468
|  |  | 개소 | 공사비 | 개소 | 공사비 | 개소 | 공사비 | 개소 | 공사비 |  |  | D450 | 612315 |  | 734778 | Φ300mm×4.5t | 1m | 218964 | 260670 | 298960 | 345093 | 354480 | 295633 | 350 | 245132 | - | 274422 | - | 259141 | 269945 | - | - | 177018
금왕 처리구역 | D300 | 2384169 | 0 | 0 |  | 0 |  | 0 |  | 0 |  |  | D500 | 757477 |  | 908972 | Φ350mm×4.5t | 1m | 246080 | 301445 | 312480 | 364717 | 386795 | 322303 | 400 | 278312 | - | 297818 | 176641 | 292164 | 306159 | 285000 | 358996 | 231409
| D400 | 3283700 | 0 | 0 |  | 0 |  | 0 |  | 0 |  |  | D600 | 846044 |  | 1015253 | Φ400mm×6.0t | 1m | 292870 | 359457 | 335286 | 390203 | 403366 | 356236 | 450 | 295741 | 212628 | 324505 | 202453 | 334377 | 353969 | 310000 | 375131 | 252867
| D450 | 3514948 | 0 | 0 |  | 0 |  | 0 |  | 0 |  |  | D700 | 960369 |  | 1152443 | Φ450mm×6.0t | 1m | 331970 | 385091 | 374664 | 452365 | 470142 | 402846 | 500 | 348699 | 257143 | 406092 | 265796 | 403937 | 389817 | 385000 | 407960 | 273850
| D500 | 3937907 | 0 | 0 |  | 0 |  | 0 |  | 0 |  |  | D800 | 1086032 |  | 1303238 | Φ500mm×6.0t | 1m | 437475 | 419296 | 402452 | 490471 | 534060 | 456751 | 600 | 397630 | 311299 | 446495 | 307915 | 449033 | 406004 | 430000 | 473146 | 357145
| D600 | 4425107 | 0 | 0 |  | 0 |  | 0 |  | 0 |  |  | D900 | 1155632 |  | 1386758 | Φ600mm×7.5t | 1m | 478766 | 454829 | 466375 | 574125 | 607263 | 516272 | 700 | 486000 | 378705 | 524841 | 370466 | 549104 | 519692 | 525000 | 552639 | 467554
| D700 | 4804222 | 0 | 0 | [8 empty] | D900 | 1155632 |  | 1386758 | Φ700mm×7.5t | 1m | 561586 | 584960 | 523874 | 645030 | 682238 | 599538 | 800 | 596045 | 547204 | 569885 | - | 669124 | 575262 | 620000 | 591475 | 599363
| D800 | 5530079 | 0 | 0 |  | 0 |  | 0 |  | 0 |  |  | D1000 | 1269088 |  | 1522906 | Φ800mm×10.0t | 1m | 713246 | 659808 | 687142 | 793128 | 842845 | 739234 | 900 | 628097 | 542006 | 658575 | 486946 | 718266 | 649811 | 705000 | 604914 | 659260
| D900 | 6158657 | 0 | 0 |  | 0 |  | 0 |  | 0 |  |  | D1100 | 1370696 |  | 1644835 | Φ900mm×10.0t | 1m | 823014 | 724277 | 704897 | 871259 | 952074 | 815104 | 1000 | 747237 | 641027 | 787060 | 567464 | 825603 | 768989 | 850000 | 708132 | 829622
| D1350 |  |  | 0 |  | 0 |  | 0 |  | 0 |  |  | D1200 | 1475229 |  | 1770275 | Φ1000mm×12.0t | 1m | 896140 | 875333 | 834157 | 1058495 | 1120499 | 956925 | 1100 | 848902 | 789593 | 905243 | 620991 | - | 894830 | 975000 | 860321 | 896337
| 계 |  | 0 | 0 | 0 | 0 | 0 | 0 | 0 | 0 |  |  | D1350 | 1917797 |  | 2301356 | Φ1100mm×13.5t | 1m | 1110454 | 1012766 | 955937 | 1224241 | 1259544 | 1112588 | 1200 | 963174 | 845810 | 997376 | - | - | 970760 | 1065000 | 936921 | 963177
[17 empty] | 규격 | 비굴착 부분보수 직접공사비 (원)
|  |  |  | 0 | [13 empty] | 수량 | A공법 | B공법 | C공법 | 평균 |  |  | 관경 | 순공사비 | 물돌리기 | CCTV조사 | 소계 | 제경비(%) | 적용 | 비고
[17 empty] | Φ200mm | 1개소 | 364337 | 389567 | 263709 | 339210 |  |  | (mm) | [5 empty] | 공사비
[17 empty] | Φ250mm | 1개소 | 386064 | 389567 | 290522 | 355390 |  |  | 200 | 211780 | 4991 | 3509 | 220280 | 35 | 297377
[17 empty] | Φ300mm | 1개소 | 424007 | 423395 | 330416 | 392610 |  |  | 300 | 206990 | 4991 | 3509 | 215490 | 35 | 290911
[17 empty] | Φ350mm | 1개소 | 502696 | 454530 | 433722 | 463650 |  |  | 350 | 245132 | 4991 | 3509 | 253632 | 35 | 342403
[17 empty] | Φ400mm | 1개소 | 564967 | 571632 | 485599 | 540740 |  |  | 400 | 278312 | 4991 | 3509 | 286812 | 35 | 387197
[17 empty] | Φ450mm | 1개소 | 587345 | 642103 | 506995 | 578820 |  |  | 450 | 295741 | 4991 | 3509 | 304241 | 35 | 410726
[17 empty] | Φ500mm | 1개소 | 674986 | 751145 | 519271 | 648470 |  |  | 500 | 348699 | 4991 | 3509 | 357199 | 35 | 482219
[17 empty] | Φ600mm | 1개소 | 724113 | 833572 | 628408 | 728700 |  |  | 600 | 397630 | 4991 | 3509 | 406130 | 35 | 548275
[17 empty] | Φ700mm | 1개소 | 758583 | 939370 | 675408 | 791130 |  |  | 700 | 486000 | 4991 | 3509 | 494500 | 35 | 667575
[17 empty] | Φ800mm | 1개소 | 1018240 | 969474 | 744247 | 910660 |  |  | 800 | 596045 | 4991 | 3509 | 604545 | 35 | 816135
[17 empty] | Φ900mm | 1개소 | 1065901 | 1118948 | 857657 | 1014170 |  |  | 900 | 628097 | 4991 | 3509 | 636597 | 35 | 859406
[17 empty] | Φ1000mm | 1개소 | 1118654 | 1196354 | 890807 | 1068610 |  |  | 1000 | 747237 | 4991 | 3509 | 756033 | 35 | 1020645
[17 empty] | Φ1100mm | 1개소 | 1170172 | 1346097 | 1137883 | 1218060 |  |  | 1100 | 848902 | 4991 | 3509 | 857698 | 35 | 1157892
[17 empty] | <표 3.6.3-3> 표준공사비 산정 | [7 empty] | 1200 | 963174 | 4991 | 3509 | 971970 | 35 | 1312160
[17 empty] | 규격 | 비굴착 전체보수 표준공사비 (원)
[18 empty] | 직접공사비 (5개공법 평균) |  | 직접공사비+부대공(15%) |  | 표준공사비 (제경비35% 포함)
[17 empty] | Φ200mm×3.0t | 255682 |  | 294034 |  | 396946
[17 empty] | Φ250mm×3.0t | 263342 |  | 302843 |  | 408838
[17 empty] | Φ300mm×4.5t | 295633 |  | 339978 |  | 458970
[17 empty] | Φ350mm×4.5t | 322303 |  | 370648 |  | 500375
[17 empty] | Φ400mm×6.0t | 356236 |  | 409671 |  | 553056
[17 empty] | Φ450mm×6.0t | 402846 |  | 463273 |  | 625418
[17 empty] | Φ500mm×6.0t | 456751 |  | 525264 |  | 709106
[17 empty] | Φ600mm×7.5t | 516272 |  | 593713 |  | 801512
[17 empty] | Φ700mm×7.5t | 599538 |  | 689469 |  | 930783
[17 empty] | Φ800mm×10.0t | 739234 |  | 850119 |  | 1147661
[17 empty] | Φ900mm×10.0t | 815104 |  | 937370 |  | 1265449
[17 empty] | Φ1000mm×12.0t | 956925 |  | 1100464 |  | 1485626
[17 empty] | Φ1100mm×13.5t | 1112588 |  | 1279476 |  | 1727293
[17 empty] | 규격 | 비굴착 부분보수 표준공사비 (원)
[18 empty] | 직접공사비 (3개공법 평균) |  | 직접공사비+부대공(15%) |  | 표준공사비 (제경비35% 포함)
[17 empty] | Φ200mm | 339210 |  | 390092 |  | 526625
[17 empty] | Φ250mm | 355390 |  | 408699 |  | 551744
[17 empty] | Φ300mm | 392610 |  | 451502 |  | 609528
[17 empty] | Φ350mm | 463650 |  | 533198 |  | 719818
[17 empty] | Φ400mm | 540740 |  | 621851 |  | 839499
[17 empty] | Φ450mm | 578820 |  | 665643 |  | 898619
[17 empty] | Φ500mm | 648470 |  | 745741 |  | 1006751
[17 empty] | Φ600mm | 728700 |  | 838005 |  | 1131307
[17 empty] | Φ700mm | 791130 |  | 909800 |  | 1228230
[17 empty] | Φ800mm | 910660 |  | 1047259 |  | 1413800
[17 empty] | Φ900mm | 1014170 |  | 1166296 |  | 1574500
[17 empty] | Φ1000mm | 1068610 |  | 1228902 |  | 1659018
[17 empty] | Φ1100mm | 1218060 |  | 1400769 |  | 1891039

## 라.맨홀보수(금왕-간선) (hidden)
■ 맨홀보수 | [9 empty] | 배
1) 공사비 산정기준
- "강우시하수도정비시범사업 기본설계(2016.6)"상의 사업비 적용(차집 및 오수간선관로) | [9 empty] | 1. 공사비 산출근거(개소당)
2) 공사비 산정 | [9 empty] | 공 종 |  | 규격 | 단위 | 수량 | 단가 | 개략공사비(원) | 비고
[9 empty] | (단위 :백만원) | 1. 토공 | 1) 터파기 | 하천,인력10% | ㎥ | 41 | 10231 | 419471 | DE100.13230, 실적단가
구분 | 단가 (원/개소) | 2020년 |  | 2025년 |  | 2030년 |  | 2035년 |  |  | 2) 되메우기 및 다짐 | 기계, 다짐 | ㎥ | 29 | 3936 | 114144 | DH110.00000, 실적단가
|  | 개소 | 공사비 | 개소 | 공사비 | 개소 | 공사비 | 개소 | 공사비 | 2. 구조물공 | 1) 재료비 | 3호맨홀 | 식 | 1 | 3191400 | 3191400 | 조달청 계약단가
맨홀보강 | 5500753 | 1 | 6 | 1 | 6 | [5 empty] | 2) 설치비 |  | 식 | 1 | 638280 | 638280 | 재료비의 20%
맨홀인상 | 576917 | 1 | 1 | 1 | 1 |  |  |  |  | 3. 가시설공 | 1) 시트파일 | H=4.5 | m | 12 | 500000 | 6000000 | 유사사례 적용
뚜껑교체 | 223017 | 1 | 0 | 1 | 0 |  |  |  |  | 6. 부대공 | [5 empty] | 5181648 | 공사비의 50%
사다리 | 6000 | 1 | 0 | 1 | 0 |  |  |  |  | 순공사비 계 | [5 empty] | 15544943
계 | [5 empty] | 0 | 0 | 0 | 0 | 제경비 계(순공사비 35% 적용) | [5 empty] | 5440730.05
[10 empty] | 공사비 계 | [5 empty] | 20986000
4m기준
[10 empty] | 550 | 1500*550 | 293900 | 293900
[10 empty] | 500 | 1500*500 | 461900 | 1847600
[10 empty] | 1500 | 1500*1500 | 1049900 | 1049900
[10 empty] | 2050 |  |  | 3191400
4000
1950
3.9

## 마.우수토실개량(금왕-간선) (hidden)
■ 우수토실 개량 | [9 empty] | 배
1) 공사비 산정기준
- "강우시하수도정비시범사업 기본설계(2016.6)"상의 사업비 적용(차집 및 오수간선관로) | [9 empty] | 1. 공사비 산출근거(개소당)
2) 공사비 산정 | [9 empty] | 공 종 |  | 규격 | 단위 | 수량 | 단가 | 개략공사비(원) | 비고
[9 empty] | (단위 :백만원) | 1. 토공 | 1) 터파기 | 하천,인력10% | ㎥ | 41 | 9963 | 408483 | DE100.13230, 실적단가
우수토실 | 단가 (원/개소) | 2020년 |  | 2025년 |  | 2030년 |  | 2035년 |  |  | 2) 되메우기 및 다짐 | 기계, 다짐 | ㎥ | 29 | 3861 | 111969 | DH110.00000, 실적단가
|  | 개소 | 공사비 | 개소 | 공사비 | 개소 | 공사비 | 개소 | 공사비 | 2. 구조물공 | 1) 재료비 | 3호맨홀 | 식 | 1 | 3043500 | 3043500 | 조달청 계약단가
금왕1 | 54718426 | 1 | 55 |  | 0 |  | 0 |  | 0 |  | 2) 설치비 |  | 식 | 1 | 608700 | 608700 | 재료비의 20%
| 54718426 | 0 | 0 |  | 0 |  | 0 |  | 0 | 3. 가시설공 | 1) 시트파일 | H=4.5 | m | 12 | 500000 | 6000000 | 유사사례 적용
금왕2 | 2399000000 | 0 | 0 |  | 0 |  | 0 |  | 0 | 6. 부대공 | [5 empty] | 5086326 | 공사비의 50%
계 |  |  |  | 0 | 0 | 0 | 0 | 0 | 0 | 순공사비 계 | [5 empty] | 15258978
[10 empty] | 제경비 계(순공사비 35% 적용) | [5 empty] | 5340642.3
[10 empty] | 공사비 계 | [5 empty] | 20600000
4m기준
[10 empty] | 550 | 1500*550 | 547700 | 547700
[10 empty] | 500 | 1500*500 | 312400 | 1249600
[10 empty] | 1500 | 1500*1500 | 1246200 | 1246200
[5 empty] | 4718426 | 2262656722 | 81856087 |  |  | 2050 |  |  | 3043500
4000
1950
3.9

## 1.3.5 오수관로신설
다. 오수관로 신설
1) 공사비
(단위 : ㎥/일, 백만원)
구분 | 2020년 | 2025년 | 2030년 | 2035년 | 비고 | 원인자부담금비율
관로신설 | 16313 | 4899 | 0 | 0 |  | 구분 | 1단계 | 2단계 | 3단계 | 4단계
배수설비 | 1440 | 32 | 0 | 0 |  | 군부대 | #REF! | #DIV/0! | #DIV/0! | #DIV/0!
맨홀펌프장 | 1559 | 0 | 0 | 0 |  | 원인자 사업비 | #REF! | #VALUE! | #VALUE! | #VALUE!
공사비 | 19312 | 4931 | 0 | 0
3) 설계비 산정
(단위 : 백만원)
구분 | 2020년 | 2025년 | 2030년 | 2035년 | 비고
금회공사비 | 19312 | 4931 | 0 | 0
작은공사비 | 10000 | 3000 | 0 | 0
큰공사비 | 20000 | 5000 | 0 | 0 |  | <부대비요율)
작은금액요율 | 4.52% | 4.72% | 0% | 0% |  | 공사비(백만원) | 기본조사 | 실시설계비 | 공사감리비 | 시설부대비
큰금액요율 | 4.37% | 4.63% | 0% | 0% |  | 50 | 3.24% | 6.49% | 3.02% | 1.08%
금회요율 | 4.38% | 4.633% | 0% | 0% |  | 100 | 3.04% | 6.07% | 2.85% | 0.9%
설계비 | 846 | 228 | 0 | 0 |  | 200 | 2.42% | 4.85% | 2.26% | 0.72%
[6 empty] | 300 | 2.22% | 4.43% | 2.06% | 0.72%
4) 감리비 산정 | [5 empty] | 500 | 2.01% | 4.03% | 1.89% | 0.72%
[5 empty] | (단위 : 백만원) | 1000 | 1.77% | 3.55% | 1.66% | 0.63%
구분 | 2020년 | 2025년 | 2030년 | 2035년 | 비고 | 2000 | 1.63% | 3.27% | 1.53% | 0.36%
금회공사비 | 19312 | 4931 | 0 | 0 |  | 3000 | 1.57% | 3.15% | 1.48% | 0.36%
작은공사비 | 10000 | 10000 | 0 | 0 |  | 5000 | 1.54% | 3.09% | 1.45% | 0.27%
큰공사비 | 20000 | 10000 | 0 | 0 |  | 10000 | 1.51% | 3.01% | 1.41% | 0.25%
작은금액요율 | 9.37% | 9.37% | 0 | 0 |  | 20000 | 1.46% | 2.91% | 1.37% | 0.23%
큰금액요율 | 7.5% | 9.37% | 0 | 0 |  | 30000 | 1.45% | 2.9% | 1.35% | 0.23%
금회요율 | 7.629% | 9.37% | 0 | 0 |  | 50000 | 1.41% | 2.84% | 1.33% | 0.23%
감리비 | 1473 | 462 | 0 | 0 |  | 100000 | 1.4% | 2.79% | 1.3% | 0.23%
[6 empty] | 200000 | 1.38% | 2.76% | 1.28% | 0.21%
[6 empty] | 300000 | 1.37% | 2.72% | 1.25% | 0.19%
[6 empty] | 500000 | 1.34% | 2.7% | 1.23% | 0.17%
<전면책임감리 요율>
[6 empty] | 공사비(백만원) | 10000 | 20000 | 30000 | 40000 | 50000 | 70000 | 100000 | 150000 | 200000
[6 empty] | 개산요율(%) | 9.37% | 7.5% | 6.52% | 5.88% | 5.43% | 4.91% | 4.46% | 3.92% | 3.53%
4) 시설부대비 산정
(단위 : 백만원)
구분 | 2020년 | 2025년 | 2030년 | 2035년 | 비고
금회공사비 | 19312 | 4931 | 0 | 0
작은공사비 | 10000 | 3000 | 0 | 0
큰공사비 | 20000 | 5000 | 0 | 0
작은금액요율 | 0.25% | 0.36% | 0% | 0%
큰금액요율 | 0.23% | 0.27% | 0% | 0%
금회요율 | 0.2314% | 0.2731% | 0% | 0%
시설부대비 | 45 | 13 | 0 | 0
5) 총 사업비
(단위 : 백만원)
구분 | 2020년 | 2025년 | 2030년 | 2035년 | 비고
공사비 | 19312 | 4931 | 0 | 0
설계비 | 846 | 228 | 0 | 0
감리비 | 1473 | 462 | 0 | 0
시설부대비 | 45 | 13 | 0 | 0
계 | 21676 | 5634 | 0 | 0

## 가.관로신설(금왕-오수지선)
■ 관로신설
1) 공사비 산정기준
- “하수도분야 보조금 편성 및 집행관리 실무요령(2018.1, 환경부)”상의 하수관로정비사업 m당 공사비 적용 | [10 empty] | 관 종 | 관 경(mm) | 포 장 상 태 |  | 관 종 | 관 경(mm) | 포 장 상 태
- 자연유하구간은 플라스틱관, 압송구간은 주철관 적용, 포장상태는 포장구간 적용 | [12 empty] | 비포장구간 | 포장구간 |  |  | 비포장구간 | 포장구간
2) 공사비 산정 | [10 empty] | 콘크리트관 | 300 | 512740 | 782541 | 압송관로 | 80 | 91404 | 309684
[10 empty] | (단위 :백만원) |  | 400 | 580188 | 859007 |  | 100 | 102960 | 323665
구분 | 관경 (mm) | 단가 (원/m) | 2020년 |  | 2025년 |  | 2030년 |  | 2035년 |  |  | 500 | 624861 | 912820 |  | 150 | 139786 | 366708
|  |  | 연장(m) | 공사비 | 연장(m) | 공사비 | 연장(m) | 공사비 | 연장(m) | 공사비 |  | 600 | 705821 | 1016585 |  | 200 | 172293 | 405664
금왕1 | 100 | 323665 | 1827 | 591 | 0 | 0 |  | 0 |  | 0 |  | 700 | 782918 | 1102578 |  | 300 | 248738 | 494561
| 200 | 737848 | 7076 | 5221 | 1174 | 866 |  | 0 |  | 0 |  | 800 | 854676 | 1183365 |  | 400 | 348039 | 606519
| 300 | 794902 | 2973 | 2363 |  | 0 |  | 0 |  | 0 |  | 900 | 945775 | 1283451 |  | 500 | 453129 | 724142
| 관성리 군부대 |  |  |  | 3238 | 4033 | [5 empty] | 1000 | 1051853 | 1398649 |  | 600 | 563069 | 846789
| 계 |  | 11876 | 8175 | 4412 | 4899 | 0 | 0 | 0 | 0 |  | 1100 | 1188358 | 1557399 |  | 700 | 708878 | 1005274
금왕2 | 50 | 309684 | 495 | 153 |  | 0 |  | 0 |  | 0 |  | 1200 | 1313909 | 1691805 |  | 800 | 860005 | 1169007
| 80 | 309684 | 874 | 271 |  | 0 | [5 empty] | 1350 | 1519849 | 1910605
| 100 | 323665 | 586 | 190 |  | 0 |  |  |  |  | 강 관 | 300 | 707247 | 977038
| 200 | 737848 | 8478 | 6255 |  | 0 |  | 0 |  | 0 |  | 400 | 827275 | 1106094
| 300 | 794902 | 1597 | 1269 |  | 0 |  | 0 |  | 0 |  | 500 | 935411 | 1223371
| 계 |  | 12030 | 8138 | 0 | 0 | 0 | 0 | 0 | 0 |  | 600 | 1068860 | 1379624
계 | 50 | 309684 | 495 | 153 | 0 | 0 | 0 | 0 | 0 | 0 |  | 700 | 1206659 | 1526319
| 80 | 309684 | 874 | 271 | 0 | 0 | 0 | 0 | 0 | 0 |  | 800 | 1373571 | 1702260
| 100 | 323665 | 2413 | 781 | 0 | 0 | 0 | 0 | 0 | 0 |  | 900 | 1509424 | 1847090
| 200 | 737848 | 15554 | 11476 | 1174 | 866 | 0 | 0 | 0 | 0 |  | 1000 | 1730822 | 2077609
| 300 | 794902 | 4570 | 3632 | 0 | 0 | 0 | 0 | 0 | 0 |  | 1100 | 1990647 | 2359688
| 관성리 군부대 |  |  | 0 | 3238 | 4033 | [5 empty] | 1200 | 2234280 | 2612176
| 계 |  | 23906 | 16313 | 4412 | 4899 | 0 | 0 | 0 | 0 | 플라스틱관 | 200 | 476678 | 737848
[12 empty] | 300 | 525101 | 794902
|  |  | 56391 | [8 empty] | 400 | 625778 | 904597
[12 empty] | 500 | 711507 | 999476
[12 empty] | 600 | 810869 | 1121644
[12 empty] | 700 | 919311 | 1238972
[12 empty] | 800 | 1030780 | 1359468
[12 empty] | 900 | 1120686 | 1458352
[12 empty] | 1000 | 1252157 | 1598943
[12 empty] | 1200 | 1519329 | 1897235
[11 empty] | 사각형거 (BOX)1련 2련박스는 동일규격의 1.5배적용 | H1.0×W1.0 | 1813280 | 2098936
[12 empty] | H1.0×W1.2 | 1980997 | 2266643
[12 empty] | H1.2×W1.2 | 2008266 | 2293922
[12 empty] | H1.0×W1.5 | 2087044 | 2432231
[12 empty] | H1.5×W1.5 | 2235747 | 2580933
[12 empty] | H1.5×W1.8 | 2493065 | 2838251
[12 empty] | H1.8×W1.8 | 2688377 | 3033563
[12 empty] | H1.5×W2.0 | 2712639 | 3057825
[12 empty] | H2.0×W2.0 | 3180065 | 3525251
[12 empty] | H1.5×W2.5 | 3443537 | 3966580
[12 empty] | H2.0×W2.5 | 3790171 | 4313203
[12 empty] | H2.5×W2.5 | 4445958 | 4968990
[12 empty] | H1.5×W3.0 | 4058779 | 4581821
[12 empty] | H2.0×W3.0 | 4541703 | 5064746
[12 empty] | H2.5×W3.0 | 5297975 | 5821007
[12 empty] | H3.0×W3.0 | 5625868 | 6148911

## 나.배수설비(금왕)
■ 배수설비
1) 공사비 산정기준
- “하수도분야 보조금 편성 및 집행관리 실무요령(2018.1, 환경부)”상의 하수관로정비사업 m당 공사비 적용 | [9 empty] | 관급공사비 | 도급공사비 |  | 공사비 | 배수설비 | 원/개소
[11 empty] | 공사비 | 사급자재비
2) 공사비 산정 | [9 empty] | 193305871 | 203845142 | 24575776 | 421726789 | 107 | 3941372
[9 empty] | (단위 :백만원) | 95734914 | 100519736 | 12523120 | 208777770 | 73 | 2859969
구분 | 단가 (원/개소) | 2020년 |  | 2025년 |  | 2030년 |  | 2035년 |  | 89354702 | 97903817 | 7338888 | 194597407 | 52 | 3742258
|  | 개소 | 공사비 | 개소 | 공사비 | 개소 | 공사비 | 개소 | 공사비 | 129103381 | 131957129 | 14451552 | 275512062 | 116 | 2375104
금왕1 | 3600000 | 174 | 626 | 9 | 32 | 0 | 0 | 0 | 0 | 21661400 | 22533172 | 2025766 | 46220338 | 19 | 2432649
금왕2 | 3600000 | 226 | 814 | 0 | 0 | 0 | 0 | 0 | 0 | 321519096 | 271581762 | 53437600 | 646538458 | 252 | 2565629
| 3600000 |  | 0 | 0 | 0 | 0 | 0 | 0 | 0 | 508869614 | 691056465 | 66880104 | 1266806183 | 364 | 3480237
| 3600000 |  | 0 | 0 | 0 | 0 | 0 | 0 | 0 | 388284221 | 446895877 | 43100796 | 878280894 | 294 | 2987350
| 3600000 |  | 0 | 0 | 0 | 0 | 0 | 0 | 0 | 99787094 | 108760799 | 14516482 | 223064375 | 113 | 1974021
| 3600000 |  | 0 | 0 | 0 | 0 | 0 | 0 | 0 | 38001052 | 34898329 | 7583968 | 80483349 | 57 | 1411989
| 3600000 |  | 0 | 0 | 0 | 0 | 0 | 0 | 0 | 40549116 | 23501224 | 4775574 | 68825914 | 32 | 2150810
| 3600000 |  | 0 | 0 | 0 | 0 | 0 | 0 | 0 | 1926170461 | 2133453452 | 251209626 | 4310833539 | 1479 | 2914695
| 3600000 |  | 0 | 0 | 0 | 0 | 0 | 0 | 0
| 3600000 |  | 0 | 0 | 0 | 0 | 0 | 0 | 0 | <표 3.2.3-1> 배수설비 표준공사비
| 3600000 |  | 0 | 0 | 0 | 0 | 0 | 0 | 0 | 공종 |  |  | 단위 | 비포장 | 아스팔트 | 콘크리트 | 아스팔트 + 콘크리트 | 계 | 비고
| 3600000 |  | 0 | 0 | 0 | 0 | 0 | 0 | 0 | 연 결 관 | 평균관거연장 |  | m | 1.3 | 0.8 | 4.2 | 3.7 | 10
| 3600000 |  | 0 | 0 | 0 | 0 | 0 | 0 | 0 |  | 토공+ 포장공 | 단가 | 원/m | 18886 | 78744 | 59951 | 73895
| 3600000 |  | 0 | 0 | 0 | 0 | 0 | 0 | 0 |  |  | 금액 | 원 | 24551 | 62995 | 251794 | 273411 | 612751
계 | 3600000 | 400 | 1440 | 9 | 32 | 0 | 0 | 0 | 0 |  | 관로공 | 단가 | 원/m | 21944
[12 empty] | 금액 | 원 | 28527 | 17555 | 92164 | 81192 | 219438
[10 empty] | 배 수 관 | 평균관거연장 |  | m | 9.6 | 0.3 | 21.5 | 1.7 | 33
[11 empty] | 토공+ 포장공 | 단가 | 원/m | 18583 | 62583 | 51107 | 55904
[12 empty] | 금액 | 원 | 177839 | 20652 | 1096245 | 92240 | 1386976
[11 empty] | 관로공 | 단가 | 원/m | 8449
[12 empty] | 금액 | 원 | 80856 | 2788 | 181231 | 13940 | 278815
[10 empty] | 오수받이 |  |  | 개 | D=300mm(1개소) |  |  |  | 225000
[10 empty] | 소 |  | 계 | 원 | 2722980 |  |  |  | 2722980
[10 empty] | 부 | 대 | 공 | % | 5%
[13 empty] | 원 | 136149 |  |  |  | 136149
[10 empty] | 제 | 경 | 비 | % | 35%
[13 empty] | 원 | 1000695 |  |  |  | 1000695
[10 empty] | 공 | 사 | 비 | 원/가구 | 3859824

## 다.맨홀펌프장(금왕)
■ 맨홀펌프장
1) 공사비 산정기준
- “하수도분야 보조금 편성 및 집행관리 실무요령(2018.1, 환경부)”상의 하수관로정비사업 m당 공사비 적용
- 공사비(백만원)=0.292Q + 83.662( Q : 용량, ㎥/일)
2) 공사비 산정
(단위 :백만원)
구분 |  | 2020년 |  | 2025년 |  | 2030년 |  | 2035년
|  | 펌프용량(㎥/min) | 공사비 | 펌프용량(㎥/min) | 공사비 | 펌프용량(㎥/min) | 공사비 | 펌프용량(㎥/min) | 공사비
금왕 | JSP-2 | 0.5 | 105 | 0 | 0 | 0 | 0 | 0 | 0 | 5
| JSP-3 | 0.4 | 100 | 0 | 0 | 0 | 0 | 0 | 0
| JSP-4 | 0.4 | 100 | 0 | 0 | 0 | 0 | 0 | 0
| JSP-5 | 0.3 | 96
| KHP-1 | 0.1 | 88
| NSP-1 | 0.4 | 489
| NSP-2 | 0.4 | 100
| NSP-3 | 0.1 | 88
| NSP-4 | 0.1 | 188
| NSP-5 | 0.3 | 96 | 0 | 0 | 0 | 0 | 0 | 0
| 정생 | 0.6 | 109 | 0 | 0 | 0 | 0 | 0 | 0
| 소계 |  | 1559 | 0 | 0 | 0 | 0 | 0 | 0
계 |  |  | 1559 | 0 | 0 | 0 | 0 | 0 | 0

## 1.3.6 오수관로 교체및보수 (hidden)
라. 오수관로 교체 및 보수
1) 공사비
(단위 : ㎥/일, 백만원)
구분 | 2020년 | 2025년 | 2030년 | 2035년 | 비고 | 교체보수비율
굴착교체 | 0 | 0 | 0 | 0 |  | 구분 | 1단계 | 2단계 | 3단계 | 4단계
전체보수 | 0 | 0 | 0 | 0 |  | 교체 | #DIV/0! | #DIV/0! | #DIV/0! | #DIV/0!
부분보수 | 0 | 0 | 0 | 0 |  | 보수 | #DIV/0! | #DIV/0! | #DIV/0! | 0%
맨홀펌프장 개량 및 보수 | 0 | 0 | 0 | 0
공사비 | 0 | 0 | 0 | 0
3) 설계비 산정
(단위 : 백만원)
구분 | 2020년 | 2025년 | 2030년 | 2035년 | 비고
금회공사비 | 0 | 0 | 0 | 0
작은공사비 | 0 | 0 | 0 | 0
큰공사비 | 0 | 0 | 0 | 0
작은금액요율 | 0% | 0% | 0% | 0%
큰금액요율 | 0% | 0% | 0% | 0%
금회요율 | 0% | 0% | 0% | 0% |  | <부대비요율)
설계비 | 0 | 0 | 0 | 0 |  | 공사비(백만원) | 기본조사 | 실시설계비 | 공사감리비 | 시설부대비
[6 empty] | 50 | 3.24% | 6.49% | 3.02% | 1.08%
4) 감리비 산정 | [5 empty] | 100 | 3.04% | 6.07% | 2.85% | 0.9%
[5 empty] | (단위 : 백만원) | 200 | 2.42% | 4.85% | 2.26% | 0.72%
구분 | 2020년 | 2025년 | 2030년 | 2035년 | 비고 | 300 | 2.22% | 4.43% | 2.06% | 0.72%
금회공사비 | 0 | 0 | 0 | 0 |  | 500 | 2.01% | 4.03% | 1.89% | 0.72%
작은공사비 | 10000 | 10000 | 10000 | 10000 |  | 1000 | 1.77% | 3.55% | 1.66% | 0.63%
큰공사비 | 10000 | 10000 | 10000 | 10000 |  | 2000 | 1.63% | 3.27% | 1.53% | 0.36%
작은금액요율 | 9.37% | 9.37% | 9.37% | 9.37% |  | 3000 | 1.57% | 3.15% | 1.48% | 0.36%
큰금액요율 | 9.37% | 9.37% | 9.37% | 9.37% |  | 5000 | 1.54% | 3.09% | 1.45% | 0.27%
금회요율 | 9.37% | 9.37% | 9.37% | 9.37% |  | 10000 | 1.51% | 3.01% | 1.41% | 0.25%
감리비 | 0 | 0 | 0 | 0 |  | 20000 | 1.46% | 2.91% | 1.37% | 0.23%
[6 empty] | 30000 | 1.45% | 2.9% | 1.35% | 0.23%
[6 empty] | 50000 | 1.41% | 2.84% | 1.33% | 0.23%
[6 empty] | 100000 | 1.4% | 2.79% | 1.3% | 0.23%
[6 empty] | 200000 | 1.38% | 2.76% | 1.28% | 0.21%
[6 empty] | 300000 | 1.37% | 2.72% | 1.25% | 0.19%
4) 시설부대비 산정 | [5 empty] | 500000 | 1.34% | 2.7% | 1.23% | 0.17%
[5 empty] | (단위 : 백만원) | <전면책임감리 요율>
구분 | 2020년 | 2025년 | 2030년 | 2035년 | 비고 | 공사비(백만원) | 10000 | 20000 | 30000 | 40000 | 50000 | 70000 | 100000 | 150000 | 200000
금회공사비 | 0 | 0 | 0 | 0 |  | 개산요율(%) | 9.37% | 7.5% | 6.52% | 5.88% | 5.43% | 4.91% | 4.46% | 3.92% | 3.53%
작은공사비 | 0 | 0 | 0 | 0
큰공사비 | 0 | 0 | 0 | 0
작은금액요율 | 0% | 0% | 0% | 0%
큰금액요율 | 0% | 0% | 0% | 0%
금회요율 | 0% | 0% | 0% | 0%
시설부대비 | 0 | 0 | 0 | 0
5) 총 사업비
(단위 : 백만원)
구분 | 2020년 | 2025년 | 2030년 | 2035년 | 비고
공사비 | 0 | 0 | 0 | 0
설계비 | 0 | 0 | 0 | 0
감리비 | 0 | 0 | 0 | 0
시설부대비 | 0 | 0 | 0 | 0
계 | 0 | 0 | 0 | 0
교체 |  | #DIV/0!
보수 | 0 | #DIV/0! | 0 | 0

## 가.굴착교체(금왕-오수지선) (hidden)
■ 굴착교체 | [14 empty] | 1.5 | 배
1) 공사비 산정기준
- “하수도분야 보조금 편성 및 집행관리 실무요령(2016.1, 환경부)”상의 하수관로정비사업 m당 공사비 적용 | [15 empty] | 관 종 | 관 경(mm) | 포 장 상 태
(기존관 철거 및 물돌리기를 고려하여 공사비의 1.5배 적용) | [17 empty] | 비포장구간 | 포장구간
-플라스틱관 200mm, 포장상태는 포장구간 적용 | [15 empty] | 콘크리트관 | 300 | 512740 | 782541
- 정비대상 연장은 유량계 측정지점 유역내 관로연장의 30%적용, 실태조사가 완료된 부춘처리분구는 조사결과 적용 | [16 empty] | 400 | 580188 | 859007
2) 공사비 산정 | [16 empty] | 500 | 624861 | 912820
[14 empty] | (단위 :백만원) |  |  | 600 | 705821 | 1016585
처리분구 | 소구역 | 유량계 지점 | 유역내 연장(m) | 대상연장 (m) | 관경 (mm) | 단가 (원/m) | 2020년 |  | 2025년 |  | 2030년 |  | 2035년 |  |  |  | 700 | 782918 | 1102578
[7 empty] | 연장(m) | 공사비 | 연장(m) | 공사비 | 연장(m) | 공사비 | 연장(m) | 공사비 |  |  | 800 | 854676 | 1183365
금왕 | 금왕 |  | 767 | 767 | 150 | 1106772 |  |  |  | 0 | [6 empty] | 900 | 945775 | 1283451
|  |  | 4621 | 4621 | 200 | 1106772 |  |  |  | 0 | [6 empty] | 1000 | 1051853 | 1398649
|  |  | 314 | 314 | 250 | 1192353 |  |  |  | 0 |  | 0 |  |  |  |  | 1100 | 1188358 | 1557399
[6 empty] | 1356896 |  |  |  | 0 | [6 empty] | 1200 | 1313909 | 1691805
[6 empty] | 1428055 |  |  |  | 0 | [6 empty] | 1350 | 1519849 | 1910605
[6 empty] | 1499214 |  |  |  | 0 |  |  |  |  | 3.0x2.5단가적용 | 강 관 | 300 | 707247 | 977038
[6 empty] | 1682466 |  |  |  | 0 | [6 empty] | 400 | 827275 | 1106094 | 2.29 | 0.687
계 |  |  | 5702 | 5702 |  |  | 0 | 0 | 0 | 0 | 0 | 0 | 0 | 0 |  |  | 500 | 935411 | 1223371 | 5.61 | 1.683
[8 empty] | 굴착교체 | 전체보수 | 부분보수 | [6 empty] | 600 | 1068860 | 1379624 | 24.15 | 7.245
|  |  |  | 2245 | 250 | 0.07 | 157 | 157 | 0 | 0 | [6 empty] | 700 | 1206659 | 1526319 | 2.3 | 0.69
[5 empty] | 300 | 0.75 | 1684 | 1684 | 0 | 0 | [6 empty] | 800 | 1373571 | 1702260 | 2.41 | 0.723
[5 empty] | 400 | 0.12 | 269 | 269 | 0 | 0 | [6 empty] | 900 | 1509424 | 1847090 | 9.57 | 2.871
[5 empty] | 450 | 0 | 0 | 0 | 0 | 0 | [6 empty] | 1000 | 1730822 | 2077609 | 6.41 | 1.923
[5 empty] | 500 | 0.06 | 135 | 135 | 0 | 0 | [6 empty] | 1100 | 1990647 | 2359688 | 1.47 | 0.441
[5 empty] | 600 | 0 | 0 | 0 | 0 | 0 | [6 empty] | 1200 | 2234280 | 2612176 | 2.46 | 0.738
[5 empty] | 700 | 0 | 0 | 0 | 0 | 0 | [5 empty] | 플라스틱관 | 200 | 476678 | 737848 | 2.36 | 0.708
[5 empty] | 800 | 0 | 0 | 0 | 0 | 0 | [6 empty] | 300 | 525101 | 794902 | 6.1 | 1.83
[5 empty] | 900 | 0 | 0 | 0 | 0 | 0 | [6 empty] | 400 | 625778 | 904597
[5 empty] | 1000 | 0 | 0 | 0 | 0 | 0 | [6 empty] | 500 | 711507 | 999476
[5 empty] | 1200 | 0 | 0 | 0 | 0 | 0 | [6 empty] | 600 | 810869 | 1121644
[17 empty] | 700 | 919311 | 1238972
[17 empty] | 800 | 1030780 | 1359468
[17 empty] | 900 | 1120686 | 1458352
[17 empty] | 1000 | 1252157 | 1598943
[17 empty] | 1200 | 1519329 | 1897235
[16 empty] | 사각형거 (BOX)1련 2련박스는 동일규격의 1.5배적용 | H1.0×W1.0 | 1813280 | 2098936
[17 empty] | H1.0×W1.2 | 1980997 | 2266643
[17 empty] | H1.2×W1.2 | 2008266 | 2293922
[17 empty] | H1.0×W1.5 | 2087044 | 2432231
[17 empty] | H1.5×W1.5 | 2235747 | 2580933
[17 empty] | H1.5×W1.8 | 2493065 | 2838251
[17 empty] | H1.8×W1.8 | 2688377 | 3033563
[17 empty] | H1.5×W2.0 | 2712639 | 3057825
[17 empty] | H2.0×W2.0 | 3180065 | 3525251
[17 empty] | H1.5×W2.5 | 3443537 | 3966580
[17 empty] | H2.0×W2.5 | 3790171 | 4313203
[17 empty] | H2.5×W2.5 | 4445958 | 4968990
[17 empty] | H1.5×W3.0 | 4058779 | 4581821
[17 empty] | H2.0×W3.0 | 4541703 | 5064746
[17 empty] | H2.5×W3.0 | 5297975 | 5821007
[17 empty] | H3.0×W3.0 | 5625868 | 6148911

## 1.3.7 우수관로 교체 및 보수
마. 우수관로 교체 및 보수
1) 공사비
(단위 : ㎥/일, 백만원)
구분 | 2020년 | 2025년 | 2030년 | 2035년 | 비고
굴착교체 | 2676 | 2753 | 942 | 910
공사비 | 2676 | 2753 | 942 | 910
3) 설계비 산정
(단위 : 백만원)
구분 | 2020년 | 2025년 | 2030년 | 2035년 | 비고
금회공사비 | 2676 | 2753 | 942 | 910
작은공사비 | 2000 | 2000 | 500 | 500
큰공사비 | 3000 | 3000 | 1000 | 1000 |  | <부대비요율)
작은금액요율 | 4.9% | 4.9% | 6.04% | 6.04% |  | 공사비(백만원) | 기본조사 | 실시설계비 | 공사감리비 | 시설부대비
큰금액요율 | 4.72% | 4.72% | 5.32% | 5.32% |  | 50 | 3.24% | 6.49% | 3.02% | 1.08%
금회요율 | 4.778% | 4.764% | 5.404% | 5.45% |  | 100 | 3.04% | 6.07% | 2.85% | 0.9%
설계비 | 128 | 131 | 51 | 50 |  | 200 | 2.42% | 4.85% | 2.26% | 0.72%
[6 empty] | 300 | 2.22% | 4.43% | 2.06% | 0.72%
4) 감리비 산정 | [5 empty] | 500 | 2.01% | 4.03% | 1.89% | 0.72%
[5 empty] | (단위 : 백만원) | 1000 | 1.77% | 3.55% | 1.66% | 0.63%
구분 | 2020년 | 2025년 | 2030년 | 2035년 | 비고 | 2000 | 1.63% | 3.27% | 1.53% | 0.36%
금회공사비 | 2676 | 2753 | 942 | 910 |  | 3000 | 1.57% | 3.15% | 1.48% | 0.36%
작은공사비 | 10000 | 10000 | 10000 | 10000 |  | 5000 | 1.54% | 3.09% | 1.45% | 0.27%
큰공사비 | 10000 | 10000 | 10000 | 10000 |  | 10000 | 1.51% | 3.01% | 1.41% | 0.25%
작은금액요율 | 9.37% | 9.37% | 9.37% | 9.37% |  | 20000 | 1.46% | 2.91% | 1.37% | 0.23%
큰금액요율 | 9.37% | 9.37% | 9.37% | 9.37% |  | 30000 | 1.45% | 2.9% | 1.35% | 0.23%
금회요율 | 9.37% | 9.37% | 9.37% | 9.37% |  | 50000 | 1.41% | 2.84% | 1.33% | 0.23%
감리비 | 251 | 258 | 88 | 85 |  | 100000 | 1.4% | 2.79% | 1.3% | 0.23%
[6 empty] | 200000 | 1.38% | 2.76% | 1.28% | 0.21%
4) 시설부대비 산정 | [5 empty] | 300000 | 1.37% | 2.72% | 1.25% | 0.19%
[5 empty] | (단위 : 백만원) | 500000 | 1.34% | 2.7% | 1.23% | 0.17%
구분 | 2020년 | 2025년 | 2030년 | 2035년 | 비고 | <전면책임감리 요율>
금회공사비 | 2676 | 2753 | 942 | 910 |  | 공사비(백만원) | 10000 | 20000 | 30000 | 40000 | 50000 | 70000 | 100000 | 150000 | 200000
작은공사비 | 2000 | 2000 | 500 | 500 |  | 개산요율(%) | 9.37% | 7.5% | 6.52% | 5.88% | 5.43% | 4.91% | 4.46% | 3.92% | 3.53%
큰공사비 | 3000 | 3000 | 1000 | 1000
작은금액요율 | 0.36% | 0.36% | 0.72% | 0.72%
큰금액요율 | 0.36% | 0.36% | 0.63% | 0.63%
금회요율 | 0.36% | 0.36% | 0.6404% | 0.6462%
시설부대비 | 10 | 10 | 6 | 6
5) 총 사업비
(단위 : 백만원)
구분 | 2020년 | 2025년 | 2030년 | 2035년 | 비고
공사비 | 2676 | 2753 | 942 | 910
설계비 | 128 | 131 | 51 | 50
감리비 | 251 | 258 | 88 | 85
시설부대비 | 10 | 10 | 6 | 6
계 | 3065 | 3152 | 1087 | 1051

## 가.굴착교체(금왕-우수)
■ 굴착교체 | [10 empty] | 1.3 | 배
1) 공사비 산정기준
- “하수도분야 보조금 편성 및 집행관리 실무요령(2018.1, 환경부)”상의 하수관로정비사업 m당 공사비 적용 | [11 empty] | 관 종 | 관 경(mm) | 포 장 상 태
(기존관 철거를 고려하여 공사비의 1.3배 적용) | [13 empty] | 비포장구간 | 포장구간
- 콘크리트관, 포장구간 적용(200mm는 플라스틱관 적용) | [11 empty] | 콘크리트관 | 300 | 512740 | 782541
[13 empty] | 400 | 580188 | 859007
2) 공사비 산정 | [12 empty] | 500 | 624861 | 912820
[10 empty] | (단위 :백만원) |  |  | 600 | 705821 | 1016585
구분 | 관경 (mm) | 단가 (원/m) | 2020년 |  | 2025년 |  | 2030년 |  | 2035년 |  |  |  | 700 | 782918 | 1102578
|  |  | 연장(m) | 공사비 | 연장(m) | 공사비 | 연장(m) | 공사비 | 연장(m) | 공사비 |  |  | 800 | 854676 | 1183365
금왕 처리구역 | 200 | 959202 | 51.4 | 49 |  | 0 |  | 0 | 0 | 0 |  |  | 900 | 945775 | 1283451
| 250 | 988252.5 | 7.6 | 8 |  | 0 | 29 | 29 | 0 | 0 |  |  | 1000 | 1051853 | 1398649
| 300 | 1017303 | 130.6 | 133 | 133.1 | 135 | 103.3 | 105 |  | 0 |  |  | 1100 | 1188358 | 1557399
| 400 | 1116709 | 38.5 | 43 | 317 | 354 | 46 | 51 | 0 | 0 |  |  | 1200 | 1313909 | 1691805
| 450 | 1151688 |  | 0 | 101.6 | 117 | 9.3 | 11 | 0 | 0 |  |  | 1350 | 1519849 | 1910605
| 500 | 1186666 | 30 | 36 | 92.5 | 110 |  | 0 | 35.9 | 43 |  | 강 관 | 300 | 707247 | 977038
| 600 | 1321561 | 276.1 | 365 | 628.2 | 830 | 442 | 584 | 276.1 | 365 |  |  | 400 | 827275 | 1106094
| 700 | 1433351 |  | 0 | 62.7 | 90 | 112.8 | 162 | 0 | 0 |  |  | 500 | 935411 | 1223371
| 800 | 1538375 |  | 0 | 235.8 | 363 |  | 0 | 244.4 | 376 |  |  | 600 | 1068860 | 1379624
| 1000 | 1818244 |  | 0 | 6.7 | 12 |  | 0 | 0 | 0 |  |  | 700 | 1206659 | 1526319
| 1200 | 2199347 |  | 0 |  | 0 |  | 0 | 0 | 0 |  |  | 800 | 1373571 | 1702260
| 1300 | 2483787 |  | 0 |  | 0 |  | 0 |  | 0 |  |  | 900 | 1509424 | 1847090
| 0.5x0.5 | 682154 |  | 0 |  | 0 |  | 0 | 184.5 | 126 |  |  | 1000 | 1730822 | 2077609
| 1.0x1.0 | 2728617 |  | 0 |  | 0 |  | 0 | 0 | 0 |  |  | 1100 | 1990647 | 2359688
| 1.2x1.2 | 2982099 |  | 0 |  | 0 |  | 0 | 0 | 0 |  |  | 1200 | 2234280 | 2612176
| 1.5x1.5 | 3355213 |  | 0 | 221 | 742 |  | 0 | 0 | 0 |  | 플라스틱관 | 200 | 476678 | 737848
| 2.0x2.0 | 4582826 |  | 0 |  | 0 |  | 0 | 0 | 0 |  |  | 300 | 525101 | 794902
| 2.5x2.5 | 6459687 |  | 0 |  |  |  |  | 0 |  |  |  | 400 | 625778 | 904597
| 침수대응 하수도시설 |  | 2210.9 | 2042 |  | 0 |  | 0 | 0 | 0 |  |  | 500 | 711507 | 999476
| 계 |  | 2745.1 | 2676 | 1798.6 | 2753 | 742.4 | 942 | 740.9 | 910 |  |  | 600 | 810869 | 1121644
|  |  | #REF! | #REF! | #REF! | #REF! | #REF! | #REF! | #REF! | #REF! |  |  | 700 | 919311 | 1238972
[6 empty] | 굴착교체 | 전체보수 | 부분보수 |  |  |  |  | 800 | 1030780 | 1359468
|  | 2938 | 250 | 0 | 0 | 0 | 0 | 0 |  |  |  |  | 900 | 1120686 | 1458352
|  |  | 300 | 0.06 | 176 | 176 | 0 | 0 |  |  |  |  | 1000 | 1252157 | 1598943
|  |  | 400 | 0.11 | 323 | 323 | 0 | 0 |  |  |  |  | 1200 | 1519329 | 1897235
|  |  | 450 | 0.07 | 206 | 206 | 0 | 0 |  |  |  | 사각형거 (BOX)1련 2련박스는 동일규격의 1.5배적용 | H1.0×W1.0 | 1813280 | 2098936
|  |  | 500 | 0.1 | 294 | 294 | 0 | 0 |  |  |  |  | H1.0×W1.2 | 1980997 | 2266643
|  |  | 600 | 0.45 | 1322 | 1322 | 0 | 0 |  |  |  |  | H1.2×W1.2 | 2008266 | 2293922
|  |  | 700 | 0.02 | 59 | 59 | 0 | 0 |  |  |  |  | H1.0×W1.5 | 2087044 | 2432231
|  |  | 800 | 0.11 | 323 | 323 | 0 | 0 |  |  |  |  | H1.5×W1.5 | 2235747 | 2580933
|  |  | 900 | 0.01 | 29 | 29 | 0 | 0 |  |  |  |  | H1.5×W1.8 | 2493065 | 2838251
|  |  | 1000 | 0.06 | 176 | 141 | 26 | 9 |  |  |  |  | H1.8×W1.8 | 2688377 | 3033563
|  |  | 1200 | 0.01 | 29 | 23 | 4 | 2 |  |  |  |  | H1.5×W2.0 | 2712639 | 3057825
[13 empty] | H2.0×W2.0 | 3180065 | 3525251
[13 empty] | H1.5×W2.5 | 3443537 | 3966580
[13 empty] | H2.0×W2.5 | 3790171 | 4313203
[13 empty] | H2.5×W2.5 | 4445958 | 4968990
[13 empty] | H1.5×W3.0 | 4058779 | 4581821
[13 empty] | H2.0×W3.0 | 4541703 | 5064746
[13 empty] | H2.5×W3.0 | 5297975 | 5821007
[13 empty] | H3.0×W3.0 | 5625868 | 6148911

## 1.3.8 하수저류시설 (hidden)
바. 하수저류시설
1) 사업비 산정기준
- 초기 빗물연속처리시설(장치형) 견적 적용
[7 empty] | 보선 | 블루 | 빈텍 | [7 empty] | 단위(백만원)
[6 empty] | 음성 | 180 | 220 | 209 | 203 |  | 용량 | 토목 | 기계 | 전기 | 직접공사비 합계 | 표준공사비(제경비포함)
2) 공사비 산정 | [5 empty] | 금왕 | 449 | 548 | 621 | 539.3333 |  | 1000 | 693 | 85 | 42 | 820 | 1107
[5 empty] | (단위 : ㎥, 백만원) | 대소 | 149 | 182 | 173 | 168 |  | 2000 | 863 | 106 | 53 | 1021 | 1379
구분 | 2020년 | 2025년 | 2030년 | 2035년 | 비고 | 삼성 | 208 | 234 | 241 | 227.6667 |  | 2500 | 1033 | 126 | 63 | 1223 | 1651
시설용량 |  | 0 | 0 | 0 |  | 생극 | 208 | 234 | 241 | 227.6667 |  | 3000 | 1374 | 168 | 84 | 1626 | 2195
공사비 |  | 0 | 0 | 0 |  | 감곡 | 245 | 299 | 284 | 276 |  | 4000 | 2056 | 251 | 126 | 2433 | 3284
[12 empty] | 5000 | 2737 | 335 | 167 | 3239 | 4373
3) 설계비 산정 | [11 empty] | 5500 | 3078 | 376 | 188 | 3642 | 4917
[5 empty] | (단위 : 백만원) | [6 empty] | 6000 | 3207 | 392 | 196 | 3795 | 5123
구분 | 2020년 | 2025년 | 2030년 | 2035년 | 비고 | [6 empty] | 7000 | 3465 | 424 | 212 | 4100 | 5535
금회공사비 | 0 | 0 | 0 | 0 | [7 empty] | 8000 | 3723 | 455 | 228 | 4405 | 5947
작은공사비 | 500 | 0 | 0 | 0 |  | <부대비요율) | [5 empty] | 9000 | 3980 | 487 | 243 | 4711 | 6359
큰공사비 | 1000 | 0 | 0 | 0 |  | 공사비(백만원) | 기본조사 | 실시설계비 | 공사감리비 | 시설부대비 |  | 10000 | 4238 | 518 | 259 | 5016 | 6771
작은금액요율 | 6.04% | 0 | 0 | 0 |  | 50 | 3.24% | 6.49% | 3.02% | 1.08% |  | 16000 | 5786 | 708 | 354 | 6847 | 9244
큰금액요율 | 5.32% | 0 | 0 | 0 |  | 100 | 3.04% | 6.07% | 2.85% | 0.9% |  | 20000 | 7499 | 917 | 459 | 8874 | 11980
금회요율 | 6.76% | 0 | 0 | 0 |  | 200 | 2.42% | 4.85% | 2.26% | 0.72% |  | 30000 | 11781 | 1441 | 720 | 13942 | 18822
설계비 | 0 | 0 | 0 | 0 |  | 300 | 2.22% | 4.43% | 2.06% | 0.72% |  | 40000 | 13762 | 1683 | 842 | 16287 | 21988
[6 empty] | 500 | 2.01% | 4.03% | 1.89% | 0.72% |  | 50000 | 15744 | 1925 | 963 | 18632 | 25153
4) 감리비 산정 | [5 empty] | 1000 | 1.77% | 3.55% | 1.66% | 0.63% |  | 60000 | 17725 | 2168 | 1084 | 20977 | 28319
[5 empty] | (단위 : 백만원) | 2000 | 1.63% | 3.27% | 1.53% | 0.36% |  | 70000 | 19706 | 2410 | 1205 | 23322 | 31484
구분 | 2020년 | 2025년 | 2030년 | 2035년 | 비고 | 3000 | 1.57% | 3.15% | 1.48% | 0.36% |  | 80000 | 21688 | 2652 | 1326 | 25666 | 34650
금회공사비 | 0 | 0 | 0 | 0 |  | 5000 | 1.54% | 3.09% | 1.45% | 0.27% |  | 90000 | 23669 | 2895 | 1447 | 28011 | 37815
작은공사비 | 10000 | 0 | 0 | 0 |  | 10000 | 1.51% | 3.01% | 1.41% | 0.25% |  | 100000 | 25650 | 3137 | 1569 | 30356 | 40981
큰공사비 | 10000 | 0 | 0 | 0 |  | 20000 | 1.46% | 2.91% | 1.37% | 0.23%
작은금액요율 | 9.37% | 0 | 0 | 0 |  | 30000 | 1.45% | 2.9% | 1.35% | 0.23%
큰금액요율 | 9.37% | 0 | 0 | 0 |  | 50000 | 1.41% | 2.84% | 1.33% | 0.23%
금회요율 | 9.37% | 0 | 0 | 0 |  | 100000 | 1.4% | 2.79% | 1.3% | 0.23%
감리비 | 0 | 0 | 0 | 0 |  | 200000 | 1.38% | 2.76% | 1.28% | 0.21%
[6 empty] | 300000 | 1.37% | 2.72% | 1.25% | 0.19%
[6 empty] | 500000 | 1.34% | 2.7% | 1.23% | 0.17%
<전면책임감리 요율>
4) 시설부대비 산정 | [5 empty] | 공사비(백만원) | 10000 | 20000 | 30000 | 40000 | 50000 | 70000 | 100000 | 150000 | 200000
[5 empty] | (단위 : 백만원) | 개산요율(%) | 9.37% | 7.5% | 6.52% | 5.88% | 5.43% | 4.91% | 4.46% | 3.92% | 3.53%
구분 | 2020년 | 2025년 | 2030년 | 2035년 | 비고
금회공사비 | 0 | 0 | 0 | 0
작은공사비 | 500 | 0 | 0 | 0
큰공사비 | 1000 | 0 | 0 | 0
작은금액요율 | 0.72% | 0 | 0 | 0
큰금액요율 | 0.63% | 0 | 0 | 0
금회요율 | 0.81% | 0 | 0 | 0
시설부대비 | 0 | 0 | 0 | 0
5) 총 사업비
(단위 : 백만원)
구분 | 2020년 | 2025년 | 2030년 | 2035년 | 비고
공사비 | 0 | 0 | 0 | 0
설계비 | 0 | 0 | 0 | 0
감리비 | 0 | 0 | 0 | 0
시설부대비 | 0 | 0 | 0 | 0
계 | 0 | 0

## 1.3.9 하수찌꺼지 처리시설
사. 하수찌꺼기 처리시설
1) 사업비 산정기준
- “음성군 하수찌꺼기 처리시설 증설사업" 사업비 적용
[7 empty] | 보선 | 블루 | 빈텍 | [7 empty] | 단위(백만원)
[6 empty] | 음성 | 180 | 220 | 209 | 203 |  | 용량 | 토목 | 기계 | 전기 | 직접공사비 합계 | 표준공사비(제경비포함)
2) 공사비 산정 | [5 empty] | 금왕 | 449 | 548 | 621 | 539.3333 |  | 1000 | 693 | 85 | 42 | 820 | 1107
[5 empty] | (단위 : ㎥, 백만원) | 대소 | 149 | 182 | 173 | 168 |  | 2000 | 863 | 106 | 53 | 1021 | 1379
구분 | 2020년 | 2025년 | 2030년 | 2035년 | 비고 | 삼성 | 208 | 234 | 241 | 227.6667 |  | 2500 | 1033 | 126 | 63 | 1223 | 1651
시설용량 | 20 | 0 | 0 | 0 |  | 생극 | 208 | 234 | 241 | 227.6667 |  | 3000 | 1374 | 168 | 84 | 1626 | 2195
공사비 | 5085 | 0 | 0 | 0 |  | 감곡 | 245 | 299 | 284 | 276 |  | 4000 | 2056 | 251 | 126 | 2433 | 3284
[12 empty] | 5000 | 2737 | 335 | 167 | 3239 | 4373
3) 설계비 산정 | [11 empty] | 5500 | 3078 | 376 | 188 | 3642 | 4917
[5 empty] | (단위 : 백만원) | [6 empty] | 6000 | 3207 | 392 | 196 | 3795 | 5123
구분 | 2020년 | 2025년 | 2030년 | 2035년 | 비고 | [6 empty] | 7000 | 3465 | 424 | 212 | 4100 | 5535
금회공사비 |  | 0 | 0 | 0 | [7 empty] | 8000 | 3723 | 455 | 228 | 4405 | 5947
작은공사비 |  | 0 | 0 | 0 |  | <부대비요율) | [5 empty] | 9000 | 3980 | 487 | 243 | 4711 | 6359
큰공사비 |  | 0 | 0 | 0 |  | 공사비(백만원) | 기본조사 | 실시설계비 | 공사감리비 | 시설부대비 |  | 10000 | 4238 | 518 | 259 | 5016 | 6771
작은금액요율 |  | 0 | 0 | 0 |  | 50 | 3.24% | 6.49% | 3.02% | 1.08% |  | 16000 | 5786 | 708 | 354 | 6847 | 9244
큰금액요율 |  | 0 | 0 | 0 |  | 100 | 3.04% | 6.07% | 2.85% | 0.9% |  | 20000 | 7499 | 917 | 459 | 8874 | 11980
금회요율 |  | 0 | 0 | 0 |  | 200 | 2.42% | 4.85% | 2.26% | 0.72% |  | 30000 | 11781 | 1441 | 720 | 13942 | 18822
설계비 | 311 | 0 | 0 | 0 |  | 300 | 2.22% | 4.43% | 2.06% | 0.72% |  | 40000 | 13762 | 1683 | 842 | 16287 | 21988
[6 empty] | 500 | 2.01% | 4.03% | 1.89% | 0.72% |  | 50000 | 15744 | 1925 | 963 | 18632 | 25153
4) 감리비 산정 | [5 empty] | 1000 | 1.77% | 3.55% | 1.66% | 0.63% |  | 60000 | 17725 | 2168 | 1084 | 20977 | 28319
[5 empty] | (단위 : 백만원) | 2000 | 1.63% | 3.27% | 1.53% | 0.36% |  | 70000 | 19706 | 2410 | 1205 | 23322 | 31484
구분 | 2020년 | 2025년 | 2030년 | 2035년 | 비고 | 3000 | 1.57% | 3.15% | 1.48% | 0.36% |  | 80000 | 21688 | 2652 | 1326 | 25666 | 34650
금회공사비 | 0 | 0 | 0 | 0 |  | 5000 | 1.54% | 3.09% | 1.45% | 0.27% |  | 90000 | 23669 | 2895 | 1447 | 28011 | 37815
작은공사비 |  | 0 | 0 | 0 |  | 10000 | 1.51% | 3.01% | 1.41% | 0.25% |  | 100000 | 25650 | 3137 | 1569 | 30356 | 40981
큰공사비 |  | 0 | 0 | 0 |  | 20000 | 1.46% | 2.91% | 1.37% | 0.23%
작은금액요율 |  | 0 | 0 | 0 |  | 30000 | 1.45% | 2.9% | 1.35% | 0.23%
큰금액요율 |  | 0 | 0 | 0 |  | 50000 | 1.41% | 2.84% | 1.33% | 0.23%
금회요율 |  | 0 | 0 | 0 |  | 100000 | 1.4% | 2.79% | 1.3% | 0.23%
감리비 | 430 | 0 | 0 | 0 |  | 200000 | 1.38% | 2.76% | 1.28% | 0.21%
[6 empty] | 300000 | 1.37% | 2.72% | 1.25% | 0.19%
[6 empty] | 500000 | 1.34% | 2.7% | 1.23% | 0.17%
<전면책임감리 요율>
5) 시설부대비 산정 | [5 empty] | 공사비(백만원) | 10000 | 20000 | 30000 | 40000 | 50000 | 70000 | 100000 | 150000 | 200000
[5 empty] | (단위 : 백만원) | 개산요율(%) | 9.37% | 7.5% | 6.52% | 5.88% | 5.43% | 4.91% | 4.46% | 3.92% | 3.53%
구분 | 2020년 | 2025년 | 2030년 | 2035년 | 비고
금회공사비 | 0 | 0 | 0 | 0
작은공사비 |  | 0 | 0 | 0
큰공사비 |  | 0 | 0 | 0
작은금액요율 |  | 0 | 0 | 0
큰금액요율 |  | 0 | 0 | 0
금회요율 |  | 0 | 0 | 0
시설부대비 | 16 | 0 | 0 | 0
6) 총 사업비
(단위 : 백만원)
구분 | 2020년 | 2025년 | 2030년 | 2035년 | 비고
공사비 | 5085 | 0 | 0 | 0
설계비 | 311 | 0 | 0 | 0
감리비 | 430 | 0 | 0 | 0
시설부대비 | 16 | 0 | 0 | 0
계 | 5842 | 0

## 1.4 대소처리구역
6.1.3 대소처리구역
가. 총괄(대소)
(단위:백만원)
구분 |  |  | 계 | 2020년 | 2025년 | 2030년 | 2035년
오수간선 및 차집관로 정비 | 개보수 | 교체 | 0 | 0 | 0 | 0 | 0
|  | 보수 | 0 | 0 | 0 | 0 | 0
|  | 계 | 0 | 0 | 0 | 0 | 0
오수관로 정비 | 신설 |  | 15070 | 9241 | 5829 | 0 | 0
| 개보수 | 교체 | 0 | 0 | 0 | 0 | 0
|  | 보수 | 0 | 0 | 0 | 0 | 0
|  | 계 | 0 | 0 | 0 | 0 | 0
우수관로 정비 | 신설 |  | 0 | 0 | 0 | 0 | 0
| 개보수 | 교체 | 5048 | 3150 | 1229 | 669 | 0
|  | 보수 | 0 | 0 | 0 | 0 | 0
|  | 계 | 5048 | 3150 | 1229 | 669 | 0
처리시설 | 신증설 |  | 33601 | 22214 | 0 | 0 | 11387
| 기능정상화 |  | 0 | 0 | 0 | 0 | 0
기타 | 초기빗물연속오염처리시설 |  | 0 | 0 | 0 | 0 | 0
계 |  |  | 53719 | 34605 | 7058 | 669 | 11387

## 1.4.2 공공하수처리시설 신증설
나. 공공하수처리시설 신증설 공사비
1) 사업비 산정기준
- “하수도분야 보조금 편성 및 집행관리 실무요령(2018.1, 환경부)”상의 사업비 산정기준 적용 | [5 empty] | 시설용량(㎥/일) | 500 | 1000 | 2000 | 3000 | 4000 | 5000 | 7500 | 10000 | 20000 | 40000 | 70000 | 100000
[6 empty] | 침사 및 유입펌프장 | 1909 | 2391 | 2787 | 2956 | 3015 | 3254 | 3748 | 5065 | 6415 | 10406 | 12365 | 16345
[6 empty] | 유량조정조 | 218 | 380 | 712 | 1042 | 1523 | 1838 | 1989 | 2287 | 3035 | 4743 | 6740 | 8925
2) 공사비 산정 | [5 empty] | 일차침전지 | 317 | 520 | 662 | 851 | 1315 | 1450 | 1899 | 2642 | 3436 | 6440 | 10021 | 13393
[5 empty] | (단위 : ㎥/일, 백만원) | 생물반응조 | 889 | 1486 | 1833 | 2337 | 2981 | 3350 | 4060 | 5034 | 7440 | 13793 | 17528 | 24010
구분 | 2020년 | 2025년 | 2030년 | 2035년 | 비고 | 이차침전지 | 859 | 1458 | 1640 | 2162 | 2373 | 2554 | 2873 | 3595 | 4790 | 9361 | 14557 | 19327
증설용량 | 3500 |  | 0 | 2500 |  | 소독 방류동 | 433 | 522 | 682 | 785 | 907 | 967 | 1191 | 1635 | 2341 | 3634 | 4627 | 6051
작은시설용량 | 3000 |  |  | 2000 |  | 농축 | 1259 | 1964 | 2184 | 2537 | 2562 | 2589 | 2928 | 1324 | 1983 | 2513 | 3684 | 5207
큰시설용량 | 4000 |  |  | 3000 |  | 탈수 | [7 empty] | 2151 | 2974 | 3653 | 4692 | 6680
큰공사비 | 20790 |  |  | 11068 |  | 탈취 | 536 | 623 | 665 | 691 | 898 | 1151 | 1245 | 1715 | 2219 | 2872 | 3190 | 4212
작은공사비 | 18828 |  |  | 8884 |  | 저류조 | 38 | 72 | 88 | 118 | 131 | 149 | 193 | 514 | 645 | 971 | 1083 | 1517
공사비 | 19809 |  |  | 9976 |  | 관리시설 | 417 | 455 | 846 | 1072 | 1233 | 1357 | 1587 | 1666 | 1790 | 2915 | 3499 | 3749
[6 empty] | 부대시설 (조경, 공동구) | 285 | 319 | 410 | 699 | 810 | 1025 | 1299 | 2320 | 2810 | 2912 | 3150 | 3275
3) 설계비 산정 | [6 empty] | 5036 | 7581 | 8884 | 11068 | 20790 |  |  | 22049 | 30232
[5 empty] | (단위 : 백만원) | <부대비요율)
구분 | 2020년 | 2025년 | 2030년 | 2035년 | 비고 | 공사비(백만원) | 기본조사 | 실시설계비 | 공사감리비 | 시설부대비
금회공사비 | 19809 | 0 | 0 | 9976 |  | 50 | 3.24% | 6.49% | 3.02% | 1.08%
작은공사비 | 10000 | 0 | 0 | 5000 |  | 100 | 3.04% | 6.07% | 2.85% | 0.9%
큰공사비 | 20000 | 0 | 0 | 10000 |  | 200 | 2.42% | 4.85% | 2.26% | 0.72%
작은금액요율 | 4.52% | 0% | 0% | 4.63% |  | 300 | 2.22% | 4.43% | 2.06% | 0.72%
큰금액요율 | 4.37% | 0% | 0% | 4.52% |  | 500 | 2.01% | 4.03% | 1.89% | 0.72%
금회요율 | 4.373% | 0% | 0% | 4.521% |  | 1000 | 1.77% | 3.55% | 1.66% | 0.63%
설계비 | 866 | 0 | 0 | 451 |  | 2000 | 1.63% | 3.27% | 1.53% | 0.36%
[6 empty] | 3000 | 1.57% | 3.15% | 1.48% | 0.36%
4) 감리비 산정 | [5 empty] | 5000 | 1.54% | 3.09% | 1.45% | 0.27%
[5 empty] | (단위 : 백만원) | 10000 | 1.51% | 3.01% | 1.41% | 0.25%
구분 | 2020년 | 2025년 | 2030년 | 2035년 | 비고 | 20000 | 1.46% | 2.91% | 1.37% | 0.23%
금회공사비 | 19809 |  | 0 | 9976 |  | 30000 | 1.45% | 2.9% | 1.35% | 0.23%
작은공사비 | 10000 |  | 10000 | 10000 |  | 50000 | 1.41% | 2.84% | 1.33% | 0.23%
큰공사비 | 20000 |  | 10000 | 10000 |  | 100000 | 1.4% | 2.79% | 1.3% | 0.23%
작은금액요율 | 9.37% |  | 9.37% | 9.37% |  | 200000 | 1.38% | 2.76% | 1.28% | 0.21%
큰금액요율 | 7.5% |  | 9.37% | 9.37% |  | 300000 | 1.37% | 2.72% | 1.25% | 0.19%
금회요율 | 7.536% |  | 9.37% | 9.37% |  | 500000 | 1.34% | 2.7% | 1.23% | 0.17%
감리비 | 1493 | 0 | 0 | 935 |  | <전면책임감리 요율>
[6 empty] | 공사비(백만원) | 10000 | 20000 | 30000 | 40000 | 50000 | 70000 | 100000 | 150000 | 200000
4) 시설부대비 산정 | [5 empty] | 개산요율(%) | 9.37% | 7.5% | 6.52% | 5.88% | 5.43% | 4.91% | 4.46% | 3.92% | 3.53%
(단위 : 백만원)
구분 | 2020년 | 2025년 | 2030년 | 2035년 | 비고
금회공사비 | 19809 | 0 | 0 | 9976
작은공사비 | 10000 | 0 | 0 | 5000
큰공사비 | 20000 | 0 | 0 | 10000
작은금액요율 | 0.25% | 0% | 0% | 0.27%
큰금액요율 | 0.23% | 0% | 0% | 0.25%
금회요율 | 0.2304% | 0% | 0% | 0.2501%
시설부대비 | 46 | 0 | 0 | 25
5) 총 사업비
(단위 : 백만원)
구분 | 2020년 | 2025년 | 2030년 | 2035년 | 비고
공사비 | 19809 | 0 | 0 | 9976
설계비 | 866 | 0 | 0 | 451
감리비 | 1493 | 0 | 0 | 935
시설부대비 | 46 | 0 | 0 | 25
계 | 22214 | 0 | 0 | 11387

## 1.4.3 공공하수처리시설 기능정상화 (hidden)
다. 공공하수처리시설 기능정상화 공사비
1) 사업비 산정기준
- "강우시하수도정비시범사업 기본설계(2016.6)"상의 사업비 적용(기능정상화) | [5 empty] | 시설용량(㎥/일) | 500 | 1000 | 2000 | 3000 | 4000 | 5000 | 7500 | 10000 | 20000 | 40000 | 70000 | 100000
[6 empty] | 침사 및 유입펌프장 | 1873 | 2346 | 2735 | 2901 | 2959 | 3193 | 3678 | 4971 | 6295 | 10212 | 12134 | 16040
[6 empty] | 유량조정조 | 214 | 373 | 699 | 1023 | 1495 | 1804 | 1952 | 2244 | 2978 | 4655 | 6614 | 8759
2) 공사비 산정 | [5 empty] | 일차침전지 | 311 | 510 | 650 | 835 | 1290 | 1423 | 1864 | 2593 | 3372 | 6320 | 9834 | 13143
[5 empty] | (단위 : ㎥/일, 백만원) | 생물반응조 | 872 | 1458 | 1799 | 2293 | 2925 | 3288 | 3984 | 4940 | 7301 | 13536 | 17201 | 23562
구분 | 2020년 | 2025년 | 2030년 | 2035년 | 비고 | 이차침전지 | 843 | 1431 | 1609 | 2122 | 2329 | 2506 | 2819 | 3528 | 4701 | 9186 | 14286 | 18967
기능정상화 |  | 0 | 0 | 0 |  | 소독 방류동 | 425 | 512 | 669 | 770 | 890 | 949 | 1169 | 1605 | 2297 | 3566 | 4541 | 5938
작은시설용량 |  | 0 | 0 | 0 |  | 농축 | 1236 | 1927 | 2143 | 2490 | 2514 | 2541 | 2873 | 1299 | 1946 | 2466 | 3615 | 5110
큰시설용량 |  | 0 | 0 | 0 |  | 탈수 | [7 empty] | 2111 | 2919 | 3585 | 4605 | 6555
큰공사비 |  | 0 | 0 | 0 |  | 탈취 | 526 | 611 | 653 | 678 | 881 | 1130 | 1222 | 1683 | 2178 | 2818 | 3131 | 4133
작은공사비 |  | 0 | 0 | 0 |  | 저류조 | 37 | 71 | 86 | 116 | 129 | 146 | 189 | 504 | 633 | 953 | 1063 | 1489
공사비 |  | 0 | 0 | 0 |  | 관리시설 | 409 | 447 | 830 | 1052 | 1210 | 1332 | 1557 | 1635 | 1757 | 2861 | 3434 | 3679
[6 empty] | 부대시설 (조경, 공동구) | 280 | 313 | 402 | 686 | 795 | 1006 | 1275 | 2277 | 2758 | 2858 | 3091 | 3214
3) 설계비 산정 | [13 empty] | 11008 | 15603
[5 empty] | (단위 : 백만원) | <부대비요율) | [7 empty] | 1.3
구분 | 2020년 | 2025년 | 2030년 | 2035년 | 비고 | 공사비(백만원) | 기본조사 | 실시설계비 | 공사감리비 | 시설부대비
금회공사비 | 0 | 0 | 0 | 0 |  | 50 | 3.24% | 6.49% | 3.02% | 1.08%
작은공사비 |  | 0 | 0 | 0 |  | 100 | 3.04% | 6.07% | 2.85% | 0.9%
큰공사비 |  | 0 | 0 | 0 |  | 200 | 2.42% | 4.85% | 2.26% | 0.72%
작은금액요율 |  | 0 | 0 | 0 |  | 300 | 2.22% | 4.43% | 2.06% | 0.72%
큰금액요율 |  | 0 | 0 | 0 |  | 500 | 2.01% | 4.03% | 1.89% | 0.72%
금회요율 |  | 0 | 0 | 0 |  | 1000 | 1.77% | 3.55% | 1.66% | 0.63%
설계비 |  | 0 | 0 | 0 |  | 2000 | 1.63% | 3.27% | 1.53% | 0.36%
[6 empty] | 3000 | 1.57% | 3.15% | 1.48% | 0.36%
4) 감리비 산정 | [5 empty] | 5000 | 1.54% | 3.09% | 1.45% | 0.27%
[5 empty] | (단위 : 백만원) | 10000 | 1.51% | 3.01% | 1.41% | 0.25%
구분 | 2020년 | 2025년 | 2030년 | 2035년 | 비고 | 20000 | 1.46% | 2.91% | 1.37% | 0.23%
금회공사비 | 0 | 0 | 0 | 0 |  | 30000 | 1.45% | 2.9% | 1.35% | 0.23%
작은공사비 |  | 0 | 0 | 0 |  | 50000 | 1.41% | 2.84% | 1.33% | 0.23%
큰공사비 |  | 0 | 0 | 0 |  | 100000 | 1.4% | 2.79% | 1.3% | 0.23%
작은금액요율 |  | 0 | 0 | 0 |  | 200000 | 1.38% | 2.76% | 1.28% | 0.21%
큰금액요율 |  | 0 | 0 | 0 |  | 300000 | 1.37% | 2.72% | 1.25% | 0.19%
금회요율 |  | 0 | 0 | 0 |  | 500000 | 1.34% | 2.7% | 1.23% | 0.17%
감리비 |  | 0 | 0 | 0 |  | <전면책임감리 요율>
[6 empty] | 공사비(백만원) | 10000 | 20000 | 30000 | 40000 | 50000 | 70000 | 100000 | 150000 | 200000
4) 시설부대비 산정 | [5 empty] | 개산요율(%) | 9.37% | 7.5% | 6.52% | 5.88% | 5.43% | 4.91% | 4.46% | 3.92% | 3.53%
(단위 : 백만원)
구분 | 2020년 | 2025년 | 2030년 | 2035년 | 비고
금회공사비 | 0 | 0 | 0 | 0
작은공사비 |  | 0 | 0 | 0
큰공사비 |  | 0 | 0 | 0
작은금액요율 |  | 0 | 0 | 0
큰금액요율 |  | 0 | 0 | 0
금회요율 |  | 0 | 0 | 0
시설부대비 |  | 0 | 0 | 0
5) 총 사업비
(단위 : 백만원)
구분 | 2020년 | 2025년 | 2030년 | 2035년 | 비고
공사비 | 0 | 0 | 0 | 0
설계비 | 0 | 0 | 0 | 0
감리비 | 0 | 0 | 0 | 0
시설부대비 | 0 | 0 | 0 | 0
계 | 0 | 0

## 1.4.4 오수간선및차집관로 교체및보수 (hidden)
다. 오수간선/차집관로 교체 및 보수
1) 공사비
[5 empty] | (단위 : ㎥/일, 백만원) | 교체보수비율
구분 | 2020년 | 2025년 | 2030년 | 2035년 | 비고 | 구분 | 1단계 | 2단계 | 3단계 | 4단계
굴착교체 | 0 | 0 | 0 | 0 |  | 교체 | #DIV/0! | #DIV/0! | #DIV/0! | #DIV/0!
전체보수 | 0 | 0 | 0 | 0 |  | 보수 | #DIV/0! | #DIV/0! | #DIV/0! | #DIV/0!
부분보수 | 0 | 0 | 0 | 0
맨홀보수 | 0 | 0 | 0 | 0 |  | 원인자부담금비율
우수토실개량 | 0 | 0 | 0 | 0 |  | 구분 | 1단계 | 2단계 | 3단계 | 4단계
공사비 | 0 | 0 | 0 | 0 |  | 관경확대 비율 | #DIV/0! | #DIV/0! | #DIV/0! | #DIV/0!
[6 empty] | 관경확대사업비 | #DIV/0! | #DIV/0! | #DIV/0! | #DIV/0!
3) 설계비 산정
(단위 : 백만원)
구분 | 2020년 | 2025년 | 2030년 | 2035년 | 비고
금회공사비 | 0 | 0 | 0 | 0
작은공사비 | 0 | 0 | 0 | 0
큰공사비 | 0 | 0 | 0 | 0 |  | <부대비요율)
작은금액요율 | 0% | 0% | 0% | 0% |  | 공사비(백만원) | 기본조사 | 실시설계비 | 공사감리비 | 시설부대비
큰금액요율 | 0% | 0% | 0% | 0% |  | 50 | 3.24% | 6.49% | 3.02% | 1.08%
금회요율 | 0% | 0% | 0% | 0% |  | 100 | 3.04% | 6.07% | 2.85% | 0.9%
설계비 | 0 | 0 | 0 | 0 |  | 200 | 2.42% | 4.85% | 2.26% | 0.72%
[6 empty] | 300 | 2.22% | 4.43% | 2.06% | 0.72%
4) 감리비 산정 | [5 empty] | 500 | 2.01% | 4.03% | 1.89% | 0.72%
[5 empty] | (단위 : 백만원) | 1000 | 1.77% | 3.55% | 1.66% | 0.63%
구분 | 2020년 | 2025년 | 2030년 | 2035년 | 비고 | 2000 | 1.63% | 3.27% | 1.53% | 0.36%
금회공사비 | 0 | 0 | 0 | 0 |  | 3000 | 1.57% | 3.15% | 1.48% | 0.36%
작은공사비 | 10000 | 10000 | 0 | 0 |  | 5000 | 1.54% | 3.09% | 1.45% | 0.27%
큰공사비 | 10000 | 10000 | 0 | 0 |  | 10000 | 1.51% | 3.01% | 1.41% | 0.25%
작은금액요율 | 9.37% | 9.37% | 0 | 0 |  | 20000 | 1.46% | 2.91% | 1.37% | 0.23%
큰금액요율 | 9.37% | 9.37% | 0 | 0 |  | 30000 | 1.45% | 2.9% | 1.35% | 0.23%
금회요율 | 9.37% | 9.37% | 0 | 0 |  | 50000 | 1.41% | 2.84% | 1.33% | 0.23%
감리비 | 0 | 0 | 0 | 0 |  | 100000 | 1.4% | 2.79% | 1.3% | 0.23%
[6 empty] | 200000 | 1.38% | 2.76% | 1.28% | 0.21%
[6 empty] | 300000 | 1.37% | 2.72% | 1.25% | 0.19%
[6 empty] | 500000 | 1.34% | 2.7% | 1.23% | 0.17%
<전면책임감리 요율>
4) 시설부대비 산정 | [5 empty] | 공사비(백만원) | 10000 | 20000 | 30000 | 40000 | 50000 | 70000 | 100000 | 150000 | 200000
[5 empty] | (단위 : 백만원) | 개산요율(%) | 9.37% | 7.5% | 6.52% | 5.88% | 5.43% | 4.91% | 4.46% | 3.92% | 3.53%
구분 | 2020년 | 2025년 | 2030년 | 2035년 | 비고
금회공사비 | 0 | 0 | 0 | 0
작은공사비 | 0 | 0 | 0 | 0
큰공사비 | 0 | 0 | 0 | 0
작은금액요율 | 0% | 0% | 0% | 0%
큰금액요율 | 0% | 0% | 0% | 0%
금회요율 | 0% | 0% | 0% | 0%
시설부대비 | 0 | 0 | 0 | 0
5) 총 사업비
(단위 : 백만원)
구분 | 2020년 | 2025년 | 2030년 | 2035년 | 비고
공사비 | 0 | 0 | 0 | 0
설계비 | 0 | 0 | 0 | 0
감리비 | 0 | 0 | 0 | 0
시설부대비 | 0 | 0 | 0 | 0
계 | 0 | 0 | 0 | 0
교체 | #DIV/0! | #DIV/0! | 0 | 0
보수 | #DIV/0! | #DIV/0! | 0 | 0

## 가.굴착교체(대소-간선) (hidden)
■ 굴착교체 | [10 empty] | 2.0799 | 배
1) 공사비 산정기준
- “하수도분야 보조금 편성 및 집행관리 실무요령(2018.1, 환경부)”상의 하수관로정비사업 m당 공사비 적용 | [11 empty] | 관 종 | 관 경(mm) | 포 장 상 태
[14 empty] | 비포장구간 | 포장구간
2) 공사비 산정 | [11 empty] | 콘크리트관 | 300 | 512740 | 782541
[10 empty] | (단위 :백만원) |  |  | 400 | 580188 | 859007
구분 | 관경 (mm) | 단가 (원/m) | 2020년 |  | 2025년 |  | 2030년 |  | 2035년 |  |  |  | 500 | 624861 | 912820
|  |  | 연장(m) | 공사비 | 연장(m) | 공사비 | 연장(m) | 공사비 | 연장(m) | 공사비 |  |  | 600 | 705821 | 1016585 | <수리검토에 의한 관경확대 공사비>
대소 처리구역 | 250 | 1028945 |  | 0 |  | 0 |  | 0 |  | 0 |  |  | 700 | 782918 | 1102578 | 구분 | 관경 (mm) | 단가 (원/m) | 2020년 |  | 2025년 |  | 2030년 |  | 2035년
| 300 | 1079303 |  | 0 |  | 0 |  | 0 |  | 0 |  |  | 800 | 854676 | 1183365 |  |  |  | 연장(m) | 공사비 | 연장(m) | 공사비 | 연장(m) | 공사비 | 연장(m) | 공사비
| 400 | 1254144 |  | 0 |  | 0 |  | 0 |  | 0 |  |  | 900 | 945775 | 1283451 | 음성 처리구역 | 300 | 1028945 | 82 | 84 |  | 0 |  | 0 |  | 0 | -82
| 450 | 1321950 |  | 0 |  | 0 |  | 0 |  | 0 |  |  | 1000 | 1051853 | 1398649 |  | 400 | 1079303 | 39 | 42 |  | 0 |  | 0 |  | 0 | -39
| 500 | 1389756 |  | 0 |  | 0 |  | 0 |  | 0 |  |  | 1100 | 1188358 | 1557399 |  | 450 | 1254144 | 301 | 377 |  | 0 |  | 0 |  | 0 | -301
| 600 | 1577282 |  | 0 |  | 0 |  | 0 |  | 0 |  |  | 1200 | 1313909 | 1691805 |  | 500 | 1321950 | 0 | 0 |  | 0 |  | 0 |  | 0 | 0
| 700 | 1770233 |  | 0 |  | 0 |  | 0 |  | 0 |  |  | 1350 | 1519849 | 1910605 |  | 600 | 1389756 | 86 | 120 |  | 0 |  | 0 |  | 0 | -86
| 800 | 1960780 |  | 0 |  | 0 |  | 0 |  | 0 |  | 강 관 | 300 | 707247 | 977038 |  | 700 | 1577282 | 459 | 724 |  | 0 |  | 0 |  | 0 | -459
| 900 | 2149016 |  | 0 |  | 0 |  | 0 |  | 0 |  |  | 400 | 827275 | 1106094 |  | 800 | 1770233 | 253 | 448 |  | 0 |  | 0 |  | 0 | -253
| 1000 | 2396055 |  | 0 |  | 0 |  | 0 |  | 0 |  |  | 500 | 935411 | 1223371 |  | 900 | 1960780 | 231 | 453 |  | 0 |  | 0 |  | 0 | -231
| 1200 | 2946426 |  | 0 |  | 0 |  | 0 |  | 0 |  |  | 600 | 1068860 | 1379624 |  | 1000 | 2149016 | 205 | 441 |  | 0 |  | 0 |  | 0 | -205
|  |  |  | 0 |  | 0 |  | 0 |  | 0 |  |  | 700 | 1206659 | 1526319 |  | 1100 | 2396055 | 0 | 0 |  | 0 |  | 0 |  | 0 | 0
| 계 |  | 0 | 0 | 0 | 0 | 0 | 0 | 0 | 0 |  |  | 800 | 1373571 | 1702260 |  | 1200 | 2946426 | 300 | 884 |  | 0 |  | 0 |  | 0 | -300
|  |  | -4505 | 0 | [8 empty] | 900 | 1509424 | 1847090 |  | 1350 | 0 | 2546 | 0 |  | 0 |  | 0 |  | 0 | -2546
|  |  |  | 26095 | [8 empty] | 1000 | 1730822 | 2077609 |  | 계 |  | 4502 | 3573 | 0 | 0 | 0 | 0 | 0 | 0 | -4502
[6 empty] | 굴착교체 | 전체보수 | 부분보수 |  |  |  |  | 1100 | 1990647 | 2359688
|  | 2116 | 250 | 0 | 0 | 0 | 0 | 0 |  |  |  |  | 1200 | 2234280 | 2612176
|  |  | 300 | 0.75 | 1588 | 1588 | 0 | 0 |  |  |  | 플라스틱관 | 200 | 476678 | 737848
|  |  | 400 | 0.09 | 190 | 190 | 0 | 0 |  |  |  |  | 300 | 525101 | 794902
|  |  | 450 | 0.02 | 42 | 42 | 0 | 0 |  |  |  |  | 400 | 625778 | 904597
|  |  | 500 | 0.13 | 275 | 275 | 0 | 0 |  |  |  |  | 500 | 711507 | 999476
|  |  | 600 | 0.01 | 21 | 21 | 0 | 0 |  |  |  |  | 600 | 810869 | 1121644
|  |  | 700 |  | 0 | 0 | 0 | 0 |  |  |  |  | 700 | 919311 | 1238972
|  |  | 800 |  | 0 | 0 | 0 | 0 |  |  |  |  | 800 | 1030780 | 1359468
|  |  | 900 |  | 0 | 0 | 0 | 0 |  |  |  |  | 900 | 1120686 | 1458352
|  |  | 1000 |  | 0 | 0 | 0 | 0 |  |  |  |  | 1000 | 1252157 | 1598943
|  |  | 1200 |  | 0 | 0 | 0 | 0 |  |  |  |  | 1200 | 1519329 | 1897235
[12 empty] | 사각형거 (BOX)1련 2련박스는 동일규격의 1.5배적용 | H1.0×W1.0 | 1813280 | 2098936
[13 empty] | H1.0×W1.2 | 1980997 | 2266643
[13 empty] | H1.2×W1.2 | 2008266 | 2293922
[13 empty] | H1.0×W1.5 | 2087044 | 2432231
[13 empty] | H1.5×W1.5 | 2235747 | 2580933
[13 empty] | H1.5×W1.8 | 2493065 | 2838251
[13 empty] | H1.8×W1.8 | 2688377 | 3033563
[13 empty] | H1.5×W2.0 | 2712639 | 3057825
[13 empty] | H2.0×W2.0 | 3180065 | 3525251
[13 empty] | H1.5×W2.5 | 3443537 | 3966580
[13 empty] | H2.0×W2.5 | 3790171 | 4313203
[13 empty] | H2.5×W2.5 | 4445958 | 4968990
[13 empty] | H1.5×W3.0 | 4058779 | 4581821
[13 empty] | H2.0×W3.0 | 4541703 | 5064746
[13 empty] | H2.5×W3.0 | 5297975 | 5821007
[13 empty] | H3.0×W3.0 | 5625868 | 6148911

## 나.전체보수(대소-간선) (hidden)
■ 전체보수 | [10 empty] | 1.2825 | 배 |  |  |  |  | 하수도시설 표준사업비 산정을 통한 국고지원 적정성 검토 보고서(한국환경공단,2015.8)
1) 공사비 산정기준 | [16 empty] | <표 3.6.3-1> 직접공사비 견적단가
- 하수도시설 표준사업비 산정을 통한 국고지원 적정성 검토 보고서(한국환경공단,2015.8) | [11 empty] | 관 종 | 관 경(mm) | 조사단가(원/m) | 할증 | 적용단가(원/m) | 규격 | 비굴착 전체보수 직접공사비 (원) | [6 empty] | 관경 | 평균값 | ABL | ESTM | BPL | TPLS | MSHS | D-ITL | B&G | SEPR
2) 공사비 산정 | [17 empty] | 수량 | A공법 | B공법 | C공법 | D공법 | E공법 | 평균 | (mm) |  | 공법 | 공법 | 공법 | 공법 | 공법 | 공법 | 공법 | 공법
[10 empty] | (단위 :백만원) |  | 전체보수 | D300 | 142417 | 20% | 170900 | Φ200mm×3.0t | 1m | 186505 | 235044 | 239300 | 304105 | 313454 | 255682 | 200 | 211780 | 121077 | 222246 | - | 210373 | 225183 | - | 280019 | -
구분 | 관경 (mm) | 단가 (원/m) | 2020년 |  | 2025년 |  | 2030년 |  | 2035년 |  |  |  | D400 | 182035 |  | 218442 | Φ250mm×3.0t | 1m | 186505 | 235044 | 261179 | 314330 | 319653 | 263342 | 300 | 206990 | 134427 | 236456 | 126467 | 232204 | 241876 | 250000 | 280019 | 154468
|  |  | 연장(m) | 공사비 | 연장(m) | 공사비 | 연장(m) | 공사비 | 연장(m) | 공사비 |  |  | D450 | 220784 |  | 264941 | Φ300mm×4.5t | 1m | 218964 | 260670 | 298960 | 345093 | 354480 | 295633 | 350 | 245132 | - | 274422 | - | 259141 | 269945 | - | - | 177018
대소 처리구역 | D300 | 458970 |  | 0 |  | 0 |  | 0 |  | 0 |  |  | D500 | 257397 |  | 308876 | Φ350mm×4.5t | 1m | 246080 | 301445 | 312480 | 364717 | 386795 | 322303 | 400 | 278312 | - | 297818 | 176641 | 292164 | 306159 | 285000 | 358996 | 231409
| D400 | 553056 |  | 0 |  | 0 |  | 0 |  | 0 |  |  | D600 | 316310 |  | 379572 | Φ400mm×6.0t | 1m | 292870 | 359457 | 335286 | 390203 | 403366 | 356236 | 450 | 295741 | 212628 | 324505 | 202453 | 334377 | 353969 | 310000 | 375131 | 252867
| D450 | 625418 |  | 0 |  | 0 |  | 0 |  | 0 |  |  | D700 | 382855 |  | 459426 | Φ450mm×6.0t | 1m | 331970 | 385091 | 374664 | 452365 | 470142 | 402846 | 500 | 348699 | 257143 | 406092 | 265796 | 403937 | 389817 | 385000 | 407960 | 273850
| D500 | 709106 |  | 0 |  | 0 |  | 0 |  | 0 |  |  | D800 | 459144 |  | 550973 | Φ500mm×6.0t | 1m | 437475 | 419296 | 402452 | 490471 | 534060 | 456751 | 600 | 397630 | 311299 | 446495 | 307915 | 449033 | 406004 | 430000 | 473146 | 357145
| D600 | 801512 |  | 0 |  | 0 |  | 0 |  | 0 |  |  | D900 | 543955 |  | 652746 | Φ600mm×7.5t | 1m | 478766 | 454829 | 466375 | 574125 | 607263 | 516272 | 700 | 486000 | 378705 | 524841 | 370466 | 549104 | 519692 | 525000 | 552639 | 467554
| D700 | 930783 |  | 0 |  | 0 |  | 0 |  | 0 |  |  | D1000 | 637524 |  | 765029 | Φ700mm×7.5t | 1m | 561586 | 584960 | 523874 | 645030 | 682238 | 599538 | 800 | 596045 | 547204 | 569885 | - | 669124 | 575262 | 620000 | 591475 | 599363
| D800 | 1147661 |  | 0 |  | 0 |  | 0 |  | 0 |  |  | D1100 | 740257 |  | 888308 | Φ800mm×10.0t | 1m | 713246 | 659808 | 687142 | 793128 | 842845 | 739234 | 900 | 628097 | 542006 | 658575 | 486946 | 718266 | 649811 | 705000 | 604914 | 659260
| D900 | 1265449 | 0 | 0 |  | 0 |  | 0 |  | 0 |  |  | D1200 | 815662 |  | 978794 | Φ900mm×10.0t | 1m | 823014 | 724277 | 704897 | 871259 | 952074 | 815104 | 1000 | 747237 | 641027 | 787060 | 567464 | 825603 | 768989 | 850000 | 708132 | 829622
| D1000 | 1485626 | 0 | 0 |  | 0 |  | 0 |  | 0 | [5 empty] | 0 | Φ1000mm×12.0t | 1m | 896140 | 875333 | 834157 | 1058495 | 1120499 | 956925 | 1100 | 848902 | 789593 | 905243 | 620991 | - | 894830 | 975000 | 860321 | 896337
| D1100 | 1727293 | 0 | 0 |  | 0 |  | 0 |  | 0 | [5 empty] | 0 | Φ1100mm×13.5t | 1m | 1110454 | 1012766 | 955937 | 1224241 | 1259544 | 1112588 | 1200 | 963174 | 845810 | 997376 | - | - | 970760 | 1065000 | 936921 | 963177
| D1200 |  | 0 | 0 |  | 0 |  | 0 |  | 0 | [5 empty] | 0 | 규격 | 비굴착 부분보수 직접공사비 (원)
| 계 |  | 0 | 0 | 0 | 0 | 0 | 0 | 0 | 0 | [7 empty] | 수량 | A공법 | B공법 | C공법 | 평균 |  |  | 관경 | 순공사비 | 물돌리기 | CCTV조사 | 소계 | 제경비(%) | 적용 | 비고
[17 empty] | Φ200mm | 1개소 | 364337 | 389567 | 263709 | 339210 |  |  | (mm) | [5 empty] | 공사비
[17 empty] | Φ250mm | 1개소 | 386064 | 389567 | 290522 | 355390 |  |  | 200 | 211780 | 4991 | 3509 | 220280 | 35 | 297377
[17 empty] | Φ300mm | 1개소 | 424007 | 423395 | 330416 | 392610 |  |  | 300 | 206990 | 4991 | 3509 | 215490 | 35 | 290911
[17 empty] | Φ350mm | 1개소 | 502696 | 454530 | 433722 | 463650 |  |  | 350 | 245132 | 4991 | 3509 | 253632 | 35 | 342403
[17 empty] | Φ400mm | 1개소 | 564967 | 571632 | 485599 | 540740 |  |  | 400 | 278312 | 4991 | 3509 | 286812 | 35 | 387197
[17 empty] | Φ450mm | 1개소 | 587345 | 642103 | 506995 | 578820 |  |  | 450 | 295741 | 4991 | 3509 | 304241 | 35 | 410726
[17 empty] | Φ500mm | 1개소 | 674986 | 751145 | 519271 | 648470 |  |  | 500 | 348699 | 4991 | 3509 | 357199 | 35 | 482219
[17 empty] | Φ600mm | 1개소 | 724113 | 833572 | 628408 | 728700 |  |  | 600 | 397630 | 4991 | 3509 | 406130 | 35 | 548275
[17 empty] | Φ700mm | 1개소 | 758583 | 939370 | 675408 | 791130 |  |  | 700 | 486000 | 4991 | 3509 | 494500 | 35 | 667575
[17 empty] | Φ800mm | 1개소 | 1018240 | 969474 | 744247 | 910660 |  |  | 800 | 596045 | 4991 | 3509 | 604545 | 35 | 816135
[17 empty] | Φ900mm | 1개소 | 1065901 | 1118948 | 857657 | 1014170 |  |  | 900 | 628097 | 4991 | 3509 | 636597 | 35 | 859406
[17 empty] | Φ1000mm | 1개소 | 1118654 | 1196354 | 890807 | 1068610 |  |  | 1000 | 747237 | 4991 | 3509 | 756033 | 35 | 1020645
[17 empty] | Φ1100mm | 1개소 | 1170172 | 1346097 | 1137883 | 1218060 |  |  | 1100 | 848902 | 4991 | 3509 | 857698 | 35 | 1157892
[17 empty] | <표 3.6.3-3> 표준공사비 산정 | [7 empty] | 1200 | 963174 | 4991 | 3509 | 971970 | 35 | 1312160
[17 empty] | 규격 | 비굴착 전체보수 표준공사비 (원)
[18 empty] | 직접공사비 (5개공법 평균) |  | 직접공사비+부대공(15%) |  | 표준공사비 (제경비35% 포함)
[17 empty] | Φ200mm×3.0t | 255682 |  | 294034 |  | 396946
[17 empty] | Φ250mm×3.0t | 263342 |  | 302843 |  | 408838
[17 empty] | Φ300mm×4.5t | 295633 |  | 339978 |  | 458970
[17 empty] | Φ350mm×4.5t | 322303 |  | 370648 |  | 500375
[17 empty] | Φ400mm×6.0t | 356236 |  | 409671 |  | 553056
[17 empty] | Φ450mm×6.0t | 402846 |  | 463273 |  | 625418
[17 empty] | Φ500mm×6.0t | 456751 |  | 525264 |  | 709106
[17 empty] | Φ600mm×7.5t | 516272 |  | 593713 |  | 801512
[17 empty] | Φ700mm×7.5t | 599538 |  | 689469 |  | 930783
[17 empty] | Φ800mm×10.0t | 739234 |  | 850119 |  | 1147661
[17 empty] | Φ900mm×10.0t | 815104 |  | 937370 |  | 1265449
[17 empty] | Φ1000mm×12.0t | 956925 |  | 1100464 |  | 1485626
[17 empty] | Φ1100mm×13.5t | 1112588 |  | 1279476 |  | 1727293
[17 empty] | 규격 | 비굴착 부분보수 표준공사비 (원)
[18 empty] | 직접공사비 (3개공법 평균) |  | 직접공사비+부대공(15%) |  | 표준공사비 (제경비35% 포함)
[17 empty] | Φ200mm | 339210 |  | 390092 |  | 526625
[17 empty] | Φ250mm | 355390 |  | 408699 |  | 551744
[17 empty] | Φ300mm | 392610 |  | 451502 |  | 609528
[17 empty] | Φ350mm | 463650 |  | 533198 |  | 719818
[17 empty] | Φ400mm | 540740 |  | 621851 |  | 839499
[17 empty] | Φ450mm | 578820 |  | 665643 |  | 898619
[17 empty] | Φ500mm | 648470 |  | 745741 |  | 1006751
[17 empty] | Φ600mm | 728700 |  | 838005 |  | 1131307
[17 empty] | Φ700mm | 791130 |  | 909800 |  | 1228230
[17 empty] | Φ800mm | 910660 |  | 1047259 |  | 1413800
[17 empty] | Φ900mm | 1014170 |  | 1166296 |  | 1574500
[17 empty] | Φ1000mm | 1068610 |  | 1228902 |  | 1659018
[17 empty] | Φ1100mm | 1218060 |  | 1400769 |  | 1891039

## 다.부분보수(대소-간선) (hidden)
■ 부분보수 | [10 empty] | 3.9115 | 배 |  |  |  |  | 하수도시설 표준사업비 산정을 통한 국고지원 적정성 검토 보고서(한국환경공단,2015.8)
1) 공사비 산정기준 | [16 empty] | <표 3.6.3-1> 직접공사비 견적단가
- 하수도시설 표준사업비 산정을 통한 국고지원 적정성 검토 보고서(한국환경공단,2015.8) | [11 empty] | 관 종 | 관 경(mm) | 조사단가(원/m) | 할증 | 적용단가(원/m) | 규격 | 비굴착 전체보수 직접공사비 (원) | [6 empty] | 관경 | 평균값 | ABL | ESTM | BPL | TPLS | MSHS | D-ITL | B&G | SEPR
2) 공사비 산정 | [17 empty] | 수량 | A공법 | B공법 | C공법 | D공법 | E공법 | 평균 | (mm) |  | 공법 | 공법 | 공법 | 공법 | 공법 | 공법 | 공법 | 공법
[10 empty] | (단위 :백만원) |  | 부분보수 | D300 | 415877 | 20% | 499052 | Φ200mm×3.0t | 1m | 186505 | 235044 | 239300 | 304105 | 313454 | 255682 | 200 | 211780 | 121077 | 222246 | - | 210373 | 225183 | - | 280019 | -
구분 | 관경 (mm) | 단가 (원/개소) | 2020년 |  | 2025년 |  | 2030년 |  | 2035년 |  |  |  | D400 | 579329 |  | 695195 | Φ250mm×3.0t | 1m | 186505 | 235044 | 261179 | 314330 | 319653 | 263342 | 300 | 206990 | 134427 | 236456 | 126467 | 232204 | 241876 | 250000 | 280019 | 154468
|  |  | 개소 | 공사비 | 개소 | 공사비 | 개소 | 공사비 | 개소 | 공사비 |  |  | D450 | 612315 |  | 734778 | Φ300mm×4.5t | 1m | 218964 | 260670 | 298960 | 345093 | 354480 | 295633 | 350 | 245132 | - | 274422 | - | 259141 | 269945 | - | - | 177018
대소 처리구역 | D300 | 2384169 |  | 0 |  | 0 |  | 0 |  | 0 |  |  | D500 | 757477 |  | 908972 | Φ350mm×4.5t | 1m | 246080 | 301445 | 312480 | 364717 | 386795 | 322303 | 400 | 278312 | - | 297818 | 176641 | 292164 | 306159 | 285000 | 358996 | 231409
| D400 | 3283700 |  | 0 |  | 0 |  | 0 |  | 0 |  |  | D600 | 846044 |  | 1015253 | Φ400mm×6.0t | 1m | 292870 | 359457 | 335286 | 390203 | 403366 | 356236 | 450 | 295741 | 212628 | 324505 | 202453 | 334377 | 353969 | 310000 | 375131 | 252867
| D450 | 3514948 |  | 0 |  | 0 |  | 0 |  | 0 |  |  | D700 | 960369 |  | 1152443 | Φ450mm×6.0t | 1m | 331970 | 385091 | 374664 | 452365 | 470142 | 402846 | 500 | 348699 | 257143 | 406092 | 265796 | 403937 | 389817 | 385000 | 407960 | 273850
| D500 | 3937907 |  | 0 |  | 0 |  | 0 |  | 0 |  |  | D800 | 1086032 |  | 1303238 | Φ500mm×6.0t | 1m | 437475 | 419296 | 402452 | 490471 | 534060 | 456751 | 600 | 397630 | 311299 | 446495 | 307915 | 449033 | 406004 | 430000 | 473146 | 357145
| D600 | 4425107 |  | 0 |  | 0 |  | 0 |  | 0 |  |  | D900 | 1155632 |  | 1386758 | Φ600mm×7.5t | 1m | 478766 | 454829 | 466375 | 574125 | 607263 | 516272 | 700 | 486000 | 378705 | 524841 | 370466 | 549104 | 519692 | 525000 | 552639 | 467554
| D700 | 4804222 |  | 0 | [8 empty] | D900 | 1155632 |  | 1386758 | Φ700mm×7.5t | 1m | 561586 | 584960 | 523874 | 645030 | 682238 | 599538 | 800 | 596045 | 547204 | 569885 | - | 669124 | 575262 | 620000 | 591475 | 599363
| D800 | 5530079 |  | 0 |  | 0 |  | 0 |  | 0 |  |  | D1000 | 1269088 |  | 1522906 | Φ800mm×10.0t | 1m | 713246 | 659808 | 687142 | 793128 | 842845 | 739234 | 900 | 628097 | 542006 | 658575 | 486946 | 718266 | 649811 | 705000 | 604914 | 659260
| D900 | 6158657 |  | 0 |  | 0 |  | 0 |  | 0 |  |  | D1100 | 1370696 |  | 1644835 | Φ900mm×10.0t | 1m | 823014 | 724277 | 704897 | 871259 | 952074 | 815104 | 1000 | 747237 | 641027 | 787060 | 567464 | 825603 | 768989 | 850000 | 708132 | 829622
| D1350 |  |  | 0 |  | 0 |  | 0 |  | 0 |  |  | D1200 | 1475229 |  | 1770275 | Φ1000mm×12.0t | 1m | 896140 | 875333 | 834157 | 1058495 | 1120499 | 956925 | 1100 | 848902 | 789593 | 905243 | 620991 | - | 894830 | 975000 | 860321 | 896337
| 계 |  | 0 | 0 | 0 | 0 | 0 | 0 | 0 | 0 |  |  | D1350 | 1917797 |  | 2301356 | Φ1100mm×13.5t | 1m | 1110454 | 1012766 | 955937 | 1224241 | 1259544 | 1112588 | 1200 | 963174 | 845810 | 997376 | - | - | 970760 | 1065000 | 936921 | 963177
[17 empty] | 규격 | 비굴착 부분보수 직접공사비 (원)
|  |  |  | 0 | [13 empty] | 수량 | A공법 | B공법 | C공법 | 평균 |  |  | 관경 | 순공사비 | 물돌리기 | CCTV조사 | 소계 | 제경비(%) | 적용 | 비고
[17 empty] | Φ200mm | 1개소 | 364337 | 389567 | 263709 | 339210 |  |  | (mm) | [5 empty] | 공사비
[17 empty] | Φ250mm | 1개소 | 386064 | 389567 | 290522 | 355390 |  |  | 200 | 211780 | 4991 | 3509 | 220280 | 35 | 297377
[17 empty] | Φ300mm | 1개소 | 424007 | 423395 | 330416 | 392610 |  |  | 300 | 206990 | 4991 | 3509 | 215490 | 35 | 290911
[17 empty] | Φ350mm | 1개소 | 502696 | 454530 | 433722 | 463650 |  |  | 350 | 245132 | 4991 | 3509 | 253632 | 35 | 342403
[17 empty] | Φ400mm | 1개소 | 564967 | 571632 | 485599 | 540740 |  |  | 400 | 278312 | 4991 | 3509 | 286812 | 35 | 387197
[17 empty] | Φ450mm | 1개소 | 587345 | 642103 | 506995 | 578820 |  |  | 450 | 295741 | 4991 | 3509 | 304241 | 35 | 410726
[17 empty] | Φ500mm | 1개소 | 674986 | 751145 | 519271 | 648470 |  |  | 500 | 348699 | 4991 | 3509 | 357199 | 35 | 482219
[17 empty] | Φ600mm | 1개소 | 724113 | 833572 | 628408 | 728700 |  |  | 600 | 397630 | 4991 | 3509 | 406130 | 35 | 548275
[17 empty] | Φ700mm | 1개소 | 758583 | 939370 | 675408 | 791130 |  |  | 700 | 486000 | 4991 | 3509 | 494500 | 35 | 667575
[17 empty] | Φ800mm | 1개소 | 1018240 | 969474 | 744247 | 910660 |  |  | 800 | 596045 | 4991 | 3509 | 604545 | 35 | 816135
[17 empty] | Φ900mm | 1개소 | 1065901 | 1118948 | 857657 | 1014170 |  |  | 900 | 628097 | 4991 | 3509 | 636597 | 35 | 859406
[17 empty] | Φ1000mm | 1개소 | 1118654 | 1196354 | 890807 | 1068610 |  |  | 1000 | 747237 | 4991 | 3509 | 756033 | 35 | 1020645
[17 empty] | Φ1100mm | 1개소 | 1170172 | 1346097 | 1137883 | 1218060 |  |  | 1100 | 848902 | 4991 | 3509 | 857698 | 35 | 1157892
[17 empty] | <표 3.6.3-3> 표준공사비 산정 | [7 empty] | 1200 | 963174 | 4991 | 3509 | 971970 | 35 | 1312160
[17 empty] | 규격 | 비굴착 전체보수 표준공사비 (원)
[18 empty] | 직접공사비 (5개공법 평균) |  | 직접공사비+부대공(15%) |  | 표준공사비 (제경비35% 포함)
[17 empty] | Φ200mm×3.0t | 255682 |  | 294034 |  | 396946
[17 empty] | Φ250mm×3.0t | 263342 |  | 302843 |  | 408838
[17 empty] | Φ300mm×4.5t | 295633 |  | 339978 |  | 458970
[17 empty] | Φ350mm×4.5t | 322303 |  | 370648 |  | 500375
[17 empty] | Φ400mm×6.0t | 356236 |  | 409671 |  | 553056
[17 empty] | Φ450mm×6.0t | 402846 |  | 463273 |  | 625418
[17 empty] | Φ500mm×6.0t | 456751 |  | 525264 |  | 709106
[17 empty] | Φ600mm×7.5t | 516272 |  | 593713 |  | 801512
[17 empty] | Φ700mm×7.5t | 599538 |  | 689469 |  | 930783
[17 empty] | Φ800mm×10.0t | 739234 |  | 850119 |  | 1147661
[17 empty] | Φ900mm×10.0t | 815104 |  | 937370 |  | 1265449
[17 empty] | Φ1000mm×12.0t | 956925 |  | 1100464 |  | 1485626
[17 empty] | Φ1100mm×13.5t | 1112588 |  | 1279476 |  | 1727293
[17 empty] | 규격 | 비굴착 부분보수 표준공사비 (원)
[18 empty] | 직접공사비 (3개공법 평균) |  | 직접공사비+부대공(15%) |  | 표준공사비 (제경비35% 포함)
[17 empty] | Φ200mm | 339210 |  | 390092 |  | 526625
[17 empty] | Φ250mm | 355390 |  | 408699 |  | 551744
[17 empty] | Φ300mm | 392610 |  | 451502 |  | 609528
[17 empty] | Φ350mm | 463650 |  | 533198 |  | 719818
[17 empty] | Φ400mm | 540740 |  | 621851 |  | 839499
[17 empty] | Φ450mm | 578820 |  | 665643 |  | 898619
[17 empty] | Φ500mm | 648470 |  | 745741 |  | 1006751
[17 empty] | Φ600mm | 728700 |  | 838005 |  | 1131307
[17 empty] | Φ700mm | 791130 |  | 909800 |  | 1228230
[17 empty] | Φ800mm | 910660 |  | 1047259 |  | 1413800
[17 empty] | Φ900mm | 1014170 |  | 1166296 |  | 1574500
[17 empty] | Φ1000mm | 1068610 |  | 1228902 |  | 1659018
[17 empty] | Φ1100mm | 1218060 |  | 1400769 |  | 1891039

## 라.맨홀보수(대소-간선) (hidden)
■ 맨홀보수 | [9 empty] | 배
1) 공사비 산정기준
- "강우시하수도정비시범사업 기본설계(2016.6)"상의 사업비 적용(차집 및 오수간선관로) | [9 empty] | 1. 공사비 산출근거(개소당)
2) 공사비 산정 | [9 empty] | 공 종 |  | 규격 | 단위 | 수량 | 단가 | 개략공사비(원) | 비고
[9 empty] | (단위 :백만원) | 1. 토공 | 1) 터파기 | 하천,인력10% | ㎥ | 41 | 10231 | 419471 | DE100.13230, 실적단가
구분 | 단가 (원/개소) | 2020년 |  | 2025년 |  | 2030년 |  | 2035년 |  |  | 2) 되메우기 및 다짐 | 기계, 다짐 | ㎥ | 29 | 3936 | 114144 | DH110.00000, 실적단가
|  | 개소 | 공사비 | 개소 | 공사비 | 개소 | 공사비 | 개소 | 공사비 | 2. 구조물공 | 1) 재료비 | 3호맨홀 | 식 | 1 | 3191400 | 3191400 | 조달청 계약단가
맨홀보강 | 5500753 |  | 0 |  | 0 | [5 empty] | 2) 설치비 |  | 식 | 1 | 638280 | 638280 | 재료비의 20%
맨홀인상 | 576917 |  | 0 |  | 0 |  |  |  |  | 3. 가시설공 | 1) 시트파일 | H=4.5 | m | 12 | 500000 | 6000000 | 유사사례 적용
뚜껑교체 | 223017 |  | 0 |  | 0 |  |  |  |  | 6. 부대공 | [5 empty] | 5181648 | 공사비의 50%
사다리 | 6000 |  | 0 |  | 0 |  |  |  |  | 순공사비 계 | [5 empty] | 15544943
계 |  | 0 | 0 |  | 0 | 0 | 0 | 0 | 0 | 제경비 계(순공사비 35% 적용) | [5 empty] | 5440730.05
[10 empty] | 공사비 계 | [5 empty] | 20986000
4m기준
[10 empty] | 550 | 1500*550 | 293900 | 293900
[10 empty] | 500 | 1500*500 | 461900 | 1847600
[10 empty] | 1500 | 1500*1500 | 1049900 | 1049900
[10 empty] | 2050 |  |  | 3191400
4000
1950
3.9

## 마.우수토실개량(대소-간선) (hidden)
■ 우수토실 개량 | [9 empty] | 배
1) 공사비 산정기준
- "강우시하수도정비시범사업 기본설계(2016.6)"상의 사업비 적용(차집 및 오수간선관로) | [9 empty] | 1. 공사비 산출근거(개소당)
2) 공사비 산정 | [9 empty] | 공 종 |  | 규격 | 단위 | 수량 | 단가 | 개략공사비(원) | 비고
[9 empty] | (단위 :백만원) | 1. 토공 | 1) 터파기 | 하천,인력10% | ㎥ | 41 | 9963 | 408483 | DE100.13230, 실적단가
우수토실 | 단가 (원/개소) | 2020년 |  | 2025년 |  | 2030년 |  | 2035년 |  |  | 2) 되메우기 및 다짐 | 기계, 다짐 | ㎥ | 29 | 3861 | 111969 | DH110.00000, 실적단가
|  | 개소 | 공사비 | 개소 | 공사비 | 개소 | 공사비 | 개소 | 공사비 | 2. 구조물공 | 1) 재료비 | 3호맨홀 | 식 | 1 | 3043500 | 3043500 | 조달청 계약단가
대소1 | 54718426 |  | 0 |  | 0 |  | 0 |  | 0 |  | 2) 설치비 |  | 식 | 1 | 608700 | 608700 | 재료비의 20%
| 54718426 |  | 0 |  | 0 |  | 0 |  | 0 | 3. 가시설공 | 1) 시트파일 | H=4.5 | m | 12 | 500000 | 6000000 | 유사사례 적용
대소2 | 2399000000 |  | 0 |  | 0 |  | 0 |  | 0 | 6. 부대공 | [5 empty] | 5086326 | 공사비의 50%
계 |  | 0 | 0 | 0 | 0 | 0 | 0 | 0 | 0 | 순공사비 계 | [5 empty] | 15258978
[10 empty] | 제경비 계(순공사비 35% 적용) | [5 empty] | 5340642.3
[10 empty] | 공사비 계 | [5 empty] | 20600000
4m기준
[10 empty] | 550 | 1500*550 | 547700 | 547700
[10 empty] | 500 | 1500*500 | 312400 | 1249600
[10 empty] | 1500 | 1500*1500 | 1246200 | 1246200
[5 empty] | 4718426 | 2262656722 | 81856087 |  |  | 2050 |  |  | 3043500
4000
1950
3.9

## 1.4.5 오수관로신설
라. 오수관로 신설
1) 공사비
(단위 : ㎥/일, 백만원)
구분 | 2020년 | 2025년 | 2030년 | 2035년 | 비고 | 원인자부담금비율
관로신설 | 5190 | 3641 | 0 | 0 |  | 구분 | 1단계 | 2단계 | 3단계 | 4단계
배수설비 | 1836 | 1368 | 0 | 0 |  | 군부대 | #REF! | #DIV/0! | #DIV/0! | #DIV/0!
맨홀펌프장 | 1041 | 92 | 0 | 0 |  | 원인자 사업비 | #REF! | #VALUE! | #VALUE! | #VALUE!
공사비 | 8067 | 5101 | 0 | 0
3) 설계비 산정
(단위 : 백만원)
구분 | 2020년 | 2025년 | 2030년 | 2035년 | 비고
금회공사비 | 8067 | 5101 | 0 | 0
작은공사비 | 5000 | 5000 | 0 | 0
큰공사비 | 10000 | 10000 | 0 | 0 |  | <부대비요율)
작은금액요율 | 4.63% | 4.63% | 0% | 0% |  | 공사비(백만원) | 기본조사 | 실시설계비 | 공사감리비 | 시설부대비
큰금액요율 | 4.52% | 4.52% | 0% | 0% |  | 50 | 3.24% | 6.49% | 3.02% | 1.08%
금회요율 | 4.563% | 4.628% | 0% | 0% |  | 100 | 3.04% | 6.07% | 2.85% | 0.9%
설계비 | 368 | 236 | 0 | 0 |  | 200 | 2.42% | 4.85% | 2.26% | 0.72%
[6 empty] | 300 | 2.22% | 4.43% | 2.06% | 0.72%
4) 감리비 산정 | [5 empty] | 500 | 2.01% | 4.03% | 1.89% | 0.72%
[5 empty] | (단위 : 백만원) | 1000 | 1.77% | 3.55% | 1.66% | 0.63%
구분 | 2020년 | 2025년 | 2030년 | 2035년 | 비고 | 2000 | 1.63% | 3.27% | 1.53% | 0.36%
금회공사비 | 8067 | 5101 | 0 | 0 |  | 3000 | 1.57% | 3.15% | 1.48% | 0.36%
작은공사비 | 10000 | 10000 | 0 | 0 |  | 5000 | 1.54% | 3.09% | 1.45% | 0.27%
큰공사비 | 20000 | 10000 | 0 | 0 |  | 10000 | 1.51% | 3.01% | 1.41% | 0.25%
작은금액요율 | 9.37% | 9.37% | 0 | 0 |  | 20000 | 1.46% | 2.91% | 1.37% | 0.23%
큰금액요율 | 7.5% | 9.37% | 0 | 0 |  | 30000 | 1.45% | 2.9% | 1.35% | 0.23%
금회요율 | 9.731% | 9.37% | 0 | 0 |  | 50000 | 1.41% | 2.84% | 1.33% | 0.23%
감리비 | 785 | 478 | 0 | 0 |  | 100000 | 1.4% | 2.79% | 1.3% | 0.23%
[6 empty] | 200000 | 1.38% | 2.76% | 1.28% | 0.21%
[6 empty] | 300000 | 1.37% | 2.72% | 1.25% | 0.19%
[6 empty] | 500000 | 1.34% | 2.7% | 1.23% | 0.17%
<전면책임감리 요율>
[6 empty] | 공사비(백만원) | 10000 | 20000 | 30000 | 40000 | 50000 | 70000 | 100000 | 150000 | 200000
[6 empty] | 개산요율(%) | 9.37% | 7.5% | 6.52% | 5.88% | 5.43% | 4.91% | 4.46% | 3.92% | 3.53%
4) 시설부대비 산정
(단위 : 백만원)
구분 | 2020년 | 2025년 | 2030년 | 2035년 | 비고
금회공사비 | 8067 | 5101 | 0 | 0
작은공사비 | 5000 | 5000 | 0 | 0
큰공사비 | 10000 | 10000 | 0 | 0
작은금액요율 | 0.27% | 0.27% | 0% | 0%
큰금액요율 | 0.25% | 0.25% | 0% | 0%
금회요율 | 0.2577% | 0.2696% | 0% | 0%
시설부대비 | 21 | 14 | 0 | 0
5) 총 사업비
(단위 : 백만원)
구분 | 2020년 | 2025년 | 2030년 | 2035년 | 비고
공사비 | 8067 | 5101 | 0 | 0
설계비 | 368 | 236 | 0 | 0
감리비 | 785 | 478 | 0 | 0
시설부대비 | 21 | 14 | 0 | 0
계 | 9241 | 5829 | 0 | 0

## 가.관로신설(대소-오수지선)
■ 관로신설
1) 공사비 산정기준
- “하수도분야 보조금 편성 및 집행관리 실무요령(2018.1, 환경부)”상의 하수관로정비사업 m당 공사비 적용 | [10 empty] | 관 종 | 관 경(mm) | 포 장 상 태 |  | 관 종 | 관 경(mm) | 포 장 상 태
- 자연유하구간은 플라스틱관, 압송구간은 주철관 적용, 포장상태는 포장구간 적용 | [12 empty] | 비포장구간 | 포장구간 |  |  | 비포장구간 | 포장구간
2) 공사비 산정 | [10 empty] | 콘크리트관 | 300 | 512740 | 782541 | 압송관로 | 80 | 91404 | 309684
[10 empty] | (단위 :백만원) |  | 400 | 580188 | 859007 |  | 100 | 102960 | 323665
구분 | 관경 (mm) | 단가 (원/m) | 2020년 |  | 2025년 |  | 2030년 |  | 2035년 |  |  | 500 | 624861 | 912820 |  | 150 | 139786 | 366708
|  |  | 연장(m) | 공사비 | 연장(m) | 공사비 | 연장(m) | 공사비 | 연장(m) | 공사비 |  | 600 | 705821 | 1016585 |  | 200 | 172293 | 405664
대소1 | 80 | 309684 | 0 | 0 | 666 | 206 |  | 0 |  | 0 |  | 700 | 782918 | 1102578 |  | 300 | 248738 | 494561
| 200 | 737848 | 618 | 456 | 1755 | 1295 |  | 0 |  | 0 |  | 800 | 854676 | 1183365 |  | 400 | 348039 | 606519
| 300 | 794902 | 0 | 0 |  | 0 |  | 0 |  | 0 |  | 900 | 945775 | 1283451 |  | 500 | 453129 | 724142
| 계 |  | 618 | 456 | 2421 | 1501 | 0 | 0 | 0 | 0 |  | 1000 | 1051853 | 1398649 |  | 600 | 563069 | 846789
대소2 | 80 | 309684 | 4147 | 1284 |  | 0 |  | 0 |  | 0 |  | 1100 | 1188358 | 1557399 |  | 700 | 708878 | 1005274
| 100 | 323665 | 3463 | 1121 |  | 0 |  | 0 |  | 0 |  | 1200 | 1313909 | 1691805 |  | 800 | 860005 | 1169007
| 150 | 366708 | 4415 | 1619 |  | 0 |  | 0 |  | 0 |  | 1350 | 1519849 | 1910605
| 200 | 737848 | 962 | 710 | 0 | 0 | 0 | 0 | 0 | 0 | 강 관 | 300 | 707247 | 977038
| 계 |  | 12987 | 4734 | 0 | 0 | 0 | 0 | 0 | 0 |  | 400 | 827275 | 1106094
삼성 | 80 | 309684 |  | 0 | 743 | 230 | [5 empty] | 500 | 935411 | 1223371
| 200 | 737848 |  | 0 | 2589 | 1910 | [5 empty] | 600 | 1068860 | 1379624
| 계 |  | 0 | 0 | 3332 | 2140 | 0 | 0 | 0 | 0 |  | 700 | 1206659 | 1526319
계 | 80 |  | 4147 | 1284 | 1409 | 436 | 0 | 0 | 0 | 0 |  | 800 | 1373571 | 1702260
| 100 |  | 3463 | 1121 | 0 | 0 | 0 | 0 | 0 | 0 |  | 900 | 1509424 | 1847090
| 150 |  | 4415 | 1619 | 0 | 0 | 0 | 0 | 0 | 0 |  | 1000 | 1730822 | 2077609
| 200 |  | 1580 | 1166 | 4344 | 3205 | 0 | 0 | 0 | 0 |  | 1100 | 1990647 | 2359688
| 300 |  | 0 | 0 | 0 | 0 | 0 | 0 | 0 | 0 |  | 1200 | 2234280 | 2612176
| 계 |  | 13605 | 5190 | 5753 | 3641 | 0 | 0 | 0 | 0 | 플라스틱관 | 200 | 476678 | 737848
[12 empty] | 300 | 525101 | 794902
|  |  | 56391 | [8 empty] | 400 | 625778 | 904597
[12 empty] | 500 | 711507 | 999476
[12 empty] | 600 | 810869 | 1121644
[12 empty] | 700 | 919311 | 1238972
|  | 자연 | D150 | m | 3500.5 | 381 | 2984.4 | 26 | 6891.9 | 0.31932 |  | 800 | 1030780 | 1359468
|  | 유하 | D200 | m | 2336 | 1179.5 | 2216.4 | 23.3 | 5755.2 | 0.26665 |  | 900 | 1120686 | 1458352
|  | 압송 | D80 | m | 3969.7 | 1626.5 | 1741.1 | - | 7337.3 | 0.33995 |  | 1000 | 1252157 | 1598943
|  |  | D100 | m | - | - | 1598.9 | - | 1598.9 | 0.07408 |  | 1200 | 1519329 | 1897235
|  | 소 계 |  | m | 9806.2 | 3187 | 8540.8 | 49.3 | 21583.3 | 1 | 사각형거 (BOX)1련 2련박스는 동일규격의 1.5배적용 | H1.0×W1.0 | 1813280 | 2098936
[12 empty] | H1.0×W1.2 | 1980997 | 2266643
[7 empty] | 21583 | 6892 | 12987 | 4147 |  | H1.2×W1.2 | 2008266 | 2293922
[8 empty] | 5755 |  | 3463 |  | H1.0×W1.5 | 2087044 | 2432231
[8 empty] | 7337 |  | 4415 |  | H1.5×W1.5 | 2235747 | 2580933
[8 empty] | 1599 |  | 962 |  | H1.5×W1.8 | 2493065 | 2838251
[8 empty] | 21583 |  | 12987 |  | H1.8×W1.8 | 2688377 | 3033563
[12 empty] | H1.5×W2.0 | 2712639 | 3057825
[12 empty] | H2.0×W2.0 | 3180065 | 3525251
[12 empty] | H1.5×W2.5 | 3443537 | 3966580
[12 empty] | H2.0×W2.5 | 3790171 | 4313203
[12 empty] | H2.5×W2.5 | 4445958 | 4968990
[12 empty] | H1.5×W3.0 | 4058779 | 4581821
[12 empty] | H2.0×W3.0 | 4541703 | 5064746
[12 empty] | H2.5×W3.0 | 5297975 | 5821007
[12 empty] | H3.0×W3.0 | 5625868 | 6148911

## 나.배수설비(대소)
■ 배수설비
1) 공사비 산정기준
- “하수도분야 보조금 편성 및 집행관리 실무요령(2018.1, 환경부)”상의 하수관로정비사업 m당 공사비 적용 | [9 empty] | 관급공사비 | 도급공사비 |  | 공사비 | 배수설비 | 원/개소
[11 empty] | 공사비 | 사급자재비
2) 공사비 산정 | [9 empty] | 193305871 | 203845142 | 24575776 | 421726789 | 107 | 3941372
[9 empty] | (단위 :백만원) | 95734914 | 100519736 | 12523120 | 208777770 | 73 | 2859969
구분 | 단가 (원/개소) | 2020년 |  | 2025년 |  | 2030년 |  | 2035년 |  | 89354702 | 97903817 | 7338888 | 194597407 | 52 | 3742258
|  | 개소 | 공사비 | 개소 | 공사비 | 개소 | 공사비 | 개소 | 공사비 | 129103381 | 131957129 | 14451552 | 275512062 | 116 | 2375104
대소1 | 3600000 | 9 | 32 | 243 | 875 | 0 | 0 | 0 | 0 | 21661400 | 22533172 | 2025766 | 46220338 | 19 | 2432649
대소2 | 3600000 | 500 | 1800 | 0 | 0 | 0 | 0 | 0 | 0 | 321519096 | 271581762 | 53437600 | 646538458 | 252 | 2565629
삼성 | 3600000 | 1 | 4 | 137 | 493 | 0 | 0 | 0 | 0 | 508869614 | 691056465 | 66880104 | 1266806183 | 364 | 3480237
| 3600000 |  | 0 | 0 | 0 | 0 | 0 | 0 | 0 | 388284221 | 446895877 | 43100796 | 878280894 | 294 | 2987350
| 3600000 |  | 0 | 0 | 0 | 0 | 0 | 0 | 0 | 99787094 | 108760799 | 14516482 | 223064375 | 113 | 1974021
| 3600000 |  | 0 | 0 | 0 | 0 | 0 | 0 | 0 | 38001052 | 34898329 | 7583968 | 80483349 | 57 | 1411989
| 3600000 |  | 0 | 0 | 0 | 0 | 0 | 0 | 0 | 40549116 | 23501224 | 4775574 | 68825914 | 32 | 2150810
| 3600000 |  | 0 | 0 | 0 | 0 | 0 | 0 | 0 | 1926170461 | 2133453452 | 251209626 | 4310833539 | 1479 | 2914695
| 3600000 |  | 0 | 0 | 0 | 0 | 0 | 0 | 0
| 3600000 |  | 0 | 0 | 0 | 0 | 0 | 0 | 0 | <표 3.2.3-1> 배수설비 표준공사비
| 3600000 |  | 0 | 0 | 0 | 0 | 0 | 0 | 0 | 공종 |  |  | 단위 | 비포장 | 아스팔트 | 콘크리트 | 아스팔트 + 콘크리트 | 계 | 비고
| 3600000 |  | 0 | 0 | 0 | 0 | 0 | 0 | 0 | 연 결 관 | 평균관거연장 |  | m | 1.3 | 0.8 | 4.2 | 3.7 | 10
| 3600000 |  | 0 | 0 | 0 | 0 | 0 | 0 | 0 |  | 토공+ 포장공 | 단가 | 원/m | 18886 | 78744 | 59951 | 73895
| 3600000 |  | 0 | 0 | 0 | 0 | 0 | 0 | 0 |  |  | 금액 | 원 | 24551 | 62995 | 251794 | 273411 | 612751
계 | 3600000 | 510 | 1836 | 380 | 1368 | 0 | 0 | 0 | 0 |  | 관로공 | 단가 | 원/m | 21944
[12 empty] | 금액 | 원 | 28527 | 17555 | 92164 | 81192 | 219438
[10 empty] | 배 수 관 | 평균관거연장 |  | m | 9.6 | 0.3 | 21.5 | 1.7 | 33
[11 empty] | 토공+ 포장공 | 단가 | 원/m | 18583 | 62583 | 51107 | 55904
[12 empty] | 금액 | 원 | 177839 | 20652 | 1096245 | 92240 | 1386976
[11 empty] | 관로공 | 단가 | 원/m | 8449
[12 empty] | 금액 | 원 | 80856 | 2788 | 181231 | 13940 | 278815
[10 empty] | 오수받이 |  |  | 개 | D=300mm(1개소) |  |  |  | 225000
[10 empty] | 소 |  | 계 | 원 | 2722980 |  |  |  | 2722980
[10 empty] | 부 | 대 | 공 | % | 5%
[13 empty] | 원 | 136149 |  |  |  | 136149
[10 empty] | 제 | 경 | 비 | % | 35%
[13 empty] | 원 | 1000695 |  |  |  | 1000695
[10 empty] | 공 | 사 | 비 | 원/가구 | 3859824

## 다.맨홀펌프장(대소)
■ 맨홀펌프장
1) 공사비 산정기준
- “하수도분야 보조금 편성 및 집행관리 실무요령(2018.1, 환경부)”상의 오수펌프장 공사비 함수식 적용
- 공사비(백만원)=0.292Q + 83.662( Q : 용량, ㎥/일)
2) 공사비 산정
(단위 :백만원)
구분 |  | 2020년 |  | 2025년 |  | 2030년 |  | 2035년
|  | 펌프용량(㎥/min) | 공사비 | 펌프용량(㎥/min) | 공사비 | 펌프용량(㎥/min) | 공사비 | 펌프용량(㎥/min) | 공사비
대소 | 마재 | 0.2 | 92 | 0 |  | 0 | 0 | 0 | 0 | 5
| 영청골1 | 0.2 | 92 | 0 |  | 0 | 0 | 0 | 0
| 영청골2 | 0.24 | 94 | 0 |  | 0 | 0 | 0 | 0
| 조룡미 | 0.3 | 96 | 0 |  | 0 | 0 | 0 | 0
| 소당이 | 0.2 | 92 | 0 |  | 0 | 0 | 0 | 0
| 고려그린 | 0.2 | 92 | 0 |  | 0 | 0 | 0 | 0
| 방금이 | 0.34 | 98 | 0 |  | 0 | 0 | 0 | 0
| 부영A | 0.27 | 95 | 0 |  | 0 | 0 | 0 | 0
| 중방골 | 0.2 | 92 | 0 |  | 0 | 0 | 0 | 0
| 산수화A | 0.52 | 106 | 0 |  | 0 | 0 | 0 | 0
| 서보산업 | 0.2 | 92 | 0 |  | 0 | 0 | 0 | 0
삼성 | 양덕 |  |  | 0.2 | 92 | 0 | 0 | 0 | 0 | 3
|  |  |  | 0 | 0 | 0 | 0 | 0 | 0
|  |  |  | 0 | 0 | 0 | 0 | 0 | 0
계 |  |  | 1041 | 0 | 92 | 0 | 0 | 0 | 0

## 1.4.6 오수관로 교체및보수 (hidden)
마. 오수관로 교체 및 보수
1) 공사비
(단위 : ㎥/일, 백만원)
구분 | 2020년 | 2025년 | 2030년 | 2035년 | 비고 | 교체보수비율
굴착교체 | 0 | 0 | 0 | 0 |  | 구분 | 1단계 | 2단계 | 3단계 | 4단계
전체보수 | 0 | 0 | 0 | 0 |  | 교체 | 0% | 0% | 0% | 0%
부분보수 | 0 | 0 | 0 | 0 |  | 보수 | 0% | 100% | 0% | 0%
맨홀펌프장 개량 및 보수 | 0 | 3 | 0 | 0
공사비 | 0 | 3 | 0 | 0
3) 설계비 산정
(단위 : 백만원)
구분 | 2020년 | 2025년 | 2030년 | 2035년 | 비고
금회공사비 | 0 | 3 | 0 | 0
작은공사비 | 0 | 0 | 0 | 0
큰공사비 | 0 | 0 | 0 | 0
작은금액요율 | 0% | 0% | 0% | 0%
큰금액요율 | 0% | 0% | 0% | 0%
금회요율 | 0% | 0% | 0% | 0% |  | <부대비요율)
설계비 | 0 | 0 | 0 | 0 |  | 공사비(백만원) | 기본조사 | 실시설계비 | 공사감리비 | 시설부대비
[6 empty] | 50 | 3.24% | 6.49% | 3.02% | 1.08%
4) 감리비 산정 | [5 empty] | 100 | 3.04% | 6.07% | 2.85% | 0.9%
[5 empty] | (단위 : 백만원) | 200 | 2.42% | 4.85% | 2.26% | 0.72%
구분 | 2020년 | 2025년 | 2030년 | 2035년 | 비고 | 300 | 2.22% | 4.43% | 2.06% | 0.72%
금회공사비 | 0 | 3 | 0 | 0 |  | 500 | 2.01% | 4.03% | 1.89% | 0.72%
작은공사비 | 10000 | 10000 | 10000 | 10000 |  | 1000 | 1.77% | 3.55% | 1.66% | 0.63%
큰공사비 | 10000 | 10000 | 20000 | 10000 |  | 2000 | 1.63% | 3.27% | 1.53% | 0.36%
작은금액요율 | 9.37% | 9.37% | 9.37% | 9.37% |  | 3000 | 1.57% | 3.15% | 1.48% | 0.36%
큰금액요율 | 9.37% | 9.37% | 9.37% | 9.37% |  | 5000 | 1.54% | 3.09% | 1.45% | 0.27%
금회요율 | 9.37% | 9.37% | 9.37% | 9.37% |  | 10000 | 1.51% | 3.01% | 1.41% | 0.25%
감리비 | 0 | 0 | 0 | 0 |  | 20000 | 1.46% | 2.91% | 1.37% | 0.23%
[6 empty] | 30000 | 1.45% | 2.9% | 1.35% | 0.23%
[6 empty] | 50000 | 1.41% | 2.84% | 1.33% | 0.23%
[6 empty] | 100000 | 1.4% | 2.79% | 1.3% | 0.23%
[6 empty] | 200000 | 1.38% | 2.76% | 1.28% | 0.21%
[6 empty] | 300000 | 1.37% | 2.72% | 1.25% | 0.19%
[6 empty] | 500000 | 1.34% | 2.7% | 1.23% | 0.17%
4) 시설부대비 산정 | [5 empty] | <전면책임감리 요율>
[5 empty] | (단위 : 백만원) | 공사비(백만원) | 10000 | 20000 | 30000 | 40000 | 50000 | 70000 | 100000 | 150000 | 200000
구분 | 2020년 | 2025년 | 2030년 | 2035년 | 비고 | 개산요율(%) | 9.37% | 7.5% | 6.52% | 5.88% | 5.43% | 4.91% | 4.46% | 3.92% | 3.53%
금회공사비 | 0 | 3 | 0 | 0
작은공사비 | 0 | 0 | 0 | 0
큰공사비 | 0 | 0 | 0 | 0
작은금액요율 | 0% | 0% | 0% | 0%
큰금액요율 | 0% | 0% | 0% | 0%
금회요율 | 0% | 0% | 0% | 0%
시설부대비 | 0 | 0 | 0 | 0
5) 총 사업비
(단위 : 백만원)
구분 | 2020년 | 2025년 | 2030년 | 2035년 | 비고
공사비 | 0 | 3 | 0 | 0
설계비 | 0 | 0 | 0 | 0
감리비 | 0 | 0 | 0 | 0
시설부대비 | 0 | 0 | 0 | 0
계 | 0 | 3 | 0 | 0
교체 | 0 | 0 | 0 | 0
보수 | 0 | 3 | 0 | 0

## 가.굴착교체(대소-오수지선) (hidden)
■ 굴착교체 | [14 empty] | 1.5 | 배
1) 공사비 산정기준
- “하수도분야 보조금 편성 및 집행관리 실무요령(2016.1, 환경부)”상의 하수관로정비사업 m당 공사비 적용 | [15 empty] | 관 종 | 관 경(mm) | 포 장 상 태 |  | 관 종 | 관 경(mm) | 포 장 상 태
(기존관 철거 및 물돌리기를 고려하여 공사비의 1.5배 적용) | [17 empty] | 비포장구간 | 포장구간 |  |  | 비포장구간 | 포장구간
-플라스틱관 200mm, 포장상태는 포장구간 적용 | [15 empty] | 콘크리트관 | 300 | 512740 | 782541 | 압송관로 | 80 | 91404 | 309684
- 정비대상 연장은 유량계 측정지점 유역내 관로연장의 30%적용, 실태조사가 완료된 부춘처리분구는 조사결과 적용 | [16 empty] | 400 | 580188 | 859007 |  | 100 | 102960 | 323665
2) 공사비 산정 | [16 empty] | 500 | 624861 | 912820 |  | 150 | 139786 | 366708
[14 empty] | (단위 :백만원) |  |  | 600 | 705821 | 1016585 |  | 200 | 172293 | 405664
처리분구 | 소구역 | 유량계 지점 | 유역내 연장(m) | 대상연장 (m) | 관경 (mm) | 단가 (원/m) | 2020년 |  | 2025년 |  | 2030년 |  | 2035년 |  |  |  | 700 | 782918 | 1102578 |  | 300 | 248738 | 494561
[7 empty] | 연장(m) | 공사비 | 연장(m) | 공사비 | 연장(m) | 공사비 | 연장(m) | 공사비 |  |  | 800 | 854676 | 1183365 |  | 400 | 348039 | 606519
대소 | 대소 |  |  | 0 | 150 | 550062 | 0 | 0 |  | 0 | 0 | 0 | 0 | 0 |  |  | 900 | 945775 | 1283451 |  | 500 | 453129 | 724142
|  |  |  | 0 | 200 | 1106772 | 0 | 0 |  | 0 | 0 | 0 | 0 | 0 |  |  | 1000 | 1051853 | 1398649 |  | 600 | 563069 | 846789
|  |  |  | 0 | 300 | 1192353 | 0 | 0 |  | 0 | 0 | 0 | 0 | 0 |  |  | 1100 | 1188358 | 1557399 |  | 700 | 708878 | 1005274
|  |  |  | 0 | 400 | 1356896 | 0 | 0 |  | 0 | 0 | 0 | 0 | 0 |  |  | 1200 | 1313909 | 1691805 |  | 800 | 860005 | 1169007
|  |  |  | 0 | 450 | 1428055 | 0 | 0 |  | 0 | 0 | 0 | 0 | 0 |  |  | 1350 | 1519849 | 1910605
|  |  |  | 0 | 500 | 1499214 | 0 | 0 |  | 0 | 0 | 0 | 0 | 0 | 3.0x2.5단가적용 | 강 관 | 300 | 707247 | 977038
|  |  |  | 0 | 600 | 1682466 | 0 | 0 |  | 0 | 0 | 0 | 0 | 0 |  |  | 400 | 827275 | 1106094 | 2.29 | 0.687
|  |  |  | 0 | 700 | 1858458 | 0 | 0 |  | 0 | 0 | 0 | 0 | 0 |  |  | 500 | 935411 | 1223371 | 5.61 | 1.683
|  |  |  | 0 | 800 | 2039202 | 0 | 0 |  | 0 | 0 | 0 | 0 | 0 |  |  | 600 | 1068860 | 1379624 | 24.15 | 7.245
|  |  |  | 0 | 900 | 2187528 | 0 | 0 |  | 0 | 0 | 0 | 0 | 0 |  |  | 700 | 1206659 | 1526319 | 2.3 | 0.69
|  |  |  | 0 | 1000 | 2398415 | 0 | 0 |  | 0 | 0 | 0 | 0 | 0 |  |  | 800 | 1373571 | 1702260 | 2.41 | 0.723
[7 empty] | 0 | 0 | 0 | 0 | 0 | 0 | 0 | 0 |  |  | 900 | 1509424 | 1847090 | 9.57 | 2.871
계 |  |  | 0 | 0 | 200 |  | 0 | 0 | 0 | 0 | 0 | 0 | 0 | 0 |  |  | 1000 | 1730822 | 2077609 | 6.41 | 1.923
[8 empty] | 굴착교체 | 전체보수 | 부분보수 | [6 empty] | 1100 | 1990647 | 2359688 | 1.47 | 0.441
|  |  |  | 9790 | 250 | 0 | 0 | 0 | 0 | 0 | [6 empty] | 1200 | 2234280 | 2612176 | 2.46 | 0.738
[5 empty] | 300 | 0.95 | 9300 | 9300 | 0 | 0 | [5 empty] | 플라스틱관 | 200 | 476678 | 737848 | 2.36 | 0.708
[5 empty] | 400 | 0 | 0 | 0 | 0 | 0 | [6 empty] | 300 | 525101 | 794902 | 6.1 | 1.83
[5 empty] | 450 | 0 | 0 | 0 | 0 | 0 | [6 empty] | 400 | 625778 | 904597
[5 empty] | 500 | 0.04 | 392 | 392 | 0 | 0 | [6 empty] | 500 | 711507 | 999476
[5 empty] | 600 | 0.01 | 98 | 98 | 0 | 0 | [6 empty] | 600 | 810869 | 1121644
[5 empty] | 700 | 0 | 0 | 0 | 0 | 0 | [6 empty] | 700 | 919311 | 1238972
[5 empty] | 800 | 0 | 0 | 0 | 0 | 0 | [6 empty] | 800 | 1030780 | 1359468
[5 empty] | 900 | 0 | 0 | 0 | 0 | 0 | [6 empty] | 900 | 1120686 | 1458352
[5 empty] | 1000 | 0 | 0 | 0 | 0 | 0 | [6 empty] | 1000 | 1252157 | 1598943
[5 empty] | 1200 | 0 | 0 | 0 | 0 | 0 | [6 empty] | 1200 | 1519329 | 1897235
[16 empty] | 사각형거 (BOX)1련 2련박스는 동일규격의 1.5배적용 | H1.0×W1.0 | 1813280 | 2098936
[17 empty] | H1.0×W1.2 | 1980997 | 2266643
[17 empty] | H1.2×W1.2 | 2008266 | 2293922
[17 empty] | H1.0×W1.5 | 2087044 | 2432231
[17 empty] | H1.5×W1.5 | 2235747 | 2580933
[17 empty] | H1.5×W1.8 | 2493065 | 2838251
[17 empty] | H1.8×W1.8 | 2688377 | 3033563
[17 empty] | H1.5×W2.0 | 2712639 | 3057825
[17 empty] | H2.0×W2.0 | 3180065 | 3525251
[17 empty] | H1.5×W2.5 | 3443537 | 3966580
[17 empty] | H2.0×W2.5 | 3790171 | 4313203
[17 empty] | H2.5×W2.5 | 4445958 | 4968990
[17 empty] | H1.5×W3.0 | 4058779 | 4581821
[17 empty] | H2.0×W3.0 | 4541703 | 5064746
[17 empty] | H2.5×W3.0 | 5297975 | 5821007
[17 empty] | H3.0×W3.0 | 5625868 | 6148911

## 나.전체보수(대소-오수지선) (hidden)
■ 전체보수 | [10 empty] | 1.3 | 배
1) 공사비 산정기준 | [10 empty] | 0.8 | 배
- 하수도시설 표준사업비 산정을 통한 국고지원 적정성 검토 보고서(한국환경공단,2015.8)
- 굴착교체 공사비의 80%적용(물돌리기를 고려하여 공사비의 1.3배 적용) | [11 empty] | 관 종 | 관 경(mm) | 포 장 상 태 |  | 관 종 | 관 경(mm) | 포 장 상 태
2) 공사비 산정 | [13 empty] | 비포장구간 | 포장구간 |  |  | 비포장구간 | 포장구간
[10 empty] | (단위 :백만원) |  | 콘크리트관 | 300 | 512740 | 782541 | 압송관로 | 80 | 91404 | 309684
처리분구 | 관경 (mm) | 단가 (원/m) | 2020년 |  | 2025년 |  | 2030년 |  | 2035년 |  |  |  | 400 | 580188 | 859007 |  | 100 | 102960 | 323665
|  |  | 연장(m) | 공사비 | 연장(m) | 공사비 | 연장(m) | 공사비 | 연장(m) | 공사비 |  |  | 500 | 624861 | 912820 |  | 150 | 139786 | 366708
대소1 | 150 | 381376 |  | 0 |  | 0 |  | 0 |  | 0 |  |  | 600 | 705821 | 1016585 |  | 200 | 172293 | 405664
| 200 | 767362 |  | 0 |  | 0 |  | 0 |  | 0 |  |  | 700 | 782918 | 1102578 |  | 300 | 248738 | 494561
| 250 | 797030 |  | 0 |  | 0 |  | 0 |  | 0 |  |  | 800 | 854676 | 1183365 |  | 400 | 348039 | 606519
| 300 | 826698 |  | 0 |  | 0 |  | 0 |  | 0 |  |  | 900 | 945775 | 1283451 |  | 500 | 453129 | 724142
| 400 | 940781 |  | 0 |  | 0 |  | 0 |  | 0 |  |  | 1000 | 1051853 | 1398649 |  | 600 | 563069 | 846789
| 500 | 1039455 |  | 0 |  | 0 |  | 0 |  | 0 |  |  | 1100 | 1188358 | 1557399 |  | 700 | 708878 | 1005274
| 600 | 1166510 |  | 0 |  | 0 |  | 0 |  | 0 |  |  | 1200 | 1313909 | 1691805 |  | 800 | 860005 | 1169007
|  |  |  | 0 | 0 | 0 |  | 0 |  | 0 |  |  | 1350 | 1519849 | 1910605
| 계 |  | 0 | 0 | 0 | 0 | 0 | 0 | 0 | 0 |  | 강 관 | 300 | 707247 | 977038
[13 empty] | 400 | 827275 | 1106094
[13 empty] | 500 | 935411 | 1223371
[13 empty] | 600 | 1068860 | 1379624
[13 empty] | 700 | 1206659 | 1526319
[13 empty] | 800 | 1373571 | 1702260
[13 empty] | 900 | 1509424 | 1847090
[13 empty] | 1000 | 1730822 | 2077609
[13 empty] | 1100 | 1990647 | 2359688
[13 empty] | 1200 | 2234280 | 2612176
[12 empty] | 플라스틱관 | 200 | 476678 | 737848
[13 empty] | 300 | 525101 | 794902
[13 empty] | 400 | 625778 | 904597
[13 empty] | 500 | 711507 | 999476
[13 empty] | 600 | 810869 | 1121644
[13 empty] | 700 | 919311 | 1238972
[13 empty] | 800 | 1030780 | 1359468
[13 empty] | 900 | 1120686 | 1458352
[13 empty] | 1000 | 1252157 | 1598943
[13 empty] | 1200 | 1519329 | 1897235
[12 empty] | 사각형거 (BOX)1련 2련박스는 동일규격의 1.5배적용 | H1.0×W1.0 | 1813280 | 2098936
[13 empty] | H1.0×W1.2 | 1980997 | 2266643
[13 empty] | H1.2×W1.2 | 2008266 | 2293922
[13 empty] | H1.0×W1.5 | 2087044 | 2432231
[13 empty] | H1.5×W1.5 | 2235747 | 2580933
[13 empty] | H1.5×W1.8 | 2493065 | 2838251
[13 empty] | H1.8×W1.8 | 2688377 | 3033563
[13 empty] | H1.5×W2.0 | 2712639 | 3057825
[13 empty] | H2.0×W2.0 | 3180065 | 3525251
[13 empty] | H1.5×W2.5 | 3443537 | 3966580
[13 empty] | H2.0×W2.5 | 3790171 | 4313203
[13 empty] | H2.5×W2.5 | 4445958 | 4968990
[13 empty] | H1.5×W3.0 | 4058779 | 4581821
[13 empty] | H2.0×W3.0 | 4541703 | 5064746
[13 empty] | H2.5×W3.0 | 5297975 | 5821007
[13 empty] | H3.0×W3.0 | 5625868 | 6148911

## 다.부분보수(대소-오수지선) (hidden)
■ 부분보수 | [10 empty] | 1.3 | 배
1) 공사비 산정기준 | [10 empty] | 0.5 | 배
- 하수도시설 표준사업비 산정을 통한 국고지원 적정성 검토 보고서(한국환경공단,2015.8) | [11 empty] | 관 종 | 관 경(mm) | 포 장 상 태 |  | 관 종 | 관 경(mm) | 조사단가(원/m) | 제경비 (35%) | 적용단가(원/m)
- 원형관은 최근 조사단가 적용, 박스는 굴착교체 공사비의 50%적용(물돌리기를 고려하여 공사비의 1.3배 적용) | [13 empty] | 비포장구간 | 포장구간
2) 공사비 산정 | [11 empty] | 콘크리트관 | 300 | 512740 | 782541 | 부분보수 | 250 | 436222.94 | 35% | 588901
[10 empty] | (단위 :백만원) |  |  | 400 | 580188 | 859007 |  | 300 | 482485.9875 |  | 651356
처리분구 | 관경 (mm) | 단가 (원/개소) | 2020년 |  | 2025년 |  | 2030년 |  | 2035년 |  |  |  | 500 | 624861 | 912820 |  | 400 | 645109.09 |  | 870897
|  |  | 개소 | 공사비 | 개소 | 공사비 | 개소 | 공사비 | 개소 | 공사비 |  |  | 600 | 705821 | 1016585 |  | 450 | 695339.5675 |  | 938708
대소1 | 150 | 689013.9 |  | 0 |  | 0 |  | 0 |  | 0 |  |  | 700 | 782918 | 1102578 |  | 500 | 853537.025 |  | 1152275
| 200 | 727292.45 |  | 0 |  | 0 |  | 0 |  | 0 |  |  | 800 | 854676 | 1183365 |  | 600 | 938366.4075 |  | 1266795
| 250 | 765571 |  | 0 |  | 0 |  | 0 |  | 0 |  |  | 900 | 945775 | 1283451 |  | 700 | 1076378.9575 |  | 1453112
| 300 | 846763 |  | 0 |  | 0 |  | 0 |  | 0 |  |  | 1000 | 1051853 | 1398649 |  | 800 | 1273983.7525 |  | 1719878
| 400 | 1132166 |  | 0 |  | 0 |  | 0 |  | 0 |  |  | 1100 | 1188358 | 1557399 |  | 900 | 1434939.54 |  | 1937168
| 500 | 1497958 | [10 empty] | 1200 | 1313909 | 1691805 |  | 1000 | 1552984.7075 |  | 2096529
| 600 | 1646834 |  | 0 |  | 0 |  | 0 |  | 0 |  |  | 1350 | 1519849 | 1910605 |  | 1100 | 1686561.725 |  | 2276858
|  |  |  | 0 |  | 0 |  | 0 |  | 0 | 3.0x2.5단가적용 | 강 관 | 300 | 707247 | 977038 |  | 1200 | 1780239.5725 |  | 2403323
| 계 |  | 0 | 0 | 0 | 0 | 0 | 0 | 0 | 0 |  |  | 400 | 827275 | 1106094
[13 empty] | 500 | 935411 | 1223371
[13 empty] | 600 | 1068860 | 1379624
[13 empty] | 700 | 1206659 | 1526319
[13 empty] | 800 | 1373571 | 1702260
[13 empty] | 900 | 1509424 | 1847090
[13 empty] | 1000 | 1730822 | 2077609
[13 empty] | 1100 | 1990647 | 2359688
[13 empty] | 1200 | 2234280 | 2612176
[12 empty] | 플라스틱관 | 200 | 476678 | 737848
[13 empty] | 300 | 525101 | 794902
[13 empty] | 400 | 625778 | 904597
[13 empty] | 500 | 711507 | 999476
[13 empty] | 600 | 810869 | 1121644
[13 empty] | 700 | 919311 | 1238972
[13 empty] | 800 | 1030780 | 1359468
[13 empty] | 900 | 1120686 | 1458352
[13 empty] | 1000 | 1252157 | 1598943
[13 empty] | 1200 | 1519329 | 1897235
[12 empty] | 사각형거 (BOX)1련 2련박스는 동일규격의 1.5배적용 | H1.0×W1.0 | 1813280 | 2098936
[13 empty] | H1.0×W1.2 | 1980997 | 2266643
[13 empty] | H1.2×W1.2 | 2008266 | 2293922
[13 empty] | H1.0×W1.5 | 2087044 | 2432231
[13 empty] | H1.5×W1.5 | 2235747 | 2580933
[13 empty] | H1.5×W1.8 | 2493065 | 2838251
[13 empty] | H1.8×W1.8 | 2688377 | 3033563
[13 empty] | H1.5×W2.0 | 2712639 | 3057825
[13 empty] | H2.0×W2.0 | 3180065 | 3525251
[13 empty] | H1.5×W2.5 | 3443537 | 3966580
[13 empty] | H2.0×W2.5 | 3790171 | 4313203
[13 empty] | H2.5×W2.5 | 4445958 | 4968990
[13 empty] | H1.5×W3.0 | 4058779 | 4581821
[13 empty] | H2.0×W3.0 | 4541703 | 5064746
[13 empty] | H2.5×W3.0 | 5297975 | 5821007
[13 empty] | H3.0×W3.0 | 5625868 | 6148911

## 1.4.7 우수관로 교체 및 보수
바. 우수관로 교체 및 보수
1) 공사비
(단위 : ㎥/일, 백만원)
구분 | 2020년 | 2025년 | 2030년 | 2035년 | 비고
굴착교체 | 2751 | 1066 | 577 | 0
공사비 | 2751 | 1066 | 577 | 0
3) 설계비 산정
(단위 : 백만원)
구분 | 2020년 | 2025년 | 2030년 | 2035년 | 비고
금회공사비 | 2751 | 1066 | 577 | 0
작은공사비 | 2000 | 1000 | 500 | 0
큰공사비 | 3000 | 2000 | 1000 | 0 |  | <부대비요율)
작은금액요율 | 4.9% | 5.32% | 6.04% | 0% |  | 공사비(백만원) | 기본조사 | 실시설계비 | 공사감리비 | 시설부대비
큰금액요율 | 4.72% | 4.9% | 5.32% | 0% |  | 50 | 3.24% | 6.49% | 3.02% | 1.08%
금회요율 | 4.765% | 5.292% | 5.929% | 0% |  | 100 | 3.04% | 6.07% | 2.85% | 0.9%
설계비 | 131 | 56 | 34 | 0 |  | 200 | 2.42% | 4.85% | 2.26% | 0.72%
[6 empty] | 300 | 2.22% | 4.43% | 2.06% | 0.72%
4) 감리비 산정 | [5 empty] | 500 | 2.01% | 4.03% | 1.89% | 0.72%
[5 empty] | (단위 : 백만원) | 1000 | 1.77% | 3.55% | 1.66% | 0.63%
구분 | 2020년 | 2025년 | 2030년 | 2035년 | 비고 | 2000 | 1.63% | 3.27% | 1.53% | 0.36%
금회공사비 | 2751 | 1066 | 577 | 0 |  | 3000 | 1.57% | 3.15% | 1.48% | 0.36%
작은공사비 | 10000 | 10000 | 10000 | 10000 |  | 5000 | 1.54% | 3.09% | 1.45% | 0.27%
큰공사비 | 10000 | 10000 | 10000 | 10000 |  | 10000 | 1.51% | 3.01% | 1.41% | 0.25%
작은금액요율 | 9.37% | 9.37% | 9.37% | 9.37% |  | 20000 | 1.46% | 2.91% | 1.37% | 0.23%
큰금액요율 | 9.37% | 9.37% | 9.37% | 9.37% |  | 30000 | 1.45% | 2.9% | 1.35% | 0.23%
금회요율 | 9.37% | 9.37% | 9.37% | 9.37% |  | 50000 | 1.41% | 2.84% | 1.33% | 0.23%
감리비 | 258 | 100 | 54 | 0 |  | 100000 | 1.4% | 2.79% | 1.3% | 0.23%
[6 empty] | 200000 | 1.38% | 2.76% | 1.28% | 0.21%
4) 시설부대비 산정 | [5 empty] | 300000 | 1.37% | 2.72% | 1.25% | 0.19%
[5 empty] | (단위 : 백만원) | 500000 | 1.34% | 2.7% | 1.23% | 0.17%
구분 | 2020년 | 2025년 | 2030년 | 2035년 | 비고 | <전면책임감리 요율>
금회공사비 | 2751 | 1066 | 577 | 0 |  | 공사비(백만원) | 10000 | 20000 | 30000 | 40000 | 50000 | 70000 | 100000 | 150000 | 200000
작은공사비 | 2000 | 1000 | 500 | 0 |  | 개산요율(%) | 9.37% | 7.5% | 6.52% | 5.88% | 5.43% | 4.91% | 4.46% | 3.92% | 3.53%
큰공사비 | 3000 | 2000 | 1000 | 0
작은금액요율 | 0.36% | 0.63% | 0.72% | 0%
큰금액요율 | 0.36% | 0.36% | 0.63% | 0%
금회요율 | 0.36% | 0.6122% | 0.7061% | 0%
시설부대비 | 10 | 7 | 4 | 0
5) 총 사업비
(단위 : 백만원)
구분 | 2020년 | 2025년 | 2030년 | 2035년 | 비고
공사비 | 2751 | 1066 | 577 | 0
설계비 | 131 | 56 | 34 | 0
감리비 | 258 | 100 | 54 | 0
시설부대비 | 10 | 7 | 4 | 0
계 | 3150 | 1229 | 669 | 0

## 가.굴착교체(대소-우수)
■ 굴착교체 | [10 empty] | 1.3 | 배
1) 공사비 산정기준
- “하수도분야 보조금 편성 및 집행관리 실무요령(2018.1, 환경부)”상의 하수관로정비사업 m당 공사비 적용 | [11 empty] | 관 종 | 관 경(mm) | 포 장 상 태
(기존관 철거를 고려하여 공사비의 1.3배 적용) | [13 empty] | 비포장구간 | 포장구간
- 콘크리트관, 포장구간 적용(200mm는 플라스틱관 적용) | [11 empty] | 콘크리트관 | 300 | 512740 | 782541
[13 empty] | 400 | 580188 | 859007
2) 공사비 산정 | [12 empty] | 500 | 624861 | 912820
[10 empty] | (단위 :백만원) |  |  | 600 | 705821 | 1016585
구분 | 관경 (mm) | 단가 (원/m) | 2020년 |  | 2025년 |  | 2030년 |  | 2035년 |  |  |  | 700 | 782918 | 1102578
|  |  | 연장(m) | 공사비 | 연장(m) | 공사비 | 연장(m) | 공사비 | 연장(m) | 공사비 |  |  | 800 | 854676 | 1183365
대소 처리구역 | 250 | 976611 |  | 0 |  | 0 | 30 | 29 |  | 0 |  |  | 900 | 945775 | 1283451
| 300 | 1017303 |  | 0 |  | 0 | 4 | 4 |  | 0 |  |  | 1000 | 1051853 | 1398649
| 400 | 1116709 |  | 0 | 46 | 51 | 174 | 194 |  | 0 |  |  | 1100 | 1188358 | 1557399
| 450 | 1151687.5 |  | 0 |  | 0 |  | 0 |  | 0 |  |  | 1200 | 1313909 | 1691805
| 500 | 1186666 |  | 0 |  | 0 | 23 | 27 |  | 0 |  |  | 1350 | 1519849 | 1910605
| 600 | 1321561 |  | 0 | 115 | 152 |  | 0 |  | 0 |  | 강 관 | 300 | 707247 | 977038
| 700 | 1433351 |  | 0 |  | 0 |  | 0 |  | 0 |  |  | 400 | 827275 | 1106094
| 800 | 1538375 |  | 0 |  | 0 | 171 | 263 |  | 0 |  |  | 500 | 935411 | 1223371
| 1000 | 1818244 |  | 0 | 217 | 395 | 33 | 60 |  | 0 |  |  | 600 | 1068860 | 1379624
| 1200 | 2199347 |  | 0 | 213 | 468 |  | 0 |  | 0 |  |  | 700 | 1206659 | 1526319
| 0.5x0.5 | 682154 |  | 0 |  | 0 |  | 0 |  |  |  |  | 800 | 1373571 | 1702260
| 1.0x1.0 | 2728617 |  | 0 |  | 0 |  | 0 |  |  |  |  | 900 | 1509424 | 1847090
| 1.2x1.2 | 2982099 |  | 0 |  | 0 |  | 0 |  |  |  |  | 1000 | 1730822 | 2077609
| 1.5x1.5 | 3355213 |  | 0 |  | 0 |  | 0 |  |  |  |  | 1100 | 1990647 | 2359688
| 2.0x2.0 | 4582826 |  | 0 |  | 0 |  | 0 |  |  |  |  | 1200 | 2234280 | 2612176
| 2.5x2.5 | 6459687 | [9 empty] | 플라스틱관 | 200 | 476678 | 737848
| 침수대응 하수도시설 |  | 3623.8 | 2751 |  | 0 |  | 0 |  |  |  |  | 300 | 525101 | 794902
| 계 |  | 3623.8 | 2751 | 591 | 1066 | 435 | 577 | 0 | 0 |  |  | 400 | 625778 | 904597
|  |  | #REF! | #REF! | #REF! | #REF! | #REF! | #REF! | #REF! | #REF! |  |  | 500 | 711507 | 999476
[6 empty] | 굴착교체 | 전체보수 | 부분보수 |  |  |  |  | 600 | 810869 | 1121644
|  | 2184 | 250 | 0 | 0 | 0 | 0 | 0 |  |  |  |  | 700 | 919311 | 1238972
|  |  | 300 | 0.07 | 153 | 153 | 0 | 0 |  |  |  |  | 800 | 1030780 | 1359468
|  |  | 400 | 0.14 | 306 | 306 | 0 | 0 |  |  |  |  | 900 | 1120686 | 1458352
|  |  | 450 | 0.06 | 131 | 131 | 0 | 0 |  |  |  |  | 1000 | 1252157 | 1598943
|  |  | 500 | 0.1 | 218 | 218 | 0 | 0 |  |  |  |  | 1200 | 1519329 | 1897235
|  |  | 600 | 0.42 | 917 | 917 | 0 | 0 |  |  |  | 사각형거 (BOX)1련 2련박스는 동일규격의 1.5배적용 | H1.0×W1.0 | 1813280 | 2098936
|  |  | 700 | 0.03 | 66 | 66 | 0 | 0 |  |  |  |  | H1.0×W1.2 | 1980997 | 2266643
|  |  | 800 | 0.06 | 131 | 131 | 0 | 0 |  |  |  |  | H1.2×W1.2 | 2008266 | 2293922
|  |  | 900 | 0.01 | 22 | 22 | 0 | 0 |  |  |  |  | H1.0×W1.5 | 2087044 | 2432231
|  |  | 1000 | 0.06 | 131 | 105 | 20 | 6 |  |  |  |  | H1.5×W1.5 | 2235747 | 2580933
|  |  | 1200 | 0.05 | 109 | 87 | 16 | 6 |  |  |  |  | H1.5×W1.8 | 2493065 | 2838251
[13 empty] | H1.8×W1.8 | 2688377 | 3033563
[13 empty] | H1.5×W2.0 | 2712639 | 3057825
[13 empty] | H2.0×W2.0 | 3180065 | 3525251
[13 empty] | H1.5×W2.5 | 3443537 | 3966580
[13 empty] | H2.0×W2.5 | 3790171 | 4313203
[13 empty] | H2.5×W2.5 | 4445958 | 4968990
[13 empty] | H1.5×W3.0 | 4058779 | 4581821
[13 empty] | H2.0×W3.0 | 4541703 | 5064746
[13 empty] | H2.5×W3.0 | 5297975 | 5821007
[13 empty] | H3.0×W3.0 | 5625868 | 6148911

## 1.4.8 하수저류시설 (hidden)
사. 하수저류시설
1) 사업비 산정기준
- “하수도분야 보조금 편성 및 집행관리 실무요령(2016.1, 환경부) 상의 사업비 적용(하수저류시설)
- 공사비(백만원) = (0.304 V + 1,854.83) × 1.35 (V:저류용량, ㎥)
[7 empty] | 보선 | 블루 | 빈텍 | [7 empty] | 단위(백만원)
[6 empty] | 음성 | 180 | 220 | 209 | 203 |  | 용량 | 토목 | 기계 | 전기 | 직접공사비 합계 | 표준공사비(제경비포함)
2) 공사비 산정 | [5 empty] | 금왕 | 449 | 548 | 621 | 539.3333 |  | 1000 | 693 | 85 | 42 | 820 | 1107
[5 empty] | (단위 : ㎥, 백만원) | 대소 | 149 | 182 | 173 | 168 |  | 2000 | 863 | 106 | 53 | 1021 | 1379
구분 | 2020년 | 2025년 | 2030년 | 2035년 | 비고 | 삼성 | 208 | 234 | 241 | 227.6667 |  | 2500 | 1033 | 126 | 63 | 1223 | 1651
시설용량 |  | 0 | 0 | 0 |  | 생극 | 208 | 234 | 241 | 227.6667 |  | 3000 | 1374 | 168 | 84 | 1626 | 2195
공사비 |  | 0 | 0 | 0 |  | 감곡 | 245 | 299 | 284 | 276 |  | 4000 | 2056 | 251 | 126 | 2433 | 3284
[12 empty] | 5000 | 2737 | 335 | 167 | 3239 | 4373
3) 설계비 산정 | [11 empty] | 5500 | 3078 | 376 | 188 | 3642 | 4917
[5 empty] | (단위 : 백만원) | [6 empty] | 6000 | 3207 | 392 | 196 | 3795 | 5123
구분 | 2020년 | 2025년 | 2030년 | 2035년 | 비고 | [6 empty] | 7000 | 3465 | 424 | 212 | 4100 | 5535
금회공사비 |  | 0 | 0 | 0 | [7 empty] | 8000 | 3723 | 455 | 228 | 4405 | 5947
작은공사비 |  | 0 | 0 | 0 |  | <부대비요율) | [5 empty] | 9000 | 3980 | 487 | 243 | 4711 | 6359
큰공사비 |  | 0 | 0 | 0 |  | 공사비(백만원) | 기본조사 | 실시설계비 | 공사감리비 | 시설부대비 |  | 10000 | 4238 | 518 | 259 | 5016 | 6771
작은금액요율 |  | 0 | 0 | 0 |  | 50 | 3.24% | 6.49% | 3.02% | 1.08% |  | 16000 | 5786 | 708 | 354 | 6847 | 9244
큰금액요율 |  | 0 | 0 | 0 |  | 100 | 3.04% | 6.07% | 2.85% | 0.9% |  | 20000 | 7499 | 917 | 459 | 8874 | 11980
금회요율 |  | 0 | 0 | 0 |  | 200 | 2.42% | 4.85% | 2.26% | 0.72% |  | 30000 | 11781 | 1441 | 720 | 13942 | 18822
설계비 |  | 0 | 0 | 0 |  | 300 | 2.22% | 4.43% | 2.06% | 0.72% |  | 40000 | 13762 | 1683 | 842 | 16287 | 21988
[6 empty] | 500 | 2.01% | 4.03% | 1.89% | 0.72% |  | 50000 | 15744 | 1925 | 963 | 18632 | 25153
4) 감리비 산정 | [5 empty] | 1000 | 1.77% | 3.55% | 1.66% | 0.63% |  | 60000 | 17725 | 2168 | 1084 | 20977 | 28319
[5 empty] | (단위 : 백만원) | 2000 | 1.63% | 3.27% | 1.53% | 0.36% |  | 70000 | 19706 | 2410 | 1205 | 23322 | 31484
구분 | 2020년 | 2025년 | 2030년 | 2035년 | 비고 | 3000 | 1.57% | 3.15% | 1.48% | 0.36% |  | 80000 | 21688 | 2652 | 1326 | 25666 | 34650
금회공사비 | 0 | 0 | 0 | 0 |  | 5000 | 1.54% | 3.09% | 1.45% | 0.27% |  | 90000 | 23669 | 2895 | 1447 | 28011 | 37815
작은공사비 |  | 0 | 0 | 0 |  | 10000 | 1.51% | 3.01% | 1.41% | 0.25% |  | 100000 | 25650 | 3137 | 1569 | 30356 | 40981
큰공사비 |  | 0 | 0 | 0 |  | 20000 | 1.46% | 2.91% | 1.37% | 0.23%
작은금액요율 |  | 0 | 0 | 0 |  | 30000 | 1.45% | 2.9% | 1.35% | 0.23%
큰금액요율 |  | 0 | 0 | 0 |  | 50000 | 1.41% | 2.84% | 1.33% | 0.23%
금회요율 |  | 0 | 0 | 0 |  | 100000 | 1.4% | 2.79% | 1.3% | 0.23%
감리비 |  | 0 | 0 | 0 |  | 200000 | 1.38% | 2.76% | 1.28% | 0.21%
[6 empty] | 300000 | 1.37% | 2.72% | 1.25% | 0.19%
[6 empty] | 500000 | 1.34% | 2.7% | 1.23% | 0.17%
<전면책임감리 요율>
4) 시설부대비 산정 | [5 empty] | 공사비(백만원) | 10000 | 20000 | 30000 | 40000 | 50000 | 70000 | 100000 | 150000 | 200000
[5 empty] | (단위 : 백만원) | 개산요율(%) | 9.37% | 7.5% | 6.52% | 5.88% | 5.43% | 4.91% | 4.46% | 3.92% | 3.53%
구분 | 2020년 | 2025년 | 2030년 | 2035년 | 비고
금회공사비 | 0 | 0 | 0 | 0
작은공사비 |  | 0 | 0 | 0
큰공사비 |  | 0 | 0 | 0
작은금액요율 |  | 0 | 0 | 0
큰금액요율 |  | 0 | 0 | 0
금회요율 |  | 0 | 0 | 0
시설부대비 |  | 0 | 0 | 0
5) 총 사업비
(단위 : 백만원)
구분 | 2020년 | 2025년 | 2030년 | 2035년 | 비고
공사비 | 0 | 0 | 0 | 0
설계비 | 0 | 0 | 0 | 0
감리비 | 0 | 0 | 0 | 0
시설부대비 | 0 | 0 | 0 | 0
계 | 0 | 0

## 1.5 생극처리구역
6.1.5 생극처리구역
가. 총괄(생극)
(단위:백만원)
구분 |  |  | 계 | 2020년 | 2025년 | 2030년 | 2035년
오수간선 및 차집관로 정비 | 개보수 | 교체 | 0 | 0 | 0 | 0 | 0
|  | 보수 | 0 | 0 | 0 | 0 | 0
|  | 계 | 0 | 0 | 0 | 0 | 0
오수관로 정비 | 신설 |  | 10236 | 6288 | 586 | 3362 | 0
| 개보수 | 교체 | 0 | 0 | 0 | 0 | 0
|  | 보수 | 0 | 0 | 0 | 0 | 0
|  | 계 | 0 | 0 | 0 | 0 | 0
우수관로 정비 | 신설 |  | 0 | 0 | 0 | 0 | 0
| 개보수 | 교체 | 2907 | 1376 | 0 | 0 | 1531
|  | 보수 | 0 | 0 | 0 | 0 | 0
|  | 계 | 2907 | 1376 | 0 | 0 | 1531
처리시설 | 신증설 |  | 12381.5 | 6045.5 | 0 | 0 | 6336
| 기능정상화 |  | 0 | 0 | 0 | 0 | 0
기타 | 초기빗물연속오염처리시설 |  | 0 | 0 | 0 | 0 | 0
계 |  |  | 25524.5 | 13709.5 | 586 | 3362 | 7867

## 1.5.2 공공하수처리시설 신증설
나. 공공하수처리시설 신증설 공사비
1) 사업비 산정기준
- “하수도분야 보조금 편성 및 집행관리 실무요령(2018.1, 환경부)”상의 사업비 산정기준 적용 | [5 empty] | 시설용량(㎥/일) | 500 | 1000 | 2000 | 3000 | 4000 | 5000 | 7500 | 10000 | 20000 | 40000 | 70000 | 100000
[6 empty] | 침사 및 유입펌프장 | 1909 | 2391 | 2787 | 2956 | 3015 | 3254 | 3748 | 5065 | 6415 | 10406 | 12365 | 16345
[6 empty] | 유량조정조 | 218 | 380 | 712 | 1042 | 1523 | 1838 | 1989 | 2287 | 3035 | 4743 | 6740 | 8925
2) 공사비 산정 | [5 empty] | 일차침전지 | 317 | 520 | 662 | 851 | 1315 | 1450 | 1899 | 2642 | 3436 | 6440 | 10021 | 13393
[5 empty] | (단위 : ㎥/일, 백만원) | 생물반응조 | 889 | 1486 | 1833 | 2337 | 2981 | 3350 | 4060 | 5034 | 7440 | 13793 | 17528 | 24010
구분 | 2020년 | 2025년 | 2030년 | 2035년 | 비고 | 이차침전지 | 859 | 1458 | 1640 | 2162 | 2373 | 2554 | 2873 | 3595 | 4790 | 9361 | 14557 | 19327
증설용량 | 550 |  | 0 | 600 |  | 소독 방류동 | 433 | 522 | 682 | 785 | 907 | 967 | 1191 | 1635 | 2341 | 3634 | 4627 | 6051
작은시설용량 | 500 |  |  | 500 |  | 농축 | 1259 | 1964 | 2184 | 2537 | 2562 | 2589 | 2928 | 1324 | 1983 | 2513 | 3684 | 5207
큰시설용량 | 1000 |  |  | 1000 |  | 탈수 | [7 empty] | 2151 | 2974 | 3653 | 4692 | 6680
작은공사비 | 5036 |  |  | 5036 |  | 탈취 | 536 | 623 | 665 | 691 | 898 | 1151 | 1245 | 1715 | 2219 | 2872 | 3190 | 4212
큰공사비 | 7581 |  |  | 7581 |  | 저류조 | 38 | 72 | 88 | 118 | 131 | 149 | 193 | 514 | 645 | 971 | 1083 | 1517
공사비 | 5290.5 |  |  | 5545 |  | 관리시설 | 417 | 455 | 846 | 1072 | 1233 | 1357 | 1587 | 1666 | 1790 | 2915 | 3499 | 3749
주) 증설공사로 침사 및 유입펌프장, 유량조정조, 저류조, 관리시설 제외 | [5 empty] | 부대시설 (조경, 공동구) | 285 | 319 | 410 | 699 | 810 | 1025 | 1299 | 2320 | 2810 | 2912 | 3150 | 3275
3) 설계비 산정 | [6 empty] | 5036 | 7581 | 8884 |  | 20790 |  |  | 22049 | 30232
[5 empty] | (단위 : 백만원) | <부대비요율)
구분 | 2020년 | 2025년 | 2030년 | 2035년 | 비고 | 공사비(백만원) | 기본조사 | 실시설계비 | 공사감리비 | 시설부대비
금회공사비 | 5290.5 |  | 0 | 5545 |  | 50 | 3.24% | 6.49% | 3.02% | 1.08%
작은공사비 | 5000 | 0 | 0 | 5000 |  | 100 | 3.04% | 6.07% | 2.85% | 0.9%
큰공사비 | 10000 | 0 | 0 | 10000 |  | 200 | 2.42% | 4.85% | 2.26% | 0.72%
작은금액요율 | 4.63% | 0% | 0% | 4.63% |  | 300 | 2.22% | 4.43% | 2.06% | 0.72%
큰금액요율 | 4.52% | 0% | 0% | 4.52% |  | 500 | 2.01% | 4.03% | 1.89% | 0.72%
금회요율 | 4.624% | 0% | 0% | 4.618% |  | 1000 | 1.77% | 3.55% | 1.66% | 0.63%
설계비 | 245 | 0 | 0 | 256 |  | 2000 | 1.63% | 3.27% | 1.53% | 0.36%
[6 empty] | 3000 | 1.57% | 3.15% | 1.48% | 0.36%
4) 감리비 산정 | [5 empty] | 5000 | 1.54% | 3.09% | 1.45% | 0.27%
[5 empty] | (단위 : 백만원) | 10000 | 1.51% | 3.01% | 1.41% | 0.25%
구분 | 2020년 | 2025년 | 2030년 | 2035년 | 비고 | 20000 | 1.46% | 2.91% | 1.37% | 0.23%
금회공사비 | 5290.5 | 0 | 0 | 5545 |  | 30000 | 1.45% | 2.9% | 1.35% | 0.23%
작은공사비 | 10000 |  |  | 10000 |  | 50000 | 1.41% | 2.84% | 1.33% | 0.23%
큰공사비 | 10000 |  |  | 10000 |  | 100000 | 1.4% | 2.79% | 1.3% | 0.23%
작은금액요율 | 9.37% |  |  | 9.37% |  | 200000 | 1.38% | 2.76% | 1.28% | 0.21%
큰금액요율 | 9.37% |  |  | 9.37% |  | 300000 | 1.37% | 2.72% | 1.25% | 0.19%
금회요율 | 9.37% |  |  | 9.37% |  | 500000 | 1.34% | 2.7% | 1.23% | 0.17%
감리비 | 496 | 0 | 0 | 520 |  | <전면책임감리 요율>
[6 empty] | 공사비(백만원) | 10000 | 20000 | 30000 | 40000 | 50000 | 70000 | 100000 | 150000 | 200000
4) 시설부대비 산정 | [5 empty] | 개산요율(%) | 9.37% | 7.5% | 6.52% | 5.88% | 5.43% | 4.91% | 4.46% | 3.92% | 3.53%
(단위 : 백만원)
구분 | 2020년 | 2025년 | 2030년 | 2035년 | 비고
금회공사비 | 5290.5 | 0 | 0 | 5545
작은공사비 | 5000 | 0 | 0 | 5000
큰공사비 | 10000 | 0 | 0 | 10000
작은금액요율 | 0.27% | 0% | 0% | 0.27%
큰금액요율 | 0.25% | 0% | 0% | 0.25%
금회요율 | 0.2688% | 0% | 0% | 0.2678%
시설부대비 | 14 |  | 0 | 15
5) 총 사업비
(단위 : 백만원)
구분 | 2020년 | 2025년 | 2030년 | 2035년 | 비고
공사비 | 5290.5 | 0 | 0 | 5545
설계비 | 245 | 0 | 0 | 256
감리비 | 496 | 0 | 0 | 520
시설부대비 | 14 | 0 | 0 | 15
계 | 6045.5 | 0 | 0 | 6336

## 1.5.3 공공하수처리시설 기능정상화 (hidden)
다. 공공하수처리시설 기능정상화 공사비
1) 사업비 산정기준
- "강우시하수도정비시범사업 기본설계(2016.6)"상의 사업비 적용(기능정상화) | [5 empty] | 시설용량(㎥/일) | 500 | 1000 | 2000 | 3000 | 4000 | 5000 | 7500 | 10000 | 20000 | 40000 | 70000 | 100000
[6 empty] | 침사 및 유입펌프장 | 1873 | 2346 | 2735 | 2901 | 2959 | 3193 | 3678 | 4971 | 6295 | 10212 | 12134 | 16040
[6 empty] | 유량조정조 | 214 | 373 | 699 | 1023 | 1495 | 1804 | 1952 | 2244 | 2978 | 4655 | 6614 | 8759
2) 공사비 산정 | [5 empty] | 일차침전지 | 311 | 510 | 650 | 835 | 1290 | 1423 | 1864 | 2593 | 3372 | 6320 | 9834 | 13143
[5 empty] | (단위 : ㎥/일, 백만원) | 생물반응조 | 872 | 1458 | 1799 | 2293 | 2925 | 3288 | 3984 | 4940 | 7301 | 13536 | 17201 | 23562
구분 | 2020년 | 2025년 | 2030년 | 2035년 | 비고 | 이차침전지 | 843 | 1431 | 1609 | 2122 | 2329 | 2506 | 2819 | 3528 | 4701 | 9186 | 14286 | 18967
기능정상화 |  | 0 | 0 | 0 |  | 소독 방류동 | 425 | 512 | 669 | 770 | 890 | 949 | 1169 | 1605 | 2297 | 3566 | 4541 | 5938
작은시설용량 |  | 0 | 0 | 0 |  | 농축 | 1236 | 1927 | 2143 | 2490 | 2514 | 2541 | 2873 | 1299 | 1946 | 2466 | 3615 | 5110
큰시설용량 |  | 0 | 0 | 0 |  | 탈수 | [7 empty] | 2111 | 2919 | 3585 | 4605 | 6555
큰공사비 |  | 0 | 0 | 0 |  | 탈취 | 526 | 611 | 653 | 678 | 881 | 1130 | 1222 | 1683 | 2178 | 2818 | 3131 | 4133
작은공사비 |  | 0 | 0 | 0 |  | 저류조 | 37 | 71 | 86 | 116 | 129 | 146 | 189 | 504 | 633 | 953 | 1063 | 1489
공사비 |  | 0 | 0 | 0 |  | 관리시설 | 409 | 447 | 830 | 1052 | 1210 | 1332 | 1557 | 1635 | 1757 | 2861 | 3434 | 3679
[6 empty] | 부대시설 (조경, 공동구) | 280 | 313 | 402 | 686 | 795 | 1006 | 1275 | 2277 | 2758 | 2858 | 3091 | 3214
3) 설계비 산정 | [13 empty] | 11008 | 15603
[5 empty] | (단위 : 백만원) | <부대비요율) | [7 empty] | 1.3
구분 | 2020년 | 2025년 | 2030년 | 2035년 | 비고 | 공사비(백만원) | 기본조사 | 실시설계비 | 공사감리비 | 시설부대비
금회공사비 | 0 | 0 | 0 | 0 |  | 50 | 3.24% | 6.49% | 3.02% | 1.08%
작은공사비 |  | 0 | 0 | 0 |  | 100 | 3.04% | 6.07% | 2.85% | 0.9%
큰공사비 |  | 0 | 0 | 0 |  | 200 | 2.42% | 4.85% | 2.26% | 0.72%
작은금액요율 |  | 0 | 0 | 0 |  | 300 | 2.22% | 4.43% | 2.06% | 0.72%
큰금액요율 |  | 0 | 0 | 0 |  | 500 | 2.01% | 4.03% | 1.89% | 0.72%
금회요율 |  | 0 | 0 | 0 |  | 1000 | 1.77% | 3.55% | 1.66% | 0.63%
설계비 |  | 0 | 0 | 0 |  | 2000 | 1.63% | 3.27% | 1.53% | 0.36%
[6 empty] | 3000 | 1.57% | 3.15% | 1.48% | 0.36%
4) 감리비 산정 | [5 empty] | 5000 | 1.54% | 3.09% | 1.45% | 0.27%
[5 empty] | (단위 : 백만원) | 10000 | 1.51% | 3.01% | 1.41% | 0.25%
구분 | 2020년 | 2025년 | 2030년 | 2035년 | 비고 | 20000 | 1.46% | 2.91% | 1.37% | 0.23%
금회공사비 | 0 | 0 | 0 | 0 |  | 30000 | 1.45% | 2.9% | 1.35% | 0.23%
작은공사비 |  | 0 | 0 | 0 |  | 50000 | 1.41% | 2.84% | 1.33% | 0.23%
큰공사비 |  | 0 | 0 | 0 |  | 100000 | 1.4% | 2.79% | 1.3% | 0.23%
작은금액요율 |  | 0 | 0 | 0 |  | 200000 | 1.38% | 2.76% | 1.28% | 0.21%
큰금액요율 |  | 0 | 0 | 0 |  | 300000 | 1.37% | 2.72% | 1.25% | 0.19%
금회요율 |  | 0 | 0 | 0 |  | 500000 | 1.34% | 2.7% | 1.23% | 0.17%
감리비 |  | 0 | 0 | 0 |  | <전면책임감리 요율>
[6 empty] | 공사비(백만원) | 10000 | 20000 | 30000 | 40000 | 50000 | 70000 | 100000 | 150000 | 200000
4) 시설부대비 산정 | [5 empty] | 개산요율(%) | 9.37% | 7.5% | 6.52% | 5.88% | 5.43% | 4.91% | 4.46% | 3.92% | 3.53%
(단위 : 백만원)
구분 | 2020년 | 2025년 | 2030년 | 2035년 | 비고
금회공사비 | 0 | 0 | 0 | 0
작은공사비 |  | 0 | 0 | 0
큰공사비 |  | 0 | 0 | 0
작은금액요율 |  | 0 | 0 | 0
큰금액요율 |  | 0 | 0 | 0
금회요율 |  | 0 | 0 | 0
시설부대비 |  | 0 | 0 | 0
5) 총 사업비
(단위 : 백만원)
구분 | 2020년 | 2025년 | 2030년 | 2035년 | 비고
공사비 | 0 | 0 | 0 | 0
설계비 | 0 | 0 | 0 | 0
감리비 | 0 | 0 | 0 | 0
시설부대비 | 0 | 0 | 0 | 0
계 | 0 | 0

## 1.5.4 오수간선및차집관로 교체및보수 (hidden)
라. 오수간선/차집관로 교체 및 보수
1) 공사비
[5 empty] | (단위 : ㎥/일, 백만원) | 교체보수비율
구분 | 2020년 | 2025년 | 2030년 | 2035년 | 비고 | 구분 | 1단계 | 2단계 | 3단계 | 4단계
굴착교체 | 0 | 0 | 0 | 0 |  | 교체 | #DIV/0! | #DIV/0! | #DIV/0! | #DIV/0!
전체보수 | 0 | 0 | 0 | 0 |  | 보수 | #DIV/0! | #DIV/0! | #DIV/0! | #DIV/0!
부분보수 | 0 | 0 | 0 | 0
맨홀보수 | 0 | 0 | 0 | 0 |  | 원인자부담금비율
우수토실개량 | 0 | 0 | 0 | 0 |  | 구분 | 1단계 | 2단계 | 3단계 | 4단계
공사비 | 0 | 0 | 0 | 0 |  | 관경확대 비율 | #DIV/0! | #DIV/0! | #DIV/0! | #DIV/0!
[6 empty] | 관경확대사업비 | #DIV/0! | #DIV/0! | #DIV/0! | #DIV/0!
3) 설계비 산정
(단위 : 백만원)
구분 | 2020년 | 2025년 | 2030년 | 2035년 | 비고
금회공사비 | 0 | 0 | 0 | 0
작은공사비 | 0 | 0 | 0 | 0
큰공사비 | 0 | 0 | 0 | 0 |  | <부대비요율)
작은금액요율 | 0% | 0% | 0% | 0% |  | 공사비(백만원) | 기본조사 | 실시설계비 | 공사감리비 | 시설부대비
큰금액요율 | 0% | 0% | 0% | 0% |  | 50 | 3.24% | 6.49% | 3.02% | 1.08%
금회요율 | 0% | 0% | 0% | 0% |  | 100 | 3.04% | 6.07% | 2.85% | 0.9%
설계비 | 0 | 0 | 0 | 0 |  | 200 | 2.42% | 4.85% | 2.26% | 0.72%
[6 empty] | 300 | 2.22% | 4.43% | 2.06% | 0.72%
4) 감리비 산정 | [5 empty] | 500 | 2.01% | 4.03% | 1.89% | 0.72%
[5 empty] | (단위 : 백만원) | 1000 | 1.77% | 3.55% | 1.66% | 0.63%
구분 | 2020년 | 2025년 | 2030년 | 2035년 | 비고 | 2000 | 1.63% | 3.27% | 1.53% | 0.36%
금회공사비 | 0 | 0 | 0 | 0 |  | 3000 | 1.57% | 3.15% | 1.48% | 0.36%
작은공사비 | 10000 | 10000 | 0 | 0 |  | 5000 | 1.54% | 3.09% | 1.45% | 0.27%
큰공사비 | 10000 | 10000 | 0 | 0 |  | 10000 | 1.51% | 3.01% | 1.41% | 0.25%
작은금액요율 | 9.37% | 9.37% | 0 | 0 |  | 20000 | 1.46% | 2.91% | 1.37% | 0.23%
큰금액요율 | 9.37% | 9.37% | 0 | 0 |  | 30000 | 1.45% | 2.9% | 1.35% | 0.23%
금회요율 | 9.37% | 9.37% | 0 | 0 |  | 50000 | 1.41% | 2.84% | 1.33% | 0.23%
감리비 | 0 | 0 | 0 | 0 |  | 100000 | 1.4% | 2.79% | 1.3% | 0.23%
[6 empty] | 200000 | 1.38% | 2.76% | 1.28% | 0.21%
[6 empty] | 300000 | 1.37% | 2.72% | 1.25% | 0.19%
[6 empty] | 500000 | 1.34% | 2.7% | 1.23% | 0.17%
<전면책임감리 요율>
4) 시설부대비 산정 | [5 empty] | 공사비(백만원) | 10000 | 20000 | 30000 | 40000 | 50000 | 70000 | 100000 | 150000 | 200000
[5 empty] | (단위 : 백만원) | 개산요율(%) | 9.37% | 7.5% | 6.52% | 5.88% | 5.43% | 4.91% | 4.46% | 3.92% | 3.53%
구분 | 2020년 | 2025년 | 2030년 | 2035년 | 비고
금회공사비 | 0 | 0 | 0 | 0
작은공사비 | 0 | 0 | 0 | 0
큰공사비 | 0 | 0 | 0 | 0
작은금액요율 | 0% | 0% | 0% | 0%
큰금액요율 | 0% | 0% | 0% | 0%
금회요율 | 0% | 0% | 0% | 0%
시설부대비 | 0 | 0 | 0 | 0
5) 총 사업비
(단위 : 백만원)
구분 | 2020년 | 2025년 | 2030년 | 2035년 | 비고
공사비 | 0 | 0 | 0 | 0
설계비 | 0 | 0 | 0 | 0
감리비 | 0 | 0 | 0 | 0
시설부대비 | 0 | 0 | 0 | 0
계 | 0 | 0 | 0 | 0
교체 |  | 0 | 0 | 0
보수 | 0 | 0 | 0 | 0

## 가.굴착교체(생극-간선) (hidden)
■ 굴착교체 | [10 empty] | 2.0799 | 배
1) 공사비 산정기준
- "강우시하수도정비시범사업 기본설계(2016.6)"상의 사업비 적용(차집 및 오수간선관로) | [11 empty] | 관 종 | 관 경(mm) | 포 장 상 태
[14 empty] | 비포장구간 | 포장구간
2) 공사비 산정 | [11 empty] | 콘크리트관 | 300 | 659080 | 942420
[10 empty] | (단위 :백만원) |  |  | 400 | 695100 | 988070
구분 | 관경 (mm) | 단가 (원/m) | 2020년 |  | 2025년 |  | 2030년 |  | 2035년 |  |  |  | 500 | 744140 | 1046720
|  |  | 연장(m) | 공사비 | 연장(m) | 공사비 | 연장(m) | 공사비 | 연장(m) | 공사비 |  |  | 600 | 827700 | 1152160 | <수리검토에 의한 관경확대 공사비>
생극 처리구역 | 250 | 1326092 | 190 | 252 | 190 | 252 |  | 0 |  | 0 |  |  | 700 | 908330 | 1242130 | 구분 | 관경 (mm) | 단가 (원/m) | 2020년 |  | 2025년 |  | 2030년 |  | 2035년
| 300 | 1383986 | 63 | 87 | 63 | 87 |  | 0 |  | 0 |  |  | 800 | 985210 | 1328710 |  |  |  | 연장(m) | 공사비 | 연장(m) | 공사비 | 연장(m) | 공사비 | 연장(m) | 공사비
| 400 | 1494294 |  | 0 |  | 0 |  | 0 |  | 0 |  |  | 900 | 1082060 | 1435170 | 음성 처리구역 | 300 | 1326092 | 82 | 109 |  | 0 |  | 0 |  | 0 | 108
| 450 | 1567153 | 5 | 8 | 5 | 8 |  | 0 |  | 0 |  |  | 1000 | 1224100 | 1586920 |  | 400 | 1383986 | 39 | 54 |  | 0 |  | 0 |  | 0 | 24
| 500 | 1640012 |  | 0 |  | 0 |  | 0 |  | 0 |  |  | 1100 | 1364190 | 1748220 |  | 450 | 1494294 | 301 | 450 |  | 0 |  | 0 |  | 0 | -301
| 600 | 1833411 |  | 0 |  | 0 |  | 0 |  | 0 |  |  | 1200 | 1496390 | 1889810 |  | 500 | 1567153 | 0 | 0 |  | 0 |  | 0 |  | 0 | 5
| 700 | 2034475 |  | 0 |  | 0 |  | 0 |  | 0 |  |  | 1350 | 1667580 | 2146200 |  | 600 | 1640012 | 86 | 141 |  | 0 |  | 0 |  | 0 | -86
| 800 | 2236683 |  | 0 |  | 0 |  | 0 |  | 0 |  | 강 관 | 300 | 858250 | 1141590 |  | 700 | 1833411 | 459 | 842 |  | 0 |  | 0 |  | 0 | -459
| 900 | 2436832 |  | 0 |  | 0 |  | 0 |  | 0 |  |  | 400 | 948130 | 1241090 |  | 800 | 2034475 | 253 | 515 |  | 0 |  | 0 |  | 0 | -253
| 1000 | 2759310 |  | 0 |  | 0 |  | 0 |  | 0 |  |  | 500 | 1062140 | 1364730 |  | 900 | 2236683 | 231 | 517 |  | 0 |  | 0 |  | 0 | -231
| 1200 | 3331105 |  | 0 |  | 0 |  | 0 |  | 0 |  |  | 600 | 1198160 | 1522580 |  | 1000 | 2436832 | 205 | 500 |  | 0 |  | 0 |  | 0 | -205
|  |  |  | 0 |  | 0 |  | 0 |  | 0 |  |  | 700 | 1340850 | 1674620 |  | 1100 | 2759310 | 0 | 0 |  | 0 |  | 0 |  | 0 | 0
| 계 | [5 empty] | 0 | 0 | 0 | 0 |  |  | 800 | 1515080 | 1858540 |  | 1200 | 3331105 | 300 | 999 |  | 0 |  | 0 |  | 0 | -300
|  |  | -4505 | 0 | [8 empty] | 900 | 1657660 | 2010740 |  | 1350 | 0 | 2546 | 0 |  | 0 |  | 0 |  | 0 | -2546
|  |  |  | 26095 | [8 empty] | 1000 | 1917700 | 2280490 |  | 계 |  | 4502 | 4127 | 0 | 0 | 0 | 0 | 0 | 0 | -4502
[6 empty] | 굴착교체 | 전체보수 | 부분보수 |  |  |  |  | 1100 | 2185750 | 2569790
|  | 258 | 250 | 0.74 | 190 | 190 | 0 | 0 |  |  |  |  | 1200 | 2438880 | 2832290
|  |  | 300 | 0.24 | 63 | 63 | 0 | 0 |  |  |  | 플라스틱관 | 200 | 616070 | 890190
|  |  | 400 | 0 | 0 | 0 | 0 | 0 |  |  |  |  | 300 | 671740 | 955080
|  |  | 450 | 0.02 | 5 | 5 | 0 | 0 |  |  |  |  | 400 | 741790 | 1034760
|  |  | 500 | 0 | 0 | 0 | 0 | 0 |  |  |  |  | 500 | 832870 | 1135450
|  |  | 600 | 0 | 0 | 0 | 0 | 0 |  |  |  |  | 600 | 935280 | 1259740
|  |  | 700 | 0 | 0 | 0 | 0 | 0 |  |  |  |  | 700 | 1047990 | 1381800
|  |  | 800 |  | 0 | 0 | 0 | 0 |  |  |  |  | 800 | 1165550 | 1509040
|  |  | 900 |  | 0 | 0 | 0 | 0 |  |  |  |  | 900 | 1261160 | 1614280
|  |  | 1000 |  | 0 | 0 | 0 | 0 |  |  |  |  | 1000 | 1429210 | 1792030
|  |  | 1200 |  | 0 | 0 | 0 | 0 |  |  |  |  | 1200 | 1706750 | 2100160
[12 empty] | 사각형거 (BOX)1련 2련박스는 동일규격의 1.5배적용 | H1.0×W1.0 | 2170280 | 2460500
[13 empty] | H1.0×W1.2 | 2342490 | 2632710
[13 empty] | H1.2×W1.2 | 2386000 | 2676210
[13 empty] | H1.0×W1.5 | 2448100 | 2798670
[13 empty] | H1.5×W1.5 | 2638680 | 2989240
[13 empty] | H1.5×W1.8 | 2902880 | 3253450
[13 empty] | H1.8×W1.8 | 3126030 | 3476590
[13 empty] | H1.5×W2.0 | 3127790 | 3478350
[13 empty] | H2.0×W2.0 | 3624820 | 3975390
[13 empty] | H1.5×W2.5 | 3871160 | 4402590
[13 empty] | H2.0×W2.5 | 4243270 | 4774710
[13 empty] | H2.5×W2.5 | 4952980 | 5484420
[13 empty] | H1.5×W3.0 | 4501900 | 5033330
[13 empty] | H2.0×W3.0 | 5013630 | 5545070
[13 empty] | H2.5×W3.0 | 5826300 | 6357730
[13 empty] | H3.0×W3.0 | 6169420 | 6700860

## 나.전체보수(생극-간선) (hidden)
■ 전체보수 | [10 empty] | 1.2825 | 배 |  |  |  |  | 하수도시설 표준사업비 산정을 통한 국고지원 적정성 검토 보고서(한국환경공단,2015.8)
1) 공사비 산정기준 | [16 empty] | <표 3.6.3-1> 직접공사비 견적단가
- 하수도시설 표준사업비 산정을 통한 국고지원 적정성 검토 보고서(한국환경공단,2015.8) | [11 empty] | 관 종 | 관 경(mm) | 조사단가(원/m) | 할증 | 적용단가(원/m) | 규격 | 비굴착 전체보수 직접공사비 (원) | [6 empty] | 관경 | 평균값 | ABL | ESTM | BPL | TPLS | MSHS | D-ITL | B&G | SEPR
2) 공사비 산정 | [17 empty] | 수량 | A공법 | B공법 | C공법 | D공법 | E공법 | 평균 | (mm) |  | 공법 | 공법 | 공법 | 공법 | 공법 | 공법 | 공법 | 공법
[10 empty] | (단위 :백만원) |  | 전체보수 | D300 | 142417 | 20% | 170900 | Φ200mm×3.0t | 1m | 186505 | 235044 | 239300 | 304105 | 313454 | 255682 | 200 | 211780 | 121077 | 222246 | - | 210373 | 225183 | - | 280019 | -
구분 | 관경 (mm) | 단가 (원/m) | 2020년 |  | 2025년 |  | 2030년 |  | 2035년 |  |  |  | D400 | 182035 |  | 218442 | Φ250mm×3.0t | 1m | 186505 | 235044 | 261179 | 314330 | 319653 | 263342 | 300 | 206990 | 134427 | 236456 | 126467 | 232204 | 241876 | 250000 | 280019 | 154468
|  |  | 연장(m) | 공사비 | 연장(m) | 공사비 | 연장(m) | 공사비 | 연장(m) | 공사비 |  |  | D450 | 220784 |  | 264941 | Φ300mm×4.5t | 1m | 218964 | 260670 | 298960 | 345093 | 354480 | 295633 | 350 | 245132 | - | 274422 | - | 259141 | 269945 | - | - | 177018
생극 처리구역 | D300 | 458970 |  | 0 |  | 0 |  | 0 |  | 0 |  |  | D500 | 257397 |  | 308876 | Φ350mm×4.5t | 1m | 246080 | 301445 | 312480 | 364717 | 386795 | 322303 | 400 | 278312 | - | 297818 | 176641 | 292164 | 306159 | 285000 | 358996 | 231409
| D400 | 553056 |  | 0 |  | 0 |  | 0 |  | 0 |  |  | D600 | 316310 |  | 379572 | Φ400mm×6.0t | 1m | 292870 | 359457 | 335286 | 390203 | 403366 | 356236 | 450 | 295741 | 212628 | 324505 | 202453 | 334377 | 353969 | 310000 | 375131 | 252867
| D450 | 625418 |  | 0 |  | 0 |  | 0 |  | 0 |  |  | D700 | 382855 |  | 459426 | Φ450mm×6.0t | 1m | 331970 | 385091 | 374664 | 452365 | 470142 | 402846 | 500 | 348699 | 257143 | 406092 | 265796 | 403937 | 389817 | 385000 | 407960 | 273850
| D500 | 709106 |  | 0 |  | 0 |  | 0 |  | 0 |  |  | D800 | 459144 |  | 550973 | Φ500mm×6.0t | 1m | 437475 | 419296 | 402452 | 490471 | 534060 | 456751 | 600 | 397630 | 311299 | 446495 | 307915 | 449033 | 406004 | 430000 | 473146 | 357145
| D600 | 801512 |  | 0 |  | 0 |  | 0 |  | 0 |  |  | D900 | 543955 |  | 652746 | Φ600mm×7.5t | 1m | 478766 | 454829 | 466375 | 574125 | 607263 | 516272 | 700 | 486000 | 378705 | 524841 | 370466 | 549104 | 519692 | 525000 | 552639 | 467554
| D700 | 930783 |  | 0 |  | 0 |  | 0 |  | 0 |  |  | D1000 | 637524 |  | 765029 | Φ700mm×7.5t | 1m | 561586 | 584960 | 523874 | 645030 | 682238 | 599538 | 800 | 596045 | 547204 | 569885 | - | 669124 | 575262 | 620000 | 591475 | 599363
| D800 | 1147661 |  | 0 |  | 0 |  | 0 |  | 0 |  |  | D1100 | 740257 |  | 888308 | Φ800mm×10.0t | 1m | 713246 | 659808 | 687142 | 793128 | 842845 | 739234 | 900 | 628097 | 542006 | 658575 | 486946 | 718266 | 649811 | 705000 | 604914 | 659260
| D900 | 1265449 |  | 0 |  | 0 |  | 0 |  | 0 |  |  | D1200 | 815662 |  | 978794 | Φ900mm×10.0t | 1m | 823014 | 724277 | 704897 | 871259 | 952074 | 815104 | 1000 | 747237 | 641027 | 787060 | 567464 | 825603 | 768989 | 850000 | 708132 | 829622
| D1000 | 1485626 | 0 | 0 |  | 0 |  | 0 |  | 0 | [5 empty] | 0 | Φ1000mm×12.0t | 1m | 896140 | 875333 | 834157 | 1058495 | 1120499 | 956925 | 1100 | 848902 | 789593 | 905243 | 620991 | - | 894830 | 975000 | 860321 | 896337
| D1100 | 1727293 | 0 | 0 |  | 0 |  | 0 |  | 0 | [5 empty] | 0 | Φ1100mm×13.5t | 1m | 1110454 | 1012766 | 955937 | 1224241 | 1259544 | 1112588 | 1200 | 963174 | 845810 | 997376 | - | - | 970760 | 1065000 | 936921 | 963177
| D1200 |  | 0 | 0 |  | 0 |  | 0 |  | 0 | [5 empty] | 0 | 규격 | 비굴착 부분보수 직접공사비 (원)
| 계 |  | 0 | 0 | 0 | 0 | 0 | 0 | 0 | 0 | [7 empty] | 수량 | A공법 | B공법 | C공법 | 평균 |  |  | 관경 | 순공사비 | 물돌리기 | CCTV조사 | 소계 | 제경비(%) | 적용 | 비고
[17 empty] | Φ200mm | 1개소 | 364337 | 389567 | 263709 | 339210 |  |  | (mm) | [5 empty] | 공사비
[17 empty] | Φ250mm | 1개소 | 386064 | 389567 | 290522 | 355390 |  |  | 200 | 211780 | 4991 | 3509 | 220280 | 35 | 297377
[17 empty] | Φ300mm | 1개소 | 424007 | 423395 | 330416 | 392610 |  |  | 300 | 206990 | 4991 | 3509 | 215490 | 35 | 290911
[17 empty] | Φ350mm | 1개소 | 502696 | 454530 | 433722 | 463650 |  |  | 350 | 245132 | 4991 | 3509 | 253632 | 35 | 342403
[17 empty] | Φ400mm | 1개소 | 564967 | 571632 | 485599 | 540740 |  |  | 400 | 278312 | 4991 | 3509 | 286812 | 35 | 387197
[17 empty] | Φ450mm | 1개소 | 587345 | 642103 | 506995 | 578820 |  |  | 450 | 295741 | 4991 | 3509 | 304241 | 35 | 410726
[17 empty] | Φ500mm | 1개소 | 674986 | 751145 | 519271 | 648470 |  |  | 500 | 348699 | 4991 | 3509 | 357199 | 35 | 482219
[17 empty] | Φ600mm | 1개소 | 724113 | 833572 | 628408 | 728700 |  |  | 600 | 397630 | 4991 | 3509 | 406130 | 35 | 548275
[17 empty] | Φ700mm | 1개소 | 758583 | 939370 | 675408 | 791130 |  |  | 700 | 486000 | 4991 | 3509 | 494500 | 35 | 667575
[17 empty] | Φ800mm | 1개소 | 1018240 | 969474 | 744247 | 910660 |  |  | 800 | 596045 | 4991 | 3509 | 604545 | 35 | 816135
[17 empty] | Φ900mm | 1개소 | 1065901 | 1118948 | 857657 | 1014170 |  |  | 900 | 628097 | 4991 | 3509 | 636597 | 35 | 859406
[17 empty] | Φ1000mm | 1개소 | 1118654 | 1196354 | 890807 | 1068610 |  |  | 1000 | 747237 | 4991 | 3509 | 756033 | 35 | 1020645
[17 empty] | Φ1100mm | 1개소 | 1170172 | 1346097 | 1137883 | 1218060 |  |  | 1100 | 848902 | 4991 | 3509 | 857698 | 35 | 1157892
[17 empty] | <표 3.6.3-3> 표준공사비 산정 | [7 empty] | 1200 | 963174 | 4991 | 3509 | 971970 | 35 | 1312160
[17 empty] | 규격 | 비굴착 전체보수 표준공사비 (원)
[18 empty] | 직접공사비 (5개공법 평균) |  | 직접공사비+부대공(15%) |  | 표준공사비 (제경비35% 포함)
[17 empty] | Φ200mm×3.0t | 255682 |  | 294034 |  | 396946
[17 empty] | Φ250mm×3.0t | 263342 |  | 302843 |  | 408838
[17 empty] | Φ300mm×4.5t | 295633 |  | 339978 |  | 458970
[17 empty] | Φ350mm×4.5t | 322303 |  | 370648 |  | 500375
[17 empty] | Φ400mm×6.0t | 356236 |  | 409671 |  | 553056
[17 empty] | Φ450mm×6.0t | 402846 |  | 463273 |  | 625418
[17 empty] | Φ500mm×6.0t | 456751 |  | 525264 |  | 709106
[17 empty] | Φ600mm×7.5t | 516272 |  | 593713 |  | 801512
[17 empty] | Φ700mm×7.5t | 599538 |  | 689469 |  | 930783
[17 empty] | Φ800mm×10.0t | 739234 |  | 850119 |  | 1147661
[17 empty] | Φ900mm×10.0t | 815104 |  | 937370 |  | 1265449
[17 empty] | Φ1000mm×12.0t | 956925 |  | 1100464 |  | 1485626
[17 empty] | Φ1100mm×13.5t | 1112588 |  | 1279476 |  | 1727293
[17 empty] | 규격 | 비굴착 부분보수 표준공사비 (원)
[18 empty] | 직접공사비 (3개공법 평균) |  | 직접공사비+부대공(15%) |  | 표준공사비 (제경비35% 포함)
[17 empty] | Φ200mm | 339210 |  | 390092 |  | 526625
[17 empty] | Φ250mm | 355390 |  | 408699 |  | 551744
[17 empty] | Φ300mm | 392610 |  | 451502 |  | 609528
[17 empty] | Φ350mm | 463650 |  | 533198 |  | 719818
[17 empty] | Φ400mm | 540740 |  | 621851 |  | 839499
[17 empty] | Φ450mm | 578820 |  | 665643 |  | 898619
[17 empty] | Φ500mm | 648470 |  | 745741 |  | 1006751
[17 empty] | Φ600mm | 728700 |  | 838005 |  | 1131307
[17 empty] | Φ700mm | 791130 |  | 909800 |  | 1228230
[17 empty] | Φ800mm | 910660 |  | 1047259 |  | 1413800
[17 empty] | Φ900mm | 1014170 |  | 1166296 |  | 1574500
[17 empty] | Φ1000mm | 1068610 |  | 1228902 |  | 1659018
[17 empty] | Φ1100mm | 1218060 |  | 1400769 |  | 1891039

## 다.부분보수(생극-간선) (hidden)
■ 부분보수 | [10 empty] | 3.9115 | 배 |  |  |  |  | 하수도시설 표준사업비 산정을 통한 국고지원 적정성 검토 보고서(한국환경공단,2015.8)
1) 공사비 산정기준 | [16 empty] | <표 3.6.3-1> 직접공사비 견적단가
- 하수도시설 표준사업비 산정을 통한 국고지원 적정성 검토 보고서(한국환경공단,2015.8) | [11 empty] | 관 종 | 관 경(mm) | 조사단가(원/m) | 할증 | 적용단가(원/m) | 규격 | 비굴착 전체보수 직접공사비 (원) | [6 empty] | 관경 | 평균값 | ABL | ESTM | BPL | TPLS | MSHS | D-ITL | B&G | SEPR
2) 공사비 산정 | [17 empty] | 수량 | A공법 | B공법 | C공법 | D공법 | E공법 | 평균 | (mm) |  | 공법 | 공법 | 공법 | 공법 | 공법 | 공법 | 공법 | 공법
[10 empty] | (단위 :백만원) |  | 부분보수 | D300 | 415877 | 20% | 499052 | Φ200mm×3.0t | 1m | 186505 | 235044 | 239300 | 304105 | 313454 | 255682 | 200 | 211780 | 121077 | 222246 | - | 210373 | 225183 | - | 280019 | -
구분 | 관경 (mm) | 단가 (원/개소) | 2020년 |  | 2025년 |  | 2030년 |  | 2035년 |  |  |  | D400 | 579329 |  | 695195 | Φ250mm×3.0t | 1m | 186505 | 235044 | 261179 | 314330 | 319653 | 263342 | 300 | 206990 | 134427 | 236456 | 126467 | 232204 | 241876 | 250000 | 280019 | 154468
|  |  | 개소 | 공사비 | 개소 | 공사비 | 개소 | 공사비 | 개소 | 공사비 |  |  | D450 | 612315 |  | 734778 | Φ300mm×4.5t | 1m | 218964 | 260670 | 298960 | 345093 | 354480 | 295633 | 350 | 245132 | - | 274422 | - | 259141 | 269945 | - | - | 177018
생극 처리구역 | D300 | 2384169 |  | 0 |  | 0 |  | 0 |  | 0 |  |  | D500 | 757477 |  | 908972 | Φ350mm×4.5t | 1m | 246080 | 301445 | 312480 | 364717 | 386795 | 322303 | 400 | 278312 | - | 297818 | 176641 | 292164 | 306159 | 285000 | 358996 | 231409
| D400 | 3283700 |  | 0 |  | 0 |  | 0 |  | 0 |  |  | D600 | 846044 |  | 1015253 | Φ400mm×6.0t | 1m | 292870 | 359457 | 335286 | 390203 | 403366 | 356236 | 450 | 295741 | 212628 | 324505 | 202453 | 334377 | 353969 | 310000 | 375131 | 252867
| D450 | 3514948 |  | 0 |  | 0 |  | 0 |  | 0 |  |  | D700 | 960369 |  | 1152443 | Φ450mm×6.0t | 1m | 331970 | 385091 | 374664 | 452365 | 470142 | 402846 | 500 | 348699 | 257143 | 406092 | 265796 | 403937 | 389817 | 385000 | 407960 | 273850
| D500 | 3937907 |  | 0 |  | 0 |  | 0 |  | 0 |  |  | D800 | 1086032 |  | 1303238 | Φ500mm×6.0t | 1m | 437475 | 419296 | 402452 | 490471 | 534060 | 456751 | 600 | 397630 | 311299 | 446495 | 307915 | 449033 | 406004 | 430000 | 473146 | 357145
| D600 | 4425107 |  | 0 |  | 0 |  | 0 |  | 0 |  |  | D900 | 1155632 |  | 1386758 | Φ600mm×7.5t | 1m | 478766 | 454829 | 466375 | 574125 | 607263 | 516272 | 700 | 486000 | 378705 | 524841 | 370466 | 549104 | 519692 | 525000 | 552639 | 467554
| D700 | 4804222 |  | 0 | [8 empty] | D900 | 1155632 |  | 1386758 | Φ700mm×7.5t | 1m | 561586 | 584960 | 523874 | 645030 | 682238 | 599538 | 800 | 596045 | 547204 | 569885 | - | 669124 | 575262 | 620000 | 591475 | 599363
| D800 | 5530079 |  | 0 |  | 0 |  | 0 |  | 0 |  |  | D1000 | 1269088 |  | 1522906 | Φ800mm×10.0t | 1m | 713246 | 659808 | 687142 | 793128 | 842845 | 739234 | 900 | 628097 | 542006 | 658575 | 486946 | 718266 | 649811 | 705000 | 604914 | 659260
| D900 | 6158657 |  | 0 |  | 0 |  | 0 |  | 0 |  |  | D1100 | 1370696 |  | 1644835 | Φ900mm×10.0t | 1m | 823014 | 724277 | 704897 | 871259 | 952074 | 815104 | 1000 | 747237 | 641027 | 787060 | 567464 | 825603 | 768989 | 850000 | 708132 | 829622
| D1350 |  |  | 0 |  | 0 |  | 0 |  | 0 |  |  | D1200 | 1475229 |  | 1770275 | Φ1000mm×12.0t | 1m | 896140 | 875333 | 834157 | 1058495 | 1120499 | 956925 | 1100 | 848902 | 789593 | 905243 | 620991 | - | 894830 | 975000 | 860321 | 896337
| 계 |  | 0 | 0 | 0 | 0 | 0 | 0 | 0 | 0 |  |  | D1350 | 1917797 |  | 2301356 | Φ1100mm×13.5t | 1m | 1110454 | 1012766 | 955937 | 1224241 | 1259544 | 1112588 | 1200 | 963174 | 845810 | 997376 | - | - | 970760 | 1065000 | 936921 | 963177
[17 empty] | 규격 | 비굴착 부분보수 직접공사비 (원)
|  |  |  | 0 | [13 empty] | 수량 | A공법 | B공법 | C공법 | 평균 |  |  | 관경 | 순공사비 | 물돌리기 | CCTV조사 | 소계 | 제경비(%) | 적용 | 비고
[17 empty] | Φ200mm | 1개소 | 364337 | 389567 | 263709 | 339210 |  |  | (mm) | [5 empty] | 공사비
[17 empty] | Φ250mm | 1개소 | 386064 | 389567 | 290522 | 355390 |  |  | 200 | 211780 | 4991 | 3509 | 220280 | 35 | 297377
[17 empty] | Φ300mm | 1개소 | 424007 | 423395 | 330416 | 392610 |  |  | 300 | 206990 | 4991 | 3509 | 215490 | 35 | 290911
[17 empty] | Φ350mm | 1개소 | 502696 | 454530 | 433722 | 463650 |  |  | 350 | 245132 | 4991 | 3509 | 253632 | 35 | 342403
[17 empty] | Φ400mm | 1개소 | 564967 | 571632 | 485599 | 540740 |  |  | 400 | 278312 | 4991 | 3509 | 286812 | 35 | 387197
[17 empty] | Φ450mm | 1개소 | 587345 | 642103 | 506995 | 578820 |  |  | 450 | 295741 | 4991 | 3509 | 304241 | 35 | 410726
[17 empty] | Φ500mm | 1개소 | 674986 | 751145 | 519271 | 648470 |  |  | 500 | 348699 | 4991 | 3509 | 357199 | 35 | 482219
[17 empty] | Φ600mm | 1개소 | 724113 | 833572 | 628408 | 728700 |  |  | 600 | 397630 | 4991 | 3509 | 406130 | 35 | 548275
[17 empty] | Φ700mm | 1개소 | 758583 | 939370 | 675408 | 791130 |  |  | 700 | 486000 | 4991 | 3509 | 494500 | 35 | 667575
[17 empty] | Φ800mm | 1개소 | 1018240 | 969474 | 744247 | 910660 |  |  | 800 | 596045 | 4991 | 3509 | 604545 | 35 | 816135
[17 empty] | Φ900mm | 1개소 | 1065901 | 1118948 | 857657 | 1014170 |  |  | 900 | 628097 | 4991 | 3509 | 636597 | 35 | 859406
[17 empty] | Φ1000mm | 1개소 | 1118654 | 1196354 | 890807 | 1068610 |  |  | 1000 | 747237 | 4991 | 3509 | 756033 | 35 | 1020645
[17 empty] | Φ1100mm | 1개소 | 1170172 | 1346097 | 1137883 | 1218060 |  |  | 1100 | 848902 | 4991 | 3509 | 857698 | 35 | 1157892
[17 empty] | <표 3.6.3-3> 표준공사비 산정 | [7 empty] | 1200 | 963174 | 4991 | 3509 | 971970 | 35 | 1312160
[17 empty] | 규격 | 비굴착 전체보수 표준공사비 (원)
[18 empty] | 직접공사비 (5개공법 평균) |  | 직접공사비+부대공(15%) |  | 표준공사비 (제경비35% 포함)
[17 empty] | Φ200mm×3.0t | 255682 |  | 294034 |  | 396946
[17 empty] | Φ250mm×3.0t | 263342 |  | 302843 |  | 408838
[17 empty] | Φ300mm×4.5t | 295633 |  | 339978 |  | 458970
[17 empty] | Φ350mm×4.5t | 322303 |  | 370648 |  | 500375
[17 empty] | Φ400mm×6.0t | 356236 |  | 409671 |  | 553056
[17 empty] | Φ450mm×6.0t | 402846 |  | 463273 |  | 625418
[17 empty] | Φ500mm×6.0t | 456751 |  | 525264 |  | 709106
[17 empty] | Φ600mm×7.5t | 516272 |  | 593713 |  | 801512
[17 empty] | Φ700mm×7.5t | 599538 |  | 689469 |  | 930783
[17 empty] | Φ800mm×10.0t | 739234 |  | 850119 |  | 1147661
[17 empty] | Φ900mm×10.0t | 815104 |  | 937370 |  | 1265449
[17 empty] | Φ1000mm×12.0t | 956925 |  | 1100464 |  | 1485626
[17 empty] | Φ1100mm×13.5t | 1112588 |  | 1279476 |  | 1727293
[17 empty] | 규격 | 비굴착 부분보수 표준공사비 (원)
[18 empty] | 직접공사비 (3개공법 평균) |  | 직접공사비+부대공(15%) |  | 표준공사비 (제경비35% 포함)
[17 empty] | Φ200mm | 339210 |  | 390092 |  | 526625
[17 empty] | Φ250mm | 355390 |  | 408699 |  | 551744
[17 empty] | Φ300mm | 392610 |  | 451502 |  | 609528
[17 empty] | Φ350mm | 463650 |  | 533198 |  | 719818
[17 empty] | Φ400mm | 540740 |  | 621851 |  | 839499
[17 empty] | Φ450mm | 578820 |  | 665643 |  | 898619
[17 empty] | Φ500mm | 648470 |  | 745741 |  | 1006751
[17 empty] | Φ600mm | 728700 |  | 838005 |  | 1131307
[17 empty] | Φ700mm | 791130 |  | 909800 |  | 1228230
[17 empty] | Φ800mm | 910660 |  | 1047259 |  | 1413800
[17 empty] | Φ900mm | 1014170 |  | 1166296 |  | 1574500
[17 empty] | Φ1000mm | 1068610 |  | 1228902 |  | 1659018
[17 empty] | Φ1100mm | 1218060 |  | 1400769 |  | 1891039

## 라.맨홀보수(생극-간선) (hidden)
■ 맨홀보수 | [9 empty] | 배
1) 공사비 산정기준
- "강우시하수도정비시범사업 기본설계(2016.6)"상의 사업비 적용(차집 및 오수간선관로) | [9 empty] | 1. 공사비 산출근거(개소당)
2) 공사비 산정 | [9 empty] | 공 종 |  | 규격 | 단위 | 수량 | 단가 | 개략공사비(원) | 비고
[9 empty] | (단위 :백만원) | 1. 토공 | 1) 터파기 | 하천,인력10% | ㎥ | 41 | 10231 | 419471 | DE100.13230, 실적단가
구분 | 단가 (원/개소) | 2020년 |  | 2025년 |  | 2030년 |  | 2035년 |  |  | 2) 되메우기 및 다짐 | 기계, 다짐 | ㎥ | 29 | 3936 | 114144 | DH110.00000, 실적단가
|  | 개소 | 공사비 | 개소 | 공사비 | 개소 | 공사비 | 개소 | 공사비 | 2. 구조물공 | 1) 재료비 | 3호맨홀 | 식 | 1 | 3191400 | 3191400 | 조달청 계약단가
맨홀보강 | 5500753 | 1 | 6 | 1 | 6 | [5 empty] | 2) 설치비 |  | 식 | 1 | 638280 | 638280 | 재료비의 20%
맨홀인상 | 576917 | 1 | 1 | 1 | 1 |  |  |  |  | 3. 가시설공 | 1) 시트파일 | H=4.5 | m | 12 | 500000 | 6000000 | 유사사례 적용
뚜껑교체 | 223017 | 1 | 0 | 1 | 0 |  |  |  |  | 6. 부대공 | [5 empty] | 5181648 | 공사비의 50%
사다리 | 6000 | 1 | 0 | 1 | 0 |  |  |  |  | 순공사비 계 | [5 empty] | 15544943
계 |  | 0 |  |  |  | 0 | 0 | 0 | 0 | 제경비 계(순공사비 35% 적용) | [5 empty] | 5440730.05
[10 empty] | 공사비 계 | [5 empty] | 20986000
4m기준
[10 empty] | 550 | 1500*550 | 293900 | 293900
[10 empty] | 500 | 1500*500 | 461900 | 1847600
[10 empty] | 1500 | 1500*1500 | 1049900 | 1049900
[10 empty] | 2050 |  |  | 3191400
4000
1950
3.9

## 마.우수토실개량(생극-간선) (hidden)
■ 우수토실 개량 | [9 empty] | 배
1) 공사비 산정기준
- "강우시하수도정비시범사업 기본설계(2016.6)"상의 사업비 적용(차집 및 오수간선관로) | [9 empty] | 1. 공사비 산출근거(개소당)
2) 공사비 산정 | [9 empty] | 공 종 |  | 규격 | 단위 | 수량 | 단가 | 개략공사비(원) | 비고
[9 empty] | (단위 :백만원) | 1. 토공 | 1) 터파기 | 하천,인력10% | ㎥ | 41 | 9963 | 408483 | DE100.13230, 실적단가
우수토실 | 단가 (원/개소) | 2020년 |  | 2025년 |  | 2030년 |  | 2035년 |  |  | 2) 되메우기 및 다짐 | 기계, 다짐 | ㎥ | 29 | 3861 | 111969 | DH110.00000, 실적단가
|  | 개소 | 공사비 | 개소 | 공사비 | 개소 | 공사비 | 개소 | 공사비 | 2. 구조물공 | 1) 재료비 | 3호맨홀 | 식 | 1 | 3043500 | 3043500 | 조달청 계약단가
생극1 | 54718426 |  | 0 |  | 0 |  | 0 |  | 0 |  | 2) 설치비 |  | 식 | 1 | 608700 | 608700 | 재료비의 20%
| 54718426 |  | 0 |  | 0 |  | 0 |  | 0 | 3. 가시설공 | 1) 시트파일 | H=4.5 | m | 12 | 500000 | 6000000 | 유사사례 적용
생극2 | 2399000000 |  | 0 |  | 0 |  | 0 |  | 0 | 6. 부대공 | [5 empty] | 5086326 | 공사비의 50%
계 |  | 0 | 0 | 0 | 0 | 0 | 0 | 0 | 0 | 순공사비 계 | [5 empty] | 15258978
[10 empty] | 제경비 계(순공사비 35% 적용) | [5 empty] | 5340642.3
[10 empty] | 공사비 계 | [5 empty] | 20600000
4m기준
[10 empty] | 550 | 1500*550 | 547700 | 547700
[10 empty] | 500 | 1500*500 | 312400 | 1249600
[10 empty] | 1500 | 1500*1500 | 1246200 | 1246200
[5 empty] | 4718426 | 2262656722 | 81856087 |  |  | 2050 |  |  | 3043500
4000
1950
3.9

## 1.5.5 오수관로신설
다. 오수관로 신설
1) 공사비
(단위 : ㎥/일, 백만원)
구분 | 2020년 | 2025년 | 2030년 | 2035년 | 비고 | 원인자부담금비율
관로신설 | 4484 | 401 | 2424 | 0 |  | 구분 | 1단계 | 2단계 | 3단계 | 4단계
배수설비 | 839 | 104 | 425 | 0 |  | 군부대 | #REF! | #DIV/0! | #DIV/0! | #DIV/0!
맨홀펌프장 | 180 |  | 88 | 0 |  | 원인자 사업비 | #REF! | #VALUE! | #VALUE! | #VALUE!
공사비 | 5503 | 505 | 2937 | 0
3) 설계비 산정
(단위 : 백만원)
구분 | 2020년 | 2025년 | 2030년 | 2035년 | 비고
금회공사비 | 5503 | 505 | 2937 | 0
작은공사비 | 5000 | 500 | 2000 | 0
큰공사비 | 10000 | 1000 | 3000 | 0 |  | <부대비요율)
작은금액요율 | 4.63% | 6.04% | 4.9% | 0% |  | 공사비(백만원) | 기본조사 | 실시설계비 | 공사감리비 | 시설부대비
큰금액요율 | 4.52% | 5.32% | 4.72% | 0% |  | 50 | 3.24% | 6.49% | 3.02% | 1.08%
금회요율 | 4.619% | 6.033% | 4.731% | 0% |  | 100 | 3.04% | 6.07% | 2.85% | 0.9%
설계비 | 254 | 30 | 139 | 0 |  | 200 | 2.42% | 4.85% | 2.26% | 0.72%
[6 empty] | 300 | 2.22% | 4.43% | 2.06% | 0.72%
4) 감리비 산정 | [5 empty] | 500 | 2.01% | 4.03% | 1.89% | 0.72%
[5 empty] | (단위 : 백만원) | 1000 | 1.77% | 3.55% | 1.66% | 0.63%
구분 | 2020년 | 2025년 | 2030년 | 2035년 | 비고 | 2000 | 1.63% | 3.27% | 1.53% | 0.36%
금회공사비 | 5503 | 505 | 2937 | 0 |  | 3000 | 1.57% | 3.15% | 1.48% | 0.36%
작은공사비 | 10000 | 10000 | 10000 | 0 |  | 5000 | 1.54% | 3.09% | 1.45% | 0.27%
큰공사비 | 10000 | 10000 | 10000 | 0 |  | 10000 | 1.51% | 3.01% | 1.41% | 0.25%
작은금액요율 | 9.37% | 9.37% | 9.37% | 0 |  | 20000 | 1.46% | 2.91% | 1.37% | 0.23%
큰금액요율 | 9.37% | 9.37% | 9.37% | 0 |  | 30000 | 1.45% | 2.9% | 1.35% | 0.23%
금회요율 | 9.37% | 9.37% | 9.37% | 0 |  | 50000 | 1.41% | 2.84% | 1.33% | 0.23%
감리비 | 516 | 47 | 275 | 0 |  | 100000 | 1.4% | 2.79% | 1.3% | 0.23%
[6 empty] | 200000 | 1.38% | 2.76% | 1.28% | 0.21%
[6 empty] | 300000 | 1.37% | 2.72% | 1.25% | 0.19%
[6 empty] | 500000 | 1.34% | 2.7% | 1.23% | 0.17%
<전면책임감리 요율>
[6 empty] | 공사비(백만원) | 10000 | 20000 | 30000 | 40000 | 50000 | 70000 | 100000 | 150000 | 200000
[6 empty] | 개산요율(%) | 9.37% | 7.5% | 6.52% | 5.88% | 5.43% | 4.91% | 4.46% | 3.92% | 3.53%
4) 시설부대비 산정
(단위 : 백만원)
구분 | 2020년 | 2025년 | 2030년 | 2035년 | 비고
금회공사비 | 5503 | 505 | 2937 | 0
작은공사비 | 5000 | 500 | 2000 | 0
큰공사비 | 10000 | 1000 | 3000 | 0
작은금액요율 | 0.27% | 0.72% | 0.36% | 0%
큰금액요율 | 0.25% | 0.63% | 0.36% | 0%
금회요율 | 0.268% | 0.7191% | 0.36% | 0%
시설부대비 | 15 | 4 | 11 | 0
5) 총 사업비
(단위 : 백만원)
구분 | 2020년 | 2025년 | 2030년 | 2035년 | 비고
공사비 | 5503 | 505 | 2937 | 0
설계비 | 254 | 30 | 139 | 0
감리비 | 516 | 47 | 275 | 0
시설부대비 | 15 | 4 | 11 | 0
계 | 6288 | 586 | 3362 | 0

## 가.관로신설(생극-오수지선)
■ 관로신설
1) 공사비 산정기준
- “하수도분야 보조금 편성 및 집행관리 실무요령(2018.1, 환경부)”상의 하수관로정비사업 m당 공사비 적용 | [10 empty] | 관 종 | 관 경(mm) | 포 장 상 태 |  | 관 종 | 관 경(mm) | 포 장 상 태
- 자연유하구간은 플라스틱관, 압송구간은 주철관 적용, 포장상태는 포장구간 적용 | [12 empty] | 비포장구간 | 포장구간 |  |  | 비포장구간 | 포장구간
2) 공사비 산정 | [10 empty] | 콘크리트관 | 300 | 512740 | 782541 | 압송관로 | 80 | 91404 | 309684
[10 empty] | (단위 :백만원) |  | 400 | 580188 | 859007 |  | 100 | 102960 | 323665
구분 | 관경 (mm) | 단가 (원/m) | 2020년 |  | 2025년 |  | 2030년 |  | 2035년 |  |  | 500 | 624861 | 912820 |  | 150 | 139786 | 366708
|  |  | 연장(m) | 공사비 | 연장(m) | 공사비 | 연장(m) | 공사비 | 연장(m) | 공사비 |  | 600 | 705821 | 1016585 |  | 200 | 172293 | 405664
생극1 | 50 | 309684 | 353 | 109 | 0 | 0 | 694 | 215 | 0 | 0 |  | 700 | 782918 | 1102578 |  | 300 | 248738 | 494561
| 80 | 309684 | 1097 | 340 | 0 | 0 | 0 | 0 | 0 | 0 |  | 800 | 854676 | 1183365 |  | 400 | 348039 | 606519
| 200 | 737848 | 5469 | 4035 | 543 | 401 | 2994 | 2209 | 0 | 0 |  | 900 | 945775 | 1283451 |  | 500 | 453129 | 724142
| 계 |  | 6919 | 4484 | 543 | 401 | 3688 | 2424 | 0 | 0 |  | 1000 | 1051853 | 1398649 |  | 600 | 563069 | 846789
계 | 50 | 309684 | 353 | 109 | 0 | 0 | 694 | 215 | 0 | 0 |  | 1100 | 1188358 | 1557399 |  | 700 | 708878 | 1005274
| 80 | 309684 | 1097 | 340 | 0 | 0 | 0 | 0 | 0 | 0 |  | 1200 | 1313909 | 1691805 |  | 800 | 860005 | 1169007
| 200 | 737848 | 5469 | 4035 | 543 | 401 | 2994 | 2209 | 0 | 0 |  | 1350 | 1519849 | 1910605
| 계 |  | 6919 | 4484 | 543 | 401 | 3688 | 2424 | 0 | 0 | 강 관 | 300 | 707247 | 977038
[12 empty] | 400 | 827275 | 1106094
|  |  | 56391 | [8 empty] | 500 | 935411 | 1223371
[12 empty] | 600 | 1068860 | 1379624
[12 empty] | 700 | 1206659 | 1526319
[12 empty] | 800 | 1373571 | 1702260
[12 empty] | 900 | 1509424 | 1847090
[12 empty] | 1000 | 1730822 | 2077609
[12 empty] | 1100 | 1990647 | 2359688
[12 empty] | 1200 | 2234280 | 2612176
[11 empty] | 플라스틱관 | 200 | 476678 | 737848
[12 empty] | 300 | 525101 | 794902
[12 empty] | 400 | 625778 | 904597
[12 empty] | 500 | 711507 | 999476
[12 empty] | 600 | 810869 | 1121644
[12 empty] | 700 | 919311 | 1238972
[12 empty] | 800 | 1030780 | 1359468
[12 empty] | 900 | 1120686 | 1458352
[12 empty] | 1000 | 1252157 | 1598943
[12 empty] | 1200 | 1519329 | 1897235
[11 empty] | 사각형거 (BOX)1련 2련박스는 동일규격의 1.5배적용 | H1.0×W1.0 | 1813280 | 2098936
[12 empty] | H1.0×W1.2 | 1980997 | 2266643
[12 empty] | H1.2×W1.2 | 2008266 | 2293922
[12 empty] | H1.0×W1.5 | 2087044 | 2432231
[12 empty] | H1.5×W1.5 | 2235747 | 2580933
[12 empty] | H1.5×W1.8 | 2493065 | 2838251
[12 empty] | H1.8×W1.8 | 2688377 | 3033563
[12 empty] | H1.5×W2.0 | 2712639 | 3057825
[12 empty] | H2.0×W2.0 | 3180065 | 3525251
[12 empty] | H1.5×W2.5 | 3443537 | 3966580
[12 empty] | H2.0×W2.5 | 3790171 | 4313203
[12 empty] | H2.5×W2.5 | 4445958 | 4968990
[12 empty] | H1.5×W3.0 | 4058779 | 4581821
[12 empty] | H2.0×W3.0 | 4541703 | 5064746
[12 empty] | H2.5×W3.0 | 5297975 | 5821007
[12 empty] | H3.0×W3.0 | 5625868 | 6148911

## 나.배수설비(생극)
■ 배수설비
1) 공사비 산정기준
- “하수도분야 보조금 편성 및 집행관리 실무요령(2018.1, 환경부)”상의 하수관로정비사업 m당 공사비 적용 | [9 empty] | 관급공사비 | 도급공사비 |  | 공사비 | 배수설비 | 원/개소
[11 empty] | 공사비 | 사급자재비
2) 공사비 산정 | [9 empty] | 193305871 | 203845142 | 24575776 | 421726789 | 107 | 3941372
[9 empty] | (단위 :백만원) | 95734914 | 100519736 | 12523120 | 208777770 | 73 | 2859969
구분 | 단가 (원/개소) | 2020년 |  | 2025년 |  | 2030년 |  | 2035년 |  | 89354702 | 97903817 | 7338888 | 194597407 | 52 | 3742258
|  | 개소 | 공사비 | 개소 | 공사비 | 개소 | 공사비 | 개소 | 공사비 | 129103381 | 131957129 | 14451552 | 275512062 | 116 | 2375104
생극1 | 3600000 | 233 | 839 | 29 | 104 | 118 | 425 | 0 | 0 | 21661400 | 22533172 | 2025766 | 46220338 | 19 | 2432649
| 3600000 |  | 0 | 0 | 0 | 0 | 0 | 0 | 0 | 321519096 | 271581762 | 53437600 | 646538458 | 252 | 2565629
| 3600000 |  | 0 | 0 | 0 | 0 | 0 | 0 | 0 | 508869614 | 691056465 | 66880104 | 1266806183 | 364 | 3480237
| 3600000 |  | 0 | 0 | 0 | 0 | 0 | 0 | 0 | 388284221 | 446895877 | 43100796 | 878280894 | 294 | 2987350
| 3600000 |  | 0 | 0 | 0 | 0 | 0 | 0 | 0 | 99787094 | 108760799 | 14516482 | 223064375 | 113 | 1974021
| 3600000 |  | 0 | 0 | 0 | 0 | 0 | 0 | 0 | 38001052 | 34898329 | 7583968 | 80483349 | 57 | 1411989
| 3600000 |  | 0 | 0 | 0 | 0 | 0 | 0 | 0 | 40549116 | 23501224 | 4775574 | 68825914 | 32 | 2150810
| 3600000 |  | 0 | 0 | 0 | 0 | 0 | 0 | 0 | 1926170461 | 2133453452 | 251209626 | 4310833539 | 1479 | 2914695
| 3600000 |  | 0 | 0 | 0 | 0 | 0 | 0 | 0
| 3600000 |  | 0 | 0 | 0 | 0 | 0 | 0 | 0 | <표 3.2.3-1> 배수설비 표준공사비
| 3600000 |  | 0 | 0 | 0 | 0 | 0 | 0 | 0 | 공종 |  |  | 단위 | 비포장 | 아스팔트 | 콘크리트 | 아스팔트 + 콘크리트 | 계 | 비고
| 3600000 |  | 0 | 0 | 0 | 0 | 0 | 0 | 0 | 연 결 관 | 평균관거연장 |  | m | 1.3 | 0.8 | 4.2 | 3.7 | 10
| 3600000 |  | 0 | 0 | 0 | 0 | 0 | 0 | 0 |  | 토공+ 포장공 | 단가 | 원/m | 18886 | 78744 | 59951 | 73895
| 3600000 |  | 0 | 0 | 0 | 0 | 0 | 0 | 0 |  |  | 금액 | 원 | 24551 | 62995 | 251794 | 273411 | 612751
계 | 3600000 | 233 | 839 | 29 | 104 | 118 | 425 | 0 | 0 |  | 관로공 | 단가 | 원/m | 21944
[12 empty] | 금액 | 원 | 28527 | 17555 | 92164 | 81192 | 219438
[10 empty] | 배 수 관 | 평균관거연장 |  | m | 9.6 | 0.3 | 21.5 | 1.7 | 33
[11 empty] | 토공+ 포장공 | 단가 | 원/m | 18583 | 62583 | 51107 | 55904
[12 empty] | 금액 | 원 | 177839 | 20652 | 1096245 | 92240 | 1386976
[11 empty] | 관로공 | 단가 | 원/m | 8449
[12 empty] | 금액 | 원 | 80856 | 2788 | 181231 | 13940 | 278815
[10 empty] | 오수받이 |  |  | 개 | D=300mm(1개소) |  |  |  | 225000
[10 empty] | 소 |  | 계 | 원 | 2722980 |  |  |  | 2722980
[10 empty] | 부 | 대 | 공 | % | 5%
[13 empty] | 원 | 136149 |  |  |  | 136149
[10 empty] | 제 | 경 | 비 | % | 35%
[13 empty] | 원 | 1000695 |  |  |  | 1000695
[10 empty] | 공 | 사 | 비 | 원/가구 | 3859824

## 다.맨홀펌프장(생극)
■ 맨홀펌프장
1) 공사비 산정기준
- “하수도분야 보조금 편성 및 집행관리 실무요령(2018.1, 환경부)”상의 오수펌프장 공사비 함수식 적용
- 공사비(백만원)=0.292Q + 83.662( Q : 용량, ㎥/일)
2) 공사비 산정
(단위 :백만원)
구분 |  | 2020년 |  | 2025년 |  | 2030년 |  | 2035년
|  | 펌프용량(㎥/min) | 공사비 | 펌프용량(㎥/min) | 공사비 | 펌프용량(㎥/min) | 공사비 | 펌프용량(㎥/min) | 공사비
생극 | 생극-3 | 0.1 | 88 | 0 | 0 | 0 | 0 | 0 | 0 | 5
| 생극-4 | 0.2 | 92 | 0 | 0 | 0 | 0 | 0 | 0
| 생극-5 | 0 | 0 | 0 | 0 | 0.1 | 88 | 0 | 0
|  |  |  | 0 | 0 | 0 | 0 | 0 | 0
|  |  |  | 0 | 0 | 0 | 0 | 0 | 0
| 소계 |  | 180 | 0 | 0 | 0 | 88 | 0 | 0
계 |  |  | 180 | 0 | 0 | 0 | 88 | 0 | 0

## 1.5.6 오수관로 교체및보수 (hidden)
라. 오수관로 교체 및 보수
1) 공사비
(단위 : ㎥/일, 백만원)
구분 | 2020년 | 2025년 | 2030년 | 2035년 | 비고 | 교체보수비율
굴착교체 | 0 | 0 | 0 | 0 |  | 구분 | 1단계 | 2단계 | 3단계 | 4단계
전체보수 | 0 | 0 | 0 | 0 |  | 교체 | #DIV/0! | #DIV/0! | #DIV/0! | #DIV/0!
부분보수 | 0 | 0 | 0 | 0 |  | 보수 | #DIV/0! | #DIV/0! | #DIV/0! | 0%
맨홀펌프장 개량 및 보수 |  | 0 |  | 0
공사비 | 0 | 0 | 0 | 0
3) 설계비 산정
(단위 : 백만원)
구분 | 2020년 | 2025년 | 2030년 | 2035년 | 비고
금회공사비 | 0 | 0 | 0 | 0
작은공사비 | 0 | 0 | 0 | 0
큰공사비 | 0 | 0 | 0 | 0
작은금액요율 | 0% | 0% | 0% | 0%
큰금액요율 | 0% | 0% | 0% | 0%
금회요율 | 0% | 0% | 0% | 0% |  | <부대비요율)
설계비 | 0 | 0 | 0 | 0 |  | 공사비(백만원) | 기본조사 | 실시설계비 | 공사감리비 | 시설부대비
[6 empty] | 50 | 3.24% | 6.49% | 3.02% | 1.08%
4) 감리비 산정 | [5 empty] | 100 | 3.04% | 6.07% | 2.85% | 0.9%
[5 empty] | (단위 : 백만원) | 200 | 2.42% | 4.85% | 2.26% | 0.72%
구분 | 2020년 | 2025년 | 2030년 | 2035년 | 비고 | 300 | 2.22% | 4.43% | 2.06% | 0.72%
금회공사비 | 0 | 0 | 0 | 0 |  | 500 | 2.01% | 4.03% | 1.89% | 0.72%
작은공사비 | 10000 | 10000 | 10000 | 10000 |  | 1000 | 1.77% | 3.55% | 1.66% | 0.63%
큰공사비 | 10000 | 10000 | 10000 | 10000 |  | 2000 | 1.63% | 3.27% | 1.53% | 0.36%
작은금액요율 | 9.37% | 9.37% | 9.37% | 9.37% |  | 3000 | 1.57% | 3.15% | 1.48% | 0.36%
큰금액요율 | 9.37% | 9.37% | 9.37% | 9.37% |  | 5000 | 1.54% | 3.09% | 1.45% | 0.27%
금회요율 | 9.37% | 9.37% | 9.37% | 9.37% |  | 10000 | 1.51% | 3.01% | 1.41% | 0.25%
감리비 | 0 | 0 | 0 | 0 |  | 20000 | 1.46% | 2.91% | 1.37% | 0.23%
[6 empty] | 30000 | 1.45% | 2.9% | 1.35% | 0.23%
[6 empty] | 50000 | 1.41% | 2.84% | 1.33% | 0.23%
[6 empty] | 100000 | 1.4% | 2.79% | 1.3% | 0.23%
[6 empty] | 200000 | 1.38% | 2.76% | 1.28% | 0.21%
[6 empty] | 300000 | 1.37% | 2.72% | 1.25% | 0.19%
[6 empty] | 500000 | 1.34% | 2.7% | 1.23% | 0.17%
4) 시설부대비 산정 | [5 empty] | <전면책임감리 요율>
[5 empty] | (단위 : 백만원) | 공사비(백만원) | 10000 | 20000 | 30000 | 40000 | 50000 | 70000 | 100000 | 150000 | 200000
구분 | 2020년 | 2025년 | 2030년 | 2035년 | 비고 | 개산요율(%) | 9.37% | 7.5% | 6.52% | 5.88% | 5.43% | 4.91% | 4.46% | 3.92% | 3.53%
금회공사비 | 0 | 0 | 0 | 0
작은공사비 | 0 | 0 | 0 | 0
큰공사비 | 0 | 0 | 0 | 0
작은금액요율 | 0% | 0% | 0% | 0%
큰금액요율 | 0% | 0% | 0% | 0%
금회요율 | 0% | 0% | 0% | 0%
시설부대비 | 0 | 0 | 0 | 0
5) 총 사업비
(단위 : 백만원)
구분 | 2020년 | 2025년 | 2030년 | 2035년 | 비고
공사비 | 0 | 0 | 0 | 0
설계비 | 0 | 0 | 0 | 0
감리비 | 0 | 0 | 0 | 0
시설부대비 | 0 | 0 | 0 | 0
계 | 0 | 0 | 0 | 0
교체 | 0 | #DIV/0! | 0 | 0
보수 | 0 | #DIV/0! | 0 | 0

## 가.굴착교체(생극-오수지선) (hidden)
■ 굴착교체 | [14 empty] | 1.5 | 배
1) 공사비 산정기준
- “하수도분야 보조금 편성 및 집행관리 실무요령(2016.1, 환경부)”상의 하수관로정비사업 m당 공사비 적용 | [15 empty] | 관 종 | 관 경(mm) | 포 장 상 태 |  | 관 종 | 관 경(mm) | 포 장 상 태
(기존관 철거 및 물돌리기를 고려하여 공사비의 1.5배 적용) | [17 empty] | 비포장구간 | 포장구간 |  |  | 비포장구간 | 포장구간
-플라스틱관 200mm, 포장상태는 포장구간 적용 | [15 empty] | 콘크리트관 | 300 | 512740 | 782541 | 압송관로 | 80 | 91404 | 309684
- 정비대상 연장은 유량계 측정지점 유역내 관로연장의 30%적용, 실태조사가 완료된 부춘처리분구는 조사결과 적용 | [16 empty] | 400 | 580188 | 859007 |  | 100 | 102960 | 323665
2) 공사비 산정 | [16 empty] | 500 | 624861 | 912820 |  | 150 | 139786 | 366708
[14 empty] | (단위 :백만원) |  |  | 600 | 705821 | 1016585 |  | 200 | 172293 | 405664
처리분구 | 소구역 | 유량계 지점 | 유역내 연장(m) | 대상연장 (m) | 관경 (mm) | 단가 (원/m) | 2020년 |  | 2025년 |  | 2030년 |  | 2035년 |  |  |  | 700 | 782918 | 1102578 |  | 300 | 248738 | 494561
[7 empty] | 연장(m) | 공사비 | 연장(m) | 공사비 | 연장(m) | 공사비 | 연장(m) | 공사비 |  |  | 800 | 854676 | 1183365 |  | 400 | 348039 | 606519
생극 | 생극 |  | 11 | 11 | 150 | 550062 | 0 | 0 |  | 0 | 0 | 0 | 0 | 0 |  |  | 900 | 945775 | 1283451 |  | 500 | 453129 | 724142
|  |  | 39 | 39 | 200 | 1106772 | 0 | 0 |  | 0 | 0 | 0 | 0 | 0 |  |  | 1000 | 1051853 | 1398649 |  | 600 | 563069 | 846789
|  |  | 8 | 8 | 250 | 1149562.5 | 0 | 0 |  | 0 | 0 | 0 | 0 | 0 |  |  | 1200 | 1313909 | 1691805 |  | 700 | 708878 | 1005274
|  |  | 23 | 23 | 300 | 1192353 | 0 | 0 |  | 0 | 0 | 0 | 0 | 0 |  |  | 1350 | 1519849 | 1910605 |  | 800 | 860005 | 1169007
|  |  | 1 | 1 | 400 | 1356895.5 | 0 | 0 |  | 0 | 0 | 0 | 0 | 0 | 3.0x2.5단가적용 | 강 관 | 300 | 707247 | 977038
계 |  |  | 82 | 82 |  |  | 0 | 0 | 0 | 0 | 0 | 0 | 0 | 0 |  |  | 400 | 827275 | 1106094 | 2.29 | 0.687
[17 empty] | 500 | 935411 | 1223371 | 5.61 | 1.683
|  |  |  | 2187 | 250 | 0.24 | 525 | 525 | 0 | 0 | [6 empty] | 600 | 1068860 | 1379624 | 24.15 | 7.245
[5 empty] | 300 | 0.72 | 1575 | 1575 | 0 | 0 | [6 empty] | 700 | 1206659 | 1526319 | 2.3 | 0.69
[5 empty] | 400 | 0 | 0 | 0 | 0 | 0 | [6 empty] | 800 | 1373571 | 1702260 | 2.41 | 0.723
[5 empty] | 450 | 0 | 0 | 0 | 0 | 0 | [6 empty] | 900 | 1509424 | 1847090 | 9.57 | 2.871
[5 empty] | 500 | 0 | 0 | 0 | 0 | 0 | [6 empty] | 1000 | 1730822 | 2077609 | 6.41 | 1.923
[5 empty] | 600 | 0 | 0 | 0 | 0 | 0 | [6 empty] | 1100 | 1990647 | 2359688 | 1.47 | 0.441
[5 empty] | 700 | 0 | 0 | 0 | 0 | 0 | [6 empty] | 1200 | 2234280 | 2612176 | 2.46 | 0.738
[5 empty] | 800 | 0.04 | 87 | 87 | 0 | 0 | [5 empty] | 플라스틱관 | 200 | 476678 | 737848 | 2.36 | 0.708
[5 empty] | 900 | 0 | 0 | 0 | 0 | 0 | [6 empty] | 300 | 525101 | 794902 | 6.1 | 1.83
[5 empty] | 1000 | 0 | 0 | 0 | 0 | 0 | [6 empty] | 400 | 625778 | 904597
[5 empty] | 1200 | 0 | 0 | 0 | 0 | 0 | [6 empty] | 500 | 711507 | 999476
[17 empty] | 600 | 810869 | 1121644
[17 empty] | 700 | 919311 | 1238972
[17 empty] | 800 | 1030780 | 1359468
[17 empty] | 900 | 1120686 | 1458352
[17 empty] | 1000 | 1252157 | 1598943
[17 empty] | 1200 | 1519329 | 1897235
[16 empty] | 사각형거 (BOX)1련 2련박스는 동일규격의 1.5배적용 | H1.0×W1.0 | 1813280 | 2098936
[17 empty] | H1.0×W1.2 | 1980997 | 2266643
[17 empty] | H1.2×W1.2 | 2008266 | 2293922
[17 empty] | H1.0×W1.5 | 2087044 | 2432231
[17 empty] | H1.5×W1.5 | 2235747 | 2580933
[17 empty] | H1.5×W1.8 | 2493065 | 2838251
[17 empty] | H1.8×W1.8 | 2688377 | 3033563
[17 empty] | H1.5×W2.0 | 2712639 | 3057825
[17 empty] | H2.0×W2.0 | 3180065 | 3525251
[17 empty] | H1.5×W2.5 | 3443537 | 3966580
[17 empty] | H2.0×W2.5 | 3790171 | 4313203
[17 empty] | H2.5×W2.5 | 4445958 | 4968990
[17 empty] | H1.5×W3.0 | 4058779 | 4581821
[17 empty] | H2.0×W3.0 | 4541703 | 5064746
[17 empty] | H2.5×W3.0 | 5297975 | 5821007
[17 empty] | H3.0×W3.0 | 5625868 | 6148911

## 나.전체보수(생극-오수지선) (hidden)
■ 전체보수 | [10 empty] | 1.3 | 배
1) 공사비 산정기준 | [10 empty] | 0.8 | 배
- 굴착교체 공사비의 80%적용(물돌리기를 고려하여 공사비의 1.3배 적용) | [11 empty] | 관 종 | 관 경(mm) | 포 장 상 태 |  | 관 종 | 관 경(mm) | 포 장 상 태
2) 공사비 산정 | [13 empty] | 비포장구간 | 포장구간 |  |  | 비포장구간 | 포장구간
[10 empty] | (단위 :백만원) |  | 콘크리트관 | 300 | 503180 | 767950 | 압송관로 | 80 | 91404 | 309684
처리분구 | 관경 (mm) | 단가 (원/m) | 2020년 |  | 2025년 |  | 2030년 |  | 2035년 |  |  |  | 400 | 569370 | 842990 |  | 100 | 102960 | 323665
|  |  | 연장(m) | 공사비 | 연장(m) | 공사비 | 연장(m) | 공사비 | 연장(m) | 공사비 |  |  | 500 | 613210 | 895800 |  | 150 | 139786 | 366708
생극 | 150 | 381376 | 0 | 0 |  | 0 | 0 | 0 | 0 | 0 |  |  | 600 | 692660 | 997630 |  | 200 | 172293 | 405664
| 200 | 753054 | 0 | 0 |  | 0 | 0 | 0 | 0 | 0 |  |  | 800 | 838740 | 1161300 |  | 300 | 248738 | 494561
| 250 | 782168 | 0 | 0 |  | 0 | 0 | 0 | 0 | 0 |  |  | 900 | 928140 | 1259520 |  | 400 | 348039 | 606519
| 300 | 811283 | 0 | 0 |  | 0 | 0 | 0 | 0 | 0 |  |  | 1000 | 1032240 | 1372570 |  | 500 | 453129 | 724142
| 400 | 923239 | 0 | 0 |  | 0 | 0 | 0 | 0 | 0 |  |  | 1100 | 1166200 | 1528360 |  | 600 | 563069 | 846789
| 계 |  | 0 | 0 | 0 | 0 | 0 | 0 | 0 | 0 |  |  | 1200 | 1289410 | 1660260 |  | 700 | 708878 | 1005274
[13 empty] | 1350 | 1491510 | 1874980 |  | 800 | 860005 | 1169007
[12 empty] | 강 관 | 300 | 694060 | 958820
[13 empty] | 400 | 811850 | 1085470
[13 empty] | 500 | 917970 | 1200560
[13 empty] | 600 | 1048930 | 1353900
[13 empty] | 700 | 1184160 | 1497860
[13 empty] | 800 | 1347960 | 1670520
[13 empty] | 900 | 1481280 | 1812650
[13 empty] | 1000 | 1698550 | 2038870
[13 empty] | 1100 | 1953530 | 2315690
[13 empty] | 1200 | 2192620 | 2563470
[12 empty] | 플라스틱관 | 200 | 467790 | 724090
[13 empty] | 300 | 515310 | 780080
[13 empty] | 400 | 614110 | 887730
[13 empty] | 500 | 698240 | 980840
[13 empty] | 600 | 795750 | 1100730
[13 empty] | 700 | 902170 | 1215870
[13 empty] | 800 | 1011560 | 1334120
[13 empty] | 900 | 1099790 | 1431160
[13 empty] | 1000 | 1228810 | 1569130
[13 empty] | 1200 | 1491000 | 1861860
[12 empty] | 사각형거 (BOX)1련 2련박스는 동일규격의 1.5배적용 | H1.0×W1.0 | 1779470 | 2059800
[13 empty] | H1.0×W1.2 | 1944060 | 2224380
[13 empty] | H1.2×W1.2 | 1970820 | 2251150
[13 empty] | H1.0×W1.5 | 2048130 | 2386880
[13 empty] | H1.5×W1.5 | 2194060 | 2532810
[13 empty] | H1.5×W1.8 | 2446580 | 2785330
[13 empty] | H1.8×W1.8 | 2638250 | 2977000
[13 empty] | H1.5×W2.0 | 2662060 | 3000810
[13 empty] | H2.0×W2.0 | 3120770 | 3459520
[13 empty] | H1.5×W2.5 | 3379330 | 3892620
[13 empty] | H2.0×W2.5 | 3719500 | 4232780
[13 empty] | H2.5×W2.5 | 4363060 | 4876340
[13 empty] | H1.5×W3.0 | 3983100 | 4496390
[13 empty] | H2.0×W3.0 | 4457020 | 4970310
[13 empty] | H2.5×W3.0 | 5199190 | 5712470
[13 empty] | H3.0×W3.0 | 5520970 | 6034260

## 다.부분보수(생극-오수지선) (hidden)
■ 부분보수 | [10 empty] | 1.3 | 배
1) 공사비 산정기준 | [10 empty] | 0.5 | 배
- 원형관은 최근 조사단가 적용, 박스는 굴착교체 공사비의 50%적용(물돌리기를 고려하여 공사비의 1.3배 적용) | [11 empty] | 관 종 | 관 경(mm) | 포 장 상 태 |  | 관 종 | 관 경(mm) | 조사단가(원/m) | 제경비 (35%) | 적용단가(원/m)
2) 공사비 산정 | [13 empty] | 비포장구간 | 포장구간
[10 empty] | (단위 :백만원) |  | 콘크리트관 | 300 | 503180 | 767950 | 부분보수 | 250 | 436222.94 | 35% | 588901
처리분구 | 관경 (mm) | 단가 (원/개소) | 2020년 |  | 2025년 |  | 2030년 |  | 2035년 |  |  |  | 400 | 569370 | 842990 |  | 300 | 482485.9875 |  | 651356
|  |  | 개소 | 공사비 | 개소 | 공사비 | 개소 | 공사비 | 개소 | 공사비 |  |  | 500 | 613210 | 895800 |  | 400 | 645109.09 |  | 870897
생극1 | 150 | 765571 | 0 | 0 |  | 0 | 0 | 0 | 0 | 0 |  |  | 600 | 692660 | 997630 |  | 450 | 695339.5675 |  | 938708
| 200 | 765571 | 0 | 0 |  | 0 | 0 | 0 | 0 | 0 |  |  | 700 | 768320 | 1082020 |  | 500 | 853537.025 |  | 1152275
| 250 | 765571 | 0 | 0 |  | 0 | 0 | 0 | 0 | 0 |  |  | 800 | 838740 | 1161300 |  | 600 | 938366.4075 |  | 1266795
| 300 | 846763 | 0 | 0 |  | 0 | 0 | 0 | 0 | 0 |  |  | 900 | 928140 | 1259520 |  | 700 | 1076378.9575 |  | 1453112
| 400 | 1132166 | 0 | 0 |  | 0 | 0 | 0 | 0 | 0 |  |  | 1000 | 1032240 | 1372570 |  | 800 | 1273983.7525 |  | 1719878
| 계 |  | 0 | 0 | 0 | 0 | 0 | 0 | 0 | 0 |  |  | 1100 | 1166200 | 1528360 |  | 900 | 1434939.54 |  | 1937168
[11 empty] | 3.0x2.5단가적용 |  | 1200 | 1289410 | 1660260 |  | 1000 | 1552984.7075 |  | 2096529
[13 empty] | 1350 | 1491510 | 1874980 |  | 1100 | 1686561.725 |  | 2276858
[12 empty] | 강 관 | 300 | 694060 | 958820 |  | 1200 | 1780239.5725 |  | 2403323
[13 empty] | 400 | 811850 | 1085470
[13 empty] | 500 | 917970 | 1200560
[13 empty] | 600 | 1048930 | 1353900
[13 empty] | 700 | 1184160 | 1497860
[13 empty] | 800 | 1347960 | 1670520
[13 empty] | 900 | 1481280 | 1812650
[13 empty] | 1000 | 1698550 | 2038870
[13 empty] | 1100 | 1953530 | 2315690
[13 empty] | 1200 | 2192620 | 2563470
[12 empty] | 플라스틱관 | 200 | 467790 | 724090
[13 empty] | 300 | 515310 | 780080
[13 empty] | 400 | 614110 | 887730
[13 empty] | 500 | 698240 | 980840
[13 empty] | 600 | 795750 | 1100730
[13 empty] | 700 | 902170 | 1215870
[13 empty] | 800 | 1011560 | 1334120
[13 empty] | 900 | 1099790 | 1431160
[13 empty] | 1000 | 1228810 | 1569130
[13 empty] | 1200 | 1491000 | 1861860
[12 empty] | 사각형거 (BOX)1련 2련박스는 동일규격의 1.5배적용 | H1.0×W1.0 | 1779470 | 2059800
[13 empty] | H1.0×W1.2 | 1944060 | 2224380
[13 empty] | H1.2×W1.2 | 1970820 | 2251150
[13 empty] | H1.0×W1.5 | 2048130 | 2386880
[13 empty] | H1.5×W1.5 | 2194060 | 2532810
[13 empty] | H1.5×W1.8 | 2446580 | 2785330
[13 empty] | H1.8×W1.8 | 2638250 | 2977000
[13 empty] | H1.5×W2.0 | 2662060 | 3000810
[13 empty] | H2.0×W2.0 | 3120770 | 3459520
[13 empty] | H1.5×W2.5 | 3379330 | 3892620
[13 empty] | H2.0×W2.5 | 3719500 | 4232780
[13 empty] | H2.5×W2.5 | 4363060 | 4876340
[13 empty] | H1.5×W3.0 | 3983100 | 4496390
[13 empty] | H2.0×W3.0 | 4457020 | 4970310
[13 empty] | H2.5×W3.0 | 5199190 | 5712470
[13 empty] | H3.0×W3.0 | 5520970 | 6034260

## 1.5.7 우수관로 교체 및 보수
마. 우수관로 교체 및 보수
1) 공사비
(단위 : ㎥/일, 백만원)
구분 | 2020년 | 2025년 | 2030년 | 2035년 | 비고
굴착교체 | 1194 | 0 | 0 | 1330
공사비 | 1194 | 0 | 0 | 1330
3) 설계비 산정
(단위 : 백만원)
구분 | 2020년 | 2025년 | 2030년 | 2035년 | 비고
금회공사비 | 1194 | 0 | 0 | 1330
작은공사비 | 1000 | 0 | 0 | 1000
큰공사비 | 2000 | 0 | 0 | 2000 |  | <부대비요율)
작은금액요율 | 5.32% | 0% | 0% | 5.32% |  | 공사비(백만원) | 기본조사 | 실시설계비 | 공사감리비 | 시설부대비
큰금액요율 | 4.9% | 0% | 0% | 4.9% |  | 50 | 3.24% | 6.49% | 3.02% | 1.08%
금회요율 | 5.239% | 0% | 0% | 5.181% |  | 100 | 3.04% | 6.07% | 2.85% | 0.9%
설계비 | 63 | 0 | 0 | 69 |  | 200 | 2.42% | 4.85% | 2.26% | 0.72%
[6 empty] | 300 | 2.22% | 4.43% | 2.06% | 0.72%
4) 감리비 산정 | [5 empty] | 500 | 2.01% | 4.03% | 1.89% | 0.72%
[5 empty] | (단위 : 백만원) | 1000 | 1.77% | 3.55% | 1.66% | 0.63%
구분 | 2020년 | 2025년 | 2030년 | 2035년 | 비고 | 2000 | 1.63% | 3.27% | 1.53% | 0.36%
금회공사비 | 1194 | 0 | 0 | 1330 |  | 3000 | 1.57% | 3.15% | 1.48% | 0.36%
작은공사비 | 10000 | 10000 | 10000 | 10000 |  | 5000 | 1.54% | 3.09% | 1.45% | 0.27%
큰공사비 | 10000 | 10000 | 10000 | 10000 |  | 10000 | 1.51% | 3.01% | 1.41% | 0.25%
작은금액요율 | 9.37% | 9.37% | 9.37% | 9.37% |  | 20000 | 1.46% | 2.91% | 1.37% | 0.23%
큰금액요율 | 9.37% | 9.37% | 9.37% | 9.37% |  | 30000 | 1.45% | 2.9% | 1.35% | 0.23%
금회요율 | 9.37% | 9.37% | 9.37% | 9.37% |  | 50000 | 1.41% | 2.84% | 1.33% | 0.23%
감리비 | 112 | 0 | 0 | 125 |  | 100000 | 1.4% | 2.79% | 1.3% | 0.23%
[6 empty] | 200000 | 1.38% | 2.76% | 1.28% | 0.21%
4) 시설부대비 산정 | [5 empty] | 300000 | 1.37% | 2.72% | 1.25% | 0.19%
[5 empty] | (단위 : 백만원) | 500000 | 1.34% | 2.7% | 1.23% | 0.17%
구분 | 2020년 | 2025년 | 2030년 | 2035년 | 비고 | <전면책임감리 요율>
금회공사비 | 1194 | 0 | 0 | 1330 |  | 공사비(백만원) | 10000 | 20000 | 30000 | 40000 | 50000 | 70000 | 100000 | 150000 | 200000
작은공사비 | 1000 | 0 | 0 | 1000 |  | 개산요율(%) | 9.37% | 7.5% | 6.52% | 5.88% | 5.43% | 4.91% | 4.46% | 3.92% | 3.53%
큰공사비 | 2000 | 0 | 0 | 2000
작은금액요율 | 0.63% | 0% | 0% | 0.63%
큰금액요율 | 0.36% | 0% | 0% | 0.36%
금회요율 | 0.5776% | 0% | 0% | 0.5409%
시설부대비 | 7 | 0 | 0 | 7
5) 총 사업비
(단위 : 백만원)
구분 | 2020년 | 2025년 | 2030년 | 2035년 | 비고
공사비 | 1194 | 0 | 0 | 1330
설계비 | 63 | 0 | 0 | 69
감리비 | 112 | 0 | 0 | 125
시설부대비 | 7 | 0 | 0 | 7
계 | 1376 | 0 | 0 | 1531

## 가.굴착교체(생극-우수)
■ 굴착교체 | [10 empty] | 1.3 | 배
1) 공사비 산정기준
- “하수도분야 보조금 편성 및 집행관리 실무요령(2018.1, 환경부)”상의 하수관로정비사업 m당 공사비 적용 | [11 empty] | 관 종 | 관 경(mm) | 포 장 상 태
(기존관 철거를 고려하여 공사비의 1.3배 적용) | [13 empty] | 비포장구간 | 포장구간
- 콘크리트관, 포장구간 적용(200mm는 플라스틱관 적용) | [11 empty] | 콘크리트관 | 300 | 512740 | 782541
[13 empty] | 400 | 580188 | 859007
2) 공사비 산정 | [12 empty] | 500 | 624861 | 912820
[10 empty] | (단위 :백만원) |  |  | 600 | 705821 | 1016585
구분 | 관경 (mm) | 단가 (원/m) | 2020년 |  | 2025년 |  | 2030년 |  | 2035년 |  |  |  | 700 | 782918 | 1102578
|  |  | 연장(m) | 공사비 | 연장(m) | 공사비 | 연장(m) | 공사비 | 연장(m) | 공사비 |  |  | 800 | 854676 | 1183365
생극 처리구역 | 250 | 988252.5 |  | 0 |  | 0 |  | 0 | 2.6 | 3 |  |  | 900 | 945775 | 1283451
| 400 | 1116709 |  | 0 |  | 0 |  | 0 | 5.2 | 6 |  |  | 1000 | 1051853 | 1398649
| 500 | 1186666 |  | 0 |  | 0 |  | 0 | 128.8 | 153 |  |  | 1100 | 1188358 | 1557399
| 600 | 1321561 |  | 0 |  | 0 |  | 0 | 187.4 | 248 |  |  | 1200 | 1313909 | 1691805
| 700 | 1433351 |  | 0 |  | 0 |  | 0 | 246.8 | 354 |  |  | 1350 | 1519849 | 1910605
| 800 | 1538375 |  | 0 |  | 0 |  | 0 | 25.2 | 39 |  | 강 관 | 300 | 707247 | 977038
| 900 | 1668486 |  | 0 |  | 0 |  | 0 | 0 | 0 |  |  | 400 | 827275 | 1106094
| 1000 | 1818244 |  | 0 |  | 0 |  | 0 | 21 | 38 |  |  | 500 | 935411 | 1223371
| 1100 | 2024619 |  | 0 |  | 0 |  | 0 | 0 | 0 |  |  | 600 | 1068860 | 1379624
| 1200 | 2199347 |  | 0 |  | 0 |  | 0 | 0 | 0 |  |  | 700 | 1206659 | 1526319
| 0.8x0.8 | 1746315 |  | 0 |  | 0 |  | 0 | 280.1 | 489 |  |  | 800 | 1373571 | 1702260
| 1.0x1.0 | 2728617 |  | 0 |  | 0 |  | 0 | 0 | 0 |  |  | 900 | 1509424 | 1847090
| 1.2x1.2 | 2982099 |  | 0 |  | 0 |  | 0 |  | 0 |  |  | 1000 | 1730822 | 2077609
| 1.5x1.5 | 3355213 |  | 0 |  | 0 |  | 0 |  | 0 |  |  | 1100 | 1990647 | 2359688
| 2.0x2.0 | 4582826 |  | 0 |  | 0 |  | 0 |  | 0 |  |  | 1200 | 2234280 | 2612176
| 2.5x2.5 | 6459687 |  | 0 |  | 0 |  | 0 |  | 0 |  | 플라스틱관 | 200 | 476678 | 737848
| 침수대응 하수도시설 |  | 1556.8 | 1194 |  | 0 |  | 0 |  | 0 |  |  | 300 | 525101 | 794902
| 계 |  | 1556.8 | 1194 | 0 | 0 | 0 | 0 | 897.1 | 1330 |  |  | 400 | 625778 | 904597
|  |  | #REF! | #REF! | #REF! | #REF! | #REF! | #REF! | #REF! | #REF! |  |  | 500 | 711507 | 999476
[6 empty] | 굴착교체 | 전체보수 | 부분보수 |  |  |  |  | 600 | 810869 | 1121644
|  | 1028 | 250 | 0 | 0 | 0 | 0 | 0 |  |  |  |  | 700 | 919311 | 1238972
|  |  | 300 | 0.02 | 21 | 21 | 0 | 0 |  |  |  |  | 800 | 1030780 | 1359468
|  |  | 400 | 0.16 | 164 | 164 | 0 | 0 |  |  |  |  | 900 | 1120686 | 1458352
|  |  | 450 | 0.06 | 62 | 62 | 0 | 0 |  |  |  |  | 1000 | 1252157 | 1598943
|  |  | 500 | 0.16 | 164 | 164 | 0 | 0 |  |  |  |  | 1200 | 1519329 | 1897235
|  |  | 600 | 0.25 | 257 | 257 | 0 | 0 |  |  |  | 사각형거 (BOX)1련 2련박스는 동일규격의 1.5배적용 | H1.0×W1.0 | 1813280 | 2098936
|  |  | 700 | 0.11 | 113 | 113 | 0 | 0 |  |  |  |  | H1.0×W1.2 | 1980997 | 2266643
|  |  | 800 | 0.14 | 144 | 144 | 0 | 0 |  |  |  |  | H1.2×W1.2 | 2008266 | 2293922
|  |  | 900 | 0.01 | 10 | 10 | 0 | 0 |  |  |  |  | H1.0×W1.5 | 2087044 | 2432231
|  |  | 1000 | 0.09 | 93 | 74 | 14 | 5 |  |  |  |  | H1.5×W1.5 | 2235747 | 2580933
|  |  | 1200 | 0 | 0 | 0 | 0 | 0 |  |  |  |  | H1.5×W1.8 | 2493065 | 2838251
[13 empty] | H1.8×W1.8 | 2688377 | 3033563
[13 empty] | H1.5×W2.0 | 2712639 | 3057825
[13 empty] | H2.0×W2.0 | 3180065 | 3525251
[13 empty] | H1.5×W2.5 | 3443537 | 3966580
[13 empty] | H2.0×W2.5 | 3790171 | 4313203
[13 empty] | H2.5×W2.5 | 4445958 | 4968990
[13 empty] | H1.5×W3.0 | 4058779 | 4581821
[13 empty] | H2.0×W3.0 | 4541703 | 5064746
[13 empty] | H2.5×W3.0 | 5297975 | 5821007
[13 empty] | H3.0×W3.0 | 5625868 | 6148911

## 1.5.8 하수저류시설 (hidden)
바. 하수저류시설
1) 사업비 산정기준
- 초기 빗물연속처리시설(장치형) 견적 적용
[7 empty] | 보선 | 블루 | 빈텍 | [7 empty] | 단위(백만원)
[6 empty] | 음성 | 180 | 220 | 209 | 203 |  | 용량 | 토목 | 기계 | 전기 | 직접공사비 합계 | 표준공사비(제경비포함)
2) 공사비 산정 | [5 empty] | 금왕 | 449 | 548 | 621 | 539.3333 |  | 1000 | 693 | 85 | 42 | 820 | 1107
[5 empty] | (단위 : ㎥, 백만원) | 대소 | 149 | 182 | 173 | 168 |  | 2000 | 863 | 106 | 53 | 1021 | 1379
구분 | 2020년 | 2025년 | 2030년 | 2035년 | 비고 | 삼성 | 208 | 234 | 241 | 227.6667 |  | 2500 | 1033 | 126 | 63 | 1223 | 1651
시설용량 | 0 | 0 | 0 | 0 |  | 생극 | 208 | 234 | 241 | 227.6667 |  | 3000 | 1374 | 168 | 84 | 1626 | 2195
공사비 | 0 | 0 | 0 | 0 |  | 감곡 | 245 | 299 | 284 | 276 |  | 4000 | 2056 | 251 | 126 | 2433 | 3284
[12 empty] | 5000 | 2737 | 335 | 167 | 3239 | 4373
3) 설계비 산정 | [11 empty] | 5500 | 3078 | 376 | 188 | 3642 | 4917
[5 empty] | (단위 : 백만원) | [6 empty] | 6000 | 3207 | 392 | 196 | 3795 | 5123
구분 | 2020년 | 2025년 | 2030년 | 2035년 | 비고 | [6 empty] | 7000 | 3465 | 424 | 212 | 4100 | 5535
금회공사비 |  | 0 | 0 | 0 | [7 empty] | 8000 | 3723 | 455 | 228 | 4405 | 5947
작은공사비 |  | 200 | 0 | 0 |  | <부대비요율) | [5 empty] | 9000 | 3980 | 487 | 243 | 4711 | 6359
큰공사비 |  | 300 | 0 | 0 |  | 공사비(백만원) | 기본조사 | 실시설계비 | 공사감리비 | 시설부대비 |  | 10000 | 4238 | 518 | 259 | 5016 | 6771
작은금액요율 |  | 7.27% | 0 | 0 |  | 50 | 3.24% | 6.49% | 3.02% | 1.08% |  | 16000 | 5786 | 708 | 354 | 6847 | 9244
큰금액요율 |  | 6.65% | 0 | 0 |  | 100 | 3.04% | 6.07% | 2.85% | 0.9% |  | 20000 | 7499 | 917 | 459 | 8874 | 11980
금회요율 |  | 8.51% | 0 | 0 |  | 200 | 2.42% | 4.85% | 2.26% | 0.72% |  | 30000 | 11781 | 1441 | 720 | 13942 | 18822
설계비 |  | 0 | 0 | 0 |  | 300 | 2.22% | 4.43% | 2.06% | 0.72% |  | 40000 | 13762 | 1683 | 842 | 16287 | 21988
[6 empty] | 500 | 2.01% | 4.03% | 1.89% | 0.72% |  | 50000 | 15744 | 1925 | 963 | 18632 | 25153
4) 감리비 산정 | [5 empty] | 1000 | 1.77% | 3.55% | 1.66% | 0.63% |  | 60000 | 17725 | 2168 | 1084 | 20977 | 28319
[5 empty] | (단위 : 백만원) | 2000 | 1.63% | 3.27% | 1.53% | 0.36% |  | 70000 | 19706 | 2410 | 1205 | 23322 | 31484
구분 | 2020년 | 2025년 | 2030년 | 2035년 | 비고 | 3000 | 1.57% | 3.15% | 1.48% | 0.36% |  | 80000 | 21688 | 2652 | 1326 | 25666 | 34650
금회공사비 |  | 0 | 0 | 0 |  | 5000 | 1.54% | 3.09% | 1.45% | 0.27% |  | 90000 | 23669 | 2895 | 1447 | 28011 | 37815
작은공사비 |  | 10000 | 0 | 0 |  | 10000 | 1.51% | 3.01% | 1.41% | 0.25% |  | 100000 | 25650 | 3137 | 1569 | 30356 | 40981
큰공사비 |  | 10000 | 0 | 0 |  | 20000 | 1.46% | 2.91% | 1.37% | 0.23%
작은금액요율 |  | 9.37% | 0 | 0 |  | 30000 | 1.45% | 2.9% | 1.35% | 0.23%
큰금액요율 |  | 9.37% | 0 | 0 |  | 50000 | 1.41% | 2.84% | 1.33% | 0.23%
금회요율 |  | 9.37% | 0 | 0 |  | 100000 | 1.4% | 2.79% | 1.3% | 0.23%
감리비 |  | 0 | 0 | 0 |  | 200000 | 1.38% | 2.76% | 1.28% | 0.21%
[6 empty] | 300000 | 1.37% | 2.72% | 1.25% | 0.19%
[6 empty] | 500000 | 1.34% | 2.7% | 1.23% | 0.17%
<전면책임감리 요율>
4) 시설부대비 산정 | [5 empty] | 공사비(백만원) | 10000 | 20000 | 30000 | 40000 | 50000 | 70000 | 100000 | 150000 | 200000
[5 empty] | (단위 : 백만원) | 개산요율(%) | 9.37% | 7.5% | 6.52% | 5.88% | 5.43% | 4.91% | 4.46% | 3.92% | 3.53%
구분 | 2020년 | 2025년 | 2030년 | 2035년 | 비고
금회공사비 |  | 0 | 0 | 0
작은공사비 |  | 200 | 0 | 0
큰공사비 |  | 300 | 0 | 0
작은금액요율 |  | 0.72% | 0 | 0
큰금액요율 |  | 0.72% | 0 | 0
금회요율 |  | 0.72% | 0 | 0
시설부대비 |  | 0 | 0 | 0
5) 총 사업비
(단위 : 백만원)
구분 | 2020년 | 2025년 | 2030년 | 2035년 | 비고
공사비 | 0 | 0 | 0 | 0
설계비 | 0 | 0 | 0 | 0
감리비 | 0 | 0 | 0 | 0
시설부대비 | 0 | 0 | 0 | 0
계 | 0 | 0

## 1.6 감곡처리구역
6.1.6 감곡처리구역
가. 총괄(감곡)
(단위:백만원)
구분 |  |  | 계 | 2020년 | 2025년 | 2030년 | 2035년
오수간선 및 차집관로 정비 | 개보수 | 교체 | 0 | 0 | 0 | 0 | 0
|  | 보수 | 0 | 0 | 0 | 0 | 0
|  | 계 | 0 | 0 | 0 | 0 | 0
오수관로 정비 | 신설 |  | 9043 | 6563 | 591 | 1889 | 0
| 개보수 | 교체 | 0 | 0 | 0 | 0 | 0
|  | 보수 | 0 | 0 | 0 | 0 | 0
|  | 계 | 0 | 0 | 0 | 0 | 0
우수관로 정비 | 신설 |  | 0 | 0 | 0 | 0 | 0
| 개보수 | 교체 | 6901 | 780 | 3373 | 2353 | 395
|  | 보수 | 0 | 0 | 0 | 0 | 0
|  | 계 | 6901 | 780 | 3373 | 2353 | 395
처리시설 | 신증설 |  | 0 | 0 | 0 | 0 | 0
| 기능정상화 |  | 0 | 0 | 0 | 0 | 0
기타 | 초기빗물연속오염처리시설 |  | 0 | 0 | 0 | 0 | 0
계 |  |  | 15944 | 7343 | 3964 | 4242 | 395

## 1.6.2 공공하수처리시설 신증설 (hidden)
나. 공공하수처리시설 신증설 공사비
1) 사업비 산정기준
- “하수도분야 보조금 편성 및 집행관리 실무요령(2017.1, 환경부)”상의 사업비 산정기준 적용 | [5 empty] | 시설용량(㎥/일) | 500 | 1000 | 2000 | 3000 | 4000 | 5000 | 7500 | 10000 | 20000 | 40000 | 70000 | 100000
[6 empty] | 침사 및 유입펌프장 | 1873 | 2346 | 2735 | 2901 | 2959 | 3193 | 3678 | 4971 | 6295 | 10212 | 12134 | 16040
[6 empty] | 유량조정조 | 214 | 373 | 699 | 1023 | 1495 | 1804 | 1952 | 2244 | 2978 | 4655 | 6614 | 8759
2) 공사비 산정 | [5 empty] | 일차침전지 | 311 | 510 | 650 | 835 | 1290 | 1423 | 1864 | 2593 | 3372 | 6320 | 9834 | 13143
[5 empty] | (단위 : ㎥/일, 백만원) | 생물반응조 | 872 | 1458 | 1799 | 2293 | 2925 | 3288 | 3984 | 4940 | 7301 | 13536 | 17201 | 23562
구분 | 2020년 | 2025년 | 2030년 | 2035년 | 비고 | 이차침전지 | 843 | 1431 | 1609 | 2122 | 2329 | 2506 | 2819 | 3528 | 4701 | 9186 | 14286 | 18967
증설용량 |  |  |  | 0 |  | 소독 방류동 | 425 | 512 | 669 | 770 | 890 | 949 | 1169 | 1605 | 2297 | 3566 | 4541 | 5938
작은시설용량 |  |  |  | 0 |  | 농축 | 1236 | 1927 | 2143 | 2490 | 2514 | 2541 | 2873 | 1299 | 1946 | 2466 | 3615 | 5110
큰시설용량 |  |  |  | 0 |  | 탈수 | [7 empty] | 2111 | 2919 | 3585 | 4605 | 6555
큰공사비 |  |  |  | 0 |  | 탈취 | 526 | 611 | 653 | 678 | 881 | 1130 | 1222 | 1683 | 2178 | 2818 | 3131 | 4133
작은공사비 |  |  |  | 0 |  | 저류조 | 37 | 71 | 86 | 116 | 129 | 146 | 189 | 504 | 633 | 953 | 1063 | 1489
공사비 |  |  |  | 0 |  | 관리시설 | 409 | 447 | 830 | 1052 | 1210 | 1332 | 1557 | 1635 | 1757 | 2861 | 3434 | 3679
주) 증설공사로 침사 및 유입펌프장, 유량조정조, 저류조, 관리시설 제외 | [5 empty] | 부대시설 (조경, 공동구) | 280 | 313 | 402 | 686 | 795 | 1006 | 1275 | 2277 | 2758 | 2858 | 3091 | 3214
3) 설계비 산정 | [6 empty] | 4942 | 7438 | 8718 |  | 20402 |  |  | 21639 | 29670
[5 empty] | (단위 : 백만원) | <부대비요율)
구분 | 2020년 | 2025년 | 2030년 | 2035년 | 비고 | 공사비(백만원) | 기본조사 | 실시설계비 | 공사감리비 | 시설부대비
금회공사비 | 0 | 0 | 0 | 0 |  | 50 | 3.24% | 6.49% | 3.02% | 1.08%
작은공사비 | 0 | 0 | 0 | 0 |  | 100 | 3.04% | 6.07% | 2.85% | 0.9%
큰공사비 | 0 | 0 | 0 | 0 |  | 200 | 2.42% | 4.85% | 2.26% | 0.72%
작은금액요율 | 0% | 0% | 0% | 0% |  | 300 | 2.22% | 4.43% | 2.06% | 0.72%
큰금액요율 | 0% | 0% | 0% | 0% |  | 500 | 2.01% | 4.03% | 1.89% | 0.72%
금회요율 | 0% | 0% | 0% | 0% |  | 1000 | 1.77% | 3.55% | 1.66% | 0.63%
설계비 | 0 | 0 | 0 | 0 |  | 2000 | 1.63% | 3.27% | 1.53% | 0.36%
[6 empty] | 3000 | 1.57% | 3.15% | 1.48% | 0.36%
4) 감리비 산정 | [5 empty] | 5000 | 1.54% | 3.09% | 1.45% | 0.27%
[5 empty] | (단위 : 백만원) | 10000 | 1.51% | 3.01% | 1.41% | 0.25%
구분 | 2020년 | 2025년 | 2030년 | 2035년 | 비고 | 20000 | 1.46% | 2.91% | 1.37% | 0.23%
금회공사비 | 0 | 0 | 0 | 0 |  | 30000 | 1.45% | 2.9% | 1.35% | 0.23%
작은공사비 | 10000 | 10000 | 10000 | 0 |  | 50000 | 1.41% | 2.84% | 1.33% | 0.23%
큰공사비 | 10000 | 20000 | 10000 | 0 |  | 100000 | 1.4% | 2.79% | 1.3% | 0.23%
작은금액요율 | 9.37% | 9.37% | 9.37% | 0 |  | 200000 | 1.38% | 2.76% | 1.28% | 0.21%
큰금액요율 | 9.37% | 7.5% | 9.37% | 0 |  | 300000 | 1.37% | 2.72% | 1.25% | 0.19%
금회요율 | 9.37% | 11.24% | 9.37% | 0 |  | 500000 | 1.34% | 2.7% | 1.23% | 0.17%
감리비 | 0 | 0 | 0 | 0 |  | <전면책임감리 요율>
[6 empty] | 공사비(백만원) | 10000 | 20000 | 30000 | 40000 | 50000 | 70000 | 100000 | 150000 | 200000
4) 시설부대비 산정 | [5 empty] | 개산요율(%) | 9.37% | 7.5% | 6.52% | 5.88% | 5.43% | 4.91% | 4.46% | 3.92% | 3.53%
(단위 : 백만원)
구분 | 2020년 | 2025년 | 2030년 | 2035년 | 비고
금회공사비 | 0 | 0 | 0 | 0
작은공사비 | 0 | 0 | 0 | 0
큰공사비 | 0 | 0 | 0 | 0
작은금액요율 | 0% | 0% | 0% | 0%
큰금액요율 | 0% | 0% | 0% | 0%
금회요율 | 0% | 0% | 0% | 0%
시설부대비 | 0 | 0 | 0 | 0
5) 총 사업비
(단위 : 백만원)
구분 | 2020년 | 2025년 | 2030년 | 2035년 | 비고
공사비 | 0 | 0 | 0 | 0
설계비 | 0 | 0 | 0 | 0
감리비 | 0 | 0 | 0 | 0
시설부대비 | 0 | 0 | 0 | 0
계 | 0 | 0 | 0

## 1.6.3 공공하수처리시설 기능정상화 (hidden)
다. 공공하수처리시설 기능정상화 공사비
1) 사업비 산정기준
- "강우시하수도정비시범사업 기본설계(2016.6)"상의 사업비 적용(기능정상화) | [5 empty] | 시설용량(㎥/일) | 500 | 1000 | 2000 | 3000 | 4000 | 5000 | 7500 | 10000 | 20000 | 40000 | 70000 | 100000
[6 empty] | 침사 및 유입펌프장 | 1873 | 2346 | 2735 | 2901 | 2959 | 3193 | 3678 | 4971 | 6295 | 10212 | 12134 | 16040
[6 empty] | 유량조정조 | 214 | 373 | 699 | 1023 | 1495 | 1804 | 1952 | 2244 | 2978 | 4655 | 6614 | 8759
2) 공사비 산정 | [5 empty] | 일차침전지 | 311 | 510 | 650 | 835 | 1290 | 1423 | 1864 | 2593 | 3372 | 6320 | 9834 | 13143
[5 empty] | (단위 : ㎥/일, 백만원) | 생물반응조 | 872 | 1458 | 1799 | 2293 | 2925 | 3288 | 3984 | 4940 | 7301 | 13536 | 17201 | 23562
구분 | 2020년 | 2025년 | 2030년 | 2035년 | 비고 | 이차침전지 | 843 | 1431 | 1609 | 2122 | 2329 | 2506 | 2819 | 3528 | 4701 | 9186 | 14286 | 18967
기능정상화 |  | 0 | 0 | 0 |  | 소독 방류동 | 425 | 512 | 669 | 770 | 890 | 949 | 1169 | 1605 | 2297 | 3566 | 4541 | 5938
작은시설용량 |  | 0 | 0 | 0 |  | 농축 | 1236 | 1927 | 2143 | 2490 | 2514 | 2541 | 2873 | 1299 | 1946 | 2466 | 3615 | 5110
큰시설용량 |  | 0 | 0 | 0 |  | 탈수 | [7 empty] | 2111 | 2919 | 3585 | 4605 | 6555
큰공사비 |  | 0 | 0 | 0 |  | 탈취 | 526 | 611 | 653 | 678 | 881 | 1130 | 1222 | 1683 | 2178 | 2818 | 3131 | 4133
작은공사비 |  | 0 | 0 | 0 |  | 저류조 | 37 | 71 | 86 | 116 | 129 | 146 | 189 | 504 | 633 | 953 | 1063 | 1489
공사비 |  | 0 | 0 | 0 |  | 관리시설 | 409 | 447 | 830 | 1052 | 1210 | 1332 | 1557 | 1635 | 1757 | 2861 | 3434 | 3679
[6 empty] | 부대시설 (조경, 공동구) | 280 | 313 | 402 | 686 | 795 | 1006 | 1275 | 2277 | 2758 | 2858 | 3091 | 3214
3) 설계비 산정 | [13 empty] | 11008 | 15603
[5 empty] | (단위 : 백만원) | <부대비요율) | [7 empty] | 1.3
구분 | 2020년 | 2025년 | 2030년 | 2035년 | 비고 | 공사비(백만원) | 기본조사 | 실시설계비 | 공사감리비 | 시설부대비
금회공사비 | 0 | 0 | 0 | 0 |  | 50 | 3.24% | 6.49% | 3.02% | 1.08%
작은공사비 |  | 0 | 0 | 0 |  | 100 | 3.04% | 6.07% | 2.85% | 0.9%
큰공사비 |  | 0 | 0 | 0 |  | 200 | 2.42% | 4.85% | 2.26% | 0.72%
작은금액요율 |  | 0 | 0 | 0 |  | 300 | 2.22% | 4.43% | 2.06% | 0.72%
큰금액요율 |  | 0 | 0 | 0 |  | 500 | 2.01% | 4.03% | 1.89% | 0.72%
금회요율 |  | 0 | 0 | 0 |  | 1000 | 1.77% | 3.55% | 1.66% | 0.63%
설계비 |  | 0 | 0 | 0 |  | 2000 | 1.63% | 3.27% | 1.53% | 0.36%
[6 empty] | 3000 | 1.57% | 3.15% | 1.48% | 0.36%
4) 감리비 산정 | [5 empty] | 5000 | 1.54% | 3.09% | 1.45% | 0.27%
[5 empty] | (단위 : 백만원) | 10000 | 1.51% | 3.01% | 1.41% | 0.25%
구분 | 2020년 | 2025년 | 2030년 | 2035년 | 비고 | 20000 | 1.46% | 2.91% | 1.37% | 0.23%
금회공사비 | 0 | 0 | 0 | 0 |  | 30000 | 1.45% | 2.9% | 1.35% | 0.23%
작은공사비 |  | 0 | 0 | 0 |  | 50000 | 1.41% | 2.84% | 1.33% | 0.23%
큰공사비 |  | 0 | 0 | 0 |  | 100000 | 1.4% | 2.79% | 1.3% | 0.23%
작은금액요율 |  | 0 | 0 | 0 |  | 200000 | 1.38% | 2.76% | 1.28% | 0.21%
큰금액요율 |  | 0 | 0 | 0 |  | 300000 | 1.37% | 2.72% | 1.25% | 0.19%
금회요율 |  | 0 | 0 | 0 |  | 500000 | 1.34% | 2.7% | 1.23% | 0.17%
감리비 |  | 0 | 0 | 0 |  | <전면책임감리 요율>
[6 empty] | 공사비(백만원) | 10000 | 20000 | 30000 | 40000 | 50000 | 70000 | 100000 | 150000 | 200000
4) 시설부대비 산정 | [5 empty] | 개산요율(%) | 9.37% | 7.5% | 6.52% | 5.88% | 5.43% | 4.91% | 4.46% | 3.92% | 3.53%
(단위 : 백만원)
구분 | 2020년 | 2025년 | 2030년 | 2035년 | 비고
금회공사비 | 0 | 0 | 0 | 0
작은공사비 |  | 0 | 0 | 0
큰공사비 |  | 0 | 0 | 0
작은금액요율 |  | 0 | 0 | 0
큰금액요율 |  | 0 | 0 | 0
금회요율 |  | 0 | 0 | 0
시설부대비 |  | 0 | 0 | 0
5) 총 사업비
(단위 : 백만원)
구분 | 2020년 | 2025년 | 2030년 | 2035년 | 비고
공사비 | 0 | 0 | 0 | 0
설계비 | 0 | 0 | 0 | 0
감리비 | 0 | 0 | 0 | 0
시설부대비 | 0 | 0 | 0 | 0
계 | 0 | 0

## 1.6.4 오수간선및차집관로 교체및보수 (hidden)
라. 오수간선/차집관로 교체 및 보수
1) 공사비
[5 empty] | (단위 : ㎥/일, 백만원) | 교체보수비율
구분 | 2020년 | 2025년 | 2030년 | 2035년 | 비고 | 구분 | 1단계 | 2단계 | 3단계 | 4단계
굴착교체 | 0 | 0 | 0 | 0 |  | 교체 | #DIV/0! | #DIV/0! | #DIV/0! | #DIV/0!
전체보수 | 0 | 0 | 0 | 0 |  | 보수 | #DIV/0! | #DIV/0! | #DIV/0! | #DIV/0!
부분보수 | 0 | 0 | 0 | 0
맨홀보수 | 0 | 0 | 0 | 0 |  | 원인자부담금비율
우수토실개량 | 0 | 0 | 0 | 0 |  | 구분 | 1단계 | 2단계 | 3단계 | 4단계
공사비 | 0 | 0 | 0 | 0 |  | 관경확대 비율 | #DIV/0! | #DIV/0! | #DIV/0! | #DIV/0!
[6 empty] | 관경확대사업비 | #DIV/0! | #DIV/0! | #DIV/0! | #DIV/0!
3) 설계비 산정
(단위 : 백만원)
구분 | 2020년 | 2025년 | 2030년 | 2035년 | 비고
금회공사비 | 0 | 0 | 0 | 0
작은공사비 | 0 | 0 | 0 | 0
큰공사비 | 0 | 0 | 0 | 0 |  | <부대비요율)
작은금액요율 | 0% | 0% | 0% | 0% |  | 공사비(백만원) | 기본조사 | 실시설계비 | 공사감리비 | 시설부대비
큰금액요율 | 0% | 0% | 0% | 0% |  | 50 | 3.24% | 6.49% | 3.02% | 1.08%
금회요율 | 0% | 0% | 0% | 0% |  | 100 | 3.04% | 6.07% | 2.85% | 0.9%
설계비 | 0 | 0 | 0 | 0 |  | 200 | 2.42% | 4.85% | 2.26% | 0.72%
[6 empty] | 300 | 2.22% | 4.43% | 2.06% | 0.72%
4) 감리비 산정 | [5 empty] | 500 | 2.01% | 4.03% | 1.89% | 0.72%
[5 empty] | (단위 : 백만원) | 1000 | 1.77% | 3.55% | 1.66% | 0.63%
구분 | 2020년 | 2025년 | 2030년 | 2035년 | 비고 | 2000 | 1.63% | 3.27% | 1.53% | 0.36%
금회공사비 | 0 | 0 | 0 | 0 |  | 3000 | 1.57% | 3.15% | 1.48% | 0.36%
작은공사비 | 10000 | 10000 | 0 | 0 |  | 5000 | 1.54% | 3.09% | 1.45% | 0.27%
큰공사비 | 10000 | 10000 | 0 | 0 |  | 10000 | 1.51% | 3.01% | 1.41% | 0.25%
작은금액요율 | 9.37% | 9.37% | 0 | 0 |  | 20000 | 1.46% | 2.91% | 1.37% | 0.23%
큰금액요율 | 9.37% | 9.37% | 0 | 0 |  | 30000 | 1.45% | 2.9% | 1.35% | 0.23%
금회요율 | 9.37% | 9.37% | 0 | 0 |  | 50000 | 1.41% | 2.84% | 1.33% | 0.23%
감리비 | 0 | 0 | 0 | 0 |  | 100000 | 1.4% | 2.79% | 1.3% | 0.23%
[6 empty] | 200000 | 1.38% | 2.76% | 1.28% | 0.21%
[6 empty] | 300000 | 1.37% | 2.72% | 1.25% | 0.19%
[6 empty] | 500000 | 1.34% | 2.7% | 1.23% | 0.17%
<전면책임감리 요율>
4) 시설부대비 산정 | [5 empty] | 공사비(백만원) | 10000 | 20000 | 30000 | 40000 | 50000 | 70000 | 100000 | 150000 | 200000
[5 empty] | (단위 : 백만원) | 개산요율(%) | 9.37% | 7.5% | 6.52% | 5.88% | 5.43% | 4.91% | 4.46% | 3.92% | 3.53%
구분 | 2020년 | 2025년 | 2030년 | 2035년 | 비고
금회공사비 | 0 | 0 | 0 | 0
작은공사비 | 0 | 0 | 0 | 0
큰공사비 | 0 | 0 | 0 | 0
작은금액요율 | 0% | 0% | 0% | 0%
큰금액요율 | 0% | 0% | 0% | 0%
금회요율 | 0% | 0% | 0% | 0%
시설부대비 | 0 | 0 | 0 | 0
5) 총 사업비
(단위 : 백만원)
구분 | 2020년 | 2025년 | 2030년 | 2035년 | 비고
공사비 | 0 | 0 | 0 | 0
설계비 | 0 | 0 | 0 | 0
감리비 | 0 | 0 | 0 | 0
시설부대비 | 0 | 0 | 0 | 0
계 | 0 | 0 | 0 | 0
교체 | 0 | 0 | 0 | 0
보수 | 0 | 0 | 0 | 0

## 가.굴착교체(감곡-간선) (hidden)
■ 굴착교체 | [10 empty] | 2.0799 | 배
1) 공사비 산정기준
- "강우시하수도정비시범사업 기본설계(2016.6)"상의 사업비 적용(차집 및 오수간선관로) | [11 empty] | 관 종 | 관 경(mm) | 포 장 상 태
[14 empty] | 비포장구간 | 포장구간
2) 공사비 산정 | [11 empty] | 콘크리트관 | 300 | 659080 | 942420
[10 empty] | (단위 :백만원) |  |  | 400 | 695100 | 988070
구분 | 관경 (mm) | 단가 (원/m) | 2020년 |  | 2025년 |  | 2030년 |  | 2035년 |  |  |  | 500 | 744140 | 1046720
|  |  | 연장(m) | 공사비 | 연장(m) | 공사비 | 연장(m) | 공사비 | 연장(m) | 공사비 |  |  | 600 | 827700 | 1152160 | <수리검토에 의한 관경확대 공사비>
감곡 처리구역 | 250 | 1326092 | 0 | 0 | 0 | 0 |  | 0 |  | 0 |  |  | 700 | 908330 | 1242130 | 구분 | 관경 (mm) | 단가 (원/m) | 2020년 |  | 2025년 |  | 2030년 |  | 2035년
| 300 | 1383986 | 199 | 275 | 199 | 275 |  | 0 |  | 0 |  |  | 800 | 985210 | 1328710 |  |  |  | 연장(m) | 공사비 | 연장(m) | 공사비 | 연장(m) | 공사비 | 연장(m) | 공사비
| 400 | 1494294 | 54 | 81 | 54 | 81 |  | 0 |  | 0 |  |  | 900 | 1082060 | 1435170 | 음성 처리구역 | 300 | 1326092 | 82 | 109 |  | 0 |  | 0 |  | 0 | -82
| 450 | 1567153 | 0 | 0 | 0 | 0 |  | 0 |  | 0 |  |  | 1000 | 1224100 | 1586920 |  | 400 | 1383986 | 39 | 54 |  | 0 |  | 0 |  | 0 | 160
| 500 | 1640012 | 0 | 0 | 0 | 0 |  | 0 |  | 0 |  |  | 1100 | 1364190 | 1748220 |  | 450 | 1494294 | 301 | 450 |  | 0 |  | 0 |  | 0 | -247
| 600 | 1833411 | 5 | 9 | 5 | 9 |  | 0 |  | 0 |  |  | 1200 | 1496390 | 1889810 |  | 500 | 1567153 | 0 | 0 |  | 0 |  | 0 |  | 0 | 0
| 700 | 2034475 |  | 0 |  | 0 |  | 0 |  | 0 |  |  | 1350 | 1667580 | 2146200 |  | 600 | 1640012 | 86 | 141 |  | 0 |  | 0 |  | 0 | -86
| 800 | 2236683 |  | 0 |  | 0 |  | 0 |  | 0 |  | 강 관 | 300 | 858250 | 1141590 |  | 700 | 1833411 | 459 | 842 |  | 0 |  | 0 |  | 0 | -454
| 900 | 2436832 |  | 0 |  | 0 |  | 0 |  | 0 |  |  | 400 | 948130 | 1241090 |  | 800 | 2034475 | 253 | 515 |  | 0 |  | 0 |  | 0 | -253
| 1000 | 2759310 |  | 0 |  | 0 |  | 0 |  | 0 |  |  | 500 | 1062140 | 1364730 |  | 900 | 2236683 | 231 | 517 |  | 0 |  | 0 |  | 0 | -231
| 1200 | 3331105 |  | 0 |  | 0 |  | 0 |  | 0 |  |  | 600 | 1198160 | 1522580 |  | 1000 | 2436832 | 205 | 500 |  | 0 |  | 0 |  | 0 | -205
[8 empty] | 0 |  | 0 |  |  | 700 | 1340850 | 1674620 |  | 1100 | 2759310 | 0 | 0 |  | 0 |  | 0 |  | 0 | 0
| 계 | [5 empty] | 0 | 0 | 0 | 0 |  |  | 800 | 1515080 | 1858540 |  | 1200 | 3331105 | 300 | 999 |  | 0 |  | 0 |  | 0 | -300
|  |  | -4505 | 0 | [8 empty] | 900 | 1657660 | 2010740 |  | 1350 | 0 | 2546 | 0 |  | 0 |  | 0 |  | 0 | -2546
|  |  |  | 26095 | [8 empty] | 1000 | 1917700 | 2280490 |  | 계 |  | 4502 | 4127 | 0 | 0 | 0 | 0 | 0 | 0 | -4502
[6 empty] | 굴착교체 | 전체보수 | 부분보수 |  |  |  |  | 1100 | 2185750 | 2569790
|  | 258 | 250 | 0 | 0 | 0 | 0 | 0 |  |  |  |  | 1200 | 2438880 | 2832290
|  |  | 300 | 0.77 | 199 | 199 | 0 | 0 |  |  |  | 플라스틱관 | 200 | 616070 | 890190
|  |  | 400 | 0.21 | 54 | 54 | 0 | 0 |  |  |  |  | 300 | 671740 | 955080
|  |  | 450 |  | 0 | 0 | 0 | 0 |  |  |  |  | 400 | 741790 | 1034760
|  |  | 500 |  | 0 | 0 | 0 | 0 |  |  |  |  | 500 | 832870 | 1135450
|  |  | 600 | 0.02 | 5 | 5 | 0 | 0 |  |  |  |  | 600 | 935280 | 1259740
|  |  | 700 |  | 0 | 0 | 0 | 0 |  |  |  |  | 700 | 1047990 | 1381800
|  |  | 800 |  | 0 | 0 | 0 | 0 |  |  |  |  | 800 | 1165550 | 1509040
|  |  | 900 |  | 0 | 0 | 0 | 0 |  |  |  |  | 900 | 1261160 | 1614280
|  |  | 1000 |  | 0 | 0 | 0 | 0 |  |  |  |  | 1000 | 1429210 | 1792030
|  |  | 1200 |  | 0 | 0 | 0 | 0 |  |  |  |  | 1200 | 1706750 | 2100160
[12 empty] | 사각형거 (BOX)1련 2련박스는 동일규격의 1.5배적용 | H1.0×W1.0 | 2170280 | 2460500
[13 empty] | H1.0×W1.2 | 2342490 | 2632710
[13 empty] | H1.2×W1.2 | 2386000 | 2676210
[13 empty] | H1.0×W1.5 | 2448100 | 2798670
[13 empty] | H1.5×W1.5 | 2638680 | 2989240
[13 empty] | H1.5×W1.8 | 2902880 | 3253450
[13 empty] | H1.8×W1.8 | 3126030 | 3476590
[13 empty] | H1.5×W2.0 | 3127790 | 3478350
[13 empty] | H2.0×W2.0 | 3624820 | 3975390
[13 empty] | H1.5×W2.5 | 3871160 | 4402590
[13 empty] | H2.0×W2.5 | 4243270 | 4774710
[13 empty] | H2.5×W2.5 | 4952980 | 5484420
[13 empty] | H1.5×W3.0 | 4501900 | 5033330
[13 empty] | H2.0×W3.0 | 5013630 | 5545070
[13 empty] | H2.5×W3.0 | 5826300 | 6357730
[13 empty] | H3.0×W3.0 | 6169420 | 6700860

## 나.전체보수(감곡-간선) (hidden)
■ 전체보수 | [10 empty] | 1.2825 | 배 |  |  |  |  | 하수도시설 표준사업비 산정을 통한 국고지원 적정성 검토 보고서(한국환경공단,2015.8)
1) 공사비 산정기준 | [16 empty] | <표 3.6.3-1> 직접공사비 견적단가
- 하수도시설 표준사업비 산정을 통한 국고지원 적정성 검토 보고서(한국환경공단,2015.8) | [11 empty] | 관 종 | 관 경(mm) | 조사단가(원/m) | 할증 | 적용단가(원/m) | 규격 | 비굴착 전체보수 직접공사비 (원) | [6 empty] | 관경 | 평균값 | ABL | ESTM | BPL | TPLS | MSHS | D-ITL | B&G | SEPR
2) 공사비 산정 | [17 empty] | 수량 | A공법 | B공법 | C공법 | D공법 | E공법 | 평균 | (mm) |  | 공법 | 공법 | 공법 | 공법 | 공법 | 공법 | 공법 | 공법
[10 empty] | (단위 :백만원) |  | 전체보수 | D300 | 142417 | 20% | 170900 | Φ200mm×3.0t | 1m | 186505 | 235044 | 239300 | 304105 | 313454 | 255682 | 200 | 211780 | 121077 | 222246 | - | 210373 | 225183 | - | 280019 | -
구분 | 관경 (mm) | 단가 (원/m) | 2020년 |  | 2025년 |  | 2030년 |  | 2035년 |  |  |  | D400 | 182035 |  | 218442 | Φ250mm×3.0t | 1m | 186505 | 235044 | 261179 | 314330 | 319653 | 263342 | 300 | 206990 | 134427 | 236456 | 126467 | 232204 | 241876 | 250000 | 280019 | 154468
|  |  | 연장(m) | 공사비 | 연장(m) | 공사비 | 연장(m) | 공사비 | 연장(m) | 공사비 |  |  | D450 | 220784 |  | 264941 | Φ300mm×4.5t | 1m | 218964 | 260670 | 298960 | 345093 | 354480 | 295633 | 350 | 245132 | - | 274422 | - | 259141 | 269945 | - | - | 177018
생극 처리구역 | D300 | 458970 |  | 0 |  | 0 |  | 0 |  | 0 |  |  | D500 | 257397 |  | 308876 | Φ350mm×4.5t | 1m | 246080 | 301445 | 312480 | 364717 | 386795 | 322303 | 400 | 278312 | - | 297818 | 176641 | 292164 | 306159 | 285000 | 358996 | 231409
| D400 | 553056 |  | 0 |  | 0 |  | 0 |  | 0 |  |  | D600 | 316310 |  | 379572 | Φ400mm×6.0t | 1m | 292870 | 359457 | 335286 | 390203 | 403366 | 356236 | 450 | 295741 | 212628 | 324505 | 202453 | 334377 | 353969 | 310000 | 375131 | 252867
| D450 | 625418 |  | 0 |  | 0 |  | 0 |  | 0 |  |  | D700 | 382855 |  | 459426 | Φ450mm×6.0t | 1m | 331970 | 385091 | 374664 | 452365 | 470142 | 402846 | 500 | 348699 | 257143 | 406092 | 265796 | 403937 | 389817 | 385000 | 407960 | 273850
| D500 | 709106 |  | 0 |  | 0 |  | 0 |  | 0 |  |  | D800 | 459144 |  | 550973 | Φ500mm×6.0t | 1m | 437475 | 419296 | 402452 | 490471 | 534060 | 456751 | 600 | 397630 | 311299 | 446495 | 307915 | 449033 | 406004 | 430000 | 473146 | 357145
| D600 | 801512 |  | 0 |  | 0 |  | 0 |  | 0 |  |  | D900 | 543955 |  | 652746 | Φ600mm×7.5t | 1m | 478766 | 454829 | 466375 | 574125 | 607263 | 516272 | 700 | 486000 | 378705 | 524841 | 370466 | 549104 | 519692 | 525000 | 552639 | 467554
| D700 | 930783 |  | 0 |  | 0 |  | 0 |  | 0 |  |  | D1000 | 637524 |  | 765029 | Φ700mm×7.5t | 1m | 561586 | 584960 | 523874 | 645030 | 682238 | 599538 | 800 | 596045 | 547204 | 569885 | - | 669124 | 575262 | 620000 | 591475 | 599363
| D800 | 1147661 |  | 0 |  | 0 |  | 0 |  | 0 |  |  | D1100 | 740257 |  | 888308 | Φ800mm×10.0t | 1m | 713246 | 659808 | 687142 | 793128 | 842845 | 739234 | 900 | 628097 | 542006 | 658575 | 486946 | 718266 | 649811 | 705000 | 604914 | 659260
| D900 | 1265449 | 0 | 0 |  | 0 |  | 0 |  | 0 |  |  | D1200 | 815662 |  | 978794 | Φ900mm×10.0t | 1m | 823014 | 724277 | 704897 | 871259 | 952074 | 815104 | 1000 | 747237 | 641027 | 787060 | 567464 | 825603 | 768989 | 850000 | 708132 | 829622
| D1000 | 1485626 | 0 | 0 |  | 0 |  | 0 |  | 0 | [5 empty] | 0 | Φ1000mm×12.0t | 1m | 896140 | 875333 | 834157 | 1058495 | 1120499 | 956925 | 1100 | 848902 | 789593 | 905243 | 620991 | - | 894830 | 975000 | 860321 | 896337
| D1100 | 1727293 | 0 | 0 |  | 0 |  | 0 |  | 0 | [5 empty] | 0 | Φ1100mm×13.5t | 1m | 1110454 | 1012766 | 955937 | 1224241 | 1259544 | 1112588 | 1200 | 963174 | 845810 | 997376 | - | - | 970760 | 1065000 | 936921 | 963177
| D1200 |  | 0 | 0 |  | 0 |  | 0 |  | 0 | [5 empty] | 0 | 규격 | 비굴착 부분보수 직접공사비 (원)
| 계 |  | 0 | 0 | 0 | 0 | 0 | 0 | 0 | 0 | [7 empty] | 수량 | A공법 | B공법 | C공법 | 평균 |  |  | 관경 | 순공사비 | 물돌리기 | CCTV조사 | 소계 | 제경비(%) | 적용 | 비고
[17 empty] | Φ200mm | 1개소 | 364337 | 389567 | 263709 | 339210 |  |  | (mm) | [5 empty] | 공사비
[17 empty] | Φ250mm | 1개소 | 386064 | 389567 | 290522 | 355390 |  |  | 200 | 211780 | 4991 | 3509 | 220280 | 35 | 297377
[17 empty] | Φ300mm | 1개소 | 424007 | 423395 | 330416 | 392610 |  |  | 300 | 206990 | 4991 | 3509 | 215490 | 35 | 290911
[17 empty] | Φ350mm | 1개소 | 502696 | 454530 | 433722 | 463650 |  |  | 350 | 245132 | 4991 | 3509 | 253632 | 35 | 342403
[17 empty] | Φ400mm | 1개소 | 564967 | 571632 | 485599 | 540740 |  |  | 400 | 278312 | 4991 | 3509 | 286812 | 35 | 387197
[17 empty] | Φ450mm | 1개소 | 587345 | 642103 | 506995 | 578820 |  |  | 450 | 295741 | 4991 | 3509 | 304241 | 35 | 410726
[17 empty] | Φ500mm | 1개소 | 674986 | 751145 | 519271 | 648470 |  |  | 500 | 348699 | 4991 | 3509 | 357199 | 35 | 482219
[17 empty] | Φ600mm | 1개소 | 724113 | 833572 | 628408 | 728700 |  |  | 600 | 397630 | 4991 | 3509 | 406130 | 35 | 548275
[17 empty] | Φ700mm | 1개소 | 758583 | 939370 | 675408 | 791130 |  |  | 700 | 486000 | 4991 | 3509 | 494500 | 35 | 667575
[17 empty] | Φ800mm | 1개소 | 1018240 | 969474 | 744247 | 910660 |  |  | 800 | 596045 | 4991 | 3509 | 604545 | 35 | 816135
[17 empty] | Φ900mm | 1개소 | 1065901 | 1118948 | 857657 | 1014170 |  |  | 900 | 628097 | 4991 | 3509 | 636597 | 35 | 859406
[17 empty] | Φ1000mm | 1개소 | 1118654 | 1196354 | 890807 | 1068610 |  |  | 1000 | 747237 | 4991 | 3509 | 756033 | 35 | 1020645
[17 empty] | Φ1100mm | 1개소 | 1170172 | 1346097 | 1137883 | 1218060 |  |  | 1100 | 848902 | 4991 | 3509 | 857698 | 35 | 1157892
[17 empty] | <표 3.6.3-3> 표준공사비 산정 | [7 empty] | 1200 | 963174 | 4991 | 3509 | 971970 | 35 | 1312160
[17 empty] | 규격 | 비굴착 전체보수 표준공사비 (원)
[18 empty] | 직접공사비 (5개공법 평균) |  | 직접공사비+부대공(15%) |  | 표준공사비 (제경비35% 포함)
[17 empty] | Φ200mm×3.0t | 255682 |  | 294034 |  | 396946
[17 empty] | Φ250mm×3.0t | 263342 |  | 302843 |  | 408838
[17 empty] | Φ300mm×4.5t | 295633 |  | 339978 |  | 458970
[17 empty] | Φ350mm×4.5t | 322303 |  | 370648 |  | 500375
[17 empty] | Φ400mm×6.0t | 356236 |  | 409671 |  | 553056
[17 empty] | Φ450mm×6.0t | 402846 |  | 463273 |  | 625418
[17 empty] | Φ500mm×6.0t | 456751 |  | 525264 |  | 709106
[17 empty] | Φ600mm×7.5t | 516272 |  | 593713 |  | 801512
[17 empty] | Φ700mm×7.5t | 599538 |  | 689469 |  | 930783
[17 empty] | Φ800mm×10.0t | 739234 |  | 850119 |  | 1147661
[17 empty] | Φ900mm×10.0t | 815104 |  | 937370 |  | 1265449
[17 empty] | Φ1000mm×12.0t | 956925 |  | 1100464 |  | 1485626
[17 empty] | Φ1100mm×13.5t | 1112588 |  | 1279476 |  | 1727293
[17 empty] | 규격 | 비굴착 부분보수 표준공사비 (원)
[18 empty] | 직접공사비 (3개공법 평균) |  | 직접공사비+부대공(15%) |  | 표준공사비 (제경비35% 포함)
[17 empty] | Φ200mm | 339210 |  | 390092 |  | 526625
[17 empty] | Φ250mm | 355390 |  | 408699 |  | 551744
[17 empty] | Φ300mm | 392610 |  | 451502 |  | 609528
[17 empty] | Φ350mm | 463650 |  | 533198 |  | 719818
[17 empty] | Φ400mm | 540740 |  | 621851 |  | 839499
[17 empty] | Φ450mm | 578820 |  | 665643 |  | 898619
[17 empty] | Φ500mm | 648470 |  | 745741 |  | 1006751
[17 empty] | Φ600mm | 728700 |  | 838005 |  | 1131307
[17 empty] | Φ700mm | 791130 |  | 909800 |  | 1228230
[17 empty] | Φ800mm | 910660 |  | 1047259 |  | 1413800
[17 empty] | Φ900mm | 1014170 |  | 1166296 |  | 1574500
[17 empty] | Φ1000mm | 1068610 |  | 1228902 |  | 1659018
[17 empty] | Φ1100mm | 1218060 |  | 1400769 |  | 1891039

## 다.부분보수(감곡-간선) (hidden)
■ 부분보수 | [10 empty] | 3.9115 | 배 |  |  |  |  | 하수도시설 표준사업비 산정을 통한 국고지원 적정성 검토 보고서(한국환경공단,2015.8)
1) 공사비 산정기준 | [16 empty] | <표 3.6.3-1> 직접공사비 견적단가
- 하수도시설 표준사업비 산정을 통한 국고지원 적정성 검토 보고서(한국환경공단,2015.8) | [11 empty] | 관 종 | 관 경(mm) | 조사단가(원/m) | 할증 | 적용단가(원/m) | 규격 | 비굴착 전체보수 직접공사비 (원) | [6 empty] | 관경 | 평균값 | ABL | ESTM | BPL | TPLS | MSHS | D-ITL | B&G | SEPR
2) 공사비 산정 | [17 empty] | 수량 | A공법 | B공법 | C공법 | D공법 | E공법 | 평균 | (mm) |  | 공법 | 공법 | 공법 | 공법 | 공법 | 공법 | 공법 | 공법
[10 empty] | (단위 :백만원) |  | 부분보수 | D300 | 415877 | 20% | 499052 | Φ200mm×3.0t | 1m | 186505 | 235044 | 239300 | 304105 | 313454 | 255682 | 200 | 211780 | 121077 | 222246 | - | 210373 | 225183 | - | 280019 | -
구분 | 관경 (mm) | 단가 (원/개소) | 2020년 |  | 2025년 |  | 2030년 |  | 2035년 |  |  |  | D400 | 579329 |  | 695195 | Φ250mm×3.0t | 1m | 186505 | 235044 | 261179 | 314330 | 319653 | 263342 | 300 | 206990 | 134427 | 236456 | 126467 | 232204 | 241876 | 250000 | 280019 | 154468
|  |  | 개소 | 공사비 | 개소 | 공사비 | 개소 | 공사비 | 개소 | 공사비 |  |  | D450 | 612315 |  | 734778 | Φ300mm×4.5t | 1m | 218964 | 260670 | 298960 | 345093 | 354480 | 295633 | 350 | 245132 | - | 274422 | - | 259141 | 269945 | - | - | 177018
생극 처리구역 | D300 | 2384169 |  | 0 |  | 0 |  | 0 |  | 0 |  |  | D500 | 757477 |  | 908972 | Φ350mm×4.5t | 1m | 246080 | 301445 | 312480 | 364717 | 386795 | 322303 | 400 | 278312 | - | 297818 | 176641 | 292164 | 306159 | 285000 | 358996 | 231409
| D400 | 3283700 |  | 0 |  | 0 |  | 0 |  | 0 |  |  | D600 | 846044 |  | 1015253 | Φ400mm×6.0t | 1m | 292870 | 359457 | 335286 | 390203 | 403366 | 356236 | 450 | 295741 | 212628 | 324505 | 202453 | 334377 | 353969 | 310000 | 375131 | 252867
| D450 | 3514948 |  | 0 |  | 0 |  | 0 |  | 0 |  |  | D700 | 960369 |  | 1152443 | Φ450mm×6.0t | 1m | 331970 | 385091 | 374664 | 452365 | 470142 | 402846 | 500 | 348699 | 257143 | 406092 | 265796 | 403937 | 389817 | 385000 | 407960 | 273850
| D500 | 3937907 |  | 0 |  | 0 |  | 0 |  | 0 |  |  | D800 | 1086032 |  | 1303238 | Φ500mm×6.0t | 1m | 437475 | 419296 | 402452 | 490471 | 534060 | 456751 | 600 | 397630 | 311299 | 446495 | 307915 | 449033 | 406004 | 430000 | 473146 | 357145
| D600 | 4425107 |  | 0 |  | 0 |  | 0 |  | 0 |  |  | D900 | 1155632 |  | 1386758 | Φ600mm×7.5t | 1m | 478766 | 454829 | 466375 | 574125 | 607263 | 516272 | 700 | 486000 | 378705 | 524841 | 370466 | 549104 | 519692 | 525000 | 552639 | 467554
| D700 | 4804222 |  | 0 | [8 empty] | D900 | 1155632 |  | 1386758 | Φ700mm×7.5t | 1m | 561586 | 584960 | 523874 | 645030 | 682238 | 599538 | 800 | 596045 | 547204 | 569885 | - | 669124 | 575262 | 620000 | 591475 | 599363
| D800 | 5530079 |  | 0 |  | 0 |  | 0 |  | 0 |  |  | D1000 | 1269088 |  | 1522906 | Φ800mm×10.0t | 1m | 713246 | 659808 | 687142 | 793128 | 842845 | 739234 | 900 | 628097 | 542006 | 658575 | 486946 | 718266 | 649811 | 705000 | 604914 | 659260
| D900 | 6158657 |  | 0 |  | 0 |  | 0 |  | 0 |  |  | D1100 | 1370696 |  | 1644835 | Φ900mm×10.0t | 1m | 823014 | 724277 | 704897 | 871259 | 952074 | 815104 | 1000 | 747237 | 641027 | 787060 | 567464 | 825603 | 768989 | 850000 | 708132 | 829622
| D1350 |  |  | 0 |  | 0 |  | 0 |  | 0 |  |  | D1200 | 1475229 |  | 1770275 | Φ1000mm×12.0t | 1m | 896140 | 875333 | 834157 | 1058495 | 1120499 | 956925 | 1100 | 848902 | 789593 | 905243 | 620991 | - | 894830 | 975000 | 860321 | 896337
| 계 |  | 0 | 0 | 0 | 0 | 0 | 0 | 0 | 0 |  |  | D1350 | 1917797 |  | 2301356 | Φ1100mm×13.5t | 1m | 1110454 | 1012766 | 955937 | 1224241 | 1259544 | 1112588 | 1200 | 963174 | 845810 | 997376 | - | - | 970760 | 1065000 | 936921 | 963177
[17 empty] | 규격 | 비굴착 부분보수 직접공사비 (원)
|  |  |  | 0 | [13 empty] | 수량 | A공법 | B공법 | C공법 | 평균 |  |  | 관경 | 순공사비 | 물돌리기 | CCTV조사 | 소계 | 제경비(%) | 적용 | 비고
[17 empty] | Φ200mm | 1개소 | 364337 | 389567 | 263709 | 339210 |  |  | (mm) | [5 empty] | 공사비
[17 empty] | Φ250mm | 1개소 | 386064 | 389567 | 290522 | 355390 |  |  | 200 | 211780 | 4991 | 3509 | 220280 | 35 | 297377
[17 empty] | Φ300mm | 1개소 | 424007 | 423395 | 330416 | 392610 |  |  | 300 | 206990 | 4991 | 3509 | 215490 | 35 | 290911
[17 empty] | Φ350mm | 1개소 | 502696 | 454530 | 433722 | 463650 |  |  | 350 | 245132 | 4991 | 3509 | 253632 | 35 | 342403
[17 empty] | Φ400mm | 1개소 | 564967 | 571632 | 485599 | 540740 |  |  | 400 | 278312 | 4991 | 3509 | 286812 | 35 | 387197
[17 empty] | Φ450mm | 1개소 | 587345 | 642103 | 506995 | 578820 |  |  | 450 | 295741 | 4991 | 3509 | 304241 | 35 | 410726
[17 empty] | Φ500mm | 1개소 | 674986 | 751145 | 519271 | 648470 |  |  | 500 | 348699 | 4991 | 3509 | 357199 | 35 | 482219
[17 empty] | Φ600mm | 1개소 | 724113 | 833572 | 628408 | 728700 |  |  | 600 | 397630 | 4991 | 3509 | 406130 | 35 | 548275
[17 empty] | Φ700mm | 1개소 | 758583 | 939370 | 675408 | 791130 |  |  | 700 | 486000 | 4991 | 3509 | 494500 | 35 | 667575
[17 empty] | Φ800mm | 1개소 | 1018240 | 969474 | 744247 | 910660 |  |  | 800 | 596045 | 4991 | 3509 | 604545 | 35 | 816135
[17 empty] | Φ900mm | 1개소 | 1065901 | 1118948 | 857657 | 1014170 |  |  | 900 | 628097 | 4991 | 3509 | 636597 | 35 | 859406
[17 empty] | Φ1000mm | 1개소 | 1118654 | 1196354 | 890807 | 1068610 |  |  | 1000 | 747237 | 4991 | 3509 | 756033 | 35 | 1020645
[17 empty] | Φ1100mm | 1개소 | 1170172 | 1346097 | 1137883 | 1218060 |  |  | 1100 | 848902 | 4991 | 3509 | 857698 | 35 | 1157892
[17 empty] | <표 3.6.3-3> 표준공사비 산정 | [7 empty] | 1200 | 963174 | 4991 | 3509 | 971970 | 35 | 1312160
[17 empty] | 규격 | 비굴착 전체보수 표준공사비 (원)
[18 empty] | 직접공사비 (5개공법 평균) |  | 직접공사비+부대공(15%) |  | 표준공사비 (제경비35% 포함)
[17 empty] | Φ200mm×3.0t | 255682 |  | 294034 |  | 396946
[17 empty] | Φ250mm×3.0t | 263342 |  | 302843 |  | 408838
[17 empty] | Φ300mm×4.5t | 295633 |  | 339978 |  | 458970
[17 empty] | Φ350mm×4.5t | 322303 |  | 370648 |  | 500375
[17 empty] | Φ400mm×6.0t | 356236 |  | 409671 |  | 553056
[17 empty] | Φ450mm×6.0t | 402846 |  | 463273 |  | 625418
[17 empty] | Φ500mm×6.0t | 456751 |  | 525264 |  | 709106
[17 empty] | Φ600mm×7.5t | 516272 |  | 593713 |  | 801512
[17 empty] | Φ700mm×7.5t | 599538 |  | 689469 |  | 930783
[17 empty] | Φ800mm×10.0t | 739234 |  | 850119 |  | 1147661
[17 empty] | Φ900mm×10.0t | 815104 |  | 937370 |  | 1265449
[17 empty] | Φ1000mm×12.0t | 956925 |  | 1100464 |  | 1485626
[17 empty] | Φ1100mm×13.5t | 1112588 |  | 1279476 |  | 1727293
[17 empty] | 규격 | 비굴착 부분보수 표준공사비 (원)
[18 empty] | 직접공사비 (3개공법 평균) |  | 직접공사비+부대공(15%) |  | 표준공사비 (제경비35% 포함)
[17 empty] | Φ200mm | 339210 |  | 390092 |  | 526625
[17 empty] | Φ250mm | 355390 |  | 408699 |  | 551744
[17 empty] | Φ300mm | 392610 |  | 451502 |  | 609528
[17 empty] | Φ350mm | 463650 |  | 533198 |  | 719818
[17 empty] | Φ400mm | 540740 |  | 621851 |  | 839499
[17 empty] | Φ450mm | 578820 |  | 665643 |  | 898619
[17 empty] | Φ500mm | 648470 |  | 745741 |  | 1006751
[17 empty] | Φ600mm | 728700 |  | 838005 |  | 1131307
[17 empty] | Φ700mm | 791130 |  | 909800 |  | 1228230
[17 empty] | Φ800mm | 910660 |  | 1047259 |  | 1413800
[17 empty] | Φ900mm | 1014170 |  | 1166296 |  | 1574500
[17 empty] | Φ1000mm | 1068610 |  | 1228902 |  | 1659018
[17 empty] | Φ1100mm | 1218060 |  | 1400769 |  | 1891039

## 라.맨홀보수(감곡-간선) (hidden)
■ 맨홀보수 | [9 empty] | 배
1) 공사비 산정기준
- "강우시하수도정비시범사업 기본설계(2016.6)"상의 사업비 적용(차집 및 오수간선관로) | [9 empty] | 1. 공사비 산출근거(개소당)
2) 공사비 산정 | [9 empty] | 공 종 |  | 규격 | 단위 | 수량 | 단가 | 개략공사비(원) | 비고
[9 empty] | (단위 :백만원) | 1. 토공 | 1) 터파기 | 하천,인력10% | ㎥ | 41 | 10231 | 419471 | DE100.13230, 실적단가
구분 | 단가 (원/개소) | 2020년 |  | 2025년 |  | 2030년 |  | 2035년 |  |  | 2) 되메우기 및 다짐 | 기계, 다짐 | ㎥ | 29 | 3936 | 114144 | DH110.00000, 실적단가
|  | 개소 | 공사비 | 개소 | 공사비 | 개소 | 공사비 | 개소 | 공사비 | 2. 구조물공 | 1) 재료비 | 3호맨홀 | 식 | 1 | 3191400 | 3191400 | 조달청 계약단가
맨홀보강 | 5500753 |  | 0 | [7 empty] | 2) 설치비 |  | 식 | 1 | 638280 | 638280 | 재료비의 20%
맨홀인상 | 576917 |  | 0 | [6 empty] | 3. 가시설공 | 1) 시트파일 | H=4.5 | m | 12 | 500000 | 6000000 | 유사사례 적용
뚜껑교체 | 223017 |  | 0 | [6 empty] | 6. 부대공 | [5 empty] | 5181648 | 공사비의 50%
사다리 | 6000 |  | 0 | [6 empty] | 순공사비 계 | [5 empty] | 15544943
계 |  | 0 | 0 | 0 | 0 | 0 | 0 | 0 | 0 | 제경비 계(순공사비 35% 적용) | [5 empty] | 5440730.05
[10 empty] | 공사비 계 | [5 empty] | 20986000
4m기준
[10 empty] | 550 | 1500*550 | 293900 | 293900
[10 empty] | 500 | 1500*500 | 461900 | 1847600
[10 empty] | 1500 | 1500*1500 | 1049900 | 1049900
[10 empty] | 2050 |  |  | 3191400
4000
1950
3.9

## 마.우수토실개량(감곡-간선) (hidden)
■ 우수토실 개량 | [9 empty] | 배
1) 공사비 산정기준
- "강우시하수도정비시범사업 기본설계(2016.6)"상의 사업비 적용(차집 및 오수간선관로) | [9 empty] | 1. 공사비 산출근거(개소당)
2) 공사비 산정 | [9 empty] | 공 종 |  | 규격 | 단위 | 수량 | 단가 | 개략공사비(원) | 비고
[9 empty] | (단위 :백만원) | 1. 토공 | 1) 터파기 | 하천,인력10% | ㎥ | 41 | 9963 | 408483 | DE100.13230, 실적단가
우수토실 | 단가 (원/개소) | 2020년 |  | 2025년 |  | 2030년 |  | 2035년 |  |  | 2) 되메우기 및 다짐 | 기계, 다짐 | ㎥ | 29 | 3861 | 111969 | DH110.00000, 실적단가
|  | 개소 | 공사비 | 개소 | 공사비 | 개소 | 공사비 | 개소 | 공사비 | 2. 구조물공 | 1) 재료비 | 3호맨홀 | 식 | 1 | 3043500 | 3043500 | 조달청 계약단가
생극1 | 54718426 |  | 0 |  | 0 |  | 0 |  | 0 |  | 2) 설치비 |  | 식 | 1 | 608700 | 608700 | 재료비의 20%
| 54718426 |  | 0 |  | 0 |  | 0 |  | 0 | 3. 가시설공 | 1) 시트파일 | H=4.5 | m | 12 | 500000 | 6000000 | 유사사례 적용
생극2 | 2399000000 |  | 0 |  | 0 |  | 0 |  | 0 | 6. 부대공 | [5 empty] | 5086326 | 공사비의 50%
계 |  | 0 | 0 | 0 | 0 | 0 | 0 | 0 | 0 | 순공사비 계 | [5 empty] | 15258978
[10 empty] | 제경비 계(순공사비 35% 적용) | [5 empty] | 5340642.3
[10 empty] | 공사비 계 | [5 empty] | 20600000
4m기준
[10 empty] | 550 | 1500*550 | 547700 | 547700
[10 empty] | 500 | 1500*500 | 312400 | 1249600
[10 empty] | 1500 | 1500*1500 | 1246200 | 1246200
[5 empty] | 4718426 | 2262656722 | 81856087 |  |  | 2050 |  |  | 3043500
4000
1950
3.9

## 1.6.5 오수관로신설
나. 오수관로 신설
1) 공사비
(단위 : ㎥/일, 백만원)
구분 | 2020년 | 2025년 | 2030년 | 2035년 | 비고 | 원인자부담금비율
관로신설 | 4839 | 425 | 1584 | 0 |  | 구분 | 1단계 | 2단계 | 3단계 | 4단계
배수설비 | 810 | 83 | 61 | 0 |  | 군부대 | #REF! | #DIV/0! | #DIV/0! | #DIV/0!
맨홀펌프장 | 96 | 0 | 0 | 0 |  | 원인자 사업비 | #REF! | #VALUE! | #VALUE! | #VALUE!
공사비 | 5745 | 508 | 1645 | 0
3) 설계비 산정
(단위 : 백만원)
구분 | 2020년 | 2025년 | 2030년 | 2035년 | 비고
금회공사비 | 5745 | 508 | 1645 | 0
작은공사비 | 5000 | 500 | 1000 | 0
큰공사비 | 10000 | 1000 | 2000 | 0 |  | <부대비요율)
작은금액요율 | 4.63% | 6.04% | 5.32% | 0% |  | 공사비(백만원) | 기본조사 | 실시설계비 | 공사감리비 | 시설부대비
큰금액요율 | 4.52% | 5.32% | 4.9% | 0% |  | 50 | 3.24% | 6.49% | 3.02% | 1.08%
금회요율 | 4.614% | 6.028% | 5.049% | 0% |  | 100 | 3.04% | 6.07% | 2.85% | 0.9%
설계비 | 265 | 31 | 83 | 0 |  | 200 | 2.42% | 4.85% | 2.26% | 0.72%
[6 empty] | 300 | 2.22% | 4.43% | 2.06% | 0.72%
4) 감리비 산정 | [5 empty] | 500 | 2.01% | 4.03% | 1.89% | 0.72%
[5 empty] | (단위 : 백만원) | 1000 | 1.77% | 3.55% | 1.66% | 0.63%
구분 | 2020년 | 2025년 | 2030년 | 2035년 | 비고 | 2000 | 1.63% | 3.27% | 1.53% | 0.36%
금회공사비 | 5745 | 508 | 1645 | 0 |  | 3000 | 1.57% | 3.15% | 1.48% | 0.36%
작은공사비 | 10000 | 10000 | 10000 | 0 |  | 5000 | 1.54% | 3.09% | 1.45% | 0.27%
큰공사비 | 10000 | 10000 | 10000 | 0 |  | 10000 | 1.51% | 3.01% | 1.41% | 0.25%
작은금액요율 | 9.37% | 9.37% | 9.37% | 0 |  | 20000 | 1.46% | 2.91% | 1.37% | 0.23%
큰금액요율 | 9.37% | 9.37% | 9.37% | 0 |  | 30000 | 1.45% | 2.9% | 1.35% | 0.23%
금회요율 | 9.37% | 9.37% | 9.37% | 0 |  | 50000 | 1.41% | 2.84% | 1.33% | 0.23%
감리비 | 538 | 48 | 154 | 0 |  | 100000 | 1.4% | 2.79% | 1.3% | 0.23%
[6 empty] | 200000 | 1.38% | 2.76% | 1.28% | 0.21%
[6 empty] | 300000 | 1.37% | 2.72% | 1.25% | 0.19%
[6 empty] | 500000 | 1.34% | 2.7% | 1.23% | 0.17%
<전면책임감리 요율>
[6 empty] | 공사비(백만원) | 10000 | 20000 | 30000 | 40000 | 50000 | 70000 | 100000 | 150000 | 200000
[6 empty] | 개산요율(%) | 9.37% | 7.5% | 6.52% | 5.88% | 5.43% | 4.91% | 4.46% | 3.92% | 3.53%
4) 시설부대비 산정
(단위 : 백만원)
구분 | 2020년 | 2025년 | 2030년 | 2035년 | 비고
금회공사비 | 5745 | 508 | 1645 | 0
작은공사비 | 5000 | 500 | 1000 | 0
큰공사비 | 10000 | 1000 | 2000 | 0
작은금액요율 | 0.27% | 0.72% | 0.63% | 0%
큰금액요율 | 0.25% | 0.63% | 0.36% | 0%
금회요율 | 0.267% | 0.7186% | 0.4558% | 0%
시설부대비 | 15 | 4 | 7 | 0
5) 총 사업비
(단위 : 백만원)
구분 | 2020년 | 2025년 | 2030년 | 2035년 | 비고
공사비 | 5745 | 508 | 1645 | 0
설계비 | 265 | 31 | 83 | 0
감리비 | 538 | 48 | 154 | 0
시설부대비 | 15 | 4 | 7 | 0
계 | 6563 | 591 | 1889 | 0

## 가.관로신설(감곡-오수지선)
■ 관로신설
1) 공사비 산정기준
- “하수도분야 보조금 편성 및 집행관리 실무요령(2018.1, 환경부)”상의 하수관로정비사업 m당 공사비 적용 | [10 empty] | 관 종 | 관 경(mm) | 포 장 상 태 |  | 관 종 | 관 경(mm) | 포 장 상 태
- 자연유하구간은 플라스틱관, 압송구간은 주철관 적용, 포장상태는 포장구간 적용 | [12 empty] | 비포장구간 | 포장구간 |  |  | 비포장구간 | 포장구간
2) 공사비 산정 | [10 empty] | 콘크리트관 | 300 | 512740 | 782541 | 압송관로 | 80 | 91404 | 309684
[10 empty] | (단위 :백만원) |  | 400 | 580188 | 859007 |  | 100 | 102960 | 323665
구분 | 관경 (mm) | 단가 (원/m) | 2020년 |  | 2025년 |  | 2030년 |  | 2035년 |  |  | 500 | 624861 | 912820 |  | 150 | 139786 | 366708
|  |  | 연장(m) | 공사비 | 연장(m) | 공사비 | 연장(m) | 공사비 | 연장(m) | 공사비 |  | 600 | 705821 | 1016585 |  | 200 | 172293 | 405664
감곡1 | 80 | 309684 | 0 | 0 |  | 0 |  | 0 |  | 0 |  | 700 | 782918 | 1102578 |  | 300 | 248738 | 494561
| 200 | 737848 | 2664 | 1966 | 88 | 65 | 273 | 201 |  | 0 |  | 800 | 854676 | 1183365 |  | 400 | 348039 | 606519
| 300 | 794902 | 537 | 427 | 0 | 0 | 0 | 0 |  | 0 |  | 900 | 945775 | 1283451 |  | 500 | 453129 | 724142
| 계 |  | 3201 | 2393 | 88 | 65 | 273 | 201 | 0 | 0 |  | 1000 | 1051853 | 1398649 |  | 600 | 563069 | 846789
감곡2 | 80 | 309684 | 734 | 227 | 0 | 0 | 0 | 0 |  | 0 |  | 1100 | 1188358 | 1557399 |  | 700 | 708878 | 1005274
| 200 | 737848 | 3007 | 2219 | 488 | 360 | 1874 | 1383 |  | 0 |  | 1200 | 1313909 | 1691805 |  | 800 | 860005 | 1169007
| 300 | 794902 | 0 | 0 |  | 0 |  | 0 |  | 0 |  | 1350 | 1519849 | 1910605
| 계 |  | 3741 | 2446 | 488 | 360 | 1874 | 1383 | 0 | 0 | 강 관 | 300 | 707247 | 977038
계 | 80 | 309684 | 734 | 227 | 0 | 0 | 0 | 0 | 0 | 0 |  | 400 | 827275 | 1106094
| 200 | 737848 | 5671 | 4185 | 576 | 425 | 2147 | 1584 | 0 | 0 |  | 500 | 935411 | 1223371
| 300 | 794902 | 537 | 427 | 0 | 0 | 0 | 0 | 0 | 0 |  | 600 | 1068860 | 1379624
| 계 |  | 6942 | 4839 | 576 | 425 | 2147 | 1584 | 0 | 0 |  | 700 | 1206659 | 1526319
[12 empty] | 800 | 1373571 | 1702260
|  |  | 56391 | [8 empty] | 900 | 1509424 | 1847090
[12 empty] | 1000 | 1730822 | 2077609
[12 empty] | 1100 | 1990647 | 2359688
[12 empty] | 1200 | 2234280 | 2612176
[11 empty] | 플라스틱관 | 200 | 476678 | 737848
[12 empty] | 300 | 525101 | 794902
[12 empty] | 400 | 625778 | 904597
[12 empty] | 500 | 711507 | 999476
[12 empty] | 600 | 810869 | 1121644
[12 empty] | 700 | 919311 | 1238972
[12 empty] | 800 | 1030780 | 1359468
[12 empty] | 900 | 1120686 | 1458352
[12 empty] | 1000 | 1252157 | 1598943
[12 empty] | 1200 | 1519329 | 1897235
[11 empty] | 사각형거 (BOX)1련 2련박스는 동일규격의 1.5배적용 | H1.0×W1.0 | 1813280 | 2098936
[12 empty] | H1.0×W1.2 | 1980997 | 2266643
[12 empty] | H1.2×W1.2 | 2008266 | 2293922
[12 empty] | H1.0×W1.5 | 2087044 | 2432231
[12 empty] | H1.5×W1.5 | 2235747 | 2580933
[12 empty] | H1.5×W1.8 | 2493065 | 2838251
[12 empty] | H1.8×W1.8 | 2688377 | 3033563
[12 empty] | H1.5×W2.0 | 2712639 | 3057825
[12 empty] | H2.0×W2.0 | 3180065 | 3525251
[12 empty] | H1.5×W2.5 | 3443537 | 3966580
[12 empty] | H2.0×W2.5 | 3790171 | 4313203
[12 empty] | H2.5×W2.5 | 4445958 | 4968990
[12 empty] | H1.5×W3.0 | 4058779 | 4581821
[12 empty] | H2.0×W3.0 | 4541703 | 5064746
[12 empty] | H2.5×W3.0 | 5297975 | 5821007
[12 empty] | H3.0×W3.0 | 5625868 | 6148911

## 나.배수설비(감곡)
■ 배수설비
1) 공사비 산정기준
- “하수도분야 보조금 편성 및 집행관리 실무요령(2018.1, 환경부)”상의 하수관로정비사업 m당 공사비 적용 | [9 empty] | 관급공사비 | 도급공사비 |  | 공사비 | 배수설비 | 원/개소
[11 empty] | 공사비 | 사급자재비
2) 공사비 산정 | [9 empty] | 193305871 | 203845142 | 24575776 | 421726789 | 107 | 3941372
[9 empty] | (단위 :백만원) | 95734914 | 100519736 | 12523120 | 208777770 | 73 | 2859969
구분 | 단가 (원/개소) | 2020년 |  | 2025년 |  | 2030년 |  | 2035년 |  | 89354702 | 97903817 | 7338888 | 194597407 | 52 | 3742258
|  | 개소 | 공사비 | 개소 | 공사비 | 개소 | 공사비 | 개소 | 공사비 | 129103381 | 131957129 | 14451552 | 275512062 | 116 | 2375104
감곡1 | 3600000 | 118 | 425 | 2 | 7 | 2 | 7 | 0 | 0 | 21661400 | 22533172 | 2025766 | 46220338 | 19 | 2432649
감곡2 | 3600000 | 107 | 385 | 21 | 76 | 15 | 54 | 0 | 0 | 321519096 | 271581762 | 53437600 | 646538458 | 252 | 2565629
| 3600000 |  | 0 | 0 | 0 | 0 | 0 | 0 | 0 | 508869614 | 691056465 | 66880104 | 1266806183 | 364 | 3480237
| 3600000 |  | 0 | 0 | 0 | 0 | 0 | 0 | 0 | 388284221 | 446895877 | 43100796 | 878280894 | 294 | 2987350
| 3600000 |  | 0 | 0 | 0 | 0 | 0 | 0 | 0 | 99787094 | 108760799 | 14516482 | 223064375 | 113 | 1974021
| 3600000 |  | 0 | 0 | 0 | 0 | 0 | 0 | 0 | 38001052 | 34898329 | 7583968 | 80483349 | 57 | 1411989
| 3600000 |  | 0 | 0 | 0 | 0 | 0 | 0 | 0 | 40549116 | 23501224 | 4775574 | 68825914 | 32 | 2150810
| 3600000 |  | 0 | 0 | 0 | 0 | 0 | 0 | 0 | 1926170461 | 2133453452 | 251209626 | 4310833539 | 1479 | 2914695
| 3600000 |  | 0 | 0 | 0 | 0 | 0 | 0 | 0
| 3600000 |  | 0 | 0 | 0 | 0 | 0 | 0 | 0 | <표 3.2.3-1> 배수설비 표준공사비
| 3600000 |  | 0 | 0 | 0 | 0 | 0 | 0 | 0 | 공종 |  |  | 단위 | 비포장 | 아스팔트 | 콘크리트 | 아스팔트 + 콘크리트 | 계 | 비고
| 3600000 |  | 0 | 0 | 0 | 0 | 0 | 0 | 0 | 연 결 관 | 평균관거연장 |  | m | 1.3 | 0.8 | 4.2 | 3.7 | 10
| 3600000 |  | 0 | 0 | 0 | 0 | 0 | 0 | 0 |  | 토공+ 포장공 | 단가 | 원/m | 18886 | 78744 | 59951 | 73895
| 3600000 |  | 0 | 0 | 0 | 0 | 0 | 0 | 0 |  |  | 금액 | 원 | 24551 | 62995 | 251794 | 273411 | 612751
계 | 3600000 | 225 | 810 | 23 | 83 | 17 | 61 | 0 | 0 |  | 관로공 | 단가 | 원/m | 21944
[12 empty] | 금액 | 원 | 28527 | 17555 | 92164 | 81192 | 219438
[10 empty] | 배 수 관 | 평균관거연장 |  | m | 9.6 | 0.3 | 21.5 | 1.7 | 33
[11 empty] | 토공+ 포장공 | 단가 | 원/m | 18583 | 62583 | 51107 | 55904
[12 empty] | 금액 | 원 | 177839 | 20652 | 1096245 | 92240 | 1386976
[11 empty] | 관로공 | 단가 | 원/m | 8449
[12 empty] | 금액 | 원 | 80856 | 2788 | 181231 | 13940 | 278815
[10 empty] | 오수받이 |  |  | 개 | D=300mm(1개소) |  |  |  | 225000
[10 empty] | 소 |  | 계 | 원 | 2722980 |  |  |  | 2722980
[10 empty] | 부 | 대 | 공 | % | 5%
[13 empty] | 원 | 136149 |  |  |  | 136149
[10 empty] | 제 | 경 | 비 | % | 35%
[13 empty] | 원 | 1000695 |  |  |  | 1000695
[10 empty] | 공 | 사 | 비 | 원/가구 | 3859824

## 다.맨홀펌프장(감곡)
■ 맨홀펌프장
1) 공사비 산정기준
- “하수도분야 보조금 편성 및 집행관리 실무요령(2018.1, 환경부)”상의 오수펌프장 공사비 함수식 적용
- 공사비(백만원)=0.292Q + 83.662( Q : 용량, ㎥/일)
2) 공사비 산정
(단위 :백만원)
구분 |  | 2020년 |  | 2025년 |  | 2030년 |  | 2035년
|  | 펌프용량(㎥/min) | 공사비 | 펌프용량(㎥/min) | 공사비 | 펌프용량(㎥/min) | 공사비 | 펌프용량(㎥/min) | 공사비
감곡 | 감곡1 | 0.3 | 96 | 0 | 0 | 0 | 0 | 0 | 0 | 5
|  |  |  | 0 | 0 | 0 | 0 | 0 | 0
|  |  |  | 0 | 0 | 0 | 0 | 0 | 0
|  |  |  | 0 | 0 | 0 | 0 | 0 | 0
|  |  |  | 0 | 0 | 0 | 0 | 0 | 0
| 소계 |  | 96 | 0 | 0 | 0 | 0 | 0 | 0
계 |  |  | 96 | 0 | 0 | 0 | 0 | 0 | 0 | 2
8
2
5
3

## 1.6.6 오수관로 교체및보수 (hidden)
다. 오수관로 교체 및 보수
1) 공사비
(단위 : ㎥/일, 백만원)
구분 | 2020년 | 2025년 | 2030년 | 2035년 | 비고 | 교체보수비율
굴착교체 | 0 | 0 | 0 | 0 |  | 구분 | 1단계 | 2단계 | 3단계 | 4단계
전체보수 | 0 | 0 | 0 | 0 |  | 교체 | #DIV/0! | #DIV/0! | #DIV/0! | #DIV/0!
부분보수 | 0 | 0 | 0 | 0 |  | 보수 | #DIV/0! | #DIV/0! | #DIV/0! | 0%
맨홀펌프장 개량 및 보수 | 0 | 0 | 0 | 0
공사비 | 0 | 0 | 0 | 0
3) 설계비 산정
(단위 : 백만원)
구분 | 2020년 | 2025년 | 2030년 | 2035년 | 비고
금회공사비 | 0 | 0 | 0 | 0
작은공사비 | 0 | 0 | 0 | 0
큰공사비 | 0 | 0 | 0 | 0
작은금액요율 | 0% | 0% | 0% | 0%
큰금액요율 | 0% | 0% | 0% | 0%
금회요율 | 0% | 0% | 0% | 0% |  | <부대비요율)
설계비 | 0 | 0 | 0 | 0 |  | 공사비(백만원) | 기본조사 | 실시설계비 | 공사감리비 | 시설부대비
[6 empty] | 50 | 3.24% | 6.49% | 3.02% | 1.08%
4) 감리비 산정 | [5 empty] | 100 | 3.04% | 6.07% | 2.85% | 0.9%
[5 empty] | (단위 : 백만원) | 200 | 2.42% | 4.85% | 2.26% | 0.72%
구분 | 2020년 | 2025년 | 2030년 | 2035년 | 비고 | 300 | 2.22% | 4.43% | 2.06% | 0.72%
금회공사비 | 0 | 0 | 0 | 0 |  | 500 | 2.01% | 4.03% | 1.89% | 0.72%
작은공사비 | 10000 | 10000 | 10000 | 10000 |  | 1000 | 1.77% | 3.55% | 1.66% | 0.63%
큰공사비 | 10000 | 10000 | 10000 | 10000 |  | 2000 | 1.63% | 3.27% | 1.53% | 0.36%
작은금액요율 | 9.37% | 9.37% | 9.37% | 9.37% |  | 3000 | 1.57% | 3.15% | 1.48% | 0.36%
큰금액요율 | 9.37% | 9.37% | 9.37% | 9.37% |  | 5000 | 1.54% | 3.09% | 1.45% | 0.27%
금회요율 | 9.37% | 9.37% | 9.37% | 9.37% |  | 10000 | 1.51% | 3.01% | 1.41% | 0.25%
감리비 | 0 | 0 | 0 | 0 |  | 20000 | 1.46% | 2.91% | 1.37% | 0.23%
[6 empty] | 30000 | 1.45% | 2.9% | 1.35% | 0.23%
[6 empty] | 50000 | 1.41% | 2.84% | 1.33% | 0.23%
[6 empty] | 100000 | 1.4% | 2.79% | 1.3% | 0.23%
[6 empty] | 200000 | 1.38% | 2.76% | 1.28% | 0.21%
[6 empty] | 300000 | 1.37% | 2.72% | 1.25% | 0.19%
[6 empty] | 500000 | 1.34% | 2.7% | 1.23% | 0.17%
4) 시설부대비 산정 | [5 empty] | <전면책임감리 요율>
[5 empty] | (단위 : 백만원) | 공사비(백만원) | 10000 | 20000 | 30000 | 40000 | 50000 | 70000 | 100000 | 150000 | 200000
구분 | 2020년 | 2025년 | 2030년 | 2035년 | 비고 | 개산요율(%) | 9.37% | 7.5% | 6.52% | 5.88% | 5.43% | 4.91% | 4.46% | 3.92% | 3.53%
금회공사비 | 0 | 0 | 0 | 0
작은공사비 | 0 | 0 | 0 | 0
큰공사비 | 0 | 0 | 0 | 0
작은금액요율 | 0% | 0% | 0% | 0%
큰금액요율 | 0% | 0% | 0% | 0%
금회요율 | 0% | 0% | 0% | 0%
시설부대비 | 0 | 0 | 0 | 0
5) 총 사업비
(단위 : 백만원)
구분 | 2020년 | 2025년 | 2030년 | 2035년 | 비고
공사비 | 0 | 0 | 0 | 0
설계비 | 0 | 0 | 0 | 0
감리비 | 0 | 0 | 0 | 0
시설부대비 | 0 | 0 | 0 | 0
계 | 0 | 0 | 0 | 0
교체 | 0 | #DIV/0! | 0 | 0
보수 | 0 | #DIV/0! | 0 | 0

## 가.굴착교체(감곡-오수지선) (hidden)
■ 굴착교체 | [14 empty] | 1.5 | 배
1) 공사비 산정기준
- “하수도분야 보조금 편성 및 집행관리 실무요령(2016.1, 환경부)”상의 하수관로정비사업 m당 공사비 적용 | [15 empty] | 관 종 | 관 경(mm) | 포 장 상 태 |  | 관 종 | 관 경(mm) | 포 장 상 태
(기존관 철거 및 물돌리기를 고려하여 공사비의 1.5배 적용) | [17 empty] | 비포장구간 | 포장구간 |  |  | 비포장구간 | 포장구간
-플라스틱관 200mm, 포장상태는 포장구간 적용 | [15 empty] | 콘크리트관 | 300 | 512740 | 782541 | 압송관로 | 80 | 91404 | 309684
- 정비대상 연장은 유량계 측정지점 유역내 관로연장의 30%적용, 실태조사가 완료된 부춘처리분구는 조사결과 적용 | [16 empty] | 400 | 580188 | 859007 |  | 100 | 102960 | 323665
2) 공사비 산정 | [16 empty] | 500 | 624861 | 912820 |  | 150 | 139786 | 366708
[14 empty] | (단위 :백만원) |  |  | 600 | 705821 | 1016585 |  | 200 | 172293 | 405664
처리분구 | 소구역 | 유량계 지점 | 유역내 연장(m) | 대상연장 (m) | 관경 (mm) | 단가 (원/m) | 2020년 |  | 2025년 |  | 2030년 |  | 2035년 |  |  |  | 700 | 782918 | 1102578 |  | 300 | 248738 | 494561
[7 empty] | 연장(m) | 공사비 | 연장(m) | 공사비 | 연장(m) | 공사비 | 연장(m) | 공사비 |  |  | 800 | 854676 | 1183365 |  | 400 | 348039 | 606519
감곡 | 감곡 |  | 10 | 10 | 150 | 550062 | 0 | 0 |  | 0 | 0 | 0 | 0 | 0 |  |  | 900 | 945775 | 1283451 |  | 500 | 453129 | 724142
|  |  | 84 | 84 | 200 | 1106772 | 0 | 0 |  | 0 | 0 | 0 | 0 | 0 |  |  | 1000 | 1051853 | 1398649 |  | 600 | 563069 | 846789
|  |  | 57 | 57 | 300 | 1192353 | 0 | 0 |  | 0 | 0 | 0 | 0 | 0 |  |  | 1100 | 1188358 | 1557399 |  | 700 | 708878 | 1005274
|  |  | 16 | 16 | 400 | 1356895.5 | 0 | 0 |  | 0 | 0 | 0 | 0 | 0 |  |  | 1200 | 1313909 | 1691805 |  | 800 | 860005 | 1169007
|  |  | 1 | 1 | 450 | 1428054.75 | 0 | 0 |  | 0 | 0 | 0 | 0 | 0 |  |  | 1350 | 1519849 | 1910605
|  |  | 2 | 2 | 600 | 1682466 | 0 | 0 |  | 0 | 0 | 0 | 0 | 0 | 3.0x2.5단가적용 | 강 관 | 300 | 707247 | 977038
계 |  |  | 170 | 170 |  |  | 0 | 0 | 0 | 0 | 0 | 0 | 0 | 0 |  |  | 400 | 827275 | 1106094 | 2.29 | 0.687
[8 empty] | 굴착교체 | 전체보수 | 부분보수 | [6 empty] | 500 | 935411 | 1223371 | 5.61 | 1.683
|  |  |  | 4598 | 250 | 0 | 0 | 0 | 0 | 0 | [6 empty] | 600 | 1068860 | 1379624 | 24.15 | 7.245
[5 empty] | 300 | 0.76 | 3493 | 3493 | 0 | 0 | [6 empty] | 700 | 1206659 | 1526319 | 2.3 | 0.69
[5 empty] | 400 | 0.21 | 966 | 966 | 0 | 0 | [6 empty] | 800 | 1373571 | 1702260 | 2.41 | 0.723
[5 empty] | 450 | 0.01 | 46 | 46 | 0 | 0 | [6 empty] | 900 | 1509424 | 1847090 | 9.57 | 2.871
[5 empty] | 500 | 0 | 0 | 0 | 0 | 0 | [6 empty] | 1000 | 1730822 | 2077609 | 6.41 | 1.923
[5 empty] | 600 | 0.02 | 92 | 92 | 0 | 0 | [6 empty] | 1100 | 1990647 | 2359688 | 1.47 | 0.441
[5 empty] | 700 | 0 | 0 | 0 | 0 | 0 | [6 empty] | 1200 | 2234280 | 2612176 | 2.46 | 0.738
[5 empty] | 800 | 0 | 0 | 0 | 0 | 0 | [5 empty] | 플라스틱관 | 200 | 476678 | 737848 | 2.36 | 0.708
[5 empty] | 900 | 0 | 0 | 0 | 0 | 0 | [6 empty] | 300 | 525101 | 794902 | 6.1 | 1.83
[5 empty] | 1000 | 0 | 0 | 0 | 0 | 0 | [6 empty] | 400 | 625778 | 904597
[5 empty] | 1200 | 0 | 0 | 0 | 0 | 0 | [6 empty] | 500 | 711507 | 999476
[17 empty] | 600 | 810869 | 1121644
[17 empty] | 700 | 919311 | 1238972
[17 empty] | 800 | 1030780 | 1359468
[17 empty] | 900 | 1120686 | 1458352
[17 empty] | 1000 | 1252157 | 1598943
[17 empty] | 1200 | 1519329 | 1897235
[16 empty] | 사각형거 (BOX)1련 2련박스는 동일규격의 1.5배적용 | H1.0×W1.0 | 1813280 | 2098936
[17 empty] | H1.0×W1.2 | 1980997 | 2266643
[17 empty] | H1.2×W1.2 | 2008266 | 2293922
[17 empty] | H1.0×W1.5 | 2087044 | 2432231
[17 empty] | H1.5×W1.5 | 2235747 | 2580933
[17 empty] | H1.5×W1.8 | 2493065 | 2838251
[17 empty] | H1.8×W1.8 | 2688377 | 3033563
[17 empty] | H1.5×W2.0 | 2712639 | 3057825
[17 empty] | H2.0×W2.0 | 3180065 | 3525251
[17 empty] | H1.5×W2.5 | 3443537 | 3966580
[17 empty] | H2.0×W2.5 | 3790171 | 4313203
[17 empty] | H2.5×W2.5 | 4445958 | 4968990
[17 empty] | H1.5×W3.0 | 4058779 | 4581821
[17 empty] | H2.0×W3.0 | 4541703 | 5064746
[17 empty] | H2.5×W3.0 | 5297975 | 5821007
[17 empty] | H3.0×W3.0 | 5625868 | 6148911

## 나.전체보수(감곡-오수지선) (hidden)
■ 전체보수 | [10 empty] | 1.3 | 배
1) 공사비 산정기준 | [10 empty] | 0.8 | 배
- 굴착교체 공사비의 80%적용(물돌리기를 고려하여 공사비의 1.3배 적용) | [11 empty] | 관 종 | 관 경(mm) | 포 장 상 태 |  | 관 종 | 관 경(mm) | 포 장 상 태
2) 공사비 산정 | [13 empty] | 비포장구간 | 포장구간 |  |  | 비포장구간 | 포장구간
[10 empty] | (단위 :백만원) |  | 콘크리트관 | 300 | 503180 | 767950 | 압송관로 | 80 | 91404 | 309684
처리분구 | 관경 (mm) | 단가 (원/m) | 2020년 |  | 2025년 |  | 2030년 |  | 2035년 |  |  |  | 400 | 569370 | 842990 |  | 100 | 102960 | 323665
|  |  | 연장(m) | 공사비 | 연장(m) | 공사비 | 연장(m) | 공사비 | 연장(m) | 공사비 |  |  | 500 | 613210 | 895800 |  | 150 | 139786 | 366708
감곡 | 150 | 381376 |  | 0 |  | 0 |  | 0 |  | 0 |  |  | 600 | 692660 | 997630 |  | 200 | 172293 | 405664
| 200 | 753054 |  | 0 |  | 0 |  | 0 |  | 0 |  |  | 700 | 768320 | 1082020 |  | 300 | 248738 | 494561
| 300 | 811283 |  | 0 |  | 0 |  | 0 |  | 0 |  |  | 800 | 838740 | 1161300 |  | 400 | 348039 | 606519
| 400 | 923239 |  | 0 |  | 0 |  | 0 |  | 0 |  |  | 900 | 928140 | 1259520 |  | 500 | 453129 | 724142
| 450 | 971656 |  | 0 |  | 0 |  | 0 |  | 0 |  |  | 1000 | 1032240 | 1372570 |  | 600 | 563069 | 846789
| 600 | 1144759 |  | 0 |  | 0 |  | 0 |  | 0 |  |  | 1100 | 1166200 | 1528360 |  | 700 | 708878 | 1005274
| 계 |  | 0 | 0 | 0 | 0 | 0 | 0 | 0 | 0 |  |  | 1200 | 1289410 | 1660260 |  | 800 | 860005 | 1169007
[13 empty] | 1350 | 1491510 | 1874980
[12 empty] | 강 관 | 300 | 694060 | 958820
[13 empty] | 400 | 811850 | 1085470
[13 empty] | 500 | 917970 | 1200560
[13 empty] | 600 | 1048930 | 1353900
[13 empty] | 700 | 1184160 | 1497860
[13 empty] | 800 | 1347960 | 1670520
[13 empty] | 900 | 1481280 | 1812650
[13 empty] | 1000 | 1698550 | 2038870
[13 empty] | 1100 | 1953530 | 2315690
[13 empty] | 1200 | 2192620 | 2563470
[12 empty] | 플라스틱관 | 200 | 467790 | 724090
[13 empty] | 300 | 515310 | 780080
[13 empty] | 400 | 614110 | 887730
[13 empty] | 500 | 698240 | 980840
[13 empty] | 600 | 795750 | 1100730
[13 empty] | 700 | 902170 | 1215870
[13 empty] | 800 | 1011560 | 1334120
[13 empty] | 900 | 1099790 | 1431160
[13 empty] | 1000 | 1228810 | 1569130
[13 empty] | 1200 | 1491000 | 1861860
[12 empty] | 사각형거 (BOX)1련 2련박스는 동일규격의 1.5배적용 | H1.0×W1.0 | 1779470 | 2059800
[13 empty] | H1.0×W1.2 | 1944060 | 2224380
[13 empty] | H1.2×W1.2 | 1970820 | 2251150
[13 empty] | H1.0×W1.5 | 2048130 | 2386880
[13 empty] | H1.5×W1.5 | 2194060 | 2532810
[13 empty] | H1.5×W1.8 | 2446580 | 2785330
[13 empty] | H1.8×W1.8 | 2638250 | 2977000
[13 empty] | H1.5×W2.0 | 2662060 | 3000810
[13 empty] | H2.0×W2.0 | 3120770 | 3459520
[13 empty] | H1.5×W2.5 | 3379330 | 3892620
[13 empty] | H2.0×W2.5 | 3719500 | 4232780
[13 empty] | H2.5×W2.5 | 4363060 | 4876340
[13 empty] | H1.5×W3.0 | 3983100 | 4496390
[13 empty] | H2.0×W3.0 | 4457020 | 4970310
[13 empty] | H2.5×W3.0 | 5199190 | 5712470
[13 empty] | H3.0×W3.0 | 5520970 | 6034260

## 다.부분보수(감곡-오수지선) (hidden)
■ 부분보수 | [10 empty] | 1.3 | 배
1) 공사비 산정기준 | [10 empty] | 0.5 | 배
- 원형관은 최근 조사단가 적용, 박스는 굴착교체 공사비의 50%적용(물돌리기를 고려하여 공사비의 1.3배 적용) | [11 empty] | 관 종 | 관 경(mm) | 포 장 상 태 |  | 관 종 | 관 경(mm) | 조사단가(원/m) | 제경비 (35%) | 적용단가(원/m)
2) 공사비 산정 | [13 empty] | 비포장구간 | 포장구간
[10 empty] | (단위 :백만원) |  | 콘크리트관 | 300 | 503180 | 767950 | 부분보수 | 250 | 436222.94 | 35% | 588901
처리분구 | 관경 (mm) | 단가 (원/개소) | 2020년 |  | 2025년 |  | 2030년 |  | 2035년 |  |  |  | 400 | 569370 | 842990 |  | 300 | 482485.9875 |  | 651356
|  |  | 개소 | 공사비 | 개소 | 공사비 | 개소 | 공사비 | 개소 | 공사비 |  |  | 500 | 613210 | 895800 |  | 400 | 645109.09 |  | 870897
감곡 | 150 | 765571 |  | 0 |  | 0 |  | 0 |  | 0 |  |  | 600 | 692660 | 997630 |  | 450 | 695339.5675 |  | 938708
| 200 | 765571 |  | 0 |  | 0 |  | 0 |  | 0 |  |  | 700 | 768320 | 1082020 |  | 500 | 853537.025 |  | 1152275
| 300 | 846763 |  | 0 |  | 0 |  | 0 |  | 0 |  |  | 800 | 838740 | 1161300 |  | 600 | 938366.4075 |  | 1266795
| 400 | 1132166 |  | 0 |  | 0 |  | 0 |  | 0 |  |  | 900 | 928140 | 1259520 |  | 700 | 1076378.9575 |  | 1453112
| 450 | 1220320 |  | 0 |  | 0 |  | 0 |  | 0 |  |  | 1000 | 1032240 | 1372570 |  | 800 | 1273983.7525 |  | 1719878
| 600 | 1646834 |  | 0 |  | 0 |  | 0 |  | 0 |  |  | 1100 | 1166200 | 1528360 |  | 900 | 1434939.54 |  | 1937168
| 계 |  | 0 | 0 | 0 | 0 | 0 | 0 | 0 | 0 | 3.0x2.5단가적용 |  | 1200 | 1289410 | 1660260 |  | 1000 | 1552984.7075 |  | 2096529
[13 empty] | 1350 | 1491510 | 1874980 |  | 1100 | 1686561.725 |  | 2276858
[12 empty] | 강 관 | 300 | 694060 | 958820 |  | 1200 | 1780239.5725 |  | 2403323
[13 empty] | 400 | 811850 | 1085470
[13 empty] | 500 | 917970 | 1200560
[13 empty] | 600 | 1048930 | 1353900
[13 empty] | 700 | 1184160 | 1497860
[13 empty] | 800 | 1347960 | 1670520
[13 empty] | 900 | 1481280 | 1812650
[13 empty] | 1000 | 1698550 | 2038870
[13 empty] | 1100 | 1953530 | 2315690
[13 empty] | 1200 | 2192620 | 2563470
[12 empty] | 플라스틱관 | 200 | 467790 | 724090
[13 empty] | 300 | 515310 | 780080
[13 empty] | 400 | 614110 | 887730
[13 empty] | 500 | 698240 | 980840
[13 empty] | 600 | 795750 | 1100730
[13 empty] | 700 | 902170 | 1215870
[13 empty] | 800 | 1011560 | 1334120
[13 empty] | 900 | 1099790 | 1431160
[13 empty] | 1000 | 1228810 | 1569130
[13 empty] | 1200 | 1491000 | 1861860
[12 empty] | 사각형거 (BOX)1련 2련박스는 동일규격의 1.5배적용 | H1.0×W1.0 | 1779470 | 2059800
[13 empty] | H1.0×W1.2 | 1944060 | 2224380
[13 empty] | H1.2×W1.2 | 1970820 | 2251150
[13 empty] | H1.0×W1.5 | 2048130 | 2386880
[13 empty] | H1.5×W1.5 | 2194060 | 2532810
[13 empty] | H1.5×W1.8 | 2446580 | 2785330
[13 empty] | H1.8×W1.8 | 2638250 | 2977000
[13 empty] | H1.5×W2.0 | 2662060 | 3000810
[13 empty] | H2.0×W2.0 | 3120770 | 3459520
[13 empty] | H1.5×W2.5 | 3379330 | 3892620
[13 empty] | H2.0×W2.5 | 3719500 | 4232780
[13 empty] | H2.5×W2.5 | 4363060 | 4876340
[13 empty] | H1.5×W3.0 | 3983100 | 4496390
[13 empty] | H2.0×W3.0 | 4457020 | 4970310
[13 empty] | H2.5×W3.0 | 5199190 | 5712470
[13 empty] | H3.0×W3.0 | 5520970 | 6034260

## 1.6.7 우수관로 교체 및 보수
라. 우수관로 교체 및 보수
1) 공사비
(단위 : ㎥/일, 백만원)
구분 | 2020년 | 2025년 | 2030년 | 2035년 | 비고
굴착교체 | 673 | 2947 | 2054 | 339
공사비 | 673 | 2947 | 2054 | 339
3) 설계비 산정
(단위 : 백만원)
구분 | 2020년 | 2025년 | 2030년 | 2035년 | 비고
금회공사비 | 673 | 2947 | 2054 | 339
작은공사비 | 500 | 2000 | 2000 | 300
큰공사비 | 1000 | 3000 | 3000 | 500 |  | <부대비요율)
작은금액요율 | 6.04% | 4.9% | 4.9% | 6.65% |  | 공사비(백만원) | 기본조사 | 실시설계비 | 공사감리비 | 시설부대비
큰금액요율 | 5.32% | 4.72% | 4.72% | 6.04% |  | 50 | 3.24% | 6.49% | 3.02% | 1.08%
금회요율 | 5.791% | 4.73% | 4.89% | 6.531% |  | 100 | 3.04% | 6.07% | 2.85% | 0.9%
설계비 | 39 | 139 | 100 | 22 |  | 200 | 2.42% | 4.85% | 2.26% | 0.72%
[6 empty] | 300 | 2.22% | 4.43% | 2.06% | 0.72%
4) 감리비 산정 | [5 empty] | 500 | 2.01% | 4.03% | 1.89% | 0.72%
[5 empty] | (단위 : 백만원) | 1000 | 1.77% | 3.55% | 1.66% | 0.63%
구분 | 2020년 | 2025년 | 2030년 | 2035년 | 비고 | 2000 | 1.63% | 3.27% | 1.53% | 0.36%
금회공사비 | 673 | 2947 | 2054 | 339 |  | 3000 | 1.57% | 3.15% | 1.48% | 0.36%
작은공사비 | 10000 | 10000 | 10000 | 10000 |  | 5000 | 1.54% | 3.09% | 1.45% | 0.27%
큰공사비 | 10000 | 10000 | 10000 | 10000 |  | 10000 | 1.51% | 3.01% | 1.41% | 0.25%
작은금액요율 | 9.37% | 9.37% | 9.37% | 9.37% |  | 20000 | 1.46% | 2.91% | 1.37% | 0.23%
큰금액요율 | 9.37% | 9.37% | 9.37% | 9.37% |  | 30000 | 1.45% | 2.9% | 1.35% | 0.23%
금회요율 | 9.37% | 9.37% | 9.37% | 9.37% |  | 50000 | 1.41% | 2.84% | 1.33% | 0.23%
감리비 | 63 | 276 | 192 | 32 |  | 100000 | 1.4% | 2.79% | 1.3% | 0.23%
[6 empty] | 200000 | 1.38% | 2.76% | 1.28% | 0.21%
4) 시설부대비 산정 | [5 empty] | 300000 | 1.37% | 2.72% | 1.25% | 0.19%
[5 empty] | (단위 : 백만원) | 500000 | 1.34% | 2.7% | 1.23% | 0.17%
구분 | 2020년 | 2025년 | 2030년 | 2035년 | 비고 | <전면책임감리 요율>
금회공사비 | 673 | 2947 | 2054 | 339 |  | 공사비(백만원) | 10000 | 20000 | 30000 | 40000 | 50000 | 70000 | 100000 | 150000 | 200000
작은공사비 | 500 | 2000 | 2000 | 300 |  | 개산요율(%) | 9.37% | 7.5% | 6.52% | 5.88% | 5.43% | 4.91% | 4.46% | 3.92% | 3.53%
큰공사비 | 1000 | 3000 | 3000 | 500
작은금액요율 | 0.72% | 0.36% | 0.36% | 0.72%
큰금액요율 | 0.63% | 0.36% | 0.36% | 0.72%
금회요율 | 0.6889% | 0.36% | 0.36% | 0.72%
시설부대비 | 5 | 11 | 7 | 2
5) 총 사업비
(단위 : 백만원)
구분 | 2020년 | 2025년 | 2030년 | 2035년 | 비고
공사비 | 673 | 2947 | 2054 | 339
설계비 | 39 | 139 | 100 | 22
감리비 | 63 | 276 | 192 | 32
시설부대비 | 5 | 11 | 7 | 2
계 | 780 | 3373 | 2353 | 395

## 가.굴착교체(감곡-우수)
■ 굴착교체 | [10 empty] | 1.3 | 배
1) 공사비 산정기준
- “하수도분야 보조금 편성 및 집행관리 실무요령(2018.1, 환경부)”상의 하수관로정비사업 m당 공사비 적용 | [11 empty] | 관 종 | 관 경(mm) | 포 장 상 태
(기존관 철거를 고려하여 공사비의 1.3배 적용) | [13 empty] | 비포장구간 | 포장구간
- 콘크리트관, 포장구간 적용(200mm는 플라스틱관 적용) | [11 empty] | 콘크리트관 | 300 | 512740 | 782541
[13 empty] | 400 | 580188 | 859007
2) 공사비 산정 | [12 empty] | 500 | 624861 | 912820
[10 empty] | (단위 :백만원) |  |  | 600 | 705821 | 1016585
구분 | 관경 (mm) | 단가 (원/m) | 2020년 |  | 2025년 |  | 2030년 |  | 2035년 |  |  |  | 700 | 782918 | 1102578
|  |  | 연장(m) | 공사비 | 연장(m) | 공사비 | 연장(m) | 공사비 | 연장(m) | 공사비 |  |  | 800 | 854676 | 1183365
생극 처리구역 | 300 | 1017303 |  | 0 | 11.5 | 12 | 11.1 | 11 | 14.3 | 15 |  |  | 900 | 945775 | 1283451
| 400 | 1116709 |  | 0 | 236 | 264 | 6.8 | 8 | 0 | 0 |  |  | 1000 | 1051853 | 1398649
| 450 | 1151687.5 |  | 0 | 92.2 | 106 | 0 | 0 | 0 | 0 |  |  | 1100 | 1188358 | 1557399
| 500 | 1186666 |  | 0 | 435.2 | 516 | 0 | 0 | 215.6 | 256 |  |  | 1200 | 1313909 | 1691805
| 600 | 1321561 |  | 0 | 525.7 | 695 | 823.2 | 1088 | 46.6 | 62 |  |  | 1350 | 1519849 | 1910605
| 700 | 1433351 |  | 0 | 123.1 | 176 | 149.8 | 215 |  | 0 |  | 강 관 | 300 | 707247 | 977038
| 800 | 1538375 |  | 0 | 478 | 735 | 364 | 560 |  | 0 |  |  | 400 | 827275 | 1106094
| 900 | 1668486 |  | 0 | 0 | 0 | 67.5 | 113 |  | 0 |  |  | 500 | 935411 | 1223371
| 1000 | 1818244 |  | 0 | 233.3 | 424 |  | 0 |  | 0 |  |  | 600 | 1068860 | 1379624
| 1100 | 2024619 |  | 0 | 9.2 | 19 |  | 0 |  | 0 |  |  | 700 | 1206659 | 1526319
| 0.5x0.5 | 682154 |  | 0 | 0 | 0 | 86.6 | 59 | 8.3 | 6 |  |  | 800 | 1373571 | 1702260
| 1.0x1.0 | 2728617 |  | 0 | 0 | 0 |  | 0 |  | 0 |  |  | 900 | 1509424 | 1847090
| 1.2x1.2 | 2982099 |  | 0 |  | 0 |  | 0 |  | 0 |  |  | 1000 | 1730822 | 2077609
| 1.5x1.5 | 3355213 |  | 0 |  | 0 |  | 0 |  | 0 |  |  | 1100 | 1990647 | 2359688
| 2.0x2.0 | 4582826 |  | 0 |  | 0 |  | 0 |  | 0 |  |  | 1200 | 2234280 | 2612176
| 2.5x2.5 | 6459687 |  | 0 |  | 0 |  | 0 |  | 0 |  | 플라스틱관 | 200 | 476678 | 737848
| 침수대응 하수도시설 |  | 701.1 | 673 |  | 0 |  | 0 |  | 0 |  |  | 300 | 525101 | 794902
| 계 |  | 701.1 | 673 | 2144.2 | 2947 | 1509 | 2054 | 284.8 | 339 |  |  | 400 | 625778 | 904597
|  |  | #REF! | #REF! | #REF! | #REF! | #REF! | #REF! | #REF! | #REF! |  |  | 500 | 711507 | 999476
[6 empty] | 굴착교체 | 전체보수 | 부분보수 |  |  |  |  | 600 | 810869 | 1121644
|  | 1802 | 250 | 0 | 0 | 0 | 0 | 0 |  |  |  |  | 700 | 919311 | 1238972
|  |  | 300 | 0.08 | 144 | 144 | 0 | 0 |  |  |  |  | 800 | 1030780 | 1359468
|  |  | 400 | 0.11 | 198 | 198 | 0 | 0 |  |  |  |  | 900 | 1120686 | 1458352
|  |  | 450 | 0.06 | 108 | 108 | 0 | 0 |  |  |  |  | 1000 | 1252157 | 1598943
|  |  | 500 | 0.11 | 198 | 198 | 0 | 0 |  |  |  |  | 1200 | 1519329 | 1897235
|  |  | 600 | 0.42 | 758 | 758 | 0 | 0 |  |  |  | 사각형거 (BOX)1련 2련박스는 동일규격의 1.5배적용 | H1.0×W1.0 | 1813280 | 2098936
|  |  | 700 | 0.04 | 72 | 72 | 0 | 0 |  |  |  |  | H1.0×W1.2 | 1980997 | 2266643
|  |  | 800 | 0.08 | 144 | 144 | 0 | 0 |  |  |  |  | H1.2×W1.2 | 2008266 | 2293922
|  |  | 900 | 0.02 | 36 | 36 | 0 | 0 |  |  |  |  | H1.0×W1.5 | 2087044 | 2432231
|  |  | 1000 | 0.07 | 126 | 101 | 19 | 6 |  |  |  |  | H1.5×W1.5 | 2235747 | 2580933
|  |  | 1200 | 0.01 | 18 | 14 | 3 | 1 |  |  |  |  | H1.5×W1.8 | 2493065 | 2838251
[13 empty] | H1.8×W1.8 | 2688377 | 3033563
[13 empty] | H1.5×W2.0 | 2712639 | 3057825
[13 empty] | H2.0×W2.0 | 3180065 | 3525251
[13 empty] | H1.5×W2.5 | 3443537 | 3966580
[13 empty] | H2.0×W2.5 | 3790171 | 4313203
[13 empty] | H2.5×W2.5 | 4445958 | 4968990
[13 empty] | H1.5×W3.0 | 4058779 | 4581821
[13 empty] | H2.0×W3.0 | 4541703 | 5064746
[13 empty] | H2.5×W3.0 | 5297975 | 5821007
[13 empty] | H3.0×W3.0 | 5625868 | 6148911

## 1.6.8 하수저류시설 (hidden)
마. 하수저류시설
1) 사업비 산정기준
- 초기 빗물연속처리시설(장치형) 견적 적용
[7 empty] | 보선 | 블루 | 빈텍 | [7 empty] | 단위(백만원)
[6 empty] | 음성 | 180 | 220 | 209 | 203 |  | 용량 | 토목 | 기계 | 전기 | 직접공사비 합계 | 표준공사비(제경비포함)
2) 공사비 산정 | [5 empty] | 금왕 | 449 | 548 | 621 | 539.3333 |  | 1000 | 693 | 85 | 42 | 820 | 1107
[5 empty] | (단위 : ㎥, 백만원) | 대소 | 149 | 182 | 173 | 168 |  | 2000 | 863 | 106 | 53 | 1021 | 1379
구분 | 2020년 | 2025년 | 2030년 | 2035년 | 비고 | 삼성 | 208 | 234 | 241 | 227.6667 |  | 2500 | 1033 | 126 | 63 | 1223 | 1651
시설용량 |  | 0 | 0 | 0 |  | 생극 | 208 | 234 | 241 | 227.6667 |  | 3000 | 1374 | 168 | 84 | 1626 | 2195
공사비 |  | 0 | 0 | 0 |  | 감곡 | 245 | 299 | 284 | 276 |  | 4000 | 2056 | 251 | 126 | 2433 | 3284
[12 empty] | 5000 | 2737 | 335 | 167 | 3239 | 4373
3) 설계비 산정 | [11 empty] | 5500 | 3078 | 376 | 188 | 3642 | 4917
[5 empty] | (단위 : 백만원) | [6 empty] | 6000 | 3207 | 392 | 196 | 3795 | 5123
구분 | 2020년 | 2025년 | 2030년 | 2035년 | 비고 | [6 empty] | 7000 | 3465 | 424 | 212 | 4100 | 5535
금회공사비 | 0 | 0 | 0 | 0 | [7 empty] | 8000 | 3723 | 455 | 228 | 4405 | 5947
작은공사비 |  | 200 | 0 | 0 |  | <부대비요율) | [5 empty] | 9000 | 3980 | 487 | 243 | 4711 | 6359
큰공사비 |  | 300 | 0 | 0 |  | 공사비(백만원) | 기본조사 | 실시설계비 | 공사감리비 | 시설부대비 |  | 10000 | 4238 | 518 | 259 | 5016 | 6771
작은금액요율 |  | 7.27% | 0 | 0 |  | 50 | 3.24% | 6.49% | 3.02% | 1.08% |  | 16000 | 5786 | 708 | 354 | 6847 | 9244
큰금액요율 |  | 6.65% | 0 | 0 |  | 100 | 3.04% | 6.07% | 2.85% | 0.9% |  | 20000 | 7499 | 917 | 459 | 8874 | 11980
금회요율 |  | 8.51% | 0 | 0 |  | 200 | 2.42% | 4.85% | 2.26% | 0.72% |  | 30000 | 11781 | 1441 | 720 | 13942 | 18822
설계비 |  | 0 | 0 | 0 |  | 300 | 2.22% | 4.43% | 2.06% | 0.72% |  | 40000 | 13762 | 1683 | 842 | 16287 | 21988
[6 empty] | 500 | 2.01% | 4.03% | 1.89% | 0.72% |  | 50000 | 15744 | 1925 | 963 | 18632 | 25153
4) 감리비 산정 | [5 empty] | 1000 | 1.77% | 3.55% | 1.66% | 0.63% |  | 60000 | 17725 | 2168 | 1084 | 20977 | 28319
[5 empty] | (단위 : 백만원) | 2000 | 1.63% | 3.27% | 1.53% | 0.36% |  | 70000 | 19706 | 2410 | 1205 | 23322 | 31484
구분 | 2020년 | 2025년 | 2030년 | 2035년 | 비고 | 3000 | 1.57% | 3.15% | 1.48% | 0.36% |  | 80000 | 21688 | 2652 | 1326 | 25666 | 34650
금회공사비 | 0 | 0 | 0 | 0 |  | 5000 | 1.54% | 3.09% | 1.45% | 0.27% |  | 90000 | 23669 | 2895 | 1447 | 28011 | 37815
작은공사비 |  | 10000 | 0 | 0 |  | 10000 | 1.51% | 3.01% | 1.41% | 0.25% |  | 100000 | 25650 | 3137 | 1569 | 30356 | 40981
큰공사비 |  | 10000 | 0 | 0 |  | 20000 | 1.46% | 2.91% | 1.37% | 0.23%
작은금액요율 |  | 9.37% | 0 | 0 |  | 30000 | 1.45% | 2.9% | 1.35% | 0.23%
큰금액요율 |  | 9.37% | 0 | 0 |  | 50000 | 1.41% | 2.84% | 1.33% | 0.23%
금회요율 |  | 9.37% | 0 | 0 |  | 100000 | 1.4% | 2.79% | 1.3% | 0.23%
감리비 |  | 0 | 0 | 0 |  | 200000 | 1.38% | 2.76% | 1.28% | 0.21%
[6 empty] | 300000 | 1.37% | 2.72% | 1.25% | 0.19%
[6 empty] | 500000 | 1.34% | 2.7% | 1.23% | 0.17%
<전면책임감리 요율>
4) 시설부대비 산정 | [5 empty] | 공사비(백만원) | 10000 | 20000 | 30000 | 40000 | 50000 | 70000 | 100000 | 150000 | 200000
[5 empty] | (단위 : 백만원) | 개산요율(%) | 9.37% | 7.5% | 6.52% | 5.88% | 5.43% | 4.91% | 4.46% | 3.92% | 3.53%
구분 | 2020년 | 2025년 | 2030년 | 2035년 | 비고
금회공사비 | 0 | 0 | 0 | 0
작은공사비 |  | 200 | 0 | 0
큰공사비 |  | 300 | 0 | 0
작은금액요율 |  | 0.72% | 0 | 0
큰금액요율 |  | 0.72% | 0 | 0
금회요율 |  | 0.72% | 0 | 0
시설부대비 |  | 0 | 0 | 0
5) 총 사업비
(단위 : 백만원)
구분 | 2020년 | 2025년 | 2030년 | 2035년 | 비고
공사비 | 0 | 0 | 0 | 0
설계비 | 0 | 0 | 0 | 0
감리비 | 0 | 0 | 0 | 0
시설부대비 | 0 | 0 | 0 | 0
계 | 0 | 0

## 1.7 맹동처리구역
6.1.7 맹동처리구역
가. 총괄(맹동)
(단위:백만원)
구분 |  |  | 계 | 2020년 | 2025년 | 2030년 | 2035년
오수간선 및 차집관로 정비 | 개보수 | 교체 | 0 | 0 | 0 | 0 | 0
|  | 보수 | 0 | 0 | 0 | 0 | 0
|  | 계 | 0 | 0 | 0 | 0 | 0
오수관로 정비 | 신설 |  | 3988 | 3988 | 0 | 0 | 0
| 개보수 | 교체 | 0 | 0 | 0 | 0 | 0
|  | 보수 | 0 | 0 | 0 | 0 | 0
|  | 계 | 0 | 0 | 0 | 0 | 0
우수관로 정비 | 신설 |  | 0 | 0 | 0 | 0 | 0
| 개보수 | 교체 | 0 | 0 | 0 | 0 | 0
|  | 보수 | 0 | 0 | 0 | 0 | 0
|  | 계 | 0 | 0 | 0 | 0 | 0
처리시설 | 신증설 |  | 13237.9 | 3722 | 2309.4 | 0 | 7206.5
| 기능정상화 |  | 0 | 0 | 0 | 0 | 0
기타 | 초기빗물연속오염처리시설 |  | 0 | 0 | 0 | 0 | 0
계 |  |  | 17225.9 | 7710 | 2309.4 | 0 | 7206.5

## 1.7.2 공공하수처리시설 신증설
나. 공공하수처리시설 신증설 공사비
1) 사업비 산정기준
- “하수도분야 보조금 편성 및 집행관리 실무요령(2018.1, 환경부)”상의 사업비 산정기준 적용 | [5 empty] | 시설용량(㎥/일) | 500 | 1000 | 2000 | 3000 | 4000 | 5000 | 7500 | 10000 | 20000 | 40000 | 70000 | 100000 | 1500 | 1000 | 2000
[6 empty] | 침사 및 유입펌프장 | 1909 | 2391 | 2787 | 2956 | 3015 | 3254 | 3748 | 5065 | 6415 | 10406 | 12365 | 16345 | 2589 | 2391 | 2787
[6 empty] | 유량조정조 | 218 | 380 | 712 | 1042 | 1523 | 1838 | 1989 | 2287 | 3035 | 4743 | 6740 | 8925 | 546 | 380 | 712
2) 공사비 산정 | [5 empty] | 일차침전지 | 317 | 520 | 662 | 851 | 1315 | 1450 | 1899 | 2642 | 3436 | 6440 | 10021 | 13393 | 591 | 520 | 662
[5 empty] | (단위 : ㎥/일, 백만원) | 생물반응조 | 889 | 1486 | 1833 | 2337 | 2981 | 3350 | 4060 | 5034 | 7440 | 13793 | 17528 | 24010 | 1659.5 | 1486 | 1833
구분 | 2020년 | 2025년 | 2030년 | 2035년 | 비고 | 이차침전지 | 859 | 1458 | 1640 | 2162 | 2373 | 2554 | 2873 | 3595 | 4790 | 9361 | 14557 | 19327 | 1549 | 1458 | 1640
증설용량 | 350 | 200 |  | 750 |  | 소독 방류동 | 433 | 522 | 682 | 785 | 907 | 967 | 1191 | 1635 | 2341 | 3634 | 4627 | 6051 | 602 | 522 | 682
작은시설용량 | 0 | 0 |  | 500 |  | 농축 | 1259 | 1964 | 2184 | 2537 | 2562 | 2589 | 2928 | 1324 | 1983 | 2513 | 3684 | 5207 | 2074 | 1964 | 2184
큰시설용량 | 0 | 500 |  | 1000 |  | 탈수 | [7 empty] | 2151 | 2974 | 3653 | 4692 | 6680 | 0 | 0 | 0
작은공사비 | 0 | 0 |  | 5036 |  | 탈취 | 536 | 623 | 665 | 691 | 898 | 1151 | 1245 | 1715 | 2219 | 2872 | 3190 | 4212 | 644 | 623 | 665
큰공사비 | 0 | 5036 |  | 7581 |  | 저류조 | 38 | 72 | 88 | 118 | 131 | 149 | 193 | 514 | 645 | 971 | 1083 | 1517 | 80 | 72 | 88
공사비 | 3253 | 2014.4 |  | 6308.5 |  | 관리시설 | 417 | 455 | 846 | 1072 | 1233 | 1357 | 1587 | 1666 | 1790 | 2915 | 3499 | 3749 | 650.5 | 455 | 846
주) 증설공사로 침사 및 유입펌프장, 유량조정조, 저류조, 관리시설 제외 | [5 empty] | 부대시설 (조경, 공동구) | 285 | 319 | 410 | 699 | 810 | 1025 | 1299 | 2320 | 2810 | 2912 | 3150 | 3275 | 364.5 | 319 | 410
3) 설계비 산정 | [6 empty] | 5036 | 7581 | 8884 |  | 20790 |  |  | 22049 | 30232
[5 empty] | (단위 : 백만원) | <부대비요율)
구분 | 2020년 | 2025년 | 2030년 | 2035년 | 비고 | 공사비(백만원) | 기본조사 | 실시설계비 | 공사감리비 | 시설부대비
금회공사비 | 3253 | 2014.4 | 0 | 6308.5 |  | 50 | 3.24% | 6.49% | 3.02% | 1.08%
작은공사비 | 3000 | 2000 | 0 | 5000 |  | 100 | 3.04% | 6.07% | 2.85% | 0.9%
큰공사비 | 5000 | 3000 | 0 | 10000 |  | 200 | 2.42% | 4.85% | 2.26% | 0.72%
작은금액요율 | 4.72% | 4.9% | 0% | 4.63% |  | 300 | 2.22% | 4.43% | 2.06% | 0.72%
큰금액요율 | 4.63% | 4.72% | 0% | 4.52% |  | 500 | 2.01% | 4.03% | 1.89% | 0.72%
금회요율 | 4.709% | 4.897% | 0% | 4.601% |  | 1000 | 1.77% | 3.55% | 1.66% | 0.63%
설계비 | 153 | 99 | 0 | 290 |  | 2000 | 1.63% | 3.27% | 1.53% | 0.36%
[6 empty] | 3000 | 1.57% | 3.15% | 1.48% | 0.36%
4) 감리비 산정 | [5 empty] | 5000 | 1.54% | 3.09% | 1.45% | 0.27%
[5 empty] | (단위 : 백만원) | 10000 | 1.51% | 3.01% | 1.41% | 0.25%
구분 | 2020년 | 2025년 | 2030년 | 2035년 | 비고 | 20000 | 1.46% | 2.91% | 1.37% | 0.23%
금회공사비 | 3253 | 2014.4 | 0 | 6308.5 |  | 30000 | 1.45% | 2.9% | 1.35% | 0.23%
작은공사비 | 10000 | 10000 | 10000 | 10000 |  | 50000 | 1.41% | 2.84% | 1.33% | 0.23%
큰공사비 | 10000 | 10000 | 10000 | 10000 |  | 100000 | 1.4% | 2.79% | 1.3% | 0.23%
작은금액요율 | 9.37% | 9.37% | 9.37% | 9.37% |  | 200000 | 1.38% | 2.76% | 1.28% | 0.21%
큰금액요율 | 9.37% | 9.37% | 9.37% | 9.37% |  | 300000 | 1.37% | 2.72% | 1.25% | 0.19%
금회요율 | 9.37% | 9.37% | 9.37% | 9.37% |  | 500000 | 1.34% | 2.7% | 1.23% | 0.17%
감리비 | 305 | 189 | 0 | 591 |  | <전면책임감리 요율>
[6 empty] | 공사비(백만원) | 10000 | 20000 | 30000 | 40000 | 50000 | 70000 | 100000 | 150000 | 200000
4) 시설부대비 산정 | [5 empty] | 개산요율(%) | 9.37% | 7.5% | 6.52% | 5.88% | 5.43% | 4.91% | 4.46% | 3.92% | 3.53%
(단위 : 백만원)
구분 | 2020년 | 2025년 | 2030년 | 2035년 | 비고
금회공사비 | 3253 | 2014.4 | 0 | 6308.5
작은공사비 | 3000 | 2000 | 0 | 5000
큰공사비 | 5000 | 3000 | 0 | 10000
작은금액요율 | 0.36% | 0.36% | 0% | 0.27%
큰금액요율 | 0.27% | 0.36% | 0% | 0.25%
금회요율 | 0.3486% | 0.36% | 0% | 0.2648%
시설부대비 | 11 | 7 | 0 | 17
5) 총 사업비
(단위 : 백만원)
구분 | 2020년 | 2025년 | 2030년 | 2035년 | 비고
공사비 | 3253 | 2014.4 | 0 | 6308.5
설계비 | 153 | 99 | 0 | 290
감리비 | 305 | 189 | 0 | 591
시설부대비 | 11 | 7 | 0 | 17
계 | 3722 | 2309.4 | 0 | 7206.5

## 1.7.3 오수관로신설
다. 오수관로 신설
1) 공사비
(단위 : ㎥/일, 백만원)
구분 | 2020년 | 2025년 | 2030년 | 2035년 | 비고 | 원인자부담금비율
관로신설 | 3485 | 0 | 0 | 0 |  | 구분 | 1단계 | 2단계 | 3단계 | 4단계
배수설비 | 0 | 0 | 0 | 0 |  | 군부대 | #REF! | #DIV/0! | #DIV/0! | #DIV/0!
맨홀펌프장 | 0 | 0 | 0 | 0 |  | 원인자 사업비 | #REF! | #VALUE! | #VALUE! | #VALUE!
공사비 | 3485 | 0 | 0 | 0
3) 설계비 산정
(단위 : 백만원)
구분 | 2020년 | 2025년 | 2030년 | 2035년 | 비고
금회공사비 | 3485 | 0 | 0 | 0
작은공사비 | 3000 | 0 | 0 | 0
큰공사비 | 5000 | 0 | 0 | 0 |  | <부대비요율)
작은금액요율 | 4.72% | 0% | 0% | 0% |  | 공사비(백만원) | 기본조사 | 실시설계비 | 공사감리비 | 시설부대비
큰금액요율 | 4.63% | 0% | 0% | 0% |  | 50 | 3.24% | 6.49% | 3.02% | 1.08%
금회요율 | 4.698% | 0% | 0% | 0% |  | 100 | 3.04% | 6.07% | 2.85% | 0.9%
설계비 | 164 | 0 | 0 | 0 |  | 200 | 2.42% | 4.85% | 2.26% | 0.72%
[6 empty] | 300 | 2.22% | 4.43% | 2.06% | 0.72%
4) 감리비 산정 | [5 empty] | 500 | 2.01% | 4.03% | 1.89% | 0.72%
[5 empty] | (단위 : 백만원) | 1000 | 1.77% | 3.55% | 1.66% | 0.63%
구분 | 2020년 | 2025년 | 2030년 | 2035년 | 비고 | 2000 | 1.63% | 3.27% | 1.53% | 0.36%
금회공사비 | 3485 | 0 | 0 | 0 |  | 3000 | 1.57% | 3.15% | 1.48% | 0.36%
작은공사비 | 10000 | 0 | 10000 | 0 |  | 5000 | 1.54% | 3.09% | 1.45% | 0.27%
큰공사비 | 10000 | 0 | 10000 | 0 |  | 10000 | 1.51% | 3.01% | 1.41% | 0.25%
작은금액요율 | 9.37% | 0 | 9.37% | 0 |  | 20000 | 1.46% | 2.91% | 1.37% | 0.23%
큰금액요율 | 9.37% | 0 | 9.37% | 0 |  | 30000 | 1.45% | 2.9% | 1.35% | 0.23%
금회요율 | 9.37% | 0 | 9.37% | 0 |  | 50000 | 1.41% | 2.84% | 1.33% | 0.23%
감리비 | 327 | 0 | 0 | 0 |  | 100000 | 1.4% | 2.79% | 1.3% | 0.23%
[6 empty] | 200000 | 1.38% | 2.76% | 1.28% | 0.21%
[6 empty] | 300000 | 1.37% | 2.72% | 1.25% | 0.19%
[6 empty] | 500000 | 1.34% | 2.7% | 1.23% | 0.17%
<전면책임감리 요율>
[6 empty] | 공사비(백만원) | 10000 | 20000 | 30000 | 40000 | 50000 | 70000 | 100000 | 150000 | 200000
[6 empty] | 개산요율(%) | 9.37% | 7.5% | 6.52% | 5.88% | 5.43% | 4.91% | 4.46% | 3.92% | 3.53%
4) 시설부대비 산정
(단위 : 백만원)
구분 | 2020년 | 2025년 | 2030년 | 2035년 | 비고
금회공사비 | 3485 | 0 | 0 | 0
작은공사비 | 3000 | 0 | 0 | 0
큰공사비 | 5000 | 0 | 0 | 0
작은금액요율 | 0.36% | 0% | 0% | 0%
큰금액요율 | 0.27% | 0% | 0% | 0%
금회요율 | 0.3382% | 0% | 0% | 0%
시설부대비 | 12 | 0 | 0 | 0
5) 총 사업비
(단위 : 백만원)
구분 | 2020년 | 2025년 | 2030년 | 2035년 | 비고
공사비 | 3485 | 0 | 0 | 0
설계비 | 164 | 0 | 0 | 0
감리비 | 327 | 0 | 0 | 0
시설부대비 | 12 | 0 | 0 | 0
계 | 3988 | 0 | 0 | 0

## 가.관로신설(맹동-오수지선)
■ 관로신설
1) 공사비 산정기준
- “하수도분야 보조금 편성 및 집행관리 실무요령(2018.1, 환경부)”상의 하수관로정비사업 m당 공사비 적용 | [10 empty] | 관 종 | 관 경(mm) | 포 장 상 태 |  | 관 종 | 관 경(mm) | 포 장 상 태
- 자연유하구간은 플라스틱관, 압송구간은 주철관 적용, 포장상태는 포장구간 적용 | [12 empty] | 비포장구간 | 포장구간 |  |  | 비포장구간 | 포장구간
2) 공사비 산정 | [10 empty] | 콘크리트관 | 300 | 512740 | 782541 | 압송관로 | 80 | 91404 | 309684
[10 empty] | (단위 :백만원) |  | 400 | 580188 | 859007 |  | 100 | 102960 | 323665
구분 | 관경 (mm) | 단가 (원/m) | 2020년 |  | 2025년 |  | 2030년 |  | 2035년 |  |  | 500 | 624861 | 912820 |  | 150 | 139786 | 366708
|  |  | 연장(m) | 공사비 | 연장(m) | 공사비 | 연장(m) | 공사비 | 연장(m) | 공사비 |  | 600 | 705821 | 1016585 |  | 200 | 172293 | 405664
맹동 | 80 | 309684 |  | 0 | 0 | 0 | 0 | 0 | 0 | 0 |  | 700 | 782918 | 1102578 |  | 300 | 248738 | 494561
| 150 | 366708 | 135 |  | 0 | 0 | 0 | 0 | 0 | 0 |  | 800 | 854676 | 1183365 |  | 400 | 348039 | 606519
| 200 | 737848 | 3876 |  | 0 | 0 | 0 | 0 | 0 | 0 |  | 900 | 945775 | 1283451 |  | 500 | 453129 | 724142
| 계 |  | 4011 | 2970 | 0 | 0 | 0 | 0 | 0 | 0 |  | 1000 | 1051853 | 1398649 |  | 600 | 563069 | 846789
쌍정3리 | 80 | 309684 |  | 0 | 0 | 0 | 0 | 0 | 0 | 0 |  | 1100 | 1188358 | 1557399 |  | 700 | 708878 | 1005274
| 150 | 366708 |  | 0 | 0 | 0 | 0 | 0 | 0 | 0 |  | 1200 | 1313909 | 1691805 |  | 800 | 860005 | 1169007
| 200 | 737848 | 698 | 515 | 0 | 0 | 0 | 0 | 0 | 0 |  | 1350 | 1519849 | 1910605
| 계 |  | 698 | 515 | 0 | 0 | 0 | 0 | 0 | 0 | 강 관 | 300 | 707247 | 977038
계 | 50 | 309684 | 0 | 0 | 0 | 0 | 0 | 0 | 0 | 0 |  | 400 | 827275 | 1106094
| 80 | 366708 | 135 | 0 | 0 | 0 | 0 | 0 | 0 | 0 |  | 500 | 935411 | 1223371
| 200 | 737848 | 4574 | 0 | 0 | 0 | 0 | 0 | 0 | 0 |  | 600 | 1068860 | 1379624
| 계 |  | 4709 | 3485 | 0 | 0 | 0 | 0 | 0 | 0 |  | 700 | 1206659 | 1526319
[12 empty] | 800 | 1373571 | 1702260
[12 empty] | 900 | 1509424 | 1847090
[12 empty] | 1000 | 1730822 | 2077609
[12 empty] | 1100 | 1990647 | 2359688
[12 empty] | 1200 | 2234280 | 2612176
[11 empty] | 플라스틱관 | 200 | 476678 | 737848
[12 empty] | 300 | 525101 | 794902
[12 empty] | 400 | 625778 | 904597
[12 empty] | 500 | 711507 | 999476
[12 empty] | 600 | 810869 | 1121644
[12 empty] | 700 | 919311 | 1238972
[12 empty] | 800 | 1030780 | 1359468
[12 empty] | 900 | 1120686 | 1458352
[12 empty] | 1000 | 1252157 | 1598943
[12 empty] | 1200 | 1519329 | 1897235
[11 empty] | 사각형거 (BOX)1련 2련박스는 동일규격의 1.5배적용 | H1.0×W1.0 | 1813280 | 2098936
[12 empty] | H1.0×W1.2 | 1980997 | 2266643
[12 empty] | H1.2×W1.2 | 2008266 | 2293922
[12 empty] | H1.0×W1.5 | 2087044 | 2432231
[12 empty] | H1.5×W1.5 | 2235747 | 2580933
[12 empty] | H1.5×W1.8 | 2493065 | 2838251
[12 empty] | H1.8×W1.8 | 2688377 | 3033563
[12 empty] | H1.5×W2.0 | 2712639 | 3057825
[12 empty] | H2.0×W2.0 | 3180065 | 3525251
[12 empty] | H1.5×W2.5 | 3443537 | 3966580
[12 empty] | H2.0×W2.5 | 3790171 | 4313203
[12 empty] | H2.5×W2.5 | 4445958 | 4968990
[12 empty] | H1.5×W3.0 | 4058779 | 4581821
[12 empty] | H2.0×W3.0 | 4541703 | 5064746
[12 empty] | H2.5×W3.0 | 5297975 | 5821007
[12 empty] | H3.0×W3.0 | 5625868 | 6148911

## 나.배수설비(맹동)
■ 배수설비
1) 공사비 산정기준
- “맹동 소규모하수도설치 공사“ 사업비 적용 | [9 empty] | 관급공사비 | 도급공사비 |  | 공사비 | 배수설비 | 원/개소
- “하수도분야 보조금 편성 및 집행관리 실무요령(2018.1, 환경부)”상의 하수관로정비사업 m당 공사비 적용 | [10 empty] | 공사비 | 사급자재비
2) 공사비 산정 | [9 empty] | 193305871 | 203845142 | 24575776 | 421726789 | 107 | 3941372
[9 empty] | (단위 :백만원) | 95734914 | 100519736 | 12523120 | 208777770 | 73 | 2859969
구분 | 단가 (원/개소) | 2020년 |  | 2025년 |  | 2030년 |  | 2035년 |  | 89354702 | 97903817 | 7338888 | 194597407 | 52 | 3742258
|  | 개소 | 공사비 | 개소 | 공사비 | 개소 | 공사비 | 개소 | 공사비 | 129103381 | 131957129 | 14451552 | 275512062 | 116 | 2375104
맹동 | 3600000 | 124 |  | 0 | 0 | 0 | 0 | 0 | 0 | 21661400 | 22533172 | 2025766 | 46220338 | 19 | 2432649
쌍정3리 | 3600000 | 34 | 122 | 0 | 0 | 0 | 0 | 0 | 0 | 321519096 | 271581762 | 53437600 | 646538458 | 252 | 2565629
| 3600000 |  | 0 | 0 | 0 | 0 | 0 | 0 | 0 | 508869614 | 691056465 | 66880104 | 1266806183 | 364 | 3480237
| 3600000 |  | 0 | 0 | 0 | 0 | 0 | 0 | 0 | 388284221 | 446895877 | 43100796 | 878280894 | 294 | 2987350
| 3600000 |  | 0 | 0 | 0 | 0 | 0 | 0 | 0 | 99787094 | 108760799 | 14516482 | 223064375 | 113 | 1974021
| 3600000 |  | 0 | 0 | 0 | 0 | 0 | 0 | 0 | 38001052 | 34898329 | 7583968 | 80483349 | 57 | 1411989
| 3600000 |  | 0 | 0 | 0 | 0 | 0 | 0 | 0 | 40549116 | 23501224 | 4775574 | 68825914 | 32 | 2150810
| 3600000 |  | 0 | 0 | 0 | 0 | 0 | 0 | 0 | 1926170461 | 2133453452 | 251209626 | 4310833539 | 1479 | 2914695
| 3600000 |  | 0 | 0 | 0 | 0 | 0 | 0 | 0
| 3600000 |  | 0 | 0 | 0 | 0 | 0 | 0 | 0 | <표 3.2.3-1> 배수설비 표준공사비
| 3600000 |  | 0 | 0 | 0 | 0 | 0 | 0 | 0 | 공종 |  |  | 단위 | 비포장 | 아스팔트 | 콘크리트 | 아스팔트 + 콘크리트 | 계 | 비고
| 3600000 |  | 0 | 0 | 0 | 0 | 0 | 0 | 0 | 연 결 관 | 평균관거연장 |  | m | 1.3 | 0.8 | 4.2 | 3.7 | 10
| 3600000 |  | 0 | 0 | 0 | 0 | 0 | 0 | 0 |  | 토공+ 포장공 | 단가 | 원/m | 18886 | 78744 | 59951 | 73895
| 3600000 |  | 0 | 0 | 0 | 0 | 0 | 0 | 0 |  |  | 금액 | 원 | 24551 | 62995 | 251794 | 273411 | 612751
계 | 3600000 | 158 | 122 | 0 | 0 | 0 | 0 | 0 | 0 |  | 관로공 | 단가 | 원/m | 21944
[12 empty] | 금액 | 원 | 28527 | 17555 | 92164 | 81192 | 219438
[10 empty] | 배 수 관 | 평균관거연장 |  | m | 9.6 | 0.3 | 21.5 | 1.7 | 33
[11 empty] | 토공+ 포장공 | 단가 | 원/m | 18583 | 62583 | 51107 | 55904
[12 empty] | 금액 | 원 | 177839 | 20652 | 1096245 | 92240 | 1386976
[11 empty] | 관로공 | 단가 | 원/m | 8449
[12 empty] | 금액 | 원 | 80856 | 2788 | 181231 | 13940 | 278815
[10 empty] | 오수받이 |  |  | 개 | D=300mm(1개소) |  |  |  | 225000
[10 empty] | 소 |  | 계 | 원 | 2722980 |  |  |  | 2722980
[10 empty] | 부 | 대 | 공 | % | 5%
[13 empty] | 원 | 136149 |  |  |  | 136149
[10 empty] | 제 | 경 | 비 | % | 35%
[13 empty] | 원 | 1000695 |  |  |  | 1000695
[10 empty] | 공 | 사 | 비 | 원/가구 | 3859824

## 소규모(출력x) (hidden)
6.1.8 소규모극처리구역
가. 총괄(소규모)
(단위:백만원)
구분 |  |  | 계 | 2020년 | 2025년 | 2030년 | 2035년 |  |  |  | 23070.4575
오수간선 및 차집관로 정비 | 개보수 | 교체 | 0 | 0 | 0 | 0 | 0
|  | 보수 | 0 | 0 | 0 | 0 | 0 |  |  | 계 | 1 | 2
|  | 계 | 0 | 0 | 0 | 0 | 0 |  |  | 66086 | 57478 | 8608
오수관로 정비 | 신설 |  | 23070.4575 | 23070.4575 | 0 |  | 0
| 개보수 | 교체 | 0 | 0 | 0 | 0 | 0 |  |  | 66086 | 57478 | 8608
|  | 보수 | 0 | 0 | 0 | 0 | 0 |  |  | 1 | 1 | 1
|  | 계 | 0 | 0 | 0 | 0 | 0 |  |  | 0 | 0 | 0
우수관로 정비 | 신설 |  | 0 | 0 | 0 | 0 | 0
| 개보수 | 교체 | 0 | 0 | 0 | 0 | 0
|  | 보수 | 0 | 0 | 0 | 0 | 0
|  | 계 | 0 | 0 | 0 | 0 | 0
처리시설 | 신증설 |  | 8552.5425 | 8552.5425 |  |  | 0
| 기능정상화 |  | 0 | 0 | 0 | 0 | 0
기타 | 하수저류시설 |  | 0 | 0 | 0 | 0 | 0
계 |  |  | 31623 | 31623 | 0 | 0 | 0
소규모 처리시설 | 1. 사업비 |  |  |  | 31623 | 31623 | 0 | 0 | 0
| 2. 공사비 | 합 계 |  |  | 27624 | 27624 | 0 | 0 | 0 |  | 0.27045 | 0.27045 | #DIV/0! | #DIV/0! | #DIV/0!
|  | 하수 처리장 | 계 |  | 7471 | 7471 | 0 | 0 | 0 |  | 0.72955 | 0.72955 | #DIV/0! | #DIV/0! | #DIV/0!
|  |  | 신설 |  | 7471 | 7471 | 0 | 0 | 0
|  |  | 증설 |  | 0 | 0 | 0 | 0 | 0
|  |  | 개량 |  | 0 | 0 | 0 | 0 | 0
|  | 하수 관거 | 소 계 |  | 20153 | 20153 | 0 | 0 | 0
|  |  | 관거 |  | 17158 | 17158 | 0 | 0 | 0
|  |  | 펌프장 |  | 176 | 176 | 0 | 0 | 0
|  |  | 배수시설 |  | 2819 | 2819 | 0 | 0 | 0
|  | 기타 |  |  | 0 | 0 | 0 | 0 | 0
| 3. 용지보상비 |  |  |  | 543 | 543 | 0 | 0 | 0
| 4. 시설부대비 |  | 소 계 |  | 3456 | 3456 | 0 | 0 | 0
|  |  | 설계비 |  | 776 | 776 | 0 | 0 | 0
|  |  | 감리비 |  | 2590 | 2590 | 0 | 0 | 0
|  |  | 부대비 |  | 90 | 90 | 0 | 0 | 0

## 1.9 소규모처리구역
6.1.8 소규모 처리구역
가. 총괄(소규모)
(단위:백만원)
구분 |  |  | 계 | 2020년 | 2025년 | 2030년 | 2035년
한벌 | 처리시설 및 오수관로 | 신증설 | 3680 | 3680 | 0 | 0 | 0
|  | 개량 | 0 | 0 | 0 | 0 | 0
| 소계 |  | 3680 | 3680 | 0 | 0 | 0
사창 | 처리시설 및 오수관로 | 신증설 | 5490 | 5490 | 0 | 0 | 0
|  | 개량 | 0 | 0 | 0 | 0 | 0
| 소계 |  | 5490 | 5490 | 0 | 0 | 0
소이 | 처리시설 및 오수관로 | 신증설 | 5488 | 5488 | 0 | 0 | 0
|  | 개량 | 0
| 소계 |  | 5488 | 5488 | 0 | 0 | 0
원남 | 처리시설 및 오수관로 | 신증설 | 5680 | 5680 | 0 | 0 | 0
|  | 개량 | 0 | 0 | 0 | 0 | 0
| 소계 |  | 5680 | 5680 | 0 | 0 | 0
주천 | 처리시설 및 오수관로 | 신증설 | 7027 | 7027 | 0 | 0 | 0
|  | 개량 | 0
| 소계 |  | 7027 | 7027 | 0 | 0 | 0
본대 | 처리시설 및 오수관로 | 신증설 | 4258 | 4258 | 0 | 0 | 0
|  | 개량 | 0 | 0 | 0 | 0 | 0
| 소계 |  | 4258 | 4258 | 0 | 0 | 0
합계 | 처리시설 및 오수관로 | 신증설 | 31623 | 31623 | 0 | 0 | 0
|  | 개량 | 0 | 0 | 0 | 0 | 0
| 소계 |  | 31623 | 31623 | 0 | 0 | 0
계 |  |  | 31623 | 31623 | 0 | 0 | 0

## 1.9.1 한벌
가. 한벌 소규모처리시설
1) 공사비
(단위 : ㎥/일, 백만원)
구분 | 2020년 | 2025년 | 2030년 | 2035년 | 비고
처리시설 | 739 | 0 | 0 | 0 | 876.6989 | 981.0961
오수관로 | 1836 | 0 | 0 | 0 | 2178.1044 | 2698.9039
배수설비 | 439 | 0 | 0 | 0 | 520.7995
맨홀펌프장 | 88 | 0 | 0 | 0 | 104.3972
공사비 | 3102 | 0 | 0 | 0
3) 설계비 산정
[5 empty] | (단위 : 백만원) |  | <부대비요율)
구분 | 2020년 | 2025년 | 2030년 | 2035년 | 비고 |  | 공사비(백만원) | 기본조사 | 실시설계비 | 공사감리비 | 시설부대비
금회공사비 | 3102 | 0 | 0 | 0 |  |  | 50 | 3.24% | 6.49% | 3.02% | 1.08%
작은공사비 | 3000 | 0 | 0 | 0 |  |  | 100 | 3.04% | 6.07% | 2.85% | 0.9%
큰공사비 | 5000 | 0 | 0 | 0 |  |  | 200 | 2.42% | 4.85% | 2.26% | 0.72%
작은금액요율 | 4.72% | 0 | 0 | 0 |  |  | 300 | 2.22% | 4.43% | 2.06% | 0.72%
큰금액요율 | 4.63% | 0 | 0 | 0 |  |  | 500 | 2.01% | 4.03% | 1.89% | 0.72%
금회요율 | 4.715% | 0 | 0 | 0 |  |  | 1000 | 1.77% | 3.55% | 1.66% | 0.63%
설계비 | 146 | 0 | 0 | 0 |  |  | 2000 | 1.63% | 3.27% | 1.53% | 0.36%
[7 empty] | 3000 | 1.57% | 3.15% | 1.48% | 0.36%
4) 감리비 산정 | [6 empty] | 5000 | 1.54% | 3.09% | 1.45% | 0.27%
[5 empty] | (단위 : 백만원) |  | 10000 | 1.51% | 3.01% | 1.41% | 0.25%
구분 | 2020년 | 2025년 | 2030년 | 2035년 | 비고 |  | 20000 | 1.46% | 2.91% | 1.37% | 0.23%
금회공사비 | 3102 | 0 | 0 | 0 |  |  | 30000 | 1.45% | 2.9% | 1.35% | 0.23%
작은공사비 | 10000 | 0 | 0 | 0 |  |  | 50000 | 1.41% | 2.84% | 1.33% | 0.23%
큰공사비 | 10000 | 0 | 0 | 0 |  |  | 100000 | 1.4% | 2.79% | 1.3% | 0.23%
작은금액요율 | 9.37% | 0 | 0 | 0 |  |  | 200000 | 1.38% | 2.76% | 1.28% | 0.21%
큰금액요율 | 9.37% | 0 | 0 | 0 |  |  | 300000 | 1.37% | 2.72% | 1.25% | 0.19%
금회요율 | 9.37% | 0 | 0 | 0 |  |  | 500000 | 1.34% | 2.7% | 1.23% | 0.17%
감리비 | 291 | 0 | 0 | 0 |  |  | <전면책임감리 요율>
[7 empty] | 공사비(백만원) | 10000 | 20000 | 30000 | 40000 | 50000 | 70000 | 100000 | 150000 | 200000
4) 시설부대비 산정 | [6 empty] | 개산요율(%) | 9.37% | 7.5% | 6.52% | 5.88% | 5.43% | 4.91% | 4.46% | 3.92% | 3.53%
(단위 : 백만원)
구분 | 2020년 | 2025년 | 2030년 | 2035년 | 비고
금회공사비 | 3102 | 0 | 0 | 0
작은공사비 | 3000 | 0 | 0 | 0
큰공사비 | 5000 | 0 | 0 | 0
작은금액요율 | 0.36% | 0 | 0 | 0
큰금액요율 | 0.27% | 0 | 0 | 0
금회요율 | 0.3554% | 0 | 0 | 0
시설부대비 | 11 | 0 | 0 | 0
5) 용지보상비 산정
- 산정근거 : 주택단지내 상수․오수발생량 원단위 산정 및 하수처리시설 소요비용연구(2001.7, 환경부, 한국토지공사)
의 소유부지 산정공식 적용
- A = 6.084 x Q0.57 | (A:면적(천㎡), Q:용량(천㎥/일))
- 용지보상비는 해당지역 공시지가의 3배적용 (해미면 관유리 7-2번지 공시지가 16,700원/㎡)
구분 | 2020년 | 2025년 | 2030년 | 2035년 | 비고
처리시설 부지면적(㎡) | 1390 | 0 | 0 | 0
공시지가(원/㎡) | 31100 | 0 | 0 | 0
적용금액(원/㎡) | 93300 | 0 | 0 | 0
용지보상비(백만원) | 130 | 0 | 0 | 0
5) 총 사업비
(단위 : 백만원)
구분 | 2020년 | 2025년 | 2030년 | 2035년 | 비고
공사비 | 3102 | 0 | 0 | 0 |  | 1.1863
설계비 | 146 | 0 | 0 | 0
감리비 | 291 | 0 | 0 | 0
시설부대비 | 11 | 0 | 0 | 0
용지보상비 | 130 | 0 | 0 | 0
계 | 3680 | 0 | 0 | 0

## 가.공사비산출(한벌)
■ 공사비 산출
1) 공사비 산정기준
- “하수도분야 보조금 편성 및 집행관리 실무요령(2018.1, 환경부)”상의 소규모공공하수처리시설 함수식 적용 | [10 empty] | 관 종 | 관 경(mm) | 포 장 상 태 |  | 관 종 | 관 경(mm) | 포 장 상 태
- 공사비(백만원) = 35.616 X0.7408 |  |  |  | (X : 시설용량(㎥/일)) | [8 empty] | 비포장구간 | 포장구간 |  |  | 비포장구간 | 포장구간
- “하수도분야 보조금 편성 및 집행관리 실무요령(2018.1, 환경부)”상의 하수관로정비사업 m당 공사비 적용 | [10 empty] | 콘크리트관 | 300 | 512740 | 782541 | 압송관로 | 80 | 91404 | 309684
(자연유하구간은 플라스틱관, 압송구간은 주철관 적용, 포장상태는 포장구간 적용) | [11 empty] | 400 | 580188 | 859007 |  | 100 | 102960 | 323665
- “하수도분야 보조금 편성 및 집행관리 실무요령(2018.1, 환경부)" 공사비 3,600천원/개소 | [11 empty] | 500 | 624861 | 912820 |  | 150 | 139786 | 366708
[12 empty] | 600 | 705821 | 1016585 |  | 200 | 172293 | 405664
2) 소규모공공하수처리시설 공사비 | [11 empty] | 700 | 782918 | 1102578 |  | 300 | 248738 | 494561
[10 empty] | (단위 :백만원) |  | 800 | 854676 | 1183365 |  | 400 | 348039 | 606519
구 분 |  |  | 2020년 |  | 2025년 |  | 2030년 |  | 2035년 |  |  | 900 | 945775 | 1283451 |  | 500 | 453129 | 724142
시설용량(㎥/일) |  |  | 60 |  | 0 |  | 0 |  | 0 |  |  | 1000 | 1051853 | 1398649 |  | 600 | 563069 | 846789
공사비 |  |  | 739 |  | 0 |  | 0 |  | 0 |  |  | 1100 | 1188358 | 1557399 |  | 700 | 708878 | 1005274
[12 empty] | 1200 | 1313909 | 1691805 |  | 800 | 860005 | 1169007
3) 오수관로 공사비 | [11 empty] | 1350 | 1519849 | 1910605
[10 empty] | (단위 :백만원) | 강 관 | 300 | 707247 | 977038
구분 | 관경 (mm) | 단가 (원/m) | 2020년 |  | 2025년 |  | 2030년 |  | 2035년 |  |  | 400 | 827275 | 1106094
|  |  | 연장(m) | 공사비 | 연장(m) | 공사비 | 연장(m) | 공사비 | 연장(m) | 공사비 |  | 500 | 935411 | 1223371
공사비 | 80 | 309684 | 167 | 52 |  | 0 |  | 0 |  | 0 |  | 600 | 1068860 | 1379624
| 200 | 737848 | 2418 | 1784 |  | 0 |  | 0 |  | 0 |  | 700 | 1206659 | 1526319
| 계 |  | 2585 | 1836 | 0 | 0 | 0 | 0 | 0 | 0 |  | 800 | 1373571 | 1702260
[12 empty] | 900 | 1509424 | 1847090
4) 배수설비 공사비 | [11 empty] | 1000 | 1730822 | 2077609
[10 empty] | (단위 :백만원) |  | 1100 | 1990647 | 2359688
구분 |  | 단가 (원/개소) | 2020년 |  | 2025년 |  | 2030년 |  | 2035년 |  |  | 1200 | 2234280 | 2612176
|  |  | 개소 | 공사비 | 개소 | 공사비 | 개소 | 공사비 | 개소 | 공사비 | 플라스틱관 | 200 | 476678 | 737848
공사비 |  | 3600000 | 122 | 439 | 0 | 0 | 0 | 0 | 0 | 0 |  | 300 | 525101 | 794902
[12 empty] | 400 | 625778 | 904597
4) 펌프장 공사비 | [11 empty] | 500 | 711507 | 999476
[10 empty] | (단위 :백만원) |  | 600 | 810869 | 1121644
구분 |  | 펌프용량(㎥/min) | 2020년 |  | 2025년 |  | 2030년 |  | 2035년 |  |  | 700 | 919311 | 1238972
|  |  | 개소 | 공사비 | 개소 | 공사비 | 개소 | 공사비 | 개소 | 공사비 |  | 800 | 1030780 | 1359468
공사비 |  | 0.1 | 1 | 88 | 0 | 0 | 0 | 0 | 0 | 0 |  | 900 | 1120686 | 1458352
[12 empty] | 1000 | 1252157 | 1598943
[12 empty] | 1200 | 1519329 | 1897235
[11 empty] | 사각형거 (BOX)1련 2련박스는 동일규격의 1.5배적용 | H1.0×W1.0 | 1813280 | 2098936
[12 empty] | H1.0×W1.2 | 1980997 | 2266643
[12 empty] | H1.2×W1.2 | 2008266 | 2293922
[12 empty] | H1.0×W1.5 | 2087044 | 2432231
[12 empty] | H1.5×W1.5 | 2235747 | 2580933
[12 empty] | H1.5×W1.8 | 2493065 | 2838251
[12 empty] | H1.8×W1.8 | 2688377 | 3033563
[12 empty] | H1.5×W2.0 | 2712639 | 3057825
[12 empty] | H2.0×W2.0 | 3180065 | 3525251
[12 empty] | H1.5×W2.5 | 3443537 | 3966580
[12 empty] | H2.0×W2.5 | 3790171 | 4313203
[12 empty] | H2.5×W2.5 | 4445958 | 4968990
[12 empty] | H1.5×W3.0 | 4058779 | 4581821
[12 empty] | H2.0×W3.0 | 4541703 | 5064746
[12 empty] | H2.5×W3.0 | 5297975 | 5821007
[12 empty] | H3.0×W3.0 | 5625868 | 6148911
[11 empty] | 관급공사비 | 도급공사비 |  | 공사비 | 배수설비 | 원/개소
[12 empty] | 공사비 | 사급자재비
[11 empty] | 193305871 | 203845142 | 24575776 | 421726789 | 107 | 3941372
[11 empty] | 95734914 | 100519736 | 12523120 | 208777770 | 73 | 2859969
[11 empty] | 89354702 | 97903817 | 7338888 | 194597407 | 52 | 3742258
[11 empty] | 129103381 | 131957129 | 14451552 | 275512062 | 116 | 2375104
[11 empty] | 21661400 | 22533172 | 2025766 | 46220338 | 19 | 2432649
[11 empty] | 321519096 | 271581762 | 53437600 | 646538458 | 252 | 2565629
[11 empty] | 508869614 | 691056465 | 66880104 | 1266806183 | 364 | 3480237
[11 empty] | 388284221 | 446895877 | 43100796 | 878280894 | 294 | 2987350
[11 empty] | 99787094 | 108760799 | 14516482 | 223064375 | 113 | 1974021
[11 empty] | 38001052 | 34898329 | 7583968 | 80483349 | 57 | 1411989
[11 empty] | 40549116 | 23501224 | 4775574 | 68825914 | 32 | 2150810
[11 empty] | 1926170461 | 2133453452 | 251209626 | 4310833539 | 1479 | 2914695

## 1.9.2 사창
나. 사창 소규모처리시설
1) 공사비
(단위 : ㎥/일, 백만원)
구분 | 2020년 | 2025년 | 2030년 | 2035년 | 비고
처리시설 | 829 | 0 | 0 | 0 | 959.1591 | 1060.9758
오수관로 | 3097 | 0 | 0 | 0 | 3583.2518 | 4429.0242
배수설비 | 731 | 0 | 0 | 0 | 845.7724
맨홀펌프장 | 88 | 0 | 0 | 0 | 101.8166
공사비 | 4745 | 0 | 0 | 0
3) 설계비 산정
[5 empty] | (단위 : 백만원) |  | <부대비요율)
구분 | 2020년 | 2025년 | 2030년 | 2035년 | 비고 |  | 공사비(백만원) | 기본조사 | 실시설계비 | 공사감리비 | 시설부대비
금회공사비 | 4745 | 0 | 0 | 0 |  |  | 50 | 3.24% | 6.49% | 3.02% | 1.08%
작은공사비 | 2000 | 0 | 0 | 0 |  |  | 100 | 3.04% | 6.07% | 2.85% | 0.9%
큰공사비 | 3000 | 0 | 0 | 0 |  |  | 200 | 2.42% | 4.85% | 2.26% | 0.72%
작은금액요율 | 4.9% | 0 | 0 | 0 |  |  | 300 | 2.22% | 4.43% | 2.06% | 0.72%
큰금액요율 | 4.72% | 0 | 0 | 0 |  |  | 500 | 2.01% | 4.03% | 1.89% | 0.72%
금회요율 | 4.406% | 0 | 0 | 0 |  |  | 1000 | 1.77% | 3.55% | 1.66% | 0.63%
설계비 | 209 | 0 | 0 | 0 |  |  | 2000 | 1.63% | 3.27% | 1.53% | 0.36%
[7 empty] | 3000 | 1.57% | 3.15% | 1.48% | 0.36%
4) 감리비 산정 | [6 empty] | 5000 | 1.54% | 3.09% | 1.45% | 0.27%
[5 empty] | (단위 : 백만원) |  | 10000 | 1.51% | 3.01% | 1.41% | 0.25%
구분 | 2020년 | 2025년 | 2030년 | 2035년 | 비고 |  | 20000 | 1.46% | 2.91% | 1.37% | 0.23%
금회공사비 | 4745 | 0 | 0 | 0 |  |  | 30000 | 1.45% | 2.9% | 1.35% | 0.23%
작은공사비 | 10000 | 0 | 0 | 0 |  |  | 50000 | 1.41% | 2.84% | 1.33% | 0.23%
큰공사비 | 10000 | 0 | 0 | 0 |  |  | 100000 | 1.4% | 2.79% | 1.3% | 0.23%
작은금액요율 | 9.37% | 0 | 0 | 0 |  |  | 200000 | 1.38% | 2.76% | 1.28% | 0.21%
큰금액요율 | 9.37% | 0 | 0 | 0 |  |  | 300000 | 1.37% | 2.72% | 1.25% | 0.19%
금회요율 | 9.37% | 0 | 0 | 0 |  |  | 500000 | 1.34% | 2.7% | 1.23% | 0.17%
감리비 | 445 | 0 | 0 | 0 |  |  | <전면책임감리 요율>
[7 empty] | 공사비(백만원) | 10000 | 20000 | 30000 | 40000 | 50000 | 70000 | 100000 | 150000 | 200000
4) 시설부대비 산정 | [6 empty] | 개산요율(%) | 9.37% | 7.5% | 6.52% | 5.88% | 5.43% | 4.91% | 4.46% | 3.92% | 3.53%
(단위 : 백만원)
구분 | 2020년 | 2025년 | 2030년 | 2035년 | 비고
금회공사비 | 4745 | 0 | 0 | 0
작은공사비 | 2000 | 0 | 0 | 0
큰공사비 | 3000 | 0 | 0 | 0
작은금액요율 | 0.36% | 0 | 0 | 0
큰금액요율 | 0.36% | 0 | 0 | 0
금회요율 | 0.36% | 0 | 0 | 0
시설부대비 | 17 | 0 | 0 | 0
5) 용지보상비 산정
- 산정근거 : 주택단지내 상수․오수발생량 원단위 산정 및 하수처리시설 소요비용연구(2001.7, 환경부, 한국토지공사)
의 소유부지 산정공식 적용
- A = 6.084 x Q0.57 | (A:면적(천㎡), Q:용량(천㎥/일))
- 용지보상비는 해당지역 공시지가의 3배적용 (해미면 관유리 7-2번지 공시지가 16,700원/㎡)
구분 | 2020년 | 2025년 | 2030년 | 2035년 | 비고
처리시설 부지면적(㎡) | 1103 | 0 | 0 | 0
공시지가(원/㎡) | 22300 | 0 | 0 | 0
적용금액(원/㎡) | 66900
용지보상비(백만원) | 74 | 0 | 0 | 0
5) 총 사업비
(단위 : 백만원)
구분 | 2020년 | 2025년 | 2030년 | 2035년 | 비고
공사비 | 4745 | 0 | 0 | 0 |  | 1.157
설계비 | 209 | 0 | 0 | 0
감리비 | 445 | 0 | 0 | 0
시설부대비 | 17 | 0 | 0 | 0
용지보상비 | 74 | 0 | 0 | 0
계 | 5490 | 0 | 0 | 0

## 가.공사비산출(사창)
■ 공사비 산출
1) 공사비 산정기준
- “하수도분야 보조금 편성 및 집행관리 실무요령(2018.1, 환경부)”상의 소규모공공하수처리시설 함수식 적용 | [10 empty] | 관 종 | 관 경(mm) | 포 장 상 태 |  | 관 종 | 관 경(mm) | 포 장 상 태
- 공사비(백만원) = 35.616 X0.7408 |  |  |  | (X : 시설용량(㎥/일)) | [8 empty] | 비포장구간 | 포장구간 |  |  | 비포장구간 | 포장구간
- “하수도분야 보조금 편성 및 집행관리 실무요령(2018.1, 환경부)”상의 하수관로정비사업 m당 공사비 적용 | [10 empty] | 콘크리트관 | 300 | 512740 | 782541 | 압송관로 | 80 | 91404 | 309684
(자연유하구간은 플라스틱관, 압송구간은 주철관 적용, 포장상태는 포장구간 적용) | [11 empty] | 400 | 580188 | 859007 |  | 100 | 102960 | 323665
- “하수도분야 보조금 편성 및 집행관리 실무요령(2018.1, 환경부)" 공사비 3,600천원/개소 | [11 empty] | 500 | 624861 | 912820 |  | 150 | 139786 | 366708
[12 empty] | 600 | 705821 | 1016585 |  | 200 | 172293 | 405664
2) 소규모공공하수처리시설 공사비 | [11 empty] | 700 | 782918 | 1102578 |  | 300 | 248738 | 494561
[10 empty] | (단위 :백만원) |  | 800 | 854676 | 1183365 |  | 400 | 348039 | 606519
구 분 |  |  | 2020년 |  | 2025년 |  | 2030년 |  | 2035년 |  |  | 900 | 945775 | 1283451 |  | 500 | 453129 | 724142
시설용량(㎥/일) |  |  | 70 |  | 0 |  | 0 |  | 0 |  |  | 1000 | 1051853 | 1398649 |  | 600 | 563069 | 846789
공사비 |  |  | 829 |  | 0 |  | 0 |  | 0 |  |  | 1100 | 1188358 | 1557399 |  | 700 | 708878 | 1005274
[12 empty] | 1200 | 1313909 | 1691805 |  | 800 | 860005 | 1169007
3) 오수관로 공사비 | [11 empty] | 1350 | 1519849 | 1910605
[10 empty] | (단위 :백만원) | 강 관 | 300 | 707247 | 977038
구분 | 관경 (mm) | 단가 (원/m) | 2020년 |  | 2025년 |  | 2030년 |  | 2035년 |  |  | 400 | 827275 | 1106094
|  |  | 연장(m) | 공사비 | 연장(m) | 공사비 | 연장(m) | 공사비 | 연장(m) | 공사비 |  | 500 | 935411 | 1223371
공사비 | 80 | 309684 | 312 | 97 |  | 0 |  | 0 |  | 0 |  | 600 | 1068860 | 1379624
| 200 | 737848 | 4066 | 3000 |  | 0 |  | 0 |  | 0 |  | 700 | 1206659 | 1526319
| 계 |  | 4378 | 3097 | 0 | 0 | 0 | 0 | 0 | 0 |  | 800 | 1373571 | 1702260
[12 empty] | 900 | 1509424 | 1847090
4) 배수설비 공사비 | [11 empty] | 1000 | 1730822 | 2077609
[10 empty] | (단위 :백만원) |  | 1100 | 1990647 | 2359688
구분 |  | 단가 (원/개소) | 2020년 |  | 2025년 |  | 2030년 |  | 2035년 |  |  | 1200 | 2234280 | 2612176
|  |  | 개소 | 공사비 | 개소 | 공사비 | 개소 | 공사비 | 개소 | 공사비 | 플라스틱관 | 200 | 476678 | 737848
공사비 |  | 3600000 | 203 | 731 | 0 | 0 | 0 | 0 | 0 | 0 |  | 300 | 525101 | 794902
[12 empty] | 400 | 625778 | 904597
4) 펌프장 공사비 | [11 empty] | 500 | 711507 | 999476
[10 empty] | (단위 :백만원) |  | 600 | 810869 | 1121644
구분 |  | 펌프용량(㎥/min) | 2020년 |  | 2025년 |  | 2030년 |  | 2035년 |  |  | 700 | 919311 | 1238972
|  |  | 개소 | 공사비 | 개소 | 공사비 | 개소 | 공사비 | 개소 | 공사비 |  | 800 | 1030780 | 1359468
공사비 |  | 0.1 | 1 | 88 | 0 | 0 | 0 | 0 | 0 | 0 |  | 900 | 1120686 | 1458352
[12 empty] | 1000 | 1252157 | 1598943
[12 empty] | 1200 | 1519329 | 1897235
[11 empty] | 사각형거 (BOX)1련 2련박스는 동일규격의 1.5배적용 | H1.0×W1.0 | 1813280 | 2098936
[12 empty] | H1.0×W1.2 | 1980997 | 2266643
[12 empty] | H1.2×W1.2 | 2008266 | 2293922
[12 empty] | H1.0×W1.5 | 2087044 | 2432231
[12 empty] | H1.5×W1.5 | 2235747 | 2580933
[12 empty] | H1.5×W1.8 | 2493065 | 2838251
[12 empty] | H1.8×W1.8 | 2688377 | 3033563
[12 empty] | H1.5×W2.0 | 2712639 | 3057825
[12 empty] | H2.0×W2.0 | 3180065 | 3525251
[12 empty] | H1.5×W2.5 | 3443537 | 3966580
[12 empty] | H2.0×W2.5 | 3790171 | 4313203
[12 empty] | H2.5×W2.5 | 4445958 | 4968990
[12 empty] | H1.5×W3.0 | 4058779 | 4581821
[12 empty] | H2.0×W3.0 | 4541703 | 5064746
[12 empty] | H2.5×W3.0 | 5297975 | 5821007
[12 empty] | H3.0×W3.0 | 5625868 | 6148911
[11 empty] | 관급공사비 | 도급공사비 |  | 공사비 | 배수설비 | 원/개소
[12 empty] | 공사비 | 사급자재비
[11 empty] | 193305871 | 203845142 | 24575776 | 421726789 | 107 | 3941372
[11 empty] | 95734914 | 100519736 | 12523120 | 208777770 | 73 | 2859969
[11 empty] | 89354702 | 97903817 | 7338888 | 194597407 | 52 | 3742258
[11 empty] | 129103381 | 131957129 | 14451552 | 275512062 | 116 | 2375104
[11 empty] | 21661400 | 22533172 | 2025766 | 46220338 | 19 | 2432649
[11 empty] | 321519096 | 271581762 | 53437600 | 646538458 | 252 | 2565629
[11 empty] | 508869614 | 691056465 | 66880104 | 1266806183 | 364 | 3480237
[11 empty] | 388284221 | 446895877 | 43100796 | 878280894 | 294 | 2987350
[11 empty] | 99787094 | 108760799 | 14516482 | 223064375 | 113 | 1974021
[11 empty] | 38001052 | 34898329 | 7583968 | 80483349 | 57 | 1411989
[11 empty] | 40549116 | 23501224 | 4775574 | 68825914 | 32 | 2150810
[11 empty] | 1926170461 | 2133453452 | 251209626 | 4310833539 | 1479 | 2914695

## 1.9.3 소이
다. 소이 소규모처리시설
1) 공사비
(단위 : ㎥/일, 백만원)
구분 | 2020년 | 2025년 | 2030년 | 2035년 | 비고
처리시설 | 1943 | 0 | 0 | 0 | 2172.6129 | 2172.6129
오수관로 | 2965 | 0 | 0 | 0 | 3315.3871 | 3315.3871
배수설비 | 0 | 0 | 0 | 0
공사비 | 4908 | 0 | 0 | 0
주) "소이 소규모 공공하수처리시설 건설사업 기본 및 실시설계" 공사비 적용
3) 설계비 산정
[5 empty] | (단위 : 백만원) |  | <부대비요율)
구분 | 2020년 | 2025년 | 2030년 | 2035년 | 비고 |  | 공사비(백만원) | 기본조사 | 실시설계비 | 공사감리비 | 시설부대비
금회공사비 | 0 | 0 | 0 | 0 |  |  | 50 | 3.24% | 6.49% | 3.02% | 1.08%
작은공사비 | 0 | 0 | 0 | 0 |  |  | 100 | 3.04% | 6.07% | 2.85% | 0.9%
큰공사비 | 0 | 0 | 0 | 0 |  |  | 200 | 2.42% | 4.85% | 2.26% | 0.72%
작은금액요율 | 0 | 0 | 0 | 0 |  |  | 300 | 2.22% | 4.43% | 2.06% | 0.72%
큰금액요율 | 0 | 0 | 0 | 0 |  |  | 500 | 2.01% | 4.03% | 1.89% | 0.72%
금회요율 | 0 | 0 | 0 | 0 |  |  | 1000 | 1.77% | 3.55% | 1.66% | 0.63%
설계비 | 0 | 0 | 0 | 0 |  |  | 2000 | 1.63% | 3.27% | 1.53% | 0.36%
[7 empty] | 3000 | 1.57% | 3.15% | 1.48% | 0.36%
4) 감리비 산정 | [6 empty] | 5000 | 1.54% | 3.09% | 1.45% | 0.27%
[5 empty] | (단위 : 백만원) |  | 10000 | 1.51% | 3.01% | 1.41% | 0.25%
구분 | 2020년 | 2025년 | 2030년 | 2035년 | 비고 |  | 20000 | 1.46% | 2.91% | 1.37% | 0.23%
금회공사비 | 4908 | 0 | 0 | 0 |  |  | 30000 | 1.45% | 2.9% | 1.35% | 0.23%
작은공사비 | 10000 | 0 | 0 | 0 |  |  | 50000 | 1.41% | 2.84% | 1.33% | 0.23%
큰공사비 | 10000 | 0 | 0 | 0 |  |  | 100000 | 1.4% | 2.79% | 1.3% | 0.23%
작은금액요율 | 9.37% | 0 | 0 | 0 |  |  | 200000 | 1.38% | 2.76% | 1.28% | 0.21%
큰금액요율 | 9.37% | 0 | 0 | 0 |  |  | 300000 | 1.37% | 2.72% | 1.25% | 0.19%
금회요율 | 9.37% | 0 | 0 | 0 |  |  | 500000 | 1.34% | 2.7% | 1.23% | 0.17%
감리비 | 460 | 0 | 0 | 0 |  |  | <전면책임감리 요율>
[7 empty] | 공사비(백만원) | 10000 | 20000 | 30000 | 40000 | 50000 | 70000 | 100000 | 150000 | 200000
4) 시설부대비 산정 | [6 empty] | 개산요율(%) | 9.37% | 7.5% | 6.52% | 5.88% | 5.43% | 4.91% | 4.46% | 3.92% | 3.53%
(단위 : 백만원)
구분 | 2020년 | 2025년 | 2030년 | 2035년 | 비고
금회공사비 | 4908 | 0 | 0 | 0
작은공사비 | 3000 | 0 | 0 | 0
큰공사비 | 5000 | 0 | 0 | 0
작은금액요율 | 0.36% | 0 | 0 | 0
큰금액요율 | 0.27% | 0 | 0 | 0
금회요율 | 0.2741% | 0 | 0 | 0
시설부대비 | 13 | 0 | 0 | 0
5) 용지보상비 산정
- 산정근거 : 주택단지내 상수․오수발생량 원단위 산정 및 하수처리시설 소요비용연구(2001.7, 환경부, 한국토지공사)
의 소유부지 산정공식 적용
- A = 6.084 x Q0.57 | (A:면적(천㎡), Q:용량(천㎥/일))
- 용지보상비는 해당지역 공시지가의 3배적용 (해미면 관유리 7-2번지 공시지가 16,700원/㎡)
구분 | 2020년 | 2025년 | 2030년 | 2035년 | 비고
처리시설 부지면적(㎡) | 1816.8644 | 0 | 0 | 0
공시지가(원/㎡) | 19700 | 0 | 0 | 0
적용금액(원/㎡) | 59100
용지보상비(백만원) | 107 | 0 | 0 | 0
5) 총 사업비
(단위 : 백만원)
구분 | 2020년 | 2025년 | 2030년 | 2035년 | 비고
공사비 | 4908 | 0 | 0 | 0 |  | 1.1182
설계비 | 0 | 0 | 0 | 0
감리비 | 460 | 0 | 0 | 0
시설부대비 | 13 | 0 | 0 | 0
용지보상비 | 107
계 | 5488 | 0

## 1.9.4 원남
라. 원남 소규모처리시설
1) 공사비
(단위 : ㎥/일, 백만원)
구분 | 2020년 | 2025년 | 2030년 | 2035년 | 비고
처리시설 | 1964 | 0 | 0 | 0 | 2169.9125 | 2169.9125
오수관로 | 3177 | 0 | 0 | 0 | 3510.0875 | 3510.0875
배수설비 | 0 | 0 | 0 | 0
공사비 | 5141 | 0 | 0 | 0
주) "원남 소규모 공공하수처리시설 건설사업 기본 및 실시설계" 공사비 적용
3) 설계비 산정
[5 empty] | (단위 : 백만원) |  | <부대비요율)
구분 | 2020년 | 2025년 | 2030년 | 2035년 | 비고 |  | 공사비(백만원) | 기본조사 | 실시설계비 | 공사감리비 | 시설부대비
금회공사비 | 0 | 0 | 0 | 0 |  |  | 50 | 3.24% | 6.49% | 3.02% | 1.08%
작은공사비 | 0 | 0 | 0 | 0 |  |  | 100 | 3.04% | 6.07% | 2.85% | 0.9%
큰공사비 | 0 | 0 | 0 | 0 |  |  | 200 | 2.42% | 4.85% | 2.26% | 0.72%
작은금액요율 | 0 | 0 | 0 | 0 |  |  | 300 | 2.22% | 4.43% | 2.06% | 0.72%
큰금액요율 | 0 | 0 | 0 | 0 |  |  | 500 | 2.01% | 4.03% | 1.89% | 0.72%
금회요율 | 0 | 0 | 0 | 0 |  |  | 1000 | 1.77% | 3.55% | 1.66% | 0.63%
설계비 | 0 | 0 | 0 | 0 |  |  | 2000 | 1.63% | 3.27% | 1.53% | 0.36%
[7 empty] | 3000 | 1.57% | 3.15% | 1.48% | 0.36%
4) 감리비 산정 | [6 empty] | 5000 | 1.54% | 3.09% | 1.45% | 0.27%
[5 empty] | (단위 : 백만원) |  | 10000 | 1.51% | 3.01% | 1.41% | 0.25%
구분 | 2020년 | 2025년 | 2030년 | 2035년 | 비고 |  | 20000 | 1.46% | 2.91% | 1.37% | 0.23%
금회공사비 | 5141 | 0 | 0 | 0 |  |  | 30000 | 1.45% | 2.9% | 1.35% | 0.23%
작은공사비 | 10000 | 0 | 0 | 0 |  |  | 50000 | 1.41% | 2.84% | 1.33% | 0.23%
큰공사비 | 10000 | 0 | 0 | 0 |  |  | 100000 | 1.4% | 2.79% | 1.3% | 0.23%
작은금액요율 | 9.37% | 0 | 0 | 0 |  |  | 200000 | 1.38% | 2.76% | 1.28% | 0.21%
큰금액요율 | 9.37% | 0 | 0 | 0 |  |  | 300000 | 1.37% | 2.72% | 1.25% | 0.19%
금회요율 | 9.37% | 0 | 0 | 0 |  |  | 500000 | 1.34% | 2.7% | 1.23% | 0.17%
감리비 | 482 | 0 | 0 | 0 |  |  | <전면책임감리 요율>
[7 empty] | 공사비(백만원) | 10000 | 20000 | 30000 | 40000 | 50000 | 70000 | 100000 | 150000 | 200000
4) 시설부대비 산정 | [6 empty] | 개산요율(%) | 9.37% | 7.5% | 6.52% | 5.88% | 5.43% | 4.91% | 4.46% | 3.92% | 3.53%
(단위 : 백만원)
구분 | 2020년 | 2025년 | 2030년 | 2035년 | 비고
금회공사비 | 5141 | 0 | 0 | 0
작은공사비 | 5000 | 0 | 0 | 0
큰공사비 | 10000 | 0 | 0 | 0
작은금액요율 | 0.27% | 0 | 0 | 0
큰금액요율 | 0.25% | 0 | 0 | 0
금회요율 | 0.2694% | 0 | 0 | 0
시설부대비 | 14 | 0 | 0 | 0
5) 용지보상비 산정
- 산정근거 : 주택단지내 상수․오수발생량 원단위 산정 및 하수처리시설 소요비용연구(2001.7, 환경부, 한국토지공사)
의 소유부지 산정공식 적용
- A = 6.084 x Q0.57 | (A:면적(천㎡), Q:용량(천㎥/일))
- 용지보상비는 해당지역 공시지가의 3배적용 (해미면 관유리 7-2번지 공시지가 16,700원/㎡)
구분 | 2020년 | 2025년 | 2030년 | 2035년 | 비고
처리시설 부지면적(㎡) | 1901.6777 | 0 | 0 | 0
공시지가(원/㎡) | 7590 | 0 | 0 | 0
적용금액(원/㎡) | 22770
용지보상비(백만원) | 43 | 0 | 0 | 0
5) 총 사업비
(단위 : 백만원)
구분 | 2020년 | 2025년 | 2030년 | 2035년 | 비고
공사비 | 5141 | 0 | 0 | 0 |  | 1.1048
설계비 | 0 | 0 | 0 | 0
감리비 | 482 | 0 | 0 | 0
시설부대비 | 14 | 0 | 0 | 0
용지보상비 | 43
계 | 5680 | 0

## 1.9.5 주천
마. 주천 소규모처리시설
1) 공사비
(단위 : ㎥/일, 백만원)
구분 | 2020년 | 2025년 | 2030년 | 2035년 | 비고
처리시설 | 998 | 0 | 0 | 0 | 1150.9841 | 1150.9841
오수관로 | 4303 | 0 | 0 | 0 | 4962.6097 | 5876.0159
배수설비 | 792 | 0 | 0 | 0 | 913.4062
맨홀펌프장 | 0 | 0 | 0 | 0 | 0
공사비 | 6093 | 0 | 0 | 0
3) 설계비 산정
[5 empty] | (단위 : 백만원) |  | <부대비요율)
구분 | 2020년 | 2025년 | 2030년 | 2035년 | 비고 |  | 공사비(백만원) | 기본조사 | 실시설계비 | 공사감리비 | 시설부대비
금회공사비 | 6093 | 0 | 0 | 0 |  |  | 50 | 3.24% | 6.49% | 3.02% | 1.08%
작은공사비 | 2000 | 0 | 0 | 0 |  |  | 100 | 3.04% | 6.07% | 2.85% | 0.9%
큰공사비 | 3000 | 0 | 0 | 0 |  |  | 200 | 2.42% | 4.85% | 2.26% | 0.72%
작은금액요율 | 4.9% | 0 | 0 | 0 |  |  | 300 | 2.22% | 4.43% | 2.06% | 0.72%
큰금액요율 | 4.72% | 0 | 0 | 0 |  |  | 500 | 2.01% | 4.03% | 1.89% | 0.72%
금회요율 | 4.163% | 0 | 0 | 0 |  |  | 1000 | 1.77% | 3.55% | 1.66% | 0.63%
설계비 | 254 | 0 | 0 | 0 |  |  | 2000 | 1.63% | 3.27% | 1.53% | 0.36%
[7 empty] | 3000 | 1.57% | 3.15% | 1.48% | 0.36%
4) 감리비 산정 | [6 empty] | 5000 | 1.54% | 3.09% | 1.45% | 0.27%
[5 empty] | (단위 : 백만원) |  | 10000 | 1.51% | 3.01% | 1.41% | 0.25%
구분 | 2020년 | 2025년 | 2030년 | 2035년 | 비고 |  | 20000 | 1.46% | 2.91% | 1.37% | 0.23%
금회공사비 | 6093 | 0 | 0 | 0 |  |  | 30000 | 1.45% | 2.9% | 1.35% | 0.23%
작은공사비 | 10000 | 0 | 0 | 0 |  |  | 50000 | 1.41% | 2.84% | 1.33% | 0.23%
큰공사비 | 10000 | 0 | 0 | 0 |  |  | 100000 | 1.4% | 2.79% | 1.3% | 0.23%
작은금액요율 | 9.37% | 0 | 0 | 0 |  |  | 200000 | 1.38% | 2.76% | 1.28% | 0.21%
큰금액요율 | 9.37% | 0 | 0 | 0 |  |  | 300000 | 1.37% | 2.72% | 1.25% | 0.19%
금회요율 | 9.37% | 0 | 0 | 0 |  |  | 500000 | 1.34% | 2.7% | 1.23% | 0.17%
감리비 | 571 | 0 | 0 | 0 |  |  | <전면책임감리 요율>
[7 empty] | 공사비(백만원) | 10000 | 20000 | 30000 | 40000 | 50000 | 70000 | 100000 | 150000 | 200000
4) 시설부대비 산정 | [6 empty] | 개산요율(%) | 9.37% | 7.5% | 6.52% | 5.88% | 5.43% | 4.91% | 4.46% | 3.92% | 3.53%
(단위 : 백만원)
구분 | 2020년 | 2025년 | 2030년 | 2035년 | 비고
금회공사비 | 6093 | 0 | 0 | 0
작은공사비 | 2000 | 0 | 0 | 0
큰공사비 | 3000 | 0 | 0 | 0
작은금액요율 | 0.36% | 0 | 0 | 0
큰금액요율 | 0.36% | 0 | 0 | 0
금회요율 | 0.36% | 0 | 0 | 0
시설부대비 | 22 | 0 | 0 | 0
5) 용지보상비 산정
- 산정근거 : 주택단지내 상수․오수발생량 원단위 산정 및 하수처리시설 소요비용연구(2001.7, 환경부, 한국토지공사)
의 소유부지 산정공식 적용
- A = 6.084 x Q0.57 | (A:면적(천㎡), Q:용량(천㎥/일))
- 용지보상비는 해당지역 공시지가의 3배적용 (해미면 관유리 7-2번지 공시지가 16,700원/㎡)
구분 | 2020년 | 2025년 | 2030년 | 2035년 | 비고
처리시설 부지면적(㎡) | 1103 | 0 | 0 | 0
공시지가(원/㎡) | 26200 | 0 | 0 | 0
적용금액(원/㎡) | 78600
용지보상비(백만원) | 87 | 0 | 0 | 0
5) 총 사업비
(단위 : 백만원)
구분 | 2020년 | 2025년 | 2030년 | 2035년 | 비고
공사비 | 6093 | 0 | 0 | 0 |  | 1.1533
설계비 | 254 | 0 | 0 | 0
감리비 | 571 | 0 | 0 | 0
시설부대비 | 22 | 0 | 0 | 0
용지보상비 | 87 | 0 | 0 | 0
계 | 7027 | 0 | 0 | 0

## 가.공사비산출(주천)
■ 공사비 산출
1) 공사비 산정기준
- “하수도분야 보조금 편성 및 집행관리 실무요령(2018.1, 환경부)”상의 소규모공공하수처리시설 함수식 적용 | [10 empty] | 관 종 | 관 경(mm) | 포 장 상 태 |  | 관 종 | 관 경(mm) | 포 장 상 태
- 공사비(백만원) = 35.616 X0.7408 |  |  |  | (X : 시설용량(㎥/일)) | [8 empty] | 비포장구간 | 포장구간 |  |  | 비포장구간 | 포장구간
- “하수도분야 보조금 편성 및 집행관리 실무요령(2018.1, 환경부)”상의 하수관로정비사업 m당 공사비 적용 | [10 empty] | 콘크리트관 | 300 | 512740 | 782541 | 압송관로 | 80 | 91404 | 309684
(자연유하구간은 플라스틱관, 압송구간은 주철관 적용, 포장상태는 포장구간 적용) | [11 empty] | 400 | 580188 | 859007 |  | 100 | 102960 | 323665
- “하수도분야 보조금 편성 및 집행관리 실무요령(2018.1, 환경부)" 공사비 3,600천원/개소 | [11 empty] | 500 | 624861 | 912820 |  | 150 | 139786 | 366708
[12 empty] | 600 | 705821 | 1016585 |  | 200 | 172293 | 405664
2) 소규모공공하수처리시설 공사비 | [11 empty] | 700 | 782918 | 1102578 |  | 300 | 248738 | 494561
[10 empty] | (단위 :백만원) |  | 800 | 854676 | 1183365 |  | 400 | 348039 | 606519
구 분 |  |  | 2020년 |  | 2025년 |  | 2030년 |  | 2035년 |  |  | 900 | 945775 | 1283451 |  | 500 | 453129 | 724142
시설용량(㎥/일) |  |  | 90 |  | 0 |  | 0 |  | 0 |  |  | 1000 | 1051853 | 1398649 |  | 600 | 563069 | 846789
공사비 |  |  | 998 |  | 0 |  | 0 |  | 0 |  |  | 1100 | 1188358 | 1557399 |  | 700 | 708878 | 1005274
[12 empty] | 1200 | 1313909 | 1691805 |  | 800 | 860005 | 1169007
3) 오수관로 공사비 | [11 empty] | 1350 | 1519849 | 1910605
[10 empty] | (단위 :백만원) | 강 관 | 300 | 707247 | 977038
구분 | 관경 (mm) | 단가 (원/m) | 2020년 |  | 2025년 |  | 2030년 |  | 2035년 |  |  | 400 | 827275 | 1106094
|  |  | 연장(m) | 공사비 | 연장(m) | 공사비 | 연장(m) | 공사비 | 연장(m) | 공사비 |  | 500 | 935411 | 1223371
공사비 | 80 | 309684 | 0 | 0 |  | 0 |  | 0 |  | 0 |  | 600 | 1068860 | 1379624
| 200 | 737848 | 5832 | 4303 |  | 0 |  | 0 |  | 0 |  | 700 | 1206659 | 1526319
| 계 |  | 5832 | 4303 | 0 | 0 | 0 | 0 | 0 | 0 |  | 800 | 1373571 | 1702260
[12 empty] | 900 | 1509424 | 1847090
4) 배수설비 공사비 | [11 empty] | 1000 | 1730822 | 2077609
[10 empty] | (단위 :백만원) |  | 1100 | 1990647 | 2359688
구분 |  | 단가 (원/개소) | 2020년 |  | 2025년 |  | 2030년 |  | 2035년 |  |  | 1200 | 2234280 | 2612176
|  |  | 개소 | 공사비 | 개소 | 공사비 | 개소 | 공사비 | 개소 | 공사비 | 플라스틱관 | 200 | 476678 | 737848
공사비 |  | 3600000 | 220 | 792 | 0 | 0 | 0 | 0 | 0 | 0 |  | 300 | 525101 | 794902
[12 empty] | 400 | 625778 | 904597
4) 펌프장 공사비 | [11 empty] | 500 | 711507 | 999476
[10 empty] | (단위 :백만원) |  | 600 | 810869 | 1121644
구분 |  | 펌프용량(㎥/min) | 2020년 |  | 2025년 |  | 2030년 |  | 2035년 |  |  | 700 | 919311 | 1238972
|  |  | 개소 | 공사비 | 개소 | 공사비 | 개소 | 공사비 | 개소 | 공사비 |  | 800 | 1030780 | 1359468
공사비 |  | 0 | 0 | 0 | 0 | 0 | 0 | 0 | 0 | 0 |  | 900 | 1120686 | 1458352
[12 empty] | 1000 | 1252157 | 1598943
[12 empty] | 1200 | 1519329 | 1897235
[11 empty] | 사각형거 (BOX)1련 2련박스는 동일규격의 1.5배적용 | H1.0×W1.0 | 1813280 | 2098936
[12 empty] | H1.0×W1.2 | 1980997 | 2266643
[12 empty] | H1.2×W1.2 | 2008266 | 2293922
[12 empty] | H1.0×W1.5 | 2087044 | 2432231
[12 empty] | H1.5×W1.5 | 2235747 | 2580933
[12 empty] | H1.5×W1.8 | 2493065 | 2838251
[12 empty] | H1.8×W1.8 | 2688377 | 3033563
[12 empty] | H1.5×W2.0 | 2712639 | 3057825
[12 empty] | H2.0×W2.0 | 3180065 | 3525251
[12 empty] | H1.5×W2.5 | 3443537 | 3966580
[12 empty] | H2.0×W2.5 | 3790171 | 4313203
[12 empty] | H2.5×W2.5 | 4445958 | 4968990
[12 empty] | H1.5×W3.0 | 4058779 | 4581821
[12 empty] | H2.0×W3.0 | 4541703 | 5064746
[12 empty] | H2.5×W3.0 | 5297975 | 5821007
[12 empty] | H3.0×W3.0 | 5625868 | 6148911
[11 empty] | 관급공사비 | 도급공사비 |  | 공사비 | 배수설비 | 원/개소
[12 empty] | 공사비 | 사급자재비
[11 empty] | 193305871 | 203845142 | 24575776 | 421726789 | 107 | 3941372
[11 empty] | 95734914 | 100519736 | 12523120 | 208777770 | 73 | 2859969
[11 empty] | 89354702 | 97903817 | 7338888 | 194597407 | 52 | 3742258
[11 empty] | 129103381 | 131957129 | 14451552 | 275512062 | 116 | 2375104
[11 empty] | 21661400 | 22533172 | 2025766 | 46220338 | 19 | 2432649
[11 empty] | 321519096 | 271581762 | 53437600 | 646538458 | 252 | 2565629
[11 empty] | 508869614 | 691056465 | 66880104 | 1266806183 | 364 | 3480237
[11 empty] | 388284221 | 446895877 | 43100796 | 878280894 | 294 | 2987350
[11 empty] | 99787094 | 108760799 | 14516482 | 223064375 | 113 | 1974021
[11 empty] | 38001052 | 34898329 | 7583968 | 80483349 | 57 | 1411989
[11 empty] | 40549116 | 23501224 | 4775574 | 68825914 | 32 | 2150810
[11 empty] | 1926170461 | 2133453452 | 251209626 | 4310833539 | 1479 | 2914695

## 1.9.7 본대
바. 본대1 소규모처리시설
1) 공사비
(단위 : ㎥/일, 백만원)
구분 | 2020년 | 2025년 | 2030년 | 2035년 | 비고
처리시설 | 998 | 0 | 0 | 0 | 1169.0465 | 1169.0465
오수관로 | 1780 | 0 | 0 | 0 | 2085.0729 | 3088.9535
배수설비 | 857 | 0 | 0 | 0 | 1003.8806
맨홀펌프장 | 0 | 0 | 0 | 0 | 0
공사비 | 3635 | 0 | 0 | 0
3) 설계비 산정
[5 empty] | (단위 : 백만원) |  | <부대비요율)
구분 | 2020년 | 2025년 | 2030년 | 2035년 | 비고 |  | 공사비(백만원) | 기본조사 | 실시설계비 | 공사감리비 | 시설부대비
금회공사비 | 3635 | 0 | 0 | 0 |  |  | 50 | 3.24% | 6.49% | 3.02% | 1.08%
작은공사비 | 2000 | 0 | 0 | 0 |  |  | 100 | 3.04% | 6.07% | 2.85% | 0.9%
큰공사비 | 3000 | 0 | 0 | 0 |  |  | 200 | 2.42% | 4.85% | 2.26% | 0.72%
작은금액요율 | 4.9% | 0 | 0 | 0 |  |  | 300 | 2.22% | 4.43% | 2.06% | 0.72%
큰금액요율 | 4.72% | 0 | 0 | 0 |  |  | 500 | 2.01% | 4.03% | 1.89% | 0.72%
금회요율 | 4.606% | 0 | 0 | 0 |  |  | 1000 | 1.77% | 3.55% | 1.66% | 0.63%
설계비 | 167 | 0 | 0 | 0 |  |  | 2000 | 1.63% | 3.27% | 1.53% | 0.36%
[7 empty] | 3000 | 1.57% | 3.15% | 1.48% | 0.36%
4) 감리비 산정 | [6 empty] | 5000 | 1.54% | 3.09% | 1.45% | 0.27%
[5 empty] | (단위 : 백만원) |  | 10000 | 1.51% | 3.01% | 1.41% | 0.25%
구분 | 2020년 | 2025년 | 2030년 | 2035년 | 비고 |  | 20000 | 1.46% | 2.91% | 1.37% | 0.23%
금회공사비 | 3635 | 0 | 0 | 0 |  |  | 30000 | 1.45% | 2.9% | 1.35% | 0.23%
작은공사비 | 10000 | 0 | 0 | 0 |  |  | 50000 | 1.41% | 2.84% | 1.33% | 0.23%
큰공사비 | 10000 | 0 | 0 | 0 |  |  | 100000 | 1.4% | 2.79% | 1.3% | 0.23%
작은금액요율 | 9.37% | 0 | 0 | 0 |  |  | 200000 | 1.38% | 2.76% | 1.28% | 0.21%
큰금액요율 | 9.37% | 0 | 0 | 0 |  |  | 300000 | 1.37% | 2.72% | 1.25% | 0.19%
금회요율 | 9.37% | 0 | 0 | 0 |  |  | 500000 | 1.34% | 2.7% | 1.23% | 0.17%
감리비 | 341 | 0 | 0 | 0 |  |  | <전면책임감리 요율>
[7 empty] | 공사비(백만원) | 10000 | 20000 | 30000 | 40000 | 50000 | 70000 | 100000 | 150000 | 200000
4) 시설부대비 산정 | [6 empty] | 개산요율(%) | 9.37% | 7.5% | 6.52% | 5.88% | 5.43% | 4.91% | 4.46% | 3.92% | 3.53%
(단위 : 백만원)
구분 | 2020년 | 2025년 | 2030년 | 2035년 | 비고
금회공사비 | 3635 | 0 | 0 | 0
작은공사비 | 2000 | 0 | 0 | 0
큰공사비 | 3000 | 0 | 0 | 0
작은금액요율 | 0.36% | 0 | 0 | 0
큰금액요율 | 0.36% | 0 | 0 | 0
금회요율 | 0.36% | 0 | 0 | 0
시설부대비 | 13 | 0 | 0 | 0
5) 용지보상비 산정
- 산정근거 : 주택단지내 상수․오수발생량 원단위 산정 및 하수처리시설 소요비용연구(2001.7, 환경부, 한국토지공사)
의 소유부지 산정공식 적용
- A = 6.084 x Q0.57 | (A:면적(천㎡), Q:용량(천㎥/일))
- 용지보상비는 해당지역 공시지가의 3배적용 (해미면 관유리 7-2번지 공시지가 16,700원/㎡)
구분 | 2020년 | 2025년 | 2030년 | 2035년 | 비고
처리시설 부지면적(㎡) | 900 | 0 | 0 | 0
공시지가(원/㎡) | 37600 | 0 | 0 | 0
적용금액(원/㎡) | 112800
용지보상비(백만원) | 102 | 0 | 0 | 0
5) 총 사업비
(단위 : 백만원)
구분 | 2020년 | 2025년 | 2030년 | 2035년 | 비고
공사비 | 3635 | 0 | 0 | 0 |  | 1.1714
설계비 | 167 | 0 | 0 | 0
감리비 | 341 | 0 | 0 | 0
시설부대비 | 13 | 0 | 0 | 0
용지보상비 | 102 | 0 | 0 | 0
계 | 4258 | 0 | 0 | 0

## 가.공사비산출(본대)
■ 공사비 산출
1) 공사비 산정기준
- “하수도분야 보조금 편성 및 집행관리 실무요령(2018.1, 환경부)”상의 소규모공공하수처리시설 함수식 적용 | [10 empty] | 관 종 | 관 경(mm) | 포 장 상 태 |  | 관 종 | 관 경(mm) | 포 장 상 태
- 공사비(백만원) = 35.616 X0.7408 |  |  |  | (X : 시설용량(㎥/일)) | [8 empty] | 비포장구간 | 포장구간 |  |  | 비포장구간 | 포장구간
- “하수도분야 보조금 편성 및 집행관리 실무요령(2018.1, 환경부)”상의 하수관로정비사업 m당 공사비 적용 | [10 empty] | 콘크리트관 | 300 | 512740 | 782541 | 압송관로 | 80 | 91404 | 309684
(자연유하구간은 플라스틱관, 압송구간은 주철관 적용, 포장상태는 포장구간 적용) | [11 empty] | 400 | 580188 | 859007 |  | 100 | 102960 | 323665
- “하수도분야 보조금 편성 및 집행관리 실무요령(2018.1, 환경부)" 공사비 3,600천원/개소 | [11 empty] | 500 | 624861 | 912820 |  | 150 | 139786 | 366708
[12 empty] | 600 | 705821 | 1016585 |  | 200 | 172293 | 405664
2) 소규모공공하수처리시설 공사비 | [11 empty] | 700 | 782918 | 1102578 |  | 300 | 248738 | 494561
[10 empty] | (단위 :백만원) |  | 800 | 854676 | 1183365 |  | 400 | 348039 | 606519
구 분 |  |  | 2020년 |  | 2025년 |  | 2030년 |  | 2035년 |  |  | 900 | 945775 | 1283451 |  | 500 | 453129 | 724142
시설용량(㎥/일) |  |  | 90 |  | 0 |  | 0 |  | 0 |  |  | 1000 | 1051853 | 1398649 |  | 600 | 563069 | 846789
공사비 |  |  | 998 |  | 0 |  | 0 |  | 0 |  |  | 1100 | 1188358 | 1557399 |  | 700 | 708878 | 1005274
[12 empty] | 1200 | 1313909 | 1691805 |  | 800 | 860005 | 1169007
3) 오수관로 공사비 | [11 empty] | 1350 | 1519849 | 1910605
[10 empty] | (단위 :백만원) | 강 관 | 300 | 707247 | 977038
구분 | 관경 (mm) | 단가 (원/m) | 2020년 |  | 2025년 |  | 2030년 |  | 2035년 |  |  | 400 | 827275 | 1106094
|  |  | 연장(m) | 공사비 | 연장(m) | 공사비 | 연장(m) | 공사비 | 연장(m) | 공사비 |  | 500 | 935411 | 1223371
공사비 | 80 | 309684 | 0 | 0 |  | 0 |  | 0 |  | 0 |  | 600 | 1068860 | 1379624
| 200 | 737848 | 2412 | 1780 |  | 0 |  | 0 |  | 0 |  | 700 | 1206659 | 1526319
| 계 |  | 2412 | 1780 | 0 | 0 | 0 | 0 | 0 | 0 |  | 800 | 1373571 | 1702260
[12 empty] | 900 | 1509424 | 1847090
4) 배수설비 공사비 | [11 empty] | 1000 | 1730822 | 2077609
[10 empty] | (단위 :백만원) |  | 1100 | 1990647 | 2359688
구분 |  | 단가 (원/개소) | 2020년 |  | 2025년 |  | 2030년 |  | 2035년 |  |  | 1200 | 2234280 | 2612176
|  |  | 개소 | 공사비 | 개소 | 공사비 | 개소 | 공사비 | 개소 | 공사비 | 플라스틱관 | 200 | 476678 | 737848
공사비 |  | 3600000 | 238 | 857 | 0 | 0 | 0 | 0 | 0 | 0 |  | 300 | 525101 | 794902
[12 empty] | 400 | 625778 | 904597
4) 펌프장 공사비 | [11 empty] | 500 | 711507 | 999476
[10 empty] | (단위 :백만원) |  | 600 | 810869 | 1121644
구분 |  | 펌프용량(㎥/min) | 2020년 |  | 2025년 |  | 2030년 |  | 2035년 |  |  | 700 | 919311 | 1238972
|  |  | 개소 | 공사비 | 개소 | 공사비 | 개소 | 공사비 | 개소 | 공사비 |  | 800 | 1030780 | 1359468
공사비 |  | 0 | 0 | 0 | 0 | 0 | 0 | 0 | 0 | 0 |  | 900 | 1120686 | 1458352
[12 empty] | 1000 | 1252157 | 1598943
[12 empty] | 1200 | 1519329 | 1897235
[11 empty] | 사각형거 (BOX)1련 2련박스는 동일규격의 1.5배적용 | H1.0×W1.0 | 1813280 | 2098936
[12 empty] | H1.0×W1.2 | 1980997 | 2266643
[12 empty] | H1.2×W1.2 | 2008266 | 2293922
[12 empty] | H1.0×W1.5 | 2087044 | 2432231
[12 empty] | H1.5×W1.5 | 2235747 | 2580933
[12 empty] | H1.5×W1.8 | 2493065 | 2838251
[12 empty] | H1.8×W1.8 | 2688377 | 3033563
[12 empty] | H1.5×W2.0 | 2712639 | 3057825
[12 empty] | H2.0×W2.0 | 3180065 | 3525251
[12 empty] | H1.5×W2.5 | 3443537 | 3966580
[12 empty] | H2.0×W2.5 | 3790171 | 4313203
[12 empty] | H2.5×W2.5 | 4445958 | 4968990
[12 empty] | H1.5×W3.0 | 4058779 | 4581821
[12 empty] | H2.0×W3.0 | 4541703 | 5064746
[12 empty] | H2.5×W3.0 | 5297975 | 5821007
[12 empty] | H3.0×W3.0 | 5625868 | 6148911
[11 empty] | 관급공사비 | 도급공사비 |  | 공사비 | 배수설비 | 원/개소
[12 empty] | 공사비 | 사급자재비
[11 empty] | 193305871 | 203845142 | 24575776 | 421726789 | 107 | 3941372
[11 empty] | 95734914 | 100519736 | 12523120 | 208777770 | 73 | 2859969
[11 empty] | 89354702 | 97903817 | 7338888 | 194597407 | 52 | 3742258
[11 empty] | 129103381 | 131957129 | 14451552 | 275512062 | 116 | 2375104
[11 empty] | 21661400 | 22533172 | 2025766 | 46220338 | 19 | 2432649
[11 empty] | 321519096 | 271581762 | 53437600 | 646538458 | 252 | 2565629
[11 empty] | 508869614 | 691056465 | 66880104 | 1266806183 | 364 | 3480237
[11 empty] | 388284221 | 446895877 | 43100796 | 878280894 | 294 | 2987350
[11 empty] | 99787094 | 108760799 | 14516482 | 223064375 | 113 | 1974021
[11 empty] | 38001052 | 34898329 | 7583968 | 80483349 | 57 | 1411989
[11 empty] | 40549116 | 23501224 | 4775574 | 68825914 | 32 | 2150810
[11 empty] | 1926170461 | 2133453452 | 251209626 | 4310833539 | 1479 | 2914695