## 거푸집
N.O | 산 출 내 용 | [5 empty] | 계 | 노무비 | 재료비 | 경 비
◈ 합판거푸집 1㎡당
1.1회 사용
| 합 판 | (내수12mm) | 1.03 | ㎡ * | 7740 | = | 7972 |  | 7972
| 각 재 | (외 송) | 0.038 | ㎥ * | 330480 | = | 12558 |  | 12558
| 철 선 | (# 8) | 0.29 | Kg * | 1240 | = | 359 |  | 359
| 못 | (N75) | 0.2 | Kg * | 850 | = | 170 |  | 170
| 박 리 재 | (중 유) | 0.19 | ℓ * | 970 | = | 184 |  | 184
| 형틀목공 |  | 0.22 | 인 * | 115082 | = | 25318 | 25318
| (소형구조물30％) |  | 0.06 | 인 * | 115082 | = | 6904 | 6904
| 보통인부 |  | 0.12 | 인 * | 81443 | = | 9773 | 9773
| (소형구조물30％) |  | 0.03 | 인 * | 81443 | = | 2443 | 2443
| 사용고재 | 합판,각재의 23％ |  |  |  |  | -4721 |  | -4721
| 계 | 일반구조 |  |  |  |  | 51613 | 35091 | 16522
|  | 소형구조 |  |  |  |  | 60960 | 44438 | 16522
2.사용횟수별 1㎡당
| 구 분 | 사용회수에 대한 비율 |  |  | 용 도 별
| 1회 사용 | 노무비 | 100 | ％ | 일반구조 |  | 51613 | 35091 | 16522
|  | 재료비 | 100 | ％ | 소형구조 |  | 60960 | 44438 | 16522
| 2회 사용 | 노무비 | 60 | ％ | 일반구조 |  | 30471 | 21054 | 9417
|  | 재료비 | 57 | ％ | 소형구조 |  | 36079 | 26662 | 9417
| 3회 사용 | 노무비 | 47.1 | ％ | 일반구조 |  | 24143 | 16527 | 7616
|  | 재료비 | 46.1 | ％ | 소형구조 |  | 28546 | 20930 | 7616
| 4회 사용 | 노무비 | 40 | ％ | 일반구조 |  | 20661 | 14036 | 6625
|  | 재료비 | 40.1 | ％ | 소형구조 |  | 24400 | 17775 | 6625
| 5회 사용 | 노무비 | 34.2 | ％ | 일반구조 |  | 18130 | 12001 | 6129
|  | 재료비 | 37.1 | ％ | 소형구조 |  | 21326 | 15197 | 6129
| 6회 사용 | 노무비 | 32 | ％ | 일반구조 |  | 16962 | 11229 | 5733
|  | 재료비 | 34.7 | ％ | 소형구조 |  | 19953 | 14220 | 5733
◈ 목재 거푸집 1㎡당
1.1회 사용
| 판 재 | (외 송) | 0.03 | ㎥ * | 330750 | = | 9922 |  | 9922
| 각 재 | (외 송) | 0.038 | ㎥ * | 330480 | = | 12558 |  | 12558
| 철 선 | (# 8) | 0.29 | Kg * | 1240 | = | 359 |  | 359
| 못 | (N75) | 0.25 | Kg * | 850 | = | 212 |  | 212
| 박 리 재 | (중 유) | 0.19 | ℓ * | 970 | = | 184 |  | 184
| 형틀목공 |  | 0.34 | 인 * | 115082 | = | 39127 | 39127
| (소형구조물30％가산) |  | 0.1 | 인 * | 115082 | = | 11508 | 11508
| 보통인부 |  | 0.27 | 인 * | 81443 | = | 21989 | 21989
| (소형구조물30％가산) |  | 0.08 | 인 * | 81443 | = | 6515 | 6515
| 사용고재 | 판재,각재의 23％ |  |  |  |  | -5170 |  | -5170
| 계 | 일반구조 |  |  |  |  | 79181 | 61116 | 18065
|  | 소형구조 |  |  |  |  | 97204 | 79139 | 18065
2.사용횟수별 1㎡당
| 구 분 | 사용회수에 대한 비율 |  |  | 용 도 별
| 1회 사용 | 노무비 | 100 | ％ | 일반구조 |  | 79181 | 61116 | 18065
|  | 재료비 | 100 | ％ | 소형구조 |  | 97204 | 79139 | 18065
| 2회 사용 | 노무비 | 63 | ％ | 일반구조 |  | 48926 | 38503 | 10423
|  | 재료비 | 57.7 | ％ | 소형구조 |  | 60280 | 49857 | 10423
| 3회 사용 | 노무비 | 51.6 | ％ | 일반구조 |  | 39953 | 31535 | 8418
|  | 재료비 | 46.6 | ％ | 소형구조 |  | 49253 | 40835 | 8418
| 4회 사용 | 노무비 | 45.9 | ％ | 일반구조 |  | 35223 | 28052 | 7171
|  | 재료비 | 39.7 | ％ | 소형구조 |  | 43495 | 36324 | 7171
◈ 원형거푸집 1㎡당
1.1회 사용
| 판 재 | (외 송) | 0.05 | ㎥ * | 330750 | = | 16537 |  | 16537
| 각 재 | (외 송) | 0.053 | ㎥ * | 330480 | = | 17515 |  | 17515
| 합 판 | (2.7mm) | 1.03 | ㎡ * | 2402 | = | 2474 |  | 2474
| 철 선 | (# 8) | 0.29 | Kg * | 1240 | = | 359 |  | 359
| 못 | (N 75) | 0.25 | Kg * | 850 | = | 212 |  | 212
| 박 리 재 | (중 유) | 0.19 | ℓ * | 970 | = | 184 |  | 184
| 형틀목공 |  | 0.54 | 인 * | 115082 | = | 62144 | 62144
| 보통인부 |  | 0.25 | 인 * | 81443 | = | 20360 | 20360
| 사용고재 | 판재,각재의 23％ |  |  |  |  | -7831 |  | -7831
| 계 | [5 empty] | 111954 | 82504 | 29450
2.사용횟수별 1㎡당
| 구 분 | 사용회수에 대한 비율 |  |  | 용 도 별
| 1회 사용 | 노무비 | 100 | ％ | 일반구조 |  | 111954 | 82504 | 29450
|  | 재료비 | 100 | ％
| 2회 사용 | 노무비 | 62.8 | ％ | 일반구조 |  | 68627 | 51812 | 16815
|  | 재료비 | 57.1 | ％
| 3회 사용 | 노무비 | 51.5 | ％ | 일반구조 |  | 54858 | 42489 | 12369
|  | 재료비 | 42 | ％
◈ 철근가공 및 조립 1Ton당
| 철 근 | 공통 | 1 | Ton* | 별도계산
| 결속선0.9mm | 간단 | 5 | Kg * | 1650 |  | 8250 |  | 8250
|  | 보통 | 6.5 | Kg * | 1650 |  | 10725 |  | 10725
|  | 복잡 | 8 | Kg * | 1650 |  | 13200 |  | 13200
|  | 매우복잡 | 8 | Kg * | 1650 |  | 13200 |  | 13200
| 철 근 공 | 간단 | 2.76 | 인 * | 118264 | 일반 | 326408 | 326408
|  | [50％] | 4.14 | 인 * | 118264 | 소형 | 489612 | 489612
|  | 보통 | 3.08 | 인 * | 118264 | 일반 | 364253 | 364253
|  | [50％] | 4.62 | 인 * | 118264 | 소형 | 546379 | 546379
|  | 복잡 | 3.43 | 인 * | 118264 | 일반 | 405645 | 405645
|  | [50％] | 5.145 | 인 * | 118264 | 소형 | 608468 | 608468
|  | 매우복잡 | 3.83 | 인 * | 118264 | 일반 | 452951 | 452951
|  | [50％] | 5.745 | 인 * | 118264 | 소형 | 679426 | 679426
| 인 부 | 간단 | 1.04 | 인 * | 81443 | 일반 | 84700 | 84700 |  |  | 8222.16
|  | [50％] | 1.56 | 인 * | 81443 | 소형 | 127051 | 127051
|  | 보통 | 1.2 | 인 * | 81443 | 일반 | 97731 | 97731
|  | [50％] | 1.8 | 인 * | 81443 | 소형 | 146597 | 146597
|  | 복잡 | 1.3 | 인 * | 81443 | 일반 | 105875 | 105875
|  | [50％] | 1.95 | 인 * | 81443 | 소형 | 158813 | 158813
|  | 매우복잡 | 1.46 | 인 * | 81443 | 일반 | 118906 | 118906
|  | [50％] | 2.19 | 인 * | 81443 | 소형 | 178360 | 178360
| 기계기구손료 | 가공 노력품의 | 2 | % |  | 간단 | 3100 |  |  | 3100
[6 empty] | 보통 | 3665 |  |  | 3665
[6 empty] | 복잡 | 4386 |  |  | 4386
[6 empty] | 매우 복잡 | 4974 |  |  | 4974
| 합 계 |  | 간 단 |  |  | 일반 | 422458 | 411108 | 8250 | 3100
[6 empty] | 소형 | 628013 | 616663 | 8250 | 3100
|  |  | 보 통 |  |  | 일반 | 476374 | 461984 | 10725 | 3665
[6 empty] | 소형 | 707366 | 692976 | 10725 | 3665
|  |  | 복 잡 |  |  | 일반 | 529106 | 511520 | 13200 | 4386
[6 empty] | 소형 | 784867 | 767281 | 13200 | 4386
|  |  | 매우복잡 |  |  | 일반 | 590031 | 571857 | 13200 | 4974
[6 empty] | 소형 | 875960 | 857786 | 13200 | 4974
◈ 강관비계 1공㎥당
| 종 별 | 사용기간 | 수 량 | 단위 | 단 가 | 손율
| 비 계 공 | 공 통 | 0.08 | 인 * | 141535 | 100% | 11322 | 11322
| 강 관 | 3개월 | 3.99 | m * | 3330 | 6% | 797 |  | 797
|  | 6개월 |  |  | 3330 | 10% | 1328 |  | 1328
|  | 12개월 |  |  | 3330 | 19% | 2524 |  | 2524
| 이음철물 | 3개월 | 0.5 | 개 * | 1000 | 12% | 60 |  | 60
|  | 6개월 |  |  | 1000 | 20% | 100 |  | 100
|  | 12개월 |  |  | 1000 | 38% | 190 |  | 190
| 조임철물 | 3개월 | 2.08 | 개 * | 1570 | 12% | 391 |  | 391
|  | 6개월 |  |  | 1570 | 20% | 653 |  | 653
|  | 12개월 |  |  | 1570 | 38% | 1240 |  | 1240
| 받침철물 | 3개월 | 0.04 | 개 * | 3400 | 9% | 12 |  | 12
|  | 6개월 |  |  | 3400 | 15% | 20 |  | 20
|  | 12개월 |  |  | 3400 | 29% | 39 |  | 39
| 철 물 | 공 통 | 0.04 | 개 * | 1000 | 100% | 40 |  | 40
| 기구손료 | 공 통 | 노무비의 5% |  |  | 5% | 566 |  |  | 566
| 합 계 |  |  |  | 3개월 |  | 13188 | 11322 | 1300 | 566
[5 empty] | 6개월 |  | 14029 | 11322 | 2141 | 566
[5 empty] | 12개월 |  | 15921 | 11322 | 4033 | 566
◈ 강관동바리 1공㎥당 (암거용)
| 종 별 | 사용기간 | 수 량 | 단위 | 단 가 | 손율
| 강관동바리 | 3개월 | 0.38 | 본 * | 17500 | 6% | 399 |  | 399
|  | 6개월 |  |  | 17500 | 10% | 665 |  | 665
|  | 12개월 |  |  | 17500 | 19% | 1263 |  | 1263
| 형틀 목공 | 공 통 | 0.06 | 인 * | 115082 |  | 6904 | 6904
| 보통 인부 | 공 통 | 0.03 | 인 * | 81443 |  | 2443 | 2443
| 잡 재 료 | 3개월 | 재료비의5% |  |  | 5% | 19 |  | 19
|  | 6개월 |  |  |  | 5% | 33 |  | 33
|  | 12개월 |  |  |  | 5% | 63 |  | 63
| 합 계 |  |  |  | 3개월 |  | 9765 | 9347 | 418
[5 empty] | 6개월 |  | 10045 | 9347 | 698
[5 empty] | 12개월 |  | 10673 | 9347 | 1326
◈ 강관동바리 1공㎥당 (교량용)
| 종 별 | 사용기간 | 수 량 | 단위 | 단 가 | 손율
| 강관동바리 | 3개월 | 0.8 | 본 * | 17500 | 6% | 840 |  | 840
|  | 6개월 |  |  | 17500 | 10% | 1400 |  | 1400
|  | 12개월 |  |  | 17500 | 19% | 2660 |  | 2660
| 형틀 목공 | 공 통 | 0.16 | 인 * | 115082 |  | 18413 | 18413
| 보통 인부 | 공 통 | 0.06 | 인 * | 81443 |  | 4886 | 4886
| 잡 재 료 | 3개월 | 재료비의5% |  |  | 5% | 42 |  | 42
|  | 6개월 |  |  |  | 5% | 70 |  | 70
|  | 12개월 |  |  |  | 5% | 133 |  | 133
| 합 계 |  |  |  | 3개월 |  | 24181 | 23299 | 882
[5 empty] | 6개월 |  | 24769 | 23299 | 1470
[5 empty] | 12개월 |  | 26092 | 23299 | 2793

## 유로폼
N.O | 산 출 내 용 | [5 empty] | 계 | 노무비 | 재료비 | 경 비
◈ 유로폼 1㎡당
1.벽
| 패 널 | 600*1,200mm | 0.071 | 매 * | 26900 | = | 1909 |  | 1909
| 내부코너패널 | (200+200)*1,200mm | 0.002 | 매 * | 15000 | = | 30 |  | 30
| 웨이지핀 |  | 1.9002 | 개 * | 61 | = | 115 |  | 115
| 플랫타이 | L=200mm | 2.0026 | 개 * | 140 | = | 280 |  | 280
| 강관파이프 | D 48.6mm | 0.0773 | m * | 3330 | = | 257 |  | 257
| 훅크·크램프 |  | 0.2827 | 개 * | 1690 | = | 477 |  | 477
| 박 리 제 |  | 0.0125 | ℓ* | 970 | = | 12 |  | 12
| 형틀목공 | 조립.해체 | 0.096 | 인 * | 115082 | = | 11047 | 11047
| 보통인부 |  | 0.045 | 인 * | 81443 | = | 3664 | 3664
| 잡자재(재료비의5%) | [5 empty] | 154 |  | 154
| 기구손료(품의3%) | [5 empty] | 441 |  |  | 441
| 계 | [5 empty] | 18386 | 14711 | 3234 | 441
2. 바닥
| 패 널 | 600*1,800mm | 0.047 | 매 * | 33000 | = | 1551 |  | 1551
| 슬래브코너패널 | 220*1,500mm | 0.013 | 매 * | 8800 | = | 114 |  | 114
| 보 | 100*1,650mm | 0.0064 | 매 * | 16300 | = | 104 |  | 104
| 웨이지핀 |  | 0.6567 | 개 * | 61 | = | 40 |  | 40
| 드롭헤드 |  | 0.0074 | 개 * | 6700 | = | 49 |  | 49
| 볼트(너트포함) |  | 0.0377 | 조 * | 138 | = | 5 |  | 5
| 목 재 |  | 0.0007 | ㎥ * | 330480 | = | 231 |  | 231
| 박 리 제 |  | 0.0125 | ℓ* | 970 | = | 12 |  | 12
| 형틀목공 | 조립.해체 | 0.096 | 인 * | 115082 | = | 11047 | 11047
| 보통인부 |  | 0.045 | 인 * | 81443 | = | 3664 | 3664
| 잡자재(재료비의5%) | [5 empty] | 105 |  | 105
| 기구손료(품의3%) | [5 empty] | 441 |  |  | 441
| 계 | [5 empty] | 17363 | 14711 | 2211 | 441