## 집계
2013 도로표지판 설치 단가 | [5 empty] | (단위:원)
표지판명 | 표지번호 | 계 | 노무비 | 재료비 | 경 비 | 비 고
3방향표지(편지식) | 403-1,2 | 11074410 | 4376658 | 6524560 | 173192 | 500*250 4차로 이상
|  | 8798322 | 3423364 | 5231791 | 143167 | 445*220 2차로 이하
2방향표지(편지식) | 403-3,4,5,6 | 8637824.8846 | 3307406 | 5191128.8846 | 139290 | 400*250 4차로 이상
|  | 7372994.2037 | 2836781 | 4411565.2037 | 124648 | 360*220 2차로 이하
2방향표지(복주식) | 403-3,4,5,6 | 2674871 | 603566 | 2040959 | 30346 | 360*220 2차로 이하
도계 표지(편지식) | 401-3 | 7372994.2037 | 2836781 | 4411565.2037 | 124648 | 360*220
도계 표지(복주식) | 401-3 | 2674871 | 603566 | 2040959 | 30346 | 360*220
1지명이정 표지(복주식) | 402-1 | 1168036 | 337725 | 782057 | 48254 | 250*100
2지명이정 표지(편지식) | 402-2,3 | 6365469.8507 | 2554805 | 3692755.8507 | 117909 | 300*200 4차로 이상
2지명이정 표지(복주식) | 402-2,3 | 1694100 | 423557 | 1221212 | 49331 | 250*180 2차로 이하
군계표지 (복주식) | 401-2 | 3547717.416 | 717102.056 | 2777783.62 | 52831.74 | 300*200 (양 면)
|  | 2130749.416 | 477765.056 | 1603025.62 | 49958.74 | 300*200
면계표지 | 401-1 | 743267 | 220012 | 521036 | 2219 | 140*70 (양 면)
|  | 485845 | 175312 | 308895 | 1638 | 140*70
노선표지 | 404-1 | 596093 | 191250 | 403038 | 1805 | 120*110
현위치(지점)표지 |  | 491859 | 114513 | 331833 | 45513 | 180*60
도로반사경 | §1000 | 374551.4 | 74232 | 300319.4 | 0
갈매기표지 | 450x600 표준양면 | 179542.96 | 17307.28 | 162235.68 | 0
갈매기표지 | 450x600 표준단면 | 110542.96 | 17307.28 | 93235.68 | 0
교통표지판 | ○ 형 | 160309.96 | 40674.28 | 119635.68 | 0
" | △ 형 | 160309.96 | 40674.28 | 119635.68 | 0
" | □ 형 | 133309.96 | 40674.28 | 92635.68 | 0

## 3편내(4)
□ 3방향표지판(5.00*2.5) 4차로 이상 - 편지식
품 명 |  |  |  | 합 계 |  | 노 무 비 |  | 재 료 비 |  | 경 비
|  |  |  | 단 가 | 금 액 | 단 가 | 금 액 | 단 가 | 금 액 | 단 가 | 금 액
합 계 |  |  |  |  | 11074410 |  | 4376658 |  | 6524560 |  | 173192
1.표지판제작 |  |  |  |  | 3107995 |  | 484225 |  | 2618071 |  | 5699
알미늄판 | A5052P-H32(3T) | KG | 111.7875 | 6200 | 693082 |  | 0 | 6200 | 693082 |  | 0
알미늄찬넬 | A6063 | KG | 34.1848 | 5900 | 201690 |  | 0 | 5900 | 201690 |  | 0
고휘도반사지(바탕) |  | ㎡ | 13.75 | 54000 | 742500 |  | 0 | 54000 | 742500 |  | 0
초고휘도반사지(글씨) |  | ㎡ | 5 | 110000 | 550000 |  | 0 | 110000 | 550000 |  | 0
표지판디자인 |  | ㎡ | 5 | 5303 | 26515 | 5303 | 26515 |  | 0 |  | 0
아르곤용접 |  | m | 36.3 | 8829 | 320492 | 7887 | 286298 | 785 | 28495 | 157 | 5699
반사지 부착 |  | ㎡ | 17.5 | 9795 | 171412 | 9795 | 171412 |  | 0 |  | 0
표지판밴드 | 10"(267.4) | 조 | 16 | 21800 | 348800 |  | 0 | 21800 | 348800 |  | 0
볼트,너트,와샤 | 스텐 20*50 | 조 | 32 | 1672 | 53504 |  | 0 | 1672 | 53504 |  | 0
2.지주제작 |  |  |  |  | 7329075 |  | 3470384 |  | 3742029 |  | 116662
파이프(구조용강관) | 14"(355.6) | m | 8.4 | 150500 | 1264200 |  | 0 | 150500 | 1264200 |  | 0
파이프(구조용강관) | 10"(267.4) | m | 13.65 | 79000 | 1078350 |  | 0 | 79000 | 1078350 |  | 0
파이프(구조용강관) | 5"(139.8) | m | 6.3 | 29200 | 183960 |  | 0 | 29200 | 183960 |  | 0
철 판 | 25 T | ㎏ | 174.8587 | 1480 | 258790 |  | 0 | 1480 | 258790 |  | 0
철 판 | 19 T | ㎏ | 285.5387 | 1480 | 422597 |  | 0 | 1480 | 422597 |  | 0
철 판 | 16 T | ㎏ | 132.6336 | 1480 | 196297 |  | 0 | 1480 | 196297 |  | 0
철 판 | 12 T | ㎏ | 103.62 | 1480 | 153357 |  | 0 | 1480 | 153357 |  | 0
철 판 | 9 T | ㎏ | 12.187 | 1480 | 18036 |  | 0 | 1480 | 18036 |  | 0
철 판 | 6 T | ㎏ | 19.5322 | 1480 | 28907 |  | 0 | 1480 | 28907 |  | 0
볼트,너트,와샤 | 고장력24*50 | 조 | 16 | 1426 | 22816 |  | 0 | 1426 | 22816 |  | 0
잡철물 제작(간단) |  | 톤 | 1.1043 | 3217090 | 3552622 | 3039870 | 3356919 | 73612 | 81289 | 103608 | 114414
지주도색 | 2회 | ㎡ | 22.4818 | 6634 | 149143 | 5047 | 113465 | 1487 | 33430 | 100 | 2248
3.기초공사 |  |  |  |  | 620786 |  | 358680 |  | 256072 |  | 6034
앙카볼트 | 29*1400 | 조 | 8 | 22500 | 180000 |  | 0 | 22500 | 180000 |  | 0
터파기 | 기계(90%) 인력(10%) | ㎥ | 9.7618 | 3555 | 34701 | 2873 | 28045 | 357 | 3484 | 325 | 3172
기초다짐및되메우기 | 기계(90%) 인력(10%) | ㎥ | 3.46 | 6092 | 21077 | 5099 | 17642 | 610 | 2110 | 383 | 1325
잔토처리 | 기계(90%) 인력(10%) | ㎥ | 6.3 | 2430 | 15308 | 1919 | 12089 | 267 | 1682 | 244 | 1537
콘크리트타설(무근) | 레미콘 | ㎥ | 6.3 | 26374 | 166156 | 26374 | 166156 | 0 | 0 |  | 0 |  |  | 노무비 | 재료비
합판거푸집 | 6회사용 | ㎡ | 12 | 16962 | 203544 | 11229 | 134748 | 5733 | 68796 |  | 0 | 합판거푸집6회 |  | 11229 | 5733
4.표지판 설치 |  |  |  |  | 120621 |  | 63369 |  | 12455 |  | 44797
설치인부 | 보통인부 | 인 | 0.5 | 81443 | 40721 | 81443 | 40721 |  | 0 |  | 0 |  | 크레인 25톤 | 22648 | 12455 | 44797
크레인(타이어) | 25톤 | HR | 1 | 79900 | 79900 | 22648 | 22648 | 12455 | 12455 | 44797 | 44797
5.공제대 |  |  |  |  | -104067 |  | 0 |  | -104067 |  | 0
고철 |  | kg | 297.3334 | -350 | -104067 |  | 0 | -350 | -104067 |  | 0
규 격
단위
수량

## 3편근(4)
공 종 | 산 출 기 초 |  |  | 수 량 | 단위
3방향 | 3방향표지판(5.00*2.5) 4차로 이상
표지
(편지식) | 1. 알루미늄(10%할증) 3 T
| ·소 요 량: | 5.00*2.5*3*2.71*1.1 | = | 111.7875 | ㎏
| ·제작설치: | 5.00*2.5*3*2.71 | = | 101.625 | ㎏
2. 알루미늄찬넬(5%할증)
| L= | (((5.00-0.15)*2)+((2.5-0.10)*9))*1.05 | = | 32.865 | M
| ·소 요 량 | 32.87*1.04 | = | 34.1848 | ㎏
| ·제작설치 | 31.30*1.04 | = | 32.552 | ㎏
3. 반사지
| 1)바탕(고휘도) | 5.00*2.5*1.1 | = | 13.75 | ㎡
| 2)기호.문자(초고휘도) | 5.00*2.5*0.4 | = | 5 | ㎡
| 3)반사지부착 | 5.00*2.5+5.00*2.5*0.4 | = | 17.5 | ㎡
| 4. 아르곤 용접 | 5.00+31.30 | = | 36.3 | M
| 5. 표지판밴드 10"(267.4mm) |  | = | 16 | 조
| 6. 볼트/너트/와샤 | M 24*50(고장력) | = | 16 | 조
|  | M 20*50(스텐) | = | 32 | 조
| 7. 앙카볼트(29mm*1,400mm) |  | = | 8 | 조
8. 지주(10%할증) 구조용강관(KSD 3566) 백관
· 강관 14"(355.6MM, 76.9㎏/m) 9T
| L= | (5.5+2.5)*1.05 | = | 8.4 | M
| ·소 요 량: | 8.40*76.9 | = | 645.96 | ㎏
| ·설치: | 8.0*76.9 | = | 615.2 | ㎏
㎏
· 강관 10"(267.4MM, 38.7㎏/m) 6T
| L= | (5.00+1.5)*2*1.05 | = | 13.65 | M
| ·소 요 량: | 13.65*38.7 | = | 528.255 | ㎏
| ·제작설치: | (5.00+1.5)*2*38.7 | = | 503.1 | ㎏
· 강관 5"(139.8MM, 15.0㎏/m) 4.5T
| L= | 1.5*4*1.05 | = | 6.3 | M
| ·소 요 량: | 6.83*15.0 | = | 102.45 | ㎏
| ·제작설치: | 1.5*4*15.0 | = | 90 | ㎏
| ※ 소 요 량 |  |  | 1276.665 | ㎏
| ※ 강판 설치 |  |  | 1208.3 | ㎏
| ※ 강판 제작 |  |  | 593.1 | ㎏
| ※ 고재정리 |  |  | 68.365 | ㎏
| 9. 지주도색 A= | (8.0*0.3556+13.0*0.2674+6.0*0.1398)*3.14 |  | 22.4818 | ㎡
10. 철 판(10% 할증)
| 1) T 25 소 요 량 | 0.9*0.9*25*7.85*1.1 |  | 174.8587 | ㎏
| 제작설치 | 0.9*0.9*25*7.85 |  | 158.9625 | ㎏
| 2) T 19 소 요 량 | (0.51*0.51*19*7.85*4+0.25*0.35*19*7.85*8)*1.1 |  | 285.5387 | ㎏
| 제작설치 | (0.51*0.51*19*7.85*4+0.25*0.35*19*7.85*8)*0.7 |  | 181.7065 | ㎏
| 3) T 16 소 요 량 | 0.50*0.12*16*7.85*16*1.1 |  | 132.6336 | ㎏
| 제작설치 | 0.50*0.12*16*7.85*16*0.7 |  | 84.4032 | ㎏
| 4) T 12 소 요 량 | 1*1*12*7.85*1.1 |  | 103.62 | ㎏
| 제작설치 | 1*1*12*7.85*0.7 |  | 65.94 | ㎏
| 5) T 9소요량(캡) | 0.396*0.396*9*7.85*1.1 |  | 12.187 | ㎏
| 제작설치 | 0.396*0.396*9*7.85*0.7 |  | 7.7553 | ㎏
| 6) T 6소요량(캡) | 0.307*0.307*6.0*7.85*4*1.1 | = | 19.5322 | ㎏
| 제작설치 | 0.307*0.307*6.0*7.85*4*0.7 | = | 12.4296 | ㎏
| ※ 소 요 량 |  | = | 728.3702 | ㎏
| ※ 강판제작 설치 |  | = | 511.1971 | ㎏
| ※ 고재정리 |  |  | 217.1731
11. 기 초
| 1) 터 파 기 | (1.90*3.90+2.14*4.14)*1.2/2 | = | 9.7618 | ㎥
| 2) 콘크리트타설 | 1.5*3.5*1.2 | = | 6.3 | ㎥
| 3) 되메우기.다짐 | 9.76-6.30 | = | 3.46 | ㎥
| 4) 잔토처리 | 6.3 | = | 6.3 | ㎥
| 5) 합판거푸집 | (1.5*2+3.5*2)*1.2 | = | 12 | ㎡
| 12. 잡철물제작 | 593.1+511.2 | = | 1.1043 | 톤
| 13. 잡철물설치 | 101.63+32.55+1215.8+513.28 | = | 1.8633 | 톤
| 14. 고철공제 |  | = | 297.3334 | ㎏
5000
4400
5500
2140
1500
1900
00
1200
8000
2500
1500
00
4450
5000
1200
2500

## 3편내
□ 3방향표지판(4.45*2.2) 2차로 이하 - 편지식
품 명 |  |  |  | 합 계 |  | 노 무 비 |  | 재 료 비 |  | 경 비
|  |  |  | 단 가 | 금 액 | 단 가 | 금 액 | 단 가 | 금 액 | 단 가 | 금 액
합 계 |  |  |  |  | 8798322 |  | 3423364 |  | 5231791 |  | 143167
1.표지판제작 |  |  |  |  | 2427619 |  | 390442 |  | 2032491 |  | 4686
알미늄판 | A5052P-H32(3T) | KG | 87.552 | 6200 | 542822 |  | 0 | 6200 | 542822 |  | 0
알미늄찬넬 | A6063 | KG | 27.7368 | 5900 | 163647 |  | 0 | 5900 | 163647 |  | 0
고휘도반사지(바탕) |  | ㎡ | 10.769 | 54000 | 581526 |  | 0 | 54000 | 581526 |  | 0
초고휘도반사지(글씨) |  | ㎡ | 3.916 | 110000 | 430760 |  | 0 | 110000 | 430760 |  | 0
표지판디자인 |  | ㎡ | 3.916 | 5303 | 20766 | 5303 | 20766 |  | 0 |  | 0
아르곤용접 |  | m | 29.85 | 8829 | 263544 | 7887 | 235426 | 785 | 23432 | 157 | 4686
반사지 부착 |  | ㎡ | 13.706 | 9795 | 134250 | 9795 | 134250 |  | 0 |  | 0
표지판밴드 | 8"(216.3) | 조 | 16 | 14800 | 236800 |  | 0 | 14800 | 236800 |  | 0
볼트,너트,와샤 | 스텐 20*50 | 조 | 32 | 1672 | 53504 |  | 0 | 1672 | 53504 |  | 0
2.지주제작 |  |  |  |  | 5719857 |  | 2610873 |  | 3021334 |  | 87650
파이프(구조용강관) | 14"(355.6) | m | 8.085 | 150500 | 1216792 |  | 0 | 150500 | 1216792 |  | 0
파이프(구조용강관) | 8"(216.3) | m | 12.495 | 44500 | 556027 |  | 0 | 44500 | 556027 |  | 0
파이프(구조용강관) | 4"(114.3) | m | 5.46 | 22000 | 120120 |  | 0 | 22000 | 120120 |  | 0
철 판 | 25 T | ㎏ | 174.8587 | 1480 | 258790 |  | 0 | 1480 | 258790 |  | 0
철 판 | 19 T | ㎏ | 253.7101 | 1480 | 375490 |  | 0 | 1480 | 375490 |  | 0
철 판 | 16 T | ㎏ | 132.6336 | 1480 | 196297 |  | 0 | 1480 | 196297 |  | 0
철 판 | 12 T | ㎏ | 103.62 | 1480 | 153357 |  | 0 | 1480 | 153357 |  | 0
철 판 | 9 T | ㎏ | 12.187 | 1480 | 18036 |  | 0 | 1480 | 18036 |  | 0
철 판 | 4.5T | ㎏ | 10.1863 | 1480 | 15075 |  | 0 | 1480 | 15075 |  | 0
볼트,너트,와샤 | 고장력24*50 | 조 | 16 | 1426 | 22816 |  | 0 | 1426 | 22816 |  | 0
잡철물 제작(간단) |  | 톤 | 0.82809 | 3217090 | 2664023 | 3039870 | 2517271 | 73612 | 60956 | 103608 | 85796
지주도색 | 2회 | ㎡ | 18.5463 | 6634 | 123034 | 5047 | 93602 | 1487 | 27578 | 100 | 1854
3.기초공사 |  |  |  |  | 620786 |  | 358680 |  | 256072 |  | 6034
앙카볼트 | 29*1400 | 조 | 8 | 22500 | 180000 |  | 0 | 22500 | 180000 |  | 0
터파기 | 기계(90%) 인력(10%) | ㎥ | 9.7618 | 3555 | 34701 | 2873 | 28045 | 357 | 3484 | 325 | 3172
기초다짐및되메우기 | 기계(90%) 인력(10%) | ㎥ | 3.46 | 6092 | 21077 | 5099 | 17642 | 610 | 2110 | 383 | 1325
잔토처리 | 기계(90%) 인력(10%) | ㎥ | 6.3 | 2430 | 15308 | 1919 | 12089 | 267 | 1682 | 244 | 1537
콘크리트타설(무근) | 레미콘 | ㎥ | 6.3 | 26374 | 166156 | 26374 | 166156 | 0 | 0 |  | 0
합판거푸집 | 6회사용 | ㎡ | 12 | 16962 | 203544 | 11229 | 134748 | 5733 | 68796 |  | 0
4.표지판 설치 |  |  |  |  | 120621 |  | 63369 |  | 12455 |  | 44797
설치인부 | 보통인부 | 인 | 0.5 | 81443 | 40721 | 81443 | 40721 |  | 0 |  | 0
크레인 | 25톤 | HR | 1 | 79900 | 79900 | 22648 | 22648 | 12455 | 12455 | 44797 | 44797
5.공제대 |  |  |  |  | -90561 |  | 0 |  | -90561 |  | 0
고철 |  | kg | 258.7437 | -350 | -90561 |  | 0 | -350 | -90561 |  | 0
규 격
단위
수량

## 3편근
공 종 | 산 출 기 초 |  |  | 수 량 | 단위
3방향 | 3방향표지판(4.45*2.2) 2차로 이하
표지
(편지식) | 1. 알루미늄(10%할증) 3 T
| ·소 요 량: | 4.45*2.2*3*2.71*1.1 | = | 87.552 | ㎏
| ·제작설치: | 4.45*2.2*3*2.71 | = | 79.5927 | ㎏
2. 알루미늄잔넬(5%할증)
| L= | (((4.45-0.15)*2)+((2.2-0.10)*8))*1.05 | = | 26.67 | M
| ·소 요 량 | 26.67*1.04 | = | 27.7368 | ㎏
| ·제작설치 | 25.40*1.04 | = | 26.416 | ㎏
3. 반사지
| 1)바탕(고휘도) | 4.45*2.2*1.1 | = | 10.769 | ㎡
| 2)기호.문자(초고휘도) | 4.45*2.2*0.4 | = | 3.916 | ㎡
| 3)반사지부착 | 4.45*2.2+4.45*2.2*0.4 | = | 13.706 | ㎡
| 4. 아르곤 용접 | 4.45+25.40 | = | 29.85 | M
| 5. 표지판밴드 8"(216.3mm) |  | = | 16 | 조
| 6. 볼트/너트/와샤 | M 24*50(고장력) | = | 16 | 조
|  | M 20*50(스텐) | = | 32 | 조
| 7. 앙카볼트(29mm*1,400mm) |  | = | 8 | 조
8. 지주(10%할증) 구조용강관(KSD 3566) 백관
· 강관 14"(355.6MM, 76.9㎏/m) 9T
| L= | (5.5+2.2)*1.05 | = | 8.085 | M
| ·소 요 량: | 8.09*76.9 | = | 622.121 | ㎏
| ·설치: | 7.7*76.9 | = | 592.13 | ㎏
㎏
· 강관 8"(216.3MM, 23.5㎏/m) 4.5T
| L= | (4.45+1.5)*2*1.05 | = | 12.495 | M
| ·소 요 량: | 12.5*23.5 | = | 293.75 | ㎏
| ·제작설치: | (4.45+1.5)*2*23.5 | = | 279.65 | ㎏
· 강관 4"(114.3MM, 12.2㎏/m) 4.5T
| L= | 1.3*4*1.05 | = | 5.46 | M
| ·소 요 량: | 5.46*12.2 | = | 66.612 | ㎏
| ·제작설치: | 1.3*4*12.2 | = | 63.44 | ㎏
| ※ 소 요 량 |  |  | 982.483 | ㎏
| ※ 강판 설치 |  |  | 935.22 | ㎏
| ※ 강판 제작 |  |  | 343.09 | ㎏
| ※ 고재정리 |  |  | 47.263 | ㎏
| 9. 지주도색 A= | (7.7*0.3556+11.9*0.2163+5.2*0.1143)*3.14 |  | 18.5463 | ㎡
10. 철 판(10% 할증)
| 1) T 25 소 요 량 | 0.9*0.9*25*7.85*1.1 |  | 174.8587 | ㎏
| 제작설치 | 0.9*0.9*25*7.85 |  | 158.9625 | ㎏
| 2) T 19 소 요 량 | (0.46*0.46*19*7.85*4+0.25*0.35*19*7.85*8)*1.1 |  | 253.7101 | ㎏
| 제작설치 | (0.46*0.46*19*7.85*4+0.25*0.35*19*7.85*8)*0.7 |  | 161.4519 | ㎏
| 3) T 16 소 요 량 | 0.50*0.12*16*7.85*16*1.1 |  | 132.6336 | ㎏
| 제작설치 | 0.50*0.12*16*7.85*16*0.7 |  | 84.4032 | ㎏
| 4) T 12 소 요 량 | 1*1*12*7.85*1.1 |  | 103.62 | ㎏
| 제작설치 | 1*1*12*7.85*0.7 |  | 65.94 | ㎏
| 5) T 9소요량(캡) | 0.396*0.396*9*7.85*1.1 |  | 12.187 | ㎏
| 제작설치 | 0.396*0.396*9*7.85*0.7 |  | 7.7553 | ㎏
| 6) T4.5소요량(캡) | 0.256*0.256*4.5*7.85*4*1.1 | = | 10.1863 | ㎏
| 제작설치 | 0.256*0.256*4.5*7.85*4*0.7 | = | 6.4822 | ㎏
| ※ 소 요 량 |  | = | 687.1957 | ㎏
| ※ 강판제작 설치 |  | = | 484.9951 | ㎏
| ※ 고재정리 |  |  | 202.2006
11. 기 초
| 1) 터 파 기 | (1.90*3.90+2.14*4.14)*1.2/2 | = | 9.7618 | ㎥
| 2) 콘크리트타설 | 1.5*3.5*1.2 | = | 6.3 | ㎥
| 3) 되메우기.다짐 | 9.76-6.30 | = | 3.46 | ㎥
| 4) 잔토처리 | 6.3 | = | 6.3 | ㎥
| 5) 합판거푸집 | (1.5*2+3.5*2)*1.2 | = | 12 | ㎡
| 12. 잡철물제작 | 343.09+485.00 | = | 0.82809 | 톤
| 13. 잡철물설치 | 79.59+26.42+935.22+485.00 | = | 1.5262 | 톤
| 14. 고철공제 |  | = | 258.7437 | ㎏
4450
4400
5500
2140
1500
1900
00
1200
7700
2200
1500
00
4450
44500
1200
2200

## 2편내(4)
□ 2방향표지판 4차로 이상 - 편지식
품 명 | 규 격 | 단위 | 수량 | 합 계 |  | 노 무 비 |  | 재 료 비 |  | 경 비
|  |  |  | 단 가 | 금 액 | 단 가 | 금 액 | 단 가 | 금 액 | 단 가 | 금 액
합 계 |  |  |  |  | 8637824.8846 |  | 3307406 |  | 5191128.8846 |  | 139290
1.표지판제작 |  |  |  |  | 2397728 |  | 383121 |  | 2010133 |  | 4474
알미늄판 | A5052P-H32(3T) | KG | 89.43 | 6200 | 554466 |  | 0 | 6200 | 554466 |  | 0
알미늄찬넬 | A6063 | KG | 26.7592 | 5900 | 157879 |  | 0 | 5900 | 157879 |  | 0
고휘도반사지(바탕) |  | ㎡ | 11 | 54000 | 594000 |  | 0 | 54000 | 594000 |  | 0
초고휘도반사지(글씨) |  | ㎡ | 4 | 110000 | 440000 |  | 0 | 110000 | 440000 |  | 0
표지판디자인 |  | ㎡ | 4 | 5303 | 21212 | 5303 | 21212 |  | 0 |  | 0
아르곤용접 |  | m | 28.5 | 8829 | 251625 | 7887 | 224779 | 785 | 22372 | 157 | 4474
반사지 부착 |  | ㎡ | 14 | 9795 | 137130 | 9795 | 137130 |  | 0 |  | 0
표지판밴드 | 7.5"(190.7) | 조 | 14 | 13900 | 194600 |  | 0 | 13900 | 194600 |  | 0
볼트,너트,와샤 | 스텐 20*50 | 조 | 28 | 1672 | 46816 |  | 0 | 1672 | 46816 |  | 0
2.지주제작 |  |  |  |  | 5590012.8846 |  | 2502236 |  | 3003791.8846 |  | 83985
파이프(구조용강관) | 14"(355.6) | m | 8.4 | 150500 | 1264200 |  | 0 | 150500 | 1264200 |  | 0
파이프(구조용강관) | 7.5"(190.7) | m | 11.55 | 44500 | 513975 |  | 0 | 44500 | 513975 |  | 0
파이프(구조용강관) | 4"(114.3) | m | 4.73 | 22000 | 104060 |  | 0 | 22000 | 104060 |  | 0
철 판 | 25 T | ㎏ | 174.8587 | 1480 | 258790.95 |  | 0 | 1480 | 258790.95 |  | 0
철 판 | 19 T | ㎏ | 253.7101 | 1480 | 375490.9717 |  | 0 | 1480 | 375490.9717 |  | 0
철 판 | 16 T | ㎏ | 132.6336 | 1480 | 196297.728 |  | 0 | 1480 | 196297.728 |  | 0
철 판 | 12 T | ㎏ | 103.62 | 1480 | 153357.6 |  | 0 | 1480 | 153357.6 |  | 0
철 판 | 9 T | ㎏ | 9.8272 | 1480 | 14544.2078 |  | 0 | 1480 | 14544.2078 |  | 0
철 판 | 4.5T | ㎏ | 10.1863 | 1480 | 15075.6655 |  | 0 | 1480 | 15075.6655 |  | 0
볼트,너트,와샤 | 고장력24*50 | 조 | 16 | 1426 | 22816 |  | 0 | 1426 | 22816 |  | 0
잡철물제작(간단) |  | 톤 | 0.79322 | 3217090 | 2551870.7616 | 3039870 | 2411296 | 73612 | 58390.7616 | 103608 | 82184
지주도색 | 2회 | ㎡ | 18.0187 | 6634 | 119534 | 5047 | 90940 | 1487 | 26793 | 100 | 1801
3.기초공사 |  |  |  |  | 620786 |  | 358680 |  | 256072 |  | 6034
앙카볼트(너트/와샤) | 29*1400 | 조 | 8 | 22500 | 180000 |  | 0 | 22500 | 180000 |  | 0
터파기 | 기계(90%) 인력(10%) | ㎥ | 9.7618 | 3555 | 34701 | 2873 | 28045 | 357 | 3484 | 325 | 3172
기초다짐및되메우기 | 기계(90%) 인력(10%) | ㎥ | 3.46 | 6092 | 21077 | 5099 | 17642 | 610 | 2110 | 383 | 1325
잔토처리 | 기계(90%) 인력(10%) | ㎥ | 6.3 | 2430 | 15308 | 1919 | 12089 | 267 | 1682 | 244 | 1537
콘크리트타설(무근) | 레미콘 | ㎥ | 6.3 | 26374 | 166156 | 26374 | 166156 | 0 | 0 |  | 0
합판거푸집 | 6회사용 | ㎡ | 12 | 16962 | 203544 | 11229 | 134748 | 5733 | 68796 |  | 0
4.표지판 설치 |  |  |  |  | 120621 |  | 63369 |  | 12455 |  | 44797
설치인부 | 보통인부 | 인 | 0.5 | 81443 | 40721 | 81443 | 40721 |  | 0 |  | 0
크레인 | 25톤 | HR | 1 | 79900 | 79900 | 22648 | 22648 | 12455 | 12455 | 44797 | 44797
5.공제대 |  |  |  |  | -91323 |  | 0 |  | -91323 |  | 0
고철 |  | kg | 260.9227 | -350 | -91323 |  | 0 | -350 | -91323 |  | 0

## 2편근(4)
공 종 | 산 출 기 초 |  |  | 수 량 | 단위
2방향 | 2방향표지판(4.0*2.5) 4차로 이상
표지
(편지식) | 1. 알루미늄(10%할증) 3 T
| ·소 요 량: | 4.0*2.5*3*2.71*1.1 | = | 89.43 | ㎏
| ·제작설치: | 4.0*2.5*3*2.71 | = | 81.3 | ㎏
2. 알루미늄잔넬(5%할증)
| L= | (((4.0-0.15)*2)+((2.5-0.10)*7))*1.05 | = | 25.725 | M
| ·소 요 량 | 25.73*1.04 | = | 26.7592 | ㎏
| ·제작설치 | 24.50*1.04 | = | 25.48 | ㎏
3. 반사지
| 1)바탕(고휘도) | 4.0*2.5*1.1 | = | 11 | ㎡
| 2)기호.문자(초고휘도) | 4.0*2.5*0.4 | = | 4 | ㎡
| 3)반사지부착 | 4.0*2.5+4.0*2.5*0.4 | = | 14 | ㎡
| 4. 아르곤 용접 | 4.0+24.50 | = | 28.5 | M
| 5. 표지판밴드 7.5"(190.7mm) |  | = | 14 | 조
| 6. 볼트/너트/와샤 | M 24*50(고장력) | = | 16 | 조
|  | M 20*50(스텐) | = | 28 | 조
| 7. 앙카볼트(29mm*1,400mm) |  | = | 8 | 조
8. 지주(10%할증) 구조용강관(KSD 3566) 백관
· 강관 14"(355.6MM, 76.9㎏/m) 9T
| L= | (5.5+2.5)*1.05 | = | 8.4 | M
| ·소 요 량: | 8.40*76.9 | = | 645.96 | ㎏
| ·설치: | 8.0*76.9 | = | 615.2 | ㎏
· 강관 7.5"(190.7MM, 20.7㎏/m) 4.5T
| L= | (4.0+1.5)*2*1.05 | = | 11.55 | M
| ·소 요 량: | 11.55*23.5 | = | 271.425 | ㎏
| ·제작설치: | (4.0+1.5)*2*23.5 | = | 258.5 | ㎏
· 강관 4"(114.3MM, 12.2㎏/m) 4.5T
| L= | 1.5*3*1.05 | = | 4.73 | M
| ·소 요 량: | 4.725*12.2 | = | 57.706 | ㎏
| ·제작설치: | 1.4*3*12.2 | = | 51.24 | ㎏
| ※ 소 요 량 |  |  | 975.091 | ㎏
| ※ 강판 설치 |  |  | 924.94 | ㎏
| ※ 강판 제작 |  |  | 309.74 | ㎏
| ※ 고재정리 |  |  | 50.151 | ㎏
| 9. 지주도색 A= | (8.0*0.3556+11.0*0.2163+4.5*0.1143)*3.14 |  | 18.0187 | ㎡
10. 철 판(10% 할증)
| 1) T 25 소 요 량 | 0.90*0.90*25*7.85*1.1 |  | 174.8587 | ㎏
| 제작설치 | 0.90*0.90*25*7.85 |  | 158.9625 | ㎏
| 2) T 19 소 요 량 | (0.46*0.46*19*7.85*4+0.25*0.35*19*7.85*8)*1.1 |  | 253.7101 | ㎏
| 제작설치 | (0.46*0.46*19*7.85*4+0.25*0.35*19*7.85*8)*0.7 |  | 161.4519 | ㎏
| 3) T 16 소 요 량 | 0.50*0.12*16*7.85*16*1.1 |  | 132.6336 | ㎏
| 제작설치 | 0.50*0.12*16*7.85*16*0.7 |  | 84.4032 | ㎏
| 4) T 12 소 요 량 | 1*1*12*7.85*1.1 |  | 103.62 | ㎏
| 제작설치 | 1*1*12*7.85*0.7 |  | 65.94 | ㎏
| 5) T 9 소요량(캡) | 0.3556*0.3556*9*7.85*1.1 |  | 9.8272 | ㎏
| 제작설치 | 0.3556*0.3556*9*7.85*0.7 |  | 6.2537 | ㎏
| 6) T4.5소요량(캡) | 0.256*0.256*4.5*7.85*4*1.1 | = | 10.1863 | ㎏
| 제작설치 | 0.256*0.256*4.5*7.85*4*0.7 | = | 6.4822 | ㎏
| ※ 소 요 량 |  | = | 684.8459 | ㎏
| ※ 강판제작 설치 |  | = | 483.4834 | ㎏
| ※ 고재정리 |  |  | 201.3625
11. 기 초
| 1) 터 파 기 | (1.90*3.90+2.14*4.14)*1.2/2 | = | 9.7618 | ㎥
| 2) 콘크리트타설 | 1.5*3.5*1.2 | = | 6.3 | ㎥
| 3) 되메우기.다짐 | 9.76-6.30 | = | 3.46 | ㎥
| 4) 잔토처리 | 6.3 | = | 6.3 | ㎥
| 5) 합판거푸집 | (1.5*2+3.5*2)*1.2 | = | 12 | ㎡
| 12. 잡철물제작 | 309.74+483.49 | = | 0.79322 | 톤
| 13. 잡철물설치 | 81.30+25.48+896.58+487.07 | = | 1.4904 | 톤
| 14. 고철공제 |  | = | 260.9227 | ㎏
4000
4400
5500
2140
1500
1900
00
1200
8000
2500
1500
00
4450
4000
1200
2500

## 2편내
□ 2방향표지판 2차로 이하, 도계표지(3.6*2.2) - 편지식
품 명 | 규 격 | 단위 | 수량 | 합 계 |  | 노 무 비 |  | 재 료 비 |  | 경 비
|  |  |  | 단 가 | 금 액 | 단 가 | 금 액 | 단 가 | 금 액 | 단 가 | 금 액
합 계 |  |  |  |  | 7372994.2037 |  | 2836781 |  | 4411565.2037 |  | 124648
1.표지판제작 |  |  |  |  | 1943140 |  | 324157 |  | 1615027 |  | 3956
알미늄판 | A5052P-H32(3T) | KG | 70.8286 | 6200 | 439137 |  | 0 | 6200 | 439137 |  | 0
알미늄찬넬 | A6063 | KG | 23.5872 | 5900 | 139164 |  | 0 | 5900 | 139164 |  | 0
고휘도반사지(바탕) |  | ㎡ | 8.712 | 54000 | 470448 |  | 0 | 54000 | 470448 |  | 0
초고휘도반사지(글씨) |  | ㎡ | 3.168 | 110000 | 348480 |  | 0 | 110000 | 348480 |  | 0
표지판디자인 |  | ㎡ | 3.168 | 5303 | 16799 | 5303 | 16799 |  | 0 |  | 0
아르곤용접 |  | m | 25.2 | 8829 | 222490 | 7887 | 198752 | 785 | 19782 | 157 | 3956
반사지 부착 |  | ㎡ | 11.088 | 9795 | 108606 | 9795 | 108606 |  | 0 |  | 0
표지판밴드 | 6.5"(165.2) | 조 | 14 | 10800 | 151200 |  | 0 | 10800 | 151200 |  | 0
볼트,너트,와샤 | 스텐 20*50 | 조 | 28 | 1672 | 46816 |  | 0 | 1672 | 46816 |  | 0
2.지주제작 |  |  |  |  | 4776969.2037 |  | 2096249 |  | 2610354.2037 |  | 70366
파이프(구조용강관) | 14"(355.6) | m | 8.085 | 122000 | 986370 |  | 0 | 122000 | 986370 |  | 0
파이프(구조용강관) | 6.5"(165.2) | m | 10.71 | 44500 | 476595 |  | 0 | 44500 | 476595 |  | 0
파이프(구조용강관) | 3.5"(89.1) | m | 4.095 | 22000 | 90090 |  | 0 | 22000 | 90090 |  | 0
철 판 | 25 T | ㎏ | 155.9697 | 1480 | 230835.1375 |  | 0 | 1480 | 230835.1375 |  | 0
철 판 | 19 T | ㎏ | 253.7101 | 1480 | 375490.9717 |  | 0 | 1480 | 375490.9717 |  | 0
철 판 | 16 T | ㎏ | 132.6336 | 1480 | 196297.728 |  | 0 | 1480 | 196297.728 |  | 0
철 판 | 12 T | ㎏ | 93.517 | 1480 | 138405.234 |  | 0 | 1480 | 138405.234 |  | 0
철 판 | 6.3 T | ㎏ | 8.4878 | 1480 | 12562.0003 |  | 0 | 1480 | 12562.0003 |  | 0
철 판 | 4.5T | ㎏ | 6.5447 | 1480 | 9686.1519 |  | 0 | 1480 | 9686.1519 |  | 0
볼트,너트,와샤 | 고장력24*50 | 조 | 16 | 1426 | 22816 |  | 0 | 1426 | 22816 |  | 0
잡철물제작(간단) |  | 톤 | 0.66471 | 3217090 | 2138445.9804 | 3039870 | 2020646 | 73612 | 48930.9804 | 103608 | 68869
지주도색 | 2회 | ㎡ | 14.9798 | 6634 | 99375 | 5047 | 75603 | 1487 | 22275 | 100 | 1497
3.기초공사 |  |  |  |  | 613919 |  | 353006 |  | 255384 |  | 5529
앙카볼트(너트/와샤) | 29*1400 | 조 | 8 | 22500 | 180000 |  | 0 | 22500 | 180000 |  | 0
터파기 | 기계(90%) 인력(10%) | ㎥ | 9.049 | 3555 | 32167 | 2873 | 25997 | 357 | 3230 | 325 | 2940
기초다짐및되메우기 | 기계(90%) 인력(10%) | ㎥ | 2.749 | 6092 | 16744 | 5099 | 14016 | 610 | 1676 | 383 | 1052
잔토처리 | 기계(90%) 인력(10%) | ㎥ | 6.3 | 2430 | 15308 | 1919 | 12089 | 267 | 1682 | 244 | 1537
콘크리트타설(무근) | 레미콘 | ㎥ | 6.3 | 26374 | 166156 | 26374 | 166156 | 0 | 0 |  | 0
합판거푸집 | 6회사용 | ㎡ | 12 | 16962 | 203544 | 11229 | 134748 | 5733 | 68796 |  | 0
4.표지판 설치 |  |  |  |  | 120621 |  | 63369 |  | 12455 |  | 44797
교통정리공 | 보통인부 | 인 | 0.5 | 81443 | 40721 | 81443 | 40721 |  | 0 |  | 0
크레인 | 25톤 | HR | 1 | 79900 | 79900 | 22648 | 22648 | 12455 | 12455 | 44797 | 44797
5.공제대 |  |  |  |  | -81655 |  | 0 |  | -81655 |  | 0
고철 |  | kg | 233.2995 | -350 | -81655 |  | 0 | -350 | -81655 |  | 0

## 2편근
공 종 | 산 출 기 초 |  |  | 수 량 | 단위
2방향 | 2방향표지판(3.6*2.2) 2차로 이하
표지, | 도계 표지판(3.6*2.2) 2차로 이하, 4차로 이상
도계 | 1. 알루미늄(10%할증) 3 T
표지
(편지식) | ·소 요 량: | 3.6*2.2*3*2.71*1.1 | = | 70.8286 | ㎏
| ·제작설치: | 3.6*2.2*3*2.71 | = | 64.3896 | ㎏
2. 알루미늄잔넬(5%할증)
| L= | (((3.6-0.15)*2)+((2.2-0.10)*7))*1.05 | = | 22.68 | M
| ·소 요 량 | 22.68*1.04 | = | 23.5872 | ㎏
| ·제작설치 | 21.60*1.04 | = | 22.464 | ㎏
3. 반사지
| 1)바탕(고휘도) | 3.6*2.2*1.1 | = | 8.712 | ㎡
| 2)기호.문자(초고휘도) | 3.6*2.2*0.4 | = | 3.168 | ㎡
| 3)반사지부착 | 3.6*2.2+3.6*2.2*0.4 | = | 11.088 | ㎡
| 4. 아르곤 용접 | 3.6+21.60 | = | 25.2 | M
| 5. 표지판밴드 6.5"(165.2mm) |  | = | 14 | 조
| 6. 볼트/너트/와샤 | M 24*50(고장력) | = | 16 | 조
|  | M 20*50(스텐) | = | 28 | 조
| 7. 앙카볼트(29mm*1,400mm) |  | = | 8 | 조
8. 지주(10%할증) 구조용강관(KSD 3566) 백관
· 강관 14"(355.6MM, 54.3㎏/m) 6.3T
| L= | (5.5+2.2)*1.05 | = | 8.085 | M
| ·소 요 량: | 8.09*54.3 | = | 439.287 | ㎏
| ·설치: | 7.7*54.3 | = | 418.11 | ㎏
· 강관 6.5"(165.2MM, 17.8㎏/m) 4.5T
| L= | (3.6+1.5)*2*1.05 | = | 10.71 | M
| ·소 요 량: | 10.71*17.8 | = | 190.638 | ㎏
| ·제작설치: | (3.6+1.5)*2*17.8 | = | 181.56 | ㎏
· 강관 3.5"(89.1MM, 6.78㎏/m) 3.2T
| L= | 1.3*3*1.05 | = | 4.095 | M
| ·소 요 량: | 4.10*6.78 | = | 27.7641 | ㎏
| ·제작설치: | 1.3*3*6.78 | = | 26.442 | ㎏
| ※ 소 요 량 |  |  | 657.6891 | ㎏
| ※ 강판 설치 |  |  | 626.112 | ㎏
| ※ 강판 제작 |  |  | 208.002 | ㎏
| ※ 고재정리 |  |  | 31.5771 | ㎏
| 9. 지주도색 A= | (7.7*0.3556+10.2*0.1652+3.9*0.0891)*3.14 |  | 14.9798 | ㎡
10. 철 판(10% 할증)
| 1) T 25 소 요 량 | 0.85*0.85*25*7.85*1.1 |  | 155.9697 | ㎏
| 제작설치 | 0.85*0.85*25*7.85 |  | 141.7906 | ㎏
| 2) T 19 소 요 량 | (0.46*0.46*19*7.85*4+0.25*0.35*19*7.85*8)*1.1 |  | 253.7101 | ㎏
| 제작설치 | (0.46*0.46*19*7.85*4+0.25*0.35*19*7.85*8)*0.7 |  | 161.4519 | ㎏
| 3) T 16 소 요 량 | 0.50*0.12*16*7.85*16*1.1 |  | 132.6336 | ㎏
| 제작설치 | 0.50*0.12*16*7.85*16*0.7 |  | 84.4032 | ㎏
| 4) T 12 소 요 량 | 0.95*0.95*12*7.85*1.1 |  | 93.517 | ㎏
| 제작설치 | 0.95*0.95*12*7.85*0.7 |  | 59.5108 | ㎏
| 5) T 6.3소요량(캡) | 0.395*0.395*6.3*7.85*1.1 |  | 8.4878 | ㎏
| 제작설치 | 0.395*0.395*6.3*7.85*0.7 |  | 5.4014 | ㎏
| 6) T4.5소요량(캡) | 0.2052*0.2052*4.5*7.85*4*1.1 | = | 6.5447 | ㎏
| 제작설치 | 0.2052*0.2052*4.5*7.85*4*0.7 | = | 4.1648 | ㎏
| ※ 소 요 량 |  | = | 650.873 | ㎏
| ※ 강판제작 설치 |  | = | 456.7127 | ㎏
| ※ 고재정리 |  |  | 194.1603
11. 기 초
| 1) 터 파 기 | (1.8*3.8+2.04*4.04)*1.2/2 | = | 9.049 | ㎥
| 2) 콘크리트타설 | 1.5*3.5*1.2 | = | 6.3 | ㎥
| 3) 되메우기.다짐 | 9.05-6.30 | = | 2.749 | ㎥
| 4) 잔토처리 | 6.3 | = | 6.3 | ㎥
| 5) 합판거푸집 | (1.5*2+3.5*2)*1.2 | = | 12 | ㎡
| 12. 잡철물제작 | 208.0+456.72 | = | 0.66471 | 톤
| 13. 잡철물설치 | 64.39+22.46+626.11+456.72 | = | 1.1697 | 톤
| 14. 고철공제 |  | = | 233.2995 | ㎏
3600
4400
5500
2140
1500
1900
00
1200
7700
2200
1500
00
4450
3600
1200
2200

## 2복내
□ 2방향표지판 2차로 이하, 도계표지(3.6*2.2) - 복주식
품 명 | 규 격 | 단위 | 수 량 | 합 계 |  | 노 무 비 |  | 재 료 비 |  | 경 비
|  |  |  | 단 가 | 금 액 | 단 가 | 금 액 | 단 가 | 금 액 | 단 가 | 금 액
합 계 |  |  |  |  | 2674871 |  | 603566 |  | 2040959 |  | 30346
1.표지판제작 |  |  |  |  | 1804854 |  | 296552 |  | 1504896 |  | 3406
알미늄판 | A5052P-H32(3T) | KG | 70.8286 | 6200 | 439137 |  | 0 | 6200 | 439137 |  | 0
알미늄찬넬 | A6063 | KG | 19.7704 | 5900 | 116645 |  | 0 | 5900 | 116645 |  | 0
고휘도반사지(바탕) |  | ㎡ | 8.712 | 54000 | 470448 |  | 0 | 54000 | 470448 |  | 0
초고휘도반사지(글씨) |  | ㎡ | 3.168 | 110000 | 348480 |  | 0 | 110000 | 348480 |  | 0
표지판디자인 |  | ㎡ | 3.168 | 5303 | 16799 | 5303 | 16799 |  | 0 |  | 0
아르곤용접 |  | m | 21.7 | 8829 | 191587 | 7887 | 171147 | 785 | 17034 | 157 | 3406
반사지 부착 |  | ㎡ | 11.088 | 9795 | 108606 | 9795 | 108606 |  | 0 |  | 0
표지판밴드 | 6"(165.2mm) | 조 | 8 | 10800 | 86400 |  | 0 | 10800 | 86400 |  | 0
볼트,너트,와샤 | 스텐 20*50 | 조 | 16 | 1672 | 26752 |  | 0 | 1672 | 26752 |  | 0
2.지주제작 |  |  |  |  | 536646 |  | 40512 |  | 495243 |  | 891
파이프(구조용강관) | 6"(165.2mm) | m | 13.7196 | 35000 | 480186 |  | 0 | 35000 | 480186 |  | 0
철 판( T 4.5) |  | KG | 3.266 | 1480 | 4833 |  | 0 | 1480 | 4833 |  | 0
잡철물 제작 |  | KG | 2.08 | 3215 | 6686 | 3039 | 6321 | 73 | 151 | 103 | 214
지주도색 | 2회 | ㎡ | 6.7746 | 6634 | 44941 | 5047 | 34191 | 1487 | 10073 | 100 | 677
3.기초공사 |  |  |  |  | 245858 |  | 203133 |  | 40112 |  | 2613
터파기 | 기계(90%) 인력(10%) | ㎥ | 3.4 | 3555 | 12086 | 2873 | 9768 | 357 | 1213 | 325 | 1105
기초다짐및되메우기 | 기계(90%) 인력(10%) | ㎥ | 2.92 | 6092 | 17788 | 5099 | 14889 | 610 | 1781 | 383 | 1118
잔토처리 | 기계(90%) 인력(10%) | ㎥ | 1.6 | 2430 | 3887 | 1919 | 3070 | 267 | 427 | 244 | 390
콘크리트타설(소형) | 레미콘 | ㎥ | 1.6 | 52749 | 84398 | 52749 | 84398 | 0 | 0 |  | 0
합판거푸집(소형) | 6회사용 | ㎡ | 6.4 | 19953 | 127699 | 14220 | 91008 | 5733 | 36691 |  | 0 | 합판거푸집소형 6회 | 14220 | 5733
4.표지판 설치 |  |  |  |  | 94564 |  | 63369 |  | 7759 |  | 23436
설치인부 | 보통인부 | 인 | 0.5 | 81443 | 40721 | 81443 | 40721 |  | 0 |  | 0 | 크레인 10톤 | 노무비 | 재료비 | 경비
크레인 | 10톤 | HR | 1 | 53843 | 53843 | 22648 | 22648 | 7759 | 7759 | 23436 | 23436 |  | 22648 | 7759 | 23436
5.공제대 |  |  |  |  | -7051 |  | 0 |  | -7051 |  | 0
고철 |  | kg | 20.143 | -350 | -7051 |  | 0 | -350 | -7051 |  | 0

## 2복근
공 종 | 산 출 기 초 |  |  | 수 량 | 단위
2방향표지 | 2방향표지 2차로 이하, 도계표지(3.6*2.2)
도계표지
(복주식) | 1. 알루미늄(10%할증) 3 T
| A= | (3.6*2.2)*1.1 | = | 8.712 | ㎡
| ·소 요 량: | 3.6*2.2*3*2.71*1.1 | = | 70.8286 | ㎏
| ·제작설치: | 3.6*2.2*3*2.71 | = | 64.3896 | ㎏
2. 알루미늄잔넬(5%할증)
| L= | (((3.6-0.10)*4)+((2.2-0.15)*2))*1.05 | = | 19.005 | M
| ·소 요 량 | 19.01*1.04 | = | 19.7704 | ㎏
| ·제작설치 | 18.1*1.04 | = | 18.824 | ㎏
3. 반사지
| 1)바탕(고휘도) | 3.6*2.2*1.1 | = | 8.712 | ㎡
| 2)기호.문자(초고휘도) | 3.6*2.2*0.4 | = | 3.168 | ㎡
| 3)반사지부착 | 3.6*2.2+3.6*2.2*0.4 | = | 11.088 | ㎡
| 4.아르곤용접(30cm)간격 | 3.6+18.1 | = | 21.7 | M
| 5. 표지판밴드 6"(165.2mm) |  | = | 8 | 조
| 6. 볼트/너트/와샤 | M 20*50(스텐) | = | 16 | 조
7. 지주(5%할증) 구조용강관(KSD 3566) 백관
· 강관 6"(165.2mm, 17.8㎏/m) 4.5T
| L= | (((2.2+2)*2)+(1.733+2.933))*1.05 | = | 13.7196 | M
| ·소 요 량: | 13.72*17.8 | = | 244.216 | ㎏
| ·제작설치: | 13.07*17.8 | = | 232.646 | ㎏
8. 캡제작(10%할증)
| ·철 판 T 4.5 소요량: | 0.205*0.205*4.5*7.85*2*1.1 |  | 3.266 | ㎏
| 제작설치: | 0.205*0.205*4.5*7.85*2*0.7 |  | 2.0783 | ㎏
| 9. 지주도색 A= | 13.06*0.1652*3.14 | = | 6.7746 | ㎡
10. 기 초
| 1) 터 파 기 | ((1.2*1.2+1.4*1.4)*1/2)*2 | = | 3.4 | ㎥
| 2) 콘크리트타설 | 1.0*1.0*0.8*2 | = | 1.6 | ㎥
| 3) 되메우기.다짐 | 3.40-1.60 | = | 2.92 | ㎥
| 4) 잔토처리 | 1.6 | = | 1.6 | ㎥
| 5) 합판거푸집 | 1.0*0.8*4*2 | = | 6.4 | ㎡
| 11. 잡철물제작 | 2.08KG | = | 2.08 | ㎏
| 12. 잡철물설치 | 64.39+18.82+232.65+2.08 | = | 0.31794 | 톤
| 13. 고철공제 |  | = | 20.143 | ㎏
3600
2200
1200
800
800
1000
200
3600
800
1000
2200
2000
1733
2933
200
0

## 2이편내(4)
□ 2지명 이정표지판 4차로 이상 - 편지식
품 명 | 규 격 | 단위 | 수량 | 합 계 |  | 노 무 비 |  | 재 료 비 |  | 경 비
|  |  |  | 단 가 | 금 액 | 단 가 | 금 액 | 단 가 | 금 액 | 단 가 | 금 액
합 계 |  |  |  |  | 6365469.8507 |  | 2554805 |  | 3692755.8507 |  | 117909
1.표지판제작 |  |  |  |  | 1529563 |  | 253533 |  | 1272875 |  | 3155
알미늄판 | A5052P-H32(3T) | KG | 53.658 | 6200 | 332679 |  | 0 | 6200 | 332679 |  | 0
알미늄찬넬 | A6063 | KG | 18.6784 | 5900 | 110202 |  | 0 | 5900 | 110202 |  | 0
고휘도반사지(바탕) |  | ㎡ | 6.6 | 54000 | 356400 |  | 0 | 54000 | 356400 |  | 0
초고휘도반사지(글씨) |  | ㎡ | 2.4 | 110000 | 264000 |  | 0 | 110000 | 264000 |  | 0
표지판디자인 |  | ㎡ | 2.4 | 5303 | 12727 | 5303 | 12727 |  | 0 |  | 0
아르곤용접 |  | m | 20.1 | 8829 | 177461 | 7887 | 158528 | 785 | 15778 | 157 | 3155
반사지 부착 |  | ㎡ | 8.4 | 9795 | 82278 | 9795 | 82278 |  | 0 |  | 0
표지판밴드 | 5"(139.8) | 조 | 14 | 10500 | 147000 |  | 0 | 10500 | 147000 |  | 0
볼트,너트,와샤 | 스텐 20*50 | 조 | 28 | 1672 | 46816 |  | 0 | 1672 | 46816 |  | 0
2.지주제작 |  |  |  |  | 4225441.8507 |  | 1923225 |  | 2237560.8507 |  | 64656
파이프(구조용강관) | 12"(318.5) | m | 7.875 | 105000 | 826875 |  | 0 | 105000 | 826875 |  | 0
파이프(구조용강관) | 5"(139.8) | m | 9.45 | 29200 | 275940 |  | 0 | 29200 | 275940 |  | 0
파이프(구조용강관) | 3"(76.3) | m | 4.095 | 22000 | 90090 |  | 0 | 22000 | 90090 |  | 0
철 판 | 25 T | ㎏ | 155.9697 | 1480 | 230835.1375 |  | 0 | 1480 | 230835.1375 |  | 0
철 판 | 19 T | ㎏ | 253.7101 | 1480 | 375490.9717 |  | 0 | 1480 | 375490.9717 |  | 0
철 판 | 16 T | ㎏ | 132.6336 | 1480 | 196297.728 |  | 0 | 1480 | 196297.728 |  | 0
철 판 | 12 T | ㎏ | 93.517 | 1480 | 138405.234 |  | 0 | 1480 | 138405.234 |  | 0
철 판 | 6 T | ㎏ | 6.6773 | 1480 | 9882.4404 |  | 0 | 1480 | 9882.4404 |  | 0
철 판 | 4.5T | ㎏ | 5.0359 | 1480 | 7453.1794 |  | 0 | 1480 | 7453.1794 |  | 0
볼트,너트,와샤 | 고장력24*50 | 조 | 16 | 1426 | 22816 |  | 0 | 1426 | 22816 |  | 0
잡철물제작(간단) |  | 톤 | 0.6121 | 3217090 | 1969190.1597 | 3039870 | 1860714 | 73612 | 45058.1597 | 103608 | 63418
지주도색 | 2회 | ㎡ | 12.3858 | 6634 | 82166 | 5047 | 62511 | 1487 | 18417 | 100 | 1238
3.기초공사 |  |  |  |  | 568309 |  | 314678 |  | 248330 |  | 5301
앙카볼트(너트/와샤) | 29*1400 | 조 | 8 | 22500 | 180000 |  | 0 | 22500 | 180000 |  | 0
터파기 | 기계(90%) 인력(10%) | ㎥ | 8.5498 | 3555 | 30393 | 2873 | 24563 | 357 | 3052 | 325 | 2778
기초다짐및되메우기 | 기계(90%) 인력(10%) | ㎥ | 3.15 | 6092 | 19188 | 5099 | 16061 | 610 | 1921 | 383 | 1206
잔토처리 | 기계(90%) 인력(10%) | ㎥ | 5.4 | 2430 | 13120 | 1919 | 10362 | 267 | 1441 | 244 | 1317
콘크리트타설(무근) | 레미콘 | ㎥ | 5.4 | 26374 | 142419 | 26374 | 142419 | 0 | 0 |  | 0
합판거푸집 | 6회사용 | ㎡ | 10.8 | 16962 | 183189 | 11229 | 121273 | 5733 | 61916 |  | 0
4.표지판 설치 |  |  |  |  | 120621 |  | 63369 |  | 12455 |  | 44797
교통정리공 | 보통인부 | 인 | 0.5 | 81443 | 40721 | 81443 | 40721 |  | 0 |  | 0
크레인 | 10톤 | HR | 1 | 79900 | 79900 | 22648 | 22648 | 12455 | 12455 | 44797 | 44797
5.공제대 |  |  |  |  | -78465 |  | 0 |  | -78465 |  | 0
고철 |  | kg | 224.1857 | -350 | -78465 |  | 0 | -350 | -78465 |  | 0
합 계

## 2이근편(4)
공 종 | 산 출 기 초 |  |  | 수 량 | 단위
2지명 | 2지명 이정표지판(3.0*2.0) 4차로 이상
이정
표지 | 1. 알루미늄(10%할증) 3 T
(편지식)
| ·소 요 량: | 3.0*2.0*3*2.71*1.1 | = | 53.658 | ㎏
| ·제작설치: | 3.0*2.0*3*2.71 | = | 48.78 | ㎏
2. 알루미늄잔넬(5%할증)
| L= | (((3.0-0.15)*2)+((2.0-0.10)*6))*1.05 | = | 17.955 | M
| ·소 요 량 | 17.96*1.04 | = | 18.6784 | ㎏
| ·제작설치 | 17.10*1.04 | = | 17.784 | ㎏
3. 반사지
| 1)바탕(고휘도) | 3.0*2.0*1.1 | = | 6.6 | ㎡
| 2)기호.문자(초고휘도) | 3.0*2.0*0.4 | = | 2.4 | ㎡
| 3)반사지부착 | 3.0*2.0+3.0*2.0*0.4 | = | 8.4 | ㎡
| 4. 아르곤 용접 | 3.0+17.10 | = | 20.1 | M
| 5. 표지판밴드 5"(139.8mm) |  | = | 14 | 조
| 6. 볼트/너트/와샤 | M 24*50(고장력) | = | 16 | 조
|  | M 20*50(스텐) | = | 28 | 조
| 7. 앙카볼트(29mm*1,400mm) |  | = | 8 | 조
8. 지주(10%할증) 구조용강관(KSD 3566) 백관
· 강관 12"(318.5MM, 46.2㎏/m) 6T
| L= | (5.5+2.0)*1.05 | = | 7.875 | M
| ·소 요 량: | 7.88*46.2 | = | 364.056 | ㎏
| ·설치: | 7.5*46.2 | = | 346.5 | ㎏
· 강관 5"(139.8MM, 15.0㎏/m) 4.5T
| L= | (3.0+1.5)*2*1.05 | = | 9.45 | M
| ·소 요 량: | 9.45*15.0 | = | 141.75 | ㎏
| ·제작설치: | (3.0+1.5)*2*15.0 | = | 135 | ㎏
· 강관 3"(76.3MM, 5.77㎏/m) 3.2T
| L= | 1.3*3*1.05 | = | 4.095 | M
| ·소 요 량: | 4.1*5.77 | = | 23.657 | ㎏
| ·제작설치: | 1.3*3*5.77 | = | 22.503 | ㎏
| ※ 소 요 량 |  |  | 529.463 | ㎏
| ※ 강판 설치 |  |  | 504.003 | ㎏
| ※ 강판 제작 |  |  | 157.503 | ㎏
| ※ 고재정리 |  |  | 25.46 | ㎏
| 9. 지주도색 A= | (7.5*0.3185+9.0*0.1398+3.9*0.0763)*3.14 |  | 12.3858 | ㎡
10. 철 판(10% 할증)
| 1) T 25 소 요 량 | 0.85*0.85*25*7.85*1.1 |  | 155.9697 | ㎏
| 제작설치 | 0.85*0.85*25*7.85 |  | 141.7906 | ㎏
| 2) T 19 소 요 량 | (0.46*0.46*19*7.85*4+0.25*0.35*19*7.85*8)*1.1 |  | 253.7101 | ㎏
| 제작설치 | (0.46*0.46*19*7.85*4+0.25*0.35*19*7.85*8)*0.7 |  | 161.4519 | ㎏
| 3) T 16 소 요 량 | 0.50*0.12*16*7.85*16*1.1 |  | 132.6336 | ㎏
| 제작설치 | 0.50*0.12*16*7.85*16*0.7 |  | 84.4032 | ㎏
| 4) T 12 소 요 량 | 0.95*0.95*12*7.85*1.1 |  | 93.517 | ㎏
| 제작설치 | 0.95*0.95*12*7.85*0.7 |  | 59.5108 | ㎏
| 5) T 6.0소요량(캡) | 0.359*0.359*6.0*7.85*1.1 |  | 6.6773 | ㎏
| 제작설치 | 0.359*0.359*6.0*7.85*0.7 |  | 4.2492 | ㎏
| 6) T4.5소요량(캡) | 0.180*0.180*4.5*7.85*4*1.1 | = | 5.0359 | ㎏
| 제작설치 | 0.180*0.180*4.5*7.85*4*0.7 | = | 3.2047 | ㎏
| ※ 소 요 량 |  | = | 647.5537 | ㎏
| ※ 강판제작 설치 |  | = | 454.6005 | ㎏
| ※ 고재정리 |  |  | 192.9533
11. 기 초
| 1) 터 파 기 | (1.90*3.40+2.14*3.64)*1.2/2 | = | 8.5498 | ㎥
| 2) 콘크리트타설 | 1.5*3.0*1.2 | = | 5.4 | ㎥
| 3) 되메우기.다짐 | 8.55-5.40 | = | 3.15 | ㎥
| 4) 잔토처리 | 5.4 | = | 5.4 | ㎥
| 5) 합판거푸집 | (1.5*2+3.0*2)*1.2 | = | 10.8 | ㎡
| 12. 잡철물제작 | 157.5+454.6 | = | 0.6121 | 톤
| 13. 잡철물설치 | 48.78+17.78+504.0+454.60 | = | 1.0252 | 톤
| 14. 고철공제 |  | = | 224.1857 | ㎏
3000
4400
5500
2140
1500
1900
00
1200
7500
2000
1500
00
4450
3000
1200
2000

## 1이내
□ 1지명 이정표지(2.5*1.0) 2차로 이하- 복주식
품 명 | 규 격 | 단위 | 수량 | 합 계 |  | 노 무 비 |  | 재 료 비 |  | 경 비
|  |  |  | 단 가 | 금 액 | 단 가 | 금 액 | 단 가 | 금 액 | 단 가 | 금 액
합 계 |  |  |  |  | 1168036 |  | 337725 |  | 782057 |  | 48254
1.표지판제작 |  |  |  |  | 614649 |  | 109779 |  | 503473 |  | 1397
알미늄판 | A5052P-H32(3T) | KG | 22.3575 | 6200 | 138616 |  | 0 | 6200 | 138616 |  | 0
알미늄찬넬 | A6063 | KG | 9.724 | 5900 | 57371 |  | 0 | 5900 | 57371 |  | 0
고휘도반사지(바탕) |  | ㎡ | 2.75 | 54000 | 148500 |  | 0 | 54000 | 148500 |  | 0
초고휘도반사지(글씨) |  | ㎡ | 1 | 110000 | 110000 |  | 0 | 110000 | 110000 |  | 0
표지판디자인 |  | ㎡ | 1 | 5303 | 5303 | 5303 | 5303 |  | 0 |  | 0
아르곤용접 |  | m | 8.9 | 8829 | 78577 | 7887 | 70194 | 785 | 6986 | 157 | 1397
반사지 부착 |  | ㎡ | 3.5 | 9795 | 34282 | 9795 | 34282 |  | 0 |  | 0
표지판밴드 | 4"(101.6) | 조 | 6 | 7000 | 42000 |  | 0 | 7000 | 42000 |  | 0
볼트,너트,와샤 | 스텐 20*50 | 조 | 12 | 0 | 0 |  | 0 | 0 | 0 |  | 0
2.지주제작 |  |  |  |  | 259589 |  | 21550 |  | 237563 |  | 476
파이프(구조용강관) | 4"(101.6) | m | 10.4297 | 22000 | 229452 |  | 0 | 22000 | 229452 |  | 0
철 판 | T4.5 | KG | 1.8431 | 1480 | 2727 |  | 0 | 1480 | 2727 |  | 0
잡철물제작(캡) |  | KG | 1.1729 | 3215 | 3769 | 3039 | 3564 | 73 | 85 | 103 | 120
지주도색 | 2회 | ㎡ | 3.5639 | 6634 | 23641 | 5047 | 17986 | 1487 | 5299 | 100 | 356
3.기초공사 |  |  |  |  | 175972 |  | 143027 |  | 31361 |  | 1584
터파기 | 기계(90%) 인력(10%) | ㎥ | 2.44 | 3555 | 8674 | 2873 | 7010 | 357 | 871 | 325 | 793
기초다짐및되메우기 | 기계(90%) 인력(10%) | ㎥ | 1.42 | 6092 | 8649 | 5099 | 7240 | 610 | 866 | 383 | 543
잔토처리 | 기계(90%) 인력(10%) | ㎥ | 1.02 | 2430 | 2477 | 1919 | 1957 | 267 | 272 | 244 | 248
콘크리트타설(소형) | 레미콘 | ㎥ | 1.024 | 52749 | 54014 | 52749 | 54014 | 0 | 0 |  | 0
합판거푸집(소형) | 6회사용 | ㎡ | 5.12 | 19953 | 102158 | 14220 | 72806 | 5733 | 29352 |  | 0
4.표지판 설치 |  |  |  |  | 120621 |  | 63369 |  | 12455 |  | 44797
설치인부 | 보통인부 | 인 | 0.5 | 81443 | 40721 | 81443 | 40721 |  | 0 |  | 0
크레인 | 10톤 | HR | 1 | 79900 | 79900 | 22648 | 22648 | 12455 | 12455 | 44797 | 44797
5.공제대 |  |  |  |  | -2795 |  | 0 |  | -2795 |  | 0
고철 |  | kg | 7.9857 | -350 | -2795 |  | 0 | -350 | -2795 |  | 0

## 1이근
공 종 | 산 출 기 초 |  |  | 수 량 | 단위
이정표지 | 1지명 이정표지(2.5*1.0) 2차로 이하
(복주식)
1. 알루미늄(10%할증) 3 T
| A= | (2.5*1.0)*1.1 | = | 2.75 | ㎡
| ·소 요 량: | 2.5*1.0*3*2.71*1.1 | = | 22.3575 | ㎏
| ·제작설치: | 2.5*1.0*3*2.71 | = | 20.325 | ㎏
2. 알루미늄잔넬(5%할증)
| L= | (((2.5-0.10)*3)+((1.0-0.15)*2))*1.05 | = | 9.345 | M
| ·소 요 량 | 9.35*1.04 | = | 9.724 | ㎏
| ·제작설치 | 8.90*1.04 | = | 9.256 | ㎏
3. 반사지
| 1)바탕(고휘도) | 2.5*1.0*1.1 | = | 2.75 | ㎡
| 2)기호및문자(초고휘도) | 2.5*1.0*0.4 | = | 1 | ㎡
| 3)반사지부착 | 2.5*1.0+2.5*1.0*0.4 | = | 3.5 | ㎡
| 4.아르곤용접(30cm)간격 |  | = | 8.9 | M
| 5. 표지판밴드 4"(101.6mm) |  | = | 6 | 조
| 6. 볼트/너트/와샤 | M 20*50(스텐) | = | 12 | 조
7. 지주(5%할증) 구조용강관(KSD 3566) 백관
· 강관 4"(101.6mm, 9.63㎏/m) 4T
| L= | (((1.0+2)*2)+(1.550+2.383))*1.05 | = | 10.4297 | M
| ·소 요 량: | 10.43*9.63 | = | 100.4409 | ㎏
| ·제작설치: | 9.93*9.63 | = | 95.6259 | ㎏
8. 캡제작(10%할증)
| ·철 판 T 4.5 소요량: | 0.154*0.154*4.5*7.85*2*1.1 |  | 1.8431 | ㎏
| 제작설치: | 0.154*0.154*4.5*7.85*2*0.7 |  | 1.1729 | ㎏
| 9. 지주도색 A= | 9.93*0.1143*3.14 |  | 3.5639 | ㎡
10. 기 초
| 1) 터 파 기 | ((1.0*1.0+1.2*1.2)*1.0/2)*2 | = | 2.44 | ㎥
| 2) 콘크리트타설 | 0.8*0.8*0.8*2 | = | 1.024 | ㎥
| 3) 되메우기.다짐 | 2.44-1.02 | = | 1.42 | ㎥
| 4) 잔토처리 | 1.02 | = | 1.02 | ㎥
| 5) 합판거푸집 | 0.8*0.8*4*2 | = | 5.12 | ㎡
| 11. 잡철물제작 |  | = | 1.17 | ㎏
| 12. 잡철물설치 | 20.33+9.26+95.63+1.173 | = | 0.12639 | 톤
| 13. 고철공제 |  | = | 7.9857 | ㎏
1200
00
800
800
1000
2500
1000
800
2383
2500
1000
2000
1550
200
800
200

## 2이내
□ 2지명 이정표지(2.5*1.8)2차로 이하 - 복주식
품 명 | 규 격 | 단위 | 수량 | 합 계 |  | 노 무 비 |  | 재 료 비 |  | 경 비
|  |  |  | 단 가 | 금 액 | 단 가 | 금 액 | 단 가 | 금 액 | 단 가 | 금 액
합 계 |  |  |  |  | 1694100 |  | 423557 |  | 1221212 |  | 49331
1.표지판제작 |  |  |  |  | 1101377 |  | 192712 |  | 906248 |  | 2417
알미늄판 | A5052P-H32(3T) | KG | 40.2435 | 6200 | 249509 |  | 0 | 6200 | 249509 |  | 0
알미늄찬넬 | A6063 | KG | 14.092 | 5900 | 83142 |  | 0 | 5900 | 83142 |  | 0
고휘도반사지(바탕) |  | ㎡ | 4.95 | 54000 | 267300 |  | 0 | 54000 | 267300 |  | 0
초고휘도반사지(글씨) |  | ㎡ | 1.8 | 110000 | 198000 |  | 0 | 110000 | 198000 |  | 0
표지판디자인 |  | ㎡ | 1.8 | 5303 | 9545 | 5303 | 9545 |  | 0 |  | 0
아르곤용접 |  | m | 15.4 | 8829 | 135965 | 7887 | 121459 | 785 | 12089 | 157 | 2417
반사지 부착 |  | ㎡ | 6.3 | 9795 | 61708 | 9795 | 61708 |  | 0 |  | 0
표지판밴드 | 4.5"(114.3) | 조 | 8 | 10500 | 84000 |  | 0 | 10500 | 84000 |  | 0
볼트,너트,와샤 | 스텐 20*50 | 조 | 16 | 763 | 12208 |  | 0 | 763 | 12208 |  | 0
2.지주제작 |  |  |  |  | 300359 |  | 24449 |  | 275377 |  | 533
파이프(구조용강관) | 4.5"(114.3) | m | 12.1097 | 22000 | 266412 |  | 0 | 22000 | 266412 |  | 0
철 판 | T4.5 | KG | 1.8431 | 1480 | 2727 |  | 0 | 1480 | 2727 |  | 0
잡철물제작(캡) |  | KG | 1.1729 | 3215 | 3769 | 3039 | 3564 | 73 | 85 | 103 | 120
지주도색 | 2회 | ㎡ | 4.1381 | 6634 | 27451 | 5047 | 20885 | 1487 | 6153 | 100 | 413
3.기초공사 |  |  |  |  | 175972 |  | 143027 |  | 31361 |  | 1584
터파기 | 기계(90%) 인력(10%) | ㎥ | 2.44 | 3555 | 8674 | 2873 | 7010 | 357 | 871 | 325 | 793
기초다짐및되메우기 | 기계(90%) 인력(10%) | ㎥ | 1.42 | 6092 | 8649 | 5099 | 7240 | 610 | 866 | 383 | 543
잔토처리 | 기계(90%) 인력(10%) | ㎥ | 1.02 | 2430 | 2477 | 1919 | 1957 | 267 | 272 | 244 | 248
콘크리트타설(소형) | 레미콘 | ㎥ | 1.024 | 52749 | 54014 | 52749 | 54014 | 0 | 0 |  | 0
합판거푸집(소형) | 6회사용 | ㎡ | 5.12 | 19953 | 102158 | 14220 | 72806 | 5733 | 29352 |  | 0
4.표지판 설치 |  |  |  |  | 120621 |  | 63369 |  | 12455 |  | 44797
설치인부 | 보통인부 | 인 | 0.5 | 81443 | 40721 | 81443 | 40721 |  | 0 |  | 0
크레인 | 10톤 | HR | 1 | 79900 | 79900 | 22648 | 22648 | 12455 | 12455 | 44797 | 44797
5.공제대 |  |  |  |  | -4229 |  | 0 |  | -4229 |  | 0
고철 |  | kg | 12.0807 | -350 | -4229 |  | 0 | -350 | -4229 |  | 0

## 2이근
공 종 | 산 출 기 초 |  |  | 수 량 | 단위
이정표지 | 2지명 이정표지(2.5*1.8) 2차로 이하
(복주식)
1. 알루미늄(10%할증) 3 T
| A= | (2.5*1.8)*1.1 | = | 4.95 | ㎡
| ·소 요 량: | 2.5*1.8*3*2.71*1.1 | = | 40.2435 | ㎏
| ·제작설치: | 2.5*1.8*3*2.71 | = | 36.585 | ㎏
2. 알루미늄잔넬(5%할증)
| L= | (((2.5-0.10)*4)+((1.8-0.15)*2))*1.05 | = | 13.545 | M
| ·소 요 량 | 13.55*1.04 | = | 14.092 | ㎏
| ·제작설치 | 12.9*1.04 | = | 13.416 | ㎏
3. 반사지
| 1)바탕(고휘도) | 2.5*1.8*1.1 | = | 4.95 | ㎡
| 2)기호및문자(초고휘도) | 2.5*1.8*0.4 | = | 1.8 | ㎡
| 3)반사지부착 | 2.5*1.8+2.5*1.8*0.4 | = | 6.3 | ㎡
| 4.아르곤용접(30cm)간격 | 2.5+12.9 | = | 15.4 | M
| 5. 표지판밴드 4.5"(114.3mm) |  | = | 8 | 조
| 6. 볼트/너트/와샤 | M 20*50(스텐) | = | 16 | 조
7. 지주(5%할증) 구조용강관(KSD 3566) 백관
· 강관 4.5"(114.3mm, 12.2㎏/m) 4.5T
| L= | (((1.8+2)*2)+(1.550+2.383))*1.05 | = | 12.1097 | M
| ·소 요 량: | 12.11*12.2 | = | 147.742 | ㎏
| ·제작설치: | 11.53*12.2 | = | 140.666 | ㎏
8. 캡제작(10%할증)
| ·철 판 T 4.5 소요량: | 0.154*0.154*4.5*7.85*2*1.1 |  | 1.8431 | ㎏
| 제작설치: | 0.154*0.154*4.5*7.85*2*0.7 |  | 1.1729 | ㎏
| 9. 지주도색 A= | 11.53*0.1143*3.14 |  | 4.1381 | ㎡
10. 기 초
| 1) 터 파 기 | ((1.0*1.0+1.2*1.2)*1.0/2)*2 | = | 2.44 | ㎥
| 2) 콘크리트타설 | 0.8*0.8*0.8*2 | = | 1.024 | ㎥
| 3) 되메우기.다짐 | 2.44-1.02 | = | 1.42 | ㎥
| 4) 잔토처리 | 1.02 | = | 1.02 | ㎥
| 5) 합판거푸집 | 0.8*0.8*4*2 | = | 5.12 | ㎡
| 11. 잡철물제작 |  | = | 1.17 | ㎏
| 12. 잡철물설치 |  | = | 0.19185 | 톤
| 13. 고철공제 |  | = | 12.0807 | ㎏
2500
1800
1200
00
800
800
1000
2500
1800
1550
2000
800
200
200
800
2383

## 군계내
□ 군계표지(3.0*2.0) - 복주식
품 명 | 규 격 | 단위 | 수량 | 합 계 |  | 노 무 비 |  | 재 료 비 |  | 경 비
|  |  |  | 단 가 | 금 액 | 단 가 | 금 액 | 단 가 | 금 액 | 단 가 | 금 액
합 계 |  |  |  |  | 2130749.416 |  | 477765.056 |  | 1603025.62 |  | 49958.74
1.표지판제작 |  |  |  |  | 1419011 |  | 239337 |  | 1176801 |  | 2873
알미늄판 | A5052P-H32(3T) | KG | 53.658 | 6200 | 332679 |  | 0 | 6200 | 332679 |  | 0
알미늄찬넬 | A6063 | KG | 16.7128 | 5900 | 98605 |  | 0 | 5900 | 98605 |  | 0
고휘도반사지(바탕) |  | ㎡ | 6.6 | 54000 | 356400 |  | 0 | 54000 | 356400 |  | 0
초고휘도반사지(글씨) |  | ㎡ | 2.4 | 110000 | 264000 |  | 0 | 110000 | 264000 |  | 0
표지판디자인 |  | ㎡ | 2.4 | 5303 | 12727 | 5303 | 12727 |  | 0 |  | 0
아르곤용접 |  | m | 18.3 | 8829 | 161570 | 7887 | 144332 | 785 | 14365 | 157 | 2873
반사지 부착 |  | ㎡ | 8.4 | 9795 | 82278 | 9795 | 82278 |  | 0 |  | 0
표지판밴드 | 5.5"(139.8) | 조 | 8 | 10500 | 84000 |  | 0 | 10500 | 84000 |  | 0
볼트,너트,와샤 | 스텐20*50 | 조 | 16 | 1672 | 26752 |  | 0 | 1672 | 26752 |  | 0
2.지주제작 |  |  |  |  | 420652 |  | 32030 |  | 387919 |  | 703
파이프(구조용강관) | 5.5"(139.8) | m | 12.8793 | 29200 | 376075 |  | 0 | 29200 | 376075 |  | 0
잡철물제작(캡) |  | KG | 1.6023 | 3215 | 5150 | 3039 | 4869 | 73 | 116 | 103 | 165
철 판 | T4.5 | KG | 2.518 | 1480 | 3726 |  | 0 | 1480 | 3726 |  | 0
지주도색 | 2회 | ㎡ | 5.3818 | 6634 | 35701 | 5047 | 27161 | 1487 | 8002 | 100 | 538
3.기초공사 |  |  |  |  | 175976.416 |  | 143029.056 |  | 31361.62 |  | 1585.74
터파기 | 기계(90%) 인력(10%) | ㎥ | 2.44 | 3555 | 8674.2 | 2873 | 7010.12 | 357 | 871.08 | 325 | 793
기초다짐및되메우기 | 기계(90%) 인력(10%) | ㎥ | 1.42 | 6092 | 8650.64 | 5099 | 7240.58 | 610 | 866.2 | 383 | 543.86
잔토처리 | 기계(90%) 인력(10%) | ㎥ | 1.02 | 2430 | 2478.6 | 1919 | 1957.38 | 267 | 272.34 | 244 | 248.88
콘크리트타설(소형) | 레미콘 | ㎥ | 1.024 | 52749 | 54014.976 | 52749 | 54014.976 | 0 | 0 |  | 0
합판거푸집(소형) | 6회사용 | ㎡ | 5.12 | 19953 | 102158 | 14220 | 72806 | 5733 | 29352 |  | 0
4.표지판 설치 |  |  |  |  | 120621 |  | 63369 |  | 12455 |  | 44797
설치인부 | 보통인부 | 인 | 0.5 | 81443 | 40721 | 81443 | 40721 |  | 0 |  | 0
크레인 | 10톤 | HR | 1 | 79900 | 79900 | 22648 | 22648 | 12455 | 12455 | 44797 | 44797
5.공제대 |  |  |  |  | -5511 |  | 0 |  | -5511 |  | 0
고철 |  | kg | 15.7444 | -350 | -5511 |  | 0 | -350 | -5511 |  | 0

## 군계근
공 종 | 산 출 기 초 |  |  | 수 량 | 단위
군계표지 | 군계표지(3.0*2.0) 2차로 이하, 4차로 이상
(복주식)
1. 알루미늄(10%할증) 3 T
| A= | (3.0*2.0)*1.1 | = | 6.6 | ㎡
| ·소 요 량: | 3.0*2.0*3*2.71*1.1 | = | 53.658 | ㎏
| ·제작설치: | 3.0*2.0*3*2.71 | = | 48.78 | ㎏
2. 알루미늄잔넬(5%할증)
| L= | (((3.0-0.10)*4)+((2.0-0.15)*2))*1.05 | = | 16.065 | M
| ·소 요 량 | 16.07*1.04 | = | 16.7128 | ㎏
| ·제작설치 | 15.3*1.04 | = | 15.912 | ㎏
3. 반사지
| 1)바탕(고휘도) | 3.0*2.0*1.1 | = | 6.6 | ㎡
| 2)기호및문자(초고휘도) | 3.0*2.0*0.4 | = | 2.4 | ㎡
| 3)반사지부착 | 3.0*2.0+3.0*2.0*0.4 | = | 8.4 | ㎡
| 4.아르곤용접(30cm)간격 | (3.0+15.3) | = | 18.3 | M
| 5. 표지판밴드 5.5"(139.8mm) |  | = | 8 | 조
| 6. 볼트/너트/와샤 | M 20*50(스텐) | = | 16 | 조
7. 지주(5%할증) 구조용강관(KSD 3566) 백관
· 강관 5.5"(139.8mm, 15.0㎏/m) 4.5T
| L= | (((2.0+2)*2)+(1.633+2.633))*1.05 | = | 12.8793 | M
| ·소 요 량: | 12.88*15 | = | 193.2 | ㎏
| ·제작설치: | 12.27*15 | = | 184.05 | ㎏
8. 캡제작(10%할증)
| ·철 판 T 4.5 소요량: | 0.18*0.18*4.5*7.85*2*1.1 |  | 2.518 | ㎏
| 제작설치: | 0.18*0.18*4.5*7.85*2*0.7 |  | 1.6023 | ㎏
| 9. 지주도색 A= | 12.26*0.1398*3.14 |  | 5.3818 | ㎡
10. 기 초
| 1) 터 파 기 | ((1.0*1.0+1.2*1.2)*1/2)*2 | = | 2.44 | ㎥
| 2) 콘크리트타설 | 0.8*0.8*0.8*2 | = | 1.024 | ㎥
| 3) 되메우기.다짐 | 2.44-1.02 | = | 1.42 | ㎥
| 4) 잔토처리 | 1.02 | = | 1.02 | ㎥
| 5) 합판거푸집 | 0.8*0.8*4*2 | = | 5.12 | ㎡
| 11. 잡철물제작 |  | = | 1.6 | ㎏
| 12. 잡철물설치 |  | = | 0.25034 | 톤
| 13. 고철공제 |  | = | 15.7444 | ㎏
3000
2000
1200
00
800
800
1000
3000
2000
2000
800
2633
200
1633
800
200

## 군계내 (양면)
□ 군계표지(3.0*2.0) - 복주식(양면)
품 명 | 규 격 | 단위 | 수량 | 합 계 |  | 노 무 비 |  | 재 료 비 |  | 경 비
|  |  |  | 단 가 | 금 액 | 단 가 | 금 액 | 단 가 | 금 액 | 단 가 | 금 액
합 계 |  |  |  |  | 3547717.416 |  | 717102.056 |  | 2777783.62 |  | 52831.74
1.표지판제작 |  |  |  |  | 2837963 |  | 478674 |  | 2353543 |  | 5746
알미늄판 | A5052P-H32(3T) | KG | 107.316 | 6200 | 665359 |  | 0 | 6200 | 665359 |  | 0
알미늄찬넬 | A6063 | KG | 33.4152 | 5900 | 197149 |  | 0 | 5900 | 197149 |  | 0
고휘도반사지(바탕) |  | ㎡ | 13.2 | 54000 | 712800 |  | 0 | 54000 | 712800 |  | 0
초고휘도반사지(글씨) |  | ㎡ | 4.8 | 110000 | 528000 |  | 0 | 110000 | 528000 |  | 0
표지판디자인 |  | ㎡ | 4.8 | 5303 | 25454 | 5303 | 25454 |  | 0 |  | 0
아르곤용접 |  | m | 36.6 | 8829 | 323141 | 7887 | 288664 | 785 | 28731 | 157 | 5746
반사지 부착 |  | ㎡ | 16.8 | 9795 | 164556 | 9795 | 164556 |  | 0 |  | 0
표지판밴드 | 5.5"(139.8) | 조 | 16 | 10500 | 168000 |  | 0 | 10500 | 168000 |  | 0
볼트,너트,와샤 | 스텐20*50 | 조 | 32 | 1672 | 53504 |  | 0 | 1672 | 53504 |  | 0
2.지주제작 |  |  |  |  | 420652 |  | 32030 |  | 387919 |  | 703
파이프(구조용강관) | 5.5"(139.8) | m | 12.8793 | 29200 | 376075 |  | 0 | 29200 | 376075 |  | 0
잡철물제작(캡) |  | KG | 1.6023 | 3215 | 5150 | 3039 | 4869 | 73 | 116 | 103 | 165
철 판 | T4.5 | KG | 2.518 | 1480 | 3726 |  | 0 | 1480 | 3726 |  | 0
지주도색 | 2회 | ㎡ | 5.3818 | 6634 | 35701 | 5047 | 27161 | 1487 | 8002 | 100 | 538
3.기초공사 |  |  |  |  | 175976.416 |  | 143029.056 |  | 31361.62 |  | 1585.74
터파기 | 기계(90%) 인력(10%) | ㎥ | 2.44 | 3555 | 8674.2 | 2873 | 7010.12 | 357 | 871.08 | 325 | 793
기초다짐및되메우기 | 기계(90%) 인력(10%) | ㎥ | 1.42 | 6092 | 8650.64 | 5099 | 7240.58 | 610 | 866.2 | 383 | 543.86
잔토처리 | 기계(90%) 인력(10%) | ㎥ | 1.02 | 2430 | 2478.6 | 1919 | 1957.38 | 267 | 272.34 | 244 | 248.88
콘크리트타설(소형) | 레미콘 | ㎥ | 1.024 | 52749 | 54014.976 | 52749 | 54014.976 | 0 | 0 |  | 0
합판거푸집(소형) | 6회사용 | ㎡ | 5.12 | 19953 | 102158 | 14220 | 72806 | 5733 | 29352 |  | 0
4.표지판 설치 |  |  |  |  | 120621 |  | 63369 |  | 12455 |  | 44797
교통정리공 | 보통인부 | 인 | 0.5 | 81443 | 40721 | 81443 | 40721 |  | 0 |  | 0
크레인 | 10톤 | HR | 1 | 79900 | 79900 | 22648 | 22648 | 12455 | 12455 | 44797 | 44797
5.공제대 |  |  |  |  | -7495 |  | 0 |  | -7495 |  | 0
고철 |  | kg | 21.4128 | -350 | -7495 |  | 0 | -350 | -7495 |  | 0

## 군계근 (양면)
공 종 | 산 출 기 초 |  |  | 수 량 | 단위
군계표지 | 군계표지(3.0*2.0) 2차로 이하, 4차로 이상 : 양면
(복주식)
1. 알루미늄(10%할증) 3 T
| A= | (3.0*2.0)*2*1.1 | = | 13.2 | ㎡
| ·소 요 량: | 3.0*2.0*3*2.71*2*1.1 | = | 107.316 | ㎏
| ·제작설치: | 3.0*2.0*3*2.71*2 | = | 97.56 | ㎏
2. 알루미늄잔넬(5%할증)
| L= | (((3.0-0.10)*4)+((2.0-0.15)*2))*2*1.05 | = | 32.13 | M
| ·소 요 량 | 32.13*1.04 | = | 33.4152 | ㎏
| ·제작설치 | 30.6*1.04 | = | 31.824 | ㎏
3. 반사지
| 1)바탕(고휘도) | 3.0*2.0*2*1.1 | = | 13.2 | ㎡
| 2)기호및문자(초고휘도) | 3.0*2.0*2*0.4 | = | 4.8 | ㎡
| 3)반사지부착 | (3.0*2.0+3.0*2.0*0.4)*2 | = | 16.8 | ㎡
| 4.아르곤용접(30cm)간격 | (3.0+15.3)*2 | = | 36.6 | M
| 5. 표지판밴드 5.5"(139.8mm) |  | = | 16 | 조
| 6. 볼트/너트/와샤 | M 20*50(스텐) | = | 32 | 조
7. 지주(5%할증) 구조용강관(KSD 3566) 백관
· 강관 5.5"(139.8mm, 15.0㎏/m) 4.5T
| L= | (((2.0+2)*2)+(1.633+2.633))*1.05 | = | 12.8793 | M
| ·소 요 량: | 12.88*15 | = | 193.2 | ㎏
| ·제작설치: | 12.27*15 | = | 184.05 | ㎏
8. 캡제작(10%할증)
| ·철 판 T 4.5 소요량: | 0.18*0.18*4.5*7.85*2*1.1 |  | 2.518 | ㎏
| 제작설치: | 0.18*0.18*4.5*7.85*2*0.7 |  | 1.6023 | ㎏
| 9. 지주도색 A= | 12.26*0.1398*3.14 |  | 5.3818 | ㎡
10. 기 초
| 1) 터 파 기 | ((1.0*1.0+1.2*1.2)*1/2)*2 | = | 2.44 | ㎥
| 2) 콘크리트타설 | 0.8*0.8*0.8*2 | = | 1.024 | ㎥
| 3) 되메우기.다짐 | 2.44-1.02 | = | 1.42 | ㎥
| 4) 잔토처리 | 1.02 | = | 1.02 | ㎥
| 5) 합판거푸집 | 0.8*0.8*4*2 | = | 5.12 | ㎡
| 11. 잡철물제작 |  | = | 1.6 | ㎏
| 12. 잡철물설치 |  | = | 0.31503 | 톤
| 13. 고철공제 |  | = | 21.4128 | ㎏
3000
2000
1200
00
800
800
1000
3000
2000
2000
800
2633
200
1633
800
200

## 면계내
□ 면계표지(1.4*0.7) - 복주식
품 명 | 규 격 | 단위 | 수량 | 합 계 |  | 노 무 비 |  | 재 료 비 |  | 경 비
|  |  |  | 단 가 | 금 액 | 단 가 | 금 액 | 단 가 | 금 액 | 단 가 | 금 액
합 계 |  |  |  |  | 485845 |  | 175312 |  | 308895 |  | 1638
1.표지판제작 |  |  |  |  | 257823 |  | 44697 |  | 212546 |  | 580
알미늄판 | A5052P-H32(3T) | KG | 8.7641 | 6200 | 54337 |  | 0 | 6200 | 54337 |  | 0
알미늄찬넬 | A6063 | KG | 4.0456 | 5900 | 23869 |  | 0 | 5900 | 23869 |  | 0
고휘도반사지(바탕) |  | ㎡ | 1.078 | 54000 | 58212 |  | 0 | 54000 | 58212 |  | 0
초고휘도반사지(글씨) |  | ㎡ | 0.392 | 110000 | 43120 |  | 0 | 110000 | 43120 |  | 0
표지판디자인 |  | ㎡ | 0.392 | 5303 | 2078 | 5303 | 2078 |  | 0 |  | 0
아르곤용접 |  | m | 3.7 | 8829 | 32665 | 7887 | 29181 | 785 | 2904 | 157 | 580
반사지 부착 |  | ㎡ | 1.372 | 9795 | 13438 | 9795 | 13438 |  | 0 |  | 0
표지판밴드 | 2"(60.5mm) | 조 | 4 | 6000 | 24000 |  | 0 | 6000 | 24000 |  | 0
볼트,너트,와샤 | 스텐 16*50 | 조 | 8 | 763 | 6104 |  | 0 | 763 | 6104 |  | 0
2.지주제작 |  |  |  |  | 88907 |  | 8929 |  | 79787 |  | 191
파이프(구조용강관) | 2"(60.5mm) | m | 8.61 | 8900 | 76629 |  | 0 | 8900 | 76629 |  | 0
철 판 | T3.2 | KG | 0.55264 | 1480 | 817 |  | 0 | 1480 | 817 |  | 0
잡철물제작(캡) |  | KG | 0.35168 | 3215 | 1129 | 3039 | 1068 | 73 | 25 | 103 | 36
지주도색 | 2회 | ㎡ | 1.5578 | 6634 | 10332 | 5047 | 7861 | 1487 | 2316 | 100 | 155
3.기초공사 |  |  |  |  | 91317 |  | 72821 |  | 17629 |  | 867
터파기 | 기계(90%) 인력(10%) | ㎥ | 1.312 | 3555 | 4663 | 2873 | 3769 | 357 | 468 | 325 | 426
기초다짐및되메우기 | 기계(90%) 인력(10%) | ㎥ | 0.88 | 6092 | 5360 | 5099 | 4487 | 610 | 536 | 383 | 337
잔토처리 | 기계(90%) 인력(10%) | ㎥ | 0.43 | 2430 | 1043 | 1919 | 825 | 267 | 114 | 244 | 104
콘크리트타설(소형) | 레미콘 | ㎥ | 0.432 | 52749 | 22787 | 52749 | 22787 | 0 | 0 |  | 0
합판거푸집(소형) | 6회사용 | ㎡ | 2.88 | 19953 | 57464 | 14220 | 40953 | 5733 | 16511 |  | 0
4.표지판 설치 |  |  |  |  | 48865 |  | 48865 | 0 | 0 | 0 | 0
교통정리공 | 보통인부 | 인 | 0.6 | 81443 | 48865 | 81443 | 48865 |  | 0 |  | 0
5.공제대 |  |  |  |  | -1067 |  | 0 |  | -1067 |  | 0
고철 |  | kg | 3.0485 | -350 | -1067 |  | 0 | -350 | -1067 |  | 0

## 면계근
공 종 | 산 출 기 초 |  |  | 수 량 | 단위
면계표지 | 면계표지(1.4*0.7) 2차로 이하, 4차로 이상
(복주식)
1. 알루미늄(10%할증) 3 T
| A= | (1.4*0.7)*1.1 | = | 1.078 | ㎡
| ·소 요 량: | 1.4*0.7*3*2.71*1.1 | = | 8.7641 | ㎏
| ·제작설치: | 1.4*0.7*3*2.71 | = | 7.9674 | ㎏
2. 알루미늄잔넬(5%할증)
| L= | (((1.4-0.10)*2)+((0.7-0.15)*2))*1.05 | = | 3.885 | M
| ·소 요 량 | 3.89*1.04 | = | 4.0456 | ㎏
| ·제작설치 | 3.70*1.04 | = | 3.848 | ㎏
3. 반사지
| 1)바탕(고휘도) | 1.4*0.7*1.1 | = | 1.078 | ㎡
| 2)기호및문자(초고휘도) | 1.4*0.7*0.4 | = | 0.392 | ㎡
| 3)반사지부착 | 1.4*0.7+1.4*0.7*0.4 | = | 1.372 | ㎡
| 4.아르곤용접(30cm)간격 |  | = | 3.7 | M
| 5. 표지판밴드 2"(60.5mm) |  | = | 4 | 조
| 6. 볼트/너트/와샤 | M 16*50(스텐) | = | 8 | 조
7. 지주(5%할증) 구조용강관(KSD 3566) 백관
· 강관 2"(60.5mm, 4.52㎏/m) 3.2T
| L= | (((0.7+2)*2)+(1.167+1.633))*1.05 | = | 8.61 | M
| ·소 요 량: | 8.61*4.52 | = | 38.9172 | ㎏
| ·제작설치: | 8.2*4.52 | = | 37.064 | ㎏
8. 캡제작(10%할증)
| ·철 판 T 3.2 소요량: | 0.1*0.1*3.2*7.85*2*1.1 |  | 0.55264 | ㎏
| 제작설치: | 0.1*0.1*3.2*7.85*2*0.7 |  | 0.35168 | ㎏
| 9. 지주도색 A= | 8.2*0.0605*3.14 |  | 1.5578 | ㎡
10. 기 초
| 1) 터 파 기 | ((0.8*0.8+1.0*1.0)*0.8/2)*2 | = | 1.312 | ㎥
| 2) 콘크리트타설 | 0.6*0.6*0.6*2 | = | 0.432 | ㎥
| 3) 되메우기.다짐 | 1.31-0.43 | = | 0.88 | ㎥
| 4) 잔토처리 | 0.43 | = | 0.43 | ㎥
| 5) 합판거푸집 | 0.6*0.6*4*2 | = | 2.88 | ㎡
| 11. 잡철물제작 |  | = | 0.35 | ㎏
| 11. 잡철물설치 |  | = | 0.04923 | 톤
| 12. 고철공제 |  | = | 3.0485 | ㎏
1400
700
1000
00
600
600
800
200
1400
700
1167
2000
600
1633
200
600

## 면계내 (양면)
□ 면계표지(1.4*0.7) - 복주식(양면)
품 명 | 규 격 | 단위 | 수량 | 합 계 |  | 노 무 비 |  | 재 료 비 |  | 경 비
|  |  |  | 단 가 | 금 액 | 단 가 | 금 액 | 단 가 | 금 액 | 단 가 | 금 액
합 계 |  |  |  |  | 743267 |  | 220012 |  | 521036 |  | 2219
1.표지판제작 |  |  |  |  | 515590 |  | 89397 |  | 425032 |  | 1161
알미늄판 | A5052P-H32(3T) | KG | 17.5283 | 6200 | 108675 |  | 0 | 6200 | 108675 |  | 0
알미늄찬넬 | A6063 | KG | 8.0808 | 5900 | 47676 |  | 0 | 5900 | 47676 |  | 0
고휘도반사지(바탕) |  | ㎡ | 2.156 | 54000 | 116424 |  | 0 | 54000 | 116424 |  | 0
초고휘도반사지(글씨) |  | ㎡ | 0.784 | 110000 | 86240 |  | 0 | 110000 | 86240 |  | 0
표지판디자인 |  | ㎡ | 0.784 | 5303 | 4157 | 5303 | 4157 |  | 0 |  | 0
아르곤용접 |  | m | 7.4 | 8829 | 65333 | 7887 | 58363 | 785 | 5809 | 157 | 1161
반사지 부착 |  | ㎡ | 2.744 | 9795 | 26877 | 9795 | 26877 |  | 0 |  | 0
표지판밴드 | 2"(60.5mm) | 조 | 8 | 6000 | 48000 |  | 0 | 6000 | 48000 |  | 0
볼트,너트,와샤 | 스텐 16*50 | 조 | 16 | 763 | 12208 |  | 0 | 763 | 12208 |  | 0
2.지주제작 |  |  |  |  | 88907 |  | 8929 |  | 79787 |  | 191
파이프(구조용강관) | 2"(60.5mm) | m | 8.61 | 8900 | 76629 |  | 0 | 8900 | 76629 |  | 0
철 판 | T3.2 | KG | 0.55264 | 1480 | 817 |  | 0 | 1480 | 817 |  | 0
잡철물제작(캡) |  | KG | 0.35168 | 3215 | 1129 | 3039 | 1068 | 73 | 25 | 103 | 36
지주도색 | 2회 | ㎡ | 1.5578 | 6634 | 10332 | 5047 | 7861 | 1487 | 2316 | 100 | 155
3.기초공사 |  |  |  |  | 91317 |  | 72821 |  | 17629 |  | 867
터파기 | 기계(90%) 인력(10%) | ㎥ | 1.312 | 3555 | 4663 | 2873 | 3769 | 357 | 468 | 325 | 426
기초다짐및되메우기 | 기계(90%) 인력(10%) | ㎥ | 0.88 | 6092 | 5360 | 5099 | 4487 | 610 | 536 | 383 | 337
잔토처리 | 기계(90%) 인력(10%) | ㎥ | 0.43 | 2430 | 1043 | 1919 | 825 | 267 | 114 | 244 | 104
콘크리트타설(소형) | 레미콘 | ㎥ | 0.432 | 52749 | 22787 | 52749 | 22787 | 0 | 0 |  | 0
합판거푸집(소형) | 6회사용 | ㎡ | 2.88 | 19953 | 57464 | 14220 | 40953 | 5733 | 16511 |  | 0
4.표지판 설치 |  |  |  |  | 48865 |  | 48865 | 0 | 0 | 0 | 0
교통정리공 | 보통인부 | 인 | 0.6 | 81443 | 48865 | 81443 | 48865 |  | 0 |  | 0
5.공제대 |  |  |  |  | -1412 |  | 0 |  | -1412 |  | 0
고철 |  | kg | 4.0324 | -350 | -1412 |  | 0 | -350 | -1412 |  | 0

## 면계근 (양면)
공 종 | 산 출 기 초 |  |  | 수 량 | 단위
면계표지 | 면계표지(1.4*0.7) 2차로 이하, 4차로 이상 : 양면
(복주식)
1. 알루미늄(10%할증) 3 T
| A= | (1.4*0.7)*2*1.1 | = | 2.156 | ㎡
| ·소 요 량: | 1.4*0.7*3*2.71*2*1.1 | = | 17.5283 | ㎏
| ·제작설치: | 1.4*0.7*3*2.71*2 | = | 15.9348 | ㎏
2. 알루미늄잔넬(5%할증)
| L= | (((1.4-0.10)*2)+((0.7-0.15)*2))*2*1.05 | = | 7.77 | M
| ·소 요 량 | 7.77*1.04 | = | 8.0808 | ㎏
| ·제작설치 | 7.40*1.04 | = | 7.696 | ㎏
3. 반사지
| 1)바탕(고휘도) | 1.4*0.7*2*1.1 | = | 2.156 | ㎡
| 2)기호및문자(초고휘도) | 1.4*0.7*0.4*2 | = | 0.784 | ㎡
| 3)반사지부착 | (1.4*0.7+1.4*0.7*0.4)*2 | = | 2.744 | ㎡
| 4.아르곤용접(30cm)간격 |  | = | 7.4 | M
| 5. 표지판밴드 2"(60.5mm) |  | = | 8 | 조
| 6. 볼트/너트/와샤 | M 16*50(스텐) | = | 16 | 조
7. 지주(5%할증) 구조용강관(KSD 3566) 백관
· 강관 2"(60.5mm, 4.52㎏/m) 3.2T
| L= | (((0.7+2)*2)+(1.167+1.633))*1.05 | = | 8.61 | M
| ·소 요 량: | 8.61*4.52 | = | 38.9172 | ㎏
| ·제작설치: | 8.2*4.52 | = | 37.064 | ㎏
8. 캡제작(10%할증)
| ·철 판 T 3.2 소요량: | 0.1*0.1*3.2*7.85*2*1.1 |  | 0.55264 | ㎏
| 제작설치: | 0.1*0.1*3.2*7.85*2*0.7 |  | 0.35168 | ㎏
| 9. 지주도색 A= | 8.2*0.0605*3.14 |  | 1.5578 | ㎡
10. 기 초
| 1) 터 파 기 | ((0.8*0.8+1.0*1.0)*0.8/2)*2 | = | 1.312 | ㎥
| 2) 콘크리트타설 | 0.6*0.6*0.6*2 | = | 0.432 | ㎥
| 3) 되메우기.다짐 | 1.31-0.43 | = | 0.88 | ㎥
| 4) 잔토처리 | 0.43 | = | 0.43 | ㎥
| 5) 합판거푸집 | 0.6*0.6*4*2 | = | 2.88 | ㎡
| 11. 잡철물제작 |  | = | 0.35 | ㎏
| 11. 잡철물설치 |  | = | 0.06104 | 톤
| 12. 고철공제 |  | = | 4.0324 | ㎏
1400
700
1000
00
600
600
800
200
1400
700
1167
2000
600
1633
200
600

## 노선내
□ 노선표지(1.2*1.1) - 단주식
품 명 | 규 격 | 단위 | 수량 | 합 계 |  | 노 무 비 |  | 재 료 비 |  | 경 비
|  |  |  | 단 가 | 금 액 | 단 가 | 금 액 | 단 가 | 금 액 | 단 가 | 금 액
합 계 |  |  |  |  | 596093 |  | 191250 |  | 403038 |  | 1805
1.표지판제작 |  |  |  |  | 341021 |  | 61912 |  | 278293 |  | 816
알미늄판 | A5052P-H32(3T) | KG | 11.8048 | 6200 | 73189 |  | 0 | 6200 | 73189 |  | 0
알미늄찬넬 | A6063 | KG | 5.6784 | 5900 | 33502 |  | 0 | 5900 | 33502 |  | 0
고휘도반사지(바탕) |  | ㎡ | 1.452 | 54000 | 78408 |  | 0 | 54000 | 78408 |  | 0
초고휘도반사지(글씨) |  | ㎡ | 0.528 | 110000 | 58080 |  | 0 | 110000 | 58080 |  | 0
표지판디자인 |  | ㎡ | 0.528 | 5303 | 2799 | 5303 | 2799 |  | 0 |  | 0
아르곤용접 |  | m | 5.2 | 8829 | 45910 | 7887 | 41012 | 785 | 4082 | 157 | 816
반사지 부착 |  | ㎡ | 1.848 | 9795 | 18101 | 9795 | 18101 |  | 0 |  | 0
표지판밴드 | 4"(101.6) | 조 | 3 | 7000 | 21000 |  | 0 | 7000 | 21000 |  | 0
볼트,너트,와샤 | 스텐 20*50 | 조 | 6 | 1672 | 10032 |  | 0 | 1672 | 10032 |  | 0
2.지주제작 |  |  |  |  | 119565 |  | 8960 |  | 110407 |  | 198
파이프(구조용강관) | 4"(101.6) | m | 4.8647 | 22000 | 107022 |  | 0 | 22000 | 107022 |  | 0
철 판 | T4.5 | KG | 0.77911 | 1480 | 1153 |  | 0 | 1480 | 1153 |  | 0
잡철물제작(캡) |  | KG | 0.4958 | 3215 | 1593 | 3039 | 1506 | 73 | 36 | 103 | 51
지주도색 | 2회 | ㎡ | 1.4771 | 6634 | 9797 | 5047 | 7454 | 1487 | 2196 | 100 | 147
3.기초공사 |  |  |  |  | 87984 |  | 71513 |  | 15680 |  | 791
터파기 | 기계(90%) 인력(10%) | ㎥ | 1.22 | 3555 | 4336 | 2873 | 3505 | 357 | 435 | 325 | 396
기초다짐및되메우기 | 기계(90%) 인력(10%) | ㎥ | 0.71 | 6092 | 4324 | 5099 | 3620 | 610 | 433 | 383 | 271
잔토처리 | 기계(90%) 인력(10%) | ㎥ | 0.51 | 2430 | 1238 | 1919 | 978 | 267 | 136 | 244 | 124
콘크리트타설(소형) | 레미콘 | ㎥ | 0.512 | 52749 | 27007 | 52749 | 27007 | 0 | 0 |  | 0
합판거푸집(소형) | 6회사용 | ㎡ | 2.56 | 19953 | 51079 | 14220 | 36403 | 5733 | 14676 |  | 0
4.표지판 설치 |  |  |  |  | 48865 |  | 48865 | 0 | 0 | 0 | 0
교통정리공 | 보통인부 | 인 | 0.6 | 81443 | 48865 | 81443 | 48865 |  | 0 |  | 0
5.공제대 |  |  |  |  | -1342 |  | 0 |  | -1342 |  | 0
고철 |  | kg | 3.8318 | -350 | -1342 |  | 0 | -350 | -1342 |  | 0

## 노선근
공 종 | 산 출 기 초 |  |  | 수 량 | 단위
노선표지 | 단일노선표지(1.2*1.1)
(단주식)
1. 알루미늄(10%할증) 3 T
| A= | (1.2*1.1)*1.1 | = | 1.452 | ㎡
| ·소 요 량: | 1.2*1.1*3*2.71*1.1 | = | 11.8048 | ㎏
| ·제작설치: | 1.2*1.1*3*2.71 | = | 10.7316 | ㎏
2. 알루미늄잔넬(5%할증)
| L= | (((1.2-0.10)*3)+((1.1-0.15)*2))*1.05 | = | 5.46 | M
| ·소 요 량 | 5.46*1.04 | = | 5.6784 | ㎏
| ·제작설치 | 5.20*1.04 | = | 5.408 | ㎏
3. 반사지
| 1)바탕(고휘도) | 1.2*1.1*1.1 | = | 1.452 | ㎡
| 2)기호및문자(초고휘도) | 1.2*1.1*0.4 | = | 0.528 | ㎡
| 3)반사지부착 | 1.2*1.1+1.2*1.1*0.4 | = | 1.848 | ㎡
| 4.아르곤용접(30cm)간격 |  | = | 5.2 | M
| 5. 표지판밴드 4"(101.6mm) |  | = | 3 | 조
| 6. 볼트/너트/와샤 | M 20*50 | = | 6 | 조
7. 지주(5%할증) 구조용강관(KSD 3566) 백관
· 강관 4"(101.6mm, 9.63㎏/m) 4T
| L= | (1.1+2.0+1.533)*1.05 | = | 4.8647 | M
| ·소 요 량: | 4.86*9.63 | = | 46.8018 | ㎏
| ·제작설치: | 4.63*9.63 | = | 44.5869 | ㎏
8. 캡제작(10%할증)
| ·철 판 T 4.5 소요량: | 0.1416*0.1416*4.5*7.85*1.1 |  | 0.77911 | ㎏
| 제작설치: | 0.1416*0.1416*4.5*7.85*0.7 |  | 0.4958 | ㎏
| 9. 지주도색 A= | 4.63*0.1016*3.14 |  | 1.4771 | ㎡
10. 기 초
| 1) 터 파 기 | ((1.0*1.0+1.2*1.2)*1.0/2) | = | 1.22 | ㎥
| 2) 콘크리트타설 | 0.8*0.8*0.8 | = | 0.512 | ㎥
| 3) 되메우기.다짐 | 1.22-0.51 | = | 0.71 | ㎥
| 4) 잔토처리 | 1.22-0.71 | = | 0.51 | ㎥
| 5) 합판거푸집 | 0.8*0.8*4 | = | 2.56 | ㎡
| 11. 잡철물제작 |  | = | 0.4958 | ㎏
| 12. 잡철물설치 | 10.73+5.41+44.59+0.59 | = | 0.060727 | 톤
| 13. 고철공제 |  | = | 3.8318 | ㎏
1200
1100
1200
800
800
1000
200
1200
1100
2000
1533
200
800
800

## 지점내
□ 현위치(지점)표지(1.8*0.6) - 부착식
품 명 | 규 격 | 단위 | 수량 | 합 계 |  | 노 무 비 |  | 재 료 비 |  | 경 비
|  |  |  | 단 가 | 금 액 | 단 가 | 금 액 | 단 가 | 금 액 | 단 가 | 금 액
합 계 |  |  |  |  | 491859 |  | 114513 |  | 331833 |  | 45513
1.표지판제작 |  |  |  |  | 315836 |  | 43915 |  | 271388 |  | 533
알미늄판 | A5052P-H32(3T) | KG | 9.6584 | 6200 | 59882 |  | 0 | 6200 | 59882 |  | 0
알미늄찬넬 | A6063 | KG | 3.7128 | 5900 | 21905 |  | 0 | 5900 | 21905 |  | 0
고휘도반사지(바탕) |  | ㎡ | 1.188 | 54000 | 64152 |  | 0 | 54000 | 64152 |  | 0
초고휘도반사지(글씨) |  | ㎡ | 0.432 | 110000 | 47520 |  | 0 | 110000 | 47520 |  | 0
표지판디자인 |  | ㎡ | 0.432 | 5303 | 2290 | 5303 | 2290 |  | 0 |  | 0
아르곤용접 |  | m | 3.4 | 8829 | 30017 | 7887 | 26815 | 785 | 2669 | 157 | 533
반사지 부착 |  | ㎡ | 1.512 | 9795 | 14810 | 9795 | 14810 |  | 0 |  | 0
표지판밴드 | 3"(76.3) | 조 | 10 | 6000 | 60000 |  | 0 | 6000 | 60000 |  | 0
볼트,너트,와샤 | 스텐 16*50 | 조 | 20 | 763 | 15260 |  | 0 | 763 | 15260 |  | 0
2.지주제작 |  |  |  |  | 56324 |  | 7229 |  | 48912 |  | 183
파이프(구조용강관) | 3"(76.3) | m | 3.78 | 12000 | 45360 |  | 0 | 12000 | 45360 |  | 0
철 판 | T3.2 | KG | 1.4873 | 1480 | 2201 |  | 0 | 1480 | 2201 |  | 0
잡철물제작(캡) |  | KG | 0.94644 | 3215 | 3042 | 3039 | 2876 | 73 | 69 | 103 | 97
지주도색 | 2회 | ㎡ | 0.8625 | 6634 | 5721 | 5047 | 4353 | 1487 | 1282 | 100 | 86
3.표지판 설치 |  |  |  |  | 120621 |  | 63369 |  | 12455 |  | 44797
설치인부 | 보통인부 | 인 | 0.5 | 81443 | 40721 | 81443 | 40721 |  | 0 |  | 0
크레인 | 10톤 | HR | 1 | 79900 | 79900 | 22648 | 22648 | 12455 | 12455 | 44797 | 44797
4.공제대 |  |  |  |  | -922 |  | 0 |  | -922 |  | 0
고철 |  | kg | 2.6343 | -350 | -922 |  | 0 | -350 | -922 |  | 0

## 지점근
공 종 | 산 출 기 초 |  |  | 수 량 | 단위
현위치 | 현위치 안내표지판(1.8*0.6) 2차선이하
표지
(부착식) | 1. 알루미늄(10%할증) 3 T
| A= | (1.8*0.6)*1.1 | = | 1.188 | ㎡
| ·소 요 량: | 1.8*0.6*3*2.71*1.1 | = | 9.6584 | ㎏
| ·제작설치: | 1.8*0.6*3*2.71 | = | 8.7804 | ㎏
2. 알루미늄잔넬(5%할증)
| L= | (1.8-0.10)*2)*1.05 | = | 3.57 | M
| ·소 요 량 | 3.57*1.04 | = | 3.7128 | ㎏
| ·제작설치 | 3.40*1.04 | = | 3.536 | ㎏
3. 반사지
| 1)바탕(고휘도) | 1.8*0.6*1.1 | = | 1.188 | ㎡
| 2)기호및문자(초고휘도) | 1.8*0.6*0.4 | = | 0.432 | ㎡
| 3)반사지부착 | 1.8*0.6+1.8*0.6*0.4 | = | 1.512 | ㎡
| 4.아르곤용접(30cm)간격 |  | = | 3.4 | M
| 5. 표지판밴드 3"(76.3mm) |  | = | 10 | 조
| 6. 볼트/너트/와샤 | M 16*50(스텐) | = | 20 | 조
7. 지주(5%할증) 구조용강관(KSD 3566) 백관
· 강관 3"(76.3mm, 5.77㎏/m) 3.2T
| L= | (1.8+1.8)*1.05 | = | 3.78 | M
| ·소 요 량: | 3.78*5.77 | = | 21.8106 | ㎏
| ·제작설치: | 3.60*5.77 | = | 20.772 | ㎏
8. 캡제작(10%할증)
| ·철 판 T 3.2 소요량: | 0.116*0.116*3.2*7.85*4*1.1 |  | 1.4873 | ㎏
| 제작설치: | 0.116*0.116*3.2*7.85*4*0.7 |  | 0.94644 | ㎏
| 9. 지주도색 A= | 3.60*0.0763*3.14 |  | 0.8625 | ㎡
10. 기 초
| 1) 터 파 기 |  |  |  | ㎥
| 2) 콘크리트타설 |  |  |  | ㎥
| 3) 되메우기.다짐 |  |  |  | ㎥
| 4) 잔토처리 |  |  |  | ㎥
| 5) 합판거푸집 |  |  |  | ㎡
| 11. 잡철물제작 |  | = | 0.95 | ㎏
| 12. 잡철물설치 |  | = | 0.03404 | 톤
| 13. 고철공제 |  | = | 2.6343 | ㎏
1800
600

## 단가산출
▣ 도로표지판 단가산출서
N.o | 산 출 내 용 | [5 empty] | 계 H | 노무비 I | 재료비 J | 경 비 K
◈ 육상터파기(토사:0~1m) 1㎡당
1. 인 력
| 보통인부 |  | 0.2 | 인 * | 81443 | = | 16288 | 16288 |  |  | 보통인부 | 81443
[11 empty] | 콘크리트공 | 117989
| 합 계 | [5 empty] | 16288 | 16288 |  |  | 특별인부 | 97951
8 | 적 용 단 가 원/㎥ | [5 empty] | 16288 | 16288 | 0 | 0 | 용접공 | 118754
◈ 육상터파기(토사:1~3m) 1㎥당 | [10 empty] | 컴퓨터기사(S/W) |  | 95362
| ※인력10% + 기계90% 적용 | [9 empty] | 철공 | 122482
| 가.인력 (10％) | [9 empty] | 도장공 | 109720
| 보통인부 |  | 0.305 | 인 * | 81443 | = | 24840 | 24840
| 소 계 |  | 24840 | * | 10% | = | 2484 | 2484
나.기계 (백호우0.7㎥ 90%)
Q = 3,600 * q * K * f * E ÷ Cm
| = | 52.39 | ㎥/hr
| q = 0.7, | f=1÷ | 1.3 | 0.77 | , K= | 0.9
|  | E = | 0.6 | Cm= | 20 | [5 empty] | 0.7백호 | 22655 | 20789 | 18961
| 노무비 | 22655
| 재료비 | 20789 | 62405 | ÷Q* | 90% | = | 1071 | 389 | 357 | 325
| 경 비 | 18961
| 합 계 ( 가 + 나 ) |  |  |  | 원/㎥ |  | 3555 | 2873 | 357 | 325
26 | 적 용 단 가 (원/㎥) | [5 empty] | 3555 | 2873 | 357 | 325
◈ 잔토처리(현장깔고고르기) 1㎡당
1. 인 력
| 보통인부 |  | 0.2 | 인 * | 81443 | = | 16288 | 16288
| 합 계 | [5 empty] | 16288 | 16288
32 | 적 용 단 가 원/㎥ | [5 empty] | 16288 | 16288 | 0 | 0
◈ 잔토처리(현장깔고고르기) 1㎡당
※인력10% + 기계90% 적용
가.인력 (10％)
| 보통인부 |  | 0.2 | 인 * | 81443 | = | 16288 | 16288
| 소 계 |  | 16288 | * | 10% | = | 1628 | 1628
나.기계 (백호우0.7㎥ 90%)
Q = 3,600 * q * K * f * E ÷ Cm
| = | 69.85 | ㎥/hr
| q = 0.7, | f=1÷ | 1.3 | 0.77 | , K= | 0.9
|  | E = | 0.8 | Cm= | 20
| 노무비 | 22655
| 재료비 | 20789 | 62405 | ÷Q* | 90% | = | 802 | 291 | 267 | 244
| 경 비 | 18961
| 합 계 ( 가 + 나 ) |  |  |  | 원/㎥ |  | 2430 | 1919 | 267 | 244
50 | 적 용 단 가 (원/㎥) | [5 empty] | 2430 | 1919 | 267 | 244
◈ 되메우기 1㎡당
1. 인 력(비다짐)
| 보통인부 |  | 0.1 | 인 * | 81443 | = | 8144 | 8144
| 합 계 | [5 empty] | 8144 | 8144
56 | 적 용 단 가 원/㎥ | [5 empty] | 8144 | 8144 | 0 | 0
◈ 되메우기 1㎡당
1. 인 력(다짐)
| 보통인부:(0.1+0.11)= |  | 0.21 | 인 * | 81443 | = | 17103 | 17103
| 합 계 | [5 empty] | 17103 | 17103
62 | 적 용 단 가 원/㎥ | [5 empty] | 17103 | 17103 | 0 | 0
◈ 되메우기 1㎡당
※인력10% + 기계90% 적용
가.인력 (10％)
| 보통인부 |  | 0.1 | 인 * | 81443 | = | 8144 | 8144
| 소 계 |  | 8144 | * | 10% | = | 814 | 814
나.기계 (백호우0.7㎥ 90%)
Q = 3,600 * q * K * f * E ÷ Cm
| = | 58.97 | ㎥/hr
| q = 0.7, | f=0.9÷ | 1.3 | 0.72 | , K= | 0.9
|  | E = | 0.65 | Cm= | 18
| 노무비 | 22655
| 재료비 | 20789 | 62405 | ÷Q* | 90% | = | 951 | 345 | 317 | 289
| 경 비 | 18961
| 다.다짐 (램머 80Kg) | [10 empty] | 램머80kg
| Q = A * N * H * f * E / P | [10 empty] | 17260 | 1284 | 412
| = | 4.38 | ㎥/hr
| A = 0.28*0.33 = |  | 0.0924 | N = | 36000
| H=0.15, f=1.0, |  | E = | 0.5 | P = | 57
| 노무비 | 17260
| 재료비 | 1284 | 18956 | ÷Q | = |  | 4327 | 3940 | 293 | 94
| 경 비 | 412
| 합 계 ( 가 + 다 ) |  |  |  | 원/㎥ |  | 6092 | 5099 | 610 | 383
86 | 적 용 단 가 (원/㎥) | [5 empty] | 6092 | 5099 | 610 | 383
◈ 콘크리트(25-21-8) 타설 1㎡당
| 1. 무근구조물 | [10 empty] | 콘크리트공
| 레 미 콘 |  | 1 | ㎥ * |  | =
| 콘크리트공 |  | 0.12 | 인 * | 117989 | = | 14158 | 14158 |  |  |  | 117989
| 보통인부 |  | 0.15 | 인 * | 81443 | = | 12216 | 12216
| 합 계 | [5 empty] | 26374 | 26374 | 0 | 0
94 | 적 용 단 가 원/㎥ | [5 empty] | 26374 | 26374 | 0 | 0
◈ 콘크리트(25-21-8) 타설 1㎡당
1. 소형구조물
| 레 미 콘 |  | 1 | ㎥ * |  | =
| 콘크리트공 |  | 0.24 | 인 * | 117989 | = | 28317 | 28317
| 보통인부 |  | 0.3 | 인 * | 81443 | = | 24432 | 24432
| 합 계 | [5 empty] | 52749 | 52749 | 0 | 0
102 | 적 용 단 가 원/㎥ | [5 empty] | 52749 | 52749 | 0 | 0
◈ 아르곤 용접-m당 (30㎝간격으로 점용접)
| 아 르 곤 |  | 0.034 | ㎥ * | 5000 | = | 170 |  | 170 |  |  | 알곤 | 5000
| 용 접 봉 |  | 0.056 | ㎏ * | 10990 | = | 615 |  | 615 |  |  | 알곤 용접봉 | 10990
| 전 기 료 |  | 1 | kw * | 61 | = | 61 |  |  | 61 |  | 전기료 | 61
| 특별인부 |  | 0.0364 | 인 * | 97951 | = | 3565 | 3565 |  |  |  | 특별인부 | 97951
| 용 접 공 |  | 0.0364 | 인 * | 118754 | = | 4322 | 4322 |  |  |  | 용접공 | 118754
| 기구손료 |  | 노무비의 | 2% |  |  | 157 |  |  | 157
| 합 계 | [5 empty] | 8829 | 7887 | 785 | 157
112 | 적 용 단 가 원/m | [5 empty] | 8829 | 7887 | 785 | 157
◈ 반사지부착 ㎡당 : 붙임 0.1인
| 특별인부 |  | 0.1 | 인 * | 97951 | = | 9795 | 9795
| 합 계 | [5 empty] | 9795 | 9795
117 | 적 용 단 가 원/㎡ | [5 empty] | 9795 | 9795 | 0 | 0
◈ 도안비 ㎡당 : 붙임 0.1인
※1일 도안량이 도로표지판 4~5개정도 (평균4.5개/일)
(방향안내표지판기준 : 3.6*2.0*4.5=32.4㎡/일)
| 컴퓨터기사 | 95362 | / | 32.4 | = | 2943 | [5 empty] | 컴퓨터기사(S/W) |  | 95362
(0.03㎥/일)
|  |  | 0.03 | 인 * | 95362 | = | 2860 | 2860
| 도 안 공 | 81443 | / | 32.4 | = | 2513 | [5 empty] | 도안공 | 보통인부로
|  |  | 0.03 | 인 * | 81443 | = | 2443 | 2443
| 합 계 | [5 empty] | 5303 | 5303 | 0 | 0
128 | 적 용 단 가 원/㎥ | [5 empty] | 5303 | 5303 | 0 | 0
◈ 잡철물 설치(간단-톤당)
| 용 접 봉 |  | 2.77 | ㎏ * | 2280 | = | 6315 |  | 6315 |  |  | 잡철물 용접봉 | 2280
| 산 소 |  | 945 | ℓ * | 2.8 | = | 2646 |  | 2646 |  |  | 산소 | 2.8
| 아세틸렌 |  | 0.4 | ㎏ * | 9500 | = | 3800 |  | 3800 |  |  | 아세틸렌 | 9500
| 철 공 |  | 5.85 | 인 * | 122482 | = | 716519 | 716519 |  |  |  | 철공 | 122482
| 보통인부 |  | 0.1 | 인 * | 81443 | = | 8144 | 8144
| 용 접 공 |  | 0.39 | 인 * | 118754 | = | 46314 | 46314
| 특별인부 |  | 0.11 | 인 * | 97951 | = | 10774 | 10774
| 용접기손료 |  | 3.12 | hr * | 332 | = | 1035 |  |  | 1035 |  | 용접기손료 |  | 332
| 전력소요량 |  | 18.9 | kw * | 61 | = | 1152 |  |  | 1152
| 기구손료 |  | 노무비의 | 3% |  |  | 23452 |  |  | 23452
| 합 계 | [5 empty] | 820151 | 781751 | 12761 | 25639
142 | 적 용 단 가 (원/㎥) | [5 empty] | 820151 | 781751 | 12761 | 25639
◈ 잡철물 제작(간단-톤당)
| 용 접 봉 |  | 15.71 | ㎏ * | 2280 | = | 35818 |  | 35818 |  | 용접봉
| 산 소 |  | 5355 | ℓ * | 2.8 | = | 14994 |  | 14994 |  | 산소
| 아세틸렌 |  | 2.4 | ㎏ * | 9500 | = | 22800 |  | 22800
| 철 공 |  | 21.8 | 인 * | 122482 | = | 2670107 | 2670107
| 보통인부 |  | 0.56 | 인 * | 81443 | = | 45608 | 45608
| 용 접 공 |  | 2.21 | 인 * | 118754 | = | 262446 | 262446
| 특별인부 |  | 0.63 | 인 * | 97951 | = | 61709 | 61709
| 용접기손료 |  | 17.71 | hr * | 332 | = | 5879 |  |  | 5879
| 전력소요량 |  | 107.1 | kw * | 61 | = | 6533 |  |  | 6533
| 기구손료 |  | 노무비의 | 3% |  |  | 91196 |  |  | 91196
| 합 계 | [5 empty] | 3217090 | 3039870 | 73612 | 103608
156 | 적 용 단 가 (원/㎥) | [5 empty] | 3217090 | 3039870 | 73612 | 103608
◈ 조합페인트(2회) ㎡당
| 페인트(은분) |  | 0.166 | ℓ * | 7111 | = | 1180 |  | 1180 |  | 페인트 | 7111
| 신 너 |  | 0.008 | ℓ * | 1778 | = | 14 |  | 14 |  | 신너 | 1778
| 퍼 티 |  | 0.08 | ℓ * | 3377 | = | 270 |  | 270 |  | 퍼티 | 3377
| 연 마 지 |  | 0.1 | 매 * | 230 | = | 23 |  | 23 |  | 연마지 | 230
| 도 장 공 |  | 0.046 | 인 * | 109720 | = | 5047 | 5047 |  |  | 도장공 | 109720
| 기구손료 |  | 노무비의 | 2% |  |  | 100 |  |  | 100
| 합 계 | [5 empty] | 6634 | 5047 | 1487 | 100
166 | 적 용 단 가 (원/㎥) | [5 empty] | 6634 | 5047 | 1487 | 100
Note on D19: 토사면 0.65-0.05 적용해서 0.60
Note on D43: 0.85+0.75 = 1.6/2 = 0.8로 적용 현장깔고 고르기이므로 양호상태의 평균적용
Note on D73: 흐트러진상태의 보통상태인 0.65적용
Note on O131: 12600원/6000 = 2.17리터당

## 반,갈,교통
▣ 교통안전시설 단가산출서
공 종 | 산 출 기 초 | [5 empty] | 계 H | 노무비 I | 재료비 J | 경 비 K
도로반사경 | 1. 반사경 |  | (스테인레스 ∮1000 mm)
|  |  | 1 | 개 * | 250000 | = | 250000 |  | 250000
2. 지 주(백관∮89.1×4400)
|  |  | 1 | 개 * | 40000 | = | 40000 |  | 40000
3. 기 초
터파기 {(1.26*1.26)+(0.9*0.9)}*1.2*1/2
|  | = | 1.43 | * | 16288 | = | 23291 | 23291
| 되메우기 ( | 1.43 | - | 0.225 | ) | =
|  | = | 1.205 | * | 8144 | = | 9813 | 9813
| 잔토처리 |  | 0.225 | * | 16288 | = | 3664 | 3664
| 거푸집(소형6회) |  | 1.8 | * | 19953 | = | 35915.4 | 25596 | 10319.4
| 소 계 | [5 empty] | 72683.4 | 62364 | 10319.4 | 0
4. 콘크리트(25-18-8) 타설 (0.045㎥)
| 레미콘 |  | 0.225 | * |  | = | 0 |  | 0
| 콘크리트공 |  | 0.225 | * 117,989 * 0.24 |  | = | 6371 | 6371
| 인 부 |  | 0.225 | *81,443*0.30 |  | = | 5497 | 5497
| 소 계 | [5 empty] | 11868 | 11868 | 0 | 0
| 적 용 단 가 원/개 | [5 empty] | 374551.4 | 74232 | 300319.4 | 0
갈매기표지 | 1. 갈매기표지판 |  | (초고휘도45*60 표준양면)
|  |  | 1 | 개 * | 138000 | = | 138000 |  | 138000
2. 지 주(백관∮50×2000)
|  |  | 1 | 개 * | 21600 | = | 21600 |  | 21600
3. 기 초
터파기 {(0.88*0.88)+(0.7*0.7)}*0.6*1/2
|  | = | 0.37 | * | 16288 | = | 6026 | 6026
| 되메우기 ( | 0.37 | - | 0.036 | ) | =
|  | = | 0.334 | * | 8144 | = | 2720 | 2720
| 잔토처리 |  | 0.036 | * | 16288 | = | 586 | 586
| 거푸집(소형6회) |  | 0.48 | * | 19953 | = | 8712.96 | 6077.28 | 2635.68
| 소 계 | [5 empty] | 18044.96 | 15409.28 | 2635.68 | 0
4. 콘크리트(25-18-8) 타설 (0.036㎥)
| 레미콘 |  | 0.036 | * |  | = | 0 |  | 0
| 콘크리트공 |  | 0.036 | * 117,989 * 0.24 |  | = | 1019 | 1019
| 인 부 |  | 0.036 | 0 |  | = | 879 | 879
| 소 계 | [5 empty] | 1898 | 1898 | 0 | 0
| 적 용 단 가 원/개 | [5 empty] | 179542.96 | 17307.28 | 162235.68 | 0
갈매기표지 | 1. 갈매기표지판 |  | (초고휘도45*60 표준단면)
|  |  | 1 | 개 * | 69000 | = | 69000 |  | 69000
2. 지 주(백관∮50×2000)
|  |  | 1 | 개 * | 21600 | = | 21600 |  | 21600
3. 기 초
터파기 {(0.88*0.88)+(0.7*0.7)}*0.6*1/2
|  | = | 0.37 | * | 16288 | = | 6026 | 6026
| 되메우기 ( | 0.37 | - | 0.036 | ) | =
|  | = | 0.334 | * | 8144 | = | 2720 | 2720
| 잔토처리 |  | 0.036 | * | 16288 | = | 586 | 586
| 거푸집(소형6회) |  | 0.48 | * | 19953 | = | 8712.96 | 6077.28 | 2635.68
| 소 계 | [5 empty] | 18044.96 | 15409.28 | 2635.68 | 0
4. 콘크리트(25-18-8) 타설 (0.036㎥)
| 레미콘 |  | 0.036 | * |  | = | 0 |  | 0
| 콘크리트공 |  | 0.036 | * 117,989 * 0.24 |  | = | 1019 | 1019
| 인 부 |  | 0.036 | * 81,443 * 0.30 |  | = | 879 | 879
| 소 계 | [5 empty] | 1898 | 1898 | 0 | 0
| 적 용 단 가 원/개 | [5 empty] | 110542.96 | 17307.28 | 93235.68 | 0
교통표지판 | 1. 자재대
| 가. 주의표지 |  | (△형) | 한변90㎝ |  |  | 90000 |  | 90000
| 나. 규제표지 |  | (○형) | ∮60㎝ |  |  | 90000 |  | 90000
| 다. 지시표지 |  | (□형) |  |  |  | 63000 |  | 63000
2. 지 주(백관∮60.5×4000)
|  |  | 1 | 개 * | 27000 | = | 27000 |  | 27000
3. 기 초
터파기 {(1.17*1.17)+(0.9*0.9)}*0.9*1/2
|  | = | 0.98 | * | 16288 | = | 15962 | 15962
| 되메우기 ( | 0.98 | - | 0.175 | ) | =
|  | = | 0.805 | * | 8144 | = | 6555 | 6555
| 잔토처리 |  | 0.175 | * | 16288 | = | 2850 | 2850
| 거푸집(소형6회) |  | 0.48 | * | 19953 | = | 8712.96 | 6077.28 | 2635.68
| 소 계 | [5 empty] | 34079.96 | 31444.28 | 2635.68 | 0
4. 콘크리트(25-18-8) 타설 (0.036㎥)
| 레미콘 |  | 0.175 | * |  | = | 0 |  | 0
| 콘크리트공 |  | 0.175 | * 117,989 * 0.24 |  | = | 4955 | 4955
| 인 부 |  | 0.175 | * 81,443 * 0.30 |  | = | 4275 | 4275
| 소 계 | [5 empty] | 9230 | 9230 | 0 | 0
| 적 용 단 가 원/개, 주의표지(△형) | [5 empty] | 160309.96 | 40674.28 | 119635.68 | 0
| 규제표지(○형) | [5 empty] | 160309.96 | 40674.28 | 119635.68 | 0
| 지시표지(□형) | [5 empty] | 133309.96 | 40674.28 | 92635.68 | 0
1,260
1,120
1200
500
300
300
900
900
300
1000
300
1,000
2,500
900
300
500
300
880
600
300
300
400
700
300
450
600
1,200
400
200
300
300
1,170
900
500
300
700
900
300
2,500
700
200
500
300
880
600
300
300
400
700
300
450
600
1,200
400
200
300
300

## 장비.교통정리
장비 및 교통정리원 사용내역
공 종 | 작 업 기 준 | 크 레 인 사 용 |  |  | 설 치 인 부
|  | 산출근거 | 작업시간 | 단위 | 산출근거 | 시 간 | 단위
편 지 식 | 1일작업 4개기준 | 8/8 | 1 | 시간 | 4/8 | 0.5 | 인
복주식(도계) | 1일작업 5개기준 | 8/8 | 1 | " | 4/8 | 0.5 | "
군 계 표 지 | 1일작업 6개기준 | 8/8 | 1 | " | 4/8 | 0.5 | "
면 계 표 지 | 1일작업 10개기준 |  |  |  | 3/5 | 0.6 | "
1지명이정표지 | 1일작업 10개기준 | 8/8 | 1 | " | 4/8 | 0.5 | "
2지명이정표지 | 1일작업 8개기준 | 8/8 | 1 | " | 4/8 | 0.5 | "
노 선 표 지 | 1일작업 10개기준 |  |  |  | 3/5 | 0.6 | "
현위치 표지 | 1일작업 10개기준 | 8/8 | 1 | " | 4/8 | 0.5 | "

## 단가
각종표지판 가격조사표
2013. 1.
표지판 관련 | 규 격 | 조 사 가 격 | [6 empty] | 적용단가 | 비 고
|  | 유통물가 | PAGE | 물가자료 | PAGE | 물가정보 | PAGE | 견적가
도로반사경 | ∮1000,스텐인레스 | 270000 |  | 260000 | 170 | 250000 | 230 |  | 250000
반사경 지주 | D89.1 ×4400 | 50000 |  | 40000 | 170 | 50000 | 230 |  | 40000
갈매기표지 초고휘도 | AL 표준양면 450*600 | 138000 |  | 150000 | 176 | 160000 | 228 |  | 138000
갈매기표지 초고휘도 | AL 표준단면 450*600 | 69000 |  | 75000 | 176 | 80000 | 228 |  | 69000
갈매기표지 지주 | D50 ×2000 |  |  |  | 176 | 21600 | 228 |  | 21600
교통표지판(△) | AL, 1변-900MM 고휘도 | 94500 |  | 119000 | 176 | 90000 | 228 |  | 90000
교통표지판(○) | AL, ∮600 MM 고휘도 | 95500 |  | 113400 | 176 | 90000 | 228 |  | 90000
교통표지판(□) | AL, 600*200 고휘도 | 63000 |  |  | 176 | 65000 | 228 |  | 63000
교통표지판 지주 | D60 | 27000 |  |  | 176 | 37000 | 228 |  | 27000
알미늄찬넬 | A6063S-T5 (KG) | [5 empty] | 89 | 5900 | 5900
알미늄판 | A5052P-H32 3T (KG) |  |  |  | 86 |  | 87 | 6200 | 6200
밴드 | 6.0T*267.4 | [6 empty] | 21800 | 21800
밴드 | 4.5T*216.3 | [6 empty] | 14800 | 14800
밴드 | 4.5T*190.7 | [6 empty] | 13900 | 13900
밴드 | 4.5T*165.2 | [6 empty] | 10800 | 10800
밴드 | 4.5T*139.8 | [6 empty] | 10500 | 10500
밴드 | 4.5T*114.3 | [6 empty] | 10500 | 10500
밴드 | 4.0T*101.6 | [6 empty] | 7000 | 7000
밴드 | 3.2T*89.1 | [6 empty] | 6000 | 6000
밴드 | 3.2T*76.3 | [6 empty] | 6000 | 6000
밴드 | 3.2T*60.5 | [6 empty] | 6000 | 6000 |  | p.266
고휘도반사지(바탕) | ㎡ | 54000 |  |  | 181 | 54000 | 236 |  | 54000
초고휘도반사지(글씨) | ㎡ | 110000 |  |  | 181 | 110000 | 236 |  | 110000 |  |  |  | 볼트 | 너트 | 와셔 | 볼트너트합
볼트.너트와샤 | 스텐 16*50 (개) | 763 |  | 930 | 90 | 763 | 76 |  | 763 |  |  | 16mm | 763 | 92 | 21 | 876 | 유통물가
" | 스텐 20*50 (개) | 1742 |  | 1672 | 90 | 1742 |  |  | 1672 |  |  | 20mm | 1742 | 132 | 51 | 1925
" | 고장력 아연피막 22*50(너트,와셔포) | 1091 |  | 1217 |  | 1091 | 75 |  | 1091 |  |  | 16mm | 763 | 79 | 96 | 938 | 물가정보
" | 고장력 아연피막 24*50(너트,와셔포) | 1426 |  | 1588 |  | 1426 | 75 |  | 1426 |  |  | 20mm | 1742 | 150 | 128 | 2020
철 판 | 25 T(KG) | [6 empty] | 1480 | 1480
" | 19 T(KG) | [6 empty] | 1480 | 1480
" | 16 T(KG) | [6 empty] | 1480 | 1480
" | 12 T(KG) | [6 empty] | 1480 | 1480
" | 9 T(KG) | [6 empty] | 1480 | 1480
" | 6.3 T(KG) | [6 empty] | 1480 | 1480
" | 4.5 T(KG) | [6 empty] | 1480 | 1480
" | 3.2T(KG) | [6 empty] | 1480 | 1480
앙카볼트 | 29mm*1400(개) | [6 empty] | 22500 | 22500
일반구조용강관(KSD3566) | 3.2T*60.5 |  |  |  | 179 |  |  | 8900 | 8900
" | 3.2T*76.3 |  |  |  | 179 |  |  | 12000 | 12000
" | 3.2T*89.1 |  |  |  | 179 |  |  | 15500 | 15500
" | 4.0T*101.6 | [6 empty] | 18500 | 18500
" | 4.5T*114.3 |  |  |  | 179 |  |  | 22000 | 22000
" | 4.5T*139.8 |  |  |  | 179 |  |  | 29200 | 29200
" | 4.5T*165.2 |  |  |  | 179 |  |  | 35000 | 35000
" | 4.5T*190.7 | [6 empty] | 41500 | 41500
" | 4.5T*216.3 |  |  |  | 179 |  |  | 44500 | 44500
" | 6.0T*267.4 |  |  |  | 179 |  |  | 79000 | 79000
" | 6.0T*318.5 |  |  |  | 179 |  |  | 105000 | 105000
" | 6.3T*355.6 |  |  |  | 179 |  |  | 122000 | 122000
" | 9.0T*355.6 | [6 empty] | 150500 | 150500

## 견적
견 적 서
2013년 1월 일
종합건설사업소 귀하
아래와 같이 견적합니다.
품 명 | 규 격 | 단위 | 단 가 | 비 고 | 명보기업 | 신형개발
일반구조용강관,백관 | 355.6mm * 9T | m | 150500 | KSD3566 |  | 150500
일반구조용강관,백관 | 267.4mm * 6T | m | 79000 |  |  | 79000
일반구조용강관,백관 | 139.8mm * 4.5T | m | 29200 |  |  | 29200
일반구조용강관,백관 | 216.3mm * 4.5T | m | 44500 |  |  | 44500
일반구조용강관,백관 | 114.3mm * 4.5T | m | 22000 |  |  | 22000
일반구조용강관,백관 | 190.7mm * 4.5T | m | 41500 |  |  | 41500
일반구조용강관,백관 | 355.6mm * 6.3T | m | 122000 |  |  | 122000
일반구조용강관,백관 | 165.2mm * 4.5T | m | 35000 |  |  | 35000
일반구조용강관,백관 | 89.1mm * 3.2T | m | 15500 |  |  | 15500
일반구조용강관,백관 | 318.5mm * 6T | m | 105000 |  |  | 105000
일반구조용강관,백관 | 76.3mm * 3.2T | m | 12000 |  |  | 12000
일반구조용강관,백관 | 101.6mm * 4T | m | 18500 |  |  | 18500
일반구조용강관,백관 | 60.5mm * 3.2T | m | 8900 |  |  | 8900
앙카볼트 | 2.9*1400 | EA | 22500 |  |  | 22500
알미늄찬넬 | A6063S-T5 (KG) | KG | 5900 |  |  | 5900
알미늄판 | A5052P-H32 3T (KG) | KG | 6200 |  |  | 6200
밴드 | 6.0T*267.4 | EA | 21800 |  |  | 21800
밴드 | 4.5T*216.3 | EA | 14800 |  |  | 14800
밴드 | 4.5T*190.7 | EA | 13900 |  |  | 13900
밴드 | 4.5T*165.2 | EA | 10800 |  |  | 10800
밴드 | 4.5T*139.8 | EA | 10500 |  |  | 10500
밴드 | 4.5T*114.3 | EA | 10500 |  |  | 10500
밴드 | 4.0T*101.6 | EA | 7000 |  |  | 7000
밴드 | 3.2T*89.1 | EA | 6000 |  |  | 6000
밴드 | 3.2T*76.3 | EA | 6000 |  |  | 6000
밴드 | 3.2T*60.5 | EA | 6000 |  |  | 6000
철 판 | 25 T(KG) | KG | 1480 |  |  | 1480
철 판 | 19 T(KG) | KG | 1480 |  |  | 1480
철 판 | 16 T(KG) | KG | 1480 |  |  | 1480
철 판 | 12 T(KG) | KG | 1480 |  |  | 1480
철 판 | 9 T(KG) | KG | 1480 |  |  | 1480
철 판 | 6.3 T(KG) | KG | 1480 |  |  | 1480
철 판 | 4.5 T(KG) | KG | 1480 |  |  | 1480
철 판 | 3.2T(KG) | KG | 1480 |  |  | 1480
특기사항
1. 부가가치세 별도
2. 기타사항(TEL 053-602-5842, FAX 053-602-5849)