## 운반비
NO | 산 출 내 용 | [5 empty] | 계 | 노무비 | 재료비 | 경 비
◈ 철근운반 1ton당
| ※ 하치장 또는 생산공장 ⇒ 현장중심 |  |  | L = |  | km
1.운반비(구역화물 운임적용)
/ 1.1 / 10.5ton =
2.하차비
/ 1.1 =
| 3.현장소운반(공사구간의 1/4) |  |  | L = |  | km
※별도 필요시 계상 (가공조립시 기본운반2중계상주의)
가.소운반 (구역화물 운임적용)
/ 1.1 / 10.5ton =
나.상,하차비
/ 1.1 * 2 =
합 계 (1+2+3) (TON/원)
◈ 시멘트운반 1대당
| ※ ⇒ 현장중심 |  |  | L = |  | km
1.운반비(구역화물 운임적용)
/ 1.1 / 10.5ton * 0.04 =
2.하차비
/ 1.1 *0.04 =
3.현장소운반(공사구간의 1/4)
| 가.소운반 (구역화물 운임적용) |  |  | L = | 0 | km
/ 1.1 / 10.5ton *0.04 =
나.상,하차비
/ 1.1 * 2 *0.04 =
소 계 (가+나)
합 계 (1+2+3) (원/대)
◈ 아스팔트 운반 1D/M당
| ※ 역 ⇒ 현장중심 |  |  | L = km
1.운반비(구역화물 운임적용)
/ 1.1 / 10.5ton * 0.20 =
2.상,하차비
/ 1.1 * 2 * 0.20 =
합 계 (1+2) (원/드럼)
◈ 도로경계표주 설치 1개당
| 1 경계표주 |  | 1 | 개 * | 14000 | = | 14000 |  | 14000
| 2.운반비(구역화물 운임적용) |  |  | (L= km)
가. 운반비
/ 1.1 /10.5ton * 0.017ton/개 =
나. 하차비
/ 1.1 * 0.017ton/개 =
소 계 (가+나)
| 3.터파기(인력) : |  | 0.305 | ㎥/개
| V=((0.1*0.1)+(1.1*1.1)) / 2*0.5 = |  |  | 0.305 | ㎥
| 보통인부 | 0.305 * | 0.2 | 인 * | 81443 | = | 4968 | 4968
| 4.되메우기 : |  | 0.3 | ㎥/개
| V = 0.305 - (0.1*0.1*0.5) = |  |  | 0.3
| 보통인부 | 0.30 * | 0.1 | 인 * | 81443 | = | 2443 | 2443
|  | 합 계 |  |  | (원/개)
◈ 공사 설명판 설치 1개당
1).대형 (1.5m×1.2m) 1EA당
| 가.각 재 | (0.10*0.05*3.6)*2 |  | EA + | (0.05*0.05*1.4)*3
|  | = | 0.046 | ㎥ * | 330480 | = | 15202 |  | 15202
| 나.합 판 (1.5×1.2) |  | 1.8 | ㎡ * | 9912 |  | 17841 |  | 17841
다.도 색 (1.5×1.2)+((0.2+0.1)×1.5) =
|  | 2.25 | ㎡ * | 2637 |  | = | 5932 | 4936 | 900 | 96
| 라. 못 | 1.80㎡ * | 0.2 | Kg * | 850 | = | 306 |  | 306
| 마.형틀목공 | 1.80㎡ * | 0.28 | 인 * | 115082 | = | 58001 | 58001
| 바.보통인부 | 1.80㎡ * | 0.23 | 인 * | 81443 | = | 33717 | 33717
| 사.설치비(인건비의5%) |  | 96654 | 원 * | 5% | = | 4832 | 4832
| 계 (가 ∼ 사) |  |  |  | 원/EA |  | 135831 | 101486 | 34249 | 96
○ 조합페인트칠(목재면) 1㎡당
| 가.조합페인트 | 백색2급 | 0.094 | ℓ × | 4185 | = | 393 |  | 393
| 나.신 너 |  | 0.004 | ℓ × | 1778 | = | 7 |  | 7
| 다.도 장 공 |  | 0.02 | 인 × | 109720 | = | 2194 | 2194
| 라. 기구손료 (품의 2%) |  | 2194 | × | 2% | = | 43 |  |  | 43
| 소계 (가 ∼ 라) |  |  |  | 원/㎡ |  | 2637 | 2194 | 400 | 43
| 적 용 단 가 |  |  |  | 원/개 |  | 135831 | 101486 | 34249 | 96
◈ 토공 비탈규준틀 1개소당
| 1.판 재 : 0.012 * 0.12 * 4 * 50% = |  |  |  | 0.00288 | ㎥
| 0.00288 | ㎥ * | 330750 | = |  |  | 952 |  | 952
2.말뚝말구φ6cm,N=2본 1.8m):손실율50％
| 1.52 | 재*50％* | 1500 | = |  |  | 1140 |  | 1140
3.못 (75mm)
| 0.03 | kg * | 850 | = |  |  | 25 |  | 25
4.건축목공
| 0.16 | 인 * | 113962 | = |  |  | 18233 | 18233
5.보통인부
| 0.14 | 인 * | 81443 | = |  |  | 11402 | 11402
|  | 합 계 (1∼5) |  |  | 원/개소 |  | 31752 | 29635 | 2117 | 0
| (비탈규준틀) 적용단가 (원/㎥) | [5 empty] | 31752 | 29635 | 2117 | 0
1 : 1
0.1
0.50
0.50
0.25
0.50
0.05*0.05
0.1*0.05
1.20
1.50
0.90
G.L
G.L

## 낙석방지책
공종 | 산 출 내 용 | [5 empty] | 계 | 노무비 | 재료비 | 경 비
◈ 낙석방지책(중간부:3.0m, H형강) 경간당
※ 1경간 = 2.0m
1.중간지주(H형강:용융도금,150×75×5×7×3700)
|  |  | 1 | 개 * | 134125 | = | 134125 |  | 134125
2.CABLE (아연도금,φ18×3×7)
|  |  | 20 | m * | 1700 |  | 34000 |  | 34000
3.PVC코팅철망 (#8×50×50)
|  |  | 5.6 | ㎡ * | 8400 |  | 47040 |  | 47040
4.와이어 고정용 U형 B/N (￠9×100)
| 10개 * |  | 10 | 개 * | 840 | = | 8400 |  | 8400
5.설치비
가. 지주설치
1). 기계(크레인 10ton)
Q : 8hr ÷ 40개 = 0.2 hr/개
| 크 레 인 | 53850 | × | 0.2hr |  | = | 10769 | 4531 | 1551 | 4687
2). 인력
| 용 접 공 | 118,754 x 1인 40개 X 1개 |  |  |  | = | 2968 | 2968
| 보통인부 | 81,443 × 3인 ÷ 40개 × 1개 |  |  |  | = | 6108 | 6108
| 소 계 | [5 empty] | 9076 | 9076 | 0 | 0
나. 와이어설치
| 보통인부 | 81,443 × 6인 ÷ 200m × 20m |  |  |  | = | 48865 | 48865
| 특별인부 | 97,951 × 2인 ÷ 200m × 20m |  |  |  | = | 19590 | 19590
| 소 계 | [5 empty] | 68455 | 68455 | 0 | 0
다. 철망설치
| 보통인부 | 75,608 × 5인 ÷ 360㎡ × 5.6㎡ |  |  |  | = | 6334 | 6334
| 특별인부 | 97,283 × 1인 ÷ 360㎡ × 5.6㎡ |  |  |  | = | 1523 | 1523
| 소 계 | [5 empty] | 7857 | 7857 | 0 | 0
| 계 | [5 empty] | 96157 | 89919 | 1551 | 4687
6. 콘크리트 및 거푸집 별도계상
| 합 계 (1 ∼ 6) 원/경간당 | [5 empty] | 319722 | 89919 | 225116 | 4687
| 적 용 단 가 (원/경간당) | [5 empty] | 319722 | 89919 | 225116 | 4687
◈ 낙석방지책(END부:3.0m) 경간당
※ 1경간 = 2.0m
1.단부지주(용융도금,150×150×4.5×3700)
|  |  | 1 | 개 * | 778608 | = | 778608 |  | 778608
2.CABLE (아연도금,φ18×3×7)
|  |  | 10 | m * | 1700 |  | 17000 |  | 17000
3.스프라이스(용융도금:φ25×1070)
|  |  | 10 | 개 * | 25000 | = | 250000 |  | 250000
4.PVC코팅철망 (#8×50×50)
|  |  | 5.6 | ㎡ * | 8400 | = | 47040 |  | 47040
5.설치비
가. 지주설치
1). 기계(크레인 10ton)
Q : 8hr ÷ 40개 = 0.2 hr/개
| 크 레 인 | 53850 | × | 0.2 hr/개 |  | = | 10769 | 4531 | 1551 | 4687
2). 인력
| 용 접 공 | 118,754 × 1인 ÷ 40개 × 1개 |  |  |  | = | 2968 | 2968
| 보통인부 | 81,443 × 3인 ÷ 40개 × 1개 |  |  |  | = | 6108 | 6108
| 소 계 | [5 empty] | 9076 | 9076 | 0 | 0
나. 와이어설치
| 보통인부 | 81,443 × 6인 ÷ 200m × 10m |  |  |  | = | 24432 | 24432
| 특별인부 | 97,951 × 2인 ÷ 200m × 10m |  |  |  | = | 9795 | 9795
| 소 계 | [5 empty] | 34227 | 34227 | 0 | 0
다. 철망설치
| 보통인부 | 81,443 × 5인 ÷ 360㎡ × 5.6㎡ |  |  |  | = | 6334 | 6334
| 특별인부 | 97,951 × 1인 ÷ 360㎡ × 5.6㎡ |  |  |  | = | 1523 | 1523
| 소 계 | [5 empty] | 7857 | 7857 | 0 | 0
| 계 | [5 empty] | 61929 | 55691 | 1551 | 4687
6. 콘크리트 및 거푸집 별도계상
| 합 계 (1 ∼ 6) 원/경간당 | [5 empty] | 1107537 | 55691 | 1047159 | 4687
| 적 용 단 가 (원/경간당) | [5 empty] | 1107537 | 55691 | 1047159 | 4687
◈ 가드레일 (4.0m) 1경간당 - 표준구간
※ 도로안전시설 설치 및 관리지침(국토해양부,2008.12)에
의거 실물충돌시험을 통하여 성능이 검증된 제품을
사용할것
※ 근입깊이는 성능시험에 적용한 길이를 적용
※ 방호울타리 등급별(1~7등급)적용은 도로 및 교통조건,
지형조건등을 종합적으로 고려하여 적용
1. 재 료 비 : 별 도 산 출
2. 준비 및 지주설치(백호 0.6 ㎥ 대형브레이커 부착)
Q : 240개/8hr = 30개/hr
| 백 호 우 | 73,125 / 30 |  |  |  | = | 2443 | 755 | 710 | 978
| 특별인부 | 97,951 × 2인 ÷ 240개 |  |  |  | = | 816 | 816
| 보통인부 | 81,443 × 2인 ÷ 240개 |  |  |  | = | 678 | 678
| 소 계 | [5 empty] | 3937 | 2249 | 710 | 978
3. 간격재 조립 및 판설치
| 특별인부 | 97,951 × 4인 ÷ 200개 |  |  |  | = | 1959 | 1959
| 보통인부 | 81,443 × 4인 ÷ 200개 |  |  |  | = | 1628 | 1628
| 소 계 | [5 empty] | 3587 | 3587 | 0 | 0
4. 잡재료비 및 기구손료(인건비의 3%)
| 5836 | × 3% | [5 empty] | 0 | 175 | 0
| 적 용 단 가 (원/경간당) | [5 empty] | 7699 | 5836 | 885 | 978
◈ 가드레일 1개소당 - 단부
※ 도로안전시설 설치 및 관리지침(국토해양부,2008.12)에
의거 실물충돌시험을 통하여 성능이 검증된 제품을
사용할것
※ 근입깊이는 성능시험에 적용한 길이를 적용
※ 방호울타리 등급별(1~7등급)적용은 도로 및 교통조건,
지형조건등을 종합적으로 고려하여 적용
1. 재 료 비 : 별 도 산 출
·각 구간별 시점 : 라운드레일
·각 구간별 종점 : 단부레일
| 적 용 단 가 (원/개소당) | [5 empty] | 0 | 0 | 0 | 0
◈ 차선도색 상온형(백색) 실선 : 1㎡당
기계식(자주식 라인마커 사용)
1. 재 료 비
| 가. 도로표시용페인트 |  | 0.31 | ℓ * | 4500 | = | 1395 |  | 1395
| 나. 유리알 |  | 0.29 | KG * | 1700 | = | 493 |  | 493
| 소 계 | [5 empty] | 1888 | 0 | 1888 | 0
2. 배치인원
| 보통인부 | 81,443 × 1인 ÷ 5,625㎡ |  |  |  | = | 14 | 14
| 특별인부 | 97,951 × 1인 ÷ 5,625㎡ |  |  |  | = | 17 | 17
| 소 계 | [5 empty] | 31 | 31
3. 잡재료비 (인력비의 5%)
|  | 31 | x | 5% |  | = | 1.55 |  | 1.55
4. 기계경비
가. 라인마이커(10km/hr)
| Q = | 5,625 ㎡ ÷ 8hr = 703.12 ㎡/hr
| 노무비 | 17260
| 재료비 | 31624 | 61405 | / | Q = |  | 85 | 24 | 44 | 17
| 경 비 | 12521
나. 덤프트럭(2.5ton) : 라바콘운반용
| Q = | 5,625㎡÷8hr = 703.12㎡/hr
| 노무비 | 20522
| 재료비 | 5878 | 31195 | / | Q = |  | 43 | 29 | 8 | 6
| 경 비 | 4795
| 소 계 | [5 empty] | 128 | 53 | 52 | 23
| 합 계 (1 ∼ 4) 원/㎡ | [5 empty] | 2048.55 | 84 | 1941.55 | 23
| 적 용 단 가 (원/㎡) | [5 empty] | 2048.55 | 84 | 1941.55 | 23
◈ 차선도색 상온형(백색) 파선 : 1㎡당
기계식(자주식 라인마커 사용)
1. 재 료 비
| 가. 도로표시용페인트 |  | 0.31 | ℓ * | 4500 | = | 1395 |  | 1395
| 나. 유리알 |  | 0.29 | KG * | 1700 | = | 493 |  | 493
| 소 계 | [5 empty] | 1888 | 0 | 1888 | 0
2. 배치인원
| 보통인부 | 81,443 × 1인 ÷ 2,835㎡ |  |  |  | = | 28 | 28
| 특별인부 | 97,951 × 1인 ÷ 2,835㎡ |  |  |  | = | 34 | 34
| 소 계 | [5 empty] | 62 | 62
3. 잡재료비 (인력비의 5%)
|  | 62 | x | 5% |  | = | 3.1 |  | 3.1
4. 기계경비
가. 라인마이커(10km/hr)
| Q = | 2,835 ㎡ ÷ 8hr = 354.37 ㎡/hr
| 노무비 | 17260
| 재료비 | 31624 | 61405 | / | Q = |  | 172 | 48 | 89 | 35
| 경 비 | 12521
나. 덤프트럭(2.5ton) : 라바콘운반용
| Q = | 2,835㎡÷8hr = 354.37㎡/hr
| 노무비 | 20522
| 재료비 | 5878 | 31195 | / | Q = |  | 86 | 57 | 16 | 13
| 경 비 | 4795
| 소 계 | [5 empty] | 258 | 105 | 105 | 48
| 합 계 (1 ∼ 4) 원/㎡ | [5 empty] | 2211.1 | 167 | 1996.1 | 48
| 적 용 단 가 (원/㎡) | [5 empty] | 2211.1 | 167 | 1996.1 | 48
◈ 차선도색 상온형(황색) 실선 : 1㎡당
기계식(자주식 라인마커 사용)
1. 재 료 비
| 가. 도로표시용페인트 |  | 0.31 | ℓ * | 5600 | = | 1736 |  | 1736
| 나. 유리알 |  | 0.29 | KG * | 1700 | = | 493 |  | 493
| 소 계 | [5 empty] | 2229 | 0 | 2229 | 0
2. 배치인원
| 보통인부 | 81,443 × 1인 ÷ 5,625㎡ |  |  |  | = | 14 | 14
| 특별인부 | 97,951 × 1인 ÷ 5,625㎡ |  |  |  | = | 17 | 17
| 소 계 | [5 empty] | 31 | 31
3. 잡재료비 (인력비의 5%)
|  | 31 | x | 5% |  | = | 1.55 |  | 1.55
4. 기계경비
가. 라인마이커(10km/hr)
| Q = | 5,625 ㎡ ÷ 8hr = 703.12 ㎡/hr
| 노무비 | 17260
| 재료비 | 31624 | 61405 | / | Q = |  | 85 | 24 | 44 | 17
| 경 비 | 12521
나. 덤프트럭(2.5ton) : 라바콘운반용
| Q = | 5,625㎡÷8hr = 703.12㎡/hr
| 노무비 | 20522
| 재료비 | 5878 | 31195 | / | Q = |  | 43 | 29 | 8 | 6
| 경 비 | 4795
| 소 계 | [5 empty] | 128 | 53 | 52 | 23
| 합 계 (1 ∼ 4) 원/㎡ | [5 empty] | 2389.55 | 84 | 2282.55 | 23
| 적 용 단 가 (원/㎡) | [5 empty] | 2389.55 | 84 | 2282.55 | 23
◈ 차선도색 상온형(황색) 파선 : 1㎡당
기계식(자주식 라인마커 사용)
1. 재 료 비
| 가. 도로표시용페인트 |  | 0.31 | ℓ * | 5600 | = | 1736 |  | 1736
| 나. 유리알 |  | 0.29 | KG * | 1700 | = | 493 |  | 493
| 소 계 | [5 empty] | 2229 | 0 | 2229 | 0
2. 배치인원
| 보통인부 | 81,443 × 1인 ÷ 2,835㎡ |  |  |  | = | 28 | 28
| 특별인부 | 97,951 × 1인 ÷ 2,835㎡ |  |  |  | = | 34 | 34
| 소 계 | [5 empty] | 62 | 62
3. 잡재료비 (인력비의 5%)
|  | 62 | x | 5% |  | = | 3.1 |  | 3.1
4. 기계경비
가. 라인마이커(10km/hr)
| Q = | 2,835 ㎡ ÷ 8hr = 354.37 ㎡/hr
| 노무비 | 17260
| 재료비 | 31624 | 61405 | / | Q = |  | 172 | 48 | 89 | 35
| 경 비 | 12521
나. 덤프트럭(2.5ton) : 라바콘운반용
| Q = | 2,835㎡÷8hr = 354.37㎡/hr
| 노무비 | 20522
| 재료비 | 5878 | 31195 | / | Q = |  | 86 | 57 | 16 | 13
| 경 비 | 4795
| 소 계 | [5 empty] | 258 | 105 | 105 | 48
| 합 계 (1 ∼ 4) 원/㎡ | [5 empty] | 2552.1 | 167 | 2337.1 | 48
| 적 용 단 가 (원/㎡) | [5 empty] | 2552.1 | 167 | 2337.1 | 48
◈ 차선도색 상온형 횡단보도 : 1㎡당
수동식(핸드가이드식 라인마크 사용)
1. 재 료 비
| 가. 도로표시용페인트 |  | 0.31 | ℓ * | 4500 | = | 1395 |  | 1395
| 나. 유리알 |  | 0.29 | KG * | 1700 | = | 493 |  | 493
| 소 계 | [5 empty] | 1888 | 0 | 1888 | 0
2. 배치인원
| 보통인부 | 81,443 × 4인 ÷ 376㎡ |  |  |  | = | 866 | 866
| 특별인부 | 97,951 × 1인 ÷ 376㎡ |  |  |  | = | 260 | 260
| 소 계 | [5 empty] | 1126 | 1126
3. 잡재료비 : 인력비의 5%
|  | 1126 | x | 5% |  | = | 56.3 |  | 56.3
4. 공구손료(라인마커) :인력비의 5%
|  | 1126 | x | 3% |  | = | 33.78 |  |  | 33.78
5. 기계경비
가. 덤프트럭(4.5ton)
| Q = | 376㎡÷8hr = 47.0㎡/hr
| 노무비 | 20522
| 재료비 | 10316 | 36436 | / | Q = |  | 774 | 436 | 219 | 119
| 경 비 | 5598
나. 덤프트럭(2.5ton) : 라바콘운반용
| Q = | 376㎡÷8hr = 47.0㎡/hr
| 노무비 | 20522
| 재료비 | 5878 | 31195 | / | Q = |  | 663 | 436 | 125 | 102
| 경 비 | 4795
| 소 계 | [5 empty] | 1437 | 872 | 344 | 221
| 합 계 (1 ∼ 4) 원/㎡ | [5 empty] | 4541.08 | 1998 | 2288.3 | 254.78
| 적 용 단 가 (원/㎡) | [5 empty] | 4541.08 | 1998 | 2288.3 | 254.78
◈ 차선도색 상온형 문자, 기호 : 1㎡당
수동식(핸드가이드식 라인마크 사용)
1. 재 료 비
| 가. 도로표시용페인트 |  | 0.31 | ℓ * | 4500 | = | 1395 |  | 1395
| 나. 유리알 |  | 0.29 | KG * | 1700 | = | 493 |  | 493
| 소 계 | [5 empty] | 1888 | 0 | 1888 | 0
2. 배치인원
| 보통인부 | 81,443 × 4인 ÷ 176㎡ |  |  |  | = | 1850 | 1850
| 특별인부 | 97,951 × 1인 ÷ 176㎡ |  |  |  | = | 556 | 556
| 소 계 | [5 empty] | 2406 | 2406
3. 잡재료비 : 인력비의 5%
|  | 2406 | x | 5% |  | = | 0 |  | 120.3
4. 공구손료(라인마커) :인력비의 5%
|  | 2406 | x | 3% |  | = | 0 |  |  | 72.18
5. 기계경비
가. 덤프트럭(4.5ton)
| Q = | 176㎡÷8hr = 22.0㎡/hr
| 노무비 | 20522
| 재료비 | 10316 | 36436 | / | Q = |  | 1654 | 932 | 468 | 254
| 경 비 | 5598
나. 덤프트럭(2.5ton) : 라바콘운반용
| Q = | 176㎡÷8hr = 22.0㎡/hr
| 노무비 | 20522
| 재료비 | 5878 | 31195 | / | Q = |  | 1416 | 932 | 267 | 217
| 경 비 | 4795
| 소 계 | [5 empty] | 3070 | 1864 | 735 | 471
| 합 계 (1 ∼ 4) 원/㎡ | [5 empty] | 7556.48 | 4270 | 2743.3 | 543.18
| 적 용 단 가 (원/㎡) | [5 empty] | 7556.48 | 4270 | 2743.3 | 543.18
◈ 차선도색 가열형(백색) 실선 : 1㎡당
기계식(자주식 라인마커 사용)
1. 재 료 비
| 가. 도로표시용페인트 |  | 0.42 | ℓ * | 4400 | = | 1848 |  | 1848
| 나. 유리알 |  | 0.46 | KG * | 1700 | = | 782 |  | 782
| 다. 프로판가스 |  | 0.02 | KG * | 1676 | = | 33 |  | 33
| 소 계 | [5 empty] | 2663 | 0 | 2663 | 0
2. 배치인원
| 보통인부 | 81,443 × 1인 ÷ 5,625㎡ |  |  |  | = | 14 | 14
| 특별인부 | 97,951 × 1인 ÷ 5,625㎡ |  |  |  | = | 17 | 17
| 소 계 | [5 empty] | 31 | 31
3. 잡재료비 (인력비의 5%)
|  | 31 | x | 5% |  | = | 1.55 |  | 1.55
4. 기계경비
가. 라인마이커(10km/hr)
| Q = | 5,625 ㎡ ÷ 8hr = 703.12 ㎡/hr
| 노무비 | 17026
| 재료비 | 32205 | 61752 | / | Q = |  | 86 | 24 | 45 | 17
| 경 비 | 12521
나. 덤프트럭(2.5ton) : 라바콘운반용
| Q = | 5,625㎡÷8hr = 703.12㎡/hr
| 노무비 | 20522
| 재료비 | 5878 | 31195 | / | Q = |  | 43 | 29 | 8 | 6
| 경 비 | 4795
| 소 계 | [5 empty] | 129 | 53 | 53 | 23
| 합 계 (1 ∼ 4) 원/㎡ | [5 empty] | 2824.55 | 84 | 2717.55 | 23
| 적 용 단 가 (원/㎡) | [5 empty] | 2824.55 | 84 | 2717.55 | 23
◈ 차선도색 가열형(백색) 파선 : 1㎡당
기계식(자주식 라인마커 사용)
1. 재 료 비
| 가. 도로표시용페인트 |  | 0.42 | ℓ * | 4400 | = | 1848 |  | 1848
| 나. 유리알 |  | 0.46 | KG * | 1700 | = | 782 |  | 782
| 다. 프로판가스 |  | 0.02 | KG * | 1676 | = | 33 |  | 33
| 소 계 | [5 empty] | 2663 | 0 | 2663 | 0
2. 배치인원
| 보통인부 | 81,443 × 1인 ÷ 2,835㎡ |  |  |  | = | 28 | 28
| 특별인부 | 97,951 × 1인 ÷ 2,835㎡ |  |  |  | = | 34 | 34
| 소 계 | [5 empty] | 62 | 62
3. 잡재료비 (인력비의 5%)
|  | 62 | x | 5% |  | = | 3.1 |  | 3.1
4. 기계경비
가. 라인마이커(10km/hr)
| Q = | 2,835 ㎡ ÷ 8hr = 354.37 ㎡/hr
| 노무비 | 17026
| 재료비 | 32205 | 61752 | / | Q = |  | 173 | 48 | 90 | 35
| 경 비 | 12521
나. 덤프트럭(2.5ton) : 라바콘운반용
| Q = | 2,835㎡÷8hr = 354.37㎡/hr
| 노무비 | 20522
| 재료비 | 5878 | 31195 | / | Q = |  | 86 | 57 | 16 | 13
| 경 비 | 4795
| 소 계 | [5 empty] | 259 | 105 | 106 | 48
| 합 계 (1 ∼ 4) 원/㎡ | [5 empty] | 2987.1 | 167 | 2772.1 | 48
| 적 용 단 가 (원/㎡) | [5 empty] | 2987.1 | 167 | 2772.1 | 48
◈ 차선도색 가열형(황색) 실선 : 1㎡당
기계식(자주식 라인마커 사용)
1. 재 료 비
| 가. 도로표시용페인트 |  | 0.42 | ℓ * | 4950 | = | 2079 |  | 2079
| 나. 유리알 |  | 0.46 | KG * | 1700 | = | 782 |  | 782
| 다. 프로판가스 |  | 0.02 | KG * | 1676 | = | 33 |  | 33
| 소 계 | [5 empty] | 2894 | 0 | 2894 | 0
2. 배치인원
| 보통인부 | 81,443 × 1인 ÷ 5,625㎡ |  |  |  | = | 14 | 14
| 특별인부 | 97,951 × 1인 ÷ 5,625㎡ |  |  |  | = | 17 | 17
| 소 계 | [5 empty] | 31 | 31
3. 잡재료비 (인력비의 5%)
|  | 31 | x | 5% |  | = | 1.55 |  | 1.55
4. 기계경비
가. 라인마이커(10km/hr)
| Q = | 5,625 ㎡ ÷ 8hr = 703.12 ㎡/hr
| 노무비 | 17026
| 재료비 | 32205 | 61752 | / | Q = |  | 86 | 24 | 45 | 17
| 경 비 | 12521
나. 덤프트럭(2.5ton) : 라바콘운반용
| Q = | 5,625㎡÷8hr = 703.12㎡/hr
| 노무비 | 20522
| 재료비 | 5878 | 31195 | / | Q = |  | 43 | 29 | 8 | 6
| 경 비 | 4795
| 소 계 | [5 empty] | 129 | 53 | 53 | 23
| 합 계 (1 ∼ 4) 원/㎡ | [5 empty] | 3055.55 | 84 | 2948.55 | 23
| 적 용 단 가 (원/㎡) | [5 empty] | 3055.55 | 84 | 2948.55 | 23
◈ 차선도색 가열형(황색) 파선 : 1㎡당
기계식(자주식 라인마커 사용)
1. 재 료 비
| 가. 도로표시용페인트 |  | 0.42 | ℓ * | 4950 | = | 2079 |  | 2079
| 나. 유리알 |  | 0.46 | KG * | 1700 | = | 782 |  | 782
| 다. 프로판가스 |  | 0.02 | KG * | 1676 | = | 33 |  | 33
| 소 계 | [5 empty] | 2894 | 0 | 2894 | 0
2. 배치인원
| 보통인부 | 81,443 × 1인 ÷ 2,835㎡ |  |  |  | = | 28 | 28
| 특별인부 | 97,951 × 1인 ÷ 2,835㎡ |  |  |  | = | 34 | 34
| 소 계 | [5 empty] | 62 | 62
3. 잡재료비 (인력비의 5%)
|  | 62 | x | 5% |  | = | 3.1 |  | 3.1
4. 기계경비
가. 라인마이커(10km/hr)
| Q = | 2,835 ㎡ ÷ 8hr = 354.37 ㎡/hr
| 노무비 | 17026
| 재료비 | 32205 | 61752 | / | Q = |  | 173 | 48 | 90 | 35
| 경 비 | 12521
나. 덤프트럭(2.5ton) : 라바콘운반용
| Q = | 2,835㎡÷8hr = 354.37㎡/hr
| 노무비 | 20522
| 재료비 | 5878 | 31195 | / | Q = |  | 86 | 57 | 16 | 13
| 경 비 | 4795
| 소 계 | [5 empty] | 259 | 105 | 106 | 48
| 합 계 (1 ∼ 4) 원/㎡ | [5 empty] | 3218.1 | 167 | 3003.1 | 48
| 적 용 단 가 (원/㎡) | [5 empty] | 3218.1 | 167 | 3003.1 | 48
◈ 차선도색 융착식(백색) 실선 : 1㎡당
수동식(핸드가이드식 라인마크 사용)
1. 재 료 비
| 가. 융착식도료 |  | 4.53 | ℓ * | 2200 | = | 9966 |  | 9966
| 나. 유리알 |  | 0.2 | KG * | 1700 | = | 340 |  | 340
| 나. 프라이머 |  | 0.2 | KG * | 4500 | = | 900 |  | 900
| 나. 프로판가스 |  | 0.2 | KG * | 1676 | = | 335 |  | 335
| 소 계 | [5 empty] | 11541 | 0 | 11541 | 0
2. 배치인원
| 보통인부 | 81,443 × 4인 ÷ 750㎡ |  |  |  | = | 434 | 434
| 특별인부 | 97,951 × 1인 ÷ 750㎡ |  |  |  | = | 130 | 130
| 소 계 | [5 empty] | 564 | 564
3. 잡재료비 : 인력비의 5%
|  | 564 | x | 5% |  | = | 28.2 |  | 28.2
4. 공구손료(라인마커) :인력비의 5%
|  | 564 | x | 6% |  | = | 0 |  |  | 33.84
5. 기계경비
가. 덤프트럭(4.5ton)
| Q = | 750㎡÷8hr = 93.75㎡/hr
| 노무비 | 20522
| 재료비 | 10316 | 36436 | / | Q = |  | 387 | 218 | 110 | 59
| 경 비 | 5598
나. 덤프트럭(2.5ton) : 라바콘운반용
| Q = | 750㎡÷8hr = 93.75㎡/hr
| 노무비 | 20522
| 재료비 | 5878 | 31195 | / | Q = |  | 331 | 218 | 62 | 51
| 경 비 | 4795
| 소 계 | [5 empty] | 718 | 436 | 172 | 110
| 합 계 (1 ∼ 4) 원/㎡ | [5 empty] | 12885.04 | 1000 | 11741.2 | 143.84
| 적 용 단 가 (원/㎡) | [5 empty] | 12885.04 | 1000 | 11741.2 | 143.84
◈ 차선도색 융착식(백색) 파선 : 1㎡당
수동식(핸드가이드식 라인마크 사용)
1. 재 료 비
| 가. 융착식도료 |  | 4.53 | ℓ * | 2200 | = | 9966 |  | 9966
| 나. 유리알 |  | 0.2 | KG * | 1700 | = | 340 |  | 340
| 나. 프라이머 |  | 0.2 | KG * | 4500 | = | 900 |  | 900
| 나. 프로판가스 |  | 0.2 | KG * | 1676 | = | 335 |  | 335
| 소 계 | [5 empty] | 11541 | 0 | 11541 | 0
2. 배치인원
| 보통인부 | 81,443 × 4인 ÷ 378㎡ |  |  |  | = | 861 | 861
| 특별인부 | 97,951 × 1인 ÷ 378㎡ |  |  |  | = | 259 | 259
| 소 계 | [5 empty] | 1120 | 1120
3. 잡재료비 : 인력비의 5%
|  | 1120 | x | 5% |  | = | 56 |  | 56
4. 공구손료(라인마커) :인력비의 5%
|  | 1120 | x | 6% |  | = | 0 |  |  | 67.2
5. 기계경비
가. 덤프트럭(4.5ton)
| Q = | 378㎡÷8hr = 47.25㎡/hr
| 노무비 | 20522
| 재료비 | 10316 | 36436 | / | Q = |  | 770 | 434 | 218 | 118
| 경 비 | 5598
나. 덤프트럭(2.5ton) : 라바콘운반용
| Q = | 378㎡÷8hr = 47.25㎡/hr
| 노무비 | 20522
| 재료비 | 5878 | 31195 | / | Q = |  | 659 | 434 | 124 | 101
| 경 비 | 4795
| 소 계 | [5 empty] | 1429 | 868 | 342 | 219
| 합 계 (1 ∼ 4) 원/㎡ | [5 empty] | 14213.2 | 1988 | 11939 | 286.2
| 적 용 단 가 (원/㎡) | [5 empty] | 14213.2 | 1988 | 11939 | 286.2
◈ 차선도색 융착식(황색) 실선 : 1㎡당
수동식(핸드가이드식 라인마크 사용)
1. 재 료 비
| 가. 융착식도료 |  | 4.53 | ℓ * | 3050 | = | 13816 |  | 13816
| 나. 유리알 |  | 0.2 | KG * | 1700 | = | 340 |  | 340
| 나. 프라이머 |  | 0.2 | KG * | 4500 | = | 900 |  | 900
| 나. 프로판가스 |  | 0.2 | KG * | 1676 | = | 335 |  | 335
| 소 계 | [5 empty] | 15391 | 0 | 15391 | 0
2. 배치인원
| 보통인부 | 81,443 × 4인 ÷ 750㎡ |  |  |  | = | 434 | 434
| 특별인부 | 97,951 × 1인 ÷ 750㎡ |  |  |  | = | 130 | 130
| 소 계 | [5 empty] | 564 | 564
3. 잡재료비 : 인력비의 5%
|  | 564 | x | 5% |  | = | 28.2 |  | 28.2
4. 공구손료(라인마커) :인력비의 5%
|  | 564 | x | 6% |  | = | 0 |  |  | 33.84
5. 기계경비
가. 덤프트럭(4.5ton)
| Q = | 750㎡÷8hr = 93.75㎡/hr
| 노무비 | 20522
| 재료비 | 10316 | 36436 | / | Q = |  | 387 | 218 | 110 | 59
| 경 비 | 5598
나. 덤프트럭(2.5ton) : 라바콘운반용
| Q = | 750㎡÷8hr = 93.75㎡/hr
| 노무비 | 20522
| 재료비 | 5878 | 31195 | / | Q = |  | 331 | 218 | 62 | 51
| 경 비 | 4795
| 소 계 | [5 empty] | 718 | 436 | 172 | 110
| 합 계 (1 ∼ 4) 원/㎡ | [5 empty] | 16735.04 | 1000 | 15591.2 | 143.84
| 적 용 단 가 (원/㎡) | [5 empty] | 16735.04 | 1000 | 15591.2 | 143.84
◈ 차선도색 융착식(황색) 파선 : 1㎡당
수동식(핸드가이드식 라인마크 사용)
1. 재 료 비
| 가. 융착식도료 |  | 4.53 | ℓ * | 3050 | = | 13816 |  | 13816
| 나. 유리알 |  | 0.2 | KG * | 1700 | = | 340 |  | 340
| 나. 프라이머 |  | 0.2 | KG * | 4500 | = | 900 |  | 900
| 나. 프로판가스 |  | 0.2 | KG * | 1676 | = | 335 |  | 335
| 소 계 | [5 empty] | 15391 | 0 | 15391 | 0
2. 배치인원
| 보통인부 | 81,443 × 4인 ÷ 378㎡ |  |  |  | = | 861 | 861
| 특별인부 | 97,951 × 1인 ÷ 378㎡ |  |  |  | = | 259 | 259
| 소 계 | [5 empty] | 1120 | 1120
3. 잡재료비 : 인력비의 5%
|  | 1120 | x | 5% |  | = | 56 |  | 56
4. 공구손료(라인마커) :인력비의 5%
|  | 1120 | x | 6% |  | = | 0 |  |  | 67.2
5. 기계경비
가. 덤프트럭(4.5ton)
| Q = | 378㎡÷8hr = 47.25㎡/hr
| 노무비 | 20522
| 재료비 | 10316 | 36436 | / | Q = |  | 770 | 434 | 218 | 118
| 경 비 | 5598
나. 덤프트럭(2.5ton) : 라바콘운반용
| Q = | 378㎡÷8hr = 47.25㎡/hr
| 노무비 | 20522
| 재료비 | 5878 | 31195 | / | Q = |  | 659 | 434 | 124 | 101
| 경 비 | 4795
| 소 계 | [5 empty] | 1429 | 868 | 342 | 219
| 합 계 (1 ∼ 4) 원/㎡ | [5 empty] | 18063.2 | 1988 | 15789 | 286.2
| 적 용 단 가 (원/㎡) | [5 empty] | 18063.2 | 1988 | 15789 | 286.2
◈ 차선도색 융착식(횡단보도,주차장):1㎡당
수동식(핸드가이드식 라인마크 사용)
1. 재 료 비
| 가. 융착식도료 |  | 4.53 | ℓ * | 2200 | = | 9966 |  | 9966
| 나. 유리알 |  | 0.2 | KG * | 1700 | = | 340 |  | 340
| 나. 프라이머 |  | 0.2 | KG * | 4500 | = | 900 |  | 900
| 나. 프로판가스 |  | 0.2 | KG * | 1676 | = | 335 |  | 335
| 소 계 | [5 empty] | 11541 | 0 | 11541 | 0
2. 배치인원
| 보통인부 | 81,443 × 4인 ÷ 282㎡ |  |  |  | = | 1155 | 1155
| 특별인부 | 97,951 × 1인 ÷ 282㎡ |  |  |  | = | 347 | 347
| 소 계 | [5 empty] | 1502 | 1502
3. 잡재료비 : 인력비의 5%
|  | 1502 | x | 5% |  | = | 75.1 |  | 75.1
4. 공구손료(라인마커) :인력비의 5%
|  | 1502 | x | 6% |  | = | 0 |  |  | 90.12
5. 기계경비
가. 덤프트럭(4.5ton)
| Q = | 282㎡÷8hr = 35.25㎡/hr
| 노무비 | 20522
| 재료비 | 10316 | 36436 | / | Q = |  | 1032 | 582 | 292 | 158
| 경 비 | 5598
나. 덤프트럭(2.5ton) : 라바콘운반용
| Q = | 282㎡÷8hr = 35.25㎡/hr
| 노무비 | 20522
| 재료비 | 5878 | 31195 | / | Q = |  | 884 | 582 | 166 | 136
| 경 비 | 4795
| 소 계 | [5 empty] | 1916 | 1164 | 458 | 294
| 합 계 (1 ∼ 4) 원/㎡ | [5 empty] | 15124.22 | 2666 | 12074.1 | 384.12
| 적 용 단 가 (원/㎡) | [5 empty] | 15124.22 | 2666 | 12074.1 | 384.12
◈ 차선도색 융착식(문자,기호):1㎡당
수동식(핸드가이드식 라인마크 사용)
1. 재 료 비
| 가. 융착식도료 |  | 4.53 | ℓ * | 2200 | = | 9966 |  | 9966
| 나. 유리알 |  | 0.2 | KG * | 1700 | = | 340 |  | 340
| 나. 프라이머 |  | 0.2 | KG * | 4500 | = | 900 |  | 900
| 나. 프로판가스 |  | 0.2 | KG * | 1676 | = | 335 |  | 335
| 소 계 | [5 empty] | 11541 | 0 | 11541 | 0
2. 배치인원
| 보통인부 | 81,443 × 4인 ÷ 132㎡ |  |  |  | = | 2467 | 2467
| 특별인부 | 97,951 × 1인 ÷ 132㎡ |  |  |  | = | 742 | 742
| 소 계 | [5 empty] | 3209 | 3209
3. 잡재료비 : 인력비의 5%
|  | 3209 | x | 5% |  | = | 160.45 |  | 160.45
4. 공구손료(라인마커) :인력비의 5%
|  | 3209 | x | 6% |  | = | 0 |  |  | 192.54
5. 기계경비
가. 덤프트럭(4.5ton)
| Q = | 132㎡÷8hr = 16.5㎡/hr
| 노무비 | 20522
| 재료비 | 10316 | 36436 | / | Q = |  | 2207 | 1243 | 625 | 339
| 경 비 | 5598
나. 덤프트럭(2.5ton) : 라바콘운반용
| Q = | 132㎡÷8hr = 16.5㎡/hr
| 노무비 | 20522
| 재료비 | 5878 | 31195 | / | Q = |  | 1889 | 1243 | 356 | 290
| 경 비 | 4795
| 소 계 | [5 empty] | 4096 | 2486 | 981 | 629
| 합 계 (1 ∼ 4) 원/㎡ | [5 empty] | 19198.99 | 5695 | 12682.45 | 821.54
| 적 용 단 가 (원/㎡) | [5 empty] | 19198.99 | 5695 | 12682.45 | 821.54