## 내역서
내 역 서
공사명 : 2015년 중랑구 공통 내역서(하반기) | [10 empty] | 도로,하수분야
호표 | 공 종 | 규 격 | 수량 | 단위 | 재 료 비 |  | 노 무 비 |  | 경 비 |  | 합 계
[5 empty] | 단 가 | 금 액 | 단 가 | 금 액 | 단 가 | 금 액 | 단 가 | 금 액
1. 기본대가
1 | 몰탈 | 1:2 | 1 | ㎥ | 98700 | 98700 | 59113 | 59113 | 17680 | 17680 | 175493 | 175493
2 | 몰탈 | 1:3 | 1 | ㎥ | 82420 | 82420 | 59113 | 59113 | 13260 | 13260 | 154793 | 154793
3 | 몰탈 | 1:5 | 1 | ㎥ | 62290 | 62290 | 59113 | 59113 | 8320 | 8320 | 129723 | 129723
4 | 콘크리트 (18mpa) | 인력비빔 | 1 | ㎥ | 64236 | 64236 | 194616 | 194616 | 8398 | 8398 | 267250 | 267250
5 | 콘크리트 (18mpa) | 인력비빔 소형(3m³) | 1 | ㎥ | 64236 | 64236 | 305706 | 305706 | 8398 | 8398 | 378340 | 378340
6 | 콘크리트 (18mpa) | 초속경 인력 소형(3m³) | 1 | ㎥ | 302610 | 302610 | 305706 | 305706 | 8398 | 8398 | 616714 | 616714
7 | 콘크리트 (10mpa) | 인력비빔 | 1 | ㎥ | 51922 | 51922 | 194616 | 194616 | 5486 | 5486 | 252024 | 252024
8 | 콘크리트 (10mpa) | 인력비빔 소형(3m³) | 1 | ㎥ | 51922 | 51922 | 305706 | 305706 | 5486 | 5486 | 363114 | 363114
9 | 철근현장가공 및 조립 | 간단가공 | 1 | 톤 | 574055 | 574055 | 501784 | 501784 | 0 | 0 | 1075839 | 1075839
10 | 철근현장가공 및 조립 | 보통가공 | 1 | 톤 | 14162 | 14162 | 563492 | 563492 | 0 | 0 | 577654 | 577654
11 | 철근현장가공 및 조립 | 복잡가공 | 1 | 톤 | 17286 | 17286 | 624270 | 624270 | 0 | 0 | 641556 | 641556
12 | 철근현장가공 및 조립 | 매우복잡 | 1 | 톤 | 16079 | 16079 | 697822 | 697822 | 0 | 0 | 713901 | 713901
13 | 철근가공(공장) | 간단가공 | 1 | 톤 | 10271 | 10271 | 29336 | 29336 | 17602 | 17602 | 57209 | 57209
14 | 철근가공(공장) | 보통가공 | 1 | 톤 | 10419 | 10419 | 36739 | 36739 | 22044 | 22044 | 69202 | 69202
15 | 철근가공(공장) | 복잡한가공 | 1 | 톤 | 12879 | 12879 | 47999 | 47999 | 28799 | 28799 | 89677 | 89677
16 | 철근가공(공장) | 매우복잡 | 1 | 톤 | 13152 | 13152 | 61634 | 61634 | 36981 | 36981 | 111767 | 111767
17 | 합판거푸집 | 1회사용 | 1 | ㎡ | 19716 | 19716 | 44369 | 44369 | 0 | 0 | 64085 | 64085
18 | 합판거푸집(소형구조) | 1회사용,10m³미만 | 1 | ㎡ | 19716 | 19716 | 56226 | 56226 | 0 | 0 | 75942 | 75942
19 | 합판거푸집 | 2회사용 | 1 | ㎡ | 11238 | 11238 | 26621 | 26621 | 0 | 0 | 37859 | 37859
20 | 합판거푸집(소형구조) | 2회사용,10m³미만 | 1 | ㎡ | 11238 | 11238 | 33735 | 33735 | 0 | 0 | 44973 | 44973
21 | 합판거푸집 | 3회사용 | 1 | ㎡ | 9089 | 9089 | 20897 | 20897 | 0 | 0 | 29986 | 29986
22 | 합판거푸집(소형구조) | 3회사용,10m³미만 | 1 | ㎡ | 9089 | 9089 | 26482 | 26482 | 0 | 0 | 35571 | 35571
23 | 합판거푸집 | 4회사용 | 1 | ㎡ | 7906 | 7906 | 17747 | 17747 | 0 | 0 | 25653 | 25653
24 | 합판거푸집(소형구조) | 4회사용,10m³미만 | 1 | ㎡ | 7906 | 7906 | 22490 | 22490 | 0 | 0 | 30396 | 30396
25 | 합판거푸집 | 5회사용 | 1 | ㎡ | 7314 | 7314 | 15174 | 15174 | 0 | 0 | 22488 | 22488
26 | 합판거푸집(소형구조) | 5회사용,10m³미만 | 1 | ㎡ | 7314 | 7314 | 19229 | 19229 | 0 | 0 | 26543 | 26543
27 | 합판거푸집 | 6회사용 | 1 | ㎡ | 6841 | 6841 | 14198 | 14198 | 0 | 0 | 21039 | 21039
28 | 합판거푸집(소형구조) | 6회사용,10m³미만 | 1 | ㎡ | 6841 | 6841 | 17992 | 17992 | 0 | 0 | 24833 | 24833
29 | 목재거푸집 | 1회사용 | 1 | ㎡ | 23859 | 23859 | 76144 | 76144 | 0 | 0 | 100003 | 100003
30 | 목재거푸집(소형구조) | 1회사용,10m³미만 | 1 | ㎡ | 23859 | 23859 | 98593 | 98593 | 0 | 0 | 122452 | 122452
31 | 목재거푸집 | 2회사용 | 1 | ㎡ | 13766 | 13766 | 47970 | 47970 | 0 | 0 | 61736 | 61736
32 | 목재거푸집(소형구조) | 2회사용,10m³미만 | 1 | ㎡ | 13766 | 13766 | 62113 | 62113 | 0 | 0 | 75879 | 75879
33 | 목재거푸집 | 3회사용 | 1 | ㎡ | 11118 | 11118 | 39290 | 39290 | 0 | 0 | 50408 | 50408
34 | 목재거푸집(소형구조) | 3회사용,10m³미만 | 1 | ㎡ | 11118 | 11118 | 50873 | 50873 | 0 | 0 | 61991 | 61991
35 | 녹막이페인트 |  | 1 | ㎡ | 470 | 470 | 2425 | 2425 | 0 | 0 | 2895 | 2895
36 | 조합페인트칠 | 철재면2회칠 | 1 | ㎡ | 1006 | 1006 | 5873 | 5873 | 35 | 35 | 6914 | 6914
37 | 조합페인트칠 | 목재면2회칠 | 1 | ㎡ | 928 | 928 | 5234 | 5234 | 37 | 37 | 6199 | 6199
38 | 레미콘타설(인력) | 토목,무근구조물 | 1 | ㎥ | 0 | 0 | 30540 | 30540 | 0 | 0 | 30540 | 30540
39 | 레미콘타설(인력) | 토목,무근(소형구조물) | 1 | ㎥ | 0 | 0 | 61082 | 61082 | 0 | 0 | 61082 | 61082
40 | 레미콘타설(인력) | 토목,철근구조물 | 1 | ㎥ | 0 | 0 | 34287 | 34287 | 0 | 0 | 34287 | 34287
41 | 콘크리트펌프차붐타설 | 무근50m³미만 | 1 | ㎥ | 1291 | 1291 | 9428 | 9428 | 2599 | 2599 | 13318 | 13318
42 | 콘크리트펌프차붐타설 | 무근50~100m³미만 | 1 | ㎥ | 907 | 907 | 9048 | 9048 | 1824 | 1824 | 11779 | 11779
43 | 콘크리트펌프차붐타설 | 무근100~300m³이상 | 1 | ㎥ | 769 | 769 | 8912 | 8912 | 1548 | 1548 | 11229 | 11229
44 | 콘크리트펌프차붐타설 | 철근50m³미만 | 1 | ㎥ | 1539 | 1539 | 10655 | 10655 | 3096 | 3096 | 15290 | 15290
45 | 콘크리트펌프차붐타설 | 철근50~100m³미만 | 1 | ㎥ | 1016 | 1016 | 10139 | 10139 | 2045 | 2045 | 13200 | 13200
46 | 콘크리트펌프차붐타설 | 철근100~300m³이상 | 1 | ㎥ | 852 | 852 | 9976 | 9976 | 1713 | 1713 | 12541 | 12541
47 | 포장절단 | 1차로 | 1 | m | 754 | 754 | 1253 | 1253 | 33 | 33 | 2040 | 2040
48 | 포장절단 | 2차로 | 1 | m | 670 | 670 | 724 | 724 | 19 | 19 | 1413 | 1413
49 | 흄관절단 | 250mm | 1 | 개소 | 90 | 90 | 1804 | 1804 | 65 | 65 | 1959 | 1959
50 | 흄관절단 | 300mm | 1 | 개소 | 135 | 135 | 2713 | 2713 | 122 | 122 | 2970 | 2970
51 | 흄관절단 | 450mm | 1 | 개소 | 451 | 451 | 9023 | 9023 | 326 | 326 | 9800 | 9800
52 | 흄관절단 | 500mm | 1 | 개소 | 675 | 675 | 13514 | 13514 | 366 | 366 | 14555 | 14555
53 | 흄관절단 | 600mm | 1 | 개소 | 945 | 945 | 18915 | 18915 | 489 | 489 | 20349 | 20349
54 | 흄관절단 | 700mm | 1 | 개소 | 1215 | 1215 | 24302 | 24302 | 611 | 611 | 26128 | 26128
55 | 흄관절단 | 800mm | 1 | 개소 | 1575 | 1575 | 31509 | 31509 | 757 | 757 | 33841 | 33841
| 계 |  |  |  |  | 1683621 |  | 5038264 |  | 196537 |  | 6918422 | 6918422
2. 토 공
56 | 인력절취 | 보통토사 | 1 | ㎥ | 0 | 0 | 14330 | 14330 | 0 | 0 | 14330 | 14330
57 | 인력절취 | 견질토사 | 1 | ㎥ | 0 | 0 | 19704 | 19704 | 0 | 0 | 19704 | 19704
58 | 인력터파기 | 보통토사 0-1m | 1 | ㎥ | 0 | 0 | 17913 | 17913 | 0 | 0 | 17913 | 17913
59 | 인력터파기 | 보통토사 1-2m | 1 | ㎥ | 0 | 0 | 24182 | 24182 | 0 | 0 | 24182 | 24182
60 | 인력터파기 | 견질토사 0-1m | 1 | ㎥ | 0 | 0 | 23287 | 23287 | 0 | 0 | 23287 | 23287
61 | 인력터파기 | 견질토사 1-2m | 1 | ㎥ | 0 | 0 | 31348 | 31348 | 0 | 0 | 31348 | 31348
62 | 되메우기 | 인력 | 1 | ㎥ | 0 | 0 | 8956 | 8956 | 0 | 0 | 8956 | 8956
63 | 되메우기 및 다짐 | 인력 | 1 | ㎥ | 291 | 291 | 14367 | 14367 | 117 | 117 | 14775 | 14775
64 | 아스팔트포장깨기 | 인력 | 1 | ㎥ | 8494 | 8494 | 169891 | 169891 | 0 | 0 | 178385 | 178385
65 | 아스팔트포장깨기 | 소형브레이커+공기압축기 | 1 | ㎥ | 2979 | 2979 | 57479 | 57479 | 1138 | 1138 | 61596 | 61596
66 | 아스팔트포장깨기 | BH0.4+브레이커 | 1 | ㎥ | 3571 | 3571 | 9811 | 9811 | 4210 | 4210 | 17592 | 17592
67 | 아스팔트포장깨기 | BH0.7+브레이커 | 1 | ㎥ | 3404 | 3404 | 7038 | 7038 | 5292 | 5292 | 15734 | 15734
68 | 콘크리트포장깨기 | 인력 | 1 | ㎥ | 10059 | 10059 | 201187 | 201187 | 0 | 0 | 211246 | 211246
69 | 콘크리트포장깨기 | 소형브레이커+공기압축기 | 1 | ㎥ | 4470 | 4470 | 75332 | 75332 | 1683 | 1683 | 81485 | 81485
70 | 콘크리트깨기(무근) | 인력 | 1 | ㎥ | 12427 | 12427 | 248546 | 248546 | 0 | 0 | 260973 | 260973
71 | 콘크리트깨기(무근) | 소형브레이커+공기압축기 | 1 | ㎥ | 4470 | 4470 | 75332 | 75332 | 1683 | 1683 | 81485 | 81485
72 | 보차도경계석철거 | 200*250*1000(인력) | 1 | m | 0 | 0 | 17338 | 17338 | 0 | 0 | 17338 | 17338
73 | 벽돌헐기 | 인력 | 1 | ㎡ | 5099 | 5099 | 101993 | 101993 | 0 | 0 | 107092 | 107092
74 | 석축헐기(찰쌓기) | 인력 | 1 | ㎡ | 2686 | 2686 | 53739 | 53739 | 0 | 0 | 56425 | 56425
75 | 석축헐기(메쌓기) | 인력(45-60cm) | 1 | ㎡ | 895 | 895 | 17913 | 17913 | 0 | 0 | 18808 | 18808
76 | 기계터파기(토사) | B.H 0.2m³ | 1 | ㎥ | 425 | 425 | 1715 | 1715 | 710 | 710 | 2850 | 2850
77 | 기계터파기(토사) | B.H 0.4m³ | 1 | ㎥ | 425 | 425 | 857 | 857 | 395 | 395 | 1677 | 1677
78 | 기계터파기(토사) | B.H 0.7m³ | 1 | ㎥ | 321 | 321 | 544 | 544 | 433 | 433 | 1298 | 1298
79 | 기계되메우기(토사) | B.H 0.2m³ | 1 | ㎥ | 235 | 235 | 949 | 949 | 393 | 393 | 1577 | 1577
80 | 되메우기및다짐(토사) | B.H 0.2m³ | 1 | ㎥ | 526 | 526 | 6360 | 6360 | 510 | 510 | 7396 | 7396
81 | 기계되메우기(토사) | B.H 0.4m³ | 1 | ㎥ | 235 | 235 | 474 | 474 | 218 | 218 | 927 | 927
82 | 되메우기및다짐(토사) | B.H 0.4m³ | 1 | ㎥ | 526 | 526 | 5885 | 5885 | 335 | 335 | 6746 | 6746
83 | 기계되메우기(토사) | B.H 0.7m³ | 1 | ㎥ | 177 | 177 | 301 | 301 | 240 | 240 | 718 | 718
84 | 되메우기및다짐(토사) | B.H 0.7m³ | 1 | ㎥ | 468 | 468 | 5712 | 5712 | 357 | 357 | 6537 | 6537
85 | 인력상차 | 토사 | 1 | ㎥ | 0 | 0 | 9329 | 9329 | 0 | 0 | 9329 | 9329
86 | 인력상차 | Con'c | 1 | ㎥ | 0 | 0 | 11196 | 11196 | 0 | 0 | 11196 | 11196
87 | 기계상차(토사) | B.H 0.2m³ | 1 | ㎥ | 294 | 294 | 1187 | 1187 | 491 | 491 | 1972 | 1972
88 | 기계상차(토사) | B.H 0.4m³ | 1 | ㎥ | 294 | 294 | 593 | 593 | 273 | 273 | 1160 | 1160
89 | 기계상차(토사) | B.H 0.7m³ | 1 | ㎥ | 222 | 222 | 376 | 376 | 300 | 300 | 898 | 898
90 | 기계상차(폐기물) | B.H 0.2m³ | 1 | ㎥ | 754 | 754 | 3038 | 3038 | 1258 | 1258 | 5050 | 5050
91 | 기계상차(폐기물) | B.H 0.4m³ | 1 | ㎥ | 752 | 752 | 1518 | 1518 | 699 | 699 | 2969 | 2969
92 | 기계상차(폐기물) | B.H 0.7m³ | 1 | ㎥ | 569 | 569 | 964 | 964 | 767 | 767 | 2300 | 2300
93 | 인력절취(토사) | 보통토사 | 1 | ㎥ | 0 | 0 | 14330 | 14330 | 0 | 0 | 14330 | 14330
94 | 인력절취(토사) | 견질토,자갈섞인점토 | 1 | ㎥ | 0 | 0 | 19704 | 19704 | 0 | 0 | 19704 | 19704
95 | 기계절취(토사) | B.H 0.2m³ | 1 | ㎥ | 360 | 360 | 1451 | 1451 | 601 | 601 | 2412 | 2412
96 | 기계절취(토사) | B.H 0.4m³ | 1 | ㎥ | 359 | 359 | 725 | 725 | 334 | 334 | 1418 | 1418
97 | 기계절취(토사) | B.H 0.7m³ | 1 | ㎥ | 271 | 271 | 460 | 460 | 366 | 366 | 1097 | 1097
98 | 기계절취(Con'c) | B.H 0.4m³ | 1 | ㎥ | 752 | 752 | 1518 | 1518 | 699 | 699 | 2969 | 2969
99 | 기계절취(Con'c) | B.H 0.7m³ | 1 | ㎥ | 569 | 569 | 964 | 964 | 767 | 767 | 2300 | 2300
100 | 구조물헐기(무근) | 소형브레이커+공기압축기 | 1 | ㎥ | 4944 | 4944 | 107177 | 107177 | 1445 | 1445 | 113566 | 113566
101 | 구조물헐기(30cm미만) | 0.4BH+대형브레이커 | 1 | ㎥ | 4232 | 4232 | 11624 | 11624 | 4989 | 4989 | 20845 | 20845
102 | 구조물헐기(30cm이상) | 0.4BH+대형브레이커 | 1 | ㎥ | 5371 | 5371 | 14754 | 14754 | 6332 | 6332 | 26457 | 26457
103 | 구조물헐기(30cm미만) | 0.7BH+대형브레이커 | 1 | ㎥ | 4033 | 4033 | 8339 | 8339 | 6270 | 6270 | 18642 | 18642
104 | 구조물헐기(30cm이상) | 0.6BH+대형브레이커 | 1 | ㎥ | 5153 | 5153 | 10655 | 10655 | 8012 | 8012 | 23820 | 23820
105 | 잔토(토사) 중집 1km | 2.5DT + 인력 | 1 | ㎥ | 728 | 728 | 19628 | 19628 | 2200 | 2200 | 22556 | 22556
106 | 잔토(토사) 중집 1km | 4.5DT + 인력 | 1 | ㎥ | 697 | 697 | 17848 | 17848 | 2096 | 2096 | 20641 | 20641
107 | 잔토(토사) 중집 1km | 2.5DT + 0.2BH | 1 | ㎥ | 1013 | 1013 | 5564 | 5564 | 1265 | 1265 | 7842 | 7842
108 | 잔토(토사) 중집 1km | 4.5DT + 0.2BH | 1 | ㎥ | 1119 | 1119 | 3563 | 3563 | 945 | 945 | 5627 | 5627
109 | 잔토(토사) 중집 1km | 4.5DT + 0.4BH | 1 | ㎥ | 908 | 908 | 2890 | 2890 | 767 | 767 | 4565 | 4565
110 | 잔토(토사) 운반 L=30km | 15DT + 0.4BH | 1 | ㎥ | 4496 | 4496 | 4994 | 4994 | 3237 | 3237 | 12727 | 12727
111 | 잔토(토사) 운반 L=30km | 15DT + 0.7BH | 1 | ㎥ | 4139 | 4139 | 4596 | 4596 | 2980 | 2980 | 11715 | 11715
112 | 잔토(토사) 운반 L=30km | 20DT + 0.4BH | 1 | ㎥ | 4485 | 4485 | 3960 | 3960 | 3557 | 3557 | 12002 | 12002
113 | 잔토(토사) 운반 L=30km | 20DT + 0.7BH | 1 | ㎥ | 4038 | 4038 | 3565 | 3565 | 3202 | 3202 | 10805 | 10805
114 | 잔토(토사) 운반 L=30km | 24DT + 0.4BH | 1 | ㎥ | 4490 | 4490 | 3447 | 3447 | 3642 | 3642 | 11579 | 11579
115 | 잔토(토사) 운반 L=30km | 24DT + 0.7BH | 1 | ㎥ | 3971 | 3971 | 3049 | 3049 | 3221 | 3221 | 10241 | 10241
116 | 폐기물(Con'C) 중집 1km | 2.5DT + 인력 | 1 | ㎥ | 1052 | 1052 | 25394 | 25394 | 3058 | 3058 | 29504 | 29504
117 | 폐기물(Con'C) 중집 1km | 4.5DT + 인력 | 1 | ㎥ | 1009 | 1009 | 20832 | 20832 | 2888 | 2888 | 24729 | 24729
118 | 폐기물(Con'C) 중집 1km | 2.5DT + 0.2BH | 1 | ㎥ | 1756 | 1756 | 9638 | 9638 | 2191 | 2191 | 13585 | 13585
119 | 폐기물(Con'C) 중집 1km | 4.5DT + 0.2BH | 1 | ㎥ | 2229 | 2229 | 7096 | 7096 | 1883 | 1883 | 11208 | 11208
120 | 폐기물(Con'C) 중집 1km | 4.5DT + 0.4BH | 1 | ㎥ | 1615 | 1615 | 5143 | 5143 | 1365 | 1365 | 8123 | 8123
121 | 폐기물(Con'C) 운반 L=30km | 15DT + 0.7BH | 1 | ㎥ | 6115 | 6115 | 6792 | 6792 | 4403 | 4403 | 17310 | 17310
122 | 폐기물(Con'C) 운반 L=30km | 20DT + 0.7BH | 1 | ㎥ | 6009 | 6009 | 5306 | 5306 | 4766 | 4766 | 16081 | 16081
123 | 폐기물(Con'C) 운반 L=30km | 24DT + 0.7BH | 1 | ㎥ | 5937 | 5937 | 4558 | 4558 | 4815 | 4815 | 15310 | 15310
| 계 |  |  |  |  | 146918 |  | 1590248 |  | 103798 |  | 1840964 | 1840964
3. 구조물공
124 | 상수도맨홀인상 | Ø648 개소당 | 1 | 개소 | 136572 | 136572 | 296671 | 296671 | 2882 | 2882 | 436125 | 436125
125 | 상수도각형맨홀인상 | 60×40 개소당 | 1 | 개소 | 109085 | 109085 | 247922 | 247922 | 2160 | 2160 | 359167 | 359167
126 | 상수도소형맨홀인상 | 개소당 | 1 | 개소 | 18998 | 18998 | 118611 | 118611 | 427 | 427 | 138036 | 138036
127 | 체신맨홀인상 | Ø766 개소당 | 1 | 개소 | 151077 | 151077 | 317388 | 317388 | 3183 | 3183 | 471648 | 471648
128 | 하수도맨홀인상 | Ø648 개소당 | 1 | 개소 | 85259 | 85259 | 205108 | 205108 | 1522 | 1522 | 291889 | 291889
129 | 하수도맨홀인상 | Ø750 개소당 BOX구간 | 1 | 개소 | 103981 | 103981 | 291389 | 291389 | 2226 | 2226 | 397596 | 397596
130 | 맨홀뚜껑교체 | Ø648 개소당 | 1 | 개소 | 85259 | 85259 | 205108 | 205108 | 1522 | 1522 | 291889 | 291889
131 | 수팽창고무지수판 | (20×10mm) | 1 | m | 2687 | 2687 | 0 | 0 | 134 | 134 | 2821 | 2821
132 | 도로경계블록설치(기계) | 150×150×1000 | 1 | m | 4440 | 4440 | 14195 | 14195 | 1682 | 1682 | 20317 | 20317
133 | 도로경계석설치(기계) | 150×150×1000(화강석) | 1 | m | 4481 | 4481 | 15634 | 15634 | 856 | 856 | 20971 | 20971
134 | 보차도경계블록설치(기계) | 205×250×1000 | 1 | m | 5122 | 5122 | 17773 | 17773 | 3125 | 3125 | 26020 | 26020
135 | 보차도경계석설치(기계) | 200×250×1000(화강석) | 1 | m | 5122 | 5122 | 19170 | 19170 | 1153 | 1153 | 25445 | 25445
136 | 보차도경계측구설치 | 인력 B=45cm | 1 | m | 7041 | 7041 | 22326 | 22326 | 713 | 713 | 30080 | 30080
137 | 보차도경계측구설치 | 인력 B=50cm | 1 | m | 7683 | 7683 | 24272 | 24272 | 797 | 797 | 32752 | 32752
138 | 보차도경계측구설치 | 레미콘 B=45cm | 1 | m | 1581 | 1581 | 8379 | 8379 | 0 | 0 | 9960 | 9960
139 | 보차도경계측구설치 | 레미콘 B=50cm | 1 | m | 1581 | 1581 | 8685 | 8685 | 0 | 0 | 10266 | 10266
| 계 |  |  |  |  | 729969 |  | 1812631 |  | 22382 |  | 2564982 | 2564982
4. 포 장 공
140 | 소형고압블록걷기 | T=6~8cm | 1 | ㎡ | 0 | 0 | 4120 | 4120 | 0 | 0 | 4120 | 4120
141 | 보도블록 절단(직선) | 캇타기(5마력) | 1 | ㎡ | 1369 | 1369 | 4687 | 4687 | 146 | 146 | 6202 | 6202
142 | 보도블록 절단(곡선) | 캇타기(5마력) | 1 | ㎡ | 4447 | 4447 | 15001 | 15001 | 467 | 467 | 19915 | 19915
143 | 소형고압블록포장 | T=6~8cm | 1 | a | 262582 | 262582 | 781638 | 781638 | 149546 | 149546 | 1193766 | 1193766
144 | 소형고압블록포장 | T=6~8cm(지장물5%이상) | 1 | a | 249550 | 249550 | 611704 | 611704 | 182513 | 182513 | 1043767 | 1043767
145 | 바닥비닐깔기 | T=0.03mm | 1 | a | 0 | 0 | 35826 | 35826 | 0 | 0 | 35826 | 35826
146 | 바닥모래포설 | T=3cm | 1 | a | 75900 | 75900 | 134349 | 134349 | 0 | 0 | 210249 | 210249
147 | 콘크리트포장(레미콘) | T=20cm | 1 | a | 84983 | 84983 | 264124 | 264124 | 0 | 0 | 349107 | 349107
148 | 콘크리트포장(현장타설) | T=20cm | 1 | a | 1365941 | 1365941 | 4102705 | 4102705 | 167960 | 167960 | 5636606 | 5636606
149 | 동상방지층 | 인력식 소규모 장비사용 30cm | 1 | a | 930671 | 930671 | 179716 | 179716 | 45084 | 45084 | 1155471 | 1155471
150 | 동상방지층 | T=30cm 길어깨 | 1 | a | 957704 | 957704 | 123241 | 123241 | 73663 | 73663 | 1154608 | 1154608
151 | 동상방지층 | T=30cm 본선포장 | 1 | a | 913984 | 913984 | 51350 | 51350 | 34827 | 34827 | 1000161 | 1000161
152 | 보조기층 | 인력식 소규모 장비사용 30cm | 1 | a | 685940 | 685940 | 197760 | 197760 | 49611 | 49611 | 933311 | 933311
153 | 보조기층 | T=30cm 길어깨 | 1 | a | 715965 | 715965 | 151034 | 151034 | 81338 | 81338 | 948337 | 948337
154 | 보조기층 | T=30cm 본선포장 | 1 | a | 667261 | 667261 | 62062 | 62062 | 37961 | 37961 | 767284 | 767284
155 | 입도조정기층 | 인력식 소규모 장비사용 20cm | 1 | a | 461113 | 461113 | 146423 | 146423 | 36744 | 36744 | 644280 | 644280
156 | 입도조정기층 | T=20cm 길어깨 | 1 | a | 484502 | 484502 | 113878 | 113878 | 61387 | 61387 | 659767 | 659767
157 | 입도조정기층 | T=20cm 본선포장 | 1 | a | 447059 | 447059 | 45548 | 45548 | 27860 | 27860 | 520467 | 520467
158 | 아스팔트기층 | 인력식 소규모 장비사용 7.5cm | 1 | a | 42755 | 42755 | 326211 | 326211 | 30289 | 30289 | 399255 | 399255
159 | 아스팔트기층 | 7.5cm | 1 | a | 15834 | 15834 | 41539 | 41539 | 20972 | 20972 | 78345 | 78345
160 | 프라임코팅 | RSC-3:75ℓ/a | 1 | a | 60168 | 60168 | 4955 | 4955 | 2468 | 2468 | 67591 | 67591
161 | 텍코팅 | RSC-4:30ℓ/a | 1 | a | 24168 | 24168 | 4955 | 4955 | 1028 | 1028 | 30151 | 30151
162 | 아스팔트표층 | 인력식 소규모 장비사용 5cm | 1 | a | 42965 | 42965 | 335167 | 335167 | 30289 | 30289 | 408421 | 408421
163 | 아스팔트표층(기계) | 1.4m≤시공폭≤3m 5cm | 1 | a | 25982 | 25982 | 92040 | 92040 | 35774 | 35774 | 153796 | 153796
164 | 아스팔트표층(기계) | 3m≤시공폭 5cm | 1 | a | 10626 | 10626 | 42186 | 42186 | 14307 | 14307 | 67119 | 67119
165 | 아스팔트 덧씌우기 | 1.4m≤시공폭≤3m 5cm | 1 | a | 25982 | 25982 | 92040 | 92040 | 35774 | 35774 | 153796 | 153796
166 | 아스팔트 덧씌우기 | 3m≤시공폭 5cm | 1 | a | 10626 | 10626 | 42186 | 42186 | 14307 | 14307 | 67119 | 67119
167 | 절삭후 아스팔트 덧씌우기 | 불연속구간 | 1 | a | 55491 | 55491 | 95441 | 95441 | 103829 | 103829 | 254761 | 254761
168 | 소규모 포장복구 | 소파보수 | 1 | a | 265382 | 265382 | 2363936 | 2363936 | 330112 | 330112 | 2959430 | 2959430
169 | 소규모 포장복구 | 소파보수, 10m2 미만 | 1 | a | 344877 | 344877 | 3070427 | 3070427 | 429144 | 429144 | 3844448 | 3844448
170 | 소규모 도로긴급복구 | 긴급 도로보수 | 1 | a | 537054 | 537054 | 4207046 | 4207046 | 519414 | 519414 | 5263514 | 5263514
171 | 표층청소비 |  | 1 | a | 210 | 210 | 8956 | 8956 | 0 | 0 | 9166 | 9166
172 | 과속방지턱설치 | 3.6×0.08×1m | 1 | m | 11043 | 11043 | 19800 | 19800 | 1512 | 1512 | 32355 | 32355
173 | 차선도색(융착, 수동식) | 백색실선, 15cm | 1 | m | 1817 | 1817 | 602 | 602 | 37 | 37 | 2456 | 2456
174 | 차선도색(융착, 수동식) | 백색파선, 15cm | 1 | m | 1896 | 1896 | 1194 | 1194 | 76 | 76 | 3166 | 3166
175 | 차선도색(융착, 수동식) | 황색실선, 15cm | 1 | m | 2008 | 2008 | 602 | 602 | 37 | 37 | 2647 | 2647
176 | 차선도색(융착, 수동식) | 황색파선, 15cm | 1 | m | 2087 | 2087 | 1194 | 1194 | 76 | 76 | 3357 | 3357
| 계 |  |  |  |  | 9789942 |  | 17775643 |  | 2518552 |  | 30084137 | 30084137
5. 부 대 공
177 | 공사안내현수막설치 | 6.0m×0.9m | 1 | 개 | 0 | 0 | 0 | 0 | 60000 | 60000 | 60000 | 60000
178 | 공사안내간판설치 | 1.8m×0.9m | 1 | 개 | 0 | 0 | 0 | 0 | 105000 | 105000 | 105000 | 105000
179 | 방진막 설치 | 기존비계사용 | 1 | ㎡ | 0 | 0 | 0 | 0 | 9686 | 9686 | 9686 | 9686
180 | 낙하물방지망설치 | 3개월 | 1 | ㎡ | 2788 | 2788 | 6479 | 6479 |  | 0 | 9267 | 9267
181 | 낙하물방지망설치 | 6개월 | 1 | ㎡ | 3283 | 3283 | 6479 | 6479 |  | 0 | 9762 | 9762
182 | 낙하물방지망설치 | 12개월 | 1 | ㎡ | 4408 | 4408 | 6479 | 6479 | 0 | 0 | 10887 | 10887
183 | 콘테이너형가설사무실 | 3.0×3.0 3개월 | 1 | 동 | 0 | 0 | 0 | 0 | 292868 | 292868 | 292868 | 292868
184 | 콘테이너형가설사무실 | 3.0×6.0 3개월 | 1 | 동 | 0 | 0 | 0 | 0 | 376389 | 376389 | 376389 | 376389
185 | 콘테이너형가설사무실 | 3.0×3.0 6개월 | 1 | 동 | 0 | 0 | 0 | 0 | 356868 | 356868 | 356868 | 356868
186 | 콘테이너형가설사무실 | 3.0×6.0 6개월 | 1 | 동 | 0 | 0 | 0 | 0 | 460389 | 460389 | 460389 | 460389
187 | 콘테이너형가설사무실 | 3.0×9.0 6개월 | 1 | 동 | 0 | 0 | 0 | 0 | 655941 | 655941 | 655941 | 655941
188 | 콘테이너형가설사무실 | 3.0×3.0 12개월 | 1 | 동 | 0 | 0 | 0 | 0 | 500868 | 500868 | 500868 | 500868
189 | 콘테이너형가설사무실 | 3.0×6.0 12개월 | 1 | 동 | 0 | 0 | 0 | 0 | 649389 | 649389 | 649389 | 649389
190 | 콘테이너형가설사무실 | 3.0×9.0 12개월 | 1 | 동 | 0 | 0 | 0 | 0 | 943941 | 943941 | 943941 | 943941
191 | 콘테이너형가설창고 | 3.0×3.0 3개월 | 1 | 동 | 0 | 0 | 0 | 0 | 292868 | 292868 | 292868 | 292868
192 | 콘테이너형가설창고 | 3.0×6.0 3개월 | 1 | 동 | 0 | 0 | 0 | 0 | 376389 | 376389 | 376389 | 376389
193 | 콘테이너형가설창고 | 3.0×3.0 6개월 | 1 | 동 | 0 | 0 | 0 | 0 | 356868 | 356868 | 356868 | 356868
194 | 콘테이너형가설창고 | 3.0×6.0 6개월 | 1 | 동 | 0 | 0 | 0 | 0 | 460389 | 460389 | 460389 | 460389
195 | 콘테이너형가설창고 | 3.0×9.0 6개월 | 1 | 동 | 0 | 0 | 0 | 0 | 559941 | 559941 | 559941 | 559941
196 | 콘테이너형가설창고 | 3.0×3.0 12개월 | 1 | 동 | 0 | 0 | 0 | 0 | 500868 | 500868 | 500868 | 500868
197 | 콘테이너형가설창고 | 3.0×6.0 12개월 | 1 | 동 | 0 | 0 | 0 | 0 | 649389 | 649389 | 649389 | 649389
198 | 콘테이너형가설창고 | 3.0×9.0 12개월 | 1 | 동 | 0 | 0 | 0 | 0 | 793941 | 793941 | 793941 | 793941
199 | P.E안전휀스 | 1,510cm×910cm | 1 | 개 | 0 | 0 | 0 | 0 | 16000 | 16000 | 16000 | 16000
200 | P.E안전휀스 3개월 | 1,510cm×910cm | 1 | 개 | 0 | 0 | 0 | 0 | 4542 | 4542 | 4542 | 4542
201 | P.E안전휀스 6개월 | 1,510cm×910cm | 1 | 개 | 0 | 0 | 0 | 0 | 5662 | 5662 | 5662 | 5662
202 | P.E안전휀스 12개월 | 1,510cm×910cm | 1 | 개 | 0 | 0 | 0 | 0 | 7582 | 7582 | 7582 | 7582
| 계 |  |  |  |  | 10479 |  | 19437 |  | 8435778 |  | 8465694 | 8465694
6. 중 기
203 | 불도저 | 19톤 무한궤도 | 1 | 시간 | 32332 | 32332 | 27168 | 27168 | 25599 | 25599 | 85099 | 85099
204 | 불도저 | 32톤 무한궤도 | 1 | 시간 | 53800 | 53800 | 27168 | 27168 | 33999 | 33999 | 114967 | 114967
205 | 유압식 리퍼 | 19톤 무한궤도 | 1 | 시간 | 0 | 0 | 0 | 0 | 1132 | 1132 | 1132 | 1132
206 | 유압식 리퍼 | 32톤 무한궤도 | 1 | 시간 | 0 | 0 | 0 | 0 | 1775 | 1775 | 1775 | 1775
207 | 굴삭기(무한궤도) | 0.2㎥ | 1 | 시간 | 6745 | 6745 | 27168 | 27168 | 11251 | 11251 | 45164 | 45164
208 | 굴삭기(무한궤도) | 0.4㎥ | 1 | 시간 | 13465 | 13465 | 27168 | 27168 | 12514 | 12514 | 53147 | 53147
209 | 굴삭기(무한궤도) | 0.7㎥ | 1 | 시간 | 15778 | 15778 | 27168 | 27168 | 19708 | 19708 | 62654 | 62654
210 | 굴삭기(무한궤도) | 1.0㎥ | 1 | 시간 | 26523 | 26523 | 27168 | 27168 | 23559 | 23559 | 77250 | 77250
211 | 굴삭기(타이어]) | 0.18㎥ | 1 | 시간 | 7741 | 7741 | 27168 | 27168 | 12947 | 12947 | 47856 | 47856
212 | 굴삭기(타이어]) | 0.6㎥ | 1 | 시간 | 16036 | 16036 | 27168 | 27168 | 21622 | 21622 | 64826 | 64826
213 | 굴삭기(타이어]) | 0.8㎥ | 1 | 시간 | 22534 | 22534 | 27168 | 27168 | 25531 | 25531 | 75233 | 75233
214 | 굴삭기(타이어]) | 1.0㎥ | 1 | 시간 | 28340 | 28340 | 27168 | 27168 | 26935 | 26935 | 82443 | 82443
215 | 습지굴삭기(무한궤도) | 0.4㎥ | 1 | 시간 | 12180 | 12180 | 27168 | 27168 | 15031 | 15031 | 54379 | 54379
216 | 습지굴삭기(무한궤도) | 0.7㎥ | 1 | 시간 | 14103 | 14103 | 27168 | 27168 | 19682 | 19682 | 60953 | 60953
217 | 대형브레이커 | 0.2㎥ | 1 | 시간 | 0 | 0 | 0 | 0 | 2155 | 2155 | 2155 | 2155
218 | 대형브레이커 | 0.4㎥ | 1 | 시간 | 0 | 0 | 0 | 0 | 3952 | 3952 | 3952 | 3952
219 | 대형브레이커 | 0.6㎥ | 1 | 시간 | 0 | 0 | 0 | 0 | 7225 | 7225 | 7225 | 7225
220 | 로더(무한궤도) | 1.34㎥ | 1 | 시간 | 15244 | 15244 | 27168 | 27168 | 24810 | 24810 | 67222 | 67222
221 | 로더(무한궤도) | 1.72㎥ | 1 | 시간 | 19695 | 19695 | 27168 | 27168 | 30420 | 30420 | 77283 | 77283
222 | 로더(타이어) | 0.57㎥ | 1 | 시간 | 5619 | 5619 | 27168 | 27168 | 5767 | 5767 | 38554 | 38554
223 | 로더(타이어) | 1.34㎥ | 1 | 시간 | 12362 | 12362 | 27168 | 27168 | 15219 | 15219 | 54749 | 54749
224 | 로더(타이어) | 1.72㎥ | 1 | 시간 | 15733 | 15733 | 27168 | 27168 | 19407 | 19407 | 62308 | 62308
225 | 모터 그레이더 | 3.6m(일반용) | 1 | 시간 | 25105 | 25105 | 27168 | 27168 | 33896 | 33896 | 86169 | 86169
226 | 덤프트럭 | 2.5톤 | 1 | 시간 | 4461 | 4461 | 24483 | 24483 | 5567 | 5567 | 34511 | 34511
227 | 덤프트럭 | 4.5톤 | 1 | 시간 | 7692 | 7692 | 24483 | 24483 | 6499 | 6499 | 38674 | 38674
228 | 덤프트럭 | 8톤 | 1 | 시간 | 14308 | 14308 | 24483 | 24483 | 8990 | 8990 | 47781 | 47781
229 | 덤프트럭 | 15톤 | 1 | 시간 | 24463 | 24463 | 27168 | 27168 | 17612 | 17612 | 69243 | 69243
230 | 덤프트럭 | 20톤 | 1 | 시간 | 30771 | 30771 | 27168 | 27168 | 24402 | 24402 | 82341 | 82341
231 | 덤프트럭 | 24톤 | 1 | 시간 | 35386 | 35386 | 27168 | 27168 | 28703 | 28703 | 91257 | 91257
232 | 매캐덤롤러 | 8-10톤 자주식 | 1 | 시간 | 9998 | 9998 | 27168 | 27168 | 8783 | 8783 | 45949 | 45949
233 | 매캐덤롤러 | 10-12톤 자주식 | 1 | 시간 | 12234 | 12234 | 27168 | 27168 | 10966 | 10966 | 50368 | 50368
234 | 탠덤롤러 | 1톤 자주식 | 1 | 시간 | 3010 | 3010 | 27168 | 27168 | 2051 | 2051 | 32229 | 32229
235 | 탠덤롤러 | 5-8톤 자주식 | 1 | 시간 | 6577 | 6577 | 27168 | 27168 | 7405 | 7405 | 41150 | 41150
236 | 탠덤롤러 | 8-10톤 자주식 | 1 | 시간 | 8945 | 8945 | 27168 | 27168 | 8934 | 8934 | 45047 | 45047
237 | 탠덤롤러 | 10-14톤 자주식 | 1 | 시간 | 11050 | 11050 | 27168 | 27168 | 10303 | 10303 | 48521 | 48521
238 | 진동롤러 | 2.5톤 자주식 | 1 | 시간 | 2897 | 2897 | 27168 | 27168 | 4062 | 4062 | 34127 | 34127
239 | 진동롤러 | 4.4톤 자주식 | 1 | 시간 | 4031 | 4031 | 27168 | 27168 | 4753 | 4753 | 35952 | 35952
240 | 진동롤러 | 10톤 자주식 | 1 | 시간 | 20870 | 20870 | 27168 | 27168 | 22837 | 22837 | 70875 | 70875
241 | 진동롤러(핸드가이드식) | 0.7톤 | 1 | 시간 | 2771 | 2771 | 27168 | 27168 | 1563 | 1563 | 31502 | 31502
242 | 타이어롤러 | 8-15톤 자주식 | 1 | 시간 | 10970 | 10970 | 27168 | 27168 | 15334 | 15334 | 53472 | 53472
243 | 램머 | 80kg | 1 | 시간 | 1019 | 1019 | 18939 | 18939 | 412 | 412 | 20370 | 20370
244 | 크레인 | 10톤 무한궤도 | 1 | 시간 | 7759 | 7759 | 27168 | 27168 | 13666 | 13666 | 48593 | 48593
245 | 크레인 | 20톤 무한궤도 | 1 | 시간 | 11505 | 11505 | 27168 | 27168 | 25849 | 25849 | 64522 | 64522
246 | 크레인 | 30톤 무한궤도 | 1 | 시간 | 14047 | 14047 | 27168 | 27168 | 38773 | 38773 | 79988 | 79988
247 | 크레인 | 50톤 무한궤도 | 1 | 시간 | 16054 | 16054 | 27168 | 27168 | 64516 | 64516 | 107738 | 107738
248 | 크레인 | 70톤 무한궤도 | 1 | 시간 | 23011 | 23011 | 27168 | 27168 | 68865 | 68865 | 119044 | 119044
249 | 크레인 | 80톤 무한궤도 | 1 | 시간 | 25553 | 25553 | 27168 | 27168 | 92916 | 92916 | 145637 | 145637
250 | 크레인 | 10톤 타이어 | 1 | 시간 | 5888 | 5888 | 27168 | 27168 | 25355 | 25355 | 58411 | 58411
251 | 크레인 | 20톤 타이어 | 1 | 시간 | 8368 | 8368 | 27168 | 27168 | 47994 | 47994 | 83530 | 83530
252 | 크레인 | 30톤 타이어 | 1 | 시간 | 11932 | 11932 | 27168 | 27168 | 49716 | 49716 | 88816 | 88816
253 | 크레인 | 50톤 타이어 | 1 | 시간 | 17503 | 17503 | 27168 | 27168 | 79894 | 79894 | 124565 | 124565
254 | 크레인 | 60톤 타이어 | 1 | 시간 | 18554 | 18554 | 27168 | 27168 | 82226 | 82226 | 127948 | 127948
255 | 크레인 | 80톤 타이어 | 1 | 시간 | 21529 | 21529 | 27168 | 27168 | 118068 | 118068 | 166765 | 166765
256 | 트럭탑재형 크레인 | 5톤 | 1 | 시간 | 6823 | 6823 | 24483 | 24483 | 8500 | 8500 | 39806 | 39806
257 | 경운기 | 1,000kg | 1 | 시간 | 1739 | 1739 | 18939 | 18939 | 559 | 559 | 21237 | 21237
258 | 트랙터 | 3.5톤 타이어 | 1 | 시간 | 13231 | 13231 | 24483 | 24483 | 3374 | 3374 | 41088 | 41088
259 | 트레일러 | 20톤 | 1 | 시간 | 25570 | 25570 | 24483 | 24483 | 14520 | 14520 | 64573 | 64573
260 | 트레일러 | 30톤 | 1 | 시간 | 26655 | 26655 | 24483 | 24483 | 19565 | 19565 | 70703 | 70703
261 | 트레일러 | 40톤 | 1 | 시간 | 31769 | 31769 | 24483 | 24483 | 25812 | 25812 | 82064 | 82064
262 | 트레일러 | 60톤 | 1 | 시간 | 40757 | 40757 | 24483 | 24483 | 36137 | 36137 | 101377 | 101377
263 | 아스팔트페이버 | 3m | 1 | 시간 | 15508 | 15508 | 27168 | 27168 | 40728 | 40728 | 83404 | 83404
264 | 아스팔트디스트리뷰터 | 3,800ℓ | 1 | 시간 | 15190 | 15190 | 27168 | 27168 | 13784 | 13784 | 56142 | 56142
265 | 콘크리트믹서 | 0.45㎥ | 1 | 시간 | 5267 | 5267 | 18939 | 18939 | 4811 | 4811 | 29017 | 29017
266 | 커터 | 콘크리트 및 아스팔트용 | 1 | 시간 | 8899 | 8899 | 18939 | 18939 | 1460 | 1460 | 29298 | 29298
267 | 콘크리트펌프 | 80㎥/hr | 1 | 시간 | 26038 | 26038 | 27168 | 27168 | 55150 | 55150 | 108356 | 108356
268 | 콘크리트진동기 | 45Ø 3.5HP | 1 | 시간 | 1456 | 1456 | 0 | 0 | 251 | 251 | 1707 | 1707
269 | 콘크리트진동기 | 45Ø 0.75kw | 1 |  | 0 | 0 | 0 | 0 | 79 | 79 | 79 | 79
270 | 공기압축기(이동식) | 3.5㎥/min | 1 | 시간 | 8018 | 8018 | 27168 | 27168 | 2066 | 2066 | 37252 | 37252
271 | 공기압축기(이동식) | 10.3㎥/min | 1 | 시간 | 18364 | 18364 | 27168 | 27168 | 4611 | 4611 | 50143 | 50143
272 | 공기압축기(이동식) | 17㎥/min | 1 | 시간 | 30392 | 30392 | 27168 | 27168 | 4918 | 4918 | 62478 | 62478
273 | 페이브먼트 브레이커 | 25kg | 1 | 시간 | 0 | 0 | 0 | 0 | 412 | 412 | 412 | 412
274 | 크롤러드릴 | 17㎥/min | 1 | 시간 | 0 | 0 | 27168 | 27168 | 10113 | 10113 | 37281 | 37281
275 | 착암기 | 2.7㎥/min | 1 | 시간 | 0 | 0 | 0 | 0 | 703 | 703 | 703 | 703
276 | 에어호스 | (1.84cm)×3B×50m | 1 | 시간 | 0 | 0 | 0 | 0 | 54 | 54 | 54 | 54
277 | 노면파쇄기 | 2.0m, T=5cm | 1 | 시간 | 68156 | 68156 | 27168 | 27168 | 164374 | 164374 | 259698 | 259698
278 | 디젤파일해머 | 1.5톤 | 1 | 시간 | 11068 | 11068 | 27168 | 27168 | 6974 | 6974 | 45210 | 45210
279 | 디젤파일해머 | 2.2톤 | 1 | 시간 | 17891 | 17891 | 27168 | 27168 | 10528 | 10528 | 55587 | 55587
280 | 진동파일해머 | 30kw | 1 | 시간 | 0 | 0 | 0 | 0 | 17539 | 17539 | 17539 | 17539
281 | 진동파일해머 | 60kw | 1 | 시간 | 0 | 0 | 0 | 0 | 31324 | 31324 | 31324 | 31324
282 | 물탱크(살수차) | 5,500ℓ | 1 | 시간 | 13479 | 13479 | 24483 | 24483 | 7823 | 7823 | 45785 | 45785
283 | 물탱크(살수차) | 1.6톤 | 1 | 시간 | 18696 | 18696 | 24483 | 24483 | 15005 | 15005 | 58184 | 58184
284 | 라인마커 | 10km/hr | 1 | 시간 | 24001 | 24001 | 18939 | 18939 | 12521 | 12521 | 55461 | 55461
285 | 건설용펌프(자흡식) | 100mm 5HP | 1 | 시간 | 2224 | 2224 | 0 | 0 | 188 | 188 | 2412 | 2412
286 | 아스팔트스프레이어 | 400ℓ | 1 | 시간 | 1684 | 1684 | 27168 | 27168 | 689 | 689 | 29541 | 29541
287 | 플레이트콤펙터 | 1.5톤 | 1 | 시간 | 1589 | 1589 | 18939 | 18939 | 555 | 555 | 21083 | 21083
| 계 |  |  |  |  | 1170955 |  | 1877187 |  | 1806277 |  | 4854419 | 4854419
7. 배 수 공
288 | 원형거푸집 | 1회 | 1 | ㎡ | 42923 | 42923 | 104919 | 104919 | 0 | 0 | 147842 | 147842
289 | 원형거푸집 | 3회 | 1 | ㎡ | 18027 | 18027 | 54033 | 54033 | 0 | 0 | 72060 | 72060
290 | 하수관부설(관급) | 인력, D=250mm 칼라식(몰탈) | 1 | m | 157 | 157 | 47016 | 47016 | 856 | 856 | 48029 | 48029
291 | 하수관부설(관급) | 인력, D=250mm 소켓식(몰탈) | 1 | m | 157 | 157 | 39783 | 39783 | 856 | 856 | 40796 | 40796
292 | 하수관부설(관급) | 기계, D=250mm 소켓식(고무링) | 1 | m | 565 | 565 | 13953 | 13953 | 3262 | 3262 | 17780 | 17780
293 | 하수관부설(관급) | 인력, D=300mm 칼라식(몰탈) | 1 | m | 228 | 228 | 55856 | 55856 | 960 | 960 | 57044 | 57044
294 | 하수관부설(관급) | 인력, D=300mm 소켓식(몰탈) | 1 | m | 228 | 228 | 43967 | 43967 | 960 | 960 | 45155 | 45155
295 | 하수관부설(관급) | 기계, D=300mm 소켓식(고무링) | 1 | m | 635 | 635 | 15898 | 15898 | 3657 | 3657 | 20190 | 20190
296 | 하수관부설(관급) | 기계, D=450mm 소켓식(고무링) | 1 | m | 894 | 894 | 23025 | 23025 | 5509 | 5509 | 29428 | 29428
297 | 하수관부설(관급) | 기계, D=600mm 소켓식(고무링) | 1 | m | 1130 | 1130 | 33095 | 33095 | 7629 | 7629 | 41854 | 41854
298 | 하수관부설(관급) | 기계, D=700mm 소켓식(고무링) | 1 | m | 1295 | 1295 | 42839 | 42839 | 9260 | 9260 | 53394 | 53394
299 | 하수관부설(관급) | 기계, D=800mm 소켓식(고무링) | 1 | m | 1460 | 1460 | 55278 | 55278 | 11811 | 11811 | 68549 | 68549
300 | 하수관부설(관급) | 기계, D=900mm 소켓식(고무링) | 1 | m | 2010 | 2010 | 70941 | 70941 | 16959 | 16959 | 89910 | 89910
301 | 하수관부설(관급) | 기계, D=1000mm 소켓식(고무링) | 1 | m | 2214 | 2214 | 91075 | 91075 | 19664 | 19664 | 112953 | 112953
302 | 하수관부설(관급) | 기계, D=1200mm 소켓식(고무링) | 1 | m | 2621 | 2621 | 119004 | 119004 | 30046 | 30046 | 151671 | 151671
303 | 하수관부설(관급) | 기계, D=1500mm 소켓식(고무링) | 1 | m | 3233 | 3233 | 158667 | 158667 | 33190 | 33190 | 195090 | 195090
304 | 원심력측구수로관설치 | 유개, D=300mm | 1 | m | 336 | 336 | 16843 | 16843 | 0 | 0 | 17179 | 17179
305 | 원심력측구수로관설치 | 유개, D=450mm | 1 | m | 1796 | 1796 | 30991 | 30991 | 5071 | 5071 | 37858 | 37858
306 | 하수관기초(부순돌) | 인력,0.10×1.1m,D=450mm | 1 | m | 4025 | 4025 | 6352 | 6352 | 0 | 0 | 10377 | 10377
307 | 하수관기초(부순돌) | 0.10×1.1m,D=450mm | 1 | m | 4102 | 4102 | 643 | 643 | 100 | 100 | 4845 | 4845
308 | 하수관기초(부순돌) | 0.15×1.3m,D=600mm | 1 | m | 7176 | 7176 | 1139 | 1139 | 179 | 179 | 8494 | 8494
309 | 하수관기초(부순돌) | 0.15×1.4m,D=700mm | 1 | m | 8038 | 8038 | 1227 | 1227 | 193 | 193 | 9458 | 9458
310 | 하수관기초(부순돌) | 0.2×1.5m,D=800mm | 1 | m | 11551 | 11551 | 1753 | 1753 | 276 | 276 | 13580 | 13580
311 | 하수관기초(부순돌) | 0.2×1.65m,D=900mm | 1 | m | 12676 | 12676 | 1930 | 1930 | 303 | 303 | 14909 | 14909
312 | 하수관기초(부순돌) | 0.2×1.70m,D=1000mm | 1 | m | 13788 | 13788 | 1988 | 1988 | 312 | 312 | 16088 | 16088
313 | 하수관기초(부순돌) | 0.25×2.2m,D=1200mm | 1 | m | 20193 | 20193 | 3216 | 3216 | 506 | 506 | 23915 | 23915
314 | 하수관기초(부순돌) | 0.3×2.45m,D=1500mm | 1 | m | 26788 | 26788 | 4298 | 4298 | 676 | 676 | 31762 | 31762
315 | 하수관천공 및 접합 | 본관450,연결관150 | 1 | 개소 | 1584 | 1584 | 8773 | 8773 | 140 | 140 | 10497 | 10497
316 | 하수관천공 및 접합 | 본관450,연결관250 | 1 | 개소 | 3201 | 3201 | 16597 | 16597 | 368 | 368 | 20166 | 20166
317 | 하수관천공 및 접합 | 본관600,연결관150 | 1 | 개소 | 1627 | 1627 | 9628 | 9628 | 150 | 150 | 11405 | 11405
318 | 하수관천공 및 접합 | 본관600,연결관300 | 1 | 개소 | 3982 | 3982 | 23161 | 23161 | 512 | 512 | 27655 | 27655
319 | 하수관천공 및 접합 | 본관700,연결관150 | 1 | 개소 | 1666 | 1666 | 10412 | 10412 | 157 | 157 | 12235 | 12235
320 | 하수관천공 및 접합 | 본관700,연결관300 | 1 | 개소 | 4006 | 4006 | 23655 | 23655 | 524 | 524 | 28185 | 28185
321 | 하수관천공 및 접합 | 본관800,연결관150 | 1 | 개소 | 1691 | 1691 | 10906 | 10906 | 164 | 164 | 12761 | 12761
322 | 하수관천공 및 접합 | 본관800,연결관300 | 1 | 개소 | 4050 | 4050 | 24530 | 24530 | 540 | 540 | 29120 | 29120
323 | 하수관천공 및 접합 | 본관900,연결관150 | 1 | 개소 | 1720 | 1720 | 11489 | 11489 | 172 | 172 | 13381 | 13381
324 | 하수관천공 및 접합 | 본관900,연결관300 | 1 | 개소 | 4088 | 4088 | 25294 | 25294 | 556 | 556 | 29938 | 29938
325 | 하수관천공 및 접합 | 본관1000,연결관150 | 1 | 개소 | 1782 | 1782 | 12724 | 12724 | 178 | 178 | 14684 | 14684
326 | 하수관천공 및 접합 | 본관1000,연결관300 | 1 | 개소 | 4176 | 4176 | 27044 | 27044 | 570 | 570 | 31790 | 31790
327 | 하수관천공 및 접합 | 본관1200,연결관150 | 1 | 개소 | 1830 | 1830 | 13690 | 13690 | 191 | 191 | 15711 | 15711
328 | 하수관천공 및 접합 | 본관1200,연결관300 | 1 | 개소 | 4252 | 4252 | 28570 | 28570 | 595 | 595 | 33417 | 33417
329 | 천공 및 접합(단지관) | 본관450,연결관150 | 1 | 개소 | 47892 | 47892 | 11960 | 11960 | 34 | 34 | 59886 | 59886
330 | 천공 및 접합(단지관) | 본관600,연결관150 | 1 | 개소 | 47935 | 47935 | 12815 | 12815 | 44 | 44 | 60794 | 60794
331 | 천공 및 접합(단지관) | 본관700,연결관150 | 1 | 개소 | 47974 | 47974 | 13599 | 13599 | 51 | 51 | 61624 | 61624
332 | 천공 및 접합(단지관) | 본관800,연결관150 | 1 | 개소 | 47999 | 47999 | 14093 | 14093 | 58 | 58 | 62150 | 62150
333 | 천공 및 접합(단지관) | 본관900,연결관150 | 1 | 개소 | 48028 | 48028 | 14676 | 14676 | 66 | 66 | 62770 | 62770
334 | 천공 및 접합(단지관) | 본관1000,연결관150 | 1 | 개소 | 48090 | 48090 | 15911 | 15911 | 72 | 72 | 64073 | 64073
335 | 천공 및 접합(단지관) | 본관1200,연결관150 | 1 | 개소 | 48138 | 48138 | 16877 | 16877 | 85 | 85 | 65100 | 65100
336 | 천공 및 접합(단지관) | 본관450,연결관300 | 1 | 개소 | 122896 | 122896 | 22939 | 22939 | 56 | 56 | 145891 | 145891
337 | 천공 및 접합(단지관) | 본관600,연결관300 | 1 | 개소 | 123170 | 123170 | 28417 | 28417 | 90 | 90 | 151677 | 151677
338 | 천공 및 접합(단지관) | 본관700,연결관300 | 1 | 개소 | 123194 | 123194 | 28911 | 28911 | 102 | 102 | 152207 | 152207
339 | 천공 및 접합(단지관) | 본관800,연결관300 | 1 | 개소 | 123238 | 123238 | 29786 | 29786 | 118 | 118 | 153142 | 153142
340 | 천공 및 접합(단지관) | 본관900,연결관300 | 1 | 개소 | 123276 | 123276 | 30550 | 30550 | 134 | 134 | 153960 | 153960
341 | 천공 및 접합(단지관) | 본관1000,연결관300 | 1 | 개소 | 123364 | 123364 | 32300 | 32300 | 148 | 148 | 155812 | 155812
342 | 천공 및 접합(단지관) | 본관1200,연결관300 | 1 | 개소 | 123440 | 123440 | 33826 | 33826 | 173 | 173 | 157439 | 157439
343 | 빗물받이인상교체 | 395×495mm | 1 | 개소 | 11557 | 11557 | 62490 | 62490 | 764 | 764 | 74811 | 74811
344 | 빗물받이인상교체 | 410×1010×60mm | 1 | 개소 | 16294 | 16294 | 80082 | 80082 | 797 | 797 | 97173 | 97173
345 | 물푸기 | 50m기준 | 1 | 개소 | 16650 | 16650 | 268698 | 268698 | 11042 | 11042 | 296390 | 296390
346 | 가정하수도복구공 | P.V.C 150mm기준 | 1 | m | 17116 | 17116 | 18588 | 18588 | 141 | 141 | 35845 | 35845
347 | 맨홀설치(원형)1호P.E | (내경90cm)-벽체1m | 1 | 개소 | 179225 | 179225 | 760593 | 760593 | 13043 | 13043 | 952861 | 952861
348 | 맨홀설치(원형)2호P.E | (내경120cm)-벽체1m | 1 | 개소 | 305260 | 305260 | 1218026 | 1218026 | 22721 | 22721 | 1546007 | 1546007
349 | 맨홀설치(원형)3호P.E | (내경150cm)-벽체1m | 1 | 개소 | 420542 | 420542 | 1629303 | 1629303 | 31450 | 31450 | 2081295 | 2081295
350 | 맨홀설치(원형)1호 | (내경90cm)-벽체1m | 1 | 개소 | 285512 | 285512 | 1103501 | 1103501 | 13043 | 13043 | 1402056 | 1402056
351 | 맨홀설치(원형)2호 | (내경120cm)-벽체1m | 1 | 개소 | 447610 | 447610 | 1687142 | 1687142 | 22721 | 22721 | 2157473 | 2157473
352 | 맨홀설치(원형)3호 | (내경150cm)-벽체1m | 1 | 개소 | 587927 | 587927 | 2180786 | 2180786 | 31450 | 31450 | 2800163 | 2800163
353 | 빗물받이설치 | 500×395×50mm | 1 | 개소 | 56688 | 56688 | 208215 | 208215 | 3098 | 3098 | 268001 | 268001
354 | 빗물받이설치(1면공제) | 500×395×50mm | 1 | 개소 | 40940 | 40940 | 164578 | 164578 | 3165 | 3165 | 208683 | 208683
355 | 빗물받이설치 | 1010×410×55mm | 1 | 개소 | 85801 | 85801 | 314055 | 314055 | 4685 | 4685 | 404541 | 404541
356 | 빗물받이설치(1면공제) | 1010×410×55mm | 1 | 개소 | 74980 | 74980 | 283558 | 283558 | 4685 | 4685 | 363223 | 363223
357 | 횡단하수거설치 | H=40cm,B=30cm | 1 | m | 31524 | 31524 | 118968 | 118968 | 1847 | 1847 | 152339 | 152339
358 | 관내T.V조사공 | 신설관 L=420m/일 | 1 | m | 89 | 89 | 3029 | 3029 | 320 | 320 | 3438 | 3438
359 | 관내T.V조사공 | 기존관 L=280m/일 | 1 | m | 136 | 136 | 4610 | 4610 | 487 | 487 | 5233 | 5233
360 | P.P포대제작설치,헐기 | 물막이용 | 1 | ㎥ | 12180 | 12180 | 100760 | 100760 | 0 | 0 | 112940 | 112940
361 | 실명제표지판 | 15×10cm(스테인레스) | 1 | 개 | 5000 | 5000 | 0 | 0 | 0 | 0 | 5000 | 5000
362 | 실명제표지판 | 15×10cm(알루마이트) | 1 | 개 | 4000 | 4000 | 0 | 0 | 0 | 0 | 4000 | 4000
363 | 가정급수관이설 | 25mm기준 | 1 | 개소 | 25800 | 25800 | 71922 | 71922 | 1080 | 1080 | 98802 | 98802
364 | 가정급수관이설 | 50mm기준 | 1 | 개소 | 65880 | 65880 | 112270 | 112270 | 2292 | 2292 | 180442 | 180442
365 | 구벽체거푸집 | PE거푸집(90cm) | 1 | 조 | 38000 | 38000 | 71156 | 71156 | 0 | 0 | 109156 | 109156
366 | 구벽체거푸집 | PE거푸집(120cm) | 1 | 조 | 48000 | 48000 | 91075 | 91075 | 0 | 0 | 139075 | 139075
367 | 구벽체거푸집 | PE거푸집(150cm) | 1 | 조 | 59000 | 59000 | 113007 | 113007 | 0 | 0 | 172007 | 172007
368 | 기초슬래브거푸집 | PE거푸집(90cm) | 1 | 조 | 8000 | 8000 | 38038 | 38038 | 0 | 0 | 46038 | 46038
369 | 기초슬래브거푸집 | PE거푸집(120cm) | 1 | 조 | 13000 | 13000 | 43634 | 43634 | 0 | 0 | 56634 | 56634
370 | 기초슬래브거푸집 | PE거푸집(150cm) | 1 | 조 | 16000 | 16000 | 54827 | 54827 | 0 | 0 | 70827 | 70827
371 | 잡석(부순돌) | #467, T=20 | 1 | ㎥ | 23000 | 23000 | 57751 | 57751 | 0 | 0 | 80751 | 80751
372 | 현장촬영 | 1일 | 1 | 일 | 12256 | 12256 | 787158 | 787158 | 139304 | 139304 | 938718 | 938718
373 | 보고서작성 | 1일 | 1 | 일 | 26944 | 26944 | 530083 | 530083 | 0 | 0 | 557027 | 557027
374 | 기존관절단 | 25mm | 1 | 개소 | 0 | 0 | 17913 | 17913 | 0 | 0 | 17913 | 17913
375 | 스텐관부설 | 25mm | 1 | m | 0 | 0 | 9024 | 9024 | 270 | 270 | 9294 | 9294
376 | 스텐관부설 | 50mm | 1 | m | 0 | 0 | 19111 | 19111 | 573 | 573 | 19684 | 19684
377 | 하수관수밀시험 | D=450, L=50m | 1 | 개소 | 136400 | 136400 | 197967 | 197967 | 14536 | 14536 | 348903 | 348903
378 | 하수관수밀시험 | D=600, L=50m | 1 | 개소 | 184889 | 184889 | 220851 | 220851 | 15129 | 15129 | 420869 | 420869
379 | 하수관수밀시험 | D=700, L=50m | 1 | 개소 | 217750 | 217750 | 236108 | 236108 | 15525 | 15525 | 469383 | 469383
380 | 하수관수밀시험 | D=800, L=50m | 1 | 개소 | 244609 | 244609 | 251365 | 251365 | 15921 | 15921 | 511895 | 511895
381 | 접착제바르기 |  | 1 | ㎡ | 23200 | 23200 | 13412 | 13412 | 0 | 0 | 36612 | 36612
| 계 |  |  |  |  | 5168294 |  | 14736516 |  | 528372 |  | 20433182 | 20433182
| 총 계 |  |  |  |  | 18700178 |  | 42849926 |  | 13611696 |  | 75161800 | 75161800

## 일위대가
일 위 대 가 표
| 공사명 : 2015년 중랑구 공통 일위대가표 | [10 empty] | 도로,하수분야
| 공 종 |  | 규 격 | 수량 | 단위 | 재 료 비 |  | 노 무 비 |  | 경 비 |  | 합 계 |  | 비고
[6 empty] | 단 가 | 금 액 | 단 가 | 금 액 | 단 가 | 금 액 | 단 가 | 금 액
| 1 | 몰탈 1:2 m³ | [12 empty] | 1 | 목록
| 시멘트 |  |  | 680 | kg | 112 | 76160 |  | 0 | 26 | 17680 | 138 | 93840
| 모래 |  | 도착도 | 0.98 | m³ | 23000 | 22540 |  | 0 |  | 0 | 23000 | 22540
| 보통인부 |  |  | 0.66 | 인 |  | 0 | 89566 | 59113 |  | 0 | 89566 | 59113
| 소 계 | [5 empty] | 98700 |  | 59113 |  | 17680 |  | 175493 |  |  | 소계
| 2 | 몰탈 1:3 m³ | [12 empty] | 2 | 목록
| 시멘트 |  |  | 510 | kg | 112 | 57120 |  | 0 | 26 | 13260 | 138 | 70380
| 모래 |  | 도착도 | 1.1 | m³ | 23000 | 25300 |  | 0 |  | 0 | 23000 | 25300
| 보통인부 |  |  | 0.66 | 인 |  | 0 | 89566 | 59113 |  | 0 | 89566 | 59113
| 소 계 | [5 empty] | 82420 |  | 59113 |  | 13260 |  | 154793 |  |  | 소계
| 3 | 몰탈 1:5 m³ | [12 empty] | 3 | 목록
| 시멘트 |  |  | 320 | kg | 112 | 35840 |  | 0 | 26 | 8320 | 138 | 44160
| 모래 |  | 도착도 | 1.15 | m³ | 23000 | 26450 |  | 0 |  | 0 | 23000 | 26450
| 보통인부 |  |  | 0.66 | 인 |  | 0 | 89566 | 59113 |  | 0 | 89566 | 59113
| 소 계 | [5 empty] | 62290 |  | 59113 |  | 8320 |  | 129723 |  |  | 소계
| 4 | 콘크리트(18MPa) 인력비빔 m³ | [12 empty] | 4 | 목록
| 시멘트 |  | 40kg(포장품) | 323 | kg | 112 | 36176 |  | 0 | 26 | 8398 | 138 | 44574
| 모래 |  | 도착도 | 0.48 | m³ | 23000 | 11040 |  | 0 |  | 0 | 23000 | 11040
| 굵은골재 |  | 40mm | 0.74 | m³ | 23000 | 17020 |  | 0 |  | 0 | 23000 | 17020
| 콘크리트공 |  |  | 0.85 | 인 |  | 0 | 142556 | 121172 |  | 0 | 142556 | 121172
| 보통인부 |  |  | 0.82 | 인 |  | 0 | 89566 | 73444 |  | 0 | 89566 | 73444
| 소 계 | [5 empty] | 64236 |  | 194616 |  | 8398 |  | 267250 |  |  | 소계
| 5 | 콘크리트 (18MPa) 인력비빔 소형(3m³) m³ | [12 empty] | 5 | 목록
| 시멘트 |  | 40kg(포장품) | 323 | kg | 112 | 36176 |  | 0 | 26 | 8398 | 138 | 44574
| 모래 |  | 도착도 | 0.48 | m³ | 23000 | 11040 |  | 0 |  | 0 | 23000 | 11040
| 굵은골재 |  | 40mm | 0.74 | m³ | 23000 | 17020 |  | 0 |  | 0 | 23000 | 17020
| 콘크리트공 |  |  | 1.29 | 인 |  | 0 | 142556 | 183897 |  | 0 | 142556 | 183897
| 보통인부 |  |  | 1.36 | 인 |  | 0 | 89566 | 121809 |  | 0 | 89566 | 121809
| 소 계 | [5 empty] | 64236 |  | 305706 |  | 8398 |  | 378340 |  |  | 소계
| 6 | 콘크리트 (18MPa) 초속경 인력 소형(3m³) m³ | [12 empty] | 6 | 목록
| 초속경 시멘트 |  | 40kg(포장품) | 323 | kg | 850 | 274550 |  | 0 | 26 | 8398 | 876 | 282948
| 모래 |  | 도착도 | 0.48 | m³ | 23000 | 11040 |  | 0 |  | 0 | 23000 | 11040
| 굵은골재 |  | 40mm | 0.74 | m³ | 23000 | 17020 |  | 0 |  | 0 | 23000 | 17020
| 콘크리트공 |  |  | 1.29 | 인 |  | 0 | 142556 | 183897 |  | 0 | 142556 | 183897
| 보통인부 |  |  | 1.36 | 인 |  | 0 | 89566 | 121809 |  | 0 | 89566 | 121809
| 소 계 | [5 empty] | 302610 |  | 305706 |  | 8398 |  | 616714 |  |  | 소계
| 7 | 콘크리트 (10MPa) 인력비빔 m³ | [12 empty] | 7 | 목록
| 시멘트 |  | 40kg(포장품) | 211 | kg | 112 | 23632 |  | 0 | 26 | 5486 | 138 | 29118
| 모래 |  | 도착도 | 0.5 | m³ | 23000 | 11500 |  | 0 |  | 0 | 23000 | 11500
| 굵은골재 |  | 40mm | 0.73 | m³ | 23000 | 16790 |  | 0 |  | 0 | 23000 | 16790
| 콘크리트공 |  |  | 0.85 | 인 |  | 0 | 142556 | 121172 |  | 0 | 142556 | 121172
| 보통인부 |  |  | 0.82 | 인 |  | 0 | 89566 | 73444 |  | 0 | 89566 | 73444
| 소 계 | [5 empty] | 51922 |  | 194616 |  | 5486 |  | 252024 |  |  | 소계
| 8 | 콘크리트 (10MPa) 인력비빔 소형(3m³) m³ | [12 empty] | 8 | 목록
| 시멘트 |  | 40kg(포장품) | 211 | kg | 112 | 23632 |  | 0 | 26 | 5486 | 138 | 29118
| 모래 |  | 도착도 | 0.5 | m³ | 23000 | 11500 |  | 0 |  | 0 | 23000 | 11500
| 굵은골재 |  | 40mm | 0.73 | m³ | 23000 | 16790 |  | 0 |  | 0 | 23000 | 16790
| 콘크리트공 |  |  | 1.29 | 인 |  | 0 | 142556 | 183897 |  | 0 | 142556 | 183897
| 보통인부 |  |  | 1.36 | 인 |  | 0 | 89566 | 121809 |  | 0 | 89566 | 121809
| 소 계 | [5 empty] | 51922 |  | 305706 |  | 5486 |  | 363114 |  |  | 소계
| 9 | 철근현장가공 및 조립 간단가공 ton | [12 empty] | 9 | 목록
| 철근 |  |  | 1.03 | ton | 546418 | 562810 |  | 0 |  | 0 | 546418 | 562810
| 결속선 |  | D=0.9m/m | 5 | kg | 1490 | 7450 |  | 0 |  | 0 | 1490 | 7450
| 철근공 |  | 가공 | 1.07 | 인 |  | 0 | 148057 | 158420 |  | 0 | 148057 | 158420
| 보통인부 |  | 가공 | 0.35 | 인 |  | 0 | 89566 | 31348 |  | 0 | 89566 | 31348
| 기계기구손료 |  | 노무비의 2% | 0.02 | 식 | 189768 | 3795 |  | 0 |  | 0 | 189768 | 3795
| 철근공 |  | 조립 | 1.69 | 인 |  | 0 | 148057 | 250216 |  | 0 | 148057 | 250216
| 보통인부 |  | 조립 | 0.69 | 인 |  | 0 | 89566 | 61800 |  | 0 | 89566 | 61800
| 소 계 | [5 empty] | 574055 |  | 501784 |  | 0 |  | 1075839 |  |  | 소계
| 10 | 철근현장가공 및 조립 보통가공 ton | [12 empty] | 10 | 목록
| 철근-별도 |  |  | 1.03 | ton |  | 0 |  | 0 |  | 0 | 0 | 0
| 결속선 |  | D=0.9m/m | 6.5 | kg | 1490 | 9685 |  | 0 |  | 0 | 1490 | 9685
| 철근공 |  | 가공 | 1.24 | 인 |  | 0 | 148057 | 183590 |  | 0 | 148057 | 183590
| 보통인부 |  | 가공 | 0.45 | 인 |  | 0 | 89566 | 40304 |  | 0 | 89566 | 40304
| 기계기구손료 |  | 노무비의 2% | 0.02 | 식 | 223894 | 4477 |  | 0 |  | 0 | 223894 | 4477
| 철근공 |  | 조립 | 1.84 | 인 |  | 0 | 148057 | 272424 |  | 0 | 148057 | 272424
| 보통인부 |  | 조립 | 0.75 | 인 |  | 0 | 89566 | 67174 |  | 0 | 89566 | 67174
| 소 계 | [5 empty] | 14162 |  | 563492 |  | 0 |  | 577654 |  |  | 소계
| 11 | 철근현장가공 및 조립 복잡가공 ton | [12 empty] | 11 | 목록
| 철근-별도 |  |  | 1.06 | ton |  | 0 |  | 0 |  | 0 | 0 | 0
| 결속선 |  | D=0.9m/m | 8 | kg | 1490 | 11920 |  | 0 |  | 0 | 1490 | 11920
| 철근공 |  | 가공 | 1.51 | 인 |  | 0 | 148057 | 223566 |  | 0 | 148057 | 223566
| 보통인부 |  | 가공 | 0.5 | 인 |  | 0 | 89566 | 44783 |  | 0 | 89566 | 44783
| 기계기구손료 |  | 노무비의 2% | 0.02 | 식 | 268349 | 5366 |  | 0 |  | 0 | 268349 | 5366
| 철근공 |  | 조립 | 1.92 | 인 |  | 0 | 148057 | 284269 |  | 0 | 148057 | 284269
| 보통인부 |  | 조립 | 0.8 | 인 |  | 0 | 89566 | 71652 |  | 0 | 89566 | 71652
| 소 계 | [5 empty] | 17286 |  | 624270 |  | 0 |  | 641556 |  |  | 소계
| 12 | 철근현장가공 및 조립 매우복잡 ton | [12 empty] | 12 | 목록
| 철근-별도 |  |  | 1.06 | ton |  | 0 |  | 0 |  | 0 | 0 | 0
| 철선 |  | #8 | 8 | kg | 1250 | 10000 |  | 0 |  | 0 | 1250 | 10000
| 철근공 |  | 가공 | 1.69 | 인 |  | 0 | 148057 | 250216 |  | 0 | 148057 | 250216
| 보통인부 |  | 가공 | 0.6 | 인 |  | 0 | 89566 | 53739 |  | 0 | 89566 | 53739
| 기계기구손료 |  | 노무비의 2% | 0.02 | 식 | 303955 | 6079 |  | 0 |  | 0 | 303955 | 6079
| 철근공 |  | 조립 | 2.14 | 인 |  | 0 | 148057 | 316841 |  | 0 | 148057 | 316841
| 보통인부 |  | 조립 | 0.86 | 인 |  | 0 | 89566 | 77026 |  | 0 | 89566 | 77026
| 소 계 | [5 empty] | 16079 |  | 697822 |  | 0 |  | 713901 |  |  | 소계
| 13 | 철근가공(공장) 간단가공 ton | [12 empty] | 13 | 목록
| 철근-별도 |  |  | 1.03 | ton |  | 0 |  | 0 |  | 0 | 0 | 0
| 결속선 |  | D=0.9m/m | 6.5 | kg | 1490 | 9685 |  | 0 |  | 0 | 1490 | 9685
| 철근공 |  | 가공 | 0.18 | 인 |  | 0 | 148057 | 26650 |  | 0 | 148057 | 26650
| 보통인부 |  | 가공 | 0.03 | 인 |  | 0 | 89566 | 2686 |  | 0 | 89566 | 2686
| 기계기구손료 |  | 노무비의 2% | 0.02 | 식 | 29336 | 586 |  | 0 |  | 0 | 29336 | 586
| 공장관리비 |  | 노무비의 60% | 0.6 | 식 |  | 0 |  | 0 | 29337 | 17602 | 29337 | 17602
| 소 계 | [5 empty] | 10271 |  | 29336 |  | 17602 |  | 57209 |  |  | 소계
| 14 | 철근가공(공장) 보통가공 ton | [12 empty] | 14 | 목록
| 철근-별도 |  |  | 1.03 | ton |  | 0 |  | 0 |  | 0 | 0 | 0
| 결속선 |  | D=0.9m/m | 6.5 | kg | 1490 | 9685 |  | 0 |  | 0 | 1490 | 9685
| 철근공 |  | 가공 | 0.23 | 인 |  | 0 | 148057 | 34053 |  | 0 | 148057 | 34053
| 보통인부 |  | 가공 | 0.03 | 인 |  | 0 | 89566 | 2686 |  | 0 | 89566 | 2686
| 기계기구손료 |  | 노무비의 2% | 0.02 | 식 | 36739 | 734 |  | 0 |  | 0 | 36739 | 734
| 공장관리비 |  | 노무비의 60% | 0.6 | 식 |  | 0 |  | 0 | 36740 | 22044 | 36740 | 22044
| 소 계 | [5 empty] | 10419 |  | 36739 |  | 22044 |  | 69202 |  |  | 소계
| 15 | 철근가공(공장) 복잡한 가공 ton | [12 empty] | 15 | 목록
| 철근-별도 |  |  | 1.03 | ton |  | 0 |  | 0 |  | 0 | 0 | 0
| 결속선 |  | D=0.9m/m | 8 | kg | 1490 | 11920 |  | 0 |  | 0 | 1490 | 11920
| 철근공 |  | 가공 | 0.3 | 인 |  | 0 | 148057 | 44417 |  | 0 | 148057 | 44417
| 보통인부 |  | 가공 | 0.04 | 인 |  | 0 | 89566 | 3582 |  | 0 | 89566 | 3582
| 기계기구손료 |  | 노무비의 2% | 0.02 | 식 | 47999 | 959 |  | 0 |  | 0 | 47999 | 959
| 공장관리비 |  | 노무비의 60% | 0.6 | 식 |  | 0 |  | 0 | 47999 | 28799 | 47999 | 28799
| 소 계 | [5 empty] | 12879 |  | 47999 |  | 28799 |  | 89677 |  |  | 소계
| 16 | 철근가공(공장) 매우복잡 가공 ton | [12 empty] | 16 | 목록
| 철근-별도 |  |  | 1.03 | ton |  | 0 |  | 0 |  | 0 | 0 | 0
| 결속선 |  | D=0.9m/m | 8 | kg | 1490 | 11920 |  | 0 |  | 0 | 1490 | 11920
| 철근공 |  | 가공 | 0.38 | 인 |  | 0 | 148057 | 56261 |  | 0 | 148057 | 56261
| 보통인부 |  | 가공 | 0.06 | 인 |  | 0 | 89566 | 5373 |  | 0 | 89566 | 5373
| 기계기구손료 |  | 노무비의 2% | 0.02 | 식 | 61634 | 1232 |  | 0 |  | 0 | 61634 | 1232
| 공장관리비 |  | 노무비의 60% | 0.6 | 식 |  | 0 |  | 0 | 61635 | 36981 | 61635 | 36981
| 소 계 | [5 empty] | 13152 |  | 61634 |  | 36981 |  | 111767 |  |  | 소계
| 17 | 합판거푸집 1회사용 m² | [12 empty] | 17 | 목록
| 합판(122*244cm) |  | 내수1급 12mm | 1.03 | m² | 8801 | 9065 |  | 0 |  | 0 | 8801 | 9065
| 각재 |  | 외송 | 0.038 | m³ | 407286 | 15476 |  | 0 |  | 0 | 407286 | 15476
| 고재처리 |  | 합판,각재의 23% | -0.23 | 식 | 24541 | -5644 |  | 0 |  | 0 | 24541 | -5644
| 철선 |  | #8 | 0.29 | kg | 1250 | 362 |  | 0 |  | 0 | 1250 | 362
| 못 |  |  | 0.2 | kg | 1100 | 220 |  | 0 |  | 0 | 1100 | 220
| 박리제 |  | 중유,저유황1.0% | 0.19 | ℓ | 1250 | 237 |  | 0 |  | 0 | 1250 | 237
| 형틀목공 |  |  | 0.22 | 인 |  | 0 | 152831 | 33622 |  | 0 | 152831 | 33622
| 보통인부 |  |  | 0.12 | 인 |  | 0 | 89566 | 10747 |  | 0 | 89566 | 10747
| 소 계 | [5 empty] | 19716 |  | 44369 |  | 0 |  | 64085 |  |  | 소계
| 18 | 합판거푸집(소형구조) 1회사용,10m³미만 m² | [12 empty] | 18 | 목록
| 합판(122*244cm) |  | 내수1급 12mm | 1.03 | m² | 8801 | 9065 |  | 0 |  | 0 | 8801 | 9065
| 각재 |  | 외송 | 0.038 | m³ | 407286 | 15476 |  | 0 |  | 0 | 407286 | 15476
| 고재처리 |  | 합판,각재의 23% | -0.23 | 식 | 24541 | -5644 |  | 0 |  | 0 | 24541 | -5644
| 철선 |  | #8 | 0.29 | kg | 1250 | 362 |  | 0 |  | 0 | 1250 | 362
| 못 |  |  | 0.2 | kg | 1100 | 220 |  | 0 |  | 0 | 1100 | 220
| 박리제 |  | 중유,저유황1.0% | 0.19 | ℓ | 1250 | 237 |  | 0 |  | 0 | 1250 | 237
| 형틀목공 |  |  | 0.28 | 인 |  | 0 | 152831 | 42792 |  | 0 | 152831 | 42792
| 보통인부 |  |  | 0.15 | 인 |  | 0 | 89566 | 13434 |  | 0 | 89566 | 13434
| 소 계 | [5 empty] | 19716 |  | 56226 |  | 0 |  | 75942 |  |  | 소계
| 19 | 합판거푸집 2회사용 m² | [12 empty] | 19 | 목록
| 1회사용 |  |  |  | 식 | 19716 | 0 | 44369 | 0 |  | 0 | 64085 | 0 | 17
| 재료비의 57% |  |  | 0.57 | 식 | 19716 | 11238 |  | 0 |  | 0 | 19716 | 11238
| 노무비의 60% |  |  | 0.6 | 식 |  | 0 | 44369 | 26621 |  | 0 | 44369 | 26621
| 소 계 | [5 empty] | 11238 |  | 26621 |  | 0 |  | 37859 |  |  | 소계
| 20 | 합판거푸집(소형구조) 2회사용,10m³미만 m² | [12 empty] | 20 | 목록
| 1회사용(소형구조) |  |  |  | 식 | 19716 | 0 | 56226 | 0 |  | 0 | 75942 | 0 | 18
| 재료비의 57% |  |  | 0.57 | 식 | 19716 | 11238 |  | 0 |  | 0 | 19716 | 11238
| 노무비의 60% |  |  | 0.6 | 식 |  | 0 | 56226 | 33735 |  | 0 | 56226 | 33735
| 소 계 | [5 empty] | 11238 |  | 33735 |  | 0 |  | 44973 |  |  | 소계
| 21 | 합판거푸집 3회사용 m² | [12 empty] | 21 | 목록
| 1회사용 |  |  |  | 식 | 19716 | 0 | 44369 | 0 |  | 0 | 64085 | 0 | 17
| 재료비의 46.1% |  |  | 0.461 | 식 | 19716 | 9089 |  | 0 |  | 0 | 19716 | 9089
| 노무비의 47.1% |  |  | 0.471 | 식 |  | 0 | 44369 | 20897 |  | 0 | 44369 | 20897
| 소 계 | [5 empty] | 9089 |  | 20897 |  | 0 |  | 29986 |  |  | 소계
| 22 | 합판거푸집(소형구조) 3회사용,10m³미만 m² | [12 empty] | 22 | 목록
| 1회사용(소형구조) |  |  |  | 식 | 19716 | 0 | 56226 | 0 |  | 0 | 75942 | 0 | 18
| 재료비의 46.1% |  |  | 0.461 | 식 | 19716 | 9089 |  | 0 |  | 0 | 19716 | 9089
| 노무비의 47.1% |  |  | 0.471 | 식 |  | 0 | 56226 | 26482 |  | 0 | 56226 | 26482
| 소 계 | [5 empty] | 9089 |  | 26482 |  | 0 |  | 35571 |  |  | 소계
| 23 | 합판거푸집 4회사용 m² | [12 empty] | 23 | 목록
| 1회사용 |  |  |  | 식 | 19716 | 0 | 44369 | 0 |  | 0 | 64085 | 0 | 17
| 재료비의 40.1% |  |  | 0.401 | 식 | 19716 | 7906 |  | 0 |  | 0 | 19716 | 7906
| 노무비의 40.0% |  |  | 0.4 | 식 |  | 0 | 44369 | 17747 |  | 0 | 44369 | 17747
| 소 계 | [5 empty] | 7906 |  | 17747 |  | 0 |  | 25653 |  |  | 소계
| 24 | 합판거푸집(소형구조) 4회사용,10m³미만 m² | [12 empty] | 24 | 목록
| 1회사용(소형구조) |  |  |  | 식 | 19716 | 0 | 56226 | 0 |  | 0 | 75942 | 0 | 18
| 재료비의 40.1% |  |  | 0.401 | 식 | 19716 | 7906 |  | 0 |  | 0 | 19716 | 7906
| 노무비의 40.0% |  |  | 0.4 | 식 |  | 0 | 56226 | 22490 |  | 0 | 56226 | 22490
| 소 계 | [5 empty] | 7906 |  | 22490 |  | 0 |  | 30396 |  |  | 소계
| 25 | 합판거푸집 5회사용 m² | [12 empty] | 25 | 목록
| 1회사용 |  |  |  | 식 | 19716 | 0 | 44369 | 0 |  | 0 | 64085 | 0 | 17
| 재료비의 37.1% |  |  | 0.371 | 식 | 19716 | 7314 |  | 0 |  | 0 | 19716 | 7314
| 노무비의 34.2% |  |  | 0.342 | 식 |  | 0 | 44369 | 15174 |  | 0 | 44369 | 15174
| 소 계 | [5 empty] | 7314 |  | 15174 |  | 0 |  | 22488 |  |  | 소계
| 26 | 합판거푸집(소형구조) 5회사용,10m³미만 m² | [12 empty] | 26 | 목록
| 1회사용(소형구조) |  |  |  | 식 | 19716 | 0 | 56226 | 0 |  | 0 | 75942 | 0 | 18
| 재료비의 37.1% |  |  | 0.371 | 식 | 19716 | 7314 |  | 0 |  | 0 | 19716 | 7314
| 노무비의 34.2% |  |  | 0.342 | 식 |  | 0 | 56226 | 19229 |  | 0 | 56226 | 19229
| 소 계 | [5 empty] | 7314 |  | 19229 |  | 0 |  | 26543 |  |  | 소계
| 27 | 합판거푸집 6회사용 m² | [12 empty] | 27 | 목록
| 1회사용 |  |  |  | 식 | 19716 | 0 | 44369 | 0 |  | 0 | 64085 | 0 | 17
| 재료비의 34.7% |  |  | 0.347 | 식 | 19716 | 6841 |  | 0 |  | 0 | 19716 | 6841
| 노무비의 32.0% |  |  | 0.32 | 식 |  | 0 | 44369 | 14198 |  | 0 | 44369 | 14198
| 소 계 | [5 empty] | 6841 |  | 14198 |  | 0 |  | 21039 |  |  | 소계
| 28 | 합판거푸집(소형구조) 6회사용,10m³미만 m² | [12 empty] | 28 | 목록
| 1회사용(소형구조) |  |  |  | 식 | 19716 | 0 | 56226 | 0 |  | 0 | 75942 | 0 | 18
| 재료비의 34.7% |  |  | 0.347 | 식 | 19716 | 6841 |  | 0 |  | 0 | 19716 | 6841
| 노무비의 32.0% |  |  | 0.32 | 식 |  | 0 | 56226 | 17992 |  | 0 | 56226 | 17992
| 소 계 | [5 empty] | 6841 |  | 17992 |  | 0 |  | 24833 |  |  | 소계
| 29 | 목재거푸집 1회사용 m² | [12 empty] | 29 | 목록
| 판재 |  | 외송 | 0.03 | m³ | 479160 | 14374 |  | 0 |  | 0 | 479160 | 14374
| 각재 |  | 외송 | 0.038 | m³ | 407286 | 15476 |  | 0 |  | 0 | 407286 | 15476
| 고재처리 |  | 판재,각재의 23% | -0.23 | 식 | 29851 | -6865 |  | 0 |  | 0 | 29851 | -6865
| 철선 |  | #8 | 0.29 | kg | 1250 | 362 |  | 0 |  | 0 | 1250 | 362
| 못 |  |  | 0.25 | kg | 1100 | 275 |  | 0 |  | 0 | 1100 | 275
| 박리제 |  | 중유,저유황1.0% | 0.19 | ℓ | 1250 | 237 |  | 0 |  | 0 | 1250 | 237
| 형틀목공 |  |  | 0.34 | 인 |  | 0 | 152831 | 51962 |  | 0 | 152831 | 51962
| 보통인부 |  |  | 0.27 | 인 |  | 0 | 89566 | 24182 |  | 0 | 89566 | 24182
| 소 계 | [5 empty] | 23859 |  | 76144 |  | 0 |  | 100003 |  |  | 소계
| 30 | 목재거푸집(소형구조) 1회사용,10m³미만 m² | [12 empty] | 30 | 목록
| 판재 |  | 외송 | 0.03 | m³ | 479160 | 14374 |  | 0 |  | 0 | 479160 | 14374
| 각재 |  | 외송 | 0.038 | m³ | 407286 | 15476 |  | 0 |  | 0 | 407286 | 15476
| 고재처리 |  | 판재,각재의 23% | -0.23 | 식 | 29851 | -6865 |  | 0 |  | 0 | 29851 | -6865
| 철선 |  | #8 | 0.29 | kg | 1250 | 362 |  | 0 |  | 0 | 1250 | 362
| 못 |  |  | 0.25 | kg | 1100 | 275 |  | 0 |  | 0 | 1100 | 275
| 박리제 |  | 중유,저유황1.0% | 0.19 | ℓ | 1250 | 237 |  | 0 |  | 0 | 1250 | 237
| 형틀목공 |  |  | 0.44 | 인 |  | 0 | 152831 | 67245 |  | 0 | 152831 | 67245
| 보통인부 |  |  | 0.35 | 인 |  | 0 | 89566 | 31348 |  | 0 | 89566 | 31348
| 소 계 | [5 empty] | 23859 |  | 98593 |  | 0 |  | 122452 |  |  | 소계
| 31 | 목재거푸집 2회사용 m² | [12 empty] | 31 | 목록
| 1회사용 |  |  |  | 식 | 23859 | 0 | 76144 | 0 |  | 0 | 100003 | 0 | 29
| 재료비의 57.7% |  |  | 0.577 | 식 | 23859 | 13766 |  | 0 |  | 0 | 23859 | 13766
| 노무비의 63.0% |  |  | 0.63 | 식 |  | 0 | 76144 | 47970 |  | 0 | 76144 | 47970
| 소 계 | [5 empty] | 13766 |  | 47970 |  | 0 |  | 61736 |  |  | 소계
| 32 | 목재거푸집(소형구조) 2회사용,10m³미만 m² | [12 empty] | 32 | 목록
| 1회사용(소형구조) |  |  |  | 식 | 23859 | 0 | 98593 | 0 |  | 0 | 122452 | 0 | 30
| 재료비의 57.7% |  |  | 0.577 | 식 | 23859 | 13766 |  | 0 |  | 0 | 23859 | 13766
| 노무비의 63.0% |  |  | 0.63 | 식 |  | 0 | 98593 | 62113 |  | 0 | 98593 | 62113
| 소 계 | [5 empty] | 13766 |  | 62113 |  | 0 |  | 75879 |  |  | 소계
| 33 | 목재거푸집 3회사용 m² | [12 empty] | 33 | 목록
| 1회사용 |  |  |  | 식 | 23859 | 0 | 76144 | 0 |  | 0 | 100003 | 0 | 29
| 재료비의 46.6% |  |  | 0.466 | 식 | 23859 | 11118 |  | 0 |  | 0 | 23859 | 11118
| 노무비의 51.6% |  |  | 0.516 | 식 |  | 0 | 76144 | 39290 |  | 0 | 76144 | 39290
| 소 계 | [5 empty] | 11118 |  | 39290 |  | 0 |  | 50408 |  |  | 소계
| 34 | 목재거푸집(소형구조) 3회사용,10m³미만 m² | [12 empty] | 34 | 목록
| 1회사용(소형구조) |  |  |  | 식 | 23859 | 0 | 98593 | 0 |  | 0 | 122452 | 0 | 30
| 재료비의 46.6% |  |  | 0.466 | 식 | 23859 | 11118 |  | 0 |  | 0 | 23859 | 11118
| 노무비의 51.6% |  |  | 0.516 | 식 |  | 0 | 98593 | 50873 |  | 0 | 98593 | 50873
| 소 계 | [5 empty] | 11118 |  | 50873 |  | 0 |  | 61991 |  |  | 소계
| 35 | 녹막이페인트 m² | [12 empty] | 35 | 목록
| 녹막이조합페인트 |  | KSM-6030 2종 | 0.08 | ℓ | 5055 | 404 |  | 0 |  | 0 | 5055 | 404
| 신너 |  | KSM-6060 2종 | 0.004 | ℓ | 1778 | 7 |  | 0 |  | 0 | 1778 | 7
| 연마지 |  |  | 0.05 | 매 | 220 | 11 |  | 0 |  | 0 | 220 | 11
| 도장공 |  |  | 0.019 | 인 |  | 0 | 127681 | 2425 |  | 0 | 127681 | 2425
| 기구손료 |  | 노무비의 2% | 0.02 | 식 | 2425 | 48 |  | 0 |  | 0 | 2425 | 48
| 소 계 | [5 empty] | 470 |  | 2425 |  | 0 |  | 2895 |  |  | 소계
| 36 | 조합페인트칠 철재면2회칠 m² | [12 empty] | 36 | 목록
| 조합페인트 |  | KSM-6020 2종 | 0.166 | ℓ | 4185 | 694 |  | 0 |  | 0 | 4185 | 694
| 신너 |  | KSM-6060 2종 | 0.008 | ℓ | 1778 | 14 |  | 0 |  | 0 | 1778 | 14
| 퍼티 |  |  | 0.08 | KG | 1993 | 159 |  | 0 |  | 0 | 1993 | 159
| 연마지 |  |  | 0.1 | 매 | 220 | 22 |  | 0 |  | 0 | 220 | 22
| 도장공 |  |  | 0.046 | 인 |  | 0 | 127681 | 5873 |  | 0 | 127681 | 5873
| 기구손료 |  | 노무비의 2% | 0.02 | 식 | 5873 | 117 |  | 0 |  | 0 | 5873 | 117
| 소모재료비 |  | 페인트,신너의 5% | 0.05 | 식 |  | 0 |  | 0 | 708 | 35 | 708 | 35
| 소 계 | [5 empty] | 1006 |  | 5873 |  | 35 |  | 6914 |  |  | 소계
| 37 | 조합페인트칠 목재면2회칠 m² | [12 empty] | 37 | 목록
| 조합페인트 |  | KSM-6020 2종 | 0.176 | ℓ | 4185 | 736 |  | 0 |  | 0 | 4185 | 736
| 신너 |  | KSM-6060 2종 | 0.008 | ℓ | 1778 | 14 |  | 0 |  | 0 | 1778 | 14
| 퍼티 |  |  | 0.03 | KG | 1993 | 59 |  | 0 |  | 0 | 1993 | 59
| 연마지 |  |  | 0.07 | 매 | 220 | 15 |  | 0 |  | 0 | 220 | 15
| 도장공 |  |  | 0.041 | 인 |  | 0 | 127681 | 5234 |  | 0 | 127681 | 5234
| 기구손료 |  | 노무비의 2% | 0.02 | 식 | 5234 | 104 |  | 0 |  | 0 | 5234 | 104
| 소모재료비 |  | 페인트,신너의 5% | 0.05 | 식 |  | 0 |  | 0 | 750 | 37 | 750 | 37
| 소 계 | [5 empty] | 928 |  | 5234 |  | 37 |  | 6199 |  |  | 소계
| 38 | 레미콘타설(인력) 토목,무근구조물 m³ | [12 empty] | 38 | 목록
| 레미콘 |  |  | 1.02 | m³ |  | 0 |  | 0 |  | 0 | 0 | 0
| 콘크리트공 |  |  | 0.12 | 인 |  | 0 | 142556 | 17106 |  | 0 | 142556 | 17106
| 보통인부 |  |  | 0.15 | 인 |  | 0 | 89566 | 13434 |  | 0 | 89566 | 13434
| 소 계 | [5 empty] | 0 |  | 30540 |  | 0 |  | 30540 |  |  | 소계
| 39 | 레미콘타설(인력) 토목,무근(소형구조물) m³ | [12 empty] | 39 | 목록
| 레미콘 |  |  | 1.02 | m³ |  | 0 |  | 0 |  | 0 | 0 | 0
| 콘크리트공 |  |  | 0.24 | 인 |  | 0 | 142556 | 34213 |  | 0 | 142556 | 34213
| 보통인부 |  |  | 0.3 | 인 |  | 0 | 89566 | 26869 |  | 0 | 89566 | 26869
| 소 계 | [5 empty] | 0 |  | 61082 |  | 0 |  | 61082 |  |  | 소계
| 40 | 레미콘타설(인력) 토목,철근구조물 m³ | [12 empty] | 40 | 목록
| 레미콘 |  |  | 1.01 | m³ |  | 0 |  | 0 |  | 0 | 0 | 0
| 콘크리트공 |  |  | 0.14 | 인 |  | 0 | 142556 | 19957 |  | 0 | 142556 | 19957
| 보통인부 |  |  | 0.16 | 인 |  | 0 | 89566 | 14330 |  | 0 | 89566 | 14330
| 소 계 | [5 empty] | 0 |  | 34287 |  | 0 |  | 34287 |  |  | 소계
| 41 | 콘크리트펌프차붐타설 무근50m³미만 m³ | [12 empty] | 41 | 목록
| 레미콘 |  | 슬럼프(15cm) | 1.02 | m³ |  | 0 |  | 0 |  | 0 | 0 | 0
| 콘크리트공 |  |  | 0.044 | 인 |  | 0 | 142556 | 6272 |  | 0 | 142556 | 6272
| 보통인부 |  |  | 0.021 | 인 |  | 0 | 89566 | 1880 |  | 0 | 89566 | 1880
| 콘크리트펌프 |  | 80m³/hr | 0.047 | 시간 | 26038 | 1223 | 27168 | 1276 | 55150 | 2592 | 108356 | 5091 | 69
| 콘크리트진동기 |  | 엔진식직경45(3.5HP) | 0.047 | 시간 | 1456 | 68 | 0 | 0 | 158 | 7 | 1614 | 75 | 71
| 소 계 | [5 empty] | 1291 |  | 9428 |  | 2599 |  | 13318 |  |  | 소계
| 42 | 콘크리트펌프차붐타설 무근50~100m³미만 m³ | [12 empty] | 42 | 목록
| 레미콘 |  | 슬럼프(15cm) | 1.02 | m³ |  | 0 |  | 0 |  | 0 | 0 | 0
| 콘크리트공 |  |  | 0.044 | 인 |  | 0 | 142556 | 6272 |  | 0 | 142556 | 6272
| 보통인부 |  |  | 0.021 | 인 |  | 0 | 89566 | 1880 |  | 0 | 89566 | 1880
| 콘크리트펌프 |  | 80m³/hr | 0.033 | 시간 | 26038 | 859 | 27168 | 896 | 55150 | 1819 | 108356 | 3574 | 69
| 콘크리트진동기 |  | 엔진식직경45(3.5HP) | 0.033 | 시간 | 1456 | 48 | 0 | 0 | 158 | 5 | 1614 | 53 | 71
| 소 계 | [5 empty] | 907 |  | 9048 |  | 1824 |  | 11779 |  |  | 소계
| 43 | 콘크리트펌프차붐타설 무근100~300m³미만 m³ | [12 empty] | 43 | 목록
| 레미콘 |  | 슬럼프(15cm) | 1.02 | m³ |  | 0 |  | 0 |  | 0 | 0 | 0
| 콘크리트공 |  |  | 0.044 | 인 |  | 0 | 142556 | 6272 |  | 0 | 142556 | 6272
| 보통인부 |  |  | 0.021 | 인 |  | 0 | 89566 | 1880 |  | 0 | 89566 | 1880
| 콘크리트펌프 |  | 80m³/hr | 0.028 | 시간 | 26038 | 729 | 27168 | 760 | 55150 | 1544 | 108356 | 3033 | 69
| 콘크리트진동기 |  | 엔진식직경45(3.5HP) | 0.028 | 시간 | 1456 | 40 | 0 | 0 | 158 | 4 | 1614 | 44 | 71
| 소 계 | [5 empty] | 769 |  | 8912 |  | 1548 |  | 11229 |  |  | 소계
| 44 | 콘크리트펌프차붐타설 철근50m³미만 m³ | [12 empty] | 44 | 목록
| 레미콘 |  | 슬럼프(15cm) | 1.02 | m³ |  | 0 |  | 0 |  | 0 | 0 | 0
| 콘크리트공 |  |  | 0.049 | 인 |  | 0 | 142556 | 6985 |  | 0 | 142556 | 6985
| 보통인부 |  |  | 0.024 | 인 |  | 0 | 89566 | 2149 |  | 0 | 89566 | 2149
| 콘크리트펌프 |  | 80m³/hr | 0.056 | 시간 | 26038 | 1458 | 27168 | 1521 | 55150 | 3088 | 108356 | 6067 | 69
| 콘크리트진동기 |  | 엔진식직경45(3.5HP) | 0.056 | 시간 | 1456 | 81 | 0 | 0 | 158 | 8 | 1614 | 89 | 71
| 소 계 | [5 empty] | 1539 |  | 10655 |  | 3096 |  | 15290 |  |  | 소계
| 45 | 콘크리트펌프차붐타설 철근50~100m³미만 m³ | [12 empty] | 45 | 목록
| 레미콘 |  | 슬럼프(15cm) | 1.02 | m³ |  | 0 |  | 0 |  | 0 | 0 | 0
| 콘크리트공 |  |  | 0.049 | 인 |  | 0 | 142556 | 6985 |  | 0 | 142556 | 6985
| 보통인부 |  |  | 0.024 | 인 |  | 0 | 89566 | 2149 |  | 0 | 89566 | 2149
| 콘크리트펌프 |  | 80m³/hr | 0.037 | 시간 | 26038 | 963 | 27168 | 1005 | 55150 | 2040 | 108356 | 4008 | 69
| 콘크리트진동기 |  | 엔진식직경45(3.5HP) | 0.037 | 시간 | 1456 | 53 | 0 | 0 | 158 | 5 | 1614 | 58 | 71
| 소 계 | [5 empty] | 1016 |  | 10139 |  | 2045 |  | 13200 |  |  | 소계
| 46 | 콘크리트펌프차붐타설 철근100~300m³미만 m³ | [12 empty] | 46 | 목록
| 레미콘 |  | 슬럼프(15cm) | 1.02 | m³ |  | 0 |  | 0 |  | 0 | 0 | 0
| 콘크리트공 |  |  | 0.049 | 인 |  | 0 | 142556 | 6985 |  | 0 | 142556 | 6985
| 보통인부 |  |  | 0.024 | 인 |  | 0 | 89566 | 2149 |  | 0 | 89566 | 2149
| 콘크리트펌프 |  | 80m³/hr | 0.031 | 시간 | 26038 | 807 | 27168 | 842 | 55150 | 1709 | 108356 | 3358 | 69
| 콘크리트진동기 |  | 엔진식직경45(3.5HP) | 0.031 | 시간 | 1456 | 45 | 0 | 0 | 158 | 4 | 1614 | 49 | 71
| 소 계 | [5 empty] | 852 |  | 9976 |  | 1713 |  | 12541 |  |  | 소계
| 47 | 포장절단 1차로 m | [12 empty] | 47 | 목록
| 커터(콘크리트및아스팔트) |  | 320mm~400mm | 0.0228 | 시간 | 8899 | 202 | 18939 | 431 | 1460 | 33 | 29298 | 666 | 68
| 블레이드 |  | D=300~400 t=3.2mm | 0.0031 | 개 | 175000 | 542 |  | 0 |  | 0 | 175000 | 542
| 보통인부 |  |  | 0.0057 | 인 |  | 0 | 89566 | 510 |  | 0 | 89566 | 510
| 물 |  |  | 30 | ℓ | 0.36 | 10 |  | 0 |  | 0 | 0.36 | 10
| 특별인부 |  |  | 0.0028 | 인 |  | 0 | 111771 | 312 |  | 0 | 111771 | 312
| 소 계 | [5 empty] | 754 |  | 1253 |  | 33 |  | 2040 |  |  | 소계
| 48 | 포장절단 2차로 m | [12 empty] | 48 | 목록
| 커터(콘크리트및아스팔트) |  | 320mm~400mm | 0.0133 | 시간 | 8899 | 118 | 18939 | 251 | 1460 | 19 | 29298 | 388 | 68
| 블레이드 |  | D=300~400 t=3.2mm | 0.0031 | 개 | 175000 | 542 |  | 0 |  | 0 | 175000 | 542
| 보통인부 |  |  | 0.0033 | 인 |  | 0 | 89566 | 295 |  | 0 | 89566 | 295
| 물 |  |  | 30 | ℓ | 0.36 | 10 |  | 0 |  | 0 | 0.36 | 10
| 특별인부 |  |  | 0.0016 | 인 |  | 0 | 111771 | 178 |  | 0 | 111771 | 178
| 소 계 | [5 empty] | 670 |  | 724 |  | 19 |  | 1413 |  |  | 소계
| 49 | 흄관절단(250mm) 개소 | [12 empty] | 49 | 목록
| 일반기계운전사 |  |  | 0.01 | 인 |  | 0 | 90909 | 909 |  | 0 | 90909 | 909
| 보통인부 |  |  | 0.01 | 인 |  | 0 | 89566 | 895 |  | 0 | 89566 | 895
| 절단기 |  |  | 0.08 | 시간 | 0 | 0 |  |  | 815 | 65 | 815 | 65 | 93
| 잡재료비 |  | 품의 5% | 0.05 | 식 | 1804 | 90 |  | 0 |  | 0 | 1804 | 90
| 소 계 | [5 empty] | 90 |  | 1804 |  | 65 |  | 1959 |  |  | 소계
| 50 | 흄관절단(300mm) 개소 | [12 empty] | 50 | 목록
| 일반기계운전사 |  |  | 0.02 | 인 |  | 0 | 90909 | 1818 |  | 0 | 90909 | 1818
| 보통인부 |  |  | 0.01 | 인 |  | 0 | 89566 | 895 |  | 0 | 89566 | 895
| 절단기 |  |  | 0.15 | 시간 | 0 | 0 | 0 | 0 | 815 | 122 | 815 | 122 | 93
| 잡재료비 |  | 품의 5% | 0.05 | 식 | 2713 | 135 |  | 0 |  | 0 | 2713 | 135
| 소 계 | [5 empty] | 135 |  | 2713 |  | 122 |  | 2970 |  |  | 소계
| 51 | 흄관절단(450mm) 개소 | [12 empty] | 51 | 목록
| 일반기계운전사 |  |  | 0.05 | 인 |  | 0 | 90909 | 4545 |  | 0 | 90909 | 4545
| 보통인부 |  |  | 0.05 | 인 |  | 0 | 89566 | 4478 |  | 0 | 89566 | 4478
| 절단기 |  |  | 0.4 | 시간 | 0 | 0 | 0 | 0 | 815 | 326 | 815 | 326 | 93
| 잡재료비 |  | 품의 5% | 0.05 | 식 | 9023 | 451 |  | 0 |  | 0 | 9023 | 451
| 소 계 | [5 empty] | 451 |  | 9023 |  | 326 |  | 9800 |  |  | 소계
| 52 | 흄관절단(500mm) 개소 | [12 empty] | 52 | 목록
| 일반기계운전사 |  |  | 0.06 | 인 |  | 0 | 90909 | 5454 |  | 0 | 90909 | 5454
| 보통인부 |  |  | 0.09 | 인 |  | 0 | 89566 | 8060 |  | 0 | 89566 | 8060
| 절단기 |  |  | 0.45 | 시간 | 0 | 0 | 0 | 0 | 815 | 366 | 815 | 366 | 93
| 잡재료비 |  | 품의 5% | 0.05 | 식 | 13514 | 675 |  | 0 |  | 0 | 13514 | 675
| 소 계 | [5 empty] | 675 |  | 13514 |  | 366 |  | 14555 |  |  | 소계
| 53 | 흄관절단(600mm) 개소 | [12 empty] | 53 | 목록
| 일반기계운전사 |  |  | 0.08 | 인 |  | 0 | 90909 | 7272 |  | 0 | 90909 | 7272
| 보통인부 |  |  | 0.13 | 인 |  | 0 | 89566 | 11643 |  | 0 | 89566 | 11643
| 절단기 |  |  | 0.6 | 시간 | 0 | 0 | 0 | 0 | 815 | 489 | 815 | 489 | 93
| 잡재료비 |  | 품의 5% | 0.05 | 식 | 18915 | 945 |  | 0 |  | 0 | 18915 | 945
| 소 계 | [5 empty] | 945 |  | 18915 |  | 489 |  | 20349 |  |  | 소계
| 54 | 흄관절단(700mm) 개소 | [12 empty] | 54 | 목록
| 일반기계운전사 |  |  | 0.09 | 인 |  | 0 | 90909 | 8181 |  | 0 | 90909 | 8181
| 보통인부 |  |  | 0.18 | 인 |  | 0 | 89566 | 16121 |  | 0 | 89566 | 16121
| 절단기 |  |  | 0.75 | 시간 | 0 | 0 | 0 | 0 | 815 | 611 | 815 | 611 | 93
| 잡재료비 |  | 품의 5% | 0.05 | 식 | 24302 | 1215 |  | 0 |  | 0 | 24302 | 1215
| 소 계 | [5 empty] | 1215 |  | 24302 |  | 611 |  | 26128 |  |  | 소계
| 55 | 흄관절단(800mm) 개소 | [12 empty] | 55 | 목록
| 일반기계운전사 |  |  | 0.12 | 인 |  | 0 | 90909 | 10909 |  | 0 | 90909 | 10909
| 보통인부 |  |  | 0.23 | 인 |  | 0 | 89566 | 20600 |  | 0 | 89566 | 20600
| 절단기 |  |  | 0.93 | 시간 | 0 | 0 | 0 | 0 | 815 | 757 | 815 | 757 | 93
| 잡재료비 |  | 품의 5% | 0.05 | 식 | 31509 | 1575 |  | 0 |  | 0 | 31509 | 1575
| 소 계 | [5 empty] | 1575 |  | 31509 |  | 757 |  | 33841 |  |  | 소계
| 56 | 인력절취 보통토사 m³ | [12 empty] | 56 | 목록
| 보통인부 |  |  | 0.16 | 인 |  | 0 | 89566 | 14330 |  | 0 | 89566 | 14330
| 소 계 | [5 empty] | 0 |  | 14330 |  | 0 |  | 14330 |  |  | 소계
| 57 | 인력절취 견질토사 m³ | [12 empty] | 57 | 목록
| 보통인부 |  |  | 0.22 | 인 |  | 0 | 89566 | 19704 |  | 0 | 89566 | 19704
| 소 계 | [5 empty] | 0 |  | 19704 |  | 0 |  | 19704 |  |  | 소계
| 58 | 인력터파기 보통토사 0-1m m³ | [12 empty] | 58 | 목록
| 보통인부 |  |  | 0.2 | 인 |  | 0 | 89566 | 17913 |  | 0 | 89566 | 17913
| 소 계 | [5 empty] | 0 |  | 17913 |  | 0 |  | 17913 |  |  | 소계
| 59 | 인력터파기 보통토사 1-2m m³ | [12 empty] | 59 | 목록
| 보통인부 |  |  | 0.27 | 인 |  | 0 | 89566 | 24182 |  | 0 | 89566 | 24182
| 소 계 | [5 empty] | 0 |  | 24182 |  | 0 |  | 24182 |  |  | 소계
| 60 | 인력터파기 견질토사 0-1m m³ | [12 empty] | 60 | 목록
| 보통인부 |  |  | 0.26 | 인 |  | 0 | 89566 | 23287 |  | 0 | 89566 | 23287
| 소 계 | [5 empty] | 0 |  | 23287 |  | 0 |  | 23287 |  |  | 소계
| 61 | 인력터파기 견질토사 1-2m m³ | [12 empty] | 61 | 목록
| 보통인부 |  |  | 0.35 | 인 |  | 0 | 89566 | 31348 |  | 0 | 89566 | 31348
| 소 계 | [5 empty] | 0 |  | 31348 |  | 0 |  | 31348 |  |  | 소계
| 62 | 되메우기 인력 m³ | [12 empty] | 62 | 목록
| 보통인부 |  |  | 0.1 | 인 |  | 0 | 89566 | 8956 |  | 0 | 89566 | 8956
| 소 계 | [5 empty] | 0 |  | 8956 |  | 0 |  | 8956 |  |  | 소계
| 63 | 되메우기및다짐(토사) 인력 m³ | [12 empty] | 63 | 목록
| 보통인부 |  |  | 0.1 | 인 |  | 0 | 89566 | 8956 |  | 0 | 89566 | 8956
| 램머 |  | 80kg | 1 | m³ | 291 | 291 | 5411 | 5411 | 117 | 117 | 5819 | 5819 | 24
| 소 계 | [5 empty] | 291 |  | 14367 |  | 117 |  | 14775 |  |  | 소계
| 64 | 아스팔트포장깨기 인력 m³ | [12 empty] | 64 | 목록
| 특별인부 |  |  | 1.52 | 인 |  | 0 | 111771 | 169891 |  | 0 | 111771 | 169891
| 잡재료비 |  | 노무비의 5% | 0.05 | 식 | 169891 | 8494 |  | 0 |  | 0 | 169891 | 8494
| 소 계 | [5 empty] | 8494 |  | 169891 |  | 0 |  | 178385 |  |  | 소계
| 65 | 아스팔트포장깨기 소형브레이커+공기압축기 m³ | [12 empty] | 65 | 목록
| 착암공 |  |  | 0.33 | 인 |  | 0 | 106060 | 34999 |  | 0 | 106060 | 34999
| 보통인부 |  |  | 0.16 | 인 |  | 0 | 89566 | 14330 |  | 0 | 89566 | 14330
| 페이브먼트브레이커 |  | 25kg | 1.26 | 시간 | 0 | 0 | 0 | 0 | 412 | 519 | 412 | 519 | 75
| 공기압축기:이동식 |  | 3.5m³/min | 0.3 | 시간 | 8018 | 2405 | 27168 | 8150 | 2066 | 619 | 37252 | 11174 | 72
| 잡재료비 |  | 노무비의 1% | 0.01 | 식 | 57480 | 574 |  | 0 |  | 0 | 57480 | 574
| 소 계 | [5 empty] | 2979 |  | 57479 |  | 1138 |  | 61596 |  |  | 소계
| 66 | 아스팔트포장깨기 BH0.4+브레이커 m³ | [12 empty] | 66 | 목록
| 아스팔트포장깨기 |  |  | 1 | m³ | 3443 | 3443 | 6948 | 6948 | 3200 | 3200 | 13591 | 13591 | 18
| 대형브레이커손료 |  |  | 0.25575 | ㎥ | 0 | 0 | 0 | 0 | 3952 | 1010 | 3952 | 1010 | 17
| 보통인부 |  | 1일8시간,3.91m³/hr | 0.031969 | 식 |  | 0 | 89566 | 2863 |  | 0 | 89566 | 2863
| 치즐 |  | 0.008본/hr/3.91 | 0.00204 | 본 | 63000 | 128 |  | 0 |  | 0 | 63000 | 128
| 소 계 | [5 empty] | 3571 |  | 9811 |  | 4210 |  | 17592 |  |  | 소계
| 67 | 아스팔트포장깨기 BH0.7+브레이커 m³ | [12 empty] | 67 | 목록
| 아스팔트포장깨기 |  | 굴삭기(타이어) | 1 | m³ | 2942 | 2942 | 4984 | 4984 | 3967 | 3967 | 11893 | 11893 | 19
| 대형브레이커손료 |  |  | 0.18349 | ㎥ | 0 | 0 | 0 | 0 | 7225 | 1325 | 7225 | 1325 | 18
| 보통인부 |  | 1일8시간,5.45m³/hr | 0.022935 | 식 |  | 0 | 89566 | 2054 |  | 0 | 89566 | 2054
| 치즐 |  | 0.01본/hr/5.45 | 0.001834 | 본 | 252000 | 462 |  | 0 |  | 0 | 252000 | 462
| 소 계 | [5 empty] | 3404 |  | 7038 |  | 5292 |  | 15734 |  |  | 소계
| 68 | 콘크리트포장깨기 인력 m³ | [12 empty] | 68 | 목록
| 특별인부 |  |  | 1.8 | 인 |  | 0 | 111771 | 201187 |  | 0 | 111771 | 201187
| 잡재료비 |  | 노무비의 5% | 0.05 | 식 | 201187 | 10059 |  | 0 |  | 0 | 201187 | 10059
| 소 계 | [5 empty] | 10059 |  | 201187 |  | 0 |  | 211246 |  |  | 소계
| 69 | 콘크리트포장깨기 소형브레이커+공기압축기 m³ | [12 empty] | 69 | 목록
| 착암공 |  |  | 0.41 | 인 |  | 0 | 106060 | 43484 |  | 0 | 106060 | 43484
| 보통인부 |  |  | 0.21 | 인 |  | 0 | 89566 | 18808 |  | 0 | 89566 | 18808
| 페이브먼트브레이커 |  | 25kg | 1.68 | 시간 | 0 | 0 | 0 | 0 | 412 | 692 | 412 | 692 | 75
| 공기압축기:이동식 |  | 3.5m³/min | 0.48 | 시간 | 8018 | 3848 | 27168 | 13040 | 2066 | 991 | 37252 | 17879 | 72
| 잡재료비 |  | 노무비의 1% | 0.01 | 식 | 62293 | 622 |  | 0 |  | 0 | 62293 | 622
| 소 계 | [5 empty] | 4470 |  | 75332 |  | 1683 |  | 81485 |  |  | 소계
| 70 | 콘크리트깨기(무근) 인력 m³ | [12 empty] | 70 | 목록
| 할석공 |  |  | 2 | 인 |  | 0 | 124273 | 248546 |  | 0 | 124273 | 248546
| 잡재료비 |  | 노무비의 5% | 0.05 | 식 | 248546 | 12427 |  | 0 |  | 0 | 248546 | 12427
| 소 계 | [5 empty] | 12427 |  | 248546 |  | 0 |  | 260973 |  |  | 소계
| 71 | 콘크리트깨기(무근) 소형브레이커+공기압축기 m³ | [12 empty] | 71 | 목록
| 착암공 |  |  | 0.41 | 인 |  | 0 | 106060 | 43484 |  | 0 | 106060 | 43484
| 보통인부 |  |  | 0.21 | 인 |  | 0 | 89566 | 18808 |  | 0 | 89566 | 18808
| 페이브먼트브레이커 |  | 25kg | 1.68 | 시간 | 0 | 0 | 0 | 0 | 412 | 692 | 412 | 692 | 75
| 공기압축기:이동식 |  | 3.5m³/min | 0.48 | 시간 | 8018 | 3848 | 27168 | 13040 | 2066 | 991 | 37252 | 17879 | 72
| 잡재료비 |  | 노무비의 1% | 0.01 | 식 | 62293 | 622 |  | 0 |  | 0 | 62293 | 622
| 소 계 | [5 empty] | 4470 |  | 75332 |  | 1683 |  | 81485 |  |  | 소계
| 72 | 보차도경계석철거 20*25*100(인력) m | [12 empty] | 72 | 목록
| 특별인부 |  |  | 0.075 | 인 |  | 0 | 111771 | 8382 |  | 0 | 111771 | 8382
| 보통인부 |  |  | 0.1 | 인 |  | 0 | 89566 | 8956 |  | 0 | 89566 | 8956
| 소 계 | [5 empty] | 0 |  | 17338 |  | 0 |  | 17338 |  |  | 소계
| 73 | 벽돌헐기 인력 m³ | [12 empty] | 73 | 목록
| 할석공 |  |  | 0.1 | 인 |  | 0 | 124273 | 12427 |  | 0 | 124273 | 12427
| 보통인부 |  |  | 1 | 인 |  | 0 | 89566 | 89566 |  | 0 | 89566 | 89566
| 잡재료비 |  | 노무비의 5% | 0.05 | 식 | 101993 | 5099 |  | 0 |  | 0 | 101993 | 5099
| 소 계 | [5 empty] | 5099 |  | 101993 |  | 0 |  | 107092 |  |  | 소계
| 74 | 석축헐기(찰쌓기) 인력 m² | [12 empty] | 74 | 목록
| 보통인부 |  |  | 0.6 | 인 |  | 0 | 89566 | 53739 |  | 0 | 89566 | 53739
| 잡재료비 |  | 노무비의 5% | 0.05 | 식 | 53739 | 2686 |  | 0 |  | 0 | 53739 | 2686
| 소 계 | [5 empty] | 2686 |  | 53739 |  | 0 |  | 56425 |  |  | 소계
| 75 | 석축헐기(메쌓기) 인력(45-60cm) m² | [12 empty] | 75 | 목록
| 보통인부 |  |  | 0.2 | 인 |  | 0 | 89566 | 17913 |  | 0 | 89566 | 17913
| 잡재료비 |  | 노무비의 5% | 0.05 | 식 | 17913 | 895 |  | 0 |  | 0 | 17913 | 895
| 소 계 | [5 empty] | 895 |  | 17913 |  | 0 |  | 18808 |  |  | 소계
| 76 | 기계터파기(토사) B.H 0.2m³ m³ | [12 empty] | 76 | 목록
| 굴삭기(터파기,토사) |  | 0.2m³ | 1 | m³ | 425 | 425 | 1715 | 1715 | 710 | 710 | 2850 | 2850 | 1
| 소 계 | [5 empty] | 425 |  | 1715 |  | 710 |  | 2850 |  |  | 소계
| 77 | 기계터파기(토사) B.H 0.4m³ m³ | [12 empty] | 77 | 목록
| 굴삭기(터파기,토사) |  | 0.4m³ | 1 | m³ | 425 | 425 | 857 | 857 | 395 | 395 | 1677 | 1677 | 2
| 소 계 | [5 empty] | 425 |  | 857 |  | 395 |  | 1677 |  |  | 소계
| 78 | 기계터파기(토사) B.H 0.7m³ m³ | [12 empty] | 78 | 목록
| 굴삭기(터파기,토사) |  | 굴삭기(타이어) | 1 | m³ | 321 | 321 | 544 | 544 | 433 | 433 | 1298 | 1298 | 3
| 소 계 | [5 empty] | 321 |  | 544 |  | 433 |  | 1298 |  |  | 소계
| 79 | 기계되메우기(토사) B.H 0.2m³ m³ | [12 empty] | 79 | 목록
| 굴삭기(되메우기토사) |  | 0.2m³ | 1 | m³ | 235 | 235 | 949 | 949 | 393 | 393 | 1577 | 1577 | 10
| 소 계 | [5 empty] | 235 |  | 949 |  | 393 |  | 1577 |  |  | 소계
| 80 | 되메우기및다짐(토사) B.H 0.2m³ m³ | [12 empty] | 80 | 목록
| 굴삭기(되메우기토사) |  | 0.2m³ | 1 | m³ | 235 | 235 | 949 | 949 | 393 | 393 | 1577 | 1577 | 10
| 램머 |  | 80kg | 1 | m³ | 291 | 291 | 5411 | 5411 | 117 | 117 | 5819 | 5819 | 24
| 소 계 | [5 empty] | 526 |  | 6360 |  | 510 |  | 7396 |  |  | 소계
| 81 | 기계되메우기(토사) B.H 0.4m³ m³ | [12 empty] | 81 | 목록
| 굴삭기(되메우기,토사) |  | 0.4m³ | 1 | m³ | 235 | 235 | 474 | 474 | 218 | 218 | 927 | 927 | 11
| 소 계 | [5 empty] | 235 |  | 474 |  | 218 |  | 927 |  |  | 소계
| 82 | 되메우기및다짐(토사) B.H 0.4m³ m³ | [12 empty] | 82 | 목록
| 굴삭기(되메우기,토사) |  | 0.4m³ | 1 | m³ | 235 | 235 | 474 | 474 | 218 | 218 | 927 | 927 | 11
| 램머 |  | 80kg | 1 | m³ | 291 | 291 | 5411 | 5411 | 117 | 117 | 5819 | 5819 | 24
| 소 계 | [5 empty] | 526 |  | 5885 |  | 335 |  | 6746 |  |  | 소계
| 83 | 기계되메우기(토사) B.H 0.7m³ m³ | [12 empty] | 83 | 목록
| 굴삭기(되메우기,토사) |  | 굴삭기(타이어) | 1 | m³ | 177 | 177 | 301 | 301 | 240 | 240 | 718 | 718 | 12
| 소 계 | [5 empty] | 177 |  | 301 |  | 240 |  | 718 |  |  | 소계
| 84 | 되메우기및다짐(토사) B.H 0.7m³ m³ | [12 empty] | 84 | 목록
| 굴삭기(되메우기,토사) |  | 굴삭기(타이어) | 1 | m³ | 177 | 177 | 301 | 301 | 240 | 240 | 718 | 718 | 12
| 래머 |  | 80kg | 1 | m³ | 291 | 291 | 5411 | 5411 | 117 | 117 | 5819 | 5819 | 24
| 소 계 | [5 empty] | 468 |  | 5712 |  | 357 |  | 6537 |  |  | 소계
| 85 | 인력상차 토사 m³ | [12 empty] | 85 | 목록
| 보통인부 |  | 상차5인1조/m³ | 0.10416 | 인 |  | 0 | 89566 | 9329 |  | 0 | 89566 | 9329
| 소 계 | [5 empty] | 0 |  | 9329 |  | 0 |  | 9329 |  |  | 소계
| 86 | 인력상차 Con'c m³ | [12 empty] | 86 | 목록
| 보통인부 |  | 상차5인1조/m³ | 0.12501 | 인 |  | 0 | 89566 | 11196 |  | 0 | 89566 | 11196
| 소 계 | [5 empty] | 0 |  | 11196 |  | 0 |  | 11196 |  |  | 소계
| 87 | 기계상차(토사) B.H 0.2m³ m³ | [12 empty] | 87 | 목록
| 굴삭기(기계상차)토사 |  | 0.2m³ | 1 | m³ | 294 | 294 | 1187 | 1187 | 491 | 491 | 1972 | 1972 | 4
| 소 계 | [5 empty] | 294 |  | 1187 |  | 491 |  | 1972 |  |  | 소계
| 88 | 기계상차(토사) B.H 0.4m³ m³ | [12 empty] | 88 | 목록
| 굴삭기(기계상차)토사 |  | 0.4m³ | 1 | m³ | 294 | 294 | 593 | 593 | 273 | 273 | 1160 | 1160 | 6
| 소 계 | [5 empty] | 294 |  | 593 |  | 273 |  | 1160 |  |  | 소계
| 89 | 기계상차(토사) B.H 0.7m³ m³ | [12 empty] | 89 | 목록
| 굴삭기(기계상차)토사 |  | 굴삭기(타이어) | 1 | m³ | 222 | 222 | 376 | 376 | 300 | 300 | 898 | 898 | 8
| 소 계 | [5 empty] | 222 |  | 376 |  | 300 |  | 898 |  |  | 소계
| 90 | 기계상차(폐기물) B.H 0.2m³ m³ | [12 empty] | 90 | 목록
| 굴삭기(기계상차)토사 |  | 0.2m³ | 1 | m³ | 754 | 754 | 3038 | 3038 | 1258 | 1258 | 5050 | 5050 | 5
| 소 계 | [5 empty] | 754 |  | 3038 |  | 1258 |  | 5050 |  |  | 소계
| 91 | 기계상차(폐기물) B.H 0.4m³ m³ | [12 empty] | 91 | 목록
| 굴삭기(기계상차)토사 |  | 0.4m³ | 1 | m³ | 752 | 752 | 1518 | 1518 | 699 | 699 | 2969 | 2969 | 7
| 소 계 | [5 empty] | 752 |  | 1518 |  | 699 |  | 2969 |  |  | 소계
| 92 | 기계상차(폐기물) B.H 0.7m³ m³ | [12 empty] | 92 | 목록
| 굴삭기(기계상차)토사 |  | 굴삭기(타이어) | 1 | m³ | 569 | 569 | 964 | 964 | 767 | 767 | 2300 | 2300 | 9
| 소 계 | [5 empty] | 569 |  | 964 |  | 767 |  | 2300 |  |  | 소계
| 93 | 인력절취(토사) 보통토사 m³ | [12 empty] | 93 | 목록
| 보통인부 |  |  | 0.16 | 인 |  | 0 | 89566 | 14330 |  | 0 | 89566 | 14330
| 소 계 | [5 empty] | 0 |  | 14330 |  | 0 |  | 14330 |  |  | 소계
| 94 | 인력절취(토사) 견질토,자갈섞인점토 m³ | [12 empty] | 94 | 목록
| 보통인부 |  |  | 0.22 | 인 |  | 0 | 89566 | 19704 |  | 0 | 89566 | 19704
| 소 계 | [5 empty] | 0 |  | 19704 |  | 0 |  | 19704 |  |  | 소계
| 95 | 기계절취(토사) B.H 0.2m³ m³ | [12 empty] | 95 | 목록
| 굴삭기(기계절취) |  | 0.2m³ | 1 | m³ | 360 | 360 | 1451 | 1451 | 601 | 601 | 2412 | 2412 | 13
| 소 계 | [5 empty] | 360 |  | 1451 |  | 601 |  | 2412 |  |  | 소계
| 96 | 기계절취(토사) B.H 0.4m³ m³ | [12 empty] | 96 | 목록
| 굴삭기(기계절취) |  | 0.4m³ | 1 | m³ | 359 | 359 | 725 | 725 | 334 | 334 | 1418 | 1418 | 14
| 소 계 | [5 empty] | 359 |  | 725 |  | 334 |  | 1418 |  |  | 소계
| 97 | 기계절취(토사) B.H 0.7m³ m³ | [12 empty] | 97 | 목록
| 굴삭기(기계절취) |  | 굴삭기(타이어) | 1 | m³ | 271 | 271 | 460 | 460 | 366 | 366 | 1097 | 1097 | 15
| 소 계 | [5 empty] | 271 |  | 460 |  | 366 |  | 1097 |  |  | 소계
| 98 | 기계절취(Con'c) B.H 0.4m³ m³ | [12 empty] | 98 | 목록
| 굴삭기 |  | 0.4m³ | 1 | m³ | 752 | 752 | 1518 | 1518 | 699 | 699 | 2969 | 2969 | 16
| 소 계 | [5 empty] | 752 |  | 1518 |  | 699 |  | 2969 |  |  | 소계
| 99 | 기계절취(Con'c) B.H 0.7m³ m³ | [12 empty] | 99 | 목록
| 굴삭기(타이어) |  | 0.7m³ | 1 | m³ | 569 | 569 | 964 | 964 | 767 | 767 | 2300 | 2300 | 17
| 소 계 | [5 empty] | 569 |  | 964 |  | 767 |  | 2300 |  |  | 소계
| 100 | 구조물헐기(무근) 소형브레이커+공기압축기 m³ | [12 empty] | 100 | 목록
| 착암공 |  |  | 0.57 | 인 |  | 0 | 106060 | 60454 |  | 0 | 106060 | 60454
| 보통인부 |  |  | 0.37 | 인 |  | 0 | 89566 | 33139 |  | 0 | 89566 | 33139
| 페이브먼트브레이커 |  | 25kg(2대) | 1 | 시간 | 0 | 0 | 0 | 0 | 412 | 412 | 412 | 412 | 75
| 공기압축기:이동식 |  | 3.5m³/min | 0.5 | 시간 | 8018 | 4009 | 27168 | 13584 | 2066 | 1033 | 37252 | 18626 | 72
| 잡재료비 |  | 노무비의 1% | 0.01 | 식 | 93593 | 935 |  | 0 |  | 0 | 93593 | 935
| 소 계 | [5 empty] | 4944 |  | 107177 |  | 1445 |  | 113566 |  |  | 소계
| 101 | 구조물헐기(무근,30cm미만) 0.4BH+대형브레이커 m³ | [12 empty] | 101 | 목록
| 굴삭기 |  | 0.4m³ | 1 | 대 | 4080 | 4080 | 8232 | 8232 | 3792 | 3792 | 16104 | 16104 | 20
| 보통인부 |  | 1일8시간,3.3m³/hr | 0.037878 | 인 |  | 0 | 89566 | 3392 |  | 0 | 89566 | 3392
| 치즐 |  | 0.008본/hr/3.3 | 0.002424 | 본 | 63000 | 152 | 0 | 0 |  | 0 | 63000 | 152
| 대형브레이커손료 |  | hr/Q | 0.30303 | 시간 | 0 | 0 | 0 | 0 | 3952 | 1197 | 3952 | 1197 | 17
| 소 계 | [5 empty] | 4232 |  | 11624 |  | 4989 |  | 20845 |  |  | 소계
| 102 | 구조물헐기(무근,30cm이상) 0.4BH+대형브레이커 m³ | [12 empty] | 102 | 목록
| 굴삭기 |  | 0.4m³ | 1 | 대 | 5178 | 5178 | 10449 | 10449 | 4813 | 4813 | 20440 | 20440 | 21
| 보통인부 |  | 1일8시간,2.6m³/hr | 0.048076 | 인 |  | 0 | 89566 | 4305 |  | 0 | 89566 | 4305
| 치즐 |  | 0.008본/hr/2.6 | 0.003076 | 본 | 63000 | 193 | 0 | 0 |  | 0 | 63000 | 193
| 대형브레이커손료 |  | hr/Q | 0.38461 | 시간 | 0 | 0 | 0 | 0 | 3952 | 1519 | 3952 | 1519 | 17
| 소 계 | [5 empty] | 5371 |  | 14754 |  | 6332 |  | 26457 |  |  | 소계
| 103 | 구조물헐기(무근,30cm미만) 0.7BH+대형브레이커 m³ | [12 empty] | 103 | 목록
| 굴삭기(타이어) |  | 0.7m³ | 1 | 대 | 3486 | 3486 | 5906 | 5906 | 4700 | 4700 | 14092 | 14092 | 22
| 보통인부 |  | 1일8시간,4.6m³/hr | 0.027173 | 인 |  | 0 | 89566 | 2433 |  | 0 | 89566 | 2433
| 치즐 |  | 0.01본/hr/4.6 | 0.002173 | 본 | 252000 | 547 | 0 | 0 |  | 0 | 252000 | 547
| 대형브레이커손료 |  | hr/Q | 0.21739 | 시간 | 0 | 0 | 0 | 0 | 7225 | 1570 | 7225 | 1570 | 18
| 소 계 | [5 empty] | 4033 |  | 8339 |  | 6270 |  | 18642 |  |  | 소계
| 104 | 구조물헐기(무근,30cm이상) 0.7BH+대형브레이커 m³ | [12 empty] | 104 | 목록
| 굴삭기(타이어) |  | 0.7m³ | 1 | 대 | 4454 | 4454 | 7546 | 7546 | 6006 | 6006 | 18006 | 18006 | 23
| 보통인부 |  | 1일8시간,3.6m³/hr | 0.034722 | 인 |  | 0 | 89566 | 3109 |  | 0 | 89566 | 3109
| 치즐 |  | 0.01본/hr/3.6 | 0.002777 | 본 | 252000 | 699 | 0 | 0 |  | 0 | 252000 | 699
| 대형브레이커손료 |  | hr/Q | 0.27778 | 시간 | 0 | 0 | 0 | 0 | 7225 | 2006 | 7225 | 2006 | 18
| 소 계 | [5 empty] | 5153 |  | 10655 |  | 8012 |  | 23820 |  |  | 소계
| 105 | 잔토(토사) 중집 1km 2.5DT + 인력 m³ | [12 empty] | 105 | 목록
| 잔토처리 |  | 2.5D.T+인력 | 1 | m³ | 728 | 728 | 19628 | 19628 | 2200 | 2200 | 22556 | 22556
| 소 계 | [5 empty] | 728 |  | 19628 |  | 2200 |  | 22556 |  |  | 소계
| 106 | 잔토(토사) 중집 1km 4.5DT + 인력 m³ | [12 empty] | 106 | 목록
| 잔토처리 |  | 4.5D.T+인력 | 1 | m³ | 697 | 697 | 17848 | 17848 | 2096 | 2096 | 20641 | 20641
| 소 계 | [5 empty] | 697 |  | 17848 |  | 2096 |  | 20641 |  |  | 소계
| 107 | 잔토(토사) 중집 1km 2.5DT + 0.2BH m³ | [12 empty] | 107 | 목록
| 잔토처리 |  | 2.5D.T+0.2BH | 1 | m³ | 1013 | 1013 | 5564 | 5564 | 1265 | 1265 | 7842 | 7842
| 소 계 | [5 empty] | 1013 |  | 5564 |  | 1265 |  | 7842 |  |  | 소계
| 108 | 잔토(토사) 중집 1km 4.5DT + 0.2BH m³ | [12 empty] | 108 | 목록
| 잔토처리 |  | 4.5D.T+0.2BH | 1 | m³ | 1119 | 1119 | 3563 | 3563 | 945 | 945 | 5627 | 5627
| 소 계 | [5 empty] | 1119 |  | 3563 |  | 945 |  | 5627 |  |  | 소계
| 109 | 잔토(토사) 중집 1km 4.5DT + 0.4BH m³ | [12 empty] | 109 | 목록
| 잔토처리 |  | 4.5D.T+0.4BH | 1 | m³ | 908 | 908 | 2890 | 2890 | 767 | 767 | 4565 | 4565
| 소 계 | [5 empty] | 908 |  | 2890 |  | 767 |  | 4565 |  |  | 소계
| 110 | 잔토(토사) L=30km 15DT + 0.4BH m³ | [12 empty] | 110 | 목록
| 잔토처리 |  | 15D.T+0.4BH | 1 | m³ | 4496 | 4496 | 4994 | 4994 | 3237 | 3237 | 12727 | 12727
| 소 계 | [5 empty] | 4496 |  | 4994 |  | 3237 |  | 12727 |  |  | 소계
| 111 | 잔토(토사) L=30km 15DT + 0.7BH m³ | [12 empty] | 111 | 목록
| 잔토처리 |  | 15D.T+0.7BH | 1 | m³ | 4139 | 4139 | 4596 | 4596 | 2980 | 2980 | 11715 | 11715
| 소 계 | [5 empty] | 4139 |  | 4596 |  | 2980 |  | 11715 |  |  | 소계
| 112 | 잔토(토사) L=30km 20DT + 0.4BH m³ | [12 empty] | 112 | 목록
| 잔토처리 |  | 20D.T+0.4BH | 1 | m³ | 4485 | 4485 | 3960 | 3960 | 3557 | 3557 | 12002 | 12002
| 소 계 | [5 empty] | 4485 |  | 3960 |  | 3557 |  | 12002 |  |  | 소계
| 113 | 잔토(토사) L=30km 20DT + 0.7BH m³ | [12 empty] | 113 | 목록
| 잔토처리 |  | 20D.T+0.7BH | 1 | m³ | 4038 | 4038 | 3565 | 3565 | 3202 | 3202 | 10805 | 10805
| 소 계 | [5 empty] | 4038 |  | 3565 |  | 3202 |  | 10805 |  |  | 소계
| 114 | 잔토(토사) L=30km 24DT + 0.4BH m³ | [12 empty] | 114 | 목록
| 잔토처리 |  | 24D.T+0.4BH | 1 | m³ | 4490 | 4490 | 3447 | 3447 | 3642 | 3642 | 11579 | 11579
| 소 계 | [5 empty] | 4490 |  | 3447 |  | 3642 |  | 11579 |  |  | 소계
| 115 | 잔토(토사) L=30km 24DT + 0.7BH m³ | [12 empty] | 115 | 목록
| 잔토처리 |  | 24D.T+0.7BH | 1 | m³ | 3971 | 3971 | 3049 | 3049 | 3221 | 3221 | 10241 | 10241
| 소 계 | [5 empty] | 3971 |  | 3049 |  | 3221 |  | 10241 |  |  | 소계
| 116 | 폐기물(Con'C) 중집 1km 2.5DT + 인력 m³ | [12 empty] | 116 | 목록
[7 empty] | 0 |  | 0 |  | 0 |  | 0
| 폐기물처리(Con'c) |  | 2.5D.T+인력 | 1 | m³ | 1052.2239 | 1052 | 25394 | 25394 | 3058 | 3058 | 29504.2239 | 29504
| 소 계 | [5 empty] | 1052 |  | 25394 |  | 3058 |  | 29504 |  |  | 소계
| 117 | 폐기물(Con'C) 중집 1km 4.5DT + 인력 m³ | [12 empty] | 117 | 목록
[7 empty] | 0 |  | 0 |  | 0 |  | 0
| 폐기물처리(Con'c) |  | 4.5D.T+인력 | 1 | m³ | 1009.1245 | 1009 | 20832 | 20832 | 2888 | 2888 | 24729.1245 | 24729
| 소 계 | [5 empty] | 1009 |  | 20832 |  | 2888 |  | 24729 |  |  | 소계
| 118 | 폐기물(Con'C) 중집 1km 2.5DT + 0.2BH m³ | [12 empty] | 118 | 목록
[7 empty] | 0 |  | 0 |  | 0 | 0 | 0
| 폐기물처리(Con'c) |  | 2.5D.T+0.2BH | 1 | m³ | 1756 | 1756 | 9638 | 9638 | 2191 | 2191 | 13585 | 13585
| 소 계 | [5 empty] | 1756 |  | 9638 |  | 2191 |  | 13585 |  |  | 소계
| 119 | 폐기물(Con'C) 중집 1km 4.5DT + 0.2BH m³ | [12 empty] | 119 | 목록
[7 empty] | 0 |  | 0 |  | 0 |  | 0
| 폐기물처리(Con'c) |  | 4.5D.T+0.2BH | 1 | m³ | 2229 | 2229 | 7096 | 7096 | 1883 | 1883 | 11208 | 11208
| 소 계 | [5 empty] | 2229 |  | 7096 |  | 1883 |  | 11208 |  |  | 소계
| 120 | 폐기물(Con'C) 중집 1km 4.5DT + 0.4BH m³ | [12 empty] | 120 | 목록
0
| 폐기물처리(Con'c) |  | 4.5D.T+0.4BH | 1 | m³ | 1615 | 1615 | 5143 | 5143 | 1365 | 1365 | 8123 | 8123
| 소 계 | [5 empty] | 1615 |  | 5143 |  | 1365 |  | 8123 |  |  | 소계
| 121 | 폐기물(Con'C) L=30km 15DT + 0.7BH m³ | [12 empty] | 121 | 목록
[7 empty] | 0 |  | 0 |  | 0 | 0 | 0
| 폐기물처리(Con'c) |  | 15D.T+0.6BH | 1 | m³ | 6115 | 6115 | 6792 | 6792 | 4403 | 4403 | 17310 | 17310
| 소 계 | [5 empty] | 6115 |  | 6792 |  | 4403 |  | 17310 |  |  | 소계
| 122 | 폐기물(Con'C) L=30km 20DT + 0.7BH m³ | [12 empty] | 122 | 목록
0
| 폐기물처리(Con'c) |  | 15D.T+0.6BH | 1 | m³ | 6009 | 6009 | 5306 | 5306 | 4766 | 4766 | 16081 | 16081
| 소 계 | [5 empty] | 6009 |  | 5306 |  | 4766 |  | 16081 |  |  | 소계
| 123 | 폐기물(Con'C) L=30km 24DT + 0.7BH m³ | [12 empty] | 123 | 목록
0
| 폐기물처리(Con'c) |  | 15D.T+0.6BH | 1 | m³ | 5937 | 5937 | 4558 | 4558 | 4815 | 4815 | 15310 | 15310
| 소 계 | [5 empty] | 5937 |  | 4558 |  | 4815 |  | 15310 |  |  | 소계
| 124 | 상수도맨홀인상 Ø648 개소당 개소 | [12 empty] | 124 | 목록
| 콘크리트 절단 |  |  | 4.4 | m | 754 | 3317 | 1253 | 5513 | 33 | 145 | 2040 | 8975 | 47
| 콘크리트 깨기 |  | 인력(무근) | 0.326 | m³ | 12427 | 4051 | 248546 | 81025 | 0 | 0 | 260973 | 85076 | 70
| 잔재처리 |  | 인력상차, 5인1조 | 0.326 | m³ |  | 0 | 9951 | 3244 |  | 0 | 9951 | 3244
| 콘크리트 |  | 3종(소형), 초속경 | 0.326 | m³ | 302610 | 98650 | 305706 | 99660 | 8398 | 2737 | 616714 | 201047 | 6
| 접착제바르기 |  |  | 1.317 | ㎡ | 23200 | 30554 | 13412 | 17663 | 0 | 0 | 36612 | 48217
| 보통인부 |  |  | 1 | 인 |  | 0 | 89566 | 89566 |  | 0 | 89566 | 89566
| 소 계 | [5 empty] | 136572 |  | 296671 |  | 2882 |  | 436125 |  |  | 소계
| 125 | 상수도각형맨홀인상 60×40 개소당 개소 | [12 empty] | 125 | 목록
| 콘크리트 절단 |  |  | 4.4 | m | 754 | 3317 | 1253 | 5513 | 33 | 145 | 2040 | 8975 | 47
| 콘크리트 깨기 |  | 인력(무근) | 0.24 | m³ | 12427 | 2982 | 248546 | 59651 | 0 | 0 | 260973 | 62633 | 70
| 잔재처리 |  | 인력상차, 5인1조 | 0.24 | m³ |  | 0 | 9951 | 2388 |  | 0 | 9951 | 2388
| 콘크리트 |  | 3종(소형), 초속경 | 0.24 | m³ | 302610 | 72626 | 305706 | 73369 | 8398 | 2015 | 616714 | 148010 | 6
| 접착제바르기 |  |  | 1.3 | ㎡ | 23200 | 30160 | 13412 | 17435 | 0 | 0 | 36612 | 47595
| 보통인부 |  |  | 1 | 인 |  | 0 | 89566 | 89566 |  | 0 | 89566 | 89566
| 소 계 | [5 empty] | 109085 |  | 247922 |  | 2160 |  | 359167 |  |  | 소계
| 126 | 상수도소형맨홀인상 개소당 개소 | [12 empty] | 126 | 목록
| 콘크리트 절단 |  |  | 2 | m | 754 | 1508 | 1253 | 2506 | 33 | 66 | 2040 | 4080 | 47
| 콘크리트 깨기 |  | 인력(무근) | 0.043 | m³ | 12427 | 534 | 248546 | 10687 | 0 | 0 | 260973 | 11221 | 70
| 잔재처리 |  | 인력상차, 5인1조 | 0.043 | m³ |  | 0 | 9951 | 427 |  | 0 | 9951 | 427
| 콘크리트 |  | 3종(소형), 초속경 | 0.043 | m³ | 302610 | 13012 | 305706 | 13145 | 8398 | 361 | 616714 | 26518 | 6
| 접착제바르기 |  |  | 0.17 | ㎡ | 23200 | 3944 | 13412 | 2280 | 0 | 0 | 36612 | 6224
| 보통인부 |  |  | 1 | 인 |  | 0 | 89566 | 89566 |  | 0 | 89566 | 89566
| 소 계 | [5 empty] | 18998 |  | 118611 |  | 427 |  | 138036 |  |  | 소계
| 127 | 체신맨홀인상 Ø766 개소당 개소 | [12 empty] | 127 | 목록
| 콘크리트 절단 |  |  | 6.4 | m | 754 | 4825 | 1253 | 8019 | 33 | 211 | 2040 | 13055 | 47
| 콘크리트 깨기 |  | 인력(무근) | 0.354 | m³ | 12427 | 4399 | 248546 | 87985 | 0 | 0 | 260973 | 92384 | 70
| 잔재처리 |  | 인력상차, 5인1조 | 0.354 | m³ |  | 0 | 9951 | 3522 |  | 0 | 9951 | 3522
| 콘크리트 |  | 3종(소형), 초속경 | 0.354 | m³ | 302610 | 107123 | 305706 | 108219 | 8398 | 2972 | 616714 | 218314 | 6
| 접착제바르기 |  |  | 1.497 | ㎡ | 23200 | 34730 | 13412 | 20077 | 0 | 0 | 36612 | 54807
| 보통인부 |  |  | 1 | 인 |  | 0 | 89566 | 89566 |  | 0 | 89566 | 89566
| 소 계 | [5 empty] | 151077 |  | 317388 |  | 3183 |  | 471648 |  |  | 소계
| 128 | 하수도맨홀인상 Ø648 개소당 개소 | [12 empty] | 128 | 목록
| 콘크리트 절단 |  |  | 4.4 | m | 754 | 3317 | 1253 | 5513 | 33 | 145 | 2040 | 8975 | 47
| 콘크리트 깨기 |  | 인력(무근) | 0.164 | m³ | 12427 | 2038 | 248546 | 40761 | 0 | 0 | 260973 | 42799 | 70
| 잔재처리 |  | 인력상차, 5인1조 | 0.164 | m³ |  | 0 | 9951 | 1631 |  | 0 | 9951 | 1631
| 콘크리트 |  | 3종(소형), 초속경 | 0.164 | m³ | 302610 | 49628 | 305706 | 50135 | 8398 | 1377 | 616714 | 101140 | 6
| 접착제바르기 |  |  | 1.305 | ㎡ | 23200 | 30276 | 13412 | 17502 | 0 | 0 | 36612 | 47778
| 보통인부 |  |  | 1 | 인 |  | 0 | 89566 | 89566 |  | 0 | 89566 | 89566
| 소 계 | [5 empty] | 85259 |  | 205108 |  | 1522 |  | 291889 |  |  | 소계
| 129 | 하수도맨홀인상 Ø750 개소당 BOX구간 개소 | [12 empty] | 129 | 목록
| 콘크리트 절단 |  |  | 6.4 | m | 754 | 4825 | 1253 | 8019 | 33 | 211 | 2040 | 13055 | 47
| 콘크리트 깨기 |  | 인력(무근) | 0.24 | m³ | 12427 | 2982 | 248546 | 59651 | 0 | 0 | 260973 | 62633 | 70
| 잔재처리 |  | 인력상차, 5인1조 | 0.24 | m³ |  | 0 | 9951 | 2388 |  | 0 | 9951 | 2388
| 콘크리트 |  | 3종(소형), 초속경 | 0.24 | m³ | 302610 | 72626 | 305706 | 73369 | 8398 | 2015 | 616714 | 148010 | 6
| 접착제바르기 |  |  | 1.015 | ㎡ | 23200 | 23548 | 13412 | 13613 | 0 | 0 | 36612 | 37161
| 보통인부 |  |  | 1.5 | 인 |  | 0 | 89566 | 134349 |  | 0 | 89566 | 134349
| 소 계 | [5 empty] | 103981 |  | 291389 |  | 2226 |  | 397596 |  |  | 소계
| 130 | 맨홀뚜껑교체 Ø648 개소당 개소 | [12 empty] | 130 | 목록
| 맨홀뚜껑 및 받침-별도 |  | Ø648 | 1 | 조 |  | 0 |  | 0 |  | 0 | 0 | 0
| 콘크리트 절단 |  |  | 4.4 | m | 754 | 3317 | 1253 | 5513 | 33 | 145 | 2040 | 8975 | 47
| 콘크리트 깨기 |  | 인력(무근) | 0.164 | m³ | 12427 | 2038 | 248546 | 40761 | 0 | 0 | 260973 | 42799 | 70
| 잔재처리 |  | 인력상차, 5인1조 | 0.164 | m³ |  | 0 | 9951 | 1631 |  | 0 | 9951 | 1631
| 콘크리트 |  | 3종(소형), 초속경 | 0.164 | m³ | 302610 | 49628 | 305706 | 50135 | 8398 | 1377 | 616714 | 101140 | 6
| 접착제바르기 |  |  | 1.305 | ㎡ | 23200 | 30276 | 13412 | 17502 | 0 | 0 | 36612 | 47778
| 보통인부 |  |  | 1 | 인 |  | 0 | 89566 | 89566 |  | 0 | 89566 | 89566
| 소 계 | [5 empty] | 85259 |  | 205108 |  | 1522 |  | 291889 |  |  | 소계
| 131 | 수팽창고무지수판 (20×10mm) m | [12 empty] | 131 | 목록
| 지수판 |  | 200×5mm | 1.03 | m | 2600 | 2678 |  | 0 |  | 0 | 2600 | 2678
| 못(콘크리트) |  | 25mm | 3.3 | 개 | 2.8 | 9 |  | 0 |  | 0 | 2.8 | 9
| 설치비 |  | 재료비의 5% | 0.05 | 식 |  | 0 |  | 0 | 2687 | 134 | 2687 | 134
| 소 계 | [5 empty] | 2687 |  | 0 |  | 134 |  | 2821 |  |  | 소계
| 132 | 도로경계블록설치(기계사용) 150×150×1000 m | [12 empty] | 132 | 목록
| 도로경계블록-별도 |  | 150×150×1000 | 1 | m |  | 0 |  | 0 | 877 | 877 | 877 | 877
| 기초콘크리트 |  | 3종(인력) | 0.029 | m³ | 64236 | 1862 | 194616 | 5643 | 8398 | 243 | 267250 | 7748 | 4
| 이음몰탈 |  | 1:3 | 0.0001 | m³ | 82420 | 8 | 59113 | 5 | 13260 | 1 | 154793 | 14 | 2
| 트럭탑재형 크레인 |  | 5톤 | 0.066 | 시간 | 6823 | 450 | 24483 | 1615 | 8500 | 561 | 39806 | 2626 | 57
| 보통인부 |  |  | 0.0083 | 인 |  | 0 | 89566 | 743 |  | 0 | 89566 | 743
| 특별인부 |  |  | 0.016 | 인 |  | 0 | 111771 | 1788 |  | 0 | 111771 | 1788
| 합판거푸집 |  | 6회 | 0.31 | ㎡ | 6841 | 2120 | 14198 | 4401 | 0 | 0 | 21039 | 6521 | 27
| 소 계 | [5 empty] | 4440 |  | 14195 |  | 1682 |  | 20317 |  |  | 소계
| 133 | 도로경계석설치(기계사용) 150×150×1000(화강석) m | [12 empty] | 133 | 목록
| 도로경계석-별도 |  | 150×150×1000 | 1 | m |  | 0 |  | 0 |  | 0 | 0 | 0
| 기초콘크리트 |  | 3종(인력) | 0.029 | m³ | 64236 | 1862 | 194616 | 5643 | 8398 | 243 | 267250 | 7748 | 4
| 이음몰탈 |  | 1:3 | 0.0001 | m³ | 82420 | 8 | 59113 | 5 | 13260 | 1 | 154793 | 14 | 2
| 트럭탑재형 크레인 |  | 5톤 | 0.072 | 시간 | 6823 | 491 | 24483 | 1762 | 8500 | 612 | 39806 | 2865 | 57
| 보통인부 |  |  | 0.009 | 인 |  | 0 | 89566 | 806 |  | 0 | 89566 | 806
| 특별인부 |  |  | 0.027 | 인 |  | 0 | 111771 | 3017 |  | 0 | 111771 | 3017
| 합판거푸집 |  | 6회 | 0.31 | ㎡ | 6841 | 2120 | 14198 | 4401 | 0 | 0 | 21039 | 6521 | 27
| 소 계 | [5 empty] | 4481 |  | 15634 |  | 856 |  | 20971 |  |  | 소계
| 134 | 보차도경계블록설치(기계사용) 205×250×1000 m | [12 empty] | 134 | 목록
| 보차도경계블록-별도 |  | 205×250×1000 | 1 | m |  | 0 |  | 0 | 1972 | 1972 | 1972 | 1972
| 기초콘크리트 |  | 3종(인력) | 0.036 | m³ | 64236 | 2312 | 194616 | 7006 | 8398 | 302 | 267250 | 9620 | 4
| 이음몰탈 |  | 1:3 | 0.0001 | m³ | 82420 | 8 | 59113 | 5 | 13260 | 1 | 154793 | 14 | 2
| 트럭탑재형 크레인 |  | 5톤 | 0.1 | 시간 | 6823 | 682 | 24483 | 2448 | 8500 | 850 | 39806 | 3980 | 57
| 보통인부 |  |  | 0.0125 | 인 |  | 0 | 89566 | 1119 |  | 0 | 89566 | 1119
| 특별인부 |  |  | 0.025 | 인 |  | 0 | 111771 | 2794 |  | 0 | 111771 | 2794
| 합판거푸집 |  | 6회 | 0.31 | ㎡ | 6841 | 2120 | 14198 | 4401 | 0 | 0 | 21039 | 6521 | 27
| 소 계 | [5 empty] | 5122 |  | 17773 |  | 3125 |  | 26020 |  |  | 소계
| 135 | 보차도경계석설치(기계사용) 200×250×1000(화강석) m | [12 empty] | 135 | 목록
| 보차도경계석(화강석)-별도 |  | 200×250×1000 | 1 | m |  | 0 |  | 0 |  | 0 | 0 | 0
| 기초콘크리트 |  | 3종(인력) | 0.036 | m³ | 64236 | 2312 | 194616 | 7006 | 8398 | 302 | 267250 | 9620 | 4
| 이음몰탈 |  | 1:3 | 0.0001 | m³ | 82420 | 8 | 59113 | 5 | 13260 | 1 | 154793 | 14 | 2
| 트럭탑재형 크레인 |  | 5톤 | 0.1 | 시간 | 6823 | 682 | 24483 | 2448 | 8500 | 850 | 39806 | 3980 | 57
| 보통인부 |  |  | 0.0125 | 인 |  | 0 | 89566 | 1119 |  | 0 | 89566 | 1119
| 특별인부 |  |  | 0.0375 | 인 |  | 0 | 111771 | 4191 |  | 0 | 111771 | 4191
| 합판거푸집 |  | 6회 | 0.31 | ㎡ | 6841 | 2120 | 14198 | 4401 | 0 | 0 | 21039 | 6521 | 27
| 소 계 | [5 empty] | 5122 |  | 19170 |  | 1153 |  | 25445 |  |  | 소계
| 136 | 보차도경계측구설치 인력 B=45cm m | [12 empty] | 136 | 목록
| 3종 콘크리트 |  | 인력비빔 | 0.085 | m³ | 64236 | 5460 | 194616 | 16542 | 8398 | 713 | 267250 | 22715 | 4
| 특별인부 |  | 부설공 | 0.02 | 인 |  | 0 | 111771 | 2235 |  | 0 | 111771 | 2235
| 합판거푸집 |  | 4회 | 0.2 | ㎡ | 7906 | 1581 | 17747 | 3549 | 0 | 0 | 25653 | 5130 | 23
| 소 계 | [5 empty] | 7041 |  | 22326 |  | 713 |  | 30080 |  |  | 소계
| 137 | 보차도경계측구설치 인력 B=50cm m | [12 empty] | 137 | 목록
| 3종 콘크리트 |  | 인력비빔 | 0.095 | m³ | 64236 | 6102 | 194616 | 18488 | 8398 | 797 | 267250 | 25387 | 4
| 특별인부 |  | 부설공 | 0.02 | 인 |  | 0 | 111771 | 2235 |  | 0 | 111771 | 2235
| 합판거푸집 |  | 4회 | 0.2 | ㎡ | 7906 | 1581 | 17747 | 3549 | 0 | 0 | 25653 | 5130 | 23
| 소 계 | [5 empty] | 7683 |  | 24272 |  | 797 |  | 32752 |  |  | 소계
| 138 | 보차도경계측구설치 레미콘 B=45cm m | [12 empty] | 138 | 목록
| 레미콘-별도 |  | 250-210-80 | 0.085 | m³ |  | 0 |  | 0 |  | 0 | 0 | 0
| 레미콘타설 |  |  | 0.085 | m³ | 0 | 0 | 30540 | 2595 | 0 | 0 | 30540 | 2595 | 0
| 특별인부 |  | 부설공 | 0.02 | 인 |  | 0 | 111771 | 2235 |  | 0 | 111771 | 2235
| 합판거푸집 |  | 4회 | 0.2 | ㎡ | 7906 | 1581 | 17747 | 3549 | 0 | 0 | 25653 | 5130 | 23
| 소 계 | [5 empty] | 1581 |  | 8379 |  | 0 |  | 9960 |  |  | 소계
| 139 | 보차도경계측구설치 레미콘 B=50cm m | [12 empty] | 139 | 목록
| 레미콘-별도 |  | 250-210-80 | 0.095 | m³ |  | 0 |  | 0 |  | 0 | 0 | 0
| 레미콘타설 |  |  | 0.095 | m³ | 0 | 0 | 30540 | 2901 | 0 | 0 | 30540 | 2901 | 0
| 특별인부 |  | 부설공 | 0.02 | 인 |  | 0 | 111771 | 2235 |  | 0 | 111771 | 2235
| 합판거푸집 |  | 4회 | 0.2 | ㎡ | 7906 | 1581 | 17747 | 3549 | 0 | 0 | 25653 | 5130 | 23
| 소 계 | [5 empty] | 1581 |  | 8685 |  | 0 |  | 10266 |  |  | 소계
| 140 | 소형고압블록걷기 T=6~8cm ㎡ | [12 empty] | 140 | 목록
| 보통인부 |  | 인력 | 0.046 | 인 |  | 0 | 89566 | 4120 |  | 0 | 89566 | 4120
| 소 계 | [5 empty] | 0 |  | 4120 |  | 0 |  | 4120 |  |  | 소계
| 141 | 보도블록 절단(직선) | [12 empty] | 141 | 목록
| 특별인부 |  | 재단및절단 | 0.025 | 인 |  | 0 | 111771 | 2794 |  | 0 | 111771 | 2794
| 커터 |  | 습식/5마력 | 0.1 | hr | 8899 | 889 | 18939 | 1893 | 1460 | 146 | 29298 | 2928 | 0
| 커터기날 |  | 10인치 | 0.006 | 개 | 80000 | 480 | 0 | 0 |  | 0 | 80000 | 480
| 소 계 | [5 empty] | 1369 |  | 4687 |  | 146 |  | 6202 |  |  | 소계
| 142 | 보도블록 절단(곡선) | [12 empty] | 142 | 목록
| 특별인부 |  | 재단및절단 | 0.08 | 인 |  | 0 | 111771 | 8941 |  | 0 | 111771 | 8941
| 커터 |  | 습식/5마력 | 0.32 | hr | 8899 | 2847 | 18939 | 6060 | 1460 | 467 | 29298 | 9374 | 0
| 커터기날 |  | 10인치 | 0.02 | 개 | 80000 | 1600 | 0 | 0 |  | 0 | 80000 | 1600
| 소 계 | [5 empty] | 4447 |  | 15001 |  | 467 |  | 19915 |  |  | 소계
서울시기준 | 143 | 소형고압블록포장 T=6~8cm a | [12 empty] | 143 | 목록
| 고압블록-별도 |  | t=6cm | 108 | ㎡ |  | 0 |  | 0 | 548.292 | 59215 | 548.292 | 59215
| 모래 |  | t=4cm | 4.4 | ㎥ | 23000 | 101200 |  | 0 |  | 0 | 23000 | 101200
| 포장공 |  |  | 0.8 | 인 |  | 0 | 126728 | 101382 | 0 | 0 | 126728 | 101382
| 특별인부 |  |  | 0.8 | 인 |  | 0 | 111771 | 89416 |  | 0 | 111771 | 89416
| 보통인부 |  |  | 1.6 | 인 |  | 0 | 89566 | 143305 |  | 0 | 89566 | 143305
| 플레이트콤팩터 |  | 1.5톤 | 3.2 | 시간 | 1589 | 5084 | 18939 | 60604 | 555 | 1776 | 21083 | 67464 | 43
| 굴삭기(타이어) |  | 0.6㎥ | 3.2 | 시간 | 16036 | 51315 | 27168 | 86937 | 21622 | 69190 | 64826 | 207442 | 11
| 블록절단(직선) |  | 캇타기(5마력) | 32 | m | 1369 | 43808 | 4687 | 149984 | 146 | 4672 | 6202 | 198464 | 141
| 블록절단(곡선) |  | 캇타기(5마력) | 10 | m | 4447 | 44470 | 15001 | 150010 | 467 | 4670 | 19915 | 199150 | 142
| 잡재료 |  | 노무비의 5% | 0.05 | 식 | 334104 | 16705 |  | 0 |  | 0 | 334104 | 16705
| 공구손료 |  | 노무비의 3% | 0.03 | 식 |  | 0 |  | 0 | 334104 | 10023 | 334104 | 10023
| 소 계 | [5 empty] | 262582 |  | 781638 |  | 149546 |  | 1193766 |  |  | 소계
| 144 | 소형고압블록포장 T=6~8cm(직선,지장물5%이상,곡선) a | [12 empty] | 144 | 목록
| 고압블록-별도 |  | t=6cm | 108 | ㎡ |  | 0 |  | 0 | 548.292 | 59215 | 548.292 | 59215
| 모래 |  | t=4cm | 4.4 | ㎥ | 23000 | 101200 |  | 0 |  | 0 | 23000 | 101200
| 특별인부 |  |  | 1.11 | 인 |  | 0 | 111771 | 124065 |  | 0 | 111771 | 124065
| 보통인부 |  |  | 2.22 | 인 |  | 0 | 89566 | 198836 |  | 0 | 89566 | 198836
| 플레이트콤팩터 |  | 1.5톤 | 4.44 | 시간 | 1589 | 7055 | 18939 | 84089 | 555 | 2464 | 21083 | 93608 | 43
| 굴삭기(타이어) |  | 0.6㎥ | 4.44 | 시간 | 16036 | 71199 | 27168 | 120625 | 21622 | 96001 | 64826 | 287825 | 11
| 커터 |  | 320~400mm | 4.44 | 시간 | 8899 | 39511 | 18939 | 84089 | 1460 | 6482 | 29298 | 130082 | 68
| 잡재료 |  | 노무비의 5% | 0.05 | 식 | 611706 | 30585 |  | 0 |  | 0 | 611706 | 30585
| 공구손료 |  | 노무비의 3% | 0.03 | 식 |  | 0 |  | 0 | 611706 | 18351 | 611706 | 18351
| 소 계 | [5 empty] | 249550 |  | 611704 |  | 182513 |  | 1043767 |  |  | 소계
| 145 | 바닥비닐깔기 T=0.03mm a | [12 empty] | 145 | 목록
| 비닐 |  | T=0.03mm | 100 | ㎡ | 0 | 0 |  | 0 |  | 0 | 0 | 0
| 보통인부 |  |  | 0.4 | 인 |  | 0 | 89566 | 35826 |  | 0 | 89566 | 35826
| 소 계 | [5 empty] | 0 |  | 35826 |  | 0 |  | 35826 |  |  | 소계
| 146 | 바닥모래포설 T=3cm a | [12 empty] | 146 | 목록
| 모래포설 |  | 도착도(할증포함) | 3.3 | m³ | 23000 | 75900 |  | 0 |  | 0 | 23000 | 75900
| 보통인부 |  |  | 1.5 | 인 |  | 0 | 89566 | 134349 |  | 0 | 89566 | 134349
| 소 계 | [5 empty] | 75900 |  | 134349 |  | 0 |  | 210249 |  |  | 소계
| 147 | 콘크리트포장(레미콘) T=20cm a | [12 empty] | 147 | 목록
| 레미콘(관급) |  | 250-210-80 | 20 | m³ |  | 0 |  | 0 |  | 0 | 0 | 0
| 포장공 |  |  | 0.6 | 인 |  | 0 | 126728 | 76036 | 0 | 0 | 126728 | 76036
| 보통인부 |  |  | 0.6 | 인 |  | 0 | 89566 | 53739 |  | 0 | 89566 | 53739
| 기구손료 |  | 노무비의 5% | 0.05 | 시간 | 129775 | 6488 |  | 0 |  | 0 | 129775 | 6488
| 잡재료 |  | 노무비의 2% | 0.02 | 식 | 129776 | 2595 |  | 0 |  | 0 | 129776 | 2595
| 바닥모래 포설 |  | t=3cm | 1 | 식 | 75900 | 75900 | 134349 | 134349 | 0 | 0 | 210249 | 210249 | 146
| 소 계 | [5 empty] | 84983 |  | 264124 |  | 0 |  | 349107 |  |  | 소계
| 148 | 콘크리트 포장(현장타설) 20cm a | [12 empty] | 148 | 목록
| 콘크리트3종 |  | 인력비빔 | 20 | ㎥ | 64236 | 1284720 | 194616 | 3892320 | 8398 | 167960 | 267250 | 5345000 | 4
| 포장공 |  |  | 0.6 | 인 |  | 0 | 126728 | 76036 |  | 0 | 126728 | 76036
| 기구손료 |  | 노무비의 5% | 0.05 | 식 | 76036 | 3801 |  | 0 |  | 0 | 76036 | 3801
| 잡재료 |  | 노무비의 2% | 0.02 | 식 | 76036 | 1520 |  | 0 |  | 0 | 76036 | 1520
| 바닥모래 포설 |  | t=3cm | 1 | 식 | 75900 | 75900 | 134349 | 134349 | 0 | 0 | 210249 | 210249 | 146
| 소 계 | [5 empty] | 1365941 |  | 4102705 |  | 167960 |  | 5636606 |  |  | 소계
| 149 | 동상방지층 인력식 소규모 장비사용 30cm a | [12 empty] | 149 | 목록
| 자갈(도착도) |  | #467(40mm) | 38.376 | ㎥ | 23000 | 882648 |  | 0 |  | 0 | 23000 | 882648
| 물 |  |  | 3 | 톤 | 360 | 1080 |  | 0 |  | 0 | 360 | 1080
| 보통인부 |  |  | 0.727 | 인 |  | 0 | 89566 | 65114 |  | 0 | 89566 | 65114
| 굴삭기(타이어) |  | 0.6㎥ | 1.454 | 시간 | 16036 | 23316 | 27168 | 39502 | 21622 | 31438 | 64826 | 94256 | 11
| 진동로울러(핸드가이드식) |  | 0.7톤 | 1.454 | 시간 | 2771 | 4029 | 27168 | 39502 | 1563 | 2272 | 31502 | 45803 | 37
| 물탱크(살수차) |  | 5,500L | 1.454 | 시간 | 13479 | 19598 | 24483 | 35598 | 7823 | 11374 | 45785 | 66570 | 84
| 소 계 | [5 empty] | 930671 |  | 179716 |  | 45084 |  | 1155471 |  |  | 소계
| 150 | 동상방지층 기계시공-길어깨포장 30cm a | [12 empty] | 150 | 목록
| 자갈(도착도) |  | #467(40mm) | 38.376 | ㎥ | 23000 | 882648 |  | 0 |  | 0 | 23000 | 882648
| 물 |  |  | 3 | 톤 | 360 | 1080 |  | 0 |  | 0 | 360 | 1080
| 보통인부 |  |  | 0.24 | 인 |  | 0 | 89566 | 21495 |  | 0 | 89566 | 21495
| 굴삭기 |  | 1.0㎥ | 0.96 | 시간 | 26523 | 25462 | 27168 | 26081 | 23559 | 22616 | 77250 | 74159 | 9
| 타이어로울러 |  | 8-15톤 | 0.96 | 시간 | 10970 | 10531 | 27168 | 26081 | 15334 | 14720 | 53472 | 51332 | 242
| 진동로울러 |  | 10톤 | 0.96 | 시간 | 20870 | 20035 | 27168 | 26081 | 22837 | 21923 | 70875 | 68039 | 240
| 물탱크(살수차) |  | 16톤 | 0.96 | 시간 | 18696 | 17948 | 24483 | 23503 | 15005 | 14404 | 58184 | 55855 | 85
| 소 계 | [5 empty] | 957704 |  | 123241 |  | 73663 |  | 1154608 |  |  | 소계
| 151 | 동상방지층 기계시공-본선포장 30cm a | [12 empty] | 151 | 목록
| 자갈(도착도) |  | #467(40mm) | 38.376 | ㎥ | 23000 | 882648 |  | 0 |  | 0 | 23000 | 882648
| 물 |  |  | 3 | 톤 | 360 | 1080 |  | 0 |  | 0 | 360 | 1080
| 보통인부 |  |  | 0.1 | 인 |  | 0 | 89566 | 8956 |  | 0 | 89566 | 8956
| 모터그레이더 |  | 3.6m | 0.4 | 시간 | 25105 | 10042 | 27168 | 10867 | 33896 | 13558 | 86169 | 34467 | 24
| 타이어로울러 |  | 8-15톤 | 0.4 | 시간 | 10970 | 4388 | 27168 | 10867 | 15334 | 6133 | 53472 | 21388
| 진동로울러 |  | 10톤 | 0.4 | 시간 | 20870 | 8348 | 27168 | 10867 | 22837 | 9134 | 70875 | 28349 | 240
| 물탱크(살수차) |  | 16톤 | 0.4 | 시간 | 18696 | 7478 | 24483 | 9793 | 15005 | 6002 | 58184 | 23273 | 85
| 소 계 | [5 empty] | 913984 |  | 51350 |  | 34827 |  | 1000161 |  |  | 소계
| 152 | 보조기층 인력식 소규모 장비사용 30cm a | [12 empty] | 152 | 목록
| 보조기층(도착도) |  | 75mm이하 | 38.376 | ㎥ | 16500 | 633204 |  | 0 |  | 0 | 16500 | 633204
| 물 |  |  | 3 | 톤 | 360 | 1080 |  | 0 |  | 0 | 360 | 1080
| 보통인부 |  |  | 0.8 | 인 |  | 0 | 89566 | 71652 |  | 0 | 89566 | 71652
| 굴삭기(타이어) |  | 0.6㎥ | 1.6 | 시간 | 16036 | 25657 | 27168 | 43468 | 21622 | 34595 | 64826 | 103720 | 11
| 진동로울러(핸드가이드식) |  | 0.7톤 | 1.6 | 시간 | 2771 | 4433 | 27168 | 43468 | 1563 | 2500 | 31502 | 50401 | 37
| 물탱크(살수차) |  | 5,500L | 1.6 | 시간 | 13479 | 21566 | 24483 | 39172 | 7823 | 12516 | 45785 | 73254 | 84
| 소 계 | [5 empty] | 685940 |  | 197760 |  | 49611 |  | 933311 |  |  | 소계
| 153 | 보조기층 기계시공-길어깨포장 30cm a | [12 empty] | 153 | 목록
| 보조기층(도착도) |  | 75mm이하 | 38.376 | ㎥ | 16500 | 633204 |  | 0 |  | 0 | 16500 | 633204
| 물 |  |  | 3 | 톤 | 360 | 1080 |  | 0 |  | 0 | 360 | 1080
| 보통인부 |  |  | 0.266 | 인 |  | 0 | 89566 | 23824 |  | 0 | 89566 | 23824
| 특별인부 |  |  | 0.133 | 인 |  | 0 | 111771 | 14865 |  | 0 | 111771 | 14865
| 굴삭기 |  | 1.0㎥ | 1.06 | 시간 | 26523 | 28114 | 27168 | 28798 | 23559 | 24972 | 77250 | 81884 | 9
| 타이어로울러 |  | 8-15톤 | 1.06 | 시간 | 10970 | 11628 | 27168 | 28798 | 15334 | 16254 | 53472 | 56680 | 242
| 진동로울러 |  | 10톤 | 1.06 | 시간 | 20870 | 22122 | 27168 | 28798 | 22837 | 24207 | 70875 | 75127 | 240
| 물탱크(살수차) |  | 16톤 | 1.06 | 시간 | 18696 | 19817 | 24483 | 25951 | 15005 | 15905 | 58184 | 61673 | 85
| 소 계 | [5 empty] | 715965 |  | 151034 |  | 81338 |  | 948337 |  |  | 소계
| 154 | 보조기층 기계시공-본선포장 30cm a | [12 empty] | 154 | 목록
| 보조기층(도착도) |  | 75mm이하 | 38.376 | ㎥ | 16500 | 633204 |  | 0 |  | 0 | 16500 | 633204
| 물 |  |  | 3 | 톤 | 360 | 1080 |  | 0 |  | 0 | 360 | 1080
| 보통인부 |  |  | 0.109 | 인 |  | 0 | 89566 | 9762 |  | 0 | 89566 | 9762
| 특별인부 |  |  | 0.0545 | 인 |  | 0 | 111771 | 6091 |  | 0 | 111771 | 6091
| 모터그레이더 |  | 3.6m | 0.436 | 시간 | 25105 | 10945 | 27168 | 11845 | 33896 | 14778 | 86169 | 37568 | 24
| 타이어로울러 |  | 8-15톤 | 0.436 | 시간 | 10970 | 4782 | 27168 | 11845 | 15334 | 6685 | 53472 | 23312 | 242
| 진동로울러 |  | 10톤 | 0.436 | 시간 | 20870 | 9099 | 27168 | 11845 | 22837 | 9956 | 70875 | 30900 | 240
| 물탱크(살수차) |  | 16톤 | 0.436 | 시간 | 18696 | 8151 | 24483 | 10674 | 15005 | 6542 | 58184 | 25367 | 85
| 소 계 | [5 empty] | 667261 |  | 62062 |  | 37961 |  | 767284 |  |  | 소계
| 155 | 입도조정기층 인력식 소규모 장비사용 20cm a | [12 empty] | 155 | 목록
| 혼합골재(도착도) |  | 40mm이하 | 25.584 | ㎥ | 16500 | 422136 |  | 0 |  | 0 | 16500 | 422136
| 물 |  |  | 2 | 톤 | 360 | 720 |  | 0 |  | 0 | 360 | 720
| 보통인부 |  |  | 0.592 | 인 |  | 0 | 89566 | 53023 |  | 0 | 89566 | 53023
| 굴삭기(타이어) |  | 0.6㎥ | 1.185 | 시간 | 16036 | 19002 | 27168 | 32194 | 21622 | 25622 | 64826 | 76818 | 11
| 진동로울러(핸드가이드식) |  | 0.7톤 | 1.185 | 시간 | 2771 | 3283 | 27168 | 32194 | 1563 | 1852 | 31502 | 37329 | 37
| 물탱크(살수차) |  | 5,500L | 1.185 | 시간 | 13479 | 15972 | 24483 | 29012 | 7823 | 9270 | 45785 | 54254 | 84
| 소 계 | [5 empty] | 461113 |  | 146423 |  | 36744 |  | 644280 |  |  | 소계
| 156 | 입도조정기층 기계시공-길어깨포장 20cm a | [12 empty] | 156 | 목록
| 혼합골재(도착도) |  | 40mm이하 | 25.584 | ㎥ | 16500 | 422136 |  | 0 |  | 0 | 16500 | 422136
| 물 |  |  | 2 | 톤 | 360 | 720 |  | 0 |  | 0 | 360 | 720
| 보통인부 |  |  | 0.2 | 인 |  | 0 | 89566 | 17913 |  | 0 | 89566 | 17913
| 특별인부 |  |  | 0.1 | 인 |  | 0 | 111771 | 11177 |  | 0 | 111771 | 11177
| 굴삭기 |  | 1.0㎥ | 0.8 | 시간 | 26523 | 21218 | 27168 | 21734 | 23559 | 18847 | 77250 | 61799 | 9
| 타이어로울러 |  | 8-15톤 | 0.8 | 시간 | 10970 | 8776 | 27168 | 21734 | 15334 | 12267 | 53472 | 42777 | 242
| 진동로울러 |  | 10톤 | 0.8 | 시간 | 20870 | 16696 | 27168 | 21734 | 22837 | 18269 | 70875 | 56699 | 240
| 물탱크(살수차) |  | 16톤 | 0.8 | 시간 | 18696 | 14956 | 24483 | 19586 | 15005 | 12004 | 58184 | 46546 | 85
| 소 계 | [5 empty] | 484502 |  | 113878 |  | 61387 |  | 659767 |  |  | 소계
| 157 | 입도조정기층 기계시공-본선포장 20cm a | [12 empty] | 157 | 목록
| 혼합골재(도착도) |  | 40mm이하 | 25.584 | ㎥ | 16500 | 422136 |  | 0 |  | 0 | 16500 | 422136
| 물 |  |  | 2 | 톤 | 360 | 720 |  | 0 |  | 0 | 360 | 720
| 보통인부 |  |  | 0.08 | 인 |  | 0 | 89566 | 7165 |  | 0 | 89566 | 7165
| 특별인부 |  |  | 0.04 | 인 |  | 0 | 111771 | 4470 |  | 0 | 111771 | 4470
| 모터그레이더 |  | 3.6m | 0.32 | 시간 | 25105 | 8033 | 27168 | 8693 | 33896 | 10846 | 86169 | 27572 | 24
| 타이어로울러 |  | 8-15톤 | 0.32 | 시간 | 10970 | 3510 | 27168 | 8693 | 15334 | 4906 | 53472 | 17109 | 242
| 진동로울러 |  | 10톤 | 0.32 | 시간 | 20870 | 6678 | 27168 | 8693 | 22837 | 7307 | 70875 | 22678 | 240
| 물탱크(살수차) |  | 16톤 | 0.32 | 시간 | 18696 | 5982 | 24483 | 7834 | 15005 | 4801 | 58184 | 18617 | 85
| 소 계 | [5 empty] | 447059 |  | 45548 |  | 27860 |  | 520467 |  |  | 소계
| 158 | 아스팔트기층 인력식 소규모 장비사용 7.5cm a | [12 empty] | 158 | 목록
| 아스팔트콘크리트(별도) |  | 관급 | 17.748 | 톤 |  | 0 |  | 0 |  | 0 | 0 | 0
| 물 |  |  | 0.5 | 톤 | 360 | 180 |  | 0 |  | 0 | 360 | 180
| 포장공 |  |  | 0.333 | 인 |  | 0 | 126728 | 42200 |  | 0 | 126728 | 42200
| 보통인부 |  | 포설 | 0.333 | 인 |  | 0 | 89566 | 29825 |  | 0 | 89566 | 29825
| 보통인부 |  | 다짐 | 0.333 | 인 |  | 0 | 89566 | 29825 |  | 0 | 89566 | 29825
| 플레이트콤팩터 |  | 1.5톤 | 2.666 | 시간 | 1589 | 4236 | 18939 | 50491 | 555 | 1479 | 21083 | 56206 | 43
| 진동로울러(핸드가이드식) |  | 0.7톤 | 2.666 | 시간 | 2771 | 7387 | 27168 | 72429 | 1563 | 4166 | 31502 | 83982 | 37
| 로우더(타이어) |  | 0.57㎥ | 2.666 | 시간 | 5619 | 14980 | 27168 | 72429 | 5767 | 15374 | 38554 | 102783 | 21
| 물탱크(살수차) |  | 5,500L | 1.185 | 시간 | 13479 | 15972 | 24483 | 29012 | 7823 | 9270 | 45785 | 54254 | 84
| 소 계 | [5 empty] | 42755 |  | 326211 |  | 30289 |  | 399255 |  |  | 소계
| 159 | 아스팔트기층 7.5cm a | [12 empty] | 159 | 목록
| 아스팔트콘크리트(별도) |  | 관급 | 17.748 | 톤 |  | 0 |  | 0 |  | 0 | 0 | 0
| 물 |  |  | 0.5 | 톤 | 360 | 180 |  | 0 |  | 0 | 360 | 180
| 보통인부 |  |  | 0.025 | 인 |  | 0 | 89566 | 2239 |  | 0 | 89566 | 2239
| 포장공 |  |  | 0.1 | 인 |  | 0 | 126728 | 12672 |  | 0 | 126728 | 12672
| 아스팔트피니셔 |  | 3m | 0.2 | 시간 | 15508 | 3101 | 27168 | 5433 | 40728 | 8145 | 83404 | 16679 | 64
| 매캐덤롤러(자주식) |  | 10-12톤 | 0.2 | 시간 | 12234 | 2446 | 27168 | 5433 | 10966 | 2193 | 50368 | 10072 | 32
| 타이어로울러 |  | 8-15톤 | 0.2 | 시간 | 10970 | 2194 | 27168 | 5433 | 15334 | 3066 | 53472 | 10693 | 242
| 진동로울러 |  | 10톤 | 0.2 | 시간 | 20870 | 4174 | 27168 | 5433 | 22837 | 4567 | 70875 | 14174 | 240
| 물탱크(살수차) |  | 16톤 | 0.2 | 시간 | 18696 | 3739 | 24483 | 4896 | 15005 | 3001 | 58184 | 11636 | 85
| 소 계 | [5 empty] | 15834 |  | 41539 |  | 20972 |  | 78345 |  |  | 소계
| 160 | 프라임코팅 RSC-3:75ℓ/a a | [12 empty] | 160 | 목록
| 유화아스팔트 |  | 프라임코팅(RSC-3) | 75 | ℓ | 800 | 60000 |  | 0 | 32 | 2400 | 832 | 62400
| 보통인부 |  |  | 0.025 | 인 |  | 0 | 89566 | 2239 |  | 0 | 89566 | 2239
| 아스팔트스프레이어 |  | 수동식 400ℓ | 0.1 | 시간 | 1684 | 168 | 27168 | 2716 | 689 | 68 | 29541 | 2952 | 66
| 소 계 | [5 empty] | 60168 |  | 4955 |  | 2468 |  | 67591 |  |  | 소계
| 161 | 텍코팅 RSC-4:30ℓ/a a | [12 empty] | 161 | 목록
| 유화아스팔트 |  | 텍코팅(RSC-4) | 30 | ℓ | 800 | 24000 |  | 0 | 32 | 960 | 832 | 24960
| 보통인부 |  |  | 0.025 | 인 |  | 0 | 89566 | 2239 |  | 0 | 89566 | 2239
| 아스팔트스프레이어 |  | 수동식 400ℓ | 0.1 | 시간 | 1684 | 168 | 27168 | 2716 | 689 | 68 | 29541 | 2952 | 66
| 소 계 | [5 empty] | 24168 |  | 4955 |  | 1028 |  | 30151 |  |  | 소계
| 162 | 아스팔트표층 인력식 소규모 장비사용 5cm a | [12 empty] | 162 | 목록
| 아스팔트콘크리트(별도) |  | 관급 | 11.832 | 톤 |  | 0 |  | 0 |  | 0 | 0 | 0
| 물 |  |  | 0.5 | 톤 | 360 | 180 |  | 0 |  | 0 | 360 | 180
| 포장공 |  |  | 0.333 | 인 |  | 0 | 126728 | 42200 |  | 0 | 126728 | 42200
| 보통인부 |  | 포설 | 0.333 | 인 |  | 0 | 89566 | 29825 |  | 0 | 89566 | 29825
| 보통인부 |  | 다짐 | 0.333 | 인 |  | 0 | 89566 | 29825 |  | 0 | 89566 | 29825
| 플레이트콤팩터 |  | 1.5톤 | 2.666 | 시간 | 1589 | 4236 | 18939 | 50491 | 555 | 1479 | 21083 | 56206 | 43
| 진동로울러(핸드가이드식) |  | 0.7톤 | 2.666 | 시간 | 2771 | 7387 | 27168 | 72429 | 1563 | 4166 | 31502 | 83982 | 37
| 로우더(타이어) |  | 0.57㎥ | 2.666 | 시간 | 5619 | 14980 | 27168 | 72429 | 5767 | 15374 | 38554 | 102783 | 21
| 물탱크(살수차) |  | 5,500L | 1.185 | 시간 | 13479 | 15972 | 24483 | 29012 | 7823 | 9270 | 45785 | 54254 | 84
| 표층청소비 |  |  | 1 | 식 | 210 | 210 | 8956 | 8956 | 0 | 0 | 9166 | 9166 | 171
| 소 계 | [5 empty] | 42965 |  | 335167 |  | 30289 |  | 408421 |  |  | 소계
| 163 | 아스팔트표층(기계) 1.4m≤시공폭≤3m 5cm a | [12 empty] | 163 | 목록
| 아스팔트콘크리트(별도) |  | 관급 | 11.832 | 톤 |  | 0 |  | 0 |  | 0 | 0 | 0
| 물 |  |  | 0.5 | 톤 | 360 | 180 |  | 0 |  | 0 | 360 | 180
| 포장공 |  |  | 0.2 | 인 |  | 0 | 126728 | 25345 |  | 0 | 126728 | 25345
| 보통인부 |  |  | 0.05 | 인 |  | 0 | 89566 | 4478 |  | 0 | 89566 | 4478
| 아스팔트피니셔 |  | 3m | 0.4 | 시간 | 15508 | 6203 | 27168 | 10867 | 40728 | 16291 | 83404 | 33361 | 64
| 매캐덤롤러(자주식) |  | 10-12톤 | 0.4 | 시간 | 12234 | 4893 | 27168 | 10867 | 10966 | 4386 | 50368 | 20146 | 32
| 타이어로울러 |  | 8-15톤 | 0.4 | 시간 | 10970 | 4388 | 27168 | 10867 | 15334 | 6133 | 53472 | 21388 | 242
| 탠덤롤러(자주식) |  | 5-8톤 | 0.4 | 시간 | 6577 | 2630 | 27168 | 10867 | 7405 | 2962 | 41150 | 16459 | 33
| 물탱크(살수차) |  | 16톤 | 0.4 | 시간 | 18696 | 7478 | 24483 | 9793 | 15005 | 6002 | 58184 | 23273 | 85
| 표층청소비 |  |  | 1 | 식 | 210 | 210 | 8956 | 8956 | 0 | 0 | 9166 | 9166 | 171
| 소 계 | [5 empty] | 25982 |  | 92040 |  | 35774 |  | 153796 |  |  | 소계
| 164 | 아스팔트표층(기계) 3m≤시공폭 5cm a | [12 empty] | 164 | 목록
| 아스팔트콘크리트(별도) |  | 관급 | 11.832 | 톤 |  | 0 |  | 0 |  | 0 | 0 | 0
| 물 |  |  | 0.5 | 톤 | 360 | 180 |  | 0 |  | 0 | 360 | 180
| 포장공 |  |  | 0.08 | 인 |  | 0 | 126728 | 10138 |  | 0 | 126728 | 10138
| 보통인부 |  |  | 0.02 | 인 |  | 0 | 89566 | 1791 |  | 0 | 89566 | 1791
| 아스팔트피니셔 |  | 3m | 0.16 | 시간 | 15508 | 2481 | 27168 | 4346 | 40728 | 6516 | 83404 | 13343 | 64
| 매캐덤롤러(자주식) |  | 10-12톤 | 0.16 | 시간 | 12234 | 1957 | 27168 | 4346 | 10966 | 1754 | 50368 | 8057 | 32
| 타이어로울러 |  | 8-15톤 | 0.16 | 시간 | 10970 | 1755 | 27168 | 4346 | 15334 | 2453 | 53472 | 8554 | 242
| 탠덤롤러(자주식) |  | 5-8톤 | 0.16 | 시간 | 6577 | 1052 | 27168 | 4346 | 7405 | 1184 | 41150 | 6582 | 33
| 물탱크(살수차) |  | 16톤 | 0.16 | 시간 | 18696 | 2991 | 24483 | 3917 | 15005 | 2400 | 58184 | 9308 | 85
| 표층청소비 |  |  | 1 | 식 | 210 | 210 | 8956 | 8956 | 0 | 0 | 9166 | 9166 | 171
| 소 계 | [5 empty] | 10626 |  | 42186 |  | 14307 |  | 67119 |  |  | 소계
| 165 | 아스팔트덧씌우기 1.4m≤시공폭≤3m 5cm a | [12 empty] | 165 | 목록
| 아스팔트콘크리트(별도) |  | 관급 | 11.832 | 톤 |  | 0 |  | 0 |  | 0 | 0 | 0
| 물 |  |  | 0.5 | 톤 | 360 | 180 |  | 0 |  | 0 | 360 | 180
| 포장공 |  |  | 0.2 | 인 |  | 0 | 126728 | 25345 |  | 0 | 126728 | 25345
| 보통인부 |  |  | 0.05 | 인 |  | 0 | 89566 | 4478 |  | 0 | 89566 | 4478
| 아스팔트피니셔 |  | 3m | 0.4 | 시간 | 15508 | 6203 | 27168 | 10867 | 40728 | 16291 | 83404 | 33361 | 64
| 매캐덤롤러(자주식) |  | 10-12톤 | 0.4 | 시간 | 12234 | 4893 | 27168 | 10867 | 10966 | 4386 | 50368 | 20146 | 32
| 타이어로울러 |  | 8-15톤 | 0.4 | 시간 | 10970 | 4388 | 27168 | 10867 | 15334 | 6133 | 53472 | 21388 | 242
| 탠덤롤러(자주식) |  | 5-8톤 | 0.4 | 시간 | 6577 | 2630 | 27168 | 10867 | 7405 | 2962 | 41150 | 16459 | 33
| 물탱크(살수차) |  | 16톤 | 0.4 | 시간 | 18696 | 7478 | 24483 | 9793 | 15005 | 6002 | 58184 | 23273 | 85
| 표층청소비 |  |  | 1 | 식 | 210 | 210 | 8956 | 8956 | 0 | 0 | 9166 | 9166 | 171
| 소 계 | [5 empty] | 25982 |  | 92040 |  | 35774 |  | 153796 |  |  | 소계
| 166 | 아스팔트덧씌우기 3m≤시공폭 5cm a | [12 empty] | 166 | 목록
| 아스팔트콘크리트(별도) |  | 관급 | 11.832 | 톤 |  | 0 |  | 0 |  | 0 | 0 | 0
| 물 |  |  | 0.5 | 톤 | 360 | 180 |  | 0 |  | 0 | 360 | 180
| 포장공 |  |  | 0.08 | 인 |  | 0 | 126728 | 10138 |  | 0 | 126728 | 10138
| 보통인부 |  |  | 0.02 | 인 |  | 0 | 89566 | 1791 |  | 0 | 89566 | 1791
| 아스팔트피니셔 |  | 3m | 0.16 | 시간 | 15508 | 2481 | 27168 | 4346 | 40728 | 6516 | 83404 | 13343 | 64
| 매캐덤롤러(자주식) |  | 10-12톤 | 0.16 | 시간 | 12234 | 1957 | 27168 | 4346 | 10966 | 1754 | 50368 | 8057 | 32
| 타이어로울러 |  | 8-15톤 | 0.16 | 시간 | 10970 | 1755 | 27168 | 4346 | 15334 | 2453 | 53472 | 8554 | 242
| 탠덤롤러(자주식) |  | 5-8톤 | 0.16 | 시간 | 6577 | 1052 | 27168 | 4346 | 7405 | 1184 | 41150 | 6582 | 33
| 물탱크(살수차) |  | 16톤 | 0.16 | 시간 | 18696 | 2991 | 24483 | 3917 | 15005 | 2400 | 58184 | 9308 | 85
| 표층청소비 |  |  | 1 | 식 | 210 | 210 | 8956 | 8956 | 0 | 0 | 9166 | 9166 | 171
| 소 계 | [5 empty] | 10626 |  | 42186 |  | 14307 |  | 67119 |  |  | 소계
| 167 | 절삭후 아스팔트 덧씌우기(불연속구간) a | [12 empty] | 167 | 목록
| 아스팔트콘크리트(별도) |  | 관급 | 11.832 | 톤 |  | 0 |  | 0 |  | 0 | 0 | 0
| 물 |  |  | 0.5 | 톤 | 360 | 180 |  | 0 |  | 0 | 360 | 180
| 포장공 |  |  | 0.02 | 인 |  | 0 | 126728 | 2534 |  | 0 | 126728 | 2534
| 보통인부 |  |  | 0.1 | 인 |  | 0 | 89566 | 8956 |  | 0 | 89566 | 8956
| 아스팔트피니셔 |  | 3m | 0.4 | 시간 | 15508 | 6203 | 27168 | 10867 | 40728 | 16291 | 83404 | 33361 | 64
| 매캐덤롤러(자주식) |  | 10-12톤 | 0.4 | 시간 | 12234 | 4893 | 27168 | 10867 | 10966 | 4386 | 50368 | 20146 | 32
| 타이어로울러 |  | 8-15톤 | 0.4 | 시간 | 10970 | 4388 | 27168 | 10867 | 15334 | 6133 | 53472 | 21388 | 242
| 탠덤롤러(자주식) |  | 5-8톤 | 0.4 | 시간 | 6577 | 2630 | 27168 | 10867 | 7405 | 2962 | 41150 | 16459 | 33
| 물탱크(살수차) |  | 16톤 | 0.4 | 시간 | 18696 | 7478 | 24483 | 9793 | 15005 | 6002 | 58184 | 23273 | 85
| 표층청소비 |  |  | 1 | 식 | 210 | 210 | 8956 | 8956 | 0 | 0 | 9166 | 9166 | 171
| 노면파쇄기 |  | 2m | 0.4 | 시간 | 68156 | 27262 | 27168 | 10867 | 164374 | 65749 | 259698 | 103878 | 0
| 로우더(타이어) |  | 0.57㎥ | 0.4 | 시간 | 5619 | 2247 | 27168 | 10867 | 5767 | 2306 | 38554 | 15420 | 21
| 소 계 | [5 empty] | 55491 |  | 95441 |  | 103829 |  | 254761 |  |  | 소계
| 168 | 소규모 포장복구(소파보수) a | [12 empty] | 168 | 목록
| 아스팔트콘크리트(별도) |  | 관급 | 11.832 | 톤 |  | 0 |  | 0 |  | 0 | 0 | 0
| 물 |  |  | 0.5 | 톤 | 360 | 180 |  | 0 |  | 0 | 360 | 180
| 포장공 |  |  | 2 | 인 |  | 0 | 126728 | 253456 |  | 0 | 126728 | 253456
| 보통인부 |  | 포설 및 다짐 | 6 | 인 |  | 0 | 89566 | 537396 |  | 0 | 89566 | 537396
| 플레이트콤팩터 |  | 1.5톤 | 16 | 시간 | 1589 | 25424 | 18939 | 303024 | 555 | 8880 | 21083 | 337328 | 43
| 진동로울러(핸드가이드식) |  | 0.7톤 | 16 | 시간 | 2771 | 44336 | 27168 | 434688 | 1563 | 25008 | 31502 | 504032 | 37
| 굴삭기(타이어) |  | 0.18㎥ | 16 | 시간 | 7741 | 123856 | 27168 | 434688 | 12947 | 207152 | 47856 | 765696 | 10
| 트럭 |  | 2.5t | 16 | 시간 | 4461 | 71376 | 24483 | 391728 | 5567 | 89072 | 34511 | 552176 | 25
| 표층청소비 |  |  | 1 | 식 | 210 | 210 | 8956 | 8956 | 0 | 0 | 9166 | 9166 | 171
| 소 계 | [5 empty] | 265382 |  | 2363936 |  | 330112 |  | 2959430 |  |  | 소계
| 169 | 소규모 포장복구(소파보수, 10㎡ 미만) a | [12 empty] | 169 | 목록
| 아스팔트콘크리트(별도) |  | 관급 | 11.832 | 톤 |  | 0 |  | 0 |  | 0 | 0 | 0
| 물 |  |  | 0.5 | 톤 | 360 | 180 |  | 0 |  | 0 | 360 | 180
| 포장공 |  |  | 2.6 | 인 |  | 0 | 126728 | 329492 |  | 0 | 126728 | 329492
| 보통인부 |  | 포설 및 다짐 | 7.8 | 인 |  | 0 | 89566 | 698614 |  | 0 | 89566 | 698614
| 플레이트콤팩터 |  | 1.5톤 | 20.8 | 시간 | 1589 | 33051 | 18939 | 393931 | 555 | 11544 | 21083 | 438526 | 43
| 진동로울러(핸드가이드식) |  | 0.7톤 | 20.8 | 시간 | 2771 | 57636 | 27168 | 565094 | 1563 | 32510 | 31502 | 655240 | 37
| 굴삭기(타이어) |  | 0.18㎥ | 20.8 | 시간 | 7741 | 161012 | 27168 | 565094 | 12947 | 269297 | 47856 | 995403 | 10
| 트럭 |  | 2.5t | 20.8 | 시간 | 4461 | 92788 | 24483 | 509246 | 5567 | 115793 | 34511 | 717827 | 25
| 표층청소비 |  |  | 1 | 식 | 210 | 210 | 8956 | 8956 | 0 | 0 | 9166 | 9166 | 171
| 소 계 | [5 empty] | 344877 |  | 3070427 |  | 429144 |  | 3844448 |  |  | 소계
| 170 | 소규모 도로긴급복구 a | [12 empty] | 170 | 목록
| 아스팔트콘크리트(별도) |  | 관급 | 11.832 | 톤 |  | 0 |  | 0 |  | 0 | 0 | 0
| 물 |  |  | 0.5 | 톤 | 360 | 180 |  | 0 |  | 0 | 360 | 180
| 포장공 |  |  | 6.66 | 인 |  | 0 | 126728 | 844008 |  | 0 | 126728 | 844008
| 특별인부 |  |  | 3.33 | 인 |  |  | 111771
| 보통인부 |  | 포설 및 다짐 | 10 | 인 |  | 0 | 89566 | 895660 |  | 0 | 89566 | 895660
| 플레이트콤팩터 |  | 1.5톤 | 26.66 | 시간 | 1589 | 42362 | 18939 | 504913 | 555 | 14796 | 21083 | 562071 | 43
| 진동롤러(자주식) |  | 2.5톤 | 26.66 | 시간 | 2897 | 77234 | 27168 | 724298 | 4062 | 108292 | 34127 | 909824 | 38
| 굴삭기(대형브레이커부착) |  | 0.2㎥ | 26.66 | 시간 | 6745 | 179821 | 27168 | 724298 | 13406 | 357403 | 47319 | 1261522 | 5
| 커터 |  | 320mm~400mm | 26.66 | 시간 | 8899 | 237247 | 18939 | 504913 | 1460 | 38923 | 29298 | 781083 | 68
| 표층청소비 |  |  | 1 | 식 | 210 | 210 | 8956 | 8956 | 0 | 0 | 9166 | 9166 | 171
| 소 계 | [5 empty] | 537054 |  | 4207046 |  | 519414 |  | 5263514 |  |  | 소계
| 171 | 표층청소비 a | [12 empty] | 171 | 목록
| 빗자루 |  |  | 0.1 | 개 | 2100 | 210 |  | 0 |  | 0 | 2100 | 210
| 보통인부 |  |  | 0.1 | 인 |  | 0 | 89566 | 8956 |  | 0 | 89566 | 8956
| 소 계 | [5 empty] | 210 |  | 8956 |  | 0 |  | 9166 |  |  | 소계
| 172 | 과속방지턱설치 3.6×0.08×1m m | [12 empty] | 172 | 목록
| 아스팔트포장절단 |  |  | 4 | m | 670 | 2680 | 724 | 2896 | 19 | 76 | 1413 | 5652 | 48
| 아스팔트포장깨기 |  | 소형브레이커＋공기압축기 | 0.015 | ㎥ | 2979 | 44 | 57479 | 862 | 1138 | 17 | 61596 | 923 | 65
| 아스콘표층 |  | 인력 | 0.0414 | a | 42965 | 1778 | 335167 | 13875 | 30289 | 1253 | 408421 | 16906 | 173
| 과속방지턱 도색 |  | 백색,황색1종 | 3.6 | ㎡ | 1817 | 6541 | 602 | 2167 | 37 | 133 | 2456 | 8841 | 0
| 잔토 |  | 인력(DT2.5TON) | 0.015 | 식 | 0 | 0 | 0 | 0 | 2200 | 33 | 2200 | 33 | 0
| 소 계 | [5 empty] | 11043 |  | 19800 |  | 1512 |  | 32355 |  |  | 소계
| 173 | 차선도색(융착, 수동식) 백색실선, 15cm m | [12 empty] | 173 | 목록
| 고성능 융착식도료 |  | 실선 융착성 | 0.6795 | ㎏ | 2269 | 1541 |  | 0 |  | 0 | 2269 | 1541
| 유리알 |  | 1호 | 0.03 | ㎏ | 1600 | 48 |  | 0 |  | 0 | 1600 | 48
| 프라이머 |  | 라인업 전용 | 0.03 | ㎏ | 3870 | 116 |  | 0 |  | 0 | 3870 | 116
| 프로판가스 |  | 용해용 | 0.03 | ㎏ | 1138 | 34 |  | 0 |  | 0 | 1138 | 34
| 잡재료비 |  | 노무비의 5% | 0.05 | 식 | 375 | 18 |  | 0 |  | 0 | 375 | 18
| 특별인부 |  | 작업인부 | 0.0008 | 인 |  | 0 | 111771 | 89 |  | 0 | 111771 | 89
| 보통인부 |  | 작업인부 | 0.0032 | 인 |  | 0 | 89566 | 286 |  | 0 | 89566 | 286
| 보통인부 |  | 교통통제수 | 0.0008 | 인 |  | 0 | 89566 | 71 |  | 0 | 89566 | 71
| 차선도색기 |  | 핸드가이드 마커 | 0 | 시간 | 24001 | 0 | 18939 | 0 | 12521 | 0 | 55461 | 0 | 86
| 공구손료 |  | 노무비의 6% | 0.06 | 식 | 375 | 22 |  | 0 |  | 0 | 375 | 22
| 작업차량 |  | 2.5ton | 0.0032 | 시간 | 4461 | 14 | 24483 | 78 | 5567 | 17 | 34511 | 109 | 25
| 작업차량 |  | 4.5ton | 0.0032 | 시간 | 7692 | 24 | 24483 | 78 | 6499 | 20 | 38674 | 122 | 26
| 소 계 | [5 empty] | 1817 |  | 602 |  | 37 |  | 2456 |  |  | 소계
| 174 | 차선도색(융착, 수동식) 백색파선, 15cm m | [12 empty] | 174 | 목록
| 고성능 융착식도료 |  | 실선 융착성 | 0.6795 | ㎏ | 2269 | 1541 |  | 0 |  | 0 | 2269 | 1541
| 유리알 |  | 1호 | 0.03 | ㎏ | 1600 | 48 |  | 0 |  | 0 | 1600 | 48
| 프라이머 |  | 라인업 전용 | 0.03 | ㎏ | 3870 | 116 |  | 0 |  | 0 | 3870 | 116
| 프로판가스 |  | 용해용 | 0.03 | ㎏ | 1138 | 34 |  | 0 |  | 0 | 1138 | 34
| 잡재료비 |  | 노무비의 5% | 0.05 | 식 | 743 | 37 |  | 0 |  | 0 | 743 | 37
| 특별인부 |  | 작업인부 | 0.00158 | 인 |  | 0 | 111771 | 176 |  | 0 | 111771 | 176
| 보통인부 |  | 작업인부 | 0.00634 | 인 |  | 0 | 89566 | 567 |  | 0 | 89566 | 567
| 보통인부 |  | 교통통제수 | 0.00158 | 인 |  | 0 | 89566 | 141 |  | 0 | 89566 | 141
| 차선도색기 |  | 핸드가이드 마커 | 0 | 시간 | 24001 | 0 | 18939 | 0 | 12521 | 0 | 55461 | 0 | 86
| 공구손료 |  | 노무비의 6% | 0.06 | 식 | 743 | 44 |  | 0 |  | 0 | 743 | 44
| 작업차량 |  | 2.5ton | 0.00634 | 시간 | 4461 | 28 | 24483 | 155 | 5567 | 35 | 34511 | 218 | 25
| 작업차량 |  | 4.5ton | 0.00634 | 시간 | 7692 | 48 | 24483 | 155 | 6499 | 41 | 38674 | 244 | 26
| 소 계 | [5 empty] | 1896 |  | 1194 |  | 76 |  | 3166 |  |  | 소계
| 175 | 차선도색(융착, 수동식) 황색실선, 15cm m | [12 empty] | 175 | 목록
| 고성능 융착식도료 |  | 실선 융착성 | 0.6795 | ㎏ | 2550 | 1732 |  | 0 |  | 0 | 2550 | 1732
| 유리알 |  | 1호 | 0.03 | ㎏ | 1600 | 48 |  | 0 |  | 0 | 1600 | 48
| 프라이머 |  | 라인업 전용 | 0.03 | ㎏ | 3870 | 116 |  | 0 |  | 0 | 3870 | 116
| 프로판가스 |  | 용해용 | 0.03 | ㎏ | 1138 | 34 |  | 0 |  | 0 | 1138 | 34
| 잡재료비 |  | 노무비의 5% | 0.05 | 식 | 375 | 18 |  | 0 |  | 0 | 375 | 18
| 특별인부 |  | 작업인부 | 0.0008 | 인 |  | 0 | 111771 | 89 |  | 0 | 111771 | 89
| 보통인부 |  | 작업인부 | 0.0032 | 인 |  | 0 | 89566 | 286 |  | 0 | 89566 | 286
| 보통인부 |  | 교통통제수 | 0.0008 | 인 |  | 0 | 89566 | 71 |  | 0 | 89566 | 71
| 차선도색기 |  | 핸드가이드 마커 | 0 | 시간 | 24001 | 0 | 18939 | 0 | 12521 | 0 | 55461 | 0 | 86
| 공구손료 |  | 노무비의 6% | 0.06 | 식 | 375 | 22 |  | 0 |  | 0 | 375 | 22
| 작업차량 |  | 2.5ton | 0.0032 | 시간 | 4461 | 14 | 24483 | 78 | 5567 | 17 | 34511 | 109 | 25
| 작업차량 |  | 4.5ton | 0.0032 | 시간 | 7692 | 24 | 24483 | 78 | 6499 | 20 | 38674 | 122 | 26
| 소 계 | [5 empty] | 2008 |  | 602 |  | 37 |  | 2647 |  |  | 소계
| 176 | 차선도색(융착, 수동식) 황색파선, 15cm m | [12 empty] | 176 | 목록
| 고성능 융착식도료 |  | 실선 융착성 | 0.6795 | ㎏ | 2550 | 1732 |  | 0 |  | 0 | 2550 | 1732
| 유리알 |  | 1호 | 0.03 | ㎏ | 1600 | 48 |  | 0 |  | 0 | 1600 | 48
| 프라이머 |  | 라인업 전용 | 0.03 | ㎏ | 3870 | 116 |  | 0 |  | 0 | 3870 | 116
| 프로판가스 |  | 용해용 | 0.03 | ㎏ | 1138 | 34 |  | 0 |  | 0 | 1138 | 34
| 잡재료비 |  | 노무비의 5% | 0.05 | 식 | 743 | 37 |  | 0 |  | 0 | 743 | 37
| 특별인부 |  | 작업인부 | 0.00158 | 인 |  | 0 | 111771 | 176 |  | 0 | 111771 | 176
| 보통인부 |  | 작업인부 | 0.00634 | 인 |  | 0 | 89566 | 567 |  | 0 | 89566 | 567
| 보통인부 |  | 교통통제수 | 0.00158 | 인 |  | 0 | 89566 | 141 |  | 0 | 89566 | 141
| 차선도색기 |  | 핸드가이드 마커 | 0 | 시간 | 24001 | 0 | 18939 | 0 | 12521 | 0 | 55461 | 0 | 86
| 공구손료 |  | 노무비의 6% | 0.06 | 식 | 743 | 44 |  | 0 |  | 0 | 743 | 44
| 작업차량 |  | 2.5ton | 0.00634 | 시간 | 4461 | 28 | 24483 | 155 | 5567 | 35 | 34511 | 218 | 25
| 작업차량 |  | 4.5ton | 0.00634 | 시간 | 7692 | 48 | 24483 | 155 | 6499 | 41 | 38674 | 244 | 26
| 소 계 | [5 empty] | 2087 |  | 1194 |  | 76 |  | 3357 |  |  | 소계
| 177 | 공사안내현수막설치 6.0m×0.9m 개 | [12 empty] | 177 | 목록
| 공사안내(현수막) |  | 6.0m×0.9m | 1 | 개 |  | 0 |  | 0 | 60000 | 60000 | 60000 | 60000
| 소 계 | [5 empty] | 0 |  | 0 |  | 60000 |  | 60000 |  |  | 소계
| 178 | 공사안내간판설치 1.8m×0.9m 개 | [12 empty] | 178 | 목록
| 공사안내간판설치 |  | 1.8m×0.9m | 1 | 개 |  | 0 |  | 0 | 105000 | 105000 | 105000 | 105000
| 소 계 | [5 empty] | 0 |  | 0 |  | 105000 |  | 105000 |  |  | 소계
| 179 | 방진망 설치 기존비계사용 ㎡ | [12 empty] | 179 | 목록
| 방진망 |  |  | 1.06 | ㎡ |  | 0 |  | 0 | 6100 | 6466 | 6100 | 6466
| 철선 |  | #8 | 0.115 | ㎏ | 1250 | 143 |  | 0 |  | 0 | 1250 | 143
| 비계공 |  |  | 0.019 | 인 |  | 0 |  | 0 | 161990 | 3077 | 161990 | 3077
| 소계(제외금액) | [5 empty] | 143 |  | 0 |  | 9543 |  | 9686
| 경비란적용 |  |  | 1 | 식 |  | 0 |  | 0 | 9686 | 9686 | 9686 | 9686
| 소 계 | [5 empty] | 0 |  | 0 |  | 9686 |  | 9686 |  |  | 소계
| 180 | 낙하물 방지망 설치(3개월) ㎡ | [12 empty] | 180 | 목록
| 비계파이프(단관비계) |  | 48.6 * 2.4mm | 0.162 | m | 2833 | 458 |  | 0 |  | 0 | 2833 | 458
| 강관비계브라켓 |  |  | 0.0234 | EA | 10000 | 234 |  | 0 |  | 0 | 10000 | 234
| 조임철물(크램프) |  | 직교,자재 | 0.0324 | EA | 1500 | 48 |  | 0 |  | 0 | 1500 | 48
| 보통철선 |  | #8, 4.0m/m, 10.1m/kg | 0.25 | Kg | 1250 | 312 |  | 0 |  | 0 | 1250 | 312
| 안전망(PE망) |  | 90합 | 1.24 | ㎡ | 1400 | 1736 |  | 0 |  | 0 | 1400 | 1736
| 비계공 |  |  | 0.04 | 인 |  | 0 | 161990 | 6479 |  | 0 | 161990 | 6479
| 소 계 | [5 empty] | 2788 |  | 6479 |  | 0 |  | 9267 |  |  | 소계
| 181 | 낙하물 방지망 설치(6개월) ㎡ | [12 empty] | 181 | 목록
| 비계파이프(단관비계) |  | 48.6 * 2.4mm | 0.27 | m | 2833 | 764 |  | 0 |  | 0 | 2833 | 764
| 강관비계브라켓 |  |  | 0.039 | EA | 10000 | 390 |  | 0 |  | 0 | 10000 | 390
| 조임철물(크램프) |  | 직교,자재 | 0.054 | EA | 1500 | 81 |  | 0 |  | 0 | 1500 | 81
| 보통철선 |  | #8, 4.0m/m, 10.1m/kg | 0.25 | Kg | 1250 | 312 |  | 0 |  | 0 | 1250 | 312
| 안전망(PE망) |  | 90합 | 1.24 | ㎡ | 1400 | 1736 |  | 0 |  | 0 | 1400 | 1736
| 비계공 |  |  | 0.04 | 인 |  | 0 | 161990 | 6479 |  | 0 | 161990 | 6479
| 소 계 | [5 empty] | 3283 |  | 6479 |  | 0 |  | 9762 |  |  | 소계
| 182 | 낙하물 방지망 설치(12개월) ㎡ | [12 empty] | 182 | 목록
| 비계파이프(단관비계) |  | 48.6 * 2.4mm | 0.513 | m | 2833 | 1453 |  | 0 |  | 0 | 2833 | 1453
| 강관비계브라켓 |  |  | 0.0754 | EA | 10000 | 754 |  | 0 |  | 0 | 10000 | 754
| 조임철물(크램프) |  | 직교,자재 | 0.1026 | EA | 1500 | 153 |  | 0 |  | 0 | 1500 | 153
| 보통철선 |  | #8, 4.0m/m, 10.1m/kg | 0.25 | Kg | 1250 | 312 |  | 0 |  | 0 | 1250 | 312
| 안전망(PE망) |  | 90합 | 1.24 | ㎡ | 1400 | 1736 |  | 0 |  | 0 | 1400 | 1736
| 비계공 |  |  | 0.04 | 인 |  | 0 | 161990 | 6479 |  | 0 | 161990 | 6479
| 소 계 | [5 empty] | 4408 |  | 6479 |  | 0 |  | 10887 |  |  | 소계
| 183 | 콘테이너형가설사무실 3.0×3.0 3개월 동 | [12 empty] | 183 | 목록
| 콘테이너(사무실용) |  | 3.0×3.0 |  | 동 |  | 0 |  | 0 | 1600000 | 0 | 1600000 | 0
| 손율 |  | 12% | 0.12 | 식 |  | 0 |  | 0 | 1600000 | 192000 | 1600000 | 192000
| 크레인 |  | 10톤 트럭 | 1 | hr |  | 0 |  | 0 | 58411 | 58411 | 58411 | 58411 | 50
| 비계공 |  |  | 0.2 | 인 |  | 0 |  | 0 | 161990 | 32398 | 161990 | 32398
| 특별인부 |  |  | 0.09 | 인 |  | 0 |  | 0 | 111771 | 10059 | 111771 | 10059
| 소 계 | [5 empty] | 0 |  | 0 |  | 292868 |  | 292868 |  |  | 소계
| 184 | 콘테이너형가설사무실 3.0×6.0 3개월 동 | [12 empty] | 184 | 목록
| 콘테이너(사무실용) |  | 3.0×6.0 |  | 동 |  | 0 |  | 0 | 2100000 | 0 | 2100000 | 0
| 손율 |  | 12% | 0.12 | 식 |  | 0 |  | 0 | 2100000 | 252000 | 2100000 | 252000
| 크레인 |  | 10톤 트럭 | 1 | hr |  | 0 |  | 0 | 58411 | 58411 | 58411 | 58411 | 50
| 비계공 |  |  | 0.29 | 인 |  | 0 |  | 0 | 161990 | 46977 | 161990 | 46977
| 특별인부 |  |  | 0.17 | 인 |  | 0 |  | 0 | 111771 | 19001 | 111771 | 19001
| 소 계 | [5 empty] | 0 |  | 0 |  | 376389 |  | 376389 |  |  | 소계
| 185 | 콘테이너형가설사무실 3.0×3.0 6개월 동 | [12 empty] | 185 | 목록
| 콘테이너(사무실용) |  | 3.0×3.0 |  | 동 |  | 0 |  | 0 | 1600000 | 0 | 1600000 | 0
| 손율 |  | 16% | 0.16 | 식 |  | 0 |  | 0 | 1600000 | 256000 | 1600000 | 256000
| 크레인 |  | 10톤 트럭 | 1 | hr |  | 0 |  | 0 | 58411 | 58411 | 58411 | 58411 | 50
| 비계공 |  |  | 0.2 | 인 |  | 0 |  | 0 | 161990 | 32398 | 161990 | 32398
| 특별인부 |  |  | 0.09 | 인 |  | 0 |  | 0 | 111771 | 10059 | 111771 | 10059
| 소 계 | [5 empty] | 0 |  | 0 |  | 356868 |  | 356868 |  |  | 소계
| 186 | 콘테이너형가설사무실 3.0×6.0 6개월 동 | [12 empty] | 186 | 목록
| 콘테이너(사무실용) |  | 3.0×6.0 |  | 동 |  | 0 |  | 0 | 2100000 | 0 | 2100000 | 0
| 손율 |  | 16% | 0.16 | 식 |  | 0 |  | 0 | 2100000 | 336000 | 2100000 | 336000
| 크레인 |  | 10톤 트럭 | 1 | hr |  | 0 |  | 0 | 58411 | 58411 | 58411 | 58411 | 50
| 비계공 |  |  | 0.29 | 인 |  | 0 |  | 0 | 161990 | 46977 | 161990 | 46977
| 특별인부 |  |  | 0.17 | 인 |  | 0 |  | 0 | 111771 | 19001 | 111771 | 19001
| 소 계 | [5 empty] | 0 |  | 0 |  | 460389 |  | 460389 |  |  | 소계
| 187 | 콘테이너형가설사무실 3.0×9.0 6개월 동 | [12 empty] | 187 | 목록
| 콘테이너(사무실용) |  | 3.0×9.0 |  | 동 |  | 0 |  | 0 | 3200000 | 0 | 3200000 | 0
| 손율 |  | 16% | 0.16 | 식 |  | 0 |  | 0 | 3200000 | 512000 | 3200000 | 512000
| 크레인 |  | 10톤 트럭 | 1 | hr |  | 0 |  | 0 | 58411 | 58411 | 58411 | 58411 | 50
| 비계공 |  |  | 0.39 | 인 |  | 0 |  | 0 | 161990 | 63176 | 161990 | 63176
| 특별인부 |  |  | 0.2 | 인 |  | 0 |  | 0 | 111771 | 22354 | 111771 | 22354
| 소 계 | [5 empty] | 0 |  | 0 |  | 655941 |  | 655941 |  |  | 소계
| 188 | 콘테이너형가설사무실 3.0×3.0 12개월 동 | [12 empty] | 188 | 목록
| 콘테이너(사무실용) |  | 3.0×3.0 |  | 동 |  | 0 |  | 0 | 1600000 | 0 | 1600000 | 0
| 손율 |  | 25% | 0.25 | 식 |  | 0 |  | 0 | 1600000 | 400000 | 1600000 | 400000
| 크레인 |  | 10톤 트럭 | 1 | hr |  | 0 |  | 0 | 58411 | 58411 | 58411 | 58411 | 50
| 비계공 |  |  | 0.2 | 인 |  | 0 |  | 0 | 161990 | 32398 | 161990 | 32398
| 특별인부 |  |  | 0.09 | 인 |  | 0 |  | 0 | 111771 | 10059 | 111771 | 10059
| 소 계 | [5 empty] | 0 |  | 0 |  | 500868 |  | 500868 |  |  | 소계
| 189 | 콘테이너형가설사무실 3.0×6.0 12개월 동 | [12 empty] | 189 | 목록
| 콘테이너(사무실용) |  | 3.0×6.0 |  | 동 |  | 0 |  | 0 | 2100000 | 0 | 2100000 | 0
| 손율 |  | 25% | 0.25 | 식 |  | 0 |  | 0 | 2100000 | 525000 | 2100000 | 525000
| 크레인 |  | 10톤 트럭 | 1 | hr |  | 0 |  | 0 | 58411 | 58411 | 58411 | 58411 | 50
| 비계공 |  |  | 0.29 | 인 |  | 0 |  | 0 | 161990 | 46977 | 161990 | 46977
| 특별인부 |  |  | 0.17 | 인 |  | 0 |  | 0 | 111771 | 19001 | 111771 | 19001
| 소 계 | [5 empty] | 0 |  | 0 |  | 649389 |  | 649389 |  |  | 소계
| 190 | 콘테이너형가설사무실 3.0×9.0 12개월 동 | [12 empty] | 190 | 목록
| 콘테이너(사무실용) |  | 3.0×9.0 |  | 동 |  | 0 |  | 0 | 3200000 | 0 | 3200000 | 0
| 손율 |  | 25% | 0.25 | 식 |  | 0 |  | 0 | 3200000 | 800000 | 3200000 | 800000
| 크레인 |  | 10톤 트럭 | 1 | hr |  | 0 |  | 0 | 58411 | 58411 | 58411 | 58411 | 50
| 비계공 |  |  | 0.39 | 인 |  | 0 |  | 0 | 161990 | 63176 | 161990 | 63176
| 특별인부 |  |  | 0.2 | 인 |  | 0 |  | 0 | 111771 | 22354 | 111771 | 22354
| 소 계 | [5 empty] | 0 |  | 0 |  | 943941 |  | 943941 |  |  | 소계
| 191 | 콘테이너형가설창고 3.0×3.0 3개월 동 | [12 empty] | 191 | 목록
| 콘테이너(창고용) |  | 3.0×3.0 |  | 동 |  | 0 |  | 0 | 1600000 | 0 | 1600000 | 0
| 손율 |  | 12% | 0.12 | 식 |  | 0 |  | 0 | 1600000 | 192000 | 1600000 | 192000
| 크레인 |  | 10톤 트럭 | 1 | hr |  | 0 |  | 0 | 58411 | 58411 | 58411 | 58411 | 50
| 비계공 |  |  | 0.2 | 인 |  | 0 |  | 0 | 161990 | 32398 | 161990 | 32398
| 특별인부 |  |  | 0.09 | 인 |  | 0 |  | 0 | 111771 | 10059 | 111771 | 10059
| 소 계 | [5 empty] | 0 |  | 0 |  | 292868 |  | 292868 |  |  | 소계
| 192 | 콘테이너형가설창고 3.0×6.0 3개월 동 | [12 empty] | 192 | 목록
| 콘테이너(창고용) |  | 3.0×6.0 |  | 동 |  | 0 |  | 0 | 2100000 | 0 | 2100000 | 0
| 손율 |  | 12% | 0.12 | 식 |  | 0 |  | 0 | 2100000 | 252000 | 2100000 | 252000
| 크레인 |  | 10톤 트럭 | 1 | hr |  | 0 |  | 0 | 58411 | 58411 | 58411 | 58411 | 50
| 비계공 |  |  | 0.29 | 인 |  | 0 |  | 0 | 161990 | 46977 | 161990 | 46977
| 특별인부 |  |  | 0.17 | 인 |  | 0 |  | 0 | 111771 | 19001 | 111771 | 19001
| 소 계 | [5 empty] | 0 |  | 0 |  | 376389 |  | 376389 |  |  | 소계
| 193 | 콘테이너형가설창고 3.0×3.0 6개월 동 | [12 empty] | 193 | 목록
| 콘테이너(창고용) |  | 3.0×3.0 |  | 동 |  | 0 |  | 0 | 1600000 | 0 | 1600000 | 0
| 손율 |  | 16% | 0.16 | 식 |  | 0 |  | 0 | 1600000 | 256000 | 1600000 | 256000
| 크레인 |  | 10톤 트럭 | 1 | hr |  | 0 |  | 0 | 58411 | 58411 | 58411 | 58411 | 50
| 비계공 |  |  | 0.2 | 인 |  | 0 |  | 0 | 161990 | 32398 | 161990 | 32398
| 특별인부 |  |  | 0.09 | 인 |  | 0 |  | 0 | 111771 | 10059 | 111771 | 10059
| 소 계 | [5 empty] | 0 |  | 0 |  | 356868 |  | 356868 |  |  | 소계
| 194 | 콘테이너형가설창고 3.0×6.0 6개월 동 | [12 empty] | 194 | 목록
| 콘테이너(창고용) |  | 3.0×6.0 |  | 동 |  | 0 |  | 0 | 2100000 | 0 | 2100000 | 0
| 손율 |  | 16% | 0.16 | 식 |  | 0 |  | 0 | 2100000 | 336000 | 2100000 | 336000
| 크레인 |  | 10톤 트럭 | 1 | hr |  | 0 |  | 0 | 58411 | 58411 | 58411 | 58411 | 50
| 비계공 |  |  | 0.29 | 인 |  | 0 |  | 0 | 161990 | 46977 | 161990 | 46977
| 특별인부 |  |  | 0.17 | 인 |  | 0 |  | 0 | 111771 | 19001 | 111771 | 19001
| 소 계 | [5 empty] | 0 |  | 0 |  | 460389 |  | 460389 |  |  | 소계
| 195 | 콘테이너형가설창고 3.0×9.0 6개월 동 | [12 empty] | 195 | 목록
| 콘테이너(창고용) |  | 3.0×9.0 |  | 동 |  | 0 |  | 0 | 2600000 | 0 | 2600000 | 0
| 손율 |  | 16% | 0.16 | 식 |  | 0 |  | 0 | 2600000 | 416000 | 2600000 | 416000
| 크레인 |  | 10톤 트럭 | 1 | hr |  | 0 |  | 0 | 58411 | 58411 | 58411 | 58411 | 50
| 비계공 |  |  | 0.39 | 인 |  | 0 |  | 0 | 161990 | 63176 | 161990 | 63176
| 특별인부 |  |  | 0.2 | 인 |  | 0 |  | 0 | 111771 | 22354 | 111771 | 22354
| 소 계 | [5 empty] | 0 |  | 0 |  | 559941 |  | 559941 |  |  | 소계
| 196 | 콘테이너형가설창고 3.0×3.0 12개월 동 | [12 empty] | 196 | 목록
| 콘테이너(창고용) |  | 3.0×3.0 |  | 동 |  | 0 |  | 0 | 1600000 | 0 | 1600000 | 0
| 손율 |  | 25% | 0.25 | 식 |  | 0 |  | 0 | 1600000 | 400000 | 1600000 | 400000
| 크레인 |  | 10톤 트럭 | 1 | hr |  | 0 |  | 0 | 58411 | 58411 | 58411 | 58411 | 50
| 비계공 |  |  | 0.2 | 인 |  | 0 |  | 0 | 161990 | 32398 | 161990 | 32398
| 특별인부 |  |  | 0.09 | 인 |  | 0 |  | 0 | 111771 | 10059 | 111771 | 10059
| 소 계 | [5 empty] | 0 |  | 0 |  | 500868 |  | 500868 |  |  | 소계
| 197 | 콘테이너형가설창고 3.0×6.0 12개월 동 | [12 empty] | 197 | 목록
| 콘테이너(창고용) |  | 3.0×6.0 |  | 동 |  | 0 |  | 0 | 2100000 | 0 | 2100000 | 0
| 손율 |  | 25 | 0.25 | 식 |  | 0 |  | 0 | 2100000 | 525000 | 2100000 | 525000
| 크레인 |  | 10톤 트럭 | 1 | hr |  | 0 |  | 0 | 58411 | 58411 | 58411 | 58411 | 50
| 비계공 |  |  | 0.29 | 인 |  | 0 |  | 0 | 161990 | 46977 | 161990 | 46977
| 특별인부 |  |  | 0.17 | 인 |  | 0 |  | 0 | 111771 | 19001 | 111771 | 19001
| 소 계 | [5 empty] | 0 |  | 0 |  | 649389 |  | 649389 |  |  | 소계
| 198 | 콘테이너형가설창고 3.0×9.0 12개월 동 | [12 empty] | 198 | 목록
| 콘테이너(창고용) |  | 3.0×9.0 |  | 동 |  | 0 |  | 0 | 2600000 | 0 | 2600000 | 0
| 손율 |  | 25% | 0.25 | 식 |  | 0 |  | 0 | 2600000 | 650000 | 2600000 | 650000
| 크레인 |  | 10톤 트럭 | 1 | hr |  | 0 |  | 0 | 58411 | 58411 | 58411 | 58411 | 50
| 비계공 |  |  | 0.39 | 인 |  | 0 |  | 0 | 161990 | 63176 | 161990 | 63176
| 특별인부 |  |  | 0.2 | 인 |  | 0 |  | 0 | 111771 | 22354 | 111771 | 22354
| 소 계 | [5 empty] | 0 |  | 0 |  | 793941 |  | 793941 |  |  | 소계
| 199 | P.E안전휀스 1,510cm×910cm 개 | [12 empty] | 199 | 목록
| P.E안전휀스 |  | 270×900 | 1 | 개 |  | 0 |  | 0 | 16000 | 16000 | 16000 | 16000
| 소 계 | [5 empty] | 0 |  | 0 |  | 16000 |  | 16000 |  |  | 소계
| 200 | P.E안전휀스 3개월 1,510cm×910cm 개 | [12 empty] | 200 | 목록
| P.E안전휀스 |  | 270×900 |  | 개 |  | 0 |  | 0 | 16000 | 0 | 16000 | 0
| 3개월 |  | 손료 6% | 0.06 | 식 |  | 0 |  | 0 | 16000 | 960 | 16000 | 960
| 보통인부 |  | 설치 및 관리 | 0.04 | 인 |  | 0 | 89566 | 3582 |  | 0 | 89566 | 3582
| 소계(제외금액) | [5 empty] | 0 |  | 3582 |  | 960 | 0 | 4542
| 경비란적용 |  |  | 1 | 식 |  | 0 |  | 0 | 4542 | 4542 | 4542 | 4542
| 소 계 | [5 empty] | 0 |  | 0 |  | 4542 |  | 4542 |  |  | 소계
| 201 | P.E안전휀스 6개월 1,510cm×910cm 개 | [12 empty] | 201 | 목록
| P.E안전휀스 |  | 270×900 |  | 개 |  | 0 |  | 0 | 16000 | 0 | 16000 | 0
| 6개월 |  | 손료 13% | 0.13 | 식 |  | 0 |  | 0 | 16000 | 2080 | 16000 | 2080
| 보통인부 |  | 설치 및 관리 | 0.04 | 인 |  | 0 | 89566 | 3582 |  | 0 | 89566 | 3582
| 소계(제외금액) | [5 empty] | 0 |  | 3582 |  | 2080 | 0 | 5662
| 경비란적용 |  |  | 1 | 식 |  | 0 |  | 0 | 5662 | 5662 | 5662 | 5662
| 소 계 | [5 empty] | 0 |  | 0 |  | 5662 |  | 5662 |  |  | 소계
| 202 | P.E안전휀스 12개월 1,510cm×910cm 개 | [12 empty] | 202 | 목록
| P.E안전휀스 |  | 270×900 |  | 개 |  | 0 |  | 0 | 16000 | 0 | 16000 | 0
| 12개월 |  | 손료 25% | 0.25 | 식 |  | 0 |  | 0 | 16000 | 4000 | 16000 | 4000
| 보통인부 |  | 설치 및 관리 | 0.04 | 인 |  | 0 | 89566 | 3582 |  | 0 | 89566 | 3582
| 소계(제외금액) | [5 empty] | 0 |  | 3582 |  | 4000 | 0 | 7582
| 경비란적용 |  |  | 1 | 식 |  | 0 |  | 0 | 7582 | 7582 | 7582 | 7582
| 소 계 | [5 empty] | 0 |  | 0 |  | 7582 |  | 7582 |  |  | 소계
| 203 | 불도저 19톤 무한궤도 시간 | [12 empty] | 203 | 목록
| 불도저:무한궤도 |  | 19톤 | 1 | 시간 | 32332 | 32332 | 27168 | 27168 | 25599 | 25599 | 85099 | 85099 | 1
| 소 계 | [5 empty] | 32332 |  | 27168 |  | 25599 |  | 85099 |  |  | 소계
| 204 | 불도저 32톤 무한궤도 시간 | [12 empty] | 204 | 목록
| 불도저:무한궤도 |  | 32톤 | 1 | 시간 | 53800 | 53800 | 27168 | 27168 | 33999 | 33999 | 114967 | 114967 | 2
| 소 계 | [5 empty] | 53800 |  | 27168 |  | 33999 |  | 114967 |  |  | 소계
| 205 | 유압식 리퍼 19톤 무한궤도 시간 | [12 empty] | 205 | 목록
| 유압식리퍼 |  | 19톤 | 1 | 시간 |  | 0 |  | 0 | 1132 | 1132 | 1132 | 1132 | 3
| 소 계 | [5 empty] | 0 |  | 0 |  | 1132 |  | 1132 |  |  | 소계
| 206 | 유압식 리퍼 32톤 무한궤도 시간 | [12 empty] | 206 | 목록
| 유압식리퍼 |  | 32톤 | 1 | 시간 |  | 0 |  | 0 | 1775 | 1775 | 1775 | 1775 | 4
| 소 계 | [5 empty] | 0 |  | 0 |  | 1775 |  | 1775 |  |  | 소계
| 207 | 굴삭기(무한궤도) 0.2㎥ 시간 | [12 empty] | 207 | 목록
| 굴삭기(무한궤도) |  | 0.2㎥ | 1 | 시간 | 6745 | 6745 | 27168 | 27168 | 11251 | 11251 | 45164 | 45164 | 5
| 소 계 | [5 empty] | 6745 |  | 27168 |  | 11251 |  | 45164 |  |  | 소계
| 208 | 굴삭기(무한궤도) 0.4㎥ 시간 | [12 empty] | 208 | 목록
| 굴삭기(무한궤도) |  | 0.4㎥ | 1 | 시간 | 13465 | 13465 | 27168 | 27168 | 12514 | 12514 | 53147 | 53147 | 6
| 소 계 | [5 empty] | 13465 |  | 27168 |  | 12514 |  | 53147 |  |  | 소계
| 209 | 굴삭기(무한궤도) 0.7㎥ 시간 | [12 empty] | 209 | 목록
| 굴삭기(무한궤도) |  | 0.7㎥ | 1 | 시간 | 15778 | 15778 | 27168 | 27168 | 19708 | 19708 | 62654 | 62654 | 8
| 소 계 | [5 empty] | 15778 |  | 27168 |  | 19708 |  | 62654 |  |  | 소계
| 210 | 굴삭기(무한궤도) 1.0㎥ 시간 | [12 empty] | 210 | 목록
| 굴삭기(무한궤도) |  | 1.0㎥ | 1 | 시간 | 26523 | 26523 | 27168 | 27168 | 23559 | 23559 | 77250 | 77250 | 9
| 소 계 | [5 empty] | 26523 |  | 27168 |  | 23559 |  | 77250 |  |  | 소계
| 211 | 굴삭기(타이어) 0.18㎥ 시간 | [12 empty] | 211 | 목록
| 굴삭기(타이어) |  | 0.18㎥ | 1 | 시간 | 7741 | 7741 | 27168 | 27168 | 12947 | 12947 | 47856 | 47856 | 10
| 소 계 | [5 empty] | 7741 |  | 27168 |  | 12947 |  | 47856 |  |  | 소계
| 212 | 굴삭기(타이어) 0.06㎥ 시간 | [12 empty] | 212 | 목록
| 굴삭기(타이어) |  | 0.6㎥ | 1 | 시간 | 16036 | 16036 | 27168 | 27168 | 21622 | 21622 | 64826 | 64826 | 11
| 소 계 | [5 empty] | 16036 |  | 27168 |  | 21622 |  | 64826 |  |  | 소계
| 213 | 굴삭기(타이어) 0.8㎥ 시간 | [12 empty] | 213 | 목록
| 굴삭기(타이어) |  | 0.8㎥ | 1 | 시간 | 22534 | 22534 | 27168 | 27168 | 25531 | 25531 | 75233 | 75233 | 12
| 소 계 | [5 empty] | 22534 |  | 27168 |  | 25531 |  | 75233 |  |  | 소계
| 214 | 굴삭기(타이어) 1.0㎥ 시간 | [12 empty] | 214 | 목록
| 굴삭기(타이어) |  | 1.0㎥ | 1 | 시간 | 28340 | 28340 | 27168 | 27168 | 26935 | 26935 | 82443 | 82443 | 13
| 소 계 | [5 empty] | 28340 |  | 27168 |  | 26935 |  | 82443 |  |  | 소계
| 215 | 습지굴삭기(무한궤도) 0.4㎥ 시간 | [12 empty] | 215 | 목록
| 습지굴삭기(무한궤도) |  | 0.4㎥ | 1 | 시간 | 12180 | 12180 | 27168 | 27168 | 15031 | 15031 | 54379 | 54379 | 14
| 소 계 | [5 empty] | 12180 |  | 27168 |  | 15031 |  | 54379 |  |  | 소계
| 216 | 습지굴삭기(무한궤도) 0.7㎥ 시간 | [12 empty] | 216 | 목록
| 습지굴삭기(무한궤도) |  | 0.7㎥ | 1 | 시간 | 14103 | 14103 | 27168 | 27168 | 19682 | 19682 | 60953 | 60953 | 15
| 소 계 | [5 empty] | 14103 |  | 27168 |  | 19682 |  | 60953 |  |  | 소계
| 217 | 대형브레이커 0.2㎥ 시간 | [12 empty] | 217 | 목록
| 대형브레이커 |  | 0.2㎥ | 1 | 시간 |  | 0 |  | 0 | 2155 | 2155 | 2155 | 2155 | 16
| 소 계 | [5 empty] | 0 |  | 0 |  | 2155 |  | 2155 |  |  | 소계
| 218 | 대형브레이커 0.4㎥ 시간 | [12 empty] | 218 | 목록
| 대형브레이커 |  | 0.4㎥ | 1 | 시간 |  | 0 |  | 0 | 3952 | 3952 | 3952 | 3952 | 17
| 소 계 | [5 empty] | 0 |  | 0 |  | 3952 |  | 3952 |  |  | 소계
| 219 | 대형브레이커 0.6㎥ 시간 | [12 empty] | 219 | 목록
| 대형브레이커 |  | 0.6㎥ | 1 | 시간 |  | 0 |  | 0 | 7225 | 7225 | 7225 | 7225 | 18
| 소 계 | [5 empty] | 0 |  | 0 |  | 7225 |  | 7225 |  |  | 소계
| 220 | 로더(무한궤도) 1.34㎥ 시간 | [12 empty] | 220 | 목록
| 로더(무한궤도) |  | 1.34㎥ | 1 | 시간 | 15244 | 15244 | 27168 | 27168 | 24810 | 24810 | 67222 | 67222 | 19
| 소 계 | [5 empty] | 15244 |  | 27168 |  | 24810 |  | 67222 |  |  | 소계
| 221 | 로더(무한궤도) 1.72㎥ 시간 | [12 empty] | 221 | 목록
| 로더(무한궤도) |  | 1.72㎥ | 1 | 시간 | 19695 | 19695 | 27168 | 27168 | 30420 | 30420 | 77283 | 77283 | 20
| 소 계 | [5 empty] | 19695 |  | 27168 |  | 30420 |  | 77283 |  |  | 소계
| 222 | 로더(타이어) 0.57㎥ 시간 | [12 empty] | 222 | 목록
| 로우더(타이어) |  | 0.57㎥ | 1 | 시간 | 5619 | 5619 | 27168 | 27168 | 5767 | 5767 | 38554 | 38554 | 21
| 소 계 | [5 empty] | 5619 |  | 27168 |  | 5767 |  | 38554 |  |  | 소계
| 223 | 로더(타이어) 1.34㎥ 시간 | [12 empty] | 223 | 목록
| 로우더(타이어) |  | 1.34㎥ | 1 | 시간 | 12362 | 12362 | 27168 | 27168 | 15219 | 15219 | 54749 | 54749 | 22
| 소 계 | [5 empty] | 12362 |  | 27168 |  | 15219 |  | 54749 |  |  | 소계
| 224 | 로더(타이어) 1.72㎥ 시간 | [12 empty] | 224 | 목록
| 로우더(타이어) |  | 1.72㎥ | 1 | 시간 | 15733 | 15733 | 27168 | 27168 | 19407 | 19407 | 62308 | 62308 | 23
| 소 계 | [5 empty] | 15733 |  | 27168 |  | 19407 |  | 62308 |  |  | 소계
| 225 | 모터 그레이더 3.6m(일반용) 시간 | [12 empty] | 225 | 목록
| 모터그레이더 |  | 3.6m | 1 | 시간 | 25105 | 25105 | 27168 | 27168 | 33896 | 33896 | 86169 | 86169 | 24
| 소 계 | [5 empty] | 25105 |  | 27168 |  | 33896 |  | 86169 |  |  | 소계
| 226 | 덤프트럭 2.5톤 시간 | [12 empty] | 226 | 목록
| 덤프트럭 |  | 2.5톤 | 1 | 시간 | 4461 | 4461 | 24483 | 24483 | 5567 | 5567 | 34511 | 34511 | 25
| 소 계 | [5 empty] | 4461 |  | 24483 |  | 5567 |  | 34511 |  |  | 소계
| 227 | 덤프트럭 4.5톤 시간 | [12 empty] | 227 | 목록
| 덤프트럭 |  | 4.5톤 | 1 | 시간 | 7692 | 7692 | 24483 | 24483 | 6499 | 6499 | 38674 | 38674 | 26
| 소 계 | [5 empty] | 7692 |  | 24483 |  | 6499 |  | 38674 |  |  | 소계
| 228 | 덤프트럭 8톤 시간 | [12 empty] | 228 | 목록
| 덤프트럭 |  | 8톤 | 1 | 시간 | 14308 | 14308 | 24483 | 24483 | 8990 | 8990 | 47781 | 47781 | 27
| 소 계 | [5 empty] | 14308 |  | 24483 |  | 8990 |  | 47781 |  |  | 소계
| 229 | 덤프트럭 15톤 시간 | [12 empty] | 229 | 목록
| 덤프트럭 |  | 15톤 | 1 | 시간 | 24463 | 24463 | 27168 | 27168 | 17612 | 17612 | 69243 | 69243 | 28
| 소 계 | [5 empty] | 24463 |  | 27168 |  | 17612 |  | 69243 |  |  | 소계
| 230 | 덤프트럭 20톤 시간 | [12 empty] | 230 | 목록
| 덤프트럭 |  | 20톤 | 1 | 시간 | 30771 | 30771 | 27168 | 27168 | 24402 | 24402 | 82341 | 82341 | 29
| 소 계 | [5 empty] | 30771 |  | 27168 |  | 24402 |  | 82341 |  |  | 소계
| 231 | 덤프트럭 24톤 시간 | [12 empty] | 231 | 목록
| 덤프트럭 |  | 24톤 | 1 | 시간 | 35386 | 35386 | 27168 | 27168 | 28703 | 28703 | 91257 | 91257 | 30
| 소 계 | [5 empty] | 35386 |  | 27168 |  | 28703 |  | 91257 |  |  | 소계
| 232 | 매캐덤롤러 8-10톤 자주식 시간 | [12 empty] | 232 | 목록
| 매캐덤롤러(자주식) |  | 8-10톤 | 1 | 시간 | 9998 | 9998 | 27168 | 27168 | 8783 | 8783 | 45949 | 45949 | 31
| 소 계 | [5 empty] | 9998 |  | 27168 |  | 8783 |  | 45949 |  |  | 소계
| 233 | 매캐덤롤러 10-12톤 자주식 시간 | [12 empty] | 233 | 목록
| 매캐덤롤러(자주식) |  | 10-12톤 | 1 | 시간 | 12234 | 12234 | 27168 | 27168 | 10966 | 10966 | 50368 | 50368 | 32
| 소 계 | [5 empty] | 12234 |  | 27168 |  | 10966 |  | 50368 |  |  | 소계
| 234 | 탠덤롤러 1톤 자주식 시간 | [12 empty] | 234 | 목록
| 탠덤롤러(자주식) |  | 1톤 | 1 | 시간 | 3010 | 3010 | 27168 | 27168 | 2051 | 2051 | 32229 | 32229 | 36
| 소 계 | [5 empty] | 3010 |  | 27168 |  | 2051 |  | 32229 |  |  | 소계
| 235 | 탠덤롤러 5-8톤 자주식 시간 | [12 empty] | 235 | 목록
| 탠덤롤러(자주식) |  | 5-8톤 | 1 | 시간 | 6577 | 6577 | 27168 | 27168 | 7405 | 7405 | 41150 | 41150 | 33
| 소 계 | [5 empty] | 6577 |  | 27168 |  | 7405 |  | 41150 |  |  | 소계
| 236 | 탠덤롤러 8-10톤 자주식 시간 | [12 empty] | 236 | 목록
| 탠덤롤러(자주식) |  | 8-10톤 | 1 | 시간 | 8945 | 8945 | 27168 | 27168 | 8934 | 8934 | 45047 | 45047 | 34
| 소 계 | [5 empty] | 8945 |  | 27168 |  | 8934 |  | 45047 |  |  | 소계
| 237 | 탠덤롤러 10-14톤 자주식 시간 | [12 empty] | 237 | 목록
| 탠덤롤러(자주식) |  | 10-14톤 | 1 | 시간 | 11050 | 11050 | 27168 | 27168 | 10303 | 10303 | 48521 | 48521 | 35
| 소 계 | [5 empty] | 11050 |  | 27168 |  | 10303 |  | 48521 |  |  | 소계
| 238 | 진동롤러 2.5톤 자주식 시간 | [12 empty] | 238 | 목록
| 진동롤러(자주식) |  | 2.5톤 | 1 | 시간 | 2897 | 2897 | 27168 | 27168 | 4062 | 4062 | 34127 | 34127 | 38
| 소 계 | [5 empty] | 2897 |  | 27168 |  | 4062 |  | 34127 |  |  | 소계
| 239 | 진동롤러 4.4톤 자주식 시간 | [12 empty] | 239 | 목록
| 진동롤러(자주식) |  | 4.4톤 | 1 | 시간 | 4031 | 4031 | 27168 | 27168 | 4753 | 4753 | 35952 | 35952 | 39
| 소 계 | [5 empty] | 4031 |  | 27168 |  | 4753 |  | 35952 |  |  | 소계
| 240 | 진동롤러 10톤 자주식 시간 | [12 empty] | 240 | 목록
| 진동롤러(자주식) |  | 10톤 | 1 | 시간 | 20870 | 20870 | 27168 | 27168 | 22837 | 22837 | 70875 | 70875 | 40
| 소 계 | [5 empty] | 20870 |  | 27168 |  | 22837 |  | 70875 |  |  | 소계
| 241 | 진동롤러(핸드가이드식) 0.7톤 시간 | [12 empty] | 241 | 목록
| 진동롤러(핸드가이드식) |  | 0.7톤 | 1 | 시간 | 2771 | 2771 | 27168 | 27168 | 1563 | 1563 | 31502 | 31502 | 37
| 소 계 | [5 empty] | 2771 |  | 27168 |  | 1563 |  | 31502 |  |  | 소계
| 242 | 타이어롤러 8-15톤 자주식 시간 | [12 empty] | 242 | 목록
| 진동롤러(자주식) |  | 8-15톤 | 1 | 시간 | 10970 | 10970 | 27168 | 27168 | 15334 | 15334 | 53472 | 53472 | 41
| 소 계 | [5 empty] | 10970 |  | 27168 |  | 15334 |  | 53472 |  |  | 소계
| 243 | 램머 80kg 시간 | [12 empty] | 243 | 목록
| 램머 |  | 80kg | 1 | 시간 | 1019 | 1019 | 18939 | 18939 | 412 | 412 | 20370 | 20370 | 412
| 소 계 | [5 empty] | 1019 |  | 18939 |  | 412 |  | 20370 |  |  | 소계
| 244 | 크레인 10톤 무한궤도 시간 | [12 empty] | 244 | 목록
| 크레인(무한궤도) |  | 10톤 | 1 | 시간 | 7759 | 7759 | 27168 | 27168 | 13666 | 13666 | 48593 | 48593 | 44
| 소 계 | [5 empty] | 7759 |  | 27168 |  | 13666 |  | 48593 |  |  | 소계
| 245 | 크레인 20톤 무한궤도 시간 | [12 empty] | 245 | 목록
| 크레인(무한궤도) |  | 20톤 | 1 | 시간 | 11505 | 11505 | 27168 | 27168 | 25849 | 25849 | 64522 | 64522 | 45
| 소 계 | [5 empty] | 11505 |  | 27168 |  | 25849 |  | 64522 |  |  | 소계
| 246 | 크레인 30톤 무한궤도 시간 | [12 empty] | 246 | 목록
| 크레인(무한궤도) |  | 30톤 | 1 | 시간 | 14047 | 14047 | 27168 | 27168 | 38773 | 38773 | 79988 | 79988 | 46
| 소 계 | [5 empty] | 14047 |  | 27168 |  | 38773 |  | 79988 |  |  | 소계
| 247 | 크레인 50톤 무한궤도 시간 | [12 empty] | 247 | 목록
| 크레인(무한궤도) |  | 50톤 | 1 | 시간 | 16054 | 16054 | 27168 | 27168 | 64516 | 64516 | 107738 | 107738 | 47
| 소 계 | [5 empty] | 16054 |  | 27168 |  | 64516 |  | 107738 |  |  | 소계
| 248 | 크레인 70톤 무한궤도 시간 | [12 empty] | 248 | 목록
| 크레인(무한궤도) |  | 70톤 | 1 | 시간 | 23011 | 23011 | 27168 | 27168 | 68865 | 68865 | 119044 | 119044 | 48
| 소 계 | [5 empty] | 23011 |  | 27168 |  | 68865 |  | 119044 |  |  | 소계
| 249 | 크레인 80톤 무한궤도 시간 | [12 empty] | 249 | 목록
| 크레인(무한궤도) |  | 80톤 | 1 | 시간 | 25553 | 25553 | 27168 | 27168 | 92916 | 92916 | 145637 | 145637 | 49
| 소 계 | [5 empty] | 25553 |  | 27168 |  | 92916 |  | 145637 |  |  | 소계
| 250 | 크레인 10톤 타이어 시간 | [12 empty] | 250 | 목록
| 크레인(트럭) |  | 10톤 | 1 | 시간 | 5888 | 5888 | 27168 | 27168 | 25355 | 25355 | 58411 | 58411 | 50
| 소 계 | [5 empty] | 5888 |  | 27168 |  | 25355 |  | 58411 |  |  | 소계
| 251 | 크레인 20톤 타이어 시간 | [12 empty] | 251 | 목록
| 크레인(트럭) |  | 20톤 | 1 | 시간 | 8368 | 8368 | 27168 | 27168 | 47994 | 47994 | 83530 | 83530 | 52
| 소 계 | [5 empty] | 8368 |  | 27168 |  | 47994 |  | 83530 |  |  | 소계
| 252 | 크레인 30톤 타이어 시간 | [12 empty] | 252 | 목록
| 크레인(트럭) |  | 30톤 | 1 | 시간 | 11932 | 11932 | 27168 | 27168 | 49716 | 49716 | 88816 | 88816 | 53
| 소 계 | [5 empty] | 11932 |  | 27168 |  | 49716 |  | 88816 |  |  | 소계
| 253 | 크레인 50톤 타이어 시간 | [12 empty] | 253 | 목록
| 크레인(트럭) |  | 50톤 | 1 | 시간 | 17503 | 17503 | 27168 | 27168 | 79894 | 79894 | 124565 | 124565 | 54
| 소 계 | [5 empty] | 17503 |  | 27168 |  | 79894 |  | 124565 |  |  | 소계
| 254 | 크레인 60톤 타이어 시간 | [12 empty] | 254 | 목록
| 크레인(트럭) |  | 60톤 | 1 | 시간 | 18554 | 18554 | 27168 | 27168 | 82226 | 82226 | 127948 | 127948 | 55
| 소 계 | [5 empty] | 18554 |  | 27168 |  | 82226 |  | 127948 |  |  | 소계
| 255 | 크레인 80톤 타이어 시간 | [12 empty] | 255 | 목록
| 트럭크레인 |  | 80톤 | 1 | 시간 | 21529 | 21529 | 27168 | 27168 | 118068 | 118068 | 166765 | 166765 | 56
| 소 계 | [5 empty] | 21529 |  | 27168 |  | 118068 |  | 166765 |  |  | 소계
| 256 | 트럭탑재형 크레인 5톤 시간 | [12 empty] | 256 | 목록
| 트럭탑재형 크레인 |  | 5톤 | 1 | 시간 | 6823 | 6823 | 24483 | 24483 | 8500 | 8500 | 39806 | 39806 | 57
| 소 계 | [5 empty] | 6823 |  | 24483 |  | 8500 |  | 39806 |  |  | 소계
| 257 | 경운기 1,000kg 시간 | [12 empty] | 257 | 목록
| 경운기 |  | 1,000kg | 1 | 시간 | 1739 | 1739 | 18939 | 18939 | 559 | 559 | 21237 | 21237 | 58
| 소 계 | [5 empty] | 1739 |  | 18939 |  | 559 |  | 21237 |  |  | 소계
| 258 | 트랙터 3.5톤 타이어 시간 | [12 empty] | 258 | 목록
| 트랙터(타이어) |  | 3.5톤 | 1 | 시간 | 13231 | 13231 | 24483 | 24483 | 3374 | 3374 | 41088 | 41088 | 59
| 소 계 | [5 empty] | 13231 |  | 24483 |  | 3374 |  | 41088 |  |  | 소계
| 259 | 트레일러 20톤 시간 | [12 empty] | 259 | 목록
| 트레일러 |  | 20톤 | 1 | 시간 | 25570 | 25570 | 24483 | 24483 | 14520 | 14520 | 64573 | 64573 | 60
| 소 계 | [5 empty] | 25570 |  | 24483 |  | 14520 |  | 64573 |  |  | 소계
| 260 | 트레일러 30톤 시간 | [12 empty] | 260 | 목록
| 트레일러 |  | 30톤 | 1 | 시간 | 26655 | 26655 | 24483 | 24483 | 19565 | 19565 | 70703 | 70703 | 61
| 소 계 | [5 empty] | 26655 |  | 24483 |  | 19565 |  | 70703 |  |  | 소계
| 261 | 트레일러 40톤 시간 | [12 empty] | 261 | 목록
| 트레일러 |  | 40톤 | 1 | 시간 | 31769 | 31769 | 24483 | 24483 | 25812 | 25812 | 82064 | 82064 | 62
| 소 계 | [5 empty] | 31769 |  | 24483 |  | 25812 |  | 82064 |  |  | 소계
| 262 | 트레일러 60톤 시간 | [12 empty] | 262 | 목록
| 트레일러 |  | 60톤 | 1 | 시간 | 40757 | 40757 | 24483 | 24483 | 36137 | 36137 | 101377 | 101377 | 63
| 소 계 | [5 empty] | 40757 |  | 24483 |  | 36137 |  | 101377 |  |  | 소계
| 263 | 아스팔트페이버 3m 시간 | [12 empty] | 263 | 목록
| 아스팔트페이버 |  | 3m | 1 | 시간 | 15508 | 15508 | 27168 | 27168 | 40728 | 40728 | 83404 | 83404 | 64
| 소 계 | [5 empty] | 15508 |  | 27168 |  | 40728 |  | 83404 |  |  | 소계
| 264 | 아스팔트디스트리뷰터 3,800ℓ 시간 | [12 empty] | 264 | 목록
| 아스팔트디스트리뷰터 |  | 3,800ℓ | 1 | 시간 | 15190 | 15190 | 27168 | 27168 | 13784 | 13784 | 56142 | 56142 | 65
| 소 계 | [5 empty] | 15190 |  | 27168 |  | 13784 |  | 56142 |  |  | 소계
| 265 | 콘크리트믹서 0.45㎥ 시간 | [12 empty] | 265 | 목록
| 콘크리트믹서 |  | 0.45㎥ | 1 | 시간 | 5267 | 5267 | 18939 | 18939 | 4811 | 4811 | 29017 | 29017 | 67
| 소 계 | [5 empty] | 5267 |  | 18939 |  | 4811 |  | 29017 |  |  | 소계
| 266 | 커터 콘크리트 및 아스팔트용 시간 | [12 empty] | 266 | 목록
| 커터(콘크리트및아스팔트) |  | 320mm~400mm | 1 | 시간 | 8899 | 8899 | 18939 | 18939 | 1460 | 1460 | 29298 | 29298 | 68
| 소 계 | [5 empty] | 8899 |  | 18939 |  | 1460 |  | 29298 |  |  | 소계
| 267 | 콘크리트펌프 80㎥/hr 시간 | [12 empty] | 267 | 목록
| 콘크리트펌프 |  | 80㎥/hr | 1 | 시간 | 26038 | 26038 | 27168 | 27168 | 55150 | 55150 | 108356 | 108356 | 69
| 소 계 | [5 empty] | 26038 |  | 27168 |  | 55150 |  | 108356 |  |  | 소계
| 268 | 콘크리트진동기 45￠ 3.5HP 시간 | [12 empty] | 268 | 목록
| 콘크리트진동기 |  | 엔진식￠45(3.5HP) | 1 | 시간 | 1456 | 1456 | 0 | 0 | 158 | 158 | 1614 | 1614 | 71
| 바이브레이터 |  | 봉상후렉시블 | 1 | 시간 | 0 | 0 | 0 | 0 | 39 | 39 | 39 | 39 | 90
| 에어호스 |  | (1.84cm)×3B×50m | 1 | 시간 | 0 | 0 | 0 | 0 | 54 | 54 | 54 | 54 | 89
| 소 계 | [5 empty] | 1456 |  | 0 |  | 251 |  | 1707 |  |  | 소계
| 269 | 콘크리트진동기 45￠ 0.75kw 시간 | [12 empty] | 269 | 목록
| 콘크리트진동기 |  | 전기식￠45(0.75kw) | 1 | 시간 | 0 | 0 | 0 | 0 | 79 | 79 | 79 | 79 | 70
| 소 계 | [5 empty] | 0 |  | 0 |  | 79 |  | 79 |  |  | 소계
| 270 | 공기압축기(이동식) 3.5㎥/min 시간 | [12 empty] | 270 | 목록
| 공기압축기(이동식) |  | 3.5㎥/min | 1 | 시간 | 8018 | 8018 | 27168 | 27168 | 2066 | 2066 | 37252 | 37252 | 72
| 소 계 | [5 empty] | 8018 |  | 27168 |  | 2066 |  | 37252 |  |  | 소계
| 271 | 공기압축기(이동식) 10.3㎥/min 시간 | [12 empty] | 271 | 목록
| 공기압축기(이동식) |  | 10.3㎥/min | 1 | 시간 | 18364 | 18364 | 27168 | 27168 | 4611 | 4611 | 50143 | 50143 | 73
| 소 계 | [5 empty] | 18364 |  | 27168 |  | 4611 |  | 50143 |  |  | 소계
| 272 | 공기압축기(이동식) 17㎥/min 시간 | [12 empty] | 272 | 목록
| 공기압축기(이동식) |  | 17㎥/min | 1 | 시간 | 30392 | 30392 | 27168 | 27168 | 4918 | 4918 | 62478 | 62478 | 74
| 소 계 | [5 empty] | 30392 |  | 27168 |  | 4918 |  | 62478 |  |  | 소계
| 273 | 페이브먼트 브레이커 25kg 시간 | [12 empty] | 273 | 목록
| 페이브먼트브레이커 |  | 25kg | 1 | 시간 | 0 | 0 | 0 | 0 | 412 | 412 | 412 | 412 | 75
| 소 계 | [5 empty] | 0 |  | 0 |  | 412 |  | 412 |  |  | 소계
| 274 | 크롤러드릴 17㎥/min 시간 | [12 empty] | 274 | 목록
| 크롤러드릴 |  | 17㎥/min | 1 | 시간 | 0 | 0 | 27168 | 27168 | 10113 | 10113 | 37281 | 37281 | 76
| 소 계 | [5 empty] | 0 |  | 27168 |  | 10113 |  | 37281 |  |  | 소계
| 275 | 착암기 2.7㎥/min 시간 | [12 empty] | 275 | 목록
| 착암기 |  | 2.7㎥/min | 1 | 시간 | 0 | 0 | 0 | 0 | 703 | 703 | 703 | 703 | 77
| 소 계 | [5 empty] | 0 |  | 0 |  | 703 |  | 703 |  |  | 소계
| 276 | 에어호스 (1.84cm)×3B×50m 시간 | [12 empty] | 276 | 목록
| 에어호스 |  | (1.84cm)×3B×50m | 1 | 시간 | 0 | 0 | 0 | 0 | 54 | 54 | 54 | 54 | 89
| 소 계 | [5 empty] | 0 |  | 0 |  | 54 |  | 54 |  |  | 소계
| 277 | 노면파쇄기 2.0m, T=5cm 시간 | [12 empty] | 277 | 목록
| 노면파쇄기 |  | 2.0m | 1 | 시간 | 68156 | 68156 | 27168 | 27168 | 164374 | 164374 | 259698 | 259698 | 78
| 소 계 | [5 empty] | 68156 |  | 27168 |  | 164374 |  | 259698 |  |  | 소계
| 278 | 디젤파일해머 1.5톤 시간 | [12 empty] | 278 | 목록
| 디젤파일해머 |  | 1.5톤 | 1 | 시간 | 11068 | 11068 | 27168 | 27168 | 6974 | 6974 | 45210 | 45210 | 79
| 소 계 | [5 empty] | 11068 |  | 27168 |  | 6974 |  | 45210 |  |  | 소계
| 279 | 디젤파일해머 2.2톤 시간 | [12 empty] | 279 | 목록
| 디젤파일해머 |  | 2.2톤 | 1 | 시간 | 17891 | 17891 | 27168 | 27168 | 10528 | 10528 | 55587 | 55587 | 80
| 소 계 | [5 empty] | 17891 |  | 27168 |  | 10528 |  | 55587 |  |  | 소계
| 280 | 진동파일해머 30kw 시간 | [12 empty] | 280 | 목록
| 진동파일해머 |  | 30kw | 1 | 시간 | 0 | 0 | 0 | 0 | 17539 | 17539 | 17539 | 17539 | 81
| 소 계 | [5 empty] | 0 |  | 0 |  | 17539 |  | 17539 |  |  | 소계
| 281 | 진동파일해머 60kw 시간 | [12 empty] | 281 | 목록
| 진동파일해머 |  | 60kw | 1 | 시간 | 0 | 0 | 0 | 0 | 31324 | 31324 | 31324 | 31324 | 82
| 소 계 | [5 empty] | 0 |  | 0 |  | 31324 |  | 31324 |  |  | 소계
| 282 | 물탱크(살수차) 5,500ℓ 시간 | [12 empty] | 282 | 목록
| 물탱크(살수차) |  | 5,500L | 1 | 시간 | 13479 | 13479 | 24483 | 24483 | 7823 | 7823 | 45785 | 45785 | 84
| 소 계 | [5 empty] | 13479 |  | 24483 |  | 7823 |  | 45785 |  |  | 소계
| 283 | 물탱크(살수차) 1.6톤 시간 | [12 empty] | 283 | 목록
| 물탱크(살수차) |  | 1.6톤 | 1 | 시간 | 18696 | 18696 | 24483 | 24483 | 15005 | 15005 | 58184 | 58184 | 85
| 소 계 | [5 empty] | 18696 |  | 24483 |  | 15005 |  | 58184 |  |  | 소계
| 284 | 라인마커 10km/hr 시간 | [12 empty] | 284 | 목록
| 라인마커 |  | 10km/hr | 1 | 시간 | 24001 | 24001 | 18939 | 18939 | 12521 | 12521 | 55461 | 55461 | 86
| 소 계 | [5 empty] | 24001 |  | 18939 |  | 12521 |  | 55461 |  |  | 소계
| 285 | 건설용펌프(자흡식) 100mm 5HP 시간 | [12 empty] | 285 | 목록
| 건설용펌프 |  | 100mm 5HP | 1 | 시간 | 0 | 0 | 0 | 0 | 77 | 77 | 77 | 77 | 87
| 가솔린엔진 |  | 7HP | 1 | 시간 | 2224 | 2224 | 0 | 0 | 111 | 111 | 2335 | 2335 | 88
| 소 계 | [5 empty] | 2224 |  | 0 |  | 188 |  | 2412 |  |  | 소계
| 286 | 아스팔트스프레이어 400ℓ 시간 | [12 empty] | 286 | 목록
| 아스팔트스프레이어 |  | 수동식 400ℓ | 1 | 시간 | 1684 | 1684 | 27168 | 27168 | 689 | 689 | 29541 | 29541 | 66
| 소 계 | [5 empty] | 1684 |  | 27168 |  | 689 |  | 29541 |  |  | 소계
| 287 | 플레이트콤펙터 1.5톤 시간 | [12 empty] | 287 | 목록
| 플레이트콤팩터 |  | 1.5톤 | 1 | 시간 | 1589 | 1589 | 18939 | 18939 | 555 | 555 | 21083 | 21083 | 43
| 소 계 | [5 empty] | 1589 |  | 18939 |  | 555 |  | 21083 |  |  | 소계
| 288 | 원형거푸집 1회 m² | [12 empty] | 288 | 목록
| 판재(육송) |  |  | 0.05 | m² | 479160 | 23958 |  | 0 |  | 0 | 479160 | 23958
| 각재(육송) |  |  | 0.053 | m³ | 407286 | 21586 |  | 0 |  | 0 | 407286 | 21586
| 합판(122*244cm) |  | 내수1급 12mm | 1.03 | m² | 8801 | 9065 |  | 0 |  | 0 | 8801 | 9065
| 고재처리 |  | 판재,각재,합판의 23% | -0.23 | 식 | 54609 | -12560 |  | 0 |  | 0 | 54609 | -12560
| 철선 |  | #8 | 0.29 | kg | 1250 | 362 |  | 0 |  | 0 | 1250 | 362
| 못 |  |  | 0.25 | kg | 1100 | 275 |  | 0 |  | 0 | 1100 | 275
| 박리제 |  | 중유,저유황1.0% | 0.19 | ℓ | 1250 | 237 |  | 0 |  | 0 | 1250 | 237
| 형틀목공 |  |  | 0.54 | 인 |  | 0 | 152831 | 82528 |  | 0 | 152831 | 82528
| 보통인부 |  |  | 0.25 | 인 |  | 0 | 89566 | 22391 |  | 0 | 89566 | 22391
| 소 계 | [5 empty] | 42923 |  | 104919 |  | 0 |  | 147842 |  |  | 소계
| 289 | 원형거푸집 3회 m² | [12 empty] | 289 | 목록
| 원형거푸집 |  | 1회 |  | m² | 42923 | 0 | 104919 | 0 | 0 | 0 | 147842 | 0 | 288
| 재료비의42% |  |  | 0.42 | 식 | 42923 | 18027 |  | 0 |  | 0 | 42923 | 18027
| 노무비의51.5% |  |  | 0.515 | m² |  | 0 | 104919 | 54033 |  | 0 | 104919 | 54033
| 소 계 | [5 empty] | 18027 |  | 54033 |  | 0 |  | 72060 |  |  | 소계
| 290 | 하수관부설(관급) 인력, D=250mm 칼라식(몰탈) m | [12 empty] | 290 | 목록
| 하수관 |  |  | 1.03 | m |  | 0 |  | 0 | 804 | 828 | 804 | 828
| 몰탈(용적비) |  | 1:2 | 0.0016 | m³ | 98700 | 157 | 59113 | 94 | 17680 | 28 | 175493 | 279 | 1
| 배관공(수도) |  |  | 0.1 | 인 |  | 0 | 136044 | 13604 |  | 0 | 136044 | 13604
| 보통인부 |  |  | 0.372 | 인 |  | 0 | 89566 | 33318 |  | 0 | 89566 | 33318
| 소 계 | [5 empty] | 157 |  | 47016 |  | 856 |  | 48029 |  |  | 소계
| 291 | 하수관부설(관급) 인력, D=250mm 소켓식(몰탈) m | [12 empty] | 291 | 목록
| 하수관 |  |  | 1.03 | m |  | 0 |  | 0 | 804 | 828 | 804 | 828
| 몰탈(용적비) |  | 1:2 | 0.0016 | m³ | 98700 | 157 | 59113 | 94 | 17680 | 28 | 175493 | 279 | 1
| 배관공(수도) |  |  | 0.06 | 인 |  | 0 | 136044 | 8162 |  | 0 | 136044 | 8162
| 보통인부 |  |  | 0.352 | 인 |  | 0 | 89566 | 31527 |  | 0 | 89566 | 31527
| 소 계 | [5 empty] | 157 |  | 39783 |  | 856 |  | 40796 |  |  | 소계
| 292 | 하수관부설(관급) 기계, D=250mm 소켓식(고무링) m | [12 empty] | 292 | 목록
| 하수관 |  |  | 1.03 | m |  | 0 |  | 0 | 804 | 828 | 804 | 828
| 크레인(트럭) |  | 10톤 | 0.096 | 시간 | 5888 | 565 | 27168 | 2608 | 25355 | 2434 | 58411 | 5607 | 50
| 배관공(수도) |  |  | 0.036 | 인 |  | 0 | 136044 | 4897 |  | 0 | 136044 | 4897
| 보통인부 |  |  | 0.072 | 인 |  | 0 | 89566 | 6448 |  | 0 | 89566 | 6448
| 소 계 | [5 empty] | 565 |  | 13953 |  | 3262 |  | 17780 |  |  | 소계
| 293 | 하수관부설(관급) 인력, D=300mm 칼라식(몰탈) m | [12 empty] | 293 | 목록
| 하수관 |  |  | 1.03 | m |  | 0 |  | 0 | 893 | 919 | 893 | 919
| 몰탈(용적비) |  | 1:2 | 0.00232 | m³ | 98700 | 228 | 59113 | 137 | 17680 | 41 | 175493 | 406 | 1
| 배관공(수도) |  |  | 0.112 | 인 |  | 0 | 136044 | 15236 |  | 0 | 136044 | 15236
| 보통인부 |  |  | 0.452 | 인 |  | 0 | 89566 | 40483 |  | 0 | 89566 | 40483
| 소 계 | [5 empty] | 228 |  | 55856 |  | 960 |  | 57044 |  |  | 소계
| 294 | 하수관부설(관급) 인력, D=300mm 소켓식(몰탈) m | [12 empty] | 294 | 목록
| 하수관 |  |  | 1.03 | m |  | 0 |  | 0 | 893 | 919 | 893 | 919
| 몰탈(용적비) |  | 1:2 | 0.00232 | m³ | 98700 | 228 | 59113 | 137 | 17680 | 41 | 175493 | 406 | 1
| 배관공(수도) |  |  | 0.072 | 인 |  | 0 | 136044 | 9795 |  | 0 | 136044 | 9795
| 보통인부 |  |  | 0.38 | 인 |  | 0 | 89566 | 34035 |  | 0 | 89566 | 34035
| 소 계 | [5 empty] | 228 |  | 43967 |  | 960 |  | 45155 |  |  | 소계
| 295 | 하수관부설(관급) 기계, D=300mm 소켓식(고무링) m | [12 empty] | 295 | 목록
| 하수관 |  |  | 1.03 | m |  | 0 |  | 0 | 893 | 919 | 893 | 919
| 크레인(트럭) |  | 10톤 | 0.108 | 시간 | 5888 | 635 | 27168 | 2934 | 25355 | 2738 | 58411 | 6307 | 50
| 배관공(수도) |  |  | 0.04 | 인 |  | 0 | 136044 | 5441 |  | 0 | 136044 | 5441
| 보통인부 |  |  | 0.084 | 인 |  | 0 | 89566 | 7523 |  | 0 | 89566 | 7523
| 소 계 | [5 empty] | 635 |  | 15898 |  | 3657 |  | 20190 |  |  | 소계
| 296 | 하수관부설(관급) 기계, D=450mm 소켓식(고무링) m | [12 empty] | 296 | 목록
| 하수관 |  |  | 1.03 | m |  | 0 |  | 0 | 1608 | 1656 | 1608 | 1656
| 크레인(트럭) |  | 10톤 | 0.152 | 시간 | 5888 | 894 | 27168 | 4129 | 25355 | 3853 | 58411 | 8876 | 50
| 배관공(수도) |  |  | 0.052 | 인 |  | 0 | 136044 | 7074 |  | 0 | 136044 | 7074
| 보통인부 |  |  | 0.132 | 인 |  | 0 | 89566 | 11822 |  | 0 | 89566 | 11822
| 소 계 | [5 empty] | 894 |  | 23025 |  | 5509 |  | 29428 |  |  | 소계
| 297 | 하수관부설(관급) 기계, D=600mm 소켓식(고무링) m | [12 empty] | 297 | 목록
| 하수관 |  |  | 1.03 | m |  | 0 |  | 0 | 2681 | 2761 | 2681 | 2761
| 크레인(트럭) |  | 10톤 | 0.192 | 시간 | 5888 | 1130 | 27168 | 5216 | 25355 | 4868 | 58411 | 11214 | 50
| 배관공(수도) |  |  | 0.068 | 인 |  | 0 | 136044 | 9250 |  | 0 | 136044 | 9250
| 보통인부 |  |  | 0.208 | 인 |  | 0 | 89566 | 18629 |  | 0 | 89566 | 18629
| 소 계 | [5 empty] | 1130 |  | 33095 |  | 7629 |  | 41854 |  |  | 소계
| 298 | 하수관부설(관급) 기계, D=700mm 소켓식(고무링) m | [12 empty] | 298 | 목록
| 하수관 |  |  | 1.03 | m |  | 0 |  | 0 | 3575 | 3682 | 3575 | 3682
| 크레인(트럭) |  | 10톤 | 0.22 | 시간 | 5888 | 1295 | 27168 | 5976 | 25355 | 5578 | 58411 | 12849 | 50
| 배관공(수도) |  |  | 0.084 | 인 |  | 0 | 136044 | 11427 |  | 0 | 136044 | 11427
| 보통인부 |  |  | 0.284 | 인 |  | 0 | 89566 | 25436 |  | 0 | 89566 | 25436
| 소 계 | [5 empty] | 1295 |  | 42839 |  | 9260 |  | 53394 |  |  | 소계
| 299 | 하수관부설(관급) 기계, D=800mm 소켓식(고무링) m | [12 empty] | 299 | 목록
| 하수관 |  |  | 1.03 | m |  | 0 |  | 0 | 5363 | 5523 | 5363 | 5523
| 크레인(트럭) |  | 10톤 | 0.248 | 시간 | 5888 | 1460 | 27168 | 6737 | 25355 | 6288 | 58411 | 14485 | 50
| 배관공(수도) |  |  | 0.104 | 인 |  | 0 | 136044 | 14148 |  | 0 | 136044 | 14148
| 보통인부 |  |  | 0.384 | 인 |  | 0 | 89566 | 34393 |  | 0 | 89566 | 34393
| 소 계 | [5 empty] | 1460 |  | 55278 |  | 11811 |  | 68549 |  |  | 소계
| 300 | 하수관부설(관급) 기계, D=900mm 소켓식(고무링) m | [12 empty] | 300 | 목록
| 하수관 |  |  | 1.03 | m |  | 0 |  | 0 | 6436 | 6629 | 6436 | 6629
| 크레인(트럭) |  | 15톤 | 0.276 | 시간 | 7283 | 2010 | 27168 | 7498 | 37429 | 10330 | 71880 | 19838 | 51
| 배관공(수도) |  |  | 0.124 | 인 |  | 0 | 136044 | 16869 |  | 0 | 136044 | 16869
| 보통인부 |  |  | 0.52 | 인 |  | 0 | 89566 | 46574 |  | 0 | 89566 | 46574
| 소 계 | [5 empty] | 2010 |  | 70941 |  | 16959 |  | 89910 |  |  | 소계
| 301 | 하수관부설(관급) 기계, D=1000mm 소켓식(고무링) m | [12 empty] | 301 | 목록
| 하수관 |  |  | 1.03 | m |  | 0 |  | 0 | 8045 | 8286 | 8045 | 8286
| 크레인(트럭) |  | 15톤 | 0.304 | 시간 | 7283 | 2214 | 27168 | 8259 | 37429 | 11378 | 71880 | 21851 | 51
| 배관공(수도) |  |  | 0.14 | 인 |  | 0 | 136044 | 19046 |  | 0 | 136044 | 19046
| 보통인부 |  |  | 0.712 | 인 |  | 0 | 89566 | 63770 |  | 0 | 89566 | 63770
| 소 계 | [5 empty] | 2214 |  | 91075 |  | 19664 |  | 112953 |  |  | 소계
| 302 | 하수관부설(관급) 기계, D=1200mm 소켓식(고무링) m | [12 empty] | 302 | 목록
| 하수관 |  |  | 1.03 | m |  | 0 |  | 0 | 16090 | 16572 | 16090 | 16572
| 크레인(트럭) |  | 15톤 | 0.36 | 시간 | 7283 | 2621 | 27168 | 9780 | 37429 | 13474 | 71880 | 25875 | 51
| 배관공(수도) |  |  | 0.184 | 인 |  | 0 | 136044 | 25032 |  | 0 | 136044 | 25032
| 보통인부 |  |  | 0.94 | 인 |  | 0 | 89566 | 84192 |  | 0 | 89566 | 84192
| 소 계 | [5 empty] | 2621 |  | 119004 |  | 30046 |  | 151671 |  |  | 소계
| 303 | 하수관부설(관급) 기계, D=1500mm 소켓식(고무링) m | [12 empty] | 303 | 목록
| 하수관 |  |  | 1.03 | m |  | 0 |  | 0 | 16090 | 16572 | 16090 | 16572
| 크레인(트럭) |  | 15톤 | 0.444 | 시간 | 7283 | 3233 | 27168 | 12062 | 37429 | 16618 | 71880 | 31913 | 51
| 배관공(수도) |  |  | 0.256 | 인 |  | 0 | 136044 | 34827 |  | 0 | 136044 | 34827
| 보통인부 |  |  | 1.248 | 인 |  | 0 | 89566 | 111778 |  | 0 | 89566 | 111778
| 소 계 | [5 empty] | 3233 |  | 158667 |  | 33190 |  | 195090 |  |  | 소계
| 304 | 원심력측구수로관설치 유개, D=300mm m | [12 empty] | 304 | 목록
| 원심력수로관(별도) |  | D=300mm | 1 | m |  | 0 |  | 0 |  | 0 | 0 | 0
| 배관공(수도) |  |  | 0.056 | 인 |  | 0 | 136044 | 7618 |  | 0 | 136044 | 7618
| 보통인부 |  |  | 0.103 | 인 |  | 0 | 89566 | 9225 |  | 0 | 89566 | 9225
| 기타잡재료 |  | 노무비의 2% | 0.02 | 인 | 16843 | 336 |  | 0 |  | 0 | 16843 | 336
| 소 계 | [5 empty] | 336 |  | 16843 |  | 0 |  | 17179 |  |  | 소계
| 305 | 원심력측구수로관설치 유개, D=450mm m | [12 empty] | 305 | 목록
| 원심력수로관(별도) |  | D=450mm | 1 | m |  | 0 |  | 0 |  | 0 | 0 | 0
| 배관공(수도) |  |  | 0.072 | 인 |  | 0 | 136044 | 9795 |  | 0 | 136044 | 9795
| 크레인(트럭) |  | 10톤 | 0.2 | 시간 | 5888 | 1177 | 27168 | 5433 | 25355 | 5071 | 58411 | 11681 | 50
| 보통인부 |  |  | 0.176 | 인 |  | 0 | 89566 | 15763 |  | 0 | 89566 | 15763
| 기타잡재료 |  | 노무비의 2% | 0.02 | 인 | 30992 | 619 |  | 0 |  | 0 | 30992 | 619
| 소 계 | [5 empty] | 1796 |  | 30991 |  | 5071 |  | 37858 |  |  | 소계
| 306 | 하수관기초(부순돌, 인력) 0.10×1.1m,D=450mm m | [12 empty] | 306 | 목록
| 부순돌 |  | #467 Ø40mm | 0.175 | m³ | 23000 | 4025 |  | 0 |  | 0 | 23000 | 4025
| 특별인부 |  |  | 0.011 | 인 |  | 0 | 111771 | 1229 |  | 0 | 111771 | 1229
| 보통인부 |  |  | 0.0572 | 인 |  | 0 | 89566 | 5123 |  | 0 | 89566 | 5123
| 소 계 | [5 empty] | 4025 |  | 6352 |  | 0 |  | 10377 |  |  | 소계
| 307 | 하수관기초(부순돌) 0.10×1.1m,D=450mm m | [12 empty] | 307 | 목록
| 부순돌 |  | #467 Ø40mm | 0.175 | m³ | 23000 | 4025 |  | 0 |  | 0 | 23000 | 4025
| 진동로울러(핸드가이드식) |  | 0.7톤 | 0.00946 | 시간 | 2771 | 26 | 27168 | 257 | 1563 | 14 | 31502 | 297 | 37
| 굴삭기 |  | 0.2㎥ | 0.0077 | 시간 | 6745 | 51 | 27168 | 209 | 11251 | 86 | 45164 | 346 | 5
| 보통인부 |  |  | 0.00198 | 인 |  | 0 | 89566 | 177 |  | 0 | 89566 | 177
| 소 계 | [5 empty] | 4102 |  | 643 |  | 100 |  | 4845 |  |  | 소계
| 308 | 하수관기초(부순돌) 0.15×1.3m,D=600mm m | [12 empty] | 308 | 목록
| 부순돌 |  | #467 Ø40mm | 0.306 | m³ | 23000 | 7038 |  | 0 |  | 0 | 23000 | 7038
| 진동로울러(핸드가이드식) |  | 0.7톤 | 0.01677 | 시간 | 2771 | 46 | 27168 | 455 | 1563 | 26 | 31502 | 527 | 37
| 굴삭기 |  | 0.2㎥ | 0.01365 | 시간 | 6745 | 92 | 27168 | 370 | 11251 | 153 | 45164 | 615 | 5
| 보통인부 |  |  | 0.00351 | 인 |  | 0 | 89566 | 314 |  | 0 | 89566 | 314
| 소 계 | [5 empty] | 7176 |  | 1139 |  | 179 |  | 8494 |  |  | 소계
| 309 | 하수관기초(부순돌) 0.15×1.4m,D=700mm m | [12 empty] | 309 | 목록
| 부순돌 |  | #467 Ø40mm | 0.343 | m³ | 23000 | 7889 |  | 0 |  | 0 | 23000 | 7889
| 진동로울러(핸드가이드식) |  | 0.7톤 | 0.01806 | 시간 | 2771 | 50 | 27168 | 490 | 1563 | 28 | 31502 | 568 | 37
| 굴삭기 |  | 0.2㎥ | 0.0147 | 시간 | 6745 | 99 | 27168 | 399 | 11251 | 165 | 45164 | 663 | 5
| 보통인부 |  |  | 0.00378 | 인 |  | 0 | 89566 | 338 |  | 0 | 89566 | 338
| 소 계 | [5 empty] | 8038 |  | 1227 |  | 193 |  | 9458 |  |  | 소계
| 310 | 하수관기초(부순돌) 0.2×1.5m,D=800mm m | [12 empty] | 310 | 목록
| 부순돌 |  | #467 Ø40mm | 0.493 | m³ | 23000 | 11339 |  | 0 |  | 0 | 23000 | 11339
| 진동로울러(핸드가이드식) |  | 0.7톤 | 0.0258 | 시간 | 2771 | 71 | 27168 | 700 | 1563 | 40 | 31502 | 811 | 37
| 굴삭기 |  | 0.2㎥ | 0.021 | 시간 | 6745 | 141 | 27168 | 570 | 11251 | 236 | 45164 | 947 | 5
| 보통인부 |  |  | 0.0054 | 인 |  | 0 | 89566 | 483 |  | 0 | 89566 | 483
| 소 계 | [5 empty] | 11551 |  | 1753 |  | 276 |  | 13580 |  |  | 소계
| 311 | 하수관기초(부순돌) 0.2×1.65m,D=900mm m | [12 empty] | 311 | 목록
| 부순돌 |  | #467 Ø40mm | 0.541 | m³ | 23000 | 12443 |  | 0 |  | 0 | 23000 | 12443
| 진동로울러(핸드가이드식) |  | 0.7톤 | 0.02838 | 시간 | 2771 | 78 | 27168 | 771 | 1563 | 44 | 31502 | 893 | 37
| 굴삭기 |  | 0.2㎥ | 0.0231 | 시간 | 6745 | 155 | 27168 | 627 | 11251 | 259 | 45164 | 1041 | 5
| 보통인부 |  |  | 0.00594 | 인 |  | 0 | 89566 | 532 |  | 0 | 89566 | 532
| 소 계 | [5 empty] | 12676 |  | 1930 |  | 303 |  | 14909 |  |  | 소계
| 312 | 하수관기초(부순돌) 0.2×1.7m,D=1000mm m | [12 empty] | 312 | 목록
| 부순돌 |  | #467 Ø40mm | 0.589 | m³ | 23000 | 13547 |  | 0 |  | 0 | 23000 | 13547
| 진동로울러(핸드가이드식) |  | 0.7톤 | 0.02924 | 시간 | 2771 | 81 | 27168 | 794 | 1563 | 45 | 31502 | 920 | 37
| 굴삭기 |  | 0.2㎥ | 0.0238 | 시간 | 6745 | 160 | 27168 | 646 | 11251 | 267 | 45164 | 1073 | 5
| 보통인부 |  |  | 0.00612 | 인 |  | 0 | 89566 | 548 |  | 0 | 89566 | 548
| 소 계 | [5 empty] | 13788 |  | 1988 |  | 312 |  | 16088 |  |  | 소계
| 313 | 하수관기초(부순돌) 0.25×2.2m,D=1200mm m | [12 empty] | 313 | 목록
| 부순돌 |  | #467 Ø40mm | 0.861 | m³ | 23000 | 19803 |  | 0 |  | 0 | 23000 | 19803
| 진동로울러(핸드가이드식) |  | 0.7톤 | 0.0473 | 시간 | 2771 | 131 | 27168 | 1285 | 1563 | 73 | 31502 | 1489 | 37
| 굴삭기 |  | 0.2㎥ | 0.0385 | 시간 | 6745 | 259 | 27168 | 1045 | 11251 | 433 | 45164 | 1737 | 5
| 보통인부 |  |  | 0.0099 | 인 |  | 0 | 89566 | 886 |  | 0 | 89566 | 886
| 소 계 | [5 empty] | 20193 |  | 3216 |  | 506 |  | 23915 |  |  | 소계
| 314 | 하수관기초(부순돌) 0.3×2.45m,D=1500mm m | [12 empty] | 314 | 목록
| 부순돌 |  | #467 Ø40mm | 1.142 | m³ | 23000 | 26266 |  | 0 |  | 0 | 23000 | 26266
| 진동로울러(핸드가이드식) |  | 0.7톤 | 0.0632 | 시간 | 2771 | 175 | 27168 | 1717 | 1563 | 98 | 31502 | 1990 | 37
| 굴삭기 |  | 0.2㎥ | 0.05145 | 시간 | 6745 | 347 | 27168 | 1397 | 11251 | 578 | 45164 | 2322 | 5
| 보통인부 |  |  | 0.01323 | 인 |  | 0 | 89566 | 1184 |  | 0 | 89566 | 1184
| 소 계 | [5 empty] | 26788 |  | 4298 |  | 676 |  | 31762 |  |  | 소계
| 315 | 하수관천공 및 접합 본관450,연결관150 개소 | [12 empty] | 315 | 목록
| 하수관천공기 |  | 수동식 | 0.14 | 시간 | 0 | 0 | 0 | 0 | 243 | 34 | 243 | 34 | 83
| 비트 |  | Ø200 | 0.00333 | 회 | 172000 | 572 | 0 | 0 |  | 0 | 172000 | 572
| 유류 및 잡재료 |  | 품의 5% | 0.05 | 식 | 8419 | 420 |  | 0 |  | 0 | 8419 | 420
| 일반기계운전사 |  |  | 0.021 | 인 |  | 0 | 90909 | 1909 |  | 0 | 90909 | 1909
| 특별인부 |  |  | 0.023 | 인 |  | 0 | 111771 | 2570 |  | 0 | 111771 | 2570
| 보통인부 |  |  | 0.044 | 인 |  | 0 | 89566 | 3940 |  | 0 | 89566 | 3940
| 몰탈(용적비) |  | 1:2 | 0.006 | m³ | 98700 | 592 | 59113 | 354 | 17680 | 106 | 175493 | 1052 | 1
| 소 계 | [5 empty] | 1584 |  | 8773 |  | 140 |  | 10497 |  |  | 소계
| 316 | 하수관천공 및 접합 본관450,연결관250 개소 | [12 empty] | 316 | 목록
| 하수관천공기 |  | 수동식 | 0.234 | 시간 | 0 | 0 | 0 | 0 | 243 | 56 | 243 | 56 | 83
| 비트 |  | Ø300 | 0.00333 | 회 | 310000 | 1032 | 0 | 0 |  | 0 | 310000 | 1032
| 유류 및 잡재료 |  | 품의 5% | 0.05 | 식 | 13966 | 698 |  | 0 |  | 0 | 13966 | 698
| 일반기계운전사 |  |  | 0.035 | 인 |  | 0 | 90909 | 3181 |  | 0 | 90909 | 3181
| 특별인부 |  |  | 0.038 | 인 |  | 0 | 111771 | 4247 |  | 0 | 111771 | 4247
| 보통인부 |  |  | 0.073 | 인 |  | 0 | 89566 | 6538 |  | 0 | 89566 | 6538
| 연결관절단 |  | 250mm | 1 | 개소 | 90 | 90 | 1804 | 1804 | 65 | 65 | 1959 | 1959 | 49
| 몰탈(용적비) |  | 1:2 | 0.014 | m³ | 98700 | 1381 | 59113 | 827 | 17680 | 247 | 175493 | 2455 | 1
| 소 계 | [5 empty] | 3201 |  | 16597 |  | 368 |  | 20166 |  |  | 소계
| 317 | 하수관천공 및 접합 본관600,연결관150 개소 | [12 empty] | 317 | 목록
| 하수관천공기 |  | 수동식 | 0.185 | 시간 | 0 | 0 | 0 | 0 | 243 | 44 | 243 | 44 | 83
| 비트 |  | Ø200 | 0.00333 | 회 | 172000 | 572 | 0 | 0 |  | 0 | 172000 | 572
| 유류 및 잡재료 |  | 품의 5% | 0.05 | 식 | 9274 | 463 |  | 0 |  | 0 | 9274 | 463
| 일반기계운전사 |  |  | 0.024 | 인 |  | 0 | 90909 | 2181 |  | 0 | 90909 | 2181
| 특별인부 |  |  | 0.025 | 인 |  | 0 | 111771 | 2794 |  | 0 | 111771 | 2794
| 보통인부 |  |  | 0.048 | 인 |  | 0 | 89566 | 4299 |  | 0 | 89566 | 4299
| 몰탈(용적비) |  | 1:2 | 0.006 | m³ | 98700 | 592 | 59113 | 354 | 17680 | 106 | 175493 | 1052 | 1
| 소 계 | [5 empty] | 1627 |  | 9628 |  | 150 |  | 11405 |  |  | 소계
| 318 | 하수관천공 및 접합 본관600,연결관300 개소 | [12 empty] | 318 | 목록
| 하수관천공기 |  | 수동식 | 0.371 | 시간 | 0 | 0 | 0 | 0 | 243 | 90 | 243 | 90 | 83
| 비트 |  | Ø350 | 0.00333 | 회 | 360000 | 1198 | 0 | 0 |  | 0 | 360000 | 1198
| 유류 및 잡재료 |  | 품의 5% | 0.05 | 식 | 19444 | 972 |  | 0 |  | 0 | 19444 | 972
| 일반기계운전사 |  |  | 0.048 | 인 |  | 0 | 90909 | 4363 |  | 0 | 90909 | 4363
| 특별인부 |  |  | 0.054 | 인 |  | 0 | 111771 | 6035 |  | 0 | 111771 | 6035
| 보통인부 |  |  | 0.101 | 인 |  | 0 | 89566 | 9046 |  | 0 | 89566 | 9046
| 연결관절단 |  | 300mm | 1 | 개소 | 135 | 135 | 2713 | 2713 | 122 | 122 | 2970 | 2970 | 50
| 몰탈(용적비) |  | 1:2 | 0.017 | m³ | 98700 | 1677 | 59113 | 1004 | 17680 | 300 | 175493 | 2981 | 1
| 소 계 | [5 empty] | 3982 |  | 23161 |  | 512 |  | 27655 |  |  | 소계
| 319 | 하수관천공 및 접합 본관700,연결관150 개소 | [12 empty] | 319 | 목록
| 하수관천공기 |  | 수동식 | 0.21 | 시간 | 0 | 0 | 0 | 0 | 243 | 51 | 243 | 51 | 83
| 비트 |  | Ø200 | 0.00333 | 회 | 172000 | 572 | 0 | 0 |  | 0 | 172000 | 572
| 유류 및 잡재료 |  | 품의 5% | 0.05 | 식 | 10058 | 502 |  | 0 |  | 0 | 10058 | 502
| 일반기계운전사 |  |  | 0.025 | 인 |  | 0 | 90909 | 2272 |  | 0 | 90909 | 2272
| 특별인부 |  |  | 0.028 | 인 |  | 0 | 111771 | 3129 |  | 0 | 111771 | 3129
| 보통인부 |  |  | 0.052 | 인 |  | 0 | 89566 | 4657 |  | 0 | 89566 | 4657
| 몰탈(용적비) |  | 1:2 | 0.006 | m³ | 98700 | 592 | 59113 | 354 | 17680 | 106 | 175493 | 1052 | 1
| 소 계 | [5 empty] | 1666 |  | 10412 |  | 157 |  | 12235 |  |  | 소계
| 320 | 하수관천공 및 접합 본관700,연결관300 개소 | [12 empty] | 320 | 목록
| 하수관천공기 |  | 수동식 | 0.422 | 시간 | 0 | 0 | 0 | 0 | 243 | 102 | 243 | 102 | 83
| 비트 |  | Ø350 | 0.00333 | 회 | 360000 | 1198 | 0 | 0 |  | 0 | 360000 | 1198
| 유류 및 잡재료 |  | 품의 5% | 0.05 | 식 | 19938 | 996 |  | 0 |  | 0 | 19938 | 996
| 일반기계운전사 |  |  | 0.049 | 인 |  | 0 | 90909 | 4454 |  | 0 | 90909 | 4454
| 특별인부 |  |  | 0.056 | 인 |  | 0 | 111771 | 6259 |  | 0 | 111771 | 6259
| 보통인부 |  |  | 0.103 | 인 |  | 0 | 89566 | 9225 |  | 0 | 89566 | 9225
| 연결관절단 |  | 300mm | 1 | 개소 | 135 | 135 | 2713 | 2713 | 122 | 122 | 2970 | 2970 | 50
| 몰탈(용적비) |  | 1:2 | 0.017 | m³ | 98700 | 1677 | 59113 | 1004 | 17680 | 300 | 175493 | 2981 | 1
| 소 계 | [5 empty] | 4006 |  | 23655 |  | 524 |  | 28185 |  |  | 소계
| 321 | 하수관천공 및 접합 본관800,연결관150 개소 | [12 empty] | 321 | 목록
| 하수관천공기 |  | 수동식 | 0.24 | 시간 | 0 | 0 | 0 | 0 | 243 | 58 | 243 | 58 | 83
| 비트 |  | Ø200 | 0.00333 | 회 | 172000 | 572 | 0 | 0 |  | 0 | 172000 | 572
| 유류 및 잡재료 |  | 품의 5% | 0.05 | 식 | 10552 | 527 |  | 0 |  | 0 | 10552 | 527
| 일반기계운전사 |  |  | 0.026 | 인 |  | 0 | 90909 | 2363 |  | 0 | 90909 | 2363
| 특별인부 |  |  | 0.03 | 인 |  | 0 | 111771 | 3353 |  | 0 | 111771 | 3353
| 보통인부 |  |  | 0.054 | 인 |  | 0 | 89566 | 4836 |  | 0 | 89566 | 4836
| 몰탈(용적비) |  | 1:2 | 0.006 | m³ | 98700 | 592 | 59113 | 354 | 17680 | 106 | 175493 | 1052 | 1
| 소 계 | [5 empty] | 1691 |  | 10906 |  | 164 |  | 12761 |  |  | 소계
| 322 | 하수관천공 및 접합 본관800,연결관300 개소 | [12 empty] | 322 | 목록
| 하수관천공기 |  | 수동식 | 0.487 | 시간 | 0 | 0 | 0 | 0 | 243 | 118 | 243 | 118 | 83
| 비트 |  | Ø350 | 0.00333 | 회 | 360000 | 1198 | 0 | 0 |  | 0 | 360000 | 1198
| 유류 및 잡재료 |  | 품의 5% | 0.05 | 식 | 20813 | 1040 |  | 0 |  | 0 | 20813 | 1040
| 일반기계운전사 |  |  | 0.051 | 인 |  | 0 | 90909 | 4636 |  | 0 | 90909 | 4636
| 특별인부 |  |  | 0.059 | 인 |  | 0 | 111771 | 6594 |  | 0 | 111771 | 6594
| 보통인부 |  |  | 0.107 | 인 |  | 0 | 89566 | 9583 |  | 0 | 89566 | 9583
| 연결관절단 |  | 300mm | 1 | 개소 | 135 | 135 | 2713 | 2713 | 122 | 122 | 2970 | 2970 | 50
| 몰탈(용적비) |  | 1:2 | 0.017 | m³ | 98700 | 1677 | 59113 | 1004 | 17680 | 300 | 175493 | 2981 | 1
| 소 계 | [5 empty] | 4050 |  | 24530 |  | 540 |  | 29120 |  |  | 소계
| 323 | 하수관천공 및 접합 본관900,연결관150 개소 | [12 empty] | 323 | 목록
| 하수관천공기 |  | 수동식 | 0.273 | 시간 | 0 | 0 | 0 | 0 | 243 | 66 | 243 | 66 | 83
| 비트 |  | Ø200 | 0.00333 | 회 | 172000 | 572 | 0 | 0 |  | 0 | 172000 | 572
| 유류 및 잡재료 |  | 품의 5% | 0.05 | 식 | 11135 | 556 |  | 0 |  | 0 | 11135 | 556
| 일반기계운전사 |  |  | 0.027 | 인 |  | 0 | 90909 | 2454 |  | 0 | 90909 | 2454
| 특별인부 |  |  | 0.032 | 인 |  | 0 | 111771 | 3576 |  | 0 | 111771 | 3576
| 보통인부 |  |  | 0.057 | 인 |  | 0 | 89566 | 5105 |  | 0 | 89566 | 5105
| 몰탈(용적비) |  | 1:2 | 0.006 | m³ | 98700 | 592 | 59113 | 354 | 17680 | 106 | 175493 | 1052 | 1
| 소 계 | [5 empty] | 1720 |  | 11489 |  | 172 |  | 13381 |  |  | 소계
| 324 | 하수관천공 및 접합 본관900,연결관300 개소 | [12 empty] | 324 | 목록
| 하수관천공기 |  | 수동식 | 0.554 | 시간 | 0 | 0 | 0 | 0 | 243 | 134 | 243 | 134 | 83
| 비트 |  | Ø350 | 0.00333 | 회 | 360000 | 1198 | 0 | 0 |  | 0 | 360000 | 1198
| 유류 및 잡재료 |  | 품의 5% | 0.05 | 식 | 21577 | 1078 |  | 0 |  | 0 | 21577 | 1078
| 일반기계운전사 |  |  | 0.053 | 인 |  | 0 | 90909 | 4818 |  | 0 | 90909 | 4818
| 특별인부 |  |  | 0.061 | 인 |  | 0 | 111771 | 6818 |  | 0 | 111771 | 6818
| 보통인부 |  |  | 0.111 | 인 |  | 0 | 89566 | 9941 |  | 0 | 89566 | 9941
| 연결관절단 |  | 300mm | 1 | 개소 | 135 | 135 | 2713 | 2713 | 122 | 122 | 2970 | 2970 | 50
| 몰탈(용적비) |  | 1:2 | 0.017 | m³ | 98700 | 1677 | 59113 | 1004 | 17680 | 300 | 175493 | 2981 | 1
| 소 계 | [5 empty] | 4088 |  | 25294 |  | 556 |  | 29938 |  |  | 소계
| 325 | 하수관천공 및 접합 본관1000,연결관150 개소 | [12 empty] | 325 | 목록
| 하수관천공기 |  | 수동식 | 0.299 | 시간 | 0 | 0 | 0 | 0 | 243 | 72 | 243 | 72 | 83
| 비트 |  | Ø200 | 0.00333 | 회 | 172000 | 572 | 0 | 0 |  | 0 | 172000 | 572
| 유류 및 잡재료 |  | 품의 5% | 0.05 | 식 | 12370 | 618 |  | 0 |  | 0 | 12370 | 618
| 일반기계운전사 |  |  | 0.03 | 인 |  | 0 | 90909 | 2727 |  | 0 | 90909 | 2727
| 특별인부 |  |  | 0.035 | 인 |  | 0 | 111771 | 3911 |  | 0 | 111771 | 3911
| 보통인부 |  |  | 0.064 | 인 |  | 0 | 89566 | 5732 |  | 0 | 89566 | 5732
| 몰탈(용적비) |  | 1:2 | 0.006 | m³ | 98700 | 592 | 59113 | 354 | 17680 | 106 | 175493 | 1052 | 1
| 소 계 | [5 empty] | 1782 |  | 12724 |  | 178 |  | 14684 |  |  | 소계
| 326 | 하수관천공 및 접합 본관1000,연결관300 개소 | [12 empty] | 326 | 목록
| 하수관천공기 |  | 수동식 | 0.611 | 시간 | 0 | 0 | 0 | 0 | 243 | 148 | 243 | 148 | 83
| 비트 |  | Ø350 | 0.00333 | 회 | 360000 | 1198 | 0 | 0 |  | 0 | 360000 | 1198
| 유류 및 잡재료 |  | 품의 5% | 0.05 | 식 | 23327 | 1166 |  | 0 |  | 0 | 23327 | 1166
| 일반기계운전사 |  |  | 0.057 | 인 |  | 0 | 90909 | 5181 |  | 0 | 90909 | 5181
| 특별인부 |  |  | 0.067 | 인 |  | 0 | 111771 | 7488 |  | 0 | 111771 | 7488
| 보통인부 |  |  | 0.119 | 인 |  | 0 | 89566 | 10658 |  | 0 | 89566 | 10658
| 연결관절단 |  | 300mm | 1 | 개소 | 135 | 135 | 2713 | 2713 | 122 | 122 | 2970 | 2970 | 50
| 몰탈(용적비) |  | 1:2 | 0.017 | m³ | 98700 | 1677 | 59113 | 1004 | 17680 | 300 | 175493 | 2981 | 1
| 소 계 | [5 empty] | 4176 |  | 27044 |  | 570 |  | 31790 |  |  | 소계
| 327 | 하수관천공 및 접합 본관1200,연결관150 개소 | [12 empty] | 327 | 목록
| 하수관천공기 |  | 수동식 | 0.35 | 시간 | 0 | 0 | 0 | 0 | 243 | 85 | 243 | 85 | 83
| 비트 |  | Ø200 | 0.00333 | 회 | 172000 | 572 | 0 | 0 |  | 0 | 172000 | 572
| 유류 및 잡재료 |  | 품의 5% | 0.05 | 식 | 13336 | 666 |  | 0 |  | 0 | 13336 | 666
| 일반기계운전사 |  |  | 0.033 | 인 |  | 0 | 90909 | 2999 |  | 0 | 90909 | 2999
| 특별인부 |  |  | 0.038 | 인 |  | 0 | 111771 | 4247 |  | 0 | 111771 | 4247
| 보통인부 |  |  | 0.068 | 인 |  | 0 | 89566 | 6090 |  | 0 | 89566 | 6090
| 몰탈(용적비) |  | 1:2 | 0.006 | m³ | 98700 | 592 | 59113 | 354 | 17680 | 106 | 175493 | 1052 | 1
| 소 계 | [5 empty] | 1830 |  | 13690 |  | 191 |  | 15711 |  |  | 소계
| 328 | 하수관천공 및 접합 본관1200,연결관300 개소 | [12 empty] | 328 | 목록
| 하수관천공기 |  | 수동식 | 0.716 | 시간 | 0 | 0 | 0 | 0 | 243 | 173 | 243 | 173 | 83
| 비트 |  | Ø350 | 0.00333 | 회 | 360000 | 1198 | 0 | 0 |  | 0 | 360000 | 1198
| 유류 및 잡재료 |  | 품의 5% | 0.05 | 식 | 24853 | 1242 |  | 0 |  | 0 | 24853 | 1242
| 일반기계운전사 |  |  | 0.06 | 인 |  | 0 | 90909 | 5454 |  | 0 | 90909 | 5454
| 특별인부 |  |  | 0.071 | 인 |  | 0 | 111771 | 7935 |  | 0 | 111771 | 7935
| 보통인부 |  |  | 0.128 | 인 |  | 0 | 89566 | 11464 |  | 0 | 89566 | 11464
| 연결관절단 |  | 300mm | 1 | 개소 | 135 | 135 | 2713 | 2713 | 122 | 122 | 2970 | 2970 | 50
| 몰탈(용적비) |  | 1:2 | 0.017 | m³ | 98700 | 1677 | 59113 | 1004 | 17680 | 300 | 175493 | 2981 | 1
| 소 계 | [5 empty] | 4252 |  | 28570 |  | 595 |  | 33417 |  |  | 소계
| 329 | 천공 및 접합(단지관) 본관450,연결관150 개소 | [12 empty] | 329 | 목록
| 하수관천공기 |  | 수동식 | 0.14 | 시간 | 0 | 0 | 0 | 0 | 243 | 34 | 243 | 34 | 83
| 비트 |  | Ø200 | 0.00333 | 회 | 172000 | 572 | 0 | 0 |  | 0 | 172000 | 572
| 유류 및 잡재료 |  | 품의 5% | 0.05 | 식 | 8419 | 420 |  | 0 |  | 0 | 8419 | 420
| 일반기계운전사 |  |  | 0.021 | 인 |  | 0 | 90909 | 1909 |  | 0 | 90909 | 1909
| 특별인부 |  |  | 0.023 | 인 |  | 0 | 111771 | 2570 |  | 0 | 111771 | 2570
| 보통인부 |  |  | 0.044 | 인 |  | 0 | 89566 | 3940 |  | 0 | 89566 | 3940
| 단지관 |  | D=150mm | 1 | SET | 46900 | 46900 |  | 0 |  | 0 | 46900 | 46900
| 코킹공 |  | 수밀코킹(1cm각) | 0.03 | m |  | 0 | 118066 | 3541 |  | 0 | 118066 | 3541
| 소 계 | [5 empty] | 47892 |  | 11960 |  | 34 |  | 59886 |  |  | 소계
| 330 | 천공 및 접합(단지관) 본관600,연결관150 개소 | [12 empty] | 330 | 목록
| 하수관천공기 |  | 수동식 | 0.185 | 시간 | 0 | 0 | 0 | 0 | 243 | 44 | 243 | 44 | 83
| 비트 |  | Ø200 | 0.00333 | 회 | 172000 | 572 | 0 | 0 |  | 0 | 172000 | 572
| 유류 및 잡재료 |  | 품의 5% | 0.05 | 식 | 9274 | 463 |  | 0 |  | 0 | 9274 | 463
| 일반기계운전사 |  |  | 0.024 | 인 |  | 0 | 90909 | 2181 |  | 0 | 90909 | 2181
| 특별인부 |  |  | 0.025 | 인 |  | 0 | 111771 | 2794 |  | 0 | 111771 | 2794
| 보통인부 |  |  | 0.048 | 인 |  | 0 | 89566 | 4299 |  | 0 | 89566 | 4299
| 단지관 |  | D=150mm | 1 | SET | 46900 | 46900 |  | 0 |  | 0 | 46900 | 46900
| 코킹공 |  | 수밀코킹(1cm각) | 0.03 | 인 |  | 0 | 118066 | 3541 |  | 0 | 118066 | 3541
| 소 계 | [5 empty] | 47935 |  | 12815 |  | 44 |  | 60794 |  |  | 소계
| 331 | 천공 및 접합(단지관) 본관700,연결관150 개소 | [12 empty] | 331 | 목록
| 하수관천공기 |  | 수동식 | 0.21 | 시간 | 0 | 0 | 0 | 0 | 243 | 51 | 243 | 51 | 83
| 비트 |  | Ø200 | 0.00333 | 회 | 172000 | 572 | 0 | 0 |  | 0 | 172000 | 572
| 유류 및 잡재료 |  | 품의 5% | 0.05 | 식 | 10058 | 502 |  | 0 |  | 0 | 10058 | 502
| 일반기계운전사 |  |  | 0.025 | 인 |  | 0 | 90909 | 2272 |  | 0 | 90909 | 2272
| 특별인부 |  |  | 0.028 | 인 |  | 0 | 111771 | 3129 |  | 0 | 111771 | 3129
| 보통인부 |  |  | 0.052 | 인 |  | 0 | 89566 | 4657 |  | 0 | 89566 | 4657
| 단지관 |  | D=150mm | 1 | SET | 46900 | 46900 |  | 0 |  | 0 | 46900 | 46900
| 코킹공 |  | 수밀코킹(1cm각) | 0.03 | 인 |  | 0 | 118066 | 3541 |  | 0 | 118066 | 3541
| 소 계 | [5 empty] | 47974 |  | 13599 |  | 51 |  | 61624 |  |  | 소계
| 332 | 천공 및 접합(단지관) 본관800,연결관150 개소 | [12 empty] | 332 | 목록
| 하수관천공기 |  | 수동식 | 0.24 | 시간 | 0 | 0 | 0 | 0 | 243 | 58 | 243 | 58 | 83
| 비트 |  | Ø200 | 0.00333 | 회 | 172000 | 572 | 0 | 0 |  | 0 | 172000 | 572
| 유류 및 잡재료 |  | 품의 5% | 0.05 | 식 | 10552 | 527 |  | 0 |  | 0 | 10552 | 527
| 일반기계운전사 |  |  | 0.026 | 인 |  | 0 | 90909 | 2363 |  | 0 | 90909 | 2363
| 특별인부 |  |  | 0.03 | 인 |  | 0 | 111771 | 3353 |  | 0 | 111771 | 3353
| 보통인부 |  |  | 0.054 | 인 |  | 0 | 89566 | 4836 |  | 0 | 89566 | 4836
| 단지관 |  | D=150mm | 1 | SET | 46900 | 46900 |  | 0 |  | 0 | 46900 | 46900
| 코킹공 |  | 수밀코킹(1cm각) | 0.03 | 인 |  | 0 | 118066 | 3541 |  | 0 | 118066 | 3541
| 소 계 | [5 empty] | 47999 |  | 14093 |  | 58 |  | 62150 |  |  | 소계
| 333 | 천공 및 접합(단지관) 본관900,연결관150 개소 | [12 empty] | 333 | 목록
| 하수관천공기 |  | 수동식 | 0.273 | 시간 | 0 | 0 | 0 | 0 | 243 | 66 | 243 | 66 | 83
| 비트 |  | Ø200 | 0.00333 | 회 | 172000 | 572 | 0 | 0 |  | 0 | 172000 | 572
| 유류 및 잡재료 |  | 품의 5% | 0.05 | 식 | 11135 | 556 |  | 0 |  | 0 | 11135 | 556
| 일반기계운전사 |  |  | 0.027 | 인 |  | 0 | 90909 | 2454 |  | 0 | 90909 | 2454
| 특별인부 |  |  | 0.032 | 인 |  | 0 | 111771 | 3576 |  | 0 | 111771 | 3576
| 보통인부 |  |  | 0.057 | 인 |  | 0 | 89566 | 5105 |  | 0 | 89566 | 5105
| 단지관 |  | D=150mm | 1 | SET | 46900 | 46900 |  | 0 |  | 0 | 46900 | 46900
| 코킹공 |  | 수밀코킹(1cm각) | 0.03 | 인 |  | 0 | 118066 | 3541 |  | 0 | 118066 | 3541
| 소 계 | [5 empty] | 48028 |  | 14676 |  | 66 |  | 62770 |  |  | 소계
수정 | 334 | 천공 및 접합(단지관) 본관1000,연결관150 개소 | [12 empty] | 334 | 목록
| 하수관천공기 |  | 수동식 | 0.299 | 시간 | 0 | 0 | 0 | 0 | 243 | 72 | 243 | 72 | 83
| 비트 |  | Ø200 | 0.00333 | 회 | 172000 | 572 | 0 | 0 |  | 0 | 172000 | 572
| 유류 및 잡재료 |  | 품의 5% | 0.05 | 식 | 12370 | 618 |  | 0 |  | 0 | 12370 | 618
| 일반기계운전사 |  |  | 0.03 | 인 |  | 0 | 90909 | 2727 |  | 0 | 90909 | 2727
| 특별인부 |  |  | 0.035 | 인 |  | 0 | 111771 | 3911 |  | 0 | 111771 | 3911
| 보통인부 |  |  | 0.064 | 인 |  | 0 | 89566 | 5732 |  | 0 | 89566 | 5732
| 단지관 |  | D=150mm | 1 | SET | 46900 | 46900 |  | 0 |  | 0 | 46900 | 46900
| 코킹공 |  | 수밀코킹(1cm각) | 0.03 | 인 |  | 0 | 118066 | 3541 |  | 0 | 118066 | 3541
| 소 계 | [5 empty] | 48090 |  | 15911 |  | 72 |  | 64073 |  |  | 소계
수정 | 335 | 천공 및 접합(단지관) 본관1200,연결관150 개소 | [12 empty] | 335 | 목록
| 하수관천공기 |  | 수동식 | 0.35 | 시간 | 0 | 0 | 0 | 0 | 243 | 85 | 243 | 85 | 83
| 비트 |  | Ø200 | 0.00333 | 회 | 172000 | 572 | 0 | 0 |  | 0 | 172000 | 572
| 유류 및 잡재료 |  | 품의 5% | 0.05 | 식 | 13336 | 666 |  | 0 |  | 0 | 13336 | 666
| 일반기계운전사 |  |  | 0.033 | 인 |  | 0 | 90909 | 2999 |  | 0 | 90909 | 2999
| 특별인부 |  |  | 0.038 | 인 |  | 0 | 111771 | 4247 |  | 0 | 111771 | 4247
| 보통인부 |  |  | 0.068 | 인 |  | 0 | 89566 | 6090 |  | 0 | 89566 | 6090
| 단지관 |  | D=150mm | 1 | SET | 46900 | 46900 |  | 0 |  | 0 | 46900 | 46900
| 코킹공 |  | 수밀코킹(1cm각) | 0.03 | 인 |  | 0 | 118066 | 3541 |  | 0 | 118066 | 3541
| 소 계 | [5 empty] | 48138 |  | 16877 |  | 85 |  | 65100 |  |  | 소계
수정 | 336 | 천공 및 접합(단지관) 본관450,연결관300 개소 | [12 empty] | 336 | 목록
| 하수관천공기 |  | 수동식 | 0.234 | 시간 | 0 | 0 | 0 | 0 | 243 | 56 | 243 | 56 | 83
| 비트 |  | Ø350 | 0.00333 | 회 | 360000 | 1198 | 0 | 0 |  | 0 | 360000 | 1198
| 유류 및 잡재료 |  | 품의 5% | 0.05 | 식 | 13966 | 698 |  | 0 |  | 0 | 13966 | 698
| 일반기계운전사 |  |  | 0.035 | 인 |  | 0 | 90909 | 3181 |  | 0 | 90909 | 3181
| 특별인부 |  |  | 0.038 | 인 |  | 0 | 111771 | 4247 |  | 0 | 111771 | 4247
| 보통인부 |  |  | 0.073 | 인 |  | 0 | 89566 | 6538 |  | 0 | 89566 | 6538
| 단지관 |  | D=300mm | 1 | SET | 121000 | 121000 |  | 0 |  | 0 | 121000 | 121000
| 코킹공 |  | 수밀코킹(2.549*0.03) | 0.076 | 인 |  | 0 | 118066 | 8973 |  | 0 | 118066 | 8973
| 소 계 | [5 empty] | 122896 |  | 22939 |  | 56 |  | 145891 |  |  | 소계
수정 | 337 | 천공 및 접합(단지관) 본관600,연결관300 개소 | [12 empty] | 337 | 목록
| 하수관천공기 |  | 수동식 | 0.371 | 시간 | 0 | 0 | 0 | 0 | 243 | 90 | 243 | 90 | 83
| 비트 |  | Ø350 | 0.00333 | 회 | 360000 | 1198 | 0 | 0 |  | 0 | 360000 | 1198
| 유류 및 잡재료 |  | 품의 5% | 0.05 | 식 | 19444 | 972 |  | 0 |  | 0 | 19444 | 972
| 일반기계운전사 |  |  | 0.048 | 인 |  | 0 | 90909 | 4363 |  | 0 | 90909 | 4363
| 특별인부 |  |  | 0.054 | 인 |  | 0 | 111771 | 6035 |  | 0 | 111771 | 6035
| 보통인부 |  |  | 0.101 | 인 |  | 0 | 89566 | 9046 |  | 0 | 89566 | 9046
| 단지관 |  | D=300mm | 1 | SET | 121000 | 121000 |  | 0 |  | 0 | 121000 | 121000
| 코킹공 |  | 수밀코킹(1cm각) | 0.076 | 인 |  | 0 | 118066 | 8973 |  | 0 | 118066 | 8973
| 소 계 | [5 empty] | 123170 |  | 28417 |  | 90 |  | 151677 |  |  | 소계
수정 | 338 | 천공 및 접합(단지관) 본관700,연결관300 개소 | [12 empty] | 338 | 목록
| 하수관천공기 |  | 수동식 | 0.422 | 시간 | 0 | 0 | 0 | 0 | 243 | 102 | 243 | 102 | 83
| 비트 |  | Ø350 | 0.00333 | 회 | 360000 | 1198 | 0 | 0 |  | 0 | 360000 | 1198
| 유류 및 잡재료 |  | 품의 5% | 0.05 | 식 | 19938 | 996 |  | 0 |  | 0 | 19938 | 996
| 일반기계운전사 |  |  | 0.049 | 인 |  | 0 | 90909 | 4454 |  | 0 | 90909 | 4454
| 특별인부 |  |  | 0.056 | 인 |  | 0 | 111771 | 6259 |  | 0 | 111771 | 6259
| 보통인부 |  |  | 0.103 | 인 |  | 0 | 89566 | 9225 |  | 0 | 89566 | 9225
| 단지관 |  | D=300mm | 1 | SET | 121000 | 121000 |  | 0 |  | 0 | 121000 | 121000
| 코킹공 |  | 수밀코킹(1cm각) | 0.076 | 인 |  | 0 | 118066 | 8973 |  | 0 | 118066 | 8973
| 소 계 | [5 empty] | 123194 |  | 28911 |  | 102 |  | 152207 |  |  | 소계
수정 | 339 | 천공 및 접합(단지관) 본관800,연결관300 개소 | [12 empty] | 339 | 목록
| 하수관천공기 |  | 수동식 | 0.487 | 시간 | 0 | 0 | 0 | 0 | 243 | 118 | 243 | 118 | 83
| 비트 |  | Ø350 | 0.00333 | 회 | 360000 | 1198 | 0 | 0 |  | 0 | 360000 | 1198
| 유류 및 잡재료 |  | 품의 5% | 0.05 | 식 | 20813 | 1040 |  | 0 |  | 0 | 20813 | 1040
| 일반기계운전사 |  |  | 0.051 | 인 |  | 0 | 90909 | 4636 |  | 0 | 90909 | 4636
| 특별인부 |  |  | 0.059 | 인 |  | 0 | 111771 | 6594 |  | 0 | 111771 | 6594
| 보통인부 |  |  | 0.107 | 인 |  | 0 | 89566 | 9583 |  | 0 | 89566 | 9583
| 단지관 |  | D=300mm | 1 | SET | 121000 | 121000 |  | 0 |  | 0 | 121000 | 121000
| 코킹공 |  | 수밀코킹(1cm각) | 0.076 | 인 |  | 0 | 118066 | 8973 |  | 0 | 118066 | 8973
| 소 계 | [5 empty] | 123238 |  | 29786 |  | 118 |  | 153142 |  |  | 소계
수정 | 340 | 천공 및 접합(단지관) 본관900,연결관300 개소 | [12 empty] | 340 | 목록
| 하수관천공기 |  | 수동식 | 0.554 | 시간 | 0 | 0 | 0 | 0 | 243 | 134 | 243 | 134 | 83
| 비트 |  | Ø350 | 0.00333 | 회 | 360000 | 1198 | 0 | 0 |  | 0 | 360000 | 1198
| 유류 및 잡재료 |  | 품의 5% | 0.05 | 식 | 21577 | 1078 |  | 0 |  | 0 | 21577 | 1078
| 일반기계운전사 |  |  | 0.053 | 인 |  | 0 | 90909 | 4818 |  | 0 | 90909 | 4818
| 특별인부 |  |  | 0.061 | 인 |  | 0 | 111771 | 6818 |  | 0 | 111771 | 6818
| 보통인부 |  |  | 0.111 | 인 |  | 0 | 89566 | 9941 |  | 0 | 89566 | 9941
| 단지관 |  | D=300mm | 1 | SET | 121000 | 121000 |  | 0 |  | 0 | 121000 | 121000
| 코킹공 |  | 수밀코킹(1cm각) | 0.076 | 인 |  | 0 | 118066 | 8973 |  | 0 | 118066 | 8973
| 소 계 | [5 empty] | 123276 |  | 30550 |  | 134 |  | 153960 |  |  | 소계
수정 | 341 | 천공 및 접합(단지관) 본관1000,연결관300 개소 | [12 empty] | 341 | 목록
| 하수관천공기 |  | 수동식 | 0.611 | 시간 | 0 | 0 | 0 | 0 | 243 | 148 | 243 | 148 | 83
| 비트 |  | Ø350 | 0.00333 | 회 | 360000 | 1198 | 0 | 0 |  | 0 | 360000 | 1198
| 유류 및 잡재료 |  | 품의 5% | 0.05 | 식 | 23327 | 1166 |  | 0 |  | 0 | 23327 | 1166
| 일반기계운전사 |  |  | 0.057 | 인 |  | 0 | 90909 | 5181 |  | 0 | 90909 | 5181
| 특별인부 |  |  | 0.067 | 인 |  | 0 | 111771 | 7488 |  | 0 | 111771 | 7488
| 보통인부 |  |  | 0.119 | 인 |  | 0 | 89566 | 10658 |  | 0 | 89566 | 10658
| 단지관 |  | D=300mm | 1 | SET | 121000 | 121000 |  | 0 |  | 0 | 121000 | 121000
| 코킹공 |  | 수밀코킹(1cm각) | 0.076 | 인 |  | 0 | 118066 | 8973 |  | 0 | 118066 | 8973
| 소 계 | [5 empty] | 123364 |  | 32300 |  | 148 |  | 155812 |  |  | 소계
수정 | 342 | 천공 및 접합(단지관) 본관1200,연결관300 개소 | [12 empty] | 342 | 목록
| 하수관천공기 |  | 수동식 | 0.716 | 시간 | 0 | 0 | 0 | 0 | 243 | 173 | 243 | 173 | 83
| 비트 |  | Ø350 | 0.00333 | 회 | 360000 | 1198 | 0 | 0 |  | 0 | 360000 | 1198
| 유류 및 잡재료 |  | 품의 5% | 0.05 | 식 | 24853 | 1242 |  | 0 |  | 0 | 24853 | 1242
| 일반기계운전사 |  |  | 0.06 | 인 |  | 0 | 90909 | 5454 |  | 0 | 90909 | 5454
| 특별인부 |  |  | 0.071 | 인 |  | 0 | 111771 | 7935 |  | 0 | 111771 | 7935
| 보통인부 |  |  | 0.128 | 인 |  | 0 | 89566 | 11464 |  | 0 | 89566 | 11464
| 단지관 |  | D=300mm | 1 | SET | 121000 | 121000 |  | 0 |  | 0 | 121000 | 121000
| 코킹공 |  | 수밀코킹(1cm각) | 0.076 | 인 |  | 0 | 118066 | 8973 |  | 0 | 118066 | 8973
| 소 계 | [5 empty] | 123440 |  | 33826 |  | 173 |  | 157439 |  |  | 소계
| 343 | 빗물받이인상교체 395×495mm 개소 | [12 empty] | 343 | 목록
| 콘크리트깨기(무근) |  | 인력 | 0.078 | m³ | 12427 | 969 | 248546 | 19386 | 0 | 0 | 260973 | 20355 | 70
| 콘크리트3종 |  | 인력비빔,소형구조 | 0.091 | m³ | 64236 | 5845 | 305706 | 27819 | 8398 | 764 | 378340 | 34428 | 5
| 합판거푸집(소형구조) |  | 4회사용,10㎥미만 | 0.6 | ㎡ | 7906 | 4743 | 22490 | 13494 | 0 | 0 | 30396 | 18237 | 24
| 보통인부 |  |  | 0.02 | 인 |  | 0 | 89566 | 1791 |  | 0 | 89566 | 1791
| 스틸그레이팅 |  | 뚜껑및받침-별도 | 1 | 조 |  | 0 |  | 0 |  | 0 | 0 | 0
| 소 계 | [5 empty] | 11557 |  | 62490 |  | 764 |  | 74811 |  |  | 소계
| 344 | 빗물받이인상교체 410×1010×60mm 개소 | [12 empty] | 344 | 목록
| 콘크리트깨기(무근) |  | 인력 | 0.095 | m³ | 12427 | 1180 | 248546 | 23611 | 0 | 0 | 260973 | 24791 | 70
| 콘크리트3종 |  | 인력비빔,소형구조 | 0.095 | m³ | 64236 | 6102 | 305706 | 29042 | 8398 | 797 | 378340 | 35941 | 5
| 합판거푸집(소형구조) |  | 4회사용,10㎥미만 | 1.14 | ㎡ | 7906 | 9012 | 22490 | 25638 | 0 | 0 | 30396 | 34650 | 24
| 보통인부 |  |  | 0.02 | 인 |  | 0 | 89566 | 1791 |  | 0 | 89566 | 1791
| 스틸그레이팅 |  | 뚜껑및받침-별도 | 1 | 조 |  | 0 |  | 0 |  | 0 | 0 | 0
| 소 계 | [5 empty] | 16294 |  | 80082 |  | 797 |  | 97173 |  |  | 소계
| 345 | 물푸기 50m기준 개소 | [12 empty] | 345 | 목록
| 가동 |  | Ø100mm | 3 | 일 | 0 | 0 | 0 | 0 | 2224 | 6672 | 2224 | 6672
| 전기요금 |  |  | 3 | 일 |  | 0 |  | 0 | 1456.8 | 4370 | 1456.8 | 4370
| 배관호스(10회사용) |  | PVC호스 | 50 | m | 333 | 16650 |  | 0 |  | 0 | 333 | 16650
| 보통인부 |  | 설치및관리 | 3 | 인 |  | 0 | 89566 | 268698 |  | 0 | 89566 | 268698
| 소 계 | [5 empty] | 16650 |  | 268698 |  | 11042 |  | 296390 |  |  | 소계
| 346 | 가정하수도복구공 P.V.C 150mm기준 개소 | [12 empty] | 346 | 목록
| P.V.C파이프 |  | 150mm | 1.05 | m | 15550 | 16327 |  | 0 |  | 0 | 15550 | 16327
| 몰탈(용적비) |  | 1:2 | 0.008 | m³ | 98700 | 789 | 59113 | 472 | 17680 | 141 | 175493 | 1402 | 1
| 배관공(수도) |  |  | 0.12 | 인 |  | 0 | 136044 | 16325 |  | 0 | 136044 | 16325
| 보통인부 |  |  | 0.02 | 인 |  | 0 | 89566 | 1791 |  | 0 | 89566 | 1791
| 소 계 | [5 empty] | 17116 |  | 18588 |  | 141 |  | 35845 |  |  | 소계
| 347 | 맨홀설치(원형)1호P.E (내경90cm)-벽체1m 개소 | [12 empty] | 347 | 목록
| 구벽체콘크리트 |  | 3종(180)소형 | 0.69 | m³ | 64236 | 44322 | 305706 | 210937 | 8398 | 5794 | 378340 | 261053 | 5
| 구벽체거푸집 |  | PE거푸집(90cm) | 1 | 조 | 38000 | 38000 | 71156 | 71156 | 0 | 0 | 109156 | 109156 | 365
| 기초콘크리트 |  | 5종, 소형구조 | 0.4 | m³ | 51922 | 20768 | 305706 | 122282 | 5486 | 2194 | 363114 | 145244 | 8
| 슬래브콘크리트 |  | 3종(180)소형 | 0.156 | m³ | 64236 | 10020 | 305706 | 47690 | 8398 | 1310 | 378340 | 59020 | 5
| 기초 및 슬래브거푸집 |  | PE거푸집(90cm) | 1 | 조 | 8000 | 8000 | 38038 | 38038 | 0 | 0 | 46038 | 46038 | 368
| 인버트 |  | 3종(180)소형 | 0.29 | m³ | 64236 | 18628 | 305706 | 88654 | 8398 | 2435 | 378340 | 109717 | 5
| 받침고정콘크리트 |  | 3종(180)소형 | 0.156 | m³ | 64236 | 10020 | 305706 | 47690 | 8398 | 1310 | 378340 | 59020 | 5
| 잡석(부순돌) |  | #467, T=20cm | 0.5 | m³ | 23000 | 11500 | 57751 | 28875 | 0 | 0 | 80751 | 40375 | 371
| 현장가공 및 조립 |  | 간단가공 | 0.0313 | 톤 | 574055 | 17967 | 501784 | 15705 | 0 | 0 | 1075839 | 33672 | 9
| 보통인부 |  |  | 1 | 인 |  | 0 | 89566 | 89566 |  | 0 | 89566 | 89566
| 뚜껑및받침 |  | 648mm(주철)-별도 | 1 | 조 |  | 0 |  | 0 |  | 0 | 0 | 0
| 소 계 | [5 empty] | 179225 |  | 760593 |  | 13043 |  | 952861 |  |  | 소계
| 348 | 맨홀설치(원형)2호P.E (내경120cm)-벽체1m 개소 | [12 empty] | 348 | 목록
| 구벽체콘크리트 |  | 3종(180)소형 | 1.13 | m³ | 64236 | 72586 | 305706 | 345447 | 8398 | 9489 | 378340 | 427522 | 5
| 구벽체거푸집 |  | PE거푸집(120cm) | 1 | 조 | 48000 | 48000 | 91075 | 91075 | 0 | 0 | 139075 | 139075 | 366
| 기초콘크리트 |  | 5종, 소형구조 | 0.785 | m³ | 51922 | 40758 | 305706 | 239979 | 5486 | 4306 | 363114 | 285043 | 8
| 슬래브콘크리트 |  | 3종(180)소형 | 0.397 | m³ | 64236 | 25501 | 305706 | 121365 | 8398 | 3334 | 378340 | 150200 | 5
| 기초 및 슬래브거푸집 |  | PE거푸집(120cm) | 1 | 조 | 13000 | 13000 | 43634 | 43634 | 0 | 0 | 56634 | 56634 | 369
| 인버트 |  | 3종(180)소형 | 0.51 | m³ | 64236 | 32760 | 305706 | 155910 | 8398 | 4282 | 378340 | 192952 | 5
| 받침고정콘크리트 |  | 3종(180)소형 | 0.156 | m³ | 64236 | 10020 | 305706 | 47690 | 8398 | 1310 | 378340 | 59020 | 5
| 잡석(부순돌) |  | #467, T=20cm | 0.76 | m³ | 23000 | 17480 | 57751 | 43890 | 0 | 0 | 80751 | 61370 | 371
| 현장가공 및 조립 |  | 간단가공 | 0.07866 | 톤 | 574055 | 45155 | 501784 | 39470 | 0 | 0 | 1075839 | 84625 | 9
| 보통인부 |  |  | 1 | 인 |  | 0 | 89566 | 89566 |  | 0 | 89566 | 89566
| 뚜껑및받침 |  | 648mm(주철)-별도 | 1 | 조 |  | 0 |  | 0 |  | 0 | 0 | 0
| 소 계 | [5 empty] | 305260 |  | 1218026 |  | 22721 |  | 1546007 |  |  | 소계
| 349 | 맨홀설치(원형)3호P.E (내경150cm)-벽체1m 개소 | [12 empty] | 349 | 목록
| 구벽체콘크리트 |  | 3종(180)소형 | 1.37 | m³ | 64236 | 88003 | 305706 | 418817 | 8398 | 11505 | 378340 | 518325 | 5
| 구벽체거푸집 |  | PE거푸집(150cm) | 1 | 조 | 59000 | 59000 | 113007 | 113007 | 0 | 0 | 172007 | 172007 | 367
| 기초콘크리트 |  | 5종, 소형구조 | 1.038 | m³ | 51922 | 53895 | 305706 | 317322 | 5486 | 5694 | 363114 | 376911 | 8
| 슬래브콘크리트 |  | 3종(180)소형 | 0.571 | m³ | 64236 | 36678 | 305706 | 174558 | 8398 | 4795 | 378340 | 216031 | 5
| 기초 및 슬래브거푸집 |  | PE거푸집(150cm) | 1 | 조 | 16000 | 16000 | 54827 | 54827 | 0 | 0 | 70827 | 70827 | 370
| 인버트 |  | 3종(180)소형 | 0.97 | m³ | 64236 | 62308 | 305706 | 296534 | 8398 | 8146 | 378340 | 366988 | 5
| 받침고정콘크리트 |  | 3종(180)소형 | 0.156 | m³ | 64236 | 10020 | 305706 | 47690 | 8398 | 1310 | 378340 | 59020 | 5
| 잡석(부순돌) |  | #467, T=20cm | 0.91 | m³ | 23000 | 20930 | 57751 | 52553 | 0 | 0 | 80751 | 73483 | 371
| 현장가공 및 조립 |  | 간단가공 | 0.1284 | 톤 | 574055 | 73708 | 501784 | 64429 | 0 | 0 | 1075839 | 138137 | 9
| 보통인부 |  |  | 1 | 인 |  | 0 | 89566 | 89566 |  | 0 | 89566 | 89566
| 뚜껑및받침 |  | 648mm(주철)-별도 | 1 | 조 |  | 0 |  | 0 |  | 0 | 0 | 0
| 소 계 | [5 empty] | 420542 |  | 1629303 |  | 31450 |  | 2081295 |  |  | 소계
| 350 | 맨홀설치(원형)1호 (내경90cm)-벽체1m 개소 | [12 empty] | 350 | 목록
| 구벽체콘크리트 |  | 3종(180)소형 | 0.69 | m³ | 64236 | 44322 | 305706 | 210937 | 8398 | 5794 | 378340 | 261053 | 5
| 벽체거푸집 |  | 원형3회 | 6.908 | 개 | 18027 | 124530 | 54033 | 373259 | 0 | 0 | 72060 | 497789 | 289
| 기초콘크리트 |  | 5종, 소형구조 | 0.4 | m³ | 51922 | 20768 | 305706 | 122282 | 5486 | 2194 | 363114 | 145244 | 8
| 슬래브콘크리트 |  | 3종(180)소형 | 0.156 | m³ | 64236 | 10020 | 305706 | 47690 | 8398 | 1310 | 378340 | 59020 | 5
| 기초거푸집(소형) |  | 6회사용,10㎥미만 | 1 | ㎡ | 6841 | 6841 | 17992 | 17992 | 0 | 0 | 24833 | 24833 | 28
| 슬래브거푸집 |  | 3회사용,소형 | 2.276 | ㎡ | 9089 | 20686 | 26482 | 60273 | 0 | 0 | 35571 | 80959 | 22
| 인버트 |  | 3종(180)소형 | 0.29 | m³ | 64236 | 18628 | 305706 | 88654 | 8398 | 2435 | 378340 | 109717 | 5
| 받침고정콘크리트 |  | 3종(180)소형 | 0.156 | m³ | 64236 | 10020 | 305706 | 47690 | 8398 | 1310 | 378340 | 59020 | 5
| 잡석(부순돌) |  | #467, T=20cm | 0.51 | m³ | 23000 | 11730 | 57751 | 29453 | 0 | 0 | 80751 | 41183 | 371
| 현장가공 및 조립 |  | 간단가공 | 0.0313 | 톤 | 574055 | 17967 | 501784 | 15705 | 0 | 0 | 1075839 | 33672 | 9
| 보통인부 |  |  | 1 | 인 |  | 0 | 89566 | 89566 |  | 0 | 89566 | 89566
| 뚜껑및받침 |  | 648mm(주철)-별도 | 1 | 조 |  | 0 |  | 0 |  | 0 | 0 | 0
| 소 계 | [5 empty] | 285512 |  | 1103501 |  | 13043 |  | 1402056 |  |  | 소계
| 351 | 맨홀설치(원형)2호 (내경120cm)-벽체1m 개소 | [12 empty] | 351 | 목록
| 구벽체콘크리트 |  | 3종(180)소형 | 1.13 | m³ | 64236 | 72586 | 305706 | 345447 | 8398 | 9489 | 378340 | 427522 | 5
| 벽체거푸집 |  | 원형3회 | 9.1 | 개 | 18027 | 164045 | 54033 | 491700 | 0 | 0 | 72060 | 655745 | 289
| 기초콘크리트 |  | 5종, 소형구조 | 0.785 | m³ | 51922 | 40758 | 305706 | 239979 | 5486 | 4306 | 363114 | 285043 | 8
| 슬래브콘크리트 |  | 3종(180)소형 | 0.397 | m³ | 64236 | 25501 | 305706 | 121365 | 8398 | 3334 | 378340 | 150200 | 5
| 기초거푸집(소형) |  | 6회사용,10㎥미만 | 1.57 | ㎡ | 6841 | 10740 | 17992 | 28247 | 0 | 0 | 24833 | 38987 | 28
| 슬래브거푸집 |  | 3회사용,소형 | 3.32 | ㎡ | 9089 | 30175 | 26482 | 87920 | 0 | 0 | 35571 | 118095 | 22
| 인버트 |  | 3종(180)소형 | 0.51 | m³ | 64236 | 32760 | 305706 | 155910 | 8398 | 4282 | 378340 | 192952 | 5
| 받침고정콘크리트 |  | 3종(180)소형 | 0.156 | m³ | 64236 | 10020 | 305706 | 47690 | 8398 | 1310 | 378340 | 59020 | 5
| 잡석(부순돌) |  | #467, T=20cm | 0.69 | m³ | 23000 | 15870 | 57751 | 39848 | 0 | 0 | 80751 | 55718 | 371
| 현장가공 및 조립 |  | 간단가공 | 0.07866 | 톤 | 574055 | 45155 | 501784 | 39470 | 0 | 0 | 1075839 | 84625 | 9
| 보통인부 |  |  | 1 | 인 |  | 0 | 89566 | 89566 |  | 0 | 89566 | 89566
| 뚜껑및받침 |  | 648mm(주철)-별도 | 1 | 조 |  | 0 |  | 0 |  | 0 | 0 | 0
| 소 계 | [5 empty] | 447610 |  | 1687142 |  | 22721 |  | 2157473 |  |  | 소계
| 352 | 맨홀설치(원형)3호 (내경150cm)-벽체1m 개소 | [12 empty] | 352 | 목록
| 구벽체콘크리트 |  | 3종(180)소형 | 1.37 | m³ | 64236 | 88003 | 305706 | 418817 | 8398 | 11505 | 378340 | 518325 | 5
| 벽체거푸집 |  | 원형3회 | 10.99 | 개 | 18027 | 198116 | 54033 | 593822 | 0 | 0 | 72060 | 791938 | 289
| 기초콘크리트 |  | 5종, 소형구조 | 1.038 | m³ | 51922 | 53895 | 305706 | 317322 | 5486 | 5694 | 363114 | 376911 | 8
| 슬래브콘크리트 |  | 3종(180)소형 | 0.571 | m³ | 64236 | 36678 | 305706 | 174558 | 8398 | 4795 | 378340 | 216031 | 5
| 기초거푸집(소형) |  | 6회사용,10㎥미만 | 1.8 | ㎡ | 6841 | 12313 | 17992 | 32385 | 0 | 0 | 24833 | 44698 | 28
| 슬래브거푸집 |  | 3회사용,소형 | 3.516 | ㎡ | 9089 | 31956 | 26482 | 93110 | 0 | 0 | 35571 | 125066 | 22
| 인버트 |  | 3종(180)소형 | 0.97 | m³ | 64236 | 62308 | 305706 | 296534 | 8398 | 8146 | 378340 | 366988 | 5
| 받침고정콘크리트 |  | 3종(180)소형 | 0.156 | m³ | 64236 | 10020 | 305706 | 47690 | 8398 | 1310 | 378340 | 59020 | 5
| 잡석(부순돌) |  | #467, T=20cm | 0.91 | m³ | 23000 | 20930 | 57751 | 52553 | 0 | 0 | 80751 | 73483 | 371
| 현장가공 및 조립 |  | 간단가공 | 0.1284 | 톤 | 574055 | 73708 | 501784 | 64429 | 0 | 0 | 1075839 | 138137 | 9
| 보통인부 |  |  | 1 | 인 |  | 0 | 89566 | 89566 |  | 0 | 89566 | 89566
| 뚜껑및받침 |  | 648mm(주철)-별도 | 1 | 조 |  | 0 |  | 0 |  | 0 | 0 | 0
| 소 계 | [5 empty] | 587927 |  | 2180786 |  | 31450 |  | 2800163 |  |  | 소계
| 353 | 빗물받이설치 500×395×50mm 개소 | [12 empty] | 353 | 목록
| 기초콘크리트(인력) |  | 3종(180)소형 | 0.084 | m³ | 64236 | 5395 | 305706 | 25679 | 8398 | 705 | 378340 | 31779 | 5
| 구체콘크리트(인력) |  | 3종(180)소형 | 0.285 | m³ | 64236 | 18307 | 305706 | 87126 | 8398 | 2393 | 378340 | 107826 | 5
| 합판거푸집 |  | 4회(소형) | 3.783 | ㎡ | 7906 | 29908 | 22490 | 85079 | 0 | 0 | 30396 | 114987 | 24
| 합판거푸집 |  | 6회(소형) | 0.45 | ㎡ | 6841 | 3078 | 17992 | 8096 | 0 | 0 | 24833 | 11174 | 28
| 스틸그레이팅 |  | 500×395mm-별도 | 1 | 조 |  | 0 |  | 0 |  | 0 | 0 | 0
| 특별인부 |  |  | 0.02 | 인 |  | 0 | 111771 | 2235 |  | 0 | 111771 | 2235
| 소 계 | [5 empty] | 56688 |  | 208215 |  | 3098 |  | 268001 |  |  | 소계
| 354 | 빗물받이설치(1면공제) 500×395×50mm 개소 | [12 empty] | 354 | 목록
| 기초콘크리트(인력) |  | 3종(180)소형 | 0.084 | m³ | 64236 | 5395 | 305706 | 25679 | 8398 | 705 | 378340 | 31779 | 5
| 구체콘크리트(인력) |  | 3종(180)소형 | 0.293 | m³ | 64236 | 18821 | 305706 | 89571 | 8398 | 2460 | 378340 | 110852 | 5
| 합판거푸집 |  | 4회(소형) | 1.83 | ㎡ | 7906 | 14467 | 22490 | 41156 | 0 | 0 | 30396 | 55623 | 24
| 합판거푸집 |  | 6회(소형) | 0.33 | ㎡ | 6841 | 2257 | 17992 | 5937 | 0 | 0 | 24833 | 8194 | 28
| 스틸그레이팅 |  | 500×395mm-별도 | 1 | 조 |  | 0 |  | 0 |  | 0 | 0 | 0
| 특별인부 |  |  | 0.02 | 인 |  | 0 | 111771 | 2235 |  | 0 | 111771 | 2235
| 소 계 | [5 empty] | 40940 |  | 164578 |  | 3165 |  | 208683 |  |  | 소계
| 355 | 빗물받이설치 1010×410×55mm 개소 | [12 empty] | 355 | 목록
| 기초콘크리트(인력) |  | 3종(180)소형 | 0.136 | m³ | 64236 | 8736 | 305706 | 41576 | 8398 | 1142 | 378340 | 51454 | 5
| 구체콘크리트(인력) |  | 3종(180)소형 | 0.422 | m³ | 64236 | 27107 | 305706 | 129007 | 8398 | 3543 | 378340 | 159657 | 5
| 합판거푸집 |  | 4회(소형) | 5.8 | ㎡ | 7906 | 45854 | 22490 | 130442 | 0 | 0 | 30396 | 176296 | 24
| 합판거푸집 |  | 6회(소형) | 0.6 | ㎡ | 6841 | 4104 | 17992 | 10795 | 0 | 0 | 24833 | 14899 | 28
| 스틸그레이팅 |  | 995×400mm-별도 | 1 | 조 |  | 0 |  | 0 |  | 0 | 0 | 0
| 특별인부 |  |  | 0.02 | 인 |  | 0 | 111771 | 2235 |  | 0 | 111771 | 2235
| 소 계 | [5 empty] | 85801 |  | 314055 |  | 4685 |  | 404541 |  |  | 소계
| 356 | 빗물받이설치(1면공제) 1010×410×55mm 개소 | [12 empty] | 356 | 목록
| 기초콘크리트(인력) |  | 3종(180)소형 | 0.136 | m³ | 64236 | 8736 | 305706 | 41576 | 8398 | 1142 | 378340 | 51454 | 5
| 구체콘크리트(인력) |  | 3종(180)소형 | 0.422 | m³ | 64236 | 27107 | 305706 | 129007 | 8398 | 3543 | 378340 | 159657 | 5
| 합판거푸집 |  | 4회(소형) | 4.6 | ㎡ | 7906 | 36367 | 22490 | 103454 | 0 | 0 | 30396 | 139821 | 24
| 합판거푸집 |  | 6회(소형) | 0.405 | ㎡ | 6841 | 2770 | 17992 | 7286 | 0 | 0 | 24833 | 10056 | 28
| 스틸그레이팅 |  | 995×400mm-별도 | 1 | 조 |  | 0 |  | 0 |  | 0 | 0 | 0
| 특별인부 |  |  | 0.02 | 인 |  | 0 | 111771 | 2235 |  | 0 | 111771 | 2235
| 소 계 | [5 empty] | 74980 |  | 283558 |  | 4685 |  | 363223 |  |  | 소계
| 357 | 횡단하수거설치 H=40cm,B=30cm m | [12 empty] | 357 | 목록
| 구체콘크리트(인력) |  | 3종(180)소형 | 0.22 | m³ | 64236 | 14131 | 305706 | 67255 | 8398 | 1847 | 378340 | 83233 | 5
| 합판거푸집 |  | 4회(소형) | 2.2 | ㎡ | 7906 | 17393 | 22490 | 49478 | 0 | 0 | 30396 | 66871 | 24
| 스틸그레이팅 |  | 500×395mm-별도 | 2 | 조 |  | 0 |  | 0 |  | 0 | 0 | 0
| 특별인부 |  |  | 0.02 | 인 |  | 0 | 111771 | 2235 |  | 0 | 111771 | 2235
| 소 계 | [5 empty] | 31524 |  | 118968 |  | 1847 |  | 152339 |  |  | 소계
| 358 | 관내T.V조사공(신설관) L=420m/일 m | [12 empty] | 358 | 목록
| 현장촬영 |  | 1일 | 0.0023 | 일 | 12256 | 28 | 787158 | 1810 | 139304 | 320 | 938718 | 2158 | 372
| 보고서 작성 |  | 1일 | 0.0023 | 일 | 26944 | 61 | 530083 | 1219 | 0 | 0 | 557027 | 1280 | 373
| 소 계 | [5 empty] | 89 |  | 3029 |  | 320 |  | 3438 |  |  | 소계
| 359 | 관내T.V조사공(기존관) L=280m/일 m | [12 empty] | 359 | 목록
| 현장촬영 |  | 1일 | 0.0035 | 일 | 12256 | 42 | 787158 | 2755 | 139304 | 487 | 938718 | 3284 | 372
| 보고서 작성 |  | 1일 | 0.0035 | 일 | 26944 | 94 | 530083 | 1855 | 0 | 0 | 557027 | 1949 | 373
| 소 계 | [5 empty] | 136 |  | 4610 |  | 487 |  | 5233 |  |  | 소계
| 360 | P.P포대제작설치,헐기 물막이용 ㎥ | [12 empty] | 360 | 목록
| P.P포대 |  | 1㎥=42대, 45*70cm | 42 | 장 | 290 | 12180 |  | 0 |  | 0 | 290 | 12180
| P.P포대 만들기 |  | 보통인부 | 0.625 | 인 |  | 0 | 89566 | 55978 |  | 0 | 89566 | 55978
| P.P포대 쌓기 |  | 보통인부 | 0.25 | 인 |  | 0 | 89566 | 22391 |  | 0 | 89566 | 22391
| P.P포대 헐기 |  | 보통인부 | 0.25 | 인 |  | 0 | 89566 | 22391 |  | 0 | 89566 | 22391
| 소 계 | [5 empty] | 12180 |  | 100760 |  | 0 |  | 112940 |  |  | 소계
| 361 | 실명제표지판 15×10cm(스테인레스) 개 | [12 empty] | 361 | 목록
| 스테판2종 |  | 15×10cm 2도(0.4mm) | 1 | 개 | 5000 | 5000 |  | 0 |  | 0 | 5000 | 5000
| 소 계 | [5 empty] | 5000 |  | 0 |  | 0 |  | 5000 |  |  | 소계
| 362 | 실명제표지판 15×10cm(알루마이트) 개 | [12 empty] | 362 | 목록
| 스테판2종 |  | 15×10cm 2도(0.4mm) | 1 | 개 | 4000 | 4000 |  | 0 |  | 0 | 4000 | 4000
| 소 계 | [5 empty] | 4000 |  | 0 |  | 0 |  | 4000 |  |  | 소계
| 363 | 가정급수관이설 25mm기준 개소 | [12 empty] | 363 | 목록
| 스텐엘보 |  | 25mm | 4 | 개 | 3200 | 12800 |  | 0 |  | 0 | 3200 | 12800
| 스텐관 |  | 25mm | 4 | m | 3250 | 13000 |  | 0 |  | 0 | 3250 | 13000
| 스텐관부설 |  | 25mm | 4 | m | 0 | 0 | 9024 | 36096 | 270 | 1080 | 9294 | 37176 | 0
| 기존관절단 |  | 25mm | 2 | 개소 | 0 | 0 | 17913 | 35826 | 0 | 0 | 17913 | 35826 | 0
| 소 계 | [5 empty] | 25800 |  | 71922 |  | 1080 |  | 98802 |  |  | 소계
| 364 | 가정급수관이설 50mm기준 개소 | [12 empty] | 364 | 목록
| 스텐엘보 |  | 50mm | 4 | 개 | 9980 | 39920 |  | 0 |  | 0 | 9980 | 39920
| 스텐관 |  | 50mm | 4 | m | 6490 | 25960 |  | 0 |  | 0 | 6490 | 25960
| 스텐관부설 |  | 50mm | 4 | m | 0 | 0 | 19111 | 76444 | 573 | 2292 | 19684 | 78736 | 0
| 기존관절단 |  | 50mm | 2 | 개소 | 0 | 0 | 17913 | 35826 | 0 | 0 | 17913 | 35826 | 0
| 소 계 | [5 empty] | 65880 |  | 112270 |  | 2292 |  | 180442 |  |  | 소계
| 365 | 구벽체거푸집 PE거푸집(90cm) 조 | [12 empty] | 365 | 목록
| PE벽체거푸집 |  |  | 0.1 | 개 | 300000 | 30000 |  | 0 |  | 0 | 300000 | 30000
| 연결관링 |  | Ø450 10회×2개 | 0.2 | 식 | 40000 | 8000 |  | 0 |  | 0 | 40000 | 8000
| 특별인부 |  |  | 0.26 | 인 |  | 0 | 111771 | 29060 |  | 0 | 111771 | 29060
| 보통인부 |  |  | 0.47 | 인 |  | 0 | 89566 | 42096 |  | 0 | 89566 | 42096
| 소 계 | [5 empty] | 38000 |  | 71156 |  | 0 |  | 109156 |  |  | 소계
| 366 | 구벽체거푸집 PE거푸집(120cm) 조 | [12 empty] | 366 | 목록
| PE벽체거푸집 |  |  | 0.1 | 개 | 400000 | 40000 |  | 0 |  | 0 | 400000 | 40000
| 연결관링 |  | Ø450 10회×2개 | 0.2 | 식 | 40000 | 8000 |  | 0 |  | 0 | 40000 | 8000
| 특별인부 |  |  | 0.31 | 인 |  | 0 | 111771 | 34649 |  | 0 | 111771 | 34649
| 보통인부 |  |  | 0.63 | 인 |  | 0 | 89566 | 56426 |  | 0 | 89566 | 56426
| 소 계 | [5 empty] | 48000 |  | 91075 |  | 0 |  | 139075 |  |  | 소계
| 367 | 구벽체거푸집 PE거푸집(150cm) 조 | [12 empty] | 367 | 목록
| PE벽체거푸집 |  |  | 0.1 | 개 | 500000 | 50000 |  | 0 |  | 0 | 500000 | 50000
| 연결관링 |  | Ø600 10회×2개 | 0.2 | 식 | 45000 | 9000 |  | 0 |  | 0 | 45000 | 9000
| 특별인부 |  |  | 0.37 | 인 |  | 0 | 111771 | 41355 |  | 0 | 111771 | 41355
| 보통인부 |  |  | 0.8 | 인 |  | 0 | 89566 | 71652 |  | 0 | 89566 | 71652
| 소 계 | [5 empty] | 59000 |  | 113007 |  | 0 |  | 172007 |  |  | 소계
| 368 | 기초슬래브거푸집 PE거푸집(90cm) 조 | [12 empty] | 368 | 목록
| PE기초거푸집 |  | 10회사용 | 0.1 | 개 | 35000 | 3500 |  | 0 |  | 0 | 35000 | 3500
| PE슬래브거푸집 |  | 10회사용 | 0.1 | 개 | 45000 | 4500 |  | 0 |  | 0 | 45000 | 4500
| 특별인부 |  |  | 0.14 | 인 |  | 0 | 111771 | 15647 |  | 0 | 111771 | 15647
| 보통인부 |  |  | 0.25 | 인 |  | 0 | 89566 | 22391 |  | 0 | 89566 | 22391
| 소 계 | [5 empty] | 8000 |  | 38038 |  | 0 |  | 46038 |  |  | 소계
| 369 | 기초슬래브거푸집 PE거푸집(120cm) 조 | [12 empty] | 369 | 목록
| PE기초거푸집 |  | 10회사용 | 0.1 | 개 | 60000 | 6000 |  | 0 |  | 0 | 60000 | 6000
| PE슬래브거푸집 |  | 10회사용 | 0.1 | 개 | 70000 | 7000 |  | 0 |  | 0 | 70000 | 7000
| 특별인부 |  |  | 0.15 | 인 |  | 0 | 111771 | 16765 |  | 0 | 111771 | 16765
| 보통인부 |  |  | 0.3 | 인 |  | 0 | 89566 | 26869 |  | 0 | 89566 | 26869
| 소 계 | [5 empty] | 13000 |  | 43634 |  | 0 |  | 56634 |  |  | 소계
| 370 | 기초슬래브거푸집 PE거푸집(150cm) 조 | [12 empty] | 370 | 목록
| PE기초거푸집 |  | 10회사용 | 0.1 | 개 | 75000 | 7500 |  | 0 |  | 0 | 75000 | 7500
| PE슬래브거푸집 |  | 10회사용 | 0.1 | 개 | 85000 | 8500 |  | 0 |  | 0 | 85000 | 8500
| 특별인부 |  |  | 0.17 | 인 |  | 0 | 111771 | 19001 |  | 0 | 111771 | 19001
| 보통인부 |  |  | 0.4 | 인 |  | 0 | 89566 | 35826 |  | 0 | 89566 | 35826
| 소 계 | [5 empty] | 16000 |  | 54827 |  | 0 |  | 70827 |  |  | 소계
| 371 | 잡석(부순돌) #467,T=20cm ㎥ | [12 empty] | 371 | 목록
| 부순돌 |  | #467 | 1 | ㎥ | 23000 | 23000 |  | 0 |  | 0 | 23000 | 23000
| 특별인부 |  |  | 0.1 | 인 |  | 0 | 111771 | 11177 |  | 0 | 111771 | 11177
| 보통인부 |  |  | 0.52 | 인 |  | 0 | 89566 | 46574 |  | 0 | 89566 | 46574
| 소 계 | [5 empty] | 23000 |  | 57751 |  | 0 |  | 80751 |  |  | 소계
수정 | 372 | 현장촬영 1일 일 | [12 empty] | 372 | 목록
| 중급기술자(SW) |  |  | 1 | 인 |  | 0 | 221375 | 221375 |  | 0 | 221375 | 221375
| 초급기술자(SW) |  |  | 1 | 인 |  | 0 | 190787 | 190787 |  | 0 | 190787 | 190787
| 보통인부 |  |  | 2 | 인 |  | 0 | 89566 | 179132 |  | 0 | 89566 | 179132
| CCTV카메라 |  | 측시용 | 8 | 시간 |  | 0 |  | 0 | 14157 | 113256 | 14157 | 113256 | 91
| CCTV적재차 |  | 9인승 | 8 | 시간 | 1532 | 12256 | 24483 | 195864 | 3256 | 26048 | 29271 | 234168 | 92
| 소 계 | [5 empty] | 12256 |  | 787158 |  | 139304 |  | 938718 |  |  | 소계
| 373 | 보고서작성 1일 일 | [12 empty] | 373 | 목록
| 중급기술자(SW) |  |  | 1 | 인 |  | 0 | 221375 | 221375 |  | 0 | 221375 | 221375
| 초급기술자(SW) |  |  | 1 | 인 |  | 0 | 190787 | 190787 |  | 0 | 190787 | 190787
| 제도사 |  |  | 1 | 인 |  | 0 | 117921 | 117921 |  | 0 | 117921 | 117921
| CD-R |  |  | 2 | 개 | 220 | 440 |  | 0 |  | 0 | 220 | 440
| 잡재료비 |  | 노무비의 5% | 0.05 | 식 | 530083 | 26504 |  | 0 |  | 0 | 530083 | 26504
| 소 계 | [5 empty] | 26944 |  | 530083 |  | 0 |  | 557027 |  |  | 소계
| 374 | 기존관절단 25mm 개소 | [12 empty] | 374 | 목록
| 보통인부 |  |  | 0.2 | 인 |  | 0 | 89566 | 17913 |  | 0 | 89566 | 17913
| 소 계 | [5 empty] | 0 |  | 17913 |  | 0 |  | 17913 |  |  | 소계
| 375 | 스텐관부설 25mm m | [12 empty] | 375 | 목록
| 배관공 |  |  | 0.0324 | 인 |  | 0 | 123333 | 3995 |  | 0 | 123333 | 3995
| 특별인부 |  |  | 0.045 | 인 |  | 0 | 111771 | 5029 |  | 0 | 111771 | 5029
| 공구손료 |  | 노무비의 3% | 0.03 | 식 |  | 0 |  | 0 | 9025 | 270 | 9025 | 270
| 소 계 | [5 empty] | 0 |  | 9024 |  | 270 |  | 9294 |  |  | 소계
| 376 | 스텐관부설 50mm m | [12 empty] | 376 | 목록
| 배관공 |  |  | 0.0918 | 인 |  | 0 | 123333 | 11321 |  | 0 | 123333 | 11321
| 특별인부 |  |  | 0.0697 | 인 |  | 0 | 111771 | 7790 |  | 0 | 111771 | 7790
| 공구손료 |  | 노무비의 3% | 0.03 | 식 |  | 0 |  | 0 | 19112 | 573 | 19112 | 573
| 소 계 | [5 empty] | 0 |  | 19111 |  | 573 |  | 19684 |  |  | 소계
| 377 | 하수관수밀시험 D=450mm, L=50m 개소 | [12 empty] | 377 | 목록
| 시험기기 |  | D=450mm | 0.1 | 조 | 1048000 | 104800 |  | 0 |  | 0 | 1048000 | 104800
| 공기압축기 이동식 |  | 3.5m³/min | 1.47 | hr | 8018 | 11786 | 27168 | 39936 | 2066 | 3037 | 37252 | 54759
| 물탱크(살수차) |  | 5,500L | 1.47 | hr | 13479 | 19814 | 24483 | 35990 | 7823 | 11499 | 45785 | 67303
| 특별인부 |  |  | 0.797 | 인 |  | 0 | 111771 | 89081 |  | 0 | 111771 | 89081
| 보통인부 |  |  | 0.368 | 인 |  | 0 | 89566 | 32960 |  | 0 | 89566 | 32960
| 물 |  |  | 7950 | ℓ | 0.36 | 2862 |  | 0 |  | 0 | 0.36 | 2862
| 잡재료비 |  | 품의 5% | 0.05 | 식 | 122041 | 6102 |  | 0 |  | 0 | 122041 | 6102
| 소 계 | [5 empty] | 136400 |  | 197967 |  | 14536 |  | 348903 |  |  | 소계
| 378 | 하수관수밀시험 D=600mm, L=50m 개소 | [12 empty] | 378 | 목록
| 시험기기 |  | D=600mm | 0.1 | 조 | 1520000 | 152000 |  | 0 |  | 0 | 1520000 | 152000
| 공기압축기 이동식 |  | 3.5m³/min | 1.53 | hr | 8018 | 12267 | 27168 | 41567 | 2066 | 3160 | 37252 | 56994
| 물탱크(살수차) |  | 5,500L | 1.53 | hr | 13479 | 20622 | 24483 | 37458 | 7823 | 11969 | 45785 | 70049
| 특별인부 |  |  | 0.962 | 인 |  | 0 | 111771 | 107523 |  | 0 | 111771 | 107523
| 보통인부 |  |  | 0.383 | 인 |  | 0 | 89566 | 34303 |  | 0 | 89566 | 34303
| 물 |  |  | 14100 | ℓ | 0.36 | 5076 |  | 0 |  | 0 | 0.36 | 5076
| 잡재료비 |  | 품의 5% | 0.05 | 식 | 141826 | 7091 |  | 0 |  | 0 | 141826 | 7091
| 소 계 | [5 empty] | 184889 |  | 220851 |  | 15129 |  | 420869 |  |  | 소계
| 379 | 하수관수밀시험 D=700mm, L=50m 개소 | [12 empty] | 379 | 목록
| 시험기기 |  | D=800mm | 0.1 | 조 | 1840000 | 184000 |  | 0 |  | 0 | 1840000 | 184000
| 공기압축기 이동식 |  | 3.5m³/min | 1.57 | hr | 8018 | 12588 | 27168 | 42653 | 2066 | 3243 | 37252 | 58484
| 물탱크(살수차) |  | 5,500L | 1.57 | hr | 13479 | 21162 | 24483 | 38438 | 7823 | 12282 | 45785 | 71882
| 특별인부 |  |  | 1.072 | 인 |  | 0 | 111771 | 119818 |  | 0 | 111771 | 119818
| 보통인부 |  |  | 0.393 | 인 |  | 0 | 89566 | 35199 |  | 0 | 89566 | 35199
| 물 |  |  | 19240 | ℓ | 0.36 | 6926 |  | 0 |  | 0 | 0.36 | 6926
| 잡재료비 |  | 품의 5% | 0.05 | 식 | 155017 | 7750 |  | 0 |  | 0 | 155017 | 7750
| 소 계 | [5 empty] | 217750 |  | 236108 |  | 15525 |  | 469383 |  |  | 소계
| 380 | 하수관수밀시험 D=800mm, L=50m 개소 | [12 empty] | 380 | 목록
| 시험기기 |  | D=800mm | 0.1 | 조 | 2100000 | 210000 |  | 0 |  | 0 | 2100000 | 210000
| 공기압축기 이동식 |  | 3.5m³/min | 1.61 | hr | 8018 | 12908 | 27168 | 43740 | 2066 | 3326 | 37252 | 59974
| 물탱크(살수차) |  | 5,500L | 1.61 | hr | 13479 | 21701 | 24483 | 39417 | 7823 | 12595 | 45785 | 73713
| 특별인부 |  |  | 1.182 | 인 |  | 0 | 111771 | 132113 |  | 0 | 111771 | 132113
| 보통인부 |  |  | 0.403 | 인 |  | 0 | 89566 | 36095 |  | 0 | 89566 | 36095
| 물 |  |  | 25100 | ℓ | 0.36 | 9036 |  | 0 |  | 0 | 0.36 | 9036
| 잡재료비 |  | 품의 5% | 0.05 | 식 | 168208 | 8410 |  | 0 |  | 0 | 168208 | 8410
| 소 계 | [5 empty] | 244609 |  | 251365 |  | 15921 |  | 511895 |  |  | 소계
| 381 | 접착제바르기 ㎡ | [12 empty] | 381 | 목록
| 에폭시접착제 |  |  | 1.2 | kg | 18700 | 22440 |  | 0 |  | 0 | 18700 | 22440
| 에폭시신너 |  |  | 0.2 | ℓ | 3800 | 760 |  | 0 |  | 0 | 3800 | 760
| 도장공 |  |  | 0.12 | 인 |  | 0 | 111771 | 13412 |  | 0 | 111771 | 13412
| 소 계 | [5 empty] | 23200 |  | 13412 |  | 0 |  | 36612

## 중기기준
적 용 기 준
1. 환율(전신환 매도율)
| 1$ | = | 1157.7 |  |  | 원
2. 인건비(시간당)
- | 건설기계운전사 |  |  | : | 130411 | × | 1/8 | × | 16/12 | × | 25/20 | × | 1 | 인 | = | 27168 | 원
| 〃 |  | (야간) | : | 130411 | × | 1/8 | × | 16/12 | × | 25/20 | × | 1.75 | 인 | = | 47545 | 원
- | 화물차운전사 |  |  | : | 117523 | × | 1/8 | × | 16/12 | × | 25/20 | × | 1 | 인 | = | 24483 | 원
| 〃 |  | (야간) | : | 117523 | × | 1/8 | × | 16/12 | × | 25/20 | × | 1.75 | 인 | = | 42846 | 원
- | 일반기계운전사 |  |  | : | 90909 | × | 1/8 | × | 16/12 | × | 25/20 | × | 1 | 인 | = | 18939 | 원
| 〃 |  | (야간) | : | 90909 | × | 1/8 | × | 16/12 | × | 25/20 | × | 1.75 | 인 | = | 33143 | 원
- | 건설기계운전조수 |  |  | : | #REF! | × | 1/8 | × | 16/12 | × | 25/20 | × | 0.5 | 인 | = | #REF! | 원
| 〃 |  | (야간) | : | #REF! | × | 1/8 | × | 16/12 | × | 25/20 | × | 0.875 | 인 | = | #REF! | 원
- | 건설기계조장 |  |  | : | 108152 | × | 1/8 | × | 16/12 | × | 25/20 | × | 0.2 | 인 | = | 4506 | 원
| 〃 |  | (야간) | : | 108152 | × | 1/8 | × | 16/12 | × | 25/20 | × | 0.35 | 인 | = | 7886 | 원
※ 건설기계조장은 5대당 1인 소요
※ 야간은 75% 할증 적용
| 1 | 인 × |  |  | 1.75 | = | 1.75 |  | 인
| 0.5 | 인 × |  |  | 1.75 | = | 0.875 |  | 인
| 0.2 | 인 × |  |  | 1.75 | = | 0.35 |  | 인
3. 재료비
- | 휘 발 유 |  | : |  | 1324.27 | 원 | (1ℓ당)
- | 경 유 |  | : |  | 1114.9 | 원 | (1ℓ당)
- | 등 유 |  | : |  | 798.18 | 원 | (1ℓ당)
4. 계수 | 중기 노임 계수 적용
- | 일일근무시간 |  |  | : | 8 | 시간(1일작업시간)
| 1시간당 |  |  | = | 1 / 8 | = | 0.125
- | 상 여 계 수 |  |  | : | 400 | %(1년간 상여금)
| 1시간당 |  |  | = | 16 / 12 | = | 1.333
- | 휴 지 계 수 |  |  | : | 25 | 일(1개월간 작업일)
|  |  |  | : | 20 | 일(1개월간 작업가능일)
| 1시간당 |  |  | = | 25 / 20 | = | 1.25

## 중기사용료
1 | 중기명 | : | 불도저(무한궤도) |  |  |  | 규격 | : | 19 톤 | 분류코드 | : | 0101-0019
| 경비(손료) | = | 중기가격 | * | 시간당손료 | * | (10-7)
[7 empty] | 145207000 | × | 1763 | ×10-7 | = | 25599 | 원
노무비
| 건설기계운전사 |  | 130411 | × | (1/8) × | (16/12) × (25/20)× |  |  |  | 1 | = | 27168 | 원
삭제
[10 empty] | 소계 | = | 27168 | 원 | 노무비
삭제
삭제
재료비
| 경유(저유황0.2% 차량용) | : | 25 | ℓ | × |  | 1114.9 | 원 |  |  | = | 27872.5 | 원
| 잡유 | : | 16% |  | × |  | 27872.5 | 원 |  |  | = | 4459.6 | 원
[10 empty] | 소계 | = | 32332 | 원
삭제
[10 empty] | 총계 | = | 85099
2 | 중기명 | : | 불도저(무한궤도) |  |  |  | 규격 | : | 32 톤 | 분류코드 | : | 0101-0032
| 경비(손료) | = | 중기가격 | * | 시간당손료 | * | (10-7)
[7 empty] | 192853000 | × | 1763 | ×10-7 | = | 33999 | 원
노무비
| 건설기계운전사 |  | 130411 | × | (1/8) × | (16/12) × (25/20)× |  |  |  | 1 | = | 27168 | 원
삭제
[10 empty] | 소계 | = | 27168 | 원 | 노무비
삭제
삭제
재료비
| 경유(저유황0.2% 차량용) | : | 41.6 | ℓ | × |  | 1114.9 | 원 |  |  | = | 46379.84 | 원
| 잡유 | : | 16% |  | × |  | 46379.84 | 원 |  |  | = | 7420.77 | 원
[10 empty] | 소계 | = | 53800 | 원
삭제
[10 empty] | 총계 | = | 114967
3 | 중기명 | : | 유압식 리퍼 |  |  |  | 규격 | : | 19 톤 | 분류코드 | : | 0103-0019
| 경비(손료) | = | 중기가격 | * | 시간당손료 | * | (10-7)
[7 empty] | 14245000 | × | 795 | ×10-7 | = | 1132 | 원
노무비
삭제
[10 empty] | 소계 | = | 0 | 원 | 노무비
삭제
삭제
재료비
[10 empty] | 소계 | = | 0 | 원
삭제
[10 empty] | 총계 | = | 1132
4 | 중기명 | : | 유압식 리퍼 |  |  |  | 규격 | : | 32 톤 | 분류코드 | : | 0103-0032
| 경비(손료) | = | 중기가격 | * | 시간당손료 | * | (10-7)
[7 empty] | 22333000 | × | 795 | ×10-7 | = | 1775 | 원
노무비
삭제
[10 empty] | 소계 | = | 0 | 원 | 노무비
삭제
삭제
재료비
[10 empty] | 소계 | = | 0 | 원
삭제
[10 empty] | 총계 | = | 1775
5 | 중기명 | : | 굴삭기(무한궤도) |  |  |  | 규격 | : | 0.2m³ | 분류코드 | : | 0201-0020
| 경비(손료) | = | 중기가격 | * | 시간당손료 | * | (10-7)
[7 empty] | 55208000 | × | 2038 | ×10-7 | = | 11251 | 원
노무비
| 건설기계운전사 |  | 130411 | × | (1/8) × | (16/12) × (25/20)× |  |  |  | 1 | = | 27168 | 원
삭제
[10 empty] | 소계 | = | 27168 | 원 | 노무비
삭제
삭제
재료비
| 주 연 료 | : | 5 | ℓ | × |  | 1114.9 | 원 |  |  | = | 5574.5 | 원
| 잡유 | : | 21% |  | × |  | 5574.5 | 원 |  |  | = | 1170.64 | 원
[10 empty] | 소계 | = | 6745 | 원
삭제
[10 empty] | 총계 | = | 45164
6 | 중기명 | : | 굴삭기(무한궤도) |  |  |  | 규격 | : | 0.4m³ | 분류코드 | : | 0201-0040
| 경비(손료) | = | 중기가격 | * | 시간당손료 | * | (10-7)
[7 empty] | 61405000 | × | 2038 | ×10-7 | = | 12514 | 원
노무비
| 건설기계운전사 |  | 130411 | × | (1/8) × | (16/12) × (25/20)× |  |  |  | 1 | = | 27168 | 원
삭제
[10 empty] | 소계 | = | 27168 | 원 | 노무비
삭제
삭제
재료비
| 주 연 료 | : | 9.9 | ℓ | × |  | 1114.9 | 원 |  |  | = | 11037.51 | 원
| 잡유 | : | 22% |  | × |  | 11037.51 | 원 |  |  | = | 2428.25 | 원
[10 empty] | 소계 | = | 13465 | 원
삭제
[10 empty] | 총계 | = | 53147
7 | 중기명 | : | 굴삭기(무한궤도) |  |  |  | 규격 | : | 0.6m³ | 분류코드 | : | 0201-0060
| 경비(손료) | = | 중기가격 | * | 시간당손료 | * | (10-7)
[7 empty] | 88667000 | × | 2038 | ×10-7 | = | 18070 | 원
노무비
| 건설기계운전사 |  | 130411 | × | (1/8) × | (16/12) × (25/20)× |  |  |  | 1 | = | 27168 | 원
삭제
[10 empty] | 소계 | = | 27168 | 원 | 노무비
삭제
삭제
재료비
| 주 연 료 | : | 10.2 | ℓ | × |  | 1114.9 | 원 |  |  | = | 11371.98 | 원
| 잡유 | : | 22% |  | × |  | 11371.98 | 원 |  |  | = | 2501.83 | 원
[10 empty] | 소계 | = | 13873 | 원
삭제
[10 empty] | 총계 | = | 59111
8 | 중기명 | : | 굴삭기(무한궤도) |  |  |  | 규격 | : | 0.7m³ | 분류코드 | : | 0201-0070
| 경비(손료) | = | 중기가격 | * | 시간당손료 | * | (10-7)
[7 empty] | 96703000 | × | 2038 | ×10-7 | = | 19708 | 원
노무비
| 건설기계운전사 |  | 130411 | × | (1/8) × | (16/12) × (25/20)× |  |  |  | 1 | = | 27168 | 원
삭제
[10 empty] | 소계 | = | 27168 | 원 | 노무비
삭제
삭제
재료비
| 주 연 료 | : | 11.6 | ℓ | × |  | 1114.9 | 원 |  |  | = | 12932.84 | 원
| 잡유 | : | 22% |  | × |  | 12932.84 | 원 |  |  | = | 2845.22 | 원
[10 empty] | 소계 | = | 15778 | 원
삭제
[10 empty] | 총계 | = | 62654
9 | 중기명 | : | 굴삭기(무한궤도) |  |  |  | 규격 | : | 1.0m³ | 분류코드 | : | 0201-0100
| 경비(손료) | = | 중기가격 | * | 시간당손료 | * | (10-7)
[7 empty] | 115600000 | × | 2038 | ×10-7 | = | 23559 | 원
노무비
| 건설기계운전사 |  | 130411 | × | (1/8) × | (16/12) × (25/20)× |  |  |  | 1 | = | 27168 | 원
삭제
[10 empty] | 소계 | = | 27168 | 원 | 노무비
삭제
삭제
재료비
| 주 연 료 | : | 19.5 | ℓ | × |  | 1114.9 | 원 |  |  | = | 21740.55 | 원
| 잡유 | : | 22% |  | × |  | 21740.55 | 원 |  |  | = | 4782.92 | 원
[10 empty] | 소계 | = | 26523 | 원
삭제
[10 empty] | 총계 | = | 77250
10 | 중기명 | : | 굴삭기(타이어) |  |  |  | 규격 | : | 0.18m³ | 분류코드 | : | 0211-0018
| 경비(손료) | = | 중기가격 | * | 시간당손료 | * | (10-7)
[7 empty] | 58508000 | × | 2213 | ×10-7 | = | 12947 | 원
노무비
| 건설기계운전사 |  | 130411 | × | (1/8) × | (16/12) × (25/20)× |  |  |  | 1 | = | 27168 | 원
삭제
[10 empty] | 소계 | = | 27168 | 원 | 노무비
삭제
삭제
재료비
| 주 연 료 | : | 5.6 | ℓ | × |  | 1114.9 | 원 |  |  | = | 6243.44 | 원
| 잡유 | : | 24% |  | × |  | 6243.44 | 원 |  |  | = | 1498.42 | 원
[10 empty] | 소계 | = | 7741 | 원
삭제
[10 empty] | 총계 | = | 47856
11 | 중기명 | : | 굴삭기(타이어) |  |  |  | 규격 | : | 0.6m³ | 분류코드 | : | 0211-0060
| 경비(손료) | = | 중기가격 | * | 시간당손료 | * | (10-7)
[7 empty] | 97708000 | × | 2213 | ×10-7 | = | 21622 | 원
노무비
| 건설기계운전사 |  | 130411 | × | (1/8) × | (16/12) × (25/20)× |  |  |  | 1 | = | 27168 | 원
삭제
[10 empty] | 소계 | = | 27168 | 원 | 노무비
삭제
삭제
재료비
| 주 연 료 | : | 11.6 | ℓ | × |  | 1114.9 | 원 |  |  | = | 12932.84 | 원
| 잡유 | : | 24% |  | × |  | 12932.84 | 원 |  |  | = | 3103.88 | 원
[10 empty] | 소계 | = | 16036 | 원
삭제
[10 empty] | 총계 | = | 64826
12 | 중기명 | : | 굴삭기(타이어) |  |  |  | 규격 | : | 0.8m³ | 분류코드 | : | 0211-0080
| 경비(손료) | = | 중기가격 | * | 시간당손료 | * | (10-7)
[7 empty] | 115371000 | × | 2213 | ×10-7 | = | 25531 | 원
노무비
| 건설기계운전사 |  | 130411 | × | (1/8) × | (16/12) × (25/20)× |  |  |  | 1 | = | 27168 | 원
삭제
[10 empty] | 소계 | = | 27168 | 원 | 노무비
삭제
삭제
재료비
| 주 연 료 | : | 16.3 | ℓ | × |  | 1114.9 | 원 |  |  | = | 18172.87 | 원
| 잡유 | : | 24% |  | × |  | 18172.87 | 원 |  |  | = | 4361.48 | 원
[10 empty] | 소계 | = | 22534 | 원
삭제
[10 empty] | 총계 | = | 75233
13 | 중기명 | : | 굴삭기(타이어) |  |  |  | 규격 | : | 1.0m³ | 분류코드 | : | 0211-0100
| 경비(손료) | = | 중기가격 | * | 시간당손료 | * | (10-7)
[7 empty] | 121717000 | × | 2213 | ×10-7 | = | 26935 | 원
노무비
| 건설기계운전사 |  | 130411 | × | (1/8) × | (16/12) × (25/20)× |  |  |  | 1 | = | 27168 | 원
삭제
[10 empty] | 소계 | = | 27168 | 원 | 노무비
삭제
삭제
재료비
| 주 연 료 | : | 20.5 | ℓ | × |  | 1114.9 | 원 |  |  | = | 22855.45 | 원
| 잡유 | : | 24% |  | × |  | 22855.45 | 원 |  |  | = | 5485.3 | 원
[10 empty] | 소계 | = | 28340 | 원
삭제
[10 empty] | 총계 | = | 82443
14 | 중기명 | : | 습지굴삭기(무한궤도) |  |  |  | 규격 | : | 0.4m³ | 분류코드 | : | 0221-0040
| 경비(손료) | = | 중기가격 | * | 시간당손료 | * | (10-7)
[7 empty] | 73754000 | × | 2038 | ×10-7 | = | 15031 | 원
노무비
| 건설기계운전사 |  | 130411 | × | (1/8) × | (16/12) × (25/20)× |  |  |  | 1 | = | 27168 | 원
삭제
[10 empty] | 소계 | = | 27168 | 원 | 노무비
삭제
삭제
재료비
| 주 연 료 | : | 9.5 | ℓ | × |  | 1114.9 | 원 |  |  | = | 10591.55 | 원
| 잡유 | : | 15% |  | × |  | 10591.55 | 원 |  |  | = | 1588.73 | 원
[10 empty] | 소계 | = | 12180 | 원
삭제
[10 empty] | 총계 | = | 54379
15 | 중기명 | : | 습지굴삭기(무한궤도) |  |  |  | 규격 | : | 0.7m³ | 분류코드 | : | 0221-0070
| 경비(손료) | = | 중기가격 | * | 시간당손료 | * | (10-7)
[7 empty] | 96577000 | × | 2038 | ×10-7 | = | 19682 | 원
노무비
| 건설기계운전사 |  | 130411 | × | (1/8) × | (16/12) × (25/20)× |  |  |  | 1 | = | 27168 | 원
삭제
[10 empty] | 소계 | = | 27168 | 원 | 노무비
삭제
삭제
재료비
| 주 연 료 | : | 11 | ℓ | × |  | 1114.9 | 원 |  |  | = | 12263.9 | 원
| 잡유 | : | 15% |  | × |  | 12263.9 | 원 |  |  | = | 1839.58 | 원
[10 empty] | 소계 | = | 14103 | 원
삭제
[10 empty] | 총계 | = | 60953
16 | 중기명 | : | 대형브레이커 |  |  |  | 규격 | : | 0.2m³ | 분류코드 | : | 0230-0002
| 경비(손료) | = | 중기가격 | * | 시간당손료 | * | (10-7)
[7 empty] | 3300000 | × | 6533 | ×10-7 | = | 2155 | 원
노무비
삭제
[10 empty] | 소계 | = | 0 | 원 | 노무비
삭제
삭제
재료비
[10 empty] | 소계 | = | 0 | 원
삭제
[10 empty] | 총계 | = | 2155
17 | 중기명 | : | 대형브레이커 |  |  |  | 규격 | : | 0.4m³ | 분류코드 | : | 0230-0004
| 경비(손료) | = | 중기가격 | * | 시간당손료 | * | (10-7)
[7 empty] | 6050000 | × | 6533 | ×10-7 | = | 3952 | 원
노무비
삭제
[10 empty] | 소계 | = | 0 | 원 | 노무비
삭제
삭제
재료비
[10 empty] | 소계 | = | 0 | 원
삭제
[10 empty] | 총계 | = | 3952
18 | 중기명 | : | 대형브레이커 |  |  |  | 규격 | : | 0.6m³ | 분류코드 | : | 0230-0006
| 경비(손료) | = | 중기가격 | * | 시간당손료 | * | (10-7)
[7 empty] | 11060000 | × | 6533 | ×10-7 | = | 7225 | 원
노무비
삭제
[10 empty] | 소계 | = | 0 | 원 | 노무비
삭제
삭제
재료비
[10 empty] | 소계 | = | 0 | 원
삭제
[10 empty] | 총계 | = | 7225
19 | 중기명 | : | 로더(무한궤도) |  |  |  | 규격 | : | 1.34m³ | 분류코드 | : | 0301-0134
| 경비(손료) | = | 중기가격 | * | 시간당손료 | * | (10-7)
[7 empty] | 106118000 | × | 2338 | ×10-7 | = | 24810 | 원
노무비
| 건설기계운전사 |  | 130411 | × | (1/8) × | (16/12) × (25/20)× |  |  |  | 1 | = | 27168 | 원
삭제
[10 empty] | 소계 | = | 27168 | 원 | 노무비
삭제
삭제
재료비
| 주 연 료 | : | 11.3 | ℓ | × |  | 1114.9 | 원 |  |  | = | 12598.37 | 원
| 잡유 | : | 21% |  | × |  | 12598.37 | 원 |  |  | = | 2645.65 | 원
[10 empty] | 소계 | = | 15244 | 원
삭제
[10 empty] | 총계 | = | 67222
20 | 중기명 | : | 로더(무한궤도) |  |  |  | 규격 | : | 1.72m³ | 분류코드 | : | 0301-0172
| 경비(손료) | = | 중기가격 | * | 시간당손료 | * | (10-7)
[7 empty] | 130115000 | × | 2338 | ×10-7 | = | 30420 | 원
노무비
| 건설기계운전사 |  | 130411 | × | (1/8) × | (16/12) × (25/20)× |  |  |  | 1 | = | 27168 | 원
삭제
[10 empty] | 소계 | = | 27168 | 원 | 노무비
삭제
삭제
재료비
| 주 연 료 | : | 14.6 | ℓ | × |  | 1114.9 | 원 |  |  | = | 16277.54 | 원
| 잡유 | : | 21% |  | × |  | 16277.54 | 원 |  |  | = | 3418.28 | 원
[10 empty] | 소계 | = | 19695 | 원
삭제
[10 empty] | 총계 | = | 77283
21 | 중기명 | : | 로더(타이어) |  |  |  | 규격 | : | 0.57m³ | 분류코드 | : | 0302-0057
| 경비(손료) | = | 중기가격 | * | 시간당손료 | * | (10-7)
[7 empty] | 28300000 | × | 2038 | ×10-7 | = | 5767 | 원
노무비
| 건설기계운전사 |  | 130411 | × | (1/8) × | (16/12) × (25/20)× |  |  |  | 1 | = | 27168 | 원
삭제
[10 empty] | 소계 | = | 27168 | 원 | 노무비
삭제
삭제
재료비
| 주 연 료 | : | 3.5 | ℓ | × |  | 1114.9 | 원 |  |  | = | 3902.15 | 원
| 잡유 | : | 44% |  | × |  | 3902.15 | 원 |  |  | = | 1716.94 | 원
[10 empty] | 소계 | = | 5619 | 원
삭제
[10 empty] | 총계 | = | 38554
22 | 중기명 | : | 로더(타이어) |  |  |  | 규격 | : | 1.34m³ | 분류코드 | : | 0302-0134
| 경비(손료) | = | 중기가격 | * | 시간당손료 | * | (10-7)
[7 empty] | 74680000 | × | 2038 | ×10-7 | = | 15219 | 원
노무비
| 건설기계운전사 |  | 130411 | × | (1/8) × | (16/12) × (25/20)× |  |  |  | 1 | = | 27168 | 원
삭제
[10 empty] | 소계 | = | 27168 | 원 | 노무비
삭제
삭제
재료비
| 주 연 료 | : | 7.7 | ℓ | × |  | 1114.9 | 원 |  |  | = | 8584.73 | 원
| 잡유 | : | 44% |  | × |  | 8584.73 | 원 |  |  | = | 3777.28 | 원
[10 empty] | 소계 | = | 12362 | 원
삭제
[10 empty] | 총계 | = | 54749
23 | 중기명 | : | 로더(타이어) |  |  |  | 규격 | : | 1.72m³ | 분류코드 | : | 0302-0172
| 경비(손료) | = | 중기가격 | * | 시간당손료 | * | (10-7)
[7 empty] | 95229000 | × | 2038 | ×10-7 | = | 19407 | 원
노무비
| 건설기계운전사 |  | 130411 | × | (1/8) × | (16/12) × (25/20)× |  |  |  | 1 | = | 27168 | 원
삭제
[10 empty] | 소계 | = | 27168 | 원 | 노무비
삭제
삭제
재료비
| 주 연 료 | : | 9.8 | ℓ | × |  | 1114.9 | 원 |  |  | = | 10926.02 | 원
| 잡유 | : | 44% |  | × |  | 10926.02 | 원 |  |  | = | 4807.44 | 원
[10 empty] | 소계 | = | 15733 | 원
삭제
[10 empty] | 총계 | = | 62308
24 | 중기명 | : | 모터 그레이더 |  |  |  | 규격 | : | 3.6m | 분류코드 | : | 0502-0036
| 경비(손료) | = | 중기가격 | * | 시간당손료 | * | (10-7)
[7 empty] | 232010000 | × | 1461 | ×10-7 | = | 33896 | 원
노무비
| 건설기계운전사 |  | 130411 | × | (1/8) × | (16/12) × (25/20)× |  |  |  | 1 | = | 27168 | 원
삭제
[10 empty] | 소계 | = | 27168 | 원 | 노무비
삭제
삭제
재료비
| 경유(저유황0.2% 차량용) | : | 16.2 | ℓ | × |  | 1114.9 | 원 |  |  | = | 18061.38 | 원
| 잡유 | : | 39% |  | × |  | 18061.38 | 원 |  |  | = | 7043.93 | 원
[10 empty] | 소계 | = | 25105 | 원
삭제
[10 empty] | 총계 | = | 86169
25 | 중기명 | : | 덤프트럭 |  |  |  | 규격 | : | 2.5톤 | 분류코드 | : | 0602-0025
| 경비(손료) | = | 중기가격 | * | 시간당손료 | * | (10^-7)
[7 empty] | 19192000 | × | 2901 | ×10^-7 | = | 5567 | 원
노무비
| 화물차운전사 |  | 117523 | × | (1/8) × | (16/12) × (25/20)× |  |  |  | 1 | = | 24483 | 원
0
삭제
[10 empty] | 소계 | = | 24483 | 원 | 노무비
삭제
삭제
재료비
| 경유(저유황0.2% 차량용) | : | 2.9 | ℓ | × |  | 1114.9 | 원 |  |  | = | 3233.21 | 원
| 잡유 | : | 38% |  | × |  | 3233.21 | 원 |  |  | = | 1228.61 | 원
[10 empty] | 소계 | = | 4461 | 원
삭제
[10 empty] | 총계 | = | 34511
26 | 중기명 | : | 덤프트럭 |  |  |  | 규격 | : | 4.5톤 | 분류코드 | : | 0602-0045
| 경비(손료) | = | 중기가격 | * | 시간당손료 | * | (10^-7)
[7 empty] | 22406000 | × | 2901 | ×10^-7 | = | 6499 | 원
노무비
| 화물차운전사 |  | 117523 | × | (1/8) × | (16/12) × (25/20)× |  |  |  | 1 | = | 24483 | 원
0
삭제
[10 empty] | 소계 | = | 24483 | 원 | 노무비
삭제
삭제
재료비
| 경유(저유황0.2% 차량용) | : | 5 | ℓ | × |  | 1114.9 | 원 |  |  | = | 5574.5 | 원
| 잡유 | : | 38% |  | × |  | 5574.5 | 원 |  |  | = | 2118.31 | 원
[10 empty] | 소계 | = | 7692 | 원
삭제
[10 empty] | 총계 | = | 38674
27 | 중기명 | : | 덤프트럭 |  |  |  | 규격 | : | 8톤 | 분류코드 | : | 0602-0080
| 경비(손료) | = | 중기가격 | * | 시간당손료 | * | (10^-7)
[7 empty] | 32646000 | × | 2754 | ×10^-7 | = | 8990 | 원
노무비
| 화물차운전사 |  | 117523 | × | (1/8) × | (16/12) × (25/20)× |  |  |  | 1 | = | 24483 | 원
0
삭제
[10 empty] | 소계 | = | 24483 | 원 | 노무비
삭제
삭제
재료비
| 경유(저유황0.2% 차량용) | : | 9.3 | ℓ | × |  | 1114.9 | 원 |  |  | = | 10368.57 | 원
| 잡유 | : | 38% |  | × |  | 10368.57 | 원 |  |  | = | 3940.05 | 원
[10 empty] | 소계 | = | 14308 | 원
삭제
[10 empty] | 총계 | = | 47781
28 | 중기명 | : | 덤프트럭 |  |  |  | 규격 | : | 15톤 | 분류코드 | : | 0602-0150
| 경비(손료) | = | 중기가격 | * | 시간당손료 | * | (10^-7)
[5 empty] | 자동덮개 |  | 1250000 | × | 2637 | ×10^-7 | = | 329 | 원
[5 empty] | 덤프+덮개 |  | 78101000 | × | 2213 | ×10^-7 | = | 17612 | 원
노무비
| 건설기계운전사 |  | 130411 | × | (1/8) × | (16/12) × (25/20)× |  |  |  | 1 | = | 27168 | 원
0
삭제
[10 empty] | 소계 | = | 27168 | 원 | 노무비
삭제
삭제
재료비
| 경유(저유황0.2% 차량용) | : | 15.9 | ℓ | × |  | 1114.9 | 원 |  |  | = | 17726.91 | 원
| 잡유 | : | 38% |  | × |  | 17726.91 | 원 |  |  | = | 6736.22 | 원
[10 empty] | 소계 | = | 24463 | 원
삭제
[10 empty] | 총계 | = | 69243
29 | 중기명 | : | 덤프트럭 |  |  |  | 규격 | : | 20톤 | 분류코드 | : | 0602-0200
| 경비(손료) | = | 중기가격 | * | 시간당손료 | * | (10^-7)
[5 empty] | 자동덮개 |  | 1350000 | × | 2637 | ×10^-7 | = | 355 | 원
[5 empty] | 덤프+덮개 |  | 111177000 | × | 2163 | ×10^-7 | = | 24402 | 원
노무비
| 건설기계운전사 |  | 130411 | × | (1/8) × | (16/12) × (25/20)× |  |  |  | 1 | = | 27168 | 원
0
삭제
[10 empty] | 소계 | = | 27168 | 원 | 노무비
삭제
삭제
재료비
| 경유(저유황0.2% 차량용) | : | 20 | ℓ | × |  | 1114.9 | 원 |  |  | = | 22298 | 원
| 잡유 | : | 38% |  | × |  | 22298 | 원 |  |  | = | 8473.24 | 원
[10 empty] | 소계 | = | 30771 | 원
삭제
[10 empty] | 총계 | = | 82341
30 | 중기명 | : | 덤프트럭 |  |  |  | 규격 | : | 24톤 | 분류코드 | : | 0602-0240
| 경비(손료) | = | 중기가격 | * | 시간당손료 | * | (10^-7)
[5 empty] | 자동덮개 |  | 1450000 | × | 2637 | ×10^-7 | = | 382 | 원
[5 empty] | 덤프+덮개 |  | 130937000 | × | 2163 | ×10^-7 | = | 28703 | 원
노무비
| 건설기계운전사 |  | 130411 | × | (1/8) × | (16/12) × (25/20)× |  |  |  | 1 | = | 27168 | 원
0
삭제
[10 empty] | 소계 | = | 27168 | 원 | 노무비
삭제
삭제
재료비
| 경유(저유황0.2% 차량용) | : | 23 | ℓ | × |  | 1114.9 | 원 |  |  | = | 25642.7 | 원
| 잡유 | : | 38% |  | × |  | 25642.7 | 원 |  |  | = | 9744.22 | 원
[10 empty] | 소계 | = | 35386 | 원
삭제
[10 empty] | 총계 | = | 91257
31 | 중기명 | : | 머캐덤롤러(자주식) |  |  |  | 규격 | : | 8-10톤 | 분류코드 | : | 1106-0010
| 경비(손료) | = | 중기가격 | * | 시간당손료 | * | (10-7)
[7 empty] | 50309000 | × | 1746 | ×10-7 | = | 8783 | 원
노무비
| 건설기계운전사 |  | 130411 | × | (1/8) × | (16/12) × (25/20)× |  |  |  | 1 | = | 27168 | 원
삭제
[10 empty] | 소계 | = | 27168 | 원 | 노무비
삭제
삭제
재료비
| 경유(저유황0.2% 차량용) | : | 7.6 | ℓ | × |  | 1114.9 | 원 |  |  | = | 8473.24 | 원
| 잡유 | : | 18% |  | × |  | 8473.24 | 원 |  |  | = | 1525.18 | 원
[10 empty] | 소계 | = | 9998 | 원
삭제
[10 empty] | 총계 | = | 45949
32 | 중기명 | : | 매캐덤롤러(자주식) |  |  |  | 규격 | : | 10-12톤 | 분류코드 | : | 1106-0012
| 경비(손료) | = | 중기가격 | * | 시간당손료 | * | (10-7)
[7 empty] | 62811000 | × | 1746 | ×10-7 | = | 10966 | 원
노무비
| 건설기계운전사 |  | 130411 | × | (1/8) × | (16/12) × (25/20)× |  |  |  | 1 | = | 27168 | 원
삭제
[10 empty] | 소계 | = | 27168 | 원 | 노무비
삭제
삭제
재료비
| 경유(저유황0.2% 차량용) | : | 9.3 | ℓ | × |  | 1114.9 | 원 |  |  | = | 10368.57 | 원
| 잡유 | : | 18% |  | × |  | 10368.57 | 원 |  |  | = | 1866.34 | 원
[10 empty] | 소계 | = | 12234 | 원
삭제
[10 empty] | 총계 | = | 50368
33 | 중기명 | : | 탠덤롤러(자주식) |  |  |  | 규격 | : | 5-8톤 | 분류코드 | : | 1206-0008
| 경비(손료) | = | 중기가격 | * | 시간당손료 | * | (10-7)
[7 empty] | 41233000 | × | 1796 | ×10-7 | = | 7405 | 원
노무비
| 건설기계운전사 |  | 130411 | × | (1/8) × | (16/12) × (25/20)× |  |  |  | 1 | = | 27168 | 원
삭제
[10 empty] | 소계 | = | 27168 | 원 | 노무비
삭제
삭제
재료비
| 경유(저유황0.2% 차량용) | : | 5 | ℓ | × |  | 1114.9 | 원 |  |  | = | 5574.5 | 원
| 잡유 | : | 18% |  | × |  | 5574.5 | 원 |  |  | = | 1003.41 | 원
[10 empty] | 소계 | = | 6577 | 원
삭제
[10 empty] | 총계 | = | 41150
34 | 중기명 | : | 탠덤롤러(자주식) |  |  |  | 규격 | : | 8-10톤 | 분류코드 | : | 1206-0010
| 경비(손료) | = | 중기가격 | * | 시간당손료 | * | (10-7)
[7 empty] | 49746000 | × | 1796 | ×10-7 | = | 8934 | 원
노무비
| 건설기계운전사 |  | 130411 | × | (1/8) × | (16/12) × (25/20)× |  |  |  | 1 | = | 27168 | 원
삭제
[10 empty] | 소계 | = | 27168 | 원 | 노무비
삭제
삭제
재료비
| 경유(저유황0.2% 차량용) | : | 6.8 | ℓ | × |  | 1114.9 | 원 |  |  | = | 7581.32 | 원
| 잡유 | : | 18% |  | × |  | 7581.32 | 원 |  |  | = | 1364.63 | 원
[10 empty] | 소계 | = | 8945 | 원
삭제
[10 empty] | 총계 | = | 45047
35 | 중기명 | : | 탠덤롤러(자주식) |  |  |  | 규격 | : | 10-14톤 | 분류코드 | : | 1206-0014
| 경비(손료) | = | 중기가격 | * | 시간당손료 | * | (10-7)
[7 empty] | 57369000 | × | 1796 | ×10-7 | = | 10303 | 원
노무비
| 건설기계운전사 |  | 130411 | × | (1/8) × | (16/12) × (25/20)× |  |  |  | 1 | = | 27168 | 원
삭제
[10 empty] | 소계 | = | 27168 | 원 | 노무비
삭제
삭제
재료비
| 경유(저유황0.2% 차량용) | : | 8.4 | ℓ | × |  | 1114.9 | 원 |  |  | = | 9365.16 | 원
| 잡유 | : | 18% |  | × |  | 9365.16 | 원 |  |  | = | 1685.72 | 원
[10 empty] | 소계 | = | 11050 | 원
삭제
[10 empty] | 총계 | = | 48521
36 | 중기명 | : | 탠덤롤러(진동자주식) |  |  |  | 규격 | : | 1톤 | 분류코드 | : | 1209-0001
| 경비(손료) | = | 중기가격 | * | 시간당손료 | * | (10-7)
[7 empty] | 9724000 | × | 2110 | ×10-7 | = | 2051 | 원
노무비
| 건설기계운전사 |  | 130411 | × | (1/8) × | (16/12) × (25/20)× |  |  |  | 1 | = | 27168 | 원
삭제
[10 empty] | 소계 | = | 27168 | 원 | 노무비
삭제
삭제
재료비
| 경유(저유황0.2% 차량용) | : | 2.5 | ℓ | × |  | 1114.9 | 원 |  |  | = | 2787.25 | 원
| 잡유 | : | 8% |  | × |  | 2787.25 | 원 |  |  | = | 222.98 | 원
[10 empty] | 소계 | = | 3010 | 원
삭제
[10 empty] | 총계 | = | 32229
37 | 중기명 | : | 진동롤러(핸드가이드식) |  |  |  | 규격 | : | 0.7톤 | 분류코드 | : | 1305-0007
| 경비(손료) | = | 중기가격 | * | 시간당손료 | * | (10-7)
[7 empty] | 5670000 | × | 2757 | ×10-7 | = | 1563 | 원
노무비
| 건설기계운전사 |  | 130411 | × | (1/8) × | (16/12) × (25/20)× |  |  |  | 1 | = | 27168 | 원
0
삭제
[10 empty] | 소계 | = | 27168 | 원 | 노무비
삭제
삭제
재료비
| 경유(저유황0.2% 차량용) | : | 2.2 | ℓ | × |  | 1114.9 | 원 |  |  | = | 2452.78 | 원
| 잡유 | : | 13% |  | × |  | 2452.78 | 원 |  |  | = | 318.86 | 원
[10 empty] | 소계 | = | 2771 | 원
삭제
[10 empty] | 총계 | = | 31502
38 | 중기명 | : | 진동롤러(자주식) |  |  |  | 규격 | : | 2.5톤 | 분류코드 | : | 1306-0025
| 경비(손료) | = | 중기가격 | * | 시간당손료 | * | (10-7)
[7 empty] | 14736000 | × | 2757 | ×10-7 | = | 4062 | 원
노무비
| 건설기계운전사 |  | 130411 | × | (1/8) × | (16/12) × (25/20)× |  |  |  | 1 | = | 27168 | 원
0
삭제
[10 empty] | 소계 | = | 27168 | 원 | 노무비
삭제
삭제
재료비
| 경유(저유황0.2% 차량용) | : | 2.3 | ℓ | × |  | 1114.9 | 원 |  |  | = | 2564.27 | 원
| 잡유 | : | 13% |  | × |  | 2564.27 | 원 |  |  | = | 333.35 | 원
[10 empty] | 소계 | = | 2897 | 원
삭제
[10 empty] | 총계 | = | 34127
39 | 중기명 | : | 진동롤러(자주식) |  |  |  | 규격 | : | 4.4톤 | 분류코드 | : | 1306-0044
| 경비(손료) | = | 중기가격 | * | 시간당손료 | * | (10-7)
[7 empty] | 17242000 | × | 2757 | ×10-7 | = | 4753 | 원
노무비
| 건설기계운전사 |  | 130411 | × | (1/8) × | (16/12) × (25/20)× |  |  |  | 1 | = | 27168 | 원
삭제
[10 empty] | 소계 | = | 27168 | 원 | 노무비
삭제
삭제
재료비
| 경유(저유황0.2% 차량용) | : | 3.2 | ℓ | × |  | 1114.9 | 원 |  |  | = | 3567.68 | 원
| 잡유 | : | 13% |  | × |  | 3567.68 | 원 |  |  | = | 463.79 | 원
[10 empty] | 소계 | = | 4031 | 원
삭제
[10 empty] | 총계 | = | 35952
40 | 중기명 | : | 진동롤러(자주식) |  |  |  | 규격 | : | 10톤 | 분류코드 | : | 1306-0100
| 경비(손료) | = | 중기가격 | * | 시간당손료 | * | (10-7)
[7 empty] | 82836000 | × | 2757 | ×10-7 | = | 22837 | 원
| 노무비 |  | 0
| 건설기계운전사 |  | 130411 | × | (1/8) × | (16/12) × (25/20)× |  |  |  | 1 | = | 27168 | 원
삭제
[10 empty] | 소계 | = | 27168 | 원 | 노무비
삭제
삭제
재료비
| 경유(저유황0.2% 차량용) | : | 14.4 | ℓ | × |  | 1114.9 | 원 |  |  | = | 16054.56 | 원
| 잡유 | : | 30% |  | × |  | 16054.56 | 원 |  |  | = | 4816.36 | 원
[10 empty] | 소계 | = | 20870 | 원
삭제
[10 empty] | 총계 | = | 70875
41 | 중기명 | : | 타이어롤러(자주식) |  |  |  | 규격 | : | 8-15톤 | 분류코드 | : | 1406-0015
| 경비(손료) | = | 중기가격 | * | 시간당손료 | * | (10-7)
[7 empty] | 81180000 | × | 1889 | ×10-7 | = | 15334 | 원
노무비
| 건설기계운전사 |  | 130411 | × | (1/8) × | (16/12) × (25/20)× |  |  |  | 1 | = | 27168 | 원
삭제
[10 empty] | 소계 | = | 27168 | 원 | 노무비
삭제
삭제
재료비
| 경유(저유황0.2% 차량용) | : | 8 | ℓ | × |  | 1114.9 | 원 |  |  | = | 8919.2 | 원
| 잡유 | : | 23% |  | × |  | 8919.2 | 원 |  |  | = | 2051.41 | 원
[10 empty] | 소계 | = | 10970 | 원
삭제
[10 empty] | 총계 | = | 53472
42 | 중기명 | : | 램머 |  |  |  | 규격 | : | 80kg | 분류코드 | : | 1630-0080
| 경비(손료) | = | 중기가격 | * | 시간당손료 | * | (10-7)
[7 empty] | 1134000 | × | 3640 | ×10-7 | = | 412 | 원
| 노무비 |  | 0
| 일반기계운전사 |  | 90909 | × | (1/8) × | (16/12) × (25/20)× |  |  |  | 1 | = | 18939 | 원
삭제
[10 empty] | 소계 | = | 18939 | 원 | 노무비
삭제
삭제
재료비
| 휘발유 | : | 0.7 | ℓ | × |  | 1324.27 | 원 |  |  | = | 926.98 | 원
| 잡유 | : | 10% |  | × |  | 926.98 | 원 |  |  | = | 92.69 | 원
[10 empty] | 소계 | = | 1019 | 원
삭제
[10 empty] | 총계 | = | 20370
43 | 중기명 | : | 플레이트콤팩터 |  |  |  | 규격 | : | 1.5톤 | 분류코드 | : | 1730-0015
| 경비(손료) | = | 중기가격 | * | 시간당손료 | * | (10^-7)
[7 empty] | 1525000 | × | 3640 | ×10^-7 | = | 555 | 원
노무비
| 일반기계운전사 |  | 90909 | × | (1/8) × | (16/12) × (25/20)× |  |  |  | 1 | = | 18939 | 원
0
삭제
[10 empty] | 소계 | = | 18939 | 원 | 노무비
삭제
삭제
재료비
| 휘발유(무연보통) | : | 1 | ℓ | × |  | 1324.27 | 원 |  |  | = | 1324.27 | 원
| 잡유 | : | 20% |  | × |  | 1324.27 | 원 |  |  | = | 264.85 | 원
[10 empty] | 소계 | = | 1589 | 원
삭제
[10 empty] | 총계 | = | 21083
44 | 중기명 | : | 크레인(무한궤도) |  |  |  | 규격 | : | 10 톤 | 분류코드 | : | 2101-0010
| 경비(손료) | = | 중기가격 | * | 시간당손료 | * | (10-7)
[7 empty] | 77297000 | × | 1768 | ×10-7 | = | 13666 | 원
| 노무비 |  | 0
| 건설기계운전사 |  | 130411 | × | (1/8) × | (16/12) × (25/20)× |  |  |  | 1 | = | 27168 | 원
삭제
[10 empty] | 소계 | = | 27168 | 원 | 노무비
삭제
삭제
재료비
| 경유(저유황0.2% 차량용) | : | 5.8 | ℓ | × |  | 1114.9 | 원 |  |  | = | 6466.42 | 원
| 잡유 | : | 20% |  | × |  | 6466.42 | 원 |  |  | = | 1293.28 | 원
[10 empty] | 소계 | = | 7759 | 원
삭제
[10 empty] | 총계 | = | 48593
45 | 중기명 | : | 크레인(무한궤도) |  |  |  | 규격 | : | 20 톤 | 분류코드 | : | 2101-0020
| 경비(손료) | = | 중기가격 | * | 시간당손료 | * | (10-7)
[7 empty] | 162573000 | × | 1590 | ×10-7 | = | 25849 | 원
노무비
| 건설기계운전사 |  | 130411 | × | (1/8) × | (16/12) × (25/20)× |  |  |  | 1 | = | 27168 | 원
삭제
[10 empty] | 소계 | = | 27168 | 원 | 노무비
삭제
삭제
재료비
| 경유(저유황0.2% 차량용) | : | 8.6 | ℓ | × |  | 1114.9 | 원 |  |  | = | 9588.14 | 원
| 잡유 | : | 20% |  | × |  | 9588.14 | 원 |  |  | = | 1917.62 | 원
[10 empty] | 소계 | = | 11505 | 원
삭제
[10 empty] | 총계 | = | 64522
46 | 중기명 | : | 크레인(무한궤도) |  |  |  | 규격 | : | 30 톤 | 분류코드 | : | 2101-0030
| 경비(손료) | = | 중기가격 | * | 시간당손료 | * | (10-7)
[7 empty] | 243860000 | × | 1590 | ×10-7 | = | 38773 | 원
| 노무비 |  | 0
| 건설기계운전사 |  | 130411 | × | (1/8) × | (16/12) × (25/20)× |  |  |  | 1 | = | 27168 | 원
삭제
[10 empty] | 소계 | = | 27168 | 원 | 노무비
삭제
삭제
재료비
| 경유(저유황0.2% 차량용) | : | 10.5 | ℓ | × |  | 1114.9 | 원 |  |  | = | 11706.45 | 원
| 잡유 | : | 20% |  | × |  | 11706.45 | 원 |  |  | = | 2341.29 | 원
[10 empty] | 소계 | = | 14047 | 원
삭제
[10 empty] | 총계 | = | 79988
47 | 중기명 | : | 크레인(무한궤도) |  |  |  | 규격 | : | 50 톤 | 분류코드 | : | 2101-0050
| 경비(손료) | = | 중기가격 | * | 시간당손료 | * | (10-7)
[7 empty] | 402220000 | × | 1604 | ×10-7 | = | 64516 | 원
노무비
| 건설기계운전사 |  | 130411 | × | (1/8) × | (16/12) × (25/20)× |  |  |  | 1 | = | 27168 | 원
삭제
[10 empty] | 소계 | = | 27168 | 원 | 노무비
삭제
삭제
재료비
| 경유(저유황0.2% 차량용) | : | 12 | ℓ | × |  | 1114.9 | 원 |  |  | = | 13378.8 | 원
| 잡유 | : | 20% |  | × |  | 13378.8 | 원 |  |  | = | 2675.76 | 원
[10 empty] | 소계 | = | 16054 | 원
삭제
[10 empty] | 총계 | = | 107738
48 | 중기명 | : | 크레인(무한궤도) |  |  |  | 규격 | : | 70 톤 | 분류코드 | : | 2101-0070
| 경비(손료) | = | 중기가격 | * | 시간당손료 | * | (10-7)
[7 empty] | 429339000 | × | 1604 | ×10-7 | = | 68865 | 원
| 노무비 |  | 0
| 건설기계운전사 |  | 130411 | × | (1/8) × | (16/12) × (25/20)× |  |  |  | 1 | = | 27168 | 원
삭제
[10 empty] | 소계 | = | 27168 | 원 | 노무비
삭제
삭제
재료비
| 경유(저유황0.2% 차량용) | : | 17.2 | ℓ | × |  | 1114.9 | 원 |  |  | = | 19176.28 | 원
| 잡유 | : | 20% |  | × |  | 19176.28 | 원 |  |  | = | 3835.25 | 원
[10 empty] | 소계 | = | 23011 | 원
삭제
[10 empty] | 총계 | = | 119044
49 | 중기명 | : | 크레인(무한궤도) |  |  |  | 규격 | : | 80 톤 | 분류코드 | : | 2101-0080
| 경비(손료) | = | 중기가격 | * | 시간당손료 | * | (10-7)
[7 empty] | 579281000 | × | 1604 | ×10-7 | = | 92916 | 원
노무비
| 건설기계운전사 |  | 130411 | × | (1/8) × | (16/12) × (25/20)× |  |  |  | 1 | = | 27168 | 원
삭제
[10 empty] | 소계 | = | 27168 | 원 | 노무비
삭제
삭제
재료비
| 경유(저유황0.2% 차량용) | : | 19.1 | ℓ | × |  | 1114.9 | 원 |  |  | = | 21294.59 | 원
| 잡유 | : | 20% |  | × |  | 21294.59 | 원 |  |  | = | 4258.91 | 원
[10 empty] | 소계 | = | 25553 | 원
삭제
[10 empty] | 총계 | = | 145637
50 | 중기명 | : | 크레인(타이어) |  |  |  | 규격 | : | 10 톤 | 분류코드 | : | 2104-0010
| 경비(손료) | = | 중기가격 | * | 시간당손료 | * | (10-7)
[7 empty] | 113600000 | × | 2232 | ×10-7 | = | 25355 | 원
| 노무비 |  | 0
| 건설기계운전사 |  | 130411 | × | (1/8) × | (16/12) × (25/20)× |  |  |  | 1 | = | 27168 | 원
삭제
[10 empty] | 소계 | = | 27168 | 원 | 노무비
삭제
삭제
재료비
| 경유(저유황0.2% 차량용) | : | 3.8 | ℓ | × |  | 1114.9 | 원 |  |  | = | 4236.62 | 원
| 잡유 | : | 39% |  | × |  | 4236.62 | 원 |  |  | = | 1652.28 | 원
[10 empty] | 소계 | = | 5888 | 원
삭제
[10 empty] | 총계 | = | 58411
51 | 중기명 | : | 크레인(타이어) |  |  |  | 규격 | : | 15톤 | 분류코드 | : | 2104-0015
| 경비(손료) | = | 중기가격 | * | 시간당손료 | * | (10-7)
[7 empty] | 167696000 | × | 2232 | ×10-7 | = | 37429 | 원
노무비
| 건설기계운전사 |  | 130411 | × | (1/8) × | (16/12) × (25/20)× |  |  |  | 1 | = | 27168 | 원
삭제
[10 empty] | 소계 | = | 27168 | 원 | 노무비
삭제
삭제
재료비
| 경유(저유황0.2% 차량용) | : | 4.7 | ℓ | × |  | 1114.9 | 원 |  |  | = | 5240.03 | 원
| 잡유 | : | 39% |  | × |  | 5240.03 | 원 |  |  | = | 2043.61 | 원
[10 empty] | 소계 | = | 7283 | 원
삭제
[10 empty] | 총계 | = | 71880
52 | 중기명 | : | 크레인(타이어) |  |  |  | 규격 | : | 20 톤 | 분류코드 | : | 2104-0020
| 경비(손료) | = | 중기가격 | * | 시간당손료 | * | (10-7)
[7 empty] | 215029000 | × | 2232 | ×10-7 | = | 47994 | 원
| 노무비 |  | 0
| 건설기계운전사 |  | 130411 | × | (1/8) × | (16/12) × (25/20)× |  |  |  | 1 | = | 27168 | 원
삭제
[10 empty] | 소계 | = | 27168 | 원 | 노무비
삭제
삭제
재료비
| 경유(저유황0.2% 차량용) | : | 5.4 | ℓ | × |  | 1114.9 | 원 |  |  | = | 6020.46 | 원
| 잡유 | : | 39% |  | × |  | 6020.46 | 원 |  |  | = | 2347.97 | 원
[10 empty] | 소계 | = | 8368 | 원
삭제
[10 empty] | 총계 | = | 83530
53 | 중기명 | : | 크레인(타이어) |  |  |  | 규격 | : | 30 톤 | 분류코드 | : | 2104-0030
| 경비(손료) | = | 중기가격 | * | 시간당손료 | * | (10-7)
[7 empty] | 297525000 | × | 1671 | ×10-7 | = | 49716 | 원
노무비
| 건설기계운전사 |  | 130411 | × | (1/8) × | (16/12) × (25/20)× |  |  |  | 1 | = | 27168 | 원
삭제
[10 empty] | 소계 | = | 27168 | 원 | 노무비
삭제
삭제
재료비
| 경유(저유황0.2% 차량용) | : | 7.7 | ℓ | × |  | 1114.9 | 원 |  |  | = | 8584.73 | 원
| 잡유 | : | 39% |  | × |  | 8584.73 | 원 |  |  | = | 3348.04 | 원
[10 empty] | 소계 | = | 11932 | 원
삭제
[10 empty] | 총계 | = | 88816
54 | 중기명 | : | 크레인(타이어) |  |  |  | 규격 | : | 50 톤 | 분류코드 | : | 2104-0050
| 경비(손료) | = | 중기가격 | * | 시간당손료 | * | (10-7)
[7 empty] | 478125000 | × | 1671 | ×10-7 | = | 79894 | 원
노무비
| 건설기계운전사 |  | 130411 | × | (1/8) × | (16/12) × (25/20)× |  |  |  | 1 | = | 27168 | 원
삭제
[10 empty] | 소계 | = | 27168 | 원 | 노무비
삭제
삭제
재료비
| 경유(저유황0.2% 차량용) | : | 10 | ℓ | × |  | 1114.9 | 원 |  |  | = | 11149 | 원
| 잡유 | : | 57% |  | × |  | 11149 | 원 |  |  | = | 6354.93 | 원
[10 empty] | 소계 | = | 17503 | 원
삭제
[10 empty] | 총계 | = | 124565
55 | 중기명 | : | 크레인(타이어) |  |  |  | 규격 | : | 60 톤 | 분류코드 | : | 2104-0060
| 경비(손료) | = | 중기가격 | * | 시간당손료 | * | (10-7)
[7 empty] | 527430000 | × | 1559 | ×10-7 | = | 82226 | 원
노무비
| 건설기계운전사 |  | 130411 | × | (1/8) × | (16/12) × (25/20)× |  |  |  | 1 | = | 27168 | 원
삭제
[10 empty] | 소계 | = | 27168 | 원 | 노무비
삭제
삭제
재료비
| 경유(저유황0.2% 차량용) | : | 10.6 | ℓ | × |  | 1114.9 | 원 |  |  | = | 11817.94 | 원
| 잡유 | : | 57% |  | × |  | 11817.94 | 원 |  |  | = | 6736.22 | 원
[10 empty] | 소계 | = | 18554 | 원
삭제
[10 empty] | 총계 | = | 127948
56 | 중기명 | : | 크레인(타이어) |  |  |  | 규격 | : | 80 톤 | 분류코드 | : | 2104-0080
| 경비(손료) | = | 중기가격 | * | 시간당손료 | * | (10-7)
[7 empty] | 757335000 | × | 1559 | ×10-7 | = | 118068 | 원
노무비
| 건설기계운전사 |  | 130411 | × | (1/8) × | (16/12) × (25/20)× |  |  |  | 1 | = | 27168 | 원
삭제
[10 empty] | 소계 | = | 27168 | 원 | 노무비
삭제
삭제
재료비
| 경유(저유황0.2% 차량용) | : | 12.3 | ℓ | × |  | 1114.9 | 원 |  |  | = | 13713.27 | 원
| 잡유 | : | 57% |  | × |  | 13713.27 | 원 |  |  | = | 7816.56 | 원
[10 empty] | 소계 | = | 21529 | 원
삭제
[10 empty] | 총계 | = | 166765
57 | 중기명 | : | 트럭탑재형크레인 |  |  |  | 규격 | : | 5 톤 | 분류코드 | : | 2105-0005
| 경비(손료) | = | 중기가격 | * | 시간당손료 | * | (10-7)
[7 empty] | 33960000 | × | 2503 | ×10-7 | = | 8500 | 원
노무비
| 화물차운전사 |  | 117523 | × | (1/8) × | (16/12) × (25/20)× |  |  |  | 1 | = | 24483 | 원
0
삭제
[10 empty] | 소계 | = | 24483 | 원 | 노무비
삭제
삭제
재료비
| 경유(저유황0.2% 차량용) | : | 5.1 | ℓ | × |  | 1114.9 | 원 |  |  | = | 5685.99 | 원
| 잡유 | : | 20% |  | × |  | 5685.99 | 원 |  |  | = | 1137.19 | 원
[10 empty] | 소계 | = | 6823 | 원
삭제
[10 empty] | 총계 | = | 39806
58 | 중기명 | : | 경운기 |  |  |  | 규격 | : | 1,000kg | 분류코드 | : | 2402-0001
| 경비(손료) | = | 중기가격 | * | 시간당손료 | * | (10-7)
[7 empty] | 1626000 | × | 3440 | ×10-7 | = | 559 | 원
노무비
| 일반기계운전사 |  | 90909 | × | (1/8) × | (16/12) × (25/20)× |  |  |  | 1 | = | 18939 | 원
0
삭제
[10 empty] | 소계 | = | 18939 | 원 | 노무비
삭제
삭제
재료비
| 경유(저유황0.2% 차량용) | : | 1.3 | ℓ | × |  | 1114.9 | 원 |  |  | = | 1449.37 | 원
| 잡유 | : | 20% |  | × |  | 1449.37 | 원 |  |  | = | 289.87 | 원
[10 empty] | 소계 | = | 1739 | 원
삭제
[10 empty] | 총계 | = | 21237
59 | 중기명 | : | 트랙터(타이어) |  |  |  | 규격 | : | 3.5톤 | 분류코드 | : | 2602-0035
| 경비(손료) | = | 중기가격 | * | 시간당손료 | * | (10-7)
[7 empty] | 17105000 | × | 1973 | ×10-7 | = | 3374 | 원
노무비
| 화물차운전사 |  | 117523 | × | (1/8) × | (16/12) × (25/20)× |  |  |  | 1 | = | 24483 | 원
0
삭제
[10 empty] | 소계 | = | 24483 | 원 | 노무비
삭제
삭제
재료비
| 경유(저유황0.2% 차량용) | : | 9.2 | ℓ | × |  | 1114.9 | 원 |  |  | = | 10257.08 | 원
| 잡유 | : | 29% |  | × |  | 10257.08 | 원 |  |  | = | 2974.55 | 원
[10 empty] | 소계 | = | 13231 | 원
삭제
[10 empty] | 총계 | = | 41088
60 | 중기명 | : | 트레일러 |  |  |  | 규격 | : | 20톤 | 분류코드 | : | 2702-0020
| 경비(손료) | = | 중기가격 | * | 시간당손료 | * | (10^-7)
[7 empty] | 57414000 | × | 2529 | ×10^-7 | = | 14520 | 원
노무비
| 화물차운전사 |  | 117523 | × | (1/8) × | (16/12) × (25/20)× |  |  |  | 1 | = | 24483 | 원
0
삭제
[10 empty] | 소계 | = | 24483 | 원 | 노무비
삭제
삭제
재료비
| 경유(저유황0.2% 차량용) | : | 16.5 | ℓ | × |  | 1114.9 | 원 |  |  | = | 18395.85 | 원
| 잡유 | : | 39% |  | × |  | 18395.85 | 원 |  |  | = | 7174.38 | 원
[10 empty] | 소계 | = | 25570 | 원
삭제
[10 empty] | 총계 | = | 64573
61 | 중기명 | : | 트레일러 |  |  |  | 규격 | : | 30톤 | 분류코드 | : | 2702-0030
| 경비(손료) | = | 중기가격 | * | 시간당손료 | * | (10^-7)
[7 empty] | 77364000 | × | 2529 | ×10^-7 | = | 19565 | 원
노무비
| 화물차운전사 |  | 117523 | × | (1/8) × | (16/12) × (25/20)× |  |  |  | 1 | = | 24483 | 원
0
삭제
[10 empty] | 소계 | = | 24483 | 원 | 노무비
삭제
삭제
재료비
| 경유(저유황0.2% 차량용) | : | 17.2 | ℓ | × |  | 1114.9 | 원 |  |  | = | 19176.28 | 원
| 잡유 | : | 39% |  | × |  | 19176.28 | 원 |  |  | = | 7478.74 | 원
[10 empty] | 소계 | = | 26655 | 원
삭제
[10 empty] | 총계 | = | 70703
62 | 중기명 | : | 트레일러 |  |  |  | 규격 | : | 40톤 | 분류코드 | : | 2702-0040
| 경비(손료) | = | 중기가격 | * | 시간당손료 | * | (10^-7)
[7 empty] | 102067000 | × | 2529 | ×10^-7 | = | 25812 | 원
노무비
| 화물차운전사 |  | 117523 | × | (1/8) × | (16/12) × (25/20)× |  |  |  | 1 | = | 24483 | 원
0
삭제
[10 empty] | 소계 | = | 24483 | 원 | 노무비
삭제
삭제
재료비
| 경유(저유황0.2% 차량용) | : | 20.5 | ℓ | × |  | 1114.9 | 원 |  |  | = | 22855.45 | 원
| 잡유 | : | 39% |  | × |  | 22855.45 | 원 |  |  | = | 8913.62 | 원
[10 empty] | 소계 | = | 31769 | 원
삭제
[10 empty] | 총계 | = | 82064
63 | 중기명 | : | 트레일러 |  |  |  | 규격 | : | 60톤 | 분류코드 | : | 2702-0060
| 경비(손료) | = | 중기가격 | * | 시간당손료 | * | (10^-7)
[7 empty] | 142892000 | × | 2529 | ×10^-7 | = | 36137 | 원
노무비
| 화물차운전사 |  | 117523 | × | (1/8) × | (16/12) × (25/20)× |  |  |  | 1 | = | 24483 | 원
0
삭제
[10 empty] | 소계 | = | 24483 | 원 | 노무비
삭제
삭제
재료비
| 경유(저유황0.2% 차량용) | : | 26.3 | ℓ | × |  | 1114.9 | 원 |  |  | = | 29321.87 | 원
| 잡유 | : | 39% |  | × |  | 29321.87 | 원 |  |  | = | 11435.52 | 원
[10 empty] | 소계 | = | 40757 | 원
삭제
[10 empty] | 총계 | = | 101377
64 | 중기명 | : | 아스팔트페이버 |  |  |  | 규격 | : | 3m | 분류코드 | : | 3201-0003
| 경비(손료) | = | 중기가격 | * | 시간당손료 | * | (10-7)
[7 empty] | 177545000 | × | 2294 | ×10-7 | = | 40728 | 원
노무비
| 건설기계운전사 |  | 130411 | × | (1/8) × | (16/12) × (25/20)× |  |  |  | 1 | = | 27168 | 원
삭제
[10 empty] | 소계 | = | 27168 | 원 | 노무비
삭제
삭제
재료비
| 경유(저유황0.2% 차량용) | : | 13 | ℓ | × |  | 1114.9 | 원 |  |  | = | 14493.7 | 원
| 잡유 | : | 7% |  | × |  | 14493.7 | 원 |  |  | = | 1014.55 | 원
[10 empty] | 소계 | = | 15508 | 원
삭제
[10 empty] | 총계 | = | 83404
65 | 중기명 | : | 아스팔트디스트리뷰터 |  |  |  | 규격 | : | 3,800ℓ | 분류코드 | : | 3302-0038
| 경비(손료) | = | 중기가격 | * | 시간당손료 | * | (10-7)
[7 empty] | 55718000 | × | 2474 | ×10-7 | = | 13784 | 원
노무비
| 건설기계운전사 |  | 130411 | × | (1/8) × | (16/12) × (25/20)× |  |  |  | 1 | = | 27168 | 원
0
삭제
[10 empty] | 소계 | = | 27168 | 원 | 노무비
삭제
삭제
재료비
| 경유(저유황0.2% 차량용) | : | 10.9 | ℓ | × |  | 1114.9 | 원 |  |  | = | 12152.41 | 원
| 잡유 | : | 25% |  | × |  | 12152.41 | 원 |  |  | = | 3038.1 | 원
[10 empty] | 소계 | = | 15190 | 원
삭제
[10 empty] | 총계 | = | 56142
66 | 중기명 | : | 아스팔트스프레이어 |  |  |  | 규격 | : | 400ℓ | 분류코드 | : | 3430-0400
| 경비(손료) | = | 중기가격 | * | 시간당손료 | * | (10-7)
[7 empty] | 2778000 | × | 2481 | ×10-7 | = | 689 | 원
노무비
| 건설기계운전사 |  | 130411 | × | (1/8) × | (16/12) × (25/20)× |  |  |  | 1 | = | 27168 | 원
0
삭제
[10 empty] | 소계 | = | 27168 | 원 | 노무비
삭제
삭제
재료비
| 휘발유 | : | 1.2 | ℓ | × |  | 1324.27 | 원 |  |  | = | 1589.12 | 원
| 잡유 | : | 6% |  | × |  | 1589.12 | 원 |  |  | = | 95.34 | 원
[10 empty] | 소계 | = | 1684 | 원
삭제
[10 empty] | 총계 | = | 29541
67 | 중기명 | : | 콘크리트믹서 |  |  |  | 규격 | : | 0.45㎥ | 분류코드 | : | 4205-0045
| 경비(손료) | = | 중기가격 | * | 시간당손료 | * | (10^-7)
[7 empty] | 16196000 | × | 2971 | ×10^-7 | = | 4811 | 원
노무비
| 일반기계운전사 |  | 90909 | × | (1/8) × | (16/12) × (25/20)× |  |  |  | 1 | = | 18939 | 원
0
삭제
[10 empty] | 소계 | = | 18939 | 원 | 노무비
삭제
삭제
재료비
| 휘발유 | : | 3.9 | ℓ | × |  | 1324.27 | 원 |  |  | = | 5164.65 | 원
| 잡유 | : | 2% |  | × |  | 5164.65 | 원 |  |  | = | 103.29 | 원
[10 empty] | 소계 | = | 5267 | 원
삭제
[10 empty] | 총계 | = | 29017
68 | 중기명 | : | 캇타기 |  |  |  | 규격:320-400mm |  |  | 분류코드 | : | 4430-0400
| 경비(손료) | = | 중기가격 | * | 시간당손료 | * | (10^-7)
[7 empty] | 2331000 | × | 6266 | ×10^-7 | = | 1460 | 원
노무비
| 일반기계운전사 |  | 90909 | × | (1/8) × | (16/12) × (25/20)× |  |  |  | 1 | = | 18939 | 원
0
삭제
[10 empty] | 소계 | = | 18939 | 원 | 노무비
삭제
삭제
재료비
| 휘발유(무연보통) | : | 5.6 | ℓ | × |  | 1324.27 | 원 |  |  | = | 7415.91 | 원
| 잡유 | : | 20% |  | × |  | 7415.91 | 원 |  |  | = | 1483.18 | 원
[10 empty] | 소계 | = | 8899 | 원
삭제
[10 empty] | 총계 | = | 29298
69 | 중기명 | : | 콘크리트펌프차 |  |  |  | 규격 | : | 32m | 분류코드 | : | 4504-0032
| 경비(손료) | = | 중기가격 | * | 시간당손료 | * | (10^-7)
[7 empty] | 215264000 | × | 2562 | ×10^-7 | = | 55150 | 원
노무비
| 건설기계운전사 |  | 130411 | × | (1/8) × | (16/12) × (25/20)× |  |  |  | 1 | = | 27168 | 원
0
삭제
[10 empty] | 소계 | = | 27168 | 원 | 노무비
삭제
삭제
재료비
| 주 연 료 | : | 17.3 | ℓ | × |  | 1114.9 | 원 |  |  | = | 19287.77 | 원
| 잡유 | : | 35% |  | × |  | 19287.77 | 원 |  |  | = | 6750.71 | 원
[10 empty] | 소계 | = | 26038 | 원
삭제
[10 empty] | 총계 | = | 108356
70 | 중기명 | : | 콘크리트진동기(전기식) |  |  |  | 규격:￠45(0.75kw) |  |  | 분류코드 | : | 4611-0075
| 경비(손료) | = | 중기가격 | * | 시간당손료 | * | (10^-7)
[7 empty] | 164000 | × | 4867 | ×10^-7 | = | 79 | 원
노무비
0
0
삭제
[10 empty] | 소계 | = | 0 | 원 | 노무비
삭제
삭제
재료비
[10 empty] | 소계 | = | 0 | 원
삭제
[10 empty] | 총계 | = | 79
71 | 중기명 | : | 콘크리트진동기(엔진식) |  |  |  | 규격:￠45(2.6kw) |  |  | 분류코드 | : | 4611-0350
| 경비(손료) | = | 중기가격 | * | 시간당손료 | * | (10^-7)
[7 empty] | 315000 | × | 5033 | ×10^-7 | = | 158 | 원
노무비
0
0
삭제
[10 empty] | 소계 | = | 0 | 원 | 노무비
삭제
삭제
재료비
| 휘발유(무연보통) | : | 1 | ℓ | × |  | 1324.27 | 원 |  |  | = | 1324.27 | 원
| 잡유 | : | 10% |  | × |  | 1324.27 | 원 |  |  | = | 132.42 | 원
[10 empty] | 소계 | = | 1456 | 원
삭제
[10 empty] | 총계 | = | 1614
72 | 중기명 | : | 공기압축기(이동식) |  |  |  | 규격:3.5m³/min |  |  | 분류코드 | : | 5205-0035
| 경비(손료) | = | 중기가격 | * | 시간당손료 | * | (10^-7)
[7 empty] | 12426000 | × | 1663 | ×10^-7 | = | 2066 | 원
노무비
| 건설기계운전사 |  | 130411 | × | (1/8) × | (16/12) × (25/20)× |  |  |  | 1 | = | 27168 | 원
0
삭제
[10 empty] | 소계 | = | 27168 | 원 | 노무비
삭제
삭제
재료비
| 경유(저유황0.2% 차량용) | : | 6.2 | ℓ | × |  | 1114.9 | 원 |  |  | = | 6912.38 | 원
| 잡유 | : | 16% |  | × |  | 6912.38 | 원 |  |  | = | 1105.98 | 원
[10 empty] | 소계 | = | 8018 | 원
삭제
[10 empty] | 총계 | = | 37252
73 | 중기명 | : | 공기압축기(이동식) |  |  |  | 규격:10.3m³/min |  |  | 분류코드 | : | 5205-0103
| 경비(손료) | = | 중기가격 | * | 시간당손료 | * | (10^-7)
[7 empty] | 27727000 | × | 1663 | ×10^-7 | = | 4611 | 원
노무비
| 건설기계운전사 |  | 130411 | × | (1/8) × | (16/12) × (25/20)× |  |  |  | 1 | = | 27168 | 원
0
삭제
[10 empty] | 소계 | = | 27168 | 원 | 노무비
삭제
삭제
재료비
| 경유(저유황0.2% 차량용) | : | 14.2 | ℓ | × |  | 1114.9 | 원 |  |  | = | 15831.58 | 원
| 잡유 | : | 16% |  | × |  | 15831.58 | 원 |  |  | = | 2533.05 | 원
[10 empty] | 소계 | = | 18364 | 원
삭제
[10 empty] | 총계 | = | 50143
74 | 중기명 | : | 공기압축기(이동식) |  |  |  | 규격:17m³/min |  |  | 분류코드 | : | 5205-0170
| 경비(손료) | = | 중기가격 | * | 시간당손료 | * | (10^-7)
[7 empty] | 29579000 | × | 1663 | ×10^-7 | = | 4918 | 원
노무비
| 건설기계운전사 |  | 130411 | × | (1/8) × | (16/12) × (25/20)× |  |  |  | 1 | = | 27168 | 원
0
삭제
[10 empty] | 소계 | = | 27168 | 원 | 노무비
삭제
삭제
재료비
| 경유(저유황0.2% 차량용) | : | 23.5 | ℓ | × |  | 1114.9 | 원 |  |  | = | 26200.15 | 원
| 잡유 | : | 16% |  | × |  | 26200.15 | 원 |  |  | = | 4192.02 | 원
[10 empty] | 소계 | = | 30392 | 원
삭제
[10 empty] | 총계 | = | 62478
75 | 중기명 | : | 페이브먼트 브레이커 |  |  |  | 규격 | : | 25kg | 분류코드 | : | 5210-0025
| 경비(손료) | = | 중기가격 | * | 시간당손료 | * | (10^-7)
[7 empty] | 1648000 | × | 2500 | ×10^-7 | = | 412 | 원
노무비
0
0
삭제
[10 empty] | 소계 | = | 0 | 원 | 노무비
삭제
삭제
재료비
[10 empty] | 소계 | = | 0 | 원
삭제
[10 empty] | 총계 | = | 412
76 | 중기명 | : | 크롤러드릴 |  |  |  | 규격:17m³/min |  |  | 분류코드 | : | 5401-0017
| 경비(손료) | = | 중기가격 | * | 시간당손료 | * | (10^-7)
[7 empty] | 41279000 | × | 2450 | ×10^-7 | = | 10113 | 원
노무비
| 건설기계운전사 |  | 130411 | × | (1/8) × | (16/12) × (25/20)× |  |  |  | 1 | = | 27168 | 원
삭제
[10 empty] | 소계 | = | 27168 | 원 | 노무비
삭제
삭제
재료비
[10 empty] | 소계 | = | 0 | 원
삭제
[10 empty] | 총계 | = | 37281
77 | 중기명 | : | 착암기 |  |  |  | 규격:2.7m³/min |  |  | 분류코드 | : | 5630-0027
| 경비(손료) | = | 중기가격 | * | 시간당손료 | * | (10^-7)
[7 empty] | 2814000 | × | 2500 | ×10^-7 | = | 703 | 원
노무비
0
0
삭제
[10 empty] | 소계 | = | 0 | 원 | 노무비
삭제
삭제
재료비
[10 empty] | 소계 | = | 0 | 원
삭제
[10 empty] | 총계 | = | 703
78 | 중기명 | : | 노면파쇄기 |  |  |  | 규격 | : | 2.0m | 분류코드 | : | 5701-0010
| 경비(손료) | = | 중기가격 | * | 시간당손료 | * | (10^-7)
[7 empty] | 416772000 | × | 3944 | ×10^-7 | = | 164374 | 원
노무비
| 건설기계운전사 |  | 130411 | × | (1/8) × | (16/12) × (25/20)× |  |  |  | 1 | = | 27168 | 원
0
삭제
[10 empty] | 소계 | = | 27168 | 원 | 노무비
삭제
삭제
재료비
| 경유(저유황0.4%) | : | 52.7 | ℓ | × |  | 1114.9 | 원 |  |  | = | 58755.23 | 원
| 잡유 | : | 16% |  | × |  | 58755.23 | 원 |  |  | = | 9400.83 | 원
[10 empty] | 소계 | = | 68156 | 원
삭제
[10 empty] | 총계 | = | 259698
79 | 중기명 | : | 디젤파일해머 |  |  |  | 규격:1.5톤 |  |  | 분류코드 | : | 6330-0015
| 경비(손료) | = | 중기가격 | * | 시간당손료 | * | (10^-7)
[7 empty] | 26681000 | × | 2614 | ×10^-7 | = | 6974 | 원
노무비
| 건설기계운전사 |  | 130411 | × | (1/8) × | (16/12) × (25/20)× |  |  |  | 1 | = | 27168 | 원
0
삭제
[10 empty] | 소계 | = | 27168 | 원 | 노무비
삭제
삭제
재료비
| 경유(저유황0.2% 차량용) | : | 7.3 | ℓ | × |  | 1114.9 | 원 |  |  | = | 8138.77 | 원
| 잡유 | : | 36% |  | × |  | 8138.77 | 원 |  |  | = | 2929.95 | 원
[10 empty] | 소계 | = | 11068 | 원
삭제
[10 empty] | 총계 | = | 45210
80 | 중기명 | : | 디젤파일해머 |  |  |  | 규격:2.2톤 |  |  | 분류코드 | : | 6330-0022
| 경비(손료) | = | 중기가격 | * | 시간당손료 | * | (10^-7)
[7 empty] | 40276000 | × | 2614 | ×10^-7 | = | 10528 | 원
노무비
| 건설기계운전사 |  | 130411 | × | (1/8) × | (16/12) × (25/20)× |  |  |  | 1 | = | 27168 | 원
0
삭제
[10 empty] | 소계 | = | 27168 | 원 | 노무비
삭제
삭제
재료비
| 경유(저유황0.2% 차량용) | : | 11.8 | ℓ | × |  | 1114.9 | 원 |  |  | = | 13155.82 | 원
| 잡유 | : | 36% |  | × |  | 13155.82 | 원 |  |  | = | 4736.09 | 원
[10 empty] | 소계 | = | 17891 | 원
삭제
[10 empty] | 총계 | = | 55587
81 | 중기명 | : | 진동파일해머 |  |  |  | 규격:30kw |  |  | 분류코드 | : | 6530-0030
| 경비(손료) | = | 중기가격 | * | 시간당손료 | * | (10^-7)
[7 empty] | 67100000 | × | 2614 | ×10^-7 | = | 17539 | 원
노무비
0
0
삭제
[10 empty] | 소계 | = | 0 | 원 | 노무비
삭제
삭제
재료비
[10 empty] | 소계 | = | 0 | 원
삭제
[10 empty] | 총계 | = | 17539
82 | 중기명 | : | 진동파일해머 |  |  |  | 규격:60kw |  |  | 분류코드 | : | 6530-0060
| 경비(손료) | = | 중기가격 | * | 시간당손료 | * | (10^-7)
[7 empty] | 119832000 | × | 2614 | ×10^-7 | = | 31324 | 원
노무비
0
0
삭제
[10 empty] | 소계 | = | 0 | 원 | 노무비
삭제
삭제
재료비
[10 empty] | 소계 | = | 0 | 원
삭제
[10 empty] | 총계 | = | 31324
83 | 중기명 | : | 하수관천공기 |  |  |  | 규격 | : | 수동식 | 분류코드 | : | 7103-0010
| 경비(손료) | = | 중기가격 | * | 시간당손료 | * | (10-7)
[7 empty] | 775000 | × | 3144 | ×10-7 | = | 243 | 원
노무비
0
0
삭제
[10 empty] | 소계 | = | 0 | 원 | 노무비
삭제
삭제
재료비
[10 empty] | 소계 | = | 0 | 원
삭제
[10 empty] | 총계 | = | 243
84 | 중기명 | : | 살수차(물탱크) |  |  |  | 규격 | : | 5,500ℓ | 분류코드 | : | 7204-0055
| 경비(손료) | = | 중기가격 | * | 시간당손료 | * | (10-7)
[7 empty] | 38257000 | × | 2045 | ×10-7 | = | 7823 | 원
노무비
| 화물차운전사 |  | 117523 | × | (1/8) × | (16/12) × (25/20)× |  |  |  | 1 | = | 24483 | 원
0
삭제
[10 empty] | 소계 | = | 24483 | 원 | 노무비
삭제
삭제
재료비
| 경유(저유황0.2% 차량용) | : | 9.3 | ℓ | × |  | 1114.9 | 원 |  |  | = | 10368.57 | 원
| 잡유 | : | 30% |  | × |  | 10368.57 | 원 |  |  | = | 3110.57 | 원
[10 empty] | 소계 | = | 13479 | 원
삭제
[10 empty] | 총계 | = | 45785
85 | 중기명 | : | 살수차(물탱크) |  |  |  | 규격 | : | 1.6톤 | 분류코드 | : | 7204-0160
| 경비(손료) | = | 중기가격 | * | 시간당손료 | * | (10-7)
[7 empty] | 73375000 | × | 2045 | ×10-7 | = | 15005 | 원
노무비
| 화물차운전사 |  | 117523 | × | (1/8) × | (16/12) × (25/20)× |  |  |  | 1 | = | 24483 | 원
0
삭제
[10 empty] | 소계 | = | 24483 | 원 | 노무비
삭제
삭제
재료비
| 경유(저유황0.2% 차량용) | : | 12.9 | ℓ | × |  | 1114.9 | 원 |  |  | = | 14382.21 | 원
| 잡유 | : | 30% |  | × |  | 14382.21 | 원 |  |  | = | 4314.66 | 원
[10 empty] | 소계 | = | 18696 | 원
삭제
[10 empty] | 총계 | = | 58184
86 | 중기명 | : | 라인마커 |  |  |  | 규격 | : | 10km/hr | 분류코드 | : | 7330-0010
| 경비(손료) | = | 중기가격 | * | 시간당손료 | * | (10-7)
[7 empty] | 54585000 | × | 2294 | ×10-7 | = | 12521 | 원
노무비
| 일반기계운전사 |  | 90909 | × | (1/8) × | (16/12) × (25/20)× |  |  |  | 1 | = | 18939 | 원
0
삭제
[10 empty] | 소계 | = | 18939 | 원 | 노무비
삭제
삭제
재료비
| 경유(저유황0.2% 차량용) | : | 20.7 | ℓ | × |  | 1114.9 | 원 |  |  | = | 23078.43 | 원
| 잡유 | : | 4% |  | × |  | 23078.43 | 원 |  |  | = | 923.13 | 원
[10 empty] | 소계 | = | 24001 | 원
삭제
[10 empty] | 총계 | = | 55461
87 | 중기명 | : | 건설용펌프(자흡식) |  |  |  | 규격:100mm 5HP |  |  | 분류코드 | : | 7730-0100
| 경비(손료) | = | 중기가격 | * | 시간당손료 | * | (10-7)
[7 empty] | 290000 | × | 2686 | ×10-7 | = | 77 | 원
노무비
0
0
삭제
[10 empty] | 소계 | = | 0 | 원 | 노무비
삭제
삭제
재료비
[10 empty] | 소계 | = | 0 | 원
삭제
[10 empty] | 총계 | = | 77
88 | 중기명 | : | 가솔린엔진 |  |  |  | 규격:7HP |  |  | 분류코드 | : | 7811-0070
| 경비(손료) | = | 중기가격 | * | 시간당손료 | * | (10-7)
[7 empty] | 407000 | × | 2731 | ×10-7 | = | 111 | 원
노무비
0
0
삭제
[10 empty] | 소계 | = | 0 | 원 | 노무비
삭제
삭제
재료비
| 휘발유 | : | 1.4 | ℓ | × |  | 1324.27 | 원 |  |  | = | 1853.97 | 원
| 잡유 | : | 20% |  | × |  | 1853.97 | 원 |  |  | = | 370.79 | 원
[10 empty] | 소계 | = | 2224 | 원
삭제
[10 empty] | 총계 | = | 2335
89 | 중기명 | : | 에어호스 |  |  |  | 규격 | : | 1.84cm | 분류코드 | : | 8801-0019
| 경비(손료) | = | 중기가격 | * | 시간당손료 | * | (10^-7)
[7 empty] | 97000 | × | 5625 | ×10^-7 | = | 54 | 원
노무비
0
0
삭제
[10 empty] | 소계 | = | 0 | 원 | 노무비
삭제
삭제
재료비
[10 empty] | 소계 | = | 0 | 원
삭제
[10 empty] | 총계 | = | 54
90 | 중기명 | : | 바이브레이터(봉상후렉시블) | [6 empty] | 분류코드 | : | 8802-0001
| 경비(손료) | = | 중기가격 | * | 시간당손료 | * | (10^-7)
[7 empty] | 88000 | × | 4500 | ×10^-7 | = | 39 | 원
노무비
0
0
삭제
[10 empty] | 소계 | = | 0 | 원 | 노무비
삭제
삭제
재료비
[10 empty] | 소계 | = | 0 | 원
삭제
[10 empty] | 총계 | = | 39
91 | 중기명 | : | CCTV 장비
| 경비(손료) | = | 중기가격 | * | 시간당손료
[7 empty] | 26000000 | × | 0.0005445 |  | = | 14157 | 원
노무비
0
0
삭제
[10 empty] | 소계 | = | 0 | 원 | 노무비
삭제
삭제
재료비
[10 empty] | 소계 | = | 0 | 원
삭제
[10 empty] | 총계 | = | 14157
92 | 중기명 | : | CCTV적재차 |  |  |  | 규격 : 9인승
| 경비(손료) | = | 중기가격 | * | 시간당손료
[7 empty] | 21050000 | × | 0.0001547 |  | = | 3256 | 원
[10 empty] | 소계 | = | 3256 | 원
노무비
| 화물차운전사 |  | 117523 | × | (1/8) × | (16/12) × (25/20)× |  |  |  | 1 | = | 24483 | 원
0
삭제
[10 empty] | 소계 | = | 24483 | 원 | 노무비
삭제
삭제
재료비
| 경유(저유황0.2% 차량용) | : | 1.25 | ℓ | × |  | 1114.9 | 원 |  |  | = | 1393.62 | 원
| 잡유 | : | 10% |  | × |  | 1393.62 | 원 |  |  | = | 139.36 | 원
[10 empty] | 소계 | = | 1532 | 원
삭제
[10 empty] | 총계 | = | 29271
93 | 중기명 | : | 절단기 |  |  |  | 규격 | : | 40.64 | 분류코드 | : | 7620-0003
| 경비(손료) | = | 중기가격 | * | 시간당손료 | * | (10-7)
[7 empty] | 1350000 | × | 6044 | ×10-7 | = | 815 | 원
노무비
삭제
[10 empty] | 소계 | = | 0 | 원 | 노무비
삭제
삭제
재료비
[10 empty] | 소계 | = | 0 | 원
삭제
[10 empty] | 총계 | = | 815

## 작업과정 및 Q산출
1
작 업 과 정 및 Q 산 출 | [16 empty] | 1
작업명 | : | 기계터파기(토사) | [14 empty] | 1
중기명 | : | 굴삭기(터파기,토사) |  |  |  | 규격 | : | 0.2m³ | [8 empty] | 1
1 | [16 empty] | 1
Q산출공식 |  | (굴삭기(유압식굴삭기)(m³/hr)) | [14 empty] | 1
Q = 3600 * q * k * f * E / Cm | [16 empty] | 1
1
Q산출입력변수 | [16 empty] | 1
q | = | 0.2 | 버킷용량(m³) | [13 empty] | 1
k | = | 0.9 | [14 empty] | 1
f | = | 0.8 | [14 empty] | 1
E | = | 0.55 | [14 empty] | 1
Cm | = | 18 | [14 empty] | 1
1
Q산출과정 | [16 empty] | 1
Q | = | 3600 | * | q | * | k | * | f | * | E | / | Cm | (굴삭기(유압식 굴삭기)(m³/hr)) |  |  |  | 1
| → | 3600 | * | 0.2 | * | 0.9 | * | 0.8 | * | 0.55 | / | 18 | = | 15.84 |  |  | 1
1
단가산출 | [16 empty] | 1
경비 | = | 11251 | / | Q | [12 empty] | 1
| → | 11251 | / | 15.84 | = | 710 | [10 empty] | 1
1
노무비 | = | 27168 | / | Q | [12 empty] | 1
| → | 27168 | / | 15.84 | = | 1715 | [10 empty] | 1
1
재료비 | = | 6745 | / | Q | [12 empty] | 1
| → | 6745 | / | 15.84 | = | 425 | [10 empty] | 1
[7 empty] | ［ | 총계 | → | 2850 |  |  | ］ |  |  |  | 1
1
1
1
1
1
1
1
작 업 과 정 및 Q 산 출 | [16 empty] | 1
작업명 | : | 기계터파기(토사) | [14 empty] | 1
중기명 | : | 굴삭기(터파기,토사) |  |  |  | 규격 | : | 0.4m³ | [8 empty] | 1
2 | [16 empty] | 1
Q산출공식 |  | (굴삭기(유압식굴삭기)(m³/hr)) | [14 empty] | 1
Q = 3600 * q * k * f * E / Cm | [16 empty] | 1
1
Q산출입력변수 | [16 empty] | 1
q | = | 0.4 | 버킷용량(m³) | [13 empty] | 1
k | = | 0.9 | [14 empty] | 1
f | = | 0.8 | [14 empty] | 1
E | = | 0.55 | [14 empty] | 1
Cm | = | 18 | [14 empty] | 1
1
Q산출과정 | [16 empty] | 1
Q | = | 3600 | * | q | * | k | * | f | * | E | / | Cm | (굴삭기(유압식 굴삭기)(m³/hr)) |  |  |  | 1
| → | 3600 | * | 0.4 | * | 0.9 | * | 0.8 | * | 0.55 | / | 18 | = | 31.68 |  |  | 1
1
단가산출 | [16 empty] | 1
경비 | = | 12514 | / | Q | [12 empty] | 1
| → | 12514 | / | 31.68 | = | 395 | [10 empty] | 1
1
노무비 | = | 27168 | / | Q | [12 empty] | 1
| → | 27168 | / | 31.68 | = | 857 | [10 empty] | 1
1
재료비 | = | 13465 | / | Q | [12 empty] | 1
| → | 13465 | / | 31.68 | = | 425 | [10 empty] | 1
[7 empty] | ［ | 총계 | → | 1677 |  |  | ］ |  |  |  | 1
1
1
1
1
1
1
1
작 업 과 정 및 Q 산 출 | [16 empty] | 1
작업명 | : | 기계터파기(토사) | [14 empty] | 1
중기명 | : | 굴삭기(터파기,토사) |  |  |  | 규격 | : | 0.7m³ | (타이어) | [7 empty] | 1
3 | [16 empty] | 1
Q산출공식 |  | (굴삭기(유압식굴삭기)(m³/hr)) | [14 empty] | 1
Q = 3600 * q * k * f * E / Cm | [16 empty] | 1
1
Q산출입력변수 | [16 empty] | 1
q | = | 0.7 | 버킷용량(m³) | [13 empty] | 1
k | = | 0.9 | [14 empty] | 1
f | = | 0.8 | [14 empty] | 1
E | = | 0.55 | [14 empty] | 1
Cm | = | 20 | [14 empty] | 1
1
Q산출과정 | [16 empty] | 1
Q | = | 3600 | * | q | * | k | * | f | * | E | / | Cm | (굴삭기(유압식 굴삭기)(m³/hr)) |  |  |  | 1
| → | 3600 | * | 0.7 | * | 0.9 | * | 0.8 | * | 0.55 | / | 20 | = | 49.89 |  |  | 1
1
단가산출 | [16 empty] | 1
경비 | = | 21622 | / | Q | [12 empty] | 1
| → | 21622 | / | 49.89 | = | 433 | [10 empty] | 1
1
노무비 | = | 27168 | / | Q | [12 empty] | 1
| → | 27168 | / | 49.89 | = | 544 | [10 empty] | 1
1
재료비 | = | 16036 | / | Q | [12 empty] | 1
| → | 16036 | / | 49.89 | = | 321 | [10 empty] | 1
[7 empty] | ［ | 총계 | → | 1298 |  |  | ］ |  |  |  | 1
1
1
1
1
1
1
1
작 업 과 정 및 Q 산 출 | [16 empty] | 1
작업명 | : | 기계상차(토사) | [14 empty] | 1
중기명 | : | 굴삭기(기계상차) |  |  |  | 규격 | : | 0.2m³ | [8 empty] | 1
4 | [16 empty] | 1
Q산출공식 |  | (굴삭기(유압식굴삭기)(m³/hr)) | [14 empty] | 1
Q = 3600 * q * k * f * E / Cm | [16 empty] | 1
1
Q산출입력변수 | [16 empty] | 1
q | = | 0.2 | 버킷용량(m³) | [13 empty] | 1
k | = | 1.1 | [14 empty] | 1
f | = | 0.8 | [14 empty] | 1
E | = | 0.65 | [14 empty] | 1
Cm | = | 18 | [14 empty] | 1
1
Q산출과정 | [16 empty] | 1
Q | = | 3600 | * | q | * | k | * | f | * | E | / | Cm | (굴삭기(유압식 굴삭기)(m³/hr)) |  |  |  | 1
| → | 3600 | * | 0.2 | * | 1.1 | * | 0.8 | * | 0.65 | / | 18 | = | 22.88 |  |  | 1
1
단가산출 | [16 empty] | 1
경비 | = | 11251 | / | Q | [12 empty] | 1
| → | 11251 | / | 22.88 | = | 491 | [10 empty] | 1
1
노무비 | = | 27168 | / | Q | [12 empty] | 1
| → | 27168 | / | 22.88 | = | 1187 | [10 empty] | 1
1
재료비 | = | 6745 | / | Q | [12 empty] | 1
| → | 6745 | / | 22.88 | = | 294 | [10 empty] | 1
[7 empty] | ［ | 총계 | → | 1972 |  |  | ］ |  |  |  | 1
1
1
1
1
1
1
1
작 업 과 정 및 Q 산 출 | [16 empty] | 1
작업명 | : | 기계상차(폐기물) | [14 empty] | 1
중기명 | : | 굴삭기(기계상차) |  |  |  | 규격 | : | 0.2m³ | [8 empty] | 1
5 | [16 empty] | 1
Q산출공식 |  | (굴삭기(유압식굴삭기)(m³/hr)) | [14 empty] | 1
Q = 3600 * q * k * f * E / Cm | [16 empty] | 1
1
Q산출입력변수 | [16 empty] | 1
q | = | 0.2 | 버킷용량(m³) | [13 empty] | 1
k | = | 0.7 | [14 empty] | 1
f | = | 0.71 | [14 empty] | 1
E | = | 0.45 | [14 empty] | 1
Cm | = | 18 | [14 empty] | 1
1
Q산출과정 | [16 empty] | 1
Q | = | 3600 | * | q | * | k | * | f | * | E | / | Cm | (굴삭기(유압식 굴삭기)(m³/hr)) |  |  |  | 1
| → | 3600 | * | 0.2 | * | 0.7 | * | 0.71 | * | 0.45 | / | 18 | = | 8.94 |  |  | 1
1
단가산출 | [16 empty] | 1
경비 | = | 11251 | / | Q | [12 empty] | 1
| → | 11251 | / | 8.94 | = | 1258 | [10 empty] | 1
1
노무비 | = | 27168 | / | Q | [12 empty] | 1
| → | 27168 | / | 8.94 | = | 3038 | [10 empty] | 1
1
재료비 | = | 6745 | / | Q | [12 empty] | 1
| → | 6745 | / | 8.94 | = | 754 | [10 empty] | 1
[7 empty] | ［ | 총계 | → | 5050 |  |  | ］ |  |  |  | 1
1
1
1
1
1
1
1
작 업 과 정 및 Q 산 출 | [16 empty] | 1
작업명 | : | 기계상차(토사) | [14 empty] | 1
중기명 | : | 굴삭기(기계상차) |  |  |  | 규격 | : | 0.4m³ | [8 empty] | 1
6 | [16 empty] | 1
Q산출공식 |  | (굴삭기(유압식굴삭기)(m³/hr)) | [14 empty] | 1
Q = 3600 * q * k * f * E / Cm | [16 empty] | 1
1
Q산출입력변수 | [16 empty] | 1
q | = | 0.4 | 버킷용량(m³) | [13 empty] | 1
k | = | 1.1 | [14 empty] | 1
f | = | 0.8 | [14 empty] | 1
E | = | 0.65 | [14 empty] | 1
Cm | = | 18 | [14 empty] | 1
1
Q산출과정 | [16 empty] | 1
Q | = | 3600 | * | q | * | k | * | f | * | E | / | Cm | (굴삭기(유압식 굴삭기)(m³/hr)) |  |  |  | 1
| → | 3600 | * | 0.4 | * | 1.1 | * | 0.8 | * | 0.65 | / | 18 | = | 45.76 |  |  | 1
1
단가산출 | [16 empty] | 1
경비 | = | 12514 | / | Q | [12 empty] | 1
| → | 12514 | / | 45.76 | = | 273 | [10 empty] | 1
1
노무비 | = | 27168 | / | Q | [12 empty] | 1
| → | 27168 | / | 45.76 | = | 593 | [10 empty] | 1
1
재료비 | = | 13465 | / | Q | [12 empty] | 1
| → | 13465 | / | 45.76 | = | 294 | [10 empty] | 1
[7 empty] | ［ | 총계 | → | 1160 |  |  | ］ |  |  |  | 1
1
1
1
1
1
1
1
작 업 과 정 및 Q 산 출 | [16 empty] | 1
작업명 | : | 기계상차(폐기물) | [14 empty] | 1
중기명 | : | 굴삭기(기계상차) |  |  |  | 규격 | : | 0.4m³ | [8 empty] | 1
7 | [16 empty] | 1
Q산출공식 |  | (굴삭기(유압식굴삭기)(m³/hr)) | [14 empty] | 1
Q = 3600 * q * k * f * E / Cm | [16 empty] | 1
1
Q산출입력변수 | [16 empty] | 1
q | = | 0.4 | 버킷용량(m³) | [13 empty] | 1
k | = | 0.7 | [14 empty] | 1
f | = | 0.71 | [14 empty] | 1
E | = | 0.45 | [14 empty] | 1
Cm | = | 18 | [14 empty] | 1
1
Q산출과정 | [16 empty] | 1
Q | = | 3600 | * | q | * | k | * | f | * | E | / | Cm | (굴삭기(유압식 굴삭기)(m³/hr)) |  |  |  | 1
| → | 3600 | * | 0.4 | * | 0.7 | * | 0.71 | * | 0.45 | / | 18 | = | 17.89 |  |  | 1
1
단가산출 | [16 empty] | 1
경비 | = | 12514 | / | Q | [12 empty] | 1
| → | 12514 | / | 17.89 | = | 699 | [10 empty] | 1
1
노무비 | = | 27168 | / | Q | [12 empty] | 1
| → | 27168 | / | 17.89 | = | 1518 | [10 empty] | 1
1
재료비 | = | 13465 | / | Q | [12 empty] | 1
| → | 13465 | / | 17.89 | = | 752 | [10 empty] | 1
[7 empty] | ［ | 총계 | → | 2969 |  |  | ］ |  |  |  | 1
1
1
1
1
1
1
1
작 업 과 정 및 Q 산 출 | [16 empty] | 1
작업명 | : | 기계상차(토사) | [14 empty] | 1
중기명 | : | 굴삭기(기계상차) |  |  |  | 규격 | : | 0.7m³ | (타이어) | [7 empty] | 1
8 | [16 empty] | 1
Q산출공식 |  | (굴삭기(유압식굴삭기)(m³/hr)) | [14 empty] | 1
Q = 3600 * q * k * f * E / Cm | [16 empty] | 1
1
Q산출입력변수 | [16 empty] | 1
q | = | 0.7 | 버킷용량(m³) | [13 empty] | 1
k | = | 1.1 | [14 empty] | 1
f | = | 0.8 | [14 empty] | 1
E | = | 0.65 | [14 empty] | 1
Cm | = | 20 | [14 empty] | 1
1
Q산출과정 | [16 empty] | 1
Q | = | 3600 | * | q | * | k | * | f | * | E | / | Cm | (굴삭기(유압식 굴삭기)(m³/hr)) |  |  |  | 1
| → | 3600 | * | 0.7 | * | 1.1 | * | 0.8 | * | 0.65 | / | 20 | = | 72.07 |  |  | 1
1
단가산출 | [16 empty] | 1
경비 | = | 21622 | / | Q | [12 empty] | 1
| → | 21622 | / | 72.07 | = | 300 | [10 empty] | 1
1
노무비 | = | 27168 | / | Q | [12 empty] | 1
| → | 27168 | / | 72.07 | = | 376 | [10 empty] | 1
1
재료비 | = | 16036 | / | Q | [12 empty] | 1
| → | 16036 | / | 72.07 | = | 222 | [10 empty] | 1
[7 empty] | ［ | 총계 | → | 898 |  |  | ］ |  |  |  | 1
1
1
1
1
1
1
1
작 업 과 정 및 Q 산 출 | [16 empty] | 1
작업명 | : | 기계상차(폐기물) | [14 empty] | 1
중기명 | : | 굴삭기(기계상차) |  |  |  | 규격 | : | 0.7m³ | (타이어) | [7 empty] | 1
9 | [16 empty] | 1
Q산출공식 |  | (굴삭기(유압식굴삭기)(m³/hr)) | [14 empty] | 1
Q = 3600 * q * k * f * E / Cm | [16 empty] | 1
1
Q산출입력변수 | [16 empty] | 1
q | = | 0.7 | 버킷용량(m³) | [13 empty] | 1
k | = | 0.7 | [14 empty] | 1
f | = | 0.71 | [14 empty] | 1
E | = | 0.45 | [14 empty] | 1
Cm | = | 20 | [14 empty] | 1
1
Q산출과정 | [16 empty] | 1
Q | = | 3600 | * | q | * | k | * | f | * | E | / | Cm | (굴삭기(유압식 굴삭기)(m³/hr)) |  |  |  | 1
| → | 3600 | * | 0.7 | * | 0.7 | * | 0.71 | * | 0.45 | / | 20 | = | 28.17 |  |  | 1
1
단가산출 | [16 empty] | 1
경비 | = | 21622 | / | Q | [12 empty] | 1
| → | 21622 | / | 28.17 | = | 767 | [10 empty] | 1
1
노무비 | = | 27168 | / | Q | [12 empty] | 1
| → | 27168 | / | 28.17 | = | 964 | [10 empty] | 1
1
재료비 | = | 16036 | / | Q | [12 empty] | 1
| → | 16036 | / | 28.17 | = | 569 | [10 empty] | 1
[7 empty] | ［ | 총계 | → | 2300 |  |  | ］ |  |  |  | 1
1
1
1
1
1
1
1
작 업 과 정 및 Q 산 출 | [16 empty] | 1
작업명 | : | 기계되메우기(토사) | [14 empty] | 1
중기명 | : | 굴삭기(되메우기토사) |  |  |  | 규격 | : | 0.2m³ | [8 empty] | 1
10 | [16 empty] | 1
Q산출공식 |  | (굴삭기(유압식굴삭기)(m³/hr)) | [14 empty] | 1
Q = 3600 * q * k * f * E / Cm | [16 empty] | 1
1
Q산출입력변수 | [16 empty] | 1
q | = | 0.2 | 버킷용량(m³) | [13 empty] | 1
k | = | 1.1 | [14 empty] | 1
f | = | 1 | [14 empty] | 1
E | = | 0.65 | [14 empty] | 1
Cm | = | 18 | [14 empty] | 1
1
Q산출과정 | [16 empty] | 1
Q | = | 3600 | * | q | * | k | * | f | * | E | / | Cm | (굴삭기(유압식 굴삭기)(m³/hr)) |  |  |  | 1
| → | 3600 | * | 0.2 | * | 1.1 | * | 1 | * | 0.65 | / | 18 | = | 28.6 |  |  | 1
1
단가산출 | [16 empty] | 1
경비 | = | 11251 | / | Q | [12 empty] | 1
| → | 11251 | / | 28.6 | = | 393 | [10 empty] | 1
1
노무비 | = | 27168 | / | Q | [12 empty] | 1
| → | 27168 | / | 28.6 | = | 949 | [10 empty] | 1
1
재료비 | = | 6745 | / | Q | [12 empty] | 1
| → | 6745 | / | 28.6 | = | 235 | [10 empty] | 1
[7 empty] | ［ | 총계 | → | 1577 |  |  | ］ |  |  |  | 1
1
1
1
1
1
1
1
작 업 과 정 및 Q 산 출 | [16 empty] | 1
작업명 | : | 기계되메우기(토사) | [14 empty] | 1
중기명 | : | 굴삭기(되메우기토사) |  |  |  | 규격 | : | 0.4m³ | [8 empty] | 1
11 | [16 empty] | 1
Q산출공식 |  | (굴삭기(유압식굴삭기)(m³/hr)) | [14 empty] | 1
Q = 3600 * q * k * f * E / Cm | [16 empty] | 1
1
Q산출입력변수 | [16 empty] | 1
q | = | 0.4 | 버킷용량(m³) | [13 empty] | 1
k | = | 1.1 | [14 empty] | 1
f | = | 1 | [14 empty] | 1
E | = | 0.65 | [14 empty] | 1
Cm | = | 18 | [14 empty] | 1
1
Q산출과정 | [16 empty] | 1
Q | = | 3600 | * | q | * | k | * | f | * | E | / | Cm | (굴삭기(유압식 굴삭기)(m³/hr)) |  |  |  | 1
| → | 3600 | * | 0.4 | * | 1.1 | * | 1 | * | 0.65 | / | 18 | = | 57.2 |  |  | 1
1
단가산출 | [16 empty] | 1
경비 | = | 12514 | / | Q | [12 empty] | 1
| → | 12514 | / | 57.2 | = | 218 | [10 empty] | 1
1
노무비 | = | 27168 | / | Q | [12 empty] | 1
| → | 27168 | / | 57.2 | = | 474 | [10 empty] | 1
1
재료비 | = | 13465 | / | Q | [12 empty] | 1
| → | 13465 | / | 57.2 | = | 235 | [10 empty] | 1
[7 empty] | ［ | 총계 | → | 927 |  |  | ］ |  |  |  | 1
1
1
1
1
1
1
1
작 업 과 정 및 Q 산 출 | [16 empty] | 1
작업명 | : | 기계되메우기(토사) | [14 empty] | 1
중기명 | : | 굴삭기(되메우기토사) |  |  |  | 규격 | : | 0.7m³ | (타이어) | [7 empty] | 1
12 | [16 empty] | 1
Q산출공식 |  | (굴삭기(유압식굴삭기)(m³/hr)) | [14 empty] | 1
Q = 3600 * q * k * f * E / Cm | [16 empty] | 1
1
Q산출입력변수 | [16 empty] | 1
q | = | 0.7 | 버킷용량(m³) | [13 empty] | 1
k | = | 1.1 | [14 empty] | 1
f | = | 1 | [14 empty] | 1
E | = | 0.65 | [14 empty] | 1
Cm | = | 20 | [14 empty] | 1
1
Q산출과정 | [16 empty] | 1
Q | = | 3600 | * | q | * | k | * | f | * | E | / | Cm | (굴삭기(유압식 굴삭기)(m³/hr)) |  |  |  | 1
| → | 3600 | * | 0.7 | * | 1.1 | * | 1 | * | 0.65 | / | 20 | = | 90.09 |  |  | 1
1
단가산출 | [16 empty] | 1
경비 | = | 21622 | / | Q | [12 empty] | 1
| → | 21622 | / | 90.09 | = | 240 | [10 empty] | 1
1
노무비 | = | 27168 | / | Q | [12 empty] | 1
| → | 27168 | / | 90.09 | = | 301 | [10 empty] | 1
1
재료비 | = | 16036 | / | Q | [12 empty] | 1
| → | 16036 | / | 90.09 | = | 177 | [10 empty] | 1
[7 empty] | ［ | 총계 | → | 718 |  |  | ］ |  |  |  | 1
1
1
1
1
1
1
1
작 업 과 정 및 Q 산 출 | [16 empty] | 1
작업명 | : | 기계절취(토사) | [14 empty] | 1
중기명 | : | 굴삭기(기계절취) |  |  |  | 규격 | : | 0.2m³ | [8 empty] | 1
13 | [16 empty] | 1
Q산출공식 |  | (굴삭기(유압식굴삭기)(m³/hr)) | [14 empty] | 1
Q = 3600 * q * k * f * E / Cm | [16 empty] | 1
1
Q산출입력변수 | [16 empty] | 1
q | = | 0.2 | 버킷용량(m³) | [13 empty] | 1
k | = | 0.9 | [14 empty] | 1
f | = | 0.8 | [14 empty] | 1
E | = | 0.65 | [14 empty] | 1
Cm | = | 18 | [14 empty] | 1
1
Q산출과정 | [16 empty] | 1
Q | = | 3600 | * | q | * | k | * | f | * | E | / | Cm | (굴삭기(유압식 굴삭기)(m³/hr)) |  |  |  | 1
| → | 3600 | * | 0.2 | * | 0.9 | * | 0.8 | * | 0.65 | / | 18 | = | 18.72 |  |  | 1
1
단가산출 | [16 empty] | 1
경비 | = | 11251 | / | Q | [12 empty] | 1
| → | 11251 | / | 18.72 | = | 601 | [10 empty] | 1
1
노무비 | = | 27168 | / | Q | [12 empty] | 1
| → | 27168 | / | 18.72 | = | 1451 | [10 empty] | 1
1
재료비 | = | 6745 | / | Q | [12 empty] | 1
| → | 6745 | / | 18.72 | = | 360 | [10 empty] | 1
[7 empty] | ［ | 총계 | → | 2412 |  |  | ］ |  |  |  | 1
1
1
1
1
1
1
1
작 업 과 정 및 Q 산 출 | [16 empty] | 1
작업명 | : | 기계절취(토사) | [14 empty] | 1
중기명 | : | 굴삭기(기계절취) |  |  |  | 규격 | : | 0.4m³ | [8 empty] | 1
14 | [16 empty] | 1
Q산출공식 |  | (굴삭기(유압식굴삭기)(m³/hr)) | [14 empty] | 1
Q = 3600 * q * k * f * E / Cm | [16 empty] | 1
1
Q산출입력변수 | [16 empty] | 1
q | = | 0.4 | 버킷용량(m³) | [13 empty] | 1
k | = | 0.9 | [14 empty] | 1
f | = | 0.8 | [14 empty] | 1
E | = | 0.65 | [14 empty] | 1
Cm | = | 18 | [14 empty] | 1
1
Q산출과정 | [16 empty] | 1
Q | = | 3600 | * | q | * | k | * | f | * | E | / | Cm | (굴삭기(유압식 굴삭기)(m³/hr)) |  |  |  | 1
| → | 3600 | * | 0.4 | * | 0.9 | * | 0.8 | * | 0.65 | / | 18 | = | 37.44 |  |  | 1
1
단가산출 | [16 empty] | 1
경비 | = | 12514 | / | Q | [12 empty] | 1
| → | 12514 | / | 37.44 | = | 334 | [10 empty] | 1
1
노무비 | = | 27168 | / | Q | [12 empty] | 1
| → | 27168 | / | 37.44 | = | 725 | [10 empty] | 1
1
재료비 | = | 13465 | / | Q | [12 empty] | 1
| → | 13465 | / | 37.44 | = | 359 | [10 empty] | 1
[7 empty] | ［ | 총계 | → | 1418 |  |  | ］ |  |  |  | 1
1
1
1
1
1
1
1
작 업 과 정 및 Q 산 출 | [16 empty] | 1
작업명 | : | 기계절취(토사) | [14 empty] | 1
중기명 | : | 굴삭기(기계절취) |  |  |  | 규격 | : | 0.7m³ | (타이어) | [7 empty] | 1
15 | [16 empty] | 1
Q산출공식 |  | (굴삭기(유압식굴삭기)(m³/hr)) | [14 empty] | 1
Q = 3600 * q * k * f * E / Cm | [16 empty] | 1
1
Q산출입력변수 | [16 empty] | 1
q | = | 0.7 | 버킷용량(m³) | [13 empty] | 1
k | = | 0.9 | [14 empty] | 1
f | = | 0.8 | [14 empty] | 1
E | = | 0.65 | [14 empty] | 1
Cm | = | 20 | [14 empty] | 1
1
Q산출과정 | [16 empty] | 1
Q | = | 3600 | * | q | * | k | * | f | * | E | / | Cm | (굴삭기(유압식 굴삭기)(m³/hr)) |  |  |  | 1
| → | 3600 | * | 0.7 | * | 0.9 | * | 0.8 | * | 0.65 | / | 20 | = | 58.96 |  |  | 1
1
단가산출 | [16 empty] | 1
경비 | = | 21622 | / | Q | [12 empty] | 1
| → | 21622 | / | 58.96 | = | 366 | [10 empty] | 1
1
노무비 | = | 27168 | / | Q | [12 empty] | 1
| → | 27168 | / | 58.96 | = | 460 | [10 empty] | 1
1
재료비 | = | 16036 | / | Q | [12 empty] | 1
| → | 16036 | / | 58.96 | = | 271 | [10 empty] | 1
[7 empty] | ［ | 총계 | → | 1097 |  |  | ］ |  |  |  | 1
1
1
1
1
1
1
1
작 업 과 정 및 Q 산 출 | [16 empty] | 1
작업명 | : | 기계절취(Con'c) | [14 empty] | 1
중기명 | : | 굴삭기(기계절취) |  |  |  | 규격 | : | 0.4m³ | [8 empty] | 1
16 | [16 empty] | 1
Q산출공식 |  | (굴삭기(유압식굴삭기)(m³/hr)) | [14 empty] | 1
Q = 3600 * q * k * f * E / Cm | [16 empty] | 1
1
Q산출입력변수 | [16 empty] | 1
q | = | 0.4 | 버킷용량(m³) | [13 empty] | 1
k | = | 0.7 | [14 empty] | 1
f | = | 0.71 | [14 empty] | 1
E | = | 0.45 | [14 empty] | 1
Cm | = | 18 | [14 empty] | 1
1
Q산출과정 | [16 empty] | 1
Q | = | 3600 | * | q | * | k | * | f | * | E | / | Cm | (굴삭기(유압식 굴삭기)(m³/hr)) |  |  |  | 1
| → | 3600 | * | 0.4 | * | 0.7 | * | 0.71 | * | 0.45 | / | 18 | = | 17.89 |  |  | 1
1
단가산출 | [16 empty] | 1
경비 | = | 12514 | / | Q | [12 empty] | 1
| → | 12514 | / | 17.89 | = | 699 | [10 empty] | 1
1
노무비 | = | 27168 | / | Q | [12 empty] | 1
| → | 27168 | / | 17.89 | = | 1518 | [10 empty] | 1
1
재료비 | = | 13465 | / | Q | [12 empty] | 1
| → | 13465 | / | 17.89 | = | 752 | [10 empty] | 1
[7 empty] | ［ | 총계 | → | 2969 |  |  | ］ |  |  |  | 1
1
1
1
1
1
1
1
작 업 과 정 및 Q 산 출 | [16 empty] | 1
작업명 | : | 기계절취(Con'c) | [14 empty] | 1
중기명 | : | 굴삭기(기계절취) |  |  |  | 규격 | : | 0.7m³ | (타이어) | [7 empty] | 1
17 | [16 empty] | 1
Q산출공식 |  | (굴삭기(유압식굴삭기)(m³/hr)) | [14 empty] | 1
Q = 3600 * q * k * f * E / Cm | [16 empty] | 1
1
Q산출입력변수 | [16 empty] | 1
q | = | 0.7 | 버킷용량(m³) | [13 empty] | 1
k | = | 0.7 | [14 empty] | 1
f | = | 0.71 | [14 empty] | 1
E | = | 0.45 | [14 empty] | 1
Cm | = | 20 | [14 empty] | 1
1
Q산출과정 | [16 empty] | 1
Q | = | 3600 | * | q | * | k | * | f | * | E | / | Cm | (굴삭기(유압식 굴삭기)(m³/hr)) |  |  |  | 1
| → | 3600 | * | 0.7 | * | 0.7 | * | 0.71 | * | 0.45 | / | 20 | = | 28.17 |  |  | 1
1
단가산출 | [16 empty] | 1
경비 | = | 21622 | / | Q | [12 empty] | 1
| → | 21622 | / | 28.17 | = | 767 | [10 empty] | 1
1
노무비 | = | 27168 | / | Q | [12 empty] | 1
| → | 27168 | / | 28.17 | = | 964 | [10 empty] | 1
1
재료비 | = | 16036 | / | Q | [12 empty] | 1
| → | 16036 | / | 28.17 | = | 569 | [10 empty] | 1
[7 empty] | ［ | 총계 | → | 2300 |  |  | ］ |  |  |  | 1
1
1
1
1
1
1
작 업 과 정 및 Q 산 출
작업명 | : | 굴삭기(콘크리트깨기)
중기명 | : | 유압식굴삭기 |  |  |  | 규격 | : | 0.2m³
18
Q산출공식 |  | (굴삭기(유압식굴삭기)(m³/hr))
Q = 3600 * q * k * f * E / Cm
Q산출입력변수
q | = |  | 버킷용량(m³)
k | =
f | =
E | =
Cm | =
Q산출과정
Q | = | 3600 | * | q | * | k | * | f | * | E | / | Cm | (굴삭기(유압식 굴삭기)(m³/hr))
| → | 3600 | * | 0 | * | 0 | * | 0 | * | 0 | / | 0 | = | 1.75
단가산출
경비 | = | 11251 | / | Q
| → | 11251 | / | 1.75 | = | 6429
노무비 | = | 27168 | / | Q
| → | 27168 | / | 1.75 | = | 15524
재료비 | = | 6745 | / | Q
| → | 6745 | / | 1.75 | = | 3854
[7 empty] | ［ | 총계 | → | 25807 |  |  | ］
작 업 과 정 및 Q 산 출
작업명 | : | 굴삭기(콘크리트깨기)
중기명 | : | 유압식굴삭기 |  |  |  | 규격 | : | 0.4m³
19
Q산출공식 |  | (굴삭기(유압식굴삭기)(m³/hr))
Q = 3600 * q * k * f * E / Cm
Q산출입력변수
q | = |  | 버킷용량(m³)
k | =
f | =
E | =
Cm | =
Q산출과정
Q | = | 3600 | * | q | * | k | * | f | * | E | / | Cm | (굴삭기(유압식 굴삭기)(m³/hr))
| → | 3600 | * | 0 | * | 0 | * | 0 | * | 0 | / | 0 | = | 3.3
단가산출
경비 | = | 12514 | / | Q
| → | 12514 | / | 3.3 | = | 3792
노무비 | = | 27168 | / | Q
| → | 27168 | / | 3.3 | = | 8232
재료비 | = | 13465 | / | Q
| → | 13465 | / | 3.3 | = | 4080
[7 empty] | ［ | 총계 | → | 16104 |  |  | ］
작 업 과 정 및 Q 산 출
작업명 | : | 굴삭기(아스팔트깨기)
중기명 | : | 유압식굴삭기 |  |  |  | 규격 | : | 0.2m³
20
Q산출공식 |  | (굴삭기(유압식굴삭기)(m³/hr))
Q = 3600 * q * k * f * E / Cm
Q산출입력변수
q | = |  | 버킷용량(m³)
k | =
f | =
E | =
Cm | =
Q산출과정
Q | = | 3600 | * | q | * | k | * | f | * | E | / | Cm | (굴삭기(유압식 굴삭기)(m³/hr))
| → | 3600 | * | 0 | * | 0 | * | 0 | * | 0 | / | 0 | = | 2.07
단가산출
경비 | = | 11251 | / | Q
| → | 11251 | / | 2.07 | = | 5435
노무비 | = | 27168 | / | Q
| → | 27168 | / | 2.07 | = | 13124
재료비 | = | 6745 | / | Q
| → | 6745 | / | 2.07 | = | 3258
[7 empty] | ［ | 총계 | → | 21817 |  |  | ］
작 업 과 정 및 Q 산 출
작업명 | : | 굴삭기(아스팔트깨기)
중기명 | : | 유압식굴삭기 |  |  |  | 규격 | : | 0.4m³
21
Q산출공식 |  | (굴삭기(유압식굴삭기)(m³/hr))
Q = 3600 * q * k * f * E / Cm
Q산출입력변수
q | = |  | 버킷용량(m³)
k | =
f | =
E | =
Cm | =
Q산출과정
Q | = | 3600 | * | q | * | k | * | f | * | E | / | Cm | (굴삭기(유압식 굴삭기)(m³/hr))
| → | 3600 | * | 0 | * | 0 | * | 0 | * | 0 | / | 0 | = | 3.91
단가산출
경비 | = | 12514 | / | Q
| → | 12514 | / | 3.91 | = | 3200
노무비 | = | 27168 | / | Q
| → | 27168 | / | 3.91 | = | 6948
재료비 | = | 13465 | / | Q
| → | 13465 | / | 3.91 | = | 3443
[7 empty] | ［ | 총계 | → | 13591 |  |  | ］
작 업 과 정 및 Q 산 출
작업명 | : | 노면파쇄기
중기명 | : | 노면파쇄기 |  |  |  | 규격 | : | 1.0m
22
Q산출공식 |  | (노면파쇄기(m³/hr))
Q = W * V * t * E
Q산출입력변수
W | = | 1 | 기계의 절삭폭(1.0m)
V | = | 60 | 작업속도(60M/hr)
t | = | 0.05 | 절삭깊이(5cm)
E | = | 0.55 | 작업 효율
Q산출과정
Q | = | W | * | V | * | t | * | E |  | (노면 파쇄기(m³/hr))
| → | 1 | * | 60 | * | 0.05 | * | 0.55 |  |  |  |  | = | 1.65
단가산출
경비 | = | 243 | / | Q
| → | 243 | / | 1.65 | = | 147
노무비 | = | 0 | / | Q
| → | 0 | / | 1.65 | = | 0
재료비 | = | 0 | / | Q
| → | 0 | / | 1.65 | = | 0
[7 empty] | ［ | 총계 | → | 147 |  |  | ］
작 업 과 정 및 Q 산 출
작업명 | : | 노면파쇄기
중기명 | : | 노면파쇄기 |  |  |  | 규격 | : | 2.0m
23
Q산출공식 |  | (노면파쇄기(m³/hr))
Q = W * V * t * E
Q산출입력변수
W | = | 2 | 기계의 절삭폭(1.0m)
V | = | 200 | 작업속도(60M/hr)
t | = | 0.05 | 절삭깊이(5cm)
E | = | 0.55 | 작업 효율
Q산출과정
Q | = | W | * | V | * | t | * | E |  | (노면 파쇄기(m³/hr))
| → | 2 | * | 200 | * | 0.05 | * | 0.55 |  |  |  |  | = | 11
단가산출
경비 | = | 164374 | / | Q
| → | 164374 | / | 11 | = | 14943
노무비 | = | 27168 | / | Q
| → | 27168 | / | 11 | = | 2469
재료비 | = | 68156 | / | Q
| → | 68156 | / | 11 | = | 6196
[7 empty] | ［ | 총계 | → | 23608 |  |  | ］
작 업 과 정 및 Q 산 출
작업명 | : | 아스팔트 포장절단
중기명 | : | 캇타기 |  |  |  | 규격 | : | 320-400mm
24
Q산출공식 |  | (커터(콭크리트 및 아스팔트용)(m³/hr))
Q = q
Q산출입력변수
q | = | 1 | Q값
Q산출과정
Q | = | q |  | (커터(콭크리트 및 아스팔트용)(m³/hr))
| → | 1 | [10 empty] | = | 1
단가산출
경비 | = | 1460 | / | Q
| → | 1460 | / | 1 | = | 1460
노무비 | = | 18939 | / | Q
| → | 18939 | / | 1 | = | 18939
재료비 | = | 8899 | / | Q
| → | 8899 | / | 1 | = | 8899
[7 empty] | ［ | 총계 | → | 29298 |  |  | ］
작 업 과 정 및 Q 산 출
작업명 | : | 플레이트콤펙타
중기명 | : | 플레이트콤펙타 |  |  |  | 규격 | : | 1.5Ton
25
Q산출공식 |  | (플레이트 콤펙터(m³/hr))
Q = q
Q산출입력변수
q | = | 9 | Q값
Q산출과정
Q | = | q |  | (커터(콭크리트 및 아스팔트용)(m³/hr))
| → | 9 | [10 empty] | = | 9
단가산출
경비 | = | 555 | / | Q
| → | 555 | / | 9 | = | 61
노무비 | = | 18939 | / | Q
| → | 18939 | / | 9 | = | 2104
재료비 | = | 1589 | / | Q
| → | 1589 | / | 9 | = | 176
[7 empty] | ［ | 총계 | → | 2341 |  |  | ］
작 업 과 정 및 Q 산 출
작업명 | : | 관부설터파기(굴삭기)
중기명 | : | 유압식굴삭기 |  |  |  | 규격 | : | 0.2m³
26
Q산출공식 |  | (굴삭기(유압식굴삭기)(m³/hr))
Q = 3600 * q * k * f * E / Cm
Q산출입력변수
q | = | 0.2 | 버킷용량(m³)
k | = | 0.9
f | = | 0.8
E | = | 0.26
Cm | = | 20
Q산출과정
Q | = | 3600 | * | q | * | k | * | f | * | E | / | Cm | (굴삭기(유압식 굴삭기)(m³/hr))
| → | 3600 | * | 0.2 | * | 0.9 | * | 0.8 | * | 0.26 | / | 20 | = | 6.73
단가산출
경비 | = | 11251 | / | Q
| → | 11251 | / | 6.73 | = | 1671
노무비 | = | 27168 | / | Q
| → | 27168 | / | 6.73 | = | 4036
재료비 | = | 6745 | / | Q
| → | 6745 | / | 6.73 | = | 1002
[7 empty] | ［ | 총계 | → | 6709 |  |  | ］
작 업 과 정 및 Q 산 출
작업명 | : | 평삭잔재청소(2m평삭)
중기명 | : | 로더(미세입자흡입) | [5 empty] | 규격 | : | 0.42m³
27
Q산출공식 |  | (로더)
Q = 3600 * q * k * f * E / Cm
Q산출입력변수
q | = | 2.2 | 버킷용량(m³)
k | = | 1 | 버킷계수
f | = | 1 | 토량환산계수
E | = | 1 | 작업효율
m | = | 3600 | 계수(초/m)
l | = | 1 | 편도주행거리(표준을 8m호 한다)
t1 | = | 0 | 바케트에 토량 담는데 소요되는 시간(초)
t2 | = | 0 | 기본 시간과 다음 운반기계가 도착될 때까지 시간(14초)(초)
Q산출과정
Q | = | 3600 | * | q | * | k | * | f | * | E | / | Cm | (굴삭기(유압식 굴삭기)(m³/hr))
| → | 3600 | * | 2.2 | * | 1 | * | 1 | * | 1 | / | 3600 | = | 2.2
Cm | = | m | * | l | + | t1 | + | t2 | = | 3600 | * | 1 | + | 0+0= | 3600
단가산출
경비 | = | #REF! | / | Q
| → | #REF! | / | 2.2 | = | #REF!
노무비 | = | #REF! | / | Q
| → | #REF! | / | 2.2 | = | #REF!
재료비 | = | #REF! | / | Q
| → | #REF! | / | 2.2 | = | #REF!
[7 empty] | ［ | 총계 | → | #REF! |  |  | ］
작 업 과 정 및 Q 산 출
작업명 | : | 평삭잔재청소(1m평삭)
중기명 | : | 미니로더(미세입자흡입) | [5 empty] | 규격 | : | 0.42m³
28
Q산출공식 |  | (로더)
Q = 3600 * q * k * f * E / Cm
Q산출입력변수
q | = | 1 | 버킷용량(m³)
k | = | 1 | 버킷계수
f | = | 1 | 토량환산계수
E | = | 0.33 | 작업효율
m | = | 3600 | 계수(초/m)
l | = | 1 | 편도주행거리(표준을 8m호 한다)
t1 | = | 0 | 바케트에 토량 담는데 소요되는 시간(초)
t2 | = | 0 | 기본 시간과 다음 운반기계가 도착될 때까지 시간(14초)(초)
Q산출과정
Q | = | 3600 | * | q | * | k | * | f | * | E | / | Cm | (굴삭기(유압식 굴삭기)(m³/hr))
| → | 3600 | * | 1 | * | 1 | * | 1 | * | 0.33 | / | 3600 | = | 0.33
Cm | = | m | * | l | + | t1 | + | t2 | = | 3600 | * | 1 | + | 0+0= | 3600
단가산출
경비 | = | #REF! | / | Q
| → | #REF! | / | 0.33 | = | #REF!
노무비 | = | #REF! | / | Q
| → | #REF! | / | 0.33 | = | #REF!
재료비 | = | #REF! | / | Q
| → | #REF! | / | 0.33 | = | #REF!
[7 empty] | ［ | 총계 | → | #REF! |  |  | ］
작 업 과 정 및 Q 산 출
작업명 | : | 폐기물상차
중기명 | : | 유압식굴삭기 |  |  |  | 규격 | : | 0.7m³
29
Q산출공식 |  | (굴삭기(유압식굴삭기)(m³/hr))
Q = 3600 * q * k * f * E / Cm
Q산출입력변수
q | = | 0.7 | 버킷용량(m³)
k | = | 0.55
f | = | 0.71
E | = | 0.45
Cm | = | 18
Q산출과정
Q | = | 3600 | * | q | * | k | * | f | * | E | / | Cm | (굴삭기(유압식 굴삭기)(m³/hr))
| → | 3600 | * | 0.7 | * | 0.55 | * | 0.71 | * | 0.45 | / | 18 | = | 24.6
단가산출
경비 | = | 19708 | / | Q
| → | 19708 | / | 24.6 | = | 801
노무비 | = | 27168 | / | Q
| → | 27168 | / | 24.6 | = | 1104
재료비 | = | 15778 | / | Q
| → | 15778 | / | 24.6 | = | 641
[7 empty] | ［ | 총계 | → | 2546 |  |  | ］
작 업 과 정 및 Q 산 출
작업명 | : | 다짐(콤펙타)
중기명 | : | 플레이트콤펙타(다짐) |  |  |  | 규격 | : | 5회(a당)
30
Q산출공식 |  | (플레이트 콤펙터(m³/hr))
Q = 1000 * v * w * e * d * f / n
Q산출입력변수
N | = | 5 | 버킷용량(m³)
V | = | 1
W | = | 0.45
E | = | 0.6
D | = | 1
F | = | 1
Q산출과정
Q | = | 1000 | * | V | * | W | * | E | * | D | * | F | / | N | (굴삭기(유압식 굴삭기)(m³/hr))
| → | 1000 | * | 1 | * | 0.45 | * | 0.6 | * | 1 | * | 1 | / | 5 | = | 54
[15 empty] | = | 0.54
단가산출
경비 | = | 555 | / | Q
| → | 555 | / | 0.54 | = | 1027
노무비 | = | 18939 | / | Q
| → | 18939 | / | 0.54 | = | 35072
재료비 | = | 1589 | / | Q
| → | 1589 | / | 0.54 | = | 2942
[7 empty] | ［ | 총계 | → | 39041 |  |  | ］
1
작 업 과 정 및 Q 산 출 | [16 empty] | 1
작업명 | : | 굴삭기(아스팔트포장깨기) | [14 empty] | 1
중기명 | : | 굴삭기 |  |  |  | 규격 | : | 0.4m³ | [8 empty] | 1
18 | [16 empty] | 1
Q산출공식 |  | (굴삭기(유압식굴삭기)(m³/hr)) | [14 empty] | 1
Q = 3600 * q * k * f * E / Cm | [16 empty] | 1
1
Q산출입력변수 | [16 empty] | 1
q | = |  | 버킷용량(m³) | [13 empty] | 1
k | = | [15 empty] | 1
f | = | [15 empty] | 1
E | = | [15 empty] | 1
Cm | = | [15 empty] | 1
1
Q산출과정 | [16 empty] | 1
Q | = | 3600 | * | q | * | k | * | f | * | E | / | Cm | (굴삭기(유압식 굴삭기)(m³/hr)) |  |  |  | 1
| → | 3600 | * | 0 | * | 0 | * | 0 | * | 0 | / | 0 | = | 3.91 |  |  | 1
1
단가산출 | [16 empty] | 1
경비 | = | 12514 | / | Q | [12 empty] | 1
| → | 12514 | / | 3.91 | = | 3200 | [10 empty] | 1
1
노무비 | = | 27168 | / | Q | [12 empty] | 1
| → | 27168 | / | 3.91 | = | 6948 | [10 empty] | 1
1
재료비 | = | 13465 | / | Q | [12 empty] | 1
| → | 13465 | / | 3.91 | = | 3443 | [10 empty] | 1
[7 empty] | ［ | 총계 | → | 13591 |  |  | ］ |  |  |  | 1
1
1
1
1
1
1
1
작 업 과 정 및 Q 산 출 | [16 empty] | 1
작업명 | : | 아스팔트포장깨기 | [14 empty] | 1
중기명 | : | 굴삭기 |  |  |  | 규격 | : | 0.7m³ | (타이어) | [7 empty] | 1
19 | [16 empty] | 1
Q산출공식 |  | (굴삭기(유압식굴삭기)(m³/hr)) | [14 empty] | 1
Q = 3600 * q * k * f * E / Cm | [16 empty] | 1
1
Q산출입력변수 | [16 empty] | 1
q | = |  | 버킷용량(m³) | [13 empty] | 1
k | = | [15 empty] | 1
f | = | [15 empty] | 1
E | = | [15 empty] | 1
Cm | = | [15 empty] | 1
1
Q산출과정 | [16 empty] | 1
Q | = | 3600 | * | q | * | k | * | f | * | E | / | Cm | (굴삭기(유압식 굴삭기)(m³/hr)) |  |  |  | 1
| → | 3600 | * | 0 | * | 0 | * | 0 | * | 0 | / | 0 | = | 5.45 |  |  | 1
1
단가산출 | [16 empty] | 1
경비 | = | 21622 | / | Q | [12 empty] | 1
| → | 21622 | / | 5.45 | = | 3967 | [10 empty] | 1
1
노무비 | = | 27168 | / | Q | [12 empty] | 1
| → | 27168 | / | 5.45 | = | 4984 | [10 empty] | 1
1
재료비 | = | 16036 | / | Q | [12 empty] | 1
| → | 16036 | / | 5.45 | = | 2942 | [10 empty] | 1
[7 empty] | ［ | 총계 | → | 11893 |  |  | ］ |  |  |  | 1
1
1
1
1
1
1
1
작 업 과 정 및 Q 산 출 | [16 empty] | 1
작업명 | : | 무근구조물헐기 t=30cm미만 | [14 empty] | 1
중기명 | : | 굴삭기 |  |  |  | 규격 | : | 0.4m³ | [8 empty] | 1
20 | [16 empty] | 1
Q산출공식 |  | (굴삭기(유압식굴삭기)(m³/hr)) | [14 empty] | 1
Q = 3600 * q * k * f * E / Cm | [16 empty] | 1
1
Q산출입력변수 | [16 empty] | 1
q | = |  | 버킷용량(m³) | [13 empty] | 1
k | = | [15 empty] | 1
f | = | [15 empty] | 1
E | = | [15 empty] | 1
Cm | = | [15 empty] | 1
1
Q산출과정 | [16 empty] | 1
Q | = | 3600 | * | q | * | k | * | f | * | E | / | Cm | (굴삭기(유압식 굴삭기)(m³/hr)) |  |  |  | 1
| → | 3600 | * | 0 | * | 0 | * | 0 | * | 0 | / | 0 | = | 3.3 |  |  | 1
1
단가산출 | [16 empty] | 1
경비 | = | 12514 | / | Q | [12 empty] | 1
| → | 12514 | / | 3.3 | = | 3792 | [10 empty] | 1
1
노무비 | = | 27168 | / | Q | [12 empty] | 1
| → | 27168 | / | 3.3 | = | 8232 | [10 empty] | 1
1
재료비 | = | 13465 | / | Q | [12 empty] | 1
| → | 13465 | / | 3.3 | = | 4080 | [10 empty] | 1
[7 empty] | ［ | 총계 | → | 16104 |  |  | ］ |  |  |  | 1
1
1
1
1
1
1
1
작 업 과 정 및 Q 산 출 | [16 empty] | 1
작업명 | : | 무근구조물헐기 t=30cm이상 | [14 empty] | 1
중기명 | : | 굴삭기 |  |  |  | 규격 | : | 0.4m³ | [8 empty] | 1
21 | [16 empty] | 1
Q산출공식 |  | (굴삭기(유압식굴삭기)(m³/hr)) | [14 empty] | 1
Q = 3600 * q * k * f * E / Cm | [16 empty] | 1
1
Q산출입력변수 | [16 empty] | 1
q | = |  | 버킷용량(m³) | [13 empty] | 1
k | = | [15 empty] | 1
f | = | [15 empty] | 1
E | = | [15 empty] | 1
Cm | = | [15 empty] | 1
1
Q산출과정 | [16 empty] | 1
Q | = | 3600 | * | q | * | k | * | f | * | E | / | Cm | (굴삭기(유압식 굴삭기)(m³/hr)) |  |  |  | 1
| → | 3600 | * | 0 | * | 0 | * | 0 | * | 0 | / | 0 | = | 2.6 |  |  | 1
1
단가산출 | [16 empty] | 1
경비 | = | 12514 | / | Q | [12 empty] | 1
| → | 12514 | / | 2.6 | = | 4813 | [10 empty] | 1
1
노무비 | = | 27168 | / | Q | [12 empty] | 1
| → | 27168 | / | 2.6 | = | 10449 | [10 empty] | 1
1
재료비 | = | 13465 | / | Q | [12 empty] | 1
| → | 13465 | / | 2.6 | = | 5178 | [10 empty] | 1
[7 empty] | ［ | 총계 | → | 20440 |  |  | ］ |  |  |  | 1
1
1
1
1
1
1
1
작 업 과 정 및 Q 산 출 | [16 empty] | 1
작업명 | : | 무근구조물헐기 t=30cm미만 | [14 empty] | 1
중기명 | : | 굴삭기 |  |  |  | 규격 | : | 0.7m³ | (타이어) | [7 empty] | 1
22 | [16 empty] | 1
Q산출공식 |  | (굴삭기(유압식굴삭기)(m³/hr)) | [14 empty] | 1
Q = 3600 * q * k * f * E / Cm | [16 empty] | 1
1
Q산출입력변수 | [16 empty] | 1
q | = |  | 버킷용량(m³) | [13 empty] | 1
k | = | [15 empty] | 1
f | = | [15 empty] | 1
E | = | [15 empty] | 1
Cm | = | [15 empty] | 1
1
Q산출과정 | [16 empty] | 1
Q | = | 3600 | * | q | * | k | * | f | * | E | / | Cm | (굴삭기(유압식 굴삭기)(m³/hr)) |  |  |  | 1
| → | 3600 | * | 0 | * | 0 | * | 0 | * | 0 | / | 0 | = | 4.6 |  |  | 1
1
단가산출 | [16 empty] | 1
경비 | = | 21622 | / | Q | [12 empty] | 1
| → | 21622 | / | 4.6 | = | 4700 | [10 empty] | 1
1
노무비 | = | 27168 | / | Q | [12 empty] | 1
| → | 27168 | / | 4.6 | = | 5906 | [10 empty] | 1
1
재료비 | = | 16036 | / | Q | [12 empty] | 1
| → | 16036 | / | 4.6 | = | 3486 | [10 empty] | 1
[7 empty] | ［ | 총계 | → | 14092 |  |  | ］ |  |  |  | 1
1
1
1
1
1
1
1
작 업 과 정 및 Q 산 출 | [16 empty] | 1
작업명 | : | 무근구조물헐기 t=30cm이상 | [14 empty] | 1
중기명 | : | 굴삭기 |  |  |  | 규격 | : | 0.7m³ | (타이어) | [7 empty] | 1
23 | [16 empty] | 1
Q산출공식 |  | (굴삭기(유압식굴삭기)(m³/hr)) | [14 empty] | 1
Q = 3600 * q * k * f * E / Cm | [16 empty] | 1
1
Q산출입력변수 | [16 empty] | 1
q | = |  | 버킷용량(m³) | [13 empty] | 1
k | = | [15 empty] | 1
f | = | [15 empty] | 1
E | = | [15 empty] | 1
Cm | = | [15 empty] | 1
1
Q산출과정 | [16 empty] | 1
Q | = | 3600 | * | q | * | k | * | f | * | E | / | Cm | (굴삭기(유압식 굴삭기)(m³/hr)) |  |  |  | 1
| → | 3600 | * | 0 | * | 0 | * | 0 | * | 0 | / | 0 | = | 3.6 |  |  | 1
1
단가산출 | [16 empty] | 1
경비 | = | 21622 | / | Q | [12 empty] | 1
| → | 21622 | / | 3.6 | = | 6006 | [10 empty] | 1
1
노무비 | = | 27168 | / | Q | [12 empty] | 1
| → | 27168 | / | 3.6 | = | 7546 | [10 empty] | 1
1
재료비 | = | 16036 | / | Q | [12 empty] | 1
| → | 16036 | / | 3.6 | = | 4454 | [10 empty] | 1
[7 empty] | ［ | 총계 | → | 18006 |  |  | ］ |  |  |  | 1
1
1
1
1
1
1
1
작 업 과 정 및 Q 산 출 | [16 empty] | 1
작업명 | : | 되메우기 및 다짐 | [14 empty] | 1
중기명 | : | 램머 |  |  |  | 규격 | : | 80kg | [8 empty] | 1
24 | [16 empty] | 1
Q산출공식 |  | (램머(m³/hr)) | [14 empty] | 1
Q = A * N * H * f * E / p | [16 empty] | 1
1
Q산출입력변수 | [16 empty] | 1
A | = | 0.0924 | 1회당 유효 다짐면적(㎡) | [13 empty] | 1
N | = | 36000 | 1시간당 타격회수 : 80kg -> 36000 (회/hr) | [13 empty] | 1
H | = | 0.15 | 다짐 두께(M) (성토-15cm : 점토-10cm) (m) | [13 empty] | 1
f | = | 0.8 | 토량환산계수 | [13 empty] | 1
E | = | 0.5 | 작업 효율(0.3~0.7) | [13 empty] | 1
p | = | 57 | 중복 다짐 회수(57회) | [13 empty] | 1
1
Q산출과정 | [16 empty] | 1
Q | = | A | * | N | * | H | * | f | * | E | / | p | (굴삭기(유압식 굴삭기)(m³/hr)) |  |  |  | 1
| → | 0.0924 | * | 36000 | * | 0.15 | * | 0.8 | * | 0.5 | / | 57 | = | 3.5 |  |  | 1
1
단가산출 | [16 empty] | 1
경비 | = | 412 | / | Q | [12 empty] | 1
| → | 412 | / | 3.5 | = | 117 | [10 empty] | 1
1
노무비 | = | 18939 | / | Q | [12 empty] | 1
| → | 18939 | / | 3.5 | = | 5411 | [10 empty] | 1
1
재료비 | = | 1019 | / | Q | [12 empty] | 1
| → | 1019 | / | 3.5 | = | 291 | [10 empty] | 1
[7 empty] | ［ | 총계 | → | 5819 |  |  | ］ |  |  |  | 1
1
1
1
1
1
Note on O614: 인구 밀집지역의 소규모 지선도로 포장깨기에는 0.2 조합 사용 가능하며 이때 1.75를 적용한다
Note on O649: 대형브레이커 구조물 헐기 0.7 작업능력의 하한치를 적용
Note on O1069: 값 수정
Note on O1104: 값 수정
Note on O1139: 값 수정
Note on O1174: 값 수정
Note on O1209: 값 수정
Note on O1244: 값 수정
Note on O1280: 값 수정

## Asp포장
□ 노반정리공 |  |  |  |  | T=20cm |  |  |  |  | □ 아스팔트 표층 포설다짐 | [5 empty] | (#78, t=5cm) |  |  |  | □ 아스팔트 살포 (택코팅) | [6 empty] | DISTRIBUTOR : |  |  |  | 3800 | ℓ
1. 노면고르기(그레이더 L=3.6m) | [9 empty] | 1. | 포설(아스팔트 페이버) | [8 empty] | 1. | 살 포 : | 40 | ℓ / a |  |  |  |  | D = | 0.4 | ℓ / ㎡
[6 empty] | Q = | 1시간당 작업량 |  |  | Q = | V × W × t × d × E / Wa |  |  |  |  | V = | 180 | [10 empty] | L = | 3.55 | m (살포폭)
[6 empty] | D = | 50 | m | [7 empty] | W = | 3 |  |  |  | V = | Q / ( D × L ) | [5 empty] | t₁= | 30 | min | (적재)
Q = | 60 × ℓ × D × H × f × E / (PㆍCm) |  |  |  |  | f = | 1 |  |  | = | 180×3×0.05×2.35×0.8 / 11.75 |  |  |  |  | t = | 0.05 | [10 empty] | t₂= | 8 | min
= | 60×2.9×50×0.1×1×0.6 / (1ㆍ1.96)sec |  |  |  |  | ℓ = | 2.9 | (60˚) | [7 empty] | d = | 2.35 |  |  |  | Q = | 350 | × | 0.8 | = | 280 |  | ( | 1 | ÷ | 15 | )
= | 266.32 | ㎥ / hr |  |  |  | P = | 1 | 회 |  | = | 4.32 | ㎥ / hr |  |  |  | E = | 0.8 | [10 empty] | × | 2 | × | 60 | = 8
[6 empty] | H = | 0.1 | m | [12 empty] | V = | 280 / 0.4 × 3.55 | [5 empty] | t₃= | 13.57 | m(대당살포능력)
A = | 266.32 | ÷ ( 0.1 * 100 ) |  |  |  | E = | 0.6 | [8 empty] | Wa = | 11.75 | t/a | [10 empty] | 3800 | ÷ | (0.4×3.55)
= | 26.63 | a / hr |  |  |  | Cm = | 1.96 | [8 empty] | 2.35 | 0.05 | 100 |  |  | = | 197.18 | m / min |  |  |  |  | = | 2676 | m / 대
[6 empty] | = | 0.06×(D/V₁+D/V²)+2t | [8 empty] | = | 11.75 | [10 empty] | ∴ | 2676 | ÷ | 197.18 | m / min
[6 empty] | V₁= | 6 | Km/hr | [19 empty] | = | 13.5714 | min
[6 empty] | V₂= | 6.5 | Km/hr |  |  | ㅇ 1a 당 1회 다짐시 | [16 empty] | t₄= | 10 | min
[6 empty] | t = | 0.5 | 분 | [19 empty] | Cm = | 30+8+13.57+10
| ㅇ 1a 당 1회 다짐시 | [9 empty] | - 재 료 비 | 15508 |  | ÷ | 4.32 | = | 3589 | 원 / 회 |  |  | < 시간당작업량> | [6 empty] | = | 61.57 | min
| - 재 료 비 | 25105 |  | ÷ | 26.63 | × 4회 | = | 3770 |  |  | - 노 무 비 | 27168 |  | ÷ | 4.32 | = | 6288 | 원 / 회 | [9 empty] | E = | 0.9
| - 노 무 비 | 27168 |  | ÷ | 26.63 | × 4회 | = | 4080 |  |  | - 경 비 | 40728 |  | ÷ | 4.32 | = | 9427 | 원 / 회 |  |  | Q = | 60 × q × E / Cm
| - 경 비 | 33896 |  | ÷ | 26.63 | × 4회 | = | 5091 | [12 empty] | = | 60 × 3800 × 0.9 / 61.57 = |  |  |  |  | 3332.79 | ℓ / hr
[22 empty] | 3332.79 | ℓ / hr |  | ÷ | 40 | ℓ / a | = | 83.31 | a / hr
2. 다짐
ㅇ. 1a당 살포비
1) 진동롤러(자주식 10톤) | [9 empty] | 2. | 다짐
A = | 1000 × V × W × E × f / N |  |  |  |  | V = | 4 | [13 empty] | - 재 료 비 : |  | 15190 |  |  | ÷ | 83.31×21.57/61.57= |  |  | 63 |  | 원/a
= | 1000×4×1.9×0.6 × 1 / 6 |  |  |  |  | W = | 1.9 |  |  | 가) | 머캐덤롤러(8-10톤) | [9 empty] | - 노 무 비 : |  | 27168 |  |  | ÷ | 83.31 |  | = | 326 |  | 원/a
= | 760 | ㎡ / hr |  |  |  | E = | 0.6 |  |  | A = | 1,000 × V × W × E / N |  |  |  |  | V = | 3 |  |  |  | - 경 비 : |  | 13784 |  |  | ÷ | 83.31 |  | = | 165 |  | 원/a
= | 760 | ÷ 100 |  |  |  | N = | 6 | 회
= | 7.6 | a / hr |  |  |  | f = | 1 |  |  | = | 1,000×3×0.8×0.35 / 4 |  |  |  |  | W = | 0.8
[20 empty] | 2. | 인건비
| ㅇ 1a 당 1회 다짐시 | [8 empty] | = | 210 | ㎡ / hr |  |  |  | E = | 0.35 |  |  |  | 포장공 |  |  | 0.1 | 인 | × | 126728 |  | = | 12672 |  | 원/a
| - 재 료 비 | 20870 |  | ÷ | 7.6 | = | 2746 | 원 / 회 | [12 empty] | 보통인부 |  |  | 0.1 | 인 | × | 89566 |  | = | 8956 |  | 원/a
| - 노 무 비 | 27168 |  | ÷ | 7.6 | = | 3574 | 원 / 회 |  | = | 210 | ÷ 100 |  |  |  | N = | 4 | 회 | [10 empty] | 계 | 21628 |  | 원/a
| - 경 비 | 22837 |  | ÷ | 7.6 | = | 3004 | 원 / 회
[10 empty] | = | 2.1 | a / hr
2) 타이어롤러(8-15톤)
A = | 1000 × V × W × E × f / N |  |  |  |  | A = | 시간당 작업면적 | [13 empty] | 합 계
= | 1000×2.5×1.8×0.6 × 1 / 1 |  |  |  |  | V = | 2.5 | (다짐속도) |  |  | ㅇ 1a 당 1회 다짐시
= | 2700 | ㎡ / hr |  |  |  | W = | 1.8 | (롤러유효폭) | [12 empty] | - 재 료 비 : |  | 63
= | 2700 | ÷ 100 |  |  |  | E = | 0.6 | (작업효율) |  |  | - 재 료 비 | 9998 |  | ÷ | 2.1 | = | 4760 | 원 / 회
= | 27 | a / hr |  |  |  | N = | 1 | 회 |  |  | - 노 무 비 | 27168 |  | ÷ | 2.1 | = | 12937 | 원 / 회 |  |  | - 노 무 비 : |  | 21954
[6 empty] | f = | 1 |  |  |  | - 경 비 | 8783 |  | ÷ | 2.1 | = | 4182 | 원 / 회
| ㅇ 1a 당 1회 다짐시 | [19 empty] | - 경 비 : |  | 165
| - 재 료 비 | 10970 |  | ÷ | 27 | = | 406 | 원 / 회 | [20 empty] | 계 | 22182 |  | 원/a
| - 노 무 비 | 27168 |  | ÷ | 27 | = | 1006 | 원 / 회
| - 경 비 | 15334 |  | ÷ | 27 | = | 567 | 원 / 회
3) 살수(물탱크 5,500ℓ) | [9 empty] | 나) | 타이어롤러(8-15톤)
[5 empty] | q = | 5500 | ℓ |  |  | A = | 1,000 × V × W × E / N |  |  |  |  | V = | 4 |  |  | □ 아스팔트 살포 (프라임코팅) | [6 empty] | DISTRIBUTOR : |  |  |  | 3800 | ℓ
Q = | 60 × q × E / Cm |  |  |  | E = | 0.9
[5 empty] | t₁= | 15 | min (급수) |  |  | = | 1,000×4×1.8×0.25 / 10 |  |  |  |  | W = | 1.8 |  |  | 1. | 살 포 : | 75 | ℓ / a |  |  |  |  | D = | 0.75 | ℓ / ㎡
= | 60× 5.5 × 0.9 / 46 |  |  |  | t₂= | 16 | min | [20 empty] | L = | 3.55 | m (살포폭)
[5 empty] | ( | 2 | ÷ | 15 | ) | = | 180 | ㎡ / hr |  |  |  | E = | 0.25 |  |  |  | V = | Q / ( D × L ) | [5 empty] | t₁= | 30 | min | (적재)
= | 6.46 | ton / hr |  |  |  | × 2 × 60 = |  | 16 | min | [18 empty] | t₂= | 8 | min
[5 empty] | t₃= | 5500 | ÷ | 550 |  | = | 180 | ÷ 100 |  |  |  | N = | 10 | 회 |  |  | Q = | 350 | × | 0.8 | = | 280 |  | ( | 1 | ÷ | 15 | )
[5 empty] | = | 10 | min | [20 empty] | × | 2 | × | 60 | = 8
[5 empty] | t₄= | 5 | min |  |  | = | 1.8 | a / hr | [8 empty] | V = | 280 / 0.75 × 3.55 | [5 empty] | t₃= | 13.57 | m(대당살포능력)
[5 empty] | Cm = | 46 | min | [21 empty] | 3800 | ÷ | (0.75×3.55)
| ㅇ 1a 당 살수비 | [9 empty] | ㅇ 1a 당 1회 다짐시 | [9 empty] | = | 105.16 | m / min |  |  |  |  | = | 1427 | m / 대
| - 재 료 비 | 13479 |  | 6.46 | × 0.08 × 26/46 = |  | 94 | 원 | [19 empty] | ∴ | 1427 | ÷ | 105.16 | m / min
| - 노 무 비 | 24483 |  | 6.46 | × 0.08 | = | 303 | 원 |  |  | - 재 료 비 | 10970 |  | ÷ | 1.8 | = | 6094 | 원 / 회 | [9 empty] | = | 13.5698 | min
| - 경 비 | 7823 |  | 6.46 | × 0.08 | = | 96 | 원 |  |  | - 노 무 비 | 27168 |  | ÷ | 1.8 | = | 15093 | 원 / 회 | [9 empty] | t₄= | 10 | min
[11 empty] | - 경 비 | 15334 |  | ÷ | 1.8 | = | 8518 | 원 / 회 | [9 empty] | Cm = | 30+8+13.57+10
[21 empty] | < 시간당작업량> | [6 empty] | = | 61.57 | min
| 합 계 | [26 empty] | E = | 0.9
[21 empty] | Q = | 60 × q × E / Cm
| 재료비 | 7016 | [18 empty] | = | 60 × 3800 × 0.9 / 61.57 = |  |  |  |  | 3332.79 | ℓ / hr
[10 empty] | 다) | 탠덤롤러(10-14톤)
| 노무비 | 8963 | [7 empty] | A = | 1,000 × V × W × E / N |  |  |  |  | V = | 3 |  |  |  |  | 3332.79 | ℓ / hr |  | ÷ | 75 | ℓ / a | = | 44.43 | a / hr
[10 empty] | = | 1,000×3×1.2×0.3 / 4 |  |  |  |  | W = | 1.2
| 경 비 | 8758 | [7 empty] | = | 270 | ㎡ / hr |  |  |  | E = | 0.3 |  |  |  | ㅇ. 1a당 살포비
[10 empty] | = | 270 | ÷ 100 |  |  |  | N = | 4 | 회
[10 empty] | = | 2.7 | a / hr | [8 empty] | - 재 료 비 : |  | 15190 |  |  | ÷ | 44.43×21.57/61.57= |  |  | 119 |  | 원/a
□ 다짐 |  |  |  | T=15cm, ㎥당 |  |  | 램머 : 80kg | [13 empty] | - 노 무 비 : |  | 27168 |  |  | ÷ | 44.43 |  | = | 611 |  | 원/a
[11 empty] | ㅇ 1a 당 1회 다짐시 | [9 empty] | - 경 비 : |  | 13784 |  |  | ÷ | 44.43 |  | = | 310 |  | 원/a
Q = | A × N × H × E × f / p |  |  |  |  | A = | 0.0924 | ㎡
[11 empty] | - 재 료 비 | 11050 |  | ÷ | 2.7 | = | 4092 | 원 / 회
= | 0.0924×36000×0.15×0.5 × 1 / 57 |  |  |  |  | N = | 36000 | 회/hr |  |  | - 노 무 비 | 27168 |  | ÷ | 2.7 | = | 10062 | 원 / 회 |  | 2. | 인건비
[11 empty] | - 경 비 | 10303 |  | ÷ | 2.7 | = | 3815 | 원 / 회 |  |  | 포장공 |  |  | 0.1 | 인 | × | 126728 |  | = | 12672 |  | 원/a
= | 4.37 | ㎥ / hr |  |  |  | H = | 0.15 | m | [12 empty] | 보통인부 |  |  | 0.1 | 인 | × | 89566 |  | = | 8956 |  | 원/a
[11 empty] | 구분 | 재료비 |  | 노무비 |  | 경비 |  | 합계 | [10 empty] | 계 | 21628 |  | 원/a
[6 empty] | E = | 0.5 | 회
[11 empty] | 포설비 | 3589 |  | 6288 |  | 9427 |  | 19304
[6 empty] | f = | 1 | [13 empty] | 합 계
[11 empty] | 머캐덤롤러 | 4760 |  | 12937 |  | 4182 |  | 21879
[6 empty] | p = | 57 | 회 |  |  | 8~10ton | [9 empty] | - 재 료 비 : |  | 119
[11 empty] | 타이어롤러 | 6094 |  | 15093 |  | 8518 |  | 29705
[11 empty] | 8~15ton | [9 empty] | - 노 무 비 : |  | 22239
| - 재 료 비 | 1019 |  | ÷ | 4.37 | = | 233 | 원 / 회 |  |  | 탠덤롤러 | 4092 |  | 10062 |  | 3815 |  | 17969
| - 노 무 비 | 18939 |  | ÷ | 4.37 | = | 4333 | 원 / 회 |  |  | 10~14ton | [9 empty] | - 경 비 : |  | 310
| - 경 비 | 412 |  | ÷ | 4.37 | = | 94 | 원 / 회 |  |  | 계 | 18535 |  | 44380 |  | 25942 |  | 88857 | [10 empty] | 계 | 22668 |  | 원/a
□ 혼합기층공 |  |  | (t=20cm) |  |  | 모터그레이더 |  |  |  | □ 아스팔트 중층 포설다짐 | [5 empty] | (#467, t=7.5cm) |  |  |  | □ 아스팔트 살포 (택코팅) | [6 empty] | 수동식 : |  |  |  | 400 | ℓ
[6 empty] | Q = | 1시간당 작업량 |  |  | 1. | 포설(아스팔트 페이버) | [8 empty] | 1. | 살 포 : | 40 | ℓ / a |  |  |  |  | D = | 0.4 | ℓ / ㎡
Q = | 60 × ℓ × D × H × f × E / (PㆍCm) |  |  |  |  | D = | 50 | m |  | Q = | V × W × t × d × E / Wa |  |  |  |  | V = | 180 | [10 empty] | L = | 2.4 | m (살포폭)
[6 empty] | f = | 1 | [8 empty] | W = | 3 |  |  |  | V = | Q / ( D × L ) | [5 empty] | t₁= | 2.37 | min | (적재)
= | 60×2.9×50×0.1×1×0.6 / (1ㆍ1.96)sec |  |  |  |  | ℓ = | 2.9 | (60˚) |  | = | 180×3×0.075×2.35×0.8 / 17.62 |  |  |  |  | t = | 0.075 | [10 empty] | t₂= | 2 | min
[6 empty] | P = | 1 | 회 | [7 empty] | d = | 2.35 |  |  |  | Q = | 35 | × | 0.9 | = | 31.5 |  | ( | 0.05 | ÷ | 3 | )
= | 266.32 | ㎥ / hr |  |  |  | H = | 0.1 | m |  | = | 4.32 | ㎥ / hr |  |  |  | E = | 0.8 | [10 empty] | × | 2 | × | 60 | 2
[21 empty] | V = | 31.5 / 0.4 × 2.4 | [5 empty] | t₃= | 12.68 | m(대당살포능력)
A = | 266.32 | ÷ ( 0.1 * 100 ) |  |  |  | E = | 0.6 | [8 empty] | Wa = | 17.62 | t/a | [10 empty] | 400 | ÷ | (0.4×2.4)
[6 empty] | Cm = | 1.96 | [8 empty] | 2.35 | 0.075 | 100 |  |  | = | 32.81 | m / min |  |  |  |  | = | 416 | m / 대
= | 26.63 | a / hr |  |  |  | = | 0.06×(D/V₁+D/V²)+2t | [8 empty] | = | 17.62 | [10 empty] | ∴ | 416 | ÷ | 32.81 | m / min
[6 empty] | V₁= | 6 | Km/hr | [19 empty] | = | 12.6791 | min
[6 empty] | V₂= | 6.5 | Km/hr | [19 empty] | t₄= | 10 | min
| ㅇ 1a 당 1회 다짐시 |  |  |  |  | t = | 0.5 | 분 |  |  | ㅇ 1a 당 1회 다짐시 | [16 empty] | Cm = | 2.37+2+12.68+10
[21 empty] | < 시간당작업량> | [6 empty] | = | 27.05 | min
| - 재 료 비 | 25105 |  | ÷ | 26.63 | × 10회 | = | 9427 |  |  | - 재 료 비 | 15508 |  | ÷ | 4.32 | = | 3589 | 원 / 회 | [9 empty] | E = | 0.9
| - 노 무 비 | 27168 |  | ÷ | 26.63 | × 10회 | = | 10202 |  |  | - 노 무 비 | 27168 |  | ÷ | 4.32 | = | 6288 | 원 / 회 |  |  | Q = | 60 × q × E / Cm
| - 경 비 | 33896 |  | ÷ | 26.63 | × 10회 | = | 12728 |  |  | - 경 비 | 40728 |  | ÷ | 4.32 | = | 9427 | 원 / 회 |  |  | = | 60 × 400 × 0.9 / 27.05 = |  |  |  |  | 798.52 | ℓ / hr
[22 empty] | 798.52 | ℓ / hr |  | ÷ | 40 | ℓ / a | = | 19.96 | a / hr
ㅇ. 1a당 살포비
□ 혼합기층공 |  |  | (t=20cm) |  |  | 진동롤러(자주식 10ton) 1회 |  |  |  | 2. | 다짐 | [9 empty] | - 재 료 비 : |  | 1684 |  |  | ÷ | 19.96×14.68/27.05= |  |  | 45 |  | 원/a
[21 empty] | - 노 무 비 : |  | 27168 |  |  | ÷ | 19.96 |  | = | 1361 |  | 원/a
[10 empty] | 가) | 머캐덤롤러(8-10톤) | [9 empty] | - 경 비 : |  | 689 |  |  | ÷ | 19.96 |  | = | 34 |  | 원/a
A = | 1,000 × V × W × E × 1 / N |  |  |  | V = | 4 |  |  |  | A = | 1,000 × V × W × E / N |  |  |  |  | V = | 3
= | 1,000×4×1.9×0.6× 1 / 1 |  |  |  | W = | 1.9 |  |  |  | = | 1,000×3×0.8×0.35 / 4 |  |  |  |  | W = | 0.8 |  |  | 2. | 인건비
[21 empty] | 포장공 |  |  | 0.6 | 인 | × | 126728 | 0.04 | = | 3041 |  | 원/a
= | 4560 | ㎡ / hr |  |  | E = | 0.6 |  |  |  | = | 210 | ㎡ / hr |  |  |  | E = | 0.35 |  |  |  | 보통인부 |  |  | 1.7 | 인 | × | 89566 | 0.04 | = | 6090 |  | 원/a
[29 empty] | 계 | 9131 |  | 원/a
= | 45.6 | a / hr |  |  | N = | 1 | 회 |  |  | = | 210 | ÷ 100 |  |  |  | N = | 4 | 회
[10 empty] | = | 2.1 | a / hr | [8 empty] | 합 계
ㅇ 1a당 1회 다짐시
[21 empty] | - 재 료 비 : |  | 45
| - 재 료 비 | 20870 |  | ÷ | 45.6 | = | 457 | 원 / a |  |  | ㅇ 1a 당 1회 다짐시
| - 노 무 비 | 27168 |  | ÷ | 45.6 | = | 595 | 원 / a | [12 empty] | - 노 무 비 : |  | 10492
| - 경 비 | 22837 |  | ÷ | 45.6 | = | 500 | 원 / a |  |  | - 재 료 비 | 9998 |  | ÷ | 2.1 | = | 4760 | 원 / 회
[11 empty] | - 노 무 비 | 27168 |  | ÷ | 2.1 | = | 12937 | 원 / 회 |  |  | - 경 비 : |  | 34
[11 empty] | - 경 비 | 8783 |  | ÷ | 2.1 | = | 4182 | 원 / 회 | [10 empty] | 계 | 10571 |  | 원/a
[10 empty] | 나) | 타이어롤러(8-15톤)
□ 혼합기층공 |  |  | (t=20cm) |  | 타이어롤러(8-15ton) 1회(기층,보조기층) | [14 empty] | □ 아스팔트 살포 (프라임코팅) | [6 empty] | 수동식 |  |  |  | 400 | ℓ
[10 empty] | A = | 1,000 × V × W × E / N |  |  |  |  | V = | 4
[20 empty] | 1. | 살 포 : | 75 | ℓ / a |  |  |  |  | D = | 0.75 | ℓ / ㎡
A = | 1,000 × V × W × E × 1 / N |  |  |  | V = | 2.5 |  |  |  | = | 1,000×4×1.4×0.25 / 10 |  |  |  |  | W = | 1.4 | [10 empty] | L = | 2.4 | m (살포폭)
[21 empty] | V = | Q / ( D × L ) | [5 empty] | t₁= | 2.37 | min | (적재)
= | 1,000×2.5×1.8×0.4× 1 / 1 |  |  |  | W = | 1.8 |  |  |  | = | 140 | ㎡ / hr |  |  |  | E = | 0.25 | [10 empty] | t₂= | 2 | min
[21 empty] | Q = | 35 | × | 0.9 | = | 31.5 |  | ( | 0.05 | ÷ | 3 | )
= | 1800 | ㎡ / hr |  |  | E = | 0.4 |  |  |  | = | 140 | ÷ 100 |  |  |  | N = | 10 | 회 | [9 empty] | × | 2 | × | 60 | = 2
[21 empty] | V = | 31.5 / 0.75 × 2.4 | [5 empty] | t₃= | 12.68 | m(대당살포능력)
= | 18 | a / hr |  |  | N = | 1 | 회 |  |  | = | 1.4 | a / hr | [16 empty] | 400 | ÷ | (0.75×2.4)
[21 empty] | = | 17.5 | m / min |  |  |  |  | = | 222 | m / 대
[11 empty] | ㅇ 1a 당 1회 다짐시 | [16 empty] | ∴ | 222 | ÷ | 17.5 | m / min
| ㅇ 1a당 1회 다짐시 | [26 empty] | = | 12.6857 | min
[11 empty] | - 재 료 비 | 10970 |  | ÷ | 1.4 | = | 7835 | 원 / 회 | [9 empty] | t₄= | 10 | min
| - 재 료 비 | 10970 |  | ÷ | 18 | = | 609 | 원 / a |  |  | - 노 무 비 | 27168 |  | ÷ | 1.4 | = | 19405 | 원 / 회 | [9 empty] | Cm = | 2.37+2+12.68+10
| - 노 무 비 | 27168 |  | ÷ | 18 | = | 1509 | 원 / a |  |  | - 경 비 | 15334 |  | ÷ | 1.4 | = | 10952 | 원 / 회 |  |  | < 시간당작업량> | [6 empty] | = | 27.05 | min
| - 경 비 | 15334 |  | ÷ | 18 | = | 851 | 원 / a | [19 empty] | E = | 0.9
[10 empty] | 다) | 탠덤롤러(10-14톤) | [9 empty] | Q = | 60 × q × E / Cm
[10 empty] | A = | 1,000 × V × W × E / N |  |  |  |  | V = | 3 |  |  |  | = | 60 × 400 × 0.9 / 27.05 = |  |  |  |  | 798.52 | ℓ / hr
[10 empty] | = | 1,000×3×1.2×0.3 / 4 |  |  |  |  | W = | 1.2 |  |  |  |  | 798.52 | ℓ / hr |  | ÷ | 75 | ℓ / a | = | 10.64 | a / hr
[10 empty] | = | 270 | ㎡ / hr |  |  |  | E = | 0.3
[10 empty] | = | 270 | ÷ 100 |  |  |  | N = | 4 | 회 |  |  | ㅇ. 1a당 살포비
[10 empty] | = | 2.7 | a / hr | [8 empty] | - 재 료 비 : |  | 1684 |  |  | ÷ | 10.64×14.68/27.05= |  |  | 85 |  | 원/a
※ 1a당 다짐비(혼합기층) | [20 empty] | - 노 무 비 : |  | 27168 |  |  | ÷ | 10.64 |  | = | 2553 |  | 원/a
[11 empty] | ㅇ 1a 당 1회 다짐시 | [9 empty] | - 경 비 : |  | 689 |  |  | ÷ | 10.64 |  | = | 64 |  | 원/a
| 구분 | 재료비 |  | 노무비 |  | 경비 |  | 합계 |  |  | - 재 료 비 | 11050 |  | ÷ | 2.7 | = | 4092 | 원 / 회
[11 empty] | - 노 무 비 | 27168 |  | ÷ | 2.7 | = | 10062 | 원 / 회 |  | 2. | 인건비
| 진동롤러 | 457×8회 |  | 595×8회 |  | 500×8회 |  |  |  |  | - 경 비 | 10303 |  | ÷ | 2.7 | = | 3815 | 원 / 회 |  |  | 포장공 |  |  | 0.6 | 인 | × | 126728 | 0.075 | = | 5702 |  | 원/a
| 10ton | [19 empty] | 보통인부 |  |  | 1.7 | 인 | × | 89566 | 0.075 | = | 11419 |  | 원/a
| 8 | 3656 |  | 4760 |  | 4000 |  | 12416 | [20 empty] | 계 | 17121 |  | 원/a
| 회 | [9 empty] | 구분 | 재료비 |  | 노무비 |  | 경비 |  | 비고
| 타이어롤러 | 609×4회 |  | 1509×4회 |  | 851×4회
| 8~15ton | [9 empty] | 포설비 | 3589 |  | 6288 |  | 9427 |  | 19304 |  |  | 합 계
| 4 | 2436 |  | 6036 |  | 3404 |  | 11876
| 회 | [9 empty] | 머캐덤롤러 | 4760 |  | 12937 |  | 4182 |  | 21879 |  |  | - 재 료 비 : |  | 85
| 계 | 6092 |  | 10796 |  | 7404 |  | 24292 |  |  | 8~10ton
[11 empty] | 타이어롤러 | 7835 |  | 19405 |  | 10952 |  | 38192 |  |  | - 노 무 비 : |  | 19674
8~15ton
[11 empty] | 탠덤롤러 | 4092 |  | 10062 |  | 3815 |  | 17969 |  |  | - 경 비 : |  | 64
[11 empty] | 10~14ton | [17 empty] | 계 | 19823 |  | 원/a
[11 empty] | 계 | 20276 |  | 48692 |  | 28376 |  | 97344
□ 혼합기층 살수비(t=20cm), (물탱크 5,500ℓ) | [9 empty] | □ 아스팔트 다짐(인력 소규모) | [8 empty] | / a | □ 시험용수비 물탱크 5,500ℓ ㎥
[10 empty] | 1. 진동롤러(4.4톤) - (4회) | [9 empty] | 1. | 주입비 | q= | 5.5 |  |  |  |  | V = | 35 | km/hr
[5 empty] | q = | 5500 | ℓ | [20 empty] | L = | 0.5 | km
Q = | 60 × q × E / Cm |  |  |  | E = | 0.9 |  |  |  | Q = | 1,000 × V × W × E / N |  |  |  |  | V = | 1 |  |  |  | t2 = | L / V*60*2 | [5 empty] | t₁= | 5 | min | (흡입준비시간)
[5 empty] | t₁= | 15 | min (급수) | [20 empty] | t₂= | 1.71 | min | (운반시간)
= | 60× 5.5 × 0.9 / 46 |  |  |  | t₂= | 16 | min |  |  | = | 1,000×1×0.8×0.6 / 4 |  |  |  |  | W = | 0.8 | [10 empty] | ( | 0.5 | ÷ | 35 | )
[5 empty] | ( | 2 | ÷ | 15 | ) | [18 empty] | × | 2 | × | 60 | 1.71
= | 6.46 | ton / hr |  |  |  | × 2 × 60 = |  | 16 | min | = | 120 | ㎥ / hr |  |  |  | E = | 0.6 | [10 empty] | t₃= | 10 | min | (흡입시간)
[5 empty] | t₃= | 5500 | ÷ | 550 | [19 empty] | t₄= | 20 | min | (주입시간)
[5 empty] | = | 10 | min |  |  | = | 120 | ÷ 100 |  |  |  | N = | 4 | 회 | [9 empty] | Cm = | t1+t2+t3+t4
[5 empty] | t₄= | 5 | min | [20 empty] | = | 36.71 | min
[5 empty] | Cm = | 46 | min |  |  | = | 1.2 | a / hr
| ㅇ 1a 당 살수비 | [26 empty] | E = | 0.9
| - 재 료 비 | 13479 |  | 6.46 | × 2 × 26/46 = |  | 2358 | 원 | [12 empty] | < 시간당작업량>
| - 노 무 비 | 24483 |  | 6.46 | × 2 | = | 7579 | 원 |  |  | - 재 료 비 | 4031 |  | ÷ | 1.2 | = | 3359 | 원 / 회
| - 경 비 | 7823 |  | 6.46 | × 2 | = | 2421 | 원 |  |  | - 노 무 비 | 27168 |  | ÷ | 1.2 | = | 22640 | 원 / 회 |  |  | Q = | 60 × q × E / Cm
[11 empty] | - 경 비 | 4753 |  | ÷ | 1.2 | = | 3960 | 원 / 회 |  |  | = | 60 × 5.5 × 0.9 / 36.71 = |  |  |  |  | 8.09 | ㎥/ hr
[10 empty] | 2. 플레이트 콤펙터 다짐 - (3회) | [10 empty] | ㅇ. 1a당 살포비
□ 보조기층공 |  |  | (t=30cm) |  |  | 모터그레이더 |  |  |  | Q = | 1,000 × V × W × E / N |  |  |  |  | V = | 1 |  |  |  | - 재 료 비 : |  | 13479 |  |  | ÷ | 8.09×21.71/36.71= |  |  | 985 |  | 원/㎥
[21 empty] | - 노 무 비 : |  | 24483 |  |  | ÷ | 8.09 |  | = | 3026 |  | 원/㎥
[6 empty] | Q = | 1시간당 작업량 |  |  | = | 1,000×1×0.45×0.6 / 3 |  |  |  |  | W = | 0.45 |  |  |  | - 경 비 : |  | 7823 |  |  | ÷ | 8.09 |  | = | 966 |  | 원/㎥
Q = | 60 × ℓ × D × H × f × E / (PㆍCm) |  |  |  |  | D = | 50 | m
[6 empty] | f = | 1 |  |  | = | 90 | ㎥ / hr |  |  |  | E = | 0.6
= | 60×2.9×50×0.15×1×0.6 / (1ㆍ1.96)sec |  |  |  |  | ℓ = | 2.9 | (60˚) | [11 empty] | 2. | 용수비
[6 empty] | P = | 1 | 회 |  | A = | 90 | ÷ 100 |  |  |  | N = | 3 | 회 | [11 empty] | 470 |  | 원/㎥
= | 399.48 | ㎥/ hr |  |  |  | H = | 0.15 | m
[10 empty] | = | 0.9 | a / hr
A = | 399.48 | ÷ ( 0.15 * 100 ) |  |  |  | E = | 0.6
[6 empty] | Cm = | 1.96 |  |  |  | - 재 료 비 | 1589 |  | ÷ | 0.9 | = | 1765 | 원 / 회
= | 26.63 | a / hr |  |  |  | = | 0.06×(D/V₁+D/V²)+2t |  |  |  | - 노 무 비 | 18939 |  | ÷ | 0.9 | = | 21043 | 원 / 회 |  |  | 합 계
[6 empty] | V₁= | 6 | Km/hr |  |  | - 경 비 | 555 |  | ÷ | 0.9 | = | 616 | 원 / 회
[6 empty] | V₂= | 6.5 | Km/hr | [12 empty] | - 재 료 비 : |  | 1455
| ㅇ 1a 당 1회 다짐시 |  |  |  |  | t = | 0.5 | 분
[11 empty] | 합 계 | [9 empty] | - 노 무 비 : |  | 3026
| - 재 료 비 | 25105 |  | ÷ | 26.63 | × 10회 | = | 9427
| - 노 무 비 | 27168 |  | ÷ | 26.63 | × 10회 | = | 10202 |  |  | - 재 료 비 | 5124 | [8 empty] | - 경 비 : |  | 966
| - 경 비 | 33896 |  | ÷ | 26.63 | × 10회 | = | 12728 | [20 empty] | 계 | 5447 |  | 원/㎥
[11 empty] | - 노 무 비 | 43683
[11 empty] | - 경 비 | 4576
□ 보조기층공 |  |  | (t=30cm) |  |  | 진동롤러(자주식 10ton) 1회 |  |  |  | □ 혼합기층 포설 및 다짐(인력 10cm) | [8 empty] | / a
1. 플레이트 콤펙터 다짐 - (2회)
A = | 1,000 × V × W × E × 1 / N |  |  |  | V = | 4 |  |  |  | Q = | 1,000 × V × W × E / N |  |  |  |  | V = | 1
= | 1,000×4×1.9×0.6× 1 / 1 |  |  |  | W = | 1.9 |  |  |  | = | 1,000×1×0.45×0.6 / 3 |  |  |  |  | W = | 0.45
= | 4560 | ㎡ / hr |  |  | E = | 0.6 |  |  |  | = | 90 | ㎥ / hr |  |  |  | E = | 0.6
= | 45.6 | a / hr |  |  | N = | 1 | 회 |  |  | A = | 90 | ÷ 100 |  |  |  | N = | 3 | 회
[10 empty] | = | 0.9 | a / hr
ㅇ 1a당 1회 다짐시
[11 empty] | - 재 료 비 | 1589 |  | ÷ | 0.9 | = | 1765 | 원 / 회
| - 재 료 비 | 20870 |  | ÷ | 45.6 | = | 457 | 원 / a |  |  | - 노 무 비 | 18939 |  | ÷ | 0.9 | = | 21043 | 원 / 회
| - 노 무 비 | 27168 |  | ÷ | 45.6 | = | 595 | 원 / a |  |  | - 경 비 | 555 |  | ÷ | 0.9 | = | 616 | 원 / 회
| - 경 비 | 22837 |  | ÷ | 45.6 | = | 500 | 원 / a
2. 혼합기층 살수비 (인력)
○ 인력살수
[11 empty] | 보통인부 | 0.8 | 89566 |  | = | 71652 |  | 원 / a
□ 보조기층공 |  |  | (t=30cm) |  | 타이어롤러(8-15ton) 1회(기층,보조기층) |  |  |  |  | □ 혼합기층 포설 및 다짐(인력 20cm) | [8 empty] | / a
1. 플레이트 콤펙터 다짐 - (6회)
A = | 1,000 × V × W × E × 1 / N |  |  |  | V = | 2.5 |  |  |  | Q = | 1,000 × V × W × E / N |  |  |  |  | V = | 1
= | 1,000×2.5×1.8×0.4× 1 / 1 |  |  |  | W = | 1.8 |  |  |  | = | 1,000×1×0.45×0.6 / 6 |  |  |  |  | W = | 0.45
= | 1800 | ㎡ / hr |  |  | E = | 0.4 |  |  |  | = | 45 | ㎥ / hr |  |  |  | E = | 0.6
= | 18 | a / hr |  |  | N = | 1 | 회 |  |  | A = | 45 | ÷ 100 |  |  |  | N = | 6 | 회
[10 empty] | = | 0.45 | a / hr
ㅇ 1a당 1회 다짐시
[11 empty] | - 재 료 비 | 1589 |  | ÷ | 0.45 | = | 3531 | 원 / 회
| - 재 료 비 | 10970 |  | ÷ | 18 | = | 609 | 원 / a |  |  | - 노 무 비 | 18939 |  | ÷ | 0.45 | = | 42086 | 원 / 회
| - 노 무 비 | 27168 |  | ÷ | 18 | = | 1509 | 원 / a |  |  | - 경 비 | 555 |  | ÷ | 0.45 | = | 1233 | 원 / 회
| - 경 비 | 15334 |  | ÷ | 18 | = | 851 | 원 / a
2. 혼합기층 살수비 (인력)
○ 인력살수
[11 empty] | 보통인부 | 1 | 89566 |  | = | 89566 |  | 원 / a
※ 1a당 다짐비(보조기층)
| 구분 | 재료비 |  | 노무비 |  | 경비 |  | 비고
| 진동롤러 | 457×16회 |  | 595×16회 |  | 500×16회
10ton
| 16 | 7312 |  | 9520 |  | 8000 |  | 24832
회
| 타이어롤러 | 609×7회 |  | 1509×7회 |  | 851×7회
8~15ton
| 7 | 4263 |  | 10563 |  | 5957 |  | 20783
회
| 계 | 11575 |  | 20083 |  | 13957 |  | 45615
□ 보조기층 살수비(t=30cm), (물탱크 5,500ℓ)
[5 empty] | q = | 5500 | ℓ
Q = | 60 × q × E / Cm |  |  |  | E = | 0.9
[5 empty] | t₁= | 15 | min (급수)
= | 60× 5.5 × 0.9 / 46 |  |  |  | t₂= | 16 | min
[5 empty] | ( | 2 | ÷ | 15 | )
= | 6.46 | ton / hr |  |  |  | × 2 × 60 = |  | 16 | min
[5 empty] | t₃= | 5500 | ÷ | 550
[5 empty] | = | 10 | min
[5 empty] | t₄= | 5 | min
[5 empty] | Cm = | 46 | min
ㅇ 1a 당 살수비
| - 재 료 비 | 13479 |  | 6.46 | × 3 × 26/46 = |  | 3538 | 원
| - 노 무 비 | 24483 |  | 6.46 | × 3 | = | 11369 | 원
| - 경 비 | 7823 |  | 6.46 | × 3 | = | 3632 | 원

## 운반비
| 잔토운반(토사) 인력상차 + | [5 empty] | D.T | 2.5 | 톤 | 현장 → 중간 집하장 | [6 empty] | 제목
| ㅇ | 운반거리및 속도
| - | 현장 → 중간집하장 |  |  |  | L= | 1 | Km | V₁= | 10 | Km | V₂= |  | 10 | Km
| ㅇ | 상차비 - 5 인 1조 작업 : |  |  |  | 5 | 인 | 보통인부
|  |  | - 1㎥당 상차시간: |  |  | 10 | 분
|  | ∴ | 10/450× | 5 | × | 89566 | = | 9951 |  | 원 / ㎥
| ㅇ | 운반비 |  |  |  |  | ㅇ 단위중량 |  | 1.6 | 톤/㎥
|  | Q = | 60 × q × F × E
Cm
|  | Q= | 시간당 작업량 (㎥/hr)
|  | q= | 적 재 량 | : | 2.5 | ÷ | 1.6 | × | 1.25 | = | 1.95 | ㎥
|  | F= | 토량환산계수 |  | : | 0.8 | (1 | ÷ | 1.25 | )
|  | E= | 작업효율 |  | : | 0.9
|  | cm= | 1회싸이클 시간 : |  |  | 33.22 | 분
|  | cm= | t₁+ t₂+ t₃+ t₄+ t5
|  | t₁= | 적재시간 | 19.5 |  | 분
|  | ∴ | t₁ = ( | 10 |  | × | 1.95 | ) = | 19.5 | 분
|  | t₂= | 왕복시간 | 12 |  | 분
|  | ( | 1 | ÷ | 10 | ) + ( | 1 | ÷ | 10 | )
|  |  | = | 0.2 |  | × | 60 | = | 12 | 분
|  | t₃= | 적하시간 | 0.8 |  | 분
|  | t₄= | 대기시간 | 0.42 |  | 분(보통)
|  | t5 = | 덮개시간 | 0.5 |  | 분(적재함덮개설치및 해체시간)
|  |  | 계 | 33.22 |  | 분
< | 시간당 작업량>
| Q | = | 60 × | 0.8 | × | 1.95 | × | 0.9 | = | 84.24 |  | = | 2.53 |  | ㎥
|  |  | 33.22 | [6 empty] | 33.22 | [5 empty] | h
|  |  | 재 료 비 |  | 4461 |  | 원 | ÷ | 2.53 | × | 13.72/33.22 | = | 728 |  |  | 원
|  |  | 노 무 비 |  | 24483 |  | 원 | ÷ | 2.53 | + | 9951 | = | 19628 |  |  | 원
(상차비 포함)
|  |  | 경 비 |  | 5567 |  | 원 | ÷ | 2.53 | = | 2200 | 원 |  |  |  |  | 경비
[10 empty] | 계 | 22556 | 원
| 잔토운반(토사) 인력상차 + | [5 empty] | D.T | 4.5 | 톤 | 현장→중간집하장 | [6 empty] | 제목
| ㅇ | 운반거리및 속도
| - | 현장→중간집하장 |  |  |  | L= | 1 | Km | V₁= | 10 | Km | V₂= |  | 10 | Km
| ㅇ | 상차비 - 5 인 1조 작업 : |  |  |  | 5 | 인 | 보통인부
|  |  | - 1㎥당 상차시간: |  |  | 10 | 분
|  | ∴ | 10/450× | 5 | × | 89566 | = | 9951 |  | 원 / ㎥
| ㅇ | 운반비 |  |  |  |  | ㅇ 단위중량 |  | 1.6 | 톤/㎥
|  | Q = | 60 × q × F × E
Cm
|  | Q= | 시간당 작업량 (㎥/hr)
|  | q= | 적 재 량 | : | 4.5 | ÷ | 1.6 | × | 1.25 | = | 3.51 | ㎥
|  | f= | 토량환산계수 |  | : | 0.8 | (1 | ÷ | 1.25 | )
|  | E= | 작업효율 |  | : | 0.9
|  | cm= | 1회싸이클 시간 : |  |  | 48.82 | 분
|  | cm= | t₁+ t₂+ t₃+ t₄+ t5
|  | t₁= | 적재시간 | 35.1 |  | 분
|  | ∴ | t₁ = ( | 10 |  | × | 3.51 | ) = | 35.1 | 분
|  | t₂= | 왕복시간 | 12 |  | 분
|  | ( | 1 | ÷ | 10 | ) + ( | 1 | ÷ | 10 | )
|  |  | = | 0.2 |  | × | 60 | = | 12 |  | 분
|  | t₃= | 적하시간 | 0.8 |  | 분
|  | t₄= | 대기시간 | 0.42 |  | 분(보통)
|  | t5 = | 덮개시간 | 0.5 |  | 분(적재함덮개설치및 해체시간)
|  |  | 계 | 48.82 |  | 분
< | 시간당 작업량>
| Q | = | 60 × | 0.8 | × | 0.9 | × | 3.51 | = | 151.632 |  | = | 3.1 |  | ㎥
|  |  | 48.82 | [6 empty] | 48.82 | [5 empty] | h
|  |  | 재 료 비 |  | 7692 |  | 원 | ÷ | 3.1 | × | 13.72/48.82 | = | 697 |  |  | 원
|  |  | 노 무 비 |  | 24483 |  | 원 | ÷ | 3.1 | + | 9951 | = | 17848 |  |  | 원
(상차비 포함)
|  |  | 경 비 |  | 6499 |  | 원 | ÷ | 3.1 | = | 2096 | 원 |  |  |  |  | 경비
[10 empty] | 계 | 20641 | 원
| 잔토운반(현장→중간집하장) | [5 empty] | D.T | 2.5 | 톤 B.H. |  | 0.2 | ㎥ 상차 |  |  |  |  | 제목
| ㅇ | 운반거리및 속도
| - | 현장→중간집하장 |  |  |  | L= | 1 | Km | V₁= | 10 | Km | V₂= |  | 10 | Km
| ㅇ | 운반비 | [6 empty] | ㅇ 단위중량 : |  | 1.6 | 톤/㎥
|  | Q = | 60 × q × F × E
Cm
|  | Q= | 시간당 작업량 (㎥/hr)
|  | q= | 적 재 량 | : | 2.5 | ÷ | 1.6 | × | 1.25 | = | 1.95 | ㎥
|  | f= | 토량환산계수 |  | : | 0.8 | (1 | ÷ | 1.25 | )
|  | E= | 작업효율 |  | : | 0.9
|  | cm= | 1회싸이클 시간 : |  |  | 19.13 |  | 분
|  | cm= | t₁+ t₂+ t₃+ t₄+ t5
|  | t₁= | 적재시간 | 5.41 |  | 분(t₁= | Cmsㆍn / 60ㆍEs )
|  |  | Cms = | 18 |  | sec | (0.2㎥ 135˚)
|  |  | n = | Qt / qㆍK |  |  | K= | 0.9
|  |  | = | 1.95 |  | ÷ ( | 0.2 | * | 0.9 | ) = | 10.83 | 회
|  |  | Es = | 0.6
|  | ∴ | t₁ = ( | 18 |  | × | 10.83 | )÷( | 60 | × | 0.6 | )
|  |  | = | 5.41 |  | 분
|  | t₂= | 왕복시간 | 12 |  | 분
|  | ( | 1 | ÷ | 10 | ) + ( | 1 | ÷ | 10 | )
|  |  | = | 0.2 |  | × | 60 | = | 12 | 분
|  | t₃= | 적하시간 | 0.8 |  | 분
|  | t₄= | 대기시간 | 0.42 |  | 분(보통)
|  | t5 = | 덮개시간 | 0.5 |  | 분(적재함덮개설치및 해체시간)
|  |  | 계 | 19.13 |  | 분
< | 시간당 작업량>
| Q | = | 60 × | 0.8 | × | 1.95 | × | 0.9 | = | 84.24 |  | = | 4.4 |  | ㎥
|  |  | 19.13 | [6 empty] | 19.13 | [5 empty] | h
|  |  | 재 료 비 |  | 4461 |  | 원 | ÷ | 4.4 | = | 1013 | 원 | /㎥
|  |  | 노 무 비 |  | 24483 |  | 원 | ÷ | 4.4 | = | 5564 | 원 | /㎥
경비
|  |  | 경 비 |  | 5567 |  | 원 | ÷ | 4.4 | = | 1265 | 원 | /㎥
[10 empty] | 계 | 7842 | 원 | /㎥
| 잔토운반(현장→중간집하장) | [5 empty] | D.T | 4.5 | 톤 B.H. |  | 0.2 | ㎥ 상차 |  |  |  |  | 제목
| ㅇ | 운반거리및 속도
| - | 현장→중간집하장 |  |  |  | L= | 1 | Km | V₁= | 10 | Km | V₂= |  | 10 | Km
| ㅇ | 운반비 | [6 empty] | ㅇ 단위중량 : |  | 1.6 | 톤/㎥
|  | Q = | 60 × q × F × E
Cm
|  | Q= | 시간당 작업량 (㎥/hr)
|  | q= | 적 재 량 | : | 4.5 | ÷ | 1.6 | × | 1.25 | = | 3.51 | ㎥
|  | f= | 토량환산계수 |  | : | 0.8 | (1 | ÷ | 1.25 | )
|  | E= | 작업효율 |  | : | 0.9
|  | cm= | 1회싸이클 시간 : |  |  | 22.07 |  | 분
|  | cm= | t₁+ t₂+ t₃+ t₄+ t
|  | t₁= | 적재시간 | 8.35 |  | 분(t₁= | Cmsㆍn / 60ㆍEs )
|  |  | Cms = | 18 |  | sec | (0.2㎥ 135˚)
|  |  | n = | Qt / qㆍK |  |  | K= | 0.9
|  |  | = | 3.51 |  | ÷ ( | 0.2 | * | 0.9 | ) = | 19.5 | 회
|  |  | Es = | 0.7
|  | ∴ | t₁ = ( | 18 |  | × | 19.5 | )÷( | 60 | × | 0.7 | )
|  |  | = | 8.35 |  | 분
|  | t₂= | 왕복시간 | 12 |  | 분
|  | ( | 1 | ÷ | 10 | ) + ( | 1 | ÷ | 10 | )
|  |  | = | 0.2 |  | × | 60 | = | 12 | 분
|  | t₃= | 적하시간 | 0.8 |  | 분
|  | t₄= | 대기시간 | 0.42 |  | 분(보통)
|  | t5 = | 덮개시간 | 0.5 |  | 분(적재함덮개설치및 해체시간)
|  |  | 계 | 22.07 |  | 분
< | 시간당 작업량>
| Q | = | 60 × | 0.8 | × | 3.51 | × | 0.9 | = | 151.632 |  | = | 6.87 |  | ㎥
|  |  | 22.07 | [6 empty] | 22.07 | [5 empty] | h
|  |  | 재 료 비 |  | 7692 |  | 원 | ÷ | 6.87 | = | 1119 | 원 | /㎥
|  |  | 노 무 비 |  | 24483 |  | 원 | ÷ | 6.87 | = | 3563 | 원 | /㎥
경비
|  |  | 경 비 |  | 6499 |  | 원 | ÷ | 6.87 | = | 945 | 원 | /㎥
[10 empty] | 계 | 5627 | 원 | /㎥
| 잔토운반(현장→중간집하장) | [5 empty] | DT | 4.5 | 톤 B.H. |  | 0.4 | ㎥ 상차 |  |  |  |  | 제목
| ㅇ | 운반거리및 속도
| - | 현장→중간집하장 |  |  |  | L= | 1 | Km | V₁= | 10 | Km | V₂= |  | 10 | Km
| ㅇ | 운반비 | [6 empty] | ㅇ 단위중량 : |  | 1.6 | 톤/㎥
|  | Q = | 60 × q × F × E
Cm
|  | Q= | 시간당 작업량 (㎥/hr)
|  | q= | 적 재 량 | : | 4.5 | ÷ | 1.6 | × | 1.25 | = | 3.51 | ㎥
|  | f= | 토량환산계수 |  | : | 0.8 | (1 | ÷ | 1.25 | )
|  | E= | 작업효율 |  | : | 0.9
|  | cm= | 1회싸이클 시간 : |  |  | 17.89 |  | 분
|  | cm= | t₁+ t₂+ t₃+ t₄+ t5
|  | t₁= | 적재시간 | 4.17 |  | 분(t₁= | Cmsㆍn / 60ㆍEs )
|  |  | Cms = | 18 |  | sec | (0.4㎥ 135˚)
|  |  | n = | Qt / qㆍK |  |  |  | K = | 0.9
|  |  | = | 3.51 |  | ÷ ( | 0.4 | * | 0.9 | ) = | 9.75 | 회
|  |  | Es = | 0.7
|  | ∴ | t₁ = ( | 18 |  | × | 9.75 | )÷( | 60 | × | 0.7 | )
|  |  | = | 4.17 |  | 분
|  | t₂= | 왕복시간 | 12 |  | 분
|  | ( | 1 | ÷ | 10 | ) + ( | 1 | ÷ | 10 | )
|  |  | = | 0.2 |  | × | 60 | = | 12 | 분
|  | t₃= | 적하시간 | 0.8 |  | 분
|  | t₄= | 대기시간 | 0.42 |  | 분(보통)
|  | t5 = | 덮개시간 | 0.5 |  | 분(적재함덮개설치및 해체시간)
|  |  | 계 | 17.89 |  | 분
< | 시간당 작업량>
| Q | = | 60 × | 0.8 | × | 3.51 | × | 0.9 | = | 151.632 |  | = | 8.47 |  | ㎥
|  |  | 17.89 | [6 empty] | 17.89 | [5 empty] | h
|  |  | 재 료 비 |  | 7692 |  | 원 | ÷ | 8.47 | = | 908 | 원 | /㎥
|  |  | 노 무 비 |  | 24483 |  | 원 | ÷ | 8.47 | = | 2890 | 원 | /㎥
경비
|  |  | 경 비 |  | 6499 |  | 원 | ÷ | 8.47 | = | 767 | 원 | /㎥
[10 empty] | 계 | 4565 | 원 | /㎥
| 잔토운반(기계,토사) | [5 empty] | DT | 15 | 톤 B.H. |  | 0.7 | ㎥ 상차 |  |  |  |  | 제목
| ㅇ | 운반거리및 속도 | [6 empty] | 적재시 |  |  | 공차시
| - | 사토장→수도권매립지 |  |  |  | L1= | 5.6 | Km | V1= | 20 | Km | V1= |  | 25 | Km
| - | 수도권매립지→행주대교남단 |  |  |  | L2= | 17.8 | Km | V2= | 35 | Km | V2= |  | 35 | Km
| - | 행주대교남단→중랑교 |  |  |  | L3= | 28.2 | Km | V3= | 35 | Km | V3= |  | 35 | Km
| - | 중랑교→망우역 |  |  |  | L4= | 2 | Km | V4= | 20 | Km | V4= |  | 25 | Km
| ㅇ | 운반비 | [6 empty] | ㅇ 단위중량 : |  | 1.6 | 톤/㎥
|  | Q = | 60 × q × F × E
Cm
|  | Q= | 시간당 작업량 (㎥/hr)
|  | q= | 적 재 량: | 15 |  | ÷ | 1.6 | × | 1.25 | = | 11.71 | ㎥
|  | F= | 토량환산계수 |  | : | 0.8 | (1 | ÷ | 1.25 | )
|  | E= | 작업효율 |  | : | 0.9
|  | cm= | 1회싸이클 시간 : |  |  | 209.31 |  | 분
|  | cm= | t₁+ t₂+ t₃+ t₄+ t5
|  | t₁= | 적재시간 | 8.84 |  | 분(t₁= | Cmsㆍn / 60ㆍEs )
|  |  | Cms = | 20 |  | sec | (0.7㎥ 135˚)
|  |  | n = | Qt / qㆍK |  |  |  | K = | 0.9
|  |  | = | 11.71 |  | ÷ ( | 0.7 | * | 0.9 | ) = | 18.58 | 회
|  |  | Es = | 0.7
|  | ∴ | t₁ = ( | 20 |  | × | 18.58 | )÷( | 60 | × | 0.7 | )
|  |  | = | 8.84 |  | 분
|  | t₂= | 왕복시간 | 198.75 |  | 분
|  | ( | 5.6 | ÷ | 20 | ) + ( | 5.6 | ÷ | 25 | ) +( | 17.8 | ÷ | 35 |  | )
|  | + ( | 17.8 | ÷ | 35 | ) + ( | 28.2 | ÷ | 35 | ) +( | 28.2 | ÷ | 35 |  | )
|  | + ( | 2 | ÷ | 20 | ) + ( | 2 | ÷ | 25 | )
|  |  | = | 3.3126 |  | × | 60 | = | 198.75 | 분
|  | t₃= | 적하시간 | 0.8 |  | 분
|  | t₄= | 대기시간 | 0.42 |  | 분(적재장소가넓지않으나목적장소에불편없이진입할수있을때)
|  | t5 = | 덮개시간 | 0.5 |  | 분(적재함덮개설치및 해체시간)
|  |  | 계 | 209.31 |  | 분
< | 시간당 작업량>
| Q | = | 60 × | 0.8 | × | 11.71 | × | 0.9 | = | 505.87 |  | = | 2.41 |  | ㎥
|  |  | 209.31 | [6 empty] | 209.31 | [5 empty] | h
|  |  | 재 료 비 |  | 24463 |  | 원 | ÷ | 2.41 | = | 10150 | 원 | /㎥
|  |  | 노 무 비 |  | 27168 |  | 원 | ÷ | 2.41 | = | 11273 | 원 | /㎥
경비
|  |  | 경 비 |  | 17612 |  | 원 | ÷ | 2.41 | = | 7307 | 원 | /㎥
[5 empty] | 69243 |  |  |  |  | 계 | 28730 | 원 | /㎥
| 잔토운반(토사)-거리 30km적용 | [6 empty] | DT | 15 | 톤 | 0.4 | ㎥ 상차 |  |  |  |  | 제목
| ㅇ | 운반거리및 속도 | [6 empty] | 적재시 |  |  | 공차시
| - | 현장→시계 |  |  |  | L1= | 2 | Km | V₁= | 20 | Km | V₁= |  | 25 | Km
| - | 시계→사토장 |  |  |  | L2= | 28 | Km | V₂= | 50 | Km | V₂= |  | 55 | Km
| ㅇ | 운반비 | [6 empty] | ㅇ 단위중량 : |  | 1.6 | 톤/㎥
|  | Q = | 60 × q × F × E
Cm
|  | Q= | 시간당 작업량 (㎥/hr)
|  | q= | 적 재 량 | 15 |  | ÷ | 1.6 | × | 1.25 | = | 11.71 | ㎥
|  | F= | 토량환산계수 |  | : | 0.8 | (1 | ÷ | 1.25 | )
|  | E= | 작업효율 |  | : | 0.9
|  | cm= | 1회싸이클 시간 : |  |  | 92.92 | 분
|  | cm= | t₁+ t₂+ t₃+ t₄+ t5
|  | t₁= | 적재시간 | 16.26 |  | 분(t₁= | Cmsㆍn / 60ㆍEs )
|  |  | Cms = | 18 |  | sec | (0.4㎥ 135˚)
|  |  | n = | Qt / qㆍK |  |  |  | K = | 0.9
|  |  | = | 11.71 |  | ÷ ( | 0.4 | * | 0.9 | ) = | 32.52 | 회
|  |  | Es = | 0.6
|  | ∴ | t₁ = ( | 18 |  | × | 32.52 | )÷( | 60 | × | 0.6 | )
|  |  | = | 16.26 |  | 분
|  | t₂= | 왕복시간 | 74.94 |  | 분
|  | ( | 2 | ÷ | 20 | ) + ( | 2 | ÷ | 25 | ) +( | 28 | ÷ | 50 |  | )
|  | + ( | 28 | ÷ | 55 | )
|  |  | = | 1.2491 |  | × | 60 | = | 74.94 | 분
|  | t₃= | 적하시간 | 0.8 |  | 분
|  | t₄= | 대기시간 | 0.42 |  | 분(적재장소가넓지않으나목적장소에불편없이진입할수있을때)
|  | t5 = | 덮개시간 | 0.5 |  | 분(적재함덮개설치및 해체시간)
|  |  | 계 | 92.92 |  | 분
< | 시간당 작업량>
| Q | = | 60 × | 0.8 | × | 11.71 | × | 0.9 | = | 505.872 |  | = | 5.44 |  | ㎥
|  |  | 92.92 | [6 empty] | 92.92 | [5 empty] | h
|  |  | 재 료 비 |  | 24463 |  | 원 | ÷ | 5.44 | = | 4496 | 원 | /㎥
|  |  | 노 무 비 |  | 27168 |  | 원 | ÷ | 5.44 | = | 4994 | 원 | /㎥
경비
|  |  | 경 비 |  | 17612 |  | 원 | ÷ | 5.44 | = | 3237 | 원 | /㎥
[5 empty] | 69243 |  |  |  |  | 계 | 12727 | 원 | /㎥
| 잔토운반(토사)-거리 30km적용 | [6 empty] | DT | 15 | 톤 | 0.7 | ㎥ 상차 |  |  |  |  | 제목
| ㅇ | 운반거리및 속도 | [6 empty] | 적재시 |  |  | 공차시
| - | 현장→시계 |  |  |  | L1= | 2 | Km | V₁= | 20 | Km | V₁= |  | 25 | Km
| - | 시계→사토장 |  |  |  | L2= | 28 | Km | V₂= | 50 | Km | V₂= |  | 55 | Km
| ㅇ | 운반비 | [6 empty] | ㅇ 단위중량 : |  | 1.6 | 톤/㎥
|  | Q = | 60 × q × F × E
Cm
|  | Q= | 시간당 작업량 (㎥/hr)
|  | q= | 적 재 량 | 15 |  | ÷ | 1.6 | × | 1.25 | = | 11.71 | ㎥
|  | F= | 토량환산계수 |  | : | 0.8 | (1 | ÷ | 1.25 | )
|  | E= | 작업효율 |  | : | 0.9
|  | cm= | 1회싸이클 시간 : |  |  | 85.5 | 분
|  | cm= | t₁+ t₂+ t₃+ t₄+ t5
|  | t₁= | 적재시간 | 8.84 |  | 분(t₁= | Cmsㆍn / 60ㆍEs )
|  |  | Cms = | 20 |  | sec | (0.7㎥ 135˚)
|  |  | n = | Qt / qㆍK |  |  |  | K = | 0.9
|  |  | = | 11.71 |  | ÷ ( | 0.7 | * | 0.9 | ) = | 18.58 | 회
|  |  | Es = | 0.7
|  | ∴ | t₁ = ( | 20 |  | × | 18.58 | )÷( | 60 | × | 0.7 | )
|  |  | = | 8.84 |  | 분
|  | t₂= | 왕복시간 | 74.94 |  | 분
|  | ( | 2 | ÷ | 20 | ) + ( | 2 | ÷ | 25 | ) +( | 28 | ÷ | 50 |  | )
|  | + ( | 28 | ÷ | 55 | )
|  |  | = | 1.2491 |  | × | 60 | = | 74.94 | 분
|  | t₃= | 적하시간 | 0.8 |  | 분
|  | t₄= | 대기시간 | 0.42 |  | 분(적재장소가넓지않으나목적장소에불편없이진입할수있을때)
|  | t5 = | 덮개시간 | 0.5 |  | 분(적재함덮개설치및 해체시간)
|  |  | 계 | 85.5 |  | 분
< | 시간당 작업량>
| Q | = | 60 × | 0.8 | × | 11.71 | × | 0.9 | = | 505.872 |  | = | 5.91 |  | ㎥
|  |  | 85.5 | [6 empty] | 85.5 | [5 empty] | h
|  |  | 재 료 비 |  | 24463 |  | 원 | ÷ | 5.91 | = | 4139 | 원 | /㎥
|  |  | 노 무 비 |  | 27168 |  | 원 | ÷ | 5.91 | = | 4596 | 원 | /㎥
경비
|  |  | 경 비 |  | 17612 |  | 원 | ÷ | 5.91 | = | 2980 | 원 | /㎥
[5 empty] | 69243 |  |  |  |  | 계 | 11715 | 원 | /㎥
| 잔토운반(토사)-거리 30km적용 | [6 empty] | DT | 20 | 톤 | 0.4 | ㎥ 상차 |  |  |  |  | 제목
| ㅇ | 운반거리및 속도 | [6 empty] | 적재시 |  |  | 공차시
| - | 현장→시계 |  |  |  | L1= | 2 | Km | V₁= | 20 | Km | V₁= |  | 25 | Km
| - | 시계→사토장 |  |  |  | L2= | 28 | Km | V₂= | 50 | Km | V₂= |  | 55 | Km
| ㅇ | 운반비 | [6 empty] | ㅇ 단위중량 : |  | 1.6 | 톤/㎥
|  | Q = | 60 × q × F × E
Cm
|  | Q= | 시간당 작업량 (㎥/hr)
|  | q= | 적 재 량 | 20 |  | ÷ | 1.6 | × | 1.25 | = | 15.62 | ㎥
|  | F= | 토량환산계수 |  | : | 0.8 | (1 | ÷ | 1.25 | )
|  | E= | 작업효율 |  | : | 0.9
|  | cm= | 1회싸이클 시간 : |  |  | 98.35 | 분
|  | cm= | t₁+ t₂+ t₃+ t₄+ t5
|  | t₁= | 적재시간 | 21.69 |  | 분(t₁= | Cmsㆍn / 60ㆍEs )
|  |  | Cms = | 18 |  | sec | (0.4㎥ 135˚)
|  |  | n = | Qt / qㆍK |  |  |  | K = | 0.9
|  |  | = | 15.62 |  | ÷ ( | 0.4 | * | 0.9 | ) = | 43.38 | 회
|  |  | Es = | 0.6
|  | ∴ | t₁ = ( | 18 |  | × | 43.38 | )÷( | 60 | × | 0.6 | )
|  |  | = | 21.69 |  | 분
|  | t₂= | 왕복시간 | 74.94 |  | 분
|  | ( | 2 | ÷ | 20 | ) + ( | 2 | ÷ | 25 | ) +( | 28 | ÷ | 50 |  | )
|  | + ( | 28 | ÷ | 55 | )
|  |  | = | 1.2491 |  | × | 60 | = | 74.94 | 분
|  | t₃= | 적하시간 | 0.8 |  | 분
|  | t₄= | 대기시간 | 0.42 |  | 분(적재장소가넓지않으나목적장소에불편없이진입할수있을때)
|  | t5 = | 덮개시간 | 0.5 |  | 분(적재함덮개설치및 해체시간)
|  |  | 계 | 98.35 |  | 분
< | 시간당 작업량>
| Q | = | 60 × | 0.8 | × | 15.62 | × | 0.9 | = | 674.784 |  | = | 6.86 |  | ㎥
|  |  | 98.35 | [6 empty] | 98.35 | [5 empty] | h
|  |  | 재 료 비 |  | 30771 |  | 원 | ÷ | 6.86 | = | 4485 | 원 | /㎥
|  |  | 노 무 비 |  | 27168 |  | 원 | ÷ | 6.86 | = | 3960 | 원 | /㎥
경비
|  |  | 경 비 |  | 24402 |  | 원 | ÷ | 6.86 | = | 3557 | 원 | /㎥
[5 empty] | 82341 |  |  |  |  | 계 | 12002 | 원 | /㎥
| 잔토운반(토사)-거리 30km적용 | [6 empty] | DT | 20 | 톤 | 0.7 | ㎥ 상차 |  |  |  |  | 제목
| ㅇ | 운반거리및 속도 | [6 empty] | 적재시 |  |  | 공차시
| - | 현장→시계 |  |  |  | L1= | 2 | Km | V₁= | 20 | Km | V₁= |  | 25 | Km
| - | 시계→사토장 |  |  |  | L2= | 28 | Km | V₂= | 50 | Km | V₂= |  | 55 | Km
| ㅇ | 운반비 | [6 empty] | ㅇ 단위중량 : |  | 1.6 | 톤/㎥
|  | Q = | 60 × q × F × E
Cm
|  | Q= | 시간당 작업량 (㎥/hr)
|  | q= | 적 재 량 | 20 |  | ÷ | 1.6 | × | 1.25 | = | 15.62 | ㎥
|  | F= | 토량환산계수 |  | : | 0.8 | (1 | ÷ | 1.25 | )
|  | E= | 작업효율 |  | : | 0.9
|  | cm= | 1회싸이클 시간 : |  |  | 88.46 | 분
|  | cm= | t₁+ t₂+ t₃+ t₄+ t5
|  | t₁= | 적재시간 | 11.8 |  | 분(t₁= | Cmsㆍn / 60ㆍEs )
|  |  | Cms = | 20 |  | sec | (0.7㎥ 135˚)
|  |  | n = | Qt / qㆍK |  |  |  | K = | 0.9
|  |  | = | 15.62 |  | ÷ ( | 0.7 | * | 0.9 | ) = | 24.79 | 회
|  |  | Es = | 0.7
|  | ∴ | t₁ = ( | 20 |  | × | 24.79 | )÷( | 60 | × | 0.7 | )
|  |  | = | 11.8 |  | 분
|  | t₂= | 왕복시간 | 74.94 |  | 분
|  | ( | 2 | ÷ | 20 | ) + ( | 2 | ÷ | 25 | ) +( | 28 | ÷ | 50 |  | )
|  | + ( | 28 | ÷ | 55 | )
|  |  | = | 1.2491 |  | × | 60 | = | 74.94 | 분
|  | t₃= | 적하시간 | 0.8 |  | 분
|  | t₄= | 대기시간 | 0.42 |  | 분(적재장소가넓지않으나목적장소에불편없이진입할수있을때)
|  | t5 = | 덮개시간 | 0.5 |  | 분(적재함덮개설치및 해체시간)
|  |  | 계 | 88.46 |  | 분
< | 시간당 작업량>
| Q | = | 60 × | 0.8 | × | 15.62 | × | 0.9 | = | 674.784 |  | = | 7.62 |  | ㎥
|  |  | 88.46 | [6 empty] | 88.46 | [5 empty] | h
|  |  | 재 료 비 |  | 30771 |  | 원 | ÷ | 7.62 | = | 4038 | 원 | /㎥
|  |  | 노 무 비 |  | 27168 |  | 원 | ÷ | 7.62 | = | 3565 | 원 | /㎥
경비
|  |  | 경 비 |  | 24402 |  | 원 | ÷ | 7.62 | = | 3202 | 원 | /㎥
[5 empty] | 82341 |  |  |  |  | 계 | 10805 | 원 | /㎥
| 잔토운반(토사)-거리 30km적용 | [6 empty] | DT | 24 | 톤 | 0.4 | ㎥ 상차 |  |  |  |  | 제목
| ㅇ | 운반거리및 속도 | [6 empty] | 적재시 |  |  | 공차시
| - | 현장→시계 |  |  |  | L1= | 2 | Km | V₁= | 20 | Km | V₁= |  | 25 | Km
| - | 시계→사토장 |  |  |  | L2= | 28 | Km | V₂= | 50 | Km | V₂= |  | 55 | Km
| ㅇ | 운반비 | [6 empty] | ㅇ 단위중량 : |  | 1.6 | 톤/㎥
|  | Q = | 60 × q × F × E
Cm
|  | Q= | 시간당 작업량 (㎥/hr)
|  | q= | 적 재 량 | 24 |  | ÷ | 1.6 | × | 1.25 | = | 18.75 | ㎥
|  | F= | 토량환산계수 |  | : | 0.8 | (1 | ÷ | 1.25 | )
|  | E= | 작업효율 |  | : | 0.9
|  | cm= | 1회싸이클 시간 : |  |  | 102.7 | 분
|  | cm= | t₁+ t₂+ t₃+ t₄+ t5
|  | t₁= | 적재시간 | 26.04 |  | 분(t₁= | Cmsㆍn / 60ㆍEs )
|  |  | Cms = | 18 |  | sec | (0.4㎥ 135˚)
|  |  | n = | Qt / qㆍK |  |  |  | K = | 0.9
|  |  | = | 18.75 |  | ÷ ( | 0.4 | * | 0.9 | ) = | 52.08 | 회
|  |  | Es = | 0.6
|  | ∴ | t₁ = ( | 18 |  | × | 52.08 | )÷( | 60 | × | 0.6 | )
|  |  | = | 26.04 |  | 분
|  | t₂= | 왕복시간 | 74.94 |  | 분
|  | ( | 2 | ÷ | 20 | ) + ( | 2 | ÷ | 25 | ) +( | 28 | ÷ | 50 |  | )
|  | + ( | 28 | ÷ | 55 | )
|  |  | = | 1.2491 |  | × | 60 | = | 74.94 | 분
|  | t₃= | 적하시간 | 0.8 |  | 분
|  | t₄= | 대기시간 | 0.42 |  | 분(적재장소가넓지않으나목적장소에불편없이진입할수있을때)
|  | t5 = | 덮개시간 | 0.5 |  | 분(적재함덮개설치및 해체시간)
|  |  | 계 | 102.7 |  | 분
< | 시간당 작업량>
| Q | = | 60 × | 0.8 | × | 18.75 | × | 0.9 | = | 810 |  | = | 7.88 |  | ㎥
|  |  | 102.7 | [6 empty] | 102.7 | [5 empty] | h
|  |  | 재 료 비 |  | 35386 |  | 원 | ÷ | 7.88 | = | 4490 | 원 | /㎥
|  |  | 노 무 비 |  | 27168 |  | 원 | ÷ | 7.88 | = | 3447 | 원 | /㎥
경비
|  |  | 경 비 |  | 28703 |  | 원 | ÷ | 7.88 | = | 3642 | 원 | /㎥
[5 empty] | 91257 |  |  |  |  | 계 | 11579 | 원 | /㎥
| 잔토운반(토사)-거리 30km적용 | [6 empty] | DT | 24 | 톤 | 0.7 | ㎥ 상차 |  |  |  |  | 제목
| ㅇ | 운반거리및 속도 | [6 empty] | 적재시 |  |  | 공차시
| - | 현장→시계 |  |  |  | L1= | 2 | Km | V₁= | 20 | Km | V₁= |  | 25 | Km
| - | 시계→사토장 |  |  |  | L2= | 28 | Km | V₂= | 50 | Km | V₂= |  | 55 | Km
| ㅇ | 운반비 | [6 empty] | ㅇ 단위중량 : |  | 1.6 | 톤/㎥
|  | Q = | 60 × q × F × E
Cm
|  | Q= | 시간당 작업량 (㎥/hr)
|  | q= | 적 재 량 | 24 |  | ÷ | 1.6 | × | 1.25 | = | 18.75 | ㎥
|  | F= | 토량환산계수 |  | : | 0.8 | (1 | ÷ | 1.25 | )
|  | E= | 작업효율 |  | : | 0.9
|  | cm= | 1회싸이클 시간 : |  |  | 90.83 | 분
|  | cm= | t₁+ t₂+ t₃+ t₄+ t5
|  | t₁= | 적재시간 | 14.17 |  | 분(t₁= | Cmsㆍn / 60ㆍEs )
|  |  | Cms = | 20 |  | sec | (0.7㎥ 135˚)
|  |  | n = | Qt / qㆍK |  |  |  | K = | 0.9
|  |  | = | 18.75 |  | ÷ ( | 0.7 | * | 0.9 | ) = | 29.76 | 회
|  |  | Es = | 0.7
|  | ∴ | t₁ = ( | 20 |  | × | 29.76 | )÷( | 60 | × | 0.7 | )
|  |  | = | 14.17 |  | 분
|  | t₂= | 왕복시간 | 74.94 |  | 분
|  | ( | 2 | ÷ | 20 | ) + ( | 2 | ÷ | 25 | ) +( | 28 | ÷ | 50 |  | )
|  | + ( | 28 | ÷ | 55 | )
|  |  | = | 1.2491 |  | × | 60 | = | 74.94 | 분
|  | t₃= | 적하시간 | 0.8 |  | 분
|  | t₄= | 대기시간 | 0.42 |  | 분(적재장소가넓지않으나목적장소에불편없이진입할수있을때)
|  | t5 = | 덮개시간 | 0.5 |  | 분(적재함덮개설치및 해체시간)
|  |  | 계 | 90.83 |  | 분
< | 시간당 작업량>
| Q | = | 60 × | 0.8 | × | 18.75 | × | 0.9 | = | 810 |  | = | 8.91 |  | ㎥
|  |  | 90.83 | [6 empty] | 90.83 | [5 empty] | h
|  |  | 재 료 비 |  | 35386 |  | 원 | ÷ | 8.91 | = | 3971 | 원 | /㎥
|  |  | 노 무 비 |  | 27168 |  | 원 | ÷ | 8.91 | = | 3049 | 원 | /㎥
경비
|  |  | 경 비 |  | 28703 |  | 원 | ÷ | 8.91 | = | 3221 | 원 | /㎥
[5 empty] | 91257 |  |  |  |  | 계 | 10241 | 원 | /㎥
| 운반(인력,Con'c 잔재) | [5 empty] | D.T | 2.5 | 톤 | 현장 → 중간 집하장 | [6 empty] | 제목
| ㅇ | 운반거리및 속도
| - | 현장 → 중간집하장 |  |  |  | L= | 1 | Km | V₁= | 10 | Km | V₂= |  | 10 | Km
| ㅇ | 상차비 - 5 인 1조 작업 : |  |  |  | 5 | 인 | 보통인부
|  |  | - 1㎥당 상차시간: |  |  | 12 | 분
|  | ∴ | 12/450× | 5 | × | 89566 | = | 11942 |  | 원 / ㎥
| ㅇ | 운반비 |  |  |  |  | ㅇ 단위중량 |  | 2.3 | 톤/㎥
|  | Q = | 60 × q × F × E
Cm
|  | Q= | 시간당 작업량 (㎥/hr)
|  | q= | 적 재 량 | : | 2.5 | ÷ | 2.3 | × | 1.4 | = | 1.52 | ㎥
|  | F= | 토량환산계수 |  | : | 0.71 | (1 | ÷ | 1.4 | )
|  | E= | 작업효율 |  | : | 0.9
|  | cm= | 1회싸이클 시간 : |  |  | 31.96 | 분
|  | cm= | t₁+ t₂+ t₃+ t₄+ t5
|  | t₁= | 적재시간 | 18.24 |  | 분
|  | ∴ | t₁ = ( | 12 |  | × | 1.52 | ) = | 18.24 | 분
|  | t₂= | 왕복시간 | 12 |  | 분
|  | ( | 1 | ÷ | 10 | ) + ( | 1 | ÷ | 10 | )
|  |  | = | 0.2 |  | × | 60 | = | 12 | 분
|  | t₃= | 적하시간 | 0.8 |  | 분
|  | t₄= | 대기시간 | 0.42 |  | 분(보통)
|  | t5 = | 덮개시간 | 0.5 |  | 분(적재함덮개설치및 해체시간)
|  |  | 계 | 31.96 |  | 분
< | 시간당 작업량>
| Q | = | 60 × | 0.71 | × | 1.52 | × | 0.9 | = | 58.276 |  | = | 1.82 |  | ㎥
|  |  | 31.96 | [6 empty] | 31.96 | [5 empty] | h
|  |  | 재 료 비 |  | 4461 |  | 원 | ÷ | 1.82 | × | 13.72/31.96 | = | 1052.2239 |  |  | 원
|  |  | 노 무 비 |  | 24483 |  | 원 | ÷ | 1.82 | + | 11942 | = | 25394 |  |  | 원
|  |  | 경 비 |  | 5567 |  | 원 | ÷ | 1.82 | = | 3058 | 원 |  |  |  |  | 경비
[10 empty] | 계 | 29504.2239 | 원
| 운반(인력,Con'c 잔재) | [5 empty] | D.T | 4.5 | 톤 | 현장 → 중간집하장 | [6 empty] | 제목
| ㅇ | 운반거리및 속도
| - | 현장→중간집하장 |  |  |  | L= | 1 | Km | V₁= | 10 | Km | V₂= |  | 10 | Km
| ㅇ | 상차비 - 5 인 1조 작업 : |  |  |  | 5 | 인 | 보통인부
|  |  | - 1㎥당 상차시간: |  |  | 12 | 분
|  | ∴ | 12/450× | 5 | × | 89566 | = | 11942 |  | 원 / ㎥
| ㅇ | 운반비 |  |  |  |  | ㅇ 단위중량 |  | 2.3 | 톤/㎥
|  | Q = | 60 × q × F × E
Cm
|  | Q= | 시간당 작업량 (㎥/hr)
|  | q= | 적 재 량 | : | 4.5 | ÷ | 2.3 | × | 1.4 | = | 2.73 | ㎥
|  | f= | 토량환산계수 |  | : | 0.71 | (1 | ÷ | 1.4 | )
|  | E= | 작업효율 |  | : | 0.9
|  | cm= | 1회싸이클 시간 : |  |  | 46.48 | 분
|  | cm= | t₁+ t₂+ t₃+ t₄+ t5
|  | t₁= | 적재시간 | 32.76 |  | 분
|  | ∴ | t₁ = ( | 12 |  | × | 2.73 | ) = | 32.76 | 분
|  | t₂= | 왕복시간 | 12 |  | 분
|  | ( | 1 | ÷ | 10 | ) + ( | 1 | ÷ | 10 | )
|  |  | = | 0.2 |  | × | 60 | = | 12 |  | 분
|  | t₃= | 적하시간 | 0.8 |  | 분
|  | t₄= | 대기시간 | 0.42 |  | 분(보통)
|  | t5 = | 덮개시간 | 0.5 |  | 분(적재함덮개설치및 해체시간)
|  |  | 계 | 46.48 |  | 분
< | 시간당 작업량>
| Q | = | 60 × | 0.71 | × | 0.9 | × | 2.73 | = | 104.668 |  | = | 2.25 |  | ㎥
|  |  | 46.48 | [6 empty] | 46.48 | [5 empty] | h
|  |  | 재 료 비 |  | 7692 |  | 원 | ÷ | 2.25 | × | 13.72/46.48 | = | 1009.1245 |  |  | 원
|  |  | 노 무 비 |  | 24483 |  | 원 | ÷ | 2.25 | + | 9951 | = | 20832 |  |  | 원
|  |  | 경 비 |  | 6499 |  | 원 | ÷ | 2.25 | = | 2888 | 원 |  |  |  |  | 경비
[10 empty] | 계 | 24729.1245 | 원
| 운반(기계,Con'c잔재) | [5 empty] | D.T | 2.5 | 톤 B.H. |  | 0.2 | ㎥ 상차 |  |  |  |  | 제목
| ㅇ | 운반거리및 속도
| - | 현장→중간집하장 |  |  |  | L= | 1 | Km | V₁= | 10 | Km | V₂= |  | 10 | Km
| ㅇ | 운반비 | [6 empty] | ㅇ 단위중량 : |  | 2.3 | 톤/㎥
|  | Q = | 60 × q × F × E
Cm
|  | Q= | 시간당 작업량 (㎥/hr)
|  | q= | 적 재 량 | : | 2.5 | ÷ | 2.3 | × | 1.4 | = | 1.52 | ㎥
|  | f= | 토량환산계수 |  | : | 0.71 | (1 | ÷ | 1.4 | )
|  | E= | 작업효율 |  | : | 0.9
|  | cm= | 1회싸이클 시간 : |  |  | 22.92 |  | 분
|  | cm= | t₁+ t₂+ t₃+ t₄+ t5
|  | t₁= | 적재시간 | 9.2 |  | 분(t₁= | Cmsㆍn / 60ㆍEs )
|  |  | Cms = | 18 |  | sec | (0.2㎥ 135˚)
|  |  | n = | Qt / qㆍK |  |  | K= | 0.55
|  |  | = | 1.52 |  | ÷ ( | 0.2 | * | 0.55 | ) = | 13.81 | 회
|  |  | Es = | 0.45
|  | ∴ | t₁ = ( | 18 |  | × | 13.81 | )÷( | 60 | × | 0.45 | )
|  |  | = | 9.2 |  | 분
|  | t₂= | 왕복시간 | 12 |  | 분
|  | ( | 1 | ÷ | 10 | ) + ( | 1 | ÷ | 10 | )
|  |  | = | 0.2 |  | × | 60 | = | 12 | 분
|  | t₃= | 적하시간 | 0.8 |  | 분
|  | t₄= | 대기시간 | 0.42 |  | 분(보통)
|  | t5 = | 덮개시간 | 0.5 |  | 분(적재함덮개설치및 해체시간)
|  |  | 계 | 22.92 |  | 분
< | 시간당 작업량>
| Q | = | 60 × | 0.71 | × | 1.52 | × | 0.9 | = | 58.276 |  | = | 2.54 |  | ㎥
|  |  | 22.92 | [6 empty] | 22.92 | [5 empty] | h
|  |  | 재 료 비 |  | 4461 |  | 원 | ÷ | 2.54 | = | 1756 | 원 | /㎥
|  |  | 노 무 비 |  | 24483 |  | 원 | ÷ | 2.54 | = | 9638 | 원 | /㎥
경비
|  |  | 경 비 |  | 5567 |  | 원 | ÷ | 2.54 | = | 2191 | 원 | /㎥
[10 empty] | 계 | 13585 | 원 | /㎥
| 운반(기계,Con'c잔재) | [5 empty] | D.T | 4.5 | 톤 B.H. |  | 0.2 | ㎥ 상차 |  |  |  |  | 제목
| ㅇ | 운반거리및 속도
| - | 현장→중간집하장 |  |  |  | L= | 1 | Km | V₁= | 10 | Km | V₂= |  | 10 | Km
| ㅇ | 운반비 | [6 empty] | ㅇ 단위중량 : |  | 2.3 | 톤/㎥
|  | Q = | 60 × q × F × E
Cm
|  | Q= | 시간당 작업량 (㎥/hr)
|  | q= | 적 재 량 | : | 4.5 | ÷ | 2.3 | × | 1.4 | = | 2.73 | ㎥
|  | f= | 토량환산계수 |  | : | 0.71 | (1 | ÷ | 1.4 | )
|  | E= | 작업효율 |  | : | 0.9
|  | cm= | 1회싸이클 시간 : |  |  | 30.26 |  | 분
|  | cm= | t₁+ t₂+ t₃+ t₄+ t
|  | t₁= | 적재시간 | 16.54 |  | 분(t₁= | Cmsㆍn / 60ㆍEs )
|  |  | Cms = | 18 |  | sec | (0.2㎥ 135˚)
|  |  | n = | Qt / qㆍK |  |  | K= | 0.55
|  |  | = | 2.73 |  | ÷ ( | 0.2 | * | 0.55 | ) = | 24.81 | 회
|  |  | Es = | 0.45
|  | ∴ | t₁ = ( | 18 |  | × | 24.81 | )÷( | 60 | × | 0.45 | )
|  |  | = | 16.54 |  | 분
|  | t₂= | 왕복시간 | 12 |  | 분
|  | ( | 1 | ÷ | 10 | ) + ( | 1 | ÷ | 10 | )
|  |  | = | 0.2 |  | × | 60 | = | 12 | 분
|  | t₃= | 적하시간 | 0.8 |  | 분
|  | t₄= | 대기시간 | 0.42 |  | 분(보통)
|  | t5 = | 덮개시간 | 0.5 |  | 분(적재함덮개설치및 해체시간)
|  |  | 계 | 30.26 |  | 분
< | 시간당 작업량>
| Q | = | 60 × | 0.71 | × | 2.73 | × | 0.9 | = | 104.668 |  | = | 3.45 |  | ㎥
|  |  | 30.26 | [6 empty] | 30.26 | [5 empty] | h
|  |  | 재 료 비 |  | 7692 |  | 원 | ÷ | 3.45 | = | 2229 | 원 | /㎥
|  |  | 노 무 비 |  | 24483 |  | 원 | ÷ | 3.45 | = | 7096 | 원 | /㎥
경비
|  |  | 경 비 |  | 6499 |  | 원 | ÷ | 3.45 | = | 1883 | 원 | /㎥
[10 empty] | 계 | 11208 | 원 | /㎥
| 운반 Con'c잔재 (현장→중간집하장) | [5 empty] | DT | 4.5 | 톤 B.H. |  | 0.4 | ㎥ 상차 |  |  |  |  | 제목
| ㅇ | 운반거리및 속도
| - | 현장→중간집하장 |  |  |  | L= | 1 | Km | V₁= | 10 | Km | V₂= |  | 10 | Km
| ㅇ | 운반비 | [6 empty] | ㅇ 단위중량 : |  | 2.3 | 톤/㎥
|  | Q = | 60 × q × F × E
Cm
|  | Q= | 시간당 작업량 (㎥/hr)
|  | q= | 적 재 량 | : | 4.5 | ÷ | 2.3 | × | 1.4 | = | 2.73 | ㎥
|  | f= | 토량환산계수 |  | : | 0.71 | (1 | ÷ | 1.4 | )
|  | E= | 작업효율 |  | : | 0.9
|  | cm= | 1회싸이클 시간 : |  |  | 21.98 |  | 분
|  | cm= | t₁+ t₂+ t₃+ t₄+ t5
|  | t₁= | 적재시간 | 8.26 |  | 분(t₁= | Cmsㆍn / 60ㆍEs )
|  |  | Cms = | 18 |  | sec | (0.4㎥ 135˚)
|  |  | n = | Qt / qㆍK |  |  |  | K = | 0.55
|  |  | = | 2.73 |  | ÷ ( | 0.4 | * | 0.55 | ) = | 12.4 | 회
|  |  | Es = | 0.45
|  | ∴ | t₁ = ( | 18 |  | × | 12.4 | )÷( | 60 | × | 0.45 | )
|  |  | = | 8.26 |  | 분
|  | t₂= | 왕복시간 | 12 |  | 분
|  | ( | 1 | ÷ | 10 | ) + ( | 1 | ÷ | 10 | )
|  |  | = | 0.2 |  | × | 60 | = | 12 | 분
|  | t₃= | 적하시간 | 0.8 |  | 분
|  | t₄= | 대기시간 | 0.42 |  | 분(보통)
|  | t5 = | 덮개시간 | 0.5 |  | 분(적재함덮개설치및 해체시간)
|  |  | 계 | 21.98 |  | 분
< | 시간당 작업량>
| Q | = | 60 × | 0.71 | × | 2.73 | × | 0.9 | = | 104.6682 |  | = | 4.76 |  | ㎥
|  |  | 21.98 | [6 empty] | 21.98 | [5 empty] | h
|  |  | 재 료 비 |  | 7692 |  | 원 | ÷ | 4.76 | = | 1615 | 원 | /㎥
|  |  | 노 무 비 |  | 24483 |  | 원 | ÷ | 4.76 | = | 5143 | 원 | /㎥
경비
|  |  | 경 비 |  | 6499 |  | 원 | ÷ | 4.76 | = | 1365 | 원 | /㎥
[10 empty] | 계 | 8123 | 원 | /㎥
| 운반(기계,Con'c) - L=53.6km | [5 empty] | DT | 15 | 톤 B.H. |  | 0.7 | ㎥ 상차 |  |  |  |  | 제목
| ㅇ | 운반거리및 속도 | [6 empty] | 적재시 |  |  | 공차시
| - | 사토장→수도권매립지 |  |  |  | L1= | 5.6 | Km | V1= | 20 | Km | V1= |  | 25 | Km
| - | 수도권매립지→행주대교남단 |  |  |  | L2= | 17.8 | Km | V2= | 35 | Km | V2= |  | 35 | Km
| - | 행주대교남단→중랑교 |  |  |  | L3= | 28.2 | Km | V3= | 35 | Km | V3= |  | 35 | Km
| - | 중랑교→망우역 |  |  |  | L4= | 2 | Km | V4= | 20 | Km | V4= |  | 25 | Km
| ㅇ | 운반비 |  |  |  |  | 53.6 |  | ㅇ 단위중량 : |  | 2.3 | 톤/㎥
|  | Q = | 60 × q × F × E
Cm
|  | Q= | 시간당 작업량 (㎥/hr)
|  | q= | 적 재 량: | 15 |  | ÷ | 2.3 | × | 1.4 | = | 9.13 | ㎥
|  | F= | 토량환산계수 |  | : | 0.71 | (1 | ÷ | 1.4 | )
|  | E= | 작업효율 |  | : | 0.9
|  | cm= | 1회싸이클 시간 : |  |  | 211.2 |  | 분
|  | cm= | t₁+ t₂+ t₃+ t₄+ t5
|  | t₁= | 적재시간 | 10.73 |  | 분(t₁= | Cmsㆍn / 60ㆍEs )
|  |  | Cms = | 20 |  | sec | (0.7㎥ 135˚)
|  |  | n = | Qt / qㆍK |  |  |  | K = | 0.9
|  |  | = | 9.13 |  | ÷ ( | 0.7 | * | 0.9 | ) = | 14.49 | 회
|  |  | Es = | 0.45
|  | ∴ | t₁ = ( | 20 |  | × | 14.49 | )÷( | 60 | × | 0.45 | )
|  |  | = | 10.73 |  | 분
|  | t₂= | 왕복시간 | 198.75 |  | 분
|  | ( | 5.6 | ÷ | 20 | ) + ( | 5.6 | ÷ | 25 | ) +( | 17.8 | ÷ | 35 |  | )
|  | + ( | 17.8 | ÷ | 35 | ) + ( | 28.2 | ÷ | 35 | ) +( | 28.2 | ÷ | 35 |  | )
|  | + ( | 2 | ÷ | 20 | ) + ( | 2 | ÷ | 25 | )
|  |  | = | 3.3126 |  | × | 60 | = | 198.75 | 분
|  | t₃= | 적하시간 | 0.8 |  | 분
|  | t₄= | 대기시간 | 0.42 |  | 분(적재장소가넓지않으나목적장소에불편없이진입할수있을때)
|  | t5 = | 덮개시간 | 0.5 |  | 분(적재함덮개설치및 해체시간)
|  |  | 계 | 211.2 |  | 분
< | 시간당 작업량>
| Q | = | 60 × | 0.71 | × | 9.13 | × | 0.9 | = | 350.04 |  | = | 1.65 |  | ㎥
|  |  | 211.2 | [6 empty] | 211.2 | [5 empty] | h
|  |  | 재 료 비 |  | 24463 |  | 원 | ÷ | 1.65 | = | 14826 | 원 | /㎥
|  |  | 노 무 비 |  | 27168 |  | 원 | ÷ | 1.65 | = | 16465 | 원 | /㎥ |  |  |  | 경비
|  |  | 경 비 |  | 17612 |  | 원 | ÷ | 1.65 | = | 10673 | 원 | /㎥
(자동덮개포함)
[5 empty] | 69243 |  |  |  |  | 계 | 41964 | 원 | /㎥
| 폐기물운반(Con'c) - 거리 30km적용 | [6 empty] | DT | 15 | 톤 | 0.7 | ㎥ 상차 |  |  |  |  | 제목
| ㅇ | 운반거리및 속도 | [6 empty] | 적재시 |  |  | 공차시
| - | 현장→시계 |  |  |  | L1= | 2 | Km | V₁= | 20 | Km | V₁= |  | 25 | Km
| - | 시계→사토장 |  |  |  | L2= | 28 | Km | V₂= | 50 | Km | V₂= |  | 55 | Km
| ㅇ | 운반비 | [6 empty] | ㅇ 단위중량 : |  | 2.3 | 톤/㎥
|  | Q = | 60 × q × F × E
Cm
|  | Q= | 시간당 작업량 (㎥/hr)
|  | q= | 적 재 량 | 15 |  | ÷ | 2.3 | × | 1.4 | = | 9.13 | ㎥
|  | F= | 토량환산계수 |  | : | 0.71 | (1 | ÷ | 1.4 | )
|  | E= | 작업효율 |  | : | 0.9
|  | cm= | 1회싸이클 시간 : |  |  | 87.39 | 분
|  | cm= | t₁+ t₂+ t₃+ t₄+ t5
|  | t₁= | 적재시간 | 10.73 |  | 분(t₁= | Cmsㆍn / 60ㆍEs )
|  |  | Cms = | 20 |  | sec | (0.7㎥ 135˚)
|  |  | n = | Qt / qㆍK |  |  |  | K = | 0.9
|  |  | = | 9.13 |  | ÷ ( | 0.7 | * | 0.9 | ) = | 14.49 | 회
|  |  | Es = | 0.45
|  | ∴ | t₁ = ( | 20 |  | × | 14.49 | )÷( | 60 | × | 0.45 | )
|  |  | = | 10.73 |  | 분
|  | t₂= | 왕복시간 | 74.94 |  | 분
|  | ( | 2 | ÷ | 20 | ) + ( | 2 | ÷ | 25 | ) +( | 28 | ÷ | 50 |  | )
|  | + ( | 28 | ÷ | 55 | )
|  |  | = | 1.2491 |  | × | 60 | = | 74.94 | 분
|  | t₃= | 적하시간 | 0.8 |  | 분
|  | t₄= | 대기시간 | 0.42 |  | 분(적재장소가넓지않으나목적장소에불편없이진입할수있을때)
|  | t5 = | 덮개시간 | 0.5 |  | 분(적재함덮개설치및 해체시간)
|  |  | 계 | 87.39 |  | 분
< | 시간당 작업량>
| Q | = | 60 × | 0.71 | × | 9.13 | × | 0.9 | = | 350.044 |  | = | 4 |  | ㎥
|  |  | 87.39 | [6 empty] | 87.39 | [5 empty] | h
|  |  | 재 료 비 |  | 24463 |  | 원 | ÷ | 4 | = | 6115 | 원 | /㎥
|  |  | 노 무 비 |  | 27168 |  | 원 | ÷ | 4 | = | 6792 | 원 | /㎥
경비
|  |  | 경 비 |  | 17612 |  | 원 | ÷ | 4 | = | 4403 | 원 | /㎥
(자동덮개포함)
[5 empty] | 69243 |  |  |  |  | 계 | 17310 | 원 | /㎥
| 폐기물운반(Con'c) - 거리 30km적용 | [6 empty] | DT | 20 | 톤 | 0.7 | ㎥ 상차 |  |  |  |  | 제목
| ㅇ | 운반거리및 속도 | [6 empty] | 적재시 |  |  | 공차시
| - | 현장→시계 |  |  |  | L1= | 2 | Km | V₁= | 20 | Km | V₁= |  | 25 | Km
| - | 시계→사토장 |  |  |  | L2= | 28 | Km | V₂= | 50 | Km | V₂= |  | 55 | Km
| ㅇ | 운반비 | [6 empty] | ㅇ 단위중량 : |  | 2.3 | 톤/㎥
|  | Q = | 60 × q × F × E
Cm
|  | Q= | 시간당 작업량 (㎥/hr)
|  | q= | 적 재 량 | 20 |  | ÷ | 2.3 | × | 1.4 | = | 12.17 | ㎥
|  | F= | 토량환산계수 |  | : | 0.71 | (1 | ÷ | 1.4 | )
|  | E= | 작업효율 |  | : | 0.9
|  | cm= | 1회싸이클 시간 : |  |  | 90.96 | 분
|  | cm= | t₁+ t₂+ t₃+ t₄+ t5
|  | t₁= | 적재시간 | 14.3 |  | 분(t₁= | Cmsㆍn / 60ㆍEs )
|  |  | Cms = | 20 |  | sec | (0.7㎥ 135˚)
|  |  | n = | Qt / qㆍK |  |  |  | K = | 0.9
|  |  | = | 12.17 |  | ÷ ( | 0.7 | * | 0.9 | ) = | 19.31 | 회
|  |  | Es = | 0.45
|  | ∴ | t₁ = ( | 20 |  | × | 19.31 | )÷( | 60 | × | 0.45 | )
|  |  | = | 14.3 |  | 분
|  | t₂= | 왕복시간 | 74.94 |  | 분
|  | ( | 2 | ÷ | 20 | ) + ( | 2 | ÷ | 25 | ) +( | 28 | ÷ | 50 |  | )
|  | + ( | 28 | ÷ | 55 | )
|  |  | = | 1.2491 |  | × | 60 | = | 74.94 | 분
|  | t₃= | 적하시간 | 0.8 |  | 분
|  | t₄= | 대기시간 | 0.42 |  | 분(적재장소가넓지않으나목적장소에불편없이진입할수있을때)
|  | t5 = | 덮개시간 | 0.5 |  | 분(적재함덮개설치및 해체시간)
|  |  | 계 | 90.96 |  | 분
< | 시간당 작업량>
| Q | = | 60 × | 0.71 | × | 12.17 | × | 0.9 | = | 466.597 |  | = | 5.12 |  | ㎥
|  |  | 90.96 | [6 empty] | 90.96 | [5 empty] | h
|  |  | 재 료 비 |  | 30771 |  | 원 | ÷ | 5.12 | = | 6009 | 원 | /㎥
|  |  | 노 무 비 |  | 27168 |  | 원 | ÷ | 5.12 | = | 5306 | 원 | /㎥
경비
|  |  | 경 비 |  | 24402 |  | 원 | ÷ | 5.12 | = | 4766 | 원 | /㎥
(자동덮개포함)
[5 empty] | 82341 |  |  |  |  | 계 | 16081 | 원 | /㎥
| 폐기물운반(Con'c) - 거리 30km적용 | [6 empty] | DT | 24 | 톤 | 0.7 | ㎥ 상차 |  |  |  |  | 제목
| ㅇ | 운반거리및 속도 | [6 empty] | 적재시 |  |  | 공차시
| - | 현장→시계 |  |  |  | L1= | 2 | Km | V₁= | 20 | Km | V₁= |  | 25 | Km
| - | 시계→사토장 |  |  |  | L2= | 28 | Km | V₂= | 50 | Km | V₂= |  | 55 | Km
| ㅇ | 운반비 | [6 empty] | ㅇ 단위중량 : |  | 2.3 | 톤/㎥
|  | Q = | 60 × q × F × E
Cm
|  | Q= | 시간당 작업량 (㎥/hr)
|  | q= | 적 재 량 | 24 |  | ÷ | 2.3 | × | 1.4 | = | 14.6 | ㎥
|  | F= | 토량환산계수 |  | : | 0.71 | (1 | ÷ | 1.4 | )
|  | E= | 작업효율 |  | : | 0.9
|  | cm= | 1회싸이클 시간 : |  |  | 93.82 | 분
|  | cm= | t₁+ t₂+ t₃+ t₄+ t5
|  | t₁= | 적재시간 | 17.16 |  | 분(t₁= | Cmsㆍn / 60ㆍEs )
|  |  | Cms = | 20 |  | sec | (0.7㎥ 135˚)
|  |  | n = | Qt / qㆍK |  |  |  | K = | 0.9
|  |  | = | 14.6 |  | ÷ ( | 0.7 | * | 0.9 | ) = | 23.17 | 회
|  |  | Es = | 0.45
|  | ∴ | t₁ = ( | 20 |  | × | 23.17 | )÷( | 60 | × | 0.45 | )
|  |  | = | 17.16 |  | 분
|  | t₂= | 왕복시간 | 74.94 |  | 분
|  | ( | 2 | ÷ | 20 | ) + ( | 2 | ÷ | 25 | ) +( | 28 | ÷ | 50 |  | )
|  | + ( | 28 | ÷ | 55 | )
|  |  | = | 1.2491 |  | × | 60 | = | 74.94 | 분
|  | t₃= | 적하시간 | 0.8 |  | 분
|  | t₄= | 대기시간 | 0.42 |  | 분(적재장소가넓지않으나목적장소에불편없이진입할수있을때)
|  | t5 = | 덮개시간 | 0.5 |  | 분(적재함덮개설치및 해체시간)
|  |  | 계 | 93.82 |  | 분
< | 시간당 작업량>
| Q | = | 60 × | 0.71 | × | 14.6 | × | 0.9 | = | 559.764 |  | = | 5.96 |  | ㎥
|  |  | 93.82 | [6 empty] | 93.82 | [5 empty] | h
|  |  | 재 료 비 |  | 35386 |  | 원 | ÷ | 5.96 | = | 5937 | 원 | /㎥
|  |  | 노 무 비 |  | 27168 |  | 원 | ÷ | 5.96 | = | 4558 | 원 | /㎥
경비
|  |  | 경 비 |  | 28703 |  | 원 | ÷ | 5.96 | = | 4815 | 원 | /㎥
(자동덮개포함)
[5 empty] | 91257 |  |  |  |  | 계 | 15310 | 원 | /㎥
| 운반(인력,Con'c 잔재) | [5 empty] | D.T | 2.5 | 톤 | 현장 → 중간 집하장(L=2km) | [6 empty] | 제목
| ㅇ | 운반거리및 속도
| - | 현장 → 중간집하장 |  |  |  | L= | 2 | Km | V₁= | 20 | Km | V₂= |  | 25 | Km
| ㅇ | 상차비 - 5 인 1조 작업 : |  |  |  | 5 | 인 | 보통인부
|  |  | - 1㎥당 상차시간: |  |  | 12 | 분
|  | ∴ | 12/450× | 5 | × | 89566 | = | 11942 |  | 원 / ㎥
| ㅇ | 운반비 |  |  |  |  | ㅇ 단위중량 |  | 2.3 | 톤/㎥
|  | Q = | 60 × q × F × E
Cm
|  | Q= | 시간당 작업량 (㎥/hr)
|  | q= | 적 재 량 | : | 2.5 | ÷ | 2.3 | × | 1.4 | = | 1.52 | ㎥
|  | F= | 토량환산계수 |  | : | 0.71 | (1 | ÷ | 1.4 | )
|  | E= | 작업효율 |  | : | 0.9
|  | cm= | 1회싸이클 시간 : |  |  | 30.76 | 분
|  | cm= | t₁+ t₂+ t₃+ t₄+ t5
|  | t₁= | 적재시간 | 18.24 |  | 분
|  | ∴ | t₁ = ( | 12 |  | × | 1.52 | ) = | 18.24 | 분
|  | t₂= | 왕복시간 | 10.8 |  | 분
|  | ( | 2 | ÷ | 20 | ) + ( | 2 | ÷ | 25 | )
|  |  | = | 0.18 |  | × | 60 | = | 10.8 | 분
|  | t₃= | 적하시간 | 0.8 |  | 분
|  | t₄= | 대기시간 | 0.42 |  | 분(보통)
|  | t5 = | 덮개시간 | 0.5 |  | 분(적재함덮개설치및 해체시간)
|  |  | 계 | 30.76 |  | 분
< | 시간당 작업량>
| Q | = | 60 × | 0.71 | × | 1.52 | × | 0.9 | = | 58.276 |  | = | 1.89 |  | ㎥
|  |  | 30.76 | [6 empty] | 30.76 | [5 empty] | h
|  |  | 재 료 비 |  | 4461 |  | 원 | ÷ | 1.89 | = | 2360 | 원
|  |  | 노 무 비 |  | 24483 |  | 원 | ÷ | 1.89 | + | 11942 | = | 24895 |  |  | 원
|  |  | 경 비 |  | 5567 |  | 원 | ÷ | 1.89 | = | 2945 | 원 |  |  |  |  | 경비
[10 empty] | 계 | 30200 | 원
| 트레일러 운반(1회-왕복) | [5 empty] | D.T | 20 | 톤 | 10km이내 | [6 empty] | 제목
| ㅇ | 운반거리및 속도
[6 empty] | L= | 10 | Km | V₁= | 20 | Km | V₂= |  | 25 | Km
| ㅇ | 운반비 |  |  |  |  | ㅇ 단위중량 |  | 2.3 | 톤/㎥
|  | Q = | 60 × q × F × E
Cm
|  | Q= | 시간당 작업량 (㎥/hr)
|  | q= | 적 재 량
|  | F= | 토량환산계수
|  | E= | 작업효율 |  | : | 0.9
|  | cm= | 1회싸이클 시간 : |  |  | 74 | 분
|  | cm= | t₁+ t₂+ t₃
|  | t₁= | 적재시간 | 10 |  | 분
|  | t₂= | 왕복시간 | 54 |  | 분
|  | ( | 10 | ÷ | 20 | ) + ( | 10 | ÷ | 25 | )
|  |  | = | 0.9 |  | × | 60 | = | 54 | 분
|  | t₃= | 적하시간 | 10 |  | 분
|  |  | 계 | 74 |  | 분
< | 시간당 작업량>
| Q | = | 60 × | 1 | × | 0.9 |  |  | = | 54 |  | = | 0.72 |  | 대
|  |  | 74 | [6 empty] | 74 | [5 empty] | h
|  |  | 재 료 비 |  | 25570 |  | 원 | × | 48／68÷ | 0.72 | ×2＝ | 50137
|  |  | 노 무 비 |  | 24483 |  | 원 | ÷ | 0.72 | 2 | 68008 | 원/왕복(대)
|  |  | 경 비 |  | 14520 |  | 원 | ÷ | 0.72 | 2 | 40333 | 원/왕복(대) |  |  |  |  | 경비
[10 empty] | 계 | 158478 | 원

## 자재운반비
□ 시멘트(40kg) 운반비 | [5 empty] | 8 | 톤 | [5 empty] | □ 철근 운반비 : 영등포역(레일도) | [8 empty] | □ 기타 : L=20km이내, 8Ton(구역화물적용) : | [10 empty] | 88500 |  |  | ÷ 1.1 = |  | 80454
|  | 가. 운반비 | [11 empty] | ○ 영등포(레일도), L=20km이내, 10ton(구역화물 운임 적용) | [8 empty] | 품 명 |  |  |  | 규 격 |  | 구역화물 운임 |  | 적재량 |  | 경 비 |  |  | 상하차 |  | 합 계
|  | - 적 재 량 : |  | 8000 | ÷ | 40 | KG = | 200 | [5 empty] | 구분 | 산출근거 |  |  | kg당 |  |  | 비고 |  | 도로경계블록 |  |  |  | 150×150×1000 |  | 80454 |  | 154 |  | 522 |  |  | 355 |  | 877
[7 empty] | = | 200 |  | 대/차
|  | - 구역화물 거리별 운송요금 | [11 empty] | 운반비(경비) | 107260 | ÷1.1÷10= | 9750 | 9750 | ÷1000= | 9 |  |  | 보차도경계블록 |  |  |  | 205×250×1000 |  |  |  | 72 |  | 1117 |  |  | 855 |  | 1972
|  |  | 거 리 | 운 임 |  | 산 식 |  | 횟수 | 자동차구분 |  | 원/대 | [11 empty] | 소형고압블럭 |  |  |  | t=6cm |  |  |  | 61 |  | 1318 |  |  | 548.292 |  | 1866.292
○ 인천(공장도), L=40km이내, 10ton(구역화물 운임 적용)
|  |  | 10km까지 | 67020 |  | ÷1.1 ÷200 |  | 1회 | 8ton |  | 304.6
[14 empty] | 구분 | 산출근거 |  |  | kg당 |  |  | 비고 |  | ○ 경계블록 및 경계석 상·하차비 : 1/적재량×대당운반시간/450×7인( | [10 empty] | 보통인부 |  | ) * |  | 89566
|  | 다. 조 작 비 : |  | 450 | 원/대 | ÷ | 1.1 | = | 409 |  | 원 (물가정보) |  |  | 운반비(경비) | 150540 | ÷1.1÷10= | 13685 | 13685 | ÷1000= | 13 | [10 empty] | 대당운반시간=적재량×0.95/인＋10
|  | 라. 하 차 비 : |  | (8톤 덤프트럭 기준) | [18 empty] | ○ 소형고압브럭 상,하차비
- 운반 : 8DT(20km, 2대 조합)
|  |  | ㆍ 트럭위 인부 : |  | 1 | 인, 창고내 인부 |  | 1 | 인 |  |  |  | □ 아스팔트 : L=10km이내, 10ton(구역화물 운임 적용) | [10 empty] | - 하차 : 5ton 리프트 트럭(트럭탑제형)
- 작업량 : cm = 20 * 2/25 * 60 = 96분
|  |  | ㆍ 창고, 자동차간 평균거리 L = |  |  |  | 20 | m | [15 empty] | Q = 60 * 61 * 2 /96 = 72.6 m2 / hr | [13 empty] | 72.6
[14 empty] | 구분 | 산출근거(ℓ 당) | [5 empty] | 비고 |  |  | - 리프트 트럭 기계경비(중기사용료 참조) = | [13 empty] | 39806 |  | 원
|  |  | ㆍ 운반속도 : V = |  | 2500 | m/hr = | 41.6667 | m/min | [15 empty] | ∴ | 상하차비(기계경비 / 작업량) = | [12 empty] | 548.292 |  | 원
[14 empty] | 경비 | 84020 | ÷35÷200 | = | 12
|  |  | ㆍ 운반인부 : 운반인부의 간격은 5~10m 이므로 7m 로 계산 | [11 empty] | (80/450 × 9인 × |  | 89566 | ) ÷ 35 ÷ 200 = |  | 20.4 |  |  | ※ 적재량 산출
보통인부
|  |  | ∴ | 20 | × | 2 | × ( | 1 | ÷ | 7 | ) | [7 empty] | 32 |  |  | 품명 |  |  |  | 규격 |  | 중량산출 | [6 empty] | 적재량 |  |  |  | 비고
|  |  |  | = | 5.7143 | 인 = | 5 | 인
[22 empty] | 도로경계블록 |  |  |  | 150×150×1000 |  | 0.15 | 0.15 | 1 | 2300 | 51.75 |  |  | 8000 |  | 51.75 | 154 | 공장상차도
|  |  | ㆍ 운반소요시간 |  | Cm = | 2 × 20/42 = |  | 0.95 |  | min |  |  | □ 흄관 : L=20km이내, 8Ton(구역화물 운임적용) : | [5 empty] | 88500 | ÷1.1= | 80454
[22 empty] | 보차도경계블록 |  |  |  | 205×250×1000 |  | 0.1925 | 0.25 | 1 | 2300 | 110.68 |  |  | 8000 |  | 110.68 | 72 | "
|  |  | ∴ | 200 | × | 0.95 | ÷ | 5 |  | = | 38 | min
[14 empty] | 관경 | 적재량 | 구역화물 운임 | 본당경비 |  | M당경비 | 비고 |  | 소형고압블럭 |  |  |  | t=6cm |  | 39개/㎡ | = |  |  | 130kg/㎡ |  |  | 8000 |  | 130kg/㎡ | 61m2/대 | "
|  |  | ㆍ 인부작업량, 이동시간 및 차량대기,적재함 열고 닫는시간: | [7 empty] | 10 | min
[14 empty] | D= 250 | 40 | 80454 | 2011 |  | 804 | 1본=2.5M
|  |  | ∴ | 도착 | t = | 38 | + | 10 |  | = | 48 | min |  | D= 300 | 36 |  | 2234 |  | 893
[14 empty] | D= 450 | 20 |  | 4022 |  | 1608
|  |  | ∴ | 1대당 하차비 |  | 보통인부 | [7 empty] | D= 500 | 16 |  | 5028 |  | 2011
[14 empty] | D= 600 | 12 |  | 6704 |  | 2681
|  |  |  | 1/200× (48/450) × |  |  | 7 | 인 | × | 89566 |  | 원 |  | D= 700 | 9 |  | 8939 |  | 3575
[14 empty] | D= 800 | 6 |  | 13409 |  | 5363
|  |  |  | = | 334.3 | 원/대 | [7 empty] | D= 900 | 5 |  | 16090 |  | 6436
[11 empty] | (단위 : 원) |  |  | D=1,000 | 4 |  | 20113 |  | 8045
| 구분 |  | 노무비 | 경 비 | [6 empty] | 합 계 (경비로 산출) |  |  | D=1,100 | 3 |  | 26818 |  | 10727
[14 empty] | D=1,200 | 2 |  | 40227 |  | 16090
|  |  | 하차비 | 조작비 |  | 운반비 |  | 계
| 대당 |  | 334.3 | 409 |  | 304.6 |  | 713.6 |  |  | 1047.9
| kg당 |  | 8.3 | 10.22 |  | 7.6 |  | 17.82 |  |  | 26
| 40 | kg

## 관급자재
2015. 12월 관급자재 단가표
연번 | 품 명 | 규 격 | 단위 | 조달청 단가 |  | 비 고
|  |  |  | 부가세포함 | 부가세미포함
1 | 시멘트(포장) | 포틀랜드(1종)(40kg) | 포 | 3820 | 3472
2 | 이형철근(SD300) | D10mm | Ton | 611670 | 556063 | 하치장상차도
|  | D13mm | Ton | 601060 | 546418
|  | D16~32mm | Ton | 595750 | 541590
3 | 이형철근(SD400) | HD10mm | Ton | 616980 | 560890
|  | HD13mm | Ton | 606360 | 551236
|  | HD16~32mm | Ton | 625860 | 568963
4 | 아스콘 | #67 | Ton | 50720 | 46109 | 공사현장하차도
|  | #78 | Ton | 61990 | 56354
|  | #467 | Ton | 52440 | 47672
5 | 레미콘 | 25-18-08 | ㎥ | 57170 | 51972 | 공사현장하차도
|  | 25-18-12 | ㎥ | 58180 | 52890
|  | 25-21-08 | ㎥ | 61360 | 55781
|  | 25-21-12 | ㎥ | 62990 | 57263
|  | 25-24-08 | ㎥ | 59710 | 54281
|  | 25-24-12 | ㎥ | 65760 | 59781
|  | 25-24-15 | ㎥ | 67120 | 61018
|  | 25-27-12 | ㎥ | 68440 | 62218
|  | 25-27-15 | ㎥ | 70000 | 63636
6 | 흄관 B형 | D=250mm | 본 | 38890 | 35354 | 납품장소차상도
|  | D=300mm | 본 | 49100 | 44636
|  | D=450mm | 본 | 59460 | 54054
|  | D=600mm | 본 | 98210 | 89281
|  | D=700mm | 본 | 134200 | 122000
|  | D=800mm | 본 | 173330 | 157572
|  | D=900mm | 본 | 219890 | 199900
|  | D=1000mm | 본 | 273410 | 248554
|  | D=1100mm | 본 | 319030 | 290027
|  | D=1200mm | 본 | 384390 | 349445
|  | D=1350mm | 본 | 459140 | 417400
7 | 보차도경계석 | 20×25×100(직선) | 개 | 24910 | 22645 | 납품장소차상도
|  | 20×25×100(곡선) | 개 | 39970 | 36336
8 | 도로경계석 | 15×15×100(직선) | 개 | 15900 | 14454 | 납품장소차상도
|  | 15×15×100(곡선) | 개 | 26140 | 23763
9 | 원형맨홀뚜껑 | 주물 D648mm | 조 | 225000 | 204545 | 납품장소하차도
|  | 주물 D766mm | 조 | 434100 | 394636
10 | 소형고압브럭 | 회색(t=6cm) | ㎡ | 6460 | 5872 | 납품장소차상도
|  | 적,갈,흑색(t=6cm) | ㎡ | 7010 | 6372
|  | I형, U형 컬러(t=6cm) | ㎡ | 9040 | 8218
11 | 스틸그레이팅 | 500×395×50mm(뚜껑) | 개 | 20700 | 18818 | 납품장소하차도
|  | 995×400×50mm(뚜껑) | 개 | 32200 | 29272
|  | 510×410×55mm(받침) | 개 | 10300 | 9363
|  | 1010×410×55(받침) | 개 | 15900 | 14454

## 사급자재
사급자재 물가조사서
2015.11
품 명 | 규 격 | 수 량 | 단위 | 산 출 조 사 내 역 | [7 empty] | 적용단가
|  |  |  | 거래가격 |  | 물가자료 |  | 유통물가 |  | 기타(물가정보)
|  |  |  | page | 단가 | page | 단가 | page | 단가 | page | 단가
▣ 연료류
휘발유(서울시평균, 부가세제외) | 보통 | 1 | ℓ | [7 empty] | 1324.27 | 1324.27 |  | 1456.7
경유(서울시평균가, 부가세제외) | 저유황 | 1 | ℓ | [7 empty] | 1114.9 | 1114.9 |  | 1226.4
등유(서울시평균가, 부가세제외) | 실내용 | 1 | ℓ | [7 empty] | 798.18 | 798.18 |  | 878
중유(조달청,부가세제외) |  | 1 | ℓ | [7 empty] | 744.18 | 744.18 |  | 818.6
▣ 환율
1$당 |  |  | 원 | [7 empty] | 1157.7 | 1157.7
▣ 골재류
모래 | 한강사(세사),도착도 | 1 | ㎥ | 92 | 23000 | 103 | 23000 | 61 | 24000 | 132 | 27000 | 23000
자갈 | #467(40mm),도착도 | 1 | ㎥ | 92 | 23000 | 103 | 23000 | 61 | 25000 | 132 | 27000 | 23000
자갈 | #57(25mm) | 1 | ㎥ | 92 | 23000 | 103 | 23000 | 61 | 25000 | 132 | 27000 | 23000
혼합골재(도착도) | 40mm이하 기층용 | 1 | ㎥ | 92 | 18000 | 103 | 17000 | 61 | 16500 | 132 | 20000 | 16500
|  | 1 | 톤 |  |  | 101 | 10000 |  | 9705 |  |  | 9705
보조기층재(도착도) | 75mm이하보조기층용 | 1 | ㎥ | 92 | 18000 | 103 | 17000 | 61 | 16500 | 132 | 20000 | 16500
|  | 1 | 톤 |  |  | 101 | 10303 |  | 10000 |  |  | 10000
견치석(깬돌) | 300*300*350 | 1 | 개 |  |  | 460 |  | 365 |  | 186 | 2530 | 2530
▣ 합판및 목재류
원목(미송) | 소(18cm미만) | 1 | 재 | 113 | 620 | 138 | 650 | 72 | 680 | 162 |  | 620
|  | 1 | ㎥ |  | 185674 |  | 194658 |  | 203643 |  |  | 185674
합 판 (91×182cm) | 내수1급 | 1 | 매 | 605 | 19000 | 677 | 18700 | 408 | 17500 | 361 |  | 17500
| (t=12m/m) | 1 | ㎡ |  | 11472 |  | 11290 |  | 10566 |  |  | 10566
합 판 (122×244cm) | 내수1급 | 1 | 매 | 605 | 28400 | 677 | 27500 | 408 | 26200 | 361 |  | 26200
| (t=12m/m) | 1 | ㎡ |  | 9540 |  | 9238 |  | 8801 |  |  | 8801
판재 | 외송 장(3.6m*3.0cm) | 1 | 재 | 114 | 1610 | 139 | 1600 | 87 | 1600 | 163 |  | 1600
|  | 1 | ㎥ |  | 482154 |  | 479160 |  | 479160 |  |  | 479160
각재 | 외송 장(3.6m*3.0cm) | 1 | 재 | 114 | 1360 | 139 | 1450 | 87 | 1400 | 163 |  | 1360
|  | 1 | ㎥ |  | 407286 |  | 434238 |  | 419265 |  |  | 407286
▣ 거푸집
철 선(보통) | #8,Φ4mm | 1 | kg | 75 | 1250 | 66 | 1270 | 56 | 1270 | 106 |  | 1250
못 | N75 | 1 | kg | 75 | 1286 | 67 | 1437 | 56 | 1100 | 106 |  | 1100
결 속 선(보통철선) | #20,Φ0.9mm | 1 | kg | 75 | 1530 | 66 | 1490 | 56 | 1490 | 106 |  | 1490
박 리 제 | 목재.합판용(수성) | 1 | ℓ | 133 | 2000 | 151 | 1250 | 96 | 2000 | 106 |  | 1250
▣ 배관재
PVC관 | VG1,D50mm | 1 | 본 | 725 | 10800 | 745 | 10290 | 566 | 10290 | 537 |  | 10290
|  | 1 | M |  | 2700 |  | 2572 |  | 2572 |  |  | 2572
PVC관 | VG1,D150mm | 1 | 본 | 725 | 65310 | 745 | 62200 | 566 | 62200 | 537 |  | 62200
|  | 1 | M |  | 16327 |  | 15550 |  | 15550 |  |  | 15550
PVC관 | VG1,D200mm | 1 | 본 | 725 | 98990 | 745 | 94280 | 566 | 94280 | 537 |  | 94280
|  | 1 | M |  | 24747 |  | 23570 |  | 23570 |  |  | 23570
PVC접착제 |  | 1 | KG |  |  | 124 | 3500 |  |  |  |  | 3500
▣ 도료(도장재)
녹막이페인트 | KSM 6030 2종 | 1 | ℓ | 559 | 5055 | 617 | 8150 | 473 | 6277 | 258 |  | 5055
조합페인트(백색) | KSM 6020 2급 | 1 | ℓ | 556 | 4185 | 615 | 5738 | 474 | 4422 | 258 |  | 4185
신너 | KSM 6060 (2종) | 1 | ℓ | 556 | 1778 | 618 | 2711 | 477 | 2488 | 258 |  | 1778
연마지 | KSL6003 22.8㎝×28㎝ | 1 | 매 | 1289 | 220 | 1418 | 220 | 1216 | 440 | 662 |  | 220
넝마 | 면90% 上 | 1 | kg | 1401 | 1787 | 130(하) | 2500 |  |  | 989 | 2000 | 1787
퍼티 | 319퍼티 | 1 | ℓ | 561 | 8800 | 621 | 3833 | 476 | 3833 |  | 1993 | 1993
▣ 도로표지재
도로표지용도료(백색) | KSM 6080,상온형 | 1 | ℓ | 221 | 4450 | 624 | 4950 | 225 | 8800 | 258 |  | 4450
도로표지용도료(황색) | KSM 6080,상온형 | 1 | ℓ | 221 | 5650 | 624 | 5878 | 225 | 8800 | 258 |  | 5650
신너 | 도로용(SB-TN-34) | 1 | ℓ | 561 | 2700 | 624 | 2755 |  |  | 261 |  | 2700
융착성도료(백색) | KSM 6080(4종R5고휘도) | 1 | kg | 221 | 4900 | 624 | 5720 | 225 | 5980 | 조달 | 2269 | 2269
융착성도료(황색) | KSM 6080(4종R4고휘도) | 1 | kg | 221 | 4900 | 624 | 6380 | 225 | 6876 | 조달 | 2550 | 2550
유리알(도로용재장구류) | KSL-2521(1호) | 1 | kg | 221 | 1700 | 199 | 1700 | 225 | 1600 | 341 |  | 1600
▣ 시멘트
초조강 시멘트 | 20 | 1 | 포 | 93 | 18000 | 106 | 18000 | 62 | 9000 | 139 |  | 9000
| KG | 1 | kg |  | 900 |  | 900 |  | 450 |  |  | 450
초속경 시멘트 | 40 | 1 | 포 | 93 | 34000 | 106 | 46000 | 62 | 36000 | 139 |  | 34000
| KG | 1 | kg |  | 850 |  | 1150 |  | 900 |  |  | 850
백색시멘트 | 40 | 1 | 포 | 93 | 9700 | 106 | 9900 | 62 | 9900 | 136 |  | 9700
| KG | 1 | kg |  | 242 |  | 247 |  | 247 |  |  | 242
보통포틀랜드시멘트 | 40 | 1 | 포 | 93 | 4600 | 106 | 4500 | 62 | 5500 | 136 |  | 4500
| KG | 1 | kg |  | 115 |  | 112 |  | 137 |  |  | 112
시멘트 조작비 | 운반,하차 | [8 empty] | 136 | 450 | 450
▣ 용접류
용접봉(KSE4301) | 4mm | 1 | kg | 1278 | 2280 | 1389 | 2980 | 1180 | 2280 | 622 |  | 2280
용접봉(KSD309-16) | 스텐레스강용(4mm) | 1 | kg | 1278 | 12700 | 1389 | 11832 | 1180 | 12700 | 622 |  | 11832
산소 | 120kg/㎠ , 6㎥ | 1 | 병 | 1403 | 13000 | 33(하) | 11000 | 1238 | 14000 | 951 |  | 11000
| (대기압시 4800ℓ 이상) | 1 | ℓ |  | 2 |  | 2 |  | 2 |  |  | 2
알곤가스 | 47ℓ병기 | 1 | 병 | 1403 | 30000 | 33(하) | 38000 | 1238 | 38000 | 951 |  | 30000
아세틸렌(1kg=853ℓ) | 용접용(98%) | 1 | kg | 1403 | 10000 | 33(하) | 11000 | 1238 | 33000 | 951 |  | 10000
전력비(가정용) | 100kwh까지 | 1 | Kwh | 1548 | 60.7 | 341(하) | 60.7 | 1486 | 60.7 |  |  | 60.7
▣ 도로포장재
유화아스팔트 (프라임코팅) | 200ℓ | 1 | D/M | 145 | 160000 | 154 | 160000 | 181 | 160000 | 270 |  | 160000
| RSC-3 | 1 | ℓ |  | 800 |  | 800 |  | 800 |  |  | 800
유화아스팔트 (택코팅) | 200ℓ | 1 | D/M | 145 | 160000 | 154 | 160000 | 181 | 160000 | 270 |  | 160000
| RSC-4 | 1 | ℓ |  | 800 |  | 800 |  | 800 |  |  | 800
아스팔트 프라이머 | KSM-2270(200ℓ) | 1 | ℓ | 524 | 2250 | 486 | 1760 | 381 | 1760 | 229 |  | 1760
프라이머(융착식) | 고성능 융착식 도료 접착제 | 1 | ℓ | 221 | 4550 |  |  | 225 |  | 346 | 4500 | 3870 | 비중0.86
장수비(빗자루) | 도로청소용 | 1 | 개 | 1401 | 2100 |  |  | 1302 | 4260 | 조달 | 2220 | 2100
물 | 수량0-30,가정용 | 1 | ㎥ | 1552 | 360 | 343(하) | 360 | 1488 | 360 |  |  | 360
투수콘(재질투수아스콘) | 암적색, 13mm | 1 | 톤 | 147 | 136000 | 155 | 135000 | 184 | 135000 | 273 |  | 135000
아스팔트 루핑 | 30㎏ | 1 | ㎡ |  |  | 488 | 2619 | 381 | 2619 | 237 | 1833 | 1833
제강슬래그(도로용) 기층및보조기층 | MD-25 | 1 | kg | 92 | 5.4 | 105 | 5.4 | 75 | 5.4 | 135 |  | 5.4
에폭시수지 | 신구콘크리트접착제 | 1 | kg | 143 | 18700 | 14(하) |  | 86 | 20000 | 257 |  | 18700
에폭시신너 | 신너 | 1 | ℓ | 561 | 5100 | 125 | 3800 | 477 | 5575 | 261 |  | 3800
▣ 공구류
다이아몬드블레이드(콘크리트소우) | 12″,T=3.2 | 1 | 개 | 1290 | 175000 |  |  | 1214 | 175000 | 616 | 175000 | 175000
코아드릴(비트) | Φ150(6") | 1 | 개 | 1290 | 118000 | 1420 | 137000 | 1214 | 118000 | 661 |  | 118000
코아드릴(비트) | Φ200(8") | 1 | 개 | 1290 | 172000 | 1420 | 219000 | 1214 | 172000 | 661 |  | 172000
코아드릴(비트) | Φ250(10") | 1 | 개 | 1290 | 240000 | 1420 | 330000 | 1214 | 240000 | 661 |  | 240000
코아드릴(비트) | Φ300(12") | 1 | 개 | 1290 | 310000 | 1420 | 432000 | 1214 | 310000 | 661 |  | 310000
코아드릴(비트) | Φ350(14") | 1 | 개 | 1290 | 360000 | 1420 | 523000 | 1214 | 360000 | 661 |  | 360000
▣ 비계및 동바리재
비계파이프(6m) | Φ48.6, 6*2.3 | 1 | M | 123 | 3316 | 145 | 2833 | 82 | 2833 | 164 |  | 2833
이음철물(연결핀) | 단관비계 | 1 | 개 | 123 | 960 | 145 | 900 | 82 | 900 | 164 |  | 900
조임철물(클램프) | 직교,자재 | 1 | 개 | 123 | 1550 | 145 | 1500 | 82 | 1500 | 164 |  | 1500
받침판 | B.R | 1 | 개 | 123 | 3070 | 145 | 2900 | 82 | 2900 | 164 |  | 2900
강관비계브라켓 | 벽체용, 고재, 외줄 | 1 | 개 | 123 | 10000 | 146 | 10000 | 93 |  | 167 |  | 10000
PE 안전망 | 90합 | 1 | ㎡ | 137 | 1600 | 150 | 1400 | 104 |  | 173 |  | 1400
▣ 가설창고,사무실
콘테이너(창고용) | 3.0*12*2.6m | 1 | 동 | 686 | 3500000 | 544 | 4300000 | 96 | 3500000 | 442 |  | 3500000
콘테이너(창고용) | 3.0*9*2.6m | 1 | 동 | 686 | 2600000 | 544 | 3200000 | 96 | 2600000 | 442 |  | 2600000
콘테이너(창고용) | 3.0*6*2.6m | 1 | 동 | 686 | 2200000 | 544 | 2300000 | 96 | 2100000 | 442 |  | 2100000
콘테이너(창고용) | 3.0*3*2.6m | 1 | 동 | 686 | 1800000 | 544 | 1700000 | 96 | 1600000 | 442 |  | 1600000
콘테이너(창고용) | 2.4*6*2.6m | 1 | 동 | 686 | 2200000 | 544 | 2300000 | 96 | 2000000 | 442 | 2400000 | 2000000
콘테이너(창고용) | 2.4*3*2.6m | 1 | 동 | 686 | 1700000 | 544 |  | 96 | 1700000 | 442 | 1900000 | 1700000
콘테이너(사무실용) | 3.0*12*2.6m | 1 | 동 | 686 | 4000000 | 544 | 4900000 | 96 | 4000000 | 442 | 5000000 | 4000000
콘테이너(사무실용) | 3.0*9*2.6m | 1 | 동 | 686 | 3200000 | 544 | 3800000 | 96 | 3200000 | 442 | 4000000 | 3200000
콘테이너(사무실용) | 3.0*6*2.6m | 1 | 동 | 686 | 2100000 | 544 | 2900000 | 96 | 2400000 | 442 | 2900000 | 2100000
콘테이너(사무실용) | 3.0*3*2.6m | 1 | 동 | 686 | 1600000 | 544 | 2000000 | 96 | 1800000 | 442 |  | 1600000
콘테이너(사무실용) | 2.4*6*2.6m | 1 | 동 | 686 | 2000000 | 544 | 2700000 | 96 | 2200000 | 442 | 2700000 | 2000000
콘테이너(사무실용) | 2.4*4*2.6m | 1 | 동 | 686 | 1600000 | 544 | 2300000 | 96 | 1600000 | 442 | 2300000 | 1600000
▣ 안전 능형망(가드휀스)
능형철망(PVC) | #10 58*58 | 1 | ㎡ | 89 | 9100 | 99 | 8200 | 343 | 7000 | 544 |  | 7000
▣ 원형맨홀(P.E)거푸집
기초거푸집 | Φ900(T200) | 1 | 조 | 134 | 35000 | 147 | 50000 | 85 | 35000 | 169 |  | 35000
기초거푸집 | Φ1200(T250) | 1 | 조 | 134 | 60000 | 147 | 70000 | 85 | 60000 | 169 |  | 60000
기초거푸집 | Φ1500(T250) | 1 | 조 | 134 | 75000 | 147 | 90000 | 85 | 75000 | 169 |  | 75000
스라브거푸집 | Φ900(T200) | 1 | 조 | 134 | 45000 | 147 | 80000 | 85 | 45000 | 169 |  | 45000
스라브거푸집 | Φ1200(T250) | 1 | 조 | 134 | 70000 | 147 | 100000 | 85 | 70000 | 169 |  | 70000
스라브거푸집 | Φ1500(T250) | 1 | 조 | 134 | 85000 | 147 | 130000 | 85 | 85000 | 169 |  | 85000
벽체거푸집 | Φ900(H=1.2) | 1 | 조 | 134 | 300000 | 147 | 300000 | 85 | 300000 | 169 |  | 300000
벽체거푸집 | Φ900(H=0.6) | 1 | 조 | 134 | 180000 | 147 | 200000 | 85 | 180000 | 169 |  | 180000
벽체거푸집 | Φ1200(H=1.2) | 1 | 조 | 134 | 400000 | 147 | 400000 | 85 | 400000 | 169 |  | 400000
벽체거푸집 | Φ1200(H=0.6) | 1 | 조 | 134 | 250000 | 147 | 250000 | 85 | 250000 | 169 |  | 250000
벽체거푸집 | Φ1500(H=1.2) | 1 | 조 | 134 | 510000 | 147 | 500000 | 85 | 510000 | 169 |  | 500000
벽체거푸집 | Φ1500(H=0.6) | 1 | 조 | 134 | 310000 | 147 | 300000 | 85 | 310000 | 169 |  | 300000
연결관링 | T250 Φ450 | 1 | 개 | 134 | 40000 | 149 | 40000 | 85 | 43000 | 169 |  | 40000
연결관링 | T250 Φ600 | 1 | 개 | 134 | 45000 | 149 | 46000 | 85 | 49000 | 169 |  | 45000
▣ 하수분야
PVC지수판 | 200×5t | 1 | m | 347 | 2600 | 326 | 4500 | 139 |  | 220 |  | 2600
PP마대 | 55×85(12*12) | 1 | 개 | 1342 | 290 | 45(하) | 350 | 1245 | 350 | 1036 |  | 290
수밀벨트(하수관접합) | D=300mm | 1 | 개 | 293 | 18100 | 291 | 18100 | 118 |  | 379 |  | 18100
수밀벨트 | D=450mm | 1 | 개 | 293 | 22100 | 293 | 22100 | 118 |  | 379 |  | 22100
수밀벨트 | D=600mm | 1 | 개 | 293 | 26900 | 293 | 26900 | 118 |  | 379 |  | 26900
수밀벨트 | D=700mm | 1 | 개 | 293 | 29500 | 293 | 29500 | 118 |  | 379 |  | 29500
수밀벨트 | D=800mm | 1 | 개 | 293 | 32400 | 293 | 32400 | 118 |  | 379 |  | 32400
수밀벨트 | D=900mm | 1 | 개 | 293 | 48900 | 293 | 48900 | 118 |  | 379 |  | 48900
수밀벨트 | D=1000mm | 1 | 개 | 293 | 52600 | 293 | 52600 | 118 |  | 379 |  | 52600
수밀벨트 | D=1100mm | 1 | 개 | 293 | 56400 | 293 | 56400 | 118 |  | 379 |  | 56400
수밀벨트 | D=1200mm | 1 | 개 | 293 | 65700 | 293 | 65700 | 118 |  | 379 |  | 65700
U형 플륨관(1본2m) | #200mm(깊이),소켓식 | 1 | M | 302 | 9650 | 308 | 9300 | 126 |  | 381 |  | 9300
U형 플륨관 | #300mm,소켓식 | 1 | M | 302 | 12850 | 308 | 13250 | 126 |  | 381 |  | 12850
내산석션호스 | 100mm, 6m | 1 | 卷 | 1312 | 245800 |  |  | - |  |  |  | 245800
|  | 1 | m |  | 40966 | [6 empty] | 40966
고압호스 | 26mm, 421(1w) | 1 | m | 1310 | 9500 | 1429 | 9500 | 1204 | 9500 | 944 | 12000 | 9500
PVC고압호스 | Φ100(30m) | 1 | 롤 | 1310 | 270500 | 1429 | 411700 | 1204 | 376100 | 886 | 376100 | 270500
|  | 1 | M |  | 9016 |  | 13723 |  | 12536 |  | 12536 | 9016
PVC고압호스 | Φ50(50m) | 1 | 롤 | 1310 | 166500 | 1429 | 244000 | 1204 | 213900 | 943 | 213900 | 166500
|  | 1 | M |  | 3330 |  | 4880 |  | 4278 |  | 4278 | 3330
PVC일반호스 | Φ100(30m) | 1 | 롤 | 1310 | 182600 | 1429 | 182600 | 1204 | 246100 | 943 | 246100 | 182600
|  | 1 | M |  | 6086 |  | 6086 |  | 8203 |  | 8203 | 6086
PVC일반호스 | Φ50(50m) | 1 | 롤 | 1310 | 96700 | 1429 | 96700 | 1204 | 112700 | 943 | 112700 | 96700
|  | 1 | M |  | 1934 |  | 1934 |  | 2254 |  | 2254 | 1934
수밀시험기 | 물막이용, Ø300 | 1 | 개 | - |  |  |  | 124 | 231000 | 366 | 231000 | 231000
수밀시험기 | 물막이용, Ø450 | 1 | 개 | - |  |  |  | 124 | 478000 | 366 | 478000 | 478000
수밀시험기 | 물막이용, Ø500 | 1 | 개 | - |  |  |  | 124 | 575000 | 366 | 575000 | 575000
수밀시험기 | 물막이용, Ø600 | 1 | 개 | - |  |  |  | 124 | 720000 | 366 | 720000 | 720000
수밀시험기 | 물막이용, Ø700 | 1 | 개 | - |  |  |  | 124 | 920000 | 366 | 920000 | 920000
수밀시험기 | 물막이용, Ø800 | 1 | 개 | - |  |  |  | 124 | 1050000 | 366 | 1050000 | 1050000
수밀시험기 | 공기방출형, Ø300 | 1 | 개 | - |  |  |  | 124 | 296000 | 366 | 296000 | 296000
수밀시험기 | 공기방출형, Ø450 | 1 | 개 | - |  |  |  | 124 | 570000 | 366 | 570000 | 570000
수밀시험기 | 공기방출형, Ø500 | 1 | 개 | - |  |  |  | 124 | 655000 | 366 | 655000 | 655000
수밀시험기 | 공기방출형, Ø600 | 1 | 개 | - |  |  |  | 124 | 800000 | 366 | 800000 | 800000
수밀시험기 | 공기방출형, Ø700 | 1 | 개 | - |  |  |  | 124 | 920000 | 366 | 920000 | 920000
수밀시험기 | 공기방출형, Ø800 | 1 | 개 | - |  |  |  | 124 | 1050000 | 366 | 1050000 | 1050000
촬영장비차량 | 스타렉스 | 1 | 대 | 1249 | 21050000 | 1320 | 22750000 | 1157 | 22500000 | 598 |  | 21050000
탐사장비 | 관로조사용 CCTV,직시,측시 | 1 | 대 | 1292 | 26000000 | 1396 | 26436000 | 1186 | 26436000 | 641 |  | 26000000
컴퓨터 | 2GB, 500GB, 윈도우7 | 1 | 대 | 1328 | 510000 | 74(하) | 485000 | 1309 | 509000 | 927 | 493000 | 485000
모니터(LCD) | 20"(와이드) | 1 | 대 | 1330 | 170000 | 75(하) | 166000 | 1310 | 188000 | 929 | 181000 | 166000
프린터 | 레이저 | 1 | 대 | 1330 | 210000 | 75(하) | 129200 | 1311 | 127880 | 930 |  | 127880
▣ 형강
H형강(KSD3503) | 300*300*15 | 1 | TON | 40 | 745000 | 47 | 750000 | 19 | 800000 | 80 | 890000 | 745000
▣ 벽돌
시멘트 벽돌 | 190*90*57 | 1 | 매 | 481 | 70 | 458 | 70 | 361 | 70 | 175 | 70 | 70
벽돌(적벽돌) | 190*90*57 | 1 | 개 | 483 | 360 | 462 | 360 | 361 | 350 |  |  | 350
▣ 기타재료
비닐(P.E필름) KSM-3503 | T=0.04mm, 1.8*91m | 1 | 롤 | 1412 | 49050 |  |  | 1230 | 43000 | 1037 |  | 43000
|  | 1 | ㎡ |  | 299 |  |  |  | 262 |  | 0 | 0
고철 | 경량A(매입가) | 1 | kg | 1424 | 165 | 47(하) | 160 | 1246 | 170 | 1055 |  | 160
비디오테이프 | 촬영용 T=120 | 1 | 개 |  |  |  |  | 1316 | 3300 | 998 | 3300 | 3300
비디오테이프 | 녹화용 T=120 | 1 | 개 |  |  |  |  | 1316 | 2500 | 998 | 2500 | 2500
와이어 매쉬(용접철망) | #8(100*100) | 1 | ㎡ | 89 | 2890 | 97 | 2880 | 71 | 2790 | 998 |  | 2790
프로판 가스 | 일반용 | 1 | kg | 1403 | 1452 | 32(하) | 1138 | 1237 | 1671 | 950 |  | 1138
육각볼트 | 직경22mm ,60mm | 1 | 개 | 79 | 554 | 87 | 537 | 49 | 514 | 120 |  | 514
육각볼트 | 직경22mm ,75mm | 1 | 개 | 79 | 589 | 87 | 610 | 49 | 549 | 120 |  | 549
너트 | 22mm, 철 | 1 | 개 | 85 | 204.34 | 95 | 204 | 56 | 204 | 118 |  | 204
유도브럭(황색) | 300*300*60mm | 1 | ㎡ | 182 | 19000 | 184 | 30000 | 199 | 33000 |  |  | 19000
점자브럭(황색) | 300*300*60mm | 1 | ㎡ | 182 | 19000 | 184 | 30000 | 199 | 33000 |  |  | 19000
못(콘크리트) | 25m/m | 1 | 개 | 75 | 3.1 | 67 | 3.2 | 56 | 2.8 | 106 |  | 2.8
P.E안전휀스 | 1500*900*410 | 1 | 개 | 229 | 17600 | 200 | 16000 |  |  |  |  | 16000
스텐엘보(나사식) | 25mm,스테인리스관이음쇠 | 1 | 개 | 708 | 3200 | 741 | 3200 | 562 | 3200 | 534 |  | 3200
스텐엘보(나사식) | 50mm,스테인리스관이음쇠 | 1 | 개 | 708 | 9980 | 741 | 9980 | 562 | 9980 | 534 |  | 9980
스텐관 | 25mm,호칭25(외경28.58) | 1 | m | 712 | 3950 | 736 | 3250 | 559 | 3480 | 524 |  | 3250
스텐관 | 50mm,호칭50(외경48.60) | 1 | m | 712 | 7690 | 736 | 6490 | 559 | 6770 | 524 |  | 6490
방진막(비산먼지방지막) | 0.3×0.3 개구율27% | 1 | ㎡ | 137 | 6100 | 150 | 6100 | 104 | 6710 |  |  | 6100
하수연결 단지관 | 150A PVC | 1 | SET |  |  | 293 | 46900 |  |  | 383 | 46900 | 46900
하수연결 단지관 | 300A PVC | 1 | SET |  |  | 293 | 121000 |  |  | 383 | 121000 | 121000
CD-R | 700MB | 1 | 장 |  |  | 77(하) | 220 |  |  | 932 | 270 | 220
연결관링 거푸집 | T=250 Ø450 | 1 | 개 | 134 | 40000 | 149 | 43000 | 98 | 40000 | 169 |  | 40000
연결관링 거푸집 | T=250 Ø600 | 1 | 개 | 134 | 45000 | 149 | 49000 | 98 | 46000 |  |  | 45000
공기주입기 |  | 1 | 개 | [6 empty] | 991 | 19800 | 19800
공기호스 | 3m(6㎜,2B) | 1 | 개 | 1311 | 4242 | 1428 | 4242 | 1205 | 4242 | 944 |  | 4242
급수호스 | 3m(12㎜,1B) | 1 | 개 | 1311 | 10170 | 1427 | 10170 | 1205 | 10170 | 944 |  | 10170
수직시험관 |  | 1 | 개 | [6 empty] | 991 | 330 | 330
시험관호스 |  | 1 | 개 | [6 empty] | 944 | 2793 | 2793
커터기날 |  | 1 | 개 | [7 empty] | 80000 | 80000
견 적 가 격
품명 | 규걱 | 수량 | 단위 | 단가 |  | 단가 |  | 단가 |  | 단가 |  | 적용단가
공사안내현수막 | 6m * 0.9m | 1 | 개 | 애드 | 70000 | 김스 | 60000 | 동현 | 60000 |  |  | 60000
공사안내간판 | 1.8m * 0.9 | 1 | 개 | 애드 | 190000 | 김스 | 180000 | 동현 | 120000 |  | 105000 | 105000
실명제표지판 | 알루마이트 15×10 | 1 | EA | 애드 | 4300 | 김스 | 6000 | 동현 | 4000 |  |  | 4000
실명제표지판 | 스텐레스 15×10 | 1 | EA | 애드 | 15000 | 김스 | 7000 | 동현 | 5000 |  |  | 5000
구역화물운반비 | 8톤, 10km | [9 empty] | 67020 | 67020
구역화물운반비 | 8톤, 20km | [9 empty] | 88500 | 88500
구역화물운반비 | 10톤, 10km | [9 empty] | 84020 | 84020
구역화물운반비 | 10톤, 20km | [9 empty] | 107260 | 107260
구역화물운반비 | 10톤, 40km | [9 empty] | 150540 | 150540

## 노임(2015)
2015년 노 임 단 가(하반기)
2015년 상반기
번호 | 직종 | 단가 | 번호 | 직종 | 단가
1001 | 작업반장 | 111998 | 1061 | 플랜트특별인부 | 131788
1002 | 보통인부 | 89566 | 1062 | 플랜트케이블전공 | 210066
1003 | 특별인부 | 111771 | *1063 | 플랜트계장공 | 165415
1004 | 조력공 | 102144 | *1064 | 플랜트덕트공 | 141804
1005 | 제도사 | 117921 | *1065 | 플랜트보온공 | 199137
1006 | 비계공 | 161990 | 1066 | 제철축로공 | 229812
1007 | 형틀목공 | 152831 | 1067 | 비파괴시험공 | 218104
1008 | 철근공 | 148057 | *1068 | 특급품질관리원 | 138407
1009 | 철공 | 138413 | *1069 | 고급품질관리원 | 114532
1010 | 철판공 | 128022 | *1070 | 중급품질관리원 | 109937
1011 | 철골공 | 138516 | *1071 | 초급품질관리원 | 94545
1012 | 용접공 | 138252 | 1072 | 지적기사 | 213060
1013 | 콘크리트공 | 142556 | 1073 | 지적산업기사 | 189484
1014 | 보링공 | 116234 | 1074 | 지적기능사 | 160774
1015 | 착암공 | 106060 | 1075 | 내선전공 | 160882
1016 | 화약취급공 | 140738 | 1076 | 특고압케이블전공 | 260975
1017 | 할석공 | 124273 | 1077 | 고압케이블전공 | 235019
1018 | 포설공 | 113795 | 1078 | 저압케이블전공 | 193986
1019 | 포장공 | 126728 | 1079 | 송전전공 | 358569
1020 | 잠수부 | 185057 | 1080 | 송전활선전공 | 392819
1021 | 조적공 | 126631 | 1081 | 배전전공 | 254503
1022 | 견출공 | 129962 | 1082 | 배전활선전공 | 373173
1023 | 건축목공 | 142205 | 1083 | 플랜트전공 | 183097
1024 | 창호공 | 133792 | 1084 | 계장공 | 171877
1025 | 유리공 | 129263 | 1085 | 철도신호공 | 203649
1026 | 방수공 | 105008 | 1086 | 통신내선공 | 152692
1027 | 미장공 | 141989 | 1087 | 통신설비공 | 165682
1028 | 타일공 | 141147 | 1088 | 통신외선공 | 206221
1029 | 도장공 | 127681 | 1089 | 통신케이블공 | 247227
1030 | 내장공 | 137611 | 1090 | 무선안테나공 | 189061
1031 | 도배공 | 116463 | *1091 | 석면해체공 | 117550
*1032 | 연마공 | 116489 |  | -
1033 | 석공 | 143609 |  | -
1034 | 줄눈공 | 109670 |  | -
1035 | 판넬조립공 | 127665 | 2001 | 광케이블설치사 | 246430
1036 | 지붕잇기공 | 127218 | 2002 | H/W시험사 | 210314
*1037 | 벌목부 | 126094 | 2003 | S/W시험사 | 228481
1038 | 조경공 | 128487 | 3001 | 도편수 | 292427
1039 | 배관공 | 123333 | *3002 | 드잡이공 | 232345
1040 | 배관공(수도) | 136044 | 3003 | 한식목공 | 193133
*1041 | 보일러공 | 118057 | *3004 | 한식목공조공 | 138734
1042 | 위생공 | 116013 | 3005 | 한식석공 | 218163
1043 | 덕트공 | 112186 | 3006 | 한식미장공 | 154122
1044 | 보온공 | 107826 | 3007 | 한식와공 | 216076
*1045 | 인력운반공 | 98941 | *3008 | 한식와공조공 | 163628
**1046 | 궤도공 | 106163 | *3009 | 목조각공 | 153936
*1047 | 건설기계조장 | 108152 | *3010 | 석조각공 | 190475
1048 | 건설기계운전사 | 130411 | **3011 | 특수화공 | 230344
1049 | 화물차운전사 | 117523 | *3012 | 화공 | 184318
**1050 | 일반기계운전사 | 90909 | 4001 | 원자력플랜트전공 | 201150
1051 | 기계설비공 | 120482 | 4002 | 원자력용접공 | 208389
**1052 | 준설선선장 | 126060 | 4003 | 원자력기계설치공 | 210619
*1053 | 준설선기관사 | 120000 | 4004 | 원자력품질관리사 | 233836
**1054 | 준설선운전사 | 106774 | 5001 | 통신관련기사 | 196575
*1055 | 선원 | 107317 | 5002 | 통신관련산업기사 | 174836
1056 | 플랜트배관공 | 207691 | 5003 | 통신관련기능사 | 152766
1057 | 플랜트제관공 | 174450 | 5004 | 전기공사기사 | 164207
1058 | 플랜트용접공 | 198280 | 5005 | 전기공사산업기사 | 141478
*1059 | 플랜트특수용접공 | 231482 | 5006 | 변전전공 | 219634
1060 | 플랜트기계설치공 | 198390 | *5007 | 코킹공 | 118066
SW기술자 노임단가 |  |  | 엔지니어링 기술자 노임단가
번호 | 소프트웨어 | 단가 | 번호 | 건설및기타 | 단가
1 | 기술사(SW) | 411642 | 17 | 기술사(건) | 340765
2 | 특급기술자(SW) | 373593 | 18 | 특급기술자(건) | 249900
3 | 고급기술자(SW) | 276160 | 19 | 고급기술자(건) | 208973
4 | 중급기술자(SW) | 221375 | 20 | 중급기술자(건) | 181229
5 | 초급기술자(SW) | 190787 | 21 | 초급기술자(건) | 140862
6 | 고급기능사(SW) | 177337 | 22 | 고급기능사(건) | 163029
7 | 중급기능사(SW) | 141168 | 23 | 중급기능사(건) | 141768
8 | 초급기능사(SW) | 118732 | 24 | 초급기능사(건) | 123044
측량기술자 노임 단가 |  |  | 건설사업관리기술자 임금(감리)
번호 | 측량 | 단가 | 번호 | 측량 | 단가
기 술 계 | 기술사(측기) | 286636 | 1 | 특급 | 288548
| 특급기술자(측기) | 207803 | 2 | 고급 | 244972
| 고급기술자(측기) | 169966 | 3 | 중급 | 196572
| 중급기술자(측기) | 151075 | 4 | 초급 | 150400
| 초급기술자(측기) | 127013
측 량 | 고급기술자(측) | 150971
| 중급기술자(측) | 128657
| 초급기술자(측) | 106608

## 기계경비산출표
[9 empty] | 1$= | 1157.7
기 종 | 분류번호 | 규 격 | 가 격 |  | 환율적용 | 주연료 (ℓ/hr) | 잡 재 료 주연료대비% | 조종원 (인/일)
|  |  | $ | 환산가 (천원)
0101 | 0101-0007 | 7톤 |  | 56484 | 0 | 9 | 16 | 1
불도우저 | 0101-0010 | 10 | 109599 | 126882 | 126882 | 12.5 | 16 | 1
(무한궤도) | 0101-0012 | 12 | 129289 | 149677 | 149677 | 14.6 | 16 | 1
| 0101-0019 | 19 |  | 145207 | 0 | 25 | 16 | 1
| 0101-0032 | 32 |  | 192853 | 0 | 41.6 | 16 | 1
0102 | 0102-0015 | 15톤 | 109531 | 126804 | 126804 | 19.2 | 50 | 1
불도우저 | 0102-0028 | 28 | 202390 | 234306 | 234306 | 36 | 50 | 1
(타이어) | 0102-0033 | 33 | 256562 | 297021 | 297021 | 42.4 | 50 | 1
0103 | 0103-0016 | 16톤 | 9737 | 11272 | 11272
유압식리퍼 | 0103-0019 | 19 | 12305 | 14245 | 14245
| 0103-0023 | 23 | 13639 | 15789 | 15789
| 0103-0027 | 27 | 15884 | 18388 | 18388
| 0103-0032 | 32 | 19291 | 22333 | 22333
0121 | 0121-0004 | 4톤 |  | 30130 | 0 | 5.4 | 23 | 1
습지불도우저 | 0121-0013 | 13 | 106110 | 122843 | 122843 | 14.6 | 23 | 1
0201 | 0201-0012 | 0.12㎥ |  | 35485 | 0 | 3.2 | 21 | 1
굴삭기 | 0201-0020 | 0.2 |  | 55208 | 0 | 5 | 21 | 1
(무한궤도) | 0201-0040 | 0.4 |  | 61405 | 0 | 9.9 | 22 | 1
| 0201-0060 | 0.6 |  | 88667 | 0 | 10.2 | 22 | 1
| 0201-0070 | 0.7 |  | 96703 | 0 | 11.6 | 22 | 1
| 0201-0100 | 1 |  | 115600 | 0 | 19.5 | 22 | 1
| 0201-0200 | 2 |  | 238238 | 0 | 32.8 | 22 | 1
0211 굴삭기(타이어) | 0211-0018 | 0.18㎥ |  | 58508 | 0 | 5.6 | 24 | 1
| 0211-0060 | 0.6 |  | 97708 | 0 | 11.6 | 24 | 1
| 0211-0080 | 0.8 |  | 115371 | 0 | 16.3 | 24 | 1
| 0211-0100 | 1 |  | 121717 | 0 | 20.5 | 24 | 1
0221 | 0221-0040 | 0.4㎥ |  | 73754 | 0 | 9.5 | 15 | 1
습지굴삭기(무한궤도) | 0221-0070 | 0.7 |  | 96577 | 0 | 11 | 15 | 1
0230 | 0230-0002 | 0.2㎥ |  | 3300 | 0
대형브레이커 | 0230-0004 | 0.4 |  | 6050 | 0
| 0230-0006 | 0.6 |  | 11060 | 0
| 0230-0007 | 0.7 |  | 13750 | 0
0231 | 0231-0004 | 0.4㎥ |  | 63 | 0
대형브레이커용치즐 | 0231-0007 | 0.7 |  | 252 | 0
0240유압식진동콤팩터(굴삭기부착용) | 0240-0007 | 0.7㎥ |  | 13751 | 0
0250압쇄기(펄버라이저) | 0250-0100 | 1.0㎥용 |  | 23000 | 0
0260트랜처 | 0260-0355 | 3.55톤 | 197117 | 228202 | 228202 | 6.7 | 34 | 1
0301 | 0301-0057 | 0.57㎥ | 42309 | 48981 | 48981 | 4.8 | 21 | 1
로더 | 0301-0076 | 0.76 | 55318 | 64041 | 64041 | 6.3 | 21 | 1
(무한궤도) | 0301-0095 | 0.95 | 67784 | 78473 | 78473 | 7.4 | 21 | 1
| 0301-0115 | 1.15 | 80318 | 92984 | 92984 | 9.5 | 21 | 1
| 0301-0134 | 1.34 | 91663 | 106118 | 106118 | 11.3 | 21 | 1
| 0301-0153 | 1.53 | 102470 | 118629 | 118629 | 13.3 | 21 | 1
| 0301-0172 | 1.72 | 112391 | 130115 | 130115 | 14.6 | 21 | 1
0302 | 0302-0025 | 0.25㎥ |  | 23640 | 0 | 3.3 | 44 | 1
로더 | 0302-0057 | 0.57 |  | 28300 | 0 | 3.5 | 44 | 1
(타이어) | 0302-0095 | 0.95 |  | 37939 | 0 | 6.2 | 44 | 1
| 0302-0134 | 1.34 |  | 74680 | 0 | 7.7 | 44 | 1
| 0302-0172 | 1.72 |  | 95229 | 0 | 9.8 | 44 | 1
| 0302-0229 | 2.29 |  | 105432 | 0 | 13.3 | 44 | 1
| 0302-0287 | 2.87 |  | 123864 | 0 | 16.4 | 44 | 1
| 0302-0350 | 3.5 |  | 157905 | 0 | 19.9 | 44 | 1
| 0302-0500 | 5 |  | 262494 | 0 | 29.4 | 44 | 1
0406 | 0406-0054 | 5.4㎥ | 89083 | 103131 | 103131 | 19.5 | 22 | 1
스크레이퍼 | 0406-0115 | 11.5 | 165718 | 191851 | 191851 | 41.6 | 22 | 1
(자주식) | 0406-0161 | 16.1 | 219356 | 253948 | 253948 | 53.6 | 22 | 1
| 0406-0206 | 20.6 | 277553 | 321323 | 321323 | 63 | 22 | 1
0407 | 0407-0054 | 5.4㎥ | 27767 | 32145 | 32145
스크레이퍼 | 0407-0092 | 9.2 | 36140 | 41839 | 41839
(견인식) | 0407-0107 | 10.7 | 48398 | 56030 | 56030
| 0407-0161 | 16.1㎥ | 67250 | 77855 | 77855
| 0407-0206 | 20.6 | 95533 | 110598 | 110598
0502 | 0502-0036 | 3.6m(일반용) |  | 232010 | 0 | 16.2 | 39 | 1
모터그레이더 | 0503-0036 | 3.6m(사리도) |  | 146720 | 0 | 16.2 | 113 | 1
0602 | 0602-0025 | 2.5톤 |  | 19192 | 0 | 2.9 | 38 | 1
덤프트럭 | 0602-0045 | 4.5 |  | 22406 | 0 | 5 | 38 | 1
| 0602-0060 | 6 |  | 24484 | 0 | 8 | 38 | 1
| 0602-0080 | 8 |  | 32646 | 0 | 9.3 | 38 | 1
| 0602-0105 | 10.5 |  | 46125 | 0 | 14.1 | 38 | 1
| 0602-0150 | 15 |  | 78101 | 0 | 15.9 | 38 | 1
| 0602-0200 | 20 |  | 111177 | 0 | 20 | 38 | 1
| 0602-0240 | 24 |  | 130937 | 0 | 23 | 38 | 1
| 0602-0320 | 32 |  | 184276 | 0 | 29.1 | 38 | 1
0610 | 0610-0150 | 15톤용 |  | 1250 | 0
덤프트럭자동덮개시설 | 0610-0200 | 20톤용 |  | 1350 | 0
| 0610-0240 | 24톤용 |  | 1450 | 0
1106 | 1106-0010 | 8-10톤 | 43456 | 50309 | 50309 | 7.6 | 18 | 1
머캐덤롤러 | 1106-0012 | 1997-10-12 | 54255 | 62811 | 62811 | 9.3 | 18 | 1
(자주식) | 1106-0015 | 1997-12-15 | 60853 | 70449 | 70449 | 10.9 | 18 | 1
1206 | 1206-0008 | 5-8톤 | 35617 | 41233 | 41233 | 5 | 18 | 1
탠덤롤러 | 1206-0010 | 1997-08-10 | 42970 | 49746 | 49746 | 6.8 | 18 | 1
(자주식) | 1206-0014 | 1997-10-14 | 49555 | 57369 | 57369 | 8.4 | 18 | 1
1209 | 1209-0001 | 1톤 | 8400 | 9724 | 9724 | 2.5 | 8 | 1
탠덤롤러 | 1209-0002 | 2 | 15157 | 17547 | 17547 | 4.1 | 8 | 1
(진동자주식) | 1209-0004 | 4 | 32382 | 37488 | 37488 | 8.2 | 8 | 1
| 1209-0006 | 6 | 51926 | 60114 | 60114 | 10.2 | 8 | 1
| 1209-0007 | 7 | 61144 | 70786 | 70786 | 11.2 | 8 | 1
| 1209-0008 | 8 | 64768 | 74981 | 74981 | 11.2 | 8 | 1
| 1209-0013 | 13 | 108180 | 125239 | 125239 | 16.8 | 8 | 1
1305진동롤러(핸드가이드식) | 1305-0007 | 0.7톤 |  | 5670 | 0 | 2.2 | 13 | 1
1306 | 1306-0025 | 2.5톤 |  | 14736 | 0 | 2.3 | 13 | 1
진동롤러 | 1306-0044 | 4.4 |  | 17242 | 0 | 3.2 | 13 | 1
(자주식) | 1306-0060 | 6 | 46577 | 53922 | 53922 | 11.6 | 30 | 1
| 1306-0100 | 10 | 71553 | 82836 | 82836 | 14.4 | 30 | 1
1307 | 1307-0001 | 1톤 | 11940 | 13822 | 13822
진동롤러 | 1307-0002 | 2 | 13818 | 15997 | 15997
(견인식) | 1307-0003 | 3 | 24549 | 28420 | 28420
| 1307-0004 | 4 | 26016 | 30118 | 30118
| 1307-0005 | 5 | 31603 | 36586 | 36586
| 1307-0006 | 6 | 33714 | 39030 | 39030
| 1307-0008 | 8 | 48069 | 55649 | 55649
| 1307-0009 | 9 | 56778 | 65731 | 65731
| 1307-0010 | 10 | 59840 | 69276 | 69276
| 1307-0011 | 11 | 67794 | 78485 | 78485
1406 | 1406-0008 | 5-8톤 | 44816 | 51883 | 51883 | 4.9 | 23 | 1
타이어롤러 | 1406-0015 | 8－15 | 70122 | 81180 | 81180 | 8 | 23 | 1
(자주식) | 1406-0025 | 15-25 | 98901 | 114497 | 114497 | 10 | 23 | 1
1407 | 1407-0001 | 1톤 | 6800 | 7872 | 7872
타이어롤러 | 1407-0002 | 2 | 8384 | 9706 | 9706
(견인식) | 1407-0007 | 7 | 24128 | 27932 | 27932
| 1407-0008 | 8 | 34620 | 40079 | 40079
| 1407-0010 | 10 | 38794 | 44911 | 44911
| 1407-0014 | 14 | 60876 | 70476 | 70476
| 1407-0017 | 17 | 65166 | 75442 | 75442
| 1407-0018 | 18 | 75002 | 86829 | 86829
| 1407-0019 | 19 | 82551 | 95569 | 95569
| 1407-0034 | 34 | 159366 | 184498 | 184498
1506 | 1506-0011 | 11톤 | 84123 | 97389 | 97389 | 11.3 | 18 | 1
양족식로울러 | 1506-0012 | 12 | 95056 | 110046 | 110046 | 13.7 | 18 | 1
(자주식) | 1506-0015 | 15 | 109452 | 126712 | 126712 | 22.5 | 18 | 1
| 1506-0019 | 19 | 157613 | 182468 | 182468 | 27.2 | 18 | 1
| 1506-0025 | 25 | 199012 | 230396 | 230396 | 27.2 | 18 | 1
| 1506-0030 | 30 | 238803 | 276462 | 276462 | 32.6 | 18 | 1
| 1506-0032 | 32 | 255943 | 296305 | 296305 | 35.2 | 18 | 1
| 1506-0037 | 37 | 298793 | 345912 | 345912 | 41.4 | 18 | 1
1507 | 1507-0003 | 3톤 | 8434 | 9764 | 9764
양족식로울러 | 1507-0007 | 7 | 19842 | 22971 | 22971
(견인식) | 1507-0009 | 9 | 25544 | 29572 | 29572
| 1507-0011 | 11 | 28655 | 33173 | 33173
| 1507-0013 | 13 | 33545 | 38835 | 38835
| 1507-0014 | 14 | 41323 | 47839 | 47839
| 1507-0020 | 20 | 78063 | 90373 | 90373
1509 | 1509-0002 | 2톤 | 17905 | 20728 | 20728 | 4.3 | 8
양족식진동로울러 | 1509-0003 | 3 | 25317 | 29309 | 29309 | 4.8 | 8
(견인식) | 1509-0004 | 4 | 30269 | 35042 | 35042 | 4.8 | 8
| 1509-0006 | 6 | 40968 | 47428 | 47428 | 4.8 | 8
| 1509-0008 | 8 | 51611 | 59750 | 59750 | 7 | 7
| 1509-0009 | 9 | 59597 | 68995 | 68995 | 9.1 | 7
1630래머 | 1630-0080 | 80kg |  | 1134 | 0 | 휘발유0.7 | 10 | 1
1730플레이트콤펙터 | 1730-0015 | 1.5톤 | 1318 | 1525 | 1525 | 휘발유1.0 | 20 | 1
2101 | 2101-0010 | 10톤 | 66768 | 77297 | 77297 | 5.8 | 20 | 1
크레인 | 2101-0015 | 15 | 110034 | 127386 | 127386 | 7.2 | 20 | 1
(무한궤도) | 2101-0020 | 20 | 140428 | 162573 | 162573 | 8.6 | 20 | 1
| 2101-0025 | 25 | 162437 | 188053 | 188053 | 9.6 | 20 | 1
| 2101-0030 | 30 | 210642 | 243860 | 243860 | 10.5 | 20 | 1
| 2101-0035 | 35 |  | 194961 | 0 | 11.2 | 20 | 1
| 2101-0040 | 40 | 268562 | 310914 | 310914 | 11.5 | 20 | 1
| 2101-0050 | 50 |  | 402220 | 0 | 12 | 20 | 1
| 2101-0070 | 70 | 370856 | 429339 | 429339 | 17.2 | 20 | 1
| 2101-0080 | 80 |  | 579281 | 0 | 19.1 | 20 | 1
| 2101-0100 | 100 | 585027 | 677285 | 677285 | 23.9 | 20 | 1
| 2101-0150 | 150 | 864078 | 1000343 | 1000343 | 24.4 | 20 | 1
2104 | 2104-0010 | 10톤 |  | 113600 | 0 | 3.8 | 39 | 1
크레인 | 2104-0015 | 15 |  | 167696 | 0 | 4.7 | 39 | 1
(타이어) | 2104-0020 | 20 |  | 215029 | 0 | 5.4 | 39 | 1
| 2104-0025 | 25 |  | 243429 | 0 | 6.1 | 39 | 1
| 2104-0030 | 30 |  | 297525 | 0 | 7.7 | 39 | 1
| 2104-0035 | 35 |  | 319163 | 0 | 7.7 | 39 | 1
| 2104-0040 | 40 |  | 351620 | 0 | 8.5 | 57 | 1
| 2104-0045 | 45 |  | 384077 | 0 | 10 | 57 | 1
| 2104-0050 | 50 |  | 478125 | 0 | 10 | 57 | 1
| 2104-0060 | 60 |  | 527430 | 0 | 10.6 | 57 | 1
| 2104-0070 | 70 |  | 608573 | 0 | 12.3 | 57 | 1
| 2104-0080 | 80 |  | 757335 | 0 | 12.3 | 57 | 1
| 2104-0100 | 100 |  | 883759 | 0 | 15.9 | 57 | 1
2105 | 2105-0002 | 2톤 |  | 26400 | 0 | 2.9 | 20 | 1
트럭탑재형크레인 | 2105-0003 | 3 |  | 29474 | 0 | 3.1 | 20 | 1
| 2105-0005 | 5 |  | 33960 | 0 | 5.1 | 20 | 1
2111 | 2111-0029 | 0.29㎥ | 6386 | 7393 | 7393
크레인부수물(셔블) | 2111-0038 | 0.38 | 12309 | 14250 | 14250
| 2111-0057 | 0.57 | 18003 | 20842 | 20842
| 2111-0076 | 0.76 | 25558 | 29588 | 29588
| 2111-0115 | 1.15 | 41472 | 48012 | 48012
| 2111-0153 | 1.53 | 44250 | 51228 | 51228
| 2111-0191 | 1.91 | 52451 | 60722 | 60722
| 2111-0229 | 2.29 | 68221 | 78979 | 78979
| 2111-0268 | 2.68 | 86309 | 99919 | 99919
2112 | 2112-0029 | 0.29㎥ | 6847 | 7926 | 7926
크레인부수물 | 2112-0038 | 0.38 | 12297 | 14236 | 14236
(백호) | 2112-0057 | 0.57 | 18352 | 21246 | 21246
| 2112-0076 | 0.76 | 22831 | 26431 | 26431
| 2112-0115 | 1.15 | 36574 | 42341 | 42341
| 2112-0153 | 1.53 | 38534 | 44610 | 44610
| 2112-0191 | 1.91 | 47434 | 54914 | 54914
| 2112-0229 | 2.29 | 60850 | 70446 | 70446
| 2112-0268 | 2.68 | 82558 | 95577 | 95577
2113 | 2113-0029 | 0.29㎥ | 1062 | 1229 | 1229
크레인부수물 | 2113-0038 | 0.38 | 2165 | 2506 | 2506
(드래그라인) | 2113-0057 | 0.57 | 3043 | 3522 | 3522
| 2113-0076 | 0.76 | 3688 | 4269 | 4269
| 2113-0115 | 1.15 | 5540 | 6413 | 6413
| 2113-0153 | 1.53 | 6407 | 7417 | 7417
| 2113-0191 | 1.91 | 7700 | 8914 | 8914
| 2113-0229 | 2.29 | 8905 | 10309 | 10309
| 2113-0268 | 2.68 | 12997 | 15046 | 15046
2114 | 2114-0029 | 0.29㎥ | 1141 | 1320 | 1320
크레인부수물 | 2114-0038 | 0.38 | 1320 | 1528 | 1528
(크램쉘) | 2114-0057 | 0.57 | 2126 | 2461 | 2461
| 2114-0076 | 0.76 | 3503 | 4055 | 4055
| 2114-0115 | 1.15 | 4288 | 4964 | 4964
| 2114-0153 | 1.53 | 4962 | 5744 | 5744
| 2114-0191 | 1.91 | 5311 | 6148 | 6148
| 2114-0229 | 2.29 | 6347 | 7347 | 7347
| 2114-0268 | 2.68 | 9532 | 11035 | 11035
2115 | 2115-0024 | 24m |  | 20436 | 0
리더(고정형) | 2115-0031 | 31 |  | 26397 | 0
| 2115-0036 | 36 |  | 30654 | 0
2116 | 2116-0031 | 31m |  | 66397 | 0
리더(회전형) | 2116-0036 | 36 |  | 70564 | 0
2117 | 2117-0022 | 22m |  | 972 | 0
케이싱 | 2117-0027 | 27 |  | 1190 | 0
2118스킵버킷 | 2118-0010 | 10㎥ |  | 8000 | 0
2119크램쉘(연속) | 2119-0004 | 400-1,000mm |  | 50000 | 0
2208 | 2208-5008 | 50t×8m | 242550 | 280800 | 280800 |  |  | 1
| 2208-5012 | 50t×12m |  | 360360 | 0 |  |  | 1
타워크레인 | 2208-5016 | 50t×16m |  | 472500 | 0 |  |  | 1
| 2208-5020 | 50t×20m | 578813 | 670091 | 670091 |  |  | 1
2210건설용리프트(인화물용) | 2210-0145 | 1톤×45m |  | 19650 | 0
2330 | 2330-0005 | 5톤 | 9949 | 11517 | 11517 | 3.5 | 20.2 | 1
디젤기관차 | 2330-0007 | 7 | 13933 | 16130 | 16130 | 4.2 | 20.2 | 1
2402경운기 | 2402-0001 | 1,000kg |  | 1626 | 0 | 1.3 | 20 | 1
2502 | 2502-0020 | 2톤 |  | 21576 | 0 | 4 | 37 | 1
지게차 | 2502-0025 | 2.5 |  | 23170 | 0 | 4 | 37 | 1
| 2502-0035 | 3.5 |  | 28517 | 0 | 5.7 | 37 | 1
| 2502-0050 | 5 |  | 39453 | 0 | 5.7 | 37 | 1
| 2502-0075 | 7.5 |  | 50771 | 0 | 6.6 | 37 | 1
2602 | 2602-0015 | 1.5톤 | 8151 | 9436 | 9436 | 4.5 | 29 | 1
트랙터(타이어) | 2602-0025 | 2.5 | 11918 | 13797 | 13797 | 6.8 | 29 | 1
| 2602-0035 | 3.5 | 14775 | 17105 | 17105 | 9.2 | 29 | 1
| 2602-0045 | 4.5 | 18964 | 21954 | 21954 | 11.3 | 29 | 1
2702 | 2702-0020 | 20톤 | 49594 | 57414 | 57414 | 16.5 | 39 | 1
트럭트랙터 | 2702-0030 | 30 | 66826 | 77364 | 77364 | 17.2 | 39 | 1
및트레일러 | 2702-0040 | 40 | 88164 | 102067 | 102067 | 20.5 | 39 | 1
| 2702-0060 | 60 | 123428 | 142892 | 142892 | 26.3 | 39 | 1
3108 | 3108-0040 | 40톤(80KW) |  | 286068 | 0 | 중유487.2 |  | 2
아스팔트믹싱플랜트 | 3108-0060 | 60(120) |  | 376916 | 0 | 〃 614.7 |  | 2
| 3108-0080 | 80(160) |  | 483333 | 0 | 〃 678.4 |  | 2
| 3108-0100 | 100(200) |  | 580000 | 0 | 〃 746.7 |  | 2
| 3108-0120 | 120(240) |  | 654444 | 0 | 〃 819.6 |  | 2
3201아스팔트페이버(피니셔) | 3201-0003 | 3m |  | 177545 | 0 | 13 | 7 | 1
3302아스팔트디스트리뷰터 | 3302-0030 | 3,000ℓ(800G/A) | 39828 | 46108 | 46108 | 8.9 | 25 | 1
| 3302-0038 | 3,800(1,000) | 48129 | 55718 | 55718 | 10.9 | 25 | 1
| 3302-0047 | 4,700(1,250) | 59405 | 68773 | 68773 | 11.3 | 25 | 1
| 3302-0057 | 5,700(1,500) | 69259 | 80181 | 80181 | 14.3 | 25 | 1
3430 | 3430-0300 | 300ℓ | 1764 | 2042 | 2042 | 휘발유0.8 | 6 | 1
아스팔트스프레이어 | 3430-0400 | 400 | 2400 | 2778 | 2778 | 〃 1.2 | 6 | 1
3450현장가열표층재생기 | 3450-0642 | 642HP | 3493854 | 4044834 | 4044834 | 73.7+ 휘발유54.5 | 20 | 7
3530 | 3530-0015 | 1.5m(5) | 82681 | 95719 | 95719 | 17 | 27 | 1
스테이빌라이저(안정기) | 3530-0036 | 3.6(12) | 105196 | 121785 | 121785 | 35 | 27 | 1
3601 | 3601-0102 | 100HP | 123145 | 142564 | 142564 | 9.6 | 14 | 1
콘크리트피니셔 | 3601-0202 | 215 | 229871 | 266121 | 266121 | 20.6 | 14 | 1
(포장용) | 3601-0204 | 250 | 385855 | 446704 | 446704 | 24 | 14 | 1
| 3601-0402 | 402 | 591163 | 684389 | 684389 | 38.7 | 14 | 1
3611콘크리트피니셔(중앙분리대용) | 3611-0142 | 142HP | 196479 | 227463 | 227463 | 10.6 | 18 | 1
3701콘크리트스프레더 | 3701-0200 | 7.95m | 296430 | 343177 | 343177 | 12.7 | 18 | 1
3801콘크리트조면마무리기 | 3801-0795 | 7.95m | 60000 | 69462 | 69462 | 3.9 | 18 | 1
3901슬러리실기계 | 3901-0030 | 3.0-3.8m | 205922 | 238395 | 238395 | 23.4 | 29 | 1
4108 | 4108-0060 | 60(96KW) |  | 167670 | 0 |  |  | 1
콘크리트배치플랜트 | 4108-0090 | 90(144) |  | 224957 | 0 |  |  | 1
| 4108-0120 | 120(160) |  | 311128 | 0 |  |  | 1
| 4108-0150 | 150(177) |  | 353770 | 0 |  |  | 1
| 4108-0180 | 180(213) |  | 385356 | 0 |  |  | 1
| 4108-0210 | 210(233) |  | 452004 | 0 |  |  | 1
4115 | 4115-0100 | 100(7.0KW) |  | 22545 | 0
사일로 | 4115-0150 | 150(7.0) |  | 27927 | 0
| 4115-0200 | 200(7.7) |  | 33310 | 0
| 4115-0300 | 300(7.7) |  | 38692 | 0
4205콘크리트믹서 | 4205-0010 | 0.1㎥(3.5ft³) | 4510 | 5221 | 5221 | 휘발유1.3 | 2 | 1
| 4205-0017 | 0.17(6) | 7681 | 8892 | 8892 | 〃 1.3 | 2 | 1
| 4205-0020 | 0.2(7) | 9033 | 10457 | 10457 | 〃 1.3 | 2 | 1
| 4205-0030 | 0.3(11) | 10868 | 12581 | 12581 | 〃 2.0 | 2 | 1
| 4205-0040 | 0.4(14) | 12432 | 14392 | 14392 | 〃 3.9 | 2 | 1
| 4205-0045 | 0.45(16) | 13990 | 16196 | 16196 | 〃 3.9 | 2 | 1
4304 | 4304-0060 | 6.03㎥ |  | 71891 | 0 | 13 | 44 | 1
콘크리트믹서트럭 | 4304-0061 | 6.0(L) |  | 67046 | 0 | 13 | 44 | 1
4430커터(콘크리트및아스팔트용) | 4430-0400 | 320-440mm |  | 2331 | 0 | 휘발유5.6 | 20 | 1
4504콘크리트펌프차 | 4504-0032 | 32m[80~95㎥/hr] |  | 215264 | 0 | 17.3 | 35 | 1
4505 | 4505-0015 | 12-15㎥/hr(22KW) | 44766 | 51825 | 51825
콘크리트펌프 | 4505-0026 | 20-26(30) | 63744 | 73796 | 73796
4506초고압펌프 | 4506-0200 | 200kg/㎠ | 58630 | 67875 | 67875
4611콘크리트진동기 | 4611-0075 | 45φ(0.75KW)전기식후렉시블형 |  | 164 | 0
| 4611-0350 | 45φ(3.5HP)엔진식후렉시블형 |  | 315 | 0 | 휘발유1.0 | 10
4711호안블록제작기 | 4711-0020 | 20KW |  | 9450 | 0 |  |  | 1
5105 | 5105-0050 | 50톤/hr | 186232 | 215600 | 215600 |  |  | 1
크러셔(이동식) | 5105-0100 | 100 | 258539 | 299310 | 299310 |  |  | 1
| 5105-0150 | 150 | 290858 | 336726 | 336726 |  |  | 1
| 5105-0200 | 200 | 316717 | 366663 | 366663 |  |  | 1
5111벨트컨베이어 | 5111-0040 | 40.64cm×15.24m(16˝×50ft)5HP | 4886 | 5656 | 5656
| 5111-0050 | 45.72×15.24(18×50)7.5 | 5122 | 5929 | 5929
| 5111-0060 | 60.96×15.24(24×50)10 | 6068 | 7024 | 7024
| 5111-0076 | 76.20×15.24(30×50)15 | 6946 | 8041 | 8041
| 5111-0091 | 91.44×15.24(36×50)20 | 8201 | 9494 | 9494
5112에이프런피더 | 5112-0001 | 76.20cm×243.84cm(30˝8ft)3HP | 24478 | 28338 | 28338
| 5112-0002 | 91.44×243.84(30×8)5 | 26649 | 30851 | 30851
| 5112-0003 | 91.44×365.76(30×12)5 | 34501 | 39941 | 39941
| 5112-0004 | 106.68×304.86(42×10)10 | 35789 | 41432 | 41432
| 5112-0005 | 106.68×426.72(42×14)10 | 48017 | 55589 | 55589
5113죠크러셔 | 5113-0001 | 25.4cm×40.64cm(10˝×16˝)25HP | 22519 | 26070 | 26070
| 5113-0002 | 25.4×50.80(10×20)30 | 24167 | 27978 | 27978
| 5113-0003 | 25.4×60.96(10×24)40 | 28383 | 32858 | 32858
| 5113-0004 | 25.4×91.44(10×36)60 | 30423 | 35220 | 35220
| 5113-0005 | 45.72×60.9(18×24)75 | 40829 | 47267 | 47267
| 5113-0006 | 45.72×91.44(18×36)110 | 61739 | 71475 | 71475
| 5113-0007 | 50.8×91.44(20×36)140 | 63950 | 74034 | 74034
| 5113-0008 | 63.5×101.6(25×40)150 | 99161 | 114798 | 114798
| 5113-0009 | 76.2×106.68(30×42)190 | 119903 | 138811 | 138811
| 5113-0010 | 76.2×106.68(30×42)190 | 123290 | 142732 | 142732
| 5113-0011 | 106.68×121.9(42×48)310 | 285326 | 330321 | 330321
5114롤크러셔 | 5114-0001 | 40.64cm×40.64cm(16˝×16˝)60HP | 17551 | 20318 | 20318
| 5114-0002 | 60.96×40.64(24×16)75 | 24644 | 28530 | 28530
| 5114-0003 | 76.2×45.72(30×18)150 | 38910 | 45046 | 45046
| 5114-0004 | 76.2×63.5(30×25)175 | 52174 | 60401 | 60401
| 5114-0005 | 76.2×76.2(30×30)300 | 53842 | 62332 | 62332
| 5114-0006 | 101.6×66.04(40×28)200 | 71563 | 82848 | 82848
| 5114-0007 | 104.14×76.2(41×30)300 | 100321 | 116141 | 116141
| 5114-0008 | 139.7×76.2(55×30)325 | 123971 | 143521 | 143521
5115콘크러셔 | 5115-0030 | 60.96cm(2ft)22kw(30HP) | 46066 | 53330 | 53330
| 5115-0055 | 91.44(3)40.5(55) | 70666 | 81810 | 81810
| 5115-0075 | 121.92(4)55(75) | 108087 | 125132 | 125132
| 5115-0095 | 125.94cm(4.25ft)70kw(95HP) | 119783 | 138672 | 138672
5116스크린(2단식) | 5116-0001 | 91.44cm×243.84cm(3ft×8ft)7.5HP | 13841 | 16023 | 16023
| 5116-0002 | 91.44×304.8(3×10)7.5 | 15141 | 17528 | 17528
| 5116-0003 | 121.91×243.84(4×8)10 | 16065 | 18598 | 18598
| 5116-0004 | 121.91×304.8(4×10)10 | 16317 | 18890 | 18890
| 5116-0005 | 121.91×356.76(4×12)15 | 16652 | 19278 | 19278
| 5116-0006 | 121.91×426.72(4×14)15 | 17466 | 20220 | 20220
| 5116-0007 | 152.4×365.76(5×12)20 | 28770 | 33307 | 33307
| 5116-0008 | 152.4×426.72(5×14)25 | 29774 | 34469 | 34469
5117스크린(3단식) | 5117-0001 | 91.44cm×243.84cm(3ft×8ft)10HP | 17059 | 19749 | 19749
| 5117-0002 | 109.73×304.8(3×10)10 | 17346 | 20081 | 20081
| 5117-0003 | 121.9×304.8(4×10)15 | 18920 | 21903 | 21903
| 5117-0004 | 121.9×365.76(4×12)20 | 19869 | 23002 | 23002
| 5117-0005 | 121.9×426.72(4×14)20 | 21026 | 24341 | 24341
| 5117-0006 | 152.4×365.76(5×12)30 | 31835 | 36855 | 36855
| 5117-0007 | 152.4×426.72(5×14)30 | 33117 | 38339 | 38339
| 5117-0008 | 152.4×487.68(5×16)40 | 37680 | 43622 | 43622
5118 | 5118-0001 | 7.65㎥(10cy)10HP | 4365 | 5053 | 5053
아그리게이트빈 | 5118-0002 | 16.06(21)15 | 5039 | 5833 | 5833
| 5118-0003 | 19.11(25)20 | 7473 | 8651 | 8651
| 5118-0004 | 22.94(30)20 | 9928 | 11493 | 11493
| 5118-0005 | 26.76(35)25 | 15314 | 17729 | 17729
| 5118-0006 | 34.41(45)30 | 20338 | 23545 | 23545
| 5118-0007 | 53.52(70)40 | 21600 | 25006 | 25006
5119골재세척설비 | 5119-0625 | 15kw(62.5m3/hr) |  | 55000 | 0 |  |  | 1
5202 | 5202-0127 | 127톤 | 124700 | 144365 | 144365
파이프추진기 | 5202-0240 | 240 | 279295 | 323339 | 323339
(오거부착유압식) | 5202-0300 | 300 | 445643 | 515920 | 515920
5203 | 5203-1800 | 180-195mm | 30495 | 35304 | 35304
파이프추진기 | 5203-2200 | 220-235 | 36787 | 42588 | 42588
(공압식) | 5203-2700 | 270-330 | 54001 | 62516 | 62516
| 5203-3500 | 350-400 | 77409 | 89616 | 89616
| 5203-4500 | 450-510 | 126012 | 145884 | 145884
5204 | 5204-0200 | 200톤 |  | 40987 | 0
유압잭 | 5204-0300 | 300톤 |  | 45187 | 0
| 5204-0400 | 400톤 |  | 47637 | 0
| 5204-0500 | 500톤 |  | 53600 | 0
| 5204-0600 | 600톤 |  | 61675 | 0
5205 | 5205-0035 | 3.5㎥/min(125cfm) |  | 12426 | 0 | 6.2 | 16 | 1
공기압축기 | 5205-0071 | 7.1(250) |  | 17575 | 0 | 10 | 16 | 1
(이동식) | 5205-0103 | 10.3(365) |  | 27727 | 0 | 14.2 | 16 | 1
| 5205-0170 | 17.0(600) |  | 29579 | 0 | 23.5 | 16 | 1
| 5205-0210 | 21.0(742) |  | 40283 | 0 | 27.6 | 16 | 1
| 5205-0255 | 25.5(900) |  | 58780 | 0 | 32.3 | 16 | 1
5210 | 5210-0016 | 15.9kg(35#) | 1443 | 1670 | 1670
페이브먼트브레이커 | 5210-0025 | 25(55) | 1424 | 1648 | 1648
| 5210-0036 | 36(80) | 2016 | 2333 | 2333
5330드릴웨곤 | 5330-0074 | 7.4㎥/min(100mm) | 13686 | 15844 | 15844
5401 | 5401-0015 | 15㎥/min(120mm) | 79010 | 91469 | 91469
크롤러드릴(공기식) | 5401-0017 | 17(120) |  | 41279 | 0 |  |  | 1
5630착암기(래그해머) | 5630-0027 | 2.7㎥/min | 2431 | 2814 | 2814
5701 | 5701-0010 | 1.0m | 264311 | 305992 | 305992 | 13.9 | 16 | 1
노면파쇄기 | 5701-0020 | 2.0m | 360000 | 416772 | 416772 | 52.7 | 16 | 1
5801 | 5801-0030 | 3.0m |  |  | 0
터널전단면굴착기 | 5801-0035 | 3.5 |  |  | 0
(TBM) | 5801-0045 | 4.5 |  |  | 0 | 330KW | 10
| 5801-0070 | 7 |  |  | 0
5805 | 5805-0002 | 2붐 |  | 444039 | 0 | 135kw | 6 | 1
점보드릴 | 5805-0003 | 3붐 |  | 883964 | 0 | 239kw | 10 | 1
5901 | 5901-0006 | 15.24㎝ |  | 713 | 0
코아드릴 | 5901-0010 | 25.4㎝ |  | 1007 | 0
5901코아드릴 | 5901-0016 | 40.64㎝ |  | 1800 | 0
6105 | 6105-0190 | 190ℓ×2(2KW) | 1498 | 1734 | 1734
그라우팅믹서 | 6105-0390 | 390×2(5) | 3117 | 3608 | 3608
6106JSP용믹서 | 6106-0100 | 1㎥
6107안정액믹서(벤토나이트믹서) | 6107-0015 | 1.5KW |  |  | 0
6202그라우팅펌프 | 6202-0060 | 30-60ℓ/min(3.7KW) | 3386 | 3919 | 3919
| 6202-0125 | 40-125(7.5) | 4930 | 5707 | 5707
| 6202-0200 | 50-200(11) | 7119 | 8241 | 8241
6203이수분리기 | 6203-0076 | 76HP |  |  | 0 | 7.5 | 18 | 1
6330 | 6330-0015 | 1.5톤 | 23047 | 26681 | 26681 | 7.3 | 36 | 1
디젤파일해머 | 6330-0022 | 2.2 | 34790 | 40276 | 40276 | 11.8 | 36 | 1
| 6330-0032 | 3.2 | 52182 | 60411 | 60411 | 15.5 | 36 | 1
| 6330-0040 | 4 | 67153 | 77743 | 77743 | 20 | 36 | 1
6408보링기계 | 6408-0015 | 40.5mm×150m(10HP) | 5063 | 5861 | 5861
| 6408-0020 | 50×200(15) | 5690 | 6587 | 6587
| 6408-0030 | 50×300(15) | 6063 | 7019 | 7019
| 6408-0040 | 42×400(15) | 10086 | 11676 | 11676
| 6408-0050 | 66.7×500(20) | 12406 | 14362 | 14362
| 6408-0085 | 66.7×850(40) | 15512 | 17958 | 17958
| 6408-0100 | 60×1,000(50) | 17451 | 20203 | 20203
6409 | 6409-0001 | JSP
보링기계(JSP용) | 6409-0002 | 굴착용(4.2톤)
6410 | 6410-0080 | 80HP |  | 45000 | 0
오거 | 6410-0100 | 100 |  | 57500 | 0
| 6410-0120 | 120 |  | 70000 | 0
| 6410-0150 | 150 |  | 139667 | 0
| 6410-0200 | 200 |  | 155000 | 0
6510오실레이터로테이터 | 6510-0150 | 1,500mm |  | 315000 | 0
6515유압파워팩 | 6515-0090 | 90HP |  | 82940 | 0
6516 | 6516-0060 | 60톤 |  | 5630 | 0
강연선인장기 | 6516-0120 | 120톤 |  | 6830 | 0
6517리버스써큘레이션드릴 | 6517-0150 | 1,500mm |  | 592500 | 0
6519해머그래브 | 6519-0150 | 1,000-1,500mm |  |  | 0
6530 | 6530-0030 | 30KW | 57960 | 67100 | 67100
진동파일해머 | 6530-0040 | 40 | 72324 | 83729 | 83729
| 6530-0045 | 45 | 80615 | 93327 | 93327
| 6530-0060 | 60 | 103509 | 119832 | 119832
| 6530-0090 | 90 | 164228 | 190126 | 190126
| 6530-0120 | 120 | 212940 | 246520 | 246520
6532진동파일해머(유압식) | 6532-0220 | 220PS |  |  | 0
6540워터젯트 | 6540-0131 | 131PS | 151200 | 175044 | 175044 | 25 | 18
6550 | 6550-0080 | 80톤 |  |  | 0
유압식압입인발기 | 6550-0130 | 130톤 | 750733 | 869123 | 869123
6601유압회전식굴착기(지하연속벽용) | 6601-0800 | 800-1200mm | 2042318 | 2364391 | 2364391
6602유압식무한궤도크레인(지하연속벽용) | 6602-0120 | 120톤 | 1493250 | 1728735 | 1728735 | 59.2 | 18 | 1
6630 | 6630-0003 | 3톤 |  | 94500 | 0 | 15.4 | 18
유압파일해머 | 6530-0005 | 5 |  | 129276 | 0 | 19.3 | 18
| 6530-0007 | 7 |  | 142884 | 0 | 24 | 18
| 6530-0010 | 10 |  | 197316 | 0 | 31.8 | 18
| 6530-0013 | 13 |  | 238140 | 0 | 42.3 | 18
7101고성능착정기 | 7101-0450 | 450HP | 367000 | 424875 | 424875 | 39.5 | 50 | 1
7103하수관천공기 | 7103-0010 | 수동식 |  | 775 | 0
7104상수도관천공기 | 7104-0010 | 수동식 |  | 1483 | 0
7106골재살포기(자주식) | 7106-0035 | 3.5m | 45593 | 52783 | 52783 | 3.2 | 24 | 1
7202 자동세륜기 | 7202-0008 | 2,200m×5,150m×1,000m |  | 13375 | 0 | 동력15.1KW
| 7202-0010 | 2,650m×5,160m×1,000m |  | 15825 | 0 | 동력15.1KW
7204 | 7204-0055 | 5,500ℓ |  | 38257 | 0 | 9.3 | 30 | 1
물탱크(살수차) | 7204-0160 | 16,000ℓ |  | 73375 | 0 | 12.9 | 30 | 1
7205이동식임목파쇄기 | 7205-0125 | 93.25kW |  | 120000 | 0 |  |  | 1
7206부착용집게 | 7206-0070 | 0.7㎥용 |  | 6300 | 0
7210동력분무기 | 7210-0485 | 4.85kw |  | 770 | 0
7330라인마커 | 7330-0010 | 10km/hr |  | 54585 | 0 | 20.7 | 4 | 1
7360차선제거기 | 7360-0055 | 5.5HP |  | 10450 | 0 | 휘발유3.38 | 20 | 1
7430 | 7430-1100 | 1톤(15HP) |  | 1134 | 0
윈치(수동식) | 7430-1300 | 3(30) |  | 1890 | 0
| 7430-1500 | 5(50) |  | 2520 | 0
| 7430-2300 | 3(30) |  | 4032 | 0
| 7430-2500 | 5(50) |  | 5292 | 0
7431 | 7431-1100 | 1톤(30HP) |  | 3087 | 0
윈치(자동식) | 7431-1300 | 3(30) |  | 5292 | 0
| 7431-2300 | 3(30) |  | 8190 | 0
| 7431-2500 | 5(50) |  | 18900 | 0
7505 | 7505-0025 | 25KW |  | 11800 | 0 | 4.3 | 24 | 1
발전기 | 7505-0050 | 50 |  | 16360 | 0 | 8.7 | 24 | 1
| 7505-0100 | 100 |  | 19764 | 0 | 17.4 | 24 | 1
| 7505-0125 | 125 |  | 24600 | 0 | 19.4 | 24 | 1
| 7505-0150 | 150 |  | 25250 | 0 | 23 | 24 | 1
| 7505-0200 | 200 |  | 33116 | 0 | 30.6 | 24 | 1
| 7505-0250 | 250 |  | 42566 | 0 | 38.3 | 24 | 1
| 7505-0350 | 350 |  | 51994 | 0 | 53.6 | 24 | 1
| 7505-0450 | 450 |  | 76673 | 0 | 68.9 | 24 | 1
| 7505-0500 | 500 |  | 84096 | 0 | 76.6 | 24 | 1
| 7505-0700 | 700 |  | 130485 | 0 | 107.3 | 24 | 1
7611 | 7611-0200 | 200Amp |  | 315 | 0
용접기(교류) | 7611-0300 | 300 |  | 413 | 0
| 7611-0400 | 400 |  | 464 | 0
| 7611-0500 | 500 |  | 544 | 0
7612 | 7612-0200 | 200Amp |  | 1260 | 0
용접기(직류) | 7612-0300 | 300 |  | 1449 | 0
| 7612-0400 | 400 |  | 1890 | 0
7613 | 7613-0075 | 20-75mm |  | 2898 | 0
융착기 | 7613-0150 | 100-150 |  | 4410 | 0
| 7613-0300 | 200-300 |  | 6048 | 0
| 7613-0400 | 350-400 |  | 8190 | 0
| 7613-0600 | 450-600 |  | 10458 | 0
| 7613-0900 | 700-900 |  | 27600 | 0
7614알곤용접기 | 7614-0300 | 300Amp |  | 1630 | 0
7620 | 7620-0002 | 5.08~15.24cm |  | 427 | 0
주철관절단기 | 7620-0003 | 60.64cm |  | 1350 | 0
7621프라즈마절단기 | 7621-0100 | 100Amp |  | 3100 | 0
7730 | 7730-0050 | 50mm(2HP×20mm) |  | 202 | 0
건설용펌프 | 7730-0080 | 80(5×15) |  | 252 | 0
(자흡식) | 7730-0100 | 100(5×20) |  | 290 | 0
| 7730-0125 | 125(15×20) |  | 696 | 0
| 7730-0150 | 150(20×20) |  | 912 | 0
7740 | 7740-0080 | 80mm |  | 706 | 0
수중모터펌프 | 7740-0100 | 100 |  | 819 | 0
| 7740-0150 | 150 |  | 1424 | 0
7750 | 7750-0016 | 16ℓ |  | 37246 | 0
취부기 | 7750-0025 | 25 |  | 58240 | 0
7770실사출기 | 7770-0004 | 4노즐류 | 13757 | 15926 | 15926
7811 | 7811-0025 | 2.5HP |  | 158 | 0 | 휘발류0.5 | 20
엔진(가솔린엔진) | 7811-0030 | 3 |  | 175 | 0 | 〃 0.6 | 20
| 7811-0040 | 4 |  | 231 | 0 | 〃 0.8 | 20
| 7811-0045 | 4.5 |  | 288 | 0 | 〃 0.9 | 20
| 7811-0070 | 7 |  | 407 | 0 | 〃 1.4 | 20
| 7811-0120 | 12 |  | 991 | 0 | 〃 2.4 | 20
7812 | 7812-0005 | 5HP |  | 243 | 0 | 0.5 | 16
엔진 | 7812-0007 | 7 |  | 286 | 0 | 0.8 | 16
(디젤엔진) | 7812-0009 | 9 |  | 362 | 0 | 1 | 16
| 7812-0015 | 15 |  | 947 | 0 | 1.6 | 16
| 7812-0018 | 18 |  | 1922 | 0 | 2 | 16
| 7812-0020 | 20 |  | 2573 | 0 | 2.2 | 16
| 7812-0035 | 35 |  | 3000 | 0 | 3.8 | 16
| 7812-0070 | 70 |  | 3852 | 0 | 7.6 | 16
| 7812-0100 | 100 |  | 4582 | 0 | 10.8 | 16
| 7812-0150 | 150 |  | 5800 | 0 | 16.3 | 16
| 7812-0200 | 200 |  | 11000 | 0 | 21.7 | 16
7820엔진식도장기 | 7820-0047 | 4.7ℓ/min
7930 | 7930-0001 | 1HP |  | 134 | 0
모터 | 7930-0002 | 2 |  | 157 | 0
| 7930-0003 | 3 |  | 188 | 0
| 7930-0005 | 5 |  | 239 | 0
| 7930-0007 | 7.5 |  | 304 | 0
| 7930-0010 | 10 |  | 402 | 0
| 7930-0015 | 15 |  | 491 | 0
| 7930-0020 | 20 |  | 706 | 0
| 7930-0025 | 25 |  | 926 | 0
| 7930-0030 | 30 |  | 1272 | 0
| 7930-0040 | 40 |  | 1546 | 0
| 7930-0050 | 50 |  | 1772 | 0
| 7930-0075 | 75 |  | 3064 | 0
| 7930-0100 | 100 |  | 5322 | 0
7991 | 7991-0050 | 3.73kw |  | 13517 | 0 | 3.73kw/h
모르타르펌프 | 7991-0100 | 7.46kw |  | 17716 | 0 | 7.46kw/h
| 7991-0500 | 37kw |  | 33000 | 0 | 37kw/h
7992모르타르믹서 | 7992-0001 | SET |  | 4552 | 0 | 휘발유1.3 | 2
7993양수기 | 7993-0020 | 2HP |  | 30 | 0 | 1.49kw/h
7994파워트로웰 | 7994-0050 | 5HP |  | 2142 | 0 | 휘발유1 | 10
7995배관파이프 | 7995-0050 | 50mm-2.6mφ |  | 13 | 0
7996회전날개(개당) | 7996-0310 | L=310mm |  | 25 | 0
8801 | 8801-0019 | (3/4˝)×3B×50m |  | 97 | 0
에어호스 | 8801-0025 | (1)×3B×30 |  | 78 | 0
| 8801-0037 | (3/2)×3B×20 |  | 76 | 0
| 8801-0050 | (2)×3B×20 |  | 109 | 0
8802바이브레이터 | 8802-0001 | 봉상후렉시블 |  | 88 | 0
8803 | 8803-0001 | 150mm×1m | 23 | 26 | 26
콘크리트펌프용 | 8803-0002 | 150×2 | 34 | 39 | 39
파이프 | 8803-0003 | 150×3 | 43 | 49 | 49
| 8803-0045 | 150mm×45˚ | 62 | 71 | 71
| 8803-0060 | 150×60 | 78 | 90 | 90
| 8803-0090 | 150×90 | 95 | 109 | 109
8804 | 8804-0031 | 경310mm(장6m) | 190 | 219 | 219
배사관 | 8804-0051 | 510(6) | 341 | 394 | 394
| 8804-0061 | 610(6) | 512 | 592 | 592
| 8804-0071 | 710(6) | 703 | 813 | 813
| 8804-0076 | 760(6) | 725 | 839 | 839
8805 | 8805-0077 | 경776mm(장45m) | 1298 | 1502 | 1502
부함 | 8805-0085 | 850(45) | 1525 | 1765 | 1765
| 8805-0100 | 1,000(45) | 2143 | 2480 | 2480
8806조인트(고무제) | 8806-0009 | 900mm310-410용 | 379 | 438 | 438
| 8806-0010 | 1,000510-610 | 982 | 1136 | 1136
| 8806-0012 | 1,200660-710 | 1405 | 1626 | 1626
| 8806-0013 | 1900760 | 1512 | 1750 | 1750
9010 | 9010-0003 | 비항SD 224kW | 594037 | 687716 | 687716 | 50.1 | 36
펌프준설선 | 9010-0006 | 448 | 1130520 | 1308803 | 1308803 | 101.9 | 27
| 9010-0010 | 746 | 1826817 | 2114906 | 2114906 | 163.1 | 37
| 9010-0012 | 895 | 2192182 | 2537889 | 2537889 | 222.8 | 27
| 9010-0020 | 1492 | 3761552 | 4354748 | 4354748 | 370 | 23
| 9010-0022 | 1641 | 4220440 | 4886003 | 4886003 | 409 | 23
| 9010-0033 | 2462 | 6465038 | 7484574 | 7484574 | 560.2 | 23
| 9010-0040 | 2984 | 7913649 | 9161631 | 9161631 | 649.4 | 23
| 9010-0044 | 3282 | 8705012 | 10077792 | 10077792 | 753.8 | 23
| 9010-0060 | 4476 | 11922000 | 13802099 | 13802099 | 1268 | 23
| 9010-0080 | 5968 | 15968000 | 18486153 | 18486153 | 1690 | 23
| 9010-0120 | 8952 | 24174625 | 27986963 | 27986963 | 2291.9 | 13~18
| 9010-0200 | 14920 | 42379298 | 49062513 | 49062513 | 3819.9 | 13~18
9020그래브준설선 | 9020-0010 | 비항SD0.65㎥(100HP) | 164656 | 190622 | 190622 | 12.7 | 63
| 9020-0015 | 비항SD1.00(150) | 256134 | 296526 | 296526 | 19.1 | 63
| 9020-0016 | 비항SD1.50(160) | 351272 | 406667 | 406667 | 20.4 | 63
| 9020-0022 | 비항SD3.00(220) | 589442 | 682397 | 682397 | 28 | 54
| 9020-0072 | 비항SD7.50(720) | 1585324 | 1835329 | 1835329 | 91.7 | 27
| 9020-0160 | 비항SD12.50(1600) | 2988257 | 3459505 | 3459505 | 203.7 | 23
| 9020-0180 | 비항SD16.00(1800) | 3361789 | 3891943 | 3891943 | 224.2 | 23
9030 | 9030-0016 | SD10(160) | 147125 | 170326 | 170326 | 17.5 | 54
예선 | 9030-0018 | SD40(180) | 152200 | 176201 | 176201 | 26.2 | 45
| 9030-0025 | SD50(250) | 200904 | 232586 | 232586 | 36.4 | 36
| 9030-0035 | SD65(350) | 255696 | 296019 | 296019 | 50.9 | 36
| 9030-0045 | SD80(450) | 316577 | 366501 | 366501 | 65.5 | 32
| 9030-0050 | SD90(500) | 347018 | 401742 | 401742 | 72.8 | 32
| 9030-0080 | SD120(800) | 499218 | 577944 | 577944 | 116.4 | 27
| 9030-0100 | SD150(1000) | 629094 | 728302 | 728302 | 145.5 | 27
| 9030-0240 | (2400) | 1418908 | 1642669 | 1642669 | 349.2 | 18
9040 | 9040-0010 | 10HP | 21306 | 24665 | 24665 | 1.3 | 63
양묘선 | 9040-0030 | 30 | 33483 | 38763 | 38763 | 3.8 | 63
(앵커버지) | 9040-0050 | 50 | 54791 | 63431 | 63431 | 7.1 | 63
| 9040-0060 | 60 | 65446 | 75766 | 75766 | 7.6 | 63
| 9040-0100 | 100 | 136979 | 158580 | 158580 | 12.7 | 63
| 9040-0120 | 120 | 164482 | 190420 | 190420 | 15.3 | 63
| 9040-0200 | 200 | 274137 | 317368 | 317368 | 25.5 | 63
| 9040-0250 | 250HP | 342672 | 396711 | 396711 | 31.8 | 63
9050 | 9050-0075 | SD15톤달기(75HP) | 140263 | 162382 | 162382 | 9.5 | 81
기중기선 | 9050-0150 | SD30(150) | 225642 | 261225 | 261225 | 19.1 | 73
| 9050-0450 | SD60(450) | 409613 | 474208 | 474208 | 57.3 | 63
9060 | 9060-0030 | W30㎥적
토운선 | 9060-0060 | S60㎥ | 54725 | 63355 | 63355
| 9060-0100 | S100 | 79407 | 91929 | 91929
| 9060-0200 | S200 | 150766 | 174541 | 174541
| 9060-0300 | S300 | 202811 | 234794 | 234794
| 9060-0500 | S500 | 321862 | 372619 | 372619 | 3.8 | 45
9070이우선 | 9070-0005 | 20톤대선1톤달기(5HP) |  | 0 | 0 | 0.6 | 81
| 9070-0010 | 30톤대선3톤달기(10) |  | 0 | 0 | 1.3 | 73
| 9070-0015 | 50톤대선5톤달기(15) | 26291 | 30437 | 30437 | 1.9 | 63
| 9070-0020 | 80톤대선8톤달기(20) | 34649 | 40113 | 40113 | 2.5 | 63
9080 | 9080-0050 | SD50톤 |  | 29077 | 0
대선 | 9080-0080 | 80톤 |  | 36222 | 0
| 9080-0100 | 100톤 |  | 40986 | 0
| 9080-0120 | 120톤 |  | 48812 | 0
| 9080-0150 | 150톤 |  | 60174 | 0
| 9080-0200 | 200톤 |  | 77426 | 0
| 9080-0300 | 300톤 |  | 106041 | 0
| 9080-0500 | 500톤 |  | 140967 | 0
| 9080-0700 | 700톤 |  | 179259 | 0
| 9080-1000 | 1000톤 |  | 249111 | 0
| 9080-1500 | 1500톤 |  | 363568 | 0
| 9080-2000 | 2000톤 |  | 471291 | 0
| 9080-3000 | 3000톤 |  | 579014 | 0
9090 | 9090-0800 | 800HP |  | 562656 | 0 | 123.8 | 29
하천골재채취선 | 9090-1000 | 1000 |  | 753321 | 0 | 152.4 | 29
| 9090-1200 | 1200 |  | 795900 | 0 | 208.3 | 25
| 9090-1300 | 1300 |  | 863278 | 0 | 225.4 | 25
| 9090-1400 | 1400 |  | 929684 | 0 | 242.6 | 25
| 9090-1500 | 1500 |  | 996090 | 0 | 259.8 | 25
| 9090-1600 | 1600 |  | 1062496 | 0 | 276.9 | 25