## 내역서
내역서
공 종 명 | 규 격 | 수량 | 단위 | 합 계 |  | 재 료 비 |  | 노 무 비 |  | 경 비 |  | 비 고
|  |  |  | 단 가 | 금 액 | 단 가 | 금 액 | 단 가 | 금 액 | 단 가 | 금 액 |  |  |  |  | 할 증 | 화폐변환 | OP값 | EQ | LA | MA | 금액계상
A.공통공사 |  | 1 | 식 |  | 25077633 |  | 237196 |  | 935127 |  | 23905310 |  | A01 | [9 empty] | 237196 | 910968 | 1736156
강관지주 설치철거 | H=2.4 W=1.8m,버팀간격3.6m(3개월) | 1 | M | 20032 | 20032 | 2941 | 2941 | 14919 | 14919 | 2172 | 2172 |  |  | 10 | SAA3210 |  | T | [5 empty] | 0 | 24159 | 22169154
강관지주 설치철거 | H=2.4 W=1.8m,버팀간격3.6m(6개월) | 1 | M | 21094 | 21094 | 4003 | 4003 | 14919 | 14919 | 2172 | 2172 |  |  | 20 | SAA3211 |  | T
강관지주 설치철거 | H=2.4 W=1.8m,버팀간격3.6m(12개월) | 1 | M | 23482 | 23482 | 6391 | 6391 | 14919 | 14919 | 2172 | 2172 |  |  | 30 | SAA3212 |  | T
강관지주 설치철거 | H=2.4 W=1.8m,버팀간격3.6m(24개월) | 1 | M | 28259 | 28259 | 11168 | 11168 | 14919 | 14919 | 2172 | 2172 |  |  | 40 | SAA3213 |  | T
가설울타리판(E.G.I 강판) | H=2.4 W=1.8m,버팀간격3.6m(3개월) | 1 | M | 12165 | 12165 | 3419 | 3419 | 8492 | 8492 | 254 | 254 |  |  | 50 | SAA3214 |  | T
가설울타리판(E.G.I 강판) | H=2.4 W=1.8m,버팀간격3.6m(6개월) | 1 | M | 14177 | 14177 | 5431 | 5431 | 8492 | 8492 | 254 | 254 |  |  | 60 | SAA3215 |  | T
가설울타리판(E.G.I 강판) | H=2.4 W=1.8m,버팀간격3.6m(12개월) | 1 | M | 17541 | 17541 | 8795 | 8795 | 8492 | 8492 | 254 | 254 |  |  | 70 | SAA3216 |  | T
가설울타리판(E.G.I 강판) | H=2.4 W=1.8m,버팀간격3.6m(24개월) | 1 | M | 22502 | 22502 | 13756 | 13756 | 8492 | 8492 | 254 | 254 |  |  | 80 | SAA3217 |  | T
E.G.I 가설휀스설치및해체 | H=2.4,W=1.8(3개월) | 1 | M | 64394 | 64394 | 6360 | 6360 | 23411 | 23411 | 34623 | 34623 |  |  | 90 | SAA3218 |  | T
E.G.I 가설휀스설치및해체 | H=2.4,W=1.8(6개월) | 1 | M | 70542 | 70542 | 9434 | 9434 | 23411 | 23411 | 37697 | 37697 |  |  | 100 | SAA3219 |  | T
E.G.I 가설휀스설치및해체 | H=2.4,W=1.8(12개월) | 1 | M | 82046 | 82046 | 15186 | 15186 | 23411 | 23411 | 43449 | 43449 |  |  | 110 | SAA3220 |  | T
E.G.I 가설휀스설치및해체 | H=2.4,W=1.8(24개월) | 1 | M | 50761 | 50761 | 0 | 0 | 0 | 0 | 50761 | 50761 |  |  | 120 | SAA3221 |  | T
P.E 안전휀스 개당 | 3개월 | 1 | set | 960 | 960 | 0 | 0 | 0 | 0 | 960 | 960 |  |  | 130 | SAA3230 |  | T
P.E 안전휀스 개당 | 6개월 | 1 | set | 1920 | 1920 | 0 | 0 | 0 | 0 | 1920 | 1920 |  |  | 140 | SAA3231 |  | T
P.E 안전휀스 개당 | 12개월 | 1 | set | 3840 | 3840 | 0 | 0 | 0 | 0 | 3840 | 3840 |  |  | 150 | SAA3232 |  | T
P.E 안전휀스 설치철거 | 1500x410x900mm | 1 | set | 4392 | 4392 | 0 | 0 | 4392 | 4392 | 0 | 0 |  |  | 160 | SAA3233 |  | T
낙하물방지망설치 | 3개월 | 1 | ㎡ | 12416 | 12416 | 5292 | 5292 | 6985 | 6985 | 139 | 139 |  |  | 170 | SAA3241 |  | T
낙하물방지망설치 | 6개월 | 1 | ㎡ | 14443 | 14443 | 7319 | 7319 | 6985 | 6985 | 139 | 139 |  |  | 180 | SAA3242 |  | T
P.E 안전휀스 설치철거 | 1500x410x900mm | 1 | set | 4392 | 4392 | 0 | 0 | 4392 | 4392 | 0 | 0 |  |  | 190 | SAA3233 |  | T
도로포장 안전시설비 | (주간) | 1 | a | 215503 | 215503 | 4111 | 4111 | 158112 | 158112 | 53280 | 53280 |  |  | 200 | SAA3234 |  | T
교통안전표지판 | 삼변90cm(3개월) | 1 | 개 | 14400 | 14400 | 0 | 0 | 0 | 0 | 14400 | 14400 |  |  | 210 | SAA3235 |  | T
보도포장 안전시설비 | (50m2이상) | 1 | a | 595008 | 595008 | 0 | 0 | 105408 | 105408 | 489600 | 489600 |  |  | 220 | SAA3236 |  | T
소파보수 안전시설비 | (주간) | 1 | a | 304219 | 304219 | 0 | 0 | 267931 | 267931 | 36288 | 36288 |  |  | 230 | SAA3237 |  | T
보도포장 안전시설비 | (50m2미만) | 1 | a | 700560 | 700560 | 0 | 0 | 131760 | 131760 | 568800 | 568800 |  |  | 240 | SAA3238 |  | T
낙하물방지망설치및해체(수평 3m이하) | 강관(3개월) | 1 | ㎡ | 12416 | 12416 | 5292 | 5292 | 6985 | 6985 | 139 | 139 |  |  | 250 | SAA3241 |  | T
낙하물방지망설치및해체(수평 3m이하) | 강관(6개월) | 1 | ㎡ | 14443 | 14443 | 7319 | 7319 | 6985 | 6985 | 139 | 139 |  |  | 260 | SAA3242 |  | T
낙하물방지망설치및해체(수평 3m이하) | 12개월 | 1 | ㎡ | 19015 | 19015 | 11891 | 11891 | 6985 | 6985 | 139 | 139 |  |  | 270 | SAA3243 |  | T
낙하물방지망설치및해체(수평 3m이하) | 18개월 | 1 | ㎡ | 23562 | 23562 | 16438 | 16438 | 6985 | 6985 | 139 | 139 |  |  | 280 | SAA3244 |  | T
수직 보호막설치 | 기존비계이용 | 1 | ㎡ | 8965 | 8965 | 5040 | 5040 | 3925 | 3925 | 0 | 0 |  |  | 290 | SAA3250 |  | T
비계주위 보호망설치 | 기존비계이용 | 1 | ㎡ | 3642 | 3642 | 1680 | 1680 | 1962 | 1962 | 0 | 0 |  |  | 300 | SAA3251 |  | T
교통안내간판 설치 | 0.9*1.8m(12개월미만) | 1 | 개 | 140000 | 140000 | 0 | 0 | 0 | 0 | 140000 | 140000 |  |  | 310 | SAA3600 |  | T
공사안내간판 | 0.9*1.8M(12개월미만) | 1 | 개 | 90000 | 90000 | 0 | 0 | 0 | 0 | 90000 | 90000 |  |  | 320 | SAA3700 |  | T
공사안내간판 | 0.6*0.9M(12개월미만) | 1 | 개 | 60000 | 60000 | 0 | 0 | 0 | 0 | 60000 | 60000 |  |  | 330 | SAA3701 |  | T
공사안내 현수막 | 0.9*5M | 1 | 개 | 100000 | 100000 | 0 | 0 | 0 | 0 | 100000 | 100000 |  |  | 340 | SAA3702 |  | T
부직포설치 |  | 1 | a | 79310 | 79310 | 79310 | 79310 | 0 | 0 | 0 | 0 |  |  | 350 | SAA3800 |  | T
방진망설치 |  | 1 | ㎡ | 9760 | 9760 | 6620 | 6620 | 3140 | 3140 | 0 | 0 |  |  | 360 | SAC2630 |  | T
현장청소 | 철근콘크리트조 | 1 | ㎡ | 16472 | 16472 | 0 | 0 | 16472 | 16472 | 0 | 0 |  |  | 370 | SAD5410 |  | T
현장청소 | 목조 | 1 | ㎡ | 7687 | 7687 | 0 | 0 | 7687 | 7687 | 0 | 0 |  |  | 380 | SAD5420 |  | T
현장청소 | 조적조 | 1 | ㎡ | 7687 | 7687 | 0 | 0 | 7687 | 7687 | 0 | 0 |  |  | 390 | SAD5440 |  | T
현장청소 | 철골,철근콘크리트조 | 1 | ㎡ | 16472 | 16472 | 0 | 0 | 16472 | 16472 | 0 | 0 |  |  | 400 | SAD5450 |  | T
컨테이너형가설건축물(사무실) | 3*3.0m(3개월) | 1 | 개 | 407489 | 407489 | 0 | 0 | 0 | 0 | 407489 | 407489 |  |  | 410 | SAD6815 |  | T
컨테이너형가설건축물(사무실) | 3*3.0m(6개월) | 1 | 개 | 465089 | 465089 | 0 | 0 | 0 | 0 | 465089 | 465089 |  |  | 420 | SAD6816 |  | T
컨테이너형가설건축물(사무실) | 3*3.0m(12개월) | 1 | 개 | 594689 | 594689 | 0 | 0 | 0 | 0 | 594689 | 594689 |  |  | 430 | SAD6817 |  | T
컨테이너형가설건축물(사무실) | 3*3.0m(24개월) | 1 | 개 | 781889 | 781889 | 0 | 0 | 0 | 0 | 781889 | 781889 |  |  | 440 | SAD6818 |  | T
컨테이너형가설건축물(사무실) | 6*3.0m(3개월) | 1 | 개 | 538443 | 538443 | 0 | 0 | 0 | 0 | 538443 | 538443 |  |  | 450 | SAD6825 |  | T
컨테이너형가설건축물(사무실) | 6*3.0m(6개월) | 1 | 개 | 620803 | 620803 | 0 | 0 | 0 | 0 | 620803 | 620803 |  |  | 460 | SAD6826 |  | T
컨테이너형가설건축물(사무실) | 6*3.0m(12개월) | 1 | 개 | 806113 | 806113 | 0 | 0 | 0 | 0 | 806113 | 806113 |  |  | 470 | SAD6827 |  | T
컨테이너형가설건축물(사무실) | 6*3.0m(24개월) | 1 | 개 | 1073783 | 1073783 | 0 | 0 | 0 | 0 | 1073783 | 1073783 |  |  | 480 | SAD6828 |  | T
컨테이너형가설건축물(사무실) | 9*3.0m(3개월) | 1 | 개 | 699791 | 699791 | 0 | 0 | 0 | 0 | 699791 | 699791 |  |  | 490 | SAD6835 |  | T
컨테이너형가설건축물(사무실) | 9*3.0m(6개월) | 1 | 개 | 821071 | 821071 | 0 | 0 | 0 | 0 | 821071 | 821071 |  |  | 500 | SAD6836 |  | T
컨테이너형가설건축물(사무실) | 9*3.0m(12개월) | 1 | 개 | 1093951 | 1093951 | 0 | 0 | 0 | 0 | 1093951 | 1093951 |  |  | 510 | SAD6837 |  | T
컨테이너형가설건축물(사무실) | 9*3.0m(24개월) | 1 | 개 | 1488111 | 1488111 | 0 | 0 | 0 | 0 | 1488111 | 1488111 |  |  | 520 | SAD6838 |  | T
컨테이너형가설건축물(창고) | 3*3.0m(3개월) | 1 | 개 | 382289 | 382289 | 0 | 0 | 0 | 0 | 382289 | 382289 |  |  | 530 | SAD6915 |  | T
컨테이너형가설건축물(창고) | 3*3.0m(6개월) | 1 | 개 | 431489 | 431489 | 0 | 0 | 0 | 0 | 431489 | 431489 |  |  | 540 | SAD6916 |  | T
컨테이너형가설건축물(창고) | 3*3.0m(12개월) | 1 | 개 | 542189 | 542189 | 0 | 0 | 0 | 0 | 542189 | 542189 |  |  | 550 | SAD6917 |  | T
컨테이너형가설건축물(창고) | 3*3.0m(24개월) | 1 | 개 | 702089 | 702089 | 0 | 0 | 0 | 0 | 702089 | 702089 |  |  | 560 | SAD6918 |  | T
컨테이너형가설건축물(창고) | 6*3.0m(3개월) | 1 | 개 | 512163 | 512163 | 0 | 0 | 0 | 0 | 512163 | 512163 |  |  | 570 | SAD6925 |  | T
컨테이너형가설건축물(창고) | 6*3.0m(6개월) | 1 | 개 | 585763 | 585763 | 0 | 0 | 0 | 0 | 585763 | 585763 |  |  | 580 | SAD6926 |  | T
컨테이너형가설건축물(창고) | 6*3.0m(12개월) | 1 | 개 | 751363 | 751363 | 0 | 0 | 0 | 0 | 751363 | 751363 |  |  | 590 | SAD6927 |  | T
컨테이너형가설건축물(창고) | 6*3.0m(24개월) | 1 | 개 | 990563 | 990563 | 0 | 0 | 0 | 0 | 990563 | 990563 |  |  | 600 | SAD6928 |  | T
컨테이너형가설건축물(창고) | 9*3.0m(3개월) | 1 | 개 | 634391 | 634391 | 0 | 0 | 0 | 0 | 634391 | 634391 |  |  | 610 | SAD6935 |  | T
컨테이너형가설건축물(창고) | 9*3.0m(6개월) | 1 | 개 | 733871 | 733871 | 0 | 0 | 0 | 0 | 733871 | 733871 |  |  | 620 | SAD6936 |  | T
컨테이너형가설건축물(창고) | 9*3.0m(12개월) | 1 | 개 | 957701 | 957701 | 0 | 0 | 0 | 0 | 957701 | 957701 |  |  | 630 | SAD6937 |  | T
컨테이너형가설건축물(창고) | 9*3.0m(24개월) | 1 | 개 | 1281011 | 1281011 | 0 | 0 | 0 | 0 | 1281011 | 1281011 |  |  | 640 | SAD6938 |  | T
컨테이너형가설건축물(창고) | 12*3.0m(3개월) | 1 | 개 | 736455 | 736455 | 0 | 0 | 0 | 0 | 736455 | 736455 |  |  | 650 | SAD6945 |  | T
컨테이너형가설건축물(창고) | 12*3.0m(6개월) | 1 | 개 | 870375 | 870375 | 0 | 0 | 0 | 0 | 870375 | 870375 |  |  | 660 | SAD6946 |  | T
컨테이너형가설건축물(창고) | 12*3.0m(12개월) | 1 | 개 | 1171695 | 1171695 | 0 | 0 | 0 | 0 | 1171695 | 1171695 |  |  | 670 | SAD6947 |  | T
컨테이너형가설건축물(창고) | 12*3.0m(24개월) | 1 | 개 | 1494525 | 1494525 | 0 | 0 | 0 | 0 | 1494525 | 1494525 |  |  | 680 | SAD6948 |  | T
B.측량 및 지반조사 |  | 1 | 식 |  | 58943033 |  | 326376 |  | 58616657 |  | 0 |  | A02 | [9 empty] | 166190 | 57415890 | 0
종단측량 | 보통시가지 | 1 | Km | 2247106 | 2247106 | 0 | 0 | 2247106 | 2247106 | 0 | 0 |  |  | 10 | SBA4100 |  | T | [5 empty] | 160186 | 1200767 | 0
종단측량 | 교외촌락지 | 1 | Km | 2248460 | 2248460 | 0 | 0 | 2248460 | 2248460 | 0 | 0 |  |  | 20 | SBA4200 |  | T
종단측량 | 농지,구릉지 | 1 | Km | 1124230 | 1124230 | 0 | 0 | 1124230 | 1124230 | 0 | 0 |  |  | 30 | SBA4300 |  | T
종단측량 | 삼림지 | 1 | Km | 3372690 | 3372690 | 0 | 0 | 3372690 | 3372690 | 0 | 0 |  |  | 40 | SBA4400 |  | T
횡단측량 | 보통시가지 | 1 | Km | 4496920 | 4496920 | 0 | 0 | 4496920 | 4496920 | 0 | 0 |  |  | 50 | SBA5100 |  | T
횡단측량 | 교외촌락지 | 1 | Km | 4936196 | 4936196 | 0 | 0 | 4936196 | 4936196 | 0 | 0 |  |  | 60 | SBA5200 |  | T
횡단측량 | 농지,구릉지 | 1 | Km | 2810575 | 2810575 | 0 | 0 | 2810575 | 2810575 | 0 | 0 |  |  | 70 | SBA5300 |  | T
횡단측량 | 삼림지 | 1 | Km | 7404294 | 7404294 | 0 | 0 | 7404294 | 7404294 | 0 | 0 |  |  | 80 | SBA5400 |  | T
평판측량 | 보통시가지 | 1 | Km | 8802091 | 8802091 | 0 | 0 | 8802091 | 8802091 | 0 | 0 |  |  | 90 | SBA6100 |  | T
횡단측량 | 교외촌락지 | 1 | Km | 5730464 | 5730464 | 0 | 0 | 5730464 | 5730464 | 0 | 0 |  |  | 100 | SBA6200 |  | T
횡단측량 | 농지,구릉지 | 1 | Km | 3968391 | 3968391 | 0 | 0 | 3968391 | 3968391 | 0 | 0 |  |  | 110 | SBA6300 |  | T
횡단측량 | 삼림지 | 1 | Km | 7163080 | 7163080 | 0 | 0 | 7163080 | 7163080 | 0 | 0 |  |  | 120 | SBA6400 |  | T
지형현황측량 | 축척1/500,밀집시가지 | 1 | ㎡ | 998 | 998 | 0 | 0 | 998 | 998 | 0 | 0 |  |  | 130 | SBD2100 |  | T
지형현황측량 | 축척1/500,시가지 | 1 | ㎡ | 679 | 679 | 0 | 0 | 679 | 679 | 0 | 0 |  |  | 140 | SBD2200 |  | T
지형현황측량 | 축척1/500,평지 | 1 | ㎡ | 289 | 289 | 0 | 0 | 289 | 289 | 0 | 0 |  |  | 150 | SBD2300 |  | T
지형현황측량 | 축척1/500,구릉지 | 1 | ㎡ | 255 | 255 | 0 | 0 | 255 | 255 | 0 | 0 |  |  | 160 | SBD2400 |  | T
지형현황측량 | 축척1/500,산지 | 1 | ㎡ | 380 | 380 | 0 | 0 | 380 | 380 | 0 | 0 |  |  | 170 | SBD2500 |  | T
지형현황측량 | 축척1/1000,밀집시가지 | 1 | ㎡ | 432 | 432 | 0 | 0 | 432 | 432 | 0 | 0 |  |  | 180 | SBD3100 |  | T
지형현황측량 | 축척1/1000,시가지 | 1 | ㎡ | 302 | 302 | 0 | 0 | 302 | 302 | 0 | 0 |  |  | 190 | SBD3200 |  | T
지형현황측량 | 축척1/1000,평지 | 1 | ㎡ | 110 | 110 | 0 | 0 | 110 | 110 | 0 | 0 |  |  | 200 | SBD3300 |  | T
지형현황측량 | 축척1/1000,구릉지 | 1 | ㎡ | 96 | 96 | 0 | 0 | 96 | 96 | 0 | 0 |  |  | 210 | SBD3400 |  | T
지형현황측량 | 축척1/1000,산지 | 1 | ㎡ | 160 | 160 | 0 | 0 | 160 | 160 | 0 | 0 |  |  | 220 | SBD3500 |  | T
표준관입시험 |  | 1 | 회 | 34630 | 34630 | 4995 | 4995 | 29635 | 29635 | 0 | 0 |  |  | 230 | SBE1100 |  | T
전기탐사 |  | 1 | 개소 | 1675688 | 1675688 | 1250 | 1250 | 1674438 | 1674438 | 0 | 0 |  |  | 240 | SBE1410 |  | T
인력 오거보오링 (평지) | 3M 이하 | 1 | M | 26665 | 26665 | 0 | 0 | 26665 | 26665 | 0 | 0 |  |  | 250 | SBH1110 |  | T
인력 오거보오링 (평지) | 3 -5 M | 1 | M | 36998 | 36998 | 0 | 0 | 36998 | 36998 | 0 | 0 |  |  | 260 | SBH1120 |  | T
인력 오거보오링 (평지) | 5M 이상 | 1 | M | 46131 | 46131 | 0 | 0 | 46131 | 46131 | 0 | 0 |  |  | 270 | SBH1130 |  | T
오오거 보오링 (도로변) | 3M 이하 | 1 | M | 69064 | 69064 | 0 | 0 | 69064 | 69064 | 0 | 0 |  |  | 280 | SBH1310 |  | T
오오거 보오링 (도로변) | 3 - 5M | 1 | M | 30666 | 30666 | 0 | 0 | 30666 | 30666 | 0 | 0 |  |  | 290 | SBH1320 |  | T
오오거 보오링 (도로변) | 5M이상 | 1 | M | 38931 | 38931 | 0 | 0 | 38931 | 38931 | 0 | 0 |  |  | 300 | SBH1330 |  | T
보오링 | 점토층 | 1 | M | 135593 | 135593 | 2645 | 2645 | 132948 | 132948 | 0 | 0 |  |  | 310 | SBH2110 |  | T
보오링 | 모래층 | 1 | M | 159936 | 159936 | 6400 | 6400 | 153536 | 153536 | 0 | 0 |  |  | 320 | SBH2120 |  | T
보오링 | 자갈층 | 1 | M | 324164 | 324164 | 19600 | 19600 | 304564 | 304564 | 0 | 0 |  |  | 330 | SBH2130 |  | T
보오링 | 호박돌층 | 1 | M | 523434 | 523434 | 103300 | 103300 | 420134 | 420134 | 0 | 0 |  |  | 340 | SBH2140 |  | T
보오링 | 연암 (메탈비트사용) | 1 | M | 171982 | 171982 | 28000 | 28000 | 143982 | 143982 | 0 | 0 |  |  | 350 | SBH2210 |  | T
보오링 | 보통암 (메탈비트사용) | 1 | M | 189350 | 189350 | 28000 | 28000 | 161350 | 161350 | 0 | 0 |  |  | 360 | SBH2220 |  | T
보오링 | 경암 (다이아몬드비트사용) | 1 | M | 296137 | 296137 | 38200 | 38200 | 257937 | 257937 | 0 | 0 |  |  | 370 | SBH2230 |  | T
보오링 | 극경암 (다이아몬드비트사용) | 1 | M | 342010 | 342010 | 46900 | 46900 | 295110 | 295110 | 0 | 0 |  |  | 380 | SBH2240 |  | T
기계기구설치 |  | 1 | 개소 | 385695 | 385695 | 0 | 0 | 385695 | 385695 | 0 | 0 |  |  | 390 | SBH2300 |  | T
자연시료채취 |  | 1 | 회 | 147761 | 147761 | 47086 | 47086 | 100675 | 100675 | 0 | 0 |  |  | 560 | SBJ1000 |  | T
C.지반개량공사 |  | 1 | 식 |  | 115612 |  | 14280 |  | 101332 |  | 0 |  | A03
PET매트(연약지반용) | 15TON/M | 1 | ㎡ | 2813 | 2813 | 2550 | 2550 | 263 | 263 | 0 | 0 |  |  | 10 | SCB5110 |  | T
PET매트(연약지반용) | 20TON/M | 1 | ㎡ | 3805 | 3805 | 3366 | 3366 | 439 | 439 | 0 | 0 |  |  | 20 | SCB5120 |  | T
PET매트(연약지반용) | 32TON/M | 1 | ㎡ | 7579 | 7579 | 7140 | 7140 | 439 | 439 | 0 | 0 |  |  | 30 | SCB5130 |  | T
PP매트(사면용) | 5TON/M | 1 | ㎡ | 1575 | 1575 | 1224 | 1224 | 351 | 351 | 0 | 0 |  |  | 50 | SCB5210 |  | T
폐공되메우기 |  | 1 | M | 99840 | 99840 | 0 | 0 | 99840 | 99840 | 0 | 0 |  |  | 60 | SCF1000 |  | T
D.토공사 |  | 1 | 식 |  | #DIV/0! |  | #DIV/0! |  | #DIV/0! |  | #DIV/0! |  | A04 | [9 empty] | #DIV/0! | #DIV/0! | #DIV/0!
기초지정다짐 | 모래 | 1 | m3 | 36323 | 36323 | 30552 | 30552 | 5071 | 5071 | 700 | 700 |  |  | 10 | X0123130 |  | T | [5 empty] | 143651 | 1547179 | 116220
기초지정다짐 | 자갈 | 1 | m3 | 44821 | 44821 | 38236 | 38236 | 5714 | 5714 | 871 | 871 |  |  | 20 | X0123131 |  | T | [5 empty] | 50252 | 1237582 | 20481
잔토처리(콘크리트파쇄물) | 인력+DT(2.5TON) | 1 | m3 | 43577 | 43577 | 2441 | 2441 | 36245 | 36245 | 4891 | 4891 |  |  | 30 | Y0030061 |  | F | [5 empty] | 263018 | 911710 | 245478
잔토처리(콘크리트파쇄물) | BH(0.2m3)+DT(4.5T) | 1 | m3 | 27870 | 27870 | 3825 | 3825 | 18446 | 18446 | 5599 | 5599 |  |  | 40 | Y00300611 |  | F | [5 empty] | 4560 | 1428754 | 2955
잔토처리(콘크리트파쇄물) | BH(0.4m3)+DT(8T) | 1 | m3 | 18291 | 18291 | 3878 | 3878 | 10391 | 10391 | 4022 | 4022 |  |  | 50 | Y0030062 |  | F | [5 empty] | 13343 | 12725261 | 16464
잔토처리(콘크리트파쇄물) | BH(0.7m3)+DT(15T) | 1 | m3 | 14291 | 14291 | 3375 | 3375 | 6927 | 6927 | 3989 | 3989 |  |  | 60 | Y0030063 |  | F | [5 empty] | 127306 | 574303 | 110505
폐기물운반(건설폐기물) | BH(0.7m3)+DT(24T) L=30km | 1 | m3 | 16276 | 16276 | 5173 | 5173 | 6027 | 6027 | 5076 | 5076 |  |  | 70 | Y0030064 |  | F | [5 empty] | 144314 | 2674768 | 72442
잔토처리(아스콘파쇄물) | 인력+DT(2.5TON) | 1 | m3 | 43972 | 43972 | 2500 | 2500 | 36526 | 36526 | 4946 | 4946 |  |  | 80 | Y0030065 |  | F | [5 empty] | 612414 | 3504247 | 135867
잔토처리(아스콘파쇄물) | BH(0.2m3)+DT(4.5T) | 1 | m3 | 28066 | 28066 | 3875 | 3875 | 18565 | 18565 | 5626 | 5626 |  |  | 90 | Y00300651 |  | F | [5 empty] | 6321347 | 1268679 | 465906
잔토처리(아스콘파쇄물) | BH(0.4m3)+DT(8T) | 1 | m3 | 18434 | 18434 | 3930 | 3930 | 10460 | 10460 | 4044 | 4044 |  |  | 100 | Y0030066 |  | F
잔토처리(아스콘파쇄물) | BH(0.7m3)+DT(15T) | 1 | m3 | 14392 | 14392 | 3419 | 3419 | 6964 | 6964 | 4009 | 4009 |  |  | 110 | Y0030067 |  | F
비산먼지방지비 |  | 1 | ㎡ | 8022 | 8022 | 2624 | 2624 | 3453 | 3453 | 1945 | 1945 |  |  | 115 | YAC2620 |  | F
표토제거(답구간) | 표토 T=20cm | 1 | ㎡ | 414 | 414 | 157 | 157 | 140 | 140 | 117 | 117 |  |  | 120 | YDA2110 |  | F
표토제거(답외구간) | 표토 T=20cm | 1 | ㎡ | 238 | 238 | 114 | 114 | 61 | 61 | 63 | 63 |  |  | 130 | YDA2210 |  | F
철근콘크리트깨기 | 소형브레이카+공기압축기 | 1 | ㎥ | 800934 | 800934 | 0 | 0 | 762795 | 762795 | 38139 | 38139 |  |  | 140 | SDB1120 |  | T
철근콘크리트깨기(두께30cm미만) | HB0.18㎥(타이어)+브레이카 | 1 | ㎥ | 44120 | 44120 | 5011 | 5011 | 29675 | 29675 | 9434 | 9434 |  |  | 150 | YDB1130 |  | F
철근콘크리트깨기(두께30cm미만) | HB0.4㎥+브레이카 | 1 | ㎥ | 50987 | 50987 | 9934 | 9934 | 29675 | 29675 | 11378 | 11378 |  |  | 160 | YDB1132 |  | F
철근콘크리트깨기(두께30cm미만) | HB0.6㎥+브레이카 | 1 | ㎥ | #DIV/0! | #DIV/0! | #DIV/0! | #DIV/0! | #DIV/0! | #DIV/0! | #DIV/0! | #DIV/0! |  |  | 170 | YDB1133 |  | T
철근콘크리트깨기(두께30cm미만) | HB0.6㎥(타이어)+브레이카 | 1 | ㎥ | 38322 | 38322 | 6772 | 6772 | 19783 | 19783 | 11767 | 11767 |  |  | 180 | YDB1134 |  | F
철근콘크리트깨기(두께30cm미만) | HB0.7㎥+브레이카 | 1 | ㎥ | 40604 | 40604 | 8352 | 8352 | 19783 | 19783 | 12469 | 12469 |  |  | 190 | YDB1135 |  | F
철근콘크리트깨기(두께30cm이상) | HB0.4㎥+브레이카 | 1 | ㎥ | 58271 | 58271 | 11353 | 11353 | 33915 | 33915 | 13003 | 13003 |  |  | 200 | YDB1141 |  | F
철근콘크리트깨기(두께30cm이상) | HB0.6㎥+브레이카 | 1 | ㎥ | 43332 | 43332 | 7740 | 7740 | 22610 | 22610 | 12982 | 12982 |  |  | 210 | YDB1142 |  | F
철근콘크리트깨기(두께30cm이상) | HB0.6㎥(타이어)+브레이카 | 1 | ㎥ | 43798 | 43798 | 7740 | 7740 | 22610 | 22610 | 13448 | 13448 |  |  | 220 | YDB1143 |  | F
철근콘크리트깨기(두께30cm이상) | HB0.7㎥+브레이카 | 1 | ㎥ | 46405 | 46405 | 9545 | 9545 | 22610 | 22610 | 14250 | 14250 |  |  | 230 | YDB1144 |  | F
무근콘크리트깨기(두께30cm미만) | HB0.2㎥+브레이카 | 1 | ㎥ | 39971 | 39971 | 4581 | 4581 | 27132 | 27132 | 8258 | 8258 |  |  | 240 | YDB1230 |  | F
무근콘크리트깨기(두께30cm미만) | HB0.18㎥(타이어)+브레이카 | 1 | ㎥ | 40338 | 40338 | 4581 | 4581 | 27132 | 27132 | 8625 | 8625 |  |  | 250 | YDB1231 |  | F
무근콘크리트깨기(두께30cm미만) | HB0.4㎥+브레이카 | 1 | ㎥ | 24720 | 24720 | 4816 | 4816 | 14388 | 14388 | 5516 | 5516 |  |  | 260 | YDB1232 |  | F
무근콘크리트깨기(두께30cm미만) | HB0.6㎥+브레이카 | 1 | ㎥ | 19781 | 19781 | 3533 | 3533 | 10322 | 10322 | 5926 | 5926 |  |  | 270 | YDB1233 |  | F
무근콘크리트깨기(두께30cm미만) | HB0.6㎥(타이어)+브레이카 | 1 | ㎥ | 19994 | 19994 | 3533 | 3533 | 10322 | 10322 | 6139 | 6139 |  |  | 280 | YDB1234 |  | F
무근콘크리트깨기(두께30cm미만) | HB0.7㎥+브레이카 | 1 | ㎥ | 21184 | 21184 | 4357 | 4357 | 10322 | 10322 | 6505 | 6505 |  |  | 290 | YDB1235 |  | F
무근콘크리트깨기(두께30cm이상) | HB0.4㎥+브레이카 | 1 | ㎥ | 31376 | 31376 | 6113 | 6113 | 18262 | 18262 | 7001 | 7001 |  |  | 300 | YDB1241 |  | F
무근콘크리트깨기(두께30cm이상) | HB0.6㎥+브레이카 | 1 | ㎥ | 25277 | 25277 | 4515 | 4515 | 13189 | 13189 | 7573 | 7573 |  |  | 302 | YDB1242 |  | F
무근콘크리트깨기(두께30cm이상) | HB0.6㎥(타이어)+브레이카 | 1 | ㎥ | 25548 | 25548 | 4515 | 4515 | 13189 | 13189 | 7844 | 7844 |  |  | 305 | YDB1243 |  | F
무근콘크리트깨기(두께30cm이상) | HB0.7㎥+브레이카 | 1 | ㎥ | 27070 | 27070 | 5568 | 5568 | 13189 | 13189 | 8313 | 8313 |  |  | 310 | YDB1244 |  | F
간이철근 구조물깨기 | HB0.4㎥+브레이카 | 1 | ㎥ | 29134 | 29134 | 5676 | 5676 | 16957 | 16957 | 6501 | 6501 |  |  | 315 | YDB1252 |  | F
간이철근 구조물깨기 | HB0.6㎥+브레이카 | 1 | ㎥ | 23331 | 23331 | 4167 | 4167 | 12174 | 12174 | 6990 | 6990 |  |  | 320 | YDB1253 |  | F
간이철근 구조물깨기 | HB0.6㎥(타이어)+브레이카 | 1 | ㎥ | 23582 | 23582 | 4167 | 4167 | 12174 | 12174 | 7241 | 7241 |  |  | 321 | YDB1254 |  | F
간이철근 구조물깨기 | HB0.7㎥+브레이카 | 1 | ㎥ | 24986 | 24986 | 5139 | 5139 | 12174 | 12174 | 7673 | 7673 |  |  | 322 | YDB1255 |  | F
철근구조물헐기시 철근절단공 |  | 1 | ㎥ | 13122 | 13122 | 832 | 832 | 12169 | 12169 | 121 | 121 |  |  | 330 | SDB1160 |  | T
무근콘크리트헐기 | 인력(소형브레이카+공기압축기) | 1 | ㎥ | 133885 | 133885 | 5831 | 5831 | 126625 | 126625 | 1429 | 1429 |  |  | 340 | SDB1220 |  | T
철근콘크리트헐기 | 인력(소형브레이카+공기압축기) | 1 | ㎥ | 189955 | 189955 | 16299 | 16299 | 169084 | 169084 | 4572 | 4572 |  |  | 350 | SDB1230 |  | T
콘크리트포장깨기 | (인력) | 1 | ㎥ | 288336 | 288336 | 13730 | 13730 | 274606 | 274606 | 0 | 0 |  |  | 360 | SDB2110 |  | T
콘크리트포장깨기 | (소형브레이카+공기압축기) | 1 | ㎥ | 133885 | 133885 | 5831 | 5831 | 126625 | 126625 | 1429 | 1429 |  |  | 370 | SDB2120 |  | T
콘크리트포장깨기 | (HB0.2㎥+브레이카) | 1 | ㎥ | 40338 | 40338 | 4581 | 4581 | 27132 | 27132 | 8625 | 8625 |  |  | 380 | YDB2129 |  | F
콘크리트포장깨기 | HB0.2㎥+브레이카 | 1 | ㎥ | 39971 | 39971 | 4581 | 4581 | 27132 | 27132 | 8258 | 8258 |  |  | 385 | YDB2130 |  | F
콘크리트포장깨기 | (HB0.4㎥+브레이카) | 1 | ㎥ | 24720 | 24720 | 4816 | 4816 | 14388 | 14388 | 5516 | 5516 |  |  | 390 | YDB2131 |  | F
콘크리트포장깨기 | HB0.6㎥(타이어)+브레이카 | 1 | ㎥ | 20064 | 20064 | 3603 | 3603 | 10322 | 10322 | 6139 | 6139 |  |  | 395 | YDB2132 |  | F
콘크리트포장깨기 | (HB0.7㎥+브레이카) | 1 | ㎥ | 21184 | 21184 | 4357 | 4357 | 10322 | 10322 | 6505 | 6505 |  |  | 400 | YDB2133 |  | F
아스팔트포장깨기 | (인력) | 1 | ㎥ | 243483 | 243483 | 11594 | 11594 | 231889 | 231889 | 0 | 0 |  |  | 410 | SDB2210 |  | T
아스팔트포장깨기 | (소형브레이카+공기압축기) | 1 | ㎥ | 72164 | 72164 | 3415 | 3415 | 67616 | 67616 | 1133 | 1133 |  |  | 420 | SDB2220 |  | T
보도블록 포장 철거(폐기용) | 인력철거, 소형고압, T=6~8cm | 1 | a | 105077 | 105077 | 7783 | 7783 | 97294 | 97294 | 0 | 0 |  |  | 430 | SDB2300 |  | T
대형블록 포장철거(폐기용) | 인력철거, 50*50*4.5cm | 1 | a | 141079 | 141079 | 6531 | 6531 | 130630 | 130630 | 3918 | 3918 |  |  | 440 | SDB2301 |  | T
보도용콘크리트블록철거(폐기용) | 인력철거, 30*30*T=6cm | 1 | a | 102949 | 102949 | 4766 | 4766 | 95324 | 95324 | 2859 | 2859 |  |  | 450 | SDB2302 |  | T
아스팔트포장깨기 | (HB0.4㎥+브레이카) | 1 | ㎥ | 11822 | 11822 | 2303 | 2303 | 6881 | 6881 | 2638 | 2638 |  |  | 460 | YDB2232 |  | F
아스팔트포장깨기 | (HB0.7㎥+브레이카) | 1 | ㎥ | 6089 | 6089 | 1252 | 1252 | 2967 | 2967 | 1870 | 1870 |  |  | 470 | YDB2233 |  | F
상차(토사) | BH0.2,흐트러진상태 | 1 | M3 | 2341 | 2341 | 344 | 344 | 1475 | 1475 | 522 | 522 |  |  | 480 | YDB2234 |  | F
상차(토사) | BH0.18(타이어) | 1 | M3 | 2689 | 2689 | 439 | 439 | 1639 | 1639 | 611 | 611 |  |  | 485 | YDB22341 |  | F
상차(토사) | BH0.4,흐트러진상태 | 1 | M3 | 1378 | 1378 | 344 | 344 | 737 | 737 | 297 | 297 |  |  | 490 | YDB2235 |  | F
상차(토사) | BH0.6(타이어) | 1 | M3 | 1208 | 1208 | 303 | 303 | 546 | 546 | 359 | 359 |  |  | 495 | YDB22351 |  | F
상차(토사) | BH0.7,흐트러진상태 | 1 | M3 | 1007 | 1007 | 256 | 256 | 468 | 468 | 283 | 283 |  |  | 500 | YDB2236 |  | F
상차(파쇄물) | BH0.2 | 1 | M3 | 8082 | 8082 | 1189 | 1189 | 5091 | 5091 | 1802 | 1802 |  |  | 510 | YDB2237 |  | F
상차(파쇄물) | BH0.4 | 1 | M3 | 4755 | 4755 | 1186 | 1186 | 2543 | 2543 | 1026 | 1026 |  |  | 520 | YDB2238 |  | F
상차(파쇄물) | BH0.6(타이어) | 0 | M3 | 4171 | 0 | 1047 | 0 | 1884 | 0 | 1240 | 0 |  |  | 525 | YDB22381 |  | F
상차(파쇄물) | BH0.7 | 1 | M3 | 3475 | 3475 | 883 | 883 | 1615 | 1615 | 977 | 977 |  |  | 530 | YDB2239 |  | F
절취(토사) | B/H0.2 | 1 | M3 | 3100 | 3100 | 456 | 456 | 1953 | 1953 | 691 | 691 |  |  | 540 | YDB2240 |  | F
절취(토사) | BH0.18(타이어) | 1 | M3 | 3561 | 3561 | 582 | 582 | 2170 | 2170 | 809 | 809 |  |  | 545 | YDB22401 |  | F
절취(토사) | B/H0.4 | 1 | M3 | 1825 | 1825 | 455 | 455 | 976 | 976 | 394 | 394 |  |  | 550 | YDB2241 |  | F
절취(토사) | BH0.6(타이어) | 1 | M3 | 1600 | 1600 | 401 | 401 | 723 | 723 | 476 | 476 |  |  | 555 | YDB22411 |  | F
절취(토사) | B/H0.7 | 1 | M3 | 1334 | 1334 | 339 | 339 | 620 | 620 | 375 | 375 |  |  | 560 | YDB2242 |  | F
집토(파쇄물) | B/H0.2 | 1 | M3 | 8082 | 8082 | 1189 | 1189 | 5091 | 5091 | 1802 | 1802 |  |  | 570 | YDB2243 |  | F
집토(파쇄물) | BH0.18(타이어) | 1 | M3 | 9278 | 9278 | 1516 | 1516 | 5653 | 5653 | 2109 | 2109 |  |  | 575 | YDB22431 |  | F
집토(파쇄물) | B/H0.4 | 1 | M3 | 4755 | 4755 | 1186 | 1186 | 2543 | 2543 | 1026 | 1026 |  |  | 580 | YDB2244 |  | F
집토(파쇄물) | BH0.6(타이어) | 1 | M3 | 4171 | 4171 | 1047 | 1047 | 1884 | 1884 | 1240 | 1240 |  |  | 585 | YDB22441 |  | F
집토(파쇄물) | B/H0.7 | 1 | M3 | 3475 | 3475 | 883 | 883 | 1615 | 1615 | 977 | 977 |  |  | 590 | YDB2245 |  | F
보도블록 걷기 | (인력) | 1 | ㎡ | 127091 | 127091 | 9414 | 9414 | 117677 | 117677 | 0 | 0 |  |  | 600 | SDB2310 |  | T
대형블록 포장철거(걷기) | 재사용,50*50*T=4.5cm | 1 | a | 141079 | 141079 | 6531 | 6531 | 130630 | 130630 | 3918 | 3918 |  |  | 610 | SDB2311 |  | T
보도용콘크리트블록철거 | 재사용,30*30*T=6cm | 1 | a | 102949 | 102949 | 4766 | 4766 | 95324 | 95324 | 2859 | 2859 |  |  | 620 | SDB2312 |  | T
보차도경계석철거(도심,상가,주택지) | (200x250x1000mm) | 1 | M | 4176 | 4176 | 198 | 198 | 3978 | 3978 | 0 | 0 |  |  | 630 | SDB2411 |  | T
보차도경계석철거(도심,상가,주택지) | (200x300x1000mm) | 1 | M | 6693 | 6693 | 318 | 318 | 6375 | 6375 | 0 | 0 |  |  | 640 | SDB2413 |  | T
도로경계석철거(도심.상가,주택지) | (150x150x1000mm) | 1 | M | 3035 | 3035 | 144 | 144 | 2891 | 2891 | 0 | 0 |  |  | 650 | SDB2422 |  | T
석축헐기(찰쌓기) | 인력 | 1 | ㎡ | 69185 | 69185 | 3294 | 3294 | 65891 | 65891 | 0 | 0 |  |  | 660 | SDB3100 |  | T
석축헐기(메쌓기) | 인력(뒷길이45∼60cm) | 1 | ㎡ | 23061 | 23061 | 1098 | 1098 | 21963 | 21963 | 0 | 0 |  |  | 670 | SDB3210 |  | T
석축헐기(메쌓기) | 인력(뒷길이60∼90cm) | 1 | ㎡ | 34592 | 34592 | 1647 | 1647 | 32945 | 32945 | 0 | 0 |  |  | 680 | SDB3220 |  | T
석축헐기(절석쌓기) | 인력 | 1 | ㎥ | 142096 | 142096 | 6040 | 6040 | 136056 | 136056 | 0 | 0 |  |  | 690 | SDB3300 |  | T
벽돌헐기 | 인력 | 1 | ㎥ | 130564 | 130564 | 5490 | 5490 | 125074 | 125074 | 0 | 0 |  |  | 700 | SDB3400 |  | T
인력절취 | 보통토사 | 1 | ㎥ | 17571 | 17571 | 0 | 0 | 17571 | 17571 | 0 | 0 |  |  | 710 | SDC1001 |  | T
인력절취 | 경질토및자갈섞인점토 | 1 | ㎥ | 24160 | 24160 | 0 | 0 | 24160 | 24160 | 0 | 0 |  |  | 720 | SDC1002 |  | T
인력절취 | 호박돌섞인토사 | 1 | ㎥ | 42829 | 42829 | 0 | 0 | 42829 | 42829 | 0 | 0 |  |  | 730 | SDC1003 |  | T
인력암깍기 | 풍화암및연암 | 1 | ㎥ | 153526 | 153526 | 0 | 0 | 153526 | 153526 | 0 | 0 |  |  | 740 | SDC2461 |  | T
인력암깍기 | 보통암 | 1 | ㎥ | 228215 | 228215 | 0 | 0 | 228215 | 228215 | 0 | 0 |  |  | 750 | SDC2462 |  | T
인력암깍기 | 경암 | 1 | ㎥ | 420611 | 420611 | 0 | 0 | 420611 | 420611 | 0 | 0 |  |  | 760 | SDC2463 |  | T
암파쇄(연암) | B/H(0.7m3)+브레이카 | 1 | ㎥ | 16725 | 16725 | 3690 | 3690 | 6750 | 6750 | 6285 | 6285 |  |  | 770 | YDC2311 |  | F
암파쇄(보통암) | B/H(0.7m3)+브레이카 | 1 | ㎥ | 25626 | 25626 | 5427 | 5427 | 9927 | 9927 | 10272 | 10272 |  |  | 780 | YDC2312 |  | F
암파쇄(경암) | B/H(0.7m3)+브레이카 | 1 | ㎥ | 34473 | 34473 | 7097 | 7097 | 12982 | 12982 | 14394 | 14394 |  |  | 790 | YDC2313 |  | F
잔토처리(보통토사) | 인력+DT(2.5TON) | 1 | m3 | 49130 | 49130 | 7919 | 7919 | 33155 | 33155 | 8056 | 8056 |  |  | 800 | YDC4111 |  | F
잔토처리(보통토사) | BH(0.2m3)+DT(4.5T) | 1 | m3 | 29159 | 29159 | 8214 | 8214 | 13851 | 13851 | 7094 | 7094 |  |  | 810 | YDC4112 |  | F
잔토처리(보통토사) | BH(0.18m3타이어)+DT(4.5T) | 1 | ㎥ | 29722 | 29722 | 8305 | 8305 | 14193 | 14193 | 7224 | 7224 |  |  | 815 | YDC41121 |  | F
잔토처리(보통토사) | BH(0.4m3)+DT(8T) | 1 | m3 | 25217 | 25217 | 8270 | 8270 | 10411 | 10411 | 6536 | 6536 |  |  | 820 | YDC4113 |  | F
잔토처리(보통토사) | BH(0.6m3타이어)+DT(24T) | 1 | ㎥ | 18502 | 18502 | 6765 | 6765 | 6468 | 6468 | 5269 | 5269 |  |  | 825 | YDC41131 |  | F
잔토처리(보통토사) | BH(0.7m3)+DT(15T) | 1 | m3 | 18301 | 18301 | 6718 | 6718 | 6390 | 6390 | 5193 | 5193 |  |  | 830 | YDC4114 |  | F
잔토처리(자갈섞인흙) | 인력+DT(2.5TON) | 1 | m3 | 54200 | 54200 | 10342 | 10342 | 34959 | 34959 | 8899 | 8899 |  |  | 840 | YDC4115 |  | F
잔토처리(자갈섞인흙) | BH(0.2m3)+DT(4.5T) | 1 | m3 | 31140 | 31140 | 8746 | 8746 | 14710 | 14710 | 7684 | 7684 |  |  | 850 | YDC4116 |  | F
잔토처리(자갈섞인흙) | BH(0.18m3타이어)+DT(4.5T) | 1 | ㎥ | 31140 | 31140 | 8746 | 8746 | 14710 | 14710 | 7684 | 7684 |  |  | 855 | YDC41161 |  | F
잔토처리(자갈섞인흙) | BH(0.4m3)+DT(8T) | 1 | m3 | 28842 | 28842 | 9144 | 9144 | 12131 | 12131 | 7567 | 7567 |  |  | 860 | YDC4117 |  | F
잔토처리(자갈섞인흙) | BH(0.6m3타이어)+DT(24T) | 1 | ㎥ | 20597 | 20597 | 7393 | 7393 | 7270 | 7270 | 5934 | 5934 |  |  | 865 | YDC41171 |  | F
잔토처리(자갈섞인흙) | BH(0.7m3)+DT(15T) | 1 | m3 | 20396 | 20396 | 7346 | 7346 | 7192 | 7192 | 5858 | 5858 |  |  | 870 | YDC4118 |  | F
잔토처리(풍화암) | 인력+DT(2.5TON) | 1 | m3 | 68240 | 68240 | 13567 | 13567 | 42709 | 42709 | 11964 | 11964 |  |  | 880 | YDC4211 |  | F
잔토처리(풍화암) | BH(0.2m3)+DT(4.5T) | 1 | m3 | 40975 | 40975 | 11714 | 11714 | 19031 | 19031 | 10230 | 10230 |  |  | 890 | YDC4212 |  | F
잔토처리(풍화암) | BH(0.4m3)+DT(8T) | 1 | m3 | 37907 | 37907 | 12134 | 12134 | 15745 | 15745 | 10028 | 10028 |  |  | 900 | YDC4213 |  | F
잔토처리(풍화암) | BH(0.7m3)+DT(15T) | 1 | m3 | 27130 | 27130 | 9738 | 9738 | 9566 | 9566 | 7826 | 7826 |  |  | 910 | YDC4214 |  | F
잔토처리(연암) | 인력+DT(2.5TON) | 1 | m3 | 75075 | 75075 | 14653 | 14653 | 47131 | 47131 | 13291 | 13291 |  |  | 920 | YDC4311 |  | F
잔토처리(연암) | BH(0.2m3)+DT(4.5T) | 1 | m3 | 47938 | 47938 | 12919 | 12919 | 23019 | 23019 | 12000 | 12000 |  |  | 930 | YDC4312 |  | F
잔토처리(연암) | BH(0.4m3)+DT(8T) | 1 | m3 | 40484 | 40484 | 12651 | 12651 | 16932 | 16932 | 10901 | 10901 |  |  | 940 | YDC4313 |  | F
잔토처리(연암) | BH(0.7m3)+DT(15T) | 1 | m3 | 29360 | 29360 | 10267 | 10267 | 10425 | 10425 | 8668 | 8668 |  |  | 950 | YDC4314 |  | F
잔토처리(보통암) | 인력+DT(2.5TON) | 1 | m3 | 77481 | 77481 | 14956 | 14956 | 48696 | 48696 | 13829 | 13829 |  |  | 960 | YDC4411 |  | F
잔토처리(보통암) | BH(0.2m3)+DT(4.5T) | 1 | m3 | 48943 | 48943 | 12895 | 12895 | 23739 | 23739 | 12309 | 12309 |  |  | 970 | YDC4412 |  | F
잔토처리(보통암) | BH(0.4m3)+DT(8T) | 1 | m3 | 42619 | 42619 | 12999 | 12999 | 18147 | 18147 | 11473 | 11473 |  |  | 980 | YDC4413 |  | F
잔토처리(보통암) | BH(0.7m3)+DT(15T) | 1 | m3 | 29795 | 29795 | 10259 | 10259 | 10665 | 10665 | 8871 | 8871 |  |  | 990 | YDC4414 |  | F
노상준비공 | (깍기부) | 1 | ㎡ | 263 | 263 | 85 | 85 | 99 | 99 | 79 | 79 |  |  | 1000 | YDC5110 |  | F
노상준비공 | (기존도로부) | 1 | ㎡ | 215 | 215 | 59 | 59 | 96 | 96 | 60 | 60 |  |  | 1010 | YDC5120 |  | F
비탈절토면고르기 | 인력(모래,사질,점질) | 1 | ㎡ | 1637 | 1637 | 276 | 276 | 1055 | 1055 | 306 | 306 |  |  | 1020 | SDC5211 |  | T
비탈절토면고르기 | 인력(연질,부순자갈) | 1 | ㎡ | 2513 | 2513 | 387 | 387 | 1697 | 1697 | 429 | 429 |  |  | 1030 | SDC5212 |  | T
비탈절토면고르기 | 인력(호박돌섞인고결) | 1 | ㎡ | 2840 | 2840 | 442 | 442 | 1908 | 1908 | 490 | 490 |  |  | 1040 | SDC5213 |  | T
비탈절토면고르기 | 기계(풍화암) | 1 | ㎡ | 5354 | 5354 | 830 | 830 | 3605 | 3605 | 919 | 919 |  |  | 1050 | SDC5214 |  | T
비탈절토면고르기 | 기계(연암) | 1 | ㎡ | 10568 | 10568 | 1172 | 1172 | 9034 | 9034 | 362 | 362 |  |  | 1060 | SDC5215 |  | T
비탈절토면고르기 | 기계(보통암,경암) | 1 | ㎡ | 13615 | 13615 | 1453 | 1453 | 11713 | 11713 | 449 | 449 |  |  | 1070 | SDC5216 |  | T
비탈성토면고르기 | 인력(점토,점질토) | 1 | ㎡ | 2086 | 2086 | 0 | 0 | 2086 | 2086 | 0 | 0 |  |  | 1080 | SDC5221 |  | T
비탈성토면고르기 | 인력(모래,사질토) | 1 | ㎡ | 1866 | 1866 | 0 | 0 | 1866 | 1866 | 0 | 0 |  |  | 1090 | SDC5222 |  | T
인력터파기(보통토사) | 굴착깊이 0∼1M | 1 | ㎥ | 21963 | 21963 | 0 | 0 | 21963 | 21963 | 0 | 0 |  |  | 1100 | SDD1101 |  | T
인력터파기(보통토사) | 굴착깊이 1∼2M | 1 | ㎥ | 29651 | 29651 | 0 | 0 | 29651 | 29651 | 0 | 0 |  |  | 1110 | SDD1102 |  | T
인력터파기(보통토사) | 굴착깊이 2∼3M | 1 | ㎥ | 37338 | 37338 | 0 | 0 | 37338 | 37338 | 0 | 0 |  |  | 1120 | SDD1103 |  | T
인력터파기(보통토사) | 굴착깊이 3∼4M | 1 | ㎥ | 45025 | 45025 | 0 | 0 | 45025 | 45025 | 0 | 0 |  |  | 1130 | SDD1104 |  | T
인력터파기(보통토사) | 굴착깊이 4∼5M | 1 | ㎥ | 52713 | 52713 | 0 | 0 | 52713 | 52713 | 0 | 0 |  |  | 1140 | SDD1105 |  | T
인력터파기(보통토사) | 굴착깊이 5∼6M | 1 | ㎥ | 60400 | 60400 | 0 | 0 | 60400 | 60400 | 0 | 0 |  |  | 1150 | SDD1106 |  | T
인력터파기(경질토사) | 굴착깊이 0∼1M | 1 | ㎥ | 28552 | 28552 | 0 | 0 | 28552 | 28552 | 0 | 0 |  |  | 1160 | SDD1201 |  | T
인력터파기(경질토사) | 굴착깊이 1∼2M | 1 | ㎥ | 38436 | 38436 | 0 | 0 | 38436 | 38436 | 0 | 0 |  |  | 1170 | SDD1202 |  | T
인력터파기(경질토사) | 굴착깊이 2∼3M | 1 | ㎥ | 48320 | 48320 | 0 | 0 | 48320 | 48320 | 0 | 0 |  |  | 1180 | SDD1203 |  | T
인력터파기(경질토사) | 굴착깊이 3∼4M | 1 | ㎥ | 58204 | 58204 | 0 | 0 | 58204 | 58204 | 0 | 0 |  |  | 1190 | SDD1204 |  | T
인력터파기(경질토사) | 굴착깊이 4∼5M | 1 | ㎥ | 68087 | 68087 | 0 | 0 | 68087 | 68087 | 0 | 0 |  |  | 1200 | SDD1205 |  | T
인력터파기(경질토사) | 굴착깊이 5∼6M | 1 | ㎥ | 77971 | 77971 | 0 | 0 | 77971 | 77971 | 0 | 0 |  |  | 1210 | SDD1206 |  | T
인력터파기(고사점토및자갈섞인토사) | 굴착깊이 0∼1M | 1 | ㎥ | 35142 | 35142 | 0 | 0 | 35142 | 35142 | 0 | 0 |  |  | 1220 | SDD1301 |  | T
인력터파기(고사점토및자갈섞인토사) | 굴착깊이 1∼2M | 1 | ㎥ | 47222 | 47222 | 0 | 0 | 47222 | 47222 | 0 | 0 |  |  | 1230 | SDD1302 |  | T
인력터파기(고사점토및자갈섞인토사) | 굴착깊이 2∼3M | 1 | ㎥ | 59302 | 59302 | 0 | 0 | 59302 | 59302 | 0 | 0 |  |  | 1240 | SDD1303 |  | T
인력터파기(고사점토및자갈섞인토사) | 굴착깊이 3∼4M | 1 | ㎥ | 71382 | 71382 | 0 | 0 | 71382 | 71382 | 0 | 0 |  |  | 1250 | SDD1304 |  | T
인력터파기(고사점토및자갈섞인토사) | 굴착깊이 4∼5M | 1 | ㎥ | 83462 | 83462 | 0 | 0 | 83462 | 83462 | 0 | 0 |  |  | 1260 | SDD1305 |  | T
인력터파기(호박돌섞인토사) | 굴착깊이 0∼1M | 1 | ㎥ | 62596 | 62596 | 0 | 0 | 62596 | 62596 | 0 | 0 |  |  | 1270 | SDD1401 |  | T
인력터파기(호박돌섞인토사) | 굴착깊이 1∼2M | 1 | ㎥ | 84560 | 84560 | 0 | 0 | 84560 | 84560 | 0 | 0 |  |  | 1280 | SDD1402 |  | T
인력터파기(호박돌섞인토사) | 굴착깊이 2∼3M | 1 | ㎥ | 106524 | 106524 | 0 | 0 | 106524 | 106524 | 0 | 0 |  |  | 1290 | SDD1403 |  | T
인력터파기(호박돌섞인토사) | 굴착깊이 3∼4M | 1 | ㎥ | 128488 | 128488 | 0 | 0 | 128488 | 128488 | 0 | 0 |  |  | 1300 | SDD1404 |  | T
인력터파기(호박돌섞인토사) | 굴착깊이 4∼5M | 1 | ㎥ | 150452 | 150452 | 0 | 0 | 150452 | 150452 | 0 | 0 |  |  | 1310 | SDD1405 |  | T
인력터파기(연암및풍화암) | 굴착깊이 0∼1M | 1 | ㎥ | 331949 | 331949 | 0 | 0 | 331949 | 331949 | 0 | 0 |  |  | 1320 | SDD1501 |  | T
인력터파기(연암및풍화암) | 굴착깊이 1∼2M | 1 | ㎥ | 373443 | 373443 | 0 | 0 | 373443 | 373443 | 0 | 0 |  |  | 1330 | SDD1502 |  | T
인력터파기(연암및풍화암) | 굴착깊이 2∼3M | 1 | ㎥ | 414937 | 414937 | 0 | 0 | 414937 | 414937 | 0 | 0 |  |  | 1340 | SDD1503 |  | T
인력터파기(연암및풍화암) | 굴착깊이 3∼4M | 1 | ㎥ | 456430 | 456430 | 0 | 0 | 456430 | 456430 | 0 | 0 |  |  | 1350 | SDD1504 |  | T
인력터파기(연암및풍화암) | 굴착깊이 4∼5M | 1 | ㎥ | 497924 | 497924 | 0 | 0 | 497924 | 497924 | 0 | 0 |  |  | 1360 | SDD1505 |  | T
인력터파기(보통암) | 굴착깊이 0∼1M | 1 | ㎥ | 497924 | 497924 | 0 | 0 | 497924 | 497924 | 0 | 0 |  |  | 1370 | SDD1601 |  | T
인력터파기(보통암) | 굴착깊이 1∼2M | 1 | ㎥ | 539418 | 539418 | 0 | 0 | 539418 | 539418 | 0 | 0 |  |  | 1380 | SDD1602 |  | T
인력터파기(보통암) | 굴착깊이 2∼3M | 1 | ㎥ | 580911 | 580911 | 0 | 0 | 580911 | 580911 | 0 | 0 |  |  | 1390 | SDD1603 |  | T
인력터파기(보통암) | 굴착깊이 3∼4M | 1 | ㎥ | 622405 | 622405 | 0 | 0 | 622405 | 622405 | 0 | 0 |  |  | 1400 | SDD1604 |  | T
인력터파기(보통암) | 굴착깊이 4∼5M | 1 | ㎥ | 663899 | 663899 | 0 | 0 | 663899 | 663899 | 0 | 0 |  |  | 1410 | SDD1605 |  | T
인력터파기(경암) | 굴착깊이 0∼1M | 1 | ㎥ | 868933 | 868933 | 0 | 0 | 868933 | 868933 | 0 | 0 |  |  | 1420 | SDD1701 |  | T
인력터파기(경암) | 굴착깊이 1∼2M | 1 | ㎥ | 1205157 | 1205157 | 0 | 0 | 1205157 | 1205157 | 0 | 0 |  |  | 1430 | SDD1702 |  | T
인력터파기(경암) | 굴착깊이 2∼3M | 1 | ㎥ | 1541381 | 1541381 | 0 | 0 | 1541381 | 1541381 | 0 | 0 |  |  | 1440 | SDD1703 |  | T
인력터파기(경암) | 굴착깊이 3∼4M | 1 | ㎥ | 1877604 | 1877604 | 0 | 0 | 1877604 | 1877604 | 0 | 0 |  |  | 1450 | SDD1704 |  | T
인력터파기(경암) | 굴착깊이 4∼5M | 1 | ㎥ | 2213828 | 2213828 | 0 | 0 | 2213828 | 2213828 | 0 | 0 |  |  | 1460 | SDD1705 |  | T
기계터파기(토사) | 백호우0.2㎥ | 1 | M3 | 3382 | 3382 | 498 | 498 | 2130 | 2130 | 754 | 754 |  |  | 1470 | YDD2110 |  | F
기계터파기(토사) | 백호우0.2㎥(무한궤도)-작업저하보통 | 1 | ㎥ | 6201 | 6201 | 913 | 913 | 3906 | 3906 | 1382 | 1382 |  |  | 1472 | YDD2111 |  | F
기계터파기(토사) | 백호우0.2㎥(무한궤도)-작업저하불량 | 1 | ㎥ | 9796 | 9796 | 1442 | 1442 | 6170 | 6170 | 2184 | 2184 |  |  | 1474 | YDD2112 |  | F
기계터파기(토사) | 백호우0.18㎥(타이어) | 1 | ㎥ | 3883 | 3883 | 634 | 634 | 2367 | 2367 | 882 | 882 |  |  | 1475 | YDD2120 |  | F
기계터파기(토사) | 백호우0.18㎥(타이어)-작업저하 | 1 | ㎥ | 7119 | 7119 | 1163 | 1163 | 4338 | 4338 | 1618 | 1618 |  |  | 1477 | YDD2121 |  | F
기계터파기(토사) | 백호우0.18㎥(타이어)-작업저하불량 | 1 | ㎥ | 11259 | 11259 | 1840 | 1840 | 6860 | 6860 | 2559 | 2559 |  |  | 1479 | YDD2122 |  | F
기계터파기(토사) | 백호우0.4㎥ | 1 | ㎥ | 1684 | 1684 | 420 | 420 | 901 | 901 | 363 | 363 |  |  | 1480 | YDD2125 |  | F
기계터파기(토사) | 백호우0.4㎥(무한궤도)-작업저하 | 1 | ㎥ | 3652 | 3652 | 911 | 911 | 1953 | 1953 | 788 | 788 |  |  | 1485 | YDD2126 |  | F
기계터파기(토사) | 백호우0.4㎥(무한궤도)-작업저하불량 | 1 | ㎥ | 5768 | 5768 | 1439 | 1439 | 3085 | 3085 | 1244 | 1244 |  |  | 1490 | YDD2127 |  | F
기계터파기(토사) | 백호우0.6㎥(타이어) | 1 | ㎥ | 1329 | 1329 | 333 | 333 | 601 | 601 | 395 | 395 |  |  | 1495 | YDD2130 |  | F
기계터파기(토사) | 백호우0.6㎥(타이어)-작업저하 | 1 | ㎥ | 2881 | 2881 | 723 | 723 | 1302 | 1302 | 856 | 856 |  |  | 1497 | YDD2131 |  | F
기계터파기(토사) | 백호우0.6㎥(타이어)-작업저하불량 | 1 | ㎥ | 4549 | 4549 | 1142 | 1142 | 2055 | 2055 | 1352 | 1352 |  |  | 1499 | YDD2132 |  | F
기계터파기(토사) | 백호우0.7㎥ | 1 | ㎥ | 1230 | 1230 | 312 | 312 | 572 | 572 | 346 | 346 |  |  | 1500 | YDD2135 |  | F
기계터파기(토사) | 백호우0.7㎥(무한궤도)-작업저하보통 | 1 | ㎥ | 2401 | 2401 | 610 | 610 | 1116 | 1116 | 675 | 675 |  |  | 1502 | YDD2136 |  | F
기계터파기(토사) | 백호우0.7㎥(무한궤도)-작업저하불량 | 1 | ㎥ | 3791 | 3791 | 963 | 963 | 1762 | 1762 | 1066 | 1066 |  |  | 1504 | YDD2137 |  | F
기계터파기(토사) | 백호우0.7㎥(무한궤도),수중 | 1 | ㎥ | 2058 | 2058 | 523 | 523 | 956 | 956 | 579 | 579 |  |  | 1505 | YDD2138 |  | F
기계터파기(토사) | 백호우1.0㎥ | 1 | ㎥ | 1114 | 1114 | 386 | 386 | 420 | 420 | 308 | 308 |  |  | 1510 | YDD2140 |  | F
기계터파기(토사) | 백호우1.0㎥(무한궤도),수중 | 1 | ㎥ | 1864 | 1864 | 646 | 646 | 703 | 703 | 515 | 515 |  |  | 1515 | YDD2142 |  | F
기계터파기(풍화암) | 백호우0.2㎥ | 1 | ㎥ | 4518 | 4518 | 665 | 665 | 2846 | 2846 | 1007 | 1007 |  |  | 1520 | YDD2210 |  | F
기계터파기(풍화암) | 백호우0.4㎥ | 1 | ㎥ | 2660 | 2660 | 663 | 663 | 1423 | 1423 | 574 | 574 |  |  | 1530 | YDD2220 |  | F
기계터파기(풍화암) | 백호우0.7㎥ | 1 | ㎥ | 1943 | 1943 | 494 | 494 | 903 | 903 | 546 | 546 |  |  | 1540 | YDD2230 |  | F
기계터파기(풍화암) | 백호우0.7㎥(무한궤도),수중 | 1 | ㎥ | 3402 | 3402 | 864 | 864 | 1581 | 1581 | 957 | 957 |  |  | 1545 | YDD2232 |  | F
기계터파기(풍화암) | 백호우1.0㎥ | 1 | ㎥ | 1760 | 1760 | 610 | 610 | 664 | 664 | 486 | 486 |  |  | 1550 | YDD2240 |  | F
기계터파기(풍화암) | 백호우1.0㎥(무한궤도),수중 | 1 | ㎥ | 3081 | 3081 | 1068 | 1068 | 1162 | 1162 | 851 | 851 |  |  | 1555 | YDD2242 |  | F
기계터파기(연암) | 대형브레이카+백호우0.2㎥ | 1 | ㎥ | 17884 | 17884 | 4112 | 4112 | 11251 | 11251 | 2521 | 2521 |  |  | 1560 | YDD2320 |  | F
기계터파기(연암) | 대형브레이카+백호우0.4㎥ | 1 | ㎥ | 21132 | 21132 | 4895 | 4895 | 10548 | 10548 | 5689 | 5689 |  |  | 1570 | YDD2330 |  | F
기계터파기(연암) | 대형브레이카+백호우0.7㎥ | 1 | ㎥ | 23635 | 23635 | 5441 | 5441 | 9644 | 9644 | 8550 | 8550 |  |  | 1580 | YDD2332 |  | F
기계터파기(연암) | 대형브레이카+백호우0.7㎥ | 1 | ㎥ | 21769 | 21769 | 5012 | 5012 | 8882 | 8882 | 7875 | 7875 |  |  | 1590 | YDD2340 |  | F
기계터파기(보통암) | 대형브레이카+백호우0.2㎥ | 1 | ㎥ | 25938 | 25938 | 7159 | 7159 | 15342 | 15342 | 3437 | 3437 |  |  | 1600 | YDD2420 |  | F
기계터파기(보통암) | 대형브레이카+백호우0.4㎥ | 1 | ㎥ | 27693 | 27693 | 6910 | 6910 | 13501 | 13501 | 7282 | 7282 |  |  | 1610 | YDD2430 |  | F
기계터파기(보통암) | 대형브레이카+백호우0.7㎥ | 1 | ㎥ | 30795 | 30795 | 8052 | 8052 | 12055 | 12055 | 10688 | 10688 |  |  | 1620 | YDD2440 |  | F
기계터파기(경암) | 대형브레이카+백호우0.2㎥ | 1 | ㎥ | 41227 | 41227 | 11715 | 11715 | 24110 | 24110 | 5402 | 5402 |  |  | 1630 | YDD2520 |  | F
기계터파기(경암) | 대형브레이카+백호우0.4㎥ | 1 | ㎥ | 43989 | 43989 | 11515 | 11515 | 21096 | 21096 | 11378 | 11378 |  |  | 1640 | YDD2530 |  | F
기계터파기(경암) | 대형브레이카+백호우0.7㎥ | 1 | ㎥ | 49292 | 49292 | 13914 | 13914 | 18752 | 18752 | 16626 | 16626 |  |  | 1650 | YDD2532 |  | F
기계터파기(경암) | 대형브레이카+백호우0.7㎥ | 1 | ㎥ | 44363 | 44363 | 12523 | 12523 | 16877 | 16877 | 14963 | 14963 |  |  | 1660 | YDD2540 |  | F
기계터파기(풍화암) | 소형브레이카+공기압축기 | 1 | ㎥ | 74179 | 74179 | 5139 | 5139 | 67616 | 67616 | 1424 | 1424 |  |  | 1670 | SDD2250 |  | T
기계터파기(연암) | 소형브레이카+공기압축기 | 1 | ㎥ | 98051 | 98051 | 8020 | 8020 | 87893 | 87893 | 2138 | 2138 |  |  | 1680 | SDD2310 |  | T
기계터파기(보통암) | 소형브레이카+공기압축기 | 1 | ㎥ | 134546 | 134546 | 10143 | 10143 | 121605 | 121605 | 2798 | 2798 |  |  | 1690 | SDD2410 |  | T
구조물터파기(토사) | 백호우0.2㎥,깊이0∼3M | 1 | ㎥ | 6008 | 6008 | 448 | 448 | 4882 | 4882 | 678 | 678 |  |  | 1700 | SDD4113 |  | T
구조물터파기(토사) | 백호우0.2㎥,깊이3M이상 | 1 | ㎥ | 7545 | 7545 | 448 | 448 | 6419 | 6419 | 678 | 678 |  |  | 1710 | SDD4114 |  | T
구조물터파기(토사) | 백호우0.4㎥,깊이0∼4M | 1 | ㎥ | 4480 | 4480 | 378 | 378 | 3776 | 3776 | 326 | 326 |  |  | 1720 | SDD4122 |  | T
구조물터파기(토사) | 백호우0.4㎥,깊이4M이상 | 1 | ㎥ | 6786 | 6786 | 378 | 378 | 6082 | 6082 | 326 | 326 |  |  | 1730 | SDD4123 |  | T
구조물터파기(토사) | 백호우0.7㎥,깊이0∼4M | 1 | ㎥ | 4070 | 4070 | 280 | 280 | 3479 | 3479 | 311 | 311 |  |  | 1740 | SDD4131 |  | T
구조물터파기(토사) | 백호우0.7㎥ 깊이4M이상 | 1 | ㎥ | 6377 | 6377 | 280 | 280 | 5786 | 5786 | 311 | 311 |  |  | 1750 | SDD4132 |  | T
구조물터파기(풍화암) | 소형브레이카,깊이0∼1M | 1 | ㎥ | 99955 | 99955 | 4625 | 4625 | 94049 | 94049 | 1281 | 1281 |  |  | 1760 | SDD4211 |  | T
구조물터파기(풍화암) | 소형브레이카,깊이1∼2M | 1 | ㎥ | 104104 | 104104 | 4625 | 4625 | 98198 | 98198 | 1281 | 1281 |  |  | 1770 | SDD4212 |  | T
구조물터파기(풍화암) | 소형브레이카,깊이2∼3M | 1 | ㎥ | 108254 | 108254 | 4625 | 4625 | 102348 | 102348 | 1281 | 1281 |  |  | 1780 | SDD4213 |  | T
구조물터파기(풍화암) | 소형브레이카,깊이3∼4M | 1 | ㎥ | 112403 | 112403 | 4625 | 4625 | 106497 | 106497 | 1281 | 1281 |  |  | 1790 | SDD4214 |  | T
구조물터파기(풍화암) | 백호우0.2㎥,깊이 0∼3M | 1 | ㎥ | 45559 | 45559 | 598 | 598 | 44055 | 44055 | 906 | 906 |  |  | 1800 | SDD4223 |  | T
구조물터파기(풍화암) | 백호우0.2㎥,깊이 3M이상 | 1 | ㎥ | 49708 | 49708 | 598 | 598 | 48204 | 48204 | 906 | 906 |  |  | 1810 | SDD4224 |  | T
구조물터파기(풍화암) | 백호우0.4㎥,깊이0∼4M | 1 | ㎥ | 48035 | 48035 | 596 | 596 | 46923 | 46923 | 516 | 516 |  |  | 1820 | SDD4232 |  | T
구조물터파기(풍화암) | 백호우0.4㎥,깊이4이상 | 1 | ㎥ | 52185 | 52185 | 596 | 596 | 51073 | 51073 | 516 | 516 |  |  | 1830 | SDD4233 |  | T
구조물터파기(풍화암) | 백호우0.7㎥,깊이0∼4M | 1 | ㎥ | 47390 | 47390 | 444 | 444 | 46455 | 46455 | 491 | 491 |  |  | 1840 | SDD4241 |  | T
구조물터파기(풍화암) | 백호우0.7㎥ 깊이4M이상 | 1 | ㎥ | 51540 | 51540 | 444 | 444 | 50605 | 50605 | 491 | 491 |  |  | 1850 | SDD4242 |  | T
구조물터파기(풍화암) | 백호우1.0㎥,깊이0∼4M | 1 | ㎥ | 34778 | 34778 | 549 | 549 | 33792 | 33792 | 437 | 437 |  |  | 1860 | SDD4251 |  | T
구조물터파기(풍화암) | 백호우1.0㎥ 깊이4M이상 | 1 | ㎥ | 51376 | 51376 | 549 | 549 | 50390 | 50390 | 437 | 437 |  |  | 1870 | SDD4252 |  | T
구조물터파기(연암) | 소형브레이카,깊이0∼1M | 1 | ㎥ | 121440 | 121440 | 7218 | 7218 | 112298 | 112298 | 1924 | 1924 |  |  | 1880 | SDD4311 |  | T
구조물터파기(연암) | 소형브레이카,깊이1∼2M | 1 | ㎥ | 125590 | 125590 | 7218 | 7218 | 116448 | 116448 | 1924 | 1924 |  |  | 1890 | SDD4312 |  | T
구조물터파기(연암) | 소형브레이카,깊이2∼3M | 1 | ㎥ | 129739 | 129739 | 7218 | 7218 | 120597 | 120597 | 1924 | 1924 |  |  | 1900 | SDD4313 |  | T
구조물터파기(연암) | 소형브레이카,깊이3∼4M | 1 | ㎥ | 133888 | 133888 | 7218 | 7218 | 124746 | 124746 | 1924 | 1924 |  |  | 1910 | SDD4314 |  | T
구조물터파기(연암) | 소형브레이카,깊이4M이상 | 1 | ㎥ | 138038 | 138038 | 7218 | 7218 | 128896 | 128896 | 1924 | 1924 |  |  | 1920 | SDD4315 |  | T
구조물터파기(연암) | 백호우0.2㎥,깊이 0∼3M | 1 | ㎥ | 57587 | 57587 | 3700 | 3700 | 51619 | 51619 | 2268 | 2268 |  |  | 1930 | SDD4323 |  | T
구조물터파기(연암) | 백호우0.2㎥,깊이 3M이상 | 1 | ㎥ | 61736 | 61736 | 3700 | 3700 | 55768 | 55768 | 2268 | 2268 |  |  | 1940 | SDD4324 |  | T
구조물터파기(연암) | 백호우0.4㎥,깊이0∼4M | 1 | ㎥ | 64661 | 64661 | 4405 | 4405 | 55136 | 55136 | 5120 | 5120 |  |  | 1950 | SDD4332 |  | T
구조물터파기(연암) | 백호우0.4㎥,깊이4M이상 | 1 | ㎥ | 68810 | 68810 | 4405 | 4405 | 59285 | 59285 | 5120 | 5120 |  |  | 1960 | SDD4333 |  | T
구조물터파기(연암) | 백호우0.7㎥,깊이0∼4M | 1 | ㎥ | 65233 | 65233 | 4510 | 4510 | 53636 | 53636 | 7087 | 7087 |  |  | 1970 | SDD4341 |  | T
구조물터파기(연암) | 백호우0.7㎥ 깊이4M이상 | 1 | ㎥ | 69383 | 69383 | 4510 | 4510 | 57786 | 57786 | 7087 | 7087 |  |  | 1980 | SDD4342 |  | T
구조물터파기(보통암) | 소형브레이카,깊이0∼1M | 1 | ㎥ | 170882 | 170882 | 9128 | 9128 | 159236 | 159236 | 2518 | 2518 |  |  | 1990 | SDD4411 |  | T
구조물터파기(보통암) | 소형브레이카,깊이1∼2M | 1 | ㎥ | 175032 | 175032 | 9128 | 9128 | 163386 | 163386 | 2518 | 2518 |  |  | 2000 | SDD4412 |  | T
구조물터파기(보통암) | 소형브레이카,깊이2∼3M | 1 | ㎥ | 179181 | 179181 | 9128 | 9128 | 167535 | 167535 | 2518 | 2518 |  |  | 2010 | SDD4413 |  | T
구조물터파기(보통암) | 소형브레이카,깊이3∼4M | 1 | ㎥ | 183331 | 183331 | 9128 | 9128 | 171685 | 171685 | 2518 | 2518 |  |  | 2020 | SDD4414 |  | T
구조물터파기(보통암) | 소형브레이카,깊이4M이상 | 1 | ㎥ | 187480 | 187480 | 9128 | 9128 | 175834 | 175834 | 2518 | 2518 |  |  | 2030 | SDD4415 |  | T
구조물터파기(보통암) | 백호우0.2㎥,깊이 0∼3M | 1 | ㎥ | 81434 | 81434 | 6443 | 6443 | 71898 | 71898 | 3093 | 3093 |  |  | 2040 | SDD4423 |  | T
구조물터파기(보통암) | 백호우0.2㎥,깊이 3M이상 | 1 | ㎥ | 85584 | 85584 | 6443 | 6443 | 76048 | 76048 | 3093 | 3093 |  |  | 2050 | SDD4424 |  | T
구조물터파기(보통암) | 백호우0.4㎥,깊이0∼4M | 1 | ㎥ | 87163 | 87163 | 6219 | 6219 | 74391 | 74391 | 6553 | 6553 |  |  | 2060 | SDD4432 |  | T
구조물터파기(보통암) | 백호우0.4㎥,깊이4M이상 | 1 | ㎥ | 91312 | 91312 | 6219 | 6219 | 78540 | 78540 | 6553 | 6553 |  |  | 2070 | SDD4433 |  | T
구조물터파기(보통암) | 백호우0.7㎥,깊이0∼4M | 1 | ㎥ | 89955 | 89955 | 7246 | 7246 | 73090 | 73090 | 9619 | 9619 |  |  | 2080 | SDD4441 |  | T
구조물터파기(보통암) | 백호우0.7㎥ 깊이4M이상 | 1 | ㎥ | 94104 | 94104 | 7246 | 7246 | 77239 | 77239 | 9619 | 9619 |  |  | 2090 | SDD4442 |  | T
구조물터파기(경암) | 소형브레이카,깊이0∼1M | 1 | ㎥ | 283666 | 283666 | 14635 | 14635 | 264980 | 264980 | 4051 | 4051 |  |  | 2100 | SDD4511 |  | T
구조물터파기(경암) | 소형브레이카,깊이1∼2M | 1 | ㎥ | 317289 | 317289 | 14635 | 14635 | 298603 | 298603 | 4051 | 4051 |  |  | 2110 | SDD4512 |  | T
구조물터파기(경암) | 소형브레이카,깊이2∼3M | 1 | ㎥ | 350911 | 350911 | 14635 | 14635 | 332225 | 332225 | 4051 | 4051 |  |  | 2120 | SDD4513 |  | T
구조물터파기(경암) | 소형브레이카,깊이3∼4M | 1 | ㎥ | 384533 | 384533 | 14635 | 14635 | 365847 | 365847 | 4051 | 4051 |  |  | 2130 | SDD4514 |  | T
구조물터파기(경암) | 소형브레이카,깊이4M이상 | 1 | ㎥ | 418156 | 418156 | 14635 | 14635 | 399470 | 399470 | 4051 | 4051 |  |  | 2140 | SDD4515 |  | T
구조물터파기(경암) | 백호우0.2㎥,깊이 0∼3M | 1 | ㎥ | 191241 | 191241 | 10543 | 10543 | 175837 | 175837 | 4861 | 4861 |  |  | 2150 | SDD4523 |  | T
구조물터파기(경암) | 백호우0.2㎥,깊이 3M이상 | 1 | ㎥ | 224863 | 224863 | 10543 | 10543 | 209459 | 209459 | 4861 | 4861 |  |  | 2160 | SDD4524 |  | T
구조물터파기(경암) | 백호우0.4㎥,깊이0∼4M | 1 | ㎥ | 227349 | 227349 | 10363 | 10363 | 206746 | 206746 | 10240 | 10240 |  |  | 2170 | SDD4532 |  | T
구조물터파기(경암) | 백호우0.4㎥,깊이4M이상 | 1 | ㎥ | 260972 | 260972 | 10363 | 10363 | 240369 | 240369 | 10240 | 10240 |  |  | 2180 | SDD4533 |  | T
구조물터파기(경암) | 백호우0.7㎥,깊이0∼4M | 1 | ㎥ | 227685 | 227685 | 11270 | 11270 | 202949 | 202949 | 13466 | 13466 |  |  | 2190 | SDD4541 |  | T
구조물터파기(경암) | 백호우0.7㎥ 깊이4M이상 | 1 | ㎥ | 261308 | 261308 | 11270 | 11270 | 236572 | 236572 | 13466 | 13466 |  |  | 2200 | SDD4542 |  | T
동결토터파기 | 소형브레이카 | 1 | ㎥ | 94855 | 94855 | 5261 | 5261 | 87893 | 87893 | 1701 | 1701 |  |  | 2210 | SDD3600 |  | T
발파암기초바닥면청소 | 일반청소 | 1 | ㎡ | 27650 | 27650 | 4094 | 4094 | 21542 | 21542 | 2014 | 2014 |  |  | 2220 | SDD5110 |  | T
발파암기초바닥면청소 | 물청소 | 1 | ㎡ | 49615 | 49615 | 4094 | 4094 | 43506 | 43506 | 2015 | 2015 |  |  | 2230 | SDD5120 |  | T
물푸기 |  | 1 | HR | 6691 | 6691 | 2420 | 2420 | 3669 | 3669 | 602 | 602 |  |  | 2240 | YDD5200 |  | F
흙쌓기(노상) | 다짐도 99% | 1 | ㎥ | 2690 | 2690 | 731 | 731 | 1206 | 1206 | 753 | 753 |  |  | 2250 | YDE1100 |  | F
흙쌓기(노체) | 다짐도 90% | 1 | ㎥ | 2007 | 2007 | 541 | 541 | 928 | 928 | 538 | 538 |  |  | 2260 | YDE1210 |  | F
흙쌓기(노체) | 다짐도 90%,암성토 | 1 | ㎥ | 4284 | 4284 | 1365 | 1365 | 1995 | 1995 | 924 | 924 |  |  | 2270 | YDE1220 |  | F
되메우기(다짐) | 기계BH(0.2m3)+램머80kg | 1 | ㎥ | 12029 | 12029 | 663 | 663 | 10660 | 10660 | 706 | 706 |  |  | 2280 | YDE2211 |  | F
되메우기(다짐) | 기계BH(0.18m3타이어)+램머80kg | 1 | ㎥ | 12434 | 12434 | 773 | 773 | 10851 | 10851 | 810 | 810 |  |  | 2285 | YDE22111 |  | F
되메우기(다짐) | 기계BH(0.4m3)+램머80kg | 1 | ㎥ | 10908 | 10908 | 662 | 662 | 9801 | 9801 | 445 | 445 |  |  | 2290 | YDE2212 |  | F
되메우기(다짐) | 기계BH(0.6m3타이어)+램머80kg | 1 | ㎥ | 10823 | 10823 | 643 | 643 | 9630 | 9630 | 550 | 550 |  |  | 2295 | YDE2213 |  | F
되메우기(다짐) | 기계BH(0.7m3)+램머80kg | 1 | ㎥ | 10569 | 10569 | 583 | 583 | 9532 | 9532 | 454 | 454 |  |  | 2300 | YDE2220 |  | F
되메우기(토사) | 인력 | 1 | ㎥ | 10981 | 10981 | 0 | 0 | 10981 | 10981 | 0 | 0 |  |  | 2310 | SDE2210 |  | T
되메우기(토사) | 인력+기계 | 1 | ㎥ | 10608 | 10608 | 524 | 524 | 9676 | 9676 | 408 | 408 |  |  | 2320 | SDE2230 |  | T
구조물 뒷채움(기층재) | 백호0.7+램머80kg | 1 | ㎥ | 39046 | 39046 | 23347 | 23347 | 15327 | 15327 | 372 | 372 |  |  | 2330 | YDE3200 |  | F
동상방지층 포설 및 다짐 | 인력식 소규모(t=15cm) | 1 | a | 523994 | 523994 | 408475 | 408475 | 95124 | 95124 | 20395 | 20395 |  |  | 2331 | YKA1400 |  | T
동상방지층 포설 및 다짐 | 인력식 소규모(t=20cm) | 1 | a | 706741 | 706741 | 546653 | 546653 | 131167 | 131167 | 28921 | 28921 |  |  | 2332 | YKA1410 |  | T
동상방지층 포설 및 다짐 | 인력식 소규모(t=45cm) | 1 | a | 1572283 | 1572283 | 1225791 | 1225791 | 285292 | 285292 | 61200 | 61200 |  |  | 2335 | YKA1420 |  | T
동상방지층 포설 및 다짐 | 기계시공(길어깨 t=15cm) | 1 | a | 509077 | 509077 | 420760 | 420760 | 60494 | 60494 | 27823 | 27823 |  |  | 2336 | YKA1500 |  | T
동상방지층 포설 및 다짐 | 기계시공(길어깨 t=20cm) | 1 | a | 678949 | 678949 | 561193 | 561193 | 80659 | 80659 | 37097 | 37097 |  |  | 2337 | YKA1510 |  | T
동상방지층 포설 및 다짐 | 기계시공(길어깨 t=45cm) | 1 | a | 1716678 | 1716678 | 1315222 | 1315222 | 274976 | 274976 | 126480 | 126480 |  |  | 2339 | YKA1520 |  | T
동상방지층 포설 및 다짐 | 기계시공(본선 t=15cm) | 1 | a | 436258 | 436258 | 400161 | 400161 | 22460 | 22460 | 13637 | 13637 |  |  | 2340 | YKA1600 |  | T
동상방지층 포설 및 다짐 | 기계시공(본선 t=20cm) | 1 | a | 581815 | 581815 | 533739 | 533739 | 29879 | 29879 | 18197 | 18197 |  |  | 2350 | YKA1610 |  | T
동상방지층 포설 및 다짐 | 기계시공(본선 t=45cm) | 1 | a | 1700852 | 1700852 | 1306965 | 1306965 | 245105 | 245105 | 148782 | 148782 |  |  | 2360 | YKA1620 |  | T
수평규준틀 | 평규준틀 | 1 | EA | 63806 | 63806 | 6031 | 6031 | 57775 | 57775 | 0 | 0 |  |  | 2370 | SDF1210 |  | T
Fillet(하향)용접 | T=6mm(수동) | 1 | M | 10915 | 10915 | 785 | 785 | 9659 | 9659 | 471 | 471 |  |  | 2380 | SDG7111 |  | T
Fillet(횡향)용접 | T=6mm(수동) | 1 | M | 19913 | 19913 | 952 | 952 | 18201 | 18201 | 760 | 760 |  |  | 2390 | SDG7112 |  | T
Fillet(상향)용접 | T=6mm(수동) | 1 | M | 23921 | 23921 | 999 | 999 | 22039 | 22039 | 883 | 883 |  |  | 2400 | SDG7113 |  | T
Fillet(입향)용접 | T=6mm(수동) | 1 | M | 27704 | 27704 | 1023 | 1023 | 25187 | 25187 | 1494 | 1494 |  |  | 2410 | SDG7114 |  | T
강판 절단 | T=3mm(수동) | 1 | M | 1182 | 1182 | 65 | 65 | 1085 | 1085 | 32 | 32 |  |  | 2460 | SDG7211 |  | T
강판 절단 | T=6mm(수동) | 1 | M | 1534 | 1534 | 223 | 223 | 1273 | 1273 | 38 | 38 |  |  | 2470 | SDG7214 |  | T
강판 절단 | T=9mm(수동) | 1 | M | 1773 | 1773 | 314 | 314 | 1417 | 1417 | 42 | 42 |  |  | 2480 | SDG7217 |  | T
강판 절단 | T=12mm(수동) | 1 | M | 2178 | 2178 | 470 | 470 | 1659 | 1659 | 49 | 49 |  |  | 2490 | SDG7222 |  | T
강판 구멍 뚫기 (φ22mm이상) | (t=16mm,송곳,인력)* | 1 | 공 | 353 | 353 | 1 | 1 | 352 | 352 | 0 | 0 |  |  | 2510 | SDH1000 |  | T
E.콘크리트 공사 |  | 1 | 식 |  | 20739785 |  | 3903860 |  | 16611556 |  | 224369 |  | A05 | [9 empty] | 1379368 | 4117554 | 120736
콘크리트 표면마무리 |  | 1 | a | 59685 | 59685 | 0 | 0 | 59685 | 59685 | 0 | 0 |  |  | 5 | SFB1050 |  | T | [5 empty] | 682663 | 2984879 | 56388
레미콘타설(인력) | 무근구조물 | 1 | ㎥ | 38352 | 38352 | 0 | 0 | 37600 | 37600 | 752 | 752 |  |  | 10 | SFB1100 |  | T | [5 empty] | 168864 | 6211469 | 45479
레미콘타설(장비사용) | 무근구조물 | 1 | ㎥ | 19739 | 19739 | 1688 | 1688 | 15797 | 15797 | 2254 | 2254 |  |  | 15 | SFB1110 |  | T | [5 empty] | 1672965 | 3297654 | 1766
레미콘타설(인력) | 철근구조물 | 1 | ㎥ | 43063 | 43063 | 0 | 0 | 42219 | 42219 | 844 | 844 |  |  | 20 | SFB1200 |  | T
레미콘타설(장비사용) | 철근구조물 | 1 | ㎥ | 22282 | 22282 | 1875 | 1875 | 17896 | 17896 | 2511 | 2511 |  |  | 25 | SFB1210 |  | T
레미콘타설(인력) | 소형구조물 10㎥미만 | 1 | ㎥ | 76704 | 76704 | 0 | 0 | 75200 | 75200 | 1504 | 1504 |  |  | 30 | SFB1300 |  | T
레미콘타설(장비사용) | 소형구조물(6㎥미만) | 1 | ㎥ | 41565 | 41565 | 5814 | 5814 | 28505 | 28505 | 7246 | 7246 |  |  | 35 | SFB1310 |  | T
기계비빔타설(fck=24Mpa) | 무근구조물 | 1 | ㎥ | 152673 | 152673 | 65467 | 65467 | 81503 | 81503 | 5703 | 5703 |  |  | 40 | SFB2110 |  | T
기계비빔타설(fck=21Mpa) | 무근구조물 | 1 | ㎥ | 149620 | 149620 | 62881 | 62881 | 81503 | 81503 | 5236 | 5236 |  |  | 50 | SFB2120 |  | T
기계비빔타설(fck=18Mpa) | 무근구조물 | 1 | ㎥ | 144529 | 144529 | 58575 | 58575 | 81503 | 81503 | 4451 | 4451 |  |  | 60 | SFB2130 |  | T
기계비빔타설(fck=14Mpa) | 무근구조물 | 1 | ㎥ | 142563 | 142563 | 56868 | 56868 | 81503 | 81503 | 4192 | 4192 |  |  | 70 | SFB2140 |  | T
기계비빔타설(fck=10Mpa) | 무근구조물 | 1 | ㎥ | 138990 | 138990 | 53836 | 53836 | 81503 | 81503 | 3651 | 3651 |  |  | 80 | SFB2150 |  | T
기계비빔타설(fck=24Mpa) | 철근구조물 | 1 | ㎥ | 180354 | 180354 | 65467 | 65467 | 109184 | 109184 | 5703 | 5703 |  |  | 90 | SFB2210 |  | T
기계비빔타설(fck=21Mpa) | 철근구조물 | 1 | ㎥ | 177301 | 177301 | 62881 | 62881 | 109184 | 109184 | 5236 | 5236 |  |  | 100 | SFB2220 |  | T
기계비빔타설(fck=18Mpa) | 철근구조물 | 1 | ㎥ | 172534 | 172534 | 58878 | 58878 | 109184 | 109184 | 4472 | 4472 |  |  | 110 | SFB2230 |  | T
기계비빔타설(fck=14Mpa) | 철근구조물 | 1 | ㎥ | 170568 | 170568 | 57171 | 57171 | 109184 | 109184 | 4213 | 4213 |  |  | 120 | SFB2240 |  | T
기계비빔타설(fck=24Mpa) | 소형구조물 10㎥미만 | 1 | ㎥ | 221231 | 221231 | 65467 | 65467 | 150061 | 150061 | 5703 | 5703 |  |  | 130 | SFB2310 |  | T
기계비빔타설(fck=21Mpa) | 소형구조물 10㎥미만 | 1 | ㎥ | 218178 | 218178 | 62881 | 62881 | 150061 | 150061 | 5236 | 5236 |  |  | 140 | SFB2320 |  | T
기계비빔타설(fck=18Mpa) | 소형구조물 10㎥미만 | 1 | ㎥ | 213087 | 213087 | 58575 | 58575 | 150061 | 150061 | 4451 | 4451 |  |  | 150 | SFB2330 |  | T
기계비빔타설(fck=10Mpa) | 소형구조물 10㎥미만 | 1 | ㎥ | 211121 | 211121 | 56868 | 56868 | 150061 | 150061 | 4192 | 4192 |  |  | 160 | SFB2340 |  | T
기계비빔타설(fck=10Mpa) | 소형구조물 10㎥미만 | 1 | ㎥ | 207548 | 207548 | 53836 | 53836 | 150061 | 150061 | 3651 | 3651 |  |  | 170 | SFB2350 |  | T
인력비빔타설(fck=24Mpa) | 무근구조물 | 1 | ㎥ | 309188 | 309188 | 64068 | 64068 | 239704 | 239704 | 5416 | 5416 |  |  | 190 | SFB3110 |  | T
인력비빔타설(fck=21Mpa) | 무근구조물 | 1 | ㎥ | 306134 | 306134 | 61482 | 61482 | 239704 | 239704 | 4948 | 4948 |  |  | 200 | SFB3120 |  | T
인력비빔타설(fck=18Mpa) | 무근구조물 | 1 | ㎥ | 301367 | 301367 | 57478 | 57478 | 239704 | 239704 | 4185 | 4185 |  |  | 210 | SFB3130 |  | T
인력비빔타설(fck=14Mpa) | 무근구조물 | 1 | ㎥ | 299402 | 299402 | 55772 | 55772 | 239704 | 239704 | 3926 | 3926 |  |  | 220 | SFB3140 |  | T
인력비빔타설(fck=10Mpa) | 무근구조물 | 1 | ㎥ | 295829 | 295829 | 52740 | 52740 | 239704 | 239704 | 3385 | 3385 |  |  | 230 | SFB3150 |  | T
인력비빔타설(fck=24Mpa) | 철근구조물 | 1 | ㎥ | 331378 | 331378 | 64068 | 64068 | 261894 | 261894 | 5416 | 5416 |  |  | 240 | SFB3210 |  | T
인력비빔타설(fck=21Mpa) | 철근구조물 | 1 | ㎥ | 328324 | 328324 | 61482 | 61482 | 261894 | 261894 | 4948 | 4948 |  |  | 250 | SFB3220 |  | T
인력비빔타설(fck=18Mpa) | 철근구조물 | 1 | ㎥ | 322757 | 322757 | 57478 | 57478 | 261894 | 261894 | 3385 | 3385 |  |  | 260 | SFB3230 |  | T
인력비빔타설(fck=14Mpa) | 철근구조물 | 1 | ㎥ | 321592 | 321592 | 55772 | 55772 | 261894 | 261894 | 3926 | 3926 |  |  | 270 | SFB3240 |  | T
인력비빔타설(fck=24Mpa) | 소형구조물 10㎥미만 | 1 | ㎥ | 445957 | 445957 | 64068 | 64068 | 376473 | 376473 | 5416 | 5416 |  |  | 280 | SFB3310 |  | T
인력비빔타설(fck=21Mpa) | 소형구조물 10㎥미만 | 1 | ㎥ | 442903 | 442903 | 61482 | 61482 | 376473 | 376473 | 4948 | 4948 |  |  | 290 | SFB3320 |  | T
인력비빔타설(fck=18Mpa) | 소형구조물 10㎥미만 | 1 | ㎥ | 438136 | 438136 | 57478 | 57478 | 376473 | 376473 | 4185 | 4185 |  |  | 300 | SFB3330 |  | T
인력비빔타설(fck=140Mpa) | 소형구조물 10㎥미만 | 1 | ㎥ | 436171 | 436171 | 55772 | 55772 | 376473 | 376473 | 3926 | 3926 |  |  | 310 | SFB3340 |  | T
인력비빔타설(fck=10Mpa) | 소형구조물 10㎥미만 | 1 | ㎥ | 432598 | 432598 | 52740 | 52740 | 376473 | 376473 | 3385 | 3385 |  |  | 320 | SFB3350 |  | T
콘크리트펌프차붐타설 | 무근 100㎥이상 | 1 | ㎥ | 20846 | 20846 | 1861 | 1861 | 15625 | 15625 | 3360 | 3360 |  |  | 350 | SFB4113 |  | T
콘크리트펌프차붐타설 | 무근 100~200㎥ | 1 | ㎥ | 16021 | 16021 | 1508 | 1508 | 11790 | 11790 | 2723 | 2723 |  |  | 355 | SFB4114 |  | T
콘크리트펌프차붐타설 | 무근 200㎥이상 | 1 | ㎥ | 13207 | 13207 | 1251 | 1251 | 9697 | 9697 | 2259 | 2259 |  |  | 357 | SFB4115 |  | T
콘크리트펌프차붐타설 | 철근 50㎥미만 | 1 | ㎥ | 21588 | 21588 | 2053 | 2053 | 15827 | 15827 | 3708 | 3708 |  |  | 360 | SFB4121 |  | T
콘크리트펌프차붐타설 | 철근 50∼100㎥미만 | 1 | ㎥ | 16516 | 16516 | 1636 | 1636 | 11925 | 11925 | 2955 | 2955 |  |  | 370 | SFB4122 |  | T
콘크리트펌프차붐타설 | 철근 100㎥이상 | 1 | ㎥ | 13207 | 13207 | 1251 | 1251 | 9697 | 9697 | 2259 | 2259 |  |  | 380 | SFB4123 |  | T
콘크리트 펌프카 배관설치및철거 |  | 1 | m | 2515 | 2515 | 0 | 0 | 2515 | 2515 | 0 | 0 |  |  | 455 | SFB4124 |  | T
콘크리트펌프차 배관타설 | 무근 100㎥미만 | 1 | ㎥ | 22180 | 22180 | 1861 | 1861 | 16959 | 16959 | 3360 | 3360 |  |  | 493 | SFB4125 |  | T
콘크리트펌프차 배관타설 | 무근 100~200㎥ | 1 | ㎥ | 16955 | 16955 | 1508 | 1508 | 12724 | 12724 | 2723 | 2723 |  |  | 511 | SFB4126 |  | T
콘크리트펌프차 배관타설 | 무근 200㎥이상 | 1 | ㎥ | 13874 | 13874 | 1251 | 1251 | 10364 | 10364 | 2259 | 2259 |  |  | 521 | SFB4127 |  | T
콘크리트펌프차 배관타설 | 철근 100㎥미만 | 1 | ㎥ | 22923 | 22923 | 2053 | 2053 | 17162 | 17162 | 3708 | 3708 |  |  | 525 | SFB4128 |  | T
콘크리트펌프차 배관타설 | 철근 100∼200㎥ | 1 | ㎥ | 17450 | 17450 | 1636 | 1636 | 12859 | 12859 | 2955 | 2955 |  |  | 527 | SFB4129 |  | T
콘크리트펌프차 배관타설 | 철근 200㎥이상 | 1 | ㎥ | 13874 | 13874 | 1251 | 1251 | 10364 | 10364 | 2259 | 2259 |  |  | 529 | SFB4130 |  | T
합판거푸집(제물치장,1회) | 수직고 0∼7m | 1 | ㎡ | 90020 | 90020 | 31106 | 31106 | 58914 | 58914 | 0 | 0 |  |  | 530 | SFC2100 |  | T
합판거푸집(매우복잡,소규모,2회) | 수직고 0∼7m(난간,교각,교대) | 1 | ㎡ | 57167 | 57167 | 17602 | 17602 | 39565 | 39565 | 0 | 0 |  |  | 575 | SFC2110 |  | T
합판거푸집(복잡,3회) | 수직고 0∼7m(교대,파라펫,날개벽) | 1 | ㎡ | 48991 | 48991 | 14310 | 14310 | 34681 | 34681 | 0 | 0 |  |  | 597 | SFC2120 |  | T
합판거푸집(보통,4회) | 수직고 0∼7m(측구,수로,슬래브,빗물받이벽체) | 1 | ㎡ | 36505 | 36505 | 12388 | 12388 | 24117 | 24117 | 0 | 0 |  |  | 609 | SFC2130 |  | T
합판거푸집(간단,6회) | 수직고 0∼7m(수문,관기초,호안기초,빗물받이기초) | 1 | ㎡ | 31982 | 31982 | 10856 | 10856 | 21126 | 21126 | 0 | 0 |  |  | 615 | SFC2140 |  | T
원형거푸집(1회) | 수직고 0∼7m | 1 | ㎡ | 182313 | 182313 | 52635 | 52635 | 129678 | 129678 | 0 | 0 |  |  | 620 | SFC3100 |  | T
원형거푸집(3회) | 수직고 0∼7m | 1 | ㎡ | 88890 | 88890 | 22106 | 22106 | 66784 | 66784 | 0 | 0 |  |  | 630 | SFC3300 |  | T
P.E원형맨홀거푸집 | φ740 | 1 | 개소 | 99515 | 99515 | 26000 | 26000 | 73515 | 73515 | 0 | 0 |  |  | 670 | SFC6110 |  | T
P.E원형맨홀거푸집 | φ900 | 1 | 개소 | 116303 | 116303 | 30000 | 30000 | 86303 | 86303 | 0 | 0 |  |  | 680 | SFC6120 |  | T
P.E원형맨홀거푸집 | φ1200 | 1 | 개소 | 150545 | 150545 | 40000 | 40000 | 110545 | 110545 | 0 | 0 |  |  | 690 | SFC6130 |  | T
P.E원형맨홀거푸집 | φ1500 | 1 | 개소 | 188219 | 188219 | 51000 | 51000 | 137219 | 137219 | 0 | 0 |  |  | 700 | SFC6140 |  | T
P.E원형맨홀거푸집 | φ1800 | 1 | 개소 | 226559 | 226559 | 64000 | 64000 | 162559 | 162559 | 0 | 0 |  |  | 710 | SFC6150 |  | T
P.E원형맨홀거푸집 | φ740,기초및슬래브 | 1 | 개소 | 43013 | 43013 | 7000 | 7000 | 36013 | 36013 | 0 | 0 |  |  | 720 | SFC6210 |  | T
P.E원형맨홀거푸집 | φ900,기초및슬래브 | 1 | 개소 | 54133 | 54133 | 8000 | 8000 | 46133 | 46133 | 0 | 0 |  |  | 730 | SFC6220 |  | T
P.E원형맨홀거푸집 | φ1200,기초및슬래브 | 1 | 개소 | 65958 | 65958 | 13000 | 13000 | 52958 | 52958 | 0 | 0 |  |  | 740 | SFC6230 |  | T
P.E원형맨홀거푸집 | φ1500,기초및슬래브 | 1 | 개소 | 82608 | 82608 | 16000 | 16000 | 66608 | 66608 | 0 | 0 |  |  | 750 | SFC6240 |  | T
P.E원형맨홀거푸집 | φ1800,기초및슬래브 | 1 | 개소 | 101927 | 101927 | 19000 | 19000 | 82927 | 82927 | 0 | 0 |  |  | 760 | SFC6250 |  | T
현장가공및조립 | 간단 | 1 | TON | 649311 | 649311 | 7020 | 7020 | 637466 | 637466 | 4825 | 4825 |  |  | 1020 | SFF1100 |  | T
현장가공및조립 | 보통 | 1 | TON | 730520 | 730520 | 9126 | 9126 | 715704 | 715704 | 5690 | 5690 |  |  | 1030 | SFF1200 |  | T
현장가공및조립 | 복잡 | 1 | TON | 811096 | 811096 | 11232 | 11232 | 793041 | 793041 | 6823 | 6823 |  |  | 1040 | SFF1300 |  | T
현장가공및조립 | 매우복잡 | 1 | TON | 905403 | 905403 | 11232 | 11232 | 886446 | 886446 | 7725 | 7725 |  |  | 1050 | SFF1400 |  | T
현장가공및조립(간단) | 소형구조물 10㎥미만 | 1 | TON | 845901 | 845901 | 7020 | 7020 | 834056 | 834056 | 4825 | 4825 |  |  | 1060 | SFF1510 |  | T
현장가공및조립(보통) | 소형구조물 10㎥미만 | 1 | TON | 945571 | 945571 | 9126 | 9126 | 930755 | 930755 | 5690 | 5690 |  |  | 1070 | SFF1520 |  | T
현장가공및조립(복잡) | 소형구조물 10㎥미만 | 1 | TON | 1037025 | 1037025 | 11232 | 11232 | 1018970 | 1018970 | 6823 | 6823 |  |  | 1080 | SFF1530 |  | T
철근가스압접 | D16MM | 1 | 개소 | 2675 | 2675 | 71 | 71 | 2368 | 2368 | 236 | 236 |  |  | 1090 | SFF2110 |  | T
철근가스압접 | D19MM | 1 | 개소 | 3064 | 3064 | 87 | 87 | 2707 | 2707 | 270 | 270 |  |  | 1100 | SFF2120 |  | T
철근가스압접 | D22MM | 1 | 개소 | 3457 | 3457 | 108 | 108 | 3045 | 3045 | 304 | 304 |  |  | 1110 | SFF2130 |  | T
철근가스압접 | D25MM | 1 | 개소 | 4040 | 4040 | 132 | 132 | 3553 | 3553 | 355 | 355 |  |  | 1120 | SFF2140 |  | T
철근가스압접 | D29MM | 1 | 개소 | 4832 | 4832 | 179 | 179 | 4230 | 4230 | 423 | 423 |  |  | 1130 | SFF2150 |  | T
철근가스압접 | D32MM | 1 | 개소 | 5430 | 5430 | 220 | 220 | 4737 | 4737 | 473 | 473 |  |  | 1140 | SFF2160 |  | T
철근간격재(스페이서) | 벽체용 | 1 | ㎡ | 1936 | 1936 | 1760 | 1760 | 176 | 176 | 0 | 0 |  |  | 1150 | SFF3100 |  | T
철근간격재(스페이서) | 바닥및슬배브용 | 1 | ㎡ | 968 | 968 | 880 | 880 | 88 | 88 | 0 | 0 |  |  | 1160 | SFF3200 |  | T
용접철망(와이어매쉬) | #6-100x100 | 1 | ㎡ | 7260 | 7260 | 4985 | 4985 | 2275 | 2275 | 0 | 0 |  |  | 1170 | SFF4110 |  | T
용접철망(와이어매쉬) | #8-150x150 | 1 | ㎡ | 4569 | 4569 | 2294 | 2294 | 2275 | 2275 | 0 | 0 |  |  | 1180 | SFF4210 |  | T
신축이음 | T=20MM | 1 | ㎡ | 8563 | 8563 | 2415 | 2415 | 6148 | 6148 | 0 | 0 |  |  | 1190 | SFG1110 |  | T
수축줄눈 | 20x25MM | 1 | M | 6518 | 6518 | 3301 | 3301 | 3186 | 3186 | 31 | 31 |  |  | 1200 | SFG1120 |  | T
PVC지수판 | 200x5t | 1 | M | 36905 | 36905 | 3035 | 3035 | 32884 | 32884 | 986 | 986 |  |  | 1210 | SFG2110 |  | T
지수판 설치 | 200x5t(소켓연결) | 1 | M | 35484 | 35484 | 2600 | 2600 | 32884 | 32884 | 0 | 0 |  |  | 1215 | SFG2120 |  | T
수팽창지수재 |  | 1 | M | 2094 | 2094 | 1995 | 1995 | 99 | 99 | 0 | 0 |  |  | 1220 | SFG2210 |  | T
다웰바 | φ25mmx600mmm | 1 | 개소 | 17082 | 17082 | 7748 | 7748 | 9334 | 9334 | 0 | 0 |  |  | 1230 | SFG3100 |  | T
파이프설치 | D=50 MM | 1 | M | 2836 | 2836 | 2701 | 2701 | 135 | 135 | 0 | 0 |  |  | 1470 | SFH6320 |  | T
파이프설치 | D=80 MM | 1 | M | 5633 | 5633 | 5365 | 5365 | 268 | 268 | 0 | 0 |  |  | 1480 | SFH6330 |  | T
파이프설치 | D=100 MM | 1 | M | 8584 | 8584 | 8176 | 8176 | 408 | 408 | 0 | 0 |  |  | 1490 | SFH6340 |  | T
파이프설치 | D=150 MM | 1 | M | 17143 | 17143 | 16327 | 16327 | 816 | 816 | 0 | 0 |  |  | 1500 | SFH6350 |  | T
스치로폴 | T=30 MM | 1 | ㎡ | 6471 | 6471 | 3177 | 3177 | 3294 | 3294 | 0 | 0 |  |  | 1560 | SFH6510 |  | T
스치로폴 | T=50 MM | 1 | ㎡ | 8590 | 8590 | 5296 | 5296 | 3294 | 3294 | 0 | 0 |  |  | 1570 | SFH6520 |  | T
콘크리트양생 | 피막양생재 | 1 | ㎡ | 1388 | 1388 | 1050 | 1050 | 329 | 329 | 9 | 9 |  |  | 1580 | SFJ1100 |  | T
콘크리트양생 | 마대 | 1 | ㎡ | 1771 | 1771 | 454 | 454 | 1317 | 1317 | 0 | 0 |  |  | 1590 | SFJ1200 |  | T
콘크리트표면마무리 | 쇠흙손 | 1 | ㎡ | 8777 | 8777 | 0 | 0 | 8777 | 8777 | 0 | 0 |  |  | 1600 | SFJ2100 |  | T
시공이음면정리 | 인력 | 1 | ㎡ | 42982 | 42982 | 0 | 0 | 41731 | 41731 | 1251 | 1251 |  |  | 1610 | SFJ3100 |  | T
시공이음면정리 | 기계 | 1 | ㎡ | 18247 | 18247 | 450 | 450 | 17660 | 17660 | 137 | 137 |  |  | 1620 | SFJ3200 |  | T
신구콘크리트접합 | EPOXY바르기 | 1 | ㎡ | 34790 | 34790 | 15955 | 15955 | 18466 | 18466 | 369 | 369 |  |  | 1630 | SFJ6000 |  | T
무수축몰탈 | fck=600kg/㎠ | 1 | ㎥ | 402576 | 402576 | 123320 | 123320 | 279256 | 279256 | 0 | 0 |  |  | 1640 | SFJ7100 |  | T
무수축콘크리트 |  | 1 | ㎥ | 465385 | 465385 | 88912 | 88912 | 376473 | 376473 | 0 | 0 |  |  | 1650 | SFJ7200 |  | T
모르터 | 배합비 1:1 | 1 | ㎥ | 178393 | 178393 | 131281 | 131281 | 47112 | 47112 | 0 | 0 |  |  | 1660 | SFJ8100 |  | T
모르터 | 배합비 1:2 | 1 | ㎥ | 141155 | 141155 | 94043 | 94043 | 47112 | 47112 | 0 | 0 |  |  | 1670 | SFJ8200 |  | T
모르터 | 배합비 1:3 | 1 | ㎥ | 126769 | 126769 | 79657 | 79657 | 47112 | 47112 | 0 | 0 |  |  | 1680 | SFJ8300 |  | T
모르터 | 배합비 1:4 | 1 | ㎥ | 113985 | 113985 | 66873 | 66873 | 47112 | 47112 | 0 | 0 |  |  | 1690 | SFJ8400 |  | T
모르터 | 배합비 1:5 | 1 | ㎥ | 108588 | 108588 | 61476 | 61476 | 47112 | 47112 | 0 | 0 |  |  | 1700 | SFJ8500 |  | T
시멘트벽돌 쌓기 | 표준형1.0B | 1 | 천매 | 471254 | 471254 | 98736 | 98736 | 372518 | 372518 | 0 | 0 |  |  | 1710 | SFJ8501 |  | T
시멘트벽돌 쌓기 | 표준형1.0B | 1 | m2 | 75699 | 75699 | 14736 | 14736 | 60963 | 60963 | 0 | 0 |  |  | 1720 | SFJ8502 |  | T
시멘트벽돌 쌓기 | 표준형1.5B | 1 | 천매 | 430541 | 430541 | 100329 | 100329 | 330212 | 330212 | 0 | 0 |  |  | 1730 | SFJ8503 |  | T
시멘트벽돌 쌓기 | 표준형1.5B | 1 | m2 | 103887 | 103887 | 22497 | 22497 | 81390 | 81390 | 0 | 0 |  |  | 1740 | SFJ8504 |  | T
점토벽돌 쌓기 | 표준형1.0B | 1 | 천매 | 1010360 | 1010360 | 312281 | 312281 | 698079 | 698079 | 0 | 0 |  |  | 1750 | SFJ8505 |  | T
점토벽돌 쌓기 | 표준형1.0B | 1 | m2 | 149968 | 149968 | 45876 | 45876 | 104092 | 104092 | 0 | 0 |  |  | 1760 | SFJ8506 |  | T
점토벽돌 쌓기 | 표준형1.5B | 1 | 천매 | 854822 | 854822 | 313086 | 313086 | 541736 | 541736 | 0 | 0 |  |  | 1770 | SFJ8507 |  | T
점토벽돌 쌓기 | 표준형1.5B | 1 | m2 | 190260 | 190260 | 68977 | 68977 | 121283 | 121283 | 0 | 0 |  |  | 1780 | SFJ8508 |  | T
F.하수도 공사 |  | 1 | 식 |  | 20241516 |  | 5016717 |  | 14587171 |  | 637628 |  | A06 | [9 empty] | 1437595 | 9146533 | 123986
흄관접합및부설(고무링접합) | ø250M/M 기계 | 1 | M | 18669 | 18669 | 633 | 633 | 15571 | 15571 | 2465 | 2465 |  |  | 150 | SHA3100 |  | T | [5 empty] | 2090422 | 4591867 | 499681
흄관접합및부설(고무링접합) | ø300M/M 기계 | 1 | M | 21230 | 21230 | 716 | 716 | 17726 | 17726 | 2788 | 2788 |  |  | 160 | SHA3101 |  | T | [5 empty] | 1413752 | 521759 | 13639
흄관접합및부설(고무링접합) | ø450M/M 기계 | 1 | M | 30765 | 30765 | 1019 | 1019 | 25773 | 25773 | 3973 | 3973 |  |  | 170 | SHA3102 |  | T | [5 empty] | 74948 | 327012 | 322
흄관접합및부설(고무링접합) | ø600M/M 기계 | 1 | M | 43569 | 43569 | 1294 | 1294 | 37184 | 37184 | 5091 | 5091 |  |  | 180 | SHA3103 |  | T
흄관접합및부설(고무링접합) | ø800M/M 기계 | 1 | M | 70420 | 70420 | 1652 | 1652 | 62122 | 62122 | 6646 | 6646 |  |  | 190 | SHA3104 |  | T
흄관접합및부설(고무링접합) | ø1000M/M 기계 | 1 | M | 115001 | 115001 | 5094 | 5094 | 102345 | 102345 | 7562 | 7562 |  |  | 200 | SHA3105 |  | T
흄관접합및부설(고무링접합) | ø1200M/M 기계 | 1 | M | 148380 | 148380 | 5989 | 5989 | 133370 | 133370 | 9021 | 9021 |  |  | 210 | SHA3106 |  | T
원심력철근콘크리트관 절단 | ø300M/M 이하 | 1 | 개소 | 3059 | 3059 | 0 | 0 | 2736 | 2736 | 323 | 323 |  |  | 220 | SHA3110 |  | T
원심력철근콘크리트관 절단 | ø450M/M | 1 | 개소 | 12027 | 12027 | 0 | 0 | 10946 | 10946 | 1081 | 1081 |  |  | 230 | SHA3111 |  | T
원심력철근콘크리트관 절단 | ø600M/M | 1 | 개소 | 23843 | 23843 | 0 | 0 | 21893 | 21893 | 1950 | 1950 |  |  | 240 | SHA3112 |  | T
원심력철근콘크리트관 절단 | ø700M/M | 1 | 개소 | 29804 | 29804 | 0 | 0 | 27366 | 27366 | 2438 | 2438 |  |  | 250 | SHA3113 |  | T
원심력철근콘크리트관 절단 | ø800M/M | 1 | 개소 | 38698 | 38698 | 0 | 0 | 35576 | 35576 | 3122 | 3122 |  |  | 260 | SHA3114 |  | T
맨홀상판보수(1호) |  | 1 | 개소 | 305063 | 305063 | 43456 | 43456 | 260496 | 260496 | 1111 | 1111 |  |  | 270 | SHA4200 |  | T
맨홀상판보수(2호) |  | 1 | 개소 | 414265 | 414265 | 59240 | 59240 | 352637 | 352637 | 2388 | 2388 |  |  | 280 | SHA4210 |  | T
맨홀상판보수(3호) |  | 1 | 개소 | 493177 | 493177 | 70663 | 70663 | 419202 | 419202 | 3312 | 3312 |  |  | 290 | SHA4220 |  | T
맨홀저판보수 | (인버트설치, 1호) | 1 | 개소 | 183349 | 183349 | 17829 | 17829 | 164086 | 164086 | 1434 | 1434 |  |  | 300 | SHA4230 |  | T
맨홀저판보수 | (인버트설치, 2호) | 1 | 개소 | 280788 | 280788 | 31355 | 31355 | 246910 | 246910 | 2523 | 2523 |  |  | 310 | SHA4240 |  | T
맨홀저판보수 | (인버트설치, 3호) | 1 | 개소 | 484524 | 484524 | 59637 | 59637 | 420088 | 420088 | 4799 | 4799 |  |  | 320 | SHA4250 |  | T
원형맨홀설치 | Φ=90Cm(인력) | 1 | 개소 | 1024135 | 1024135 | 151096 | 151096 | 865689 | 865689 | 7350 | 7350 |  |  | 330 | SHD1110 |  | T
원형맨홀설치 | Φ=120Cm(인력) | 1 | 개소 | 1645716 | 1645716 | 242310 | 242310 | 1390262 | 1390262 | 13144 | 13144 |  |  | 340 | SHD1120 |  | T
원형맨홀설치 | Φ=150Cm(인력) | 1 | 개소 | 2174862 | 2174862 | 323134 | 323134 | 1833494 | 1833494 | 18234 | 18234 |  |  | 350 | SHD1130 |  | T
원형맨홀설치 | Φ=90Cm(레미콘) | 1 | 개소 | 573048 | 573048 | 78854 | 78854 | 490303 | 490303 | 3891 | 3891 |  |  | 360 | SHD1210 |  | T
원형맨홀설치 | Φ=120Cm(레미콘) | 1 | 개소 | 808193 | 808193 | 107831 | 107831 | 693719 | 693719 | 6643 | 6643 |  |  | 370 | SHD1220 |  | T
원형맨홀설치 | Φ=150Cm(레미콘) | 1 | 개소 | 1095511 | 1095511 | 149621 | 149621 | 936077 | 936077 | 9813 | 9813 |  |  | 380 | SHD1230 |  | T
원형맨홀인하 | d=648mm, t=10cm | 1 | 개소 | 224510 | 224510 | 24027 | 24027 | 199864 | 199864 | 619 | 619 |  |  | 390 | SHD1231 |  | T
사각맨홀인하 | 사각, t=10cm | 1 | 개소 | 355140 | 355140 | 41890 | 41890 | 311872 | 311872 | 1378 | 1378 |  |  | 400 | SHD1232 |  | T
L형 측구설치 | B=45Cm(레미콘) | 1 | M | 10579 | 10579 | 2477 | 2477 | 8038 | 8038 | 64 | 64 |  |  | 760 | SHE2110 |  | T
보차도경계 측구설치 | B=50Cm(레미콘) | 1 | M | 10943 | 10943 | 2477 | 2477 | 8395 | 8395 | 71 | 71 |  |  | 770 | SHE2120 |  | T
측구및보차도경계포함 | B=45Cm(인력) | 1 | M | 32916 | 32916 | 7363 | 7363 | 25198 | 25198 | 355 | 355 |  |  | 780 | SHE2130 |  | T
측구설치 | B=50Cm(인력) | 1 | M | 35930 | 35930 | 7938 | 7938 | 27595 | 27595 | 397 | 397 |  |  | 790 | SHE2140 |  | T
U형플룸관설치 | 중량50~150Kg미만 | 1 | M | 13041 | 13041 | 6894 | 6894 | 4334 | 4334 | 1813 | 1813 |  |  | 800 | SHE3210 |  | T
U형플룸관설치 | 중량150~300Kg미만 | 1 | M | 28238 | 28238 | 20935 | 20935 | 5278 | 5278 | 2025 | 2025 |  |  | 810 | SHE3220 |  | T
U형플룸관설치 | 중량300~500Kg미만 | 1 | M | 42935 | 42935 | 33980 | 33980 | 6671 | 6671 | 2284 | 2284 |  |  | 820 | SHE3230 |  | T
U형플룸관설치 | 중량500~700Kg미만 | 1 | M | 61382 | 61382 | 50319 | 50319 | 8349 | 8349 | 2714 | 2714 |  |  | 830 | SHE3240 |  | T
U형플룸관설치 | 중량700~900Kg미만 | 1 | M | 71239 | 71239 | 58464 | 58464 | 9797 | 9797 | 2978 | 2978 |  |  | 840 | SHE3250 |  | T
U형플룸관설치 | 중량900~1100Kg미만 | 1 | M | 84585 | 84585 | 70159 | 70159 | 11189 | 11189 | 3237 | 3237 |  |  | 850 | SHE3260 |  | T
빗물받이설치(1호 차도측) | (연결관 Φ250) | 1 | 개소 | 318016 | 318016 | 74217 | 74217 | 242255 | 242255 | 1544 | 1544 |  |  | 870 | SHF111025 |  | T
빗물받이설치(1호 차도측) | (연결관 Φ300) | 1 | 개소 | 344344 | 344344 | 103726 | 103726 | 239095 | 239095 | 1523 | 1523 |  |  | 880 | SHF111030 |  | T
빗물받이설치(2호:차도측) | (연결관Φ250) | 1 | 개소 | 490240 | 490240 | 145687 | 145687 | 342344 | 342344 | 2209 | 2209 |  |  | 890 | SHF112025 |  | T
빗물받이설치(2호:차도측) | (연결관Φ300) | 1 | 개소 | 486407 | 486407 | 144751 | 144751 | 339464 | 339464 | 2192 | 2192 |  |  | 900 | SHF112030 |  | T
빗물받이설치(2호:차도측) | (연결관Φ450) | 1 | 개소 | 470124 | 470124 | 140867 | 140867 | 327140 | 327140 | 2117 | 2117 |  |  | 910 | SHF112045 |  | T
빗물받이인상(아스팔트포장) | 510*410*55*60 | 1 | 개소 | 48869 | 48869 | 34314 | 34314 | 14297 | 14297 | 258 | 258 |  |  | 920 | SHF113010 |  | T
빗물받이인상(콘크리트포장) | 510*410*55*60 | 1 | 개소 | 50052 | 50052 | 34628 | 34628 | 15162 | 15162 | 262 | 262 |  |  | 930 | SHF113020 |  | T
빗물받이그레이팅교체 | 510*410*55*60 | 1 | 개소 | 99809 | 99809 | 44712 | 44712 | 54738 | 54738 | 359 | 359 |  |  | 940 | SHF113030 |  | T
하수관준설 | 버킷식 | 1 | ㎥ | 430225 | 430225 | 11512 | 11512 | 344794 | 344794 | 73919 | 73919 |  |  | 950 | SHI1100 |  | T
하수관준설 | 흡입식 | 1 | ㎥ | 89575 | 89575 | 17792 | 17792 | 51228 | 51228 | 20555 | 20555 |  |  | 960 | SHI1200 |  | T
하수관수밀시험 | D=300mm | 1 | 개소 | 276299 | 276299 | 61921 | 61921 | 199610 | 199610 | 14768 | 14768 |  |  | 990 | SHI2100 |  | T
하수관수밀시험 | D=400mm | 1 | 개소 | 307109 | 307109 | 74309 | 74309 | 217613 | 217613 | 15187 | 15187 |  |  | 1000 | SHI2200 |  | T
기초지정및다짐 | (모래) | 1 | ㎥ | 65420 | 65420 | 7409 | 7409 | 48648 | 48648 | 9363 | 9363 |  |  | 1010 | SHF113050 |  | T
기초지정및다짐 | (자갈) | 1 | ㎥ | 62087 | 62087 | 12173 | 12173 | 38519 | 38519 | 11395 | 11395 |  |  | 1020 | SHF113060 |  | T
하수관수밀시험 | D=450mm | 1 | 개소 | 338752 | 338752 | 89638 | 89638 | 226335 | 226335 | 22779 | 22779 |  |  | 1030 | SHI2300 |  | T
하수관수밀시험 | D=500mm | 1 | 개소 | 357702 | 357702 | 99841 | 99841 | 234517 | 234517 | 23344 | 23344 |  |  | 1040 | SHI2400 |  | T
하수관수밀시험 | D=600mm | 1 | 개소 | 392423 | 392423 | 115347 | 115347 | 252520 | 252520 | 24556 | 24556 |  |  | 1050 | SHI2500 |  | T
하수관수밀시험 | D=700mm | 1 | 개소 | 523490 | 523490 | 228352 | 228352 | 269425 | 269425 | 25713 | 25713 |  |  | 1060 | SHI2600 |  | T
하수관수밀시험 | D=800mm | 1 | 개소 | 569711 | 569711 | 255358 | 255358 | 287428 | 287428 | 26925 | 26925 |  |  | 1070 | SHI2700 |  | T
하수관내C.C.TV조사 | 신설관(L=270m/일) | 1 | M | 1910 | 1910 | 34 | 34 | 1485 | 1485 | 391 | 391 |  |  | 1080 | SHI3100 |  | T
하수관내C.C.TV조사 | 기존관(L=180m/일) | 1 | M | 3105 | 3105 | 55 | 55 | 2414 | 2414 | 636 | 636 |  |  | 1090 | SHI3200 |  | T
하수관내C.C.TV조사 |  | 1 | day | 993941 | 993941 | 17728 | 17728 | 772589 | 772589 | 203624 | 203624 |  |  | 1100 | SHI3300 |  | T
하수관천공및접합 | (D450mm연결관200mm) | 1 | 개소 | 58923 | 58923 | 47650 | 47650 | 10946 | 10946 | 327 | 327 |  |  | 1110 | SHI4100 |  | T
하수관천공및접합 | (D600mm연결관200mm) | 1 | 개소 | 102017 | 102017 | 87650 | 87650 | 13683 | 13683 | 684 | 684 |  |  | 1120 | SHI4110 |  | T
하수관천공및접합 | (D600mm연결관300mm) | 1 | 개소 | 150463 | 150463 | 130350 | 130350 | 19156 | 19156 | 957 | 957 |  |  | 1130 | SHI4120 |  | T
하수관천공및접합 | (D800mm연결관200mm) | 1 | 개소 | 160763 | 160763 | 140650 | 140650 | 19156 | 19156 | 957 | 957 |  |  | 1140 | SHI4130 |  | T
하수관천공및접합 | (D800mm연결관300mm) | 1 | 개소 | 62017 | 62017 | 47650 | 47650 | 13683 | 13683 | 684 | 684 |  |  | 1150 | SHI4140 |  | T
하수관천공및접합 | (D900mm연결관200mm) | 1 | 개소 | 107763 | 107763 | 87650 | 87650 | 19156 | 19156 | 957 | 957 |  |  | 1160 | SHI4150 |  | T
하수관천공및접합 | (D900mm연결관300mm) | 1 | 개소 | 153337 | 153337 | 130350 | 130350 | 21893 | 21893 | 1094 | 1094 |  |  | 1170 | SHI4160 |  | T
하수관천공및접합 | (D1000mm연결관200mm) | 1 | 개소 | 169384 | 169384 | 140650 | 140650 | 27366 | 27366 | 1368 | 1368 |  |  | 1180 | SHI4170 |  | T
하수관천공및접합 | (D1000mm연결관300mm) | 1 | 개소 | 64889 | 64889 | 47650 | 47650 | 16419 | 16419 | 820 | 820 |  |  | 1190 | SHI4180 |  | T
하수관천공및접합 | (D1200mm연결관200mm) | 1 | 개소 | 110637 | 110637 | 87650 | 87650 | 21893 | 21893 | 1094 | 1094 |  |  | 1200 | SHI4190 |  | T
하수관천공및접합 | (D1200mm연결관300mm) | 1 | 개소 | 156211 | 156211 | 130350 | 130350 | 24630 | 24630 | 1231 | 1231 |  |  | 1210 | SHI4200 |  | T
원심력철근콘크리트관천공및접합 | (D1000~1200mm,연결관300mm) | 1 | 개소 | 172258 | 172258 | 140650 | 140650 | 30103 | 30103 | 1505 | 1505 |  |  | 1215 | SHI4210 |  | T
흄관기초(모래0°기초) | ø300M/M | 1 | M | 3268 | 3268 | 2749 | 2749 | 456 | 456 | 63 | 63 |  |  | 1220 | SHJ2210 |  | T
흄관기초(모래90°기초) | ø300M/M | 1 | M | 4648 | 4648 | 3910 | 3910 | 649 | 649 | 89 | 89 |  |  | 1230 | SHJ2220 |  | T
흄관기초(모래120°기초) | ø300M/M | 1 | M | 5483 | 5483 | 4613 | 4613 | 765 | 765 | 105 | 105 |  |  | 1240 | SHJ2230 |  | T
흄관기초(모래360°기초) | ø300M/M | 1 | M | 16454 | 16454 | 13840 | 13840 | 2297 | 2297 | 317 | 317 |  |  | 1250 | SHJ2240 |  | T
흄관기초(자갈0°기초) | ø300M/M | 1 | M | 4033 | 4033 | 3441 | 3441 | 514 | 514 | 78 | 78 |  |  | 1260 | SHJ2250 |  | T
흄관기초(자갈90°기초) | ø300M/M | 1 | M | 5736 | 5736 | 4894 | 4894 | 731 | 731 | 111 | 111 |  |  | 1270 | SHJ2260 |  | T
흄관기초(자갈120°기초) | ø300M/M | 1 | M | 6766 | 6766 | 5773 | 5773 | 862 | 862 | 131 | 131 |  |  | 1280 | SHJ2270 |  | T
흄관기초(자갈120°기초) | ø1000M/M* | 1 | M | 31373 | 31373 | 26765 | 26765 | 3999 | 3999 | 609 | 609 |  |  | 1290 | SHJ2274 |  | T
흄관기초(자갈120°기초) | ø1200M/M* | 1 | M | 45626 | 45626 | 38924 | 38924 | 5816 | 5816 | 886 | 886 |  |  | 1300 | SHJ2275 |  | T
흄관기초(자갈360°기초) | ø300M/M | 1 | M | 20302 | 20302 | 17320 | 17320 | 2588 | 2588 | 394 | 394 |  |  | 1310 | SHJ2280 |  | T
가정하수관 연결(TS접합) | Φ=100mm, L=1M | 1 | 개소 | 33366 | 33366 | 8754 | 8754 | 24612 | 24612 | 0 | 0 |  |  | 1315 | SHJ5080 |  | T
가정하수관 연결(TS접합) | Φ=100mm, L=2M | 1 | 개소 | 57093 | 57093 | 16619 | 16619 | 40474 | 40474 | 0 | 0 |  |  | 1317 | SHJ5090 |  | T
가정하수관 연결(TS접합) | Φ=100mm, L=3M | 1 | 개소 | 64958 | 64958 | 24484 | 24484 | 40474 | 40474 | 0 | 0 |  |  | 1319 | SHJ5100 |  | T
가정하수관연결 | Φ=150mm, L=1M | 1 | 개소 | 58734 | 58734 | 18260 | 18260 | 40474 | 40474 | 0 | 0 |  |  | 1320 | SHJ5110 |  | T
가정하수관연결 | Φ=150mm, L=2M | 1 | 개소 | 74440 | 74440 | 33966 | 33966 | 40474 | 40474 | 0 | 0 |  |  | 1330 | SHJ5120 |  | T
가정하수관연결 | Φ=150mm, L=3M | 1 | 개소 | 90145 | 90145 | 49671 | 49671 | 40474 | 40474 | 0 | 0 |  |  | 1340 | SHJ5130 |  | T
가정하수관 연결(TS접합) | Φ=200mm, L=1M | 1 | 개소 | 85393 | 85393 | 29057 | 29057 | 56336 | 56336 | 0 | 0 |  |  | 1370 | SHJ5140 |  | T
가정하수관 연결(TS접합) | Φ=200mm, L=2M | 0 | 개소 | 109199 | 0 | 52863 | 0 | 56336 | 0 | 0 | 0 |  |  | 1385 | SHJ5150 |  | T
가정하수관 연결(TS접합) | Φ=200mm, L=3M | 0 | 개소 | 133005 | 0 | 76669 | 0 | 56336 | 0 | 0 | 0 |  |  | 1393 | SHJ5160 |  | T
가정급수관연결 | 20mm | 1 | 개소 | 33610 | 33610 | 27112 | 27112 | 6309 | 6309 | 189 | 189 |  |  | 1400 | SHJ5300 |  | T
가정급수관연결 | 30mm | 1 | 개소 | 71687 | 71687 | 60630 | 60630 | 10735 | 10735 | 322 | 322 |  |  | 1410 | SHJ5310 |  | T
물막이공(PP마대제작) |  | 1 | ㎥ | 69041 | 69041 | 3150 | 3150 | 65891 | 65891 | 0 | 0 |  |  | 1420 | SHJ5400 |  | T
물막이공(PP마대쌓기및헐기) |  | 1 | ㎥ | 87855 | 87855 | 0 | 0 | 87855 | 87855 | 0 | 0 |  |  | 1430 | SHJ5410 |  | T
물막이공(PP마대제작,쌓기및헐기) |  | 1 | ㎥ | 156896 | 156896 | 3150 | 3150 | 153746 | 153746 | 0 | 0 |  |  | 1440 | SHJ5420 |  | T
공사준공표지판(스텐레스) | 맨홀용* | 1 | 개소 | 16803 | 16803 | 8018 | 8018 | 8785 | 8785 | 0 | 0 |  |  | 1450 | SHK1000 |  | T
G.강구조물 공사 |  | 1 | 식 |  | 20170469 |  | 240123 |  | 19309921 |  | 620425 |  | A07
잡철물제작설치 | (간단) | 1 | TON | 5553082 | 5553082 | 56053 | 56053 | 5325456 | 5325456 | 171573 | 171573 |  |  | 10 | SID1100 |  | T
잡철물제작설치 | (보통) | 1 | TON | 6663697 | 6663697 | 67263 | 67263 | 6390547 | 6390547 | 205887 | 205887 |  |  | 20 | SID1200 |  | T
잡철물제작설치 | (복잡) | 1 | TON | 7774314 | 7774314 | 78474 | 78474 | 7455638 | 7455638 | 240202 | 240202 |  |  | 30 | SID1300 |  | T
앵커볼트설치 | Φ16mm이하 | 1 | 개 | 12598 | 12598 | 882 | 882 | 11487 | 11487 | 229 | 229 |  |  | 60 | SIC4100 |  | T
앵커볼트설치 | Φ20mm이하 | 1 | 개 | 20130 | 20130 | 1655 | 1655 | 18113 | 18113 | 362 | 362 |  |  | 70 | SIC4210 |  | T
앵커볼트설치 | Φ24mm이하 | 1 | 개 | 30697 | 30697 | 2304 | 2304 | 27837 | 27837 | 556 | 556 |  |  | 80 | SIC4220 |  | T
앵커볼트설치 | Φ28mm이하 | 1 | 개 | 39993 | 39993 | 3042 | 3042 | 36227 | 36227 | 724 | 724 |  |  | 90 | SIC4230 |  | T
앵커볼트설치(기초,L형) | Φ32x1000mm | 1 | 개 | 75958 | 75958 | 30450 | 30450 | 44616 | 44616 | 892 | 892 |  |  | 100 | SIC4240 |  | T
H.도로 및 포장 공사 |  | 1 | 식 |  | 119296942 |  | 36130007 |  | 73976349 |  | 9190586 |  | A08 | [9 empty] | 10364296 | 3853867 | 1239494
보조기층공 | 인력식(소규모 t=10cm) | 1 | a | 345040 | 345040 | 250417 | 250417 | 77421 | 77421 | 17202 | 17202 |  |  | 10 | SKA2100 |  | T | [5 empty] | 11162643 | 28233380 | 4232674
보조기층공 | 인력식(소규모 t=15cm) | 1 | a | 493294 | 493294 | 368448 | 368448 | 104596 | 104596 | 20250 | 20250 |  |  | 20 | SKA2110 |  | T | [5 empty] | 11355838 | 39878893 | 3515073
보조기층공 | 인력식(소규모 t=20cm) | 1 | a | 657696 | 657696 | 491265 | 491265 | 139427 | 139427 | 27004 | 27004 |  |  | 30 | SKA2120 |  | T | [5 empty] | 3247230 | 2010209 | 203345
보조기층공 | 기계시공(길어깨 t=10cm) | 1 | a | 311342 | 311342 | 249794 | 249794 | 44799 | 44799 | 16749 | 16749 |  |  | 40 | SKA3100 |  | T
보조기층공 | 기계시공(길어깨 t=15cm) | 1 | a | 468075 | 468075 | 375781 | 375781 | 67210 | 67210 | 25084 | 25084 |  |  | 50 | SKA3110 |  | T
보조기층공 | 기계시공(길어깨 t=20cm) | 1 | a | 624180 | 624180 | 501056 | 501056 | 89665 | 89665 | 33459 | 33459 |  |  | 60 | SKA3120 |  | T
보조기층공 | 기계시공(길어깨 t=30cm) | 1 | a | 870871 | 870871 | 732102 | 732102 | 105310 | 105310 | 33459 | 33459 |  |  | 70 | SKA3130 |  | T
보조기층공 | 기계시공(본선 t=20cm) | 1 | a | 532781 | 532781 | 480910 | 480910 | 32574 | 32574 | 19297 | 19297 |  |  | 80 | SKA4100 |  | T
보조기층공 | 기계시공(본선 t=30cm) | 1 | a | 768448 | 768448 | 711956 | 711956 | 37195 | 37195 | 19297 | 19297 |  |  | 90 | SKA4110 |  | T
보조기층공 | 기계시공(본선 t=40cm) | 1 | a | 1062850 | 1062850 | 958819 | 958819 | 65420 | 65420 | 38611 | 38611 |  |  | 100 | SKA4120 |  | T
혼합기층공 | 인력식( t=10cm) | 1 | a | 342087 | 342087 | 248000 | 248000 | 77459 | 77459 | 16628 | 16628 |  |  | 110 | SKB4100 |  | T
혼합기층공 | 인력식( t=15cm) | 1 | a | 514213 | 514213 | 373123 | 373123 | 116160 | 116160 | 24930 | 24930 |  |  | 120 | SKB4110 |  | T
혼합기층공 | 인력식( t=20cm) | 1 | a | 685637 | 685637 | 497506 | 497506 | 154890 | 154890 | 33241 | 33241 |  |  | 130 | SKB4120 |  | T
혼합기층공 | 기계시공(길어깨 t=15cm) | 1 | a | 499485 | 499485 | 389088 | 389088 | 75618 | 75618 | 34779 | 34779 |  |  | 135 | SKB4130 |  | T
혼합기층공 | 기계시공(길어깨 t=20cm) | 1 | a | 665980 | 665980 | 518784 | 518784 | 100824 | 100824 | 46372 | 46372 |  |  | 137 | SKB4140 |  | T
혼합기층공 | 기계시공(길어깨 t=30cm) | 1 | a | 998970 | 998970 | 778176 | 778176 | 151236 | 151236 | 69558 | 69558 |  |  | 139 | SKB4150 |  | T
혼합기층공 | 기계시공(본선 t=15cm) | 1 | a | 405984 | 405984 | 362668 | 362668 | 26952 | 26952 | 16364 | 16364 |  |  | 140 | SKB4300 |  | T
혼합기층공 | 기계시공(본선 t=20cm) | 1 | a | 541312 | 541312 | 483557 | 483557 | 35936 | 35936 | 21819 | 21819 |  |  | 150 | SKB4310 |  | T
혼합기층공 | 기계시공(본선 t=30cm) | 1 | a | 828018 | 828018 | 730585 | 730585 | 60812 | 60812 | 36621 | 36621 |  |  | 160 | SKB4320 |  | T
아스콘표층공 | 기계(T=5Cm), 1.4m≤시공폭＜3m | 1 | a | 213281 | 213281 | 49525 | 49525 | 117407 | 117407 | 46349 | 46349 |  |  | 170 | SKB5000 |  | T
아스콘표층공 | 기계(T=5Cm), 2m≤시공폭＜3m | 1 | a | 143339 | 143339 | 37196 | 37196 | 80832 | 80832 | 25311 | 25311 |  |  | 175 | SKB5010 |  | T
아스콘표층공 | 기계(T=5Cm), 3m≤시공폭 | 1 | a | 94884 | 94884 | 30010 | 30010 | 49327 | 49327 | 15547 | 15547 |  |  | 180 | SKB5050 |  | T
절삭후아스팔트덧씌우기 | T=5cm(일시공 6a기준) | 1 | a | 908079 | 908079 | 134395 | 134395 | 516434 | 516434 | 257250 | 257250 |  |  | 185 | SKB5055 |  | T
절삭후아스팔트덧씌우기 | 불연속구간,T=5cm | 1 | a | 505581 | 505581 | 137376 | 137376 | 220409 | 220409 | 147796 | 147796 |  |  | 195 | SKB5060 |  | T
아스콘표층공 | 인력(T=5Cm) | 1 | a | 564676 | 564676 | 90327 | 90327 | 429435 | 429435 | 44914 | 44914 |  |  | 200 | SKB4500 |  | T
아스콘중층공 | 인력(T=7.5Cm) | 1 | a | 594057 | 594057 | 115752 | 115752 | 431906 | 431906 | 46399 | 46399 |  |  | 230 | SKB5150 |  | T
아스콘중층공 | 기계(T=7.5Cm), 시공폭＜2m | 1 | a | 242662 | 242662 | 74950 | 74950 | 119878 | 119878 | 47834 | 47834 |  |  | 245 | SKB5170 |  | T
아스콘중층공 | 기계(T=7.5Cm), 2m≤시공폭＜3m | 1 | a | 177441 | 177441 | 63409 | 63409 | 86265 | 86265 | 27767 | 27767 |  |  | 255 | SKB5180 |  | T
아스콘중층공 | 기계(T=7.5Cm), 3m≤시공폭 | 1 | a | 122954 | 122954 | 54321 | 54321 | 52077 | 52077 | 16556 | 16556 |  |  | 265 | SKB5190 |  | T
콘크리트포장 | (레미콘,T=20CM) | 1 | a | 274440 | 274440 | 75000 | 75000 | 186393 | 186393 | 13047 | 13047 |  |  | 280 | SKC1000 |  | T
콘크리트포장 | (레미콘,T=15CM) | 1 | a | 232012 | 232012 | 77934 | 77934 | 146741 | 146741 | 7337 | 7337 |  |  | 290 | SKC1088 |  | T
콘크리트포장 | (레미콘,T=10CM) | 1 | a | 189583 | 189583 | 77141 | 77141 | 107088 | 107088 | 5354 | 5354 |  |  | 300 | SKC1089 |  | T
콘크리트포장 | (인력비빔,T=20CM) | 1 | a | 6137944 | 6137944 | 1224560 | 1224560 | 4827355 | 4827355 | 86029 | 86029 |  |  | 310 | SKC1100 |  | T
콘크리트포장 | (인력비빔,T=15CM) | 1 | a | 4631108 | 4631108 | 937835 | 937835 | 3628835 | 3628835 | 64438 | 64438 |  |  | 320 | SKC1110 |  | T
콘크리트포장 | (인력비빔,T=10CM) | 1 | a | 3124273 | 3124273 | 650445 | 650445 | 2430315 | 2430315 | 43513 | 43513 |  |  | 330 | SKC1120 |  | T
콘크리트포장 | (기계비빔,T=10CM) | 1 | a | 1606803 | 1606803 | 704475 | 704475 | 848305 | 848305 | 54023 | 54023 |  |  | 340 | SKC1200 |  | T
보도블록포장 | 콘크리트블록 30*30*6Cm(370m2/일) | 1 | a | 670028 | 670028 | 166499 | 166499 | 440149 | 440149 | 63380 | 63380 |  |  | 350 | SKE2000 |  | T
유도,점자블록설치 | 30*30*6Cm, (2.5a/일 기준),샌드픽스,부직포미설치 | 1 | ㎡ | 1646033 | 1646033 | 299469 | 299469 | 762580 | 762580 | 583984 | 583984 |  |  | 360 | SKE2001 |  | T
가로수보호대(화강석) | 10*10*100Cm | 1 | m | 19987 | 19987 | 4456 | 4456 | 14935 | 14935 | 596 | 596 |  |  | 370 | SKE2002 |  | T
보도블록포장 | 소형t=6~8cm(2.5a/일),기층포함 | 1 | a | 2731316 | 2731316 | 772744 | 772744 | 1327944 | 1327944 | 630628 | 630628 |  |  | 380 | SKE3000 |  | T
보도블록포장 | 소형t=6~8cm(2.5a/일),기층미포함 | 1 | a | 2305039 | 2305039 | 507214 | 507214 | 1197495 | 1197495 | 600330 | 600330 |  |  | 390 | SKE3001 |  | T
보도블록포장(투수블록) | 소형t=6~8cm(2.5a/일),기층포함 | 1 | a | 2777089 | 2777089 | 849295 | 849295 | 1299318 | 1299318 | 628476 | 628476 |  |  | 400 | SKE3003 |  | T
보도블록포장 | 소형t=6~8cm(1.25a/일 이하 소규모),기층포함 | 1 | a | 2817944 | 2817944 | 823122 | 823122 | 1773632 | 1773632 | 221190 | 221190 |  |  | 410 | SKE3014 |  | T
보도블록포장 | 소형고압t=6~8cm(1.25a/일 이하 소규모),기층미포함 | 1 | a | 2207721 | 2207721 | 314310 | 314310 | 1656716 | 1656716 | 236695 | 236695 |  |  | 420 | SKE3015 |  | T
보도블록절단 | 직선 | 1 | m | 7626 | 7626 | 1644 | 1644 | 5809 | 5809 | 173 | 173 |  |  | 425 | SKE3020 |  | T
보도블록절단 | 곡선 | 1 | m | 24493 | 24493 | 5347 | 5347 | 18590 | 18590 | 556 | 556 |  |  | 427 | SKE3030 |  | T
도로경계블록설치(직선) | 15*15*100cm(직선) | 1 | M | 25038 | 25038 | 5510 | 5510 | 18906 | 18906 | 622 | 622 |  |  | 430 | SKF1000 |  | T
보차도경계블록설치(직선) | 20.5*25*100cm(직선) | 1 | M | 30412 | 30412 | 6152 | 6152 | 23355 | 23355 | 905 | 905 |  |  | 440 | SKF1010 |  | T
도로경계석설치(직선) | 150*150*1000mm(직선) | 1 | M | 25641 | 25641 | 5550 | 5550 | 19427 | 19427 | 664 | 664 |  |  | 450 | SKF2000 |  | T
도로경계석설치(곡선) | 150*150*1000mm(곡선) | 1 | M | 26828 | 26828 | 5646 | 5646 | 20416 | 20416 | 766 | 766 |  |  | 460 | SKF2010 |  | T
보차도경계석설치 | 200x250x1000mm(직선) | 1 | M | 30111 | 30111 | 6095 | 6095 | 23115 | 23115 | 901 | 901 |  |  | 470 | SKF2015 |  | T
보차도경계석설치(곡선) | 200x250x1000mm(곡선) | 1 | M | 32905 | 32905 | 6294 | 6294 | 25498 | 25498 | 1113 | 1113 |  |  | 475 | SKF2016 |  | T
보차도경계석설치(직선) | 200x300x1000mm(직선) | 1 | M | 36517 | 36517 | 6599 | 6599 | 28537 | 28537 | 1381 | 1381 |  |  | 480 | SKF2020 |  | T
보차도경계석설치(곡선) | 200x300x1000mm(곡선) | 1 | M | 40183 | 40183 | 6862 | 6862 | 31660 | 31660 | 1661 | 1661 |  |  | 490 | SKF2021 |  | T
아스콘포장절단 | 1차로(500m/일), 1회(50~75mm) | 1 | M | 1539 | 1539 | 604 | 604 | 882 | 882 | 53 | 53 |  |  | 500 | SKF6200 |  | T
아스콘포장절단 | 2차로(700m/일), 1회(50~75mm) | 1 | M | 1213 | 1213 | 553 | 553 | 622 | 622 | 38 | 38 |  |  | 505 | SKF6250 |  | T
콘크리트포장절단 | 2차로(700m/일), 1회(50~75mm) | 1 | M | 1608 | 1608 | 673 | 673 | 882 | 882 | 53 | 53 |  |  | 510 | SKF6300 |  | T
콘크리트포장절단 | 2차로(700m/일), 1회(50~75mm) | 1 | M | 1282 | 1282 | 622 | 622 | 622 | 622 | 38 | 38 |  |  | 520 | SKF6350 |  | T
소규모포장복구 | (A-1,10~50m2) | 1 | a | 5276958 | 5276958 | 1767011 | 1767011 | 3102141 | 3102141 | 407806 | 407806 |  |  | 530 | SKB5101 |  | T
소규모포장복구 | (A-1,10m2이하) | 1 | a | 6969463 | 6969463 | 1927982 | 1927982 | 4451510 | 4451510 | 589971 | 589971 |  |  | 540 | SKB5102 |  | T
소규모포장복구 | (A-2,10~50m2) | 1 | a | 5045948 | 5045948 | 1536001 | 1536001 | 3102141 | 3102141 | 407806 | 407806 |  |  | 550 | SKB5103 |  | T
소규모포장복구 | (A-2,10m2이하) | 1 | a | 6738453 | 6738453 | 1696972 | 1696972 | 4451510 | 4451510 | 589971 | 589971 |  |  | 560 | SKB5104 |  | T
소규모포장복구 | (CA-1,10~50m2) | 1 | a | 10335408 | 10335408 | 1950156 | 1950156 | 7896221 | 7896221 | 489031 | 489031 |  |  | 570 | SKB5105 |  | T
소규모포장복구 | (CA-1,10m2이하) | 1 | a | 12027913 | 12027913 | 2111127 | 2111127 | 9245590 | 9245590 | 671196 | 671196 |  |  | 580 | SKB5106 |  | T
소규모포장복구 | (CA-2,10~50m2) | 1 | a | 8828573 | 8828573 | 1662766 | 1662766 | 6697701 | 6697701 | 468106 | 468106 |  |  | 590 | SKB5107 |  | T
소규모포장복구 | (CA-2,10m2이하) | 1 | a | 10548740 | 10548740 | 1823737 | 1823737 | 8047070 | 8047070 | 677933 | 677933 |  |  | 600 | SKB5108 |  | T
아스콘절삭(바브켓) | 바브캣 | 1 | a | 551236 | 551236 | 75963 | 75963 | 271054 | 271054 | 204219 | 204219 |  |  | 610 | YDB2331 |  | F
차선도색제거 |  | 1 | M2 | 33077 | 33077 | 2054 | 2054 | 29975 | 29975 | 1048 | 1048 |  |  | 620 | SKI1400 |  | T
차로밑그림 | 공용구간(신설) | 1 | M2 | 802 | 802 | 0 | 0 | 802 | 802 | 0 | 0 |  |  | 630 | SKI1401 |  | T
차로밑그림 | 공용구간(파선) | 1 | M2 | 1605 | 1605 | 0 | 0 | 1605 | 1605 | 0 | 0 |  |  | 640 | SKI1402 |  | T
차로밑그림 | 공용구간(횡단보도,주차장) | 1 | M2 | 2116 | 2116 | 0 | 0 | 2116 | 2116 | 0 | 0 |  |  | 650 | SKI1403 |  | T
차로밑그림 | 공용구간(문자,기호) | 1 | M2 | 4499 | 4499 | 0 | 0 | 4499 | 4499 | 0 | 0 |  |  | 655 | SKI1404 |  | T
차선도색(수동식,백색) | 수용성형,핸드가이드식(실선),공용 | 1 | M2 | 3296 | 3296 | 2000 | 2000 | 1185 | 1185 | 111 | 111 |  |  | 660 | SKI1410 |  | T
차선도색(수동식,황색) | 수용성형,핸드가이드식(실선),공용 | 1 | M2 | 3668 | 3668 | 2372 | 2372 | 1185 | 1185 | 111 | 111 |  |  | 670 | SKI1420 |  | T
차선도색(수동식,청색) | 수용성형,핸드가이드식(실선),공용 | 1 | M2 | 33722 | 33722 | 32426 | 32426 | 1185 | 1185 | 111 | 111 |  |  | 680 | SKI1430 |  | T
차선도색(수동식,백색) | 수용성형,핸드가이드식(파선),공용 | 1 | M2 | 4749 | 4749 | 2128 | 2128 | 2397 | 2397 | 224 | 224 |  |  | 690 | SKI1440 |  | T
차선도색(수동식,황색) | 수용성형,핸드가이드식(파선),공용 | 1 | M2 | 5121 | 5121 | 2500 | 2500 | 2397 | 2397 | 224 | 224 |  |  | 700 | SKI1450 |  | T
차선도색(수동식,청색) | 수용성형,핸드가이드식(파선),공용 | 1 | M2 | 35176 | 35176 | 32555 | 32555 | 2397 | 2397 | 224 | 224 |  |  | 710 | SKI1460 |  | T
차선도색(수동식) | 수용성형,핸드가이드식(횡단보도,주차장),공용 | 1 | M2 | 5654 | 5654 | 2209 | 2209 | 3150 | 3150 | 295 | 295 |  |  | 720 | SKI1470 |  | T
차선도색(수동식) | 수용성형,핸드가이드식(문자,기호),공용 | 1 | M2 | 10378 | 10378 | 2809 | 2809 | 6632 | 6632 | 937 | 937 |  |  | 730 | SKI1480 |  | T
차선도색(융착식,백색) | 핸드가이드식(실선),공용,R5 | 1 | M2 | 22385 | 22385 | 20740 | 20740 | 1433 | 1433 | 212 | 212 |  |  | 740 | SKI1490 |  | T
차선도색(융착식,황색) | 핸드가이드식(실선),공용 R4 | 1 | M2 | 23291 | 23291 | 21646 | 21646 | 1433 | 1433 | 212 | 212 |  |  | 750 | SKI1500 |  | T
차선도색(융착식,청색) | 핸드가이드식(실선),공용 R3 | 1 | M2 | 32804 | 32804 | 31159 | 31159 | 1433 | 1433 | 212 | 212 |  |  | 760 | SKI1510 |  | T
차선도색(융착식,백색) | 핸드가이드식(파선),공용 R5 | 1 | M2 | 24174 | 24174 | 20884 | 20884 | 2866 | 2866 | 424 | 424 |  |  | 770 | SKI1520 |  | T
차선도색(융착식,황색) | 핸드가이드식(파선),공용, R4 | 1 | M2 | 25081 | 25081 | 21810 | 21810 | 2866 | 2866 | 405 | 405 |  |  | 780 | SKI1530 |  | T
차선도색(융착식,청색) | 핸드가이드식(파선),공용, R3 | 1 | M2 | 34594 | 34594 | 31323 | 31323 | 2866 | 2866 | 405 | 405 |  |  | 790 | SKI1540 |  | T
차선도색(융착식) | 핸드가이드식(횡단보도,주차장),공용, R5 | 1 | M2 | 25298 | 25298 | 21001 | 21001 | 3765 | 3765 | 532 | 532 |  |  | 800 | SKI1550 |  | T
차선도색(융착식) | 핸드가이드식(문자,기호),공용,R5 | 1 | M2 | 30532 | 30532 | 21450 | 21450 | 7958 | 7958 | 1124 | 1124 |  |  | 810 | SKI1560 |  | T
가드레일설치 | 인력세우기 | 1 | M | 307119 | 307119 | 228050 | 228050 | 79069 | 79069 | 0 | 0 |  |  | 820 | SKJ1000 |  | T
가드레일철거 | 인력 | 1 | M | 4392 | 4392 | 0 | 0 | 4392 | 4392 | 0 | 0 |  |  | 830 | SKJ1200 |  | T
과속방지턱설치 | 4m도로 | 1 | 개 | 437816 | 437816 | 261604 | 261604 | 160828 | 160828 | 15384 | 15384 |  |  | 840 | SKN0900 |  | T
과속방지턱설치 | 6m도로 | 1 | 개 | 647799 | 647799 | 411519 | 411519 | 220428 | 220428 | 15852 | 15852 |  |  | 850 | SKN1000 |  | T
과속방지턱설치 | 8M도로 | 1 | 개 | 916804 | 916804 | 582138 | 582138 | 312217 | 312217 | 22449 | 22449 |  |  | 860 | SKN1100 |  | T
과속방지턱설치 | 10M도로 | 1 | 개 | 1164796 | 1164796 | 733259 | 733259 | 402686 | 402686 | 28851 | 28851 |  |  | 870 | SKN1200 |  | T
과속방지턱설치 | 12M도로 | 1 | 개 | 1457552 | 1457552 | 925918 | 925918 | 495965 | 495965 | 35669 | 35669 |  |  | 880 | SKN1300 |  | T
과속방지턱 도색 |  | 1 | ㎡ | 22838 | 22838 | 21193 | 21193 | 1433 | 1433 | 212 | 212 |  |  | 890 | SKZ3300 |  | T
도로반사경지주설치 | 1면(Φ76.3*4.2*3,750mm) | 1 | 본 | 60808 | 60808 | 0 | 0 | 60808 | 60808 | 0 | 0 |  |  | 900 | X0122835 |  | T
도로반사경지주설치 | 2면(Φ76.3*4.2*3,750mm) | 1 | 본 | 80267 | 80267 | 0 | 0 | 80267 | 80267 | 0 | 0 |  |  | 910 | X0122836 |  | T
도로반사경지주철거 | 1면(Φ76.3*4.2*3,750mm) | 1 | 본 | 20188 | 20188 | 0 | 0 | 20188 | 20188 | 0 | 0 |  |  | 920 | X0122837 |  | T
도로반사경지주철거 | 2면(Φ76.3*4.2*3,750mm) | 1 | 본 | 2675 | 2675 | 0 | 0 | 2675 | 2675 | 0 | 0 |  |  | 930 | X0122838 |  | T
도로반사경교체 | 1면(Φ800~1000mm) | 1 | 매 | 34782 | 34782 | 0 | 0 | 34782 | 34782 | 0 | 0 |  |  | 940 | X0122839 |  | T
도로분리대병설치 |  | 1 | 개 | 13961 | 13961 | 10386 | 10386 | 3405 | 3405 | 170 | 170 |  |  | 950 | X01228392 |  | T
도로분리대병제거 |  | 1 | 개 | 5490 | 5490 | 0 | 0 | 5490 | 5490 | 0 | 0 |  |  | 960 | X01228393 |  | T
볼라드설치 | 화강석(D250) | 1 | 개 | 42369 | 42369 | 1213 | 1213 | 39478 | 39478 | 1678 | 1678 |  |  | 970 | X0123000 |  | T
보행안전휀스 설치철거관리 | 보행 안전휀스(2860*1200) | 1 | 개 | 4392 | 4392 | 0 | 0 | 4392 | 4392 | 0 | 0 |  |  | 980 | X0123100 |  | T
보행 안전휀스(2860*1200) | (3개월) | 1 | 개 | 18000 | 18000 | 0 | 0 | 0 | 0 | 18000 | 18000 |  |  | 990 | X0123105 |  | T
보행 안전휀스(2860*1200) | (6개월) | 1 | 개 | 24000 | 24000 | 0 | 0 | 0 | 0 | 24000 | 24000 |  |  | 1000 | X0123106 |  | T
보행 안전휀스(2860*1200) | (12개월) | 1 | 개 | 37500 | 37500 | 0 | 0 | 0 | 0 | 37500 | 37500 |  |  | 1010 | X0123107 |  | T
보행 안전도우미 |  | 1 | 인 | 109819 | 109819 | 0 | 0 | 109819 | 109819 | 0 | 0 |  |  | 1020 | X0123110 |  | T
보도 실명제 표지판 설치 |  | 1 | 개 | 354909 | 354909 | 300000 | 300000 | 54909 | 54909 | 0 | 0 |  |  | 1030 | X0123115 |  | T
고무매트 | (3개월) 폭0.9m | 1 | m | 1660 | 1660 | 0 | 0 | 0 | 0 | 1660 | 1660 |  |  | 1040 | X0123120 |  | T
인조잔디 | (3개월) 폭1.8m | 1 | m | 1920 | 1920 | 0 | 0 | 0 | 0 | 1920 | 1920 |  |  | 1050 | X0123121 |  | T
임시보행로 설치철거관리 | 인조잔디,고무판 | 1 | m | 439 | 439 | 0 | 0 | 439 | 439 | 0 | 0 |  |  | 1060 | X0123125 |  | T
|  |  |  | 0 | 0 |  | 0 |  | 0 |  | 0 |  |  | 1070
I.기타공사 |  | 1 | 식 |  | 376149 |  | 67903 |  | 254107 |  | 54139 |  | A09
조합페인트칠(붓칠) | 철재면1회 | 0 | ㎡ | 4150 | 0 | 633 | 0 | 3517 | 0 | 0 | 0 |  |  | 35 | SPC1210 |  | T
조합페인트칠(붓칠) | 철재면3회 | 1 | ㎡ | 11848 | 11848 | 1297 | 1297 | 10551 | 10551 | 0 | 0 |  |  | 70 | SPC1211 |  | T
조합페인트칠(붓칠) | 철재면(2회) | 1 | ㎡ | 8009 | 8009 | 975 | 975 | 7034 | 7034 | 0 | 0 |  |  | 80 | SPC1212 |  | T
조합페인트칠(붓칠) | 철재면,천정3회 | 1 | ㎡ | 13958 | 13958 | 1297 | 1297 | 12661 | 12661 | 0 | 0 |  |  | 90 | SPC1221 |  | T
조합페인트칠(붓칠) | 철재면,천정2회 | 1 | ㎡ | 9414 | 9414 | 974 | 974 | 8440 | 8440 | 0 | 0 |  |  | 100 | SPC1222 |  | T
조합페인트칠(붓칠) | 모르터면 3회 | 1 | ㎡ | 13841 | 13841 | 1444 | 1444 | 12397 | 12397 | 0 | 0 |  |  | 110 | SPC1311 |  | T
조합페인트칠(붓칠) | 모르터면2회 | 1 | ㎡ | 9387 | 9387 | 1122 | 1122 | 8265 | 8265 | 0 | 0 |  |  | 120 | SPC1312 |  | T
조합페인트칠(붓칠) | 모르터면,천정3회 | 1 | ㎡ | 16209 | 16209 | 1332 | 1332 | 14877 | 14877 | 0 | 0 |  |  | 130 | SPC1321 |  | T
조합페인트칠(붓칠) | 모르터면,천정2회 | 1 | ㎡ | 11040 | 11040 | 1122 | 1122 | 9918 | 9918 | 0 | 0 |  |  | 140 | SPC1322 |  | T
녹막이페인트칠 | (녹막이1회) | 1 | ㎡ | 3152 | 3152 | 515 | 515 | 2637 | 2637 | 0 | 0 |  |  | 160 | SPC2110 |  | T
녹막이페인트칠 | (녹막이2회) | 1 | ㎡ | 6876 | 6876 | 1601 | 1601 | 5275 | 5275 | 0 | 0 |  |  | 170 | SPC2120 |  | T
녹막이페인트칠 | (녹막이3회) | 1 | ㎡ | 9726 | 9726 | 1813 | 1813 | 7913 | 7913 | 0 | 0 |  |  | 180 | SPC2130 |  | T
H-BEAM 설치 및 철거 | (300x150x6.5x9)* | 1 | M | 66116 | 66116 | 42975 | 42975 | 17126 | 17126 | 6015 | 6015 |  |  | 280 | SQB1000 |  | T
H-BEAM 설치(H=300~500) | (L=6~8m)* | 1 | 본 | 116914 | 116914 | 6294 | 6294 | 83264 | 83264 | 27356 | 27356 |  |  | 290 | SQB1010 |  | T
H-BEAM 철거(H=300~500) | (L=6~8m)* | 1 | 본 | 79659 | 79659 | 5142 | 5142 | 53749 | 53749 | 20768 | 20768 |  |  | 300 | SQB1020 |  | T
J.운반공사 |  | 1 | 식 |  | 656071 |  | 31934 |  | 147825 |  | 476312 |  | A10 | [9 empty] | 565 | 4581 | 402928
강재운반 | 인천->현장 L=34km | 1 | TON | 15362 | 15362 | 0 | 0 | 2756 | 2756 | 12606 | 12606 |  |  | 10 | YQA1000 |  | F | [5 empty] | 31369 | 143244 | 73384
철근운반 | 인천->현장 L=34km | 1 | TON | 17860 | 17860 | 0 | 0 | 1825 | 1825 | 16035 | 16035 |  |  | 20 | YQB1000 |  | F
아스팔트운반 | L=10km | 1 | L | 598 | 598 | 565 | 565 | 0 | 0 | 33 | 33 |  |  | 30 | YQC1000 |  | F
시멘트운반비 | 최기역(하치장도) | 1 | kg | 16 | 16 | 0 | 0 | 0 | 0 | 16 | 16 |  |  | 40 | YQD1000 |  | F
도로경계블럭운반 | 15x15x100cm | 1 | 개 | 988 | 988 | 0 | 0 | 0 | 0 | 988 | 988 |  |  | 50 | YQD1010 |  | F
흄관운반(S) | Φ 200 | 1 | 본 | 2041 | 2041 | 0 | 0 | 0 | 0 | 2041 | 2041 |  |  | 60 | YQE1110 |  | F
흄관운반(S) | Φ 300 | 1 | 본 | 3350 | 3350 | 0 | 0 | 0 | 0 | 3350 | 3350 |  |  | 70 | YQE1130 |  | F
흄관운반(S) | Φ 350 | 1 | 본 | 4114 | 4114 | 0 | 0 | 0 | 0 | 4114 | 4114 |  |  | 80 | YQE1140 |  | F
흄관운반(S) | Φ 400 | 1 | 본 | 5094 | 5094 | 0 | 0 | 0 | 0 | 5094 | 5094 |  |  | 90 | YQE1150 |  | F
흄관운반(S) | Φ 450 | 1 | 본 | 6377 | 6377 | 0 | 0 | 0 | 0 | 6377 | 6377 |  |  | 100 | YQE1160 |  | F
흄관운반(S) | Φ 500 | 1 | 본 | 8379 | 8379 | 0 | 0 | 0 | 0 | 8379 | 8379 |  |  | 110 | YQE1170 |  | F
흄관운반(S) | Φ 600 | 1 | 본 | 12118 | 12118 | 0 | 0 | 0 | 0 | 12118 | 12118 |  |  | 120 | YQE1180 |  | F
흄관운반(S) | Φ 700 | 1 | 본 | 16610 | 16610 | 0 | 0 | 0 | 0 | 16610 | 16610 |  |  | 130 | YQE1190 |  | F
흄관운반(S) | Φ 800 | 1 | 본 | 22031 | 22031 | 0 | 0 | 0 | 0 | 22031 | 22031 |  |  | 140 | YQE1210 |  | F
흄관운반(S) | Φ 900 | 1 | 본 | 26789 | 26789 | 0 | 0 | 0 | 0 | 26789 | 26789 |  |  | 150 | YQE1215 |  | F
흄관운반(S) | Φ1000 | 1 | 본 | 33419 | 33419 | 0 | 0 | 0 | 0 | 33419 | 33419 |  |  | 160 | YQE1220 |  | F
흄관운반(S) | Φ1100 | 1 | 본 | 42890 | 42890 | 0 | 0 | 0 | 0 | 42890 | 42890 |  |  | 170 | YQE1230 |  | F
흄관운반(S) | Φ1200 | 1 | 본 | 62722 | 62722 | 0 | 0 | 0 | 0 | 62722 | 62722 |  |  | 180 | YQE1240 |  | F
흄관하차비 | Φ 250 | 1 | 본 | 377 | 377 | 0 | 0 | 0 | 0 | 377 | 377 |  |  | 190 | YQE1325 |  | F
흄관하차비 | Φ 300 | 1 | 본 | 552 | 552 | 0 | 0 | 0 | 0 | 552 | 552 |  |  | 200 | YQE1326 |  | F
흄관하차비 | Φ 450 | 1 | 본 | 1062 | 1062 | 0 | 0 | 0 | 0 | 1062 | 1062 |  |  | 210 | YQE1345 |  | F
흄관하차비 | Φ 600 | 1 | 본 | 2454 | 2454 | 0 | 0 | 0 | 0 | 2454 | 2454 |  |  | 220 | YQE1360 |  | F
흄관하차비 | Φ1000 | 1 | 본 | 6842 | 6842 | 0 | 0 | 0 | 0 | 6842 | 6842 |  |  | 230 | YQE1410 |  | F
흄관하차비 | Φ1200 | 1 | 본 | 9569 | 9569 | 0 | 0 | 0 | 0 | 9569 | 9569 |  |  | 240 | YQE1412 |  | F
강관직관운반 | Φ 350 | 1 | 본 | 6660 | 6660 | 0 | 0 | 0 | 0 | 6660 | 6660 |  |  | 340 | YQF1102 |  | F
강관이형관운반 |  | 1 | TON | 13973 | 13973 | 0 | 0 | 0 | 0 | 13973 | 13973 |  |  | 440 | YQF1200 |  | F
주철관직관운반 | Φ 200 | 1 | 본 | 12215 | 12215 | 0 | 0 | 0 | 0 | 12215 | 12215 |  |  | 450 | YQG1110 |  | F
주철관직관운반 | Φ 250 | 1 | 본 | 16173 | 16173 | 0 | 0 | 0 | 0 | 16173 | 16173 |  |  | 460 | YQG1120 |  | F
주철관직관운반 | Φ 350 | 1 | 본 | 25988 | 25988 | 0 | 0 | 0 | 0 | 25988 | 25988 |  |  | 470 | YQG1130 |  | F
주철관직관운반 | Φ 400 | 1 | 본 | 31451 | 31451 | 0 | 0 | 0 | 0 | 31451 | 31451 |  |  | 480 | YQG1140 |  | F
주철관이형관운반 |  | 1 | TON | 35758 | 35758 | 0 | 0 | 0 | 0 | 35758 | 35758 |  |  | 490 | YQG1200 |  | F
맨홀뚜껑운반 |  | 1 | 조 | 5614 | 5614 | 0 | 0 | 0 | 0 | 5614 | 5614 |  |  | 500 | YQH1000 |  | F
공사용수운반(컷터용) | (물탱크:5500ℓ) | 1 | ㎥ | 6307 | 6307 | 1316 | 1316 | 3858 | 3858 | 1133 | 1133 |  |  | 510 | YQI1000 |  | F
하수관준설(흡입식) | 25ton | 1 | M3 | 89575 | 89575 | 17792 | 17792 | 51228 | 51228 | 20555 | 20555 |  |  | 520 | YQI1001 |  | F
파쇄물 절취및집적(보도용블록) | 기계BH(0.2m3) | 1 | M3 | 6356 | 6356 | 935 | 935 | 4004 | 4004 | 1417 | 1417 |  |  | 530 | YQJ1000 |  | F
파쇄물 절취및집적(보도용블록) | 기계BH(0.4m3) | 1 | M3 | 3740 | 3740 | 933 | 933 | 2000 | 2000 | 807 | 807 |  |  | 540 | YQJ1001 |  | F
모래소운반 | 4.5DT(적치장->현장,3km) | 1 | M3 | 8387 | 8387 | 1743 | 1743 | 5291 | 5291 | 1353 | 1353 |  |  | 550 | YQJ1010 |  | F
보조기층재소운반 | 4.5DT(적치장->현장,3km) | 1 | M3 | 8419 | 8419 | 1753 | 1753 | 5299 | 5299 | 1367 | 1367 |  |  | 560 | YQJ1011 |  | F
작업차량비 | 보도블록 포장공사 | 1 | 일 | 83841 | 83841 | 6897 | 6897 | 71564 | 71564 | 5380 | 5380 |  |  | 570 | YQJ1012 |  | F
Note on H4: Z열에 수식을 나누어 참조하였습니다.
Note on H74: Z열에 수식을 나누어 참조하였습니다.
Note on H123: Z열에 수식을 나누어 참조하였습니다.
Note on H413: Z열에 수식을 나누어 참조하였습니다.
Note on H530: Z열에 수식을 나누어 참조하였습니다.
Note on H637: Z열에 수식을 나누어 참조하였습니다.
Note on H770: Z열에 수식을 나누어 참조하였습니다.
Note on J4: AA열에 수식을 나누어 참조하였습니다.
Note on J74: AA열에 수식을 나누어 참조하였습니다.
Note on J123: AA열에 수식을 나누어 참조하였습니다.
Note on J413: AA열에 수식을 나누어 참조하였습니다.
Note on J530: AA열에 수식을 나누어 참조하였습니다.
Note on J637: AA열에 수식을 나누어 참조하였습니다.
Note on J770: AA열에 수식을 나누어 참조하였습니다.
Note on L4: AB열에 수식을 나누어 참조하였습니다.
Note on L74: AB열에 수식을 나누어 참조하였습니다.
Note on L123: AB열에 수식을 나누어 참조하였습니다.
Note on L413: AB열에 수식을 나누어 참조하였습니다.
Note on L530: AB열에 수식을 나누어 참조하였습니다.
Note on L637: AB열에 수식을 나누어 참조하였습니다.
Note on L770: AB열에 수식을 나누어 참조하였습니다.

## 일위대가목록
일위대가목록
공 종 명 | 규 격 | 수 량 | 단 위 | 합 계 | 재 료 비 | 노 무 비 | 경 비 | 비 고 |  |  | 재료비 | 노무비 | 경 비 | 합 계 | 비교검토
#1 잔토처리(콘크리트파쇄물) | 인력+DT(2.5TON) | 1 | m3 | 43577 | 2441 | 36245 | 4891 |  | Y0030061 | F | 2441 | 36245 | 4891 | 43577 | TRUE
#2 잔토처리(콘크리트파쇄물) | BH(0.2m3)+DT(4.5T) | 1 | m3 | 27870 | 3825 | 18446 | 5599 |  | Y00300611 | F | 3825 | 18446 | 5599 | 27870 | TRUE
#3 잔토처리(콘크리트파쇄물) | BH(0.4m3)+DT(8T) | 1 | m3 | 18291 | 3878 | 10391 | 4022 |  | Y0030062 | F | 3878 | 10391 | 4022 | 18291 | TRUE
#4 잔토처리(콘크리트파쇄물) | BH(0.7m3)+DT(15T) | 1 | m3 | 14291 | 3375 | 6927 | 3989 |  | Y0030063 | F | 3375 | 6927 | 3989 | 14291 | TRUE
#5 폐기물운반(건설폐기물) | BH(0.7m3)+DT(24T) L=30km | 1 | m3 | 16276 | 5173 | 6027 | 5076 |  | Y0030064 | F | 5173 | 6027 | 5076 | 16276 | TRUE
#6 잔토처리(아스콘파쇄물) | 인력+DT(2.5TON) | 1 | m3 | 43972 | 2500 | 36526 | 4946 |  | Y0030065 | F | 2500 | 36526 | 4946 | 43972 | TRUE
#7 잔토처리(아스콘파쇄물) | BH(0.2m3)+DT(4.5T) | 1 | m3 | 28066 | 3875 | 18565 | 5626 |  | Y00300651 | F | 3875 | 18565 | 5626 | 28066 | TRUE
#8 잔토처리(아스콘파쇄물) | BH(0.4m3)+DT(8T) | 1 | m3 | 18434 | 3930 | 10460 | 4044 |  | Y0030066 | F | 3930 | 10460 | 4044 | 18434 | TRUE
#9 잔토처리(아스콘파쇄물) | BH(0.7m3)+DT(15T) | 1 | m3 | 14392 | 3419 | 6964 | 4009 |  | Y0030067 | F | 3419 | 6964 | 4009 | 14392 | TRUE
#10 비산먼지방지비 |  | 1 | ㎡ | 8022 | 2624 | 3453 | 1945 |  | YAC2620 | F | 2624 | 3453 | 1945 | 8022 | TRUE
#11 표토제거(답구간) | 표토 T=20cm | 1 | ㎡ | 414 | 157 | 140 | 117 |  | YDA2110 | F | 157 | 140 | 117 | 414 | TRUE
#12 표토제거(답외구간) | 표토 T=20cm | 1 | ㎡ | 238 | 114 | 61 | 63 |  | YDA2210 | F | 114 | 61 | 63 | 238 | TRUE
#13 철근콘크리트깨기(두께30cm미만) | BH0.18㎥(타이어)+브레이카 | 1 | ㎥ | 44120 | 5011 | 29675 | 9434 |  | YDB1130 | F | 5011 | 29675 | 9434 | 44120 | TRUE
#14 철근콘크리트깨기(두께30cm미만) | BH0.4㎥+브레이카 | 1 | ㎥ | 50987 | 9934 | 29675 | 11378 |  | YDB1132 | F | 9934 | 29675 | 11378 | 50987 | TRUE
#15 철근콘크리트깨기(두께30cm미만) | BH0.6㎥(타이어)+브레이카 | 1 | ㎥ | 38322 | 6772 | 19783 | 11767 |  | YDB1134 | F | 6772 | 19783 | 11767 | 38322 | TRUE
#16 철근콘크리트깨기(두께30cm미만) | BH0.7㎥+브레이카 | 1 | ㎥ | 40604 | 8352 | 19783 | 12469 |  | YDB1135 | F | 8352 | 19783 | 12469 | 40604 | TRUE
#17 철근콘크리트깨기(두께30cm이상) | BH0.4㎥+브레이카 | 1 | ㎥ | 58271 | 11353 | 33915 | 13003 |  | YDB1141 | F | 11353 | 33915 | 13003 | 58271 | TRUE
#18 철근콘크리트깨기(두께30cm이상) | BH0.6㎥+브레이카 | 1 | ㎥ | 43332 | 7740 | 22610 | 12982 |  | YDB1142 | F | 7740 | 22610 | 12982 | 43332 | TRUE
#19 철근콘크리트깨기(두께30cm이상) | BH0.6㎥(타이어)+브레이카 | 1 | ㎥ | 43798 | 7740 | 22610 | 13448 |  | YDB1143 | F | 7740 | 22610 | 13448 | 43798 | TRUE
#20 철근콘크리트깨기(두께30cm이상) | BH0.7㎥+브레이카 | 1 | ㎥ | 46405 | 9545 | 22610 | 14250 |  | YDB1144 | F | 9545 | 22610 | 14250 | 46405 | TRUE
#21 무근콘크리트깨기(두께30cm미만) | BH0.2㎥+브레이카 | 1 | ㎥ | 39971 | 4581 | 27132 | 8258 |  | YDB1230 | F | 4581 | 27132 | 8258 | 39971 | TRUE
#22 무근콘크리트깨기(두께30cm미만) | BH0.18㎥(타이어)+브레이카 | 1 | ㎥ | 40338 | 4581 | 27132 | 8625 |  | YDB1231 | F | 4581 | 27132 | 8625 | 40338 | TRUE
#23 무근콘크리트깨기(두께30cm미만) | BH0.4㎥+브레이카 | 1 | ㎥ | 24720 | 4816 | 14388 | 5516 |  | YDB1232 | F | 4816 | 14388 | 5516 | 24720 | TRUE
#24 무근콘크리트깨기(두께30cm미만) | BH0.6㎥+브레이카 | 1 | ㎥ | 19781 | 3533 | 10322 | 5926 |  | YDB1233 | F | 3533 | 10322 | 5926 | 19781 | TRUE
#25 무근콘크리트깨기(두께30cm미만) | BH0.6㎥(타이어)+브레이카 | 1 | ㎥ | 19994 | 3533 | 10322 | 6139 |  | YDB1234 | F | 3533 | 10322 | 6139 | 19994 | TRUE
#26 무근콘크리트깨기(두께30cm미만) | BH0.7㎥+브레이카 | 1 | ㎥ | 21184 | 4357 | 10322 | 6505 |  | YDB1235 | F | 4357 | 10322 | 6505 | 21184 | TRUE
#27 무근콘크리트깨기(두께30cm이상) | BH0.4㎥+브레이카 | 1 | ㎥ | 31376 | 6113 | 18262 | 7001 |  | YDB1241 | F | 6113 | 18262 | 7001 | 31376 | TRUE
#28 무근콘크리트깨기(두께30cm이상) | BH0.6㎥+브레이카 | 1 | ㎥ | 25277 | 4515 | 13189 | 7573 |  | YDB1242 | F | 4515 | 13189 | 7573 | 25277 | TRUE
#29 무근콘크리트깨기(두께30cm이상) | BH0.6㎥(타이어)+브레이카 | 1 | ㎥ | 25548 | 4515 | 13189 | 7844 |  | YDB1243 | F | 4515 | 13189 | 7844 | 25548 | TRUE
#30 무근콘크리트깨기(두께30cm이상) | BH0.7㎥+브레이카 | 1 | ㎥ | 27070 | 5568 | 13189 | 8313 |  | YDB1244 | F | 5568 | 13189 | 8313 | 27070 | TRUE
#31 간이철근 구조물깨기 | BH0.4㎥+브레이카 | 1 | ㎥ | 29134 | 5676 | 16957 | 6501 |  | YDB1252 | F | 5676 | 16957 | 6501 | 29134 | TRUE
#32 간이철근 구조물깨기 | BH0.6㎥+브레이카 | 1 | ㎥ | 23331 | 4167 | 12174 | 6990 |  | YDB1253 | F | 4167 | 12174 | 6990 | 23331 | TRUE
#33 간이철근 구조물깨기 | BH0.6㎥(타이어)+브레이카 | 1 | ㎥ | 23582 | 4167 | 12174 | 7241 |  | YDB1254 | F | 4167 | 12174 | 7241 | 23582 | TRUE
#34 간이철근 구조물깨기 | BH0.7㎥+브레이카 | 1 | ㎥ | 24986 | 5139 | 12174 | 7673 |  | YDB1255 | F | 5139 | 12174 | 7673 | 24986 | TRUE
#35 콘크리트포장깨기 | BH0.18㎥(타이어)+브레이카 | 1 | ㎥ | 40338 | 4581 | 27132 | 8625 |  | YDB2129 | F | 4581 | 27132 | 8625 | 40338 | TRUE
#36 콘크리트포장깨기 | BH0.2㎥+브레이카 | 1 | ㎥ | 39971 | 4581 | 27132 | 8258 |  | YDB2130 | F | 4581 | 27132 | 8258 | 39971 | TRUE
#37 콘크리트포장깨기 | BH0.4㎥+브레이카 | 1 | ㎥ | 24720 | 4816 | 14388 | 5516 |  | YDB2131 | F | 4816 | 14388 | 5516 | 24720 | TRUE
#38 콘크리트포장깨기 | BH0.6㎥(타이어)+브레이카 | 1 | ㎥ | 20064 | 3603 | 10322 | 6139 |  | YDB2132 | F | 3603 | 10322 | 6139 | 20064 | TRUE
#39 콘크리트포장깨기 | BH0.7㎥+(브레이카) | 1 | ㎥ | 21184 | 4357 | 10322 | 6505 |  | YDB2133 | F | 4357 | 10322 | 6505 | 21184 | TRUE
#40 아스팔트포장깨기 | BH0.4㎥+브레이카 | 1 | ㎥ | 11822 | 2303 | 6881 | 2638 |  | YDB2232 | F | 2303 | 6881 | 2638 | 11822 | TRUE
#41 아스팔트포장깨기 | BH0.7㎥+브레이카 | 1 | ㎥ | 6089 | 1252 | 2967 | 1870 |  | YDB2233 | F | 1252 | 2967 | 1870 | 6089 | TRUE
#42 상차(토사) | BH0.2 | 1 | M3 | 2341 | 344 | 1475 | 522 |  | YDB2234 | F | 344 | 1475 | 522 | 2341 | TRUE
#43 상차(토사) | BH0.18(타이어) | 1 | M3 | 2689 | 439 | 1639 | 611 |  | YDB22341 | F | 439 | 1639 | 611 | 2689 | TRUE
#44 상차(토사) | BH0.4 | 1 | M3 | 1378 | 344 | 737 | 297 |  | YDB2235 | F | 344 | 737 | 297 | 1378 | TRUE
#45 상차(토사) | BH0.6(타이어) | 1 | M3 | 1208 | 303 | 546 | 359 |  | YDB22351 | F | 303 | 546 | 359 | 1208 | TRUE
#46 상차(토사) | BH0.7 | 1 | M3 | 1007 | 256 | 468 | 283 |  | YDB2236 | F | 256 | 468 | 283 | 1007 | TRUE
#47 상차(파쇄물) | BH0.2 | 1 | M3 | 8082 | 1189 | 5091 | 1802 |  | YDB2237 | F | 1189 | 5091 | 1802 | 8082 | TRUE
#48 상차(파쇄물) | BH0.4 | 1 | M3 | 4755 | 1186 | 2543 | 1026 |  | YDB2238 | F | 1186 | 2543 | 1026 | 4755 | TRUE
#49 상차(파쇄물) | BH0.6(타이어) | 1 | M3 | 4171 | 1047 | 1884 | 1240 |  | YDB22381 | F | 1047 | 1884 | 1240 | 4171 | TRUE
#50 상차(파쇄물) | BH0.7 | 1 | M3 | 3475 | 883 | 1615 | 977 |  | YDB2239 | F | 883 | 1615 | 977 | 3475 | TRUE
#51 절취(토사) | BH0.2 | 1 | M3 | 3100 | 456 | 1953 | 691 |  | YDB2240 | F | 456 | 1953 | 691 | 3100 | TRUE
#52 절취(토사) | BH0.18(타이어) | 1 | M3 | 3561 | 582 | 2170 | 809 |  | YDB22401 | F | 582 | 2170 | 809 | 3561 | TRUE
#53 절취(토사) | BH0.4 | 1 | M3 | 1825 | 455 | 976 | 394 |  | YDB2241 | F | 455 | 976 | 394 | 1825 | TRUE
#54 절취(토사) | BH0.6(타이어) | 1 | M3 | 1600 | 401 | 723 | 476 |  | YDB22411 | F | 401 | 723 | 476 | 1600 | TRUE
#55 절취(토사) | BH0.7 | 1 | M3 | 1334 | 339 | 620 | 375 |  | YDB2242 | F | 339 | 620 | 375 | 1334 | TRUE
#56 집토(파쇄물) | BH0.2 | 1 | M3 | 8082 | 1189 | 5091 | 1802 |  | YDB2243 | F | 1189 | 5091 | 1802 | 8082 | TRUE
#57 집토(파쇄물) | BH0.18(타이어) | 1 | M3 | 9278 | 1516 | 5653 | 2109 |  | YDB22431 | F | 1516 | 5653 | 2109 | 9278 | TRUE
#58 집토(파쇄물) | BH0.4 | 1 | M3 | 4755 | 1186 | 2543 | 1026 |  | YDB2244 | F | 1186 | 2543 | 1026 | 4755 | TRUE
#59 집토(파쇄물) | BH0.6(타이어) | 1 | M3 | 4171 | 1047 | 1884 | 1240 |  | YDB22441 | F | 1047 | 1884 | 1240 | 4171 | TRUE
#60 집토(파쇄물) | BH0.7 | 1 | M3 | 3475 | 883 | 1615 | 977 |  | YDB2245 | F | 883 | 1615 | 977 | 3475 | TRUE
#61 암파쇄(연암) | BH(0.7m3)+브레이카 | 1 | ㎥ | 16725 | 3690 | 6750 | 6285 |  | YDC2311 | F | 3690 | 6750 | 6285 | 16725 | TRUE
#62 암파쇄(보통암) | BH(0.7m3)+브레이카 | 1 | ㎥ | 25626 | 5427 | 9927 | 10272 |  | YDC2312 | F | 5427 | 9927 | 10272 | 25626 | TRUE
#63 암파쇄(경암) | BH(0.7m3)+브레이카 | 1 | ㎥ | 34473 | 7097 | 12982 | 14394 |  | YDC2313 | F | 7097 | 12982 | 14394 | 34473 | TRUE
#64 잔토처리(보통토사) | 인력+DT(2.5TON) | 1 | ㎥ | 49130 | 7919 | 33155 | 8056 |  | YDC4111 | F | 7919 | 33155 | 8056 | 49130 | TRUE
#65 잔토처리(보통토사) | BH(0.2m3)+DT(4.5T) | 1 | ㎥ | 29159 | 8214 | 13851 | 7094 |  | YDC4112 | F | 8214 | 13851 | 7094 | 29159 | TRUE
#66 잔토처리(보통토사) | BH(0.18m3타이어)+DT(4.5T) | 1 | ㎥ | 29722 | 8305 | 14193 | 7224 |  | YDC41121 | F | 8305 | 14193 | 7224 | 29722 | TRUE
#67 잔토처리(보통토사) | BH(0.4m3)+DT(8T) | 1 | ㎥ | 25217 | 8270 | 10411 | 6536 |  | YDC4113 | F | 8270 | 10411 | 6536 | 25217 | TRUE
#68 잔토처리(보통토사) | BH(0.6m3타이어)+DT(24T) | 1 | ㎥ | 18502 | 6765 | 6468 | 5269 |  | YDC41131 | F | 6765 | 6468 | 5269 | 18502 | TRUE
#69 잔토처리(보통토사) | BH(0.7m3)+DT(24T) | 1 | ㎥ | 18301 | 6718 | 6390 | 5193 |  | YDC4114 | F | 6718 | 6390 | 5193 | 18301 | TRUE
#70 잔토처리(자갈섞인흙) | 인력+DT(2.5TON) | 1 | ㎥ | 54200 | 10342 | 34959 | 8899 |  | YDC4115 | F | 10342 | 34959 | 8899 | 54200 | TRUE
#71 잔토처리(자갈섞인흙) | BH(0.2m3)+DT(4.5T) | 1 | ㎥ | 31140 | 8746 | 14710 | 7684 |  | YDC4116 | F | 8746 | 14710 | 7684 | 31140 | TRUE
#72 잔토처리(자갈섞인흙) | BH(0.18m3타이어)+DT(4.5T) | 1 | ㎥ | 31140 | 8746 | 14710 | 7684 |  | YDC41161 | F | 8746 | 14710 | 7684 | 31140 | TRUE
#73 잔토처리(자갈섞인흙) | BH(0.4m3)+DT(8T) | 1 | ㎥ | 28842 | 9144 | 12131 | 7567 |  | YDC4117 | F | 9144 | 12131 | 7567 | 28842 | TRUE
#74 잔토처리(자갈섞인흙) | BH(0.6m3타이어)+DT(24T) | 1 | ㎥ | 20597 | 7393 | 7270 | 5934 |  | YDC41171 | F | 7393 | 7270 | 5934 | 20597 | TRUE
#75 잔토처리(자갈섞인흙) | BH(0.7m3)+DT(24T) | 1 | ㎥ | 20396 | 7346 | 7192 | 5858 |  | YDC4118 | F | 7346 | 7192 | 5858 | 20396 | TRUE
#76 잔토처리(풍화암) | 인력+DT(2.5TON) | 1 | ㎥ | 68240 | 13567 | 42709 | 11964 |  | YDC4211 | F | 13567 | 42709 | 11964 | 68240 | TRUE
#77 잔토처리(풍화암) | BH(0.2m3)+DT(4.5T) | 1 | ㎥ | 40975 | 11714 | 19031 | 10230 |  | YDC4212 | F | 11714 | 19031 | 10230 | 40975 | TRUE
#78 잔토처리(풍화암) | BH(0.4m3)+DT(8T) | 1 | ㎥ | 37907 | 12134 | 15745 | 10028 |  | YDC4213 | F | 12134 | 15745 | 10028 | 37907 | TRUE
#79 잔토처리(풍화암) | BH(0.7m3)+DT(24T) | 1 | ㎥ | 27130 | 9738 | 9566 | 7826 |  | YDC4214 | F | 9738 | 9566 | 7826 | 27130 | TRUE
#80 잔토처리(연암) | 인력+DT(2.5TON) | 1 | ㎥ | 75075 | 14653 | 47131 | 13291 |  | YDC4311 | F | 14653 | 47131 | 13291 | 75075 | TRUE
#81 잔토처리(연암) | BH(0.2m3)+DT(4.5T) | 1 | ㎥ | 47938 | 12919 | 23019 | 12000 |  | YDC4312 | F | 12919 | 23019 | 12000 | 47938 | TRUE
#82 잔토처리(연암) | BH(0.4m3)+DT(8T) | 1 | ㎥ | 40484 | 12651 | 16932 | 10901 |  | YDC4313 | F | 12651 | 16932 | 10901 | 40484 | TRUE
#83 잔토처리(연암) | BH(0.7m3)+DT(24T) | 1 | ㎥ | 29360 | 10267 | 10425 | 8668 |  | YDC4314 | F | 10267 | 10425 | 8668 | 29360 | TRUE
#84 잔토처리(보통암) | 인력+DT(2.5TON) | 1 | ㎥ | 77481 | 14956 | 48696 | 13829 |  | YDC4411 | F | 14956 | 48696 | 13829 | 77481 | TRUE
#85 잔토처리(보통암) | BH(0.2m3)+DT(4.5T) | 1 | ㎥ | 48943 | 12895 | 23739 | 12309 |  | YDC4412 | F | 12895 | 23739 | 12309 | 48943 | TRUE
#86 잔토처리(보통암) | BH(0.4m3)+DT(8T) | 1 | ㎥ | 42619 | 12999 | 18147 | 11473 |  | YDC4413 | F | 12999 | 18147 | 11473 | 42619 | TRUE
#87 잔토처리(보통암) | BH(0.7m3)+DT(24T) | 1 | ㎥ | 29795 | 10259 | 10665 | 8871 |  | YDC4414 | F | 10259 | 10665 | 8871 | 29795 | TRUE
#88 노상준비공 | (깍기부) | 1 | ㎡ | 263 | 85 | 99 | 79 |  | YDC5110 | F | 85 | 99 | 79 | 263 | TRUE
#89 노상준비공 | (기존도로부) | 1 | ㎡ | 215 | 59 | 96 | 60 |  | YDC5120 | F | 59 | 96 | 60 | 215 | TRUE
#90 기계터파기(토사) | 백호우0.2㎥(무한궤도) | 1 | ㎥ | 3382 | 498 | 2130 | 754 |  | YDD2110 | F | 498 | 2130 | 754 | 3382 | TRUE
#91 기계터파기(토사) | 백호우0.2㎥(무한궤도)-작업저하보통 | 1 | ㎥ | 6201 | 913 | 3906 | 1382 |  | YDD2111 | F | 913 | 3906 | 1382 | 6201 | TRUE
#92 기계터파기(토사) | 백호우0.2㎥(무한궤도)-작업저하불량 | 1 | ㎥ | 9796 | 1442 | 6170 | 2184 |  | YDD2112 | F | 1442 | 6170 | 2184 | 9796 | TRUE
#93 기계터파기(토사) | 백호우0.18㎥(타이어) | 1 | ㎥ | 3883 | 634 | 2367 | 882 |  | YDD2120 | F | 634 | 2367 | 882 | 3883 | TRUE
#94 기계터파기(토사) | 백호우0.18㎥(타이어)-작업저하보통 | 1 | ㎥ | 7119 | 1163 | 4338 | 1618 |  | YDD2121 | F | 1163 | 4338 | 1618 | 7119 | TRUE
#95 기계터파기(토사) | 백호우0.18㎥(타이어)-작업저하불량 | 1 | ㎥ | 11259 | 1840 | 6860 | 2559 |  | YDD2122 | F | 1840 | 6860 | 2559 | 11259 | TRUE
#96 기계터파기(토사) | 백호우0.4㎥(무한궤도) | 1 | ㎥ | 1684 | 420 | 901 | 363 |  | YDD2125 | F | 420 | 901 | 363 | 1684 | TRUE
#97 기계터파기(토사) | 백호우0.4㎥(무한궤도)-작업저하보통 | 1 | ㎥ | 3652 | 911 | 1953 | 788 |  | YDD2126 | F | 911 | 1953 | 788 | 3652 | TRUE
#98 기계터파기(토사) | 백호우0.4㎥(무한궤도)-작업저하불량 | 1 | ㎥ | 5768 | 1439 | 3085 | 1244 |  | YDD2127 | F | 1439 | 3085 | 1244 | 5768 | TRUE
#99 기계터파기(토사) | 백호우0.6㎥(타이어) | 1 | ㎥ | 1329 | 333 | 601 | 395 |  | YDD2130 | F | 333 | 601 | 395 | 1329 | TRUE
#100 기계터파기(토사) | 백호우0.6㎥(타이어)-작업저하보통 | 1 | ㎥ | 2881 | 723 | 1302 | 856 |  | YDD2131 | F | 723 | 1302 | 856 | 2881 | TRUE
#101 기계터파기(토사) | 백호우0.6㎥(타이어)-작업저하불량 | 1 | ㎥ | 4549 | 1142 | 2055 | 1352 |  | YDD2132 | F | 1142 | 2055 | 1352 | 4549 | TRUE
#102 기계터파기(토사) | 백호우0.7㎥(무한궤도) | 1 | ㎥ | 1230 | 312 | 572 | 346 |  | YDD2135 | F | 312 | 572 | 346 | 1230 | TRUE
#103 기계터파기(토사) | 백호우0.7㎥(무한궤도)-작업저하보통 | 1 | ㎥ | 2401 | 610 | 1116 | 675 |  | YDD2136 | F | 610 | 1116 | 675 | 2401 | TRUE
#104 기계터파기(토사) | 백호우0.7㎥(무한궤도)-작업저하불량 | 1 | ㎥ | 3791 | 963 | 1762 | 1066 |  | YDD2137 | F | 963 | 1762 | 1066 | 3791 | TRUE
#105 기계터파기(토사) | 백호우0.7㎥(무한궤도),수중 | 1 | ㎥ | 2058 | 523 | 956 | 579 |  | YDD2138 | F | 523 | 956 | 579 | 2058 | TRUE
#106 기계터파기(토사) | 백호우1.0㎥(무한궤도) | 1 | ㎥ | 1114 | 386 | 420 | 308 |  | YDD2140 | F | 386 | 420 | 308 | 1114 | TRUE
#107 기계터파기(토사) | 백호우1.0㎥(무한궤도),수중 | 1 | ㎥ | 1864 | 646 | 703 | 515 |  | YDD2142 | F | 646 | 703 | 515 | 1864 | TRUE
#108 기계터파기(풍화암) | 백호우0.2㎥(무한궤도) | 1 | ㎥ | 4518 | 665 | 2846 | 1007 |  | YDD2210 | F | 665 | 2846 | 1007 | 4518 | TRUE
#109 기계터파기(풍화암) | 백호우0.4㎥(무한궤도) | 1 | ㎥ | 2660 | 663 | 1423 | 574 |  | YDD2220 | F | 663 | 1423 | 574 | 2660 | TRUE
#110 기계터파기(풍화암) | 백호우0.7㎥(무한궤도) | 1 | ㎥ | 1943 | 494 | 903 | 546 |  | YDD2230 | F | 494 | 903 | 546 | 1943 | TRUE
#111 기계터파기(풍화암) | 백호우0.7㎥(무한궤도),수중 | 1 | ㎥ | 3402 | 864 | 1581 | 957 |  | YDD2232 | F | 864 | 1581 | 957 | 3402 | TRUE
#112 기계터파기(풍화암) | 백호우1.0㎥(무한궤도) | 1 | ㎥ | 1760 | 610 | 664 | 486 |  | YDD2240 | F | 610 | 664 | 486 | 1760 | TRUE
#113 기계터파기(풍화암) | 백호우1.0㎥(무한궤도),수중 | 1 | ㎥ | 3081 | 1068 | 1162 | 851 |  | YDD2242 | F | 1068 | 1162 | 851 | 3081 | TRUE
#114 기계터파기(연암) | 대형브레이카+백호우0.2㎥ | 1 | ㎥ | 17884 | 4112 | 11251 | 2521 |  | YDD2320 | F | 4112 | 11251 | 2521 | 17884 | TRUE
#115 기계터파기(연암) | 대형브레이카+백호우0.4㎥ | 1 | ㎥ | 21132 | 4895 | 10548 | 5689 |  | YDD2330 | F | 4895 | 10548 | 5689 | 21132 | TRUE
#116 기계터파기(연암) | 대형브레이카+백호우0.7㎥ | 1 | ㎥ | 23635 | 5441 | 9644 | 8550 |  | YDD2332 | F | 5441 | 9644 | 8550 | 23635 | TRUE
#117 기계터파기(연암) | 대형브레이카+백호우0.7㎥ | 1 | ㎥ | 21769 | 5012 | 8882 | 7875 |  | YDD2340 | F | 5012 | 8882 | 7875 | 21769 | TRUE
#118 기계터파기(보통암) | 대형브레이카+백호우0.2㎥ | 1 | ㎥ | 25938 | 7159 | 15342 | 3437 |  | YDD2420 | F | 7159 | 15342 | 3437 | 25938 | TRUE
#119 기계터파기(보통암) | 대형브레이카+백호우0.4㎥ | 1 | ㎥ | 27693 | 6910 | 13501 | 7282 |  | YDD2430 | F | 6910 | 13501 | 7282 | 27693 | TRUE
#120 기계터파기(보통암) | 대형브레이카+백호우0.7㎥ | 1 | ㎥ | 30795 | 8052 | 12055 | 10688 |  | YDD2440 | F | 8052 | 12055 | 10688 | 30795 | TRUE
#121 기계터파기(경암) | 대형브레이카+백호우0.2㎥ | 1 | ㎥ | 41227 | 11715 | 24110 | 5402 |  | YDD2520 | F | 11715 | 24110 | 5402 | 41227 | TRUE
#122 기계터파기(경암) | 대형브레이카+백호우0.4㎥ | 1 | ㎥ | 43989 | 11515 | 21096 | 11378 |  | YDD2530 | F | 11515 | 21096 | 11378 | 43989 | TRUE
#123 기계터파기(경암) | 대형브레이카+백호우0.7㎥ | 1 | ㎥ | 49292 | 13914 | 18752 | 16626 |  | YDD2532 | F | 13914 | 18752 | 16626 | 49292 | TRUE
#124 기계터파기(경암) | 대형브레이카+백호우0.7㎥ | 1 | ㎥ | 44363 | 12523 | 16877 | 14963 |  | YDD2540 | F | 12523 | 16877 | 14963 | 44363 | TRUE
#125 물푸기 |  | 1 | HR | 6691 | 2420 | 3669 | 602 |  | YDD5200 | F | 2420 | 3669 | 602 | 6691 | TRUE
#126 흙쌓기(노상) | 다짐도 99% | 1 | ㎥ | 2690 | 731 | 1206 | 753 |  | YDE1100 | F | 731 | 1206 | 753 | 2690 | TRUE
#127 흙쌓기(노체) | 다짐도 90% | 1 | ㎥ | 2007 | 541 | 928 | 538 |  | YDE1210 | F | 541 | 928 | 538 | 2007 | TRUE
#128 흙쌓기(노체) | 다짐도 90%,암성토 | 1 | ㎥ | 4284 | 1365 | 1995 | 924 |  | YDE1220 | F | 1365 | 1995 | 924 | 4284 | TRUE
#129 되메우기(다짐) | 기계BH(0.2m3)+램머80kg | 1 | ㎥ | 12029 | 663 | 10660 | 706 |  | YDE2211 | F | 663 | 10660 | 706 | 12029 | TRUE
#130 되메우기(다짐) | 기계BH(0.18m3타이어)+램머80kg | 1 | ㎥ | 12434 | 773 | 10851 | 810 |  | YDE22111 | F | 773 | 10851 | 810 | 12434 | TRUE
#131 되메우기(다짐) | 기계BH(0.4m3)+램머80kg | 1 | ㎥ | 10908 | 662 | 9801 | 445 |  | YDE2212 | F | 662 | 9801 | 445 | 10908 | TRUE
#132 되메우기(다짐) | 기계BH(0.6m3타이어)+램머80kg | 1 | ㎥ | 10823 | 643 | 9630 | 550 |  | YDE2213 | F | 643 | 9630 | 550 | 10823 | TRUE
#133 되메우기(다짐) | 기계BH(0.7m3)+램머80kg | 1 | ㎥ | 10569 | 583 | 9532 | 454 |  | YDE2220 | F | 583 | 9532 | 454 | 10569 | TRUE
#134 구조물 뒷채움(기층재) | 백호0.7+램머80kg | 1 | ㎥ | 39046 | 23347 | 15327 | 372 |  | YDE3200 | F | 23347 | 15327 | 372 | 39046 | TRUE
#135 시멘트운반비 | 최기역(하치장도) | 1 | kg | 16 | 0 | 0 | 16 |  | YQD1000 | F | 0 | 0 | 16 | 16 | TRUE
#136 하수관준설(흡입식) | 25ton | 1 | M3 | 89575 | 17792 | 51228 | 20555 |  | YQI1001 | F | 17792 | 51228 | 20555 | 89575 | TRUE
#137 아스콘절삭(바브켓) | 0.6M | 1 | a | 551236 | 75963 | 271054 | 204219 |  | YDB2331 | F | 75963 | 271054 | 204219 | 551236 | TRUE
#138 아스팔트운반 | L=10km | 1 | L | 598 | 565 | 0 | 33 |  | YQC1000 | F | 565 | 0 | 33 | 598 | TRUE
#139 모래소운반 | 4.5DT(적치장->현장,3km) | 1 | M3 | 8387 | 1743 | 5291 | 1353 |  | YQJ1010 | F | 1743 | 5291 | 1353 | 8387 | TRUE
#140 작업차량비 | 보도블록 포장공사 | 1 | 일 | 83841 | 6897 | 71564 | 5380 |  | YQJ1012 | F | 6897 | 71564 | 5380 | 83841 | TRUE
#141 보조기층재소운반 | 4.5DT(적치장->현장,3km) | 1 | M3 | 8419 | 1753 | 5299 | 1367 |  | YQJ1011 | F | 1753 | 5299 | 1367 | 8419 | TRUE
#142 강재운반 | 인천->현장 L=34km | 1 | TON | 15362 | 0 | 2756 | 12606 |  | YQA1000 | F | 0 | 2756 | 12606 | 15362 | TRUE
#143 철근운반 | 인천->현장 L=34km | 1 | TON | 17860 | 0 | 1825 | 16035 |  | YQB1000 | F | 0 | 1825 | 16035 | 17860 | TRUE
#144 도로경계블럭운반 | 15x15x100cm | 1 | 개 | 988 | 0 | 0 | 988 |  | YQD1010 | F | 0 | 0 | 988 | 988 | TRUE
#145 흄관운반(S) | Φ 200 | 1 | 본 | 2041 | 0 | 0 | 2041 |  | YQE1110 | F | 0 | 0 | 2041 | 2041 | TRUE
#146 흄관운반(S) | Φ 300 | 1 | 본 | 3350 | 0 | 0 | 3350 |  | YQE1130 | F | 0 | 0 | 3350 | 3350 | TRUE
#147 흄관운반(S) | Φ 350 | 1 | 본 | 4114 | 0 | 0 | 4114 |  | YQE1140 | F | 0 | 0 | 4114 | 4114 | TRUE
#148 흄관운반(S) | Φ 400 | 1 | 본 | 5094 | 0 | 0 | 5094 |  | YQE1150 | F | 0 | 0 | 5094 | 5094 | TRUE
#149 흄관운반(S) | Φ 450 | 1 | 본 | 6377 | 0 | 0 | 6377 |  | YQE1160 | F | 0 | 0 | 6377 | 6377 | TRUE
#150 흄관운반(S) | Φ 500 | 1 | 본 | 8379 | 0 | 0 | 8379 |  | YQE1170 | F | 0 | 0 | 8379 | 8379 | TRUE
#151 흄관운반(S) | Φ 600 | 1 | 본 | 12118 | 0 | 0 | 12118 |  | YQE1180 | F | 0 | 0 | 12118 | 12118 | TRUE
#152 흄관운반(S) | Φ 700 | 1 | 본 | 16610 | 0 | 0 | 16610 |  | YQE1190 | F | 0 | 0 | 16610 | 16610 | TRUE
#153 흄관운반(S) | Φ 800 | 1 | 본 | 22031 | 0 | 0 | 22031 |  | YQE1210 | F | 0 | 0 | 22031 | 22031 | TRUE
#154 흄관운반(S) | Φ 900 | 1 | 본 | 26789 | 0 | 0 | 26789 |  | YQE1215 | F | 0 | 0 | 26789 | 26789 | TRUE
#155 흄관운반(S) | Φ1000 | 1 | 본 | 33419 | 0 | 0 | 33419 |  | YQE1220 | F | 0 | 0 | 33419 | 33419 | TRUE
#156 흄관운반(S) | Φ1100 | 1 | 본 | 42890 | 0 | 0 | 42890 |  | YQE1230 | F | 0 | 0 | 42890 | 42890 | TRUE
#157 흄관운반(S) | Φ1200 | 1 | 본 | 62722 | 0 | 0 | 62722 |  | YQE1240 | F | 0 | 0 | 62722 | 62722 | TRUE
#158 흄관하차비 | Φ 250 | 1 | 본 | 377 | 0 | 0 | 377 |  | YQE1325 | F | 0 | 0 | 377 | 377 | TRUE
#159 흄관하차비 | Φ 300 | 1 | 본 | 552 | 0 | 0 | 552 |  | YQE1326 | F | 0 | 0 | 552 | 552 | TRUE
#160 흄관하차비 | Φ 450 | 1 | 본 | 1062 | 0 | 0 | 1062 |  | YQE1345 | F | 0 | 0 | 1062 | 1062 | TRUE
#161 흄관하차비 | Φ 600 | 1 | 본 | 2454 | 0 | 0 | 2454 |  | YQE1360 | F | 0 | 0 | 2454 | 2454 | TRUE
#162 흄관하차비 | Φ1000 | 1 | 본 | 6842 | 0 | 0 | 6842 |  | YQE1410 | F | 0 | 0 | 6842 | 6842 | TRUE
#163 흄관하차비 | Φ1200 | 1 | 본 | 9569 | 0 | 0 | 9569 |  | YQE1412 | F | 0 | 0 | 9569 | 9569 | TRUE
#164 강관직관운반 | Φ 350 | 1 | 본 | 6660 | 0 | 0 | 6660 |  | YQF1102 | F | 0 | 0 | 6660 | 6660 | TRUE
#165 강관이형관운반 |  | 1 | TON | 13973 | 0 | 0 | 13973 |  | YQF1200 | F | 0 | 0 | 13973 | 13973 | TRUE
#166 주철관직관운반 | Φ 200 | 1 | 본 | 12215 | 0 | 0 | 12215 |  | YQG1110 | F | 0 | 0 | 12215 | 12215 | TRUE
#167 주철관직관운반 | Φ 250 | 1 | 본 | 16173 | 0 | 0 | 16173 |  | YQG1120 | F | 0 | 0 | 16173 | 16173 | TRUE
#168 주철관직관운반 | Φ 350 | 1 | 본 | 25988 | 0 | 0 | 25988 |  | YQG1130 | F | 0 | 0 | 25988 | 25988 | TRUE
#169 주철관직관운반 | Φ 400 | 1 | 본 | 31451 | 0 | 0 | 31451 |  | YQG1140 | F | 0 | 0 | 31451 | 31451 | TRUE
#170 주철관이형관운반 |  | 1 | TON | 35758 | 0 | 0 | 35758 |  | YQG1200 | F | 0 | 0 | 35758 | 35758 | TRUE
#171 맨홀뚜껑운반 |  | 1 | 조 | 5614 | 0 | 0 | 5614 |  | YQH1000 | F | 0 | 0 | 5614 | 5614 | TRUE
#172 공사용수운반(컷터용) | (물탱크:5500ℓ) | 1 | ㎥ | 6307 | 1316 | 3858 | 1133 |  | YQI1000 | F | 1316 | 3858 | 1133 | 6307 | TRUE
#173 파쇄물 절취및집적(보도용블록) | 기계BH(0.2m3) | 1 | M3 | 6356 | 935 | 4004 | 1417 |  | YQJ1000 | F | 935 | 4004 | 1417 | 6356 | TRUE
#174 파쇄물 절취및집적(보도용블록) | 기계BH(0.4m3) | 1 | M3 | 3740 | 933 | 2000 | 807 |  | YQJ1001 | F | 933 | 2000 | 807 | 3740 | TRUE
#175 아스팔트포장깨기 | BH0.18㎥(타이어)+브레이카 | 1 | ㎥ | 17075 | 1971 | 11580 | 3524 |  | YDB2230 | F | 1971 | 11580 | 3524 | 17075 | TRUE
#176 아스팔트포장깨기 | BH0.2㎥+브레이카 | 1 | ㎥ | 17075 | 1971 | 11580 | 3524 |  | YDB2231 | F | 1971 | 11580 | 3524 | 17075 | TRUE
No.1 강관지주 설치철거 | H=2.4 W=1.8m,버팀간격3.6m(3개월) | 1 | M | 20032 | 2941 | 14919 | 2172 |  | SAA3210 | T | 2941 | 14919 | 2172 | 20032 | TRUE
No.2 강관지주 설치철거 | H=2.4 W=1.8m,버팀간격3.6m(6개월) | 1 | M | 21094 | 4003 | 14919 | 2172 |  | SAA3211 | T | 4003 | 14919 | 2172 | 21094 | TRUE
No.3 강관지주 설치철거 | H=2.4 W=1.8m,버팀간격3.6m(12개월) | 1 | M | 23482 | 6391 | 14919 | 2172 |  | SAA3212 | T | 6391 | 14919 | 2172 | 23482 | TRUE
No.4 강관지주 설치철거 | H=2.4 W=1.8m,버팀간격3.6m(24개월) | 1 | M | 28259 | 11168 | 14919 | 2172 |  | SAA3213 | T | 11168 | 14919 | 2172 | 28259 | TRUE
No.5 가설울타리판(E.G.I 강판) | H=2.4 W=1.8m,버팀간격3.6m(3개월) | 1 | M | 12165 | 3419 | 8492 | 254 |  | SAA3214 | T | 3419 | 8492 | 254 | 12165 | TRUE
No.6 가설울타리판(E.G.I 강판) | H=2.4 W=1.8m,버팀간격3.6m(6개월) | 1 | M | 14177 | 5431 | 8492 | 254 |  | SAA3215 | T | 5431 | 8492 | 254 | 14177 | TRUE
No.7 가설울타리판(E.G.I 강판) | H=2.4 W=1.8m,버팀간격3.6m(12개월) | 1 | M | 17541 | 8795 | 8492 | 254 |  | SAA3216 | T | 8795 | 8492 | 254 | 17541 | TRUE
No.8 가설울타리판(E.G.I 강판) | H=2.4 W=1.8m,버팀간격3.6m(24개월) | 1 | M | 22502 | 13756 | 8492 | 254 |  | SAA3217 | T | 13756 | 8492 | 254 | 22502 | TRUE
No.9 E.G.I 가설휀스설치및해체 | H=2.4,W=1.8(3개월) | 1 | M | 64394 | 6360 | 23411 | 34623 |  | SAA3218 | T | 6360 | 23411 | 34623 | 64394 | TRUE
No.10 E.G.I 가설휀스설치및해체 | H=2.4,W=1.8(6개월) | 1 | M | 70542 | 9434 | 23411 | 37697 |  | SAA3219 | T | 9434 | 23411 | 37697 | 70542 | TRUE
No.11 E.G.I 가설휀스설치및해체 | H=2.4,W=1.8(12개월) | 1 | M | 82046 | 15186 | 23411 | 43449 |  | SAA3220 | T | 15186 | 23411 | 43449 | 82046 | TRUE
No.12 E.G.I 가설휀스설치및해체 | H=2.4,W=1.8(24개월) | 1 | M | 50761 | 0 | 0 | 50761 |  | SAA3221 | T | 0 | 0 | 50761 | 50761 | TRUE
No.13 P.E 안전휀스 개당 | 3개월 | 1 | set | 960 | 0 | 0 | 960 |  | SAA3230 | T | 0 | 0 | 960 | 960 | TRUE
No.14 P.E 안전휀스 개당 | 6개월 | 1 | set | 1920 | 0 | 0 | 1920 |  | SAA3231 | T | 0 | 0 | 1920 | 1920 | TRUE
No.15 P.E 안전휀스 개당 | 12개월 | 1 | set | 3840 | 0 | 0 | 3840 |  | SAA3232 | T | 0 | 0 | 3840 | 3840 | TRUE
No.16 P.E 안전휀스 설치철거 | 1500x410x900mm | 1 | set | 4392 | 0 | 4392 | 0 |  | SAA3233 | T | 0 | 4392 | 0 | 4392 | TRUE
No.17 낙하물방지망설치및해체(수평 3m이하) | 강관(3개월) | 1 | ㎡ | 12416 | 5292 | 6985 | 139 |  | SAA3241 | T | 5292 | 6985 | 139 | 12416 | TRUE
No.18 낙하물방지망설치및해체(수평 3m이하) | 강관(6개월) | 1 | ㎡ | 14443 | 7319 | 6985 | 139 |  | SAA3242 | T | 7319 | 6985 | 139 | 14443 | TRUE
No.19 도로포장 안전시설비 | (주간) | 1 | a | 215503 | 4111 | 158112 | 53280 |  | SAA3234 | T | 4111 | 158112 | 53280 | 215503 | TRUE
No.20 교통안전표지판 | 삼변90cm(3개월) | 1 | 개 | 14400 | 0 | 0 | 14400 |  | SAA3235 | T | 0 | 0 | 14400 | 14400 | TRUE
No.21 보도포장 안전시설비 | (50m2이상) | 1 | a | 595008 | 0 | 105408 | 489600 |  | SAA3236 | T | 0 | 105408 | 489600 | 595008 | TRUE
No.22 소파보수 안전시설비 | (주간) | 1 | a | 304219 | 0 | 267931 | 36288 |  | SAA3237 | T | 0 | 267931 | 36288 | 304219 | TRUE
No.23 보도포장 안전시설비 | (50m2미만) | 1 | a | 700560 | 0 | 131760 | 568800 |  | SAA3238 | T | 0 | 131760 | 568800 | 700560 | TRUE
No.24 낙하물방지망설치및해체(수평 3m이하) | 강관(12개월) | 1 | ㎡ | 19015 | 11891 | 6985 | 139 |  | SAA3243 | T | 11891 | 6985 | 139 | 19015 | TRUE
No.25 낙하물방지망설치및해체(수평 3m이하) | 강관(18개월) | 1 | ㎡ | 23562 | 16438 | 6985 | 139 |  | SAA3244 | T | 16438 | 6985 | 139 | 23562 | TRUE
No.26 수직 보호막설치 | 기존비계이용 | 1 | ㎡ | 8965 | 5040 | 3925 | 0 |  | SAA3250 | T | 5040 | 3925 | 0 | 8965 | TRUE
No.27 비계주위 보호망설치 | 기존비계이용 | 1 | ㎡ | 3642 | 1680 | 1962 | 0 |  | SAA3251 | T | 1680 | 1962 | 0 | 3642 | TRUE
No.28 교통안내간판 설치 | 0.9*1.8m(12개월미만) | 1 | 개 | 140000 | 0 | 0 | 140000 |  | SAA3600 | T | 0 | 0 | 140000 | 140000 | TRUE
No.29 공사안내간판 | 0.9*1.8M(12개월미만) | 1 | 개 | 90000 | 0 | 0 | 90000 |  | SAA3700 | T | 0 | 0 | 90000 | 90000 | TRUE
No.30 공사안내간판 | 0.6*0.9M(12개월미만) | 1 | 개 | 60000 | 0 | 0 | 60000 |  | SAA3701 | T | 0 | 0 | 60000 | 60000 | TRUE
No.31 공사안내 현수막 | 0.9*5M | 1 | 개 | 100000 | 0 | 0 | 100000 |  | SAA3702 | T | 0 | 0 | 100000 | 100000 | TRUE
No.32 부직포설치 |  | 1 | a | 79310 | 79310 | 0 | 0 |  | SAA3800 | T | 79310 | 0 | 0 | 79310 | TRUE
No.33 방진망 설치및 해체 | 가설울타리,방음벽 상부설치 | 1 | ㎡ | 9760 | 6620 | 3140 | 0 |  | SAC2630 | T | 6620 | 3140 | 0 | 9760 | TRUE
No.34 건축물 현장정리 | 철근콘크리트조 | 1 | ㎡ | 16472 | 0 | 16472 | 0 |  | SAD5410 | T | 0 | 16472 | 0 | 16472 | TRUE
No.35 건축물 현장청소 | 목조 | 1 | ㎡ | 7687 | 0 | 7687 | 0 |  | SAD5420 | T | 0 | 7687 | 0 | 7687 | TRUE
No.36 건축물 현장청소 | 조적조 | 1 | ㎡ | 7687 | 0 | 7687 | 0 |  | SAD5440 | T | 0 | 7687 | 0 | 7687 | TRUE
No.37 건축물 현장청소 | 철골,철근콘크리트조 | 1 | ㎡ | 16472 | 0 | 16472 | 0 |  | SAD5450 | T | 0 | 16472 | 0 | 16472 | TRUE
No.38 컨테이너형가설건축물(사무실) 설치및해체 | 3*3.0m(3개월) | 1 | 개 | 407489 | 0 | 0 | 407489 |  | SAD6815 | T | 0 | 0 | 407489 | 407489 | TRUE
No.39 컨테이너형가설건축물(사무실) 설치및해체 | 3*3.0m(6개월) | 1 | 개 | 465089 | 0 | 0 | 465089 |  | SAD6816 | T | 0 | 0 | 465089 | 465089 | TRUE
No.40 컨테이너형가설건축물(사무실) 설치및해체 | 3*3.0m(12개월) | 1 | 개 | 594689 | 0 | 0 | 594689 |  | SAD6817 | T | 0 | 0 | 594689 | 594689 | TRUE
No.41 컨테이너형가설건축물(사무실) 설치및해체 | 3*3.0m(24개월) | 1 | 개 | 781889 | 0 | 0 | 781889 |  | SAD6818 | T | 0 | 0 | 781889 | 781889 | TRUE
No.42 컨테이너형가설건축물(사무실) 설치및해체 | 6*3.0m(3개월) | 1 | 개 | 538443 | 0 | 0 | 538443 |  | SAD6825 | T | 0 | 0 | 538443 | 538443 | TRUE
No.43 컨테이너형가설건축물(사무실) 설치및해체 | 6*3.0m(6개월) | 1 | 개 | 620803 | 0 | 0 | 620803 |  | SAD6826 | T | 0 | 0 | 620803 | 620803 | TRUE
No.44 컨테이너형가설건축물(사무실) 설치및해체 | 6*3.0m(12개월) | 1 | 개 | 806113 | 0 | 0 | 806113 |  | SAD6827 | T | 0 | 0 | 806113 | 806113 | TRUE
No.45 컨테이너형가설건축물(사무실) 설치및해체 | 6*3.0m(24개월) | 1 | 개 | 1073783 | 0 | 0 | 1073783 |  | SAD6828 | T | 0 | 0 | 1073783 | 1073783 | TRUE
No.46 컨테이너형가설건축물(사무실) 설치및해체 | 9*3.0m(3개월) | 1 | 개 | 699791 | 0 | 0 | 699791 |  | SAD6835 | T | 0 | 0 | 699791 | 699791 | TRUE
No.47 컨테이너형가설건축물(사무실) 설치및해체 | 9*3.0m(6개월) | 1 | 개 | 821071 | 0 | 0 | 821071 |  | SAD6836 | T | 0 | 0 | 821071 | 821071 | TRUE
No.48 컨테이너형가설건축물(사무실) 설치및해체 | 9*3.0m(12개월) | 1 | 개 | 1093951 | 0 | 0 | 1093951 |  | SAD6837 | T | 0 | 0 | 1093951 | 1093951 | TRUE
No.49 컨테이너형가설건축물(사무실) 설치및해체 | 9*3.0m(24개월) | 1 | 개 | 1488111 | 0 | 0 | 1488111 |  | SAD6838 | T | 0 | 0 | 1488111 | 1488111 | TRUE
No.50 컨테이너형가설건축물(창고) 설치및해체 | 3*3.0m(3개월) | 1 | 개 | 382289 | 0 | 0 | 382289 |  | SAD6915 | T | 0 | 0 | 382289 | 382289 | TRUE
No.51 컨테이너형가설건축물(창고) 설치및해체 | 3*3.0m(6개월) | 1 | 개 | 431489 | 0 | 0 | 431489 |  | SAD6916 | T | 0 | 0 | 431489 | 431489 | TRUE
No.52 컨테이너형가설건축물(창고) 설치및해체 | 3*3.0m(12개월) | 1 | 개 | 542189 | 0 | 0 | 542189 |  | SAD6917 | T | 0 | 0 | 542189 | 542189 | TRUE
No.53 컨테이너형가설건축물(창고) 설치및해체 | 3*3.0m(24개월) | 1 | 개 | 702089 | 0 | 0 | 702089 |  | SAD6918 | T | 0 | 0 | 702089 | 702089 | TRUE
No.54 컨테이너형가설건축물(창고) 설치및해체 | 6*3.0m(3개월) | 1 | 개 | 512163 | 0 | 0 | 512163 |  | SAD6925 | T | 0 | 0 | 512163 | 512163 | TRUE
No.55 컨테이너형가설건축물(창고) 설치및해체 | 6*3.0m(6개월) | 1 | 개 | 585763 | 0 | 0 | 585763 |  | SAD6926 | T | 0 | 0 | 585763 | 585763 | TRUE
No.56 컨테이너형가설건축물(창고) 설치및해체 | 6*3.0m(12개월) | 1 | 개 | 751363 | 0 | 0 | 751363 |  | SAD6927 | T | 0 | 0 | 751363 | 751363 | TRUE
No.57 컨테이너형가설건축물(창고) 설치및해체 | 6*3.0m(24개월) | 1 | 개 | 990563 | 0 | 0 | 990563 |  | SAD6928 | T | 0 | 0 | 990563 | 990563 | TRUE
No.58 컨테이너형가설건축물(창고) 설치및해체 | 9*3.0m(3개월) | 1 | 개 | 634391 | 0 | 0 | 634391 |  | SAD6935 | T | 0 | 0 | 634391 | 634391 | TRUE
No.59 컨테이너형가설건축물(창고) 설치및해체 | 9*3.0m(6개월) | 1 | 개 | 733871 | 0 | 0 | 733871 |  | SAD6936 | T | 0 | 0 | 733871 | 733871 | TRUE
No.60 컨테이너형가설건축물(창고) 설치및해체 | 9*3.0m(12개월) | 1 | 개 | 957701 | 0 | 0 | 957701 |  | SAD6937 | T | 0 | 0 | 957701 | 957701 | TRUE
No.61 컨테이너형가설건축물(창고) 설치및해체 | 9*3.0m(24개월) | 1 | 개 | 1281011 | 0 | 0 | 1281011 |  | SAD6938 | T | 0 | 0 | 1281011 | 1281011 | TRUE
No.62 컨테이너형가설건축물(창고) 설치및해체 | 12*3.0m(3개월) | 1 | 개 | 736455 | 0 | 0 | 736455 |  | SAD6945 | T | 0 | 0 | 736455 | 736455 | TRUE
No.63 컨테이너형가설건축물(창고) 설치및해체 | 12*3.0m(6개월) | 1 | 개 | 870375 | 0 | 0 | 870375 |  | SAD6946 | T | 0 | 0 | 870375 | 870375 | TRUE
No.64 컨테이너형가설건축물(창고) 설치및해체 | 12*3.0m(12개월) | 1 | 개 | 1171695 | 0 | 0 | 1171695 |  | SAD6947 | T | 0 | 0 | 1171695 | 1171695 | TRUE
No.65 컨테이너형가설건축물(창고) 설치및해체 | 12*3.0m(24개월) | 1 | 개 | 1494525 | 0 | 0 | 1494525 |  | SAD6948 | T | 0 | 0 | 1494525 | 1494525 | TRUE
No.66 보행 안전휀스(2860*1200) | (3개월) | 1 | 개 | 18000 | 0 | 0 | 18000 |  | X0123105 | T | 0 | 0 | 18000 | 18000 | TRUE
No.67 보행안전휀스 설치철거관리 | 보행 안전휀스(2860*1200) | 1 | 개 | 4392 | 0 | 4392 | 0 |  | X0123100 | T | 0 | 4392 | 0 | 4392 | TRUE
No.68 종단측량 | 보통시가지 | 1 | Km | 2247106 | 0 | 2247106 | 0 |  | SBA4100 | T | 0 | 2247106 | 0 | 2247106 | TRUE
No.69 종단측량 | 교외촌락지 | 1 | Km | 2248460 | 0 | 2248460 | 0 |  | SBA4200 | T | 0 | 2248460 | 0 | 2248460 | TRUE
No.70 종단측량 | 농지,구릉지 | 1 | Km | 1124230 | 0 | 1124230 | 0 |  | SBA4300 | T | 0 | 1124230 | 0 | 1124230 | TRUE
No.71 종단측량 | 삼림지 | 1 | Km | 3372690 | 0 | 3372690 | 0 |  | SBA4400 | T | 0 | 3372690 | 0 | 3372690 | TRUE
No.72 횡단측량 | 보통시가지 | 1 | Km | 4496920 | 0 | 4496920 | 0 |  | SBA5100 | T | 0 | 4496920 | 0 | 4496920 | TRUE
No.73 횡단측량 | 교외촌락지 | 1 | Km | 4936196 | 0 | 4936196 | 0 |  | SBA5200 | T | 0 | 4936196 | 0 | 4936196 | TRUE
No.74 횡단측량 | 농지,구릉지 | 1 | Km | 2810575 | 0 | 2810575 | 0 |  | SBA5300 | T | 0 | 2810575 | 0 | 2810575 | TRUE
No.75 횡단측량 | 삼림지 | 1 | Km | 7404294 | 0 | 7404294 | 0 |  | SBA5400 | T | 0 | 7404294 | 0 | 7404294 | TRUE
No.76 평판측량 | 보통시가지 | 1 | Km | 8802091 | 0 | 8802091 | 0 |  | SBA6100 | T | 0 | 8802091 | 0 | 8802091 | TRUE
No.77 횡단측량 | 교외촌락지 | 1 | Km | 5730464 | 0 | 5730464 | 0 |  | SBA6200 | T | 0 | 5730464 | 0 | 5730464 | TRUE
No.78 횡단측량 | 농지,구릉지 | 1 | Km | 3968391 | 0 | 3968391 | 0 |  | SBA6300 | T | 0 | 3968391 | 0 | 3968391 | TRUE
No.79 횡단측량 | 삼림지 | 1 | Km | 7163080 | 0 | 7163080 | 0 |  | SBA6400 | T | 0 | 7163080 | 0 | 7163080 | TRUE
No.80 지형현황측량 | 축척1/500,밀집시가지 | 1 | ㎡ | 998 | 0 | 998 | 0 |  | SBD2100 | T | 0 | 998 | 0 | 998 | TRUE
No.81 지형현황측량 | 축척1/500,시가지 | 1 | ㎡ | 679 | 0 | 679 | 0 |  | SBD2200 | T | 0 | 679 | 0 | 679 | TRUE
No.82 지형현황측량 | 축척1/500,평지 | 1 | ㎡ | 289 | 0 | 289 | 0 |  | SBD2300 | T | 0 | 289 | 0 | 289 | TRUE
No.83 지형현황측량 | 축척1/500,구릉지 | 1 | ㎡ | 255 | 0 | 255 | 0 |  | SBD2400 | T | 0 | 255 | 0 | 255 | TRUE
No.84 지형현황측량 | 축척1/500,산지 | 1 | ㎡ | 380 | 0 | 380 | 0 |  | SBD2500 | T | 0 | 380 | 0 | 380 | TRUE
No.85 지형현황측량 | 축척1/1000,밀집시가지 | 1 | ㎡ | 432 | 0 | 432 | 0 |  | SBD3100 | T | 0 | 432 | 0 | 432 | TRUE
No.86 지형현황측량 | 축척1/1000,시가지 | 1 | ㎡ | 302 | 0 | 302 | 0 |  | SBD3200 | T | 0 | 302 | 0 | 302 | TRUE
No.87 지형현황측량 | 축척1/1000,평지 | 1 | ㎡ | 110 | 0 | 110 | 0 |  | SBD3300 | T | 0 | 110 | 0 | 110 | TRUE
No.88 지형현황측량 | 축척1/1000,구릉지 | 1 | ㎡ | 96 | 0 | 96 | 0 |  | SBD3400 | T | 0 | 96 | 0 | 96 | TRUE
No.89 지형현황측량 | 축척1/1000,산지 | 1 | ㎡ | 160 | 0 | 160 | 0 |  | SBD3500 | T | 0 | 160 | 0 | 160 | TRUE
No.90 표준관입시험 |  | 1 | 회 | 34630 | 4995 | 29635 | 0 |  | SBE1100 | T | 4995 | 29635 | 0 | 34630 | TRUE
No.91 전기탐사 |  | 1 | 개소 | 1675688 | 1250 | 1674438 | 0 |  | SBE1410 | T | 1250 | 1674438 | 0 | 1675688 | TRUE
No.92 인력 오거보오링 (평지) | 3M 이하 | 1 | M | 26665 | 0 | 26665 | 0 |  | SBH1110 | T | 0 | 26665 | 0 | 26665 | TRUE
No.93 인력 오거보오링 (평지) | 3 -5 M | 1 | M | 36998 | 0 | 36998 | 0 |  | SBH1120 | T | 0 | 36998 | 0 | 36998 | TRUE
No.94 인력 오거보오링 (평지) | 5M 이상 | 1 | M | 46131 | 0 | 46131 | 0 |  | SBH1130 | T | 0 | 46131 | 0 | 46131 | TRUE
No.95 오오거 보오링 (도로변) | 3M 이하 | 1 | M | 69064 | 0 | 69064 | 0 |  | SBH1310 | T | 0 | 69064 | 0 | 69064 | TRUE
No.96 오오거 보오링 (도로변) | 3 - 5M | 1 | M | 30666 | 0 | 30666 | 0 |  | SBH1320 | T | 0 | 30666 | 0 | 30666 | TRUE
No.97 오오거 보오링 (도로변) | 5M이상 | 1 | M | 38931 | 0 | 38931 | 0 |  | SBH1330 | T | 0 | 38931 | 0 | 38931 | TRUE
No.98 보오링 | 점토층(BX) | 1 | M | 135593 | 2645 | 132948 | 0 |  | SBH2110 | T | 2645 | 132948 | 0 | 135593 | TRUE
No.99 보오링 | 모래층(BX) | 1 | M | 159936 | 6400 | 153536 | 0 |  | SBH2120 | T | 6400 | 153536 | 0 | 159936 | TRUE
No.100 보오링 | 자갈층(BX) | 1 | M | 324164 | 19600 | 304564 | 0 |  | SBH2130 | T | 19600 | 304564 | 0 | 324164 | TRUE
No.101 보오링 | 호박돌층(BX) | 1 | M | 523434 | 103300 | 420134 | 0 |  | SBH2140 | T | 103300 | 420134 | 0 | 523434 | TRUE
No.102 보오링 | 연암 BX (메탈비트사용) | 1 | M | 171982 | 28000 | 143982 | 0 |  | SBH2210 | T | 28000 | 143982 | 0 | 171982 | TRUE
No.103 보오링 | 보통암 BX (메탈비트사용) | 1 | M | 189350 | 28000 | 161350 | 0 |  | SBH2220 | T | 28000 | 161350 | 0 | 189350 | TRUE
No.104 보오링 | 경암 (다이아몬드비트사용) | 1 | M | 296137 | 38200 | 257937 | 0 |  | SBH2230 | T | 38200 | 257937 | 0 | 296137 | TRUE
No.105 보오링 | 극경암 (다이아몬드비트사용) | 1 | M | 342010 | 46900 | 295110 | 0 |  | SBH2240 | T | 46900 | 295110 | 0 | 342010 | TRUE
No.106 기계기구설치 |  | 1 | 개소 | 385695 | 0 | 385695 | 0 |  | SBH2300 | T | 0 | 385695 | 0 | 385695 | TRUE
No.107 자연시료채취 |  | 1 | 회 | 147761 | 47086 | 100675 | 0 |  | SBJ1000 | T | 47086 | 100675 | 0 | 147761 | TRUE
No.108 PET매트(연약지반용) | 15TON/M | 1 | ㎡ | 2813 | 2550 | 263 | 0 |  | SCB5110 | T | 2550 | 263 | 0 | 2813 | TRUE
No.109 PET매트(연약지반용) | 20TON/M | 1 | ㎡ | 3805 | 3366 | 439 | 0 |  | SCB5120 | T | 3366 | 439 | 0 | 3805 | TRUE
No.110 PET매트(연약지반용) | 32TON/M | 1 | ㎡ | 7579 | 7140 | 439 | 0 |  | SCB5130 | T | 7140 | 439 | 0 | 7579 | TRUE
No.111 PP매트(사면용) | 5TON/M | 1 | ㎡ | 1575 | 1224 | 351 | 0 |  | SCB5210 | T | 1224 | 351 | 0 | 1575 | TRUE
No.112 폐공되메우기 |  | 1 | M | 99840 | 0 | 99840 | 0 |  | SCF1000 | T | 0 | 99840 | 0 | 99840 | TRUE
No.113 기초지정다짐 | 모래 | 1 | m3 | 36323 | 30552 | 5071 | 700 |  | X0123130 | T | 30552 | 5071 | 700 | 36323 | TRUE
No.114 기초지정다짐 | 자갈 | 1 | m3 | 44821 | 38236 | 5714 | 871 |  | X0123131 | T | 38236 | 5714 | 871 | 44821 | TRUE
No.115 철근콘크리트 헐기 | 인력 | 1 | ㎥ | 800934 | 0 | 762795 | 38139 |  | SDB1120 | T | 0 | 762795 | 38139 | 800934 | TRUE
No.116 철근콘크리트깨기(두께30cm미만) | BH0.6㎥+브레이카 | 1 | ㎥ | #DIV/0! | #DIV/0! | #DIV/0! | #DIV/0! |  | YDB1133 | T | 6772 | 19783 | 11359 | 37914 | #DIV/0!
No.117 철근구조물헐기시 철근절단공 | 기계장비 사용시 철근절단 | 1 | ㎥ | 13122 | 832 | 12169 | 121 |  | SDB1160 | T | 832 | 12169 | 121 | 13122 | TRUE
No.118 무근콘크리트헐기 | 인력(소형브레이카+공기압축기) | 1 | ㎥ | 133885 | 5831 | 126625 | 1429 |  | SDB1220 | T | 5831 | 126625 | 1429 | 133885 | TRUE
No.119 철근콘크리트헐기 | 인력(소형브레이카+공기압축기) | 1 | ㎥ | 189955 | 16299 | 169084 | 4572 |  | SDB1230 | T | 16299 | 169084 | 4572 | 189955 | TRUE
No.120 콘크리트포장깨기 | (인력) | 1 | ㎥ | 288336 | 13730 | 274606 | 0 |  | SDB2110 | T | 13730 | 274606 | 0 | 288336 | TRUE
No.121 콘크리트포장깨기 | 인력(소형브레이카+공기압축기) | 1 | ㎥ | 133885 | 5831 | 126625 | 1429 |  | SDB2120 | T | 5831 | 126625 | 1429 | 133885 | TRUE
No.122 아스팔트포장깨기 | (인력) | 1 | ㎥ | 243483 | 11594 | 231889 | 0 |  | SDB2210 | T | 11594 | 231889 | 0 | 243483 | TRUE
No.123 아스팔트포장깨기 | 인력(소형브레이카+공기압축기) | 1 | ㎥ | 72164 | 3415 | 67616 | 1133 |  | SDB2220 | T | 3415 | 67616 | 1133 | 72164 | TRUE
No.124 보도블록 포장 철거(폐기용) | 인력철거, 소형고압, T=6~8cm | 1 | a | 105077 | 7783 | 97294 | 0 |  | SDB2300 | T | 7783 | 97294 | 0 | 105077 | TRUE
No.125 대형블록 포장철거(폐기용) | 인력철거, 50*50*4.5cm | 1 | a | 141079 | 6531 | 130630 | 3918 |  | SDB2301 | T | 6531 | 130630 | 3918 | 141079 | TRUE
No.126 보도용콘크리트블록철거(폐기용) | 인력철거, 30*30*T=6cm | 1 | a | 102949 | 4766 | 95324 | 2859 |  | SDB2302 | T | 4766 | 95324 | 2859 | 102949 | TRUE
No.127 보도블록 포장철거(걷기) | 소형고압, 재사용 T=6~8cm | 1 | a | 127091 | 9414 | 117677 | 0 |  | SDB2310 | T | 9414 | 117677 | 0 | 127091 | TRUE
No.128 대형블록 포장철거(걷기) | 50*50*4.5cm, 재사용 | 1 | a | 141079 | 6531 | 130630 | 3918 |  | SDB2311 | T | 6531 | 130630 | 3918 | 141079 | TRUE
No.129 보도용콘크리트블록철거 | 30*30*T=6cm, 재사용 | 1 | a | 102949 | 4766 | 95324 | 2859 |  | SDB2312 | T | 4766 | 95324 | 2859 | 102949 | TRUE
No.130 보차도경계석철거(도심,상가,주택지) | (200x250x1000mm) | 1 | M | 4176 | 198 | 3978 | 0 |  | SDB2411 | T | 198 | 3978 | 0 | 4176 | TRUE
No.131 보차도경계석철거(도심,상가,주택지) | (200x300x1000mm) | 1 | M | 6693 | 318 | 6375 | 0 |  | SDB2413 | T | 318 | 6375 | 0 | 6693 | TRUE
No.132 도로경계석철거(도심.상가,주택지) | (150x150x1000mm) | 1 | M | 3035 | 144 | 2891 | 0 |  | SDB2422 | T | 144 | 2891 | 0 | 3035 | TRUE
No.133 석축헐기(찰쌓기) | 인력 | 1 | ㎡ | 69185 | 3294 | 65891 | 0 |  | SDB3100 | T | 3294 | 65891 | 0 | 69185 | TRUE
No.134 석축헐기(메쌓기) | 인력(뒷길이45∼60cm) | 1 | ㎡ | 23061 | 1098 | 21963 | 0 |  | SDB3210 | T | 1098 | 21963 | 0 | 23061 | TRUE
No.135 석축헐기(메쌓기) | 인력(뒷길이60∼90cm) | 1 | ㎡ | 34592 | 1647 | 32945 | 0 |  | SDB3220 | T | 1647 | 32945 | 0 | 34592 | TRUE
No.136 석축헐기(절석쌓기) | 인력 | 1 | ㎥ | 142096 | 6040 | 136056 | 0 |  | SDB3300 | T | 6040 | 136056 | 0 | 142096 | TRUE
No.137 벽돌헐기 | 인력 | 1 | ㎥ | 130564 | 5490 | 125074 | 0 |  | SDB3400 | T | 5490 | 125074 | 0 | 130564 | TRUE
No.138 인력절취 | 보통토사 | 1 | ㎥ | 17571 | 0 | 17571 | 0 |  | SDC1001 | T | 0 | 17571 | 0 | 17571 | TRUE
No.139 인력절취 | 경질토및자갈섞인점토 | 1 | ㎥ | 24160 | 0 | 24160 | 0 |  | SDC1002 | T | 0 | 24160 | 0 | 24160 | TRUE
No.140 인력절취 | 호박돌섞인토사 | 1 | ㎥ | 42829 | 0 | 42829 | 0 |  | SDC1003 | T | 0 | 42829 | 0 | 42829 | TRUE
No.141 인력암깍기 | 풍화암및연암 | 1 | ㎥ | 153526 | 0 | 153526 | 0 |  | SDC2461 | T | 0 | 153526 | 0 | 153526 | TRUE
No.142 인력암깍기 | 보통암 | 1 | ㎥ | 228215 | 0 | 228215 | 0 |  | SDC2462 | T | 0 | 228215 | 0 | 228215 | TRUE
No.143 인력암깍기 | 경암 | 1 | ㎥ | 420611 | 0 | 420611 | 0 |  | SDC2463 | T | 0 | 420611 | 0 | 420611 | TRUE
No.144 비탈절토면고르기 | 모래,사질,점질 | 1 | ㎡ | 1637 | 276 | 1055 | 306 |  | SDC5211 | T | 276 | 1055 | 306 | 1637 | TRUE
No.145 비탈절토면고르기 | 연질,부순자갈 | 1 | ㎡ | 2513 | 387 | 1697 | 429 |  | SDC5212 | T | 387 | 1697 | 429 | 2513 | TRUE
No.146 비탈절토면고르기 | 호박돌섞인고결 | 1 | ㎡ | 2840 | 442 | 1908 | 490 |  | SDC5213 | T | 442 | 1908 | 490 | 2840 | TRUE
No.147 비탈절토면고르기 | 풍화암 | 1 | ㎡ | 5354 | 830 | 3605 | 919 |  | SDC5214 | T | 830 | 3605 | 919 | 5354 | TRUE
No.148 비탈절토면고르기 | 연암 | 1 | ㎡ | 10568 | 1172 | 9034 | 362 |  | SDC5215 | T | 1172 | 9034 | 362 | 10568 | TRUE
No.149 비탈절토면고르기 | 보통암,경암 | 1 | ㎡ | 13615 | 1453 | 11713 | 449 |  | SDC5216 | T | 1453 | 11713 | 449 | 13615 | TRUE
No.150 비탈성토면고르기 | 인력(점토,점질토) | 1 | ㎡ | 2086 | 0 | 2086 | 0 |  | SDC5221 | T | 0 | 2086 | 0 | 2086 | TRUE
No.151 비탈성토면고르기 | 인력(모래,사질토) | 1 | ㎡ | 1866 | 0 | 1866 | 0 |  | SDC5222 | T | 0 | 1866 | 0 | 1866 | TRUE
No.152 인력터파기(보통토사) | 굴착깊이 0∼1M | 1 | ㎥ | 21963 | 0 | 21963 | 0 |  | SDD1101 | T | 0 | 21963 | 0 | 21963 | TRUE
No.153 인력터파기(보통토사) | 굴착깊이 1∼2M | 1 | ㎥ | 29651 | 0 | 29651 | 0 |  | SDD1102 | T | 0 | 29651 | 0 | 29651 | TRUE
No.154 인력터파기(보통토사) | 굴착깊이 2∼3M | 1 | ㎥ | 37338 | 0 | 37338 | 0 |  | SDD1103 | T | 0 | 37338 | 0 | 37338 | TRUE
No.155 인력터파기(보통토사) | 굴착깊이 3∼4M | 1 | ㎥ | 45025 | 0 | 45025 | 0 |  | SDD1104 | T | 0 | 45025 | 0 | 45025 | TRUE
No.156 인력터파기(보통토사) | 굴착깊이 4∼5M | 1 | ㎥ | 52713 | 0 | 52713 | 0 |  | SDD1105 | T | 0 | 52713 | 0 | 52713 | TRUE
No.157 인력터파기(보통토사) | 굴착깊이 5∼6M | 1 | ㎥ | 60400 | 0 | 60400 | 0 |  | SDD1106 | T | 0 | 60400 | 0 | 60400 | TRUE
No.158 인력터파기(경질토사) | 굴착깊이 0∼1M | 1 | ㎥ | 28552 | 0 | 28552 | 0 |  | SDD1201 | T | 0 | 28552 | 0 | 28552 | TRUE
No.159 인력터파기(경질토사) | 굴착깊이 1∼2M | 1 | ㎥ | 38436 | 0 | 38436 | 0 |  | SDD1202 | T | 0 | 38436 | 0 | 38436 | TRUE
No.160 인력터파기(경질토사) | 굴착깊이 2∼3M | 1 | ㎥ | 48320 | 0 | 48320 | 0 |  | SDD1203 | T | 0 | 48320 | 0 | 48320 | TRUE
No.161 인력터파기(경질토사) | 굴착깊이 3∼4M | 1 | ㎥ | 58204 | 0 | 58204 | 0 |  | SDD1204 | T | 0 | 58204 | 0 | 58204 | TRUE
No.162 인력터파기(경질토사) | 굴착깊이 4∼5M | 1 | ㎥ | 68087 | 0 | 68087 | 0 |  | SDD1205 | T | 0 | 68087 | 0 | 68087 | TRUE
No.163 인력터파기(경질토사) | 굴착깊이 5∼6M | 1 | ㎥ | 77971 | 0 | 77971 | 0 |  | SDD1206 | T | 0 | 77971 | 0 | 77971 | TRUE
No.164 인력터파기(고사점토및자갈섞인토사) | 굴착깊이 0∼1M | 1 | ㎥ | 35142 | 0 | 35142 | 0 |  | SDD1301 | T | 0 | 35142 | 0 | 35142 | TRUE
No.165 인력터파기(고사점토및자갈섞인토사) | 굴착깊이 1∼2M | 1 | ㎥ | 47222 | 0 | 47222 | 0 |  | SDD1302 | T | 0 | 47222 | 0 | 47222 | TRUE
No.166 인력터파기(고사점토및자갈섞인토사) | 굴착깊이 2∼3M | 1 | ㎥ | 59302 | 0 | 59302 | 0 |  | SDD1303 | T | 0 | 59302 | 0 | 59302 | TRUE
No.167 인력터파기(고사점토및자갈섞인토사) | 굴착깊이 3∼4M | 1 | ㎥ | 71382 | 0 | 71382 | 0 |  | SDD1304 | T | 0 | 71382 | 0 | 71382 | TRUE
No.168 인력터파기(고사점토및자갈섞인토사) | 굴착깊이 4∼5M | 1 | ㎥ | 83462 | 0 | 83462 | 0 |  | SDD1305 | T | 0 | 83462 | 0 | 83462 | TRUE
No.169 인력터파기(호박돌섞인토사) | 굴착깊이 0∼1M | 1 | ㎥ | 62596 | 0 | 62596 | 0 |  | SDD1401 | T | 0 | 62596 | 0 | 62596 | TRUE
No.170 인력터파기(호박돌섞인토사) | 굴착깊이 1∼2M | 1 | ㎥ | 84560 | 0 | 84560 | 0 |  | SDD1402 | T | 0 | 84560 | 0 | 84560 | TRUE
No.171 인력터파기(호박돌섞인토사) | 굴착깊이 2∼3M | 1 | ㎥ | 106524 | 0 | 106524 | 0 |  | SDD1403 | T | 0 | 106524 | 0 | 106524 | TRUE
No.172 인력터파기(호박돌섞인토사) | 굴착깊이 3∼4M | 1 | ㎥ | 128488 | 0 | 128488 | 0 |  | SDD1404 | T | 0 | 128488 | 0 | 128488 | TRUE
No.173 인력터파기(호박돌섞인토사) | 굴착깊이 4∼5M | 1 | ㎥ | 150452 | 0 | 150452 | 0 |  | SDD1405 | T | 0 | 150452 | 0 | 150452 | TRUE
No.174 인력터파기(연암및풍화암) | 굴착깊이 0∼1M | 1 | ㎥ | 331949 | 0 | 331949 | 0 |  | SDD1501 | T | 0 | 331949 | 0 | 331949 | TRUE
No.175 인력터파기(연암및풍화암) | 굴착깊이 1∼2M | 1 | ㎥ | 373443 | 0 | 373443 | 0 |  | SDD1502 | T | 0 | 373443 | 0 | 373443 | TRUE
No.176 인력터파기(연암및풍화암) | 굴착깊이 2∼3M | 1 | ㎥ | 414937 | 0 | 414937 | 0 |  | SDD1503 | T | 0 | 414937 | 0 | 414937 | TRUE
No.177 인력터파기(연암및풍화암) | 굴착깊이 3∼4M | 1 | ㎥ | 456430 | 0 | 456430 | 0 |  | SDD1504 | T | 0 | 456430 | 0 | 456430 | TRUE
No.178 인력터파기(연암및풍화암) | 굴착깊이 4∼5M | 1 | ㎥ | 497924 | 0 | 497924 | 0 |  | SDD1505 | T | 0 | 497924 | 0 | 497924 | TRUE
No.179 인력터파기(보통암) | 굴착깊이 0∼1M | 1 | ㎥ | 497924 | 0 | 497924 | 0 |  | SDD1601 | T | 0 | 497924 | 0 | 497924 | TRUE
No.180 인력터파기(보통암) | 굴착깊이 1∼2M | 1 | ㎥ | 539418 | 0 | 539418 | 0 |  | SDD1602 | T | 0 | 539418 | 0 | 539418 | TRUE
No.181 인력터파기(보통암) | 굴착깊이 2∼3M | 1 | ㎥ | 580911 | 0 | 580911 | 0 |  | SDD1603 | T | 0 | 580911 | 0 | 580911 | TRUE
No.182 인력터파기(보통암) | 굴착깊이 3∼4M | 1 | ㎥ | 622405 | 0 | 622405 | 0 |  | SDD1604 | T | 0 | 622405 | 0 | 622405 | TRUE
No.183 인력터파기(보통암) | 굴착깊이 4∼5M | 1 | ㎥ | 663899 | 0 | 663899 | 0 |  | SDD1605 | T | 0 | 663899 | 0 | 663899 | TRUE
No.184 인력터파기(경암) | 굴착깊이 0∼1M | 1 | ㎥ | 868933 | 0 | 868933 | 0 |  | SDD1701 | T | 0 | 868933 | 0 | 868933 | TRUE
No.185 인력터파기(경암) | 굴착깊이 1∼2M | 1 | ㎥ | 1205157 | 0 | 1205157 | 0 |  | SDD1702 | T | 0 | 1205157 | 0 | 1205157 | TRUE
No.186 인력터파기(경암) | 굴착깊이 2∼3M | 1 | ㎥ | 1541381 | 0 | 1541381 | 0 |  | SDD1703 | T | 0 | 1541381 | 0 | 1541381 | TRUE
No.187 인력터파기(경암) | 굴착깊이 3∼4M | 1 | ㎥ | 1877604 | 0 | 1877604 | 0 |  | SDD1704 | T | 0 | 1877604 | 0 | 1877604 | TRUE
No.188 인력터파기(경암) | 굴착깊이 4∼5M | 1 | ㎥ | 2213828 | 0 | 2213828 | 0 |  | SDD1705 | T | 0 | 2213828 | 0 | 2213828 | TRUE
No.189 기계터파기(풍화암) | 소형브레이카+공기압축기 | 1 | ㎥ | 74179 | 5139 | 67616 | 1424 |  | SDD2250 | T | 5139 | 67616 | 1424 | 74179 | TRUE
No.190 기계터파기(연암) | 소형브레이카+공기압축기 | 1 | ㎥ | 98051 | 8020 | 87893 | 2138 |  | SDD2310 | T | 8020 | 87893 | 2138 | 98051 | TRUE
No.191 기계터파기(보통암) | 소형브레이카+공기압축기 | 1 | ㎥ | 134546 | 10143 | 121605 | 2798 |  | SDD2410 | T | 10143 | 121605 | 2798 | 134546 | TRUE
No.192 구조물터파기(토사) | 백호우0.2㎥,깊이0∼3M | 1 | ㎥ | 6008 | 448 | 4882 | 678 |  | SDD4113 | T | 448 | 4882 | 678 | 6008 | TRUE
No.193 구조물터파기(토사) | 백호우0.2㎥,깊이3M이상 | 1 | ㎥ | 7545 | 448 | 6419 | 678 |  | SDD4114 | T | 448 | 6419 | 678 | 7545 | TRUE
No.194 구조물터파기(토사) | 백호우0.4㎥,깊이0∼4M | 1 | ㎥ | 4480 | 378 | 3776 | 326 |  | SDD4122 | T | 378 | 3776 | 326 | 4480 | TRUE
No.195 구조물터파기(토사) | 백호우0.4㎥,깊이4M이상 | 1 | ㎥ | 6786 | 378 | 6082 | 326 |  | SDD4123 | T | 378 | 6082 | 326 | 6786 | TRUE
No.196 구조물터파기(토사) | 백호우0.7㎥,깊이0∼4M | 1 | ㎥ | 4070 | 280 | 3479 | 311 |  | SDD4131 | T | 280 | 3479 | 311 | 4070 | TRUE
No.197 구조물터파기(토사) | 백호우0.7㎥ 깊이4M이상 | 1 | ㎥ | 6377 | 280 | 5786 | 311 |  | SDD4132 | T | 280 | 5786 | 311 | 6377 | TRUE
No.198 구조물터파기(풍화암) | 소형브레이카,깊이0∼1M | 1 | ㎥ | 99955 | 4625 | 94049 | 1281 |  | SDD4211 | T | 4625 | 94049 | 1281 | 99955 | TRUE
No.199 구조물터파기(풍화암) | 소형브레이카,깊이1∼2M | 1 | ㎥ | 104104 | 4625 | 98198 | 1281 |  | SDD4212 | T | 4625 | 98198 | 1281 | 104104 | TRUE
No.200 구조물터파기(풍화암) | 소형브레이카,깊이2∼3M | 1 | ㎥ | 108254 | 4625 | 102348 | 1281 |  | SDD4213 | T | 4625 | 102348 | 1281 | 108254 | TRUE
No.201 구조물터파기(풍화암) | 소형브레이카,깊이3∼4M | 1 | ㎥ | 112403 | 4625 | 106497 | 1281 |  | SDD4214 | T | 4625 | 106497 | 1281 | 112403 | TRUE
No.202 구조물터파기(풍화암) | 백호우0.2㎥,깊이 0∼3M | 1 | ㎥ | 45559 | 598 | 44055 | 906 |  | SDD4223 | T | 598 | 44055 | 906 | 45559 | TRUE
No.203 구조물터파기(풍화암) | 백호우0.2㎥,깊이 3M이상 | 1 | ㎥ | 49708 | 598 | 48204 | 906 |  | SDD4224 | T | 598 | 48204 | 906 | 49708 | TRUE
No.204 구조물터파기(풍화암) | 백호우0.4㎥,깊이0∼4M | 1 | ㎥ | 48035 | 596 | 46923 | 516 |  | SDD4232 | T | 596 | 46923 | 516 | 48035 | TRUE
No.205 구조물터파기(풍화암) | 백호우0.4㎥,깊이4이상 | 1 | ㎥ | 52185 | 596 | 51073 | 516 |  | SDD4233 | T | 596 | 51073 | 516 | 52185 | TRUE
No.206 구조물터파기(풍화암) | 백호우0.7㎥,깊이0∼4M | 1 | ㎥ | 47390 | 444 | 46455 | 491 |  | SDD4241 | T | 444 | 46455 | 491 | 47390 | TRUE
No.207 구조물터파기(풍화암) | 백호우0.7㎥ 깊이4M이상 | 1 | ㎥ | 51540 | 444 | 50605 | 491 |  | SDD4242 | T | 444 | 50605 | 491 | 51540 | TRUE
No.208 구조물터파기(풍화암) | 백호우1.0㎥,깊이0∼4M | 1 | ㎥ | 34778 | 549 | 33792 | 437 |  | SDD4251 | T | 549 | 33792 | 437 | 34778 | TRUE
No.209 구조물터파기(풍화암) | 백호우1.0㎥ 깊이4M이상 | 1 | ㎥ | 51376 | 549 | 50390 | 437 |  | SDD4252 | T | 549 | 50390 | 437 | 51376 | TRUE
No.210 구조물터파기(연암) | 소형브레이카,깊이0∼1M | 1 | ㎥ | 121440 | 7218 | 112298 | 1924 |  | SDD4311 | T | 7218 | 112298 | 1924 | 121440 | TRUE
No.211 구조물터파기(연암) | 소형브레이카,깊이1∼2M | 1 | ㎥ | 125590 | 7218 | 116448 | 1924 |  | SDD4312 | T | 7218 | 116448 | 1924 | 125590 | TRUE
No.212 구조물터파기(연암) | 소형브레이카,깊이2∼3M | 1 | ㎥ | 129739 | 7218 | 120597 | 1924 |  | SDD4313 | T | 7218 | 120597 | 1924 | 129739 | TRUE
No.213 구조물터파기(연암) | 소형브레이카,깊이3∼4M | 1 | ㎥ | 133888 | 7218 | 124746 | 1924 |  | SDD4314 | T | 7218 | 124746 | 1924 | 133888 | TRUE
No.214 구조물터파기(연암) | 소형브레이카,깊이4M이상 | 1 | ㎥ | 138038 | 7218 | 128896 | 1924 |  | SDD4315 | T | 7218 | 128896 | 1924 | 138038 | TRUE
No.215 구조물터파기(연암) | 백호우0.2㎥,깊이 0∼3M | 1 | ㎥ | 57587 | 3700 | 51619 | 2268 |  | SDD4323 | T | 3700 | 51619 | 2268 | 57587 | TRUE
No.216 구조물터파기(연암) | 백호우0.2㎥,깊이 3M이상 | 1 | ㎥ | 61736 | 3700 | 55768 | 2268 |  | SDD4324 | T | 3700 | 55768 | 2268 | 61736 | TRUE
No.217 구조물터파기(연암) | 백호우0.4㎥,깊이0∼4M | 1 | ㎥ | 64661 | 4405 | 55136 | 5120 |  | SDD4332 | T | 4405 | 55136 | 5120 | 64661 | TRUE
No.218 구조물터파기(연암) | 백호우0.4㎥,깊이4M이상 | 1 | ㎥ | 68810 | 4405 | 59285 | 5120 |  | SDD4333 | T | 4405 | 59285 | 5120 | 68810 | TRUE
No.219 구조물터파기(연암) | 백호우0.7㎥,깊이0∼4M | 1 | ㎥ | 65233 | 4510 | 53636 | 7087 |  | SDD4341 | T | 4510 | 53636 | 7087 | 65233 | TRUE
No.220 구조물터파기(연암) | 백호우0.7㎥ 깊이4M이상 | 1 | ㎥ | 69383 | 4510 | 57786 | 7087 |  | SDD4342 | T | 4510 | 57786 | 7087 | 69383 | TRUE
No.221 구조물터파기(보통암) | 소형브레이카,깊이0∼1M | 1 | ㎥ | 170882 | 9128 | 159236 | 2518 |  | SDD4411 | T | 9128 | 159236 | 2518 | 170882 | TRUE
No.222 구조물터파기(보통암) | 소형브레이카,깊이1∼2M | 1 | ㎥ | 175032 | 9128 | 163386 | 2518 |  | SDD4412 | T | 9128 | 163386 | 2518 | 175032 | TRUE
No.223 구조물터파기(보통암) | 소형브레이카,깊이2∼3M | 1 | ㎥ | 179181 | 9128 | 167535 | 2518 |  | SDD4413 | T | 9128 | 167535 | 2518 | 179181 | TRUE
No.224 구조물터파기(보통암) | 소형브레이카,깊이3∼4M | 1 | ㎥ | 183331 | 9128 | 171685 | 2518 |  | SDD4414 | T | 9128 | 171685 | 2518 | 183331 | TRUE
No.225 구조물터파기(보통암) | 소형브레이카,깊이4M이상 | 1 | ㎥ | 187480 | 9128 | 175834 | 2518 |  | SDD4415 | T | 9128 | 175834 | 2518 | 187480 | TRUE
No.226 구조물터파기(보통암) | 백호우0.2㎥,깊이 0∼3M | 1 | ㎥ | 81434 | 6443 | 71898 | 3093 |  | SDD4423 | T | 6443 | 71898 | 3093 | 81434 | TRUE
No.227 구조물터파기(보통암) | 백호우0.2㎥,깊이 3M이상 | 1 | ㎥ | 85584 | 6443 | 76048 | 3093 |  | SDD4424 | T | 6443 | 76048 | 3093 | 85584 | TRUE
No.228 조물터파기(보통암) | 백호우0.4㎥,깊이0∼4M | 1 | ㎥ | 87163 | 6219 | 74391 | 6553 |  | SDD4432 | T | 6219 | 74391 | 6553 | 87163 | TRUE
No.229 구조물터파기(보통암) | 백호우0.4㎥,깊이4M이상 | 1 | ㎥ | 91312 | 6219 | 78540 | 6553 |  | SDD4433 | T | 6219 | 78540 | 6553 | 91312 | TRUE
No.230 구조물터파기(보통암) | 백호우0.7㎥,깊이0∼4M | 1 | ㎥ | 89955 | 7246 | 73090 | 9619 |  | SDD4441 | T | 7246 | 73090 | 9619 | 89955 | TRUE
No.231 구조물터파기(보통암) | 백호우0.7㎥ 깊이4M이상 | 1 | ㎥ | 94104 | 7246 | 77239 | 9619 |  | SDD4442 | T | 7246 | 77239 | 9619 | 94104 | TRUE
No.232 구조물터파기(경암) | 소형브레이카,깊이0∼1M | 1 | ㎥ | 283666 | 14635 | 264980 | 4051 |  | SDD4511 | T | 14635 | 264980 | 4051 | 283666 | TRUE
No.233 구조물터파기(경암) | 소형브레이카,깊이1∼2M | 1 | ㎥ | 317289 | 14635 | 298603 | 4051 |  | SDD4512 | T | 14635 | 298603 | 4051 | 317289 | TRUE
No.234 구조물터파기(경암) | 소형브레이카,깊이2∼3M | 1 | ㎥ | 350911 | 14635 | 332225 | 4051 |  | SDD4513 | T | 14635 | 332225 | 4051 | 350911 | TRUE
No.235 구조물터파기(경암) | 소형브레이카,깊이3∼4M | 1 | ㎥ | 384533 | 14635 | 365847 | 4051 |  | SDD4514 | T | 14635 | 365847 | 4051 | 384533 | TRUE
No.236 구조물터파기(경암) | 소형브레이카,깊이4M이상 | 1 | ㎥ | 418156 | 14635 | 399470 | 4051 |  | SDD4515 | T | 14635 | 399470 | 4051 | 418156 | TRUE
No.237 구조물터파기(경암) | 백호우0.2㎥,깊이 0∼3M | 1 | ㎥ | 191241 | 10543 | 175837 | 4861 |  | SDD4523 | T | 10543 | 175837 | 4861 | 191241 | TRUE
No.238 구조물터파기(경암) | 백호우0.2㎥,깊이 3M이상 | 1 | ㎥ | 224863 | 10543 | 209459 | 4861 |  | SDD4524 | T | 10543 | 209459 | 4861 | 224863 | TRUE
No.239 구조물터파기(경암) | 백호우0.4㎥,깊이0∼4M | 1 | ㎥ | 227349 | 10363 | 206746 | 10240 |  | SDD4532 | T | 10363 | 206746 | 10240 | 227349 | TRUE
No.240 구조물터파기(경암) | 백호우0.4㎥,깊이4M이상 | 1 | ㎥ | 260972 | 10363 | 240369 | 10240 |  | SDD4533 | T | 10363 | 240369 | 10240 | 260972 | TRUE
No.241 구조물터파기(경암) | 백호우0.7㎥,깊이0∼4M | 1 | ㎥ | 227685 | 11270 | 202949 | 13466 |  | SDD4541 | T | 11270 | 202949 | 13466 | 227685 | TRUE
No.242 구조물터파기(경암) | 백호우0.7㎥ 깊이4M이상 | 1 | ㎥ | 261308 | 11270 | 236572 | 13466 |  | SDD4542 | T | 11270 | 236572 | 13466 | 261308 | TRUE
No.243 동결토터파기 | 소형브레이카 | 1 | ㎥ | 94855 | 5261 | 87893 | 1701 |  | SDD3600 | T | 5261 | 87893 | 1701 | 94855 | TRUE
No.244 발파암기초바닥면청소 | 일반청소(교량,옹벽) | 1 | ㎡ | 27650 | 4094 | 21542 | 2014 |  | SDD5110 | T | 4094 | 21542 | 2014 | 27650 | TRUE
No.245 발파암기초바닥면청소 | 물청소(교량,옹벽) | 1 | ㎡ | 49615 | 4094 | 43506 | 2015 |  | SDD5120 | T | 4094 | 43506 | 2015 | 49615 | TRUE
No.246 되메우기(토사) | 인력 | 1 | ㎥ | 10981 | 0 | 10981 | 0 |  | SDE2210 | T | 0 | 10981 | 0 | 10981 | TRUE
No.247 되메우기(토사) | 인력+기계 | 1 | ㎥ | 10608 | 524 | 9676 | 408 |  | SDE2230 | T | 524 | 9676 | 408 | 10608 | TRUE
No.248 동상방지층 포설 및 다짐 | 인력식 소규모(t=15cm) | 1 | a | 523994 | 408475 | 95124 | 20395 | (165㎥/일) | YKA1400 | T | 408475 | 95124 | 20395 | 523994 | TRUE
No.249 동상방지층 포설 및 다짐 | 인력식 소규모(t=20cm) | 1 | a | 706741 | 546653 | 131167 | 28921 | (165㎥/일) | YKA1410 | T | 546653 | 131167 | 28921 | 706741 | TRUE
No.250 동상방지층 포설 및 다짐 | 인력식 소규모(t=45cm) | 1 | a | 1572283 | 1225791 | 285292 | 61200 | (165㎥/일) | YKA1420 | T | 1225791 | 285292 | 61200 | 1572283 | TRUE
No.251 동상방지층 포설 및 다짐 | 기계시공(길어깨 t=15cm) | 1 | a | 509077 | 420760 | 60494 | 27823 |  | YKA1500 | T | 420760 | 60494 | 27823 | 509077 | TRUE
No.252 동상방지층 포설 및 다짐 | 기계시공(길어깨 t=20cm) | 1 | a | 678949 | 561193 | 80659 | 37097 |  | YKA1510 | T | 561193 | 80659 | 37097 | 678949 | TRUE
No.253 동상방지층 포설 및 다짐 | 기계시공(길어깨 t=45cm) | 1 | a | 1716678 | 1315222 | 274976 | 126480 |  | YKA1520 | T | 1315222 | 274976 | 126480 | 1716678 | TRUE
No.254 동상방지층 포설 및 다짐 | 기계시공(본선 t=15cm) | 1 | a | 436258 | 400161 | 22460 | 13637 |  | YKA1600 | T | 400161 | 22460 | 13637 | 436258 | TRUE
No.255 동상방지층 포설 및 다짐 | 기계시공(본선 t=20cm) | 1 | a | 581815 | 533739 | 29879 | 18197 |  | YKA1610 | T | 533739 | 29879 | 18197 | 581815 | TRUE
No.256 동상방지층 포설 및 다짐 | 기계시공(본선 t=45cm) | 1 | a | 1700852 | 1306965 | 245105 | 148782 |  | YKA1620 | T | 1306965 | 245105 | 148782 | 1700852 | TRUE
No.257 수평규준틀 | 평규준틀(h=2.4m,표지판8개) | 1 | EA | 63806 | 6031 | 57775 | 0 |  | SDF1210 | T | 6031 | 57775 | 0 | 63806 | TRUE
No.258 강판전기용접(Fillet하향) | T=6mm(수동,현장) | 1 | M | 10915 | 785 | 9659 | 471 |  | SDG7111 | T | 785 | 9659 | 471 | 10915 | TRUE
No.259 Fillet(횡향)용접 | T=6mm(수동,현장) | 1 | M | 19913 | 952 | 18201 | 760 |  | SDG7112 | T | 952 | 18201 | 760 | 19913 | TRUE
No.260 Fillet(상향)용접 | T=6mm(수동,현장) | 1 | M | 23921 | 999 | 22039 | 883 |  | SDG7113 | T | 999 | 22039 | 883 | 23921 | TRUE
No.261 Fillet(입향)용접 | T=6mm(수동.현장) | 1 | M | 27704 | 1023 | 25187 | 1494 |  | SDG7114 | T | 1023 | 25187 | 1494 | 27704 | TRUE
No.262 강판 절단 | T=3mm(수동) | 1 | M | 1182 | 65 | 1085 | 32 |  | SDG7211 | T | 65 | 1085 | 32 | 1182 | TRUE
No.263 강판 절단 | T=6mm(수동) | 1 | M | 1534 | 223 | 1273 | 38 |  | SDG7214 | T | 223 | 1273 | 38 | 1534 | TRUE
No.264 강판 절단 | T=9mm(수동) | 1 | M | 1773 | 314 | 1417 | 42 |  | SDG7217 | T | 314 | 1417 | 42 | 1773 | TRUE
No.265 강판 절단 | T=12mm(수동) | 1 | M | 2178 | 470 | 1659 | 49 |  | SDG7222 | T | 470 | 1659 | 49 | 2178 | TRUE
No.266 강판 구멍 뚫기 (φ22mm이상) | (t=9mm,송곳,인력) | 1 | 공 | 353 | 1 | 352 | 0 | 기계손료 별도 | SDH1000 | T | 1 | 352 | 0 | 353 | TRUE
No.267 기계터파기(경암) | 소형브레이카+공기압축기 | 1 | ㎥ | 218639 | 16262 | 197875 | 4502 |  | SDD2510 | T | 16262 | 197875 | 4502 | 218639 | TRUE
No.268 콘크리트 표면마무리 |  | 1 | a | 59685 | 0 | 59685 | 0 |  | SFB1050 | T | 0 | 59685 | 0 | 59685 | TRUE
No.269 레미콘타설(인력운반) | 무근구조물 | 1 | ㎥ | 38352 | 0 | 37600 | 752 |  | SFB1100 | T | 0 | 37600 | 752 | 38352 | TRUE
No.270 레미콘타설(장비사용) | 무근구조물 | 1 | ㎥ | 19739 | 1688 | 15797 | 2254 |  | SFB1110 | T | 1688 | 15797 | 2254 | 19739 | TRUE
No.271 레미콘타설(인력운반) | 철근구조물 | 1 | ㎥ | 43063 | 0 | 42219 | 844 |  | SFB1200 | T | 0 | 42219 | 844 | 43063 | TRUE
No.272 레미콘타설(장비사용) | 철근구조물 | 1 | ㎥ | 22282 | 1875 | 17896 | 2511 |  | SFB1210 | T | 1875 | 17896 | 2511 | 22282 | TRUE
No.273 레미콘타설(인력운반) | 소형구조물(6㎥미만) | 1 | ㎥ | 76704 | 0 | 75200 | 1504 |  | SFB1300 | T | 0 | 75200 | 1504 | 76704 | TRUE
No.274 레미콘타설(장비사용) | 소형구조물(6㎥미만) | 1 | ㎥ | 41565 | 5814 | 28505 | 7246 |  | SFB1310 | T | 5814 | 28505 | 7246 | 41565 | TRUE
No.275 기계비빔타설(fck=24Mpa) | 무근구조물 | 1 | ㎥ | 152673 | 65467 | 81503 | 5703 |  | SFB2110 | T | 65467 | 81503 | 5703 | 152673 | TRUE
No.276 기계비빔타설(fck=21Mpa) | 무근구조물 | 1 | ㎥ | 149620 | 62881 | 81503 | 5236 |  | SFB2120 | T | 62881 | 81503 | 5236 | 149620 | TRUE
No.277 기계비빔타설(fck=18Mpa) | 무근구조물 | 1 | ㎥ | 144529 | 58575 | 81503 | 4451 |  | SFB2130 | T | 58575 | 81503 | 4451 | 144529 | TRUE
No.278 기계비빔타설(fck=14Mpa) | 무근구조물 | 1 | ㎥ | 142563 | 56868 | 81503 | 4192 |  | SFB2140 | T | 56868 | 81503 | 4192 | 142563 | TRUE
No.279 기계비빔타설(fck=10Mpa) | 무근구조물 | 1 | ㎥ | 138990 | 53836 | 81503 | 3651 |  | SFB2150 | T | 53836 | 81503 | 3651 | 138990 | TRUE
No.280 기계비빔타설(fck=24Mpa) | 철근구조물 | 1 | ㎥ | 180354 | 65467 | 109184 | 5703 |  | SFB2210 | T | 65467 | 109184 | 5703 | 180354 | TRUE
No.281 기계비빔타설(fck=21Mpa) | 철근구조물 | 1 | ㎥ | 177301 | 62881 | 109184 | 5236 |  | SFB2220 | T | 62881 | 109184 | 5236 | 177301 | TRUE
No.282 기계비빔타설(fck=18Mpa) | 철근구조물 | 1 | ㎥ | 172534 | 58878 | 109184 | 4472 |  | SFB2230 | T | 58878 | 109184 | 4472 | 172534 | TRUE
No.283 기계비빔타설(fck=14Mpa) | 철근구조물 | 1 | ㎥ | 170568 | 57171 | 109184 | 4213 |  | SFB2240 | T | 57171 | 109184 | 4213 | 170568 | TRUE
No.284 기계비빔타설(fck=24Mpa) | 소형구조물(10㎥내외) | 1 | ㎥ | 221231 | 65467 | 150061 | 5703 |  | SFB2310 | T | 65467 | 150061 | 5703 | 221231 | TRUE
No.285 기계비빔타설(fck=21Mpa) | 소형구조물(10㎥내외) | 1 | ㎥ | 218178 | 62881 | 150061 | 5236 |  | SFB2320 | T | 62881 | 150061 | 5236 | 218178 | TRUE
No.286 기계비빔타설(fck=18Mpa) | 소형구조물(10㎥내외) | 1 | ㎥ | 213087 | 58575 | 150061 | 4451 |  | SFB2330 | T | 58575 | 150061 | 4451 | 213087 | TRUE
No.287 기계비빔타설(fck=14Mpa) | 소형구조물(10㎥내외) | 1 | ㎥ | 211121 | 56868 | 150061 | 4192 |  | SFB2340 | T | 56868 | 150061 | 4192 | 211121 | TRUE
No.288 기계비빔타설(fck=10Mpa) | 소형구조물(10㎥내외) | 1 | ㎥ | 207548 | 53836 | 150061 | 3651 |  | SFB2350 | T | 53836 | 150061 | 3651 | 207548 | TRUE
No.289 인력비빔타설(fck=24Mpa) | 무근구조물 | 1 | ㎥ | 309188 | 64068 | 239704 | 5416 |  | SFB3110 | T | 64068 | 239704 | 5416 | 309188 | TRUE
No.290 인력비빔타설(fck=21Mpa) | 무근구조물 | 1 | ㎥ | 306134 | 61482 | 239704 | 4948 |  | SFB3120 | T | 61482 | 239704 | 4948 | 306134 | TRUE
No.291 인력비빔타설(fck=18Mpa) | 무근구조물 | 1 | ㎥ | 301367 | 57478 | 239704 | 4185 |  | SFB3130 | T | 57478 | 239704 | 4185 | 301367 | TRUE
No.292 인력비빔타설(fck=14Mpa) | 무근구조물 | 1 | ㎥ | 299402 | 55772 | 239704 | 3926 |  | SFB3140 | T | 55772 | 239704 | 3926 | 299402 | TRUE
No.293 인력비빔타설(fck=10Mpa) | 무근구조물 | 1 | ㎥ | 295829 | 52740 | 239704 | 3385 |  | SFB3150 | T | 52740 | 239704 | 3385 | 295829 | TRUE
No.294 인력비빔타설(fck=24Mpa) | 철근구조물 | 1 | ㎥ | 331378 | 64068 | 261894 | 5416 |  | SFB3210 | T | 64068 | 261894 | 5416 | 331378 | TRUE
No.295 인력비빔타설(fck=21Mpa) | 철근구조물 | 1 | ㎥ | 328324 | 61482 | 261894 | 4948 |  | SFB3220 | T | 61482 | 261894 | 4948 | 328324 | TRUE
No.296 인력비빔타설(fck=18Mpa) | 철근구조물 | 1 | ㎥ | 322757 | 57478 | 261894 | 3385 |  | SFB3230 | T | 57478 | 261894 | 3385 | 322757 | TRUE
No.297 인력비빔타설(fck=14Mpa) | 철근구조물 | 1 | ㎥ | 321592 | 55772 | 261894 | 3926 |  | SFB3240 | T | 55772 | 261894 | 3926 | 321592 | TRUE
No.298 인력비빔타설(fck=24Mpa) | 소형구조물(3㎥내외) | 1 | ㎥ | 445957 | 64068 | 376473 | 5416 |  | SFB3310 | T | 64068 | 376473 | 5416 | 445957 | TRUE
No.299 인력비빔타설(fck=21Mpa) | 소형구조물(3㎥내외) | 1 | ㎥ | 442903 | 61482 | 376473 | 4948 |  | SFB3320 | T | 61482 | 376473 | 4948 | 442903 | TRUE
No.300 인력비빔타설(fck=18Mpa) | 소형구조물(3㎥내외) | 1 | ㎥ | 438136 | 57478 | 376473 | 4185 |  | SFB3330 | T | 57478 | 376473 | 4185 | 438136 | TRUE
No.301 인력비빔타설(fck=140Mpa) | 소형구조물(3㎥내외) | 1 | ㎥ | 436171 | 55772 | 376473 | 3926 |  | SFB3340 | T | 55772 | 376473 | 3926 | 436171 | TRUE
No.302 인력비빔타설(fck=10Mpa) | 소형구조물(3㎥내외) | 1 | ㎥ | 432598 | 52740 | 376473 | 3385 |  | SFB3350 | T | 52740 | 376473 | 3385 | 432598 | TRUE
No.303 콘크리트펌프차붐타설 | 무근 100㎥미만 | 1 | ㎥ | 20846 | 1861 | 15625 | 3360 |  | SFB4113 | T | 1861 | 15625 | 3360 | 20846 | TRUE
No.304 콘크리트펌프차붐타설 | 무근 100~200㎥ | 1 | ㎥ | 16021 | 1508 | 11790 | 2723 |  | SFB4114 | T | 1508 | 11790 | 2723 | 16021 | TRUE
No.305 콘크리트펌프차붐타설 | 무근 200㎥이상 | 1 | ㎥ | 13207 | 1251 | 9697 | 2259 |  | SFB4115 | T | 1251 | 9697 | 2259 | 13207 | TRUE
No.306 콘크리트펌프차붐타설 | 철근 100㎥미만 | 1 | ㎥ | 21588 | 2053 | 15827 | 3708 |  | SFB4121 | T | 2053 | 15827 | 3708 | 21588 | TRUE
No.307 콘크리트펌프차붐타설 | 철근 100∼200㎥ | 1 | ㎥ | 16516 | 1636 | 11925 | 2955 |  | SFB4122 | T | 1636 | 11925 | 2955 | 16516 | TRUE
No.308 콘크리트펌프차붐타설 | 철근 200㎥이상 | 1 | ㎥ | 13207 | 1251 | 9697 | 2259 |  | SFB4123 | T | 1251 | 9697 | 2259 | 13207 | TRUE
No.309 콘크리트 펌프카 배관설치및철거 |  | 1 | m | 2515 | 0 | 2515 | 0 |  | SFB4124 | T | 0 | 2515 | 0 | 2515 | TRUE
No.310 콘크리트펌프차 배관타설 | 무근 100㎥미만 | 1 | ㎥ | 22180 | 1861 | 16959 | 3360 |  | SFB4125 | T | 1861 | 16959 | 3360 | 22180 | TRUE
No.311 콘크리트펌프차 배관타설 | 무근 100~200㎥ | 1 | ㎥ | 16955 | 1508 | 12724 | 2723 |  | SFB4126 | T | 1508 | 12724 | 2723 | 16955 | TRUE
No.312 콘크리트펌프차 배관타설 | 무근 200㎥이상 | 1 | ㎥ | 13874 | 1251 | 10364 | 2259 |  | SFB4127 | T | 1251 | 10364 | 2259 | 13874 | TRUE
No.313 콘크리트펌프차 배관타설 | 철근 100㎥미만 | 1 | ㎥ | 22923 | 2053 | 17162 | 3708 |  | SFB4128 | T | 2053 | 17162 | 3708 | 22923 | TRUE
No.314 콘크리트펌프차 배관타설 | 철근 100∼200㎥ | 1 | ㎥ | 17450 | 1636 | 12859 | 2955 |  | SFB4129 | T | 1636 | 12859 | 2955 | 17450 | TRUE
No.315 콘크리트펌프차 배관타설 | 철근 200㎥이상 | 1 | ㎥ | 13874 | 1251 | 10364 | 2259 |  | SFB4130 | T | 1251 | 10364 | 2259 | 13874 | TRUE
No.316 합판거푸집(제물치장,1회) | 수직고 0∼7m | 1 | ㎡ | 90020 | 31106 | 58914 | 0 |  | SFC2100 | T | 31106 | 58914 | 0 | 90020 | TRUE
No.317 합판거푸집(매우복잡,소규모,2회) | 수직고 0∼7m(난간,교각,교대) | 1 | ㎡ | 57167 | 17602 | 39565 | 0 |  | SFC2110 | T | 17602 | 39565 | 0 | 57167 | TRUE
No.318 합판거푸집(복잡,3회) | 수직고 0∼7m(교대,파라펫,날개벽) | 1 | ㎡ | 48991 | 14310 | 34681 | 0 |  | SFC2120 | T | 14310 | 34681 | 0 | 48991 | TRUE
No.319 합판거푸집(보통,4회) | 수직고 0∼7m(측구,수로,슬래브,빗물받이벽체) | 1 | ㎡ | 36505 | 12388 | 24117 | 0 |  | SFC2130 | T | 12388 | 24117 | 0 | 36505 | TRUE
No.320 합판거푸집(간단,6회) | 수직고 0∼7m(수문,관기초,호안기초,빗물받이기초) | 1 | ㎡ | 31982 | 10856 | 21126 | 0 |  | SFC2140 | T | 10856 | 21126 | 0 | 31982 | TRUE
No.321 원형거푸집(1회) | 수직고 0∼7m | 1 | ㎡ | 182313 | 52635 | 129678 | 0 |  | SFC3100 | T | 52635 | 129678 | 0 | 182313 | TRUE
No.322 원형거푸집(3회) | 수직고 0∼7m | 1 | ㎡ | 88890 | 22106 | 66784 | 0 |  | SFC3300 | T | 22106 | 66784 | 0 | 88890 | TRUE
No.323 P.E원형맨홀거푸집 | φ740 | 1 | 개소 | 99515 | 26000 | 73515 | 0 |  | SFC6110 | T | 26000 | 73515 | 0 | 99515 | TRUE
No.324 P.E원형맨홀거푸집 | φ900 | 1 | 개소 | 116303 | 30000 | 86303 | 0 |  | SFC6120 | T | 30000 | 86303 | 0 | 116303 | TRUE
No.325 P.E원형맨홀거푸집 | φ1200 | 1 | 개소 | 150545 | 40000 | 110545 | 0 |  | SFC6130 | T | 40000 | 110545 | 0 | 150545 | TRUE
No.326 P.E원형맨홀거푸집 | φ1500 | 1 | 개소 | 188219 | 51000 | 137219 | 0 |  | SFC6140 | T | 51000 | 137219 | 0 | 188219 | TRUE
No.327 P.E원형맨홀거푸집 | φ1800 | 1 | 개소 | 226559 | 64000 | 162559 | 0 |  | SFC6150 | T | 64000 | 162559 | 0 | 226559 | TRUE
No.328 P.E원형맨홀거푸집 | φ740,기초및슬래브 | 1 | 개소 | 43013 | 7000 | 36013 | 0 |  | SFC6210 | T | 7000 | 36013 | 0 | 43013 | TRUE
No.329 P.E원형맨홀거푸집 | φ900,기초및슬래브 | 1 | 개소 | 54133 | 8000 | 46133 | 0 |  | SFC6220 | T | 8000 | 46133 | 0 | 54133 | TRUE
No.330 P.E원형맨홀거푸집 | φ1200,기초및슬래브 | 1 | 개소 | 65958 | 13000 | 52958 | 0 |  | SFC6230 | T | 13000 | 52958 | 0 | 65958 | TRUE
No.331 P.E원형맨홀거푸집 | φ1500,기초및슬래브 | 1 | 개소 | 82608 | 16000 | 66608 | 0 |  | SFC6240 | T | 16000 | 66608 | 0 | 82608 | TRUE
No.332 P.E원형맨홀거푸집 | φ1800,기초및슬래브 | 1 | 개소 | 101927 | 19000 | 82927 | 0 |  | SFC6250 | T | 19000 | 82927 | 0 | 101927 | TRUE
No.333 현장가공및조립 | 간단 | 1 | TON | 649311 | 7020 | 637466 | 4825 |  | SFF1100 | T | 7020 | 637466 | 4825 | 649311 | TRUE
No.334 현장가공및조립 | 보통 | 1 | TON | 730520 | 9126 | 715704 | 5690 |  | SFF1200 | T | 9126 | 715704 | 5690 | 730520 | TRUE
No.335 현장가공및조립 | 복잡 | 1 | TON | 811096 | 11232 | 793041 | 6823 |  | SFF1300 | T | 11232 | 793041 | 6823 | 811096 | TRUE
No.336 현장가공및조립 | 매우복잡 | 1 | TON | 905403 | 11232 | 886446 | 7725 |  | SFF1400 | T | 11232 | 886446 | 7725 | 905403 | TRUE
No.337 현장가공및조립(간단) | 소형구조물 10㎥미만 | 1 | TON | 845901 | 7020 | 834056 | 4825 |  | SFF1510 | T | 7020 | 834056 | 4825 | 845901 | TRUE
No.338 현장가공및조립(보통) | 소형구조물 10㎥미만 | 1 | TON | 945571 | 9126 | 930755 | 5690 |  | SFF1520 | T | 9126 | 930755 | 5690 | 945571 | TRUE
No.339 현장가공및조립(복잡) | 소형구조물 10㎥미만 | 1 | TON | 1037025 | 11232 | 1018970 | 6823 |  | SFF1530 | T | 11232 | 1018970 | 6823 | 1037025 | TRUE
No.340 철근가스압접 | D16MM | 1 | 개소 | 2675 | 71 | 2368 | 236 |  | SFF2110 | T | 71 | 2368 | 236 | 2675 | TRUE
No.341 철근가스압접 | D19MM | 1 | 개소 | 3064 | 87 | 2707 | 270 |  | SFF2120 | T | 87 | 2707 | 270 | 3064 | TRUE
No.342 철근가스압접 | D22MM | 1 | 개소 | 3457 | 108 | 3045 | 304 |  | SFF2130 | T | 108 | 3045 | 304 | 3457 | TRUE
No.343 철근가스압접 | D25MM | 1 | 개소 | 4040 | 132 | 3553 | 355 |  | SFF2140 | T | 132 | 3553 | 355 | 4040 | TRUE
No.344 철근가스압접 | D29MM | 1 | 개소 | 4832 | 179 | 4230 | 423 |  | SFF2150 | T | 179 | 4230 | 423 | 4832 | TRUE
No.345 철근가스압접 | D32MM | 1 | 개소 | 5430 | 220 | 4737 | 473 |  | SFF2160 | T | 220 | 4737 | 473 | 5430 | TRUE
No.346 철근간격재(스페이서) | 벽체용 | 1 | ㎡ | 1936 | 1760 | 176 | 0 |  | SFF3100 | T | 1760 | 176 | 0 | 1936 | TRUE
No.347 철근간격재(스페이서) | 바닥및슬배브용 | 1 | ㎡ | 968 | 880 | 88 | 0 |  | SFF3200 | T | 880 | 88 | 0 | 968 | TRUE
No.348 용접철망(와이어매쉬) | #6-100x100 | 1 | ㎡ | 7260 | 4985 | 2275 | 0 |  | SFF4110 | T | 4985 | 2275 | 0 | 7260 | TRUE
No.349 용접철망(와이어매쉬) | #8-150x150 | 1 | ㎡ | 4569 | 2294 | 2275 | 0 |  | SFF4210 | T | 2294 | 2275 | 0 | 4569 | TRUE
No.350 신축이음(스티로폼) | T=20MM | 1 | ㎡ | 8563 | 2415 | 6148 | 0 |  | SFG1110 | T | 2415 | 6148 | 0 | 8563 | TRUE
No.351 신축이음(실링) | 20x25MM | 1 | M | 6518 | 3301 | 3186 | 31 |  | SFG1120 | T | 3301 | 3186 | 31 | 6518 | TRUE
No.352 지수판 설치 | 200x5t(PVC 용접연결) | 1 | M | 36905 | 3035 | 32884 | 986 |  | SFG2110 | T | 3035 | 32884 | 986 | 36905 | TRUE
No.353 지수판 설치 | 200x5t(소켓연결) | 1 | M | 35484 | 2600 | 32884 | 0 |  | SFG2120 | T | 2600 | 32884 | 0 | 35484 | TRUE
No.354 수팽창지수재 |  | 1 | M | 2094 | 1995 | 99 | 0 |  | SFG2210 | T | 1995 | 99 | 0 | 2094 | TRUE
No.355 다웰바 설치 | φ25mmx800mmm | 1 | 개소 | 17082 | 7748 | 9334 | 0 |  | SFG3100 | T | 7748 | 9334 | 0 | 17082 | TRUE
No.356 파이프설치 | D=50 MM | 1 | M | 2836 | 2701 | 135 | 0 |  | SFH6320 | T | 2701 | 135 | 0 | 2836 | TRUE
No.357 파이프설치 | D=80 MM | 1 | M | 5633 | 5365 | 268 | 0 |  | SFH6330 | T | 5365 | 268 | 0 | 5633 | TRUE
No.358 파이프설치 | D=100 MM | 1 | M | 8584 | 8176 | 408 | 0 |  | SFH6340 | T | 8176 | 408 | 0 | 8584 | TRUE
No.359 파이프설치 | D=150 MM | 1 | M | 17143 | 16327 | 816 | 0 |  | SFH6350 | T | 16327 | 816 | 0 | 17143 | TRUE
No.360 스치로폴 | T=30 MM | 1 | ㎡ | 6471 | 3177 | 3294 | 0 |  | SFH6510 | T | 3177 | 3294 | 0 | 6471 | TRUE
No.361 스치로폴 | T=50 MM | 1 | ㎡ | 8590 | 5296 | 3294 | 0 |  | SFH6520 | T | 5296 | 3294 | 0 | 8590 | TRUE
No.362 콘크리트양생 | 피막양생재 | 1 | ㎡ | 1388 | 1050 | 329 | 9 |  | SFJ1100 | T | 1050 | 329 | 9 | 1388 | TRUE
No.363 콘크리트양생 | 마대 | 1 | ㎡ | 1771 | 454 | 1317 | 0 |  | SFJ1200 | T | 454 | 1317 | 0 | 1771 | TRUE
No.364 콘크리트표면마무리 | 쇠흙손 | 1 | ㎡ | 8777 | 0 | 8777 | 0 |  | SFJ2100 | T | 0 | 8777 | 0 | 8777 | TRUE
No.365 시공이음면정리 | 인력 | 1 | ㎡ | 42982 | 0 | 41731 | 1251 |  | SFJ3100 | T | 0 | 41731 | 1251 | 42982 | TRUE
No.366 시공이음면정리 | 기계 | 1 | ㎡ | 18247 | 450 | 17660 | 137 |  | SFJ3200 | T | 450 | 17660 | 137 | 18247 | TRUE
No.367 신구콘크리트접합 | EPOXY바르기 | 1 | ㎡ | 34790 | 15955 | 18466 | 369 |  | SFJ6000 | T | 15955 | 18466 | 369 | 34790 | TRUE
No.368 무수축몰탈 | fck=600kg/㎠ | 1 | ㎥ | 402576 | 123320 | 279256 | 0 |  | SFJ7100 | T | 123320 | 279256 | 0 | 402576 | TRUE
No.369 무수축콘크리트 |  | 1 | ㎥ | 465385 | 88912 | 376473 | 0 |  | SFJ7200 | T | 88912 | 376473 | 0 | 465385 | TRUE
No.370 모르터 | 배합비 1:1 | 1 | ㎥ | 178393 | 131281 | 47112 | 0 |  | SFJ8100 | T | 131281 | 47112 | 0 | 178393 | TRUE
No.371 모르터 | 배합비 1:2 | 1 | ㎥ | 141155 | 94043 | 47112 | 0 |  | SFJ8200 | T | 94043 | 47112 | 0 | 141155 | TRUE
No.372 모르터 | 배합비 1:3 | 1 | ㎥ | 126769 | 79657 | 47112 | 0 |  | SFJ8300 | T | 79657 | 47112 | 0 | 126769 | TRUE
No.373 모르터 | 배합비 1:4 | 1 | ㎥ | 113985 | 66873 | 47112 | 0 |  | SFJ8400 | T | 66873 | 47112 | 0 | 113985 | TRUE
No.374 모르터 | 배합비 1:5 | 1 | ㎥ | 108588 | 61476 | 47112 | 0 |  | SFJ8500 | T | 61476 | 47112 | 0 | 108588 | TRUE
No.375 시멘트벽돌 쌓기 | 표준형1.0B | 1 | 천매 | 471254 | 98736 | 372518 | 0 |  | SFJ8501 | T | 98736 | 372518 | 0 | 471254 | TRUE
No.376 시멘트벽돌 쌓기 | 표준형1.0B | 1 | m2 | 75699 | 14736 | 60963 | 0 |  | SFJ8502 | T | 14736 | 60963 | 0 | 75699 | TRUE
No.377 시멘트벽돌 쌓기 | 표준형1.5B | 1 | 천매 | 430541 | 100329 | 330212 | 0 |  | SFJ8503 | T | 100329 | 330212 | 0 | 430541 | TRUE
No.378 시멘트벽돌 쌓기 | 표준형1.5B | 1 | m2 | 103887 | 22497 | 81390 | 0 |  | SFJ8504 | T | 22497 | 81390 | 0 | 103887 | TRUE
No.379 미장벽돌 쌓기 | 표준형1.0B | 1 | 천매 | 1010360 | 312281 | 698079 | 0 |  | SFJ8505 | T | 312281 | 698079 | 0 | 1010360 | TRUE
No.380 미장벽돌 쌓기 | 표준형1.0B | 1 | m2 | 149968 | 45876 | 104092 | 0 |  | SFJ8506 | T | 45876 | 104092 | 0 | 149968 | TRUE
No.381 미장벽돌 쌓기 | 표준형1.5B | 1 | 천매 | 854822 | 313086 | 541736 | 0 |  | SFJ8507 | T | 313086 | 541736 | 0 | 854822 | TRUE
No.382 미장벽돌 쌓기 | 표준형1.5B | 1 | m2 | 190260 | 68977 | 121283 | 0 |  | SFJ8508 | T | 68977 | 121283 | 0 | 190260 | TRUE
No.383 녹막이페인트칠 | (녹막이2회) | 1 | ㎡ | 6876 | 1601 | 5275 | 0 |  | SPC2120 | T | 1601 | 5275 | 0 | 6876 | TRUE
No.384 흄관접합및부설(고무링접합) | ø250M/M 기계 | 1 | M | 18669 | 633 | 15571 | 2465 |  | SHA3100 | T | 633 | 15571 | 2465 | 18669 | TRUE
No.385 흄관접합및부설(고무링접합) | ø300M/M 기계 | 1 | M | 21230 | 716 | 17726 | 2788 |  | SHA3101 | T | 716 | 17726 | 2788 | 21230 | TRUE
No.386 흄관접합및부설(고무링접합) | ø450M/M 기계 | 1 | M | 30765 | 1019 | 25773 | 3973 |  | SHA3102 | T | 1019 | 25773 | 3973 | 30765 | TRUE
No.387 흄관접합및부설(고무링접합) | ø600M/M 기계 | 1 | M | 43569 | 1294 | 37184 | 5091 |  | SHA3103 | T | 1294 | 37184 | 5091 | 43569 | TRUE
No.388 흄관접합및부설(고무링접합) | ø800M/M 기계 | 1 | M | 70420 | 1652 | 62122 | 6646 |  | SHA3104 | T | 1652 | 62122 | 6646 | 70420 | TRUE
No.389 흄관접합및부설(고무링접합) | ø1000M/M 기계 | 1 | M | 115001 | 5094 | 102345 | 7562 |  | SHA3105 | T | 5094 | 102345 | 7562 | 115001 | TRUE
No.390 흄관접합및부설(고무링접합) | ø1200M/M 기계 | 1 | M | 148380 | 5989 | 133370 | 9021 |  | SHA3106 | T | 5989 | 133370 | 9021 | 148380 | TRUE
No.391 원심력철근콘크리트관 절단 | ø300M/M 이하 | 1 | 개소 | 3059 | 0 | 2736 | 323 |  | SHA3110 | T | 0 | 2736 | 323 | 3059 | TRUE
No.392 원심력철근콘크리트관 절단 | ø450M/M | 1 | 개소 | 12027 | 0 | 10946 | 1081 |  | SHA3111 | T | 0 | 10946 | 1081 | 12027 | TRUE
No.393 원심력철근콘크리트관 절단 | ø600M/M | 1 | 개소 | 23843 | 0 | 21893 | 1950 |  | SHA3112 | T | 0 | 21893 | 1950 | 23843 | TRUE
No.394 원심력철근콘크리트관 절단 | ø700M/M | 1 | 개소 | 29804 | 0 | 27366 | 2438 |  | SHA3113 | T | 0 | 27366 | 2438 | 29804 | TRUE
No.395 원심력철근콘크리트관 절단 | ø800M/M | 1 | 개소 | 38698 | 0 | 35576 | 3122 |  | SHA3114 | T | 0 | 35576 | 3122 | 38698 | TRUE
No.396 맨홀상판보수(1호) |  | 1 | 개소 | 305063 | 43456 | 260496 | 1111 |  | SHA4200 | T | 43456 | 260496 | 1111 | 305063 | TRUE
No.397 맨홀상판보수(2호) |  | 1 | 개소 | 414265 | 59240 | 352637 | 2388 |  | SHA4210 | T | 59240 | 352637 | 2388 | 414265 | TRUE
No.398 맨홀상판보수(3호) |  | 1 | 개소 | 493177 | 70663 | 419202 | 3312 |  | SHA4220 | T | 70663 | 419202 | 3312 | 493177 | TRUE
No.399 맨홀저판보수 | (인버트설치, 1호) | 1 | 개소 | 183349 | 17829 | 164086 | 1434 |  | SHA4230 | T | 17829 | 164086 | 1434 | 183349 | TRUE
No.400 맨홀저판보수 | (인버트설치, 2호) | 1 | 개소 | 280788 | 31355 | 246910 | 2523 |  | SHA4240 | T | 31355 | 246910 | 2523 | 280788 | TRUE
No.401 맨홀저판보수 | (인버트설치, 3호) | 1 | 개소 | 484524 | 59637 | 420088 | 4799 |  | SHA4250 | T | 59637 | 420088 | 4799 | 484524 | TRUE
No.402 원형맨홀설치 | Φ=90Cm(인력) | 1 | 개소 | 1024135 | 151096 | 865689 | 7350 |  | SHD1110 | T | 151096 | 865689 | 7350 | 1024135 | TRUE
No.403 원형맨홀설치 | Φ=120Cm(인력) | 1 | 개소 | 1645716 | 242310 | 1390262 | 13144 |  | SHD1120 | T | 242310 | 1390262 | 13144 | 1645716 | TRUE
No.404 원형맨홀설치 | Φ=150Cm(인력) | 1 | 개소 | 2174862 | 323134 | 1833494 | 18234 |  | SHD1130 | T | 323134 | 1833494 | 18234 | 2174862 | TRUE
No.405 원형맨홀설치 | Φ=90Cm(레미콘) | 1 | 개소 | 573048 | 78854 | 490303 | 3891 |  | SHD1210 | T | 78854 | 490303 | 3891 | 573048 | TRUE
No.406 원형맨홀설치 | Φ=120Cm(레미콘) | 1 | 개소 | 808193 | 107831 | 693719 | 6643 |  | SHD1220 | T | 107831 | 693719 | 6643 | 808193 | TRUE
No.407 원형맨홀설치 | Φ=150Cm(레미콘) | 1 | 개소 | 1095511 | 149621 | 936077 | 9813 |  | SHD1230 | T | 149621 | 936077 | 9813 | 1095511 | TRUE
No.408 원형맨홀인하 | d=648mm, t=10cm | 1 | 개소 | 224510 | 24027 | 199864 | 619 |  | SHD1231 | T | 24027 | 199864 | 619 | 224510 | TRUE
No.409 사각맨홀인하 | 사각, t=10cm | 1 | 개소 | 355140 | 41890 | 311872 | 1378 |  | SHD1232 | T | 41890 | 311872 | 1378 | 355140 | TRUE
No.410 보차도경계 측구설치 | B=45Cm(레미콘) | 1 | M | 10579 | 2477 | 8038 | 64 |  | SHE2110 | T | 2477 | 8038 | 64 | 10579 | TRUE
No.411 보차도경계 측구설치 | B=50Cm(레미콘) | 1 | M | 10943 | 2477 | 8395 | 71 |  | SHE2120 | T | 2477 | 8395 | 71 | 10943 | TRUE
No.412 보차도경계 측구설치 | B=45Cm(인력) | 1 | M | 32916 | 7363 | 25198 | 355 |  | SHE2130 | T | 7363 | 25198 | 355 | 32916 | TRUE
No.413 보차도경계 측구설치 | B=50Cm(인력) | 1 | M | 35930 | 7938 | 27595 | 397 |  | SHE2140 | T | 7938 | 27595 | 397 | 35930 | TRUE
No.414 U형플륨관설치 | 중량50~150Kg미만 | 1 | M | 13041 | 6894 | 4334 | 1813 |  | SHE3210 | T | 6894 | 4334 | 1813 | 13041 | TRUE
No.415 U형플륨관설치 | 중량150~300Kg미만 | 1 | M | 28238 | 20935 | 5278 | 2025 |  | SHE3220 | T | 20935 | 5278 | 2025 | 28238 | TRUE
No.416 U형플륨관설치 | 중량300~500Kg미만 | 1 | M | 42935 | 33980 | 6671 | 2284 |  | SHE3230 | T | 33980 | 6671 | 2284 | 42935 | TRUE
No.417 U형플륨관설치 | 중량500~700Kg미만 | 1 | M | 61382 | 50319 | 8349 | 2714 |  | SHE3240 | T | 50319 | 8349 | 2714 | 61382 | TRUE
No.418 U형플륨관설치 | 중량700~900Kg미만 | 1 | M | 71239 | 58464 | 9797 | 2978 |  | SHE3250 | T | 58464 | 9797 | 2978 | 71239 | TRUE
No.419 U형플륨관설치 | 중량900~1100Kg미만 | 1 | M | 84585 | 70159 | 11189 | 3237 |  | SHE3260 | T | 70159 | 11189 | 3237 | 84585 | TRUE
No.420 빗물받이설치(1호 차도측) | (연결관 Φ250) | 1 | 개소 | 318016 | 74217 | 242255 | 1544 |  | SHF111025 | T | 74217 | 242255 | 1544 | 318016 | TRUE
No.421 빗물받이설치(1호 차도측) | (연결관 Φ300) | 1 | 개소 | 344344 | 103726 | 239095 | 1523 |  | SHF111030 | T | 103726 | 239095 | 1523 | 344344 | TRUE
No.422 빗물받이설치(2호:차도측) | (연결관Φ250) | 1 | 개소 | 490240 | 145687 | 342344 | 2209 |  | SHF112025 | T | 145687 | 342344 | 2209 | 490240 | TRUE
No.423 빗물받이설치(2호:차도측) | (연결관Φ300) | 1 | 개소 | 486407 | 144751 | 339464 | 2192 |  | SHF112030 | T | 144751 | 339464 | 2192 | 486407 | TRUE
No.424 빗물받이설치(2호:차도측) | (연결관Φ450) | 1 | 개소 | 470124 | 140867 | 327140 | 2117 |  | SHF112045 | T | 140867 | 327140 | 2117 | 470124 | TRUE
No.425 빗물받이인상(아스팔트포장) | 510*410*55*60 | 1 | 개소 | 48869 | 34314 | 14297 | 258 |  | SHF113010 | T | 34314 | 14297 | 258 | 48869 | TRUE
No.426 빗물받이인상(콘크리트포장) | 510*410*55*60 | 1 | 개소 | 50052 | 34628 | 15162 | 262 |  | SHF113020 | T | 34628 | 15162 | 262 | 50052 | TRUE
No.427 빗물받이그레이팅교체 | 510*410*55*60 | 1 | 개소 | 99809 | 44712 | 54738 | 359 |  | SHF113030 | T | 44712 | 54738 | 359 | 99809 | TRUE
No.428 하수관준설 | 버킷식 | 1 | ㎥ | 430225 | 11512 | 344794 | 73919 |  | SHI1100 | T | 11512 | 344794 | 73919 | 430225 | TRUE
No.429 하수관준설 | 흡입식 | 1 | ㎥ | 89575 | 17792 | 51228 | 20555 |  | SHI1200 | T | 17792 | 51228 | 20555 | 89575 | TRUE
No.430 하수관수밀시험 | D=300mm | 1 | 개소 | 276299 | 61921 | 199610 | 14768 |  | SHI2100 | T | 61921 | 199610 | 14768 | 276299 | TRUE
No.431 하수관수밀시험 | D=400mm | 1 | 개소 | 307109 | 74309 | 217613 | 15187 |  | SHI2200 | T | 74309 | 217613 | 15187 | 307109 | TRUE
No.432 기초다짐 및 뒤채움 | 소형장비사용 | 1 | ㎥ | 65420 | 7409 | 48648 | 9363 |  | SHF113050 | T | 7409 | 48648 | 9363 | 65420 | TRUE
No.433 기초다짐 및 뒤채움 | 대형장비사용 | 1 | ㎥ | 62087 | 12173 | 38519 | 11395 |  | SHF113060 | T | 12173 | 38519 | 11395 | 62087 | TRUE
No.434 하수관수밀시험 | D=450mm | 1 | 개소 | 338752 | 89638 | 226335 | 22779 |  | SHI2300 | T | 89638 | 226335 | 22779 | 338752 | TRUE
No.435 하수관수밀시험 | D=500mm | 1 | 개소 | 357702 | 99841 | 234517 | 23344 |  | SHI2400 | T | 99841 | 234517 | 23344 | 357702 | TRUE
No.436 하수관수밀시험 | D=600mm | 1 | 개소 | 392423 | 115347 | 252520 | 24556 |  | SHI2500 | T | 115347 | 252520 | 24556 | 392423 | TRUE
No.437 하수관수밀시험 | D=700mm | 1 | 개소 | 523490 | 228352 | 269425 | 25713 |  | SHI2600 | T | 228352 | 269425 | 25713 | 523490 | TRUE
No.438 하수관수밀시험 | D=800mm | 1 | 개소 | 569711 | 255358 | 287428 | 26925 |  | SHI2700 | T | 255358 | 287428 | 26925 | 569711 | TRUE
No.439 하수도 C.C.TV조사 | 신설관(L=520m/일),800mm미만 | 1 | M | 1910 | 34 | 1485 | 391 | 보고서작성 별도 | SHI3100 | T | 34 | 1485 | 391 | 1910 | TRUE
No.440 하수도 C.C.TV조사 | 기존관(L=320m/일),800mm미만 | 1 | M | 3105 | 55 | 2414 | 636 | 보고서작성 별도 | SHI3200 | T | 55 | 2414 | 636 | 3105 | TRUE
No.441 하수도 C.C.TV조사 | 800mm미만 | 1 | day | 993941 | 17728 | 772589 | 203624 | 보고서작성 별도 | SHI3300 | T | 17728 | 772589 | 203624 | 993941 | TRUE
No.442 원심력철근콘크리트관천공및접합 | (D500mm이하,연결관150mm) | 1 | 개소 | 58923 | 47650 | 10946 | 327 | 기존관연결 별도 | SHI4100 | T | 47650 | 10946 | 327 | 58923 | TRUE
No.443 원심력철근콘크리트관천공및접합 | (D500mm이하,연결관200mm) | 1 | 개소 | 102017 | 87650 | 13683 | 684 | 기존관연결 별도 | SHI4110 | T | 87650 | 13683 | 684 | 102017 | TRUE
No.444 원심력철근콘크리트관천공및접합 | (D500mm이하,연결관250mm) | 1 | 개소 | 150463 | 130350 | 19156 | 957 | 기존관연결 별도 | SHI4120 | T | 130350 | 19156 | 957 | 150463 | TRUE
No.445 원심력철근콘크리트관천공및접합 | (D500mm이하,연결관300mm) | 1 | 개소 | 160763 | 140650 | 19156 | 957 | 기존관연결 별도 | SHI4130 | T | 140650 | 19156 | 957 | 160763 | TRUE
No.446 원심력철근콘크리트관천공및접합 | (D600~900mm,연결관150mm) | 1 | 개소 | 62017 | 47650 | 13683 | 684 | 기존관연결 별도 | SHI4140 | T | 47650 | 13683 | 684 | 62017 | TRUE
No.447 원심력철근콘크리트관천공및접합 | (D600~900mm,연결관200mm) | 1 | 개소 | 107763 | 87650 | 19156 | 957 | 기존관연결 별도 | SHI4150 | T | 87650 | 19156 | 957 | 107763 | TRUE
No.448 원심력철근콘크리트관천공및접합 | (D600~900mm,연결관250mm) | 1 | 개소 | 153337 | 130350 | 21893 | 1094 | 기존관연결 별도 | SHI4160 | T | 130350 | 21893 | 1094 | 153337 | TRUE
No.449 원심력철근콘크리트관천공및접합 | (D600~900mm,연결관300mm) | 1 | 개소 | 169384 | 140650 | 27366 | 1368 | 기존관연결 별도 | SHI4170 | T | 140650 | 27366 | 1368 | 169384 | TRUE
No.450 원심력철근콘크리트관천공및접합 | (D1000~1200mm,연결관150mm) | 1 | 개소 | 64889 | 47650 | 16419 | 820 | 기존관연결 별도 | SHI4180 | T | 47650 | 16419 | 820 | 64889 | TRUE
No.451 원심력철근콘크리트관천공및접합 | (D1000~1200mm,연결관200mm) | 1 | 개소 | 110637 | 87650 | 21893 | 1094 | 기존관연결 별도 | SHI4190 | T | 87650 | 21893 | 1094 | 110637 | TRUE
No.452 원심력철근콘크리트관천공및접합 | (D1000~1200mm,연결관250mm) | 1 | 개소 | 156211 | 130350 | 24630 | 1231 | 기존관연결 별도 | SHI4200 | T | 130350 | 24630 | 1231 | 156211 | TRUE
No.453 원심력철근콘크리트관천공및접합 | (D1000~1200mm,연결관300mm) | 1 | 개소 | 172258 | 140650 | 30103 | 1505 | 기존관연결 별도 | SHI4210 | T | 140650 | 30103 | 1505 | 172258 | TRUE
No.454 흄관기초(모래0°기초) | ø300M/M | 1 | M | 3268 | 2749 | 456 | 63 |  | SHJ2210 | T | 2749 | 456 | 63 | 3268 | TRUE
No.455 흄관기초(모래90°기초) | ø300M/M | 1 | M | 4648 | 3910 | 649 | 89 |  | SHJ2220 | T | 3910 | 649 | 89 | 4648 | TRUE
No.456 흄관기초(모래120°기초) | ø300M/M | 1 | M | 5483 | 4613 | 765 | 105 |  | SHJ2230 | T | 4613 | 765 | 105 | 5483 | TRUE
No.457 흄관기초(모래360°기초) | ø300M/M | 1 | M | 16454 | 13840 | 2297 | 317 |  | SHJ2240 | T | 13840 | 2297 | 317 | 16454 | TRUE
No.458 흄관기초(자갈0°기초) | ø300M/M | 1 | M | 4033 | 3441 | 514 | 78 |  | SHJ2250 | T | 3441 | 514 | 78 | 4033 | TRUE
No.459 흄관기초(자갈90°기초) | ø300M/M | 1 | M | 5736 | 4894 | 731 | 111 |  | SHJ2260 | T | 4894 | 731 | 111 | 5736 | TRUE
No.460 흄관기초(자갈120°기초) | ø300M/M | 1 | M | 6766 | 5773 | 862 | 131 |  | SHJ2270 | T | 5773 | 862 | 131 | 6766 | TRUE
No.461 흄관기초(자갈120°기초) | ø1000M/M* | 1 | M | 31373 | 26765 | 3999 | 609 |  | SHJ2274 | T | 26765 | 3999 | 609 | 31373 | TRUE
No.462 흄관기초(자갈120°기초) | ø1200M/M* | 1 | M | 45626 | 38924 | 5816 | 886 |  | SHJ2275 | T | 38924 | 5816 | 886 | 45626 | TRUE
No.463 흄관기초(자갈360°기초) | ø300M/M | 1 | M | 20302 | 17320 | 2588 | 394 |  | SHJ2280 | T | 17320 | 2588 | 394 | 20302 | TRUE
No.464 가정하수관 연결(TS접합) | Φ=100mm, L=1M | 1 | 개소 | 33366 | 8754 | 24612 | 0 |  | SHJ5080 | T | 8754 | 24612 | 0 | 33366 | TRUE
No.465 가정하수관 연결(TS접합) | Φ=100mm, L=2M | 1 | 개소 | 57093 | 16619 | 40474 | 0 |  | SHJ5090 | T | 16619 | 40474 | 0 | 57093 | TRUE
No.466 가정하수관 연결(TS접합) | Φ=100mm, L=3M | 1 | 개소 | 64958 | 24484 | 40474 | 0 |  | SHJ5100 | T | 24484 | 40474 | 0 | 64958 | TRUE
No.467 가정하수관 연결(TS접합) | Φ=150mm, L=1M | 1 | 개소 | 58734 | 18260 | 40474 | 0 |  | SHJ5110 | T | 18260 | 40474 | 0 | 58734 | TRUE
No.468 가정하수관 연결(TS접합) | Φ=150mm, L=2M | 1 | 개소 | 74440 | 33966 | 40474 | 0 |  | SHJ5120 | T | 33966 | 40474 | 0 | 74440 | TRUE
No.469 가정하수관 연결(TS접합) | Φ=150mm, L=3M | 1 | 개소 | 90145 | 49671 | 40474 | 0 |  | SHJ5130 | T | 49671 | 40474 | 0 | 90145 | TRUE
No.470 가정하수관 연결(TS접합) | Φ=200mm, L=1M | 1 | 개소 | 85393 | 29057 | 56336 | 0 |  | SHJ5140 | T | 29057 | 56336 | 0 | 85393 | TRUE
No.471 가정하수관 연결(TS접합) | Φ=200mm, L=2M | 1 | 개소 | 109199 | 52863 | 56336 | 0 |  | SHJ5150 | T | 52863 | 56336 | 0 | 109199 | TRUE
No.472 가정하수관 연결(TS접합) | Φ=200mm, L=3M | 1 | 개소 | 133005 | 76669 | 56336 | 0 |  | SHJ5160 | T | 76669 | 56336 | 0 | 133005 | TRUE
No.473 가정급수관연결 | 20mm | 1 | 개소 | 33610 | 27112 | 6309 | 189 |  | SHJ5300 | T | 27112 | 6309 | 189 | 33610 | TRUE
No.474 가정급수관연결 | 30mm | 1 | 개소 | 71687 | 60630 | 10735 | 322 |  | SHJ5310 | T | 60630 | 10735 | 322 | 71687 | TRUE
No.475 물막이공(PP마대제작) |  | 1 | ㎥ | 69041 | 3150 | 65891 | 0 |  | SHJ5400 | T | 3150 | 65891 | 0 | 69041 | TRUE
No.476 물막이공(PP마대쌓기및헐기) |  | 1 | ㎥ | 87855 | 0 | 87855 | 0 |  | SHJ5410 | T | 0 | 87855 | 0 | 87855 | TRUE
No.477 물막이공(PP마대제작,쌓기및헐기) |  | 1 | ㎥ | 156896 | 3150 | 153746 | 0 |  | SHJ5420 | T | 3150 | 153746 | 0 | 156896 | TRUE
No.478 공사준공표지판(스텐레스) | 맨홀용* | 1 | 개소 | 16803 | 8018 | 8785 | 0 |  | SHK1000 | T | 8018 | 8785 | 0 | 16803 | TRUE
No.479 아스콘포장절단 | 1차로(500m/일), 1회(50~75mm) | 1 | M | 1539 | 604 | 882 | 53 |  | SKF6200 | T | 604 | 882 | 53 | 1539 | TRUE
No.480 콘크리트포장절단 | 1차로(500m/일),1회(50~75mm) | 1 | M | 1608 | 673 | 882 | 53 |  | SKF6300 | T | 673 | 882 | 53 | 1608 | TRUE
No.481 잡철물제작설치 | (간단) | 1 | TON | 5553082 | 56053 | 5325456 | 171573 |  | SID1100 | T | 56053 | 5325456 | 171573 | 5553082 | TRUE
No.482 잡철물제작설치 | (보통) | 1 | TON | 6663697 | 67263 | 6390547 | 205887 |  | SID1200 | T | 67263 | 6390547 | 205887 | 6663697 | TRUE
No.483 잡철물제작설치 | (복잡) | 1 | TON | 7774314 | 78474 | 7455638 | 240202 |  | SID1300 | T | 78474 | 7455638 | 240202 | 7774314 | TRUE
No.484 앵커볼트설치 | Φ16mm이하 | 1 | 개 | 12598 | 882 | 11487 | 229 | 1-4-2 | SIC4100 | T | 882 | 11487 | 229 | 12598 | TRUE
No.485 앵커볼트설치 | Φ20mm이하 | 1 | 개 | 20130 | 1655 | 18113 | 362 |  | SIC4210 | T | 1655 | 18113 | 362 | 20130 | TRUE
No.486 앵커볼트설치 | Φ24mm이하 | 1 | 개 | 30697 | 2304 | 27837 | 556 |  | SIC4220 | T | 2304 | 27837 | 556 | 30697 | TRUE
No.487 앵커볼트설치 | Φ28mm이하 | 1 | 개 | 39993 | 3042 | 36227 | 724 |  | SIC4230 | T | 3042 | 36227 | 724 | 39993 | TRUE
No.488 앵커볼트설치(기초,L형) | Φ32x1000mm | 1 | 개 | 75958 | 30450 | 44616 | 892 |  | SIC4240 | T | 30450 | 44616 | 892 | 75958 | TRUE
No.489 보조기층공 | 인력식(소규모 t=10cm) | 1 | a | 345040 | 250417 | 77421 | 17202 |  | SKA2100 | T | 250417 | 77421 | 17202 | 345040 | TRUE
No.490 보조기층공 | 인력식(소규모 t=15cm) | 1 | a | 493294 | 368448 | 104596 | 20250 |  | SKA2110 | T | 368448 | 104596 | 20250 | 493294 | TRUE
No.491 보조기층공 | 인력식(소규모 t=20cm) | 1 | a | 657696 | 491265 | 139427 | 27004 |  | SKA2120 | T | 491265 | 139427 | 27004 | 657696 | TRUE
No.492 보조기층공 | 기계시공(길어깨 t=10cm) | 1 | a | 311342 | 249794 | 44799 | 16749 |  | SKA3100 | T | 249794 | 44799 | 16749 | 311342 | TRUE
No.493 보조기층공 | 기계시공(길어깨 t=15cm) | 1 | a | 468075 | 375781 | 67210 | 25084 |  | SKA3110 | T | 375781 | 67210 | 25084 | 468075 | TRUE
No.494 보조기층공 | 기계시공(길어깨 t=20cm) | 1 | a | 624180 | 501056 | 89665 | 33459 |  | SKA3120 | T | 501056 | 89665 | 33459 | 624180 | TRUE
No.495 보조기층공 | 기계시공(길어깨 t=30cm) | 1 | a | 870871 | 732102 | 105310 | 33459 |  | SKA3130 | T | 732102 | 105310 | 33459 | 870871 | TRUE
No.496 보조기층공 | 기계시공(본선 t=20cm) | 1 | a | 532781 | 480910 | 32574 | 19297 |  | SKA4100 | T | 480910 | 32574 | 19297 | 532781 | TRUE
No.497 보조기층공 | 기계시공(본선 t=30cm) | 1 | a | 768448 | 711956 | 37195 | 19297 |  | SKA4110 | T | 711956 | 37195 | 19297 | 768448 | TRUE
No.498 보조기층공 | 기계시공(본선 t=40cm) | 1 | a | 1062850 | 958819 | 65420 | 38611 |  | SKA4120 | T | 958819 | 65420 | 38611 | 1062850 | TRUE
No.499 혼합기층공 | 인력식( t=10cm) | 1 | a | 342087 | 248000 | 77459 | 16628 |  | SKB4100 | T | 248000 | 77459 | 16628 | 342087 | TRUE
No.500 혼합기층공 | 인력식( t=15cm) | 1 | a | 514213 | 373123 | 116160 | 24930 |  | SKB4110 | T | 373123 | 116160 | 24930 | 514213 | TRUE
No.501 혼합기층공 | 인력식( t=20cm) | 1 | a | 685637 | 497506 | 154890 | 33241 |  | SKB4120 | T | 497506 | 154890 | 33241 | 685637 | TRUE
No.502 혼합기층공 | 기계시공(길어깨 t=15cm) | 1 | a | 499485 | 389088 | 75618 | 34779 |  | SKB4130 | T | 389088 | 75618 | 34779 | 499485 | TRUE
No.503 혼합기층공 | 기계시공(길어깨 t=20cm) | 1 | a | 665980 | 518784 | 100824 | 46372 |  | SKB4140 | T | 518784 | 100824 | 46372 | 665980 | TRUE
No.504 혼합기층공 | 기계시공(길어깨 t=30cm) | 1 | a | 998970 | 778176 | 151236 | 69558 |  | SKB4150 | T | 778176 | 151236 | 69558 | 998970 | TRUE
No.505 혼합기층공 | 기계시공(본선 t=15cm) | 1 | a | 405984 | 362668 | 26952 | 16364 |  | SKB4300 | T | 362668 | 26952 | 16364 | 405984 | TRUE
No.506 혼합기층공 | 기계시공(본선 t=20cm) | 1 | a | 541312 | 483557 | 35936 | 21819 |  | SKB4310 | T | 483557 | 35936 | 21819 | 541312 | TRUE
No.507 혼합기층공 | 기계시공(본선 t=30cm) | 1 | a | 828018 | 730585 | 60812 | 36621 |  | SKB4320 | T | 730585 | 60812 | 36621 | 828018 | TRUE
No.508 아스콘표층공 | 기계식소규모(T=5~7Cm), 시공폭＜2m,일시공16a기준 | 1 | a | 213281 | 49525 | 117407 | 46349 |  | SKB5000 | T | 49525 | 117407 | 46349 | 213281 | TRUE
No.509 아스콘표층공 | 기계(T=5~7Cm), 2m≤시공폭＜3m,일시공 26a기준 | 1 | a | 143339 | 37196 | 80832 | 25311 |  | SKB5010 | T | 37196 | 80832 | 25311 | 143339 | TRUE
No.510 아스콘표층공 | 기계(T=5~7Cm), 3m≤시공폭,일시공 48a기준 | 1 | a | 94884 | 30010 | 49327 | 15547 |  | SKB5050 | T | 30010 | 49327 | 15547 | 94884 | TRUE
No.511 절삭후아스팔트덧씌우기 | 바브켓절삭,T=5~7cm(일시공 6a기준) | 1 | a | 908079 | 134395 | 516434 | 257250 |  | SKB5055 | T | 134395 | 516434 | 257250 | 908079 | TRUE
No.512 절삭후아스팔트덧씌우기 | 이면도로,T=5~7cm(일시공 13a기준) | 1 | a | 505581 | 137376 | 220409 | 147796 |  | SKB5060 | T | 137376 | 220409 | 147796 | 505581 | TRUE
No.513 아스콘표층공 | 인력(T=7.5Cm이하),일시공 3a기준 | 1 | a | 564676 | 90327 | 429435 | 44914 |  | SKB4500 | T | 90327 | 429435 | 44914 | 564676 | TRUE
No.514 아스콘중층공 | 인력(T=7.5Cm) | 1 | a | 594057 | 115752 | 431906 | 46399 |  | SKB5150 | T | 115752 | 431906 | 46399 | 594057 | TRUE
No.515 아스콘중층공 | 기계(T=7.5Cm), 시공폭＜2m | 1 | a | 242662 | 74950 | 119878 | 47834 |  | SKB5170 | T | 74950 | 119878 | 47834 | 242662 | TRUE
No.516 아스콘중층공 | 기계(T=7.5Cm), 2m≤시공폭＜3m | 1 | a | 177441 | 63409 | 86265 | 27767 |  | SKB5180 | T | 63409 | 86265 | 27767 | 177441 | TRUE
No.517 아스콘중층공 | 기계(T=7.5Cm), 3m≤시공폭 | 1 | a | 122954 | 54321 | 52077 | 16556 |  | SKB5190 | T | 54321 | 52077 | 16556 | 122954 | TRUE
No.518 콘크리트포장 | (레미콘,T=20CM) | 1 | a | 274440 | 75000 | 186393 | 13047 |  | SKC1000 | T | 75000 | 186393 | 13047 | 274440 | TRUE
No.519 콘크리트포장 | (레미콘,T=15CM) | 1 | a | 232012 | 77934 | 146741 | 7337 |  | SKC1088 | T | 77934 | 146741 | 7337 | 232012 | TRUE
No.520 콘크리트포장 | (레미콘,T=10CM) | 1 | a | 189583 | 77141 | 107088 | 5354 |  | SKC1089 | T | 77141 | 107088 | 5354 | 189583 | TRUE
No.521 콘크리트포장 | (인력비빔,T=20CM) | 1 | a | 6137944 | 1224560 | 4827355 | 86029 |  | SKC1100 | T | 1224560 | 4827355 | 86029 | 6137944 | TRUE
No.522 콘크리트포장 | (인력비빔,T=15CM) | 1 | a | 4631108 | 937835 | 3628835 | 64438 |  | SKC1110 | T | 937835 | 3628835 | 64438 | 4631108 | TRUE
No.523 콘크리트포장 | (인력비빔,T=10CM) | 1 | a | 3124273 | 650445 | 2430315 | 43513 |  | SKC1120 | T | 650445 | 2430315 | 43513 | 3124273 | TRUE
No.524 콘크리트포장 | (기계비빔,T=10CM) | 1 | a | 1606803 | 704475 | 848305 | 54023 |  | SKC1200 | T | 704475 | 848305 | 54023 | 1606803 | TRUE
No.525 보도블록포장 | 콘크리트블록 30*30*6Cm(370m2/일) | 1 | a | 670028 | 166499 | 440149 | 63380 |  | SKE2000 | T | 166499 | 440149 | 63380 | 670028 | TRUE
No.526 유도,점자블록설치 | 30*30*6Cm, (2.5a/일 기준),샌드픽스,부직포미설치 | 1 | a | 1646033 | 299469 | 762580 | 583984 |  | SKE2001 | T | 299469 | 762580 | 583984 | 1646033 | TRUE
No.527 가로수보호대(화강석) | 10*10*100Cm | 1 | m | 19987 | 4456 | 14935 | 596 |  | SKE2002 | T | 4456 | 14935 | 596 | 19987 | TRUE
No.528 보도블록포장 | 소형t=6~8cm(2.5a/일),기층포함 | 1 | a | 2731316 | 772744 | 1327944 | 630628 |  | SKE3000 | T | 772744 | 1327944 | 630628 | 2731316 | TRUE
No.529 보도블록포장 | 소형t=6~8cm(2.5a/일),기층미포함 | 1 | a | 2305039 | 507214 | 1197495 | 600330 |  | SKE3001 | T | 507214 | 1197495 | 600330 | 2305039 | TRUE
No.530 보도블록포장(투수블록) | 소형t=6~8cm(2.5a/일),기층포함 | 1 | a | 2777089 | 849295 | 1299318 | 628476 |  | SKE3003 | T | 849295 | 1299318 | 628476 | 2777089 | TRUE
No.531 보도블록포장 | 소형t=6~8cm(1.25a/일 이하 소규모),기층포함 | 1 | a | 2817944 | 823122 | 1773632 | 221190 |  | SKE3014 | T | 823122 | 1773632 | 221190 | 2817944 | TRUE
No.532 보도블록포장 | 소형고압t=6~8cm(1.25a/일 이하 소규모),기층미포함 | 1 | a | 2207721 | 314310 | 1656716 | 236695 |  | SKE3015 | T | 314310 | 1656716 | 236695 | 2207721 | TRUE
No.533 보도블록절단 | 직선 | 1 | m | 7626 | 1644 | 5809 | 173 |  | SKE3020 | T | 1644 | 5809 | 173 | 7626 | TRUE
No.534 보도블록절단 | 곡선 | 1 | m | 24493 | 5347 | 18590 | 556 |  | SKE3030 | T | 5347 | 18590 | 556 | 24493 | TRUE
No.535 도로경계블록설치(직선) | 15*15*100cm(직선) | 1 | M | 25038 | 5510 | 18906 | 622 |  | SKF1000 | T | 5510 | 18906 | 622 | 25038 | TRUE
No.536 보차도경계블록설치(직선) | 20.5*25*100cm(직선) | 1 | M | 30412 | 6152 | 23355 | 905 |  | SKF1010 | T | 6152 | 23355 | 905 | 30412 | TRUE
No.537 도로경계석설치(직선) | 150*150*1000mm(직선) | 1 | M | 25641 | 5550 | 19427 | 664 |  | SKF2000 | T | 5550 | 19427 | 664 | 25641 | TRUE
No.538 도로경계석설치(곡선) | 150*150*1000mm(곡선) | 1 | M | 26828 | 5646 | 20416 | 766 |  | SKF2010 | T | 5646 | 20416 | 766 | 26828 | TRUE
No.539 보차도경계석설치(직선) | 200x250x1000mm(직선) | 1 | M | 30111 | 6095 | 23115 | 901 |  | SKF2015 | T | 6095 | 23115 | 901 | 30111 | TRUE
No.540 보차도경계석설치(곡선) | 200x250x1000mm(곡선) | 1 | M | 32905 | 6294 | 25498 | 1113 |  | SKF2016 | T | 6294 | 25498 | 1113 | 32905 | TRUE
No.541 보차도경계석설치(직선) | 200x300x1000mm(직선) | 1 | M | 36517 | 6599 | 28537 | 1381 |  | SKF2020 | T | 6599 | 28537 | 1381 | 36517 | TRUE
No.542 보차도경계석설치(곡선) | 200x300x1000mm(곡선) | 1 | M | 40183 | 6862 | 31660 | 1661 |  | SKF2021 | T | 6862 | 31660 | 1661 | 40183 | TRUE
No.543 아스콘포장절단 | 2차로(700m/일), 1회(50~75mm) | 1 | M | 1213 | 553 | 622 | 38 |  | SKF6250 | T | 553 | 622 | 38 | 1213 | TRUE
No.544 콘크리트포장절단 | 2차로(700m/일), 1회(50~75mm) | 1 | M | 1282 | 622 | 622 | 38 |  | SKF6350 | T | 622 | 622 | 38 | 1282 | TRUE
No.545 소규모포장복구 | (A-1,10~50m2) | 1 | a | 5276958 | 1767011 | 3102141 | 407806 |  | SKB5101 | T | 1767011 | 3102141 | 407806 | 5276958 | TRUE
No.546 소규모포장복구 | (A-1,10m2이하) | 1 | a | 6969463 | 1927982 | 4451510 | 589971 |  | SKB5102 | T | 1927982 | 4451510 | 589971 | 6969463 | TRUE
No.547 소규모포장복구 | (A-2,10~50m2) | 1 | a | 5045948 | 1536001 | 3102141 | 407806 |  | SKB5103 | T | 1536001 | 3102141 | 407806 | 5045948 | TRUE
No.548 소규모포장복구 | (A-2,10m2이하) | 1 | a | 6738453 | 1696972 | 4451510 | 589971 |  | SKB5104 | T | 1696972 | 4451510 | 589971 | 6738453 | TRUE
No.549 소규모포장복구 | (CA-1,10~50m2) | 1 | a | 10335408 | 1950156 | 7896221 | 489031 |  | SKB5105 | T | 1950156 | 7896221 | 489031 | 10335408 | TRUE
No.550 소규모포장복구 | (CA-1,10m2이하) | 1 | a | 12027913 | 2111127 | 9245590 | 671196 |  | SKB5106 | T | 2111127 | 9245590 | 671196 | 12027913 | TRUE
No.551 소규모포장복구 | (CA-2,10~50m2) | 1 | a | 8828573 | 1662766 | 6697701 | 468106 |  | SKB5107 | T | 1662766 | 6697701 | 468106 | 8828573 | TRUE
No.552 소규모포장복구 | (CA-2,10m2이하) | 1 | a | 10548740 | 1823737 | 8047070 | 677933 |  | SKB5108 | T | 1823737 | 8047070 | 677933 | 10548740 | TRUE
No.553 차선도색제거 |  | 1 | M2 | 33077 | 2054 | 29975 | 1048 |  | SKI1400 | T | 2054 | 29975 | 1048 | 33077 | TRUE
No.554 차로밑그림 | 공용구간(신설) | 1 | M2 | 802 | 0 | 802 | 0 |  | SKI1401 | T | 0 | 802 | 0 | 802 | TRUE
No.555 차로밑그림 | 공용구간(파선) | 1 | M2 | 1605 | 0 | 1605 | 0 |  | SKI1402 | T | 0 | 1605 | 0 | 1605 | TRUE
No.556 차로밑그림 | 공용구간(횡단보도,주차장) | 1 | M2 | 2116 | 0 | 2116 | 0 |  | SKI1403 | T | 0 | 2116 | 0 | 2116 | TRUE
No.557 차로밑그림 | 공용구간(문자,기호) | 1 | M2 | 4499 | 0 | 4499 | 0 |  | SKI1404 | T | 0 | 4499 | 0 | 4499 | TRUE
No.558 차선도색(수동식,백색) | 수용성형,핸드가이드식(실선),공용 | 1 | M2 | 3296 | 2000 | 1185 | 111 |  | SKI1410 | T | 2000 | 1185 | 111 | 3296 | TRUE
No.559 차선도색(수동식,황색) | 수용성형,핸드가이드식(실선),공용 | 1 | M2 | 3668 | 2372 | 1185 | 111 |  | SKI1420 | T | 2372 | 1185 | 111 | 3668 | TRUE
No.560 차선도색(수동식,청색) | 수용성형,핸드가이드식(실선),공용 | 1 | M2 | 33722 | 32426 | 1185 | 111 |  | SKI1430 | T | 32426 | 1185 | 111 | 33722 | TRUE
No.561 차선도색(수동식,백색) | 수용성형,핸드가이드식(파선),공용 | 1 | M2 | 4749 | 2128 | 2397 | 224 |  | SKI1440 | T | 2128 | 2397 | 224 | 4749 | TRUE
No.562 차선도색(수동식,황색) | 수용성형,핸드가이드식(파선),공용 | 1 | M2 | 5121 | 2500 | 2397 | 224 |  | SKI1450 | T | 2500 | 2397 | 224 | 5121 | TRUE
No.563 차선도색(수동식,청색) | 수용성형,핸드가이드식(파선),공용 | 1 | M2 | 35176 | 32555 | 2397 | 224 |  | SKI1460 | T | 32555 | 2397 | 224 | 35176 | TRUE
No.564 차선도색(수동식,백색) | 수용성형,핸드가이드식(횡단보도,주차장),공용 | 1 | M2 | 5654 | 2209 | 3150 | 295 |  | SKI1470 | T | 2209 | 3150 | 295 | 5654 | TRUE
No.565 차선도색(수동식,백색) | 수용성형,핸드가이드식(문자,기호),공용 | 1 | M2 | 10378 | 2809 | 6632 | 937 |  | SKI1480 | T | 2809 | 6632 | 937 | 10378 | TRUE
No.566 차선도색(융착식,백색) | 핸드가이드식(실선),공용,R5 | 1 | M2 | 22385 | 20740 | 1433 | 212 |  | SKI1490 | T | 20740 | 1433 | 212 | 22385 | TRUE
No.567 차선도색(융착식,황색) | 핸드가이드식(실선),공용 R4 | 1 | M2 | 23291 | 21646 | 1433 | 212 |  | SKI1500 | T | 21646 | 1433 | 212 | 23291 | TRUE
No.568 차선도색(융착식,청색) | 핸드가이드식(실선),공용 R3 | 1 | M2 | 32804 | 31159 | 1433 | 212 |  | SKI1510 | T | 31159 | 1433 | 212 | 32804 | TRUE
No.569 차선도색(융착식,백색) | 핸드가이드식(파선),공용 R5 | 1 | M2 | 24174 | 20884 | 2866 | 424 |  | SKI1520 | T | 20884 | 2866 | 424 | 24174 | TRUE
No.570 차선도색(융착식,황색) | 핸드가이드식(파선),공용 R4 | 1 | M2 | 25081 | 21810 | 2866 | 405 |  | SKI1530 | T | 21810 | 2866 | 405 | 25081 | TRUE
No.571 차선도색(융착식,청색) | 핸드가이드식(파선),공용, R3 | 1 | M2 | 34594 | 31323 | 2866 | 405 |  | SKI1540 | T | 31323 | 2866 | 405 | 34594 | TRUE
No.572 차선도색(융착식) | 핸드가이드식(횡단보도,주차장),공용, R5 | 1 | M2 | 25298 | 21001 | 3765 | 532 |  | SKI1550 | T | 21001 | 3765 | 532 | 25298 | TRUE
No.573 차선도색(융착식) | 핸드가이드식(문자,기호),공용,R5 | 1 | M2 | 30532 | 21450 | 7958 | 1124 |  | SKI1560 | T | 21450 | 7958 | 1124 | 30532 | TRUE
No.574 가드레일설치 | 인력세우기 | 1 | M | 307119 | 228050 | 79069 | 0 |  | SKJ1000 | T | 228050 | 79069 | 0 | 307119 | TRUE
No.575 가드레일철거 | 인력 | 1 | M | 4392 | 0 | 4392 | 0 |  | SKJ1200 | T | 0 | 4392 | 0 | 4392 | TRUE
No.576 과속방지턱설치 | 4m도로 | 1 | 개 | 437816 | 261604 | 160828 | 15384 |  | SKN0900 | T | 261604 | 160828 | 15384 | 437816 | TRUE
No.577 과속방지턱설치 | 6m도로 | 1 | 개 | 647799 | 411519 | 220428 | 15852 |  | SKN1000 | T | 411519 | 220428 | 15852 | 647799 | TRUE
No.578 과속방지턱설치 | 8M도로 | 1 | 개 | 916804 | 582138 | 312217 | 22449 |  | SKN1100 | T | 582138 | 312217 | 22449 | 916804 | TRUE
No.579 과속방지턱설치 | 10M도로 | 1 | 개 | 1164796 | 733259 | 402686 | 28851 |  | SKN1200 | T | 733259 | 402686 | 28851 | 1164796 | TRUE
No.580 과속방지턱설치 | 12M도로 | 1 | 개 | 1457552 | 925918 | 495965 | 35669 |  | SKN1300 | T | 925918 | 495965 | 35669 | 1457552 | TRUE
No.581 과속방지턱 도색 | 융착식 내마모등급 R3 | 1 | ㎡ | 22838 | 21193 | 1433 | 212 |  | SKZ3300 | T | 21193 | 1433 | 212 | 22838 | TRUE
No.582 도로반사경+지주설치 | 1면(Φ76.3*4.2*3,750mm) | 1 | 본 | 60808 | 0 | 60808 | 0 |  | X0122835 | T | 0 | 60808 | 0 | 60808 | TRUE
No.583 도로반사경+지주설치 | 2면(Φ76.3*4.2*3,750mm) | 1 | 본 | 80267 | 0 | 80267 | 0 |  | X0122836 | T | 0 | 80267 | 0 | 80267 | TRUE
No.584 도로반사경지주철거 | 1면(Φ76.3*4.2*3,750mm) | 1 | 본 | 20188 | 0 | 20188 | 0 |  | X0122837 | T | 0 | 20188 | 0 | 20188 | TRUE
No.585 도로반사경지주철거 | 2면(Φ76.3*4.2*3,750mm) | 1 | 본 | 2675 | 0 | 2675 | 0 |  | X0122838 | T | 0 | 2675 | 0 | 2675 | TRUE
No.586 도로반사경교체 | 아크릴스테인레스제(Φ800~1000mm) | 1 | 매 | 34782 | 0 | 34782 | 0 |  | X0122839 | T | 0 | 34782 | 0 | 34782 | TRUE
No.587 도로분리대표지병 설치 |  | 1 | 개 | 13961 | 10386 | 3405 | 170 |  | X01228392 | T | 10386 | 3405 | 170 | 13961 | TRUE
No.588 도로분리대표지병 제거 |  | 1 | 개 | 5490 | 0 | 5490 | 0 |  | X01228393 | T | 0 | 5490 | 0 | 5490 | TRUE
No.589 볼라드설치 | φ100~150mm | 1 | 개 | 42369 | 1213 | 39478 | 1678 |  | X0123000 | T | 1213 | 39478 | 1678 | 42369 | TRUE
No.590 보행 안전휀스(2860*1200) | (6개월) | 1 | 개 | 24000 | 0 | 0 | 24000 |  | X0123106 | T | 0 | 0 | 24000 | 24000 | TRUE
No.591 보행 안전휀스(2860*1200) | (12개월) | 1 | 개 | 37500 | 0 | 0 | 37500 |  | X0123107 | T | 0 | 0 | 37500 | 37500 | TRUE
No.592 보행 안전도우미 |  | 1 | 인 | 109819 | 0 | 109819 | 0 |  | X0123110 | T | 0 | 109819 | 0 | 109819 | TRUE
No.593 보도 실명제 표지판 설치 |  | 1 | 개 | 354909 | 300000 | 54909 | 0 |  | X0123115 | T | 300000 | 54909 | 0 | 354909 | TRUE
No.594 고무매트 깔기 | (3개월) 폭0.9m | 1 | m | 1660 | 0 | 0 | 1660 |  | X0123120 | T | 0 | 0 | 1660 | 1660 | TRUE
No.595 인조잔디 깔기 | (3개월) 폭0.9m | 1 | m | 1920 | 0 | 0 | 1920 |  | X0123121 | T | 0 | 0 | 1920 | 1920 | TRUE
No.596 임시보행로 설치철거관리 | 인조잔디,고무판 | 1 | m | 439 | 0 | 439 | 0 |  | X0123125 | T | 0 | 439 | 0 | 439 | TRUE
No.597 조합페인트칠(붓칠) | 철재면1회 | 1 | ㎡ | 4150 | 633 | 3517 | 0 |  | SPC1210 | T | 633 | 3517 | 0 | 4150 | TRUE
No.598 조합페인트칠(붓칠) | 철재면3회 | 1 | ㎡ | 11848 | 1297 | 10551 | 0 |  | SPC1211 | T | 1297 | 10551 | 0 | 11848 | TRUE
No.599 조합페인트칠(붓칠) | 철재면(2회) | 1 | ㎡ | 8009 | 975 | 7034 | 0 |  | SPC1212 | T | 975 | 7034 | 0 | 8009 | TRUE
No.600 조합페인트칠(붓칠) | 철재면,천정3회 | 1 | ㎡ | 13958 | 1297 | 12661 | 0 |  | SPC1221 | T | 1297 | 12661 | 0 | 13958 | TRUE
No.601 조합페인트칠(붓칠) | 철재면,천정2회 | 1 | ㎡ | 9414 | 974 | 8440 | 0 |  | SPC1222 | T | 974 | 8440 | 0 | 9414 | TRUE
No.602 조합페인트칠(붓칠) | 모르터면 3회 | 1 | ㎡ | 13841 | 1444 | 12397 | 0 |  | SPC1311 | T | 1444 | 12397 | 0 | 13841 | TRUE
No.603 조합페인트칠(붓칠) | 모르터면2회 | 1 | ㎡ | 9387 | 1122 | 8265 | 0 |  | SPC1312 | T | 1122 | 8265 | 0 | 9387 | TRUE
No.604 조합페인트칠(붓칠) | 모르터면,천정3회 | 1 | ㎡ | 16209 | 1332 | 14877 | 0 |  | SPC1321 | T | 1332 | 14877 | 0 | 16209 | TRUE
No.605 조합페인트칠(붓칠) | 모르터면,천정2회 | 1 | ㎡ | 11040 | 1122 | 9918 | 0 |  | SPC1322 | T | 1122 | 9918 | 0 | 11040 | TRUE
No.606 녹막이페인트칠 | (녹막이1회) | 1 | ㎡ | 3152 | 515 | 2637 | 0 |  | SPC2110 | T | 515 | 2637 | 0 | 3152 | TRUE
No.607 녹막이페인트칠 | (녹막이3회) | 1 | ㎡ | 9726 | 1813 | 7913 | 0 |  | SPC2130 | T | 1813 | 7913 | 0 | 9726 | TRUE
No.608 H-BEAM 설치 및 철거 | (300x150x6.5x9)* | 1 | M | 66116 | 42975 | 17126 | 6015 |  | SQB1000 | T | 42975 | 17126 | 6015 | 66116 | TRUE
No.609 H-BEAM 설치(H=300~500) | (L=6~8m)* | 1 | 본 | 116914 | 6294 | 83264 | 27356 |  | SQB1010 | T | 6294 | 83264 | 27356 | 116914 | TRUE
No.610 H-BEAM 철거(H=300~500) | (L=6~8m)* | 1 | 본 | 79659 | 5142 | 53749 | 20768 |  | SQB1020 | T | 5142 | 53749 | 20768 | 79659 | TRUE

## 일위대가_호표
일위대가_호표
공 종 명 | 규 격 | 수량 | 단위 | 합 계 |  | 재 료 비 |  | 노 무 비 |  | 경 비 |  | 비 고
|  |  |  | 단 가 | 금 액 | 단 가 | 금 액 | 단 가 | 금 액 | 단 가 | 금 액 | [6 empty] | 할 증 | 화폐변환 | OP값 | EQ | LA | MA | 금액계상
No.1 강관지주 설치철거 | H=2.4 W=1.8m,버팀간격3.6m(3개월) | 1 | M |  | 20032 |  | 2941 |  | 14919 |  | 2172 |  |  | SAA3210
비계파이프(단관비계) | 3000x48.6x2.3mm | 0.132 | 본 | 8600 | 1135.2 | 8600 | 1135.2 | 0 |  | 0 |  |  |  |  | 5 |  | M1002009
크램프 | 48x48mm용 | 0.0336 | EA | 1500 | 50.4 | 1500 | 50.4 | 0 |  | 0 |  |  |  |  | 15 |  | M1002021
크램프 | 고정 | 0.2712 | EA | 1500 | 406.8 | 1500 | 406.8 | 0 |  | 0 |  |  |  |  | 25 |  | M1002021
비 계 공 |  | 0.042 | 인 | 196261 | 8242.9 | 0 |  | 196261 | 8242.9 | 0 |  |  | 56900017042 |  | 50 |  | L015
보통인부 |  | 0.015 | 인 | 109819 | 1647.2 | 0 |  | 109819 | 1647.2 | 0 |  |  | 56900017041 |  | 60 |  | L085
굴삭기(타이어) | 0.18 M3 | 0.149 | HR | 55399 | 8254.3 | 9054 | 1349 | 33754 | 5029.3 | 12591 | 1876 |  |  |  | 70 |  | E0002110018
공구손료 | 노무비의3% | 1 | 식 | 0 | 296.7 |  | 0 |  | 0 |  | 296.7 |  |  |  | 80 |  | F | [5 empty] | .EQ=LA(50,0,60)*3/100 |  | EQ+ = | 296.703 | EQ = | 0
No.2 강관지주 설치철거 | H=2.4 W=1.8m,버팀간격3.6m(6개월) | 1 | M |  | 21094 |  | 4003 |  | 14919 |  | 2172 |  |  | SAA3211
비계파이프(단관비계) | 3000x48.6x2.3mm | 0.22 | 본 | 8600 | 1892 | 8600 | 1892 | 0 |  | 0 |  |  |  |  | 5 |  | M1002009
크램프 | 48x48mm용 | 0.056 | EA | 1500 | 84 | 1500 | 84 | 0 |  | 0 |  |  |  |  | 15 |  | M1002021
크램프 | 고정 | 0.452 | EA | 1500 | 678 | 1500 | 678 | 0 |  | 0 |  |  |  |  | 25 |  | M1002021
비 계 공 |  | 0.042 | 인 | 196261 | 8242.9 | 0 |  | 196261 | 8242.9 | 0 |  |  | 56900017042 |  | 50 |  | L015
보통인부 |  | 0.015 | 인 | 109819 | 1647.2 | 0 |  | 109819 | 1647.2 | 0 |  |  | 56900017041 |  | 60 |  | L085
굴삭기(타이어) | 0.18 M3 | 0.149 | HR | 55399 | 8254.3 | 9054 | 1349 | 33754 | 5029.3 | 12591 | 1876 |  |  |  | 70 |  | E0002110018
공구손료 | 노무비의3% | 1 | 식 | 0 | 296.7 |  | 0 |  | 0 |  | 296.7 |  |  |  | 80 |  | F | [5 empty] | .EQ=LA(50,0,60)*3/100 |  | EQ+ = | 296.703 | EQ = | 0
No.3 강관지주 설치철거 | H=2.4 W=1.8m,버팀간격3.6m(12개월) | 1 | M |  | 23482 |  | 6391 |  | 14919 |  | 2172 |  |  | SAA3212
비계파이프(단관비계) | 3000x48.6x2.3mm | 0.418 | 본 | 8600 | 3594.8 | 8600 | 3594.8 | 0 |  | 0 |  |  |  |  | 5 |  | M1002009
크램프 | 48x48mm용 | 0.1064 | EA | 1500 | 159.6 | 1500 | 159.6 | 0 |  | 0 |  |  |  |  | 15 |  | M1002021
크램프 | 고정 | 0.8588 | EA | 1500 | 1288.2 | 1500 | 1288.2 | 0 |  | 0 |  |  |  |  | 25 |  | M1002021
비 계 공 |  | 0.042 | 인 | 196261 | 8242.9 | 0 |  | 196261 | 8242.9 | 0 |  |  | 56900017042 |  | 50 |  | L015
보통인부 |  | 0.015 | 인 | 109819 | 1647.2 | 0 |  | 109819 | 1647.2 | 0 |  |  | 56900017041 |  | 60 |  | L085
굴삭기(타이어) | 0.18 M3 | 0.149 | HR | 55399 | 8254.3 | 9054 | 1349 | 33754 | 5029.3 | 12591 | 1876 |  |  |  | 70 |  | E0002110018
공구손료 | 노무비의3% | 1 | 식 | 0 | 296.7 |  | 0 |  | 0 |  | 296.7 |  |  |  | 80 |  | F | [5 empty] | .EQ=LA(50,0,60)*3/100 |  | EQ+ = | 296.703 | EQ = | 0
No.4 강관지주 설치철거 | H=2.4 W=1.8m,버팀간격3.6m(24개월) | 1 | M |  | 28259 |  | 11168 |  | 14919 |  | 2172 |  |  | SAA3213
비계파이프(단관비계) | 3000x48.6x2.3mm | 0.814 | 본 | 8600 | 7000.4 | 8600 | 7000.4 | 0 |  | 0 |  |  |  |  | 5 |  | M1002009
크램프 | 48x48mm용 | 0.2072 | EA | 1500 | 310.8 | 1500 | 310.8 | 0 |  | 0 |  |  |  |  | 15 |  | M1002021
크램프 | 고정 | 1.6724 | EA | 1500 | 2508.6 | 1500 | 2508.6 | 0 |  | 0 |  |  |  |  | 25 |  | M1002021
비 계 공 |  | 0.042 | 인 | 196261 | 8242.9 | 0 |  | 196261 | 8242.9 | 0 |  |  | 56900017042 |  | 50 |  | L015
보통인부 |  | 0.015 | 인 | 109819 | 1647.2 | 0 |  | 109819 | 1647.2 | 0 |  |  | 56900017041 |  | 60 |  | L085
굴삭기(타이어) | 0.18 M3 | 0.149 | HR | 55399 | 8254.3 | 9054 | 1349 | 33754 | 5029.3 | 12591 | 1876 |  |  |  | 70 |  | E0002110018
공구손료 | 노무비의3% | 1 | 식 | 0 | 296.7 |  | 0 |  | 0 |  | 296.7 |  |  |  | 80 |  | F | [5 empty] | .EQ=LA(50,0,60)*3/100 |  | EQ+ = | 296.703 | EQ = | 0
No.5 가설울타리판(E.G.I 강판) | H=2.4 W=1.8m,버팀간격3.6m(3개월) | 1 | M |  | 12165 |  | 3419 |  | 8492 |  | 254 |  |  | SAA3214
전기아연도강판 | 0.80x914x1829M/M | 0.4032 | M2 | 6370.737 | 2568.6 | 6370.737 | 2568.6 | 0 |  | 0 |  |  |  |  | 10 |  | M0084033
연결핀(조립식틀비계) | 36.4x225mm KSF7140 용융아연도금 0.7kg | 0.0672 | EA | 1000 | 67.2 | 1000 | 67.2 | 0 |  | 0 |  |  |  |  | 20 |  | M1005024
훅볼트/너트 | Φ9 | 1.5996 | EA | 490 | 783.8 | 490 | 783.8 | 0 |  | 0 |  |  |  |  | 30 |  | M2838931
비 계 공 |  | 0.036 | 인 | 196261 | 7065.3 | 0 |  | 196261 | 7065.3 | 0 |  |  | 56900017042 |  | 40 |  | L015
보통인부 |  | 0.013 | 인 | 109819 | 1427.6 | 0 |  | 109819 | 1427.6 | 0 |  |  | 56900017041 |  | 50 |  | L085
공구손료 | 노무비의3% | 1 | 식 | 0 | 254.7 |  | 0 |  | 0 |  | 254.7 |  |  |  | 60 |  | F | [5 empty] | .EQ=LA(40,0,50)*3/100 |  | EQ+ = | 254.787 | EQ = | 0
No.6 가설울타리판(E.G.I 강판) | H=2.4 W=1.8m,버팀간격3.6m(6개월) | 1 | M |  | 14177 |  | 5431 |  | 8492 |  | 254 |  |  | SAA3215
전기아연도강판 | 0.80x914x1829M/M | 0.63 | M2 | 6370.737 | 4013.5 | 6370.737 | 4013.5 | 0 |  | 0 |  |  |  |  | 10 |  | M0084033
연결핀(조립식틀비계) | 36.4x225mm KSF7140 용융아연도금 0.7kg | 0.112 | EA | 1000 | 112 | 1000 | 112 | 0 |  | 0 |  |  |  |  | 20 |  | M1005024
훅볼트/너트 | Φ9 | 2.666 | EA | 490 | 1306.3 | 490 | 1306.3 | 0 |  | 0 |  |  |  |  | 30 |  | M2838931
비 계 공 |  | 0.036 | 인 | 196261 | 7065.3 | 0 |  | 196261 | 7065.3 | 0 |  |  | 56900017042 |  | 40 |  | L015
보통인부 |  | 0.013 | 인 | 109819 | 1427.6 | 0 |  | 109819 | 1427.6 | 0 |  |  | 56900017041 |  | 50 |  | L085
공구손료 | 노무비의3% | 1 | 식 | 0 | 254.7 |  | 0 |  | 0 |  | 254.7 |  |  |  | 60 |  | F | [5 empty] | .EQ=LA(40,0,50)*3/100 |  | EQ+ = | 254.787 | EQ = | 0
No.7 가설울타리판(E.G.I 강판) | H=2.4 W=1.8m,버팀간격3.6m(12개월) | 1 | M |  | 17541 |  | 8795 |  | 8492 |  | 254 |  |  | SAA3216
전기아연도강판 | 0.80x914x1829M/M | 0.9576 | M2 | 6370.737 | 6100.6 | 6370.737 | 6100.6 | 0 |  | 0 |  |  |  |  | 10 |  | M0084033
연결핀(조립식틀비계) | 36.4x225mm KSF7140 용융아연도금 0.7kg | 0.2128 | EA | 1000 | 212.8 | 1000 | 212.8 | 0 |  | 0 |  |  |  |  | 20 |  | M1005024
훅볼트/너트 | Φ9 | 5.0654 | EA | 490 | 2482 | 490 | 2482 | 0 |  | 0 |  |  |  |  | 30 |  | M2838931
비 계 공 |  | 0.036 | 인 | 196261 | 7065.3 | 0 |  | 196261 | 7065.3 | 0 |  |  | 56900017042 |  | 40 |  | L015
보통인부 |  | 0.013 | 인 | 109819 | 1427.6 | 0 |  | 109819 | 1427.6 | 0 |  |  | 56900017041 |  | 50 |  | L085
공구손료 | 노무비의3% | 1 | 식 | 0 | 254.7 |  | 0 |  | 0 |  | 254.7 |  |  |  | 60 |  | F | [5 empty] | .EQ=LA(40,0,50)*3/100 |  | EQ+ = | 254.787 | EQ = | 0
No.8 가설울타리판(E.G.I 강판) | H=2.4 W=1.8m,버팀간격3.6m(24개월) | 1 | M |  | 22502 |  | 13756 |  | 8492 |  | 254 |  |  | SAA3217
전기아연도강판 | 0.80x914x1829M/M | 1.3356 | M2 | 6370.737 | 8508.7 | 6370.737 | 8508.7 | 0 |  | 0 |  |  |  |  | 10 |  | M0084033
연결핀(조립식틀비계) | 36.4x225mm KSF7140 용융아연도금 0.7kg | 0.4144 | EA | 1000 | 414.4 | 1000 | 414.4 | 0 |  | 0 |  |  |  |  | 20 |  | M1005024
훅볼트/너트 | Φ9 | 9.8642 | EA | 490 | 4833.4 | 490 | 4833.4 | 0 |  | 0 |  |  |  |  | 30 |  | M2838931
비 계 공 |  | 0.036 | 인 | 196261 | 7065.3 | 0 |  | 196261 | 7065.3 | 0 |  |  | 56900017042 |  | 40 |  | L015
보통인부 |  | 0.013 | 인 | 109819 | 1427.6 | 0 |  | 109819 | 1427.6 | 0 |  |  | 56900017041 |  | 50 |  | L085
공구손료 | 노무비의3% | 1 | 식 | 0 | 254.7 |  | 0 |  | 0 |  | 254.7 |  |  |  | 60 |  | F | [5 empty] | .EQ=LA(40,0,50)*3/100 |  | EQ+ = | 254.787 | EQ = | 0
No.9 E.G.I 가설휀스설치및해체 | H=2.4,W=1.8(3개월) | 1 | M |  | 64394 |  | 6360 |  | 23411 |  | 34623 |  |  | SAA3218
강관지주 설치철거 | H=2.4 W=1.8m,버팀간격3.6m(3개월) | 1 | M | 20032 | 20032 | 2941 | 2941 | 14919 | 14919 | 2172 | 2172 |  |  |  | 10 |  | SAA3210 |  | T
가설울타리판(E.G.I 강판) | H=2.4 W=1.8m,버팀간격3.6m(3개월) | 1 | M | 12165 | 12165 | 3419 | 3419 | 8492 | 8492 | 254 | 254 |  |  |  | 20 |  | SAA3214 |  | T
경비 | (재+노+경) | 1 | 식 | 0 | 32197 |  | 0 |  | 0 |  | 32197 |  |  |  | 30 |  | F | [5 empty] | .EQ=TOT(10,20) |  | EQ+ = | 32197 | EQ = | 0
No.10 E.G.I 가설휀스설치및해체 | H=2.4,W=1.8(6개월) | 1 | M |  | 70542 |  | 9434 |  | 23411 |  | 37697 |  |  | SAA3219
강관지주 설치철거 | H=2.4 W=1.8m,버팀간격3.6m(6개월) | 1 | M | 21094 | 21094 | 4003 | 4003 | 14919 | 14919 | 2172 | 2172 |  |  |  | 10 |  | SAA3211 |  | T
가설울타리판(E.G.I 강판) | H=2.4 W=1.8m,버팀간격3.6m(6개월) | 1 | M | 14177 | 14177 | 5431 | 5431 | 8492 | 8492 | 254 | 254 |  |  |  | 20 |  | SAA3215 |  | T
경비 | (재+노+경) | 1 | 식 | 0 | 35271 |  | 0 |  | 0 |  | 35271 |  |  |  | 30 |  | F | [5 empty] | .EQ=TOT(10,20) |  | EQ+ = | 35271 | EQ = | 0
No.11 E.G.I 가설휀스설치및해체 | H=2.4,W=1.8(12개월) | 1 | M |  | 82046 |  | 15186 |  | 23411 |  | 43449 |  |  | SAA3220
강관지주 설치철거 | H=2.4 W=1.8m,버팀간격3.6m(12개월) | 1 | M | 23482 | 23482 | 6391 | 6391 | 14919 | 14919 | 2172 | 2172 |  |  |  | 10 |  | SAA3212 |  | T
가설울타리판(E.G.I 강판) | H=2.4 W=1.8m,버팀간격3.6m(12개월) | 1 | M | 17541 | 17541 | 8795 | 8795 | 8492 | 8492 | 254 | 254 |  |  |  | 20 |  | SAA3216 |  | T
경비 | (재+노+경) | 1 | 식 | 0 | 41023 |  | 0 |  | 0 |  | 41023 |  |  |  | 30 |  | F | [5 empty] | .EQ=TOT(10,20) |  | EQ+ = | 41023 | EQ = | 0
No.12 E.G.I 가설휀스설치및해체 | H=2.4,W=1.8(24개월) | 1 | M |  | 50761 |  | 0 |  | 0 |  | 50761 |  |  | SAA3221
강관지주 설치철거 | H=2.4 W=1.8m,버팀간격3.6m(24개월) | 1 | M | 28259 | 28259 | 11168 | 11168 | 14919 | 14919 | 2172 | 2172 |  |  |  | 10 | * | SAA3213 |  | T
가설울타리판(E.G.I 강판) | H=2.4 W=1.8m,버팀간격3.6m(24개월) | 1 | M | 22502 | 22502 | 13756 | 13756 | 8492 | 8492 | 254 | 254 |  |  |  | 20 | * | SAA3217 |  | T
경비 | (재+노+경) | 1 | 식 | 0 | 50761 |  | 0 |  | 0 |  | 50761 |  |  |  | 30 |  | F | [5 empty] | .EQ=TOT(10,20) |  | EQ+ = | 50761 | EQ = | 0
No.13 P.E 안전휀스 개당 | 3개월 | 1 | set |  | 960 |  | 0 |  | 0 |  | 960 |  |  | SAA3230
PE휀스 | 1500x410x900mm | 0.06 | 조 | 16000 | 960 | 16000 | 960 | 0 |  | 0 |  |  |  |  | 10 | * | M1433021 |  |  | 1 | 1
경비 |  |  |  | 0 | 960 |  | 0 |  | 0 |  | 960 |  |  |  | 20 |  | F | [5 empty] | .EQ=TOT(10) |  | EQ+ = | 960 | EQ = | 0
No.14 P.E 안전휀스 개당 | 6개월 | 1 | set |  | 1920 |  | 0 |  | 0 |  | 1920 |  |  | SAA3231
PE휀스 | 1500x410x900mm | 0.12 | 조 | 16000 | 1920 | 16000 | 1920 | 0 |  | 0 |  |  |  |  | 10 | * | M1433021 |  |  | 1 | 1
경비 |  |  |  | 0 | 1920 |  | 0 |  | 0 |  | 1920 |  |  |  | 20 |  | F | [5 empty] | .EQ=TOT(10) |  | EQ+ = | 1920 | EQ = | 0
No.15 P.E 안전휀스 개당 | 12개월 | 1 | set |  | 3840 |  | 0 |  | 0 |  | 3840 |  |  | SAA3232
PE휀스 | 1500x410x900mm | 0.24 | 조 | 16000 | 3840 | 16000 | 3840 | 0 |  | 0 |  |  |  |  | 10 | * | M1433021 |  |  | 1 | 1
경비 |  |  |  | 0 | 3840 |  | 0 |  | 0 |  | 3840 |  |  |  | 20 |  | F | [5 empty] | .EQ=TOT(10) |  | EQ+ = | 3840 | EQ = | 0
No.16 P.E 안전휀스 설치철거 | 1500x410x900mm | 1 | set |  | 4392 |  | 0 |  | 4392 |  | 0 |  |  | SAA3233
보통인부 |  | 0.04 | 인 | 109819 | 4392.7 | 0 |  | 109819 | 4392.7 | 0 |  |  | 56900017041 |  | 10 |  | L085
No.17 낙하물방지망설치및해체(수평 3m이하) | 강관(3개월) | 1 | ㎡ |  | 12416 |  | 5292 |  | 6985 |  | 139 |  |  | SAA3241
비계파이프(단관비계) | 48.6x2.4mm | 0.162 | M | 17000 | 2754 | 17000 | 2754 | 0 |  | 0 |  |  |  |  | 10 |  | M1002015 |  |  | 1 | 1
강관비계브라켓 |  | 0.0234 | EA | 10000 | 234 | 10000 | 234 | 0 |  | 0 |  |  |  |  | 20 |  | M1017027
조임철물(크램프) | 직교,자재 | 0.0324 | EA | 1600 | 51.8 | 1600 | 51.8 | 0 |  | 0 |  |  | 54400517011 |  | 30 |  | M1002018
보통철선 | #8 4.0M/M 10.1M/KG | 0.25 | ㎏ | 1075 | 268.7 | 1075 | 268.7 | 0 |  | 0 |  |  | 81350257081 |  | 40 |  | M0144009 |  |  | 1 | 1
안전망(PE망) | 90합 | 1.24 | ㎡ | 1600 | 1984 | 1600 | 1984 | 0 |  | 0 |  |  |  |  | 50 |  | M1041009 |  |  | 1 | 1
비 계 공 | 설치 해체 | 0.03 | 인 | 196261 | 5887.8 | 0 |  | 196261 | 5887.8 | 0 |  |  | 56900017042 |  | 60 |  | L015
보통인부 | 설치 해체 | 0.01 | 인 | 109819 | 1098.1 | 0 |  | 109819 | 1098.1 | 0 |  |  | 56900017041 |  | 70 |  | L085
공구손료 | 노무비의2% | 1 | 식 | 0 | 139.7 |  | 0 |  | 0 |  | 139.7 |  |  |  | 90 |  | F | [5 empty] | .EQ=LA(60,0,70)*2/100 |  | EQ+ = | 139.718 | EQ = | 0
No.18 낙하물방지망설치및해체(수평 3m이하) | 강관(6개월) | 1 | ㎡ |  | 14443 |  | 7319 |  | 6985 |  | 139 |  |  | SAA3242
비계파이프(단관비계) | 48.6x2.4mm | 0.27 | M | 17000 | 4590 | 17000 | 4590 | 0 |  | 0 |  |  |  |  | 10 |  | M1002015 |  |  | 1 | 1
강관비계브라켓 |  | 0.039 | EA | 10000 | 390 | 10000 | 390 | 0 |  | 0 |  |  |  |  | 20 |  | M1017027
조임철물(크램프) | 직교,자재 | 0.054 | EA | 1600 | 86.4 | 1600 | 86.4 | 0 |  | 0 |  |  | 54400517011 |  | 30 |  | M1002018
보통철선 | #8 4.0M/M 10.1M/KG | 0.25 | ㎏ | 1075 | 268.7 | 1075 | 268.7 | 0 |  | 0 |  |  | 81350257081 |  | 40 |  | M0144009 |  |  | 1 | 1
안전망(PE망) | 90합 | 1.24 | ㎡ | 1600 | 1984 | 1600 | 1984 | 0 |  | 0 |  |  |  |  | 50 |  | M1041009 |  |  | 1 | 1
비 계 공 |  | 0.03 | 인 | 196261 | 5887.8 | 0 |  | 196261 | 5887.8 | 0 |  |  | 56900017042 |  | 60 |  | L015
보통인부 | 설치 해체 | 0.01 | 인 | 109819 | 1098.1 | 0 |  | 109819 | 1098.1 | 0 |  |  | 56900017041 |  | 70 |  | L085
공구손료 | 노무비의2% | 1 | 식 | 0 | 139.7 |  | 0 |  | 0 |  | 139.7 |  |  |  | 80 |  | F | [5 empty] | .EQ=LA(60,0,70)*2/100 |  | EQ+ = | 139.718 | EQ = | 0
No.19 도로포장 안전시설비 | (주간) | 1 | a |  | 215503 |  | 4111 |  | 158112 |  | 53280 |  |  | SAA3234
P.E 안전휀스 개당 | 3개월 | 36 | set | 960 | 34560 | 0 | 0 | 0 | 0 | 960 | 34560 |  |  |  | 10 |  | SAA3230 |  | T
P.E 안전휀스 설치철거 | 1500x410x900mm | 36 | set | 4392 | 158112 | 0 | 0 | 4392 | 158112 | 0 | 0 |  |  |  | 15 |  | SAA3233 |  | T |  | 1
교통안전표지판 | 삼변90cm(3개월) | 1.3 | 개 | 14400 | 18720 | 0 | 0 | 0 | 0 | 14400 | 18720 |  |  |  | 20 |  | SAA3235 |  | T
교통정리원 |  | 1 | 인 | 109819 | 109819 | 0 |  | 109819 | 109819 | 0 |  | 별산 | 56900017041 |  | 30 | * | L085
표지병 | 100x25x50(임시표지병) | 5.71 | EA | 720 | 4111.2 | 720 | 4111.2 | 0 |  | 0 |  |  | 99051037031 |  | 40 |  | M1446009A
No.20 교통안전표지판 | 삼변90cm(3개월) | 1 | 개 |  | 14400 |  | 0 |  | 0 |  | 14400 |  |  | SAA3235
교통안전표지판 | 삼각형 (1변 90㎝) AL판 | 0.16 | 개 | 90000 | 14400 | 90000 | 14400 | 0 |  | 0 |  |  | 99050117061 |  | 10 | * | M1407003 |  |  | 1 | 1
경비 |  |  |  | 0 | 14400 |  | 0 |  | 0 |  | 14400 |  |  |  | 20 |  | F | [5 empty] | EQ=TOT(10) |  | EQ+ = | 14400 | EQ = | 0
No.21 보도포장 안전시설비 | (50m2이상) | 1 | a |  | 595008 |  | 0 |  | 105408 |  | 489600 |  |  | SAA3236
보행 안전휀스(2860*1200) | (3개월) | 24 | 개 | 18000 | 432000 | 0 | 0 | 0 | 0 | 18000 | 432000 |  |  |  | 10 |  | X0123105 |  | T
보행안전휀스 설치철거관리 | 보행 안전휀스(2860*1200) | 24 | 개 | 4392 | 105408 | 0 | 0 | 4392 | 105408 | 0 | 0 |  |  |  | 15 |  | X0123100 |  | T
교통안전표지판 | 삼변90cm(3개월) | 4 | 개 | 14400 | 57600 | 0 | 0 | 0 | 0 | 14400 | 57600 |  |  |  | 20 |  | SAA3235 |  | T
보행안전도우미 | 보통인부 | 2 | 인 | 109819 | 219638 | 0 |  | 109819 | 219638 | 0 |  | 별산 | 56900017041 |  | 30 | * | L085
No.22 소파보수 안전시설비 | (주간) | 1 | a |  | 304219 |  | 0 |  | 267931 |  | 36288 |  |  | SAA3237
P.E 안전휀스 개당 | 3개월 | 36 | set | 960 | 34560 | 0 | 0 | 0 | 0 | 960 | 34560 |  |  |  | 10 |  | SAA3230 |  | T
P.E 안전휀스 설치철거 | 1500x410x900mm | 36 | set | 4392 | 158112 | 0 | 0 | 4392 | 158112 | 0 | 0 |  |  |  | 20 |  | SAA3233 |  | T
교통안전표지판 | 삼변90cm(3개월) | 0.12 | 개 | 14400 | 1728 | 0 | 0 | 0 | 0 | 14400 | 1728 |  |  |  | 30 |  | SAA3235 |  | T
교통안전관리인 | 보통인부 | 1 | 인 | 109819 | 109819 | 0 |  | 109819 | 109819 | 0 |  |  | 56900017041 |  | 40 |  | L085
No.23 보도포장 안전시설비 | (50m2미만) | 1 | a |  | 700560 |  | 0 |  | 131760 |  | 568800 |  |  | SAA3238
보행 안전휀스(2860*1200) | (3개월) | 30 | 개 | 18000 | 540000 | 0 | 0 | 0 | 0 | 18000 | 540000 |  |  |  | 10 |  | X0123105 |  | T
보행안전휀스 설치철거관리 | 보행 안전휀스(2860*1200) | 30 | 개 | 4392 | 131760 | 0 | 0 | 4392 | 131760 | 0 | 0 |  |  |  | 20 |  | X0123100 |  | T
교통안전표지판 | 삼변90cm(3개월) | 2 | 개 | 14400 | 28800 | 0 | 0 | 0 | 0 | 14400 | 28800 |  |  |  | 30 |  | SAA3235 |  | T
보행안전도우미 | 보통인부 | 1 | 인 | 109819 | 109819 | 0 |  | 109819 | 109819 | 0 |  | 별산 | 56900017041 |  | 40 | * | L085
No.24 낙하물방지망설치및해체(수평 3m이하) | 강관(12개월) | 1 | ㎡ |  | 19015 |  | 11891 |  | 6985 |  | 139 |  |  | SAA3243
비계파이프(단관비계) | 48.6x2.4mm | 0.513 | M | 17000 | 8721 | 17000 | 8721 | 0 |  | 0 |  |  |  |  | 10 |  | M1002015 |  |  | 1 | 1
강관비계브라켓 |  | 0.0754 | EA | 10000 | 754 | 10000 | 754 | 0 |  | 0 |  |  |  |  | 20 |  | M1017027
조임철물(크램프) | 직교,자재 | 0.1026 | EA | 1600 | 164.1 | 1600 | 164.1 | 0 |  | 0 |  |  | 54400517011 |  | 30 |  | M1002018
보통철선 | #8 4.0M/M 10.1M/KG | 0.25 | ㎏ | 1075 | 268.7 | 1075 | 268.7 | 0 |  | 0 |  |  | 81350257081 |  | 40 |  | M0144009 |  |  | 1 | 1
안전망(PE망) | 90합 | 1.24 | ㎡ | 1600 | 1984 | 1600 | 1984 | 0 |  | 0 |  |  |  |  | 50 |  | M1041009 |  |  | 1 | 1
비 계 공 |  | 0.03 | 인 | 196261 | 5887.8 | 0 |  | 196261 | 5887.8 | 0 |  |  | 56900017042 |  | 60 |  | L015
보통인부 | 설치 해체 | 0.01 | 인 | 109819 | 1098.1 | 0 |  | 109819 | 1098.1 | 0 |  |  | 56900017041 |  | 70 |  | L085
공구손료 | 노무비의2% | 1 | 식 | 0 | 139.7 |  | 0 |  | 0 |  | 139.7 |  |  |  | 80 |  | F | [5 empty] | .EQ=LA(60,0,70)*2/100 |  | EQ+ = | 139.718 | EQ = | 0
No.25 낙하물방지망설치및해체(수평 3m이하) | 강관(18개월) | 1 | ㎡ |  | 23562 |  | 16438 |  | 6985 |  | 139 |  |  | SAA3244
비계파이프(단관비계) | 48.6x2.4mm | 0.756 | M | 17000 | 12852 | 17000 | 12852 | 0 |  | 0 |  |  |  |  | 10 |  | M1002015 |  |  | 1 | 1
강관비계브라켓 |  | 0.1092 | EA | 10000 | 1092 | 10000 | 1092 | 0 |  | 0 |  |  |  |  | 20 |  | M1017027
조임철물(크램프) | 직교,자재 | 0.1512 | EA | 1600 | 241.9 | 1600 | 241.9 | 0 |  | 0 |  |  | 54400517011 |  | 30 |  | M1002018
보통철선 | #8 4.0M/M 10.1M/KG | 0.25 | ㎏ | 1075 | 268.7 | 1075 | 268.7 | 0 |  | 0 |  |  | 81350257081 |  | 40 |  | M0144009 |  |  | 1 | 1
안전망(PE망) | 90합 4x100(4cm) | 1.24 | ㎡ | 1600 | 1984 | 1600 | 1984 | 0 |  | 0 |  |  |  |  | 50 |  | M1041009 |  |  | 1 | 1
비 계 공 |  | 0.03 | 인 | 196261 | 5887.8 | 0 |  | 196261 | 5887.8 | 0 |  |  | 56900017042 |  | 60 |  | L015
보통인부 | 설치 해체 | 0.01 | 인 | 109819 | 1098.1 | 0 |  | 109819 | 1098.1 | 0 |  |  | 56900017041 |  | 70 |  | L085
공구손료 | 노무비의2% | 1 | 식 | 0 | 139.7 |  | 0 |  | 0 |  | 139.7 |  |  |  | 80 |  | F | [5 empty] | .EQ=LA(60,0,70)*2/100 |  | EQ+ = | 139.718 | EQ = | 0
No.26 수직 보호막설치 | 기존비계이용 | 1 | ㎡ |  | 8965 |  | 5040 |  | 3925 |  | 0 |  |  | SAA3250
건축용보호막(PVC코팅지) | #420 1.8mx1.8m | 1.05 | ㎡ | 4800 | 5040 | 4800 | 5040 | 0 |  | 0 |  |  |  |  | 10 |  | M1044003 |  |  | 1 | 1
비 계 공 |  | 0.02 | 인 | 196261 | 3925.2 | 0 |  | 196261 | 3925.2 | 0 |  |  | 56900017042 |  | 20 |  | L015
No.27 비계주위 보호망설치 | 기존비계이용 | 1 | ㎡ |  | 3642 |  | 1680 |  | 1962 |  | 0 |  |  | SAA3251
안전망(PE망) | 90합 4x100(4cm) | 1.05 | M2 | 1600 | 1680 | 1600 | 1680 | 0 |  | 0 |  |  |  |  | 10 |  | M1041009
비 계 공 |  | 0.01 | 인 | 196261 | 1962.6 | 0 |  | 196261 | 1962.6 | 0 |  |  | 56900017042 |  | 20 |  | L015
No.28 교통안내간판 설치 | 0.9*1.8m(12개월미만) | 1 | 개 |  | 140000 |  | 0 |  | 0 |  | 140000 |  |  | SAA3600
교통안내간판(철제,단면,반사지인쇄) | 0.9*1.8 | 1 | 개 | 140000 | 140000 | 140000 | 140000 | 0 |  | 0 |  |  |  |  | 10 | * | MYG0050
경비 | (재+노+경) |  |  | 0 | 140000 |  | 0 |  | 0 |  | 140000 |  |  |  | 30 |  | F | [5 empty] | .EQ=TOT(10,0,10) |  | EQ+ = | 140000 | EQ = | 0
No.29 공사안내간판 | 0.9*1.8M(12개월미만) | 1 | 개 |  | 90000 |  | 0 |  | 0 |  | 90000 |  |  | SAA3700
공사안내간판(철제,단면) | 0.9*1.8 | 1 | 개 | 90000 | 90000 | 90000 | 90000 | 0 |  | 0 |  |  |  |  | 10 | * | MYG0049
경비 | (재+노+경) |  |  | 0 | 90000 |  | 0 |  | 0 |  | 90000 |  |  |  | 30 |  | F | [5 empty] | .EQ=TOT(10) |  | EQ+ = | 90000 | EQ = | 0
No.30 공사안내간판 | 0.6*0.9M(12개월미만) | 1 | 개 |  | 60000 |  | 0 |  | 0 |  | 60000 |  |  | SAA3701
안내간판(철재) | 0.6*0.9 | 1 | 개 | 60000 | 60000 | 60000 | 60000 | 0 |  | 0 |  |  |  |  | 10 | * | MYG0048
경비 | (재+노+경) |  |  | 0 | 60000 |  | 0 |  | 0 |  | 60000 |  |  |  | 30 |  | F | [5 empty] | .EQ=TOT(10) |  | EQ+ = | 60000 | EQ = | 0
No.31 공사안내 현수막 | 0.9*5M | 1 | 개 |  | 100000 |  | 0 |  | 0 |  | 100000 |  |  | SAA3702
현수막 | 0.9*5m | 1 | 개 | 100000 | 100000 | 100000 | 100000 | 0 |  | 0 |  |  |  |  | 10 | * | MYG0047
경비 | (재+노+경) |  |  | 0 | 100000 |  | 0 |  | 0 |  | 100000 |  |  |  | 30 |  | F | [5 empty] | .EQ=TOT(10,0,20) |  | EQ+ = | 100000 | EQ = | 0
No.32 부직포설치 |  | 1 | a |  | 79310 |  | 79310 |  | 0 |  | 0 |  |  | SAA3800
단섬유부직포 | 2.0T/M (수평배수용) | 110 | ㎡ | 700 | 77000 | 700 | 77000 | 0 |  | 0 |  |  | 56802787071 |  | 10 |  | M2031006
설치 | 재료비의 | 3 | % | 0 | 2310 |  | 2310 |  | 0 |  | 0 |  |  |  | 20 |  | F | [5 empty] | .MA = MA(10) * 0.03 |  | MA+ = | 2310 | MA = | 0
No.33 방진망 설치및 해체 | 가설울타리,방음벽 상부설치 | 1 | ㎡ |  | 9760 |  | 6620 |  | 3140 |  | 0 |  |  | SAC2630
방진망 |  | 1.06 | ㎡ | 6100 | 6466 | 6100 | 6466 | 0 |  | 0 |  |  |  |  | 10 |  | M1047003 |  |  | 1 | 1
철선 |  | 0.115 | ㎏ | 1341 | 154.2 | 1341 | 154.2 | 0 |  | 0 |  |  |  |  | 20 |  | M0144027 |  |  | 1 | 1
비계공 |  | 0.016 | 인 | 196261 | 3140.1 | 0 |  | 196261 | 3140.1 | 0 |  |  |  |  | 30 |  | L015
No.34 건축물 현장정리 | 철근콘크리트조 | 1 | ㎡ |  | 16472 |  | 0 |  | 16472 |  | 0 |  |  | SAD5410
보통인부 |  | 0.15 | 인 | 109819 | 16472.8 | 0 |  | 109819 | 16472.8 | 0 |  |  | 56900017041 |  | 10 |  | L085
No.35 건축물 현장청소 | 목조 | 1 | ㎡ |  | 7687 |  | 0 |  | 7687 |  | 0 |  |  | SAD5420
보통인부 |  | 0.07 | 인 | 109819 | 7687.3 | 0 |  | 109819 | 7687.3 | 0 |  |  | 56900017041 |  | 10 |  | L085
No.36 건축물 현장청소 | 조적조 | 1 | ㎡ |  | 7687 |  | 0 |  | 7687 |  | 0 |  |  | SAD5440
보통인부 |  | 0.07 | 인 | 109819 | 7687.3 | 0 |  | 109819 | 7687.3 | 0 |  |  | 56900017041 |  | 10 |  | L085
No.37 건축물 현장청소 | 철골,철근콘크리트조 | 1 | ㎡ |  | 16472 |  | 0 |  | 16472 |  | 0 |  |  | SAD5450
보통인부 |  | 0.15 | 인 | 109819 | 16472.8 | 0 |  | 109819 | 16472.8 | 0 |  |  | 56900017041 |  | 10 |  | L085
No.38 컨테이너형가설건축물(사무실) 설치및해체 | 3*3.0m(3개월) | 1 | 개 |  | 407489 |  | 0 |  | 0 |  | 407489 |  |  | SAD6815
콘테이너하우스 | 3x3.0x2.6ｍ(사무실용) | 1 | 동 | 1440000 | 1440000 | 1440000 | 1440000 | 0 |  | 0 |  |  | 54100017105 |  | 10 | * | M3357038
손율12% |  | 1 | 식 | 0 | 172800 |  | 172800 |  | 0 |  | 0 |  |  |  | 20 | * | F | [5 empty] | ma=ma(10)*0.12 |  | MA+ = | 172800 | MA = | 0
크레인(트럭) | 10 TON | 2 | HR | 66085 | 132170 | 6887 | 13774 | 33754 | 67508 | 25444 | 50888 |  |  |  | 30 | * | E0021040010
비 계 공 |  | 0.4 | 인 | 196261 | 78504.4 | 0 |  | 196261 | 78504.4 | 0 |  |  | 56900017042 |  | 40 | * | L015
특별인부 |  | 0.18 | 인 | 133417 | 24015 | 0 |  | 133417 | 24015 | 0 |  |  | 56900017118 |  | 50 | * | L084
소계 |  | 1 |  | 0 | 407489.4 |  | 0 |  | 0 |  | 407489.4 | /% |  |  | 60 |  | F | [5 empty] | .EQ=TOT(20,0,50) |  | EQ+ = | 407489.4 | EQ = | 0
No.39 컨테이너형가설건축물(사무실) 설치및해체 | 3*3.0m(6개월) | 1 | 개 |  | 465089 |  | 0 |  | 0 |  | 465089 |  |  | SAD6816
콘테이너하우스 | 3x3.0x2.6ｍ(사무실용) | 1 | 동 | 1440000 | 1440000 | 1440000 | 1440000 | 0 |  | 0 |  |  | 54100017105 |  | 10 | * | M3357038
손율16% |  | 1 | 식 | 0 | 230400 |  | 230400 |  | 0 |  | 0 |  |  |  | 20 | * | F | [5 empty] | ma=ma(10)*0.16 |  | MA+ = | 230400 | MA = | 0
크레인(트럭) | 10 TON | 2 | HR | 66085 | 132170 | 6887 | 13774 | 33754 | 67508 | 25444 | 50888 |  |  |  | 30 | * | E0021040010
비 계 공 |  | 0.4 | 인 | 196261 | 78504.4 | 0 |  | 196261 | 78504.4 | 0 |  |  | 56900017042 |  | 40 | * | L015
특별인부 |  | 0.18 | 인 | 133417 | 24015 | 0 |  | 133417 | 24015 | 0 |  |  | 56900017118 |  | 50 | * | L084
소계 |  | 1 |  | 0 | 465089.4 |  | 0 |  | 0 |  | 465089.4 | /% |  |  | 60 |  | F | [5 empty] | .EQ=TOT(20,0,50) |  | EQ+ = | 465089.4 | EQ = | 0
No.40 컨테이너형가설건축물(사무실) 설치및해체 | 3*3.0m(12개월) | 1 | 개 |  | 594689 |  | 0 |  | 0 |  | 594689 |  |  | SAD6817
콘테이너하우스 | 3x3.0x2.6ｍ(사무실용) | 1 | 동 | 1440000 | 1440000 | 1440000 | 1440000 | 0 |  | 0 |  |  | 54100017105 |  | 10 | * | M3357038
손율25% |  | 1 | 식 | 0 | 360000 |  | 360000 |  | 0 |  | 0 |  |  |  | 20 | * | F | [5 empty] | ma=ma(10)*0.25 |  | MA+ = | 360000 | MA = | 0
크레인(트럭) | 10 TON | 2 | HR | 66085 | 132170 | 6887 | 13774 | 33754 | 67508 | 25444 | 50888 |  |  |  | 30 | * | E0021040010
비 계 공 |  | 0.4 | 인 | 196261 | 78504.4 | 0 |  | 196261 | 78504.4 | 0 |  |  | 56900017042 |  | 50 | * | L015
특별인부 |  | 0.18 | 인 | 133417 | 24015 | 0 |  | 133417 | 24015 | 0 |  |  | 56900017118 |  | 60 | * | L084
소계 |  | 1 |  | 0 | 594689.4 |  | 0 |  | 0 |  | 594689.4 | /% |  |  | 70 |  | F | [5 empty] | .EQ=TOT(20,0,60) |  | EQ+ = | 594689.4 | EQ = | 0
No.41 컨테이너형가설건축물(사무실) 설치및해체 | 3*3.0m(24개월) | 1 | 개 |  | 781889 |  | 0 |  | 0 |  | 781889 |  |  | SAD6818
콘테이너하우스 | 3x3.0x2.6ｍ(사무실용) | 1 | 동 | 1440000 | 1440000 | 1440000 | 1440000 | 0 |  | 0 |  |  | 54100017105 |  | 10 | * | M3357038
손율38% |  | 1 | 식 | 0 | 547200 |  | 547200 |  | 0 |  | 0 |  |  |  | 20 | * | F | [5 empty] | ma=ma(10)*0.38 |  | MA+ = | 547200 | MA = | 0
크레인(트럭) | 10 TON | 2 | HR | 66085 | 132170 | 6887 | 13774 | 33754 | 67508 | 25444 | 50888 |  |  |  | 30 | * | E0021040010
비 계 공 |  | 0.4 | 인 | 196261 | 78504.4 | 0 |  | 196261 | 78504.4 | 0 |  |  | 56900017042 |  | 40 | * | L015
특별인부 |  | 0.18 | 인 | 133417 | 24015 | 0 |  | 133417 | 24015 | 0 |  |  | 56900017118 |  | 50 | * | L084
소계 |  | 1 |  | 0 | 781889.4 |  | 0 |  | 0 |  | 781889.4 | /% |  |  | 60 |  | F | [5 empty] | .EQ=TOT(20,0,50) |  | EQ+ = | 781889.4 | EQ = | 0
No.42 컨테이너형가설건축물(사무실) 설치및해체 | 6*3.0m(3개월) | 1 | 개 |  | 538443 |  | 0 |  | 0 |  | 538443 |  |  | SAD6825
콘테이너하우스 | 6x3.0x2.6ｍ(사무실용) | 1 | 동 | 2059000 | 2059000 | 2059000 | 2059000 | 0 |  | 0 |  |  | 54100017108 |  | 10 | * | M3357039
손율12% |  | 1 | 식 | 0 | 247080 |  | 247080 |  | 0 |  | 0 |  |  |  | 20 | * | F | [5 empty] | ma=ma(10)*0.12 |  | MA+ = | 247080 | MA = | 0
크레인(트럭) | 10 TON | 2 | HR | 66085 | 132170 | 6887 | 13774 | 33754 | 67508 | 25444 | 50888 |  |  |  | 30 | * | E0021040010
비 계 공 |  | 0.58 | 인 | 196261 | 113831.3 | 0 |  | 196261 | 113831.3 | 0 |  |  | 56900017042 |  | 40 | * | L015
특별인부 |  | 0.34 | 인 | 133417 | 45361.7 | 0 |  | 133417 | 45361.7 | 0 |  |  | 56900017118 |  | 50 | * | L084
소계 |  | 1 |  | 0 | 538443 |  | 0 |  | 0 |  | 538443 | /% |  |  | 60 |  | F | [5 empty] | .EQ=TOT(20,0,50) |  | EQ+ = | 538443 | EQ = | 0
No.43 컨테이너형가설건축물(사무실) 설치및해체 | 6*3.0m(6개월) | 1 | 개 |  | 620803 |  | 0 |  | 0 |  | 620803 |  |  | SAD6826
콘테이너하우스 | 6x3.0x2.6ｍ(사무실용) | 1 | 동 | 2059000 | 2059000 | 2059000 | 2059000 | 0 |  | 0 |  |  | 54100017108 |  | 10 | * | M3357039
손율16% |  | 1 | 식 | 0 | 329440 |  | 329440 |  | 0 |  | 0 |  |  |  | 20 | * | F | [5 empty] | ma=ma(10)*0.16 |  | MA+ = | 329440 | MA = | 0
크레인(트럭) | 10 TON | 2 | HR | 66085 | 132170 | 6887 | 13774 | 33754 | 67508 | 25444 | 50888 |  |  |  | 30 | * | E0021040010
비 계 공 |  | 0.58 | 인 | 196261 | 113831.3 | 0 |  | 196261 | 113831.3 | 0 |  |  | 56900017042 |  | 40 | * | L015
특별인부 |  | 0.34 | 인 | 133417 | 45361.7 | 0 |  | 133417 | 45361.7 | 0 |  |  | 56900017118 |  | 50 | * | L084
소계 |  | 1 |  | 0 | 620803 |  | 0 |  | 0 |  | 620803 | /% |  |  | 60 |  | F | [5 empty] | .EQ=TOT(20,0,50) |  | EQ+ = | 620803 | EQ = | 0
No.44 컨테이너형가설건축물(사무실) 설치및해체 | 6*3.0m(12개월) | 1 | 개 |  | 806113 |  | 0 |  | 0 |  | 806113 |  |  | SAD6827
콘테이너하우스 | 6x3.0x2.6ｍ(사무실용) | 1 | 동 | 2059000 | 2059000 | 2059000 | 2059000 | 0 |  | 0 |  |  | 54100017108 |  | 10 | * | M3357039
손율25% |  | 1 | 식 | 0 | 514750 |  | 514750 |  | 0 |  | 0 |  |  |  | 20 | * | F | [5 empty] | ma=ma(10)*0.25 |  | MA+ = | 514750 | MA = | 0
크레인(트럭) | 10 TON | 2 | HR | 66085 | 132170 | 6887 | 13774 | 33754 | 67508 | 25444 | 50888 |  |  |  | 30 | * | E0021040010
비 계 공 |  | 0.58 | 인 | 196261 | 113831.3 | 0 |  | 196261 | 113831.3 | 0 |  |  | 56900017042 |  | 40 | * | L015
특별인부 |  | 0.34 | 인 | 133417 | 45361.7 | 0 |  | 133417 | 45361.7 | 0 |  |  | 56900017118 |  | 50 | * | L084
소계 |  | 1 |  | 0 | 806113 |  | 0 |  | 0 |  | 806113 | /% |  |  | 60 |  | F | [5 empty] | .EQ=TOT(20,0,50) |  | EQ+ = | 806113 | EQ = | 0
No.45 컨테이너형가설건축물(사무실) 설치및해체 | 6*3.0m(24개월) | 1 | 개 |  | 1073783 |  | 0 |  | 0 |  | 1073783 |  |  | SAD6828
콘테이너하우스 | 6x3.0x2.6ｍ(사무실용) | 1 | 동 | 2059000 | 2059000 | 2059000 | 2059000 | 0 |  | 0 |  |  | 54100017108 |  | 10 | * | M3357039
손율38% |  | 1 | 식 | 0 | 782420 |  | 782420 |  | 0 |  | 0 |  |  |  | 20 | * | F | [5 empty] | ma=ma(10)*0.38 |  | MA+ = | 782420 | MA = | 0
크레인(트럭) | 10 TON | 2 | HR | 66085 | 132170 | 6887 | 13774 | 33754 | 67508 | 25444 | 50888 |  |  |  | 30 | * | E0021040010
비 계 공 |  | 0.58 | 인 | 196261 | 113831.3 | 0 |  | 196261 | 113831.3 | 0 |  |  | 56900017042 |  | 40 | * | L015
특별인부 |  | 0.34 | 인 | 133417 | 45361.7 | 0 |  | 133417 | 45361.7 | 0 |  |  | 56900017118 |  | 50 | * | L084
소계 |  | 1 |  | 0 | 1073783 |  | 0 |  | 0 |  | 1073783 | /% |  |  | 60 |  | F | [5 empty] | .EQ=TOT(20,0,50) |  | EQ+ = | 1073783 | EQ = | 0
No.46 컨테이너형가설건축물(사무실) 설치및해체 | 9*3.0m(3개월) | 1 | 개 |  | 699791 |  | 0 |  | 0 |  | 699791 |  |  | SAD6835
콘테이너하우스 | 9x3.0x2.6ｍ(사무실용) | 1 | 동 | 3032000 | 3032000 | 3032000 | 3032000 | 0 |  | 0 |  |  | 54100017109 |  | 10 | * | M3357042
손율12% |  | 1 | 식 | 0 | 363840 |  | 363840 |  | 0 |  | 0 |  |  |  | 20 | * | F | [5 empty] | ma=ma(10)*0.12 |  | MA+ = | 363840 | MA = | 0
크레인(트럭) | 10 TON | 2 | HR | 66085 | 132170 | 6887 | 13774 | 33754 | 67508 | 25444 | 50888 |  |  |  | 30 | * | E0021040010
비 계 공 |  | 0.78 | 인 | 196261 | 153083.5 | 0 |  | 196261 | 153083.5 | 0 |  |  | 56900017042 |  | 40 | * | L015
특별인부 |  | 0.38 | 인 | 133417 | 50698.4 | 0 |  | 133417 | 50698.4 | 0 |  |  | 56900017118 |  | 50 | * | L084
소계 |  | 1 |  | 0 | 699791.9 |  | 0 |  | 0 |  | 699791.9 | /% |  |  | 60 |  | F | [5 empty] | .EQ=TOT(20,0,50) |  | EQ+ = | 699791.9 | EQ = | 0
No.47 컨테이너형가설건축물(사무실) 설치및해체 | 9*3.0m(6개월) | 1 | 개 |  | 821071 |  | 0 |  | 0 |  | 821071 |  |  | SAD6836
콘테이너하우스 | 9x3.0x2.6ｍ(사무실용) | 1 | 동 | 3032000 | 3032000 | 3032000 | 3032000 | 0 |  | 0 |  |  | 54100017109 |  | 10 | * | M3357042
손율16% |  | 1 | 식 | 0 | 485120 |  | 485120 |  | 0 |  | 0 |  |  |  | 20 | * | F | [5 empty] | ma=ma(10)*0.16 |  | MA+ = | 485120 | MA = | 0
크레인(트럭) | 10 TON | 2 | HR | 66085 | 132170 | 6887 | 13774 | 33754 | 67508 | 25444 | 50888 |  |  |  | 30 | * | E0021040010
비 계 공 |  | 0.78 | 인 | 196261 | 153083.5 | 0 |  | 196261 | 153083.5 | 0 |  |  | 56900017042 |  | 40 | * | L015
특별인부 |  | 0.38 | 인 | 133417 | 50698.4 | 0 |  | 133417 | 50698.4 | 0 |  |  | 56900017118 |  | 50 | * | L084
소계 |  | 1 |  | 0 | 821071.9 |  | 0 |  | 0 |  | 821071.9 | /% |  |  | 60 |  | F | [5 empty] | .EQ=TOT(20,0,50) |  | EQ+ = | 821071.9 | EQ = | 0
No.48 컨테이너형가설건축물(사무실) 설치및해체 | 9*3.0m(12개월) | 1 | 개 |  | 1093951 |  | 0 |  | 0 |  | 1093951 |  |  | SAD6837
콘테이너하우스 | 9x3.0x2.6ｍ(사무실용) | 1 | 동 | 3032000 | 3032000 | 3032000 | 3032000 | 0 |  | 0 |  |  | 54100017109 |  | 10 | * | M3357042
손율25% |  | 1 | 식 | 0 | 758000 |  | 758000 |  | 0 |  | 0 |  |  |  | 20 | * | F | [5 empty] | ma=ma(10)*0.25 |  | MA+ = | 758000 | MA = | 0
크레인(트럭) | 10 TON | 2 | HR | 66085 | 132170 | 6887 | 13774 | 33754 | 67508 | 25444 | 50888 |  |  |  | 30 | * | E0021040010
비 계 공 |  | 0.78 | 인 | 196261 | 153083.5 | 0 |  | 196261 | 153083.5 | 0 |  |  | 56900017042 |  | 50 | * | L015
특별인부 |  | 0.38 | 인 | 133417 | 50698.4 | 0 |  | 133417 | 50698.4 | 0 |  |  | 56900017118 |  | 60 | * | L084
소계 |  | 1 |  | 0 | 1093951.9 |  | 0 |  | 0 |  | 1093951.9 | /% |  |  | 70 |  | F | [5 empty] | .EQ=TOT(20,0,60) |  | EQ+ = | 1093951.9 | EQ = | 0
No.49 컨테이너형가설건축물(사무실) 설치및해체 | 9*3.0m(24개월) | 1 | 개 |  | 1488111 |  | 0 |  | 0 |  | 1488111 |  |  | SAD6838
콘테이너하우스 | 9x3.0x2.6ｍ(사무실용) | 1 | 동 | 3032000 | 3032000 | 3032000 | 3032000 | 0 |  | 0 |  |  | 54100017109 |  | 10 | * | M3357042
손율38% |  | 1 | 식 | 0 | 1152160 |  | 1152160 |  | 0 |  | 0 |  |  |  | 20 | * | F | [5 empty] | ma=ma(10)*0.38 |  | MA+ = | 1152160 | MA = | 0
크레인(트럭) | 10 TON | 2 | HR | 66085 | 132170 | 6887 | 13774 | 33754 | 67508 | 25444 | 50888 |  |  |  | 30 | * | E0021040010
비 계 공 |  | 0.78 | 인 | 196261 | 153083.5 | 0 |  | 196261 | 153083.5 | 0 |  |  | 56900017042 |  | 40 | * | L015
특별인부 |  | 0.38 | 인 | 133417 | 50698.4 | 0 |  | 133417 | 50698.4 | 0 |  |  | 56900017118 |  | 50 | * | L084
소계 |  | 1 |  | 0 | 1488111.9 |  | 0 |  | 0 |  | 1488111.9 | /% |  |  | 60 |  | F | [5 empty] | .EQ=TOT(20,0,50) |  | EQ+ = | 1488111.9 | EQ = | 0
No.50 컨테이너형가설건축물(창고) 설치및해체 | 3*3.0m(3개월) | 1 | 개 |  | 382289 |  | 0 |  | 0 |  | 382289 |  |  | SAD6915
콘테이너하우스 | 3x3.0x2.6ｍ(창고용) | 1 | 동 | 1230000 | 1230000 | 1230000 | 1230000 | 0 |  | 0 |  |  | 54100017307 |  | 10 | * | M3357011
손율12% |  | 1 | 식 | 0 | 147600 |  | 147600 |  | 0 |  | 0 |  |  |  | 20 | * | F | [5 empty] | ma=ma(10)*0.12 |  | MA+ = | 147600 | MA = | 0
크레인(트럭) | 10 TON | 2 | HR | 66085 | 132170 | 6887 | 13774 | 33754 | 67508 | 25444 | 50888 |  |  |  | 30 | * | E0021040010
비 계 공 |  | 0.4 | 인 | 196261 | 78504.4 | 0 |  | 196261 | 78504.4 | 0 |  |  | 56900017042 |  | 40 | * | L015
특별인부 |  | 0.18 | 인 | 133417 | 24015 | 0 |  | 133417 | 24015 | 0 |  |  | 56900017118 |  | 50 | * | L084
소계 |  | 1 |  | 0 | 382289.4 |  | 0 |  | 0 |  | 382289.4 | /% |  |  | 60 |  | F | [5 empty] | .EQ=TOT(20,0,50) |  | EQ+ = | 382289.4 | EQ = | 0
No.51 컨테이너형가설건축물(창고) 설치및해체 | 3*3.0m(6개월) | 1 | 개 |  | 431489 |  | 0 |  | 0 |  | 431489 |  |  | SAD6916
콘테이너하우스 | 3x3.0x2.6ｍ(창고용) | 1 | 동 | 1230000 | 1230000 | 1230000 | 1230000 | 0 |  | 0 |  |  | 54100017307 |  | 10 | * | M3357011
손율16% |  | 1 | 식 | 0 | 196800 |  | 196800 |  | 0 |  | 0 |  |  |  | 20 | * | F | [5 empty] | ma=ma(10)*0.16 |  | MA+ = | 196800 | MA = | 0
크레인(트럭) | 10 TON | 2 | HR | 66085 | 132170 | 6887 | 13774 | 33754 | 67508 | 25444 | 50888 |  |  |  | 30 | * | E0021040010
비 계 공 |  | 0.4 | 인 | 196261 | 78504.4 | 0 |  | 196261 | 78504.4 | 0 |  |  | 56900017042 |  | 40 | * | L015
특별인부 |  | 0.18 | 인 | 133417 | 24015 | 0 |  | 133417 | 24015 | 0 |  |  | 56900017118 |  | 50 | * | L084
소계 |  | 1 |  | 0 | 431489.4 |  | 0 |  | 0 |  | 431489.4 | /% |  |  | 60 |  | F | [5 empty] | .EQ=TOT(20,0,50) |  | EQ+ = | 431489.4 | EQ = | 0
No.52 컨테이너형가설건축물(창고) 설치및해체 | 3*3.0m(12개월) | 1 | 개 |  | 542189 |  | 0 |  | 0 |  | 542189 |  |  | SAD6917
콘테이너하우스 | 3x3.0x2.6ｍ(창고용) | 1 | 동 | 1230000 | 1230000 | 1230000 | 1230000 | 0 |  | 0 |  |  | 54100017307 |  | 10 | * | M3357011
손율25% |  | 1 | 식 | 0 | 307500 |  | 307500 |  | 0 |  | 0 |  |  |  | 20 | * | F | [5 empty] | ma=ma(10)*0.25 |  | MA+ = | 307500 | MA = | 0
크레인(트럭) | 10 TON | 2 | HR | 66085 | 132170 | 6887 | 13774 | 33754 | 67508 | 25444 | 50888 |  |  |  | 30 | * | E0021040010
비 계 공 |  | 0.4 | 인 | 196261 | 78504.4 | 0 |  | 196261 | 78504.4 | 0 |  |  | 56900017042 |  | 40 | * | L015
특별인부 |  | 0.18 | 인 | 133417 | 24015 | 0 |  | 133417 | 24015 | 0 |  |  | 56900017118 |  | 50 | * | L084
소계 |  | 1 |  | 0 | 542189.4 |  | 0 |  | 0 |  | 542189.4 | /% |  |  | 60 |  | F | [5 empty] | .EQ=TOT(20,0,50) |  | EQ+ = | 542189.4 | EQ = | 0
No.53 컨테이너형가설건축물(창고) 설치및해체 | 3*3.0m(24개월) | 1 | 개 |  | 702089 |  | 0 |  | 0 |  | 702089 |  |  | SAD6918
콘테이너하우스 | 3x3.0x2.6ｍ(창고용) | 1 | 동 | 1230000 | 1230000 | 1230000 | 1230000 | 0 |  | 0 |  |  | 54100017307 |  | 10 | * | M3357011
손율38% |  | 1 | 식 | 0 | 467400 |  | 467400 |  | 0 |  | 0 |  |  |  | 20 | * | F | [5 empty] | ma=ma(10)*0.38 |  | MA+ = | 467400 | MA = | 0
크레인(트럭) | 10 TON | 2 | HR | 66085 | 132170 | 6887 | 13774 | 33754 | 67508 | 25444 | 50888 |  |  |  | 30 | * | E0021040010
비 계 공 |  | 0.4 | 인 | 196261 | 78504.4 | 0 |  | 196261 | 78504.4 | 0 |  |  | 56900017042 |  | 40 | * | L015
특별인부 |  | 0.18 | 인 | 133417 | 24015 | 0 |  | 133417 | 24015 | 0 |  |  | 56900017118 |  | 50 | * | L084
소계 |  | 1 |  | 0 | 702089.4 |  | 0 |  | 0 |  | 702089.4 | /% |  |  | 60 |  | F | [5 empty] | .EQ=TOT(20,0,50) |  | EQ+ = | 702089.4 | EQ = | 0
No.54 컨테이너형가설건축물(창고) 설치및해체 | 6*3.0m(3개월) | 1 | 개 |  | 512163 |  | 0 |  | 0 |  | 512163 |  |  | SAD6925
콘테이너하우스 | 6x3.0x2.6ｍ(창고용) | 1 | 동 | 1840000 | 1840000 | 1840000 | 1840000 | 0 |  | 0 |  |  | 54100017310 |  | 10 | * | M3357012
손율12% |  | 1 | 식 | 0 | 220800 |  | 220800 |  | 0 |  | 0 |  |  |  | 20 | * | F | [5 empty] | ma=ma(10)*0.12 |  | MA+ = | 220800 | MA = | 0
크레인(트럭) | 10 TON | 2 | HR | 66085 | 132170 | 6887 | 13774 | 33754 | 67508 | 25444 | 50888 |  |  |  | 30 | * | E0021040010
비 계 공 |  | 0.58 | 인 | 196261 | 113831.3 | 0 |  | 196261 | 113831.3 | 0 |  |  | 56900017042 |  | 40 | * | L015
특별인부 |  | 0.34 | 인 | 133417 | 45361.7 | 0 |  | 133417 | 45361.7 | 0 |  |  | 56900017118 |  | 50 | * | L084
소계 |  | 1 |  | 0 | 512163 |  | 0 |  | 0 |  | 512163 | /% |  |  | 60 |  | F | [5 empty] | .EQ=TOT(20,0,50) |  | EQ+ = | 512163 | EQ = | 0
No.55 컨테이너형가설건축물(창고) 설치및해체 | 6*3.0m(6개월) | 1 | 개 |  | 585763 |  | 0 |  | 0 |  | 585763 |  |  | SAD6926
콘테이너하우스 | 6x3.0x2.6ｍ(창고용) | 1 | 동 | 1840000 | 1840000 | 1840000 | 1840000 | 0 |  | 0 |  |  | 54100017310 |  | 10 | * | M3357012
손율16% |  | 1 | 식 | 0 | 294400 |  | 294400 |  | 0 |  | 0 |  |  |  | 20 | * | F | [5 empty] | ma=ma(10)*0.16 |  | MA+ = | 294400 | MA = | 0
크레인(트럭) | 10 TON | 2 | HR | 66085 | 132170 | 6887 | 13774 | 33754 | 67508 | 25444 | 50888 |  |  |  | 30 | * | E0021040010
비 계 공 |  | 0.58 | 인 | 196261 | 113831.3 | 0 |  | 196261 | 113831.3 | 0 |  |  | 56900017042 |  | 40 | * | L015
특별인부 |  | 0.34 | 인 | 133417 | 45361.7 | 0 |  | 133417 | 45361.7 | 0 |  |  | 56900017118 |  | 50 | * | L084
소계 |  | 1 |  | 0 | 585763 |  | 0 |  | 0 |  | 585763 | /% |  |  | 60 |  | F | [5 empty] | .EQ=TOT(20,0,50) |  | EQ+ = | 585763 | EQ = | 0
No.56 컨테이너형가설건축물(창고) 설치및해체 | 6*3.0m(12개월) | 1 | 개 |  | 751363 |  | 0 |  | 0 |  | 751363 |  |  | SAD6927
콘테이너하우스 | 6x3.0x2.6ｍ(창고용) | 1 | 동 | 1840000 | 1840000 | 1840000 | 1840000 | 0 |  | 0 |  |  | 54100017310 |  | 10 | * | M3357012
손율25% |  | 1 | 식 | 0 | 460000 |  | 460000 |  | 0 |  | 0 |  |  |  | 20 | * | F | [5 empty] | ma=ma(10)*0.25 |  | MA+ = | 460000 | MA = | 0
크레인(트럭) | 10 TON | 2 | HR | 66085 | 132170 | 6887 | 13774 | 33754 | 67508 | 25444 | 50888 |  |  |  | 30 | * | E0021040010
비 계 공 |  | 0.58 | 인 | 196261 | 113831.3 | 0 |  | 196261 | 113831.3 | 0 |  |  | 56900017042 |  | 40 | * | L015
특별인부 |  | 0.34 | 인 | 133417 | 45361.7 | 0 |  | 133417 | 45361.7 | 0 |  |  | 56900017118 |  | 50 | * | L084
소계 |  | 1 |  | 0 | 751363 |  | 0 |  | 0 |  | 751363 | /% |  |  | 60 |  | F | [5 empty] | .EQ=TOT(20,0,50) |  | EQ+ = | 751363 | EQ = | 0
No.57 컨테이너형가설건축물(창고) 설치및해체 | 6*3.0m(24개월) | 1 | 개 |  | 990563 |  | 0 |  | 0 |  | 990563 |  |  | SAD6928
콘테이너하우스 | 6x3.0x2.6ｍ(창고용) | 1 | 동 | 1840000 | 1840000 | 1840000 | 1840000 | 0 |  | 0 |  |  | 54100017310 |  | 10 | * | M3357012
손율38% |  | 1 | 식 | 0 | 699200 |  | 699200 |  | 0 |  | 0 |  |  |  | 20 | * | F | [5 empty] | ma=ma(10)*0.38 |  | MA+ = | 699200 | MA = | 0
크레인(트럭) | 10 TON | 2 | HR | 66085 | 132170 | 6887 | 13774 | 33754 | 67508 | 25444 | 50888 |  |  |  | 30 | * | E0021040010
비 계 공 |  | 0.58 | 인 | 196261 | 113831.3 | 0 |  | 196261 | 113831.3 | 0 |  |  | 56900017042 |  | 40 | * | L015
특별인부 |  | 0.34 | 인 | 133417 | 45361.7 | 0 |  | 133417 | 45361.7 | 0 |  |  | 56900017118 |  | 50 | * | L084
소계 |  | 1 |  | 0 | 990563 |  | 0 |  | 0 |  | 990563 | /% |  |  | 60 |  | F | [5 empty] | .EQ=TOT(20,0,50) |  | EQ+ = | 990563 | EQ = | 0
No.58 컨테이너형가설건축물(창고) 설치및해체 | 9*3.0m(3개월) | 1 | 개 |  | 634391 |  | 0 |  | 0 |  | 634391 |  |  | SAD6935
콘테이너하우스 | 9x3.0x2.6ｍ(창고용) | 1 | 동 | 2487000 | 2487000 | 2487000 | 2487000 | 0 |  | 0 |  |  | 54100017311 |  | 10 | * | M3357015
손율12% |  | 1 | 식 | 0 | 298440 |  | 298440 |  | 0 |  | 0 |  |  |  | 20 | * | F | [5 empty] | ma=ma(10)*0.12 |  | MA+ = | 298440 | MA = | 0
크레인(트럭) | 10 TON | 2 | HR | 66085 | 132170 | 6887 | 13774 | 33754 | 67508 | 25444 | 50888 |  |  |  | 30 | * | E0021040010
비 계 공 |  | 0.78 | 인 | 196261 | 153083.5 | 0 |  | 196261 | 153083.5 | 0 |  |  | 56900017042 |  | 40 | * | L015
특별인부 |  | 0.38 | 인 | 133417 | 50698.4 | 0 |  | 133417 | 50698.4 | 0 |  |  | 56900017118 |  | 50 | * | L084
소계 |  | 1 |  | 0 | 634391.9 |  | 0 |  | 0 |  | 634391.9 | /% |  |  | 60 |  | F | [5 empty] | .EQ=TOT(20,0,50) |  | EQ+ = | 634391.9 | EQ = | 0
No.59 컨테이너형가설건축물(창고) 설치및해체 | 9*3.0m(6개월) | 1 | 개 |  | 733871 |  | 0 |  | 0 |  | 733871 |  |  | SAD6936
콘테이너하우스 | 9x3.0x2.6ｍ(창고용) | 1 | 동 | 2487000 | 2487000 | 2487000 | 2487000 | 0 |  | 0 |  |  | 54100017311 |  | 10 | * | M3357015
손율16% |  | 1 | 식 | 0 | 397920 |  | 397920 |  | 0 |  | 0 |  |  |  | 20 | * | F | [5 empty] | ma=ma(10)*0.16 |  | MA+ = | 397920 | MA = | 0
크레인(트럭) | 10 TON | 2 | HR | 66085 | 132170 | 6887 | 13774 | 33754 | 67508 | 25444 | 50888 |  |  |  | 30 | * | E0021040010
비 계 공 |  | 0.78 | 인 | 196261 | 153083.5 | 0 |  | 196261 | 153083.5 | 0 |  |  | 56900017042 |  | 40 | * | L015
특별인부 |  | 0.38 | 인 | 133417 | 50698.4 | 0 |  | 133417 | 50698.4 | 0 |  |  | 56900017118 |  | 50 | * | L084
소계 |  | 1 |  | 0 | 733871.9 |  | 0 |  | 0 |  | 733871.9 | /% |  |  | 60 |  | F | [5 empty] | .EQ=TOT(20,0,50) |  | EQ+ = | 733871.9 | EQ = | 0
No.60 컨테이너형가설건축물(창고) 설치및해체 | 9*3.0m(12개월) | 1 | 개 |  | 957701 |  | 0 |  | 0 |  | 957701 |  |  | SAD6937
콘테이너하우스 | 9x3.0x2.6ｍ(창고용) | 1 | 동 | 2487000 | 2487000 | 2487000 | 2487000 | 0 |  | 0 |  |  | 54100017311 |  | 10 | * | M3357015
손율25% |  | 1 | 식 | 0 | 621750 |  | 621750 |  | 0 |  | 0 |  |  |  | 20 | * | F | [5 empty] | ma=ma(10)*0.25 |  | MA+ = | 621750 | MA = | 0
크레인(트럭) | 10 TON | 2 | HR | 66085 | 132170 | 6887 | 13774 | 33754 | 67508 | 25444 | 50888 |  |  |  | 30 | * | E0021040010
비 계 공 |  | 0.78 | 인 | 196261 | 153083.5 | 0 |  | 196261 | 153083.5 | 0 |  |  | 56900017042 |  | 40 | * | L015
특별인부 |  | 0.38 | 인 | 133417 | 50698.4 | 0 |  | 133417 | 50698.4 | 0 |  |  | 56900017118 |  | 50 | * | L084
소계 |  | 1 |  | 0 | 957701.9 |  | 0 |  | 0 |  | 957701.9 | /% |  |  | 60 |  | F | [5 empty] | .EQ=TOT(20,0,50) |  | EQ+ = | 957701.9 | EQ = | 0
No.61 컨테이너형가설건축물(창고) 설치및해체 | 9*3.0m(24개월) | 1 | 개 |  | 1281011 |  | 0 |  | 0 |  | 1281011 |  |  | SAD6938
콘테이너하우스 | 9x3.0x2.6ｍ(창고용) | 1 | 동 | 2487000 | 2487000 | 2487000 | 2487000 | 0 |  | 0 |  |  | 54100017311 |  | 10 | * | M3357015
손율38% |  | 1 | 식 | 0 | 945060 |  | 945060 |  | 0 |  | 0 |  |  |  | 20 | * | F | [5 empty] | ma=ma(10)*0.38 |  | MA+ = | 945060 | MA = | 0
크레인(트럭) | 10 TON | 2 | HR | 66085 | 132170 | 6887 | 13774 | 33754 | 67508 | 25444 | 50888 |  |  |  | 30 | * | E0021040010
비 계 공 |  | 0.78 | 인 | 196261 | 153083.5 | 0 |  | 196261 | 153083.5 | 0 |  |  | 56900017042 |  | 40 | * | L015
특별인부 |  | 0.38 | 인 | 133417 | 50698.4 | 0 |  | 133417 | 50698.4 | 0 |  |  | 56900017118 |  | 50 | * | L084
소계 |  | 1 |  | 0 | 1281011.9 |  | 0 |  | 0 |  | 1281011.9 | /% |  |  | 60 |  | F | [5 empty] | .EQ=TOT(20,0,50) |  | EQ+ = | 1281011.9 | EQ = | 0
No.62 컨테이너형가설건축물(창고) 설치및해체 | 12*3.0m(3개월) | 1 | 개 |  | 736455 |  | 0 |  | 0 |  | 736455 |  |  | SAD6945
콘테이너하우스 | 12x3.0x2.6ｍ(창고용) | 1 | 동 | 3348000 | 3348000 | 3348000 | 3348000 | 0 |  | 0 |  |  | 54100017313 |  | 10 | * | M3357018
손율12% |  | 1 | 식 | 0 | 401760 |  | 401760 |  | 0 |  | 0 |  |  |  | 20 | * | F | [5 empty] | ma=ma(10)*0.12 |  | MA+ = | 401760 | MA = | 0
크레인(트럭) | 10 TON | 2 | HR | 66085 | 132170 | 6887 | 13774 | 33754 | 67508 | 25444 | 50888 |  |  |  | 30 | * | E0021040010
비 계 공 |  | 0.76 | 인 | 196261 | 149158.3 | 0 |  | 196261 | 149158.3 | 0 |  |  | 56900017042 |  | 40 | * | L015
특별인부 |  | 0.4 | 인 | 133417 | 53366.8 | 0 |  | 133417 | 53366.8 | 0 |  |  | 56900017118 |  | 50 | * | L084
소계 |  | 1 |  | 0 | 736455.1 |  | 0 |  | 0 |  | 736455.1 | /% |  |  | 60 |  | F | [5 empty] | .EQ=TOT(20,0,50) |  | EQ+ = | 736455.1 | EQ = | 0
No.63 컨테이너형가설건축물(창고) 설치및해체 | 12*3.0m(6개월) | 1 | 개 |  | 870375 |  | 0 |  | 0 |  | 870375 |  |  | SAD6946
콘테이너하우스 | 12x3.0x2.6ｍ(창고용) | 1 | 동 | 3348000 | 3348000 | 3348000 | 3348000 | 0 |  | 0 |  |  | 54100017313 |  | 10 | * | M3357018
손율16% |  | 1 | 식 | 0 | 535680 |  | 535680 |  | 0 |  | 0 |  |  |  | 20 | * | F | [5 empty] | ma=ma(10)*0.16 |  | MA+ = | 535680 | MA = | 0
크레인(트럭) | 10 TON | 2 | HR | 66085 | 132170 | 6887 | 13774 | 33754 | 67508 | 25444 | 50888 |  |  |  | 30 | * | E0021040010
비 계 공 |  | 0.76 | 인 | 196261 | 149158.3 | 0 |  | 196261 | 149158.3 | 0 |  |  | 56900017042 |  | 40 | * | L015
특별인부 |  | 0.4 | 인 | 133417 | 53366.8 | 0 |  | 133417 | 53366.8 | 0 |  |  | 56900017118 |  | 50 | * | L084
소계 |  | 1 |  | 0 | 870375.1 |  | 0 |  | 0 |  | 870375.1 | /% |  |  | 60 |  | F | [5 empty] | .EQ=TOT(20,0,50) |  | EQ+ = | 870375.1 | EQ = | 0
No.64 컨테이너형가설건축물(창고) 설치및해체 | 12*3.0m(12개월) | 1 | 개 |  | 1171695 |  | 0 |  | 0 |  | 1171695 |  |  | SAD6947
콘테이너하우스 | 12x3.0x2.6ｍ(창고용) | 1 | 동 | 3348000 | 3348000 | 3348000 | 3348000 | 0 |  | 0 |  |  | 54100017313 |  | 10 | * | M3357018
손율25% |  | 1 | 식 | 0 | 837000 |  | 837000 |  | 0 |  | 0 |  |  |  | 20 | * | F | [5 empty] | ma=ma(10)*0.25 |  | MA+ = | 837000 | MA = | 0
크레인(트럭) | 10 TON | 2 | HR | 66085 | 132170 | 6887 | 13774 | 33754 | 67508 | 25444 | 50888 |  |  |  | 30 | * | E0021040010
비 계 공 |  | 0.76 | 인 | 196261 | 149158.3 | 0 |  | 196261 | 149158.3 | 0 |  |  | 56900017042 |  | 40 | * | L015
특별인부 |  | 0.4 | 인 | 133417 | 53366.8 | 0 |  | 133417 | 53366.8 | 0 |  |  | 56900017118 |  | 50 | * | L084
소계 |  | 1 |  | 0 | 1171695.1 |  | 0 |  | 0 |  | 1171695.1 | /% |  |  | 60 |  | F | [5 empty] | .EQ=TOT(20,0,50) |  | EQ+ = | 1171695.1 | EQ = | 0
No.65 컨테이너형가설건축물(창고) 설치및해체 | 12*3.0m(24개월) | 1 | 개 |  | 1494525 |  | 0 |  | 0 |  | 1494525 |  |  | SAD6948
콘테이너하우스 | 12x3.0x2.6ｍ(창고용) | 1 | 동 | 3348000 | 3348000 | 3348000 | 3348000 | 0 |  | 0 |  |  | 54100017313 |  | 10 | * | M3357018
손율38% |  | 1 | 식 | 0 | 1272240 |  | 1272240 |  | 0 |  | 0 |  |  |  | 20 | * | F | [5 empty] | ma=ma(10)*0.38 |  | MA+ = | 1272240 | MA = | 0
크레인(트럭) | 10 TON | 2 | HR | 66085 | 132170 | 6887 | 13774 | 33754 | 67508 | 25444 | 50888 |  |  |  | 30 | * | E0021040010
비 계 공 |  | 0.33 | 인 | 196261 | 64766.1 | 0 |  | 196261 | 64766.1 | 0 |  |  | 56900017042 |  | 40 | * | L015
특별인부 |  | 0.19 | 인 | 133417 | 25349.2 | 0 |  | 133417 | 25349.2 | 0 |  |  | 56900017118 |  | 50 | * | L084
소계 |  | 1 |  | 0 | 1494525.3 |  | 0 |  | 0 |  | 1494525.3 | /% |  |  | 60 |  | F | [5 empty] | .EQ=TOT(20,0,50) |  | EQ+ = | 1494525.3 | EQ = | 0
No.66 보행 안전휀스(2860*1200) | (3개월) | 1 | 개 |  | 18000 |  | 0 |  | 0 |  | 18000 |  |  | X0123105
가림막휀스 | 보행 안전휀스(2860*1200) | 1 | 경간 | 150000 | 150000 | 150000 | 150000 | 0 |  | 0 |  |  |  |  | 10 | * | M1470001
손율 | 12% | 1 | 식 | 0 | 18000 |  | 0 |  | 0 |  | 18000 |  |  |  | 20 |  | F | [5 empty] | (ma(10)+la(10)+eq(10))*0.12=?eq |  | EQ+ = | 18000 | EQ = | 0
No.67 보행안전휀스 설치철거관리 | 보행 안전휀스(2860*1200) | 1 | 개 |  | 4392 |  | 0 |  | 4392 |  | 0 |  |  | X0123100
보통인부 | 설치및철거관리 | 0.04 | 인 | 109819 | 4392.7 | 0 |  | 109819 | 4392.7 | 0 |  |  | 56900017041 |  | 130 |  | L085
No.68 종단측량 | 보통시가지 | 1 | Km |  | 2247106 |  | 0 |  | 2247106 |  | 0 |  |  | SBA4100
중급(기술계) | 측량 | 2 | 인 | 170262 | 340524 | 0 |  | 170262 | 340524 | 0 |  |  |  |  | 10 |  | L623
중급(기술계) | 측량 | 4 | 인 | 170262 | 681048 | 0 |  | 170262 | 681048 | 0 |  |  |  |  | 20 |  | L623
측량초급(기능계) | 측량기술자 | 8 | 인 | 125737 | 1005896 | 0 |  | 125737 | 1005896 | 0 |  |  |  |  | 30 |  | L627
보통인부 |  | 2 | 인 | 109819 | 219638 | 0 |  | 109819 | 219638 | 0 |  |  |  |  | 40 |  | L085
No.69 종단측량 | 교외촌락지 | 1 | Km |  | 2248460 |  | 0 |  | 2248460 |  | 0 |  |  | SBA4200
중급기술자 |  | 2 | 인 | 198567 | 397134 | 0 |  | 198567 | 397134 | 0 |  |  |  |  | 10 |  | L703
초급기술자 |  | 4 | 인 | 156448 | 625792 | 0 |  | 156448 | 625792 | 0 |  |  |  |  | 20 |  | L704
측량초급(기능계) | 측량기술자 | 8 | 인 | 125737 | 1005896 | 0 |  | 125737 | 1005896 | 0 |  |  |  |  | 30 |  | L627
보통인부 |  | 2 | 인 | 109819 | 219638 | 0 |  | 109819 | 219638 | 0 |  |  |  |  | 40 |  | L085
No.70 종단측량 | 농지,구릉지 | 1 | Km |  | 1124230 |  | 0 |  | 1124230 |  | 0 |  |  | SBA4300
중급기술자 |  | 1 | 인 | 198567 | 198567 | 0 |  | 198567 | 198567 | 0 |  |  |  |  | 10 |  | L703
초급기술자 |  | 2 | 인 | 156448 | 312896 | 0 |  | 156448 | 312896 | 0 |  |  |  |  | 20 |  | L704
측량초급(기능계) | 측량기술자 | 4 | 인 | 125737 | 502948 | 0 |  | 125737 | 502948 | 0 |  |  |  |  | 30 |  | L627
보통인부 |  | 1 | 인 | 109819 | 109819 | 0 |  | 109819 | 109819 | 0 |  |  |  |  | 40 |  | L085
No.71 종단측량 | 삼림지 | 1 | Km |  | 3372690 |  | 0 |  | 3372690 |  | 0 |  |  | SBA4400
중급기술자 |  | 3 | 인 | 198567 | 595701 | 0 |  | 198567 | 595701 | 0 |  |  |  |  | 10 |  | L703
초급기술자 |  | 6 | 인 | 156448 | 938688 | 0 |  | 156448 | 938688 | 0 |  |  |  |  | 20 |  | L704
측량초급(기능계) | 측량기술자 | 12 | 인 | 125737 | 1508844 | 0 |  | 125737 | 1508844 | 0 |  |  |  |  | 30 |  | L627
보통인부 |  | 3 | 인 | 109819 | 329457 | 0 |  | 109819 | 329457 | 0 |  |  |  |  | 40 |  | L085
No.72 횡단측량 | 보통시가지 | 1 | Km |  | 4496920 |  | 0 |  | 4496920 |  | 0 |  |  | SBA5100
중급기술자 |  | 4 | 인 | 198567 | 794268 | 0 |  | 198567 | 794268 | 0 |  |  |  |  | 10 |  | L703
초급기술자 |  | 8 | 인 | 156448 | 1251584 | 0 |  | 156448 | 1251584 | 0 |  |  |  |  | 20 |  | L704
측량초급(기능계) | 측량기술자 | 16 | 인 | 125737 | 2011792 | 0 |  | 125737 | 2011792 | 0 |  |  |  |  | 30 |  | L627
보통인부 |  | 4 | 인 | 109819 | 439276 | 0 |  | 109819 | 439276 | 0 |  |  |  |  | 40 |  | L085
No.73 횡단측량 | 교외촌락지 | 1 | Km |  | 4936196 |  | 0 |  | 4936196 |  | 0 |  |  | SBA5200
중급기술자 |  | 4 | 인 | 198567 | 794268 | 0 |  | 198567 | 794268 | 0 |  |  |  |  | 10 |  | L703
초급기술자 |  | 8 | 인 | 156448 | 1251584 | 0 |  | 156448 | 1251584 | 0 |  |  |  |  | 20 |  | L704
측량초급(기능계) | 측량기술자 | 16 | 인 | 125737 | 2011792 | 0 |  | 125737 | 2011792 | 0 |  |  |  |  | 30 |  | L627
보통인부 |  | 8 | 인 | 109819 | 878552 | 0 |  | 109819 | 878552 | 0 |  |  |  |  | 40 |  | L085
No.74 횡단측량 | 농지,구릉지 | 1 | Km |  | 2810575 |  | 0 |  | 2810575 |  | 0 |  |  | SBA5300
중급기술자 |  | 2.5 | 인 | 198567 | 496417.5 | 0 |  | 198567 | 496417.5 | 0 |  |  |  |  | 10 |  | L703
초급기술자 |  | 5 | 인 | 156448 | 782240 | 0 |  | 156448 | 782240 | 0 |  |  |  |  | 20 |  | L704
측량초급(기능계) | 측량기술자 | 10 | 인 | 125737 | 1257370 | 0 |  | 125737 | 1257370 | 0 |  |  |  |  | 30 |  | L627
보통인부 |  | 2.5 | 인 | 109819 | 274547.5 | 0 |  | 109819 | 274547.5 | 0 |  |  |  |  | 40 |  | L085
No.75 횡단측량 | 삼림지 | 1 | Km |  | 7404294 |  | 0 |  | 7404294 |  | 0 |  |  | SBA5400
중급기술자 |  | 6 | 인 | 198567 | 1191402 | 0 |  | 198567 | 1191402 | 0 |  |  |  |  | 10 |  | L703
초급기술자 |  | 12 | 인 | 156448 | 1877376 | 0 |  | 156448 | 1877376 | 0 |  |  |  |  | 20 |  | L704
측량초급(기능계) | 측량기술자 | 24 | 인 | 125737 | 3017688 | 0 |  | 125737 | 3017688 | 0 |  |  |  |  | 30 |  | L627
보통인부 |  | 12 | 인 | 109819 | 1317828 | 0 |  | 109819 | 1317828 | 0 |  |  |  |  | 40 |  | L085
No.76 평판측량 | 보통시가지 | 1 | Km |  | 8802091 |  | 0 |  | 8802091 |  | 0 |  |  | SBA6100
중급기술자 |  | 13.3 | 인 | 198567 | 2640941.1 | 0 |  | 198567 | 2640941.1 | 0 |  |  |  |  | 10 |  | L703
초급기술자 |  | 13.3 | 인 | 156448 | 2080758.4 | 0 |  | 156448 | 2080758.4 | 0 |  |  |  |  | 20 |  | L704
측량초급(기능계) | 측량기술자 | 26.6 | 인 | 125737 | 3344604.2 | 0 |  | 125737 | 3344604.2 | 0 |  |  |  |  | 30 |  | L627
보통인부 |  | 6.7 | 인 | 109819 | 735787.3 | 0 |  | 109819 | 735787.3 | 0 |  |  |  |  | 40 |  | L085
No.77 횡단측량 | 교외촌락지 | 1 | Km |  | 5730464 |  | 0 |  | 5730464 |  | 0 |  |  | SBA6200
중급기술자 |  | 8 | 인 | 198567 | 1588536 | 0 |  | 198567 | 1588536 | 0 |  |  |  |  | 10 |  | L703
초급기술자 |  | 8 | 인 | 156448 | 1251584 | 0 |  | 156448 | 1251584 | 0 |  |  |  |  | 20 |  | L704
측량초급(기능계) | 측량기술자 | 16 | 인 | 125737 | 2011792 | 0 |  | 125737 | 2011792 | 0 |  |  |  |  | 30 |  | L627
보통인부 |  | 8 | 인 | 109819 | 878552 | 0 |  | 109819 | 878552 | 0 |  |  |  |  | 40 |  | L085
No.78 횡단측량 | 농지,구릉지 | 1 | Km |  | 3968391 |  | 0 |  | 3968391 |  | 0 |  |  | SBA6300
중급기술자 |  | 6 | 인 | 198567 | 1191402 | 0 |  | 198567 | 1191402 | 0 |  |  |  |  | 10 |  | L703
초급기술자 |  | 6 | 인 | 156448 | 938688 | 0 |  | 156448 | 938688 | 0 |  |  |  |  | 20 |  | L704
측량초급(기능계) | 측량기술자 | 12 | 인 | 125737 | 1508844 | 0 |  | 125737 | 1508844 | 0 |  |  |  |  | 30 |  | L627
보통인부 |  | 3 | 인 | 109819 | 329457 | 0 |  | 109819 | 329457 | 0 |  |  |  |  | 40 |  | L085
No.79 횡단측량 | 삼림지 | 1 | Km |  | 7163080 |  | 0 |  | 7163080 |  | 0 |  |  | SBA6400
중급기술자 |  | 10 | 인 | 198567 | 1985670 | 0 |  | 198567 | 1985670 | 0 |  |  |  |  | 10 |  | L703
초급기술자 |  | 10 | 인 | 156448 | 1564480 | 0 |  | 156448 | 1564480 | 0 |  |  |  |  | 20 |  | L704
측량초급(기능계) | 측량기술자 | 20 | 인 | 125737 | 2514740 | 0 |  | 125737 | 2514740 | 0 |  |  |  |  | 30 |  | L627
보통인부 |  | 10 | 인 | 109819 | 1098190 | 0 |  | 109819 | 1098190 | 0 |  |  |  |  | 40 |  | L085
No.80 지형현황측량 | 축척1/500,밀집시가지 | 1 | ㎡ |  | 998 |  | 0 |  | 998 |  | 0 |  |  | SBD2100
고급기술자 |  | 160.65 | 인 | 224307 | 36034919.5 | 0 |  | 224307 | 36034919.5 | 0 |  |  |  |  | 10 | * | L702
중급기술자 |  | 567 | 인 | 198567 | 112587489 | 0 |  | 198567 | 112587489 | 0 |  |  |  |  | 20 | * | L703
초급기술자 |  | 567 | 인 | 156448 | 88706016 | 0 |  | 156448 | 88706016 | 0 |  |  |  |  | 30 | * | L704
측량초급(기능계) | 측량기술자 | 264.6 | 인 | 125737 | 33270010.2 | 0 |  | 125737 | 33270010.2 | 0 |  |  |  |  | 40 | * | L627
보통인부 |  | 264.6 | 인 | 109819 | 29058107.4 | 0 |  | 109819 | 29058107.4 | 0 |  |  |  |  | 50 | * | L085
30만M2당 |  | 1 |  | 0 | 998.8 |  | 0 |  | 998.8 |  | 0 |  |  |  | 70 |  | F | [5 empty] | .MA=MA(10,0,50)/300000 .LA=LA(10,0,50)/300000 .EQ=EQ(10,0,50)/300000 |  | MA+ = | 0 | MA = | 0
[25 empty] | LA+ = | 998.8551 | LA = | 0
No.81 지형현황측량 | 축척1/500,시가지 | 1 | ㎡ |  | 679 |  | 0 |  | 679 |  | 0 |  |  | SBD2200 | [10 empty] | EQ+ = | 0 | EQ = | 998.8551
고급기술자 |  | 109.37 | 인 | 224307 | 24532456.5 | 0 |  | 224307 | 24532456.5 | 0 |  |  |  |  | 10 | * | L702
중급기술자 |  | 385.95 | 인 | 198567 | 76636933.6 | 0 |  | 198567 | 76636933.6 | 0 |  |  |  |  | 20 | * | L703
초급기술자 |  | 385.95 | 인 | 156448 | 60381105.6 | 0 |  | 156448 | 60381105.6 | 0 |  |  |  |  | 30 | * | L704
측량초급(기능계) | 측량기술자 | 180.11 | 인 | 125737 | 22646491 | 0 |  | 125737 | 22646491 | 0 |  |  |  |  | 40 | * | L627
보통인부 |  | 180.11 | 인 | 109819 | 19779500 | 0 |  | 109819 | 19779500 | 0 |  |  |  |  | 50 | * | L085
30만M2당 |  | 1 |  | 0 | 679.9 |  | 0 |  | 679.9 |  | 0 |  |  |  | 70 |  | F | [5 empty] | .MA=MA(10,0,50)/300000 .LA=LA(10,0,50)/300000 .EQ=EQ(10,0,50)/300000 |  | MA+ = | 0 | MA = | 0
[25 empty] | LA+ = | 679.9216 | LA = | 0
No.82 지형현황측량 | 축척1/500,평지 | 1 | ㎡ |  | 289 |  | 0 |  | 289 |  | 0 |  |  | SBD2300 | [10 empty] | EQ+ = | 0 | EQ = | 679.9216
고급기술자 |  | 46.66 | 인 | 224307 | 10466164.6 | 0 |  | 224307 | 10466164.6 | 0 |  |  |  |  | 10 | * | L702
중급기술자 |  | 164.7 | 인 | 198567 | 32703984.9 | 0 |  | 198567 | 32703984.9 | 0 |  |  |  |  | 20 | * | L703
초급기술자 |  | 164.7 | 인 | 156448 | 25766985.6 | 0 |  | 156448 | 25766985.6 | 0 |  |  |  |  | 30 | * | L704
측량초급(기능계) | 측량기술자 | 76 | 인 | 125737 | 9556012 | 0 |  | 125737 | 9556012 | 0 |  |  |  |  | 40 | * | L627
보통인부 |  | 76 | 인 | 109819 | 8346244 | 0 |  | 109819 | 8346244 | 0 |  |  |  |  | 50 | * | L085
30만M2당 |  | 1 |  | 0 | 289.4 |  | 0 |  | 289.4 |  | 0 |  |  |  | 70 |  | F | [5 empty] | .MA=MA(10,0,50)/300000 .LA=LA(10,0,50)/300000 .EQ=EQ(10,0,50)/300000 |  | MA+ = | 0 | MA = | 0
[25 empty] | LA+ = | 289.4646 | LA = | 0
No.83 지형현황측량 | 축척1/500,구릉지 | 1 | ㎡ |  | 255 |  | 0 |  | 255 |  | 0 |  |  | SBD2400 | [10 empty] | EQ+ = | 0 | EQ = | 289.4646
고급기술자 |  | 41.11 | 인 | 224307 | 9221260.7 | 0 |  | 224307 | 9221260.7 | 0 |  |  |  |  | 10 | * | L702
중급기술자 |  | 145.12 | 인 | 198567 | 28816043 | 0 |  | 198567 | 28816043 | 0 |  |  |  |  | 20 | * | L703
초급기술자 |  | 145.12 | 인 | 156448 | 22703733.7 | 0 |  | 156448 | 22703733.7 | 0 |  |  |  |  | 30 | * | L704
측량초급(기능계) | 측량기술자 | 67.72 | 인 | 125737 | 8514909.6 | 0 |  | 125737 | 8514909.6 | 0 |  |  |  |  | 40 | * | L627
보통인부 |  | 67.72 | 인 | 109819 | 7436942.6 | 0 |  | 109819 | 7436942.6 | 0 |  |  |  |  | 50 | * | L085
30만M2당 |  | 1 |  | 0 | 255.6 |  | 0 |  | 255.6 |  | 0 |  |  |  | 70 |  | F | [5 empty] | .MA=MA(10,0,50)/300000 .LA=LA(10,0,50)/300000 .EQ=EQ(10,0,50)/300000 |  | MA+ = | 0 | MA = | 0
[25 empty] | LA+ = | 255.643 | LA = | 0
No.84 지형현황측량 | 축척1/500,산지 | 1 | ㎡ |  | 380 |  | 0 |  | 380 |  | 0 |  |  | SBD2500 | [10 empty] | EQ+ = | 0 | EQ = | 255.643
고급기술자 |  | 68.12 | 인 | 224307 | 15279792.8 | 0 |  | 224307 | 15279792.8 | 0 |  |  |  |  | 10 | * | L702
중급기술자 |  | 204.43 | 인 | 198567 | 40593051.8 | 0 |  | 198567 | 40593051.8 | 0 |  |  |  |  | 20 | * | L703
초급기술자 |  | 204.43 | 인 | 156448 | 31982664.6 | 0 |  | 156448 | 31982664.6 | 0 |  |  |  |  | 30 | * | L704
측량초급(기능계) | 측량기술자 | 112.2 | 인 | 125737 | 14107691.4 | 0 |  | 125737 | 14107691.4 | 0 |  |  |  |  | 40 | * | L627
보통인부 |  | 112.2 | 인 | 109819 | 12321691.8 | 0 |  | 109819 | 12321691.8 | 0 |  |  |  |  | 50 | * | L085
30만M2당 |  | 1 |  | 0 | 380.9 |  | 0 |  | 380.9 |  | 0 |  |  |  | 70 |  | F | [5 empty] | .MA=MA(10,0,50)/300000 .LA=LA(10,0,50)/300000 .EQ=EQ(10,0,50)/300000 |  | MA+ = | 0 | MA = | 0
[25 empty] | LA+ = | 380.9496 | LA = | 0
No.85 지형현황측량 | 축척1/1000,밀집시가지 | 1 | ㎡ |  | 432 |  | 0 |  | 432 |  | 0 |  |  | SBD3100 | [10 empty] | EQ+ = | 0 | EQ = | 380.9496
고급기술자 |  | 139.23 | 인 | 224307 | 31230263.6 | 0 |  | 224307 | 31230263.6 | 0 |  |  |  |  | 10 | * | L702
중급기술자 |  | 491.4 | 인 | 198567 | 97575823.8 | 0 |  | 198567 | 97575823.8 | 0 |  |  |  |  | 20 | * | L703
초급기술자 |  | 491.4 | 인 | 156448 | 76878547.2 | 0 |  | 156448 | 76878547.2 | 0 |  |  |  |  | 30 | * | L704
측량초급(기능계) | 측량기술자 | 229.32 | 인 | 125737 | 28834008.8 | 0 |  | 125737 | 28834008.8 | 0 |  |  |  |  | 40 | * | L627
보통인부 |  | 229.32 | 인 | 109819 | 25183693 | 0 |  | 109819 | 25183693 | 0 |  |  |  |  | 50 | * | L085
60만M2당 |  | 1 |  | 0 | 432.8 |  | 0 |  | 432.8 |  | 0 |  |  |  | 70 |  | F | [5 empty] | .MA=MA(10,0,50)/600000 .LA=LA(10,0,50)/600000 .EQ=EQ(10,0,50)/600000 |  | MA+ = | 0 | MA = | 0
[25 empty] | LA+ = | 432.8372 | LA = | 0
No.86 지형현황측량 | 축척1/1000,시가지 | 1 | ㎡ |  | 302 |  | 0 |  | 302 |  | 0 |  |  | SBD3200 | [10 empty] | EQ+ = | 0 | EQ = | 432.8372
고급기술자 |  | 97.28 | 인 | 224307 | 21820584.9 | 0 |  | 224307 | 21820584.9 | 0 |  |  |  |  | 10 | * | L702
중급기술자 |  | 343.35 | 인 | 198567 | 68177979.4 | 0 |  | 198567 | 68177979.4 | 0 |  |  |  |  | 20 | * | L703
초급기술자 |  | 343.35 | 인 | 156448 | 53716420.8 | 0 |  | 156448 | 53716420.8 | 0 |  |  |  |  | 30 | * | L704
측량초급(기능계) | 측량기술자 | 160.23 | 인 | 125737 | 20146839.5 | 0 |  | 125737 | 20146839.5 | 0 |  |  |  |  | 40 | * | L627
보통인부 |  | 160.23 | 인 | 109819 | 17596298.3 | 0 |  | 109819 | 17596298.3 | 0 |  |  |  |  | 50 | * | L085
60만M2당 |  | 1 |  | 0 | 302.4 |  | 0 |  | 302.4 |  | 0 |  |  |  | 70 |  | F | [5 empty] | .MA=MA(10,0,50)/600000 .LA=LA(10,0,50)/600000 .EQ=EQ(10,0,50)/600000 |  | MA+ = | 0 | MA = | 0
[25 empty] | LA+ = | 302.4302 | LA = | 0
No.87 지형현황측량 | 축척1/1000,평지 | 1 | ㎡ |  | 110 |  | 0 |  | 110 |  | 0 |  |  | SBD3300 | [10 empty] | EQ+ = | 0 | EQ = | 302.4302
고급기술자 |  | 35.53 | 인 | 224307 | 7969627.7 | 0 |  | 224307 | 7969627.7 | 0 |  |  |  |  | 10 | * | L702
중급기술자 |  | 125.4 | 인 | 198567 | 24900301.8 | 0 |  | 198567 | 24900301.8 | 0 |  |  |  |  | 20 | * | L703
초급기술자 |  | 125.4 | 인 | 156448 | 19618579.2 | 0 |  | 156448 | 19618579.2 | 0 |  |  |  |  | 30 | * | L704
측량초급(기능계) | 측량기술자 | 58.52 | 인 | 125737 | 7358129.2 | 0 |  | 125737 | 7358129.2 | 0 |  |  |  |  | 40 | * | L627
보통인부 |  | 58.52 | 인 | 109819 | 6426607.8 | 0 |  | 109819 | 6426607.8 | 0 |  |  |  |  | 50 | * | L085
60만M2당 |  | 1 |  | 0 | 110.4 |  | 0 |  | 110.4 |  | 0 |  |  |  | 70 |  | F | [5 empty] | .MA=MA(10,0,50)/600000 .LA=LA(10,0,50)/600000 .EQ=EQ(10,0,50)/600000 |  | MA+ = | 0 | MA = | 0
[25 empty] | LA+ = | 110.4554 | LA = | 0
No.88 지형현황측량 | 축척1/1000,구릉지 | 1 | ㎡ |  | 96 |  | 0 |  | 96 |  | 0 |  |  | SBD3400 | [10 empty] | EQ+ = | 0 | EQ = | 110.4554
고급기술자 |  | 31.07 | 인 | 224307 | 6969218.4 | 0 |  | 224307 | 6969218.4 | 0 |  |  |  |  | 10 | * | L702
중급기술자 |  | 109.65 | 인 | 198567 | 21772871.5 | 0 |  | 198567 | 21772871.5 | 0 |  |  |  |  | 20 | * | L703
초급기술자 |  | 109.65 | 인 | 156448 | 17154523.2 | 0 |  | 156448 | 17154523.2 | 0 |  |  |  |  | 30 | * | L704
측량초급(기능계) | 측량기술자 | 51.17 | 인 | 125737 | 6433962.2 | 0 |  | 125737 | 6433962.2 | 0 |  |  |  |  | 40 | * | L627
보통인부 |  | 51.17 | 인 | 109819 | 5619438.2 | 0 |  | 109819 | 5619438.2 | 0 |  |  |  |  | 50 | * | L085
60만M2당 |  | 1 |  | 0 | 96.5 |  | 0 |  | 96.5 |  | 0 |  |  |  | 70 |  | F | [5 empty] | .MA=MA(10,0,50)/600000 .LA=LA(10,0,50)/600000 .EQ=EQ(10,0,50)/600000 |  | MA+ = | 0 | MA = | 0
[25 empty] | LA+ = | 96.5834 | LA = | 0
No.89 지형현황측량 | 축척1/1000,산지 | 1 | ㎡ |  | 160 |  | 0 |  | 160 |  | 0 |  |  | SBD3500 | [10 empty] | EQ+ = | 0 | EQ = | 96.5834
고급기술자 |  | 51.71 | 인 | 224307 | 11598914.9 | 0 |  | 224307 | 11598914.9 | 0 |  |  |  |  | 10 | * | L702
중급기술자 |  | 182.4 | 인 | 198567 | 36218620.8 | 0 |  | 198567 | 36218620.8 | 0 |  |  |  |  | 20 | * | L703
초급기술자 |  | 182.4 | 인 | 156448 | 28536115.2 | 0 |  | 156448 | 28536115.2 | 0 |  |  |  |  | 30 | * | L704
측량초급(기능계) | 측량기술자 | 85.12 | 인 | 125737 | 10702733.4 | 0 |  | 125737 | 10702733.4 | 0 |  |  |  |  | 40 | * | L627
보통인부 |  | 85.12 | 인 | 109819 | 9347793.2 | 0 |  | 109819 | 9347793.2 | 0 |  |  |  |  | 50 | * | L085
60만M2당 |  | 1 |  | 0 | 160.6 |  | 0 |  | 160.6 |  | 0 |  |  |  | 70 |  | F | [5 empty] | .MA=MA(10,0,50)/600000 .LA=LA(10,0,50)/600000 .EQ=EQ(10,0,50)/600000 |  | MA+ = | 0 | MA = | 0
[25 empty] | LA+ = | 160.6736 | LA = | 0
No.90 표준관입시험 |  | 1 | 회 |  | 34630 |  | 4995 |  | 29635 |  | 0 |  |  | SBE1100 | [10 empty] | EQ+ = | 0 | EQ = | 160.6736
중급기술자 |  | 0.02 | 인 | 198567 | 3971.3 | 0 |  | 198567 | 3971.3 | 0 |  |  |  |  | 10 |  | L703
보 링 공(지질조사) |  | 0.07 | 인 | 142459 | 9972.1 | 0 |  | 142459 | 9972.1 | 0 |  |  |  |  | 20 |  | L047
특별인부 |  | 0.06 | 인 | 133417 | 8005 | 0 |  | 133417 | 8005 | 0 |  |  |  |  | 30 |  | L084
보통인부 |  | 0.07 | 인 | 109819 | 7687.3 | 0 |  | 109819 | 7687.3 | 0 |  |  |  |  | 40 |  | L085
S.P.T샘플러 | Φ50.8 | 0.015 | EA | 120000 | 1800 | 120000 | 1800 | 0 |  | 0 |  |  |  |  | 50 |  | MH200200
S.P.T샘플러슈 | Φ50.8 | 0.1 | EA | 15000 | 1500 | 15000 | 1500 | 0 |  | 0 |  |  |  |  | 60 |  | MH200100
경유 | 저유황 | 1 | ℓ | 1304 | 1304 | 1304 | 1304 | 0 |  | 0 |  |  |  |  | 70 |  | M9366007 |  |  | 1 | 1
잡유 | 경유의 30% | 1 |  | 0 | 391.2 |  | 391.2 |  | 0 |  | 0 |  |  |  | 80 |  | F | [5 empty] | ma=ma(70)*0.3 |  | MA+ = | 391.2 | MA = | 0
No.91 전기탐사 |  | 1 | 개소 |  | 1675688 |  | 1250 |  | 1674438 |  | 0 |  |  | SBE1410
기 술 사 |  | 1 | 인 | 363289 | 363289 | 0 |  | 363289 | 363289 | 0 |  |  |  |  | 10 |  | L700
고급기술자 |  | 2 | 인 | 224307 | 448614 | 0 |  | 224307 | 448614 | 0 |  |  |  |  | 20 |  | L702
중급기술자 |  | 3 | 인 | 198567 | 595701 | 0 |  | 198567 | 595701 | 0 |  |  |  |  | 30 |  | L703
특별인부 |  | 2 | 인 | 133417 | 266834 | 0 |  | 133417 | 266834 | 0 |  |  |  |  | 50 |  | L084
망간건전지 | CM 1.5V(중) | 1 | EA | 400 | 400 | 400 | 400 | 0 |  | 0 |  |  |  |  | 60 |  | M8253006
면테이프 | 0.25㎜x25㎜x30ｍ | 1 | ROLL | 850 | 850 | 850 | 850 | 0 |  | 0 |  |  |  |  | 70 |  | M8160003
No.92 인력 오거보오링 (평지) | 3M 이하 | 1 | M |  | 26665 |  | 0 |  | 26665 |  | 0 |  |  | SBH1110
시험사 3급 |  | 0.05 | 인 | 133063 | 6653.1 | 0 |  | 133063 | 6653.1 | 0 |  |  |  |  | 10 |  | L107
특별인부 |  | 0.15 | 인 | 133417 | 20012.5 | 0 |  | 133417 | 20012.5 | 0 |  |  |  |  | 20 |  | L084
No.93 인력 오거보오링 (평지) | 3 -5 M | 1 | M |  | 36998 |  | 0 |  | 36998 |  | 0 |  |  | SBH1120
시험사 3급 |  | 0.07 | 인 | 133063 | 9314.4 | 0 |  | 133063 | 9314.4 | 0 |  |  |  |  | 10 |  | L107
특별인부 |  | 0.2075 | 인 | 133417 | 27684 | 0 |  | 133417 | 27684 | 0 |  |  |  |  | 20 |  | L084
No.94 인력 오거보오링 (평지) | 5M 이상 | 1 | M |  | 46131 |  | 0 |  | 46131 |  | 0 |  |  | SBH1130
시험사 3급 |  | 0.0865 | 인 | 133063 | 11509.9 | 0 |  | 133063 | 11509.9 | 0 |  |  |  |  | 10 |  | L107
특별인부 |  | 0.2595 | 인 | 133417 | 34621.7 | 0 |  | 133417 | 34621.7 | 0 |  |  |  |  | 20 |  | L084
No.95 오오거 보오링 (도로변) | 3M 이하 | 1 | M |  | 69064 |  | 0 |  | 69064 |  | 0 |  |  | SBH1310
시험사 3급 |  | 0.129 | 인 | 133063 | 17165.1 | 0 |  | 133063 | 17165.1 | 0 |  |  |  |  | 10 |  | L107
특별인부 |  | 0.389 | 인 | 133417 | 51899.2 | 0 |  | 133417 | 51899.2 | 0 |  |  |  |  | 20 |  | L084
No.96 오오거 보오링 (도로변) | 3 - 5M | 1 | M |  | 30666 |  | 0 |  | 30666 |  | 0 |  |  | SBH1320
시험사 3급 |  | 0.055 | 인 | 133063 | 7318.4 | 0 |  | 133063 | 7318.4 | 0 |  |  |  |  | 10 |  | L107
특별인부 |  | 0.175 | 인 | 133417 | 23347.9 | 0 |  | 133417 | 23347.9 | 0 |  |  |  |  | 20 |  | L084
No.97 오오거 보오링 (도로변) | 5M이상 | 1 | M |  | 38931 |  | 0 |  | 38931 |  | 0 |  |  | SBH1330
시험사 3급 |  | 0.073 | 인 | 133063 | 9713.5 | 0 |  | 133063 | 9713.5 | 0 |  |  |  |  | 10 |  | L107
특별인부 |  | 0.219 | 인 | 133417 | 29218.3 | 0 |  | 133417 | 29218.3 | 0 |  |  |  |  | 20 |  | L084
No.98 보오링 | 점토층(BX) | 1 | M |  | 135593 |  | 2645 |  | 132948 |  | 0 |  |  | SBH2110
중급기술자 |  | 0.16 | 인 | 198567 | 31770.7 | 0 |  | 198567 | 31770.7 | 0 |  |  |  |  | 10 |  | L703
보 링 공 |  | 0.29 | 인 | 142459 | 41313.1 | 0 |  | 142459 | 41313.1 | 0 |  |  |  |  | 20 |  | L047
특별인부 |  | 0.21 | 인 | 133417 | 28017.5 | 0 |  | 133417 | 28017.5 | 0 |  |  |  |  | 30 |  | L084
보통인부 |  | 0.29 | 인 | 109819 | 31847.5 | 0 |  | 109819 | 31847.5 | 0 |  |  |  |  | 40 |  | L085
싱글코아바렐 | BX 1.0m | 0.01 | 조 | 72000 | 720 | 72000 | 720 | 0 |  | 0 |  |  |  |  | 50 |  | M8924107
메탈크라운비트 | BX | 0.025 | EA | 17000 | 425 | 17000 | 425 | 0 |  | 0 |  |  |  |  | 60 |  | M8928405
드라이브파이프헤드 | BX | 0.01 | EA | 35000 | 350 | 35000 | 350 | 0 |  | 0 |  |  |  |  | 70 |  | M8929205
드라이브파이프슈 | BX | 0.01 | EA | 30000 | 300 | 30000 | 300 | 0 |  | 0 |  |  |  |  | 80 |  | M8929105
드라이브파이프 | BX | 0.01 | EA | 85000 | 850 | 85000 | 850 | 0 |  | 0 |  |  |  |  | 90 |  | M8929005
No.99 보오링 | 모래층(BX) | 1 | M |  | 159936 |  | 6400 |  | 153536 |  | 0 |  |  | SBH2120
중급기술자 |  | 0.18 | 인 | 198567 | 35742 | 0 |  | 198567 | 35742 | 0 |  |  |  |  | 10 |  | L703
보 링 공 |  | 0.34 | 인 | 142459 | 48436 | 0 |  | 142459 | 48436 | 0 |  |  |  |  | 20 |  | L047
특별인부 |  | 0.24 | 인 | 133417 | 32020 | 0 |  | 133417 | 32020 | 0 |  |  |  |  | 30 |  | L084
보통인부 |  | 0.34 | 인 | 109819 | 37338.4 | 0 |  | 109819 | 37338.4 | 0 |  |  |  |  | 40 |  | L085
싱글코아바렐 | BX 1.0m | 0.025 | 조 | 72000 | 1800 | 72000 | 1800 | 0 |  | 0 |  |  |  |  | 50 |  | M8924107
메탈크라운비트 | BX | 0.05 | EA | 17000 | 850 | 17000 | 850 | 0 |  | 0 |  |  |  |  | 60 |  | M8928405
드라이브파이프헤드 | BX | 0.025 | EA | 35000 | 875 | 35000 | 875 | 0 |  | 0 |  |  |  |  | 70 |  | M8929205
드라이브파이프슈 | BX | 0.025 | EA | 30000 | 750 | 30000 | 750 | 0 |  | 0 |  |  |  |  | 80 |  | M8929105
드라이브파이프 | BX | 0.025 | EA | 85000 | 2125 | 85000 | 2125 | 0 |  | 0 |  |  |  |  | 90 |  | M8929005
No.100 보오링 | 자갈층(BX) | 1 | M |  | 324164 |  | 19600 |  | 304564 |  | 0 |  |  | SBH2130
중급기술자 |  | 0.39 | 인 | 198567 | 77441.1 | 0 |  | 198567 | 77441.1 | 0 |  |  |  |  | 10 |  | L703
보 링 공 |  | 0.62 | 인 | 142459 | 88324.5 | 0 |  | 142459 | 88324.5 | 0 |  |  |  |  | 20 |  | L047
특별인부 |  | 0.53 | 인 | 133417 | 70711 | 0 |  | 133417 | 70711 | 0 |  |  |  |  | 30 |  | L084
보통인부 |  | 0.62 | 인 | 109819 | 68087.7 | 0 |  | 109819 | 68087.7 | 0 |  |  |  |  | 40 |  | L085
싱글코아바렐 | BX 1.0m | 0.05 | 조 | 72000 | 3600 | 72000 | 3600 | 0 |  | 0 |  |  |  |  | 50 |  | M8924107
메탈크라운비트 | BX | 0.5 | EA | 17000 | 8500 | 17000 | 8500 | 0 |  | 0 |  | 관급자재 |  |  | 60 |  | M8928405
드라이브파이프헤드 | BX | 0.05 | EA | 35000 | 1750 | 35000 | 1750 | 0 |  | 0 |  |  |  |  | 70 |  | M8929205
드라이브파이프슈 | BX | 0.05 | EA | 30000 | 1500 | 30000 | 1500 | 0 |  | 0 |  |  |  |  | 80 |  | M8929105
드라이브파이프 | BX | 0.05 | EA | 85000 | 4250 | 85000 | 4250 | 0 |  | 0 |  |  |  |  | 90 |  | M8929005
No.101 보오링 | 호박돌층(BX) | 1 | M |  | 523434 |  | 103300 |  | 420134 |  | 0 |  |  | SBH2140
중급기술자 |  | 0.65 | 인 | 198567 | 129068.5 | 0 |  | 198567 | 129068.5 | 0 |  |  |  |  | 10 |  | L703
보 링 공 |  | 0.81 | 인 | 142459 | 115391.7 | 0 |  | 142459 | 115391.7 | 0 |  |  |  |  | 20 |  | L047
특별인부 |  | 0.65 | 인 | 133417 | 86721 | 0 |  | 133417 | 86721 | 0 |  |  |  |  | 30 |  | L084
보통인부 |  | 0.81 | 인 | 109819 | 88953.3 | 0 |  | 109819 | 88953.3 | 0 |  |  |  |  | 40 |  | L085
싱글코아바렐 | BX 1.0m | 0.15 | 조 | 72000 | 10800 | 72000 | 10800 | 0 |  | 0 |  |  |  |  | 50 |  | M8924107
메탈크라운비트 | BX | 1.5 | EA | 17000 | 25500 | 17000 | 25500 | 0 |  | 0 |  | 관급자재 |  |  | 60 |  | M8928405
쵸빙비트 | BX | 0.5 | EA | 110000 | 55000 | 110000 | 55000 | 0 |  | 0 |  |  |  |  | 65 |  | M8928905
드라이브파이프헤드 | BX | 0.08 | EA | 35000 | 2800 | 35000 | 2800 | 0 |  | 0 |  |  |  |  | 70 |  | M8929205
드라이브파이프슈 | BX | 0.08 | EA | 30000 | 2400 | 30000 | 2400 | 0 |  | 0 |  | /%/% |  |  | 80 |  | M8929105
드라이브파이프 | BX | 0.08 | EA | 85000 | 6800 | 85000 | 6800 | 0 |  | 0 |  |  |  |  | 90 |  | M8929005
No.102 보오링 | 연암 BX (메탈비트사용) | 1 | M |  | 171982 |  | 28000 |  | 143982 |  | 0 |  |  | SBH2210
중급기술자 |  | 0.17 | 인 | 198567 | 33756.3 | 0 |  | 198567 | 33756.3 | 0 |  |  |  |  | 10 |  | L703
보 링 공 |  | 0.31 | 인 | 142459 | 44162.2 | 0 |  | 142459 | 44162.2 | 0 |  |  |  |  | 20 |  | L047
특별인부 |  | 0.24 | 인 | 133417 | 32020 | 0 |  | 133417 | 32020 | 0 |  |  |  |  | 30 |  | L084
보통인부 |  | 0.31 | 인 | 109819 | 34043.8 | 0 |  | 109819 | 34043.8 | 0 |  |  |  |  | 40 |  | L085
더블코아바렐 | BX 1.5m | 0.025 | SET | 340000 | 8500 | 340000 | 8500 | 0 |  | 0 |  |  |  |  | 50 |  | M8924307
메탈크라운비트 | BX | 1 | EA | 17000 | 17000 | 17000 | 17000 | 0 |  | 0 |  | 관급자재 |  |  | 60 |  | M8928405
메탈리밍셀 | BX | 0.025 | EA | 40000 | 1000 | 40000 | 1000 | 0 |  | 0 |  |  |  |  | 70 |  | M8928505
코아리프터 | BX | 0.1 | EA | 15000 | 1500 | 15000 | 1500 | 0 |  | 0 |  |  |  |  | 80 |  | M8929305
No.103 보오링 | 보통암 BX (메탈비트사용) | 1 | M |  | 189350 |  | 28000 |  | 161350 |  | 0 |  |  | SBH2220
중급기술자 |  | 0.17 | 인 | 198567 | 33756.3 | 0 |  | 198567 | 33756.3 | 0 |  |  |  |  | 10 |  | L703
보 링 공 |  | 0.4 | 인 | 142459 | 56983.6 | 0 |  | 142459 | 56983.6 | 0 |  |  |  |  | 20 |  | L047
특별인부 |  | 0.2 | 인 | 133417 | 26683.4 | 0 |  | 133417 | 26683.4 | 0 |  |  |  |  | 30 |  | L084
보통인부 |  | 0.4 | 인 | 109819 | 43927.6 | 0 |  | 109819 | 43927.6 | 0 |  |  |  |  | 40 |  | L085
더블코아바렐 | BX 1.5m | 0.025 | SET | 340000 | 8500 | 340000 | 8500 | 0 |  | 0 |  |  |  |  | 50 |  | M8924307
메탈크라운비트 | BX | 1 | EA | 17000 | 17000 | 17000 | 17000 | 0 |  | 0 |  | 관급자재 |  |  | 60 |  | M8928405
메탈리밍셀 | BX | 0.025 | EA | 40000 | 1000 | 40000 | 1000 | 0 |  | 0 |  |  |  |  | 70 |  | M8928505
코아리프터 | BX | 0.1 | EA | 15000 | 1500 | 15000 | 1500 | 0 |  | 0 |  |  |  |  | 80 |  | M8929305
No.104 보오링 | 경암 (다이아몬드비트사용) | 1 | M |  | 296137 |  | 38200 |  | 257937 |  | 0 |  |  | SBH2230
중급기술자 |  | 0.33 | 인 | 198567 | 65527.1 | 0 |  | 198567 | 65527.1 | 0 |  |  |  |  | 10 |  | L703
보 링 공 |  | 0.53 | 인 | 142459 | 75503.2 | 0 |  | 142459 | 75503.2 | 0 |  |  |  |  | 20 |  | L047
특별인부 |  | 0.44 | 인 | 133417 | 58703.4 | 0 |  | 133417 | 58703.4 | 0 |  |  |  |  | 30 |  | L084
보통인부 |  | 0.53 | 인 | 109819 | 58204 | 0 |  | 109819 | 58204 | 0 |  |  |  |  | 40 |  | L085
다이야몬드 빗트 |  | 0.1 | 개 | 180000 | 18000 | 180000 | 18000 | 0 |  | 0 |  |  |  |  | 50 |  | M8928105 |  |  | 1 | 1
다이아몬드리밍셀 | BX | 0.03 | EA | 170000 | 5100 | 170000 | 5100 | 0 |  | 0 |  |  |  |  | 60 |  | M8928205
더블코아바렐 | BX 1.5m | 0.04 | SET | 340000 | 13600 | 340000 | 13600 | 0 |  | 0 |  |  |  |  | 70 |  | M8924307
코아리프터 | BX | 0.1 | EA | 15000 | 1500 | 15000 | 1500 | 0 |  | 0 |  |  |  |  | 80 |  | M8929305
No.105 보오링 | 극경암 (다이아몬드비트사용) | 1 | M |  | 342010 |  | 46900 |  | 295110 |  | 0 |  |  | SBH2240
중급기술자 |  | 0.37 | 인 | 198567 | 73469.7 | 0 |  | 198567 | 73469.7 | 0 |  |  |  |  | 10 |  | L703
보 링 공 |  | 0.63 | 인 | 142459 | 89749.1 | 0 |  | 142459 | 89749.1 | 0 |  |  |  |  | 20 |  | L047
특별인부 |  | 0.47 | 인 | 133417 | 62705.9 | 0 |  | 133417 | 62705.9 | 0 |  |  |  |  | 30 |  | L084
보통인부 |  | 0.63 | 인 | 109819 | 69185.9 | 0 |  | 109819 | 69185.9 | 0 |  |  |  |  | 40 |  | L085
다이야몬드 빗트 |  | 0.12 | 개 | 180000 | 21600 | 180000 | 21600 | 0 |  | 0 |  |  |  |  | 50 |  | M8928105 |  |  | 1 | 1
다이아몬드리밍셀 | BX | 0.04 | EA | 170000 | 6800 | 170000 | 6800 | 0 |  | 0 |  |  |  |  | 60 |  | M8928205
더블코아바렐 | BX 1.5m | 0.05 | SET | 340000 | 17000 | 340000 | 17000 | 0 |  | 0 |  |  |  |  | 70 |  | M8924307
코아리프터 | BX | 0.1 | EA | 15000 | 1500 | 15000 | 1500 | 0 |  | 0 |  |  |  |  | 80 |  | M8929305
No.106 기계기구설치 |  | 1 | 개소 |  | 385695 |  | 0 |  | 385695 |  | 0 |  |  | SBH2300
보 링 공 |  | 1 | 인 | 142459 | 142459 | 0 |  | 142459 | 142459 | 0 |  |  |  |  | 10 |  | L047
특별인부 |  | 1 | 인 | 133417 | 133417 | 0 |  | 133417 | 133417 | 0 |  |  |  |  | 20 |  | L084
보통인부 |  | 1 | 인 | 109819 | 109819 | 0 |  | 109819 | 109819 | 0 |  |  |  |  | 30 |  | L085
No.107 자연시료채취 |  | 1 | 회 |  | 147761 |  | 47086 |  | 100675 |  | 0 |  |  | SBJ1000
중급기술자 |  | 0.12 | 인 | 198567 | 23828 | 0 |  | 198567 | 23828 | 0 |  |  |  |  | 10 |  | L703
보 링 공(지질조사) |  | 0.22 | 인 | 142459 | 31340.9 | 0 |  | 142459 | 31340.9 | 0 |  |  |  |  | 20 |  | L047
특별인부 |  | 0.16 | 인 | 133417 | 21346.7 | 0 |  | 133417 | 21346.7 | 0 |  |  |  |  | 30 |  | L084
보통인부 |  | 0.22 | 인 | 109819 | 24160.1 | 0 |  | 109819 | 24160.1 | 0 |  |  |  |  | 40 |  | L085
신월튜브 |  | 1 | 개 | 45000 | 45000 | 45000 | 45000 | 0 |  | 0 |  |  |  |  | 50 |  | MSHJ0010
경유 | 저유황 | 1 | ℓ | 1304 | 1304 | 1304 | 1304 | 0 |  | 0 |  |  |  |  | 80 |  | M9366007 |  |  | 1 | 1
잡유 | 경유의 60% | 1 |  | 0 | 782.4 |  | 782.4 |  | 0 |  | 0 |  |  |  | 90 |  | F | [5 empty] | ma=ma(80)*0.6 |  | MA+ = | 782.4 | MA = | 0
No.108 PET매트(연약지반용) | 15TON/M | 1 | ㎡ |  | 2813 |  | 2550 |  | 263 |  | 0 |  |  | SCB5110
PET 매트 | 15TON/M | 1.02 | ㎡ | 2500 | 2550 | 2500 | 2550 | 0 |  | 0 |  |  |  |  | 10 |  | M2022015 |  |  | 1 | 1
특별인부 |  | 0.0014 | 인 | 133417 | 186.7 | 0 |  | 133417 | 186.7 | 0 |  |  |  |  | 15 |  | L084
보통인부 |  | 0.0007 | 인 | 109819 | 76.8 | 0 |  | 109819 | 76.8 | 0 |  |  |  |  | 20 |  | L085
No.109 PET매트(연약지반용) | 20TON/M | 1 | ㎡ |  | 3805 |  | 3366 |  | 439 |  | 0 |  |  | SCB5120
PET 매트 | 20TON/M | 1.02 | ㎡ | 3300 | 3366 | 3300 | 3366 | 0 |  | 0 |  |  |  |  | 10 |  | M2022021 |  |  | 1 | 1
특별인부 |  | 0.0014 | 인 | 133417 | 186.7 | 0 |  | 133417 | 186.7 | 0 |  |  |  |  | 20 |  | L084
보통인부 |  | 0.0023 | 인 | 109819 | 252.5 | 0 |  | 109819 | 252.5 | 0 |  |  |  |  | 30 |  | L085
No.110 PET매트(연약지반용) | 32TON/M | 1 | ㎡ |  | 7579 |  | 7140 |  | 439 |  | 0 |  |  | SCB5130
PET 매트 | 32TON/M | 1.02 | ㎡ | 7000 | 7140 | 7000 | 7140 | 0 |  | 0 |  |  |  |  | 10 |  | M2022027 |  |  | 1 | 1
특별인부 |  | 0.0014 | 인 | 133417 | 186.7 | 0 |  | 133417 | 186.7 | 0 |  |  |  |  | 20 |  | L084
보통인부 |  | 0.0023 | 인 | 109819 | 252.5 | 0 |  | 109819 | 252.5 | 0 |  |  |  |  | 30 |  | L085
No.111 PP매트(사면용) | 5TON/M | 1 | ㎡ |  | 1575 |  | 1224 |  | 351 |  | 0 |  |  | SCB5210
PET 매트 | 5TON/M | 1.02 | ㎡ | 1200 | 1224 | 1200 | 1224 | 0 |  | 0 |  |  |  |  | 10 |  | M2025006 |  |  | 1 | 1
특별인부 |  | 0.0014 | 인 | 133417 | 186.7 | 0 |  | 133417 | 186.7 | 0 |  |  |  |  | 20 |  | L084
보통인부 |  | 0.0015 | 인 | 109819 | 164.7 | 0 |  | 109819 | 164.7 | 0 |  |  |  |  | 30 |  | L085
No.112 폐공되메우기 |  | 1 | M |  | 99840 |  | 0 |  | 99840 |  | 0 |  |  | SCF1000
중급기술자 | (건설및기타) | 0.067 | 인 | 198567 | 13303.9 | 0 |  | 198567 | 13303.9 | 0 |  |  | 56900017147 |  | 10 |  | L703
중급기능사 |  | 0.133 | 인 | 162349 | 21592.4 | 0 |  | 162349 | 21592.4 | 0 |  |  | 56900017150 |  | 20 |  | L706
특별인부 |  | 0.267 | 인 | 133417 | 35622.3 | 0 |  | 133417 | 35622.3 | 0 |  |  | 56900017118 |  | 30 |  | L084
보통인부 |  | 0.267 | 인 | 109819 | 29321.6 | 0 |  | 109819 | 29321.6 | 0 |  |  | 56900017041 |  | 40 |  | L085
No.113 기초지정다짐 | 모래 | 1 | m3 |  | 36323 |  | 30552 |  | 5071 |  | 700 |  |  | X0123130
강모래(서울) | 자연사(시내도착도) | 1.2 | M3 | 25000 | 30000 | 25000 | 30000 | 0 |  | 0 |  |  |  |  | 10 |  | M0717051
보통인부 |  | 0.015 | 인 | 109819 | 1647.2 | 0 |  | 109819 | 1647.2 | 0 |  |  | 56900017041 |  | 20 |  | L085
굴삭기(무한궤도) | 0.2 M3 | 0.056 | HR | 53591 | 3000.9 | 7889 | 441.7 | 33754 | 1890.2 | 11948 | 669 |  |  |  | 30 |  | E0002010020
플레이트 콤팩터 | 1.5 TON | 0.062 | HR | 27043 | 1676.6 | 1788 | 110.8 | 24742 | 1534 | 513 | 31.8 |  |  |  | 40 |  | E0017300015
No.114 기초지정다짐 | 자갈 | 1 | m3 |  | 44821 |  | 38236 |  | 5714 |  | 871 |  |  | X0123131
자연자갈(서울) | #467 40-5mm (시내도착도) | 1.1 | M3 | 25000 | 27500 | 25000 | 27500 | 0 |  | 0 |  |  |  |  | 10 |  | M0720051
강모래(서울) | 자연사(시내도착도) | 0.4 | M3 | 25000 | 10000 | 25000 | 10000 | 0 |  | 0 |  |  |  |  | 20 |  | M0717051
보통인부 |  | 0.016 | 인 | 109819 | 1757.1 | 0 |  | 109819 | 1757.1 | 0 |  |  | 56900017041 |  | 30 |  | L085
굴삭기(무한궤도) | 0.2 M3 | 0.063 | HR | 53591 | 3376.2 | 7889 | 497 | 33754 | 2126.5 | 11948 | 752.7 |  |  |  | 40 |  | E0002010020
진동 롤러 (핸드가이드식) | 0.7 톤 | 0.074 | HR | 29592 | 2189.7 | 3241 | 239.8 | 24742 | 1830.9 | 1609 | 119 |  |  |  | 50 |  | E0013050007
No.115 철근콘크리트 헐기 | 인력 | 1 | ㎥ |  | 800934 |  | 0 |  | 762795 |  | 38139 |  |  | SDB1120
할석공 |  | 5 | 인 | 152559 | 762795 | 0 |  | 152559 | 762795 | 0 |  |  |  |  | 10 |  | L119
잡재료비 | 인력품의 5% | 1 | 식 | 0 | 38139.7 |  | 0 |  | 0 |  | 38139.7 |  |  |  | 20 |  | F | [5 empty] | .EQ=LA(10)*0.05 |  | EQ+ = | 38139.75 | EQ = | 0
No.116 철근콘크리트깨기(두께30cm미만) | BH0.6㎥+브레이카 | 1 | ㎥ |  | #DIV/0! |  | #DIV/0! |  | #DIV/0! |  | #DIV/0! |  |  | YDB1133
|  |  |  | 0 | #DIV/0! |  | #DIV/0! |  | #DIV/0! |  | #DIV/0! |  |  |  | 10 |  | F | [5 empty] | 1. 적용기준 1) 조합기계 대형브레이카 + 굴삭기(무한궤도)0.6M3 2) 작업능력 ' 철근구조물(평균두께 30cm미만) :'Q = 2.4'<M3/HR>' 2. 구조물헐기 1) 기계사용료 '경 비 :'~E0002210086.E~ / {Q}'<M3/HR>'= ?EQ+ '노무비 :'~E0002210086.L~ / {Q}'<M3/HR>'= ?LA+ '재료비 :'~E0002210086.M~ / {Q}'<M3/HR>'= ?MA+ >' 소 계' 2) 작업보조 '보통인부 :'1'<인>'* ~L085~ / 8'<HR>'/ {Q}'<M3/HR>'= ?LA+ >' 소 계' 3) 치 즐 (0.6㎥용) '재료비 :'0.008'<본/HR>'* ~MJ016002~ / {Q}'<M3/HR>'= ?MA+ >' 소 계' 4) 철근절단공 : 별도 계상 >>' 계'
No.117 철근구조물헐기시 철근절단공 | 기계장비 사용시 철근절단 | 1 | ㎥ |  | 13122 |  | 832 |  | 12169 |  | 121 |  |  | SDB1160
용 접 공 |  | 0.02 | 인 | 169201 | 3384 | 0 |  | 169201 | 3384 | 0 |  |  |  |  | 10 |  | L114
보통인부 |  | 0.08 | 인 | 109819 | 8785.5 | 0 |  | 109819 | 8785.5 | 0 |  |  |  |  | 20 |  | L085
아세칠렌 | 98% (용접용) 1kg=853ℓ | 42.65 | L | 13.482 | 575 | 13.482 | 575 | 0 |  | 0 |  |  | 68300067001 |  | 30 |  | M9342003
산소 | 6000L/병 | 135 | ℓ | 1.91 | 257.8 | 1.91 | 257.8 | 0 |  | 0 |  |  |  |  | 40 |  | M9327003 |  |  | 1 | 1
기구손료 | 인력품의 1% | 1 | 식 | 0 | 121.6 |  | 0 |  | 0 |  | 121.6 |  |  |  | 50 |  | F | [5 empty] | .EQ=LA(10,20)*0.01 |  | EQ+ = | 121.695 | EQ = | 0
No.118 무근콘크리트헐기 | 인력(소형브레이카+공기압축기) | 1 | ㎥ |  | 133885 |  | 5831 |  | 126625 |  | 1429 |  |  | SDB1220 | [10 empty] | Q = | 2.4 | Q = | 0
착 암 공 |  | 0.57 | 인 | 129160 | 73621.2 | 0 |  | 129160 | 73621.2 | 0 |  |  |  |  | 10 |  | L039
보통인부 |  | 0.37 | 인 | 109819 | 40633 | 0 |  | 109819 | 40633 | 0 |  |  |  |  | 20 |  | L085
소형브레이카(공압식) | 1.3㎥/min | 1 | HR | 419 | 419 | 0 | 0 | 0 | 0 | 419 | 419 |  |  |  | 30 |  | E0052010013
공기압축기(이동식) | 3.5 M3/Min(125CFM) | 0.5 | HR | 36140 | 18070 | 9378 | 4689 | 24742 | 12371 | 2020 | 1010 |  |  |  | 40 |  | E0052050035
잡재료비 | 인력품의 1% | 1 | 식 | 0 | 1142.5 |  | 1142.5 |  | 0 |  | 0 |  |  |  | 50 |  | F | [5 empty] | .ma=LA(10,20)*0.01 |  | MA+ = | 1142.542 | MA = | 0
[25 empty] | A803_1_1+ = | 0 | A803_1_1 = | 1142.542 | EQ+ = | #DIV/0! | EQ = | 0
No.119 철근콘크리트헐기 | 인력(소형브레이카+공기압축기) | 1 | ㎥ |  | 189955 |  | 16299 |  | 169084 |  | 4572 |  |  | SDB1230
착 암 공 |  | 0.62 | 인 | 129160 | 80079.2 | 0 |  | 129160 | 80079.2 | 0 |  |  |  |  | 10 |  | L039 | [7 empty] | A805_1_1+ = | 0 | A805_1_1 = | 0 | LA+ = | #DIV/0! | LA = | 0
보통인부 |  | 0.45 | 인 | 109819 | 49418.5 | 0 |  | 109819 | 49418.5 | 0 |  |  |  |  | 20 |  | L085
소형브레이카(공압식) | 1.3㎥/min | 3.2 | HR | 419 | 1340.8 | 0 | 0 | 0 | 0 | 419 | 1340.8 |  |  |  | 30 |  | E0052010013 | [7 empty] | A807_1_1+ = | 0 | A807_1_1 = | 0 | MA+ = | #DIV/0! | MA = | 0
공기압축기(이동식) | 3.5 M3/Min(125CFM) | 1.6 | HR | 36140 | 57824 | 9378 | 15004.8 | 24742 | 39587.2 | 2020 | 3232 |  |  |  | 40 |  | E0052050035
잡재료비 | 인력품의 1% | 1 | 식 | 0 | 1294.9 |  | 1294.9 |  | 0 |  | 0 |  |  |  | 50 |  | F | [5 empty] | .ma=LA(10,20)*0.01 |  | MA+ = | 1294.977 | MA = | 0 | >EQ = | 0
No.120 콘크리트포장깨기 | (인력) | 1 | ㎥ |  | 288336 |  | 13730 |  | 274606 |  | 0 |  |  | SDB2110
할석공 |  | 1.8 | 인 | 152559 | 274606.2 | 0 |  | 152559 | 274606.2 | 0 |  |  |  |  | 10 |  | L119
잡재료비 | 인건비의 5% | 1 | 식 | 0 | 13730.3 |  | 13730.3 |  | 0 |  | 0 |  |  |  | 20 |  | F | [5 empty] | .ma=LA(10)*0.05 |  | MA+ = | 13730.31 | MA = | 0 | LA+ = | #DIV/0! | LA = | 0
No.121 콘크리트포장깨기 | 인력(소형브레이카+공기압축기) | 1 | ㎥ |  | 133885 |  | 5831 |  | 126625 |  | 1429 |  |  | SDB2120 | [10 empty] | >MA = | 0 | >LA = | 0 | >EQ = | 0
착 암 공 |  | 0.57 | 인 | 129160 | 73621.2 | 0 |  | 129160 | 73621.2 | 0 |  |  |  |  | 10 |  | L039
보통인부 |  | 0.37 | 인 | 109819 | 40633 | 0 |  | 109819 | 40633 | 0 |  |  |  |  | 20 |  | L085
소형브레이카(공압식) | 1.3㎥/min | 1 | HR | 419 | 419 | 0 | 0 | 0 | 0 | 419 | 419 |  |  |  | 30 |  | E0052010013
공기압축기(이동식) | 3.5 M3/Min(125CFM) | 0.5 | HR | 36140 | 18070 | 9378 | 4689 | 24742 | 12371 | 2020 | 1010 |  |  |  | 40 |  | E0052050035 | [7 empty] | A819_1_1+ = | 0 | A819_1_1 = | 0 | MA+ = | #DIV/0! | MA = | 0
잡재료비 | 인력품의 1% | 1 | 식 | 0 | 1142.5 |  | 1142.5 |  | 0 |  | 0 |  |  |  | 50 |  | F | [5 empty] | .ma=LA(10,20)*0.01 |  | MA+ = | 1142.542 | MA = | 0
[25 empty] | >MA = | 0 | >LA = | 0 | >EQ = | 0
No.122 아스팔트포장깨기 | (인력) | 1 | ㎥ |  | 243483 |  | 11594 |  | 231889 |  | 0 |  |  | SDB2210
할석공 |  | 1.52 | 인 | 152559 | 231889.6 | 0 |  | 152559 | 231889.6 | 0 |  |  |  |  | 10 |  | L119 | [7 empty] | >>MA = | 0 | >>LA = | 0 | >>EQ = | 0
잡재료비 | 인건비의 5% | 1 | 식 | 0 | 11594.4 |  | 11594.4 |  | 0 |  | 0 |  |  |  | 20 |  | F | [5 empty] | .ma=LA(10)*0.05 |  | MA+ = | 11594.48 | MA = | 0
No.123 아스팔트포장깨기 | 인력(소형브레이카+공기압축기) | 1 | ㎥ |  | 72164 |  | 3415 |  | 67616 |  | 1133 |  |  | SDB2220
착 암 공 |  | 0.33 | 인 | 129160 | 42622.8 | 0 |  | 129160 | 42622.8 | 0 |  |  |  |  | 10 |  | L039
보통인부 |  | 0.16 | 인 | 109819 | 17571 | 0 |  | 109819 | 17571 | 0 |  |  |  |  | 20 |  | L085
소형브레이카(공압식) | 1.3㎥/min | 1.26 | HR | 419 | 527.9 | 0 | 0 | 0 | 0 | 419 | 527.9 |  |  |  | 30 |  | E0052010013
공기압축기(이동식) | 3.5 M3/Min(125CFM) | 0.3 | HR | 36140 | 10842 | 9378 | 2813.4 | 24742 | 7422.6 | 2020 | 606 |  |  |  | 40 |  | E0052050035
잡재료비 | 인력품의 1% | 1 | 식 | 0 | 601.9 |  | 601.9 |  | 0 |  | 0 |  |  |  | 50 |  | F | [5 empty] | .ma=LA(10,20)*0.01 |  | MA+ = | 601.938 | MA = | 0
No.124 보도블록 포장 철거(폐기용) | 인력철거, 소형고압, T=6~8cm | 1 | a |  | 105077 |  | 7783 |  | 97294 |  | 0 |  |  | SDB2300
특별인부 |  | 0.4 | 인 | 133417 | 53366.8 | 0 |  | 133417 | 53366.8 | 0 |  |  | 56900017118 |  | 10 |  | L084
보통인부 |  | 0.4 | 인 | 109819 | 43927.6 | 0 |  | 109819 | 43927.6 | 0 |  |  | 56900017041 |  | 20 |  | L085
잡재료비 | 인력품의5% | 1 | 식 | 0 | 4864.7 |  | 4864.7 |  | 0 |  | 0 |  |  |  | 30 |  | F | [5 empty] | la(10,20)*0.05=?ma |  | MA+ = | 4864.7 | MA = | 0
공구손료 | 인력품의3% | 1 | 식 | 0 | 2918.8 |  | 2918.8 |  | 0 |  | 0 |  |  |  | 40 |  | F | [5 empty] | la(10,20)*0.03=?ma |  | MA+ = | 2918.8 | MA = | 4864.7
No.125 대형블록 포장철거(폐기용) | 인력철거, 50*50*4.5cm | 1 | a |  | 141079 |  | 6531 |  | 130630 |  | 3918 |  |  | SDB2301
특별인부 |  | 0.37 | 인 | 133417 | 49364.2 | 0 |  | 133417 | 49364.2 | 0 |  |  | 56900017118 |  | 10 |  | L084
보통인부 |  | 0.74 | 인 | 109819 | 81266 | 0 |  | 109819 | 81266 | 0 |  |  | 56900017041 |  | 20 |  | L085
잡재료비 | 인력품의5% | 1 | 식 | 0 | 6531.5 |  | 6531.5 |  | 0 |  | 0 |  |  |  | 30 |  | F | [5 empty] | la(10,20)*0.05=?ma |  | MA+ = | 6531.5 | MA = | 0
공구손료 | 인력품의3% | 1 | 식 | 0 | 3918.9 |  | 0 |  | 0 |  | 3918.9 |  |  |  | 40 |  | F | [5 empty] | la(10,20)*0.03=?eq |  | EQ+ = | 3918.9 | EQ = | 6531.5
No.126 보도용콘크리트블록철거(폐기용) | 인력철거, 30*30*T=6cm | 1 | a |  | 102949 |  | 4766 |  | 95324 |  | 2859 |  |  | SDB2302
특별인부 |  | 0.27 | 인 | 133417 | 36022.5 | 0 |  | 133417 | 36022.5 | 0 |  |  | 56900017118 |  | 10 |  | L084
보통인부 |  | 0.54 | 인 | 109819 | 59302.2 | 0 |  | 109819 | 59302.2 | 0 |  |  | 56900017041 |  | 20 |  | L085
잡재료비 | 인력품의5% | 1 | 식 | 0 | 4766.2 |  | 4766.2 |  | 0 |  | 0 |  |  |  | 30 |  | F | [5 empty] | la(10,20)*0.05=?ma |  | MA+ = | 4766.2 | MA = | 0
공구손료 | 인력품의3% | 1 | 식 | 0 | 2859.7 |  | 0 |  | 0 |  | 2859.7 |  |  |  | 40 |  | F | [5 empty] | la(10,20)*0.03=?eq |  | EQ+ = | 2859.7 | EQ = | 4766.2
No.127 보도블록 포장철거(걷기) | 소형고압, 재사용 T=6~8cm | 1 | a |  | 127091 |  | 9414 |  | 117677 |  | 0 |  |  | SDB2310
특별인부 |  | 0.333 | 인 | 133417 | 44427.8 | 0 |  | 133417 | 44427.8 | 0 |  |  | 56900017118 |  | 10 |  | L084
보통인부 |  | 0.667 | 인 | 109819 | 73249.2 | 0 |  | 109819 | 73249.2 | 0 |  |  | 56900017041 |  | 20 |  | L085
잡재료비 | 인력품의5% | 1 | 식 | 0 | 5883.8 |  | 5883.8 |  | 0 |  | 0 |  |  |  | 30 |  | F | [5 empty] | la(10,20)*0.05=?ma |  | MA+ = | 5883.8 | MA = | 0
공구손료 | 인력품의3% | 1 | 식 | 0 | 3530.3 |  | 3530.3 |  | 0 |  | 0 |  |  |  | 40 |  | F | [5 empty] | la(10,20)*0.03=?ma |  | MA+ = | 3530.3 | MA = | 5883.8
No.128 대형블록 포장철거(걷기) | 50*50*4.5cm, 재사용 | 1 | a |  | 141079 |  | 6531 |  | 130630 |  | 3918 |  |  | SDB2311
특별인부 |  | 0.37 | 인 | 133417 | 49364.2 | 0 |  | 133417 | 49364.2 | 0 |  |  | 56900017118 |  | 10 |  | L084
보통인부 |  | 0.74 | 인 | 109819 | 81266 | 0 |  | 109819 | 81266 | 0 |  |  | 56900017041 |  | 20 |  | L085
잡재료비 | 인력품의5% | 1 | 식 | 0 | 6531.5 |  | 6531.5 |  | 0 |  | 0 |  |  |  | 30 |  | F | [5 empty] | la(10,20)*0.05=?ma |  | MA+ = | 6531.5 | MA = | 0
공구손료 | 인력품의3% | 1 | 식 | 0 | 3918.9 |  | 0 |  | 0 |  | 3918.9 |  |  |  | 40 |  | F | [5 empty] | la(10,20)*0.03=?eq |  | EQ+ = | 3918.9 | EQ = | 6531.5
No.129 보도용콘크리트블록철거 | 30*30*T=6cm, 재사용 | 1 | a |  | 102949 |  | 4766 |  | 95324 |  | 2859 |  |  | SDB2312
특별인부 |  | 0.27 | 인 | 133417 | 36022.5 | 0 |  | 133417 | 36022.5 | 0 |  |  | 56900017118 |  | 10 |  | L084
보통인부 |  | 0.54 | 인 | 109819 | 59302.2 | 0 |  | 109819 | 59302.2 | 0 |  |  | 56900017041 |  | 20 |  | L085
잡재료비 | 인력품의5% | 1 | 식 | 0 | 4766.2 |  | 4766.2 |  | 0 |  | 0 |  |  |  | 30 |  | F | [5 empty] | la(10,20)*0.05=?ma |  | MA+ = | 4766.2 | MA = | 0
공구손료 | 인력품의3% | 1 | 식 | 0 | 2859.7 |  | 0 |  | 0 |  | 2859.7 |  |  |  | 40 |  | F | [5 empty] | la(10,20)*0.03=?eq |  | EQ+ = | 2859.7 | EQ = | 4766.2
No.130 보차도경계석철거(도심,상가,주택지) | (200x250x1000mm) | 1 | M |  | 4176 |  | 198 |  | 3978 |  | 0 |  |  | SDB2411
특별인부 |  | 0.0234 | 인 | 133417 | 3121.9 | 0 |  | 133417 | 3121.9 | 0 |  |  |  |  | 10 |  | L084
보통인부 |  | 0.0078 | 인 | 109819 | 856.5 | 0 |  | 109819 | 856.5 | 0 |  |  |  |  | 20 |  | L085
잡재료비 | 인력품의5% | 1 | 식 | 0 | 198.9 |  | 198.9 |  | 0 |  | 0 |  |  |  | 40 |  | F | [5 empty] | la(10,20)*0.05=?ma |  | MA+ = | 198.9 | MA = | 0
No.131 보차도경계석철거(도심,상가,주택지) | (200x300x1000mm) | 1 | M |  | 6693 |  | 318 |  | 6375 |  | 0 |  |  | SDB2413
특별인부 |  | 0.0375 | 인 | 133417 | 5003.1 | 0 |  | 133417 | 5003.1 | 0 |  |  |  |  | 10 |  | L084
보통인부 |  | 0.0125 | 인 | 109819 | 1372.7 | 0 |  | 109819 | 1372.7 | 0 |  |  |  |  | 20 |  | L085
잡재료비 | 인력품의5% | 1 | 식 | 0 | 318.7 |  | 318.7 |  | 0 |  | 0 |  |  |  | 30 |  | F | [5 empty] | la(10,20)*0.05=?ma |  | MA+ = | 318.7 | MA = | 0
No.132 도로경계석철거(도심.상가,주택지) | (150x150x1000mm) | 1 | M |  | 3035 |  | 144 |  | 2891 |  | 0 |  |  | SDB2422
특별인부 |  | 0.017 | 인 | 133417 | 2268 | 0 |  | 133417 | 2268 | 0 |  |  |  |  | 10 |  | L084
보통인부 |  | 0.00568 | 인 | 109819 | 623.7 | 0 |  | 109819 | 623.7 | 0 |  |  |  |  | 20 |  | L085
잡재료비 | 인력품의5% | 1 | 식 | 0 | 144.5 |  | 144.5 |  | 0 |  | 0 |  |  |  | 30 |  | F | [5 empty] | la(10,20)*0.05=?ma |  | MA+ = | 144.5 | MA = | 0
No.133 석축헐기(찰쌓기) | 인력 | 1 | ㎡ |  | 69185 |  | 3294 |  | 65891 |  | 0 |  |  | SDB3100
보통인부 |  | 0.6 | 인 | 109819 | 65891.4 | 0 |  | 109819 | 65891.4 | 0 |  |  |  |  | 10 |  | L085
잡재료비 | 인건비의 5% | 1 | 식 | 0 | 3294.5 |  | 3294.5 |  | 0 |  | 0 |  |  |  | 20 |  | F | [5 empty] | .ma=LA(10)*0.05 |  | MA+ = | 3294.57 | MA = | 0
No.134 석축헐기(메쌓기) | 인력(뒷길이45∼60cm) | 1 | ㎡ |  | 23061 |  | 1098 |  | 21963 |  | 0 |  |  | SDB3210
보통인부 |  | 0.2 | 인 | 109819 | 21963.8 | 0 |  | 109819 | 21963.8 | 0 |  |  |  |  | 10 |  | L085
잡재료비 | 인건비의 5% | 1 | 식 | 0 | 1098.1 |  | 1098.1 |  | 0 |  | 0 |  |  |  | 20 |  | F | [5 empty] | .ma=LA(10)*0.05 |  | MA+ = | 1098.19 | MA = | 0
No.135 석축헐기(메쌓기) | 인력(뒷길이60∼90cm) | 1 | ㎡ |  | 34592 |  | 1647 |  | 32945 |  | 0 |  |  | SDB3220
보통인부 |  | 0.3 | 인 | 109819 | 32945.7 | 0 |  | 109819 | 32945.7 | 0 |  |  |  |  | 10 |  | L085
잡재료비 | 인건비의 5% | 1 | 식 | 0 | 1647.2 |  | 1647.2 |  | 0 |  | 0 |  |  |  | 20 |  | F | [5 empty] | .ma=LA(10)*0.05 |  | MA+ = | 1647.285 | MA = | 0
No.136 석축헐기(절석쌓기) | 인력 | 1 | ㎥ |  | 142096 |  | 6040 |  | 136056 |  | 0 |  |  | SDB3300
보통인부 |  | 1.1 | 인 | 109819 | 120800.9 | 0 |  | 109819 | 120800.9 | 0 |  |  |  |  | 10 |  | L085
할 석 공 |  | 0.1 | 인 | 152559 | 15255.9 | 0 |  | 152559 | 15255.9 | 0 |  |  | 56900017135 |  | 20 |  | L119
잡재료비 | 인건비의 5% | 1 | 식 | 0 | 6040 |  | 6040 |  | 0 |  | 0 |  |  |  | 30 |  | F | [5 empty] | .ma=LA(10)*0.05 |  | MA+ = | 6040.045 | MA = | 0
No.137 벽돌헐기 | 인력 | 1 | ㎥ |  | 130564 |  | 5490 |  | 125074 |  | 0 |  |  | SDB3400
할 석 공 |  | 0.1 | 인 | 152559 | 15255.9 | 0 |  | 152559 | 15255.9 | 0 |  |  |  |  | 5 |  | L119
보통인부 |  | 1 | 인 | 109819 | 109819 | 0 |  | 109819 | 109819 | 0 |  |  |  |  | 10 |  | L085
잡재료비 | 인건비의 5% | 1 | 식 | 0 | 5490.9 |  | 5490.9 |  | 0 |  | 0 |  |  |  | 20 |  | F | [5 empty] | .ma=LA(10,20)*0.05 |  | MA+ = | 5490.95 | MA = | 0
No.138 인력절취 | 보통토사 | 1 | ㎥ |  | 17571 |  | 0 |  | 17571 |  | 0 |  |  | SDC1001
보통인부 |  | 0.16 | 인 | 109819 | 17571 | 0 |  | 109819 | 17571 | 0 |  |  |  |  | 10 |  | L085
No.139 인력절취 | 경질토및자갈섞인점토 | 1 | ㎥ |  | 24160 |  | 0 |  | 24160 |  | 0 |  |  | SDC1002
보통인부 |  | 0.22 | 인 | 109819 | 24160.1 | 0 |  | 109819 | 24160.1 | 0 |  |  |  |  | 10 |  | L085
No.140 인력절취 | 호박돌섞인토사 | 1 | ㎥ |  | 42829 |  | 0 |  | 42829 |  | 0 |  |  | SDC1003
보통인부 |  | 0.39 | 인 | 109819 | 42829.4 | 0 |  | 109819 | 42829.4 | 0 |  |  |  |  | 10 |  | L085
No.141 인력암깍기 | 풍화암및연암 | 1 | ㎥ |  | 153526 |  | 0 |  | 153526 |  | 0 |  |  | SDC2461
할 석 공 |  | 0.74 | 인 | 152559 | 112893.6 | 0 |  | 152559 | 112893.6 | 0 |  |  |  |  | 10 |  | L119
보통인부 |  | 0.37 | 인 | 109819 | 40633 | 0 |  | 109819 | 40633 | 0 |  |  |  |  | 20 |  | L085
No.142 인력암깍기 | 보통암 | 1 | ㎥ |  | 228215 |  | 0 |  | 228215 |  | 0 |  |  | SDC2462
할 석 공 |  | 1.1 | 인 | 152559 | 167814.9 | 0 |  | 152559 | 167814.9 | 0 |  |  |  |  | 10 |  | L119
보통인부 |  | 0.55 | 인 | 109819 | 60400.4 | 0 |  | 109819 | 60400.4 | 0 |  |  |  |  | 20 |  | L085
No.143 인력암깍기 | 경암 | 1 | ㎥ |  | 420611 |  | 0 |  | 420611 |  | 0 |  |  | SDC2463
할 석 공 |  | 2.03 | 인 | 152559 | 309694.7 | 0 |  | 152559 | 309694.7 | 0 |  |  |  |  | 10 |  | L119
보통인부 |  | 1.01 | 인 | 109819 | 110917.1 | 0 |  | 109819 | 110917.1 | 0 |  |  |  |  | 20 |  | L085
No.144 비탈절토면고르기 | 모래,사질,점질 | 1 | ㎡ |  | 1637 |  | 276 |  | 1055 |  | 306 |  |  | SDC5211
보통인부 |  | 0.005 | 인 | 109819 | 549 | 0 |  | 109819 | 549 | 0 |  |  | 56900017041 |  | 10 |  | L085
굴삭기(무한궤도) | 0.7 M3 | 0.015 | HR | 72638 | 1089.5 | 18454 | 276.8 | 33754 | 506.3 | 20430 | 306.4 |  |  |  | 20 |  | E0002010070
No.145 비탈절토면고르기 | 연질,부순자갈 | 1 | ㎡ |  | 2513 |  | 387 |  | 1697 |  | 429 |  |  | SDC5212
보통인부 |  | 0.009 | 인 | 109819 | 988.3 | 0 |  | 109819 | 988.3 | 0 |  |  | 56900017041 |  | 10 |  | L085
굴삭기(무한궤도) | 0.7 M3 | 0.021 | HR | 72638 | 1525.3 | 18454 | 387.5 | 33754 | 708.8 | 20430 | 429 |  |  |  | 20 |  | E0002010070
No.146 비탈절토면고르기 | 호박돌섞인고결 | 1 | ㎡ |  | 2840 |  | 442 |  | 1908 |  | 490 |  |  | SDC5213
보통인부 |  | 0.01 | 인 | 109819 | 1098.1 | 0 |  | 109819 | 1098.1 | 0 |  |  | 56900017041 |  | 10 |  | L085
굴삭기(무한궤도) | 0.7 M3 | 0.024 | HR | 72638 | 1743.1 | 18454 | 442.8 | 33754 | 810 | 20430 | 490.3 |  |  |  | 20 |  | E0002010070
No.147 비탈절토면고르기 | 풍화암 | 1 | ㎡ |  | 5354 |  | 830 |  | 3605 |  | 919 |  |  | SDC5214
보통인부 |  | 0.019 | 인 | 109819 | 2086.5 | 0 |  | 109819 | 2086.5 | 0 |  |  | 56900017041 |  | 10 |  | L085
굴삭기(유압식백호우) | 0.7 M3 | 0.045 | HR | 72638 | 3268.6 | 18454 | 830.4 | 33754 | 1518.9 | 20430 | 919.3 |  |  |  | 20 |  | E0002010070
No.148 비탈절토면고르기 | 연암 | 1 | ㎡ |  | 10568 |  | 1172 |  | 9034 |  | 362 |  |  | SDC5215
착 암 공 |  | 0.046 | 인 | 129160 | 5941.3 | 0 |  | 129160 | 5941.3 | 0 |  |  | 56900017098 |  | 10 |  | L039
공기압축기(이동식) | 3.5 M3/Min (125CFM) | 0.125 | HR | 36140 | 4517.4 | 9378 | 1172.2 | 24742 | 3092.7 | 2020 | 252.5 |  |  |  | 20 |  | E0052050035
에어호스 | (3/4") X 3B X 50M | 0.125 | HR | 59 | 7.3 | 0 | 0 | 0 | 0 | 59 | 7.3 |  |  |  | 30 |  | E0088010019
페이브먼트 브레이카 | 25.0KG (55#) | 0.245 | HR | 419 | 102.6 | 0 | 0 | 0 | 0 | 419 | 102.6 |  |  |  | 40 |  | E0052010013
No.149 비탈절토면고르기 | 보통암,경암 | 1 | ㎡ |  | 13615 |  | 1453 |  | 11713 |  | 449 |  |  | SDC5216
착 암 공 |  | 0.061 | 인 | 129160 | 7878.7 | 0 |  | 129160 | 7878.7 | 0 |  |  | 56900017098 |  | 10 |  | L039
공기압축기(이동식) | 3.5 M3/Min (125CFM) | 0.155 | HR | 36140 | 5601.6 | 9378 | 1453.5 | 24742 | 3835 | 2020 | 313.1 |  |  |  | 20 |  | E0052050035
에어호스 | (3/4") X 3B X 50M | 0.155 | HR | 59 | 9.1 | 0 | 0 | 0 | 0 | 59 | 9.1 |  |  |  | 30 |  | E0088010019
페이브먼트 브레이카 | 25.0KG (55#) | 0.305 | HR | 419 | 127.7 | 0 | 0 | 0 | 0 | 419 | 127.7 |  |  |  | 40 |  | E0052010013
No.150 비탈성토면고르기 | 인력(점토,점질토) | 1 | ㎡ |  | 2086 |  | 0 |  | 2086 |  | 0 |  |  | SDC5221
보통인부 |  | 0.019 | 인 | 109819 | 2086.5 | 0 |  | 109819 | 2086.5 | 0 |  |  | 56900017041 |  | 20 |  | L085
No.151 비탈성토면고르기 | 인력(모래,사질토) | 1 | ㎡ |  | 1866 |  | 0 |  | 1866 |  | 0 |  |  | SDC5222
보통인부 |  | 0.017 | 인 | 109819 | 1866.9 | 0 |  | 109819 | 1866.9 | 0 |  |  | 56900017041 |  | 10 |  | L085
No.152 인력터파기(보통토사) | 굴착깊이 0∼1M | 1 | ㎥ |  | 21963 |  | 0 |  | 21963 |  | 0 |  |  | SDD1101
보통인부 |  | 0.2 | 인 | 109819 | 21963.8 | 0 |  | 109819 | 21963.8 | 0 |  |  |  |  | 10 |  | L085
No.153 인력터파기(보통토사) | 굴착깊이 1∼2M | 1 | ㎥ |  | 29651 |  | 0 |  | 29651 |  | 0 |  |  | SDD1102
보통인부 |  | 0.27 | 인 | 109819 | 29651.1 | 0 |  | 109819 | 29651.1 | 0 |  |  |  |  | 10 |  | L085
No.154 인력터파기(보통토사) | 굴착깊이 2∼3M | 1 | ㎥ |  | 37338 |  | 0 |  | 37338 |  | 0 |  |  | SDD1103
보통인부 |  | 0.34 | 인 | 109819 | 37338.4 | 0 |  | 109819 | 37338.4 | 0 |  |  |  |  | 10 |  | L085
No.155 인력터파기(보통토사) | 굴착깊이 3∼4M | 1 | ㎥ |  | 45025 |  | 0 |  | 45025 |  | 0 |  |  | SDD1104
보통인부 |  | 0.41 | 인 | 109819 | 45025.7 | 0 |  | 109819 | 45025.7 | 0 |  |  |  |  | 10 |  | L085
No.156 인력터파기(보통토사) | 굴착깊이 4∼5M | 1 | ㎥ |  | 52713 |  | 0 |  | 52713 |  | 0 |  |  | SDD1105
보통인부 |  | 0.48 | 인 | 109819 | 52713.1 | 0 |  | 109819 | 52713.1 | 0 |  |  |  |  | 10 |  | L085
No.157 인력터파기(보통토사) | 굴착깊이 5∼6M | 1 | ㎥ |  | 60400 |  | 0 |  | 60400 |  | 0 |  |  | SDD1106
보통인부 |  | 0.55 | 인 | 109819 | 60400.4 | 0 |  | 109819 | 60400.4 | 0 |  |  |  |  | 10 |  | L085
No.158 인력터파기(경질토사) | 굴착깊이 0∼1M | 1 | ㎥ |  | 28552 |  | 0 |  | 28552 |  | 0 |  |  | SDD1201
보통인부 |  | 0.26 | 인 | 109819 | 28552.9 | 0 |  | 109819 | 28552.9 | 0 |  |  |  |  | 10 |  | L085
No.159 인력터파기(경질토사) | 굴착깊이 1∼2M | 1 | ㎥ |  | 38436 |  | 0 |  | 38436 |  | 0 |  |  | SDD1202
보통인부 |  | 0.35 | 인 | 109819 | 38436.6 | 0 |  | 109819 | 38436.6 | 0 |  |  |  |  | 10 |  | L085
No.160 인력터파기(경질토사) | 굴착깊이 2∼3M | 1 | ㎥ |  | 48320 |  | 0 |  | 48320 |  | 0 |  |  | SDD1203
보통인부 |  | 0.44 | 인 | 109819 | 48320.3 | 0 |  | 109819 | 48320.3 | 0 |  |  |  |  | 10 |  | L085
No.161 인력터파기(경질토사) | 굴착깊이 3∼4M | 1 | ㎥ |  | 58204 |  | 0 |  | 58204 |  | 0 |  |  | SDD1204
보통인부 |  | 0.53 | 인 | 109819 | 58204 | 0 |  | 109819 | 58204 | 0 |  |  |  |  | 10 |  | L085
No.162 인력터파기(경질토사) | 굴착깊이 4∼5M | 1 | ㎥ |  | 68087 |  | 0 |  | 68087 |  | 0 |  |  | SDD1205
보통인부 |  | 0.62 | 인 | 109819 | 68087.7 | 0 |  | 109819 | 68087.7 | 0 |  |  |  |  | 10 |  | L085
No.163 인력터파기(경질토사) | 굴착깊이 5∼6M | 1 | ㎥ |  | 77971 |  | 0 |  | 77971 |  | 0 |  |  | SDD1206
보통인부 |  | 0.71 | 인 | 109819 | 77971.4 | 0 |  | 109819 | 77971.4 | 0 |  |  |  |  | 10 |  | L085
No.164 인력터파기(고사점토및자갈섞인토사) | 굴착깊이 0∼1M | 1 | ㎥ |  | 35142 |  | 0 |  | 35142 |  | 0 |  |  | SDD1301
보통인부 |  | 0.32 | 인 | 109819 | 35142 | 0 |  | 109819 | 35142 | 0 |  |  |  |  | 10 |  | L085
No.165 인력터파기(고사점토및자갈섞인토사) | 굴착깊이 1∼2M | 1 | ㎥ |  | 47222 |  | 0 |  | 47222 |  | 0 |  |  | SDD1302
보통인부 |  | 0.43 | 인 | 109819 | 47222.1 | 0 |  | 109819 | 47222.1 | 0 |  |  |  |  | 10 |  | L085
No.166 인력터파기(고사점토및자갈섞인토사) | 굴착깊이 2∼3M | 1 | ㎥ |  | 59302 |  | 0 |  | 59302 |  | 0 |  |  | SDD1303
보통인부 |  | 0.54 | 인 | 109819 | 59302.2 | 0 |  | 109819 | 59302.2 | 0 |  |  |  |  | 10 |  | L085
No.167 인력터파기(고사점토및자갈섞인토사) | 굴착깊이 3∼4M | 1 | ㎥ |  | 71382 |  | 0 |  | 71382 |  | 0 |  |  | SDD1304
보통인부 |  | 0.65 | 인 | 109819 | 71382.3 | 0 |  | 109819 | 71382.3 | 0 |  |  |  |  | 10 |  | L085
No.168 인력터파기(고사점토및자갈섞인토사) | 굴착깊이 4∼5M | 1 | ㎥ |  | 83462 |  | 0 |  | 83462 |  | 0 |  |  | SDD1305
보통인부 |  | 0.76 | 인 | 109819 | 83462.4 | 0 |  | 109819 | 83462.4 | 0 |  |  |  |  | 10 |  | L085
No.169 인력터파기(호박돌섞인토사) | 굴착깊이 0∼1M | 1 | ㎥ |  | 62596 |  | 0 |  | 62596 |  | 0 |  |  | SDD1401
보통인부 |  | 0.57 | 인 | 109819 | 62596.8 | 0 |  | 109819 | 62596.8 | 0 |  |  |  |  | 10 |  | L085
No.170 인력터파기(호박돌섞인토사) | 굴착깊이 1∼2M | 1 | ㎥ |  | 84560 |  | 0 |  | 84560 |  | 0 |  |  | SDD1402
보통인부 |  | 0.77 | 인 | 109819 | 84560.6 | 0 |  | 109819 | 84560.6 | 0 |  |  |  |  | 10 |  | L085
No.171 인력터파기(호박돌섞인토사) | 굴착깊이 2∼3M | 1 | ㎥ |  | 106524 |  | 0 |  | 106524 |  | 0 |  |  | SDD1403
보통인부 |  | 0.97 | 인 | 109819 | 106524.4 | 0 |  | 109819 | 106524.4 | 0 |  |  |  |  | 10 |  | L085
No.172 인력터파기(호박돌섞인토사) | 굴착깊이 3∼4M | 1 | ㎥ |  | 128488 |  | 0 |  | 128488 |  | 0 |  |  | SDD1404
보통인부 |  | 1.17 | 인 | 109819 | 128488.2 | 0 |  | 109819 | 128488.2 | 0 |  |  |  |  | 10 |  | L085
No.173 인력터파기(호박돌섞인토사) | 굴착깊이 4∼5M | 1 | ㎥ |  | 150452 |  | 0 |  | 150452 |  | 0 |  |  | SDD1405
보통인부 |  | 1.37 | 인 | 109819 | 150452 | 0 |  | 109819 | 150452 | 0 |  |  |  |  | 10 |  | L085
No.174 인력터파기(연암및풍화암) | 굴착깊이 0∼1M | 1 | ㎥ |  | 331949 |  | 0 |  | 331949 |  | 0 |  |  | SDD1501
할 석 공 |  | 1.6 | 인 | 152559 | 244094.4 | 0 |  | 152559 | 244094.4 | 0 |  |  |  |  | 10 |  | L119
보통인부 |  | 0.8 | 인 | 109819 | 87855.2 | 0 |  | 109819 | 87855.2 | 0 |  |  |  |  | 20 |  | L085
No.175 인력터파기(연암및풍화암) | 굴착깊이 1∼2M | 1 | ㎥ |  | 373443 |  | 0 |  | 373443 |  | 0 |  |  | SDD1502
할 석 공 |  | 1.8 | 인 | 152559 | 274606.2 | 0 |  | 152559 | 274606.2 | 0 |  |  |  |  | 10 |  | L119
보통인부 |  | 0.9 | 인 | 109819 | 98837.1 | 0 |  | 109819 | 98837.1 | 0 |  |  |  |  | 20 |  | L085
No.176 인력터파기(연암및풍화암) | 굴착깊이 2∼3M | 1 | ㎥ |  | 414937 |  | 0 |  | 414937 |  | 0 |  |  | SDD1503
할 석 공 |  | 2 | 인 | 152559 | 305118 | 0 |  | 152559 | 305118 | 0 |  |  |  |  | 10 |  | L119
보통인부 |  | 1 | 인 | 109819 | 109819 | 0 |  | 109819 | 109819 | 0 |  |  |  |  | 20 |  | L085
No.177 인력터파기(연암및풍화암) | 굴착깊이 3∼4M | 1 | ㎥ |  | 456430 |  | 0 |  | 456430 |  | 0 |  |  | SDD1504
할 석 공 |  | 2.2 | 인 | 152559 | 335629.8 | 0 |  | 152559 | 335629.8 | 0 |  |  |  |  | 10 |  | L119
보통인부 |  | 1.1 | 인 | 109819 | 120800.9 | 0 |  | 109819 | 120800.9 | 0 |  |  |  |  | 20 |  | L085
No.178 인력터파기(연암및풍화암) | 굴착깊이 4∼5M | 1 | ㎥ |  | 497924 |  | 0 |  | 497924 |  | 0 |  |  | SDD1505
할 석 공 |  | 2.4 | 인 | 152559 | 366141.6 | 0 |  | 152559 | 366141.6 | 0 |  |  |  |  | 10 |  | L119
보통인부 |  | 1.2 | 인 | 109819 | 131782.8 | 0 |  | 109819 | 131782.8 | 0 |  |  |  |  | 20 |  | L085
No.179 인력터파기(보통암) | 굴착깊이 0∼1M | 1 | ㎥ |  | 497924 |  | 0 |  | 497924 |  | 0 |  |  | SDD1601
할 석 공 |  | 2.4 | 인 | 152559 | 366141.6 | 0 |  | 152559 | 366141.6 | 0 |  |  |  |  | 10 |  | L119
보통인부 |  | 1.2 | 인 | 109819 | 131782.8 | 0 |  | 109819 | 131782.8 | 0 |  |  |  |  | 20 |  | L085
No.180 인력터파기(보통암) | 굴착깊이 1∼2M | 1 | ㎥ |  | 539418 |  | 0 |  | 539418 |  | 0 |  |  | SDD1602
할 석 공 |  | 2.6 | 인 | 152559 | 396653.4 | 0 |  | 152559 | 396653.4 | 0 |  |  |  |  | 10 |  | L119
보통인부 |  | 1.3 | 인 | 109819 | 142764.7 | 0 |  | 109819 | 142764.7 | 0 |  |  |  |  | 20 |  | L085
No.181 인력터파기(보통암) | 굴착깊이 2∼3M | 1 | ㎥ |  | 580911 |  | 0 |  | 580911 |  | 0 |  |  | SDD1603
할 석 공 |  | 2.8 | 인 | 152559 | 427165.2 | 0 |  | 152559 | 427165.2 | 0 |  |  |  |  | 10 |  | L119
보통인부 |  | 1.4 | 인 | 109819 | 153746.6 | 0 |  | 109819 | 153746.6 | 0 |  |  |  |  | 20 |  | L085
No.182 인력터파기(보통암) | 굴착깊이 3∼4M | 1 | ㎥ |  | 622405 |  | 0 |  | 622405 |  | 0 |  |  | SDD1604
할 석 공 |  | 3 | 인 | 152559 | 457677 | 0 |  | 152559 | 457677 | 0 |  |  |  |  | 10 |  | L119
보통인부 |  | 1.5 | 인 | 109819 | 164728.5 | 0 |  | 109819 | 164728.5 | 0 |  |  |  |  | 20 |  | L085
No.183 인력터파기(보통암) | 굴착깊이 4∼5M | 1 | ㎥ |  | 663899 |  | 0 |  | 663899 |  | 0 |  |  | SDD1605
할 석 공 |  | 3.2 | 인 | 152559 | 488188.8 | 0 |  | 152559 | 488188.8 | 0 |  |  |  |  | 10 |  | L119
보통인부 |  | 1.6 | 인 | 109819 | 175710.4 | 0 |  | 109819 | 175710.4 | 0 |  |  |  |  | 20 |  | L085
No.184 인력터파기(경암) | 굴착깊이 0∼1M | 1 | ㎥ |  | 868933 |  | 0 |  | 868933 |  | 0 |  |  | SDD1701
할 석 공 |  | 4.4 | 인 | 152559 | 671259.6 | 0 |  | 152559 | 671259.6 | 0 |  |  |  |  | 10 |  | L119
보통인부 |  | 1.8 | 인 | 109819 | 197674.2 | 0 |  | 109819 | 197674.2 | 0 |  |  |  |  | 20 |  | L085
No.185 인력터파기(경암) | 굴착깊이 1∼2M | 1 | ㎥ |  | 1205157 |  | 0 |  | 1205157 |  | 0 |  |  | SDD1702
할 석 공 |  | 6.1 | 인 | 152559 | 930609.9 | 0 |  | 152559 | 930609.9 | 0 |  |  |  |  | 10 |  | L119
보통인부 |  | 2.5 | 인 | 109819 | 274547.5 | 0 |  | 109819 | 274547.5 | 0 |  |  |  |  | 20 |  | L085
No.186 인력터파기(경암) | 굴착깊이 2∼3M | 1 | ㎥ |  | 1541381 |  | 0 |  | 1541381 |  | 0 |  |  | SDD1703
할 석 공 |  | 7.8 | 인 | 152559 | 1189960.2 | 0 |  | 152559 | 1189960.2 | 0 |  |  |  |  | 10 |  | L119
보통인부 |  | 3.2 | 인 | 109819 | 351420.8 | 0 |  | 109819 | 351420.8 | 0 |  |  |  |  | 20 |  | L085
No.187 인력터파기(경암) | 굴착깊이 3∼4M | 1 | ㎥ |  | 1877604 |  | 0 |  | 1877604 |  | 0 |  |  | SDD1704
할 석 공 |  | 9.5 | 인 | 152559 | 1449310.5 | 0 |  | 152559 | 1449310.5 | 0 |  |  |  |  | 10 |  | L119
보통인부 |  | 3.9 | 인 | 109819 | 428294.1 | 0 |  | 109819 | 428294.1 | 0 |  |  |  |  | 20 |  | L085
No.188 인력터파기(경암) | 굴착깊이 4∼5M | 1 | ㎥ |  | 2213828 |  | 0 |  | 2213828 |  | 0 |  |  | SDD1705
할 석 공 |  | 11.2 | 인 | 152559 | 1708660.8 | 0 |  | 152559 | 1708660.8 | 0 |  |  |  |  | 10 |  | L119
보통인부 |  | 4.6 | 인 | 109819 | 505167.4 | 0 |  | 109819 | 505167.4 | 0 |  |  |  |  | 20 |  | L085
No.189 기계터파기(풍화암) | 소형브레이카+공기압축기 | 1 | ㎥ |  | 74179 |  | 5139 |  | 67616 |  | 1424 |  |  | SDD2250
착암공 |  | 0.33 | 인 | 129160 | 42622.8 | 0 |  | 129160 | 42622.8 | 0 |  |  |  |  | 10 |  | L039
보통인부 |  | 0.16 | 인 | 109819 | 17571 | 0 |  | 109819 | 17571 | 0 |  |  |  |  | 20 |  | L085
공기압축기(이동식) | 7.1 M3/Min(250CFM) | 0.3 | HR | 42856 | 12856.8 | 15126 | 4537.8 | 24742 | 7422.6 | 2988 | 896.4 |  |  |  | 30 |  | E0052050071
페이브먼트브레이카 | 25.0KG(55#) | 1.26 | HR | 419 | 527.9 | 0 | 0 | 0 | 0 | 419 | 527.9 |  |  |  | 40 |  | E0052010013
잡재료비 | 인력품의 1% | 1 | 식 | 0 | 601.9 |  | 601.9 |  | 0 |  | 0 |  |  |  | 50 |  | F | [5 empty] | .ma=LA(10,20)*0.01 |  | MA+ = | 601.938 | MA = | 0
No.190 기계터파기(연암) | 소형브레이카+공기압축기 | 1 | ㎥ |  | 98051 |  | 8020 |  | 87893 |  | 2138 |  |  | SDD2310
착암공 |  | 0.41 | 인 | 129160 | 52955.6 | 0 |  | 129160 | 52955.6 | 0 |  |  |  |  | 10 |  | L039
보통인부 |  | 0.21 | 인 | 109819 | 23061.9 | 0 |  | 109819 | 23061.9 | 0 |  |  |  |  | 20 |  | L085
공기압축기(이동식) | 7.1 M3/Min(250CFM) | 0.48 | HR | 42856 | 20570.7 | 15126 | 7260.4 | 24742 | 11876.1 | 2988 | 1434.2 |  |  |  | 30 |  | E0052050071
페이브먼트브레이카 | 25.0KG(55#) | 1.68 | HR | 419 | 703.9 | 0 | 0 | 0 | 0 | 419 | 703.9 |  |  |  | 40 |  | E0052010013
잡재료비 | 인력품의 1% | 1 | 식 | 0 | 760.1 |  | 760.1 |  | 0 |  | 0 |  |  |  | 50 |  | F | [5 empty] | .ma=LA(10,20)*0.01 |  | MA+ = | 760.175 | MA = | 0
No.191 기계터파기(보통암) | 소형브레이카+공기압축기 | 1 | ㎥ |  | 134546 |  | 10143 |  | 121605 |  | 2798 |  |  | SDD2410
착암공 |  | 0.58 | 인 | 129160 | 74912.8 | 0 |  | 129160 | 74912.8 | 0 |  |  |  |  | 10 |  | L039
보통인부 |  | 0.29 | 인 | 109819 | 31847.5 | 0 |  | 109819 | 31847.5 | 0 |  |  |  |  | 20 |  | L085
공기압축기(이동식) | 7.1 M3/Min(250CFM) | 0.6 | HR | 42856 | 25713.6 | 15126 | 9075.6 | 24742 | 14845.2 | 2988 | 1792.8 |  |  |  | 30 |  | E0052050071
페이브먼트브레이카 | 25.0KG(55#) | 2.4 | HR | 419 | 1005.6 | 0 | 0 | 0 | 0 | 419 | 1005.6 |  |  |  | 40 |  | E0052010013
잡재료비 | 인력품의 1% | 1 | 식 | 0 | 1067.6 |  | 1067.6 |  | 0 |  | 0 |  |  |  | 50 |  | F | [5 empty] | .ma=LA(10,20)*0.01 |  | MA+ = | 1067.603 | MA = | 0
No.192 구조물터파기(토사) | 백호우0.2㎥,깊이0∼3M | 1 | ㎥ |  | 6008 |  | 448 |  | 4882 |  | 678 |  |  | SDD4113
기계터파기(토사) | 백호우0.2㎥ | 0.9 | ㎥ | 3382 | 3043.8 | 498 | 448.2 | 2130 | 1917 | 754 | 678.6 |  |  |  | 10 |  | YDD2110 |  | F
인력터파기(보통토사) | 굴착깊이 1∼2M | 0.1 | ㎥ | 29651 | 2965.1 | 0 | 0 | 29651 | 2965.1 | 0 | 0 |  |  |  | 20 |  | SDD1102 |  | T
No.193 구조물터파기(토사) | 백호우0.2㎥,깊이3M이상 | 1 | ㎥ |  | 7545 |  | 448 |  | 6419 |  | 678 |  |  | SDD4114
기계터파기(토사) | 백호우0.2㎥ | 0.9 | ㎥ | 3382 | 3043.8 | 498 | 448.2 | 2130 | 1917 | 754 | 678.6 |  |  |  | 10 |  | YDD2110 |  | F
인력터파기(보통토사) | 굴착깊이 3∼4M | 0.1 | ㎥ | 45025 | 4502.5 | 0 | 0 | 45025 | 4502.5 | 0 | 0 |  |  |  | 20 |  | SDD1104 |  | T
No.194 구조물터파기(토사) | 백호우0.4㎥,깊이0∼4M | 1 | ㎥ |  | 4480 |  | 378 |  | 3776 |  | 326 |  |  | SDD4122
기계터파기(토사) | 백호우0.4㎥ | 0.9 | ㎥ | 1684 | 1515.6 | 420 | 378 | 901 | 810.9 | 363 | 326.7 |  |  |  | 10 |  | YDD2125 |  | F
인력터파기(보통토사) | 굴착깊이 1∼2M | 0.1 | ㎥ | 29651 | 2965.1 | 0 | 0 | 29651 | 2965.1 | 0 | 0 |  |  |  | 20 |  | SDD1102 |  | T
No.195 구조물터파기(토사) | 백호우0.4㎥,깊이4M이상 | 1 | ㎥ |  | 6786 |  | 378 |  | 6082 |  | 326 |  |  | SDD4123
기계터파기(토사) | 백호우0.4㎥ | 0.9 | ㎥ | 1684 | 1515.6 | 420 | 378 | 901 | 810.9 | 363 | 326.7 |  |  |  | 10 |  | YDD2125 |  | F
인력터파기(보통토사) | 굴착깊이 4∼5M | 0.1 | ㎥ | 52713 | 5271.3 | 0 | 0 | 52713 | 5271.3 | 0 | 0 |  |  |  | 20 |  | SDD1105 |  | T
No.196 구조물터파기(토사) | 백호우0.7㎥,깊이0∼4M | 1 | ㎥ |  | 4070 |  | 280 |  | 3479 |  | 311 |  |  | SDD4131
기계터파기(토사) | 백호우0.7㎥ | 0.9 | ㎥ | 1230 | 1107 | 312 | 280.8 | 572 | 514.8 | 346 | 311.4 |  |  |  | 10 |  | YDD2135 |  | F
인력터파기(보통토사) | 굴착깊이 1∼2M | 0.1 | ㎥ | 29651 | 2965.1 | 0 | 0 | 29651 | 2965.1 | 0 | 0 |  |  |  | 20 |  | SDD1102 |  | T
No.197 구조물터파기(토사) | 백호우0.7㎥ 깊이4M이상 | 1 | ㎥ |  | 6377 |  | 280 |  | 5786 |  | 311 |  |  | SDD4132
기계터파기(토사) | 백호우0.7㎥ | 0.9 | ㎥ | 1230 | 1107 | 312 | 280.8 | 572 | 514.8 | 346 | 311.4 |  |  |  | 10 |  | YDD2135 |  | F
인력터파기(보통토사) | 굴착깊이 4∼5M | 0.1 | ㎥ | 52713 | 5271.3 | 0 | 0 | 52713 | 5271.3 | 0 | 0 |  |  |  | 20 |  | SDD1105 |  | T
No.198 구조물터파기(풍화암) | 소형브레이카,깊이0∼1M | 1 | ㎥ |  | 99955 |  | 4625 |  | 94049 |  | 1281 |  |  | SDD4211
기계터파기(풍화암) | 소형브레이카+공기압축기 | 0.9 | ㎥ | 74179 | 66761.1 | 5139 | 4625.1 | 67616 | 60854.4 | 1424 | 1281.6 |  |  |  | 10 |  | SDD2250 |  | T
인력터파기(연암및풍화암) | 굴착깊이 0∼1M | 0.1 | ㎥ | 331949 | 33194.9 | 0 | 0 | 331949 | 33194.9 | 0 | 0 |  |  |  | 20 |  | SDD1501 |  | T
No.199 구조물터파기(풍화암) | 소형브레이카,깊이1∼2M | 1 | ㎥ |  | 104104 |  | 4625 |  | 98198 |  | 1281 |  |  | SDD4212
기계터파기(풍화암) | 소형브레이카+공기압축기 | 0.9 | ㎥ | 74179 | 66761.1 | 5139 | 4625.1 | 67616 | 60854.4 | 1424 | 1281.6 |  |  |  | 10 |  | SDD2250 |  | T
인력터파기(연암및풍화암) | 굴착깊이 1∼2M | 0.1 | ㎥ | 373443 | 37344.3 | 0 | 0 | 373443 | 37344.3 | 0 | 0 |  |  |  | 20 |  | SDD1502 |  | T
No.200 구조물터파기(풍화암) | 소형브레이카,깊이2∼3M | 1 | ㎥ |  | 108254 |  | 4625 |  | 102348 |  | 1281 |  |  | SDD4213
기계터파기(풍화암) | 소형브레이카+공기압축기 | 0.9 | ㎥ | 74179 | 66761.1 | 5139 | 4625.1 | 67616 | 60854.4 | 1424 | 1281.6 |  |  |  | 10 |  | SDD2250 |  | T
인력터파기(연암및풍화암) | 굴착깊이 2∼3M | 0.1 | ㎥ | 414937 | 41493.7 | 0 | 0 | 414937 | 41493.7 | 0 | 0 |  |  |  | 20 |  | SDD1503 |  | T
No.201 구조물터파기(풍화암) | 소형브레이카,깊이3∼4M | 1 | ㎥ |  | 112403 |  | 4625 |  | 106497 |  | 1281 |  |  | SDD4214
기계터파기(풍화암) | 소형브레이카+공기압축기 | 0.9 | ㎥ | 74179 | 66761.1 | 5139 | 4625.1 | 67616 | 60854.4 | 1424 | 1281.6 |  |  |  | 10 |  | SDD2250 |  | T
인력터파기(연암및풍화암) | 굴착깊이 3∼4M | 0.1 | ㎥ | 456430 | 45643 | 0 | 0 | 456430 | 45643 | 0 | 0 |  |  |  | 20 |  | SDD1504 |  | T
No.202 구조물터파기(풍화암) | 백호우0.2㎥,깊이 0∼3M | 1 | ㎥ |  | 45559 |  | 598 |  | 44055 |  | 906 |  |  | SDD4223
기계터파기(풍화암) | 백호우0.2㎥ | 0.9 | ㎥ | 4518 | 4066.2 | 665 | 598.5 | 2846 | 2561.4 | 1007 | 906.3 |  |  |  | 10 |  | YDD2210 |  | F
인력터파기(연암및풍화암) | 굴착깊이 2∼3M | 0.1 | ㎥ | 414937 | 41493.7 | 0 | 0 | 414937 | 41493.7 | 0 | 0 |  |  |  | 20 |  | SDD1503 |  | T
No.203 구조물터파기(풍화암) | 백호우0.2㎥,깊이 3M이상 | 1 | ㎥ |  | 49708 |  | 598 |  | 48204 |  | 906 |  |  | SDD4224
기계터파기(풍화암) | 백호우0.2㎥ | 0.9 | ㎥ | 4518 | 4066.2 | 665 | 598.5 | 2846 | 2561.4 | 1007 | 906.3 |  |  |  | 10 |  | YDD2210 |  | F
인력터파기(연암및풍화암) | 굴착깊이 3∼4M | 0.1 | ㎥ | 456430 | 45643 | 0 | 0 | 456430 | 45643 | 0 | 0 |  |  |  | 20 |  | SDD1504 |  | T
No.204 구조물터파기(풍화암) | 백호우0.4㎥,깊이0∼4M | 1 | ㎥ |  | 48035 |  | 596 |  | 46923 |  | 516 |  |  | SDD4232
기계터파기(풍화암) | 백호우0.4㎥ | 0.9 | ㎥ | 2660 | 2394 | 663 | 596.7 | 1423 | 1280.7 | 574 | 516.6 |  |  |  | 10 |  | YDD2220 |  | F
인력터파기(연암및풍화암) | 굴착깊이 3∼4M | 0.1 | ㎥ | 456430 | 45643 | 0 | 0 | 456430 | 45643 | 0 | 0 |  |  |  | 20 |  | SDD1504 |  | T
No.205 구조물터파기(풍화암) | 백호우0.4㎥,깊이4이상 | 1 | ㎥ |  | 52185 |  | 596 |  | 51073 |  | 516 |  |  | SDD4233
기계터파기(풍화암) | 백호우0.4㎥ | 0.9 | ㎥ | 2660 | 2394 | 663 | 596.7 | 1423 | 1280.7 | 574 | 516.6 |  |  |  | 10 |  | YDD2220 |  | F
인력터파기(연암및풍화암) | 굴착깊이 4∼5M | 0.1 | ㎥ | 497924 | 49792.4 | 0 | 0 | 497924 | 49792.4 | 0 | 0 |  |  |  | 20 |  | SDD1505 |  | T
No.206 구조물터파기(풍화암) | 백호우0.7㎥,깊이0∼4M | 1 | ㎥ |  | 47390 |  | 444 |  | 46455 |  | 491 |  |  | SDD4241
기계터파기(풍화암) | 백호우0.7㎥ | 0.9 | ㎥ | 1943 | 1748.7 | 494 | 444.6 | 903 | 812.7 | 546 | 491.4 |  |  |  | 10 |  | YDD2230 |  | F
인력터파기(연암및풍화암) | 굴착깊이 3∼4M | 0.1 | ㎥ | 456430 | 45643 | 0 | 0 | 456430 | 45643 | 0 | 0 |  |  |  | 30 |  | SDD1504 |  | T
No.207 구조물터파기(풍화암) | 백호우0.7㎥ 깊이4M이상 | 1 | ㎥ |  | 51540 |  | 444 |  | 50605 |  | 491 |  |  | SDD4242
기계터파기(풍화암) | 백호우0.7㎥ | 0.9 | ㎥ | 1943 | 1748.7 | 494 | 444.6 | 903 | 812.7 | 546 | 491.4 |  |  |  | 10 |  | YDD2230 |  | F
인력터파기(연암및풍화암) | 굴착깊이 4∼5M | 0.1 | ㎥ | 497924 | 49792.4 | 0 | 0 | 497924 | 49792.4 | 0 | 0 |  |  |  | 20 |  | SDD1505 |  | T
No.208 구조물터파기(풍화암) | 백호우1.0㎥,깊이0∼4M | 1 | ㎥ |  | 34778 |  | 549 |  | 33792 |  | 437 |  |  | SDD4251
기계터파기(풍화암) | 백호우1.0㎥ | 0.9 | ㎥ | 1760 | 1584 | 610 | 549 | 664 | 597.6 | 486 | 437.4 |  |  |  | 10 |  | YDD2240 |  | F
인력터파기(연암및풍화암) | 굴착깊이 0∼1M | 0.1 | ㎥ | 331949 | 33194.9 | 0 | 0 | 331949 | 33194.9 | 0 | 0 |  |  |  | 20 |  | SDD1501 |  | T
No.209 구조물터파기(풍화암) | 백호우1.0㎥ 깊이4M이상 | 1 | ㎥ |  | 51376 |  | 549 |  | 50390 |  | 437 |  |  | SDD4252
기계터파기(풍화암) | 백호우1.0㎥ | 0.9 | ㎥ | 1760 | 1584 | 610 | 549 | 664 | 597.6 | 486 | 437.4 |  |  |  | 10 |  | YDD2240 |  | F
인력터파기(연암및풍화암) | 굴착깊이 4∼5M | 0.1 | ㎥ | 497924 | 49792.4 | 0 | 0 | 497924 | 49792.4 | 0 | 0 |  |  |  | 20 |  | SDD1505 |  | T
No.210 구조물터파기(연암) | 소형브레이카,깊이0∼1M | 1 | ㎥ |  | 121440 |  | 7218 |  | 112298 |  | 1924 |  |  | SDD4311
기계터파기(연암) | 소형브레이카+공기압축기 | 0.9 | ㎥ | 98051 | 88245.9 | 8020 | 7218 | 87893 | 79103.7 | 2138 | 1924.2 |  |  |  | 10 |  | SDD2310 |  | T
인력터파기(연암및풍화암) | 굴착깊이 0∼1M | 0.1 | ㎥ | 331949 | 33194.9 | 0 | 0 | 331949 | 33194.9 | 0 | 0 |  |  |  | 20 |  | SDD1501 |  | T
No.211 구조물터파기(연암) | 소형브레이카,깊이1∼2M | 1 | ㎥ |  | 125590 |  | 7218 |  | 116448 |  | 1924 |  |  | SDD4312
기계터파기(연암) | 소형브레이카+공기압축기 | 0.9 | ㎥ | 98051 | 88245.9 | 8020 | 7218 | 87893 | 79103.7 | 2138 | 1924.2 |  |  |  | 10 |  | SDD2310 |  | T
인력터파기(연암및풍화암) | 굴착깊이 1∼2M | 0.1 | ㎥ | 373443 | 37344.3 | 0 | 0 | 373443 | 37344.3 | 0 | 0 |  |  |  | 20 |  | SDD1502 |  | T
No.212 구조물터파기(연암) | 소형브레이카,깊이2∼3M | 1 | ㎥ |  | 129739 |  | 7218 |  | 120597 |  | 1924 |  |  | SDD4313
기계터파기(연암) | 소형브레이카+공기압축기 | 0.9 | ㎥ | 98051 | 88245.9 | 8020 | 7218 | 87893 | 79103.7 | 2138 | 1924.2 |  |  |  | 10 |  | SDD2310 |  | T
인력터파기(연암및풍화암) | 굴착깊이 2∼3M | 0.1 | ㎥ | 414937 | 41493.7 | 0 | 0 | 414937 | 41493.7 | 0 | 0 |  |  |  | 20 |  | SDD1503 |  | T
No.213 구조물터파기(연암) | 소형브레이카,깊이3∼4M | 1 | ㎥ |  | 133888 |  | 7218 |  | 124746 |  | 1924 |  |  | SDD4314
기계터파기(연암) | 소형브레이카+공기압축기 | 0.9 | ㎥ | 98051 | 88245.9 | 8020 | 7218 | 87893 | 79103.7 | 2138 | 1924.2 |  |  |  | 10 |  | SDD2310 |  | T
인력터파기(연암및풍화암) | 굴착깊이 3∼4M | 0.1 | ㎥ | 456430 | 45643 | 0 | 0 | 456430 | 45643 | 0 | 0 |  |  |  | 20 |  | SDD1504 |  | T
No.214 구조물터파기(연암) | 소형브레이카,깊이4M이상 | 1 | ㎥ |  | 138038 |  | 7218 |  | 128896 |  | 1924 |  |  | SDD4315
기계터파기(연암) | 소형브레이카+공기압축기 | 0.9 | ㎥ | 98051 | 88245.9 | 8020 | 7218 | 87893 | 79103.7 | 2138 | 1924.2 |  |  |  | 10 |  | SDD2310 |  | T
인력터파기(연암및풍화암) | 굴착깊이 4∼5M | 0.1 | ㎥ | 497924 | 49792.4 | 0 | 0 | 497924 | 49792.4 | 0 | 0 |  |  |  | 20 |  | SDD1505 |  | T
No.215 구조물터파기(연암) | 백호우0.2㎥,깊이 0∼3M | 1 | ㎥ |  | 57587 |  | 3700 |  | 51619 |  | 2268 |  |  | SDD4323
기계터파기(연암) | 대형브레이카+백호우0.2㎥ | 0.9 | ㎥ | 17884 | 16095.6 | 4112 | 3700.8 | 11251 | 10125.9 | 2521 | 2268.9 |  |  |  | 10 |  | YDD2320 |  | F
인력터파기(연암및풍화암) | 굴착깊이 2∼3M | 0.1 | ㎥ | 414937 | 41493.7 | 0 | 0 | 414937 | 41493.7 | 0 | 0 |  |  |  | 20 |  | SDD1503 |  | T
No.216 구조물터파기(연암) | 백호우0.2㎥,깊이 3M이상 | 1 | ㎥ |  | 61736 |  | 3700 |  | 55768 |  | 2268 |  |  | SDD4324
기계터파기(연암) | 대형브레이카+백호우0.2㎥ | 0.9 | ㎥ | 17884 | 16095.6 | 4112 | 3700.8 | 11251 | 10125.9 | 2521 | 2268.9 |  |  |  | 10 |  | YDD2320 |  | F
인력터파기(연암및풍화암) | 굴착깊이 3∼4M | 0.1 | ㎥ | 456430 | 45643 | 0 | 0 | 456430 | 45643 | 0 | 0 |  |  |  | 20 |  | SDD1504 |  | T
No.217 구조물터파기(연암) | 백호우0.4㎥,깊이0∼4M | 1 | ㎥ |  | 64661 |  | 4405 |  | 55136 |  | 5120 |  |  | SDD4332
기계터파기(연암) | 대형브레이카+백호우0.4㎥ | 0.9 | ㎥ | 21132 | 19018.8 | 4895 | 4405.5 | 10548 | 9493.2 | 5689 | 5120.1 |  |  |  | 10 |  | YDD2330 |  | F
인력터파기(연암및풍화암) | 굴착깊이 3∼4M | 0.1 | ㎥ | 456430 | 45643 | 0 | 0 | 456430 | 45643 | 0 | 0 |  |  |  | 20 |  | SDD1504 |  | T
No.218 구조물터파기(연암) | 백호우0.4㎥,깊이4M이상 | 1 | ㎥ |  | 68810 |  | 4405 |  | 59285 |  | 5120 |  |  | SDD4333
기계터파기(연암) | 대형브레이카+백호우0.4㎥ | 0.9 | ㎥ | 21132 | 19018.8 | 4895 | 4405.5 | 10548 | 9493.2 | 5689 | 5120.1 |  |  |  | 10 |  | YDD2330 |  | F
인력터파기(연암및풍화암) | 굴착깊이 4∼5M | 0.1 | ㎥ | 497924 | 49792.4 | 0 | 0 | 497924 | 49792.4 | 0 | 0 |  |  |  | 20 |  | SDD1505 |  | T
No.219 구조물터파기(연암) | 백호우0.7㎥,깊이0∼4M | 1 | ㎥ |  | 65233 |  | 4510 |  | 53636 |  | 7087 |  |  | SDD4341
기계터파기(연암) | 대형브레이카+백호우0.7㎥ | 0.9 | ㎥ | 21769 | 19592.1 | 5012 | 4510.8 | 8882 | 7993.8 | 7875 | 7087.5 |  |  |  | 10 |  | YDD2340 |  | F
인력터파기(연암및풍화암) | 굴착깊이 3∼4M | 0.1 | ㎥ | 456430 | 45643 | 0 | 0 | 456430 | 45643 | 0 | 0 |  |  |  | 20 |  | SDD1504 |  | T
No.220 구조물터파기(연암) | 백호우0.7㎥ 깊이4M이상 | 1 | ㎥ |  | 69383 |  | 4510 |  | 57786 |  | 7087 |  |  | SDD4342
기계터파기(연암) | 대형브레이카+백호우0.7㎥ | 0.9 | ㎥ | 21769 | 19592.1 | 5012 | 4510.8 | 8882 | 7993.8 | 7875 | 7087.5 |  |  |  | 10 |  | YDD2340 |  | F
인력터파기(연암및풍화암) | 굴착깊이 4∼5M | 0.1 | ㎥ | 497924 | 49792.4 | 0 | 0 | 497924 | 49792.4 | 0 | 0 |  |  |  | 20 |  | SDD1505 |  | T
No.221 구조물터파기(보통암) | 소형브레이카,깊이0∼1M | 1 | ㎥ |  | 170882 |  | 9128 |  | 159236 |  | 2518 |  |  | SDD4411
기계터파기(보통암) | 소형브레이카+공기압축기 | 0.9 | ㎥ | 134546 | 121091.4 | 10143 | 9128.7 | 121605 | 109444.5 | 2798 | 2518.2 |  |  |  | 10 |  | SDD2410 |  | T
인력터파기(보통암) | 굴착깊이 0∼1M | 0.1 | ㎥ | 497924 | 49792.4 | 0 | 0 | 497924 | 49792.4 | 0 | 0 |  |  |  | 20 |  | SDD1601 |  | T
No.222 구조물터파기(보통암) | 소형브레이카,깊이1∼2M | 1 | ㎥ |  | 175032 |  | 9128 |  | 163386 |  | 2518 |  |  | SDD4412
기계터파기(보통암) | 소형브레이카+공기압축기 | 0.9 | ㎥ | 134546 | 121091.4 | 10143 | 9128.7 | 121605 | 109444.5 | 2798 | 2518.2 |  |  |  | 10 |  | SDD2410 |  | T
인력터파기(보통암) | 굴착깊이 1∼2M | 0.1 | ㎥ | 539418 | 53941.8 | 0 | 0 | 539418 | 53941.8 | 0 | 0 |  |  |  | 20 |  | SDD1602 |  | T
No.223 구조물터파기(보통암) | 소형브레이카,깊이2∼3M | 1 | ㎥ |  | 179181 |  | 9128 |  | 167535 |  | 2518 |  |  | SDD4413
기계터파기(보통암) | 소형브레이카+공기압축기 | 0.9 | ㎥ | 134546 | 121091.4 | 10143 | 9128.7 | 121605 | 109444.5 | 2798 | 2518.2 |  |  |  | 10 |  | SDD2410 |  | T
인력터파기(보통암) | 굴착깊이 2∼3M | 0.1 | ㎥ | 580911 | 58091.1 | 0 | 0 | 580911 | 58091.1 | 0 | 0 |  |  |  | 20 |  | SDD1603 |  | T
No.224 구조물터파기(보통암) | 소형브레이카,깊이3∼4M | 1 | ㎥ |  | 183331 |  | 9128 |  | 171685 |  | 2518 |  |  | SDD4414
기계터파기(보통암) | 소형브레이카+공기압축기 | 0.9 | ㎥ | 134546 | 121091.4 | 10143 | 9128.7 | 121605 | 109444.5 | 2798 | 2518.2 |  |  |  | 10 |  | SDD2410 |  | T
인력터파기(보통암) | 굴착깊이 3∼4M | 0.1 | ㎥ | 622405 | 62240.5 | 0 | 0 | 622405 | 62240.5 | 0 | 0 |  |  |  | 20 |  | SDD1604 |  | T
No.225 구조물터파기(보통암) | 소형브레이카,깊이4M이상 | 1 | ㎥ |  | 187480 |  | 9128 |  | 175834 |  | 2518 |  |  | SDD4415
기계터파기(보통암) | 소형브레이카+공기압축기 | 0.9 | ㎥ | 134546 | 121091.4 | 10143 | 9128.7 | 121605 | 109444.5 | 2798 | 2518.2 |  |  |  | 10 |  | SDD2410 |  | T
인력터파기(보통암) | 굴착깊이 4∼5M | 0.1 | ㎥ | 663899 | 66389.9 | 0 | 0 | 663899 | 66389.9 | 0 | 0 |  |  |  | 20 |  | SDD1605 |  | T
No.226 구조물터파기(보통암) | 백호우0.2㎥,깊이 0∼3M | 1 | ㎥ |  | 81434 |  | 6443 |  | 71898 |  | 3093 |  |  | SDD4423
기계터파기(보통암) | 대형브레이카+백호우0.2㎥ | 0.9 | ㎥ | 25938 | 23344.2 | 7159 | 6443.1 | 15342 | 13807.8 | 3437 | 3093.3 |  |  |  | 10 |  | YDD2420 |  | F
인력터파기(보통암) | 굴착깊이 2∼3M | 0.1 | ㎥ | 580911 | 58091.1 | 0 | 0 | 580911 | 58091.1 | 0 | 0 |  |  |  | 20 |  | SDD1603 |  | T
No.227 구조물터파기(보통암) | 백호우0.2㎥,깊이 3M이상 | 1 | ㎥ |  | 85584 |  | 6443 |  | 76048 |  | 3093 |  |  | SDD4424
기계터파기(보통암) | 대형브레이카+백호우0.2㎥ | 0.9 | ㎥ | 25938 | 23344.2 | 7159 | 6443.1 | 15342 | 13807.8 | 3437 | 3093.3 |  |  |  | 10 |  | YDD2420 |  | F
인력터파기(보통암) | 굴착깊이 3∼4M | 0.1 | ㎥ | 622405 | 62240.5 | 0 | 0 | 622405 | 62240.5 | 0 | 0 |  |  |  | 20 |  | SDD1604 |  | T
No.228 조물터파기(보통암) | 백호우0.4㎥,깊이0∼4M | 1 | ㎥ |  | 87163 |  | 6219 |  | 74391 |  | 6553 |  |  | SDD4432
기계터파기(보통암) | 대형브레이카+백호우0.4㎥ | 0.9 | ㎥ | 27693 | 24923.7 | 6910 | 6219 | 13501 | 12150.9 | 7282 | 6553.8 |  |  |  | 10 |  | YDD2430 |  | F
인력터파기(보통암) | 굴착깊이 3∼4M | 0.1 | ㎥ | 622405 | 62240.5 | 0 | 0 | 622405 | 62240.5 | 0 | 0 |  |  |  | 20 |  | SDD1604 |  | T
No.229 구조물터파기(보통암) | 백호우0.4㎥,깊이4M이상 | 1 | ㎥ |  | 91312 |  | 6219 |  | 78540 |  | 6553 |  |  | SDD4433
기계터파기(보통암) | 대형브레이카+백호우0.4㎥ | 0.9 | ㎥ | 27693 | 24923.7 | 6910 | 6219 | 13501 | 12150.9 | 7282 | 6553.8 |  |  |  | 10 |  | YDD2430 |  | F
인력터파기(보통암) | 굴착깊이 4∼5M | 0.1 | ㎥ | 663899 | 66389.9 | 0 | 0 | 663899 | 66389.9 | 0 | 0 |  |  |  | 20 |  | SDD1605 |  | T
No.230 구조물터파기(보통암) | 백호우0.7㎥,깊이0∼4M | 1 | ㎥ |  | 89955 |  | 7246 |  | 73090 |  | 9619 |  |  | SDD4441
기계터파기(보통암) | 대형브레이카+백호우0.7㎥ | 0.9 | ㎥ | 30795 | 27715.5 | 8052 | 7246.8 | 12055 | 10849.5 | 10688 | 9619.2 |  |  |  | 10 |  | YDD2440 |  | F
인력터파기(보통암) | 굴착깊이 3∼4M | 0.1 | ㎥ | 622405 | 62240.5 | 0 | 0 | 622405 | 62240.5 | 0 | 0 |  |  |  | 20 |  | SDD1604 |  | T
No.231 구조물터파기(보통암) | 백호우0.7㎥ 깊이4M이상 | 1 | ㎥ |  | 94104 |  | 7246 |  | 77239 |  | 9619 |  |  | SDD4442
기계터파기(보통암) | 대형브레이카+백호우0.7㎥ | 0.9 | ㎥ | 30795 | 27715.5 | 8052 | 7246.8 | 12055 | 10849.5 | 10688 | 9619.2 |  |  |  | 10 |  | YDD2440 |  | F
인력터파기(보통암) | 굴착깊이 4∼5M | 0.1 | ㎥ | 663899 | 66389.9 | 0 | 0 | 663899 | 66389.9 | 0 | 0 |  |  |  | 20 |  | SDD1605 |  | T
No.232 구조물터파기(경암) | 소형브레이카,깊이0∼1M | 1 | ㎥ |  | 283666 |  | 14635 |  | 264980 |  | 4051 |  |  | SDD4511
기계터파기(경암) | 소형브레이카+공기압축기 | 0.9 | ㎥ | 218639 | 196775.1 | 16262 | 14635.8 | 197875 | 178087.5 | 4502 | 4051.8 |  |  |  | 10 |  | SDD2510 |  | T
인력터파기(경암) | 굴착깊이 0∼1M | 0.1 | ㎥ | 868933 | 86893.3 | 0 | 0 | 868933 | 86893.3 | 0 | 0 |  |  |  | 20 |  | SDD1701 |  | T
No.233 구조물터파기(경암) | 소형브레이카,깊이1∼2M | 1 | ㎥ |  | 317289 |  | 14635 |  | 298603 |  | 4051 |  |  | SDD4512
기계터파기(경암) | 소형브레이카+공기압축기 | 0.9 | ㎥ | 218639 | 196775.1 | 16262 | 14635.8 | 197875 | 178087.5 | 4502 | 4051.8 |  |  |  | 10 |  | SDD2510 |  | T
인력터파기(경암) | 굴착깊이 1∼2M | 0.1 | ㎥ | 1205157 | 120515.7 | 0 | 0 | 1205157 | 120515.7 | 0 | 0 |  |  |  | 20 |  | SDD1702 |  | T
No.234 구조물터파기(경암) | 소형브레이카,깊이2∼3M | 1 | ㎥ |  | 350911 |  | 14635 |  | 332225 |  | 4051 |  |  | SDD4513
기계터파기(경암) | 소형브레이카+공기압축기 | 0.9 | ㎥ | 218639 | 196775.1 | 16262 | 14635.8 | 197875 | 178087.5 | 4502 | 4051.8 |  |  |  | 10 |  | SDD2510 |  | T
인력터파기(경암) | 굴착깊이 2∼3M | 0.1 | ㎥ | 1541381 | 154138.1 | 0 | 0 | 1541381 | 154138.1 | 0 | 0 |  |  |  | 20 |  | SDD1703 |  | T
No.235 구조물터파기(경암) | 소형브레이카,깊이3∼4M | 1 | ㎥ |  | 384533 |  | 14635 |  | 365847 |  | 4051 |  |  | SDD4514
기계터파기(경암) | 소형브레이카+공기압축기 | 0.9 | ㎥ | 218639 | 196775.1 | 16262 | 14635.8 | 197875 | 178087.5 | 4502 | 4051.8 |  |  |  | 10 |  | SDD2510 |  | T
인력터파기(경암) | 굴착깊이 3∼4M | 0.1 | ㎥ | 1877604 | 187760.4 | 0 | 0 | 1877604 | 187760.4 | 0 | 0 |  |  |  | 20 |  | SDD1704 |  | T
No.236 구조물터파기(경암) | 소형브레이카,깊이4M이상 | 1 | ㎥ |  | 418156 |  | 14635 |  | 399470 |  | 4051 |  |  | SDD4515
기계터파기(경암) | 소형브레이카+공기압축기 | 0.9 | ㎥ | 218639 | 196775.1 | 16262 | 14635.8 | 197875 | 178087.5 | 4502 | 4051.8 |  |  |  | 10 |  | SDD2510 |  | T
인력터파기(경암) | 굴착깊이 4∼5M | 0.1 | ㎥ | 2213828 | 221382.8 | 0 | 0 | 2213828 | 221382.8 | 0 | 0 |  |  |  | 20 |  | SDD1705 |  | T
No.237 구조물터파기(경암) | 백호우0.2㎥,깊이 0∼3M | 1 | ㎥ |  | 191241 |  | 10543 |  | 175837 |  | 4861 |  |  | SDD4523
기계터파기(경암) | 대형브레이카+백호우0.2㎥ | 0.9 | ㎥ | 41227 | 37104.3 | 11715 | 10543.5 | 24110 | 21699 | 5402 | 4861.8 |  |  |  | 10 |  | YDD2520 |  | F
인력터파기(경암) | 굴착깊이 2∼3M | 0.1 | ㎥ | 1541381 | 154138.1 | 0 | 0 | 1541381 | 154138.1 | 0 | 0 |  |  |  | 20 |  | SDD1703 |  | T
No.238 구조물터파기(경암) | 백호우0.2㎥,깊이 3M이상 | 1 | ㎥ |  | 224863 |  | 10543 |  | 209459 |  | 4861 |  |  | SDD4524
기계터파기(경암) | 대형브레이카+백호우0.2㎥ | 0.9 | ㎥ | 41227 | 37104.3 | 11715 | 10543.5 | 24110 | 21699 | 5402 | 4861.8 |  |  |  | 10 |  | YDD2520 |  | F
인력터파기(경암) | 굴착깊이 3∼4M | 0.1 | ㎥ | 1877604 | 187760.4 | 0 | 0 | 1877604 | 187760.4 | 0 | 0 |  |  |  | 20 |  | SDD1704 |  | T
No.239 구조물터파기(경암) | 백호우0.4㎥,깊이0∼4M | 1 | ㎥ |  | 227349 |  | 10363 |  | 206746 |  | 10240 |  |  | SDD4532
기계터파기(경암) | 대형브레이카+백호우0.4㎥ | 0.9 | ㎥ | 43989 | 39590.1 | 11515 | 10363.5 | 21096 | 18986.4 | 11378 | 10240.2 |  |  |  | 10 |  | YDD2530 |  | F
인력터파기(경암) | 굴착깊이 3∼4M | 0.1 | ㎥ | 1877604 | 187760.4 | 0 | 0 | 1877604 | 187760.4 | 0 | 0 |  |  |  | 20 |  | SDD1704 |  | T
No.240 구조물터파기(경암) | 백호우0.4㎥,깊이4M이상 | 1 | ㎥ |  | 260972 |  | 10363 |  | 240369 |  | 10240 |  |  | SDD4533
기계터파기(경암) | 대형브레이카+백호우0.4㎥ | 0.9 | ㎥ | 43989 | 39590.1 | 11515 | 10363.5 | 21096 | 18986.4 | 11378 | 10240.2 |  |  |  | 10 |  | YDD2530 |  | F
인력터파기(경암) | 굴착깊이 4∼5M | 0.1 | ㎥ | 2213828 | 221382.8 | 0 | 0 | 2213828 | 221382.8 | 0 | 0 |  |  |  | 20 |  | SDD1705 |  | T
No.241 구조물터파기(경암) | 백호우0.7㎥,깊이0∼4M | 1 | ㎥ |  | 227685 |  | 11270 |  | 202949 |  | 13466 |  |  | SDD4541
기계터파기(경암) | 대형브레이카+백호우0.7㎥ | 0.9 | ㎥ | 44363 | 39926.7 | 12523 | 11270.7 | 16877 | 15189.3 | 14963 | 13466.7 |  |  |  | 10 |  | YDD2540 |  | F
인력터파기(경암) | 굴착깊이 3∼4M | 0.1 | ㎥ | 1877604 | 187760.4 | 0 | 0 | 1877604 | 187760.4 | 0 | 0 |  |  |  | 20 |  | SDD1704 |  | T
No.242 구조물터파기(경암) | 백호우0.7㎥ 깊이4M이상 | 1 | ㎥ |  | 261308 |  | 11270 |  | 236572 |  | 13466 |  |  | SDD4542
기계터파기(경암) | 대형브레이카+백호우0.7㎥ | 0.9 | ㎥ | 44363 | 39926.7 | 12523 | 11270.7 | 16877 | 15189.3 | 14963 | 13466.7 |  |  |  | 10 |  | YDD2540 |  | F
인력터파기(경암) | 굴착깊이 4∼5M | 0.1 | ㎥ | 2213828 | 221382.8 | 0 | 0 | 2213828 | 221382.8 | 0 | 0 |  |  |  | 20 |  | SDD1705 |  | T
No.243 동결토터파기 | 소형브레이카 | 1 | ㎥ |  | 94855 |  | 5261 |  | 87893 |  | 1701 |  |  | SDD3600
착 암 공 |  | 0.41 | 인 | 129160 | 52955.6 | 0 |  | 129160 | 52955.6 | 0 |  |  | 56900017098 |  | 10 |  | L039
보통인부 |  | 0.21 | 인 | 109819 | 23061.9 | 0 |  | 109819 | 23061.9 | 0 |  |  | 56900017041 |  | 20 |  | L085
공기압축기(이동식) | 3.5 M3/Min (125CFM) | 0.48 | HR | 36140 | 17347.1 | 9378 | 4501.4 | 24742 | 11876.1 | 2020 | 969.6 |  |  |  | 30 |  | E0052050035
에어호스 | (3/4") X 3B X 50M | 0.48 | HR | 59 | 28.3 | 0 | 0 | 0 | 0 | 59 | 28.3 |  |  |  | 40 |  | E0088010019
페이브먼트 브레이카 | 25.0KG (55#) | 1.68 | HR | 419 | 703.9 | 0 | 0 | 0 | 0 | 419 | 703.9 |  |  |  | 50 |  | E0052010013
잡재료비 | 노무비1% | 1 | 식 | 0 | 760.1 |  | 760.1 |  | 0 |  | 0 |  |  |  | 60 |  | F | [5 empty] | .ma = LA(10,20) * 0.01 |  | MA+ = | 760.175 | MA = | 0
No.244 발파암기초바닥면청소 | 일반청소(교량,옹벽) | 1 | ㎡ |  | 27650 |  | 4094 |  | 21542 |  | 2014 |  |  | SDD5110
공기압축기(이동식) | 10.3 M3/Min (365CFM) | 0.11 | HR | 50919 | 5600.9 | 21479 | 2362.6 | 24742 | 2721.6 | 4698 | 516.7 |  |  |  | 10 |  | E0052050103
작업반장 |  | 0.03 | 인 | 137535 | 4126 | 0 |  | 137535 | 4126 | 0 |  |  |  |  | 20 |  | L081
보통인부 |  | 0.1 | 인 | 109819 | 10981.9 | 0 |  | 109819 | 10981.9 | 0 |  |  |  |  | 30 |  | L085
굴삭기(무한궤도) | 0.4 M3 | 0.11 | HR | 63120 | 6943 | 15749 | 1732.3 | 33754 | 3712.9 | 13617 | 1497.8 |  |  |  | 40 |  | E0002010040
No.245 발파암기초바닥면청소 | 물청소(교량,옹벽) | 1 | ㎡ |  | 49615 |  | 4094 |  | 43506 |  | 2015 |  |  | SDD5120
공기압축기(이동식) | 10.3 M3/Min (365CFM) | 0.11 | HR | 50919 | 5600.9 | 21479 | 2362.6 | 24742 | 2721.6 | 4698 | 516.7 |  |  |  | 10 |  | E0052050103
양 수 기 | 1.49 kw | 0.11 | HR | 10 | 1.1 | 0 | 0 | 0 | 0 | 10 | 1.1 |  |  |  | 20 |  | E0079930020
굴삭기(무한궤도) | 0.4 M3 | 0.11 | HR | 63120 | 6943 | 15749 | 1732.3 | 33754 | 3712.9 | 13617 | 1497.8 |  |  |  | 30 |  | E0002010040
작업반장 |  | 0.03 | 인 | 137535 | 4126 | 0 |  | 137535 | 4126 | 0 |  |  |  |  | 40 |  | L081
보통인부 |  | 0.3 | 인 | 109819 | 32945.7 | 0 |  | 109819 | 32945.7 | 0 |  |  |  |  | 50 |  | L085
No.246 되메우기(토사) | 인력 | 1 | ㎥ |  | 10981 |  | 0 |  | 10981 |  | 0 |  |  | SDE2210
보통인부 |  | 0.1 | 인 | 109819 | 10981.9 | 0 |  | 109819 | 10981.9 | 0 |  |  |  |  | 10 |  | L085
No.247 되메우기(토사) | 인력+기계 | 1 | ㎥ |  | 10608 |  | 524 |  | 9676 |  | 408 |  |  | SDE2230
되메우기(다짐) | 기계 | 0.9 | ㎥ | 10569 | 9512.1 | 583 | 524.7 | 9532 | 8578.8 | 454 | 408.6 |  |  |  | 10 |  | YDE2220 |  | F
되메우기(다짐) | 인력 | 0.1 | ㎥ | 10981 | 1098.1 | 0 | 0 | 10981 | 1098.1 | 0 | 0 |  |  |  | 20 |  | SDE2210 |  | T
No.248 동상방지층 포설 및 다짐 | 인력식 소규모(t=15cm) | 1 | a |  | 523994 |  | 408475 |  | 95124 |  | 20395 | (165㎥/일) |  | YKA1400
혼합골재(40m/m이하) | 보조기층용(시내도착도) | 21.42 | ㎥ | 18000 | 385560 | 18000 | 385560 | 0 |  | 0 |  |  |  |  | 10 |  | M0723053 |  |  | 1 | 1
특별인부 |  | 0.091 | 인 | 133417 | 12140.9 | 0 |  | 133417 | 12140.9 | 0 |  |  |  |  | 15 |  | L084
보통인부 |  | 0.273 | 인 | 109819 | 29980.5 | 0 |  | 109819 | 29980.5 | 0 |  |  | 56900017041 |  | 20 |  | L085
굴삭기(타이어) | 0.6 M3 | 0.727 | HR | 74722 | 54322.8 | 18756 | 13635.6 | 33754 | 24539.1 | 22212 | 16148.1 |  |  |  | 30 |  | E0002110060
진동 로울러 (핸드가이드식) | 0.7 톤 | 0.727 | HR | 29592 | 21513.3 | 3241 | 2356.2 | 24742 | 17987.4 | 1609 | 1169.7 |  |  |  | 40 |  | E0013050007
물탱크(살수차) | 5500 L | 0.364 | HR | 53000 | 19291.8 | 15765 | 5738.4 | 28781 | 10476.2 | 8454 | 3077.2 |  |  |  | 50 |  | E0072040055
물 |  | 1.5 | ㎥ | 790 | 1185 | 790 | 1185 | 0 |  | 0 |  |  |  |  | 60 |  | MA0004
No.249 동상방지층 포설 및 다짐 | 인력식 소규모(t=20cm) | 1 | a |  | 706741 |  | 546653 |  | 131167 |  | 28921 | (165㎥/일) |  | YKA1410
혼합골재(40m/m이하) | 보조기층용(시내도착도) | 28.57 | ㎥ | 18000 | 514260 | 18000 | 514260 | 0 |  | 0 |  |  |  |  | 10 |  | M0723053 |  |  | 1 | 1
특별인부 |  | 0.121 | 인 | 133417 | 16143.4 | 0 |  | 133417 | 16143.4 | 0 |  |  |  |  | 20 |  | L084
보통인부 |  | 0.363 | 인 | 109819 | 39864.2 | 0 |  | 109819 | 39864.2 | 0 |  |  | 56900017041 |  | 30 |  | L085
굴삭기(타이어) | 0.6 M3 | 1.031 | HR | 74722 | 77038.2 | 18756 | 19337.4 | 33754 | 34800.3 | 22212 | 22900.5 |  |  |  | 40 |  | E0002110060
진동 로울러 (핸드가이드식) | 0.7 톤 | 1.031 | HR | 29592 | 30509.2 | 3241 | 3341.4 | 24742 | 25509 | 1609 | 1658.8 |  |  |  | 50 |  | E0013050007
물탱크(살수차) | 5500 L | 0.516 | HR | 53000 | 27347.8 | 15765 | 8134.7 | 28781 | 14850.9 | 8454 | 4362.2 |  |  |  | 60 |  | E0072040055
물 |  | 2 | ㎥ | 790 | 1580 | 790 | 1580 | 0 |  | 0 |  |  |  |  | 70 |  | MA0004
No.250 동상방지층 포설 및 다짐 | 인력식 소규모(t=45cm) | 1 | a |  | 1572283 |  | 1225791 |  | 285292 |  | 61200 | (165㎥/일) |  | YKA1420
혼합골재(40m/m이하) | 보조기층용(시내도착도) | 64.28 | ㎥ | 18000 | 1157040 | 18000 | 1157040 | 0 |  | 0 |  |  |  |  | 5 |  | M0723053 |  |  | 1 | 1
특별인부 |  | 0.273 | 인 | 133417 | 36422.8 | 0 |  | 133417 | 36422.8 | 0 |  |  |  |  | 15 |  | L084
보통인부 |  | 0.818 | 인 | 109819 | 89831.9 | 0 |  | 109819 | 89831.9 | 0 |  |  | 56900017041 |  | 20 |  | L085
굴삭기(타이어) | 0.6 M3 | 2.182 | HR | 74722 | 163043.2 | 18756 | 40925.5 | 33754 | 73651.2 | 22212 | 48466.5 |  |  |  | 30 |  | E0002110060
진동 로울러 (핸드가이드식) | 0.7 톤 | 2.182 | HR | 29592 | 64569.6 | 3241 | 7071.8 | 24742 | 53987 | 1609 | 3510.8 |  |  |  | 40 |  | E0013050007
물탱크(살수차) | 5500 L | 1.091 | HR | 53000 | 57822.9 | 15765 | 17199.6 | 28781 | 31400 | 8454 | 9223.3 |  |  |  | 50 |  | E0072040055
물 |  | 4.5 | ㎥ | 790 | 3555 | 790 | 3555 | 0 |  | 0 |  |  |  |  | 60 |  | MA0004
No.251 동상방지층 포설 및 다짐 | 기계시공(길어깨 t=15cm) | 1 | a |  | 509077 |  | 420760 |  | 60494 |  | 27823 |  |  | YKA1500
혼합골재(40m/m이하) | 보조기층용(시내도착도) | 21.42 | ㎥ | 18000 | 385560 | 18000 | 385560 | 0 |  | 0 |  |  |  |  | 10 |  | M0723053 |  |  | 1 | 1
특별인부 |  | 0.06 | 인 | 133417 | 8005 | 0 |  | 133417 | 8005 | 0 |  |  |  |  | 20 |  | L084
보통인부 |  | 0.12 | 인 | 109819 | 13178.2 | 0 |  | 109819 | 13178.2 | 0 |  |  | 56900017041 |  | 30 |  | L085
굴삭기(타이어) | 1.0 M3 | 0.48 | HR | 94227 | 45228.8 | 33147 | 15910.5 | 33754 | 16201.9 | 27326 | 13116.4 |  |  |  | 40 |  | E0002110100
진동롤러(자주식) | 12 TON | 0.48 | HR | 83070 | 39873.5 | 26784 | 12856.3 | 33754 | 16201.9 | 22532 | 10815.3 |  |  |  | 60 |  | E0013060120
물탱크(살수차) | 16000 L | 0.24 | HR | 66864 | 16047.3 | 21868 | 5248.3 | 28781 | 6907.4 | 16215 | 3891.6 |  |  |  | 70 |  | E0072040160
물 |  | 1.5 | ㎥ | 790 | 1185 | 790 | 1185 | 0 |  | 0 |  |  |  |  | 80 |  | MA0004
No.252 동상방지층 포설 및 다짐 | 기계시공(길어깨 t=20cm) | 1 | a |  | 678949 |  | 561193 |  | 80659 |  | 37097 |  |  | YKA1510
혼합골재(40m/m이하) | 보조기층용(시내도착도) | 28.57 | ㎥ | 18000 | 514260 | 18000 | 514260 | 0 |  | 0 |  |  |  |  | 10 |  | M0723053 |  |  | 1 | 1
특별인부 |  | 0.08 | 인 | 133417 | 10673.3 | 0 |  | 133417 | 10673.3 | 0 |  |  |  |  | 20 |  | L084
보통인부 |  | 0.16 | 인 | 109819 | 17571 | 0 |  | 109819 | 17571 | 0 |  |  | 56900017041 |  | 30 |  | L085
굴삭기(타이어) | 1.0 M3 | 0.64 | HR | 94227 | 60305.1 | 33147 | 21214 | 33754 | 21602.5 | 27326 | 17488.6 |  |  |  | 40 |  | E0002110100
진동롤러(자주식) | 12 TON | 0.64 | HR | 83070 | 53164.6 | 26784 | 17141.7 | 33754 | 21602.5 | 22532 | 14420.4 |  |  |  | 60 |  | E0013060120
물탱크(살수차) | 16000 L | 0.32 | HR | 66864 | 21396.4 | 21868 | 6997.7 | 28781 | 9209.9 | 16215 | 5188.8 |  |  |  | 70 |  | E0072040160
물 |  | 2 | ㎥ | 790 | 1580 | 790 | 1580 | 0 |  | 0 |  |  |  |  | 80 |  | MA0004
No.253 동상방지층 포설 및 다짐 | 기계시공(길어깨 t=45cm) | 1 | a |  | 1716678 |  | 1315222 |  | 274976 |  | 126480 |  |  | YKA1520
혼합골재(40m/m이하) | 보조기층용(시내도착도) | 64.28 | ㎥ | 18000 | 1157040 | 18000 | 1157040 | 0 |  | 0 |  |  |  |  | 10 |  | M0723053 |  |  | 1 | 1
특별인부 |  | 0.273 | 인 | 133417 | 36422.8 | 0 |  | 133417 | 36422.8 | 0 |  |  |  |  | 20 |  | L084
보통인부 |  | 0.545 | 인 | 109819 | 59851.3 | 0 |  | 109819 | 59851.3 | 0 |  |  | 56900017041 |  | 30 |  | L085
굴삭기(타이어) | 1.0 M3 | 2.182 | HR | 94227 | 205603.2 | 33147 | 72326.7 | 33754 | 73651.2 | 27326 | 59625.3 |  |  |  | 40 |  | E0002110100
진동롤러(자주식) | 12 TON | 2.182 | HR | 83070 | 181258.6 | 26784 | 58442.6 | 33754 | 73651.2 | 22532 | 49164.8 |  |  |  | 60 |  | E0013060120
물탱크(살수차) | 16000 L | 1.091 | HR | 66864 | 72948.4 | 21868 | 23857.9 | 28781 | 31400 | 16215 | 17690.5 |  |  |  | 70 |  | E0072040160
물 |  | 4.5 | ㎥ | 790 | 3555 | 790 | 3555 | 0 |  | 0 |  |  |  |  | 80 |  | MA0004
No.254 동상방지층 포설 및 다짐 | 기계시공(본선 t=15cm) | 1 | a |  | 436258 |  | 400161 |  | 22460 |  | 13637 |  |  | YKA1600
혼합골재(40m/m이하) | 보조기층용(시내도착도) | 21.42 | ㎥ | 18000 | 385560 | 18000 | 385560 | 0 |  | 0 |  |  |  |  | 10 |  | M0723053 |  |  | 1 | 1
특별인부 |  | 0.025 | 인 | 133417 | 3335.4 | 0 |  | 133417 | 3335.4 | 0 |  |  |  |  | 20 |  | L084
보통인부 |  | 0.025 | 인 | 109819 | 2745.4 | 0 |  | 109819 | 2745.4 | 0 |  |  | 56900017041 |  | 30 |  | L085
모우터그레이더 | 3.6 (일반용) | 0.2 | HR | 100664 | 20132.8 | 29363 | 5872.6 | 33754 | 6750.8 | 37547 | 7509.4 |  |  |  | 40 |  | E0005020036
진동롤러(자주식) | 12 TON | 0.2 | HR | 83070 | 16614 | 26784 | 5356.8 | 33754 | 6750.8 | 22532 | 4506.4 |  |  |  | 60 |  | E0013060120
물탱크(살수차) | 16000 L | 0.1 | HR | 66864 | 6686.4 | 21868 | 2186.8 | 28781 | 2878.1 | 16215 | 1621.5 |  |  |  | 70 |  | E0072040160
물 |  | 1.5 | ㎥ | 790 | 1185 | 790 | 1185 | 0 |  | 0 |  |  |  |  | 80 |  | MA0004
No.255 동상방지층 포설 및 다짐 | 기계시공(본선 t=20cm) | 1 | a |  | 581815 |  | 533739 |  | 29879 |  | 18197 |  |  | YKA1610
혼합골재(40m/m이하) | 보조기층용(시내도착도) | 28.57 | ㎥ | 18000 | 514260 | 18000 | 514260 | 0 |  | 0 |  |  |  |  | 10 |  | M0723053 |  |  | 1 | 1
특별인부 |  | 0.033 | 인 | 133417 | 4402.7 | 0 |  | 133417 | 4402.7 | 0 |  |  |  |  | 20 |  | L084
보통인부 |  | 0.033 | 인 | 109819 | 3624 | 0 |  | 109819 | 3624 | 0 |  |  | 56900017041 |  | 30 |  | L085
모우터그레이더 | 3.6 (일반용) | 0.267 | HR | 100664 | 26877.2 | 29363 | 7839.9 | 33754 | 9012.3 | 37547 | 10025 |  |  |  | 40 |  | E0005020036
진동롤러(자주식) | 12 TON | 0.267 | HR | 83070 | 22179.6 | 26784 | 7151.3 | 33754 | 9012.3 | 22532 | 6016 |  |  |  | 60 |  | E0013060120
물탱크(살수차) | 16000 L | 0.133 | HR | 66864 | 8892.7 | 21868 | 2908.4 | 28781 | 3827.8 | 16215 | 2156.5 |  |  |  | 70 |  | E0072040160
물 |  | 2 | ㎥ | 790 | 1580 | 790 | 1580 | 0 |  | 0 |  |  |  |  | 80 |  | MA0004
No.256 동상방지층 포설 및 다짐 | 기계시공(본선 t=45cm) | 1 | a |  | 1700852 |  | 1306965 |  | 245105 |  | 148782 |  |  | YKA1620
혼합골재(40m/m이하) | 보조기층용(시내도착도) | 64.28 | ㎥ | 18000 | 1157040 | 18000 | 1157040 | 0 |  | 0 |  |  |  |  | 10 |  | M0723053 |  |  | 1 | 1
특별인부 |  | 0.273 | 인 | 133417 | 36422.8 | 0 |  | 133417 | 36422.8 | 0 |  |  |  |  | 20 |  | L084
보통인부 |  | 0.273 | 인 | 109819 | 29980.5 | 0 |  | 109819 | 29980.5 | 0 |  |  | 56900017041 |  | 30 |  | L085
모우터그레이더 | 3.6 (일반용) | 2.182 | HR | 100664 | 219648.7 | 29363 | 64070 | 33754 | 73651.2 | 37547 | 81927.5 |  |  |  | 40 |  | E0005020036
진동롤러(자주식) | 12 TON | 2.182 | HR | 83070 | 181258.6 | 26784 | 58442.6 | 33754 | 73651.2 | 22532 | 49164.8 |  |  |  | 60 |  | E0013060120
물탱크(살수차) | 16000 L | 1.091 | HR | 66864 | 72948.4 | 21868 | 23857.9 | 28781 | 31400 | 16215 | 17690.5 |  |  |  | 70 |  | E0072040160
물 |  | 4.5 | ㎥ | 790 | 3555 | 790 | 3555 | 0 |  | 0 |  |  |  |  | 80 |  | MA0004
No.257 수평규준틀 | 평규준틀(h=2.4m,표지판8개) | 1 | EA |  | 63806 |  | 6031 |  | 57775 |  | 0 |  |  | SDF1210
목재 |  | 0.0112 | ㎥ | 535628.74 | 5999 | 535628.74 | 5999 | 0 |  | 0 |  |  |  |  | 10 |  | M0888029 |  |  | 1 | 1
못 |  | 0.03 | ㎏ | 1075 | 32.2 | 1075 | 32.2 | 0 |  | 0 |  |  |  |  | 20 |  | M0177003 |  |  | 1 | 1
건축목공 |  | 0.21 | 인 | 175760 | 36909.6 | 0 |  | 175760 | 36909.6 | 0 |  |  | 56900017005 |  | 30 |  | L003
보통인부 |  | 0.19 | 인 | 109819 | 20865.6 | 0 |  | 109819 | 20865.6 | 0 |  |  | 56900017041 |  | 40 |  | L085
No.258 강판전기용접(Fillet하향) | T=6mm(수동,현장) | 1 | M |  | 10915 |  | 785 |  | 9659 |  | 471 |  |  | SDG7111
용접봉(연강용) | 3.2MM,KSE4301 | 0.33 | ㎏ | 2380 | 785.4 | 2380 | 785.4 | 0 |  | 0 |  |  |  |  | 10 |  | M9015005 |  |  | 1 | 1
용접공(일 반) |  | 0.0466 | 인 | 169201 | 7884.7 | 0 |  | 169201 | 7884.7 | 0 |  |  |  |  | 20 |  | L114
특별인부 |  | 0.0133 | 인 | 133417 | 1774.4 | 0 |  | 133417 | 1774.4 | 0 |  |  |  |  | 30 |  | L084
전기료 |  | 2.25 | KWH | 81 | 182.2 | 0 | 0 | 0 | 0 | 81 | 182.2 |  |  |  | 40 |  | G500100
공구손료 | 노무비의 3% | 1 | 식 | 0 | 289.7 |  | 0 |  | 0 |  | 289.7 |  |  |  | 50 |  | F | [5 empty] | .EQ=LA(20,0,30)*0.03 |  | EQ+ = | 289.773 | EQ = | 0
No.259 Fillet(횡향)용접 | T=6mm(수동,현장) | 1 | M |  | 19913 |  | 952 |  | 18201 |  | 760 |  |  | SDG7112
용접봉(연강용) | 3.2MM,KSE4301 | 0.4 | ㎏ | 2380 | 952 | 2380 | 952 | 0 |  | 0 |  |  |  |  | 10 |  | M9015005 |  |  | 1 | 1
용접공(일 반) |  | 0.0866 | 인 | 169201 | 14652.8 | 0 |  | 169201 | 14652.8 | 0 |  |  |  |  | 20 |  | L114
특별인부 |  | 0.0266 | 인 | 133417 | 3548.8 | 0 |  | 133417 | 3548.8 | 0 |  |  |  |  | 30 |  | L084
전기료 |  | 2.65 | KWH | 81 | 214.6 | 0 | 0 | 0 | 0 | 81 | 214.6 |  |  |  | 40 |  | G500100
공구손료 | 노무비의 3% | 1 | 식 | 0 | 546 |  | 0 |  | 0 |  | 546 |  |  |  | 50 |  | F | [5 empty] | .EQ=LA(20,0,30)*0.03 |  | EQ+ = | 546.048 | EQ = | 0
No.260 Fillet(상향)용접 | T=6mm(수동,현장) | 1 | M |  | 23921 |  | 999 |  | 22039 |  | 883 |  |  | SDG7113
용접봉(연강용) | 3.2MM,KSE4301 | 0.42 | ㎏ | 2380 | 999.6 | 2380 | 999.6 | 0 |  | 0 |  |  |  |  | 10 |  | M9015005 |  |  | 1 | 1
용접공(일 반) |  | 0.1066 | 인 | 169201 | 18036.8 | 0 |  | 169201 | 18036.8 | 0 |  |  |  |  | 20 |  | L114
특별인부 |  | 0.03 | 인 | 133417 | 4002.5 | 0 |  | 133417 | 4002.5 | 0 |  |  |  |  | 30 |  | L084
전기료 |  | 2.75 | KWH | 81 | 222.7 | 0 | 0 | 0 | 0 | 81 | 222.7 |  |  |  | 40 |  | G500100
공구손료 | 노무비의 3% | 1 | 식 | 0 | 661.1 |  | 0 |  | 0 |  | 661.1 |  |  |  | 50 |  | F | [5 empty] | .EQ=LA(20,0,30)*0.03 |  | EQ+ = | 661.179 | EQ = | 0
No.261 Fillet(입향)용접 | T=6mm(수동.현장) | 1 | M |  | 27704 |  | 1023 |  | 25187 |  | 1494 |  |  | SDG7114
용접봉(연강용) | 3.2MM,KSE4301 | 0.43 | ㎏ | 2380 | 1023.4 | 2380 | 1023.4 | 0 |  | 0 |  |  |  |  | 10 |  | M9015005 |  |  | 1 | 1
용접공(일 반) |  | 0.12 | 인 | 169201 | 20304.1 | 0 |  | 169201 | 20304.1 | 0 |  |  |  |  | 20 |  | L114
특별인부 |  | 0.0366 | 인 | 133417 | 4883 | 0 |  | 133417 | 4883 | 0 |  |  |  |  | 30 |  | L084
전기료 |  | 2.9 | KWH | 81 | 234.9 | 0 | 0 | 0 | 0 | 81 | 234.9 |  |  |  | 40 |  | G500100
공구손료 | 노무비의 3% | 1 | 식 | 0 | 1259.3 |  | 0 |  | 0 |  | 1259.3 |  |  |  | 50 |  | F | [5 empty] | .EQ=LA(20,0,30)*0.05 |  | EQ+ = | 1259.355 | EQ = | 0
No.262 강판 절단 | T=3mm(수동) | 1 | M |  | 1182 |  | 65 |  | 1085 |  | 32 |  |  | SDG7211
산소 | 6000L/병 | 20.8 | ℓ | 1.91 | 39.7 | 1.91 | 39.7 | 0 |  | 0 |  |  |  |  | 10 |  | M9327003 |  |  | 1 | 1
부탄(LPG) |  | 0.0205 | kg | 1246.364 | 25.5 | 1246.364 | 25.5 | 0 |  | 0 |  |  | 68302017001 |  | 20 |  | M9381003
용 접 공(일 반) |  | 0.0046 | 인 | 169201 | 778.3 | 0 |  | 169201 | 778.3 | 0 |  |  |  |  | 30 |  | L114
특별인부 |  | 0.0023 | 인 | 133417 | 306.8 | 0 |  | 133417 | 306.8 | 0 |  |  |  |  | 40 |  | L084
공구손료 | 노무비의 3% | 1 | 식 | 0 | 32.5 |  | 0 |  | 0 |  | 32.5 |  |  |  | 50 |  | F | [5 empty] | .EQ=LA(30,0,40)*0.03 |  | EQ+ = | 32.553 | EQ = | 0
No.263 강판 절단 | T=6mm(수동) | 1 | M |  | 1534 |  | 223 |  | 1273 |  | 38 |  |  | SDG7214
산소 | 6000L/병 | 71.3 | ℓ | 1.91 | 136.1 | 1.91 | 136.1 | 0 |  | 0 |  |  |  |  | 10 |  | M9327003 |  |  | 1 | 1
부탄(LPG) |  | 0.07 | kg | 1246.364 | 87.2 | 1246.364 | 87.2 | 0 |  | 0 |  |  | 68302017001 |  | 20 |  | M9381003
용 접 공(일 반) |  | 0.0054 | 인 | 169201 | 913.6 | 0 |  | 169201 | 913.6 | 0 |  |  |  |  | 30 |  | L114
특별인부 |  | 0.0027 | 인 | 133417 | 360.2 | 0 |  | 133417 | 360.2 | 0 |  |  |  |  | 40 |  | L084
공구손료 | 노무비의 3% | 1 | 식 | 0 | 38.2 |  | 0 |  | 0 |  | 38.2 |  |  |  | 50 |  | F | [5 empty] | .EQ=LA(30,0,40)*0.03 |  | EQ+ = | 38.214 | EQ = | 0
No.264 강판 절단 | T=9mm(수동) | 1 | M |  | 1773 |  | 314 |  | 1417 |  | 42 |  |  | SDG7217
산소 | 6000L/병 | 100.45 | ℓ | 1.91 | 191.8 | 1.91 | 191.8 | 0 |  | 0 |  |  |  |  | 10 |  | M9327003 |  |  | 1 | 1
부탄(LPG) |  | 0.0985 | kg | 1246.364 | 122.7 | 1246.364 | 122.7 | 0 |  | 0 |  |  | 68302017001 |  | 20 |  | M9381003
용 접 공(일 반) |  | 0.00605 | 인 | 169201 | 1023.6 | 0 |  | 169201 | 1023.6 | 0 |  |  |  |  | 30 |  | L114
특별인부 |  | 0.00295 | 인 | 133417 | 393.5 | 0 |  | 133417 | 393.5 | 0 |  |  |  |  | 40 |  | L084
공구손료 | 노무비의 3% | 1 | 식 | 0 | 42.5 |  | 0 |  | 0 |  | 42.5 |  |  |  | 50 |  | F | [5 empty] | .EQ=LA(30,0,40)*0.03 |  | EQ+ = | 42.513 | EQ = | 0
No.265 강판 절단 | T=12mm(수동) | 1 | M |  | 2178 |  | 470 |  | 1659 |  | 49 |  |  | SDG7222
산소 | 6000L/병 | 150.5 | ℓ | 1.91 | 287.4 | 1.91 | 287.4 | 0 |  | 0 |  |  |  |  | 10 |  | M9327003 |  |  | 1 | 1
부탄(LPG) |  | 0.147 | kg | 1246.364 | 183.2 | 1246.364 | 183.2 | 0 |  | 0 |  |  | 68302017001 |  | 20 |  | M9381003
용 접 공(일 반) |  | 0.00705 | 인 | 169201 | 1192.8 | 0 |  | 169201 | 1192.8 | 0 |  |  |  |  | 30 |  | L114
특별인부 |  | 0.0035 | 인 | 133417 | 466.9 | 0 |  | 133417 | 466.9 | 0 |  |  |  |  | 40 |  | L084
공구손료 | 노무비의 3% | 1 | 식 | 0 | 49.7 |  | 0 |  | 0 |  | 49.7 |  |  |  | 50 |  | F | [5 empty] | .EQ=LA(30,0,40)*0.03 |  | EQ+ = | 49.791 | EQ = | 0
No.266 강판 구멍 뚫기 (φ22mm이상) | (t=9mm,송곳,인력) | 1 | 공 |  | 353 |  | 1 |  | 352 |  | 0 | 기계손료 별도 |  | SDH1000
유압유 | 22-220 유압장치작동유 (란도오일) 200ℓ | 0.0005 | L | 2699.5 | 1.3 | 2699.5 | 1.3 | 0 |  | 0 |  |  |  |  | 10 |  | M9438003
철 골 공 |  | 0.002 | 인 | 176388 | 352.7 | 0 |  | 176388 | 352.7 | 0 |  |  | 56900017100 |  | 20 |  | L006
No.267 기계터파기(경암) | 소형브레이카+공기압축기 | 1 | ㎥ |  | 218639 |  | 16262 |  | 197875 |  | 4502 |  |  | SDD2510
착암공 |  | 0.94 | 인 | 129160 | 121410.4 | 0 |  | 129160 | 121410.4 | 0 |  |  |  |  | 10 |  | L039
보통인부 |  | 0.48 | 인 | 109819 | 52713.1 | 0 |  | 109819 | 52713.1 | 0 |  |  |  |  | 20 |  | L085
공기압축기(이동식) | 7.1 M3/Min(250CFM) | 0.96 | HR | 42856 | 41141.6 | 15126 | 14520.9 | 24742 | 23752.3 | 2988 | 2868.4 |  |  |  | 30 |  | E0052050071
페이브먼트브레이카 | 25.0KG(55#) | 3.9 | HR | 419 | 1634.1 | 0 | 0 | 0 | 0 | 419 | 1634.1 |  |  |  | 40 |  | E0052010013
잡재료비 | 인력품의 1% | 1 | 식 | 0 | 1741.2 |  | 1741.2 |  | 0 |  | 0 |  |  |  | 50 |  | F | [5 empty] | .ma=LA(10,20)*0.01 |  | MA+ = | 1741.235 | MA = | 0
No.268 콘크리트 표면마무리 |  | 1 | a |  | 59685 |  | 0 |  | 59685 |  | 0 |  |  | SFB1050
미 장 공 |  | 0.34 | 인 | 175547 | 59685.9 | 0 |  | 175547 | 59685.9 | 0 |  |  | 56900017028 |  | 20 |  | L020
No.269 레미콘타설(인력운반) | 무근구조물 | 1 | ㎥ |  | 38352 |  | 0 |  | 37600 |  | 752 |  |  | SFB1100
레미콘 |  | 1.02 | ㎥ | 0 | 0 | 0 | 0 | 0 |  | 0 |  | 별산자재 |  |  | 10 |  | M0765033 |  |  | 1 | 1 | 별산자재
콘크리트공 |  | 0.12 | 인 | 176062 | 21127.4 | 0 |  | 176062 | 21127.4 | 0 |  |  |  |  | 20 |  | L025
보통인부 |  | 0.15 | 인 | 109819 | 16472.8 | 0 |  | 109819 | 16472.8 | 0 |  |  |  |  | 30 |  | L085
공구손료 | 노무비의 2% | 1 | 식 | 0 | 752 |  | 0 |  | 0 |  | 752 |  |  |  | 40 |  | F | [5 empty] | .EQ=LA(20,30)*0.02 |  | EQ+ = | 752.004 | EQ = | 0
No.270 레미콘타설(장비사용) | 무근구조물 | 1 | ㎥ |  | 19739 |  | 1688 |  | 15797 |  | 2254 |  |  | SFB1110
레미콘 |  | 1.01 | ㎥ | 0 | 0 | 0 | 0 | 0 |  | 0 |  | 별산자재 |  |  | 10 |  | M0765033 |  |  | 1 | 1 | 별산자재
콘크리트공 |  | 0.06 | 인 | 176062 | 10563.7 | 0 |  | 176062 | 10563.7 | 0 |  |  |  |  | 20 |  | L025
보통인부 |  | 0.02 | 인 | 109819 | 2196.3 | 0 |  | 109819 | 2196.3 | 0 |  |  |  |  | 30 |  | L085
굴삭기(타이어) | 0.6 M3 | 0.09 | HR | 74722 | 6724.8 | 18756 | 1688 | 33754 | 3037.8 | 22212 | 1999 |  |  |  | 40 |  | E0002110060
공구손료 | 노무비의 2% | 1 | 식 | 0 | 255.2 |  | 0 |  | 0 |  | 255.2 |  |  |  | 50 |  | F | [5 empty] | .EQ=LA(20,30)*0.02 |  | EQ+ = | 255.2 | EQ = | 0
No.271 레미콘타설(인력운반) | 철근구조물 | 1 | ㎥ |  | 43063 |  | 0 |  | 42219 |  | 844 |  |  | SFB1200
레미콘 |  | 1.01 | ㎥ | 0 | 0 | 0 | 0 | 0 |  | 0 |  | 별산자재 |  |  | 10 |  | M0765033 |  |  | 1 | 1 | 별산자재
콘크리트공 |  | 0.14 | 인 | 176062 | 24648.6 | 0 |  | 176062 | 24648.6 | 0 |  |  |  |  | 20 |  | L025
보통인부 |  | 0.16 | 인 | 109819 | 17571 | 0 |  | 109819 | 17571 | 0 |  |  |  |  | 30 |  | L085
공구손료 | 노무비의 2% | 1 | 식 | 0 | 844.3 |  | 0 |  | 0 |  | 844.3 |  |  |  | 40 |  | F | [5 empty] | .EQ=LA(20,30)*0.02 |  | EQ+ = | 844.392 | EQ = | 0
No.272 레미콘타설(장비사용) | 철근구조물 | 1 | ㎥ |  | 22282 |  | 1875 |  | 17896 |  | 2511 |  |  | SFB1210
레미콘 |  | 1.01 | ㎥ | 0 | 0 | 0 | 0 | 0 |  | 0 |  | 별산자재 |  |  | 10 |  | M0765033 |  |  | 1 | 1 | 별산자재
콘크리트공 |  | 0.07 | 인 | 176062 | 12324.3 | 0 |  | 176062 | 12324.3 | 0 |  |  |  |  | 20 |  | L025
보통인부 |  | 0.02 | 인 | 109819 | 2196.3 | 0 |  | 109819 | 2196.3 | 0 |  |  |  |  | 30 |  | L085
굴삭기(타이어) | 0.6 M3 | 0.1 | HR | 74722 | 7472.2 | 18756 | 1875.6 | 33754 | 3375.4 | 22212 | 2221.2 |  |  |  | 40 |  | E0002110060
공구손료 | 노무비의 2% | 1 | 식 | 0 | 290.4 |  | 0 |  | 0 |  | 290.4 |  |  |  | 50 |  | F | [5 empty] | .EQ=LA(20,30)*0.02 |  | EQ+ = | 290.412 | EQ = | 0
No.273 레미콘타설(인력운반) | 소형구조물(6㎥미만) | 1 | ㎥ |  | 76704 |  | 0 |  | 75200 |  | 1504 |  |  | SFB1300
레미콘 |  | 1.02 | ㎥ | 0 | 0 | 0 | 0 | 0 |  | 0 |  | 별산자재 |  |  | 10 |  | M0765033 |  |  | 1 | 1 | 별산자재
콘크리트공 |  | 0.24 | 인 | 176062 | 42254.8 | 0 |  | 176062 | 42254.8 | 0 |  |  |  |  | 20 |  | L025
보통인부 |  | 0.3 | 인 | 109819 | 32945.7 | 0 |  | 109819 | 32945.7 | 0 |  |  |  |  | 30 |  | L085
공구손료 | 노무비의 2% | 1 | 식 | 0 | 1504 |  | 0 |  | 0 |  | 1504 |  |  |  | 40 |  | F | [5 empty] | .EQ=LA(20,30)*0.02 |  | EQ+ = | 1504.01 | EQ = | 0
No.274 레미콘타설(장비사용) | 소형구조물(6㎥미만) | 1 | ㎥ |  | 41565 |  | 5814 |  | 28505 |  | 7246 |  |  | SFB1310
레미콘 |  | 1.01 | ㎥ | 0 | 0 | 0 | 0 | 0 |  | 0 |  | 별산자재 |  |  | 10 |  | M0765033 |  |  | 1 | 1 | 별산자재
콘크리트공 |  | 0.09 | 인 | 176062 | 15845.5 | 0 |  | 176062 | 15845.5 | 0 |  |  |  |  | 20 |  | L025
보통인부 |  | 0.02 | 인 | 109819 | 2196.3 | 0 |  | 109819 | 2196.3 | 0 |  |  |  |  | 30 |  | L085
굴삭기(타이어) | 0.6 M3 | 0.31 | HR | 74722 | 23163.7 | 18756 | 5814.3 | 33754 | 10463.7 | 22212 | 6885.7 |  |  |  | 40 |  | E0002110060
공구손료 | 노무비의 2% | 1 | 식 | 0 | 360.8 |  | 0 |  | 0 |  | 360.8 |  |  |  | 50 |  | F | [5 empty] | .EQ=LA(20,30)*0.02 |  | EQ+ = | 360.836 | EQ = | 0
No.275 기계비빔타설(fck=24Mpa) | 무근구조물 | 1 | ㎥ |  | 152673 |  | 65467 |  | 81503 |  | 5703 |  |  | SFB2110
시멘트 | 40KG/대(포장품) | 338.5 | ㎏ | 102.27 | 34618.3 | 102.27 | 34618.3 | 0 |  | 0 |  |  |  |  | 10 |  | M0747003 |  |  | 1 | 1
시멘트운반비 | 최기역(하치장도) | 338.5 | kg | 16 | 5416 | 0 | 0 | 0 | 0 | 16 | 5416 |  |  |  | 15 |  | YQD1000 |  | F
잔골재 |  | 0.498 | ㎥ | 25000 | 12450 | 25000 | 12450 | 0 |  | 0 |  |  |  |  | 20 |  | M0717051 |  |  | 1 | 1
굵은골재 | #57(골재최대치수25mm) | 0.68 | ㎥ | 25000 | 17000 | 25000 | 17000 | 0 |  | 0 |  |  |  |  | 30 |  | M0720053 |  |  | 1 | 1
콘크리트공 |  | 0.15 | 인 | 176062 | 26409.3 | 0 |  | 176062 | 26409.3 | 0 |  |  |  |  | 40 |  | L025
보통인부 |  | 0.46 | 인 | 109819 | 50516.7 | 0 |  | 109819 | 50516.7 | 0 |  |  |  |  | 50 |  | L085
콘크리트믹서 | 0.45M3(16) | 0.185 | HR | 32106 | 5939.4 | 5927 | 1096.4 | 24742 | 4577.2 | 1437 | 265.8 |  |  |  | 60 |  | E0042050045
콘크리트진동기 | 45D(3.5HP)엔진식 | 0.185 | HR | 1755 | 324.6 | 1639 | 303.2 | 0 | 0 | 116 | 21.4 |  |  |  | 70 |  | E0046110350
No.276 기계비빔타설(fck=21Mpa) | 무근구조물 | 1 | ㎥ |  | 149620 |  | 62881 |  | 81503 |  | 5236 |  |  | SFB2120
시멘트 | 40KG/대(포장품) | 309.3 | ㎏ | 102.27 | 31632.1 | 102.27 | 31632.1 | 0 |  | 0 |  |  |  |  | 10 |  | M0747003 |  |  | 1 | 1
시멘트운반비 | 최기역(하치장도) | 309.3 | kg | 16 | 4948.8 | 0 | 0 | 0 | 0 | 16 | 4948.8 |  |  |  | 15 |  | YQD1000 |  | F
잔골재 |  | 0.505 | ㎥ | 25000 | 12625 | 25000 | 12625 | 0 |  | 0 |  |  |  |  | 20 |  | M0717051 |  |  | 1 | 1
굵은골재 | #57(골재최대치수25mm) | 0.689 | ㎥ | 25000 | 17225 | 25000 | 17225 | 0 |  | 0 |  |  |  |  | 30 |  | M0720053 |  |  | 1 | 1
콘크리트공 |  | 0.15 | 인 | 176062 | 26409.3 | 0 |  | 176062 | 26409.3 | 0 |  |  |  |  | 40 |  | L025
보통인부 |  | 0.46 | 인 | 109819 | 50516.7 | 0 |  | 109819 | 50516.7 | 0 |  |  |  |  | 50 |  | L085
콘크리트믹서 | 0.45M3(16) | 0.185 | HR | 32106 | 5939.4 | 5927 | 1096.4 | 24742 | 4577.2 | 1437 | 265.8 |  |  |  | 60 |  | E0042050045
콘크리트진동기 | 45D(3.5HP)엔진식 | 0.185 | HR | 1755 | 324.6 | 1639 | 303.2 | 0 | 0 | 116 | 21.4 |  |  |  | 70 |  | E0046110350
No.277 기계비빔타설(fck=18Mpa) | 무근구조물 | 1 | ㎥ |  | 144529 |  | 58575 |  | 81503 |  | 4451 |  |  | SFB2130
시멘트 | 40KG/대(포장품) | 261.6 | ㎏ | 102.27 | 26753.8 | 102.27 | 26753.8 | 0 |  | 0 |  |  |  |  | 10 |  | M0747003 |  |  | 1 | 1
시멘트운반비 | 최기역(하치장도) | 261.6 | kg | 16 | 4185.6 | 0 | 0 | 0 | 0 | 16 | 4185.6 |  |  |  | 15 |  | YQD1000 |  | F
잔골재 |  | 0.488 | ㎥ | 25000 | 12200 | 25000 | 12200 | 0 |  | 0 |  |  |  |  | 20 |  | M0717051 |  |  | 1 | 1
굵은골재 | #467(골재최대치수40mm) | 0.741 | ㎥ | 25000 | 18525 | 25000 | 18525 | 0 |  | 0 |  |  |  |  | 30 |  | M0720051 |  |  | 1 | 1
콘크리트공 |  | 0.15 | 인 | 176062 | 26409.3 | 0 |  | 176062 | 26409.3 | 0 |  |  |  |  | 40 |  | L025
보통인부 |  | 0.46 | 인 | 109819 | 50516.7 | 0 |  | 109819 | 50516.7 | 0 |  |  |  |  | 50 |  | L085
콘크리트믹서 | 0.45M3(16) | 0.185 | HR | 32106 | 5939.4 | 5927 | 1096.4 | 24742 | 4577.2 | 1437 | 265.8 |  |  |  | 60 |  | E0042050045
No.278 기계비빔타설(fck=14Mpa) | 무근구조물 | 1 | ㎥ |  | 142563 |  | 56868 |  | 81503 |  | 4192 |  |  | SFB2140
시멘트 | 40KG/대(포장품) | 245.4 | ㎏ | 102.27 | 25097 | 102.27 | 25097 | 0 |  | 0 |  |  |  |  | 10 |  | M0747003 |  |  | 1 | 1
시멘트운반비 | 최기역(하치장도) | 245.4 | kg | 16 | 3926.4 | 0 | 0 | 0 | 0 | 16 | 3926.4 |  |  |  | 15 |  | YQD1000 |  | F
잔골재 |  | 0.5 | ㎥ | 25000 | 12500 | 25000 | 12500 | 0 |  | 0 |  |  |  |  | 20 |  | M0717051 |  |  | 1 | 1
굵은골재 | #467(골재최대치수40mm) | 0.727 | ㎥ | 25000 | 18175 | 25000 | 18175 | 0 |  | 0 |  |  |  |  | 30 |  | M0720051 |  |  | 1 | 1
콘크리트공 |  | 0.15 | 인 | 176062 | 26409.3 | 0 |  | 176062 | 26409.3 | 0 |  |  |  |  | 40 |  | L025
보통인부 |  | 0.46 | 인 | 109819 | 50516.7 | 0 |  | 109819 | 50516.7 | 0 |  |  |  |  | 50 |  | L085
콘크리트믹서 | 0.45M3(16) | 0.185 | HR | 32106 | 5939.4 | 5927 | 1096.4 | 24742 | 4577.2 | 1437 | 265.8 |  |  |  | 60 |  | E0042050045
No.279 기계비빔타설(fck=10Mpa) | 무근구조물 | 1 | ㎥ |  | 138990 |  | 53836 |  | 81503 |  | 3651 |  |  | SFB2150
시멘트 | 40KG/대(포장품) | 211.6 | ㎏ | 102.27 | 21640.3 | 102.27 | 21640.3 | 0 |  | 0 |  |  |  |  | 10 |  | M0747003 |  |  | 1 | 1
시멘트운반비 | 최기역(하치장도) | 211.6 | kg | 16 | 3385.6 | 0 | 0 | 0 | 0 | 16 | 3385.6 |  |  |  | 15 |  | YQD1000 |  | F
잔골재 |  | 0.507 | ㎥ | 25000 | 12675 | 25000 | 12675 | 0 |  | 0 |  |  |  |  | 20 |  | M0717051 |  |  | 1 | 1
굵은골재 | #467(골재최대치수40mm) | 0.737 | ㎥ | 25000 | 18425 | 25000 | 18425 | 0 |  | 0 |  |  |  |  | 30 |  | M0720051 |  |  | 1 | 1
콘크리트공 |  | 0.15 | 인 | 176062 | 26409.3 | 0 |  | 176062 | 26409.3 | 0 |  |  |  |  | 40 |  | L025
보통인부 |  | 0.46 | 인 | 109819 | 50516.7 | 0 |  | 109819 | 50516.7 | 0 |  |  |  |  | 50 |  | L085
콘크리트믹서 | 0.45M3(16) | 0.185 | HR | 32106 | 5939.4 | 5927 | 1096.4 | 24742 | 4577.2 | 1437 | 265.8 |  |  |  | 60 |  | E0042050045
No.280 기계비빔타설(fck=24Mpa) | 철근구조물 | 1 | ㎥ |  | 180354 |  | 65467 |  | 109184 |  | 5703 |  |  | SFB2210
시멘트 | 40KG/대(포장품) | 338.5 | ㎏ | 102.27 | 34618.3 | 102.27 | 34618.3 | 0 |  | 0 |  |  |  |  | 10 |  | M0747003 |  |  | 1 | 1
시멘트운반비 | 최기역(하치장도) | 338.5 | kg | 16 | 5416 | 0 | 0 | 0 | 0 | 16 | 5416 |  |  |  | 15 |  | YQD1000 |  | F
잔골재 |  | 0.498 | ㎥ | 25000 | 12450 | 25000 | 12450 | 0 |  | 0 |  |  |  |  | 20 |  | M0717051 |  |  | 1 | 1
굵은골재 | #57(골재최대치수25mm) | 0.68 | ㎥ | 25000 | 17000 | 25000 | 17000 | 0 |  | 0 |  |  |  |  | 30 |  | M0720053 |  |  | 1 | 1
콘크리트공 |  | 0.17 | 인 | 176062 | 29930.5 | 0 |  | 176062 | 29930.5 | 0 |  |  |  |  | 40 |  | L025
보통인부 |  | 0.68 | 인 | 109819 | 74676.9 | 0 |  | 109819 | 74676.9 | 0 |  |  |  |  | 50 |  | L085
콘크리트믹서 | 0.45M3(16) | 0.185 | HR | 32106 | 5939.4 | 5927 | 1096.4 | 24742 | 4577.2 | 1437 | 265.8 |  |  |  | 60 |  | E0042050045
콘크리트진동기 | 45D(3.5HP)엔진식 | 0.185 | HR | 1755 | 324.6 | 1639 | 303.2 | 0 | 0 | 116 | 21.4 |  |  |  | 70 |  | E0046110350
No.281 기계비빔타설(fck=21Mpa) | 철근구조물 | 1 | ㎥ |  | 177301 |  | 62881 |  | 109184 |  | 5236 |  |  | SFB2220
시멘트 | 40KG/대(포장품) | 309.3 | ㎏ | 102.27 | 31632.1 | 102.27 | 31632.1 | 0 |  | 0 |  |  |  |  | 10 |  | M0747003 |  |  | 1 | 1
시멘트운반비 | 최기역(하치장도) | 309.3 | kg | 16 | 4948.8 | 0 | 0 | 0 | 0 | 16 | 4948.8 |  |  |  | 20 |  | YQD1000 |  | F
잔골재 |  | 0.505 | ㎥ | 25000 | 12625 | 25000 | 12625 | 0 |  | 0 |  |  |  |  | 30 |  | M0717051 |  |  | 1 | 1
굵은골재 | #57(골재최대치수25mm) | 0.689 | ㎥ | 25000 | 17225 | 25000 | 17225 | 0 |  | 0 |  |  |  |  | 40 |  | M0720053 |  |  | 1 | 1
콘크리트공 |  | 0.17 | 인 | 176062 | 29930.5 | 0 |  | 176062 | 29930.5 | 0 |  |  |  |  | 50 |  | L025
보통인부 |  | 0.68 | 인 | 109819 | 74676.9 | 0 |  | 109819 | 74676.9 | 0 |  |  |  |  | 60 |  | L085
콘크리트믹서 | 0.45M3(16) | 0.185 | HR | 32106 | 5939.4 | 5927 | 1096.4 | 24742 | 4577.2 | 1437 | 265.8 |  |  |  | 70 |  | E0042050045
콘크리트진동기 | 45D(3.5HP)엔진식 | 0.185 | HR | 1755 | 324.6 | 1639 | 303.2 | 0 | 0 | 116 | 21.4 |  |  |  | 80 |  | E0046110350
No.282 기계비빔타설(fck=18Mpa) | 철근구조물 | 1 | ㎥ |  | 172534 |  | 58878 |  | 109184 |  | 4472 |  |  | SFB2230
시멘트 | 40KG/대(포장품) | 261.6 | ㎏ | 102.27 | 26753.8 | 102.27 | 26753.8 | 0 |  | 0 |  |  |  |  | 10 |  | M0747003 |  |  | 1 | 1
시멘트운반비 | 최기역(하치장도) | 261.6 | kg | 16 | 4185.6 | 0 | 0 | 0 | 0 | 16 | 4185.6 |  |  |  | 15 |  | YQD1000 |  | F
잔골재 |  | 0.488 | ㎥ | 25000 | 12200 | 25000 | 12200 | 0 |  | 0 |  |  |  |  | 20 |  | M0717051 |  |  | 1 | 1
굵은골재 | #467(골재최대치수40mm) | 0.741 | ㎥ | 25000 | 18525 | 25000 | 18525 | 0 |  | 0 |  |  |  |  | 30 |  | M0720051 |  |  | 1 | 1
콘크리트공 |  | 0.17 | 인 | 176062 | 29930.5 | 0 |  | 176062 | 29930.5 | 0 |  |  |  |  | 40 |  | L025
보통인부 |  | 0.68 | 인 | 109819 | 74676.9 | 0 |  | 109819 | 74676.9 | 0 |  |  |  |  | 50 |  | L085
콘크리트믹서 | 0.45M3(16) | 0.185 | HR | 32106 | 5939.4 | 5927 | 1096.4 | 24742 | 4577.2 | 1437 | 265.8 |  |  |  | 60 |  | E0042050045
콘크리트진동기 | 45D(3.5HP)엔진식 | 0.185 | HR | 1755 | 324.6 | 1639 | 303.2 | 0 | 0 | 116 | 21.4 |  |  |  | 70 |  | E0046110350
No.283 기계비빔타설(fck=14Mpa) | 철근구조물 | 1 | ㎥ |  | 170568 |  | 57171 |  | 109184 |  | 4213 |  |  | SFB2240
시멘트 | 40KG/대(포장품) | 245.4 | ㎏ | 102.27 | 25097 | 102.27 | 25097 | 0 |  | 0 |  |  |  |  | 10 |  | M0747003 |  |  | 1 | 1
시멘트운반비 | 최기역(하치장도) | 245.4 | kg | 16 | 3926.4 | 0 | 0 | 0 | 0 | 16 | 3926.4 |  |  |  | 15 |  | YQD1000 |  | F
잔골재 |  | 0.5 | ㎥ | 25000 | 12500 | 25000 | 12500 | 0 |  | 0 |  |  |  |  | 20 |  | M0717051 |  |  | 1 | 1
굵은골재 | #467(골재최대치수40mm) | 0.727 | ㎥ | 25000 | 18175 | 25000 | 18175 | 0 |  | 0 |  |  |  |  | 30 |  | M0720051 |  |  | 1 | 1
콘크리트공 |  | 0.17 | 인 | 176062 | 29930.5 | 0 |  | 176062 | 29930.5 | 0 |  |  |  |  | 40 |  | L025
보통인부 |  | 0.68 | 인 | 109819 | 74676.9 | 0 |  | 109819 | 74676.9 | 0 |  |  |  |  | 50 |  | L085
콘크리트믹서 | 0.45M3(16) | 0.185 | HR | 32106 | 5939.4 | 5927 | 1096.4 | 24742 | 4577.2 | 1437 | 265.8 |  |  |  | 60 |  | E0042050045
콘크리트진동기 | 45D(3.5HP)엔진식 | 0.185 | HR | 1755 | 324.6 | 1639 | 303.2 | 0 | 0 | 116 | 21.4 |  |  |  | 70 |  | E0046110350
No.284 기계비빔타설(fck=24Mpa) | 소형구조물(10㎥내외) | 1 | ㎥ |  | 221231 |  | 65467 |  | 150061 |  | 5703 |  |  | SFB2310
시멘트 | 40KG/대(포장품) | 338.5 | ㎏ | 102.27 | 34618.3 | 102.27 | 34618.3 | 0 |  | 0 |  |  |  |  | 10 |  | M0747003 |  |  | 1 | 1
시멘트운반비 | 최기역(하치장도) | 338.5 | kg | 16 | 5416 | 0 | 0 | 0 | 0 | 16 | 5416 |  |  |  | 15 |  | YQD1000 |  | F
잔골재 |  | 0.498 | ㎥ | 25000 | 12450 | 25000 | 12450 | 0 |  | 0 |  |  |  |  | 20 |  | M0717051 |  |  | 1 | 1
굵은골재 | #57(골재최대치수25mm) | 0.68 | ㎥ | 25000 | 17000 | 25000 | 17000 | 0 |  | 0 |  |  |  |  | 30 |  | M0720053 |  |  | 1 | 1
콘크리트공 |  | 0.24 | 인 | 176062 | 42254.8 | 0 |  | 176062 | 42254.8 | 0 |  |  |  |  | 40 |  | L025
보통인부 |  | 0.94 | 인 | 109819 | 103229.8 | 0 |  | 109819 | 103229.8 | 0 |  |  |  |  | 50 |  | L085
콘크리트믹서 | 0.45M3(16) | 0.185 | HR | 32106 | 5939.4 | 5927 | 1096.4 | 24742 | 4577.2 | 1437 | 265.8 |  |  |  | 60 |  | E0042050045
콘크리트진동기 | 45D(3.5HP)엔진식 | 0.185 | HR | 1755 | 324.6 | 1639 | 303.2 | 0 | 0 | 116 | 21.4 |  |  |  | 70 |  | E0046110350
No.285 기계비빔타설(fck=21Mpa) | 소형구조물(10㎥내외) | 1 | ㎥ |  | 218178 |  | 62881 |  | 150061 |  | 5236 |  |  | SFB2320
시멘트 | 40KG/대(포장품) | 309.3 | ㎏ | 102.27 | 31632.1 | 102.27 | 31632.1 | 0 |  | 0 |  |  |  |  | 10 |  | M0747003 |  |  | 1 | 1
시멘트운반비 | 최기역(하치장도) | 309.3 | kg | 16 | 4948.8 | 0 | 0 | 0 | 0 | 16 | 4948.8 |  |  |  | 20 |  | YQD1000 |  | F
잔골재 |  | 0.505 | ㎥ | 25000 | 12625 | 25000 | 12625 | 0 |  | 0 |  |  |  |  | 30 |  | M0717051 |  |  | 1 | 1
굵은골재 | #57(골재최대치수25mm) | 0.689 | ㎥ | 25000 | 17225 | 25000 | 17225 | 0 |  | 0 |  |  |  |  | 40 |  | M0720053 |  |  | 1 | 1
콘크리트공 |  | 0.24 | 인 | 176062 | 42254.8 | 0 |  | 176062 | 42254.8 | 0 |  |  |  |  | 50 |  | L025
보통인부 |  | 0.94 | 인 | 109819 | 103229.8 | 0 |  | 109819 | 103229.8 | 0 |  |  |  |  | 60 |  | L085
콘크리트믹서 | 0.45M3(16) | 0.185 | HR | 32106 | 5939.4 | 5927 | 1096.4 | 24742 | 4577.2 | 1437 | 265.8 |  |  |  | 70 |  | E0042050045
콘크리트진동기 | 45D(3.5HP)엔진식 | 0.185 | HR | 1755 | 324.6 | 1639 | 303.2 | 0 | 0 | 116 | 21.4 |  |  |  | 80 |  | E0046110350
No.286 기계비빔타설(fck=18Mpa) | 소형구조물(10㎥내외) | 1 | ㎥ |  | 213087 |  | 58575 |  | 150061 |  | 4451 |  |  | SFB2330
시멘트 | 40KG/대(포장품) | 261.6 | ㎏ | 102.27 | 26753.8 | 102.27 | 26753.8 | 0 |  | 0 |  |  |  |  | 10 |  | M0747003 |  |  | 1 | 1
시멘트운반비 | 최기역(하치장도) | 261.6 | kg | 16 | 4185.6 | 0 | 0 | 0 | 0 | 16 | 4185.6 |  |  |  | 20 |  | YQD1000 |  | F
잔골재 |  | 0.488 | ㎥ | 25000 | 12200 | 25000 | 12200 | 0 |  | 0 |  |  |  |  | 30 |  | M0717051 |  |  | 1 | 1
굵은골재 | #467(골재최대치수40mm) | 0.741 | ㎥ | 25000 | 18525 | 25000 | 18525 | 0 |  | 0 |  |  |  |  | 40 |  | M0720051 |  |  | 1 | 1
콘크리트공 |  | 0.24 | 인 | 176062 | 42254.8 | 0 |  | 176062 | 42254.8 | 0 |  |  |  |  | 50 |  | L025
보통인부 |  | 0.94 | 인 | 109819 | 103229.8 | 0 |  | 109819 | 103229.8 | 0 |  |  |  |  | 60 |  | L085
콘크리트믹서 | 0.45M3(16) | 0.185 | HR | 32106 | 5939.4 | 5927 | 1096.4 | 24742 | 4577.2 | 1437 | 265.8 |  |  |  | 70 |  | E0042050045
No.287 기계비빔타설(fck=14Mpa) | 소형구조물(10㎥내외) | 1 | ㎥ |  | 211121 |  | 56868 |  | 150061 |  | 4192 |  |  | SFB2340
시멘트 | 40KG/대(포장품) | 245.4 | ㎏ | 102.27 | 25097 | 102.27 | 25097 | 0 |  | 0 |  |  |  |  | 10 |  | M0747003 |  |  | 1 | 1
시멘트운반비 | 최기역(하치장도) | 245.4 | kg | 16 | 3926.4 | 0 | 0 | 0 | 0 | 16 | 3926.4 |  |  |  | 20 |  | YQD1000 |  | F
잔골재 |  | 0.5 | ㎥ | 25000 | 12500 | 25000 | 12500 | 0 |  | 0 |  |  |  |  | 30 |  | M0717051 |  |  | 1 | 1
굵은골재 | #467(골재최대치수40mm) | 0.727 | ㎥ | 25000 | 18175 | 25000 | 18175 | 0 |  | 0 |  |  |  |  | 40 |  | M0720051 |  |  | 1 | 1
콘크리트공 |  | 0.24 | 인 | 176062 | 42254.8 | 0 |  | 176062 | 42254.8 | 0 |  |  |  |  | 50 |  | L025
보통인부 |  | 0.94 | 인 | 109819 | 103229.8 | 0 |  | 109819 | 103229.8 | 0 |  |  |  |  | 60 |  | L085
콘크리트믹서 | 0.45M3(16) | 0.185 | HR | 32106 | 5939.4 | 5927 | 1096.4 | 24742 | 4577.2 | 1437 | 265.8 |  |  |  | 70 |  | E0042050045
No.288 기계비빔타설(fck=10Mpa) | 소형구조물(10㎥내외) | 1 | ㎥ |  | 207548 |  | 53836 |  | 150061 |  | 3651 |  |  | SFB2350
시멘트 | 40KG/대(포장품) | 211.6 | ㎏ | 102.27 | 21640.3 | 102.27 | 21640.3 | 0 |  | 0 |  |  |  |  | 10 |  | M0747003 |  |  | 1 | 1
시멘트운반비 | 최기역(하치장도) | 211.6 | kg | 16 | 3385.6 | 0 | 0 | 0 | 0 | 16 | 3385.6 |  |  |  | 20 |  | YQD1000 |  | F
잔골재 |  | 0.507 | ㎥ | 25000 | 12675 | 25000 | 12675 | 0 |  | 0 |  |  |  |  | 30 |  | M0717051 |  |  | 1 | 1
굵은골재 | #467(골재최대치수40mm) | 0.737 | ㎥ | 25000 | 18425 | 25000 | 18425 | 0 |  | 0 |  |  |  |  | 40 |  | M0720051 |  |  | 1 | 1
콘크리트공 |  | 0.24 | 인 | 176062 | 42254.8 | 0 |  | 176062 | 42254.8 | 0 |  |  |  |  | 50 |  | L025
보통인부 |  | 0.94 | 인 | 109819 | 103229.8 | 0 |  | 109819 | 103229.8 | 0 |  |  |  |  | 60 |  | L085
콘크리트믹서 | 0.45M3(16) | 0.185 | HR | 32106 | 5939.4 | 5927 | 1096.4 | 24742 | 4577.2 | 1437 | 265.8 |  |  |  | 70 |  | E0042050045
No.289 인력비빔타설(fck=24Mpa) | 무근구조물 | 1 | ㎥ |  | 309188 |  | 64068 |  | 239704 |  | 5416 |  |  | SFB3110
시멘트 | 40KG/대(포장품) | 338.5 | ㎏ | 102.27 | 34618.3 | 102.27 | 34618.3 | 0 |  | 0 |  |  |  |  | 10 |  | M0747003 |  |  | 1 | 1
시멘트운반비 | 최기역(하치장도) | 338.5 | kg | 16 | 5416 | 0 | 0 | 0 | 0 | 16 | 5416 |  |  |  | 20 |  | YQD1000 |  | F
잔골재 |  | 0.498 | ㎥ | 25000 | 12450 | 25000 | 12450 | 0 |  | 0 |  |  |  |  | 30 |  | M0717051 |  |  | 1 | 1
굵은골재 | #57(골재최대치수25mm) | 0.68 | ㎥ | 25000 | 17000 | 25000 | 17000 | 0 |  | 0 |  |  |  |  | 40 |  | M0720053 |  |  | 1 | 1
콘크리트공 |  | 0.85 | 인 | 176062 | 149652.7 | 0 |  | 176062 | 149652.7 | 0 |  |  |  |  | 50 |  | L025
보통인부 |  | 0.82 | 인 | 109819 | 90051.5 | 0 |  | 109819 | 90051.5 | 0 |  |  |  |  | 60 |  | L085
No.290 인력비빔타설(fck=21Mpa) | 무근구조물 | 1 | ㎥ |  | 306134 |  | 61482 |  | 239704 |  | 4948 |  |  | SFB3120
시멘트 | 40KG/대(포장품) | 309.3 | ㎏ | 102.27 | 31632.1 | 102.27 | 31632.1 | 0 |  | 0 |  |  |  |  | 10 |  | M0747003 |  |  | 1 | 1
시멘트운반비 | 최기역(하치장도) | 309.3 | kg | 16 | 4948.8 | 0 | 0 | 0 | 0 | 16 | 4948.8 |  |  |  | 20 |  | YQD1000 |  | F
잔골재 |  | 0.505 | ㎥ | 25000 | 12625 | 25000 | 12625 | 0 |  | 0 |  |  |  |  | 30 |  | M0717051 |  |  | 1 | 1
굵은골재 | #57(골재최대치수25mm) | 0.689 | ㎥ | 25000 | 17225 | 25000 | 17225 | 0 |  | 0 |  |  |  |  | 40 |  | M0720053 |  |  | 1 | 1
콘크리트공 |  | 0.85 | 인 | 176062 | 149652.7 | 0 |  | 176062 | 149652.7 | 0 |  |  |  |  | 50 |  | L025
보통인부 |  | 0.82 | 인 | 109819 | 90051.5 | 0 |  | 109819 | 90051.5 | 0 |  |  |  |  | 60 |  | L085
No.291 인력비빔타설(fck=18Mpa) | 무근구조물 | 1 | ㎥ |  | 301367 |  | 57478 |  | 239704 |  | 4185 |  |  | SFB3130
시멘트 | 40KG/대(포장품) | 261.6 | ㎏ | 102.27 | 26753.8 | 102.27 | 26753.8 | 0 |  | 0 |  |  |  |  | 10 |  | M0747003 |  |  | 1 | 1
시멘트운반비 | 최기역(하치장도) | 261.6 | kg | 16 | 4185.6 | 0 | 0 | 0 | 0 | 16 | 4185.6 |  |  |  | 20 |  | YQD1000 |  | F
잔골재 |  | 0.488 | ㎥ | 25000 | 12200 | 25000 | 12200 | 0 |  | 0 |  |  |  |  | 30 |  | M0717051 |  |  | 1 | 1
굵은골재 | #467(골재최대치수40mm) | 0.741 | ㎥ | 25000 | 18525 | 25000 | 18525 | 0 |  | 0 |  |  |  |  | 40 |  | M0720051 |  |  | 1 | 1
콘크리트공 |  | 0.85 | 인 | 176062 | 149652.7 | 0 |  | 176062 | 149652.7 | 0 |  |  |  |  | 50 |  | L025
보통인부 |  | 0.82 | 인 | 109819 | 90051.5 | 0 |  | 109819 | 90051.5 | 0 |  |  |  |  | 60 |  | L085
No.292 인력비빔타설(fck=14Mpa) | 무근구조물 | 1 | ㎥ |  | 299402 |  | 55772 |  | 239704 |  | 3926 |  |  | SFB3140
시멘트 | 40KG/대(포장품) | 245.4 | ㎏ | 102.27 | 25097 | 102.27 | 25097 | 0 |  | 0 |  |  |  |  | 10 |  | M0747003 |  |  | 1 | 1
시멘트운반비 | 최기역(하치장도) | 245.4 | kg | 16 | 3926.4 | 0 | 0 | 0 | 0 | 16 | 3926.4 |  |  |  | 20 |  | YQD1000 |  | F
잔골재 |  | 0.5 | ㎥ | 25000 | 12500 | 25000 | 12500 | 0 |  | 0 |  |  |  |  | 30 |  | M0717051 |  |  | 1 | 1
굵은골재 | #467(골재최대치수40mm) | 0.727 | ㎥ | 25000 | 18175 | 25000 | 18175 | 0 |  | 0 |  |  |  |  | 40 |  | M0720051 |  |  | 1 | 1
콘크리트공 |  | 0.85 | 인 | 176062 | 149652.7 | 0 |  | 176062 | 149652.7 | 0 |  |  |  |  | 50 |  | L025
보통인부 |  | 0.82 | 인 | 109819 | 90051.5 | 0 |  | 109819 | 90051.5 | 0 |  |  |  |  | 60 |  | L085
No.293 인력비빔타설(fck=10Mpa) | 무근구조물 | 1 | ㎥ |  | 295829 |  | 52740 |  | 239704 |  | 3385 |  |  | SFB3150
시멘트 | 40KG/대(포장품) | 211.6 | ㎏ | 102.27 | 21640.3 | 102.27 | 21640.3 | 0 |  | 0 |  |  |  |  | 10 |  | M0747003 |  |  | 1 | 1
시멘트운반비 | 최기역(하치장도) | 211.6 | kg | 16 | 3385.6 | 0 | 0 | 0 | 0 | 16 | 3385.6 |  |  |  | 20 |  | YQD1000 |  | F
잔골재 |  | 0.507 | ㎥ | 25000 | 12675 | 25000 | 12675 | 0 |  | 0 |  |  |  |  | 30 |  | M0717051 |  |  | 1 | 1
굵은골재 | #467(골재최대치수40mm) | 0.737 | ㎥ | 25000 | 18425 | 25000 | 18425 | 0 |  | 0 |  |  |  |  | 40 |  | M0720051 |  |  | 1 | 1
콘크리트공 |  | 0.85 | 인 | 176062 | 149652.7 | 0 |  | 176062 | 149652.7 | 0 |  |  |  |  | 50 |  | L025
보통인부 |  | 0.82 | 인 | 109819 | 90051.5 | 0 |  | 109819 | 90051.5 | 0 |  |  |  |  | 60 |  | L085
No.294 인력비빔타설(fck=24Mpa) | 철근구조물 | 1 | ㎥ |  | 331378 |  | 64068 |  | 261894 |  | 5416 |  |  | SFB3210
시멘트 | 40KG/대(포장품) | 338.5 | ㎏ | 102.27 | 34618.3 | 102.27 | 34618.3 | 0 |  | 0 |  |  |  |  | 10 |  | M0747003 |  |  | 1 | 1
시멘트운반비 | 최기역(하치장도) | 338.5 | kg | 16 | 5416 | 0 | 0 | 0 | 0 | 16 | 5416 |  |  |  | 20 |  | YQD1000 |  | F
잔골재 |  | 0.498 | ㎥ | 25000 | 12450 | 25000 | 12450 | 0 |  | 0 |  |  |  |  | 30 |  | M0717051 |  |  | 1 | 1
굵은골재 | #57(골재최대치수25mm) | 0.68 | ㎥ | 25000 | 17000 | 25000 | 17000 | 0 |  | 0 |  |  |  |  | 40 |  | M0720053 |  |  | 1 | 1
콘크리트공 |  | 0.87 | 인 | 176062 | 153173.9 | 0 |  | 176062 | 153173.9 | 0 |  |  |  |  | 50 |  | L025
보통인부 |  | 0.99 | 인 | 109819 | 108720.8 | 0 |  | 109819 | 108720.8 | 0 |  |  |  |  | 60 |  | L085
No.295 인력비빔타설(fck=21Mpa) | 철근구조물 | 1 | ㎥ |  | 328324 |  | 61482 |  | 261894 |  | 4948 |  |  | SFB3220
시멘트 | 40KG/대(포장품) | 309.3 | ㎏ | 102.27 | 31632.1 | 102.27 | 31632.1 | 0 |  | 0 |  |  |  |  | 10 |  | M0747003 |  |  | 1 | 1
시멘트운반비 | 최기역(하치장도) | 309.3 | kg | 16 | 4948.8 | 0 | 0 | 0 | 0 | 16 | 4948.8 |  |  |  | 20 |  | YQD1000 |  | F
잔골재 |  | 0.505 | ㎥ | 25000 | 12625 | 25000 | 12625 | 0 |  | 0 |  |  |  |  | 30 |  | M0717051 |  |  | 1 | 1
굵은골재 | #57(골재최대치수25mm) | 0.689 | ㎥ | 25000 | 17225 | 25000 | 17225 | 0 |  | 0 |  |  |  |  | 40 |  | M0720053 |  |  | 1 | 1
콘크리트공 |  | 0.87 | 인 | 176062 | 153173.9 | 0 |  | 176062 | 153173.9 | 0 |  |  |  |  | 50 |  | L025
보통인부 |  | 0.99 | 인 | 109819 | 108720.8 | 0 |  | 109819 | 108720.8 | 0 |  |  |  |  | 60 |  | L085
No.296 인력비빔타설(fck=18Mpa) | 철근구조물 | 1 | ㎥ |  | 322757 |  | 57478 |  | 261894 |  | 3385 |  |  | SFB3230
시멘트 | 40KG/대(포장품) | 261.6 | ㎏ | 102.27 | 26753.8 | 102.27 | 26753.8 | 0 |  | 0 |  |  |  |  | 10 |  | M0747003 |  |  | 1 | 1
시멘트운반비 | 최기역(하치장도) | 211.6 | kg | 16 | 3385.6 | 0 | 0 | 0 | 0 | 16 | 3385.6 |  |  |  | 20 |  | YQD1000 |  | F
잔골재 |  | 0.488 | ㎥ | 25000 | 12200 | 25000 | 12200 | 0 |  | 0 |  |  |  |  | 30 |  | M0717051 |  |  | 1 | 1
굵은골재 | #467(골재최대치수40mm) | 0.741 | ㎥ | 25000 | 18525 | 25000 | 18525 | 0 |  | 0 |  |  |  |  | 40 |  | M0720051 |  |  | 1 | 1
콘크리트공 |  | 0.87 | 인 | 176062 | 153173.9 | 0 |  | 176062 | 153173.9 | 0 |  |  |  |  | 50 |  | L025
보통인부 |  | 0.99 | 인 | 109819 | 108720.8 | 0 |  | 109819 | 108720.8 | 0 |  |  |  |  | 60 |  | L085
No.297 인력비빔타설(fck=14Mpa) | 철근구조물 | 1 | ㎥ |  | 321592 |  | 55772 |  | 261894 |  | 3926 |  |  | SFB3240
시멘트 | 40KG/대(포장품) | 245.4 | ㎏ | 102.27 | 25097 | 102.27 | 25097 | 0 |  | 0 |  |  |  |  | 10 |  | M0747003 |  |  | 1 | 1
시멘트운반비 | 최기역(하치장도) | 245.4 | kg | 16 | 3926.4 | 0 | 0 | 0 | 0 | 16 | 3926.4 |  |  |  | 20 |  | YQD1000 |  | F
잔골재 |  | 0.5 | ㎥ | 25000 | 12500 | 25000 | 12500 | 0 |  | 0 |  |  |  |  | 30 |  | M0717051 |  |  | 1 | 1
굵은골재 | #467(골재최대치수40mm) | 0.727 | ㎥ | 25000 | 18175 | 25000 | 18175 | 0 |  | 0 |  |  |  |  | 40 |  | M0720051 |  |  | 1 | 1
콘크리트공 |  | 0.87 | 인 | 176062 | 153173.9 | 0 |  | 176062 | 153173.9 | 0 |  |  |  |  | 50 |  | L025
보통인부 |  | 0.99 | 인 | 109819 | 108720.8 | 0 |  | 109819 | 108720.8 | 0 |  |  |  |  | 60 |  | L085
No.298 인력비빔타설(fck=24Mpa) | 소형구조물(3㎥내외) | 1 | ㎥ |  | 445957 |  | 64068 |  | 376473 |  | 5416 |  |  | SFB3310
시멘트 | 40KG/대(포장품) | 338.5 | ㎏ | 102.27 | 34618.3 | 102.27 | 34618.3 | 0 |  | 0 |  |  |  |  | 10 |  | M0747003 |  |  | 1 | 1
시멘트운반비 | 최기역(하치장도) | 338.5 | kg | 16 | 5416 | 0 | 0 | 0 | 0 | 16 | 5416 |  |  |  | 20 |  | YQD1000 |  | F
잔골재 |  | 0.498 | ㎥ | 25000 | 12450 | 25000 | 12450 | 0 |  | 0 |  |  |  |  | 30 |  | M0717051 |  |  | 1 | 1
굵은골재 | #57(골재최대치수25mm) | 0.68 | ㎥ | 25000 | 17000 | 25000 | 17000 | 0 |  | 0 |  |  |  |  | 40 |  | M0720053 |  |  | 1 | 1
콘크리트공 |  | 1.29 | 인 | 176062 | 227119.9 | 0 |  | 176062 | 227119.9 | 0 |  |  |  |  | 50 |  | L025
보통인부 |  | 1.36 | 인 | 109819 | 149353.8 | 0 |  | 109819 | 149353.8 | 0 |  |  |  |  | 60 |  | L085
No.299 인력비빔타설(fck=21Mpa) | 소형구조물(3㎥내외) | 1 | ㎥ |  | 442903 |  | 61482 |  | 376473 |  | 4948 |  |  | SFB3320
시멘트 | 40KG/대(포장품) | 309.3 | ㎏ | 102.27 | 31632.1 | 102.27 | 31632.1 | 0 |  | 0 |  |  |  |  | 10 |  | M0747003 |  |  | 1 | 1
시멘트운반비 | 최기역(하치장도) | 309.3 | kg | 16 | 4948.8 | 0 | 0 | 0 | 0 | 16 | 4948.8 |  |  |  | 20 |  | YQD1000 |  | F
잔골재 |  | 0.505 | ㎥ | 25000 | 12625 | 25000 | 12625 | 0 |  | 0 |  |  |  |  | 30 |  | M0717051 |  |  | 1 | 1
굵은골재 | #57(골재최대치수25mm) | 0.689 | ㎥ | 25000 | 17225 | 25000 | 17225 | 0 |  | 0 |  |  |  |  | 40 |  | M0720053 |  |  | 1 | 1
콘크리트공 |  | 1.29 | 인 | 176062 | 227119.9 | 0 |  | 176062 | 227119.9 | 0 |  |  |  |  | 50 |  | L025
보통인부 |  | 1.36 | 인 | 109819 | 149353.8 | 0 |  | 109819 | 149353.8 | 0 |  |  |  |  | 60 |  | L085
No.300 인력비빔타설(fck=18Mpa) | 소형구조물(3㎥내외) | 1 | ㎥ |  | 438136 |  | 57478 |  | 376473 |  | 4185 |  |  | SFB3330
시멘트 | 40KG/대(포장품) | 261.6 | ㎏ | 102.27 | 26753.8 | 102.27 | 26753.8 | 0 |  | 0 |  | 운반=25원 |  |  | 10 |  | M0747003 |  |  | 1 | 1
시멘트운반비 | 최기역(하치장도) | 261.6 | kg | 16 | 4185.6 | 0 | 0 | 0 | 0 | 16 | 4185.6 |  |  |  | 20 |  | YQD1000 |  | F
잔골재 |  | 0.488 | ㎥ | 25000 | 12200 | 25000 | 12200 | 0 |  | 0 |  |  |  |  | 30 |  | M0717051 |  |  | 1 | 1
굵은골재 | #467(골재최대치수40mm) | 0.741 | ㎥ | 25000 | 18525 | 25000 | 18525 | 0 |  | 0 |  |  |  |  | 40 |  | M0720051 |  |  | 1 | 1
콘크리트공 |  | 1.29 | 인 | 176062 | 227119.9 | 0 |  | 176062 | 227119.9 | 0 |  |  |  |  | 50 |  | L025
보통인부 |  | 1.36 | 인 | 109819 | 149353.8 | 0 |  | 109819 | 149353.8 | 0 |  |  |  |  | 60 |  | L085
No.301 인력비빔타설(fck=140Mpa) | 소형구조물(3㎥내외) | 1 | ㎥ |  | 436171 |  | 55772 |  | 376473 |  | 3926 |  |  | SFB3340
시멘트 | 40KG/대(포장품) | 245.4 | ㎏ | 102.27 | 25097 | 102.27 | 25097 | 0 |  | 0 |  |  |  |  | 10 |  | M0747003 |  |  | 1 | 1
시멘트운반비 | 최기역(하치장도) | 245.4 | kg | 16 | 3926.4 | 0 | 0 | 0 | 0 | 16 | 3926.4 |  |  |  | 20 |  | YQD1000 |  | F
잔골재 |  | 0.5 | ㎥ | 25000 | 12500 | 25000 | 12500 | 0 |  | 0 |  |  |  |  | 30 |  | M0717051 |  |  | 1 | 1
굵은골재 | #467(골재최대치수40mm) | 0.727 | ㎥ | 25000 | 18175 | 25000 | 18175 | 0 |  | 0 |  |  |  |  | 40 |  | M0720051 |  |  | 1 | 1
콘크리트공 |  | 1.29 | 인 | 176062 | 227119.9 | 0 |  | 176062 | 227119.9 | 0 |  |  |  |  | 50 |  | L025
보통인부 |  | 1.36 | 인 | 109819 | 149353.8 | 0 |  | 109819 | 149353.8 | 0 |  |  |  |  | 60 |  | L085
No.302 인력비빔타설(fck=10Mpa) | 소형구조물(3㎥내외) | 1 | ㎥ |  | 432598 |  | 52740 |  | 376473 |  | 3385 |  |  | SFB3350
시멘트 | 40KG/대(포장품) | 211.6 | ㎏ | 102.27 | 21640.3 | 102.27 | 21640.3 | 0 |  | 0 |  |  |  |  | 10 |  | M0747003 |  |  | 1 | 1
시멘트운반비 | 최기역(하치장도) | 211.6 | kg | 16 | 3385.6 | 0 | 0 | 0 | 0 | 16 | 3385.6 |  |  |  | 20 |  | YQD1000 |  | F
잔골재 |  | 0.507 | ㎥ | 25000 | 12675 | 25000 | 12675 | 0 |  | 0 |  |  |  |  | 30 |  | M0717051 |  |  | 1 | 1
굵은골재 | #467(골재최대치수40mm) | 0.737 | ㎥ | 25000 | 18425 | 25000 | 18425 | 0 |  | 0 |  |  |  |  | 40 |  | M0720051 |  |  | 1 | 1
콘크리트공 |  | 1.29 | 인 | 176062 | 227119.9 | 0 |  | 176062 | 227119.9 | 0 |  |  |  |  | 50 |  | L025
보통인부 |  | 1.36 | 인 | 109819 | 149353.8 | 0 |  | 109819 | 149353.8 | 0 |  |  |  |  | 60 |  | L085
No.303 콘크리트펌프차붐타설 | 무근 100㎥미만 | 1 | ㎥ |  | 20846 |  | 1861 |  | 15625 |  | 3360 |  |  | SFB4113
레미콘 | 슬럼프(15cm) | 1.02 | ㎥ | 0 | 0 | 0 | 0 | 0 |  | 0 |  | 별산자재 |  |  | 10 |  | M0765066 |  |  | 1 | 1 | 별산자재
콘크리트공 |  | 0.05 | 인 | 176062 | 8803.1 | 0 |  | 176062 | 8803.1 | 0 |  |  |  |  | 20 |  | L025
특별인부 |  | 0.02 | 인 | 133417 | 2668.3 | 0 |  | 133417 | 2668.3 | 0 |  |  | 56900017118 |  | 30 |  | L084
보통인부 |  | 0.02 | 인 | 109819 | 2196.3 | 0 |  | 109819 | 2196.3 | 0 |  |  |  |  | 40 |  | L085
콘크리트 펌프차 | 32 M(80~95 M3/hr) | 0.058 | HR | 122035 | 7077.9 | 30454 | 1766.3 | 33754 | 1957.7 | 57827 | 3353.9 |  |  |  | 50 |  | E0045040032
콘크리트진동기 | 45 D(3.5HP) 엔진식 | 0.058 | HR | 1755 | 101.7 | 1639 | 95 | 0 | 0 | 116 | 6.7 |  |  |  | 60 |  | E0046110350
No.304 콘크리트펌프차붐타설 | 무근 100~200㎥ | 1 | ㎥ |  | 16021 |  | 1508 |  | 11790 |  | 2723 |  |  | SFB4114
레미콘 | 슬럼프(15cm) | 1.02 | ㎥ | 0 | 0 | 0 | 0 | 0 |  | 0 |  | 별산자재 |  |  | 10 |  | M0765066 |  |  | 1 | 1 | 별산자재
콘크리트공 |  | 0.04 | 인 | 176062 | 7042.4 | 0 |  | 176062 | 7042.4 | 0 |  |  |  |  | 20 |  | L025
특별인부 |  | 0.013 | 인 | 133417 | 1734.4 | 0 |  | 133417 | 1734.4 | 0 |  |  | 56900017118 |  | 30 |  | L084
보통인부 |  | 0.013 | 인 | 109819 | 1427.6 | 0 |  | 109819 | 1427.6 | 0 |  |  |  |  | 40 |  | L085
콘크리트 펌프차 | 32 M(80~95 M3/hr) | 0.047 | HR | 122035 | 5735.5 | 30454 | 1431.3 | 33754 | 1586.4 | 57827 | 2717.8 |  |  |  | 50 |  | E0045040032
콘크리트진동기 | 45 D(3.5HP) 엔진식 | 0.047 | HR | 1755 | 82.4 | 1639 | 77 | 0 | 0 | 116 | 5.4 |  |  |  | 60 |  | E0046110350
No.305 콘크리트펌프차붐타설 | 무근 200㎥이상 | 1 | ㎥ |  | 13207 |  | 1251 |  | 9697 |  | 2259 |  |  | SFB4115
레미콘 | 슬럼프(15cm) | 1.02 | ㎥ | 0 | 0 | 0 | 0 | 0 |  | 0 |  | 별산자재 |  |  | 10 |  | M0765066 |  |  | 1 | 1 | 별산자재
콘크리트공 |  | 0.03 | 인 | 176062 | 5281.8 | 0 |  | 176062 | 5281.8 | 0 |  |  |  |  | 20 |  | L025
특별인부 |  | 0.015 | 인 | 133417 | 2001.2 | 0 |  | 133417 | 2001.2 | 0 |  |  | 56900017118 |  | 30 |  | L084
보통인부 |  | 0.01 | 인 | 109819 | 1098.1 | 0 |  | 109819 | 1098.1 | 0 |  |  |  |  | 40 |  | L085
콘크리트 펌프차 | 32 M(80~95 M3/hr) | 0.039 | HR | 122035 | 4759.3 | 30454 | 1187.7 | 33754 | 1316.4 | 57827 | 2255.2 |  |  |  | 50 |  | E0045040032
콘크리트진동기 | 45 D(3.5HP) 엔진식 | 0.039 | HR | 1755 | 68.4 | 1639 | 63.9 | 0 | 0 | 116 | 4.5 |  |  |  | 60 |  | E0046110350
No.306 콘크리트펌프차붐타설 | 철근 100㎥미만 | 1 | ㎥ |  | 21588 |  | 2053 |  | 15827 |  | 3708 |  |  | SFB4121
레미콘 | 슬럼프(15cm) | 1.02 | ㎥ | 0 | 0 | 0 | 0 | 0 |  | 0 |  | 별산자재 |  |  | 10 |  | M0765066 |  |  | 1 | 1 | 별산자재
콘크리트공 |  | 0.05 | 인 | 176062 | 8803.1 | 0 |  | 176062 | 8803.1 | 0 |  |  |  |  | 20 |  | L025
특별인부 |  | 0.02 | 인 | 133417 | 2668.3 | 0 |  | 133417 | 2668.3 | 0 |  |  | 56900017118 |  | 30 |  | L084
보통인부 |  | 0.02 | 인 | 109819 | 2196.3 | 0 |  | 109819 | 2196.3 | 0 |  |  |  |  | 40 |  | L085
콘크리트 펌프차 | 32 M(80~95 M3/hr) | 0.064 | HR | 122035 | 7810.1 | 30454 | 1949 | 33754 | 2160.2 | 57827 | 3700.9 |  |  |  | 50 |  | E0045040032
콘크리트진동기 | 45 D(3.5HP) 엔진식 | 0.064 | HR | 1755 | 112.2 | 1639 | 104.8 | 0 | 0 | 116 | 7.4 |  |  |  | 60 |  | E0046110350
No.307 콘크리트펌프차붐타설 | 철근 100∼200㎥ | 1 | ㎥ |  | 16516 |  | 1636 |  | 11925 |  | 2955 |  |  | SFB4122
레미콘 | 슬럼프(15cm) | 1.02 | ㎥ | 0 | 0 | 0 | 0 | 0 |  | 0 |  | 별산자재 |  |  | 10 |  | M0765066 |  |  | 1 | 1 | 별산자재
콘크리트공 |  | 0.04 | 인 | 176062 | 7042.4 | 0 |  | 176062 | 7042.4 | 0 |  |  |  |  | 20 |  | L025
특별인부 |  | 0.013 | 인 | 133417 | 1734.4 | 0 |  | 133417 | 1734.4 | 0 |  |  | 56900017118 |  | 30 |  | L084
보통인부 |  | 0.013 | 인 | 109819 | 1427.6 | 0 |  | 109819 | 1427.6 | 0 |  |  |  |  | 40 |  | L085
콘크리트 펌프차 | 32 M(80~95 M3/hr) | 0.051 | HR | 122035 | 6223.6 | 30454 | 1553.1 | 33754 | 1721.4 | 57827 | 2949.1 |  |  |  | 50 |  | E0045040032
콘크리트진동기 | 45 D(3.5HP) 엔진식 | 0.051 | HR | 1755 | 89.4 | 1639 | 83.5 | 0 | 0 | 116 | 5.9 |  |  |  | 60 |  | E0046110350
No.308 콘크리트펌프차붐타설 | 철근 200㎥이상 | 1 | ㎥ |  | 13207 |  | 1251 |  | 9697 |  | 2259 |  |  | SFB4123
레미콘 | 슬럼프(15cm) | 1.02 | ㎥ | 0 | 0 | 0 | 0 | 0 |  | 0 |  | 별산자재 |  |  | 10 |  | M0765066 |  |  | 1 | 1 | 별산자재
콘크리트공 |  | 0.03 | 인 | 176062 | 5281.8 | 0 |  | 176062 | 5281.8 | 0 |  |  |  |  | 20 |  | L025
특별인부 |  | 0.015 | 인 | 133417 | 2001.2 | 0 |  | 133417 | 2001.2 | 0 |  |  | 56900017118 |  | 30 |  | L084
보통인부 |  | 0.01 | 인 | 109819 | 1098.1 | 0 |  | 109819 | 1098.1 | 0 |  |  |  |  | 40 |  | L085
콘크리트 펌프차 | 32 M(80~95 M3/hr) | 0.039 | HR | 122035 | 4759.3 | 30454 | 1187.7 | 33754 | 1316.4 | 57827 | 2255.2 |  |  |  | 50 |  | E0045040032
콘크리트진동기 | 45 D(3.5HP) 엔진식 | 0.039 | HR | 1755 | 68.4 | 1639 | 63.9 | 0 | 0 | 116 | 4.5 |  |  |  | 60 |  | E0046110350
No.309 콘크리트 펌프카 배관설치및철거 |  | 1 | m |  | 2515 |  | 0 |  | 2515 |  | 0 |  |  | SFB4124
배 관 공 | 조립 | 0.009 | 인 | 148689 | 1338.2 | 0 |  | 148689 | 1338.2 | 0 |  |  | 56900017030 |  | 20 |  | L028
비 계 공 | 해체 | 0.006 | 인 | 196261 | 1177.5 | 0 |  | 196261 | 1177.5 | 0 |  |  | 56900017042 |  | 30 |  | L015
No.310 콘크리트펌프차 배관타설 | 무근 100㎥미만 | 1 | ㎥ |  | 22180 |  | 1861 |  | 16959 |  | 3360 |  |  | SFB4125
레미콘 | 슬럼프(15cm) | 1.02 | ㎥ | 0 | 0 | 0 | 0 | 0 |  | 0 |  | 별산자재 |  |  | 10 |  | M0765066 |  |  | 1 | 1 | 별산자재
콘크리트공 |  | 0.05 | 인 | 176062 | 8803.1 | 0 |  | 176062 | 8803.1 | 0 |  |  |  |  | 20 |  | L025
특별인부 |  | 0.03 | 인 | 133417 | 4002.5 | 0 |  | 133417 | 4002.5 | 0 |  |  | 56900017118 |  | 30 |  | L084
보통인부 |  | 0.02 | 인 | 109819 | 2196.3 | 0 |  | 109819 | 2196.3 | 0 |  |  |  |  | 40 |  | L085
콘크리트 펌프차 | 32 M(80~95 M3/hr) | 0.058 | HR | 122035 | 7077.9 | 30454 | 1766.3 | 33754 | 1957.7 | 57827 | 3353.9 |  |  |  | 50 |  | E0045040032
콘크리트진동기 | 45 D(3.5HP) 엔진식 | 0.058 | HR | 1755 | 101.7 | 1639 | 95 | 0 | 0 | 116 | 6.7 |  |  |  | 60 |  | E0046110350
No.311 콘크리트펌프차 배관타설 | 무근 100~200㎥ | 1 | ㎥ |  | 16955 |  | 1508 |  | 12724 |  | 2723 |  |  | SFB4126
레미콘 | 슬럼프(15cm) | 1.02 | ㎥ | 0 | 0 | 0 | 0 | 0 |  | 0 |  | 별산자재 |  |  | 10 |  | M0765066 |  |  | 1 | 1 | 별산자재
콘크리트공 |  | 0.04 | 인 | 176062 | 7042.4 | 0 |  | 176062 | 7042.4 | 0 |  |  |  |  | 20 |  | L025
특별인부 |  | 0.02 | 인 | 133417 | 2668.3 | 0 |  | 133417 | 2668.3 | 0 |  |  | 56900017118 |  | 30 |  | L084
보통인부 |  | 0.013 | 인 | 109819 | 1427.6 | 0 |  | 109819 | 1427.6 | 0 |  |  |  |  | 40 |  | L085
콘크리트 펌프차 | 32 M(80~95 M3/hr) | 0.047 | HR | 122035 | 5735.5 | 30454 | 1431.3 | 33754 | 1586.4 | 57827 | 2717.8 |  |  |  | 50 |  | E0045040032
콘크리트진동기 | 45 D(3.5HP) 엔진식 | 0.047 | HR | 1755 | 82.4 | 1639 | 77 | 0 | 0 | 116 | 5.4 |  |  |  | 60 |  | E0046110350
No.312 콘크리트펌프차 배관타설 | 무근 200㎥이상 | 1 | ㎥ |  | 13874 |  | 1251 |  | 10364 |  | 2259 |  |  | SFB4127
레미콘 | 슬럼프(15cm) | 1.02 | ㎥ | 0 | 0 | 0 | 0 | 0 |  | 0 |  | 별산자재 |  |  | 10 |  | M0765066 |  |  | 1 | 1 | 별산자재
콘크리트공 |  | 0.03 | 인 | 176062 | 5281.8 | 0 |  | 176062 | 5281.8 | 0 |  |  |  |  | 20 |  | L025
특별인부 |  | 0.02 | 인 | 133417 | 2668.3 | 0 |  | 133417 | 2668.3 | 0 |  |  | 56900017118 |  | 30 |  | L084
보통인부 |  | 0.01 | 인 | 109819 | 1098.1 | 0 |  | 109819 | 1098.1 | 0 |  |  |  |  | 40 |  | L085
콘크리트 펌프차 | 32 M(80~95 M3/hr) | 0.039 | HR | 122035 | 4759.3 | 30454 | 1187.7 | 33754 | 1316.4 | 57827 | 2255.2 |  |  |  | 50 |  | E0045040032
콘크리트진동기 | 45 D(3.5HP) 엔진식 | 0.039 | HR | 1755 | 68.4 | 1639 | 63.9 | 0 | 0 | 116 | 4.5 |  |  |  | 60 |  | E0046110350
No.313 콘크리트펌프차 배관타설 | 철근 100㎥미만 | 1 | ㎥ |  | 22923 |  | 2053 |  | 17162 |  | 3708 |  |  | SFB4128
레미콘 | 슬럼프(15cm) | 1.02 | ㎥ | 0 | 0 | 0 | 0 | 0 |  | 0 |  | 별산자재 |  |  | 10 |  | M0765066 |  |  | 1 | 1 | 별산자재
콘크리트공 |  | 0.05 | 인 | 176062 | 8803.1 | 0 |  | 176062 | 8803.1 | 0 |  |  |  |  | 20 |  | L025
특별인부 |  | 0.03 | 인 | 133417 | 4002.5 | 0 |  | 133417 | 4002.5 | 0 |  |  | 56900017118 |  | 30 |  | L084
보통인부 |  | 0.02 | 인 | 109819 | 2196.3 | 0 |  | 109819 | 2196.3 | 0 |  |  |  |  | 40 |  | L085
콘크리트 펌프차 | 32 M(80~95 M3/hr) | 0.064 | HR | 122035 | 7810.1 | 30454 | 1949 | 33754 | 2160.2 | 57827 | 3700.9 |  |  |  | 50 |  | E0045040032
콘크리트진동기 | 45 D(3.5HP) 엔진식 | 0.064 | HR | 1755 | 112.2 | 1639 | 104.8 | 0 | 0 | 116 | 7.4 |  |  |  | 60 |  | E0046110350
No.314 콘크리트펌프차 배관타설 | 철근 100∼200㎥ | 1 | ㎥ |  | 17450 |  | 1636 |  | 12859 |  | 2955 |  |  | SFB4129
레미콘 | 슬럼프(15cm) | 1.02 | ㎥ | 0 | 0 | 0 | 0 | 0 |  | 0 |  | 별산자재 |  |  | 10 |  | M0765066 |  |  | 1 | 1 | 별산자재
콘크리트공 |  | 0.04 | 인 | 176062 | 7042.4 | 0 |  | 176062 | 7042.4 | 0 |  |  |  |  | 20 |  | L025
특별인부 |  | 0.02 | 인 | 133417 | 2668.3 | 0 |  | 133417 | 2668.3 | 0 |  |  | 56900017118 |  | 30 |  | L084
보통인부 |  | 0.013 | 인 | 109819 | 1427.6 | 0 |  | 109819 | 1427.6 | 0 |  |  |  |  | 40 |  | L085
콘크리트 펌프차 | 32 M(80~95 M3/hr) | 0.051 | HR | 122035 | 6223.6 | 30454 | 1553.1 | 33754 | 1721.4 | 57827 | 2949.1 |  |  |  | 50 |  | E0045040032
콘크리트진동기 | 45 D(3.5HP) 엔진식 | 0.051 | HR | 1755 | 89.4 | 1639 | 83.5 | 0 | 0 | 116 | 5.9 |  |  |  | 60 |  | E0046110350
No.315 콘크리트펌프차 배관타설 | 철근 200㎥이상 | 1 | ㎥ |  | 13874 |  | 1251 |  | 10364 |  | 2259 |  |  | SFB4130
레미콘 | 슬럼프(15cm) | 1.02 | ㎥ | 0 | 0 | 0 | 0 | 0 |  | 0 |  | 별산자재 |  |  | 10 |  | M0765066 |  |  | 1 | 1 | 별산자재
콘크리트공 |  | 0.03 | 인 | 176062 | 5281.8 | 0 |  | 176062 | 5281.8 | 0 |  |  |  |  | 20 |  | L025
특별인부 |  | 0.02 | 인 | 133417 | 2668.3 | 0 |  | 133417 | 2668.3 | 0 |  |  | 56900017118 |  | 30 |  | L084
보통인부 |  | 0.01 | 인 | 109819 | 1098.1 | 0 |  | 109819 | 1098.1 | 0 |  |  |  |  | 40 |  | L085
콘크리트 펌프차 | 32 M(80~95 M3/hr) | 0.039 | HR | 122035 | 4759.3 | 30454 | 1187.7 | 33754 | 1316.4 | 57827 | 2255.2 |  |  |  | 50 |  | E0045040032
콘크리트진동기 | 45 D(3.5HP) 엔진식 | 0.039 | HR | 1755 | 68.4 | 1639 | 63.9 | 0 | 0 | 116 | 4.5 |  |  |  | 60 |  | E0046110350
No.316 합판거푸집(제물치장,1회) | 수직고 0∼7m | 1 | ㎡ |  | 90020 |  | 31106 |  | 58914 |  | 0 |  |  | SFC2100
내수합판 | 12 x 910x1820㎜ (1급T-I) | 1.03 | M2 | 10426.881 | 10739.6 | 10426.881 | 10739.6 | 0 |  | 0 |  |  | 55300057011 |  | 10 |  | M4332011
각재 |  | 0.038 | ㎥ | 504491.01 | 19170.6 | 504491.01 | 19170.6 | 0 |  | 0 |  |  |  |  | 20 |  | M0882029 |  |  | 1 | 1
소모자재 | 주자재의4% | 1 | 식 | 0 | 1196.4 |  | 1196.4 |  | 0 |  | 0 |  |  |  | 30 |  | F | [5 empty] | .MA = MA(10,20)*0.04 |  | MA+ = | 1196.408 | MA = | 0
형틀목공 |  | 0.23 | 인 | 189303 | 43539.6 | 0 |  | 189303 | 43539.6 | 0 |  |  |  |  | 40 |  | L004
보통인부 |  | 0.14 | 인 | 109819 | 15374.6 | 0 |  | 109819 | 15374.6 | 0 |  |  |  |  | 50 |  | L085
No.317 합판거푸집(매우복잡,소규모,2회) | 수직고 0∼7m(난간,교각,교대) | 1 | ㎡ |  | 57167 |  | 17602 |  | 39565 |  | 0 |  |  | SFC2110
내수합판 | 12 x 910x1820㎜ (1급T-I) | 0.5665 | M2 | 10426.881 | 5906.8 | 10426.881 | 5906.8 | 0 |  | 0 |  |  | 55300057011 |  | 10 |  | M4332011
각재 |  | 0.0209 | ㎥ | 504491.01 | 10543.8 | 504491.01 | 10543.8 | 0 |  | 0 |  |  |  |  | 20 |  | M0882029 |  |  | 1 | 1
소모자재 | 주자재의7% | 1 | 식 | 0 | 1151.5 |  | 1151.5 |  | 0 |  | 0 |  |  |  | 30 |  | F | [5 empty] | .MA = MA(10,20)*0.07 |  | MA+ = | 1151.542 | MA = | 0
형틀목공 |  | 0.18 | 인 | 189303 | 34074.5 | 0 |  | 189303 | 34074.5 | 0 |  |  |  |  | 40 |  | L004
보통인부 |  | 0.05 | 인 | 109819 | 5490.9 | 0 |  | 109819 | 5490.9 | 0 |  |  |  |  | 50 |  | L085
No.318 합판거푸집(복잡,3회) | 수직고 0∼7m(교대,파라펫,날개벽) | 1 | ㎡ |  | 48991 |  | 14310 |  | 34681 |  | 0 |  |  | SFC2120
내수합판 | 12 x 910x1820㎜ (1급T-I) | 0.45629 | M2 | 10426.881 | 4757.6 | 10426.881 | 4757.6 | 0 |  | 0 |  |  | 55300057011 |  | 10 |  | M4332011
각재 |  | 0.016834 | ㎥ | 504491.01 | 8492.6 | 504491.01 | 8492.6 | 0 |  | 0 |  |  |  |  | 20 |  | M0882029 |  |  | 1 | 1
소모자재 | 주자재의8% | 1 | 식 | 0 | 1060 |  | 1060 |  | 0 |  | 0 |  |  |  | 30 |  | F | [5 empty] | .MA = MA(10,20)*0.08 |  | MA+ = | 1060.016 | MA = | 0
형틀목공 |  | 0.16 | 인 | 189303 | 30288.4 | 0 |  | 189303 | 30288.4 | 0 |  |  |  |  | 40 |  | L004
보통인부 |  | 0.04 | 인 | 109819 | 4392.7 | 0 |  | 109819 | 4392.7 | 0 |  |  |  |  | 50 |  | L085
No.319 합판거푸집(보통,4회) | 수직고 0∼7m(측구,수로,슬래브,빗물받이벽체) | 1 | ㎡ |  | 36505 |  | 12388 |  | 24117 |  | 0 |  |  | SFC2130
내수합판 | 12 x 910x1820㎜ (1급T-I) | 0.3914 | M2 | 10426.881 | 4081 | 10426.881 | 4081 | 0 |  | 0 |  |  | 55300057011 |  | 10 |  | M4332011
각재 |  | 0.01444 | ㎥ | 504491.01 | 7284.8 | 504491.01 | 7284.8 | 0 |  | 0 |  |  |  |  | 20 |  | M0882029 |  |  | 1 | 1
소모자재 | 주자재의9% | 1 | 식 | 0 | 1022.9 |  | 1022.9 |  | 0 |  | 0 |  |  |  | 30 |  | F | [5 empty] | .MA = MA(10,20)*0.09 |  | MA+ = | 1022.922 | MA = | 0
형틀목공 |  | 0.11 | 인 | 189303 | 20823.3 | 0 |  | 189303 | 20823.3 | 0 |  |  |  |  | 40 |  | L004
보통인부 |  | 0.03 | 인 | 109819 | 3294.5 | 0 |  | 109819 | 3294.5 | 0 |  |  |  |  | 50 |  | L085
No.320 합판거푸집(간단,6회) | 수직고 0∼7m(수문,관기초,호안기초,빗물받이기초) | 1 | ㎡ |  | 31982 |  | 10856 |  | 21126 |  | 0 |  |  | SFC2140
내수합판 | 12 x 910x1820㎜ (1급T-I) | 0.33681 | M2 | 10426.881 | 3511.8 | 10426.881 | 3511.8 | 0 |  | 0 |  |  | 55300057011 |  | 10 |  | M4332011
각재 |  | 0.012426 | ㎥ | 504491.01 | 6268.8 | 504491.01 | 6268.8 | 0 |  | 0 |  |  |  |  | 20 |  | M0882029 |  |  | 1 | 1
소모자재 | 주자재의11% | 1 | 식 | 0 | 1075.8 |  | 1075.8 |  | 0 |  | 0 |  |  |  | 30 |  | F | [5 empty] | .MA = MA(10,20)*0.11 |  | MA+ = | 1075.866 | MA = | 0
형틀목공 |  | 0.1 | 인 | 189303 | 18930.3 | 0 |  | 189303 | 18930.3 | 0 |  |  |  |  | 40 |  | L004
보통인부 |  | 0.02 | 인 | 109819 | 2196.3 | 0 |  | 109819 | 2196.3 | 0 |  |  |  |  | 50 |  | L085
No.321 원형거푸집(1회) | 수직고 0∼7m | 1 | ㎡ |  | 182313 |  | 52635 |  | 129678 |  | 0 |  |  | SFC3100
판재 |  | 0.05 | ㎥ | 535628.74 | 26781.4 | 535628.74 | 26781.4 | 0 |  | 0 |  |  |  |  | 10 |  | M0888029 |  |  | 1 | 1
각재 |  | 0.053 | ㎥ | 504491.01 | 26738 | 504491.01 | 26738 | 0 |  | 0 |  |  |  |  | 20 |  | M0882029 |  |  | 1 | 1
내수합판 | 12 x 910x1820㎜ (1급T-I) | 1.03 | M2 | 10426.881 | 10739.6 | 10426.881 | 10739.6 | 0 |  | 0 |  |  | 55300057011 |  | 30 |  | M4332011
철선(어니일링) | #8 4.0MM | 0.29 | ㎏ | 1179 | 341.9 | 1179 | 341.9 | 0 |  | 0 |  |  |  |  | 40 |  | M0147006 |  |  | 1 | 1
철못 |  | 0.25 | ㎏ | 944 | 236 | 944 | 236 | 0 |  | 0 |  |  |  |  | 50 |  | M0177012 |  |  | 1 | 1
박리제 | 중유 | 0.19 | ℓ | 567 | 107.7 | 567 | 107.7 | 0 |  | 0 |  |  |  |  | 60 |  | M9372007 |  |  | 1 | 1
형틀목공 |  | 0.54 | 인 | 189303 | 102223.6 | 0 |  | 189303 | 102223.6 | 0 |  |  |  |  | 70 |  | L004
보통인부 |  | 0.25 | 인 | 109819 | 27454.7 | 0 |  | 109819 | 27454.7 | 0 |  |  |  |  | 80 |  | L085
고재처리 | 판재+각재의 23% | 1 | 식 | 0 | -12309.4 |  | -12309.4 |  | 0 |  | 0 |  |  |  | 90 |  | F | [5 empty] | .MA = MA(10,20)*(-0.23) |  | MA+ = | -12309.462 | MA = | 0
No.322 원형거푸집(3회) | 수직고 0∼7m | 1 | ㎡ |  | 88890 |  | 22106 |  | 66784 |  | 0 |  |  | SFC3300
원형거푸집(1회) | 수직고 0∼7m | 1 | ㎡ | 88890.87 | 88890.8 | 22106.7 | 22106.7 | 66784.17 | 66784.1 | 0 | 0 |  |  |  | 10 |  | SFC3100 |  | T |  |  | 51.5 | 42
No.323 P.E원형맨홀거푸집 | φ740 | 1 | 개소 |  | 99515 |  | 26000 |  | 73515 |  | 0 |  |  | SFC6110
맨홀용벽체거푸집 | PE10회용φ740(H:1.2M) | 0.1 | SET | 260000 | 26000 | 260000 | 26000 | 0 |  | 0 |  |  |  |  | 10 |  | M1065047
특별인부 |  | 0.23 | 인 | 133417 | 30685.9 | 0 |  | 133417 | 30685.9 | 0 |  |  |  |  | 20 |  | L084
보통인부 |  | 0.39 | 인 | 109819 | 42829.4 | 0 |  | 109819 | 42829.4 | 0 |  |  |  |  | 30 |  | L085
No.324 P.E원형맨홀거푸집 | φ900 | 1 | 개소 |  | 116303 |  | 30000 |  | 86303 |  | 0 |  |  | SFC6120
맨홀용벽체거푸집 | PE 10회용φ900(H:1.2M) | 0.1 | SET | 300000 | 30000 | 300000 | 30000 | 0 |  | 0 |  |  |  |  | 10 |  | M1065048
특별인부 |  | 0.26 | 인 | 133417 | 34688.4 | 0 |  | 133417 | 34688.4 | 0 |  |  |  |  | 20 |  | L084
보통인부 |  | 0.47 | 인 | 109819 | 51614.9 | 0 |  | 109819 | 51614.9 | 0 |  |  |  |  | 30 |  | L085
No.325 P.E원형맨홀거푸집 | φ1200 | 1 | 개소 |  | 150545 |  | 40000 |  | 110545 |  | 0 |  |  | SFC6130
맨홀용벽체거푸집 | PE10회용φ1200(H:1.2M) | 0.1 | SET | 400000 | 40000 | 400000 | 40000 | 0 |  | 0 |  |  |  |  | 10 |  | M1065051
특별인부 |  | 0.31 | 인 | 133417 | 41359.2 | 0 |  | 133417 | 41359.2 | 0 |  |  |  |  | 20 |  | L084
보통인부 |  | 0.63 | 인 | 109819 | 69185.9 | 0 |  | 109819 | 69185.9 | 0 |  |  |  |  | 30 |  | L085
No.326 P.E원형맨홀거푸집 | φ1500 | 1 | 개소 |  | 188219 |  | 51000 |  | 137219 |  | 0 |  |  | SFC6140
맨홀용벽체거푸집 | PE10회용φ1500(H:1.2M) | 0.1 | SET | 510000 | 51000 | 510000 | 51000 | 0 |  | 0 |  |  |  |  | 10 |  | M1065054
특별인부 |  | 0.37 | 인 | 133417 | 49364.2 | 0 |  | 133417 | 49364.2 | 0 |  |  |  |  | 20 |  | L084
보통인부 |  | 0.8 | 인 | 109819 | 87855.2 | 0 |  | 109819 | 87855.2 | 0 |  |  |  |  | 30 |  | L085
No.327 P.E원형맨홀거푸집 | φ1800 | 1 | 개소 |  | 226559 |  | 64000 |  | 162559 |  | 0 |  |  | SFC6150
맨홀용벽체거푸집 | PE10회용φ1800(H:1.2M) | 0.1 | SET | 640000 | 64000 | 640000 | 64000 | 0 |  | 0 |  |  |  |  | 10 |  | M1065057
특별인부 |  | 0.42 | 인 | 133417 | 56035.1 | 0 |  | 133417 | 56035.1 | 0 |  |  |  |  | 20 |  | L084
보통인부 |  | 0.97 | 인 | 109819 | 106524.4 | 0 |  | 109819 | 106524.4 | 0 |  |  |  |  | 30 |  | L085
No.328 P.E원형맨홀거푸집 | φ740,기초및슬래브 | 1 | 개소 |  | 43013 |  | 7000 |  | 36013 |  | 0 |  |  | SFC6210
기초거푸집 | PE10회용φ740 | 0.1 | EA | 30000 | 3000 | 30000 | 3000 | 0 |  | 0 |  |  |  |  | 10 |  | M1065003
스라브거푸집 | PE10회용φ740 | 0.1 | EA | 40000 | 4000 | 40000 | 4000 | 0 |  | 0 |  |  |  |  | 20 |  | M1065033
특별인부 |  | 0.13 | 인 | 133417 | 17344.2 | 0 |  | 133417 | 17344.2 | 0 |  |  |  |  | 30 |  | L084
보통인부 |  | 0.17 | 인 | 109819 | 18669.2 | 0 |  | 109819 | 18669.2 | 0 |  |  |  |  | 40 |  | L085
No.329 P.E원형맨홀거푸집 | φ900,기초및슬래브 | 1 | 개소 |  | 54133 |  | 8000 |  | 46133 |  | 0 |  |  | SFC6220
기초거푸집 | PE10회용φ900 | 0.1 | EA | 35000 | 3500 | 35000 | 3500 | 0 |  | 0 |  |  |  |  | 10 |  | M1065006
스라브거푸집 | PE10회용φ900 | 0.1 | EA | 45000 | 4500 | 45000 | 4500 | 0 |  | 0 |  |  |  |  | 20 |  | M1065036
특별인부 |  | 0.14 | 인 | 133417 | 18678.3 | 0 |  | 133417 | 18678.3 | 0 |  |  |  |  | 30 |  | L084
보통인부 |  | 0.25 | 인 | 109819 | 27454.7 | 0 |  | 109819 | 27454.7 | 0 |  |  |  |  | 40 |  | L085
No.330 P.E원형맨홀거푸집 | φ1200,기초및슬래브 | 1 | 개소 |  | 65958 |  | 13000 |  | 52958 |  | 0 |  |  | SFC6230
기초거푸집 | PE10회용φ1200 | 0.1 | EA | 60000 | 6000 | 60000 | 6000 | 0 |  | 0 |  |  |  |  | 10 |  | M1065009
스라브거푸집 | PE10회용φ1200 | 0.1 | EA | 70000 | 7000 | 70000 | 7000 | 0 |  | 0 |  |  |  |  | 20 |  | M1065039
특별인부 |  | 0.15 | 인 | 133417 | 20012.5 | 0 |  | 133417 | 20012.5 | 0 |  |  |  |  | 30 |  | L084
보통인부 |  | 0.3 | 인 | 109819 | 32945.7 | 0 |  | 109819 | 32945.7 | 0 |  |  |  |  | 40 |  | L085
No.331 P.E원형맨홀거푸집 | φ1500,기초및슬래브 | 1 | 개소 |  | 82608 |  | 16000 |  | 66608 |  | 0 |  |  | SFC6240
기초거푸집 | PE10회용φ1500 | 0.1 | EA | 75000 | 7500 | 75000 | 7500 | 0 |  | 0 |  |  |  |  | 10 |  | M1065012
스라브거푸집 | PE10회용φ1500 | 0.1 | EA | 85000 | 8500 | 85000 | 8500 | 0 |  | 0 |  |  |  |  | 20 |  | M1065042
특별인부 |  | 0.17 | 인 | 133417 | 22680.8 | 0 |  | 133417 | 22680.8 | 0 |  |  |  |  | 30 |  | L084
보통인부 |  | 0.4 | 인 | 109819 | 43927.6 | 0 |  | 109819 | 43927.6 | 0 |  |  |  |  | 40 |  | L085
No.332 P.E원형맨홀거푸집 | φ1800,기초및슬래브 | 1 | 개소 |  | 101927 |  | 19000 |  | 82927 |  | 0 |  |  | SFC6250
기초거푸집 | PE10회용φ1800 | 0.1 | EA | 90000 | 9000 | 90000 | 9000 | 0 |  | 0 |  |  |  |  | 10 |  | M1065015
스라브거푸집 | PE10회용φ1800 | 0.1 | EA | 100000 | 10000 | 100000 | 10000 | 0 |  | 0 |  |  |  |  | 20 |  | M1065045
특별인부 | 기초및슬래브 | 0.21 | 인 | 133417 | 28017.5 | 0 |  | 133417 | 28017.5 | 0 |  |  |  |  | 30 |  | L084
보통인부 | 기초및슬래브 | 0.5 | 인 | 109819 | 54909.5 | 0 |  | 109819 | 54909.5 | 0 |  |  |  |  | 40 |  | L085
No.333 현장가공및조립 | 간단 | 1 | TON |  | 649311 |  | 7020 |  | 637466 |  | 4825 |  |  | SFF1100
이형철근 |  | 1030 | kg | 0 | 0 | 0 | 0 | 0 |  | 0 |  | 별산자재 |  |  | 10 |  | M0012009 |  |  |  |  | 별산자재
소철선(어니일링) | #20 0.9M/M | 5 | ㎏ | 1404 | 7020 | 1404 | 7020 | 0 |  | 0 |  |  |  |  | 20 |  | M0147012 |  |  | 1 | 1
철근공 | 가공 | 1.07 | 인 | 189585 | 202855.9 | 0 |  | 189585 | 202855.9 | 0 |  |  |  |  | 30 |  | L008
보통인부 | 가공 | 0.35 | 인 | 109819 | 38436.6 | 0 |  | 109819 | 38436.6 | 0 |  |  |  |  | 40 |  | L085
기계기구손료 | 노무비의 2% | 1 | 식 | 0 | 4825.8 |  | 0 |  | 0 |  | 4825.8 |  |  |  | 50 |  | F | [5 empty] | .EQ=LA(30,40)*0.020 |  | EQ+ = | 4825.85 | EQ = | 0
철근공 | 조립 | 1.69 | 인 | 189585 | 320398.6 | 0 |  | 189585 | 320398.6 | 0 |  |  |  |  | 60 |  | L008
보통인부 | 조립 | 0.69 | 인 | 109819 | 75775.1 | 0 |  | 109819 | 75775.1 | 0 |  |  |  |  | 70 |  | L085
No.334 현장가공및조립 | 보통 | 1 | TON |  | 730520 |  | 9126 |  | 715704 |  | 5690 |  |  | SFF1200
이형철근 |  | 1030 | kg | 0 | 0 | 0 | 0 | 0 |  | 0 |  | 별산자재 |  |  | 10 |  | M0012009 |  |  |  |  | 별산자재
소철선(어니일링) | #20 0.9M/M | 6.5 | ㎏ | 1404 | 9126 | 1404 | 9126 | 0 |  | 0 |  |  |  |  | 20 |  | M0147012 |  |  | 1 | 1
철근공 | 가공 | 1.24 | 인 | 189585 | 235085.4 | 0 |  | 189585 | 235085.4 | 0 |  |  |  |  | 30 |  | L008
보통인부 | 가공 | 0.45 | 인 | 109819 | 49418.5 | 0 |  | 109819 | 49418.5 | 0 |  |  |  |  | 40 |  | L085
기계기구손료 | 노무비의 2% | 1 | 식 | 0 | 5690 |  | 0 |  | 0 |  | 5690 |  |  |  | 50 |  | F | [5 empty] | .EQ=LA(30,40)*0.020 |  | EQ+ = | 5690.078 | EQ = | 0
철근공 | 조립 | 1.84 | 인 | 189585 | 348836.4 | 0 |  | 189585 | 348836.4 | 0 |  |  |  |  | 60 |  | L008
보통인부 | 조립 | 0.75 | 인 | 109819 | 82364.2 | 0 |  | 109819 | 82364.2 | 0 |  |  |  |  | 70 |  | L085
No.335 현장가공및조립 | 복잡 | 1 | TON |  | 811096 |  | 11232 |  | 793041 |  | 6823 |  |  | SFF1300
이형철근 |  | 1060 | kg | 0 | 0 | 0 | 0 | 0 |  | 0 |  | 별산자재 |  |  | 10 |  | M0012009 |  |  |  |  | 별산자재
소철선(어니일링) | #20 0.9M/M | 8 | ㎏ | 1404 | 11232 | 1404 | 11232 | 0 |  | 0 |  |  |  |  | 20 |  | M0147012 |  |  | 1 | 1
철근공 | 가공 | 1.51 | 인 | 189585 | 286273.3 | 0 |  | 189585 | 286273.3 | 0 |  |  |  |  | 30 |  | L008
보통인부 | 가공 | 0.5 | 인 | 109819 | 54909.5 | 0 |  | 109819 | 54909.5 | 0 |  |  |  |  | 40 |  | L085
기계기구손료 | 노무비의 2% | 1 | 식 | 0 | 6823.6 |  | 0 |  | 0 |  | 6823.6 |  |  |  | 50 |  | F | [5 empty] | .EQ=LA(30,40)*0.020 |  | EQ+ = | 6823.656 | EQ = | 0
철근공 | 조립 | 1.92 | 인 | 189585 | 364003.2 | 0 |  | 189585 | 364003.2 | 0 |  |  |  |  | 60 |  | L008
보통인부 | 조립 | 0.8 | 인 | 109819 | 87855.2 | 0 |  | 109819 | 87855.2 | 0 |  |  |  |  | 70 |  | L085
No.336 현장가공및조립 | 매우복잡 | 1 | TON |  | 905403 |  | 11232 |  | 886446 |  | 7725 |  |  | SFF1400
이형철근 |  | 1060 | kg | 0 | 0 | 0 | 0 | 0 |  | 0 |  | 별산자재 |  |  | 10 |  | M0012009 |  |  |  |  | 별산자재
소철선(어니일링) | #20 0.9M/M | 8 | ㎏ | 1404 | 11232 | 1404 | 11232 | 0 |  | 0 |  |  |  |  | 20 |  | M0147012 |  |  | 1 | 1
철근공 | 가공 | 1.69 | 인 | 189585 | 320398.6 | 0 |  | 189585 | 320398.6 | 0 |  |  |  |  | 30 |  | L008
보통인부 | 가공 | 0.6 | 인 | 109819 | 65891.4 | 0 |  | 109819 | 65891.4 | 0 |  |  |  |  | 40 |  | L085
기계기구손료 | 노무비의 2% | 1 | 식 | 0 | 7725.8 |  | 0 |  | 0 |  | 7725.8 |  |  |  | 50 |  | F | [5 empty] | .EQ=LA(30,40)*0.020 |  | EQ+ = | 7725.8 | EQ = | 0
철근공 | 조립 | 2.14 | 인 | 189585 | 405711.9 | 0 |  | 189585 | 405711.9 | 0 |  |  |  |  | 60 |  | L008
보통인부 | 조립 | 0.86 | 인 | 109819 | 94444.3 | 0 |  | 109819 | 94444.3 | 0 |  |  |  |  | 70 |  | L085
No.337 현장가공및조립(간단) | 소형구조물 10㎥미만 | 1 | TON |  | 845901 |  | 7020 |  | 834056 |  | 4825 |  |  | SFF1510
이형철근 |  | 1030 | kg | 0 | 0 | 0 | 0 | 0 |  | 0 |  | 별산자재 |  |  | 10 |  | M0012009 |  |  |  |  | 별산자재
소철선(어니일링) | #20 0.9M/M | 5 | ㎏ | 1404 | 7020 | 1404 | 7020 | 0 |  | 0 |  |  |  |  | 20 |  | M0147012 |  |  | 1 | 1
철근공 | 가공 | 1.07 | 인 | 189585 | 202855.9 | 0 |  | 189585 | 202855.9 | 0 |  |  |  |  | 30 |  | L008
보통인부 | 가공 | 0.35 | 인 | 109819 | 38436.6 | 0 |  | 109819 | 38436.6 | 0 |  |  |  |  | 40 |  | L085
기계기구손료 | 노무비의 2% | 1 | 식 | 0 | 4825.8 |  | 0 |  | 0 |  | 4825.8 |  |  |  | 50 |  | F | [5 empty] | .EQ=LA(30,40)*0.020 |  | EQ+ = | 4825.85 | EQ = | 0
철근공 | 조립 | 2.53 | 인 | 189585 | 479650 | 0 |  | 189585 | 479650 | 0 |  |  |  |  | 60 |  | L008
보통인부 | 조립 | 1.03 | 인 | 109819 | 113113.5 | 0 |  | 109819 | 113113.5 | 0 |  |  |  |  | 70 |  | L085
No.338 현장가공및조립(보통) | 소형구조물 10㎥미만 | 1 | TON |  | 945571 |  | 9126 |  | 930755 |  | 5690 |  |  | SFF1520
이형철근 |  | 1030 | kg | 0 | 0 | 0 | 0 | 0 |  | 0 |  | 별산자재 |  |  | 10 |  | M0012009 |  |  |  |  | 별산자재
소철선(어니일링) | #20 0.9M/M | 6.5 | ㎏ | 1404 | 9126 | 1404 | 9126 | 0 |  | 0 |  |  |  |  | 20 |  | M0147012 |  |  | 1 | 1
철근공 | 가공 | 1.24 | 인 | 189585 | 235085.4 | 0 |  | 189585 | 235085.4 | 0 |  |  |  |  | 30 |  | L008
보통인부 | 가공 | 0.45 | 인 | 109819 | 49418.5 | 0 |  | 109819 | 49418.5 | 0 |  |  |  |  | 40 |  | L085
기계기구손료 | 노무비의 2% | 1 | 식 | 0 | 5690 |  | 0 |  | 0 |  | 5690 |  |  |  | 50 |  | F | [5 empty] | .EQ=LA(30,40)*0.020 |  | EQ+ = | 5690.078 | EQ = | 0
철근공 | 조립 | 2.76 | 인 | 189585 | 523254.6 | 0 |  | 189585 | 523254.6 | 0 |  |  |  |  | 60 |  | L008
보통인부 | 조립 | 1.12 | 인 | 109819 | 122997.2 | 0 |  | 109819 | 122997.2 | 0 |  |  |  |  | 70 |  | L085
No.339 현장가공및조립(복잡) | 소형구조물 10㎥미만 | 1 | TON |  | 1037025 |  | 11232 |  | 1018970 |  | 6823 |  |  | SFF1530
이형철근 |  | 1060 | kg | 0 | 0 | 0 | 0 | 0 |  | 0 |  | 별산자재 |  |  | 10 |  | M0012009 |  |  |  |  | 별산자재
소철선(어니일링) | #20 0.9M/M | 8 | ㎏ | 1404 | 11232 | 1404 | 11232 | 0 |  | 0 |  |  |  |  | 20 |  | M0147012 |  |  | 1 | 1
철근공 | 가공 | 1.51 | 인 | 189585 | 286273.3 | 0 |  | 189585 | 286273.3 | 0 |  |  |  |  | 30 |  | L008
보통인부 | 가공 | 0.5 | 인 | 109819 | 54909.5 | 0 |  | 109819 | 54909.5 | 0 |  |  |  |  | 40 |  | L085
기계기구손료 | 노무비의 2% | 1 | 식 | 0 | 6823.6 |  | 0 |  | 0 |  | 6823.6 |  |  |  | 50 |  | F | [5 empty] | .EQ=LA(30,40)*0.020 |  | EQ+ = | 6823.656 | EQ = | 0
철근공 | 조립 | 2.88 | 인 | 189585 | 546004.8 | 0 |  | 189585 | 546004.8 | 0 |  |  |  |  | 60 |  | L008
보통인부 | 조립 | 1.2 | 인 | 109819 | 131782.8 | 0 |  | 109819 | 131782.8 | 0 |  |  |  |  | 70 |  | L085
No.340 철근가스압접 | D16MM | 1 | 개소 |  | 2675 |  | 71 |  | 2368 |  | 236 |  |  | SFF2110
아세칠렌 | 98% (용접용) 1kg=853ℓ | 0.046 | L | 13.482 | 0.6 | 13.482 | 0.6 | 0 |  | 0 |  |  | 68300067001 |  | 10 |  | M9342003
산소 |  | 37.2 | ℓ | 1.91 | 71 | 1.91 | 71 | 0 |  | 0 |  |  |  |  | 20 |  | M9327003 |  |  | 1 | 1
용접공 |  | 0.014 | 인 | 169201 | 2368.8 | 0 |  | 169201 | 2368.8 | 0 |  |  |  |  | 30 |  | L114
공구손료 | 인력품의 10% | 1 | 식 | 0 | 236.8 |  | 0 |  | 0 |  | 236.8 |  |  |  | 40 |  | F | [5 empty] | .EQ=LA(30)*0.10 |  | EQ+ = | 236.88 | EQ = | 0
No.341 철근가스압접 | D19MM | 1 | 개소 |  | 3064 |  | 87 |  | 2707 |  | 270 |  |  | SFF2120
아세칠렌 | 98% (용접용) 1kg=853ℓ | 0.057 | L | 13.482 | 0.7 | 13.482 | 0.7 | 0 |  | 0 |  |  | 68300067001 |  | 10 |  | M9342003
산소 |  | 45.7 | ℓ | 1.91 | 87.2 | 1.91 | 87.2 | 0 |  | 0 |  |  |  |  | 20 |  | M9327003 |  |  | 1 | 1
용접공 |  | 0.016 | 인 | 169201 | 2707.2 | 0 |  | 169201 | 2707.2 | 0 |  |  |  |  | 30 |  | L114
공구손료 | 인력품의 10% | 1 | 식 | 0 | 270.7 |  | 0 |  | 0 |  | 270.7 |  |  |  | 40 |  | F | [5 empty] | .EQ=LA(30)*0.10 |  | EQ+ = | 270.72 | EQ = | 0
No.342 철근가스압접 | D22MM | 1 | 개소 |  | 3457 |  | 108 |  | 3045 |  | 304 |  |  | SFF2130
아세칠렌 | 98% (용접용) 1kg=853ℓ | 0.07 | L | 13.482 | 0.9 | 13.482 | 0.9 | 0 |  | 0 |  |  | 68300067001 |  | 10 |  | M9342003
산소 |  | 56.1 | ℓ | 1.91 | 107.1 | 1.91 | 107.1 | 0 |  | 0 |  |  |  |  | 20 |  | M9327003 |  |  | 1 | 1
용접공 |  | 0.018 | 인 | 169201 | 3045.6 | 0 |  | 169201 | 3045.6 | 0 |  |  |  |  | 30 |  | L114
공구손료 | 인력품의 10% | 1 | 식 | 0 | 304.5 |  | 0 |  | 0 |  | 304.5 |  |  |  | 40 |  | F | [5 empty] | .EQ=LA(30)*0.10 |  | EQ+ = | 304.56 | EQ = | 0
No.343 철근가스압접 | D25MM | 1 | 개소 |  | 4040 |  | 132 |  | 3553 |  | 355 |  |  | SFF2140
아세칠렌 | 98% (용접용) 1kg=853ℓ | 0.086 | L | 13.482 | 1.1 | 13.482 | 1.1 | 0 |  | 0 |  |  | 68300067001 |  | 10 |  | M9342003
산소 |  | 69 | ℓ | 1.91 | 131.7 | 1.91 | 131.7 | 0 |  | 0 |  |  |  |  | 20 |  | M9327003 |  |  | 1 | 1
용접공 |  | 0.021 | 인 | 169201 | 3553.2 | 0 |  | 169201 | 3553.2 | 0 |  |  |  |  | 30 |  | L114
공구손료 | 인력품의 10% | 1 | 식 | 0 | 355.3 |  | 0 |  | 0 |  | 355.3 |  |  |  | 40 |  | F | [5 empty] | .EQ=LA(30)*0.10 |  | EQ+ = | 355.32 | EQ = | 0
No.344 철근가스압접 | D29MM | 1 | 개소 |  | 4832 |  | 179 |  | 4230 |  | 423 |  |  | SFF2150
아세칠렌 | 98% (용접용) 1kg=853ℓ | 0.116 | L | 13.482 | 1.5 | 13.482 | 1.5 | 0 |  | 0 |  |  | 68300067001 |  | 10 |  | M9342003
산소 |  | 93 | ℓ | 1.91 | 177.6 | 1.91 | 177.6 | 0 |  | 0 |  |  |  |  | 20 |  | M9327003 |  |  | 1 | 1
용접공 |  | 0.025 | 인 | 169201 | 4230 | 0 |  | 169201 | 4230 | 0 |  |  |  |  | 30 |  | L114
공구손료 | 인력품의 10% | 1 | 식 | 0 | 423 |  | 0 |  | 0 |  | 423 |  |  |  | 40 |  | F | [5 empty] | .EQ=LA(30)*0.10 |  | EQ+ = | 423 | EQ = | 0
No.345 철근가스압접 | D32MM | 1 | 개소 |  | 5430 |  | 220 |  | 4737 |  | 473 |  |  | SFF2160
아세칠렌 | 98% (용접용) 1kg=853ℓ | 0.143 | L | 13.482 | 1.9 | 13.482 | 1.9 | 0 |  | 0 |  |  | 68300067001 |  | 10 |  | M9342003
산소 |  | 114.3 | ℓ | 1.91 | 218.3 | 1.91 | 218.3 | 0 |  | 0 |  |  |  |  | 20 |  | M9327003 |  |  | 1 | 1
용접공 |  | 0.028 | 인 | 169201 | 4737.6 | 0 |  | 169201 | 4737.6 | 0 |  |  |  |  | 30 |  | L114
공구손료 | 인력품의 10% | 1 | 식 | 0 | 473.7 |  | 0 |  | 0 |  | 473.7 |  |  |  | 40 |  | F | [5 empty] | .EQ=LA(30)*0.10 |  | EQ+ = | 473.76 | EQ = | 0
No.346 철근간격재(스페이서) | 벽체용 | 1 | ㎡ |  | 1936 |  | 1760 |  | 176 |  | 0 |  |  | SFF3100
고강도스페이서 | 벽체용 | 16 | EA | 110 | 1760 | 110 | 1760 | 0 |  | 0 |  |  |  |  | 10 |  | M1143029
설치비 | 재료비의 5% | 1 | 식 | 0 | 176 |  | 0 |  | 176 |  | 0 |  |  |  | 20 |  | F | [5 empty] | .LA=MA(10)*0.10 |  | LA+ = | 176 | LA = | 0
No.347 철근간격재(스페이서) | 바닥및슬배브용 | 1 | ㎡ |  | 968 |  | 880 |  | 88 |  | 0 |  |  | SFF3200
고강도스페이서 | RS-6910 60,90,100mm | 8 | EA | 110 | 880 | 110 | 880 | 0 |  | 0 |  |  |  |  | 10 |  | M1143029
설치비 | 재료비의 5% | 1 | 식 | 0 | 88 |  | 0 |  | 88 |  | 0 |  |  |  | 20 |  | F | [5 empty] | .LA=MA(10)*0.10 |  | LA+ = | 88 | LA = | 0
No.348 용접철망(와이어매쉬) | #6-100x100 | 1 | ㎡ |  | 7260 |  | 4985 |  | 2275 |  | 0 |  |  | SFF4110
와이어메쉬 | #6 φ4.8x100x100 | 1.16 | ㎡ | 4240 | 4918.4 | 4240 | 4918.4 | 0 |  | 0 |  |  |  |  | 10 |  | M0648021 |  |  | 1 | 1
철근공 |  | 0.012 | 인 | 189585 | 2275 | 0 |  | 189585 | 2275 | 0 |  |  |  |  | 20 |  | L008
보통철선 | #20,0.9MM | 0.05 | ㎏ | 1341 | 67 | 1341 | 67 | 0 |  | 0 |  |  |  |  | 30 |  | M0144027 |  |  | 1 | 1
No.349 용접철망(와이어매쉬) | #8-150x150 | 1 | ㎡ |  | 4569 |  | 2294 |  | 2275 |  | 0 |  |  | SFF4210
와이어메쉬 | #8,φ4.0x150x150MM | 1.16 | ㎡ | 1920 | 2227.2 | 1920 | 2227.2 | 0 |  | 0 |  |  |  |  | 10 |  | M0648030 |  |  | 1 | 1
철근공 |  | 0.012 | 인 | 189585 | 2275 | 0 |  | 189585 | 2275 | 0 |  |  |  |  | 20 |  | L008
보통철선 | #20,0.9MM | 0.05 | ㎏ | 1341 | 67 | 1341 | 67 | 0 |  | 0 |  |  |  |  | 30 |  | M0144027 |  |  | 1 | 1
No.350 신축이음(스티로폼) | T=20MM | 1 | ㎡ |  | 8563 |  | 2415 |  | 6148 |  | 0 |  |  | SFG1110
발포폴리스틸랜 | T=20MM(비중 0.020) | 1.1 | ㎡ | 2086.42 | 2295 | 2086.42 | 2295 | 0 |  | 0 |  |  |  |  | 10 |  | M4218007 |  |  | 1 | 1
액상접착제 |  | 0.02 | ㎏ | 6000 | 120 | 6000 | 120 | 0 |  | 0 |  |  |  |  | 20 |  | M0825111 |  |  | 1 | 1
형틀목공 |  | 0.029 | 인 | 189303 | 5489.7 | 0 |  | 189303 | 5489.7 | 0 |  |  | 56900017137 |  | 30 |  | L004
보통인부 |  | 0.006 | 인 | 109819 | 658.9 | 0 |  | 109819 | 658.9 | 0 |  |  | 56900017041 |  | 40 |  | L085
No.351 신축이음(실링) | 20x25MM | 1 | M |  | 6518 |  | 3301 |  | 3186 |  | 31 |  |  | SFG1120
실링제 | 토목전용씰링재 신축±20 | 0.8575 | kg | 3850 | 3301.3 | 3850 | 3301.3 | 0 |  | 0 |  |  |  |  | 10 |  | M3114054
방수공 |  | 0.021 | 인 | 130819 | 2747.1 | 0 |  | 130819 | 2747.1 | 0 |  |  |  |  | 20 |  | L021
보통인부 |  | 0.004 | 인 | 109819 | 439.2 | 0 |  | 109819 | 439.2 | 0 |  |  |  |  | 30 |  | L085
공구손료 | 인력품의 1% | 1 | 식 | 0 | 31.8 |  | 0 |  | 0 |  | 31.8 |  |  |  | 40 |  | F | [5 empty] | .EQ=LA(20,30)*0.01 |  | EQ+ = | 31.863 | EQ = | 0
No.352 지수판 설치 | 200x5t(PVC 용접연결) | 1 | M |  | 36905 |  | 3035 |  | 32884 |  | 986 |  |  | SFG2110
PVC지수판 | 200x5T KSM3805 | 1.04 | ｍ | 2500 | 2600 | 2500 | 2600 | 0 |  | 0 |  |  |  |  | 10 |  | M2064112
PVC용접봉 | Φ3.0 (국산) | 0.042 | KG | 5000 | 210 | 5000 | 210 | 0 |  | 0 |  |  |  |  | 20 |  | M9054805
철선 | #8(4.0) | 0.21 | ㎏ | 1075 | 225.7 | 1075 | 225.7 | 0 |  | 0 |  |  |  |  | 30 |  | M0144009 |  |  | 1 | 1
특별인부 |  | 0.151 | 인 | 133417 | 20145.9 | 0 |  | 133417 | 20145.9 | 0 |  |  |  |  | 40 |  | L084
보통인부 |  | 0.116 | 인 | 109819 | 12739 | 0 |  | 109819 | 12739 | 0 |  |  |  |  | 50 |  | L085
공구손료 | 인력품의 3% | 1 | 식 | 0 | 986.5 |  | 0 |  | 0 |  | 986.5 |  |  |  | 60 |  | F | [5 empty] | EQ=LA(40,50)*0.03
[25 empty] | EQ+ = | 986.547 | EQ = | 0
No.353 지수판 설치 | 200x5t(소켓연결) | 1 | M |  | 35484 |  | 2600 |  | 32884 |  | 0 |  |  | SFG2120
PVC지수판 | 200x5T KSM3805 | 1.04 | ｍ | 2500 | 2600 | 2500 | 2600 | 0 |  | 0 |  |  |  |  | 10 |  | M2064112
특별인부 |  | 0.151 | 인 | 133417 | 20145.9 | 0 |  | 133417 | 20145.9 | 0 |  |  |  |  | 20 |  | L084
보통인부 |  | 0.116 | 인 | 109819 | 12739 | 0 |  | 109819 | 12739 | 0 |  |  |  |  | 30 |  | L085
No.354 수팽창지수재 |  | 1 | M |  | 2094 |  | 1995 |  | 99 |  | 0 |  |  | SFG2210
수팽창성지수재 | WATER STOP-BX | 1.05 | M | 1900 | 1995 | 1900 | 1995 | 0 |  | 0 |  |  |  |  | 10 |  | M2064003
설치비 | 재료비의 5% | 1 | 식 | 0 | 99.7 |  | 0 |  | 99.7 |  | 0 |  |  |  | 20 |  | F | [5 empty] | .LA=MA(10)*0.05 |  | LA+ = | 99.75 | LA = | 0
No.355 다웰바 설치 | φ25mmx800mmm | 1 | 개소 |  | 17082 |  | 7748 |  | 9334 |  | 0 |  |  | SFG3100
다웰바 | Φ25x800mm | 1 | EA | 6000 | 6000 | 6000 | 6000 | 0 |  | 0 |  |  |  |  | 20 |  | M2715025
백강관 | D32MM | 0.4 | M | 4215 | 1686 | 4215 | 1686 | 0 |  | 0 |  |  |  |  | 30 |  | M4494057
녹막이페인트칠 | (녹막이2회) | 0.039 | ㎡ | 6876 | 268.1 | 1601 | 62.4 | 5275 | 205.7 | 0 | 0 |  |  |  | 40 |  | SPC2120 |  | T
형틀목공 |  | 0.043 | 인 | 189303 | 8140 | 0 |  | 189303 | 8140 | 0 |  |  |  |  | 50 |  | L004
보통인부 |  | 0.009 | 인 | 109819 | 988.3 | 0 |  | 109819 | 988.3 | 0 |  |  | 56900017041 |  | 60 |  | L085
No.356 파이프설치 | D=50 MM | 1 | M |  | 2836 |  | 2701 |  | 135 |  | 0 |  |  | SFH6320
PVC파이프 | 50mmx4.1tx4m | 1.05 | M | 2572.5 | 2701.1 | 2572.5 | 2701.1 | 0 |  | 0 |  |  |  |  | 10 |  | M5369817
설치비 | 재료비의 5% | 1 | 식 | 0 | 135 |  | 0 |  | 135 |  | 0 | /% |  |  | 20 |  | F | [5 empty] | .LA=MA(10)*0.05 |  | LA+ = | 135.055 | LA = | 0
No.357 파이프설치 | D=80 MM | 1 | M |  | 5633 |  | 5365 |  | 268 |  | 0 |  |  | SFH6330
PVC파이프 | 80mmx5.5tx4m | 1.05 | M | 5110 | 5365.5 | 5110 | 5365.5 | 0 |  | 0 |  |  |  |  | 10 |  | M5369822
설치비 | 재료비의 5% | 1 | 식 | 0 | 268.2 |  | 0 |  | 268.2 |  | 0 | /% |  |  | 20 |  | F | [5 empty] | .LA=MA(10)*0.05 |  | LA+ = | 268.275 | LA = | 0
No.358 파이프설치 | D=100 MM | 1 | M |  | 8584 |  | 8176 |  | 408 |  | 0 |  |  | SFH6340
PVC파이프 | 100mmx6.6tx4m | 1.05 | M | 7787.5 | 8176.8 | 7787.5 | 8176.8 | 0 |  | 0 |  |  |  |  | 10 |  | M5369823
설치비 | 재료비의 5% | 1 | 식 | 0 | 408.8 |  | 0 |  | 408.8 |  | 0 | /% |  |  | 20 |  | F | [5 empty] | .LA=MA(10)*0.05 |  | LA+ = | 408.84 | LA = | 0
No.359 파이프설치 | D=150 MM | 1 | M |  | 17143 |  | 16327 |  | 816 |  | 0 |  |  | SFH6350
PVC파이프 | 150mmx8.9tx4m | 1.05 | M | 15550 | 16327.5 | 15550 | 16327.5 | 0 |  | 0 |  |  |  |  | 10 |  | M5369827
설치비 | 재료비의 5% | 1 | 식 | 0 | 816.3 |  | 0 |  | 816.3 |  | 0 | /% |  |  | 20 |  | F | [5 empty] | .LA=MA(10)*0.05 |  | LA+ = | 816.375 | LA = | 0
No.360 스치로폴 | T=30 MM | 1 | ㎡ |  | 6471 |  | 3177 |  | 3294 |  | 0 |  |  | SFH6510
스치로폴 | T=30MM(비중 0.020) | 1.1 | ㎡ | 2888.88 | 3177.7 | 2888.88 | 3177.7 | 0 |  | 0 |  |  |  |  | 10 |  | M4218011 |  |  | 1 | 1
보통인부 |  | 0.03 | 인 | 109819 | 3294.5 | 0 |  | 109819 | 3294.5 | 0 |  |  |  |  | 20 |  | L085
No.361 스치로폴 | T=50 MM | 1 | ㎡ |  | 8590 |  | 5296 |  | 3294 |  | 0 |  |  | SFH6520
스치로폴 | T=50MM(비중 0.020) | 1.1 | ㎡ | 4814.81 | 5296.2 | 4814.81 | 5296.2 | 0 |  | 0 |  |  |  |  | 10 |  | M4218019 |  |  | 1 | 1
보통인부 |  | 0.03 | 인 | 109819 | 3294.5 | 0 |  | 109819 | 3294.5 | 0 |  |  |  |  | 20 |  | L085
No.362 콘크리트양생 | 피막양생재 | 1 | ㎡ |  | 1388 |  | 1050 |  | 329 |  | 9 |  |  | SFJ1100
양생제(피막양생제) |  | 0.175 | ℓ | 6000 | 1050 | 6000 | 1050 | 0 |  | 0 |  |  |  |  | 10 |  | M0774003 |  |  | 1 | 1
보통인부 |  | 0.003 | 인 | 109819 | 329.4 | 0 |  | 109819 | 329.4 | 0 |  |  |  |  | 20 |  | L085
기구손료 | 인건비의 3% | 1 | 식 | 0 | 9.8 |  | 0 |  | 0 |  | 9.8 |  |  |  | 30 |  | F | [5 empty] | .EQ=LA(20)*0.03 |  | EQ+ = | 9.882 | EQ = | 0
No.363 콘크리트양생 | 마대 | 1 | ㎡ |  | 1771 |  | 454 |  | 1317 |  | 0 |  |  | SFJ1200
마대 | 70CM*102CM | 1.3 | 매 | 310 | 403 | 310 | 403 | 0 |  | 0 |  |  |  |  | 10 |  | M9546003
물 |  | 0.015 | ㎥ | 790 | 11.8 | 790 | 11.8 | 0 |  | 0 |  |  |  |  | 20 |  | MA0004
보통인부 |  | 0.012 | 인 | 109819 | 1317.8 | 0 |  | 109819 | 1317.8 | 0 |  |  |  |  | 30 |  | L085
잡재료비 | 노무비의 3% | 1 | 식 | 0 | 39.5 |  | 39.5 |  | 0 |  | 0 |  |  |  | 40 |  | F | [5 empty] | .ma = LA(30) * 0.03 |  | MA+ = | 39.534 | MA = | 0
No.364 콘크리트표면마무리 | 쇠흙손 | 1 | ㎡ |  | 8777 |  | 0 |  | 8777 |  | 0 |  |  | SFJ2100
미장공 |  | 0.05 | 인 | 175547 | 8777.3 | 0 |  | 175547 | 8777.3 | 0 |  |  |  |  | 10 |  | L020
No.365 시공이음면정리 | 인력 | 1 | ㎡ |  | 42982 |  | 0 |  | 41731 |  | 1251 |  |  | SFJ3100
보통인부 |  | 0.38 | 인 | 109819 | 41731.2 | 0 |  | 109819 | 41731.2 | 0 |  |  |  |  | 10 |  | L085
기구손료 | 노무비의 3% | 1 | 식 | 0 | 1251.9 |  | 0 |  | 0 |  | 1251.9 |  |  |  | 20 |  | F | [5 empty] | .EQ=LA(10)*0.03 |  | EQ+ = | 1251.936 | EQ = | 0
No.366 시공이음면정리 | 기계 | 1 | ㎡ |  | 18247 |  | 450 |  | 17660 |  | 137 |  |  | SFJ3200
보통인부 |  | 0.15 | 인 | 109819 | 16472.8 | 0 |  | 109819 | 16472.8 | 0 |  |  |  |  | 10 |  | L085
소형브레이카 | 25.0KG (55#) | 0.096 | HR | 419 | 40.2 | 0 | 0 | 0 | 0 | 419 | 40.2 |  |  |  | 20 |  | E0052010013
공기압축기 | 3.5 M3/Min(125CFM) | 0.048 | HR | 36140 | 1734.6 | 9378 | 450.1 | 24742 | 1187.6 | 2020 | 96.9 |  |  |  | 30 |  | E0052050035
No.367 신구콘크리트접합 | EPOXY바르기 | 1 | ㎡ |  | 34790 |  | 15955 |  | 18466 |  | 369 |  |  | SFJ6000
신구콘크리트접착제 |  | 1.2 | ㎏ | 13000 | 15600 | 13000 | 15600 | 0 |  | 0 |  |  |  |  | 10 |  | M0825112 |  |  | 1 | 1
신너 |  | 0.2 | ℓ | 1777.77 | 355.5 | 1777.77 | 355.5 | 0 |  | 0 |  |  |  |  | 20 |  | M4092005 |  |  | 1 | 1
도장공 |  | 0.12 | 인 | 153890 | 18466.8 | 0 |  | 153890 | 18466.8 | 0 |  |  |  |  | 30 |  | L032
기구손료 | 노무비의 2% | 1 | 식 | 0 | 369.3 |  | 0 |  | 0 |  | 369.3 |  |  |  | 40 |  | F | [5 empty] | .EQ=LA(30)*0.02 |  | EQ+ = | 369.336 | EQ = | 0
No.368 무수축몰탈 | fck=600kg/㎠ | 1 | ㎥ |  | 402576 |  | 123320 |  | 279256 |  | 0 |  |  | SFJ7100
강모래 | 자연사(시내도착도) | 0.632 | ㎥ | 25000 | 15800 | 25000 | 15800 | 0 |  | 0 |  |  |  |  | 10 |  | M0717051 |  |  | 1 | 1
시멘트 | 40KG/대(포장품) | 1000 | ㎏ | 102.27 | 102270 | 102.27 | 102270 | 0 |  | 0 |  |  |  |  | 20 |  | M0747003 |  |  | 1 | 1
콘크리트혼화재(무수축제) | 무수축그라우트(고강도) | 15 | kg | 350 | 5250 | 350 | 5250 | 0 |  | 0 |  |  |  |  | 30 |  | M0789033
보통인부 |  | 1.1 | 인 | 109819 | 120800.9 | 0 |  | 109819 | 120800.9 | 0 |  |  |  |  | 40 |  | L085
콘크리트공 |  | 0.9 | 인 | 176062 | 158455.8 | 0 |  | 176062 | 158455.8 | 0 |  |  |  |  | 50 |  | L025
No.369 무수축콘크리트 |  | 1 | ㎥ |  | 465385 |  | 88912 |  | 376473 |  | 0 |  |  | SFJ7200
강모래 | 자연사(시내도착도) | 0.379 | ㎥ | 25000 | 9475 | 25000 | 9475 | 0 |  | 0 |  |  |  |  | 10 |  | M0717051 |  |  | 1 | 1
자연자갈 | #57 25mm(시내도착도) | 0.583 | ㎥ | 25000 | 14575 | 25000 | 14575 | 0 |  | 0 |  |  |  |  | 15 |  | M0720053 |  |  | 1 | 1
시멘트 | 40KG/대(포장품) | 600 | ㎏ | 102.27 | 61362 | 102.27 | 61362 | 0 |  | 0 |  |  |  |  | 20 |  | M0747003 |  |  | 1 | 1
콘크리트혼화재(무수축제) | 무수축그라우트(고강도) | 10 | kg | 350 | 3500 | 350 | 3500 | 0 |  | 0 |  |  |  |  | 30 |  | M0789033
보통인부 |  | 1.36 | 인 | 109819 | 149353.8 | 0 |  | 109819 | 149353.8 | 0 |  |  |  |  | 40 |  | L085
콘크리트공 |  | 1.29 | 인 | 176062 | 227119.9 | 0 |  | 176062 | 227119.9 | 0 |  |  |  |  | 50 |  | L025
No.370 모르터 | 배합비 1:1 | 1 | ㎥ |  | 178393 |  | 131281 |  | 47112 |  | 0 |  |  | SFJ8100
시멘트 | 40KG/대(포장품) | 1093 | ㎏ | 102.27 | 111781.1 | 102.27 | 111781.1 | 0 |  | 0 |  |  |  |  | 10 |  | M0747003 |  |  | 1 | 1
강모래 | 자연사(시내도착도) | 0.78 | ㎥ | 25000 | 19500 | 25000 | 19500 | 0 |  | 0 |  |  |  |  | 20 |  | M0717051 |  |  | 1 | 1
보통인부 |  | 0.429 | 인 | 109819 | 47112.3 | 0 |  | 109819 | 47112.3 | 0 |  |  |  |  | 30 |  | L085
No.371 모르터 | 배합비 1:2 | 1 | ㎥ |  | 141155 |  | 94043 |  | 47112 |  | 0 |  |  | SFJ8200
시멘트 | 40KG/대(포장품) | 680 | ㎏ | 102.27 | 69543.6 | 102.27 | 69543.6 | 0 |  | 0 |  |  |  |  | 10 |  | M0747003 |  |  | 1 | 1
강모래 | 자연사(시내도착도) | 0.98 | ㎥ | 25000 | 24500 | 25000 | 24500 | 0 |  | 0 |  |  |  |  | 20 |  | M0717051 |  |  | 1 | 1
보통인부 |  | 0.429 | 인 | 109819 | 47112.3 | 0 |  | 109819 | 47112.3 | 0 |  |  |  |  | 30 |  | L085
No.372 모르터 | 배합비 1:3 | 1 | ㎥ |  | 126769 |  | 79657 |  | 47112 |  | 0 |  |  | SFJ8300
시멘트 | 40KG/대(포장품) | 510 | ㎏ | 102.27 | 52157.7 | 102.27 | 52157.7 | 0 |  | 0 |  |  |  |  | 10 |  | M0747003 |  |  | 1 | 1
강모래 | 자연사(시내도착도) | 1.1 | ㎥ | 25000 | 27500 | 25000 | 27500 | 0 |  | 0 |  |  |  |  | 20 |  | M0717051 |  |  | 1 | 1
보통인부 |  | 0.429 | 인 | 109819 | 47112.3 | 0 |  | 109819 | 47112.3 | 0 |  |  |  |  | 30 |  | L085
No.373 모르터 | 배합비 1:4 | 1 | ㎥ |  | 113985 |  | 66873 |  | 47112 |  | 0 |  |  | SFJ8400
시멘트 | 40KG/대(포장품) | 385 | ㎏ | 102.27 | 39373.9 | 102.27 | 39373.9 | 0 |  | 0 |  |  |  |  | 10 |  | M0747003 |  |  | 1 | 1
강모래 | 자연사(시내도착도) | 1.1 | ㎥ | 25000 | 27500 | 25000 | 27500 | 0 |  | 0 |  |  |  |  | 20 |  | M0717051 |  |  | 1 | 1
보통인부 |  | 0.429 | 인 | 109819 | 47112.3 | 0 |  | 109819 | 47112.3 | 0 |  |  |  |  | 30 |  | L085
No.374 모르터 | 배합비 1:5 | 1 | ㎥ |  | 108588 |  | 61476 |  | 47112 |  | 0 |  |  | SFJ8500
시멘트 | 40KG/대(포장품) | 320 | ㎏ | 102.27 | 32726.4 | 102.27 | 32726.4 | 0 |  | 0 |  |  |  |  | 220 |  | M0747003 |  |  | 1 | 1
강모래 | 자연사(시내도착도) | 1.15 | ㎥ | 25000 | 28750 | 25000 | 28750 | 0 |  | 0 |  |  |  |  | 230 |  | M0717051 |  |  | 1 | 1
보통인부 |  | 0.429 | 인 | 109819 | 47112.3 | 0 |  | 109819 | 47112.3 | 0 |  |  |  |  | 240 |  | L085
No.375 시멘트벽돌 쌓기 | 표준형1.0B | 1 | 천매 |  | 471254 |  | 98736 |  | 372518 |  | 0 |  |  | SFJ8501
시멘트벽돌 | 190x90x57㎜ KSF4004 80kg/㎡ | 1050 | 매 | 69 | 72450 | 69 | 72450 | 0 |  | 0 |  |  |  |  | 10 |  | M2847003
모르터 | 배합비 1:3 | 0.33 | ㎥ | 126769 | 41833.7 | 79657 | 26286.8 | 47112 | 15546.9 | 0 | 0 |  |  |  | 20 |  | SFJ8300 |  | T
조 적 공 |  | 1.6 | 인 | 161334 | 258134.4 | 0 |  | 161334 | 258134.4 | 0 |  |  | 56900017085 |  | 30 |  | L017
보통인부 |  | 0.9 | 인 | 109819 | 98837.1 | 0 |  | 109819 | 98837.1 | 0 |  |  |  |  | 40 |  | L085
No.376 시멘트벽돌 쌓기 | 표준형1.0B | 1 | m2 |  | 75699 |  | 14736 |  | 60963 |  | 0 |  |  | SFJ8502
시멘트벽돌 | 190x90x57㎜ KSF4004 80kg/㎡ | 157 | 매 | 69 | 10833 | 69 | 10833 | 0 |  | 0 |  |  |  |  | 10 |  | M2847003
모르터 | 배합비 1:3 | 0.049 | ㎥ | 126769 | 6211.5 | 79657 | 3903.1 | 47112 | 2308.4 | 0 | 0 |  |  |  | 20 |  | SFJ8300 |  | T
조 적 공 |  | 0.238 | 인 | 161334 | 38397.4 | 0 |  | 161334 | 38397.4 | 0 |  |  | 56900017085 |  | 30 |  | L017
보통인부 |  | 0.134 | 인 | 109819 | 14715.7 | 0 |  | 109819 | 14715.7 | 0 |  |  |  |  | 40 |  | L085
10,000매 미만 할증 | 품의 10% | 10 | % | 0 | 5542.1 |  | 0 |  | 5542.1 |  | 0 |  |  |  | 50 |  | F | [5 empty] | la=la(20,0,40)*0.1 |  | LA+ = | 5542.15 | LA = | 0
No.377 시멘트벽돌 쌓기 | 표준형1.5B | 1 | 천매 |  | 430541 |  | 100329 |  | 330212 |  | 0 |  |  | SFJ8503
시멘트벽돌 | 190x90x57㎜ KSF4004 80kg/㎡ | 1050 | 매 | 69 | 72450 | 69 | 72450 | 0 |  | 0 |  |  |  |  | 10 |  | M2847003
모르터 | 배합비 1:3 | 0.35 | ㎥ | 126769 | 44369.1 | 79657 | 27879.9 | 47112 | 16489.2 | 0 | 0 |  |  |  | 20 |  | SFJ8300 |  | T
조 적 공 |  | 1.4 | 인 | 161334 | 225867.6 | 0 |  | 161334 | 225867.6 | 0 |  |  | 56900017085 |  | 30 |  | L017
보통인부 |  | 0.8 | 인 | 109819 | 87855.2 | 0 |  | 109819 | 87855.2 | 0 |  |  |  |  | 40 |  | L085
No.378 시멘트벽돌 쌓기 | 표준형1.5B | 1 | m2 |  | 103887 |  | 22497 |  | 81390 |  | 0 |  |  | SFJ8504
시멘트벽돌 | 190x90x57㎜ KSF4004 80kg/㎡ | 236 | 매 | 69 | 16284 | 69 | 16284 | 0 |  | 0 |  |  |  |  | 10 |  | M2847003
모르터 | 배합비 1:3 | 0.078 | ㎥ | 126769 | 9887.9 | 79657 | 6213.2 | 47112 | 3674.7 | 0 | 0 |  |  |  | 20 |  | SFJ8300 |  | T
조 적 공 |  | 0.314 | 인 | 161334 | 50658.8 | 0 |  | 161334 | 50658.8 | 0 |  |  | 56900017085 |  | 30 |  | L017
보통인부 |  | 0.179 | 인 | 109819 | 19657.6 | 0 |  | 109819 | 19657.6 | 0 |  |  |  |  | 40 |  | L085
10,000매 미만 할증 | 품의 10% | 10 | % | 0 | 7399.1 |  | 0 |  | 7399.1 |  | 0 |  |  |  | 50 |  | F | [5 empty] | la=la(20,0,40)*0.1 |  | LA+ = | 7399.11 | LA = | 0
No.379 미장벽돌 쌓기 | 표준형1.0B | 1 | 천매 |  | 1010360 |  | 312281 |  | 698079 |  | 0 |  |  | SFJ8505
미장벽돌 | 190x90x57㎜ KS #202 견출1급 | 1050 | 매 | 270 | 283500 | 270 | 283500 | 0 |  | 0 |  |  |  |  | 10 |  | M2877021
모르터(치장쌓기) | 배합비 1:3 | 0.33 | ㎥ | 126769 | 41833.7 | 79657 | 26286.8 | 47112 | 15546.9 | 0 | 0 |  |  |  | 20 |  | SFJ8300 |  | T
모르터(치장줄눈) | 배합비 1:1 | 0.019 | ㎥ | 178393 | 3389.4 | 131281 | 2494.3 | 47112 | 895.1 | 0 | 0 |  |  |  | 30 |  | SFJ8100 |  | T
치장벽돌공 |  | 2.5 | 인 | 161334 | 403335 | 0 |  | 161334 | 403335 | 0 |  |  | 56900017106 |  | 40 |  | L131
보통인부 |  | 1.3 | 인 | 109819 | 142764.7 | 0 |  | 109819 | 142764.7 | 0 |  |  |  |  | 50 |  | L085
보통인부(몰탈닦기) |  | 0.15 | 인 | 109819 | 16472.8 | 0 |  | 109819 | 16472.8 | 0 |  |  |  |  | 60 |  | L085
줄 눈 공 |  | 0.45 | 인 | 126890 | 57100.5 | 0 |  | 126890 | 57100.5 | 0 |  |  | 56900017091 |  | 70 |  | L023
10,000매 미만 할증 | 품의 10% | 10 | % | 0 | 61964.2 |  | 0 |  | 61964.2 |  | 0 |  |  |  | 80 |  | F | [5 empty] | la=la(20,30,40,50,70)*0.1 |  | LA+ = | 61964.22 | LA = | 0
No.380 미장벽돌 쌓기 | 표준형1.0B | 1 | m2 |  | 149968 |  | 45876 |  | 104092 |  | 0 |  |  | SFJ8506
미장벽돌 | 190x90x57㎜ KS #202 견출1급 | 154 | 매 | 270 | 41580 | 270 | 41580 | 0 |  | 0 |  |  |  |  | 10 |  | M2877021
모르터(치장쌓기) | 배합비 1:3 | 0.049 | ㎥ | 126769 | 6211.5 | 79657 | 3903.1 | 47112 | 2308.4 | 0 | 0 |  |  |  | 20 |  | SFJ8300 |  | T
모르터(치장줄눈) | 배합비 1:1 | 0.003 | ㎥ | 178393 | 535.1 | 131281 | 393.8 | 47112 | 141.3 | 0 | 0 |  |  |  | 30 |  | SFJ8100 |  | T
치장벽돌공 |  | 0.373 | 인 | 161334 | 60177.5 | 0 |  | 161334 | 60177.5 | 0 |  |  | 56900017106 |  | 40 |  | L131
보통인부 |  | 0.194 | 인 | 109819 | 21304.8 | 0 |  | 109819 | 21304.8 | 0 |  |  |  |  | 50 |  | L085
보통인부(몰탈닦기) |  | 0.022 | 인 | 109819 | 2416 | 0 |  | 109819 | 2416 | 0 |  |  |  |  | 60 |  | L085
줄 눈 공 |  | 0.067 | 인 | 126890 | 8501.6 | 0 |  | 126890 | 8501.6 | 0 |  |  | 56900017091 |  | 70 |  | L023
10,000매 미만 할증 | 품의 10% | 10 | % | 0 | 9243.3 |  | 0 |  | 9243.3 |  | 0 |  |  |  | 80 |  | F | [5 empty] | la=la(20,30,40,50,70)*0.1 |  | LA+ = | 9243.36 | LA = | 0
No.381 미장벽돌 쌓기 | 표준형1.5B | 1 | 천매 |  | 854822 |  | 313086 |  | 541736 |  | 0 |  |  | SFJ8507
미장벽돌 | 190x90x57㎜ KS #202 견출1급 | 1050 | 매 | 270 | 283500 | 270 | 283500 | 0 |  | 0 |  |  |  |  | 10 |  | M2877021
모르터(치장쌓기) | 배합비 1:3 | 0.35 | ㎥ | 126769 | 44369.1 | 79657 | 27879.9 | 47112 | 16489.2 | 0 | 0 |  |  |  | 20 |  | SFJ8300 |  | T
모르터(치장줄눈) | 배합비 1:1 | 0.013 | ㎥ | 178393 | 2319 | 131281 | 1706.6 | 47112 | 612.4 | 0 | 0 |  |  |  | 30 |  | SFJ8100 |  | T
치장벽돌공 |  | 1.9 | 인 | 161334 | 306534.6 | 0 |  | 161334 | 306534.6 | 0 |  |  | 56900017106 |  | 40 |  | L131
보통인부 |  | 1.1 | 인 | 109819 | 120800.9 | 0 |  | 109819 | 120800.9 | 0 |  |  |  |  | 50 |  | L085
보통인부(몰탈닦기) |  | 0.1 | 인 | 109819 | 10981.9 | 0 |  | 109819 | 10981.9 | 0 |  |  |  |  | 60 |  | L085
줄 눈 공 |  | 0.3 | 인 | 126890 | 38067 | 0 |  | 126890 | 38067 | 0 |  |  | 56900017091 |  | 70 |  | L023
10,000매 미만 할증 | 품의 10% | 10 | % | 0 | 48250.4 |  | 0 |  | 48250.4 |  | 0 |  |  |  | 80 |  | F | [5 empty] | la=la(20,30,40,50,70)*0.1 |  | LA+ = | 48250.41 | LA = | 0
No.382 미장벽돌 쌓기 | 표준형1.5B | 1 | m2 |  | 190260 |  | 68977 |  | 121283 |  | 0 |  |  | SFJ8508
미장벽돌 | 190x90x57㎜ KS #202 견출1급 | 231 | 매 | 270 | 62370 | 270 | 62370 | 0 |  | 0 |  |  |  |  | 10 |  | M2877021
모르터(치장쌓기) | 배합비 1:3 | 0.078 | ㎥ | 126769 | 9887.9 | 79657 | 6213.2 | 47112 | 3674.7 | 0 | 0 |  |  |  | 20 |  | SFJ8300 |  | T
모르터(치장줄눈) | 배합비 1:1 | 0.003 | ㎥ | 178393 | 535.1 | 131281 | 393.8 | 47112 | 141.3 | 0 | 0 |  |  |  | 30 |  | SFJ8100 |  | T
치장벽돌공 |  | 0.426 | 인 | 161334 | 68728.2 | 0 |  | 161334 | 68728.2 | 0 |  |  | 56900017106 |  | 40 |  | L131
보통인부 |  | 0.246 | 인 | 109819 | 27015.4 | 0 |  | 109819 | 27015.4 | 0 |  |  |  |  | 50 |  | L085
보통인부(몰탈닦기) |  | 0.022 | 인 | 109819 | 2416 | 0 |  | 109819 | 2416 | 0 |  |  |  |  | 60 |  | L085
줄 눈 공 |  | 0.067 | 인 | 126890 | 8501.6 | 0 |  | 126890 | 8501.6 | 0 |  |  | 56900017091 |  | 70 |  | L023
10,000매 미만 할증 | 품의 10% | 10 | % | 0 | 10806.1 |  | 0 |  | 10806.1 |  | 0 |  |  |  | 80 |  | F | [5 empty] | la=la(20,30,40,50,70)*0.1 |  | LA+ = | 10806.12 | LA = | 0
No.383 녹막이페인트칠 | (녹막이2회) | 1 | ㎡ |  | 6876 |  | 1601 |  | 5275 |  | 0 |  |  | SPC2120
녹막이페인트 | KSM5311 1종 | 0.161 | ℓ | 9492 | 1528.2 | 9492 | 1528.2 | 0 |  | 0 |  |  |  |  | 10 |  | M4074003 |  |  | 1 | 1
신 너 | KSM5319 2종 | 0.008 | ℓ | 1777.77 | 14.2 | 1777.77 | 14.2 | 0 |  | 0 |  |  |  |  | 20 |  | M4092005 |  |  | 1 | 1
연 마 지 | 연질용#180-#240 | 0.05 | 매 | 250 | 12.5 | 250 | 12.5 | 0 |  | 0 |  |  |  |  | 30 |  | M8916006
도 장 공 |  | 0.03 | 인 | 153890 | 4616.7 | 0 |  | 153890 | 4616.7 | 0 |  |  |  |  | 40 |  | L032
보통인부 |  | 0.006 | 인 | 109819 | 658.9 | 0 |  | 109819 | 658.9 | 0 |  |  | 56900017041 |  | 50 |  | L085
잡재료비 | 자재비의% | 3 | % | 0 | 46.2 |  | 46.2 |  | 0 |  | 0 |  |  |  | 60 |  | F | [5 empty] | .MA = MA(10,0,20) * 0.03 |  | MA+ = | 46.272 | MA = | 0
No.384 흄관접합및부설(고무링접합) | ø250M/M 기계 | 1 | M |  | 18669 |  | 633 |  | 15571 |  | 2465 |  |  | SHA3100
원심력철근콘크리트관(보통2종) | 250㎜ (소켓식,B형) | 1 | ｍ | 14000 | 14000 | 14000 | 14000 | 0 |  | 0 |  | 별산자재 |  |  | 10 | * | M1749081
트럭크레인 | 10TON | 0.092 | HR | 66085 | 6079.7 | 6887 | 633.6 | 33754 | 3105.3 | 25444 | 2340.8 |  |  |  | 20 |  | E0021040010
배관공(수도) | 수도 | 0.06 | 인 | 163848 | 9830.8 | 0 |  | 163848 | 9830.8 | 0 |  |  |  |  | 30 |  | L138
보통인부 |  | 0.024 | 인 | 109819 | 2635.6 | 0 |  | 109819 | 2635.6 | 0 |  |  |  |  | 40 |  | L085
공구손료및잡재료비 | 인력품의 1% | 1 | 식 | 0 | 124.6 |  | 0 |  | 0 |  | 124.6 |  |  |  | 50 |  | F | [5 empty] | .EQ=LA(30,40)*0.01 |  | EQ+ = | 124.664 | EQ = | 0
No.385 흄관접합및부설(고무링접합) | ø300M/M 기계 | 1 | M |  | 21230 |  | 716 |  | 17726 |  | 2788 |  |  | SHA3101
원심력철근콘크리트관(보통2종) | 300㎜ (소켓식,B형) | 1 | ｍ | 17854.545 | 17854.5 | 17854.545 | 17854.5 | 0 |  | 0 |  | 별산자재 |  |  | 10 | * | M1749082
트럭크레인 | 10TON | 0.104 | HR | 66085 | 6872.7 | 6887 | 716.2 | 33754 | 3510.4 | 25444 | 2646.1 |  |  |  | 20 |  | E0021040010
배관공(수도) | 수도 | 0.068 | 인 | 163848 | 11141.6 | 0 |  | 163848 | 11141.6 | 0 |  |  |  |  | 30 |  | L138
보통인부 |  | 0.028 | 인 | 109819 | 3074.9 | 0 |  | 109819 | 3074.9 | 0 |  |  |  |  | 40 |  | L085
공구손료및잡재료비 | 인력품의 1% | 1 | 식 | 0 | 142.1 |  | 0 |  | 0 |  | 142.1 |  |  |  | 50 |  | F | [5 empty] | .EQ=LA(30,40)*0.01 |  | EQ+ = | 142.165 | EQ = | 0
No.386 흄관접합및부설(고무링접합) | ø450M/M 기계 | 1 | M |  | 30765 |  | 1019 |  | 25773 |  | 3973 |  |  | SHA3102
원심력철근콘크리트관(보통2종) | 450㎜ (소켓식,B형) | 1 | ｍ | 20618.182 | 20618.1 | 20618.182 | 20618.1 | 0 |  | 0 |  | 별산자재 |  |  | 10 | * | M1749085
트럭크레인 | 10TON | 0.148 | HR | 66085 | 9780.4 | 6887 | 1019.2 | 33754 | 4995.5 | 25444 | 3765.7 |  |  |  | 20 |  | E0021040010
배관공(수도) | 수도 | 0.1 | 인 | 163848 | 16384.8 | 0 |  | 163848 | 16384.8 | 0 |  |  |  |  | 30 |  | L138
보통인부 |  | 0.04 | 인 | 109819 | 4392.7 | 0 |  | 109819 | 4392.7 | 0 |  |  |  |  | 40 |  | L085
공구손료및잡재료비 | 인력품의 1% | 1 | 식 | 0 | 207.7 |  | 0 |  | 0 |  | 207.7 |  |  |  | 50 |  | F | [5 empty] | .EQ=LA(30,40)*0.01 |  | EQ+ = | 207.775 | EQ = | 0
No.387 흄관접합및부설(고무링접합) | ø600M/M 기계 | 1 | M |  | 43569 |  | 1294 |  | 37184 |  | 5091 |  |  | SHA3103
원심력철근콘크리트관(보통2종) | 600㎜ (소켓식,B형) | 1 | ｍ | 34589.091 | 34589 | 34589.091 | 34589 | 0 |  | 0 |  | 별산자재 |  |  | 10 | * | M1749087
트럭크레인 | 10TON | 0.188 | HR | 66085 | 12423.8 | 6887 | 1294.7 | 33754 | 6345.7 | 25444 | 4783.4 |  |  |  | 20 |  | E0021040010
배관공(수도) | 수도 | 0.148 | 인 | 163848 | 24249.5 | 0 |  | 163848 | 24249.5 | 0 |  |  |  |  | 30 |  | L138
보통인부 |  | 0.06 | 인 | 109819 | 6589.1 | 0 |  | 109819 | 6589.1 | 0 |  |  |  |  | 40 |  | L085
공구손료및잡재료비 | 인력품의 1% | 1 | 식 | 0 | 308.3 |  | 0 |  | 0 |  | 308.3 |  |  |  | 50 |  | F | [5 empty] | .EQ=LA(30,40)*0.01 |  | EQ+ = | 308.386 | EQ = | 0
No.388 흄관접합및부설(고무링접합) | ø800M/M 기계 | 1 | M |  | 70420 |  | 1652 |  | 62122 |  | 6646 |  |  | SHA3104
원심력철근콘크리트관(보통2종) | 800㎜ (소켓식,B형) | 1 | ｍ | 57436.364 | 57436.3 | 57436.364 | 57436.3 | 0 |  | 0 |  | 별산자재 |  |  | 10 | * | M1749089
트럭크레인 | 10TON | 0.24 | HR | 66085 | 15860.2 | 6887 | 1652.8 | 33754 | 8100.9 | 25444 | 6106.5 |  |  |  | 20 |  | E0021040010
배관공(수도) | 수도 | 0.26 | 인 | 163848 | 42600.4 | 0 |  | 163848 | 42600.4 | 0 |  |  |  |  | 30 |  | L138
보통인부 |  | 0.104 | 인 | 109819 | 11421.1 | 0 |  | 109819 | 11421.1 | 0 |  |  |  |  | 40 |  | L085
공구손료및잡재료비 | 인력품의 1% | 1 | 식 | 0 | 540.2 |  | 0 |  | 0 |  | 540.2 |  |  |  | 50 |  | F | [5 empty] | .EQ=LA(30,40)*0.01 |  | EQ+ = | 540.215 | EQ = | 0
No.389 흄관접합및부설(고무링접합) | ø1000M/M 기계 | 1 | M |  | 115001 |  | 5094 |  | 102345 |  | 7562 |  |  | SHA3105
원심력철근콘크리트관(보통2종) | 1000㎜ (소켓식,B형) | 1 | ｍ | 99421.818 | 99421.8 | 99421.818 | 99421.8 | 0 |  | 0 |  | 별산자재 |  |  | 10 | * | M1749091
트럭탑제형 크레인 | 15 TON | 0.296 | HR | 68371 | 20237.6 | 17212 | 5094.7 | 28781 | 8519.1 | 22378 | 6623.8 |  |  |  | 20 |  | E0021050015
배관공(수도) | 수도 | 0.452 | 인 | 163848 | 74059.2 | 0 |  | 163848 | 74059.2 | 0 |  |  |  |  | 30 |  | L138
보통인부 |  | 0.18 | 인 | 109819 | 19767.4 | 0 |  | 109819 | 19767.4 | 0 |  |  |  |  | 40 |  | L085
공구손료및잡재료비 | 인력품의 1% | 1 | 식 | 0 | 938.2 |  | 0 |  | 0 |  | 938.2 |  |  |  | 50 |  | F | [5 empty] | .EQ=LA(30,40)*0.01 |  | EQ+ = | 938.266 | EQ = | 0
No.390 흄관접합및부설(고무링접합) | ø1200M/M 기계 | 1 | M |  | 148380 |  | 5989 |  | 133370 |  | 9021 |  |  | SHA3106
원심력철근콘크리트관(보통2종) | 1200㎜ (소켓식,B형) | 1 | ｍ | 139778.182 | 139778.1 | 139778.182 | 139778.1 | 0 |  | 0 |  | 별산자재 |  |  | 10 | * | M1749093
트럭탑제형 크레인 | 15 TON | 0.348 | HR | 68371 | 23792.9 | 17212 | 5989.7 | 28781 | 10015.7 | 22378 | 7787.5 |  |  |  | 20 |  | E0021050015
배관공(수도) | 수도 | 0.592 | 인 | 163848 | 96998 | 0 |  | 163848 | 96998 | 0 |  |  |  |  | 30 |  | L138
보통인부 |  | 0.24 | 인 | 109819 | 26356.5 | 0 |  | 109819 | 26356.5 | 0 |  |  |  |  | 40 |  | L085
공구손료및잡재료비 | 인력품의 1% | 1 | 식 | 0 | 1233.5 |  | 0 |  | 0 |  | 1233.5 |  |  |  | 50 |  | F | [5 empty] | .EQ=LA(30,40)*0.01 |  | EQ+ = | 1233.545 | EQ = | 0
No.391 원심력철근콘크리트관 절단 | ø300M/M 이하 | 1 | 개소 |  | 3059 |  | 0 |  | 2736 |  | 323 |  |  | SHA3110
주철관 절단기 | 40.64 cm | 0.15 | HR | 1062 | 159.3 | 0 | 0 | 0 | 0 | 1062 | 159.3 |  |  |  | 10 |  | E0076200003
배관공(수도) | 수도 | 0.01 | 인 | 163848 | 1638.4 | 0 |  | 163848 | 1638.4 | 0 |  |  |  |  | 20 |  | L138
보통인부 |  | 0.01 | 인 | 109819 | 1098.1 | 0 |  | 109819 | 1098.1 | 0 |  |  |  |  | 30 |  | L085
공구손료및잡재료비 | 인력품의 6% | 1 | 식 | 0 | 164.1 |  | 0 |  | 0 |  | 164.1 |  |  |  | 40 |  | F | [5 empty] | .EQ=LA(20,30)*0.06 |  | EQ+ = | 164.19 | EQ = | 0
No.392 원심력철근콘크리트관 절단 | ø450M/M | 1 | 개소 |  | 12027 |  | 0 |  | 10946 |  | 1081 |  |  | SHA3111
주철관 절단기 | 40.64 cm | 0.4 | HR | 1062 | 424.8 | 0 | 0 | 0 | 0 | 1062 | 424.8 |  |  |  | 10 |  | E0076200003
배관공(수도) | 수도 | 0.04 | 인 | 163848 | 6553.9 | 0 |  | 163848 | 6553.9 | 0 |  |  |  |  | 20 |  | L138
보통인부 |  | 0.04 | 인 | 109819 | 4392.7 | 0 |  | 109819 | 4392.7 | 0 |  |  |  |  | 30 |  | L085
공구손료및잡재료비 | 인력품의 6% | 1 | 식 | 0 | 656.7 |  | 0 |  | 0 |  | 656.7 |  |  |  | 40 |  | F | [5 empty] | .EQ=LA(20,30)*0.06 |  | EQ+ = | 656.796 | EQ = | 0
No.393 원심력철근콘크리트관 절단 | ø600M/M | 1 | 개소 |  | 23843 |  | 0 |  | 21893 |  | 1950 |  |  | SHA3112
주철관 절단기 | 40.64 cm | 0.6 | HR | 1062 | 637.2 | 0 | 0 | 0 | 0 | 1062 | 637.2 |  |  |  | 10 |  | E0076200003
배관공(수도) | 수도 | 0.08 | 인 | 163848 | 13107.8 | 0 |  | 163848 | 13107.8 | 0 |  |  |  |  | 20 |  | L138
보통인부 |  | 0.08 | 인 | 109819 | 8785.5 | 0 |  | 109819 | 8785.5 | 0 |  |  |  |  | 30 |  | L085
공구손료및잡재료비 | 인력품의 6% | 1 | 식 | 0 | 1313.5 |  | 0 |  | 0 |  | 1313.5 |  |  |  | 40 |  | F | [5 empty] | .EQ=LA(20,30)*0.06 |  | EQ+ = | 1313.598 | EQ = | 0
No.394 원심력철근콘크리트관 절단 | ø700M/M | 1 | 개소 |  | 29804 |  | 0 |  | 27366 |  | 2438 |  |  | SHA3113
주철관 절단기 | 40.64 cm | 0.75 | HR | 1062 | 796.5 | 0 | 0 | 0 | 0 | 1062 | 796.5 |  |  |  | 10 |  | E0076200003
배관공(수도) | 수도 | 0.1 | 인 | 163848 | 16384.8 | 0 |  | 163848 | 16384.8 | 0 |  |  |  |  | 20 |  | L138
보통인부 |  | 0.1 | 인 | 109819 | 10981.9 | 0 |  | 109819 | 10981.9 | 0 |  |  |  |  | 30 |  | L085
공구손료및잡재료비 | 인력품의 6% | 1 | 식 | 0 | 1642 |  | 0 |  | 0 |  | 1642 |  |  |  | 40 |  | F | [5 empty] | .EQ=LA(20,30)*0.06 |  | EQ+ = | 1642.002 | EQ = | 0
No.395 원심력철근콘크리트관 절단 | ø800M/M | 1 | 개소 |  | 38698 |  | 0 |  | 35576 |  | 3122 |  |  | SHA3114
주철관 절단기 | 40.64 cm | 0.93 | HR | 1062 | 987.6 | 0 | 0 | 0 | 0 | 1062 | 987.6 |  |  |  | 10 |  | E0076200003
배관공(수도) | 수도 | 0.13 | 인 | 163848 | 21300.2 | 0 |  | 163848 | 21300.2 | 0 |  |  |  |  | 20 |  | L138
보통인부 |  | 0.13 | 인 | 109819 | 14276.4 | 0 |  | 109819 | 14276.4 | 0 |  |  |  |  | 30 |  | L085
공구손료및잡재료비 | 인력품의 6% | 1 | 식 | 0 | 2134.5 |  | 0 |  | 0 |  | 2134.5 |  |  |  | 40 |  | F | [5 empty] | .EQ=LA(20,30)*0.06 |  | EQ+ = | 2134.596 | EQ = | 0
No.396 맨홀상판보수(1호) |  | 1 | 개소 |  | 305063 |  | 43456 |  | 260496 |  | 1111 |  |  | SHA4200
아스콘포장절단 | 1회(50~75mm) | 6.4 | M | 1539 | 9849.6 | 604 | 3865.6 | 882 | 5644.8 | 53 | 339.2 |  |  |  | 10 |  | SKF6200 |  | T
인력비빔타설(2종) | 인력, 소형 | 0.156 | ㎥ | 442903 | 69092.6 | 61482 | 9591.1 | 376473 | 58729.7 | 4948 | 771.8 |  |  |  | 30 |  | SFB3320 |  | T
P.E원형맨홀거푸집 | φ900 | 1 | 개소 | 116303 | 116303 | 30000 | 30000 | 86303 | 86303 | 0 | 0 |  |  |  | 40 |  | SFC6120 |  | T
보통인부 |  | 1 | 인 | 109819 | 109819 | 0 |  | 109819 | 109819 | 0 |  |  | 56900017041 |  | 50 |  | L085
No.397 맨홀상판보수(2호) |  | 1 | 개소 |  | 414265 |  | 59240 |  | 352637 |  | 2388 |  |  | SHA4210
아스콘포장절단 | 1회(50~75mm) | 8 | M | 1539 | 12312 | 604 | 4832 | 882 | 7056 | 53 | 424 |  |  |  | 10 |  | SKF6200 |  | T
인력비빔타설(2종) | 인력, 소형 | 0.397 | ㎥ | 442903 | 175832.3 | 61482 | 24408.3 | 376473 | 149459.7 | 4948 | 1964.3 |  |  |  | 30 |  | SFB3320 |  | T
P.E원형맨홀거푸집 | φ900 | 1 | 개소 | 116303 | 116303 | 30000 | 30000 | 86303 | 86303 | 0 | 0 |  |  |  | 40 |  | SFC6120 |  | T
보통인부 |  | 1 | 인 | 109819 | 109819 | 0 |  | 109819 | 109819 | 0 |  |  | 56900017041 |  | 50 |  | L085
No.398 맨홀상판보수(3호) |  | 1 | 개소 |  | 493177 |  | 70663 |  | 419202 |  | 3312 |  |  | SHA4220
아스콘포장절단 | 1회(50~75mm) | 9.2 | M | 1539 | 14158.8 | 604 | 5556.8 | 882 | 8114.4 | 53 | 487.6 |  |  |  | 10 |  | SKF6200 |  | T
인력비빔타설(2종) | 인력, 소형 | 0.571 | ㎥ | 442903 | 252897.5 | 61482 | 35106.2 | 376473 | 214966 | 4948 | 2825.3 |  |  |  | 30 |  | SFB3320 |  | T
P.E원형맨홀거푸집 | φ900 | 1 | 개소 | 116303 | 116303 | 30000 | 30000 | 86303 | 86303 | 0 | 0 |  |  |  | 40 |  | SFC6120 |  | T
보통인부 |  | 1 | 인 | 109819 | 109819 | 0 |  | 109819 | 109819 | 0 |  |  | 56900017041 |  | 50 |  | L085
No.399 맨홀저판보수 | (인버트설치, 1호) | 1 | 개소 |  | 183349 |  | 17829 |  | 164086 |  | 1434 |  |  | SHA4230
인력비빔타설(2종) | 인력, 소형 | 0.29 | ㎥ | 442903 | 128441.7 | 61482 | 17829.7 | 376473 | 109177.1 | 4948 | 1434.9 |  |  |  | 30 |  | SFB3320 |  | T
보통인부 |  | 0.5 | 인 | 109819 | 54909.5 | 0 |  | 109819 | 54909.5 | 0 |  |  | 56900017041 |  | 50 |  | L085
No.400 맨홀저판보수 | (인버트설치, 2호) | 1 | 개소 |  | 280788 |  | 31355 |  | 246910 |  | 2523 |  |  | SHA4240
인력비빔타설(2종) | 인력, 소형 | 0.51 | ㎥ | 442903 | 225880.4 | 61482 | 31355.8 | 376473 | 192001.2 | 4948 | 2523.4 |  |  |  | 30 |  | SFB3320 |  | T
보통인부 |  | 0.5 | 인 | 109819 | 54909.5 | 0 |  | 109819 | 54909.5 | 0 |  |  | 56900017041 |  | 50 |  | L085
No.401 맨홀저판보수 | (인버트설치, 3호) | 1 | 개소 |  | 484524 |  | 59637 |  | 420088 |  | 4799 |  |  | SHA4250
인력비빔타설(2종) | 인력, 소형 | 0.97 | ㎥ | 442903 | 429615.8 | 61482 | 59637.5 | 376473 | 365178.8 | 4948 | 4799.5 |  |  |  | 30 |  | SFB3320 |  | T
보통인부 |  | 0.5 | 인 | 109819 | 54909.5 | 0 |  | 109819 | 54909.5 | 0 |  |  | 56900017041 |  | 50 |  | L085
No.402 원형맨홀설치 | Φ=90Cm(인력) | 1 | 개소 |  | 1024135 |  | 151096 |  | 865689 |  | 7350 |  |  | SHD1110
원형맨홀(주철제) | ψ648㎜ 하수도용(KS서울시규격) | 1 | SET | 0 | 0 | 0 | 0 | 0 |  | 0 |  | 별산자재 | 56800447121 |  | 10 |  | M1536009 |  |  |  |  | 별산자재
기초콘크리트(3종) | (인력,소형) | 0.4 | ㎥ | 438136 | 175254.4 | 57478 | 22991.2 | 376473 | 150589.2 | 4185 | 1674 | T |  |  | 20 |  | SFB3330 |  | T
벽체콘크리트(3종) | (인력,소형) | 0.69 | ㎥ | 438136 | 302313.7 | 57478 | 39659.8 | 376473 | 259766.3 | 4185 | 2887.6 |  |  |  | 30 |  | SFB3330 |  | T
스라브콘크리트(2종) | (인력,소형) | 0.156 | ㎥ | 442903 | 69092.6 | 61482 | 9591.1 | 376473 | 58729.7 | 4948 | 771.8 | T |  |  | 40 |  | SFB3320 |  | T
고정콘크리트(3종) | (인력,소형) | 0.156 | ㎥ | 438136 | 68349 | 57478 | 8966.5 | 376473 | 58729.7 | 4185 | 652.8 | T |  |  | 50 |  | SFB3330 |  | T
잡석기초 | 보조기층용 | 0.5 | ㎥ | 18000 | 9000 | 18000 | 9000 | 0 |  | 0 |  |  |  |  | 60 |  | M0723053 |  |  | 1 | 1
P.E원형맨홀거푸집 | φ900 | 1 | 개소 | 116303 | 116303 | 30000 | 30000 | 86303 | 86303 | 0 | 0 | G |  |  | 90 |  | SFC6120 |  | T
P.E원형맨홀거푸집 | φ900,기초및슬래브 (10회) | 1 | 개소 | 54133 | 54133 | 8000 | 8000 | 46133 | 46133 | 0 | 0 |  |  |  | 100 |  | SFC6220 |  | T
P.E연결관링거푸집 | 흄관φ300 (10회) | 0.2 | 개 | 30000 | 6000 | 30000 | 6000 | 0 |  | 0 |  |  |  |  | 110 |  | M1065059 |  |  | 1 | 1
철근가공및조립 | (간단,소형) | 0.0313 | TON | 845901 | 26476.6 | 7020 | 219.7 | 834056 | 26105.9 | 4825 | 151 |  |  |  | 120 |  | SFF1510 |  | T
보통인부 |  | 1 | 인 | 109819 | 109819 | 0 |  | 109819 | 109819 | 0 |  |  | 56900017041 |  | 130 |  | L085
인버트 | 인력,콘크리트3종(무근) | 0.29 | ㎥ | 301367 | 87396.3 | 57478 | 16668.6 | 239704 | 69514.1 | 4185 | 1213.6 |  |  |  | 140 |  | SFB3130 |  | T
No.403 원형맨홀설치 | Φ=120Cm(인력) | 1 | 개소 |  | 1645716 |  | 242310 |  | 1390262 |  | 13144 |  |  | SHD1120
원형맨홀(주철제) | ψ648㎜ 하수도용(KS서울시규격) | 1 | SET | 0 | 0 | 0 | 0 | 0 |  | 0 |  | 별산자재 | 56800447121 |  | 10 |  | M1536009 |  |  |  |  | 별산자재
바닥콘크리트(3종) | (인력,소형) | 0.785 | ㎥ | 438136 | 343936.7 | 57478 | 45120.2 | 376473 | 295531.3 | 4185 | 3285.2 | T |  |  | 20 |  | SFB3330 |  | T
벽체콘크리트(3종) | (인력,소형) | 1.13 | ㎥ | 438136 | 495093.5 | 57478 | 64950.1 | 376473 | 425414.4 | 4185 | 4729 |  |  |  | 30 |  | SFB3330 |  | T
스라브콘크리트(2종) | (인력,소형) | 0.397 | ㎥ | 442903 | 175832.3 | 61482 | 24408.3 | 376473 | 149459.7 | 4948 | 1964.3 | T |  |  | 40 |  | SFB3320 |  | T
고정콘크리트(3종) | (인력,소형) | 0.156 | ㎥ | 438136 | 68349 | 57478 | 8966.5 | 376473 | 58729.7 | 4185 | 652.8 | T |  |  | 50 |  | SFB3330 |  | T
잡석기초 | 보조기층용 | 0.5 | ㎥ | 18000 | 9000 | 18000 | 9000 | 0 |  | 0 |  |  |  |  | 60 |  | M0723053 |  |  | 1 | 1
P.E원형맨홀거푸집 | φ1200 | 1 | 개소 | 150545 | 150545 | 40000 | 40000 | 110545 | 110545 | 0 | 0 | G |  |  | 90 |  | SFC6130 |  | T
P.E원형맨홀거푸집 | φ1200,기초및슬래브 | 1 | 개소 | 65958 | 65958 | 13000 | 13000 | 52958 | 52958 | 0 | 0 |  |  |  | 95 |  | SFC6230 |  | T
P.E연결관링거푸집 | 흄관φ450 | 0.2 | 개 | 35000 | 7000 | 35000 | 7000 | 0 |  | 0 |  |  |  |  | 105 |  | M1065060 |  |  | 1 | 1
철근가공및조립 | (간단,소형) | 0.0786 | TON | 845901 | 66487.7 | 7020 | 551.7 | 834056 | 65556.8 | 4825 | 379.2 |  |  |  | 115 |  | SFF1510 |  | T
보통인부 |  | 1 | 인 | 109819 | 109819 | 0 |  | 109819 | 109819 | 0 |  |  | 56900017041 |  | 125 |  | L085
인버트 | 인력,콘크리트3종(무근) | 0.51 | ㎥ | 301367 | 153697 | 57478 | 29313.7 | 239704 | 122249 | 4185 | 2134.3 |  |  |  | 135 |  | SFB3130 |  | T
No.404 원형맨홀설치 | Φ=150Cm(인력) | 1 | 개소 |  | 2174862 |  | 323134 |  | 1833494 |  | 18234 |  |  | SHD1130
원형맨홀(주철제) | ψ648㎜ 하수도용(KS서울시규격) | 1 | SET | 0 | 0 | 0 | 0 | 0 |  | 0 |  | 별산자재 | 56800447121 |  | 10 |  | M1536009 |  |  |  |  | 별산자재
바닥콘크리트(3종) | (인력,소형) | 1.038 | ㎥ | 438136 | 454785 | 57478 | 59662.1 | 376473 | 390778.9 | 4185 | 4344 | T |  |  | 20 |  | SFB3330 |  | T
벽체콘크리트(3종) | (인력,소형) | 1.37 | ㎥ | 438136 | 600246.2 | 57478 | 78744.8 | 376473 | 515768 | 4185 | 5733.4 |  |  |  | 30 |  | SFB3330 |  | T
스라브콘크리트(2종) | (인력,소형) | 0.571 | ㎥ | 442903 | 252897.5 | 61482 | 35106.2 | 376473 | 214966 | 4948 | 2825.3 | T |  |  | 40 |  | SFB3320 |  | T
고정콘크리트(3종) | (인력,소형) | 0.156 | ㎥ | 438136 | 68349 | 57478 | 8966.5 | 376473 | 58729.7 | 4185 | 652.8 | T |  |  | 50 |  | SFB3330 |  | T
잡석기초 | 보조기층용 | 0.5 | ㎥ | 18000 | 9000 | 18000 | 9000 | 0 |  | 0 |  |  |  |  | 60 |  | M0723053 |  |  | 1 | 1
P.E원형맨홀거푸집 | φ1500 | 1 | 개소 | 188219 | 188219 | 51000 | 51000 | 137219 | 137219 | 0 | 0 |  |  |  | 90 |  | SFC6140 |  | T
P.E원형맨홀거푸집 | φ1500,기초및슬래브 | 1 | 개소 | 82608 | 82608 | 16000 | 16000 | 66608 | 66608 | 0 | 0 |  |  |  | 95 |  | SFC6240 |  | T
P.E연결관링거푸집 | 흄관φ600 | 0.2 | 개 | 40000 | 8000 | 40000 | 8000 | 0 |  | 0 |  |  |  |  | 105 |  | M1065063 |  |  | 1 | 1
철근가공및조립 | (간단,소형) | 0.1284 | TON | 845901 | 108613.5 | 7020 | 901.3 | 834056 | 107092.7 | 4825 | 619.5 |  |  |  | 115 |  | SFF1510 |  | T
보통인부 |  | 1 | 인 | 109819 | 109819 | 0 |  | 109819 | 109819 | 0 |  |  | 56900017041 |  | 125 |  | L085
인버트 | 인력,콘크리트3종(무근) | 0.97 | ㎥ | 301367 | 292325.8 | 57478 | 55753.6 | 239704 | 232512.8 | 4185 | 4059.4 |  |  |  | 135 |  | SFB3130 |  | T
No.405 원형맨홀설치 | Φ=90Cm(레미콘) | 1 | 개소 |  | 573048 |  | 78854 |  | 490303 |  | 3891 |  |  | SHD1210
원형맨홀(주철제) | ψ648㎜ 하수도용(KS서울시규격) | 1 | SET | 0 | 0 | 0 | 0 | 0 |  | 0 |  | 별산자재 | 56800447121 |  | 10 |  | M1536009 |  |  |  |  | 별산자재
바닥레미콘타설 | 무근 | 0.4 | ㎥ | 76704 | 30681.6 | 0 | 0 | 75200 | 30080 | 1504 | 601.6 | T |  |  | 20 |  | SFB1300 |  | T
벽체레미콘타설 | 무근 | 0.69 | ㎥ | 76704 | 52925.7 | 0 | 0 | 75200 | 51888 | 1504 | 1037.7 | T |  |  | 30 |  | SFB1300 |  | T
스라브레미콘타설 | 철근 | 0.156 | ㎥ | 76704 | 11965.8 | 0 | 0 | 75200 | 11731.2 | 1504 | 234.6 | T |  |  | 40 |  | SFB1300 |  | T
고정콘크리트(3종) | (인력,소형) | 0.156 | ㎥ | 438136 | 68349 | 57478 | 8966.5 | 376473 | 58729.7 | 4185 | 652.8 | T |  |  | 50 |  | SFB3330 |  | T
잡석기초 | 보조기층용 | 0.5 | ㎥ | 18000 | 9000 | 18000 | 9000 | 0 |  | 0 |  |  |  |  | 60 |  | M0723053 |  |  | 1 | 1
P.E원형맨홀거푸집 | φ900 | 1 | 개소 | 116303 | 116303 | 30000 | 30000 | 86303 | 86303 | 0 | 0 | G |  |  | 90 |  | SFC6120 |  | T
P.E원형맨홀거푸집 | φ900,기초및슬래브 | 1 | 개소 | 54133 | 54133 | 8000 | 8000 | 46133 | 46133 | 0 | 0 |  |  |  | 95 |  | SFC6220 |  | T
P.E연결관링거푸집 | 흄관φ300 | 0.2 | 개 | 30000 | 6000 | 30000 | 6000 | 0 |  | 0 |  |  |  |  | 105 |  | M1065059 |  |  | 1 | 1
철근가공및조립 | (간단,소형) | 0.0313 | TON | 845901 | 26476.6 | 7020 | 219.7 | 834056 | 26105.9 | 4825 | 151 |  |  |  | 115 |  | SFF1510 |  | T
보통인부 |  | 1 | 인 | 109819 | 109819 | 0 |  | 109819 | 109819 | 0 |  |  | 56900017041 |  | 125 |  | L085
인버트 | 인력,콘크리트3종(무근) | 0.29 | ㎥ | 301367 | 87396.3 | 57478 | 16668.6 | 239704 | 69514.1 | 4185 | 1213.6 |  |  |  | 135 |  | SFB3130 |  | T
No.406 원형맨홀설치 | Φ=120Cm(레미콘) | 1 | 개소 |  | 808193 |  | 107831 |  | 693719 |  | 6643 |  |  | SHD1220
원형맨홀(주철제) | ψ648㎜ 하수도용(KS서울시규격) | 1 | SET | 0 | 0 | 0 | 0 | 0 |  | 0 |  | 별산자재 | 56800447121 |  | 10 |  | M1536009 |  |  |  |  | 별산자재
바닥레미콘타설 | 무근 | 0.785 | ㎥ | 76704 | 60212.6 | 0 | 0 | 75200 | 59032 | 1504 | 1180.6 | T |  |  | 20 |  | SFB1300 |  | T
벽체레미콘타설 | 무근 | 1.13 | ㎥ | 76704 | 86675.5 | 0 | 0 | 75200 | 84976 | 1504 | 1699.5 | T |  |  | 30 |  | SFB1300 |  | T
스라브레미콘타설 | 철근 | 0.397 | ㎥ | 76704 | 30451.4 | 0 | 0 | 75200 | 29854.4 | 1504 | 597 | T |  |  | 40 |  | SFB1300 |  | T
고정콘크리트(3종) | (인력,소형) | 0.156 | ㎥ | 438136 | 68349 | 57478 | 8966.5 | 376473 | 58729.7 | 4185 | 652.8 | T |  |  | 50 |  | SFB3330 |  | T
잡석기초 | 보조기층용 | 0.5 | ㎥ | 18000 | 9000 | 18000 | 9000 | 0 |  | 0 |  |  |  |  | 60 |  | M0723053 |  |  | 1 | 1
P.E원형맨홀거푸집 | φ1200 | 1 | 개소 | 150545 | 150545 | 40000 | 40000 | 110545 | 110545 | 0 | 0 | G |  |  | 90 |  | SFC6130 |  | T
P.E원형맨홀거푸집 | φ1200,기초및슬래브 | 1 | 개소 | 65958 | 65958 | 13000 | 13000 | 52958 | 52958 | 0 | 0 |  |  |  | 95 |  | SFC6230 |  | T
P.E연결관링거푸집 | 흄관φ450 | 0.2 | 개 | 35000 | 7000 | 35000 | 7000 | 0 |  | 0 |  |  |  |  | 105 |  | M1065060 |  |  | 1 | 1
철근가공및조립 | (간단,소형) | 0.0786 | TON | 845901 | 66487.7 | 7020 | 551.7 | 834056 | 65556.8 | 4825 | 379.2 |  |  |  | 115 |  | SFF1510 |  | T
보통인부 |  | 1 | 인 | 109819 | 109819 | 0 |  | 109819 | 109819 | 0 |  |  | 56900017041 |  | 125 |  | L085
인버트 | 인력,콘크리트3종(무근) | 0.51 | ㎥ | 301367 | 153697 | 57478 | 29313.7 | 239704 | 122249 | 4185 | 2134.3 |  |  |  | 135 |  | SFB3130 |  | T
No.407 원형맨홀설치 | Φ=150Cm(레미콘) | 1 | 개소 |  | 1095511 |  | 149621 |  | 936077 |  | 9813 |  |  | SHD1230
원형맨홀(주철제) | ψ648㎜ 하수도용(KS서울시규격) | 1 | SET | 0 | 0 | 0 | 0 | 0 |  | 0 |  | 별산자재 | 56800447121 |  | 10 |  | M1536009 |  |  |  |  | 별산자재
바닥레미콘타설 | 무근 | 1.039 | ㎥ | 76704 | 79695.4 | 0 | 0 | 75200 | 78132.8 | 1504 | 1562.6 | T |  |  | 20 |  | SFB1300 |  | T
벽체레미콘타설 | 무근 | 1.37 | ㎥ | 76704 | 105084.4 | 0 | 0 | 75200 | 103024 | 1504 | 2060.4 | T |  |  | 30 |  | SFB1300 |  | T
스라브레미콘타설 | 철근 | 0.571 | ㎥ | 76704 | 43797.9 | 0 | 0 | 75200 | 42939.2 | 1504 | 858.7 | T |  |  | 40 |  | SFB1300 |  | T
고정콘크리트(3종) | (인력,소형) | 0.156 | ㎥ | 438136 | 68349 | 57478 | 8966.5 | 376473 | 58729.7 | 4185 | 652.8 | T |  |  | 50 |  | SFB3330 |  | T
잡석기초 | 보조기층용 | 0.5 | ㎥ | 18000 | 9000 | 18000 | 9000 | 0 |  | 0 |  |  |  |  | 60 |  | M0723053 |  |  | 1 | 1
P.E원형맨홀거푸집 | φ1500 | 1 | 개소 | 188219 | 188219 | 51000 | 51000 | 137219 | 137219 | 0 | 0 |  |  |  | 90 |  | SFC6140 |  | T
P.E원형맨홀거푸집 | φ1500,기초및슬래브 | 1 | 개소 | 82608 | 82608 | 16000 | 16000 | 66608 | 66608 | 0 | 0 |  |  |  | 95 |  | SFC6240 |  | T
P.E연결관링거푸집 | 흄관φ600 | 0.2 | 개 | 40000 | 8000 | 40000 | 8000 | 0 |  | 0 |  |  |  |  | 105 |  | M1065063 |  |  | 1 | 1
철근가공및조립 | (간단,소형) | 0.1284 | TON | 845901 | 108613.5 | 7020 | 901.3 | 834056 | 107092.7 | 4825 | 619.5 |  |  |  | 115 |  | SFF1510 |  | T
보통인부 |  | 1 | 인 | 109819 | 109819 | 0 |  | 109819 | 109819 | 0 |  |  | 56900017041 |  | 125 |  | L085
인버트 | 인력,콘크리트3종(무근) | 0.97 | ㎥ | 301367 | 292325.8 | 57478 | 55753.6 | 239704 | 232512.8 | 4185 | 4059.4 |  |  |  | 135 |  | SFB3130 |  | T
No.408 원형맨홀인하 | d=648mm, t=10cm | 1 | 개소 |  | 224510 |  | 24027 |  | 199864 |  | 619 |  |  | SHD1231
무근콘크리트깨기 | (소형브레이카+공기압축기) | 0.07 | ㎥ | 133885 | 9371.8 | 5831 | 408.1 | 126625 | 8863.7 | 1429 | 100 |  |  |  | 10 |  | SDB1220 |  | T
인력터파기(보통토사) | 굴착깊이 0∼1M | 0.07 | ㎥ | 21963 | 1537.4 | 0 | 0 | 21963 | 1537.4 | 0 | 0 |  |  |  | 20 |  | SDD1101 |  | T
합판거푸집(보통,4회) | 수직고 0∼7m(측구,수로,슬래브,빗물받이벽체) | 0.75 | ㎡ | 36505 | 27378.7 | 12388 | 9291 | 24117 | 18087.7 | 0 | 0 |  |  |  | 30 |  | SFC2130 |  | T
신구콘크리트접합 | EPOXY바르기 | 0.5 | ㎡ | 34790 | 17395 | 15955 | 7977.5 | 18466 | 9233 | 369 | 184.5 |  |  |  | 40 |  | SFJ6000 |  | T
인력비빔타설(fck=180kgf/cm2) | 무근구조물 | 0.08 | ㎥ | 301367 | 24109.3 | 57478 | 4598.2 | 239704 | 19176.3 | 4185 | 334.8 |  |  |  | 50 |  | SFB3130 |  | T
모르터 | 배합비 1:3 | 0.022 | ㎥ | 126769 | 2788.8 | 79657 | 1752.4 | 47112 | 1036.4 | 0 | 0 |  |  |  | 60 |  | SFJ8300 |  | T
보통인부 |  | 0.77 | 인 | 109819 | 84560.6 | 0 |  | 109819 | 84560.6 | 0 |  |  | 56900017041 |  | 70 |  | L085
특별인부 |  | 0.43 | 인 | 133417 | 57369.3 | 0 |  | 133417 | 57369.3 | 0 |  |  | 56900017118 |  | 80 |  | L084
공구손료 | 재료비의 3% | 1 | 식 | 0 | 0 |  | 0 |  | 0 |  | 0 |  |  |  | 90 |  | F | [5 empty] | .eq=MA(70,80)*0.03 |  | EQ+ = | 0 | EQ = | 0
No.409 사각맨홀인하 | 사각, t=10cm | 1 | 개소 |  | 355140 |  | 41890 |  | 311872 |  | 1378 |  |  | SHD1232
무근콘크리트깨기 | (소형브레이카+공기압축기) | 0.15 | ㎥ | 133885 | 20082.6 | 5831 | 874.6 | 126625 | 18993.7 | 1429 | 214.3 |  |  |  | 10 |  | SDB1220 |  | T
인력터파기(보통토사) | 굴착깊이 0∼1M | 1.63 | ㎥ | 21963 | 35799.6 | 0 | 0 | 21963 | 35799.6 | 0 | 0 |  |  |  | 20 |  | SDD1101 |  | T
합판거푸집(보통,4회) | 수직고 0∼7m(측구,수로,슬래브,빗물받이벽체) | 1 | ㎡ | 36505 | 36505 | 12388 | 12388 | 24117 | 24117 | 0 | 0 |  |  |  | 30 |  | SFC2130 |  | T
신구콘크리트접합 | EPOXY바르기 | 1 | ㎡ | 34790 | 34790 | 15955 | 15955 | 18466 | 18466 | 369 | 369 |  |  |  | 40 |  | SFJ6000 |  | T
인력비빔타설(fck=180kgf/cm2) | 소형구조물 10㎥미만 | 0.19 | ㎥ | 438136 | 83245.7 | 57478 | 10920.8 | 376473 | 71529.8 | 4185 | 795.1 |  |  |  | 50 |  | SFB3330 |  | T
모르터 | 배합비 1:3 | 0.022 | ㎥ | 126769 | 2788.8 | 79657 | 1752.4 | 47112 | 1036.4 | 0 | 0 |  |  |  | 60 |  | SFJ8300 |  | T
보통인부 |  | 0.77 | 인 | 109819 | 84560.6 | 0 |  | 109819 | 84560.6 | 0 |  |  | 56900017041 |  | 70 |  | L085
특별인부 |  | 0.43 | 인 | 133417 | 57369.3 | 0 |  | 133417 | 57369.3 | 0 |  |  | 56900017118 |  | 80 |  | L084
공구손료 | 재료비의 3% | 1 | 식 | 0 | 0 |  | 0 |  | 0 |  | 0 |  |  |  | 90 |  | F | [5 empty] | .eq=MA(70,80)*0.03 |  | EQ+ = | 0 | EQ = | 0
No.410 보차도경계 측구설치 | B=45Cm(레미콘) | 1 | M |  | 10579 |  | 2477 |  | 8038 |  | 64 |  |  | SHE2110
레미콘타설(인력) | 무근구조물 | 0.0855 | ㎥ | 38352 | 3279 | 0 | 0 | 37600 | 3214.8 | 752 | 64.2 | T |  |  | 10 |  | SFB1100 |  | T
합판거푸집(보통,4회) | 수직고 0∼7m(측구,수로,슬래브,빗물받이벽체) | 0.2 | ㎡ | 36505 | 7301 | 12388 | 2477.6 | 24117 | 4823.4 | 0 | 0 |  |  |  | 20 |  | SFC2130 |  | T
No.411 보차도경계 측구설치 | B=50Cm(레미콘) | 1 | M |  | 10943 |  | 2477 |  | 8395 |  | 71 |  |  | SHE2120
레미콘타설(인력) | 무근구조물 | 0.095 | ㎥ | 38352 | 3643.4 | 0 | 0 | 37600 | 3572 | 752 | 71.4 | T |  |  | 10 |  | SFB1100 |  | T
합판거푸집(보통,4회) | 수직고 0∼7m(측구,수로,슬래브,빗물받이벽체) | 0.2 | ㎡ | 36505 | 7301 | 12388 | 2477.6 | 24117 | 4823.4 | 0 | 0 |  |  |  | 20 |  | SFC2130 |  | T
No.412 보차도경계 측구설치 | B=45Cm(인력) | 1 | M |  | 32916 |  | 7363 |  | 25198 |  | 355 |  |  | SHE2130
인력비빔타설(fck=18Mpa) | 무근구조물 | 0.085 | ㎥ | 301367 | 25616.1 | 57478 | 4885.6 | 239704 | 20374.8 | 4185 | 355.7 | T |  |  | 10 |  | SFB3130 |  | T
합판거푸집(보통,4회) | 수직고 0∼7m(측구,수로,슬래브,빗물받이벽체) | 0.2 | ㎡ | 36505 | 7301 | 12388 | 2477.6 | 24117 | 4823.4 | 0 | 0 |  |  |  | 20 |  | SFC2130 |  | T
No.413 보차도경계 측구설치 | B=50Cm(인력) | 1 | M |  | 35930 |  | 7938 |  | 27595 |  | 397 |  |  | SHE2140
인력비빔타설(fck=18Mpa) | 무근구조물 | 0.095 | ㎥ | 301367 | 28629.7 | 57478 | 5460.4 | 239704 | 22771.8 | 4185 | 397.5 | T |  |  | 10 |  | SFB3130 |  | T
합판거푸집(보통,4회) | 수직고 0∼7m(측구,수로,슬래브,빗물받이벽체) | 0.2 | ㎡ | 36505 | 7301 | 12388 | 2477.6 | 24117 | 4823.4 | 0 | 0 |  |  |  | 20 |  | SFC2130 |  | T
No.414 U형플륨관설치 | 중량50~150Kg미만 | 1 | M |  | 13041 |  | 6894 |  | 4334 |  | 1813 |  |  | SHE3210
U형플륨관 | Φ300 310x275x32x2M 135kg | 0.5 | m | 12900 | 6450 | 12900 | 6450 | 0 |  | 0 |  |  |  |  | 10 |  | M1914509
특별인부 |  | 0.01 | 인 | 133417 | 1334.1 | 0 |  | 133417 | 1334.1 | 0 |  |  | 56900017118 |  | 20 |  | L084
보통인부 |  | 0.0075 | 인 | 109819 | 823.6 | 0 |  | 109819 | 823.6 | 0 |  |  | 56900017041 |  | 30 |  | L085
크레인(트럭) | 10 TON | 0.0645 | HR | 66085 | 4262.4 | 6887 | 444.2 | 33754 | 2177.1 | 25444 | 1641.1 |  |  |  | 40 |  | E0021040010
공구손료및소모재료 | 인력품의8% | 8 | % | 0 | 172.6 |  | 0 |  | 0 |  | 172.6 |  |  |  | 50 |  | F | [5 empty] | .eq=la(20,30)*8/100 |  | EQ+ = | 172.616 | EQ = | 0
No.415 U형플륨관설치 | 중량150~300Kg미만 | 1 | M |  | 28238 |  | 20935 |  | 5278 |  | 2025 |  |  | SHE3220
U형플륨관 | Φ450 480x390x45x2M 270kg | 1 | m | 20450 | 20450 | 20450 | 20450 | 0 |  | 0 |  |  |  |  | 10 |  | M1914518
특별인부 |  | 0.0135 | 인 | 133417 | 1801.1 | 0 |  | 133417 | 1801.1 | 0 |  |  | 56900017118 |  | 20 |  | L084
보통인부 |  | 0.01 | 인 | 109819 | 1098.1 | 0 |  | 109819 | 1098.1 | 0 |  |  | 56900017041 |  | 30 |  | L085
크레인(트럭) | 10 TON | 0.0705 | HR | 66085 | 4658.9 | 6887 | 485.5 | 33754 | 2379.6 | 25444 | 1793.8 |  |  |  | 40 |  | E0021040010
공구손료및소모재료 | 인력품의8% | 8 | % | 0 | 231.9 |  | 0 |  | 0 |  | 231.9 |  |  |  | 50 |  | F | [5 empty] | .eq=la(20,30)*8/100 |  | EQ+ = | 231.936 | EQ = | 0
No.416 U형플륨관설치 | 중량300~500Kg미만 | 1 | M |  | 42935 |  | 33980 |  | 6671 |  | 2284 |  |  | SHE3230
U형플륨관 | Φ600 640x500x60x2M 440kg | 1 | m | 33450 | 33450 | 33450 | 33450 | 0 |  | 0 |  |  |  |  | 10 |  | M1914527
특별인부 |  | 0.019 | 인 | 133417 | 2534.9 | 0 |  | 133417 | 2534.9 | 0 |  |  | 56900017118 |  | 20 |  | L084
보통인부 |  | 0.014 | 인 | 109819 | 1537.4 | 0 |  | 109819 | 1537.4 | 0 |  |  | 56900017041 |  | 30 |  | L085
크레인(트럭) | 10 TON | 0.077 | HR | 66085 | 5088.3 | 6887 | 530.2 | 33754 | 2599 | 25444 | 1959.1 |  |  |  | 40 |  | E0021040010
공구손료및소모재료 | 인력품의8% | 8 | % | 0 | 325.7 |  | 0 |  | 0 |  | 325.7 |  |  |  | 60 |  | F | [5 empty] | .eq=la(20,30)*8/100 |  | EQ+ = | 325.784 | EQ = | 0
No.417 U형플륨관설치 | 중량500~700Kg미만 | 1 | M |  | 61382 |  | 50319 |  | 8349 |  | 2714 |  |  | SHE3240
U형플륨관 | Φ800 845x650x80x2M 645kg | 1 | m | 49700 | 49700 | 49700 | 49700 | 0 |  | 0 |  |  |  |  | 10 |  | M1914536
특별인부 |  | 0.025 | 인 | 133417 | 3335.4 | 0 |  | 133417 | 3335.4 | 0 |  |  | 56900017118 |  | 20 |  | L084
보통인부 |  | 0.018 | 인 | 109819 | 1976.7 | 0 |  | 109819 | 1976.7 | 0 |  |  | 56900017041 |  | 30 |  | L085
크레인(트럭) | 10 TON | 0.09 | HR | 66085 | 5947.5 | 6887 | 619.8 | 33754 | 3037.8 | 25444 | 2289.9 |  |  |  | 40 |  | E0021040010
공구손료및소모재료 | 인력품의8% | 8 | % | 0 | 424.9 |  | 0 |  | 0 |  | 424.9 |  |  |  | 50 |  | F | [5 empty] | .eq=la(20,30)*8/100 |  | EQ+ = | 424.968 | EQ = | 0
No.418 U형플륨관설치 | 중량700~900Kg미만 | 1 | M |  | 71239 |  | 58464 |  | 9797 |  | 2978 |  |  | SHE3250
U형플륨관 | Φ900 965x740x90x2M | 1 | m | 57800 | 57800 | 57800 | 57800 | 0 |  | 0 |  |  |  |  | 10 |  | M1914539
특별인부 |  | 0.0305 | 인 | 133417 | 4069.2 | 0 |  | 133417 | 4069.2 | 0 |  |  | 56900017118 |  | 20 |  | L084
보통인부 |  | 0.0225 | 인 | 109819 | 2470.9 | 0 |  | 109819 | 2470.9 | 0 |  |  | 56900017041 |  | 30 |  | L085
크레인(트럭) | 10 TON | 0.0965 | HR | 66085 | 6377 | 6887 | 664.5 | 33754 | 3257.2 | 25444 | 2455.3 |  |  |  | 40 |  | E0021040010
공구손료및소모재료 | 인력품의8% | 8 | % | 0 | 523.2 |  | 0 |  | 0 |  | 523.2 |  |  |  | 50 |  | F | [5 empty] | .eq=la(20,30)*8/100 |  | EQ+ = | 523.208 | EQ = | 0
No.419 U형플륨관설치 | 중량900~1100Kg미만 | 1 | M |  | 84585 |  | 70159 |  | 11189 |  | 3237 |  |  | SHE3260
U형플륨관 | Φ1000 1055x800x100x2M 945kg | 1 | m | 69450 | 69450 | 69450 | 69450 | 0 |  | 0 |  |  |  |  | 10 |  | M1914542
특별인부 |  | 0.036 | 인 | 133417 | 4803 | 0 |  | 133417 | 4803 | 0 |  |  | 56900017118 |  | 20 |  | L084
보통인부 |  | 0.0265 | 인 | 109819 | 2910.2 | 0 |  | 109819 | 2910.2 | 0 |  |  | 56900017041 |  | 30 |  | L085
크레인(트럭) | 10 TON | 0.103 | HR | 66085 | 6806.6 | 6887 | 709.3 | 33754 | 3476.6 | 25444 | 2620.7 |  |  |  | 40 |  | E0021040010
공구손료및소모재료 | 인력품의8% | 8 | % | 0 | 617 |  | 0 |  | 0 |  | 617 |  |  |  | 50 |  | F | [5 empty] | .eq=la(20,30)*8/100 |  | EQ+ = | 617.056 | EQ = | 0
No.420 빗물받이설치(1호 차도측) | (연결관 Φ250) | 1 | 개소 |  | 318016 |  | 74217 |  | 242255 |  | 1544 |  |  | SHF111025
스틸그레이팅뚜껑 | 500 x 395x50mm (14.48kg) | 1 | EA | 21090 | 21090 | 21090 | 21090 | 0 |  | 0 |  | 관급 |  |  | 20 | * | M1573003
스틸그레이팅받침 | 510 x 410x55x60mm ( 8.37kg) | 1 | EA | 9363 | 9363 | 9363 | 9363 | 0 |  | 0 |  | 관급 |  |  | 30 | * | M1573103
인력비빔타설(fck=18Mpa) | 소형구조물 10㎥미만 | 0.084 | ㎥ | 438136 | 36803.3 | 57478 | 4828.1 | 376473 | 31623.7 | 4185 | 351.5 |  |  |  | 40 |  | SFB3330 |  | T
인력비빔타설(fck=18Mpa) | 소형구조물 10㎥미만 | 0.285 | ㎥ | 438136 | 124868.7 | 57478 | 16381.2 | 376473 | 107294.8 | 4185 | 1192.7 |  |  |  | 50 |  | SFB3330 |  | T
혼합골재(40m/m이하) | 보조기층용(시내도착도) | 0.072 | ㎥ | 18000 | 1296 | 18000 | 1296 | 0 |  | 0 |  |  |  |  | 60 |  | M0723053 |  |  | 1 | 1
합판거푸집(간단,6회) | 수직고 0∼7m(수문,관기초,호안기초,빗물받이기초) | 0.45 | ㎡ | 31982 | 14391.9 | 10856 | 4885.2 | 21126 | 9506.7 | 0 | 0 |  |  |  | 70 |  | SFC2140 |  | T
합판거푸집(보통,4회) | 수직고 0∼7m(측구,수로,슬래브,빗물받이벽체) | 3.78 | ㎡ | 36505 | 137988.8 | 12388 | 46826.6 | 24117 | 91162.2 | 0 | 0 |  |  |  | 80 |  | SFC2130 |  | T
특별인부 |  | 0.02 | 인 | 133417 | 2668.3 | 0 |  | 133417 | 2668.3 | 0 |  |  | 56900017118 |  | 90 |  | L084
No.421 빗물받이설치(1호 차도측) | (연결관 Φ300) | 1 | 개소 |  | 344344 |  | 103726 |  | 239095 |  | 1523 |  |  | SHF111030
스틸그레이팅뚜껑 | 500 x 395x50mm (14.48kg) E | 1 | EA | 21090 | 21090 | 21090 | 21090 | 0 |  | 0 |  | 별산 |  |  | 20 |  | M1573003
스틸그레이팅받침 | 510 x 410x55x60mm ( 8.37kg) | 1 | EA | 9363 | 9363 | 9363 | 9363 | 0 |  | 0 |  | 별산 |  |  | 30 |  | M1573103
인력비빔타설(fck=18Mpa) | 소형구조물 10㎥미만 | 0.084 | ㎥ | 438136 | 36803.3 | 57478 | 4828.1 | 376473 | 31623.7 | 4185 | 351.5 |  |  |  | 40 |  | SFB3330 |  | T
인력비빔타설(fck=18Mpa) | 소형구조물 10㎥미만 | 0.28 | ㎥ | 438136 | 122678 | 57478 | 16093.8 | 376473 | 105412.4 | 4185 | 1171.8 |  |  |  | 50 |  | SFB3330 |  | T
혼합골재(40m/m이하) | 보조기층용(시내도착도) | 0.072 | ㎥ | 18000 | 1296 | 18000 | 1296 | 0 |  | 0 |  |  |  |  | 60 |  | M0723053 |  |  | 1 | 1
합판거푸집(간단,6회) | 수직고 0∼7m(수문,관기초,호안기초,빗물받이기초) | 0.45 | ㎡ | 31982 | 14391.9 | 10856 | 4885.2 | 21126 | 9506.7 | 0 | 0 |  |  |  | 70 |  | SFC2140 |  | T
합판거푸집(보통,4회) | 수직고 0∼7m(측구,수로,슬래브,빗물받이벽체) | 3.727 | ㎡ | 36505 | 136054 | 12388 | 46170 | 24117 | 89884 | 0 | 0 |  |  |  | 80 |  | SFC2130 |  | T
특별인부 |  | 0.02 | 인 | 133417 | 2668.3 | 0 |  | 133417 | 2668.3 | 0 |  |  | 56900017118 |  | 90 |  | L084
No.422 빗물받이설치(2호:차도측) | (연결관Φ250) | 1 | 개소 |  | 490240 |  | 145687 |  | 342344 |  | 2209 |  |  | SHF112025
스틸그레이팅뚜껑 | 995 x 400x55mm (30.73kg) | 1 | EA | 41090 | 41090 | 41090 | 41090 | 0 |  | 0 |  | 별산 |  |  | 10 |  | M1573005
스틸그레이팅받침 | 1010x410x55x60mm(12.69kg) | 1 | EA | 0 | 0 | 0 | 0 | 0 |  | 0 |  | 별산자재 |  |  | 20 |  | M1573105 |  |  |  |  | 별산자재
인력비빔타설(fck=180kgf/cm2) | (인력,소형) | 0.126 | M3 | 438136 | 55205 | 57478 | 7242.2 | 376473 | 47435.5 | 4185 | 527.3 | T |  |  | 30 |  | SFB3330 |  | T
인력비빔타설(fck=180kgf/cm2) | (인력,소형)H=1M | 0.402 | M3 | 438136 | 176130.5 | 57478 | 23106.1 | 376473 | 151342.1 | 4185 | 1682.3 | T |  |  | 40 |  | SFB3330 |  | T
잡석기초 | 보조기층용(시내도착도) | 0.104 | M3 | 18000 | 1872 | 18000 | 1872 | 0 |  | 0 |  |  |  |  | 50 |  | M0723053
합판거푸집(간단,6회) | 수직고 0∼7m(수문,관기초,호안기초,빗물받이기초) | 0.57 | ㎡ | 31982 | 18229.7 | 10856 | 6187.9 | 21126 | 12041.8 | 0 | 0 |  |  |  | 60 |  | SFC2140 |  | T
합판거푸집(보통,4회) | 수직고 0∼7m(측구,수로,슬래브,빗물받이벽체) | 5.343 | ㎡ | 36505 | 195046.1 | 12388 | 66189 | 24117 | 128857.1 | 0 | 0 |  |  |  | 70 |  | SFC2130 |  | T
특별인부 |  | 0.02 | 인 | 133417 | 2668.3 | 0 |  | 133417 | 2668.3 | 0 |  |  | 56900017118 |  | 80 |  | L084
No.423 빗물받이설치(2호:차도측) | (연결관Φ300) | 1 | 개소 |  | 486407 |  | 144751 |  | 339464 |  | 2192 |  |  | SHF112030
스틸그레이팅뚜껑 | 995 x 400x55mm (30.73kg) | 1 | EA | 41090 | 41090 | 41090 | 41090 | 0 |  | 0 |  | 관급 |  |  | 10 |  | M1573005
스틸그레이팅받침 | 1010x410x55x60mm(12.69kg) | 1 | EA | 0 | 0 | 0 | 0 | 0 |  | 0 |  | 별산자재 |  |  | 20 |  | M1573105 |  |  |  |  | 별산자재
인력비빔타설(fck=180kgf/cm2) | (인력,소형) | 0.126 | M3 | 438136 | 55205 | 57478 | 7242.2 | 376473 | 47435.5 | 4185 | 527.3 | T |  |  | 30 |  | SFB3330 |  | T
인력비빔타설(fck=180kgf/cm2) | (인력,소형)H=1M | 0.398 | M3 | 438136 | 174378 | 57478 | 22876.2 | 376473 | 149836.2 | 4185 | 1665.6 | T |  |  | 40 |  | SFB3330 |  | T
잡석기초 | 보조기층용(시내도착도) | 0.104 | M3 | 18000 | 1872 | 18000 | 1872 | 0 |  | 0 |  |  |  |  | 50 |  | M0723053
합판거푸집(간단,6회) | 수직고 0∼7m(수문,관기초,호안기초,빗물받이기초) | 0.57 | ㎡ | 31982 | 18229.7 | 10856 | 6187.9 | 21126 | 12041.8 | 0 | 0 |  |  |  | 60 |  | SFC2140 |  | T
합판거푸집(보통,4회) | 수직고 0∼7m(측구,수로,슬래브,빗물받이벽체) | 5.286 | ㎡ | 36505 | 192965.3 | 12388 | 65482.9 | 24117 | 127482.4 | 0 | 0 |  |  |  | 70 |  | SFC2130 |  | T
특별인부 |  | 0.02 | 인 | 133417 | 2668.3 | 0 |  | 133417 | 2668.3 | 0 |  |  | 56900017118 |  | 80 |  | L084
No.424 빗물받이설치(2호:차도측) | (연결관Φ450) | 1 | 개소 |  | 470124 |  | 140867 |  | 327140 |  | 2117 |  |  | SHF112045
스틸그레이팅뚜껑 | 995 x 400x55mm (30.73kg) | 1 | EA | 41090 | 41090 | 41090 | 41090 | 0 |  | 0 |  | 관급 |  |  | 10 |  | M1573005
스틸그레이팅받침 | 1010x 410x55x60mm (12.69kg) E | 1 | EA | 0 | 0 | 0 | 0 | 0 |  | 0 |  | 별산자재 |  |  | 15 |  | M1573105 |  |  |  |  | 별산자재
인력비빔타설(fck=180kgf/cm2) | (인력,소형) | 0.126 | ㎥ | 438136 | 55205 | 57478 | 7242.2 | 376473 | 47435.5 | 4185 | 527.3 | T |  |  | 20 |  | SFB3330 |  | T
인력비빔타설(fck=180kgf/cm2) | (인력,소형)H=1M | 0.38 | ㎥ | 438136 | 166491.6 | 57478 | 21841.6 | 376473 | 143059.7 | 4185 | 1590.3 | T |  |  | 30 |  | SFB3330 |  | T
잡석기초 | 보조기층용(시내도착도) | 0.104 | ㎥ | 18000 | 1872 | 18000 | 1872 | 0 |  | 0 |  |  |  |  | 40 |  | M0723053 |  |  | 1 | 1
합판거푸집(간단,6회) | 수직고 0∼7m(수문,관기초,호안기초,빗물받이기초) | 0.57 | ㎡ | 31982 | 18229.7 | 10856 | 6187.9 | 21126 | 12041.8 | 0 | 0 |  |  |  | 50 |  | SFC2140 |  | T
합판거푸집(보통,4회) | 수직고 0∼7m(측구,수로,슬래브,빗물받이벽체) | 5.056 | ㎡ | 36505 | 184569.2 | 12388 | 62633.7 | 24117 | 121935.5 | 0 | 0 |  |  |  | 60 |  | SFC2130 |  | T
특별인부 |  | 0.02 | 인 | 133417 | 2668.3 | 0 |  | 133417 | 2668.3 | 0 |  |  | 56900017118 |  | 70 |  | L084
No.425 빗물받이인상(아스팔트포장) | 510*410*55*60 | 1 | 개소 |  | 48869 |  | 34314 |  | 14297 |  | 258 |  |  | SHF113010
스틸그레이팅뚜껑 | 500 x 395x50mm (14.48kg) E | 1 | EA | 21090 | 21090 | 21090 | 21090 | 0 |  | 0 |  |  |  |  | 10 |  | M1573003
스틸그레이팅받침 | 510 x 410x55x60mm ( 8.37kg) | 1 | EA | 9363 | 9363 | 9363 | 9363 | 0 |  | 0 |  |  |  |  | 20 |  | M1573103
아스콘포장절단 | 1회(50~75mm) | 2.6 | M | 1539 | 4001.4 | 604 | 1570.4 | 882 | 2293.2 | 53 | 137.8 |  |  |  | 30 |  | SKF6200 |  | T
아스팔트포장깨기 | (소형브레이카+공기압축기) | 0.0109 | ㎥ | 72164 | 786.5 | 3415 | 37.2 | 67616 | 737 | 1133 | 12.3 |  |  |  | 40 |  | SDB2220 |  | T
합판거푸집(간단,6회) | 수직고 0∼7m(수문,관기초,호안기초,빗물받이기초) | 0.07 | ㎡ | 31982 | 2238.7 | 10856 | 759.9 | 21126 | 1478.8 | 0 | 0 |  |  |  | 50 |  | SFC2140 |  | T
인력비빔타설(fck=18Mpa) | 소형구조물 10㎥미만 | 0.026 | ㎥ | 438136 | 11391.4 | 57478 | 1494.4 | 376473 | 9788.2 | 4185 | 108.8 |  |  |  | 60 |  | SFB3330 |  | T
No.426 빗물받이인상(콘크리트포장) | 510*410*55*60 | 1 | 개소 |  | 50052 |  | 34628 |  | 15162 |  | 262 |  |  | SHF113020
스틸그레이팅뚜껑 | 500 x 395x50mm (14.48kg) E | 1 | EA | 21090 | 21090 | 21090 | 21090 | 0 |  | 0 |  |  |  |  | 10 |  | M1573003
스틸그레이팅받침 | 510 x 410x55x60mm ( 8.37kg) | 1 | EA | 9363 | 9363 | 9363 | 9363 | 0 |  | 0 |  |  |  |  | 20 |  | M1573103
콘크리트포장절단 | 1회(50~75mm) | 2.6 | M | 1608 | 4180.8 | 673 | 1749.8 | 882 | 2293.2 | 53 | 137.8 |  |  |  | 30 |  | SKF6300 |  | T
콘크리트포장깨기 | (소형브레이카+공기압축기) | 0.011 | ㎥ | 133885 | 1472.6 | 5831 | 64.1 | 126625 | 1392.8 | 1429 | 15.7 |  |  |  | 40 |  | SDB2120 |  | T
합판거푸집(보통,4회) | 수직고 0∼7m(측구,수로,슬래브,빗물받이벽체) | 0.07 | ㎡ | 36505 | 2555.2 | 12388 | 867.1 | 24117 | 1688.1 | 0 | 0 |  |  |  | 50 |  | SFC2130 |  | T
인력비빔타설(fck=18Mpa) | 소형구조물 10㎥미만 | 0.026 | ㎥ | 438136 | 11391.4 | 57478 | 1494.4 | 376473 | 9788.2 | 4185 | 108.8 |  |  |  | 60 |  | SFB3330 |  | T
No.427 빗물받이그레이팅교체 | 510*410*55*60 | 1 | 개소 |  | 99809 |  | 44712 |  | 54738 |  | 359 |  |  | SHF113030
스틸그레이팅뚜껑 | 500 x 395x50mm (14.48kg) E | 1 | EA | 21090 | 21090 | 21090 | 21090 | 0 |  | 0 |  | 별산 |  |  | 10 |  | M1573003
스틸그레이팅받침 | 510 x 410x55x60mm ( 8.37kg) | 1 | EA | 9363 | 9363 | 9363 | 9363 | 0 |  | 0 |  | 별산 |  |  | 20 |  | M1573103
콘크리트포장깨기 | (소형브레이카+공기압축기) | 0.064 | ㎥ | 133885 | 8568.5 | 5831 | 373.1 | 126625 | 8104 | 1429 | 91.4 |  |  |  | 30 |  | SDB2120 |  | T
인력비빔타설(fck=18Mpa) | 소형구조물 10㎥미만 | 0.064 | ㎥ | 438136 | 28040.5 | 57478 | 3678.5 | 376473 | 24094.2 | 4185 | 267.8 |  |  |  | 40 |  | SFB3330 |  | T
합판거푸집(보통,4회) | 수직고 0∼7m(측구,수로,슬래브,빗물받이벽체) | 0.824 | ㎡ | 36505 | 30080.1 | 12388 | 10207.7 | 24117 | 19872.4 | 0 | 0 |  |  |  | 50 |  | SFC2130 |  | T
특별인부 |  | 0.02 | 인 | 133417 | 2668.3 | 0 |  | 133417 | 2668.3 | 0 |  |  | 56900017118 |  | 60 |  | L084
No.428 하수관준설 | 버킷식 | 1 | ㎥ |  | 430225 |  | 11512 |  | 344794 |  | 73919 |  |  | SHI1100
버킷식준설기 | 7.46kw | 5.66 | HR | 48848 | 276479.6 | 2034 | 11512.4 | 33754 | 191047.6 | 13060 | 73919.6 |  |  |  | 10 |  | E0071200746
보통인부 |  | 1.4 | 인 | 109819 | 153746.6 | 0 |  | 109819 | 153746.6 | 0 |  |  | 56900017041 |  | 20 |  | L085
No.429 하수관준설 | 흡입식 | 1 | ㎥ |  | 89575 |  | 17792 |  | 51228 |  | 20555 |  |  | SHI1200
하수관준설(흡입식) | 25ton | 1 | M3 | 89575 | 89575 | 17792 | 17792 | 51228 | 51228 | 20555 | 20555 |  |  |  | 10 |  | YQI1001 |  | F
No.430 하수관수밀시험 | D=300mm | 1 | 개소 |  | 276299 |  | 61921 |  | 199610 |  | 14768 |  |  | SHI2100
배관공(수도) | 수도 | 0.57 | 인 | 163848 | 93393.3 | 0 |  | 163848 | 93393.3 | 0 |  |  |  |  | 10 |  | L138
보통인부 |  | 0.28 | 인 | 109819 | 30749.3 | 0 |  | 109819 | 30749.3 | 0 |  |  | 56900017041 |  | 20 |  | L085
하수수밀시험기 | 물막이용 300mm | 0.0666 | set | 231000 | 15384.6 | 231000 | 15384.6 | 0 |  | 0 |  |  |  |  | 30 |  | MA020100
하수관수밀시험주변기기 | (30회사용) | 0.0333 | set | 146500 | 4878.4 | 146500 | 4878.4 | 0 |  | 0 |  |  |  |  | 35 |  | MA020900
물탱크 | 5500 L | 1.41 | HR | 53000 | 74729.9 | 15765 | 22228.6 | 28781 | 40581.2 | 8454 | 11920.1 |  |  |  | 40 |  | E0072040055
공기압축기(이동식) | 3.5 M3/Min (125CFM) | 1.41 | HR | 36140 | 50957.3 | 9378 | 13222.9 | 24742 | 34886.2 | 2020 | 2848.2 |  |  |  | 50 |  | E0052050035
잡재료비 | 인건비의 | 5 | % | 0 | 6207.1 |  | 6207.1 |  | 0 |  | 0 |  |  |  | 60 |  | F | [5 empty] | ma=LA(10,0,20)*5/100 |  | MA+ = | 6207.13 | MA = | 0
No.431 하수관수밀시험 | D=400mm | 1 | 개소 |  | 307109 |  | 74309 |  | 217613 |  | 15187 |  |  | SHI2200
배관공(수도) | 수도 | 0.64 | 인 | 163848 | 104862.7 | 0 |  | 163848 | 104862.7 | 0 |  |  |  |  | 10 |  | L138
보통인부 |  | 0.32 | 인 | 109819 | 35142 | 0 |  | 109819 | 35142 | 0 |  |  | 56900017041 |  | 20 |  | L085
하수수밀시험기 | 물막이용 400mm(15회) | 0.0666 | set | 390000 | 25974 | 390000 | 25974 | 0 |  | 0 |  |  |  |  | 30 |  | MA020300
하수관수밀시험주변기기 | (30회사용) | 0.0333 | set | 146500 | 4878.4 | 146500 | 4878.4 | 0 |  | 0 |  |  |  |  | 35 |  | MA020900
물탱크 | 5500 L | 1.45 | HR | 53000 | 76849.9 | 15765 | 22859.2 | 28781 | 41732.4 | 8454 | 12258.3 |  |  |  | 40 |  | E0072040055
공기압축기(이동식) | 3.5 M3/Min (125CFM) | 1.45 | HR | 36140 | 52403 | 9378 | 13598.1 | 24742 | 35875.9 | 2020 | 2929 |  |  |  | 50 |  | E0052050035
잡재료비 | 인건비의 | 5 | % | 0 | 7000.2 |  | 7000.2 |  | 0 |  | 0 |  |  |  | 60 |  | F | [5 empty] | .ma=LA(10,0,20)*5/100 |  | MA+ = | 7000.235 | MA = | 0
No.432 기초다짐 및 뒤채움 | 소형장비사용 | 1 | ㎥ |  | 65420 |  | 7409 |  | 48648 |  | 9363 |  |  | SHF113050
보통인부 |  | 0.18 | 인 | 109819 | 19767.4 | 0 |  | 109819 | 19767.4 | 0 |  |  |  |  | 20 |  | L085
굴삭기(무한궤도) | 0.2 M3 | 0.7 | HR | 53591 | 37513.7 | 7889 | 5522.3 | 33754 | 23627.8 | 11948 | 8363.6 |  |  |  | 30 |  | E0002010020
물탱크(살수차) | 5500 L | 0.1 | HR | 53000 | 5300 | 15765 | 1576.5 | 28781 | 2878.1 | 8454 | 845.4 |  |  |  | 40 |  | E0072040055
진동 롤러 (핸드가이드식) | 0.7 톤 | 0.096 | HR | 29592 | 2840.7 | 3241 | 311.1 | 24742 | 2375.2 | 1609 | 154.4 |  |  |  | 50 |  | E0013050007
No.433 기초다짐 및 뒤채움 | 대형장비사용 | 1 | ㎥ |  | 62087 |  | 12173 |  | 38519 |  | 11395 |  |  | SHF113060
보통인부 |  | 0.07 | 인 | 109819 | 7687.3 | 0 |  | 109819 | 7687.3 | 0 |  |  |  |  | 20 |  | L085
굴삭기(무한궤도) | 0.2 M3 | 0.34 | HR | 53591 | 18220.8 | 7889 | 2682.2 | 33754 | 11476.3 | 11948 | 4062.3 |  |  |  | 30 |  | E0002010020
물탱크(살수차) | 5500 L | 0.08 | HR | 53000 | 4239.9 | 15765 | 1261.2 | 28781 | 2302.4 | 8454 | 676.3 |  |  |  | 40 |  | E0072040055
진동롤러(자주식) | 10 TON | 0.3 | HR | 78852 | 23655.6 | 24410 | 7323 | 33754 | 10126.2 | 20688 | 6206.4 |  |  |  | 60 |  | E0013060100
진동 롤러 (핸드가이드식) | 0.7 톤 | 0.28 | HR | 29592 | 8285.6 | 3241 | 907.4 | 24742 | 6927.7 | 1609 | 450.5 |  |  |  | 70 |  | E0013050007
No.434 하수관수밀시험 | D=450mm | 1 | 개소 |  | 338752 |  | 89638 |  | 226335 |  | 22779 |  |  | SHI2300
배관공(수도) | 수도 | 0.68 | 인 | 163848 | 111416.6 | 0 |  | 163848 | 111416.6 | 0 |  |  |  |  | 10 |  | L138
보통인부 |  | 0.33 | 인 | 109819 | 36240.2 | 0 |  | 109819 | 36240.2 | 0 |  |  | 56900017041 |  | 20 |  | L085
하수수밀시험기 | 물막이용 450mm(10회) | 0.1 | set | 478000 | 47800 | 478000 | 47800 | 0 |  | 0 |  |  |  |  | 30 |  | MA020400
하수관수밀시험주변기기 | (30회사용) | 0.0333 | set | 146500 | 4878.4 | 146500 | 4878.4 | 0 |  | 0 |  |  |  |  | 35 |  | MA020900
물탱크 | 5500 L | 1.47 | HR | 53000 | 77909.8 | 15765 | 23174.5 | 28781 | 42308 | 8454 | 12427.3 |  |  |  | 40 |  | E0072040055
공기압축기(이동식) | 3.5 M3/Min (125CFM) | 1.47 | HR | 36140 | 53125.7 | 9378 | 13785.6 | 24742 | 36370.7 | 2020 | 2969.4 |  |  |  | 50 |  | E0052050035
잡재료비 | 인건비의 | 5 | % | 0 | 7382.8 |  | 0 |  | 0 |  | 7382.8 |  |  |  | 60 |  | F | [5 empty] | .EQ=LA(10,0,20)*5/100 |  | EQ+ = | 7382.84 | EQ = | 0
No.435 하수관수밀시험 | D=500mm | 1 | 개소 |  | 357702 |  | 99841 |  | 234517 |  | 23344 |  |  | SHI2400
배관공(수도) | 수도 | 0.71 | 인 | 163848 | 116332 | 0 |  | 163848 | 116332 | 0 |  |  |  |  | 10 |  | L138
보통인부 |  | 0.35 | 인 | 109819 | 38436.6 | 0 |  | 109819 | 38436.6 | 0 |  |  | 56900017041 |  | 20 |  | L085
하수수밀시험기 | 물막이용 500mm(10회) | 0.1 | set | 575000 | 57500 | 575000 | 57500 | 0 |  | 0 |  |  |  |  | 30 |  | MA020500
하수관수밀시험주변기기 | (30회사용) | 0.0333 | set | 146500 | 4878.4 | 146500 | 4878.4 | 0 |  | 0 |  |  |  |  | 35 |  | MA020900
물탱크 | 5500 L | 1.49 | HR | 53000 | 78969.8 | 15765 | 23489.8 | 28781 | 42883.6 | 8454 | 12596.4 |  |  |  | 40 |  | E0072040055
공기압축기(이동식) | 3.5 M3/Min (125CFM) | 1.49 | HR | 36140 | 53848.5 | 9378 | 13973.2 | 24742 | 36865.5 | 2020 | 3009.8 |  |  |  | 50 |  | E0052050035
잡재료비 | 인건비의 | 5 | % | 0 | 7738.4 |  | 0 |  | 0 |  | 7738.4 |  |  |  | 60 |  | F | [5 empty] | .EQ=LA(10,0,20)*5/100 |  | EQ+ = | 7738.43 | EQ = | 0
No.436 하수관수밀시험 | D=600mm | 1 | 개소 |  | 392423 |  | 115347 |  | 252520 |  | 24556 |  |  | SHI2500
배관공(수도) | 수도 | 0.78 | 인 | 163848 | 127801.4 | 0 |  | 163848 | 127801.4 | 0 |  |  |  |  | 10 |  | L138
보통인부 |  | 0.39 | 인 | 109819 | 42829.4 | 0 |  | 109819 | 42829.4 | 0 |  |  | 56900017041 |  | 20 |  | L085
하수수밀시험기 | 물막이용 600mm(10회) | 0.1 | set | 720000 | 72000 | 720000 | 72000 | 0 |  | 0 |  |  |  |  | 30 |  | MA020600
하수관수밀시험주변기기 | (30회사용) | 0.0333 | set | 146500 | 4878.4 | 146500 | 4878.4 | 0 |  | 0 |  |  |  |  | 35 |  | MA020900
물탱크 | 5500 L | 1.53 | HR | 53000 | 81089.9 | 15765 | 24120.4 | 28781 | 44034.9 | 8454 | 12934.6 |  |  |  | 40 |  | E0072040055
공기압축기(이동식) | 3.5 M3/Min (125CFM) | 1.53 | HR | 36140 | 55294.1 | 9378 | 14348.3 | 24742 | 37855.2 | 2020 | 3090.6 |  |  |  | 50 |  | E0052050035
잡재료비 | 인건비의 | 5 | % | 0 | 8531.5 |  | 0 |  | 0 |  | 8531.5 |  |  |  | 60 |  | F | [5 empty] | .EQ=LA(10,0,20)*5/100 |  | EQ+ = | 8531.54 | EQ = | 0
No.437 하수관수밀시험 | D=700mm | 1 | 개소 |  | 523490 |  | 228352 |  | 269425 |  | 25713 |  |  | SHI2600
배관공(수도) | 수도 | 0.85 | 인 | 163848 | 139270.8 | 0 |  | 163848 | 139270.8 | 0 |  |  |  |  | 10 |  | L138
보통인부 |  | 0.42 | 인 | 109819 | 46123.9 | 0 |  | 109819 | 46123.9 | 0 |  |  | 56900017041 |  | 20 |  | L085
하수수밀시험기 | 700mm 공기방출형(10회) | 0.2 | set | 920000 | 184000 | 920000 | 184000 | 0 |  | 0 |  |  |  |  | 30 |  | MA020700
하수관수밀시험주변기기 | (30회사용) | 0.0333 | set | 146500 | 4878.4 | 146500 | 4878.4 | 0 |  | 0 |  |  |  |  | 35 |  | MA020900
물탱크 | 5500 L | 1.57 | HR | 53000 | 83209.8 | 15765 | 24751 | 28781 | 45186.1 | 8454 | 13272.7 |  |  |  | 40 |  | E0072040055
공기압축기(이동식) | 3.5 M3/Min (125CFM) | 1.57 | HR | 36140 | 56739.7 | 9378 | 14723.4 | 24742 | 38844.9 | 2020 | 3171.4 |  |  |  | 50 |  | E0052050035
잡재료비 | 인건비의 | 5 | % | 0 | 9269.7 |  | 0 |  | 0 |  | 9269.7 |  |  |  | 60 |  | F | [5 empty] | .EQ=LA(10,0,20)*5/100 |  | EQ+ = | 9269.735 | EQ = | 0
No.438 하수관수밀시험 | D=800mm | 1 | 개소 |  | 569711 |  | 255358 |  | 287428 |  | 26925 |  |  | SHI2700
배관공(수도) | 수도 | 0.92 | 인 | 163848 | 150740.1 | 0 |  | 163848 | 150740.1 | 0 |  |  |  |  | 10 |  | L138
보통인부 |  | 0.46 | 인 | 109819 | 50516.7 | 0 |  | 109819 | 50516.7 | 0 |  |  | 56900017041 |  | 20 |  | L085
하수수밀시험기 | 800mm 공기방출형(10회) | 0.2 | set | 1050000 | 210000 | 1050000 | 210000 | 0 |  | 0 |  |  |  |  | 30 |  | MA020800
하수관수밀시험주변기기 | (30회사용) | 0.0333 | set | 146500 | 4878.4 | 146500 | 4878.4 | 0 |  | 0 |  |  |  |  | 35 |  | MA020900
물탱크 | 5500 L | 1.61 | HR | 53000 | 85329.9 | 15765 | 25381.6 | 28781 | 46337.4 | 8454 | 13610.9 |  |  |  | 40 |  | E0072040055
공기압축기(이동식) | 3.5 M3/Min (125CFM) | 1.61 | HR | 36140 | 58185.3 | 9378 | 15098.5 | 24742 | 39834.6 | 2020 | 3252.2 |  |  |  | 50 |  | E0052050035
잡재료비 | 인건비의 | 5 | % | 0 | 10062.8 |  | 0 |  | 0 |  | 10062.8 |  |  |  | 60 |  | F | [5 empty] | .EQ=LA(10,0,20)*5/100 |  | EQ+ = | 10062.84 | EQ = | 0
No.439 하수도 C.C.TV조사 | 신설관(L=520m/일),800mm미만 | 1 | M |  | 1910 |  | 34 |  | 1485 |  | 391 | 보고서작성 별도 |  | SHI3100
하수관내C.C.TV조사 |  | 1 | day | 993941 | 993941 | 17728 | 17728 | 772589 | 772589 | 203624 | 203624 |  |  |  | 10 | * | SHI3300 |  | T
1M당 | 1일/520 | 1 |  | 0 | 1911.2 |  | 34 |  | 1485.7 |  | 391.5 |  |  |  | 20 |  | F | [5 empty] | .MA=MA(10)/520 .LA=LA(10)/520 .EQ=EQ(10)/520
[25 empty] | MA+ = | 34.0923 | MA = | 0
No.440 하수도 C.C.TV조사 | 기존관(L=320m/일),800mm미만 | 1 | M |  | 3105 |  | 55 |  | 2414 |  | 636 | 보고서작성 별도 |  | SHI3200 | [10 empty] | LA+ = | 1485.7481 | LA = | 34.0923
하수관내C.C.TV조사 |  | 1 | day | 993941 | 993941 | 17728 | 17728 | 772589 | 772589 | 203624 | 203624 |  |  |  | 10 | * | SHI3300 |  | T | [5 empty] | EQ+ = | 391.5846 | EQ = | 1485.7481
1M당 | 1일/320 | 1 |  | 0 | 3106 |  | 55.4 |  | 2414.3 |  | 636.3 |  |  |  | 20 |  | F | [5 empty] | .MA=MA(10)/320 .LA=LA(10)/320 .EQ=EQ(10)/320
[25 empty] | MA+ = | 55.4 | MA = | 0
No.441 하수도 C.C.TV조사 | 800mm미만 | 1 | day |  | 993941 |  | 17728 |  | 772589 |  | 203624 | 보고서작성 별도 |  | SHI3300 | [10 empty] | LA+ = | 2414.3406 | LA = | 55.4
중급기술자 |  | 1 | 인 | 198567 | 198567 | 0 |  | 198567 | 198567 | 0 |  |  | 56900017147 |  | 10 |  | L703 | [7 empty] | EQ+ = | 636.325 | EQ = | 2414.3406
초급기술자 |  | 1 | 인 | 156448 | 156448 | 0 |  | 156448 | 156448 | 0 |  |  | 56900017148 |  | 20 |  | L704
보통인부 |  | 2 | 인 | 109819 | 219638 | 0 |  | 109819 | 219638 | 0 |  |  | 56900017041 |  | 30 |  | L085
자주식촬영장치 | CCTV | 8 | HR | 22870 | 182960 | 0 | 0 | 0 | 0 | 22870 | 182960 |  |  |  | 40 |  | E00S00011
적재차 | 9인승 승합차 | 8 | HR | 29541 | 236328 | 2216 | 17728 | 24742 | 197936 | 2583 | 20664 |  |  |  | 50 |  | E00S00012
No.442 원심력철근콘크리트관천공및접합 | (D500mm이하,연결관150mm) | 1 | 개소 |  | 58923 |  | 47650 |  | 10946 |  | 327 | 기존관연결 별도 |  | SHI4100
SRS하수연결단지관 | 150A (PVC 7") | 1 | EA | 46900 | 46900 | 46900 | 46900 | 0 |  | 0 |  |  |  |  | 20 |  | M1761509
배관공(수도) | 수도 | 0.04 | 인 | 163848 | 6553.9 | 0 |  | 163848 | 6553.9 | 0 |  |  |  |  | 30 |  | L138
보통인부 |  | 0.04 | 인 | 109819 | 4392.7 | 0 |  | 109819 | 4392.7 | 0 |  |  | 56900017041 |  | 40 |  | L085
1액형 실리콘 SL807 | 다목적건축죠인트실링용 300㎖ | 0.05 | L | 15000 | 750 | 15000 | 750 | 0 |  | 0 |  |  |  |  | 50 |  | M3114076
공구손료및경장비의 운전경비 등 | 인력품의 5% | 5 | % | 0 | 327.6 |  | 0 |  | 0 |  | 327.6 | /% |  |  | 60 |  | F | [5 empty] | eq= la(20,30)*0.05
[25 empty] | EQ+ = | 327.695 | EQ = | 0
No.443 원심력철근콘크리트관천공및접합 | (D500mm이하,연결관200mm) | 1 | 개소 |  | 102017 |  | 87650 |  | 13683 |  | 684 | 기존관연결 별도 |  | SHI4110
SRS하수연결단지관 | 200A (PVC 10") | 1 | EA | 86600 | 86600 | 86600 | 86600 | 0 |  | 0 |  |  |  |  | 10 |  | M1761515
배관공(수도) | 수도 | 0.05 | 인 | 163848 | 8192.4 | 0 |  | 163848 | 8192.4 | 0 |  |  |  |  | 20 |  | L138
보통인부 |  | 0.05 | 인 | 109819 | 5490.9 | 0 |  | 109819 | 5490.9 | 0 |  |  | 56900017041 |  | 30 |  | L085
1액형 실리콘 SL807 | 다목적건축죠인트실링용 300㎖ | 0.07 | L | 15000 | 1050 | 15000 | 1050 | 0 |  | 0 |  |  |  |  | 40 |  | M3114076
공구손료및경장비의 운전경비 등 | 인력품의 5% | 5 | % | 0 | 684.1 |  | 0 |  | 0 |  | 684.1 | /% |  |  | 50 |  | F | [5 empty] | eq= la(20,30)*0.05
[25 empty] | EQ+ = | 684.165 | EQ = | 0
No.444 원심력철근콘크리트관천공및접합 | (D500mm이하,연결관250mm) | 1 | 개소 |  | 150463 |  | 130350 |  | 19156 |  | 957 | 기존관연결 별도 |  | SHI4120
SRS하수연결단지관 | 250A (콘크리트흄관 14") | 1 | EA | 129000 | 129000 | 129000 | 129000 | 0 |  | 0 |  |  |  |  | 10 |  | M1761525
배관공(수도) | 수도 | 0.07 | 인 | 163848 | 11469.3 | 0 |  | 163848 | 11469.3 | 0 |  |  |  |  | 20 |  | L138
보통인부 |  | 0.07 | 인 | 109819 | 7687.3 | 0 |  | 109819 | 7687.3 | 0 |  |  | 56900017041 |  | 30 |  | L085
1액형 실리콘 SL807 | 다목적건축죠인트실링용 300㎖ | 0.09 | L | 15000 | 1350 | 15000 | 1350 | 0 |  | 0 |  |  |  |  | 40 |  | M3114076
공구손료및경장비의 운전경비 등 | 인력품의 5% | 5 | % | 0 | 957.8 |  | 0 |  | 0 |  | 957.8 | /% |  |  | 50 |  | F | [5 empty] | eq= la(20,30)*0.05
[25 empty] | EQ+ = | 957.83 | EQ = | 0
No.445 원심력철근콘크리트관천공및접합 | (D500mm이하,연결관300mm) | 1 | 개소 |  | 160763 |  | 140650 |  | 19156 |  | 957 | 기존관연결 별도 |  | SHI4130
SRS하수연결단지관 | 300A (콘크리트흄관 16") | 1 | EA | 139000 | 139000 | 139000 | 139000 | 0 |  | 0 |  |  |  |  | 10 |  | M1761535
배관공(수도) | 수도 | 0.07 | 인 | 163848 | 11469.3 | 0 |  | 163848 | 11469.3 | 0 |  |  |  |  | 20 |  | L138
보통인부 |  | 0.07 | 인 | 109819 | 7687.3 | 0 |  | 109819 | 7687.3 | 0 |  |  | 56900017041 |  | 30 |  | L085
1액형 실리콘 SL807 | 다목적건축죠인트실링용 300㎖ | 0.11 | L | 15000 | 1650 | 15000 | 1650 | 0 |  | 0 |  |  |  |  | 40 |  | M3114076
공구손료및경장비의 운전경비 등 | 인력품의 5% | 5 | % | 0 | 957.8 |  | 0 |  | 0 |  | 957.8 | /% |  |  | 50 |  | F | [5 empty] | eq= la(20,30)*0.05
[25 empty] | EQ+ = | 957.83 | EQ = | 0
No.446 원심력철근콘크리트관천공및접합 | (D600~900mm,연결관150mm) | 1 | 개소 |  | 62017 |  | 47650 |  | 13683 |  | 684 | 기존관연결 별도 |  | SHI4140
SRS하수연결단지관 | 150A (PVC 7") | 1 | EA | 46900 | 46900 | 46900 | 46900 | 0 |  | 0 |  |  |  |  | 10 |  | M1761509
배관공(수도) | 수도 | 0.05 | 인 | 163848 | 8192.4 | 0 |  | 163848 | 8192.4 | 0 |  |  |  |  | 20 |  | L138
보통인부 |  | 0.05 | 인 | 109819 | 5490.9 | 0 |  | 109819 | 5490.9 | 0 |  |  | 56900017041 |  | 30 |  | L085
1액형 실리콘 SL807 | 다목적건축죠인트실링용 300㎖ | 0.05 | L | 15000 | 750 | 15000 | 750 | 0 |  | 0 |  |  |  |  | 40 |  | M3114076
공구손료및경장비의 운전경비 등 | 인력품의 5% | 5 | % | 0 | 684.1 |  | 0 |  | 0 |  | 684.1 | /% |  |  | 50 |  | F | [5 empty] | eq= la(20,30)*0.05
[25 empty] | EQ+ = | 684.165 | EQ = | 0
No.447 원심력철근콘크리트관천공및접합 | (D600~900mm,연결관200mm) | 1 | 개소 |  | 107763 |  | 87650 |  | 19156 |  | 957 | 기존관연결 별도 |  | SHI4150
SRS하수연결단지관 | 200A (PVC 10") | 1 | EA | 86600 | 86600 | 86600 | 86600 | 0 |  | 0 |  |  |  |  | 10 |  | M1761515
배관공(수도) | 수도 | 0.07 | 인 | 163848 | 11469.3 | 0 |  | 163848 | 11469.3 | 0 |  |  |  |  | 20 |  | L138
보통인부 |  | 0.07 | 인 | 109819 | 7687.3 | 0 |  | 109819 | 7687.3 | 0 |  |  | 56900017041 |  | 30 |  | L085
1액형 실리콘 SL807 | 다목적건축죠인트실링용 300㎖ | 0.07 | L | 15000 | 1050 | 15000 | 1050 | 0 |  | 0 |  |  |  |  | 40 |  | M3114076
공구손료및경장비의 운전경비 등 | 인력품의 5% | 5 | % | 0 | 957.8 |  | 0 |  | 0 |  | 957.8 | /% |  |  | 50 |  | F | [5 empty] | eq= la(20,30)*0.05
[25 empty] | EQ+ = | 957.83 | EQ = | 0
No.448 원심력철근콘크리트관천공및접합 | (D600~900mm,연결관250mm) | 1 | 개소 |  | 153337 |  | 130350 |  | 21893 |  | 1094 | 기존관연결 별도 |  | SHI4160
SRS하수연결단지관 | 250A (콘크리트흄관 14") | 1 | EA | 129000 | 129000 | 129000 | 129000 | 0 |  | 0 |  |  |  |  | 10 |  | M1761525
배관공(수도) | 수도 | 0.08 | 인 | 163848 | 13107.8 | 0 |  | 163848 | 13107.8 | 0 |  |  |  |  | 20 |  | L138
보통인부 |  | 0.08 | 인 | 109819 | 8785.5 | 0 |  | 109819 | 8785.5 | 0 |  |  | 56900017041 |  | 30 |  | L085
1액형 실리콘 SL807 | 다목적건축죠인트실링용 300㎖ | 0.09 | L | 15000 | 1350 | 15000 | 1350 | 0 |  | 0 |  |  |  |  | 40 |  | M3114076
공구손료및경장비의 운전경비 등 | 인력품의 5% | 5 | % | 0 | 1094.6 |  | 0 |  | 0 |  | 1094.6 | /% |  |  | 50 |  | F | [5 empty] | eq= la(20,30)*0.05
[25 empty] | EQ+ = | 1094.665 | EQ = | 0
No.449 원심력철근콘크리트관천공및접합 | (D600~900mm,연결관300mm) | 1 | 개소 |  | 169384 |  | 140650 |  | 27366 |  | 1368 | 기존관연결 별도 |  | SHI4170
SRS하수연결단지관 | 300A (콘크리트흄관 16") | 1 | EA | 139000 | 139000 | 139000 | 139000 | 0 |  | 0 |  |  |  |  | 10 |  | M1761535
배관공(수도) | 수도 | 0.1 | 인 | 163848 | 16384.8 | 0 |  | 163848 | 16384.8 | 0 |  |  |  |  | 20 |  | L138
보통인부 |  | 0.1 | 인 | 109819 | 10981.9 | 0 |  | 109819 | 10981.9 | 0 |  |  | 56900017041 |  | 30 |  | L085
1액형 실리콘 SL807 | 다목적건축죠인트실링용 300㎖ | 0.11 | L | 15000 | 1650 | 15000 | 1650 | 0 |  | 0 |  |  |  |  | 40 |  | M3114076
공구손료및경장비의 운전경비 등 | 인력품의 5% | 5 | % | 0 | 1368.3 |  | 0 |  | 0 |  | 1368.3 | /% |  |  | 50 |  | F | [5 empty] | eq= la(20,30)*0.05
[25 empty] | EQ+ = | 1368.335 | EQ = | 0
No.450 원심력철근콘크리트관천공및접합 | (D1000~1200mm,연결관150mm) | 1 | 개소 |  | 64889 |  | 47650 |  | 16419 |  | 820 | 기존관연결 별도 |  | SHI4180
SRS하수연결단지관 | 150A (PVC 7") | 1 | EA | 46900 | 46900 | 46900 | 46900 | 0 |  | 0 |  |  |  |  | 10 |  | M1761509
배관공(수도) | 수도 | 0.06 | 인 | 163848 | 9830.8 | 0 |  | 163848 | 9830.8 | 0 |  |  |  |  | 20 |  | L138
보통인부 |  | 0.06 | 인 | 109819 | 6589.1 | 0 |  | 109819 | 6589.1 | 0 |  |  | 56900017041 |  | 30 |  | L085
1액형 실리콘 SL807 | 다목적건축죠인트실링용 300㎖ | 0.05 | L | 15000 | 750 | 15000 | 750 | 0 |  | 0 |  |  |  |  | 40 |  | M3114076
공구손료및경장비의 운전경비 등 | 인력품의 5% | 5 | % | 0 | 820.9 |  | 0 |  | 0 |  | 820.9 | /% |  |  | 50 |  | F | [5 empty] | eq= la(20,30)*0.05
[25 empty] | EQ+ = | 820.995 | EQ = | 0
No.451 원심력철근콘크리트관천공및접합 | (D1000~1200mm,연결관200mm) | 1 | 개소 |  | 110637 |  | 87650 |  | 21893 |  | 1094 | 기존관연결 별도 |  | SHI4190
SRS하수연결단지관 | 200A (PVC 10") | 1 | EA | 86600 | 86600 | 86600 | 86600 | 0 |  | 0 |  |  |  |  | 10 |  | M1761515
배관공(수도) | 수도 | 0.08 | 인 | 163848 | 13107.8 | 0 |  | 163848 | 13107.8 | 0 |  |  |  |  | 20 |  | L138
보통인부 |  | 0.08 | 인 | 109819 | 8785.5 | 0 |  | 109819 | 8785.5 | 0 |  |  | 56900017041 |  | 30 |  | L085
1액형 실리콘 SL807 | 다목적건축죠인트실링용 300㎖ | 0.07 | L | 15000 | 1050 | 15000 | 1050 | 0 |  | 0 |  |  |  |  | 40 |  | M3114076
공구손료및경장비의 운전경비 등 | 인력품의 5% | 5 | % | 0 | 1094.6 |  | 0 |  | 0 |  | 1094.6 | /% |  |  | 50 |  | F | [5 empty] | eq= la(20,30)*0.05
[25 empty] | EQ+ = | 1094.665 | EQ = | 0
No.452 원심력철근콘크리트관천공및접합 | (D1000~1200mm,연결관250mm) | 1 | 개소 |  | 156211 |  | 130350 |  | 24630 |  | 1231 | 기존관연결 별도 |  | SHI4200
SRS하수연결단지관 | 250A (콘크리트흄관 14") | 1 | EA | 129000 | 129000 | 129000 | 129000 | 0 |  | 0 |  |  |  |  | 10 |  | M1761525
배관공(수도) | 수도 | 0.09 | 인 | 163848 | 14746.3 | 0 |  | 163848 | 14746.3 | 0 |  |  |  |  | 20 |  | L138
보통인부 |  | 0.09 | 인 | 109819 | 9883.7 | 0 |  | 109819 | 9883.7 | 0 |  |  | 56900017041 |  | 30 |  | L085
1액형 실리콘 SL807 | 다목적건축죠인트실링용 300㎖ | 0.09 | L | 15000 | 1350 | 15000 | 1350 | 0 |  | 0 |  |  |  |  | 40 |  | M3114076
공구손료및경장비의 운전경비 등 | 인력품의 5% | 5 | % | 0 | 1231.5 |  | 0 |  | 0 |  | 1231.5 | /% |  |  | 50 |  | F | [5 empty] | eq= la(20,30)*0.05
[25 empty] | EQ+ = | 1231.5 | EQ = | 0
No.453 원심력철근콘크리트관천공및접합 | (D1000~1200mm,연결관300mm) | 1 | 개소 |  | 172258 |  | 140650 |  | 30103 |  | 1505 | 기존관연결 별도 |  | SHI4210
SRS하수연결단지관 | 300A (콘크리트흄관 16") | 1 | EA | 139000 | 139000 | 139000 | 139000 | 0 |  | 0 |  |  |  |  | 10 |  | M1761535
배관공(수도) | 수도 | 0.11 | 인 | 163848 | 18023.2 | 0 |  | 163848 | 18023.2 | 0 |  |  |  |  | 20 |  | L138
보통인부 |  | 0.11 | 인 | 109819 | 12080 | 0 |  | 109819 | 12080 | 0 |  |  | 56900017041 |  | 30 |  | L085
1액형 실리콘 SL807 | 다목적건축죠인트실링용 300㎖ | 0.11 | L | 15000 | 1650 | 15000 | 1650 | 0 |  | 0 |  |  |  |  | 40 |  | M3114076
공구손료및경장비의 운전경비 등 | 인력품의 5% | 5 | % | 0 | 1505.1 |  | 0 |  | 0 |  | 1505.1 | /% |  |  | 50 |  | F | [5 empty] | eq= la(20,30)*0.05
[25 empty] | EQ+ = | 1505.16 | EQ = | 0
No.454 흄관기초(모래0°기초) | ø300M/M | 1 | M |  | 3268 |  | 2749 |  | 456 |  | 63 |  |  | SHJ2210
기초지정다짐 | 모래 | 0.09 | m3 | 36323 | 3268.9 | 30552 | 2749.6 | 5071 | 456.3 | 700 | 63 |  |  |  | 10 |  | X0123130 |  | T
No.455 흄관기초(모래90°기초) | ø300M/M | 1 | M |  | 4648 |  | 3910 |  | 649 |  | 89 |  |  | SHJ2220
기초지정다짐 | 모래 | 0.128 | m3 | 36323 | 4649.2 | 30552 | 3910.6 | 5071 | 649 | 700 | 89.6 |  |  |  | 10 |  | X0123130 |  | T
No.456 흄관기초(모래120°기초) | ø300M/M | 1 | M |  | 5483 |  | 4613 |  | 765 |  | 105 |  |  | SHJ2230
기초지정다짐 | 모래 | 0.151 | m3 | 36323 | 5484.7 | 30552 | 4613.3 | 5071 | 765.7 | 700 | 105.7 |  |  |  | 10 |  | X0123130 |  | T
No.457 흄관기초(모래360°기초) | ø300M/M | 1 | M |  | 16454 |  | 13840 |  | 2297 |  | 317 |  |  | SHJ2240
기초지정다짐 | 모래 | 0.453 | m3 | 36323 | 16454.2 | 30552 | 13840 | 5071 | 2297.1 | 700 | 317.1 |  |  |  | 10 |  | X0123130 |  | T
No.458 흄관기초(자갈0°기초) | ø300M/M | 1 | M |  | 4033 |  | 3441 |  | 514 |  | 78 |  |  | SHJ2250
기초지정다짐 | 자갈 | 0.09 | m3 | 44821 | 4033.7 | 38236 | 3441.2 | 5714 | 514.2 | 871 | 78.3 |  |  |  | 10 |  | X0123131 |  | T
No.459 흄관기초(자갈90°기초) | ø300M/M | 1 | M |  | 5736 |  | 4894 |  | 731 |  | 111 |  |  | SHJ2260
기초지정다짐 | 자갈 | 0.128 | m3 | 44821 | 5736.9 | 38236 | 4894.2 | 5714 | 731.3 | 871 | 111.4 |  |  |  | 10 |  | X0123131 |  | T
No.460 흄관기초(자갈120°기초) | ø300M/M | 1 | M |  | 6766 |  | 5773 |  | 862 |  | 131 |  |  | SHJ2270
기초지정다짐 | 자갈 | 0.151 | m3 | 44821 | 6767.9 | 38236 | 5773.6 | 5714 | 862.8 | 871 | 131.5 |  |  |  | 10 |  | X0123131 |  | T
No.461 흄관기초(자갈120°기초) | ø1000M/M* | 1 | M |  | 31373 |  | 26765 |  | 3999 |  | 609 |  |  | SHJ2274
기초지정다짐 | 자갈 | 0.7 | m3 | 44821 | 31374.7 | 38236 | 26765.2 | 5714 | 3999.8 | 871 | 609.7 |  |  |  | 10 |  | X0123131 |  | T
No.462 흄관기초(자갈120°기초) | ø1200M/M* | 1 | M |  | 45626 |  | 38924 |  | 5816 |  | 886 |  |  | SHJ2275
기초지정다짐 | 자갈 | 1.018 | m3 | 44821 | 45627.6 | 38236 | 38924.2 | 5714 | 5816.8 | 871 | 886.6 |  |  |  | 10 |  | X0123131 |  | T
No.463 흄관기초(자갈360°기초) | ø300M/M | 1 | M |  | 20302 |  | 17320 |  | 2588 |  | 394 |  |  | SHJ2280
기초지정다짐 | 자갈 | 0.453 | m3 | 44821 | 20303.8 | 38236 | 17320.9 | 5714 | 2588.4 | 871 | 394.5 |  |  |  | 10 |  | X0123131 |  | T
No.464 가정하수관 연결(TS접합) | Φ=100mm, L=1M | 1 | 개소 |  | 33366 |  | 8754 |  | 24612 |  | 0 |  |  | SHJ5080
PVC파이프(일반용VG1) | 100㎜ x 6.6T x 4ｍ | 1 | M | 7787.5 | 7787.5 | 7787.5 | 7787.5 | 0 |  | 0 |  |  |  |  | 10 |  | M5369823
배수용 PVC이음관(소켓) | DS소켓 100㎜ | 1 | EA | 880 | 880 | 880 | 880 | 0 |  | 0 |  |  |  |  | 20 |  | M55560
배관공(수도) | 수도 | 0.11 | 인 | 163848 | 18023.2 | 0 |  | 163848 | 18023.2 | 0 |  |  |  |  | 30 |  | L138
보통인부 |  | 0.06 | 인 | 109819 | 6589.1 | 0 |  | 109819 | 6589.1 | 0 |  |  |  |  | 40 |  | L085
잡재료비 | 주재료비의 1% | 1 | % | 0 | 86.6 |  | 86.6 |  | 0 |  | 0 | 접착제 |  |  | 50 |  | F | [5 empty] | MA=MA(10,20)*1/100 |  | MA+ = | 86.675 | MA = | 0
No.465 가정하수관 연결(TS접합) | Φ=100mm, L=2M | 1 | 개소 |  | 57093 |  | 16619 |  | 40474 |  | 0 |  |  | SHJ5090
PVC파이프(일반용VG1) | 100㎜ x 6.6T x 4ｍ | 2 | M | 7787.5 | 15575 | 7787.5 | 15575 | 0 |  | 0 |  |  |  |  | 10 |  | M5369823
배수용 PVC이음관(소켓) | DS소켓 100㎜ | 1 | EA | 880 | 880 | 880 | 880 | 0 |  | 0 |  |  |  |  | 20 |  | M55560
배관공(수도) | 수도 | 0.18 | 인 | 163848 | 29492.6 | 0 |  | 163848 | 29492.6 | 0 |  |  |  |  | 30 |  | L138
보통인부 |  | 0.1 | 인 | 109819 | 10981.9 | 0 |  | 109819 | 10981.9 | 0 |  |  |  |  | 40 |  | L085
잡재료비 | 주재료비의 1% | 1 | % | 0 | 164.5 |  | 164.5 |  | 0 |  | 0 | 접착제 |  |  | 50 |  | F | [5 empty] | MA=MA(10,20)*1/100 |  | MA+ = | 164.55 | MA = | 0
No.466 가정하수관 연결(TS접합) | Φ=100mm, L=3M | 1 | 개소 |  | 64958 |  | 24484 |  | 40474 |  | 0 |  |  | SHJ5100
PVC파이프(일반용VG1) | 100㎜ x 6.6T x 4ｍ | 3 | M | 7787.5 | 23362.5 | 7787.5 | 23362.5 | 0 |  | 0 |  |  |  |  | 10 |  | M5369823
배수용 PVC이음관(소켓) | DS소켓 100㎜ | 1 | EA | 880 | 880 | 880 | 880 | 0 |  | 0 |  |  |  |  | 20 |  | M55560
배관공(수도) | 수도 | 0.18 | 인 | 163848 | 29492.6 | 0 |  | 163848 | 29492.6 | 0 |  |  |  |  | 30 |  | L138
보통인부 |  | 0.1 | 인 | 109819 | 10981.9 | 0 |  | 109819 | 10981.9 | 0 |  |  |  |  | 40 |  | L085
잡재료비 | 주재료비의 1% | 1 | % | 0 | 242.4 |  | 242.4 |  | 0 |  | 0 | 접착제 |  |  | 50 |  | F | [5 empty] | MA=MA(10,20)*1/100 |  | MA+ = | 242.425 | MA = | 0
No.467 가정하수관 연결(TS접합) | Φ=150mm, L=1M | 1 | 개소 |  | 58734 |  | 18260 |  | 40474 |  | 0 |  |  | SHJ5110
PVC파이프(일반용VG1) | 150㎜ x 8.9T x 4ｍ | 1 | M | 15550 | 15550 | 15550 | 15550 | 0 |  | 0 |  |  |  |  | 10 |  | M5369827
배수용 PVC이음관(소켓) | DS소켓 150㎜ | 1 | EA | 2530 | 2530 | 2530 | 2530 | 0 |  | 0 |  |  |  |  | 20 |  | M55561
배관공(수도) | 수도 | 0.18 | 인 | 163848 | 29492.6 | 0 |  | 163848 | 29492.6 | 0 |  |  |  |  | 30 |  | L138
보통인부 |  | 0.1 | 인 | 109819 | 10981.9 | 0 |  | 109819 | 10981.9 | 0 |  |  |  |  | 40 |  | L085
잡재료비 | 주재료비의 1% | 1 | % | 0 | 180.8 |  | 180.8 |  | 0 |  | 0 | 접착제 |  |  | 50 |  | F | [5 empty] | MA=MA(10,20)*1/100 |  | MA+ = | 180.8 | MA = | 0
No.468 가정하수관 연결(TS접합) | Φ=150mm, L=2M | 1 | 개소 |  | 74440 |  | 33966 |  | 40474 |  | 0 |  |  | SHJ5120
PVC파이프(일반용VG1) | 150㎜ x 8.9T x 4ｍ | 2 | M | 15550 | 31100 | 15550 | 31100 | 0 |  | 0 |  |  |  |  | 10 |  | M5369827
배수용 PVC이음관(소켓) | DS소켓 150㎜ | 1 | EA | 2530 | 2530 | 2530 | 2530 | 0 |  | 0 |  |  |  |  | 20 |  | M55561
배관공(수도) | 수도 | 0.18 | 인 | 163848 | 29492.6 | 0 |  | 163848 | 29492.6 | 0 |  |  |  |  | 30 |  | L138
보통인부 |  | 0.1 | 인 | 109819 | 10981.9 | 0 |  | 109819 | 10981.9 | 0 |  |  |  |  | 40 |  | L085
잡재료비 | 주재료비의 1% | 1 | % | 0 | 336.3 |  | 336.3 |  | 0 |  | 0 | 접착제 |  |  | 50 |  | F | [5 empty] | MA=MA(10,20)*1/100 |  | MA+ = | 336.3 | MA = | 0
No.469 가정하수관 연결(TS접합) | Φ=150mm, L=3M | 1 | 개소 |  | 90145 |  | 49671 |  | 40474 |  | 0 |  |  | SHJ5130
PVC파이프(일반용VG1) | 150㎜ x 8.9T x 4ｍ | 3 | M | 15550 | 46650 | 15550 | 46650 | 0 |  | 0 |  |  |  |  | 10 |  | M5369827
배수용 PVC이음관(소켓) | DS소켓 150㎜ | 1 | EA | 2530 | 2530 | 2530 | 2530 | 0 |  | 0 |  |  |  |  | 20 |  | M55561
배관공(수도) | 수도 | 0.18 | 인 | 163848 | 29492.6 | 0 |  | 163848 | 29492.6 | 0 |  |  |  |  | 30 |  | L138
보통인부 |  | 0.1 | 인 | 109819 | 10981.9 | 0 |  | 109819 | 10981.9 | 0 |  |  |  |  | 40 |  | L085
잡재료비 | 주재료비의 1% | 1 | % | 0 | 491.8 |  | 491.8 |  | 0 |  | 0 | 접착제 |  |  | 50 |  | F | [5 empty] | MA=MA(10,20)*1/100 |  | MA+ = | 491.8 | MA = | 0
No.470 가정하수관 연결(TS접합) | Φ=200mm, L=1M | 1 | 개소 |  | 85393 |  | 29057 |  | 56336 |  | 0 |  |  | SHJ5140
PVC파이프(일반용VG1) | 200㎜ x10.3T x 4ｍ | 1 | M | 23570 | 23570 | 23570 | 23570 | 0 |  | 0 |  |  |  |  | 10 |  | M5369829
배수용 PVC이음관(소켓) | DS소켓 200㎜ | 1 | EA | 5200 | 5200 | 5200 | 5200 | 0 |  | 0 |  |  |  |  | 20 |  | M55562
배관공(수도) | 수도 | 0.25 | 인 | 163848 | 40962 | 0 |  | 163848 | 40962 | 0 |  |  |  |  | 40 |  | L138
보통인부 |  | 0.14 | 인 | 109819 | 15374.6 | 0 |  | 109819 | 15374.6 | 0 |  |  |  |  | 50 |  | L085
잡재료비 | 주재료비의 1% | 1 | % | 0 | 287.7 |  | 287.7 |  | 0 |  | 0 | 접착제 |  |  | 60 |  | F | [5 empty] | MA=MA(10,20)*1/100 |  | MA+ = | 287.7 | MA = | 0
No.471 가정하수관 연결(TS접합) | Φ=200mm, L=2M | 1 | 개소 |  | 109199 |  | 52863 |  | 56336 |  | 0 |  |  | SHJ5150
PVC파이프(일반용VG1) | 200㎜ x10.3T x 4ｍ | 2 | M | 23570 | 47140 | 23570 | 47140 | 0 |  | 0 |  |  |  |  | 10 |  | M5369829
배수용 PVC이음관(소켓) | DS소켓 200㎜ | 1 | EA | 5200 | 5200 | 5200 | 5200 | 0 |  | 0 |  |  |  |  | 20 |  | M55562
배관공(수도) | 수도 | 0.25 | 인 | 163848 | 40962 | 0 |  | 163848 | 40962 | 0 |  |  |  |  | 40 |  | L138
보통인부 |  | 0.14 | 인 | 109819 | 15374.6 | 0 |  | 109819 | 15374.6 | 0 |  |  |  |  | 50 |  | L085
잡재료비 | 주재료비의 1% | 1 | % | 0 | 523.4 |  | 523.4 |  | 0 |  | 0 | 접착제 |  |  | 60 |  | F | [5 empty] | MA=MA(10,20)*1/100 |  | MA+ = | 523.4 | MA = | 0
No.472 가정하수관 연결(TS접합) | Φ=200mm, L=3M | 1 | 개소 |  | 133005 |  | 76669 |  | 56336 |  | 0 |  |  | SHJ5160
PVC파이프(일반용VG1) | 200㎜ x10.3T x 4ｍ | 3 | M | 23570 | 70710 | 23570 | 70710 | 0 |  | 0 |  |  |  |  | 10 |  | M5369829
배수용 PVC이음관(소켓) | DS소켓 200㎜ | 1 | EA | 5200 | 5200 | 5200 | 5200 | 0 |  | 0 |  |  |  |  | 20 |  | M55562
배관공(수도) | 수도 | 0.25 | 인 | 163848 | 40962 | 0 |  | 163848 | 40962 | 0 |  |  |  |  | 40 |  | L138
보통인부 |  | 0.14 | 인 | 109819 | 15374.6 | 0 |  | 109819 | 15374.6 | 0 |  |  |  |  | 50 |  | L085
잡재료비 | 주재료비의 1% | 1 | % | 0 | 759.1 |  | 759.1 |  | 0 |  | 0 | 접착제 |  |  | 60 |  | F | [5 empty] | MA=MA(10,20)*1/100 |  | MA+ = | 759.1 | MA = | 0
No.473 가정급수관연결 | 20mm | 1 | 개소 |  | 33610 |  | 27112 |  | 6309 |  | 189 |  |  | SHJ5300
스테인리스원형관(구조용) | 22.3x0.5 0.272kg/m | 1 | M | 4632.35 | 4632.3 | 4632.35 | 4632.3 | 0 |  | 0 |  |  |  |  | 10 |  | M0240031 |  |  | 1 | 1
소켓 | D20 (SR죠인트) | 4 | EA | 1480 | 5920 | 1480 | 5920 | 0 |  | 0 |  |  | 47301108846 |  | 20 |  | M5023306
엘보 | 20㎜ (스테인리스나사식) | 8 | EA | 2070 | 16560 | 2070 | 16560 | 0 |  | 0 |  |  |  |  | 30 |  | M4947005
배 관 공 |  | 0.02 | 인 | 148689 | 2973.7 | 0 |  | 148689 | 2973.7 | 0 |  |  | 56900017030 |  | 40 |  | L028
특별인부 |  | 0.025 | 인 | 133417 | 3335.4 | 0 |  | 133417 | 3335.4 | 0 |  |  | 56900017118 |  | 50 |  | L084
기타경비 | 노무비의 3% | 1 |  | 0 | 189.2 |  | 0 |  | 0 |  | 189.2 |  |  |  | 60 |  | F | [5 empty] | eq=la(40,0,50)*3/100 |  | EQ+ = | 189.273 | EQ = | 0
No.474 가정급수관연결 | 30mm | 1 | 개소 |  | 71687 |  | 60630 |  | 10735 |  | 322 |  |  | SHJ5310
스테인리스원형관(구조용) | 31.8x0.6 0.466kg/m | 1 | M | 4270.38 | 4270.3 | 4270.38 | 4270.3 | 0 |  | 0 |  |  |  |  | 10 |  | M0240053 |  |  | 1 | 1
소켓 | D30 (SR죠인트) | 4 | EA | 3730 | 14920 | 3730 | 14920 | 0 |  | 0 |  |  | 47301108848 |  | 20 |  | M5023312
엘보 | D30 (SR죠인트) | 8 | EA | 5180 | 41440 | 5180 | 41440 | 0 |  | 0 |  |  | 47301108126 |  | 30 |  | M5023012
배 관 공 |  | 0.039 | 인 | 148689 | 5798.8 | 0 |  | 148689 | 5798.8 | 0 |  |  | 56900017030 |  | 40 |  | L028
특별인부 |  | 0.037 | 인 | 133417 | 4936.4 | 0 |  | 133417 | 4936.4 | 0 |  |  | 56900017118 |  | 50 |  | L084
기타경비 | 노무비의 3% | 1 |  | 0 | 322 |  | 0 |  | 0 |  | 322 |  |  |  | 60 |  | F | [5 empty] | eq=la(40,0,50)*3/100 |  | EQ+ = | 322.056 | EQ = | 0
No.475 물막이공(PP마대제작) |  | 1 | ㎥ |  | 69041 |  | 3150 |  | 65891 |  | 0 |  |  | SHJ5400
PP헌마대 | 27 x 51㎝ (매입가) | 42 | 매 | 75 | 3150 | 75 | 3150 | 0 |  | 0 |  |  |  |  | 10 |  | M9546005
보통인부 |  | 0.6 | 인 | 109819 | 65891.4 | 0 |  | 109819 | 65891.4 | 0 |  |  | 56900017041 |  | 20 |  | L085
No.476 물막이공(PP마대쌓기및헐기) |  | 1 | ㎥ |  | 87855 |  | 0 |  | 87855 |  | 0 |  |  | SHJ5410
보통인부 | 마대쌓기 | 0.4 | 인 | 109819 | 43927.6 | 0 |  | 109819 | 43927.6 | 0 |  |  | 56900017041 |  | 10 |  | L085
보통인부 | 마대헐기 | 0.4 | 인 | 109819 | 43927.6 | 0 |  | 109819 | 43927.6 | 0 |  |  | 56900017041 |  | 20 |  | L085
No.477 물막이공(PP마대제작,쌓기및헐기) |  | 1 | ㎥ |  | 156896 |  | 3150 |  | 153746 |  | 0 |  |  | SHJ5420
물막이공(PP마대제작) |  | 1 | ㎥ | 69041 | 69041 | 3150 | 3150 | 65891 | 65891 | 0 | 0 |  |  |  | 10 |  | SHJ5400 |  | T
물막이공(PP마대쌓기및헐기) |  | 1 | ㎥ | 87855 | 87855 | 0 | 0 | 87855 | 87855 | 0 | 0 |  |  |  | 20 |  | SHJ5410 |  | T
No.478 공사준공표지판(스텐레스) | 맨홀용* | 1 | 개소 |  | 16803 |  | 8018 |  | 8785 |  | 0 |  |  | SHK1000
준공표지판(맨홀용) | 100x150,T=1.4M/M | 1 | 개 | 8000 | 8000 | 8000 | 8000 | 0 |  | 0 |  |  |  |  | 10 |  | MYGC0077
콘크리트못 | 25mm 200g/갑 | 0.045 | 갑 | 400 | 18 | 400 | 18 | 0 |  | 0 |  |  |  |  | 20 |  | M0180023
보통인부 |  | 0.08 | 인 | 109819 | 8785.5 | 0 |  | 109819 | 8785.5 | 0 |  | T | 56900017041 |  | 30 |  | L085
No.479 아스콘포장절단 | 1차로(500m/일), 1회(50~75mm) | 1 | M |  | 1539 |  | 604 |  | 882 |  | 53 |  |  | SKF6200
컷 터 | 320-400 MM | 0.016 | HR | 36492 | 583.7 | 10012 | 160.1 | 24742 | 395.8 | 1738 | 27.8 |  |  |  | 10 |  | E0044300400
동력분무기 | 4.85Kw | 0.008 | HR | 2541 | 20.2 | 2324 | 18.5 | 0 | 0 | 217 | 1.7 |  |  |  | 20 |  | E0072100485
블레이드 | D=320~400mm,t=3.3mm | 0.0027 | 매 | 152000 | 410.4 | 152000 | 410.4 | 0 |  | 0 |  |  |  |  | 40 |  | M8922017
물 |  | 0.02 | ㎥ | 790 | 15.8 | 790 | 15.8 | 0 |  | 0 |  |  |  |  | 50 |  | MA0004
보통인부 |  | 0.002 | 인 | 109819 | 219.6 | 0 |  | 109819 | 219.6 | 0 |  |  | 56900017041 |  | 60 |  | L085
특별인부 |  | 0.002 | 인 | 133417 | 266.8 | 0 |  | 133417 | 266.8 | 0 |  |  | 56900017118 |  | 70 |  | L084
기타손료 | 노무비의% | 5 | % | 0 | 24.3 |  | 0 |  | 0 |  | 24.3 | /% |  |  | 80 |  | F/M1 | [5 empty] | .EQ = (LA(60)+LA(70)) * 0.05 |  | EQ+ = | 24.32 | EQ = | 0
No.480 콘크리트포장절단 | 1차로(500m/일),1회(50~75mm) | 1 | M |  | 1608 |  | 673 |  | 882 |  | 53 |  |  | SKF6300
컷 터 | 320-400 MM | 0.016 | HR | 36492 | 583.7 | 10012 | 160.1 | 24742 | 395.8 | 1738 | 27.8 |  |  |  | 10 |  | E0044300400
동력분무기 | 4.85Kw | 0.008 | HR | 2541 | 20.2 | 2324 | 18.5 | 0 | 0 | 217 | 1.7 |  |  |  | 20 |  | E0072100485
블레이드 | D=320~400mm,t=3.3mm | 0.0031 | 매 | 152000 | 471.2 | 152000 | 471.2 | 0 |  | 0 |  |  |  |  | 30 |  | M8922017
물 |  | 0.03 | ㎥ | 790 | 23.7 | 790 | 23.7 | 0 |  | 0 |  |  |  |  | 40 |  | MA0004
보통인부 |  | 0.002 | 인 | 109819 | 219.6 | 0 |  | 109819 | 219.6 | 0 |  |  | 56900017041 |  | 50 |  | L085
특별인부 |  | 0.002 | 인 | 133417 | 266.8 | 0 |  | 133417 | 266.8 | 0 |  |  | 56900017118 |  | 60 |  | L084
기타손료 | 노무비의% | 5 | % | 0 | 24.3 |  | 0 |  | 0 |  | 24.3 | /% |  |  | 70 |  | F/M1 | [5 empty] | .EQ = (LA(50)+LA(60)) * 0.05 |  | EQ+ = | 24.32 | EQ = | 0
No.481 잡철물제작설치 | (간단) | 1 | TON |  | 5553082 |  | 56053 |  | 5325456 |  | 171573 |  |  | SID1100
1. 재료비 |  |  |  | 0 | 0 |  | 0 |  | 0 |  | 0 |  |  |  | 10
용접봉(연강용) | 3.2MM,KSE4301 | 18.48 | ㎏ | 2380 | 43982.4 | 2380 | 43982.4 | 0 |  | 0 |  |  |  |  | 20 |  | M9015005 |  |  | 1 | 1
산소 | 6000L/병 | 6300 | ℓ | 1.91 | 12033 | 1.91 | 12033 | 0 |  | 0 |  |  |  |  | 30 |  | M9327003 |  |  | 1 | 1
아세칠렌 | 98% (용접용) 1kg=853ℓ | 2.8 | L | 13.482 | 37.7 | 13.482 | 37.7 | 0 |  | 0 |  |  | 68300067001 |  | 40 |  | M9342003
2. 인건비 |  |  |  | 0 | 0 |  | 0 |  | 0 |  | 0 |  |  |  | 50
철 공 |  | 27.65 | 인 | 170500 | 4714325 | 0 |  | 170500 | 4714325 | 0 |  |  | 56900017101 |  | 60 |  | L007
보통인부 |  | 0.66 | 인 | 109819 | 72480.5 | 0 |  | 109819 | 72480.5 | 0 |  |  | 56900017041 |  | 70 |  | L085
용 접 공 |  | 2.6 | 인 | 169201 | 439922.6 | 0 |  | 169201 | 439922.6 | 0 |  |  | 56900017056 |  | 80 |  | L114
특별인부 |  | 0.74 | 인 | 133417 | 98728.5 | 0 |  | 133417 | 98728.5 | 0 |  |  | 56900017118 |  | 90 |  | L084
3. 경 비 |  |  |  | 0 | 0 |  | 0 |  | 0 |  | 0 |  |  |  | 100
용접기 | 200 AMP | 20.83 | HR | 77 | 1603.9 | 0 | 0 | 0 | 0 | 77 | 1603.9 |  |  |  | 110 |  | E0076110200
전기료 |  | 126 | KWH | 81 | 10206 | 0 | 0 | 0 | 0 | 81 | 10206 |  |  |  | 120 |  | G500100
기구손료(인건비%) |  | 3 | % | 0 | 159763.6 |  | 0 |  | 0 |  | 159763.6 |  |  |  | 130 |  | F | [5 empty] | .EQ = LA(60,0,90) * 3/100 |  | EQ+ = | 159763.698 | EQ = | 0
No.482 잡철물제작설치 | (보통) | 1 | TON |  | 6663697 |  | 67263 |  | 6390547 |  | 205887 |  |  | SID1200
잡철물제작설치 | (간단구조의 120%) | 1.2 | TON | 5553082 | 6663698.4 | 56053 | 67263.6 | 5325456 | 6390547.2 | 171573 | 205887.6 |  |  |  | 10 |  | SID1100 |  | T
No.483 잡철물제작설치 | (복잡) | 1 | TON |  | 7774314 |  | 78474 |  | 7455638 |  | 240202 |  |  | SID1300
잡철물제작설치 | (간단구조의 140%) | 1.4 | TON | 5553082 | 7774314.8 | 56053 | 78474.2 | 5325456 | 7455638.4 | 171573 | 240202.2 |  |  |  | 10 |  | SID1100 |  | T
No.484 앵커볼트설치 | Φ16mm이하 | 1 | 개 |  | 12598 |  | 882 |  | 11487 |  | 229 | 1-4-2 |  | SIC4100
앵커볼트 | 16x350mm | 1.05 | EA | 840 | 882 | 840 | 882 | 0 |  | 0 |  |  |  |  | 10 |  | M0519033
철골공 |  | 0.05 | 인 | 176388 | 8819.4 | 0 |  | 176388 | 8819.4 | 0 |  |  | 56900017100 |  | 20 |  | L006
특별인부 |  | 0.02 | 인 | 133417 | 2668.3 | 0 |  | 133417 | 2668.3 | 0 |  |  |  |  | 30 |  | L084
공구손료 | 노무비의 2% | 1 |  | 0 | 229.7 |  | 0 |  | 0 |  | 229.7 |  |  |  | 40 |  | F | [5 empty] | eq=la(20,0,30)*2/100 |  | EQ+ = | 229.754 | EQ = | 0
No.485 앵커볼트설치 | Φ20mm이하 | 1 | 개 |  | 20130 |  | 1655 |  | 18113 |  | 362 |  |  | SIC4210
앵커볼트 | 19x500mm (3/4"x20") | 1.05 | EA | 1577 | 1655.8 | 1577 | 1655.8 | 0 |  | 0 |  |  | 53060327271 |  | 10 |  | M0519045
철골공 |  | 0.08 | 인 | 176388 | 14111 | 0 |  | 176388 | 14111 | 0 |  |  | 56900017100 |  | 20 |  | L006
특별인부 |  | 0.03 | 인 | 133417 | 4002.5 | 0 |  | 133417 | 4002.5 | 0 |  |  |  |  | 30 |  | L084
공구손료 | 노무비의 2% | 1 |  | 0 | 362.2 |  | 0 |  | 0 |  | 362.2 |  |  |  | 40 |  | F | [5 empty] | eq=la(20,0,30)*2/100 |  | EQ+ = | 362.27 | EQ = | 0
No.486 앵커볼트설치 | Φ24mm이하 | 1 | 개 |  | 30697 |  | 2304 |  | 27837 |  | 556 |  |  | SIC4220
앵커볼트 | 22x500mm (7/8"x20") | 1.05 | EA | 2195 | 2304.7 | 2195 | 2304.7 | 0 |  | 0 |  |  | 53060327341 |  | 10 |  | M0519055
철골공 |  | 0.12 | 인 | 176388 | 21166.5 | 0 |  | 176388 | 21166.5 | 0 |  |  | 56900017100 |  | 20 |  | L006
특별인부 |  | 0.05 | 인 | 133417 | 6670.8 | 0 |  | 133417 | 6670.8 | 0 |  |  |  |  | 30 |  | L084
공구손료 | 노무비의 2% | 1 |  | 0 | 556.7 |  | 0 |  | 0 |  | 556.7 |  |  |  | 40 |  | F | [5 empty] | eq=la(20,0,30)*2/100 |  | EQ+ = | 556.746 | EQ = | 0
No.487 앵커볼트설치 | Φ28mm이하 | 1 | 개 |  | 39993 |  | 3042 |  | 36227 |  | 724 |  |  | SIC4230
앵커볼트 | 25x500mm (1" x20") | 1.05 | EA | 2898 | 3042.9 | 2898 | 3042.9 | 0 |  | 0 |  |  |  |  | 10 |  | M0519083
철골공 |  | 0.16 | 인 | 176388 | 28222 | 0 |  | 176388 | 28222 | 0 |  |  | 56900017100 |  | 20 |  | L006
특별인부 |  | 0.06 | 인 | 133417 | 8005 | 0 |  | 133417 | 8005 | 0 |  |  |  |  | 30 |  | L084
공구손료 | 노무비의 2% | 1 |  | 0 | 724.5 |  | 0 |  | 0 |  | 724.5 |  |  |  | 40 |  | F | [5 empty] | eq=la(20,0,30)*2/100 |  | EQ+ = | 724.54 | EQ = | 0
No.488 앵커볼트설치(기초,L형) | Φ32x1000mm | 1 | 개 |  | 75958 |  | 30450 |  | 44616 |  | 892 |  |  | SIC4240
앵커볼트(기초,L형) | 32x1000 | 1.05 | SET | 29000 | 30450 | 29000 | 30450 | 0 |  | 0 |  |  |  |  | 10 |  | M05190GP
철골공 |  | 0.2 | 인 | 176388 | 35277.6 | 0 |  | 176388 | 35277.6 | 0 |  |  | 56900017100 |  | 20 |  | L006
특별인부 |  | 0.07 | 인 | 133417 | 9339.1 | 0 |  | 133417 | 9339.1 | 0 |  |  |  |  | 30 |  | L084
공구손료 | 노무비의 2% | 1 |  | 0 | 892.3 |  | 0 |  | 0 |  | 892.3 |  |  |  | 40 |  | F | [5 empty] | eq=la(20,0,30)*2/100 |  | EQ+ = | 892.334 | EQ = | 0
No.489 보조기층공 | 인력식(소규모 t=10cm) | 1 | a |  | 345040 |  | 250417 |  | 77421 |  | 17202 |  |  | SKA2100
혼합골재(40m/m이하) | 보조기층용(시내도착도) | 12.75 | ㎥ | 18000 | 229500 | 18000 | 229500 | 0 |  | 0 |  |  |  |  | 10 |  | M0723053 |  |  | 1 | 1
특별인부 |  | 0.067 | 인 | 133417 | 8938.9 | 0 |  | 133417 | 8938.9 | 0 |  |  |  |  | 15 |  | L084
보통인부 |  | 0.2 | 인 | 109819 | 21963.8 | 0 |  | 109819 | 21963.8 | 0 |  |  | 56900017041 |  | 20 |  | L085
굴삭기(타이어) | 0.6 M3 | 0.533 | HR | 74722 | 39826.6 | 18756 | 9996.9 | 33754 | 17990.8 | 22212 | 11838.9 |  |  |  | 30 |  | E0002110060
진동 로울러 (핸드가이드식) | 0.7 톤 | 0.533 | HR | 29592 | 15772.3 | 3241 | 1727.4 | 24742 | 13187.4 | 1609 | 857.5 |  |  |  | 40 |  | E0013050007
물탱크(살수차) | 5500 L | 0.533 | HR | 53000 | 28248.8 | 15765 | 8402.7 | 28781 | 15340.2 | 8454 | 4505.9 |  |  |  | 50 |  | E0072040055
물 |  | 1 | ㎥ | 790 | 790 | 790 | 790 | 0 |  | 0 |  |  |  |  | 60 |  | MA0004
No.490 보조기층공 | 인력식(소규모 t=15cm) | 1 | a |  | 493294 |  | 368448 |  | 104596 |  | 20250 |  |  | SKA2110
혼합골재(40m/m이하) | 보조기층용(시내도착도) | 19.188 | ㎥ | 18000 | 345384 | 18000 | 345384 | 0 |  | 0 |  |  |  |  | 10 |  | M0723053 |  |  | 1 | 1
특별인부 |  | 0.1 | 인 | 133417 | 13341.7 | 0 |  | 133417 | 13341.7 | 0 |  |  |  |  | 20 |  | L084
보통인부 |  | 0.3 | 인 | 109819 | 32945.7 | 0 |  | 109819 | 32945.7 | 0 |  |  | 56900017041 |  | 30 |  | L085
굴삭기(무한궤도) | 0.6 M3 | 0.8 | HR | 69457 | 55565.6 | 16226 | 12980.8 | 33754 | 27003.2 | 19477 | 15581.6 |  |  |  | 40 |  | E0002010060
진동 로울러 (핸드가이드식) | 0.7 톤 | 0.8 | HR | 29592 | 23673.6 | 3241 | 2592.8 | 24742 | 19793.6 | 1609 | 1287.2 |  |  |  | 50 |  | E0013050007
물탱크(살수차) | 5500 L | 0.4 | HR | 53000 | 21200 | 15765 | 6306 | 28781 | 11512.4 | 8454 | 3381.6 |  |  |  | 60 |  | E0072040055
물 |  | 1.5 | ㎥ | 790 | 1185 | 790 | 1185 | 0 |  | 0 |  |  |  |  | 70 |  | MA0004
No.491 보조기층공 | 인력식(소규모 t=20cm) | 1 | a |  | 657696 |  | 491265 |  | 139427 |  | 27004 |  |  | SKA2120
혼합골재(40m/m이하) | 보조기층용(시내도착도) | 25.584 | ㎥ | 18000 | 460512 | 18000 | 460512 | 0 |  | 0 |  |  |  |  | 10 |  | M0723053 |  |  | 1 | 1
특별인부 |  | 0.133 | 인 | 133417 | 17744.4 | 0 |  | 133417 | 17744.4 | 0 |  |  |  |  | 20 |  | L084
보통인부 |  | 0.4 | 인 | 109819 | 43927.6 | 0 |  | 109819 | 43927.6 | 0 |  |  | 56900017041 |  | 30 |  | L085
굴삭기(무한궤도) | 0.6 M3 | 1.067 | HR | 69457 | 74110.5 | 16226 | 17313.1 | 33754 | 36015.5 | 19477 | 20781.9 |  |  |  | 40 |  | E0002010060
진동 로울러 (핸드가이드식) | 0.7 톤 | 1.067 | HR | 29592 | 31574.6 | 3241 | 3458.1 | 24742 | 26399.7 | 1609 | 1716.8 |  |  |  | 50 |  | E0013050007
물탱크(살수차) | 5500 L | 0.533 | HR | 53000 | 28248.8 | 15765 | 8402.7 | 28781 | 15340.2 | 8454 | 4505.9 |  |  |  | 60 |  | E0072040055
물 |  | 2 | ㎥ | 790 | 1580 | 790 | 1580 | 0 |  | 0 |  |  |  |  | 70 |  | MA0004
No.492 보조기층공 | 기계시공(길어깨 t=10cm) | 1 | a |  | 311342 |  | 249794 |  | 44799 |  | 16749 |  |  | SKA3100
혼합골재(40m/m이하) | 보조기층용(시내도착도) | 12.75 | ㎥ | 18000 | 229500 | 18000 | 229500 | 0 |  | 0 |  |  |  |  | 10 |  | M0723053 |  |  | 1 | 1
특별인부 |  | 0.044 | 인 | 133417 | 5870.3 | 0 |  | 133417 | 5870.3 | 0 |  |  | 56900017118 |  | 15 |  | L084
보통인부 |  | 0.089 | 인 | 109819 | 9773.8 | 0 |  | 109819 | 9773.8 | 0 |  |  | 56900017041 |  | 20 |  | L085
굴삭기(무한궤도) | 1.0 M3 | 0.356 | HR | 89509 | 31865.1 | 31022 | 11043.8 | 33754 | 12016.4 | 24733 | 8804.9 |  |  |  | 30 |  | E0002010100
타이어로울러(자주식) | 8 - 15 TON | 0.356 | HR | 60793 | 21642.2 | 12831 | 4567.8 | 33754 | 12016.4 | 14208 | 5058 |  |  |  | 40 |  | E0014060015
물탱크(살수차) | 16000 L | 0.178 | HR | 66864 | 11901.7 | 21868 | 3892.5 | 28781 | 5123 | 16215 | 2886.2 |  |  |  | 50 |  | E0072040160
물 |  | 1 | ㎥ | 790 | 790 | 790 | 790 | 0 |  | 0 |  |  |  |  | 60 |  | MA0004
No.493 보조기층공 | 기계시공(길어깨 t=15cm) | 1 | a |  | 468075 |  | 375781 |  | 67210 |  | 25084 |  |  | SKA3110
혼합골재(40m/m이하) | 보조기층용(시내도착도) | 19.188 | ㎥ | 18000 | 345384 | 18000 | 345384 | 0 |  | 0 |  |  |  |  | 10 |  | M0723053 |  |  | 1 | 1
특별인부 |  | 0.067 | 인 | 133417 | 8938.9 | 0 |  | 133417 | 8938.9 | 0 |  |  | 56900017118 |  | 15 |  | L084
보통인부 |  | 0.133 | 인 | 109819 | 14605.9 | 0 |  | 109819 | 14605.9 | 0 |  |  | 56900017041 |  | 20 |  | L085
굴삭기(무한궤도) | 1.0 M3 | 0.533 | HR | 89509 | 47708.1 | 31022 | 16534.7 | 33754 | 17990.8 | 24733 | 13182.6 |  |  |  | 30 |  | E0002010100
타이어로울러(자주식) | 8 - 15 TON | 0.533 | HR | 60793 | 32402.5 | 12831 | 6838.9 | 33754 | 17990.8 | 14208 | 7572.8 |  |  |  | 40 |  | E0014060015
물탱크(살수차) | 16000 L | 0.267 | HR | 66864 | 17852.6 | 21868 | 5838.7 | 28781 | 7684.5 | 16215 | 4329.4 |  |  |  | 50 |  | E0072040160
물 |  | 1.5 | ㎥ | 790 | 1185 | 790 | 1185 | 0 |  | 0 |  |  |  |  | 60 |  | MA0004
No.494 보조기층공 | 기계시공(길어깨 t=20cm) | 1 | a |  | 624180 |  | 501056 |  | 89665 |  | 33459 |  |  | SKA3120
혼합골재(40m/m이하) | 보조기층용(시내도착도) | 25.584 | ㎥ | 18000 | 460512 | 18000 | 460512 | 0 |  | 0 |  |  |  |  | 10 |  | M0723053 |  |  | 1 | 1
특별인부 |  | 0.089 | 인 | 133417 | 11874.1 | 0 |  | 133417 | 11874.1 | 0 |  |  | 56900017118 |  | 15 |  | L084
보통인부 |  | 0.178 | 인 | 109819 | 19547.7 | 0 |  | 109819 | 19547.7 | 0 |  |  | 56900017041 |  | 20 |  | L085
굴삭기(무한궤도) | 1.0 M3 | 0.711 | HR | 89509 | 63640.7 | 31022 | 22056.6 | 33754 | 23999 | 24733 | 17585.1 |  |  |  | 30 |  | E0002010100
타이어로울러(자주식) | 8 - 15 TON | 0.711 | HR | 60793 | 43223.6 | 12831 | 9122.8 | 33754 | 23999 | 14208 | 10101.8 |  |  |  | 40 |  | E0014060015
물탱크(살수차) | 16000 L | 0.356 | HR | 66864 | 23803.5 | 21868 | 7785 | 28781 | 10246 | 16215 | 5772.5 |  |  |  | 50 |  | E0072040160
물 |  | 2 | ㎥ | 790 | 1580 | 790 | 1580 | 0 |  | 0 |  |  |  |  | 60 |  | MA0004
No.495 보조기층공 | 기계시공(길어깨 t=30cm) | 1 | a |  | 870871 |  | 732102 |  | 105310 |  | 33459 |  |  | SKA3130
혼합골재(40m/m이하) | 보조기층용(시내도착도) | 38.376 | ㎥ | 18000 | 690768 | 18000 | 690768 | 0 |  | 0 |  |  |  |  | 10 |  | M0723053 |  |  | 1 | 1
특별인부 |  | 0.133 | 인 | 133417 | 17744.4 | 0 |  | 133417 | 17744.4 | 0 |  |  | 56900017118 |  | 15 |  | L084
보통인부 |  | 0.267 | 인 | 109819 | 29321.6 | 0 |  | 109819 | 29321.6 | 0 |  |  | 56900017041 |  | 20 |  | L085
굴삭기(무한궤도) | 1.0 M3 | 0.711 | HR | 89509 | 63640.7 | 31022 | 22056.6 | 33754 | 23999 | 24733 | 17585.1 |  |  |  | 30 |  | E0002010100
타이어로울러(자주식) | 8 - 15 TON | 0.711 | HR | 60793 | 43223.6 | 12831 | 9122.8 | 33754 | 23999 | 14208 | 10101.8 |  |  |  | 40 |  | E0014060015
물탱크(살수차) | 16000 L | 0.356 | HR | 66864 | 23803.5 | 21868 | 7785 | 28781 | 10246 | 16215 | 5772.5 |  |  |  | 50 |  | E0072040160
물 |  | 3 | ㎥ | 790 | 2370 | 790 | 2370 | 0 |  | 0 |  |  |  |  | 60 |  | MA0004
No.496 보조기층공 | 기계시공(본선 t=20cm) | 1 | a |  | 532781 |  | 480910 |  | 32574 |  | 19297 |  |  | SKA4100
혼합골재(40m/m이하) | 보조기층용(시내도착도) | 25.584 | ㎥ | 18000 | 460512 | 18000 | 460512 | 0 |  | 0 |  |  |  |  | 10 |  | M0723053 |  |  | 1 | 1
특별인부 |  | 0.036 | 인 | 133417 | 4803 | 0 |  | 133417 | 4803 | 0 |  |  | 56900017118 |  | 15 |  | L084
보통인부 |  | 0.036 | 인 | 109819 | 3953.4 | 0 |  | 109819 | 3953.4 | 0 |  |  | 56900017041 |  | 20 |  | L085
모우터그레이더 | 3.6 (일반용) | 0.291 | HR | 100664 | 29293.1 | 29363 | 8544.6 | 33754 | 9822.4 | 37547 | 10926.1 |  |  |  | 30 |  | E0005020036
진동로울러(자주식) | 10 TON | 0.291 | HR | 78852 | 22945.9 | 24410 | 7103.3 | 33754 | 9822.4 | 20688 | 6020.2 |  |  |  | 45 |  | E0013060100
물탱크(살수차) | 16000 L | 0.145 | HR | 66864 | 9695.1 | 21868 | 3170.8 | 28781 | 4173.2 | 16215 | 2351.1 |  |  |  | 50 |  | E0072040160
물 |  | 2 | ㎥ | 790 | 1580 | 790 | 1580 | 0 |  | 0 |  |  |  |  | 60 |  | MA0004
No.497 보조기층공 | 기계시공(본선 t=30cm) | 1 | a |  | 768448 |  | 711956 |  | 37195 |  | 19297 |  |  | SKA4110
혼합골재(40m/m이하) | 보조기층용(시내도착도) | 38.376 | ㎥ | 18000 | 690768 | 18000 | 690768 | 0 |  | 0 |  |  |  |  | 10 |  | M0723053 |  |  | 1 | 1
특별인부 |  | 0.055 | 인 | 133417 | 7337.9 | 0 |  | 133417 | 7337.9 | 0 |  |  | 56900017118 |  | 20 |  | L084
보통인부 |  | 0.055 | 인 | 109819 | 6040 | 0 |  | 109819 | 6040 | 0 |  |  | 56900017041 |  | 30 |  | L085
모우터그레이더 | 3.6 (일반용) | 0.291 | HR | 100664 | 29293.1 | 29363 | 8544.6 | 33754 | 9822.4 | 37547 | 10926.1 |  |  |  | 40 |  | E0005020036
진동로울러(자주식) | 10 TON | 0.291 | HR | 78852 | 22945.9 | 24410 | 7103.3 | 33754 | 9822.4 | 20688 | 6020.2 |  |  |  | 60 |  | E0013060100
물탱크(살수차) | 16000 L | 0.145 | HR | 66864 | 9695.1 | 21868 | 3170.8 | 28781 | 4173.2 | 16215 | 2351.1 |  |  |  | 70 |  | E0072040160
물 |  | 3 | ㎥ | 790 | 2370 | 790 | 2370 | 0 |  | 0 |  |  |  |  | 80 |  | MA0004
No.498 보조기층공 | 기계시공(본선 t=40cm) | 1 | a |  | 1062850 |  | 958819 |  | 65420 |  | 38611 |  |  | SKA4120
혼합골재(40m/m이하) | 보조기층용(시내도착도) | 51 | ㎥ | 18000 | 918000 | 18000 | 918000 | 0 |  | 0 |  |  |  |  | 10 |  | M0723053 |  |  | 1 | 1
특별인부 |  | 0.073 | 인 | 133417 | 9739.4 | 0 |  | 133417 | 9739.4 | 0 |  |  | 56900017118 |  | 15 |  | L084
보통인부 |  | 0.073 | 인 | 109819 | 8016.7 | 0 |  | 109819 | 8016.7 | 0 |  |  | 56900017041 |  | 20 |  | L085
모우터그레이더 | 3.6 (일반용) | 0.582 | HR | 100664 | 58586.3 | 29363 | 17089.2 | 33754 | 19644.8 | 37547 | 21852.3 |  |  |  | 30 |  | E0005020036
진동로울러(자주식) | 10 TON | 0.582 | HR | 78852 | 45891.8 | 24410 | 14206.6 | 33754 | 19644.8 | 20688 | 12040.4 |  |  |  | 45 |  | E0013060100
물탱크(살수차) | 16000 L | 0.291 | HR | 66864 | 19457.2 | 21868 | 6363.5 | 28781 | 8375.2 | 16215 | 4718.5 |  |  |  | 50 |  | E0072040160
물 |  | 4 | ㎥ | 790 | 3160 | 790 | 3160 | 0 |  | 0 |  |  |  |  | 60 |  | MA0004
No.499 혼합기층공 | 인력식( t=10cm) | 1 | a |  | 342087 |  | 248000 |  | 77459 |  | 16628 |  |  | SKB4100
혼합골재(40m/m이하) | 보조기층용(시내도착도) | 12.75 | ㎥ | 18000 | 229500 | 18000 | 229500 | 0 |  | 0 |  |  |  |  | 10 |  | M0723053 |  |  | 1 | 1
특별인부 |  | 0.074 | 인 | 133417 | 9872.8 | 0 |  | 133417 | 9872.8 | 0 |  |  | 56900017118 |  | 20 |  | L084
보통인부 |  | 0.222 | 인 | 109819 | 24379.8 | 0 |  | 109819 | 24379.8 | 0 |  |  | 56900017041 |  | 30 |  | L085
굴삭기(타이어) | 0.6 M3 | 0.593 | HR | 74722 | 44310.1 | 18756 | 11122.3 | 33754 | 20016.1 | 22212 | 13171.7 | T |  |  | 40 |  | E0002110060
진동 로울러 (핸드가이드식) | 0.7 톤 | 0.593 | HR | 29592 | 17548 | 3241 | 1921.9 | 24742 | 14672 | 1609 | 954.1 |  |  |  | 50 |  | E0013050007
물탱크(살수차) | 5500 L | 0.296 | HR | 53000 | 15687.8 | 15765 | 4666.4 | 28781 | 8519.1 | 8454 | 2502.3 |  |  |  | 60 |  | E0072040055
물 |  | 1 | TON | 790 | 790 | 790 | 790 | 0 |  | 0 |  |  |  |  | 70 |  | MA0004 |  |  | 1 | 1
No.500 혼합기층공 | 인력식( t=15cm) | 1 | a |  | 514213 |  | 373123 |  | 116160 |  | 24930 |  |  | SKB4110
혼합골재(40m/m이하) | 보조기층용(시내도착도) | 19.188 | ㎥ | 18000 | 345384 | 18000 | 345384 | 0 |  | 0 |  |  |  |  | 10 |  | M0723053 |  |  | 1 | 1
특별인부 |  | 0.111 | 인 | 133417 | 14809.2 | 0 |  | 133417 | 14809.2 | 0 |  |  | 56900017118 |  | 20 |  | L084
보통인부 |  | 0.333 | 인 | 109819 | 36569.7 | 0 |  | 109819 | 36569.7 | 0 |  |  | 56900017041 |  | 30 |  | L085
굴삭기(타이어) | 0.6 M3 | 0.889 | HR | 74722 | 66427.7 | 18756 | 16674 | 33754 | 30007.3 | 22212 | 19746.4 | T |  |  | 40 |  | E0002110060
진동 로울러 (핸드가이드식) | 0.7 톤 | 0.889 | HR | 29592 | 26307.2 | 3241 | 2881.2 | 24742 | 21995.6 | 1609 | 1430.4 |  |  |  | 50 |  | E0013050007
물탱크(살수차) | 5500 L | 0.444 | HR | 53000 | 23531.8 | 15765 | 6999.6 | 28781 | 12778.7 | 8454 | 3753.5 |  |  |  | 60 |  | E0072040055
물 |  | 1.5 | TON | 790 | 1185 | 790 | 1185 | 0 |  | 0 |  |  |  |  | 70 |  | MA0004 |  |  | 1 | 1
No.501 혼합기층공 | 인력식( t=20cm) | 1 | a |  | 685637 |  | 497506 |  | 154890 |  | 33241 |  |  | SKB4120
혼합골재(40m/m이하) | 보조기층용(시내도착도) | 25.584 | ㎥ | 18000 | 460512 | 18000 | 460512 | 0 |  | 0 |  |  |  |  | 10 |  | M0723053 |  |  | 1 | 1
특별인부 |  | 0.148 | 인 | 133417 | 19745.7 | 0 |  | 133417 | 19745.7 | 0 |  |  | 56900017118 |  | 20 |  | L084
보통인부 |  | 0.444 | 인 | 109819 | 48759.6 | 0 |  | 109819 | 48759.6 | 0 |  |  | 56900017041 |  | 30 |  | L085
굴삭기(타이어) | 0.6 M3 | 1.185 | HR | 74722 | 88545.4 | 18756 | 22225.8 | 33754 | 39998.4 | 22212 | 26321.2 | T |  |  | 40 |  | E0002110060
진동 로울러 (핸드가이드식) | 0.7 톤 | 1.185 | HR | 29592 | 35066.3 | 3241 | 3840.5 | 24742 | 29319.2 | 1609 | 1906.6 |  |  |  | 50 |  | E0013050007
물탱크(살수차) | 5500 L | 0.593 | HR | 53000 | 31428.9 | 15765 | 9348.6 | 28781 | 17067.1 | 8454 | 5013.2 |  |  |  | 60 |  | E0072040055
물 |  | 2 | TON | 790 | 1580 | 790 | 1580 | 0 |  | 0 |  |  |  |  | 70 |  | MA0004 |  |  | 1 | 1
No.502 혼합기층공 | 기계시공(길어깨 t=15cm) | 1 | a |  | 499485 |  | 389088 |  | 75618 |  | 34779 |  |  | SKB4130
혼합골재(40m/m이하) | 보조기층용(시내도착도) | 19.188 | ㎥ | 18000 | 345384 | 18000 | 345384 | 0 |  | 0 |  |  |  |  | 10 |  | M0723053 |  |  | 1 | 1
특별인부 |  | 0.075 | 인 | 133417 | 10006.2 | 0 |  | 133417 | 10006.2 | 0 |  |  | 56900017118 |  | 20 |  | L084
보통인부 |  | 0.15 | 인 | 109819 | 16472.8 | 0 |  | 109819 | 16472.8 | 0 |  |  | 56900017041 |  | 30 |  | L085
굴삭기(타이어) | 1.0 M3 | 0.6 | HR | 94227 | 56536.2 | 33147 | 19888.2 | 33754 | 20252.4 | 27326 | 16395.6 | T |  |  | 40 |  | E0002110100
진동롤러(자주식) | 12 TON | 0.6 | HR | 83070 | 49842 | 26784 | 16070.4 | 33754 | 20252.4 | 22532 | 13519.2 |  |  |  | 65 |  | E0013060120
물탱크(살수차) | 16000 L | 0.3 | HR | 66864 | 20059.2 | 21868 | 6560.4 | 28781 | 8634.3 | 16215 | 4864.5 |  |  |  | 70 |  | E0072040160
물 |  | 1.5 | TON | 790 | 1185 | 790 | 1185 | 0 |  | 0 |  |  |  |  | 80 |  | MA0004 |  |  | 1 | 1
No.503 혼합기층공 | 기계시공(길어깨 t=20cm) | 1 | a |  | 665980 |  | 518784 |  | 100824 |  | 46372 |  |  | SKB4140
혼합골재(40m/m이하) | 보조기층용(시내도착도) | 25.584 | ㎥ | 18000 | 460512 | 18000 | 460512 | 0 |  | 0 |  |  |  |  | 10 |  | M0723053 |  |  | 1 | 1
특별인부 |  | 0.1 | 인 | 133417 | 13341.7 | 0 |  | 133417 | 13341.7 | 0 |  |  | 56900017118 |  | 20 |  | L084
보통인부 |  | 0.2 | 인 | 109819 | 21963.8 | 0 |  | 109819 | 21963.8 | 0 |  |  | 56900017041 |  | 30 |  | L085
굴삭기(타이어) | 1.0 M3 | 0.8 | HR | 94227 | 75381.6 | 33147 | 26517.6 | 33754 | 27003.2 | 27326 | 21860.8 | T |  |  | 40 |  | E0002110100
진동롤러(자주식) | 12 TON | 0.8 | HR | 83070 | 66456 | 26784 | 21427.2 | 33754 | 27003.2 | 22532 | 18025.6 |  |  |  | 50 |  | E0013060120
물탱크(살수차) | 16000 L | 0.4 | HR | 66864 | 26745.6 | 21868 | 8747.2 | 28781 | 11512.4 | 16215 | 6486 |  |  |  | 60 |  | E0072040160
물 |  | 2 | TON | 790 | 1580 | 790 | 1580 | 0 |  | 0 |  |  |  |  | 70 |  | MA0004 |  |  | 1 | 1
No.504 혼합기층공 | 기계시공(길어깨 t=30cm) | 1 | a |  | 998970 |  | 778176 |  | 151236 |  | 69558 |  |  | SKB4150
혼합골재(40m/m이하) | 보조기층용(시내도착도) | 38.376 | ㎥ | 18000 | 690768 | 18000 | 690768 | 0 |  | 0 |  |  |  |  | 10 |  | M0723053 |  |  | 1 | 1
특별인부 |  | 0.15 | 인 | 133417 | 20012.5 | 0 |  | 133417 | 20012.5 | 0 |  |  | 56900017118 |  | 20 |  | L084
보통인부 |  | 0.3 | 인 | 109819 | 32945.7 | 0 |  | 109819 | 32945.7 | 0 |  |  | 56900017041 |  | 30 |  | L085
굴삭기(타이어) | 1.0 M3 | 1.2 | HR | 94227 | 113072.4 | 33147 | 39776.4 | 33754 | 40504.8 | 27326 | 32791.2 | T |  |  | 40 |  | E0002110100
진동롤러(자주식) | 12 TON | 1.2 | HR | 83070 | 99684 | 26784 | 32140.8 | 33754 | 40504.8 | 22532 | 27038.4 |  |  |  | 55 |  | E0013060120
물탱크(살수차) | 16000 L | 0.6 | HR | 66864 | 40118.4 | 21868 | 13120.8 | 28781 | 17268.6 | 16215 | 9729 |  |  |  | 60 |  | E0072040160
물 |  | 3 | TON | 790 | 2370 | 790 | 2370 | 0 |  | 0 |  |  |  |  | 70 |  | MA0004 |  |  | 1 | 1
No.505 혼합기층공 | 기계시공(본선 t=15cm) | 1 | a |  | 405984 |  | 362668 |  | 26952 |  | 16364 |  |  | SKB4300
혼합골재(40m/m이하) | 보조기층용(시내도착도) | 19.188 | ㎥ | 18000 | 345384 | 18000 | 345384 | 0 |  | 0 |  |  |  |  | 10 |  | M0723053 |  |  | 1 | 1
특별인부 |  | 0.03 | 인 | 133417 | 4002.5 | 0 |  | 133417 | 4002.5 | 0 |  |  | 56900017118 |  | 20 |  | L084
보통인부 |  | 0.03 | 인 | 109819 | 3294.5 | 0 |  | 109819 | 3294.5 | 0 |  |  | 56900017041 |  | 30 |  | L085
모우터그레이더 | 3.6 (일반용) | 0.24 | HR | 100664 | 24159.2 | 29363 | 7047.1 | 33754 | 8100.9 | 37547 | 9011.2 | T |  |  | 40 |  | E0005020036
진동롤러(자주식) | 12 TON | 0.24 | HR | 83070 | 19936.6 | 26784 | 6428.1 | 33754 | 8100.9 | 22532 | 5407.6 |  |  |  | 65 |  | E0013060120
물탱크(살수차) | 16000 L | 0.12 | HR | 66864 | 8023.6 | 21868 | 2624.1 | 28781 | 3453.7 | 16215 | 1945.8 |  |  |  | 70 |  | E0072040160
물 |  | 1.5 | TON | 790 | 1185 | 790 | 1185 | 0 |  | 0 |  |  |  |  | 80 |  | MA0004 |  |  | 1 | 1
No.506 혼합기층공 | 기계시공(본선 t=20cm) | 1 | a |  | 541312 |  | 483557 |  | 35936 |  | 21819 |  |  | SKB4310
혼합골재(40m/m이하) | 보조기층용(시내도착도) | 25.584 | ㎥ | 18000 | 460512 | 18000 | 460512 | 0 |  | 0 |  |  |  |  | 10 |  | M0723053 |  |  | 1 | 1
특별인부 |  | 0.04 | 인 | 133417 | 5336.6 | 0 |  | 133417 | 5336.6 | 0 |  |  | 56900017118 |  | 20 |  | L084
보통인부 |  | 0.04 | 인 | 109819 | 4392.7 | 0 |  | 109819 | 4392.7 | 0 |  |  | 56900017041 |  | 30 |  | L085
모우터그레이더 | 3.6 (일반용) | 0.32 | HR | 100664 | 32212.3 | 29363 | 9396.1 | 33754 | 10801.2 | 37547 | 12015 | T |  |  | 40 |  | E0005020036
진동롤러(자주식) | 12 TON | 0.32 | HR | 83070 | 26582.2 | 26784 | 8570.8 | 33754 | 10801.2 | 22532 | 7210.2 |  |  |  | 50 |  | E0013060120
물탱크(살수차) | 16000 L | 0.16 | HR | 66864 | 10698.1 | 21868 | 3498.8 | 28781 | 4604.9 | 16215 | 2594.4 |  |  |  | 60 |  | E0072040160
물 |  | 2 | TON | 790 | 1580 | 790 | 1580 | 0 |  | 0 |  |  |  |  | 70 |  | MA0004 |  |  | 1 | 1
No.507 혼합기층공 | 기계시공(본선 t=30cm) | 1 | a |  | 828018 |  | 730585 |  | 60812 |  | 36621 |  |  | SKB4320
혼합골재(40m/m이하) | 보조기층용(시내도착도) | 38.376 | ㎥ | 18000 | 690768 | 18000 | 690768 | 0 |  | 0 |  |  |  |  | 10 |  | M0723053 |  |  | 1 | 1
특별인부 |  | 0.06 | 인 | 133417 | 8005 | 0 |  | 133417 | 8005 | 0 |  |  | 56900017118 |  | 20 |  | L084
보통인부 |  | 0.06 | 인 | 109819 | 6589.1 | 0 |  | 109819 | 6589.1 | 0 |  |  | 56900017041 |  | 30 |  | L085
모우터그레이더 | 3.6 (일반용) | 0.48 | HR | 100664 | 48318.6 | 29363 | 14094.2 | 33754 | 16201.9 | 37547 | 18022.5 | T |  |  | 40 |  | E0005020036
진동롤러(자주식) | 12 TON | 0.48 | HR | 83070 | 39873.5 | 26784 | 12856.3 | 33754 | 16201.9 | 22532 | 10815.3 |  |  |  | 55 |  | E0013060120
물탱크(살수차) | 16000 L | 0.48 | HR | 66864 | 32094.6 | 21868 | 10496.6 | 28781 | 13814.8 | 16215 | 7783.2 |  |  |  | 60 |  | E0072040160
물 |  | 3 | TON | 790 | 2370 | 790 | 2370 | 0 |  | 0 |  |  |  |  | 70 |  | MA0004 |  |  | 1 | 1
No.508 아스콘표층공 | 기계식소규모(T=5~7Cm), 시공폭＜2m,일시공16a기준 | 1 | a |  | 213281 |  | 49525 |  | 117407 |  | 46349 |  |  | SKB5000
아스팔트콘크리트 | #78 표층용 | 11.832 | TON | 0 | 0 | 0 | 0 | 0 |  | 0 |  | 관급자재 | 56100707213 |  | 10 | * | M1155009 |  |  | 1 | 1 | 관급자재
아스팔트운반 | 최기역 | 30 | L | 598 | 17940 | 565 | 16950 | 0 | 0 | 33 | 990 |  |  |  | 25 |  | YQC1000 |  | F
아스팔트 스프레이어 | 400 L | 0.1 | HR | 27274 | 2727.4 | 1895 | 189.5 | 24742 | 2474.2 | 637 | 63.7 |  |  |  | 40 |  | E0034300400
보통인부 | 택코팅살포 | 0.025 | 인 | 109819 | 2745.4 | 0 |  | 109819 | 2745.4 | 0 |  |  | 56900017041 |  | 50 |  | L085
보통인부 | 비산방지 | 0.015 | 인 | 109819 | 1647.2 | 0 |  | 109819 | 1647.2 | 0 |  |  | 56900017041 |  | 60 |  | L085
아스팔트 피니셔 | 1.7 M | 0.5 | HR | 82228 | 41114 | 9766 | 4883 | 33754 | 16877 | 38708 | 19354 |  |  |  | 75 |  | E0032010001
매캐덤 롤러(자주식) | 8-10 TON | 0.5 | HR | 52805 | 26402.5 | 11694 | 5847 | 33754 | 16877 | 7357 | 3678.5 |  |  |  | 83 |  | E0011060010
타이어로울러(자주식) | 8 - 15 TON | 0.5 | HR | 60793 | 30396.5 | 12831 | 6415.5 | 33754 | 16877 | 14208 | 7104 |  |  |  | 85 |  | E0014060015
굴삭기(타이어) | 0.6 M3 | 0.5 | HR | 74722 | 37361 | 18756 | 9378 | 33754 | 16877 | 22212 | 11106 |  |  |  | 87 |  | E0002110060
물탱크(살수차) | 16000 L | 0.25 | HR | 66864 | 16715.9 | 21868 | 5467 | 28781 | 7195.2 | 16215 | 4053.7 |  |  |  | 89 |  | E0072040160
물 |  | 0.5 | ton | 790 | 395 | 790 | 395 | 0 |  | 0 |  |  |  |  | 94 |  | MA0004 |  |  | 1 | 1
포 장 공 |  | 0.1875 | 인 | 154530 | 28974.3 | 0 |  | 154530 | 28974.3 | 0 |  |  | 56900017123 |  | 99 |  | L041
보통인부 |  | 0.0625 | 인 | 109819 | 6863.6 | 0 |  | 109819 | 6863.6 | 0 |  |  | 56900017041 |  | 100 |  | L085
No.509 아스콘표층공 | 기계(T=5~7Cm), 2m≤시공폭＜3m,일시공 26a기준 | 1 | a |  | 143339 |  | 37196 |  | 80832 |  | 25311 |  |  | SKB5010
아스팔트콘크리트 | #78 표층용 | 11.832 | TON | 0 | 0 | 0 | 0 | 0 |  | 0 |  | 관급자재 | 56100707213 |  | 10 | * | M1155009 |  |  | 1 | 1 | 관급자재
아스팔트운반 | 최기역 | 30 | L | 598 | 17940 | 565 | 16950 | 0 | 0 | 33 | 990 |  |  |  | 25 |  | YQC1000 |  | F
아스팔트 스프레이어 | 400 L | 0.1 | HR | 27274 | 2727.4 | 1895 | 189.5 | 24742 | 2474.2 | 637 | 63.7 |  |  |  | 40 |  | E0034300400
보통인부 | 택코팅살포 | 0.025 | 인 | 109819 | 2745.4 | 0 |  | 109819 | 2745.4 | 0 |  |  | 56900017041 |  | 50 |  | L085
보통인부 | 비산방지 | 0.015 | 인 | 109819 | 1647.2 | 0 |  | 109819 | 1647.2 | 0 |  |  | 56900017041 |  | 60 |  | L085
아스팔트 페이퍼(휘니셔) | 3 M | 0.3077 | HR | 93071 | 28637.8 | 18138 | 5581 | 33754 | 10386.1 | 41179 | 12670.7 |  |  |  | 75 |  | E0032010003
매캐덤 로울러(자주식) | 10-12 TON | 0.3077 | HR | 57250 | 17615.7 | 14310 | 4403.1 | 33754 | 10386.1 | 9186 | 2826.5 |  |  |  | 83 |  | E0011060012
타이어로울러(자주식) | 8 - 15 TON | 0.3077 | HR | 60793 | 18705.9 | 12831 | 3948 | 33754 | 10386.1 | 14208 | 4371.8 |  |  |  | 85 |  | E0014060015
탠덤로울러(자주식) | 5 - 8 TON | 0.3077 | HR | 47606 | 14648.3 | 7693 | 2367.1 | 33754 | 10386.1 | 6159 | 1895.1 |  |  |  | 87 |  | E0012060008
물탱크(살수차) | 16000 L | 0.1538 | HR | 66864 | 10283.5 | 21868 | 3363.2 | 28781 | 4426.5 | 16215 | 2493.8 |  |  |  | 89 |  | E0072040160
물 |  | 0.5 | ton | 790 | 395 | 790 | 395 | 0 |  | 0 |  |  |  |  | 94 |  | MA0004 |  |  | 1 | 1
포 장 공 |  | 0.1538 | 인 | 154530 | 23766.7 | 0 |  | 154530 | 23766.7 | 0 |  |  | 56900017123 |  | 99 |  | L041
보통인부 |  | 0.0385 | 인 | 109819 | 4228 | 0 |  | 109819 | 4228 | 0 |  |  | 56900017041 |  | 100 |  | L085
No.510 아스콘표층공 | 기계(T=5~7Cm), 3m≤시공폭,일시공 48a기준 | 1 | a |  | 94884 |  | 30010 |  | 49327 |  | 15547 |  |  | SKB5050
아스팔트콘크리트 | #78 표층용 | 11.832 | TON | 0 | 0 | 0 | 0 | 0 |  | 0 |  | 관급자재 | 56100707213 |  | 10 | * | M1155009 |  |  | 1 | 1 | 관급자재
아스팔트운반 | 최기역 | 30 | L | 598 | 17940 | 565 | 16950 | 0 | 0 | 33 | 990 |  |  |  | 25 |  | YQC1000 |  | F
아스팔트 스프레이어 | 400 L | 0.1 | HR | 27274 | 2727.4 | 1895 | 189.5 | 24742 | 2474.2 | 637 | 63.7 |  |  |  | 40 |  | E0034300400
보통인부 | 택코팅살포 | 0.025 | 인 | 109819 | 2745.4 | 0 |  | 109819 | 2745.4 | 0 |  |  | 56900017041 |  | 50 |  | L085
보통인부 | 비산방지 | 0.015 | 인 | 109819 | 1647.2 | 0 |  | 109819 | 1647.2 | 0 |  |  | 56900017041 |  | 60 |  | L085
아스팔트 페이퍼(휘니셔) | 3 M | 0.1667 | HR | 93071 | 15514.8 | 18138 | 3023.6 | 33754 | 5626.7 | 41179 | 6864.5 |  |  |  | 75 |  | E0032010003
매캐덤 로울러(자주식) | 10-12 TON | 0.1667 | HR | 57250 | 9543.4 | 14310 | 2385.4 | 33754 | 5626.7 | 9186 | 1531.3 |  |  |  | 83 |  | E0011060012
타이어로울러(자주식) | 8 - 15 TON | 0.1667 | HR | 60793 | 10134 | 12831 | 2138.9 | 33754 | 5626.7 | 14208 | 2368.4 |  |  |  | 85 |  | E0014060015
탠덤로울러(자주식) | 5 - 8 TON | 0.1667 | HR | 47606 | 7935.8 | 7693 | 1282.4 | 33754 | 5626.7 | 6159 | 1026.7 |  |  |  | 87 |  | E0012060008
물탱크(살수차) | 16000 L | 0.1667 | HR | 66864 | 11146 | 21868 | 3645.3 | 28781 | 4797.7 | 16215 | 2703 |  |  |  | 89 |  | E0072040160
물 |  | 0.5 | ton | 790 | 395 | 790 | 395 | 0 |  | 0 |  |  |  |  | 94 |  | MA0004 |  |  | 1 | 1
포 장 공 |  | 0.0833 | 인 | 154530 | 12872.3 | 0 |  | 154530 | 12872.3 | 0 |  |  | 56900017123 |  | 99 |  | L041
보통인부 |  | 0.0208 | 인 | 109819 | 2284.2 | 0 |  | 109819 | 2284.2 | 0 |  |  | 56900017041 |  | 100 |  | L085
No.511 절삭후아스팔트덧씌우기 | 바브켓절삭,T=5~7cm(일시공 6a기준) | 1 | a |  | 908079 |  | 134395 |  | 516434 |  | 257250 |  |  | SKB5055
아스팔트콘크리트 | #78 표층용 | 11.832 | TON | 0 | 0 | 0 | 0 | 0 |  | 0 |  | 관급자재 | 56100707213 |  | 10 |  | M1155009 |  |  | 1 | 1 | 관급자재
아스팔트운반 | 최기역 | 30 | L | 598 | 17940 | 565 | 16950 | 0 | 0 | 33 | 990 |  |  |  | 20 |  | YQC1000 |  | F
택코트(RSC-4:30ℓ/a) | 400 L(스프레이어) | 0.1 | HR | 27274 | 2727.4 | 1895 | 189.5 | 24742 | 2474.2 | 637 | 63.7 |  |  |  | 30 |  | E0034300400
보통인부 | 택코팅살포 | 0.025 | 인 | 109819 | 2745.4 | 0 |  | 109819 | 2745.4 | 0 |  |  | 56900017041 |  | 40 |  | L085
아스콘절삭(바브켓) | 0.6M | 1 | a | 551236 | 551236 | 75963 | 75963 | 271054 | 271054 | 204219 | 204219 |  |  |  | 50 |  | YDB2331 |  | F
아스팔트 피니셔 | 1.7 M | 0.6153 | HR | 82228 | 50594.8 | 9766 | 6009 | 33754 | 20768.8 | 38708 | 23817 |  |  |  | 80 |  | E0032010001
매캐덤 롤러(자주식) | 10-12 TON | 0.6153 | HR | 57250 | 35225.8 | 14310 | 8804.9 | 33754 | 20768.8 | 9186 | 5652.1 |  |  |  | 90 |  | E0011060012
타이어로울러(자주식) | 8 - 15 TON | 0.6153 | HR | 60793 | 37405.8 | 12831 | 7894.9 | 33754 | 20768.8 | 14208 | 8742.1 |  |  |  | 100 |  | E0014060015
탠덤로울러(자주식) | 5 - 8 TON | 0.6153 | HR | 47606 | 29291.9 | 7693 | 4733.5 | 33754 | 20768.8 | 6159 | 3789.6 |  |  |  | 110 |  | E0012060008
물탱크(살수차) | 16000 L | 0.6153 | HR | 66864 | 41141.2 | 21868 | 13455.3 | 28781 | 17708.9 | 16215 | 9977 |  |  |  | 120 |  | E0072040160
물 |  | 0.5 | ton | 790 | 395 | 790 | 395 | 0 |  | 0 |  |  |  |  | 130 |  | MA0004 |  |  | 1 | 1
포 장 공 |  | 0.666 | 인 | 154530 | 102916.9 | 0 |  | 154530 | 102916.9 | 0 |  |  | 56900017123 |  | 140 |  | L041
보통인부 | 절삭 | 0.166 | 인 | 109819 | 18229.9 | 0 |  | 109819 | 18229.9 | 0 |  |  | 56900017041 |  | 150 |  | L085
보통인부 | 청소 | 0.166 | 인 | 109819 | 18229.9 | 0 |  | 109819 | 18229.9 | 0 |  |  | 56900017041 |  | 160 |  | L085
No.512 절삭후아스팔트덧씌우기 | 이면도로,T=5~7cm(일시공 13a기준) | 1 | a |  | 505581 |  | 137376 |  | 220409 |  | 147796 |  |  | SKB5060
아스팔트콘크리트 | #78 표층용 | 11.832 | TON | 0 | 0 | 0 | 0 | 0 |  | 0 |  | 관급자재 | 56100707213 |  | 10 |  | M1155009 |  |  | 1 | 1 | 관급자재
아스팔트운반 | 최기역 | 30 | L | 598 | 17940 | 565 | 16950 | 0 | 0 | 33 | 990 |  |  |  | 20 |  | YQC1000 |  | F
택코트(RSC-4:30ℓ/a) | 400 L(스프레이어) | 0.1 | HR | 27274 | 2727.4 | 1895 | 189.5 | 24742 | 2474.2 | 637 | 63.7 |  |  |  | 30 |  | E0034300400
보통인부 | 택코팅살포 | 0.025 | 인 | 109819 | 2745.4 | 0 |  | 109819 | 2745.4 | 0 |  |  | 56900017041 |  | 40 |  | L085
노면파쇄기 | 2 M | 0.6153 | HR | 259101 | 159424.7 | 79716 | 49049.2 | 33754 | 20768.8 | 145631 | 89606.7 |  |  |  | 50 |  | E0057010020
바이트팁 | pm-102 | 3.45 | 개 | 6000 | 20700 | 6000 | 20700 | 0 |  | 0 |  |  |  |  | 60 |  | M8946000 |  |  | 1 | 1
로우더(타이어) | 0.57 M3 | 0.6153 | HR | 46239 | 28450.7 | 6572 | 4043.7 | 33754 | 20768.8 | 5913 | 3638.2 |  |  |  | 70 |  | E0003020057
아스팔트 페이퍼(휘니셔) | 3 M | 0.6153 | HR | 93071 | 57266.5 | 18138 | 11160.3 | 33754 | 20768.8 | 41179 | 25337.4 |  |  |  | 80 |  | E0032010003
매캐덤 롤러(자주식) | 10-12 TON | 0.6153 | HR | 57250 | 35225.8 | 14310 | 8804.9 | 33754 | 20768.8 | 9186 | 5652.1 |  |  |  | 90 |  | E0011060012
타이어로울러(자주식) | 8 - 15 TON | 0.6153 | HR | 60793 | 37405.8 | 12831 | 7894.9 | 33754 | 20768.8 | 14208 | 8742.1 |  |  |  | 100 |  | E0014060015
탠덤로울러(자주식) | 5 - 8 TON | 0.6153 | HR | 47606 | 29291.9 | 7693 | 4733.5 | 33754 | 20768.8 | 6159 | 3789.6 |  |  |  | 110 |  | E0012060008
물탱크(살수차) | 16000 L | 0.6153 | HR | 66864 | 41141.2 | 21868 | 13455.3 | 28781 | 17708.9 | 16215 | 9977 |  |  |  | 120 |  | E0072040160
물 |  | 0.5 | ton | 790 | 395 | 790 | 395 | 0 |  | 0 |  |  |  |  | 130 |  | MA0004 |  |  | 1 | 1
포 장 공 |  | 0.3076 | 인 | 154530 | 47533.4 | 0 |  | 154530 | 47533.4 | 0 |  |  | 56900017123 |  | 140 |  | L041
보통인부 | 절삭 | 0.0769 | 인 | 109819 | 8445 | 0 |  | 109819 | 8445 | 0 |  |  | 56900017041 |  | 150 |  | L085
보통인부 | 청소 | 0.1538 | 인 | 109819 | 16890.1 | 0 |  | 109819 | 16890.1 | 0 |  |  | 56900017041 |  | 160 |  | L085
No.513 아스콘표층공 | 인력(T=7.5Cm이하),일시공 3a기준 | 1 | a |  | 564676 |  | 90327 |  | 429435 |  | 44914 |  |  | SKB4500
아스팔트콘크리트 | #78 표층용 | 11.832 | TON | 0 | 0 | 0 | 0 | 0 |  | 0 |  | 관급자재 | 56100707213 |  | 20 |  | M1155009 |  |  | 1 | 1 | 관급자재
아스팔트운반 | 최기역 | 30 | L | 598 | 17940 | 565 | 16950 | 0 | 0 | 33 | 990 |  |  |  | 25 |  | YQC1000 |  | F
택코트(RSC-4:30ℓ/a) | 400 L(스프레이어) | 0.1 | HR | 27274 | 2727.4 | 1895 | 189.5 | 24742 | 2474.2 | 637 | 63.7 |  |  |  | 30 |  | E0034300400
보통인부 | 택코팅살포 | 0.025 | 인 | 109819 | 2745.4 | 0 |  | 109819 | 2745.4 | 0 |  |  | 56900017041 |  | 40 |  | L085
보통인부 | 비산방지 | 0.015 | 인 | 109819 | 1647.2 | 0 |  | 109819 | 1647.2 | 0 |  |  | 56900017041 |  | 50 |  | L085
플레이트 콤팩터 | 1.5 TON | 2.66 | HR | 27043 | 71934.2 | 1788 | 4756 | 24742 | 65813.7 | 513 | 1364.5 |  |  |  | 60 |  | E0017300015
진동 로울러 (핸드가이드식) | 0.7 톤 | 2.66 | HR | 29592 | 78714.6 | 3241 | 8621 | 24742 | 65813.7 | 1609 | 4279.9 |  |  |  | 70 |  | E0013050007
로우더(타이어) | 0.57 M3 | 2.66 | HR | 46239 | 122995.6 | 6572 | 17481.5 | 33754 | 89785.6 | 5913 | 15728.5 |  |  |  | 80 |  | E0003020057
물탱크(살수차) | 5500 L | 2.66 | HR | 53000 | 140979.9 | 15765 | 41934.9 | 28781 | 76557.4 | 8454 | 22487.6 |  |  |  | 90 |  | E0072040055
물 |  | 0.5 | ton | 790 | 395 | 790 | 395 | 0 |  | 0 |  |  |  |  | 100 |  | MA0004 |  |  | 1 | 1
포 장 공 |  | 0.333 | 인 | 154530 | 51458.4 | 0 |  | 154530 | 51458.4 | 0 |  |  | 56900017123 |  | 110 |  | L041
보통인부 | 포설및다짐 | 0.666 | 인 | 109819 | 73139.4 | 0 |  | 109819 | 73139.4 | 0 |  |  | 56900017041 |  | 120 |  | L085
No.514 아스콘중층공 | 인력(T=7.5Cm) | 1 | a |  | 594057 |  | 115752 |  | 431906 |  | 46399 |  |  | SKB5150
아스팔트콘크리트 | #467 기층용(안정처리제) | 17.748 | TON | 0 | 0 | 0 | 0 | 0 |  | 0 |  | 관급자재 | 56100707214 |  | 10 |  | M1158003 |  |  | 1 | 1 | 관급자재
아스팔트운반 | 최기역 | 75 | L | 598 | 44850 | 565 | 42375 | 0 | 0 | 33 | 2475 |  |  |  | 15 |  | YQC1000 |  | F
프라임코팅(RSC-3:75ℓ/a) | 400 L(스프레이어) | 0.1 | HR | 27274 | 2727.4 | 1895 | 189.5 | 24742 | 2474.2 | 637 | 63.7 |  |  |  | 20 |  | E0034300400
보통인부 | 프라임코팅살포 | 0.025 | 인 | 109819 | 2745.4 | 0 |  | 109819 | 2745.4 | 0 |  |  | 56900017041 |  | 50 |  | L085
보통인부 | 비산방지 | 0.0375 | 인 | 109819 | 4118.2 | 0 |  | 109819 | 4118.2 | 0 |  |  | 56900017041 |  | 60 |  | L085
플레이트 콤팩터 | 1.5 TON | 2.66 | HR | 27043 | 71934.2 | 1788 | 4756 | 24742 | 65813.7 | 513 | 1364.5 |  |  |  | 70 |  | E0017300015
진동 로울러 (핸드가이드식) | 0.7 톤 | 2.66 | HR | 29592 | 78714.6 | 3241 | 8621 | 24742 | 65813.7 | 1609 | 4279.9 |  |  |  | 80 |  | E0013050007
로우더(타이어) | 0.57 M3 | 2.66 | HR | 46239 | 122995.6 | 6572 | 17481.5 | 33754 | 89785.6 | 5913 | 15728.5 |  |  |  | 90 |  | E0003020057
물탱크(살수차) | 5500 L | 2.66 | HR | 53000 | 140979.9 | 15765 | 41934.9 | 28781 | 76557.4 | 8454 | 22487.6 |  |  |  | 100 |  | E0072040055
물 |  | 0.5 | ton | 790 | 395 | 790 | 395 | 0 |  | 0 |  |  |  |  | 110 |  | MA0004 |  |  | 1 | 1
포 장 공 |  | 0.333 | 인 | 154530 | 51458.4 | 0 |  | 154530 | 51458.4 | 0 |  |  | 56900017123 |  | 120 |  | L041
보통인부 | 포설및다짐 | 0.666 | 인 | 109819 | 73139.4 | 0 |  | 109819 | 73139.4 | 0 |  |  | 56900017041 |  | 130 |  | L085
No.515 아스콘중층공 | 기계(T=7.5Cm), 시공폭＜2m | 1 | a |  | 242662 |  | 74950 |  | 119878 |  | 47834 |  |  | SKB5170
아스팔트콘크리트 | #467 기층용(안정처리제) | 17.748 | TON | 0 | 0 | 0 | 0 | 0 |  | 0 |  | 관급자재 | 56100707214 |  | 10 |  | M1158003 |  |  | 1 | 1 | 관급자재
아스팔트운반 | 최기역 | 75 | L | 598 | 44850 | 565 | 42375 | 0 | 0 | 33 | 2475 |  |  |  | 15 |  | YQC1000 |  | F
프라임코팅(RSC-3:75ℓ/a) | 400 L(스프레이어) | 0.1 | HR | 27274 | 2727.4 | 1895 | 189.5 | 24742 | 2474.2 | 637 | 63.7 |  |  |  | 20 |  | E0034300400
보통인부 | 프라임코팅살포 | 0.025 | 인 | 109819 | 2745.4 | 0 |  | 109819 | 2745.4 | 0 |  |  | 56900017041 |  | 40 |  | L085
보통인부 | 비산방지 | 0.0375 | 인 | 109819 | 4118.2 | 0 |  | 109819 | 4118.2 | 0 |  |  | 56900017041 |  | 50 |  | L085
아스팔트 피니셔 | 1.7 M | 0.5 | HR | 82228 | 41114 | 9766 | 4883 | 33754 | 16877 | 38708 | 19354 |  |  |  | 60 |  | E0032010001
매캐덤 롤러(자주식) | 8-10 TON | 0.5 | HR | 52805 | 26402.5 | 11694 | 5847 | 33754 | 16877 | 7357 | 3678.5 |  |  |  | 70 |  | E0011060010
타이어로울러(자주식) | 8 - 15 TON | 0.5 | HR | 60793 | 30396.5 | 12831 | 6415.5 | 33754 | 16877 | 14208 | 7104 |  |  |  | 80 |  | E0014060015
굴삭기(타이어) | 0.6 M3 | 0.5 | HR | 74722 | 37361 | 18756 | 9378 | 33754 | 16877 | 22212 | 11106 |  |  |  | 90 |  | E0002110060
물탱크(살수차) | 16000 L | 0.25 | HR | 66864 | 16715.9 | 21868 | 5467 | 28781 | 7195.2 | 16215 | 4053.7 |  |  |  | 100 |  | E0072040160
물 |  | 0.5 | ton | 790 | 395 | 790 | 395 | 0 |  | 0 |  |  |  |  | 110 |  | MA0004 |  |  | 1 | 1
포 장 공 |  | 0.1875 | 인 | 154530 | 28974.3 | 0 |  | 154530 | 28974.3 | 0 |  |  | 56900017123 |  | 120 |  | L041
보통인부 |  | 0.0625 | 인 | 109819 | 6863.6 | 0 |  | 109819 | 6863.6 | 0 |  |  | 56900017041 |  | 130 |  | L085
No.516 아스콘중층공 | 기계(T=7.5Cm), 2m≤시공폭＜3m | 1 | a |  | 177441 |  | 63409 |  | 86265 |  | 27767 |  |  | SKB5180
아스팔트콘크리트 | #467 기층용(안정처리제) | 17.748 | TON | 0 | 0 | 0 | 0 | 0 |  | 0 |  | 관급자재 | 56100707214 |  | 10 |  | M1158003 |  |  | 1 | 1 | 관급자재
아스팔트운반 | 최기역 | 75 | L | 598 | 44850 | 565 | 42375 | 0 | 0 | 33 | 2475 |  |  |  | 15 |  | YQC1000 |  | F
프라임코팅(RSC-3:75ℓ/a) | 400 L(스프레이어) | 0.1 | HR | 27274 | 2727.4 | 1895 | 189.5 | 24742 | 2474.2 | 637 | 63.7 |  |  |  | 20 |  | E0034300400
보통인부 | 프라임코팅살포 | 0.025 | 인 | 109819 | 2745.4 | 0 |  | 109819 | 2745.4 | 0 |  |  | 56900017041 |  | 40 |  | L085
보통인부 | 비산방지 | 0.0375 | 인 | 109819 | 4118.2 | 0 |  | 109819 | 4118.2 | 0 |  |  | 56900017041 |  | 50 |  | L085
아스팔트 페이퍼(휘니셔) | 3 M | 0.32 | HR | 93071 | 29782.5 | 18138 | 5804.1 | 33754 | 10801.2 | 41179 | 13177.2 |  |  |  | 60 |  | E0032010003
매캐덤 롤러(자주식) | 10-12 TON | 0.32 | HR | 57250 | 18319.9 | 14310 | 4579.2 | 33754 | 10801.2 | 9186 | 2939.5 |  |  |  | 70 |  | E0011060012
타이어로울러(자주식) | 8 - 15 TON | 0.32 | HR | 60793 | 19453.6 | 12831 | 4105.9 | 33754 | 10801.2 | 14208 | 4546.5 |  |  |  | 80 |  | E0014060015
탠덤로울러(자주식) | 5 - 8 TON | 0.32 | HR | 47606 | 15233.7 | 7693 | 2461.7 | 33754 | 10801.2 | 6159 | 1970.8 |  |  |  | 90 |  | E0012060008
물탱크(살수차) | 16000 L | 0.16 | HR | 66864 | 10698.1 | 21868 | 3498.8 | 28781 | 4604.9 | 16215 | 2594.4 |  |  |  | 100 |  | E0072040160
물 |  | 0.5 | ton | 790 | 395 | 790 | 395 | 0 |  | 0 |  |  |  |  | 110 |  | MA0004 |  |  | 1 | 1
포 장 공 |  | 0.16 | 인 | 154530 | 24724.8 | 0 |  | 154530 | 24724.8 | 0 |  |  | 56900017123 |  | 120 |  | L041
보통인부 |  | 0.04 | 인 | 109819 | 4392.7 | 0 |  | 109819 | 4392.7 | 0 |  |  | 56900017041 |  | 130 |  | L085
No.517 아스콘중층공 | 기계(T=7.5Cm), 3m≤시공폭 | 1 | a |  | 122954 |  | 54321 |  | 52077 |  | 16556 |  |  | SKB5190
아스팔트콘크리트 | #467 기층용(안정처리제) | 17.748 | TON | 0 | 0 | 0 | 0 | 0 |  | 0 |  | 관급자재 | 56100707214 |  | 10 |  | M1158003 |  |  | 1 | 1 | 관급자재
아스팔트운반 | 최기역 | 75 | L | 598 | 44850 | 565 | 42375 | 0 | 0 | 33 | 2475 |  |  |  | 15 |  | YQC1000 |  | F
프라임코팅(RSC-3:75ℓ/a) | 400 L(스프레이어) | 0.1 | HR | 27274 | 2727.4 | 1895 | 189.5 | 24742 | 2474.2 | 637 | 63.7 |  |  |  | 20 |  | E0034300400
보통인부 | 프라임코팅살포 | 0.025 | 인 | 109819 | 2745.4 | 0 |  | 109819 | 2745.4 | 0 |  |  | 56900017041 |  | 40 |  | L085
보통인부 | 비산방지 | 0.0375 | 인 | 109819 | 4118.2 | 0 |  | 109819 | 4118.2 | 0 |  |  | 56900017041 |  | 50 |  | L085
아스팔트 페이퍼(휘니셔) | 3 M | 0.1778 | HR | 93071 | 16547.9 | 18138 | 3224.9 | 33754 | 6001.4 | 41179 | 7321.6 |  |  |  | 60 |  | E0032010003
매캐덤 로울러(자주식) | 10-12 TON | 0.1778 | HR | 57250 | 10178.9 | 14310 | 2544.3 | 33754 | 6001.4 | 9186 | 1633.2 |  |  |  | 70 |  | E0011060012
타이어로울러(자주식) | 8 - 15 TON | 0.1778 | HR | 60793 | 10808.8 | 12831 | 2281.3 | 33754 | 6001.4 | 14208 | 2526.1 |  |  |  | 80 |  | E0014060015
탠덤로울러(자주식) | 5 - 8 TON | 0.1778 | HR | 47606 | 8464.2 | 7693 | 1367.8 | 33754 | 6001.4 | 6159 | 1095 |  |  |  | 90 |  | E0012060008
물탱크(살수차) | 16000 L | 0.0889 | HR | 66864 | 5944.1 | 21868 | 1944 | 28781 | 2558.6 | 16215 | 1441.5 |  |  |  | 100 |  | E0072040160
물 |  | 0.5 | ton | 790 | 395 | 790 | 395 | 0 |  | 0 |  |  |  |  | 110 |  | MA0004 |  |  | 1 | 1
포 장 공 |  | 0.0889 | 인 | 154530 | 13737.7 | 0 |  | 154530 | 13737.7 | 0 |  |  | 56900017123 |  | 120 |  | L041
보통인부 |  | 0.0222 | 인 | 109819 | 2437.9 | 0 |  | 109819 | 2437.9 | 0 |  |  | 56900017041 |  | 130 |  | L085
No.518 콘크리트포장 | (레미콘,T=20CM) | 1 | a |  | 274440 |  | 75000 |  | 186393 |  | 13047 |  |  | SKC1000
레미콘 | #57 25-180-8 | 20 | M3 | 0 | 0 | 0 | 0 | 0 |  | 0 |  | 별산자재 |  |  | 10 |  | M0765027 |  |  |  |  | 별산자재
강모래(서울) | 자연사(시내도착도) | 3 | M3 | 25000 | 75000 | 25000 | 75000 | 0 |  | 0 |  |  |  |  | 20 |  | M0717051
보통인부 | 모래부설 | 0.303 | 인 | 109819 | 33275.1 | 0 |  | 109819 | 33275.1 | 0 |  |  | 56900017041 |  | 30 |  | L085
포 장 공 |  | 0.6 | 인 | 154530 | 92718 | 0 |  | 154530 | 92718 | 0 |  |  | 56900017123 |  | 40 |  | L041
보통인부 |  | 0.55 | 인 | 109819 | 60400.4 | 0 |  | 109819 | 60400.4 | 0 |  |  | 56900017041 |  | 50 |  | L085
기구손료 | 노무비% | 5 | % | 0 | 9319.6 |  | 0 |  | 0 |  | 9319.6 |  |  |  | 60 |  | F | [5 empty] | .EQ = LA(30,0,50) * 5/100 |  | EQ+ = | 9319.675 | EQ = | 0
잡재료비 | 노무비% | 2 | % | 0 | 3727.8 |  | 0 |  | 0 |  | 3727.8 |  |  |  | 70 |  | F | [5 empty] | .EQ = LA(30,0,50) * 2/100 |  | EQ+ = | 3727.87 | EQ = | 9319.675
No.519 콘크리트포장 | (레미콘,T=15CM) | 1 | a |  | 232012 |  | 77934 |  | 146741 |  | 7337 |  |  | SKC1088
레미콘 | #57 25-180-8 | 15 | M3 | 0 | 0 | 0 | 0 | 0 |  | 0 |  | 별산자재 |  |  | 10 |  | M0765027 |  |  |  |  | 별산자재
강모래(서울) | 자연사(시내도착도) | 3 | M3 | 25000 | 75000 | 25000 | 75000 | 0 |  | 0 |  |  |  |  | 20 |  | M0717051
보통인부 | 모래부설 | 0.303 | 인 | 109819 | 33275.1 | 0 |  | 109819 | 33275.1 | 0 |  |  | 56900017041 |  | 30 |  | L085
포 장 공 |  | 0.45 | 인 | 154530 | 69538.5 | 0 |  | 154530 | 69538.5 | 0 |  |  | 56900017123 |  | 40 |  | L041
보통인부 |  | 0.4 | 인 | 109819 | 43927.6 | 0 |  | 109819 | 43927.6 | 0 |  |  | 56900017041 |  | 50 |  | L085
기구손료(인건비%) |  | 5 | % | 0 | 7337 |  | 0 |  | 0 |  | 7337 |  |  |  | 60 |  | F | [5 empty] | .EQ = LA(30,0,50) * 5/100 |  | EQ+ = | 7337.06 | EQ = | 0
잡재료비(인건비%) |  | 2 | % | 0 | 2934.8 |  | 2934.8 |  | 0 |  | 0 |  |  |  | 70 |  | F | [5 empty] | .ma = LA(30,0,50) * 2/100 |  | MA+ = | 2934.824 | MA = | 7337.06
No.520 콘크리트포장 | (레미콘,T=10CM) | 1 | a |  | 189583 |  | 77141 |  | 107088 |  | 5354 |  |  | SKC1089
레미콘 | #57 25-180-8 | 10 | M3 | 0 | 0 | 0 | 0 | 0 |  | 0 |  | 별산자재 |  |  | 10 |  | M0765027 |  |  |  |  | 별산자재
강모래(서울) | 자연사(시내도착도) | 3 | M3 | 25000 | 75000 | 25000 | 75000 | 0 |  | 0 |  |  |  |  | 20 |  | M0717051
보통인부 | 모래부설 | 0.303 | 인 | 109819 | 33275.1 | 0 |  | 109819 | 33275.1 | 0 |  |  | 56900017041 |  | 30 |  | L085
포 장 공 |  | 0.3 | 인 | 154530 | 46359 | 0 |  | 154530 | 46359 | 0 |  |  | 56900017123 |  | 40 |  | L041
보통인부 |  | 0.25 | 인 | 109819 | 27454.7 | 0 |  | 109819 | 27454.7 | 0 |  |  | 56900017041 |  | 50 |  | L085
기구손료(인건비%) |  | 5 | % | 0 | 5354.4 |  | 0 |  | 0 |  | 5354.4 |  |  |  | 60 |  | F | [5 empty] | .EQ = LA(30,0,50) * 5/100 |  | EQ+ = | 5354.44 | EQ = | 0
잡재료비(인건비%) |  | 2 | % | 0 | 2141.7 |  | 2141.7 |  | 0 |  | 0 |  |  |  | 70 |  | F | [5 empty] | .ma = LA(30,0,50) * 2/100 |  | MA+ = | 2141.776 | MA = | 5354.44
No.521 콘크리트포장 | (인력비빔,T=20CM) | 1 | a |  | 6137944 |  | 1224560 |  | 4827355 |  | 86029 |  |  | SKC1100
인력비빔타설(fck180kg/cm2) |  | 20 | M3 | 301367 | 6027340 | 57478 | 1149560 | 239704 | 4794080 | 4185 | 83700 |  |  |  | 10 |  | SFB3130 |  | T
강모래(서울) | 자연사(시내도착도) | 3 | M3 | 25000 | 75000 | 25000 | 75000 | 0 |  | 0 |  |  |  |  | 20 |  | M0717051
보통인부 | 모래부설 | 0.303 | 인 | 109819 | 33275.1 | 0 |  | 109819 | 33275.1 | 0 |  |  | 56900017041 |  | 30 |  | L085
기구손료(인건비%) |  | 5 | % | 0 | 1663.7 |  | 0 |  | 0 |  | 1663.7 |  |  |  | 40 |  | F | [5 empty] | .EQ = LA(30) * 5/100 |  | EQ+ = | 1663.755 | EQ = | 0
잡재료비(인건비%) |  | 2 | % | 0 | 665.5 |  | 0 |  | 0 |  | 665.5 |  |  |  | 50 |  | F | [5 empty] | .EQ = LA(30) * 2/100 |  | EQ+ = | 665.502 | EQ = | 1663.755
No.522 콘크리트포장 | (인력비빔,T=15CM) | 1 | a |  | 4631108 |  | 937835 |  | 3628835 |  | 64438 |  |  | SKC1110
인력비빔타설(fck180kg/cm2) |  | 15 | M3 | 301367 | 4520505 | 57478 | 862170 | 239704 | 3595560 | 4185 | 62775 |  |  |  | 10 |  | SFB3130 |  | T
강모래(서울) | 자연사(시내도착도) | 3 | M3 | 25000 | 75000 | 25000 | 75000 | 0 |  | 0 |  |  |  |  | 20 |  | M0717051
보통인부 | 모래부설 | 0.303 | 인 | 109819 | 33275.1 | 0 |  | 109819 | 33275.1 | 0 |  |  | 56900017041 |  | 30 |  | L085
기구손료(인건비%) |  | 5 | % | 0 | 1663.7 |  | 0 |  | 0 |  | 1663.7 |  |  |  | 40 |  | F | [5 empty] | .EQ = LA(30) * 5/100 |  | EQ+ = | 1663.755 | EQ = | 0
잡재료비(인건비%) |  | 2 | % | 0 | 665.5 |  | 665.5 |  | 0 |  | 0 |  |  |  | 50 |  | F | [5 empty] | .ma = LA(30) * 2/100 |  | MA+ = | 665.502 | MA = | 1663.755
No.523 콘크리트포장 | (인력비빔,T=10CM) | 1 | a |  | 3124273 |  | 650445 |  | 2430315 |  | 43513 |  |  | SKC1120
인력비빔타설(fck180kg/cm2) |  | 10 | M3 | 301367 | 3013670 | 57478 | 574780 | 239704 | 2397040 | 4185 | 41850 |  |  |  | 10 |  | SFB3130 |  | T
강모래(서울) | 자연사(시내도착도) | 3 | M3 | 25000 | 75000 | 25000 | 75000 | 0 |  | 0 |  |  |  |  | 20 |  | M0717051
보통인부 | 모래부설 | 0.303 | 인 | 109819 | 33275.1 | 0 |  | 109819 | 33275.1 | 0 |  |  | 56900017041 |  | 30 |  | L085
기구손료(인건비%) |  | 5 | % | 0 | 1663.7 |  | 0 |  | 0 |  | 1663.7 |  |  |  | 40 |  | F | [5 empty] | .EQ = LA(30) * 5/100 |  | EQ+ = | 1663.755 | EQ = | 0
잡재료비(인건비%) |  | 2 | % | 0 | 665.5 |  | 665.5 |  | 0 |  | 0 |  |  |  | 50 |  | F | [5 empty] | .ma = LA(30) * 2/100 |  | MA+ = | 665.502 | MA = | 1663.755
No.524 콘크리트포장 | (기계비빔,T=10CM) | 1 | a |  | 1606803 |  | 704475 |  | 848305 |  | 54023 |  |  | SKC1200
기계비빔타설(fck=21Mpa) | 무근구조물 | 10 | ㎥ | 149620 | 1496200 | 62881 | 628810 | 81503 | 815030 | 5236 | 52360 |  |  |  | 10 |  | SFB2120 |  | T
보통인부 | 모래부설 | 0.303 | 인 | 109819 | 33275.1 | 0 |  | 109819 | 33275.1 | 0 |  |  | 56900017041 |  | 20 |  | L085
강모래(서울) | 자연사(시내도착도) | 3 | M3 | 25000 | 75000 | 25000 | 75000 | 0 |  | 0 |  |  |  |  | 30 |  | M0717051
기구손료(인건비%) |  | 5 | % | 0 | 1663.7 |  | 0 |  | 0 |  | 1663.7 |  |  |  | 40 |  | F | [5 empty] | .EQ = LA(20) * 5/100 |  | EQ+ = | 1663.755 | EQ = | 0
잡재료비(인건비%) |  | 2 | % | 0 | 665.5 |  | 665.5 |  | 0 |  | 0 |  |  |  | 50 |  | F | [5 empty] | .ma = LA(20) * 2/100 |  | MA+ = | 665.502 | MA = | 1663.755
No.525 보도블록포장 | 콘크리트블록 30*30*6Cm(370m2/일) | 1 | a |  | 670028 |  | 166499 |  | 440149 |  | 63380 |  |  | SKE2000
보도블록평판 | KSF4001 30x30x6㎝ 무색(사각) | 1100 | M2 | 9000 | 9900000 | 9000 | 9900000 | 0 |  | 0 |  | 자재별산 | 56200257001 |  | 10 | * | M1218003
강모래(서울) | 자연사(시내도착도) | 4.4 | M3 | 25000 | 110000 | 25000 | 110000 | 0 |  | 0 |  |  |  |  | 20 |  | M0717051
모래소운반 | 4.5DT(적치장->현장,3km) | 4 | M3 | 8387 | 33548 | 1743 | 6972 | 5291 | 21164 | 1353 | 5412 |  |  |  | 30 |  | YQJ1010 |  | F
플레이트 콤팩터 | 1.5 TON | 2.162 | HR | 27043 | 58466.9 | 1788 | 3865.6 | 24742 | 53492.2 | 513 | 1109.1 |  |  |  | 40 |  | E0017300015
굴삭기(무한궤도) | 0.6 M3 | 2.162 | HR | 69457 | 150165.9 | 16226 | 35080.6 | 33754 | 72976.1 | 19477 | 42109.2 |  |  |  | 50 |  | E0002010060
특별인부 |  | 0.54 | 인 | 133417 | 72045.1 | 0 |  | 133417 | 72045.1 | 0 |  |  | 56900017118 |  | 60 |  | L084
보통인부 |  | 1.08 | 인 | 109819 | 118604.5 | 0 |  | 109819 | 118604.5 | 0 |  |  | 56900017041 |  | 70 |  | L085
보통인부 | 줄눈재채움 | 0.639 | 인 | 109819 | 70174.3 | 0 |  | 109819 | 70174.3 | 0 |  |  | 56900017041 |  | 80 |  | L085
플레이트 콤팩터 | 1.5 TON | 0.5 | HR | 27043 | 13521.5 | 1788 | 894 | 24742 | 12371 | 513 | 256.5 |  |  |  | 90 |  | E0017300015
작업차량비 | 보도블록 포장공사 | 0.27 | 일 | 83841 | 22636.9 | 6897 | 1862.1 | 71564 | 19322.2 | 5380 | 1452.6 |  |  |  | 100 |  | YQJ1012 |  | F
잡재료비 | 노무비의 % | 5 | % | 0 | 13041.1 |  | 0 |  | 0 |  | 13041.1 | /% |  |  | 110 |  | F | [5 empty] | .EQ = LA(60,0,80) * 0.05 |  | EQ+ = | 13041.195 | EQ = | 0
공구손료 | 노무비의 % | 3 | % | 0 | 7824.7 |  | 7824.7 |  | 0 |  | 0 |  |  |  | 120 |  | F | [5 empty] | ma=LA(60,0,80)*0.03 |  | MA+ = | 7824.717 | MA = | 13041.195
No.526 유도,점자블록설치 | 30*30*6Cm, (2.5a/일 기준),샌드픽스,부직포미설치 | 1 | a |  | 1646033 |  | 299469 |  | 762580 |  | 583984 |  |  | SKE2001
장애인유도블록 |  | 100 | M2 | 0 | 0 | 0 | 0 | 0 |  | 0 |  | 자재별산 |  |  | 10 | * | M1313206
강모래(서울) | 자연사(시내도착도) | 4.4 | M3 | 25000 | 110000 | 25000 | 110000 | 0 |  | 0 |  |  |  |  | 20 |  | M0717051
모래소운반 | 4.5DT(적치장->현장,3km) | 4 | M3 | 8387 | 33548 | 1743 | 6972 | 5291 | 21164 | 1353 | 5412 |  |  |  | 30 |  | YQJ1010 |  | F
플레이트 콤팩터 | 1.5 TON | 3.2 | HR | 27043 | 86537.6 | 1788 | 5721.6 | 24742 | 79174.4 | 513 | 1641.6 |  |  |  | 40 |  | E0017300015
굴삭기(무한궤도) | 0.6 M3 | 3.2 | HR | 69457 | 222262.4 | 16226 | 51923.2 | 33754 | 108012.8 | 19477 | 62326.4 |  |  |  | 50 |  | E0002010060
포 장 공 |  | 0.8 | 인 | 154530 | 123624 | 0 |  | 154530 | 123624 | 0 |  |  | 56900017123 |  | 60 |  | L041
특별인부 |  | 0.8 | 인 | 133417 | 106733.6 | 0 |  | 133417 | 106733.6 | 0 |  |  | 56900017118 |  | 70 |  | L084
보통인부 |  | 1.6 | 인 | 109819 | 175710.4 | 0 |  | 109819 | 175710.4 | 0 |  |  | 56900017041 |  | 80 |  | L085
특수줄눈충진용모래 | (sand fix) 40kg/포 | 202 | KG | 600 | 121200 | 600 | 121200 | 0 |  | 0 |  |  |  |  | 90 |  | M2692103A
플레이트 콤팩터 | 1.5 TON(모래채움) | 0.5 | HR | 27043 | 13521.5 | 1788 | 894 | 24742 | 12371 | 513 | 256.5 |  |  |  | 100 |  | E0017300015
보통인부 | 모래채움 | 0.016 | 인 | 109819 | 1757.1 | 0 |  | 109819 | 1757.1 | 0 |  |  | 56900017041 |  | 110 |  | L085
보도포장 안전시설비 | (50m2이상) | 1 | a | 595008 | 595008 | 0 | 0 | 105408 | 105408 | 489600 | 489600 |  |  |  | 120 |  | SAA3236 |  | T
작업차량비 | 보도블록 포장공사 | 0.4 | 일 | 83841 | 33536.4 | 6897 | 2758.8 | 71564 | 28625.6 | 5380 | 2152 |  |  |  | 130 |  | YQJ1012 |  | F
잡재료비 | 노무비의 % | 5 | % | 0 | 14122.2 |  | 0 |  | 0 |  | 14122.2 | /% |  |  | 140 |  | F | [5 empty] | .EQ = LA(70,0,90) * 0.05 |  | EQ+ = | 14122.2 | EQ = | 0
공구손료 | 노무비의 % | 3 | % | 0 | 8473.3 |  | 0 |  | 0 |  | 8473.3 |  |  |  | 150 |  | F | [5 empty] | EQ=LA(70,0,90)*0.03 |  | EQ+ = | 8473.32 | EQ = | 14122.2
No.527 가로수보호대(화강석) | 10*10*100Cm | 1 | m |  | 19987 |  | 4456 |  | 14935 |  | 596 |  |  | SKE2002
도로경계석(화강석) | 100x100x1000㎜ (직선) | 1.03 | EA | 6500 | 6695 | 6500 | 6695 | 0 |  | 0 |  | 자재별산 | 56201007331 |  | 10 | * | M1212003
되메우기(토사) | 인력+기계 | 0.01 | ㎥ | 10608 | 105.9 | 524 | 5.2 | 9676 | 96.7 | 408 | 4 |  |  |  | 20 |  | SDE2230 |  | T
합판거푸집(간단,6회) | 수직고 0∼7m(수문,관기초,호안기초,빗물받이기초) | 0.26 | ㎡ | 31982 | 8315.2 | 10856 | 2822.5 | 21126 | 5492.7 | 0 | 0 |  |  |  | 30 |  | SFC2140 |  | T
인력비빔타설(fck=18Mpa) | 무근구조물 | 0.02 | ㎥ | 301367 | 6027.2 | 57478 | 1149.5 | 239704 | 4794 | 4185 | 83.7 |  |  |  | 40 |  | SFB3130 |  | T
트럭탑제형 크레인 | 5 TON | 0.06 | HR | 45248 | 2714.8 | 7980 | 478.8 | 28781 | 1726.8 | 8487 | 509.2 |  |  |  | 50 |  | E0021050005
특별인부 |  | 0.015 | 인 | 133417 | 2001.2 | 0 |  | 133417 | 2001.2 | 0 |  |  | 56900017118 |  | 60 |  | L084
보통인부 |  | 0.0075 | 인 | 109819 | 823.6 | 0 |  | 109819 | 823.6 | 0 |  |  | 56900017041 |  | 70 |  | L085
No.528 보도블록포장 | 소형t=6~8cm(2.5a/일),기층포함 | 1 | a |  | 2731316 |  | 772744 |  | 1327944 |  | 630628 |  |  | SKE3000
보차도용인조화강석블록 |  | 108 | M2 | 0 | 0 | 0 | 0 | 0 |  | 0 |  | 자재별산 |  |  | 10 | * | M1284014
혼합기층공 | 인력식( t=10cm) | 1 | a | 342087 | 342087 | 248000 | 248000 | 77459 | 77459 | 16628 | 16628 |  |  |  | 20 |  | SKB4100 |  | T
부직포(필터매트) 설치 | 2.0T/M, 300g/m2 | 1 | a | 79310 | 79310 | 79310 | 79310 | 0 | 0 | 0 | 0 |  |  |  | 30 |  | SAA3800 |  | T
강모래(서울) | 자연사(시내도착도) | 3.3 | M3 | 25000 | 82500 | 25000 | 82500 | 0 |  | 0 |  |  |  |  | 40 |  | M0717051
특수줄눈충진용모래 | (sand fix) 40kg/포 | 288 | KG | 600 | 172800 | 600 | 172800 | 0 |  | 0 |  |  |  |  | 50 |  | M2692103A
플레이트 콤팩터 | 1.5 TON, 모래다짐 | 3.2 | HR | 27043 | 86537.6 | 1788 | 5721.6 | 24742 | 79174.4 | 513 | 1641.6 |  |  |  | 60 |  | E0017300015
굴삭기(무한궤도) | 0.6 M3 | 3.2 | HR | 69457 | 222262.4 | 16226 | 51923.2 | 33754 | 108012.8 | 19477 | 62326.4 |  |  |  | 70 |  | E0002010060
포 장 공 |  | 0.8 | 인 | 154530 | 123624 | 0 |  | 154530 | 123624 | 0 |  |  | 56900017123 |  | 80 |  | L041
특별인부 |  | 0.8 | 인 | 133417 | 106733.6 | 0 |  | 133417 | 106733.6 | 0 |  |  | 56900017118 |  | 90 |  | L084
보통인부 |  | 1.6 | 인 | 109819 | 175710.4 | 0 |  | 109819 | 175710.4 | 0 |  |  | 56900017041 |  | 100 |  | L085
플레이트 콤팩터 | 1.5 TON (포설후 줄눈채움 다짐) | 0.5 | HR | 27043 | 13521.5 | 1788 | 894 | 24742 | 12371 | 513 | 256.5 |  |  |  | 110 |  | E0017300015
보통인부 | 줄눈재채움 | 0.639 | 인 | 109819 | 70174.3 | 0 |  | 109819 | 70174.3 | 0 |  |  | 56900017041 |  | 120 |  | L085
보도블록절단 | 직선 | 32 | m | 7626 | 244032 | 1644 | 52608 | 5809 | 185888 | 173 | 5536 |  |  |  | 130 |  | SKE3020 |  | T
보도블록절단 | 곡선 | 10 | m | 24493 | 244930 | 5347 | 53470 | 18590 | 185900 | 556 | 5560 |  |  |  | 140 |  | SKE3030 |  | T
보도포장 안전시설비 | (50m2이상) | 1 | a | 595008 | 595008 | 0 | 0 | 105408 | 105408 | 489600 | 489600 |  |  |  | 150 |  | SAA3236 |  | T
모래소운반 | 4.5DT(적치장->현장,3km) | 3 | M3 | 8387 | 25161 | 1743 | 5229 | 5291 | 15873 | 1353 | 4059 |  |  |  | 160 |  | YQJ1010 |  | F
보조기층재소운반 | 4.5DT(적치장->현장,3km) | 10 | M3 | 8419 | 84190 | 1753 | 17530 | 5299 | 52990 | 1367 | 13670 |  |  |  | 170 |  | YQJ1011 |  | F
작업차량비 | 보도블록 포장공사 | 0.4 | 일 | 83841 | 33536.4 | 6897 | 2758.8 | 71564 | 28625.6 | 5380 | 2152 |  |  |  | 180 |  | YQJ1012 |  | F
잡재료비 | 노무비의 % | 5 | % | 0 | 18249.4 |  | 0 |  | 0 |  | 18249.4 | /% |  |  | 190 |  | F | [5 empty] | .EQ = LA(90,0,120) * 0.05 |  | EQ+ = | 18249.465 | EQ = | 0
공구손료 | 노무비의 % | 3 | % | 0 | 10949.6 |  | 0 |  | 0 |  | 10949.6 |  |  |  | 200 |  | F | [5 empty] | EQ=LA(90,0,120)*0.03 |  | EQ+ = | 10949.679 | EQ = | 18249.465
No.529 보도블록포장 | 소형t=6~8cm(2.5a/일),기층미포함 | 1 | a |  | 2305039 |  | 507214 |  | 1197495 |  | 600330 |  |  | SKE3001
보차도용인조화강석블록 |  | 108 | M2 | 0 | 0 | 0 | 0 | 0 |  | 0 |  | 자재별산 |  |  | 10 | * | M1284014
부직포(필터매트) 설치 | 2.0T/M, 300g/m2 | 1 | a | 79310 | 79310 | 79310 | 79310 | 0 | 0 | 0 | 0 |  |  |  | 20 |  | SAA3800 |  | T
강모래(서울) | 자연사(시내도착도) | 3.3 | M3 | 25000 | 82500 | 25000 | 82500 | 0 |  | 0 |  |  |  |  | 30 |  | M0717051
플레이트 콤팩터 | 1.5 TON, 모래다짐 | 3.2 | HR | 27043 | 86537.6 | 1788 | 5721.6 | 24742 | 79174.4 | 513 | 1641.6 |  |  |  | 40 |  | E0017300015
굴삭기(무한궤도) | 0.6 M3 | 3.2 | HR | 69457 | 222262.4 | 16226 | 51923.2 | 33754 | 108012.8 | 19477 | 62326.4 |  |  |  | 50 |  | E0002010060
포 장 공 |  | 0.8 | 인 | 154530 | 123624 | 0 |  | 154530 | 123624 | 0 |  |  | 56900017123 |  | 60 |  | L041
특별인부 |  | 0.8 | 인 | 133417 | 106733.6 | 0 |  | 133417 | 106733.6 | 0 |  |  | 56900017118 |  | 70 |  | L084
보통인부 |  | 1.6 | 인 | 109819 | 175710.4 | 0 |  | 109819 | 175710.4 | 0 |  |  | 56900017041 |  | 80 |  | L085
플레이트 콤팩터 | 1.5 TON (포설후 줄눈채움 다짐) | 0.5 | HR | 27043 | 13521.5 | 1788 | 894 | 24742 | 12371 | 513 | 256.5 |  |  |  | 90 |  | E0017300015
특수줄눈충진용모래 | (sand fix) 40kg/포 | 288 | KG | 600 | 172800 | 600 | 172800 | 0 |  | 0 |  |  |  |  | 100 |  | M2692103A
보통인부 | 줄눈재채움 | 0.639 | 인 | 109819 | 70174.3 | 0 |  | 109819 | 70174.3 | 0 |  |  | 56900017041 |  | 110 |  | L085
보도블록절단 | 직선 | 32 | m | 7626 | 244032 | 1644 | 52608 | 5809 | 185888 | 173 | 5536 |  |  |  | 120 |  | SKE3020 |  | T
보도블록절단 | 곡선 | 10 | m | 24493 | 244930 | 5347 | 53470 | 18590 | 185900 | 556 | 5560 |  |  |  | 130 |  | SKE3030 |  | T
보도포장 안전시설비 | (50m2이상) | 1 | a | 595008 | 595008 | 0 | 0 | 105408 | 105408 | 489600 | 489600 |  |  |  | 140 |  | SAA3236 |  | T
모래소운반 | 4.5DT(적치장->현장,3km) | 3 | M3 | 8387 | 25161 | 1743 | 5229 | 5291 | 15873 | 1353 | 4059 |  |  |  | 150 |  | YQJ1010 |  | F
작업차량비 | 보도블록 포장공사 | 0.4 | 일 | 83841 | 33536.4 | 6897 | 2758.8 | 71564 | 28625.6 | 5380 | 2152 |  |  |  | 160 |  | YQJ1012 |  | F
잡재료비 | 노무비의 % | 5 | % | 0 | 18249.4 |  | 0 |  | 0 |  | 18249.4 | /% |  |  | 170 |  | F | [5 empty] | .EQ = LA(70,0,110) * 0.05 |  | EQ+ = | 18249.465 | EQ = | 0
공구손료 | 노무비의 % | 3 | % | 0 | 10949.6 |  | 0 |  | 0 |  | 10949.6 |  |  |  | 180 |  | F | [5 empty] | EQ=LA(70,0,110)*0.03 |  | EQ+ = | 10949.679 | EQ = | 18249.465
No.530 보도블록포장(투수블록) | 소형t=6~8cm(2.5a/일),기층포함 | 1 | a |  | 2777089 |  | 849295 |  | 1299318 |  | 628476 |  |  | SKE3003
보차도용인조화강석블록 |  | 108 | M2 | 0 | 0 | 0 | 0 | 0 |  | 0 |  | 자재별산 |  |  | 10 | * | M1284015
혼합기층공 | 인력식( t=10cm) | 1 | a | 342087 | 342087 | 248000 | 248000 | 77459 | 77459 | 16628 | 16628 |  |  |  | 20 |  | SKB4100 |  | T
부직포(필터매트) 설치 | 2.0T/M, 300g/m2 | 2 | a | 79310 | 158620 | 79310 | 158620 | 0 | 0 | 0 | 0 |  |  |  | 30 |  | SAA3800 |  | T
강모래(서울) | 자연사(시내도착도) | 3.3 | M3 | 25000 | 82500 | 25000 | 82500 | 0 |  | 0 |  |  |  |  | 40 |  | M0717051
플레이트 콤팩터 | 1.5 TON | 3.2 | HR | 27043 | 86537.6 | 1788 | 5721.6 | 24742 | 79174.4 | 513 | 1641.6 |  |  |  | 50 |  | E0017300015
굴삭기(무한궤도) | 0.6 M3 | 3.2 | HR | 69457 | 222262.4 | 16226 | 51923.2 | 33754 | 108012.8 | 19477 | 62326.4 |  |  |  | 60 |  | E0002010060
포 장 공 |  | 0.8 | 인 | 154530 | 123624 | 0 |  | 154530 | 123624 | 0 |  |  | 56900017123 |  | 70 |  | L041
특별인부 |  | 0.8 | 인 | 133417 | 106733.6 | 0 |  | 133417 | 106733.6 | 0 |  |  | 56900017118 |  | 80 |  | L084
보통인부 |  | 1.6 | 인 | 109819 | 175710.4 | 0 |  | 109819 | 175710.4 | 0 |  |  | 56900017041 |  | 90 |  | L085
특수줄눈충진용모래 | (sand fix) 40kg/포 | 288 | KG | 600 | 172800 | 600 | 172800 | 0 |  | 0 |  |  |  |  | 100 |  | M2692103A
플레이트 콤팩터 | 1.5 TON | 0.5 | HR | 27043 | 13521.5 | 1788 | 894 | 24742 | 12371 | 513 | 256.5 |  |  |  | 110 |  | E0017300015
보통인부 | 줄눈재채움 | 0.639 | 인 | 109819 | 70174.3 | 0 |  | 109819 | 70174.3 | 0 |  |  | 56900017041 |  | 120 |  | L085
보도블록절단 | 직선 | 32 | m | 7626 | 244032 | 1644 | 52608 | 5809 | 185888 | 173 | 5536 |  |  |  | 130 |  | SKE3020 |  | T
보도블록절단 | 곡선 | 10 | m | 24493 | 244930 | 5347 | 53470 | 18590 | 185900 | 556 | 5560 |  |  |  | 140 |  | SKE3030 |  | T
보도포장 안전시설비 | (50m2이상) | 1 | a | 595008 | 595008 | 0 | 0 | 105408 | 105408 | 489600 | 489600 |  |  |  | 150 |  | SAA3236 |  | T
모래소운반 | 4.5DT(적치장->현장,3km) | 3 | M3 | 8387 | 25161 | 1743 | 5229 | 5291 | 15873 | 1353 | 4059 |  |  |  | 160 |  | YQJ1010 |  | F
보조기층재소운반 | 4.5DT(적치장->현장,3km) | 10 | M3 | 8419 | 84190 | 1753 | 17530 | 5299 | 52990 | 1367 | 13670 |  |  |  | 170 |  | YQJ1011 |  | F
잡재료비 | 노무비의 % | 5 | % | 0 | 18249.4 |  | 0 |  | 0 |  | 18249.4 | /% |  |  | 180 |  | F | [5 empty] | .EQ = LA(80,0,120) * 0.05 |  | EQ+ = | 18249.465 | EQ = | 0
공구손료 | 노무비의 % | 3 | % | 0 | 10949.6 |  | 0 |  | 0 |  | 10949.6 |  |  |  | 190 |  | F | [5 empty] | EQ=LA(80,0,120)*0.03 |  | EQ+ = | 10949.679 | EQ = | 18249.465
No.531 보도블록포장 | 소형t=6~8cm(1.25a/일 이하 소규모),기층포함 | 1 | a |  | 2817944 |  | 823122 |  | 1773632 |  | 221190 |  |  | SKE3014
보차도용인조화강석블록 |  | 108 | M2 | 0 | 0 | 0 | 0 | 0 |  | 0 |  | 자재별산 |  |  | 10 | * | M1284014
혼합기층공 | 인력식( t=10cm) | 1 | a | 342087 | 342087 | 248000 | 248000 | 77459 | 77459 | 16628 | 16628 |  |  |  | 20 |  | SKB4100 |  | T
부직포(필터매트) 설치 | 2.0T/M, 300g/m2 | 1 | a | 79310 | 79310 | 79310 | 79310 | 0 | 0 | 0 | 0 |  |  |  | 30 |  | SAA3800 |  | T
강모래(서울) | 자연사(시내도착도) | 3.3 | M3 | 25000 | 82500 | 25000 | 82500 | 0 |  | 0 |  |  |  |  | 40 |  | M0717051
플레이트 콤팩터 | 1.5 TON | 6.44 | HR | 27043 | 174156.8 | 1788 | 11514.7 | 24742 | 159338.4 | 513 | 3303.7 |  |  |  | 50 |  | E0017300015
굴삭기(무한궤도) | 0.6 M3 | 6.44 | HR | 69457 | 447302.9 | 16226 | 104495.4 | 33754 | 217375.7 | 19477 | 125431.8 |  |  |  | 60 |  | E0002010060
포 장 공 |  | 1.6 | 인 | 154530 | 247248 | 0 |  | 154530 | 247248 | 0 |  |  | 56900017123 |  | 70 |  | L041
특별인부 |  | 1.6 | 인 | 133417 | 213467.2 | 0 |  | 133417 | 213467.2 | 0 |  |  | 56900017118 |  | 80 |  | L084
보통인부 |  | 3.2 | 인 | 109819 | 351420.8 | 0 |  | 109819 | 351420.8 | 0 |  |  | 56900017041 |  | 90 |  | L085
특수줄눈충진용모래 | (sand fix) 25kg/포 | 288 | kg | 600 | 172800 | 600 | 172800 | 0 |  | 0 |  |  |  |  | 100 |  | M2692103A
보통인부 | 줄눈재채움 | 0.639 | 인 | 109819 | 70174.3 | 0 |  | 109819 | 70174.3 | 0 |  |  | 56900017041 |  | 110 |  | L085
플레이트 콤팩터 | 1.5 TON | 0.5 | HR | 27043 | 13521.5 | 1788 | 894 | 24742 | 12371 | 513 | 256.5 |  |  |  | 120 |  | E0017300015
보도블록절단 | 직선 | 32 | m | 7626 | 244032 | 1644 | 52608 | 5809 | 185888 | 173 | 5536 |  |  |  | 130 |  | SKE3020 |  | T
보도블록절단 | 곡선 | 10 | m | 24493 | 244930 | 5347 | 53470 | 18590 | 185900 | 556 | 5560 |  |  |  | 140 |  | SKE3030 |  | T
보도포장 안전시설비 | (50m2미만) | 1 | a | 700560 | 700560 | 0 | 0 | 131760 | 131760 | 568800 | 568800 | 안전시설비 별산 |  |  | 150 | * | SAA3238 |  | T
보조기층재소운반 | 4.5DT(적치장->현장,3km) | 10 | M3 | 8419 | 84190 | 1753 | 17530 | 5299 | 52990 | 1367 | 13670 |  |  |  | 160 |  | YQJ1011 |  | F
잡재료비 | 노무비의 % | 5 | % | 0 | 31753.1 |  | 0 |  | 0 |  | 31753.1 |  |  |  | 170 |  | F | [5 empty] | .EQ = LA(80,0,110) * 0.05 |  | EQ+ = | 31753.115 | EQ = | 0
공구손료 | 노무비의 % | 3 | % | 0 | 19051.8 |  | 0 |  | 0 |  | 19051.8 |  |  |  | 180 |  | F | [5 empty] | EQ=LA(80,0,110)*0.03 |  | EQ+ = | 19051.869 | EQ = | 31753.115
No.532 보도블록포장 | 소형고압t=6~8cm(1.25a/일 이하 소규모),기층미포함 | 1 | a |  | 2207721 |  | 314310 |  | 1656716 |  | 236695 |  |  | SKE3015
소형고압블록 |  | 108 | M2 | 0 | 0 | 0 | 0 | 0 |  | 0 |  | 관급자재 | 56201067561 |  | 10 | * | M1284013 |  |  |  |  | 관급자재
강모래(서울) | 자연사(시내도착도) | 3.3 | M3 | 25000 | 82500 | 25000 | 82500 | 0 |  | 0 |  |  |  |  | 20 |  | M0717051
플레이트 콤팩터 | 1.5 TON | 6.4 | HR | 27043 | 173075.2 | 1788 | 11443.2 | 24742 | 158348.8 | 513 | 3283.2 |  |  |  | 40 |  | E0017300015
굴삭기(무한궤도) | 0.6 M3 | 6.4 | HR | 69457 | 444524.8 | 16226 | 103846.4 | 33754 | 216025.6 | 19477 | 124652.8 |  |  |  | 50 |  | E0002010060
포 장 공 |  | 1.6 | 인 | 154530 | 247248 | 0 |  | 154530 | 247248 | 0 |  |  | 56900017123 |  | 60 |  | L041
특별인부 |  | 1.6 | 인 | 133417 | 213467.2 | 0 |  | 133417 | 213467.2 | 0 |  |  | 56900017118 |  | 70 |  | L084
보통인부 |  | 3.2 | 인 | 109819 | 351420.8 | 0 |  | 109819 | 351420.8 | 0 |  |  | 56900017041 |  | 80 |  | L085
특수줄눈충진용모래 | (sand fix) 40kg/포 | 7.2 | 포 | 600 | 4320 | 600 | 4320 | 0 |  | 0 |  |  |  |  | 100 |  | M2692103A |  |  | 1 | 1
보통인부 | 줄눈재채움 | 0.639 | 인 | 109819 | 70174.3 | 0 |  | 109819 | 70174.3 | 0 |  |  | 56900017041 |  | 112 |  | L085
플레이트 콤팩터 | 1.5 TON | 0.5 | HR | 27043 | 13521.5 | 1788 | 894 | 24742 | 12371 | 513 | 256.5 |  |  |  | 124 |  | E0017300015
보도블록절단 | 직선 | 32 | m | 7626 | 244032 | 1644 | 52608 | 5809 | 185888 | 173 | 5536 |  |  |  | 134 |  | SKE3020 |  | T
보도블록절단 | 곡선 | 10 | m | 24493 | 244930 | 5347 | 53470 | 18590 | 185900 | 556 | 5560 |  |  |  | 144 |  | SKE3030 |  | T
보도포장 안전시설비 | (50m2미만) | 1 | a | 700560 | 700560 | 0 | 0 | 131760 | 131760 | 568800 | 568800 | 안전시설비 별산 |  |  | 145 | * | SAA3238 |  | T
모래소운반 | 4.5DT(적치장->현장,3km) | 3 | M3 | 8387 | 25161 | 1743 | 5229 | 5291 | 15873 | 1353 | 4059 |  |  |  | 155 |  | YQJ1010 |  | F
잡재료비 | 노무비의 % | 5 | % | 0 | 58342.7 |  | 0 |  | 0 |  | 58342.7 |  |  |  | 160 |  | F | [5 empty] | .EQ = LA(70,0,160) * 0.05 |  | EQ+ = | 58342.715 | EQ = | 0
공구손료 | 노무비의 % | 3 | % | 0 | 35005.6 |  | 0 |  | 0 |  | 35005.6 |  |  |  | 170 |  | F | [5 empty] | EQ=LA(70,0,160)*0.03 |  | EQ+ = | 35005.629 | EQ = | 58342.715
No.533 보도블록절단 | 직선 | 1 | m |  | 7626 |  | 1644 |  | 5809 |  | 173 |  |  | SKE3020
특별인부 |  | 0.025 | 인 | 133417 | 3335.4 | 0 |  | 133417 | 3335.4 | 0 |  |  | 56900017118 |  | 10 |  | L084
커터(콘크리트및아스팔트용) | 320-400 MM | 0.1 | HR | 36492 | 3649.2 | 10012 | 1001.2 | 24742 | 2474.2 | 1738 | 173.8 |  |  |  | 20 |  | E0044300400
Saw Blade | 10"x 3.0mm | 0.006 | 개 | 107200 | 643.2 | 107200 | 643.2 | 0 |  | 0 |  |  |  |  | 30 |  | M8922069
No.534 보도블록절단 | 곡선 | 1 | m |  | 24493 |  | 5347 |  | 18590 |  | 556 |  |  | SKE3030
특별인부 |  | 0.08 | 인 | 133417 | 10673.3 | 0 |  | 133417 | 10673.3 | 0 |  |  | 56900017118 |  | 10 |  | L084
커터(콘크리트및아스팔트용) | 320-400 MM | 0.32 | HR | 36492 | 11677.3 | 10012 | 3203.8 | 24742 | 7917.4 | 1738 | 556.1 |  |  |  | 20 |  | E0044300400
Saw Blade | 10"x 3.0mm | 0.02 | 개 | 107200 | 2144 | 107200 | 2144 | 0 |  | 0 |  |  |  |  | 30 |  | M8922069
No.535 도로경계블록설치(직선) | 15*15*100cm(직선) | 1 | M |  | 25038 |  | 5510 |  | 18906 |  | 622 |  |  | SKF1000
콘크리트도로경계블록 | SC형 15x15x15x100㎝ KSF4006 | 1 | EA | 0 | 0 | 0 | 0 | 0 |  | 0 |  | 관급자재 | 56200237081 |  | 20 | * | M1188009 |  |  |  |  | 관급자재
인력비빔타설(fck=180kgf/cm2) | 무근구조물 | 0.029 | M3 | 301367 | 8739.5 | 57478 | 1666.8 | 239704 | 6951.4 | 4185 | 121.3 | T |  |  | 30 |  | SFB3130 |  | T
합판거푸집(간단,6회) | 수직고 0∼7m(수문,관기초,호안기초,빗물받이기초) | 0.31 | ㎡ | 31982 | 9914.3 | 10856 | 3365.3 | 21126 | 6549 | 0 | 0 |  |  |  | 40 |  | SFC2140 |  | T
모르터 | 배합비 1:3 | 0.0001 | M3 | 126769 | 12.6 | 79657 | 7.9 | 47112 | 4.7 | 0 | 0 |  |  |  | 45 |  | SFJ8300 |  | T
트럭탑제형 크레인 | 5 TON | 0.059 | HR | 45248 | 2669.5 | 7980 | 470.8 | 28781 | 1698 | 8487 | 500.7 |  |  |  | 53 |  | E0021050005
특별인부 |  | 0.022 | 인 | 133417 | 2935.1 | 0 |  | 133417 | 2935.1 | 0 |  |  | 56900017118 |  | 60 |  | L084
보통인부 |  | 0.007 | 인 | 109819 | 768.7 | 0 |  | 109819 | 768.7 | 0 |  |  | 56900017041 |  | 70 |  | L085
No.536 보차도경계블록설치(직선) | 20.5*25*100cm(직선) | 1 | M |  | 30412 |  | 6152 |  | 23355 |  | 905 |  |  | SKF1010
콘크리트보차도경계블록 | B형 18x20.5x25x100㎝ KSF4006 | 1 | EA | 0 | 0 | 0 | 0 | 0 |  | 0 |  | 관급자재 | 56200237041 |  | 10 | * | M1185006 |  |  |  |  | 관급자재
인력비빔타설(fck=180kgf/cm2) | 무근구조물 | 0.036 | M3 | 301367 | 10849.1 | 57478 | 2069.2 | 239704 | 8629.3 | 4185 | 150.6 | T |  |  | 20 |  | SFB3130 |  | T
합판거푸집(간단,6회) | 수직고 0∼7m(수문,관기초,호안기초,빗물받이기초) | 0.31 | ㎡ | 31982 | 9914.3 | 10856 | 3365.3 | 21126 | 6549 | 0 | 0 |  |  |  | 30 |  | SFC2140 |  | T
모르터 | 배합비 1:3 | 0.0001 | M3 | 126769 | 12.6 | 79657 | 7.9 | 47112 | 4.7 | 0 | 0 |  |  |  | 35 |  | SFJ8300 |  | T
트럭탑제형 크레인 | 5 TON | 0.089 | HR | 45248 | 4027 | 7980 | 710.2 | 28781 | 2561.5 | 8487 | 755.3 |  |  |  | 43 |  | E0021050005
특별인부 |  | 0.033 | 인 | 133417 | 4402.7 | 0 |  | 133417 | 4402.7 | 0 |  |  | 56900017118 |  | 50 |  | L084
보통인부 |  | 0.011 | 인 | 109819 | 1208 | 0 |  | 109819 | 1208 | 0 |  |  | 56900017041 |  | 60 |  | L085
No.537 도로경계석설치(직선) | 150*150*1000mm(직선) | 1 | M |  | 25641 |  | 5550 |  | 19427 |  | 664 |  |  | SKF2000
도로경계석(화강석) | 150x150x1000㎜ (직선) | 1 | EA | 0 | 0 | 0 | 0 | 0 |  | 0 |  | 관급자재 | 56201007351 |  | 10 | * | M1212009 |  |  |  |  | 관급자재
인력비빔타설(fck=180kgf/cm2) | 무근구조물 | 0.029 | M3 | 301367 | 8739.5 | 57478 | 1666.8 | 239704 | 6951.4 | 4185 | 121.3 | T |  |  | 20 |  | SFB3130 |  | T
합판거푸집(간단,6회) | 수직고 0∼7m(수문,관기초,호안기초,빗물받이기초) | 0.31 | ㎡ | 31982 | 9914.3 | 10856 | 3365.3 | 21126 | 6549 | 0 | 0 |  |  |  | 30 |  | SFC2140 |  | T
모르터 | 배합비 1:3 | 0.0001 | M3 | 126769 | 12.6 | 79657 | 7.9 | 47112 | 4.7 | 0 | 0 |  |  |  | 40 |  | SFJ8300 |  | T
트럭탑제형 크레인 | 5 TON | 0.064 | HR | 45248 | 2895.7 | 7980 | 510.7 | 28781 | 1841.9 | 8487 | 543.1 |  |  |  | 50 |  | E0021050005
특별인부 |  | 0.024 | 인 | 133417 | 3202 | 0 |  | 133417 | 3202 | 0 |  |  | 56900017118 |  | 60 |  | L084
보통인부 |  | 0.008 | 인 | 109819 | 878.5 | 0 |  | 109819 | 878.5 | 0 |  |  | 56900017041 |  | 70 |  | L085
No.538 도로경계석설치(곡선) | 150*150*1000mm(곡선) | 1 | M |  | 26828 |  | 5646 |  | 20416 |  | 766 |  |  | SKF2010
도로경계석(화강석) | 150x150x1000㎜ (곡선) | 1 | EA | 23000 | 23000 | 23000 | 23000 | 0 |  | 0 |  | 자재별산 | 56201007371 |  | 10 | * | M1212015
인력비빔타설(fck=180kgf/cm2) | 무근구조물 | 0.029 | M3 | 301367 | 8739.5 | 57478 | 1666.8 | 239704 | 6951.4 | 4185 | 121.3 | T |  |  | 20 |  | SFB3130 |  | T
합판거푸집(간단,6회) | 수직고 0∼7m(수문,관기초,호안기초,빗물받이기초) | 0.31 | ㎡ | 31982 | 9914.3 | 10856 | 3365.3 | 21126 | 6549 | 0 | 0 |  |  |  | 30 |  | SFC2140 |  | T
모르터 | 배합비 1:3 | 0.0001 | M3 | 126769 | 12.6 | 79657 | 7.9 | 47112 | 4.7 | 0 | 0 |  |  |  | 40 |  | SFJ8300 |  | T
트럭탑제형 크레인 | 5 TON | 0.076 | HR | 45248 | 3438.7 | 7980 | 606.4 | 28781 | 2187.3 | 8487 | 645 |  |  |  | 50 |  | E0021050005
특별인부 |  | 0.028 | 인 | 133417 | 3735.6 | 0 |  | 133417 | 3735.6 | 0 |  |  | 56900017118 |  | 60 |  | L084
보통인부 |  | 0.009 | 인 | 109819 | 988.3 | 0 |  | 109819 | 988.3 | 0 |  |  | 56900017041 |  | 70 |  | L085
No.539 보차도경계석설치(직선) | 200x250x1000mm(직선) | 1 | M |  | 30111 |  | 6095 |  | 23115 |  | 901 |  |  | SKF2015
자연석 경계석 | 보차도용(직선), 200*250*1000 | 1 | EA | 0 | 0 | 0 | 0 | 0 |  | 0 |  | 별산자재 | 56201007221 |  | 10 | * | M1209009 |  |  |  |  | 별산자재
인력비빔타설(fck=180kgf/cm2) | 무근구조물 | 0.035 | M3 | 301367 | 10547.7 | 57478 | 2011.7 | 239704 | 8389.6 | 4185 | 146.4 | T |  |  | 20 |  | SFB3130 |  | T
합판거푸집(간단,6회) | 수직고 0∼7m(수문,관기초,호안기초,빗물받이기초) | 0.31 | ㎡ | 31982 | 9914.3 | 10856 | 3365.3 | 21126 | 6549 | 0 | 0 |  |  |  | 30 |  | SFC2140 |  | T
모르터 | 배합비 1:3 | 0.0001 | M3 | 126769 | 12.6 | 79657 | 7.9 | 47112 | 4.7 | 0 | 0 |  |  |  | 40 |  | SFJ8300 |  | T
트럭탑제형 크레인 | 5 TON | 0.089 | HR | 45248 | 4027 | 7980 | 710.2 | 28781 | 2561.5 | 8487 | 755.3 |  |  |  | 50 |  | E0021050005
특별인부 |  | 0.033 | 인 | 133417 | 4402.7 | 0 |  | 133417 | 4402.7 | 0 |  |  | 56900017118 |  | 60 |  | L084
보통인부 |  | 0.011 | 인 | 109819 | 1208 | 0 |  | 109819 | 1208 | 0 |  |  | 56900017041 |  | 70 |  | L085
No.540 보차도경계석설치(곡선) | 200x250x1000mm(곡선) | 1 | M |  | 32905 |  | 6294 |  | 25498 |  | 1113 |  |  | SKF2016
보차도경계석(화강석) | 200x250x1000㎜ (곡선) | 1 | EA | 36727.273 | 36727.2 | 36727.273 | 36727.2 | 0 |  | 0 |  | 자재별산 | 56201007271 |  | 10 | * | M1209024
인력비빔타설(fck=180kgf/cm2) | 무근구조물 | 0.035 | M3 | 301367 | 10547.7 | 57478 | 2011.7 | 239704 | 8389.6 | 4185 | 146.4 | T |  |  | 20 |  | SFB3130 |  | T
합판거푸집(간단,6회) | 수직고 0∼7m(수문,관기초,호안기초,빗물받이기초) | 0.31 | ㎡ | 31982 | 9914.3 | 10856 | 3365.3 | 21126 | 6549 | 0 | 0 |  |  |  | 30 |  | SFC2140 |  | T
모르터 | 배합비 1:3 | 0.0001 | M3 | 126769 | 12.6 | 79657 | 7.9 | 47112 | 4.7 | 0 | 0 |  |  |  | 40 |  | SFJ8300 |  | T
트럭탑제형 크레인 | 5 TON | 0.114 | HR | 45248 | 5158.2 | 7980 | 909.7 | 28781 | 3281 | 8487 | 967.5 |  |  |  | 50 |  | E0021050005
특별인부 |  | 0.043 | 인 | 133417 | 5736.9 | 0 |  | 133417 | 5736.9 | 0 |  |  | 56900017118 |  | 60 |  | L084
보통인부 |  | 0.014 | 인 | 109819 | 1537.4 | 0 |  | 109819 | 1537.4 | 0 |  |  | 56900017041 |  | 70 |  | L085
No.541 보차도경계석설치(직선) | 200x300x1000mm(직선) | 1 | M |  | 36517 |  | 6599 |  | 28537 |  | 1381 |  |  | SKF2020
보차도경계석(화강석) | 200x300x1000㎜ (직선) | 1 | EA | 24800 | 24800 | 24800 | 24800 | 0 |  | 0 |  | 자재별산 | 56201007211 |  | 10 | * | M1209006
인력비빔타설(fck=180kgf/cm2) | 무근구조물 | 0.036 | M3 | 301367 | 10849.1 | 57478 | 2069.2 | 239704 | 8629.3 | 4185 | 150.6 | T |  |  | 20 |  | SFB3130 |  | T
합판거푸집(간단,6회) | 수직고 0∼7m(수문,관기초,호안기초,빗물받이기초) | 0.31 | ㎡ | 31982 | 9914.3 | 10856 | 3365.3 | 21126 | 6549 | 0 | 0 |  |  |  | 30 |  | SFC2140 |  | T
모르터 | 배합비 1:3 | 0.0001 | M3 | 126769 | 12.6 | 79657 | 7.9 | 47112 | 4.7 | 0 | 0 |  |  |  | 35 |  | SFJ8300 |  | T
트럭탑제형 크레인 | 5 TON | 0.145 | HR | 45248 | 6560.9 | 7980 | 1157.1 | 28781 | 4173.2 | 8487 | 1230.6 |  |  |  | 43 |  | E0021050005
특별인부 |  | 0.054 | 인 | 133417 | 7204.5 | 0 |  | 133417 | 7204.5 | 0 |  |  | 56900017118 |  | 50 |  | L084
보통인부 |  | 0.018 | 인 | 109819 | 1976.7 | 0 |  | 109819 | 1976.7 | 0 |  |  | 56900017041 |  | 60 |  | L085
No.542 보차도경계석설치(곡선) | 200x300x1000mm(곡선) | 1 | M |  | 40183 |  | 6862 |  | 31660 |  | 1661 |  |  | SKF2021
보차도경계석(화강석) | 200x300x1000㎜ (곡선) | 1 | EA | 43172.727 | 43172.7 | 43172.727 | 43172.7 | 0 |  | 0 |  | 자재별산 | 56201007261 |  | 10 | * | M1209021
인력비빔타설(fck=180kgf/cm2) | 무근구조물 | 0.036 | M3 | 301367 | 10849.1 | 57478 | 2069.2 | 239704 | 8629.3 | 4185 | 150.6 | T |  |  | 20 |  | SFB3130 |  | T
합판거푸집(간단,6회) | 수직고 0∼7m(수문,관기초,호안기초,빗물받이기초) | 0.31 | ㎡ | 31982 | 9914.3 | 10856 | 3365.3 | 21126 | 6549 | 0 | 0 |  |  |  | 30 |  | SFC2140 |  | T
모르터 | 배합비 1:3 | 0.0001 | M3 | 126769 | 12.6 | 79657 | 7.9 | 47112 | 4.7 | 0 | 0 |  |  |  | 35 |  | SFJ8300 |  | T
트럭탑제형 크레인 | 5 TON | 0.178 | HR | 45248 | 8054 | 7980 | 1420.4 | 28781 | 5123 | 8487 | 1510.6 |  |  |  | 43 |  | E0021050005
특별인부 |  | 0.067 | 인 | 133417 | 8938.9 | 0 |  | 133417 | 8938.9 | 0 |  |  | 56900017118 |  | 50 |  | L084
보통인부 |  | 0.022 | 인 | 109819 | 2416 | 0 |  | 109819 | 2416 | 0 |  |  | 56900017041 |  | 60 |  | L085
No.543 아스콘포장절단 | 2차로(700m/일), 1회(50~75mm) | 1 | M |  | 1213 |  | 553 |  | 622 |  | 38 |  |  | SKF6250
컷 터 | 320-400 MM | 0.0114 | HR | 36492 | 415.9 | 10012 | 114.1 | 24742 | 282 | 1738 | 19.8 |  |  |  | 10 |  | E0044300400
동력분무기 | 4.85Kw | 0.0057 | HR | 2541 | 14.4 | 2324 | 13.2 | 0 | 0 | 217 | 1.2 |  |  |  | 20 |  | E0072100485
블레이드 | D=320~400mm,t=3.3mm | 0.0027 | 매 | 152000 | 410.4 | 152000 | 410.4 | 0 |  | 0 |  |  |  |  | 30 |  | M8922017
물 |  | 0.02 | ㎥ | 790 | 15.8 | 790 | 15.8 | 0 |  | 0 |  |  |  |  | 40 |  | MA0004
보통인부 |  | 0.0014 | 인 | 109819 | 153.7 | 0 |  | 109819 | 153.7 | 0 |  |  | 56900017041 |  | 50 |  | L085
특별인부 |  | 0.0014 | 인 | 133417 | 186.7 | 0 |  | 133417 | 186.7 | 0 |  |  | 56900017118 |  | 60 |  | L084
기타손료 | 노무비의% | 5 | % | 0 | 17 |  | 0 |  | 0 |  | 17 | /% |  |  | 70 |  | F/M1 | [5 empty] | .EQ = (LA(50)+LA(60)) * 0.05 |  | EQ+ = | 17.02 | EQ = | 0
No.544 콘크리트포장절단 | 2차로(700m/일), 1회(50~75mm) | 1 | M |  | 1282 |  | 622 |  | 622 |  | 38 |  |  | SKF6350
컷 터 | 320-400 MM | 0.0114 | HR | 36492 | 415.9 | 10012 | 114.1 | 24742 | 282 | 1738 | 19.8 |  |  |  | 10 |  | E0044300400
동력분무기 | 4.85Kw | 0.0057 | HR | 2541 | 14.4 | 2324 | 13.2 | 0 | 0 | 217 | 1.2 |  |  |  | 20 |  | E0072100485
블레이드 | D=320~400mm,t=3.3mm | 0.0031 | 매 | 152000 | 471.2 | 152000 | 471.2 | 0 |  | 0 |  |  |  |  | 30 |  | M8922017
물 |  | 0.03 | ㎥ | 790 | 23.7 | 790 | 23.7 | 0 |  | 0 |  |  |  |  | 40 |  | MA0004
보통인부 |  | 0.0014 | 인 | 109819 | 153.7 | 0 |  | 109819 | 153.7 | 0 |  |  | 56900017041 |  | 50 |  | L085
특별인부 |  | 0.0014 | 인 | 133417 | 186.7 | 0 |  | 133417 | 186.7 | 0 |  |  | 56900017118 |  | 60 |  | L084
기타손료 | 노무비의% | 5 | % | 0 | 17 |  | 0 |  | 0 |  | 17 | /% |  |  | 70 |  | F/M1 | [5 empty] | .EQ = (LA(50)+LA(60)) * 0.05 |  | EQ+ = | 17.02 | EQ = | 0
No.545 소규모포장복구 | (A-1,10~50m2) | 1 | a |  | 5276958 |  | 1767011 |  | 3102141 |  | 407806 |  |  | SKB5101
아스팔트콘크리트 | #78 표층용 | 11.832 | TON | 0 | 0 | 0 | 0 | 0 |  | 0 |  | 관급자재 | 56100707213 |  | 10 | * | M1155009 |  |  | 1 | 1 | 관급자재
아스팔트콘크리트 | #467 기층용(안정처리제) | 35.5 | TON | 56000 | 1988000 | 56000 | 1988000 | 0 |  | 0 |  | 관급자재 |  |  | 20 | * | M1158003 |  |  | 1 | 1
아스팔트운반 | RSC-4 (최기역) | 30 | L | 598 | 17940 | 565 | 16950 | 0 | 0 | 33 | 990 |  |  |  | 30 |  | YQC1000 |  | F
아스팔트운반 | RSC-3 (최기역) | 75 | L | 598 | 44850 | 565 | 42375 | 0 | 0 | 33 | 2475 |  |  |  | 40 |  | YQC1000 |  | F
혼합골재(서울) | 보조기층용(시내도착도) | 25.584 | M3 | 18000 | 460512 | 18000 | 460512 | 0 |  | 0 |  |  |  |  | 50 |  | M0723053
보조기층재(서울) | 보조기층용(시내도착도) | 51.16 | M3 | 18000 | 920880 | 18000 | 920880 | 0 |  | 0 |  |  |  |  | 60 |  | M0723053
포 장 공 |  | 2 | 인 | 154530 | 309060 | 0 |  | 154530 | 309060 | 0 |  |  | 56900017123 |  | 70 |  | L041
보통인부 | 포설,다짐 | 6 | 인 | 109819 | 658914 | 0 |  | 109819 | 658914 | 0 |  |  | 56900017041 |  | 80 |  | L085
플레이트 콤팩터 | 1.5 TON | 16.66 | HR | 27043 | 450536.2 | 1788 | 29788 | 24742 | 412201.7 | 513 | 8546.5 |  |  |  | 90 |  | E0017300015
진동 로울러 (핸드가이드식) | 0.7 톤 | 16.66 | HR | 29592 | 493002.6 | 3241 | 53995 | 24742 | 412201.7 | 1609 | 26805.9 |  |  |  | 100 |  | E0013050007
굴삭기(타이어) | 0.18 M3 | 16.66 | HR | 55399 | 922947.2 | 9054 | 150839.6 | 33754 | 562341.6 | 12591 | 209766 |  |  |  | 110 |  | E0002110018
덤프트럭 | 2.5 톤 | 16.66 | HR | 39635 | 660318.9 | 5218 | 86931.8 | 28781 | 479491.4 | 5636 | 93895.7 |  |  |  | 120 |  | E0006020025
물 |  | 6 | ton | 790 | 4740 | 790 | 4740 | 0 |  | 0 |  |  |  |  | 130 |  | MA0004 |  |  | 1 | 1
공구손료 | 노무비의3% | 3 | % | 0 | 29039.2 |  | 0 |  | 0 |  | 29039.2 |  |  |  | 140 |  | F | [5 empty] | LA(70,0,80) * 3/100=?EQ |  | EQ+ = | 29039.2 | EQ = | 0
소파보수 안전시설비 | (주간) | 1 | a | 304219 | 304219 | 0 | 0 | 267931 | 267931 | 36288 | 36288 |  |  |  | 150 |  | SAA3237 |  | T
No.546 소규모포장복구 | (A-1,10m2이하) | 1 | a |  | 6969463 |  | 1927982 |  | 4451510 |  | 589971 |  |  | SKB5102
아스팔트콘크리트 | #78 표층용 | 11.832 | TON | 0 | 0 | 0 | 0 | 0 |  | 0 |  | 관급자재 | 56100707213 |  | 10 | * | M1155009 |  |  | 1 | 1 | 관급자재
아스팔트콘크리트 | #467 기층용(안정처리제) | 35.5 | TON | 56000 | 1988000 | 56000 | 1988000 | 0 |  | 0 |  | 관급자재 |  |  | 20 | * | M1158003 |  |  | 1 | 1
아스팔트운반 | RSC-4 (최기역) | 30 | L | 598 | 17940 | 565 | 16950 | 0 | 0 | 33 | 990 |  |  |  | 30 |  | YQC1000 |  | F
아스팔트운반 | RSC-3 (최기역) | 75 | L | 598 | 44850 | 565 | 42375 | 0 | 0 | 33 | 2475 |  |  |  | 35 |  | YQC1000 |  | F
혼합골재(서울) | 보조기층용(시내도착도) | 25.584 | M3 | 18000 | 460512 | 18000 | 460512 | 0 |  | 0 |  |  |  |  | 40 |  | M0723053
보조기층재(서울) | 보조기층용(시내도착도) | 51.16 | M3 | 18000 | 920880 | 18000 | 920880 | 0 |  | 0 |  |  |  |  | 45 |  | M0723053
포 장 공 |  | 2.86 | 인 | 154530 | 441955.8 | 0 |  | 154530 | 441955.8 | 0 |  |  | 56900017123 |  | 70 |  | L041
보통인부 | 포설,다짐 | 8.57 | 인 | 109819 | 941148.8 | 0 |  | 109819 | 941148.8 | 0 |  |  | 56900017041 |  | 80 |  | L085
플레이트 콤팩터 | 1.5 TON | 25 | HR | 27043 | 676075 | 1788 | 44700 | 24742 | 618550 | 513 | 12825 |  |  |  | 90 |  | E0017300015
진동 로울러 (핸드가이드식) | 0.7 톤 | 25 | HR | 29592 | 739800 | 3241 | 81025 | 24742 | 618550 | 1609 | 40225 |  |  |  | 100 |  | E0013050007
굴삭기(타이어) | 0.18 M3 | 25 | HR | 55399 | 1384975 | 9054 | 226350 | 33754 | 843850 | 12591 | 314775 |  |  |  | 110 |  | E0002110018
덤프트럭 | 2.5 톤 | 25 | HR | 39635 | 990875 | 5218 | 130450 | 28781 | 719525 | 5636 | 140900 |  |  |  | 120 |  | E0006020025
물 |  | 6 | ton | 790 | 4740 | 790 | 4740 | 0 |  | 0 |  |  |  |  | 130 |  | MA0004 |  |  | 1 | 1
공구손료 | 노무비의3% | 3 | % | 0 | 41493.1 |  | 0 |  | 0 |  | 41493.1 |  |  |  | 140 |  | F | [5 empty] | LA(70,0,80) * 3/100=?EQ |  | EQ+ = | 41493.1 | EQ = | 0
소파보수 안전시설비 | (주간) | 1 | a | 304219 | 304219 | 0 | 0 | 267931 | 267931 | 36288 | 36288 |  |  |  | 150 |  | SAA3237 |  | T
No.547 소규모포장복구 | (A-2,10~50m2) | 1 | a |  | 5045948 |  | 1536001 |  | 3102141 |  | 407806 |  |  | SKB5103
아스팔트콘크리트 | #78 표층용 | 11.832 | TON | 0 | 0 | 0 | 0 | 0 |  | 0 |  | 관급자재 | 56100707213 |  | 10 | * | M1155009 |  |  | 1 | 1 | 관급자재
아스팔트콘크리트 | #467 기층용(안정처리제) | 17.75 | TON | 56000 | 994000 | 56000 | 994000 | 0 |  | 0 |  | 관급자재 |  |  | 20 | * | M1158003 |  |  | 1 | 1
아스팔트운반 | RSC-4 (최기역) | 30 | L | 598 | 17940 | 565 | 16950 | 0 | 0 | 33 | 990 |  |  |  | 30 |  | YQC1000 |  | F
아스팔트운반 | RSC-3 (최기역) | 75 | L | 598 | 44850 | 565 | 42375 | 0 | 0 | 33 | 2475 |  |  |  | 40 |  | YQC1000 |  | F
혼합골재(서울) | 보조기층용(시내도착도) | 25.584 | M3 | 18000 | 460512 | 18000 | 460512 | 0 |  | 0 |  |  |  |  | 50 |  | M0723053
보조기층재(서울) | 보조기층용(시내도착도) | 38.37 | M3 | 18000 | 690660 | 18000 | 690660 | 0 |  | 0 |  |  |  |  | 60 |  | M0723053
포 장 공 |  | 2 | 인 | 154530 | 309060 | 0 |  | 154530 | 309060 | 0 |  |  | 56900017123 |  | 70 |  | L041
보통인부 | 포설,다짐 | 6 | 인 | 109819 | 658914 | 0 |  | 109819 | 658914 | 0 |  |  | 56900017041 |  | 80 |  | L085
플레이트 콤팩터 | 1.5 TON | 16.66 | HR | 27043 | 450536.2 | 1788 | 29788 | 24742 | 412201.7 | 513 | 8546.5 |  |  |  | 90 |  | E0017300015
진동 로울러 (핸드가이드식) | 0.7 톤 | 16.66 | HR | 29592 | 493002.6 | 3241 | 53995 | 24742 | 412201.7 | 1609 | 26805.9 |  |  |  | 100 |  | E0013050007
굴삭기(타이어) | 0.18 M3 | 16.66 | HR | 55399 | 922947.2 | 9054 | 150839.6 | 33754 | 562341.6 | 12591 | 209766 |  |  |  | 110 |  | E0002110018
덤프트럭 | 2.5 톤 | 16.66 | HR | 39635 | 660318.9 | 5218 | 86931.8 | 28781 | 479491.4 | 5636 | 93895.7 |  |  |  | 120 |  | E0006020025
물 |  | 5 | ton | 790 | 3950 | 790 | 3950 | 0 |  | 0 |  |  |  |  | 130 |  | MA0004 |  |  | 1 | 1
공구손료 | 노무비의3% | 3 | % | 0 | 29039.2 |  | 0 |  | 0 |  | 29039.2 |  |  |  | 140 |  | F | [5 empty] | LA(70,0,80) * 3/100=?EQ |  | EQ+ = | 29039.2 | EQ = | 0
소파보수 안전시설비 | (주간) | 1 | a | 304219 | 304219 | 0 | 0 | 267931 | 267931 | 36288 | 36288 |  |  |  | 150 |  | SAA3237 |  | T
No.548 소규모포장복구 | (A-2,10m2이하) | 1 | a |  | 6738453 |  | 1696972 |  | 4451510 |  | 589971 |  |  | SKB5104
아스팔트콘크리트 | #78 표층용 | 11.832 | TON | 0 | 0 | 0 | 0 | 0 |  | 0 |  | 관급자재 | 56100707213 |  | 10 | * | M1155009 |  |  | 1 | 1 | 관급자재
아스팔트콘크리트 | #467 기층용(안정처리제) | 17.75 | TON | 56000 | 994000 | 56000 | 994000 | 0 |  | 0 |  | 관급자재 |  |  | 20 | * | M1158003 |  |  | 1 | 1
아스팔트운반 | RSC-4 (최기역) | 30 | L | 598 | 17940 | 565 | 16950 | 0 | 0 | 33 | 990 |  |  |  | 30 |  | YQC1000 |  | F
아스팔트운반 | RSC-3 (최기역) | 75 | L | 598 | 44850 | 565 | 42375 | 0 | 0 | 33 | 2475 |  |  |  | 40 |  | YQC1000 |  | F
혼합골재(서울) | 보조기층용(시내도착도) | 25.584 | M3 | 18000 | 460512 | 18000 | 460512 | 0 |  | 0 |  |  |  |  | 50 |  | M0723053
보조기층재(서울) | 보조기층용(시내도착도) | 38.37 | M3 | 18000 | 690660 | 18000 | 690660 | 0 |  | 0 |  |  |  |  | 60 |  | M0723053
포 장 공 |  | 2.86 | 인 | 154530 | 441955.8 | 0 |  | 154530 | 441955.8 | 0 |  |  | 56900017123 |  | 70 |  | L041
보통인부 | 포설,다짐 | 8.57 | 인 | 109819 | 941148.8 | 0 |  | 109819 | 941148.8 | 0 |  |  | 56900017041 |  | 80 |  | L085
플레이트 콤팩터 | 1.5 TON | 25 | HR | 27043 | 676075 | 1788 | 44700 | 24742 | 618550 | 513 | 12825 |  |  |  | 90 |  | E0017300015
진동 로울러 (핸드가이드식) | 0.7 톤 | 25 | HR | 29592 | 739800 | 3241 | 81025 | 24742 | 618550 | 1609 | 40225 |  |  |  | 100 |  | E0013050007
굴삭기(타이어) | 0.18 M3 | 25 | HR | 55399 | 1384975 | 9054 | 226350 | 33754 | 843850 | 12591 | 314775 |  |  |  | 110 |  | E0002110018
덤프트럭 | 2.5 톤 | 25 | HR | 39635 | 990875 | 5218 | 130450 | 28781 | 719525 | 5636 | 140900 |  |  |  | 120 |  | E0006020025
물 |  | 5 | ton | 790 | 3950 | 790 | 3950 | 0 |  | 0 |  |  |  |  | 130 |  | MA0004 |  |  | 1 | 1
공구손료 | 노무비의3% | 3 | % | 0 | 41493.1 |  | 0 |  | 0 |  | 41493.1 |  |  |  | 140 |  | F | [5 empty] | LA(70,0,80) * 3/100=?EQ |  | EQ+ = | 41493.1 | EQ = | 0
소파보수 안전시설비 | (주간) | 1 | a | 304219 | 304219 | 0 | 0 | 267931 | 267931 | 36288 | 36288 |  |  |  | 150 |  | SAA3237 |  | T
No.549 소규모포장복구 | (CA-1,10~50m2) | 1 | a |  | 10335408 |  | 1950156 |  | 7896221 |  | 489031 |  |  | SKB5105
아스팔트콘크리트 | #78 표층용 | 11.832 | TON | 0 | 0 | 0 | 0 | 0 |  | 0 |  | 관급자재 | 56100707213 |  | 10 | * | M1155009 |  |  | 1 | 1 | 관급자재
아스팔트운반 | RSC-4 (최기역) | 30 | L | 598 | 17940 | 565 | 16950 | 0 | 0 | 33 | 990 |  |  |  | 20 |  | YQC1000 |  | F
혼합골재(서울) | 보조기층용(시내도착도) | 25.584 | M3 | 18000 | 460512 | 18000 | 460512 | 0 |  | 0 |  |  |  |  | 40 |  | M0723053
인력비빔타설(fck=18Mpa) | 무근구조물 | 20 | ㎥ | 301367 | 6027340 | 57478 | 1149560 | 239704 | 4794080 | 4185 | 83700 |  |  |  | 45 |  | SFB3130 |  | T
포 장 공 |  | 2 | 인 | 154530 | 309060 | 0 |  | 154530 | 309060 | 0 |  |  | 56900017123 |  | 50 |  | L041
보통인부 | 포설,다짐 | 6 | 인 | 109819 | 658914 | 0 |  | 109819 | 658914 | 0 |  |  | 56900017041 |  | 60 |  | L085
플레이트 콤팩터 | 1.5 TON | 16.66 | HR | 27043 | 450536.2 | 1788 | 29788 | 24742 | 412201.7 | 513 | 8546.5 |  |  |  | 70 |  | E0017300015
진동 로울러 (핸드가이드식) | 0.7 톤 | 16.66 | HR | 29592 | 493002.6 | 3241 | 53995 | 24742 | 412201.7 | 1609 | 26805.9 |  |  |  | 80 |  | E0013050007
굴삭기(타이어) | 0.18 M3 | 16.66 | HR | 55399 | 922947.2 | 9054 | 150839.6 | 33754 | 562341.6 | 12591 | 209766 |  |  |  | 90 |  | E0002110018
덤프트럭 | 2.5 톤 | 16.66 | HR | 39635 | 660318.9 | 5218 | 86931.8 | 28781 | 479491.4 | 5636 | 93895.7 |  |  |  | 100 |  | E0006020025
물 |  | 2 | ton | 790 | 1580 | 790 | 1580 | 0 |  | 0 |  |  |  |  | 110 |  | MA0004 |  |  | 1 | 1
공구손료 | 노무비의3% | 3 | % | 0 | 29039.2 |  | 0 |  | 0 |  | 29039.2 |  |  |  | 120 |  | F | [5 empty] | LA(50,0,60) * 3/100=?EQ |  | EQ+ = | 29039.2 | EQ = | 0
소파보수 안전시설비 | (주간) | 1 | a | 304219 | 304219 | 0 | 0 | 267931 | 267931 | 36288 | 36288 |  |  |  | 130 |  | SAA3237 |  | T
No.550 소규모포장복구 | (CA-1,10m2이하) | 1 | a |  | 12027913 |  | 2111127 |  | 9245590 |  | 671196 |  |  | SKB5106
아스팔트콘크리트 | #78 표층용 | 11.832 | TON | 0 | 0 | 0 | 0 | 0 |  | 0 |  | 관급자재 | 56100707213 |  | 10 | * | M1155009 |  |  | 1 | 1 | 관급자재
아스팔트운반 | RSC-4 (최기역) | 30 | L | 598 | 17940 | 565 | 16950 | 0 | 0 | 33 | 990 |  |  |  | 20 |  | YQC1000 |  | F
혼합골재(서울) | 보조기층용(시내도착도) | 25.584 | M3 | 18000 | 460512 | 18000 | 460512 | 0 |  | 0 |  |  |  |  | 40 |  | M0723053
인력비빔타설(fck=18Mpa) | 무근구조물 | 20 | ㎥ | 301367 | 6027340 | 57478 | 1149560 | 239704 | 4794080 | 4185 | 83700 |  |  |  | 45 |  | SFB3130 |  | T
포 장 공 |  | 2.86 | 인 | 154530 | 441955.8 | 0 |  | 154530 | 441955.8 | 0 |  |  | 56900017123 |  | 50 |  | L041
보통인부 | 포설,다짐 | 8.57 | 인 | 109819 | 941148.8 | 0 |  | 109819 | 941148.8 | 0 |  |  | 56900017041 |  | 60 |  | L085
플레이트 콤팩터 | 1.5 TON | 25 | HR | 27043 | 676075 | 1788 | 44700 | 24742 | 618550 | 513 | 12825 |  |  |  | 70 |  | E0017300015
진동 로울러 (핸드가이드식) | 0.7 톤 | 25 | HR | 29592 | 739800 | 3241 | 81025 | 24742 | 618550 | 1609 | 40225 |  |  |  | 80 |  | E0013050007
굴삭기(타이어) | 0.18 M3 | 25 | HR | 55399 | 1384975 | 9054 | 226350 | 33754 | 843850 | 12591 | 314775 |  |  |  | 90 |  | E0002110018
덤프트럭 | 2.5 톤 | 25 | HR | 39635 | 990875 | 5218 | 130450 | 28781 | 719525 | 5636 | 140900 |  |  |  | 100 |  | E0006020025
물 |  | 2 | ton | 790 | 1580 | 790 | 1580 | 0 |  | 0 |  |  |  |  | 110 |  | MA0004 |  |  | 1 | 1
공구손료 | 노무비의3% | 3 | % | 0 | 41493.1 |  | 0 |  | 0 |  | 41493.1 |  |  |  | 120 |  | F | [5 empty] | LA(50,0,60) * 3/100=?EQ |  | EQ+ = | 41493.1 | EQ = | 0
소파보수 안전시설비 | (주간) | 1 | a | 304219 | 304219 | 0 | 0 | 267931 | 267931 | 36288 | 36288 |  |  |  | 130 |  | SAA3237 |  | T
No.551 소규모포장복구 | (CA-2,10~50m2) | 1 | a |  | 8828573 |  | 1662766 |  | 6697701 |  | 468106 |  |  | SKB5107
아스팔트콘크리트 | #78 표층용 | 11.832 | TON | 0 | 0 | 0 | 0 | 0 |  | 0 |  | 관급자재 | 56100707213 |  | 10 | * | M1155009 |  |  | 1 | 1 | 관급자재
아스팔트운반 | RSC-4 (최기역) | 30 | L | 598 | 17940 | 565 | 16950 | 0 | 0 | 33 | 990 |  |  |  | 20 |  | YQC1000 |  | F
인력비빔타설(fck=18Mpa) | 무근구조물 | 15 | ㎥ | 301367 | 4520505 | 57478 | 862170 | 239704 | 3595560 | 4185 | 62775 |  |  |  | 30 |  | SFB3130 |  | T
혼합골재(서울) | 보조기층용(시내도착도) | 25.584 | M3 | 18000 | 460512 | 18000 | 460512 | 0 |  | 0 |  |  |  |  | 40 |  | M0723053
포 장 공 |  | 2 | 인 | 154530 | 309060 | 0 |  | 154530 | 309060 | 0 |  |  | 56900017123 |  | 50 |  | L041
보통인부 | 포설,다짐 | 6 | 인 | 109819 | 658914 | 0 |  | 109819 | 658914 | 0 |  |  | 56900017041 |  | 60 |  | L085
플레이트 콤팩터 | 1.5 TON | 16.66 | HR | 27043 | 450536.2 | 1788 | 29788 | 24742 | 412201.7 | 513 | 8546.5 |  |  |  | 70 |  | E0017300015
진동 로울러 (핸드가이드식) | 0.7 톤 | 16.66 | HR | 29592 | 493002.6 | 3241 | 53995 | 24742 | 412201.7 | 1609 | 26805.9 |  |  |  | 80 |  | E0013050007
굴삭기(타이어) | 0.18 M3 | 16.66 | HR | 55399 | 922947.2 | 9054 | 150839.6 | 33754 | 562341.6 | 12591 | 209766 |  |  |  | 90 |  | E0002110018
덤프트럭 | 2.5 톤 | 16.66 | HR | 39635 | 660318.9 | 5218 | 86931.8 | 28781 | 479491.4 | 5636 | 93895.7 |  |  |  | 100 |  | E0006020025
물 |  | 2 | ton | 790 | 1580 | 790 | 1580 | 0 |  | 0 |  |  |  |  | 110 |  | MA0004 |  |  | 1 | 1
공구손료 | 노무비의3% | 3 | % | 0 | 29039.2 |  | 0 |  | 0 |  | 29039.2 |  |  |  | 120 |  | F | [5 empty] | LA(50,0,60) * 3/100=?EQ |  | EQ+ = | 29039.2 | EQ = | 0
소파보수 안전시설비 | (주간) | 1 | a | 304219 | 304219 | 0 | 0 | 267931 | 267931 | 36288 | 36288 |  |  |  | 130 |  | SAA3237 |  | T
No.552 소규모포장복구 | (CA-2,10m2이하) | 1 | a |  | 10548740 |  | 1823737 |  | 8047070 |  | 677933 |  |  | SKB5108
아스팔트콘크리트 | #78 표층용 | 11.832 | TON | 0 | 0 | 0 | 0 | 0 |  | 0 |  | 관급자재 | 56100707213 |  | 10 | * | M1155009 |  |  | 1 | 1 | 관급자재
아스팔트운반 | RSC-4 (최기역) | 30 | L | 598 | 17940 | 565 | 16950 | 0 | 0 | 33 | 990 |  |  |  | 20 |  | YQC1000 |  | F
인력비빔타설(fck=18Mpa) | 무근구조물 | 15 | ㎥ | 301367 | 4520505 | 57478 | 862170 | 239704 | 3595560 | 4185 | 62775 |  |  |  | 30 |  | SFB3130 |  | T
혼합골재(서울) | 보조기층용(시내도착도) | 25.584 | M3 | 18000 | 460512 | 18000 | 460512 | 0 |  | 0 |  |  |  |  | 40 |  | M0723053
포 장 공 |  | 2.86 | 인 | 154530 | 441955.8 | 0 |  | 154530 | 441955.8 | 0 |  |  | 56900017123 |  | 50 |  | L041
보통인부 | 포설,다짐 | 8.57 | 인 | 109819 | 941148.8 | 0 |  | 109819 | 941148.8 | 0 |  |  | 56900017041 |  | 60 |  | L085
플레이트 콤팩터 | 1.5 TON | 25 | HR | 27043 | 676075 | 1788 | 44700 | 24742 | 618550 | 513 | 12825 |  |  |  | 70 |  | E0017300015
진동 로울러 (핸드가이드식) | 0.7 톤 | 25 | HR | 29592 | 739800 | 3241 | 81025 | 24742 | 618550 | 1609 | 40225 |  |  |  | 80 |  | E0013050007
굴삭기(타이어) | 0.18 M3 | 25 | HR | 55399 | 1384975 | 9054 | 226350 | 33754 | 843850 | 12591 | 314775 |  |  |  | 90 |  | E0002110018
덤프트럭 | 2.5 톤 | 25 | HR | 39635 | 990875 | 5218 | 130450 | 28781 | 719525 | 5636 | 140900 |  |  |  | 100 |  | E0006020025
물 |  | 2 | ton | 790 | 1580 | 790 | 1580 | 0 |  | 0 |  |  |  |  | 110 |  | MA0004 |  |  | 1 | 1
공구손료 | 노무비의3% | 3 | % | 0 | 69155.2 |  | 0 |  | 0 |  | 69155.2 |  |  |  | 120 |  | F | [5 empty] | LA(50,0,60) * 5/100=?EQ |  | EQ+ = | 69155.2 | EQ = | 0
소파보수 안전시설비 | (주간) | 1 | a | 304219 | 304219 | 0 | 0 | 267931 | 267931 | 36288 | 36288 |  |  |  | 130 |  | SAA3237 |  | T
No.553 차선도색제거 |  | 1 | M2 |  | 33077 |  | 2054 |  | 29975 |  | 1048 |  |  | SKI1400
작업반장 |  | 0.043 | 인 | 137535 | 5914 | 0 |  | 137535 | 5914 | 0 |  |  | 56900017074 |  | 10 |  | L081
보통인부 |  | 0.13 | 인 | 109819 | 14276.4 | 0 |  | 109819 | 14276.4 | 0 |  |  | 56900017041 |  | 20 |  | L085
프로판가스(LPG) |  | 1.2e-05 | kg | 890.364 | 0 | 890.364 | 0 | 0 |  | 0 |  |  |  |  | 30 |  | M9384003
차선제거기 |  | 0.34 | HR | 37908 | 12888.6 | 6043 | 2054.6 | 28781 | 9785.5 | 3084 | 1048.5 |  |  |  | 40 |  | E0073600055
No.554 차로밑그림 | 공용구간(신설) | 1 | M2 |  | 802 |  | 0 |  | 802 |  | 0 |  |  | SKI1401
특별인부 |  | 0.0033 | 인 | 133417 | 440.2 | 0 |  | 133417 | 440.2 | 0 |  |  | 56900017118 |  | 10 |  | L084
보통인부 |  | 0.0033 | 인 | 109819 | 362.4 | 0 |  | 109819 | 362.4 | 0 |  |  | 56900017041 |  | 30 |  | L085
No.555 차로밑그림 | 공용구간(파선) | 1 | M2 |  | 1605 |  | 0 |  | 1605 |  | 0 |  |  | SKI1402
특별인부 |  | 0.0066 | 인 | 133417 | 880.5 | 0 |  | 133417 | 880.5 | 0 |  |  | 56900017118 |  | 10 |  | L084
보통인부 |  | 0.0066 | 인 | 109819 | 724.8 | 0 |  | 109819 | 724.8 | 0 |  |  | 56900017041 |  | 30 |  | L085
No.556 차로밑그림 | 공용구간(횡단보도,주차장) | 1 | M2 |  | 2116 |  | 0 |  | 2116 |  | 0 |  |  | SKI1403
특별인부 |  | 0.0087 | 인 | 133417 | 1160.7 | 0 |  | 133417 | 1160.7 | 0 |  |  | 56900017118 |  | 10 |  | L084
보통인부 |  | 0.0087 | 인 | 109819 | 955.4 | 0 |  | 109819 | 955.4 | 0 |  |  | 56900017041 |  | 30 |  | L085
No.557 차로밑그림 | 공용구간(문자,기호) | 1 | M2 |  | 4499 |  | 0 |  | 4499 |  | 0 |  |  | SKI1404
특별인부 |  | 0.0185 | 인 | 133417 | 2468.2 | 0 |  | 133417 | 2468.2 | 0 |  |  | 56900017118 |  | 10 |  | L084
보통인부 |  | 0.0185 | 인 | 109819 | 2031.6 | 0 |  | 109819 | 2031.6 | 0 |  |  | 56900017041 |  | 30 |  | L085
No.558 차선도색(수동식,백색) | 수용성형,핸드가이드식(실선),공용 | 1 | M2 |  | 3296 |  | 2000 |  | 1185 |  | 111 |  |  | SKI1410
덤프트럭 | 4.5 톤 | 0.0133 | HR | 44358 | 589.8 | 8997 | 119.6 | 28781 | 382.7 | 6580 | 87.5 |  |  |  | 20 |  | E0006020045
보통인부 |  | 0.0033 | 인 | 109819 | 362.4 | 0 |  | 109819 | 362.4 | 0 |  |  | 56900017041 |  | 30 |  | L085
특별인부 |  | 0.0033 | 인 | 133417 | 440.2 | 0 |  | 133417 | 440.2 | 0 |  |  | 56900017118 |  | 40 |  | L084
도로용페인트(수용성형) | KSM-6080 (백색) | 0.31 | L | 4450 | 1379.5 | 4450 | 1379.5 | 0 |  | 0 |  |  | 80101157071 |  | 50 |  | M1500003
도로표지용유리알 |  | 0.29 | kg | 1700 | 493 | 1700 | 493 | 0 |  | 0 |  |  | 56100717001 |  | 60 |  | M1488003
잡재료 | 노무비의 | 1 | % | 0 | 8 |  | 8 |  | 0 |  | 0 |  |  |  | 70 |  | F | [5 empty] | ma=LA(30,0,40)*0.01 |  | MA+ = | 8.026 | MA = | 0
공구손료 | 노무비의 | 3 | % | 0 | 24 |  | 0 |  | 0 |  | 24 |  |  |  | 80 |  | F | [5 empty] | EQ=LA(30,0,40)*0.03 |  | EQ+ = | 24.078 | EQ = | 8.026
No.559 차선도색(수동식,황색) | 수용성형,핸드가이드식(실선),공용 | 1 | M2 |  | 3668 |  | 2372 |  | 1185 |  | 111 |  |  | SKI1420
덤프트럭 | 4.5 톤 | 0.0133 | HR | 44358 | 589.8 | 8997 | 119.6 | 28781 | 382.7 | 6580 | 87.5 |  |  |  | 20 |  | E0006020045
보통인부 |  | 0.0033 | 인 | 109819 | 362.4 | 0 |  | 109819 | 362.4 | 0 |  |  | 56900017041 |  | 30 |  | L085
특별인부 |  | 0.0033 | 인 | 133417 | 440.2 | 0 |  | 133417 | 440.2 | 0 |  |  | 56900017118 |  | 40 |  | L084
도로용페인트(수용성형) | KSM6080(황색) | 0.31 | ℓ | 5650 | 1751.5 | 5650 | 1751.5 | 0 |  | 0 |  |  |  |  | 50 |  | M1500006 |  |  | 1 | 1
도로표지용유리알 |  | 0.29 | kg | 1700 | 493 | 1700 | 493 | 0 |  | 0 |  |  | 56100717001 |  | 60 |  | M1488003
잡재료 | 노무비의 | 1 | % | 0 | 8 |  | 8 |  | 0 |  | 0 |  |  |  | 80 |  | F | [5 empty] | ma=LA(30,0,40)*0.01 |  | MA+ = | 8.026 | MA = | 0
공구손료 | 노무비의 | 3 | % | 0 | 24 |  | 0 |  | 0 |  | 24 |  |  |  | 90 |  | F | [5 empty] | EQ=LA(30,0,40)*0.03 |  | EQ+ = | 24.078 | EQ = | 8.026
No.560 차선도색(수동식,청색) | 수용성형,핸드가이드식(실선),공용 | 1 | M2 |  | 33722 |  | 32426 |  | 1185 |  | 111 |  |  | SKI1430
덤프트럭 | 4.5 톤 | 0.0133 | HR | 44358 | 589.8 | 8997 | 119.6 | 28781 | 382.7 | 6580 | 87.5 |  |  |  | 20 |  | E0006020045
보통인부 |  | 0.0033 | 인 | 109819 | 362.4 | 0 |  | 109819 | 362.4 | 0 |  |  | 56900017041 |  | 30 |  | L085
특별인부 |  | 0.0033 | 인 | 133417 | 440.2 | 0 |  | 133417 | 440.2 | 0 |  |  | 56900017118 |  | 40 |  | L084
도로용페인트(수용성형) | KSM-6080(청색) | 0.31 | L | 102600 | 31806 | 102600 | 31806 | 0 |  | 0 |  |  |  |  | 50 |  | M1500008 |  |  | 1 | 1
도로표지용유리알 |  | 0.29 | kg | 1700 | 493 | 1700 | 493 | 0 |  | 0 |  |  | 56100717001 |  | 60 |  | M1488003
잡재료 | 노무비의 | 1 | % | 0 | 8 |  | 8 |  | 0 |  | 0 |  |  |  | 120 |  | F | [5 empty] | ma=LA(30,0,40)*0.01 |  | MA+ = | 8.026 | MA = | 0
공구손료 | 노무비의 | 3 | % | 0 | 24 |  | 0 |  | 0 |  | 24 |  |  |  | 130 |  | F | [5 empty] | EQ=LA(30,0,40)*0.03 |  | EQ+ = | 24.078 | EQ = | 8.026
No.561 차선도색(수동식,백색) | 수용성형,핸드가이드식(파선),공용 | 1 | M2 |  | 4749 |  | 2128 |  | 2397 |  | 224 |  |  | SKI1440
덤프트럭 | 4.5 톤 | 0.0267 | HR | 44358 | 1184.2 | 8997 | 240.2 | 28781 | 768.4 | 6580 | 175.6 |  |  |  | 20 |  | E0006020045
보통인부 |  | 0.0067 | 인 | 109819 | 735.7 | 0 |  | 109819 | 735.7 | 0 |  |  | 56900017041 |  | 30 |  | L085
특별인부 |  | 0.0067 | 인 | 133417 | 893.8 | 0 |  | 133417 | 893.8 | 0 |  |  | 56900017118 |  | 40 |  | L084
도로용페인트(수용성형) | KSM-6080 (백색) | 0.31 | L | 4450 | 1379.5 | 4450 | 1379.5 | 0 |  | 0 |  |  | 80101157071 |  | 50 |  | M1500003
도로표지용유리알 |  | 0.29 | kg | 1700 | 493 | 1700 | 493 | 0 |  | 0 |  |  | 56100717001 |  | 60 |  | M1488003
잡재료 | 노무비의 | 1 | % | 0 | 16.2 |  | 16.2 |  | 0 |  | 0 |  |  |  | 100 |  | F | [5 empty] | ma=LA(30,0,40)*0.01 |  | MA+ = | 16.295 | MA = | 0
공구손료 | 노무비의 | 3 | % | 0 | 48.8 |  | 0 |  | 0 |  | 48.8 |  |  |  | 110 |  | F | [5 empty] | EQ=LA(30,0,40)*0.03 |  | EQ+ = | 48.885 | EQ = | 16.295
No.562 차선도색(수동식,황색) | 수용성형,핸드가이드식(파선),공용 | 1 | M2 |  | 5121 |  | 2500 |  | 2397 |  | 224 |  |  | SKI1450
덤프트럭 | 4.5 톤 | 0.0267 | HR | 44358 | 1184.2 | 8997 | 240.2 | 28781 | 768.4 | 6580 | 175.6 |  |  |  | 20 |  | E0006020045
보통인부 |  | 0.0067 | 인 | 109819 | 735.7 | 0 |  | 109819 | 735.7 | 0 |  |  | 56900017041 |  | 30 |  | L085
특별인부 |  | 0.0067 | 인 | 133417 | 893.8 | 0 |  | 133417 | 893.8 | 0 |  |  | 56900017118 |  | 40 |  | L084
도로용페인트(수용성형) | KSM6080(황색) | 0.31 | ℓ | 5650 | 1751.5 | 5650 | 1751.5 | 0 |  | 0 |  |  |  |  | 50 |  | M1500006 |  |  | 1 | 1
도로표지용유리알 |  | 0.29 | kg | 1700 | 493 | 1700 | 493 | 0 |  | 0 |  |  | 56100717001 |  | 60 |  | M1488003
잡재료 | 노무비의 | 1 | % | 0 | 16.2 |  | 16.2 |  | 0 |  | 0 |  |  |  | 100 |  | F | [5 empty] | ma=LA(30,0,40)*0.01 |  | MA+ = | 16.295 | MA = | 0
공구손료 | 노무비의 | 3 | % | 0 | 48.8 |  | 0 |  | 0 |  | 48.8 |  |  |  | 110 |  | F | [5 empty] | EQ=LA(30,0,40)*0.03 |  | EQ+ = | 48.885 | EQ = | 16.295
No.563 차선도색(수동식,청색) | 수용성형,핸드가이드식(파선),공용 | 1 | M2 |  | 35176 |  | 32555 |  | 2397 |  | 224 |  |  | SKI1460
덤프트럭 | 4.5 톤 | 0.0267 | HR | 44358 | 1184.2 | 8997 | 240.2 | 28781 | 768.4 | 6580 | 175.6 |  |  |  | 20 |  | E0006020045
보통인부 |  | 0.0067 | 인 | 109819 | 735.7 | 0 |  | 109819 | 735.7 | 0 |  |  | 56900017041 |  | 30 |  | L085
특별인부 |  | 0.0067 | 인 | 133417 | 893.8 | 0 |  | 133417 | 893.8 | 0 |  |  | 56900017118 |  | 40 |  | L084
도로용페인트(수용성형) | KSM-6080(청색) | 0.31 | L | 102600 | 31806 | 102600 | 31806 | 0 |  | 0 |  |  |  |  | 50 |  | M1500008 |  |  | 1 | 1
도로표지용유리알 |  | 0.29 | kg | 1700 | 493 | 1700 | 493 | 0 |  | 0 |  |  | 56100717001 |  | 60 |  | M1488003
잡재료 | 노무비의 | 1 | % | 0 | 16.2 |  | 16.2 |  | 0 |  | 0 |  |  |  | 110 |  | F | [5 empty] | ma=LA(30,0,40)*0.01 |  | MA+ = | 16.295 | MA = | 0
공구손료 | 노무비의 | 3 | % | 0 | 48.8 |  | 0 |  | 0 |  | 48.8 |  |  |  | 120 |  | F | [5 empty] | EQ=LA(30,0,40)*0.03 |  | EQ+ = | 48.885 | EQ = | 16.295
No.564 차선도색(수동식,백색) | 수용성형,핸드가이드식(횡단보도,주차장),공용 | 1 | M2 |  | 5654 |  | 2209 |  | 3150 |  | 295 |  |  | SKI1470
덤프트럭 | 4.5 톤 | 0.0351 | HR | 44358 | 1556.8 | 8997 | 315.7 | 28781 | 1010.2 | 6580 | 230.9 |  |  |  | 20 |  | E0006020045
보통인부 |  | 0.0088 | 인 | 109819 | 966.4 | 0 |  | 109819 | 966.4 | 0 |  |  | 56900017041 |  | 30 |  | L085
특별인부 |  | 0.0088 | 인 | 133417 | 1174 | 0 |  | 133417 | 1174 | 0 |  |  | 56900017118 |  | 40 |  | L084
도로용페인트(수용성형) | KSM-6080 (백색) | 0.31 | L | 4450 | 1379.5 | 4450 | 1379.5 | 0 |  | 0 |  |  | 80101157071 |  | 50 |  | M1500003
도로표지용유리알 |  | 0.29 | kg | 1700 | 493 | 1700 | 493 | 0 |  | 0 |  |  | 56100717001 |  | 60 |  | M1488003
잡재료 | 노무비의 | 1 | % | 0 | 21.4 |  | 21.4 |  | 0 |  | 0 |  |  |  | 100 |  | F | [5 empty] | ma=LA(30,0,40)*0.01 |  | MA+ = | 21.404 | MA = | 0
공구손료 | 노무비의 | 3 | % | 0 | 64.2 |  | 0 |  | 0 |  | 64.2 |  |  |  | 110 |  | F | [5 empty] | EQ=LA(30,0,40)*0.03 |  | EQ+ = | 64.212 | EQ = | 21.404
No.565 차선도색(수동식,백색) | 수용성형,핸드가이드식(문자,기호),공용 | 1 | M2 |  | 10378 |  | 2809 |  | 6632 |  | 937 |  |  | SKI1480
덤프트럭 | 4.5 톤 | 0.0741 | HR | 44358 | 3286.7 | 8997 | 666.6 | 28781 | 2132.6 | 6580 | 487.5 |  |  |  | 20 |  | E0006020045
보통인부 |  | 0.0185 | 인 | 109819 | 2031.6 | 0 |  | 109819 | 2031.6 | 0 |  |  | 56900017041 |  | 30 |  | L085
특별인부 |  | 0.0185 | 인 | 133417 | 2468.2 | 0 |  | 133417 | 2468.2 | 0 |  |  | 56900017118 |  | 40 |  | L084
도로용페인트(수용성형) | KSM-6080 (백색) | 0.31 | L | 4450 | 1379.5 | 4450 | 1379.5 | 0 |  | 0 |  |  | 80101157071 |  | 50 |  | M1500003
도로표지용유리알 |  | 0.29 | kg | 1700 | 493 | 1700 | 493 | 0 |  | 0 |  |  | 56100717001 |  | 60 |  | M1488003
잡재료 | 주재료의 | 1 | % | 0 | 269.9 |  | 269.9 |  | 0 |  | 0 |  |  |  | 100 |  | F | [5 empty] | ma=LA(30,0,40)*0.06 |  | MA+ = | 269.988 | MA = | 0
공구손료 | 노무비의 | 10 | % | 0 | 449.9 |  | 0 |  | 0 |  | 449.9 |  |  |  | 110 |  | F | [5 empty] | EQ=LA(30,0,40)*0.10 |  | EQ+ = | 449.98 | EQ = | 269.988
No.566 차선도색(융착식,백색) | 핸드가이드식(실선),공용,R5 | 1 | M2 |  | 22385 |  | 20740 |  | 1433 |  | 212 |  |  | SKI1490
덤프트럭 | 4.5 톤 | 0.016 | HR | 44358 | 709.5 | 8997 | 143.9 | 28781 | 460.4 | 6580 | 105.2 |  |  |  | 20 |  | E0006020045
보통인부 |  | 0.004 | 인 | 109819 | 439.2 | 0 |  | 109819 | 439.2 | 0 |  |  | 56900017041 |  | 30 |  | L085
특별인부 |  | 0.004 | 인 | 133417 | 533.6 | 0 |  | 133417 | 533.6 | 0 |  |  | 56900017118 |  | 40 |  | L084
도로용페인트 | 융착식 백색(R5-고휘도) | 4.53 | kg | 4200 | 19026 | 4200 | 19026 | 0 |  | 0 |  |  |  |  | 50 |  | M1500059
도로표지용유리알 |  | 0.29 | kg | 1700 | 493 | 1700 | 493 | 0 |  | 0 |  |  | 56100717001 |  | 60 |  | M1488003
프라이머 | 융착식 도료용 접착제 18ℓ | 0.2 | L | 4500 | 900 | 4500 | 900 | 0 |  | 0 |  |  |  |  | 100 |  | M1500021
프로판가스 | 일반용 | 0.2 | KG | 890.364 | 178 | 890.364 | 178 | 0 |  | 0 |  |  |  |  | 110 |  | M9384003
잡재료 | 노무비의 | 1 | % | 0 | 9.7 |  | 0 |  | 0 |  | 9.7 |  |  |  | 120 |  | F | [5 empty] | EQ=LA(30,0,40)*0.01 |  | EQ+ = | 9.728 | EQ = | 0
공구손료 | 노무비의 | 10 | % | 0 | 97.2 |  | 0 |  | 0 |  | 97.2 |  |  |  | 130 |  | F | [5 empty] | EQ=LA(30,0,40)*0.10 |  | EQ+ = | 97.28 | EQ = | 9.728
No.567 차선도색(융착식,황색) | 핸드가이드식(실선),공용 R4 | 1 | M2 |  | 23291 |  | 21646 |  | 1433 |  | 212 |  |  | SKI1500
덤프트럭 | 4.5 톤 | 0.016 | HR | 44358 | 709.5 | 8997 | 143.9 | 28781 | 460.4 | 6580 | 105.2 |  |  |  | 20 |  | E0006020045
보통인부 |  | 0.004 | 인 | 109819 | 439.2 | 0 |  | 109819 | 439.2 | 0 |  |  | 56900017041 |  | 30 |  | L085
특별인부 |  | 0.004 | 인 | 133417 | 533.6 | 0 |  | 133417 | 533.6 | 0 |  |  | 56900017118 |  | 40 |  | L084
도로용페인트 | 융착식 황색(R4-고휘도) | 4.53 | kg | 4400 | 19932 | 4400 | 19932 | 0 |  | 0 |  |  |  |  | 50 |  | M150006D
도로표지용유리알 |  | 0.29 | kg | 1700 | 493 | 1700 | 493 | 0 |  | 0 |  |  | 56100717001 |  | 60 |  | M1488003
프라이머 | 융착식 도료용 접착제 18ℓ | 0.2 | L | 4500 | 900 | 4500 | 900 | 0 |  | 0 |  |  |  |  | 100 |  | M1500021
프로판가스 | 일반용 | 0.2 | KG | 890.364 | 178 | 890.364 | 178 | 0 |  | 0 |  |  |  |  | 110 |  | M9384003
잡재료 | 노무비의 | 1 | % | 0 | 9.7 |  | 0 |  | 0 |  | 9.7 |  |  |  | 120 |  | F | [5 empty] | EQ=LA(30,0,40)*0.01 |  | EQ+ = | 9.728 | EQ = | 0
공구손료 | 노무비의 | 10 | % | 0 | 97.2 |  | 0 |  | 0 |  | 97.2 |  |  |  | 130 |  | F | [5 empty] | EQ=LA(30,0,40)*0.10 |  | EQ+ = | 97.28 | EQ = | 9.728
No.568 차선도색(융착식,청색) | 핸드가이드식(실선),공용 R3 | 1 | M2 |  | 32804 |  | 31159 |  | 1433 |  | 212 |  |  | SKI1510
덤프트럭 | 4.5 톤 | 0.016 | HR | 44358 | 709.5 | 8997 | 143.9 | 28781 | 460.4 | 6580 | 105.2 |  |  |  | 20 |  | E0006020045
보통인부 |  | 0.004 | 인 | 109819 | 439.2 | 0 |  | 109819 | 439.2 | 0 |  |  | 56900017041 |  | 30 |  | L085
특별인부 |  | 0.004 | 인 | 133417 | 533.6 | 0 |  | 133417 | 533.6 | 0 |  |  | 56900017118 |  | 40 |  | L084
도로용페인트 | 융착식 청색(R3-고휘도) | 4.53 | kg | 6500 | 29445 | 6500 | 29445 | 0 |  | 0 |  |  |  |  | 50 |  | M150007A
도로표지용유리알 |  | 0.29 | kg | 1700 | 493 | 1700 | 493 | 0 |  | 0 |  |  | 56100717001 |  | 60 |  | M1488003
프라이머 | 융착식 도료용 접착제 18ℓ | 0.2 | L | 4500 | 900 | 4500 | 900 | 0 |  | 0 |  |  |  |  | 100 |  | M1500021
프로판가스 | 일반용 | 0.2 | KG | 890.364 | 178 | 890.364 | 178 | 0 |  | 0 |  |  |  |  | 110 |  | M9384003
잡재료 | 노무비의 | 1 | % | 0 | 9.7 |  | 0 |  | 0 |  | 9.7 |  |  |  | 120 |  | F | [5 empty] | EQ=LA(30,0,40)*0.01 |  | EQ+ = | 9.728 | EQ = | 0
공구손료 | 노무비의 | 10 | % | 0 | 97.2 |  | 0 |  | 0 |  | 97.2 |  |  |  | 130 |  | F | [5 empty] | EQ=LA(30,0,40)*0.10 |  | EQ+ = | 97.28 | EQ = | 9.728
No.569 차선도색(융착식,백색) | 핸드가이드식(파선),공용 R5 | 1 | M2 |  | 24174 |  | 20884 |  | 2866 |  | 424 |  |  | SKI1520
덤프트럭 | 4.5 톤 | 0.032 | HR | 44358 | 1419.3 | 8997 | 287.9 | 28781 | 920.9 | 6580 | 210.5 |  |  |  | 20 |  | E0006020045
보통인부 |  | 0.008 | 인 | 109819 | 878.5 | 0 |  | 109819 | 878.5 | 0 |  |  | 56900017041 |  | 30 |  | L085
특별인부 |  | 0.008 | 인 | 133417 | 1067.3 | 0 |  | 133417 | 1067.3 | 0 |  |  | 56900017118 |  | 40 |  | L084
도로용페인트 | 융착식 백색(R5-고휘도) | 4.53 | kg | 4200 | 19026 | 4200 | 19026 | 0 |  | 0 |  |  |  |  | 50 |  | M1500059
도로표지용유리알 |  | 0.29 | kg | 1700 | 493 | 1700 | 493 | 0 |  | 0 |  |  | 56100717001 |  | 60 |  | M1488003
프라이머 | 융착식 도료용 접착제 18ℓ | 0.2 | L | 4500 | 900 | 4500 | 900 | 0 |  | 0 |  |  |  |  | 90 |  | M1500021
프로판가스 | 일반용 | 0.2 | KG | 890.364 | 178 | 890.364 | 178 | 0 |  | 0 |  |  |  |  | 100 |  | M9384003
잡재료 | 노무비의 | 1 | % | 0 | 19.4 |  | 0 |  | 0 |  | 19.4 |  |  |  | 110 |  | F | [5 empty] | EQ=LA(30,0,40)*0.01 |  | EQ+ = | 19.458 | EQ = | 0
공구손료 | 노무비의 | 10 | % | 0 | 194.5 |  | 0 |  | 0 |  | 194.5 |  |  |  | 120 |  | F | [5 empty] | EQ=LA(30,0,40)*0.10 |  | EQ+ = | 194.58 | EQ = | 19.458
No.570 차선도색(융착식,황색) | 핸드가이드식(파선),공용 R4 | 1 | M2 |  | 25081 |  | 21810 |  | 2866 |  | 405 |  |  | SKI1530
덤프트럭 | 4.5 톤 | 0.032 | HR | 44358 | 1419.3 | 8997 | 287.9 | 28781 | 920.9 | 6580 | 210.5 |  |  |  | 20 |  | E0006020045
보통인부 |  | 0.008 | 인 | 109819 | 878.5 | 0 |  | 109819 | 878.5 | 0 |  |  | 56900017041 |  | 30 |  | L085
특별인부 |  | 0.008 | 인 | 133417 | 1067.3 | 0 |  | 133417 | 1067.3 | 0 |  |  | 56900017118 |  | 40 |  | L084
도로용페인트 | 융착식 황색(R4-고휘도) | 4.53 | kg | 4400 | 19932 | 4400 | 19932 | 0 |  | 0 |  |  |  |  | 50 |  | M150006D
도로표지용유리알 |  | 0.29 | kg | 1700 | 493 | 1700 | 493 | 0 |  | 0 |  |  | 56100717001 |  | 60 |  | M1488003
프라이머 | 융착식 도료용 접착제 18ℓ | 0.2 | L | 4500 | 900 | 4500 | 900 | 0 |  | 0 |  |  |  |  | 100 |  | M1500021
프로판가스 | 일반용 | 0.2 | KG | 890.364 | 178 | 890.364 | 178 | 0 |  | 0 |  |  |  |  | 110 |  | M9384003
잡재료 | 노무비의 | 1 | % | 0 | 19.4 |  | 19.4 |  | 0 |  | 0 |  |  |  | 120 |  | F | [5 empty] | ma=LA(30,0,40)*0.01 |  | MA+ = | 19.458 | MA = | 0
공구손료 | 노무비의 | 10 | % | 0 | 194.5 |  | 0 |  | 0 |  | 194.5 |  |  |  | 130 |  | F | [5 empty] | EQ=LA(30,0,40)*0.10 |  | EQ+ = | 194.58 | EQ = | 19.458
No.571 차선도색(융착식,청색) | 핸드가이드식(파선),공용, R3 | 1 | M2 |  | 34594 |  | 31323 |  | 2866 |  | 405 |  |  | SKI1540
덤프트럭 | 4.5 톤 | 0.032 | HR | 44358 | 1419.3 | 8997 | 287.9 | 28781 | 920.9 | 6580 | 210.5 |  |  |  | 20 |  | E0006020045
보통인부 |  | 0.008 | 인 | 109819 | 878.5 | 0 |  | 109819 | 878.5 | 0 |  |  | 56900017041 |  | 30 |  | L085
특별인부 |  | 0.008 | 인 | 133417 | 1067.3 | 0 |  | 133417 | 1067.3 | 0 |  |  | 56900017118 |  | 40 |  | L084
도로용페인트 | 융착식 청색(R3-고휘도) | 4.53 | kg | 6500 | 29445 | 6500 | 29445 | 0 |  | 0 |  |  |  |  | 50 |  | M150007A
도로표지용유리알 |  | 0.29 | kg | 1700 | 493 | 1700 | 493 | 0 |  | 0 |  |  | 56100717001 |  | 60 |  | M1488003
프라이머 | 융착식 도료용 접착제 18ℓ | 0.2 | L | 4500 | 900 | 4500 | 900 | 0 |  | 0 |  |  |  |  | 100 |  | M1500021
프로판가스 | 일반용 | 0.2 | KG | 890.364 | 178 | 890.364 | 178 | 0 |  | 0 |  |  |  |  | 110 |  | M9384003
잡재료 | 노무비의 | 1 | % | 0 | 19.4 |  | 19.4 |  | 0 |  | 0 |  |  |  | 120 |  | F | [5 empty] | ma=LA(30,0,40)*0.01 |  | MA+ = | 19.458 | MA = | 0
공구손료 | 노무비의 | 10 | % | 0 | 194.5 |  | 0 |  | 0 |  | 194.5 |  |  |  | 130 |  | F | [5 empty] | EQ=LA(30,0,40)*0.10 |  | EQ+ = | 194.58 | EQ = | 19.458
No.572 차선도색(융착식) | 핸드가이드식(횡단보도,주차장),공용, R5 | 1 | M2 |  | 25298 |  | 21001 |  | 3765 |  | 532 |  |  | SKI1550
덤프트럭 | 4.5 톤 | 0.0421 | HR | 44358 | 1867.3 | 8997 | 378.7 | 28781 | 1211.6 | 6580 | 277 |  |  |  | 20 |  | E0006020045
보통인부 |  | 0.0105 | 인 | 109819 | 1153 | 0 |  | 109819 | 1153 | 0 |  |  | 56900017041 |  | 30 |  | L085
특별인부 |  | 0.0105 | 인 | 133417 | 1400.8 | 0 |  | 133417 | 1400.8 | 0 |  |  | 56900017118 |  | 40 |  | L084
도로용페인트 | 융착식 백색(R5-고휘도) | 4.53 | kg | 4200 | 19026 | 4200 | 19026 | 0 |  | 0 |  |  |  |  | 50 |  | M1500059
도로표지용유리알 |  | 0.29 | kg | 1700 | 493 | 1700 | 493 | 0 |  | 0 |  |  | 56100717001 |  | 60 |  | M1488003
프라이머 | 융착식 도료용 접착제 18ℓ | 0.2 | L | 4500 | 900 | 4500 | 900 | 0 |  | 0 |  |  |  |  | 100 |  | M1500021
프로판가스 | 일반용 | 0.2 | KG | 890.364 | 178 | 890.364 | 178 | 0 |  | 0 |  |  |  |  | 110 |  | M9384003
잡재료 | 노무비의 | 1 | % | 0 | 25.5 |  | 25.5 |  | 0 |  | 0 |  |  |  | 120 |  | F | [5 empty] | ma=LA(30,0,40)*0.01 |  | MA+ = | 25.538 | MA = | 0
공구손료 | 노무비의 | 10 | % | 0 | 255.3 |  | 0 |  | 0 |  | 255.3 |  |  |  | 130 |  | F | [5 empty] | EQ=LA(30,0,40)*0.10 |  | EQ+ = | 255.38 | EQ = | 25.538
No.573 차선도색(융착식) | 핸드가이드식(문자,기호),공용,R5 | 1 | M2 |  | 30532 |  | 21450 |  | 7958 |  | 1124 |  |  | SKI1560
덤프트럭 | 4.5 톤 | 0.0889 | HR | 44358 | 3943.3 | 8997 | 799.8 | 28781 | 2558.6 | 6580 | 584.9 |  |  |  | 20 |  | E0006020045
보통인부 |  | 0.0222 | 인 | 109819 | 2437.9 | 0 |  | 109819 | 2437.9 | 0 |  |  | 56900017041 |  | 30 |  | L085
특별인부 |  | 0.0222 | 인 | 133417 | 2961.8 | 0 |  | 133417 | 2961.8 | 0 |  |  | 56900017118 |  | 40 |  | L084
도로용페인트(융착식) | 융착식 백색(R5-고휘도) | 4.53 | kg | 4200 | 19026 | 4200 | 19026 | 0 |  | 0 |  |  |  |  | 50 |  | M1500059
도로표지용유리알 |  | 0.29 | kg | 1700 | 493 | 1700 | 493 | 0 |  | 0 |  |  | 56100717001 |  | 60 |  | M1488003
프라이머 | 융착식 도료용 접착제 18ℓ | 0.2 | L | 4500 | 900 | 4500 | 900 | 0 |  | 0 |  |  |  |  | 100 |  | M1500021
프로판가스 | 일반용 | 0.2 | KG | 890.364 | 178 | 890.364 | 178 | 0 |  | 0 |  |  |  |  | 110 |  | M9384003
잡재료 | 노무비의 | 1 | % | 0 | 53.9 |  | 53.9 |  | 0 |  | 0 |  |  |  | 120 |  | F | [5 empty] | ma=LA(30,0,40)*0.01 |  | MA+ = | 53.997 | MA = | 0
공구손료 | 노무비의 | 10 | % | 0 | 539.9 |  | 0 |  | 0 |  | 539.9 |  |  |  | 130 |  | F | [5 empty] | EQ=LA(30,0,40)*0.10 |  | EQ+ = | 539.97 | EQ = | 53.997
No.574 가드레일설치 | 인력세우기 | 1 | M |  | 307119 |  | 228050 |  | 79069 |  | 0 |  |  | SKJ1000
가드레일(표준레일) | 4.0x350x4330㎜ | 1 | 개 | 135000 | 135000 | 135000 | 135000 | 0 |  | 0 |  |  | 56600047001 |  | 10 |  | M1437003 |  |  | 1 | 1
가드레일(토공용포스트) | φ139.8x4.5x2200 | 1 | 본 | 75000 | 75000 | 75000 | 75000 | 0 |  | 0 |  |  | 56600047111 |  | 20 |  | M1437021
주주캡 | φ139.8용 | 1 | EA | 2850 | 2850 | 2850 | 2850 | 0 |  | 0 |  |  |  |  | 30 |  | M1437503
가드레일(취부볼트) | ψ19x180 (PIPE용) | 2 | SET | 2200 | 4400 | 2200 | 4400 | 0 |  | 0 |  |  | 56600047071 |  | 40 |  | M1437015
가드레일(연결볼트) | ψ16x33 | 12 | SET | 900 | 10800 | 900 | 10800 | 0 |  | 0 |  |  | 56600047091 |  | 50 |  | M1437018
보통인부 |  | 0.72 | 인 | 109819 | 79069.6 | 0 |  | 109819 | 79069.6 | 0 |  |  | 56900017041 |  | 60 |  | L085
No.575 가드레일철거 | 인력 | 1 | M |  | 4392 |  | 0 |  | 4392 |  | 0 |  |  | SKJ1200
보통인부 |  | 0.04 | 인 | 109819 | 4392.7 | 0 |  | 109819 | 4392.7 | 0 |  |  | 56900017041 |  | 10 |  | L085
No.576 과속방지턱설치 | 4m도로 | 1 | 개 |  | 437816 |  | 261604 |  | 160828 |  | 15384 |  |  | SKN0900
아스콘포장절단 |  | 14.2 | M | 1539 | 21853.8 | 604 | 8576.8 | 882 | 12524.4 | 53 | 752.6 |  |  |  | 10 |  | SKF6200 |  | T
아스콘표층공 | 인력(T=5Cm) | 0.233 | a | 564676 | 131569.3 | 90327 | 21046.1 | 429435 | 100058.3 | 44914 | 10464.9 |  |  |  | 20 |  | SKB4500 |  | T
아스팔트포장깨기 | 인력 | 0.108 | ㎥ | 243483 | 26296.1 | 11594 | 1252.1 | 231889 | 25044 | 0 | 0 |  |  |  | 30 |  | SDB2210 |  | T
과속방지턱 도색 |  | 10.8 | ㎡ | 22838 | 246650.4 | 21193 | 228884.4 | 1433 | 15476.4 | 212 | 2289.6 |  |  |  | 40 |  | SKZ3300 |  | T
잔토(파쇄) | 인력+DT(2.5TON) | 0.233 | ㎥ | 49130 | 11447.2 | 7919 | 1845.1 | 33155 | 7725.1 | 8056 | 1877 |  |  |  | 50 |  | YDC4111 |  | F
No.577 과속방지턱설치 | 6m도로 | 1 | 개 |  | 647799 |  | 411519 |  | 220428 |  | 15852 |  |  | SKN1000
아스콘포장절단 | 1회(50~75mm) | 19.2 | M | 1539 | 29548.8 | 604 | 11596.8 | 882 | 16934.4 | 53 | 1017.6 |  |  |  | 10 |  | SKF6200 |  | T
아스팔트포장깨기 | (인력) | 0.384 | ㎥ | 243483 | 93497.3 | 11594 | 4452 | 231889 | 89045.3 | 0 | 0 |  |  |  | 20 |  | SDB2210 |  | T
아스콘표층공 | 인력(T=5Cm) | 0.1776 | a | 564676 | 100286.3 | 90327 | 16042 | 429435 | 76267.6 | 44914 | 7976.7 |  |  |  | 30 |  | SKB4500 |  | T
과속방지턱 도색 |  | 17.76 | ㎡ | 22838 | 405602.7 | 21193 | 376387.6 | 1433 | 25450 | 212 | 3765.1 |  |  |  | 40 |  | SKZ3300 |  | T
잔토처리(보통토사) | 인력+DT(2.5TON) | 0.384 | ㎥ | 49130 | 18865.8 | 7919 | 3040.8 | 33155 | 12731.5 | 8056 | 3093.5 |  |  |  | 50 |  | YDC4111 |  | F
No.578 과속방지턱설치 | 8M도로 | 1 | 개 |  | 916804 |  | 582138 |  | 312217 |  | 22449 |  |  | SKN1100
아스콘포장절단 |  | 27.2 | M | 1539 | 41860.8 | 604 | 16428.8 | 882 | 23990.4 | 53 | 1441.6 |  |  |  | 10 |  | SKF6200 |  | T
아스팔트포장깨기 | 인력 | 0.544 | ㎥ | 243483 | 132454.7 | 11594 | 6307.1 | 231889 | 126147.6 | 0 | 0 |  |  |  | 20 |  | SDB2210 |  | T
아스콘표층공 | 인력(T=5Cm) | 0.2516 | a | 564676 | 142072.3 | 90327 | 22726.2 | 429435 | 108045.8 | 44914 | 11300.3 |  |  |  | 30 |  | SKB4500 |  | T
과속방지턱 도색 |  | 25.12 | ㎡ | 22838 | 573690.4 | 21193 | 532368.1 | 1433 | 35996.9 | 212 | 5325.4 |  |  |  | 40 |  | SKZ3300 |  | T
잔토(파쇄) | 인력+DT(2.5TON) | 0.544 | ㎥ | 49130 | 26726.6 | 7919 | 4307.9 | 33155 | 18036.3 | 8056 | 4382.4 |  |  |  | 50 |  | YDC4111 |  | F
No.579 과속방지턱설치 | 10M도로 | 1 | 개 |  | 1164796 |  | 733259 |  | 402686 |  | 28851 |  |  | SKN1200
아스콘포장절단 |  | 35.2 | M | 1539 | 54172.8 | 604 | 21260.8 | 882 | 31046.4 | 53 | 1865.6 |  |  |  | 10 |  | SKF6200 |  | T
아스팔트포장깨기 | 인력 | 0.704 | ㎥ | 243483 | 171411.9 | 11594 | 8162.1 | 231889 | 163249.8 | 0 | 0 |  |  |  | 20 |  | SDB2210 |  | T
아스콘표층공 | 인력(T=5Cm) | 0.3256 | a | 564676 | 183858.3 | 90327 | 29410.4 | 429435 | 139824 | 44914 | 14623.9 |  |  |  | 30 |  | SKB4500 |  | T
과속방지턱 도색 |  | 31.56 | ㎡ | 22838 | 720767.1 | 21193 | 668851 | 1433 | 45225.4 | 212 | 6690.7 |  |  |  | 40 |  | SKZ3300 |  | T
잔토(파쇄) | 인력+DT(2.5TON) | 0.704 | ㎥ | 49130 | 34587.4 | 7919 | 5574.9 | 33155 | 23341.1 | 8056 | 5671.4 |  |  |  | 50 |  | YDC4111 |  | F
No.580 과속방지턱설치 | 12M도로 | 1 | 개 |  | 1457552 |  | 925918 |  | 495965 |  | 35669 |  |  | SKN1300
아스콘포장절단 |  | 43.2 | M | 1539 | 66484.8 | 604 | 26092.8 | 882 | 38102.4 | 53 | 2289.6 |  |  |  | 10 |  | SKF6200 |  | T
아스팔트포장깨기 | 인력 | 0.864 | ㎥ | 243483 | 210369.2 | 11594 | 10017.2 | 231889 | 200352 | 0 | 0 |  |  |  | 20 |  | SDB2210 |  | T
아스콘표층공 | 인력(T=5Cm) | 0.3996 | a | 564676 | 225644.4 | 90327 | 36094.6 | 429435 | 171602.2 | 44914 | 17947.6 |  |  |  | 30 |  | SKB4500 |  | T
과속방지턱 도색 |  | 39.96 | ㎡ | 22838 | 912606.3 | 21193 | 846872.2 | 1433 | 57262.6 | 212 | 8471.5 |  |  |  | 40 |  | SKZ3300 |  | T
잔토(파쇄) | 인력+DT(2.5TON) | 0.864 | ㎥ | 49130 | 42448.2 | 7919 | 6842 | 33155 | 28645.9 | 8056 | 6960.3 |  |  |  | 50 |  | YDC4111 |  | F
No.581 과속방지턱 도색 | 융착식 내마모등급 R3 | 1 | ㎡ |  | 22838 |  | 21193 |  | 1433 |  | 212 |  |  | SKZ3300
차선도색(융착식,황색) | 핸드가이드식(실선),공용 R4 | 0.5 | M2 | 23291 | 11645.5 | 21646 | 10823 | 1433 | 716.5 | 212 | 106 |  |  |  | 10 |  | SKI1500 |  | T
차선도색(융착식,백색) | 핸드가이드식(실선),공용,R5 | 0.5 | M2 | 22385 | 11192.5 | 20740 | 10370 | 1433 | 716.5 | 212 | 106 |  |  |  | 20 |  | SKI1490 |  | T
No.582 도로반사경+지주설치 | 1면(Φ76.3*4.2*3,750mm) | 1 | 본 |  | 60808 |  | 0 |  | 60808 |  | 0 |  |  | X0122835
지주 | 별산 | 1 | 본 | 0 | 0 | 0 | 0 | 0 | 0 | 0 | 0 | 별산자재 |  |  | 10 |  | G |  |  |  | 0 | 0 | 0
특별인부 | 지주설치 | 0.25 | 인 | 133417 | 33354.2 | 0 |  | 133417 | 33354.2 | 0 |  |  |  |  | 20 |  | L084
보통인부 | 지주설치 | 0.25 | 인 | 109819 | 27454.7 | 0 |  | 109819 | 27454.7 | 0 |  |  |  |  | 30 |  | L085
No.583 도로반사경+지주설치 | 2면(Φ76.3*4.2*3,750mm) | 1 | 본 |  | 80267 |  | 0 |  | 80267 |  | 0 |  |  | X0122836
지주 | 별산 | 1 | 본 | 0 | 0 | 0 | 0 | 0 | 0 | 0 | 0 | 별산자재 |  |  | 10 |  | G |  |  |  | 0 | 0 | 0
특별인부 | 지주설치 | 0.33 | 인 | 133417 | 44027.6 | 0 |  | 133417 | 44027.6 | 0 |  |  |  |  | 20 |  | L084
보통인부 | 지주설치 | 0.33 | 인 | 109819 | 36240.2 | 0 |  | 109819 | 36240.2 | 0 |  |  |  |  | 30 |  | L085
No.584 도로반사경지주철거 | 1면(Φ76.3*4.2*3,750mm) | 1 | 본 |  | 20188 |  | 0 |  | 20188 |  | 0 |  |  | X0122837
특별인부 | 지주설치 | 0.083 | 인 | 133417 | 11073.6 | 0 |  | 133417 | 11073.6 | 0 |  |  |  |  | 10 |  | L084
보통인부 | 지주철거 | 0.083 | 인 | 109819 | 9114.9 | 0 |  | 109819 | 9114.9 | 0 |  |  |  |  | 30 |  | L085
No.585 도로반사경지주철거 | 2면(Φ76.3*4.2*3,750mm) | 1 | 본 |  | 2675 |  | 0 |  | 2675 |  | 0 |  |  | X0122838
특별인부 | 지주설치 | 0.011 | 인 | 133417 | 1467.5 | 0 |  | 133417 | 1467.5 | 0 |  |  |  |  | 10 |  | L084
보통인부 | 지주철거 | 0.011 | 인 | 109819 | 1208 | 0 |  | 109819 | 1208 | 0 |  |  |  |  | 30 |  | L085
No.586 도로반사경교체 | 아크릴스테인레스제(Φ800~1000mm) | 1 | 매 |  | 34782 |  | 0 |  | 34782 |  | 0 |  |  | X0122839
도로반사경(1면) | 별산 | 1 | 매 | 0 | 0 | 0 | 0 | 0 | 0 | 0 | 0 | 별산자재 |  |  | 10 | * | G |  |  |  | 0 | 0 | 0
특별인부 | 반사경교체 | 0.143 | 인 | 133417 | 19078.6 | 0 |  | 133417 | 19078.6 | 0 |  |  |  |  | 20 |  | L084
보통인부 | 반사경교체 | 0.143 | 인 | 109819 | 15704.1 | 0 |  | 109819 | 15704.1 | 0 |  |  |  |  | 30 |  | L085
No.587 도로분리대표지병 설치 |  | 1 | 개 |  | 13961 |  | 10386 |  | 3405 |  | 170 |  |  | X01228392
표지병 | 130x110x30㎜(양면) | 1 | EA | 8000 | 8000 | 8000 | 8000 | 0 |  | 0 |  |  |  |  | 10 |  | M1392019
도로표시용접착제 | 철근앵커 | 0.15 | KG | 15000 | 2250 | 15000 | 2250 | 0 |  | 0 |  |  |  |  | 20 |  | M145203
특별인부 |  | 0.014 | 인 | 133417 | 1867.8 | 0 |  | 133417 | 1867.8 | 0 |  |  |  |  | 30 |  | L084
보통인부 |  | 0.014 | 인 | 109819 | 1537.4 | 0 |  | 109819 | 1537.4 | 0 |  |  |  |  | 40 |  | L085
잡재료 | 노무비의 4% | 1 | 식 | 0 | 136.2 |  | 136.2 |  | 0 |  | 0 |  |  |  | 50 |  | F | [5 empty] | ma=LA(30,0,40)*0.04 |  | MA+ = | 136.208 | MA = | 0
공구손료 | 노무비의 5% | 1 | 식 | 0 | 170.2 |  | 0 |  | 0 |  | 170.2 |  |  |  | 60 |  | F | [5 empty] | EQ=LA(30,0,40)*0.05 |  | EQ+ = | 170.26 | EQ = | 136.208
No.588 도로분리대표지병 제거 |  | 1 | 개 |  | 5490 |  | 0 |  | 5490 |  | 0 |  |  | X01228393
보통인부 |  | 0.05 | 인 | 109819 | 5490.9 | 0 |  | 109819 | 5490.9 | 0 |  |  |  |  | 10 |  | L085
No.589 볼라드설치 | φ100~150mm | 1 | 개 |  | 42369 |  | 1213 |  | 39478 |  | 1678 |  |  | X0123000
볼라드(알미늄) | Φ144xH850 | 1 | 조 | 0 | 0 | 0 | 0 | 0 |  | 0 |  | 자재별산 |  |  | 10 | * | M1464603
인력비빔타설(fck=100kgf/cm2) | 소형구조물 3㎥미만 | 0.02 | M3 | 432598 | 8651.9 | 52740 | 1054.8 | 376473 | 7529.4 | 3385 | 67.7 |  |  |  | 20 |  | SFB3350 |  | T
특별인부 |  | 0.154 | 인 | 133417 | 20546.2 | 0 |  | 133417 | 20546.2 | 0 |  |  | 56900017118 |  | 30 |  | L084
보통인부 |  | 0.077 | 인 | 109819 | 8456 | 0 |  | 109819 | 8456 | 0 |  |  |  |  | 40 |  | L085
인력터파기(경질토사) | 굴착깊이 0∼1M | 0.08 | M3 | 28552 | 2284.1 | 0 | 0 | 28552 | 2284.1 | 0 | 0 |  |  |  | 50 |  | SDD1201 |  | T
잔토처리(보통토사) | 인력+DT(2.5TON) | 0.02 | ㎥ | 49130 | 982.5 | 7919 | 158.3 | 33155 | 663.1 | 8056 | 161.1 |  |  |  | 60 |  | YDC4111 |  | F
공구손료 | 노무비의 5% | 1 | 식 | 0 | 1450.1 |  | 0 |  | 0 |  | 1450.1 |  |  |  | 70 |  | F | [5 empty] | EQ=LA(30,0,40)*0.05 |  | EQ+ = | 1450.11 | EQ = | 0
No.590 보행 안전휀스(2860*1200) | (6개월) | 1 | 개 |  | 24000 |  | 0 |  | 0 |  | 24000 |  |  | X0123106
가림막휀스 | 보행 안전휀스(2860*1200) | 1 | 경간 | 150000 | 150000 | 150000 | 150000 | 0 |  | 0 |  |  |  |  | 10 | * | M1470001
손율 | 16% | 1 | 식 | 0 | 24000 |  | 0 |  | 0 |  | 24000 |  |  |  | 20 |  | F | [5 empty] | (ma(10)+la(10)+eq(10))*0.16=?eq |  | EQ+ = | 24000 | EQ = | 0
No.591 보행 안전휀스(2860*1200) | (12개월) | 1 | 개 |  | 37500 |  | 0 |  | 0 |  | 37500 |  |  | X0123107
가림막휀스 | 보행 안전휀스(2860*1200) | 1 | 경간 | 150000 | 150000 | 150000 | 150000 | 0 |  | 0 |  |  |  |  | 10 | * | M1470001
손율 | 25% | 1 | 식 | 0 | 37500 |  | 0 |  | 0 |  | 37500 |  |  |  | 20 |  | F | [5 empty] | (ma(10)+la(10)+eq(10))*0.25=?eq |  | EQ+ = | 37500 | EQ = | 0
No.592 보행 안전도우미 |  | 1 | 인 |  | 109819 |  | 0 |  | 109819 |  | 0 |  |  | X0123110
보통인부 |  | 1 | 인 | 109819 | 109819 | 0 |  | 109819 | 109819 | 0 |  |  | 56900017041 |  | 10 |  | L085
No.593 보도 실명제 표지판 설치 |  | 1 | 개 |  | 354909 |  | 300000 |  | 54909 |  | 0 |  |  | X0123115
실명제표지판 | 30*30*5cm | 1 | 개 | 300000 | 300000 | 300000 | 300000 | 0 |  | 0 |  |  |  |  | 10 |  | MYGB0060
설치비 | 보통인부 | 0.5 | 인 | 109819 | 54909.5 | 0 |  | 109819 | 54909.5 | 0 |  |  | 56900017041 |  | 20 |  | L085
No.594 고무매트 깔기 | (3개월) 폭0.9m | 1 | m |  | 1660 |  | 0 |  | 0 |  | 1660 |  |  | X0123120
일반고무판 | 4.8t x 914MM x 10M | 1.1 | m | 9432 | 10375.2 | 9432 | 10375.2 | 0 |  | 0 |  |  |  |  | 10 | * | M9165015
손율 | 16% | 1 | 식 | 0 | 1660 |  | 1660 |  | 0 |  | 0 |  |  |  | 20 | * | F | [5 empty] | MA(10)*0.16=?MA |  | MA+ = | 1660 | MA = | 0
M당 |  | 1 | 식 | 0 | 1660 |  | 0 |  | 0 |  | 1660 |  |  |  | 30 |  | F | [5 empty] | ma(20)*1=?eq |  | EQ+ = | 1660 | EQ = | 1660
No.595 인조잔디 깔기 | (3개월) 폭0.9m | 1 | m |  | 1920 |  | 0 |  | 0 |  | 1920 |  |  | X0123121
인조잔디 | 6㎜ | 1 | M2 | 12000 | 12000 | 12000 | 12000 | 0 |  | 0 |  |  | 56801727101 |  | 10 | * | M2541003
손율 | 16% | 1 | 식 | 0 | 1920 |  | 1920 |  | 0 |  | 0 |  |  |  | 20 | * | F | [5 empty] | MA(10)*0.16=?MA |  | MA+ = | 1920 | MA = | 0
M당 |  | 1 | 식 | 0 | 1920 |  | 0 |  | 0 |  | 1920 |  |  |  | 30 |  | F | [5 empty] | ma(20)*1.0=?eq |  | EQ+ = | 1920 | EQ = | 1920
No.596 임시보행로 설치철거관리 | 인조잔디,고무판 | 1 | m |  | 439 |  | 0 |  | 439 |  | 0 |  |  | X0123125
보통인부 | 설치및철거관리(10m) | 0.04 | 인 | 109819 | 4392.7 | 0 |  | 109819 | 4392.7 | 0 |  |  | 56900017041 |  | 10 | * | L085
M당 |  | 1 | 식 | 0 | 439.2 |  | 0 |  | 439.2 |  | 0 |  |  |  | 20 |  | F | [5 empty] | la(10)*0.1=?la |  | LA+ = | 439.2 | LA = | 0
No.597 조합페인트칠(붓칠) | 철재면1회 | 1 | ㎡ |  | 4150 |  | 633 |  | 3517 |  | 0 |  |  | SPC1210
조합페인트 | KSM5312 | 0.081 | ℓ | 3640 | 294.8 | 3640 | 294.8 | 0 |  | 0 |  |  |  |  | 10 |  | M4077021 |  |  | 1 | 1
신 너 | KSM5319 2종 | 0.004 | ℓ | 1777.77 | 7.1 | 1777.77 | 7.1 | 0 |  | 0 |  |  |  |  | 20 |  | M4092005 |  |  | 1 | 1
연마지 | 연질용#180-#240 | 0.05 | 매 | 250 | 12.5 | 250 | 12.5 | 0 |  | 0 |  |  |  |  | 30 |  | M8916006
319빠데 | 회색 18ℓ | 0.08 | L | 3833.333 | 306.6 | 3833.333 | 306.6 | 0 |  | 0 |  |  |  |  | 40 |  | M4119003
도 장 공 |  | 0.02 | 인 | 153890 | 3077.8 | 0 |  | 153890 | 3077.8 | 0 |  |  |  |  | 50 |  | L032
보통인부 |  | 0.004 | 인 | 109819 | 439.2 | 0 |  | 109819 | 439.2 | 0 |  |  | 56900017041 |  | 60 |  | L085
잡재료비 | 자재비의% | 4 | % | 0 | 12 |  | 12 |  | 0 |  | 0 |  |  |  | 70 |  | F | [5 empty] | .MA = MA(10,0,20) * 0.04 |  | MA+ = | 12.076 | MA = | 0
No.598 조합페인트칠(붓칠) | 철재면3회 | 1 | ㎡ |  | 11848 |  | 1297 |  | 10551 |  | 0 |  |  | SPC1211
조합페인트 | KSM5312 | 0.246 | ℓ | 3640 | 895.4 | 3640 | 895.4 | 0 |  | 0 |  |  |  |  | 10 |  | M4077021 |  |  | 1 | 1
신 너 | KSM5319 2종 | 0.012 | ℓ | 1777.77 | 21.3 | 1777.77 | 21.3 | 0 |  | 0 |  |  |  |  | 20 |  | M4092005 |  |  | 1 | 1
연마지 | 연질용#180-#240 | 0.15 | 매 | 250 | 37.5 | 250 | 37.5 | 0 |  | 0 |  |  |  |  | 30 |  | M8916006
319빠데 | 회색 18ℓ | 0.08 | L | 3833.333 | 306.6 | 3833.333 | 306.6 | 0 |  | 0 |  |  |  |  | 40 |  | M4119003
도 장 공 |  | 0.06 | 인 | 153890 | 9233.4 | 0 |  | 153890 | 9233.4 | 0 |  |  |  |  | 50 |  | L032
보통인부 |  | 0.012 | 인 | 109819 | 1317.8 | 0 |  | 109819 | 1317.8 | 0 |  |  | 56900017041 |  | 60 |  | L085
잡재료비 | 자재비의% | 4 | % | 0 | 36.6 |  | 36.6 |  | 0 |  | 0 |  |  |  | 70 |  | F | [5 empty] | .MA = MA(10,0,20) * 0.04 |  | MA+ = | 36.668 | MA = | 0
No.599 조합페인트칠(붓칠) | 철재면(2회) | 1 | ㎡ |  | 8009 |  | 975 |  | 7034 |  | 0 |  |  | SPC1212
조합페인트 | KSM5312 2급 백색 18ℓ | 0.166 | ℓ | 3640 | 604.2 | 3640 | 604.2 | 0 |  | 0 |  |  | 80100887015 |  | 10 |  | M4077021 |  |  | 1 | 1
신나 | KSM5319 2종 18ℓ(조합페인트류) | 0.008 | ℓ | 1777.77 | 14.2 | 1777.77 | 14.2 | 0 |  | 0 |  |  | 80100037021 |  | 20 |  | M4092005 |  |  | 1 | 1
319빠데 | 회색 18ℓ | 0.08 | L | 3833.333 | 306.6 | 3833.333 | 306.6 | 0 |  | 0 |  |  |  |  | 30 |  | M4119003
연마지 | 230x280㎜ | 0.1 | 매 | 260 | 26 | 260 | 26 | 0 |  | 0 |  |  |  |  | 40 |  | M8916003
도 장 공 |  | 0.04 | 인 | 153890 | 6155.6 | 0 |  | 153890 | 6155.6 | 0 |  |  | 56900017021 |  | 50 |  | L032
보통인부 |  | 0.008 | 인 | 109819 | 878.5 | 0 |  | 109819 | 878.5 | 0 |  |  | 56900017041 |  | 60 |  | L085
잡재료비 | 자재비의% | 4 | % | 0 | 24.7 |  | 24.7 |  | 0 |  | 0 |  |  |  | 70 |  | F | [5 empty] | .MA = MA(10,0,20) * 0.04 |  | MA+ = | 24.736 | MA = | 0
No.600 조합페인트칠(붓칠) | 철재면,천정3회 | 1 | ㎡ |  | 13958 |  | 1297 |  | 12661 |  | 0 |  |  | SPC1221
조합페인트 | KSM5312 | 0.246 | ℓ | 3640 | 895.4 | 3640 | 895.4 | 0 |  | 0 |  |  |  |  | 10 |  | M4077021 |  |  | 1 | 1
신 너 | KSM5319 2종 | 0.012 | ℓ | 1777.77 | 21.3 | 1777.77 | 21.3 | 0 |  | 0 |  |  |  |  | 20 |  | M4092005 |  |  | 1 | 1
연마지 | 연질용#180-#240 | 0.15 | 매 | 250 | 37.5 | 250 | 37.5 | 0 |  | 0 |  |  |  |  | 30 |  | M8916006
319빠데 | 회색 18ℓ | 0.08 | L | 3833.333 | 306.6 | 3833.333 | 306.6 | 0 |  | 0 |  |  |  |  | 40 |  | M4119003
도 장 공 |  | 0.072 | 인 | 153890 | 11080 | 0 |  | 153890 | 11080 | 0 |  |  |  |  | 50 |  | L032
보통인부 |  | 0.0144 | 인 | 109819 | 1581.3 | 0 |  | 109819 | 1581.3 | 0 |  |  | 56900017041 |  | 60 |  | L085
잡재료비 | 자재비의% | 4 | % | 0 | 36.6 |  | 36.6 |  | 0 |  | 0 |  |  |  | 70 |  | F | [5 empty] | .MA = MA(10,0,20) * 0.04 |  | MA+ = | 36.668 | MA = | 0
No.601 조합페인트칠(붓칠) | 철재면,천정2회 | 1 | ㎡ |  | 9414 |  | 974 |  | 8440 |  | 0 |  |  | SPC1222
조합페인트 | KSM5312 | 0.166 | ℓ | 3640 | 604.2 | 3640 | 604.2 | 0 |  | 0 |  |  |  |  | 10 |  | M4077021 |  |  | 1 | 1
신 너 | KSM5319 2종 | 0.008 | ℓ | 1777.77 | 14.2 | 1777.77 | 14.2 | 0 |  | 0 |  |  |  |  | 20 |  | M4092005 |  |  | 1 | 1
연마지 | 연질용#180-#240 | 0.1 | 매 | 250 | 25 | 250 | 25 | 0 |  | 0 |  |  |  |  | 30 |  | M8916006
319빠데 | 회색 18ℓ | 0.08 | L | 3833.333 | 306.6 | 3833.333 | 306.6 | 0 |  | 0 |  |  |  |  | 40 |  | M4119003
도 장 공 |  | 0.048 | 인 | 153890 | 7386.7 | 0 |  | 153890 | 7386.7 | 0 |  |  |  |  | 50 |  | L032
보통인부 |  | 0.0096 | 인 | 109819 | 1054.2 | 0 |  | 109819 | 1054.2 | 0 |  |  | 56900017041 |  | 60 |  | L085
잡재료비 | 자재비의% | 4 | % | 0 | 24.7 |  | 24.7 |  | 0 |  | 0 |  |  |  | 70 |  | F | [5 empty] | .MA = MA(10,0,20) * 0.04 |  | MA+ = | 24.736 | MA = | 0
No.602 조합페인트칠(붓칠) | 모르터면 3회 | 1 | ㎡ |  | 13841 |  | 1444 |  | 12397 |  | 0 |  |  | SPC1311
조합페인트 | KSM5312 | 0.282 | ℓ | 3640 | 1026.4 | 3640 | 1026.4 | 0 |  | 0 |  |  |  |  | 10 |  | M4077021 |  |  | 1 | 1
신 너 | KSM5319 2종 | 0.012 | ℓ | 1777.77 | 21.3 | 1777.77 | 21.3 | 0 |  | 0 |  |  |  |  | 20 |  | M4092005 |  |  | 1 | 1
연마지 | 연질용#180-#240 | 0.5 | 매 | 250 | 125 | 250 | 125 | 0 |  | 0 |  |  |  |  | 30 |  | M8916006
319빠데 | 회색 18ℓ | 0.06 | L | 3833.333 | 229.9 | 3833.333 | 229.9 | 0 |  | 0 |  |  |  |  | 40 |  | M4119003
도 장 공 |  | 0.072 | 인 | 153890 | 11080 | 0 |  | 153890 | 11080 | 0 |  |  |  |  | 50 |  | L032
보통인부 |  | 0.012 | 인 | 109819 | 1317.8 | 0 |  | 109819 | 1317.8 | 0 |  |  | 56900017041 |  | 60 |  | L085
잡재료비 | 자재비의% | 4 | % | 0 | 41.9 |  | 41.9 |  | 0 |  | 0 |  |  |  | 70 |  | F | [5 empty] | .MA = MA(10,0,20) * 0.04 |  | MA+ = | 41.908 | MA = | 0
No.603 조합페인트칠(붓칠) | 모르터면2회 | 1 | ㎡ |  | 9387 |  | 1122 |  | 8265 |  | 0 |  |  | SPC1312
조합페인트 | KSM5312 | 0.199 | ℓ | 3640 | 724.3 | 3640 | 724.3 | 0 |  | 0 |  |  |  |  | 10 |  | M4077021 |  |  | 1 | 1
신 너 | KSM5319 2종 | 0.008 | ℓ | 1777.77 | 14.2 | 1777.77 | 14.2 | 0 |  | 0 |  |  |  |  | 20 |  | M4092005 |  |  | 1 | 1
연마지 | 연질용#180-#240 | 0.5 | 매 | 250 | 125 | 250 | 125 | 0 |  | 0 |  |  |  |  | 30 |  | M8916006
319빠데 | 회색 18ℓ | 0.06 | L | 3833.333 | 229.9 | 3833.333 | 229.9 | 0 |  | 0 |  |  |  |  | 40 |  | M4119003
도 장 공 |  | 0.048 | 인 | 153890 | 7386.7 | 0 |  | 153890 | 7386.7 | 0 |  |  |  |  | 50 |  | L032
보통인부 |  | 0.008 | 인 | 109819 | 878.5 | 0 |  | 109819 | 878.5 | 0 |  |  | 56900017041 |  | 60 |  | L085
잡재료비 | 자재비의% | 4 | % | 0 | 29.5 |  | 29.5 |  | 0 |  | 0 |  |  |  | 70 |  | F | [5 empty] | .MA = MA(10,0,20) * 0.04 |  | MA+ = | 29.54 | MA = | 0
No.604 조합페인트칠(붓칠) | 모르터면,천정3회 | 1 | ㎡ |  | 16209 |  | 1332 |  | 14877 |  | 0 |  |  | SPC1321
조합페인트 | KSM5312 | 0.282 | ℓ | 3640 | 1026.4 | 3640 | 1026.4 | 0 |  | 0 |  |  |  |  | 10 |  | M4077021 |  |  | 1 | 1
신 너 | KSM5319 2종 | 0.012 | ℓ | 1777.77 | 21.3 | 1777.77 | 21.3 | 0 |  | 0 |  |  |  |  | 20 |  | M4092005 |  |  | 1 | 1
연마지 | 연질용#180-#240 | 0.05 | 매 | 250 | 12.5 | 250 | 12.5 | 0 |  | 0 |  |  |  |  | 30 |  | M8916006
319빠데 | 회색 18ℓ | 0.06 | L | 3833.333 | 229.9 | 3833.333 | 229.9 | 0 |  | 0 |  |  |  |  | 40 |  | M4119003
도 장 공 |  | 0.0864 | 인 | 153890 | 13296 | 0 |  | 153890 | 13296 | 0 |  |  |  |  | 50 |  | L032
보통인부 |  | 0.0144 | 인 | 109819 | 1581.3 | 0 |  | 109819 | 1581.3 | 0 |  |  | 56900017041 |  | 60 |  | L085
잡재료비 | 자재비의% | 4 | % | 0 | 41.9 |  | 41.9 |  | 0 |  | 0 |  |  |  | 70 |  | F | [5 empty] | .MA = MA(10,0,20) * 0.04 |  | MA+ = | 41.908 | MA = | 0
No.605 조합페인트칠(붓칠) | 모르터면,천정2회 | 1 | ㎡ |  | 11040 |  | 1122 |  | 9918 |  | 0 |  |  | SPC1322
조합페인트 | KSM5312 | 0.199 | ℓ | 3640 | 724.3 | 3640 | 724.3 | 0 |  | 0 |  |  |  |  | 10 |  | M4077021 |  |  | 1 | 1
신 너 | KSM5319 2종 | 0.008 | ℓ | 1777.77 | 14.2 | 1777.77 | 14.2 | 0 |  | 0 |  |  |  |  | 20 |  | M4092005 |  |  | 1 | 1
연마지 | 연질용#180-#240 | 0.5 | 매 | 250 | 125 | 250 | 125 | 0 |  | 0 |  |  |  |  | 30 |  | M8916006
319빠데 | 회색 18ℓ | 0.06 | L | 3833.333 | 229.9 | 3833.333 | 229.9 | 0 |  | 0 |  |  |  |  | 40 |  | M4119003
도 장 공 |  | 0.0576 | 인 | 153890 | 8864 | 0 |  | 153890 | 8864 | 0 |  |  |  |  | 50 |  | L032
보통인부 |  | 0.0096 | 인 | 109819 | 1054.2 | 0 |  | 109819 | 1054.2 | 0 |  |  | 56900017041 |  | 60 |  | L085
잡재료비 | 자재비의% | 4 | % | 0 | 29.5 |  | 29.5 |  | 0 |  | 0 |  |  |  | 70 |  | F | [5 empty] | .MA = MA(10,0,20) * 0.04 |  | MA+ = | 29.54 | MA = | 0
No.606 녹막이페인트칠 | (녹막이1회) | 1 | ㎡ |  | 3152 |  | 515 |  | 2637 |  | 0 |  |  | SPC2110
녹막이페인트 | KSM5311 2종 18ℓ | 0.08 | ℓ | 6010 | 480.8 | 6010 | 480.8 | 0 |  | 0 |  |  |  |  | 10 |  | M4074005 |  |  | 1 | 1
신너 | KSM-5319(2종) | 0.004 | ℓ | 1777.77 | 7.1 | 1777.77 | 7.1 | 0 |  | 0 |  |  |  |  | 20 |  | M4092005 |  |  | 1 | 1
연마지 | 연질용#180-#240 | 0.05 | 매 | 250 | 12.5 | 250 | 12.5 | 0 |  | 0 |  |  |  |  | 30 |  | M8916006
도장공 |  | 0.015 | 인 | 153890 | 2308.3 | 0 |  | 153890 | 2308.3 | 0 |  |  | 56900017021 |  | 40 |  | L032
보통인부 |  | 0.003 | 인 | 109819 | 329.4 | 0 |  | 109819 | 329.4 | 0 |  |  | 56900017041 |  | 50 |  | L085
잡재료비 | 자재비의% | 3 | % | 0 | 15 |  | 15 |  | 0 |  | 0 |  |  |  | 60 |  | F | [5 empty] | .MA = MA(10,0,30) * 0.03 |  | MA+ = | 15.012 | MA = | 0
No.607 녹막이페인트칠 | (녹막이3회) | 1 | ㎡ |  | 9726 |  | 1813 |  | 7913 |  | 0 |  |  | SPC2130
녹막이페인트 | KSM5311 1종 | 0.182 | ℓ | 9492 | 1727.5 | 9492 | 1727.5 | 0 |  | 0 |  |  |  |  | 10 |  | M4074003 |  |  | 1 | 1
신 너 | KSM5319 2종 | 0.012 | ℓ | 1777.77 | 21.3 | 1777.77 | 21.3 | 0 |  | 0 |  |  |  |  | 20 |  | M4092005 |  |  | 1 | 1
연 마 지 | 연질용#180-#240 | 0.05 | 매 | 250 | 12.5 | 250 | 12.5 | 0 |  | 0 |  |  |  |  | 30 |  | M8916006
도 장 공 |  | 0.045 | 인 | 153890 | 6925 | 0 |  | 153890 | 6925 | 0 |  |  |  |  | 40 |  | L032
보통인부 |  | 0.009 | 인 | 109819 | 988.3 | 0 |  | 109819 | 988.3 | 0 |  |  | 56900017041 |  | 45 |  | L085
잡재료비 | 자재비의% | 3 | % | 0 | 52.4 |  | 52.4 |  | 0 |  | 0 |  |  |  | 60 |  | F | [5 empty] | .MA = MA(10,0,20) * 0.03 |  | MA+ = | 52.464 | MA = | 0
No.608 H-BEAM 설치 및 철거 | (300x150x6.5x9)* | 1 | M |  | 66116 |  | 42975 |  | 17126 |  | 6015 |  |  | SQB1000
구조용H 형강 | 300x150x6.5x9M/M 36.7KG/M | 0.0397 | M/T | 910000 | 36127 | 910000 | 36127 | 0 |  | 0 |  |  | 95200067162 |  | 10 |  | M0051036
손료:3개월미만(15%적용) |  | 0.15 | % | 36127 | 5419 | 36127 | 5419 | 0 |  | 0 |  |  | 95200067162 |  | 20 |  | M0051036 |  |  | 1 | 0.0397
H-BEAM 설치(H=300~500) | (L=6~8m) | 0.125 | M | 116914 | 14614.2 | 6294 | 786.7 | 83264 | 10408 | 27356 | 3419.5 |  |  |  | 30 |  | SQB1010 |  | T
H-BEAM 철거(H=300~500) | (L=6~8m) | 0.125 | M | 79659 | 9957.3 | 5142 | 642.7 | 53749 | 6718.6 | 20768 | 2596 |  |  |  | 40 |  | SQB1020 |  | T
No.609 H-BEAM 설치(H=300~500) | (L=6~8m)* | 1 | 본 |  | 116914 |  | 6294 |  | 83264 |  | 27356 |  |  | SQB1010
크레인(트럭) | 25 TON | 0.5693 | HR | 92862 | 52866.2 | 11056 | 6294.1 | 33754 | 19216.1 | 48052 | 27356 |  |  |  | 10 |  | E0021040025
비 계 공 |  | 0.071 | 인 | 196261 | 13934.5 | 0 |  | 196261 | 13934.5 | 0 |  |  | 56900017042 |  | 20 |  | L015
철 골 공 |  | 0.142 | 인 | 176388 | 25047 | 0 |  | 176388 | 25047 | 0 |  |  | 56900017100 |  | 30 |  | L006
특별인부 |  | 0.071 | 인 | 133417 | 9472.6 | 0 |  | 133417 | 9472.6 | 0 |  |  | 56900017118 |  | 40 |  | L084
보통인부 |  | 0.142 | 인 | 109819 | 15594.2 | 0 |  | 109819 | 15594.2 | 0 |  |  | 56900017041 |  | 50 |  | L085
No.610 H-BEAM 철거(H=300~500) | (L=6~8m)* | 1 | 본 |  | 79659 |  | 5142 |  | 53749 |  | 20768 |  |  | SQB1020
절취(토사) | B/H0.4 | 1 | M3 | 1825 | 1825 | 455 | 455 | 976 | 976 | 394 | 394 |  |  |  | 10 |  | YDB2241 |  | F
크레인(트럭) | 25 TON | 0.424 | HR | 92862 | 39373.3 | 11056 | 4687.7 | 33754 | 14311.6 | 48052 | 20374 |  |  |  | 20 |  | E0021040025
비 계 공 |  | 0.053 | 인 | 196261 | 10401.8 | 0 |  | 196261 | 10401.8 | 0 |  |  | 56900017042 |  | 30 |  | L015
철 골 공 |  | 0.053 | 인 | 176388 | 9348.5 | 0 |  | 176388 | 9348.5 | 0 |  |  | 56900017100 |  | 40 |  | L006
특별인부 |  | 0.053 | 인 | 133417 | 7071.1 | 0 |  | 133417 | 7071.1 | 0 |  |  | 56900017118 |  | 50 |  | L084
보통인부 |  | 0.106 | 인 | 109819 | 11640.8 | 0 |  | 109819 | 11640.8 | 0 |  |  | 56900017041 |  | 60 |  | L085

## 일위대가_산근
일위대가_산근
산 출 근 거 | 합 계 | 재 료 비 | 노 무 비 | 경 비 | 비 고
※ 노란색 셀을 수정하고 툴바에서 수식 > 시트계산을 하면
#1 잔토처리(콘크리트파쇄물) ¦ 인력+DT(2.5TON)¦m3 | 43577 | 2441 | 36245 | 4891 |  | Y0030061 |  | 1 | TRUE | 43577 | 엑셀 수식이 적용됩니다. (단축키 F9 키)
[7 empty] | 10 | F
L=3Km | [7 empty] | 'L=3Km'
(현장--------- 중간집하장) | [7 empty] | '(현장--------- 중간집하장)'
V=20Km/hr | [7 empty] | 'V=20Km/hr'
1. 콘크리트파쇄물 | [7 empty] | '1. 콘크리트파쇄물'
가. 인력상차비 (인력+2.5TON) | [7 empty] | '가. 인력상차비 (인력+2.5TON)'
노 무 비: (12/450)*5 인 * 109,819 = 14,643 | 14642.5 |  | 14642.5 |  | TOT("L085") |  |  | '노 무 비:'(12/450)*5'인'*~L085~ = ?LA |  |  | LA+ = | 14642.5 | LA = | 14642.5
소 계 | 14642.5 | 0 | 14642.5 | 0 |  |  |  | > '소 계' |  |  |  |  | >LA = | 14642.5
나. 운반비(현장--집하장 L=3㎞) | [7 empty] | '나. 운반비(현장--집하장 L=3㎞)'
T=2.5, rt=2.3 | [7 empty] | T = 2.5, rt = 2.3 |  |  | T = | 2.5 | T = | 2.5 | RT = | 2.3 | RT = | 2.3
L=1.5, E=0.9 | [7 empty] | L = 1.5, E = 0.9 |  |  | L = | 1.5 | L = | 1.5 | E = | 0.9 | E = | 0.9
q = (T/rt) * L = 2 | 0 | [6 empty] | q = (T/rt) * L = ? |  |  | Q+ = | 1.63 | Q = | 1.63 | 25_1_1+ = | 1.63 | 25_1_1 = | 1.63
f = 1/L = 1 | 0 | [6 empty] | f = 1/L = ? |  |  | F+ = | 0.67 | F = | 0.67 | 27_1_1+ = | 0.67 | 27_1_1 = | 0.67
t1 = 12 Min/m3 *q = 20 | 0 | [6 empty] | t1 = 12'Min/m3'*q = ? |  |  | T1+ = | 19.56 | T1 = | 19.56 | 29_1_1+ = | 19.56 | 29_1_1 = | 19.56
t2 = ((3/20)+(3/25)) * 60 = 16 | 0 | [6 empty] | t2 = ((3/20)+(3/25)) * 60 = ? |  |  | T2+ = | 16.2 | T2 = | 16.2 | 31_1_1+ = | 16.2 | 31_1_1 = | 16.2
t3=0.8, t4=0.7, t5=3.77, t6미적용 | [7 empty] | t3 = 0.8, t4 = 0.7, t5 = 3.77, t6미적용 |  |  | T3 = | 0.8 | T3 = | 0.8 | T4 = | 0.7 | T4 = | 0.7 | T5 = | 3.77 | T5 = | 3.77
Cm = t1+t2+t3+t4+t5 = 41 | 0 | [6 empty] | Cm = t1+t2+t3+t4+t5 = ? |  |  | CM+ = | 41.03 | CM = | 41.03 | 35_1_1+ = | 41.03 | 35_1_1 = | 41.03
Q = (60*q*f*E) / Cm = 1 | 0 | [6 empty] | Q = (60*q*f*E) / Cm = ? |  |  | Q+ = | 1.44 | Q = | 1.44 | 37_1_1+ = | 1.27 | 37_1_1 = | 1.27
P (재료비율) = (t2+t3+t4)/Cm = 0 | 0 | [6 empty] | P'(재료비율)' = (t2+t3+t4)/Cm = ? |  |  | P+ = | 0.43 | P = | 0.43 | 39_1_1+ = | 0.43 | 39_1_1 = | 0.43
재 료 비: 5,218 / Q *p = 1,558 | 1558.1 | 1558.1 |  |  | MA("E0006020025") |  |  | '재 료 비:' ~E0006020025.M~ / Q *p = ?MA+ |  |  | MA+ = | 1558.1 | MA = | 1558.1
노 무 비: 28,781 / Q = 19,987 | 19986.8 |  | 19986.8 |  | LA("E0006020025") |  |  | '노 무 비:' ~E0006020025.L~ / Q = ?LA+ |  |  | LA+ = | 19986.8 | LA = | 34629.3
경 비: 5,636 / Q = 3,914 | 3913.8 |  |  | 3913.8 | EQ("E0006020025") |  |  | '경 비:' ~E0006020025.E~ / Q = ?EQ+ |  |  | EQ+ = | 3913.8 | EQ = | 3913.8
소 계 | 25458.7 | 1558.1 | 19986.8 | 3913.8 |  |  |  | > '소 계' |  |  | >MA = | 1558.1 | >LA = | 19986.8 | >EQ = | 3913.8
다. 집하장상차(백호우 0.7㎥) | [7 empty] | '다. 집하장상차(백호우 0.7㎥)'
q=0.7, k=0.55, L=1.5 | [7 empty] | q = 0.7, k = 0.55, L =1.5 |  |  | Q = | 0.7 | Q = | 0.7 | K = | 0.55 | K = | 0.55 | L = | 1.5 | L = | 1.5
E=0.45, f = 1 / L = 1 | 0 | [6 empty] | E = 0.45, f = 1 / L = ? |  |  | E = | 0.45 | E = | 0.45 | F+ = | 0.67 | F = | 0.67 | 53_2_1+ = | 0.67 | 53_2_1 = | 0.67
Cm=20 sec(135°) | [7 empty] | Cm = 20'sec(135°)' |  |  | CM = | 20 | CM = | 20
Q = (3600*q*k*f*E) / Cm = ㎥/hr ㎥/hr | 0 | [6 empty] | Q = (3600*q*k*f*E) / Cm =?'㎥/hr' |  |  | Q+ = | 20.89 | Q = | 20.89 | 57_1_1+ = | 623.54 | 57_1_1 = | 623.54
재료비: 18,454 / Q = 883 | 883.3 | 883.3 |  |  | MA("E0002010070") |  |  | '재료비:' ~E0002010070.M~ / Q = ?MA+ |  |  | MA+ = | 883.3 | MA = | 2441.4
노무비: 33,754 / Q = 1,616 | 1615.7 |  | 1615.7 |  | LA("E0002010070") |  |  | '노무비:' ~E0002010070.L~ / Q = ?LA+ |  |  | LA+ = | 1615.7 | LA = | 36245
경 비: 20,430 / Q = 978 | 977.9 |  |  | 977.9 | EQ("E0002010070") |  |  | '경 비:' ~E0002010070.E~ / Q = ?EQ+ |  |  | EQ+ = | 977.9 | EQ = | 4891.7
소 계 | 3476.9 | 883.3 | 1615.7 | 977.9 |  |  |  | > '소 계' |  |  | >MA = | 883.3 | >LA = | 1615.7 | >EQ = | 977.9
계 | 43578.1 | 2441.4 | 36245 | 4891.7 |  |  |  | >>'계' |  |  | >>MA = | 2441.4 | >>LA = | 36245 | >>EQ = | 4891.7
전체 합계 | 43577 | 2441 | 36245 | 4891
#2 잔토처리(콘크리트파쇄물) ¦ BH(0.2m3)+DT(4.5T)¦m3 | 27870 | 3825 | 18446 | 5599 |  | Y00300611 |  | 1 | TRUE | 27870
[7 empty] | 10 | F
L=3Km | [7 empty] | 'L=3Km'
(현장--------- 중간집하장) | [7 empty] | '(현장--------- 중간집하장)'
V=20Km/hr | [7 empty] | 'V=20Km/hr'
1. 콘크리트파쇄물 | [7 empty] | '1. 콘크리트파쇄물'
가. 집적및상차 (백호우 0.2㎥): | [7 empty] | '가. 집적및상차 (백호우 0.2㎥):'
q=0.2, k=0.55, L=1.4 | [7 empty] | q = 0.2, k = 0.55, L = 1.4 |  |  | Q = | 0.2 | Q = | 0.2 | K = | 0.55 | K = | 0.55 | L = | 1.4 | L = | 1.4
E=0.35, f = 1 / L = 1 | 0 | [6 empty] | E = 0.35, f = 1 / L = ? |  |  | E = | 0.35 | E = | 0.35 | F+ = | 0.71 | F = | 0.71 | 89_2_1+ = | 0.71 | 89_2_1 = | 0.71
Cm=18 sec(135°) | [7 empty] | Cm = 18'sec(135°)' |  |  | CM = | 18 | CM = | 18
Q = (3600*q*k*f*E) / Cm = ㎥/hr ㎥/hr | 0 | [6 empty] | Q = (3600*q*k*f*E) / Cm =?'㎥/hr' |  |  | Q+ = | 5.47 | Q = | 5.47 | 93_1_1+ = | 149.52 | 93_1_1 = | 149.52
재료비: 7,889 / Q = 1,442 | 1442.2 | 1442.2 |  |  | MA("E0002010020") |  |  | '재료비:' ~E0002010020.M~ / Q = ?MA |  |  | MA+ = | 1442.2 | MA = | 1442.2
노무비: 33,754 / Q = 6,171 | 6170.7 |  | 6170.7 |  | LA("E0002010020") |  |  | '노무비:' ~E0002010020.L~ / Q = ?LA |  |  | LA+ = | 6170.7 | LA = | 6170.7
경 비: 11,948 / Q = 2,184 | 2184.2 |  |  | 2184.2 | EQ("E0002010020") |  |  | '경 비:' ~E0002010020.E~ / Q = ?EQ |  |  | EQ+ = | 2184.2 | EQ = | 2184.2
소계 | 9797.1 | 1442.2 | 6170.7 | 2184.2 |  |  |  | >'소계' |  |  | >MA = | 1442.2 | >LA = | 6170.7 | >EQ = | 2184.2
나. 운반비(현장--집하장 L=3km) DT(4.5T) | [7 empty] | '나. 운반비(현장--집하장 L=3km) DT(4.5T)'
T=4.5, rt=2.3 | [7 empty] | T = 4.5, rt = 2.3 |  |  | T = | 4.5 | T = | 4.5 | RT = | 2.3 | RT = | 2.3
L=1.5, E=0.9 | [7 empty] | L = 1.5, E = 0.9 |  |  | L = | 1.5 | L = | 1.5 | E = | 0.9 | E = | 0.9
q = (T/rt) * L = 3 | 0 | [6 empty] | q = (T/rt) * L = ? |  |  | Q+ = | 2.93 | Q = | 2.93 | 109_1_1+ = | 2.93 | 109_1_1 = | 2.93
f = 1/L = 1 | 0 | [6 empty] | f = 1/L = ? |  |  | F+ = | 0.67 | F = | 0.67 | 111_1_1+ = | 0.67 | 111_1_1 = | 0.67
Cms=18, q1=0.2 m3 | [7 empty] | Cms = 18, q1 = 0.2'm3' |  |  | CMS = | 18 | CMS = | 18 | Q1 = | 0.2 | Q1 = | 0.2
Es=0.45, K=0.55 | [7 empty] | Es = 0.45, K = 0.55 |  |  | ES = | 0.45 | ES = | 0.45 | K = | 0.55 | K = | 0.55
n = q/(q1*K) = 27 | 0 | [6 empty] | n = q/(q1*K) = ? |  |  | N+ = | 26.64 | N = | 26.64 | 117_1_1+ = | 26.64 | 117_1_1 = | 26.64
t1 = (Cms*n) / (60*Es) = 18 | 0 | [6 empty] | t1 = (Cms*n) / (60*Es) = ? |  |  | T1+ = | 17.76 | T1 = | 17.76 | 119_1_1+ = | 17.76 | 119_1_1 = | 17.76
t2 = ((3/20)+(3/25)) * 60 = 16 | 0 | [6 empty] | t2 = ((3/20)+(3/25)) * 60 = ? |  |  | T2+ = | 16.2 | T2 = | 16.2 | 121_1_1+ = | 16.2 | 121_1_1 = | 16.2
t3=0.8, t4=0.7, t5=3.77 | [7 empty] | t3 = 0.8, t4 = 0.7, t5 = 3.77 |  |  | T3 = | 0.8 | T3 = | 0.8 | T4 = | 0.7 | T4 = | 0.7 | T5 = | 3.77 | T5 = | 3.77
Cm = t1+t2+t3+t4+t5 = 39 | 0 | [6 empty] | Cm = t1+t2+t3+t4+t5 = ? |  |  | CM+ = | 39.23 | CM = | 39.23 | 125_1_1+ = | 39.23 | 125_1_1 = | 39.23
P (재료비율) = (t2+t3+t4)/Cm = 0 | 0 | [6 empty] | P'(재료비율)' = (t2+t3+t4)/Cm = ? |  |  | P+ = | 0.45 | P = | 0.45 | 127_1_1+ = | 0.45 | 127_1_1 = | 0.45
Q = (60*q*f*E) / Cm = 2 | 0 | [6 empty] | Q = (60*q*f*E) / Cm = ? |  |  | Q+ = | 2.7 | Q = | 2.7 | 129_1_1+ = | 2.49 | 129_1_1 = | 2.49
재 료 비: 8,997 / Q * P = 1,500 | 1499.5 | 1499.5 |  |  | MA("E0006020045") |  |  | '재 료 비:' ~E0006020045.M~ / Q * P = ?MA+ |  |  | MA+ = | 1499.5 | MA = | 2941.7
노 무 비: 28,781 / Q = 10,660 | 10659.6 |  | 10659.6 |  | LA("E0006020045") |  |  | '노 무 비:' ~E0006020045.L~ / Q = ?LA+ |  |  | LA+ = | 10659.6 | LA = | 16830.3
경 비: 6,580 / Q = 2,437 | 2437 |  |  | 2437 | EQ("E0006020045") |  |  | '경 비:' ~E0006020045.E~ / Q = ?EQ+ |  |  | EQ+ = | 2437 | EQ = | 4621.2
소 계 | 14596.1 | 1499.5 | 10659.6 | 2437 |  |  |  | > '소 계' |  |  | >MA = | 1499.5 | >LA = | 10659.6 | >EQ = | 2437
다. 집하장상차(백호우 0.7㎥) | [7 empty] | '다. 집하장상차(백호우 0.7㎥)'
q=0.7, k=0.55, L=1.5 | [7 empty] | q = 0.7, k = 0.55, L =1.5 |  |  | Q = | 0.7 | Q = | 0.7 | K = | 0.55 | K = | 0.55 | L = | 1.5 | L = | 1.5
E=0.45, f = 1 / L = 1 | 0 | [6 empty] | E = 0.45, f = 1 / L = ? |  |  | E = | 0.45 | E = | 0.45 | F+ = | 0.67 | F = | 0.67 | 144_2_1+ = | 0.67 | 144_2_1 = | 0.67
Cm=20 sec(135°) | [7 empty] | Cm = 20'sec(135°)' |  |  | CM = | 20 | CM = | 20
Q = (3600*q*k*f*E) / Cm = ㎥/hr ㎥/hr | 0 | [6 empty] | Q = (3600*q*k*f*E) / Cm =?'㎥/hr' |  |  | Q+ = | 20.89 | Q = | 20.89 | 148_1_1+ = | 623.54 | 148_1_1 = | 623.54
재료비: 18,454 / Q = 883 | 883.3 | 883.3 |  |  | MA("E0002010070") |  |  | '재료비:' ~E0002010070.M~ / Q = ?MA+ |  |  | MA+ = | 883.3 | MA = | 3825
노무비: 33,754 / Q = 1,616 | 1615.7 |  | 1615.7 |  | LA("E0002010070") |  |  | '노무비:' ~E0002010070.L~ / Q = ?LA+ |  |  | LA+ = | 1615.7 | LA = | 18446
경 비: 20,430 / Q = 978 | 977.9 |  |  | 977.9 | EQ("E0002010070") |  |  | '경 비:' ~E0002010070.E~ / Q = ?EQ+ |  |  | EQ+ = | 977.9 | EQ = | 5599.1
소 계 | 3476.9 | 883.3 | 1615.7 | 977.9 |  |  |  | > '소 계' |  |  | >MA = | 883.3 | >LA = | 1615.7 | >EQ = | 977.9
계 | 27870.1 | 3825 | 18446 | 5599.1 |  |  |  | >>'계' |  |  | >>MA = | 3825 | >>LA = | 18446 | >>EQ = | 5599.1
전체 합계 | 27870 | 3825 | 18446 | 5599
#3 잔토처리(콘크리트파쇄물) ¦ BH(0.4m3)+DT(8T)¦m3 | 18291 | 3878 | 10391 | 4022 |  | Y0030062 |  | 1 | TRUE | 18291
[7 empty] | 10 | F
L=3Km | [7 empty] | 'L=3Km'
(현장--------- 중간집하장) | [7 empty] | '(현장--------- 중간집하장)'
V=20Km/hr | [7 empty] | 'V=20Km/hr'
1. 콘크리트파쇄물 | [7 empty] | '1. 콘크리트파쇄물'
가. 집적및상차 (백호우 0.4㎥) | [7 empty] | '가. 집적및상차 (백호우 0.4㎥)'
q=0.4, k=0.55, L=1.4 | [7 empty] | q = 0.4, k = 0.55, L = 1.4 |  |  | Q = | 0.4 | Q = | 0.4 | K = | 0.55 | K = | 0.55 | L = | 1.4 | L = | 1.4
E=0.35, f = 1 / L = 1 | 0 | [6 empty] | E = 0.35, f = 1 / L = ? |  |  | E = | 0.35 | E = | 0.35 | F+ = | 0.71 | F = | 0.71 | 181_2_1+ = | 0.71 | 181_2_1 = | 0.71
Cm=18 sec(135°) | [7 empty] | Cm = 18'sec(135°)' |  |  | CM = | 18 | CM = | 18
Q = (3600*q*k*f*E) / Cm = ㎥/hr ㎥/hr | 0 | [6 empty] | Q = (3600*q*k*f*E) / Cm =?'㎥/hr' |  |  | Q+ = | 10.93 | Q = | 10.93 | 185_1_1+ = | 298.77 | 185_1_1 = | 298.77
재료비: 15,749 / Q = 1,441 | 1440.8 | 1440.8 |  |  | MA("E0002010040") |  |  | '재료비:' ~E0002010040.M~ / Q = ?MA |  |  | MA+ = | 1440.8 | MA = | 1440.8
노무비: 33,754 / Q = 3,088 | 3088.1 |  | 3088.1 |  | LA("E0002010040") |  |  | '노무비:' ~E0002010040.L~ / Q = ?LA |  |  | LA+ = | 3088.1 | LA = | 3088.1
경 비: 13,617 / Q = 1,246 | 1245.8 |  |  | 1245.8 | EQ("E0002010040") |  |  | '경 비:' ~E0002010040.E~ / Q = ?EQ |  |  | EQ+ = | 1245.8 | EQ = | 1245.8
소 계 | 5774.7 | 1440.8 | 3088.1 | 1245.8 |  |  |  | > '소 계' |  |  | >MA = | 1440.8 | >LA = | 3088.1 | >EQ = | 1245.8
나. 운반비(현장--집하장 L=3km) DT(8T) | [7 empty] | '나. 운반비(현장--집하장 L=3km) DT(8T)'
T=8, rt=2.3 | [7 empty] | T = 8, rt = 2.3 |  |  | T = | 8 | T = | 8 | RT = | 2.3 | RT = | 2.3
L=1.5, E=0.9 | [7 empty] | L = 1.5, E = 0.9 |  |  | L = | 1.5 | L = | 1.5 | E = | 0.9 | E = | 0.9
q = (T/rt) * L = 5 | 0 | [6 empty] | q = (T/rt) * L = ? |  |  | Q+ = | 5.22 | Q = | 5.22 | 201_1_1+ = | 5.22 | 201_1_1 = | 5.22
f = 1/L = 1 | 0 | [6 empty] | f = 1/L = ? |  |  | F+ = | 0.67 | F = | 0.67 | 203_1_1+ = | 0.67 | 203_1_1 = | 0.67
Cms=18, q1=0.4 m3 | [7 empty] | Cms = 18, q1 = 0.4'm3' |  |  | CMS = | 18 | CMS = | 18 | Q1 = | 0.4 | Q1 = | 0.4
Es=0.45, K=0.55 | [7 empty] | Es = 0.45, K = 0.55 |  |  | ES = | 0.45 | ES = | 0.45 | K = | 0.55 | K = | 0.55
n = q/(q1*K) = 24 | 0 | [6 empty] | n = q/(q1*K) = ? |  |  | N+ = | 23.73 | N = | 23.73 | 209_1_1+ = | 23.73 | 209_1_1 = | 23.73
t1 = (Cms*n) / (60*Es) = 16 | 0 | [6 empty] | t1 = (Cms*n) / (60*Es) = ? |  |  | T1+ = | 15.82 | T1 = | 15.82 | 211_1_1+ = | 15.82 | 211_1_1 = | 15.82
t2 = ((3/20)+(3/25)) * 60 = 16 | 0 | [6 empty] | t2 = ((3/20)+(3/25)) * 60 = ? |  |  | T2+ = | 16.2 | T2 = | 16.2 | 213_1_1+ = | 16.2 | 213_1_1 = | 16.2
t3=0.8, t4=0.7, t5=3.77 | [7 empty] | t3 = 0.8, t4 = 0.7, t5 = 3.77 |  |  | T3 = | 0.8 | T3 = | 0.8 | T4 = | 0.7 | T4 = | 0.7 | T5 = | 3.77 | T5 = | 3.77
Cm = t1+t2+t3+t4+t5 = 37 | 0 | [6 empty] | Cm = t1+t2+t3+t4+t5 = ? |  |  | CM+ = | 37.29 | CM = | 37.29 | 217_1_1+ = | 37.29 | 217_1_1 = | 37.29
P (재료비율) = (t2+t3+t4)/Cm = 0 | 0 | [6 empty] | P'(재료비율)' = (t2+t3+t4)/Cm = ? |  |  | P+ = | 0.47 | P = | 0.47 | 219_1_1+ = | 0.47 | 219_1_1 = | 0.47
Q = (60*q*f*E) / Cm = 5 | 0 | [6 empty] | Q = (60*q*f*E) / Cm = ? |  |  | Q+ = | 5.06 | Q = | 5.06 | 221_1_1+ = | 4.91 | 221_1_1 = | 4.91
재 료 비: 16,735 / Q * P = 1,554 | 1554.4 | 1554.4 |  |  | MA("E0006020080") |  |  | '재 료 비:' ~E0006020080.M~/ Q * P = ?MA+ |  |  | MA+ = | 1554.4 | MA = | 2995.2
노 무 비: 28,781 / Q = 5,688 | 5687.9 |  | 5687.9 |  | LA("E0006020080") |  |  | '노 무 비:' ~E0006020080.L~ / Q = ?LA+ |  |  | LA+ = | 5687.9 | LA = | 8776
경 비: 9,102 / Q = 1,799 | 1798.8 |  |  | 1798.8 | EQ("E0006020080") |  |  | '경 비:' ~E0006020080.E~ / Q = ?EQ+ |  |  | EQ+ = | 1798.8 | EQ = | 3044.6
소 계 | 9041.1 | 1554.4 | 5687.9 | 1798.8 |  |  |  | > '소 계' |  |  | >MA = | 1554.4 | >LA = | 5687.9 | >EQ = | 1798.8
다. 집하장상차(백호우 0.7㎥) | [7 empty] | '다. 집하장상차(백호우 0.7㎥)'
q=0.7, k=0.55, L=1.5 | [7 empty] | q = 0.7, k = 0.55, L =1.5 |  |  | Q = | 0.7 | Q = | 0.7 | K = | 0.55 | K = | 0.55 | L = | 1.5 | L = | 1.5
E=0.45, f = 1 / L = 1 | 0 | [6 empty] | E = 0.45, f = 1 / L = ? |  |  | E = | 0.45 | E = | 0.45 | F+ = | 0.67 | F = | 0.67 | 235_2_1+ = | 0.67 | 235_2_1 = | 0.67
Cm=20 sec(135°) | [7 empty] | Cm = 20'sec(135°)' |  |  | CM = | 20 | CM = | 20
Q = (3600*q*k*f*E) / Cm = ㎥/hr ㎥/hr | 0 | [6 empty] | Q = (3600*q*k*f*E) / Cm =?'㎥/hr' |  |  | Q+ = | 20.89 | Q = | 20.89 | 239_1_1+ = | 623.54 | 239_1_1 = | 623.54
재료비: 18,454 / Q = 883 | 883.3 | 883.3 |  |  | MA("E0002010070") |  |  | '재료비:' ~E0002010070.M~ / Q = ?MA+ |  |  | MA+ = | 883.3 | MA = | 3878.5
노무비: 33,754 / Q = 1,616 | 1615.7 |  | 1615.7 |  | LA("E0002010070") |  |  | '노무비:' ~E0002010070.L~ / Q = ?LA+ |  |  | LA+ = | 1615.7 | LA = | 10391.7
경 비: 20,430 / Q = 978 | 977.9 |  |  | 977.9 | EQ("E0002010070") |  |  | '경 비:' ~E0002010070.E~ / Q = ?EQ+ |  |  | EQ+ = | 977.9 | EQ = | 4022.5
소 계 | 3476.9 | 883.3 | 1615.7 | 977.9 |  |  |  | > '소 계' |  |  | >MA = | 883.3 | >LA = | 1615.7 | >EQ = | 977.9
계 | 18292.7 | 3878.5 | 10391.7 | 4022.5 |  |  |  | >>'계' |  |  | >>MA = | 3878.5 | >>LA = | 10391.7 | >>EQ = | 4022.5
전체 합계 | 18291 | 3878 | 10391 | 4022
#4 잔토처리(콘크리트파쇄물) ¦ BH(0.7m3)+DT(15T)¦m3 | 14291 | 3375 | 6927 | 3989 |  | Y0030063 |  | 1 | TRUE | 14291
[7 empty] | 10 | F
L=3Km | [7 empty] | 'L=3Km'
(현장--------- 중간집하장) | [7 empty] | '(현장--------- 중간집하장)'
V=20Km/hr | [7 empty] | 'V=20Km/hr'
1. 콘크리트파쇄물 | [7 empty] | '1. 콘크리트파쇄물'
가. 집적및상차 (백호우 0.7㎥) | [7 empty] | '가. 집적및상차 (백호우 0.7㎥)'
q=0.7, k=0.55, L=1.4 | [7 empty] | q = 0.7, k = 0.55, L = 1.4 |  |  | Q = | 0.7 | Q = | 0.7 | K = | 0.55 | K = | 0.55 | L = | 1.4 | L = | 1.4
E=0.35, f = 1 / L = 1 | 0 | [6 empty] | E = 0.35, f = 1 / L = ? |  |  | E = | 0.35 | E = | 0.35 | F+ = | 0.71 | F = | 0.71 | 271_2_1+ = | 0.71 | 271_2_1 = | 0.71
Cm=20 sec(135°) | [7 empty] | Cm = 20'sec(135°)' |  |  | CM = | 20 | CM = | 20
Q = (3600*q*k*f*E) / Cm = ㎥/hr ㎥/hr | 0 | [6 empty] | Q = (3600*q*k*f*E) / Cm =?'㎥/hr' |  |  | Q+ = | 17.22 | Q = | 17.22 | 275_1_1+ = | 423.64 | 275_1_1 = | 423.64
재료비: 18,454 / Q = 1,072 | 1071.6 | 1071.6 |  |  | MA("E0002010070") |  |  | '재료비:' ~E0002010070.M~ / Q = ?MA |  |  | MA+ = | 1071.6 | MA = | 1071.6
노무비: 33,754 / Q = 1,960 | 1960.1 |  | 1960.1 |  | LA("E0002010070") |  |  | '노무비:' ~E0002010070.L~ / Q = ?LA |  |  | LA+ = | 1960.1 | LA = | 1960.1
경 비: 20,430 / Q = 1,186 | 1186.4 |  |  | 1186.4 | EQ("E0002010070") |  |  | '경 비:' ~E0002010070.E~ / Q = ?EQ |  |  | EQ+ = | 1186.4 | EQ = | 1186.4
소 계 | 4218.1 | 1071.6 | 1960.1 | 1186.4 |  |  |  | > '소 계' |  |  | >MA = | 1071.6 | >LA = | 1960.1 | >EQ = | 1186.4
나. 운반비(현장--집하장 L=3km) DT(15T) | [7 empty] | '나. 운반비(현장--집하장 L=3km) DT(15T)'
T=15, rt=2.3 | [7 empty] | T = 15, rt = 2.3 |  |  | T = | 15 | T = | 15 | RT = | 2.3 | RT = | 2.3
L=1.5, E=0.9 | [7 empty] | L = 1.5, E = 0.9 |  |  | L = | 1.5 | L = | 1.5 | E = | 0.9 | E = | 0.9
q = (T/rt) * L = 10 | 0 | [6 empty] | q = (T/rt) * L = ? |  |  | Q+ = | 9.78 | Q = | 9.78 | 291_1_1+ = | 9.78 | 291_1_1 = | 9.78
f = 1/L = 1 | 0 | [6 empty] | f = 1/L = ? |  |  | F+ = | 0.67 | F = | 0.67 | 293_1_1+ = | 0.67 | 293_1_1 = | 0.67
Cms=18, q1=0.7 m3 | [7 empty] | Cms = 18, q1 = 0.7'm3' |  |  | CMS = | 18 | CMS = | 18 | Q1 = | 0.7 | Q1 = | 0.7
Es=0.45, K=0.55 | [7 empty] | Es = 0.45, K = 0.55 |  |  | ES = | 0.45 | ES = | 0.45 | K = | 0.55 | K = | 0.55
n = q/(q1*K) = 25 | 0 | [6 empty] | n = q/(q1*K) = ? |  |  | N+ = | 25.4 | N = | 25.4 | 299_1_1+ = | 25.4 | 299_1_1 = | 25.4
t1 = (Cms*n) / (60*Es) = 17 | 0 | [6 empty] | t1 = (Cms*n) / (60*Es) = ? |  |  | T1+ = | 16.93 | T1 = | 16.93 | 301_1_1+ = | 16.93 | 301_1_1 = | 16.93
t2 = ((3/20)+(3/25)) * 60 = 16 | 0 | [6 empty] | t2 = ((3/20)+(3/25)) * 60 = ? |  |  | T2+ = | 16.2 | T2 = | 16.2 | 303_1_1+ = | 16.2 | 303_1_1 = | 16.2
t3=0.8, t4=0.7, t5=0.5 | [7 empty] | t3 = 0.8, t4 = 0.7, t5 = 0.5 |  |  | T3 = | 0.8 | T3 = | 0.8 | T4 = | 0.7 | T4 = | 0.7 | T5 = | 0.5 | T5 = | 0.5
Cm = t1+t2+t3+t4+t5 = 35 | 0 | [6 empty] | Cm = t1+t2+t3+t4+t5 = ? |  |  | CM+ = | 35.13 | CM = | 35.13 | 307_1_1+ = | 35.13 | 307_1_1 = | 35.13
P (재료비율) = (t2+t3+t4)/Cm = 1 | 0 | [6 empty] | P'(재료비율)' = (t2+t3+t4)/Cm = ? |  |  | P+ = | 0.5 | P = | 0.5 | 309_1_1+ = | 0.5 | 309_1_1 = | 0.5
Q = (60*q*f*E) / Cm = 10 | 0 | [6 empty] | Q = (60*q*f*E) / Cm = ? |  |  | Q+ = | 10.07 | Q = | 10.07 | 311_1_1+ = | 10.37 | 311_1_1 = | 10.37
재 료 비: 28,612 / Q * P = 1,421 | 1420.6 | 1420.6 |  |  | MA("E0006020151") |  |  | '재 료 비:' ~E0006020151.M~ / Q * P = ?MA+ |  |  | MA+ = | 1420.6 | MA = | 2492.2
노 무 비: 33,754 / Q = 3,352 | 3351.9 |  | 3351.9 |  | LA("E0006020151") |  |  | '노 무 비:' ~E0006020151.L~ / Q = ?LA+ |  |  | LA+ = | 3351.9 | LA = | 5312
경 비: 18,375 / Q = 1,825 | 1824.7 |  |  | 1824.7 | EQ("E0006020151") |  |  | '경 비:' ~E0006020151.E~ / Q = ?EQ+ |  |  | EQ+ = | 1824.7 | EQ = | 3011.1
소 계 | 6597.2 | 1420.6 | 3351.9 | 1824.7 |  |  |  | > '소 계' |  |  | >MA = | 1420.6 | >LA = | 3351.9 | >EQ = | 1824.7
다. 집하장상차(백호우 0.7㎥) | [7 empty] | '다. 집하장상차(백호우 0.7㎥)'
q=0.7, k=0.55, L=1.5 | [7 empty] | q = 0.7, k = 0.55, L =1.5 |  |  | Q = | 0.7 | Q = | 0.7 | K = | 0.55 | K = | 0.55 | L = | 1.5 | L = | 1.5
E=0.45, f = 1 / L = 1 | 0 | [6 empty] | E = 0.45, f = 1 / L = ? |  |  | E = | 0.45 | E = | 0.45 | F+ = | 0.67 | F = | 0.67 | 325_2_1+ = | 0.67 | 325_2_1 = | 0.67
Cm=20 sec(135°) | [7 empty] | Cm = 20'sec(135°)' |  |  | CM = | 20 | CM = | 20
Q = (3600*q*k*f*E) / Cm = ㎥/hr ㎥/hr | 0 | [6 empty] | Q = (3600*q*k*f*E) / Cm =?'㎥/hr' |  |  | Q+ = | 20.89 | Q = | 20.89 | 329_1_1+ = | 623.54 | 329_1_1 = | 623.54
재료비: 18,454 / Q = 883 | 883.3 | 883.3 |  |  | MA("E0002010070") |  |  | '재료비:' ~E0002010070.M~ / Q = ?MA+ |  |  | MA+ = | 883.3 | MA = | 3375.5
노무비: 33,754 / Q = 1,616 | 1615.7 |  | 1615.7 |  | LA("E0002010070") |  |  | '노무비:' ~E0002010070.L~ / Q = ?LA+ |  |  | LA+ = | 1615.7 | LA = | 6927.7
경 비: 20,430 / Q = 978 | 977.9 |  |  | 977.9 | EQ("E0002010070") |  |  | '경 비:' ~E0002010070.E~ / Q = ?EQ+ |  |  | EQ+ = | 977.9 | EQ = | 3989
소 계 | 3476.9 | 883.3 | 1615.7 | 977.9 |  |  |  | > '소 계' |  |  | >MA = | 883.3 | >LA = | 1615.7 | >EQ = | 977.9
계 | 14292.2 | 3375.5 | 6927.7 | 3989 |  |  |  | >>'계' |  |  | >>MA = | 3375.5 | >>LA = | 6927.7 | >>EQ = | 3989
전체 합계 | 14291 | 3375 | 6927 | 3989
#5 폐기물운반(건설폐기물) ¦ BH(0.7m3)+DT(24T) L=30km¦m3 | 16276 | 5173 | 6027 | 5076 |  | Y0030064 |  | 1 | TRUE | 16276
[7 empty] | 10 | F
L=30Km | [7 empty] | 'L=30Km'
(중간집하장--------- 중간처리업체) | [7 empty] | '(중간집하장--------- 중간처리업체)'
V=50,55Km/hr | [7 empty] | 'V=50,55Km/hr'
1. 콘크리트파쇄물 | [7 empty] | '1. 콘크리트파쇄물'
가. 상차 (백호우 0.7㎥) : 도급자 상차 | [7 empty] | '가. 상차 (백호우 0.7㎥)' : 도급자 상차
소 계 | 0 | 0 | 0 | 0 |  |  |  | > '소 계'
나. 운반비(집하장--중간처리장 L=30km) DT(24T) | [7 empty] | '나. 운반비(집하장--중간처리장 L=30km) DT(24T)'
T=24, rt=2.3 | [7 empty] | T = 24, rt = 2.3 |  |  | T = | 24 | T = | 24 | RT = | 2.3 | RT = | 2.3
L=1.5, E=0.9 | [7 empty] | L = 1.5, E = 0.9 |  |  | L = | 1.5 | L = | 1.5 | E = | 0.9 | E = | 0.9
q = (T/rt) * L = 16 | 0 | [6 empty] | q = (T/rt) * L = ? |  |  | Q+ = | 15.65 | Q = | 15.65 | 368_1_1+ = | 15.65 | 368_1_1 = | 15.65
f = 1/L = 1 | 0 | [6 empty] | f = 1/L = ? |  |  | F+ = | 0.67 | F = | 0.67 | 370_1_1+ = | 0.67 | 370_1_1 = | 0.67
Cms=20, q1=0.7 m3 | [7 empty] | Cms = 20, q1 = 0.7'm3' |  |  | CMS = | 20 | CMS = | 20 | Q1 = | 0.7 | Q1 = | 0.7
Es=0.45, K=0.55 | [7 empty] | Es = 0.45, K = 0.55 |  |  | ES = | 0.45 | ES = | 0.45 | K = | 0.55 | K = | 0.55
n = q/(q1*K) = 41 | 0 | [6 empty] | n = q/(q1*K) = ? |  |  | N+ = | 40.65 | N = | 40.65 | 376_1_1+ = | 40.65 | 376_1_1 = | 40.65
t1 = (Cms*n) / (60*Es) = 30 | 0 | [6 empty] | t1 = (Cms*n) / (60*Es) = ? |  |  | T1+ = | 30.11 | T1 = | 30.11 | 378_1_1+ = | 30.11 | 378_1_1 = | 30.11
t2 = ((30/50)+(30/55)) * 60 = 69 | 0 | [6 empty] | t2 = ((30/50)+(30/55)) * 60 = ? |  |  | T2+ = | 68.73 | T2 = | 68.73 | 380_1_1+ = | 68.73 | 380_1_1 = | 68.73
t3=1.10, t4=0.7, t5=0.5 | [7 empty] | t3 = 1.10, t4 = 0.7, t5 = 0.5 |  |  | T3 = | 1.1 | T3 = | 1.1 | T4 = | 0.7 | T4 = | 0.7 | T5 = | 0.5 | T5 = | 0.5
Cm = t1+t2+t3+t4+t5 = 101 | 0 | [6 empty] | Cm = t1+t2+t3+t4+t5 = ? |  |  | CM+ = | 101.14 | CM = | 101.14 | 384_1_1+ = | 101.14 | 384_1_1 = | 101.14
P (재료비율) = (t2+t3+t4)/Cm = 1 | 0 | [6 empty] | P'(재료비율)' = (t2+t3+t4)/Cm = ? |  |  | P+ = | 0.7 | P = | 0.7 | 386_1_1+ = | 0.7 | 386_1_1 = | 0.7
Q = (60*q*f*E) / Cm = 2 | 0 | [6 empty] | Q = (60*q*f*E) / Cm = ? |  |  | Q+ = | 5.6 | Q = | 5.6 | 388_1_1+ = | 2 | 388_1_1 = | 2
재 료 비: 41,388 / Q * P = 5,174 | 5173.5 | 5173.5 |  |  | MA("E0006020241") |  |  | '재 료 비:' ~E0006020241.M~ / Q * P = ?MA+ |  |  | MA+ = | 5173.5 | MA = | 5173.5
노 무 비: 33,754 / Q = 6,028 | 6027.5 |  | 6027.5 |  | LA("E0006020241") |  |  | '노 무 비:' ~E0006020241.L~ / Q = ?LA+ |  |  | LA+ = | 6027.5 | LA = | 6027.5
경 비: 28,426 / Q = 5,076 | 5076 |  |  | 5076 | EQ("E0006020241") |  |  | '경 비:' ~E0006020241.E~ / Q = ?EQ+ |  |  | EQ+ = | 5076 | EQ = | 5076
소 계 | 16277 | 5173.5 | 6027.5 | 5076 |  |  |  | > '소 계' |  |  | >MA = | 5173.5 | >LA = | 6027.5 | >EQ = | 5076
전체 합계 | 16276 | 5173 | 6027 | 5076
#6 잔토처리(아스콘파쇄물) ¦ 인력+DT(2.5TON)¦m3 | 43972 | 2500 | 36526 | 4946 |  | Y0030065 |  | 1 | TRUE | 43972
[7 empty] | 10 | F
L=3Km | [7 empty] | 'L=3Km'
(현장--------- 중간집하장) | [7 empty] | '(현장--------- 중간집하장)'
V=20Km/hr | [7 empty] | 'V=20Km/hr'
1. 아스콘파쇄물 | [7 empty] | '1. 아스콘파쇄물'
가. 인력상차비 (인력+2.5TON) | [7 empty] | '가. 인력상차비 (인력+2.5TON)'
노 무 비: (12/450)*5 인 * 109,819 = 14,643 | 14642.5 |  | 14642.5 |  | TOT("L085") |  |  | '노 무 비:'(12/450)*5'인'*~L085~ = ?LA |  |  | LA+ = | 14642.5 | LA = | 14642.5
소 계 | 14642.5 | 0 | 14642.5 | 0 |  |  |  | > '소 계' |  |  |  |  | >LA = | 14642.5
나. 운반비(현장--집하장 L=3㎞) | [7 empty] | '나. 운반비(현장--집하장 L=3㎞)'
T=2.5, rt=2.35 | [7 empty] | T = 2.5, rt = 2.35 |  |  | T = | 2.5 | T = | 2.5 | RT = | 2.35 | RT = | 2.35
L=1.5, E=0.9 | [7 empty] | L = 1.5, E = 0.9 |  |  | L = | 1.5 | L = | 1.5 | E = | 0.9 | E = | 0.9
q = (T/rt) * L = 2 | 0 | [6 empty] | q = (T/rt) * L = ? |  |  | Q+ = | 1.6 | Q = | 1.6 | 422_1_1+ = | 1.6 | 422_1_1 = | 1.6
f = 1/L = 1 | 0 | [6 empty] | f = 1/L = ? |  |  | F+ = | 0.67 | F = | 0.67 | 424_1_1+ = | 0.67 | 424_1_1 = | 0.67
t1 = 12 Min/m3 *q = 19 | 0 | [6 empty] | t1 = 12'Min/m3'*q = ? |  |  | T1+ = | 19.2 | T1 = | 19.2 | 426_1_1+ = | 19.2 | 426_1_1 = | 19.2
t2 = ((3/20)+(3/25)) * 60 = 16 | 0 | [6 empty] | t2 = ((3/20)+(3/25)) * 60 = ? |  |  | T2+ = | 16.2 | T2 = | 16.2 | 428_1_1+ = | 16.2 | 428_1_1 = | 16.2
t3=0.8, t4=0.7, t5=3.77 | [7 empty] | t3 = 0.8, t4 = 0.7, t5 = 3.77 |  |  | T3 = | 0.8 | T3 = | 0.8 | T4 = | 0.7 | T4 = | 0.7 | T5 = | 3.77 | T5 = | 3.77
Cm = t1+t2+t3+t4+t5 = 41 | 0 | [6 empty] | Cm = t1+t2+t3+t4+t5 = ? |  |  | CM+ = | 40.67 | CM = | 40.67 | 432_1_1+ = | 40.67 | 432_1_1 = | 40.67
Q = (60*q*f*E) / Cm = 1 | 0 | [6 empty] | Q = (60*q*f*E) / Cm = ? |  |  | Q+ = | 1.42 | Q = | 1.42 | 434_1_1+ = | 1.26 | 434_1_1 = | 1.26
P (재료비율) = (t2+t3+t4)/Cm = 0 | 0 | [6 empty] | P'(재료비율)' = (t2+t3+t4)/Cm = ? |  |  | P+ = | 0.44 | P = | 0.44 | 436_1_1+ = | 0.44 | 436_1_1 = | 0.44
재 료 비: 5,218 / Q * p = 1,617 | 1616.8 | 1616.8 |  |  | MA("E0006020025") |  |  | '재 료 비:' ~E0006020025.M~ / Q * p = ?MA |  |  | MA+ = | 1616.8 | MA = | 1616.8
노 무 비: 28,781 / Q = 20,268 | 20268.3 |  | 20268.3 |  | LA("E0006020025") |  |  | '노 무 비:' ~E0006020025.L~/ Q = ?LA+ |  |  | LA+ = | 20268.3 | LA = | 34910.8
경 비: 5,636 / Q = 3,969 | 3969 |  |  | 3969 | EQ("E0006020025") |  |  | '경 비:' ~E0006020025.E~ / Q = ?EQ |  |  | EQ+ = | 3969 | EQ = | 3969
소 계 | 25854.1 | 1616.8 | 20268.3 | 3969 |  |  |  | > '소 계' |  |  | >MA = | 1616.8 | >LA = | 20268.3 | >EQ = | 3969
다. 집하장상차(백호우 0.7㎥) | [7 empty] | '다. 집하장상차(백호우 0.7㎥)'
q=0.7, k=0.55 | [7 empty] | q = 0.7, k = 0.55 |  |  | Q = | 0.7 | Q = | 0.7 | K = | 0.55 | K = | 0.55
E=0.45, f = 1 / 1.5 = 0.6700 | 0 | [6 empty] | E = 0.45, f = 1 / 1.5 = ? |  |  | E = | 0.45 | E = | 0.45 | F+ = | 0.67 | F = | 0.67 | 450_2_1+ = | 0.67 | 450_2_1 = | 0.67
Cm=20 sec(135°) | [7 empty] | Cm = 20'sec(135°)' |  |  | CM = | 20 | CM = | 20
Q = (3600*q*k*f*E) / Cm = ㎥/hr ㎥/hr | 0 | [6 empty] | Q = (3600*q*k*f*E) / Cm =?'㎥/hr' |  |  | Q+ = | 20.89 | Q = | 20.89 | 454_1_1+ = | 623.54 | 454_1_1 = | 623.54
재료비: 18,454 / Q = 883 | 883.3 | 883.3 |  |  | MA("E0002010070") |  |  | '재료비:' ~E0002010070.M~ / Q = ?MA+ |  |  | MA+ = | 883.3 | MA = | 2500.1
노무비: 33,754 / Q = 1,616 | 1615.7 |  | 1615.7 |  | LA("E0002010070") |  |  | '노무비:' ~E0002010070.L~ / Q = ?LA+ |  |  | LA+ = | 1615.7 | LA = | 36526.5
경 비: 20,430 / Q = 978 | 977.9 |  |  | 977.9 | EQ("E0002010070") |  |  | '경 비:' ~E0002010070.E~ / Q = ?EQ+ |  |  | EQ+ = | 977.9 | EQ = | 4946.9
소 계 | 3476.9 | 883.3 | 1615.7 | 977.9 |  |  |  | > '소 계' |  |  | >MA = | 883.3 | >LA = | 1615.7 | >EQ = | 977.9
계 | 43973.5 | 2500.1 | 36526.5 | 4946.9 |  |  |  | >>'계' |  |  | >>MA = | 2500.1 | >>LA = | 36526.5 | >>EQ = | 4946.9
전체 합계 | 43972 | 2500 | 36526 | 4946
#7 잔토처리(아스콘파쇄물) ¦ BH(0.2m3)+DT(4.5T)¦m3 | 28066 | 3875 | 18565 | 5626 |  | Y00300651 |  | 1 | TRUE | 28066
[7 empty] | 10 | F
L=3Km | [7 empty] | 'L=3Km'
(현장--------- 중간집하장) | [7 empty] | '(현장--------- 중간집하장)'
V=20Km/hr | [7 empty] | 'V=20Km/hr'
1. 아스콘파쇄물 | [7 empty] | '1. 아스콘파쇄물'
가. 집적및상차 (백호우 0.2㎥): | [7 empty] | '가. 집적및상차 (백호우 0.2㎥):'
q=0.2, k=0.55, L=1.4 | [7 empty] | q = 0.2, k = 0.55, L = 1.4 |  |  | Q = | 0.2 | Q = | 0.2 | K = | 0.55 | K = | 0.55 | L = | 1.4 | L = | 1.4
E=0.35, f = 1 / L = 1 | 0 | [6 empty] | E = 0.35, f = 1 / L = ? |  |  | E = | 0.35 | E = | 0.35 | F+ = | 0.71 | F = | 0.71 | 485_2_1+ = | 0.71 | 485_2_1 = | 0.71
Cm=18 sec(135°) | [7 empty] | Cm = 18'sec(135°)' |  |  | CM = | 18 | CM = | 18
Q = (3600*q*k*f*E) / Cm = ㎥/hr ㎥/hr | 0 | [6 empty] | Q = (3600*q*k*f*E) / Cm =?'㎥/hr' |  |  | Q+ = | 5.47 | Q = | 5.47 | 489_1_1+ = | 149.52 | 489_1_1 = | 149.52
재료비: 7,889 / Q = 1,442 | 1442.2 | 1442.2 |  |  | MA("E0002010020") |  |  | '재료비:' ~E0002010020.M~ / Q = ?MA |  |  | MA+ = | 1442.2 | MA = | 1442.2
노무비: 33,754 / Q = 6,171 | 6170.7 |  | 6170.7 |  | LA("E0002010020") |  |  | '노무비:' ~E0002010020.L~ / Q = ?LA |  |  | LA+ = | 6170.7 | LA = | 6170.7
경 비: 11,948 / Q = 2,184 | 2184.2 |  |  | 2184.2 | EQ("E0002010020") |  |  | '경 비:' ~E0002010020.E~ / Q = ?EQ |  |  | EQ+ = | 2184.2 | EQ = | 2184.2
소 계 | 9797.1 | 1442.2 | 6170.7 | 2184.2 |  |  |  | > '소 계' |  |  | >MA = | 1442.2 | >LA = | 6170.7 | >EQ = | 2184.2
나. 운반비(현장--집하장 L=3km) DT(4.5T) | [7 empty] | '나. 운반비(현장--집하장 L=3km) DT(4.5T)'
T=4.5, rt=2.35 | [7 empty] | T = 4.5, rt = 2.35 |  |  | T = | 4.5 | T = | 4.5 | RT = | 2.35 | RT = | 2.35
L=1.5, E=0.9 | [7 empty] | L = 1.5, E = 0.9 |  |  | L = | 1.5 | L = | 1.5 | E = | 0.9 | E = | 0.9
q = (T/rt) * L = 3 | 0 | [6 empty] | q = (T/rt) * L = ? |  |  | Q+ = | 2.87 | Q = | 2.87 | 505_1_1+ = | 2.87 | 505_1_1 = | 2.87
f = 1/L = 1 | 0 | [6 empty] | f = 1/L = ? |  |  | F+ = | 0.67 | F = | 0.67 | 507_1_1+ = | 0.67 | 507_1_1 = | 0.67
Cms=18, q1=0.2 m3 | [7 empty] | Cms = 18, q1 = 0.2'm3' |  |  | CMS = | 18 | CMS = | 18 | Q1 = | 0.2 | Q1 = | 0.2
Es=0.45, K=0.55 | [7 empty] | Es = 0.45, K = 0.55 |  |  | ES = | 0.45 | ES = | 0.45 | K = | 0.55 | K = | 0.55
n = q/(q1*K) = 26 | 0 | [6 empty] | n = q/(q1*K) = ? |  |  | N+ = | 26.09 | N = | 26.09 | 513_1_1+ = | 26.09 | 513_1_1 = | 26.09
t1 = (Cms*n) / (60*Es) = 17 | 0 | [6 empty] | t1 = (Cms*n) / (60*Es) = ? |  |  | T1+ = | 17.39 | T1 = | 17.39 | 515_1_1+ = | 17.39 | 515_1_1 = | 17.39
t2 = ((3/20)+(3/25)) * 60 = 16 | 0 | [6 empty] | t2 = ((3/20)+(3/25)) * 60 = ? |  |  | T2+ = | 16.2 | T2 = | 16.2 | 517_1_1+ = | 16.2 | 517_1_1 = | 16.2
t3=0.8, t4=0.7, t5=3.77 | [7 empty] | t3 = 0.8, t4 = 0.7, t5 = 3.77 |  |  | T3 = | 0.8 | T3 = | 0.8 | T4 = | 0.7 | T4 = | 0.7 | T5 = | 3.77 | T5 = | 3.77
Cm = t1+t2+t3+t4+t5 = 39 | 0 | [6 empty] | Cm = t1+t2+t3+t4+t5 = ? |  |  | CM+ = | 38.86 | CM = | 38.86 | 521_1_1+ = | 38.86 | 521_1_1 = | 38.86
P (재료비율) = (t2+t3+t4)/Cm = 0 | 0 | [6 empty] | P'(재료비율)' = (t2+t3+t4)/Cm = ? |  |  | P+ = | 0.46 | P = | 0.46 | 523_1_1+ = | 0.46 | 523_1_1 = | 0.46
Q = (60*q*f*E) / Cm = 2 | 0 | [6 empty] | Q = (60*q*f*E) / Cm = ? |  |  | Q+ = | 2.67 | Q = | 2.67 | 525_1_1+ = | 2.49 | 525_1_1 = | 2.49
재 료 비: 8,997 / Q * P = 1,550 | 1550 | 1550 |  |  | MA("E0006020045") |  |  | '재 료 비:' ~E0006020045.M~ / Q * P = ?MA+ |  |  | MA+ = | 1550 | MA = | 2992.2
노 무 비: 28,781 / Q = 10,779 | 10779.4 |  | 10779.4 |  | LA("E0006020045") |  |  | '노 무 비:' ~E0006020045.L~ / Q = ?LA+ |  |  | LA+ = | 10779.4 | LA = | 16950.1
경 비: 6,580 / Q = 2,464 | 2464.4 |  |  | 2464.4 | EQ("E0006020045") |  |  | '경 비:' ~E0006020045.E~ / Q = ?EQ+ |  |  | EQ+ = | 2464.4 | EQ = | 4648.6
소 계 | 14793.8 | 1550 | 10779.4 | 2464.4 |  |  |  | > '소 계' |  |  | >MA = | 1550 | >LA = | 10779.4 | >EQ = | 2464.4
나. 집하장상차(백호우 0.7㎥) | [7 empty] | '나. 집하장상차(백호우 0.7㎥)'
q=0.7, k=0.55, L=1.5 | [7 empty] | q = 0.7, k = 0.55, L =1.5 |  |  | Q = | 0.7 | Q = | 0.7 | K = | 0.55 | K = | 0.55 | L = | 1.5 | L = | 1.5
E=0.45, f = 1 / L = 1 | 0 | [6 empty] | E = 0.45, f = 1 / L = ? |  |  | E = | 0.45 | E = | 0.45 | F+ = | 0.67 | F = | 0.67 | 539_2_1+ = | 0.67 | 539_2_1 = | 0.67
Cm=20 sec(135°) | [7 empty] | Cm = 20'sec(135°)' |  |  | CM = | 20 | CM = | 20
Q = (3600*q*k*f*E) / Cm = ㎥/hr ㎥/hr | 0 | [6 empty] | Q = (3600*q*k*f*E) / Cm =?'㎥/hr' |  |  | Q+ = | 20.89 | Q = | 20.89 | 543_1_1+ = | 623.54 | 543_1_1 = | 623.54
재료비: 18,454 / Q = 883 | 883.3 | 883.3 |  |  | MA("E0002010070") |  |  | '재료비:' ~E0002010070.M~ / Q = ?MA+ |  |  | MA+ = | 883.3 | MA = | 3875.5
노무비: 33,754 / Q = 1,616 | 1615.7 |  | 1615.7 |  | LA("E0002010070") |  |  | '노무비:' ~E0002010070.L~ / Q = ?LA+ |  |  | LA+ = | 1615.7 | LA = | 18565.8
경 비: 20,430 / Q = 978 | 977.9 |  |  | 977.9 | EQ("E0002010070") |  |  | '경 비:' ~E0002010070.E~ / Q = ?EQ+ |  |  | EQ+ = | 977.9 | EQ = | 5626.5
소 계 | 3476.9 | 883.3 | 1615.7 | 977.9 |  |  |  | > '소 계' |  |  | >MA = | 883.3 | >LA = | 1615.7 | >EQ = | 977.9
계 | 28067.8 | 3875.5 | 18565.8 | 5626.5 |  |  |  | >>'계' |  |  | >>MA = | 3875.5 | >>LA = | 18565.8 | >>EQ = | 5626.5
전체 합계 | 28066 | 3875 | 18565 | 5626
#8 잔토처리(아스콘파쇄물) ¦ BH(0.4m3)+DT(8T)¦m3 | 18434 | 3930 | 10460 | 4044 |  | Y0030066 |  | 1 | TRUE | 18434
[7 empty] | 10 | F
L=3Km | [7 empty] | 'L=3Km'
(현장--------- 중간집하장) | [7 empty] | '(현장--------- 중간집하장)'
V=20Km/hr | [7 empty] | 'V=20Km/hr'
1. 아스콘파쇄물 | [7 empty] | '1. 아스콘파쇄물'
가. 집적및상차 (백호우 0.4㎥) | [7 empty] | '가. 집적및상차 (백호우 0.4㎥)'
q=0.4, k=0.55, L=1.4 | [7 empty] | q = 0.4, k = 0.55, L = 1.4 |  |  | Q = | 0.4 | Q = | 0.4 | K = | 0.55 | K = | 0.55 | L = | 1.4 | L = | 1.4
E=0.35, f = 1 / L = 1 | 0 | [6 empty] | E = 0.35, f = 1 / L = ? |  |  | E = | 0.35 | E = | 0.35 | F+ = | 0.71 | F = | 0.71 | 575_2_1+ = | 0.71 | 575_2_1 = | 0.71
Cm=18 sec(135°) | [7 empty] | Cm = 18'sec(135°)' |  |  | CM = | 18 | CM = | 18
Q = (3600*q*k*f*E) / Cm = ㎥/hr ㎥/hr | 0 | [6 empty] | Q = (3600*q*k*f*E) / Cm =?'㎥/hr' |  |  | Q+ = | 10.93 | Q = | 10.93 | 579_1_1+ = | 298.77 | 579_1_1 = | 298.77
재료비: 15,749 / Q = 1,441 | 1440.8 | 1440.8 |  |  | MA("E0002010040") |  |  | '재료비:' ~E0002010040.M~ / Q = ?MA |  |  | MA+ = | 1440.8 | MA = | 1440.8
노무비: 33,754 / Q = 3,088 | 3088.1 |  | 3088.1 |  | LA("E0002010040") |  |  | '노무비:' ~E0002010040.L~ / Q = ?LA |  |  | LA+ = | 3088.1 | LA = | 3088.1
경 비: 13,617 / Q = 1,246 | 1245.8 |  |  | 1245.8 | EQ("E0002010040") |  |  | '경 비:' ~E0002010040.E~ / Q = ?EQ |  |  | EQ+ = | 1245.8 | EQ = | 1245.8
소 계 | 5774.7 | 1440.8 | 3088.1 | 1245.8 |  |  |  | > '소 계' |  |  | >MA = | 1440.8 | >LA = | 3088.1 | >EQ = | 1245.8
나. 운반비(현장--집하장 L=3km) DT(8T) | [7 empty] | '나. 운반비(현장--집하장 L=3km) DT(8T)'
T=8, rt=2.35 | [7 empty] | T = 8, rt = 2.35 |  |  | T = | 8 | T = | 8 | RT = | 2.35 | RT = | 2.35
L=1.5, E=0.9 | [7 empty] | L = 1.5, E = 0.9 |  |  | L = | 1.5 | L = | 1.5 | E = | 0.9 | E = | 0.9
q = (T/rt) * L = 5 | 0 | [6 empty] | q = (T/rt) * L = ? |  |  | Q+ = | 5.11 | Q = | 5.11 | 595_1_1+ = | 5.11 | 595_1_1 = | 5.11
f = 1/L = 1 | 0 | [6 empty] | f = 1/L = ? |  |  | F+ = | 0.67 | F = | 0.67 | 597_1_1+ = | 0.67 | 597_1_1 = | 0.67
Cms=18, q1=0.4 m3 | [7 empty] | Cms = 18, q1 = 0.4'm3' |  |  | CMS = | 18 | CMS = | 18 | Q1 = | 0.4 | Q1 = | 0.4
Es=0.45, K=0.55 | [7 empty] | Es = 0.45, K = 0.55 |  |  | ES = | 0.45 | ES = | 0.45 | K = | 0.55 | K = | 0.55
n = q/(q1*K) = 23 | 0 | [6 empty] | n = q/(q1*K) = ? |  |  | N+ = | 23.23 | N = | 23.23 | 603_1_1+ = | 23.23 | 603_1_1 = | 23.23
t1 = (Cms*n) / (60*Es) = 15 | 0 | [6 empty] | t1 = (Cms*n) / (60*Es) = ? |  |  | T1+ = | 15.49 | T1 = | 15.49 | 605_1_1+ = | 15.49 | 605_1_1 = | 15.49
t2 = ((3/20)+(3/25)) * 60 = 16 | 0 | [6 empty] | t2 = ((3/20)+(3/25)) * 60 = ? |  |  | T2+ = | 16.2 | T2 = | 16.2 | 607_1_1+ = | 16.2 | 607_1_1 = | 16.2
t3=0.8, t4=0.7, t5=3.77 | [7 empty] | t3 = 0.8, t4 = 0.7, t5 = 3.77 |  |  | T3 = | 0.8 | T3 = | 0.8 | T4 = | 0.7 | T4 = | 0.7 | T5 = | 3.77 | T5 = | 3.77
Cm = t1+t2+t3+t4+t5 = 37 | 0 | [6 empty] | Cm = t1+t2+t3+t4+t5 = ? |  |  | CM+ = | 36.96 | CM = | 36.96 | 611_1_1+ = | 36.96 | 611_1_1 = | 36.96
P (재료비율) = (t2+t3+t4)/Cm = 0 | 0 | [6 empty] | P'(재료비율)' = (t2+t3+t4)/Cm = ? |  |  | P+ = | 0.48 | P = | 0.48 | 613_1_1+ = | 0.48 | 613_1_1 = | 0.48
Q = (60*q*f*E) / Cm = 5 | 0 | [6 empty] | Q = (60*q*f*E) / Cm = ? |  |  | Q+ = | 5 | Q = | 5 | 615_1_1+ = | 4.89 | 615_1_1 = | 4.89
재 료 비: 16,735 / Q * P = 1,607 | 1606.5 | 1606.5 |  |  | MA("E0006020080") |  |  | '재 료 비:' ~E0006020080.M~ / Q * P = ?MA+ |  |  | MA+ = | 1606.5 | MA = | 3047.3
노 무 비: 28,781 / Q = 5,756 | 5756.2 |  | 5756.2 |  | LA("E0006020080") |  |  | '노 무 비:' ~E0006020080.L~ / Q = ?LA+ |  |  | LA+ = | 5756.2 | LA = | 8844.3
경 비: 9,102 / Q = 1,820 | 1820.4 |  |  | 1820.4 | EQ("E0006020080") |  |  | '경 비:' ~E0006020080.E~ / Q = ?EQ+ |  |  | EQ+ = | 1820.4 | EQ = | 3066.2
소 계 | 9183.1 | 1606.5 | 5756.2 | 1820.4 |  |  |  | > '소 계' |  |  | >MA = | 1606.5 | >LA = | 5756.2 | >EQ = | 1820.4
다. 집하장상차(백호우 0.7㎥) | [7 empty] | '다. 집하장상차(백호우 0.7㎥)'
q=0.7, k=0.55, L=1.5 | [7 empty] | q = 0.7, k = 0.55, L =1.5 |  |  | Q = | 0.7 | Q = | 0.7 | K = | 0.55 | K = | 0.55 | L = | 1.5 | L = | 1.5
E=0.45, f = 1 / L = 1 | 0 | [6 empty] | E = 0.45, f = 1 / L = ? |  |  | E = | 0.45 | E = | 0.45 | F+ = | 0.67 | F = | 0.67 | 629_2_1+ = | 0.67 | 629_2_1 = | 0.67
Cm=20 sec(135°) | [7 empty] | Cm = 20'sec(135°)' |  |  | CM = | 20 | CM = | 20
Q = (3600*q*k*f*E) / Cm = ㎥/hr ㎥/hr | 0 | [6 empty] | Q = (3600*q*k*f*E) / Cm =?'㎥/hr' |  |  | Q+ = | 20.89 | Q = | 20.89 | 633_1_1+ = | 623.54 | 633_1_1 = | 623.54
재료비: 18,454 / Q = 883 | 883.3 | 883.3 |  |  | MA("E0002010070") |  |  | '재료비:' ~E0002010070.M~ / Q = ?MA+ |  |  | MA+ = | 883.3 | MA = | 3930.6
노무비: 33,754 / Q = 1,616 | 1615.7 |  | 1615.7 |  | LA("E0002010070") |  |  | '노무비:' ~E0002010070.L~ / Q = ?LA+ |  |  | LA+ = | 1615.7 | LA = | 10460
경 비: 20,430 / Q = 978 | 977.9 |  |  | 977.9 | EQ("E0002010070") |  |  | '경 비:' ~E0002010070.E~ / Q = ?EQ+ |  |  | EQ+ = | 977.9 | EQ = | 4044.1
소 계 | 3476.9 | 883.3 | 1615.7 | 977.9 |  |  |  | > '소 계' |  |  | >MA = | 883.3 | >LA = | 1615.7 | >EQ = | 977.9
계 | 18434.7 | 3930.6 | 10460 | 4044.1 |  |  |  | >>'계' |  |  | >>MA = | 3930.6 | >>LA = | 10460 | >>EQ = | 4044.1
전체 합계 | 18434 | 3930 | 10460 | 4044
#9 잔토처리(아스콘파쇄물) ¦ BH(0.7m3)+DT(15T)¦m3 | 14392 | 3419 | 6964 | 4009 |  | Y0030067 |  | 1 | TRUE | 14392
[7 empty] | 10 | F
L=3Km | [7 empty] | 'L=3Km'
(현장--------- 중간집하장) | [7 empty] | '(현장--------- 중간집하장)'
V=20Km/hr | [7 empty] | 'V=20Km/hr'
1. 아스콘파쇄물 | [7 empty] | '1. 아스콘파쇄물'
가. 집적및상차 (백호우 0.7㎥) | [7 empty] | '가. 집적및상차 (백호우 0.7㎥)'
q=0.7, k=0.55, L=1.4 | [7 empty] | q = 0.7, k = 0.55, L = 1.4 |  |  | Q = | 0.7 | Q = | 0.7 | K = | 0.55 | K = | 0.55 | L = | 1.4 | L = | 1.4
E=0.35, f = 1 / L = 1 | 0 | [6 empty] | E = 0.35, f = 1 / L = ? |  |  | E = | 0.35 | E = | 0.35 | F+ = | 0.71 | F = | 0.71 | 665_2_1+ = | 0.71 | 665_2_1 = | 0.71
Cm=20 sec(135°) | [7 empty] | Cm = 20'sec(135°)' |  |  | CM = | 20 | CM = | 20
Q = (3600*q*k*f*E) / Cm = ㎥/hr ㎥/hr | 0 | [6 empty] | Q = (3600*q*k*f*E) / Cm =?'㎥/hr' |  |  | Q+ = | 17.22 | Q = | 17.22 | 669_1_1+ = | 423.64 | 669_1_1 = | 423.64
재료비: 18,454 / Q = 1,072 | 1071.6 | 1071.6 |  |  | MA("E0002010070") |  |  | '재료비:' ~E0002010070.M~ / Q = ?MA |  |  | MA+ = | 1071.6 | MA = | 1071.6
노무비: 33,754 / Q = 1,960 | 1960.1 |  | 1960.1 |  | LA("E0002010070") |  |  | '노무비:' ~E0002010070.L~ / Q = ?LA |  |  | LA+ = | 1960.1 | LA = | 1960.1
경 비: 20,430 / Q = 1,186 | 1186.4 |  |  | 1186.4 | EQ("E0002010070") |  |  | '경 비:' ~E0002010070.E~ / Q = ?EQ |  |  | EQ+ = | 1186.4 | EQ = | 1186.4
소 계 | 4218.1 | 1071.6 | 1960.1 | 1186.4 |  |  |  | > '소 계' |  |  | >MA = | 1071.6 | >LA = | 1960.1 | >EQ = | 1186.4
나. 운반비(현장--집하장 L=3km) DT(15T) | [7 empty] | '나. 운반비(현장--집하장 L=3km) DT(15T)'
T=15, rt=2.35 | [7 empty] | T = 15, rt = 2.35 |  |  | T = | 15 | T = | 15 | RT = | 2.35 | RT = | 2.35
L=1.5, E=0.9 | [7 empty] | L = 1.5, E = 0.9 |  |  | L = | 1.5 | L = | 1.5 | E = | 0.9 | E = | 0.9
q = (T/rt) * L = 10 | 0 | [6 empty] | q = (T/rt) * L = ? |  |  | Q+ = | 9.57 | Q = | 9.57 | 685_1_1+ = | 9.57 | 685_1_1 = | 9.57
f = 1/L = 1 | 0 | [6 empty] | f = 1/L = ? |  |  | F+ = | 0.67 | F = | 0.67 | 687_1_1+ = | 0.67 | 687_1_1 = | 0.67
Cms=18, q1=0.7 m3 | [7 empty] | Cms = 18, q1 = 0.7'm3' |  |  | CMS = | 18 | CMS = | 18 | Q1 = | 0.7 | Q1 = | 0.7
Es=0.45, K=0.55 | [7 empty] | Es = 0.45, K = 0.55 |  |  | ES = | 0.45 | ES = | 0.45 | K = | 0.55 | K = | 0.55
n = q/(q1*K) = 25 | 0 | [6 empty] | n = q/(q1*K) = ? |  |  | N+ = | 24.86 | N = | 24.86 | 693_1_1+ = | 24.86 | 693_1_1 = | 24.86
t1 = (Cms*n) / (60*Es) = 17 | 0 | [6 empty] | t1 = (Cms*n) / (60*Es) = ? |  |  | T1+ = | 16.57 | T1 = | 16.57 | 695_1_1+ = | 16.57 | 695_1_1 = | 16.57
t2 = ((3/20)+(3/25)) * 60 = 16 | 0 | [6 empty] | t2 = ((3/20)+(3/25)) * 60 = ? |  |  | T2+ = | 16.2 | T2 = | 16.2 | 697_1_1+ = | 16.2 | 697_1_1 = | 16.2
t3=0.8, t4=0.7, t5=0.5 | [7 empty] | t3 = 0.8, t4 = 0.7, t5 = 0.5 |  |  | T3 = | 0.8 | T3 = | 0.8 | T4 = | 0.7 | T4 = | 0.7 | T5 = | 0.5 | T5 = | 0.5
Cm = t1+t2+t3+t4+t5 = 35 | 0 | [6 empty] | Cm = t1+t2+t3+t4+t5 = ? |  |  | CM+ = | 34.77 | CM = | 34.77 | 701_1_1+ = | 34.77 | 701_1_1 = | 34.77
P (재료비율) = (t2+t3+t4)/Cm = 1 | 0 | [6 empty] | P'(재료비율)' = (t2+t3+t4)/Cm = ? |  |  | P+ = | 0.51 | P = | 0.51 | 703_1_1+ = | 0.51 | 703_1_1 = | 0.51
Q = (60*q*f*E) / Cm = 10 | 0 | [6 empty] | Q = (60*q*f*E) / Cm = ? |  |  | Q+ = | 9.96 | Q = | 9.96 | 705_1_1+ = | 10.36 | 705_1_1 = | 10.36
재 료 비: 28,612 / Q * P = 1,465 | 1465 | 1465 |  |  | MA("E0006020151") |  |  | '재 료 비:' ~E0006020151.M~ / Q * P = ?MA+ |  |  | MA+ = | 1465 | MA = | 2536.6
노 무 비: 33,754 / Q = 3,389 | 3388.9 |  | 3388.9 |  | LA("E0006020151") |  |  | '노 무 비:' ~E0006020151.L~ / Q = ?LA+ |  |  | LA+ = | 3388.9 | LA = | 5349
경 비: 18,375 / Q = 1,845 | 1844.8 |  |  | 1844.8 | EQ("E0006020151") |  |  | '경 비:' ~E0006020151.E~ / Q = ?EQ+ |  |  | EQ+ = | 1844.8 | EQ = | 3031.2
소 계 | 6698.7 | 1465 | 3388.9 | 1844.8 |  |  |  | > '소 계' |  |  | >MA = | 1465 | >LA = | 3388.9 | >EQ = | 1844.8
다. 집하장상차(백호우 0.7㎥) | [7 empty] | '다. 집하장상차(백호우 0.7㎥)'
q=0.7, k=0.55, L=1.5 | [7 empty] | q = 0.7, k = 0.55, L =1.5 |  |  | Q = | 0.7 | Q = | 0.7 | K = | 0.55 | K = | 0.55 | L = | 1.5 | L = | 1.5
E=0.45, f = 1 / L = 1 | 0 | [6 empty] | E = 0.45, f = 1 / L = ? |  |  | E = | 0.45 | E = | 0.45 | F+ = | 0.67 | F = | 0.67 | 719_2_1+ = | 0.67 | 719_2_1 = | 0.67
Cm=20 sec(135°) | [7 empty] | Cm = 20'sec(135°)' |  |  | CM = | 20 | CM = | 20
Q = (3600*q*k*f*E) / Cm = ㎥/hr ㎥/hr | 0 | [6 empty] | Q = (3600*q*k*f*E) / Cm =?'㎥/hr' |  |  | Q+ = | 20.89 | Q = | 20.89 | 723_1_1+ = | 623.54 | 723_1_1 = | 623.54
재료비: 18,454 / Q = 883 | 883.3 | 883.3 |  |  | MA("E0002010070") |  |  | '재료비:' ~E0002010070.M~ / Q = ?MA+ |  |  | MA+ = | 883.3 | MA = | 3419.9
노무비: 33,754 / Q = 1,616 | 1615.7 |  | 1615.7 |  | LA("E0002010070") |  |  | '노무비:' ~E0002010070.L~ / Q = ?LA+ |  |  | LA+ = | 1615.7 | LA = | 6964.7
경 비: 20,430 / Q = 978 | 977.9 |  |  | 977.9 | EQ("E0002010070") |  |  | '경 비:' ~E0002010070.E~ / Q = ?EQ+ |  |  | EQ+ = | 977.9 | EQ = | 4009.1
소 계 | 3476.9 | 883.3 | 1615.7 | 977.9 |  |  |  | > '소 계' |  |  | >MA = | 883.3 | >LA = | 1615.7 | >EQ = | 977.9
계 | 14393.7 | 3419.9 | 6964.7 | 4009.1 |  |  |  | >>'계' |  |  | >>MA = | 3419.9 | >>LA = | 6964.7 | >>EQ = | 4009.1
전체 합계 | 14392 | 3419 | 6964 | 4009
#10 비산먼지방지비 ¦ ¦㎡ | 8022 | 2624 | 3453 | 1945 |  | YAC2620 |  | 1 | TRUE | 8022
[7 empty] | 10 | F
▨ 비산먼지 발생억제를 위한 살수 | [7 empty] | ▨ 비산먼지 발생억제를 위한 살수
대기환경보전법 제28조에 의거 작업현장에서 발생하는 비산먼지의 발생을 억제 | [7 empty] | 대기환경보전법 제28조에 의거 작업현장에서 발생하는 비산먼지의 발생을 억제
하기위한 시설 설치 | [7 empty] | 하기위한 시설 설치
- 작업조건 | [7 empty] | - 작업조건
ㆍ 물탱크(살수차) : 16000ℓ | [7 empty] | ㆍ 물탱크(살수차) : 16000ℓ
ㆍ 1일 5회 살수 | [7 empty] | ㆍ 1일 5회 살수
ㆍ 월 25일 살수 | [7 empty] | ㆍ 월 25일 살수
ㆍ 년 8개월 살수 | [7 empty] | ㆍ 년 8개월 살수
물탱크 (살수차) : 16000ℓ | [7 empty] | 물탱크 (살수차) : 16000ℓ
재 료 비 : 21,868 * 0.012 HR / 100 M2 *5 회 *25 일 *8 개월 =2,624 | 2624.1 | 2624.1 |  |  | MA("E0072040160") |  |  | '재 료 비 :' ~E0072040160.M~ * 0.012'HR' / 100'M2'*5'회'*25'일'*8'개월'=?MA |  |  | MA+ = | 2624.1 | MA = | 2624.1
노 무 비 : 28,781 * 0.012 HR / 100 M2 *5 회 *25 일 *8 개월 =3,454 | 3453.7 |  | 3453.7 |  | LA("E0072040160") |  |  | '노 무 비 :' ~E0072040160.L~ * 0.012'HR' / 100'M2'*5'회'*25'일'*8'개월'=?LA |  |  | LA+ = | 3453.7 | LA = | 3453.7
경 비 : 16,215 * 0.012 HR / 100 M2 *5 회 *25 일 *8 개월 =1,946 | 1945.8 |  |  | 1945.8 | EQ("E0072040160") |  |  | '경 비 :' ~E0072040160.E~ * 0.012'HR' / 100'M2'*5'회'*25'일'*8'개월'=?EQ |  |  | EQ+ = | 1945.8 | EQ = | 1945.8
소 계 | 8023.6 | 2624.1 | 3453.7 | 1945.8 |  |  |  | >'소 계' |  |  | >MA = | 2624.1 | >LA = | 3453.7 | >EQ = | 1945.8
전체 합계 | 8022 | 2624 | 3453 | 1945
#11 표토제거(답구간) ¦ 표토 T=20cm¦㎡ | 414 | 157 | 140 | 117 |  | YDA2110 |  | 1 | TRUE | 414
[7 empty] | 10 | F
※ 적용기준 | [7 empty] | ※ 적용기준
- 표토제거 두께 20CM로 적용한다. | [7 empty] | - 표토제거 두께 20CM로 적용한다.
- 표토제거 및 벌개제근은 중복 계산할 수 없으며 제거수량의 90%은 유용한다. | [7 empty] | - 표토제거 및 벌개제근은 중복 계산할 수 없으며 제거수량의 90%은 유용한다.
1. 불도저 19TON 작업능력 산출 | [7 empty] | 1. 불도저 19TON 작업능력 산출
Q = 60 x q x f x E / Cm , A = Q / T | [7 empty] | 'Q = 60 x q x f x E / Cm , A = Q / T'
여기서, Q1 : 시간당작업량(m3/hr) | [7 empty] | '여기서, Q1 : 시간당작업량(m3/hr)'
q : 삽날의용량(m3) | [7 empty] | q : 삽날의용량(m3)
f : 토량환산계수 | [7 empty] | f : 토량환산계수
E : 작업효율(터파기시 0.05를 뺀 값으로 한다) | [7 empty] | E : 작업효율(터파기시 0.05를 뺀 값으로 한다)
Cm : 1회싸이클시간(분) | [7 empty] | Cm : 1회싸이클시간(분)
A : 시간당작업량(m2/hr) | [7 empty] | A : 시간당작업량(m2/hr)
T : 표토제거두께(m) | [7 empty] | T : 표토제거두께(m)
q = qo x e | [7 empty] | 'q = qo x e'
여기서, qo : 거리를 고려하지 않은 삽날의 용량(m3) | [7 empty] | '여기서, qo : 거리를 고려하지 않은 삽날의 용량(m3)'
e : 운반거리 계수 | [7 empty] | e : 운반거리 계수
qo=3.20 <무한궤도19T 삽날의 용량(m3)> | [7 empty] | qo = 3.20'<무한궤도19T 삽날의 용량(m3)>' |  |  | QO = | 3.2 | QO = | 3.2
e=0.96 <운반거리 20m기준> | [7 empty] | e = 0.96'<운반거리 20m기준>' |  |  | E = | 0.96 | E = | 0.96
q = 3 * 1 = <m3> <m3> | 0 | [6 empty] | q = {qo} * {e} = ?'<m3>' |  |  | 806_1_1+ = | 3.2 | 806_1_1 = | 3.2 | 806_1_2+ = | 0.96 | 806_1_2 = | 0.96 | Q+ = | 3.07 | Q = | 3.07 | 806_1_3+ = | 3.07 | 806_1_3 = | 3.07
f = 1 / 1.30 = <보통토(1/L)> <보통토(1/L)> | 0 | [6 empty] | f = 1 / 1.30 = ?'<보통토(1/L)>' |  |  | F+ = | 0.77 | F = | 0.77 | 807_1_1+ = | 0.77 | 807_1_1 = | 0.77
f값적용기준, 수량 : 자연상태(1) | [7 empty] | 'f값적용기준, 수량 : 자연상태(1)'
q : 흐트러진상태(L) | [7 empty] | q : 흐트러진상태(L)
f : 흐트러진상태의 단가를 자연상태로 환산(1/L) | [7 empty] | f : 흐트러진상태의 단가를 자연상태로 환산(1/L)
E=0.40 <자연상태(불량)> | [7 empty] | E = 0.40'<자연상태(불량)>' |  |  | E = | 0.4 | E = | 0.4
CM = (L / V1 + L / V2) + t | [7 empty] | 'CM = (L / V1 + L / V2) + t'
여기서, L : 운반거리(m) | [7 empty] | '여기서, L : 운반거리(m)'
V1 : 전진속도(m/분) | [7 empty] | V1 : 전진속도(m/분)
V2 : 후진속도(m/분) | [7 empty] | V2 : 후진속도(m/분)
t : 기어 변속시간(분) | [7 empty] | t : 기어 변속시간(분)
L=20 <운반거리(m)> | [7 empty] | L = 20'<운반거리(m)>' |  |  | L = | 20 | L = | 20
V1=40 <무한궤도19T,굴착전진1단속도(m/분)> | [7 empty] | V1 = 40'<무한궤도19T,굴착전진1단속도(m/분)>' |  |  | V1 = | 40 | V1 = | 40
V2=46 <무한궤도19T,굴착후진1단속도(m/분)> | [7 empty] | V2 = 46'<무한궤도19T,굴착후진1단속도(m/분)>' |  |  | V2 = | 46 | V2 = | 46
t=0.25 <기어 변속시간(분)> | [7 empty] | t = 0.25'<기어 변속시간(분)>' |  |  | T = | 0.25 | T = | 0.25
CM = (L / V1 + L / V2) + t = <분> <분> | 0 | [6 empty] | CM = (L / V1 + L / V2) + t = ?'<분>' |  |  | CM+ = | 1.18 | CM = | 1.18 | 822_1_1+ = | 1.18 | 822_1_1 = | 1.18
Q = 60 * q * f * E / Cm = <m3/hr> <m3/hr> | 0 | [6 empty] | Q = 60 * q * f * E / Cm = ?'<m3/hr>' |  |  | Q+ = | 48.08 | Q = | 48.08 | 824_1_1+ = | 752.98 | 824_1_1 = | 752.98
A = Q <m3/hr> / 0.2 <m> = <m2/hr> <m2/hr> | 0 | [6 empty] | A = Q'<m3/hr>'/ 0.2'<m>' = ?'<m2/hr>' |  |  | A+ = | 240.4 | A = | 240.4 | 826_1_1+ = | 240.4 | 826_1_1 = | 240.4
2. 중기사용료 | [7 empty] | 2. 중기사용료
재료비 : 37,816 / 240 <M2/HR> = 157 | 157.3 | 157.3 |  |  | MA("E0001010019") |  |  | '재료비 :'~E0001010019.M~ / {A}'<M2/HR>'= ?MA+ |  |  | 830_1_1+ = | 240.4 | 830_1_1 = | 240.4 | MA+ = | 157.3 | MA = | 157.3
노무비 : 33,754 / 240 <M2/HR> = 140 | 140.4 |  | 140.4 |  | LA("E0001010019") |  |  | '노무비 :'~E0001010019.L~ / {A}'<M2/HR>'= ?LA+ |  |  | 832_1_1+ = | 240.4 | 832_1_1 = | 240.4 | LA+ = | 140.4 | LA = | 140.4
경 비 : 28,338 / 240 <M2/HR> = 118 | 117.8 |  |  | 117.8 | EQ("E0001010019") |  |  | '경 비 :'~E0001010019.E~ / {A}'<M2/HR>'= ?EQ+ |  |  | 834_1_1+ = | 240.4 | 834_1_1 = | 240.4 | EQ+ = | 117.8 | EQ = | 117.8
계 | 415.5 | 157.3 | 140.4 | 117.8 |  |  |  | >' 계' |  |  | >MA = | 157.3 | >LA = | 140.4 | >EQ = | 117.8
전체 합계 | 414 | 157 | 140 | 117
#12 표토제거(답외구간) ¦ 표토 T=20cm¦㎡ | 238 | 114 | 61 | 63 |  | YDA2210 |  | 1 | TRUE | 238
[7 empty] | 10 | F
※ 적용기준 | [7 empty] | ※ 적용기준
- 표토제거 두께 20CM로 적용한다. | [7 empty] | - 표토제거 두께 20CM로 적용한다.
- 표토제거 및 벌개제근은 중복 계산할 수 없으며 제거수량의 90%은 유용한다. | [7 empty] | - 표토제거 및 벌개제근은 중복 계산할 수 없으며 제거수량의 90%은 유용한다.
1. 불도저 32TON 작업능력 산출 | [7 empty] | 1. 불도저 32TON 작업능력 산출
Q = 60 x q x f x E / Cm , A = Q / T | [7 empty] | 'Q = 60 x q x f x E / Cm , A = Q / T'
여기서, Q1 : 시간당작업량(m3/hr) | [7 empty] | '여기서, Q1 : 시간당작업량(m3/hr)'
q : 삽날의용량(m3) | [7 empty] | q : 삽날의용량(m3)
f : 토량환산계수 | [7 empty] | f : 토량환산계수
E : 작업효율(터파기시 0.05를 뺀 값으로 한다) | [7 empty] | E : 작업효율(터파기시 0.05를 뺀 값으로 한다)
Cm : 1회싸이클시간(분) | [7 empty] | Cm : 1회싸이클시간(분)
A : 시간당작업량(m2/hr) | [7 empty] | A : 시간당작업량(m2/hr)
T : 표토제거두께(m) | [7 empty] | T : 표토제거두께(m)
q = qo x e | [7 empty] | 'q = qo x e'
여기서, qo : 거리를 고려하지 않은 삽날의 용량(m3) | [7 empty] | '여기서, qo : 거리를 고려하지 않은 삽날의 용량(m3)'
e : 운반거리 계수 | [7 empty] | e : 운반거리 계수
qo=5.50 <무한궤도32T 삽날의 용량(m3)> | [7 empty] | qo = 5.50'<무한궤도32T 삽날의 용량(m3)>' |  |  | QO = | 5.5 | QO = | 5.5
e=0.96 <운반거리 20m기준> | [7 empty] | e = 0.96'<운반거리 20m기준>' |  |  | E = | 0.96 | E = | 0.96
q = 6 * 1 = <m3> <m3> | 0 | [6 empty] | q = {qo} * {e} = ?'<m3>' |  |  | 872_1_1+ = | 5.5 | 872_1_1 = | 5.5 | 872_1_2+ = | 0.96 | 872_1_2 = | 0.96 | Q+ = | 5.28 | Q = | 5.28 | 872_1_3+ = | 5.28 | 872_1_3 = | 5.28
f = 1 / 1.30 = <보통토(1/L)> <보통토(1/L)> | 0 | [6 empty] | f = 1 / 1.30 = ?'<보통토(1/L)>' |  |  | F+ = | 0.77 | F = | 0.77 | 873_1_1+ = | 0.77 | 873_1_1 = | 0.77
f값적용기준, 수량 : 자연상태(1) | [7 empty] | 'f값적용기준, 수량 : 자연상태(1)'
q : 흐트러진상태(L) | [7 empty] | q : 흐트러진상태(L)
f : 흐트러진상태의 단가를 자연상태로 환산(1/L) | [7 empty] | f : 흐트러진상태의 단가를 자연상태로 환산(1/L)
E=0.55 <자연상태(보통)> | [7 empty] | E = 0.55'<자연상태(보통)>' |  |  | E = | 0.55 | E = | 0.55
CM = (L / V1 + L / V2) + t | [7 empty] | 'CM = (L / V1 + L / V2) + t'
여기서, L : 운반거리(m) | [7 empty] | '여기서, L : 운반거리(m)'
V1 : 전진속도(m/분) | [7 empty] | V1 : 전진속도(m/분)
V2 : 후진속도(m/분) | [7 empty] | V2 : 후진속도(m/분)
t : 기어 변속시간(분) | [7 empty] | t : 기어 변속시간(분)
L=20 <운반거리(m)> | [7 empty] | L = 20'<운반거리(m)>' |  |  | L = | 20 | L = | 20
V1=40 <무한궤도32T,굴착전진1단속도(m/분)> | [7 empty] | V1 = 40'<무한궤도32T,굴착전진1단속도(m/분)>' |  |  | V1 = | 40 | V1 = | 40
V2=43 <무한궤도32T,굴착후진1단속도(m/분)> | [7 empty] | V2 = 43'<무한궤도32T,굴착후진1단속도(m/분)>' |  |  | V2 = | 43 | V2 = | 43
t=0.25 <기어 변속시간(분)> | [7 empty] | t = 0.25'<기어 변속시간(분)>' |  |  | T = | 0.25 | T = | 0.25
CM = (L / V1 + L / V2) + t = <분> <분> | 0 | [6 empty] | CM = (L / V1 + L / V2) + t = ?'<분>' |  |  | CM+ = | 1.22 | CM = | 1.22 | 888_1_1+ = | 1.22 | 888_1_1 = | 1.22
Q = 60 * q * f * E / Cm = <m3/hr> <m3/hr> | 0 | [6 empty] | Q = 60 * q * f * E / Cm = ?'<m3/hr>' |  |  | Q+ = | 109.97 | Q = | 109.97 | 890_1_1+ = | 2290.44 | 890_1_1 = | 2290.44
A = Q <m3/hr> / 0.2 <m> = <m2/hr> <m2/hr> | 0 | [6 empty] | A = Q'<m3/hr>'/ 0.2'<m>' = ?'<m2/hr>' |  |  | A+ = | 549.85 | A = | 549.85 | 892_1_1+ = | 549.85 | 892_1_1 = | 549.85
2. 중기사용료 | [7 empty] | 2. 중기사용료
재료비 : 62,925 / 550 <M2/HR> = 114 | 114.4 | 114.4 |  |  | MA("E0001010032") |  |  | '재료비 :'~E0001010032.M~ / {A}'<M2/HR>'= ?MA+ |  |  | 896_1_1+ = | 549.85 | 896_1_1 = | 549.85 | MA+ = | 114.4 | MA = | 114.4
노무비 : 33,754 / 550 <M2/HR> = 61 | 61.3 |  | 61.3 |  | LA("E0001010032") |  |  | '노무비 :'~E0001010032.L~ / {A}'<M2/HR>'= ?LA+ |  |  | 898_1_1+ = | 549.85 | 898_1_1 = | 549.85 | LA+ = | 61.3 | LA = | 61.3
경 비 : 34,788 / 550 <M2/HR> = 63 | 63.2 |  |  | 63.2 | EQ("E0001010032") |  |  | '경 비 :'~E0001010032.E~ / {A}'<M2/HR>'= ?EQ+ |  |  | 900_1_1+ = | 549.85 | 900_1_1 = | 549.85 | EQ+ = | 63.2 | EQ = | 63.2
계 | 238.9 | 114.4 | 61.3 | 63.2 |  |  |  | >' 계' |  |  | >MA = | 114.4 | >LA = | 61.3 | >EQ = | 63.2
전체 합계 | 238 | 114 | 61 | 63
#13 철근콘크리트깨기(두께30cm미만) ¦ BH0.18㎥(타이어)+브레이카¦㎥ | 44120 | 5011 | 29675 | 9434 |  | YDB1130 |  | 1 | TRUE | 44120
[7 empty] | 10 | F
1. 적용기준 | [7 empty] | 1. 적용기준
1) 조합기계 | [7 empty] | 1) 조합기계
대형브레이카 + 굴삭기(타이어)0.18M3 | [7 empty] | 대형브레이카 + 굴삭기(타이어)0.18M3
2) 작업능력 | [7 empty] | 2) 작업능력
철근구조물(평균두께 30cm미만) : Q=1.6 <M3/HR> | [7 empty] | ' 철근구조물(평균두께 30cm미만) :'Q = 1.6'<M3/HR>' |  |  | Q = | 1.6 | Q = | 1.6
2. 구조물헐기 | [7 empty] | 2. 구조물헐기
1) 기계사용료 | [7 empty] | 1) 기계사용료
경 비 : 15,095 / 2 <M3/HR> = 9,434 | 9434.3 |  |  | 9434.3 | EQ("E0002210079") |  |  | '경 비 :'~E0002210079.E~ / {Q}'<M3/HR>'= ?EQ+ |  |  | 930_1_1+ = | 1.6 | 930_1_1 = | 1.6 | EQ+ = | 9434.3 | EQ = | 9434.3
노무비 : 33,754 / 2 <M3/HR> = 21,096 | 21096.2 |  | 21096.2 |  | LA("E0002210079") |  |  | '노무비 :'~E0002210079.L~ / {Q}'<M3/HR>'= ?LA+ |  |  | 932_1_1+ = | 1.6 | 932_1_1 = | 1.6 | LA+ = | 21096.2 | LA = | 21096.2
재료비 : 7,563 / 2 <M3/HR> = 4,727 | 4726.8 | 4726.8 |  |  | MA("E0002210079") |  |  | '재료비 :'~E0002210079.M~ / {Q}'<M3/HR>'= ?MA+ |  |  | 934_1_1+ = | 1.6 | 934_1_1 = | 1.6 | MA+ = | 4726.8 | MA = | 4726.8
소 계 | 35257.3 | 4726.8 | 21096.2 | 9434.3 |  |  |  | >' 소 계' |  |  | >MA = | 4726.8 | >LA = | 21096.2 | >EQ = | 9434.3
2) 작업보조 | [7 empty] | 2) 작업보조
보통인부 : 1 <인> * 109,819 / 8 <HR> / 2 <M3/HR> = 8,580 | 8579.6 |  | 8579.6 |  | TOT("L085") |  |  | '보통인부 :'1'<인>'* ~L085~ / 8'<HR>'/ {Q}'<M3/HR>'= ?LA+ |  |  | 940_1_1+ = | 1.6 | 940_1_1 = | 1.6 | LA+ = | 8579.6 | LA = | 29675.8
소 계 | 8579.6 | 0 | 8579.6 | 0 |  |  |  | >' 소 계' |  |  | >MA = | 0 | >LA = | 8579.6 | >EQ = | 0
3) 치 즐 (0.2㎥용) | [7 empty] | 3) 치 즐 (0.2㎥용)
재료비 : 0.007 <본/HR> * 65,000 / 2 <M3/HR> = 284 | 284.3 | 284.3 |  |  | TOT("MJ016000") |  |  | '재료비 :'0.007'<본/HR>'* ~MJ016000~ / {Q}'<M3/HR>'= ?MA+ |  |  | 946_1_1+ = | 1.6 | 946_1_1 = | 1.6 | MA+ = | 284.3 | MA = | 5011.1
소 계 | 284.3 | 284.3 | 0 | 0 |  |  |  | >' 소 계' |  |  | >MA = | 284.3 | >LA = | 0 | >EQ = | 0
4) 철근절단공 : 별도 계상 | [7 empty] | 4) 철근절단공 : 별도 계상
계 | 44121.2 | 5011.1 | 29675.8 | 9434.3 |  |  |  | >>' 계' |  |  | >>MA = | 5011.1 | >>LA = | 29675.8 | >>EQ = | 9434.3
전체 합계 | 44120 | 5011 | 29675 | 9434
#14 철근콘크리트깨기(두께30cm미만) ¦ BH0.4㎥+브레이카¦㎥ | 50987 | 9934 | 29675 | 11378 |  | YDB1132 |  | 1 | TRUE | 50987
[7 empty] | 10 | F
1. 적용기준 | [7 empty] | 1. 적용기준
1) 조합기계 | [7 empty] | 1) 조합기계
대형브레이카 + 굴삭기(유압식백호우)0.4M3 | [7 empty] | 대형브레이카 + 굴삭기(유압식백호우)0.4M3
2) 작업능력 | [7 empty] | 2) 작업능력
철근구조물(평균두께 30cm미만) : Q=1.60 <M3/HR> | [7 empty] | ' 철근구조물(평균두께 30cm미만) :'Q = 1.60'<M3/HR>' |  |  | Q = | 1.6 | Q = | 1.6
2. 구조물헐기 | [7 empty] | 2. 구조물헐기
1) 기계사용료 | [7 empty] | 1) 기계사용료
경 비 : 18,205 / 2 <M3/HR> = 11,378 | 11378.1 |  |  | 11378.1 | EQ("E0002210084") |  |  | '경 비 :'~E0002210084.E~ / {Q}'<M3/HR>'= ?EQ+ |  |  | 975_1_1+ = | 1.6 | 975_1_1 = | 1.6 | EQ+ = | 11378.1 | EQ = | 11378.1
노무비 : 33,754 / 2 <M3/HR> = 21,096 | 21096.2 |  | 21096.2 |  | LA("E0002210084") |  |  | '노무비 :'~E0002210084.L~ / {Q}'<M3/HR>'= ?LA+ |  |  | 977_1_1+ = | 1.6 | 977_1_1 = | 1.6 | LA+ = | 21096.2 | LA = | 21096.2
재료비 : 14,975 / 2 <M3/HR> = 9,359 | 9359.3 | 9359.3 |  |  | MA("E0002210084") |  |  | '재료비 :'~E0002210084.M~ / {Q}'<M3/HR>'= ?MA+ |  |  | 979_1_1+ = | 1.6 | 979_1_1 = | 1.6 | MA+ = | 9359.3 | MA = | 9359.3
소 계 | 41833.6 | 9359.3 | 21096.2 | 11378.1 |  |  |  | >' 소 계' |  |  | >MA = | 9359.3 | >LA = | 21096.2 | >EQ = | 11378.1
2) 작업보조 | [7 empty] | 2) 작업보조
보통인부 : 1 <인> * 109,819 / 8 <HR> / 2 <M3/HR> = 8,580 | 8579.6 |  | 8579.6 |  | TOT("L085") |  |  | '보통인부 :'1'<인>'* ~L085~ / 8'<HR>'/ {Q}'<M3/HR>'= ?LA+ |  |  | 985_1_1+ = | 1.6 | 985_1_1 = | 1.6 | LA+ = | 8579.6 | LA = | 29675.8
소 계 | 8579.6 | 0 | 8579.6 | 0 |  |  |  | >' 소 계' |  |  | >MA = | 0 | >LA = | 8579.6 | >EQ = | 0
3) 치 즐 (0.4㎥용) | [7 empty] | 3) 치 즐 (0.4㎥용)
재료비 : 0.008 <본/HR> * 115,000 / 2 <M3/HR> = 575 | 575 | 575 |  |  | TOT("MJ016001") |  |  | '재료비 :'0.008'<본/HR>'* ~MJ016001~ / {Q}'<M3/HR>'= ?MA+ |  |  | 991_1_1+ = | 1.6 | 991_1_1 = | 1.6 | MA+ = | 575 | MA = | 9934.3
소 계 | 575 | 575 | 0 | 0 |  |  |  | >' 소 계' |  |  | >MA = | 575 | >LA = | 0 | >EQ = | 0
4) 철근절단공 : 별도 계상 | [7 empty] | 4) 철근절단공 : 별도 계상
계 | 50988.2 | 9934.3 | 29675.8 | 11378.1 |  |  |  | >>' 계' |  |  | >>MA = | 9934.3 | >>LA = | 29675.8 | >>EQ = | 11378.1
전체 합계 | 50987 | 9934 | 29675 | 11378
#15 철근콘크리트깨기(두께30cm미만) ¦ BH0.6㎥(타이어)+브레이카¦㎥ | 38322 | 6772 | 19783 | 11767 |  | YDB1134 |  | 1 | TRUE | 38322
[7 empty] | 10 | F
1. 적용기준 | [7 empty] | 1. 적용기준
1) 조합기계 | [7 empty] | 1) 조합기계
대형브레이카 + 굴삭기(타이어)0.6M3 | [7 empty] | 대형브레이카 + 굴삭기(타이어)0.6M3
2) 작업능력 | [7 empty] | 2) 작업능력
철근구조물(평균두께 30cm미만) : Q=2.4 <M3/HR> | [7 empty] | ' 철근구조물(평균두께 30cm미만) :'Q = 2.4'<M3/HR>' |  |  | Q = | 2.4 | Q = | 2.4
2. 구조물헐기 | [7 empty] | 2. 구조물헐기
1) 기계사용료 | [7 empty] | 1) 기계사용료
경 비 : 28,241 / 2 <M3/HR> = 11,767 | 11767 |  |  | 11767 | EQ("E0002210085") |  |  | '경 비 :'~E0002210085.E~ / {Q}'<M3/HR>'= ?EQ+ |  |  | 1021_1_1+ = | 2.4 | 1021_1_1 = | 2.4 | EQ+ = | 11767 | EQ = | 11767
노무비 : 33,754 / 2 <M3/HR> = 14,064 | 14064.1 |  | 14064.1 |  | LA("E0002210085") |  |  | '노무비 :'~E0002210085.L~ / {Q}'<M3/HR>'= ?LA+ |  |  | 1023_1_1+ = | 2.4 | 1023_1_1 = | 2.4 | LA+ = | 14064.1 | LA = | 14064.1
재료비 : 14,975 / 2 <M3/HR> = 6,240 | 6239.5 | 6239.5 |  |  | MA("E0002210085") |  |  | '재료비 :'~E0002210085.M~ / {Q}'<M3/HR>'= ?MA+ |  |  | 1025_1_1+ = | 2.4 | 1025_1_1 = | 2.4 | MA+ = | 6239.5 | MA = | 6239.5
소 계 | 32070.6 | 6239.5 | 14064.1 | 11767 |  |  |  | >' 소 계' |  |  | >MA = | 6239.5 | >LA = | 14064.1 | >EQ = | 11767
2) 작업보조 | [7 empty] | 2) 작업보조
보통인부 : 1 <인> * 109,819 / 8 <HR> / 2 <M3/HR> = 5,720 | 5719.7 |  | 5719.7 |  | TOT("L085") |  |  | '보통인부 :'1'<인>'* ~L085~ / 8'<HR>'/ {Q}'<M3/HR>'= ?LA+ |  |  | 1031_1_1+ = | 2.4 | 1031_1_1 = | 2.4 | LA+ = | 5719.7 | LA = | 19783.8
소 계 | 5719.7 | 0 | 5719.7 | 0 |  |  |  | >' 소 계' |  |  | >MA = | 0 | >LA = | 5719.7 | >EQ = | 0
3) 치 즐 (0.6㎥용) | [7 empty] | 3) 치 즐 (0.6㎥용)
재료비 : 0.008 <본/HR> * 160,000 / 2 <M3/HR> = 533 | 533.3 | 533.3 |  |  | TOT("MJ016002") |  |  | '재료비 :'0.008'<본/HR>'* ~MJ016002~ / {Q}'<M3/HR>'= ?MA+ |  |  | 1037_1_1+ = | 2.4 | 1037_1_1 = | 2.4 | MA+ = | 533.3 | MA = | 6772.8
소 계 | 533.3 | 533.3 | 0 | 0 |  |  |  | >' 소 계' |  |  | >MA = | 533.3 | >LA = | 0 | >EQ = | 0
4) 철근절단공 : 별도 계상 | [7 empty] | 4) 철근절단공 : 별도 계상
계 | 38323.6 | 6772.8 | 19783.8 | 11767 |  |  |  | >>' 계' |  |  | >>MA = | 6772.8 | >>LA = | 19783.8 | >>EQ = | 11767
전체 합계 | 38322 | 6772 | 19783 | 11767
#16 철근콘크리트깨기(두께30cm미만) ¦ BH0.7㎥+브레이카¦㎥ | 40604 | 8352 | 19783 | 12469 |  | YDB1135 |  | 1 | TRUE | 40604
[7 empty] | 10 | F
1. 적용기준 | [7 empty] | 1. 적용기준
1) 조합기계 | [7 empty] | 1) 조합기계
대형브레이카 + 굴삭기(유압식백호우)0.7M3 | [7 empty] | 대형브레이카 + 굴삭기(유압식백호우)0.7M3
2) 작업능력 | [7 empty] | 2) 작업능력
철근구조물(평균두께 30cm미만) : Q=2.4 <M3/HR> | [7 empty] | ' 철근구조물(평균두께 30cm미만) :'Q = 2.4'<M3/HR>' |  |  | Q = | 2.4 | Q = | 2.4
2. 구조물헐기 | [7 empty] | 2. 구조물헐기
1) 기계사용료 | [7 empty] | 1) 기계사용료
경 비 : 29,927 / 2 <M3/HR> = 12,470 | 12469.5 |  |  | 12469.5 | EQ("E0002210090") |  |  | '경 비 :'~E0002210090.E~ / {Q}'<M3/HR>'= ?EQ+ |  |  | 1063_1_1+ = | 2.4 | 1063_1_1 = | 2.4 | EQ+ = | 12469.5 | EQ = | 12469.5
노무비 : 33,754 / 2 <M3/HR> = 14,064 | 14064.1 |  | 14064.1 |  | LA("E0002210090") |  |  | '노무비 :'~E0002210090.L~ / {Q}'<M3/HR>'= ?LA+ |  |  | 1065_1_1+ = | 2.4 | 1065_1_1 = | 2.4 | LA+ = | 14064.1 | LA = | 14064.1
재료비 : 17,546 / 2 <M3/HR> = 7,311 | 7310.8 | 7310.8 |  |  | MA("E0002210090") |  |  | '재료비 :'~E0002210090.M~ / {Q}'<M3/HR>'= ?MA+ |  |  | 1067_1_1+ = | 2.4 | 1067_1_1 = | 2.4 | MA+ = | 7310.8 | MA = | 7310.8
소 계 | 33844.4 | 7310.8 | 14064.1 | 12469.5 |  |  |  | >' 소 계' |  |  | >MA = | 7310.8 | >LA = | 14064.1 | >EQ = | 12469.5
2) 작업보조 | [7 empty] | 2) 작업보조
보통인부 : 1 <인> * 109,819 / 8 <HR> / 2 <M3/HR> = 5,720 | 5719.7 |  | 5719.7 |  | TOT("L085") |  |  | '보통인부 :'1'<인>'* ~L085~ / 8'<HR>'/ {Q}'<M3/HR>'= ?LA+ |  |  | 1073_1_1+ = | 2.4 | 1073_1_1 = | 2.4 | LA+ = | 5719.7 | LA = | 19783.8
소 계 | 5719.7 | 0 | 5719.7 | 0 |  |  |  | >' 소 계' |  |  | >MA = | 0 | >LA = | 5719.7 | >EQ = | 0
3) 치 즐 (0.7㎥용) | [7 empty] | 3) 치 즐 (0.7㎥용)
재료비 : 0.010 <본/HR> * 250,000 / 2 <M3/HR> = 1,042 | 1041.6 | 1041.6 |  |  | TOT("MJ016003") |  |  | '재료비 :'0.010'<본/HR>'* ~MJ016003~ / {Q}'<M3/HR>'= ?MA+ |  |  | 1079_1_1+ = | 2.4 | 1079_1_1 = | 2.4 | MA+ = | 1041.6 | MA = | 8352.4
소 계 | 1041.6 | 1041.6 | 0 | 0 |  |  |  | >' 소 계' |  |  | >MA = | 1041.6 | >LA = | 0 | >EQ = | 0
4) 철근절단공 : 별도 계상 | [7 empty] | 4) 철근절단공 : 별도 계상
계 | 40605.7 | 8352.4 | 19783.8 | 12469.5 |  |  |  | >>' 계' |  |  | >>MA = | 8352.4 | >>LA = | 19783.8 | >>EQ = | 12469.5
전체 합계 | 40604 | 8352 | 19783 | 12469
#17 철근콘크리트깨기(두께30cm이상) ¦ BH0.4㎥+브레이카¦㎥ | 58271 | 11353 | 33915 | 13003 |  | YDB1141 |  | 1 | TRUE | 58271
[7 empty] | 10 | F
1. 적용기준 | [7 empty] | 1. 적용기준
1) 조합기계 | [7 empty] | 1) 조합기계
대형브레이카 + 굴삭기(유압식백호우)0.4M3 | [7 empty] | 대형브레이카 + 굴삭기(유압식백호우)0.4M3
2) 작업능력 | [7 empty] | 2) 작업능력
철근구조물(평균두께 30cm이상) : Q=1.40 <M3/HR> | [7 empty] | ' 철근구조물(평균두께 30cm이상) :'Q = 1.40'<M3/HR>' |  |  | Q = | 1.4 | Q = | 1.4
2. 구조물헐기 | [7 empty] | 2. 구조물헐기
1) 기계사용료 | [7 empty] | 1) 기계사용료
경 비 : 18,205 / 1 <M3/HR> = 13,004 | 13003.5 |  |  | 13003.5 | EQ("E0002210084") |  |  | '경 비 :'~E0002210084.E~ / {Q}'<M3/HR>'= ?EQ+ |  |  | 1109_1_1+ = | 1.4 | 1109_1_1 = | 1.4 | EQ+ = | 13003.5 | EQ = | 13003.5
노무비 : 33,754 / 1 <M3/HR> = 24,110 | 24110 |  | 24110 |  | LA("E0002210084") |  |  | '노무비 :'~E0002210084.L~ / {Q}'<M3/HR>'= ?LA+ |  |  | 1111_1_1+ = | 1.4 | 1111_1_1 = | 1.4 | LA+ = | 24110 | LA = | 24110
재료비 : 14,975 / 1 <M3/HR> = 10,696 | 10696.4 | 10696.4 |  |  | MA("E0002210084") |  |  | '재료비 :'~E0002210084.M~ / {Q}'<M3/HR>'= ?MA+ |  |  | 1113_1_1+ = | 1.4 | 1113_1_1 = | 1.4 | MA+ = | 10696.4 | MA = | 10696.4
소 계 | 47809.9 | 10696.4 | 24110 | 13003.5 |  |  |  | >' 소 계' |  |  | >MA = | 10696.4 | >LA = | 24110 | >EQ = | 13003.5
2) 작업보조 | [7 empty] | 2) 작업보조
보통인부 : 1 <인> * 109,819 / 8 <HR> / 1 <M3/HR> = 9,805 | 9805.2 |  | 9805.2 |  | TOT("L085") |  |  | '보통인부 :'1'<인>'* ~L085~ / 8'<HR>'/ {Q}'<M3/HR>'= ?LA+ |  |  | 1119_1_1+ = | 1.4 | 1119_1_1 = | 1.4 | LA+ = | 9805.2 | LA = | 33915.2
소 계 | 9805.2 | 0 | 9805.2 | 0 |  |  |  | >' 소 계' |  |  | >MA = | 0 | >LA = | 9805.2 | >EQ = | 0
3) 치 즐 (0.4㎥용) | [7 empty] | 3) 치 즐 (0.4㎥용)
재료비 : 0.008 <본/HR> * 115,000 / 1 <M3/HR> = 657 | 657.1 | 657.1 |  |  | TOT("MJ016001") |  |  | '재료비 :'0.008'<본/HR>'* ~MJ016001~ / {Q}'<M3/HR>'= ?MA+ |  |  | 1125_1_1+ = | 1.4 | 1125_1_1 = | 1.4 | MA+ = | 657.1 | MA = | 11353.5
소 계 | 657.1 | 657.1 | 0 | 0 |  |  |  | >' 소 계' |  |  | >MA = | 657.1 | >LA = | 0 | >EQ = | 0
4) 철근절단공 : 별도 계상 | [7 empty] | 4) 철근절단공 : 별도 계상
계 | 58272.2 | 11353.5 | 33915.2 | 13003.5 |  |  |  | >>' 계' |  |  | >>MA = | 11353.5 | >>LA = | 33915.2 | >>EQ = | 13003.5
전체 합계 | 58271 | 11353 | 33915 | 13003
#18 철근콘크리트깨기(두께30cm이상) ¦ BH0.6㎥+브레이카¦㎥ | 43332 | 7740 | 22610 | 12982 |  | YDB1142 |  | 1 | TRUE | 43332
[7 empty] | 10 | F
1. 적용기준 | [7 empty] | 1. 적용기준
1) 조합기계 | [7 empty] | 1) 조합기계
대형브레이카 + 굴삭기(무한궤도)0.6M3 | [7 empty] | 대형브레이카 + 굴삭기(무한궤도)0.6M3
2) 작업능력 | [7 empty] | 2) 작업능력
철근구조물(평균두께 30cm이상) : Q=2.1 <M3/HR> | [7 empty] | ' 철근구조물(평균두께 30cm이상) :'Q = 2.1'<M3/HR>' |  |  | Q = | 2.1 | Q = | 2.1
2. 구조물헐기 | [7 empty] | 2. 구조물헐기
1) 기계사용료 | [7 empty] | 1) 기계사용료
경 비 : 27,263 / 2 <M3/HR> = 12,982 | 12982.3 |  |  | 12982.3 | EQ("E0002210086") |  |  | '경 비 :'~E0002210086.E~ / {Q}'<M3/HR>'= ?EQ+ |  |  | 1156_1_1+ = | 2.1 | 1156_1_1 = | 2.1 | EQ+ = | 12982.3 | EQ = | 12982.3
노무비 : 33,754 / 2 <M3/HR> = 16,073 | 16073.3 |  | 16073.3 |  | LA("E0002210086") |  |  | '노무비 :'~E0002210086.L~ / {Q}'<M3/HR>'= ?LA+ |  |  | 1158_1_1+ = | 2.1 | 1158_1_1 = | 2.1 | LA+ = | 16073.3 | LA = | 16073.3
재료비 : 14,975 / 2 <M3/HR> = 7,131 | 7130.9 | 7130.9 |  |  | MA("E0002210086") |  |  | '재료비 :'~E0002210086.M~ / {Q}'<M3/HR>'= ?MA+ |  |  | 1160_1_1+ = | 2.1 | 1160_1_1 = | 2.1 | MA+ = | 7130.9 | MA = | 7130.9
소 계 | 36186.5 | 7130.9 | 16073.3 | 12982.3 |  |  |  | >' 소 계' |  |  | >MA = | 7130.9 | >LA = | 16073.3 | >EQ = | 12982.3
2) 작업보조 | [7 empty] | 2) 작업보조
보통인부 : 1 <인> * 109,819 / 8 <HR> / 2 <M3/HR> = 6,537 | 6536.8 |  | 6536.8 |  | TOT("L085") |  |  | '보통인부 :'1'<인>'* ~L085~ / 8'<HR>'/ {Q}'<M3/HR>'= ?LA+ |  |  | 1166_1_1+ = | 2.1 | 1166_1_1 = | 2.1 | LA+ = | 6536.8 | LA = | 22610.1
소 계 | 6536.8 | 0 | 6536.8 | 0 |  |  |  | >' 소 계' |  |  | >MA = | 0 | >LA = | 6536.8 | >EQ = | 0
3) 치 즐 (0.6㎥용) | [7 empty] | 3) 치 즐 (0.6㎥용)
재료비 : 0.008 <본/HR> * 160,000 / 2 <M3/HR> = 610 | 609.5 | 609.5 |  |  | TOT("MJ016002") |  |  | '재료비 :'0.008'<본/HR>'* ~MJ016002~ / {Q}'<M3/HR>'= ?MA+ |  |  | 1172_1_1+ = | 2.1 | 1172_1_1 = | 2.1 | MA+ = | 609.5 | MA = | 7740.4
소 계 | 609.5 | 609.5 | 0 | 0 |  |  |  | >' 소 계' |  |  | >MA = | 609.5 | >LA = | 0 | >EQ = | 0
4) 철근절단공 : 별도 계상 | [7 empty] | 4) 철근절단공 : 별도 계상
계 | 43332.8 | 7740.4 | 22610.1 | 12982.3 |  |  |  | >>' 계' |  |  | >>MA = | 7740.4 | >>LA = | 22610.1 | >>EQ = | 12982.3
전체 합계 | 43332 | 7740 | 22610 | 12982
#19 철근콘크리트깨기(두께30cm이상) ¦ BH0.6㎥(타이어)+브레이카¦㎥ | 43798 | 7740 | 22610 | 13448 |  | YDB1143 |  | 1 | TRUE | 43798
[7 empty] | 10 | F
1. 적용기준 | [7 empty] | 1. 적용기준
1) 조합기계 | [7 empty] | 1) 조합기계
대형브레이카 + 굴삭기(타이어)0.6M3 | [7 empty] | 대형브레이카 + 굴삭기(타이어)0.6M3
2) 작업능력 | [7 empty] | 2) 작업능력
철근구조물(평균두께 30cm이상) : Q=2.1 <M3/HR> | [7 empty] | ' 철근구조물(평균두께 30cm이상) :'Q = 2.1'<M3/HR>' |  |  | Q = | 2.1 | Q = | 2.1
2. 구조물헐기 | [7 empty] | 2. 구조물헐기
1) 기계사용료 | [7 empty] | 1) 기계사용료
경 비 : 28,241 / 2 <M3/HR> = 13,448 | 13448 |  |  | 13448 | EQ("E0002210085") |  |  | '경 비 :'~E0002210085.E~ / {Q}'<M3/HR>'= ?EQ+ |  |  | 1198_1_1+ = | 2.1 | 1198_1_1 = | 2.1 | EQ+ = | 13448 | EQ = | 13448
노무비 : 33,754 / 2 <M3/HR> = 16,073 | 16073.3 |  | 16073.3 |  | LA("E0002210085") |  |  | '노무비 :'~E0002210085.L~ / {Q}'<M3/HR>'= ?LA+ |  |  | 1200_1_1+ = | 2.1 | 1200_1_1 = | 2.1 | LA+ = | 16073.3 | LA = | 16073.3
재료비 : 14,975 / 2 <M3/HR> = 7,131 | 7130.9 | 7130.9 |  |  | MA("E0002210085") |  |  | '재료비 :'~E0002210085.M~ / {Q}'<M3/HR>'= ?MA+ |  |  | 1202_1_1+ = | 2.1 | 1202_1_1 = | 2.1 | MA+ = | 7130.9 | MA = | 7130.9
소 계 | 36652.2 | 7130.9 | 16073.3 | 13448 |  |  |  | >' 소 계' |  |  | >MA = | 7130.9 | >LA = | 16073.3 | >EQ = | 13448
2) 작업보조 | [7 empty] | 2) 작업보조
보통인부 : 1 <인> * 109,819 / 8 <HR> / 2 <M3/HR> = 6,537 | 6536.8 |  | 6536.8 |  | TOT("L085") |  |  | '보통인부 :'1'<인>'* ~L085~ / 8'<HR>'/ {Q}'<M3/HR>'= ?LA+ |  |  | 1208_1_1+ = | 2.1 | 1208_1_1 = | 2.1 | LA+ = | 6536.8 | LA = | 22610.1
소 계 | 6536.8 | 0 | 6536.8 | 0 |  |  |  | >' 소 계' |  |  | >MA = | 0 | >LA = | 6536.8 | >EQ = | 0
3) 치 즐 (0.6㎥용) | [7 empty] | 3) 치 즐 (0.6㎥용)
재료비 : 0.008 <본/HR> * 160,000 / 2 <M3/HR> = 610 | 609.5 | 609.5 |  |  | TOT("MJ016002") |  |  | '재료비 :'0.008'<본/HR>'* ~MJ016002~ / {Q}'<M3/HR>'= ?MA+ |  |  | 1214_1_1+ = | 2.1 | 1214_1_1 = | 2.1 | MA+ = | 609.5 | MA = | 7740.4
소 계 | 609.5 | 609.5 | 0 | 0 |  |  |  | >' 소 계' |  |  | >MA = | 609.5 | >LA = | 0 | >EQ = | 0
4) 철근절단공 : 별도 계상 | [7 empty] | 4) 철근절단공 : 별도 계상
계 | 43798.5 | 7740.4 | 22610.1 | 13448 |  |  |  | >>' 계' |  |  | >>MA = | 7740.4 | >>LA = | 22610.1 | >>EQ = | 13448
전체 합계 | 43798 | 7740 | 22610 | 13448
#20 철근콘크리트깨기(두께30cm이상) ¦ BH0.7㎥+브레이카¦㎥ | 46405 | 9545 | 22610 | 14250 |  | YDB1144 |  | 1 | TRUE | 46405
[7 empty] | 10 | F
1. 적용기준 | [7 empty] | 1. 적용기준
1) 조합기계 | [7 empty] | 1) 조합기계
대형브레이카 + 굴삭기(유압식백호우)0.7M3 | [7 empty] | 대형브레이카 + 굴삭기(유압식백호우)0.7M3
2) 작업능력 | [7 empty] | 2) 작업능력
철근구조물(평균두께 30cm이상) : Q=2.1 <M3/HR> | [7 empty] | ' 철근구조물(평균두께 30cm이상) :'Q = 2.1'<M3/HR>' |  |  | Q = | 2.1 | Q = | 2.1
2. 구조물헐기 | [7 empty] | 2. 구조물헐기
1) 기계사용료 | [7 empty] | 1) 기계사용료
경 비 : 29,927 / 2 <M3/HR> = 14,251 | 14250.9 |  |  | 14250.9 | EQ("E0002210090") |  |  | '경 비 :'~E0002210090.E~ / {Q}'<M3/HR>'= ?EQ+ |  |  | 1240_1_1+ = | 2.1 | 1240_1_1 = | 2.1 | EQ+ = | 14250.9 | EQ = | 14250.9
노무비 : 33,754 / 2 <M3/HR> = 16,073 | 16073.3 |  | 16073.3 |  | LA("E0002210090") |  |  | '노무비 :'~E0002210090.L~ / {Q}'<M3/HR>'= ?LA+ |  |  | 1242_1_1+ = | 2.1 | 1242_1_1 = | 2.1 | LA+ = | 16073.3 | LA = | 16073.3
재료비 : 17,546 / 2 <M3/HR> = 8,355 | 8355.2 | 8355.2 |  |  | MA("E0002210090") |  |  | '재료비 :'~E0002210090.M~ / {Q}'<M3/HR>'= ?MA+ |  |  | 1244_1_1+ = | 2.1 | 1244_1_1 = | 2.1 | MA+ = | 8355.2 | MA = | 8355.2
소 계 | 38679.4 | 8355.2 | 16073.3 | 14250.9 |  |  |  | >' 소 계' |  |  | >MA = | 8355.2 | >LA = | 16073.3 | >EQ = | 14250.9
2) 작업보조 | [7 empty] | 2) 작업보조
보통인부 : 1 <인> * 109,819 / 8 <HR> / 2 <M3/HR> = 6,537 | 6536.8 |  | 6536.8 |  | TOT("L085") |  |  | '보통인부 :'1'<인>'* ~L085~ / 8'<HR>'/ {Q}'<M3/HR>'= ?LA+ |  |  | 1250_1_1+ = | 2.1 | 1250_1_1 = | 2.1 | LA+ = | 6536.8 | LA = | 22610.1
소 계 | 6536.8 | 0 | 6536.8 | 0 |  |  |  | >' 소 계' |  |  | >MA = | 0 | >LA = | 6536.8 | >EQ = | 0
3) 치 즐 (0.7㎥용) | [7 empty] | 3) 치 즐 (0.7㎥용)
재료비 : 0.010 <본/HR> * 250,000 / 2 <M3/HR> = 1,190 | 1190.4 | 1190.4 |  |  | TOT("MJ016003") |  |  | '재료비 :'0.010'<본/HR>'* ~MJ016003~ / {Q}'<M3/HR>'= ?MA+ |  |  | 1256_1_1+ = | 2.1 | 1256_1_1 = | 2.1 | MA+ = | 1190.4 | MA = | 9545.6
소 계 | 1190.4 | 1190.4 | 0 | 0 |  |  |  | >' 소 계' |  |  | >MA = | 1190.4 | >LA = | 0 | >EQ = | 0
4) 철근절단공 : 별도 계상 | [7 empty] | 4) 철근절단공 : 별도 계상
계 | 46406.6 | 9545.6 | 22610.1 | 14250.9 |  |  |  | >>' 계' |  |  | >>MA = | 9545.6 | >>LA = | 22610.1 | >>EQ = | 14250.9
전체 합계 | 46405 | 9545 | 22610 | 14250
#21 무근콘크리트깨기(두께30cm미만) ¦ BH0.2㎥+브레이카¦㎥ | 39971 | 4581 | 27132 | 8258 |  | YDB1230 |  | 1 | TRUE | 39971
[7 empty] | 10 | F
1. 적용기준 | [7 empty] | 1. 적용기준
1) 조합기계 | [7 empty] | 1) 조합기계
대형브레이카 + 굴삭기(유압식백호우)0.2M3 | [7 empty] | 대형브레이카 + 굴삭기(유압식백호우)0.2M3
2) 작업능력 | [7 empty] | 2) 작업능력
무근구조물(평균두께 30cm미만) : Q=1.75 <M3/HR> | [7 empty] | ' 무근구조물(평균두께 30cm미만) :'Q = 1.75'<M3/HR>' |  |  | Q = | 1.75 | Q = | 1.75
2. 구조물헐기 | [7 empty] | 2. 구조물헐기
1) 기계사용료 | [7 empty] | 1) 기계사용료
경 비 : 14,452 / 2 <M3/HR> = 8,258 | 8258.2 |  |  | 8258.2 | EQ("E0002210080") |  |  | '경 비 :'~E0002210080.E~ / {Q}'<M3/HR>'= ?EQ+ |  |  | 1287_1_1+ = | 1.75 | 1287_1_1 = | 1.75 | EQ+ = | 8258.2 | EQ = | 8258.2
노무비 : 33,754 / 2 <M3/HR> = 19,288 | 19288 |  | 19288 |  | LA("E0002210080") |  |  | '노무비 :'~E0002210080.L~ / {Q}'<M3/HR>'= ?LA+ |  |  | 1289_1_1+ = | 1.75 | 1289_1_1 = | 1.75 | LA+ = | 19288 | LA = | 19288
재료비 : 7,563 / 2 <M3/HR> = 4,322 | 4321.7 | 4321.7 |  |  | MA("E0002210080") |  |  | '재료비 :'~E0002210080.M~ / {Q}'<M3/HR>'= ?MA+ |  |  | 1291_1_1+ = | 1.75 | 1291_1_1 = | 1.75 | MA+ = | 4321.7 | MA = | 4321.7
소 계 | 31867.9 | 4321.7 | 19288 | 8258.2 |  |  |  | >' 소 계' |  |  | >MA = | 4321.7 | >LA = | 19288 | >EQ = | 8258.2
2) 작업보조 | [7 empty] | 2) 작업보조
보통인부 : 1 <인> * 109,819 / 8 <HR> / 2 <M3/HR> = 7,844 | 7844.2 |  | 7844.2 |  | TOT("L085") |  |  | '보통인부 :'1'<인>'* ~L085~ / 8'<HR>'/ {Q}'<M3/HR>'= ?LA+ |  |  | 1297_1_1+ = | 1.75 | 1297_1_1 = | 1.75 | LA+ = | 7844.2 | LA = | 27132.2
소 계 | 7844.2 | 0 | 7844.2 | 0 |  |  |  | >' 소 계' |  |  | >MA = | 0 | >LA = | 7844.2 | >EQ = | 0
3) 치 즐 (0.2㎥용) | [7 empty] | 3) 치 즐 (0.2㎥용)
재료비 : 0.007 <본/HR> * 65,000 / 2 <M3/HR> = 260 | 260 | 260 |  |  | TOT("MJ016000") |  |  | '재료비 :'0.007'<본/HR>'* ~MJ016000~ / {Q}'<M3/HR>'= ?MA+ |  |  | 1303_1_1+ = | 1.75 | 1303_1_1 = | 1.75 | MA+ = | 260 | MA = | 4581.7
소 계 | 260 | 260 | 0 | 0 |  |  |  | >' 소 계' |  |  | >MA = | 260 | >LA = | 0 | >EQ = | 0
계 | 39972.1 | 4581.7 | 27132.2 | 8258.2 |  |  |  | >>' 계' |  |  | >>MA = | 4581.7 | >>LA = | 27132.2 | >>EQ = | 8258.2
전체 합계 | 39971 | 4581 | 27132 | 8258
#22 무근콘크리트깨기(두께30cm미만) ¦ BH0.18㎥(타이어)+브레이카¦㎥ | 40338 | 4581 | 27132 | 8625 |  | YDB1231 |  | 1 | TRUE | 40338
[7 empty] | 10 | F
1. 적용기준 | [7 empty] | 1. 적용기준
1) 조합기계 | [7 empty] | 1) 조합기계
대형브레이카 + 굴삭기(타이어)0.18M3 | [7 empty] | 대형브레이카 + 굴삭기(타이어)0.18M3
2) 작업능력 | [7 empty] | 2) 작업능력
무근구조물(평균두께 30cm미만) : Q=1.75 <M3/HR> | [7 empty] | ' 무근구조물(평균두께 30cm미만) :'Q = 1.75'<M3/HR>' |  |  | Q = | 1.75 | Q = | 1.75
2. 구조물헐기 | [7 empty] | 2. 구조물헐기
1) 기계사용료 | [7 empty] | 1) 기계사용료
경 비 : 15,095 / 2 <M3/HR> = 8,626 | 8625.7 |  |  | 8625.7 | EQ("E0002210079") |  |  | '경 비 :'~E0002210079.E~ / {Q}'<M3/HR>'= ?EQ+ |  |  | 1336_1_1+ = | 1.75 | 1336_1_1 = | 1.75 | EQ+ = | 8625.7 | EQ = | 8625.7
노무비 : 33,754 / 2 <M3/HR> = 19,288 | 19288 |  | 19288 |  | LA("E0002210079") |  |  | '노무비 :'~E0002210079.L~ / {Q}'<M3/HR>'= ?LA+ |  |  | 1338_1_1+ = | 1.75 | 1338_1_1 = | 1.75 | LA+ = | 19288 | LA = | 19288
재료비 : 7,563 / 2 <M3/HR> = 4,322 | 4321.7 | 4321.7 |  |  | MA("E0002210079") |  |  | '재료비 :'~E0002210079.M~ / {Q}'<M3/HR>'= ?MA+ |  |  | 1340_1_1+ = | 1.75 | 1340_1_1 = | 1.75 | MA+ = | 4321.7 | MA = | 4321.7
소 계 | 32235.4 | 4321.7 | 19288 | 8625.7 |  |  |  | >' 소 계' |  |  | >MA = | 4321.7 | >LA = | 19288 | >EQ = | 8625.7
2) 작업보조 | [7 empty] | 2) 작업보조
보통인부 : 1 <인> * 109,819 / 8 <HR> / 2 <M3/HR> = 7,844 | 7844.2 |  | 7844.2 |  | TOT("L085") |  |  | '보통인부 :'1'<인>'* ~L085~ / 8'<HR>'/ {Q}'<M3/HR>'= ?LA+ |  |  | 1346_1_1+ = | 1.75 | 1346_1_1 = | 1.75 | LA+ = | 7844.2 | LA = | 27132.2
소 계 | 7844.2 | 0 | 7844.2 | 0 |  |  |  | >' 소 계' |  |  | >MA = | 0 | >LA = | 7844.2 | >EQ = | 0
3) 치 즐 (0.2㎥용) | [7 empty] | 3) 치 즐 (0.2㎥용)
재료비 : 0.007 <본/HR> * 65,000 / 2 <M3/HR> = 260 | 260 | 260 |  |  | TOT("MJ016000") |  |  | '재료비 :'0.007'<본/HR>'* ~MJ016000~ / {Q}'<M3/HR>'= ?MA+ |  |  | 1352_1_1+ = | 1.75 | 1352_1_1 = | 1.75 | MA+ = | 260 | MA = | 4581.7
소 계 | 260 | 260 | 0 | 0 |  |  |  | >' 소 계' |  |  | >MA = | 260 | >LA = | 0 | >EQ = | 0
계 | 40339.6 | 4581.7 | 27132.2 | 8625.7 |  |  |  | >>' 계' |  |  | >>MA = | 4581.7 | >>LA = | 27132.2 | >>EQ = | 8625.7
전체 합계 | 40338 | 4581 | 27132 | 8625
#23 무근콘크리트깨기(두께30cm미만) ¦ BH0.4㎥+브레이카¦㎥ | 24720 | 4816 | 14388 | 5516 |  | YDB1232 |  | 1 | TRUE | 24720
[7 empty] | 10 | F
1. 적용기준 | [7 empty] | 1. 적용기준
1) 조합기계 | [7 empty] | 1) 조합기계
대형브레이카 + 굴삭기(유압식백호우)0.4M3 | [7 empty] | 대형브레이카 + 굴삭기(유압식백호우)0.4M3
2) 작업능력 | [7 empty] | 2) 작업능력
무근구조물(평균두께 30cm미만) : Q=3.3 <M3/HR> | [7 empty] | ' 무근구조물(평균두께 30cm미만) :'Q = 3.3'<M3/HR>' |  |  | Q = | 3.3 | Q = | 3.3
2. 구조물헐기 | [7 empty] | 2. 구조물헐기
1) 기계사용료 | [7 empty] | 1) 기계사용료
경 비 : 18,205 / 3 <M3/HR> = 5,517 | 5516.6 |  |  | 5516.6 | EQ("E0002210084") |  |  | '경 비 :'~E0002210084.E~ / {Q}'<M3/HR>'= ?EQ+ |  |  | 1378_1_1+ = | 3.3 | 1378_1_1 = | 3.3 | EQ+ = | 5516.6 | EQ = | 5516.6
노무비 : 33,754 / 3 <M3/HR> = 10,228 | 10228.4 |  | 10228.4 |  | LA("E0002210084") |  |  | '노무비 :'~E0002210084.L~ / {Q}'<M3/HR>'= ?LA+ |  |  | 1380_1_1+ = | 3.3 | 1380_1_1 = | 3.3 | LA+ = | 10228.4 | LA = | 10228.4
재료비 : 14,975 / 3 <M3/HR> = 4,538 | 4537.8 | 4537.8 |  |  | MA("E0002210084") |  |  | '재료비 :'~E0002210084.M~ / {Q}'<M3/HR>'= ?MA+ |  |  | 1382_1_1+ = | 3.3 | 1382_1_1 = | 3.3 | MA+ = | 4537.8 | MA = | 4537.8
소 계 | 20282.8 | 4537.8 | 10228.4 | 5516.6 |  |  |  | >' 소 계' |  |  | >MA = | 4537.8 | >LA = | 10228.4 | >EQ = | 5516.6
2) 작업보조 | [7 empty] | 2) 작업보조
보통인부 : 1 <인> * 109,819 / 8 <HR> / 3 <M3/HR> = 4,160 | 4159.8 |  | 4159.8 |  | TOT("L085") |  |  | '보통인부 :'1'<인>'* ~L085~ / 8'<HR>'/ {Q}'<M3/HR>'= ?LA+ |  |  | 1388_1_1+ = | 3.3 | 1388_1_1 = | 3.3 | LA+ = | 4159.8 | LA = | 14388.2
소 계 | 4159.8 | 0 | 4159.8 | 0 |  |  |  | >' 소 계' |  |  | >MA = | 0 | >LA = | 4159.8 | >EQ = | 0
3) 치 즐 (0.4㎥용) | [7 empty] | 3) 치 즐 (0.4㎥용)
재료비 : 0.008 <본/HR> * 115,000 / 3 <M3/HR> = 279 | 278.7 | 278.7 |  |  | TOT("MJ016001") |  |  | '재료비 :'0.008'<본/HR>'* ~MJ016001~ / {Q}'<M3/HR>'= ?MA+ |  |  | 1394_1_1+ = | 3.3 | 1394_1_1 = | 3.3 | MA+ = | 278.7 | MA = | 4816.5
소 계 | 278.7 | 278.7 | 0 | 0 |  |  |  | >' 소 계' |  |  | >MA = | 278.7 | >LA = | 0 | >EQ = | 0
계 | 24721.3 | 4816.5 | 14388.2 | 5516.6 |  |  |  | >>' 계' |  |  | >>MA = | 4816.5 | >>LA = | 14388.2 | >>EQ = | 5516.6
전체 합계 | 24720 | 4816 | 14388 | 5516
#24 무근콘크리트깨기(두께30cm미만) ¦ BH0.6㎥+브레이카¦㎥ | 19781 | 3533 | 10322 | 5926 |  | YDB1233 |  | 1 | TRUE | 19781
[7 empty] | 10 | F
1. 적용기준 | [7 empty] | 1. 적용기준
1) 조합기계 | [7 empty] | 1) 조합기계
대형브레이카 + 굴삭기(무한궤도)0.6M3 | [7 empty] | 대형브레이카 + 굴삭기(무한궤도)0.6M3
2) 작업능력 | [7 empty] | 2) 작업능력
무근구조물(평균두께 30cm미만) : Q=4.6 <M3/HR> | [7 empty] | ' 무근구조물(평균두께 30cm미만) :'Q = 4.6'<M3/HR>' |  |  | Q = | 4.6 | Q = | 4.6
2. 구조물헐기 | [7 empty] | 2. 구조물헐기
1) 기계사용료 | [7 empty] | 1) 기계사용료
경 비 : 27,263 / 5 <M3/HR> = 5,927 | 5926.7 |  |  | 5926.7 | EQ("E0002210086") |  |  | '경 비 :'~E0002210086.E~ / {Q}'<M3/HR>'= ?EQ+ |  |  | 1426_1_1+ = | 4.6 | 1426_1_1 = | 4.6 | EQ+ = | 5926.7 | EQ = | 5926.7
노무비 : 33,754 / 5 <M3/HR> = 7,338 | 7337.8 |  | 7337.8 |  | LA("E0002210086") |  |  | '노무비 :'~E0002210086.L~ / {Q}'<M3/HR>'= ?LA+ |  |  | 1428_1_1+ = | 4.6 | 1428_1_1 = | 4.6 | LA+ = | 7337.8 | LA = | 7337.8
재료비 : 14,975 / 5 <M3/HR> = 3,255 | 3255.4 | 3255.4 |  |  | MA("E0002210086") |  |  | '재료비 :'~E0002210086.M~ / {Q}'<M3/HR>'= ?MA+ |  |  | 1430_1_1+ = | 4.6 | 1430_1_1 = | 4.6 | MA+ = | 3255.4 | MA = | 3255.4
소 계 | 16519.9 | 3255.4 | 7337.8 | 5926.7 |  |  |  | >' 소 계' |  |  | >MA = | 3255.4 | >LA = | 7337.8 | >EQ = | 5926.7
2) 작업보조 | [7 empty] | 2) 작업보조
보통인부 : 1 <인> * 109,819 / 8 <HR> / 5 <M3/HR> = 2,984 | 2984.2 |  | 2984.2 |  | TOT("L085") |  |  | '보통인부 :'1'<인>'* ~L085~ / 8'<HR>'/ {Q}'<M3/HR>'= ?LA+ |  |  | 1436_1_1+ = | 4.6 | 1436_1_1 = | 4.6 | LA+ = | 2984.2 | LA = | 10322
소 계 | 2984.2 | 0 | 2984.2 | 0 |  |  |  | >' 소 계' |  |  | >MA = | 0 | >LA = | 2984.2 | >EQ = | 0
3) 치 즐 (0.6㎥용) | [7 empty] | 3) 치 즐 (0.6㎥용)
재료비 : 0.008 <본/HR> * 160,000 / 5 <M3/HR> = 278 | 278.2 | 278.2 |  |  | TOT("MJ016002") |  |  | '재료비 :'0.008'<본/HR>'* ~MJ016002~ / {Q}'<M3/HR>'= ?MA+ |  |  | 1442_1_1+ = | 4.6 | 1442_1_1 = | 4.6 | MA+ = | 278.2 | MA = | 3533.6
소 계 | 278.2 | 278.2 | 0 | 0 |  |  |  | >' 소 계' |  |  | >MA = | 278.2 | >LA = | 0 | >EQ = | 0
계 | 19782.3 | 3533.6 | 10322 | 5926.7 |  |  |  | >>' 계' |  |  | >>MA = | 3533.6 | >>LA = | 10322 | >>EQ = | 5926.7
전체 합계 | 19781 | 3533 | 10322 | 5926
#25 무근콘크리트깨기(두께30cm미만) ¦ BH0.6㎥(타이어)+브레이카¦㎥ | 19994 | 3533 | 10322 | 6139 |  | YDB1234 |  | 1 | TRUE | 19994
[7 empty] | 10 | F
1. 적용기준 | [7 empty] | 1. 적용기준
1) 조합기계 | [7 empty] | 1) 조합기계
대형브레이카 + 굴삭기(타이어)0.6M3 | [7 empty] | 대형브레이카 + 굴삭기(타이어)0.6M3
2) 작업능력 | [7 empty] | 2) 작업능력
무근구조물(평균두께 30cm미만) : Q=4.6 <M3/HR> | [7 empty] | ' 무근구조물(평균두께 30cm미만) :'Q = 4.6'<M3/HR>' |  |  | Q = | 4.6 | Q = | 4.6
2. 구조물헐기 | [7 empty] | 2. 구조물헐기
1) 기계사용료 | [7 empty] | 1) 기계사용료
경 비 : 28,241 / 5 <M3/HR> = 6,139 | 6139.3 |  |  | 6139.3 | EQ("E0002210085") |  |  | '경 비 :'~E0002210085.E~ / {Q}'<M3/HR>'= ?EQ+ |  |  | 1468_1_1+ = | 4.6 | 1468_1_1 = | 4.6 | EQ+ = | 6139.3 | EQ = | 6139.3
노무비 : 33,754 / 5 <M3/HR> = 7,338 | 7337.8 |  | 7337.8 |  | LA("E0002210085") |  |  | '노무비 :'~E0002210085.L~ / {Q}'<M3/HR>'= ?LA+ |  |  | 1470_1_1+ = | 4.6 | 1470_1_1 = | 4.6 | LA+ = | 7337.8 | LA = | 7337.8
재료비 : 14,975 / 5 <M3/HR> = 3,255 | 3255.4 | 3255.4 |  |  | MA("E0002210085") |  |  | '재료비 :'~E0002210085.M~ / {Q}'<M3/HR>'= ?MA+ |  |  | 1472_1_1+ = | 4.6 | 1472_1_1 = | 4.6 | MA+ = | 3255.4 | MA = | 3255.4
소 계 | 16732.5 | 3255.4 | 7337.8 | 6139.3 |  |  |  | >' 소 계' |  |  | >MA = | 3255.4 | >LA = | 7337.8 | >EQ = | 6139.3
2) 작업보조 | [7 empty] | 2) 작업보조
보통인부 : 1 <인> * 109,819 / 8 <HR> / 5 <M3/HR> = 2,984 | 2984.2 |  | 2984.2 |  | TOT("L085") |  |  | '보통인부 :'1'<인>'* ~L085~ / 8'<HR>'/ {Q}'<M3/HR>'= ?LA+ |  |  | 1478_1_1+ = | 4.6 | 1478_1_1 = | 4.6 | LA+ = | 2984.2 | LA = | 10322
소 계 | 2984.2 | 0 | 2984.2 | 0 |  |  |  | >' 소 계' |  |  | >MA = | 0 | >LA = | 2984.2 | >EQ = | 0
3) 치 즐 (0.6㎥용) | [7 empty] | 3) 치 즐 (0.6㎥용)
재료비 : 0.008 <본/HR> * 160,000 / 5 <M3/HR> = 278 | 278.2 | 278.2 |  |  | TOT("MJ016002") |  |  | '재료비 :'0.008'<본/HR>'* ~MJ016002~ / {Q}'<M3/HR>'= ?MA+ |  |  | 1484_1_1+ = | 4.6 | 1484_1_1 = | 4.6 | MA+ = | 278.2 | MA = | 3533.6
소 계 | 278.2 | 278.2 | 0 | 0 |  |  |  | >' 소 계' |  |  | >MA = | 278.2 | >LA = | 0 | >EQ = | 0
계 | 19994.9 | 3533.6 | 10322 | 6139.3 |  |  |  | >>' 계' |  |  | >>MA = | 3533.6 | >>LA = | 10322 | >>EQ = | 6139.3
전체 합계 | 19994 | 3533 | 10322 | 6139
#26 무근콘크리트깨기(두께30cm미만) ¦ BH0.7㎥+브레이카¦㎥ | 21184 | 4357 | 10322 | 6505 |  | YDB1235 |  | 1 | TRUE | 21184
[7 empty] | 10 | F
1. 적용기준 | [7 empty] | 1. 적용기준
1) 조합기계 | [7 empty] | 1) 조합기계
대형브레이카 + 굴삭기(유압식백호우)0.7M3 | [7 empty] | 대형브레이카 + 굴삭기(유압식백호우)0.7M3
2) 작업능력 | [7 empty] | 2) 작업능력
무구조물(평균두께 30cm미만) : Q=4.6 <M3/HR> | [7 empty] | ' 무구조물(평균두께 30cm미만) :'Q = 4.6'<M3/HR>' |  |  | Q = | 4.6 | Q = | 4.6
2. 구조물헐기 | [7 empty] | 2. 구조물헐기
1) 기계사용료 | [7 empty] | 1) 기계사용료
경 비 : 29,927 / 5 <M3/HR> = 6,506 | 6505.8 |  |  | 6505.8 | EQ("E0002210090") |  |  | '경 비 :'~E0002210090.E~ / {Q}'<M3/HR>'= ?EQ+ |  |  | 1510_1_1+ = | 4.6 | 1510_1_1 = | 4.6 | EQ+ = | 6505.8 | EQ = | 6505.8
노무비 : 33,754 / 5 <M3/HR> = 7,338 | 7337.8 |  | 7337.8 |  | LA("E0002210090") |  |  | '노무비 :'~E0002210090.L~ / {Q}'<M3/HR>'= ?LA+ |  |  | 1512_1_1+ = | 4.6 | 1512_1_1 = | 4.6 | LA+ = | 7337.8 | LA = | 7337.8
재료비 : 17,546 / 5 <M3/HR> = 3,814 | 3814.3 | 3814.3 |  |  | MA("E0002210090") |  |  | '재료비 :'~E0002210090.M~ / {Q}'<M3/HR>'= ?MA+ |  |  | 1514_1_1+ = | 4.6 | 1514_1_1 = | 4.6 | MA+ = | 3814.3 | MA = | 3814.3
소 계 | 17657.9 | 3814.3 | 7337.8 | 6505.8 |  |  |  | >' 소 계' |  |  | >MA = | 3814.3 | >LA = | 7337.8 | >EQ = | 6505.8
2) 작업보조 | [7 empty] | 2) 작업보조
보통인부 : 1 <인> * 109,819 / 8 <HR> / 5 <M3/HR> = 2,984 | 2984.2 |  | 2984.2 |  | TOT("L085") |  |  | '보통인부 :'1'<인>'* ~L085~ / 8'<HR>'/ {Q}'<M3/HR>'= ?LA+ |  |  | 1520_1_1+ = | 4.6 | 1520_1_1 = | 4.6 | LA+ = | 2984.2 | LA = | 10322
소 계 | 2984.2 | 0 | 2984.2 | 0 |  |  |  | >' 소 계' |  |  | >MA = | 0 | >LA = | 2984.2 | >EQ = | 0
3) 치 즐 (0.7㎥용) | [7 empty] | 3) 치 즐 (0.7㎥용)
재료비 : 0.010 <본/HR> * 250,000 / 5 <M3/HR> = 543 | 543.4 | 543.4 |  |  | TOT("MJ016003") |  |  | '재료비 :'0.010'<본/HR>'* ~MJ016003~ / {Q}'<M3/HR>'= ?MA+ |  |  | 1526_1_1+ = | 4.6 | 1526_1_1 = | 4.6 | MA+ = | 543.4 | MA = | 4357.7
소 계 | 543.4 | 543.4 | 0 | 0 |  |  |  | >' 소 계' |  |  | >MA = | 543.4 | >LA = | 0 | >EQ = | 0
계 | 21185.5 | 4357.7 | 10322 | 6505.8 |  |  |  | >>' 계' |  |  | >>MA = | 4357.7 | >>LA = | 10322 | >>EQ = | 6505.8
전체 합계 | 21184 | 4357 | 10322 | 6505
#27 무근콘크리트깨기(두께30cm이상) ¦ BH0.4㎥+브레이카¦㎥ | 31376 | 6113 | 18262 | 7001 |  | YDB1241 |  | 1 | TRUE | 31376
[7 empty] | 10 | F
1. 적용기준 | [7 empty] | 1. 적용기준
1) 조합기계 | [7 empty] | 1) 조합기계
대형브레이카 + 굴삭기(유압식백호우)0.4M3 | [7 empty] | 대형브레이카 + 굴삭기(유압식백호우)0.4M3
2) 작업능력 | [7 empty] | 2) 작업능력
무근구조물(평균두께 30cm이상) : Q=2.6 <M3/HR> | [7 empty] | ' 무근구조물(평균두께 30cm이상) :'Q = 2.6'<M3/HR>' |  |  | Q = | 2.6 | Q = | 2.6
2. 구조물헐기 | [7 empty] | 2. 구조물헐기
1) 기계사용료 | [7 empty] | 1) 기계사용료
경 비 : 18,205 / 3 <M3/HR> = 7,002 | 7001.9 |  |  | 7001.9 | EQ("E0002210084") |  |  | '경 비 :'~E0002210084.E~ / {Q}'<M3/HR>'= ?EQ+ |  |  | 1558_1_1+ = | 2.6 | 1558_1_1 = | 2.6 | EQ+ = | 7001.9 | EQ = | 7001.9
노무비 : 33,754 / 3 <M3/HR> = 12,982 | 12982.3 |  | 12982.3 |  | LA("E0002210084") |  |  | '노무비 :'~E0002210084.L~ / {Q}'<M3/HR>'= ?LA+ |  |  | 1560_1_1+ = | 2.6 | 1560_1_1 = | 2.6 | LA+ = | 12982.3 | LA = | 12982.3
재료비 : 14,975 / 3 <M3/HR> = 5,760 | 5759.6 | 5759.6 |  |  | MA("E0002210084") |  |  | '재료비 :'~E0002210084.M~ / {Q}'<M3/HR>'= ?MA+ |  |  | 1562_1_1+ = | 2.6 | 1562_1_1 = | 2.6 | MA+ = | 5759.6 | MA = | 5759.6
소 계 | 25743.8 | 5759.6 | 12982.3 | 7001.9 |  |  |  | >' 소 계' |  |  | >MA = | 5759.6 | >LA = | 12982.3 | >EQ = | 7001.9
2) 작업보조 | [7 empty] | 2) 작업보조
보통인부 : 1 <인> * 109,819 / 8 <HR> / 3 <M3/HR> = 5,280 | 5279.7 |  | 5279.7 |  | TOT("L085") |  |  | '보통인부 :'1'<인>'* ~L085~ / 8'<HR>'/ {Q}'<M3/HR>'= ?LA+ |  |  | 1568_1_1+ = | 2.6 | 1568_1_1 = | 2.6 | LA+ = | 5279.7 | LA = | 18262
소 계 | 5279.7 | 0 | 5279.7 | 0 |  |  |  | >' 소 계' |  |  | >MA = | 0 | >LA = | 5279.7 | >EQ = | 0
3) 치 즐 (0.4㎥용) | [7 empty] | 3) 치 즐 (0.4㎥용)
재료비 : 0.008 <본/HR> * 115,000 / 3 <M3/HR> = 354 | 353.8 | 353.8 |  |  | TOT("MJ016001") |  |  | '재료비 :'0.008'<본/HR>'* ~MJ016001~ / {Q}'<M3/HR>'= ?MA+ |  |  | 1574_1_1+ = | 2.6 | 1574_1_1 = | 2.6 | MA+ = | 353.8 | MA = | 6113.4
소 계 | 353.8 | 353.8 | 0 | 0 |  |  |  | >' 소 계' |  |  | >MA = | 353.8 | >LA = | 0 | >EQ = | 0
계 | 31377.3 | 6113.4 | 18262 | 7001.9 |  |  |  | >>' 계' |  |  | >>MA = | 6113.4 | >>LA = | 18262 | >>EQ = | 7001.9
전체 합계 | 31376 | 6113 | 18262 | 7001
#28 무근콘크리트깨기(두께30cm이상) ¦ BH0.6㎥+브레이카¦㎥ | 25277 | 4515 | 13189 | 7573 |  | YDB1242 |  | 1 | TRUE | 25277
[7 empty] | 10 | F
1. 적용기준 | [7 empty] | 1. 적용기준
1) 조합기계 | [7 empty] | 1) 조합기계
대형브레이카 + 굴삭기(무한궤도)0.6M3 | [7 empty] | 대형브레이카 + 굴삭기(무한궤도)0.6M3
2) 작업능력 | [7 empty] | 2) 작업능력
무근구조물(평균두께 30cm이상) : Q=3.6 <M3/HR> | [7 empty] | ' 무근구조물(평균두께 30cm이상) :'Q = 3.6'<M3/HR>' |  |  | Q = | 3.6 | Q = | 3.6
2. 구조물헐기 | [7 empty] | 2. 구조물헐기
1) 기계사용료 | [7 empty] | 1) 기계사용료
경 비 : 27,263 / 4 <M3/HR> = 7,573 | 7573 |  |  | 7573 | EQ("E0002210086") |  |  | '경 비 :'~E0002210086.E~ / {Q}'<M3/HR>'= ?EQ+ |  |  | 1607_1_1+ = | 3.6 | 1607_1_1 = | 3.6 | EQ+ = | 7573 | EQ = | 7573
노무비 : 33,754 / 4 <M3/HR> = 9,376 | 9376.1 |  | 9376.1 |  | LA("E0002210086") |  |  | '노무비 :'~E0002210086.L~ / {Q}'<M3/HR>'= ?LA+ |  |  | 1609_1_1+ = | 3.6 | 1609_1_1 = | 3.6 | LA+ = | 9376.1 | LA = | 9376.1
재료비 : 14,975 / 4 <M3/HR> = 4,160 | 4159.7 | 4159.7 |  |  | MA("E0002210086") |  |  | '재료비 :'~E0002210086.M~ / {Q}'<M3/HR>'= ?MA+ |  |  | 1611_1_1+ = | 3.6 | 1611_1_1 = | 3.6 | MA+ = | 4159.7 | MA = | 4159.7
소 계 | 21108.8 | 4159.7 | 9376.1 | 7573 |  |  |  | >' 소 계' |  |  | >MA = | 4159.7 | >LA = | 9376.1 | >EQ = | 7573
2) 작업보조 | [7 empty] | 2) 작업보조
보통인부 : 1 <인> * 109,819 / 8 <HR> / 4 <M3/HR> = 3,813 | 3813.1 |  | 3813.1 |  | TOT("L085") |  |  | '보통인부 :'1'<인>'* ~L085~ / 8'<HR>'/ {Q}'<M3/HR>'= ?LA+ |  |  | 1617_1_1+ = | 3.6 | 1617_1_1 = | 3.6 | LA+ = | 3813.1 | LA = | 13189.2
소 계 | 3813.1 | 0 | 3813.1 | 0 |  |  |  | >' 소 계' |  |  | >MA = | 0 | >LA = | 3813.1 | >EQ = | 0
3) 치 즐 (0.6㎥용) | [7 empty] | 3) 치 즐 (0.6㎥용)
재료비 : 0.008 <본/HR> * 160,000 / 4 <M3/HR> = 356 | 355.5 | 355.5 |  |  | TOT("MJ016002") |  |  | '재료비 :'0.008'<본/HR>'* ~MJ016002~ / {Q}'<M3/HR>'= ?MA+ |  |  | 1623_1_1+ = | 3.6 | 1623_1_1 = | 3.6 | MA+ = | 355.5 | MA = | 4515.2
소 계 | 355.5 | 355.5 | 0 | 0 |  |  |  | >' 소 계' |  |  | >MA = | 355.5 | >LA = | 0 | >EQ = | 0
계 | 25277.4 | 4515.2 | 13189.2 | 7573 |  |  |  | >>' 계' |  |  | >>MA = | 4515.2 | >>LA = | 13189.2 | >>EQ = | 7573
전체 합계 | 25277 | 4515 | 13189 | 7573
#29 무근콘크리트깨기(두께30cm이상) ¦ BH0.6㎥(타이어)+브레이카¦㎥ | 25548 | 4515 | 13189 | 7844 |  | YDB1243 |  | 1 | TRUE | 25548
[7 empty] | 10 | F
1. 적용기준 | [7 empty] | 1. 적용기준
1) 조합기계 | [7 empty] | 1) 조합기계
대형브레이카 + 굴삭기(타이어)0.6M3 | [7 empty] | 대형브레이카 + 굴삭기(타이어)0.6M3
2) 작업능력 | [7 empty] | 2) 작업능력
무근구조물(평균두께 30cm이상) : Q=3.6 <M3/HR> | [7 empty] | ' 무근구조물(평균두께 30cm이상) :'Q = 3.6'<M3/HR>' |  |  | Q = | 3.6 | Q = | 3.6
2. 구조물헐기 | [7 empty] | 2. 구조물헐기
1) 기계사용료 | [7 empty] | 1) 기계사용료
경 비 : 28,241 / 4 <M3/HR> = 7,845 | 7844.7 |  |  | 7844.7 | EQ("E0002210085") |  |  | '경 비 :'~E0002210085.E~ / {Q}'<M3/HR>'= ?EQ+ |  |  | 1649_1_1+ = | 3.6 | 1649_1_1 = | 3.6 | EQ+ = | 7844.7 | EQ = | 7844.7
노무비 : 33,754 / 4 <M3/HR> = 9,376 | 9376.1 |  | 9376.1 |  | LA("E0002210085") |  |  | '노무비 :'~E0002210085.L~ / {Q}'<M3/HR>'= ?LA+ |  |  | 1651_1_1+ = | 3.6 | 1651_1_1 = | 3.6 | LA+ = | 9376.1 | LA = | 9376.1
재료비 : 14,975 / 4 <M3/HR> = 4,160 | 4159.7 | 4159.7 |  |  | MA("E0002210085") |  |  | '재료비 :'~E0002210085.M~ / {Q}'<M3/HR>'= ?MA+ |  |  | 1653_1_1+ = | 3.6 | 1653_1_1 = | 3.6 | MA+ = | 4159.7 | MA = | 4159.7
소 계 | 21380.5 | 4159.7 | 9376.1 | 7844.7 |  |  |  | >' 소 계' |  |  | >MA = | 4159.7 | >LA = | 9376.1 | >EQ = | 7844.7
2) 작업보조 | [7 empty] | 2) 작업보조
보통인부 : 1 <인> * 109,819 / 8 <HR> / 4 <M3/HR> = 3,813 | 3813.1 |  | 3813.1 |  | TOT("L085") |  |  | '보통인부 :'1'<인>'* ~L085~ / 8'<HR>'/ {Q}'<M3/HR>'= ?LA+ |  |  | 1659_1_1+ = | 3.6 | 1659_1_1 = | 3.6 | LA+ = | 3813.1 | LA = | 13189.2
소 계 | 3813.1 | 0 | 3813.1 | 0 |  |  |  | >' 소 계' |  |  | >MA = | 0 | >LA = | 3813.1 | >EQ = | 0
3) 치 즐 (0.6㎥용) | [7 empty] | 3) 치 즐 (0.6㎥용)
재료비 : 0.008 <본/HR> * 160,000 / 4 <M3/HR> = 356 | 355.5 | 355.5 |  |  | TOT("MJ016002") |  |  | '재료비 :'0.008'<본/HR>'* ~MJ016002~ / {Q}'<M3/HR>'= ?MA+ |  |  | 1665_1_1+ = | 3.6 | 1665_1_1 = | 3.6 | MA+ = | 355.5 | MA = | 4515.2
소 계 | 355.5 | 355.5 | 0 | 0 |  |  |  | >' 소 계' |  |  | >MA = | 355.5 | >LA = | 0 | >EQ = | 0
계 | 25549.1 | 4515.2 | 13189.2 | 7844.7 |  |  |  | >>' 계' |  |  | >>MA = | 4515.2 | >>LA = | 13189.2 | >>EQ = | 7844.7
전체 합계 | 25548 | 4515 | 13189 | 7844
#30 무근콘크리트깨기(두께30cm이상) ¦ BH0.7㎥+브레이카¦㎥ | 27070 | 5568 | 13189 | 8313 |  | YDB1244 |  | 1 | TRUE | 27070
[7 empty] | 10 | F
1. 적용기준 | [7 empty] | 1. 적용기준
1) 조합기계 | [7 empty] | 1) 조합기계
대형브레이카 + 굴삭기0.7M3 | [7 empty] | 대형브레이카 + 굴삭기0.7M3
2) 작업능력 | [7 empty] | 2) 작업능력
무근구조물(평균두께 30cm이상) : Q=3.6 <M3/HR> | [7 empty] | ' 무근구조물(평균두께 30cm이상) :'Q = 3.6'<M3/HR>' |  |  | Q = | 3.6 | Q = | 3.6
2. 구조물헐기 | [7 empty] | 2. 구조물헐기
1) 기계사용료 | [7 empty] | 1) 기계사용료
경 비 : 29,927 / 4 <M3/HR> = 8,313 | 8313 |  |  | 8313 | EQ("E0002210090") |  |  | '경 비 :'~E0002210090.E~ / {Q}'<M3/HR>'= ?EQ+ |  |  | 1691_1_1+ = | 3.6 | 1691_1_1 = | 3.6 | EQ+ = | 8313 | EQ = | 8313
노무비 : 33,754 / 4 <M3/HR> = 9,376 | 9376.1 |  | 9376.1 |  | LA("E0002210090") |  |  | '노무비 :'~E0002210090.L~ / {Q}'<M3/HR>'= ?LA+ |  |  | 1693_1_1+ = | 3.6 | 1693_1_1 = | 3.6 | LA+ = | 9376.1 | LA = | 9376.1
재료비 : 17,546 / 4 <M3/HR> = 4,874 | 4873.8 | 4873.8 |  |  | MA("E0002210090") |  |  | '재료비 :'~E0002210090.M~ / {Q}'<M3/HR>'= ?MA+ |  |  | 1695_1_1+ = | 3.6 | 1695_1_1 = | 3.6 | MA+ = | 4873.8 | MA = | 4873.8
소 계 | 22562.9 | 4873.8 | 9376.1 | 8313 |  |  |  | >' 소 계' |  |  | >MA = | 4873.8 | >LA = | 9376.1 | >EQ = | 8313
2) 작업보조 | [7 empty] | 2) 작업보조
보통인부 : 1 <인> * 109,819 / 8 <HR> / 4 <M3/HR> = 3,813 | 3813.1 |  | 3813.1 |  | TOT("L085") |  |  | '보통인부 :'1'<인>'* ~L085~ / 8'<HR>'/ {Q}'<M3/HR>'= ?LA+ |  |  | 1701_1_1+ = | 3.6 | 1701_1_1 = | 3.6 | LA+ = | 3813.1 | LA = | 13189.2
소 계 | 3813.1 | 0 | 3813.1 | 0 |  |  |  | >' 소 계' |  |  | >MA = | 0 | >LA = | 3813.1 | >EQ = | 0
3) 치 즐 (0.7㎥용) | [7 empty] | 3) 치 즐 (0.7㎥용)
재료비 : 0.010 <본/HR> * 250,000 / 4 <M3/HR> = 694 | 694.4 | 694.4 |  |  | TOT("MJ016003") |  |  | '재료비 :'0.010'<본/HR>'* ~MJ016003~ / {Q}'<M3/HR>'= ?MA+ |  |  | 1707_1_1+ = | 3.6 | 1707_1_1 = | 3.6 | MA+ = | 694.4 | MA = | 5568.2
소 계 | 694.4 | 694.4 | 0 | 0 |  |  |  | >' 소 계' |  |  | >MA = | 694.4 | >LA = | 0 | >EQ = | 0
계 | 27070.4 | 5568.2 | 13189.2 | 8313 |  |  |  | >>' 계' |  |  | >>MA = | 5568.2 | >>LA = | 13189.2 | >>EQ = | 8313
전체 합계 | 27070 | 5568 | 13189 | 8313
#31 간이철근 구조물깨기 ¦ BH0.4㎥+브레이카¦㎥ | 29134 | 5676 | 16957 | 6501 |  | YDB1252 |  | 1 | TRUE | 29134
[7 empty] | 10 | F
1. 적용기준 | [7 empty] | 1. 적용기준
1) 조합기계 | [7 empty] | 1) 조합기계
대형브레이카 + 굴삭기(유압식백호우)0.4M3 | [7 empty] | 대형브레이카 + 굴삭기(유압식백호우)0.4M3
2) 작업능력 | [7 empty] | 2) 작업능력
Q=2.80 <M3/HR> | [7 empty] | Q = 2.80'<M3/HR>' |  |  | Q = | 2.8 | Q = | 2.8
2. 구조물헐기 | [7 empty] | 2. 구조물헐기
1) 기계사용료 | [7 empty] | 1) 기계사용료
경 비 : 18,205 / 3 <M3/HR> = 6,502 | 6501.7 |  |  | 6501.7 | EQ("E0002210084") |  |  | '경 비 :'~E0002210084.E~ / {Q}'<M3/HR>'= ?EQ+ |  |  | 1740_1_1+ = | 2.8 | 1740_1_1 = | 2.8 | EQ+ = | 6501.7 | EQ = | 6501.7
노무비 : 33,754 / 3 <M3/HR> = 12,055 | 12055 |  | 12055 |  | LA("E0002210084") |  |  | '노무비 :'~E0002210084.L~ / {Q}'<M3/HR>'= ?LA+ |  |  | 1742_1_1+ = | 2.8 | 1742_1_1 = | 2.8 | LA+ = | 12055 | LA = | 12055
재료비 : 14,975 / 3 <M3/HR> = 5,348 | 5348.2 | 5348.2 |  |  | MA("E0002210084") |  |  | '재료비 :'~E0002210084.M~ / {Q}'<M3/HR>'= ?MA+ |  |  | 1744_1_1+ = | 2.8 | 1744_1_1 = | 2.8 | MA+ = | 5348.2 | MA = | 5348.2
소 계 | 23904.9 | 5348.2 | 12055 | 6501.7 |  |  |  | >' 소 계' |  |  | >MA = | 5348.2 | >LA = | 12055 | >EQ = | 6501.7
2) 작업보조 | [7 empty] | 2) 작업보조
보통인부 : 1 <인> * 109,819 / 8 <HR> / 3 <M3/HR> = 4,903 | 4902.6 |  | 4902.6 |  | TOT("L085") |  |  | '보통인부 :'1'<인>'* ~L085~ / 8'<HR>'/ {Q}'<M3/HR>'= ?LA+ |  |  | 1750_1_1+ = | 2.8 | 1750_1_1 = | 2.8 | LA+ = | 4902.6 | LA = | 16957.6
소 계 | 4902.6 | 0 | 4902.6 | 0 |  |  |  | >' 소 계' |  |  | >MA = | 0 | >LA = | 4902.6 | >EQ = | 0
3) 치 즐 (0.4㎥용) | [7 empty] | 3) 치 즐 (0.4㎥용)
재료비 : 0.008 <본/HR> * 115,000 / 3 <M3/HR> = 329 | 328.5 | 328.5 |  |  | TOT("MJ016001") |  |  | '재료비 :'0.008'<본/HR>'* ~MJ016001~ / {Q}'<M3/HR>'= ?MA+ |  |  | 1756_1_1+ = | 2.8 | 1756_1_1 = | 2.8 | MA+ = | 328.5 | MA = | 5676.7
소 계 | 328.5 | 328.5 | 0 | 0 |  |  |  | >' 소 계' |  |  | >MA = | 328.5 | >LA = | 0 | >EQ = | 0
계 | 29136 | 5676.7 | 16957.6 | 6501.7 |  |  |  | >>' 계' |  |  | >>MA = | 5676.7 | >>LA = | 16957.6 | >>EQ = | 6501.7
전체 합계 | 29134 | 5676 | 16957 | 6501
#32 간이철근 구조물깨기 ¦ BH0.6㎥+브레이카¦㎥ | 23331 | 4167 | 12174 | 6990 |  | YDB1253 |  | 1 | TRUE | 23331
[7 empty] | 10 | F
1. 적용기준 | [7 empty] | 1. 적용기준
1) 조합기계 | [7 empty] | 1) 조합기계
대형브레이카 + 굴삭기(무한궤도)0.6M3 | [7 empty] | 대형브레이카 + 굴삭기(무한궤도)0.6M3
2) 작업능력 | [7 empty] | 2) 작업능력
Q=3.90 <M3/HR> | [7 empty] | Q = 3.90'<M3/HR>' |  |  | Q = | 3.9 | Q = | 3.9
2. 구조물헐기 | [7 empty] | 2. 구조물헐기
1) 기계사용료 | [7 empty] | 1) 기계사용료
경 비 : 27,263 / 4 <M3/HR> = 6,991 | 6990.5 |  |  | 6990.5 | EQ("E0002210086") |  |  | '경 비 :'~E0002210086.E~ / {Q}'<M3/HR>'= ?EQ+ |  |  | 1786_1_1+ = | 3.9 | 1786_1_1 = | 3.9 | EQ+ = | 6990.5 | EQ = | 6990.5
노무비 : 33,754 / 4 <M3/HR> = 8,655 | 8654.8 |  | 8654.8 |  | LA("E0002210086") |  |  | '노무비 :'~E0002210086.L~ / {Q}'<M3/HR>'= ?LA+ |  |  | 1788_1_1+ = | 3.9 | 1788_1_1 = | 3.9 | LA+ = | 8654.8 | LA = | 8654.8
재료비 : 14,975 / 4 <M3/HR> = 3,840 | 3839.7 | 3839.7 |  |  | MA("E0002210086") |  |  | '재료비 :'~E0002210086.M~ / {Q}'<M3/HR>'= ?MA+ |  |  | 1790_1_1+ = | 3.9 | 1790_1_1 = | 3.9 | MA+ = | 3839.7 | MA = | 3839.7
소 계 | 19485 | 3839.7 | 8654.8 | 6990.5 |  |  |  | >' 소 계' |  |  | >MA = | 3839.7 | >LA = | 8654.8 | >EQ = | 6990.5
2) 작업보조 | [7 empty] | 2) 작업보조
보통인부 : 1 <인> * 109,819 / 8 <HR> / 4 <M3/HR> = 3,520 | 3519.8 |  | 3519.8 |  | TOT("L085") |  |  | '보통인부 :'1'<인>'* ~L085~ / 8'<HR>'/ {Q}'<M3/HR>'= ?LA+ |  |  | 1796_1_1+ = | 3.9 | 1796_1_1 = | 3.9 | LA+ = | 3519.8 | LA = | 12174.6
소 계 | 3519.8 | 0 | 3519.8 | 0 |  |  |  | >' 소 계' |  |  | >MA = | 0 | >LA = | 3519.8 | >EQ = | 0
3) 치 즐 (0.6㎥용) | [7 empty] | 3) 치 즐 (0.6㎥용)
재료비 : 0.008 <본/HR> * 160,000 / 4 <M3/HR> = 328 | 328.2 | 328.2 |  |  | TOT("MJ016002") |  |  | '재료비 :'0.008'<본/HR>'* ~MJ016002~ / {Q}'<M3/HR>'= ?MA+ |  |  | 1802_1_1+ = | 3.9 | 1802_1_1 = | 3.9 | MA+ = | 328.2 | MA = | 4167.9
소 계 | 328.2 | 328.2 | 0 | 0 |  |  |  | >' 소 계' |  |  | >MA = | 328.2 | >LA = | 0 | >EQ = | 0
계 | 23333 | 4167.9 | 12174.6 | 6990.5 |  |  |  | >>' 계' |  |  | >>MA = | 4167.9 | >>LA = | 12174.6 | >>EQ = | 6990.5
전체 합계 | 23331 | 4167 | 12174 | 6990
#33 간이철근 구조물깨기 ¦ BH0.6㎥(타이어)+브레이카¦㎥ | 23582 | 4167 | 12174 | 7241 |  | YDB1254 |  | 1 | TRUE | 23582
[7 empty] | 10 | F
1. 적용기준 | [7 empty] | 1. 적용기준
1) 조합기계 | [7 empty] | 1) 조합기계
대형브레이카 + 굴삭기(타이어)0.6M3 | [7 empty] | 대형브레이카 + 굴삭기(타이어)0.6M3
2) 작업능력 | [7 empty] | 2) 작업능력
Q=3.90 <M3/HR> | [7 empty] | Q = 3.90'<M3/HR>' |  |  | Q = | 3.9 | Q = | 3.9
2. 구조물헐기 | [7 empty] | 2. 구조물헐기
1) 기계사용료 | [7 empty] | 1) 기계사용료
경 비 : 28,241 / 4 <M3/HR> = 7,241 | 7241.2 |  |  | 7241.2 | EQ("E0002210085") |  |  | '경 비 :'~E0002210085.E~ / {Q}'<M3/HR>'= ?EQ+ |  |  | 1828_1_1+ = | 3.9 | 1828_1_1 = | 3.9 | EQ+ = | 7241.2 | EQ = | 7241.2
노무비 : 33,754 / 4 <M3/HR> = 8,655 | 8654.8 |  | 8654.8 |  | LA("E0002210085") |  |  | '노무비 :'~E0002210085.L~ / {Q}'<M3/HR>'= ?LA+ |  |  | 1830_1_1+ = | 3.9 | 1830_1_1 = | 3.9 | LA+ = | 8654.8 | LA = | 8654.8
재료비 : 14,975 / 4 <M3/HR> = 3,840 | 3839.7 | 3839.7 |  |  | MA("E0002210085") |  |  | '재료비 :'~E0002210085.M~ / {Q}'<M3/HR>'= ?MA+ |  |  | 1832_1_1+ = | 3.9 | 1832_1_1 = | 3.9 | MA+ = | 3839.7 | MA = | 3839.7
소 계 | 19735.7 | 3839.7 | 8654.8 | 7241.2 |  |  |  | >' 소 계' |  |  | >MA = | 3839.7 | >LA = | 8654.8 | >EQ = | 7241.2
2) 작업보조 | [7 empty] | 2) 작업보조
보통인부 : 1 <인> * 109,819 / 8 <HR> / 4 <M3/HR> = 3,520 | 3519.8 |  | 3519.8 |  | TOT("L085") |  |  | '보통인부 :'1'<인>'* ~L085~ / 8'<HR>'/ {Q}'<M3/HR>'= ?LA+ |  |  | 1838_1_1+ = | 3.9 | 1838_1_1 = | 3.9 | LA+ = | 3519.8 | LA = | 12174.6
소 계 | 3519.8 | 0 | 3519.8 | 0 |  |  |  | >' 소 계' |  |  | >MA = | 0 | >LA = | 3519.8 | >EQ = | 0
3) 치 즐 (0.6㎥용) | [7 empty] | 3) 치 즐 (0.6㎥용)
재료비 : 0.008 <본/HR> * 160,000 / 4 <M3/HR> = 328 | 328.2 | 328.2 |  |  | TOT("MJ016002") |  |  | '재료비 :'0.008'<본/HR>'* ~MJ016002~ / {Q}'<M3/HR>'= ?MA+ |  |  | 1844_1_1+ = | 3.9 | 1844_1_1 = | 3.9 | MA+ = | 328.2 | MA = | 4167.9
소 계 | 328.2 | 328.2 | 0 | 0 |  |  |  | >' 소 계' |  |  | >MA = | 328.2 | >LA = | 0 | >EQ = | 0
계 | 23583.7 | 4167.9 | 12174.6 | 7241.2 |  |  |  | >>' 계' |  |  | >>MA = | 4167.9 | >>LA = | 12174.6 | >>EQ = | 7241.2
전체 합계 | 23582 | 4167 | 12174 | 7241
#34 간이철근 구조물깨기 ¦ BH0.7㎥+브레이카¦㎥ | 24986 | 5139 | 12174 | 7673 |  | YDB1255 |  | 1 | TRUE | 24986
[7 empty] | 10 | F
1. 적용기준 | [7 empty] | 1. 적용기준
1) 조합기계 | [7 empty] | 1) 조합기계
대형브레이카 + 굴삭기(유압식백호우)0.7M3 | [7 empty] | 대형브레이카 + 굴삭기(유압식백호우)0.7M3
2) 작업능력 | [7 empty] | 2) 작업능력
Q=3.90 <M3/HR> | [7 empty] | Q = 3.90'<M3/HR>' |  |  | Q = | 3.9 | Q = | 3.9
2. 구조물헐기 | [7 empty] | 2. 구조물헐기
1) 기계사용료 | [7 empty] | 1) 기계사용료
경 비 : 29,927 / 4 <M3/HR> = 7,674 | 7673.5 |  |  | 7673.5 | EQ("E0002210090") |  |  | '경 비 :'~E0002210090.E~ / {Q}'<M3/HR>'= ?EQ+ |  |  | 1870_1_1+ = | 3.9 | 1870_1_1 = | 3.9 | EQ+ = | 7673.5 | EQ = | 7673.5
노무비 : 33,754 / 4 <M3/HR> = 8,655 | 8654.8 |  | 8654.8 |  | LA("E0002210090") |  |  | '노무비 :'~E0002210090.L~ / {Q}'<M3/HR>'= ?LA+ |  |  | 1872_1_1+ = | 3.9 | 1872_1_1 = | 3.9 | LA+ = | 8654.8 | LA = | 8654.8
재료비 : 17,546 / 4 <M3/HR> = 4,499 | 4498.9 | 4498.9 |  |  | MA("E0002210090") |  |  | '재료비 :'~E0002210090.M~ / {Q}'<M3/HR>'= ?MA+ |  |  | 1874_1_1+ = | 3.9 | 1874_1_1 = | 3.9 | MA+ = | 4498.9 | MA = | 4498.9
소 계 | 20827.2 | 4498.9 | 8654.8 | 7673.5 |  |  |  | >' 소 계' |  |  | >MA = | 4498.9 | >LA = | 8654.8 | >EQ = | 7673.5
2) 작업보조 | [7 empty] | 2) 작업보조
보통인부 : 1 <인> * 109,819 / 8 <HR> / 4 <M3/HR> = 3,520 | 3519.8 |  | 3519.8 |  | TOT("L085") |  |  | '보통인부 :'1'<인>'* ~L085~ / 8'<HR>'/ {Q}'<M3/HR>'= ?LA+ |  |  | 1880_1_1+ = | 3.9 | 1880_1_1 = | 3.9 | LA+ = | 3519.8 | LA = | 12174.6
소 계 | 3519.8 | 0 | 3519.8 | 0 |  |  |  | >' 소 계' |  |  | >MA = | 0 | >LA = | 3519.8 | >EQ = | 0
3) 치 즐 (0.7㎥용) | [7 empty] | 3) 치 즐 (0.7㎥용)
재료비 : 0.010 <본/HR> * 250,000 / 4 <M3/HR> = 641 | 641 | 641 |  |  | TOT("MJ016003") |  |  | '재료비 :'0.010'<본/HR>'* ~MJ016003~ / {Q}'<M3/HR>'= ?MA+ |  |  | 1886_1_1+ = | 3.9 | 1886_1_1 = | 3.9 | MA+ = | 641 | MA = | 5139.9
소 계 | 641 | 641 | 0 | 0 |  |  |  | >' 소 계' |  |  | >MA = | 641 | >LA = | 0 | >EQ = | 0
계 | 24988 | 5139.9 | 12174.6 | 7673.5 |  |  |  | >>' 계' |  |  | >>MA = | 5139.9 | >>LA = | 12174.6 | >>EQ = | 7673.5
전체 합계 | 24986 | 5139 | 12174 | 7673
#35 콘크리트포장깨기 ¦ BH0.18㎥(타이어)+브레이카¦㎥ | 40338 | 4581 | 27132 | 8625 |  | YDB2129 |  | 1 | TRUE | 40338
[7 empty] | 10 | F
1. 적용기준 | [7 empty] | 1. 적용기준
1) 조합기계 | [7 empty] | 1) 조합기계
대형브레이카 + 굴삭기(타이어)0.18M3 | [7 empty] | 대형브레이카 + 굴삭기(타이어)0.18M3
2) 작업능력 | [7 empty] | 2) 작업능력
Q=1.75 <M3/HR> | [7 empty] | Q = 1.75'<M3/HR>' |  |  | Q = | 1.75 | Q = | 1.75
2. 구조물헐기 | [7 empty] | 2. 구조물헐기
1) 기계사용료 | [7 empty] | 1) 기계사용료
경 비 : 15,095 / 2 <M3/HR> = 8,626 | 8625.7 |  |  | 8625.7 | EQ("E0002210079") |  |  | '경 비 :'~E0002210079.E~ / {Q}'<M3/HR>'= ?EQ+ |  |  | 1916_1_1+ = | 1.75 | 1916_1_1 = | 1.75 | EQ+ = | 8625.7 | EQ = | 8625.7
노무비 : 33,754 / 2 <M3/HR> = 19,288 | 19288 |  | 19288 |  | LA("E0002210079") |  |  | '노무비 :'~E0002210079.L~ / {Q}'<M3/HR>'= ?LA+ |  |  | 1918_1_1+ = | 1.75 | 1918_1_1 = | 1.75 | LA+ = | 19288 | LA = | 19288
재료비 : 7,563 / 2 <M3/HR> = 4,322 | 4321.7 | 4321.7 |  |  | MA("E0002210079") |  |  | '재료비 :'~E0002210079.M~ / {Q}'<M3/HR>'= ?MA+ |  |  | 1920_1_1+ = | 1.75 | 1920_1_1 = | 1.75 | MA+ = | 4321.7 | MA = | 4321.7
소 계 | 32235.4 | 4321.7 | 19288 | 8625.7 |  |  |  | >' 소 계' |  |  | >MA = | 4321.7 | >LA = | 19288 | >EQ = | 8625.7
2) 작업보조 | [7 empty] | 2) 작업보조
보통인부 : 1 <인> * 109,819 / 8 <HR> / 2 <M3/HR> = 7,844 | 7844.2 |  | 7844.2 |  | TOT("L085") |  |  | '보통인부 :'1'<인>'* ~L085~ / 8'<HR>'/ {Q}'<M3/HR>'= ?LA+ |  |  | 1926_1_1+ = | 1.75 | 1926_1_1 = | 1.75 | LA+ = | 7844.2 | LA = | 27132.2
소 계 | 7844.2 | 0 | 7844.2 | 0 |  |  |  | >' 소 계' |  |  | >MA = | 0 | >LA = | 7844.2 | >EQ = | 0
3) 치 즐 (0.2㎥용) | [7 empty] | 3) 치 즐 (0.2㎥용)
재료비 : 0.007 <본/HR> * 65,000 / 2 <M3/HR> = 260 | 260 | 260 |  |  | TOT("MJ016000") |  |  | '재료비 :'0.007'<본/HR>'* ~MJ016000~ / {Q}'<M3/HR>'= ?MA+ |  |  | 1932_1_1+ = | 1.75 | 1932_1_1 = | 1.75 | MA+ = | 260 | MA = | 4581.7
소 계 | 260 | 260 | 0 | 0 |  |  |  | >' 소 계' |  |  | >MA = | 260 | >LA = | 0 | >EQ = | 0
계 | 40339.6 | 4581.7 | 27132.2 | 8625.7 |  |  |  | >>' 계' |  |  | >>MA = | 4581.7 | >>LA = | 27132.2 | >>EQ = | 8625.7
전체 합계 | 40338 | 4581 | 27132 | 8625
#36 콘크리트포장깨기 ¦ BH0.2㎥+브레이카¦㎥ | 39971 | 4581 | 27132 | 8258 |  | YDB2130 |  | 1 | TRUE | 39971
[7 empty] | 10 | F
1. 적용기준 | [7 empty] | 1. 적용기준
1) 조합기계 | [7 empty] | 1) 조합기계
대형브레이카 + 굴삭기(무한궤도)0.2M3 | [7 empty] | 대형브레이카 + 굴삭기(무한궤도)0.2M3
2) 작업능력 | [7 empty] | 2) 작업능력
Q=1.75 <M3/HR> | [7 empty] | Q = 1.75'<M3/HR>' |  |  | Q = | 1.75 | Q = | 1.75
2. 구조물헐기 | [7 empty] | 2. 구조물헐기
1) 기계사용료 | [7 empty] | 1) 기계사용료
경 비 : 14,452 / 2 <M3/HR> = 8,258 | 8258.2 |  |  | 8258.2 | EQ("E0002210080") |  |  | '경 비 :'~E0002210080.E~ / {Q}'<M3/HR>'= ?EQ+ |  |  | 1962_1_1+ = | 1.75 | 1962_1_1 = | 1.75 | EQ+ = | 8258.2 | EQ = | 8258.2
노무비 : 33,754 / 2 <M3/HR> = 19,288 | 19288 |  | 19288 |  | LA("E0002210080") |  |  | '노무비 :'~E0002210080.L~ / {Q}'<M3/HR>'= ?LA+ |  |  | 1964_1_1+ = | 1.75 | 1964_1_1 = | 1.75 | LA+ = | 19288 | LA = | 19288
재료비 : 7,563 / 2 <M3/HR> = 4,322 | 4321.7 | 4321.7 |  |  | MA("E0002210080") |  |  | '재료비 :'~E0002210080.M~ / {Q}'<M3/HR>'= ?MA+ |  |  | 1966_1_1+ = | 1.75 | 1966_1_1 = | 1.75 | MA+ = | 4321.7 | MA = | 4321.7
소 계 | 31867.9 | 4321.7 | 19288 | 8258.2 |  |  |  | >' 소 계' |  |  | >MA = | 4321.7 | >LA = | 19288 | >EQ = | 8258.2
2) 작업보조 | [7 empty] | 2) 작업보조
보통인부 : 1 <인> * 109,819 / 8 <HR> / 2 <M3/HR> = 7,844 | 7844.2 |  | 7844.2 |  | TOT("L085") |  |  | '보통인부 :'1'<인>'* ~L085~ / 8'<HR>'/ {Q}'<M3/HR>'= ?LA+ |  |  | 1972_1_1+ = | 1.75 | 1972_1_1 = | 1.75 | LA+ = | 7844.2 | LA = | 27132.2
소 계 | 7844.2 | 0 | 7844.2 | 0 |  |  |  | >' 소 계' |  |  | >MA = | 0 | >LA = | 7844.2 | >EQ = | 0
3) 치 즐 (0.2㎥용) | [7 empty] | 3) 치 즐 (0.2㎥용)
재료비 : 0.007 <본/HR> * 65,000 / 2 <M3/HR> = 260 | 260 | 260 |  |  | TOT("MJ016000") |  |  | '재료비 :'0.007'<본/HR>'* ~MJ016000~ / {Q}'<M3/HR>'= ?MA+ |  |  | 1978_1_1+ = | 1.75 | 1978_1_1 = | 1.75 | MA+ = | 260 | MA = | 4581.7
소 계 | 260 | 260 | 0 | 0 |  |  |  | >' 소 계' |  |  | >MA = | 260 | >LA = | 0 | >EQ = | 0
계 | 39972.1 | 4581.7 | 27132.2 | 8258.2 |  |  |  | >>' 계' |  |  | >>MA = | 4581.7 | >>LA = | 27132.2 | >>EQ = | 8258.2
전체 합계 | 39971 | 4581 | 27132 | 8258
#37 콘크리트포장깨기 ¦ BH0.4㎥+브레이카¦㎥ | 24720 | 4816 | 14388 | 5516 |  | YDB2131 |  | 1 | TRUE | 24720
[7 empty] | 10 | F
1. 적용기준 포장두께 30cm 미만 | [7 empty] | 1. 적용기준 포장두께 30cm 미만
1) 조합기계 | [7 empty] | 1) 조합기계
대형브레이카 + 굴삭기(유압식백호우)0.4M3 | [7 empty] | 대형브레이카 + 굴삭기(유압식백호우)0.4M3
2) 작업능력 | [7 empty] | 2) 작업능력
Q=3.30 <M3/HR> | [7 empty] | Q = 3.30'<M3/HR>' |  |  | Q = | 3.3 | Q = | 3.3
2. 구조물헐기 | [7 empty] | 2. 구조물헐기
1) 기계사용료 | [7 empty] | 1) 기계사용료
경 비 : 18,205 / 3 <M3/HR> = 5,517 | 5516.6 |  |  | 5516.6 | EQ("E0002210084") |  |  | '경 비 :'~E0002210084.E~ / {Q}'<M3/HR>'= ?EQ+ |  |  | 2004_1_1+ = | 3.3 | 2004_1_1 = | 3.3 | EQ+ = | 5516.6 | EQ = | 5516.6
노무비 : 33,754 / 3 <M3/HR> = 10,228 | 10228.4 |  | 10228.4 |  | LA("E0002210084") |  |  | '노무비 :'~E0002210084.L~ / {Q}'<M3/HR>'= ?LA+ |  |  | 2006_1_1+ = | 3.3 | 2006_1_1 = | 3.3 | LA+ = | 10228.4 | LA = | 10228.4
재료비 : 14,975 / 3 <M3/HR> = 4,538 | 4537.8 | 4537.8 |  |  | MA("E0002210084") |  |  | '재료비 :'~E0002210084.M~ / {Q}'<M3/HR>'= ?MA+ |  |  | 2008_1_1+ = | 3.3 | 2008_1_1 = | 3.3 | MA+ = | 4537.8 | MA = | 4537.8
소 계 | 20282.8 | 4537.8 | 10228.4 | 5516.6 |  |  |  | >' 소 계' |  |  | >MA = | 4537.8 | >LA = | 10228.4 | >EQ = | 5516.6
2) 작업보조 | [7 empty] | 2) 작업보조
보통인부 : 1 <인> * 109,819 / 8 <HR> / 3 <M3/HR> = 4,160 | 4159.8 |  | 4159.8 |  | TOT("L085") |  |  | '보통인부 :'1'<인>'* ~L085~ / 8'<HR>'/ {Q}'<M3/HR>'= ?LA+ |  |  | 2014_1_1+ = | 3.3 | 2014_1_1 = | 3.3 | LA+ = | 4159.8 | LA = | 14388.2
소 계 | 4159.8 | 0 | 4159.8 | 0 |  |  |  | >' 소 계' |  |  | >MA = | 0 | >LA = | 4159.8 | >EQ = | 0
3) 치 즐 (0.4㎥용) | [7 empty] | 3) 치 즐 (0.4㎥용)
재료비 : 0.008 <본/HR> * 115,000 / 3 <M3/HR> = 279 | 278.7 | 278.7 |  |  | TOT("MJ016001") |  |  | '재료비 :'0.008'<본/HR>'* ~MJ016001~ / {Q}'<M3/HR>'= ?MA+ |  |  | 2020_1_1+ = | 3.3 | 2020_1_1 = | 3.3 | MA+ = | 278.7 | MA = | 4816.5
소 계 | 278.7 | 278.7 | 0 | 0 |  |  |  | >' 소 계' |  |  | >MA = | 278.7 | >LA = | 0 | >EQ = | 0
계 | 24721.3 | 4816.5 | 14388.2 | 5516.6 |  |  |  | >>' 계' |  |  | >>MA = | 4816.5 | >>LA = | 14388.2 | >>EQ = | 5516.6
전체 합계 | 24720 | 4816 | 14388 | 5516
#38 콘크리트포장깨기 ¦ BH0.6㎥(타이어)+브레이카¦㎥ | 20064 | 3603 | 10322 | 6139 |  | YDB2132 |  | 1 | TRUE | 20064
[7 empty] | 10 | F
1. 적용기준 | [7 empty] | 1. 적용기준
1) 조합기계 | [7 empty] | 1) 조합기계
대형브레이카 + 굴삭기(타이어)0.6M3 | [7 empty] | 대형브레이카 + 굴삭기(타이어)0.6M3
2) 작업능력 | [7 empty] | 2) 작업능력
Q=4.6 <M3/HR> | [7 empty] | Q = 4.6'<M3/HR>' |  |  | Q = | 4.6 | Q = | 4.6
2. 구조물헐기 | [7 empty] | 2. 구조물헐기
1) 기계사용료 | [7 empty] | 1) 기계사용료
경 비 : 28,241 / 5 <M3/HR> = 6,139 | 6139.3 |  |  | 6139.3 | EQ("E0002210085") |  |  | '경 비 :'~E0002210085.E~ / {Q}'<M3/HR>'= ?EQ+ |  |  | 2051_1_1+ = | 4.6 | 2051_1_1 = | 4.6 | EQ+ = | 6139.3 | EQ = | 6139.3
노무비 : 33,754 / 5 <M3/HR> = 7,338 | 7337.8 |  | 7337.8 |  | LA("E0002210085") |  |  | '노무비 :'~E0002210085.L~ / {Q}'<M3/HR>'= ?LA+ |  |  | 2053_1_1+ = | 4.6 | 2053_1_1 = | 4.6 | LA+ = | 7337.8 | LA = | 7337.8
재료비 : 14,975 / 5 <M3/HR> = 3,255 | 3255.4 | 3255.4 |  |  | MA("E0002210085") |  |  | '재료비 :'~E0002210085.M~ / {Q}'<M3/HR>'= ?MA+ |  |  | 2055_1_1+ = | 4.6 | 2055_1_1 = | 4.6 | MA+ = | 3255.4 | MA = | 3255.4
소 계 | 16732.5 | 3255.4 | 7337.8 | 6139.3 |  |  |  | >' 소 계' |  |  | >MA = | 3255.4 | >LA = | 7337.8 | >EQ = | 6139.3
2) 작업보조 | [7 empty] | 2) 작업보조
보통인부 : 1 <인> * 109,819 / 8 <HR> / 5 <M3/HR> = 2,984 | 2984.2 |  | 2984.2 |  | TOT("L085") |  |  | '보통인부 :'1'<인>'* ~L085~ / 8'<HR>'/ {Q}'<M3/HR>'= ?LA+ |  |  | 2061_1_1+ = | 4.6 | 2061_1_1 = | 4.6 | LA+ = | 2984.2 | LA = | 10322
소 계 | 2984.2 | 0 | 2984.2 | 0 |  |  |  | >' 소 계' |  |  | >MA = | 0 | >LA = | 2984.2 | >EQ = | 0
3) 치 즐 (0.7㎥용) | [7 empty] | 3) 치 즐 (0.7㎥용)
재료비 : 0.010 <본/HR> * 160,000 / 5 <M3/HR> = 348 | 347.8 | 347.8 |  |  | TOT("MJ016002") |  |  | '재료비 :'0.010'<본/HR>'* ~MJ016002~ / {Q}'<M3/HR>'= ?MA+ |  |  | 2067_1_1+ = | 4.6 | 2067_1_1 = | 4.6 | MA+ = | 347.8 | MA = | 3603.2
소 계 | 347.8 | 347.8 | 0 | 0 |  |  |  | >' 소 계' |  |  | >MA = | 347.8 | >LA = | 0 | >EQ = | 0
계 | 20064.5 | 3603.2 | 10322 | 6139.3 |  |  |  | >>' 계' |  |  | >>MA = | 3603.2 | >>LA = | 10322 | >>EQ = | 6139.3
전체 합계 | 20064 | 3603 | 10322 | 6139
#39 콘크리트포장깨기 ¦ BH0.7㎥+(브레이카)¦㎥ | 21184 | 4357 | 10322 | 6505 |  | YDB2133 |  | 1 | TRUE | 21184
[7 empty] | 10 | F
1. 적용기준 | [7 empty] | 1. 적용기준
1) 조합기계 | [7 empty] | 1) 조합기계
대형브레이카 + 굴삭기(유압식백호우)0.7M3 | [7 empty] | 대형브레이카 + 굴삭기(유압식백호우)0.7M3
2) 작업능력 | [7 empty] | 2) 작업능력
Q=4.60 <M3/HR> | [7 empty] | Q = 4.60'<M3/HR>' |  |  | Q = | 4.6 | Q = | 4.6
2. 구조물헐기 | [7 empty] | 2. 구조물헐기
1) 기계사용료 | [7 empty] | 1) 기계사용료
경 비 : 29,927 / 5 <M3/HR> = 6,506 | 6505.8 |  |  | 6505.8 | EQ("E0002210090") |  |  | '경 비 :'~E0002210090.E~ / {Q}'<M3/HR>'= ?EQ+ |  |  | 2093_1_1+ = | 4.6 | 2093_1_1 = | 4.6 | EQ+ = | 6505.8 | EQ = | 6505.8
노무비 : 33,754 / 5 <M3/HR> = 7,338 | 7337.8 |  | 7337.8 |  | LA("E0002210090") |  |  | '노무비 :'~E0002210090.L~ / {Q}'<M3/HR>'= ?LA+ |  |  | 2095_1_1+ = | 4.6 | 2095_1_1 = | 4.6 | LA+ = | 7337.8 | LA = | 7337.8
재료비 : 17,546 / 5 <M3/HR> = 3,814 | 3814.3 | 3814.3 |  |  | MA("E0002210090") |  |  | '재료비 :'~E0002210090.M~ / {Q}'<M3/HR>'= ?MA+ |  |  | 2097_1_1+ = | 4.6 | 2097_1_1 = | 4.6 | MA+ = | 3814.3 | MA = | 3814.3
소 계 | 17657.9 | 3814.3 | 7337.8 | 6505.8 |  |  |  | >' 소 계' |  |  | >MA = | 3814.3 | >LA = | 7337.8 | >EQ = | 6505.8
2) 작업보조 | [7 empty] | 2) 작업보조
보통인부 : 1 <인> * 109,819 / 8 <HR> / 5 <M3/HR> = 2,984 | 2984.2 |  | 2984.2 |  | TOT("L085") |  |  | '보통인부 :'1'<인>'* ~L085~ / 8'<HR>'/ {Q}'<M3/HR>'= ?LA+ |  |  | 2103_1_1+ = | 4.6 | 2103_1_1 = | 4.6 | LA+ = | 2984.2 | LA = | 10322
소 계 | 2984.2 | 0 | 2984.2 | 0 |  |  |  | >' 소 계' |  |  | >MA = | 0 | >LA = | 2984.2 | >EQ = | 0
3) 치 즐 (0.7㎥용) | [7 empty] | 3) 치 즐 (0.7㎥용)
재료비 : 0.010 <본/HR> * 250,000 / 5 <M3/HR> = 543 | 543.4 | 543.4 |  |  | TOT("MJ016003") |  |  | '재료비 :'0.010'<본/HR>'* ~MJ016003~ / {Q}'<M3/HR>'= ?MA+ |  |  | 2109_1_1+ = | 4.6 | 2109_1_1 = | 4.6 | MA+ = | 543.4 | MA = | 4357.7
소 계 | 543.4 | 543.4 | 0 | 0 |  |  |  | >' 소 계' |  |  | >MA = | 543.4 | >LA = | 0 | >EQ = | 0
계 | 21185.5 | 4357.7 | 10322 | 6505.8 |  |  |  | >>' 계' |  |  | >>MA = | 4357.7 | >>LA = | 10322 | >>EQ = | 6505.8
전체 합계 | 21184 | 4357 | 10322 | 6505
#40 아스팔트포장깨기 ¦ BH0.4㎥+브레이카¦㎥ | 11822 | 2303 | 6881 | 2638 |  | YDB2232 |  | 1 | TRUE | 11822
[7 empty] | 10 | F
1. 적용기준 포장두께 20cm 이하 | [7 empty] | 1. 적용기준 포장두께 20cm 이하
1) 조합기계 | [7 empty] | 1) 조합기계
대형브레이카 + 굴삭기(유압식백호우)0.4M3 | [7 empty] | 대형브레이카 + 굴삭기(유압식백호우)0.4M3
2) 작업능력 | [7 empty] | 2) 작업능력
Q=6.9 <M3/HR> | [7 empty] | Q = 6.9'<M3/HR>' |  |  | Q = | 6.9 | Q = | 6.9
2. 구조물헐기 | [7 empty] | 2. 구조물헐기
1) 기계사용료 | [7 empty] | 1) 기계사용료
경 비 : 18,205 / 7 <M3/HR> = 2,638 | 2638.4 |  |  | 2638.4 | EQ("E0002210084") |  |  | '경 비 :'~E0002210084.E~ / {Q}'<M3/HR>'= ?EQ+ |  |  | 2140_1_1+ = | 6.9 | 2140_1_1 = | 6.9 | EQ+ = | 2638.4 | EQ = | 2638.4
노무비 : 33,754 / 7 <M3/HR> = 4,892 | 4891.8 |  | 4891.8 |  | LA("E0002210084") |  |  | '노무비 :'~E0002210084.L~ / {Q}'<M3/HR>'= ?LA+ |  |  | 2142_1_1+ = | 6.9 | 2142_1_1 = | 6.9 | LA+ = | 4891.8 | LA = | 4891.8
재료비 : 14,975 / 7 <M3/HR> = 2,170 | 2170.2 | 2170.2 |  |  | MA("E0002210084") |  |  | '재료비 :'~E0002210084.M~ / {Q}'<M3/HR>'= ?MA+ |  |  | 2144_1_1+ = | 6.9 | 2144_1_1 = | 6.9 | MA+ = | 2170.2 | MA = | 2170.2
소 계 | 9700.4 | 2170.2 | 4891.8 | 2638.4 |  |  |  | >' 소 계' |  |  | >MA = | 2170.2 | >LA = | 4891.8 | >EQ = | 2638.4
2) 작업보조 | [7 empty] | 2) 작업보조
보통인부 : 1 <인> * 109,819 / 8 <HR> / 7 <M3/HR> = 1,989 | 1989.4 |  | 1989.4 |  | TOT("L085") |  |  | '보통인부 :'1'<인>'* ~L085~ / 8'<HR>'/ {Q}'<M3/HR>'= ?LA+ |  |  | 2150_1_1+ = | 6.9 | 2150_1_1 = | 6.9 | LA+ = | 1989.4 | LA = | 6881.2
소 계 | 1989.4 | 0 | 1989.4 | 0 |  |  |  | >' 소 계' |  |  | >MA = | 0 | >LA = | 1989.4 | >EQ = | 0
3) 치 즐 (0.4㎥용) | [7 empty] | 3) 치 즐 (0.4㎥용)
재료비 : 0.008 <본/HR> * 115,000 / 7 <M3/HR> = 133 | 133.3 | 133.3 |  |  | TOT("MJ016001") |  |  | '재료비 :'0.008'<본/HR>'* ~MJ016001~ / {Q}'<M3/HR>'= ?MA+ |  |  | 2156_1_1+ = | 6.9 | 2156_1_1 = | 6.9 | MA+ = | 133.3 | MA = | 2303.5
소 계 | 133.3 | 133.3 | 0 | 0 |  |  |  | >' 소 계' |  |  | >MA = | 133.3 | >LA = | 0 | >EQ = | 0
계 | 11823.1 | 2303.5 | 6881.2 | 2638.4 |  |  |  | >>' 계' |  |  | >>MA = | 2303.5 | >>LA = | 6881.2 | >>EQ = | 2638.4
전체 합계 | 11822 | 2303 | 6881 | 2638
#41 아스팔트포장깨기 ¦ BH0.7㎥+브레이카¦㎥ | 6089 | 1252 | 2967 | 1870 |  | YDB2233 |  | 1 | TRUE | 6089
[7 empty] | 10 | F
1. 적용기준 | [7 empty] | 1. 적용기준
1) 조합기계 | [7 empty] | 1) 조합기계
대형브레이카 + 굴삭기(유압식백호우)0.7M3 | [7 empty] | 대형브레이카 + 굴삭기(유압식백호우)0.7M3
2) 작업능력 | [7 empty] | 2) 작업능력
Q=16.0 <M3/HR> | [7 empty] | Q = 16.0'<M3/HR>' |  |  | Q = | 16 | Q = | 16
2. 구조물헐기 | [7 empty] | 2. 구조물헐기
1) 기계사용료 | [7 empty] | 1) 기계사용료
경 비 : 29,927 / 16 <M3/HR> = 1,870 | 1870.4 |  |  | 1870.4 | EQ("E0002210090") |  |  | '경 비 :'~E0002210090.E~ / {Q}'<M3/HR>'= ?EQ+ |  |  | 2188_1_1+ = | 16 | 2188_1_1 = | 16 | EQ+ = | 1870.4 | EQ = | 1870.4
노무비 : 33,754 / 16 <M3/HR> = 2,110 | 2109.6 |  | 2109.6 |  | LA("E0002210090") |  |  | '노무비 :'~E0002210090.L~ / {Q}'<M3/HR>'= ?LA+ |  |  | 2190_1_1+ = | 16 | 2190_1_1 = | 16 | LA+ = | 2109.6 | LA = | 2109.6
재료비 : 17,546 / 16 <M3/HR> = 1,097 | 1096.6 | 1096.6 |  |  | MA("E0002210090") |  |  | '재료비 :'~E0002210090.M~ / {Q}'<M3/HR>'= ?MA+ |  |  | 2192_1_1+ = | 16 | 2192_1_1 = | 16 | MA+ = | 1096.6 | MA = | 1096.6
소 계 | 5076.6 | 1096.6 | 2109.6 | 1870.4 |  |  |  | >' 소 계' |  |  | >MA = | 1096.6 | >LA = | 2109.6 | >EQ = | 1870.4
2) 작업보조 | [7 empty] | 2) 작업보조
보통인부 : 1 <인> * 109,819 / 8 <HR> / 16 <M3/HR> = 858 | 857.9 |  | 857.9 |  | TOT("L085") |  |  | '보통인부 :'1'<인>'* ~L085~ / 8'<HR>'/ {Q}'<M3/HR>'= ?LA+ |  |  | 2198_1_1+ = | 16 | 2198_1_1 = | 16 | LA+ = | 857.9 | LA = | 2967.5
소 계 | 857.9 | 0 | 857.9 | 0 |  |  |  | >' 소 계' |  |  | >MA = | 0 | >LA = | 857.9 | >EQ = | 0
3) 치 즐 (0.7㎥용) | [7 empty] | 3) 치 즐 (0.7㎥용)
재료비 : 0.01 <본/HR> * 250,000 / 16 <M3/HR> = 156 | 156.2 | 156.2 |  |  | TOT("MJ016003") |  |  | '재료비 :'0.01'<본/HR>'* ~MJ016003~ / {Q}'<M3/HR>'= ?MA+ |  |  | 2204_1_1+ = | 16 | 2204_1_1 = | 16 | MA+ = | 156.2 | MA = | 1252.8
소 계 | 156.2 | 156.2 | 0 | 0 |  |  |  | >' 소 계' |  |  | >MA = | 156.2 | >LA = | 0 | >EQ = | 0
계 | 6090.7 | 1252.8 | 2967.5 | 1870.4 |  |  |  | >>' 계' |  |  | >>MA = | 1252.8 | >>LA = | 2967.5 | >>EQ = | 1870.4
전체 합계 | 6089 | 1252 | 2967 | 1870
#42 상차(토사) ¦ BH0.2¦M3 | 2341 | 344 | 1475 | 522 |  | YDB2234 |  | 1 | TRUE | 2341
[7 empty] | 10 | F
1. 보통토사 | [7 empty] | '1. 보통토사'
가. 집적및상차 (백호우 0.2㎥):m3당 | [7 empty] | '가. 집적및상차 (백호우 0.2㎥):m3당'
q=0.2, k=1.1, L=1.25 | [7 empty] | q = 0.2, k = 1.1, L = 1.25 |  |  | Q = | 0.2 | Q = | 0.2 | K = | 1.1 | K = | 1.1 | L = | 1.25 | L = | 1.25
E=0.65, f = 1 / L = 1 | 0 | [6 empty] | E = 0.65, f = 1 / L = ? |  |  | E = | 0.65 | E = | 0.65 | F+ = | 0.8 | F = | 0.8 | 2229_2_1+ = | 0.8 | 2229_2_1 = | 0.8
Cm=18 sec(135°) | [7 empty] | Cm = 18'sec(135°)' |  |  | CM = | 18 | CM = | 18
Q = (3600*q*k*f*E) / Cm = ㎥/hr ㎥/hr | 0 | [6 empty] | Q = (3600*q*k*f*E) / Cm =?'㎥/hr' |  |  | Q+ = | 22.88 | Q = | 22.88 | 2233_1_1+ = | 2617.47 | 2233_1_1 = | 2617.47
재료비: 7,889 / Q = 345 | 344.7 | 344.7 |  |  | MA("E0002010020") |  |  | '재료비:' ~E0002010020.M~ / Q = ?MA |  |  | MA+ = | 344.7 | MA = | 344.7
노무비: 33,754 / Q = 1,475 | 1475.2 |  | 1475.2 |  | LA("E0002010020") |  |  | '노무비:' ~E0002010020.L~ / Q = ?LA |  |  | LA+ = | 1475.2 | LA = | 1475.2
경 비: 11,948 / Q = 522 | 522.2 |  |  | 522.2 | EQ("E0002010020") |  |  | '경 비:' ~E0002010020.E~ / Q = ?EQ |  |  | EQ+ = | 522.2 | EQ = | 522.2
계 | 2342.1 | 344.7 | 1475.2 | 522.2 |  |  |  | >>'계' |  |  | >>MA = | 344.7 | >>LA = | 1475.2 | >>EQ = | 522.2
전체 합계 | 2341 | 344 | 1475 | 522
#43 상차(토사) ¦ BH0.18(타이어)¦M3 | 2689 | 439 | 1639 | 611 |  | YDB22341 |  | 1 | TRUE | 2689
[7 empty] | 10 | F
1. 보통토사 | [7 empty] | '1. 보통토사'
가. 집적및상차 (백호우 0.18㎥ 타이어):m3당 | [7 empty] | '가. 집적및상차 (백호우 0.18㎥ 타이어):m3당'
q=0.18, k=1.1, L=1.25 | [7 empty] | q = 0.18, k = 1.1, L = 1.25 |  |  | Q = | 0.18 | Q = | 0.18 | K = | 1.1 | K = | 1.1 | L = | 1.25 | L = | 1.25
E=0.65, f = 1 / L = 1 | 0 | [6 empty] | E = 0.65, f = 1 / L = ? |  |  | E = | 0.65 | E = | 0.65 | F+ = | 0.8 | F = | 0.8 | 2262_2_1+ = | 0.8 | 2262_2_1 = | 0.8
Cm=18 sec(135°) | [7 empty] | Cm = 18'sec(135°)' |  |  | CM = | 18 | CM = | 18
Q = (3600*q*k*f*E) / Cm = ㎥/hr ㎥/hr | 0 | [6 empty] | Q = (3600*q*k*f*E) / Cm =?'㎥/hr' |  |  | Q+ = | 20.59 | Q = | 20.59 | 2266_1_1+ = | 2355.5 | 2266_1_1 = | 2355.5
재료비: 9,054 / Q = 440 | 439.7 | 439.7 |  |  | MA("E0002110018") |  |  | '재료비:' ~E0002110018.M~ / Q = ?MA |  |  | MA+ = | 439.7 | MA = | 439.7
노무비: 33,754 / Q = 1,639 | 1639.3 |  | 1639.3 |  | LA("E0002110018") |  |  | '노무비:' ~E0002110018.L~ / Q = ?LA |  |  | LA+ = | 1639.3 | LA = | 1639.3
경 비: 12,591 / Q = 612 | 611.5 |  |  | 611.5 | EQ("E0002110018") |  |  | '경 비:' ~E0002110018.E~ / Q = ?EQ |  |  | EQ+ = | 611.5 | EQ = | 611.5
계 | 2690.5 | 439.7 | 1639.3 | 611.5 |  |  |  | >>'계' |  |  | >>MA = | 439.7 | >>LA = | 1639.3 | >>EQ = | 611.5
전체 합계 | 2689 | 439 | 1639 | 611
#44 상차(토사) ¦ BH0.4¦M3 | 1378 | 344 | 737 | 297 |  | YDB2235 |  | 1 | TRUE | 1378
[7 empty] | 10 | F
1. 보통토사 | [7 empty] | '1. 보통토사'
가. 집적및상차 (백호우 0.4㎥) | [7 empty] | '가. 집적및상차 (백호우 0.4㎥)'
q=0.4, k=1.1, L=1.25 | [7 empty] | q = 0.4, k = 1.1, L = 1.25 |  |  | Q = | 0.4 | Q = | 0.4 | K = | 1.1 | K = | 1.1 | L = | 1.25 | L = | 1.25
E=0.65, f = 1 / L = 1 | 0 | [6 empty] | E = 0.65, f = 1 / L = ? |  |  | E = | 0.65 | E = | 0.65 | F+ = | 0.8 | F = | 0.8 | 2291_2_1+ = | 0.8 | 2291_2_1 = | 0.8
Cm=18 sec(135°) | [7 empty] | Cm = 18'sec(135°)' |  |  | CM = | 18 | CM = | 18
Q = (3600*q*k*f*E) / Cm = ㎥/hr ㎥/hr | 0 | [6 empty] | Q = (3600*q*k*f*E) / Cm =?'㎥/hr' |  |  | Q+ = | 45.76 | Q = | 45.76 | 2295_1_1+ = | 5234.94 | 2295_1_1 = | 5234.94
재료비: 15,749 / Q = 344 | 344.1 | 344.1 |  |  | MA("E0002010040") |  |  | '재료비:' ~E0002010040.M~ / Q = ?MA |  |  | MA+ = | 344.1 | MA = | 344.1
노무비: 33,754 / Q = 738 | 737.6 |  | 737.6 |  | LA("E0002010040") |  |  | '노무비:' ~E0002010040.L~ / Q = ?LA |  |  | LA+ = | 737.6 | LA = | 737.6
경 비: 13,617 / Q = 298 | 297.5 |  |  | 297.5 | EQ("E0002010040") |  |  | '경 비:' ~E0002010040.E~ / Q = ?EQ |  |  | EQ+ = | 297.5 | EQ = | 297.5
계 | 1379.2 | 344.1 | 737.6 | 297.5 |  |  |  | >>'계' |  |  | >>MA = | 344.1 | >>LA = | 737.6 | >>EQ = | 297.5
전체 합계 | 1378 | 344 | 737 | 297
#45 상차(토사) ¦ BH0.6(타이어)¦M3 | 1208 | 303 | 546 | 359 |  | YDB22351 |  | 1 | TRUE | 1208
[7 empty] | 10 | F
1. 보통토사 | [7 empty] | '1. 보통토사'
가. 집적및상차 (백호우 0.6㎥ 타이어) | [7 empty] | '가. 집적및상차 (백호우 0.6㎥ 타이어)'
q=0.6, k=1.1, L=1.25 | [7 empty] | q = 0.6, k = 1.1, L = 1.25 |  |  | Q = | 0.6 | Q = | 0.6 | K = | 1.1 | K = | 1.1 | L = | 1.25 | L = | 1.25
E=0.65, f = 1 / L = 1 | 0 | [6 empty] | E = 0.65, f = 1 / L = ? |  |  | E = | 0.65 | E = | 0.65 | F+ = | 0.8 | F = | 0.8 | 2324_2_1+ = | 0.8 | 2324_2_1 = | 0.8
Cm=20 sec(135°) | [7 empty] | Cm = 20'sec(135°)' |  |  | CM = | 20 | CM = | 20
Q = (3600*q*k*f*E) / Cm = ㎥/hr ㎥/hr | 0 | [6 empty] | Q = (3600*q*k*f*E) / Cm =?'㎥/hr' |  |  | Q+ = | 61.78 | Q = | 61.78 | 2328_1_1+ = | 6360.87 | 2328_1_1 = | 6360.87
재료비: 18,756 / Q = 304 | 303.5 | 303.5 |  |  | MA("E0002110060") |  |  | '재료비:' ~E0002110060.M~ / Q = ?MA |  |  | MA+ = | 303.5 | MA = | 303.5
노무비: 33,754 / Q = 546 | 546.3 |  | 546.3 |  | LA("E0002110060") |  |  | '노무비:' ~E0002110060.L~ / Q = ?LA |  |  | LA+ = | 546.3 | LA = | 546.3
경 비: 22,212 / Q = 360 | 359.5 |  |  | 359.5 | EQ("E0002110060") |  |  | '경 비:' ~E0002110060.E~ / Q = ?EQ |  |  | EQ+ = | 359.5 | EQ = | 359.5
계 | 1209.3 | 303.5 | 546.3 | 359.5 |  |  |  | >>'계' |  |  | >>MA = | 303.5 | >>LA = | 546.3 | >>EQ = | 359.5
전체 합계 | 1208 | 303 | 546 | 359
#46 상차(토사) ¦ BH0.7¦M3 | 1007 | 256 | 468 | 283 |  | YDB2236 |  | 1 | TRUE | 1007
[7 empty] | 10 | F
1. 보통토사 | [7 empty] | '1. 보통토사'
가. 집적및상차 (백호우 0.7㎥) | [7 empty] | '가. 집적및상차 (백호우 0.7㎥)'
q=0.7, k=1.1, L=1.25 | [7 empty] | q = 0.7, k = 1.1, L = 1.25 |  |  | Q = | 0.7 | Q = | 0.7 | K = | 1.1 | K = | 1.1 | L = | 1.25 | L = | 1.25
E=0.65, f = 1 / L = 1 | 0 | [6 empty] | E = 0.65, f = 1 / L = ? |  |  | E = | 0.65 | E = | 0.65 | F+ = | 0.8 | F = | 0.8 | 2353_2_1+ = | 0.8 | 2353_2_1 = | 0.8
Cm=20 sec(135°) | [7 empty] | Cm = 20'sec(135°)' |  |  | CM = | 20 | CM = | 20
Q = (3600*q*k*f*E) / Cm = ㎥/hr ㎥/hr | 0 | [6 empty] | Q = (3600*q*k*f*E) / Cm =?'㎥/hr' |  |  | Q+ = | 72.07 | Q = | 72.07 | 2357_1_1+ = | 7420.33 | 2357_1_1 = | 7420.33
재료비: 18,454 / Q = 256 | 256 | 256 |  |  | MA("E0002010070") |  |  | '재료비:' ~E0002010070.M~ / Q = ?MA |  |  | MA+ = | 256 | MA = | 256
노무비: 33,754 / Q = 468 | 468.3 |  | 468.3 |  | LA("E0002010070") |  |  | '노무비:' ~E0002010070.L~ / Q = ?LA |  |  | LA+ = | 468.3 | LA = | 468.3
경 비: 20,430 / Q = 283 | 283.4 |  |  | 283.4 | EQ("E0002010070") |  |  | '경 비:' ~E0002010070.E~ / Q = ?EQ |  |  | EQ+ = | 283.4 | EQ = | 283.4
계 | 1007.7 | 256 | 468.3 | 283.4 |  |  |  | >>'계' |  |  | >>MA = | 256 | >>LA = | 468.3 | >>EQ = | 283.4
전체 합계 | 1007 | 256 | 468 | 283
#47 상차(파쇄물) ¦ BH0.2¦M3 | 8082 | 1189 | 5091 | 1802 |  | YDB2237 |  | 1 | TRUE | 8082
[7 empty] | 10 | F
1. 파쇄물 | [7 empty] | '1. 파쇄물'
가. 집적및상차 (백호우 0.2㎥): | [7 empty] | '가. 집적및상차 (백호우 0.2㎥):'
q=0.2, k=0.55, L=1.5 | [7 empty] | q = 0.2, k = 0.55, L = 1.5 |  |  | Q = | 0.2 | Q = | 0.2 | K = | 0.55 | K = | 0.55 | L = | 1.5 | L = | 1.5
E=0.45, f = 1 / L = 1 | 0 | [6 empty] | E = 0.45, f = 1 / L = ? |  |  | E = | 0.45 | E = | 0.45 | F+ = | 0.67 | F = | 0.67 | 2387_2_1+ = | 0.67 | 2387_2_1 = | 0.67
Cm=18 sec(135°) | [7 empty] | Cm = 18'sec(135°)' |  |  | CM = | 18 | CM = | 18
Q = (3600*q*k*f*E) / Cm = ㎥/hr ㎥/hr | 0 | [6 empty] | Q = (3600*q*k*f*E) / Cm =?'㎥/hr' |  |  | Q+ = | 6.63 | Q = | 6.63 | 2391_1_1+ = | 219.88 | 2391_1_1 = | 219.88
재료비: 7,889 / Q = 1,190 | 1189.8 | 1189.8 |  |  | MA("E0002010020") |  |  | '재료비:' ~E0002010020.M~ / Q = ?MA |  |  | MA+ = | 1189.8 | MA = | 1189.8
노무비: 33,754 / Q = 5,091 | 5091.1 |  | 5091.1 |  | LA("E0002010020") |  |  | '노무비:' ~E0002010020.L~ / Q = ?LA |  |  | LA+ = | 5091.1 | LA = | 5091.1
경 비: 11,948 / Q = 1,802 | 1802.1 |  |  | 1802.1 | EQ("E0002010020") |  |  | '경 비:' ~E0002010020.E~ / Q = ?EQ |  |  | EQ+ = | 1802.1 | EQ = | 1802.1
계 | 8083 | 1189.8 | 5091.1 | 1802.1 |  |  |  | >>'계' |  |  | >>MA = | 1189.8 | >>LA = | 5091.1 | >>EQ = | 1802.1
전체 합계 | 8082 | 1189 | 5091 | 1802
#48 상차(파쇄물) ¦ BH0.4¦M3 | 4755 | 1186 | 2543 | 1026 |  | YDB2238 |  | 1 | TRUE | 4755
[7 empty] | 10 | F
1. 파쇄물 | [7 empty] | '1. 파쇄물'
가. 집적및상차 (백호우 0.4㎥) | [7 empty] | '가. 집적및상차 (백호우 0.4㎥)'
q=0.4, k=0.55, L=1.5 | [7 empty] | q = 0.4, k = 0.55, L = 1.5 |  |  | Q = | 0.4 | Q = | 0.4 | K = | 0.55 | K = | 0.55 | L = | 1.5 | L = | 1.5
E=0.45, f = 1 / L = 1 | 0 | [6 empty] | E = 0.45, f = 1 / L = ? |  |  | E = | 0.45 | E = | 0.45 | F+ = | 0.67 | F = | 0.67 | 2420_2_1+ = | 0.67 | 2420_2_1 = | 0.67
Cm=18 sec(135°) | [7 empty] | Cm = 18'sec(135°)' |  |  | CM = | 18 | CM = | 18
Q = (3600*q*k*f*E) / Cm = ㎥/hr ㎥/hr | 0 | [6 empty] | Q = (3600*q*k*f*E) / Cm =?'㎥/hr' |  |  | Q+ = | 13.27 | Q = | 13.27 | 2424_1_1+ = | 440.1 | 2424_1_1 = | 440.1
재료비: 15,749 / Q = 1,187 | 1186.8 | 1186.8 |  |  | MA("E0002010040") |  |  | '재료비:' ~E0002010040.M~ / Q = ?MA |  |  | MA+ = | 1186.8 | MA = | 1186.8
노무비: 33,754 / Q = 2,544 | 2543.6 |  | 2543.6 |  | LA("E0002010040") |  |  | '노무비:' ~E0002010040.L~ / Q = ?LA |  |  | LA+ = | 2543.6 | LA = | 2543.6
경 비: 13,617 / Q = 1,026 | 1026.1 |  |  | 1026.1 | EQ("E0002010040") |  |  | '경 비:' ~E0002010040.E~ / Q = ?EQ |  |  | EQ+ = | 1026.1 | EQ = | 1026.1
계 | 4756.5 | 1186.8 | 2543.6 | 1026.1 |  |  |  | >>'계' |  |  | >>MA = | 1186.8 | >>LA = | 2543.6 | >>EQ = | 1026.1
전체 합계 | 4755 | 1186 | 2543 | 1026
#49 상차(파쇄물) ¦ BH0.6(타이어)¦M3 | 4171 | 1047 | 1884 | 1240 |  | YDB22381 |  | 1 | TRUE | 4171
[7 empty] | 10 | F
1. 파쇄물 | [7 empty] | '1. 파쇄물'
가. 집적및상차 (백호우 0.6㎥ 타이어) | [7 empty] | '가. 집적및상차 (백호우 0.6㎥ 타이어)'
q=0.6, k=0.55, L=1.5 | [7 empty] | q = 0.6, k = 0.55, L = 1.5 |  |  | Q = | 0.6 | Q = | 0.6 | K = | 0.55 | K = | 0.55 | L = | 1.5 | L = | 1.5
E=0.45, f = 1 / L = 1 | 0 | [6 empty] | E = 0.45, f = 1 / L = ? |  |  | E = | 0.45 | E = | 0.45 | F+ = | 0.67 | F = | 0.67 | 2453_2_1+ = | 0.67 | 2453_2_1 = | 0.67
Cm=20 sec(135°) | [7 empty] | Cm = 20'sec(135°)' |  |  | CM = | 20 | CM = | 20
Q = (3600*q*k*f*E) / Cm = ㎥/hr ㎥/hr | 0 | [6 empty] | Q = (3600*q*k*f*E) / Cm =?'㎥/hr' |  |  | Q+ = | 17.91 | Q = | 17.91 | 2457_1_1+ = | 534.59 | 2457_1_1 = | 534.59
재료비: 18,756 / Q = 1,047 | 1047.2 | 1047.2 |  |  | MA("E0002110060") |  |  | '재료비:' ~E0002110060.M~ / Q = ?MA |  |  | MA+ = | 1047.2 | MA = | 1047.2
노무비: 33,754 / Q = 1,885 | 1884.6 |  | 1884.6 |  | LA("E0002110060") |  |  | '노무비:' ~E0002110060.L~ / Q = ?LA |  |  | LA+ = | 1884.6 | LA = | 1884.6
경 비: 22,212 / Q = 1,240 | 1240.2 |  |  | 1240.2 | EQ("E0002110060") |  |  | '경 비:' ~E0002110060.E~ / Q = ?EQ |  |  | EQ+ = | 1240.2 | EQ = | 1240.2
계 | 4172 | 1047.2 | 1884.6 | 1240.2 |  |  |  | >>'계' |  |  | >>MA = | 1047.2 | >>LA = | 1884.6 | >>EQ = | 1240.2
전체 합계 | 4171 | 1047 | 1884 | 1240
#50 상차(파쇄물) ¦ BH0.7¦M3 | 3475 | 883 | 1615 | 977 |  | YDB2239 |  | 1 | TRUE | 3475
[7 empty] | 10 | F
1. 파쇄물 | [7 empty] | '1. 파쇄물'
가. 집적및상차 (백호우 0.7㎥) | [7 empty] | '가. 집적및상차 (백호우 0.7㎥)'
q=0.7, k=0.55, L=1.5 | [7 empty] | q = 0.7, k = 0.55, L = 1.5 |  |  | Q = | 0.7 | Q = | 0.7 | K = | 0.55 | K = | 0.55 | L = | 1.5 | L = | 1.5
E=0.45, f = 1 / L = 1 | 0 | [6 empty] | E = 0.45, f = 1 / L = ? |  |  | E = | 0.45 | E = | 0.45 | F+ = | 0.67 | F = | 0.67 | 2482_2_1+ = | 0.67 | 2482_2_1 = | 0.67
Cm=20 sec(135°) | [7 empty] | Cm = 20'sec(135°)' |  |  | CM = | 20 | CM = | 20
Q = (3600*q*k*f*E) / Cm = ㎥/hr ㎥/hr | 0 | [6 empty] | Q = (3600*q*k*f*E) / Cm =?'㎥/hr' |  |  | Q+ = | 20.89 | Q = | 20.89 | 2486_1_1+ = | 623.54 | 2486_1_1 = | 623.54
재료비: 18,454 / Q = 883 | 883.3 | 883.3 |  |  | MA("E0002010070") |  |  | '재료비:' ~E0002010070.M~ / Q = ?MA |  |  | MA+ = | 883.3 | MA = | 883.3
노무비: 33,754 / Q = 1,616 | 1615.7 |  | 1615.7 |  | LA("E0002010070") |  |  | '노무비:' ~E0002010070.L~ / Q = ?LA |  |  | LA+ = | 1615.7 | LA = | 1615.7
경 비: 20,430 / Q = 978 | 977.9 |  |  | 977.9 | EQ("E0002010070") |  |  | '경 비:' ~E0002010070.E~ / Q = ?EQ |  |  | EQ+ = | 977.9 | EQ = | 977.9
계 | 3476.9 | 883.3 | 1615.7 | 977.9 |  |  |  | >>'계' |  |  | >>MA = | 883.3 | >>LA = | 1615.7 | >>EQ = | 977.9
전체 합계 | 3475 | 883 | 1615 | 977
#51 절취(토사) ¦ BH0.2¦M3 | 3100 | 456 | 1953 | 691 |  | YDB2240 |  | 1 | TRUE | 3100
[7 empty] | 10 | F
1. 보통토사 | [7 empty] | '1. 보통토사'
가. 기계 (백호우 0.2㎥) | [7 empty] | '가. 기계 (백호우 0.2㎥)'
q=0.2, k=0.9, L=1.25 | [7 empty] | q = 0.2, k = 0.9, L = 1.25 |  |  | Q = | 0.2 | Q = | 0.2 | K = | 0.9 | K = | 0.9 | L = | 1.25 | L = | 1.25
E=0.6, f = 1 / L = 1 | 0 | [6 empty] | E = 0.6, f = 1 / L = ? |  |  | E = | 0.6 | E = | 0.6 | F+ = | 0.8 | F = | 0.8 | 2516_2_1+ = | 0.8 | 2516_2_1 = | 0.8
Cm=18 sec(135°) | [7 empty] | Cm = 18'sec(135°)' |  |  | CM = | 18 | CM = | 18
Q = (3600*q*k*f*E) / Cm = ㎥/hr ㎥/hr | 0 | [6 empty] | Q = (3600*q*k*f*E) / Cm =?'㎥/hr' |  |  | Q+ = | 17.28 | Q = | 17.28 | 2520_1_1+ = | 1492.99 | 2520_1_1 = | 1492.99
재료비: 7,889 / Q = 457 | 456.5 | 456.5 |  |  | MA("E0002010020") |  |  | '재료비:' ~E0002010020.M~ / Q = ?MA |  |  | MA+ = | 456.5 | MA = | 456.5
노무비: 33,754 / Q = 1,953 | 1953.3 |  | 1953.3 |  | LA("E0002010020") |  |  | '노무비:' ~E0002010020.L~ / Q = ?LA |  |  | LA+ = | 1953.3 | LA = | 1953.3
경 비: 11,948 / Q = 691 | 691.4 |  |  | 691.4 | EQ("E0002010020") |  |  | '경 비:' ~E0002010020.E~ / Q = ?EQ |  |  | EQ+ = | 691.4 | EQ = | 691.4
계 | 3101.2 | 456.5 | 1953.3 | 691.4 |  |  |  | >>'계' |  |  | >>MA = | 456.5 | >>LA = | 1953.3 | >>EQ = | 691.4
전체 합계 | 3100 | 456 | 1953 | 691
#52 절취(토사) ¦ BH0.18(타이어)¦M3 | 3561 | 582 | 2170 | 809 |  | YDB22401 |  | 1 | TRUE | 3561
[7 empty] | 10 | F
1. 보통토사 | [7 empty] | '1. 보통토사'
가. 기계 (백호우 0.18㎥) | [7 empty] | '가. 기계 (백호우 0.18㎥)'
q=0.18, k=0.9, L=1.25 | [7 empty] | q = 0.18, k = 0.9, L = 1.25 |  |  | Q = | 0.18 | Q = | 0.18 | K = | 0.9 | K = | 0.9 | L = | 1.25 | L = | 1.25
E=0.6, f = 1 / L = 1 | 0 | [6 empty] | E = 0.6, f = 1 / L = ? |  |  | E = | 0.6 | E = | 0.6 | F+ = | 0.8 | F = | 0.8 | 2550_2_1+ = | 0.8 | 2550_2_1 = | 0.8
Cm=18 sec(135°) | [7 empty] | Cm = 18'sec(135°)' |  |  | CM = | 18 | CM = | 18
Q = (3600*q*k*f*E) / Cm = ㎥/hr ㎥/hr | 0 | [6 empty] | Q = (3600*q*k*f*E) / Cm =?'㎥/hr' |  |  | Q+ = | 15.55 | Q = | 15.55 | 2554_1_1+ = | 1343.52 | 2554_1_1 = | 1343.52
재료비: 9,054 / Q = 582 | 582.2 | 582.2 |  |  | MA("E0002110018") |  |  | '재료비:' ~E0002110018.M~ / Q = ?MA |  |  | MA+ = | 582.2 | MA = | 582.2
노무비: 33,754 / Q = 2,171 | 2170.6 |  | 2170.6 |  | LA("E0002110018") |  |  | '노무비:' ~E0002110018.L~ / Q = ?LA |  |  | LA+ = | 2170.6 | LA = | 2170.6
경 비: 12,591 / Q = 810 | 809.7 |  |  | 809.7 | EQ("E0002110018") |  |  | '경 비:' ~E0002110018.E~ / Q = ?EQ |  |  | EQ+ = | 809.7 | EQ = | 809.7
계 | 3562.5 | 582.2 | 2170.6 | 809.7 |  |  |  | >>'계' |  |  | >>MA = | 582.2 | >>LA = | 2170.6 | >>EQ = | 809.7
전체 합계 | 3561 | 582 | 2170 | 809
#53 절취(토사) ¦ BH0.4¦M3 | 1825 | 455 | 976 | 394 |  | YDB2241 |  | 1 | TRUE | 1825
[7 empty] | 10 | F
1. 보통토사 | [7 empty] | '1. 보통토사'
가. 기계 (백호우 0.4㎥) | [7 empty] | '가. 기계 (백호우 0.4㎥)'
q=0.4, k=0.9, L=1.25 | [7 empty] | q = 0.4, k = 0.9, L = 1.25 |  |  | Q = | 0.4 | Q = | 0.4 | K = | 0.9 | K = | 0.9 | L = | 1.25 | L = | 1.25
E=0.6, f = 1 / L = 1 | 0 | [6 empty] | E = 0.6, f = 1 / L = ? |  |  | E = | 0.6 | E = | 0.6 | F+ = | 0.8 | F = | 0.8 | 2579_2_1+ = | 0.8 | 2579_2_1 = | 0.8
Cm=18 sec(135°) | [7 empty] | Cm = 18'sec(135°)' |  |  | CM = | 18 | CM = | 18
Q = (3600*q*k*f*E) / Cm = ㎥/hr ㎥/hr | 0 | [6 empty] | Q = (3600*q*k*f*E) / Cm =?'㎥/hr' |  |  | Q+ = | 34.56 | Q = | 34.56 | 2583_1_1+ = | 2985.98 | 2583_1_1 = | 2985.98
재료비: 15,749 / Q = 456 | 455.7 | 455.7 |  |  | MA("E0002010040") |  |  | '재료비:' ~E0002010040.M~ / Q = ?MA |  |  | MA+ = | 455.7 | MA = | 455.7
노무비: 33,754 / Q = 977 | 976.6 |  | 976.6 |  | LA("E0002010040") |  |  | '노무비:' ~E0002010040.L~ / Q = ?LA |  |  | LA+ = | 976.6 | LA = | 976.6
경 비: 13,617 / Q = 394 | 394 |  |  | 394 | EQ("E0002010040") |  |  | '경 비:' ~E0002010040.E~ / Q = ?EQ |  |  | EQ+ = | 394 | EQ = | 394
계 | 1826.3 | 455.7 | 976.6 | 394 |  |  |  | >>'계' |  |  | >>MA = | 455.7 | >>LA = | 976.6 | >>EQ = | 394
전체 합계 | 1825 | 455 | 976 | 394
#54 절취(토사) ¦ BH0.6(타이어)¦M3 | 1600 | 401 | 723 | 476 |  | YDB22411 |  | 1 | TRUE | 1600
[7 empty] | 10 | F
1. 보통토사 | [7 empty] | '1. 보통토사'
가. 기계 (백호우 0.6㎥ 타이어) | [7 empty] | '가. 기계 (백호우 0.6㎥ 타이어)'
q=0.6, k=0.9, L=1.25 | [7 empty] | q = 0.6, k = 0.9, L = 1.25 |  |  | Q = | 0.6 | Q = | 0.6 | K = | 0.9 | K = | 0.9 | L = | 1.25 | L = | 1.25
E=0.6, f = 1 / L = 1 | 0 | [6 empty] | E = 0.6, f = 1 / L = ? |  |  | E = | 0.6 | E = | 0.6 | F+ = | 0.8 | F = | 0.8 | 2613_2_1+ = | 0.8 | 2613_2_1 = | 0.8
Cm=20 sec(135°) | [7 empty] | Cm = 20'sec(135°)' |  |  | CM = | 20 | CM = | 20
Q = (3600*q*k*f*E) / Cm = ㎥/hr ㎥/hr | 0 | [6 empty] | Q = (3600*q*k*f*E) / Cm =?'㎥/hr' |  |  | Q+ = | 46.66 | Q = | 46.66 | 2617_1_1+ = | 3628.28 | 2617_1_1 = | 3628.28
재료비: 18,756 / Q = 402 | 401.9 | 401.9 |  |  | MA("E0002110060") |  |  | '재료비:' ~E0002110060.M~ / Q = ?MA |  |  | MA+ = | 401.9 | MA = | 401.9
노무비: 33,754 / Q = 723 | 723.4 |  | 723.4 |  | LA("E0002110060") |  |  | '노무비:' ~E0002110060.L~ / Q = ?LA |  |  | LA+ = | 723.4 | LA = | 723.4
경 비: 22,212 / Q = 476 | 476 |  |  | 476 | EQ("E0002110060") |  |  | '경 비:' ~E0002110060.E~ / Q = ?EQ |  |  | EQ+ = | 476 | EQ = | 476
계 | 1601.3 | 401.9 | 723.4 | 476 |  |  |  | >>'계' |  |  | >>MA = | 401.9 | >>LA = | 723.4 | >>EQ = | 476
전체 합계 | 1600 | 401 | 723 | 476
#55 절취(토사) ¦ BH0.7¦M3 | 1334 | 339 | 620 | 375 |  | YDB2242 |  | 1 | TRUE | 1334
[7 empty] | 10 | F
1. 보통토사 | [7 empty] | '1. 보통토사'
가. 기계 (백호우 0.7㎥) | [7 empty] | '가. 기계 (백호우 0.7㎥)'
q=0.7, k=0.9, L=1.25 | [7 empty] | q = 0.7, k = 0.9, L = 1.25 |  |  | Q = | 0.7 | Q = | 0.7 | K = | 0.9 | K = | 0.9 | L = | 1.25 | L = | 1.25
E=0.6, f = 1 / L = 1 | 0 | [6 empty] | E = 0.6, f = 1 / L = ? |  |  | E = | 0.6 | E = | 0.6 | F+ = | 0.8 | F = | 0.8 | 2642_2_1+ = | 0.8 | 2642_2_1 = | 0.8
Cm=20 sec(135°) | [7 empty] | Cm = 20'sec(135°)' |  |  | CM = | 20 | CM = | 20
Q = (3600*q*k*f*E) / Cm = ㎥/hr ㎥/hr | 0 | [6 empty] | Q = (3600*q*k*f*E) / Cm =?'㎥/hr' |  |  | Q+ = | 54.43 | Q = | 54.43 | 2646_1_1+ = | 4232.48 | 2646_1_1 = | 4232.48
재료비: 18,454 / Q = 339 | 339 | 339 |  |  | MA("E0002010070") |  |  | '재료비:' ~E0002010070.M~ / Q = ?MA |  |  | MA+ = | 339 | MA = | 339
노무비: 33,754 / Q = 620 | 620.1 |  | 620.1 |  | LA("E0002010070") |  |  | '노무비:' ~E0002010070.L~ / Q = ?LA |  |  | LA+ = | 620.1 | LA = | 620.1
경 비: 20,430 / Q = 375 | 375.3 |  |  | 375.3 | EQ("E0002010070") |  |  | '경 비:' ~E0002010070.E~ / Q = ?EQ |  |  | EQ+ = | 375.3 | EQ = | 375.3
계 | 1334.4 | 339 | 620.1 | 375.3 |  |  |  | >>'계' |  |  | >>MA = | 339 | >>LA = | 620.1 | >>EQ = | 375.3
전체 합계 | 1334 | 339 | 620 | 375
#56 집토(파쇄물) ¦ BH0.2¦M3 | 8082 | 1189 | 5091 | 1802 |  | YDB2243 |  | 1 | TRUE | 8082
[7 empty] | 10 | F
1. 콘크리트,아스콘 | [7 empty] | '1. 콘크리트,아스콘'
가. 기계 (백호우 0.2㎥) | [7 empty] | '가. 기계 (백호우 0.2㎥)'
q=0.2, k=0.55, L=1.5 | [7 empty] | q = 0.2, k = 0.55, L = 1.5 |  |  | Q = | 0.2 | Q = | 0.2 | K = | 0.55 | K = | 0.55 | L = | 1.5 | L = | 1.5
E=0.45, f = 1 / L = 1 | 0 | [6 empty] | E = 0.45, f = 1 / L = ? |  |  | E = | 0.45 | E = | 0.45 | F+ = | 0.67 | F = | 0.67 | 2676_2_1+ = | 0.67 | 2676_2_1 = | 0.67
Cm=18 sec(135°) | [7 empty] | Cm = 18'sec(135°)' |  |  | CM = | 18 | CM = | 18
Q = (3600*q*k*f*E) / Cm = ㎥/hr ㎥/hr | 0 | [6 empty] | Q = (3600*q*k*f*E) / Cm =?'㎥/hr' |  |  | Q+ = | 6.63 | Q = | 6.63 | 2680_1_1+ = | 219.88 | 2680_1_1 = | 219.88
재료비: 7,889 / Q = 1,190 | 1189.8 | 1189.8 |  |  | MA("E0002010020") |  |  | '재료비:' ~E0002010020.M~ / Q = ?MA |  |  | MA+ = | 1189.8 | MA = | 1189.8
노무비: 33,754 / Q = 5,091 | 5091.1 |  | 5091.1 |  | LA("E0002010020") |  |  | '노무비:' ~E0002010020.L~ / Q = ?LA |  |  | LA+ = | 5091.1 | LA = | 5091.1
경 비: 11,948 / Q = 1,802 | 1802.1 |  |  | 1802.1 | EQ("E0002010020") |  |  | '경 비:' ~E0002010020.E~ / Q = ?EQ |  |  | EQ+ = | 1802.1 | EQ = | 1802.1
계 | 8083 | 1189.8 | 5091.1 | 1802.1 |  |  |  | >>'계' |  |  | >>MA = | 1189.8 | >>LA = | 5091.1 | >>EQ = | 1802.1
전체 합계 | 8082 | 1189 | 5091 | 1802
#57 집토(파쇄물) ¦ BH0.18(타이어)¦M3 | 9278 | 1516 | 5653 | 2109 |  | YDB22431 |  | 1 | TRUE | 9278
[7 empty] | 10 | F
1. 콘크리트,아스콘 | [7 empty] | '1. 콘크리트,아스콘'
가. 기계 (백호우 0.18㎥ 타이어) | [7 empty] | '가. 기계 (백호우 0.18㎥ 타이어)'
q=0.18, k=0.55, L=1.5 | [7 empty] | q = 0.18, k = 0.55, L = 1.5 |  |  | Q = | 0.18 | Q = | 0.18 | K = | 0.55 | K = | 0.55 | L = | 1.5 | L = | 1.5
E=0.45, f = 1 / L = 1 | 0 | [6 empty] | E = 0.45, f = 1 / L = ? |  |  | E = | 0.45 | E = | 0.45 | F+ = | 0.67 | F = | 0.67 | 2710_2_1+ = | 0.67 | 2710_2_1 = | 0.67
Cm=18 sec(135°) | [7 empty] | Cm = 18'sec(135°)' |  |  | CM = | 18 | CM = | 18
Q = (3600*q*k*f*E) / Cm = ㎥/hr ㎥/hr | 0 | [6 empty] | Q = (3600*q*k*f*E) / Cm =?'㎥/hr' |  |  | Q+ = | 5.97 | Q = | 5.97 | 2714_1_1+ = | 198 | 2714_1_1 = | 198
재료비: 9,054 / Q = 1,517 | 1516.5 | 1516.5 |  |  | MA("E0002110018") |  |  | '재료비:' ~E0002110018.M~ / Q = ?MA |  |  | MA+ = | 1516.5 | MA = | 1516.5
노무비: 33,754 / Q = 5,654 | 5653.9 |  | 5653.9 |  | LA("E0002110018") |  |  | '노무비:' ~E0002110018.L~ / Q = ?LA |  |  | LA+ = | 5653.9 | LA = | 5653.9
경 비: 12,591 / Q = 2,109 | 2109 |  |  | 2109 | EQ("E0002110018") |  |  | '경 비:' ~E0002110018.E~ / Q = ?EQ |  |  | EQ+ = | 2109 | EQ = | 2109
계 | 9279.4 | 1516.5 | 5653.9 | 2109 |  |  |  | >>'계' |  |  | >>MA = | 1516.5 | >>LA = | 5653.9 | >>EQ = | 2109
전체 합계 | 9278 | 1516 | 5653 | 2109
#58 집토(파쇄물) ¦ BH0.4¦M3 | 4755 | 1186 | 2543 | 1026 |  | YDB2244 |  | 1 | TRUE | 4755
[7 empty] | 10 | F
1. 콘크리트,아스콘 | [7 empty] | '1. 콘크리트,아스콘'
가. 기계 (백호우 0.4㎥) | [7 empty] | '가. 기계 (백호우 0.4㎥)'
q=0.4, k=0.55, L=1.5 | [7 empty] | q = 0.4, k = 0.55, L = 1.5 |  |  | Q = | 0.4 | Q = | 0.4 | K = | 0.55 | K = | 0.55 | L = | 1.5 | L = | 1.5
E=0.45, f = 1 / L = 1 | 0 | [6 empty] | E = 0.45, f = 1 / L = ? |  |  | E = | 0.45 | E = | 0.45 | F+ = | 0.67 | F = | 0.67 | 2739_2_1+ = | 0.67 | 2739_2_1 = | 0.67
Cm=18 sec(135°) | [7 empty] | Cm = 18'sec(135°)' |  |  | CM = | 18 | CM = | 18
Q = (3600*q*k*f*E) / Cm = ㎥/hr ㎥/hr | 0 | [6 empty] | Q = (3600*q*k*f*E) / Cm =?'㎥/hr' |  |  | Q+ = | 13.27 | Q = | 13.27 | 2743_1_1+ = | 440.1 | 2743_1_1 = | 440.1
재료비: 15,749 / Q = 1,187 | 1186.8 | 1186.8 |  |  | MA("E0002010040") |  |  | '재료비:' ~E0002010040.M~ / Q = ?MA |  |  | MA+ = | 1186.8 | MA = | 1186.8
노무비: 33,754 / Q = 2,544 | 2543.6 |  | 2543.6 |  | LA("E0002010040") |  |  | '노무비:' ~E0002010040.L~ / Q = ?LA |  |  | LA+ = | 2543.6 | LA = | 2543.6
경 비: 13,617 / Q = 1,026 | 1026.1 |  |  | 1026.1 | EQ("E0002010040") |  |  | '경 비:' ~E0002010040.E~ / Q = ?EQ |  |  | EQ+ = | 1026.1 | EQ = | 1026.1
계 | 4756.5 | 1186.8 | 2543.6 | 1026.1 |  |  |  | >>'계' |  |  | >>MA = | 1186.8 | >>LA = | 2543.6 | >>EQ = | 1026.1
전체 합계 | 4755 | 1186 | 2543 | 1026
#59 집토(파쇄물) ¦ BH0.6(타이어)¦M3 | 4171 | 1047 | 1884 | 1240 |  | YDB22441 |  | 1 | TRUE | 4171
[7 empty] | 10 | F
1. 콘크리트,아스콘 | [7 empty] | '1. 콘크리트,아스콘'
가. 기계 (백호우 0.6㎥ 타이어) | [7 empty] | '가. 기계 (백호우 0.6㎥ 타이어)'
q=0.6, k=0.55, L=1.5 | [7 empty] | q = 0.6, k = 0.55, L = 1.5 |  |  | Q = | 0.6 | Q = | 0.6 | K = | 0.55 | K = | 0.55 | L = | 1.5 | L = | 1.5
E=0.45, f = 1 / L = 1 | 0 | [6 empty] | E = 0.45, f = 1 / L = ? |  |  | E = | 0.45 | E = | 0.45 | F+ = | 0.67 | F = | 0.67 | 2773_2_1+ = | 0.67 | 2773_2_1 = | 0.67
Cm=20 sec(135°) | [7 empty] | Cm = 20'sec(135°)' |  |  | CM = | 20 | CM = | 20
Q = (3600*q*k*f*E) / Cm = ㎥/hr ㎥/hr | 0 | [6 empty] | Q = (3600*q*k*f*E) / Cm =?'㎥/hr' |  |  | Q+ = | 17.91 | Q = | 17.91 | 2777_1_1+ = | 534.59 | 2777_1_1 = | 534.59
재료비: 18,756 / Q = 1,047 | 1047.2 | 1047.2 |  |  | MA("E0002110060") |  |  | '재료비:' ~E0002110060.M~ / Q = ?MA |  |  | MA+ = | 1047.2 | MA = | 1047.2
노무비: 33,754 / Q = 1,885 | 1884.6 |  | 1884.6 |  | LA("E0002110060") |  |  | '노무비:' ~E0002110060.L~ / Q = ?LA |  |  | LA+ = | 1884.6 | LA = | 1884.6
경 비: 22,212 / Q = 1,240 | 1240.2 |  |  | 1240.2 | EQ("E0002110060") |  |  | '경 비:' ~E0002110060.E~ / Q = ?EQ |  |  | EQ+ = | 1240.2 | EQ = | 1240.2
계 | 4172 | 1047.2 | 1884.6 | 1240.2 |  |  |  | >>'계' |  |  | >>MA = | 1047.2 | >>LA = | 1884.6 | >>EQ = | 1240.2
전체 합계 | 4171 | 1047 | 1884 | 1240
#60 집토(파쇄물) ¦ BH0.7¦M3 | 3475 | 883 | 1615 | 977 |  | YDB2245 |  | 1 | TRUE | 3475
[7 empty] | 10 | F
1. 콘크리트,아스콘 | [7 empty] | '1. 콘크리트,아스콘'
가. 기계 (백호우 0.7㎥) | [7 empty] | '가. 기계 (백호우 0.7㎥)'
q=0.7, k=0.55, L=1.5 | [7 empty] | q = 0.7, k = 0.55, L = 1.5 |  |  | Q = | 0.7 | Q = | 0.7 | K = | 0.55 | K = | 0.55 | L = | 1.5 | L = | 1.5
E=0.45, f = 1 / L = 1 | 0 | [6 empty] | E = 0.45, f = 1 / L = ? |  |  | E = | 0.45 | E = | 0.45 | F+ = | 0.67 | F = | 0.67 | 2802_2_1+ = | 0.67 | 2802_2_1 = | 0.67
Cm=20 sec(135°) | [7 empty] | Cm = 20'sec(135°)' |  |  | CM = | 20 | CM = | 20
Q = (3600*q*k*f*E) / Cm = ㎥/hr ㎥/hr | 0 | [6 empty] | Q = (3600*q*k*f*E) / Cm =?'㎥/hr' |  |  | Q+ = | 20.89 | Q = | 20.89 | 2806_1_1+ = | 623.54 | 2806_1_1 = | 623.54
재료비: 18,454 / Q = 883 | 883.3 | 883.3 |  |  | MA("E0002010070") |  |  | '재료비:' ~E0002010070.M~ / Q = ?MA |  |  | MA+ = | 883.3 | MA = | 883.3
노무비: 33,754 / Q = 1,616 | 1615.7 |  | 1615.7 |  | LA("E0002010070") |  |  | '노무비:' ~E0002010070.L~ / Q = ?LA |  |  | LA+ = | 1615.7 | LA = | 1615.7
경 비: 20,430 / Q = 978 | 977.9 |  |  | 977.9 | EQ("E0002010070") |  |  | '경 비:' ~E0002010070.E~ / Q = ?EQ |  |  | EQ+ = | 977.9 | EQ = | 977.9
계 | 3476.9 | 883.3 | 1615.7 | 977.9 |  |  |  | >>'계' |  |  | >>MA = | 883.3 | >>LA = | 1615.7 | >>EQ = | 977.9
전체 합계 | 3475 | 883 | 1615 | 977
#61 암파쇄(연암) ¦ BH(0.7m3)+브레이카¦㎥ | 16725 | 3690 | 6750 | 6285 |  | YDC2311 |  | 1 | TRUE | 16725
[7 empty] | 10 | F
1. 암파쇄(연암) | [7 empty] | '1. 암파쇄(연암)'
가. 대형브레이카 | [7 empty] | ' 가. 대형브레이카'
Q = (4.5 + 5.5)/2 = ㎥/Hr ㎥/Hr | 0 | [6 empty] | Q = (4.5 + 5.5)/2 = ?'㎥/Hr' |  |  | Q+ = | 5 | Q = | 5 | 2833_1_1+ = | 5 | 2833_1_1 = | 5
경 비: 9,497 / Q = 1,899 | 1899.4 |  |  | 1899.4 | EQ("E0002300007") |  |  | '경 비:' ~E0002300007.E~ / Q = ?EQ |  |  | EQ+ = | 1899.4 | EQ = | 1899.4
나. 백호우(0.7m3) | [7 empty] | ' 나. 백호우(0.7m3)'
재료비: 18,454 / Q = 3,691 | 3690.8 | 3690.8 |  |  | MA("E0002010070") |  |  | '재료비:' ~E0002010070.M~ / Q = ?MA+ |  |  | MA+ = | 3690.8 | MA = | 3690.8
노무비: 33,754 / Q = 6,751 | 6750.8 |  | 6750.8 |  | LA("E0002010070") |  |  | '노무비:' ~E0002010070.L~ / Q = ?LA+ |  |  | LA+ = | 6750.8 | LA = | 6750.8
경 비: 20,430 / Q = 4,086 | 4086 |  |  | 4086 | EQ("E0002010070") |  |  | '경 비:' ~E0002010070.E~ / Q = ?EQ+ |  |  | EQ+ = | 4086 | EQ = | 5985.4
소 계 | 16427 | 3690.8 | 6750.8 | 5985.4 |  |  |  | > '소 계' |  |  | >MA = | 3690.8 | >LA = | 6750.8 | >EQ = | 5985.4
다. 치즐(0.7m3): | [7 empty] | ' 다. 치즐(0.7m3):'
250,000 원/개 * 0.006 개 / Q = 300 | 300 |  |  | 300 | TOT("MJ016003") |  |  | ~MJ016003~'원/개' * 0.006'개' / Q = ?EQ+ |  |  | EQ+ = | 300 | EQ = | 6285.4
소 계 | 300 | 0 | 0 | 300 |  |  |  | > '소 계' |  |  | >MA = | 0 | >LA = | 0 | >EQ = | 300
계 | 16727 | 3690.8 | 6750.8 | 6285.4 |  |  |  | >>'계' |  |  | >>MA = | 3690.8 | >>LA = | 6750.8 | >>EQ = | 6285.4
전체 합계 | 16725 | 3690 | 6750 | 6285
#62 암파쇄(보통암) ¦ BH(0.7m3)+브레이카¦㎥ | 25626 | 5427 | 9927 | 10272 |  | YDC2312 |  | 1 | TRUE | 25626
[7 empty] | 10 | F
1. 암파쇄(보통암) | [7 empty] | '1. 암파쇄(보통암)'
가. 대형브레이카 | [7 empty] | ' 가. 대형브레이카'
Q = (3.1 + 3.7)/2 = ㎥/Hr ㎥/Hr | 0 | [6 empty] | Q = (3.1 + 3.7)/2 = ?'㎥/Hr' |  |  | Q+ = | 3.4 | Q = | 3.4 | 2870_1_1+ = | 3.4 | 2870_1_1 = | 3.4
경 비: 9,497 / Q = 2,793 | 2793.2 |  |  | 2793.2 | EQ("E0002300007") |  |  | '경 비:' ~E0002300007.E~ / Q = ?EQ |  |  | EQ+ = | 2793.2 | EQ = | 2793.2
나. 백호우(0.7m3) | [7 empty] | ' 나. 백호우(0.7m3)'
재료비: 18,454 / Q = 5,428 | 5427.6 | 5427.6 |  |  | MA("E0002010070") |  |  | '재료비:' ~E0002010070.M~ / Q = ?MA+ |  |  | MA+ = | 5427.6 | MA = | 5427.6
노무비: 33,754 / Q = 9,928 | 9927.6 |  | 9927.6 |  | LA("E0002010070") |  |  | '노무비:' ~E0002010070.L~ / Q = ?LA+ |  |  | LA+ = | 9927.6 | LA = | 9927.6
경 비: 20,430 / Q = 6,009 | 6008.8 |  |  | 6008.8 | EQ("E0002010070") |  |  | '경 비:' ~E0002010070.E~ / Q = ?EQ+ |  |  | EQ+ = | 6008.8 | EQ = | 8802
소 계 | 24157.2 | 5427.6 | 9927.6 | 8802 |  |  |  | > '소 계' |  |  | >MA = | 5427.6 | >LA = | 9927.6 | >EQ = | 8802
다. 치즐(0.7m3): | [7 empty] | '다. 치즐(0.7m3):'
250,000 원/개 * 0.02 개 / Q = 1,471 | 1470.5 |  |  | 1470.5 | TOT("MJ016003") |  |  | ~MJ016003~'원/개' * 0.02'개' / Q = ?EQ+ |  |  | EQ+ = | 1470.5 | EQ = | 10272.5
소 계 | 1470.5 | 0 | 0 | 1470.5 |  |  |  | > '소 계' |  |  | >MA = | 0 | >LA = | 0 | >EQ = | 1470.5
계 | 25627.7 | 5427.6 | 9927.6 | 10272.5 |  |  |  | >>'계' |  |  | >>MA = | 5427.6 | >>LA = | 9927.6 | >>EQ = | 10272.5
전체 합계 | 25626 | 5427 | 9927 | 10272
#63 암파쇄(경암) ¦ BH(0.7m3)+브레이카¦㎥ | 34473 | 7097 | 12982 | 14394 |  | YDC2313 |  | 1 | TRUE | 34473
[7 empty] | 10 | F
1. 암파쇄(경암) | [7 empty] | '1. 암파쇄(경암)'
가. 대형브레이카 | [7 empty] | ' 가. 대형브레이카'
Q = (2.3 + 2.9)/2 = ㎥/Hr ㎥/Hr | 0 | [6 empty] | Q = (2.3 + 2.9)/2 = ?'㎥/Hr' |  |  | Q+ = | 2.6 | Q = | 2.6 | 2907_1_1+ = | 2.6 | 2907_1_1 = | 2.6
경 비: 9,497 / Q = 3,653 | 3652.6 |  |  | 3652.6 | EQ("E0002300007") |  |  | '경 비:' ~E0002300007.E~ / Q = ?EQ |  |  | EQ+ = | 3652.6 | EQ = | 3652.6
나. 백호우(0.7m3) | [7 empty] | ' 나. 백호우(0.7m3)'
재료비: 18,454 / Q = 7,098 | 7097.6 | 7097.6 |  |  | MA("E0002010070") |  |  | '재료비:' ~E0002010070.M~ / Q = ?MA+ |  |  | MA+ = | 7097.6 | MA = | 7097.6
노무비: 33,754 / Q = 12,982 | 12982.3 |  | 12982.3 |  | LA("E0002010070") |  |  | '노무비:' ~E0002010070.L~ / Q = ?LA+ |  |  | LA+ = | 12982.3 | LA = | 12982.3
경 비: 20,430 / Q = 7,858 | 7857.6 |  |  | 7857.6 | EQ("E0002010070") |  |  | '경 비:' ~E0002010070.E~ / Q = ?EQ+ |  |  | EQ+ = | 7857.6 | EQ = | 11510.2
소 계 | 31590.1 | 7097.6 | 12982.3 | 11510.2 |  |  |  | > '소 계' |  |  | >MA = | 7097.6 | >LA = | 12982.3 | >EQ = | 11510.2
다. 치즐(0.7m3): | [7 empty] | ' 다. 치즐(0.7m3):'
250,000 원/개 * 0.03 개 / Q = 2,885 | 2884.6 |  |  | 2884.6 | TOT("MJ016003") |  |  | ~MJ016003~'원/개' * 0.03'개' / Q = ?EQ+ |  |  | EQ+ = | 2884.6 | EQ = | 14394.8
소 계 | 2884.6 | 0 | 0 | 2884.6 |  |  |  | > '소 계' |  |  | >MA = | 0 | >LA = | 0 | >EQ = | 2884.6
계 | 34474.7 | 7097.6 | 12982.3 | 14394.8 |  |  |  | >>'계' |  |  | >>MA = | 7097.6 | >>LA = | 12982.3 | >>EQ = | 14394.8
전체 합계 | 34473 | 7097 | 12982 | 14394
#64 잔토처리(보통토사) ¦ 인력+DT(2.5TON)¦㎥ | 49130 | 7919 | 33155 | 8056 |  | YDC4111 |  | 1 | TRUE | 49130
[7 empty] | 10 | F
L=3.0km L1=7.5 ㎞ , L2=37.7 ㎞ , L3=1.0 ㎞ | [7 empty] | 'L=3.0km' L1=7.5'㎞', L2=37.7'㎞', L3=1.0'㎞' |  |  | L1 = | 7.5 | L1 = | 7.5 | L2 = | 37.7 | L2 = | 37.7 | L3 = | 1 | L3 = | 1
(현장---->중간집하장 ----> 올림픽대로 ----> 매립지입구 ----> 매립지) | [7 empty] | '(현장---->중간집하장 ----> 올림픽대로 ----> 매립지입구 ----> 매립지)'
V=20km V1=40 km , V2=50 km , V3=10 km | [7 empty] | 'V=20km' V1=40'km', V2=50'km', V3=10'km' |  |  | V1 = | 40 | V1 = | 40 | V2 = | 50 | V2 = | 50 | V3 = | 10 | V3 = | 10
1. 보통토사 | [7 empty] | '1. 보통토사'
중간집하장 : L = 3.0km, V1 = 20km | [7 empty] | '중간집하장 : L = 3.0km, V1 = 20km'
사용장비 : 덤프트럭 2.5 TON, 24 TON | [7 empty] | '사용장비 : 덤프트럭 2.5 TON, 24 TON'
상차비는 5인 1조 작업 1M3당 상차시간임 | [7 empty] | '상차비는 5인 1조 작업 1M3당 상차시간임'
가. 인력상차비 (DT 2.5T) | [7 empty] | '가. 인력상차비 (DT 2.5T)'
노 무 비: (10/450) * 5 인 * 109,819 = 12,202 | 12202.1 |  | 12202.1 |  | TOT("L085") |  |  | '노 무 비:'(10/450) * 5'인' * ~L085~ = ?LA |  |  | LA+ = | 12202.1 | LA = | 12202.1
소 계 | 12202.1 | 0 | 12202.1 | 0 |  |  |  | > '소 계' |  |  |  |  | >LA = | 12202.1
나. 운반비(현장 ---> 집하장 L= 3.0㎞) | [7 empty] | '나. 운반비(현장 ---> 집하장 L= 3.0㎞)'
T=2.5, rt=1.7, L=1.25, E=0.9 | [7 empty] | T = 2.5, rt = 1.7, L = 1.25, E = 0.9 |  |  | T = | 2.5 | T = | 2.5 | RT = | 1.7 | RT = | 1.7 | L = | 1.25 | L = | 1.25 | E = | 0.9 | E = | 0.9
q = (T/rt) * L = 2, f = 1/L = 1 | 0 | [6 empty] | q = (T/rt) * L = ?, f = 1/L = ? |  |  | Q+ = | 1.84 | Q = | 1.84 | 2962_1_1+ = | 1.84 | 2962_1_1 = | 1.84 | F+ = | 0.8 | F = | 0.8 | 2962_2_1+ = | 0.8 | 2962_2_1 = | 0.8
t1 = 10 Min/m3 *q = 18 | 0 | [6 empty] | t1 = 10'Min/m3'*q = ? |  |  | T1+ = | 18.4 | T1 = | 18.4 | 2964_1_1+ = | 18.4 | 2964_1_1 = | 18.4
t2 = ((3.0/20)+(3.0/25)) * 60 = 16 | 0 | [6 empty] | t2 = ((3.0/20)+(3.0/25)) * 60 = ? |  |  | T2+ = | 16.2 | T2 = | 16.2 | 2966_1_1+ = | 16.2 | 2966_1_1 = | 16.2
t3=1.05, t4=0.7, t5=3.77 | [7 empty] | t3 = 1.05, t4 = 0.7, t5 = 3.77 |  |  | T3 = | 1.05 | T3 = | 1.05 | T4 = | 0.7 | T4 = | 0.7 | T5 = | 3.77 | T5 = | 3.77
Cm = t1+t2+t3+t4+t5 = 40 | 0 | [6 empty] | Cm = t1+t2+t3+t4+t5 = ? |  |  | CM+ = | 40.12 | CM = | 40.12 | 2970_1_1+ = | 40.12 | 2970_1_1 = | 40.12
P (재료비율) = (t2+t3+t4)/Cm = 0 | 0 | [6 empty] | P'(재료비율)' = (t2+t3+t4)/Cm = ? |  |  | P+ = | 0.45 | P = | 0.45 | 2972_1_1+ = | 0.45 | 2972_1_1 = | 0.45
Q = (60*q*f*E) / Cm = 2 | 0 | [6 empty] | Q = (60*q*f*E) / Cm = ? |  |  | Q+ = | 1.98 | Q = | 1.98 | 2974_1_1+ = | 2.13 | 2974_1_1 = | 2.13
재 료 비: 5,218 * p / Q = 1,186 | 1185.9 | 1185.9 |  |  | MA("E0006020025") |  |  | '재 료 비:' ~E0006020025.M~ * p / Q = ?MA |  |  | MA+ = | 1185.9 | MA = | 1185.9
노 무 비: 28,781 / Q = 14,536 | 14535.8 |  | 14535.8 |  | LA("E0006020025") |  |  | '노 무 비:' ~E0006020025.L~ / Q = ?LA+ |  |  | LA+ = | 14535.8 | LA = | 26737.9
경 비: 5,636 / Q = 2,846 | 2846.4 |  |  | 2846.4 | EQ("E0006020025") |  |  | '경 비:' ~E0006020025.E~ / Q = ?EQ |  |  | EQ+ = | 2846.4 | EQ = | 2846.4
소 계 | 18568.1 | 1185.9 | 14535.8 | 2846.4 |  |  |  | > '소 계' |  |  | >MA = | 1185.9 | >LA = | 14535.8 | >EQ = | 2846.4
다. 집하장상차(백호우 0.7㎥) | [7 empty] | '다. 집하장상차(백호우 0.7㎥)'
q=0.7, k=0.9, L=1.25 | [7 empty] | q = 0.7, k = 0.9, L =1.25 |  |  | Q = | 0.7 | Q = | 0.7 | K = | 0.9 | K = | 0.9 | L = | 1.25 | L = | 1.25
E=0.75, f = 1 / L = 1 | 0 | [6 empty] | E = 0.75, f = 1 / L = ? |  |  | E = | 0.75 | E = | 0.75 | F+ = | 0.8 | F = | 0.8 | 2988_2_1+ = | 0.8 | 2988_2_1 = | 0.8
Cm=20 sec(135°) | [7 empty] | Cm = 20'sec(135°)' |  |  | CM = | 20 | CM = | 20
Q = (3600*q*k*f*E) / Cm = ㎥/hr ㎥/hr | 0 | [6 empty] | Q = (3600*q*k*f*E) / Cm =?'㎥/hr' |  |  | Q+ = | 68.04 | Q = | 68.04 | 2992_1_1+ = | 6613.49 | 2992_1_1 = | 6613.49
재료비: 18,454 / Q = 271 | 271.2 | 271.2 |  |  | MA("E0002010070") |  |  | '재료비:' ~E0002010070.M~ / Q = ?MA+ |  |  | MA+ = | 271.2 | MA = | 1457.1
노무비: 33,754 / Q = 496 | 496 |  | 496 |  | LA("E0002010070") |  |  | '노무비:' ~E0002010070.L~ / Q = ?LA+ |  |  | LA+ = | 496 | LA = | 27233.9
경 비: 20,430 / Q = 300 | 300.2 |  |  | 300.2 | EQ("E0002010070") |  |  | '경 비:' ~E0002010070.E~ / Q = ?EQ+ |  |  | EQ+ = | 300.2 | EQ = | 3146.6
소 계 | 1067.4 | 271.2 | 496 | 300.2 |  |  |  | > '소 계' |  |  | >MA = | 271.2 | >LA = | 496 | >EQ = | 300.2
라. 운반비(집하장 ---> 매립지 L=46.2㎞) DT(24T) | [7 empty] | '라. 운반비(집하장 ---> 매립지 L=46.2㎞) DT(24T)'
T=24, rt=1.7, L=1.25, E=0.9 | [7 empty] | T = 24, rt = 1.7, L = 1.25, E = 0.9 |  |  | T = | 24 | T = | 24 | RT = | 1.7 | RT = | 1.7 | L = | 1.25 | L = | 1.25 | E = | 0.9 | E = | 0.9
q = (T/rt) * L = 18, f = 1/L = 1 | 0 | [6 empty] | q = (T/rt) * L = ?, f = 1/L = ? |  |  | Q+ = | 17.65 | Q = | 17.65 | 3006_1_1+ = | 17.65 | 3006_1_1 = | 17.65 | F+ = | 0.8 | F = | 0.8 | 3006_2_1+ = | 0.8 | 3006_2_1 = | 0.8
Cms=20, q1=0.7 m3 | [7 empty] | Cms = 20, q1 = 0.7'm3' |  |  | CMS = | 20 | CMS = | 20 | Q1 = | 0.7 | Q1 = | 0.7
Es=0.75, K=0.9 | [7 empty] | Es = 0.75, K = 0.9 |  |  | ES = | 0.75 | ES = | 0.75 | K = | 0.9 | K = | 0.9
n = q/(q1*K) = 28 | 0 | [6 empty] | n = q/(q1*K) = ? |  |  | N+ = | 28.02 | N = | 28.02 | 3012_1_1+ = | 28.02 | 3012_1_1 = | 28.02
t1 = (Cms*n) / (60*Es) = 12 | 0 | [6 empty] | t1 = (Cms*n) / (60*Es) = ? |  |  | T1+ = | 12.45 | T1 = | 12.45 | 3014_1_1+ = | 12.45 | 3014_1_1 = | 12.45
t2 = ((L1/40)+(L1/45)+ (L2/50)+(L2/55)+(L3/10)+(L3/15)) *60 = 118 | 0 | [6 empty] | t2 = ((L1/40)+(L1/45)+ (L2/50)+(L2/55)+(L3/10)+(L3/15)) *60 = ? |  |  | T2+ = | 117.62 | T2 = | 117.62 | 3016_1_1+ = | 117.62 | 3016_1_1 = | 117.62
t3=1.05, t4=0.7, t5=0.5 , t6=1.5 | [7 empty] | t3 = 1.05, t4 = 0.7, t5 = 0.5 , t6=1.5 ; 품셈 11-11 덤프트럭 24TON (P 344) |  |  | T3 = | 1.05 | T3 = | 1.05 | T4 = | 0.7 | T4 = | 0.7 | T5 = | 0.5 | T5 = | 0.5 | T6 = | 1.5 | T6 = | 1.5
;
Cm = t1+t2+t3+t4+t5+t6 = | 0 | [6 empty] | Cm = t1+t2+t3+t4+t5+t6 = ? ; 적재함 덮개설치 및 해체 시간(t5) |  |  | CM+ = | 133.82 | CM = | 133.82 | 3020_1_1+ = | 133.82 | 3020_1_1 = | 133.82
;
P (재료비율) = (t2+t3+t4)/Cm = | 0 | [6 empty] | P'(재료비율)' = (t2+t3+t4)/Cm = ? ; 인력에 의한 경우 -------> 3.77 |  |  | P+ = | 0.89 | P = | 0.89 | 3022_1_1+ = | 0.89 | 3022_1_1 = | 0.89
;
Q = (60*q*f*E) / Cm = | 0 | [6 empty] | Q = (60*q*f*E) / Cm = ? ; 자동덮개 시설의 경우 ---> 0.5 |  |  | Q+ = | 5.7 | Q = | 5.7 | 3024_1_1+ = | 1.84 | 3024_1_1 = | 1.84
재 료 비: 41,388 / Q * P = 6,462 | 6462.3 | 6462.3 |  |  | MA("E0006020240") |  |  | '재 료 비:' ~E0006020240.M~ / Q * P = ?MA+ |  |  | MA+ = | 6462.3 | MA = | 7919.4
노 무 비: 33,754 / Q = 5,922 | 5921.7 |  | 5921.7 |  | LA("E0006020240") |  |  | '노 무 비:' ~E0006020240.L~ / Q = ?LA+ |  |  | LA+ = | 5921.7 | LA = | 33155.6
경 비: 27,985 / Q = 4,910 | 4909.6 |  |  | 4909.6 | EQ("E0006020240") |  |  | '경 비:' ~E0006020240.E~ / Q = ?EQ+ |  |  | EQ+ = | 4909.6 | EQ = | 8056.2
소 계 | 17293.6 | 6462.3 | 5921.7 | 4909.6 |  |  |  | > '소 계' |  |  | >MA = | 6462.3 | >LA = | 5921.7 | >EQ = | 4909.6
계 | 49131.2 | 7919.4 | 33155.6 | 8056.2 |  |  |  | >>'계' |  |  | >>MA = | 7919.4 | >>LA = | 33155.6 | >>EQ = | 8056.2
전체 합계 | 49130 | 7919 | 33155 | 8056
#65 잔토처리(보통토사) ¦ BH(0.2m3)+DT(4.5T)¦㎥ | 29159 | 8214 | 13851 | 7094 |  | YDC4112 |  | 1 | TRUE | 29159
[7 empty] | 10 | F
L=3.0km L1=7.5 ㎞ , L2=37.7 ㎞ , L3=1.0 ㎞ | [7 empty] | 'L=3.0km' L1=7.5'㎞', L2=37.7'㎞', L3=1.0'㎞' |  |  | L1 = | 7.5 | L1 = | 7.5 | L2 = | 37.7 | L2 = | 37.7 | L3 = | 1 | L3 = | 1
(현장---->중간집하장 ----> 올림픽대로 ----> 매립지입구 ----> 매립지) | [7 empty] | '(현장---->중간집하장 ----> 올림픽대로 ----> 매립지입구 ----> 매립지)'
V=20km V1=40 km , V2=50 km , V3=10 km | [7 empty] | 'V=20km' V1=40'km', V2=50'km', V3=10'km' |  |  | V1 = | 40 | V1 = | 40 | V2 = | 50 | V2 = | 50 | V3 = | 10 | V3 = | 10
1. 보통토사 | [7 empty] | '1. 보통토사'
중간집하장 : Ll1 = 3.0km, Vv1 = 20km | [7 empty] | '중간집하장 : Ll1 = 3.0km, Vv1 = 20km'
사용장비 : 덤프트럭 4.5 TON, 24 TON | [7 empty] | '사용장비 : 덤프트럭 4.5 TON, 24 TON'
가. 집적및상차 (백호우 0.2㎥):m3당 | [7 empty] | '가. 집적및상차 (백호우 0.2㎥):m3당'
q=0.2, k=1.1, L=1.25 | [7 empty] | q = 0.2, k = 1.1, L = 1.25 |  |  | Q = | 0.2 | Q = | 0.2 | K = | 1.1 | K = | 1.1 | L = | 1.25 | L = | 1.25
E=0.65, f = 1 / L = 1 | 0 | [6 empty] | E = 0.65, f = 1 / L = ? |  |  | E = | 0.65 | E = | 0.65 | F+ = | 0.8 | F = | 0.8 | 3060_2_1+ = | 0.8 | 3060_2_1 = | 0.8
Cm=18 sec(135°) | [7 empty] | Cm = 18'sec(135°)' |  |  | CM = | 18 | CM = | 18
Q = (3600*q*k*f*E) / Cm = ㎥/hr ㎥/hr | 0 | [6 empty] | Q = (3600*q*k*f*E) / Cm =?'㎥/hr' |  |  | Q+ = | 22.88 | Q = | 22.88 | 3064_1_1+ = | 2617.47 | 3064_1_1 = | 2617.47
재료비: 7,889 / Q = 345 | 344.7 | 344.7 |  |  | MA("E0002010020") |  |  | '재료비:' ~E0002010020.M~ / Q = ?MA |  |  | MA+ = | 344.7 | MA = | 344.7
노무비: 33,754 / Q = 1,475 | 1475.2 |  | 1475.2 |  | LA("E0002010020") |  |  | '노무비:' ~E0002010020.L~ / Q = ?LA |  |  | LA+ = | 1475.2 | LA = | 1475.2
경 비: 11,948 / Q = 522 | 522.2 |  |  | 522.2 | EQ("E0002010020") |  |  | '경 비:' ~E0002010020.E~ / Q = ?EQ |  |  | EQ+ = | 522.2 | EQ = | 522.2
소 계 | 2342.1 | 344.7 | 1475.2 | 522.2 |  |  |  | >'소 계' |  |  | >MA = | 344.7 | >LA = | 1475.2 | >EQ = | 522.2
나. 운반비(현장 ---> 집하장 L=3.0km) DT(4.5T) | [7 empty] | '나. 운반비(현장 ---> 집하장 L=3.0km) DT(4.5T)'
T=4.5, rt=1.7, L=1.25, E=0.9 | [7 empty] | T = 4.5, rt = 1.7, L = 1.25, E = 0.9 |  |  | T = | 4.5 | T = | 4.5 | RT = | 1.7 | RT = | 1.7 | L = | 1.25 | L = | 1.25 | E = | 0.9 | E = | 0.9
q = (T/rt) * L = 3, f = 1/L = 1 | 0 | [6 empty] | q = (T/rt) * L = ?, f = 1/L = ? |  |  | Q+ = | 3.31 | Q = | 3.31 | 3078_1_1+ = | 3.31 | 3078_1_1 = | 3.31 | F+ = | 0.8 | F = | 0.8 | 3078_2_1+ = | 0.8 | 3078_2_1 = | 0.8
Cms=18, q1=0.2 m3 , Es=0.7, K=0.9 | [7 empty] | Cms = 18, q1 = 0.2'm3', Es = 0.7, K = 0.9 |  |  | CMS = | 18 | CMS = | 18 | Q1 = | 0.2 | Q1 = | 0.2 | ES = | 0.7 | ES = | 0.7 | K = | 0.9 | K = | 0.9
n = q/(q1*K) = 18 | 0 | [6 empty] | n = q/(q1*K) = ? |  |  | N+ = | 18.39 | N = | 18.39 | 3082_1_1+ = | 18.39 | 3082_1_1 = | 18.39
t1 = (Cms*n) / (60*Es) = 8 | 0 | [6 empty] | t1 = (Cms*n) / (60*Es) = ? |  |  | T1+ = | 7.88 | T1 = | 7.88 | 3084_1_1+ = | 7.88 | 3084_1_1 = | 7.88
t2 = ((3.0/20)+(3.0/25)) * 60 = 16 | 0 | [6 empty] | t2 = ((3.0/20)+(3.0/25)) * 60 = ? |  |  | T2+ = | 16.2 | T2 = | 16.2 | 3086_1_1+ = | 16.2 | 3086_1_1 = | 16.2
t3=1.05, t4=0.7, t5=3.77 | [7 empty] | t3 = 1.05, t4 = 0.7, t5 = 3.77 |  |  | T3 = | 1.05 | T3 = | 1.05 | T4 = | 0.7 | T4 = | 0.7 | T5 = | 3.77 | T5 = | 3.77
Cm = t1+t2+t3+t4+t5 = 30 | 0 | [6 empty] | Cm = t1+t2+t3+t4+t5 = ? |  |  | CM+ = | 29.6 | CM = | 29.6 | 3090_1_1+ = | 29.6 | 3090_1_1 = | 29.6
P (재료비율) = (t2+t3+t4)/Cm = 1 | 0 | [6 empty] | P'(재료비율)' = (t2+t3+t4)/Cm = ? |  |  | P+ = | 0.61 | P = | 0.61 | 3092_1_1+ = | 0.61 | 3092_1_1 = | 0.61
Q = (60*q*f*E) / Cm = 7 | 0 | [6 empty] | Q = (60*q*f*E) / Cm = ? |  |  | Q+ = | 4.83 | Q = | 4.83 | 3094_1_1+ = | 7.05 | 3094_1_1 = | 7.05
재 료 비: 8,997 / Q * P = 1,136 | 1136.2 | 1136.2 |  |  | MA("E0006020045") |  |  | '재 료 비:' ~E0006020045.M~ / Q * P = ?MA+ |  |  | MA+ = | 1136.2 | MA = | 1480.9
노 무 비: 28,781 / Q = 5,959 | 5958.7 |  | 5958.7 |  | LA("E0006020045") |  |  | '노 무 비:' ~E0006020045.L~ / Q = ?LA+ |  |  | LA+ = | 5958.7 | LA = | 7433.9
경 비: 6,580 / Q = 1,362 | 1362.3 |  |  | 1362.3 | EQ("E0006020045") |  |  | '경 비:' ~E0006020045.E~ / Q = ?EQ+ |  |  | EQ+ = | 1362.3 | EQ = | 1884.5
소 계 | 8457.2 | 1136.2 | 5958.7 | 1362.3 |  |  |  | > '소 계' |  |  | >MA = | 1136.2 | >LA = | 5958.7 | >EQ = | 1362.3
다. 집하장상차(백호우 0.7㎥) | [7 empty] | '다. 집하장상차(백호우 0.7㎥)'
q=0.7, k=0.9, L=1.25 | [7 empty] | q = 0.7, k = 0.9, L =1.25 |  |  | Q = | 0.7 | Q = | 0.7 | K = | 0.9 | K = | 0.9 | L = | 1.25 | L = | 1.25
E=0.75, f = 1 / L = 1 | 0 | [6 empty] | E = 0.75, f = 1 / L = ? |  |  | E = | 0.75 | E = | 0.75 | F+ = | 0.8 | F = | 0.8 | 3108_2_1+ = | 0.8 | 3108_2_1 = | 0.8
Cm=20 sec(135°) | [7 empty] | Cm = 20'sec(135°)' |  |  | CM = | 20 | CM = | 20
Q = (3600*q*k*f*E) / Cm = ㎥/hr ㎥/hr | 0 | [6 empty] | Q = (3600*q*k*f*E) / Cm =?'㎥/hr' |  |  | Q+ = | 68.04 | Q = | 68.04 | 3112_1_1+ = | 6613.49 | 3112_1_1 = | 6613.49
재료비: 18,454 / Q = 271 | 271.2 | 271.2 |  |  | MA("E0002010070") |  |  | '재료비:' ~E0002010070.M~ / Q = ?MA+ |  |  | MA+ = | 271.2 | MA = | 1752.1
노무비: 33,754 / Q = 496 | 496 |  | 496 |  | LA("E0002010070") |  |  | '노무비:' ~E0002010070.L~ / Q = ?LA+ |  |  | LA+ = | 496 | LA = | 7929.9
경 비: 20,430 / Q = 300 | 300.2 |  |  | 300.2 | EQ("E0002010070") |  |  | '경 비:' ~E0002010070.E~ / Q = ?EQ+ |  |  | EQ+ = | 300.2 | EQ = | 2184.7
소 계 | 1067.4 | 271.2 | 496 | 300.2 |  |  |  | > '소 계' |  |  | >MA = | 271.2 | >LA = | 496 | >EQ = | 300.2
다. 운반비(집하장 ---> 매립지 L=46.2㎞) DT(24T) | [7 empty] | '다. 운반비(집하장 ---> 매립지 L=46.2㎞) DT(24T)'
T=24, rt=1.7, L=1.25, E=0.9 | [7 empty] | T = 24, rt = 1.7, L = 1.25, E = 0.9 |  |  | T = | 24 | T = | 24 | RT = | 1.7 | RT = | 1.7 | L = | 1.25 | L = | 1.25 | E = | 0.9 | E = | 0.9
q = (T/rt) * L = 18, f = 1/L = 1 | 0 | [6 empty] | q = (T/rt) * L = ?, f = 1/L = ? |  |  | Q+ = | 17.65 | Q = | 17.65 | 3126_1_1+ = | 17.65 | 3126_1_1 = | 17.65 | F+ = | 0.8 | F = | 0.8 | 3126_2_1+ = | 0.8 | 3126_2_1 = | 0.8
Cms=20, q1=0.7 m3 | [7 empty] | Cms = 20, q1 = 0.7'm3' |  |  | CMS = | 20 | CMS = | 20 | Q1 = | 0.7 | Q1 = | 0.7
Es=0.75, K=0.9 | [7 empty] | Es = 0.75, K = 0.9 |  |  | ES = | 0.75 | ES = | 0.75 | K = | 0.9 | K = | 0.9
n = q/(q1*K) = 28 | 0 | [6 empty] | n = q/(q1*K) = ? |  |  | N+ = | 28.02 | N = | 28.02 | 3132_1_1+ = | 28.02 | 3132_1_1 = | 28.02
t1 = (Cms*n) / (60*Es) = 12 | 0 | [6 empty] | t1 = (Cms*n) / (60*Es) = ? |  |  | T1+ = | 12.45 | T1 = | 12.45 | 3134_1_1+ = | 12.45 | 3134_1_1 = | 12.45
t2 = ((L1/40)+(L1/45)+ (L2/50)+(L2/55)+(L3/10)+(L3/15)) *60 = 118 | 0 | [6 empty] | t2 = ((L1/40)+(L1/45)+ (L2/50)+(L2/55)+(L3/10)+(L3/15)) *60 = ? |  |  | T2+ = | 117.62 | T2 = | 117.62 | 3136_1_1+ = | 117.62 | 3136_1_1 = | 117.62
t3=1.05, t4=0.7, t5=0.5, t6=1.5 | [7 empty] | t3 = 1.05, t4 = 0.7, t5 = 0.5, t6=1.5 ; 품셈 11-11 덤프트럭 24TON (P 344) |  |  | T3 = | 1.05 | T3 = | 1.05 | T4 = | 0.7 | T4 = | 0.7 | T5 = | 0.5 | T5 = | 0.5 | T6 = | 1.5 | T6 = | 1.5
;
Cm = t1+t2+t3+t4+t5+t6 = | 0 | [6 empty] | Cm = t1+t2+t3+t4+t5+t6 = ? ; 적재함 덮개설치 및 해체 시간(t5) |  |  | CM+ = | 133.82 | CM = | 133.82 | 3140_1_1+ = | 133.82 | 3140_1_1 = | 133.82
;
P (재료비율) = (t2+t3+t4)/Cm = | 0 | [6 empty] | P'(재료비율)' = (t2+t3+t4)/Cm = ? ; 인력에 의한 경우 -------> 3.77 |  |  | P+ = | 0.89 | P = | 0.89 | 3142_1_1+ = | 0.89 | 3142_1_1 = | 0.89
;
Q = (60*q*f*E) / Cm = | 0 | [6 empty] | Q = (60*q*f*E) / Cm = ? ; 자동덮개 시설의 경우 ---> 0.5 |  |  | Q+ = | 5.7 | Q = | 5.7 | 3144_1_1+ = | 1.84 | 3144_1_1 = | 1.84
재 료 비: 41,388 / Q * P = 6,462 | 6462.3 | 6462.3 |  |  | MA("E0006020240") |  |  | '재 료 비:' ~E0006020240.M~ / Q * P = ?MA+ |  |  | MA+ = | 6462.3 | MA = | 8214.4
노 무 비: 33,754 / Q = 5,922 | 5921.7 |  | 5921.7 |  | LA("E0006020240") |  |  | '노 무 비:' ~E0006020240.L~ / Q = ?LA+ |  |  | LA+ = | 5921.7 | LA = | 13851.6
경 비: 27,985 / Q = 4,910 | 4909.6 |  |  | 4909.6 | EQ("E0006020240") |  |  | '경 비:' ~E0006020240.E~ / Q = ?EQ+ |  |  | EQ+ = | 4909.6 | EQ = | 7094.3
소 계 | 17293.6 | 6462.3 | 5921.7 | 4909.6 |  |  |  | > '소 계' |  |  | >MA = | 6462.3 | >LA = | 5921.7 | >EQ = | 4909.6
계 | 29160.3 | 8214.4 | 13851.6 | 7094.3 |  |  |  | >>'계' |  |  | >>MA = | 8214.4 | >>LA = | 13851.6 | >>EQ = | 7094.3
전체 합계 | 29159 | 8214 | 13851 | 7094
#66 잔토처리(보통토사) ¦ BH(0.18m3타이어)+DT(4.5T)¦㎥ | 29722 | 8305 | 14193 | 7224 |  | YDC41121 |  | 1 | TRUE | 29722
[7 empty] | 10 | F
L=3.0km L1=7.5 ㎞ , L2=37.7 ㎞ , L3=1.0 ㎞ | [7 empty] | 'L=3.0km' L1=7.5'㎞', L2=37.7'㎞', L3=1.0'㎞' |  |  | L1 = | 7.5 | L1 = | 7.5 | L2 = | 37.7 | L2 = | 37.7 | L3 = | 1 | L3 = | 1
(현장---->중간집하장 ----> 올림픽대로 ----> 매립지입구 ----> 매립지) | [7 empty] | '(현장---->중간집하장 ----> 올림픽대로 ----> 매립지입구 ----> 매립지)'
V=20km V1=40 km , V2=50 km , V3=10 km | [7 empty] | 'V=20km' V1=40'km', V2=50'km', V3=10'km' |  |  | V1 = | 40 | V1 = | 40 | V2 = | 50 | V2 = | 50 | V3 = | 10 | V3 = | 10
1. 보통토사 | [7 empty] | '1. 보통토사'
중간집하장 : Ll1 = 3.0km, Vv1 = 20km | [7 empty] | '중간집하장 : Ll1 = 3.0km, Vv1 = 20km'
사용장비 : 덤프트럭 4.5 TON, 24 TON | [7 empty] | '사용장비 : 덤프트럭 4.5 TON, 24 TON'
가. 집적및상차 (백호우 0.18㎥):m3당 | [7 empty] | '가. 집적및상차 (백호우 0.18㎥):m3당'
q=0.18, k=1.1, L=1.25 | [7 empty] | q = 0.18, k = 1.1, L = 1.25 |  |  | Q = | 0.18 | Q = | 0.18 | K = | 1.1 | K = | 1.1 | L = | 1.25 | L = | 1.25
E=0.65, f = 1 / L = 1 | 0 | [6 empty] | E = 0.65, f = 1 / L = ? |  |  | E = | 0.65 | E = | 0.65 | F+ = | 0.8 | F = | 0.8 | 3181_2_1+ = | 0.8 | 3181_2_1 = | 0.8
Cm=18 sec(135°) | [7 empty] | Cm = 18'sec(135°)' |  |  | CM = | 18 | CM = | 18
Q = (3600*q*k*f*E) / Cm = ㎥/hr ㎥/hr | 0 | [6 empty] | Q = (3600*q*k*f*E) / Cm =?'㎥/hr' |  |  | Q+ = | 20.59 | Q = | 20.59 | 3185_1_1+ = | 2355.5 | 3185_1_1 = | 2355.5
재료비: 9,054 / Q = 440 | 439.7 | 439.7 |  |  | MA("E0002110018") |  |  | '재료비:' ~E0002110018.M~ / Q = ?MA |  |  | MA+ = | 439.7 | MA = | 439.7
노무비: 33,754 / Q = 1,639 | 1639.3 |  | 1639.3 |  | LA("E0002110018") |  |  | '노무비:' ~E0002110018.L~ / Q = ?LA |  |  | LA+ = | 1639.3 | LA = | 1639.3
경 비: 12,591 / Q = 612 | 611.5 |  |  | 611.5 | EQ("E0002110018") |  |  | '경 비:' ~E0002110018.E~ / Q = ?EQ |  |  | EQ+ = | 611.5 | EQ = | 611.5
소 계 | 2690.5 | 439.7 | 1639.3 | 611.5 |  |  |  | >'소 계' |  |  | >MA = | 439.7 | >LA = | 1639.3 | >EQ = | 611.5
나. 운반비(현장 ---> 집하장 L=3.0km) DT(4.5T) | [7 empty] | '나. 운반비(현장 ---> 집하장 L=3.0km) DT(4.5T)'
T=4.5, rt=1.7, L=1.25, E=0.9 | [7 empty] | T = 4.5, rt = 1.7, L = 1.25, E = 0.9 |  |  | T = | 4.5 | T = | 4.5 | RT = | 1.7 | RT = | 1.7 | L = | 1.25 | L = | 1.25 | E = | 0.9 | E = | 0.9
q = (T/rt) * L = 3, f = 1/L = 1 | 0 | [6 empty] | q = (T/rt) * L = ?, f = 1/L = ? |  |  | Q+ = | 3.31 | Q = | 3.31 | 3199_1_1+ = | 3.31 | 3199_1_1 = | 3.31 | F+ = | 0.8 | F = | 0.8 | 3199_2_1+ = | 0.8 | 3199_2_1 = | 0.8
Cms=18, q1=0.18 m3 , Es=0.7, K=0.9 | [7 empty] | Cms = 18, q1 = 0.18'm3', Es = 0.7, K = 0.9 |  |  | CMS = | 18 | CMS = | 18 | Q1 = | 0.18 | Q1 = | 0.18 | ES = | 0.7 | ES = | 0.7 | K = | 0.9 | K = | 0.9
n = q/(q1*K) = 20 | 0 | [6 empty] | n = q/(q1*K) = ? |  |  | N+ = | 20.43 | N = | 20.43 | 3203_1_1+ = | 20.43 | 3203_1_1 = | 20.43
t1 = (Cms*n) / (60*Es) = 9 | 0 | [6 empty] | t1 = (Cms*n) / (60*Es) = ? |  |  | T1+ = | 8.76 | T1 = | 8.76 | 3205_1_1+ = | 8.76 | 3205_1_1 = | 8.76
t2 = ((3.0/20)+(3.0/25)) * 60 = 16 | 0 | [6 empty] | t2 = ((3.0/20)+(3.0/25)) * 60 = ? |  |  | T2+ = | 16.2 | T2 = | 16.2 | 3207_1_1+ = | 16.2 | 3207_1_1 = | 16.2
t3=1.05, t4=0.7, t5=3.77 | [7 empty] | t3 = 1.05, t4 = 0.7, t5 = 3.77 |  |  | T3 = | 1.05 | T3 = | 1.05 | T4 = | 0.7 | T4 = | 0.7 | T5 = | 3.77 | T5 = | 3.77
Cm = t1+t2+t3+t4+t5 = 30 | 0 | [6 empty] | Cm = t1+t2+t3+t4+t5 = ? |  |  | CM+ = | 30.48 | CM = | 30.48 | 3211_1_1+ = | 30.48 | 3211_1_1 = | 30.48
P (재료비율) = (t2+t3+t4)/Cm = 1 | 0 | [6 empty] | P'(재료비율)' = (t2+t3+t4)/Cm = ? |  |  | P+ = | 0.59 | P = | 0.59 | 3213_1_1+ = | 0.59 | 3213_1_1 = | 0.59
Q = (60*q*f*E) / Cm = 7 | 0 | [6 empty] | Q = (60*q*f*E) / Cm = ? |  |  | Q+ = | 4.69 | Q = | 4.69 | 3215_1_1+ = | 6.65 | 3215_1_1 = | 6.65
재 료 비: 8,997 / Q * P = 1,132 | 1131.8 | 1131.8 |  |  | MA("E0006020045") |  |  | '재 료 비:' ~E0006020045.M~ / Q * P = ?MA+ |  |  | MA+ = | 1131.8 | MA = | 1571.5
노 무 비: 28,781 / Q = 6,137 | 6136.6 |  | 6136.6 |  | LA("E0006020045") |  |  | '노 무 비:' ~E0006020045.L~ / Q = ?LA+ |  |  | LA+ = | 6136.6 | LA = | 7775.9
경 비: 6,580 / Q = 1,403 | 1402.9 |  |  | 1402.9 | EQ("E0006020045") |  |  | '경 비:' ~E0006020045.E~ / Q = ?EQ+ |  |  | EQ+ = | 1402.9 | EQ = | 2014.4
소 계 | 8671.3 | 1131.8 | 6136.6 | 1402.9 |  |  |  | > '소 계' |  |  | >MA = | 1131.8 | >LA = | 6136.6 | >EQ = | 1402.9
다. 집하장상차(백호우 0.7㎥) | [7 empty] | '다. 집하장상차(백호우 0.7㎥)'
q=0.7, k=0.9, L=1.25 | [7 empty] | q = 0.7, k = 0.9, L =1.25 |  |  | Q = | 0.7 | Q = | 0.7 | K = | 0.9 | K = | 0.9 | L = | 1.25 | L = | 1.25
E=0.75, f = 1 / L = 1 | 0 | [6 empty] | E = 0.75, f = 1 / L = ? |  |  | E = | 0.75 | E = | 0.75 | F+ = | 0.8 | F = | 0.8 | 3229_2_1+ = | 0.8 | 3229_2_1 = | 0.8
Cm=20 sec(135°) | [7 empty] | Cm = 20'sec(135°)' |  |  | CM = | 20 | CM = | 20
Q = (3600*q*k*f*E) / Cm = ㎥/hr ㎥/hr | 0 | [6 empty] | Q = (3600*q*k*f*E) / Cm =?'㎥/hr' |  |  | Q+ = | 68.04 | Q = | 68.04 | 3233_1_1+ = | 6613.49 | 3233_1_1 = | 6613.49
재료비: 18,454 / Q = 271 | 271.2 | 271.2 |  |  | MA("E0002010070") |  |  | '재료비:' ~E0002010070.M~ / Q = ?MA+ |  |  | MA+ = | 271.2 | MA = | 1842.7
노무비: 33,754 / Q = 496 | 496 |  | 496 |  | LA("E0002010070") |  |  | '노무비:' ~E0002010070.L~ / Q = ?LA+ |  |  | LA+ = | 496 | LA = | 8271.9
경 비: 20,430 / Q = 300 | 300.2 |  |  | 300.2 | EQ("E0002010070") |  |  | '경 비:' ~E0002010070.E~ / Q = ?EQ+ |  |  | EQ+ = | 300.2 | EQ = | 2314.6
소 계 | 1067.4 | 271.2 | 496 | 300.2 |  |  |  | > '소 계' |  |  | >MA = | 271.2 | >LA = | 496 | >EQ = | 300.2
다. 운반비(집하장 ---> 매립지 L=46.2㎞) DT(24T) | [7 empty] | '다. 운반비(집하장 ---> 매립지 L=46.2㎞) DT(24T)'
T=24, rt=1.7, L=1.25, E=0.9 | [7 empty] | T = 24, rt = 1.7, L = 1.25, E = 0.9 |  |  | T = | 24 | T = | 24 | RT = | 1.7 | RT = | 1.7 | L = | 1.25 | L = | 1.25 | E = | 0.9 | E = | 0.9
q = (T/rt) * L = 18, f = 1/L = 1 | 0 | [6 empty] | q = (T/rt) * L = ?, f = 1/L = ? |  |  | Q+ = | 17.65 | Q = | 17.65 | 3247_1_1+ = | 17.65 | 3247_1_1 = | 17.65 | F+ = | 0.8 | F = | 0.8 | 3247_2_1+ = | 0.8 | 3247_2_1 = | 0.8
Cms=20, q1=0.7 m3 | [7 empty] | Cms = 20, q1 = 0.7'm3' |  |  | CMS = | 20 | CMS = | 20 | Q1 = | 0.7 | Q1 = | 0.7
Es=0.75, K=0.9 | [7 empty] | Es = 0.75, K = 0.9 |  |  | ES = | 0.75 | ES = | 0.75 | K = | 0.9 | K = | 0.9
n = q/(q1*K) = 28 | 0 | [6 empty] | n = q/(q1*K) = ? |  |  | N+ = | 28.02 | N = | 28.02 | 3253_1_1+ = | 28.02 | 3253_1_1 = | 28.02
t1 = (Cms*n) / (60*Es) = 12 | 0 | [6 empty] | t1 = (Cms*n) / (60*Es) = ? |  |  | T1+ = | 12.45 | T1 = | 12.45 | 3255_1_1+ = | 12.45 | 3255_1_1 = | 12.45
t2 = ((L1/40)+(L1/45)+ (L2/50)+(L2/55)+(L3/10)+(L3/15)) *60 = 118 | 0 | [6 empty] | t2 = ((L1/40)+(L1/45)+ (L2/50)+(L2/55)+(L3/10)+(L3/15)) *60 = ? |  |  | T2+ = | 117.62 | T2 = | 117.62 | 3257_1_1+ = | 117.62 | 3257_1_1 = | 117.62
t3=1.05, t4=0.7, t5=0.5, t6=1.5 | [7 empty] | t3 = 1.05, t4 = 0.7, t5 = 0.5, t6=1.5 ; 품셈 11-11 덤프트럭 24TON (P 344) |  |  | T3 = | 1.05 | T3 = | 1.05 | T4 = | 0.7 | T4 = | 0.7 | T5 = | 0.5 | T5 = | 0.5 | T6 = | 1.5 | T6 = | 1.5
;
Cm = t1+t2+t3+t4+t5+t6 = | 0 | [6 empty] | Cm = t1+t2+t3+t4+t5+t6 = ? ; 적재함 덮개설치 및 해체 시간(t5) |  |  | CM+ = | 133.82 | CM = | 133.82 | 3261_1_1+ = | 133.82 | 3261_1_1 = | 133.82
;
P (재료비율) = (t2+t3+t4)/Cm = | 0 | [6 empty] | P'(재료비율)' = (t2+t3+t4)/Cm = ? ; 인력에 의한 경우 -------> 3.77 |  |  | P+ = | 0.89 | P = | 0.89 | 3263_1_1+ = | 0.89 | 3263_1_1 = | 0.89
;
Q = (60*q*f*E) / Cm = | 0 | [6 empty] | Q = (60*q*f*E) / Cm = ? ; 자동덮개 시설의 경우 ---> 0.5 |  |  | Q+ = | 5.7 | Q = | 5.7 | 3265_1_1+ = | 1.84 | 3265_1_1 = | 1.84
재 료 비: 41,388 / Q * P = 6,462 | 6462.3 | 6462.3 |  |  | MA("E0006020240") |  |  | '재 료 비:' ~E0006020240.M~ / Q * P = ?MA+ |  |  | MA+ = | 6462.3 | MA = | 8305
노 무 비: 33,754 / Q = 5,922 | 5921.7 |  | 5921.7 |  | LA("E0006020240") |  |  | '노 무 비:' ~E0006020240.L~ / Q = ?LA+ |  |  | LA+ = | 5921.7 | LA = | 14193.6
경 비: 27,985 / Q = 4,910 | 4909.6 |  |  | 4909.6 | EQ("E0006020240") |  |  | '경 비:' ~E0006020240.E~ / Q = ?EQ+ |  |  | EQ+ = | 4909.6 | EQ = | 7224.2
소 계 | 17293.6 | 6462.3 | 5921.7 | 4909.6 |  |  |  | > '소 계' |  |  | >MA = | 6462.3 | >LA = | 5921.7 | >EQ = | 4909.6
계 | 29722.8 | 8305 | 14193.6 | 7224.2 |  |  |  | >>'계' |  |  | >>MA = | 8305 | >>LA = | 14193.6 | >>EQ = | 7224.2
전체 합계 | 29722 | 8305 | 14193 | 7224
#67 잔토처리(보통토사) ¦ BH(0.4m3)+DT(8T)¦㎥ | 25217 | 8270 | 10411 | 6536 |  | YDC4113 |  | 1 | TRUE | 25217
[7 empty] | 10 | F
L=3.0km L1=7.5 ㎞ , L2=37.7 ㎞ , L3=1.0 ㎞ | [7 empty] | 'L=3.0km' L1=7.5'㎞', L2=37.7'㎞', L3=1.0'㎞' |  |  | L1 = | 7.5 | L1 = | 7.5 | L2 = | 37.7 | L2 = | 37.7 | L3 = | 1 | L3 = | 1
(현장---->중간집하장 ----> 올림픽대로 ----> 매립지입구 ----> 매립지) | [7 empty] | '(현장---->중간집하장 ----> 올림픽대로 ----> 매립지입구 ----> 매립지)'
V=20km V1=40 km , V2=50 km , V3=10 km | [7 empty] | 'V=20km' V1=40'km', V2=50'km', V3=10'km' |  |  | V1 = | 40 | V1 = | 40 | V2 = | 50 | V2 = | 50 | V3 = | 10 | V3 = | 10
1. 보통토사 | [7 empty] | '1. 보통토사'
중간집하장 : LI1 = 3.0km, Vv1 = 20km | [7 empty] | '중간집하장 : LI1 = 3.0km, Vv1 = 20km'
사용장비 : 덤프트럭 8 TON, 24 TON | [7 empty] | '사용장비 : 덤프트럭 8 TON, 24 TON'
가. 집적및상차 (백호우 0.4㎥) | [7 empty] | '가. 집적및상차 (백호우 0.4㎥)'
q=0.4, k=1.1, L=1.25 | [7 empty] | q = 0.4, k = 1.1, L = 1.25 |  |  | Q = | 0.4 | Q = | 0.4 | K = | 1.1 | K = | 1.1 | L = | 1.25 | L = | 1.25
E=0.65, f = 1 / L = 1 | 0 | [6 empty] | E = 0.65, f = 1 / L = ? |  |  | E = | 0.65 | E = | 0.65 | F+ = | 0.8 | F = | 0.8 | 3298_2_1+ = | 0.8 | 3298_2_1 = | 0.8
Cm=18 sec(135°) | [7 empty] | Cm = 18'sec(135°)' |  |  | CM = | 18 | CM = | 18
Q = (3600*q*k*f*E) / Cm = ㎥/hr ㎥/hr | 0 | [6 empty] | Q = (3600*q*k*f*E) / Cm =?'㎥/hr' |  |  | Q+ = | 45.76 | Q = | 45.76 | 3302_1_1+ = | 5234.94 | 3302_1_1 = | 5234.94
재료비: 15,749 / Q = 344 | 344.1 | 344.1 |  |  | MA("E0002010040") |  |  | '재료비:' ~E0002010040.M~ / Q = ?MA |  |  | MA+ = | 344.1 | MA = | 344.1
노무비: 33,754 / Q = 738 | 737.6 |  | 737.6 |  | LA("E0002010040") |  |  | '노무비:' ~E0002010040.L~ / Q = ?LA |  |  | LA+ = | 737.6 | LA = | 737.6
경 비: 13,617 / Q = 298 | 297.5 |  |  | 297.5 | EQ("E0002010040") |  |  | '경 비:' ~E0002010040.E~ / Q = ?EQ |  |  | EQ+ = | 297.5 | EQ = | 297.5
소 계 | 1379.2 | 344.1 | 737.6 | 297.5 |  |  |  | > '소 계' |  |  | >MA = | 344.1 | >LA = | 737.6 | >EQ = | 297.5
나. 운반비(현장 ---> 집하장 L= 3.0km) DT(8T) | [7 empty] | '나. 운반비(현장 ---> 집하장 L= 3.0km) DT(8T)'
T=8, rt=1.7, L=1.25, E=0.9 | [7 empty] | T = 8, rt = 1.7, L = 1.25, E = 0.9 |  |  | T = | 8 | T = | 8 | RT = | 1.7 | RT = | 1.7 | L = | 1.25 | L = | 1.25 | E = | 0.9 | E = | 0.9
q = (T/rt) * L = 6 | 0 | [6 empty] | q = (T/rt) * L = ? |  |  | Q+ = | 5.88 | Q = | 5.88 | 3319_1_1+ = | 5.88 | 3319_1_1 = | 5.88
f = 1/L = 1 | 0 | [6 empty] | f = 1/L = ? |  |  | F+ = | 0.8 | F = | 0.8 | 3321_1_1+ = | 0.8 | 3321_1_1 = | 0.8
Cms=18, q1=0.4 m3 , Es=0.7, K=0.9 | [7 empty] | Cms = 18, q1 = 0.4'm3', Es = 0.7, K = 0.9 |  |  | CMS = | 18 | CMS = | 18 | Q1 = | 0.4 | Q1 = | 0.4 | ES = | 0.7 | ES = | 0.7 | K = | 0.9 | K = | 0.9
n = q/(q1*K) = 16 | 0 | [6 empty] | n = q/(q1*K) = ? |  |  | N+ = | 16.33 | N = | 16.33 | 3325_1_1+ = | 16.33 | 3325_1_1 = | 16.33
t1 = (Cms*n) / (60*Es) = 7 | 0 | [6 empty] | t1 = (Cms*n) / (60*Es) = ? |  |  | T1+ = | 7 | T1 = | 7 | 3327_1_1+ = | 7 | 3327_1_1 = | 7
t2 = ((3.0/20)+(3.0/25)) * 60 = 16 | 0 | [6 empty] | t2 = ((3.0/20)+(3.0/25)) * 60 = ? |  |  | T2+ = | 16.2 | T2 = | 16.2 | 3330_1_1+ = | 16.2 | 3330_1_1 = | 16.2
t3=1.05, t4=0.7, t5=3.77 | [7 empty] | t3 = 1.05, t4 = 0.7, t5 = 3.77 |  |  | T3 = | 1.05 | T3 = | 1.05 | T4 = | 0.7 | T4 = | 0.7 | T5 = | 3.77 | T5 = | 3.77
Cm = t1+t2+t3+t4+t5 = 29 | 0 | [6 empty] | Cm = t1+t2+t3+t4+t5 = ? |  |  | CM+ = | 28.72 | CM = | 28.72 | 3334_1_1+ = | 28.72 | 3334_1_1 = | 28.72
P (재료비율) = (t2+t3+t4)/Cm = 1 | 0 | [6 empty] | P'(재료비율)' = (t2+t3+t4)/Cm = ? |  |  | P+ = | 0.63 | P = | 0.63 | 3336_1_1+ = | 0.63 | 3336_1_1 = | 0.63
Q = (60*q*f*E) / Cm = 13 | 0 | [6 empty] | Q = (60*q*f*E) / Cm = ? |  |  | Q+ = | 8.84 | Q = | 8.84 | 3338_1_1+ = | 13.3 | 3338_1_1 = | 13.3
재 료 비: 16,735 / Q * P = 1,193 | 1192.6 | 1192.6 |  |  | MA("E0006020080") |  |  | '재 료 비:' ~E0006020080.M~ / Q * P = ?MA+ |  |  | MA+ = | 1192.6 | MA = | 1536.7
노 무 비: 28,781 / Q = 3,256 | 3255.7 |  | 3255.7 |  | LA("E0006020080") |  |  | '노 무 비:' ~E0006020080.L~ / Q = ?LA+ |  |  | LA+ = | 3255.7 | LA = | 3993.3
경 비: 9,102 / Q = 1,030 | 1029.6 |  |  | 1029.6 | EQ("E0006020080") |  |  | '경 비:' ~E0006020080.E~ / Q = ?EQ+ |  |  | EQ+ = | 1029.6 | EQ = | 1327.1
소 계 | 5477.9 | 1192.6 | 3255.7 | 1029.6 |  |  |  | > '소 계' |  |  | >MA = | 1192.6 | >LA = | 3255.7 | >EQ = | 1029.6
다. 집하장상차(백호우 0.7㎥) | [7 empty] | '다. 집하장상차(백호우 0.7㎥)'
q=0.7, k=0.9, L=1.25 | [7 empty] | q = 0.7, k = 0.9, L =1.25 |  |  | Q = | 0.7 | Q = | 0.7 | K = | 0.9 | K = | 0.9 | L = | 1.25 | L = | 1.25
E=0.75, f = 1 / L = 1 | 0 | [6 empty] | E = 0.75, f = 1 / L = ? |  |  | E = | 0.75 | E = | 0.75 | F+ = | 0.8 | F = | 0.8 | 3353_2_1+ = | 0.8 | 3353_2_1 = | 0.8
Cm=20 sec(135°) | [7 empty] | Cm = 20'sec(135°)' |  |  | CM = | 20 | CM = | 20
Q = (3600*q*k*f*E) / Cm = ㎥/hr ㎥/hr | 0 | [6 empty] | Q = (3600*q*k*f*E) / Cm =?'㎥/hr' |  |  | Q+ = | 68.04 | Q = | 68.04 | 3357_1_1+ = | 6613.49 | 3357_1_1 = | 6613.49
재료비: 18,454 / Q = 271 | 271.2 | 271.2 |  |  | MA("E0002010070") |  |  | '재료비:' ~E0002010070.M~ / Q = ?MA+ |  |  | MA+ = | 271.2 | MA = | 1807.9
노무비: 33,754 / Q = 496 | 496 |  | 496 |  | LA("E0002010070") |  |  | '노무비:' ~E0002010070.L~ / Q = ?LA+ |  |  | LA+ = | 496 | LA = | 4489.3
경 비: 20,430 / Q = 300 | 300.2 |  |  | 300.2 | EQ("E0002010070") |  |  | '경 비:' ~E0002010070.E~ / Q = ?EQ+ |  |  | EQ+ = | 300.2 | EQ = | 1627.3
소 계 | 1067.4 | 271.2 | 496 | 300.2 |  |  |  | > '소 계' |  |  | >MA = | 271.2 | >LA = | 496 | >EQ = | 300.2
라. 운반비(집하장 ---> 매립지 L=46.2㎞) DT(24T) | [7 empty] | '라. 운반비(집하장 ---> 매립지 L=46.2㎞) DT(24T)'
T=24, rt=1.7, L=1.25, E=0.9 | [7 empty] | T = 24, rt = 1.7, L = 1.25, E = 0.9 |  |  | T = | 24 | T = | 24 | RT = | 1.7 | RT = | 1.7 | L = | 1.25 | L = | 1.25 | E = | 0.9 | E = | 0.9
q = (T/rt) * L = 18, f = 1/L = 1 | 0 | [6 empty] | q = (T/rt) * L = ?, f = 1/L = ? |  |  | Q+ = | 17.65 | Q = | 17.65 | 3372_1_1+ = | 17.65 | 3372_1_1 = | 17.65 | F+ = | 0.8 | F = | 0.8 | 3372_2_1+ = | 0.8 | 3372_2_1 = | 0.8
Cms=20, q1=0.7 m3 | [7 empty] | Cms = 20, q1 = 0.7'm3' |  |  | CMS = | 20 | CMS = | 20 | Q1 = | 0.7 | Q1 = | 0.7
Es=0.75, K=0.9 | [7 empty] | Es = 0.75, K = 0.9 |  |  | ES = | 0.75 | ES = | 0.75 | K = | 0.9 | K = | 0.9
n = q/(q1*K) = 28 | 0 | [6 empty] | n = q/(q1*K) = ? |  |  | N+ = | 28.02 | N = | 28.02 | 3378_1_1+ = | 28.02 | 3378_1_1 = | 28.02
t1 = (Cms*n) / (60*Es) = 12 | 0 | [6 empty] | t1 = (Cms*n) / (60*Es) = ? |  |  | T1+ = | 12.45 | T1 = | 12.45 | 3380_1_1+ = | 12.45 | 3380_1_1 = | 12.45
t2 = ((L1/40)+(L1/45)+ (L2/50)+(L2/55)+(L3/10)+(L3/15)) *60 = 118 | 0 | [6 empty] | t2 = ((L1/40)+(L1/45)+ (L2/50)+(L2/55)+(L3/10)+(L3/15)) *60 = ? |  |  | T2+ = | 117.62 | T2 = | 117.62 | 3382_1_1+ = | 117.62 | 3382_1_1 = | 117.62
t3=1.05, t4=0.7, t5=0.5, t6=1.5 | [7 empty] | t3 = 1.05, t4 = 0.7, t5 = 0.5, t6=1.5 ; 품셈 11-11 덤프트럭 24TON (P 344) |  |  | T3 = | 1.05 | T3 = | 1.05 | T4 = | 0.7 | T4 = | 0.7 | T5 = | 0.5 | T5 = | 0.5 | T6 = | 1.5 | T6 = | 1.5
;
Cm = t1+t2+t3+t4+t5+t6 = | 0 | [6 empty] | Cm = t1+t2+t3+t4+t5+t6 = ? ; 적재함 덮개설치 및 해체 시간(t5) |  |  | CM+ = | 133.82 | CM = | 133.82 | 3386_1_1+ = | 133.82 | 3386_1_1 = | 133.82
;
P (재료비율) = (t2+t3+t4)/Cm = | 0 | [6 empty] | P'(재료비율)' = (t2+t3+t4)/Cm = ? ; 인력에 의한 경우 -------> 3.77 |  |  | P+ = | 0.89 | P = | 0.89 | 3388_1_1+ = | 0.89 | 3388_1_1 = | 0.89
;
Q = (60*q*f*E) / Cm = | 0 | [6 empty] | Q = (60*q*f*E) / Cm = ? ; 자동덮개 시설의 경우 ---> 0.5 |  |  | Q+ = | 5.7 | Q = | 5.7 | 3390_1_1+ = | 1.84 | 3390_1_1 = | 1.84
재 료 비: 41,388 / Q * P = 6,462 | 6462.3 | 6462.3 |  |  | MA("E0006020240") |  |  | '재 료 비:' ~E0006020240.M~ / Q * P = ?MA+ |  |  | MA+ = | 6462.3 | MA = | 8270.2
노 무 비: 33,754 / Q = 5,922 | 5921.7 |  | 5921.7 |  | LA("E0006020240") |  |  | '노 무 비:' ~E0006020240.L~ / Q = ?LA+ |  |  | LA+ = | 5921.7 | LA = | 10411
경 비: 27,985 / Q = 4,910 | 4909.6 |  |  | 4909.6 | EQ("E0006020240") |  |  | '경 비:' ~E0006020240.E~ / Q = ?EQ+ |  |  | EQ+ = | 4909.6 | EQ = | 6536.9
소 계 | 17293.6 | 6462.3 | 5921.7 | 4909.6 |  |  |  | > '소 계' |  |  | >MA = | 6462.3 | >LA = | 5921.7 | >EQ = | 4909.6
계 | 25218.1 | 8270.2 | 10411 | 6536.9 |  |  |  | >>'계' |  |  | >>MA = | 8270.2 | >>LA = | 10411 | >>EQ = | 6536.9
전체 합계 | 25217 | 8270 | 10411 | 6536
#68 잔토처리(보통토사) ¦ BH(0.6m3타이어)+DT(24T)¦㎥ | 18502 | 6765 | 6468 | 5269 |  | YDC41131 |  | 1 | TRUE | 18502
[7 empty] | 10 | F
L1=7.5 ㎞ , L2=37.7 ㎞ , L3=1.0 ㎞ | [7 empty] | L1=7.5'㎞', L2=37.7'㎞', L3=1.0'㎞' |  |  | L1 = | 7.5 | L1 = | 7.5 | L2 = | 37.7 | L2 = | 37.7 | L3 = | 1 | L3 = | 1
(현장 -----------> 올림픽대로 ------------> 매립지입구 ------------> 매립지) | [7 empty] | '(현장 -----------> 올림픽대로 ------------> 매립지입구 ------------> 매립지)'
V1=40 km , V2=50 km , V3=10 km | [7 empty] | V1=40'km', V2=50'km', V3=10'km' |  |  | V1 = | 40 | V1 = | 40 | V2 = | 50 | V2 = | 50 | V3 = | 10 | V3 = | 10
1. 보통토사 | [7 empty] | '1. 보통토사'
사용장비 : 덤프트럭 24 TON | [7 empty] | '사용장비 : 덤프트럭 24 TON'
가. 집적및상차 (백호우 0.6㎥ 타이어) | [7 empty] | '가. 집적및상차 (백호우 0.6㎥ 타이어)'
q=0.6, k=1.1, L=1.25 | [7 empty] | q = 0.6, k = 1.1, L = 1.25 |  |  | Q = | 0.6 | Q = | 0.6 | K = | 1.1 | K = | 1.1 | L = | 1.25 | L = | 1.25
E=0.65, f = 1 / L = 1 | 0 | [6 empty] | E = 0.65, f = 1 / L = ? |  |  | E = | 0.65 | E = | 0.65 | F+ = | 0.8 | F = | 0.8 | 3426_2_1+ = | 0.8 | 3426_2_1 = | 0.8
Cm=20 sec(135°) | [7 empty] | Cm = 20'sec(135°)' |  |  | CM = | 20 | CM = | 20
Q = (3600*q*k*f*E) / Cm = ㎥/hr ㎥/hr | 0 | [6 empty] | Q = (3600*q*k*f*E) / Cm =?'㎥/hr' |  |  | Q+ = | 61.78 | Q = | 61.78 | 3430_1_1+ = | 6360.87 | 3430_1_1 = | 6360.87
재료비: 18,756 / Q = 304 | 303.5 | 303.5 |  |  | MA("E0002110060") |  |  | '재료비:' ~E0002110060.M~ / Q = ?MA |  |  | MA+ = | 303.5 | MA = | 303.5
노무비: 33,754 / Q = 546 | 546.3 |  | 546.3 |  | LA("E0002110060") |  |  | '노무비:' ~E0002110060.L~ / Q = ?LA |  |  | LA+ = | 546.3 | LA = | 546.3
경 비: 22,212 / Q = 360 | 359.5 |  |  | 359.5 | EQ("E0002110060") |  |  | '경 비:' ~E0002110060.E~ / Q = ?EQ |  |  | EQ+ = | 359.5 | EQ = | 359.5
소 계 | 1209.3 | 303.5 | 546.3 | 359.5 |  |  |  | > '소 계' |  |  | >MA = | 303.5 | >LA = | 546.3 | >EQ = | 359.5
다. 운반비(현장 ---> 매립지 L=46.2㎞) DT(24T) | [7 empty] | '다. 운반비(현장 ---> 매립지 L=46.2㎞) DT(24T)'
T=24, rt=1.7, L=1.25, E=0.9 | [7 empty] | T = 24, rt = 1.7, L = 1.25, E = 0.9 |  |  | T = | 24 | T = | 24 | RT = | 1.7 | RT = | 1.7 | L = | 1.25 | L = | 1.25 | E = | 0.9 | E = | 0.9
q = (T/rt) * L = 18, f = 1/L = 1 | 0 | [6 empty] | q = (T/rt) * L = ?, f = 1/L = ? |  |  | Q+ = | 17.65 | Q = | 17.65 | 3444_1_1+ = | 17.65 | 3444_1_1 = | 17.65 | F+ = | 0.8 | F = | 0.8 | 3444_2_1+ = | 0.8 | 3444_2_1 = | 0.8
Cms=20, q1=0.7 m3 | [7 empty] | Cms = 20, q1 = 0.7'm3' |  |  | CMS = | 20 | CMS = | 20 | Q1 = | 0.7 | Q1 = | 0.7
Es=0.75, K=0.9 | [7 empty] | Es = 0.75, K = 0.9 |  |  | ES = | 0.75 | ES = | 0.75 | K = | 0.9 | K = | 0.9
n = q/(q1*K) = 28 | 0 | [6 empty] | n = q/(q1*K) = ? |  |  | N+ = | 28.02 | N = | 28.02 | 3450_1_1+ = | 28.02 | 3450_1_1 = | 28.02
t1 = (Cms*n) / (60*Es) = 12 | 0 | [6 empty] | t1 = (Cms*n) / (60*Es) = ? |  |  | T1+ = | 12.45 | T1 = | 12.45 | 3452_1_1+ = | 12.45 | 3452_1_1 = | 12.45
t2 = ((L1/40)+(L1/45)+ (L2/50)+(L2/55)+(L3/10)+(L3/15)) *60 = 118 | 0 | [6 empty] | t2 = ((L1/40)+(L1/45)+ (L2/50)+(L2/55)+(L3/10)+(L3/15)) *60 = ? |  |  | T2+ = | 117.62 | T2 = | 117.62 | 3454_1_1+ = | 117.62 | 3454_1_1 = | 117.62
t3=1.05, t4=0.7, t5=0.5, t6=1.5 | [7 empty] | t3 = 1.05, t4 = 0.7, t5 = 0.5, t6=1.5 ; 품셈 11-11 덤프트럭 24TON (P 344) |  |  | T3 = | 1.05 | T3 = | 1.05 | T4 = | 0.7 | T4 = | 0.7 | T5 = | 0.5 | T5 = | 0.5 | T6 = | 1.5 | T6 = | 1.5
;
Cm = t1+t2+t3+t4+t5+t6 = | 0 | [6 empty] | Cm = t1+t2+t3+t4+t5+t6 = ? ; 적재함 덮개설치 및 해체 시간(t5) |  |  | CM+ = | 133.82 | CM = | 133.82 | 3458_1_1+ = | 133.82 | 3458_1_1 = | 133.82
;
P (재료비율) = (t2+t3+t4)/Cm = | 0 | [6 empty] | P'(재료비율)' = (t2+t3+t4)/Cm = ? ; 인력에 의한 경우 -------> 3.77 |  |  | P+ = | 0.89 | P = | 0.89 | 3460_1_1+ = | 0.89 | 3460_1_1 = | 0.89
;
Q = (60*q*f*E) / Cm = | 0 | [6 empty] | Q = (60*q*f*E) / Cm = ? ; 자동덮개 시설의 경우 ---> 0.5 |  |  | Q+ = | 5.7 | Q = | 5.7 | 3462_1_1+ = | 1.84 | 3462_1_1 = | 1.84
재 료 비: 41,388 / Q * P = 6,462 | 6462.3 | 6462.3 |  |  | MA("E0006020240") |  |  | '재 료 비:' ~E0006020240.M~ / Q * P = ?MA+ |  |  | MA+ = | 6462.3 | MA = | 6765.8
노 무 비: 33,754 / Q = 5,922 | 5921.7 |  | 5921.7 |  | LA("E0006020240") |  |  | '노 무 비:' ~E0006020240.L~ / Q = ?LA+ |  |  | LA+ = | 5921.7 | LA = | 6468
경 비: 27,985 / Q = 4,910 | 4909.6 |  |  | 4909.6 | EQ("E0006020240") |  |  | '경 비:' ~E0006020240.E~ / Q = ?EQ+ |  |  | EQ+ = | 4909.6 | EQ = | 5269.1
소 계 | 17293.6 | 6462.3 | 5921.7 | 4909.6 |  |  |  | > '소 계' |  |  | >MA = | 6462.3 | >LA = | 5921.7 | >EQ = | 4909.6
계 | 18502.9 | 6765.8 | 6468 | 5269.1 |  |  |  | >>'계' |  |  | >>MA = | 6765.8 | >>LA = | 6468 | >>EQ = | 5269.1
전체 합계 | 18502 | 6765 | 6468 | 5269
#69 잔토처리(보통토사) ¦ BH(0.7m3)+DT(24T)¦㎥ | 18301 | 6718 | 6390 | 5193 |  | YDC4114 |  | 1 | TRUE | 18301
[7 empty] | 10 | F
L1=7.5 ㎞ , L2=37.7 ㎞ , L3=1.0 ㎞ | [7 empty] | L1=7.5'㎞', L2=37.7'㎞', L3=1.0'㎞' |  |  | L1 = | 7.5 | L1 = | 7.5 | L2 = | 37.7 | L2 = | 37.7 | L3 = | 1 | L3 = | 1
(현장 -----------> 올림픽대로 ------------> 매립지입구 ------------> 매립지) | [7 empty] | '(현장 -----------> 올림픽대로 ------------> 매립지입구 ------------> 매립지)'
V1=40 km , V2=50 km , V3=10 km | [7 empty] | V1=40'km', V2=50'km', V3=10'km' |  |  | V1 = | 40 | V1 = | 40 | V2 = | 50 | V2 = | 50 | V3 = | 10 | V3 = | 10
1. 보통토사 | [7 empty] | '1. 보통토사'
사용장비 : 덤프트럭 24 TON | [7 empty] | '사용장비 : 덤프트럭 24 TON'
가. 집적및상차 (백호우 0.7㎥) | [7 empty] | '가. 집적및상차 (백호우 0.7㎥)'
q=0.7, k=1.1, L=1.25 | [7 empty] | q = 0.7, k = 1.1, L = 1.25 |  |  | Q = | 0.7 | Q = | 0.7 | K = | 1.1 | K = | 1.1 | L = | 1.25 | L = | 1.25
E=0.65, f = 1 / L = 1 | 0 | [6 empty] | E = 0.65, f = 1 / L = ? |  |  | E = | 0.65 | E = | 0.65 | F+ = | 0.8 | F = | 0.8 | 3492_2_1+ = | 0.8 | 3492_2_1 = | 0.8
Cm=20 sec(135°) | [7 empty] | Cm = 20'sec(135°)' |  |  | CM = | 20 | CM = | 20
Q = (3600*q*k*f*E) / Cm = ㎥/hr ㎥/hr | 0 | [6 empty] | Q = (3600*q*k*f*E) / Cm =?'㎥/hr' |  |  | Q+ = | 72.07 | Q = | 72.07 | 3496_1_1+ = | 7420.33 | 3496_1_1 = | 7420.33
재료비: 18,454 / Q = 256 | 256 | 256 |  |  | MA("E0002010070") |  |  | '재료비:' ~E0002010070.M~ / Q = ?MA |  |  | MA+ = | 256 | MA = | 256
노무비: 33,754 / Q = 468 | 468.3 |  | 468.3 |  | LA("E0002010070") |  |  | '노무비:' ~E0002010070.L~ / Q = ?LA |  |  | LA+ = | 468.3 | LA = | 468.3
경 비: 20,430 / Q = 283 | 283.4 |  |  | 283.4 | EQ("E0002010070") |  |  | '경 비:' ~E0002010070.E~ / Q = ?EQ |  |  | EQ+ = | 283.4 | EQ = | 283.4
소 계 | 1007.7 | 256 | 468.3 | 283.4 |  |  |  | > '소 계' |  |  | >MA = | 256 | >LA = | 468.3 | >EQ = | 283.4
다. 운반비(현장 ---> 매립지 L=46.2㎞) DT(24T) | [7 empty] | '다. 운반비(현장 ---> 매립지 L=46.2㎞) DT(24T)'
T=24, rt=1.7, L=1.25, E=0.9 | [7 empty] | T = 24, rt = 1.7, L = 1.25, E = 0.9 |  |  | T = | 24 | T = | 24 | RT = | 1.7 | RT = | 1.7 | L = | 1.25 | L = | 1.25 | E = | 0.9 | E = | 0.9
q = (T/rt) * L = 18, f = 1/L = 1 | 0 | [6 empty] | q = (T/rt) * L = ?, f = 1/L = ? |  |  | Q+ = | 17.65 | Q = | 17.65 | 3510_1_1+ = | 17.65 | 3510_1_1 = | 17.65 | F+ = | 0.8 | F = | 0.8 | 3510_2_1+ = | 0.8 | 3510_2_1 = | 0.8
Cms=20, q1=0.7 m3 | [7 empty] | Cms = 20, q1 = 0.7'm3' |  |  | CMS = | 20 | CMS = | 20 | Q1 = | 0.7 | Q1 = | 0.7
Es=0.75, K=0.9 | [7 empty] | Es = 0.75, K = 0.9 |  |  | ES = | 0.75 | ES = | 0.75 | K = | 0.9 | K = | 0.9
n = q/(q1*K) = 28 | 0 | [6 empty] | n = q/(q1*K) = ? |  |  | N+ = | 28.02 | N = | 28.02 | 3516_1_1+ = | 28.02 | 3516_1_1 = | 28.02
t1 = (Cms*n) / (60*Es) = 12 | 0 | [6 empty] | t1 = (Cms*n) / (60*Es) = ? |  |  | T1+ = | 12.45 | T1 = | 12.45 | 3518_1_1+ = | 12.45 | 3518_1_1 = | 12.45
t2 = ((L1/40)+(L1/45)+ (L2/50)+(L2/55)+(L3/10)+(L3/15)) *60 = 118 | 0 | [6 empty] | t2 = ((L1/40)+(L1/45)+ (L2/50)+(L2/55)+(L3/10)+(L3/15)) *60 = ? |  |  | T2+ = | 117.62 | T2 = | 117.62 | 3520_1_1+ = | 117.62 | 3520_1_1 = | 117.62
t3=1.05, t4=0.7, t5=0.5, t6=1.5 | [7 empty] | t3 = 1.05, t4 = 0.7, t5 = 0.5, t6=1.5 ; 품셈 11-11 덤프트럭 24TON (P 344) |  |  | T3 = | 1.05 | T3 = | 1.05 | T4 = | 0.7 | T4 = | 0.7 | T5 = | 0.5 | T5 = | 0.5 | T6 = | 1.5 | T6 = | 1.5
;
Cm = t1+t2+t3+t4+t5+t6 = | 0 | [6 empty] | Cm = t1+t2+t3+t4+t5+t6 = ? ; 적재함 덮개설치 및 해체 시간(t5) |  |  | CM+ = | 133.82 | CM = | 133.82 | 3524_1_1+ = | 133.82 | 3524_1_1 = | 133.82
;
P (재료비율) = (t2+t3+t4)/Cm = | 0 | [6 empty] | P'(재료비율)' = (t2+t3+t4)/Cm = ? ; 인력에 의한 경우 -------> 3.77 |  |  | P+ = | 0.89 | P = | 0.89 | 3526_1_1+ = | 0.89 | 3526_1_1 = | 0.89
;
Q = (60*q*f*E) / Cm = | 0 | [6 empty] | Q = (60*q*f*E) / Cm = ? ; 자동덮개 시설의 경우 ---> 0.5 |  |  | Q+ = | 5.7 | Q = | 5.7 | 3528_1_1+ = | 1.84 | 3528_1_1 = | 1.84
재 료 비: 41,388 / Q * P = 6,462 | 6462.3 | 6462.3 |  |  | MA("E0006020240") |  |  | '재 료 비:' ~E0006020240.M~ / Q * P = ?MA+ |  |  | MA+ = | 6462.3 | MA = | 6718.3
노 무 비: 33,754 / Q = 5,922 | 5921.7 |  | 5921.7 |  | LA("E0006020240") |  |  | '노 무 비:' ~E0006020240.L~ / Q = ?LA+ |  |  | LA+ = | 5921.7 | LA = | 6390
경 비: 27,985 / Q = 4,910 | 4909.6 |  |  | 4909.6 | EQ("E0006020240") |  |  | '경 비:' ~E0006020240.E~ / Q = ?EQ+ |  |  | EQ+ = | 4909.6 | EQ = | 5193
소 계 | 17293.6 | 6462.3 | 5921.7 | 4909.6 |  |  |  | > '소 계' |  |  | >MA = | 6462.3 | >LA = | 5921.7 | >EQ = | 4909.6
계 | 18301.3 | 6718.3 | 6390 | 5193 |  |  |  | >>'계' |  |  | >>MA = | 6718.3 | >>LA = | 6390 | >>EQ = | 5193
전체 합계 | 18301 | 6718 | 6390 | 5193
#70 잔토처리(자갈섞인흙) ¦ 인력+DT(2.5TON)¦㎥ | 54200 | 10342 | 34959 | 8899 |  | YDC4115 |  | 1 | TRUE | 54200
[7 empty] | 10 | F
L=3.0km L1=7.5 ㎞ , L2=37.7 ㎞ , L3=1.0 ㎞ | [7 empty] | 'L=3.0km' L1=7.5'㎞', L2=37.7'㎞', L3=1.0'㎞' |  |  | L1 = | 7.5 | L1 = | 7.5 | L2 = | 37.7 | L2 = | 37.7 | L3 = | 1 | L3 = | 1
(현장---->중간집하장 ----> 올림픽대로 ----> 매립지입구 ----> 매립지) | [7 empty] | '(현장---->중간집하장 ----> 올림픽대로 ----> 매립지입구 ----> 매립지)'
V=20km V1=40 km , V2=50 km , V3=10 km | [7 empty] | 'V=20km' V1=40'km', V2=50'km', V3=10'km' |  |  | V1 = | 40 | V1 = | 40 | V2 = | 50 | V2 = | 50 | V3 = | 10 | V3 = | 10
1. 자갈섞인 흙 | [7 empty] | '1. 자갈섞인 흙'
중간집하장 : L = 3.0km, V1 = 20km | [7 empty] | '중간집하장 : L = 3.0km, V1 = 20km'
사용장비 : 덤프트럭 2.5 TON, 24 TON | [7 empty] | '사용장비 : 덤프트럭 2.5 TON, 24 TON'
상차비는 5인 1조 작업 1M3당 상차시간임 | [7 empty] | '상차비는 5인 1조 작업 1M3당 상차시간임'
가. 인력상차비 (DT 2.5T) | [7 empty] | '가. 인력상차비 (DT 2.5T)'
노 무 비: (10/450) * 5 인 * 109,819 = 12,202 | 12202.1 |  | 12202.1 |  | TOT("L085") |  |  | '노 무 비:'(10/450) * 5'인' * ~L085~ = ?LA |  |  | LA+ = | 12202.1 | LA = | 12202.1
소 계 | 12202.1 | 0 | 12202.1 | 0 |  |  |  | > '소 계' |  |  |  |  | >LA = | 12202.1
나. 운반비(현장--집하장 L=3.0㎞) | [7 empty] | '나. 운반비(현장--집하장 L=3.0㎞)'
T=2.5, rt=1.85, L=1.275, E=0.9 | [7 empty] | T = 2.5, rt = 1.85, L = 1.275, E = 0.9 |  |  | T = | 2.5 | T = | 2.5 | RT = | 1.85 | RT = | 1.85 | L = | 1.275 | L = | 1.275 | E = | 0.9 | E = | 0.9
q = (T/rt) * L = 2, f = 1/L = 1 | 0 | [6 empty] | q = (T/rt) * L = ?, f = 1/L = ? |  |  | Q+ = | 1.72 | Q = | 1.72 | 3577_1_1+ = | 1.72 | 3577_1_1 = | 1.72 | F+ = | 0.78 | F = | 0.78 | 3577_2_1+ = | 0.78 | 3577_2_1 = | 0.78
t1 = 10 Min/m3 *q = 17 | 0 | [6 empty] | t1 = 10'Min/m3'*q = ? |  |  | T1+ = | 17.2 | T1 = | 17.2 | 3579_1_1+ = | 17.2 | 3579_1_1 = | 17.2
t2 = ((3.0/20)+(3.0/25)) * 60 = 16 | 0 | [6 empty] | t2 = ((3.0/20)+(3.0/25)) * 60 = ? |  |  | T2+ = | 16.2 | T2 = | 16.2 | 3581_1_1+ = | 16.2 | 3581_1_1 = | 16.2
t3=1.05, t4=0.7, t5=3.77 | [7 empty] | t3 = 1.05, t4 = 0.7, t5 = 3.77 |  |  | T3 = | 1.05 | T3 = | 1.05 | T4 = | 0.7 | T4 = | 0.7 | T5 = | 3.77 | T5 = | 3.77
Cm = t1+t2+t3+t4+t5 = 39 | 0 | [6 empty] | Cm = t1+t2+t3+t4+t5 = ? |  |  | CM+ = | 38.92 | CM = | 38.92 | 3585_1_1+ = | 38.92 | 3585_1_1 = | 38.92
Q = (60 * q * f * E) / Cm = 2 | 0 | [6 empty] | Q = (60 * q * f * E) / Cm = ? |  |  | Q+ = | 1.86 | Q = | 1.86 | 3587_1_1+ = | 2.01 | 3587_1_1 = | 2.01
재 료 비: 5,218 / Q = 2,805 | 2805.3 | 2805.3 |  |  | MA("E0006020025") |  |  | '재 료 비:' ~E0006020025.M~ / Q = ?MA |  |  | MA+ = | 2805.3 | MA = | 2805.3
노 무 비: 28,781 / Q = 15,474 | 15473.6 |  | 15473.6 |  | LA("E0006020025") |  |  | '노 무 비:' ~E0006020025.L~ / Q = ?LA+ |  |  | LA+ = | 15473.6 | LA = | 27675.7
경 비: 5,636 / Q = 3,030 | 3030.1 |  |  | 3030.1 | EQ("E0006020025") |  |  | '경 비:' ~E0006020025.E~ / Q = ?EQ |  |  | EQ+ = | 3030.1 | EQ = | 3030.1
소 계 | 21309 | 2805.3 | 15473.6 | 3030.1 |  |  |  | > '소 계' |  |  | >MA = | 2805.3 | >LA = | 15473.6 | >EQ = | 3030.1
다. 집하장상차(백호우 0.7㎥) | [7 empty] | ' 다. 집하장상차(백호우 0.7㎥)'
q=0.7, k=0.7, L=1.275 | [7 empty] | q = 0.7, k = 0.7, L = 1.275 |  |  | Q = | 0.7 | Q = | 0.7 | K = | 0.7 | K = | 0.7 | L = | 1.275 | L = | 1.275
E=0.65, f = 1 / L = 1 | 0 | [6 empty] | E = 0.65, f = 1 / L = ? |  |  | E = | 0.65 | E = | 0.65 | F+ = | 0.78 | F = | 0.78 | 3601_2_1+ = | 0.78 | 3601_2_1 = | 0.78
Cm=20 sec(135°) | [7 empty] | Cm = 20'sec(135°)' |  |  | CM = | 20 | CM = | 20
Q = (3600*q*k*f*E) / Cm = ㎥/hr ㎥/hr | 0 | [6 empty] | Q = (3600*q*k*f*E) / Cm =?'㎥/hr' |  |  | Q+ = | 44.72 | Q = | 44.72 | 3605_1_1+ = | 2856.8 | 3605_1_1 = | 2856.8
재료비: 18,454 / Q = 413 | 412.6 | 412.6 |  |  | MA("E0002010070") |  |  | '재료비:' ~E0002010070.M~ / Q = ?MA+ |  |  | MA+ = | 412.6 | MA = | 3217.9
노무비: 33,754 / Q = 755 | 754.7 |  | 754.7 |  | LA("E0002010070") |  |  | '노무비:' ~E0002010070.L~ / Q = ?LA+ |  |  | LA+ = | 754.7 | LA = | 28430.4
경 비: 20,430 / Q = 457 | 456.8 |  |  | 456.8 | EQ("E0002010070") |  |  | '경 비:' ~E0002010070.E~ / Q = ?EQ+ |  |  | EQ+ = | 456.8 | EQ = | 3486.9
소 계 | 1624.1 | 412.6 | 754.7 | 456.8 |  |  |  | > '소 계' |  |  | >MA = | 412.6 | >LA = | 754.7 | >EQ = | 456.8
라. 운반비(집하장 ---> 매립지 L=46.2㎞) DT(24T) | [7 empty] | '라. 운반비(집하장 ---> 매립지 L=46.2㎞) DT(24T)'
T=24, rt=1.85, L=1.275, E=0.9 | [7 empty] | T = 24, rt = 1.85, L = 1.275, E = 0.9 |  |  | T = | 24 | T = | 24 | RT = | 1.85 | RT = | 1.85 | L = | 1.275 | L = | 1.275 | E = | 0.9 | E = | 0.9
q = (T/rt) * L = 17, f = 1/L = 1 | 0 | [6 empty] | q = (T/rt) * L = ?, f = 1/L = ? |  |  | Q+ = | 16.54 | Q = | 16.54 | 3619_1_1+ = | 16.54 | 3619_1_1 = | 16.54 | F+ = | 0.78 | F = | 0.78 | 3619_2_1+ = | 0.78 | 3619_2_1 = | 0.78
Cms=20, q1=0.7 m3 | [7 empty] | Cms = 20, q1 = 0.7'm3' |  |  | CMS = | 20 | CMS = | 20 | Q1 = | 0.7 | Q1 = | 0.7
Es=0.65, K=0.9 | [7 empty] | Es = 0.65, K = 0.9 |  |  | ES = | 0.65 | ES = | 0.65 | K = | 0.9 | K = | 0.9
n = q/(q1*K) = 26 | 0 | [6 empty] | n = q/(q1*K) = ? |  |  | N+ = | 26.25 | N = | 26.25 | 3625_1_1+ = | 26.25 | 3625_1_1 = | 26.25
t1 = (Cms*n) / (60*Es) = 13 | 0 | [6 empty] | t1 = (Cms*n) / (60*Es) = ? |  |  | T1+ = | 13.46 | T1 = | 13.46 | 3627_1_1+ = | 13.46 | 3627_1_1 = | 13.46
t2 = ((L1/40)+(L1/45)+ (L2/50)+(L2/55)+(L3/10)+(L3/15)) *60 = 118 | 0 | [6 empty] | t2 = ((L1/40)+(L1/45)+ (L2/50)+(L2/55)+(L3/10)+(L3/15)) *60 = ? |  |  | T2+ = | 117.62 | T2 = | 117.62 | 3629_1_1+ = | 117.62 | 3629_1_1 = | 117.62
t3=1.05, t4=0.7, t5=0.5, t6=1.5 | [7 empty] | t3 = 1.05, t4 = 0.7, t5 = 0.5, t6=1.5 ; 품셈 11-11 덤프트럭 24TON (P 344) |  |  | T3 = | 1.05 | T3 = | 1.05 | T4 = | 0.7 | T4 = | 0.7 | T5 = | 0.5 | T5 = | 0.5 | T6 = | 1.5 | T6 = | 1.5
;
Cm = t1+t2+t3+t4+t5+t6 = | 0 | [6 empty] | Cm = t1+t2+t3+t4+t5+t6 = ? ; 적재함 덮개설치 및 해체 시간(t5) |  |  | CM+ = | 134.83 | CM = | 134.83 | 3633_1_1+ = | 134.83 | 3633_1_1 = | 134.83
;
P (재료비율) = (t2+t3+t4)/Cm = | 0 | [6 empty] | P'(재료비율)' = (t2+t3+t4)/Cm = ? ; 인력에 의한 경우 -------> 3.77 |  |  | P+ = | 0.89 | P = | 0.89 | 3635_1_1+ = | 0.89 | 3635_1_1 = | 0.89
;
Q = (60*q*f*E) / Cm = | 0 | [6 empty] | Q = (60*q*f*E) / Cm = ? ; 자동덮개 시설의 경우 ---> 0.5 |  |  | Q+ = | 5.17 | Q = | 5.17 | 3637_1_1+ = | 1.62 | 3637_1_1 = | 1.62
재 료 비: 41,388 / Q * P = 7,125 | 7124.8 | 7124.8 |  |  | MA("E0006020240") |  |  | '재 료 비:' ~E0006020240.M~/ Q * P = ?MA+ |  |  | MA+ = | 7124.8 | MA = | 10342.7
노 무 비: 33,754 / Q = 6,529 | 6528.8 |  | 6528.8 |  | LA("E0006020240") |  |  | '노 무 비:' ~E0006020240.L~/ Q = ?LA+ |  |  | LA+ = | 6528.8 | LA = | 34959.2
경 비: 27,985 / Q = 5,413 | 5412.9 |  |  | 5412.9 | EQ("E0006020240") |  |  | '경 비:' ~E0006020240.E~/ Q = ?EQ+ |  |  | EQ+ = | 5412.9 | EQ = | 8899.8
소 계 | 19066.5 | 7124.8 | 6528.8 | 5412.9 |  |  |  | > '소 계' |  |  | >MA = | 7124.8 | >LA = | 6528.8 | >EQ = | 5412.9
계 | 54201.7 | 10342.7 | 34959.2 | 8899.8 |  |  |  | >> '계' |  |  | >>MA = | 10342.7 | >>LA = | 34959.2 | >>EQ = | 8899.8
전체 합계 | 54200 | 10342 | 34959 | 8899
#71 잔토처리(자갈섞인흙) ¦ BH(0.2m3)+DT(4.5T)¦㎥ | 31140 | 8746 | 14710 | 7684 |  | YDC4116 |  | 1 | TRUE | 31140
[7 empty] | 10 | F
L=3.0km L1=7.5 ㎞ , L2=37.7 ㎞ , L3=1.0 ㎞ | [7 empty] | 'L=3.0km' L1=7.5'㎞', L2=37.7'㎞', L3=1.0'㎞' |  |  | L1 = | 7.5 | L1 = | 7.5 | L2 = | 37.7 | L2 = | 37.7 | L3 = | 1 | L3 = | 1
(현장---->중간집하장 ----> 올림픽대로 ----> 매립지입구 ----> 매립지) | [7 empty] | '(현장---->중간집하장 ----> 올림픽대로 ----> 매립지입구 ----> 매립지)'
V=20km V1=40 km , V2=50 km , V3=10 km | [7 empty] | 'V=20km' V1=40'km', V2=50'km', V3=10'km' |  |  | V1 = | 40 | V1 = | 40 | V2 = | 50 | V2 = | 50 | V3 = | 10 | V3 = | 10
1. 자갈섞인 흙 | [7 empty] | '1. 자갈섞인 흙'
중간집하장 : Ll1 = 3.0km, Vv1 = 20km | [7 empty] | '중간집하장 : Ll1 = 3.0km, Vv1 = 20km'
사용장비 : 덤프트럭 4.5 TON, 24 TON | [7 empty] | '사용장비 : 덤프트럭 4.5 TON, 24 TON'
가. 집적및상차 (백호우 0.2㎥):m3당 | [7 empty] | '가. 집적및상차 (백호우 0.2㎥):m3당'
q=0.2, k=1.1, L=1.25 | [7 empty] | q = 0.2, k = 1.1, L = 1.25 |  |  | Q = | 0.2 | Q = | 0.2 | K = | 1.1 | K = | 1.1 | L = | 1.25 | L = | 1.25
E=0.65, f = 1 / L = 1 | 0 | [6 empty] | E = 0.65, f = 1 / L = ? |  |  | E = | 0.65 | E = | 0.65 | F+ = | 0.8 | F = | 0.8 | 3674_2_1+ = | 0.8 | 3674_2_1 = | 0.8
Cm=18 sec(135°) | [7 empty] | Cm = 18'sec(135°)' |  |  | CM = | 18 | CM = | 18
Q = (3600*q*k*f*E) / Cm = ㎥/hr ㎥/hr | 0 | [6 empty] | Q = (3600*q*k*f*E) / Cm =?'㎥/hr' |  |  | Q+ = | 22.88 | Q = | 22.88 | 3678_1_1+ = | 2617.47 | 3678_1_1 = | 2617.47
재료비: 7,889 / Q = 345 | 344.7 | 344.7 |  |  | MA("E0002010020") |  |  | '재료비:' ~E0002010020.M~ / Q = ?MA |  |  | MA+ = | 344.7 | MA = | 344.7
노무비: 33,754 / Q = 1,475 | 1475.2 |  | 1475.2 |  | LA("E0002010020") |  |  | '노무비:' ~E0002010020.L~ / Q = ?LA |  |  | LA+ = | 1475.2 | LA = | 1475.2
경 비: 11,948 / Q = 522 | 522.2 |  |  | 522.2 | EQ("E0002010020") |  |  | '경 비:' ~E0002010020.E~ / Q = ?EQ |  |  | EQ+ = | 522.2 | EQ = | 522.2
소 계 | 2342.1 | 344.7 | 1475.2 | 522.2 |  |  |  | >'소 계' |  |  | >MA = | 344.7 | >LA = | 1475.2 | >EQ = | 522.2
나. 운반비(현장--집하장 L=3.0km) DT(4.5T) | [7 empty] | '나. 운반비(현장--집하장 L=3.0km) DT(4.5T)'
T=4.5, rt=1.85, L=1.275, E=0.9 | [7 empty] | T = 4.5, rt = 1.85, L = 1.275, E = 0.9 |  |  | T = | 4.5 | T = | 4.5 | RT = | 1.85 | RT = | 1.85 | L = | 1.275 | L = | 1.275 | E = | 0.9 | E = | 0.9
q = (T/rt) * L = 3, f = 1/L = 1 | 0 | [6 empty] | q = (T/rt) * L = ?, f = 1/L = ? |  |  | Q+ = | 3.1 | Q = | 3.1 | 3692_1_1+ = | 3.1 | 3692_1_1 = | 3.1 | F+ = | 0.78 | F = | 0.78 | 3692_2_1+ = | 0.78 | 3692_2_1 = | 0.78
Cms=18, q1=0.2 m3 | [7 empty] | Cms = 18, q1 = 0.2'm3' |  |  | CMS = | 18 | CMS = | 18 | Q1 = | 0.2 | Q1 = | 0.2
Es=0.6, K=0.7 | [7 empty] | Es = 0.6, K = 0.7 |  |  | ES = | 0.6 | ES = | 0.6 | K = | 0.7 | K = | 0.7
n = q/(q1*K) = 22 | 0 | [6 empty] | n = q/(q1*K) = ? |  |  | N+ = | 22.14 | N = | 22.14 | 3698_1_1+ = | 22.14 | 3698_1_1 = | 22.14
t1 = (Cms*n) / (60*Es) = 11 | 0 | [6 empty] | t1 = (Cms*n) / (60*Es) = ? |  |  | T1+ = | 11.07 | T1 = | 11.07 | 3700_1_1+ = | 11.07 | 3700_1_1 = | 11.07
Ll1=3, Vv1=20 | [7 empty] | Ll1 = 3, Vv1 = 20 |  |  | LL1 = | 3 | LL1 = | 3 | VV1 = | 20 | VV1 = | 20
t2 = ((3.0/20)+(3.0/25)) * 60 = 16 | 0 | [6 empty] | t2 = ((3.0/20)+(3.0/25)) * 60 = ? |  |  | T2+ = | 16.2 | T2 = | 16.2 | 3704_1_1+ = | 16.2 | 3704_1_1 = | 16.2
t3=1.05, t4=0.7, t5=3.77 | [7 empty] | t3 = 1.05, t4 = 0.7, t5 = 3.77 |  |  | T3 = | 1.05 | T3 = | 1.05 | T4 = | 0.7 | T4 = | 0.7 | T5 = | 3.77 | T5 = | 3.77
Cm = t1+t2+t3+t4+t5 = 33 | 0 | [6 empty] | Cm = t1+t2+t3+t4+t5 = ? |  |  | CM+ = | 32.79 | CM = | 32.79 | 3708_1_1+ = | 32.79 | 3708_1_1 = | 32.79
P (재료비율) = (t2+t3+t4)/Cm = 1 | 0 | [6 empty] | P'(재료비율)' = (t2+t3+t4)/Cm = ? |  |  | P+ = | 0.55 | P = | 0.55 | 3710_1_1+ = | 0.55 | 3710_1_1 = | 0.55
Q = (60*q*f*E) / Cm = 5 | 0 | [6 empty] | Q = (60*q*f*E) / Cm = ? |  |  | Q+ = | 3.98 | Q = | 3.98 | 3712_1_1+ = | 5.11 | 3712_1_1 = | 5.11
재 료 비: 8,997 / Q * P = 1,243 | 1243.3 | 1243.3 |  |  | MA("E0006020045") |  |  | '재 료 비:' ~E0006020045.M~ / Q * P = ?MA |  |  | MA+ = | 1243.3 | MA = | 1243.3
노 무 비: 28,781 / Q = 7,231 | 7231.4 |  | 7231.4 |  | LA("E0006020045") |  |  | '노 무 비:' ~E0006020045.L~ / Q = ?LA |  |  | LA+ = | 7231.4 | LA = | 7231.4
경 비: 6,580 / Q = 1,653 | 1653.2 |  |  | 1653.2 | EQ("E0006020045") |  |  | '경 비:' ~E0006020045.E~ / Q = ?EQ |  |  | EQ+ = | 1653.2 | EQ = | 1653.2
소 계 | 10127.9 | 1243.3 | 7231.4 | 1653.2 |  |  |  | > '소 계' |  |  | >MA = | 1243.3 | >LA = | 7231.4 | >EQ = | 1653.2
다. 집하장상차(백호우 0.7㎥) | [7 empty] | '다. 집하장상차(백호우 0.7㎥)'
q=0.7, k=0.7, L=1.275, E=0.65 | [7 empty] | q = 0.7, k = 0.7, L =1.275, E = 0.65 |  |  | Q = | 0.7 | Q = | 0.7 | K = | 0.7 | K = | 0.7 | L = | 1.275 | L = | 1.275 | E = | 0.65 | E = | 0.65
f = 1 / L = 1, Cm=20 sec(135°) | 0 | [6 empty] | f = 1 / L = ?, Cm = 20'sec(135°)' |  |  | F+ = | 0.78 | F = | 0.78 | 3726_1_1+ = | 0.78 | 3726_1_1 = | 0.78 | CM = | 20 | CM = | 20
Q = (3600*q*k*f*E) / Cm = ㎥/hr ㎥/hr | 0 | [6 empty] | Q = (3600*q*k*f*E) / Cm =?'㎥/hr' |  |  | Q+ = | 44.72 | Q = | 44.72 | 3728_1_1+ = | 2856.8 | 3728_1_1 = | 2856.8
재료비: 18,454 / Q = 413 | 412.6 | 412.6 |  |  | MA("E0002010070") |  |  | '재료비:' ~E0002010070.M~ / Q = ?MA+ |  |  | MA+ = | 412.6 | MA = | 1655.9
노무비: 33,754 / Q = 755 | 754.7 |  | 754.7 |  | LA("E0002010070") |  |  | '노무비:' ~E0002010070.L~ / Q = ?LA+ |  |  | LA+ = | 754.7 | LA = | 7986.1
경 비: 20,430 / Q = 457 | 456.8 |  |  | 456.8 | EQ("E0002010070") |  |  | '경 비:' ~E0002010070.E~ / Q = ?EQ+ |  |  | EQ+ = | 456.8 | EQ = | 2110
소 계 | 1624.1 | 412.6 | 754.7 | 456.8 |  |  |  | > '소 계' |  |  | >MA = | 412.6 | >LA = | 754.7 | >EQ = | 456.8
라. 운반비(집하장 ---> 매립지 L=46.2㎞) DT(24T) | [7 empty] | '라. 운반비(집하장 ---> 매립지 L=46.2㎞) DT(24T)'
T=24, rt=1.85, L=1.275, E=0.9 | [7 empty] | T = 24, rt = 1.85, L = 1.275, E = 0.9 |  |  | T = | 24 | T = | 24 | RT = | 1.85 | RT = | 1.85 | L = | 1.275 | L = | 1.275 | E = | 0.9 | E = | 0.9
q = (T/rt) * L = 17, f = 1/L = 1 | 0 | [6 empty] | q = (T/rt) * L = ?, f = 1/L = ? |  |  | Q+ = | 16.54 | Q = | 16.54 | 3742_1_1+ = | 16.54 | 3742_1_1 = | 16.54 | F+ = | 0.78 | F = | 0.78 | 3742_2_1+ = | 0.78 | 3742_2_1 = | 0.78
Cms=20, q1=0.7 m3 | [7 empty] | Cms = 20, q1 = 0.7'm3' |  |  | CMS = | 20 | CMS = | 20 | Q1 = | 0.7 | Q1 = | 0.7
Es=0.65, K=0.7 | [7 empty] | Es = 0.65, K = 0.7 |  |  | ES = | 0.65 | ES = | 0.65 | K = | 0.7 | K = | 0.7
n = q/(q1*K) = 34 | 0 | [6 empty] | n = q/(q1*K) = ? |  |  | N+ = | 33.76 | N = | 33.76 | 3748_1_1+ = | 33.76 | 3748_1_1 = | 33.76
t1 = (Cms*n) / (60*Es) = 17 | 0 | [6 empty] | t1 = (Cms*n) / (60*Es) = ? |  |  | T1+ = | 17.31 | T1 = | 17.31 | 3750_1_1+ = | 17.31 | 3750_1_1 = | 17.31
t2 = ((L1/40)+(L1/45)+ (L2/50)+(L2/55)+(L3/10)+(L3/15)) *60 = 118 | 0 | [6 empty] | t2 = ((L1/40)+(L1/45)+ (L2/50)+(L2/55)+(L3/10)+(L3/15)) *60 = ? |  |  | T2+ = | 117.62 | T2 = | 117.62 | 3752_1_1+ = | 117.62 | 3752_1_1 = | 117.62
t3=1.05, t4=0.7, t5=0.5, t6=1.5 | [7 empty] | t3 = 1.05, t4 = 0.7, t5 = 0.5, t6=1.5 ; 품셈 11-11 덤프트럭 24TON (P 344) |  |  | T3 = | 1.05 | T3 = | 1.05 | T4 = | 0.7 | T4 = | 0.7 | T5 = | 0.5 | T5 = | 0.5 | T6 = | 1.5 | T6 = | 1.5
;
Cm = t1+t2+t3+t4+t5+t6 = | 0 | [6 empty] | Cm = t1+t2+t3+t4+t5+t6 = ? ; 적재함 덮개설치 및 해체 시간(t5) |  |  | CM+ = | 138.68 | CM = | 138.68 | 3756_1_1+ = | 138.68 | 3756_1_1 = | 138.68
;
P (재료비율) = (t2+t3+t4)/Cm = | 0 | [6 empty] | P'(재료비율)' = (t2+t3+t4)/Cm = ? ; 인력에 의한 경우 -------> 3.77 |  |  | P+ = | 0.86 | P = | 0.86 | 3758_1_1+ = | 0.86 | 3758_1_1 = | 0.86
;
Q = (60*q*f*E) / Cm = | 0 | [6 empty] | Q = (60*q*f*E) / Cm = ? ; 자동덮개 시설의 경우 ---> 0.5 |  |  | Q+ = | 5.02 | Q = | 5.02 | 3760_1_1+ = | 1.52 | 3760_1_1 = | 1.52
재 료 비: 41,388 / Q * P = 7,090 | 7090.3 | 7090.3 |  |  | MA("E0006020240") |  |  | '재 료 비:' ~E0006020240.M~/ Q * P = ?MA+ |  |  | MA+ = | 7090.3 | MA = | 8746.2
노 무 비: 33,754 / Q = 6,724 | 6723.9 |  | 6723.9 |  | LA("E0006020240") |  |  | '노 무 비:' ~E0006020240.L~/ Q = ?LA+ |  |  | LA+ = | 6723.9 | LA = | 14710
경 비: 27,985 / Q = 5,575 | 5574.7 |  |  | 5574.7 | EQ("E0006020240") |  |  | '경 비:' ~E0006020240.E~/ Q = ?EQ+ |  |  | EQ+ = | 5574.7 | EQ = | 7684.7
소 계 | 19388.9 | 7090.3 | 6723.9 | 5574.7 |  |  |  | > '소 계' |  |  | >MA = | 7090.3 | >LA = | 6723.9 | >EQ = | 5574.7
계 | 31140.9 | 8746.2 | 14710 | 7684.7 |  |  |  | >>'계' |  |  | >>MA = | 8746.2 | >>LA = | 14710 | >>EQ = | 7684.7
전체 합계 | 31140 | 8746 | 14710 | 7684
#72 잔토처리(자갈섞인흙) ¦ BH(0.18m3타이어)+DT(4.5T)¦㎥ | 31140 | 8746 | 14710 | 7684 |  | YDC41161 |  | 1 | TRUE | 31140
[7 empty] | 10 | F
L=3.0km L1=7.5 ㎞ , L2=37.7 ㎞ , L3=1.0 ㎞ | [7 empty] | 'L=3.0km' L1=7.5'㎞', L2=37.7'㎞', L3=1.0'㎞' |  |  | L1 = | 7.5 | L1 = | 7.5 | L2 = | 37.7 | L2 = | 37.7 | L3 = | 1 | L3 = | 1
(현장---->중간집하장 ----> 올림픽대로 ----> 매립지입구 ----> 매립지) | [7 empty] | '(현장---->중간집하장 ----> 올림픽대로 ----> 매립지입구 ----> 매립지)'
V=20km V1=40 km , V2=50 km , V3=10 km | [7 empty] | 'V=20km' V1=40'km', V2=50'km', V3=10'km' |  |  | V1 = | 40 | V1 = | 40 | V2 = | 50 | V2 = | 50 | V3 = | 10 | V3 = | 10
1. 자갈섞인 흙 | [7 empty] | '1. 자갈섞인 흙'
중간집하장 : Ll1 = 3.0km, Vv1 = 20km | [7 empty] | '중간집하장 : Ll1 = 3.0km, Vv1 = 20km'
사용장비 : 덤프트럭 4.5 TON, 24 TON | [7 empty] | '사용장비 : 덤프트럭 4.5 TON, 24 TON'
가. 집적및상차 (백호우 0.18㎥ 타이어):m3당 | [7 empty] | '가. 집적및상차 (백호우 0.18㎥ 타이어):m3당'
q=0.18, k=1.1, L=1.25 | [7 empty] | q = 0.18, k = 1.1, L = 1.25 |  |  | Q = | 0.18 | Q = | 0.18 | K = | 1.1 | K = | 1.1 | L = | 1.25 | L = | 1.25
E=0.65, f = 1 / L = 1 | 0 | [6 empty] | E = 0.65, f = 1 / L = ? |  |  | E = | 0.65 | E = | 0.65 | F+ = | 0.8 | F = | 0.8 | 3798_2_1+ = | 0.8 | 3798_2_1 = | 0.8
Cm=18 sec(135°) | [7 empty] | Cm = 18'sec(135°)' |  |  | CM = | 18 | CM = | 18
Q = (3600*q*k*f*E) / Cm = ㎥/hr ㎥/hr | 0 | [6 empty] | Q = (3600*q*k*f*E) / Cm =?'㎥/hr' |  |  | Q+ = | 20.59 | Q = | 20.59 | 3802_1_1+ = | 2355.5 | 3802_1_1 = | 2355.5
재료비: 9,054 / Q = 440 | 439.7 | 439.7 |  |  | MA("E0002110018") |  |  | '재료비:' ~E0002110018.M~ / Q = ?MA |  |  | MA+ = | 439.7 | MA = | 439.7
노무비: 33,754 / Q = 1,639 | 1639.3 |  | 1639.3 |  | LA("E0002110018") |  |  | '노무비:' ~E0002110018.L~ / Q = ?LA |  |  | LA+ = | 1639.3 | LA = | 1639.3
경 비: 12,591 / Q = 612 | 611.5 |  |  | 611.5 | EQ("E0002110018") |  |  | '경 비:' ~E0002110018.E~ / Q = ?EQ |  |  | EQ+ = | 611.5 | EQ = | 611.5
소 계 | 2690.5 | 439.7 | 1639.3 | 611.5 |  |  |  | >'소 계' |  |  | >MA = | 439.7 | >LA = | 1639.3 | >EQ = | 611.5
나. 운반비(현장--집하장 L=3.0km) DT(4.5T) | [7 empty] | '나. 운반비(현장--집하장 L=3.0km) DT(4.5T)'
T=4.5, rt=1.85, L=1.275, E=0.9 | [7 empty] | T = 4.5, rt = 1.85, L = 1.275, E = 0.9 |  |  | T = | 4.5 | T = | 4.5 | RT = | 1.85 | RT = | 1.85 | L = | 1.275 | L = | 1.275 | E = | 0.9 | E = | 0.9
q = (T/rt) * L = 3, f = 1/L = 1 | 0 | [6 empty] | q = (T/rt) * L = ?, f = 1/L = ? |  |  | Q+ = | 3.1 | Q = | 3.1 | 3816_1_1+ = | 3.1 | 3816_1_1 = | 3.1 | F+ = | 0.78 | F = | 0.78 | 3816_2_1+ = | 0.78 | 3816_2_1 = | 0.78
Cms=18, q1=0.2 m3 | [7 empty] | Cms = 18, q1 = 0.2'm3' |  |  | CMS = | 18 | CMS = | 18 | Q1 = | 0.2 | Q1 = | 0.2
Es=0.6, K=0.7 | [7 empty] | Es = 0.6, K = 0.7 |  |  | ES = | 0.6 | ES = | 0.6 | K = | 0.7 | K = | 0.7
n = q/(q1*K) = 22 | 0 | [6 empty] | n = q/(q1*K) = ? |  |  | N+ = | 22.14 | N = | 22.14 | 3822_1_1+ = | 22.14 | 3822_1_1 = | 22.14
t1 = (Cms*n) / (60*Es) = 11 | 0 | [6 empty] | t1 = (Cms*n) / (60*Es) = ? |  |  | T1+ = | 11.07 | T1 = | 11.07 | 3824_1_1+ = | 11.07 | 3824_1_1 = | 11.07
Ll1=3, Vv1=20 | [7 empty] | Ll1 = 3, Vv1 = 20 |  |  | LL1 = | 3 | LL1 = | 3 | VV1 = | 20 | VV1 = | 20
t2 = ((3.0/20)+(3.0/25)) * 60 = 16 | 0 | [6 empty] | t2 = ((3.0/20)+(3.0/25)) * 60 = ? |  |  | T2+ = | 16.2 | T2 = | 16.2 | 3828_1_1+ = | 16.2 | 3828_1_1 = | 16.2
t3=1.05, t4=0.7, t5=3.77 | [7 empty] | t3 = 1.05, t4 = 0.7, t5 = 3.77 |  |  | T3 = | 1.05 | T3 = | 1.05 | T4 = | 0.7 | T4 = | 0.7 | T5 = | 3.77 | T5 = | 3.77
Cm = t1+t2+t3+t4+t5 = 33 | 0 | [6 empty] | Cm = t1+t2+t3+t4+t5 = ? |  |  | CM+ = | 32.79 | CM = | 32.79 | 3832_1_1+ = | 32.79 | 3832_1_1 = | 32.79
P (재료비율) = (t2+t3+t4)/Cm = 1 | 0 | [6 empty] | P'(재료비율)' = (t2+t3+t4)/Cm = ? |  |  | P+ = | 0.55 | P = | 0.55 | 3834_1_1+ = | 0.55 | 3834_1_1 = | 0.55
Q = (60*q*f*E) / Cm = 5 | 0 | [6 empty] | Q = (60*q*f*E) / Cm = ? |  |  | Q+ = | 3.98 | Q = | 3.98 | 3836_1_1+ = | 5.11 | 3836_1_1 = | 5.11
재 료 비: 8,997 / Q * P = 1,243 | 1243.3 | 1243.3 |  |  | MA("E0006020045") |  |  | '재 료 비:' ~E0006020045.M~ / Q * P = ?MA |  |  | MA+ = | 1243.3 | MA = | 1243.3
노 무 비: 28,781 / Q = 7,231 | 7231.4 |  | 7231.4 |  | LA("E0006020045") |  |  | '노 무 비:' ~E0006020045.L~ / Q = ?LA |  |  | LA+ = | 7231.4 | LA = | 7231.4
경 비: 6,580 / Q = 1,653 | 1653.2 |  |  | 1653.2 | EQ("E0006020045") |  |  | '경 비:' ~E0006020045.E~ / Q = ?EQ |  |  | EQ+ = | 1653.2 | EQ = | 1653.2
소 계 | 10127.9 | 1243.3 | 7231.4 | 1653.2 |  |  |  | > '소 계' |  |  | >MA = | 1243.3 | >LA = | 7231.4 | >EQ = | 1653.2
다. 집하장상차(백호우 0.7㎥) | [7 empty] | '다. 집하장상차(백호우 0.7㎥)'
q=0.7, k=0.7, L=1.275, E=0.65 | [7 empty] | q = 0.7, k = 0.7, L =1.275, E = 0.65 |  |  | Q = | 0.7 | Q = | 0.7 | K = | 0.7 | K = | 0.7 | L = | 1.275 | L = | 1.275 | E = | 0.65 | E = | 0.65
f = 1 / L = 1, Cm=20 sec(135°) | 0 | [6 empty] | f = 1 / L = ?, Cm = 20'sec(135°)' |  |  | F+ = | 0.78 | F = | 0.78 | 3850_1_1+ = | 0.78 | 3850_1_1 = | 0.78 | CM = | 20 | CM = | 20
Q = (3600*q*k*f*E) / Cm = ㎥/hr ㎥/hr | 0 | [6 empty] | Q = (3600*q*k*f*E) / Cm =?'㎥/hr' |  |  | Q+ = | 44.72 | Q = | 44.72 | 3852_1_1+ = | 2856.8 | 3852_1_1 = | 2856.8
재료비: 18,454 / Q = 413 | 412.6 | 412.6 |  |  | MA("E0002010070") |  |  | '재료비:' ~E0002010070.M~ / Q = ?MA+ |  |  | MA+ = | 412.6 | MA = | 1655.9
노무비: 33,754 / Q = 755 | 754.7 |  | 754.7 |  | LA("E0002010070") |  |  | '노무비:' ~E0002010070.L~ / Q = ?LA+ |  |  | LA+ = | 754.7 | LA = | 7986.1
경 비: 20,430 / Q = 457 | 456.8 |  |  | 456.8 | EQ("E0002010070") |  |  | '경 비:' ~E0002010070.E~ / Q = ?EQ+ |  |  | EQ+ = | 456.8 | EQ = | 2110
소 계 | 1624.1 | 412.6 | 754.7 | 456.8 |  |  |  | > '소 계' |  |  | >MA = | 412.6 | >LA = | 754.7 | >EQ = | 456.8
라. 운반비(집하장 ---> 매립지 L=46.2㎞) DT(24T) | [7 empty] | '라. 운반비(집하장 ---> 매립지 L=46.2㎞) DT(24T)'
T=24, rt=1.85, L=1.275, E=0.9 | [7 empty] | T = 24, rt = 1.85, L = 1.275, E = 0.9 |  |  | T = | 24 | T = | 24 | RT = | 1.85 | RT = | 1.85 | L = | 1.275 | L = | 1.275 | E = | 0.9 | E = | 0.9
q = (T/rt) * L = 17, f = 1/L = 1 | 0 | [6 empty] | q = (T/rt) * L = ?, f = 1/L = ? |  |  | Q+ = | 16.54 | Q = | 16.54 | 3866_1_1+ = | 16.54 | 3866_1_1 = | 16.54 | F+ = | 0.78 | F = | 0.78 | 3866_2_1+ = | 0.78 | 3866_2_1 = | 0.78
Cms=20, q1=0.7 m3 | [7 empty] | Cms = 20, q1 = 0.7'm3' |  |  | CMS = | 20 | CMS = | 20 | Q1 = | 0.7 | Q1 = | 0.7
Es=0.65, K=0.7 | [7 empty] | Es = 0.65, K = 0.7 |  |  | ES = | 0.65 | ES = | 0.65 | K = | 0.7 | K = | 0.7
n = q/(q1*K) = 34 | 0 | [6 empty] | n = q/(q1*K) = ? |  |  | N+ = | 33.76 | N = | 33.76 | 3872_1_1+ = | 33.76 | 3872_1_1 = | 33.76
t1 = (Cms*n) / (60*Es) = 17 | 0 | [6 empty] | t1 = (Cms*n) / (60*Es) = ? |  |  | T1+ = | 17.31 | T1 = | 17.31 | 3874_1_1+ = | 17.31 | 3874_1_1 = | 17.31
t2 = ((L1/40)+(L1/45)+ (L2/50)+(L2/55)+(L3/10)+(L3/15)) *60 = 118 | 0 | [6 empty] | t2 = ((L1/40)+(L1/45)+ (L2/50)+(L2/55)+(L3/10)+(L3/15)) *60 = ? |  |  | T2+ = | 117.62 | T2 = | 117.62 | 3876_1_1+ = | 117.62 | 3876_1_1 = | 117.62
t3=1.05, t4=0.7, t5=0.5, t6=1.5 | [7 empty] | t3 = 1.05, t4 = 0.7, t5 = 0.5, t6=1.5 ; 품셈 11-11 덤프트럭 24TON (P 344) |  |  | T3 = | 1.05 | T3 = | 1.05 | T4 = | 0.7 | T4 = | 0.7 | T5 = | 0.5 | T5 = | 0.5 | T6 = | 1.5 | T6 = | 1.5
;
Cm = t1+t2+t3+t4+t5+t6 = | 0 | [6 empty] | Cm = t1+t2+t3+t4+t5+t6 = ? ; 적재함 덮개설치 및 해체 시간(t5) |  |  | CM+ = | 138.68 | CM = | 138.68 | 3880_1_1+ = | 138.68 | 3880_1_1 = | 138.68
;
P (재료비율) = (t2+t3+t4)/Cm = | 0 | [6 empty] | P'(재료비율)' = (t2+t3+t4)/Cm = ? ; 인력에 의한 경우 -------> 3.77 |  |  | P+ = | 0.86 | P = | 0.86 | 3882_1_1+ = | 0.86 | 3882_1_1 = | 0.86
;
Q = (60*q*f*E) / Cm = | 0 | [6 empty] | Q = (60*q*f*E) / Cm = ? ; 자동덮개 시설의 경우 ---> 0.5 |  |  | Q+ = | 5.02 | Q = | 5.02 | 3884_1_1+ = | 1.52 | 3884_1_1 = | 1.52
재 료 비: 41,388 / Q * P = 7,090 | 7090.3 | 7090.3 |  |  | MA("E0006020240") |  |  | '재 료 비:' ~E0006020240.M~/ Q * P = ?MA+ |  |  | MA+ = | 7090.3 | MA = | 8746.2
노 무 비: 33,754 / Q = 6,724 | 6723.9 |  | 6723.9 |  | LA("E0006020240") |  |  | '노 무 비:' ~E0006020240.L~/ Q = ?LA+ |  |  | LA+ = | 6723.9 | LA = | 14710
경 비: 27,985 / Q = 5,575 | 5574.7 |  |  | 5574.7 | EQ("E0006020240") |  |  | '경 비:' ~E0006020240.E~/ Q = ?EQ+ |  |  | EQ+ = | 5574.7 | EQ = | 7684.7
소 계 | 19388.9 | 7090.3 | 6723.9 | 5574.7 |  |  |  | > '소 계' |  |  | >MA = | 7090.3 | >LA = | 6723.9 | >EQ = | 5574.7
계 | 31140.9 | 8746.2 | 14710 | 7684.7 |  |  |  | >>'계' |  |  | >>MA = | 8746.2 | >>LA = | 14710 | >>EQ = | 7684.7
전체 합계 | 31140 | 8746 | 14710 | 7684
#73 잔토처리(자갈섞인흙) ¦ BH(0.4m3)+DT(8T)¦㎥ | 28842 | 9144 | 12131 | 7567 |  | YDC4117 |  | 1 | TRUE | 28842
[7 empty] | 10 | F
L=3.0km L1=7.5 ㎞ , L2=37.7 ㎞ , L3=1.0 ㎞ | [7 empty] | 'L=3.0km' L1=7.5'㎞', L2=37.7'㎞', L3=1.0'㎞' |  |  | L1 = | 7.5 | L1 = | 7.5 | L2 = | 37.7 | L2 = | 37.7 | L3 = | 1 | L3 = | 1
(현장---->중간집하장 ----> 올림픽대로 ----> 매립지입구 ----> 매립지) | [7 empty] | '(현장---->중간집하장 ----> 올림픽대로 ----> 매립지입구 ----> 매립지)'
V=20km V1=40 km , V2=50 km , V3=10 km | [7 empty] | 'V=20km' V1=40'km', V2=50'km', V3=10'km' |  |  | V1 = | 40 | V1 = | 40 | V2 = | 50 | V2 = | 50 | V3 = | 10 | V3 = | 10
1. 자갈섞인 흙 | [7 empty] | '1. 자갈섞인 흙'
중간집하장 : Ll1 = 3.0km, Vv1 = 20km | [7 empty] | '중간집하장 : Ll1 = 3.0km, Vv1 = 20km'
사용장비 : 덤프트럭 8 TON, 24 TON | [7 empty] | '사용장비 : 덤프트럭 8 TON, 24 TON'
가. 집적및상차 (백호우 0.4㎥) | [7 empty] | '가. 집적및상차 (백호우 0.4㎥)'
q=0.4, k=1.1, L=1.25 | [7 empty] | q = 0.4, k = 1.1, L = 1.25 |  |  | Q = | 0.4 | Q = | 0.4 | K = | 1.1 | K = | 1.1 | L = | 1.25 | L = | 1.25
E=0.65, f = 1 / L = 1 | 0 | [6 empty] | E = 0.65, f = 1 / L = ? |  |  | E = | 0.65 | E = | 0.65 | F+ = | 0.8 | F = | 0.8 | 3917_2_1+ = | 0.8 | 3917_2_1 = | 0.8
Cm=18 sec(135°) | [7 empty] | Cm = 18'sec(135°)' |  |  | CM = | 18 | CM = | 18
Q = (3600*q*k*f*E) / Cm = ㎥/hr ㎥/hr | 0 | [6 empty] | Q = (3600*q*k*f*E) / Cm =?'㎥/hr' |  |  | Q+ = | 45.76 | Q = | 45.76 | 3921_1_1+ = | 5234.94 | 3921_1_1 = | 5234.94
재료비: 15,749 / Q = 344 | 344.1 | 344.1 |  |  | MA("E0002010040") |  |  | '재료비:' ~E0002010040.M~ / Q = ?MA |  |  | MA+ = | 344.1 | MA = | 344.1
노무비: 33,754 / Q = 738 | 737.6 |  | 737.6 |  | LA("E0002010040") |  |  | '노무비:' ~E0002010040.L~ / Q = ?LA |  |  | LA+ = | 737.6 | LA = | 737.6
경 비: 13,617 / Q = 298 | 297.5 |  |  | 297.5 | EQ("E0002010040") |  |  | '경 비:' ~E0002010040.E~ / Q = ?EQ |  |  | EQ+ = | 297.5 | EQ = | 297.5
소 계 | 1379.2 | 344.1 | 737.6 | 297.5 |  |  |  | > '소 계' |  |  | >MA = | 344.1 | >LA = | 737.6 | >EQ = | 297.5
나. 운반비(현장--집하장 L=3.0km) DT(8T) | [7 empty] | '나. 운반비(현장--집하장 L=3.0km) DT(8T)'
T=8, rt=1.85, L=1.275, E=0.9 | [7 empty] | T = 8, rt = 1.85, L = 1.275, E = 0.9 |  |  | T = | 8 | T = | 8 | RT = | 1.85 | RT = | 1.85 | L = | 1.275 | L = | 1.275 | E = | 0.9 | E = | 0.9
q = (T/rt) * L = 6, f = 1/L = 1 | 0 | [6 empty] | q = (T/rt) * L = ?, f = 1/L = ? |  |  | Q+ = | 5.51 | Q = | 5.51 | 3938_1_1+ = | 5.51 | 3938_1_1 = | 5.51 | F+ = | 0.78 | F = | 0.78 | 3938_2_1+ = | 0.78 | 3938_2_1 = | 0.78
Cms=18, q1=0.4 m3 | [7 empty] | Cms = 18, q1 = 0.4'm3' |  |  | CMS = | 18 | CMS = | 18 | Q1 = | 0.4 | Q1 = | 0.4
Es=0.6, K=0.7 | [7 empty] | Es = 0.6, K = 0.7 |  |  | ES = | 0.6 | ES = | 0.6 | K = | 0.7 | K = | 0.7
n = q/(q1*K) = 20 | 0 | [6 empty] | n = q/(q1*K) = ? |  |  | N+ = | 19.68 | N = | 19.68 | 3944_1_1+ = | 19.68 | 3944_1_1 = | 19.68
t1 = (Cms*n) / (60*Es) = 10 | 0 | [6 empty] | t1 = (Cms*n) / (60*Es) = ? |  |  | T1+ = | 9.84 | T1 = | 9.84 | 3946_1_1+ = | 9.84 | 3946_1_1 = | 9.84
Ll1=3, Vv1=20 | [7 empty] | Ll1 = 3, Vv1 = 20 |  |  | LL1 = | 3 | LL1 = | 3 | VV1 = | 20 | VV1 = | 20
t2 = ((3.0/20)+(3.0/25)) * 60 = 16 | 0 | [6 empty] | t2 = ((3.0/20)+(3.0/25)) * 60 = ? |  |  | T2+ = | 16.2 | T2 = | 16.2 | 3950_1_1+ = | 16.2 | 3950_1_1 = | 16.2
t3=1.05, t4=0.7, t5=3.77 | [7 empty] | t3 = 1.05, t4 = 0.7, t5 = 3.77 |  |  | T3 = | 1.05 | T3 = | 1.05 | T4 = | 0.7 | T4 = | 0.7 | T5 = | 3.77 | T5 = | 3.77
Cm = t1+t2+t3+t4+t5 = 32 | 0 | [6 empty] | Cm = t1+t2+t3+t4+t5 = ? |  |  | CM+ = | 31.56 | CM = | 31.56 | 3954_1_1+ = | 31.56 | 3954_1_1 = | 31.56
P (재료비율) = (t2+t3+t4)/Cm = 1 | 0 | [6 empty] | P'(재료비율)' = (t2+t3+t4)/Cm = ? |  |  | P+ = | 0.57 | P = | 0.57 | 3956_1_1+ = | 0.57 | 3956_1_1 = | 0.57
Q = (60*q*f*E) / Cm = 10 | 0 | [6 empty] | Q = (60*q*f*E) / Cm = ? |  |  | Q+ = | 7.35 | Q = | 7.35 | 3958_1_1+ = | 9.81 | 3958_1_1 = | 9.81
재 료 비: 16,735 / Q * P = 1,298 | 1297.8 | 1297.8 |  |  | MA("E0006020080") |  |  | '재 료 비:' ~E0006020080.M~ / Q * P = ?MA+ |  |  | MA+ = | 1297.8 | MA = | 1641.9
노 무 비: 28,781 / Q = 3,916 | 3915.7 |  | 3915.7 |  | LA("E0006020080") |  |  | '노 무 비:' ~E0006020080.L~ / Q = ?LA+ |  |  | LA+ = | 3915.7 | LA = | 4653.3
경 비: 9,102 / Q = 1,238 | 1238.3 |  |  | 1238.3 | EQ("E0006020080") |  |  | '경 비:' ~E0006020080.E~ / Q = ?EQ+ |  |  | EQ+ = | 1238.3 | EQ = | 1535.8
소 계 | 6451.8 | 1297.8 | 3915.7 | 1238.3 |  |  |  | > '소 계' |  |  | >MA = | 1297.8 | >LA = | 3915.7 | >EQ = | 1238.3
다. 집하장상차(백호우 0.7㎥) | [7 empty] | '다. 집하장상차(백호우 0.7㎥)'
q=0.7, k=0.7, L=1.275, E=0.65 | [7 empty] | q = 0.7, k = 0.7, L =1.275, E = 0.65 |  |  | Q = | 0.7 | Q = | 0.7 | K = | 0.7 | K = | 0.7 | L = | 1.275 | L = | 1.275 | E = | 0.65 | E = | 0.65
f = 1 / L = 1, Cm=20 sec(135°) | 0 | [6 empty] | f = 1 / L = ?, Cm = 20'sec(135°)' |  |  | F+ = | 0.78 | F = | 0.78 | 3973_1_1+ = | 0.78 | 3973_1_1 = | 0.78 | CM = | 20 | CM = | 20
Q = (3600*q*k*f*E) / Cm = ㎥/hr ㎥/hr | 0 | [6 empty] | Q = (3600*q*k*f*E) / Cm =?'㎥/hr' |  |  | Q+ = | 44.72 | Q = | 44.72 | 3975_1_1+ = | 2856.8 | 3975_1_1 = | 2856.8
재료비: 18,454 / Q = 413 | 412.6 | 412.6 |  |  | MA("E0002010070") |  |  | '재료비:' ~E0002010070.M~ / Q = ?MA+ |  |  | MA+ = | 412.6 | MA = | 2054.5
노무비: 33,754 / Q = 755 | 754.7 |  | 754.7 |  | LA("E0002010070") |  |  | '노무비:' ~E0002010070.L~ / Q = ?LA+ |  |  | LA+ = | 754.7 | LA = | 5408
경 비: 20,430 / Q = 457 | 456.8 |  |  | 456.8 | EQ("E0002010070") |  |  | '경 비:' ~E0002010070.E~ / Q = ?EQ+ |  |  | EQ+ = | 456.8 | EQ = | 1992.6
소 계 | 1624.1 | 412.6 | 754.7 | 456.8 |  |  |  | > '소 계' |  |  | >MA = | 412.6 | >LA = | 754.7 | >EQ = | 456.8
라. 운반비(집하장 ---> 매립지 L=46.2㎞) DT(24T) | [7 empty] | '라. 운반비(집하장 ---> 매립지 L=46.2㎞) DT(24T)'
T=24, rt=1.85, L=1.275, E=0.9 | [7 empty] | T = 24, rt = 1.85, L = 1.275, E = 0.9 |  |  | T = | 24 | T = | 24 | RT = | 1.85 | RT = | 1.85 | L = | 1.275 | L = | 1.275 | E = | 0.9 | E = | 0.9
q = (T/rt) * L = 17, f = 1/L = 1 | 0 | [6 empty] | q = (T/rt) * L = ?, f = 1/L = ? |  |  | Q+ = | 16.54 | Q = | 16.54 | 3990_1_1+ = | 16.54 | 3990_1_1 = | 16.54 | F+ = | 0.78 | F = | 0.78 | 3990_2_1+ = | 0.78 | 3990_2_1 = | 0.78
Cms=20, q1=0.7 m3 | [7 empty] | Cms = 20, q1 = 0.7'm3' |  |  | CMS = | 20 | CMS = | 20 | Q1 = | 0.7 | Q1 = | 0.7
Es=0.65, K=0.7 | [7 empty] | Es = 0.65, K = 0.7 |  |  | ES = | 0.65 | ES = | 0.65 | K = | 0.7 | K = | 0.7
n = q/(q1*K) = 34 | 0 | [6 empty] | n = q/(q1*K) = ? |  |  | N+ = | 33.76 | N = | 33.76 | 3996_1_1+ = | 33.76 | 3996_1_1 = | 33.76
t1 = (Cms*n) / (60*Es) = 17 | 0 | [6 empty] | t1 = (Cms*n) / (60*Es) = ? |  |  | T1+ = | 17.31 | T1 = | 17.31 | 3998_1_1+ = | 17.31 | 3998_1_1 = | 17.31
t2 = ((L1/40)+(L1/45)+ (L2/50)+(L2/55)+(L3/10)+(L3/15)) *60 = 118 | 0 | [6 empty] | t2 = ((L1/40)+(L1/45)+ (L2/50)+(L2/55)+(L3/10)+(L3/15)) *60 = ? |  |  | T2+ = | 117.62 | T2 = | 117.62 | 4000_1_1+ = | 117.62 | 4000_1_1 = | 117.62
t3=1.05, t4=0.7, t5=0.5, t6=1.5 | [7 empty] | t3 = 1.05, t4 = 0.7, t5 = 0.5, t6=1.5 ; 품셈 11-11 덤프트럭 24TON (P 344) |  |  | T3 = | 1.05 | T3 = | 1.05 | T4 = | 0.7 | T4 = | 0.7 | T5 = | 0.5 | T5 = | 0.5 | T6 = | 1.5 | T6 = | 1.5
;
Cm = t1+t2+t3+t4+t5+t6 = | 0 | [6 empty] | Cm = t1+t2+t3+t4+t5+t6 = ? ; 적재함 덮개설치 및 해체 시간(t5) |  |  | CM+ = | 138.68 | CM = | 138.68 | 4004_1_1+ = | 138.68 | 4004_1_1 = | 138.68
;
P (재료비율) = (t2+t3+t4)/Cm = | 0 | [6 empty] | P'(재료비율)' = (t2+t3+t4)/Cm = ? ; 인력에 의한 경우 -------> 3.77 |  |  | P+ = | 0.86 | P = | 0.86 | 4006_1_1+ = | 0.86 | 4006_1_1 = | 0.86
;
Q = (60*q*f*E) / Cm = | 0 | [6 empty] | Q = (60*q*f*E) / Cm = ? ; 자동덮개 시설의 경우 ---> 0.5 |  |  | Q+ = | 5.02 | Q = | 5.02 | 4008_1_1+ = | 1.52 | 4008_1_1 = | 1.52
재 료 비: 41,388 / Q * P = 7,090 | 7090.3 | 7090.3 |  |  | MA("E0006020240") |  |  | '재 료 비:' ~E0006020240.M~ / Q * P = ?MA+ |  |  | MA+ = | 7090.3 | MA = | 9144.8
노 무 비: 33,754 / Q = 6,724 | 6723.9 |  | 6723.9 |  | LA("E0006020240") |  |  | '노 무 비:' ~E0006020240.L~/ Q = ?LA+ |  |  | LA+ = | 6723.9 | LA = | 12131.9
경 비: 27,985 / Q = 5,575 | 5574.7 |  |  | 5574.7 | EQ("E0006020240") |  |  | '경 비:' ~E0006020240.E~/ Q = ?EQ+ |  |  | EQ+ = | 5574.7 | EQ = | 7567.3
소 계 | 19388.9 | 7090.3 | 6723.9 | 5574.7 |  |  |  | > '소 계' |  |  | >MA = | 7090.3 | >LA = | 6723.9 | >EQ = | 5574.7
계 | 28844 | 9144.8 | 12131.9 | 7567.3 |  |  |  | >>'계' |  |  | >>MA = | 9144.8 | >>LA = | 12131.9 | >>EQ = | 7567.3
전체 합계 | 28842 | 9144 | 12131 | 7567
#74 잔토처리(자갈섞인흙) ¦ BH(0.6m3타이어)+DT(24T)¦㎥ | 20597 | 7393 | 7270 | 5934 |  | YDC41171 |  | 1 | TRUE | 20597
[7 empty] | 10 | F
L1=7.5 ㎞ , L2=37.7 ㎞ , L3=1.0 ㎞ | [7 empty] | L1=7.5'㎞', L2=37.7'㎞', L3=1.0'㎞' |  |  | L1 = | 7.5 | L1 = | 7.5 | L2 = | 37.7 | L2 = | 37.7 | L3 = | 1 | L3 = | 1
(현장 -----------> 올림픽대로 ------------> 매립지입구 ------------> 매립지) | [7 empty] | '(현장 -----------> 올림픽대로 ------------> 매립지입구 ------------> 매립지)'
V1=40 km , V2=50 km , V3=10 km | [7 empty] | V1=40'km', V2=50'km', V3=10'km' |  |  | V1 = | 40 | V1 = | 40 | V2 = | 50 | V2 = | 50 | V3 = | 10 | V3 = | 10
1. 자갈섞인흙 | [7 empty] | '1. 자갈섞인흙'
사용장비 : 덤프트럭 24 TON | [7 empty] | '사용장비 : 덤프트럭 24 TON'
가. 집적및상차 (백호우 0.6㎥ 타이어) | [7 empty] | '가. 집적및상차 (백호우 0.6㎥ 타이어)'
q=0.6, k=1.1, L=1.25 | [7 empty] | q = 0.6, k = 1.1, L = 1.25 |  |  | Q = | 0.6 | Q = | 0.6 | K = | 1.1 | K = | 1.1 | L = | 1.25 | L = | 1.25
E=0.65, f = 1 / L = 1 | 0 | [6 empty] | E = 0.65, f = 1 / L = ? |  |  | E = | 0.65 | E = | 0.65 | F+ = | 0.8 | F = | 0.8 | 4046_2_1+ = | 0.8 | 4046_2_1 = | 0.8
Cm=20 sec(135°) | [7 empty] | Cm = 20'sec(135°)' |  |  | CM = | 20 | CM = | 20
Q = (3600*q*k*f*E) / Cm = ㎥/hr ㎥/hr | 0 | [6 empty] | Q = (3600*q*k*f*E) / Cm =?'㎥/hr' |  |  | Q+ = | 61.78 | Q = | 61.78 | 4050_1_1+ = | 6360.87 | 4050_1_1 = | 6360.87
재료비: 18,756 / Q = 304 | 303.5 | 303.5 |  |  | MA("E0002110060") |  |  | '재료비:' ~E0002110060.M~ / Q = ?MA |  |  | MA+ = | 303.5 | MA = | 303.5
노무비: 33,754 / Q = 546 | 546.3 |  | 546.3 |  | LA("E0002110060") |  |  | '노무비:' ~E0002110060.L~ / Q = ?LA |  |  | LA+ = | 546.3 | LA = | 546.3
경 비: 22,212 / Q = 360 | 359.5 |  |  | 359.5 | EQ("E0002110060") |  |  | '경 비:' ~E0002110060.E~ / Q = ?EQ |  |  | EQ+ = | 359.5 | EQ = | 359.5
소 계 | 1209.3 | 303.5 | 546.3 | 359.5 |  |  |  | > '소 계' |  |  | >MA = | 303.5 | >LA = | 546.3 | >EQ = | 359.5
나. 운반비(현장 ---> 매립지 L=46.2㎞) DT(24T) | [7 empty] | '나. 운반비(현장 ---> 매립지 L=46.2㎞) DT(24T)'
T=24, rt=1.85, L=1.275, E=0.9 | [7 empty] | T = 24, rt = 1.85, L = 1.275, E = 0.9 |  |  | T = | 24 | T = | 24 | RT = | 1.85 | RT = | 1.85 | L = | 1.275 | L = | 1.275 | E = | 0.9 | E = | 0.9
q = (T/rt) * L = 17, f = 1/L = 1 | 0 | [6 empty] | q = (T/rt) * L = ?, f = 1/L = ? |  |  | Q+ = | 16.54 | Q = | 16.54 | 4064_1_1+ = | 16.54 | 4064_1_1 = | 16.54 | F+ = | 0.78 | F = | 0.78 | 4064_2_1+ = | 0.78 | 4064_2_1 = | 0.78
Cms=20, q1=0.7 m3 | [7 empty] | Cms = 20, q1 = 0.7'm3' |  |  | CMS = | 20 | CMS = | 20 | Q1 = | 0.7 | Q1 = | 0.7
Es=0.65, K=0.7 | [7 empty] | Es = 0.65, K = 0.7 |  |  | ES = | 0.65 | ES = | 0.65 | K = | 0.7 | K = | 0.7
n = q/(q1*K) = 34 | 0 | [6 empty] | n = q/(q1*K) = ? |  |  | N+ = | 33.76 | N = | 33.76 | 4070_1_1+ = | 33.76 | 4070_1_1 = | 33.76
t1 = (Cms*n) / (60*Es) = 17 | 0 | [6 empty] | t1 = (Cms*n) / (60*Es) = ? |  |  | T1+ = | 17.31 | T1 = | 17.31 | 4072_1_1+ = | 17.31 | 4072_1_1 = | 17.31
t2 = ((L1/40)+(L1/45)+ (L2/50)+(L2/55)+(L3/10)+(L3/15)) *60 = 118 | 0 | [6 empty] | t2 = ((L1/40)+(L1/45)+ (L2/50)+(L2/55)+(L3/10)+(L3/15)) *60 = ? |  |  | T2+ = | 117.62 | T2 = | 117.62 | 4074_1_1+ = | 117.62 | 4074_1_1 = | 117.62
t3=1.05, t4=0.7, t5=0.5, t6=1.5 | [7 empty] | t3 = 1.05, t4 = 0.7, t5 = 0.5, t6=1.5 ; 품셈 11-11 덤프트럭 24TON (P 344) |  |  | T3 = | 1.05 | T3 = | 1.05 | T4 = | 0.7 | T4 = | 0.7 | T5 = | 0.5 | T5 = | 0.5 | T6 = | 1.5 | T6 = | 1.5
;
Cm = t1+t2+t3+t4+t5+t6 = | 0 | [6 empty] | Cm = t1+t2+t3+t4+t5+t6 = ? ; 적재함 덮개설치 및 해체 시간(t5) |  |  | CM+ = | 138.68 | CM = | 138.68 | 4078_1_1+ = | 138.68 | 4078_1_1 = | 138.68
;
P (재료비율) = (t2+t3+t4)/Cm = | 0 | [6 empty] | P'(재료비율)' = (t2+t3+t4)/Cm = ? ; 인력에 의한 경우 -------> 3.77 |  |  | P+ = | 0.86 | P = | 0.86 | 4080_1_1+ = | 0.86 | 4080_1_1 = | 0.86
;
Q = (60*q*f*E) / Cm = | 0 | [6 empty] | Q = (60*q*f*E) / Cm = ? ; 자동덮개 시설의 경우 ---> 0.5 |  |  | Q+ = | 5.02 | Q = | 5.02 | 4082_1_1+ = | 1.52 | 4082_1_1 = | 1.52
재 료 비: 41,388 / Q * P = 7,090 | 7090.3 | 7090.3 |  |  | MA("E0006020240") |  |  | '재 료 비:' ~E0006020240.M~/ Q * P = ?MA+ |  |  | MA+ = | 7090.3 | MA = | 7393.8
노 무 비: 33,754 / Q = 6,724 | 6723.9 |  | 6723.9 |  | LA("E0006020240") |  |  | '노 무 비:' ~E0006020240.L~/ Q = ?LA+ |  |  | LA+ = | 6723.9 | LA = | 7270.2
경 비: 27,985 / Q = 5,575 | 5574.7 |  |  | 5574.7 | EQ("E0006020240") |  |  | '경 비:' ~E0006020240.E~/ Q = ?EQ+ |  |  | EQ+ = | 5574.7 | EQ = | 5934.2
소 계 | 19388.9 | 7090.3 | 6723.9 | 5574.7 |  |  |  | > '소 계' |  |  | >MA = | 7090.3 | >LA = | 6723.9 | >EQ = | 5574.7
계 | 20598.2 | 7393.8 | 7270.2 | 5934.2 |  |  |  | >>'계' |  |  | >>MA = | 7393.8 | >>LA = | 7270.2 | >>EQ = | 5934.2
전체 합계 | 20597 | 7393 | 7270 | 5934
#75 잔토처리(자갈섞인흙) ¦ BH(0.7m3)+DT(24T)¦㎥ | 20396 | 7346 | 7192 | 5858 |  | YDC4118 |  | 1 | TRUE | 20396
[7 empty] | 10 | F
L1=7.5 ㎞ , L2=37.7 ㎞ , L3=1.0 ㎞ | [7 empty] | L1=7.5'㎞', L2=37.7'㎞', L3=1.0'㎞' |  |  | L1 = | 7.5 | L1 = | 7.5 | L2 = | 37.7 | L2 = | 37.7 | L3 = | 1 | L3 = | 1
(현장 -----------> 올림픽대로 ------------> 매립지입구 ------------> 매립지) | [7 empty] | '(현장 -----------> 올림픽대로 ------------> 매립지입구 ------------> 매립지)'
V1=40 km , V2=50 km , V3=10 km | [7 empty] | V1=40'km', V2=50'km', V3=10'km' |  |  | V1 = | 40 | V1 = | 40 | V2 = | 50 | V2 = | 50 | V3 = | 10 | V3 = | 10
1. 자갈섞인흙 | [7 empty] | '1. 자갈섞인흙'
사용장비 : 덤프트럭 24 TON | [7 empty] | '사용장비 : 덤프트럭 24 TON'
가. 집적및상차 (백호우 0.7㎥) | [7 empty] | '가. 집적및상차 (백호우 0.7㎥)'
q=0.7, k=1.1, L=1.25 | [7 empty] | q = 0.7, k = 1.1, L = 1.25 |  |  | Q = | 0.7 | Q = | 0.7 | K = | 1.1 | K = | 1.1 | L = | 1.25 | L = | 1.25
E=0.65, f = 1 / L = 1 | 0 | [6 empty] | E = 0.65, f = 1 / L = ? |  |  | E = | 0.65 | E = | 0.65 | F+ = | 0.8 | F = | 0.8 | 4112_2_1+ = | 0.8 | 4112_2_1 = | 0.8
Cm=20 sec(135°) | [7 empty] | Cm = 20'sec(135°)' |  |  | CM = | 20 | CM = | 20
Q = (3600*q*k*f*E) / Cm = ㎥/hr ㎥/hr | 0 | [6 empty] | Q = (3600*q*k*f*E) / Cm =?'㎥/hr' |  |  | Q+ = | 72.07 | Q = | 72.07 | 4116_1_1+ = | 7420.33 | 4116_1_1 = | 7420.33
재료비: 18,454 / Q = 256 | 256 | 256 |  |  | MA("E0002010070") |  |  | '재료비:' ~E0002010070.M~ / Q = ?MA |  |  | MA+ = | 256 | MA = | 256
노무비: 33,754 / Q = 468 | 468.3 |  | 468.3 |  | LA("E0002010070") |  |  | '노무비:' ~E0002010070.L~ / Q = ?LA |  |  | LA+ = | 468.3 | LA = | 468.3
경 비: 20,430 / Q = 283 | 283.4 |  |  | 283.4 | EQ("E0002010070") |  |  | '경 비:' ~E0002010070.E~ / Q = ?EQ |  |  | EQ+ = | 283.4 | EQ = | 283.4
소 계 | 1007.7 | 256 | 468.3 | 283.4 |  |  |  | > '소 계' |  |  | >MA = | 256 | >LA = | 468.3 | >EQ = | 283.4
나. 운반비(현장 ---> 매립지 L=46.2㎞) DT(24T) | [7 empty] | '나. 운반비(현장 ---> 매립지 L=46.2㎞) DT(24T)'
T=24, rt=1.85, L=1.275, E=0.9 | [7 empty] | T = 24, rt = 1.85, L = 1.275, E = 0.9 |  |  | T = | 24 | T = | 24 | RT = | 1.85 | RT = | 1.85 | L = | 1.275 | L = | 1.275 | E = | 0.9 | E = | 0.9
q = (T/rt) * L = 17, f = 1/L = 1 | 0 | [6 empty] | q = (T/rt) * L = ?, f = 1/L = ? |  |  | Q+ = | 16.54 | Q = | 16.54 | 4130_1_1+ = | 16.54 | 4130_1_1 = | 16.54 | F+ = | 0.78 | F = | 0.78 | 4130_2_1+ = | 0.78 | 4130_2_1 = | 0.78
Cms=20, q1=0.7 m3 | [7 empty] | Cms = 20, q1 = 0.7'm3' |  |  | CMS = | 20 | CMS = | 20 | Q1 = | 0.7 | Q1 = | 0.7
Es=0.65, K=0.7 | [7 empty] | Es = 0.65, K = 0.7 |  |  | ES = | 0.65 | ES = | 0.65 | K = | 0.7 | K = | 0.7
n = q/(q1*K) = 34 | 0 | [6 empty] | n = q/(q1*K) = ? |  |  | N+ = | 33.76 | N = | 33.76 | 4136_1_1+ = | 33.76 | 4136_1_1 = | 33.76
t1 = (Cms*n) / (60*Es) = 17 | 0 | [6 empty] | t1 = (Cms*n) / (60*Es) = ? |  |  | T1+ = | 17.31 | T1 = | 17.31 | 4138_1_1+ = | 17.31 | 4138_1_1 = | 17.31
t2 = ((L1/40)+(L1/45)+ (L2/50)+(L2/55)+(L3/10)+(L3/15)) *60 = 118 | 0 | [6 empty] | t2 = ((L1/40)+(L1/45)+ (L2/50)+(L2/55)+(L3/10)+(L3/15)) *60 = ? |  |  | T2+ = | 117.62 | T2 = | 117.62 | 4140_1_1+ = | 117.62 | 4140_1_1 = | 117.62
t3=1.05, t4=0.7, t5=0.5, t6=1.5 | [7 empty] | t3 = 1.05, t4 = 0.7, t5 = 0.5, t6=1.5 ; 품셈 11-11 덤프트럭 24TON (P 344) |  |  | T3 = | 1.05 | T3 = | 1.05 | T4 = | 0.7 | T4 = | 0.7 | T5 = | 0.5 | T5 = | 0.5 | T6 = | 1.5 | T6 = | 1.5
;
Cm = t1+t2+t3+t4+t5+t6 = | 0 | [6 empty] | Cm = t1+t2+t3+t4+t5+t6 = ? ; 적재함 덮개설치 및 해체 시간(t5) |  |  | CM+ = | 138.68 | CM = | 138.68 | 4144_1_1+ = | 138.68 | 4144_1_1 = | 138.68
;
P (재료비율) = (t2+t3+t4)/Cm = | 0 | [6 empty] | P'(재료비율)' = (t2+t3+t4)/Cm = ? ; 인력에 의한 경우 -------> 3.77 |  |  | P+ = | 0.86 | P = | 0.86 | 4146_1_1+ = | 0.86 | 4146_1_1 = | 0.86
;
Q = (60*q*f*E) / Cm = | 0 | [6 empty] | Q = (60*q*f*E) / Cm = ? ; 자동덮개 시설의 경우 ---> 0.5 |  |  | Q+ = | 5.02 | Q = | 5.02 | 4148_1_1+ = | 1.52 | 4148_1_1 = | 1.52
재 료 비: 41,388 / Q * P = 7,090 | 7090.3 | 7090.3 |  |  | MA("E0006020240") |  |  | '재 료 비:' ~E0006020240.M~/ Q * P = ?MA+ |  |  | MA+ = | 7090.3 | MA = | 7346.3
노 무 비: 33,754 / Q = 6,724 | 6723.9 |  | 6723.9 |  | LA("E0006020240") |  |  | '노 무 비:' ~E0006020240.L~/ Q = ?LA+ |  |  | LA+ = | 6723.9 | LA = | 7192.2
경 비: 27,985 / Q = 5,575 | 5574.7 |  |  | 5574.7 | EQ("E0006020240") |  |  | '경 비:' ~E0006020240.E~/ Q = ?EQ+ |  |  | EQ+ = | 5574.7 | EQ = | 5858.1
소 계 | 19388.9 | 7090.3 | 6723.9 | 5574.7 |  |  |  | > '소 계' |  |  | >MA = | 7090.3 | >LA = | 6723.9 | >EQ = | 5574.7
계 | 20396.6 | 7346.3 | 7192.2 | 5858.1 |  |  |  | >>'계' |  |  | >>MA = | 7346.3 | >>LA = | 7192.2 | >>EQ = | 5858.1
전체 합계 | 20396 | 7346 | 7192 | 5858
#76 잔토처리(풍화암) ¦ 인력+DT(2.5TON)¦㎥ | 68240 | 13567 | 42709 | 11964 |  | YDC4211 |  | 1 | TRUE | 68240
[7 empty] | 10 | F
L=3.0km L1=7.5 ㎞ , L2=37.7 ㎞ , L3=1.0 ㎞ | [7 empty] | 'L=3.0km' L1=7.5'㎞', L2=37.7'㎞', L3=1.0'㎞' |  |  | L1 = | 7.5 | L1 = | 7.5 | L2 = | 37.7 | L2 = | 37.7 | L3 = | 1 | L3 = | 1
(현장---->중간집하장 ----> 올림픽대로 ----> 매립지입구 ----> 매립지) | [7 empty] | '(현장---->중간집하장 ----> 올림픽대로 ----> 매립지입구 ----> 매립지)'
V=20km V1=40 km , V2=50 km , V3=10 km | [7 empty] | 'V=20km' V1=40'km', V2=50'km', V3=10'km' |  |  | V1 = | 40 | V1 = | 40 | V2 = | 50 | V2 = | 50 | V3 = | 10 | V3 = | 10
1. 풍화암 | [7 empty] | '1. 풍화암'
중간집하장 : Ll1 = 3.0km, Vv1 = 20km | [7 empty] | '중간집하장 : Ll1 = 3.0km, Vv1 = 20km'
사용장비 : 덤프트럭 2.5 TON, 24 TON | [7 empty] | '사용장비 : 덤프트럭 2.5 TON, 24 TON'
상차비는 5인 1조 작업 1M3당 상차시간임 | [7 empty] | '상차비는 5인 1조 작업 1M3당 상차시간임'
가. 인력상차비 (DT 2.5T) | [7 empty] | '가. 인력상차비 (DT 2.5T)'
노 무 비: (11/450) * 5 인 * 109,819 = 13,422 | 13422.3 |  | 13422.3 |  | TOT("L085") |  |  | '노 무 비:'(11/450) * 5'인' * ~L085~ = ?LA |  |  | LA+ = | 13422.3 | LA = | 13422.3
소 계 | 13422.3 | 0 | 13422.3 | 0 |  |  |  | > '소 계' |  |  |  |  | >LA = | 13422.3
나. 운반비(현장--집하장 L=3.0㎞) | [7 empty] | '나. 운반비(현장--집하장 L=3.0㎞)'
T=2.5, rt=2.5, L=1.3, E=0.9 | [7 empty] | T = 2.5, rt = 2.5, L = 1.3, E = 0.9 |  |  | T = | 2.5 | T = | 2.5 | RT = | 2.5 | RT = | 2.5 | L = | 1.3 | L = | 1.3 | E = | 0.9 | E = | 0.9
q = (T/rt) * L = 1, f = 1/L = 1 | 0 | [6 empty] | q = (T/rt) * L = ?, f = 1/L = ? |  |  | Q+ = | 1.3 | Q = | 1.3 | 4195_1_1+ = | 1.3 | 4195_1_1 = | 1.3 | F+ = | 0.77 | F = | 0.77 | 4195_2_1+ = | 0.77 | 4195_2_1 = | 0.77
t1 = 11 Min/m3 *q = 14 | 0 | [6 empty] | t1 = 11'Min/m3'*q = ? |  |  | T1+ = | 14.3 | T1 = | 14.3 | 4197_1_1+ = | 14.3 | 4197_1_1 = | 14.3
t2 = ((3.0/20)+(3.0/25)) * 60 = 16 | 0 | [6 empty] | t2 = ((3.0/20)+(3.0/25)) * 60 = ? |  |  | T2+ = | 16.2 | T2 = | 16.2 | 4199_1_1+ = | 16.2 | 4199_1_1 = | 16.2
t3=0.8, t4=0.7, t5=3.77 | [7 empty] | t3 = 0.8, t4 = 0.7, t5 = 3.77 |  |  | T3 = | 0.8 | T3 = | 0.8 | T4 = | 0.7 | T4 = | 0.7 | T5 = | 3.77 | T5 = | 3.77
Cm = t1+t2+t3+t4+t5 = 36 | 0 | [6 empty] | Cm = t1+t2+t3+t4+t5 = ? |  |  | CM+ = | 35.77 | CM = | 35.77 | 4203_1_1+ = | 35.77 | 4203_1_1 = | 35.77
Q = (60 * q * f * E) / Cm = 2 | 0 | [6 empty] | Q = (60 * q * f * E) / Cm = ? |  |  | Q+ = | 1.51 | Q = | 1.51 | 4205_1_1+ = | 1.76 | 4205_1_1 = | 1.76
재 료 비: 5,218 / Q = 3,456 | 3455.6 | 3455.6 |  |  | MA("E0006020025") |  |  | '재 료 비:' ~E0006020025.M~ / Q = ?MA |  |  | MA+ = | 3455.6 | MA = | 3455.6
노 무 비: 28,781 / Q = 19,060 | 19060.2 |  | 19060.2 |  | LA("E0006020025") |  |  | '노 무 비:' ~E0006020025.L~ / Q = ?LA+ |  |  | LA+ = | 19060.2 | LA = | 32482.5
경 비: 5,636 / Q = 3,732 | 3732.4 |  |  | 3732.4 | EQ("E0006020025") |  |  | '경 비:' ~E0006020025.E~ / Q = ?EQ |  |  | EQ+ = | 3732.4 | EQ = | 3732.4
소 계 | 26248.2 | 3455.6 | 19060.2 | 3732.4 |  |  |  | > '소 계' |  |  | >MA = | 3455.6 | >LA = | 19060.2 | >EQ = | 3732.4
다. 집하장상차(백호우 0.7㎥) | [7 empty] | ' 다. 집하장상차(백호우 0.7㎥)'
q=0.7, k=0.7, L=1.3 | [7 empty] | q = 0.7, k = 0.7, L = 1.3 |  |  | Q = | 0.7 | Q = | 0.7 | K = | 0.7 | K = | 0.7 | L = | 1.3 | L = | 1.3
E=0.45, f = 1 / L = 1 | 0 | [6 empty] | E = 0.45, f = 1 / L = ? |  |  | E = | 0.45 | E = | 0.45 | F+ = | 0.77 | F = | 0.77 | 4219_2_1+ = | 0.77 | 4219_2_1 = | 0.77
Cm=20 sec(135°) | [7 empty] | Cm = 20'sec(135°)' |  |  | CM = | 20 | CM = | 20
Q = (3600*q*k*f*E) / Cm = ㎥/hr ㎥/hr | 0 | [6 empty] | Q = (3600*q*k*f*E) / Cm =?'㎥/hr' |  |  | Q+ = | 30.56 | Q = | 30.56 | 4223_1_1+ = | 1334.22 | 4223_1_1 = | 1334.22
재료비: 18,454 / Q = 604 | 603.8 | 603.8 |  |  | MA("E0002010070") |  |  | '재료비:' ~E0002010070.M~ / Q = ?MA+ |  |  | MA+ = | 603.8 | MA = | 4059.4
노무비: 33,754 / Q = 1,105 | 1104.5 |  | 1104.5 |  | LA("E0002010070") |  |  | '노무비:' ~E0002010070.L~ / Q = ?LA+ |  |  | LA+ = | 1104.5 | LA = | 33587
경 비: 20,430 / Q = 669 | 668.5 |  |  | 668.5 | EQ("E0002010070") |  |  | '경 비:' ~E0002010070.E~ / Q = ?EQ+ |  |  | EQ+ = | 668.5 | EQ = | 4400.9
소 계 | 2376.8 | 603.8 | 1104.5 | 668.5 |  |  |  | > '소 계' |  |  | >MA = | 603.8 | >LA = | 1104.5 | >EQ = | 668.5
라. 운반비(집하장 ---> 매립지 L=46.2㎞) DT(24T) | [7 empty] | '라. 운반비(집하장 ---> 매립지 L=46.2㎞) DT(24T)'
T=24, rt=2.5, L=1.3, E=0.9 | [7 empty] | T = 24, rt = 2.5, L = 1.3, E = 0.9 |  |  | T = | 24 | T = | 24 | RT = | 2.5 | RT = | 2.5 | L = | 1.3 | L = | 1.3 | E = | 0.9 | E = | 0.9
q = (T/rt) * L = 12, f = 1/L = 1 | 0 | [6 empty] | q = (T/rt) * L = ?, f = 1/L = ? |  |  | Q+ = | 12.48 | Q = | 12.48 | 4237_1_1+ = | 12.48 | 4237_1_1 = | 12.48 | F+ = | 0.77 | F = | 0.77 | 4237_2_1+ = | 0.77 | 4237_2_1 = | 0.77
Cms=20, q1=0.7 m3 | [7 empty] | Cms = 20, q1 = 0.7'm3' |  |  | CMS = | 20 | CMS = | 20 | Q1 = | 0.7 | Q1 = | 0.7
Es=0.45, K=0.7 | [7 empty] | Es = 0.45, K = 0.7 |  |  | ES = | 0.45 | ES = | 0.45 | K = | 0.7 | K = | 0.7
n = q/(q1*K) = 25 | 0 | [6 empty] | n = q/(q1*K) = ? |  |  | N+ = | 25.47 | N = | 25.47 | 4243_1_1+ = | 25.47 | 4243_1_1 = | 25.47
t1 = (Cms*n) / (60*Es) = 19 | 0 | [6 empty] | t1 = (Cms*n) / (60*Es) = ? |  |  | T1+ = | 18.87 | T1 = | 18.87 | 4245_1_1+ = | 18.87 | 4245_1_1 = | 18.87
t2 = ((L1/40)+(L1/45)+ (L2/50)+(L2/55)+(L3/10)+(L3/15)) *60 = 118 | 0 | [6 empty] | t2 = ((L1/40)+(L1/45)+ (L2/50)+(L2/55)+(L3/10)+(L3/15)) *60 = ? |  |  | T2+ = | 117.62 | T2 = | 117.62 | 4247_1_1+ = | 117.62 | 4247_1_1 = | 117.62
t3=1.05, t4=0.7, t5=0.5, t6=1.5 | [7 empty] | t3 = 1.05, t4 = 0.7, t5 = 0.5, t6=1.5 ; 품셈 11-11 덤프트럭 24TON (P 344) |  |  | T3 = | 1.05 | T3 = | 1.05 | T4 = | 0.7 | T4 = | 0.7 | T5 = | 0.5 | T5 = | 0.5 | T6 = | 1.5 | T6 = | 1.5
;
Cm = t1+t2+t3+t4+t5+t6 = | 0 | [6 empty] | Cm = t1+t2+t3+t4+t5+t6 = ? ; 적재함 덮개설치 및 해체 시간(t5) |  |  | CM+ = | 140.24 | CM = | 140.24 | 4251_1_1+ = | 140.24 | 4251_1_1 = | 140.24
;
P (재료비율) = (t2+t3+t4)/Cm = | 0 | [6 empty] | P'(재료비율)' = (t2+t3+t4)/Cm = ? ; 인력에 의한 경우 -------> 3.77 |  |  | P+ = | 0.85 | P = | 0.85 | 4253_1_1+ = | 0.85 | 4253_1_1 = | 0.85
;
Q = (60*q*f*E) / Cm = | 0 | [6 empty] | Q = (60*q*f*E) / Cm = ? ; 자동덮개 시설의 경우 ---> 0.5 |  |  | Q+ = | 3.7 | Q = | 3.7 | 4255_1_1+ = | 1.1 | 4255_1_1 = | 1.1
재 료 비: 41,388 / Q * P = 9,508 | 9508 | 9508 |  |  | MA("E0006020240") |  |  | '재 료 비:' ~E0006020240.M~/ Q * P = ?MA+ |  |  | MA+ = | 9508 | MA = | 13567.4
노 무 비: 33,754 / Q = 9,123 | 9122.7 |  | 9122.7 |  | LA("E0006020240") |  |  | '노 무 비:' ~E0006020240.L~/ Q = ?LA+ |  |  | LA+ = | 9122.7 | LA = | 42709.7
경 비: 27,985 / Q = 7,564 | 7563.5 |  |  | 7563.5 | EQ("E0006020240") |  |  | '경 비:' ~E0006020240.E~/ Q = ?EQ+ |  |  | EQ+ = | 7563.5 | EQ = | 11964.4
소 계 | 26194.2 | 9508 | 9122.7 | 7563.5 |  |  |  | > '소 계' |  |  | >MA = | 9508 | >LA = | 9122.7 | >EQ = | 7563.5
계 | 68241.5 | 13567.4 | 42709.7 | 11964.4 |  |  |  | >> '계' |  |  | >>MA = | 13567.4 | >>LA = | 42709.7 | >>EQ = | 11964.4
전체 합계 | 68240 | 13567 | 42709 | 11964
#77 잔토처리(풍화암) ¦ BH(0.2m3)+DT(4.5T)¦㎥ | 40975 | 11714 | 19031 | 10230 |  | YDC4212 |  | 1 | TRUE | 40975
[7 empty] | 10 | F
L=3.0km L1=7.5 ㎞ , L2=37.7 ㎞ , L3=1.0 ㎞ | [7 empty] | 'L=3.0km' L1=7.5'㎞', L2=37.7'㎞', L3=1.0'㎞' |  |  | L1 = | 7.5 | L1 = | 7.5 | L2 = | 37.7 | L2 = | 37.7 | L3 = | 1 | L3 = | 1
(현장---->중간집하장 ----> 올림픽대로 ----> 매립지입구 ----> 매립지) | [7 empty] | '(현장---->중간집하장 ----> 올림픽대로 ----> 매립지입구 ----> 매립지)'
V=20km V1=40 km , V2=50 km , V3=10 km | [7 empty] | 'V=20km' V1=40'km', V2=50'km', V3=10'km' |  |  | V1 = | 40 | V1 = | 40 | V2 = | 50 | V2 = | 50 | V3 = | 10 | V3 = | 10
1. 풍화암 | [7 empty] | '1. 풍화암'
중간집하장 : Ll1 = 3.0km, Vv1 = 20km | [7 empty] | '중간집하장 : Ll1 = 3.0km, Vv1 = 20km'
사용장비 : 덤프트럭 4.5 TON, 24 TON | [7 empty] | '사용장비 : 덤프트럭 4.5 TON, 24 TON'
가. 집적및상차 (백호우 0.2㎥):m3당 | [7 empty] | '가. 집적및상차 (백호우 0.2㎥):m3당'
q=0.2, k=1.1, L=1.25 | [7 empty] | q = 0.2, k = 1.1, L = 1.25 |  |  | Q = | 0.2 | Q = | 0.2 | K = | 1.1 | K = | 1.1 | L = | 1.25 | L = | 1.25
E=0.65, f = 1 / L = 1 | 0 | [6 empty] | E = 0.65, f = 1 / L = ? |  |  | E = | 0.65 | E = | 0.65 | F+ = | 0.8 | F = | 0.8 | 4293_2_1+ = | 0.8 | 4293_2_1 = | 0.8
Cm=18 sec(135°) | [7 empty] | Cm = 18'sec(135°)' |  |  | CM = | 18 | CM = | 18
Q = (3600*q*k*f*E) / Cm = ㎥/hr ㎥/hr | 0 | [6 empty] | Q = (3600*q*k*f*E) / Cm =?'㎥/hr' |  |  | Q+ = | 22.88 | Q = | 22.88 | 4297_1_1+ = | 2617.47 | 4297_1_1 = | 2617.47
재료비: 7,889 / Q = 345 | 344.7 | 344.7 |  |  | MA("E0002010020") |  |  | '재료비:' ~E0002010020.M~ / Q = ?MA |  |  | MA+ = | 344.7 | MA = | 344.7
노무비: 33,754 / Q = 1,475 | 1475.2 |  | 1475.2 |  | LA("E0002010020") |  |  | '노무비:' ~E0002010020.L~ / Q = ?LA |  |  | LA+ = | 1475.2 | LA = | 1475.2
경 비: 11,948 / Q = 522 | 522.2 |  |  | 522.2 | EQ("E0002010020") |  |  | '경 비:' ~E0002010020.E~ / Q = ?EQ |  |  | EQ+ = | 522.2 | EQ = | 522.2
나. 운반비(현장--집하장 L= 3.0km) DT(4.5T) | [7 empty] | '나. 운반비(현장--집하장 L= 3.0km) DT(4.5T)'
T=4.5, rt=2.5, L=1.3, E=0.9 | [7 empty] | T = 4.5, rt = 2.5, L = 1.3, E = 0.9 |  |  | T = | 4.5 | T = | 4.5 | RT = | 2.5 | RT = | 2.5 | L = | 1.3 | L = | 1.3 | E = | 0.9 | E = | 0.9
q = (T/rt) * L = 2, f = 1/L = 1 | 0 | [6 empty] | q = (T/rt) * L = ?, f = 1/L = ? |  |  | Q+ = | 2.34 | Q = | 2.34 | 4309_1_1+ = | 2.34 | 4309_1_1 = | 2.34 | F+ = | 0.77 | F = | 0.77 | 4309_2_1+ = | 0.77 | 4309_2_1 = | 0.77
Cms=18, q1=0.2 m3 | [7 empty] | Cms = 18, q1 = 0.2'm3' |  |  | CMS = | 18 | CMS = | 18 | Q1 = | 0.2 | Q1 = | 0.2
Es=0.6, K=0.7 | [7 empty] | Es = 0.6, K = 0.7 |  |  | ES = | 0.6 | ES = | 0.6 | K = | 0.7 | K = | 0.7
n = q/(q1*K) = 17 | 0 | [6 empty] | n = q/(q1*K) = ? |  |  | N+ = | 16.71 | N = | 16.71 | 4315_1_1+ = | 16.71 | 4315_1_1 = | 16.71
t1 = (Cms*n) / (60*Es) = 8 | 0 | [6 empty] | t1 = (Cms*n) / (60*Es) = ? |  |  | T1+ = | 8.36 | T1 = | 8.36 | 4317_1_1+ = | 8.36 | 4317_1_1 = | 8.36
t2 = ((3.0/20)+(3.0/25)) * 60 = 16 | 0 | [6 empty] | t2 = ((3.0/20)+(3.0/25)) * 60 = ? |  |  | T2+ = | 16.2 | T2 = | 16.2 | 4319_1_1+ = | 16.2 | 4319_1_1 = | 16.2
t3=0.8, t4=0.7, t5=3.77 | [7 empty] | t3 = 0.8, t4 = 0.7, t5 = 3.77 |  |  | T3 = | 0.8 | T3 = | 0.8 | T4 = | 0.7 | T4 = | 0.7 | T5 = | 3.77 | T5 = | 3.77
Cm = t1+t2+t3+t4+t5 = 30 | 0 | [6 empty] | Cm = t1+t2+t3+t4+t5 = ? |  |  | CM+ = | 29.83 | CM = | 29.83 | 4323_1_1+ = | 29.83 | 4323_1_1 = | 29.83
P (재료비율) = (t2+t3+t4)/Cm = 1 | 0 | [6 empty] | P'(재료비율)' = (t2+t3+t4)/Cm = ? |  |  | P+ = | 0.59 | P = | 0.59 | 4325_1_1+ = | 0.59 | 4325_1_1 = | 0.59
Q = (60*q*f*E) / Cm = 5 | 0 | [6 empty] | Q = (60*q*f*E) / Cm = ? |  |  | Q+ = | 3.26 | Q = | 3.26 | 4327_1_1+ = | 4.54 | 4327_1_1 = | 4.54
재 료 비: 8,997 / Q * P = 1,628 | 1628.2 | 1628.2 |  |  | MA("E0006020045") |  |  | '재 료 비:' ~E0006020045.M~ / Q * P = ?MA |  |  | MA+ = | 1628.2 | MA = | 1628.2
노 무 비: 28,781 / Q = 8,829 | 8828.5 |  | 8828.5 |  | LA("E0006020045") |  |  | '노 무 비:' ~E0006020045.L~ / Q = ?LA |  |  | LA+ = | 8828.5 | LA = | 8828.5
경 비: 6,580 / Q = 2,018 | 2018.4 |  |  | 2018.4 | EQ("E0006020045") |  |  | '경 비:' ~E0006020045.E~ / Q = ?EQ |  |  | EQ+ = | 2018.4 | EQ = | 2018.4
소 계 | 12475.1 | 1628.2 | 8828.5 | 2018.4 |  |  |  | > '소 계' |  |  | >MA = | 1628.2 | >LA = | 8828.5 | >EQ = | 2018.4
다. 집하장상차(백호우 0.7㎥) | [7 empty] | '다. 집하장상차(백호우 0.7㎥)'
q=0.7, k=0.7, L=1.3, E=0.45 | [7 empty] | q = 0.7, k = 0.7, L =1.3, E = 0.45 |  |  | Q = | 0.7 | Q = | 0.7 | K = | 0.7 | K = | 0.7 | L = | 1.3 | L = | 1.3 | E = | 0.45 | E = | 0.45
f = 1 / L = 1, Cm=20 sec(135°) | 0 | [6 empty] | f = 1 / L = ?, Cm = 20'sec(135°)' |  |  | F+ = | 0.77 | F = | 0.77 | 4341_1_1+ = | 0.77 | 4341_1_1 = | 0.77 | CM = | 20 | CM = | 20
Q = (3600*q*k*f*E) / Cm = ㎥/hr ㎥/hr | 0 | [6 empty] | Q = (3600*q*k*f*E) / Cm =?'㎥/hr' |  |  | Q+ = | 30.56 | Q = | 30.56 | 4343_1_1+ = | 1334.22 | 4343_1_1 = | 1334.22
재료비: 18,454 / Q = 604 | 603.8 | 603.8 |  |  | MA("E0002010070") |  |  | '재료비:' ~E0002010070.M~ / Q = ?MA+ |  |  | MA+ = | 603.8 | MA = | 2232
노무비: 33,754 / Q = 1,105 | 1104.5 |  | 1104.5 |  | LA("E0002010070") |  |  | '노무비:' ~E0002010070.L~ / Q = ?LA+ |  |  | LA+ = | 1104.5 | LA = | 9933
경 비: 20,430 / Q = 669 | 668.5 |  |  | 668.5 | EQ("E0002010070") |  |  | '경 비:' ~E0002010070.E~ / Q = ?EQ+ |  |  | EQ+ = | 668.5 | EQ = | 2686.9
소 계 | 2376.8 | 603.8 | 1104.5 | 668.5 |  |  |  | > '소 계' |  |  | >MA = | 603.8 | >LA = | 1104.5 | >EQ = | 668.5
라. 운반비(집하장 ---> 매립지 L=46.2㎞) DT(24T) | [7 empty] | '라. 운반비(집하장 ---> 매립지 L=46.2㎞) DT(24T)'
T=24, rt=2.5, L=1.3, E=0.9 | [7 empty] | T = 24, rt = 2.5, L = 1.3, E = 0.9 |  |  | T = | 24 | T = | 24 | RT = | 2.5 | RT = | 2.5 | L = | 1.3 | L = | 1.3 | E = | 0.9 | E = | 0.9
q = (T/rt) * L = 12, f = 1/L = 1 | 0 | [6 empty] | q = (T/rt) * L = ?, f = 1/L = ? |  |  | Q+ = | 12.48 | Q = | 12.48 | 4357_1_1+ = | 12.48 | 4357_1_1 = | 12.48 | F+ = | 0.77 | F = | 0.77 | 4357_2_1+ = | 0.77 | 4357_2_1 = | 0.77
Cms=20, q1=0.7 m3 | [7 empty] | Cms = 20, q1 = 0.7'm3' |  |  | CMS = | 20 | CMS = | 20 | Q1 = | 0.7 | Q1 = | 0.7
Es=0.45, K=0.7 | [7 empty] | Es = 0.45, K = 0.7 |  |  | ES = | 0.45 | ES = | 0.45 | K = | 0.7 | K = | 0.7
n = q/(q1*K) = 25 | 0 | [6 empty] | n = q/(q1*K) = ? |  |  | N+ = | 25.47 | N = | 25.47 | 4363_1_1+ = | 25.47 | 4363_1_1 = | 25.47
t1 = (Cms*n) / (60*Es) = 19 | 0 | [6 empty] | t1 = (Cms*n) / (60*Es) = ? |  |  | T1+ = | 18.87 | T1 = | 18.87 | 4365_1_1+ = | 18.87 | 4365_1_1 = | 18.87
t2 = ((L1/40)+(L1/45)+ (L2/50)+(L2/55)+(L3/10)+(L3/15)) *60 = 118 | 0 | [6 empty] | t2 = ((L1/40)+(L1/45)+ (L2/50)+(L2/55)+(L3/10)+(L3/15)) *60 = ? |  |  | T2+ = | 117.62 | T2 = | 117.62 | 4367_1_1+ = | 117.62 | 4367_1_1 = | 117.62
t3=0.8, t4=0.7, t5=0.5, t6=1.5 | [7 empty] | t3 = 0.8, t4 = 0.7, t5 = 0.5, t6=1.5 ; 품셈 11-11 덤프트럭 24TON (P 344) |  |  | T3 = | 0.8 | T3 = | 0.8 | T4 = | 0.7 | T4 = | 0.7 | T5 = | 0.5 | T5 = | 0.5 | T6 = | 1.5 | T6 = | 1.5
;
Cm = t1+t2+t3+t4+t5+t6 = | 0 | [6 empty] | Cm = t1+t2+t3+t4+t5+t6 = ? ; 적재함 덮개설치 및 해체 시간(t5) |  |  | CM+ = | 139.99 | CM = | 139.99 | 4371_1_1+ = | 139.99 | 4371_1_1 = | 139.99
;
P (재료비율) = (t2+t3+t4)/Cm = | 0 | [6 empty] | P'(재료비율)' = (t2+t3+t4)/Cm = ? ; 인력에 의한 경우 -------> 3.77 |  |  | P+ = | 0.85 | P = | 0.85 | 4373_1_1+ = | 0.85 | 4373_1_1 = | 0.85
;
Q = (60*q*f*E) / Cm = | 0 | [6 empty] | Q = (60*q*f*E) / Cm = ? ; 자동덮개 시설의 경우 ---> 0.5 |  |  | Q+ = | 3.71 | Q = | 3.71 | 4375_1_1+ = | 1.1 | 4375_1_1 = | 1.1
재 료 비: 41,388 / Q * P = 9,482 | 9482.4 | 9482.4 |  |  | MA("E0006020240") |  |  | '재 료 비:' ~E0006020240.M~/ Q * P = ?MA+ |  |  | MA+ = | 9482.4 | MA = | 11714.4
노 무 비: 33,754 / Q = 9,098 | 9098.1 |  | 9098.1 |  | LA("E0006020240") |  |  | '노 무 비:' ~E0006020240.L~/ Q = ?LA+ |  |  | LA+ = | 9098.1 | LA = | 19031.1
경 비: 27,985 / Q = 7,543 | 7543.1 |  |  | 7543.1 | EQ("E0006020240") |  |  | '경 비:' ~E0006020240.E~/ Q = ?EQ+ |  |  | EQ+ = | 7543.1 | EQ = | 10230
소 계 | 26123.6 | 9482.4 | 9098.1 | 7543.1 |  |  |  | > '소 계' |  |  | >MA = | 9482.4 | >LA = | 9098.1 | >EQ = | 7543.1
계 | 40975.5 | 11714.4 | 19031.1 | 10230 |  |  |  | >>'계' |  |  | >>MA = | 11714.4 | >>LA = | 19031.1 | >>EQ = | 10230
전체 합계 | 40975 | 11714 | 19031 | 10230
#78 잔토처리(풍화암) ¦ BH(0.4m3)+DT(8T)¦㎥ | 37907 | 12134 | 15745 | 10028 |  | YDC4213 |  | 1 | TRUE | 37907
[7 empty] | 10 | F
L=3.0km L1=7.5 ㎞ , L2=37.7 ㎞ , L3=1.0 ㎞ | [7 empty] | 'L=3.0km' L1=7.5'㎞', L2=37.7'㎞', L3=1.0'㎞' |  |  | L1 = | 7.5 | L1 = | 7.5 | L2 = | 37.7 | L2 = | 37.7 | L3 = | 1 | L3 = | 1
(현장---->중간집하장 ----> 올림픽대로 ----> 매립지입구 ----> 매립지) | [7 empty] | '(현장---->중간집하장 ----> 올림픽대로 ----> 매립지입구 ----> 매립지)'
V=20km V1=40 km , V2=50 km , V3=10 km | [7 empty] | 'V=20km' V1=40'km', V2=50'km', V3=10'km' |  |  | V1 = | 40 | V1 = | 40 | V2 = | 50 | V2 = | 50 | V3 = | 10 | V3 = | 10
1. 풍화암 | [7 empty] | '1. 풍화암'
중간집하장 : Ll1 = 3.0km, Vv1 = 20km | [7 empty] | '중간집하장 : Ll1 = 3.0km, Vv1 = 20km'
사용장비 : 덤프트럭 8 TON, 24 TON | [7 empty] | '사용장비 : 덤프트럭 8 TON, 24 TON'
가. 집적및상차 (백호우 0.4㎥) | [7 empty] | '가. 집적및상차 (백호우 0.4㎥)'
q=0.4, k=1.1, L=1.25 | [7 empty] | q = 0.4, k = 1.1, L = 1.25 |  |  | Q = | 0.4 | Q = | 0.4 | K = | 1.1 | K = | 1.1 | L = | 1.25 | L = | 1.25
E=0.65, f = 1 / L = 1 | 0 | [6 empty] | E = 0.65, f = 1 / L = ? |  |  | E = | 0.65 | E = | 0.65 | F+ = | 0.8 | F = | 0.8 | 4414_2_1+ = | 0.8 | 4414_2_1 = | 0.8
Cm=18 sec(135°) | [7 empty] | Cm = 18'sec(135°)' |  |  | CM = | 18 | CM = | 18
Q = (3600*q*k*f*E) / Cm = ㎥/hr ㎥/hr | 0 | [6 empty] | Q = (3600*q*k*f*E) / Cm =?'㎥/hr' |  |  | Q+ = | 45.76 | Q = | 45.76 | 4418_1_1+ = | 5234.94 | 4418_1_1 = | 5234.94
재료비: 15,749 / Q = 344 | 344.1 | 344.1 |  |  | MA("E0002010040") |  |  | '재료비:' ~E0002010040.M~ / Q = ?MA |  |  | MA+ = | 344.1 | MA = | 344.1
노무비: 33,754 / Q = 738 | 737.6 |  | 737.6 |  | LA("E0002010040") |  |  | '노무비:' ~E0002010040.L~ / Q = ?LA |  |  | LA+ = | 737.6 | LA = | 737.6
경 비: 13,617 / Q = 298 | 297.5 |  |  | 297.5 | EQ("E0002010040") |  |  | '경 비:' ~E0002010040.E~ / Q = ?EQ |  |  | EQ+ = | 297.5 | EQ = | 297.5
소 계 | 1379.2 | 344.1 | 737.6 | 297.5 |  |  |  | > '소 계' |  |  | >MA = | 344.1 | >LA = | 737.6 | >EQ = | 297.5
나. 운반비(현장--집하장 L=3.0km) DT(8T) | [7 empty] | '나. 운반비(현장--집하장 L=3.0km) DT(8T)'
T=8, rt=2.5, L=1.3, E=0.9 | [7 empty] | T = 8, rt = 2.5, L = 1.3, E = 0.9 |  |  | T = | 8 | T = | 8 | RT = | 2.5 | RT = | 2.5 | L = | 1.3 | L = | 1.3 | E = | 0.9 | E = | 0.9
q = (T/rt) * L = 4, f = 1/L = 1 | 0 | [6 empty] | q = (T/rt) * L = ?, f = 1/L = ? |  |  | Q+ = | 4.16 | Q = | 4.16 | 4432_1_1+ = | 4.16 | 4432_1_1 = | 4.16 | F+ = | 0.77 | F = | 0.77 | 4432_2_1+ = | 0.77 | 4432_2_1 = | 0.77
Cms=18, q1=0.4 m3 | [7 empty] | Cms = 18, q1 = 0.4'm3' |  |  | CMS = | 18 | CMS = | 18 | Q1 = | 0.4 | Q1 = | 0.4
Es=0.6, K=0.7 | [7 empty] | Es = 0.6, K = 0.7 |  |  | ES = | 0.6 | ES = | 0.6 | K = | 0.7 | K = | 0.7
n = q/(q1*K) = 15 | 0 | [6 empty] | n = q/(q1*K) = ? |  |  | N+ = | 14.86 | N = | 14.86 | 4438_1_1+ = | 14.86 | 4438_1_1 = | 14.86
t1 = (Cms*n) / (60*Es) = 7 | 0 | [6 empty] | t1 = (Cms*n) / (60*Es) = ? |  |  | T1+ = | 7.43 | T1 = | 7.43 | 4440_1_1+ = | 7.43 | 4440_1_1 = | 7.43
t2 = ((3.0/20)+(3.0/25)) * 60 = 16 | 0 | [6 empty] | t2 = ((3.0/20)+(3.0/25)) * 60 = ? |  |  | T2+ = | 16.2 | T2 = | 16.2 | 4442_1_1+ = | 16.2 | 4442_1_1 = | 16.2
t3=0.8, t4=0.7, t5=3.77 | [7 empty] | t3 = 0.8, t4 = 0.7, t5 = 3.77 |  |  | T3 = | 0.8 | T3 = | 0.8 | T4 = | 0.7 | T4 = | 0.7 | T5 = | 3.77 | T5 = | 3.77
Cm = t1+t2+t3+t4+t5 = 29 | 0 | [6 empty] | Cm = t1+t2+t3+t4+t5 = ? |  |  | CM+ = | 28.9 | CM = | 28.9 | 4446_1_1+ = | 28.9 | 4446_1_1 = | 28.9
P (재료비율) = (t2+t3+t4)/Cm = 1 | 0 | [6 empty] | P'(재료비율)' = (t2+t3+t4)/Cm = ? |  |  | P+ = | 0.61 | P = | 0.61 | 4448_1_1+ = | 0.61 | 4448_1_1 = | 0.61
Q = (60*q*f*E) / Cm = 9 | 0 | [6 empty] | Q = (60*q*f*E) / Cm = ? |  |  | Q+ = | 5.99 | Q = | 5.99 | 4450_1_1+ = | 8.62 | 4450_1_1 = | 8.62
재 료 비: 16,735 / Q * P = 1,704 | 1704.2 | 1704.2 |  |  | MA("E0006020080") |  |  | '재 료 비:' ~E0006020080.M~ / Q * P = ?MA+ |  |  | MA+ = | 1704.2 | MA = | 2048.3
노 무 비: 28,781 / Q = 4,805 | 4804.8 |  | 4804.8 |  | LA("E0006020080") |  |  | '노 무 비:' ~E0006020080.L~ / Q = ?LA+ |  |  | LA+ = | 4804.8 | LA = | 5542.4
경 비: 9,102 / Q = 1,520 | 1519.5 |  |  | 1519.5 | EQ("E0006020080") |  |  | '경 비:' ~E0006020080.E~ / Q = ?EQ+ |  |  | EQ+ = | 1519.5 | EQ = | 1817
소 계 | 8028.5 | 1704.2 | 4804.8 | 1519.5 |  |  |  | > '소 계' |  |  | >MA = | 1704.2 | >LA = | 4804.8 | >EQ = | 1519.5
다. 집하장상차(백호우 0.7㎥) | [7 empty] | '다. 집하장상차(백호우 0.7㎥)'
q=0.7, k=0.7, L=1.3, E=0.45 | [7 empty] | q = 0.7, k = 0.7, L =1.3, E = 0.45 |  |  | Q = | 0.7 | Q = | 0.7 | K = | 0.7 | K = | 0.7 | L = | 1.3 | L = | 1.3 | E = | 0.45 | E = | 0.45
f = 1 / L = 1, Cm=20 sec(135°) | 0 | [6 empty] | f = 1 / L = ?, Cm = 20'sec(135°)' |  |  | F+ = | 0.77 | F = | 0.77 | 4464_1_1+ = | 0.77 | 4464_1_1 = | 0.77 | CM = | 20 | CM = | 20
Q = (3600*q*k*f*E) / Cm = ㎥/hr ㎥/hr | 0 | [6 empty] | Q = (3600*q*k*f*E) / Cm =?'㎥/hr' |  |  | Q+ = | 30.56 | Q = | 30.56 | 4466_1_1+ = | 1334.22 | 4466_1_1 = | 1334.22
재료비: 18,454 / Q = 604 | 603.8 | 603.8 |  |  | MA("E0002010070") |  |  | '재료비:' ~E0002010070.M~ / Q = ?MA+ |  |  | MA+ = | 603.8 | MA = | 2652.1
노무비: 33,754 / Q = 1,105 | 1104.5 |  | 1104.5 |  | LA("E0002010070") |  |  | '노무비:' ~E0002010070.L~ / Q = ?LA+ |  |  | LA+ = | 1104.5 | LA = | 6646.9
경 비: 20,430 / Q = 669 | 668.5 |  |  | 668.5 | EQ("E0002010070") |  |  | '경 비:' ~E0002010070.E~ / Q = ?EQ+ |  |  | EQ+ = | 668.5 | EQ = | 2485.5
소 계 | 2376.8 | 603.8 | 1104.5 | 668.5 |  |  |  | > '소 계' |  |  | >MA = | 603.8 | >LA = | 1104.5 | >EQ = | 668.5
라. 운반비(집하장 ---> 매립지 L=46.2㎞) DT(24T) | [7 empty] | '라. 운반비(집하장 ---> 매립지 L=46.2㎞) DT(24T)'
T=24, rt=2.5, L=1.3, E=0.9 | [7 empty] | T = 24, rt = 2.5, L = 1.3, E = 0.9 |  |  | T = | 24 | T = | 24 | RT = | 2.5 | RT = | 2.5 | L = | 1.3 | L = | 1.3 | E = | 0.9 | E = | 0.9
q = (T/rt) * L = 12, f = 1/L = 1 | 0 | [6 empty] | q = (T/rt) * L = ?, f = 1/L = ? |  |  | Q+ = | 12.48 | Q = | 12.48 | 4480_1_1+ = | 12.48 | 4480_1_1 = | 12.48 | F+ = | 0.77 | F = | 0.77 | 4480_2_1+ = | 0.77 | 4480_2_1 = | 0.77
Cms=20, q1=0.7 m3 | [7 empty] | Cms = 20, q1 = 0.7'm3' |  |  | CMS = | 20 | CMS = | 20 | Q1 = | 0.7 | Q1 = | 0.7
Es=0.45, K=0.7 | [7 empty] | Es = 0.45, K = 0.7 |  |  | ES = | 0.45 | ES = | 0.45 | K = | 0.7 | K = | 0.7
n = q/(q1*K) = 25 | 0 | [6 empty] | n = q/(q1*K) = ? |  |  | N+ = | 25.47 | N = | 25.47 | 4486_1_1+ = | 25.47 | 4486_1_1 = | 25.47
t1 = (Cms*n) / (60*Es) = 19 | 0 | [6 empty] | t1 = (Cms*n) / (60*Es) = ? |  |  | T1+ = | 18.87 | T1 = | 18.87 | 4488_1_1+ = | 18.87 | 4488_1_1 = | 18.87
t2 = ((L1/40)+(L1/45)+ (L2/50)+(L2/55)+(L3/10)+(L3/15)) *60 = 118 | 0 | [6 empty] | t2 = ((L1/40)+(L1/45)+ (L2/50)+(L2/55)+(L3/10)+(L3/15)) *60 = ? |  |  | T2+ = | 117.62 | T2 = | 117.62 | 4490_1_1+ = | 117.62 | 4490_1_1 = | 117.62
t3=0.8, t4=0.7, t5=0.5, t6=1.5 | [7 empty] | t3 = 0.8, t4 = 0.7, t5 = 0.5, t6=1.5 ; 품셈 11-11 덤프트럭 24TON (P 344) |  |  | T3 = | 0.8 | T3 = | 0.8 | T4 = | 0.7 | T4 = | 0.7 | T5 = | 0.5 | T5 = | 0.5 | T6 = | 1.5 | T6 = | 1.5
;
Cm = t1+t2+t3+t4+t5+t6 = | 0 | [6 empty] | Cm = t1+t2+t3+t4+t5+t6 = ? ; 적재함 덮개설치 및 해체 시간(t5) |  |  | CM+ = | 139.99 | CM = | 139.99 | 4494_1_1+ = | 139.99 | 4494_1_1 = | 139.99
;
P (재료비율) = (t2+t3+t4)/Cm = | 0 | [6 empty] | P'(재료비율)' = (t2+t3+t4)/Cm = ? ; 인력에 의한 경우 -------> 3.77 |  |  | P+ = | 0.85 | P = | 0.85 | 4496_1_1+ = | 0.85 | 4496_1_1 = | 0.85
;
Q = (60*q*f*E) / Cm = | 0 | [6 empty] | Q = (60*q*f*E) / Cm = ? ; 자동덮개 시설의 경우 ---> 0.5 |  |  | Q+ = | 3.71 | Q = | 3.71 | 4498_1_1+ = | 1.1 | 4498_1_1 = | 1.1
재 료 비: 41,388 / Q * P = 9,482 | 9482.4 | 9482.4 |  |  | MA("E0006020240") |  |  | '재 료 비:' ~E0006020240.M~/ Q * P = ?MA+ |  |  | MA+ = | 9482.4 | MA = | 12134.5
노 무 비: 33,754 / Q = 9,098 | 9098.1 |  | 9098.1 |  | LA("E0006020240") |  |  | '노 무 비:' ~E0006020240.L~/ Q = ?LA+ |  |  | LA+ = | 9098.1 | LA = | 15745
경 비: 27,985 / Q = 7,543 | 7543.1 |  |  | 7543.1 | EQ("E0006020240") |  |  | '경 비:' ~E0006020240.E~/ Q = ?EQ+ |  |  | EQ+ = | 7543.1 | EQ = | 10028.6
소 계 | 26123.6 | 9482.4 | 9098.1 | 7543.1 |  |  |  | > '소 계' |  |  | >MA = | 9482.4 | >LA = | 9098.1 | >EQ = | 7543.1
계 | 37908.1 | 12134.5 | 15745 | 10028.6 |  |  |  | >>'계' |  |  | >>MA = | 12134.5 | >>LA = | 15745 | >>EQ = | 10028.6
전체 합계 | 37907 | 12134 | 15745 | 10028
#79 잔토처리(풍화암) ¦ BH(0.7m3)+DT(24T)¦㎥ | 27130 | 9738 | 9566 | 7826 |  | YDC4214 |  | 1 | TRUE | 27130
[7 empty] | 10 | F
L1=7.5 ㎞ , L2=37.7 ㎞ , L3=1.0 ㎞ | [7 empty] | L1=7.5'㎞', L2=37.7'㎞', L3=1.0'㎞' |  |  | L1 = | 7.5 | L1 = | 7.5 | L2 = | 37.7 | L2 = | 37.7 | L3 = | 1 | L3 = | 1
(현장 -----------> 올림픽대로 ------------> 매립지입구 ------------> 매립지) | [7 empty] | '(현장 -----------> 올림픽대로 ------------> 매립지입구 ------------> 매립지)'
V1=40 km , V2=50 km , V3=10 km | [7 empty] | V1=40'km', V2=50'km', V3=10'km' |  |  | V1 = | 40 | V1 = | 40 | V2 = | 50 | V2 = | 50 | V3 = | 10 | V3 = | 10
1. 풍화암 | [7 empty] | '1. 풍화암'
사용장비 : 덤프트럭 24 TON | [7 empty] | '사용장비 : 덤프트럭 24 TON'
가. 집적및상차 (백호우 0.7㎥) | [7 empty] | '가. 집적및상차 (백호우 0.7㎥)'
q=0.7, k=1.1, L=1.25 | [7 empty] | q = 0.7, k = 1.1, L = 1.25 |  |  | Q = | 0.7 | Q = | 0.7 | K = | 1.1 | K = | 1.1 | L = | 1.25 | L = | 1.25
E=0.65, f = 1 / L = 1 | 0 | [6 empty] | E = 0.65, f = 1 / L = ? |  |  | E = | 0.65 | E = | 0.65 | F+ = | 0.8 | F = | 0.8 | 4536_2_1+ = | 0.8 | 4536_2_1 = | 0.8
Cm=20 sec(135°) | [7 empty] | Cm = 20'sec(135°)' |  |  | CM = | 20 | CM = | 20
Q = (3600*q*k*f*E) / Cm = ㎥/hr ㎥/hr | 0 | [6 empty] | Q = (3600*q*k*f*E) / Cm =?'㎥/hr' |  |  | Q+ = | 72.07 | Q = | 72.07 | 4540_1_1+ = | 7420.33 | 4540_1_1 = | 7420.33
재료비: 18,454 / Q = 256 | 256 | 256 |  |  | MA("E0002010070") |  |  | '재료비:' ~E0002010070.M~ / Q = ?MA |  |  | MA+ = | 256 | MA = | 256
노무비: 33,754 / Q = 468 | 468.3 |  | 468.3 |  | LA("E0002010070") |  |  | '노무비:' ~E0002010070.L~ / Q = ?LA |  |  | LA+ = | 468.3 | LA = | 468.3
경 비: 20,430 / Q = 283 | 283.4 |  |  | 283.4 | EQ("E0002010070") |  |  | '경 비:' ~E0002010070.E~ / Q = ?EQ |  |  | EQ+ = | 283.4 | EQ = | 283.4
소 계 | 1007.7 | 256 | 468.3 | 283.4 |  |  |  | > '소 계' |  |  | >MA = | 256 | >LA = | 468.3 | >EQ = | 283.4
나. 운반비(현장 ---> 매립지 L=46.2㎞) DT(24T) | [7 empty] | '나. 운반비(현장 ---> 매립지 L=46.2㎞) DT(24T)'
T=24, rt=2.5, L=1.3, E=0.9 | [7 empty] | T = 24, rt = 2.5, L = 1.3, E = 0.9 |  |  | T = | 24 | T = | 24 | RT = | 2.5 | RT = | 2.5 | L = | 1.3 | L = | 1.3 | E = | 0.9 | E = | 0.9
q = (T/rt) * L = 12, f = 1/L = 1 | 0 | [6 empty] | q = (T/rt) * L = ?, f = 1/L = ? |  |  | Q+ = | 12.48 | Q = | 12.48 | 4554_1_1+ = | 12.48 | 4554_1_1 = | 12.48 | F+ = | 0.77 | F = | 0.77 | 4554_2_1+ = | 0.77 | 4554_2_1 = | 0.77
Cms=20, q1=0.7 m3 | [7 empty] | Cms = 20, q1 = 0.7'm3' |  |  | CMS = | 20 | CMS = | 20 | Q1 = | 0.7 | Q1 = | 0.7
Es=0.45, K=0.7 | [7 empty] | Es = 0.45, K = 0.7 |  |  | ES = | 0.45 | ES = | 0.45 | K = | 0.7 | K = | 0.7
n = q/(q1*K) = 25 | 0 | [6 empty] | n = q/(q1*K) = ? |  |  | N+ = | 25.47 | N = | 25.47 | 4560_1_1+ = | 25.47 | 4560_1_1 = | 25.47
t1 = (Cms*n) / (60*Es) = 19 | 0 | [6 empty] | t1 = (Cms*n) / (60*Es) = ? |  |  | T1+ = | 18.87 | T1 = | 18.87 | 4562_1_1+ = | 18.87 | 4562_1_1 = | 18.87
t2 = ((L1/40)+(L1/45)+ (L2/50)+(L2/55)+(L3/10)+(L3/15)) *60 = 118 | 0 | [6 empty] | t2 = ((L1/40)+(L1/45)+ (L2/50)+(L2/55)+(L3/10)+(L3/15)) *60 = ? |  |  | T2+ = | 117.62 | T2 = | 117.62 | 4564_1_1+ = | 117.62 | 4564_1_1 = | 117.62
t3=0.8, t4=0.7, t5=0.5, t6=1.5 | [7 empty] | t3 = 0.8, t4 = 0.7, t5 = 0.5, t6=1.5 ; 품셈 11-11 덤프트럭 24TON (P 344) |  |  | T3 = | 0.8 | T3 = | 0.8 | T4 = | 0.7 | T4 = | 0.7 | T5 = | 0.5 | T5 = | 0.5 | T6 = | 1.5 | T6 = | 1.5
;
Cm = t1+t2+t3+t4+t5+t6 = | 0 | [6 empty] | Cm = t1+t2+t3+t4+t5+t6 = ? ; 적재함 덮개설치 및 해체 시간(t5) |  |  | CM+ = | 139.99 | CM = | 139.99 | 4568_1_1+ = | 139.99 | 4568_1_1 = | 139.99
;
P (재료비율) = (t2+t3+t4)/Cm = | 0 | [6 empty] | P'(재료비율)' = (t2+t3+t4)/Cm = ? ; 인력에 의한 경우 -------> 3.77 |  |  | P+ = | 0.85 | P = | 0.85 | 4570_1_1+ = | 0.85 | 4570_1_1 = | 0.85
;
Q = (60*q*f*E) / Cm = | 0 | [6 empty] | Q = (60*q*f*E) / Cm = ? ; 자동덮개 시설의 경우 ---> 0.5 |  |  | Q+ = | 3.71 | Q = | 3.71 | 4572_1_1+ = | 1.1 | 4572_1_1 = | 1.1
재 료 비: 41,388 / Q * P = 9,482 | 9482.4 | 9482.4 |  |  | MA("E0006020240") |  |  | '재 료 비:' ~E0006020240.M~/ Q * P = ?MA+ |  |  | MA+ = | 9482.4 | MA = | 9738.4
노 무 비: 33,754 / Q = 9,098 | 9098.1 |  | 9098.1 |  | LA("E0006020240") |  |  | '노 무 비:' ~E0006020240.L~/ Q = ?LA+ |  |  | LA+ = | 9098.1 | LA = | 9566.4
경 비: 27,985 / Q = 7,543 | 7543.1 |  |  | 7543.1 | EQ("E0006020240") |  |  | '경 비:' ~E0006020240.E~/ Q = ?EQ+ |  |  | EQ+ = | 7543.1 | EQ = | 7826.5
소 계 | 26123.6 | 9482.4 | 9098.1 | 7543.1 |  |  |  | > '소 계' |  |  | >MA = | 9482.4 | >LA = | 9098.1 | >EQ = | 7543.1
계 | 27131.3 | 9738.4 | 9566.4 | 7826.5 |  |  |  | >>'계' |  |  | >>MA = | 9738.4 | >>LA = | 9566.4 | >>EQ = | 7826.5
전체 합계 | 27130 | 9738 | 9566 | 7826
#80 잔토처리(연암) ¦ 인력+DT(2.5TON)¦㎥ | 75075 | 14653 | 47131 | 13291 |  | YDC4311 |  | 1 | TRUE | 75075
[7 empty] | 10 | F
L=3.0km L1=7.5 ㎞ , L2=37.7 ㎞ , L3=1.0 ㎞ | [7 empty] | 'L=3.0km' L1=7.5'㎞', L2=37.7'㎞', L3=1.0'㎞' |  |  | L1 = | 7.5 | L1 = | 7.5 | L2 = | 37.7 | L2 = | 37.7 | L3 = | 1 | L3 = | 1
(현장---->중간집하장 ----> 올림픽대로 ----> 매립지입구 ----> 매립지) | [7 empty] | '(현장---->중간집하장 ----> 올림픽대로 ----> 매립지입구 ----> 매립지)'
V=20km V1=40 km , V2=50 km , V3=10 km | [7 empty] | 'V=20km' V1=40'km', V2=50'km', V3=10'km' |  |  | V1 = | 40 | V1 = | 40 | V2 = | 50 | V2 = | 50 | V3 = | 10 | V3 = | 10
1. 연암 | [7 empty] | '1. 연암'
중간집하장 : Ll1 = 3.0km, Vv1 = 20km | [7 empty] | '중간집하장 : Ll1 = 3.0km, Vv1 = 20km'
사용장비 : 덤프트럭 2.5 TON, 24 TON | [7 empty] | '사용장비 : 덤프트럭 2.5 TON, 24 TON'
상차비는 5인 1조 작업 1M3당 상차시간임 | [7 empty] | '상차비는 5인 1조 작업 1M3당 상차시간임'
가. 인력상차비 (DT 2.5T) | [7 empty] | '가. 인력상차비 (DT 2.5T)'
노 무 비: (12/450) * 5 인 * 109,819 = 14,643 | 14642.5 |  | 14642.5 |  | TOT("L085") |  |  | '노 무 비:'(12/450) * 5'인' * ~L085~ = ?LA |  |  | LA+ = | 14642.5 | LA = | 14642.5
소 계 | 14642.5 | 0 | 14642.5 | 0 |  |  |  | > '소 계' |  |  |  |  | >LA = | 14642.5
나. 운반비(현장--집하장 L=3.0㎞) | [7 empty] | '나. 운반비(현장--집하장 L=3.0㎞)'
T=2.5, rt=2.6, L=1.4, E=0.9 | [7 empty] | T = 2.5, rt = 2.6, L = 1.4, E = 0.9 |  |  | T = | 2.5 | T = | 2.5 | RT = | 2.6 | RT = | 2.6 | L = | 1.4 | L = | 1.4 | E = | 0.9 | E = | 0.9
q = (T/rt) * L = 1, f = 1/L = 1 | 0 | [6 empty] | q = (T/rt) * L = ?, f = 1/L = ? |  |  | Q+ = | 1.35 | Q = | 1.35 | 4621_1_1+ = | 1.35 | 4621_1_1 = | 1.35 | F+ = | 0.71 | F = | 0.71 | 4621_2_1+ = | 0.71 | 4621_2_1 = | 0.71
t1 = 12 Min/m3 *q = 16 | 0 | [6 empty] | t1 = 12'Min/m3'*q = ? |  |  | T1+ = | 16.2 | T1 = | 16.2 | 4623_1_1+ = | 16.2 | 4623_1_1 = | 16.2
t2 = ((3.0/20)+(3.0/25)) * 60 = 16 | 0 | [6 empty] | t2 = ((3.0/20)+(3.0/25)) * 60 = ? |  |  | T2+ = | 16.2 | T2 = | 16.2 | 4625_1_1+ = | 16.2 | 4625_1_1 = | 16.2
t3=0.8, t4=0.7, t5=3.77 | [7 empty] | t3 = 0.8, t4 = 0.7, t5 = 3.77 |  |  | T3 = | 0.8 | T3 = | 0.8 | T4 = | 0.7 | T4 = | 0.7 | T5 = | 3.77 | T5 = | 3.77
Cm = t1+t2+t3+t4+t5 = 38 | 0 | [6 empty] | Cm = t1+t2+t3+t4+t5 = ? |  |  | CM+ = | 37.67 | CM = | 37.67 | 4629_1_1+ = | 37.67 | 4629_1_1 = | 37.67
Q = (60 * q * f * E) / Cm = 1 | 0 | [6 empty] | Q = (60 * q * f * E) / Cm = ? |  |  | Q+ = | 1.37 | Q = | 1.37 | 4631_1_1+ = | 1.39 | 4631_1_1 = | 1.39
재 료 비: 5,218 / Q = 3,809 | 3808.7 | 3808.7 |  |  | MA("E0006020025") |  |  | '재 료 비:' ~E0006020025.M~ / Q = ?MA |  |  | MA+ = | 3808.7 | MA = | 3808.7
노 무 비: 28,781 / Q = 21,008 | 21008 |  | 21008 |  | LA("E0006020025") |  |  | '노 무 비:' ~E0006020025.L~ / Q = ?LA+ |  |  | LA+ = | 21008 | LA = | 35650.5
경 비: 5,636 / Q = 4,114 | 4113.8 |  |  | 4113.8 | EQ("E0006020025") |  |  | '경 비:' ~E0006020025.E~ / Q = ?EQ |  |  | EQ+ = | 4113.8 | EQ = | 4113.8
소 계 | 28930.5 | 3808.7 | 21008 | 4113.8 |  |  |  | > '소 계' |  |  | >MA = | 3808.7 | >LA = | 21008 | >EQ = | 4113.8
다. 집하장상차(백호우 0.7㎥) | [7 empty] | ' 다. 집하장상차(백호우 0.7㎥)'
q=0.7, k=0.55, L=1.4 | [7 empty] | q = 0.7, k = 0.55, L = 1.4 |  |  | Q = | 0.7 | Q = | 0.7 | K = | 0.55 | K = | 0.55 | L = | 1.4 | L = | 1.4
E=0.45, f = 1 / L = 1 | 0 | [6 empty] | E = 0.45, f = 1 / L = ? |  |  | E = | 0.45 | E = | 0.45 | F+ = | 0.71 | F = | 0.71 | 4645_2_1+ = | 0.71 | 4645_2_1 = | 0.71
Cm=20 sec(135°) | [7 empty] | Cm = 20'sec(135°)' |  |  | CM = | 20 | CM = | 20
Q = (3600*q*k*f*E) / Cm = ㎥/hr ㎥/hr | 0 | [6 empty] | Q = (3600*q*k*f*E) / Cm =?'㎥/hr' |  |  | Q+ = | 22.14 | Q = | 22.14 | 4649_1_1+ = | 700.3 | 4649_1_1 = | 700.3
재료비: 18,454 / Q = 834 | 833.5 | 833.5 |  |  | MA("E0002010070") |  |  | '재료비:' ~E0002010070.M~ / Q = ?MA+ |  |  | MA+ = | 833.5 | MA = | 4642.2
노무비: 33,754 / Q = 1,525 | 1524.5 |  | 1524.5 |  | LA("E0002010070") |  |  | '노무비:' ~E0002010070.L~ / Q = ?LA+ |  |  | LA+ = | 1524.5 | LA = | 37175
경 비: 20,430 / Q = 923 | 922.7 |  |  | 922.7 | EQ("E0002010070") |  |  | '경 비:' ~E0002010070.E~ / Q = ?EQ+ |  |  | EQ+ = | 922.7 | EQ = | 5036.5
소 계 | 3280.7 | 833.5 | 1524.5 | 922.7 |  |  |  | > '소 계' |  |  | >MA = | 833.5 | >LA = | 1524.5 | >EQ = | 922.7
라. 운반비(집하장 ---> 매립지 L=46.2㎞) DT(24T) | [7 empty] | '라. 운반비(집하장 ---> 매립지 L=46.2㎞) DT(24T)'
T=24, rt=2.6, L=1.4, E=0.9 | [7 empty] | T = 24, rt = 2.6, L = 1.4, E = 0.9 |  |  | T = | 24 | T = | 24 | RT = | 2.6 | RT = | 2.6 | L = | 1.4 | L = | 1.4 | E = | 0.9 | E = | 0.9
q = (T/rt) * L = 13, f = 1/L = 1 | 0 | [6 empty] | q = (T/rt) * L = ?, f = 1/L = ? |  |  | Q+ = | 12.92 | Q = | 12.92 | 4663_1_1+ = | 12.92 | 4663_1_1 = | 12.92 | F+ = | 0.71 | F = | 0.71 | 4663_2_1+ = | 0.71 | 4663_2_1 = | 0.71
Cms=20, q1=0.7 m3 | [7 empty] | Cms = 20, q1 = 0.7'm3' |  |  | CMS = | 20 | CMS = | 20 | Q1 = | 0.7 | Q1 = | 0.7
Es=0.45, K=0.55 | [7 empty] | Es = 0.45, K = 0.55 |  |  | ES = | 0.45 | ES = | 0.45 | K = | 0.55 | K = | 0.55
n = q/(q1*K) = 34 | 0 | [6 empty] | n = q/(q1*K) = ? |  |  | N+ = | 33.56 | N = | 33.56 | 4669_1_1+ = | 33.56 | 4669_1_1 = | 33.56
t1 = (Cms*n) / (60*Es) = 25 | 0 | [6 empty] | t1 = (Cms*n) / (60*Es) = ? |  |  | T1+ = | 24.86 | T1 = | 24.86 | 4671_1_1+ = | 24.86 | 4671_1_1 = | 24.86
t2 = ((L1/40)+(L1/45)+ (L2/50)+(L2/55)+(L3/10)+(L3/15)) *60 = 118 | 0 | [6 empty] | t2 = ((L1/40)+(L1/45)+ (L2/50)+(L2/55)+(L3/10)+(L3/15)) *60 = ? |  |  | T2+ = | 117.62 | T2 = | 117.62 | 4673_1_1+ = | 117.62 | 4673_1_1 = | 117.62
t3=0.8, t4=0.7, t5=0.5, t6=1.5 | [7 empty] | t3 = 0.8, t4 = 0.7, t5 = 0.5, t6=1.5 ; 품셈 11-11 덤프트럭 24TON (P 344) |  |  | T3 = | 0.8 | T3 = | 0.8 | T4 = | 0.7 | T4 = | 0.7 | T5 = | 0.5 | T5 = | 0.5 | T6 = | 1.5 | T6 = | 1.5
;
Cm = t1+t2+t3+t4+t5+t6 = | 0 | [6 empty] | Cm = t1+t2+t3+t4+t5+t6 = ? ; 적재함 덮개설치 및 해체 시간(t5) |  |  | CM+ = | 145.98 | CM = | 145.98 | 4677_1_1+ = | 145.98 | 4677_1_1 = | 145.98
;
P (재료비율) = (t2+t3+t4)/Cm = | 0 | [6 empty] | P'(재료비율)' = (t2+t3+t4)/Cm = ? ; 인력에 의한 경우 -------> 3.77 |  |  | P+ = | 0.82 | P = | 0.82 | 4679_1_1+ = | 0.82 | 4679_1_1 = | 0.82
;
Q = (60*q*f*E) / Cm = | 0 | [6 empty] | Q = (60*q*f*E) / Cm = ? ; 자동덮개 시설의 경우 ---> 0.5 |  |  | Q+ = | 3.39 | Q = | 3.39 | 4681_1_1+ = | 0.89 | 4681_1_1 = | 0.89
재 료 비: 41,388 / Q * P = 10,011 | 10011.2 | 10011.2 |  |  | MA("E0006020240") |  |  | '재 료 비:' ~E0006020240.M~/ Q * P = ?MA+ |  |  | MA+ = | 10011.2 | MA = | 14653.4
노 무 비: 33,754 / Q = 9,957 | 9956.9 |  | 9956.9 |  | LA("E0006020240") |  |  | '노 무 비:' ~E0006020240.L~/ Q = ?LA+ |  |  | LA+ = | 9956.9 | LA = | 47131.9
경 비: 27,985 / Q = 8,255 | 8255.1 |  |  | 8255.1 | EQ("E0006020240") |  |  | '경 비:' ~E0006020240.E~/ Q = ?EQ+ |  |  | EQ+ = | 8255.1 | EQ = | 13291.6
소 계 | 28223.2 | 10011.2 | 9956.9 | 8255.1 |  |  |  | > '소 계' |  |  | >MA = | 10011.2 | >LA = | 9956.9 | >EQ = | 8255.1
계 | 75076.9 | 14653.4 | 47131.9 | 13291.6 |  |  |  | >> '계' |  |  | >>MA = | 14653.4 | >>LA = | 47131.9 | >>EQ = | 13291.6
전체 합계 | 75075 | 14653 | 47131 | 13291
#81 잔토처리(연암) ¦ BH(0.2m3)+DT(4.5T)¦㎥ | 47938 | 12919 | 23019 | 12000 |  | YDC4312 |  | 1 | TRUE | 47938
[7 empty] | 10 | F
L=3.0km L1=7.5 ㎞ , L2=37.7 ㎞ , L3=1.0 ㎞ | [7 empty] | 'L=3.0km' L1=7.5'㎞', L2=37.7'㎞', L3=1.0'㎞' |  |  | L1 = | 7.5 | L1 = | 7.5 | L2 = | 37.7 | L2 = | 37.7 | L3 = | 1 | L3 = | 1
(현장---->중간집하장 ----> 올림픽대로 ----> 매립지입구 ----> 매립지) | [7 empty] | '(현장---->중간집하장 ----> 올림픽대로 ----> 매립지입구 ----> 매립지)'
V=20km V1=40 km , V2=50 km , V3=10 km | [7 empty] | 'V=20km' V1=40'km', V2=50'km', V3=10'km' |  |  | V1 = | 40 | V1 = | 40 | V2 = | 50 | V2 = | 50 | V3 = | 10 | V3 = | 10
1. 연암 | [7 empty] | '1. 연암'
중간집하장 : Ll1 = 3.0km, Vv1 = 20km | [7 empty] | '중간집하장 : Ll1 = 3.0km, Vv1 = 20km'
사용장비 : 덤프트럭 4.5 TON, 24TON | [7 empty] | '사용장비 : 덤프트럭 4.5 TON, 24TON'
가. 집적및상차 (백호우 0.2㎥):m3당 | [7 empty] | '가. 집적및상차 (백호우 0.2㎥):m3당'
q=0.2, k=1.1, L=1.25 | [7 empty] | q = 0.2, k = 1.1, L = 1.25 |  |  | Q = | 0.2 | Q = | 0.2 | K = | 1.1 | K = | 1.1 | L = | 1.25 | L = | 1.25
E=0.65, f = 1 / L = 1 | 0 | [6 empty] | E = 0.65, f = 1 / L = ? |  |  | E = | 0.65 | E = | 0.65 | F+ = | 0.8 | F = | 0.8 | 4720_2_1+ = | 0.8 | 4720_2_1 = | 0.8
Cm=18 sec(135°) | [7 empty] | Cm = 18'sec(135°)' |  |  | CM = | 18 | CM = | 18
Q = (3600*q*k*f*E) / Cm = ㎥/hr ㎥/hr | 0 | [6 empty] | Q = (3600*q*k*f*E) / Cm =?'㎥/hr' |  |  | Q+ = | 22.88 | Q = | 22.88 | 4724_1_1+ = | 2617.47 | 4724_1_1 = | 2617.47
재료비: 7,889 / Q = 345 | 344.7 | 344.7 |  |  | MA("E0002010020") |  |  | '재료비:' ~E0002010020.M~ / Q = ?MA |  |  | MA+ = | 344.7 | MA = | 344.7
노무비: 33,754 / Q = 1,475 | 1475.2 |  | 1475.2 |  | LA("E0002010020") |  |  | '노무비:' ~E0002010020.L~ / Q = ?LA |  |  | LA+ = | 1475.2 | LA = | 1475.2
경 비: 11,948 / Q = 522 | 522.2 |  |  | 522.2 | EQ("E0002010020") |  |  | '경 비:' ~E0002010020.E~ / Q = ?EQ |  |  | EQ+ = | 522.2 | EQ = | 522.2
소 계 | 2342.1 | 344.7 | 1475.2 | 522.2 |  |  |  | > '소 계' |  |  | >MA = | 344.7 | >LA = | 1475.2 | >EQ = | 522.2
나. 운반비(현장--집하장 L=3.0km) DT(4.5T) | [7 empty] | '나. 운반비(현장--집하장 L=3.0km) DT(4.5T)'
T=4.5, rt=2.6, L=1.4, E=0.9 | [7 empty] | T = 4.5, rt = 2.6, L = 1.4, E = 0.9 |  |  | T = | 4.5 | T = | 4.5 | RT = | 2.6 | RT = | 2.6 | L = | 1.4 | L = | 1.4 | E = | 0.9 | E = | 0.9
q = (T/rt) * L = 2, f = 1/L = 1 | 0 | [6 empty] | q = (T/rt) * L = ?, f = 1/L = ? |  |  | Q+ = | 2.42 | Q = | 2.42 | 4738_1_1+ = | 2.42 | 4738_1_1 = | 2.42 | F+ = | 0.71 | F = | 0.71 | 4738_2_1+ = | 0.71 | 4738_2_1 = | 0.71
Cms=18, q1=0.2 m3 | [7 empty] | Cms = 18, q1 = 0.2'm3' |  |  | CMS = | 18 | CMS = | 18 | Q1 = | 0.2 | Q1 = | 0.2
Es=0.6, K=0.55 | [7 empty] | Es = 0.6, K = 0.55 |  |  | ES = | 0.6 | ES = | 0.6 | K = | 0.55 | K = | 0.55
n = q/(q1*K) = 22 | 0 | [6 empty] | n = q/(q1*K) = ? |  |  | N+ = | 22 | N = | 22 | 4744_1_1+ = | 22 | 4744_1_1 = | 22
t1 = (Cms*n) / (60*Es) = 11 | 0 | [6 empty] | t1 = (Cms*n) / (60*Es) = ? |  |  | T1+ = | 11 | T1 = | 11 | 4746_1_1+ = | 11 | 4746_1_1 = | 11
Ll1=4, Vv1=20 | [7 empty] | Ll1 = 4, Vv1 = 20 |  |  | LL1 = | 4 | LL1 = | 4 | VV1 = | 20 | VV1 = | 20
t2 = ((3.0/20)+(3.0/25)) * 60 = 16 | 0 | [6 empty] | t2 = ((3.0/20)+(3.0/25)) * 60 = ? |  |  | T2+ = | 16.2 | T2 = | 16.2 | 4750_1_1+ = | 16.2 | 4750_1_1 = | 16.2
t3=0.8, t4=0.7, t5=3.77 | [7 empty] | t3 = 0.8, t4 = 0.7, t5 = 3.77 |  |  | T3 = | 0.8 | T3 = | 0.8 | T4 = | 0.7 | T4 = | 0.7 | T5 = | 3.77 | T5 = | 3.77
Cm = t1+t2+t3+t4+t5 = 32 | 0 | [6 empty] | Cm = t1+t2+t3+t4+t5 = ? |  |  | CM+ = | 32.47 | CM = | 32.47 | 4754_1_1+ = | 32.47 | 4754_1_1 = | 32.47
P (재료비율) = (t2+t3+t4)/Cm = 1 | 0 | [6 empty] | P'(재료비율)' = (t2+t3+t4)/Cm = ? |  |  | P+ = | 0.55 | P = | 0.55 | 4756_1_1+ = | 0.55 | 4756_1_1 = | 0.55
Q = (60*q*f*E) / Cm = 3 | 0 | [6 empty] | Q = (60*q*f*E) / Cm = ? |  |  | Q+ = | 2.86 | Q = | 2.86 | 4758_1_1+ = | 3.38 | 4758_1_1 = | 3.38
재 료 비: 8,997 / Q * P = 1,730 | 1730.1 | 1730.1 |  |  | MA("E0006020045") |  |  | '재 료 비:' ~E0006020045.M~ / Q * P = ?MA+ |  |  | MA+ = | 1730.1 | MA = | 2074.8
노 무 비: 28,781 / Q = 10,063 | 10063.2 |  | 10063.2 |  | LA("E0006020045") |  |  | '노 무 비:' ~E0006020045.L~ / Q = ?LA+ |  |  | LA+ = | 10063.2 | LA = | 11538.4
경 비: 6,580 / Q = 2,301 | 2300.6 |  |  | 2300.6 | EQ("E0006020045") |  |  | '경 비:' ~E0006020045.E~ / Q = ?EQ+ |  |  | EQ+ = | 2300.6 | EQ = | 2822.8
소 계 | 14093.9 | 1730.1 | 10063.2 | 2300.6 |  |  |  | > '소 계' |  |  | >MA = | 1730.1 | >LA = | 10063.2 | >EQ = | 2300.6
다. 집하장상차(백호우 0.7㎥) | [7 empty] | '다. 집하장상차(백호우 0.7㎥)'
q=0.7, k=0.55, L=1.4, E=0.45 | [7 empty] | q = 0.7, k = 0.55, L =1.4, E = 0.45 |  |  | Q = | 0.7 | Q = | 0.7 | K = | 0.55 | K = | 0.55 | L = | 1.4 | L = | 1.4 | E = | 0.45 | E = | 0.45
f = 1 / L = 1, Cm=20 sec(135°) | 0 | [6 empty] | f = 1 / L = ?, Cm = 20'sec(135°)' |  |  | F+ = | 0.71 | F = | 0.71 | 4772_1_1+ = | 0.71 | 4772_1_1 = | 0.71 | CM = | 20 | CM = | 20
Q = (3600*q*k*f*E) / Cm = ㎥/hr ㎥/hr | 0 | [6 empty] | Q = (3600*q*k*f*E) / Cm =?'㎥/hr' |  |  | Q+ = | 22.14 | Q = | 22.14 | 4774_1_1+ = | 700.3 | 4774_1_1 = | 700.3
재료비: 18,454 / Q = 834 | 833.5 | 833.5 |  |  | MA("E0002010070") |  |  | '재료비:' ~E0002010070.M~ / Q = ?MA+ |  |  | MA+ = | 833.5 | MA = | 2908.3
노무비: 33,754 / Q = 1,525 | 1524.5 |  | 1524.5 |  | LA("E0002010070") |  |  | '노무비:' ~E0002010070.L~ / Q = ?LA+ |  |  | LA+ = | 1524.5 | LA = | 13062.9
경 비: 20,430 / Q = 923 | 922.7 |  |  | 922.7 | EQ("E0002010070") |  |  | '경 비:' ~E0002010070.E~ / Q = ?EQ+ |  |  | EQ+ = | 922.7 | EQ = | 3745.5
소 계 | 3280.7 | 833.5 | 1524.5 | 922.7 |  |  |  | > '소 계' |  |  | >MA = | 833.5 | >LA = | 1524.5 | >EQ = | 922.7
라. 운반비(집하장 ---> 매립지 L=46.2㎞) DT(24T) | [7 empty] | '라. 운반비(집하장 ---> 매립지 L=46.2㎞) DT(24T)'
T=24, rt=2.6, L=1.4, E=0.9 | [7 empty] | T = 24, rt = 2.6, L = 1.4, E = 0.9 |  |  | T = | 24 | T = | 24 | RT = | 2.6 | RT = | 2.6 | L = | 1.4 | L = | 1.4 | E = | 0.9 | E = | 0.9
q = (T/rt) * L = 13, f = 1/L = 1 | 0 | [6 empty] | q = (T/rt) * L = ?, f = 1/L = ? |  |  | Q+ = | 12.92 | Q = | 12.92 | 4788_1_1+ = | 12.92 | 4788_1_1 = | 12.92 | F+ = | 0.71 | F = | 0.71 | 4788_2_1+ = | 0.71 | 4788_2_1 = | 0.71
Cms=20, q1=0.7 m3 | [7 empty] | Cms = 20, q1 = 0.7'm3' |  |  | CMS = | 20 | CMS = | 20 | Q1 = | 0.7 | Q1 = | 0.7
Es=0.45, K=0.55 | [7 empty] | Es = 0.45, K = 0.55 |  |  | ES = | 0.45 | ES = | 0.45 | K = | 0.55 | K = | 0.55
n = q/(q1*K) = 34 | 0 | [6 empty] | n = q/(q1*K) = ? |  |  | N+ = | 33.56 | N = | 33.56 | 4794_1_1+ = | 33.56 | 4794_1_1 = | 33.56
t1 = (Cms*n) / (60*Es) = 25 | 0 | [6 empty] | t1 = (Cms*n) / (60*Es) = ? |  |  | T1+ = | 24.86 | T1 = | 24.86 | 4796_1_1+ = | 24.86 | 4796_1_1 = | 24.86
t2 = ((L1/40)+(L1/45)+ (L2/50)+(L2/55)+(L3/10)+(L3/15)) *60 = 118 | 0 | [6 empty] | t2 = ((L1/40)+(L1/45)+ (L2/50)+(L2/55)+(L3/10)+(L3/15)) *60 = ? |  |  | T2+ = | 117.62 | T2 = | 117.62 | 4798_1_1+ = | 117.62 | 4798_1_1 = | 117.62
t3=0.8, t4=0.7, t5=0.5, t6=1.5 | [7 empty] | t3 = 0.8, t4 = 0.7, t5 = 0.5, t6=1.5 ; 품셈 11-11 덤프트럭 24TON (P 344) |  |  | T3 = | 0.8 | T3 = | 0.8 | T4 = | 0.7 | T4 = | 0.7 | T5 = | 0.5 | T5 = | 0.5 | T6 = | 1.5 | T6 = | 1.5
;
Cm = t1+t2+t3+t4+t5+t6 = | 0 | [6 empty] | Cm = t1+t2+t3+t4+t5+t6 = ? ; 적재함 덮개설치 및 해체 시간(t5) |  |  | CM+ = | 145.98 | CM = | 145.98 | 4802_1_1+ = | 145.98 | 4802_1_1 = | 145.98
;
P (재료비율) = (t2+t3+t4)/Cm = | 0 | [6 empty] | P'(재료비율)' = (t2+t3+t4)/Cm = ? ; 인력에 의한 경우 -------> 3.77 |  |  | P+ = | 0.82 | P = | 0.82 | 4804_1_1+ = | 0.82 | 4804_1_1 = | 0.82
;
Q = (60*q*f*E) / Cm = | 0 | [6 empty] | Q = (60*q*f*E) / Cm = ? ; 자동덮개 시설의 경우 ---> 0.5 |  |  | Q+ = | 3.39 | Q = | 3.39 | 4806_1_1+ = | 0.89 | 4806_1_1 = | 0.89
재 료 비: 41,388 / Q * P = 10,011 | 10011.2 | 10011.2 |  |  | MA("E0006020240") |  |  | '재 료 비:' ~E0006020240.M~/ Q * P = ?MA+ |  |  | MA+ = | 10011.2 | MA = | 12919.5
노 무 비: 33,754 / Q = 9,957 | 9956.9 |  | 9956.9 |  | LA("E0006020240") |  |  | '노 무 비:' ~E0006020240.L~/ Q = ?LA+ |  |  | LA+ = | 9956.9 | LA = | 23019.8
경 비: 27,985 / Q = 8,255 | 8255.1 |  |  | 8255.1 | EQ("E0006020240") |  |  | '경 비:' ~E0006020240.E~/ Q = ?EQ+ |  |  | EQ+ = | 8255.1 | EQ = | 12000.6
소 계 | 28223.2 | 10011.2 | 9956.9 | 8255.1 |  |  |  | > '소 계' |  |  | >MA = | 10011.2 | >LA = | 9956.9 | >EQ = | 8255.1
계 | 47939.9 | 12919.5 | 23019.8 | 12000.6 |  |  |  | >>'계' |  |  | >>MA = | 12919.5 | >>LA = | 23019.8 | >>EQ = | 12000.6
전체 합계 | 47938 | 12919 | 23019 | 12000
#82 잔토처리(연암) ¦ BH(0.4m3)+DT(8T)¦㎥ | 40484 | 12651 | 16932 | 10901 |  | YDC4313 |  | 1 | TRUE | 40484
[7 empty] | 10 | F
L=3.0km L1=7.5 ㎞ , L2=37.7 ㎞ , L3=1.0 ㎞ | [7 empty] | 'L=3.0km' L1=7.5'㎞', L2=37.7'㎞', L3=1.0'㎞' |  |  | L1 = | 7.5 | L1 = | 7.5 | L2 = | 37.7 | L2 = | 37.7 | L3 = | 1 | L3 = | 1
(현장---->중간집하장 ----> 올림픽대로 ----> 매립지입구 ----> 매립지) | [7 empty] | '(현장---->중간집하장 ----> 올림픽대로 ----> 매립지입구 ----> 매립지)'
V=20km V1=40 km , V2=50 km , V3=10 km | [7 empty] | 'V=20km' V1=40'km', V2=50'km', V3=10'km' |  |  | V1 = | 40 | V1 = | 40 | V2 = | 50 | V2 = | 50 | V3 = | 10 | V3 = | 10
1. 연암 | [7 empty] | '1. 연암'
중간집하장 : Ll1 = 3.0km, Vv1 = 20km | [7 empty] | '중간집하장 : Ll1 = 3.0km, Vv1 = 20km'
사용장비 : 덤프트럭 8 TON, 24 TON | [7 empty] | '사용장비 : 덤프트럭 8 TON, 24 TON'
가. 집적및상차 (백호우 0.4㎥) | [7 empty] | '가. 집적및상차 (백호우 0.4㎥)'
q=0.4, k=1.1, L=1.25 | [7 empty] | q = 0.4, k = 1.1, L = 1.25 |  |  | Q = | 0.4 | Q = | 0.4 | K = | 1.1 | K = | 1.1 | L = | 1.25 | L = | 1.25
E=0.65, f = 1 / L = 1 | 0 | [6 empty] | E = 0.65, f = 1 / L = ? |  |  | E = | 0.65 | E = | 0.65 | F+ = | 0.8 | F = | 0.8 | 4846_2_1+ = | 0.8 | 4846_2_1 = | 0.8
Cm=18 sec(135°) | [7 empty] | Cm = 18'sec(135°)' |  |  | CM = | 18 | CM = | 18
Q = (3600*q*k*f*E) / Cm = ㎥/hr ㎥/hr | 0 | [6 empty] | Q = (3600*q*k*f*E) / Cm =?'㎥/hr' |  |  | Q+ = | 45.76 | Q = | 45.76 | 4850_1_1+ = | 5234.94 | 4850_1_1 = | 5234.94
재료비: 15,749 / Q = 344 | 344.1 | 344.1 |  |  | MA("E0002010040") |  |  | '재료비:' ~E0002010040.M~ / Q = ?MA |  |  | MA+ = | 344.1 | MA = | 344.1
노무비: 33,754 / Q = 738 | 737.6 |  | 737.6 |  | LA("E0002010040") |  |  | '노무비:' ~E0002010040.L~ / Q = ?LA |  |  | LA+ = | 737.6 | LA = | 737.6
경 비: 13,617 / Q = 298 | 297.5 |  |  | 297.5 | EQ("E0002010040") |  |  | '경 비:' ~E0002010040.E~ / Q = ?EQ |  |  | EQ+ = | 297.5 | EQ = | 297.5
소 계 | 1379.2 | 344.1 | 737.6 | 297.5 |  |  |  | > '소 계' |  |  | >MA = | 344.1 | >LA = | 737.6 | >EQ = | 297.5
나. 운반비(현장--집하장 L=3.0km) DT(8T) | [7 empty] | '나. 운반비(현장--집하장 L=3.0km) DT(8T)'
T=8, rt=2.6, L=1.4, E=0.9 | [7 empty] | T = 8, rt = 2.6, L = 1.4, E = 0.9 |  |  | T = | 8 | T = | 8 | RT = | 2.6 | RT = | 2.6 | L = | 1.4 | L = | 1.4 | E = | 0.9 | E = | 0.9
q = (T/rt) * L = 4, f = 1/L = 1 | 0 | [6 empty] | q = (T/rt) * L = ?, f = 1/L = ? |  |  | Q+ = | 4.31 | Q = | 4.31 | 4864_1_1+ = | 4.31 | 4864_1_1 = | 4.31 | F+ = | 0.71 | F = | 0.71 | 4864_2_1+ = | 0.71 | 4864_2_1 = | 0.71
Cms=18, q1=0.4 m3 | [7 empty] | Cms = 18, q1 = 0.4'm3' |  |  | CMS = | 18 | CMS = | 18 | Q1 = | 0.4 | Q1 = | 0.4
Es=0.6, K=0.55 | [7 empty] | Es = 0.6, K = 0.55 |  |  | ES = | 0.6 | ES = | 0.6 | K = | 0.55 | K = | 0.55
n = q/(q1*K) = 20 | 0 | [6 empty] | n = q/(q1*K) = ? |  |  | N+ = | 19.59 | N = | 19.59 | 4870_1_1+ = | 19.59 | 4870_1_1 = | 19.59
t1 = (Cms*n) / (60*Es) = 10 | 0 | [6 empty] | t1 = (Cms*n) / (60*Es) = ? |  |  | T1+ = | 9.8 | T1 = | 9.8 | 4872_1_1+ = | 9.8 | 4872_1_1 = | 9.8
Ll1=3, Vv1=20 | [7 empty] | Ll1 = 3, Vv1 = 20 |  |  | LL1 = | 3 | LL1 = | 3 | VV1 = | 20 | VV1 = | 20
t2 = ((3.0/20)+(3.0/25)) * 60 = 16 | 0 | [6 empty] | t2 = ((3.0/20)+(3.0/25)) * 60 = ? |  |  | T2+ = | 16.2 | T2 = | 16.2 | 4876_1_1+ = | 16.2 | 4876_1_1 = | 16.2
t3=0.8, t4=0.7, t5=3.77 | [7 empty] | t3 = 0.8, t4 = 0.7, t5 = 3.77 |  |  | T3 = | 0.8 | T3 = | 0.8 | T4 = | 0.7 | T4 = | 0.7 | T5 = | 3.77 | T5 = | 3.77
Cm = t1+t2+t3+t4+t5 = 31 | 0 | [6 empty] | Cm = t1+t2+t3+t4+t5 = ? |  |  | CM+ = | 31.27 | CM = | 31.27 | 4880_1_1+ = | 31.27 | 4880_1_1 = | 31.27
P (재료비율) = (t2+t3+t4)/Cm = 1 | 0 | [6 empty] | P'(재료비율)' = (t2+t3+t4)/Cm = ? |  |  | P+ = | 0.57 | P = | 0.57 | 4882_1_1+ = | 0.57 | 4882_1_1 = | 0.57
Q = (60*q*f*E) / Cm = 6 | 0 | [6 empty] | Q = (60*q*f*E) / Cm = ? |  |  | Q+ = | 5.28 | Q = | 5.28 | 4884_1_1+ = | 6.47 | 4884_1_1 = | 6.47
재 료 비: 16,735 / Q * P = 1,807 | 1806.6 | 1806.6 |  |  | MA("E0006020080") |  |  | '재 료 비:' ~E0006020080.M~ / Q * P = ?MA |  |  | MA+ = | 1806.6 | MA = | 1806.6
노 무 비: 28,781 / Q = 5,451 | 5450.9 |  | 5450.9 |  | LA("E0006020080") |  |  | '노 무 비:' ~E0006020080.L~ / Q = ?LA |  |  | LA+ = | 5450.9 | LA = | 5450.9
경 비: 9,102 / Q = 1,724 | 1723.8 |  |  | 1723.8 | EQ("E0006020080") |  |  | '경 비:' ~E0006020080.E~ / Q = ?EQ |  |  | EQ+ = | 1723.8 | EQ = | 1723.8
소 계 | 8981.3 | 1806.6 | 5450.9 | 1723.8 |  |  |  | > '소 계' |  |  | >MA = | 1806.6 | >LA = | 5450.9 | >EQ = | 1723.8
다. 집하장상차(백호우 0.7㎥) | [7 empty] | '다. 집하장상차(백호우 0.7㎥)'
q=0.7, k=0.55, L=1.4, E=0.45 | [7 empty] | q = 0.7, k = 0.55, L =1.4, E = 0.45 |  |  | Q = | 0.7 | Q = | 0.7 | K = | 0.55 | K = | 0.55 | L = | 1.4 | L = | 1.4 | E = | 0.45 | E = | 0.45
f = 1 / L = 1, Cm=20 sec(135°) | 0 | [6 empty] | f = 1 / L = ?, Cm = 20'sec(135°)' |  |  | F+ = | 0.71 | F = | 0.71 | 4898_1_1+ = | 0.71 | 4898_1_1 = | 0.71 | CM = | 20 | CM = | 20
Q = (3600*q*k*f*E) / Cm = ㎥/hr ㎥/hr | 0 | [6 empty] | Q = (3600*q*k*f*E) / Cm =?'㎥/hr' |  |  | Q+ = | 22.14 | Q = | 22.14 | 4900_1_1+ = | 700.3 | 4900_1_1 = | 700.3
재료비: 18,454 / Q = 834 | 833.5 | 833.5 |  |  | MA("E0002010070") |  |  | '재료비:' ~E0002010070.M~ / Q = ?MA+ |  |  | MA+ = | 833.5 | MA = | 2640.1
노무비: 33,754 / Q = 1,525 | 1524.5 |  | 1524.5 |  | LA("E0002010070") |  |  | '노무비:' ~E0002010070.L~ / Q = ?LA+ |  |  | LA+ = | 1524.5 | LA = | 6975.4
경 비: 20,430 / Q = 923 | 922.7 |  |  | 922.7 | EQ("E0002010070") |  |  | '경 비:' ~E0002010070.E~ / Q = ?EQ+ |  |  | EQ+ = | 922.7 | EQ = | 2646.5
소 계 | 3280.7 | 833.5 | 1524.5 | 922.7 |  |  |  | > '소 계' |  |  | >MA = | 833.5 | >LA = | 1524.5 | >EQ = | 922.7
라. 운반비(집하장 ---> 매립지 L=46.2㎞) DT(24T) | [7 empty] | '라. 운반비(집하장 ---> 매립지 L=46.2㎞) DT(24T)'
T=24, rt=2.6, L=1.4, E=0.9 | [7 empty] | T = 24, rt = 2.6, L = 1.4, E = 0.9 |  |  | T = | 24 | T = | 24 | RT = | 2.6 | RT = | 2.6 | L = | 1.4 | L = | 1.4 | E = | 0.9 | E = | 0.9
q = (T/rt) * L = 13, f = 1/L = 1 | 0 | [6 empty] | q = (T/rt) * L = ?, f = 1/L = ? |  |  | Q+ = | 12.92 | Q = | 12.92 | 4914_1_1+ = | 12.92 | 4914_1_1 = | 12.92 | F+ = | 0.71 | F = | 0.71 | 4914_2_1+ = | 0.71 | 4914_2_1 = | 0.71
Cms=20, q1=0.7 m3 | [7 empty] | Cms = 20, q1 = 0.7'm3' |  |  | CMS = | 20 | CMS = | 20 | Q1 = | 0.7 | Q1 = | 0.7
Es=0.45, K=0.55 | [7 empty] | Es = 0.45, K = 0.55 |  |  | ES = | 0.45 | ES = | 0.45 | K = | 0.55 | K = | 0.55
n = q/(q1*K) = 34 | 0 | [6 empty] | n = q/(q1*K) = ? |  |  | N+ = | 33.56 | N = | 33.56 | 4920_1_1+ = | 33.56 | 4920_1_1 = | 33.56
t1 = (Cms*n) / (60*Es) = 25 | 0 | [6 empty] | t1 = (Cms*n) / (60*Es) = ? |  |  | T1+ = | 24.86 | T1 = | 24.86 | 4922_1_1+ = | 24.86 | 4922_1_1 = | 24.86
t2 = ((L1/40)+(L1/45)+ (L2/50)+(L2/55)+(L3/10)+(L3/15)) *60 = 118 | 0 | [6 empty] | t2 = ((L1/40)+(L1/45)+ (L2/50)+(L2/55)+(L3/10)+(L3/15)) *60 = ? |  |  | T2+ = | 117.62 | T2 = | 117.62 | 4924_1_1+ = | 117.62 | 4924_1_1 = | 117.62
t3=0.8, t4=0.7, t5=0.5, t6=1.5 | [7 empty] | t3 = 0.8, t4 = 0.7, t5 = 0.5, t6=1.5 ; 품셈 11-11 덤프트럭 24TON (P 344) |  |  | T3 = | 0.8 | T3 = | 0.8 | T4 = | 0.7 | T4 = | 0.7 | T5 = | 0.5 | T5 = | 0.5 | T6 = | 1.5 | T6 = | 1.5
;
Cm = t1+t2+t3+t4+t5+t6 = | 0 | [6 empty] | Cm = t1+t2+t3+t4+t5+t6 = ? ; 적재함 덮개설치 및 해체 시간(t5) |  |  | CM+ = | 145.98 | CM = | 145.98 | 4928_1_1+ = | 145.98 | 4928_1_1 = | 145.98
;
P (재료비율) = (t2+t3+t4)/Cm = | 0 | [6 empty] | P'(재료비율)' = (t2+t3+t4)/Cm = ? ; 인력에 의한 경우 -------> 3.77 |  |  | P+ = | 0.82 | P = | 0.82 | 4930_1_1+ = | 0.82 | 4930_1_1 = | 0.82
;
Q = (60*q*f*E) / Cm = | 0 | [6 empty] | Q = (60*q*f*E) / Cm = ? ; 자동덮개 시설의 경우 ---> 0.5 |  |  | Q+ = | 3.39 | Q = | 3.39 | 4932_1_1+ = | 0.89 | 4932_1_1 = | 0.89
재 료 비: 41,388 / Q * P = 10,011 | 10011.2 | 10011.2 |  |  | MA("E0006020240") |  |  | '재 료 비:' ~E0006020240.M~/ Q * P = ?MA+ |  |  | MA+ = | 10011.2 | MA = | 12651.3
노 무 비: 33,754 / Q = 9,957 | 9956.9 |  | 9956.9 |  | LA("E0006020240") |  |  | '노 무 비:' ~E0006020240.L~/ Q = ?LA+ |  |  | LA+ = | 9956.9 | LA = | 16932.3
경 비: 27,985 / Q = 8,255 | 8255.1 |  |  | 8255.1 | EQ("E0006020240") |  |  | '경 비:' ~E0006020240.E~/ Q = ?EQ+ |  |  | EQ+ = | 8255.1 | EQ = | 10901.6
소 계 | 28223.2 | 10011.2 | 9956.9 | 8255.1 |  |  |  | > '소 계' |  |  | >MA = | 10011.2 | >LA = | 9956.9 | >EQ = | 8255.1
계 | 40485.2 | 12651.3 | 16932.3 | 10901.6 |  |  |  | >>'계' |  |  | >>MA = | 12651.3 | >>LA = | 16932.3 | >>EQ = | 10901.6
전체 합계 | 40484 | 12651 | 16932 | 10901
#83 잔토처리(연암) ¦ BH(0.7m3)+DT(24T)¦㎥ | 29360 | 10267 | 10425 | 8668 |  | YDC4314 |  | 1 | TRUE | 29360
[7 empty] | 10 | F
L1=7.5 ㎞ , L2=37.7 ㎞ , L3=1.0 ㎞ | [7 empty] | L1=7.5'㎞', L2=37.7'㎞', L3=1.0'㎞' |  |  | L1 = | 7.5 | L1 = | 7.5 | L2 = | 37.7 | L2 = | 37.7 | L3 = | 1 | L3 = | 1
(현장 -----------> 올림픽대로 ------------> 매립지입구 ------------> 매립지) | [7 empty] | '(현장 -----------> 올림픽대로 ------------> 매립지입구 ------------> 매립지)'
V1=40 km , V2=50 km , V3=10 km | [7 empty] | V1=40'km', V2=50'km', V3=10'km' |  |  | V1 = | 40 | V1 = | 40 | V2 = | 50 | V2 = | 50 | V3 = | 10 | V3 = | 10
1. 연암 | [7 empty] | '1. 연암'
사용장비 : 덤프트럭 24 TON | [7 empty] | '사용장비 : 덤프트럭 24 TON'
가. 집적및상차 (백호우 0.7㎥) | [7 empty] | '가. 집적및상차 (백호우 0.7㎥)'
q=0.7, k=1.1, L=1.25 | [7 empty] | q = 0.7, k = 1.1, L = 1.25 |  |  | Q = | 0.7 | Q = | 0.7 | K = | 1.1 | K = | 1.1 | L = | 1.25 | L = | 1.25
E=0.65, f = 1 / L = 1 | 0 | [6 empty] | E = 0.65, f = 1 / L = ? |  |  | E = | 0.65 | E = | 0.65 | F+ = | 0.8 | F = | 0.8 | 4971_2_1+ = | 0.8 | 4971_2_1 = | 0.8
Cm=20 sec(135°) | [7 empty] | Cm = 20'sec(135°)' |  |  | CM = | 20 | CM = | 20
Q = (3600*q*k*f*E) / Cm = ㎥/hr ㎥/hr | 0 | [6 empty] | Q = (3600*q*k*f*E) / Cm =?'㎥/hr' |  |  | Q+ = | 72.07 | Q = | 72.07 | 4975_1_1+ = | 7420.33 | 4975_1_1 = | 7420.33
재료비: 18,454 / Q = 256 | 256 | 256 |  |  | MA("E0002010070") |  |  | '재료비:' ~E0002010070.M~ / Q = ?MA |  |  | MA+ = | 256 | MA = | 256
노무비: 33,754 / Q = 468 | 468.3 |  | 468.3 |  | LA("E0002010070") |  |  | '노무비:' ~E0002010070.L~ / Q = ?LA |  |  | LA+ = | 468.3 | LA = | 468.3
경 비: 20,430 / Q = 283 | 283.4 |  |  | 283.4 | EQ("E0002010070") |  |  | '경 비:' ~E0002010070.E~ / Q = ?EQ |  |  | EQ+ = | 283.4 | EQ = | 283.4
소 계 | 1007.7 | 256 | 468.3 | 283.4 |  |  |  | > '소 계' |  |  | >MA = | 256 | >LA = | 468.3 | >EQ = | 283.4
나. 운반비(현장 ---> 매립지 L=46.2㎞) DT(24T) | [7 empty] | '나. 운반비(현장 ---> 매립지 L=46.2㎞) DT(24T)'
T=24, rt=2.6, L=1.4, E=0.9 | [7 empty] | T = 24, rt = 2.6, L = 1.4, E = 0.9 |  |  | T = | 24 | T = | 24 | RT = | 2.6 | RT = | 2.6 | L = | 1.4 | L = | 1.4 | E = | 0.9 | E = | 0.9
q = (T/rt) * L = 13, f = 1/L = 1 | 0 | [6 empty] | q = (T/rt) * L = ?, f = 1/L = ? |  |  | Q+ = | 12.92 | Q = | 12.92 | 4989_1_1+ = | 12.92 | 4989_1_1 = | 12.92 | F+ = | 0.71 | F = | 0.71 | 4989_2_1+ = | 0.71 | 4989_2_1 = | 0.71
Cms=20, q1=0.7 m3 | [7 empty] | Cms = 20, q1 = 0.7'm3' |  |  | CMS = | 20 | CMS = | 20 | Q1 = | 0.7 | Q1 = | 0.7
Es=0.45, K=0.55 | [7 empty] | Es = 0.45, K = 0.55 |  |  | ES = | 0.45 | ES = | 0.45 | K = | 0.55 | K = | 0.55
n = q/(q1*K) = 34 | 0 | [6 empty] | n = q/(q1*K) = ? |  |  | N+ = | 33.56 | N = | 33.56 | 4995_1_1+ = | 33.56 | 4995_1_1 = | 33.56
t1 = (Cms*n) / (60*Es) = 25 | 0 | [6 empty] | t1 = (Cms*n) / (60*Es) = ? |  |  | T1+ = | 24.86 | T1 = | 24.86 | 4997_1_1+ = | 24.86 | 4997_1_1 = | 24.86
t2 = ((L1/40)+(L1/45)+ (L2/50)+(L2/55)+(L3/10)+(L3/15)) *60 = 118 | 0 | [6 empty] | t2 = ((L1/40)+(L1/45)+ (L2/50)+(L2/55)+(L3/10)+(L3/15)) *60 = ? |  |  | T2+ = | 117.62 | T2 = | 117.62 | 4999_1_1+ = | 117.62 | 4999_1_1 = | 117.62
t3=0.8, t4=0.7, t5=0.5, t6=1.5 | [7 empty] | t3 = 0.8, t4 = 0.7, t5 = 0.5, t6=1.5 ; 품셈 11-11 덤프트럭 24TON (P 344) |  |  | T3 = | 0.8 | T3 = | 0.8 | T4 = | 0.7 | T4 = | 0.7 | T5 = | 0.5 | T5 = | 0.5 | T6 = | 1.5 | T6 = | 1.5
;
Cm = t1+t2+t3+t4+t5+t6 = | 0 | [6 empty] | Cm = t1+t2+t3+t4+t5+t6 = ? ; 적재함 덮개설치 및 해체 시간(t5) |  |  | CM+ = | 145.98 | CM = | 145.98 | 5003_1_1+ = | 145.98 | 5003_1_1 = | 145.98
;
P (재료비율) = (t2+t3+t4)/Cm = | 0 | [6 empty] | P'(재료비율)' = (t2+t3+t4)/Cm = ? ; 인력에 의한 경우 -------> 3.77 |  |  | P+ = | 0.82 | P = | 0.82 | 5005_1_1+ = | 0.82 | 5005_1_1 = | 0.82
;
Q = (60*q*f*E) / Cm = | 0 | [6 empty] | Q = (60*q*f*E) / Cm = ? ; 자동덮개 시설의 경우 ---> 0.5 |  |  | Q+ = | 3.39 | Q = | 3.39 | 5007_1_1+ = | 0.89 | 5007_1_1 = | 0.89
재 료 비: 41,388 / Q * P = 10,011 | 10011.2 | 10011.2 |  |  | MA("E0006020241") |  |  | '재 료 비:' ~E0006020241.M~ / Q * P = ?MA+ |  |  | MA+ = | 10011.2 | MA = | 10267.2
노 무 비: 33,754 / Q = 9,957 | 9956.9 |  | 9956.9 |  | LA("E0006020241") |  |  | '노 무 비:' ~E0006020241.L~/ Q = ?LA+ |  |  | LA+ = | 9956.9 | LA = | 10425.2
경 비: 28,426 / Q = 8,385 | 8385.2 |  |  | 8385.2 | EQ("E0006020241") |  |  | '경 비:' ~E0006020241.E~/ Q = ?EQ+ |  |  | EQ+ = | 8385.2 | EQ = | 8668.6
소 계 | 28353.3 | 10011.2 | 9956.9 | 8385.2 |  |  |  | > '소 계' |  |  | >MA = | 10011.2 | >LA = | 9956.9 | >EQ = | 8385.2
계 | 29361 | 10267.2 | 10425.2 | 8668.6 |  |  |  | >>'계' |  |  | >>MA = | 10267.2 | >>LA = | 10425.2 | >>EQ = | 8668.6
전체 합계 | 29360 | 10267 | 10425 | 8668
#84 잔토처리(보통암) ¦ 인력+DT(2.5TON)¦㎥ | 77481 | 14956 | 48696 | 13829 |  | YDC4411 |  | 1 | TRUE | 77481
[7 empty] | 10 | F
L=3.0km L1=7.5 ㎞ , L2=37.7 ㎞ , L3=1.0 ㎞ | [7 empty] | 'L=3.0km' L1=7.5'㎞', L2=37.7'㎞', L3=1.0'㎞' |  |  | L1 = | 7.5 | L1 = | 7.5 | L2 = | 37.7 | L2 = | 37.7 | L3 = | 1 | L3 = | 1
(현장---->중간집하장 ----> 올림픽대로 ----> 매립지입구 ----> 매립지) | [7 empty] | '(현장---->중간집하장 ----> 올림픽대로 ----> 매립지입구 ----> 매립지)'
V=20km V1=40 km , V2=50 km , V3=10 km | [7 empty] | 'V=20km' V1=40'km', V2=50'km', V3=10'km' |  |  | V1 = | 40 | V1 = | 40 | V2 = | 50 | V2 = | 50 | V3 = | 10 | V3 = | 10
1. 보통암 | [7 empty] | '1. 보통암'
중간집하장 : Ll1 = 3.0km, Vv1 = 20km | [7 empty] | '중간집하장 : Ll1 = 3.0km, Vv1 = 20km'
사용장비 : 덤프트럭 2.5 TON, 24 TON | [7 empty] | '사용장비 : 덤프트럭 2.5 TON, 24 TON'
상차비는 5인 1조 작업 1M3당 상차시간임 | [7 empty] | '상차비는 5인 1조 작업 1M3당 상차시간임'
가. 인력상차비 (DT 2.5T) | [7 empty] | '가. 인력상차비 (DT 2.5T)'
노 무 비: (12/450) * 5 인 * 109,819 = 14,643 | 14642.5 |  | 14642.5 |  | TOT("L085") |  |  | '노 무 비:'(12/450) * 5'인' * ~L085~ = ?LA |  |  | LA+ = | 14642.5 | LA = | 14642.5
소 계 | 14642.5 | 0 | 14642.5 | 0 |  |  |  | > '소 계' |  |  |  |  | >LA = | 14642.5
나. 운반비(현장--집하장 L=3.0㎞) | [7 empty] | '나. 운반비(현장--집하장 L=3.0㎞)'
T=2.5, rt=2.65, L=1.6, E=0.9 | [7 empty] | T = 2.5, rt = 2.65, L = 1.6, E = 0.9 |  |  | T = | 2.5 | T = | 2.5 | RT = | 2.65 | RT = | 2.65 | L = | 1.6 | L = | 1.6 | E = | 0.9 | E = | 0.9
q = (T/rt) * L = 2, f = 1/L = 1 | 0 | [6 empty] | q = (T/rt) * L = ?, f = 1/L = ? |  |  | Q+ = | 1.51 | Q = | 1.51 | 5057_1_1+ = | 1.51 | 5057_1_1 = | 1.51 | F+ = | 0.63 | F = | 0.63 | 5057_2_1+ = | 0.63 | 5057_2_1 = | 0.63
t1 = 12 Min/m3 *q = 18 | 0 | [6 empty] | t1 = 12'Min/m3'*q = ? |  |  | T1+ = | 18.12 | T1 = | 18.12 | 5059_1_1+ = | 18.12 | 5059_1_1 = | 18.12
t2 = ((3.0/20)+(3.0/25)) * 60 = 16 | 0 | [6 empty] | t2 = ((3.0/20)+(3.0/25)) * 60 = ? |  |  | T2+ = | 16.2 | T2 = | 16.2 | 5061_1_1+ = | 16.2 | 5061_1_1 = | 16.2
t3=0.8, t4=0.7, t5=3.77 | [7 empty] | t3 = 0.8, t4 = 0.7, t5 = 3.77 |  |  | T3 = | 0.8 | T3 = | 0.8 | T4 = | 0.7 | T4 = | 0.7 | T5 = | 3.77 | T5 = | 3.77
Cm = t1+t2+t3+t4+t5 = 40 | 0 | [6 empty] | Cm = t1+t2+t3+t4+t5 = ? |  |  | CM+ = | 39.59 | CM = | 39.59 | 5065_1_1+ = | 39.59 | 5065_1_1 = | 39.59
Q = (60 * q * f * E) / Cm = 1 | 0 | [6 empty] | Q = (60 * q * f * E) / Cm = ? |  |  | Q+ = | 1.3 | Q = | 1.3 | 5067_1_1+ = | 1.12 | 5067_1_1 = | 1.12
재 료 비: 5,218 / Q = 4,014 | 4013.8 | 4013.8 |  |  | MA("E0006020025") |  |  | '재 료 비:' ~E0006020025.M~ / Q = ?MA |  |  | MA+ = | 4013.8 | MA = | 4013.8
노 무 비: 28,781 / Q = 22,139 | 22139.2 |  | 22139.2 |  | LA("E0006020025") |  |  | '노 무 비:' ~E0006020025.L~ / Q = ?LA+ |  |  | LA+ = | 22139.2 | LA = | 36781.7
경 비: 5,636 / Q = 4,335 | 4335.3 |  |  | 4335.3 | EQ("E0006020025") |  |  | '경 비:' ~E0006020025.E~ / Q = ?EQ |  |  | EQ+ = | 4335.3 | EQ = | 4335.3
소 계 | 30488.3 | 4013.8 | 22139.2 | 4335.3 |  |  |  | > '소 계' |  |  | >MA = | 4013.8 | >LA = | 22139.2 | >EQ = | 4335.3
다. 집하장상차(백호우 0.7㎥) | [7 empty] | ' 다. 집하장상차(백호우 0.7㎥)'
q=0.7, k=0.55, L=1.6 | [7 empty] | q = 0.7, k = 0.55, L = 1.6 |  |  | Q = | 0.7 | Q = | 0.7 | K = | 0.55 | K = | 0.55 | L = | 1.6 | L = | 1.6
E=0.45, f = 1 / L = 1 | 0 | [6 empty] | E = 0.45, f = 1 / L = ? |  |  | E = | 0.45 | E = | 0.45 | F+ = | 0.63 | F = | 0.63 | 5081_2_1+ = | 0.63 | 5081_2_1 = | 0.63
Cm=20 sec(135°) | [7 empty] | Cm = 20'sec(135°)' |  |  | CM = | 20 | CM = | 20
Q = (3600*q*k*f*E) / Cm = ㎥/hr ㎥/hr | 0 | [6 empty] | Q = (3600*q*k*f*E) / Cm =?'㎥/hr' |  |  | Q+ = | 19.65 | Q = | 19.65 | 5085_1_1+ = | 551.51 | 5085_1_1 = | 551.51
재료비: 18,454 / Q = 939 | 939.1 | 939.1 |  |  | MA("E0002010070") |  |  | '재료비:' ~E0002010070.M~ / Q = ?MA+ |  |  | MA+ = | 939.1 | MA = | 4952.9
노무비: 33,754 / Q = 1,718 | 1717.7 |  | 1717.7 |  | LA("E0002010070") |  |  | '노무비:' ~E0002010070.L~ / Q = ?LA+ |  |  | LA+ = | 1717.7 | LA = | 38499.4
경 비: 20,430 / Q = 1,040 | 1039.6 |  |  | 1039.6 | EQ("E0002010070") |  |  | '경 비:' ~E0002010070.E~ / Q = ?EQ+ |  |  | EQ+ = | 1039.6 | EQ = | 5374.9
소 계 | 3696.4 | 939.1 | 1717.7 | 1039.6 |  |  |  | > '소 계' |  |  | >MA = | 939.1 | >LA = | 1717.7 | >EQ = | 1039.6
라. 운반비(집하장 ---> 매립지 L=46.2㎞) DT(24T) | [7 empty] | '라. 운반비(집하장 ---> 매립지 L=46.2㎞) DT(24T)'
T=24, rt=2.65, L=1.6, E=0.9 | [7 empty] | T = 24, rt = 2.65, L = 1.6, E = 0.9 |  |  | T = | 24 | T = | 24 | RT = | 2.65 | RT = | 2.65 | L = | 1.6 | L = | 1.6 | E = | 0.9 | E = | 0.9
q = (T/rt) * L = 14, f = 1/L = 1 | 0 | [6 empty] | q = (T/rt) * L = ?, f = 1/L = ? |  |  | Q+ = | 14.49 | Q = | 14.49 | 5099_1_1+ = | 14.49 | 5099_1_1 = | 14.49 | F+ = | 0.63 | F = | 0.63 | 5099_2_1+ = | 0.63 | 5099_2_1 = | 0.63
Cms=20, q1=0.7 m3 | [7 empty] | Cms = 20, q1 = 0.7'm3' |  |  | CMS = | 20 | CMS = | 20 | Q1 = | 0.7 | Q1 = | 0.7
Es=0.45, K=0.55 | [7 empty] | Es = 0.45, K = 0.55 |  |  | ES = | 0.45 | ES = | 0.45 | K = | 0.55 | K = | 0.55
n = q/(q1*K) = 38 | 0 | [6 empty] | n = q/(q1*K) = ? |  |  | N+ = | 37.64 | N = | 37.64 | 5105_1_1+ = | 37.64 | 5105_1_1 = | 37.64
t1 = (Cms*n) / (60*Es) = 28 | 0 | [6 empty] | t1 = (Cms*n) / (60*Es) = ? |  |  | T1+ = | 27.88 | T1 = | 27.88 | 5107_1_1+ = | 27.88 | 5107_1_1 = | 27.88
t2 = ((L1/40)+(L1/45)+ (L2/50)+(L2/55)+(L3/10)+(L3/15)) *60 = 118 | 0 | [6 empty] | t2 = ((L1/40)+(L1/45)+ (L2/50)+(L2/55)+(L3/10)+(L3/15)) *60 = ? |  |  | T2+ = | 117.62 | T2 = | 117.62 | 5109_1_1+ = | 117.62 | 5109_1_1 = | 117.62
t3=0.8, t4=0.7, t5=0.5,, t6=1.5 | [7 empty] | t3 = 0.8, t4 = 0.7, t5 = 0.5,, t6=1.5 ; 품셈 11-11 덤프트럭 15TON (P 344) |  |  | T3 = | 0.8 | T3 = | 0.8 | T4 = | 0.7 | T4 = | 0.7 | T5 = | 0.5 | T5 = | 0.5 | T6 = | 1.5 | T6 = | 1.5
;
Cm = t1+t2+t3+t4+t5+t6 = | 0 | [6 empty] | Cm = t1+t2+t3+t4+t5+t6 = ? ; 적재함 덮개설치 및 해체 시간(t5) |  |  | CM+ = | 149 | CM = | 149 | 5113_1_1+ = | 149 | 5113_1_1 = | 149
;
P (재료비율) = (t2+t3+t4)/Cm = | 0 | [6 empty] | P'(재료비율)' = (t2+t3+t4)/Cm = ? ; 인력에 의한 경우 -------> 3.77 |  |  | P+ = | 0.8 | P = | 0.8 | 5115_1_1+ = | 0.8 | 5115_1_1 = | 0.8
;
Q = (60*q*f*E) / Cm = | 0 | [6 empty] | Q = (60*q*f*E) / Cm = ? ; 자동덮개 시설의 경우 ---> 0.5 |  |  | Q+ = | 3.31 | Q = | 3.31 | 5117_1_1+ = | 0.76 | 5117_1_1 = | 0.76
재 료 비: 41,388 / Q * P = 10,003 | 10003.1 | 10003.1 |  |  | MA("E0006020240") |  |  | '재 료 비:' ~E0006020240.M~/ Q * P = ?MA+ |  |  | MA+ = | 10003.1 | MA = | 14956
노 무 비: 33,754 / Q = 10,198 | 10197.5 |  | 10197.5 |  | LA("E0006020240") |  |  | '노 무 비:' ~E0006020240.L~/ Q = ?LA+ |  |  | LA+ = | 10197.5 | LA = | 48696.9
경 비: 27,985 / Q = 8,455 | 8454.6 |  |  | 8454.6 | EQ("E0006020240") |  |  | '경 비:' ~E0006020240.E~/ Q = ?EQ+ |  |  | EQ+ = | 8454.6 | EQ = | 13829.5
소 계 | 28655.2 | 10003.1 | 10197.5 | 8454.6 |  |  |  | > '소 계' |  |  | >MA = | 10003.1 | >LA = | 10197.5 | >EQ = | 8454.6
계 | 77482.4 | 14956 | 48696.9 | 13829.5 |  |  |  | >> '계' |  |  | >>MA = | 14956 | >>LA = | 48696.9 | >>EQ = | 13829.5
전체 합계 | 77481 | 14956 | 48696 | 13829
#85 잔토처리(보통암) ¦ BH(0.2m3)+DT(4.5T)¦㎥ | 48943 | 12895 | 23739 | 12309 |  | YDC4412 |  | 1 | TRUE | 48943
[7 empty] | 10 | F
L=3.0km L1=7.5 ㎞ , L2=37.7 ㎞ , L3=1.0 ㎞ | [7 empty] | 'L=3.0km' L1=7.5'㎞', L2=37.7'㎞', L3=1.0'㎞' |  |  | L1 = | 7.5 | L1 = | 7.5 | L2 = | 37.7 | L2 = | 37.7 | L3 = | 1 | L3 = | 1
(현장---->중간집하장 ----> 올림픽대로 ----> 매립지입구 ----> 매립지) | [7 empty] | '(현장---->중간집하장 ----> 올림픽대로 ----> 매립지입구 ----> 매립지)'
V=20km V1=40 km , V2=50 km , V3=10 km | [7 empty] | 'V=20km' V1=40'km', V2=50'km', V3=10'km' |  |  | V1 = | 40 | V1 = | 40 | V2 = | 50 | V2 = | 50 | V3 = | 10 | V3 = | 10
1. 보통암 | [7 empty] | '1. 보통암'
중간집하장 : Ll1 = 3.0km, Vv1 = 20km | [7 empty] | '중간집하장 : Ll1 = 3.0km, Vv1 = 20km'
사용장비 : 덤프트럭 4.5 TON, 24 TON | [7 empty] | '사용장비 : 덤프트럭 4.5 TON, 24 TON'
가. 집적및상차 (백호우 0.2㎥):m3당 | [7 empty] | '가. 집적및상차 (백호우 0.2㎥):m3당'
q=0.2, k=1.1, L=1.25 | [7 empty] | q = 0.2, k = 1.1, L = 1.25 |  |  | Q = | 0.2 | Q = | 0.2 | K = | 1.1 | K = | 1.1 | L = | 1.25 | L = | 1.25
E=0.65, f = 1 / L = 1 | 0 | [6 empty] | E = 0.65, f = 1 / L = ? |  |  | E = | 0.65 | E = | 0.65 | F+ = | 0.8 | F = | 0.8 | 5157_2_1+ = | 0.8 | 5157_2_1 = | 0.8
Cm=18 sec(135°) | [7 empty] | Cm = 18'sec(135°)' |  |  | CM = | 18 | CM = | 18
Q = (3600*q*k*f*E) / Cm = ㎥/hr ㎥/hr | 0 | [6 empty] | Q = (3600*q*k*f*E) / Cm =?'㎥/hr' |  |  | Q+ = | 22.88 | Q = | 22.88 | 5161_1_1+ = | 2617.47 | 5161_1_1 = | 2617.47
재료비: 7,889 / Q = 345 | 344.7 | 344.7 |  |  | MA("E0002010020") |  |  | '재료비:' ~E0002010020.M~ / Q = ?MA |  |  | MA+ = | 344.7 | MA = | 344.7
노무비: 33,754 / Q = 1,475 | 1475.2 |  | 1475.2 |  | LA("E0002010020") |  |  | '노무비:' ~E0002010020.L~ / Q = ?LA |  |  | LA+ = | 1475.2 | LA = | 1475.2
경 비: 11,948 / Q = 522 | 522.2 |  |  | 522.2 | EQ("E0002010020") |  |  | '경 비:' ~E0002010020.E~ / Q = ?EQ |  |  | EQ+ = | 522.2 | EQ = | 522.2
소 계 | 2342.1 | 344.7 | 1475.2 | 522.2 |  |  |  | > '소 계' |  |  | >MA = | 344.7 | >LA = | 1475.2 | >EQ = | 522.2
나. 운반비(현장--집하장 L=3.0km) DT(4.5T) | [7 empty] | '나. 운반비(현장--집하장 L=3.0km) DT(4.5T)'
T=4.5, rt=2.65, L=1.6, E=0.9 | [7 empty] | T = 4.5, rt = 2.65, L = 1.6, E = 0.9 |  |  | T = | 4.5 | T = | 4.5 | RT = | 2.65 | RT = | 2.65 | L = | 1.6 | L = | 1.6 | E = | 0.9 | E = | 0.9
q = (T/rt) * L = 3, f = 1/L = 1 | 0 | [6 empty] | q = (T/rt) * L = ?, f = 1/L = ? |  |  | Q+ = | 2.72 | Q = | 2.72 | 5176_1_1+ = | 2.72 | 5176_1_1 = | 2.72 | F+ = | 0.63 | F = | 0.63 | 5176_2_1+ = | 0.63 | 5176_2_1 = | 0.63
Cms=18, q1=0.2 m3 | [7 empty] | Cms = 18, q1 = 0.2'm3' |  |  | CMS = | 18 | CMS = | 18 | Q1 = | 0.2 | Q1 = | 0.2
Es=0.6, K=0.55 | [7 empty] | Es = 0.6, K = 0.55 |  |  | ES = | 0.6 | ES = | 0.6 | K = | 0.55 | K = | 0.55
n = q/(q1*K) = 25 | 0 | [6 empty] | n = q/(q1*K) = ? |  |  | N+ = | 24.73 | N = | 24.73 | 5182_1_1+ = | 24.73 | 5182_1_1 = | 24.73
t1 = (Cms*n) / (60*Es) = 12 | 0 | [6 empty] | t1 = (Cms*n) / (60*Es) = ? |  |  | T1+ = | 12.37 | T1 = | 12.37 | 5184_1_1+ = | 12.37 | 5184_1_1 = | 12.37
Ll1=3, Vv1=20 | [7 empty] | Ll1 = 3, Vv1 = 20 |  |  | LL1 = | 3 | LL1 = | 3 | VV1 = | 20 | VV1 = | 20
t2 = ((3.0/20)+(3.0/25)) * 60 = 16 | 0 | [6 empty] | t2 = ((3.0/20)+(3.0/25)) * 60 = ? |  |  | T2+ = | 16.2 | T2 = | 16.2 | 5188_1_1+ = | 16.2 | 5188_1_1 = | 16.2
t3=0.8, t4=0.7, t5=3.77 | [7 empty] | t3 = 0.8, t4 = 0.7, t5 = 3.77 |  |  | T3 = | 0.8 | T3 = | 0.8 | T4 = | 0.7 | T4 = | 0.7 | T5 = | 3.77 | T5 = | 3.77
Cm = t1+t2+t3+t4+t5 = 34 | 0 | [6 empty] | Cm = t1+t2+t3+t4+t5 = ? |  |  | CM+ = | 33.84 | CM = | 33.84 | 5192_1_1+ = | 33.84 | 5192_1_1 = | 33.84
P (재료비율) = (t2+t3+t4)/Cm = 1 | 0 | [6 empty] | P'(재료비율)' = (t2+t3+t4)/Cm = ? |  |  | P+ = | 0.52 | P = | 0.52 | 5194_1_1+ = | 0.52 | 5194_1_1 = | 0.52
Q = (60*q*f*E) / Cm = 3 | 0 | [6 empty] | Q = (60*q*f*E) / Cm = ? |  |  | Q+ = | 2.73 | Q = | 2.73 | 5196_1_1+ = | 2.74 | 5196_1_1 = | 2.74
재 료 비: 8,997 / Q * P = 1,714 | 1713.7 | 1713.7 |  |  | MA("E0006020045") |  |  | '재 료 비:' ~E0006020045.M~ / Q * P = ?MA+ |  |  | MA+ = | 1713.7 | MA = | 2058.4
노 무 비: 28,781 / Q = 10,542 | 10542.4 |  | 10542.4 |  | LA("E0006020045") |  |  | '노 무 비:' ~E0006020045.L~ / Q = ?LA+ |  |  | LA+ = | 10542.4 | LA = | 12017.6
경 비: 6,580 / Q = 2,410 | 2410.2 |  |  | 2410.2 | EQ("E0006020045") |  |  | '경 비:' ~E0006020045.E~ / Q = ?EQ+ |  |  | EQ+ = | 2410.2 | EQ = | 2932.4
소 계 | 14666.3 | 1713.7 | 10542.4 | 2410.2 |  |  |  | > '소 계' |  |  | >MA = | 1713.7 | >LA = | 10542.4 | >EQ = | 2410.2
다. 집하장상차(백호우 0.7㎥) | [7 empty] | '다. 집하장상차(백호우 0.7㎥)'
q=0.7, k=0.55, L=1.4, E=0.45 | [7 empty] | q = 0.7, k = 0.55, L =1.4, E = 0.45 |  |  | Q = | 0.7 | Q = | 0.7 | K = | 0.55 | K = | 0.55 | L = | 1.4 | L = | 1.4 | E = | 0.45 | E = | 0.45
f = 1 / L = 1, Cm=20 sec(135°) | 0 | [6 empty] | f = 1 / L = ?, Cm = 20'sec(135°)' |  |  | F+ = | 0.71 | F = | 0.71 | 5210_1_1+ = | 0.71 | 5210_1_1 = | 0.71 | CM = | 20 | CM = | 20
Q = (3600*q*k*f*E) / Cm = ㎥/hr ㎥/hr | 0 | [6 empty] | Q = (3600*q*k*f*E) / Cm =?'㎥/hr' |  |  | Q+ = | 22.14 | Q = | 22.14 | 5212_1_1+ = | 700.3 | 5212_1_1 = | 700.3
재료비: 18,454 / Q = 834 | 833.5 | 833.5 |  |  | MA("E0002010070") |  |  | '재료비:' ~E0002010070.M~ / Q = ?MA+ |  |  | MA+ = | 833.5 | MA = | 2891.9
노무비: 33,754 / Q = 1,525 | 1524.5 |  | 1524.5 |  | LA("E0002010070") |  |  | '노무비:' ~E0002010070.L~ / Q = ?LA+ |  |  | LA+ = | 1524.5 | LA = | 13542.1
경 비: 20,430 / Q = 923 | 922.7 |  |  | 922.7 | EQ("E0002010070") |  |  | '경 비:' ~E0002010070.E~ / Q = ?EQ+ |  |  | EQ+ = | 922.7 | EQ = | 3855.1
소 계 | 3280.7 | 833.5 | 1524.5 | 922.7 |  |  |  | > '소 계' |  |  | >MA = | 833.5 | >LA = | 1524.5 | >EQ = | 922.7
라. 운반비(집하장 ---> 매립지 L=46.2㎞) DT(24T) | [7 empty] | '라. 운반비(집하장 ---> 매립지 L=46.2㎞) DT(24T)'
T=24, rt=2.65, L=1.6, E=0.9 | [7 empty] | T = 24, rt = 2.65, L = 1.6, E = 0.9 |  |  | T = | 24 | T = | 24 | RT = | 2.65 | RT = | 2.65 | L = | 1.6 | L = | 1.6 | E = | 0.9 | E = | 0.9
q = (T/rt) * L = 14, f = 1/L = 1 | 0 | [6 empty] | q = (T/rt) * L = ?, f = 1/L = ? |  |  | Q+ = | 14.49 | Q = | 14.49 | 5226_1_1+ = | 14.49 | 5226_1_1 = | 14.49 | F+ = | 0.63 | F = | 0.63 | 5226_2_1+ = | 0.63 | 5226_2_1 = | 0.63
Cms=20, q1=0.7 m3 | [7 empty] | Cms = 20, q1 = 0.7'm3' |  |  | CMS = | 20 | CMS = | 20 | Q1 = | 0.7 | Q1 = | 0.7
Es=0.45, K=0.55 | [7 empty] | Es = 0.45, K = 0.55 |  |  | ES = | 0.45 | ES = | 0.45 | K = | 0.55 | K = | 0.55
n = q/(q1*K) = 38 | 0 | [6 empty] | n = q/(q1*K) = ? |  |  | N+ = | 37.64 | N = | 37.64 | 5232_1_1+ = | 37.64 | 5232_1_1 = | 37.64
t1 = (Cms*n) / (60*Es) = 28 | 0 | [6 empty] | t1 = (Cms*n) / (60*Es) = ? |  |  | T1+ = | 27.88 | T1 = | 27.88 | 5234_1_1+ = | 27.88 | 5234_1_1 = | 27.88
t2 = ((L1/40)+(L1/45)+ (L2/50)+(L2/55)+(L3/10)+(L3/15)) *60 = 118 | 0 | [6 empty] | t2 = ((L1/40)+(L1/45)+ (L2/50)+(L2/55)+(L3/10)+(L3/15)) *60 = ? |  |  | T2+ = | 117.62 | T2 = | 117.62 | 5236_1_1+ = | 117.62 | 5236_1_1 = | 117.62
t3=0.8, t4=0.7, t5=0.5, t6=1.5 | [7 empty] | t3 = 0.8, t4 = 0.7, t5 = 0.5, t6=1.5 ; 품셈 11-11 덤프트럭 24TON (P 344) |  |  | T3 = | 0.8 | T3 = | 0.8 | T4 = | 0.7 | T4 = | 0.7 | T5 = | 0.5 | T5 = | 0.5 | T6 = | 1.5 | T6 = | 1.5
;
Cm = t1+t2+t3+t4+t5+t6 = | 0 | [6 empty] | Cm = t1+t2+t3+t4+t5+t6 = ? ; 적재함 덮개설치 및 해체 시간(t5) |  |  | CM+ = | 149 | CM = | 149 | 5240_1_1+ = | 149 | 5240_1_1 = | 149
;
P (재료비율) = (t2+t3+t4)/Cm = | 0 | [6 empty] | P'(재료비율)' = (t2+t3+t4)/Cm = ? ; 인력에 의한 경우 -------> 3.77 |  |  | P+ = | 0.8 | P = | 0.8 | 5242_1_1+ = | 0.8 | 5242_1_1 = | 0.8
;
Q = (60*q*f*E) / Cm = | 0 | [6 empty] | Q = (60*q*f*E) / Cm = ? ; 자동덮개 시설의 경우 ---> 0.5 |  |  | Q+ = | 3.31 | Q = | 3.31 | 5244_1_1+ = | 0.76 | 5244_1_1 = | 0.76
재 료 비: 41,388 / Q * P = 10,003 | 10003.1 | 10003.1 |  |  | MA("E0006020240") |  |  | '재 료 비:' ~E0006020240.M~/ Q * P = ?MA+ |  |  | MA+ = | 10003.1 | MA = | 12895
노 무 비: 33,754 / Q = 10,198 | 10197.5 |  | 10197.5 |  | LA("E0006020240") |  |  | '노 무 비:' ~E0006020240.L~/ Q = ?LA+ |  |  | LA+ = | 10197.5 | LA = | 23739.6
경 비: 27,985 / Q = 8,455 | 8454.6 |  |  | 8454.6 | EQ("E0006020240") |  |  | '경 비:' ~E0006020240.E~ / Q = ?EQ+ |  |  | EQ+ = | 8454.6 | EQ = | 12309.7
소 계 | 28655.2 | 10003.1 | 10197.5 | 8454.6 |  |  |  | > '소 계' |  |  | >MA = | 10003.1 | >LA = | 10197.5 | >EQ = | 8454.6
계 | 48944.3 | 12895 | 23739.6 | 12309.7 |  |  |  | >>'계' |  |  | >>MA = | 12895 | >>LA = | 23739.6 | >>EQ = | 12309.7
전체 합계 | 48943 | 12895 | 23739 | 12309
#86 잔토처리(보통암) ¦ BH(0.4m3)+DT(8T)¦㎥ | 42619 | 12999 | 18147 | 11473 |  | YDC4413 |  | 1 | TRUE | 42619
[7 empty] | 10 | F
L=3.0km L1=7.5 ㎞ , L2=37.7 ㎞ , L3=1.0 ㎞ | [7 empty] | 'L=3.0km' L1=7.5'㎞', L2=37.7'㎞', L3=1.0'㎞' |  |  | L1 = | 7.5 | L1 = | 7.5 | L2 = | 37.7 | L2 = | 37.7 | L3 = | 1 | L3 = | 1
(현장---->중간집하장 ----> 올림픽대로 ----> 매립지입구 ----> 매립지) | [7 empty] | '(현장---->중간집하장 ----> 올림픽대로 ----> 매립지입구 ----> 매립지)'
V=20km V1=40 km , V2=50 km , V3=10 km | [7 empty] | 'V=20km' V1=40'km', V2=50'km', V3=10'km' |  |  | V1 = | 40 | V1 = | 40 | V2 = | 50 | V2 = | 50 | V3 = | 10 | V3 = | 10
1. 보통암 | [7 empty] | '1. 보통암'
중간집하장 : Ll1 = 3.0km, Vv1 = 20km | [7 empty] | '중간집하장 : Ll1 = 3.0km, Vv1 = 20km'
사용장비 : 덤프트럭 8 TON, 24 TON | [7 empty] | '사용장비 : 덤프트럭 8 TON, 24 TON'
가. 집적및상차 (백호우 0.4㎥) | [7 empty] | '가. 집적및상차 (백호우 0.4㎥)'
q=0.4, k=1.1, L=1.25 | [7 empty] | q = 0.4, k = 1.1, L = 1.25 |  |  | Q = | 0.4 | Q = | 0.4 | K = | 1.1 | K = | 1.1 | L = | 1.25 | L = | 1.25
E=0.65, f = 1 / L = 1 | 0 | [6 empty] | E = 0.65, f = 1 / L = ? |  |  | E = | 0.65 | E = | 0.65 | F+ = | 0.8 | F = | 0.8 | 5286_2_1+ = | 0.8 | 5286_2_1 = | 0.8
Cm=18 sec(135°) | [7 empty] | Cm = 18'sec(135°)' |  |  | CM = | 18 | CM = | 18
Q = (3600*q*k*f*E) / Cm = ㎥/hr ㎥/hr | 0 | [6 empty] | Q = (3600*q*k*f*E) / Cm =?'㎥/hr' |  |  | Q+ = | 45.76 | Q = | 45.76 | 5290_1_1+ = | 5234.94 | 5290_1_1 = | 5234.94
재료비: 15,749 / Q = 344 | 344.1 | 344.1 |  |  | MA("E0002010040") |  |  | '재료비:' ~E0002010040.M~ / Q = ?MA |  |  | MA+ = | 344.1 | MA = | 344.1
노무비: 33,754 / Q = 738 | 737.6 |  | 737.6 |  | LA("E0002010040") |  |  | '노무비:' ~E0002010040.L~ / Q = ?LA |  |  | LA+ = | 737.6 | LA = | 737.6
경 비: 13,617 / Q = 298 | 297.5 |  |  | 297.5 | EQ("E0002010040") |  |  | '경 비:' ~E0002010040.E~ / Q = ?EQ |  |  | EQ+ = | 297.5 | EQ = | 297.5
소 계 | 1379.2 | 344.1 | 737.6 | 297.5 |  |  |  | > '소 계' |  |  | >MA = | 344.1 | >LA = | 737.6 | >EQ = | 297.5
나. 운반비(현장--집하장 L=3.0km) DT(8T) | [7 empty] | '나. 운반비(현장--집하장 L=3.0km) DT(8T)'
T=8, rt=2.65, L=1.6, E=0.9 | [7 empty] | T = 8, rt = 2.65, L = 1.6, E = 0.9 |  |  | T = | 8 | T = | 8 | RT = | 2.65 | RT = | 2.65 | L = | 1.6 | L = | 1.6 | E = | 0.9 | E = | 0.9
q = (T/rt) * L = 5, f = 1/L = 1 | 0 | [6 empty] | q = (T/rt) * L = ?, f = 1/L = ? |  |  | Q+ = | 4.83 | Q = | 4.83 | 5304_1_1+ = | 4.83 | 5304_1_1 = | 4.83 | F+ = | 0.63 | F = | 0.63 | 5304_2_1+ = | 0.63 | 5304_2_1 = | 0.63
Cms=18, q1=0.4 m3 | [7 empty] | Cms = 18, q1 = 0.4'm3' |  |  | CMS = | 18 | CMS = | 18 | Q1 = | 0.4 | Q1 = | 0.4
Es=0.6, K=0.55 | [7 empty] | Es = 0.6, K = 0.55 |  |  | ES = | 0.6 | ES = | 0.6 | K = | 0.55 | K = | 0.55
n = q/(q1*K) = 22 | 0 | [6 empty] | n = q/(q1*K) = ? |  |  | N+ = | 21.95 | N = | 21.95 | 5310_1_1+ = | 21.95 | 5310_1_1 = | 21.95
t1 = (Cms*n) / (60*Es) = 11 | 0 | [6 empty] | t1 = (Cms*n) / (60*Es) = ? |  |  | T1+ = | 10.98 | T1 = | 10.98 | 5312_1_1+ = | 10.98 | 5312_1_1 = | 10.98
Ll1=3, Vv1=20 | [7 empty] | Ll1 = 3, Vv1 = 20 |  |  | LL1 = | 3 | LL1 = | 3 | VV1 = | 20 | VV1 = | 20
t2 = ((3.0/20)+(3.0/25)) * 60 = 16 | 0 | [6 empty] | t2 = ((3.0/20)+(3.0/25)) * 60 = ? |  |  | T2+ = | 16.2 | T2 = | 16.2 | 5316_1_1+ = | 16.2 | 5316_1_1 = | 16.2
t3=0.8, t4=0.7, t5=3.77 | [7 empty] | t3 = 0.8, t4 = 0.7, t5 = 3.77 |  |  | T3 = | 0.8 | T3 = | 0.8 | T4 = | 0.7 | T4 = | 0.7 | T5 = | 3.77 | T5 = | 3.77
Cm = t1+t2+t3+t4+t5 = 32 | 0 | [6 empty] | Cm = t1+t2+t3+t4+t5 = ? |  |  | CM+ = | 32.45 | CM = | 32.45 | 5320_1_1+ = | 32.45 | 5320_1_1 = | 32.45
P (재료비율) = (t2+t3+t4)/Cm = 1 | 0 | [6 empty] | P'(재료비율)' = (t2+t3+t4)/Cm = ? |  |  | P+ = | 0.55 | P = | 0.55 | 5322_1_1+ = | 0.55 | 5322_1_1 = | 0.55
Q = (60*q*f*E) / Cm = 5 | 0 | [6 empty] | Q = (60*q*f*E) / Cm = ? |  |  | Q+ = | 5.06 | Q = | 5.06 | 5324_1_1+ = | 5.3 | 5324_1_1 = | 5.3
재 료 비: 16,735 / Q * P = 1,819 | 1819 | 1819 |  |  | MA("E0006020080") |  |  | '재 료 비:' ~E0006020080.M~ / Q * P = ?MA+ |  |  | MA+ = | 1819 | MA = | 2163.1
노 무 비: 28,781 / Q = 5,688 | 5687.9 |  | 5687.9 |  | LA("E0006020080") |  |  | '노 무 비:' ~E0006020080.L~ / Q = ?LA+ |  |  | LA+ = | 5687.9 | LA = | 6425.5
경 비: 9,102 / Q = 1,799 | 1798.8 |  |  | 1798.8 | EQ("E0006020080") |  |  | '경 비:' ~E0006020080.E~ / Q = ?EQ+ |  |  | EQ+ = | 1798.8 | EQ = | 2096.3
소 계 | 9305.7 | 1819 | 5687.9 | 1798.8 |  |  |  | > '소 계' |  |  | >MA = | 1819 | >LA = | 5687.9 | >EQ = | 1798.8
다. 집하장상차(백호우 0.7㎥) | [7 empty] | '다. 집하장상차(백호우 0.7㎥)'
q=0.7, k=0.55, L=1.4, E=0.45 | [7 empty] | q = 0.7, k = 0.55, L =1.4, E = 0.45 |  |  | Q = | 0.7 | Q = | 0.7 | K = | 0.55 | K = | 0.55 | L = | 1.4 | L = | 1.4 | E = | 0.45 | E = | 0.45
f = 1 / L = 1, Cm=20 sec(135°) | 0 | [6 empty] | f = 1 / L = ?, Cm = 20'sec(135°)' |  |  | F+ = | 0.71 | F = | 0.71 | 5338_1_1+ = | 0.71 | 5338_1_1 = | 0.71 | CM = | 20 | CM = | 20
Q = (3600*q*k*f*E) / Cm = ㎥/hr ㎥/hr | 0 | [6 empty] | Q = (3600*q*k*f*E) / Cm =?'㎥/hr' |  |  | Q+ = | 22.14 | Q = | 22.14 | 5340_1_1+ = | 700.3 | 5340_1_1 = | 700.3
재료비: 18,454 / Q = 834 | 833.5 | 833.5 |  |  | MA("E0002010070") |  |  | '재료비:' ~E0002010070.M~ / Q = ?MA+ |  |  | MA+ = | 833.5 | MA = | 2996.6
노무비: 33,754 / Q = 1,525 | 1524.5 |  | 1524.5 |  | LA("E0002010070") |  |  | '노무비:' ~E0002010070.L~ / Q = ?LA+ |  |  | LA+ = | 1524.5 | LA = | 7950
경 비: 20,430 / Q = 923 | 922.7 |  |  | 922.7 | EQ("E0002010070") |  |  | '경 비:' ~E0002010070.E~ / Q = ?EQ+ |  |  | EQ+ = | 922.7 | EQ = | 3019
소 계 | 3280.7 | 833.5 | 1524.5 | 922.7 |  |  |  | > '소 계' |  |  | >MA = | 833.5 | >LA = | 1524.5 | >EQ = | 922.7
라. 운반비(집하장 ---> 매립지 L=46.2㎞) DT(24T) | [7 empty] | '라. 운반비(집하장 ---> 매립지 L=46.2㎞) DT(24T)'
T=24, rt=2.65, L=1.6, E=0.9 | [7 empty] | T = 24, rt = 2.65, L = 1.6, E = 0.9 |  |  | T = | 24 | T = | 24 | RT = | 2.65 | RT = | 2.65 | L = | 1.6 | L = | 1.6 | E = | 0.9 | E = | 0.9
q = (T/rt) * L = 14, f = 1/L = 1 | 0 | [6 empty] | q = (T/rt) * L = ?, f = 1/L = ? |  |  | Q+ = | 14.49 | Q = | 14.49 | 5355_1_1+ = | 14.49 | 5355_1_1 = | 14.49 | F+ = | 0.63 | F = | 0.63 | 5355_2_1+ = | 0.63 | 5355_2_1 = | 0.63
Cms=20, q1=0.7 m3 | [7 empty] | Cms = 20, q1 = 0.7'm3' |  |  | CMS = | 20 | CMS = | 20 | Q1 = | 0.7 | Q1 = | 0.7
Es=0.45, K=0.55 | [7 empty] | Es = 0.45, K = 0.55 |  |  | ES = | 0.45 | ES = | 0.45 | K = | 0.55 | K = | 0.55
n = q/(q1*K) = 38 | 0 | [6 empty] | n = q/(q1*K) = ? |  |  | N+ = | 37.64 | N = | 37.64 | 5361_1_1+ = | 37.64 | 5361_1_1 = | 37.64
t1 = (Cms*n) / (60*Es) = 28 | 0 | [6 empty] | t1 = (Cms*n) / (60*Es) = ? |  |  | T1+ = | 27.88 | T1 = | 27.88 | 5363_1_1+ = | 27.88 | 5363_1_1 = | 27.88
t2 = ((L1/40)+(L1/45)+ (L2/50)+(L2/55)+(L3/10)+(L3/15)) *60 = 118 | 0 | [6 empty] | t2 = ((L1/40)+(L1/45)+ (L2/50)+(L2/55)+(L3/10)+(L3/15)) *60 = ? |  |  | T2+ = | 117.62 | T2 = | 117.62 | 5365_1_1+ = | 117.62 | 5365_1_1 = | 117.62
t3=0.8, t4=0.7, t5=0.5, t6=1.5 | [7 empty] | t3 = 0.8, t4 = 0.7, t5 = 0.5, t6=1.5 ; 품셈 11-11 덤프트럭 24TON (P 344) |  |  | T3 = | 0.8 | T3 = | 0.8 | T4 = | 0.7 | T4 = | 0.7 | T5 = | 0.5 | T5 = | 0.5 | T6 = | 1.5 | T6 = | 1.5
;
Cm = t1+t2+t3+t4+t5+t6 = | 0 | [6 empty] | Cm = t1+t2+t3+t4+t5+t6 = ? ; 적재함 덮개설치 및 해체 시간(t5) |  |  | CM+ = | 149 | CM = | 149 | 5369_1_1+ = | 149 | 5369_1_1 = | 149
;
P (재료비율) = (t2+t3+t4)/Cm = | 0 | [6 empty] | P'(재료비율)' = (t2+t3+t4)/Cm = ? ; 인력에 의한 경우 -------> 3.77 |  |  | P+ = | 0.8 | P = | 0.8 | 5371_1_1+ = | 0.8 | 5371_1_1 = | 0.8
;
Q = (60*q*f*E) / Cm = | 0 | [6 empty] | Q = (60*q*f*E) / Cm = ? ; 자동덮개 시설의 경우 ---> 0.5 |  |  | Q+ = | 3.31 | Q = | 3.31 | 5373_1_1+ = | 0.76 | 5373_1_1 = | 0.76
재 료 비: 41,388 / Q * P = 10,003 | 10003.1 | 10003.1 |  |  | MA("E0006020240") |  |  | '재 료 비:' ~E0006020240.M~ / Q * P = ?MA+ |  |  | MA+ = | 10003.1 | MA = | 12999.7
노 무 비: 33,754 / Q = 10,198 | 10197.5 |  | 10197.5 |  | LA("E0006020240") |  |  | '노 무 비:' ~E0006020240.L~/ Q = ?LA+ |  |  | LA+ = | 10197.5 | LA = | 18147.5
경 비: 27,985 / Q = 8,455 | 8454.6 |  |  | 8454.6 | EQ("E0006020240") |  |  | '경 비:' ~E0006020240.E~/ Q = ?EQ+ |  |  | EQ+ = | 8454.6 | EQ = | 11473.6
소 계 | 28655.2 | 10003.1 | 10197.5 | 8454.6 |  |  |  | > '소 계' |  |  | >MA = | 10003.1 | >LA = | 10197.5 | >EQ = | 8454.6
계 | 42620.8 | 12999.7 | 18147.5 | 11473.6 |  |  |  | >>'계' |  |  | >>MA = | 12999.7 | >>LA = | 18147.5 | >>EQ = | 11473.6
전체 합계 | 42619 | 12999 | 18147 | 11473
#87 잔토처리(보통암) ¦ BH(0.7m3)+DT(24T)¦㎥ | 29795 | 10259 | 10665 | 8871 |  | YDC4414 |  | 1 | TRUE | 29795
[7 empty] | 10 | F
L1=7.5 ㎞ , L2=37.7 ㎞ , L3=1.0 ㎞ | [7 empty] | L1=7.5'㎞', L2=37.7'㎞', L3=1.0'㎞' |  |  | L1 = | 7.5 | L1 = | 7.5 | L2 = | 37.7 | L2 = | 37.7 | L3 = | 1 | L3 = | 1
(현장 -----------> 올림픽대로 ------------> 매립지입구 ------------> 매립지) | [7 empty] | '(현장 -----------> 올림픽대로 ------------> 매립지입구 ------------> 매립지)'
V1=40 km , V2=50 km , V3=10 km | [7 empty] | V1=40'km', V2=50'km', V3=10'km' |  |  | V1 = | 40 | V1 = | 40 | V2 = | 50 | V2 = | 50 | V3 = | 10 | V3 = | 10
1. 연암 | [7 empty] | '1. 연암'
사용장비 : 덤프트럭 24 TON | [7 empty] | '사용장비 : 덤프트럭 24 TON'
가. 집적및상차 (백호우 0.7㎥) | [7 empty] | '가. 집적및상차 (백호우 0.7㎥)'
q=0.7, k=1.1, L=1.25 | [7 empty] | q = 0.7, k = 1.1, L = 1.25 |  |  | Q = | 0.7 | Q = | 0.7 | K = | 1.1 | K = | 1.1 | L = | 1.25 | L = | 1.25
E=0.65, f = 1 / L = 1 | 0 | [6 empty] | E = 0.65, f = 1 / L = ? |  |  | E = | 0.65 | E = | 0.65 | F+ = | 0.8 | F = | 0.8 | 5414_2_1+ = | 0.8 | 5414_2_1 = | 0.8
Cm=20 sec(135°) | [7 empty] | Cm = 20'sec(135°)' |  |  | CM = | 20 | CM = | 20
Q = (3600*q*k*f*E) / Cm = ㎥/hr ㎥/hr | 0 | [6 empty] | Q = (3600*q*k*f*E) / Cm =?'㎥/hr' |  |  | Q+ = | 72.07 | Q = | 72.07 | 5418_1_1+ = | 7420.33 | 5418_1_1 = | 7420.33
재료비: 18,454 / Q = 256 | 256 | 256 |  |  | MA("E0002010070") |  |  | '재료비:' ~E0002010070.M~ / Q = ?MA |  |  | MA+ = | 256 | MA = | 256
노무비: 33,754 / Q = 468 | 468.3 |  | 468.3 |  | LA("E0002010070") |  |  | '노무비:' ~E0002010070.L~ / Q = ?LA |  |  | LA+ = | 468.3 | LA = | 468.3
경 비: 20,430 / Q = 283 | 283.4 |  |  | 283.4 | EQ("E0002010070") |  |  | '경 비:' ~E0002010070.E~ / Q = ?EQ |  |  | EQ+ = | 283.4 | EQ = | 283.4
소 계 | 1007.7 | 256 | 468.3 | 283.4 |  |  |  | > '소 계' |  |  | >MA = | 256 | >LA = | 468.3 | >EQ = | 283.4
나. 운반비(현장 ---> 매립지 L=46.2㎞) DT(24T) | [7 empty] | '나. 운반비(현장 ---> 매립지 L=46.2㎞) DT(24T)'
T=24, rt=2.65, L=1.6, E=0.9 | [7 empty] | T = 24, rt = 2.65, L = 1.6, E = 0.9 |  |  | T = | 24 | T = | 24 | RT = | 2.65 | RT = | 2.65 | L = | 1.6 | L = | 1.6 | E = | 0.9 | E = | 0.9
q = (T/rt) * L = 14, f = 1/L = 1 | 0 | [6 empty] | q = (T/rt) * L = ?, f = 1/L = ? |  |  | Q+ = | 14.49 | Q = | 14.49 | 5433_1_1+ = | 14.49 | 5433_1_1 = | 14.49 | F+ = | 0.63 | F = | 0.63 | 5433_2_1+ = | 0.63 | 5433_2_1 = | 0.63
Cms=20, q1=0.7 m3 | [7 empty] | Cms = 20, q1 = 0.7'm3' |  |  | CMS = | 20 | CMS = | 20 | Q1 = | 0.7 | Q1 = | 0.7
Es=0.45, K=0.55 | [7 empty] | Es = 0.45, K = 0.55 |  |  | ES = | 0.45 | ES = | 0.45 | K = | 0.55 | K = | 0.55
n = q/(q1*K) = 38 | 0 | [6 empty] | n = q/(q1*K) = ? |  |  | N+ = | 37.64 | N = | 37.64 | 5439_1_1+ = | 37.64 | 5439_1_1 = | 37.64
t1 = (Cms*n) / (60*Es) = 28 | 0 | [6 empty] | t1 = (Cms*n) / (60*Es) = ? |  |  | T1+ = | 27.88 | T1 = | 27.88 | 5441_1_1+ = | 27.88 | 5441_1_1 = | 27.88
t2 = ((L1/40)+(L1/45)+ (L2/50)+(L2/55)+(L3/10)+(L3/15)) *60 = 118 | 0 | [6 empty] | t2 = ((L1/40)+(L1/45)+ (L2/50)+(L2/55)+(L3/10)+(L3/15)) *60 = ? |  |  | T2+ = | 117.62 | T2 = | 117.62 | 5443_1_1+ = | 117.62 | 5443_1_1 = | 117.62
t3=0.8, t4=0.7, t5=0.5, t6=1.5 | [7 empty] | t3 = 0.8, t4 = 0.7, t5 = 0.5, t6=1.5 ; 품셈 11-11 덤프트럭 24TON (P 344) |  |  | T3 = | 0.8 | T3 = | 0.8 | T4 = | 0.7 | T4 = | 0.7 | T5 = | 0.5 | T5 = | 0.5 | T6 = | 1.5 | T6 = | 1.5
;
Cm = t1+t2+t3+t4+t5+t6 = | 0 | [6 empty] | Cm = t1+t2+t3+t4+t5+t6 = ? ; 적재함 덮개설치 및 해체 시간(t5) |  |  | CM+ = | 149 | CM = | 149 | 5447_1_1+ = | 149 | 5447_1_1 = | 149
;
P (재료비율) = (t2+t3+t4)/Cm = | 0 | [6 empty] | P'(재료비율)' = (t2+t3+t4)/Cm = ? ; 인력에 의한 경우 -------> 3.77 |  |  | P+ = | 0.8 | P = | 0.8 | 5449_1_1+ = | 0.8 | 5449_1_1 = | 0.8
;
Q = (60*q*f*E) / Cm = | 0 | [6 empty] | Q = (60*q*f*E) / Cm = ? ; 자동덮개 시설의 경우 ---> 0.5 |  |  | Q+ = | 3.31 | Q = | 3.31 | 5451_1_1+ = | 0.76 | 5451_1_1 = | 0.76
재 료 비: 41,388 / Q * P = 10,003 | 10003.1 | 10003.1 |  |  | MA("E0006020241") |  |  | '재 료 비:' ~E0006020241.M~ / Q * P = ?MA+ |  |  | MA+ = | 10003.1 | MA = | 10259.1
노 무 비: 33,754 / Q = 10,198 | 10197.5 |  | 10197.5 |  | LA("E0006020241") |  |  | '노 무 비:' ~E0006020241.L~/ Q = ?LA+ |  |  | LA+ = | 10197.5 | LA = | 10665.8
경 비: 28,426 / Q = 8,588 | 8587.9 |  |  | 8587.9 | EQ("E0006020241") |  |  | '경 비:' ~E0006020241.E~/ Q = ?EQ+ |  |  | EQ+ = | 8587.9 | EQ = | 8871.3
소 계 | 28788.5 | 10003.1 | 10197.5 | 8587.9 |  |  |  | > '소 계' |  |  | >MA = | 10003.1 | >LA = | 10197.5 | >EQ = | 8587.9
계 | 29796.2 | 10259.1 | 10665.8 | 8871.3 |  |  |  | >>'계' |  |  | >>MA = | 10259.1 | >>LA = | 10665.8 | >>EQ = | 8871.3
전체 합계 | 29795 | 10259 | 10665 | 8871
#88 노상준비공 ¦ (깍기부)¦㎡ | 263 | 85 | 99 | 79 |  | YDC5110 |  | 1 | TRUE | 263
[7 empty] | 10 | F
1. 긁어 일으키기(도쟈 32TON+ 립퍼3본) | [7 empty] | '1. 긁어 일으키기(도쟈 32TON+ 립퍼3본)'
Q = 60 * An * L * f * E / Cm | [7 empty] | 'Q = 60 * An * L * f * E / Cm'
여기서, Q : 시간당작업량(m3/hr) | [7 empty] | '여기서, Q : 시간당작업량(m3/hr)'
L : 1회 작업거리(m) | [7 empty] | L : 1회 작업거리(m)
An : 1회 리핑의 단면적(m2) | [7 empty] | An : 1회 리핑의 단면적(m2)
f : 토량환산계수 | [7 empty] | f : 토량환산계수
E : 작업효율 | [7 empty] | E : 작업효율
Cm : 1회싸이클시간(분) | [7 empty] | Cm : 1회싸이클시간(분)
L=50 <작업거리(m)> | [7 empty] | L = 50'<작업거리(m)>' |  |  | L = | 50 | L = | 50
An=0.60 <30T급3본(m2)> | [7 empty] | An = 0.60'<30T급3본(m2)>' |  |  | AN = | 0.6 | AN = | 0.6
f=1.00 <토량환산계수> | [7 empty] | f = 1.00'<토량환산계수>' |  |  | F = | 1 | F = | 1
E=0.85 <30T급 연질암질3본> | [7 empty] | E = 0.85'<30T급 연질암질3본>' |  |  | E = | 0.85 | E = | 0.85
Cm = 0.05 * L + 0.25 = (분) (분) | 0 | [6 empty] | Cm = 0.05 * L + 0.25 = ?'(분)' |  |  | CM+ = | 2.75 | CM = | 2.75 | 5493_1_1+ = | 2.75 | 5493_1_1 = | 2.75
T=0.20 <긁어일으키기두께(m)> | [7 empty] | T = 0.20'<긁어일으키기두께(m)>' |  |  | T = | 0.2 | T = | 0.2
Q = 60 * An * L * f * E / Cm = <m3/hr> <m3/hr> | 0 | [6 empty] | Q = 60 * An * L * f * E / Cm = ?'<m3/hr>' |  |  | Q+ = | 556.36 | Q = | 556.36 | 5496_1_1+ = | 556.36 | 5496_1_1 = | 556.36
재료비 : 62,925 / Q <m3/hr> * T <m> = 23 | 22.6 | 22.6 |  |  | MA("E0001031032") |  |  | '재료비 : '~E0001031032.M~ / Q'<m3/hr>'* T'<m>'= ?MA+ |  |  | MA+ = | 22.6 | MA = | 22.6
노무비 : 33,754 / Q <m3/hr> * T <m> = 12 | 12.1 |  | 12.1 |  | LA("E0001031032") |  |  | '노무비 : '~E0001031032.L~ / Q'<m3/hr>'* T'<m>'= ?LA+ |  |  | LA+ = | 12.1 | LA = | 12.1
경 비 : 36,527 / Q <m3/hr> * T <m> = 13 | 13.1 |  |  | 13.1 | EQ("E0001031032") |  |  | '경 비 : '~E0001031032.E~ / Q'<m3/hr>'* T'<m>'= ?EQ+ |  |  | EQ+ = | 13.1 | EQ = | 13.1
계 | 47.8 | 22.6 | 12.1 | 13.1 |  |  |  | >>' 계' |  |  | >>MA = | 22.6 | >>LA = | 12.1 | >>EQ = | 13.1
2. 노면정리 (모터 그레이다3.6m) | [7 empty] | '2. 노면정리 (모터 그레이다3.6m) '
A = 60 x L x D x f x E / (P x Cm) | [7 empty] | 'A = 60 x L x D x f x E / (P x Cm)'
여기서, A : 시간당작업량(m2/hr) | [7 empty] | '여기서, A : 시간당작업량(m2/hr)'
L : 블레이더의 유효길이(m) | [7 empty] | L : 블레이더의 유효길이(m)
D : 1회의 작업거리(편도m) | [7 empty] | D : 1회의 작업거리(편도m)
f : 토량환산계수 | [7 empty] | f : 토량환산계수
E : 작업효율 | [7 empty] | E : 작업효율
P : 부설 횟수(회) | [7 empty] | P : 부설 횟수(회)
Cm : 1회싸이클시간(분) | [7 empty] | Cm : 1회싸이클시간(분)
L=2.90 <흙밀기, 블레이드 각도 60°(m)> | [7 empty] | L = 2.90'<흙밀기, 블레이드 각도 60°(m)>' |  |  | L = | 2.9 | L = | 2.9
D=50.0 <운반거리 50m기준> | [7 empty] | D = 50.0'<운반거리 50m기준>' |  |  | D = | 50 | D = | 50
f=1.00 <토량환산계수> | [7 empty] | f = 1.00'<토량환산계수>' |  |  | F = | 1 | F = | 1
E=0.50 <흙고르기의 불량조건> | [7 empty] | E = 0.50'<흙고르기의 불량조건>' |  |  | E = | 0.5 | E = | 0.5
P=2.00 <흙고르기의 횟수(회)> | [7 empty] | P = 2.00'<흙고르기의 횟수(회)>' |  |  | P = | 2 | P = | 2
CM = 0.06 x (D/V1 + D/V2) + 2 x t | [7 empty] | 'CM = 0.06 x (D/V1 + D/V2) + 2 x t'
여기서, D : 1회의 작업거리(편도m) | [7 empty] | '여기서, D : 1회의 작업거리(편도m)'
V1 : 작업속도(km/hr) | [7 empty] | V1 : 작업속도(km/hr)
V2 : 후진속도(km/hr) | [7 empty] | V2 : 후진속도(km/hr)
t : 기어 변속시간(분) | [7 empty] | t : 기어 변속시간(분)
V1=6.0 <흙고르기,보통(km/hr)> | [7 empty] | V1 = 6.0'<흙고르기,보통(km/hr)>' |  |  | V1 = | 6 | V1 = | 6
V2=6.5 <흙고르기,보통(km/hr)> | [7 empty] | V2 = 6.5'<흙고르기,보통(km/hr)>' |  |  | V2 = | 6.5 | V2 = | 6.5
t=0.5 <흙고르기(분)> | [7 empty] | t = 0.5'<흙고르기(분)>' |  |  | T = | 0.5 | T = | 0.5
CM = 0.06 * (D/V1 + D/V2) + 2 * t = <분> <분> | 0 | [6 empty] | CM = 0.06 * (D/V1 + D/V2) + 2 * t = ?'<분>' |  |  | CM+ = | 1.96 | CM = | 1.96 | 5530_1_1+ = | 1.96 | 5530_1_1 = | 1.96
A = 60 * L * D * E * f / (P * Cm) = <m2/hr> <m2/hr> | 0 | [6 empty] | A = 60 * L * D * E * f / (P * Cm) = ?'<m2/hr>' |  |  | A+ = | 1109.69 | A = | 1109.69 | 5532_1_1+ = | 1109.69 | 5532_1_1 = | 1109.69
노무비 : 33,754 / A <m2/hr> = 30 | 30.4 |  | 30.4 |  | LA("E0005020036") |  |  | ' 노무비 :'~E0005020036.L~ / A'<m2/hr>'= ?LA+ |  |  | LA+ = | 30.4 | LA = | 42.5
재료비 : 29,363 / A <m2/hr> = 26 | 26.4 | 26.4 |  |  | MA("E0005020036") |  |  | ' 재료비 :'~E0005020036.M~ / A'<m2/hr>'= ?MA+ |  |  | MA+ = | 26.4 | MA = | 49
경 비 : 37,547 / A <m2/hr> = 34 | 33.8 |  |  | 33.8 | EQ("E0005020036") |  |  | ' 경 비 :'~E0005020036.E~ / A'<m2/hr>'= ?EQ+ |  |  | EQ+ = | 33.8 | EQ = | 46.9
계 | 90.6 | 26.4 | 30.4 | 33.8 |  |  |  | >>' 계' |  |  | >>MA = | 26.4 | >>LA = | 30.4 | >>EQ = | 33.8
3. 다 짐 | [7 empty] | '3. 다 짐 '
1) 진동로라 (자주식 10 Ton) | [7 empty] | ' 1) 진동로라 (자주식 10 Ton)'
A = 1000 x V x W x f x E / N | [7 empty] | 'A = 1000 x V x W x f x E / N'
여기서, A : 시간당 다짐 토량(m2/hr) | [7 empty] | '여기서, A : 시간당 다짐 토량(m2/hr)'
V : 다짐속도(km/hr) | [7 empty] | V : 다짐속도(km/hr)
W : 롤러의 유효폭(m) | [7 empty] | W : 롤러의 유효폭(m)
f : 토량환산계수 | [7 empty] | f : 토량환산계수
E : 작업효율 | [7 empty] | E : 작업효율
N : 소요 다짐횟수(회) | [7 empty] | N : 소요 다짐횟수(회)
V=4.0 <진동롤러 표준속도(km/hr)> | [7 empty] | V = 4.0'<진동롤러 표준속도(km/hr)>' |  |  | V = | 4 | V = | 4
W=1.9 <진동롤러 유효다짐폭(m)> | [7 empty] | W = 1.9'<진동롤러 유효다짐폭(m)>' |  |  | W = | 1.9 | W = | 1.9
f=1.00 <다짐상태의 토량환산계수> | [7 empty] | f = 1.00'<다짐상태의 토량환산계수>' |  |  | F = | 1 | F = | 1
E=0.60 <보통조건> | [7 empty] | E = 0.60'<보통조건>' |  |  | E = | 0.6 | E = | 0.6
N=6.00 <흙다짐횟수(회)> | [7 empty] | N = 6.00'<흙다짐횟수(회)>' |  |  | N = | 6 | N = | 6
A = 1000 * V * W * E * f / N = <m2/hr> <m2/hr> | 0 | [6 empty] | A = 1000 * V * W * E * f / N = ?'<m2/hr>' |  |  | A+ = | 760 | A = | 760 | 5560_1_1+ = | 760 | 5560_1_1 = | 760
노무비 : 33,754 / A <m2/hr> = 44 | 44.4 |  | 44.4 |  | LA("E0013060100") |  |  | ' 노무비 :'~E0013060100.L~ / A'<m2/hr>'= ?LA+ |  |  | LA+ = | 44.4 | LA = | 86.9
재료비 : 24,410 / A <m2/hr> = 32 | 32.1 | 32.1 |  |  | MA("E0013060100") |  |  | ' 재료비 :'~E0013060100.M~ / A'<m2/hr>'= ?MA+ |  |  | MA+ = | 32.1 | MA = | 81.1
경 비 : 20,688 / A <m2/hr> = 27 | 27.2 |  |  | 27.2 | EQ("E0013060100") |  |  | ' 경 비 :'~E0013060100.E~ / A'<m2/hr>'= ?EQ+ |  |  | EQ+ = | 27.2 | EQ = | 74.1
소 계 | 103.7 | 32.1 | 44.4 | 27.2 |  |  |  | >' 소 계' |  |  | >MA = | 32.1 | >LA = | 44.4 | >EQ = | 27.2
2) 타이어로라 (자주식 8-15 Ton) | [7 empty] | ' 2) 타이어로라 (자주식 8-15 Ton)'
A = 1000 x V x W x f x E / N | [7 empty] | 'A = 1000 x V x W x f x E / N'
여기서, A : 시간당 다짐 토량(m2/hr) | [7 empty] | '여기서, A : 시간당 다짐 토량(m2/hr)'
V : 다짐속도(km/hr) | [7 empty] | V : 다짐속도(km/hr)
W : 롤러의 유효폭(m) | [7 empty] | W : 롤러의 유효폭(m)
f : 토량환산계수 | [7 empty] | f : 토량환산계수
E : 작업효율 | [7 empty] | E : 작업효율
N : 소요 다짐횟수(회) | [7 empty] | N : 소요 다짐횟수(회)
V=2.5 <타이어롤러 표준속도(km/hr)> | [7 empty] | V = 2.5'<타이어롤러 표준속도(km/hr)>' |  |  | V = | 2.5 | V = | 2.5
W=1.8 <타이어롤러 유효다짐폭(m)> | [7 empty] | W = 1.8'<타이어롤러 유효다짐폭(m)>' |  |  | W = | 1.8 | W = | 1.8
f=1.00 <다짐상태의 토량환산계수> | [7 empty] | f = 1.00'<다짐상태의 토량환산계수>' |  |  | F = | 1 | F = | 1
E=0.60 <보통조건> | [7 empty] | E = 0.60'<보통조건>' |  |  | E = | 0.6 | E = | 0.6
N=1.00 <흙다짐횟수(회)> | [7 empty] | N = 1.00'<흙다짐횟수(회)>' |  |  | N = | 1 | N = | 1
A = 1000 * V * W * E * f / N = <m2/hr> <m2/hr> | 0 | [6 empty] | A = 1000 * V * W * E * f / N = ?'<m2/hr>' |  |  | A+ = | 2700 | A = | 2700 | 5586_1_1+ = | 2700 | 5586_1_1 = | 2700
노무비 : 33,754 / A <m2/hr> = 13 | 12.5 |  | 12.5 |  | LA("E0014060015") |  |  | ' 노무비 :'~E0014060015.L~ / A'<m2/hr>'= ?LA+ |  |  | LA+ = | 12.5 | LA = | 99.4
재료비 : 12,831 / A <m2/hr> = 5 | 4.7 | 4.7 |  |  | MA("E0014060015") |  |  | ' 재료비 :'~E0014060015.M~ / A'<m2/hr>'= ?MA+ |  |  | MA+ = | 4.7 | MA = | 85.8
경 비 : 14,208 / A <m2/hr> = 5 | 5.2 |  |  | 5.2 | EQ("E0014060015") |  |  | ' 경 비 :'~E0014060015.E~ / A'<m2/hr>'= ?EQ+ |  |  | EQ+ = | 5.2 | EQ = | 79.3
소 계 | 22.4 | 4.7 | 12.5 | 5.2 |  |  |  | >' 소 계' |  |  | >MA = | 4.7 | >LA = | 12.5 | >EQ = | 5.2
계 | 126.1 | 36.8 | 56.9 | 32.4 |  |  |  | >>' 계' |  |  | >>MA = | 36.8 | >>LA = | 56.9 | >>EQ = | 32.4
전체 합계 | 263 | 85 | 99 | 79
#89 노상준비공 ¦ (기존도로부)¦㎡ | 215 | 59 | 96 | 60 |  | YDC5120 |  | 1 | TRUE | 215
[7 empty] | 10 | F
1. 도로면 절취 및 정리 (그레이다3.6m) | [7 empty] | '1. 도로면 절취 및 정리 (그레이다3.6m) '
A = 60 x L x D x f x E / (P x Cm) | [7 empty] | 'A = 60 x L x D x f x E / (P x Cm)'
여기서, A : 시간당작업량(m2/hr) | [7 empty] | '여기서, A : 시간당작업량(m2/hr)'
L : 블레이더의 유효길이(m) | [7 empty] | L : 블레이더의 유효길이(m)
D : 1회의 작업거리(편도m) | [7 empty] | D : 1회의 작업거리(편도m)
f : 토량환산계수 | [7 empty] | f : 토량환산계수
E : 작업효율 | [7 empty] | E : 작업효율
P : 부설 횟수(회) | [7 empty] | P : 부설 횟수(회)
Cm : 1회싸이클시간(분) | [7 empty] | Cm : 1회싸이클시간(분)
L=2.30 <단단한 토질에서의 깍기, 블레이드 각도 45°(m)> | [7 empty] | L = 2.30'<단단한 토질에서의 깍기, 블레이드 각도 45°(m)>' |  |  | L = | 2.3 | L = | 2.3
D=50.0 <운반거리 50m기준> | [7 empty] | D = 50.0'<운반거리 50m기준>' |  |  | D = | 50 | D = | 50
f=1.00 <토량환산계수> | [7 empty] | f = 1.00'<토량환산계수>' |  |  | F = | 1 | F = | 1
E=0.60 <보수및정지작업의 보통조건> | [7 empty] | E = 0.60'<보수및정지작업의 보통조건>' |  |  | E = | 0.6 | E = | 0.6
P=2.00 <절취및정지작업의 횟수(회)> | [7 empty] | P = 2.00'<절취및정지작업의 횟수(회)>' |  |  | P = | 2 | P = | 2
CM = 0.06 x (D/V1 + D/V2) + 2 x t | [7 empty] | 'CM = 0.06 x (D/V1 + D/V2) + 2 x t'
여기서, D : 1회의 작업거리(편도m) | [7 empty] | '여기서, D : 1회의 작업거리(편도m)'
V1 : 작업속도(km/hr) | [7 empty] | V1 : 작업속도(km/hr)
V2 : 후진속도(km/hr) | [7 empty] | V2 : 후진속도(km/hr)
t : 기어 변속시간(분) | [7 empty] | t : 기어 변속시간(분)
V1=6.0 <흙고르기,보통(km/hr)> | [7 empty] | V1 = 6.0'<흙고르기,보통(km/hr)>' |  |  | V1 = | 6 | V1 = | 6
V2=6.5 <흙고르기,보통(km/hr)> | [7 empty] | V2 = 6.5'<흙고르기,보통(km/hr)>' |  |  | V2 = | 6.5 | V2 = | 6.5
t=0.5 <흙고르기(분)> | [7 empty] | t = 0.5'<흙고르기(분)>' |  |  | T = | 0.5 | T = | 0.5
CM = 0.06 * (D/V1 + D/V2) + 2 * t = <분> <분> | 0 | [6 empty] | CM = 0.06 * (D/V1 + D/V2) + 2 * t = ?'<분>' |  |  | CM+ = | 1.96 | CM = | 1.96 | 5633_1_1+ = | 1.96 | 5633_1_1 = | 1.96
A = 60 * L * D * E * f / (P * Cm) = <m2/hr> <m2/hr> | 0 | [6 empty] | A = 60 * L * D * E * f / (P * Cm) = ?'<m2/hr>' |  |  | A+ = | 1056.12 | A = | 1056.12 | 5635_1_1+ = | 1056.12 | 5635_1_1 = | 1056.12
노무비 : 33,754 / A <m2/hr> = 32 | 31.9 |  | 31.9 |  | LA("E0005020036") |  |  | ' 노무비 :'~E0005020036.L~ / A'<m2/hr>'= ?LA+ |  |  | LA+ = | 31.9 | LA = | 31.9
재료비 : 29,363 / A <m2/hr> = 28 | 27.8 | 27.8 |  |  | MA("E0005020036") |  |  | ' 재료비 :'~E0005020036.M~ / A'<m2/hr>'= ?MA+ |  |  | MA+ = | 27.8 | MA = | 27.8
경 비 : 37,547 / A <m2/hr> = 36 | 35.5 |  |  | 35.5 | EQ("E0005020036") |  |  | ' 경 비 :'~E0005020036.E~ / A'<m2/hr>'= ?EQ+ |  |  | EQ+ = | 35.5 | EQ = | 35.5
계 | 95.2 | 27.8 | 31.9 | 35.5 |  |  |  | >>' 계' |  |  | >>MA = | 27.8 | >>LA = | 31.9 | >>EQ = | 35.5
2. 다 짐 | [7 empty] | '2. 다 짐 '
1) 진동로라 (자주식 10 Ton) | [7 empty] | ' 1) 진동로라 (자주식 10 Ton)'
A = 1000 x V x W x f x E / N | [7 empty] | 'A = 1000 x V x W x f x E / N'
여기서, A : 시간당 다짐 토량(m2/hr) | [7 empty] | '여기서, A : 시간당 다짐 토량(m2/hr)'
V : 다짐속도(km/hr) | [7 empty] | V : 다짐속도(km/hr)
W : 롤러의 유효폭(m) | [7 empty] | W : 롤러의 유효폭(m)
f : 토량환산계수 | [7 empty] | f : 토량환산계수
E : 작업효율 | [7 empty] | E : 작업효율
N : 소요 다짐횟수(회) | [7 empty] | N : 소요 다짐횟수(회)
V=4.0 <진동롤러 표준속도(km/hr)> | [7 empty] | V = 4.0'<진동롤러 표준속도(km/hr)>' |  |  | V = | 4 | V = | 4
W=1.9 <진동롤러 유효다짐폭(m)> | [7 empty] | W = 1.9'<진동롤러 유효다짐폭(m)>' |  |  | W = | 1.9 | W = | 1.9
f=1.00 <다짐상태의 토량환산계수> | [7 empty] | f = 1.00'<다짐상태의 토량환산계수>' |  |  | F = | 1 | F = | 1
E=0.60 <보통조건> | [7 empty] | E = 0.60'<보통조건>' |  |  | E = | 0.6 | E = | 0.6
N=2.00 <흙다짐횟수(회)> | [7 empty] | N = 2.00'<흙다짐횟수(회)>' |  |  | N = | 2 | N = | 2
A = 1000 * V * W * E * f / N = <m2/hr> <m2/hr> | 0 | [6 empty] | A = 1000 * V * W * E * f / N = ?'<m2/hr>' |  |  | A+ = | 2280 | A = | 2280 | 5663_1_1+ = | 2280 | 5663_1_1 = | 2280
노무비 : 33,754 / A <m2/hr> = 15 | 14.8 |  | 14.8 |  | LA("E0013060100") |  |  | ' 노무비 :'~E0013060100.L~ / A'<m2/hr>'= ?LA+ |  |  | LA+ = | 14.8 | LA = | 46.7
재료비 : 24,410 / A <m2/hr> = 11 | 10.7 | 10.7 |  |  | MA("E0013060100") |  |  | ' 재료비 :'~E0013060100.M~ / A'<m2/hr>'= ?MA+ |  |  | MA+ = | 10.7 | MA = | 38.5
경 비 : 20,688 / A <m2/hr> = 9 | 9 |  |  | 9 | EQ("E0013060100") |  |  | ' 경 비 :'~E0013060100.E~ / A'<m2/hr>'= ?EQ+ |  |  | EQ+ = | 9 | EQ = | 44.5
소 계 | 34.5 | 10.7 | 14.8 | 9 |  |  |  | >' 소 계' |  |  | >MA = | 10.7 | >LA = | 14.8 | >EQ = | 9
2) 타이어로라 (자주식 8-15 Ton) | [7 empty] | ' 2) 타이어로라 (자주식 8-15 Ton)'
A = 1000 x V x W x f x E / N | [7 empty] | 'A = 1000 x V x W x f x E / N'
여기서, A : 시간당 다짐 토량(m2/hr) | [7 empty] | '여기서, A : 시간당 다짐 토량(m2/hr)'
V : 다짐속도(km/hr) | [7 empty] | V : 다짐속도(km/hr)
W : 롤러의 유효폭(m) | [7 empty] | W : 롤러의 유효폭(m)
f : 토량환산계수 | [7 empty] | f : 토량환산계수
E : 작업효율 | [7 empty] | E : 작업효율
N : 소요 다짐횟수(회) | [7 empty] | N : 소요 다짐횟수(회)
V=2.5 <타이어롤러 표준속도(km/hr)> | [7 empty] | V = 2.5'<타이어롤러 표준속도(km/hr)>' |  |  | V = | 2.5 | V = | 2.5
W=1.8 <타이어롤러 유효다짐폭(m)> | [7 empty] | W = 1.8'<타이어롤러 유효다짐폭(m)>' |  |  | W = | 1.8 | W = | 1.8
f=1.00 <다짐상태의 토량환산계수> | [7 empty] | f = 1.00'<다짐상태의 토량환산계수>' |  |  | F = | 1 | F = | 1
E=0.60 <보통조건> | [7 empty] | E = 0.60'<보통조건>' |  |  | E = | 0.6 | E = | 0.6
N=1.00 <흙다짐횟수(회)> | [7 empty] | N = 1.00'<흙다짐횟수(회)>' |  |  | N = | 1 | N = | 1
A = 1000 * V * W * E * f / N = <m2/hr> <m2/hr> | 0 | [6 empty] | A = 1000 * V * W * E * f / N = ?'<m2/hr>' |  |  | A+ = | 2700 | A = | 2700 | 5689_1_1+ = | 2700 | 5689_1_1 = | 2700
노무비 : 33,754 / A <m2/hr> = 13 | 12.5 |  | 12.5 |  | LA("E0014060015") |  |  | ' 노무비 :'~E0014060015.L~ / A'<m2/hr>'= ?LA+ |  |  | LA+ = | 12.5 | LA = | 59.2
재료비 : 12,831 / A <m2/hr> = 5 | 4.7 | 4.7 |  |  | MA("E0014060015") |  |  | ' 재료비 :'~E0014060015.M~ / A'<m2/hr>'= ?MA+ |  |  | MA+ = | 4.7 | MA = | 43.2
경 비 : 14,208 / A <m2/hr> = 5 | 5.2 |  |  | 5.2 | EQ("E0014060015") |  |  | ' 경 비 :'~E0014060015.E~ / A'<m2/hr>'= ?EQ+ |  |  | EQ+ = | 5.2 | EQ = | 49.7
소 계 | 22.4 | 4.7 | 12.5 | 5.2 |  |  |  | >' 소 계' |  |  | >MA = | 4.7 | >LA = | 12.5 | >EQ = | 5.2
계 | 56.9 | 15.4 | 27.3 | 14.2 |  |  |  | >>' 계' |  |  | >>MA = | 15.4 | >>LA = | 27.3 | >>EQ = | 14.2
3. 살수(물탱크 5500 L) L=1.0<KM> | [7 empty] | '3. 살수(물탱크 5500 L) L=1.0<KM>'
1) 살수량 산정(노상살수의 10%) | [7 empty] | 1) 살수량 산정(노상살수의 10%)
1) 살수량 산정 | [7 empty] | 1) 살수량 산정
최적함수비(O.M.C)=13% | [7 empty] | ' 최적함수비(O.M.C)=13%'
자연함수비(N.M.C)= 8% | [7 empty] | ' 자연함수비(N.M.C)= 8%'
소요함수비 = 5% | [7 empty] | ' 소요함수비 = 5%'
M3당 소요량 : Qt= 1600 <TON/M3> * 0.05 * 0.1 = 8 <KG/M2> | [7 empty] | ' M3당 소요량 :' Qt='1600 <TON/M3> * 0.05 * 0.1 ='8'<KG/M2>' |  |  | QT = | 8 | QT = | 8
2) 살수차 작업능력 산정 | [7 empty] | 2) 살수차 작업능력 산정
Q = 60 x q x E / Cm | [7 empty] | 'Q = 60 x q x E / Cm '
여기서, q : 물탱크 용량(L) | [7 empty] | '여기서, q : 물탱크 용량(L)'
E : 작업효율(0.9) | [7 empty] | E : 작업효율(0.9)
Cm : 1회싸이클시간(분) | [7 empty] | Cm : 1회싸이클시간(분)
q = 5,500 <물탱크 용량(L)> | 0 | [6 empty] | q = {5500}'<물탱크 용량(L)>' |  |  | 5720_1_1 = | 5500 | 5720_1_1 = | 5500 | Q+ = | 5500 | Q = | 5500
E=0.90 <작업효율> | [7 empty] | E = 0.90'<작업효율>' |  |  | E = | 0.9 | E = | 0.9
Cm = s1 + s2 + s3 + s4 + t2 | [7 empty] | 'Cm = s1 + s2 + s3 + s4 + t2'
여기서, s1 : 흡입준비시간(분) | [7 empty] | '여기서, s1 : 흡입준비시간(분)'
s2 : 흡입시간(분) | [7 empty] | s2 : 흡입시간(분)
s3 : 살수시간(분) | [7 empty] | s3 : 살수시간(분)
s4 : 살수대가시간(분) | [7 empty] | s4 : 살수대가시간(분)
t2 : 현장내 운반(분) | [7 empty] | t2 : 현장내 운반(분)
s1=5.0 <흡입준비시간(분)> | [7 empty] | s1 = 5.0'<흡입준비시간(분)>' |  |  | S1 = | 5 | S1 = | 5
s2=10.0 <흡입시간(분)> | [7 empty] | s2 = 10.0'<흡입시간(분)>' |  |  | S2 = | 10 | S2 = | 10
s3=20.0 <살수시간(분)> | [7 empty] | s3 = 20.0'<살수시간(분)>' |  |  | S3 = | 20 | S3 = | 20
s4=5.0 <살수대가시간(분)> | [7 empty] | s4 = 5.0'<살수대가시간(분)>' |  |  | S4 = | 5 | S4 = | 5
t2 = 1/15 * 2 * 60 = <(운반속도15KM/HR(분)> <(운반속도15KM/HR(분)> | 0 | [6 empty] | t2 = 1/15 * 2 * 60 = ?'<(운반속도15KM/HR(분)>' |  |  | T2+ = | 8 | T2 = | 8 | 5733_1_1+ = | 8 | 5733_1_1 = | 8
Cm = s1 + s2 + s3 + s4 + t2 = <분> <분> | 0 | [6 empty] | Cm = s1 + s2 + s3 + s4 + t2 = ?'<분>' |  |  | CM+ = | 48 | CM = | 48 | 5734_1_1+ = | 48 | 5734_1_1 = | 48
To = Cm - 10 = (분) (분) | 0 | [6 empty] | To = Cm - 10 = ?'(분)' |  |  | TO+ = | 38 | TO = | 38 | 5735_1_1+ = | 38 | 5735_1_1 = | 38
Q = 60 * q * E / (Cm * Qt) = <m2/hr> <m2/hr> | 0 | [6 empty] | Q = 60 * q * E / (Cm * Qt) = ?'<m2/hr>' |  |  | Q+ = | 773.44 | Q = | 773.44 | 5737_1_1+ = | 108.77 | 5737_1_1 = | 108.77
경 비 : 8,454 / Q <m2/hr> = 11 | 10.9 |  |  | 10.9 | EQ("E0072040055") |  |  | '경 비 :'~E0072040055.E~ / Q'<m2/hr>'= ?EQ+ |  |  | EQ+ = | 10.9 | EQ = | 60.6
노무비 : 28,781 / Q <m2/hr> = 37 | 37.2 |  | 37.2 |  | LA("E0072040055") |  |  | '노무비 :'~E0072040055.L~ / Q'<m2/hr>'= ?LA+ |  |  | LA+ = | 37.2 | LA = | 96.4
재료비 : 15,765 / Q * To / Cm = 16 | 16.1 | 16.1 |  |  | MA("E0072040055") |  |  | '재료비 :'~E0072040055.M~ / Q * To / Cm = ?MA+ |  |  | MA+ = | 16.1 | MA = | 59.3
계 | 64.2 | 16.1 | 37.2 | 10.9 |  |  |  | >>' 계' |  |  | >>MA = | 16.1 | >>LA = | 37.2 | >>EQ = | 10.9
전체 합계 | 215 | 59 | 96 | 60
#90 기계터파기(토사) ¦ 백호우0.2㎥(무한궤도)¦㎥ | 3382 | 498 | 2130 | 754 |  | YDD2110 |  | 1 | TRUE | 3382
[7 empty] | 10 | F
;┌────────────────────────┬──┐
Q = 3600 x q x k x f x E / Cm | [7 empty] | 'Q = 3600 x q x k x f x E / Cm' ;│ 현 장 조 건 │ K │
;├────────────────────────┼──┤
여기서, Q : 시간당작업량(㎥/hr) | [7 empty] | '여기서, Q : 시간당작업량(㎥/hr)' ;│용이하게 굴착할수 있는 연한 모래, 보통토 │1.1 │
q : 버켓용량(㎥) | [7 empty] | q : 버켓용량(㎥) ;│버킷에 거의 가득 채울수 있는 모래, 보통토 │0.9 │
k : 버켓계수 | [7 empty] | k : 버켓계수 ;│버킷에 가득 채우기가 어렵거나 가벼운발파를 필요 │0.7 │
f : 토량환산계수 | [7 empty] | f : 토량환산계수 ;│바킷에 넣기어렵고 발파 또는 리퍼작업으로 얻인 암│0.55│
E : 작업효율(터파기에 대하여는 0.05를 뺀 값으로 한다) | [7 empty] | E : 작업효율(터파기에 대하여는 0.05를 뺀 값으로 한다) ;└────────────────────────┴──┘
Cm : 1회싸이클시간(초) | [7 empty] | Cm : 1회싸이클시간(초) ; 8-5-2. 작업효율(E)
;┌─────────┬────────┬────────┐
q=0.20 <백호우0.2㎥용(㎥)> | [7 empty] | q = 0.20'<백호우0.2㎥용(㎥)>' ;│ 현장조건 │ 자 연 상 태 │ 흐트러진상태 │ |  |  | Q = | 0.2 | Q = | 0.2
k=0.90 <버켓에 거의 가득 채울수 있는 보통토> | [7 empty] | k = 0.90'<버켓에 거의 가득 채울수 있는 보통토>' ;│ ├──┬──┬──┼──┬──┬──┤ |  |  | K = | 0.9 | K = | 0.9
E = 0.6-0.05 = <자연상태(보통)> <자연상태(보통)> | 0 | [6 empty] | E = 0.6-0.05 = ?'<자연상태(보통)>' ;│ 토 질 별 │양호│보통│불량│양호│보통│불량│ |  |  | E+ = | 0.55 | E = | 0.55 | 5768_1_1+ = | 0.55 | 5768_1_1 = | 0.55
E값은 상하수도관로부설 등 공사시 장소협소,지하매설물등으로 | [7 empty] | 'E값은 상하수도관로부설 등 공사시 장소협소,지하매설물등으로' ;├─────────┼──┼──┼──┼──┼──┼──┤
인하여 작업이 현저하게 저하되는 경우 별도 품셈10-5-2(주) 적용 | [7 empty] | '인하여 작업이 현저하게 저하되는 경우 별도 품셈10-5-2(주) 적용' ;│모 래, 사 질 토 │0.85│0.7 │0.55│0.9 │0.75│0.6 │
f = 1/1.25 = <보통토(1/L)> <보통토(1/L)> | 0 | [6 empty] | f = 1/1.25 = ?'<보통토(1/L)>' ;│자갈섞인흙,점성토 │0.75│0.6 │0.45│0.8 │0.65│0.5 │ |  |  | F+ = | 0.8 | F = | 0.8 | 5771_1_1+ = | 0.8 | 5771_1_1 = | 0.8
f값적용기준, 수량 : 자연상태(1) | [7 empty] | 'f값적용기준, 수량 : 자연상태(1)' ;│파 쇠 암 │ │ │ │ │0.45│0.35│
q : 흐트러진상태(L) | [7 empty] | q : 흐트러진상태(L) ;└─────────┴──┴──┴──┴──┴──┴──┘
Cm=18 <선회각도135°(초)> | [7 empty] | Cm = 18'<선회각도135°(초)>' ; 주)①작업장소가 수중 또는 용수작업인 경우는 불량을 적용한 |  |  | CM = | 18 | CM = | 18
f : 흐트러진상태의 단가를 자연상태로 환산(1/L) | [7 empty] | f : 흐트러진상태의 단가를 자연상태로 환산(1/L) ; ②터파기에 대하여는 0.05를 뺀 값으로 한다.
; 8-5-3. 1회 사이클(초)
;┌───────┬───────────────────┐
Q = 3600 * q * k * f * E / Cm = <㎥/hr> <㎥/hr> | 0 | [6 empty] | Q = 3600 * q * k * f * E / Cm = ?'<㎥/hr>' ;│ 선회각도│ 사 이 클 타 임(sec) │ |  |  | Q+ = | 15.84 | Q = | 15.84 | 5778_1_1+ = | 1254.53 | 5778_1_1 = | 1254.53
;│ ├────┬────┬────┬────┤
경 비 : 11,948 / 16 <㎥/hr> = EQ+ | 754.2 |  |  | 754.2 | EQ("E0002010020") |  |  | '경 비 :'~E0002010020.E~ / {Q}'<㎥/hr>'= ?EQ+ ;│규격(㎥) │ 45° │ 90° │ 135°│ 180°│ |  |  | 5780_1_1+ = | 15.84 | 5780_1_1 = | 15.84 | EQ+ = | 754.2 | EQ = | 754.2
;├───────┼────┼────┼────┼────┤
노무비 : 33,754 / 16 <㎥/hr> = LA+ | 2130.9 |  | 2130.9 |  | LA("E0002010020") |  |  | '노무비 :'~E0002010020.L~ / {Q}'<㎥/hr>'= ?LA+ ;│0.12~0.4㎥ │ 13 │ 15 │ 18 │ 20 │ |  |  | 5782_1_1+ = | 15.84 | 5782_1_1 = | 15.84 | LA+ = | 2130.9 | LA = | 2130.9
;│0.6~0.8㎥ │ 16 │ 18 │ 20 │ 22 │
재료비 : 7,889 / 16 <㎥/hr> = MA+ | 498 | 498 |  |  | MA("E0002010020") |  |  | '재료비 :'~E0002010020.M~ / {Q}'<㎥/hr>'= ?MA+ ;│ 1.0~1.2㎥ │ 17 │ 19 │ 21 │ 23 │ |  |  | 5784_1_1+ = | 15.84 | 5784_1_1 = | 15.84 | MA+ = | 498 | MA = | 498
;│ 2.0㎥ │ 22 │ 25 │ 27 │ 30 │
계 | 3383.1 | 498 | 2130.9 | 754.2 |  |  |  | >' 계' ;└───────┴────┴────┴────┴────┘ |  |  | >MA = | 498 | >LA = | 2130.9 | >EQ = | 754.2
전체 합계 | 3382 | 498 | 2130 | 754
#91 기계터파기(토사) ¦ 백호우0.2㎥(무한궤도)-작업저하보통¦㎥ | 6201 | 913 | 3906 | 1382 |  | YDD2111 |  | 1 | TRUE | 6201
[7 empty] | 10 | F
;┌────────────────────────┬──┐
Q = 3600 x q x k x f x E / Cm | [7 empty] | 'Q = 3600 x q x k x f x E / Cm' ;│ 현 장 조 건 │ K │
;├────────────────────────┼──┤
여기서, Q : 시간당작업량(㎥/hr) | [7 empty] | '여기서, Q : 시간당작업량(㎥/hr)' ;│용이하게 굴착할수 있는 연한 모래, 보통토 │1.1 │
q : 버켓용량(㎥) | [7 empty] | q : 버켓용량(㎥) ;│버킷에 거의 가득 채울수 있는 모래, 보통토 │0.9 │
k : 버켓계수 | [7 empty] | k : 버켓계수 ;│버킷에 가득 채우기가 어렵거나 가벼운발파를 필요 │0.7 │
f : 토량환산계수 | [7 empty] | f : 토량환산계수 ;│바킷에 넣기어렵고 발파 또는 리퍼작업으로 얻인 암│0.55│
E : 작업효율(터파기에 대하여는 0.05를 뺀 값으로 한다) | [7 empty] | E : 작업효율(터파기에 대하여는 0.05를 뺀 값으로 한다) ;└────────────────────────┴──┘
Cm : 1회싸이클시간(초) | [7 empty] | Cm : 1회싸이클시간(초) ; 8-5-2. 작업효율(E)
;┌─────────┬────────┬────────┐
q=0.2 <백호우0.2㎥용(㎥)> | [7 empty] | q = 0.2'<백호우0.2㎥용(㎥)>' ;│ 현장조건 │ 자 연 상 태 │ 흐트러진상태 │ |  |  | Q = | 0.2 | Q = | 0.2
k=0.90 <버켓에 거의 가득 채울수 있는 보통토> | [7 empty] | k = 0.90'<버켓에 거의 가득 채울수 있는 보통토>' ;│ ├──┬──┬──┼──┬──┬──┤ |  |  | K = | 0.9 | K = | 0.9
E = 0.30 = <자연상태(보통)> (모래,사질토) <자연상태(보통)> (모래,사질토) | [7 empty] | E = 0.30 = ?'<자연상태(보통)> (모래,사질토) ' ;│ 토 질 별 │양호│보통│불량│양호│보통│불량│ |  |  | E = | 0.3 | E = | 0.3 | 5811_1_1 = | 0.3 | 5811_1_1 = | 0.3
E값은 상하수도관로부설 등 공사시 장소협소,지하매설물등으로 | [7 empty] | 'E값은 상하수도관로부설 등 공사시 장소협소,지하매설물등으로' ;├─────────┼──┼──┼──┼──┼──┼──┤
인하여 작업이 현저하게 저하되는 경우 별도 품셈8-5-2(주) 적용 | [7 empty] | '인하여 작업이 현저하게 저하되는 경우 별도 품셈8-5-2(주) 적용' ;│모 래, 사 질 토 │0.85│0.7 │0.55│0.9 │0.75│0.6 │
f = 1/1.25 = <보통토(1/L)> <보통토(1/L)> | 0 | [6 empty] | f = 1/1.25 = ?'<보통토(1/L)>' ;│자갈섞인흙,점성토 │0.75│0.6 │0.45│0.8 │0.65│0.5 │ |  |  | F+ = | 0.8 | F = | 0.8 | 5814_1_1+ = | 0.8 | 5814_1_1 = | 0.8
f값적용기준, 수량 : 자연상태(1) | [7 empty] | 'f값적용기준, 수량 : 자연상태(1)' ;│파 쇠 암 │ │ │ │ │0.45│0.35│
q : 흐트러진상태(L) | [7 empty] | q : 흐트러진상태(L) ;└─────────┴──┴──┴──┴──┴──┴──┘
Cm=18 <선회각도135°(초)> | [7 empty] | Cm = 18'<선회각도135°(초)>' ; 주)①작업장소가 수중 또는 용수작업인 경우는 불량을 적용한 |  |  | CM = | 18 | CM = | 18
f : 흐트러진상태의 단가를 자연상태로 환산(1/L) | [7 empty] | f : 흐트러진상태의 단가를 자연상태로 환산(1/L) ; ②터파기에 대하여는 0.05를 뺀 값으로 한다.
; 8-5-3. 1회 사이클(초)
;┌───────┬───────────────────┐
Q = 3600 * q * k * f * E / Cm = <㎥/hr> <㎥/hr> | 0 | [6 empty] | Q = 3600 * q * k * f * E / Cm = ?'<㎥/hr>' ;│ 선회각도│ 사 이 클 타 임(sec) │ |  |  | Q+ = | 8.64 | Q = | 8.64 | 5821_1_1+ = | 373.25 | 5821_1_1 = | 373.25
;│ ├────┬────┬────┬────┤
경 비 : 11,948 / 9 <㎥/hr> = EQ+ | 1382.8 |  |  | 1382.8 | EQ("E0002010020") |  |  | '경 비 :'~E0002010020.E~ / {Q}'<㎥/hr>'= ?EQ+ ;│규격(㎥) │ 45° │ 90° │ 135°│ 180°│ |  |  | 5823_1_1+ = | 8.64 | 5823_1_1 = | 8.64 | EQ+ = | 1382.8 | EQ = | 1382.8
;├───────┼────┼────┼────┼────┤
노무비 : 33,754 / 9 <㎥/hr> = LA+ | 3906.7 |  | 3906.7 |  | LA("E0002010020") |  |  | '노무비 :'~E0002010020.L~ / {Q}'<㎥/hr>'= ?LA+ ;│0.12~0.4㎥ │ 13 │ 15 │ 18 │ 20 │ |  |  | 5825_1_1+ = | 8.64 | 5825_1_1 = | 8.64 | LA+ = | 3906.7 | LA = | 3906.7
;│ 0.6~0.8㎥ │ 16 │ 18 │ 20 │ 22 │
재료비 : 7,889 / 9 <㎥/hr> = MA+ | 913 | 913 |  |  | MA("E0002010020") |  |  | '재료비 :'~E0002010020.M~ / {Q}'<㎥/hr>'= ?MA+ ;│ 1.0~1.2㎥ │ 17 │ 19 │ 21 │ 23 │ |  |  | 5827_1_1+ = | 8.64 | 5827_1_1 = | 8.64 | MA+ = | 913 | MA = | 913
;│ 2.0㎥ │ 22 │ 25 │ 27 │ 30 │
계 | 6202.5 | 913 | 3906.7 | 1382.8 |  |  |  | >' 계' ;└───────┴────┴────┴────┴────┘ |  |  | >MA = | 913 | >LA = | 3906.7 | >EQ = | 1382.8
전체 합계 | 6201 | 913 | 3906 | 1382
#92 기계터파기(토사) ¦ 백호우0.2㎥(무한궤도)-작업저하불량¦㎥ | 9796 | 1442 | 6170 | 2184 |  | YDD2112 |  | 1 | TRUE | 9796
[7 empty] | 10 | F
;┌────────────────────────┬──┐
Q = 3600 x q x k x f x E / Cm | [7 empty] | 'Q = 3600 x q x k x f x E / Cm' ;│ 현 장 조 건 │ K │
;├────────────────────────┼──┤
여기서, Q : 시간당작업량(㎥/hr) | [7 empty] | '여기서, Q : 시간당작업량(㎥/hr)' ;│용이하게 굴착할수 있는 연한 모래, 보통토 │1.1 │
q : 버켓용량(㎥) | [7 empty] | q : 버켓용량(㎥) ;│버킷에 거의 가득 채울수 있는 모래, 보통토 │0.9 │
k : 버켓계수 | [7 empty] | k : 버켓계수 ;│버킷에 가득 채우기가 어렵거나 가벼운발파를 필요 │0.7 │
f : 토량환산계수 | [7 empty] | f : 토량환산계수 ;│바킷에 넣기어렵고 발파 또는 리퍼작업으로 얻인 암│0.55│
E : 작업효율(터파기에 대하여는 0.05를 뺀 값으로 한다) | [7 empty] | E : 작업효율(터파기에 대하여는 0.05를 뺀 값으로 한다) ;└────────────────────────┴──┘
Cm : 1회싸이클시간(초) | [7 empty] | Cm : 1회싸이클시간(초) ; 8-5-2. 작업효율(E)
;┌─────────┬────────┬────────┐
q=0.2 <백호우0.2㎥용(㎥)> | [7 empty] | q = 0.2'<백호우0.2㎥용(㎥)>' ;│ 현장조건 │ 자 연 상 태 │ 흐트러진상태 │ |  |  | Q = | 0.2 | Q = | 0.2
k=0.90 <버켓에 거의 가득 채울수 있는 보통토> | [7 empty] | k = 0.90'<버켓에 거의 가득 채울수 있는 보통토>' ;│ ├──┬──┬──┼──┬──┬──┤ |  |  | K = | 0.9 | K = | 0.9
E = 0.19 = <자연상태(불량)> (모래,사질토) <자연상태(불량)> (모래,사질토) | [7 empty] | E = 0.19 = ?'<자연상태(불량)> (모래,사질토) ' ;│ 토 질 별 │양호│보통│불량│양호│보통│불량│ |  |  | E = | 0.19 | E = | 0.19 | 5848_1_1 = | 0.19 | 5848_1_1 = | 0.19
E값은 상하수도관로부설 등 공사시 장소협소,지하매설물등으로 | [7 empty] | 'E값은 상하수도관로부설 등 공사시 장소협소,지하매설물등으로' ;├─────────┼──┼──┼──┼──┼──┼──┤
인하여 작업이 현저하게 저하되는 경우 별도 품셈8-5-2(주) 적용 | [7 empty] | '인하여 작업이 현저하게 저하되는 경우 별도 품셈8-5-2(주) 적용' ;│모 래, 사 질 토 │0.85│0.7 │0.55│0.9 │0.75│0.6 │
f = 1/1.25 = <보통토(1/L)> <보통토(1/L)> | 0 | [6 empty] | f = 1/1.25 = ?'<보통토(1/L)>' ;│자갈섞인흙,점성토 │0.75│0.6 │0.45│0.8 │0.65│0.5 │ |  |  | F+ = | 0.8 | F = | 0.8 | 5851_1_1+ = | 0.8 | 5851_1_1 = | 0.8
f값적용기준, 수량 : 자연상태(1) | [7 empty] | 'f값적용기준, 수량 : 자연상태(1)' ;│파 쇠 암 │ │ │ │ │0.45│0.35│
q : 흐트러진상태(L) | [7 empty] | q : 흐트러진상태(L) ;└─────────┴──┴──┴──┴──┴──┴──┘
Cm=18 <선회각도135°(초)> | [7 empty] | Cm = 18'<선회각도135°(초)>' ; 주)①작업장소가 수중 또는 용수작업인 경우는 불량을 적용한 |  |  | CM = | 18 | CM = | 18
f : 흐트러진상태의 단가를 자연상태로 환산(1/L) | [7 empty] | f : 흐트러진상태의 단가를 자연상태로 환산(1/L) ; ②터파기에 대하여는 0.05를 뺀 값으로 한다.
; 8-5-3. 1회 사이클(초)
;┌───────┬───────────────────┐
Q = 3600 * q * k * f * E / Cm = <㎥/hr> <㎥/hr> | 0 | [6 empty] | Q = 3600 * q * k * f * E / Cm = ?'<㎥/hr>' ;│ 선회각도│ 사 이 클 타 임(sec) │ |  |  | Q+ = | 5.47 | Q = | 5.47 | 5858_1_1+ = | 149.66 | 5858_1_1 = | 149.66
;│ ├────┬────┬────┬────┤
경 비 : 11,948 / 5 <㎥/hr> = EQ+ | 2184.2 |  |  | 2184.2 | EQ("E0002010020") |  |  | '경 비 :'~E0002010020.E~ / {Q}'<㎥/hr>'= ?EQ+ ;│규격(㎥) │ 45° │ 90° │ 135°│ 180°│ |  |  | 5860_1_1+ = | 5.47 | 5860_1_1 = | 5.47 | EQ+ = | 2184.2 | EQ = | 2184.2
;├───────┼────┼────┼────┼────┤
노무비 : 33,754 / 5 <㎥/hr> = LA+ | 6170.7 |  | 6170.7 |  | LA("E0002010020") |  |  | '노무비 :'~E0002010020.L~ / {Q}'<㎥/hr>'= ?LA+ ;│0.12~0.4㎥ │ 13 │ 15 │ 18 │ 20 │ |  |  | 5862_1_1+ = | 5.47 | 5862_1_1 = | 5.47 | LA+ = | 6170.7 | LA = | 6170.7
;│ 0.6~0.8㎥ │ 16 │ 18 │ 20 │ 22 │
재료비 : 7,889 / 5 <㎥/hr> = MA+ | 1442.2 | 1442.2 |  |  | MA("E0002010020") |  |  | '재료비 :'~E0002010020.M~ / {Q}'<㎥/hr>'= ?MA+ ;│ 1.0~1.2㎥ │ 17 │ 19 │ 21 │ 23 │ |  |  | 5864_1_1+ = | 5.47 | 5864_1_1 = | 5.47 | MA+ = | 1442.2 | MA = | 1442.2
;│ 2.0㎥ │ 22 │ 25 │ 27 │ 30 │
계 | 9797.1 | 1442.2 | 6170.7 | 2184.2 |  |  |  | >' 계' ;└───────┴────┴────┴────┴────┘ |  |  | >MA = | 1442.2 | >LA = | 6170.7 | >EQ = | 2184.2
전체 합계 | 9796 | 1442 | 6170 | 2184
#93 기계터파기(토사) ¦ 백호우0.18㎥(타이어)¦㎥ | 3883 | 634 | 2367 | 882 |  | YDD2120 |  | 1 | TRUE | 3883
[7 empty] | 10 | F
;┌────────────────────────┬──┐
Q = 3600 x q x k x f x E / Cm | [7 empty] | 'Q = 3600 x q x k x f x E / Cm' ;│ 현 장 조 건 │ K │
;├────────────────────────┼──┤
여기서, Q : 시간당작업량(㎥/hr) | [7 empty] | '여기서, Q : 시간당작업량(㎥/hr)' ;│용이하게 굴착할수 있는 연한 모래, 보통토 │1.1 │
q : 버켓용량(㎥) | [7 empty] | q : 버켓용량(㎥) ;│버킷에 거의 가득 채울수 있는 모래, 보통토 │0.9 │
k : 버켓계수 | [7 empty] | k : 버켓계수 ;│버킷에 가득 채우기가 어렵거나 가벼운발파를 필요 │0.7 │
f : 토량환산계수 | [7 empty] | f : 토량환산계수 ;│바킷에 넣기어렵고 발파 또는 리퍼작업으로 얻인 암│0.55│
E : 작업효율(터파기에 대하여는 0.05를 뺀 값으로 한다) | [7 empty] | E : 작업효율(터파기에 대하여는 0.05를 뺀 값으로 한다) ;└────────────────────────┴──┘
Cm : 1회싸이클시간(초) | [7 empty] | Cm : 1회싸이클시간(초) ; 8-5-2. 작업효율(E)
;┌─────────┬────────┬────────┐
q=0.18 <백호우0.18㎥용(㎥)> | [7 empty] | q = 0.18'<백호우0.18㎥용(㎥)>' ;│ 현장조건 │ 자 연 상 태 │ 흐트러진상태 │ |  |  | Q = | 0.18 | Q = | 0.18
k=0.90 <버켓에 거의 가득 채울수 있는 보통토> | [7 empty] | k = 0.90'<버켓에 거의 가득 채울수 있는 보통토>' ;│ ├──┬──┬──┼──┬──┬──┤ |  |  | K = | 0.9 | K = | 0.9
E = 0.6-0.05 = <자연상태(보통)> <자연상태(보통)> | 0 | [6 empty] | E = 0.6-0.05 = ?'<자연상태(보통)>' ;│ 토 질 별 │양호│보통│불량│양호│보통│불량│ |  |  | E+ = | 0.55 | E = | 0.55 | 5885_1_1+ = | 0.55 | 5885_1_1 = | 0.55
E값은 상하수도관로부설 등 공사시 장소협소,지하매설물등으로 | [7 empty] | 'E값은 상하수도관로부설 등 공사시 장소협소,지하매설물등으로' ;├─────────┼──┼──┼──┼──┼──┼──┤
인하여 작업이 현저하게 저하되는 경우 별도 품셈8-5-2(주) 적용 | [7 empty] | '인하여 작업이 현저하게 저하되는 경우 별도 품셈8-5-2(주) 적용' ;│모 래, 사 질 토 │0.85│0.7 │0.55│0.9 │0.75│0.6 │
f = 1/1.25 = <보통토(1/L)> <보통토(1/L)> | 0 | [6 empty] | f = 1/1.25 = ?'<보통토(1/L)>' ;│자갈섞인흙,점성토 │0.75│0.6 │0.45│0.8 │0.65│0.5 │ |  |  | F+ = | 0.8 | F = | 0.8 | 5888_1_1+ = | 0.8 | 5888_1_1 = | 0.8
f값적용기준, 수량 : 자연상태(1) | [7 empty] | 'f값적용기준, 수량 : 자연상태(1)' ;│파 쇠 암 │ │ │ │ │0.45│0.35│
q : 흐트러진상태(L) | [7 empty] | q : 흐트러진상태(L) ;└─────────┴──┴──┴──┴──┴──┴──┘
Cm=18 <선회각도135°(초)> | [7 empty] | Cm = 18'<선회각도135°(초)>' ; 주)①작업장소가 수중 또는 용수작업인 경우는 불량을 적용한 |  |  | CM = | 18 | CM = | 18
f : 흐트러진상태의 단가를 자연상태로 환산(1/L) | [7 empty] | f : 흐트러진상태의 단가를 자연상태로 환산(1/L) ; ②터파기에 대하여는 0.05를 뺀 값으로 한다.
; 8-5-3. 1회 사이클(초)
;┌───────┬───────────────────┐
Q = 3600 * q * k * f * E / Cm = <㎥/hr> <㎥/hr> | 0 | [6 empty] | Q = 3600 * q * k * f * E / Cm = ?'<㎥/hr>' ;│ 선회각도│ 사 이 클 타 임(sec) │ |  |  | Q+ = | 14.26 | Q = | 14.26 | 5895_1_1+ = | 1129.39 | 5895_1_1 = | 1129.39
;│ ├────┬────┬────┬────┤
경 비 : 12,591 / 14 <㎥/hr> = EQ+ | 882.9 |  |  | 882.9 | EQ("E0002110018") |  |  | '경 비 :'~E0002110018.E~ / {Q}'<㎥/hr>'= ?EQ+ ;│규격(㎥) │ 45° │ 90° │ 135°│ 180°│ |  |  | 5897_1_1+ = | 14.26 | 5897_1_1 = | 14.26 | EQ+ = | 882.9 | EQ = | 882.9
;├───────┼────┼────┼────┼────┤
노무비 : 33,754 / 14 <㎥/hr> = LA+ | 2367 |  | 2367 |  | LA("E0002110018") |  |  | '노무비 :'~E0002110018.L~ / {Q}'<㎥/hr>'= ?LA+ ;│0.12~0.4㎥ │ 13 │ 15 │ 18 │ 20 │ |  |  | 5899_1_1+ = | 14.26 | 5899_1_1 = | 14.26 | LA+ = | 2367 | LA = | 2367
;│ 0.6~0.8㎥ │ 16 │ 18 │ 20 │ 22 │
재료비 : 9,054 / 14 <㎥/hr> = MA+ | 634.9 | 634.9 |  |  | MA("E0002110018") |  |  | '재료비 :'~E0002110018.M~ / {Q}'<㎥/hr>'= ?MA+ ;│ 1.0~1.2㎥ │ 17 │ 19 │ 21 │ 23 │ |  |  | 5901_1_1+ = | 14.26 | 5901_1_1 = | 14.26 | MA+ = | 634.9 | MA = | 634.9
;│ 2.0㎥ │ 22 │ 25 │ 27 │ 30 │
계 | 3884.8 | 634.9 | 2367 | 882.9 |  |  |  | >' 계' ;└───────┴────┴────┴────┴────┘ |  |  | >MA = | 634.9 | >LA = | 2367 | >EQ = | 882.9
전체 합계 | 3883 | 634 | 2367 | 882
#94 기계터파기(토사) ¦ 백호우0.18㎥(타이어)-작업저하보통¦㎥ | 7119 | 1163 | 4338 | 1618 |  | YDD2121 |  | 1 | TRUE | 7119
[7 empty] | 10 | F
;┌────────────────────────┬──┐
Q = 3600 x q x k x f x E / Cm | [7 empty] | 'Q = 3600 x q x k x f x E / Cm' ;│ 현 장 조 건 │ K │
;├────────────────────────┼──┤
여기서, Q : 시간당작업량(㎥/hr) | [7 empty] | '여기서, Q : 시간당작업량(㎥/hr)' ;│용이하게 굴착할수 있는 연한 모래, 보통토 │1.1 │
q : 버켓용량(㎥) | [7 empty] | q : 버켓용량(㎥) ;│버킷에 거의 가득 채울수 있는 모래, 보통토 │0.9 │
k : 버켓계수 | [7 empty] | k : 버켓계수 ;│버킷에 가득 채우기가 어렵거나 가벼운발파를 필요 │0.7 │
f : 토량환산계수 | [7 empty] | f : 토량환산계수 ;│바킷에 넣기어렵고 발파 또는 리퍼작업으로 얻인 암│0.55│
E : 작업효율(터파기에 대하여는 0.05를 뺀 값으로 한다) | [7 empty] | E : 작업효율(터파기에 대하여는 0.05를 뺀 값으로 한다) ;└────────────────────────┴──┘
Cm : 1회싸이클시간(초) | [7 empty] | Cm : 1회싸이클시간(초) ; 8-5-2. 작업효율(E)
;┌─────────┬────────┬────────┐
q=0.18 <백호우0.18㎥용(㎥)> | [7 empty] | q = 0.18'<백호우0.18㎥용(㎥)>' ;│ 현장조건 │ 자 연 상 태 │ 흐트러진상태 │ |  |  | Q = | 0.18 | Q = | 0.18
k=0.90 <버켓에 거의 가득 채울수 있는 보통토> | [7 empty] | k = 0.90'<버켓에 거의 가득 채울수 있는 보통토>' ;│ ├──┬──┬──┼──┬──┬──┤ |  |  | K = | 0.9 | K = | 0.9
E = 0.30 = <자연상태(보통)> (모래,사질토) <자연상태(보통)> (모래,사질토) | [7 empty] | E = 0.30 = ?'<자연상태(보통)> (모래,사질토) ' ;│ 토 질 별 │양호│보통│불량│양호│보통│불량│ |  |  | E = | 0.3 | E = | 0.3 | 5922_1_1 = | 0.3 | 5922_1_1 = | 0.3
E값은 상하수도관로부설 등 공사시 장소협소,지하매설물등으로 | [7 empty] | 'E값은 상하수도관로부설 등 공사시 장소협소,지하매설물등으로' ;├─────────┼──┼──┼──┼──┼──┼──┤
인하여 작업이 현저하게 저하되는 경우 별도 품셈8-5-2(주) 적용 | [7 empty] | '인하여 작업이 현저하게 저하되는 경우 별도 품셈8-5-2(주) 적용' ;│모 래, 사 질 토 │0.85│0.7 │0.55│0.9 │0.75│0.6 │
f = 1/1.25 = <보통토(1/L)> <보통토(1/L)> | 0 | [6 empty] | f = 1/1.25 = ?'<보통토(1/L)>' ;│자갈섞인흙,점성토 │0.75│0.6 │0.45│0.8 │0.65│0.5 │ |  |  | F+ = | 0.8 | F = | 0.8 | 5925_1_1+ = | 0.8 | 5925_1_1 = | 0.8
f값적용기준, 수량 : 자연상태(1) | [7 empty] | 'f값적용기준, 수량 : 자연상태(1)' ;│파 쇠 암 │ │ │ │ │0.45│0.35│
q : 흐트러진상태(L) | [7 empty] | q : 흐트러진상태(L) ;└─────────┴──┴──┴──┴──┴──┴──┘
Cm=18 <선회각도135°(초)> | [7 empty] | Cm = 18'<선회각도135°(초)>' ; 주)①작업장소가 수중 또는 용수작업인 경우는 불량을 적용한 |  |  | CM = | 18 | CM = | 18
f : 흐트러진상태의 단가를 자연상태로 환산(1/L) | [7 empty] | f : 흐트러진상태의 단가를 자연상태로 환산(1/L) ; ②터파기에 대하여는 0.05를 뺀 값으로 한다.
; 8-5-3. 1회 사이클(초)
;┌───────┬───────────────────┐
Q = 3600 * q * k * f * E / Cm = <㎥/hr> <㎥/hr> | 0 | [6 empty] | Q = 3600 * q * k * f * E / Cm = ?'<㎥/hr>' ;│ 선회각도│ 사 이 클 타 임(sec) │ |  |  | Q+ = | 7.78 | Q = | 7.78 | 5932_1_1+ = | 336.1 | 5932_1_1 = | 336.1
;│ ├────┬────┬────┬────┤
경 비 : 12,591 / 8 <㎥/hr> = EQ+ | 1618.3 |  |  | 1618.3 | EQ("E0002110018") |  |  | '경 비 :'~E0002110018.E~ / {Q}'<㎥/hr>'= ?EQ+ ;│규격(㎥) │ 45° │ 90° │ 135°│ 180°│ |  |  | 5934_1_1+ = | 7.78 | 5934_1_1 = | 7.78 | EQ+ = | 1618.3 | EQ = | 1618.3
;├───────┼────┼────┼────┼────┤
노무비 : 33,754 / 8 <㎥/hr> = LA+ | 4338.5 |  | 4338.5 |  | LA("E0002110018") |  |  | '노무비 :'~E0002110018.L~ / {Q}'<㎥/hr>'= ?LA+ ;│0.12~0.4㎥ │ 13 │ 15 │ 18 │ 20 │ |  |  | 5936_1_1+ = | 7.78 | 5936_1_1 = | 7.78 | LA+ = | 4338.5 | LA = | 4338.5
;│0.06~0.8㎥ │ 16 │ 18 │ 20 │ 22 │
재료비 : 9,054 / 8 <㎥/hr> = MA+ | 1163.7 | 1163.7 |  |  | MA("E0002110018") |  |  | '재료비 :'~E0002110018.M~ / {Q}'<㎥/hr>'= ?MA+ ;│ 1.0~1.2㎥ │ 17 │ 19 │ 21 │ 23 │ |  |  | 5938_1_1+ = | 7.78 | 5938_1_1 = | 7.78 | MA+ = | 1163.7 | MA = | 1163.7
;│ 2.0㎥ │ 22 │ 25 │ 27 │ 30 │
계 | 7120.5 | 1163.7 | 4338.5 | 1618.3 |  |  |  | >' 계' ;└───────┴────┴────┴────┴────┘ |  |  | >MA = | 1163.7 | >LA = | 4338.5 | >EQ = | 1618.3
전체 합계 | 7119 | 1163 | 4338 | 1618
#95 기계터파기(토사) ¦ 백호우0.18㎥(타이어)-작업저하불량¦㎥ | 11259 | 1840 | 6860 | 2559 |  | YDD2122 |  | 1 | TRUE | 11259
[7 empty] | 10 | F
;┌────────────────────────┬──┐
Q = 3600 x q x k x f x E / Cm | [7 empty] | 'Q = 3600 x q x k x f x E / Cm' ;│ 현 장 조 건 │ K │
;├────────────────────────┼──┤
여기서, Q : 시간당작업량(㎥/hr) | [7 empty] | '여기서, Q : 시간당작업량(㎥/hr)' ;│용이하게 굴착할수 있는 연한 모래, 보통토 │1.1 │
q : 버켓용량(㎥) | [7 empty] | q : 버켓용량(㎥) ;│버킷에 거의 가득 채울수 있는 모래, 보통토 │0.9 │
k : 버켓계수 | [7 empty] | k : 버켓계수 ;│버킷에 가득 채우기가 어렵거나 가벼운발파를 필요 │0.7 │
f : 토량환산계수 | [7 empty] | f : 토량환산계수 ;│바킷에 넣기어렵고 발파 또는 리퍼작업으로 얻인 암│0.55│
E : 작업효율(터파기에 대하여는 0.05를 뺀 값으로 한다) | [7 empty] | E : 작업효율(터파기에 대하여는 0.05를 뺀 값으로 한다) ;└────────────────────────┴──┘
Cm : 1회싸이클시간(초) | [7 empty] | Cm : 1회싸이클시간(초) ; 8-5-2. 작업효율(E)
;┌─────────┬────────┬────────┐
q=0.18 <백호우0.18㎥용(㎥)> | [7 empty] | q = 0.18'<백호우0.18㎥용(㎥)>' ;│ 현장조건 │ 자 연 상 태 │ 흐트러진상태 │ |  |  | Q = | 0.18 | Q = | 0.18
k=0.90 <버켓에 거의 가득 채울수 있는 보통토> | [7 empty] | k = 0.90'<버켓에 거의 가득 채울수 있는 보통토>' ;│ ├──┬──┬──┼──┬──┬──┤ |  |  | K = | 0.9 | K = | 0.9
E = 0.19 = <자연상태(불량)> (모래,사질토) <자연상태(불량)> (모래,사질토) | [7 empty] | E = 0.19 = ?'<자연상태(불량)> (모래,사질토) ' ;│ 토 질 별 │양호│보통│불량│양호│보통│불량│ |  |  | E = | 0.19 | E = | 0.19 | 5959_1_1 = | 0.19 | 5959_1_1 = | 0.19
E값은 상하수도관로부설 등 공사시 장소협소,지하매설물등으로 | [7 empty] | 'E값은 상하수도관로부설 등 공사시 장소협소,지하매설물등으로' ;├─────────┼──┼──┼──┼──┼──┼──┤
인하여 작업이 현저하게 저하되는 경우 별도 품셈8-5-2(주) 적용 | [7 empty] | '인하여 작업이 현저하게 저하되는 경우 별도 품셈8-5-2(주) 적용' ;│모 래, 사 질 토 │0.85│0.7 │0.55│0.9 │0.75│0.6 │
f = 1/1.25 = <보통토(1/L)> <보통토(1/L)> | 0 | [6 empty] | f = 1/1.25 = ?'<보통토(1/L)>' ;│자갈섞인흙,점성토 │0.75│0.6 │0.45│0.8 │0.65│0.5 │ |  |  | F+ = | 0.8 | F = | 0.8 | 5962_1_1+ = | 0.8 | 5962_1_1 = | 0.8
f값적용기준, 수량 : 자연상태(1) | [7 empty] | 'f값적용기준, 수량 : 자연상태(1)' ;│파 쇠 암 │ │ │ │ │0.45│0.35│
q : 흐트러진상태(L) | [7 empty] | q : 흐트러진상태(L) ;└─────────┴──┴──┴──┴──┴──┴──┘
Cm=18 <선회각도135°(초)> | [7 empty] | Cm = 18'<선회각도135°(초)>' ; 주)①작업장소가 수중 또는 용수작업인 경우는 불량을 적용한 |  |  | CM = | 18 | CM = | 18
f : 흐트러진상태의 단가를 자연상태로 환산(1/L) | [7 empty] | f : 흐트러진상태의 단가를 자연상태로 환산(1/L) ; ②터파기에 대하여는 0.05를 뺀 값으로 한다.
; 8-5-3. 1회 사이클(초)
;┌───────┬───────────────────┐
Q = 3600 * q * k * f * E / Cm = <㎥/hr> <㎥/hr> | 0 | [6 empty] | Q = 3600 * q * k * f * E / Cm = ?'<㎥/hr>' ;│ 선회각도│ 사 이 클 타 임(sec) │ |  |  | Q+ = | 4.92 | Q = | 4.92 | 5969_1_1+ = | 134.61 | 5969_1_1 = | 134.61
;│ ├────┬────┬────┬────┤
경 비 : 12,591 / 5 <㎥/hr> = EQ+ | 2559.1 |  |  | 2559.1 | EQ("E0002110018") |  |  | '경 비 :'~E0002110018.E~ / {Q}'<㎥/hr>'= ?EQ+ ;│규격(㎥) │ 45° │ 90° │ 135°│ 180°│ |  |  | 5971_1_1+ = | 4.92 | 5971_1_1 = | 4.92 | EQ+ = | 2559.1 | EQ = | 2559.1
;├───────┼────┼────┼────┼────┤
노무비 : 33,754 / 5 <㎥/hr> = LA+ | 6860.5 |  | 6860.5 |  | LA("E0002110018") |  |  | '노무비 :'~E0002110018.L~ / {Q}'<㎥/hr>'= ?LA+ ;│0.12~0.4㎥ │ 13 │ 15 │ 18 │ 20 │ |  |  | 5973_1_1+ = | 4.92 | 5973_1_1 = | 4.92 | LA+ = | 6860.5 | LA = | 6860.5
;│ 0.6~0.8㎥ │ 16 │ 18 │ 20 │ 22 │
재료비 : 9,054 / 5 <㎥/hr> = MA+ | 1840.2 | 1840.2 |  |  | MA("E0002110018") |  |  | '재료비 :'~E0002110018.M~ / {Q}'<㎥/hr>'= ?MA+ ;│ 1.0~1.2㎥ │ 17 │ 19 │ 21 │ 23 │ |  |  | 5975_1_1+ = | 4.92 | 5975_1_1 = | 4.92 | MA+ = | 1840.2 | MA = | 1840.2
;│ 2.0㎥ │ 22 │ 25 │ 27 │ 30 │
계 | 11259.8 | 1840.2 | 6860.5 | 2559.1 |  |  |  | >' 계' ;└───────┴────┴────┴────┴────┘ |  |  | >MA = | 1840.2 | >LA = | 6860.5 | >EQ = | 2559.1
전체 합계 | 11259 | 1840 | 6860 | 2559
#96 기계터파기(토사) ¦ 백호우0.4㎥(무한궤도)¦㎥ | 1684 | 420 | 901 | 363 |  | YDD2125 |  | 1 | TRUE | 1684
[7 empty] | 10 | F
;┌────────────────────────┬──┐
Q = 3600 x q x k x f x E / Cm | [7 empty] | 'Q = 3600 x q x k x f x E / Cm' ;│ 현 장 조 건 │ K │
;├────────────────────────┼──┤
여기서, Q : 시간당작업량(㎥/hr) | [7 empty] | '여기서, Q : 시간당작업량(㎥/hr)' ;│용이하게 굴착할수 있는 연한 모래, 보통토 │1.1 │
q : 버켓용량(㎥) | [7 empty] | q : 버켓용량(㎥) ;│버킷에 거의 가득 채울수 있는 모래, 보통토 │0.9 │
k : 버켓계수 | [7 empty] | k : 버켓계수 ;│버킷에 가득 채우기가 어렵거나 가벼운발파를 필요 │0.7 │
f : 토량환산계수 | [7 empty] | f : 토량환산계수 ;│바킷에 넣기어렵고 발파 또는 리퍼작업으로 얻인 암│0.55│
E : 작업효율(터파기에 대하여는 0.05를 뺀 값으로 한다) | [7 empty] | E : 작업효율(터파기에 대하여는 0.05를 뺀 값으로 한다) ;└────────────────────────┴──┘
Cm : 1회싸이클시간(초) | [7 empty] | Cm : 1회싸이클시간(초) ; 8-5-2. 작업효율(E)
;┌─────────┬────────┬────────┐
q=0.40 <백호우0.4㎥용(㎥)> | [7 empty] | q = 0.40'<백호우0.4㎥용(㎥)>' ;│ 현장조건 │ 자 연 상 태 │ 흐트러진상태 │ |  |  | Q = | 0.4 | Q = | 0.4
k=0.90 <버켓에 거의 가득 채울수 있는 보통토> | [7 empty] | k = 0.90'<버켓에 거의 가득 채울수 있는 보통토>' ;│ ├──┬──┬──┼──┬──┬──┤ |  |  | K = | 0.9 | K = | 0.9
E = 0.70-0.05 = <자연상태(보통)>(모래,사질토) <자연상태(보통)>(모래,사질토) | 0 | [6 empty] | E = 0.70-0.05 = ?'<자연상태(보통)>(모래,사질토)' ;│ 토 질 별 │양호│보통│불량│양호│보통│불량│ |  |  | E+ = | 0.65 | E = | 0.65 | 5996_1_1+ = | 0.65 | 5996_1_1 = | 0.65
E값은 상하수도관로부설 등 공사시 장소협소,지하매설물등으로 | [7 empty] | 'E값은 상하수도관로부설 등 공사시 장소협소,지하매설물등으로' ;├─────────┼──┼──┼──┼──┼──┼──┤
인하여 작업이 현저하게 저하되는 경우 별도 품셈10-5-2(주) 적용 | [7 empty] | '인하여 작업이 현저하게 저하되는 경우 별도 품셈10-5-2(주) 적용' ;│모 래, 사 질 토 │0.85│0.7 │0.55│0.9 │0.75│0.6 │
f = 1/1.25 = <보통토(1/L)> <보통토(1/L)> | 0 | [6 empty] | f = 1/1.25 = ?'<보통토(1/L)>' ;│자갈섞인흙,점성토 │0.75│0.6 │0.45│0.8 │0.65│0.5 │ |  |  | F+ = | 0.8 | F = | 0.8 | 5999_1_1+ = | 0.8 | 5999_1_1 = | 0.8
f값적용기준, 수량 : 자연상태(1) | [7 empty] | 'f값적용기준, 수량 : 자연상태(1)' ;│파 쇠 암 │ │ │ │ │0.45│0.35│
q : 흐트러진상태(L) | [7 empty] | q : 흐트러진상태(L) ;└─────────┴──┴──┴──┴──┴──┴──┘
f : 흐트러진상태의 단가를 자연상태로 환산(1/L) | [7 empty] | f : 흐트러진상태의 단가를 자연상태로 환산(1/L) ; 주)①작업장소가 수중 또는 용수작업인 경우는 불량을 적용한다.
;②터파기에 대하여는 0.05를 뺀 값으로 한다.
Cm=18 <선회각도135°(초)> | [7 empty] | Cm = 18'<선회각도135°(초)>' ; 8-5-3. 1회 사이클(초) |  |  | CM = | 18 | CM = | 18
;┌───────┬───────────────────┐
Q = 3600 * q * k * f * E / Cm = <㎥/hr> <㎥/hr> | 0 | [6 empty] | Q = 3600 * q * k * f * E / Cm = ?'<㎥/hr>' ;│ 선회각도│ 사 이 클 타 임(sec) │ |  |  | Q+ = | 37.44 | Q = | 37.44 | 6006_1_1+ = | 3504.38 | 6006_1_1 = | 3504.38
;│ ├────┬────┬────┬────┤
경 비 : 13,617 / 37 <㎥/hr> = EQ+ | 363.7 |  |  | 363.7 | EQ("E0002010040") |  |  | '경 비 :'~E0002010040.E~ / {Q}'<㎥/hr>'= ?EQ+ ;│규격(㎥) │ 45° │ 90° │ 135°│ 180°│ |  |  | 6008_1_1+ = | 37.44 | 6008_1_1 = | 37.44 | EQ+ = | 363.7 | EQ = | 363.7
;├───────┼────┼────┼────┼────┤
노무비 : 33,754 / 37 <㎥/hr> = LA+ | 901.5 |  | 901.5 |  | LA("E0002010040") |  |  | '노무비 :'~E0002010040.L~ / {Q}'<㎥/hr>'= ?LA+ ;│0.12~0.4㎥ │ 13 │ 15 │ 18 │ 20 │ |  |  | 6010_1_1+ = | 37.44 | 6010_1_1 = | 37.44 | LA+ = | 901.5 | LA = | 901.5
;│ 0.6~0.8㎥ │ 16 │ 18 │ 20 │ 22 │
재료비 : 15,749 / 37 <㎥/hr> = MA+ | 420.6 | 420.6 |  |  | MA("E0002010040") |  |  | '재료비 :'~E0002010040.M~ / {Q}'<㎥/hr>'= ?MA+ ;│ 1.0~1.2㎥ │ 17 │ 19 │ 21 │ 23 │ |  |  | 6012_1_1+ = | 37.44 | 6012_1_1 = | 37.44 | MA+ = | 420.6 | MA = | 420.6
;│ 2.0㎥ │ 22 │ 25 │ 27 │ 30 │
계 | 1685.8 | 420.6 | 901.5 | 363.7 |  |  |  | >' 계' ;└───────┴────┴────┴────┴────┘ |  |  | >MA = | 420.6 | >LA = | 901.5 | >EQ = | 363.7
전체 합계 | 1684 | 420 | 901 | 363
#97 기계터파기(토사) ¦ 백호우0.4㎥(무한궤도)-작업저하보통¦㎥ | 3652 | 911 | 1953 | 788 |  | YDD2126 |  | 1 | TRUE | 3652
[7 empty] | 10 | F
;┌────────────────────────┬──┐
Q = 3600 x q x k x f x E / Cm | [7 empty] | 'Q = 3600 x q x k x f x E / Cm' ;│ 현 장 조 건 │ K │
;├────────────────────────┼──┤
여기서, Q : 시간당작업량(㎥/hr) | [7 empty] | '여기서, Q : 시간당작업량(㎥/hr)' ;│용이하게 굴착할수 있는 연한 모래, 보통토 │1.1 │
q : 버켓용량(㎥) | [7 empty] | q : 버켓용량(㎥) ;│버킷에 거의 가득 채울수 있는 모래, 보통토 │0.9 │
k : 버켓계수 | [7 empty] | k : 버켓계수 ;│버킷에 가득 채우기가 어렵거나 가벼운발파를 필요 │0.7 │
f : 토량환산계수 | [7 empty] | f : 토량환산계수 ;│바킷에 넣기어렵고 발파 또는 리퍼작업으로 얻인 암│0.55│
E : 작업효율(터파기에 대하여는 0.05를 뺀 값으로 한다) | [7 empty] | E : 작업효율(터파기에 대하여는 0.05를 뺀 값으로 한다) ;└────────────────────────┴──┘
Cm : 1회싸이클시간(초) | [7 empty] | Cm : 1회싸이클시간(초) ; 8-5-2. 작업효율(E)
;┌─────────┬────────┬────────┐
q=0.40 <백호우0.4㎥용(㎥)> | [7 empty] | q = 0.40'<백호우0.4㎥용(㎥)>' ;│ 현장조건 │ 자 연 상 태 │ 흐트러진상태 │ |  |  | Q = | 0.4 | Q = | 0.4
k=0.90 <버켓에 거의 가득 채울수 있는 보통토> | [7 empty] | k = 0.90'<버켓에 거의 가득 채울수 있는 보통토>' ;│ ├──┬──┬──┼──┬──┬──┤ |  |  | K = | 0.9 | K = | 0.9
E = 0.3 = <자연상태(보통)>(모래,사질토) <자연상태(보통)>(모래,사질토) | [7 empty] | E = 0.3 = ?'<자연상태(보통)>(모래,사질토)' ;│ 토 질 별 │양호│보통│불량│양호│보통│불량│ |  |  | E = | 0.3 | E = | 0.3 | 6039_1_1 = | 0.3 | 6039_1_1 = | 0.3
E값은 상하수도관로부설 등 공사시 장소협소,지하매설물등으로 | [7 empty] | 'E값은 상하수도관로부설 등 공사시 장소협소,지하매설물등으로' ;├─────────┼──┼──┼──┼──┼──┼──┤
인하여 작업이 현저하게 저하되는 경우 별도 품셈10-5-2(주) 적용 | [7 empty] | '인하여 작업이 현저하게 저하되는 경우 별도 품셈10-5-2(주) 적용' ;│모 래, 사 질 토 │0.85│0.7 │0.55│0.9 │0.75│0.6 │
f = 1/1.25 = <보통토(1/L)> <보통토(1/L)> | 0 | [6 empty] | f = 1/1.25 = ?'<보통토(1/L)>' ;│자갈섞인흙,점성토 │0.75│0.6 │0.45│0.8 │0.65│0.5 │ |  |  | F+ = | 0.8 | F = | 0.8 | 6042_1_1+ = | 0.8 | 6042_1_1 = | 0.8
f값적용기준, 수량 : 자연상태(1) | [7 empty] | 'f값적용기준, 수량 : 자연상태(1)' ;│파 쇠 암 │ │ │ │ │0.45│0.35│
q : 흐트러진상태(L) | [7 empty] | q : 흐트러진상태(L) ;└─────────┴──┴──┴──┴──┴──┴──┘
f : 흐트러진상태의 단가를 자연상태로 환산(1/L) | [7 empty] | f : 흐트러진상태의 단가를 자연상태로 환산(1/L) ; 주)①작업장소가 수중 또는 용수작업인 경우는 불량을 적용한다.
;②터파기에 대하여는 0.05를 뺀 값으로 한다.
Cm=18 <선회각도135°(초)> | [7 empty] | Cm = 18'<선회각도135°(초)>' ; 8-5-3. 1회 사이클(초) |  |  | CM = | 18 | CM = | 18
;┌───────┬───────────────────┐
Q = 3600 * q * k * f * E / Cm = <㎥/hr> <㎥/hr> | 0 | [6 empty] | Q = 3600 * q * k * f * E / Cm = ?'<㎥/hr>' ;│ 선회각도│ 사 이 클 타 임(sec) │ |  |  | Q+ = | 17.28 | Q = | 17.28 | 6049_1_1+ = | 746.5 | 6049_1_1 = | 746.5
;│ ├────┬────┬────┬────┤
경 비 : 13,617 / 17 <㎥/hr> = EQ+ | 788 |  |  | 788 | EQ("E0002010040") |  |  | '경 비 :'~E0002010040.E~ / {Q}'<㎥/hr>'= ?EQ+ ;│규격(㎥) │ 45° │ 90° │ 135°│ 180°│ |  |  | 6051_1_1+ = | 17.28 | 6051_1_1 = | 17.28 | EQ+ = | 788 | EQ = | 788
;├───────┼────┼────┼────┼────┤
노무비 : 33,754 / 17 <㎥/hr> = LA+ | 1953.3 |  | 1953.3 |  | LA("E0002010040") |  |  | '노무비 :'~E0002010040.L~ / {Q}'<㎥/hr>'= ?LA+ ;│0.12~0.4㎥ │ 13 │ 15 │ 18 │ 20 │ |  |  | 6053_1_1+ = | 17.28 | 6053_1_1 = | 17.28 | LA+ = | 1953.3 | LA = | 1953.3
;│ 0.6~0.8㎥ │ 16 │ 18 │ 20 │ 22 │
재료비 : 15,749 / 17 <㎥/hr> = MA+ | 911.4 | 911.4 |  |  | MA("E0002010040") |  |  | '재료비 :'~E0002010040.M~ / {Q}'<㎥/hr>'= ?MA+ ;│ 1.0~1.2㎥ │ 17 │ 19 │ 21 │ 23 │ |  |  | 6055_1_1+ = | 17.28 | 6055_1_1 = | 17.28 | MA+ = | 911.4 | MA = | 911.4
;│ 2.0㎥ │ 22 │ 25 │ 27 │ 30 │
계 | 3652.7 | 911.4 | 1953.3 | 788 |  |  |  | >' 계' ;└───────┴────┴────┴────┴────┘ |  |  | >MA = | 911.4 | >LA = | 1953.3 | >EQ = | 788
전체 합계 | 3652 | 911 | 1953 | 788
#98 기계터파기(토사) ¦ 백호우0.4㎥(무한궤도)-작업저하불량¦㎥ | 5768 | 1439 | 3085 | 1244 |  | YDD2127 |  | 1 | TRUE | 5768
[7 empty] | 10 | F
;┌────────────────────────┬──┐
Q = 3600 x q x k x f x E / Cm | [7 empty] | 'Q = 3600 x q x k x f x E / Cm' ;│ 현 장 조 건 │ K │
;├────────────────────────┼──┤
여기서, Q : 시간당작업량(㎥/hr) | [7 empty] | '여기서, Q : 시간당작업량(㎥/hr)' ;│용이하게 굴착할수 있는 연한 모래, 보통토 │1.1 │
q : 버켓용량(㎥) | [7 empty] | q : 버켓용량(㎥) ;│버킷에 거의 가득 채울수 있는 모래, 보통토 │0.9 │
k : 버켓계수 | [7 empty] | k : 버켓계수 ;│버킷에 가득 채우기가 어렵거나 가벼운발파를 필요 │0.7 │
f : 토량환산계수 | [7 empty] | f : 토량환산계수 ;│바킷에 넣기어렵고 발파 또는 리퍼작업으로 얻인 암│0.55│
E : 작업효율(터파기에 대하여는 0.05를 뺀 값으로 한다) | [7 empty] | E : 작업효율(터파기에 대하여는 0.05를 뺀 값으로 한다) ;└────────────────────────┴──┘
Cm : 1회싸이클시간(초) | [7 empty] | Cm : 1회싸이클시간(초) ; 8-5-2. 작업효율(E)
;┌─────────┬────────┬────────┐
q=0.40 <백호우0.4㎥용(㎥)> | [7 empty] | q = 0.40'<백호우0.4㎥용(㎥)>' ;│ 현장조건 │ 자 연 상 태 │ 흐트러진상태 │ |  |  | Q = | 0.4 | Q = | 0.4
k=0.90 <버켓에 거의 가득 채울수 있는 보통토> | [7 empty] | k = 0.90'<버켓에 거의 가득 채울수 있는 보통토>' ;│ ├──┬──┬──┼──┬──┬──┤ |  |  | K = | 0.9 | K = | 0.9
E = 0.19 = <자연상태(불량)>(모래,사질토) <자연상태(불량)>(모래,사질토) | [7 empty] | E = 0.19 = ?'<자연상태(불량)>(모래,사질토)' ;│ 토 질 별 │양호│보통│불량│양호│보통│불량│ |  |  | E = | 0.19 | E = | 0.19 | 6076_1_1 = | 0.19 | 6076_1_1 = | 0.19
E값은 상하수도관로부설 등 공사시 장소협소,지하매설물등으로 | [7 empty] | 'E값은 상하수도관로부설 등 공사시 장소협소,지하매설물등으로' ;├─────────┼──┼──┼──┼──┼──┼──┤
인하여 작업이 현저하게 저하되는 경우 별도 품셈10-5-2(주) 적용 | [7 empty] | '인하여 작업이 현저하게 저하되는 경우 별도 품셈10-5-2(주) 적용' ;│모 래, 사 질 토 │0.85│0.7 │0.55│0.9 │0.75│0.6 │
f = 1/1.25 = <보통토(1/L)> <보통토(1/L)> | 0 | [6 empty] | f = 1/1.25 = ?'<보통토(1/L)>' ;│자갈섞인흙,점성토 │0.75│0.6 │0.45│0.8 │0.65│0.5 │ |  |  | F+ = | 0.8 | F = | 0.8 | 6079_1_1+ = | 0.8 | 6079_1_1 = | 0.8
f값적용기준, 수량 : 자연상태(1) | [7 empty] | 'f값적용기준, 수량 : 자연상태(1)' ;│파 쇠 암 │ │ │ │ │0.45│0.35│
q : 흐트러진상태(L) | [7 empty] | q : 흐트러진상태(L) ;└─────────┴──┴──┴──┴──┴──┴──┘
f : 흐트러진상태의 단가를 자연상태로 환산(1/L) | [7 empty] | f : 흐트러진상태의 단가를 자연상태로 환산(1/L) ; 주)①작업장소가 수중 또는 용수작업인 경우는 불량을 적용한다.
;②터파기에 대하여는 0.05를 뺀 값으로 한다.
Cm=18 <선회각도135°(초)> | [7 empty] | Cm = 18'<선회각도135°(초)>' ; 8-5-3. 1회 사이클(초) |  |  | CM = | 18 | CM = | 18
;┌───────┬───────────────────┐
Q = 3600 * q * k * f * E / Cm = <㎥/hr> <㎥/hr> | 0 | [6 empty] | Q = 3600 * q * k * f * E / Cm = ?'<㎥/hr>' ;│ 선회각도│ 사 이 클 타 임(sec) │ |  |  | Q+ = | 10.94 | Q = | 10.94 | 6086_1_1+ = | 299.32 | 6086_1_1 = | 299.32
;│ ├────┬────┬────┬────┤
경 비 : 13,617 / 11 <㎥/hr> = EQ+ | 1244.6 |  |  | 1244.6 | EQ("E0002010040") |  |  | '경 비 :'~E0002010040.E~ / {Q}'<㎥/hr>'= ?EQ+ ;│규격(㎥) │ 45° │ 90° │ 135°│ 180°│ |  |  | 6088_1_1+ = | 10.94 | 6088_1_1 = | 10.94 | EQ+ = | 1244.6 | EQ = | 1244.6
;├───────┼────┼────┼────┼────┤
노무비 : 33,754 / 11 <㎥/hr> = LA+ | 3085.3 |  | 3085.3 |  | LA("E0002010040") |  |  | '노무비 :'~E0002010040.L~ / {Q}'<㎥/hr>'= ?LA+ ;│0.12~0.4㎥ │ 13 │ 15 │ 18 │ 20 │ |  |  | 6090_1_1+ = | 10.94 | 6090_1_1 = | 10.94 | LA+ = | 3085.3 | LA = | 3085.3
;│ 0.6~0.8㎥ │ 16 │ 18 │ 20 │ 22 │
재료비 : 15,749 / 11 <㎥/hr> = MA+ | 1439.5 | 1439.5 |  |  | MA("E0002010040") |  |  | '재료비 :'~E0002010040.M~ / {Q}'<㎥/hr>'= ?MA+ ;│ 1.0~1.2㎥ │ 17 │ 19 │ 21 │ 23 │ |  |  | 6092_1_1+ = | 10.94 | 6092_1_1 = | 10.94 | MA+ = | 1439.5 | MA = | 1439.5
;│ 2.0㎥ │ 22 │ 25 │ 27 │ 30 │
계 | 5769.4 | 1439.5 | 3085.3 | 1244.6 |  |  |  | >' 계' ;└───────┴────┴────┴────┴────┘ |  |  | >MA = | 1439.5 | >LA = | 3085.3 | >EQ = | 1244.6
전체 합계 | 5768 | 1439 | 3085 | 1244
#99 기계터파기(토사) ¦ 백호우0.6㎥(타이어)¦㎥ | 1329 | 333 | 601 | 395 |  | YDD2130 |  | 1 | TRUE | 1329
[7 empty] | 10 | F
;┌────────────────────────┬──┐
Q = 3600 x q x k x f x E / Cm | [7 empty] | 'Q = 3600 x q x k x f x E / Cm' ;│ 현 장 조 건 │ K │
;├────────────────────────┼──┤
여기서, Q : 시간당작업량(㎥/hr) | [7 empty] | '여기서, Q : 시간당작업량(㎥/hr)' ;│용이하게 굴착할수 있는 연한 모래, 보통토 │1.1 │
q : 버켓용량(㎥) | [7 empty] | q : 버켓용량(㎥) ;│버킷에 거의 가득 채울수 있는 모래, 보통토 │0.9 │
k : 버켓계수 | [7 empty] | k : 버켓계수 ;│버킷에 가득 채우기가 어렵거나 가벼운발파를 필요 │0.7 │
f : 토량환산계수 | [7 empty] | f : 토량환산계수 ;│바킷에 넣기어렵고 발파 또는 리퍼작업으로 얻인 암│0.55│
E : 작업효율(터파기에 대하여는 0.05를 뺀 값으로 한다) | [7 empty] | E : 작업효율(터파기에 대하여는 0.05를 뺀 값으로 한다) ;└────────────────────────┴──┘
Cm : 1회싸이클시간(초) | [7 empty] | Cm : 1회싸이클시간(초) ; 8-5-2. 작업효율(E)
;┌─────────┬────────┬────────┐
q=0.60 <백호우0.4㎥용(㎥)> | [7 empty] | q = 0.60'<백호우0.4㎥용(㎥)>' ;│ 현장조건 │ 자 연 상 태 │ 흐트러진상태 │ |  |  | Q = | 0.6 | Q = | 0.6
k=0.90 <버켓에 거의 가득 채울수 있는 보통토> | [7 empty] | k = 0.90'<버켓에 거의 가득 채울수 있는 보통토>' ;│ ├──┬──┬──┼──┬──┬──┤ |  |  | K = | 0.9 | K = | 0.9
E = 0.70-0.05 = <자연상태(보통)> <자연상태(보통)> | 0 | [6 empty] | E = 0.70-0.05 = ?'<자연상태(보통)>' ;│ 토 질 별 │양호│보통│불량│양호│보통│불량│ |  |  | E+ = | 0.65 | E = | 0.65 | 6113_1_1+ = | 0.65 | 6113_1_1 = | 0.65
E값은 상하수도관로부설 등 공사시 장소협소,지하매설물등으로 | [7 empty] | 'E값은 상하수도관로부설 등 공사시 장소협소,지하매설물등으로' ;├─────────┼──┼──┼──┼──┼──┼──┤
인하여 작업이 현저하게 저하되는 경우 별도 품셈10-5-2(주) 적용 | [7 empty] | '인하여 작업이 현저하게 저하되는 경우 별도 품셈10-5-2(주) 적용' ;│모 래, 사 질 토 │0.85│0.7 │0.55│0.9 │0.75│0.6 │
f = 1/1.25 = <보통토(1/L)> <보통토(1/L)> | 0 | [6 empty] | f = 1/1.25 = ?'<보통토(1/L)>' ;│자갈섞인흙,점성토 │0.75│0.6 │0.45│0.8 │0.65│0.5 │ |  |  | F+ = | 0.8 | F = | 0.8 | 6116_1_1+ = | 0.8 | 6116_1_1 = | 0.8
f값적용기준, 수량 : 자연상태(1) | [7 empty] | 'f값적용기준, 수량 : 자연상태(1)' ;│파 쇠 암 │ │ │ │ │0.45│0.35│
q : 흐트러진상태(L) | [7 empty] | q : 흐트러진상태(L) ;└─────────┴──┴──┴──┴──┴──┴──┘
f : 흐트러진상태의 단가를 자연상태로 환산(1/L) | [7 empty] | f : 흐트러진상태의 단가를 자연상태로 환산(1/L) ; 주)①작업장소가 수중 또는 용수작업인 경우는 불량을 적용한다.
;②터파기에 대하여는 0.05를 뺀 값으로 한다.
Cm=18 <선회각도135°(초)> | [7 empty] | Cm = 18'<선회각도135°(초)>' ; 8-5-3. 1회 사이클(초) |  |  | CM = | 18 | CM = | 18
;┌───────┬───────────────────┐
Q = 3600 * q * k * f * E / Cm = <㎥/hr> <㎥/hr> | 0 | [6 empty] | Q = 3600 * q * k * f * E / Cm = ?'<㎥/hr>' ;│ 선회각도│ 사 이 클 타 임(sec) │ |  |  | Q+ = | 56.16 | Q = | 56.16 | 6123_1_1+ = | 5256.58 | 6123_1_1 = | 5256.58
;│ ├────┬────┬────┬────┤
경 비 : 22,212 / 56 <㎥/hr> = EQ+ | 395.5 |  |  | 395.5 | EQ("E0002110060") |  |  | '경 비 :'~E0002110060.E~ / {Q}'<㎥/hr>'= ?EQ+ ;│규격(㎥) │ 45° │ 90° │ 135°│ 180°│ |  |  | 6125_1_1+ = | 56.16 | 6125_1_1 = | 56.16 | EQ+ = | 395.5 | EQ = | 395.5
;├───────┼────┼────┼────┼────┤
노무비 : 33,754 / 56 <㎥/hr> = LA+ | 601 |  | 601 |  | LA("E0002110060") |  |  | '노무비 :'~E0002110060.L~ / {Q}'<㎥/hr>'= ?LA+ ;│0.12~0.4㎥ │ 13 │ 15 │ 18 │ 20 │ |  |  | 6127_1_1+ = | 56.16 | 6127_1_1 = | 56.16 | LA+ = | 601 | LA = | 601
;│ 0.6~0.8㎥ │ 16 │ 18 │ 20 │ 22 │
재료비 : 18,756 / 56 <㎥/hr> = MA+ | 333.9 | 333.9 |  |  | MA("E0002110060") |  |  | '재료비 :'~E0002110060.M~ / {Q}'<㎥/hr>'= ?MA+ ;│ 1.0~1.2㎥ │ 17 │ 19 │ 21 │ 23 │ |  |  | 6129_1_1+ = | 56.16 | 6129_1_1 = | 56.16 | MA+ = | 333.9 | MA = | 333.9
;│ 2.0㎥ │ 22 │ 25 │ 27 │ 30 │
계 | 1330.4 | 333.9 | 601 | 395.5 |  |  |  | >' 계' ;└───────┴────┴────┴────┴────┘ |  |  | >MA = | 333.9 | >LA = | 601 | >EQ = | 395.5
전체 합계 | 1329 | 333 | 601 | 395
#100 기계터파기(토사) ¦ 백호우0.6㎥(타이어)-작업저하보통¦㎥ | 2881 | 723 | 1302 | 856 |  | YDD2131 |  | 1 | TRUE | 2881
[7 empty] | 10 | F
;┌────────────────────────┬──┐
Q = 3600 x q x k x f x E / Cm | [7 empty] | 'Q = 3600 x q x k x f x E / Cm' ;│ 현 장 조 건 │ K │
;├────────────────────────┼──┤
여기서, Q : 시간당작업량(㎥/hr) | [7 empty] | '여기서, Q : 시간당작업량(㎥/hr)' ;│용이하게 굴착할수 있는 연한 모래, 보통토 │1.1 │
q : 버켓용량(㎥) | [7 empty] | q : 버켓용량(㎥) ;│버킷에 거의 가득 채울수 있는 모래, 보통토 │0.9 │
k : 버켓계수 | [7 empty] | k : 버켓계수 ;│버킷에 가득 채우기가 어렵거나 가벼운발파를 필요 │0.7 │
f : 토량환산계수 | [7 empty] | f : 토량환산계수 ;│바킷에 넣기어렵고 발파 또는 리퍼작업으로 얻인 암│0.55│
E : 작업효율(터파기에 대하여는 0.05를 뺀 값으로 한다) | [7 empty] | E : 작업효율(터파기에 대하여는 0.05를 뺀 값으로 한다) ;└────────────────────────┴──┘
Cm : 1회싸이클시간(초) | [7 empty] | Cm : 1회싸이클시간(초) ; 8-5-2. 작업효율(E)
;┌─────────┬────────┬────────┐
q=0.60 <백호우0.4㎥용(㎥)> | [7 empty] | q = 0.60'<백호우0.4㎥용(㎥)>' ;│ 현장조건 │ 자 연 상 태 │ 흐트러진상태 │ |  |  | Q = | 0.6 | Q = | 0.6
k=0.90 <버켓에 거의 가득 채울수 있는 보통토> | [7 empty] | k = 0.90'<버켓에 거의 가득 채울수 있는 보통토>' ;│ ├──┬──┬──┼──┬──┬──┤ |  |  | K = | 0.9 | K = | 0.9
E = 0.30 = <자연상태(보통),지장물약간> <자연상태(보통),지장물약간> | [7 empty] | E = 0.30 = ?'<자연상태(보통),지장물약간>' ;│ 토 질 별 │양호│보통│불량│양호│보통│불량│ |  |  | E = | 0.3 | E = | 0.3 | 6150_1_1 = | 0.3 | 6150_1_1 = | 0.3
E값은 상하수도관로부설 등 공사시 장소협소,지하매설물등으로 | [7 empty] | 'E값은 상하수도관로부설 등 공사시 장소협소,지하매설물등으로' ;├─────────┼──┼──┼──┼──┼──┼──┤
인하여 작업이 현저하게 저하되는 경우 별도 품셈10-5-2(주) 적용 | [7 empty] | '인하여 작업이 현저하게 저하되는 경우 별도 품셈10-5-2(주) 적용' ;│모 래, 사 질 토 │0.85│0.7 │0.55│0.9 │0.75│0.6 │
f = 1/1.25 = <보통토(1/L)> <보통토(1/L)> | 0 | [6 empty] | f = 1/1.25 = ?'<보통토(1/L)>' ;│자갈섞인흙,점성토 │0.75│0.6 │0.45│0.8 │0.65│0.5 │ |  |  | F+ = | 0.8 | F = | 0.8 | 6153_1_1+ = | 0.8 | 6153_1_1 = | 0.8
f값적용기준, 수량 : 자연상태(1) | [7 empty] | 'f값적용기준, 수량 : 자연상태(1)' ;│파 쇠 암 │ │ │ │ │0.45│0.35│
q : 흐트러진상태(L) | [7 empty] | q : 흐트러진상태(L) ;└─────────┴──┴──┴──┴──┴──┴──┘
f : 흐트러진상태의 단가를 자연상태로 환산(1/L) | [7 empty] | f : 흐트러진상태의 단가를 자연상태로 환산(1/L) ; 주)①작업장소가 수중 또는 용수작업인 경우는 불량을 적용한다.
;②터파기에 대하여는 0.05를 뺀 값으로 한다.
Cm=18 <선회각도135°(초)> | [7 empty] | Cm = 18'<선회각도135°(초)>' ; 8-5-3. 1회 사이클(초) |  |  | CM = | 18 | CM = | 18
;┌───────┬───────────────────┐
Q = 3600 * q * k * f * E / Cm = <㎥/hr> <㎥/hr> | 0 | [6 empty] | Q = 3600 * q * k * f * E / Cm = ?'<㎥/hr>' ;│ 선회각도│ 사 이 클 타 임(sec) │ |  |  | Q+ = | 25.92 | Q = | 25.92 | 6160_1_1+ = | 1119.74 | 6160_1_1 = | 1119.74
;│ ├────┬────┬────┬────┤
경 비 : 22,212 / 26 <㎥/hr> = EQ+ | 856.9 |  |  | 856.9 | EQ("E0002110060") |  |  | '경 비 :'~E0002110060.E~ / {Q}'<㎥/hr>'= ?EQ+ ;│규격(㎥) │ 45° │ 90° │ 135°│ 180°│ |  |  | 6162_1_1+ = | 25.92 | 6162_1_1 = | 25.92 | EQ+ = | 856.9 | EQ = | 856.9
;├───────┼────┼────┼────┼────┤
노무비 : 33,754 / 26 <㎥/hr> = LA+ | 1302.2 |  | 1302.2 |  | LA("E0002110060") |  |  | '노무비 :'~E0002110060.L~ / {Q}'<㎥/hr>'= ?LA+ ;│0.12~0.4㎥ │ 13 │ 15 │ 18 │ 20 │ |  |  | 6164_1_1+ = | 25.92 | 6164_1_1 = | 25.92 | LA+ = | 1302.2 | LA = | 1302.2
;│ 0.6~0.8㎥ │ 16 │ 18 │ 20 │ 22 │
재료비 : 18,756 / 26 <㎥/hr> = MA+ | 723.6 | 723.6 |  |  | MA("E0002110060") |  |  | '재료비 :'~E0002110060.M~ / {Q}'<㎥/hr>'= ?MA+ ;│ 1.0~1.2㎥ │ 17 │ 19 │ 21 │ 23 │ |  |  | 6166_1_1+ = | 25.92 | 6166_1_1 = | 25.92 | MA+ = | 723.6 | MA = | 723.6
;│ 2.0㎥ │ 22 │ 25 │ 27 │ 30 │
계 | 2882.7 | 723.6 | 1302.2 | 856.9 |  |  |  | >' 계' ;└───────┴────┴────┴────┴────┘ |  |  | >MA = | 723.6 | >LA = | 1302.2 | >EQ = | 856.9
전체 합계 | 2881 | 723 | 1302 | 856
#101 기계터파기(토사) ¦ 백호우0.6㎥(타이어)-작업저하불량¦㎥ | 4549 | 1142 | 2055 | 1352 |  | YDD2132 |  | 1 | TRUE | 4549
[7 empty] | 10 | F
;┌────────────────────────┬──┐
Q = 3600 x q x k x f x E / Cm | [7 empty] | 'Q = 3600 x q x k x f x E / Cm' ;│ 현 장 조 건 │ K │
;├────────────────────────┼──┤
여기서, Q : 시간당작업량(㎥/hr) | [7 empty] | '여기서, Q : 시간당작업량(㎥/hr)' ;│용이하게 굴착할수 있는 연한 모래, 보통토 │1.1 │
q : 버켓용량(㎥) | [7 empty] | q : 버켓용량(㎥) ;│버킷에 거의 가득 채울수 있는 모래, 보통토 │0.9 │
k : 버켓계수 | [7 empty] | k : 버켓계수 ;│버킷에 가득 채우기가 어렵거나 가벼운발파를 필요 │0.7 │
f : 토량환산계수 | [7 empty] | f : 토량환산계수 ;│바킷에 넣기어렵고 발파 또는 리퍼작업으로 얻인 암│0.55│
E : 작업효율(터파기에 대하여는 0.05를 뺀 값으로 한다) | [7 empty] | E : 작업효율(터파기에 대하여는 0.05를 뺀 값으로 한다) ;└────────────────────────┴──┘
Cm : 1회싸이클시간(초) | [7 empty] | Cm : 1회싸이클시간(초) ; 8-5-2. 작업효율(E)
;┌─────────┬────────┬────────┐
q=0.60 <백호우0.4㎥용(㎥)> | [7 empty] | q = 0.60'<백호우0.4㎥용(㎥)>' ;│ 현장조건 │ 자 연 상 태 │ 흐트러진상태 │ |  |  | Q = | 0.6 | Q = | 0.6
k=0.90 <버켓에 거의 가득 채울수 있는 보통토> | [7 empty] | k = 0.90'<버켓에 거의 가득 채울수 있는 보통토>' ;│ ├──┬──┬──┼──┬──┬──┤ |  |  | K = | 0.9 | K = | 0.9
E = 0.19 = <자연상태(불량),지장물많음> <자연상태(불량),지장물많음> | [7 empty] | E = 0.19 = ?'<자연상태(불량),지장물많음>' ;│ 토 질 별 │양호│보통│불량│양호│보통│불량│ |  |  | E = | 0.19 | E = | 0.19 | 6187_1_1 = | 0.19 | 6187_1_1 = | 0.19
E값은 상하수도관로부설 등 공사시 장소협소,지하매설물등으로 | [7 empty] | 'E값은 상하수도관로부설 등 공사시 장소협소,지하매설물등으로' ;├─────────┼──┼──┼──┼──┼──┼──┤
인하여 작업이 현저하게 저하되는 경우 별도 품셈10-5-2(주) 적용 | [7 empty] | '인하여 작업이 현저하게 저하되는 경우 별도 품셈10-5-2(주) 적용' ;│모 래, 사 질 토 │0.85│0.7 │0.55│0.9 │0.75│0.6 │
f = 1/1.25 = <보통토(1/L)> <보통토(1/L)> | 0 | [6 empty] | f = 1/1.25 = ?'<보통토(1/L)>' ;│자갈섞인흙,점성토 │0.75│0.6 │0.45│0.8 │0.65│0.5 │ |  |  | F+ = | 0.8 | F = | 0.8 | 6190_1_1+ = | 0.8 | 6190_1_1 = | 0.8
f값적용기준, 수량 : 자연상태(1) | [7 empty] | 'f값적용기준, 수량 : 자연상태(1)' ;│파 쇠 암 │ │ │ │ │0.45│0.35│
q : 흐트러진상태(L) | [7 empty] | q : 흐트러진상태(L) ;└─────────┴──┴──┴──┴──┴──┴──┘
f : 흐트러진상태의 단가를 자연상태로 환산(1/L) | [7 empty] | f : 흐트러진상태의 단가를 자연상태로 환산(1/L) ; 주)①작업장소가 수중 또는 용수작업인 경우는 불량을 적용한다.
;②터파기에 대하여는 0.05를 뺀 값으로 한다.
Cm=18 <선회각도135°(초)> | [7 empty] | Cm = 18'<선회각도135°(초)>' ; 8-5-3. 1회 사이클(초) |  |  | CM = | 18 | CM = | 18
;┌───────┬───────────────────┐
Q = 3600 * q * k * f * E / Cm = <㎥/hr> <㎥/hr> | 0 | [6 empty] | Q = 3600 * q * k * f * E / Cm = ?'<㎥/hr>' ;│ 선회각도│ 사 이 클 타 임(sec) │ |  |  | Q+ = | 16.42 | Q = | 16.42 | 6197_1_1+ = | 449.25 | 6197_1_1 = | 449.25
;│ ├────┬────┬────┬────┤
경 비 : 22,212 / 16 <㎥/hr> = EQ+ | 1352.7 |  |  | 1352.7 | EQ("E0002110060") |  |  | '경 비 :'~E0002110060.E~ / {Q}'<㎥/hr>'= ?EQ+ ;│규격(㎥) │ 45° │ 90° │ 135°│ 180°│ |  |  | 6199_1_1+ = | 16.42 | 6199_1_1 = | 16.42 | EQ+ = | 1352.7 | EQ = | 1352.7
;├───────┼────┼────┼────┼────┤
노무비 : 33,754 / 16 <㎥/hr> = LA+ | 2055.6 |  | 2055.6 |  | LA("E0002110060") |  |  | '노무비 :'~E0002110060.L~ / {Q}'<㎥/hr>'= ?LA+ ;│0.12~0.4㎥ │ 13 │ 15 │ 18 │ 20 │ |  |  | 6201_1_1+ = | 16.42 | 6201_1_1 = | 16.42 | LA+ = | 2055.6 | LA = | 2055.6
;│ 0.6~0.8㎥ │ 16 │ 18 │ 20 │ 22 │
재료비 : 18,756 / 16 <㎥/hr> = MA+ | 1142.2 | 1142.2 |  |  | MA("E0002110060") |  |  | '재료비 :'~E0002110060.M~ / {Q}'<㎥/hr>'= ?MA+ ;│ 1.0~1.2㎥ │ 17 │ 19 │ 21 │ 23 │ |  |  | 6203_1_1+ = | 16.42 | 6203_1_1 = | 16.42 | MA+ = | 1142.2 | MA = | 1142.2
;│ 2.0㎥ │ 22 │ 25 │ 27 │ 30 │
계 | 4550.5 | 1142.2 | 2055.6 | 1352.7 |  |  |  | >' 계' ;└───────┴────┴────┴────┴────┘ |  |  | >MA = | 1142.2 | >LA = | 2055.6 | >EQ = | 1352.7
전체 합계 | 4549 | 1142 | 2055 | 1352
#102 기계터파기(토사) ¦ 백호우0.7㎥(무한궤도)¦㎥ | 1230 | 312 | 572 | 346 |  | YDD2135 |  | 1 | TRUE | 1230
[7 empty] | 10 | F
;┌────────────────────────┬──┐
Q = 3600 x q x k x f x E / Cm | [7 empty] | 'Q = 3600 x q x k x f x E / Cm' ;│ 현 장 조 건 │ K │
;├────────────────────────┼──┤
여기서, Q : 시간당작업량(㎥/hr) | [7 empty] | '여기서, Q : 시간당작업량(㎥/hr)' ;│용이하게 굴착할수 있는 연한 모래, 보통토 │1.1 │
q : 버켓용량(㎥) | [7 empty] | q : 버켓용량(㎥) ;│버킷에 거의 가득 채울수 있는 모래, 보통토 │0.9 │
k : 버켓계수 | [7 empty] | k : 버켓계수 ;│버킷에 가득 채우기가 어렵거나 가벼운발파를 필요 │0.7 │
f : 토량환산계수 | [7 empty] | f : 토량환산계수 ;│바킷에 넣기어렵고 발파 또는 리퍼작업으로 얻인 암│0.55│
E : 작업효율(터파기에 대하여는 0.05를 뺀 값으로 한다) | [7 empty] | E : 작업효율(터파기에 대하여는 0.05를 뺀 값으로 한다) ;└────────────────────────┴──┘
Cm : 1회싸이클시간(초) | [7 empty] | Cm : 1회싸이클시간(초) ; 8-5-2. 작업효율(E)
;┌─────────┬────────┬────────┐
q=0.70 <백호우0.7㎥용(㎥)> | [7 empty] | q = 0.70'<백호우0.7㎥용(㎥)>' ;│ 현장조건 │ 자 연 상 태 │ 흐트러진상태 │ |  |  | Q = | 0.7 | Q = | 0.7
k=0.90 <버켓에 거의 가득 채울수 있는 보통토> | [7 empty] | k = 0.90'<버켓에 거의 가득 채울수 있는 보통토>' ;│ ├──┬──┬──┼──┬──┬──┤ |  |  | K = | 0.9 | K = | 0.9
E = 0.70-0.05 = <자연상태(보통)> <자연상태(보통)> | 0 | [6 empty] | E = 0.70-0.05 = ?'<자연상태(보통)>' ;│ 토 질 별 │양호│보통│불량│양호│보통│불량│ |  |  | E+ = | 0.65 | E = | 0.65 | 6224_1_1+ = | 0.65 | 6224_1_1 = | 0.65
f = 1/1.25 = <보통토(1/L)> <보통토(1/L)> | 0 | [6 empty] | f = 1/1.25 = ?'<보통토(1/L)>' ;├─────────┼──┼──┼──┼──┼──┼──┤ |  |  | F+ = | 0.8 | F = | 0.8 | 6225_1_1+ = | 0.8 | 6225_1_1 = | 0.8
f값적용기준, 수량 : 자연상태(1) | [7 empty] | 'f값적용기준, 수량 : 자연상태(1)' ;│모 래, 사 질 토 │0.85│0.7 │0.55│0.9 │0.75│0.6 │
q : 흐트러진상태(L) | [7 empty] | q : 흐트러진상태(L) ;│자갈섞인흙,점성토 │0.75│0.6 │0.45│0.8 │0.65│0.5 │
f : 흐트러진상태의 단가를 자연상태로 환산(1/L) | [7 empty] | f : 흐트러진상태의 단가를 자연상태로 환산(1/L) ;│파 쇠 암 │ │ │ │ │0.45│0.35│
;└─────────┴──┴──┴──┴──┴──┴──┘
Cm=20 <선회각도135°(초)> | [7 empty] | Cm = 20'<선회각도135°(초)>' ; 주)①작업장소가 수중 또는 용수작업인 경우는 불량을 적용한다. |  |  | CM = | 20 | CM = | 20
; ②터파기에 대하여는 0.05를 뺀 값으로 한다.
Q = 3600 * q * k * f * E / Cm = <㎥/hr> <㎥/hr> | 0 | [6 empty] | Q = 3600 * q * k * f * E / Cm = ?'<㎥/hr>' ; 8-5-3. 1회 사이클(초) |  |  | Q+ = | 58.97 | Q = | 58.97 | 6232_1_1+ = | 4967.63 | 6232_1_1 = | 4967.63
;┌───────┬───────────────────┐
경 비 : 20,430 / 59 <㎥/hr> = EQ+ | 346.4 |  |  | 346.4 | EQ("E0002010070") |  |  | '경 비 :'~E0002010070.E~ / {Q}'<㎥/hr>'= ?EQ+ ;│ 선회각도│ 사 이 클 타 임(sec) │ |  |  | 6234_1_1+ = | 58.97 | 6234_1_1 = | 58.97 | EQ+ = | 346.4 | EQ = | 346.4
;│ ├────┬────┬────┬────┤
노무비 : 33,754 / 59 <㎥/hr> = LA+ | 572.3 |  | 572.3 |  | LA("E0002010070") |  |  | '노무비 :'~E0002010070.L~ / {Q}'<㎥/hr>'= ?LA+ ;│규격(㎥) │ 45° │ 90° │ 135°│ 180°│ |  |  | 6236_1_1+ = | 58.97 | 6236_1_1 = | 58.97 | LA+ = | 572.3 | LA = | 572.3
;├───────┼────┼────┼────┼────┤
재료비 : 18,454 / 59 <㎥/hr> = MA+ | 312.9 | 312.9 |  |  | MA("E0002010070") |  |  | '재료비 :'~E0002010070.M~ / {Q}'<㎥/hr>'= ?MA+ ;│0.12~0.4㎥ │ 13 │ 15 │ 18 │ 20 │ |  |  | 6238_1_1+ = | 58.97 | 6238_1_1 = | 58.97 | MA+ = | 312.9 | MA = | 312.9
;│0.6~ 0.8㎥ │ 16 │ 18 │ 20 │ 22 │
계 | 1231.6 | 312.9 | 572.3 | 346.4 |  |  |  | >' 계' ;│1.0~ 1.2㎥ │ 17 │ 19 │ 21 │ 23 │ |  |  | >MA = | 312.9 | >LA = | 572.3 | >EQ = | 346.4
;│ 2.0㎥ │ 22 │ 25 │ 27 │ 30 │
;└───────┴────┴────┴────┴────┘
전체 합계 | 1230 | 312 | 572 | 346
#103 기계터파기(토사) ¦ 백호우0.7㎥(무한궤도)-작업저하보통¦㎥ | 2401 | 610 | 1116 | 675 |  | YDD2136 |  | 1 | TRUE | 2401
[7 empty] | 10 | F
;┌────────────────────────┬──┐
Q = 3600 x q x k x f x E / Cm | [7 empty] | 'Q = 3600 x q x k x f x E / Cm' ;│ 현 장 조 건 │ K │
;├────────────────────────┼──┤
여기서, Q : 시간당작업량(㎥/hr) | [7 empty] | '여기서, Q : 시간당작업량(㎥/hr)' ;│용이하게 굴착할수 있는 연한 모래, 보통토 │1.1 │
q : 버켓용량(㎥) | [7 empty] | q : 버켓용량(㎥) ;│버킷에 거의 가득 채울수 있는 모래, 보통토 │0.9 │
k : 버켓계수 | [7 empty] | k : 버켓계수 ;│버킷에 가득 채우기가 어렵거나 가벼운발파를 필요 │0.7 │
f : 토량환산계수 | [7 empty] | f : 토량환산계수 ;│바킷에 넣기어렵고 발파 또는 리퍼작업으로 얻인 암│0.55│
E : 작업효율(터파기에 대하여는 0.05를 뺀 값으로 한다) | [7 empty] | E : 작업효율(터파기에 대하여는 0.05를 뺀 값으로 한다) ;└────────────────────────┴──┘
Cm : 1회싸이클시간(초) | [7 empty] | Cm : 1회싸이클시간(초) ; 8-5-2. 작업효율(E)
;┌─────────┬────────┬────────┐
q=0.70 <백호우0.7㎥용(㎥)> | [7 empty] | q = 0.70'<백호우0.7㎥용(㎥)>' ;│ 현장조건 │ 자 연 상 태 │ 흐트러진상태 │ |  |  | Q = | 0.7 | Q = | 0.7
k=0.90 <버켓에 거의 가득 채울수 있는 보통토> | [7 empty] | k = 0.90'<버켓에 거의 가득 채울수 있는 보통토>' ;│ ├──┬──┬──┼──┬──┬──┤ |  |  | K = | 0.9 | K = | 0.9
E = 0.30= <자연상태(보통),지장물약간> <자연상태(보통),지장물약간> | [7 empty] | E = 0.30= ?'<자연상태(보통),지장물약간>' ;│ 토 질 별 │양호│보통│불량│양호│보통│불량│ |  |  | E = | 0.3 | E = | 0.3 | 6265_1_1 = | 0.3 | 6265_1_1 = | 0.3
E값은 상하수도관로부설 등 공사시 장소협소,지하매설물등으로 | [7 empty] | 'E값은 상하수도관로부설 등 공사시 장소협소,지하매설물등으로' ;├─────────┼──┼──┼──┼──┼──┼──┤
인하여 작업이 현저하게 저하되는 경우 별도 품셈10-5-2(주) 적용 | [7 empty] | '인하여 작업이 현저하게 저하되는 경우 별도 품셈10-5-2(주) 적용' ;│모 래, 사 질 토 │0.85│0.7 │0.55│0.9 │0.75│0.6 │
f = 1/1.25 = <보통토(1/L)> <보통토(1/L)> | 0 | [6 empty] | f = 1/1.25 = ?'<보통토(1/L)>' ;│자갈섞인흙,점성토 │0.75│0.6 │0.45│0.8 │0.65│0.5 │ |  |  | F+ = | 0.8 | F = | 0.8 | 6268_1_1+ = | 0.8 | 6268_1_1 = | 0.8
f값적용기준, 수량 : 자연상태(1) | [7 empty] | 'f값적용기준, 수량 : 자연상태(1)' ;│파 쇠 암 │ │ │ │ │0.45│0.35│
q : 흐트러진상태(L) | [7 empty] | q : 흐트러진상태(L) ;└─────────┴──┴──┴──┴──┴──┴──┘
f : 흐트러진상태의 단가를 자연상태로 환산(1/L) | [7 empty] | f : 흐트러진상태의 단가를 자연상태로 환산(1/L) ; 주)①작업장소가 수중 또는 용수작업인 경우는 불량을 적용한다.
;②터파기에 대하여는 0.05를 뺀 값으로 한다.
Cm=18 <선회각도135°(초)> | [7 empty] | Cm = 18'<선회각도135°(초)>' ; 8-5-3. 1회 사이클(초) |  |  | CM = | 18 | CM = | 18
;┌───────┬───────────────────┐
Q = 3600 * q * k * f * E / Cm = <㎥/hr> <㎥/hr> | 0 | [6 empty] | Q = 3600 * q * k * f * E / Cm = ?'<㎥/hr>' ;│ 선회각도│ 사 이 클 타 임(sec) │ |  |  | Q+ = | 30.24 | Q = | 30.24 | 6275_1_1+ = | 1306.37 | 6275_1_1 = | 1306.37
;│ ├────┬────┬────┬────┤
경 비 : 20,430 / 30 <㎥/hr> = EQ+ | 675.5 |  |  | 675.5 | EQ("E0002010070") |  |  | '경 비 :'~E0002010070.E~ / {Q}'<㎥/hr>'= ?EQ+ ;│규격(㎥) │ 45° │ 90° │ 135°│ 180°│ |  |  | 6277_1_1+ = | 30.24 | 6277_1_1 = | 30.24 | EQ+ = | 675.5 | EQ = | 675.5
;├───────┼────┼────┼────┼────┤
노무비 : 33,754 / 30 <㎥/hr> = LA+ | 1116.2 |  | 1116.2 |  | LA("E0002010070") |  |  | '노무비 :'~E0002010070.L~ / {Q}'<㎥/hr>'= ?LA+ ;│0.12~0.4㎥ │ 13 │ 15 │ 18 │ 20 │ |  |  | 6279_1_1+ = | 30.24 | 6279_1_1 = | 30.24 | LA+ = | 1116.2 | LA = | 1116.2
;│ 0.6~0.8㎥ │ 16 │ 18 │ 20 │ 22 │
재료비 : 18,454 / 30 <㎥/hr> = MA+ | 610.2 | 610.2 |  |  | MA("E0002010070") |  |  | '재료비 :'~E0002010070.M~ / {Q}'<㎥/hr>'= ?MA+ ;│ 1.0~1.2㎥ │ 17 │ 19 │ 21 │ 23 │ |  |  | 6281_1_1+ = | 30.24 | 6281_1_1 = | 30.24 | MA+ = | 610.2 | MA = | 610.2
;│ 2.0㎥ │ 22 │ 25 │ 27 │ 30 │
계 | 2401.9 | 610.2 | 1116.2 | 675.5 |  |  |  | >' 계' ;└───────┴────┴────┴────┴────┘ |  |  | >MA = | 610.2 | >LA = | 1116.2 | >EQ = | 675.5
전체 합계 | 2401 | 610 | 1116 | 675
#104 기계터파기(토사) ¦ 백호우0.7㎥(무한궤도)-작업저하불량¦㎥ | 3791 | 963 | 1762 | 1066 |  | YDD2137 |  | 1 | TRUE | 3791
[7 empty] | 10 | F
;┌────────────────────────┬──┐
Q = 3600 x q x k x f x E / Cm | [7 empty] | 'Q = 3600 x q x k x f x E / Cm' ;│ 현 장 조 건 │ K │
;├────────────────────────┼──┤
여기서, Q : 시간당작업량(㎥/hr) | [7 empty] | '여기서, Q : 시간당작업량(㎥/hr)' ;│용이하게 굴착할수 있는 연한 모래, 보통토 │1.1 │
q : 버켓용량(㎥) | [7 empty] | q : 버켓용량(㎥) ;│버킷에 거의 가득 채울수 있는 모래, 보통토 │0.9 │
k : 버켓계수 | [7 empty] | k : 버켓계수 ;│버킷에 가득 채우기가 어렵거나 가벼운발파를 필요 │0.7 │
f : 토량환산계수 | [7 empty] | f : 토량환산계수 ;│바킷에 넣기어렵고 발파 또는 리퍼작업으로 얻인 암│0.55│
E : 작업효율(터파기에 대하여는 0.05를 뺀 값으로 한다) | [7 empty] | E : 작업효율(터파기에 대하여는 0.05를 뺀 값으로 한다) ;└────────────────────────┴──┘
Cm : 1회싸이클시간(초) | [7 empty] | Cm : 1회싸이클시간(초) ; 8-5-2. 작업효율(E)
;┌─────────┬────────┬────────┐
q=0.70 <백호우0.7㎥용(㎥)> | [7 empty] | q = 0.70'<백호우0.7㎥용(㎥)>' ;│ 현장조건 │ 자 연 상 태 │ 흐트러진상태 │ |  |  | Q = | 0.7 | Q = | 0.7
k=0.90 <버켓에 거의 가득 채울수 있는 보통토> | [7 empty] | k = 0.90'<버켓에 거의 가득 채울수 있는 보통토>' ;│ ├──┬──┬──┼──┬──┬──┤ |  |  | K = | 0.9 | K = | 0.9
E = 0.19= <자연상태(보통),지장물많음> <자연상태(보통),지장물많음> | [7 empty] | E = 0.19= ?'<자연상태(보통),지장물많음>' ;│ 토 질 별 │양호│보통│불량│양호│보통│불량│ |  |  | E = | 0.19 | E = | 0.19 | 6302_1_1 = | 0.19 | 6302_1_1 = | 0.19
E값은 상하수도관로부설 등 공사시 장소협소,지하매설물등으로 | [7 empty] | 'E값은 상하수도관로부설 등 공사시 장소협소,지하매설물등으로' ;├─────────┼──┼──┼──┼──┼──┼──┤
인하여 작업이 현저하게 저하되는 경우 별도 품셈10-5-2(주) 적용 | [7 empty] | '인하여 작업이 현저하게 저하되는 경우 별도 품셈10-5-2(주) 적용' ;│모 래, 사 질 토 │0.85│0.7 │0.55│0.9 │0.75│0.6 │
f = 1/1.25 = <보통토(1/L)> <보통토(1/L)> | 0 | [6 empty] | f = 1/1.25 = ?'<보통토(1/L)>' ;│자갈섞인흙,점성토 │0.75│0.6 │0.45│0.8 │0.65│0.5 │ |  |  | F+ = | 0.8 | F = | 0.8 | 6305_1_1+ = | 0.8 | 6305_1_1 = | 0.8
f값적용기준, 수량 : 자연상태(1) | [7 empty] | 'f값적용기준, 수량 : 자연상태(1)' ;│파 쇠 암 │ │ │ │ │0.45│0.35│
q : 흐트러진상태(L) | [7 empty] | q : 흐트러진상태(L) ;└─────────┴──┴──┴──┴──┴──┴──┘
f : 흐트러진상태의 단가를 자연상태로 환산(1/L) | [7 empty] | f : 흐트러진상태의 단가를 자연상태로 환산(1/L) ; 주)①작업장소가 수중 또는 용수작업인 경우는 불량을 적용한다.
;②터파기에 대하여는 0.05를 뺀 값으로 한다.
Cm=18 <선회각도135°(초)> | [7 empty] | Cm = 18'<선회각도135°(초)>' ; 8-5-3. 1회 사이클(초) |  |  | CM = | 18 | CM = | 18
;┌───────┬───────────────────┐
Q = 3600 * q * k * f * E / Cm = <㎥/hr> <㎥/hr> | 0 | [6 empty] | Q = 3600 * q * k * f * E / Cm = ?'<㎥/hr>' ;│ 선회각도│ 사 이 클 타 임(sec) │ |  |  | Q+ = | 19.15 | Q = | 19.15 | 6312_1_1+ = | 523.94 | 6312_1_1 = | 523.94
;│ ├────┬────┬────┬────┤
경 비 : 20,430 / 19 <㎥/hr> = EQ+ | 1066.8 |  |  | 1066.8 | EQ("E0002010070") |  |  | '경 비 :'~E0002010070.E~ / {Q}'<㎥/hr>'= ?EQ+ ;│규격(㎥) │ 45° │ 90° │ 135°│ 180°│ |  |  | 6314_1_1+ = | 19.15 | 6314_1_1 = | 19.15 | EQ+ = | 1066.8 | EQ = | 1066.8
;├───────┼────┼────┼────┼────┤
노무비 : 33,754 / 19 <㎥/hr> = LA+ | 1762.6 |  | 1762.6 |  | LA("E0002010070") |  |  | '노무비 :'~E0002010070.L~ / {Q}'<㎥/hr>'= ?LA+ ;│0.12~0.4㎥ │ 13 │ 15 │ 18 │ 20 │ |  |  | 6316_1_1+ = | 19.15 | 6316_1_1 = | 19.15 | LA+ = | 1762.6 | LA = | 1762.6
;│ 0.6~0.8㎥ │ 16 │ 18 │ 20 │ 22 │
재료비 : 18,454 / 19 <㎥/hr> = MA+ | 963.6 | 963.6 |  |  | MA("E0002010070") |  |  | '재료비 :'~E0002010070.M~ / {Q}'<㎥/hr>'= ?MA+ ;│ 1.0~1.2㎥ │ 17 │ 19 │ 21 │ 23 │ |  |  | 6318_1_1+ = | 19.15 | 6318_1_1 = | 19.15 | MA+ = | 963.6 | MA = | 963.6
;│ 2.0㎥ │ 22 │ 25 │ 27 │ 30 │
계 | 3793 | 963.6 | 1762.6 | 1066.8 |  |  |  | >' 계' ;└───────┴────┴────┴────┴────┘ |  |  | >MA = | 963.6 | >LA = | 1762.6 | >EQ = | 1066.8
전체 합계 | 3791 | 963 | 1762 | 1066
#105 기계터파기(토사) ¦ 백호우0.7㎥(무한궤도),수중¦㎥ | 2058 | 523 | 956 | 579 |  | YDD2138 |  | 1 | TRUE | 2058
[7 empty] | 10 | F
;┌────────────────────────┬──┐
Q = 3600 x q x k x f x E / Cm | [7 empty] | 'Q = 3600 x q x k x f x E / Cm' ;│ 현 장 조 건 │ K │
;├────────────────────────┼──┤
여기서, Q : 시간당작업량(㎥/hr) | [7 empty] | '여기서, Q : 시간당작업량(㎥/hr)' ;│용이하게 굴착할수 있는 연한 모래, 보통토 │1.1 │
q : 버켓용량(㎥) | [7 empty] | q : 버켓용량(㎥) ;│버킷에 거의 가득 채울수 있는 모래, 보통토 │0.9 │
k : 버켓계수 | [7 empty] | k : 버켓계수 ;│버킷에 가득 채우기가 어렵거나 가벼운발파를 필요 │0.7 │
f : 토량환산계수 | [7 empty] | f : 토량환산계수 ;│바킷에 넣기어렵고 발파 또는 리퍼작업으로 얻인 암│0.55│
E : 작업효율(터파기에 대하여는 0.05를 뺀 값으로 한다) | [7 empty] | E : 작업효율(터파기에 대하여는 0.05를 뺀 값으로 한다) ;└────────────────────────┴──┘
Cm : 1회싸이클시간(초) | [7 empty] | Cm : 1회싸이클시간(초) ; 8-5-2. 작업효율(E)
;┌─────────┬────────┬────────┐
q=0.70 <백호우0.7㎥용(㎥)> | [7 empty] | q = 0.70'<백호우0.7㎥용(㎥)>' ;│ 현장조건 │ 자 연 상 태 │ 흐트러진상태 │ |  |  | Q = | 0.7 | Q = | 0.7
k=0.70 <버켓에 거의 가득 채울수 있는 보통토> | [7 empty] | k = 0.70'<버켓에 거의 가득 채울수 있는 보통토>' ;│ ├──┬──┬──┼──┬──┬──┤ |  |  | K = | 0.7 | K = | 0.7
E = 0.55-0.05 = <자연상태(불량)> <자연상태(불량)> | 0 | [6 empty] | E = 0.55-0.05 = ?'<자연상태(불량)>' ;│ 토 질 별 │양호│보통│불량│양호│보통│불량│ |  |  | E+ = | 0.5 | E = | 0.5 | 6339_1_1+ = | 0.5 | 6339_1_1 = | 0.5
f = 1/1.25 = <보통토(1/L)> <보통토(1/L)> | 0 | [6 empty] | f = 1/1.25 = ?'<보통토(1/L)>' ;├─────────┼──┼──┼──┼──┼──┼──┤ |  |  | F+ = | 0.8 | F = | 0.8 | 6340_1_1+ = | 0.8 | 6340_1_1 = | 0.8
f값적용기준, 수량 : 자연상태(1) | [7 empty] | 'f값적용기준, 수량 : 자연상태(1)' ;│모 래, 사 질 토 │0.85│0.7 │0.55│0.9 │0.75│0.6 │
q : 흐트러진상태(L) | [7 empty] | q : 흐트러진상태(L) ;│자갈섞인흙,점성토 │0.75│0.6 │0.45│0.8 │0.65│0.5 │
f : 흐트러진상태의 단가를 자연상태로 환산(1/L) | [7 empty] | f : 흐트러진상태의 단가를 자연상태로 환산(1/L) ;│파 쇠 암 │ │ │ │ │0.45│0.35│
;└─────────┴──┴──┴──┴──┴──┴──┘
Cm=20 <선회각도135°(초)> | [7 empty] | Cm = 20'<선회각도135°(초)>' ; 주)①작업장소가 수중 또는 용수작업인 경우는 불량을 적용한다. |  |  | CM = | 20 | CM = | 20
; ②터파기에 대하여는 0.05를 뺀 값으로 한다.
Q = 3600 * q * k * f * E / Cm = <㎥/hr> <㎥/hr> | 0 | [6 empty] | Q = 3600 * q * k * f * E / Cm = ?'<㎥/hr>' ; 8-5-3. 1회 사이클(초) |  |  | Q+ = | 35.28 | Q = | 35.28 | 6347_1_1+ = | 1778.11 | 6347_1_1 = | 1778.11
;┌───────┬───────────────────┐
경 비 : 20,430 / 35 <㎥/hr> = EQ+ | 579 |  |  | 579 | EQ("E0002010070") |  |  | '경 비 :'~E0002010070.E~ / {Q}'<㎥/hr>'= ?EQ+ ;│ 선회각도│ 사 이 클 타 임(sec) │ |  |  | 6349_1_1+ = | 35.28 | 6349_1_1 = | 35.28 | EQ+ = | 579 | EQ = | 579
;│ ├────┬────┬────┬────┤
노무비 : 33,754 / 35 <㎥/hr> = LA+ | 956.7 |  | 956.7 |  | LA("E0002010070") |  |  | '노무비 :'~E0002010070.L~ / {Q}'<㎥/hr>'= ?LA+ ;│규격(㎥) │ 45° │ 90° │ 135°│ 180°│ |  |  | 6351_1_1+ = | 35.28 | 6351_1_1 = | 35.28 | LA+ = | 956.7 | LA = | 956.7
;├───────┼────┼────┼────┼────┤
재료비 : 18,454 / 35 <㎥/hr> = MA+ | 523 | 523 |  |  | MA("E0002010070") |  |  | '재료비 :'~E0002010070.M~ / {Q}'<㎥/hr>'= ?MA+ ;│0.12~0.4㎥ │ 13 │ 15 │ 18 │ 20 │ |  |  | 6353_1_1+ = | 35.28 | 6353_1_1 = | 35.28 | MA+ = | 523 | MA = | 523
;│ 0.6~0.8㎥ │ 16 │ 18 │ 20 │ 22 │
계 | 2058.7 | 523 | 956.7 | 579 |  |  |  | >' 계' ;│ 1.0~1.2㎥ │ 17 │ 19 │ 21 │ 23 │ |  |  | >MA = | 523 | >LA = | 956.7 | >EQ = | 579
;│ 2.0㎥ │ 22 │ 25 │ 27 │ 30 │
;└───────┴────┴────┴────┴────┘
전체 합계 | 2058 | 523 | 956 | 579
#106 기계터파기(토사) ¦ 백호우1.0㎥(무한궤도)¦㎥ | 1114 | 386 | 420 | 308 |  | YDD2140 |  | 1 | TRUE | 1114
[7 empty] | 10 | F
;┌────────────────────────┬──┐
Q = 3600 x q x k x f x E / Cm | [7 empty] | 'Q = 3600 x q x k x f x E / Cm' ;│ 현 장 조 건 │ K │
;├────────────────────────┼──┤
여기서, Q : 시간당작업량(㎥/hr) | [7 empty] | '여기서, Q : 시간당작업량(㎥/hr)' ;│용이하게 굴착할수 있는 연한 모래, 보통토 │1.1 │
q : 버켓용량(㎥) | [7 empty] | q : 버켓용량(㎥) ;│버킷에 거의 가득 채울수 있는 모래, 보통토 │0.9 │
k : 버켓계수 | [7 empty] | k : 버켓계수 ;│버킷에 가득 채우기가 어렵거나 가벼운발파를 필요 │0.7 │
f : 토량환산계수 | [7 empty] | f : 토량환산계수 ;│바킷에 넣기어렵고 발파 또는 리퍼작업으로 얻인 암│0.55│
E : 작업효율(터파기에 대하여는 0.05를 뺀 값으로 한다) | [7 empty] | E : 작업효율(터파기에 대하여는 0.05를 뺀 값으로 한다) ;└────────────────────────┴──┘
Cm : 1회싸이클시간(초) | [7 empty] | Cm : 1회싸이클시간(초) ; 8-5-2. 작업효율(E)
;┌─────────┬────────┬────────┐
q=1.00 <백호우1.0㎥용(㎥)> | [7 empty] | q = 1.00'<백호우1.0㎥용(㎥)>' ;│ 현장조건 │ 자 연 상 태 │ 흐트러진상태 │ |  |  | Q = | 1 | Q = | 1
k=0.90 <버켓에 거의 가득 채울수 있는 보통토> | [7 empty] | k = 0.90'<버켓에 거의 가득 채울수 있는 보통토>' ;│ ├──┬──┬──┼──┬──┬──┤ |  |  | K = | 0.9 | K = | 0.9
E = 0.70-0.05 = <자연상태(보통)> <자연상태(보통)> | 0 | [6 empty] | E = 0.70-0.05 = ?'<자연상태(보통)>' ;│ 토 질 별 │양호│보통│불량│양호│보통│불량│ |  |  | E+ = | 0.65 | E = | 0.65 | 6380_1_1+ = | 0.65 | 6380_1_1 = | 0.65
f = 1/1.25 = <보통토(1/L)> <보통토(1/L)> | 0 | [6 empty] | f = 1/1.25 = ?'<보통토(1/L)>' ;├─────────┼──┼──┼──┼──┼──┼──┤ |  |  | F+ = | 0.8 | F = | 0.8 | 6381_1_1+ = | 0.8 | 6381_1_1 = | 0.8
f값적용기준, 수량 : 자연상태(1) | [7 empty] | 'f값적용기준, 수량 : 자연상태(1)' ;│모 래, 사 질 토 │0.85│0.7 │0.55│0.9 │0.75│0.6 │
q : 흐트러진상태(L) | [7 empty] | q : 흐트러진상태(L) ;│자갈섞인흙,점성토 │0.75│0.6 │0.45│0.8 │0.65│0.5 │
f : 흐트러진상태의 단가를 자연상태로 환산(1/L) | [7 empty] | f : 흐트러진상태의 단가를 자연상태로 환산(1/L) ;│파 쇠 암 │ │ │ │ │0.45│0.35│
;└─────────┴──┴──┴──┴──┴──┴──┘
Cm=21 <선회각도135°(초)> | [7 empty] | Cm = 21'<선회각도135°(초)>' ; 주)①작업장소가 수중 또는 용수작업인 경우는 불량을 적용한다. |  |  | CM = | 21 | CM = | 21
; ②터파기에 대하여는 0.05를 뺀 값으로 한다.
Q = 3600 * q * k * f * E / Cm = <㎥/hr> <㎥/hr> | 0 | [6 empty] | Q = 3600 * q * k * f * E / Cm = ?'<㎥/hr>' ; 8-5-3. 1회 사이클(초) |  |  | Q+ = | 80.23 | Q = | 80.23 | 6388_1_1+ = | 6436.74 | 6388_1_1 = | 6436.74
;┌───────┬───────────────────┐
경 비 : 24,733 / 80 <㎥/hr> = EQ+ | 308.2 |  |  | 308.2 | EQ("E0002010100") |  |  | '경 비 :'~E0002010100.E~ / {Q}'<㎥/hr>'= ?EQ+ ;│ 선회각도│ 사 이 클 타 임(sec) │ |  |  | 6390_1_1+ = | 80.23 | 6390_1_1 = | 80.23 | EQ+ = | 308.2 | EQ = | 308.2
;│ ├────┬────┬────┬────┤
노무비 : 33,754 / 80 <㎥/hr> = LA+ | 420.7 |  | 420.7 |  | LA("E0002010100") |  |  | '노무비 :'~E0002010100.L~ / {Q}'<㎥/hr>'= ?LA+ ;│규격(㎥) │ 45° │ 90° │ 135°│ 180°│ |  |  | 6392_1_1+ = | 80.23 | 6392_1_1 = | 80.23 | LA+ = | 420.7 | LA = | 420.7
;├───────┼────┼────┼────┼────┤
재료비 : 31,022 / 80 <㎥/hr> = MA+ | 386.6 | 386.6 |  |  | MA("E0002010100") |  |  | '재료비 :'~E0002010100.M~ / {Q}'<㎥/hr>'= ?MA+ ;│0.12~ 0.4㎥ │ 13 │ 15 │ 18 │ 20 │ |  |  | 6394_1_1+ = | 80.23 | 6394_1_1 = | 80.23 | MA+ = | 386.6 | MA = | 386.6
;│ 0.6~ 0.8㎥ │ 16 │ 18 │ 20 │ 22 │
계 | 1115.5 | 386.6 | 420.7 | 308.2 |  |  |  | >' 계' ;│ 1.0~ 1.2㎥ │ 17 │ 19 │ 21 │ 23 │ |  |  | >MA = | 386.6 | >LA = | 420.7 | >EQ = | 308.2
;│ 2.0㎥ │ 22 │ 25 │ 27 │ 30 │
;└───────┴────┴────┴────┴────┘
전체 합계 | 1114 | 386 | 420 | 308
#107 기계터파기(토사) ¦ 백호우1.0㎥(무한궤도),수중¦㎥ | 1864 | 646 | 703 | 515 |  | YDD2142 |  | 1 | TRUE | 1864
[7 empty] | 10 | F
;┌────────────────────────┬──┐
Q = 3600 x q x k x f x E / Cm | [7 empty] | 'Q = 3600 x q x k x f x E / Cm' ;│ 현 장 조 건 │ K │
;├────────────────────────┼──┤
여기서, Q : 시간당작업량(㎥/hr) | [7 empty] | '여기서, Q : 시간당작업량(㎥/hr)' ;│용이하게 굴착할수 있는 연한 모래, 보통토 │1.1 │
q : 버켓용량(㎥) | [7 empty] | q : 버켓용량(㎥) ;│버킷에 거의 가득 채울수 있는 모래, 보통토 │0.9 │
k : 버켓계수 | [7 empty] | k : 버켓계수 ;│버킷에 가득 채우기가 어렵거나 가벼운발파를 필요 │0.7 │
f : 토량환산계수 | [7 empty] | f : 토량환산계수 ;│바킷에 넣기어렵고 발파 또는 리퍼작업으로 얻인 암│0.55│
E : 작업효율(터파기에 대하여는 0.05를 뺀 값으로 한다) | [7 empty] | E : 작업효율(터파기에 대하여는 0.05를 뺀 값으로 한다) ;└────────────────────────┴──┘
Cm : 1회싸이클시간(초) | [7 empty] | Cm : 1회싸이클시간(초) ; 8-5-2. 작업효율(E)
;┌─────────┬────────┬────────┐
q=1.00 <백호우1.0㎥용(㎥)> | [7 empty] | q = 1.00'<백호우1.0㎥용(㎥)>' ;│ 현장조건 │ 자 연 상 태 │ 흐트러진상태 │ |  |  | Q = | 1 | Q = | 1
k=0.70 <버켓에 거의 가득 채울수 있는 보통토> | [7 empty] | k = 0.70'<버켓에 거의 가득 채울수 있는 보통토>' ;│ ├──┬──┬──┼──┬──┬──┤ |  |  | K = | 0.7 | K = | 0.7
E = 0.55-0.05 = <자연상태(불량)> <자연상태(불량)> | 0 | [6 empty] | E = 0.55-0.05 = ?'<자연상태(불량)>' ;│ 토 질 별 │양호│보통│불량│양호│보통│불량│ |  |  | E+ = | 0.5 | E = | 0.5 | 6421_1_1+ = | 0.5 | 6421_1_1 = | 0.5
f = 1/1.25 = <보통토(1/L)> <보통토(1/L)> | 0 | [6 empty] | f = 1/1.25 = ?'<보통토(1/L)>' ;├─────────┼──┼──┼──┼──┼──┼──┤ |  |  | F+ = | 0.8 | F = | 0.8 | 6422_1_1+ = | 0.8 | 6422_1_1 = | 0.8
f값적용기준, 수량 : 자연상태(1) | [7 empty] | 'f값적용기준, 수량 : 자연상태(1)' ;│모 래, 사 질 토 │0.85│0.7 │0.55│0.9 │0.75│0.6 │
q : 흐트러진상태(L) | [7 empty] | q : 흐트러진상태(L) ;│자갈섞인흙,점성토 │0.75│0.6 │0.45│0.8 │0.65│0.5 │
f : 흐트러진상태의 단가를 자연상태로 환산(1/L) | [7 empty] | f : 흐트러진상태의 단가를 자연상태로 환산(1/L) ;│파 쇠 암 │ │ │ │ │0.45│0.35│
;└─────────┴──┴──┴──┴──┴──┴──┘
Cm=21 <선회각도135°(초)> | [7 empty] | Cm = 21'<선회각도135°(초)>' ; 주)①작업장소가 수중 또는 용수작업인 경우는 불량을 적용한다. |  |  | CM = | 21 | CM = | 21
; ②터파기에 대하여는 0.05를 뺀 값으로 한다.
Q = 3600 * q * k * f * E / Cm = <㎥/hr> <㎥/hr> | 0 | [6 empty] | Q = 3600 * q * k * f * E / Cm = ?'<㎥/hr>' ; 8-5-3. 1회 사이클(초) |  |  | Q+ = | 48 | Q = | 48 | 6429_1_1+ = | 2304 | 6429_1_1 = | 2304
;┌───────┬───────────────────┐
경 비 : 24,733 / 48 <㎥/hr> = EQ+ | 515.2 |  |  | 515.2 | EQ("E0002010100") |  |  | '경 비 :'~E0002010100.E~ / {Q}'<㎥/hr>'= ?EQ+ ;│ 선회각도│ 사 이 클 타 임(sec) │ |  |  | 6431_1_1+ = | 48 | 6431_1_1 = | 48 | EQ+ = | 515.2 | EQ = | 515.2
;│ ├────┬────┬────┬────┤
노무비 : 33,754 / 48 <㎥/hr> = LA+ | 703.2 |  | 703.2 |  | LA("E0002010100") |  |  | '노무비 :'~E0002010100.L~ / {Q}'<㎥/hr>'= ?LA+ ;│규격(㎥) │ 45° │ 90° │ 135°│ 180°│ |  |  | 6433_1_1+ = | 48 | 6433_1_1 = | 48 | LA+ = | 703.2 | LA = | 703.2
;├───────┼────┼────┼────┼────┤
재료비 : 31,022 / 48 <㎥/hr> = MA+ | 646.2 | 646.2 |  |  | MA("E0002010100") |  |  | '재료비 :'~E0002010100.M~ / {Q}'<㎥/hr>'= ?MA+ ;│0.12~ 0.4㎥ │ 13 │ 15 │ 18 │ 20 │ |  |  | 6435_1_1+ = | 48 | 6435_1_1 = | 48 | MA+ = | 646.2 | MA = | 646.2
;│ 0.6~ 0.8㎥ │ 16 │ 18 │ 20 │ 22 │
계 | 1864.6 | 646.2 | 703.2 | 515.2 |  |  |  | >' 계' ;│ 1.0~ 1.2㎥ │ 17 │ 19 │ 21 │ 23 │ |  |  | >MA = | 646.2 | >LA = | 703.2 | >EQ = | 515.2
;│ 2.0㎥ │ 22 │ 25 │ 27 │ 30 │
;└───────┴────┴────┴────┴────┘
전체 합계 | 1864 | 646 | 703 | 515
#108 기계터파기(풍화암) ¦ 백호우0.2㎥(무한궤도)¦㎥ | 4518 | 665 | 2846 | 1007 |  | YDD2210 |  | 1 | TRUE | 4518
[7 empty] | 10 | F
;┌────────────────────────┬──┐
Q = 3600 x q x k x f x E / Cm | [7 empty] | 'Q = 3600 x q x k x f x E / Cm' ;│ 현 장 조 건 │ K │
;├────────────────────────┼──┤
여기서, Q : 시간당작업량(㎥/hr) | [7 empty] | '여기서, Q : 시간당작업량(㎥/hr)' ;│용이하게 굴착할수 있는 연한 모래, 보통토 │1.1 │
q : 버켓용량(㎥) | [7 empty] | q : 버켓용량(㎥) ;│버킷에 거의 가득 채울수 있는 모래, 보통토 │0.9 │
k : 버켓계수 | [7 empty] | k : 버켓계수 ;│버킷에 가득 채우기가 어렵거나 가벼운발파를 필요 │0.7 │
f : 토량환산계수 | [7 empty] | f : 토량환산계수 ;│바킷에 넣기어렵고 발파 또는 리퍼작업으로 얻인 암│0.55│
E : 작업효율(터파기에 대하여는 0.05를 뺀 값으로 한다) | [7 empty] | E : 작업효율(터파기에 대하여는 0.05를 뺀 값으로 한다) ;└────────────────────────┴──┘
Cm : 1회싸이클시간(초) | [7 empty] | Cm : 1회싸이클시간(초) ; 11-3-2. 작업효율(E)
;┌─────────┬────────┬────────┐
q=0.20 <백호우0.2㎥용(㎥)> | [7 empty] | q = 0.20'<백호우0.2㎥용(㎥)>' ;│ 현장조건 │ 자 연 상 태 │ 흐트러진상태 │ |  |  | Q = | 0.2 | Q = | 0.2
k=0.70 <버킷에 가득 채우기가 어렵거나 가벼운발파 필요> | [7 empty] | k = 0.70'<버킷에 가득 채우기가 어렵거나 가벼운발파 필요>' ;│ ├──┬──┬──┼──┬──┬──┤ |  |  | K = | 0.7 | K = | 0.7
E = 0.60-0.05 = <자연상태(보통)> <자연상태(보통)> | 0 | [6 empty] | E = 0.60-0.05 = ?'<자연상태(보통)>' ;│ 토 질 별 │양호│보통│불량│양호│보통│불량│ |  |  | E+ = | 0.55 | E = | 0.55 | 6462_1_1+ = | 0.55 | 6462_1_1 = | 0.55
f = 1/1.30 = <풍화암(1/L)> <풍화암(1/L)> | 0 | [6 empty] | f = 1/1.30 = ?'<풍화암(1/L)>' ;├─────────┼──┼──┼──┼──┼──┼──┤ |  |  | F+ = | 0.77 | F = | 0.77 | 6463_1_1+ = | 0.77 | 6463_1_1 = | 0.77
f값적용기준, 수량 : 자연상태(1) | [7 empty] | 'f값적용기준, 수량 : 자연상태(1)' ;│모 래, 사 질 토 │0.85│0.7 │0.55│0.9 │0.75│0.6 │
q : 흐트러진상태(L) | [7 empty] | q : 흐트러진상태(L) ;│자갈섞인흙,점성토 │0.75│0.6 │0.45│0.8 │0.65│0.5 │
f : 흐트러진상태의 단가를 자연상태로 환산(1/L) | [7 empty] | f : 흐트러진상태의 단가를 자연상태로 환산(1/L) ;│파 쇠 암 │ │ │ │ │0.45│0.35│
;└─────────┴──┴──┴──┴──┴──┴──┘
Cm=18 <선회각도135°(초)> | [7 empty] | Cm = 18'<선회각도135°(초)>' ; 주)①작업장소가 수중 또는 용수작업인 경우는 불량을 적용한다. |  |  | CM = | 18 | CM = | 18
; ②터파기에 대하여는 0.05를 뺀 값으로 한다.
Q = 3600 * q * k * f * E / Cm = <㎥/hr> <㎥/hr> | 0 | [6 empty] | Q = 3600 * q * k * f * E / Cm = ?'<㎥/hr>' ; 11-3-3. 1회 사이클(초) |  |  | Q+ = | 11.86 | Q = | 11.86 | 6470_1_1+ = | 703.18 | 6470_1_1 = | 703.18
;┌───────┬───────────────────┐
경 비 : 11,948 / 12 <㎥/hr> = EQ+ | 1007.4 |  |  | 1007.4 | EQ("E0002010020") |  |  | '경 비 :'~E0002010020.E~ / {Q}'<㎥/hr>'= ?EQ+ ;│ 선회각도│ 사 이 클 타 임(sec) │ |  |  | 6472_1_1+ = | 11.86 | 6472_1_1 = | 11.86 | EQ+ = | 1007.4 | EQ = | 1007.4
;│ ├────┬────┬────┬────┤
노무비 : 33,754 / 12 <㎥/hr> = LA+ | 2846 |  | 2846 |  | LA("E0002010020") |  |  | '노무비 :'~E0002010020.L~ / {Q}'<㎥/hr>'= ?LA+ ;│규격(㎥) │ 45° │ 90° │ 135°│ 180°│ |  |  | 6474_1_1+ = | 11.86 | 6474_1_1 = | 11.86 | LA+ = | 2846 | LA = | 2846
;├───────┼────┼────┼────┼────┤
재료비 : 7,889 / 12 <㎥/hr> = MA+ | 665.1 | 665.1 |  |  | MA("E0002010020") |  |  | '재료비 :'~E0002010020.M~ / {Q}'<㎥/hr>'= ?MA+ ;│0.12~ 0.4㎥ │ 13 │ 15 │ 18 │ 20 │ |  |  | 6476_1_1+ = | 11.86 | 6476_1_1 = | 11.86 | MA+ = | 665.1 | MA = | 665.1
;│ 0.6~ 0.8㎥ │ 16 │ 18 │ 20 │ 22 │
계 | 4518.5 | 665.1 | 2846 | 1007.4 |  |  |  | >' 계' ;│ 1.0~ 1.2㎥ │ 17 │ 19 │ 21 │ 23 │ |  |  | >MA = | 665.1 | >LA = | 2846 | >EQ = | 1007.4
;│ 2.0㎥ │ 22 │ 25 │ 27 │ 30 │
;└───────┴────┴────┴────┴────┘
전체 합계 | 4518 | 665 | 2846 | 1007
#109 기계터파기(풍화암) ¦ 백호우0.4㎥(무한궤도)¦㎥ | 2660 | 663 | 1423 | 574 |  | YDD2220 |  | 1 | TRUE | 2660
[7 empty] | 10 | F
;┌────────────────────────┬──┐
Q = 3600 x q x k x f x E / Cm | [7 empty] | 'Q = 3600 x q x k x f x E / Cm' ;│ 현 장 조 건 │ K │
;├────────────────────────┼──┤
여기서, Q : 시간당작업량(㎥/hr) | [7 empty] | '여기서, Q : 시간당작업량(㎥/hr)' ;│용이하게 굴착할수 있는 연한 모래, 보통토 │1.1 │
q : 버켓용량(㎥) | [7 empty] | q : 버켓용량(㎥) ;│버킷에 거의 가득 채울수 있는 모래, 보통토 │0.9 │
k : 버켓계수 | [7 empty] | k : 버켓계수 ;│버킷에 가득 채우기가 어렵거나 가벼운발파를 필요 │0.7 │
f : 토량환산계수 | [7 empty] | f : 토량환산계수 ;│바킷에 넣기어렵고 발파 또는 리퍼작업으로 얻인 암│0.55│
E : 작업효율(터파기에 대하여는 0.05를 뺀 값으로 한다) | [7 empty] | E : 작업효율(터파기에 대하여는 0.05를 뺀 값으로 한다) ;└────────────────────────┴──┘
Cm : 1회싸이클시간(초) | [7 empty] | Cm : 1회싸이클시간(초) ; 11-3-2. 작업효율(E)
;┌─────────┬────────┬────────┐
q=0.40 <백호우0.4㎥용(㎥)> | [7 empty] | q = 0.40'<백호우0.4㎥용(㎥)>' ;│ 현장조건 │ 자 연 상 태 │ 흐트러진상태 │ |  |  | Q = | 0.4 | Q = | 0.4
k=0.70 <버킷에 가득 채우기가 어렵거나 가벼운발파 필요> | [7 empty] | k = 0.70'<버킷에 가득 채우기가 어렵거나 가벼운발파 필요>' ;│ ├──┬──┬──┼──┬──┬──┤ |  |  | K = | 0.7 | K = | 0.7
E = 0.60-0.05 = <자연상태(보통)> <자연상태(보통)> | 0 | [6 empty] | E = 0.60-0.05 = ?'<자연상태(보통)>' ;│ 토 질 별 │양호│보통│불량│양호│보통│불량│ |  |  | E+ = | 0.55 | E = | 0.55 | 6504_1_1+ = | 0.55 | 6504_1_1 = | 0.55
f = 1/1.30 = <풍화암(1/L)> <풍화암(1/L)> | 0 | [6 empty] | f = 1/1.30 = ?'<풍화암(1/L)>' ;├─────────┼──┼──┼──┼──┼──┼──┤ |  |  | F+ = | 0.77 | F = | 0.77 | 6505_1_1+ = | 0.77 | 6505_1_1 = | 0.77
f값적용기준, 수량 : 자연상태(1) | [7 empty] | 'f값적용기준, 수량 : 자연상태(1)' ;│모 래, 사 질 토 │0.85│0.7 │0.55│0.9 │0.75│0.6 │
q : 흐트러진상태(L) | [7 empty] | q : 흐트러진상태(L) ;│자갈섞인흙,점성토 │0.75│0.6 │0.45│0.8 │0.65│0.5 │
f : 흐트러진상태의 단가를 자연상태로 환산(1/L) | [7 empty] | f : 흐트러진상태의 단가를 자연상태로 환산(1/L) ;│파 쇠 암 │ │ │ │ │0.45│0.35│
;└─────────┴──┴──┴──┴──┴──┴──┘
Cm=18 <선회각도135°(초)> | [7 empty] | Cm = 18'<선회각도135°(초)>' ; 주)①작업장소가 수중 또는 용수작업인 경우는 불량을 적용한다. |  |  | CM = | 18 | CM = | 18
; ②터파기에 대하여는 0.05를 뺀 값으로 한다.
Q = 3600 * q * k * f * E / Cm = <㎥/hr> <㎥/hr> | 0 | [6 empty] | Q = 3600 * q * k * f * E / Cm = ?'<㎥/hr>' ; 11-3-3. 1회 사이클(초) |  |  | Q+ = | 23.72 | Q = | 23.72 | 6512_1_1+ = | 1406.36 | 6512_1_1 = | 1406.36
;┌───────┬───────────────────┐
경 비 : 13,617 / 24 <㎥/hr> = EQ+ | 574 |  |  | 574 | EQ("E0002010040") |  |  | '경 비 :'~E0002010040.E~ / {Q}'<㎥/hr>'= ?EQ+ ;│ 선회각도│ 사 이 클 타 임(sec) │ |  |  | 6514_1_1+ = | 23.72 | 6514_1_1 = | 23.72 | EQ+ = | 574 | EQ = | 574
;│ ├────┬────┬────┬────┤
노무비 : 33,754 / 24 <㎥/hr> = LA+ | 1423 |  | 1423 |  | LA("E0002010040") |  |  | '노무비 :'~E0002010040.L~ / {Q}'<㎥/hr>'= ?LA+ ;│규격(㎥) │ 45° │ 90° │ 135°│ 180°│ |  |  | 6516_1_1+ = | 23.72 | 6516_1_1 = | 23.72 | LA+ = | 1423 | LA = | 1423
;├───────┼────┼────┼────┼────┤
재료비 : 15,749 / 24 <㎥/hr> = MA+ | 663.9 | 663.9 |  |  | MA("E0002010040") |  |  | '재료비 :'~E0002010040.M~ / {Q}'<㎥/hr>'= ?MA+ ;│0.12~ 0.4㎥ │ 13 │ 15 │ 18 │ 20 │ |  |  | 6518_1_1+ = | 23.72 | 6518_1_1 = | 23.72 | MA+ = | 663.9 | MA = | 663.9
;│ 0.6~ 0.8㎥ │ 16 │ 18 │ 20 │ 22 │
계 | 2660.9 | 663.9 | 1423 | 574 |  |  |  | >' 계' ;│ 1.0~ 1.2㎥ │ 17 │ 19 │ 21 │ 23 │ |  |  | >MA = | 663.9 | >LA = | 1423 | >EQ = | 574
;│ 2.0㎥ │ 22 │ 25 │ 27 │ 30 │
;└───────┴────┴────┴────┴────┘
전체 합계 | 2660 | 663 | 1423 | 574
#110 기계터파기(풍화암) ¦ 백호우0.7㎥(무한궤도)¦㎥ | 1943 | 494 | 903 | 546 |  | YDD2230 |  | 1 | TRUE | 1943
[7 empty] | 10 | F
;┌────────────────────────┬──┐
Q = 3600 x q x k x f x E / Cm | [7 empty] | 'Q = 3600 x q x k x f x E / Cm' ;│ 현 장 조 건 │ K │
;├────────────────────────┼──┤
여기서, Q : 시간당작업량(㎥/hr) | [7 empty] | '여기서, Q : 시간당작업량(㎥/hr)' ;│용이하게 굴착할수 있는 연한 모래, 보통토 │1.1 │
q : 버켓용량(㎥) | [7 empty] | q : 버켓용량(㎥) ;│버킷에 거의 가득 채울수 있는 모래, 보통토 │0.9 │
k : 버켓계수 | [7 empty] | k : 버켓계수 ;│버킷에 가득 채우기가 어렵거나 가벼운발파를 필요 │0.7 │
f : 토량환산계수 | [7 empty] | f : 토량환산계수 ;│바킷에 넣기어렵고 발파 또는 리퍼작업으로 얻인 암│0.55│
E : 작업효율(터파기에 대하여는 0.05를 뺀 값으로 한다) | [7 empty] | E : 작업효율(터파기에 대하여는 0.05를 뺀 값으로 한다) ;└────────────────────────┴──┘
Cm : 1회싸이클시간(초) | [7 empty] | Cm : 1회싸이클시간(초) ; 11-3-2. 작업효율(E)
;┌─────────┬────────┬────────┐
q=0.70 <백호우0.7㎥용(㎥)> | [7 empty] | q = 0.70'<백호우0.7㎥용(㎥)>' ;│ 현장조건 │ 자 연 상 태 │ 흐트러진상태 │ |  |  | Q = | 0.7 | Q = | 0.7
k=0.70 <버킷에 가득 채우기가 어렵거나 가벼운발파 필요> | [7 empty] | k = 0.70'<버킷에 가득 채우기가 어렵거나 가벼운발파 필요>' ;│ ├──┬──┬──┼──┬──┬──┤ |  |  | K = | 0.7 | K = | 0.7
E = 0.60-0.05 = <자연상태(보통)> <자연상태(보통)> | 0 | [6 empty] | E = 0.60-0.05 = ?'<자연상태(보통)>' ;│ 토 질 별 │양호│보통│불량│양호│보통│불량│ |  |  | E+ = | 0.55 | E = | 0.55 | 6546_1_1+ = | 0.55 | 6546_1_1 = | 0.55
f = 1/1.30 = <풍화암(1/L)> <풍화암(1/L)> | 0 | [6 empty] | f = 1/1.30 = ?'<풍화암(1/L)>' ;├─────────┼──┼──┼──┼──┼──┼──┤ |  |  | F+ = | 0.77 | F = | 0.77 | 6547_1_1+ = | 0.77 | 6547_1_1 = | 0.77
f값적용기준, 수량 : 자연상태(1) | [7 empty] | 'f값적용기준, 수량 : 자연상태(1)' ;│모 래, 사 질 토 │0.85│0.7 │0.55│0.9 │0.75│0.6 │
q : 흐트러진상태(L) | [7 empty] | q : 흐트러진상태(L) ;│자갈섞인흙,점성토 │0.75│0.6 │0.45│0.8 │0.65│0.5 │
f : 흐트러진상태의 단가를 자연상태로 환산(1/L) | [7 empty] | f : 흐트러진상태의 단가를 자연상태로 환산(1/L) ;│파 쇠 암 │ │ │ │ │0.45│0.35│
;└─────────┴──┴──┴──┴──┴──┴──┘
Cm=20 <선회각도135°(초)> | [7 empty] | Cm = 20'<선회각도135°(초)>' ; 주)①작업장소가 수중 또는 용수작업인 경우는 불량을 적용한다. |  |  | CM = | 20 | CM = | 20
; ②터파기에 대하여는 0.05를 뺀 값으로 한다.
Q = 3600 * q * k * f * E / Cm = <㎥/hr> <㎥/hr> | 0 | [6 empty] | Q = 3600 * q * k * f * E / Cm = ?'<㎥/hr>' ; 11-3-3. 1회 사이클(초) |  |  | Q+ = | 37.35 | Q = | 37.35 | 6554_1_1+ = | 1993.03 | 6554_1_1 = | 1993.03
;┌───────┬───────────────────┐
경 비 : 20,430 / 37 <㎥/hr> = EQ+ | 546.9 |  |  | 546.9 | EQ("E0002010070") |  |  | '경 비 :'~E0002010070.E~ / {Q}'<㎥/hr>'= ?EQ+ ;│ 선회각도│ 사 이 클 타 임(sec) │ |  |  | 6556_1_1+ = | 37.35 | 6556_1_1 = | 37.35 | EQ+ = | 546.9 | EQ = | 546.9
;│ ├────┬────┬────┬────┤
노무비 : 33,754 / 37 <㎥/hr> = LA+ | 903.7 |  | 903.7 |  | LA("E0002010070") |  |  | '노무비 :'~E0002010070.L~ / {Q}'<㎥/hr>'= ?LA+ ;│규격(㎥) │ 45° │ 90° │ 135°│ 180°│ |  |  | 6558_1_1+ = | 37.35 | 6558_1_1 = | 37.35 | LA+ = | 903.7 | LA = | 903.7
;├───────┼────┼────┼────┼────┤
재료비 : 18,454 / 37 <㎥/hr> = MA+ | 494 | 494 |  |  | MA("E0002010070") |  |  | '재료비 :'~E0002010070.M~ / {Q}'<㎥/hr>'= ?MA+ ;│0.12~ 0.4㎥ │ 13 │ 15 │ 18 │ 20 │ |  |  | 6560_1_1+ = | 37.35 | 6560_1_1 = | 37.35 | MA+ = | 494 | MA = | 494
;│ 0.6~ 0.8㎥ │ 16 │ 18 │ 20 │ 22 │
계 | 1944.6 | 494 | 903.7 | 546.9 |  |  |  | >' 계' ;│ 1.0~ 1.2㎥ │ 17 │ 19 │ 21 │ 23 │ |  |  | >MA = | 494 | >LA = | 903.7 | >EQ = | 546.9
;│ 2.0㎥ │ 22 │ 25 │ 27 │ 30 │
;└───────┴────┴────┴────┴────┘
전체 합계 | 1943 | 494 | 903 | 546
#111 기계터파기(풍화암) ¦ 백호우0.7㎥(무한궤도),수중¦㎥ | 3402 | 864 | 1581 | 957 |  | YDD2232 |  | 1 | TRUE | 3402
[7 empty] | 10 | F
;┌────────────────────────┬──┐
Q = 3600 x q x k x f x E / Cm | [7 empty] | 'Q = 3600 x q x k x f x E / Cm' ;│ 현 장 조 건 │ K │
;├────────────────────────┼──┤
여기서, Q : 시간당작업량(㎥/hr) | [7 empty] | '여기서, Q : 시간당작업량(㎥/hr)' ;│용이하게 굴착할수 있는 연한 모래, 보통토 │1.1 │
q : 버켓용량(㎥) | [7 empty] | q : 버켓용량(㎥) ;│버킷에 거의 가득 채울수 있는 모래, 보통토 │0.9 │
k : 버켓계수 | [7 empty] | k : 버켓계수 ;│버킷에 가득 채우기가 어렵거나 가벼운발파를 필요 │0.7 │
f : 토량환산계수 | [7 empty] | f : 토량환산계수 ;│바킷에 넣기어렵고 발파 또는 리퍼작업으로 얻인 암│0.55│
E : 작업효율(터파기에 대하여는 0.05를 뺀 값으로 한다) | [7 empty] | E : 작업효율(터파기에 대하여는 0.05를 뺀 값으로 한다) ;└────────────────────────┴──┘
Cm : 1회싸이클시간(초) | [7 empty] | Cm : 1회싸이클시간(초) ; 11-3-2. 작업효율(E)
;┌─────────┬────────┬────────┐
q=0.70 <백호우0.7㎥용(㎥)> | [7 empty] | q = 0.70'<백호우0.7㎥용(㎥)>' ;│ 현장조건 │ 자 연 상 태 │ 흐트러진상태 │ |  |  | Q = | 0.7 | Q = | 0.7
k=0.55 <버킷에 가득 채우기가 어렵거나 가벼운발파 필요> | [7 empty] | k = 0.55'<버킷에 가득 채우기가 어렵거나 가벼운발파 필요>' ;│ ├──┬──┬──┼──┬──┬──┤ |  |  | K = | 0.55 | K = | 0.55
E = 0.45-0.05 = <자연상태(불량)> <자연상태(불량)> | 0 | [6 empty] | E = 0.45-0.05 = ?'<자연상태(불량)>' ;│ 토 질 별 │양호│보통│불량│양호│보통│불량│ |  |  | E+ = | 0.4 | E = | 0.4 | 6588_1_1+ = | 0.4 | 6588_1_1 = | 0.4
f = 1/1.30 = <풍화암(1/L)> <풍화암(1/L)> | 0 | [6 empty] | f = 1/1.30 = ?'<풍화암(1/L)>' ;├─────────┼──┼──┼──┼──┼──┼──┤ |  |  | F+ = | 0.77 | F = | 0.77 | 6589_1_1+ = | 0.77 | 6589_1_1 = | 0.77
f값적용기준, 수량 : 자연상태(1) | [7 empty] | 'f값적용기준, 수량 : 자연상태(1)' ;│모 래, 사 질 토 │0.85│0.7 │0.55│0.9 │0.75│0.6 │
q : 흐트러진상태(L) | [7 empty] | q : 흐트러진상태(L) ;│자갈섞인흙,점성토 │0.75│0.6 │0.45│0.8 │0.65│0.5 │
f : 흐트러진상태의 단가를 자연상태로 환산(1/L) | [7 empty] | f : 흐트러진상태의 단가를 자연상태로 환산(1/L) ;│파 쇠 암 │ │ │ │ │0.45│0.35│
;└─────────┴──┴──┴──┴──┴──┴──┘
Cm=20 <선회각도135°(초)> | [7 empty] | Cm = 20'<선회각도135°(초)>' ; 주)①작업장소가 수중 또는 용수작업인 경우는 불량을 적용한다. |  |  | CM = | 20 | CM = | 20
; ②터파기에 대하여는 0.05를 뺀 값으로 한다.
Q = 3600 * q * k * f * E / Cm = <㎥/hr> <㎥/hr> | 0 | [6 empty] | Q = 3600 * q * k * f * E / Cm = ?'<㎥/hr>' ; 11-3-3. 1회 사이클(초) |  |  | Q+ = | 21.34 | Q = | 21.34 | 6596_1_1+ = | 650.7 | 6596_1_1 = | 650.7
;┌───────┬───────────────────┐
경 비 : 20,430 / 21 <㎥/hr> = EQ+ | 957.3 |  |  | 957.3 | EQ("E0002010070") |  |  | '경 비 :'~E0002010070.E~ / {Q}'<㎥/hr>'= ?EQ+ ;│ 선회각도│ 사 이 클 타 임(sec) │ |  |  | 6598_1_1+ = | 21.34 | 6598_1_1 = | 21.34 | EQ+ = | 957.3 | EQ = | 957.3
;│ ├────┬────┬────┬────┤
노무비 : 33,754 / 21 <㎥/hr> = LA+ | 1581.7 |  | 1581.7 |  | LA("E0002010070") |  |  | '노무비 :'~E0002010070.L~ / {Q}'<㎥/hr>'= ?LA+ ;│규격(㎥) │ 45° │ 90° │ 135°│ 180°│ |  |  | 6600_1_1+ = | 21.34 | 6600_1_1 = | 21.34 | LA+ = | 1581.7 | LA = | 1581.7
;├───────┼────┼────┼────┼────┤
재료비 : 18,454 / 21 <㎥/hr> = MA+ | 864.7 | 864.7 |  |  | MA("E0002010070") |  |  | '재료비 :'~E0002010070.M~ / {Q}'<㎥/hr>'= ?MA+ ;│0.12~ 0.4㎥ │ 13 │ 15 │ 18 │ 20 │ |  |  | 6602_1_1+ = | 21.34 | 6602_1_1 = | 21.34 | MA+ = | 864.7 | MA = | 864.7
;│ 0.6~ 0.8㎥ │ 16 │ 18 │ 20 │ 22 │
계 | 3403.7 | 864.7 | 1581.7 | 957.3 |  |  |  | >' 계' ;│ 1.0~ 1.2㎥ │ 17 │ 19 │ 21 │ 23 │ |  |  | >MA = | 864.7 | >LA = | 1581.7 | >EQ = | 957.3
;│ 2.0㎥ │ 22 │ 25 │ 27 │ 30 │
;└───────┴────┴────┴────┴────┘
전체 합계 | 3402 | 864 | 1581 | 957
#112 기계터파기(풍화암) ¦ 백호우1.0㎥(무한궤도)¦㎥ | 1760 | 610 | 664 | 486 |  | YDD2240 |  | 1 | TRUE | 1760
[7 empty] | 10 | F
;┌────────────────────────┬──┐
Q = 3600 x q x k x f x E / Cm | [7 empty] | 'Q = 3600 x q x k x f x E / Cm' ;│ 현 장 조 건 │ K │
;├────────────────────────┼──┤
여기서, Q : 시간당작업량(㎥/hr) | [7 empty] | '여기서, Q : 시간당작업량(㎥/hr)' ;│용이하게 굴착할수 있는 연한 모래, 보통토 │1.1 │
q : 버켓용량(㎥) | [7 empty] | q : 버켓용량(㎥) ;│버킷에 거의 가득 채울수 있는 모래, 보통토 │0.9 │
k : 버켓계수 | [7 empty] | k : 버켓계수 ;│버킷에 가득 채우기가 어렵거나 가벼운발파를 필요 │0.7 │
f : 토량환산계수 | [7 empty] | f : 토량환산계수 ;│바킷에 넣기어렵고 발파 또는 리퍼작업으로 얻인 암│0.55│
E : 작업효율(터파기에 대하여는 0.05를 뺀 값으로 한다) | [7 empty] | E : 작업효율(터파기에 대하여는 0.05를 뺀 값으로 한다) ;└────────────────────────┴──┘
Cm : 1회싸이클시간(초) | [7 empty] | Cm : 1회싸이클시간(초) ; 11-3-2. 작업효율(E)
;┌─────────┬────────┬────────┐
q=1.00 <백호우1.0㎥용(㎥)> | [7 empty] | q = 1.00'<백호우1.0㎥용(㎥)>' ;│ 현장조건 │ 자 연 상 태 │ 흐트러진상태 │ |  |  | Q = | 1 | Q = | 1
k=0.70 <버킷에 가득 채우기가 어렵거나 가벼운발파 필요> | [7 empty] | k = 0.70'<버킷에 가득 채우기가 어렵거나 가벼운발파 필요>' ;│ ├──┬──┬──┼──┬──┬──┤ |  |  | K = | 0.7 | K = | 0.7
E = 0.60-0.05 = <자연상태(보통)> <자연상태(보통)> | 0 | [6 empty] | E = 0.60-0.05 = ?'<자연상태(보통)>' ;│ 토 질 별 │양호│보통│불량│양호│보통│불량│ |  |  | E+ = | 0.55 | E = | 0.55 | 6629_1_1+ = | 0.55 | 6629_1_1 = | 0.55
f = 1/1.30 = <풍화암(1/L)> <풍화암(1/L)> | 0 | [6 empty] | f = 1/1.30 = ?'<풍화암(1/L)>' ;├─────────┼──┼──┼──┼──┼──┼──┤ |  |  | F+ = | 0.77 | F = | 0.77 | 6630_1_1+ = | 0.77 | 6630_1_1 = | 0.77
f값적용기준, 수량 : 자연상태(1) | [7 empty] | 'f값적용기준, 수량 : 자연상태(1)' ;│모 래, 사 질 토 │0.85│0.7 │0.55│0.9 │0.75│0.6 │
q : 흐트러진상태(L) | [7 empty] | q : 흐트러진상태(L) ;│자갈섞인흙,점성토 │0.75│0.6 │0.45│0.8 │0.65│0.5 │
f : 흐트러진상태의 단가를 자연상태로 환산(1/L) | [7 empty] | f : 흐트러진상태의 단가를 자연상태로 환산(1/L) ;│파 쇠 암 │ │ │ │ │0.45│0.35│
;└─────────┴──┴──┴──┴──┴──┴──┘
Cm=21 <선회각도135°(초)> | [7 empty] | Cm = 21'<선회각도135°(초)>' ; 주)①작업장소가 수중 또는 용수작업인 경우는 불량을 적용한다. |  |  | CM = | 21 | CM = | 21
; ②터파기에 대하여는 0.05를 뺀 값으로 한다.
Q = 3600 * q * k * f * E / Cm = <㎥/hr> <㎥/hr> | 0 | [6 empty] | Q = 3600 * q * k * f * E / Cm = ?'<㎥/hr>' ; 11-3-3. 1회 사이클(초) |  |  | Q+ = | 50.82 | Q = | 50.82 | 6637_1_1+ = | 2582.67 | 6637_1_1 = | 2582.67
;┌───────┬───────────────────┐
경 비 : 24,733 / 51 <㎥/hr> = EQ+ | 486.6 |  |  | 486.6 | EQ("E0002010100") |  |  | '경 비 :'~E0002010100.E~ / {Q}'<㎥/hr>'= ?EQ+ ;│ 선회각도│ 사 이 클 타 임(sec) │ |  |  | 6639_1_1+ = | 50.82 | 6639_1_1 = | 50.82 | EQ+ = | 486.6 | EQ = | 486.6
;│ ├────┬────┬────┬────┤
노무비 : 33,754 / 51 <㎥/hr> = LA+ | 664.1 |  | 664.1 |  | LA("E0002010100") |  |  | '노무비 :'~E0002010100.L~ / {Q}'<㎥/hr>'= ?LA+ ;│규격(㎥) │ 45° │ 90° │ 135°│ 180°│ |  |  | 6641_1_1+ = | 50.82 | 6641_1_1 = | 50.82 | LA+ = | 664.1 | LA = | 664.1
;├───────┼────┼────┼────┼────┤
재료비 : 31,022 / 51 <㎥/hr> = MA+ | 610.4 | 610.4 |  |  | MA("E0002010100") |  |  | '재료비 :'~E0002010100.M~ / {Q}'<㎥/hr>'= ?MA+ ;│0.12~ 0.4㎥ │ 13 │ 15 │ 18 │ 20 │ |  |  | 6643_1_1+ = | 50.82 | 6643_1_1 = | 50.82 | MA+ = | 610.4 | MA = | 610.4
;│ 0.6~ 0.8㎥ │ 16 │ 18 │ 20 │ 22 │
계 | 1761.1 | 610.4 | 664.1 | 486.6 |  |  |  | >' 계' ;│ 1.0~ 1.2㎥ │ 17 │ 19 │ 21 │ 23 │ |  |  | >MA = | 610.4 | >LA = | 664.1 | >EQ = | 486.6
;│ 2.0㎥ │ 22 │ 25 │ 27 │ 30 │
;└───────┴────┴────┴────┴────┘
전체 합계 | 1760 | 610 | 664 | 486
#113 기계터파기(풍화암) ¦ 백호우1.0㎥(무한궤도),수중¦㎥ | 3081 | 1068 | 1162 | 851 |  | YDD2242 |  | 1 | TRUE | 3081
[7 empty] | 10 | F
;┌────────────────────────┬──┐
Q = 3600 x q x k x f x E / Cm | [7 empty] | 'Q = 3600 x q x k x f x E / Cm' ;│ 현 장 조 건 │ K │
;├────────────────────────┼──┤
여기서, Q : 시간당작업량(㎥/hr) | [7 empty] | '여기서, Q : 시간당작업량(㎥/hr)' ;│용이하게 굴착할수 있는 연한 모래, 보통토 │1.1 │
q : 버켓용량(㎥) | [7 empty] | q : 버켓용량(㎥) ;│버킷에 거의 가득 채울수 있는 모래, 보통토 │0.9 │
k : 버켓계수 | [7 empty] | k : 버켓계수 ;│버킷에 가득 채우기가 어렵거나 가벼운발파를 필요 │0.7 │
f : 토량환산계수 | [7 empty] | f : 토량환산계수 ;│바킷에 넣기어렵고 발파 또는 리퍼작업으로 얻인 암│0.55│
E : 작업효율(터파기에 대하여는 0.05를 뺀 값으로 한다) | [7 empty] | E : 작업효율(터파기에 대하여는 0.05를 뺀 값으로 한다) ;└────────────────────────┴──┘
Cm : 1회싸이클시간(초) | [7 empty] | Cm : 1회싸이클시간(초) ; 11-3-2. 작업효율(E)
;┌─────────┬────────┬────────┐
q=1.00 <백호우1.0㎥용(㎥)> | [7 empty] | q = 1.00'<백호우1.0㎥용(㎥)>' ;│ 현장조건 │ 자 연 상 태 │ 흐트러진상태 │ |  |  | Q = | 1 | Q = | 1
k=0.55 <버킷에 가득 채우기가 어렵거나 가벼운발파 필요> | [7 empty] | k = 0.55'<버킷에 가득 채우기가 어렵거나 가벼운발파 필요>' ;│ ├──┬──┬──┼──┬──┬──┤ |  |  | K = | 0.55 | K = | 0.55
E = 0.45-0.05 = <자연상태(불량)> <자연상태(불량)> | 0 | [6 empty] | E = 0.45-0.05 = ?'<자연상태(불량)>' ;│ 토 질 별 │양호│보통│불량│양호│보통│불량│ |  |  | E+ = | 0.4 | E = | 0.4 | 6671_1_1+ = | 0.4 | 6671_1_1 = | 0.4
f = 1/1.30 = <풍화암(1/L)> <풍화암(1/L)> | 0 | [6 empty] | f = 1/1.30 = ?'<풍화암(1/L)>' ;├─────────┼──┼──┼──┼──┼──┼──┤ |  |  | F+ = | 0.77 | F = | 0.77 | 6672_1_1+ = | 0.77 | 6672_1_1 = | 0.77
f값적용기준, 수량 : 자연상태(1) | [7 empty] | 'f값적용기준, 수량 : 자연상태(1)' ;│모 래, 사 질 토 │0.85│0.7 │0.55│0.9 │0.75│0.6 │
q : 흐트러진상태(L) | [7 empty] | q : 흐트러진상태(L) ;│자갈섞인흙,점성토 │0.75│0.6 │0.45│0.8 │0.65│0.5 │
f : 흐트러진상태의 단가를 자연상태로 환산(1/L) | [7 empty] | f : 흐트러진상태의 단가를 자연상태로 환산(1/L) ;│파 쇠 암 │ │ │ │ │0.45│0.35│
;└─────────┴──┴──┴──┴──┴──┴──┘
Cm=21 <선회각도135°(초)> | [7 empty] | Cm = 21'<선회각도135°(초)>' ; 주)①작업장소가 수중 또는 용수작업인 경우는 불량을 적용한다. |  |  | CM = | 21 | CM = | 21
; ②터파기에 대하여는 0.05를 뺀 값으로 한다.
Q = 3600 * q * k * f * E / Cm = <㎥/hr> <㎥/hr> | 0 | [6 empty] | Q = 3600 * q * k * f * E / Cm = ?'<㎥/hr>' ; 11-3-3. 1회 사이클(초) |  |  | Q+ = | 29.04 | Q = | 29.04 | 6679_1_1+ = | 843.32 | 6679_1_1 = | 843.32
;┌───────┬───────────────────┐
경 비 : 24,733 / 29 <㎥/hr> = EQ+ | 851.6 |  |  | 851.6 | EQ("E0002010100") |  |  | '경 비 :'~E0002010100.E~ / {Q}'<㎥/hr>'= ?EQ+ ;│ 선회각도│ 사 이 클 타 임(sec) │ |  |  | 6681_1_1+ = | 29.04 | 6681_1_1 = | 29.04 | EQ+ = | 851.6 | EQ = | 851.6
;│ ├────┬────┬────┬────┤
노무비 : 33,754 / 29 <㎥/hr> = LA+ | 1162.3 |  | 1162.3 |  | LA("E0002010100") |  |  | '노무비 :'~E0002010100.L~ / {Q}'<㎥/hr>'= ?LA+ ;│규격(㎥) │ 45° │ 90° │ 135°│ 180°│ |  |  | 6683_1_1+ = | 29.04 | 6683_1_1 = | 29.04 | LA+ = | 1162.3 | LA = | 1162.3
;├───────┼────┼────┼────┼────┤
재료비 : 31,022 / 29 <㎥/hr> = MA+ | 1068.2 | 1068.2 |  |  | MA("E0002010100") |  |  | '재료비 :'~E0002010100.M~ / {Q}'<㎥/hr>'= ?MA+ ;│0.12~ 0.4㎥ │ 13 │ 15 │ 18 │ 20 │ |  |  | 6685_1_1+ = | 29.04 | 6685_1_1 = | 29.04 | MA+ = | 1068.2 | MA = | 1068.2
;│ 0.6~ 0.8㎥ │ 16 │ 18 │ 20 │ 22 │
계 | 3082.1 | 1068.2 | 1162.3 | 851.6 |  |  |  | >' 계' ;│ 1.0~ 1.2㎥ │ 17 │ 19 │ 21 │ 23 │ |  |  | >MA = | 1068.2 | >LA = | 1162.3 | >EQ = | 851.6
;│ 2.0㎥ │ 22 │ 25 │ 27 │ 30 │
;└───────┴────┴────┴────┴────┘
전체 합계 | 3081 | 1068 | 1162 | 851
#114 기계터파기(연암) ¦ 대형브레이카+백호우0.2㎥¦㎥ | 17884 | 4112 | 11251 | 2521 |  | YDD2320 |  | 1 | TRUE | 17884
[7 empty] | 10 | F
1. 적용기준 | [7 empty] | 1. 적용기준
1) 조합기계 | [7 empty] | 1) 조합기계
대형브레이카 + 굴삭기(유압식백호우)0.2M3 | [7 empty] | 대형브레이카 + 굴삭기(유압식백호우)0.2M3
2) 작업능력 | [7 empty] | '2) 작업능력 '
Q=3.0 <M3/HR> | [7 empty] | Q = 3.0'<M3/HR>' |  |  | Q = | 3 | Q = | 3
2. 암 터파기 (연암) | [7 empty] | 2. 암 터파기 (연암)
1) 기계사용료 | [7 empty] | 1) 기계사용료
경 비 : 7,563 / 3 <M3/HR> = 2,521 | 2521 |  |  | 2521 | MA("E0002210080") |  |  | '경 비 :'~E0002210080.M~ / {Q}'<M3/HR>'= ?EQ+ |  |  | 6715_1_1+ = | 3 | 6715_1_1 = | 3 | EQ+ = | 2521 | EQ = | 2521
노무비 : 33,754 / 3 <M3/HR> = 11,251 | 11251.3 |  | 11251.3 |  | LA("E0002210080") |  |  | '노무비 :'~E0002210080.L~ / {Q}'<M3/HR>'= ?LA+ |  |  | 6717_1_1+ = | 3 | 6717_1_1 = | 3 | LA+ = | 11251.3 | LA = | 11251.3
재료비 : 11,948 / 3 <M3/HR> = 3,983 | 3982.6 | 3982.6 |  |  | EQ("E0002010020") |  |  | '재료비 :'~E0002010020.E~/ {Q}'<M3/HR>'= ?MA+ |  |  | 6719_1_1+ = | 3 | 6719_1_1 = | 3 | MA+ = | 3982.6 | MA = | 3982.6
소 계 | 17754.9 | 3982.6 | 11251.3 | 2521 |  |  |  | >' 소 계' |  |  | >MA = | 3982.6 | >LA = | 11251.3 | >EQ = | 2521
2) 치 즐 (0.2㎥용) | [7 empty] | 2) 치 즐 (0.2㎥용)
재료비 : 0.006 <본/HR> * 65,000 / 3 <M3/HR> = 130 | 130 | 130 |  |  | TOT("MJ016000") |  |  | '재료비 :'0.006'<본/HR>'* ~MJ016000~ / {Q}'<M3/HR>'= ?MA+ |  |  | 6725_1_1+ = | 3 | 6725_1_1 = | 3 | MA+ = | 130 | MA = | 4112.6
소 계 | 130 | 130 | 0 | 0 |  |  |  | >' 소 계' |  |  | >MA = | 130 | >LA = | 0 | >EQ = | 0
계 | 17884.9 | 4112.6 | 11251.3 | 2521 |  |  |  | >>' 계' |  |  | >>MA = | 4112.6 | >>LA = | 11251.3 | >>EQ = | 2521
전체 합계 | 17884 | 4112 | 11251 | 2521
#115 기계터파기(연암) ¦ 대형브레이카+백호우0.4㎥¦㎥ | 21132 | 4895 | 10548 | 5689 |  | YDD2330 |  | 1 | TRUE | 21132
[7 empty] | 10 | F
1. 적용기준 | [7 empty] | 1. 적용기준
1) 조합기계 | [7 empty] | 1) 조합기계
대형브레이카 + 굴삭기(유압식백호우)0.4M3 | [7 empty] | 대형브레이카 + 굴삭기(유압식백호우)0.4M3
2) 작업능력 | [7 empty] | '2) 작업능력 '
Q=3.20 <M3/HR> | [7 empty] | Q = 3.20'<M3/HR>' |  |  | Q = | 3.2 | Q = | 3.2
2. 암 터파기 (연암) | [7 empty] | 2. 암 터파기 (연암)
1) 기계사용료 | [7 empty] | 1) 기계사용료
경 비 : 18,205 / 3 <M3/HR> = 5,689 | 5689 |  |  | 5689 | EQ("E0002210084") |  |  | '경 비 :'~E0002210084.E~ / {Q}'<M3/HR>'= ?EQ+ |  |  | 6756_1_1+ = | 3.2 | 6756_1_1 = | 3.2 | EQ+ = | 5689 | EQ = | 5689
노무비 : 33,754 / 3 <M3/HR> = 10,548 | 10548.1 |  | 10548.1 |  | LA("E0002210084") |  |  | '노무비 :'~E0002210084.L~ / {Q}'<M3/HR>'= ?LA+ |  |  | 6758_1_1+ = | 3.2 | 6758_1_1 = | 3.2 | LA+ = | 10548.1 | LA = | 10548.1
재료비 : 14,975 / 3 <M3/HR> = 4,680 | 4679.6 | 4679.6 |  |  | MA("E0002210084") |  |  | '재료비 :'~E0002210084.M~ / {Q}'<M3/HR>'= ?MA+ |  |  | 6760_1_1+ = | 3.2 | 6760_1_1 = | 3.2 | MA+ = | 4679.6 | MA = | 4679.6
소 계 | 20916.7 | 4679.6 | 10548.1 | 5689 |  |  |  | >' 소 계' |  |  | >MA = | 4679.6 | >LA = | 10548.1 | >EQ = | 5689
2) 치 즐 (0.4㎥용) | [7 empty] | 2) 치 즐 (0.4㎥용)
재료비 : 0.006 <본/HR> * 115,000 / 3 <M3/HR> = 216 | 215.6 | 215.6 |  |  | TOT("MJ016001") |  |  | '재료비 :'0.006'<본/HR>'* ~MJ016001~ / {Q}'<M3/HR>'= ?MA+ |  |  | 6766_1_1+ = | 3.2 | 6766_1_1 = | 3.2 | MA+ = | 215.6 | MA = | 4895.2
소 계 | 215.6 | 215.6 | 0 | 0 |  |  |  | >' 소 계' |  |  | >MA = | 215.6 | >LA = | 0 | >EQ = | 0
계 | 21132.3 | 4895.2 | 10548.1 | 5689 |  |  |  | >>' 계' |  |  | >>MA = | 4895.2 | >>LA = | 10548.1 | >>EQ = | 5689
전체 합계 | 21132 | 4895 | 10548 | 5689
#116 기계터파기(연암) ¦ 대형브레이카+백호우0.7㎥¦㎥ | 23635 | 5441 | 9644 | 8550 |  | YDD2332 |  | 1 | TRUE | 23635
[7 empty] | 10 | F
1. 적용기준 | [7 empty] | 1. 적용기준
1) 조합기계 | [7 empty] | 1) 조합기계
대형브레이카 + 굴삭기(유압식백호우)0.7M3 | [7 empty] | 대형브레이카 + 굴삭기(유압식백호우)0.7M3
2) 작업능력 | [7 empty] | '2) 작업능력 '
Q=3.50 <M3/HR> | [7 empty] | Q = 3.50'<M3/HR>' ;나. 굴 삭 (토) |  |  | Q = | 3.5 | Q = | 3.5
;
2. 암 터파기 (연암) | [7 empty] | 2. 암 터파기 (연암) ;┌─────────┬────────┬────────┐
;│ 시공형태 │ 암 파 쇄 │ 터 파 기 │
1) 기계사용료 | [7 empty] | 1) 기계사용료 ;│ 암 분 류 │ │ │
;├─────────┼────────┼────────┤
경 비 : 29,927 / 4 <M3/HR> = EQ+ | 8550.5 |  |  | 8550.5 | EQ("E0002210090") |  |  | '경 비 :'~E0002210090.E~ / {Q}'<M3/HR>'= ?EQ+ ;│ 연 암 │ 4.5 - 5.5 │ 3.2 - 3.8 │ |  |  | 6797_1_1+ = | 3.5 | 6797_1_1 = | 3.5 | EQ+ = | 8550.5 | EQ = | 8550.5
;│ 보 통 암 │ 3.1 - 3.7 (3.4)│ 2.2 - 2.8 │
노무비 : 33,754 / 4 <M3/HR> = LA+ | 9644 |  | 9644 |  | LA("E0002210090") |  |  | '노무비 :'~E0002210090.L~ / {Q}'<M3/HR>'= ?LA+ ;│ 경 암 │ 2.3 - 2.9 │ 1.6 - 2.0 │ |  |  | 6799_1_1+ = | 3.5 | 6799_1_1 = | 3.5 | LA+ = | 9644 | LA = | 9644
;└─────────┴────────┴────────┘
재료비 : 17,546 / 4 <M3/HR> = 5,013 | 5013.1 | 5013.1 |  |  | MA("E0002210090") |  |  | '재료비 :'~E0002210090.M~ / {Q}'<M3/HR>'= ?MA+ |  |  | 6801_1_1+ = | 3.5 | 6801_1_1 = | 3.5 | MA+ = | 5013.1 | MA = | 5013.1
소 계 | 23207.6 | 5013.1 | 9644 | 8550.5 |  |  |  | >' 소 계' |  |  | >MA = | 5013.1 | >LA = | 9644 | >EQ = | 8550.5
2) 치 즐 (0.7㎥용) | [7 empty] | 2) 치 즐 (0.7㎥용)
재료비 : 0.006 <본/HR> * 250,000 / 4 <M3/HR> = 429 | 428.5 | 428.5 |  |  | TOT("MJ016003") |  |  | '재료비 :'0.006'<본/HR>'* ~MJ016003~ / {Q}'<M3/HR>'= ?MA+ |  |  | 6807_1_1+ = | 3.5 | 6807_1_1 = | 3.5 | MA+ = | 428.5 | MA = | 5441.6
소 계 | 428.5 | 428.5 | 0 | 0 |  |  |  | >' 소 계' |  |  | >MA = | 428.5 | >LA = | 0 | >EQ = | 0
계 | 23636.1 | 5441.6 | 9644 | 8550.5 |  |  |  | >>' 계' |  |  | >>MA = | 5441.6 | >>LA = | 9644 | >>EQ = | 8550.5
전체 합계 | 23635 | 5441 | 9644 | 8550
#117 기계터파기(연암) ¦ 대형브레이카+백호우0.7㎥¦㎥ | 21769 | 5012 | 8882 | 7875 |  | YDD2340 |  | 1 | TRUE | 21769
[7 empty] | 10 | F
1. 적용기준 | [7 empty] | 1. 적용기준
1) 조합기계 | [7 empty] | 1) 조합기계
대형브레이카 + 굴삭기(유압식백호우)0.7M3 | [7 empty] | 대형브레이카 + 굴삭기(유압식백호우)0.7M3
2) 작업능력 | [7 empty] | '2) 작업능력 '
Q=3.80 <M3/HR> | [7 empty] | Q = 3.80'<M3/HR>' |  |  | Q = | 3.8 | Q = | 3.8
2. 암 터파기 (연암) | [7 empty] | 2. 암 터파기 (연암)
1) 기계사용료 | [7 empty] | 1) 기계사용료
경 비 : 29,927 / 4 <M3/HR> = 7,876 | 7875.5 |  |  | 7875.5 | EQ("E0002210090") |  |  | '경 비 :'~E0002210090.E~ / {Q}'<M3/HR>'= ?EQ+ |  |  | 6838_1_1+ = | 3.8 | 6838_1_1 = | 3.8 | EQ+ = | 7875.5 | EQ = | 7875.5
노무비 : 33,754 / 4 <M3/HR> = 8,883 | 8882.6 |  | 8882.6 |  | LA("E0002210090") |  |  | '노무비 :'~E0002210090.L~ / {Q}'<M3/HR>'= ?LA+ |  |  | 6840_1_1+ = | 3.8 | 6840_1_1 = | 3.8 | LA+ = | 8882.6 | LA = | 8882.6
재료비 : 17,546 / 4 <M3/HR> = 4,617 | 4617.3 | 4617.3 |  |  | MA("E0002210090") |  |  | '재료비 :'~E0002210090.M~ / {Q}'<M3/HR>'= ?MA+ |  |  | 6842_1_1+ = | 3.8 | 6842_1_1 = | 3.8 | MA+ = | 4617.3 | MA = | 4617.3
소 계 | 21375.4 | 4617.3 | 8882.6 | 7875.5 |  |  |  | >' 소 계' |  |  | >MA = | 4617.3 | >LA = | 8882.6 | >EQ = | 7875.5
2) 치 즐 (0.7㎥용) | [7 empty] | 2) 치 즐 (0.7㎥용)
재료비 : 0.006 <본/HR> * 250,000 / 4 <M3/HR> = 395 | 394.7 | 394.7 |  |  | TOT("MJ016003") |  |  | '재료비 :'0.006'<본/HR>'* ~MJ016003~ / {Q}'<M3/HR>'= ?MA+ |  |  | 6848_1_1+ = | 3.8 | 6848_1_1 = | 3.8 | MA+ = | 394.7 | MA = | 5012
소 계 | 394.7 | 394.7 | 0 | 0 |  |  |  | >' 소 계' |  |  | >MA = | 394.7 | >LA = | 0 | >EQ = | 0
계 | 21770.1 | 5012 | 8882.6 | 7875.5 |  |  |  | >>' 계' |  |  | >>MA = | 5012 | >>LA = | 8882.6 | >>EQ = | 7875.5
전체 합계 | 21769 | 5012 | 8882 | 7875
#118 기계터파기(보통암) ¦ 대형브레이카+백호우0.2㎥¦㎥ | 25938 | 7159 | 15342 | 3437 |  | YDD2420 |  | 1 | TRUE | 25938
[7 empty] | 10 | F
1. 적용기준 | [7 empty] | 1. 적용기준
1) 조합기계 | [7 empty] | 1) 조합기계
대형브레이카 + 굴삭기(유압식백호우)0.2M3 | [7 empty] | 대형브레이카 + 굴삭기(유압식백호우)0.2M3
2) 작업능력 | [7 empty] | '2) 작업능력 '
Q=2.20 <M3/HR> | [7 empty] | Q = 2.20'<M3/HR>' |  |  | Q = | 2.2 | Q = | 2.2
2. 암 터파기 (보통암) | [7 empty] | 2. 암 터파기 (보통암)
1) 기계사용료 | [7 empty] | 1) 기계사용료
경 비 : 7,563 / 2 <M3/HR> = 3,438 | 3437.7 |  |  | 3437.7 | MA("E0002210080") |  |  | '경 비 :'~E0002210080.M~ / {Q}'<M3/HR>'= ?EQ+ |  |  | 6879_1_1+ = | 2.2 | 6879_1_1 = | 2.2 | EQ+ = | 3437.7 | EQ = | 3437.7
노무비 : 33,754 / 2 <M3/HR> = 15,343 | 15342.7 |  | 15342.7 |  | LA("E0002210080") |  |  | '노무비 :'~E0002210080.L~ / {Q}'<M3/HR>'= ?LA+ |  |  | 6881_1_1+ = | 2.2 | 6881_1_1 = | 2.2 | LA+ = | 15342.7 | LA = | 15342.7
재료비 : 14,452 / 2 <M3/HR> = 6,569 | 6569 | 6569 |  |  | EQ("E0002210080") |  |  | '재료비 :'~E0002210080.E~ / {Q}'<M3/HR>'= ?MA+ |  |  | 6883_1_1+ = | 2.2 | 6883_1_1 = | 2.2 | MA+ = | 6569 | MA = | 6569
소 계 | 25349.4 | 6569 | 15342.7 | 3437.7 |  |  |  | >' 소 계' |  |  | >MA = | 6569 | >LA = | 15342.7 | >EQ = | 3437.7
2) 치 즐 (0.2㎥용) | [7 empty] | 2) 치 즐 (0.2㎥용)
재료비 : 0.02 <본/HR> * 65,000 / 2 <M3/HR> = 591 | 590.9 | 590.9 |  |  | TOT("MJ016000") |  |  | '재료비 :'0.02'<본/HR>'* ~MJ016000~ / {Q}'<M3/HR>'= ?MA+ |  |  | 6889_1_1+ = | 2.2 | 6889_1_1 = | 2.2 | MA+ = | 590.9 | MA = | 7159.9
소 계 | 590.9 | 590.9 | 0 | 0 |  |  |  | >' 소 계' |  |  | >MA = | 590.9 | >LA = | 0 | >EQ = | 0
계 | 25940.3 | 7159.9 | 15342.7 | 3437.7 |  |  |  | >>' 계' |  |  | >>MA = | 7159.9 | >>LA = | 15342.7 | >>EQ = | 3437.7
전체 합계 | 25938 | 7159 | 15342 | 3437
#119 기계터파기(보통암) ¦ 대형브레이카+백호우0.4㎥¦㎥ | 27693 | 6910 | 13501 | 7282 |  | YDD2430 |  | 1 | TRUE | 27693
[7 empty] | 10 | F
1. 적용기준 | [7 empty] | 1. 적용기준
1) 조합기계 | [7 empty] | 1) 조합기계
대형브레이카 + 굴삭기(유압식백호우)0.4M3 | [7 empty] | 대형브레이카 + 굴삭기(유압식백호우)0.4M3
2) 작업능력 | [7 empty] | '2) 작업능력 '
Q=2.50 <M3/HR> | [7 empty] | Q = 2.50'<M3/HR>' |  |  | Q = | 2.5 | Q = | 2.5
2. 암 터파기 (연암) | [7 empty] | 2. 암 터파기 (연암)
1) 기계사용료 | [7 empty] | 1) 기계사용료
경 비 : 18,205 / 3 <M3/HR> = 7,282 | 7282 |  |  | 7282 | EQ("E0002210084") |  |  | '경 비 :'~E0002210084.E~ / {Q}'<M3/HR>'= ?EQ+ |  |  | 6920_1_1+ = | 2.5 | 6920_1_1 = | 2.5 | EQ+ = | 7282 | EQ = | 7282
노무비 : 33,754 / 3 <M3/HR> = 13,502 | 13501.6 |  | 13501.6 |  | LA("E0002210084") |  |  | '노무비 :'~E0002210084.L~ / {Q}'<M3/HR>'= ?LA+ |  |  | 6922_1_1+ = | 2.5 | 6922_1_1 = | 2.5 | LA+ = | 13501.6 | LA = | 13501.6
재료비 : 14,975 / 3 <M3/HR> = 5,990 | 5990 | 5990 |  |  | MA("E0002210084") |  |  | '재료비 :'~E0002210084.M~ / {Q}'<M3/HR>'= ?MA+ |  |  | 6924_1_1+ = | 2.5 | 6924_1_1 = | 2.5 | MA+ = | 5990 | MA = | 5990
소 계 | 26773.6 | 5990 | 13501.6 | 7282 |  |  |  | >' 소 계' |  |  | >MA = | 5990 | >LA = | 13501.6 | >EQ = | 7282
2) 치 즐 (0.4㎥용) | [7 empty] | 2) 치 즐 (0.4㎥용)
재료비 : 0.02 <본/HR> * 115,000 / 3 <M3/HR> = 920 | 920 | 920 |  |  | TOT("MJ016001") |  |  | '재료비 :'0.02'<본/HR>'* ~MJ016001~ / {Q}'<M3/HR>'= ?MA+ |  |  | 6930_1_1+ = | 2.5 | 6930_1_1 = | 2.5 | MA+ = | 920 | MA = | 6910
소 계 | 920 | 920 | 0 | 0 |  |  |  | >' 소 계' |  |  | >MA = | 920 | >LA = | 0 | >EQ = | 0
계 | 27693.6 | 6910 | 13501.6 | 7282 |  |  |  | >>' 계' |  |  | >>MA = | 6910 | >>LA = | 13501.6 | >>EQ = | 7282
전체 합계 | 27693 | 6910 | 13501 | 7282
#120 기계터파기(보통암) ¦ 대형브레이카+백호우0.7㎥¦㎥ | 30795 | 8052 | 12055 | 10688 |  | YDD2440 |  | 1 | TRUE | 30795
[7 empty] | 10 | F
1. 적용기준 | [7 empty] | 1. 적용기준
1) 조합기계 | [7 empty] | 1) 조합기계
대형브레이카 + 굴삭기(유압식백호우)0.7M3 | [7 empty] | 대형브레이카 + 굴삭기(유압식백호우)0.7M3
2) 작업능력 | [7 empty] | '2) 작업능력 '
Q=2.80 <M3/HR> | [7 empty] | Q = 2.80'<M3/HR>' |  |  | Q = | 2.8 | Q = | 2.8
2. 암 터파기 (연암) | [7 empty] | 2. 암 터파기 (연암)
1) 기계사용료 | [7 empty] | 1) 기계사용료
경 비 : 29,927 / 3 <M3/HR> = 10,688 | 10688.2 |  |  | 10688.2 | EQ("E0002210090") |  |  | '경 비 :'~E0002210090.E~ / {Q}'<M3/HR>'= ?EQ+ |  |  | 6961_1_1+ = | 2.8 | 6961_1_1 = | 2.8 | EQ+ = | 10688.2 | EQ = | 10688.2
노무비 : 33,754 / 3 <M3/HR> = 12,055 | 12055 |  | 12055 |  | LA("E0002210090") |  |  | '노무비 :'~E0002210090.L~ / {Q}'<M3/HR>'= ?LA+ |  |  | 6963_1_1+ = | 2.8 | 6963_1_1 = | 2.8 | LA+ = | 12055 | LA = | 12055
재료비 : 17,546 / 3 <M3/HR> = 6,266 | 6266.4 | 6266.4 |  |  | MA("E0002210090") |  |  | '재료비 :'~E0002210090.M~ / {Q}'<M3/HR>'= ?MA+ |  |  | 6965_1_1+ = | 2.8 | 6965_1_1 = | 2.8 | MA+ = | 6266.4 | MA = | 6266.4
소 계 | 29009.6 | 6266.4 | 12055 | 10688.2 |  |  |  | >' 소 계' |  |  | >MA = | 6266.4 | >LA = | 12055 | >EQ = | 10688.2
2) 치 즐 (0.7㎥용) | [7 empty] | 2) 치 즐 (0.7㎥용)
재료비 : 0.02 <본/HR> * 250,000 / 3 <M3/HR> = 1,786 | 1785.7 | 1785.7 |  |  | TOT("MJ016003") |  |  | '재료비 :'0.02'<본/HR>'* ~MJ016003~ / {Q}'<M3/HR>'= ?MA+ |  |  | 6971_1_1+ = | 2.8 | 6971_1_1 = | 2.8 | MA+ = | 1785.7 | MA = | 8052.1
소 계 | 1785.7 | 1785.7 | 0 | 0 |  |  |  | >' 소 계' |  |  | >MA = | 1785.7 | >LA = | 0 | >EQ = | 0
계 | 30795.3 | 8052.1 | 12055 | 10688.2 |  |  |  | >>' 계' |  |  | >>MA = | 8052.1 | >>LA = | 12055 | >>EQ = | 10688.2
전체 합계 | 30795 | 8052 | 12055 | 10688
#121 기계터파기(경암) ¦ 대형브레이카+백호우0.2㎥¦㎥ | 41227 | 11715 | 24110 | 5402 |  | YDD2520 |  | 1 | TRUE | 41227
[7 empty] | 10 | F
1. 적용기준 | [7 empty] | 1. 적용기준
1) 조합기계 | [7 empty] | 1) 조합기계
대형브레이카 + 굴삭기(유압식백호우)0.2M3 | [7 empty] | 대형브레이카 + 굴삭기(유압식백호우)0.2M3
2) 작업능력 | [7 empty] | '2) 작업능력 '
Q=1.40 <M3/HR> | [7 empty] | Q = 1.40'<M3/HR>' |  |  | Q = | 1.4 | Q = | 1.4
2. 암 터파기 (연암) | [7 empty] | 2. 암 터파기 (연암)
1) 기계사용료 | [7 empty] | 1) 기계사용료
경 비 : 7,563 / 1 <M3/HR> = 5,402 | 5402.1 |  |  | 5402.1 | MA("E0002210080") |  |  | '경 비 :'~E0002210080.M~ / {Q}'<M3/HR>'= ?EQ+ |  |  | 7002_1_1+ = | 1.4 | 7002_1_1 = | 1.4 | EQ+ = | 5402.1 | EQ = | 5402.1
노무비 : 33,754 / 1 <M3/HR> = 24,110 | 24110 |  | 24110 |  | LA("E0002210080") |  |  | '노무비 :'~E0002210080.L~ / {Q}'<M3/HR>'= ?LA+ |  |  | 7004_1_1+ = | 1.4 | 7004_1_1 = | 1.4 | LA+ = | 24110 | LA = | 24110
재료비 : 14,452 / 1 <M3/HR> = 10,323 | 10322.8 | 10322.8 |  |  | EQ("E0002210080") |  |  | '재료비 :'~E0002210080.E~ / {Q}'<M3/HR>'= ?MA+ |  |  | 7006_1_1+ = | 1.4 | 7006_1_1 = | 1.4 | MA+ = | 10322.8 | MA = | 10322.8
소 계 | 39834.9 | 10322.8 | 24110 | 5402.1 |  |  |  | >' 소 계' |  |  | >MA = | 10322.8 | >LA = | 24110 | >EQ = | 5402.1
2) 치 즐 (0.2㎥용) | [7 empty] | 2) 치 즐 (0.2㎥용)
재료비 : 0.03 <본/HR> * 65,000 / 1 <M3/HR> = 1,393 | 1392.8 | 1392.8 |  |  | TOT("MJ016000") |  |  | '재료비 :'0.03'<본/HR>'* ~MJ016000~ / {Q}'<M3/HR>'= ?MA+ |  |  | 7012_1_1+ = | 1.4 | 7012_1_1 = | 1.4 | MA+ = | 1392.8 | MA = | 11715.6
소 계 | 1392.8 | 1392.8 | 0 | 0 |  |  |  | >' 소 계' |  |  | >MA = | 1392.8 | >LA = | 0 | >EQ = | 0
계 | 41227.7 | 11715.6 | 24110 | 5402.1 |  |  |  | >>' 계' |  |  | >>MA = | 11715.6 | >>LA = | 24110 | >>EQ = | 5402.1
전체 합계 | 41227 | 11715 | 24110 | 5402
#122 기계터파기(경암) ¦ 대형브레이카+백호우0.4㎥¦㎥ | 43989 | 11515 | 21096 | 11378 |  | YDD2530 |  | 1 | TRUE | 43989
[7 empty] | 10 | F
1. 적용기준 | [7 empty] | 1. 적용기준
1) 조합기계 | [7 empty] | 1) 조합기계
대형브레이카 + 굴삭기(유압식백호우)0.4M3 | [7 empty] | 대형브레이카 + 굴삭기(유압식백호우)0.4M3
2) 작업능력 | [7 empty] | '2) 작업능력 '
Q=1.60 <M3/HR> | [7 empty] | Q = 1.60'<M3/HR>' |  |  | Q = | 1.6 | Q = | 1.6
2. 암 터파기 (연암) | [7 empty] | 2. 암 터파기 (연암)
1) 기계사용료 | [7 empty] | 1) 기계사용료
경 비 : 18,205 / 2 <M3/HR> = 11,378 | 11378.1 |  |  | 11378.1 | EQ("E0002210084") |  |  | '경 비 :'~E0002210084.E~ / {Q}'<M3/HR>'= ?EQ+ |  |  | 7043_1_1+ = | 1.6 | 7043_1_1 = | 1.6 | EQ+ = | 11378.1 | EQ = | 11378.1
노무비 : 33,754 / 2 <M3/HR> = 21,096 | 21096.2 |  | 21096.2 |  | LA("E0002210084") |  |  | '노무비 :'~E0002210084.L~ / {Q}'<M3/HR>'= ?LA+ |  |  | 7045_1_1+ = | 1.6 | 7045_1_1 = | 1.6 | LA+ = | 21096.2 | LA = | 21096.2
재료비 : 14,975 / 2 <M3/HR> = 9,359 | 9359.3 | 9359.3 |  |  | MA("E0002210084") |  |  | '재료비 :'~E0002210084.M~ / {Q}'<M3/HR>'= ?MA+ |  |  | 7047_1_1+ = | 1.6 | 7047_1_1 = | 1.6 | MA+ = | 9359.3 | MA = | 9359.3
소 계 | 41833.6 | 9359.3 | 21096.2 | 11378.1 |  |  |  | >' 소 계' |  |  | >MA = | 9359.3 | >LA = | 21096.2 | >EQ = | 11378.1
2) 치 즐 (0.4㎥용) | [7 empty] | 2) 치 즐 (0.4㎥용)
재료비 : 0.03 <본/HR> * 115,000 / 2 <M3/HR> = 2,156 | 2156.2 | 2156.2 |  |  | TOT("MJ016001") |  |  | '재료비 :'0.03'<본/HR>'* ~MJ016001~ / {Q}'<M3/HR>'= ?MA+ |  |  | 7053_1_1+ = | 1.6 | 7053_1_1 = | 1.6 | MA+ = | 2156.2 | MA = | 11515.5
소 계 | 2156.2 | 2156.2 | 0 | 0 |  |  |  | >' 소 계' |  |  | >MA = | 2156.2 | >LA = | 0 | >EQ = | 0
계 | 43989.8 | 11515.5 | 21096.2 | 11378.1 |  |  |  | >>' 계' |  |  | >>MA = | 11515.5 | >>LA = | 21096.2 | >>EQ = | 11378.1
전체 합계 | 43989 | 11515 | 21096 | 11378
#123 기계터파기(경암) ¦ 대형브레이카+백호우0.7㎥¦㎥ | 49292 | 13914 | 18752 | 16626 |  | YDD2532 |  | 1 | TRUE | 49292
[7 empty] | 10 | F
1. 적용기준 | [7 empty] | 1. 적용기준
1) 조합기계 | [7 empty] | 1) 조합기계
대형브레이카 + 굴삭기(유압식백호우)0.7M3 | [7 empty] | 대형브레이카 + 굴삭기(유압식백호우)0.7M3
2) 작업능력 | [7 empty] | '2) 작업능력 '
Q=1.80 <M3/HR> | [7 empty] | Q = 1.80'<M3/HR>' |  |  | Q = | 1.8 | Q = | 1.8
2. 암 터파기 (연암) | [7 empty] | 2. 암 터파기 (연암)
1) 기계사용료 | [7 empty] | 1) 기계사용료
경 비 : 29,927 / 2 <M3/HR> = 16,626 | 16626.1 |  |  | 16626.1 | EQ("E0002210090") |  |  | '경 비 :'~E0002210090.E~ / {Q}'<M3/HR>'= ?EQ+ |  |  | 7084_1_1+ = | 1.8 | 7084_1_1 = | 1.8 | EQ+ = | 16626.1 | EQ = | 16626.1
노무비 : 33,754 / 2 <M3/HR> = 18,752 | 18752.2 |  | 18752.2 |  | LA("E0002210090") |  |  | '노무비 :'~E0002210090.L~ / {Q}'<M3/HR>'= ?LA+ |  |  | 7086_1_1+ = | 1.8 | 7086_1_1 = | 1.8 | LA+ = | 18752.2 | LA = | 18752.2
재료비 : 17,546 / 2 <M3/HR> = 9,748 | 9747.7 | 9747.7 |  |  | MA("E0002210090") |  |  | '재료비 :'~E0002210090.M~ / {Q}'<M3/HR>'= ?MA+ |  |  | 7088_1_1+ = | 1.8 | 7088_1_1 = | 1.8 | MA+ = | 9747.7 | MA = | 9747.7
소 계 | 45126 | 9747.7 | 18752.2 | 16626.1 |  |  |  | >' 소 계' |  |  | >MA = | 9747.7 | >LA = | 18752.2 | >EQ = | 16626.1
2) 치 즐 (0.7㎥용) | [7 empty] | 2) 치 즐 (0.7㎥용)
재료비 : 0.03 <본/HR> * 250,000 / 2 <M3/HR> = 4,167 | 4166.6 | 4166.6 |  |  | TOT("MJ016003") |  |  | '재료비 :'0.03'<본/HR>'* ~MJ016003~ / {Q}'<M3/HR>'= ?MA+ |  |  | 7094_1_1+ = | 1.8 | 7094_1_1 = | 1.8 | MA+ = | 4166.6 | MA = | 13914.3
소 계 | 4166.6 | 4166.6 | 0 | 0 |  |  |  | >' 소 계' |  |  | >MA = | 4166.6 | >LA = | 0 | >EQ = | 0
계 | 49292.6 | 13914.3 | 18752.2 | 16626.1 |  |  |  | >>' 계' |  |  | >>MA = | 13914.3 | >>LA = | 18752.2 | >>EQ = | 16626.1
전체 합계 | 49292 | 13914 | 18752 | 16626
#124 기계터파기(경암) ¦ 대형브레이카+백호우0.7㎥¦㎥ | 44363 | 12523 | 16877 | 14963 |  | YDD2540 |  | 1 | TRUE | 44363
[7 empty] | 10 | F
1. 적용기준 | [7 empty] | 1. 적용기준
1) 조합기계 | [7 empty] | 1) 조합기계
대형브레이카 + 굴삭기(유압식백호우)0.7M3 | [7 empty] | 대형브레이카 + 굴삭기(유압식백호우)0.7M3
2) 작업능력 | [7 empty] | '2) 작업능력 '
Q=2.00 <M3/HR> | [7 empty] | Q = 2.00'<M3/HR>' |  |  | Q = | 2 | Q = | 2
2. 암 터파기 (연암) | [7 empty] | 2. 암 터파기 (연암)
1) 기계사용료 | [7 empty] | 1) 기계사용료
경 비 : 29,927 / 2 <M3/HR> = 14,964 | 14963.5 |  |  | 14963.5 | EQ("E0002210090") |  |  | '경 비 :'~E0002210090.E~ / {Q}'<M3/HR>'= ?EQ+ |  |  | 7125_1_1+ = | 2 | 7125_1_1 = | 2 | EQ+ = | 14963.5 | EQ = | 14963.5
노무비 : 33,754 / 2 <M3/HR> = 16,877 | 16877 |  | 16877 |  | LA("E0002210090") |  |  | '노무비 :'~E0002210090.L~ / {Q}'<M3/HR>'= ?LA+ |  |  | 7127_1_1+ = | 2 | 7127_1_1 = | 2 | LA+ = | 16877 | LA = | 16877
재료비 : 17,546 / 2 <M3/HR> = 8,773 | 8773 | 8773 |  |  | MA("E0002210090") |  |  | '재료비 :'~E0002210090.M~ / {Q}'<M3/HR>'= ?MA+ |  |  | 7129_1_1+ = | 2 | 7129_1_1 = | 2 | MA+ = | 8773 | MA = | 8773
소 계 | 40613.5 | 8773 | 16877 | 14963.5 |  |  |  | >' 소 계' |  |  | >MA = | 8773 | >LA = | 16877 | >EQ = | 14963.5
2) 치 즐 (0.7㎥용) | [7 empty] | 2) 치 즐 (0.7㎥용)
재료비 : 0.03 <본/HR> * 250,000 / 2 <M3/HR> = 3,750 | 3750 | 3750 |  |  | TOT("MJ016003") |  |  | '재료비 :'0.03'<본/HR>'* ~MJ016003~ / {Q}'<M3/HR>'= ?MA+ |  |  | 7135_1_1+ = | 2 | 7135_1_1 = | 2 | MA+ = | 3750 | MA = | 12523
소 계 | 3750 | 3750 | 0 | 0 |  |  |  | >' 소 계' |  |  | >MA = | 3750 | >LA = | 0 | >EQ = | 0
계 | 44363.5 | 12523 | 16877 | 14963.5 |  |  |  | >>' 계' |  |  | >>MA = | 12523 | >>LA = | 16877 | >>EQ = | 14963.5
전체 합계 | 44363 | 12523 | 16877 | 14963
#125 물푸기 ¦ ¦HR | 6691 | 2420 | 3669 | 602 |  | YDD5200 |  | 1 | TRUE | 6691
[7 empty] | 10 | F
※ 장비 대수 : 1 <대> | [7 empty] | ※ 장비 대수 : {J=1} <대> |  |  | J = | 1 | J = | 1
1. 건설용 펌프 (자흡식 φ150㎜) | [7 empty] | 1. 건설용 펌프 (자흡식 φ150㎜)
경 비 : 271 * 1.0 <Hr> * 1 <대> = 271 | 271 |  |  | 271 | EQ("E0077300150") |  |  | '경 비 :'~E0077300150.E~ * 1.0'<Hr>'* {J}'<대>'= ?EQ+ |  |  | 7156_1_1+ = | 1 | 7156_1_1 = | 1 | EQ+ = | 271 | EQ = | 271
소 계 | 271 | 0 | 0 | 271 |  |  |  | >' 소 계' | [6 empty] | >EQ = | 271
2. 엔 진 (15Hp) | [7 empty] | 2. 엔 진 (15Hp)
경 비 : 283 * 1.0 <Hr> * 1 = 283 | 283 |  |  | 283 | EQ("E0078120015") |  |  | '경 비 :' ~E0078120015.E~ * 1.0'<Hr>' * {J} = ?EQ+ |  |  | 7162_1_1+ = | 1 | 7162_1_1 = | 1 | EQ+ = | 283 | EQ = | 554
재료비 : 2,420 * 1.0 <Hr> * 1 = 2,420 | 2420 | 2420 |  |  | MA("E0078120015") |  |  | '재료비 :' ~E0078120015.M~ * 1.0'<Hr>' * {J} = ?MA+ |  |  | 7164_1_1+ = | 1 | 7164_1_1 = | 1 | MA+ = | 2420 | MA = | 2420
소 계 | 2703 | 2420 | 0 | 283 |  |  |  | >' 소 계' |  |  | >MA = | 2420 |  |  | >EQ = | 283
3. 호 스 (φ150㎜) | [7 empty] | 3. 호 스 (φ150㎜)
경 비 : 13,025 * 6.0 <m> * 6250 * 10^(-7) * 1 = 49 | 48.8 |  |  | 48.8 | TOT("M8997029") |  |  | '경 비 :'~M8997029~ * 6.0'<m>' * 6250 * 10^(-7) * {J} = ?EQ+ |  |  | 7170_1_1+ = | 1 | 7170_1_1 = | 1 | EQ+ = | 48.8 | EQ = | 602.8
소 계 | 48.8 | 0 | 0 | 48.8 |  |  |  | >' 소 계' |  |  | >MA = | 0 |  |  | >EQ = | 48.8
4. 운반 및 설치 (목도 운반) | [7 empty] | 4. 운반 및 설치 (목도 운반)
※ 1일 1회 운반 | [7 empty] | ※ 1일 1회 운반
L=30 <m> ,V=2,500 <m/Hr> , t=25.0 <min> | [7 empty] | L = 30'<m>',V = 2,500'<m/Hr>', t = 25.0'<min>' |  |  | L = | 30 | L = | 30 | V = | 2500 | V = | 2500 | T = | 25 | T = | 25
Cm = (30 / 2,500) * 2 * 60 + 25 = <분> <분> | 0 | [6 empty] | Cm = ({L} / {V}) * 2 * 60 + {t} = ?'<분>' |  |  | 7180_1_1+ = | 30 | 7180_1_1 = | 30 | 7180_1_2+ = | 2500 | 7180_1_2 = | 2500 | 7180_1_3+ = | 25 | 7180_1_3 = | 25 | CM+ = | 26.44 | CM = | 26.44 | 7180_1_4+ = | 26.44 | 7180_1_4 = | 26.44
목 도 : 4 <인> * 124,911 * 26 / 450 / 8 <Hr> = 3,670 | 3669.6 |  | 3669.6 |  | TOT("L082") |  |  | '목 도 :' 4'<인>'* ~L082~ * {CM} / 450 / 8'<Hr>'= ?LA+ |  |  | 7182_1_1+ = | 26.44 | 7182_1_1 = | 26.44 | LA+ = | 3669.6 | LA = | 3669.6
소 계 | 3669.6 | 0 | 3669.6 | 0 |  |  |  | >' 소 계' |  |  | >MA = | 0 | >LA = | 3669.6 | >EQ = | 0
계 | 6692.4 | 2420 | 3669.6 | 602.8 |  |  |  | >>' 계' |  |  | >>MA = | 2420 | >>LA = | 3669.6 | >>EQ = | 602.8
전체 합계 | 6691 | 2420 | 3669 | 602
#126 흙쌓기(노상) ¦ 다짐도 99%¦㎥ | 2690 | 731 | 1206 | 753 |  | YDE1100 |  | 1 | TRUE | 2690
[7 empty] | 10 | F
1. 포설(모우터그레이다 3.6 M) | [7 empty] | '1. 포설(모우터그레이다 3.6 M)'
Q = 60 x L x D x H x f x E / P x Cm | [7 empty] | 'Q = 60 x L x D x H x f x E / P x Cm'
여기서, Q : 시간당작업량(m3/hr) | [7 empty] | '여기서, Q : 시간당작업량(m3/hr)'
L : 블레이더의 유효길이(m) | [7 empty] | L : 블레이더의 유효길이(m)
D : 1회의 작업거리(편도m) | [7 empty] | D : 1회의 작업거리(편도m)
H : 흙 고르기 두께(m) | [7 empty] | H : 흙 고르기 두께(m)
f : 토량환산계수 | [7 empty] | f : 토량환산계수
E : 작업효율 | [7 empty] | E : 작업효율
P : 부설 횟수(회) | [7 empty] | P : 부설 횟수(회)
Cm : 1회싸이클시간(분) | [7 empty] | Cm : 1회싸이클시간(분)
L=2.90 <흙밀기, 블레이드 각도 60°(m)> | [7 empty] | L = 2.90'<흙밀기, 블레이드 각도 60°(m)>' |  |  | L = | 2.9 | L = | 2.9
D=50.0 <운반거리 50m기준> | [7 empty] | D = 50.0'<운반거리 50m기준>' |  |  | D = | 50 | D = | 50
H=0.20 <흙고르기 두께(m)> | [7 empty] | H = 0.20'<흙고르기 두께(m)>' |  |  | H = | 0.2 | H = | 0.2
f = 0.875/1.25 <토량환산계수> | 0 | [6 empty] | f = 0.875/1.25'<토량환산계수>' |  |  | F+ = | 0.7 | F = | 0.7
f값적용기준, 수량 : 다짐상태(C)자연상태의흙으로 다져진상태 | [7 empty] | 'f값적용기준, 수량 : 다짐상태(C)자연상태의흙으로 다져진상태'
q : 다짐상태(C) | [7 empty] | q : 다짐상태(C)
f : 다짐상태의 환산계수(C/L) | [7 empty] | f : 다짐상태의 환산계수(C/L)
E=0.60 <흙고르기의 보통조건> | [7 empty] | E = 0.60'<흙고르기의 보통조건>' |  |  | E = | 0.6 | E = | 0.6
P=4.00 <0.2M에대한 흙고르기 횟수(회)> | [7 empty] | P = 4.00'<0.2M에대한 흙고르기 횟수(회)>' |  |  | P = | 4 | P = | 4
CM = 0.06 x (D/V1 + D/V2) + 2 x t | [7 empty] | 'CM = 0.06 x (D/V1 + D/V2) + 2 x t'
여기서, D : 1회의 작업거리(편도m) | [7 empty] | '여기서, D : 1회의 작업거리(편도m)'
V1 : 작업속도(km/hr) | [7 empty] | V1 : 작업속도(km/hr)
V2 : 후진속도(km/hr) | [7 empty] | V2 : 후진속도(km/hr)
t : 기어 변속시간(분) | [7 empty] | t : 기어 변속시간(분)
V1=6.0 <흙고르기,보통(km/hr)> | [7 empty] | V1 = 6.0'<흙고르기,보통(km/hr)>' |  |  | V1 = | 6 | V1 = | 6
V2=6.5 <흙고르기,보통(km/hr)> | [7 empty] | V2 = 6.5'<흙고르기,보통(km/hr)>' |  |  | V2 = | 6.5 | V2 = | 6.5
t=0.5 <흙고르기(분)> | [7 empty] | t = 0.5'<흙고르기(분)>' |  |  | T = | 0.5 | T = | 0.5
CM = 0.06 * (D/V1 + D/V2) + 2 * t = <분> <분> | 0 | [6 empty] | CM = 0.06 * (D/V1 + D/V2) + 2 * t = ?'<분>' |  |  | CM+ = | 1.96 | CM = | 1.96 | 7228_1_1+ = | 1.96 | 7228_1_1 = | 1.96
Q = 60 * L * D * H * E * f / (P * Cm) = <m3/hr> <m3/hr> | 0 | [6 empty] | Q = 60 * L * D * H * E * f / (P * Cm) = ?'<m3/hr>' |  |  | Q+ = | 93.21 | Q = | 93.21 | 7230_1_1+ = | 93.21 | 7230_1_1 = | 93.21
노무비 : 33,754 / Q <m3/hr> = 362 | 362.1 |  | 362.1 |  | LA("E0005020036") |  |  | ' 노무비 :'~E0005020036.L~ / Q'<m3/hr>'= ?LA |  |  | LA+ = | 362.1 | LA = | 362.1
재료비 : 29,363 / Q <m3/hr> = 315 | 315 | 315 |  |  | MA("E0005020036") |  |  | ' 재료비 :'~E0005020036.M~ / Q'<m3/hr>'= ?MA |  |  | MA+ = | 315 | MA = | 315
경 비 : 37,547 / Q <m3/hr> = 403 | 402.8 |  |  | 402.8 | EQ("E0005020036") |  |  | ' 경 비 :'~E0005020036.E~ / Q'<m3/hr>'= ?EQ |  |  | EQ+ = | 402.8 | EQ = | 402.8
계 | 1079.9 | 315 | 362.1 | 402.8 |  |  |  | >>' 계' |  |  | >>MA = | 315 | >>LA = | 362.1 | >>EQ = | 402.8
2. 살수(물탱크 5500 L) L=1.0<KM> | [7 empty] | '2. 살수(물탱크 5500 L) L=1.0<KM>'
1) 살수량 산정 | [7 empty] | 1) 살수량 산정
최적함수비(O.M.C)=13% | [7 empty] | ' 최적함수비(O.M.C)=13%'
자연함수비(N.M.C)= 8% | [7 empty] | ' 자연함수비(N.M.C)= 8%'
소요함수비 = 5% | [7 empty] | ' 소요함수비 = 5%'
M3당 소요량 : Qt= 1600 <TON/M3> * 0.05 = 80 <KG/M3> | [7 empty] | ' M3당 소요량 :' Qt='1600 <TON/M3> * 0.05 ='80'<KG/M3>' |  |  | QT = | 80 | QT = | 80
2) 살수차 작업능력 산정 | [7 empty] | 2) 살수차 작업능력 산정
Q = 60 x q x E / Cm | [7 empty] | 'Q = 60 x q x E / Cm '
여기서, q : 물탱크 용량(L) | [7 empty] | '여기서, q : 물탱크 용량(L)'
E : 작업효율(0.9) | [7 empty] | E : 작업효율(0.9)
Cm : 1회싸이클시간(분) | [7 empty] | Cm : 1회싸이클시간(분)
q = 5,500 <물탱크 용량(L)> | 0 | [6 empty] | q = {5500}'<물탱크 용량(L)>' |  |  | 7257_1_1 = | 5500 | 7257_1_1 = | 5500 | Q+ = | 5500 | Q = | 5500
E=0.90 <작업효율> | [7 empty] | E = 0.90'<작업효율>' |  |  | E = | 0.9 | E = | 0.9
Cm = s1 + s2 + s3 + s4 + t2 | [7 empty] | 'Cm = s1 + s2 + s3 + s4 + t2'
여기서, s1 : 흡입준비시간(분) | [7 empty] | '여기서, s1 : 흡입준비시간(분)'
s2 : 흡입시간(분) | [7 empty] | s2 : 흡입시간(분)
s3 : 살수시간(분) | [7 empty] | s3 : 살수시간(분)
s4 : 살수대가시간(분) | [7 empty] | s4 : 살수대가시간(분)
t2 : 현장내 운반(분) | [7 empty] | t2 : 현장내 운반(분)
s1=5.0 <흡입준비시간(분)> | [7 empty] | s1 = 5.0'<흡입준비시간(분)>' |  |  | S1 = | 5 | S1 = | 5
s2=10.0 <흡입시간(분)> | [7 empty] | s2 = 10.0'<흡입시간(분)>' |  |  | S2 = | 10 | S2 = | 10
s3=20.0 <살수시간(분)> | [7 empty] | s3 = 20.0'<살수시간(분)>' |  |  | S3 = | 20 | S3 = | 20
s4=5.0 <살수대가시간(분)> | [7 empty] | s4 = 5.0'<살수대가시간(분)>' |  |  | S4 = | 5 | S4 = | 5
t2 = 1/15 * 2 * 60 = <(운반속도15KM/HR(분)> <(운반속도15KM/HR(분)> | 0 | [6 empty] | t2 = 1/15 * 2 * 60 = ?'<(운반속도15KM/HR(분)>' |  |  | T2+ = | 8 | T2 = | 8 | 7270_1_1+ = | 8 | 7270_1_1 = | 8
Cm = s1 + s2 + s3 + s4 + t2 = <분> <분> | 0 | [6 empty] | Cm = s1 + s2 + s3 + s4 + t2 = ?'<분>' |  |  | CM+ = | 48 | CM = | 48 | 7271_1_1+ = | 48 | 7271_1_1 = | 48
To = Cm - 10 = (분) (분) | 0 | [6 empty] | To = Cm - 10 = ?'(분)' |  |  | TO+ = | 38 | TO = | 38 | 7272_1_1+ = | 38 | 7272_1_1 = | 38
Q = 60 * q * E / (Cm * Qt) = <m3/hr> <m3/hr> | 0 | [6 empty] | Q = 60 * q * E / (Cm * Qt) = ?'<m3/hr>' |  |  | Q+ = | 77.34 | Q = | 77.34 | 7274_1_1+ = | 1.09 | 7274_1_1 = | 1.09
경 비 : 8,454 / Q <m3/hr> = 109 | 109.3 |  |  | 109.3 | EQ("E0072040055") |  |  | '경 비 :'~E0072040055.E~ / Q'<m3/hr>'= ?EQ+ |  |  | EQ+ = | 109.3 | EQ = | 512.1
노무비 : 28,781 / Q <m3/hr> = 372 | 372.1 |  | 372.1 |  | LA("E0072040055") |  |  | '노무비 :'~E0072040055.L~ / Q'<m3/hr>'= ?LA+ |  |  | LA+ = | 372.1 | LA = | 734.2
재료비 : 15,765 / Q * To / Cm = 161 | 161.3 | 161.3 |  |  | MA("E0072040055") |  |  | '재료비 :'~E0072040055.M~ / Q * To / Cm = ?MA+ |  |  | MA+ = | 161.3 | MA = | 476.3
계 | 642.7 | 161.3 | 372.1 | 109.3 |  |  |  | >>' 계' |  |  | >>MA = | 161.3 | >>LA = | 372.1 | >>EQ = | 109.3
3. 다 짐 | [7 empty] | '3. 다 짐 '
1) 진동로라 (자주식 10 Ton) | [7 empty] | ' 1) 진동로라 (자주식 10 Ton)'
Q = 1000 x V x W x D x f x E / N | [7 empty] | 'Q = 1000 x V x W x D x f x E / N'
여기서, Q : 시간당 다짐 토량(m3/hr) | [7 empty] | '여기서, Q : 시간당 다짐 토량(m3/hr)'
V : 다짐속도(km/hr) | [7 empty] | V : 다짐속도(km/hr)
W : 롤러의 유효폭(m) | [7 empty] | W : 롤러의 유효폭(m)
D : 펴는 흙의 두께(m) | [7 empty] | D : 펴는 흙의 두께(m)
f : 토량환산계수 | [7 empty] | f : 토량환산계수
E : 작업효율 | [7 empty] | E : 작업효율
N : 소요 다짐횟수(회) | [7 empty] | N : 소요 다짐횟수(회)
V=4.0 <진동롤러,노상 표준속도(km/hr)> | [7 empty] | V = 4.0'<진동롤러,노상 표준속도(km/hr)>' |  |  | V = | 4 | V = | 4
W=1.9 <진동롤러 유효다짐폭(m)> | [7 empty] | W = 1.9'<진동롤러 유효다짐폭(m)>' |  |  | W = | 1.9 | W = | 1.9
D=0.2 <흙펴는두께(m)> | [7 empty] | D = 0.2'<흙펴는두께(m)>' |  |  | D = | 0.2 | D = | 0.2
f=1.00 <다짐상태의 토량환산계수> | [7 empty] | f = 1.00'<다짐상태의 토량환산계수>' |  |  | F = | 1 | F = | 1
E=0.60 <보통조건> | [7 empty] | E = 0.60'<보통조건>' |  |  | E = | 0.6 | E = | 0.6
N=6.00 <흙다짐횟수(회)> | [7 empty] | N = 6.00'<흙다짐횟수(회)>' |  |  | N = | 6 | N = | 6
Q = 1000 * V * W * E * D * f / N = <m3/hr> <m3/hr> | 0 | [6 empty] | Q = 1000 * V * W * E * D * f / N = ?'<m3/hr>' |  |  | Q+ = | 152 | Q = | 152 | 7304_1_1+ = | 152 | 7304_1_1 = | 152
노무비 : 33,754 / Q <m3/hr> = 222 | 222 |  | 222 |  | LA("E0013060100") |  |  | ' 노무비 :'~E0013060100.L~ / Q'<m3/hr>'= ?LA+ |  |  | LA+ = | 222 | LA = | 956.2
재료비 : 24,410 / Q <m3/hr> = 161 | 160.5 | 160.5 |  |  | MA("E0013060100") |  |  | ' 재료비 :'~E0013060100.M~ / Q'<m3/hr>'= ?MA+ |  |  | MA+ = | 160.5 | MA = | 636.8
경 비 : 20,688 / Q <m3/hr> = 136 | 136.1 |  |  | 136.1 | EQ("E0013060100") |  |  | ' 경 비 :'~E0013060100.E~ / Q'<m3/hr>'= ?EQ+ |  |  | EQ+ = | 136.1 | EQ = | 648.2
소 계 | 518.6 | 160.5 | 222 | 136.1 |  |  |  | >' 소 계' |  |  | >MA = | 160.5 | >LA = | 222 | >EQ = | 136.1
2) 타이어로라 (자주식 8-15 Ton) | [7 empty] | ' 2) 타이어로라 (자주식 8-15 Ton)'
Q = 1000 x V x W x D x f x E / N | [7 empty] | 'Q = 1000 x V x W x D x f x E / N'
여기서, Q : 시간당 다짐 토량(m3/hr) | [7 empty] | '여기서, Q : 시간당 다짐 토량(m3/hr)'
V : 다짐속도(km/hr) | [7 empty] | V : 다짐속도(km/hr)
W : 롤러의 유효폭(m) | [7 empty] | W : 롤러의 유효폭(m)
D : 펴는 흙의 두께(m) | [7 empty] | D : 펴는 흙의 두께(m)
f : 토량환산계수 | [7 empty] | f : 토량환산계수
E : 작업효율 | [7 empty] | E : 작업효율
N : 소요 다짐횟수(회) | [7 empty] | N : 소요 다짐횟수(회)
V=2.5 <타이어롤러,노상 표준속도(km/hr)> | [7 empty] | V = 2.5'<타이어롤러,노상 표준속도(km/hr)>' |  |  | V = | 2.5 | V = | 2.5
W=1.8 <타이어롤러 유효다짐폭(m)> | [7 empty] | W = 1.8'<타이어롤러 유효다짐폭(m)>' |  |  | W = | 1.8 | W = | 1.8
D=0.2 <흙펴는두께(m)> | [7 empty] | D = 0.2'<흙펴는두께(m)>' |  |  | D = | 0.2 | D = | 0.2
f=1.00 <다짐상태의 토량환산계수> | [7 empty] | f = 1.00'<다짐상태의 토량환산계수>' |  |  | F = | 1 | F = | 1
E=0.60 <보통조건> | [7 empty] | E = 0.60'<보통조건>' |  |  | E = | 0.6 | E = | 0.6
N=4.00 <흙다짐횟수(회)> | [7 empty] | N = 4.00'<흙다짐횟수(회)>' |  |  | N = | 4 | N = | 4
Q = 1000 * V * W * E * D * f / N = <m3/hr> <m3/hr> | 0 | [6 empty] | Q = 1000 * V * W * E * D * f / N = ?'<m3/hr>' |  |  | Q+ = | 135 | Q = | 135 | 7332_1_1+ = | 135 | 7332_1_1 = | 135
노무비 : 33,754 / Q <m3/hr> = 250 | 250 |  | 250 |  | LA("E0014060015") |  |  | ' 노무비 :'~E0014060015.L~ / Q'<m3/hr>'= ?LA+ |  |  | LA+ = | 250 | LA = | 1206.2
재료비 : 12,831 / Q <m3/hr> = 95 | 95 | 95 |  |  | MA("E0014060015") |  |  | ' 재료비 :'~E0014060015.M~ / Q'<m3/hr>'= ?MA+ |  |  | MA+ = | 95 | MA = | 731.8
경 비 : 14,208 / Q <m3/hr> = 105 | 105.2 |  |  | 105.2 | EQ("E0014060015") |  |  | ' 경 비 :'~E0014060015.E~ / Q'<m3/hr>'= ?EQ+ |  |  | EQ+ = | 105.2 | EQ = | 753.4
소 계 | 450.2 | 95 | 250 | 105.2 |  |  |  | >' 소 계' |  |  | >MA = | 95 | >LA = | 250 | >EQ = | 105.2
계 | 968.8 | 255.5 | 472 | 241.3 |  |  |  | >>' 계' |  |  | >>MA = | 255.5 | >>LA = | 472 | >>EQ = | 241.3
전체 합계 | 2690 | 731 | 1206 | 753
#127 흙쌓기(노체) ¦ 다짐도 90%¦㎥ | 2007 | 541 | 928 | 538 |  | YDE1210 |  | 1 | TRUE | 2007
[7 empty] | 10 | F
1. 포설(모우터그레이다 3.6 M) | [7 empty] | '1. 포설(모우터그레이다 3.6 M)'
Q = 60 x L x D x H x f x E / P x Cm | [7 empty] | 'Q = 60 x L x D x H x f x E / P x Cm'
여기서, Q : 시간당작업량(m3/hr) | [7 empty] | '여기서, Q : 시간당작업량(m3/hr)'
L : 블레이더의 유효길이(m) | [7 empty] | L : 블레이더의 유효길이(m)
D : 1회의 작업거리(편도m) | [7 empty] | D : 1회의 작업거리(편도m)
H : 흙 고르기 두께(m) | [7 empty] | H : 흙 고르기 두께(m)
f : 토량환산계수 | [7 empty] | f : 토량환산계수
E : 작업효율 | [7 empty] | E : 작업효율
P : 부설 횟수(회) | [7 empty] | P : 부설 횟수(회)
Cm : 1회싸이클시간(분) | [7 empty] | Cm : 1회싸이클시간(분)
L=2.90 <흙밀기, 블레이드 각도 60°(m)> | [7 empty] | L = 2.90'<흙밀기, 블레이드 각도 60°(m)>' |  |  | L = | 2.9 | L = | 2.9
D=50.0 <운반거리 50m기준> | [7 empty] | D = 50.0'<운반거리 50m기준>' |  |  | D = | 50 | D = | 50
H=0.30 <흙고르기 두께(m)> | [7 empty] | H = 0.30'<흙고르기 두께(m)>' |  |  | H = | 0.3 | H = | 0.3
f = 0.875/1.25 <토량환산계수> | 0 | [6 empty] | f = 0.875/1.25'<토량환산계수>' |  |  | F+ = | 0.7 | F = | 0.7
f값적용기준, 수량 : 다짐상태(C)자연상태의흙으로 다져진상태 | [7 empty] | 'f값적용기준, 수량 : 다짐상태(C)자연상태의흙으로 다져진상태'
q : 다짐상태(C) | [7 empty] | q : 다짐상태(C)
f : 다짐상태의 환산계수(C/L) | [7 empty] | f : 다짐상태의 환산계수(C/L)
E=0.60 <흙고르기의 보통조건> | [7 empty] | E = 0.60'<흙고르기의 보통조건>' |  |  | E = | 0.6 | E = | 0.6
P=4.00 <0.3M에대한 흙고르기 횟수(회)> | [7 empty] | P = 4.00'<0.3M에대한 흙고르기 횟수(회)>' |  |  | P = | 4 | P = | 4
CM = 0.06 x (D/V1 + D/V2) + 2 x t | [7 empty] | 'CM = 0.06 x (D/V1 + D/V2) + 2 x t'
여기서, D : 1회의 작업거리(편도m) | [7 empty] | '여기서, D : 1회의 작업거리(편도m)'
V1 : 작업속도(km/hr) | [7 empty] | V1 : 작업속도(km/hr)
V2 : 후진속도(km/hr) | [7 empty] | V2 : 후진속도(km/hr)
t : 기어 변속시간(분) | [7 empty] | t : 기어 변속시간(분)
V1=6.0 <흙고르기,보통(km/hr)> | [7 empty] | V1 = 6.0'<흙고르기,보통(km/hr)>' |  |  | V1 = | 6 | V1 = | 6
V2=6.5 <흙고르기,보통(km/hr)> | [7 empty] | V2 = 6.5'<흙고르기,보통(km/hr)>' |  |  | V2 = | 6.5 | V2 = | 6.5
t=0.5 <흙고르기(분)> | [7 empty] | t = 0.5'<흙고르기(분)>' |  |  | T = | 0.5 | T = | 0.5
CM = 0.06 * (D/V1 + D/V2) + 2 * t = <분> <분> | 0 | [6 empty] | CM = 0.06 * (D/V1 + D/V2) + 2 * t = ?'<분>' |  |  | CM+ = | 1.96 | CM = | 1.96 | 7386_1_1+ = | 1.96 | 7386_1_1 = | 1.96
Q = 60 * L * D * H * E * f / (P * Cm) = <m3/hr> <m3/hr> | 0 | [6 empty] | Q = 60 * L * D * H * E * f / (P * Cm) = ?'<m3/hr>' |  |  | Q+ = | 139.82 | Q = | 139.82 | 7388_1_1+ = | 139.82 | 7388_1_1 = | 139.82
노무비 : 33,754 / Q <m3/hr> = 241 | 241.4 |  | 241.4 |  | LA("E0005020036") |  |  | ' 노무비 :'~E0005020036.L~ / Q'<m3/hr>'= ?LA |  |  | LA+ = | 241.4 | LA = | 241.4
재료비 : 29,363 / Q <m3/hr> = 210 | 210 | 210 |  |  | MA("E0005020036") |  |  | ' 재료비 :'~E0005020036.M~ / Q'<m3/hr>'= ?MA |  |  | MA+ = | 210 | MA = | 210
경 비 : 37,547 / Q <m3/hr> = 269 | 268.5 |  |  | 268.5 | EQ("E0005020036") |  |  | ' 경 비 :'~E0005020036.E~ / Q'<m3/hr>'= ?EQ |  |  | EQ+ = | 268.5 | EQ = | 268.5
계 | 719.9 | 210 | 241.4 | 268.5 |  |  |  | >>' 계' |  |  | >>MA = | 210 | >>LA = | 241.4 | >>EQ = | 268.5
2. 살수(물탱크 5500 L) L=1.0<KM> | [7 empty] | '2. 살수(물탱크 5500 L) L=1.0<KM>'
1) 살수량 산정 | [7 empty] | 1) 살수량 산정
1) 살수량 산정 | [7 empty] | 1) 살수량 산정
최적함수비(O.M.C)=13% | [7 empty] | ' 최적함수비(O.M.C)=13%'
자연함수비(N.M.C)= 8% | [7 empty] | ' 자연함수비(N.M.C)= 8%'
소요함수비 = 5% | [7 empty] | ' 소요함수비 = 5%'
M3당 소요량 : Qt= 1600 <TON/M3> * 0.05 = 80 <KG/M3> | [7 empty] | ' M3당 소요량 :' Qt='1600 <TON/M3> * 0.05 ='80'<KG/M3>' |  |  | QT = | 80 | QT = | 80
2) 살수차 작업능력 산정 | [7 empty] | 2) 살수차 작업능력 산정
Q = 60 x q x E / Cm | [7 empty] | 'Q = 60 x q x E / Cm '
여기서, q : 물탱크 용량(L) | [7 empty] | '여기서, q : 물탱크 용량(L)'
E : 작업효율(0.9) | [7 empty] | E : 작업효율(0.9)
Cm : 1회싸이클시간(분) | [7 empty] | Cm : 1회싸이클시간(분)
q = 5,500 <물탱크 용량(L)> | 0 | [6 empty] | q = {5500}'<물탱크 용량(L)>' |  |  | 7417_1_1 = | 5500 | 7417_1_1 = | 5500 | Q+ = | 5500 | Q = | 5500
E=0.90 <작업효율> | [7 empty] | E = 0.90'<작업효율>' |  |  | E = | 0.9 | E = | 0.9
Cm = s1 + s2 + s3 + s4 + t2 | [7 empty] | 'Cm = s1 + s2 + s3 + s4 + t2'
여기서, s1 : 흡입준비시간(분) | [7 empty] | '여기서, s1 : 흡입준비시간(분)'
s2 : 흡입시간(분) | [7 empty] | s2 : 흡입시간(분)
s3 : 살수시간(분) | [7 empty] | s3 : 살수시간(분)
s4 : 살수대가시간(분) | [7 empty] | s4 : 살수대가시간(분)
t2 : 현장내 운반(분) | [7 empty] | t2 : 현장내 운반(분)
s1=5.0 <흡입준비시간(분)> | [7 empty] | s1 = 5.0'<흡입준비시간(분)>' |  |  | S1 = | 5 | S1 = | 5
s2=10.0 <흡입시간(분)> | [7 empty] | s2 = 10.0'<흡입시간(분)>' |  |  | S2 = | 10 | S2 = | 10
s3=20.0 <살수시간(분)> | [7 empty] | s3 = 20.0'<살수시간(분)>' |  |  | S3 = | 20 | S3 = | 20
s4=5.0 <살수대가시간(분)> | [7 empty] | s4 = 5.0'<살수대가시간(분)>' |  |  | S4 = | 5 | S4 = | 5
t2 = 1/15 * 2 * 60 = <(운반속도15KM/HR(분)> <(운반속도15KM/HR(분)> | 0 | [6 empty] | t2 = 1/15 * 2 * 60 = ?'<(운반속도15KM/HR(분)>' |  |  | T2+ = | 8 | T2 = | 8 | 7430_1_1+ = | 8 | 7430_1_1 = | 8
Cm = s1 + s2 + s3 + s4 + t2 = <분> <분> | 0 | [6 empty] | Cm = s1 + s2 + s3 + s4 + t2 = ?'<분>' |  |  | CM+ = | 48 | CM = | 48 | 7431_1_1+ = | 48 | 7431_1_1 = | 48
To = Cm - 10 = (분) (분) | 0 | [6 empty] | To = Cm - 10 = ?'(분)' |  |  | TO+ = | 38 | TO = | 38 | 7432_1_1+ = | 38 | 7432_1_1 = | 38
Q = 60 * q * E / (Cm * Qt) = <m3/hr> <m3/hr> | 0 | [6 empty] | Q = 60 * q * E / (Cm * Qt) = ?'<m3/hr>' |  |  | Q+ = | 77.34 | Q = | 77.34 | 7434_1_1+ = | 1.09 | 7434_1_1 = | 1.09
경 비 : 8,454 / Q <m3/hr> = 109 | 109.3 |  |  | 109.3 | EQ("E0072040055") |  |  | '경 비 :'~E0072040055.E~ / Q'<m3/hr>'= ?EQ+ |  |  | EQ+ = | 109.3 | EQ = | 377.8
노무비 : 28,781 / Q <m3/hr> = 372 | 372.1 |  | 372.1 |  | LA("E0072040055") |  |  | '노무비 :'~E0072040055.L~ / Q'<m3/hr>'= ?LA+ |  |  | LA+ = | 372.1 | LA = | 613.5
재료비 : 15,765 / Q * To / Cm = 161 | 161.3 | 161.3 |  |  | MA("E0072040055") |  |  | '재료비 :'~E0072040055.M~ / Q * To / Cm = ?MA+ |  |  | MA+ = | 161.3 | MA = | 371.3
계 | 642.7 | 161.3 | 372.1 | 109.3 |  |  |  | >>' 계' |  |  | >>MA = | 161.3 | >>LA = | 372.1 | >>EQ = | 109.3
3. 다 짐 | [7 empty] | '3. 다 짐 '
1) 진동로라 (자주식 10 Ton) | [7 empty] | ' 1) 진동로라 (자주식 10 Ton)'
Q = 1000 x V x W x D x f x E / N | [7 empty] | 'Q = 1000 x V x W x D x f x E / N'
여기서, Q : 시간당 다짐 토량(m3/hr) | [7 empty] | '여기서, Q : 시간당 다짐 토량(m3/hr)'
V : 다짐속도(km/hr) | [7 empty] | V : 다짐속도(km/hr)
W : 롤러의 유효폭(m) | [7 empty] | W : 롤러의 유효폭(m)
D : 펴는 흙의 두께(m) | [7 empty] | D : 펴는 흙의 두께(m)
f : 토량환산계수 | [7 empty] | f : 토량환산계수
E : 작업효율 | [7 empty] | E : 작업효율
N : 소요 다짐횟수(회) | [7 empty] | N : 소요 다짐횟수(회)
V=4.0 <진동롤러,노체 표준속도(km/hr)> | [7 empty] | V = 4.0'<진동롤러,노체 표준속도(km/hr)>' |  |  | V = | 4 | V = | 4
W=1.9 <진동롤러 유효다짐폭(m)> | [7 empty] | W = 1.9'<진동롤러 유효다짐폭(m)>' |  |  | W = | 1.9 | W = | 1.9
D=0.3 <흙펴는두께(m)> | [7 empty] | D = 0.3'<흙펴는두께(m)>' |  |  | D = | 0.3 | D = | 0.3
f=1.00 <다짐상태의 토량환산계수> | [7 empty] | f = 1.00'<다짐상태의 토량환산계수>' |  |  | F = | 1 | F = | 1
E=0.60 <보통조건> | [7 empty] | E = 0.60'<보통조건>' |  |  | E = | 0.6 | E = | 0.6
N=6.00 <흙다짐횟수(회)> | [7 empty] | N = 6.00'<흙다짐횟수(회)>' |  |  | N = | 6 | N = | 6
Q = 1000 * V * W * E * D * f / N = <m3/hr> <m3/hr> | 0 | [6 empty] | Q = 1000 * V * W * E * D * f / N = ?'<m3/hr>' |  |  | Q+ = | 228 | Q = | 228 | 7464_1_1+ = | 228 | 7464_1_1 = | 228
노무비 : 33,754 / Q <m3/hr> = 148 | 148 |  | 148 |  | LA("E0013060100") |  |  | ' 노무비 :'~E0013060100.L~ / Q'<m3/hr>'= ?LA+ |  |  | LA+ = | 148 | LA = | 761.5
재료비 : 24,410 / Q <m3/hr> = 107 | 107 | 107 |  |  | MA("E0013060100") |  |  | ' 재료비 :'~E0013060100.M~ / Q'<m3/hr>'= ?MA+ |  |  | MA+ = | 107 | MA = | 478.3
경 비 : 20,688 / Q <m3/hr> = 91 | 90.7 |  |  | 90.7 | EQ("E0013060100") |  |  | ' 경 비 :'~E0013060100.E~ / Q'<m3/hr>'= ?EQ+ |  |  | EQ+ = | 90.7 | EQ = | 468.5
소 계 | 345.7 | 107 | 148 | 90.7 |  |  |  | >' 소 계' |  |  | >MA = | 107 | >LA = | 148 | >EQ = | 90.7
2) 타이어로라 (자주식 8-15 Ton) | [7 empty] | ' 2) 타이어로라 (자주식 8-15 Ton)'
Q = 1000 x V x W x D x f x E / N | [7 empty] | 'Q = 1000 x V x W x D x f x E / N'
여기서, Q : 시간당 다짐 토량(m3/hr) | [7 empty] | '여기서, Q : 시간당 다짐 토량(m3/hr)'
V : 다짐속도(km/hr) | [7 empty] | V : 다짐속도(km/hr)
W : 롤러의 유효폭(m) | [7 empty] | W : 롤러의 유효폭(m)
D : 펴는 흙의 두께(m) | [7 empty] | D : 펴는 흙의 두께(m)
f : 토량환산계수 | [7 empty] | f : 토량환산계수
E : 작업효율 | [7 empty] | E : 작업효율
N : 소요 다짐횟수(회) | [7 empty] | N : 소요 다짐횟수(회)
V=2.5 <타이어롤러,노체 표준속도(km/hr)> | [7 empty] | V = 2.5'<타이어롤러,노체 표준속도(km/hr)>' |  |  | V = | 2.5 | V = | 2.5
W=1.8 <타이어롤러 유효다짐폭(m)> | [7 empty] | W = 1.8'<타이어롤러 유효다짐폭(m)>' |  |  | W = | 1.8 | W = | 1.8
D=0.3 <흙펴는두께(m)> | [7 empty] | D = 0.3'<흙펴는두께(m)>' |  |  | D = | 0.3 | D = | 0.3
f=1.00 <다짐상태의 토량환산계수> | [7 empty] | f = 1.00'<다짐상태의 토량환산계수>' |  |  | F = | 1 | F = | 1
E=0.60 <보통조건> | [7 empty] | E = 0.60'<보통조건>' |  |  | E = | 0.6 | E = | 0.6
N=4.00 <흙다짐횟수(회)> | [7 empty] | N = 4.00'<흙다짐횟수(회)>' |  |  | N = | 4 | N = | 4
Q = 1000 * V * W * E * D * f / N = <m3/hr> <m3/hr> | 0 | [6 empty] | Q = 1000 * V * W * E * D * f / N = ?'<m3/hr>' |  |  | Q+ = | 202.5 | Q = | 202.5 | 7492_1_1+ = | 202.5 | 7492_1_1 = | 202.5
노무비 : 33,754 / Q <m3/hr> = 167 | 166.6 |  | 166.6 |  | LA("E0014060015") |  |  | ' 노무비 :'~E0014060015.L~ / Q'<m3/hr>'= ?LA+ |  |  | LA+ = | 166.6 | LA = | 928.1
재료비 : 12,831 / Q <m3/hr> = 63 | 63.3 | 63.3 |  |  | MA("E0014060015") |  |  | ' 재료비 :'~E0014060015.M~ / Q'<m3/hr>'= ?MA+ |  |  | MA+ = | 63.3 | MA = | 541.6
경 비 : 14,208 / Q <m3/hr> = 70 | 70.1 |  |  | 70.1 | EQ("E0014060015") |  |  | ' 경 비 :'~E0014060015.E~ / Q'<m3/hr>'= ?EQ+ |  |  | EQ+ = | 70.1 | EQ = | 538.6
소 계 | 300 | 63.3 | 166.6 | 70.1 |  |  |  | >' 소 계' |  |  | >MA = | 63.3 | >LA = | 166.6 | >EQ = | 70.1
계 | 645.7 | 170.3 | 314.6 | 160.8 |  |  |  | >>' 계' |  |  | >>MA = | 170.3 | >>LA = | 314.6 | >>EQ = | 160.8
전체 합계 | 2007 | 541 | 928 | 538
#128 흙쌓기(노체) ¦ 다짐도 90%,암성토¦㎥ | 4284 | 1365 | 1995 | 924 |  | YDE1220 |  | 1 | TRUE | 4284
[7 empty] | 10 | F
2. 암성토(발파암) | [7 empty] | 2. 암성토(발파암)
1) 발파암소할 : 별도 계상 | [7 empty] | 1) 발파암소할 : 별도 계상
2) 포설(불도자 32TON) | [7 empty] | '2) 포설(불도자 32TON)'
Q = 60 x q x f x E / Cm | [7 empty] | 'Q = 60 x q x f x E / Cm'
여기서, Q : 시간당작업량(m3/hr) | [7 empty] | '여기서, Q : 시간당작업량(m3/hr)'
q : 삽날의용량(m3) | [7 empty] | q : 삽날의용량(m3)
f : 토량환산계수 | [7 empty] | f : 토량환산계수
E : 작업효율(터파기시 0.05를 뺀 값으로 한다) | [7 empty] | E : 작업효율(터파기시 0.05를 뺀 값으로 한다)
Cm : 1회싸이클시간(분) | [7 empty] | Cm : 1회싸이클시간(분)
q = qo x e | [7 empty] | 'q = qo x e'
여기서, qo : 거리를 고려하지 않은 삽날의 용량(㎥) | [7 empty] | '여기서, qo : 거리를 고려하지 않은 삽날의 용량(㎥)'
e : 운반거리 계수 | [7 empty] | e : 운반거리 계수
qo=5.50 <무한궤도32T 삽날의 용량(㎥)> | [7 empty] | qo = 5.50'<무한궤도32T 삽날의 용량(㎥)>' |  |  | QO = | 5.5 | QO = | 5.5
e=0.96 <운반거리 20m기준> | [7 empty] | e = 0.96'<운반거리 20m기준>' |  |  | E = | 0.96 | E = | 0.96
q = 6 * 1 = <m3> <m3> | 0 | [6 empty] | q = {qo} * {e} = ?'<m3>' |  |  | 7534_1_1+ = | 5.5 | 7534_1_1 = | 5.5 | 7534_1_2+ = | 0.96 | 7534_1_2 = | 0.96 | Q+ = | 5.28 | Q = | 5.28 | 7534_1_3+ = | 5.28 | 7534_1_3 = | 5.28
f = 0.875/1.25 <토량환산계수> | 0 | [6 empty] | f = 0.875/1.25'<토량환산계수>' |  |  | F+ = | 0.7 | F = | 0.7
E=0.35 <흐트러진상태(보통)> | [7 empty] | E = 0.35'<흐트러진상태(보통)>' |  |  | E = | 0.35 | E = | 0.35
CM = (L / V1 + L / V2) + t | [7 empty] | 'CM = (L / V1 + L / V2) + t'
여기서, L : 운반거리(m) | [7 empty] | '여기서, L : 운반거리(m)'
V1 : 전진속도(m/분) | [7 empty] | V1 : 전진속도(m/분)
V2 : 후진속도(m/분) | [7 empty] | V2 : 후진속도(m/분)
t : 기어 변속시간(분) | [7 empty] | t : 기어 변속시간(분)
L=20 <운반거리(m)> | [7 empty] | L = 20'<운반거리(m)>' |  |  | L = | 20 | L = | 20
V1=52 <무한궤도32T,굴착운반전진2단속도(m/분)> | [7 empty] | V1 = 52'<무한궤도32T,굴착운반전진2단속도(m/분)>' |  |  | V1 = | 52 | V1 = | 52
V2=58 <무한궤도32T,굴착운반후진2단속도(m/분)> | [7 empty] | V2 = 58'<무한궤도32T,굴착운반후진2단속도(m/분)>' |  |  | V2 = | 58 | V2 = | 58
t=0.25 <기어 변속시간(분)> | [7 empty] | t = 0.25'<기어 변속시간(분)>' |  |  | T = | 0.25 | T = | 0.25
CM = (L / V1 + L / V2) + t = <분> <분> | 0 | [6 empty] | CM = (L / V1 + L / V2) + t = ?'<분>' |  |  | CM+ = | 0.98 | CM = | 0.98 | 7548_1_1+ = | 0.98 | 7548_1_1 = | 0.98
Q = 60 * q * f * E / Cm = <㎥/hr> <㎥/hr> | 0 | [6 empty] | Q = 60 * q * f * E / Cm = ?'<㎥/hr>' |  |  | Q+ = | 79.2 | Q = | 79.2 | 7550_1_1+ = | 1188 | 7550_1_1 = | 1188
재료비 : 62,925 / 79 <㎥/hr> = 795 | 794.5 | 794.5 |  |  | MA("E0001010032") |  |  | '재료비 :'~E0001010032.M~ / {Q}'<㎥/hr>'= ?MA+ |  |  | 7552_1_1+ = | 79.2 | 7552_1_1 = | 79.2 | MA+ = | 794.5 | MA = | 794.5
노무비 : 33,754 / 79 <㎥/hr>> = 426 | 426.1 |  | 426.1 |  | LA("E0001010032") |  |  | '노무비 :'~E0001010032.L~ / {Q}'<㎥/hr>>'= ?LA+ |  |  | 7554_1_1+ = | 79.2 | 7554_1_1 = | 79.2 | LA+ = | 426.1 | LA = | 426.1
경 비 : 34,788 / 79 <㎥/hr>> = 439 | 439.2 |  |  | 439.2 | EQ("E0001010032") |  |  | '경 비 :'~E0001010032.E~ / {Q}'<㎥/hr>>'= ?EQ+ |  |  | 7556_1_1+ = | 79.2 | 7556_1_1 = | 79.2 | EQ+ = | 439.2 | EQ = | 439.2
소 계 | 1659.8 | 794.5 | 426.1 | 439.2 |  |  |  | >' 소 계' |  |  | >MA = | 794.5 | >LA = | 426.1 | >EQ = | 439.2
3) 살수(물탱크 5500 L) L=1.0<km> | [7 empty] | '3) 살수(물탱크 5500 L) L=1.0<km>'
⑴ 살수량 산정 | [7 empty] | ⑴ 살수량 산정
최적함수비(O.M.C)=13% | [7 empty] | ' 최적함수비(O.M.C)=13%'
자연함수비(N.M.C)= 8% | [7 empty] | ' 자연함수비(N.M.C)= 8%'
소요함수비 = 5% | [7 empty] | ' 소요함수비 = 5%'
M3당 소요량 : Qt= 2000 <ton/㎥> * 0.05 = 100 <kg/㎥> | [7 empty] | ' M3당 소요량 :' Qt='2000 <ton/㎥> * 0.05 ='100'<kg/㎥>' |  |  | QT = | 100 | QT = | 100
⑵ 살수차 작업능력 산정 | [7 empty] | ⑵ 살수차 작업능력 산정
Q = 60 x q x E / Cm | [7 empty] | 'Q = 60 x q x E / Cm '
여기서, q : 물탱크 용량(L) | [7 empty] | '여기서, q : 물탱크 용량(L)'
E : 작업효율(0.9) | [7 empty] | E : 작업효율(0.9)
Cm : 1회싸이클시간(분) | [7 empty] | Cm : 1회싸이클시간(분)
q = 5,500 <물탱크 용량(L)> | 0 | [6 empty] | q = {5500}'<물탱크 용량(L)>' |  |  | 7577_1_1 = | 5500 | 7577_1_1 = | 5500 | Q+ = | 5500 | Q = | 5500
E=0.90 <작업효율> | [7 empty] | E = 0.90'<작업효율>' |  |  | E = | 0.9 | E = | 0.9
Cm = s1 + s2 + s3 + s4 + t2 | [7 empty] | 'Cm = s1 + s2 + s3 + s4 + t2'
여기서, s1 : 흡입준비시간(분) | [7 empty] | '여기서, s1 : 흡입준비시간(분)'
s2 : 흡입시간(분) | [7 empty] | s2 : 흡입시간(분)
s3 : 살수시간(분) | [7 empty] | s3 : 살수시간(분)
s4 : 살수대가시간(분) | [7 empty] | s4 : 살수대가시간(분)
t2 : 현장내 운반(분) | [7 empty] | t2 : 현장내 운반(분)
s1=5.0 <흡입준비시간(분)> | [7 empty] | s1 = 5.0'<흡입준비시간(분)>' |  |  | S1 = | 5 | S1 = | 5
s2=10.0 <흡입시간(분)> | [7 empty] | s2 = 10.0'<흡입시간(분)>' |  |  | S2 = | 10 | S2 = | 10
s3=20.0 <살수시간(분)> | [7 empty] | s3 = 20.0'<살수시간(분)>' |  |  | S3 = | 20 | S3 = | 20
s4=5.0 <살수대가시간(분)> | [7 empty] | s4 = 5.0'<살수대가시간(분)>' |  |  | S4 = | 5 | S4 = | 5
t2 = 1/15 * 2 * 60 = <(운반속도15KM/HR(분)> <(운반속도15KM/HR(분)> | 0 | [6 empty] | t2 = 1/15 * 2 * 60 = ?'<(운반속도15KM/HR(분)>' |  |  | T2+ = | 8 | T2 = | 8 | 7590_1_1+ = | 8 | 7590_1_1 = | 8
Cm = s1 + s2 + s3 + s4 + t2 = <분> <분> | 0 | [6 empty] | Cm = s1 + s2 + s3 + s4 + t2 = ?'<분>' |  |  | CM+ = | 48 | CM = | 48 | 7591_1_1+ = | 48 | 7591_1_1 = | 48
To = Cm - 10 = (분) (분) | 0 | [6 empty] | To = Cm - 10 = ?'(분)' |  |  | TO+ = | 38 | TO = | 38 | 7592_1_1+ = | 38 | 7592_1_1 = | 38
Q = 60 * q * E / (Cm * Qt) = <㎥/hr> <㎥/hr> | 0 | [6 empty] | Q = 60 * q * E / (Cm * Qt) = ?'<㎥/hr>' |  |  | Q+ = | 61.88 | Q = | 61.88 | 7594_1_1+ = | 0.7 | 7594_1_1 = | 0.7
경 비 : 8,454 / 62 <㎥/hr> = 137 | 136.6 |  |  | 136.6 | EQ("E0072040055") |  |  | '경 비 :'~E0072040055.E~ / {Q}'<㎥/hr>'= ?EQ+ |  |  | 7596_1_1+ = | 61.88 | 7596_1_1 = | 61.88 | EQ+ = | 136.6 | EQ = | 575.8
노무비 : 28,781 / 62 <㎥/hr> = 465 | 465.1 |  | 465.1 |  | LA("E0072040055") |  |  | '노무비 :'~E0072040055.L~ / {Q}'<㎥/hr>'= ?LA+ |  |  | 7598_1_1+ = | 61.88 | 7598_1_1 = | 61.88 | LA+ = | 465.1 | LA = | 891.2
재료비 : 15,765 / 62 <㎥/hr> * To / Cm = 202 | 201.6 | 201.6 |  |  | MA("E0072040055") |  |  | '재료비 :'~E0072040055.M~ / {Q}'<㎥/hr>'* To / Cm = ?MA+ |  |  | 7600_1_1+ = | 61.88 | 7600_1_1 = | 61.88 | MA+ = | 201.6 | MA = | 996.1
소 계 | 803.3 | 201.6 | 465.1 | 136.6 |  |  |  | >' 소 계' |  |  | >MA = | 201.6 | >LA = | 465.1 | >EQ = | 136.6
4) 다 짐 | [7 empty] | '4) 다 짐 '
; 3-11 암 성토('03신설)
⑴ 양족식로울러 (자주식 32 Ton) | [7 empty] | ' ⑴ 양족식로울러 (자주식 32 Ton)' ; (100㎥당)
; ──────────┬──┬───┬──────────────
Q=0.47 <hr/100㎥> (다짐두께 : 60㎝기준) | [7 empty] | Q = 0.47'<hr/100㎥> (다짐두께 : 60㎝기준)' ; │ │ │ 수 량 |  |  | Q = | 0.47 | Q = | 0.47
; 구 분 │단위│ 규격 ├──────┬───────
노무비 : 33,754 * 0 <hr/㎥> / 100 = LA+ | 158.6 |  | 158.6 |  | LA("E0015060032") |  |  | ' 노무비 :'~E0015060032.L~ * {Q}'<hr/㎥>'/ 100 = ?LA+ ; │ │ │다짐두께30cm│다짐두께60cm |  |  | 7610_1_1+ = | 0.47 | 7610_1_1 = | 0.47 | LA+ = | 158.6 | LA = | 1049.8
; ──────────┼──┼───┼──────┼───────
재료비 : 54,162 * 0 <hr/㎥> / 100 = MA+ | 254.5 | 254.5 |  |  | MA("E0015060032") |  |  | ' 재료비 :'~E0015060032.M~ * {Q}'<hr/㎥>'/ 100 = ?MA+ ; 특별인부 │ 인 │ │ 0.047 │ 0.059 |  |  | 7612_1_1+ = | 0.47 | 7612_1_1 = | 0.47 | MA+ = | 254.5 | MA = | 1250.6
; ──────────┼──┼───┼──────┼───────
경 비 : 53,562 * 0 <hr/㎥> / 100 = EQ+ | 251.7 |  |  | 251.7 | EQ("E0015060032") |  |  | ' 경 비 :'~E0015060032.E~ * {Q}'<hr/㎥>'/ 100 = ?EQ+ ; 양족식로울러(자주식)│시간│32TON │ 0.38 │ 0.47 |  |  | 7614_1_1+ = | 0.47 | 7614_1_1 = | 0.47 | EQ+ = | 251.7 | EQ = | 827.5
; ──────────┼──┼───┼──────┼───────
⑵ 진동로울러 (자주식 10 Ton) | [7 empty] | ' ⑵ 진동로울러 (자주식 10 Ton)' ; 진동로울러 │시간│10TON │ 0.38 │ 0.47
; ──────────┴──┴───┴──────┴───────
노무비 : 33,754 * 0 <hr/㎥> / 100 = LA+ | 158.6 |  | 158.6 |  | LA("E0013060100") |  |  | ' 노무비 :'~E0013060100.L~ * {Q}'<hr/㎥>'/ 100 = ?LA+ ; 주) ①본 품은 양족식로울러(자주식)를 사용하여 암(巖)을 다짐한 후 진동 |  |  | 7618_1_1+ = | 0.47 | 7618_1_1 = | 0.47 | LA+ = | 158.6 | LA = | 1208.4
; 로울러로 추가다짐을 실시하여 도로 노체 등을 완성하는 작업에 대한
재료비 : 24,410 * 0 <hr/㎥> / 100 = MA+ | 114.7 | 114.7 |  |  | MA("E0013060100") |  |  | ' 재료비 :'~E0013060100.M~ * {Q}'<hr/㎥>'/ 100 = ?MA+ ; 것이다. |  |  | 7620_1_1+ = | 0.47 | 7620_1_1 = | 0.47 | MA+ = | 114.7 | MA = | 1365.3
; ②암 버럭의 부설비용은 별도로 계상한다.
경 비 : 20,688 * 0 <hr/㎥> / 100 = EQ+ | 97.2 |  |  | 97.2 | EQ("E0013060100") |  |  | ' 경 비 :'~E0013060100.E~ * {Q}'<hr/㎥>'/ 100 = ?EQ+ ; |  |  | 7622_1_1+ = | 0.47 | 7622_1_1 = | 0.47 | EQ+ = | 97.2 | EQ = | 924.7
;
⑶ 인건비 | [7 empty] | ' ⑶ 인건비' ;
;
특별인부 : 133,417 * 0.590 <인/100㎥> / 100 = LA+ | 787.1 |  | 787.1 |  | TOT("L084") |  |  | '특별인부 :' ~L084~ * 0.590'<인/100㎥>'/ 100 = ?LA+ ; |  |  | LA+ = | 787.1 | LA = | 1995.5
;
소 계 | 1822.4 | 369.2 | 1104.3 | 348.9 |  |  |  | >' 소 계' |  |  | >MA = | 369.2 | >LA = | 1104.3 | >EQ = | 348.9
계 | 4285.5 | 1365.3 | 1995.5 | 924.7 |  |  |  | >>' 계' |  |  | >>MA = | 1365.3 | >>LA = | 1995.5 | >>EQ = | 924.7
전체 합계 | 4284 | 1365 | 1995 | 924
#129 되메우기(다짐) ¦ 기계BH(0.2m3)+램머80kg¦㎥ | 12029 | 663 | 10660 | 706 |  | YDE2211 |  | 1 | TRUE | 12029
[7 empty] | 10 | F
1. 기계되메우기 (백호우 0.2M3) | [7 empty] | 1. 기계되메우기 (백호우 0.2M3)
Q = 3600 x q x k x f x E / Cm | [7 empty] | 'Q = 3600 x q x k x f x E / Cm'
여기서, Q : 시간당작업량(m3/hr) | [7 empty] | '여기서, Q : 시간당작업량(m3/hr)'
q : 버켓용량(m3) | [7 empty] | q : 버켓용량(m3)
k : 버켓계수 | [7 empty] | k : 버켓계수
f : 토량환산계수 | [7 empty] | f : 토량환산계수
E : 작업효율 | [7 empty] | E : 작업효율
Cm : 1회싸이클시간(초) | [7 empty] | Cm : 1회싸이클시간(초)
q=0.20 <백호우0.2m3용(m3)> | [7 empty] | q = 0.20'<백호우0.2m3용(m3)>' |  |  | Q = | 0.2 | Q = | 0.2
k=0.90 <버켓에 거의 가득 채울수 있는 보통토> | [7 empty] | k = 0.90'<버켓에 거의 가득 채울수 있는 보통토>' |  |  | K = | 0.9 | K = | 0.9
E=0.65 <자연상태(보통)> | [7 empty] | E = 0.65'<자연상태(보통)>' |  |  | E = | 0.65 | E = | 0.65
f = 0.875/1.25 = <보통토(C/L)> <보통토(C/L)> | 0 | [6 empty] | f = 0.875/1.25 = ?'<보통토(C/L)>' |  |  | F+ = | 0.7 | F = | 0.7 | 7658_1_1+ = | 0.7 | 7658_1_1 = | 0.7
f값적용기준,수량 : 다짐상태(C)자연상태의흙으로 다져진상태 | [7 empty] | 'f값적용기준,수량 : 다짐상태(C)자연상태의흙으로 다져진상태'
q : 흐트러진상태(L) | [7 empty] | q : 흐트러진상태(L)
f : 흐트러진상태의 단가를 다져진상태로 환산(C/L) | [7 empty] | f : 흐트러진상태의 단가를 다져진상태로 환산(C/L)
Cm=15 <선회각도90°> | [7 empty] | Cm = 15'<선회각도90°>' |  |  | CM = | 15 | CM = | 15
Q = 3600 * q * k * f * E / Cm = <m3/hr> <m3/hr> | 0 | [6 empty] | Q = 3600 * q * k * f * E / Cm = ?'<m3/hr>' |  |  | Q+ = | 19.66 | Q = | 19.66 | 7664_1_1+ = | 1932.18 | 7664_1_1 = | 1932.18
재료비 : 7,889 / Q <m3/hr> = 401 | 401.2 | 401.2 |  |  | MA("E0002010020") |  |  | '재료비 :'~E0002010020.M~ / Q'<m3/hr>'= ?MA+ |  |  | MA+ = | 401.2 | MA = | 401.2
노무비 : 33,754 / Q <m3/hr> = 1,717 | 1716.8 |  | 1716.8 |  | LA("E0002010020") |  |  | '노무비 :'~E0002010020.L~ / Q'<m3/hr>'= ?LA+ |  |  | LA+ = | 1716.8 | LA = | 1716.8
경 비 : 11,948 / Q <m3/hr> = 608 | 607.7 |  |  | 607.7 | EQ("E0002010020") |  |  | '경 비 :'~E0002010020.E~ / Q'<m3/hr>'= ?EQ+ |  |  | EQ+ = | 607.7 | EQ = | 607.7
소 계 | 2725.7 | 401.2 | 1716.8 | 607.7 |  |  |  | > ' 소 계' |  |  | >MA = | 401.2 | >LA = | 1716.8 | >EQ = | 607.7
2. 면고르기 | [7 empty] | 2. 면고르기
A = (0.24 + 0.19) / 2 / 10 = 0.0215 <인/M2> | [7 empty] | 'A = (0.24 + 0.19) / 2 / 10 = 0.0215 <인/M2>'
= 0.215 * 1.48 <M2/M3> = 0.03 <인/M3> | [7 empty] | ' = 0.215 * 1.48 <M2/M3> = 0.03 <인/M3>'
인 부 : 0.03 <인/M3> * 109,819 = 3,295 | 3294.5 |  | 3294.5 |  | TOT("L085") |  |  | '인 부 :' 0.03 '<인/M3>' * ~L085~ = ?LA+ |  |  | LA+ = | 3294.5 | LA = | 5011.3
소 계 | 3294.5 | 0 | 3294.5 | 0 |  |  |  | > '소 계' |  |  | >MA = | 0 | >LA = | 3294.5 | >EQ = | 0
3. 다짐 (램머 80KG) | [7 empty] | 3. 다짐 (램머 80KG)
Q = A x N x H x f x E / P | [7 empty] | 'Q = A x N x H x f x E / P'
여기서, Q : 시간당작업량(m3/hr) | [7 empty] | '여기서, Q : 시간당작업량(m3/hr)'
A : 1회당 유효 다짐면적(m2) | [7 empty] | A : 1회당 유효 다짐면적(m2)
N : 1회당 타격횟수(회/hr) | [7 empty] | N : 1회당 타격횟수(회/hr)
H : 다짐두께(m) | [7 empty] | H : 다짐두께(m)
f : 토량환산계수 | [7 empty] | f : 토량환산계수
E : 작업효율(0.3∼0.7) | [7 empty] | E : 작업효율(0.3∼0.7)
P : 중복 다짐횟수(57회) | [7 empty] | P : 중복 다짐횟수(57회)
A=0.0924 <유효다짐면적280x330m(m2)> | [7 empty] | A = 0.0924'<유효다짐면적280x330m(m2)>' |  |  | A = | 0.0924 | A = | 0.0924
N = 36,000 <타격횟수(회/hr)> | 0 | [6 empty] | N = {36000}'<타격횟수(회/hr)>' |  |  | 7697_1_1 = | 36000 | 7697_1_1 = | 36000 | N+ = | 36000 | N = | 36000
H=0.15 <성토15cm, 점토10cm(m)> | [7 empty] | H = 0.15'<성토15cm, 점토10cm(m)>' |  |  | H = | 0.15 | H = | 0.15
f=1.00 <토량환산계수> | [7 empty] | f = 1.00'<토량환산계수>' |  |  | F = | 1 | F = | 1
f값적용기준, 수량 : 다짐상태(C)자연상태의흙으로 다져진상태 | [7 empty] | 'f값적용기준, 수량 : 다짐상태(C)자연상태의흙으로 다져진상태'
q : 다짐상태(C) | [7 empty] | q : 다짐상태(C)
f : 다짐상태의 환산계수(1) | [7 empty] | f : 다짐상태의 환산계수(1)
E=0.50 <평균값0.3∼0.7> | [7 empty] | E = 0.50'<평균값0.3∼0.7>' |  |  | E = | 0.5 | E = | 0.5
P=57 <중복 다짐횟수(회)> | [7 empty] | P = 57'<중복 다짐횟수(회)>' |  |  | P = | 57 | P = | 57
Q = A * N * H * f * E / P = <m3/hr> <m3/hr> | 0 | [6 empty] | Q = A * N * H * f * E / P = ?'<m3/hr>' |  |  | Q+ = | 4.38 | Q = | 4.38 | 7706_1_1+ = | 4.38 | 7706_1_1 = | 4.38
재료비: 1,147 / Q <m3/hr> = 262 | 261.8 | 261.8 |  |  | MA("E0016300080") |  |  | '재료비:'~E0016300080.M~ / Q'<m3/hr>'= ?MA+ |  |  | MA+ = | 261.8 | MA = | 663
노무비: 24,742 / Q <m3/hr> = 5,649 | 5648.8 |  | 5648.8 |  | LA("E0016300080") |  |  | '노무비:'~E0016300080.L~ / Q'<m3/hr>'= ?LA+ |  |  | LA+ = | 5648.8 | LA = | 10660.1
경 비: 432 / Q <m3/hr> = 99 | 98.6 |  |  | 98.6 | EQ("E0016300080") |  |  | '경 비:'~E0016300080.E~ / Q'<m3/hr>'= ?EQ+ |  |  | EQ+ = | 98.6 | EQ = | 706.3
소 계 | 6009.2 | 261.8 | 5648.8 | 98.6 |  |  |  | > '소 계' |  |  | >MA = | 261.8 | >LA = | 5648.8 | >EQ = | 98.6
계 | 12029.4 | 663 | 10660.1 | 706.3 |  |  |  | >>' 계' |  |  | >>MA = | 663 | >>LA = | 10660.1 | >>EQ = | 706.3
전체 합계 | 12029 | 663 | 10660 | 706
#130 되메우기(다짐) ¦ 기계BH(0.18m3타이어)+램머80kg¦㎥ | 12434 | 773 | 10851 | 810 |  | YDE22111 |  | 1 | TRUE | 12434
[7 empty] | 10 | F
1. 기계되메우기 (백호우 0.18M3 타이어) | [7 empty] | 1. 기계되메우기 (백호우 0.18M3 타이어)
Q = 3600 x q x k x f x E / Cm | [7 empty] | 'Q = 3600 x q x k x f x E / Cm'
여기서, Q : 시간당작업량(m3/hr) | [7 empty] | '여기서, Q : 시간당작업량(m3/hr)'
q : 버켓용량(m3) | [7 empty] | q : 버켓용량(m3)
k : 버켓계수 | [7 empty] | k : 버켓계수
f : 토량환산계수 | [7 empty] | f : 토량환산계수
E : 작업효율 | [7 empty] | E : 작업효율
Cm : 1회싸이클시간(초) | [7 empty] | Cm : 1회싸이클시간(초)
q=0.18 <백호우0.18m3용(m3)> | [7 empty] | q = 0.18'<백호우0.18m3용(m3)>' |  |  | Q = | 0.18 | Q = | 0.18
k=0.90 <버켓에 거의 가득 채울수 있는 보통토> | [7 empty] | k = 0.90'<버켓에 거의 가득 채울수 있는 보통토>' |  |  | K = | 0.9 | K = | 0.9
E=0.65 <자연상태(보통)> | [7 empty] | E = 0.65'<자연상태(보통)>' |  |  | E = | 0.65 | E = | 0.65
f = 0.875/1.25 = <보통토(C/L)> <보통토(C/L)> | 0 | [6 empty] | f = 0.875/1.25 = ?'<보통토(C/L)>' |  |  | F+ = | 0.7 | F = | 0.7 | 7742_1_1+ = | 0.7 | 7742_1_1 = | 0.7
f값적용기준,수량 : 다짐상태(C)자연상태의흙으로 다져진상태 | [7 empty] | 'f값적용기준,수량 : 다짐상태(C)자연상태의흙으로 다져진상태'
q : 흐트러진상태(L) | [7 empty] | q : 흐트러진상태(L)
f : 흐트러진상태의 단가를 다져진상태로 환산(C/L) | [7 empty] | f : 흐트러진상태의 단가를 다져진상태로 환산(C/L)
Cm=15 <선회각도90°> | [7 empty] | Cm = 15'<선회각도90°>' |  |  | CM = | 15 | CM = | 15
Q = 3600 * q * k * f * E / Cm = <m3/hr> <m3/hr> | 0 | [6 empty] | Q = 3600 * q * k * f * E / Cm = ?'<m3/hr>' |  |  | Q+ = | 17.69 | Q = | 17.69 | 7748_1_1+ = | 1738.57 | 7748_1_1 = | 1738.57
재료비 : 9,054 / Q <m3/hr> = 512 | 511.8 | 511.8 |  |  | MA("E0002110018") |  |  | '재료비 :'~E0002110018.M~ / Q'<m3/hr>'= ?MA+ |  |  | MA+ = | 511.8 | MA = | 511.8
노무비 : 33,754 / Q <m3/hr> = 1,908 | 1908 |  | 1908 |  | LA("E0002110018") |  |  | '노무비 :'~E0002110018.L~ / Q'<m3/hr>'= ?LA+ |  |  | LA+ = | 1908 | LA = | 1908
경 비 : 12,591 / Q <m3/hr> = 712 | 711.7 |  |  | 711.7 | EQ("E0002110018") |  |  | '경 비 :'~E0002110018.E~ / Q'<m3/hr>'= ?EQ+ |  |  | EQ+ = | 711.7 | EQ = | 711.7
소 계 | 3131.5 | 511.8 | 1908 | 711.7 |  |  |  | > ' 소 계' |  |  | >MA = | 511.8 | >LA = | 1908 | >EQ = | 711.7
2. 면고르기 | [7 empty] | 2. 면고르기
A = (0.24 + 0.19) / 2 / 10 = 0.0215 <인/M2> | [7 empty] | 'A = (0.24 + 0.19) / 2 / 10 = 0.0215 <인/M2>'
= 0.215 * 1.48 <M2/M3> = 0.03 <인/M3> | [7 empty] | ' = 0.215 * 1.48 <M2/M3> = 0.03 <인/M3>'
인 부 : 0.03 <인/M3> * 109,819 = 3,295 | 3294.5 |  | 3294.5 |  | TOT("L085") |  |  | '인 부 :' 0.03 '<인/M3>' * ~L085~ = ?LA+ |  |  | LA+ = | 3294.5 | LA = | 5202.5
소 계 | 3294.5 | 0 | 3294.5 | 0 |  |  |  | > '소 계' |  |  | >MA = | 0 | >LA = | 3294.5 | >EQ = | 0
3. 다짐 (램머 80KG) | [7 empty] | 3. 다짐 (램머 80KG)
Q = A x N x H x f x E / P | [7 empty] | 'Q = A x N x H x f x E / P'
여기서, Q : 시간당작업량(m3/hr) | [7 empty] | '여기서, Q : 시간당작업량(m3/hr)'
A : 1회당 유효 다짐면적(m2) | [7 empty] | A : 1회당 유효 다짐면적(m2)
N : 1회당 타격횟수(회/hr) | [7 empty] | N : 1회당 타격횟수(회/hr)
H : 다짐두께(m) | [7 empty] | H : 다짐두께(m)
f : 토량환산계수 | [7 empty] | f : 토량환산계수
E : 작업효율(0.3∼0.7) | [7 empty] | E : 작업효율(0.3∼0.7)
P : 중복 다짐횟수(57회) | [7 empty] | P : 중복 다짐횟수(57회)
A=0.0924 <유효다짐면적280x330m(m2)> | [7 empty] | A = 0.0924'<유효다짐면적280x330m(m2)>' |  |  | A = | 0.0924 | A = | 0.0924
N = 36,000 <타격횟수(회/hr)> | 0 | [6 empty] | N = {36000}'<타격횟수(회/hr)>' |  |  | 7781_1_1 = | 36000 | 7781_1_1 = | 36000 | N+ = | 36000 | N = | 36000
H=0.15 <성토15cm, 점토10cm(m)> | [7 empty] | H = 0.15'<성토15cm, 점토10cm(m)>' |  |  | H = | 0.15 | H = | 0.15
f=1.00 <토량환산계수> | [7 empty] | f = 1.00'<토량환산계수>' |  |  | F = | 1 | F = | 1
f값적용기준, 수량 : 다짐상태(C)자연상태의흙으로 다져진상태 | [7 empty] | 'f값적용기준, 수량 : 다짐상태(C)자연상태의흙으로 다져진상태'
q : 다짐상태(C) | [7 empty] | q : 다짐상태(C)
f : 다짐상태의 환산계수(1) | [7 empty] | f : 다짐상태의 환산계수(1)
E=0.50 <평균값0.3∼0.7> | [7 empty] | E = 0.50'<평균값0.3∼0.7>' |  |  | E = | 0.5 | E = | 0.5
P=57 <중복 다짐횟수(회)> | [7 empty] | P = 57'<중복 다짐횟수(회)>' |  |  | P = | 57 | P = | 57
Q = A * N * H * f * E / P = <m3/hr> <m3/hr> | 0 | [6 empty] | Q = A * N * H * f * E / P = ?'<m3/hr>' |  |  | Q+ = | 4.38 | Q = | 4.38 | 7790_1_1+ = | 4.38 | 7790_1_1 = | 4.38
재료비: 1,147 / Q <m3/hr> = 262 | 261.8 | 261.8 |  |  | MA("E0016300080") |  |  | '재료비:'~E0016300080.M~ / Q'<m3/hr>'= ?MA+ |  |  | MA+ = | 261.8 | MA = | 773.6
노무비: 24,742 / Q <m3/hr> = 5,649 | 5648.8 |  | 5648.8 |  | LA("E0016300080") |  |  | '노무비:'~E0016300080.L~ / Q'<m3/hr>'= ?LA+ |  |  | LA+ = | 5648.8 | LA = | 10851.3
경 비: 432 / Q <m3/hr> = 99 | 98.6 |  |  | 98.6 | EQ("E0016300080") |  |  | '경 비:'~E0016300080.E~ / Q'<m3/hr>'= ?EQ+ |  |  | EQ+ = | 98.6 | EQ = | 810.3
소 계 | 6009.2 | 261.8 | 5648.8 | 98.6 |  |  |  | > '소 계' |  |  | >MA = | 261.8 | >LA = | 5648.8 | >EQ = | 98.6
계 | 12435.2 | 773.6 | 10851.3 | 810.3 |  |  |  | >>' 계' |  |  | >>MA = | 773.6 | >>LA = | 10851.3 | >>EQ = | 810.3
전체 합계 | 12434 | 773 | 10851 | 810
#131 되메우기(다짐) ¦ 기계BH(0.4m3)+램머80kg¦㎥ | 10908 | 662 | 9801 | 445 |  | YDE2212 |  | 1 | TRUE | 10908
[7 empty] | 10 | F
1. 기계되메우기 (백호우 0.4M3) | [7 empty] | 1. 기계되메우기 (백호우 0.4M3)
Q = 3600 x q x k x f x E / Cm | [7 empty] | 'Q = 3600 x q x k x f x E / Cm'
여기서, Q : 시간당작업량(m3/hr) | [7 empty] | '여기서, Q : 시간당작업량(m3/hr)'
q : 버켓용량(m3) | [7 empty] | q : 버켓용량(m3)
k : 버켓계수 | [7 empty] | k : 버켓계수
f : 토량환산계수 | [7 empty] | f : 토량환산계수
E : 작업효율 | [7 empty] | E : 작업효율
Cm : 1회싸이클시간(초) | [7 empty] | Cm : 1회싸이클시간(초)
q=0.40 <백호우0.4m3용(m3)> | [7 empty] | q = 0.40'<백호우0.4m3용(m3)>' |  |  | Q = | 0.4 | Q = | 0.4
k=0.90 <버켓에 거의 가득 채울수 있는 보통토> | [7 empty] | k = 0.90'<버켓에 거의 가득 채울수 있는 보통토>' |  |  | K = | 0.9 | K = | 0.9
E=0.65 <자연상태(보통)> | [7 empty] | E = 0.65'<자연상태(보통)>' |  |  | E = | 0.65 | E = | 0.65
f = 0.875/1.25 = <보통토(C/L)> <보통토(C/L)> | 0 | [6 empty] | f = 0.875/1.25 = ?'<보통토(C/L)>' |  |  | F+ = | 0.7 | F = | 0.7 | 7822_1_1+ = | 0.7 | 7822_1_1 = | 0.7
f값적용기준,수량 : 다짐상태(C)자연상태의흙으로 다져진상태 | [7 empty] | 'f값적용기준,수량 : 다짐상태(C)자연상태의흙으로 다져진상태'
q : 흐트러진상태(L) | [7 empty] | q : 흐트러진상태(L)
f : 흐트러진상태의 단가를 다져진상태로 환산(C/L) | [7 empty] | f : 흐트러진상태의 단가를 다져진상태로 환산(C/L)
Cm=15 <선회각도90°> | [7 empty] | Cm = 15'<선회각도90°>' |  |  | CM = | 15 | CM = | 15
Q = 3600 * q * k * f * E / Cm = <m3/hr> <m3/hr> | 0 | [6 empty] | Q = 3600 * q * k * f * E / Cm = ?'<m3/hr>' |  |  | Q+ = | 39.31 | Q = | 39.31 | 7828_1_1+ = | 3863.39 | 7828_1_1 = | 3863.39
재료비 : 15,749 / Q <m3/hr> = 401 | 400.6 | 400.6 |  |  | MA("E0002010040") |  |  | '재료비 :'~E0002010040.M~ / Q'<m3/hr>'= ?MA+ |  |  | MA+ = | 400.6 | MA = | 400.6
노무비 : 33,754 / Q <m3/hr> = 859 | 858.6 |  | 858.6 |  | LA("E0002010040") |  |  | '노무비 :'~E0002010040.L~ / Q'<m3/hr>'= ?LA+ |  |  | LA+ = | 858.6 | LA = | 858.6
경 비 : 13,617 / Q <m3/hr> = 346 | 346.4 |  |  | 346.4 | EQ("E0002010040") |  |  | '경 비 :'~E0002010040.E~ / Q'<m3/hr>'= ?EQ+ |  |  | EQ+ = | 346.4 | EQ = | 346.4
소 계 | 1605.6 | 400.6 | 858.6 | 346.4 |  |  |  | > ' 소 계' |  |  | >MA = | 400.6 | >LA = | 858.6 | >EQ = | 346.4
2. 면고르기 | [7 empty] | 2. 면고르기
A = (0.24 + 0.19) / 2 / 10 = 0.0215 <인/M2> | [7 empty] | 'A = (0.24 + 0.19) / 2 / 10 = 0.0215 <인/M2>'
= 0.215 * 1.48 <M2/M3> = 0.03 <인/M3> | [7 empty] | ' = 0.215 * 1.48 <M2/M3> = 0.03 <인/M3>'
인 부 : 0.03 <인/M3> * 109,819 = 3,295 | 3294.5 |  | 3294.5 |  | TOT("L085") |  |  | '인 부 :' 0.03 '<인/M3>' * ~L085~ = ?LA+ |  |  | LA+ = | 3294.5 | LA = | 4153.1
소 계 | 3294.5 | 0 | 3294.5 | 0 |  |  |  | > '소 계' |  |  | >MA = | 0 | >LA = | 3294.5 | >EQ = | 0
3. 다짐 (램머 80KG) | [7 empty] | 3. 다짐 (램머 80KG)
Q = A x N x H x f x E / P | [7 empty] | 'Q = A x N x H x f x E / P'
여기서, Q : 시간당작업량(m3/hr) | [7 empty] | '여기서, Q : 시간당작업량(m3/hr)'
A : 1회당 유효 다짐면적(m2) | [7 empty] | A : 1회당 유효 다짐면적(m2)
N : 1회당 타격횟수(회/hr) | [7 empty] | N : 1회당 타격횟수(회/hr)
H : 다짐두께(m) | [7 empty] | H : 다짐두께(m)
f : 토량환산계수 | [7 empty] | f : 토량환산계수
E : 작업효율(0.3∼0.7) | [7 empty] | E : 작업효율(0.3∼0.7)
P : 중복 다짐횟수(57회) | [7 empty] | P : 중복 다짐횟수(57회)
A=0.0924 <유효다짐면적280x330m(m2)> | [7 empty] | A = 0.0924'<유효다짐면적280x330m(m2)>' |  |  | A = | 0.0924 | A = | 0.0924
N = 36,000 <타격횟수(회/hr)> | 0 | [6 empty] | N = {36000}'<타격횟수(회/hr)>' |  |  | 7862_1_1 = | 36000 | 7862_1_1 = | 36000 | N+ = | 36000 | N = | 36000
H=0.15 <성토15cm, 점토10cm(m)> | [7 empty] | H = 0.15'<성토15cm, 점토10cm(m)>' |  |  | H = | 0.15 | H = | 0.15
f=1.00 <토량환산계수> | [7 empty] | f = 1.00'<토량환산계수>' |  |  | F = | 1 | F = | 1
f값적용기준, 수량 : 다짐상태(C)자연상태의흙으로 다져진상태 | [7 empty] | 'f값적용기준, 수량 : 다짐상태(C)자연상태의흙으로 다져진상태'
q : 다짐상태(C) | [7 empty] | q : 다짐상태(C)
f : 다짐상태의 환산계수(1) | [7 empty] | f : 다짐상태의 환산계수(1)
E=0.50 <평균값0.3∼0.7> | [7 empty] | E = 0.50'<평균값0.3∼0.7>' |  |  | E = | 0.5 | E = | 0.5
P=57 <중복 다짐횟수(회)> | [7 empty] | P = 57'<중복 다짐횟수(회)>' |  |  | P = | 57 | P = | 57
Q = A * N * H * f * E / P = <m3/hr> <m3/hr> | 0 | [6 empty] | Q = A * N * H * f * E / P = ?'<m3/hr>' |  |  | Q+ = | 4.38 | Q = | 4.38 | 7871_1_1+ = | 4.38 | 7871_1_1 = | 4.38
재료비: 1,147 / Q <m3/hr> = 262 | 261.8 | 261.8 |  |  | MA("E0016300080") |  |  | '재료비:'~E0016300080.M~ / Q'<m3/hr>'= ?MA+ |  |  | MA+ = | 261.8 | MA = | 662.4
노무비: 24,742 / Q <m3/hr> = 5,649 | 5648.8 |  | 5648.8 |  | LA("E0016300080") |  |  | '노무비:'~E0016300080.L~ / Q'<m3/hr>'= ?LA+ |  |  | LA+ = | 5648.8 | LA = | 9801.9
경 비: 432 / Q <m3/hr> = 99 | 98.6 |  |  | 98.6 | EQ("E0016300080") |  |  | '경 비:'~E0016300080.E~ / Q'<m3/hr>'= ?EQ+ |  |  | EQ+ = | 98.6 | EQ = | 445
소 계 | 6009.2 | 261.8 | 5648.8 | 98.6 |  |  |  | > '소 계' |  |  | >MA = | 261.8 | >LA = | 5648.8 | >EQ = | 98.6
계 | 10909.3 | 662.4 | 9801.9 | 445 |  |  |  | >>' 계' |  |  | >>MA = | 662.4 | >>LA = | 9801.9 | >>EQ = | 445
전체 합계 | 10908 | 662 | 9801 | 445
#132 되메우기(다짐) ¦ 기계BH(0.6m3타이어)+램머80kg¦㎥ | 10823 | 643 | 9630 | 550 |  | YDE2213 |  | 1 | TRUE | 10823
[7 empty] | 10 | F
1. 기계되메우기 (백호우 0.6M3 타이어) | [7 empty] | 1. 기계되메우기 (백호우 0.6M3 타이어)
Q = 3600 x q x k x f x E / Cm | [7 empty] | 'Q = 3600 x q x k x f x E / Cm'
여기서, Q : 시간당작업량(m3/hr) | [7 empty] | '여기서, Q : 시간당작업량(m3/hr)'
q : 버켓용량(m3) | [7 empty] | q : 버켓용량(m3)
k : 버켓계수 | [7 empty] | k : 버켓계수
f : 토량환산계수 | [7 empty] | f : 토량환산계수
E : 작업효율 | [7 empty] | E : 작업효율
Cm : 1회싸이클시간(초) | [7 empty] | Cm : 1회싸이클시간(초)
q=0.60 <백호우0.7m3용(m3)> | [7 empty] | q = 0.60'<백호우0.7m3용(m3)>' |  |  | Q = | 0.6 | Q = | 0.6
k=0.90 <버켓에 거의 가득 채울수 있는 보통토> | [7 empty] | k = 0.90'<버켓에 거의 가득 채울수 있는 보통토>' |  |  | K = | 0.9 | K = | 0.9
E=0.65 <자연상태(보통)> | [7 empty] | E = 0.65'<자연상태(보통)>' |  |  | E = | 0.65 | E = | 0.65
f = 0.875/1.25 = <보통토(C/L)> <보통토(C/L)> | 0 | [6 empty] | f = 0.875/1.25 = ?'<보통토(C/L)>' |  |  | F+ = | 0.7 | F = | 0.7 | 7907_1_1+ = | 0.7 | 7907_1_1 = | 0.7
f값적용기준,수량 : 다짐상태(C)자연상태의흙으로 다져진상태 | [7 empty] | 'f값적용기준,수량 : 다짐상태(C)자연상태의흙으로 다져진상태'
q : 흐트러진상태(L) | [7 empty] | q : 흐트러진상태(L)
f : 흐트러진상태의 단가를 다져진상태로 환산(C/L) | [7 empty] | f : 흐트러진상태의 단가를 다져진상태로 환산(C/L)
Cm=18 <선회각도90°> | [7 empty] | Cm = 18'<선회각도90°>' |  |  | CM = | 18 | CM = | 18
Q = 3600 * q * k * f * E / Cm = <m3/hr> <m3/hr> | 0 | [6 empty] | Q = 3600 * q * k * f * E / Cm = ?'<m3/hr>' |  |  | Q+ = | 49.14 | Q = | 49.14 | 7913_1_1+ = | 4024.57 | 7913_1_1 = | 4024.57
재료비 : 18,756 / Q <m3/hr> = 382 | 381.6 | 381.6 |  |  | MA("E0002110060") |  |  | '재료비 :'~E0002110060.M~ / Q'<m3/hr>'= ?MA+ |  |  | MA+ = | 381.6 | MA = | 381.6
노무비 : 33,754 / Q <m3/hr> = 687 | 686.8 |  | 686.8 |  | LA("E0002110060") |  |  | '노무비 :'~E0002110060.L~ / Q'<m3/hr>'= ?LA+ |  |  | LA+ = | 686.8 | LA = | 686.8
경 비 : 22,212 / Q <m3/hr> = 452 | 452 |  |  | 452 | EQ("E0002110060") |  |  | '경 비 :'~E0002110060.E~ / Q'<m3/hr>'= ?EQ+ |  |  | EQ+ = | 452 | EQ = | 452
소 계 | 1520.4 | 381.6 | 686.8 | 452 |  |  |  | > ' 소 계' |  |  | >MA = | 381.6 | >LA = | 686.8 | >EQ = | 452
2. 면고르기 | [7 empty] | 2. 면고르기
A = (0.24 + 0.19) / 2 / 10 = 0.0215 <인/M2> | [7 empty] | 'A = (0.24 + 0.19) / 2 / 10 = 0.0215 <인/M2>'
= 0.215 * 1.48 <M2/M3> = 0.03 <인/M3> | [7 empty] | ' = 0.215 * 1.48 <M2/M3> = 0.03 <인/M3>'
인 부 : 0.03 <인/M3> * 109,819 = 3,295 | 3294.5 |  | 3294.5 |  | TOT("L085") |  |  | '인 부 :' 0.03 '<인/M3>' * ~L085~ = ?LA+ |  |  | LA+ = | 3294.5 | LA = | 3981.3
소 계 | 3294.5 | 0 | 3294.5 | 0 |  |  |  | > '소 계' |  |  | >MA = | 0 | >LA = | 3294.5 | >EQ = | 0
3. 다짐 (램머 80KG) | [7 empty] | 3. 다짐 (램머 80KG)
Q = A x N x H x f x E / P | [7 empty] | 'Q = A x N x H x f x E / P'
여기서, Q : 시간당작업량(m3/hr) | [7 empty] | '여기서, Q : 시간당작업량(m3/hr)'
A : 1회당 유효 다짐면적(m2) | [7 empty] | A : 1회당 유효 다짐면적(m2)
N : 1회당 타격횟수(회/hr) | [7 empty] | N : 1회당 타격횟수(회/hr)
H : 다짐두께(m) | [7 empty] | H : 다짐두께(m)
f : 토량환산계수 | [7 empty] | f : 토량환산계수
E : 작업효율(0.3∼0.7) | [7 empty] | E : 작업효율(0.3∼0.7)
P : 중복 다짐횟수(57회) | [7 empty] | P : 중복 다짐횟수(57회)
A=0.0924 <유효다짐면적280x330m(m2)> | [7 empty] | A = 0.0924'<유효다짐면적280x330m(m2)>' |  |  | A = | 0.0924 | A = | 0.0924
N = 36,000 <타격횟수(회/hr)> | 0 | [6 empty] | N = {36000}'<타격횟수(회/hr)>' |  |  | 7946_1_1 = | 36000 | 7946_1_1 = | 36000 | N+ = | 36000 | N = | 36000
H=0.15 <성토15cm, 점토10cm(m)> | [7 empty] | H = 0.15'<성토15cm, 점토10cm(m)>' |  |  | H = | 0.15 | H = | 0.15
f=1.00 <토량환산계수> | [7 empty] | f = 1.00'<토량환산계수>' |  |  | F = | 1 | F = | 1
f값적용기준, 수량 : 다짐상태(C)자연상태의흙으로 다져진상태 | [7 empty] | 'f값적용기준, 수량 : 다짐상태(C)자연상태의흙으로 다져진상태'
q : 다짐상태(C) | [7 empty] | q : 다짐상태(C)
f : 다짐상태의 환산계수(1) | [7 empty] | f : 다짐상태의 환산계수(1)
E=0.50 <평균값0.3∼0.7> | [7 empty] | E = 0.50'<평균값0.3∼0.7>' |  |  | E = | 0.5 | E = | 0.5
P=57 <중복 다짐횟수(회)> | [7 empty] | P = 57'<중복 다짐횟수(회)>' |  |  | P = | 57 | P = | 57
Q = A * N * H * f * E / P = <m3/hr> <m3/hr> | 0 | [6 empty] | Q = A * N * H * f * E / P = ?'<m3/hr>' |  |  | Q+ = | 4.38 | Q = | 4.38 | 7955_1_1+ = | 4.38 | 7955_1_1 = | 4.38
재료비: 1,147 / Q <m3/hr> = 262 | 261.8 | 261.8 |  |  | MA("E0016300080") |  |  | '재료비:'~E0016300080.M~ / Q'<m3/hr>'= ?MA+ |  |  | MA+ = | 261.8 | MA = | 643.4
노무비: 24,742 / Q <m3/hr> = 5,649 | 5648.8 |  | 5648.8 |  | LA("E0016300080") |  |  | '노무비:'~E0016300080.L~ / Q'<m3/hr>'= ?LA+ |  |  | LA+ = | 5648.8 | LA = | 9630.1
경 비: 432 / Q <m3/hr> = 99 | 98.6 |  |  | 98.6 | EQ("E0016300080") |  |  | '경 비:'~E0016300080.E~ / Q'<m3/hr>'= ?EQ+ |  |  | EQ+ = | 98.6 | EQ = | 550.6
소 계 | 6009.2 | 261.8 | 5648.8 | 98.6 |  |  |  | > '소 계' |  |  | >MA = | 261.8 | >LA = | 5648.8 | >EQ = | 98.6
계 | 10824.1 | 643.4 | 9630.1 | 550.6 |  |  |  | >>' 계' |  |  | >>MA = | 643.4 | >>LA = | 9630.1 | >>EQ = | 550.6
전체 합계 | 10823 | 643 | 9630 | 550
#133 되메우기(다짐) ¦ 기계BH(0.7m3)+램머80kg¦㎥ | 10569 | 583 | 9532 | 454 |  | YDE2220 |  | 1 | TRUE | 10569
[7 empty] | 10 | F
1. 기계되메우기 (백호우 0.7M3) | [7 empty] | 1. 기계되메우기 (백호우 0.7M3)
Q = 3600 x q x k x f x E / Cm | [7 empty] | 'Q = 3600 x q x k x f x E / Cm'
여기서, Q : 시간당작업량(m3/hr) | [7 empty] | '여기서, Q : 시간당작업량(m3/hr)'
q : 버켓용량(m3) | [7 empty] | q : 버켓용량(m3)
k : 버켓계수 | [7 empty] | k : 버켓계수
f : 토량환산계수 | [7 empty] | f : 토량환산계수
E : 작업효율 | [7 empty] | E : 작업효율
Cm : 1회싸이클시간(초) | [7 empty] | Cm : 1회싸이클시간(초)
q=0.70 <백호우0.7m3용(m3)> | [7 empty] | q = 0.70'<백호우0.7m3용(m3)>' |  |  | Q = | 0.7 | Q = | 0.7
k=0.90 <버켓에 거의 가득 채울수 있는 보통토> | [7 empty] | k = 0.90'<버켓에 거의 가득 채울수 있는 보통토>' |  |  | K = | 0.9 | K = | 0.9
E=0.65 <자연상태(보통)> | [7 empty] | E = 0.65'<자연상태(보통)>' |  |  | E = | 0.65 | E = | 0.65
f = 0.875/1.25 = <보통토(C/L)> <보통토(C/L)> | 0 | [6 empty] | f = 0.875/1.25 = ?'<보통토(C/L)>' |  |  | F+ = | 0.7 | F = | 0.7 | 7987_1_1+ = | 0.7 | 7987_1_1 = | 0.7
f값적용기준,수량 : 다짐상태(C)자연상태의흙으로 다져진상태 | [7 empty] | 'f값적용기준,수량 : 다짐상태(C)자연상태의흙으로 다져진상태'
q : 흐트러진상태(L) | [7 empty] | q : 흐트러진상태(L)
f : 흐트러진상태의 단가를 다져진상태로 환산(C/L) | [7 empty] | f : 흐트러진상태의 단가를 다져진상태로 환산(C/L)
Cm=18 <선회각도90°> | [7 empty] | Cm = 18'<선회각도90°>' |  |  | CM = | 18 | CM = | 18
Q = 3600 * q * k * f * E / Cm = <m3/hr> <m3/hr> | 0 | [6 empty] | Q = 3600 * q * k * f * E / Cm = ?'<m3/hr>' |  |  | Q+ = | 57.33 | Q = | 57.33 | 7993_1_1+ = | 4695.33 | 7993_1_1 = | 4695.33
재료비 : 18,454 / Q <m3/hr> = 322 | 321.8 | 321.8 |  |  | MA("E0002010070") |  |  | '재료비 :'~E0002010070.M~ / Q'<m3/hr>'= ?MA+ |  |  | MA+ = | 321.8 | MA = | 321.8
노무비 : 33,754 / Q <m3/hr> = 589 | 588.7 |  | 588.7 |  | LA("E0002010070") |  |  | '노무비 :'~E0002010070.L~ / Q'<m3/hr>'= ?LA+ |  |  | LA+ = | 588.7 | LA = | 588.7
경 비 : 20,430 / Q <m3/hr> = 356 | 356.3 |  |  | 356.3 | EQ("E0002010070") |  |  | '경 비 :'~E0002010070.E~ / Q'<m3/hr>'= ?EQ+ |  |  | EQ+ = | 356.3 | EQ = | 356.3
소 계 | 1266.8 | 321.8 | 588.7 | 356.3 |  |  |  | > ' 소 계' |  |  | >MA = | 321.8 | >LA = | 588.7 | >EQ = | 356.3
2. 면고르기 | [7 empty] | 2. 면고르기
A = (0.24 + 0.19) / 2 / 10 = 0.0215 <인/M2> | [7 empty] | 'A = (0.24 + 0.19) / 2 / 10 = 0.0215 <인/M2>'
= 0.215 * 1.48 <M2/M3> = 0.03 <인/M3> | [7 empty] | ' = 0.215 * 1.48 <M2/M3> = 0.03 <인/M3>'
인 부 : 0.03 <인/M3> * 109,819 = 3,295 | 3294.5 |  | 3294.5 |  | TOT("L085") |  |  | '인 부 :' 0.03 '<인/M3>' * ~L085~ = ?LA+ |  |  | LA+ = | 3294.5 | LA = | 3883.2
소 계 | 3294.5 | 0 | 3294.5 | 0 |  |  |  | > '소 계' |  |  | >MA = | 0 | >LA = | 3294.5 | >EQ = | 0
3. 다짐 (램머 80KG) | [7 empty] | 3. 다짐 (램머 80KG)
Q = A x N x H x f x E / P | [7 empty] | 'Q = A x N x H x f x E / P'
여기서, Q : 시간당작업량(m3/hr) | [7 empty] | '여기서, Q : 시간당작업량(m3/hr)'
A : 1회당 유효 다짐면적(m2) | [7 empty] | A : 1회당 유효 다짐면적(m2)
N : 1회당 타격횟수(회/hr) | [7 empty] | N : 1회당 타격횟수(회/hr)
H : 다짐두께(m) | [7 empty] | H : 다짐두께(m)
f : 토량환산계수 | [7 empty] | f : 토량환산계수
E : 작업효율(0.3∼0.7) | [7 empty] | E : 작업효율(0.3∼0.7)
P : 중복 다짐횟수(57회) | [7 empty] | P : 중복 다짐횟수(57회)
A=0.0924 <유효다짐면적280x330m(m2)> | [7 empty] | A = 0.0924'<유효다짐면적280x330m(m2)>' |  |  | A = | 0.0924 | A = | 0.0924
N = 36,000 <타격횟수(회/hr)> | 0 | [6 empty] | N = {36000}'<타격횟수(회/hr)>' |  |  | 8026_1_1 = | 36000 | 8026_1_1 = | 36000 | N+ = | 36000 | N = | 36000
H=0.15 <성토15cm, 점토10cm(m)> | [7 empty] | H = 0.15'<성토15cm, 점토10cm(m)>' |  |  | H = | 0.15 | H = | 0.15
f=1.00 <토량환산계수> | [7 empty] | f = 1.00'<토량환산계수>' |  |  | F = | 1 | F = | 1
f값적용기준, 수량 : 다짐상태(C)자연상태의흙으로 다져진상태 | [7 empty] | 'f값적용기준, 수량 : 다짐상태(C)자연상태의흙으로 다져진상태'
q : 다짐상태(C) | [7 empty] | q : 다짐상태(C)
f : 다짐상태의 환산계수(1) | [7 empty] | f : 다짐상태의 환산계수(1)
E=0.50 <평균값0.3∼0.7> | [7 empty] | E = 0.50'<평균값0.3∼0.7>' |  |  | E = | 0.5 | E = | 0.5
P=57 <중복 다짐횟수(회)> | [7 empty] | P = 57'<중복 다짐횟수(회)>' |  |  | P = | 57 | P = | 57
Q = A * N * H * f * E / P = <m3/hr> <m3/hr> | 0 | [6 empty] | Q = A * N * H * f * E / P = ?'<m3/hr>' |  |  | Q+ = | 4.38 | Q = | 4.38 | 8035_1_1+ = | 4.38 | 8035_1_1 = | 4.38
재료비: 1,147 / Q <m3/hr> = 262 | 261.8 | 261.8 |  |  | MA("E0016300080") |  |  | '재료비:'~E0016300080.M~ / Q'<m3/hr>'= ?MA+ |  |  | MA+ = | 261.8 | MA = | 583.6
노무비: 24,742 / Q <m3/hr> = 5,649 | 5648.8 |  | 5648.8 |  | LA("E0016300080") |  |  | '노무비:'~E0016300080.L~ / Q'<m3/hr>'= ?LA+ |  |  | LA+ = | 5648.8 | LA = | 9532
경 비: 432 / Q <m3/hr> = 99 | 98.6 |  |  | 98.6 | EQ("E0016300080") |  |  | '경 비:'~E0016300080.E~ / Q'<m3/hr>'= ?EQ+ |  |  | EQ+ = | 98.6 | EQ = | 454.9
소 계 | 6009.2 | 261.8 | 5648.8 | 98.6 |  |  |  | > '소 계' |  |  | >MA = | 261.8 | >LA = | 5648.8 | >EQ = | 98.6
계 | 10570.5 | 583.6 | 9532 | 454.9 |  |  |  | >>' 계' |  |  | >>MA = | 583.6 | >>LA = | 9532 | >>EQ = | 454.9
전체 합계 | 10569 | 583 | 9532 | 454
#134 구조물 뒷채움(기층재) ¦ 백호0.7+램머80kg¦㎥ | 39046 | 23347 | 15327 | 372 |  | YDE3200 |  | 1 | TRUE | 39046
[7 empty] | 10 | F
1. 뒷채움재 (선택층재) | [7 empty] | 1. 뒷채움재 (선택층재)
토량환산계수 (F=L/C) : 1.566 / 1.283 = 1.22 | [7 empty] | ' 토량환산계수 (F=L/C) : 1.566 / 1.283 = 1.22'
재료비 : 1.04 <M3> * 1.22 * 18,000 = 22,838 | 22838.4 | 22838.4 |  |  | TOT("M0723053") |  |  | '재료비 :'1.04'<M3>'* 1.22 * ~M0723053~ = ?MA |  |  | MA+ = | 22838.4 | MA = | 22838.4
소 계 | 22838.4 | 22838.4 | 0 | 0 |  |  |  | >' 소 계' |  |  | >MA = | 22838.4
2. 포 설 | [7 empty] | '2. 포 설'
1) 기계포설 (백호우 0.7M3) | [7 empty] | 1) 기계포설 (백호우 0.7M3) ;
;
Q = 3600 x q x k x f x E / Cm | [7 empty] | 'Q = 3600 x q x k x f x E / Cm' ;
;
여기서, Q : 시간당작업량(m3/hr) | [7 empty] | '여기서, Q : 시간당작업량(m3/hr)' ;
q : 버켓용량(m3) | [7 empty] | q : 버켓용량(m3) ;
k : 버켓계수 | [7 empty] | k : 버켓계수 ;
f : 토량환산계수 | [7 empty] | f : 토량환산계수 ;
E : 작업효율 | [7 empty] | E : 작업효율 ;
Cm : 1회싸이클시간(초) | [7 empty] | Cm : 1회싸이클시간(초) ;
;
q=0.70 <백호우0.7m3용(m3)> | [7 empty] | q = 0.70'<백호우0.7m3용(m3)>' ; |  |  | Q = | 0.7 | Q = | 0.7
k=0.90 <버켓에 거의 가득 채울수 있는 조건> | [7 empty] | k = 0.90'<버켓에 거의 가득 채울수 있는 조건>' ; |  |  | K = | 0.9 | K = | 0.9
E=0.65 <흐트러진상태(보통)> | [7 empty] | E = 0.65'<흐트러진상태(보통)>' ; |  |  | E = | 0.65 | E = | 0.65
f = 1.283/1.566 = <동상방지층재(C/L)> <동상방지층재(C/L)> | 0 | [6 empty] | f = 1.283/1.566 = ?'<동상방지층재(C/L)>' ; |  |  | F+ = | 0.82 | F = | 0.82 | 8081_1_1+ = | 0.82 | 8081_1_1 = | 0.82
f값적용기준, 수량 : 다짐상태(C)흐트러진상태의흙으로 다져진상태 | [7 empty] | 'f값적용기준, 수량 : 다짐상태(C)흐트러진상태의흙으로 다져진상태' ;
q : 흐트러진상태(L) | [7 empty] | q : 흐트러진상태(L) ;
f : 흐트러진상태의 단가를 다져진상태로 환산(C/L) | [7 empty] | f : 흐트러진상태의 단가를 다져진상태로 환산(C/L) ;
Cm=18 <선회각도90°> | [7 empty] | Cm = 18'<선회각도90°>' |  |  | CM = | 18 | CM = | 18
Q = 3600 * q * k * f * E / Cm = <m3/hr> <m3/hr> | 0 | [6 empty] | Q = 3600 * q * k * f * E / Cm = ?'<m3/hr>' |  |  | Q+ = | 67.16 | Q = | 67.16 | 8087_1_1+ = | 6443.33 | 8087_1_1 = | 6443.33
재료비 : 18,454 / Q <m3/hr> * 0.9 = 247.2000 | 247.2 | 247.2 |  |  | MA("E0002010070") |  |  | '재료비 :'~E0002010070.M~ / Q'<m3/hr>'* 0.9 = ?MA+ |  |  | MA+ = | 247.2 | MA = | 23085.6
노무비 : 33,754 / Q <m3/hr> * 0.9 = 452.3000 | 452.3 |  | 452.3 |  | LA("E0002010070") |  |  | '노무비 :'~E0002010070.L~ / Q'<m3/hr>'* 0.9 = ?LA+ |  |  | LA+ = | 452.3 | LA = | 452.3
경 비 : 20,430 / Q <m3/hr> * 0.9 = 273.7000 | 273.7 |  |  | 273.7 | EQ("E0002010070") |  |  | '경 비 :'~E0002010070.E~ / Q'<m3/hr>'* 0.9 = ?EQ+ |  |  | EQ+ = | 273.7 | EQ = | 273.7
2) 인력포설 | [7 empty] | '2) 인력포설'
특별인부 : 0.2 <인> * 133,417 / (100 * 0.15) * 0.1 = 177.8000 | 177.8 |  | 177.8 |  | TOT("L084") |  |  | '특별인부 :'0.2'<인>'* ~L084~ / (100 * 0.15) * 0.1 = ?LA+ |  |  | LA+ = | 177.8 | LA = | 630.1
보통인부 : 4.0 <인> * 133,417 / (100 * 0.15) * 0.1 = 3,557.7000 | 3557.7 |  | 3557.7 |  | TOT("L084") |  |  | '보통인부 :'4.0'<인>'* ~L084~ / (100 * 0.15) * 0.1 = ?LA+ |  |  | LA+ = | 3557.7 | LA = | 4187.8
소 계 | 4708.7 | 247.2 | 4187.8 | 273.7 |  |  |  | > ' 소 계' |  |  | >MA = | 247.2 | >LA = | 4187.8 | >EQ = | 273.7
3. 다 짐 (램 머 80KG) | [7 empty] | '3. 다 짐 (램 머 80KG)'
Q = A x N x H x f x E / P | [7 empty] | 'Q = A x N x H x f x E / P'
여기서, Q : 시간당작업량(m3/hr) | [7 empty] | '여기서, Q : 시간당작업량(m3/hr)'
A : 1회당 유효 다짐면적(m2) | [7 empty] | A : 1회당 유효 다짐면적(m2)
N : 1회당 타격횟수(회/hr) | [7 empty] | N : 1회당 타격횟수(회/hr)
H : 다짐두께(m) | [7 empty] | H : 다짐두께(m)
f : 토량환산계수 | [7 empty] | f : 토량환산계수
E : 작업효율(0.3∼0.7) | [7 empty] | E : 작업효율(0.3∼0.7)
P : 중복 다짐횟수(57회) | [7 empty] | P : 중복 다짐횟수(57회)
A=0.0924 <유효다짐면적280x330m(m2)> | [7 empty] | A = 0.0924'<유효다짐면적280x330m(m2)>' |  |  | A = | 0.0924 | A = | 0.0924
N = 36,000 <타격횟수(회/hr)> | 0 | [6 empty] | N = {36000}'<타격횟수(회/hr)>' |  |  | 8116_1_1 = | 36000 | 8116_1_1 = | 36000 | N+ = | 36000 | N = | 36000
H=0.15 <성토15cm(m)> | [7 empty] | H = 0.15'<성토15cm(m)>' |  |  | H = | 0.15 | H = | 0.15
f=1.00 <토량환산계수> | [7 empty] | f = 1.00'<토량환산계수>' |  |  | F = | 1 | F = | 1
f값적용기준, 수량 : 다짐상태(C)흐트러진상태의흙으로 다져진상태 | [7 empty] | 'f값적용기준, 수량 : 다짐상태(C)흐트러진상태의흙으로 다져진상태'
q : 다짐상태(C) | [7 empty] | q : 다짐상태(C)
f : 다짐상태의 환산계수(1) | [7 empty] | f : 다짐상태의 환산계수(1)
E=0.50 <평균값0.3∼0.7> | [7 empty] | E = 0.50'<평균값0.3∼0.7>' |  |  | E = | 0.5 | E = | 0.5
P=57 <중복 다짐횟수(회)> | [7 empty] | P = 57'<중복 다짐횟수(회)>' |  |  | P = | 57 | P = | 57
Q = A * N * H * f * E / P = <m3/hr> <m3/hr> | 0 | [6 empty] | Q = A * N * H * f * E / P = ?'<m3/hr>' |  |  | Q+ = | 4.38 | Q = | 4.38 | 8125_1_1+ = | 4.38 | 8125_1_1 = | 4.38
재료비: 1,147 / Q <m3/hr> = 262 | 261.8 | 261.8 |  |  | MA("E0016300080") |  |  | '재료비:'~E0016300080.M~ / Q'<m3/hr>'= ?MA+ |  |  | MA+ = | 261.8 | MA = | 23347.4
노무비: 24,742 / Q <m3/hr> = 5,649 | 5648.8 |  | 5648.8 |  | LA("E0016300080") |  |  | '노무비:'~E0016300080.L~ / Q'<m3/hr>'= ?LA+ |  |  | LA+ = | 5648.8 | LA = | 9836.6
경 비: 432 / Q <m3/hr> = 99 | 98.6 |  |  | 98.6 | EQ("E0016300080") |  |  | '경 비:'~E0016300080.E~ / Q'<m3/hr>'= ?EQ+ |  |  | EQ+ = | 98.6 | EQ = | 372.3
소 계 | 6009.2 | 261.8 | 5648.8 | 98.6 |  |  |  | > ' 소 계' |  |  | >MA = | 261.8 | >LA = | 5648.8 | >EQ = | 98.6
4. 살 수(인 력) | [7 empty] | '4. 살 수(인 력)'
보통인부 : 109,819 * 1 <인> / (0.2 * 100) = 5,491 | 5490.9 |  | 5490.9 |  | TOT("L085") |  |  | '보통인부 :'~L085~ * 1'<인>'/ (0.2 * 100) = ?LA+ |  |  | LA+ = | 5490.9 | LA = | 15327.5
소 계 | 5490.9 | 0 | 5490.9 | 0 |  |  |  | > ' 소 계' |  |  | >MA = | 0 | >LA = | 5490.9 | >EQ = | 0
계 | 39047.2 | 23347.4 | 15327.5 | 372.3 |  |  |  | >> ' 계' |  |  | >>MA = | 23347.4 | >>LA = | 15327.5 | >>EQ = | 372.3
전체 합계 | 39046 | 23347 | 15327 | 372
#135 시멘트운반비 ¦ 최기역(하치장도)¦kg | 16 | 0 | 0 | 16 |  | YQD1000 |  | 1 | TRUE | 16
[7 empty] | 10 | F
▷ 시멘트 40Kg ( 하치장도 ) | [7 empty] | ▷ 시멘트 40Kg ( 하치장도 )
적재량 : 8000 / 40KG = 200 대/차 | [7 empty] | '적재량 :' 8000 / 40KG = 200 '대/차'
1. 운반장비 : 덤프트럭 8톤 | [7 empty] | '1. 운반장비 : 덤프트럭 8톤'
이동회수 : 4회[200대(8톤)/50대(파레트당) | [7 empty] | '이동회수 : 4회[200대(8톤)/50대(파레트당) '
덤프트럭 8hr / 800대 = 0.01 hr/대 | [7 empty] | '덤프트럭 8hr / 800대 = 0.01 hr/대 '
운반비 : 54,618 * 0.01 / 40 = EQ+ 원/kg 원/kg | 13.6 |  |  | 13.6 | TOT("E0006020080") |  |  | '운반비 :' ~E0006020080~ * 0.01 / 40 = ?EQ+ '원/kg' |  |  | EQ+ = | 13.6 | EQ = | 13.6
소 계 | 13.6 | 0 | 0 | 13.6 |  |  |  | > '소 계' | [6 empty] | >EQ = | 13.6
2. 상/하차비 | [7 empty] | '2. 상/하차비'
지게차(2.5톤) | [7 empty] | '지게차(2.5톤)'
적재시간 : 15.56분(시멘트 200대) | [7 empty] | '적재시간 : 15.56분(시멘트 200대)'
- 지게차 이동,대기 트럭적재함 열고닫기 : 5분 | [7 empty] | ' - 지게차 이동,대기 트럭적재함 열고닫기 : 5분'
- 싣고 내리기 : 8분(2분*4회) | [7 empty] | ' - 싣고 내리기 : 8분(2분*4회)'
- 왕복이동 : 2.56분(0.64분 * 4회) | [7 empty] | ' - 왕복이동 : 2.56분(0.64분 * 4회)'
시간당 적재량 : 770대 (0.0013 hr/대) | [7 empty] | '시간당 적재량 : 770대 (0.0013 hr/대) '
kg당 상하차비 : | [7 empty] | 'kg당 상하차비 :'
7,145 * 0.0013 * 2 회 / 40 = EQ+ 원/kg 원/kg | 0.4 |  |  | 0.4 | MA("E0025020025") |  |  | ~E0025020025.m~ * 0.0013 * 2'회' / 40 = ?EQ+ '원/kg' |  |  | EQ+ = | 0.4 | EQ = | 14
33,754 * 0.0013 * 2 회 / 40 = EQ+ 원/kg 원/kg | 2.1 |  |  | 2.1 | LA("E0025020025") |  |  | ~E0025020025.L~ * 0.0013 * 2'회' / 40 = ?EQ+ '원/kg' |  |  | EQ+ = | 2.1 | EQ = | 16.1
3,459 * 0.0013 * 2 회 / 40 = EQ+ 원/kg 원/kg | 0.2 |  |  | 0.2 | EQ("E0025020025") |  |  | ~E0025020025.E~ * 0.0013 * 2'회' / 40 = ?EQ+ '원/kg' |  |  | EQ+ = | 0.2 | EQ = | 16.3
소 계 | 2.7 | 0 | 0 | 2.7 |  |  |  | > '소 계' | [6 empty] | >EQ = | 2.7
계 | 16.3 | 0 | 0 | 16.3 |  |  |  | >>' 계 ' | [6 empty] | >>EQ = | 16.3
전체 합계 | 16 | 0 | 0 | 16
#136 하수관준설(흡입식) ¦ 25ton¦M3 | 89575 | 17792 | 51228 | 20555 |  | YQI1001 |  | 1 | TRUE | 89575
[7 empty] | 1 | F
22-2 하수관준설(흡입식) | [7 empty] | 22-2 하수관준설(흡입식)
가.준설(흡입준설기) | [7 empty] | 가.준설(흡입준설기)
| 0 | [6 empty] | [1]=0 |  |  | MA1+ = | 0 | MA1 = | 0 | LA1+ = | 0 | LA1 = | 0 | EQ1+ = | 0 | EQ1 = | 0
E=0.9,q0=7.64 ㎥ ,F=1 | [7 empty] | E=0.9,q0=7.64'㎥',F=1 |  |  | E = | 0.9 | E = | 0.9 | Q0 = | 7.64 | Q0 = | 7.64 | F = | 1 | F = | 1
t1 (준비시간) =20 min ,t2 (세정/흡입시간) =12*7.64= min min | 0 | [6 empty] | t1'(준비시간)'=20'min',t2'(세정/흡입시간)'=12*7.64=?'min', |  |  | T1 = | 20 | T1 = | 20 | T2+ = | 91.68 | T2 = | 91.68 | 8208_2_1+ = | 91.68 | 8208_2_1 = | 91.68
t4 (준설토 적하시간) =18 min | [7 empty] | t4'(준설토 적하시간)'=18'min' |  |  | T4 = | 18 | T4 = | 18
v1 (만차속도) =20, v2 (공차속도) =25 | [7 empty] | v1'(만차속도)'=20, v2'(공차속도)'=25, |  |  | V1 = | 20 | V1 = | 20 | V2 = | 25 | V2 = | 25
L (운반거리) =3.5 km(현장-중간집하장) | [7 empty] | L'(운반거리)'=3.5'km(현장-중간집하장)' |  |  | L = | 3.5 | L = | 3.5
t3 (준설토 운반시간) =0*60=19 | 0 | [6 empty] | t3'(준설토 운반시간)'={{L}/{v1}+{L}/{v2}}*60=? |  |  | 8216_1_5+ = | 0.315 | 8216_1_5 = | 0.315 | T3+ = | 18.9 | T3 = | 18.9 | 8216_1_6+ = | 18.9 | 8216_1_6 = | 18.9
cm=t1+t2+t3+t4=149 | 0 | [6 empty] | cm=t1+t2+t3+t4=? |  |  | CM+ = | 148.58 | CM = | 148.58 | 8217_1_1+ = | 148.58 | 8217_1_1 = | 148.58
p (실작업시간) =t2+t3+t4=129 | 0 | [6 empty] | p'(실작업시간)'=t2+t3+t4=? |  |  | P+ = | 128.58 | P = | 128.58 | 8219_1_1+ = | 128.58 | 8219_1_1 = | 128.58
Q=60*E*q0*F/CM=3 | 0 | [6 empty] | Q=60*E*q0*F/CM=? |  |  | Q+ = | 2.78 | Q = | 2.78 | 8221_1_1+ = | 2.78 | 8221_1_1 = | 2.78
노임산출계수 N=((25/20)*(16/12)*(1/8))=0 | 0 | [6 empty] | '노임산출계수' N=((25/20)*(16/12)*(1/8))=? |  |  | N+ = | 0.21 | N = | 0.21 | 8223_1_1+ = | 0.21 | 8223_1_1 = | 0.21
재 료 비 : 50,386 *(P/CM)/Q=15,685 | 15684.7 | 15684.7 |  |  | MA("E0071100025") |  |  | '재 료 비 : '~E0071100025.M~*(P/CM)/Q=?MA1 |  |  | MA1+ = | 15684.7 | MA1 = | 15684.7
노 무 비 : (( 33,754 )+( 133,417 *N*2.2)+( 109,819 *N*1.4))/3=45,928 | 45927.8 |  | 45927.8 |  | LA("E0071100025")TOT("L084")TOT("L085") |  |  | '노 무 비 : '((~E0071100025.L~)+(~L084~*N*2.2)+(~L085~*N*1.4))/{Q}=?LA1 |  |  | 8227_1_1+ = | 2.78 | 8227_1_1 = | 2.78 | LA1+ = | 45927.8 | LA1 = | 45927.8
경 비 : 62,402 *(P/CM)/Q=19,425 | 19425.2 |  |  | 19425.2 | EQ("E0071100025") |  |  | '경 비 : '~E0071100025.E~*(P/CM)/Q=?EQ1 |  |  | EQ1+ = | 19425.2 | EQ1 = | 19425.2
소 계: | 81037.7 | 15684.7 | 45927.8 | 19425.2 |  |  |  | [1]'소 계:'=?[1] |  |  | MA1+ = | 15684.7 | MA1 = | 15684.7 | LA1+ = | 45927.8 | LA1 = | 45927.8 | EQ1+ = | 19425.2 | EQ1 = | 19425.2
나.물탱크(물탱크 5500ℓ) | [7 empty] | 나.물탱크(물탱크 5500ℓ)
| 0 | [6 empty] | [2]=0 |  |  | MA2+ = | 0 | MA2 = | 0 | LA2+ = | 0 | LA2 = | 0 | EQ2+ = | 0 | EQ2 = | 0
E=0.9,q0=5.5 ㎥ ,F=1 | [7 empty] | E=0.9,q0=5.5'㎥',F=1 |  |  | E = | 0.9 | E = | 0.9 | Q0 = | 5.5 | Q0 = | 5.5 | F = | 1 | F = | 1
t1 (급수시간) =15 | [7 empty] | t1'(급수시간)'=15, |  |  | T1 = | 15 | T1 = | 15
v1 (만차속도) =20, v2 (공차속도) =25, L=3.5 km (현장-중간집하장) | [7 empty] | v1'(만차속도)'=20, v2'(공차속도)'=25, L=3.5'km (현장-중간집하장)' |  |  | V1 = | 20 | V1 = | 20 | V2 = | 25 | V2 = | 25 | L = | 3.5 | L = | 3.5
t2 (세정수 운반시간) =0*60=19 | 0 | [6 empty] | t2'(세정수 운반시간)'={{L}/{v1}+{L}/{v2}}*60=? |  |  | 8242_1_5+ = | 0.315 | 8242_1_5 = | 0.315 | T2+ = | 18.9 | T2 = | 18.9 | 8242_1_6+ = | 18.9 | 8242_1_6 = | 18.9
t3 (세정수공급시간) =7.64/5.5*t1=21 | 0 | [6 empty] | t3'(세정수공급시간)'=7.64/5.5*t1=? |  |  | T3+ = | 20.84 | T3 = | 20.84 | 8244_1_1+ = | 20.84 | 8244_1_1 = | 20.84
cm=t1+t2+t3=55 | 0 | [6 empty] | cm=t1+t2+t3=? |  |  | CM+ = | 54.74 | CM = | 54.74 | 8246_1_1+ = | 54.74 | 8246_1_1 = | 54.74
p (실작업시간) =t2+t3=40 | 0 | [6 empty] | p'(실작업시간)'=t2+t3=? |  |  | P+ = | 39.74 | P = | 39.74 | 8248_1_1+ = | 39.74 | 8248_1_1 = | 39.74
Q=60*E*q0*F/CM=5 | 0 | [6 empty] | Q=60*E*q0*F/CM=? |  |  | Q+ = | 5.43 | Q = | 5.43 | 8250_1_1+ = | 5.43 | 8250_1_1 = | 5.43
재 료 비 : 15,765 *(P/CM)/Q=2,108 | 2107.7 | 2107.7 |  |  | MA("E0072040055") |  |  | '재 료 비 : '~E0072040055.M~*(P/CM)/Q=?MA2 |  |  | MA2+ = | 2107.7 | MA2 = | 2107.7
노 무 비 : 28,781 /Q=5,300 | 5300.3 |  | 5300.3 |  | LA("E0072040055") |  |  | '노 무 비 : '~E0072040055.L~/Q=?LA2 |  |  | LA2+ = | 5300.3 | LA2 = | 5300.3
경 비 : 8,454 *(P/CM)/Q=1,130 | 1130.2 |  |  | 1130.2 | EQ("E0072040055") |  |  | '경 비 : '~E0072040055.E~*(P/CM)/Q=?EQ2 |  |  | EQ2+ = | 1130.2 | EQ2 = | 1130.2
소 계: | 8538.2 | 2107.7 | 5300.3 | 1130.2 |  |  |  | [2]'소 계:'=?[2] |  |  | MA2+ = | 2107.7 | MA2 = | 2107.7 | LA2+ = | 5300.3 | LA2 = | 5300.3 | EQ2+ = | 1130.2 | EQ2 = | 1130.2
| 89575.9 | 17792.4 | 51228.1 | 20555.4 |  |  |  | [1..2]=?[] |  |  | MA+ = | 17792.4 | MA = | 17792.4 | LA+ = | 51228.1 | LA = | 51228.1 | EQ+ = | 20555.4 | EQ = | 20555.4
전체 합계 | 89575 | 17792 | 51228 | 20555
#137 아스콘절삭(바브켓) ¦ 0.6M¦a | 551236 | 75963 | 271054 | 204219 |  | YDB2331 |  | 1 | TRUE | 551236
[7 empty] | 10 | F
1.아스콘절삭(바브켓) | [7 empty] | '1.아스콘절삭(바브켓)'
파쇄-바브켓+파쇄기(0.6m) | [7 empty] | '파쇄-바브켓+파쇄기(0.6m)'
w=0.6, v=60, t=0.05, E=0.55 | [7 empty] | w = 0.6, v = 60, t = 0.05, E = 0.55 |  |  | W = | 0.6 | W = | 0.6 | V = | 60 | V = | 60 | T = | 0.05 | T = | 0.05 | E = | 0.55 | E = | 0.55
절삭깊이 0.05m | [7 empty] | '절삭깊이 0.05m'
Q = (w*v*t*E) / 5 = a/hr a/hr | 0 | [6 empty] | Q = (w*v*t*E) / 5 = ? 'a/hr' |  |  | Q+ = | 0.2 | Q = | 0.2 | 8288_1_1+ = | 0.2 | 8288_1_1 = | 0.2
재료비: 8,762 / Q = 43,810 | 43810 | 43810 |  |  | MA("E0057010005") |  |  | '재료비:' ~E0057010005.M~ / Q = ?MA |  |  | MA+ = | 43810 | MA = | 43810
노무비: 33,754 / Q = 168,770 | 168770 |  | 168770 |  | LA("E0057010005") |  |  | '노무비:' ~E0057010005.L~ / Q = ?LA |  |  | LA+ = | 168770 | LA = | 168770
경 비: 37,862 / Q = 189,310 | 189310 |  |  | 189310 | EQ("E0057010005") |  |  | '경 비:' ~E0057010005.E~ / Q = ?EQ |  |  | EQ+ = | 189310 | EQ = | 189310
소 계 | 401890 | 43810 | 168770 | 189310 |  |  |  | > '소 계' |  |  | >MA = | 43810 | >LA = | 168770 | >EQ = | 189310
나. 청소-로우더+(0.25m3 타이어) | [7 empty] | '나. 청소-로우더+(0.25m3 타이어)'
q=0.25, k=0.55, L=1.5 | [7 empty] | q = 0.25, k = 0.55, L =1.5 |  |  | Q = | 0.25 | Q = | 0.25 | K = | 0.55 | K = | 0.55 | L = | 1.5 | L = | 1.5
E=0.25, f = 1 / L = 1 | 0 | [6 empty] | E = 0.25, f = 1 / L = ? |  |  | E = | 0.25 | E = | 0.25 | F+ = | 0.67 | F = | 0.67 | 8302_2_1+ = | 0.67 | 8302_2_1 = | 0.67
m=1.8 초/m , t1=22 초 , t2=14 초 , L=8 m | [7 empty] | m= 1.8 '초/m', t1= 22'초', t2= 14 '초', L=8'm' |  |  | M = | 1.8 | M = | 1.8 | T1 = | 22 | T1 = | 22 | T2 = | 14 | T2 = | 14 | L = | 8 | L = | 8
Cm=(m*L) + t1 +t2 =50 | 0 | [6 empty] | Cm=(m*L) + t1 +t2 =? |  |  | CM+ = | 50.4 | CM = | 50.4 | 8306_1_1+ = | 50.4 | 8306_1_1 = | 50.4
Q = (3600*q*k*f*E) / Cm = ㎥/hr ㎥/hr | 0 | [6 empty] | Q = (3600*q*k*f*E) / Cm =?'㎥/hr' |  |  | Q+ = | 1.65 | Q = | 1.65 | 8308_1_1+ = | 10.86 | 8308_1_1 = | 10.86
절삭깊이 0.05M | [7 empty] | '절삭깊이 0.05M'
Q1 = Q/0.05*0.01= a/hr a/hr | 0 | [6 empty] | Q1 = Q/0.05*0.01=?'a/hr' |  |  | Q1+ = | 0.33 | Q1 = | 0.33 | 8312_1_1+ = | 0.33 | 8312_1_1 = | 0.33
재료비율(파쇄기Q/로더Q1) P = 0.2 / Q1=1 | 0 | [6 empty] | '재료비율(파쇄기Q/로더Q1)' P = 0.2 / Q1=? |  |  | P+ = | 0.61 | P = | 0.61 | 8314_1_1+ = | 0.61 | 8314_1_1 = | 0.61
재 료 비: 6,196 / Q1 * p = 11,453 | 11453.2 | 11453.2 |  |  | MA("E0003020025") |  |  | '재 료 비:' ~E0003020025.M~ / Q1 * p = ?MA+ |  |  | MA+ = | 11453.2 | MA = | 55263.2
노 무 비: 33,754 / Q1 = 102,285 | 102284.8 |  | 102284.8 |  | LA("E0003020025") |  |  | '노 무 비:' ~E0003020025.L~ / Q1 = ?LA+ |  |  | LA+ = | 102284.8 | LA = | 271054.8
경 비: 4,920 / Q1 = 14,909 | 14909 |  |  | 14909 | EQ("E0003020025") |  |  | '경 비:' ~E0003020025.E~ / Q1 = ?EQ+ |  |  | EQ+ = | 14909 | EQ = | 204219
소 계 | 128647 | 11453.2 | 102284.8 | 14909 |  |  |  | > '소 계' |  |  | >MA = | 11453.2 | >LA = | 102284.8 | >EQ = | 14909
다. 팁날(노면파쇄기용) | [7 empty] | '다. 팁날(노면파쇄기용)'
1m3 당 0.69개 | [7 empty] | '1m3 당 0.69개'
a =100 m2 *0.05 m = 5.00000 | 0 | [6 empty] | a =100'm2'*0.05'm' = ? |  |  | A+ = | 5 | A = | 5 | 8326_1_1+ = | 5 | 8326_1_1 = | 5
p= a*0.69= 개 개 | 0 | [6 empty] | p= a*0.69=?'개' |  |  | P+ = | 3.45 | P = | 3.45 | 8327_1_1+ = | 3.45 | 8327_1_1 = | 3.45
재료비: 6,000 *p = 20,700 | 20700 | 20700 |  |  | TOT("M8946000") |  |  | '재료비:' ~M8946000~ *p = ?MA+ |  |  | MA+ = | 20700 | MA = | 75963.2
소 계 | 20700 | 20700 | 0 | 0 |  |  |  | > '소 계' |  |  | >MA = | 20700 | >LA = | 0 | >EQ = | 0
계 | 551237 | 75963.2 | 271054.8 | 204219 |  |  |  | >>'계' |  |  | >>MA = | 75963.2 | >>LA = | 271054.8 | >>EQ = | 204219
전체 합계 | 551236 | 75963 | 271054 | 204219
#138 아스팔트운반 ¦ L=10km¦L | 598 | 565 | 0 | 33 |  | YQC1000 |  | 1 | TRUE | 598
[7 empty] | 10 | F
1. 운반(8TON): 구역화물자동차요율적용(10Km이내) | [7 empty] | '1. 운반(8TON): 구역화물자동차요율적용(10Km이내)'
아스팔트 : 565 ℓ = 565 | 565 | 565 |  |  | TOT("M1152003") |  |  | '아스팔트 :' ~M1152003~ 'ℓ' = ?MA+ |  |  | MA+ = | 565 | MA = | 565
60,927 / 35 DM / 200 ℓ = 9 | 8.7 |  |  | 8.7 | EQ("GT20007") |  |  | ~GT20007.E~ / 35'DM' / 200'ℓ'= ?EQ |  |  | EQ+ = | 8.7 | EQ = | 8.7
소 계 | 573.7 | 565 | 0 | 8.7 |  |  |  | > '소 계' |  |  | >MA = | 565 |  |  | >EQ = | 8.7
2. 하 차 비 | [7 empty] | '2. 하 차 비'
(80/450 * 9 인 * 109,819 ) / 35 / 200 = 25 | 25.1 |  |  | 25.1 | TOT("L085") |  |  | (80/450 * 9'인' * ~L085~) / 35 / 200 = ?EQ+ |  |  | EQ+ = | 25.1 | EQ = | 33.8
소 계 | 25.1 | 0 | 0 | 25.1 |  |  |  | > '소 계' |  |  | >MA = | 0 |  |  | >EQ = | 25.1
전체 합계 | 598 | 565 | 0 | 33
#139 모래소운반 ¦ 4.5DT(적치장->현장,3km)¦M3 | 8387 | 1743 | 5291 | 1353 |  | YQJ1010 |  | 1 | TRUE | 8387
[7 empty] | 10 | F
a = 1700 kg/㎥ | [7 empty] | 'a = 1700 kg/㎥'
운반차종 4.5TON 덤프트럭 | [7 empty] | '운반차종 4.5TON 덤프트럭'
운반장소 : 집하장 (3Km) | [7 empty] | '운반장소 : 집하장 (3Km)'
터파기시 상차 0.7 B.H (작업조건:보통) | [7 empty] | ' 터파기시 상차 0.7 B.H (작업조건:보통)'
가. 운반거리 | [7 empty] | ' 가. 운반거리'
L1 = 3.0 | [7 empty] | ' L1 = 3.0'
집하장 ----------- 현장 | [7 empty] | ' 집하장 ----------- 현장'
V1 = 20 | [7 empty] | ' V1 = 20'
※ 야간운행시 차량의 속도는 35km/h를 적용한다. | [7 empty] | ' ※ 야간운행시 차량의 속도는 35km/h를 적용한다.'
qt = 4500 / 1700 * 1.25 = ㎥/대 ㎥/대 | 0 | [6 empty] | qt = 4500 / 1700 * 1.25 = ? '㎥/대' |  |  | QT+ = | 3.31 | QT = | 3.31 | 8382_1_1+ = | 3.31 | 8382_1_1 = | 3.31
⊙ 유압식 굴삭기 시간당 작업량 (0.7㎥ ) | [7 empty] | ' ⊙ 유압식 굴삭기 시간당 작업량 (0.7㎥ )'
q1 (바켓용량) = 0.7 | [7 empty] | q1 ' (바켓용량)' = 0.7 |  |  | Q1 = | 0.7 | Q1 = | 0.7
K1 (바켓계수) = 1.1 | [7 empty] | K1 '(바켓계수)' = 1.1 |  |  | K1 = | 1.1 | K1 = | 1.1
F1 (토량환산계수) = 0.80 | [7 empty] | F1 '(토량환산계수)' = 0.80 |  |  | F1 = | 0.8 | F1 = | 0.8
E1=0.9 | [7 empty] | E1 = 0.9 |  |  | E1 = | 0.9 | E1 = | 0.9
cm1 (1회 싸이클시간) = 18 | [7 empty] | cm1 '(1회 싸이클시간)' = 18 |  |  | CM1 = | 18 | CM1 = | 18
n (적재기계의 싸이클 횟수) = 3 / (0.7 * 1.1) = 4.30000 | 0 | [6 empty] | n '(적재기계의 싸이클 횟수)' = {qt} / (0.7 * 1.1) = ? |  |  | 8390_1_1+ = | 3.31 | 8390_1_1 = | 3.31 | N+ = | 4.3 | N = | 4.3 | 8390_1_2+ = | 4.3 | 8390_1_2 = | 4.3
t1 (적재시간) = (18 * 4)/(60 * 1) = 분 분 | 0 | [6 empty] | t1 '(적재시간)' = ({cm1} * {n})/(60 * {E1}) = ? '분' |  |  | 8392_1_1+ = | 18 | 8392_1_1 = | 18 | 8392_1_2+ = | 4.3 | 8392_1_2 = | 4.3 | 8392_1_3+ = | 0.9 | 8392_1_3 = | 0.9 | T1+ = | 1.43 | T1 = | 1.43 | 8392_1_4+ = | 1.43 | 8392_1_4 = | 1.43
t2 왕복시간 = 0.15 * 2 * 60 = 분 분 | 0 | [6 empty] | t2 '왕복시간' = 0.15 * 2 * 60 = ? '분' |  |  | T2+ = | 18 | T2 = | 18 | 8393_1_1+ = | 18 | 8393_1_1 = | 18
t3 적하시간 = 0.8 분 | [7 empty] | t3 '적하시간' = 0.8 '분' |  |  | T3 = | 0.8 | T3 = | 0.8
t4 적재대기시간 = 0.42 분 | [7 empty] | t4 '적재대기시간' = 0.42 '분' |  |  | T4 = | 0.42 | T4 = | 0.42
t5 카바씌우기및벗기기시간 = 3.77 분 | [7 empty] | t5 '카바씌우기및벗기기시간' = 3.77 '분' |  |  | T5 = | 3.77 | T5 = | 3.77
CM = t1+t2+t3+t4+t5 = 24 | 0 | [6 empty] | CM = t1+t2+t3+t4+t5 = ? |  |  | CM+ = | 24.42 | CM = | 24.42 | 8398_1_1+ = | 24.42 | 8398_1_1 = | 24.42
f=0.8 | [7 empty] | f = 0.8 |  |  | F = | 0.8 | F = | 0.8
e=0.9 | [7 empty] | e = 0.9 |  |  | E = | 0.9 | E = | 0.9
Q = 60*qt*f*e/cm = ㎥/hr ㎥/hr | 0 | [6 empty] | Q = 60*qt*f*e/cm = ? '㎥/hr' |  |  | Q+ = | 5.86 | Q = | 5.86 | 8401_1_1+ = | 5.86 | 8401_1_1 = | 5.86
재료비: 8,997 / Q = 1,535 | 1535.3 | 1535.3 |  |  | MA("E0006020045") |  |  | '재료비:' ~E0006020045.m~ / Q = ?MA |  |  | MA+ = | 1535.3 | MA = | 1535.3
노무비: 28,781 / Q = 4,911 | 4911.4 |  | 4911.4 |  | LA("E0006020045") |  |  | '노무비:' ~E0006020045.L~ / Q = ?LA |  |  | LA+ = | 4911.4 | LA = | 4911.4
경 비: 6,580 / Q = 1,123 | 1122.8 |  |  | 1122.8 | EQ("E0006020045") |  |  | '경 비:' ~E0006020045.E~ / Q = ?EQ |  |  | EQ+ = | 1122.8 | EQ = | 1122.8
소 계 | 7569.5 | 1535.3 | 4911.4 | 1122.8 |  |  |  | > '소 계' |  |  | >MA = | 1535.3 | >LA = | 4911.4 | >EQ = | 1122.8
나. 상차비(집하장) B.H 0.7㎥상차 | [7 empty] | ' 나. 상차비(집하장) B.H 0.7㎥상차 '
q=0.7, k=1.1, L=1.25 | [7 empty] | q = 0.7, k = 1.1, L =1.25 |  |  | Q = | 0.7 | Q = | 0.7 | K = | 1.1 | K = | 1.1 | L = | 1.25 | L = | 1.25
E=0.8, f = 1 / L = 1 | 0 | [6 empty] | E = 0.8, f = 1 / L = ? |  |  | E = | 0.8 | E = | 0.8 | F+ = | 0.8 | F = | 0.8 | 8414_2_1+ = | 0.8 | 8414_2_1 = | 0.8
Cm=20 sec(135°) | [7 empty] | Cm = 20'sec(135°)' |  |  | CM = | 20 | CM = | 20
Q = (3600*q*k*f*E) / Cm = ㎥/hr ㎥/hr | 0 | [6 empty] | Q = (3600*q*k*f*E) / Cm =?'㎥/hr' |  |  | Q+ = | 88.7 | Q = | 88.7 | 8416_1_1+ = | 11240.06 | 8416_1_1 = | 11240.06
재료비: 18,454 / Q = 208 | 208 | 208 |  |  | MA("E0002010070") |  |  | '재료비:' ~E0002010070.M~ / Q = ?MA+ |  |  | MA+ = | 208 | MA = | 1743.3
노무비: 33,754 / Q = 381 | 380.5 |  | 380.5 |  | LA("E0002010070") |  |  | '노무비:' ~E0002010070.L~ / Q = ?LA+ |  |  | LA+ = | 380.5 | LA = | 5291.9
경 비: 20,430 / Q = 230 | 230.3 |  |  | 230.3 | EQ("E0002010070") |  |  | '경 비:' ~E0002010070.E~ / Q = ?EQ+ |  |  | EQ+ = | 230.3 | EQ = | 1353.1
소 계 | 818.8 | 208 | 380.5 | 230.3 |  |  |  | > '소 계' |  |  | >MA = | 208 | >LA = | 380.5 | >EQ = | 230.3
계 | 8388.3 | 1743.3 | 5291.9 | 1353.1 |  |  |  | >>'계' |  |  | >>MA = | 1743.3 | >>LA = | 5291.9 | >>EQ = | 1353.1
전체 합계 | 8387 | 1743 | 5291 | 1353
#140 작업차량비 ¦ 보도블록 포장공사¦일 | 83841 | 6897 | 71564 | 5380 |  | YQJ1012 |  | 1 | TRUE | 83841
[7 empty] | 10 | F
⊙ 작업차량비 | [7 empty] | ' ⊙ 작업차량비'
운반차종 1.0TON 더블캡 2대 | [7 empty] | '운반차종 1.0TON 더블캡 2대'
운반거리 : 3Km(구간당) | [7 empty] | '운반거리 : 3Km(구간당)'
L 차량운행거리 = 12km | [7 empty] | ' L 차량운행거리 = 12km'
- 공사시 : 현장사무실 -> 공사현장 -> 현장사무실 -> 공사현장 -> 현장사무실 | [7 empty] | ' - 공사시 : 현장사무실 -> 공사현장 -> 현장사무실 -> 공사현장 -> 현장사무실'
3km * 4 = 12km | [7 empty] | ' 3km * 4 = 12km'
t1 (적재시간) = 20 분 | [7 empty] | t1 '(적재시간)' = 20 '분' |  |  | T1 = | 20 | T1 = | 20
- 장비 : 10/개소 * 2 = 20분(플레이트콤팩트,절단기,물탱크.핸드카,발판,삽 | [7 empty] | ' - 장비 : 10/개소 * 2 = 20분(플레이트콤팩트,절단기,물탱크.핸드카,발판,삽'
안전휀스,라바콘,고무매트,부직포,수공다짐기) | [7 empty] | ' 안전휀스,라바콘,고무매트,부직포,수공다짐기)'
t2 (운행시간) = 12 / 20 * 60 = 분 분 | 0 | [6 empty] | t2 '(운행시간)' = 12 / 20 * 60 = ? '분' |  |  | T2+ = | 36 | T2 = | 36 | 8445_1_1+ = | 36 | 8445_1_1 = | 36
t3 (적하시간) = 14 분 | [7 empty] | t3 '(적하시간)' = 14 '분' |  |  | T3 = | 14 | T3 = | 14
t4 (대기시간) = 10 분 | [7 empty] | t4 '(대기시간)' = 10 '분' |  |  | T4 = | 10 | T4 = | 10
- 5분 / 개소 * 2 = 10분 | [7 empty] | ' - 5분 / 개소 * 2 = 10분'
q=1, f=1, e=1 | [7 empty] | q=1, f=1, e=1 |  |  | Q = | 1 | Q = | 1 | F = | 1 | F = | 1 | E = | 1 | E = | 1
cm = (t1+t2+t3+t4) / 2 = 분 분 | 0 | [6 empty] | cm = (t1+t2+t3+t4) / 2 = ? '분' |  |  | CM+ = | 40 | CM = | 40 | 8450_1_1+ = | 40 | 8450_1_1 = | 40
Q = 60*q*f*e/cm = 개소/hr 개소/hr | 0 | [6 empty] | Q = 60*q*f*e/cm = ? '개소/hr' |  |  | Q+ = | 1.5 | Q = | 1.5 | 8451_1_1+ = | 2.25 | 8451_1_1 = | 2.25
상하차비(인부 2인) | [7 empty] | ' 상하차비(인부 2인)'
s = 34 / 450 * 2 * 109,819 * 2 = 33,190 | 33189.7 |  | 33189.7 |  | TOT("L085") |  |  | s = 34 / 450 * 2 * ~L085~ * 2 = ?la |  |  | S+ = | 33189.7 | S = | 33189.7 | LA+ = | 33189.7 | LA = | 33189.7
재료비: 8,997 * 46 / 80 / q * 2 = 6,898 | 6897.7 | 6897.7 |  |  | MA("E00060200252") |  |  | '재료비:' ~E00060200252.m~ * 46 / 80 / q * 2 = ?ma |  |  | MA+ = | 6897.7 | MA = | 6897.7
노무비: 28,781 / Q * 2 = 38,375 | 38374.6 |  | 38374.6 |  | LA("E00060200252") |  |  | '노무비:' ~E00060200252.L~ / Q * 2 = ?la+ |  |  | LA+ = | 38374.6 | LA = | 71564.3
경 비: 4,035 / Q * 2= 5,380 | 5380 |  |  | 5380 | EQ("E00060200252") |  |  | '경 비:' ~E00060200252.E~ / Q * 2= ?EQ |  |  | EQ+ = | 5380 | EQ = | 5380
계 | 83842 | 6897.7 | 71564.3 | 5380 |  |  |  | >'계' |  |  | >MA = | 6897.7 | >LA = | 71564.3 | >EQ = | 5380
전체 합계 | 83841 | 6897 | 71564 | 5380
#141 보조기층재소운반 ¦ 4.5DT(적치장->현장,3km)¦M3 | 8419 | 1753 | 5299 | 1367 |  | YQJ1011 |  | 1 | TRUE | 8419
[7 empty] | 10 | F
a = 1650 kg/㎥ | [7 empty] | 'a = 1650 kg/㎥'
운반차종 4.5TON 덤프트럭 | [7 empty] | '운반차종 4.5TON 덤프트럭'
운반장소 : 집하장 (3Km) | [7 empty] | '운반장소 : 집하장 (3Km)'
터파기시 상차 0.7 B.H (작업조건:보통) | [7 empty] | ' 터파기시 상차 0.7 B.H (작업조건:보통)'
가. 운반거리 | [7 empty] | ' 가. 운반거리'
L1 = 3.0 | [7 empty] | ' L1 = 3.0'
집하장 ----------- 현장 | [7 empty] | ' 집하장 ----------- 현장'
V1 = 20 | [7 empty] | ' V1 = 20'
※ 야간운행시 차량의 속도는 35km/h를 적용한다. | [7 empty] | ' ※ 야간운행시 차량의 속도는 35km/h를 적용한다.'
qt = 4500 / 1650 * 1.25 = ㎥/대 ㎥/대 | 0 | [6 empty] | qt = 4500 / 1650 * 1.25 = ? '㎥/대' |  |  | QT+ = | 3.41 | QT = | 3.41 | 8484_1_1+ = | 3.41 | 8484_1_1 = | 3.41
⊙ 유압식 굴삭기 시간당 작업량 (0.7㎥ ) | [7 empty] | ' ⊙ 유압식 굴삭기 시간당 작업량 (0.7㎥ )'
q1 (바켓용량) = 0.7 | [7 empty] | q1 ' (바켓용량)' = 0.7 |  |  | Q1 = | 0.7 | Q1 = | 0.7
K1 (바켓계수) = 0.9 | [7 empty] | K1 '(바켓계수)' = 0.9 |  |  | K1 = | 0.9 | K1 = | 0.9
F1 (토량환산계수) = 0.80 | [7 empty] | F1 '(토량환산계수)' = 0.80 |  |  | F1 = | 0.8 | F1 = | 0.8
E1=0.8 | [7 empty] | E1 = 0.8 |  |  | E1 = | 0.8 | E1 = | 0.8
cm1 (1회 싸이클시간) = 18 | [7 empty] | cm1 '(1회 싸이클시간)' = 18 |  |  | CM1 = | 18 | CM1 = | 18
n (적재기계의 싸이클 횟수) = 3 / (0.7 * 0.9) = 5.41000 | 0 | [6 empty] | n '(적재기계의 싸이클 횟수)' = {qt} / (0.7 * 0.9) = ? |  |  | 8492_1_1+ = | 3.41 | 8492_1_1 = | 3.41 | N+ = | 5.41 | N = | 5.41 | 8492_1_2+ = | 5.41 | 8492_1_2 = | 5.41
t1 (적재시간) = (18 * 5)/(60 * 1) = 분 분 | 0 | [6 empty] | t1 '(적재시간)' = ({cm1} * {n})/(60 * {E1}) = ? '분' |  |  | 8494_1_1+ = | 18 | 8494_1_1 = | 18 | 8494_1_2+ = | 5.41 | 8494_1_2 = | 5.41 | 8494_1_3+ = | 0.8 | 8494_1_3 = | 0.8 | T1+ = | 2.03 | T1 = | 2.03 | 8494_1_4+ = | 2.03 | 8494_1_4 = | 2.03
t2 왕복시간 = 0.15 * 2 * 60 = 분 분 | 0 | [6 empty] | t2 '왕복시간' = 0.15 * 2 * 60 = ? '분' |  |  | T2+ = | 18 | T2 = | 18 | 8495_1_1+ = | 18 | 8495_1_1 = | 18
t3 적하시간 = 0.8 분 | [7 empty] | t3 '적하시간' = 0.8 '분' |  |  | T3 = | 0.8 | T3 = | 0.8
t4 적재대기시간 = 0.42 분 | [7 empty] | t4 '적재대기시간' = 0.42 '분' |  |  | T4 = | 0.42 | T4 = | 0.42
t5 카바씌우기및벗기기시간 = 3.77 분 | [7 empty] | t5 '카바씌우기및벗기기시간' = 3.77 '분' |  |  | T5 = | 3.77 | T5 = | 3.77
CM = t1+t2+t3+t4+t5 = 25 | 0 | [6 empty] | CM = t1+t2+t3+t4+t5 = ? |  |  | CM+ = | 25.02 | CM = | 25.02 | 8500_1_1+ = | 25.02 | 8500_1_1 = | 25.02
f=0.8 | [7 empty] | f = 0.8 |  |  | F = | 0.8 | F = | 0.8
e=0.9 | [7 empty] | e = 0.9 |  |  | E = | 0.9 | E = | 0.9
Q = 60*qt*f*e/cm = ㎥/hr ㎥/hr | 0 | [6 empty] | Q = 60*qt*f*e/cm = ? '㎥/hr' |  |  | Q+ = | 5.89 | Q = | 5.89 | 8503_1_1+ = | 5.89 | 8503_1_1 = | 5.89
재료비: 8,997 / Q = 1,528 | 1527.5 | 1527.5 |  |  | MA("E0006020045") |  |  | '재료비:' ~E0006020045.m~ / Q = ?MA |  |  | MA+ = | 1527.5 | MA = | 1527.5
노무비: 28,781 / Q = 4,886 | 4886.4 |  | 4886.4 |  | LA("E0006020045") |  |  | '노무비:' ~E0006020045.L~ / Q = ?LA |  |  | LA+ = | 4886.4 | LA = | 4886.4
경 비: 6,580 / Q = 1,117 | 1117.1 |  |  | 1117.1 | EQ("E0006020045") |  |  | '경 비:' ~E0006020045.E~ / Q = ?EQ |  |  | EQ+ = | 1117.1 | EQ = | 1117.1
소 계 | 7531 | 1527.5 | 4886.4 | 1117.1 |  |  |  | > '소 계' |  |  | >MA = | 1527.5 | >LA = | 4886.4 | >EQ = | 1117.1
나. 상차비(집하장) B.H 0.7㎥상차 | [7 empty] | ' 나. 상차비(집하장) B.H 0.7㎥상차 '
q=0.7, k=0.9, L=1.25 | [7 empty] | q = 0.7, k = 0.9, L =1.25 |  |  | Q = | 0.7 | Q = | 0.7 | K = | 0.9 | K = | 0.9 | L = | 1.25 | L = | 1.25
E=0.9, f = 1 / L = 1 | 0 | [6 empty] | E = 0.9, f = 1 / L = ? |  |  | E = | 0.9 | E = | 0.9 | F+ = | 0.8 | F = | 0.8 | 8516_2_1+ = | 0.8 | 8516_2_1 = | 0.8
Cm=20 sec(135°) | [7 empty] | Cm = 20'sec(135°)' |  |  | CM = | 20 | CM = | 20
Q = (3600*q*k*f*E) / Cm = ㎥/hr ㎥/hr | 0 | [6 empty] | Q = (3600*q*k*f*E) / Cm =?'㎥/hr' |  |  | Q+ = | 81.65 | Q = | 81.65 | 8518_1_1+ = | 9523.66 | 8518_1_1 = | 9523.66
재료비: 18,454 / Q = 226 | 226 | 226 |  |  | MA("E0002010070") |  |  | '재료비:' ~E0002010070.M~ / Q = ?MA+ |  |  | MA+ = | 226 | MA = | 1753.5
노무비: 33,754 / Q = 413 | 413.3 |  | 413.3 |  | LA("E0002010070") |  |  | '노무비:' ~E0002010070.L~ / Q = ?LA+ |  |  | LA+ = | 413.3 | LA = | 5299.7
경 비: 20,430 / Q = 250 | 250.2 |  |  | 250.2 | EQ("E0002010070") |  |  | '경 비:' ~E0002010070.E~ / Q = ?EQ+ |  |  | EQ+ = | 250.2 | EQ = | 1367.3
소 계 | 889.5 | 226 | 413.3 | 250.2 |  |  |  | > '소 계' |  |  | >MA = | 226 | >LA = | 413.3 | >EQ = | 250.2
계 | 8420.5 | 1753.5 | 5299.7 | 1367.3 |  |  |  | >>'계' |  |  | >>MA = | 1753.5 | >>LA = | 5299.7 | >>EQ = | 1367.3
전체 합계 | 8419 | 1753 | 5299 | 1367
#142 강재운반 ¦ 인천->현장 L=34km¦TON | 15362 | 0 | 2756 | 12606 |  | YQA1000 |  | 1 | TRUE | 15362
[7 empty] | 10 | F
※ 위 치 : 인천제철 ～ 현장 (L = 34.0 ㎞) | [7 empty] | '※ 위 치 : 인천제철 ～ 현장 (L = 34.0 ㎞)'
1. 상차비 : 공장 무상적재 | [7 empty] | '1. 상차비 : 공장 무상적재'
2. 운반비 | [7 empty] | '2. 운반비'
가. 운반경로 및 속도 | [7 empty] | ' 가. 운반경로 및 속도'
- (인천제철--가좌IC L=1.2km, V=50㎞/hr) - 서울형품셈 | [7 empty] | ' - (인천제철--가좌IC L=1.2km, V=50㎞/hr) - 서울형품셈'
- (가좌IC--신월IC L=18.3km, V=80㎞/hr) - 서울형품셈 | [7 empty] | ' - (가좌IC--신월IC L=18.3km, V=80㎞/hr) - 서울형품셈'
- (신월IC--관악구청 L=14.5km, V=30㎞/hr) - 서울시통계연보 | [7 empty] | ' - (신월IC--관악구청 L=14.5km, V=30㎞/hr) - 서울시통계연보'
나. 운반장비 : 트레일러 20톤 | [7 empty] | ' 나. 운반장비 : 트레일러 20톤'
1회 적재량 3.76톤, 적재시간 4.16분, 적재대기 시간 0.7분 | [7 empty] | '1회 적재량 3.76톤, 적재시간 4.16분, 적재대기 시간 0.7분'
1회 운반시간 : t = 0.7/60+4.16/60+1.2*2/50+18.3*2/80+14.5*2/30= hr hr | 0 | [6 empty] | '1회 운반시간 :' t = 0.7/60+4.16/60+1.2*2/50+18.3*2/80+14.5*2/30= ? 'hr' |  |  | T+ = | 1.55 | T = | 1.55 | 8549_1_1+ = | 1.55 | 8549_1_1 = | 1.55
톤당 운반시간 : h1= t / 20 = 시간 시간 | 0 | [6 empty] | '톤당 운반시간 :' h1= t / 20 = ? '시간' |  |  | H1+ = | 0.08 | H1 = | 0.08 | 8550_1_1+ = | 0.08 | 8550_1_1 = | 0.08
운반비 : 78,182 * h1 = EQ+ 원/톤 원/톤 | 6254.5 |  |  | 6254.5 | TOT("E0027020020") |  |  | '운반비 :' ~E0027020020~ * h1 = ?EQ+ '원/톤' |  |  | EQ+ = | 6254.5 | EQ = | 6254.5
3. 하차비 : 하차인부+ 지게차(5톤) 임대1시간 | [7 empty] | '3. 하차비 : 하차인부+ 지게차(5톤) 임대1시간'
- 하차장비(5톤 지게차) : 기본 가동 1.0 시간 | [7 empty] | ' - 하차장비(5톤 지게차) : 기본 가동 1.0 시간'
- 하차인부 : 철근공 1인 작업시간 = 113초 * 4회 = 0.125hr | [7 empty] | ' - 하차인부 : 철근공 1인 작업시간 = 113초 * 4회 = 0.125hr'
노무비 : 176,388 * 0.125 / 8 = LA+ 원 원 | 2756 |  | 2756 |  | TOT("L006") |  |  | '노무비 : ' ~L006~ * 0.125 / 8 = ?LA+ '원' |  |  | LA+ = | 2756 | LA = | 2756
- 지게차(5톤) | [7 empty] | ' - 지게차(5톤)'
톤당 하차비 : 49,907 * 1.0 / 8 = EQ+ 원/톤 원/톤 | 6238.3 |  |  | 6238.3 | TOT("E0025020050") |  |  | '톤당 하차비 : ' ~E0025020050~ * 1.0 / 8 = ?EQ+ '원/톤' |  |  | EQ+ = | 6238.3 | EQ = | 12492.8
4. 고속도로통행료 | [7 empty] | '4. 고속도로통행료'
1,000 / 1.1 / 8 = EQ+ \/ton \/ton | 113.6 |  |  | 113.6 | EQ("GS00247") |  |  | ~GS00247.E~ / 1.1 / 8 = ?EQ+'\/ton' |  |  | EQ+ = | 113.6 | EQ = | 12606.4
소 계 : | 15362.4 | 0 | 2756 | 12606.4 |  |  |  | > '소 계 :' |  |  |  |  | >LA = | 2756 | >EQ = | 12606.4
전체 합계 | 15362 | 0 | 2756 | 12606
#143 철근운반 ¦ 인천->현장 L=34km¦TON | 17860 | 0 | 1825 | 16035 |  | YQB1000 |  | 1 | TRUE | 17860
[7 empty] | 10 | F
※ 위 치 : 인천제철 ～ 현장 (L = 34.0 ㎞) | [7 empty] | '※ 위 치 : 인천제철 ～ 현장 (L = 34.0 ㎞)'
1. 상차비 : 공장 무상적재 - 마그네틱크레인 | [7 empty] | '1. 상차비 : 공장 무상적재 - 마그네틱크레인'
2. 운반비 | [7 empty] | '2. 운반비'
가. 운반경로 및 속도 | [7 empty] | ' 가. 운반경로 및 속도'
- (인천제철--가좌IC L=1.2km, V=50㎞/hr) - 서울형품셈 | [7 empty] | ' - (인천제철--가좌IC L=1.2km, V=50㎞/hr) - 서울형품셈'
- (가좌IC--신월IC L=18.3km, V=80㎞/hr) - 서울형품셈 | [7 empty] | ' - (가좌IC--신월IC L=18.3km, V=80㎞/hr) - 서울형품셈'
- (신월IC--관악구청 L=14.5km, V=30㎞/hr) - 서울시통계연보 | [7 empty] | ' - (신월IC--관악구청 L=14.5km, V=30㎞/hr) - 서울시통계연보'
나. 운반장비 : 덤프트럭 8톤 | [7 empty] | ' 나. 운반장비 : 덤프트럭 8톤'
1회 적재량 5톤(크레인), 적재시간 2.95분, 적재대기 시간 0.7분 | [7 empty] | '1회 적재량 5톤(크레인), 적재시간 2.95분, 적재대기 시간 0.7분'
1회 운반시간 : t =0.7/60+2.95/60+1.2*2/50+18.3*2/80+14.5*2/30= hr hr | 0 | [6 empty] | '1회 운반시간 :' t =0.7/60+2.95/60+1.2*2/50+18.3*2/80+14.5*2/30= ? 'hr' |  |  | T+ = | 1.53 | T = | 1.53 | 8591_1_1+ = | 1.53 | 8591_1_1 = | 1.53
톤당 운반시간 : h1= t / 8 = 시간 시간 | 0 | [6 empty] | '톤당 운반시간 :' h1= t / 8 = ? '시간' |  |  | H1+ = | 0.19 | H1 = | 0.19 | 8592_1_1+ = | 0.19 | 8592_1_1 = | 0.19
운반비 : 54,618 * h1 = EQ+ 원/톤 원/톤 | 10377.4 |  |  | 10377.4 | TOT("E0006020080") |  |  | '운반비 :' ~E0006020080~ * h1 = ?EQ+ '원/톤' |  |  | EQ+ = | 10377.4 | EQ = | 10377.4
3. 하차비 : 하차인부+ 지게차(2.5톤) 임대1시간 | [7 empty] | '3. 하차비 : 하차인부+ 지게차(2.5톤) 임대1시간'
- 하차장비(2.5톤지게차) : 기본 장비임대 시간 1.0 시간 | [7 empty] | ' - 하차장비(2.5톤지게차) : 기본 장비임대 시간 1.0 시간'
- 하차인부 : 철골공 1인 작업시간 = 120.5초 * 4회 = 0.133hr | [7 empty] | ' - 하차인부 : 철골공 1인 작업시간 = 120.5초 * 4회 = 0.133hr'
노무비 : 109,819 * 0.133 / 8 = LA+ 원 원 | 1825.7 |  | 1825.7 |  | TOT("L085") |  |  | '노무비 : ' ~L085~ * 0.133 / 8 = ?LA+ '원' |  |  | LA+ = | 1825.7 | LA = | 1825.7
- 지게차(2.5톤) | [7 empty] | ' - 지게차(2.5톤)'
톤당 하차비 : 44,358 * 1.0 / 8 = EQ+ 원/톤 원/톤 | 5544.7 |  |  | 5544.7 | TOT("E0025020025") |  |  | '톤당 하차비 : ' ~E0025020025~ * 1.0 / 8 = ?EQ+ '원/톤' |  |  | EQ+ = | 5544.7 | EQ = | 15922.1
4. 고속도로통행료 | [7 empty] | '4. 고속도로통행료'
1,000 / 1.1 / 8 = EQ+ \/ton \/ton | 113.6 |  |  | 113.6 | EQ("GS00247") |  |  | ~GS00247.E~ / 1.1 / 8 = ?EQ+'\/ton' |  |  | EQ+ = | 113.6 | EQ = | 16035.7
소 계 : | 17861.4 | 0 | 1825.7 | 16035.7 |  |  |  | > '소 계 :' |  |  |  |  | >LA = | 1825.7 | >EQ = | 16035.7
전체 합계 | 17860 | 0 | 1825 | 16035
#144 도로경계블럭운반 ¦ 15x15x100cm¦개 | 988 | 0 | 0 | 988 |  | YQD1010 |  | 1 | TRUE | 988
[7 empty] | 10 | F
※ 도로경계블럭운반(150x150x1000mm) / 개 | [7 empty] | ※ 도로경계블럭운반(150x150x1000mm) / 개
○단위중량 : Wt=0.0518 ton/개 | [7 empty] | '○단위중량 :' Wt = 0.0518 'ton/개' |  |  | WT = | 0.0518 | WT = | 0.0518
○대당적재본수 | [7 empty] | ○대당적재본수
-화물차 용량 : T=4.5 ton/대 | [7 empty] | '-화물차 용량 :' T = 4.5 'ton/대' |  |  | T = | 4.5 | T = | 4.5
-적재 본수 : D = T / Wt = 86 본/대 | 0 | [6 empty] | '-적재 본수 :' D = T / Wt = {?,'9C'}'본/대' |  |  | D+ = | 86 | D = | 86 | 8628_1_1+ = | 86 | 8628_1_1 = | 86
1. 상차비 : 공장상차도 | [7 empty] | 1. 상차비 : 공장상차도
2. 운반비 (구역화물요율적용 4.5ton) | [7 empty] | 2. 운반비 (구역화물요율적용 4.5ton)
L = 40.0km | [7 empty] | 'L = 40.0km'
82,280 / 1.1 / 86 = EQ \/개 \/개 | 869.7 |  |  | 869.7 | EQ("GU10044") |  |  | ~GU10044.E~ / 1.1 / {D} = ?EQ '\/개' |  |  | 8636_1_1+ = | 86 | 8636_1_1 = | 86 | EQ+ = | 869.7 | EQ = | 869.7
3. 하차비 | [7 empty] | 3. 하차비
1,948 /1.1 * 0 * 1.3 = EQ+ \/개 \/개 | 119.2 |  |  | 119.2 | EQ("G001700") |  |  | ~G001700.E~/1.1 * {Wt} * 1.3 = ?EQ+ '\/개' |  |  | 8640_1_1+ = | 0.0518 | 8640_1_1 = | 0.0518 | EQ+ = | 119.2 | EQ = | 988.9
계 | 988.9 | 0 | 0 | 988.9 |  |  |  | >'계' | [6 empty] | >EQ = | 988.9
전체 합계 | 988 | 0 | 0 | 988
#145 흄관운반(S) ¦ Φ 200¦본 | 2041 | 0 | 0 | 2041 |  | YQE1110 |  | 1 | TRUE | 2041
[7 empty] | 10 | F
흄관운반(S) (Φ 200 mm) / 본 | [7 empty] | 흄관운반(S) (Φ 200 mm) / 본
○단위중량 : Wt=0.130 ton/본 | [7 empty] | '○단위중량 :' Wt = 0.130 'ton/본' |  |  | WT = | 0.13 | WT = | 0.13
○대당적재본수 | [7 empty] | ○대당적재본수
-화물차 용량 : T=8.0 ton/대 | [7 empty] | '-화물차 용량 :' T = 8.0 'ton/대' |  |  | T = | 8 | T = | 8
-적재 본수 : D = T / Wt = 61 본/대 | 0 | [6 empty] | '-적재 본수 :' D = T / Wt = {?,'9C'}'본/대' |  |  | D+ = | 61 | D = | 61 | 8661_1_1+ = | 61 | 8661_1_1 = | 61
1. 상차비 : 공장상차도 | [7 empty] | 1. 상차비 : 공장상차도
2. 운반비 (구역화물요율적용 8.0ton) | [7 empty] | 2. 운반비 (구역화물요율적용 8.0ton)
L = 40.0km | [7 empty] | 'L = 40.0km'
116,936 / 1.1 / 61 = EQ \/본 \/본 | 1742.7 |  |  | 1742.7 | EQ("GT20008") |  |  | ~GT20008.E~ / 1.1 / {D} = ?EQ '\/본' |  |  | 8669_1_1+ = | 61 | 8669_1_1 = | 61 | EQ+ = | 1742.7 | EQ = | 1742.7
3. 하차비 | [7 empty] | 3. 하차비
1,948 /1.1 * 0 * 1.3 = EQ+ \/본 \/본 | 299.2 |  |  | 299.2 | EQ("G001700") |  |  | ~G001700.E~/1.1 * {Wt} * 1.3 = ?EQ+ '\/본' |  |  | 8673_1_1+ = | 0.13 | 8673_1_1 = | 0.13 | EQ+ = | 299.2 | EQ = | 2041.9
계 | 2041.9 | 0 | 0 | 2041.9 |  |  |  | >'계' | [6 empty] | >EQ = | 2041.9
전체 합계 | 2041 | 0 | 0 | 2041
#146 흄관운반(S) ¦ Φ 300¦본 | 3350 | 0 | 0 | 3350 |  | YQE1130 |  | 1 | TRUE | 3350
[7 empty] | 10 | F
흄관운반(S) (Φ 300 mm) / 본 | [7 empty] | 흄관운반(S) (Φ 300 mm) / 본
○단위중량 : Wt=0.208 ton/본 | [7 empty] | '○단위중량 :' Wt = 0.208 'ton/본' |  |  | WT = | 0.208 | WT = | 0.208
○대당적재본수 | [7 empty] | ○대당적재본수
-화물차 용량 : T=8.0 ton/대 | [7 empty] | '-화물차 용량 :' T = 8.0 'ton/대' |  |  | T = | 8 | T = | 8
-적재 본수 : D = T / Wt = 38 본/대 | 0 | [6 empty] | '-적재 본수 :' D = T / Wt = {?,'9C'}'본/대' |  |  | D+ = | 38 | D = | 38 | 8694_1_1+ = | 38 | 8694_1_1 = | 38
1. 상차비 : 공장상차도 | [7 empty] | 1. 상차비 : 공장상차도
2. 운반비 (구역화물요율적용 8.0ton) | [7 empty] | 2. 운반비 (구역화물요율적용 8.0ton)
L = 40.0km | [7 empty] | 'L = 40.0km'
116,936 / 1.1 / 38 = EQ \/본 \/본 | 2797.5 |  |  | 2797.5 | EQ("GT20008") |  |  | ~GT20008.E~ / 1.1 / {D} = ?EQ '\/본' |  |  | 8702_1_1+ = | 38 | 8702_1_1 = | 38 | EQ+ = | 2797.5 | EQ = | 2797.5
3. 하차비 | [7 empty] | 3. 하차비
1,948 /1.1 * 0 * 1.5 = EQ+ \/본 \/본 | 552.5 |  |  | 552.5 | EQ("G001700") |  |  | ~G001700.E~/1.1 * {Wt} * 1.5 = ?EQ+ '\/본' |  |  | 8706_1_1+ = | 0.208 | 8706_1_1 = | 0.208 | EQ+ = | 552.5 | EQ = | 3350
계 | 3350 | 0 | 0 | 3350 |  |  |  | >'계' | [6 empty] | >EQ = | 3350
전체 합계 | 3350 | 0 | 0 | 3350
#147 흄관운반(S) ¦ Φ 350¦본 | 4114 | 0 | 0 | 4114 |  | YQE1140 |  | 1 | TRUE | 4114
[7 empty] | 10 | F
흄관운반(S) (Φ 350 mm) / 본 | [7 empty] | 흄관운반(S) (Φ 350 mm) / 본
○단위중량 : Wt=0.258 ton/본 | [7 empty] | '○단위중량 :' Wt = 0.258 'ton/본' |  |  | WT = | 0.258 | WT = | 0.258
○대당적재본수 | [7 empty] | ○대당적재본수
-화물차 용량 : T=8.0 ton/대 | [7 empty] | '-화물차 용량 :' T = 8.0 'ton/대' |  |  | T = | 8 | T = | 8
-적재 본수 : D = T / Wt = 31 본/대 | 0 | [6 empty] | '-적재 본수 :' D = T / Wt = {?,'9C'}'본/대' |  |  | D+ = | 31 | D = | 31 | 8727_1_1+ = | 31 | 8727_1_1 = | 31
1. 상차비 : 공장상차도 | [7 empty] | 1. 상차비 : 공장상차도
2. 운반비 (구역화물요율적용 8.0ton) | [7 empty] | 2. 운반비 (구역화물요율적용 8.0ton)
L = 40.0km | [7 empty] | 'L = 40.0km'
116,936 / 1.1 / 31 = EQ \/본 \/본 | 3429.2 |  |  | 3429.2 | EQ("GT20008") |  |  | ~GT20008.E~ / 1.1 / {D} = ?EQ '\/본' |  |  | 8735_1_1+ = | 31 | 8735_1_1 = | 31 | EQ+ = | 3429.2 | EQ = | 3429.2
3. 하차비 | [7 empty] | 3. 하차비
1,948 /1.1 * 0 * 1.5 = EQ+ \/본 \/본 | 685.3 |  |  | 685.3 | EQ("G001700") |  |  | ~G001700.E~/1.1 * {Wt} * 1.5 = ?EQ+ '\/본' |  |  | 8739_1_1+ = | 0.258 | 8739_1_1 = | 0.258 | EQ+ = | 685.3 | EQ = | 4114.5
계 | 4114.5 | 0 | 0 | 4114.5 |  |  |  | >'계' | [6 empty] | >EQ = | 4114.5
전체 합계 | 4114 | 0 | 0 | 4114
#148 흄관운반(S) ¦ Φ 400¦본 | 5094 | 0 | 0 | 5094 |  | YQE1150 |  | 1 | TRUE | 5094
[7 empty] | 10 | F
흄관운반(S) (Φ 400 mm) / 본 | [7 empty] | 흄관운반(S) (Φ 400 mm) / 본
○단위중량 : Wt=0.317 ton/본 | [7 empty] | '○단위중량 :' Wt = 0.317 'ton/본' |  |  | WT = | 0.317 | WT = | 0.317
○대당적재본수 | [7 empty] | ○대당적재본수
-화물차 용량 : T=8.0 ton/대 | [7 empty] | '-화물차 용량 :' T = 8.0 'ton/대' |  |  | T = | 8 | T = | 8
-적재 본수 : D = T / Wt = 25 본/대 | 0 | [6 empty] | '-적재 본수 :' D = T / Wt = {?,'9C'}'본/대' |  |  | D+ = | 25 | D = | 25 | 8760_1_1+ = | 25 | 8760_1_1 = | 25
1. 상차비 : 공장상차도 | [7 empty] | 1. 상차비 : 공장상차도
2. 운반비 (구역화물요율적용 8.0ton) | [7 empty] | 2. 운반비 (구역화물요율적용 8.0ton)
L = 40.0km | [7 empty] | 'L = 40.0km'
116,936 / 1.1 / 25 = EQ \/본 \/본 | 4252.2 |  |  | 4252.2 | EQ("GT20008") |  |  | ~GT20008.E~ / 1.1 / {D} = ?EQ '\/본' |  |  | 8768_1_1+ = | 25 | 8768_1_1 = | 25 | EQ+ = | 4252.2 | EQ = | 4252.2
3. 하차비 | [7 empty] | 3. 하차비
1,948 /1.1 * 0 * 1.5 = EQ+ \/본 \/본 | 842 |  |  | 842 | EQ("G001700") |  |  | ~G001700.E~/1.1 * {Wt} * 1.5 = ?EQ+ '\/본' |  |  | 8772_1_1+ = | 0.317 | 8772_1_1 = | 0.317 | EQ+ = | 842 | EQ = | 5094.2
계 | 5094.2 | 0 | 0 | 5094.2 |  |  |  | >'계' | [6 empty] | >EQ = | 5094.2
전체 합계 | 5094 | 0 | 0 | 5094
#149 흄관운반(S) ¦ Φ 450¦본 | 6377 | 0 | 0 | 6377 |  | YQE1160 |  | 1 | TRUE | 6377
[7 empty] | 10 | F
흄관운반(S) (Φ 450 mm) / 본 | [7 empty] | 흄관운반(S) (Φ 450 mm) / 본
○단위중량 : Wt=0.400 ton/본 | [7 empty] | '○단위중량 :' Wt = 0.400 'ton/본' |  |  | WT = | 0.4 | WT = | 0.4
○대당적재본수 | [7 empty] | ○대당적재본수
-화물차 용량 : T=8.0 ton/대 | [7 empty] | '-화물차 용량 :' T = 8.0 'ton/대' |  |  | T = | 8 | T = | 8
-적재 본수 : D = T / Wt = 20 본/대 | 0 | [6 empty] | '-적재 본수 :' D = T / Wt = {?,'9C'}'본/대' |  |  | D+ = | 20 | D = | 20 | 8793_1_1+ = | 20 | 8793_1_1 = | 20
1. 상차비 : 공장상차도 | [7 empty] | 1. 상차비 : 공장상차도
2. 운반비 (구역화물요율적용 8.0ton) | [7 empty] | 2. 운반비 (구역화물요율적용 8.0ton)
L = 40.0km | [7 empty] | 'L = 40.0km'
116,936 / 1.1 / 20 = EQ \/본 \/본 | 5315.2 |  |  | 5315.2 | EQ("GT20008") |  |  | ~GT20008.E~ / 1.1 / {D} = ?EQ '\/본' |  |  | 8801_1_1+ = | 20 | 8801_1_1 = | 20 | EQ+ = | 5315.2 | EQ = | 5315.2
3. 하차비 | [7 empty] | 3. 하차비
1,948 /1.1 * 0 * 1.5 = EQ+ \/본 \/본 | 1062.5 |  |  | 1062.5 | EQ("G001700") |  |  | ~G001700.E~/1.1 * {Wt} * 1.5 = ?EQ+ '\/본' |  |  | 8805_1_1+ = | 0.4 | 8805_1_1 = | 0.4 | EQ+ = | 1062.5 | EQ = | 6377.7
계 | 6377.7 | 0 | 0 | 6377.7 |  |  |  | >'계' | [6 empty] | >EQ = | 6377.7
전체 합계 | 6377 | 0 | 0 | 6377
#150 흄관운반(S) ¦ Φ 500¦본 | 8379 | 0 | 0 | 8379 |  | YQE1170 |  | 1 | TRUE | 8379
[7 empty] | 10 | F
흄관운반(S) (Φ 500 mm) / 본 | [7 empty] | 흄관운반(S) (Φ 500 mm) / 본
○단위중량 : Wt=0.490 ton/본 | [7 empty] | '○단위중량 :' Wt = 0.490 'ton/본' |  |  | WT = | 0.49 | WT = | 0.49
○대당적재본수 | [7 empty] | ○대당적재본수
-화물차 용량 : T=8.0 ton/대 | [7 empty] | '-화물차 용량 :' T = 8.0 'ton/대' |  |  | T = | 8 | T = | 8
-적재 본수 : D = T / Wt = 16 본/대 | 0 | [6 empty] | '-적재 본수 :' D = T / Wt = {?,'9C'}'본/대' |  |  | D+ = | 16 | D = | 16 | 8826_1_1+ = | 16 | 8826_1_1 = | 16
1. 상차비 : 공장상차도 | [7 empty] | 1. 상차비 : 공장상차도
2. 운반비 (구역화물요율적용 8.0ton) | [7 empty] | 2. 운반비 (구역화물요율적용 8.0ton)
L = 40.0km | [7 empty] | 'L = 40.0km'
116,936 / 1.1 / 16 = EQ \/본 \/본 | 6644 |  |  | 6644 | EQ("GT20008") |  |  | ~GT20008.E~ / 1.1 / {D} = ?EQ '\/본' |  |  | 8834_1_1+ = | 16 | 8834_1_1 = | 16 | EQ+ = | 6644 | EQ = | 6644
3. 하차비 | [7 empty] | 3. 하차비
1,948 /1.1 * 0 * 2.0 = EQ+ \/본 \/본 | 1735.4 |  |  | 1735.4 | EQ("G001700") |  |  | ~G001700.E~/1.1 * {Wt} * 2.0 = ?EQ+ '\/본' |  |  | 8838_1_1+ = | 0.49 | 8838_1_1 = | 0.49 | EQ+ = | 1735.4 | EQ = | 8379.4
계 | 8379.4 | 0 | 0 | 8379.4 |  |  |  | >'계' | [6 empty] | >EQ = | 8379.4
전체 합계 | 8379 | 0 | 0 | 8379
#151 흄관운반(S) ¦ Φ 600¦본 | 12118 | 0 | 0 | 12118 |  | YQE1180 |  | 1 | TRUE | 12118
[7 empty] | 10 | F
흄관운반(S) (Φ 600 mm) / 본 | [7 empty] | 흄관운반(S) (Φ 600 mm) / 본
○단위중량 : Wt=0.693 ton/본 | [7 empty] | '○단위중량 :' Wt = 0.693 'ton/본' |  |  | WT = | 0.693 | WT = | 0.693
○대당적재본수 | [7 empty] | ○대당적재본수
-화물차 용량 : T=8.0 ton/대 | [7 empty] | '-화물차 용량 :' T = 8.0 'ton/대' |  |  | T = | 8 | T = | 8
-적재 본수 : D = T / Wt = 11 본/대 | 0 | [6 empty] | '-적재 본수 :' D = T / Wt = {?,'9C'}'본/대' |  |  | D+ = | 11 | D = | 11 | 8859_1_1+ = | 11 | 8859_1_1 = | 11
1. 상차비 : 공장상차도 | [7 empty] | 1. 상차비 : 공장상차도
2. 운반비 (구역화물요율적용 8.0ton) | [7 empty] | 2. 운반비 (구역화물요율적용 8.0ton)
L = 40.0km | [7 empty] | 'L = 40.0km'
116,936 / 1.1 / 11 = EQ \/본 \/본 | 9664.1 |  |  | 9664.1 | EQ("GT20008") |  |  | ~GT20008.E~ / 1.1 / {D} = ?EQ '\/본' |  |  | 8867_1_1+ = | 11 | 8867_1_1 = | 11 | EQ+ = | 9664.1 | EQ = | 9664.1
3. 하차비 | [7 empty] | 3. 하차비
1,948 /1.1 * 1 * 2.0 = EQ+ \/본 \/본 | 2454.4 |  |  | 2454.4 | EQ("G001700") |  |  | ~G001700.E~/1.1 * {Wt} * 2.0 = ?EQ+ '\/본' |  |  | 8871_1_1+ = | 0.693 | 8871_1_1 = | 0.693 | EQ+ = | 2454.4 | EQ = | 12118.5
계 | 12118.5 | 0 | 0 | 12118.5 |  |  |  | >'계' | [6 empty] | >EQ = | 12118.5
전체 합계 | 12118 | 0 | 0 | 12118
#152 흄관운반(S) ¦ Φ 700¦본 | 16610 | 0 | 0 | 16610 |  | YQE1190 |  | 1 | TRUE | 16610
[7 empty] | 10 | F
흄관운반(S) (Φ 700 mm) / 본 | [7 empty] | 흄관운반(S) (Φ 700 mm) / 본
○단위중량 : Wt=0.938 ton/본 | [7 empty] | '○단위중량 :' Wt = 0.938 'ton/본' |  |  | WT = | 0.938 | WT = | 0.938
○대당적재본수 | [7 empty] | ○대당적재본수
-화물차 용량 : T=8.0 ton/대 | [7 empty] | '-화물차 용량 :' T = 8.0 'ton/대' |  |  | T = | 8 | T = | 8
-적재 본수 : D = T / Wt = 8 본/대 | 0 | [6 empty] | '-적재 본수 :' D = T / Wt = {?,'9C'}'본/대' |  |  | D+ = | 8 | D = | 8 | 8892_1_1+ = | 8 | 8892_1_1 = | 8
1. 상차비 : 공장상차도 | [7 empty] | 1. 상차비 : 공장상차도
2. 운반비 (구역화물요율적용 8.0ton) | [7 empty] | 2. 운반비 (구역화물요율적용 8.0ton)
L = 40.0km | [7 empty] | 'L = 40.0km'
116,936 / 1.1 / 8 = EQ \/본 \/본 | 13288.1 |  |  | 13288.1 | EQ("GT20008") |  |  | ~GT20008.E~ / 1.1 / {D} = ?EQ '\/본' |  |  | 8900_1_1+ = | 8 | 8900_1_1 = | 8 | EQ+ = | 13288.1 | EQ = | 13288.1
3. 하차비 | [7 empty] | 3. 하차비
1,948 /1.1 * 1 * 2.0 = EQ+ \/본 \/본 | 3322.2 |  |  | 3322.2 | EQ("G001700") |  |  | ~G001700.E~/1.1 * {Wt} * 2.0 = ?EQ+ '\/본' |  |  | 8904_1_1+ = | 0.938 | 8904_1_1 = | 0.938 | EQ+ = | 3322.2 | EQ = | 16610.3
계 | 16610.3 | 0 | 0 | 16610.3 |  |  |  | >'계' | [6 empty] | >EQ = | 16610.3
전체 합계 | 16610 | 0 | 0 | 16610
#153 흄관운반(S) ¦ Φ 800¦본 | 22031 | 0 | 0 | 22031 |  | YQE1210 |  | 1 | TRUE | 22031
[7 empty] | 10 | F
흄관운반(S) (Φ 800 mm) / 본 | [7 empty] | 흄관운반(S) (Φ 800 mm) / 본
○단위중량 : Wt=1.218 ton/본 | [7 empty] | '○단위중량 :' Wt = 1.218 'ton/본' |  |  | WT = | 1.218 | WT = | 1.218
○대당적재본수 | [7 empty] | ○대당적재본수
-화물차 용량 : T=8.0 ton/대 | [7 empty] | '-화물차 용량 :' T = 8.0 'ton/대' |  |  | T = | 8 | T = | 8
-적재 본수 : D = T / Wt = 6 본/대 | 0 | [6 empty] | '-적재 본수 :' D = T / Wt = {?,'9C'}'본/대' |  |  | D+ = | 6 | D = | 6 | 8925_1_1+ = | 6 | 8925_1_1 = | 6
1. 상차비 : 공장상차도 | [7 empty] | 1. 상차비 : 공장상차도
2. 운반비 (구역화물요율적용 8.0ton) | [7 empty] | 2. 운반비 (구역화물요율적용 8.0ton)
L = 40.0km | [7 empty] | 'L = 40.0km'
116,936 / 1.1 / 6 = EQ \/본 \/본 | 17717.5 |  |  | 17717.5 | EQ("GT20008") |  |  | ~GT20008.E~ / 1.1 / {D} = ?EQ '\/본' |  |  | 8933_1_1+ = | 6 | 8933_1_1 = | 6 | EQ+ = | 17717.5 | EQ = | 17717.5
3. 하차비 | [7 empty] | 3. 하차비
1,948 /1.1 * 1 * 2.0 = EQ+ \/본 \/본 | 4313.9 |  |  | 4313.9 | EQ("G001700") |  |  | ~G001700.E~/1.1 * {Wt} * 2.0 = ?EQ+ '\/본' |  |  | 8937_1_1+ = | 1.218 | 8937_1_1 = | 1.218 | EQ+ = | 4313.9 | EQ = | 22031.4
계 | 22031.4 | 0 | 0 | 22031.4 |  |  |  | >'계' | [6 empty] | >EQ = | 22031.4
전체 합계 | 22031 | 0 | 0 | 22031
#154 흄관운반(S) ¦ Φ 900¦본 | 26789 | 0 | 0 | 26789 |  | YQE1215 |  | 1 | TRUE | 26789
[7 empty] | 10 | F
흄관운반(S) (Φ 900 mm) / 본 | [7 empty] | 흄관운반(S) (Φ 900 mm) / 본
○단위중량 : Wt=1.561 ton/본 | [7 empty] | '○단위중량 :' Wt = 1.561 'ton/본' |  |  | WT = | 1.561 | WT = | 1.561
○대당적재본수 | [7 empty] | ○대당적재본수
-화물차 용량 : T=8.0 ton/대 | [7 empty] | '-화물차 용량 :' T = 8.0 'ton/대' |  |  | T = | 8 | T = | 8
-적재 본수 : D = T / Wt = 5 본/대 | 0 | [6 empty] | '-적재 본수 :' D = T / Wt = {?,'9C'}'본/대' |  |  | D+ = | 5 | D = | 5 | 8958_1_1+ = | 5 | 8958_1_1 = | 5
1. 상차비 : 공장상차도 | [7 empty] | 1. 상차비 : 공장상차도
2. 운반비 (구역화물요율적용 8.0ton) | [7 empty] | 2. 운반비 (구역화물요율적용 8.0ton)
L = 40.0km | [7 empty] | 'L = 40.0km'
116,936 / 1.1 / 5 = EQ \/본 \/본 | 21261 |  |  | 21261 | EQ("GT20008") |  |  | ~GT20008.E~ / 1.1 / {D} = ?EQ '\/본' |  |  | 8966_1_1+ = | 5 | 8966_1_1 = | 5 | EQ+ = | 21261 | EQ = | 21261
3. 하차비 | [7 empty] | 3. 하차비
1,948 /1.1* 2 * 2.0 = EQ+ \/본 \/본 | 5528.7 |  |  | 5528.7 | EQ("G001700") |  |  | ~G001700.E~ /1.1* {Wt} * 2.0 = ?EQ+ '\/본' |  |  | 8970_1_1+ = | 1.561 | 8970_1_1 = | 1.561 | EQ+ = | 5528.7 | EQ = | 26789.7
계 | 26789.7 | 0 | 0 | 26789.7 |  |  |  | >'계' | [6 empty] | >EQ = | 26789.7
전체 합계 | 26789 | 0 | 0 | 26789
#155 흄관운반(S) ¦ Φ1000¦본 | 33419 | 0 | 0 | 33419 |  | YQE1220 |  | 1 | TRUE | 33419
[7 empty] | 10 | F
흄관운반(S) (Φ 1000 mm) / 본 | [7 empty] | 흄관운반(S) (Φ 1000 mm) / 본
○단위중량 : Wt=1.932 ton/본 | [7 empty] | '○단위중량 :' Wt = 1.932 'ton/본' |  |  | WT = | 1.932 | WT = | 1.932
○대당적재본수 | [7 empty] | ○대당적재본수
-화물차 용량 : T=8.0 ton/대 | [7 empty] | '-화물차 용량 :' T = 8.0 'ton/대' |  |  | T = | 8 | T = | 8
-적재 본수 : D = T / Wt = 4 본/대 | 0 | [6 empty] | '-적재 본수 :' D = T / Wt = {?,'9C'}'본/대' |  |  | D+ = | 4 | D = | 4 | 8991_1_1+ = | 4 | 8991_1_1 = | 4
1. 상차비 : 공장상차도 | [7 empty] | 1. 상차비 : 공장상차도
2. 운반비 (구역화물요율적용 8.0ton) | [7 empty] | 2. 운반비 (구역화물요율적용 8.0ton)
L = 40.0km | [7 empty] | 'L = 40.0km'
116,936 / 1.1 / 4 = EQ \/본 \/본 | 26576.3 |  |  | 26576.3 | EQ("GT20008") |  |  | ~GT20008.E~ / 1.1 / {D} = ?EQ '\/본' |  |  | 8999_1_1+ = | 4 | 8999_1_1 = | 4 | EQ+ = | 26576.3 | EQ = | 26576.3
3. 하차비 | [7 empty] | 3. 하차비
1,948 /1.1 * 2 * 2.0 = EQ+ \/본 \/본 | 6842.7 |  |  | 6842.7 | EQ("G001700") |  |  | ~G001700.E~/1.1 * {Wt} * 2.0 = ?EQ+ '\/본' |  |  | 9003_1_1+ = | 1.932 | 9003_1_1 = | 1.932 | EQ+ = | 6842.7 | EQ = | 33419
계 | 33419 | 0 | 0 | 33419 |  |  |  | >'계' | [6 empty] | >EQ = | 33419
전체 합계 | 33419 | 0 | 0 | 33419
#156 흄관운반(S) ¦ Φ1100¦본 | 42890 | 0 | 0 | 42890 |  | YQE1230 |  | 1 | TRUE | 42890
[7 empty] | 10 | F
흄관운반(S) (Φ 1100 mm) / 본 | [7 empty] | 흄관운반(S) (Φ 1100 mm) / 본
○단위중량 : Wt=2.105 ton/본 | [7 empty] | '○단위중량 :' Wt = 2.105 'ton/본' |  |  | WT = | 2.105 | WT = | 2.105
○대당적재본수 | [7 empty] | ○대당적재본수
-화물차 용량 : T=8.0 ton/대 | [7 empty] | '-화물차 용량 :' T = 8.0 'ton/대' |  |  | T = | 8 | T = | 8
-적재 본수 : D = T / Wt = 3 본/대 | 0 | [6 empty] | '-적재 본수 :' D = T / Wt = {?,'9C'}'본/대' |  |  | D+ = | 3 | D = | 3 | 9024_1_1+ = | 3 | 9024_1_1 = | 3
1. 상차비 : 공장상차도 | [7 empty] | 1. 상차비 : 공장상차도
2. 운반비 (구역화물요율적용 8.0ton) | [7 empty] | 2. 운반비 (구역화물요율적용 8.0ton)
L = 40.0km | [7 empty] | 'L = 40.0km'
116,936 / 1.1 / 3 = EQ \/본 \/본 | 35435.1 |  |  | 35435.1 | EQ("GT20008") |  |  | ~GT20008.E~ / 1.1 / {D} = ?EQ '\/본' |  |  | 9032_1_1+ = | 3 | 9032_1_1 = | 3 | EQ+ = | 35435.1 | EQ = | 35435.1
3. 하차비 | [7 empty] | 3. 하차비
1,948 /1.1* 2 * 2.0 = EQ+ \/본 \/본 | 7455.5 |  |  | 7455.5 | EQ("G001700") |  |  | ~G001700.E~ /1.1* {Wt} * 2.0 = ?EQ+ '\/본' |  |  | 9036_1_1+ = | 2.105 | 9036_1_1 = | 2.105 | EQ+ = | 7455.5 | EQ = | 42890.6
계 | 42890.6 | 0 | 0 | 42890.6 |  |  |  | >'계' | [6 empty] | >EQ = | 42890.6
전체 합계 | 42890 | 0 | 0 | 42890
#157 흄관운반(S) ¦ Φ1200¦본 | 62722 | 0 | 0 | 62722 |  | YQE1240 |  | 1 | TRUE | 62722
[7 empty] | 10 | F
흄관운반(S) (Φ 1200 mm) / 본 | [7 empty] | 흄관운반(S) (Φ 1200 mm) / 본
○단위중량 : Wt=2.702 ton/본 | [7 empty] | '○단위중량 :' Wt = 2.702 'ton/본' |  |  | WT = | 2.702 | WT = | 2.702
○대당적재본수 | [7 empty] | ○대당적재본수
-화물차 용량 : T=8.0 ton/대 | [7 empty] | '-화물차 용량 :' T = 8.0 'ton/대' |  |  | T = | 8 | T = | 8
-적재 본수 : D = T / Wt = 2 본/대 | 0 | [6 empty] | '-적재 본수 :' D = T / Wt = {?,'9C'}'본/대' |  |  | D+ = | 2 | D = | 2 | 9057_1_1+ = | 2 | 9057_1_1 = | 2
1. 상차비 : 공장상차도 | [7 empty] | 1. 상차비 : 공장상차도
2. 운반비 (구역화물요율적용 8.0ton) | [7 empty] | 2. 운반비 (구역화물요율적용 8.0ton)
L = 40.0km | [7 empty] | 'L = 40.0km'
116,936 / 1.1 / 2 = EQ \/본 \/본 | 53152.7 |  |  | 53152.7 | EQ("GT20008") |  |  | ~GT20008.E~ / 1.1 / {D} = ?EQ '\/본' |  |  | 9065_1_1+ = | 2 | 9065_1_1 = | 2 | EQ+ = | 53152.7 | EQ = | 53152.7
3. 하차비 | [7 empty] | 3. 하차비
1,948 /1.1 * 3 * 2.0 = EQ+ \/본 \/본 | 9569.9 |  |  | 9569.9 | EQ("G001700") |  |  | ~G001700.E~/1.1 * {Wt} * 2.0 = ?EQ+ '\/본' |  |  | 9069_1_1+ = | 2.702 | 9069_1_1 = | 2.702 | EQ+ = | 9569.9 | EQ = | 62722.6
계 | 62722.6 | 0 | 0 | 62722.6 |  |  |  | >'계' | [6 empty] | >EQ = | 62722.6
전체 합계 | 62722 | 0 | 0 | 62722
#158 흄관하차비 ¦ Φ 250¦본 | 377 | 0 | 0 | 377 |  | YQE1325 |  | 1 | TRUE | 377
[7 empty] | 10 | F
흄관하차비 (Φ 250 mm) / 본 | [7 empty] | 흄관하차비 (Φ 250 mm) / 본
○단위중량 : Wt=0.164 ton/본 | [7 empty] | '○단위중량 :' Wt = 0.164 'ton/본' |  |  | WT = | 0.164 | WT = | 0.164
1. 자재비 : 현장차상도 | [7 empty] | 1. 자재비 : 현장차상도
2. 하차비 | [7 empty] | 2. 하차비
1,948 /1.1 * 0 ton/본 * 1.3 = EQ+ \/본 \/본 | 377.5 |  |  | 377.5 | EQ("G001700") |  |  | ~G001700.E~ /1.1 * {Wt}'ton/본' * 1.3 = ?EQ+ '\/본' |  |  | 9090_1_1+ = | 0.164 | 9090_1_1 = | 0.164 | EQ+ = | 377.5 | EQ = | 377.5
계 | 377.5 | 0 | 0 | 377.5 |  |  |  | >'계' | [6 empty] | >EQ = | 377.5
전체 합계 | 377 | 0 | 0 | 377
#159 흄관하차비 ¦ Φ 300¦본 | 552 | 0 | 0 | 552 |  | YQE1326 |  | 1 | TRUE | 552
[7 empty] | 10 | F
흄관하차비 (Φ 300 mm) / 본 | [7 empty] | 흄관하차비 (Φ 300 mm) / 본
○단위중량 : Wt=0.208 ton/본 | [7 empty] | '○단위중량 :' Wt = 0.208 'ton/본' |  |  | WT = | 0.208 | WT = | 0.208
1. 자재비 : 현장차상도 | [7 empty] | 1. 자재비 : 현장차상도
2. 하차비 | [7 empty] | 2. 하차비
1,948 /1.1 * 0 ton/본 * 1.5 = EQ+ \/본 \/본 | 552.5 |  |  | 552.5 | EQ("G001700") |  |  | ~G001700.E~/1.1 * {Wt} 'ton/본'* 1.5 = ?EQ+ '\/본' |  |  | 9111_1_1+ = | 0.208 | 9111_1_1 = | 0.208 | EQ+ = | 552.5 | EQ = | 552.5
계 | 552.5 | 0 | 0 | 552.5 |  |  |  | >'계' | [6 empty] | >EQ = | 552.5
전체 합계 | 552 | 0 | 0 | 552
#160 흄관하차비 ¦ Φ 450¦본 | 1062 | 0 | 0 | 1062 |  | YQE1345 |  | 1 | TRUE | 1062
[7 empty] | 10 | F
흄관하차비 (Φ 450 mm) / 본 | [7 empty] | 흄관하차비 (Φ 450 mm) / 본
○단위중량 : Wt=0.400 ton/본 | [7 empty] | '○단위중량 :' Wt = 0.400 'ton/본' |  |  | WT = | 0.4 | WT = | 0.4
1. 자재비 : 현장차상도 | [7 empty] | 1. 자재비 : 현장차상도
2. 하차비 | [7 empty] | 2. 하차비
1,948 /1.1 * 0 ton/본 * 1.5 = EQ+ \/본 \/본 | 1062.5 |  |  | 1062.5 | EQ("G001700") |  |  | ~G001700.E~/1.1 * {Wt} 'ton/본' * 1.5 = ?EQ+ '\/본' |  |  | 9133_1_1+ = | 0.4 | 9133_1_1 = | 0.4 | EQ+ = | 1062.5 | EQ = | 1062.5
계 | 1062.5 | 0 | 0 | 1062.5 |  |  |  | >'계' | [6 empty] | >EQ = | 1062.5
전체 합계 | 1062 | 0 | 0 | 1062
#161 흄관하차비 ¦ Φ 600¦본 | 2454 | 0 | 0 | 2454 |  | YQE1360 |  | 1 | TRUE | 2454
[7 empty] | 10 | F
흄관하차비 (Φ 600 mm) / 본 | [7 empty] | 흄관하차비 (Φ 600 mm) / 본
○단위중량 : Wt=0.693 ton/본 | [7 empty] | '○단위중량 :' Wt = 0.693 'ton/본' |  |  | WT = | 0.693 | WT = | 0.693
1. 자재비 : 현장차상도 | [7 empty] | 1. 자재비 : 현장차상도
2. 하차비 | [7 empty] | 2. 하차비
1,948 /1.1 * 1 ton/본 * 2.0 = EQ+ \/본 \/본 | 2454.4 |  |  | 2454.4 | EQ("G001700") |  |  | ~G001700.E~/1.1 * {Wt} 'ton/본' * 2.0 = ?EQ+ '\/본' |  |  | 9154_1_1+ = | 0.693 | 9154_1_1 = | 0.693 | EQ+ = | 2454.4 | EQ = | 2454.4
계 | 2454.4 | 0 | 0 | 2454.4 |  |  |  | >'계' | [6 empty] | >EQ = | 2454.4
전체 합계 | 2454 | 0 | 0 | 2454
#162 흄관하차비 ¦ Φ1000¦본 | 6842 | 0 | 0 | 6842 |  | YQE1410 |  | 1 | TRUE | 6842
[7 empty] | 10 | F
흄관하차비 (Φ1000 mm) / 본 | [7 empty] | 흄관하차비 (Φ1000 mm) / 본
○단위중량 : Wt=1.932 ton/본 | [7 empty] | '○단위중량 :' Wt = 1.932 'ton/본' |  |  | WT = | 1.932 | WT = | 1.932
1. 자재비 : 현장차상도 | [7 empty] | 1. 자재비 : 현장차상도
2. 하차비 | [7 empty] | 2. 하차비
1,948 /1.1 * 2 ton/본 * 2.0 = EQ+ \/본 \/본 | 6842.7 |  |  | 6842.7 | EQ("G001700") |  |  | ~G001700.E~/1.1 * {Wt} 'ton/본' * 2.0 = ?EQ+ '\/본' |  |  | 9175_1_1+ = | 1.932 | 9175_1_1 = | 1.932 | EQ+ = | 6842.7 | EQ = | 6842.7
계 | 6842.7 | 0 | 0 | 6842.7 |  |  |  | >'계' | [6 empty] | >EQ = | 6842.7
전체 합계 | 6842 | 0 | 0 | 6842
#163 흄관하차비 ¦ Φ1200¦본 | 9569 | 0 | 0 | 9569 |  | YQE1412 |  | 1 | TRUE | 9569
[7 empty] | 10 | F
흄관하차비 (Φ1200 mm) / 본 | [7 empty] | 흄관하차비 (Φ1200 mm) / 본
○단위중량 : Wt=2.702 ton/본 | [7 empty] | '○단위중량 :' Wt = 2.702 'ton/본' |  |  | WT = | 2.702 | WT = | 2.702
1. 자재비 : 현장차상도 | [7 empty] | 1. 자재비 : 현장차상도
2. 하차비 | [7 empty] | 2. 하차비
1,948 /1.1 * 3 ton/본 * 2.0 = EQ+ \/본 \/본 | 9569.9 |  |  | 9569.9 | EQ("G001700") |  |  | ~G001700.E~ /1.1 * {Wt} 'ton/본' * 2.0 = ?EQ+ '\/본' |  |  | 9196_1_1+ = | 2.702 | 9196_1_1 = | 2.702 | EQ+ = | 9569.9 | EQ = | 9569.9
계 | 9569.9 | 0 | 0 | 9569.9 |  |  |  | >'계' | [6 empty] | >EQ = | 9569.9
전체 합계 | 9569 | 0 | 0 | 9569
#164 강관직관운반 ¦ Φ 350¦본 | 6660 | 0 | 0 | 6660 |  | YQF1102 |  | 1 | TRUE | 6660
[7 empty] | 10 | F
강관직관운반 (Φ 350 mm * 6m) / 본 | [7 empty] | 강관직관운반 (Φ 350 mm * 6m) / 본
○단위중량 : Wt=0.315 ton/본 | [7 empty] | '○단위중량 :' Wt = 0.315 'ton/본' |  |  | WT = | 0.315 | WT = | 0.315
○대당적재본수 | [7 empty] | ○대당적재본수
-화물차 용량 : T=10.5 ton/대 | [7 empty] | '-화물차 용량 :' T = 10.5 'ton/대' |  |  | T = | 10.5 | T = | 10.5
적 재 본 수 : D = T / Wt = 33 본/대 | 0 | [6 empty] | '적 재 본 수 :' D = T / Wt = {?,'9C'}'본/대' |  |  | D+ = | 33 | D = | 33 | 9217_1_1+ = | 33 | 9217_1_1 = | 33
1. 상차비 : 공장상차도 | [7 empty] | 1. 상차비 : 공장상차도
2. 운반비 (구역화물요율적용 10.5ton) | [7 empty] | 2. 운반비 (구역화물요율적용 10.5ton)
L = 31.50km | [7 empty] | 'L = 31.50km'
140,936 / 1.1 / 33 * 1.5 = EQ \/본 \/본 | 5823.8 |  |  | 5823.8 | EQ("G000400") |  |  | ~G000400.E~ / 1.1 / {D} * 1.5 = ?EQ '\/본' |  |  | 9225_1_1+ = | 33 | 9225_1_1 = | 33 | EQ+ = | 5823.8 | EQ = | 5823.8
3. 하차비 | [7 empty] | 3. 하차비
1,948 /1.1 * 0 * 1.5 = EQ+ \/본 \/본 | 836.7 |  |  | 836.7 | EQ("G001700") |  |  | ~G001700.E~ /1.1 * {Wt} * 1.5 = ?EQ+ '\/본' |  |  | 9229_1_1+ = | 0.315 | 9229_1_1 = | 0.315 | EQ+ = | 836.7 | EQ = | 6660.5
계 | 6660.5 | 0 | 0 | 6660.5 |  |  |  | >'계' | [6 empty] | >EQ = | 6660.5
전체 합계 | 6660 | 0 | 0 | 6660
#165 강관이형관운반 ¦ ¦TON | 13973 | 0 | 0 | 13973 |  | YQF1200 |  | 1 | TRUE | 13973
[7 empty] | 10 | F
강관이형관운반 / TON | [7 empty] | 강관이형관운반 / TON
1. 상차비 : 공장상차도 | [7 empty] | 1. 상차비 : 공장상차도
2. 운반비 (구역화물요율적용 10.5ton) | [7 empty] | 2. 운반비 (구역화물요율적용 10.5ton)
L = 31.50km | [7 empty] | 'L = 31.50km'
140,936 / 1.1 / 10.5 = EQ \/TON \/TON | 12202.2 |  |  | 12202.2 | EQ("G000400") |  |  | ~G000400.E~ / 1.1 / 10.5 = ?EQ '\/TON' |  |  | EQ+ = | 12202.2 | EQ = | 12202.2
3. 하차비 | [7 empty] | 3. 하차비
1,948 /1.1 * 1.0 = EQ+ \/본 \/본 | 1770.9 |  |  | 1770.9 | EQ("G001700") |  |  | ~G001700.E~/1.1 * 1.0 = ?EQ+ '\/본' |  |  | EQ+ = | 1770.9 | EQ = | 13973.1
계 | 13973.1 | 0 | 0 | 13973.1 |  |  |  | >'계' | [6 empty] | >EQ = | 13973.1
전체 합계 | 13973 | 0 | 0 | 13973
#166 주철관직관운반 ¦ Φ 200¦본 | 12215 | 0 | 0 | 12215 |  | YQG1110 |  | 1 | TRUE | 12215
[7 empty] | 10 | F
주철관직관운반 (Φ 200 mm * 6m) / 본 | [7 empty] | 주철관직관운반 (Φ 200 mm * 6m) / 본
○단위중량 : Wt=0.212 ton/본 | [7 empty] | '○단위중량 :' Wt = 0.212 'ton/본' |  |  | WT = | 0.212 | WT = | 0.212
○대당적재본수 | [7 empty] | ○대당적재본수
-화물차 용량 : T=10.5 ton/대 | [7 empty] | '-화물차 용량 :' T = 10.5 'ton/대' |  |  | T = | 10.5 | T = | 10.5
적 재 본 수 : D = T / Wt = 49 본/대 | 0 | [6 empty] | '적 재 본 수 :' D = T / Wt = {?,'9C'}'본/대' |  |  | D+ = | 49 | D = | 49 | 9275_1_1+ = | 49 | 9275_1_1 = | 49
1. 상차비 : 공장상차도 | [7 empty] | 1. 상차비 : 공장상차도
2. 운반비 (구역화물요율적용 10.5ton) | [7 empty] | 2. 운반비 (구역화물요율적용 10.5ton)
L = 445.00km | [7 empty] | 'L = 445.00km'
392,554 / 1.1 / 49 * 1.6 = EQ \/본 \/본 | 11652.8 |  |  | 11652.8 | EQ("G001500") |  |  | ~G001500.E~ / 1.1 / {D} * 1.6 = ?EQ '\/본' |  |  | 9283_1_1+ = | 49 | 9283_1_1 = | 49 | EQ+ = | 11652.8 | EQ = | 11652.8
3. 하차비 | [7 empty] | 3. 하차비
1,948 /1.1 * 0 * 1.5 = EQ+ \/본 \/본 | 563.1 |  |  | 563.1 | EQ("G001700") |  |  | ~G001700.E~ /1.1 * {Wt} * 1.5 = ?EQ+ '\/본' |  |  | 9287_1_1+ = | 0.212 | 9287_1_1 = | 0.212 | EQ+ = | 563.1 | EQ = | 12215.9
계 | 12215.9 | 0 | 0 | 12215.9 |  |  |  | >'계' | [6 empty] | >EQ = | 12215.9
전체 합계 | 12215 | 0 | 0 | 12215
#167 주철관직관운반 ¦ Φ 250¦본 | 16173 | 0 | 0 | 16173 |  | YQG1120 |  | 1 | TRUE | 16173
[7 empty] | 10 | F
주철관직관운반 (Φ 250 mm * 6m) / 본 | [7 empty] | 주철관직관운반 (Φ 250 mm * 6m) / 본
○단위중량 : Wt=0.279 ton/본 | [7 empty] | '○단위중량 :' Wt = 0.279 'ton/본' |  |  | WT = | 0.279 | WT = | 0.279
○대당적재본수 | [7 empty] | ○대당적재본수
-화물차 용량 : T=10.5 ton/대 | [7 empty] | '-화물차 용량 :' T = 10.5 'ton/대' |  |  | T = | 10.5 | T = | 10.5
적 재 본 수 : D = T / Wt = 37 본/대 | 0 | [6 empty] | '적 재 본 수 :' D = T / Wt = {?,'9C'}'본/대' |  |  | D+ = | 37 | D = | 37 | 9308_1_1+ = | 37 | 9308_1_1 = | 37
1. 상차비 : 공장상차도 | [7 empty] | 1. 상차비 : 공장상차도
2. 운반비 (구역화물요율적용 10.5ton) | [7 empty] | 2. 운반비 (구역화물요율적용 10.5ton)
L = 445.00km | [7 empty] | 'L = 445.00km'
392,554 / 1.1 / 37 * 1.6 = EQ \/본 \/본 | 15432 |  |  | 15432 | EQ("G001500") |  |  | ~G001500.E~ / 1.1 / {D} * 1.6 = ?EQ '\/본' |  |  | 9316_1_1+ = | 37 | 9316_1_1 = | 37 | EQ+ = | 15432 | EQ = | 15432
3. 하차비 | [7 empty] | 3. 하차비
1,948 / 1.1* 0 *1.5 = EQ+ \/본 \/본 | 741.1 |  |  | 741.1 | EQ("G001700") |  |  | ~G001700.E~ / 1.1* {Wt} *1.5 = ?EQ+ '\/본' |  |  | 9320_1_1+ = | 0.279 | 9320_1_1 = | 0.279 | EQ+ = | 741.1 | EQ = | 16173.1
계 | 16173.1 | 0 | 0 | 16173.1 |  |  |  | >'계' | [6 empty] | >EQ = | 16173.1
전체 합계 | 16173 | 0 | 0 | 16173
#168 주철관직관운반 ¦ Φ 350¦본 | 25988 | 0 | 0 | 25988 |  | YQG1130 |  | 1 | TRUE | 25988
[7 empty] | 10 | F
주철관직관운반 (Φ 350 mm * 6m) / 본 | [7 empty] | 주철관직관운반 (Φ 350 mm * 6m) / 본
○단위중량 : Wt=0.438 ton/본 | [7 empty] | '○단위중량 :' Wt = 0.438 'ton/본' |  |  | WT = | 0.438 | WT = | 0.438
○대당적재본수 | [7 empty] | ○대당적재본수
-화물차 용량 : T=10.5 ton/대 | [7 empty] | '-화물차 용량 :' T = 10.5 'ton/대' |  |  | T = | 10.5 | T = | 10.5
적 재 본 수 : D = T / Wt = 23 본/대 | 0 | [6 empty] | '적 재 본 수 :' D = T / Wt = {?,'9C'}'본/대' |  |  | D+ = | 23 | D = | 23 | 9341_1_1+ = | 23 | 9341_1_1 = | 23
1. 상차비 : 공장상차도 | [7 empty] | 1. 상차비 : 공장상차도
2. 운반비 (구역화물요율적용 10.5ton) | [7 empty] | 2. 운반비 (구역화물요율적용 10.5ton)
L = 445.00km | [7 empty] | 'L = 445.00km'
392,554 / 1.1 / 23 * 1.6 = EQ \/본 \/본 | 24825.5 |  |  | 24825.5 | EQ("G001500") |  |  | ~G001500.E~ / 1.1 / {D} * 1.6 = ?EQ '\/본' |  |  | 9349_1_1+ = | 23 | 9349_1_1 = | 23 | EQ+ = | 24825.5 | EQ = | 24825.5
3. 하차비 | [7 empty] | 3. 하차비
1,948 /1.1 * 0 * 1.5 = EQ+ \/본 \/본 | 1163.4 |  |  | 1163.4 | EQ("G001700") |  |  | ~G001700.E~/1.1 * {Wt} * 1.5 = ?EQ+ '\/본' |  |  | 9353_1_1+ = | 0.438 | 9353_1_1 = | 0.438 | EQ+ = | 1163.4 | EQ = | 25988.9
계 | 25988.9 | 0 | 0 | 25988.9 |  |  |  | >'계' | [6 empty] | >EQ = | 25988.9
전체 합계 | 25988 | 0 | 0 | 25988
#169 주철관직관운반 ¦ Φ 400¦본 | 31451 | 0 | 0 | 31451 |  | YQG1140 |  | 1 | TRUE | 31451
[7 empty] | 10 | F
주철관직관운반 (Φ 400 mm * 6m) / 본 | [7 empty] | 주철관직관운반 (Φ 400 mm * 6m) / 본
○단위중량 : Wt=0.527 ton/본 | [7 empty] | '○단위중량 :' Wt = 0.527 'ton/본' |  |  | WT = | 0.527 | WT = | 0.527
○대당적재본수 | [7 empty] | ○대당적재본수
-화물차 용량 : T=10.5 ton/대 | [7 empty] | '-화물차 용량 :' T = 10.5 'ton/대' |  |  | T = | 10.5 | T = | 10.5
적 재 본 수 : D = T / Wt = 19 본/대 | 0 | [6 empty] | '적 재 본 수 :' D = T / Wt = {?,'9C'}'본/대' |  |  | D+ = | 19 | D = | 19 | 9374_1_1+ = | 19 | 9374_1_1 = | 19
1. 상차비 : 공장상차도 | [7 empty] | 1. 상차비 : 공장상차도
2. 운반비 (구역화물요율적용 10.5ton) | [7 empty] | 2. 운반비 (구역화물요율적용 10.5ton)
L = 445.00km | [7 empty] | 'L = 445.00km'
392,554 / 1.1 / 19 * 1.6 = EQ \/본 \/본 | 30051.9 |  |  | 30051.9 | EQ("G001500") |  |  | ~G001500.E~ / 1.1 / {D} * 1.6 = ?EQ '\/본' |  |  | 9382_1_1+ = | 19 | 9382_1_1 = | 19 | EQ+ = | 30051.9 | EQ = | 30051.9
3. 하차비 | [7 empty] | 3. 하차비
1,948 /1.1 * 1 * 1.5 = EQ+ \/본 \/본 | 1399.9 |  |  | 1399.9 | EQ("G001700") |  |  | ~G001700.E~/1.1 * {Wt} * 1.5 = ?EQ+ '\/본' |  |  | 9386_1_1+ = | 0.527 | 9386_1_1 = | 0.527 | EQ+ = | 1399.9 | EQ = | 31451.8
계 | 31451.8 | 0 | 0 | 31451.8 |  |  |  | >'계' | [6 empty] | >EQ = | 31451.8
전체 합계 | 31451 | 0 | 0 | 31451
#170 주철관이형관운반 ¦ ¦TON | 35758 | 0 | 0 | 35758 |  | YQG1200 |  | 1 | TRUE | 35758
[7 empty] | 10 | F
주철관이형관운반 / TON | [7 empty] | 주철관이형관운반 / TON
1. 상차비 : 공장상차도 | [7 empty] | 1. 상차비 : 공장상차도
2. 운반비 (구역화물요율적용 10.5ton) | [7 empty] | 2. 운반비 (구역화물요율적용 10.5ton)
L = 445.00km | [7 empty] | 'L = 445.00km'
392,554 / 1.1 / 10.5 = EQ \/ton \/ton | 33987.3 |  |  | 33987.3 | EQ("G001500") |  |  | ~G001500.E~ / 1.1 / 10.5 = ?EQ '\/ton' |  |  | EQ+ = | 33987.3 | EQ = | 33987.3
3. 하차비 | [7 empty] | 3. 하차비
1,948 / 1.1 * 1.0 = EQ+ \/ton \/ton | 1770.9 |  |  | 1770.9 | EQ("G001700") |  |  | ~G001700.E~ / 1.1 * 1.0 = ?EQ+ '\/ton' |  |  | EQ+ = | 1770.9 | EQ = | 35758.2
계 | 35758.2 | 0 | 0 | 35758.2 |  |  |  | >'계' | [6 empty] | >EQ = | 35758.2
전체 합계 | 35758 | 0 | 0 | 35758
#171 맨홀뚜껑운반 ¦ ¦조 | 5614 | 0 | 0 | 5614 |  | YQH1000 |  | 1 | TRUE | 5614
[7 empty] | 10 | F
맨홀뚜껑운반 / 조 | [7 empty] | 맨홀뚜껑운반 / 조
1. 상차비 : 공장상차도 | [7 empty] | 1. 상차비 : 공장상차도
2. 운반비 (구역화물요율적용 10.5ton) | [7 empty] | 2. 운반비 (구역화물요율적용 10.5ton)
L = 445.00km , 조당중량 Wt=0.157 TON | [7 empty] | 'L = 445.00km , 조당중량' Wt = 0.157 'TON' |  |  | WT = | 0.157 | WT = | 0.157
392,554 / 1.1 / 10.5 * 0 = EQ \/TON \/TON | 5336 |  |  | 5336 | EQ("G001500") |  |  | ~G001500.E~ / 1.1 / 10.5 * {Wt} = ?EQ '\/TON' |  |  | 9432_1_1+ = | 0.157 | 9432_1_1 = | 0.157 | EQ+ = | 5336 | EQ = | 5336
3. 하차비 | [7 empty] | 3. 하차비
1,948 /1.1 * 0 * 1.0 = EQ+ \/TON \/TON | 278 |  |  | 278 | EQ("G001700") |  |  | ~G001700.E~/1.1 * {Wt} * 1.0 = ?EQ+ '\/TON' |  |  | 9436_1_1+ = | 0.157 | 9436_1_1 = | 0.157 | EQ+ = | 278 | EQ = | 5614
계 | 5614 | 0 | 0 | 5614 |  |  |  | >'계' | [6 empty] | >EQ = | 5614
전체 합계 | 5614 | 0 | 0 | 5614
#172 공사용수운반(컷터용) ¦ (물탱크:5500ℓ)¦㎥ | 6307 | 1316 | 3858 | 1133 |  | YQI1000 |  | 1 | TRUE | 6307
[7 empty] | 10 | F
1) 공사용수 | [7 empty] | '1) 공사용수'
L=1.0 ㎞ , E=0.9 | [7 empty] | L=1.0'㎞', E=0.9 |  |  | L = | 1 | L = | 1 | E = | 0.9 | E = | 0.9
현장내 속도 V=25 ㎞/hr | [7 empty] | ' 현장내 속도'V=25'㎞/hr' |  |  | V = | 25 | V = | 25
흡입준비 5분 흡입시간 10 분 | [7 empty] | ' 흡입준비 5분 흡입시간 10 분'
살수시간 20분 | [7 empty] | ' 살수시간 20분 '
운반시간: t2=L/V*60*2= min min | 0 | [6 empty] | ' 운반시간:'t2=L/V*60*2=?'min' |  |  | T2+ = | 4.8 | T2 = | 4.8 | 9462_1_1+ = | 4.8 | 9462_1_1 = | 4.8
Cm=t2+35= min min | 0 | [6 empty] | Cm=t2+35=?'min' |  |  | CM+ = | 39.8 | CM = | 39.8 | 9464_1_1+ = | 39.8 | 9464_1_1 = | 39.8
To=Cm-15 = min min | 0 | [6 empty] | To=Cm-15 =?'min' |  |  | TO+ = | 24.8 | TO = | 24.8 | 9466_1_1+ = | 24.8 | 9466_1_1 = | 24.8
Q=60*5.5*0.9/Cm= ton/Hr ton/Hr | 0 | [6 empty] | Q=60*5.5*0.9/Cm=?'ton/Hr' |  |  | Q+ = | 7.46 | Q = | 7.46 | 9468_1_1+ = | 7.46 | 9468_1_1 = | 7.46
경 비: 8,454 /Q = 1,133 | 1133.2 |  |  | 1133.2 | EQ("E0072040055") |  |  | ' 경 비:'~E0072040055.E~/Q = ?EQ |  |  | EQ+ = | 1133.2 | EQ = | 1133.2
노무비: 28,781 /Q = 3,858 | 3858 |  | 3858 |  | LA("E0072040055") |  |  | ' 노무비:'~E0072040055.L~/Q = ?LA |  |  | LA+ = | 3858 | LA = | 3858
재료비: 15,765 /Q*To/Cm = 1,317 | 1316.8 | 1316.8 |  |  | MA("E0072040055") |  |  | ' 재료비:'~E0072040055.M~/Q*To/Cm = ?MA |  |  | MA+ = | 1316.8 | MA = | 1316.8
계 | 6308 | 1316.8 | 3858 | 1133.2 |  |  |  | >>'계' |  |  | >>MA = | 1316.8 | >>LA = | 3858 | >>EQ = | 1133.2
전체 합계 | 6307 | 1316 | 3858 | 1133
#173 파쇄물 절취및집적(보도용블록) ¦ 기계BH(0.2m3)¦M3 | 6356 | 935 | 4004 | 1417 |  | YQJ1000 |  | 1 | TRUE | 6356
[7 empty] | 10 | F
가. 기계 (백호우 0.2㎥) 시간당 작업량 | [7 empty] | '가. 기계 (백호우 0.2㎥) 시간당 작업량'
q=0.2, k=0.55, L=1.40 | [7 empty] | q = 0.2, k = 0.55, L = 1.40 |  |  | Q = | 0.2 | Q = | 0.2 | K = | 0.55 | K = | 0.55 | L = | 1.4 | L = | 1.4
E=0.45, f = 1 / L = 1 | 0 | [6 empty] | E = 0.45, f = 1 / L = ? |  |  | E = | 0.45 | E = | 0.45 | F+ = | 0.71 | F = | 0.71 | 9496_2_1+ = | 0.71 | 9496_2_1 = | 0.71
Cm=15 sec(90°) | [7 empty] | Cm = 15'sec(90°)' |  |  | CM = | 15 | CM = | 15
Q = (3600*q*k*f*E) / Cm = ㎥/hr ㎥/hr | 0 | [6 empty] | Q = (3600*q*k*f*E) / Cm =?'㎥/hr' |  |  | Q+ = | 8.43 | Q = | 8.43 | 9500_1_1+ = | 355.53 | 9500_1_1 = | 355.53
재료비: 7,889 / Q = 936 | 935.8 | 935.8 |  |  | MA("E0002010020") |  |  | '재료비:' ~E0002010020.M~ / Q = ?MA |  |  | MA+ = | 935.8 | MA = | 935.8
노무비: 33,754 / Q = 4,004 | 4004 |  | 4004 |  | LA("E0002010020") |  |  | '노무비:' ~E0002010020.L~ / Q = ?LA |  |  | LA+ = | 4004 | LA = | 4004
경 비: 11,948 / Q = 1,417 | 1417.3 |  |  | 1417.3 | EQ("E0002010020") |  |  | '경 비:' ~E0002010020.E~ / Q = ?EQ |  |  | EQ+ = | 1417.3 | EQ = | 1417.3
계 | 6357.1 | 935.8 | 4004 | 1417.3 |  |  |  | >>'계' |  |  | >>MA = | 935.8 | >>LA = | 4004 | >>EQ = | 1417.3
전체 합계 | 6356 | 935 | 4004 | 1417
#174 파쇄물 절취및집적(보도용블록) ¦ 기계BH(0.4m3)¦M3 | 3740 | 933 | 2000 | 807 |  | YQJ1001 |  | 1 | TRUE | 3740
[7 empty] | 10 | F
가. 기계 (백호우 0.4㎥) 시간당 작업량 | [7 empty] | '가. 기계 (백호우 0.4㎥) 시간당 작업량'
q=0.4, k=0.55, L=1.40 | [7 empty] | q = 0.4, k = 0.55, L = 1.40 |  |  | Q = | 0.4 | Q = | 0.4 | K = | 0.55 | K = | 0.55 | L = | 1.4 | L = | 1.4
E=0.45, f = 1 / L = 1 | 0 | [6 empty] | E = 0.45, f = 1 / L = ? |  |  | E = | 0.45 | E = | 0.45 | F+ = | 0.71 | F = | 0.71 | 9528_2_1+ = | 0.71 | 9528_2_1 = | 0.71
Cm=15 sec(90°) | [7 empty] | Cm = 15'sec(90°)' |  |  | CM = | 15 | CM = | 15
Q = (3600*q*k*f*E) / Cm = ㎥/hr ㎥/hr | 0 | [6 empty] | Q = (3600*q*k*f*E) / Cm =?'㎥/hr' |  |  | Q+ = | 16.87 | Q = | 16.87 | 9532_1_1+ = | 711.48 | 9532_1_1 = | 711.48
재료비: 15,749 / Q = 934 | 933.5 | 933.5 |  |  | MA("E0002010040") |  |  | '재료비:' ~E0002010040.M~ / Q = ?MA |  |  | MA+ = | 933.5 | MA = | 933.5
노무비: 33,754 / Q = 2,001 | 2000.8 |  | 2000.8 |  | LA("E0002010040") |  |  | '노무비:' ~E0002010040.L~ / Q = ?LA |  |  | LA+ = | 2000.8 | LA = | 2000.8
경 비: 13,617 / Q = 807 | 807.1 |  |  | 807.1 | EQ("E0002010040") |  |  | '경 비:' ~E0002010040.E~ / Q = ?EQ |  |  | EQ+ = | 807.1 | EQ = | 807.1
계 | 3741.4 | 933.5 | 2000.8 | 807.1 |  |  |  | >>'계' |  |  | >>MA = | 933.5 | >>LA = | 2000.8 | >>EQ = | 807.1
전체 합계 | 3740 | 933 | 2000 | 807
#175 아스팔트포장깨기 ¦ BH0.18㎥(타이어)+브레이카¦㎥ | 17075 | 1971 | 11580 | 3524 |  | YDB2230 |  | 1 | TRUE | 17075
[7 empty] | 10 | F
1. 적용기준 포장두께 20cm 이하 | [7 empty] | 1. 적용기준 포장두께 20cm 이하
1) 조합기계 | [7 empty] | 1) 조합기계
대형브레이카 + 굴삭기(유압식백호우)0.2M3 | [7 empty] | 대형브레이카 + 굴삭기(유압식백호우)0.2M3
2) 작업능력 | [7 empty] | 2) 작업능력
Q=4.1 <M3/HR> | [7 empty] | Q = 4.1'<M3/HR>' |  |  | Q = | 4.1 | Q = | 4.1
2. 구조물헐기 | [7 empty] | 2. 구조물헐기
1) 기계사용료 | [7 empty] | 1) 기계사용료
경 비 : 14,452 / 4 <M3/HR> = 3,525 | 3524.8 |  |  | 3524.8 | EQ("E0002210080") |  |  | '경 비 :'~E0002210080.E~ / {Q}'<M3/HR>'= ?EQ+ |  |  | 9566_1_1+ = | 4.1 | 9566_1_1 = | 4.1 | EQ+ = | 3524.8 | EQ = | 3524.8
노무비 : 33,754 / 4 <M3/HR> = 8,233 | 8232.6 |  | 8232.6 |  | LA("E0002210080") |  |  | '노무비 :'~E0002210080.L~ / {Q}'<M3/HR>'= ?LA+ |  |  | 9568_1_1+ = | 4.1 | 9568_1_1 = | 4.1 | LA+ = | 8232.6 | LA = | 8232.6
재료비 : 7,563 / 4 <M3/HR> = 1,845 | 1844.6 | 1844.6 |  |  | MA("E0002210080") |  |  | '재료비 :'~E0002210080.M~ / {Q}'<M3/HR>'= ?MA+ |  |  | 9570_1_1+ = | 4.1 | 9570_1_1 = | 4.1 | MA+ = | 1844.6 | MA = | 1844.6
소 계 | 13602 | 1844.6 | 8232.6 | 3524.8 |  |  |  | >' 소 계' |  |  | >MA = | 1844.6 | >LA = | 8232.6 | >EQ = | 3524.8
2) 작업보조 | [7 empty] | 2) 작업보조
보통인부 : 1 <인> * 109,819 / 8 <HR> / 4 <M3/HR> = 3,348 | 3348.1 |  | 3348.1 |  | TOT("L085") |  |  | '보통인부 :'1'<인>'* ~L085~ / 8'<HR>'/ {Q}'<M3/HR>'= ?LA+ |  |  | 9576_1_1+ = | 4.1 | 9576_1_1 = | 4.1 | LA+ = | 3348.1 | LA = | 11580.7
소 계 | 3348.1 | 0 | 3348.1 | 0 |  |  |  | >' 소 계' |  |  | >MA = | 0 | >LA = | 3348.1 | >EQ = | 0
3) 치 즐 (0.2㎥용) | [7 empty] | 3) 치 즐 (0.2㎥용)
재료비 : 0.008 <본/HR> * 65,000 / 4 <M3/HR> = 127 | 126.8 | 126.8 |  |  | TOT("MJ016000") |  |  | '재료비 :'0.008'<본/HR>'* ~MJ016000~ / {Q}'<M3/HR>'= ?MA+ |  |  | 9582_1_1+ = | 4.1 | 9582_1_1 = | 4.1 | MA+ = | 126.8 | MA = | 1971.4
소 계 | 126.8 | 126.8 | 0 | 0 |  |  |  | >' 소 계' |  |  | >MA = | 126.8 | >LA = | 0 | >EQ = | 0
계 | 17076.9 | 1971.4 | 11580.7 | 3524.8 |  |  |  | >>' 계' |  |  | >>MA = | 1971.4 | >>LA = | 11580.7 | >>EQ = | 3524.8
전체 합계 | 17075 | 1971 | 11580 | 3524
#176 아스팔트포장깨기 ¦ BH0.2㎥+브레이카¦㎥ | 17075 | 1971 | 11580 | 3524 |  | YDB2231 |  | 1 | TRUE | 17075
[7 empty] | 10 | F
1. 적용기준 포장두께 20cm 이하 | [7 empty] | 1. 적용기준 포장두께 20cm 이하
1) 조합기계 | [7 empty] | 1) 조합기계
대형브레이카 + 굴삭기(유압식백호우)0.2M3 | [7 empty] | 대형브레이카 + 굴삭기(유압식백호우)0.2M3
2) 작업능력 | [7 empty] | 2) 작업능력
Q=4.1 <M3/HR> | [7 empty] | Q = 4.1'<M3/HR>' |  |  | Q = | 4.1 | Q = | 4.1
2. 구조물헐기 | [7 empty] | 2. 구조물헐기
1) 기계사용료 | [7 empty] | 1) 기계사용료
경 비 : 14,452 / 4 <M3/HR> = 3,525 | 3524.8 |  |  | 3524.8 | EQ("E0002210080") |  |  | '경 비 :'~E0002210080.E~ / {Q}'<M3/HR>'= ?EQ+ |  |  | 9608_1_1+ = | 4.1 | 9608_1_1 = | 4.1 | EQ+ = | 3524.8 | EQ = | 3524.8
노무비 : 33,754 / 4 <M3/HR> = 8,233 | 8232.6 |  | 8232.6 |  | LA("E0002210080") |  |  | '노무비 :'~E0002210080.L~ / {Q}'<M3/HR>'= ?LA+ |  |  | 9610_1_1+ = | 4.1 | 9610_1_1 = | 4.1 | LA+ = | 8232.6 | LA = | 8232.6
재료비 : 7,563 / 4 <M3/HR> = 1,845 | 1844.6 | 1844.6 |  |  | MA("E0002210080") |  |  | '재료비 :'~E0002210080.M~ / {Q}'<M3/HR>'= ?MA+ |  |  | 9612_1_1+ = | 4.1 | 9612_1_1 = | 4.1 | MA+ = | 1844.6 | MA = | 1844.6
소 계 | 13602 | 1844.6 | 8232.6 | 3524.8 |  |  |  | >' 소 계' |  |  | >MA = | 1844.6 | >LA = | 8232.6 | >EQ = | 3524.8
2) 작업보조 | [7 empty] | 2) 작업보조
보통인부 : 1 <인> * 109,819 / 8 <HR> / 4 <M3/HR> = 3,348 | 3348.1 |  | 3348.1 |  | TOT("L085") |  |  | '보통인부 :'1'<인>'* ~L085~ / 8'<HR>'/ {Q}'<M3/HR>'= ?LA+ |  |  | 9618_1_1+ = | 4.1 | 9618_1_1 = | 4.1 | LA+ = | 3348.1 | LA = | 11580.7
소 계 | 3348.1 | 0 | 3348.1 | 0 |  |  |  | >' 소 계' |  |  | >MA = | 0 | >LA = | 3348.1 | >EQ = | 0
3) 치 즐 (0.2㎥용) | [7 empty] | 3) 치 즐 (0.2㎥용)
재료비 : 0.008 <본/HR> * 65,000 / 4 <M3/HR> = 127 | 126.8 | 126.8 |  |  | TOT("MJ016000") |  |  | '재료비 :'0.008'<본/HR>'* ~MJ016000~ / {Q}'<M3/HR>'= ?MA+ |  |  | 9624_1_1+ = | 4.1 | 9624_1_1 = | 4.1 | MA+ = | 126.8 | MA = | 1971.4
소 계 | 126.8 | 126.8 | 0 | 0 |  |  |  | >' 소 계' |  |  | >MA = | 126.8 | >LA = | 0 | >EQ = | 0
계 | 17076.9 | 1971.4 | 11580.7 | 3524.8 |  |  |  | >>' 계' |  |  | >>MA = | 1971.4 | >>LA = | 11580.7 | >>EQ = | 3524.8
전체 합계 | 17075 | 1971 | 11580 | 3524

## 중기사용료목록
중기사용료목록
공 종 명 | 규 격 | 수 량 | 단 위 | 재 료 비 | 노 무 비 | 경 비 | 합 계 | 비 고
불도저(무한궤도) | 7 TON | 1 | HR | 13613 | 33754 | 10369 | 57736 |  | E0001010007
불도저(무한궤도) | 19 TON | 1 | HR | 37816 | 33754 | 28338 | 99908 |  | E0001010019
불도저(무한궤도) | 32 TON | 1 | HR | 62925 | 33754 | 34788 | 131467 |  | E0001010032
유압식 리퍼 | 16 TON | 1 | HR | 0 | 0 | 877 | 877 |  | E0001030016
유압식 리퍼 | 19 TON | 1 | HR | 0 | 0 | 1109 | 1109 |  | E0001030019
유압식 리퍼 | 23 TON | 1 | HR | 0 | 0 | 1229 | 1229 |  | E0001030023
유압식 리퍼 | 27 TON | 1 | HR | 0 | 0 | 1431 | 1431 |  | E0001030027
유압식 리퍼 | 32 TON | 1 | HR | 0 | 0 | 1738 | 1738 |  | E0001030032
립퍼도자(리퍼포함) | 32 TON | 1 | HR | 62925 | 33754 | 36527 | 133206 | 불도져+리퍼 | E0001031032
굴삭기(무한궤도) | 0.12 M3 | 1 | HR | 5049 | 33754 | 7920 | 46723 |  | E0002010012
굴삭기(무한궤도) | 0.2 M3 | 1 | HR | 7889 | 33754 | 11948 | 53591 |  | E0002010020
굴삭기(무한궤도) | 0.4 M3 | 1 | HR | 15749 | 33754 | 13617 | 63120 |  | E0002010040
굴삭기(무한궤도) | 0.6 M3 | 1 | HR | 16226 | 33754 | 19477 | 69457 |  | E0002010060
굴삭기(무한궤도) | 0.7 M3 | 1 | HR | 18454 | 33754 | 20430 | 72638 |  | E0002010070
굴삭기(무한궤도) | 1.0 M3 | 1 | HR | 31022 | 33754 | 24733 | 89509 |  | E0002010100
굴삭기(타이어) | 0.18 M3 | 1 | HR | 9054 | 33754 | 12591 | 55399 |  | E0002110018
굴삭기(타이어) | 0.6 M3 | 1 | HR | 18756 | 33754 | 22212 | 74722 |  | E0002110060
굴삭기(타이어) | 0.8 M3 | 1 | HR | 26356 | 33754 | 25740 | 85850 |  | E0002110080
굴삭기(타이어) | 1.0 M3 | 1 | HR | 33147 | 33754 | 27326 | 94227 |  | E0002110100
굴삭기(타이어)+대형브레이카 | 0.18 M3 | 1 | HR | 7563 | 33754 | 15095 | 56412 | 굴삭기+브레이커 | E0002210079
굴삭기(무한궤도)+대형브레이카 | 0.2 M3 | 1 | HR | 7563 | 33754 | 14452 | 55769 | 굴삭기+브레이커 | E0002210080
굴삭기(무한궤도)+대형브레이카 | 0.4 M3 | 1 | HR | 14975 | 33754 | 18205 | 66934 | 굴삭기+브레이커 | E0002210084
굴삭기(타이어)+대형브레이카 | 0.6 M3 | 1 | HR | 14975 | 33754 | 28241 | 76970 | 굴삭기+브레이커 | E0002210085
굴삭기(무한궤도)+대형브레이카 | 0.6 M3 | 1 | HR | 14975 | 33754 | 27263 | 75992 | 굴삭기+브레이커 | E0002210086
굴삭기(무한궤도)+대형브레이카 | 0.7 M3 | 1 | HR | 17546 | 33754 | 29927 | 81227 | 굴삭기+브레이커 | E0002210090
대형 브레이카 | 0.2 M3용 | 1 | HR | 0 | 0 | 2504 | 2504 |  | E0002300002
대형 브레이카 | 0.4 M3용 | 1 | HR | 0 | 0 | 4588 | 4588 |  | E0002300004
대형 브레이카 | 0.6 M3용 | 1 | HR | 0 | 0 | 7786 | 7786 |  | E0002300006
대형 브레이카 | 0.7 M3용 | 1 | HR | 0 | 0 | 9497 | 9497 |  | E0002300007
유압식 진동 콤팩터(굴삭기부착용) | 0.7 M3용 | 1 | HR | 0 | 0 | 3075 | 3075 |  | E0002400007
유압식 진동 콤팩터+굴삭기(무한궤도) | 0.7 M3용 | 1 | HR | 18454 | 33754 | 23506 | 75714 |  | E00024000071
압쇄기(펄버라이저) | 0.8M3용 | 1 | HR | 0 | 0 | 13194 | 13194 |  | E0002500080
압쇄기(펄버라이저) | 1.0M3용 | 1 | HR | 0 | 0 | 15691 | 15691 |  | E0002500100
로더(무한궤도) | 1.72 M3 | 1 | HR | 23036 | 33754 | 24744 | 81534 |  | E0003010172
로더 (타이어) | 0.25 M3 | 1 | HR | 6196 | 33754 | 4920 | 44870 |  | E0003020025
로더 (타이어) | 0.57 M3 | 1 | HR | 6572 | 33754 | 5913 | 46239 |  | E0003020057
로더(타이어) | 1.72 M3 | 1 | HR | 18402 | 33754 | 20205 | 72361 |  | E0003020172
모터그레이더 | 3.6 M (일반용) | 1 | HR | 29363 | 33754 | 37547 | 100664 |  | E0005020036
덤프트럭 | 2.5 톤 | 1 | HR | 5218 | 28781 | 5636 | 39635 |  | E0006020025
카고트럭(더블캡) | 1톤 | 1 | HR | 8997 | 28781 | 4035 | 41813 |  | E00060200252
카고트럭 | 2.5톤 | 1 | HR | 5218 | 28781 | 10696 | 44695 |  | E00060200253
덤프트럭 | 4.5 톤 | 1 | HR | 8997 | 28781 | 6580 | 44358 |  | E0006020045
덤프트럭 | 6 TON | 1 | HR | 14396 | 28781 | 7191 | 50368 |  | E0006020060
덤프트럭 | 8 TON | 1 | HR | 16735 | 28781 | 9102 | 54618 |  | E0006020080
덤프트럭 | 10.5 TON | 1 | HR | 25373 | 28781 | 10286 | 64440 |  | E0006020105
덤프트럭 | 15 TON | 1 | HR | 28612 | 33754 | 17996 | 80362 |  | E0006020150
덤프트럭+자동덮개 | 15 TON | 1 | HR | 28612 | 33754 | 18375 | 80741 |  | E0006020151
덤프트럭 | 24 TON | 1 | HR | 41388 | 33754 | 27985 | 103127 |  | E0006020240
덤프트럭+자동덮개 | 24 TON | 1 | HR | 41388 | 33754 | 28426 | 103568 |  | E0006020241
덤프트럭 자동덮개시설 | 15톤용 | 1 | HR | 0 | 0 | 379 | 379 |  | E0006100150
덤프트럭 자동덮개시설 | 24톤용 | 1 | HR | 0 | 0 | 440 | 440 |  | E0006100240
매캐덤 롤러(자주식) | 8-10 TON | 1 | HR | 11694 | 33754 | 7357 | 52805 |  | E0011060010
매캐덤 롤러(자주식) | 10-12 TON | 1 | HR | 14310 | 33754 | 9186 | 57250 |  | E0011060012
탠덤롤러(자주식) | 5 - 8 TON | 1 | HR | 7693 | 33754 | 6159 | 47606 |  | E0012060008
탠덤롤러(자주식) | 8 - 10 TON | 1 | HR | 10463 | 33754 | 7430 | 51647 |  | E0012060010
탠덤롤러(자주식) | 10-14 TON | 1 | HR | 12925 | 33754 | 8569 | 55248 |  | E0012060014
진동 롤러 (핸드가이드식) | 0.7 톤 | 1 | HR | 3241 | 24742 | 1609 | 29592 |  | E0013050007
진동롤러(자주식) | 2.5 TON | 1 | HR | 3389 | 33754 | 3973 | 41116 |  | E0013060025
진동롤러(자주식) | 10 TON | 1 | HR | 24410 | 33754 | 20688 | 78852 |  | E0013060100
진동롤러(자주식) | 12 TON | 1 | HR | 26784 | 33754 | 22532 | 83070 |  | E0013060120
타이어롤러(자주식) | 5 - 8 TON | 1 | HR | 7859 | 33754 | 9080 | 50693 |  | E0014060008
타이어롤러(자주식) | 8 - 15 TON | 1 | HR | 12831 | 33754 | 14208 | 60793 |  | E0014060015
양족식 롤러(자주식) | 32 TON | 1 | HR | 54162 | 33754 | 53562 | 141478 |  | E0015060032
래머 | 80 KG | 1 | HR | 1147 | 24742 | 432 | 26321 |  | E0016300080
플레이트 콤팩터 | 1.5 TON | 1 | HR | 1788 | 24742 | 513 | 27043 |  | E0017300015
무한궤도 크레인 | 10 TON (0.29 M3) | 1 | HR | 9075 | 33754 | 11826 | 54655 |  | E0021010010
크레인(타이어) | 10 TON | 1 | HR | 6887 | 33754 | 25444 | 66085 |  | E0021040010
크레인(타이어) | 25 TON | 1 | HR | 11056 | 33754 | 48052 | 92862 |  | E0021040025
트럭탑제형 크레인 | 3 TON | 1 | HR | 4850 | 28781 | 7250 | 40881 |  | E0021050003
트럭탑제형 크레인 | 5 TON | 1 | HR | 7980 | 28781 | 8487 | 45248 |  | E0021050005
트럭탑제형 크레인 | 10 TON | 1 | HR | 16117 | 28781 | 17103 | 62001 |  | E0021050010
트럭탑제형 크레인 | 15 TON | 1 | HR | 17212 | 28781 | 22378 | 68371 |  | E0021050015
경운기 | 1,000 (KG) | 1 | HR | 2034 | 24742 | 604 | 27380 |  | E0024020001
리프트트럭(지게차) | 2.5 TON | 1 | HR | 7145 | 33754 | 3459 | 44358 |  | E0025020025
리프트트럭(지게차) | 5 TON | 1 | HR | 10182 | 33754 | 5971 | 49907 |  | E0025020050
리프트트럭(지게차) | 7.5 TON | 1 | HR | 11790 | 33754 | 7815 | 53359 |  | E0025020075
트럭 트랙터 및 평판트레일러 | 20 TON | 1 | HR | 29907 | 33754 | 14521 | 78182 |  | E0027020020
트럭 트랙터 및 평판트레일러 | 30 TON | 1 | HR | 31176 | 33754 | 19566 | 84496 |  | E0027020030
아스팔트 피니셔 | 1.7 M | 1 | HR | 9766 | 33754 | 38708 | 82228 |  | E0032010001
아스팔트 피니셔 | 3 M | 1 | HR | 18138 | 33754 | 41179 | 93071 |  | E0032010003
아스팔트 디스트리뷰우터 | 3800 L | 1 | HR | 17767 | 33754 | 12662 | 64183 |  | E0033020038
아스팔트 스프레이어 | 300 L | 1 | HR | 1263 | 24742 | 468 | 26473 |  | E0034300300
아스팔트 스프레이어 | 400 L | 1 | HR | 1895 | 24742 | 637 | 27274 |  | E0034300400
현장가열 표층재생기 | 479 KW | 1 | HR | 212771 | 236281 | 1206006 | 1655058 |  | E0034500642
콘크리트 믹서 | 0.20 M3 | 1 | HR | 1975 | 24742 | 928 | 27645 |  | E0042050020
콘크리트 믹서 | 0.45 M3 | 1 | HR | 5927 | 24742 | 1437 | 32106 |  | E0042050045
커터(콘크리트및아스팔트용) | 320-400 MM | 1 | HR | 10012 | 24742 | 1738 | 36492 |  | E0044300400
콘크리트 펌프차 | 32 M(80~95 M3/hr) | 1 | HR | 30454 | 33754 | 57827 | 122035 |  | E0045040032
콘크리트 진동기 | 엔진식플렉시블형Φ45(2.6KW) | 1 | HR | 1639 | 0 | 116 | 1755 |  | E0046110350
소형브레이카(공압식) | 1.0㎥/min | 1 | HR | 0 | 0 | 414 | 414 | 2017년 개정 | E0052010010
소형브레이카(공압식) | 1.3㎥/min | 1 | HR | 0 | 0 | 419 | 419 | 2017년 개정 | E0052010013
소형브레이카(공압식) | 1.9㎥/min | 1 | HR | 0 | 0 | 546 | 546 | 2017년 개정 | E0052010019
소형브레이카(공압식) | 2.7㎥/min | 1 | HR | 0 | 0 | 658 | 658 | 2017년 개정 | E0052010027
공기압축기(이동식) | 3.5 M3/Min | 1 | HR | 9378 | 24742 | 2020 | 36140 |  | E0052050035
공기압축기(이동식) | 7.1 M3/Min | 1 | HR | 15126 | 24742 | 2988 | 42856 |  | E0052050071
공기압축기(이동식) | 10.3 M3/Min | 1 | HR | 21479 | 24742 | 4698 | 50919 |  | E0052050103
공기압축기(이동식) | 17.0 M3/Min | 1 | HR | 35547 | 24742 | 4984 | 65273 |  | E0052050170
소형브레이커(전기식) | 1.5kW | 1 | HR | 0 | 0 | 289 | 289 | 2017년 신설 | E0052200015
크로울러드릴(공기식) | 17 M3/Min (120MM) | 1 | HR | 0 | 33754 | 10980 | 44734 |  | E0054010017
크로울러드릴(탑승유압식) | 110 KW | 1 | HR | 29832 | 33754 | 21110 | 84696 |  | E0054050110
노면파쇄기(바브켓파쇄기) | 0.6M | 1 | HR | 8762 | 33754 | 37862 | 80378 |  | E0057010005
노면파쇄기 | 1 M | 1 | HR | 21025 | 33754 | 106954 | 161733 |  | E0057010010
노면파쇄기 | 2 M | 1 | HR | 79716 | 33754 | 145631 | 259101 |  | E0057010020
코어 드릴 | 25.40cm | 1 | HR | 0 | 0 | 568 | 568 |  | E0059010010
그라우팅믹서 | 190L X 2 (2KW) | 1 | HR | 0 | 0 | 1080 | 1080 |  | E0061050190
그라우팅 펌프 | 30-60 L/MIN(3.7kw) | 1 | HR | 0 | 0 | 1522 | 1522 |  | E0062020060
고성능 착정기 | 335.70 kW | 1 | HR | 77262 | 33754 | 133590 | 244606 |  | E0071010450
하수관 천공기 | 수동식 | 1 | HR | 0 | 0 | 263 | 263 |  | E0071030010
진공흡입 준설차 | 13톤 | 1 | HR | 27749 | 33754 | 40052 | 101555 |  | E0071100013
진공흡입 준설차 | 25톤 | 1 | HR | 50386 | 33754 | 62402 | 146542 |  | E0071100025
버킷식준설기 | 7.46kw | 1 | HR | 2034 | 33754 | 13060 | 48848 |  | E0071200746
물탱크(살수차) | 3800 L | 1 | HR | 14578 | 28781 | 7197 | 50556 |  | E0072040038
물탱크(살수차) | 5500 L | 1 | HR | 15765 | 28781 | 8454 | 53000 |  | E0072040055
물탱크(살수차) | 6500 L | 1 | HR | 15934 | 28781 | 9193 | 53908 |  | E0072040065
물탱크(살수차) | 16000 L | 1 | HR | 21868 | 28781 | 16215 | 66864 |  | E0072040160
동력분무기 | 4.85Kw | 1 | HR | 2324 | 0 | 217 | 2541 |  | E0072100485
라인 마커 | 10Km/hr | 1 | HR | 28072 | 24742 | 13531 | 66345 |  | E0073300010
차선 제거기 | 4.10kW | 1 | HR | 6043 | 28781 | 3084 | 37908 |  | E0073600055
발전기 | 25 KW | 1 | HR | 6952 | 24742 | 2863 | 34557 |  | E0075050025
발전기 | 50 KW | 1 | HR | 14067 | 24742 | 3984 | 42793 |  | E0075050050
용접기 (교류) | 200 AMP | 1 | HR | 0 | 0 | 77 | 77 |  | E0076110200
주철관 절단기 | 40.64 cm | 1 | HR | 0 | 0 | 1062 | 1062 |  | E0076200003
건설용펌프(자흡식) | 80mm(3.73kw X 15m) | 1 | HR | 0 | 0 | 74 | 74 |  | E0077300080
건설용펌프(자흡식) | 150mm(14.92kw X 20m) | 1 | HR | 0 | 0 | 271 | 271 |  | E0077300150
취부기 (녹생토 암절개면 보호식재용) | 11.94 kW | 1 | HR | 0 | 0 | 17258 | 17258 |  | E0077500016
취부기 (녹생토 암절개면 보호식재용) | 18.65 kW | 1 | HR | 0 | 0 | 26986 | 26986 |  | E0077500025
디이젤엔진 | 11.19 KW | 1 | HR | 2420 | 0 | 283 | 2703 |  | E0078120015
양 수 기 | 1.49 kw | 1 | HR | 0 | 0 | 10 | 10 |  | E0079930020
에어호스 | (1.91cm) X 3B X 50M | 1 | HR | 0 | 0 | 59 | 59 |  | E0088010019
에어호스 | (2.54cm) X 3B X 30M | 1 | HR | 0 | 0 | 47 | 47 |  | E0088010025
에어호스 | (3.81cm) X 3B X 20M | 1 | HR | 0 | 0 | 46 | 46 |  | E0088010037
에어호스 | (5.08cm) X 3B X 20M | 1 | HR | 0 | 0 | 66 | 66 |  | E0088010050
바이브레이터 | 봉상후렉시블 | 1 | HR | 0 | 0 | 42 | 42 |  | E0088020001
C.C.TV 카메라 | 측시용(P&T) | 1 | HR | 0 | 0 | 22870 | 22870 |  | E00S00011
C.C.TV 적재차 | 승합차 | 1 | HR | 2216 | 24742 | 2583 | 29541 |  | E00S00012

## 중기사용료
중기사용료
중 기 명 | 불도저(무한궤도) 7 TON | [7 empty] | E0001010007
중기가격 | 58,817 천원
명 칭 |  | 규 격 | 수 량 | 단 위 | 단 가 | 금 액 | 비 고
경 비 | 불도저(무한궤도) | 7 TON | 0.1763 | 천원 | 58817 | 10369.4 |  |  |  | 10 | G01010007 | .sang=750, jung=583, kwan=430
| 소 계 |  |  |  |  | 10369
재 료 비 | 경 유 |  | 9 | L | 1304 | 11736 |  |  |  | 50 | M9366005
| 잡 품 |  | 16 | % | 0 | 1877.7 |  |  |  | 60 | F/M1
| 소 계 |  |  |  |  | 13613
노 무 비 | 건설기계운전사 | 구)건설기계운전기사 | 1 | 인 | 33754.5 | 33754.5 |  | 56900017002 |  | 20 | L086
| 소 계 |  |  |  |  | 33754
| 총 계 |  |  |  |  | 57736
중 기 명 | 불도저(무한궤도) 19 TON | [7 empty] | E0001010019
중기가격 | 160,738 천원
명 칭 |  | 규 격 | 수 량 | 단 위 | 단 가 | 금 액 | 비 고
경 비 | 불도저(무한궤도) | 19 TON | 0.1763 | 천원 | 160738 | 28338.1 |  |  |  | 10 | G01010019 | .sang=750, jung=583, kwan=430
| 소 계 |  |  |  |  | 28338
재 료 비 | 경 유 |  | 25 | L | 1304 | 32600 |  |  |  | 40 | M9366005
| 잡 품 |  | 16 | % | 0 | 5216 |  |  |  | 50 | F/M1
| 소 계 |  |  |  |  | 37816
노 무 비 | 건설기계운전사 | 구)건설기계운전기사 | 1 | 인 | 33754.5 | 33754.5 |  |  |  | 15 | L086
| 소 계 |  |  |  |  | 33754
| 총 계 |  |  |  |  | 99908
중 기 명 | 불도저(무한궤도) 32 TON | [7 empty] | E0001010032
중기가격 | 197,324 천원
명 칭 |  | 규 격 | 수 량 | 단 위 | 단 가 | 금 액 | 비 고
경 비 | 불도저(무한궤도) | 32 TON | 0.1763 | 천원 | 197324 | 34788.2 |  |  |  | 10 | G01010032 | .sang=750, jung=583, kwan=430
| 소 계 |  |  |  |  | 34788
재 료 비 | 경 유 |  | 41.6 | L | 1304 | 54246.4 |  |  |  | 40 | M9366005
| 잡 품 |  | 16 | % | 0 | 8679.4 |  |  |  | 50 | F/M1
| 소 계 |  |  |  |  | 62925
노 무 비 | 건설기계운전사 | 구)건설기계운전기사 | 1 | 인 | 33754.5 | 33754.5 |  |  |  | 15 | L086
| 소 계 |  |  |  |  | 33754
| 총 계 |  |  |  |  | 131467
중 기 명 | 유압식 리퍼 16 TON | [7 empty] | E0001030016
중기가격 | 11,040 천원
명 칭 |  | 규 격 | 수 량 | 단 위 | 단 가 | 금 액 | 비 고
경 비 | 유압식 리퍼 | 16 TON | 0.0795 | 천원 | 11040 | 877.6 |  |  |  | 10 | G01030016 | .sang=795, jung=0, kwan=0
| 소 계 |  |  |  |  | 877
재 료 비
소 계
노 무 비
소 계
| 총 계 |  |  |  |  | 877
중 기 명 | 유압식 리퍼 19 TON | [7 empty] | E0001030019
중기가격 | 13,951 천원
명 칭 |  | 규 격 | 수 량 | 단 위 | 단 가 | 금 액 | 비 고
경 비 | 유압식 리퍼 | 19 TON | 0.0795 | 천원 | 13951 | 1109.1 |  |  |  | 10 | G01030019 | .sang=795, jung=0, kwan=0
| 소 계 |  |  |  |  | 1109
재 료 비
소 계
노 무 비
소 계
| 총 계 |  |  |  |  | 1109
중 기 명 | 유압식 리퍼 23 TON | [7 empty] | E0001030023
중기가격 | 15,463 천원
명 칭 |  | 규 격 | 수 량 | 단 위 | 단 가 | 금 액 | 비 고
경 비 | 유압식 리퍼 | 23 TON | 0.0795 | 천원 | 15463 | 1229.3 |  |  |  | 10 | G01030023 | .sang=795, jung=0, kwan=0
| 소 계 |  |  |  |  | 1229
재 료 비
소 계
노 무 비
소 계
| 총 계 |  |  |  |  | 1229
중 기 명 | 유압식 리퍼 27 TON | [7 empty] | E0001030027
중기가격 | 18,009 천원
명 칭 |  | 규 격 | 수 량 | 단 위 | 단 가 | 금 액 | 비 고
경 비 | 유압식 리퍼 | 27 TON | 0.0795 | 천원 | 18009 | 1431.7 |  |  |  | 10 | G01030027 | .sang=795, jung=0, kwan=0
| 소 계 |  |  |  |  | 1431
재 료 비
소 계
노 무 비
소 계
| 총 계 |  |  |  |  | 1431
중 기 명 | 유압식 리퍼 32 TON | [7 empty] | E0001030032
중기가격 | 21,872 천원
명 칭 |  | 규 격 | 수 량 | 단 위 | 단 가 | 금 액 | 비 고
경 비 | 유압식 리퍼 | 32 TON | 0.0795 | 천원 | 21872 | 1738.8 |  |  |  | 10 | G01030032 | .sang=795, jung=0, kwan=0
| 소 계 |  |  |  |  | 1738
재 료 비
소 계
노 무 비
소 계
| 총 계 |  |  |  |  | 1738
중 기 명 | 립퍼도자(리퍼포함) 32 TON | [7 empty] | E0001031032
중기가격 | 197,324 천원
명 칭 |  | 규 격 | 수 량 | 단 위 | 단 가 | 금 액 | 비 고
경 비 | 불도저(무한궤도) | 32 TON | 0.1763 | 천원 | 197324 | 34788.2 |  |  |  | 20 | G01010032 | .sang=750, jung=583, kwan=430
| 유압식 리퍼 | 32 TON | 0.0795 | 천원 | 21872 | 1738.8 |  |  |  | 30 | G01030032 | .sang=795, jung=0, kwan=0
| 소 계 |  |  |  |  | 36527
재 료 비 | 경 유 |  | 41.6 | L | 1304 | 54246.4 |  |  |  | 80 | M9366005
| 잡 품 |  | 16 | % | 0 | 8679.4 |  |  |  | 90 | F/M1
| 소 계 |  |  |  |  | 62925
노 무 비 | 건설기계운전사 | 구)건설기계운전기사 | 1 | 인 | 33754.5 | 33754.5 |  |  |  | 60 | L086
| 소 계 |  |  |  |  | 33754
| 총 계 |  |  |  |  | 133206
중 기 명 | 굴삭기(무한궤도) 0.12 M3 | [7 empty] | E0002010012
중기가격 | 38,864 천원
명 칭 |  | 규 격 | 수 량 | 단 위 | 단 가 | 금 액 | 비 고
경 비 | 굴삭기(무한궤도) | 0.12 M3 | 0.2038 | 천원 | 38864 | 7920.4 |  |  |  | 10 | G02010012 | .sang=900, jung=700, kwan=438
| 소 계 |  |  |  |  | 7920
재 료 비 | 경 유 |  | 3.2 | L | 1304 | 4172.8 |  |  |  | 40 | M9366005
| 잡 품 |  | 21 | % | 0 | 876.2 |  |  |  | 50 | F/M1
| 소 계 |  |  |  |  | 5049
노 무 비 | 건설기계운전사 | 구)건설기계운전기사 | 1 | 인 | 33754.5 | 33754.5 |  |  |  | 15 | L086
| 소 계 |  |  |  |  | 33754
| 총 계 |  |  |  |  | 46723
중 기 명 | 굴삭기(무한궤도) 0.2 M3 | [7 empty] | E0002010020
중기가격 | 58,627 천원
명 칭 |  | 규 격 | 수 량 | 단 위 | 단 가 | 금 액 | 비 고
경 비 | 굴삭기(무한궤도) | 0.2 M3 | 0.2038 | 천원 | 58627 | 11948.1 |  |  |  | 10 | G02010020 | .sang=900, jung=700, kwan=438
| 소 계 |  |  |  |  | 11948
재 료 비 | 경 유 |  | 5 | L | 1304 | 6520 |  |  |  | 40 | M9366005
| 잡 품 |  | 21 | % | 0 | 1369.2 |  |  |  | 50 | F/M1
| 소 계 |  |  |  |  | 7889
노 무 비 | 건설기계운전사 | 구)건설기계운전기사 | 1 | 인 | 33754.5 | 33754.5 |  |  |  | 15 | L086
| 소 계 |  |  |  |  | 33754
| 총 계 |  |  |  |  | 53591
중 기 명 | 굴삭기(무한궤도) 0.4 M3 | [7 empty] | E0002010040
중기가격 | 66,819 천원
명 칭 |  | 규 격 | 수 량 | 단 위 | 단 가 | 금 액 | 비 고
경 비 | 굴삭기(무한궤도) | 0.4 M3 | 0.2038 | 천원 | 66819 | 13617.7 |  |  |  | 10 | G02010040 | .sang=900, jung=700, kwan=438
| 소 계 |  |  |  |  | 13617
재 료 비 | 경 유 |  | 9.9 | L | 1304 | 12909.6 |  |  |  | 40 | M9366005
| 잡 품 |  | 22 | % | 0 | 2840.1 |  |  |  | 50 | F/M1
| 소 계 |  |  |  |  | 15749
노 무 비 | 건설기계운전사 | 구)건설기계운전기사 | 1 | 인 | 33754.5 | 33754.5 |  |  |  | 15 | L086
| 소 계 |  |  |  |  | 33754
| 총 계 |  |  |  |  | 63120
중 기 명 | 굴삭기(무한궤도) 0.6 M3 | [7 empty] | E0002010060
중기가격 | 95,571 천원
명 칭 |  | 규 격 | 수 량 | 단 위 | 단 가 | 금 액 | 비 고
경 비 | 굴삭기(무한궤도) | 0.6 M3 | 0.2038 | 천원 | 95571 | 19477.3 |  |  |  | 10 | G02010060 | .sang=900, jung=700, kwan=438
| 소 계 |  |  |  |  | 19477
재 료 비 | 경 유 |  | 10.2 | L | 1304 | 13300.8 |  |  |  | 40 | M9366005
| 잡 품 |  | 22 | % | 0 | 2926.1 |  |  |  | 50 | F/M1
| 소 계 |  |  |  |  | 16226
노 무 비 | 건설기계운전사 | 구)건설기계운전기사 | 1 | 인 | 33754.5 | 33754.5 |  |  |  | 15 | L086
| 소 계 |  |  |  |  | 33754
| 총 계 |  |  |  |  | 69457
중 기 명 | 굴삭기(무한궤도) 0.7 M3 | [7 empty] | E0002010070
중기가격 | 100,250 천원
명 칭 |  | 규 격 | 수 량 | 단 위 | 단 가 | 금 액 | 비 고
경 비 | 굴삭기(무한궤도) | 0.7 M3 | 0.2038 | 천원 | 100250 | 20430.9 |  |  |  | 10 | G02010070 | .sang=900, jung=700, kwan=438
| 소 계 |  |  |  |  | 20430
재 료 비 | 경 유 |  | 11.6 | L | 1304 | 15126.4 |  |  |  | 40 | M9366005
| 잡 품 |  | 22 | % | 0 | 3327.8 |  |  |  | 50 | F/M1
| 소 계 |  |  |  |  | 18454
노 무 비 | 건설기계운전사 | 구)건설기계운전기사 | 1 | 인 | 33754.5 | 33754.5 |  |  |  | 15 | L086
| 소 계 |  |  |  |  | 33754
| 총 계 |  |  |  |  | 72638
중 기 명 | 굴삭기(무한궤도) 1.0 M3 | [7 empty] | E0002010100
중기가격 | 121,364 천원
명 칭 |  | 규 격 | 수 량 | 단 위 | 단 가 | 금 액 | 비 고
경 비 | 굴삭기(무한궤도) | 1.0 M3 | 0.2038 | 천원 | 121364 | 24733.9 |  |  |  | 10 | G02010100 | .sang=900, jung=700, kwan=438
| 소 계 |  |  |  |  | 24733
재 료 비 | 경 유 |  | 19.5 | L | 1304 | 25428 |  |  |  | 40 | M9366005
| 잡 품 |  | 22 | % | 0 | 5594.1 |  |  |  | 50 | F/M1
| 소 계 |  |  |  |  | 31022
노 무 비 | 건설기계운전사 | 구)건설기계운전기사 | 1 | 인 | 33754.5 | 33754.5 |  |  |  | 15 | L086
| 소 계 |  |  |  |  | 33754
| 총 계 |  |  |  |  | 89509
중 기 명 | 굴삭기(타이어) 0.18 M3 | [7 empty] | E0002110018
중기가격 | 56,900 천원
명 칭 |  | 규 격 | 수 량 | 단 위 | 단 가 | 금 액 | 비 고
경 비 | 굴삭기(타이어) | 0.18 M3 | 0.2213 | 천원 | 56900 | 12591.9 |  |  |  | 10 | G02110018 | .sang=900, jung=700, kwan=613
| 소 계 |  |  |  |  | 12591
재 료 비 | 경 유 |  | 5.6 | L | 1304 | 7302.4 |  |  |  | 40 | M9366005
| 잡 품 |  | 24 | % | 0 | 1752.5 |  |  |  | 50 | F/M1
| 소 계 |  |  |  |  | 9054
노 무 비 | 건설기계운전사 | 구)건설기계운전기사 | 1 | 인 | 33754.5 | 33754.5 |  |  |  | 15 | L086
| 소 계 |  |  |  |  | 33754
| 총 계 |  |  |  |  | 55399
중 기 명 | 굴삭기(타이어) 0.6 M3 | [7 empty] | E0002110060
중기가격 | 100,371 천원
명 칭 |  | 규 격 | 수 량 | 단 위 | 단 가 | 금 액 | 비 고
경 비 | 굴삭기(타이어) | 0.6 M3 | 0.2213 | 천원 | 100371 | 22212.1 |  |  |  | 10 | G02110060 | .sang=900, jung=700, kwan=613
| 소 계 |  |  |  |  | 22212
재 료 비 | 경 유 |  | 11.6 | L | 1304 | 15126.4 |  |  |  | 40 | M9366005
| 잡 품 |  | 24 | % | 0 | 3630.3 |  |  |  | 50 | F/M1
| 소 계 |  |  |  |  | 18756
노 무 비 | 건설기계운전사 | 구)건설기계운전기사 | 1 | 인 | 33754.5 | 33754.5 |  |  |  | 15 | L086
| 소 계 |  |  |  |  | 33754
| 총 계 |  |  |  |  | 74722
중 기 명 | 굴삭기(타이어) 0.8 M3 | [7 empty] | E0002110080
중기가격 | 116,315 천원
명 칭 |  | 규 격 | 수 량 | 단 위 | 단 가 | 금 액 | 비 고
경 비 | 굴삭기(타이어) | 0.8 M3 | 0.2213 | 천원 | 116315 | 25740.5 |  |  |  | 10 | G02110080 | .sang=900, jung=700, kwan=613
| 소 계 |  |  |  |  | 25740
재 료 비 | 경 유 |  | 16.3 | L | 1304 | 21255.2 |  |  |  | 40 | M9366005
| 잡 품 |  | 24 | % | 0 | 5101.2 |  |  |  | 50 | F/M1
| 소 계 |  |  |  |  | 26356
노 무 비 | 건설기계운전사 | 구)건설기계운전기사 | 1 | 인 | 33754.5 | 33754.5 |  |  |  | 15 | L086
| 소 계 |  |  |  |  | 33754
| 총 계 |  |  |  |  | 85850
중 기 명 | 굴삭기(타이어) 1.0 M3 | [7 empty] | E0002110100
중기가격 | 123,480 천원
명 칭 |  | 규 격 | 수 량 | 단 위 | 단 가 | 금 액 | 비 고
경 비 | 굴삭기(타이어) | 1.0 M3 | 0.2213 | 천원 | 123480 | 27326.1 |  |  |  | 10 | G02110100 | .sang=900, jung=700, kwan=613
| 소 계 |  |  |  |  | 27326
재 료 비 | 경 유 |  | 20.5 | L | 1304 | 26732 |  |  |  | 40 | M9366005
| 잡 품 |  | 24 | % | 0 | 6415.6 |  |  |  | 50 | F/M1
| 소 계 |  |  |  |  | 33147
노 무 비 | 건설기계운전사 | 구)건설기계운전기사 | 1 | 인 | 33754.5 | 33754.5 |  |  |  | 15 | L086
| 소 계 |  |  |  |  | 33754
| 총 계 |  |  |  |  | 94227
중 기 명 | 굴삭기(타이어)+대형브레이카 0.18 M3 | [7 empty] | E0002210079
중기가격 | 56,900 천원
명 칭 |  | 규 격 | 수 량 | 단 위 | 단 가 | 금 액 | 비 고
경 비 | 굴삭기(타이어) | 0.18 M3 | 0.2213 | 천원 | 56900 | 12591.9 |  |  |  | 20 | G02110018 | .sang=900, jung=700, kwan=613
| 대형 브레이카 | 0.2 M3용 | 0.6533 | 천원 | 3833 | 2504 |  |  |  | 30 | G02300002 | .sang=3000, jung=2833, kwan=700
| 소 계 |  |  |  |  | 15095
재 료 비 | 경 유 |  | 5 | L | 1304 | 6520 |  |  |  | 50 | M9366005
| 잡 품 |  | 16 | % | 0 | 1043.2 |  |  |  | 60 | F/M1
| 소 계 |  |  |  |  | 7563
노 무 비 | 건설기계운전사 | 구)건설기계운전기사 | 1 | 인 | 33754.5 | 33754.5 |  |  |  | 40 | L086
| 소 계 |  |  |  |  | 33754
| 총 계 |  |  |  |  | 56412
중 기 명 | 굴삭기(무한궤도)+대형브레이카 0.2 M3 | [7 empty] | E0002210080
중기가격 | 58,627 천원
명 칭 |  | 규 격 | 수 량 | 단 위 | 단 가 | 금 액 | 비 고
경 비 | 굴삭기(무한궤도) | 0.2 M3 | 0.2038 | 천원 | 58627 | 11948.1 |  |  |  | 20 | G02010020 | .sang=900, jung=700, kwan=438
| 대형 브레이카 | 0.2 M3용 | 0.6533 | 천원 | 3833 | 2504 |  |  |  | 30 | G02300002 | .sang=3000, jung=2833, kwan=700
| 소 계 |  |  |  |  | 14452
재 료 비 | 경 유 |  | 5 | L | 1304 | 6520 |  |  |  | 50 | M9366005
| 잡 품 |  | 16 | % | 0 | 1043.2 |  |  |  | 60 | F/M1
| 소 계 |  |  |  |  | 7563
노 무 비 | 건설기계운전사 | 구)건설기계운전기사 | 1 | 인 | 33754.5 | 33754.5 |  |  |  | 40 | L086
| 소 계 |  |  |  |  | 33754
| 총 계 |  |  |  |  | 55769
중 기 명 | 굴삭기(무한궤도)+대형브레이카 0.4 M3 | [7 empty] | E0002210084
중기가격 | 66,819 천원
명 칭 |  | 규 격 | 수 량 | 단 위 | 단 가 | 금 액 | 비 고
경 비 | 굴삭기(무한궤도) | 0.4 M3 | 0.2038 | 천원 | 66819 | 13617.7 |  |  |  | 10 | G02010040 | .sang=900, jung=700, kwan=438
| 대형 브레이카 | 0.4 M3용 | 0.6533 | 천원 | 7023 | 4588.1 |  |  |  | 20 | G02300004 | .sang=3000, jung=2833, kwan=700
| 소 계 |  |  |  |  | 18205
재 료 비 | 경 유 |  | 9.9 | L | 1304 | 12909.6 |  |  |  | 40 | M9366005
| 잡 품 |  | 16 | % | 0 | 2065.5 |  |  |  | 50 | F/M1
| 소 계 |  |  |  |  | 14975
노 무 비 | 건설기계운전사 | 구)건설기계운전기사 | 1 | 인 | 33754.5 | 33754.5 |  |  |  | 30 | L086
| 소 계 |  |  |  |  | 33754
| 총 계 |  |  |  |  | 66934
중 기 명 | 굴삭기(타이어)+대형브레이카 0.6 M3 | [7 empty] | E0002210085
중기가격 | 100,371 천원
명 칭 |  | 규 격 | 수 량 | 단 위 | 단 가 | 금 액 | 비 고
경 비 | 굴삭기(타이어) | 0.6 M3 | 0.2038 | 천원 | 100371 | 20455.6 |  |  |  | 10 | G02110060 | .sang=900, jung=700, kwan=438
| 대형 브레이카 | 0.6 M3용 | 0.6533 | 천원 | 11918 | 7786 |  |  |  | 20 | G02300006 | .sang=3000, jung=2833, kwan=700
| 소 계 |  |  |  |  | 28241
재 료 비 | 경 유 |  | 9.9 | L | 1304 | 12909.6 |  |  |  | 40 | M9366005
| 잡 품 |  | 16 | % | 0 | 2065.5 |  |  |  | 50 | F/M1
| 소 계 |  |  |  |  | 14975
노 무 비 | 건설기계운전사 | 구)건설기계운전기사 | 1 | 인 | 33754.5 | 33754.5 |  |  |  | 30 | L086
| 소 계 |  |  |  |  | 33754
| 총 계 |  |  |  |  | 76970
중 기 명 | 굴삭기(무한궤도)+대형브레이카 0.6 M3 | [7 empty] | E0002210086
중기가격 | 95,571 천원
명 칭 |  | 규 격 | 수 량 | 단 위 | 단 가 | 금 액 | 비 고
경 비 | 굴삭기(무한궤도) | 0.6 M3 | 0.2038 | 천원 | 95571 | 19477.3 |  |  |  | 10 | G02010060 | .sang=900, jung=700, kwan=438
| 대형 브레이카 | 0.6 M3용 | 0.6533 | 천원 | 11918 | 7786 |  |  |  | 20 | G02300006 | .sang=3000, jung=2833, kwan=700
| 소 계 |  |  |  |  | 27263
재 료 비 | 경 유 |  | 9.9 | L | 1304 | 12909.6 |  |  |  | 40 | M9366005
| 잡 품 |  | 16 | % | 0 | 2065.5 |  |  |  | 50 | F/M1
| 소 계 |  |  |  |  | 14975
노 무 비 | 건설기계운전사 | 구)건설기계운전기사 | 1 | 인 | 33754.5 | 33754.5 |  |  |  | 30 | L086
| 소 계 |  |  |  |  | 33754
| 총 계 |  |  |  |  | 75992
중 기 명 | 굴삭기(무한궤도)+대형브레이카 0.7 M3 | [7 empty] | E0002210090
중기가격 | 100,250 천원
명 칭 |  | 규 격 | 수 량 | 단 위 | 단 가 | 금 액 | 비 고
경 비 | 굴삭기(무한궤도) | 0.7 M3 | 0.2038 | 천원 | 100250 | 20430.9 |  |  |  | 10 | G02010070 | .sang=900, jung=700, kwan=438
| 대형 브레이카 | 0.7 M3용 | 0.6533 | 천원 | 14537 | 9497 |  |  |  | 20 | G02300007 | .sang=3000, jung=2833, kwan=700
| 소 계 |  |  |  |  | 29927
재 료 비 | 경 유 |  | 11.6 | L | 1304 | 15126.4 |  |  |  | 40 | M9366005
| 잡 품 |  | 16 | % | 0 | 2420.2 |  |  |  | 50 | F/M1
| 소 계 |  |  |  |  | 17546
노 무 비 | 건설기계운전사 | 구)건설기계운전기사 | 1 | 인 | 33754.5 | 33754.5 |  |  |  | 30 | L086
| 소 계 |  |  |  |  | 33754
| 총 계 |  |  |  |  | 81227
중 기 명 | 대형 브레이카 0.2 M3용 | [7 empty] | E0002300002
중기가격 | 3,833 천원
명 칭 |  | 규 격 | 수 량 | 단 위 | 단 가 | 금 액 | 비 고
경 비 | 대형 브레이카 | 0.2 M3용 | 0.6533 | 천원 | 3833 | 2504 |  |  |  | 10 | G02300002 | .sang=3000, jung=2833, kwan=700
| 소 계 |  |  |  |  | 2504
재 료 비
소 계
노 무 비
소 계
| 총 계 |  |  |  |  | 2504
중 기 명 | 대형 브레이카 0.4 M3용 | [7 empty] | E0002300004
중기가격 | 7,023 천원
명 칭 |  | 규 격 | 수 량 | 단 위 | 단 가 | 금 액 | 비 고
경 비 | 대형 브레이카 | 0.4 M3용 | 0.6533 | 천원 | 7023 | 4588.1 |  |  |  | 10 | G02300004 | .sang=3000, jung=2833, kwan=700
| 소 계 |  |  |  |  | 4588
재 료 비
소 계
노 무 비
소 계
| 총 계 |  |  |  |  | 4588
중 기 명 | 대형 브레이카 0.6 M3용 | [7 empty] | E0002300006
중기가격 | 11,918 천원
명 칭 |  | 규 격 | 수 량 | 단 위 | 단 가 | 금 액 | 비 고
경 비 | 대형 브레이카 | 0.6 M3용 | 0.6533 | 천원 | 11918 | 7786 |  |  |  | 10 | G02300006 | .sang=3000, jung=2833, kwan=700
| 소 계 |  |  |  |  | 7786
재 료 비
소 계
노 무 비
소 계
| 총 계 |  |  |  |  | 7786
중 기 명 | 대형 브레이카 0.7 M3용 | [7 empty] | E0002300007
중기가격 | 14,537 천원
명 칭 |  | 규 격 | 수 량 | 단 위 | 단 가 | 금 액 | 비 고
경 비 | 대형 브레이카 | 0.7 M3용 | 0.6533 | 천원 | 14537 | 9497 |  |  |  | 10 | G02300007 | .sang=3000, jung=2833, kwan=700
| 소 계 |  |  |  |  | 9497
재 료 비
소 계
노 무 비
소 계
| 총 계 |  |  |  |  | 9497
중 기 명 | 유압식 진동 콤팩터(굴삭기부착용) 0.7 M3용 | [7 empty] | E0002400007
중기가격 | 9,842 천원
명 칭 |  | 규 격 | 수 량 | 단 위 | 단 가 | 금 액 | 비 고
경 비 | 유압식 진동 콤팩터(굴삭기부착용) | 0.7 M3용 | 0.3125 | 천원 | 9842 | 3075.6 |  |  |  | 10 | G02400007 | .sang=1500, jung=1000, kwan=625
| 소 계 |  |  |  |  | 3075
재 료 비
소 계
노 무 비
소 계
| 총 계 |  |  |  |  | 3075
중 기 명 | 유압식 진동 콤팩터+굴삭기(무한궤도) 0.7 M3용 | [7 empty] | E00024000071
중기가격 | 100,250 천원
명 칭 |  | 규 격 | 수 량 | 단 위 | 단 가 | 금 액 | 비 고
경 비 | 굴삭기(무한궤도) | 0.7 M3 | 0.2038 | 천원 | 100250 | 20430.9 |  |  |  | 10 | G02010070 | .sang=900, jung=700, kwan=438
| 유압식 진동 콤팩터(굴삭기부착용) | 0.7 M3용 | 0.3125 | 천원 | 9842 | 3075.6 |  |  |  | 20 | G02400007 | .sang=1500, jung=1000, kwan=625
| 소 계 |  |  |  |  | 23506
재 료 비 | 경 유 |  | 11.6 | L | 1304 | 15126.4 |  |  |  | 40 | M9366005
| 잡 품 |  | 22 | % | 0 | 3327.8 |  |  |  | 50 | F/M1
| 소 계 |  |  |  |  | 18454
노 무 비 | 건설기계운전사 | 구)건설기계운전기사 | 1 | 인 | 33754.5 | 33754.5 |  |  |  | 30 | L086
| 소 계 |  |  |  |  | 33754
| 총 계 |  |  |  |  | 75714
중 기 명 | 압쇄기(펄버라이저) 0.8M3용 | [7 empty] | E0002500080
중기가격 | 20,197 천원
명 칭 |  | 규 격 | 수 량 | 단 위 | 단 가 | 금 액 | 비 고
경 비 | 압쇄기(펄버라이저) | 0.8 M3용 | 0.6533 | 천원 | 20197 | 13194.7 |  |  |  | 10 | G02500080 | .sang=3000, jung=2833, kwan=700
| 소 계 |  |  |  |  | 13194
재 료 비
소 계
노 무 비
소 계
| 총 계 |  |  |  |  | 13194
중 기 명 | 압쇄기(펄버라이저) 1.0M3용 | [7 empty] | E0002500100
중기가격 | 24,019 천원
명 칭 |  | 규 격 | 수 량 | 단 위 | 단 가 | 금 액 | 비 고
경 비 | 압쇄기(펄버라이저 | 1.0 M3용 | 0.6533 | 천원 | 24019 | 15691.6 |  |  |  | 10 | G02500100 | .sang=3000, jung=2833, kwan=700
| 소 계 |  |  |  |  | 15691
재 료 비
소 계
노 무 비
소 계
| 총 계 |  |  |  |  | 15691
중 기 명 | 로더(무한궤도) 1.72 M3 | [7 empty] | E0003010172
중기가격 | 98,785 $
명 칭 |  | 규 격 | 수 량 | 단 위 | 단 가 | 금 액 | 비 고
경 비 | 로더(무한궤도) | 1.72 M3 | 0.2338 | $ | 105838 | 24744.9 |  |  |  | 10 | G03010172 | .sang=900, jung=1000, kwan=438
| 소 계 |  |  |  |  | 24744
재 료 비 | 경 유 |  | 14.6 | L | 1304 | 19038.4 |  |  |  | 40 | M9366005
| 잡 품 |  | 21 | % | 0 | 3998 |  |  |  | 50 | F/M1
| 소 계 |  |  |  |  | 23036
노 무 비 | 건설기계운전사 | 구)건설기계운전기사 | 1 | 인 | 33754.5 | 33754.5 |  |  |  | 15 | L086
| 소 계 |  |  |  |  | 33754
| 총 계 |  |  |  |  | 81534
중 기 명 | 로더 (타이어) 0.25 M3 | [7 empty] | E0003020025
중기가격 | 24,143 천원
명 칭 |  | 규 격 | 수 량 | 단 위 | 단 가 | 금 액 | 비 고
경 비 | 로더 (타이어) | 0.25 M3 | 0.2038 | 천원 | 24143 | 4920.3 |  |  |  | 10 | G03020025 | .sang=900, jung=700, kwan=438
| 소 계 |  |  |  |  | 4920
재 료 비 | 경 유 |  | 3.3 | L | 1304 | 4303.2 |  |  |  | 40 | M9366005
| 잡 품 |  | 44 | % | 0 | 1893.4 |  |  |  | 50 | F/M1
| 소 계 |  |  |  |  | 6196
노 무 비 | 건설기계운전사 | 구)건설기계운전기사 | 1 | 인 | 33754.5 | 33754.5 |  |  |  | 15 | L086
| 소 계 |  |  |  |  | 33754
| 총 계 |  |  |  |  | 44870
중 기 명 | 로더 (타이어) 0.57 M3 | [7 empty] | E0003020057
중기가격 | 29,018 천원
명 칭 |  | 규 격 | 수 량 | 단 위 | 단 가 | 금 액 | 비 고
경 비 | 로더 (타이어) | 0.57 M3 | 0.2038 | 천원 | 29018 | 5913.8 |  |  |  | 10 | G03020057 | .sang=900, jung=700, kwan=438
| 소 계 |  |  |  |  | 5913
재 료 비 | 경 유 |  | 3.5 | L | 1304 | 4564 |  |  |  | 40 | M9366005
| 잡 품 |  | 44 | % | 0 | 2008.1 |  |  |  | 50 | F/M1
| 소 계 |  |  |  |  | 6572
노 무 비 | 건설기계운전사 | 구)건설기계운전기사 | 1 | 인 | 33754.5 | 33754.5 |  |  |  | 15 | L086
| 소 계 |  |  |  |  | 33754
| 총 계 |  |  |  |  | 46239
중 기 명 | 로더(타이어) 1.72 M3 | [7 empty] | E0003020172
중기가격 | 99,144 천원
명 칭 |  | 규 격 | 수 량 | 단 위 | 단 가 | 금 액 | 비 고
경 비 | 로더(타이어) | 1.72 M3 | 0.2038 | 천원 | 99144 | 20205.5 |  |  |  | 10 | G03020172 | .sang=900, jung=700, kwan=438
| 소 계 |  |  |  |  | 20205
재 료 비 | 경 유 |  | 9.8 | L | 1304 | 12779.2 |  |  |  | 40 | M9366005
| 잡 품 |  | 44 | % | 0 | 5622.8 |  |  |  | 50 | F/M1
| 소 계 |  |  |  |  | 18402
노 무 비 | 건설기계운전사 | 구)건설기계운전기사 | 1 | 인 | 33754.5 | 33754.5 |  |  |  | 15 | L086
| 소 계 |  |  |  |  | 33754
| 총 계 |  |  |  |  | 72361
중 기 명 | 모터그레이더 3.6 M (일반용) | [7 empty] | E0005020036
중기가격 | 257,000 천원
명 칭 |  | 규 격 | 수 량 | 단 위 | 단 가 | 금 액 | 비 고
경 비 | 모터그레이더 | 3.6 M (일반용) | 0.1461 | 천원 | 257000 | 37547.7 |  |  |  | 10 | G05020036 | .sang=643, jung=393, kwan=425
| 소 계 |  |  |  |  | 37547
재 료 비 | 경 유 |  | 16.2 | L | 1304 | 21124.8 |  |  |  | 40 | M9366005
| 잡 품 |  | 39 | % | 0 | 8238.6 |  |  |  | 50 | F/M1
| 소 계 |  |  |  |  | 29363
노 무 비 | 건설기계운전사 | 구)건설기계운전기사 | 1 | 인 | 33754.5 | 33754.5 |  |  |  | 15 | L086
| 소 계 |  |  |  |  | 33754
| 총 계 |  |  |  |  | 100664
중 기 명 | 덤프트럭 2.5 톤 | [7 empty] | E0006020025
중기가격 | 19,431 천원
명 칭 |  | 규 격 | 수 량 | 단 위 | 단 가 | 금 액 | 비 고
경 비 | 덤프트럭 | 2.5 톤 | 0.2901 | 천원 | 19431 | 5636.9 |  |  |  | 10 | G06020025 | .sang=1200, jung=1067,kwan=634
| 소 계 |  |  |  |  | 5636
재 료 비 | 경 유 |  | 2.9 | L | 1304 | 3781.6 |  |  |  | 40 | M9366005
| 잡 품 |  | 38 | % | 0 | 1437 |  |  |  | 50 | F/M1
| 소 계 |  |  |  |  | 5218
노 무 비 | 화물차운전사 | 구)운전사(운반차) | 1 | 인 | 28781.4 | 28781.4 |  | 56900017059 |  | 15 | L087
| 소 계 |  |  |  |  | 28781
| 총 계 |  |  |  |  | 39635
중 기 명 | 카고트럭(더블캡) 1톤 | [7 empty] | E00060200252
중기가격 | 13,909 천원
명 칭 |  | 규 격 | 수 량 | 단 위 | 단 가 | 금 액 | 비 고
경 비 | 카고트럭 | 포터2 1TON | 0.2901 | 천원 | 13909 | 4035 |  |  |  | 10 | G060200251 | .sang=1200, jung=1067,kwan=634
| 소 계 |  |  |  |  | 4035
재 료 비 | 경 유 |  | 5 | L | 1304 | 6520 |  |  |  | 40 | M9366005
| 잡 품 |  | 38 | % | 0 | 2477.6 |  |  |  | 50 | F/M1
| 소 계 |  |  |  |  | 8997
노 무 비 | 화물차운전사 | 구)운전사(운반차) | 1 | 인 | 28781.4 | 28781.4 |  |  |  | 15 | L087
| 소 계 |  |  |  |  | 28781
| 총 계 |  |  |  |  | 41813
중 기 명 | 카고트럭 2.5톤 | [7 empty] | E00060200253
중기가격 | 36,872 천원
명 칭 |  | 규 격 | 수 량 | 단 위 | 단 가 | 금 액 | 비 고
경 비 | 카고트럭 | 2.5TON | 0.2901 | 천원 | 36872 | 10696.5 |  |  |  | 10 | G060200252 | .sang=1200, jung=1067,kwan=634
| 소 계 |  |  |  |  | 10696
재 료 비 | 경 유 |  | 2.9 | L | 1304 | 3781.6 |  |  |  | 40 | M9366005
| 잡 품 |  | 38 | % | 0 | 1437 |  |  |  | 50 | F/M1
| 소 계 |  |  |  |  | 5218
노 무 비 | 화물차운전사 | 구)운전사(운반차) | 1 | 인 | 28781.4 | 28781.4 |  |  |  | 15 | L087
| 소 계 |  |  |  |  | 28781
| 총 계 |  |  |  |  | 44695
중 기 명 | 덤프트럭 4.5 톤 | [7 empty] | E0006020045
중기가격 | 22,685 천원
명 칭 |  | 규 격 | 수 량 | 단 위 | 단 가 | 금 액 | 비 고
경 비 | 덤프트럭 | 4.5 톤 | 0.2901 | 천원 | 22685 | 6580.9 |  |  |  | 10 | G06020045 | .sang=1200, jung=1067,kwan=634
| 소 계 |  |  |  |  | 6580
재 료 비 | 경 유 |  | 5 | L | 1304 | 6520 |  |  |  | 40 | M9366005
| 잡 품 |  | 38 | % | 0 | 2477.6 |  |  |  | 50 | F/M1
| 소 계 |  |  |  |  | 8997
노 무 비 | 화물차운전사 | 구)운전사(운반차) | 1 | 인 | 28781.4 | 28781.4 |  |  |  | 15 | L087
| 소 계 |  |  |  |  | 28781
| 총 계 |  |  |  |  | 44358
중 기 명 | 덤프트럭 6 TON | [7 empty] | E0006020060
중기가격 | 24,789 천원
명 칭 |  | 규 격 | 수 량 | 단 위 | 단 가 | 금 액 | 비 고
경 비 | 덤프트럭 | 6 TON | 0.2901 | 천원 | 24789 | 7191.2 |  |  |  | 10 | G06020060 | .sang=1200, jung=1067,kwan=634
| 소 계 |  |  |  |  | 7191
재 료 비 | 경 유 |  | 8 | L | 1304 | 10432 |  |  |  | 40 | M9366005
| 잡 품 |  | 38 | % | 0 | 3964.1 |  |  |  | 50 | F/M1
| 소 계 |  |  |  |  | 14396
노 무 비 | 화물차운전사 | 구)운전사(운반차) | 1 | 인 | 28781.4 | 28781.4 |  |  |  | 15 | L087
| 소 계 |  |  |  |  | 28781
| 총 계 |  |  |  |  | 50368
중 기 명 | 덤프트럭 8 TON | [7 empty] | E0006020080
중기가격 | 33,052 천원
명 칭 |  | 규 격 | 수 량 | 단 위 | 단 가 | 금 액 | 비 고
경 비 | 덤프트럭 | 8TON | 0.2754 | 천원 | 33052 | 9102.5 |  |  |  | 10 | G06020080 | .sang=1125 ,jung=1000 ,kwan=629
| 소 계 |  |  |  |  | 9102
재 료 비 | 경 유 |  | 9.3 | L | 1304 | 12127.2 |  |  |  | 40 | M9366005
| 잡 품 |  | 38 | % | 0 | 4608.3 |  |  |  | 50 | F/M1
| 소 계 |  |  |  |  | 16735
노 무 비 | 화물차운전사 | 구)운전사(운반차) | 1 | 인 | 28781.4 | 28781.4 |  |  |  | 15 | L087
| 소 계 |  |  |  |  | 28781
| 총 계 |  |  |  |  | 54618
중 기 명 | 덤프트럭 10.5 TON | [7 empty] | E0006020105
중기가격 | 46,483 천원
명 칭 |  | 규 격 | 수 량 | 단 위 | 단 가 | 금 액 | 비 고
경 비 | 덤프트럭 | 10.5 TON | 0.2213 | 천원 | 46483 | 10286.6 |  |  |  | 10 | G06020105 | .sang=900 ,jung=700 ,kwan=613
| 소 계 |  |  |  |  | 10286
재 료 비 | 경 유 |  | 14.1 | L | 1304 | 18386.4 |  |  |  | 40 | M9366005
| 잡 품 |  | 38 | % | 0 | 6986.8 |  |  |  | 50 | F/M1
| 소 계 |  |  |  |  | 25373
노 무 비 | 화물차운전사 | 구)운전사(운반차) | 1 | 인 | 28781.4 | 28781.4 |  |  |  | 15 | L087
| 소 계 |  |  |  |  | 28781
| 총 계 |  |  |  |  | 64440
중 기 명 | 덤프트럭 15 TON | [7 empty] | E0006020150
중기가격 | 81,321 천원
명 칭 |  | 규 격 | 수 량 | 단 위 | 단 가 | 금 액 | 비 고
경 비 | 덤프트럭 | 15 TON | 0.2213 | 천원 | 81321 | 17996.3 |  |  |  | 10 | G06020150 | .sang=900 ,jung=700 ,kwan=613
| 소 계 |  |  |  |  | 17996
재 료 비 | 경 유 |  | 15.9 | L | 1304 | 20733.6 |  |  |  | 40 | M9366005
| 잡 품 |  | 38 | % | 0 | 7878.7 |  |  |  | 50 | F/M1
| 소 계 |  |  |  |  | 28612
노 무 비 | 건설기계운전사 | 구)건설기계운전기사 | 1 | 인 | 33754.5 | 33754.5 |  |  |  | 15 | L086
| 소 계 |  |  |  |  | 33754
| 총 계 |  |  |  |  | 80362
중 기 명 | 덤프트럭+자동덮개 15 TON | [7 empty] | E0006020151
중기가격 | 1,439 천원
명 칭 |  | 규 격 | 수 량 | 단 위 | 단 가 | 금 액 | 비 고
경 비 | 덤프트럭 자동덮개시설 | 15 TON | 0.2637 | 천원 | 1439 | 379.4 |  |  |  | 5 | G06100150
| 덤프트럭 | 15 TON | 0.2213 | 천원 | 81321 | 17996.3 |  |  |  | 10 | G06020150 | .sang=900 ,jung=700 ,kwan=613
| 소 계 |  |  |  |  | 18375
재 료 비 | 경 유 |  | 15.9 | L | 1304 | 20733.6 |  |  |  | 40 | M9366005
| 잡 품 |  | 38 | % | 0 | 7878.7 |  |  |  | 50 | F/M1
| 소 계 |  |  |  |  | 28612
노 무 비 | 건설기계운전사 | 구)건설기계운전기사 | 1 | 인 | 33754.5 | 33754.5 |  |  |  | 15 | L086
| 소 계 |  |  |  |  | 33754
| 총 계 |  |  |  |  | 80741
중 기 명 | 덤프트럭 24 TON | [7 empty] | E0006020240
중기가격 | 129,384 천원
명 칭 |  | 규 격 | 수 량 | 단 위 | 단 가 | 금 액 | 비 고
경 비 | 덤프트럭 | 24 TON | 0.2163 | 천원 | 129384 | 27985.7 |  |  |  | 10 | G06020240 | .sang=900 ,jung=650 ,kwan=613
| 소 계 |  |  |  |  | 27985
재 료 비 | 경 유 |  | 23 | L | 1304 | 29992 |  |  |  | 40 | M9366005
| 잡 품 |  | 38 | % | 0 | 11396.9 |  |  |  | 50 | F/M1
| 소 계 |  |  |  |  | 41388
노 무 비 | 건설기계운전사 | 구)건설기계운전기사 | 1 | 인 | 33754.5 | 33754.5 |  |  |  | 15 | L086
| 소 계 |  |  |  |  | 33754
| 총 계 |  |  |  |  | 103127
중 기 명 | 덤프트럭+자동덮개 24 TON | [7 empty] | E0006020241
중기가격 | 1,670 천원
명 칭 |  | 규 격 | 수 량 | 단 위 | 단 가 | 금 액 | 비 고
경 비 | 덤프트럭 자동덮개시설 | 24 TON | 0.2637 | 천원 | 1670 | 440.3 |  |  |  | 10 | G06100240
| 덤프트럭 | 24 TON | 0.2163 | 천원 | 129384 | 27985.7 |  |  |  | 20 | G06020240 | .sang=900 ,jung=650 ,kwan=613
| 소 계 |  |  |  |  | 28426
재 료 비 | 경 유 |  | 23 | L | 1304 | 29992 |  |  |  | 40 | M9366005
| 잡 품 |  | 38 | % | 0 | 11396.9 |  |  |  | 50 | F/M1
| 소 계 |  |  |  |  | 41388
노 무 비 | 건설기계운전사 | 구)건설기계운전기사 | 1 | 인 | 33754.5 | 33754.5 |  |  |  | 30 | L086
| 소 계 |  |  |  |  | 33754
| 총 계 |  |  |  |  | 103568
중 기 명 | 덤프트럭 자동덮개시설 15톤용 | [7 empty] | E0006100150
중기가격 | 1,439 천원
명 칭 |  | 규 격 | 수 량 | 단 위 | 단 가 | 금 액 | 비 고
경 비 | 덤프트럭 자동덮개시설 | 15 TON | 0.2637 | 천원 | 1439 | 379.4 |  |  |  | 10 | G06100150 | .sang=1125,jung=1063,kwan=449
| 소 계 |  |  |  |  | 379
재 료 비
소 계
노 무 비
소 계
| 총 계 |  |  |  |  | 379
중 기 명 | 덤프트럭 자동덮개시설 24톤용 | [7 empty] | E0006100240
중기가격 | 1,670 천원
명 칭 |  | 규 격 | 수 량 | 단 위 | 단 가 | 금 액 | 비 고
경 비 | 덤프트럭 자동덮개시설 | 24 TON | 0.2637 | 천원 | 1670 | 440.3 |  |  |  | 10 | G06100240 | .sang=1125,jung=1063,kwan=449
| 소 계 |  |  |  |  | 440
재 료 비
소 계
노 무 비
소 계
| 총 계 |  |  |  |  | 440
중 기 명 | 매캐덤 롤러(자주식) 8-10 TON | [7 empty] | E0011060010
중기가격 | 39,334 $
명 칭 |  | 규 격 | 수 량 | 단 위 | 단 가 | 금 액 | 비 고
경 비 | 매캐덤 롤러(자주식) | 8-10 TON | 0.1746 | $ | 42142 | 7357.9 |  |  |  | 10 | G11060010 | .sang=750, jung=500, kwan=496
| 소 계 |  |  |  |  | 7357
재 료 비 | 경 유 |  | 7.6 | L | 1304 | 9910.4 |  |  |  | 40 | M9366005
| 잡 품 |  | 18 | % | 0 | 1783.8 |  |  |  | 50 | F/M1
| 소 계 |  |  |  |  | 11694
노 무 비 | 건설기계운전사 | 구)건설기계운전기사 | 1 | 인 | 33754.5 | 33754.5 |  |  |  | 15 | L086
| 소 계 |  |  |  |  | 33754
| 총 계 |  |  |  |  | 52805
중 기 명 | 매캐덤 롤러(자주식) 10-12 TON | [7 empty] | E0011060012
중기가격 | 49,108 $
명 칭 |  | 규 격 | 수 량 | 단 위 | 단 가 | 금 액 | 비 고
경 비 | 매캐덤 롤러(자주식) | 10-12 TON | 0.1746 | $ | 52614 | 9186.4 |  |  |  | 10 | G11060012 | .sang=750, jung=500, kwan=496
| 소 계 |  |  |  |  | 9186
재 료 비 | 경 유 |  | 9.3 | L | 1304 | 12127.2 |  |  |  | 40 | M9366005
| 잡 품 |  | 18 | % | 0 | 2182.8 |  |  |  | 50 | F/M1
| 소 계 |  |  |  |  | 14310
노 무 비 | 건설기계운전사 | 구)건설기계운전기사 | 1 | 인 | 33754.5 | 33754.5 |  |  |  | 15 | L086
| 소 계 |  |  |  |  | 33754
| 총 계 |  |  |  |  | 57250
중 기 명 | 탠덤롤러(자주식) 5 - 8 TON | [7 empty] | E0012060008
중기가격 | 32,008 $
명 칭 |  | 규 격 | 수 량 | 단 위 | 단 가 | 금 액 | 비 고
경 비 | 탠덤롤러(자주식) | 5 - 8 TON | 0.1796 | $ | 34293 | 6159 |  |  |  | 10 | G12060008 | .sang=750, jung=458, kwan=588
| 소 계 |  |  |  |  | 6159
재 료 비 | 경 유 |  | 5 | L | 1304 | 6520 |  |  |  | 40 | M9366005
| 잡 품 |  | 18 | % | 0 | 1173.6 |  |  |  | 50 | F/M1
| 소 계 |  |  |  |  | 7693
노 무 비 | 건설기계운전사 | 구)건설기계운전기사 | 1 | 인 | 33754.5 | 33754.5 |  |  |  | 15 | L086
| 소 계 |  |  |  |  | 33754
| 총 계 |  |  |  |  | 47606
중 기 명 | 탠덤롤러(자주식) 8 - 10 TON | [7 empty] | E0012060010
중기가격 | 38,616 $
명 칭 |  | 규 격 | 수 량 | 단 위 | 단 가 | 금 액 | 비 고
경 비 | 탠덤롤러(자주식) | 8 - 10 TON | 0.1796 | $ | 41373 | 7430.5 |  |  |  | 10 | G12060010 | .sang=750, jung=458, kwan=588
| 소 계 |  |  |  |  | 7430
재 료 비 | 경 유 |  | 6.8 | L | 1304 | 8867.2 |  |  |  | 40 | M9366005
| 잡 품 |  | 18 | % | 0 | 1596 |  |  |  | 50 | F/M1
| 소 계 |  |  |  |  | 10463
노 무 비 | 건설기계운전사 | 구)건설기계운전기사 | 1 | 인 | 33754.5 | 33754.5 |  |  |  | 15 | L086
| 소 계 |  |  |  |  | 33754
| 총 계 |  |  |  |  | 51647
중 기 명 | 탠덤롤러(자주식) 10-14 TON | [7 empty] | E0012060014
중기가격 | 44,534 $
명 칭 |  | 규 격 | 수 량 | 단 위 | 단 가 | 금 액 | 비 고
경 비 | 탠덤롤러(자주식) | 10-14 TON | 0.1796 | $ | 47713 | 8569.2 |  |  |  | 10 | G12060014 | .sang=750, jung=458, kwan=588
| 소 계 |  |  |  |  | 8569
재 료 비 | 경 유 |  | 8.4 | L | 1304 | 10953.6 |  |  |  | 40 | M9366005
| 잡 품 |  | 18 | % | 0 | 1971.6 |  |  |  | 50 | F/M1
| 소 계 |  |  |  |  | 12925
노 무 비 | 건설기계운전사 | 구)건설기계운전기사 | 1 | 인 | 33754.5 | 33754.5 |  |  |  | 15 | L086
| 소 계 |  |  |  |  | 33754
| 총 계 |  |  |  |  | 55248
중 기 명 | 진동 롤러 (핸드가이드식) 0.7 톤 | [7 empty] | E0013050007
중기가격 | 5,838 천원
명 칭 |  | 규 격 | 수 량 | 단 위 | 단 가 | 금 액 | 비 고
경 비 | 진동 롤러 (핸드가이드식) | 0.7 톤 | 0.2757 | 천원 | 5838 | 1609.5 |  |  |  | 10 | G13050007 | .sang=1286,jung=857,kwan=614
| 소 계 |  |  |  |  | 1609
재 료 비 | 경 유 |  | 2.2 | L | 1304 | 2868.8 |  |  |  | 40 | M9366005
| 잡 품 |  | 13 | % | 0 | 372.9 |  |  |  | 50 | F/M1
| 소 계 |  |  |  |  | 3241
노 무 비 | 일반기계운전사 | 일반공사 직종 | 1 | 인 | 24742.2 | 24742.2 |  | 56900017058 |  | 15 | L088
| 소 계 |  |  |  |  | 24742
| 총 계 |  |  |  |  | 29592
중 기 명 | 진동롤러(자주식) 2.5 TON | [7 empty] | E0013060025
중기가격 | 14,411 천원
명 칭 |  | 규 격 | 수 량 | 단 위 | 단 가 | 금 액 | 비 고
경 비 | 진동롤러(자주식) | 2.5 TON | 0.2757 | 천원 | 14411 | 3973.1 |  |  |  | 10 | G13060025 | .sang=1286,jung=857,kwan=614
| 소 계 |  |  |  |  | 3973
재 료 비 | 경 유 |  | 2.3 | L | 1304 | 2999.2 |  |  |  | 40 | M9366005
| 잡 품 |  | 13 | % | 0 | 389.8 |  |  |  | 50 | F/M1
| 소 계 |  |  |  |  | 3389
노 무 비 | 건설기계운전사 | 구)건설기계운전기사 | 1 | 인 | 33754.5 | 33754.5 |  |  |  | 15 | L086
| 소 계 |  |  |  |  | 33754
| 총 계 |  |  |  |  | 41116
중 기 명 | 진동롤러(자주식) 10 TON | [7 empty] | E0013060100
중기가격 | 70,041 $
명 칭 |  | 규 격 | 수 량 | 단 위 | 단 가 | 금 액 | 비 고
경 비 | 진동롤러(자주식) | 10 TON | 0.2757 | $ | 75041 | 20688.8 |  |  |  | 10 | G13060100 | .sang=1286,jung=857,kwan=614
| 소 계 |  |  |  |  | 20688
재 료 비 | 경 유 |  | 14.4 | L | 1304 | 18777.6 |  |  |  | 40 | M9366005
| 잡 품 |  | 30 | % | 0 | 5633.2 |  |  |  | 50 | F/M1
| 소 계 |  |  |  |  | 24410
노 무 비 | 건설기계운전사 | 구)건설기계운전기사 | 1 | 인 | 33754.5 | 33754.5 |  |  |  | 15 | L086
| 소 계 |  |  |  |  | 33754
| 총 계 |  |  |  |  | 78852
중 기 명 | 진동롤러(자주식) 12 TON | [7 empty] | E0013060120
중기가격 | 76,284 $
명 칭 |  | 규 격 | 수 량 | 단 위 | 단 가 | 금 액 | 비 고
경 비 | 진동롤러(자주식) | 12 TON | 0.2757 | $ | 81730 | 22532.9 |  |  |  | 10 | G13060120 | .sang=1286,jung=857,kwan=614
| 소 계 |  |  |  |  | 22532
재 료 비 | 경 유 |  | 15.8 | L | 1304 | 20603.2 |  |  |  | 40 | M9366005
| 잡 품 |  | 30 | % | 0 | 6180.9 |  |  |  | 50 | F/M1
| 소 계 |  |  |  |  | 26784
노 무 비 | 건설기계운전사 | 구)건설기계운전기사 | 1 | 인 | 33754.5 | 33754.5 |  |  |  | 15 | L086
| 소 계 |  |  |  |  | 33754
| 총 계 |  |  |  |  | 83070
중 기 명 | 타이어롤러(자주식) 5 - 8 TON | [7 empty] | E0014060008
중기가격 | 44,869 $
명 칭 |  | 규 격 | 수 량 | 단 위 | 단 가 | 금 액 | 비 고
경 비 | 타이어롤러(자주식) | 5 - 8 TON | 0.1889 | $ | 48072 | 9080.8 |  |  |  | 10 | G14060008 | .sang=833, jung=556, kwan=500
| 소 계 |  |  |  |  | 9080
재 료 비 | 경 유 |  | 4.9 | L | 1304 | 6389.6 |  |  |  | 40 | M9366005
| 잡 품 |  | 23 | % | 0 | 1469.6 |  |  |  | 50 | F/M1
| 소 계 |  |  |  |  | 7859
노 무 비 | 건설기계운전사 | 구)건설기계운전기사 | 1 | 인 | 33754.5 | 33754.5 |  |  |  | 15 | L086
| 소 계 |  |  |  |  | 33754
| 총 계 |  |  |  |  | 50693
중 기 명 | 타이어롤러(자주식) 8 - 15 TON | [7 empty] | E0014060015
중기가격 | 70,205 $
명 칭 |  | 규 격 | 수 량 | 단 위 | 단 가 | 금 액 | 비 고
경 비 | 타이어롤러(자주식) | 8 - 15 TON | 0.1889 | $ | 75217 | 14208.4 |  |  |  | 10 | G14060015 | .sang=833, jung=556, kwan=500
| 소 계 |  |  |  |  | 14208
재 료 비 | 경 유 |  | 8 | L | 1304 | 10432 |  |  |  | 40 | M9366005
| 잡 품 |  | 23 | % | 0 | 2399.3 |  |  |  | 50 | F/M1
| 소 계 |  |  |  |  | 12831
노 무 비 | 건설기계운전사 | 구)건설기계운전기사 | 1 | 인 | 33754.5 | 33754.5 |  |  |  | 15 | L086
| 소 계 |  |  |  |  | 33754
| 총 계 |  |  |  |  | 60793
중 기 명 | 양족식 롤러(자주식) 32 TON | [7 empty] | E0015060032
중기가격 | 268,203 $
명 칭 |  | 규 격 | 수 량 | 단 위 | 단 가 | 금 액 | 비 고
경 비 | 양족식 롤러(자주식) | 32 TON | 0.1864 | $ | 287352 | 53562.4 |  |  |  | 10 | G15060032 | .sang=857,jung=571, kwan=436
| 소 계 |  |  |  |  | 53562
재 료 비 | 경 유 |  | 35.2 | L | 1304 | 45900.8 |  |  |  | 40 | M9366005
| 잡 품 |  | 18 | % | 0 | 8262.1 |  |  |  | 50 | F/M1
| 소 계 |  |  |  |  | 54162
노 무 비 | 건설기계운전사 | 구)건설기계운전기사 | 1 | 인 | 33754.5 | 33754.5 |  |  |  | 15 | L086
| 소 계 |  |  |  |  | 33754
| 총 계 |  |  |  |  | 141478
중 기 명 | 래머 80 KG | [7 empty] | E0016300080
중기가격 | 1,188 천원
명 칭 |  | 규 격 | 수 량 | 단 위 | 단 가 | 금 액 | 비 고
경 비 | 래머 | 80 KG | 0.364 | 천원 | 1188 | 432.4 |  |  |  | 10 | G16300080 | .sang=1800,jung=1200,kwan=640
| 소 계 |  |  |  |  | 432
재 료 비 | 휘 발 유 |  | 0.7 | L | 1490 | 1043 |  |  |  | 40 | M9360003
| 잡 품 |  | 10 | % | 0 | 104.3 |  |  |  | 50 | F/M1
| 소 계 |  |  |  |  | 1147
노 무 비 | 일반기계운전사 | 구)운전사(기계) | 1 | 인 | 24742.2 | 24742.2 |  | 56900017058 |  | 15 | L088
| 소 계 |  |  |  |  | 24742
| 총 계 |  |  |  |  | 26321
중 기 명 | 플레이트 콤팩터 1.5 TON | [7 empty] | E0017300015
중기가격 | 1,318 $
명 칭 |  | 규 격 | 수 량 | 단 위 | 단 가 | 금 액 | 비 고
경 비 | 플레이트 콤팩터 | 1.5 TON | 0.364 | $ | 1412 | 513.9 |  |  |  | 10 | G17300015 | .sang=1800,jung=1200,kwan=640
| 소 계 |  |  |  |  | 513
재 료 비 | 휘 발 유 |  | 1 | L | 1490 | 1490 |  |  |  | 40 | M9360003
| 잡 품 |  | 20 | % | 0 | 298 |  |  |  | 50 | F/M1
| 소 계 |  |  |  |  | 1788
노 무 비 | 일반기계운전사 | 구)운전사(기계) | 1 | 인 | 24742.2 | 24742.2 |  |  |  | 15 | L088
| 소 계 |  |  |  |  | 24742
| 총 계 |  |  |  |  | 27043
중 기 명 | 무한궤도 크레인 10 TON (0.29 M3) | [7 empty] | E0021010010
중기가격 | 62,434 $
명 칭 |  | 규 격 | 수 량 | 단 위 | 단 가 | 금 액 | 비 고
경 비 | 무한궤도 크레인 | 10 TON (0.29 M3) | 0.1768 | $ | 66891 | 11826.3 |  |  |  | 10 | G21010010 | .sang=804, jung=580, kwan=384
| 소 계 |  |  |  |  | 11826
재 료 비 | 경 유 |  | 5.8 | L | 1304 | 7563.2 |  |  |  | 40 | M9366005
| 잡 품 |  | 20 | % | 0 | 1512.6 |  |  |  | 50 | F/M1
| 소 계 |  |  |  |  | 9075
노 무 비 | 건설기계운전사 | 구)건설기계운전기사 | 1 | 인 | 33754.5 | 33754.5 |  |  |  | 15 | L086
| 소 계 |  |  |  |  | 33754
| 총 계 |  |  |  |  | 54655
중 기 명 | 크레인(타이어) 10 TON | [7 empty] | E0021040010
중기가격 | 114,000 천원
명 칭 |  | 규 격 | 수 량 | 단 위 | 단 가 | 금 액 | 비 고
경 비 | 크레인(타이어) | 10 TON | 0.2232 | 천원 | 114000 | 25444.8 |  |  |  | 10 | G21040010 | .sang=1071,jung=536, kwan=625
| 소 계 |  |  |  |  | 25444
재 료 비 | 경 유 |  | 3.8 | L | 1304 | 4955.2 |  |  |  | 40 | M9366005
| 잡 품 |  | 39 | % | 0 | 1932.5 |  |  |  | 50 | F/M1
| 소 계 |  |  |  |  | 6887
노 무 비 | 건설기계운전사 | 구)건설기계운전기사 | 1 | 인 | 33754.5 | 33754.5 |  |  |  | 15 | L086
| 소 계 |  |  |  |  | 33754
| 총 계 |  |  |  |  | 66085
중 기 명 | 크레인(타이어) 25 TON | [7 empty] | E0021040025
중기가격 | 241,350 천원
명 칭 |  | 규 격 | 수 량 | 단 위 | 단 가 | 금 액 | 비 고
경 비 | 크레인(타이어) | 25 TON | 0.1991 | 천원 | 241350 | 48052.7 |  |  |  | 10 | G21040025 | .sang=918 ,jung=459, kwan=614
| 소 계 |  |  |  |  | 48052
재 료 비 | 경 유 |  | 6.1 | L | 1304 | 7954.4 |  |  |  | 40 | M9366005
| 잡 품 |  | 39 | % | 0 | 3102.2 |  |  |  | 50 | F/M1
| 소 계 |  |  |  |  | 11056
노 무 비 | 건설기계운전사 | 구)건설기계운전기사 | 1 | 인 | 33754.5 | 33754.5 |  |  |  | 15 | L086
| 소 계 |  |  |  |  | 33754
| 총 계 |  |  |  |  | 92862
중 기 명 | 트럭탑제형 크레인 3 TON | [7 empty] | E0021050003
중기가격 | 28,967 천원
명 칭 |  | 규 격 | 수 량 | 단 위 | 단 가 | 금 액 | 비 고
경 비 | 트럭탑제형 크레인 | 3 TON | 0.2503 | 천원 | 28967 | 7250.4 |  |  |  | 10 | G21050003 | .sang=1286,jung=357, kwan=860
| 소 계 |  |  |  |  | 7250
재 료 비 | 경 유 |  | 3.1 | L | 1304 | 4042.4 |  |  |  | 40 | M9366005
| 잡 품 |  | 20 | % | 0 | 808.4 |  |  |  | 50 | F/M1
| 소 계 |  |  |  |  | 4850
노 무 비 | 화물차운전사 | 구)운전사(운반차) | 1 | 인 | 28781.4 | 28781.4 |  |  |  | 15 | L087
| 소 계 |  |  |  |  | 28781
| 총 계 |  |  |  |  | 40881
중 기 명 | 트럭탑제형 크레인 5 TON | [7 empty] | E0021050005
중기가격 | 33,909 천원
명 칭 |  | 규 격 | 수 량 | 단 위 | 단 가 | 금 액 | 비 고
경 비 | 트럭탑제형 크레인 | 5 TON | 0.2503 | 천원 | 33909 | 8487.4 |  |  |  | 10 | G21050005 | .sang=1286,jung=357, kwan=860
| 소 계 |  |  |  |  | 8487
재 료 비 | 경 유 |  | 5.1 | L | 1304 | 6650.4 |  |  |  | 40 | M9366005
| 잡 품 |  | 20 | % | 0 | 1330 |  |  |  | 50 | F/M1
| 소 계 |  |  |  |  | 7980
노 무 비 | 화물차운전사 | 구)운전사(운반차) | 1 | 인 | 28781.4 | 28781.4 |  |  |  | 15 | L087
| 소 계 |  |  |  |  | 28781
| 총 계 |  |  |  |  | 45248
중 기 명 | 트럭탑제형 크레인 10 TON | [7 empty] | E0021050010
중기가격 | 68,333 천원
명 칭 |  | 규 격 | 수 량 | 단 위 | 단 가 | 금 액 | 비 고
경 비 | 트럭탑재형 크레인 | 10 TON | 0.2503 | 천원 | 68333 | 17103.7 |  |  |  | 10 | G21050010 | .sang=1286,jung=357, kwan=860
| 소 계 |  |  |  |  | 17103
재 료 비 | 경 유 |  | 10.3 | L | 1304 | 13431.2 |  |  |  | 40 | M9366005
| 잡 품 |  | 20 | % | 0 | 2686.2 |  |  |  | 50 | F/M1
| 소 계 |  |  |  |  | 16117
노 무 비 | 화물차운전사 | 구)운전사(운반차) | 1 | 인 | 28781.4 | 28781.4 |  |  |  | 15 | L087
| 소 계 |  |  |  |  | 28781
| 총 계 |  |  |  |  | 62001
중 기 명 | 트럭탑제형 크레인 15 TON | [7 empty] | E0021050015
중기가격 | 89,406 천원
명 칭 |  | 규 격 | 수 량 | 단 위 | 단 가 | 금 액 | 비 고
경 비 | 트럭탑재형 크레인 | 15 TON | 0.2503 | 천원 | 89406 | 22378.3 |  |  |  | 10 | G21050015 | .sang=1286,jung=357, kwan=860
| 소 계 |  |  |  |  | 22378
재 료 비 | 경 유 |  | 11 | L | 1304 | 14344 |  |  |  | 40 | M9366005
| 잡 품 |  | 20 | % | 0 | 2868.8 |  |  |  | 50 | F/M1
| 소 계 |  |  |  |  | 17212
노 무 비 | 화물차운전사 | 구)운전사(운반차) | 1 | 인 | 28781.4 | 28781.4 |  |  |  | 15 | L087
| 소 계 |  |  |  |  | 28781
| 총 계 |  |  |  |  | 68371
중 기 명 | 경운기 1,000 (KG) | [7 empty] | E0024020001
중기가격 | 1,757 천원
명 칭 |  | 규 격 | 수 량 | 단 위 | 단 가 | 금 액 | 비 고
경 비 | 경운기 | 1,000 (KG) | 0.344 | 천원 | 1757 | 604.4 |  |  |  | 10 | G24020001 | .sang=1800,jung=1000,kwan=640
| 소 계 |  |  |  |  | 604
재 료 비 | 경 유 |  | 1.3 | L | 1304 | 1695.2 |  |  |  | 40 | M9366005
| 잡 품 |  | 20 | % | 0 | 339 |  |  |  | 50 | F/M1
| 소 계 |  |  |  |  | 2034
노 무 비 | 일반기계운전사 | 구)운전사(기계) | 1 | 인 | 24742.2 | 24742.2 |  |  |  | 15 | L088
| 소 계 |  |  |  |  | 24742
| 총 계 |  |  |  |  | 27380
중 기 명 | 리프트트럭(지게차) 2.5 TON | [7 empty] | E0025020025
중기가격 | 23,744 천원
명 칭 |  | 규 격 | 수 량 | 단 위 | 단 가 | 금 액 | 비 고
경 비 | 리프트트럭(지게차) | 2.5 TON | 0.1457 | 천원 | 23744 | 3459.5 |  |  |  | 10 | G25020025 | .sang=857,jung=190 ,kwan=410
| 소 계 |  |  |  |  | 3459
재 료 비 | 경 유 |  | 4 | L | 1304 | 5216 |  |  |  | 40 | M9366005
| 잡 품 |  | 37 | % | 0 | 1929.9 |  |  |  | 50 | F/M1
| 소 계 |  |  |  |  | 7145
노 무 비 | 건설기계운전사 | 구)건설기계운전기사 | 1 | 인 | 33754.5 | 33754.5 |  |  |  | 15 | L086
| 소 계 |  |  |  |  | 33754
| 총 계 |  |  |  |  | 44358
중 기 명 | 리프트트럭(지게차) 5 TON | [7 empty] | E0025020050
중기가격 | 40,982 천원
명 칭 |  | 규 격 | 수 량 | 단 위 | 단 가 | 금 액 | 비 고
경 비 | 리프트트럭(지게차) | 5 TON | 0.1457 | 천원 | 40982 | 5971 |  |  |  | 10 | G25020050 | .sang=857,jung=190 ,kwan=410
| 소 계 |  |  |  |  | 5971
재 료 비 | 경 유 |  | 5.7 | L | 1304 | 7432.8 |  |  |  | 40 | M9366005
| 잡 품 |  | 37 | % | 0 | 2750.1 |  |  |  | 50 | F/M1
| 소 계 |  |  |  |  | 10182
노 무 비 | 건설기계운전사 | 구)건설기계운전기사 | 1 | 인 | 33754.5 | 33754.5 |  |  |  | 15 | L086
| 소 계 |  |  |  |  | 33754
| 총 계 |  |  |  |  | 49907
중 기 명 | 리프트트럭(지게차) 7.5 TON | [7 empty] | E0025020075
중기가격 | 53,644 천원
명 칭 |  | 규 격 | 수 량 | 단 위 | 단 가 | 금 액 | 비 고
경 비 | 리프트트럭(지게차) | 7.5 TON | 0.1457 | 천원 | 53644 | 7815.9 |  |  |  | 10 | G25020075 | .sang=857,jung=190 ,kwan=410
| 소 계 |  |  |  |  | 7815
재 료 비 | 경 유 |  | 6.6 | L | 1304 | 8606.4 |  |  |  | 40 | M9366005
| 잡 품 |  | 37 | % | 0 | 3184.3 |  |  |  | 50 | F/M1
| 소 계 |  |  |  |  | 11790
노 무 비 | 건설기계운전사 | 구)건설기계운전기사 | 1 | 인 | 33754.5 | 33754.5 |  |  |  | 15 | L086
| 소 계 |  |  |  |  | 33754
| 총 계 |  |  |  |  | 53359
중 기 명 | 트럭 트랙터 및 평판트레일러 20 TON | [7 empty] | E0027020020
중기가격 | 53,593 $
명 칭 |  | 규 격 | 수 량 | 단 위 | 단 가 | 금 액 | 비 고
경 비 | 트럭 트랙터 및 평판트레일러 | 20 TON | 0.2529 | $ | 57419 | 14521.2 |  |  |  | 10 | G27020020 | .sang=1286,jung=786,kwan=457
| 소 계 |  |  |  |  | 14521
재 료 비 | 경 유 |  | 16.5 | L | 1304 | 21516 |  |  |  | 40 | M9366005
| 잡 품 |  | 39 | % | 0 | 8391.2 |  |  |  | 50 | F/M1
| 소 계 |  |  |  |  | 29907
노 무 비 | 건설기계운전사 | 구)건설기계운전기사 | 1 | 인 | 33754.5 | 33754.5 |  |  |  | 15 | L086
| 소 계 |  |  |  |  | 33754
| 총 계 |  |  |  |  | 78182
중 기 명 | 트럭 트랙터 및 평판트레일러 30 TON | [7 empty] | E0027020030
중기가격 | 72,214 $
명 칭 |  | 규 격 | 수 량 | 단 위 | 단 가 | 금 액 | 비 고
경 비 | 트럭 트랙터 및 평판트레일러 | 30 TON | 0.2529 | $ | 77370 | 19566.8 |  |  |  | 10 | G27020030 | .sang=1286,jung=786,kwan=457
| 소 계 |  |  |  |  | 19566
재 료 비 | 경 유 |  | 17.2 | L | 1304 | 22428.8 |  |  |  | 40 | M9366005
| 잡 품 |  | 39 | % | 0 | 8747.2 |  |  |  | 50 | F/M1
| 소 계 |  |  |  |  | 31176
노 무 비 | 건설기계운전사 | 구)건설기계운전기사 | 1 | 인 | 33754.5 | 33754.5 |  |  |  | 15 | L086
| 소 계 |  |  |  |  | 33754
| 총 계 |  |  |  |  | 84496
중 기 명 | 아스팔트 피니셔 1.7 M | [7 empty] | E0032010001
중기가격 | 168,737 천원
명 칭 |  | 규 격 | 수 량 | 단 위 | 단 가 | 금 액 | 비 고
경 비 | 아스팔트 피니셔 | 1.7 M | 0.2294 | 천원 | 168737 | 38708.2 |  |  |  | 10 | G32010001 | .sang=1125,jung=563,kwan=606
| 소 계 |  |  |  |  | 38708
재 료 비 | 경 유 |  | 7 | L | 1304 | 9128 |  |  |  | 40 | M9366005
| 잡 품 |  | 7 | % | 0 | 638.9 |  |  |  | 50 | F/M1
| 소 계 |  |  |  |  | 9766
노 무 비 | 건설기계운전사 | 구)건설기계운전기사 | 1 | 인 | 33754.5 | 33754.5 |  |  |  | 15 | L086
| 소 계 |  |  |  |  | 33754
| 총 계 |  |  |  |  | 82228
중 기 명 | 아스팔트 피니셔 3 M | [7 empty] | E0032010003
중기가격 | 179,509 천원
명 칭 |  | 규 격 | 수 량 | 단 위 | 단 가 | 금 액 | 비 고
경 비 | 아스팔트 피니셔 | 3 M | 0.2294 | 천원 | 179509 | 41179.3 |  |  |  | 10 | G32010003 | .sang=1125,jung=563,kwan=606
| 소 계 |  |  |  |  | 41179
재 료 비 | 경 유 |  | 13 | L | 1304 | 16952 |  |  |  | 40 | M9366005
| 잡 품 |  | 7 | % | 0 | 1186.6 |  |  |  | 50 | F/M1
| 소 계 |  |  |  |  | 18138
노 무 비 | 건설기계운전사 | 구)건설기계운전기사 | 1 | 인 | 33754.5 | 33754.5 |  |  |  | 15 | L086
| 소 계 |  |  |  |  | 33754
| 총 계 |  |  |  |  | 93071
중 기 명 | 아스팔트 디스트리뷰우터 3800 L | [7 empty] | E0033020038
중기가격 | 47,771 $
명 칭 |  | 규 격 | 수 량 | 단 위 | 단 가 | 금 액 | 비 고
경 비 | 아스팔트 디스트리뷰우터 | 3800 L | 0.2474 | $ | 51181 | 12662.1 |  |  |  | 10 | G33020038 | .sang=1125,jung=500,kwan=849
| 소 계 |  |  |  |  | 12662
재 료 비 | 경 유 |  | 10.9 | L | 1304 | 14213.6 |  |  |  | 40 | M9366005
| 잡 품 |  | 25 | % | 0 | 3553.4 |  |  |  | 50 | F/M1
| 소 계 |  |  |  |  | 17767
노 무 비 | 건설기계운전사 | 구)건설기계운전기사 | 1 | 인 | 33754.5 | 33754.5 |  |  |  | 15 | L086
| 소 계 |  |  |  |  | 33754
| 총 계 |  |  |  |  | 64183
중 기 명 | 아스팔트 스프레이어 300 L | [7 empty] | E0034300300
중기가격 | 1,764 $
명 칭 |  | 규 격 | 수 량 | 단 위 | 단 가 | 금 액 | 비 고
경 비 | 아스팔트 스프레이어 | 300 L | 0.2481 | $ | 1889 | 468.6 |  |  |  | 10 | G34300300 | .sang=1125,jung=750,kwan=606
| 소 계 |  |  |  |  | 468
재 료 비 | 휘 발 유 |  | 0.8 | L | 1490 | 1192 |  |  |  | 40 | M9360003
| 잡 품 |  | 6 | % | 0 | 71.5 |  |  |  | 50 | F/M1
| 소 계 |  |  |  |  | 1263
노 무 비 | 일반기계운전사 | 일반공사 직종 | 1 | 인 | 24742.2 | 24742.2 |  | 56900017058 |  | 15 | L088
| 소 계 |  |  |  |  | 24742
| 총 계 |  |  |  |  | 26473
중 기 명 | 아스팔트 스프레이어 400 L | [7 empty] | E0034300400
중기가격 | 2,400 $
명 칭 |  | 규 격 | 수 량 | 단 위 | 단 가 | 금 액 | 비 고
경 비 | 아스팔트 스프레이어 | 400 L | 0.2481 | $ | 2571 | 637.8 |  |  |  | 10 | G34300400 | .sang=1125,jung=750,kwan=606
| 소 계 |  |  |  |  | 637
재 료 비 | 휘 발 유 |  | 1.2 | L | 1490 | 1788 |  |  |  | 40 | M9360003
| 잡 품 |  | 6 | % | 0 | 107.2 |  |  |  | 50 | F/M1
| 소 계 |  |  |  |  | 1895
노 무 비 | 일반기계운전사 | 일반공사 직종 | 1 | 인 | 24742.2 | 24742.2 |  | 56900017058 |  | 15 | L088
| 소 계 |  |  |  |  | 24742
| 총 계 |  |  |  |  | 27274
중 기 명 | 현장가열 표층재생기 479 KW | [7 empty] | E0034500642
중기가격 | 3,517,612 $
명 칭 |  | 규 격 | 수 량 | 단 위 | 단 가 | 금 액 | 비 고
경 비 | 현장가열 표층재생기 | 479 KW | 0.32 | $ | 3768769 | 1206006 |  |  |  | 10 | G34500642 | .sang=1714,jung=667,kwan=819
| 소 계 |  |  |  |  | 1206006
재 료 비 | 경 유 |  | 73.7 | L | 1304 | 96104.8 |  |  |  | 50 | M9366005
| 휘 발 유 |  | 54.5 | L | 1490 | 81205 |  |  |  | 60 | M9360003
| 잡 품 |  | 20 | % | 0 | 35461.9 |  |  |  | 70 | F/M1
| 소 계 |  |  |  |  | 212771
노 무 비 | 건설기계운전사 | 구)건설기계운전기사 | 7 | 인 | 33754.5 | 236281.5 |  |  |  | 20 | L086
| 소 계 |  |  |  |  | 236281
| 총 계 |  |  |  |  | 1655058
중 기 명 | 콘크리트 믹서 0.20 M3 | [7 empty] | E0042050020
중기가격 | 3,124 천원
명 칭 |  | 규 격 | 수 량 | 단 위 | 단 가 | 금 액 | 비 고
경 비 | 콘크리트 믹서 | 0.20 M3 | 0.2971 | 천원 | 3124 | 928.1 |  |  |  | 10 | G42050020 | .sang=1286, jung=1071, kwan=614
| 소 계 |  |  |  |  | 928
재 료 비 | 휘 발 유 |  | 1.3 | L | 1490 | 1937 |  |  |  | 40 | M9360003
| 잡 품 |  | 2 | % | 0 | 38.7 |  |  |  | 50 | F/M1
| 소 계 |  |  |  |  | 1975
노 무 비 | 일반기계운전사 | 구)운전사(기계) | 1 | 인 | 24742.2 | 24742.2 |  |  |  | 15 | L088
| 소 계 |  |  |  |  | 24742
| 총 계 |  |  |  |  | 27645
중 기 명 | 콘크리트 믹서 0.45 M3 | [7 empty] | E0042050045
중기가격 | 4,839 천원
명 칭 |  | 규 격 | 수 량 | 단 위 | 단 가 | 금 액 | 비 고
경 비 | 콘크리트 믹서 | 0.45 M3 | 0.2971 | 천원 | 4839 | 1437.6 |  |  |  | 10 | G42050045 | .sang=1286, jung=1071, kwan=614
| 소 계 |  |  |  |  | 1437
재 료 비 | 휘 발 유 |  | 3.9 | L | 1490 | 5811 |  |  |  | 40 | M9360003
| 잡 품 |  | 2 | % | 0 | 116.2 |  |  |  | 50 | F/M1
| 소 계 |  |  |  |  | 5927
노 무 비 | 일반기계운전사 | 구)운전사(기계) | 1 | 인 | 24742.2 | 24742.2 |  |  |  | 15 | L088
| 소 계 |  |  |  |  | 24742
| 총 계 |  |  |  |  | 32106
중 기 명 | 커터(콘크리트및아스팔트용) 320-400 MM | [7 empty] | E0044300400
중기가격 | 2,775 천원
명 칭 |  | 규 격 | 수 량 | 단 위 | 단 가 | 금 액 | 비 고
경 비 | 커터(콘크리트및아스팔트용) | 320-400 MM | 0.6266 | 천원 | 2775 | 1738.8 |  |  |  | 10 | G44300400 | .sang=4000, jung=1333, kwan=933
| 소 계 |  |  |  |  | 1738
재 료 비 | 휘 발 유 |  | 5.6 | L | 1490 | 8344 |  |  |  | 40 | M9360003
| 잡 품 |  | 20 | % | 0 | 1668.8 |  |  |  | 50 | F/M1
| 소 계 |  |  |  |  | 10012
노 무 비 | 일반기계운전사 | 구)운전사(기계) | 1 | 인 | 24742.2 | 24742.2 |  |  |  | 15 | L088
| 소 계 |  |  |  |  | 24742
| 총 계 |  |  |  |  | 36492
중 기 명 | 콘크리트 펌프차 32 M(80~95 M3/hr) | [7 empty] | E0045040032
중기가격 | 225,714 천원
명 칭 |  | 규 격 | 수 량 | 단 위 | 단 가 | 금 액 | 비 고
경 비 | 콘크리트 펌프차 | 32 M (80~95 M3/hr) | 0.2562 | 천원 | 225714 | 57827.9 |  |  |  | 10 | G45040032 | .sang=1071, jung=774, kwan=717
| 소 계 |  |  |  |  | 57827
재 료 비 | 경 유 |  | 17.3 | L | 1304 | 22559.2 |  |  |  | 40 | M9366005
| 잡 품 |  | 35 | % | 0 | 7895.7 |  |  |  | 50 | F/M1
| 소 계 |  |  |  |  | 30454
노 무 비 | 건설기계운전사 | 구)건설기계운전기사 | 1 | 인 | 33754.5 | 33754.5 |  |  |  | 15 | L086
| 소 계 |  |  |  |  | 33754
| 총 계 |  |  |  |  | 122035
중 기 명 | 콘크리트 진동기 엔진식플렉시블형Φ45(2.6KW) | [7 empty] | E0046110350
중기가격 | 232 천원
명 칭 |  | 규 격 | 수 량 | 단 위 | 단 가 | 금 액 | 비 고
경 비 | 콘크리트 진동기 | 엔진식플렉시블형Φ45(2.6KW) | 0.5033 | 천원 | 232 | 116.7 |  |  |  | 10 | G46110350 | .sang=3000, jung=1333, kwan=700
| 소 계 |  |  |  |  | 116
재 료 비 | 휘 발 유 |  | 1 | L | 1490 | 1490 |  |  |  | 20 | M9360003
| 잡 품 |  | 10 | % | 0 | 149 |  |  |  | 30 | F/M1
| 소 계 |  |  |  |  | 1639
노 무 비
소 계
| 총 계 |  |  |  |  | 1755
중 기 명 | 소형브레이카(공압식) 1.0㎥/min | [7 empty] | E0052010010
중기가격 | 1,546 $
명 칭 |  | 규 격 | 수 량 | 단 위 | 단 가 | 금 액 | 비 고
경 비 | 소형브레이카(공압식) | 1.0㎥/min | 0.25 | $ | 1656 | 414 |  |  |  | 10 | G52010010 | .sang=2500,jung=0 , kwan=0
| 소 계 |  |  |  |  | 414
재 료 비
소 계
노 무 비
소 계
| 총 계 |  |  |  |  | 414
중 기 명 | 소형브레이카(공압식) 1.3㎥/min | [7 empty] | E0052010013
중기가격 | 1,566 $
명 칭 |  | 규 격 | 수 량 | 단 위 | 단 가 | 금 액 | 비 고
경 비 | 소형브레이카(공압식) | 1.3㎥/min | 0.25 | $ | 1677 | 419.2 |  |  |  | 10 | G52010013 | .sang=2500,jung=0 , kwan=0
| 소 계 |  |  |  |  | 419
재 료 비
소 계
노 무 비
소 계
| 총 계 |  |  |  |  | 419
중 기 명 | 소형브레이카(공압식) 1.9㎥/min | [7 empty] | E0052010019
중기가격 | 2,040 $
명 칭 |  | 규 격 | 수 량 | 단 위 | 단 가 | 금 액 | 비 고
경 비 | 소형브레이카(공압식) | 1.9㎥/min | 0.25 | $ | 2185 | 546.2 |  |  |  | 10 | G52010019 | .sang=2500,jung=0 , kwan=0
| 소 계 |  |  |  |  | 546
재 료 비
소 계
노 무 비
소 계
| 총 계 |  |  |  |  | 546
중 기 명 | 소형브레이카(공압식) 2.7㎥/min | [7 empty] | E0052010027
중기가격 | 2,460 $
명 칭 |  | 규 격 | 수 량 | 단 위 | 단 가 | 금 액 | 비 고
경 비 | 소형브레이카(공압식) | 2.7㎥/min | 0.25 | $ | 2635 | 658.7 |  |  |  | 10 | G52010027 | .sang=2500,jung=0 , kwan=0
| 소 계 |  |  |  |  | 658
재 료 비
소 계
노 무 비
소 계
| 총 계 |  |  |  |  | 658
중 기 명 | 공기압축기(이동식) 3.5 M3/Min | [7 empty] | E0052050035
중기가격 | 12,148 천원
명 칭 |  | 규 격 | 수 량 | 단 위 | 단 가 | 금 액 | 비 고
경 비 | 공기압축기(이동식) | 3.5 M3/Min | 0.1663 | 천원 | 12148 | 2020.2 |  |  |  | 10 | G52050035 | .sang=750, jung=417, kwan=496
| 소 계 |  |  |  |  | 2020
재 료 비 | 경 유 |  | 6.2 | L | 1304 | 8084.8 |  |  |  | 40 | M9366005
| 잡 품 |  | 16 | % | 0 | 1293.5 |  |  |  | 50 | F/M1
| 소 계 |  |  |  |  | 9378
노 무 비 | 일반기계운전사 |  | 1 | 인 | 24742.2 | 24742.2 |  | 56900017058 |  | 15 | L088
| 소 계 |  |  |  |  | 24742
| 총 계 |  |  |  |  | 36140
중 기 명 | 공기압축기(이동식) 7.1 M3/Min | [7 empty] | E0052050071
중기가격 | 17,968 천원
명 칭 |  | 규 격 | 수 량 | 단 위 | 단 가 | 금 액 | 비 고
경 비 | 공기압축기(이동식) | 7.1 M3/Min | 0.1663 | 천원 | 17968 | 2988 |  |  |  | 10 | G52050071 | .sang=750, jung=417, kwan=496
| 소 계 |  |  |  |  | 2988
재 료 비 | 경 유 |  | 10 | L | 1304 | 13040 |  |  |  | 40 | M9366005
| 잡 품 |  | 16 | % | 0 | 2086.4 |  |  |  | 50 | F/M1
| 소 계 |  |  |  |  | 15126
노 무 비 | 일반기계운전사 |  | 1 | 인 | 24742.2 | 24742.2 |  | 56900017058 |  | 15 | L088
| 소 계 |  |  |  |  | 24742
| 총 계 |  |  |  |  | 42856
중 기 명 | 공기압축기(이동식) 10.3 M3/Min | [7 empty] | E0052050103
중기가격 | 28,252 천원
명 칭 |  | 규 격 | 수 량 | 단 위 | 단 가 | 금 액 | 비 고
경 비 | 공기압축기(이동식) | 10.3 M3/Min | 0.1663 | 천원 | 28252 | 4698.3 |  |  |  | 10 | G52050103 | .sang=750, jung=417, kwan=496
| 소 계 |  |  |  |  | 4698
재 료 비 | 경 유 |  | 14.2 | L | 1304 | 18516.8 |  |  |  | 40 | M9366005
| 잡 품 |  | 16 | % | 0 | 2962.6 |  |  |  | 50 | F/M1
| 소 계 |  |  |  |  | 21479
노 무 비 | 일반기계운전사 |  | 1 | 인 | 24742.2 | 24742.2 |  | 56900017058 |  | 15 | L088
| 소 계 |  |  |  |  | 24742
| 총 계 |  |  |  |  | 50919
중 기 명 | 공기압축기(이동식) 17.0 M3/Min | [7 empty] | E0052050170
중기가격 | 29,971 천원
명 칭 |  | 규 격 | 수 량 | 단 위 | 단 가 | 금 액 | 비 고
경 비 | 공기압축기(이동식) | 17.0 M3/Min | 0.1663 | 천원 | 29971 | 4984.1 |  |  |  | 10 | G52050170 | .sang=750, jung=417, kwan=496
| 소 계 |  |  |  |  | 4984
재 료 비 | 경 유 |  | 23.5 | L | 1304 | 30644 |  |  |  | 40 | M9366005
| 잡 품 |  | 16 | % | 0 | 4903 |  |  |  | 50 | F/M1
| 소 계 |  |  |  |  | 35547
노 무 비 | 일반기계운전사 |  | 1 | 인 | 24742.2 | 24742.2 |  | 56900017058 |  | 15 | L088
| 소 계 |  |  |  |  | 24742
| 총 계 |  |  |  |  | 65273
중 기 명 | 소형브레이커(전기식) 1.5kW | [7 empty] | E0052200015
중기가격 | 1,159 천원
명 칭 |  | 규 격 | 수 량 | 단 위 | 단 가 | 금 액 | 비 고
경 비 | 소형브레이커(전기식) | 1.5kW | 0.25 | 천원 | 1159 | 289.7 |  |  |  | 10 | G52200015 | .sang=2500,jung=0 , kwan=0
| 소 계 |  |  |  |  | 289
재 료 비
소 계
노 무 비
소 계
| 총 계 |  |  |  |  | 289
중 기 명 | 크로울러드릴(공기식) 17 M3/Min (120MM) | [7 empty] | E0054010017
중기가격 | 44,817 천원
명 칭 |  | 규 격 | 수 량 | 단 위 | 단 가 | 금 액 | 비 고
경 비 | 크로울러 드릴 | 17M3/MIN | 0.245 | 천원 | 44817 | 10980.1 |  |  |  | 10 | G54010017 | .sang=1500,jung=417, kwan=533
| 소 계 |  |  |  |  | 10980
재 료 비
소 계
노 무 비 | 건설기계운전사 | 구)건설기계운전기사 | 1 | 인 | 33754.5 | 33754.5 |  |  |  | 15 | L086
| 소 계 |  |  |  |  | 33754
| 총 계 |  |  |  |  | 44734
중 기 명 | 크로울러드릴(탑승유압식) 110 KW | [7 empty] | E0054050110
중기가격 | 140,270 천원
명 칭 |  | 규 격 | 수 량 | 단 위 | 단 가 | 금 액 | 비 고
경 비 | 크로울러드릴(탑승유압식) | 110 KW | 0.1505 | 천원 | 140270 | 21110.6 |  |  |  | 10 | G54010110 | .sang=857,jung=238, kwan=410
| 소 계 |  |  |  |  | 21110
재 료 비 | 경 유 |  | 18.6 | L | 1304 | 24254.4 |  |  |  | 40 | M9366005
| 중기 잡품 산정공식(자동) | 중기공식 | 23 |  | 0 | 5578.5 |  |  |  | 50 | F/M1 | ; F/M1 ; 선택 후에 계산(F3)버튼을 누르면 ; 자동으로 잡품이 계산됩니다.
| 소 계 |  |  |  |  | 29832
노 무 비 | 건설기계운전사 | 구)건설기계운전기사 | 1 | 인 | 33754.5 | 33754.5 |  |  |  | 15 | L086
| 소 계 |  |  |  |  | 33754
| 총 계 |  |  |  |  | 84696
중 기 명 | 노면파쇄기(바브켓파쇄기) 0.6M | [7 empty] | E0057010005
중기가격 | 96,000 천원
명 칭 |  | 규 격 | 수 량 | 단 위 | 단 가 | 금 액 | 비 고
경 비 | 노면파쇄기(바브켓파쇄기) | 0.6M | 0.3944 | 천원 | 96000 | 37862.4 |  |  |  | 10 | G57010005
| 소 계 |  |  |  |  | 37862
재 료 비 | 경 유 |  | 5.6 | L | 1304 | 7302.4 |  |  |  | 50 | M9366005
| 잡 품 |  | 20 | % | 0 | 1460.4 |  |  |  | 60 | F/M1
| 소 계 |  |  |  |  | 8762
노 무 비 | 건설기계운전사 | 구)건설기계운전기사 | 1 | 인 | 33754.5 | 33754.5 |  |  |  | 25 | L086
| 소 계 |  |  |  |  | 33754
| 총 계 |  |  |  |  | 80378
중 기 명 | 노면파쇄기 1 M | [7 empty] | E0057010010
중기가격 | 271,183 천원
명 칭 |  | 규 격 | 수 량 | 단 위 | 단 가 | 금 액 | 비 고
경 비 | 노면파쇄기 | 1 M | 0.3944 | 천원 | 271183 | 106954.5 |  |  |  | 10 | G57010010 | .sang=2000,jung=1111,kwan=833
| 소 계 |  |  |  |  | 106954
재 료 비 | 경 유 |  | 13.9 | L | 1304 | 18125.6 |  |  |  | 40 | M9366005
| 잡 품 |  | 16 | % | 0 | 2900 |  |  |  | 50 | F/M1
| 소 계 |  |  |  |  | 21025
노 무 비 | 건설기계운전사 | 구)건설기계운전기사 | 1 | 인 | 33754.5 | 33754.5 |  |  |  | 15 | L086
| 소 계 |  |  |  |  | 33754
| 총 계 |  |  |  |  | 161733
중 기 명 | 노면파쇄기 2 M | [7 empty] | E0057010020
중기가격 | 369,248 천원
명 칭 |  | 규 격 | 수 량 | 단 위 | 단 가 | 금 액 | 비 고
경 비 | 노면파쇄기 | 2 M | 0.3944 | 천원 | 369248 | 145631.4 |  |  |  | 10 | G57010020 | .sang=2000,jung=1111,kwan=833
| 소 계 |  |  |  |  | 145631
재 료 비 | 경 유 |  | 52.7 | L | 1304 | 68720.8 |  |  |  | 40 | M9366005
| 잡 품 |  | 16 | % | 0 | 10995.3 |  |  |  | 50 | F/M1
| 소 계 |  |  |  |  | 79716
노 무 비 | 건설기계운전사 | 구)건설기계운전기사 | 1 | 인 | 33754.5 | 33754.5 |  |  |  | 15 | L086
| 소 계 |  |  |  |  | 33754
| 총 계 |  |  |  |  | 259101
중 기 명 | 코어 드릴 25.40cm | [7 empty] | E0059010010
중기가격 | 1,093 천원
명 칭 |  | 규 격 | 수 량 | 단 위 | 단 가 | 금 액 | 비 고
경 비 | 코어드릴 | 25.40cm | 0.52 | 천원 | 1093 | 568.3 |  |  |  | 10 | G59010010 | .sang=3000,jung=1500, kwan=700
| 소 계 |  |  |  |  | 568
재 료 비
소 계
노 무 비
소 계
| 총 계 |  |  |  |  | 568
중 기 명 | 그라우팅믹서 190L X 2 (2KW) | [7 empty] | E0061050190
중기가격 | 2,520 천원
명 칭 |  | 규 격 | 수 량 | 단 위 | 단 가 | 금 액 | 비 고
경 비 | 그라우팅믹서 | 190L X 2 (2KW) | 0.4288 | 천원 | 2520 | 1080.5 |  |  |  | 10 | G61050190 | .sang=2250,jung=1375,kwan=663
| 소 계 |  |  |  |  | 1080
재 료 비
소 계
노 무 비
소 계
| 총 계 |  |  |  |  | 1080
중 기 명 | 그라우팅 펌프 30-60 L/MIN(3.7kw) | [7 empty] | E0062020060
중기가격 | 3,551 천원
명 칭 |  | 규 격 | 수 량 | 단 위 | 단 가 | 금 액 | 비 고
경 비 | 그라우팅 펌프 | 30-60 L/MIN(3.7kw) | 0.4288 | 천원 | 3551 | 1522.6 |  |  |  | 10 | G62020060 | .sang=2250,jung=1375,kwan=663
| 소 계 |  |  |  |  | 1522
재 료 비
소 계
노 무 비
소 계
| 총 계 |  |  |  |  | 1522
중 기 명 | 고성능 착정기 335.70 kW | [7 empty] | E0071010450
중기가격 | 396,590 $
명 칭 |  | 규 격 | 수 량 | 단 위 | 단 가 | 금 액 | 비 고
경 비 | 고성능 착정기 | 335.70 kW | 0.3144 | $ | 424906 | 133590.4 |  |  |  | 10 | G71010450 | .sang=1429,jung=1032,kwan=683
| 소 계 |  |  |  |  | 133590
재 료 비 | 경 유 |  | 39.5 | L | 1304 | 51508 |  |  |  | 40 | M9366005
| 잡 품 |  | 50 | % | 0 | 25754 |  |  |  | 50 | F/M1
| 소 계 |  |  |  |  | 77262
노 무 비 | 건설기계운전사 | 구)건설기계운전기사 | 1 | 인 | 33754.5 | 33754.5 |  |  |  | 15 | L086
| 소 계 |  |  |  |  | 33754
| 총 계 |  |  |  |  | 244606
중 기 명 | 하수관 천공기 수동식 | [7 empty] | E0071030010
중기가격 | 837 천원
명 칭 |  | 규 격 | 수 량 | 단 위 | 단 가 | 금 액 | 비 고
경 비 | 하수관 천공기 | 수동식 | 0.3144 | 천원 | 837 | 263.1 |  |  |  | 10 | G71030010 | .sang=1429,jung=1032,kwan=683
| 소 계 |  |  |  |  | 263
재 료 비
소 계
노 무 비
소 계
| 총 계 |  |  |  |  | 263
중 기 명 | 진공흡입 준설차 13톤 | [7 empty] | E0071100013
중기가격 | 169,929 천원
명 칭 |  | 규 격 | 수 량 | 단 위 | 단 가 | 금 액 | 비 고
경 비 | 진공흡입 준설차 | 13톤 | 0.2357 | 천원 | 169929 | 40052.2 |  |  |  | 10 | G71100013 | .sang=1071,jung=774,kwan=512
| 소 계 |  |  |  |  | 40052
재 료 비 | 경 유 |  | 15.2 | L | 1304 | 19820.8 |  |  |  | 40 | M9366005
| 잡 품 |  | 40 | % | 0 | 7928.3 |  |  |  | 50 | F/M1
| 소 계 |  |  |  |  | 27749
노 무 비 | 건설기계운전사 | 구)건설기계운전기사 | 1 | 인 | 33754.5 | 33754.5 |  |  |  | 15 | L086
| 소 계 |  |  |  |  | 33754
| 총 계 |  |  |  |  | 101555
중 기 명 | 진공흡입 준설차 25톤 | [7 empty] | E0071100025
중기가격 | 264,754 천원
명 칭 |  | 규 격 | 수 량 | 단 위 | 단 가 | 금 액 | 비 고
경 비 | 진공흡입 준설차 | 25톤 | 0.2357 | 천원 | 264754 | 62402.5 |  |  |  | 10 | G71100025 | .sang=1071,jung=774,kwan=512
| 소 계 |  |  |  |  | 62402
재 료 비 | 경 유 |  | 27.6 | L | 1304 | 35990.4 |  |  |  | 40 | M9366005
| 잡 품 |  | 40 | % | 0 | 14396.1 |  |  |  | 50 | F/M1
| 소 계 |  |  |  |  | 50386
노 무 비 | 건설기계운전사 | 구)건설기계운전기사 | 1 | 인 | 33754.5 | 33754.5 |  |  |  | 15 | L086
| 소 계 |  |  |  |  | 33754
| 총 계 |  |  |  |  | 146542
중 기 명 | 버킷식준설기 7.46kw | [7 empty] | E0071200746
중기가격 | 37,967 천원
명 칭 |  | 규 격 | 수 량 | 단 위 | 단 가 | 금 액 | 비 고
경 비 | 버킷식준설기 | 7.46kw | 0.344 | 천원 | 37967 | 13060.6 |  |  |  | 10 | G71200746 | .sang=1800,jung=1000,kwan=640
| 소 계 |  |  |  |  | 13060
재 료 비 | 경 유 |  | 1.3 | L | 1304 | 1695.2 |  |  |  | 30 | M9366005
| 잡 품 |  | 20 | % | 0 | 339 |  |  |  | 40 | F/M1
| 소 계 |  |  |  |  | 2034
노 무 비 | 건설기계운전사 | 구)건설기계운전기사 | 1 | 인 | 33754.5 | 33754.5 |  |  |  | 20 | L086
| 소 계 |  |  |  |  | 33754
| 총 계 |  |  |  |  | 48848
중 기 명 | 물탱크(살수차) 3800 L | [7 empty] | E0072040038
중기가격 | 35,197 천원
명 칭 |  | 규 격 | 수 량 | 단 위 | 단 가 | 금 액 | 비 고
경 비 | 물탱크(살수차) | 3800 L | 0.2045 | 천원 | 35197 | 7197.7 |  |  |  | 10 | G72040038 | .sang=818 ,jung=636 ,kwan=591
| 소 계 |  |  |  |  | 7197
재 료 비 | 경 유 |  | 8.6 | L | 1304 | 11214.4 |  |  |  | 40 | M9366005
| 잡 품 |  | 30 | % | 0 | 3364.3 |  |  |  | 50 | F/M1
| 소 계 |  |  |  |  | 14578
노 무 비 | 화물차운전사 | 구)운전사(운반차) | 1 | 인 | 28781.4 | 28781.4 |  |  |  | 15 | L087
| 소 계 |  |  |  |  | 28781
| 총 계 |  |  |  |  | 50556
중 기 명 | 물탱크(살수차) 5500 L | [7 empty] | E0072040055
중기가격 | 41,342 천원
명 칭 |  | 규 격 | 수 량 | 단 위 | 단 가 | 금 액 | 비 고
경 비 | 물탱크(살수차) | 5500 L | 0.2045 | 천원 | 41342 | 8454.4 |  |  |  | 10 | G72040055 | .sang=818 ,jung=636 ,kwan=591
| 소 계 |  |  |  |  | 8454
재 료 비 | 경 유 |  | 9.3 | L | 1304 | 12127.2 |  |  |  | 40 | M9366005
| 잡 품 |  | 30 | % | 0 | 3638.1 |  |  |  | 50 | F/M1
| 소 계 |  |  |  |  | 15765
노 무 비 | 화물차운전사 | 구)운전사(운반차) | 1 | 인 | 28781.4 | 28781.4 |  |  |  | 15 | L087
| 소 계 |  |  |  |  | 28781
| 총 계 |  |  |  |  | 53000
중 기 명 | 물탱크(살수차) 6500 L | [7 empty] | E0072040065
중기가격 | 44,956 천원
명 칭 |  | 규 격 | 수 량 | 단 위 | 단 가 | 금 액 | 비 고
경 비 | 물탱크(살수차) | 6500 L | 0.2045 | 천원 | 44956 | 9193.5 |  |  |  | 10 | G72040065 | .sang=818 ,jung=636 ,kwan=591
| 소 계 |  |  |  |  | 9193
재 료 비 | 경 유 |  | 9.4 | L | 1304 | 12257.6 |  |  |  | 40 | M9366005
| 잡 품 |  | 30 | % | 0 | 3677.2 |  |  |  | 50 | F/M1
| 소 계 |  |  |  |  | 15934
노 무 비 | 화물차운전사 | 구)운전사(운반차) | 1 | 인 | 28781.4 | 28781.4 |  |  |  | 15 | L087
| 소 계 |  |  |  |  | 28781
| 총 계 |  |  |  |  | 53908
중 기 명 | 물탱크(살수차) 16000 L | [7 empty] | E0072040160
중기가격 | 79,291 천원
명 칭 |  | 규 격 | 수 량 | 단 위 | 단 가 | 금 액 | 비 고
경 비 | 물탱크(살수차) | 16000 L | 0.2045 | 천원 | 79291 | 16215 |  |  |  | 10 | G72040160 | .sang=818 ,jung=636 ,kwan=591
| 소 계 |  |  |  |  | 16215
재 료 비 | 경 유 |  | 12.9 | L | 1304 | 16821.6 |  |  |  | 40 | M9366005
| 잡 품 |  | 30 | % | 0 | 5046.4 |  |  |  | 50 | F/M1
| 소 계 |  |  |  |  | 21868
노 무 비 | 화물차운전사 | 구)운전사(운반차) | 1 | 인 | 28781.4 | 28781.4 |  |  |  | 15 | L087
| 소 계 |  |  |  |  | 28781
| 총 계 |  |  |  |  | 66864
중 기 명 | 동력분무기 4.85Kw | [7 empty] | E0072100485
중기가격 | 797 천원
명 칭 |  | 규 격 | 수 량 | 단 위 | 단 가 | 금 액 | 비 고
경 비 | 동력분무기 | 4.85Kw | 0.2731 | 천원 | 797 | 217.6 |  |  |  | 10 | G72100485 | .sang=1125 ,jung=1000 ,kwan=606
| 소 계 |  |  |  |  | 217
재 료 비 | 휘 발 유 |  | 1.3 | L | 1490 | 1937 |  |  |  | 20 | M9360003
| 잡 품 |  | 20 | % | 0 | 387.4 |  |  |  | 30 | F/M1
| 소 계 |  |  |  |  | 2324
노 무 비
소 계
| 총 계 |  |  |  |  | 2541
중 기 명 | 라인 마커 10Km/hr | [7 empty] | E0073300010
중기가격 | 58,986 천원
명 칭 |  | 규 격 | 수 량 | 단 위 | 단 가 | 금 액 | 비 고
경 비 | 라인 마커 | 10Km/hr | 0.2294 | 천원 | 58986 | 13531.3 |  |  |  | 10 | G73300010 | .sang=1125 ,jung=563 ,kwan=606
| 소 계 |  |  |  |  | 13531
재 료 비 | 경 유 |  | 20.7 | L | 1304 | 26992.8 |  |  |  | 40 | M9366005
| 잡 품 |  | 4 | % | 0 | 1079.7 |  |  |  | 50 | F/M1
| 소 계 |  |  |  |  | 28072
노 무 비 | 일반기계운전사 | 구)운전사(기계) | 1 | 인 | 24742.2 | 24742.2 |  |  |  | 15 | L088
| 소 계 |  |  |  |  | 24742
| 총 계 |  |  |  |  | 66345
중 기 명 | 차선 제거기 4.10kW | [7 empty] | E0073600055
중기가격 | 11,293 천원
명 칭 |  | 규 격 | 수 량 | 단 위 | 단 가 | 금 액 | 비 고
경 비 | 차선 제거기 | 4.10kW | 0.2731 | 천원 | 11293 | 3084.1 |  |  |  | 10 | G73600055 | .sang=1125,jung=1000,kwan=606
| 소 계 |  |  |  |  | 3084
재 료 비 | 휘 발 유 |  | 3.38 | L | 1490 | 5036.2 |  |  |  | 30 | M9360003
| 잡품 |  | 20 | % | 0 | 1007.2 |  |  |  | 40 | F/M1
| 소 계 |  |  |  |  | 6043
노 무 비 | 화물차운전사 | 구)운전사(운반차) | 1 | 인 | 28781.4 | 28781.4 |  |  |  | 20 | L087
| 소 계 |  |  |  |  | 28781
| 총 계 |  |  |  |  | 37908
중 기 명 | 발전기 25 KW | [7 empty] | E0075050025
중기가격 | 12,482 천원
명 칭 |  | 규 격 | 수 량 | 단 위 | 단 가 | 금 액 | 비 고
경 비 | 발전기 | 25 KW | 0.2294 | 천원 | 12482 | 2863.3 |  |  |  | 10 | G75050025 | .sang=1125,jung=563,kwan=606
| 소 계 |  |  |  |  | 2863
재 료 비 | 경 유 |  | 4.3 | L | 1304 | 5607.2 |  |  |  | 30 | M9366005
| 잡 품 |  | 24 | % | 0 | 1345.7 |  |  |  | 40 | F/M1
| 소 계 |  |  |  |  | 6952
노 무 비 | 일반기계운전사 | 구)운전사(기계) | 1 | 인 | 24742.2 | 24742.2 |  |  |  | 20 | L088
| 소 계 |  |  |  |  | 24742
| 총 계 |  |  |  |  | 34557
중 기 명 | 발전기 50 KW | [7 empty] | E0075050050
중기가격 | 17,368 천원
명 칭 |  | 규 격 | 수 량 | 단 위 | 단 가 | 금 액 | 비 고
경 비 | 발전기 | 50 KW | 0.2294 | 천원 | 17368 | 3984.2 |  |  |  | 10 | G75050050 | .sang=1125,jung=563,kwan=606
| 소 계 |  |  |  |  | 3984
재 료 비 | 경 유 |  | 8.7 | L | 1304 | 11344.8 |  |  |  | 20 | M9366005
| 잡 품 |  | 24 | % | 0 | 2722.7 |  |  |  | 30 | F/M1
| 소 계 |  |  |  |  | 14067
노 무 비 | 일반기계운전사 | 구)운전사(기계) | 1 | 인 | 24742.2 | 24742.2 |  |  |  | 15 | L088
| 소 계 |  |  |  |  | 24742
| 총 계 |  |  |  |  | 42793
중 기 명 | 용접기 (교류) 200 AMP | [7 empty] | E0076110200
중기가격 | 337 천원
명 칭 |  | 규 격 | 수 량 | 단 위 | 단 가 | 금 액 | 비 고
경 비 | 용접기 (교류) | 200 AMP | 0.2294 | 천원 | 337 | 77.3 |  |  |  | 10 | G76110200 | .sang=1125,jung=563,kwan=606
| 소 계 |  |  |  |  | 77
재 료 비
소 계
노 무 비
소 계
| 총 계 |  |  |  |  | 77
중 기 명 | 주철관 절단기 40.64 cm | [7 empty] | E0076200003
중기가격 | 1,758 천원
명 칭 |  | 규 격 | 수 량 | 단 위 | 단 가 | 금 액 | 비 고
경 비 | 주철관 절단기 | 40.64 cm | 0.6044 | 천원 | 1758 | 1062.5 |  |  |  | 10 | G76200003 | .sang=4000, jung=1111, kwan=933
| 소 계 |  |  |  |  | 1062
재 료 비
소 계
노 무 비
소 계
| 총 계 |  |  |  |  | 1062
중 기 명 | 건설용펌프(자흡식) 80mm(3.73kw X 15m) | [7 empty] | E0077300080
중기가격 | 279 천원
명 칭 |  | 규 격 | 수 량 | 단 위 | 단 가 | 금 액 | 비 고
경 비 | 건설용펌프(자흡식) | 80mm(3.73kw X 15m) | 0.2686 | 천원 | 279 | 74.9 |  |  |  | 10 | G77300080 | .sang=1286, jung=786, kwan=614
| 소 계 |  |  |  |  | 74
재 료 비
소 계
노 무 비
소 계
| 총 계 |  |  |  |  | 74
중 기 명 | 건설용펌프(자흡식) 150mm(14.92kw X 20m) | [7 empty] | E0077300150
중기가격 | 1,011 천원
명 칭 |  | 규 격 | 수 량 | 단 위 | 단 가 | 금 액 | 비 고
경 비 | 건설용펌프(자흡식) | 150mm(14.92kw X 20m) | 0.2686 | 천원 | 1011 | 271.5 |  |  |  | 10 | G77300150 | .sang=1286, jung=786, kwan=614
| 소 계 |  |  |  |  | 271
재 료 비
소 계
노 무 비
소 계
| 총 계 |  |  |  |  | 271
중 기 명 | 취부기 (녹생토 암절개면 보호식재용) 11.94 kW | [7 empty] | E0077500016
중기가격 | 40,249 천원
명 칭 |  | 규 격 | 수 량 | 단 위 | 단 가 | 금 액 | 비 고
경 비 | 취부기 (녹생토 암절개면 보호식재용) | 11.94 kW | 0.4288 | 천원 | 40249 | 17258.7 |  |  |  | 10 | G77500016 | .sang=2250, jung=1375, kwan=663
| 소 계 |  |  |  |  | 17258
재 료 비
소 계
노 무 비
소 계
| 총 계 |  |  |  |  | 17258
중 기 명 | 취부기 (녹생토 암절개면 보호식재용) 18.65 kW | [7 empty] | E0077500025
중기가격 | 62,936 천원
명 칭 |  | 규 격 | 수 량 | 단 위 | 단 가 | 금 액 | 비 고
경 비 | 취부기 (녹생토 암절개면 보호식재용) | 18.65 kW | 0.4288 | 천원 | 62936 | 26986.9 |  |  |  | 10 | G77500025 | .sang=2250, jung=1375, kwan=663
| 소 계 |  |  |  |  | 26986
재 료 비
소 계
노 무 비
소 계
| 총 계 |  |  |  |  | 26986
중 기 명 | 디이젤엔진 11.19 KW | [7 empty] | E0078120015
중기가격 | 1,039 천원
명 칭 |  | 규 격 | 수 량 | 단 위 | 단 가 | 금 액 | 비 고
경 비 | 디이젤엔진 | 11.19 KW | 0.2731 | 천원 | 1039 | 283.7 |  |  |  | 10 | G78120015 | .sang=1125,jung=1000,kwan=606
| 소 계 |  |  |  |  | 283
재 료 비 | 경 유 |  | 1.6 | L | 1304 | 2086.4 |  |  |  | 40 | M9366005
| 잡 품 |  | 16 | % | 0 | 333.8 |  |  |  | 50 | F/M1
| 소 계 |  |  |  |  | 2420
노 무 비
소 계
| 총 계 |  |  |  |  | 2703
중 기 명 | 양 수 기 1.49 kw | [7 empty] | E0079930020
중기가격 | 32 천원
명 칭 |  | 규 격 | 수 량 | 단 위 | 단 가 | 금 액 | 비 고
경 비 | 양수기 | 1.49 kw | 0.3375 | 천원 | 32 | 10.8 |  |  |  | 10 | G79930020 | .sang=3375
| 소 계 |  |  |  |  | 10
재 료 비 | 전 력 비 | KW | 1.49 | 원 | 0 | 0 |  |  |  | 20 | M0010045
| 소 계 |  |  |  |  | 0
노 무 비
소 계
| 총 계 |  |  |  |  | 10
중 기 명 | 에어호스 (1.91cm) X 3B X 50M | [7 empty] | E0088010019
중기가격 | 105 천원
명 칭 |  | 규 격 | 수 량 | 단 위 | 단 가 | 금 액 | 비 고
경 비 | 에어호스 | (1.91cm) X 3B X 50M | 0.5625 | 천원 | 105 | 59 |  |  |  | 10 | G88010019 | .sang=5625, jung=0 ,kwan=0
| 소 계 |  |  |  |  | 59
재 료 비
소 계
노 무 비
소 계
| 총 계 |  |  |  |  | 59
중 기 명 | 에어호스 (2.54cm) X 3B X 30M | [7 empty] | E0088010025
중기가격 | 84 천원
명 칭 |  | 규 격 | 수 량 | 단 위 | 단 가 | 금 액 | 비 고
경 비 | 에어호스 | (2.45cm) X 3B X 30M | 0.5625 | 천원 | 84 | 47.2 |  |  |  | 10 | G88010025 | .sang=5625, jung=0 ,kwan=0
| 소 계 |  |  |  |  | 47
재 료 비
소 계
노 무 비
소 계
| 총 계 |  |  |  |  | 47
중 기 명 | 에어호스 (3.81cm) X 3B X 20M | [7 empty] | E0088010037
중기가격 | 82 천원
명 칭 |  | 규 격 | 수 량 | 단 위 | 단 가 | 금 액 | 비 고
경 비 | 에어호스 | (3.81cm) X 3B X 20M | 0.5625 | 천원 | 82 | 46.1 |  |  |  | 10 | G88010037 | .sang=5625, jung=0 ,kwan=0
| 소 계 |  |  |  |  | 46
재 료 비
소 계
노 무 비
소 계
| 총 계 |  |  |  |  | 46
중 기 명 | 에어호스 (5.08cm) X 3B X 20M | [7 empty] | E0088010050
중기가격 | 118 천원
명 칭 |  | 규 격 | 수 량 | 단 위 | 단 가 | 금 액 | 비 고
경 비 | 에어호스 | (4.90cm) X 3B X 20M | 0.5625 | 천원 | 118 | 66.3 |  |  |  | 10 | G88010050 | .sang=5625, jung=0 ,kwan=0
| 소 계 |  |  |  |  | 66
재 료 비
소 계
노 무 비
소 계
| 총 계 |  |  |  |  | 66
중 기 명 | 바이브레이터 봉상후렉시블 | [7 empty] | E0088020001
중기가격 | 94 천원
명 칭 |  | 규 격 | 수 량 | 단 위 | 단 가 | 금 액 | 비 고
경 비 | 바이브레이터 | 봉상후렉시블 | 0.45 | 천원 | 94 | 42.3 |  |  |  | 10 | G88020001 | .sang=4500,jung=0 ,kwan=0
| 소 계 |  |  |  |  | 42
재 료 비
소 계
노 무 비
소 계
| 총 계 |  |  |  |  | 42
중 기 명 | C.C.TV 카메라 측시용(P&T) | [7 empty] | E00S00011
중기가격 | 45,740 천원
명 칭 |  | 규 격 | 수 량 | 단 위 | 단 가 | 금 액 | 비 고
경 비 | C.C.TV 카메라 | 측시용(P&T) | 0.5 | 천원 | 45740 | 22870 |  |  |  | 10 | GS00011
| 소 계 |  |  |  |  | 22870
재 료 비
소 계
노 무 비
소 계
| 총 계 |  |  |  |  | 22870
중 기 명 | C.C.TV 적재차 승합차 | [7 empty] | E00S00012
중기가격 | 19,590 천원
명 칭 |  | 규 격 | 수 량 | 단 위 | 단 가 | 금 액 | 비 고
경 비 | C.C.TV 적재차 | 그랜드 스타렉스 디젤벤 | 0.1319 | 천원 | 19590 | 2583.9 |  |  |  | 10 | GS00012 | .sang=1319, jung=0 ,kwan=0
| 소 계 |  |  |  |  | 2583
재 료 비 | 경 유 |  | 1.25 | L | 1304 | 1630 |  |  |  | 30 | M9366005
| 잡 품 |  | 36 | % | 0 | 586.8 |  |  |  | 60 | F/M1
| 소 계 |  |  |  |  | 2216
노 무 비 | 운전사(기 계) |  | 1 | 인 | 24742.2 | 24742.2 |  |  |  | 20 | L088
| 소 계 |  |  |  |  | 24742
| 총 계 |  |  |  |  | 29541

## 중기기초자료
중기기초자료
명 칭 | 규 격 | 단 위 | 재 료 비 | 노 무 비 | 경 비 | 합 계 | 비 고
불도저(무한궤도) | 7 TON | 천원 | 0 | 0 | 58817 | 58817 |  |  | G01010007
불도저(무한궤도) | 10 TON | $ | 0 | 0 | 106592 | 106592 |  |  | G01010010
불도저(무한궤도) | 12 TON | $ | 0 | 0 | 125782 | 125782 |  |  | G01010012
불도저(무한궤도) | 19 TON | 천원 | 0 | 0 | 160738 | 160738 |  |  | G01010019
불도저(무한궤도) | 32 TON | 천원 | 0 | 0 | 197324 | 197324 |  |  | G01010032
불도저(타이어) | 15 TON | $ | 0 | 0 | 112070 | 112070 |  |  | G01020015
불도저(타이어) | 28 TON | $ | 0 | 0 | 207082 | 207082 |  |  | G01020028
불도저(타이어) | 33 TON | $ | 0 | 0 | 262510 | 262510 |  |  | G01020033
유압식 리퍼 | 16 TON | 천원 | 0 | 0 | 11040 | 11040 |  |  | G01030016
유압식 리퍼 | 19 TON | 천원 | 0 | 0 | 13951 | 13951 |  |  | G01030019
유압식 리퍼 | 23 TON | 천원 | 0 | 0 | 15463 | 15463 |  |  | G01030023
유압식 리퍼 | 27 TON | 천원 | 0 | 0 | 18009 | 18009 |  |  | G01030027
유압식 리퍼 | 32 TON | 천원 | 0 | 0 | 21872 | 21872 |  |  | G01030032
습지 불도저 | 4 TON | 천원 | 0 | 0 | 35431 | 35431 |  |  | G01210004
습지 불도저 | 13 TON | $ | 0 | 0 | 124781 | 124781 |  |  | G01210013
굴삭기(무한궤도) | 0.12 M3 | 천원 | 0 | 0 | 38864 | 38864 |  |  | G02010012
굴삭기(무한궤도) | 0.2 M3 | 천원 | 0 | 0 | 58627 | 58627 |  |  | G02010020
굴삭기(무한궤도) | 0.4 M3 | 천원 | 0 | 0 | 66819 | 66819 |  |  | G02010040
굴삭기(무한궤도) | 0.6 M3 | 천원 | 0 | 0 | 95571 | 95571 |  |  | G02010060
굴삭기(무한궤도) | 0.7 M3 | 천원 | 0 | 0 | 100250 | 100250 |  |  | G02010070
굴삭기(무한궤도) | 0.8 M3 | 천원 | 0 | 0 | 108720 | 108720 |  |  | G02010080
굴삭기(무한궤도) | 1.0 M3 | 천원 | 0 | 0 | 121364 | 121364 |  |  | G02010100
굴삭기(무한궤도) | 1.2 M3 | 천원 | 0 | 0 | 154559 | 154559 |  |  | G02010120
굴삭기(무한궤도) | 2.0 M3 | 천원 | 0 | 0 | 265405 | 265405 |  |  | G02010200
굴삭기(타이어) | 0.18 M3 | 천원 | 0 | 0 | 56900 | 56900 |  |  | G02110018
굴삭기(타이어) | 0.6 M3 | 천원 | 0 | 0 | 100371 | 100371 |  |  | G02110060
굴삭기(타이어) | 0.8 M3 | 천원 | 0 | 0 | 116315 | 116315 |  |  | G02110080
굴삭기(타이어) | 1.0 M3 | 천원 | 0 | 0 | 123480 | 123480 |  |  | G02110100
습지 굴삭기 (유압식백호우) | 0.4 M3 | 천원 | 0 | 0 | 84308 | 84308 |  |  | G02210040
습지 굴삭기 (유압식백호우) | 0.7 M3 | 천원 | 0 | 0 | 135914 | 135914 |  |  | G02210070
대형 브레이카 | 0.2 M3용 | 천원 | 0 | 0 | 3833 | 3833 |  |  | G02300002
대형 브레이카 | 0.4 M3용 | 천원 | 0 | 0 | 7023 | 7023 |  |  | G02300004
대형 브레이카 | 0.6 M3용 | 천원 | 0 | 0 | 11918 | 11918 |  |  | G02300006
대형 브레이카 | 0.7 M3용 | 천원 | 0 | 0 | 14537 | 14537 |  |  | G02300007
대형 브레이카 | 0.8 M3용 | 천원 | 0 | 0 | 19044 | 19044 |  |  | G02300008
대형 브레이카 | 1 0 M3용 | 천원 | 0 | 0 | 24125 | 24125 |  |  | G02300010
유압식 진동 콤팩터(굴삭기부착용) | 0.7 M3용 | 천원 | 0 | 0 | 9842 | 9842 |  |  | G02400007
압쇄기(펄버라이저) | 0.8 M3용 | 천원 | 0 | 0 | 20197 | 20197 |  |  | G02500080
압쇄기(펄버라이저 | 1.0 M3용 | 천원 | 0 | 0 | 24019 | 24019 |  |  | G02500100
트랜쳐 | 3.55TON | $ | 0 | 0 | 208732 | 208732 |  |  | G02600355
로더 (무한궤도) | 0.57 M3 | $ | 0 | 0 | 37186 | 37186 |  |  | G03010057
로더 (무한궤도) | 0.76 M3 | $ | 0 | 0 | 48621 | 48621 |  |  | G03010076
로더(무한궤도) | 0.95 M3 | $ | 0 | 0 | 59578 | 59578 |  |  | G03010095
로더(무한궤도) | 1.15 M3 | $ | 0 | 0 | 70594 | 70594 |  |  | G03010115
로더(무한궤도) | 1.34 M3 | $ | 0 | 0 | 80566 | 80566 |  |  | G03010134
로더(무한궤도) | 1.53 M3 | $ | 0 | 0 | 90065 | 90065 |  |  | G03010153
로더(무한궤도) | 1.72 M3 | $ | 0 | 0 | 98785 | 98785 |  |  | G03010172
로더(무한궤도) | 2.87 M3 | $ | 0 | 0 | 156425 | 156425 |  |  | G03010287
로더 (타이어) | 0.25 M3 | 천원 | 0 | 0 | 24143 | 24143 |  |  | G03020025
로더 (타이어) | 0.57 M3 | 천원 | 0 | 0 | 29018 | 29018 |  |  | G03020057
로더(타이어) | 0.95 M3 | 천원 | 0 | 0 | 37939 | 37939 |  |  | G03020095
로더(타이어) | 1.34 M3 | 천원 | 0 | 0 | 76829 | 76829 |  |  | G03020134
로더(타이어) | 1.72 M3 | 천원 | 0 | 0 | 99144 | 99144 |  |  | G03020172
로더(타이어) | 2.29 M3 | 천원 | 0 | 0 | 107106 | 107106 |  |  | G03020229
로더(타이어) | 2.87 M3 | 천원 | 0 | 0 | 130326 | 130326 |  |  | G03020287
로더(타이어) | 3.5 M3 | 천원 | 0 | 0 | 157476 | 157476 |  |  | G03020350
로더(타이어) | 5.0 M3 | 천원 | 0 | 0 | 281264 | 281264 |  |  | G03020500
스크레이퍼(자주식) | 5.4 M3 | $ | 0 | 0 | 79197 | 79197 |  |  | G04060054
스크레이퍼(자주식) | 11.5 M3 | $ | 0 | 0 | 147329 | 147329 |  |  | G04060115
스크레이퍼(자주식) | 16.1 M3 | $ | 0 | 0 | 195014 | 195014 |  |  | G04060161
스크레이퍼(자주식) | 20.6 M3 | $ | 0 | 0 | 246753 | 246753 |  |  | G04060206
스크레이퍼(피견인식) | 5.4 M3 | $ | 0 | 0 | 26586 | 26586 |  |  | G04070054
스크레이퍼(피견인식) | 9.2 M3 | $ | 0 | 0 | 34602 | 34602 |  |  | G04070092
스크레이퍼(피견인식) | 10.7 M3 | $ | 0 | 0 | 46338 | 46338 |  |  | G04070107
스크레이퍼(피견인식) | 16.1 M3 | $ | 0 | 0 | 64388 | 64388 |  |  | G04070161
스크레이퍼(피견인식) | 20.6 M3 | $ | 0 | 0 | 92326 | 92326 |  |  | G04070206
모터그레이더 | 3.6 (일반용) | 천원 | 0 | 0 | 257000 | 257000 |  |  | G05020036
모터그레이더 | 3.6 (사리도) | 천원 | 0 | 0 | 209621 | 209621 |  |  | G05030036
덤프트럭 | 2.5 톤 | 천원 | 0 | 0 | 19431 | 19431 |  |  | G06020025
카고트럭 | 포터2 1TON | 천원 | 0 | 0 | 13909 | 13909 | 공통중기아님 |  | G060200251
카고트럭 | 마이티 2.5TON | 천원 | 0 | 0 | 36872 | 36872 | 공통중기아님 |  | G060200252
덤프트럭 | 4.5 톤 | 천원 | 0 | 0 | 22685 | 22685 |  |  | G06020045
덤프트럭 | 6 TON | 천원 | 0 | 0 | 24789 | 24789 |  |  | G06020060
덤프트럭 | 8 TON | 천원 | 0 | 0 | 33052 | 33052 |  |  | G06020080
덤프트럭 | 10.5 TON | 천원 | 0 | 0 | 46483 | 46483 |  |  | G06020105
덤프트럭 | 15 TON | 천원 | 0 | 0 | 81321 | 81321 |  |  | G06020150
덤프트럭 | 20 TON | 천원 | 0 | 0 | 112560 | 112560 |  |  | G06020200
덤프트럭 | 24 TON | 천원 | 0 | 0 | 129384 | 129384 |  |  | G06020240
덤프트럭 | 32 TON | 천원 | 0 | 0 | 186568 | 186568 |  |  | G06020320
덤프트럭 자동덮개시설 | 15 TON | 천원 | 0 | 0 | 1439 | 1439 |  |  | G06100150
덤프트럭 자동덮개시설 | 20 TON | 천원 | 0 | 0 | 1554 | 1554 |  |  | G06100200
덤프트럭 자동덮개시설 | 24 TON | 천원 | 0 | 0 | 1670 | 1670 |  |  | G06100240
매캐덤 롤러(자주식) | 8-10 TON | $ | 0 | 0 | 39334 | 39334 |  |  | G11060010
매캐덤 롤러(자주식) | 10-12 TON | $ | 0 | 0 | 49108 | 49108 |  |  | G11060012
매캐덤 롤러(자주식) | 12 - 15 TON | $ | 0 | 0 | 55080 | 55080 |  |  | G11060015
탠덤롤러(자주식) | 5 - 8 TON | $ | 0 | 0 | 32008 | 32008 |  |  | G12060008
탠덤롤러(자주식) | 8 - 10 TON | $ | 0 | 0 | 38616 | 38616 |  |  | G12060010
탠덤롤러(자주식) | 10-14 TON | $ | 0 | 0 | 44534 | 44534 |  |  | G12060014
탠덤롤러(진동자주식) | 1 TON | 천원 | 0 | 0 | 9223 | 9223 |  |  | G12090001
탠덤롤러(진동자주식) | 2 TON | 천원 | 0 | 0 | 16642 | 16642 |  |  | G12090002
탠덤롤러(진동자주식) | 4 TON | $ | 0 | 0 | 35555 | 35555 |  |  | G12090004
탠덤롤러(진동자주식) | 6 TON | $ | 0 | 0 | 52210 | 52210 |  |  | G12090006
탠덤롤러(진동자주식) | 7 TON | $ | 0 | 0 | 67136 | 67136 |  |  | G12090007
탠덤롤러(진동자주식) | 8 TON | $ | 0 | 0 | 70691 | 70691 |  |  | G12090008
탠덤롤러(진동자주식) | 13 TON | $ | 0 | 0 | 118782 | 118782 |  |  | G12090013
진동 롤러 (핸드가이드식) | 0.7 톤 | 천원 | 0 | 0 | 5838 | 5838 |  |  | G13050007
진동롤러(자주식) | 2.5 TON | 천원 | 0 | 0 | 14411 | 14411 |  |  | G13060025
진동롤러(자주식) | 4.4 TON | 천원 | 0 | 0 | 16862 | 16862 |  |  | G13060044
진동롤러(자주식) | 6.0 TON | $ | 0 | 0 | 46498 | 46498 |  |  | G13060060
진동롤러(자주식) | 10 TON | $ | 0 | 0 | 70041 | 70041 |  |  | G13060100
진동롤러(자주식) | 12 TON | $ | 0 | 0 | 76284 | 76284 |  |  | G13060120
타이어롤러(자주식) | 5 - 8 TON | $ | 0 | 0 | 44869 | 44869 |  |  | G14060008
타이어롤러(자주식) | 8 - 15 TON | $ | 0 | 0 | 70205 | 70205 |  |  | G14060015
타이어롤러(자주식) | 15 - 25 TON | $ | 0 | 0 | 99018 | 99018 |  |  | G14060025
양족식 롤러(자주식) | 11 TON | $ | 0 | 0 | 88152 | 88152 |  |  | G15060011
양족식 롤러(자주식) | 12 TON | $ | 0 | 0 | 99609 | 99609 |  |  | G15060012
양족식 롤러(자주식) | 15 TON | $ | 0 | 0 | 114695 | 114695 |  |  | G15060015
양족식 롤러(자주식) | 19 TON | $ | 0 | 0 | 165163 | 165163 |  |  | G15060019
양족식 롤러(자주식) | 25 TON | $ | 0 | 0 | 208545 | 208545 |  |  | G15060025
양족식 롤러(자주식) | 30 TON | $ | 0 | 0 | 250242 | 250242 |  |  | G15060030
양족식 롤러(자주식) | 32 TON | $ | 0 | 0 | 268203 | 268203 |  |  | G15060032
양족식 롤러(자주식) | 37 TON | $ | 0 | 0 | 313105 | 313105 |  |  | G15060037
래 머 | 80 KG | 천원 | 0 | 0 | 1188 | 1188 |  |  | G16300080
플레이트 콤팩터 | 1.5 TON | $ | 0 | 0 | 1318 | 1318 |  |  | G17300015
무한궤도 크레인 | 10 TON (0.29 M3) | $ | 0 | 0 | 62434 | 62434 |  |  | G21010010
무한궤도 크레인 | 15 TON (0.38 M3) | $ | 0 | 0 | 102890 | 102890 |  |  | G21010015
무한궤도 크레인 | 20 TON (0.57 M3) | $ | 0 | 0 | 131312 | 131312 |  |  | G21010020
무한궤도 크레인 | 25 TON (0.76 M3) | $ | 0 | 0 | 151892 | 151892 |  |  | G21010025
무한궤도 크레인 | 30 TON (1.15 M3) | $ | 0 | 0 | 196967 | 196967 |  |  | G21010030
무한궤도 크레인 | 35 TON (1.33 M3) | 천원 | 0 | 0 | 275812 | 275812 |  |  | G21010035
무한궤도 크레인 | 40 TON (1.53 M3) | $ | 0 | 0 | 251127 | 251127 |  |  | G21010040
무한궤도 크레인 | 50 TON (1.91 M3) | 천원 | 0 | 0 | 376206 | 376206 |  |  | G21010050
무한궤도 크레인 | 70 TON (2.29 M3) | $ | 0 | 0 | 346780 | 346780 |  |  | G21010070
무한궤도 크레인 | 80 TON (2.68 M3) | 천원 | 0 | 0 | 541675 | 541675 |  |  | G21010080
무한궤도 크레인 | 100 TON | $ | 0 | 0 | 547405 | 547405 |  |  | G21010100
무한궤도 크레인 | 150 TON | $ | 0 | 0 | 810433 | 810433 |  |  | G21010150
무한궤도 크레인 | 220 TON | $ | 0 | 0 | 993313 | 993313 |  |  | G21010220
무한궤도 크레인 | 280 TON | $ | 0 | 0 | 1876009 | 1876009 |  |  | G21010280
무한궤도 크레인 | 300 TON | $ | 0 | 0 | 2304633 | 2304633 |  |  | G21010300
크레인(타이어) | 10 TON | 천원 | 0 | 0 | 114000 | 114000 |  |  | G21040010
크레인(타이어) | 15 TON | 천원 | 0 | 0 | 162152 | 162152 |  |  | G21040015
크레인(타이어) | 20 TON | 천원 | 0 | 0 | 209358 | 209358 |  |  | G21040020
크레인(타이어) | 25 TON | 천원 | 0 | 0 | 241350 | 241350 |  |  | G21040025
크레인(타이어) | 30 TON | 천원 | 0 | 0 | 287689 | 287689 |  |  | G21040030
크레인(타이어) | 35 TON | 천원 | 0 | 0 | 307316 | 307316 |  |  | G21040035
크레인(타이어) | 40 TON | 천원 | 0 | 0 | 347844 | 347844 |  |  | G21040040
크레인(타이어) | 45 TON | 천원 | 0 | 0 | 367671 | 367671 |  |  | G21040045
크레인(타이어) | 50 TON | 천원 | 0 | 0 | 464213 | 464213 |  |  | G21040050
크레인(타이어) | 60 TON | 천원 | 0 | 0 | 510629 | 510629 |  |  | G21040060
크레인(타이어) | 70 TON | 천원 | 0 | 0 | 587705 | 587705 |  |  | G21040070
크레인(타이어) | 80 TON | 천원 | 0 | 0 | 732297 | 732297 |  |  | G21040080
크레인(타이어) | 100 TON | 천원 | 0 | 0 | 896536 | 896536 |  |  | G21040100
크레인(타이어) | 130 TON | $ | 0 | 0 | 1107858 | 1107858 |  |  | G21040130
크레인(타이어) | 160 TON | $ | 0 | 0 | 1482826 | 1482826 |  |  | G21040160
크레인(타이어) | 200 TON | $ | 0 | 0 | 1567489 | 1567489 |  |  | G21040200
크레인(타이어) | 220 TON | $ | 0 | 0 | 1917446 | 1917446 |  |  | G21040220
크레인(타이어) | 250 TON | $ | 0 | 0 | 2237021 | 2237021 |  |  | G21040250
트럭탑제형 크레인 | 2 TON | 천원 | 0 | 0 | 25946 | 25946 |  |  | G21050002
트럭탑제형 크레인 | 3 TON | 천원 | 0 | 0 | 28967 | 28967 |  |  | G21050003
트럭탑제형 크레인 | 5 TON | 천원 | 0 | 0 | 33909 | 33909 |  |  | G21050005
트럭탑재형 크레인 | 10 TON | 천원 | 0 | 0 | 68333 | 68333 |  |  | G21050010
트럭탑재형 크레인 | 15 TON | 천원 | 0 | 0 | 89406 | 89406 |  |  | G21050015
트럭탑재형 크레인 | 18 TON | 천원 | 0 | 0 | 90309 | 90309 |  |  | G21050018
리더(고정형) | 24M | 천원 | 0 | 0 | 22084 | 22084 |  |  | G21150024
리더(고정형) | 31M | 천원 | 0 | 0 | 28525 | 28525 |  |  | G21150031
리더(고정형) | 36M | 천원 | 0 | 0 | 33126 | 33126 |  |  | G21150036
리더(회전형) | 31M | 천원 | 0 | 0 | 71750 | 71750 |  |  | G21160031
리더(회전형) | 36M | 천원 | 0 | 0 | 76351 | 76351 |  |  | G21160036
케이싱 | 22m | 천원 | 0 | 0 | 1050 | 1050 |  |  | G21170022
케이싱 | 27m | 천원 | 0 | 0 | 1286 | 1286 |  |  | G21170027
스킵버킷(SKIP BUCKET) | 10㎥ | 천원 | 0 | 0 | 8645 | 8645 |  |  | G21180010
타워크레인 | 8톤 ×50M | $ | 0 | 0 | 248270 | 248270 |  |  | G22085008
타워크레인 | 12톤×50M | 천원 | 0 | 0 | 375394 | 375394 |  |  | G22085012
타워크레인 | 16톤×50M | 천원 | 0 | 0 | 494333 | 494333 |  |  | G22085016
타워크레인 | 20 톤 X 50 M | $ | 0 | 0 | 604262 | 604262 |  |  | G22085020
건설용 리프트(인화물용) | 1 톤 X 45 M | 천원 | 0 | 0 | 21234 | 21234 |  |  | G22100145
디이젤 기관차 | 5 TON | $ | 0 | 0 | 10751 | 10751 |  |  | G23300005
디이젤 기관차 | 7 TON | $ | 0 | 0 | 15056 | 15056 |  |  | G23300007
경운기 | 1,000 (KG) | 천원 | 0 | 0 | 1757 | 1757 |  |  | G24020001
리프트트럭(지게차) | 2.0 TON | 천원 | 0 | 0 | 22288 | 22288 |  |  | G25020020
리프트트럭(지게차) | 2.5 TON | 천원 | 0 | 0 | 23744 | 23744 |  |  | G25020025
리프트트럭(지게차) | 3.5 TON | 천원 | 0 | 0 | 30184 | 30184 |  |  | G25020035
리프트트럭(지게차) | 5 TON | 천원 | 0 | 0 | 40982 | 40982 |  |  | G25020050
리프트트럭(지게차) | 7.5 TON | 천원 | 0 | 0 | 53644 | 53644 |  |  | G25020075
트랙터(타이어) | 1.5 TON | $ | 0 | 0 | 8808 | 8808 |  |  | G26020015
트렉터(타이어) | 2.5 TON | $ | 0 | 0 | 12879 | 12879 |  |  | G26020025
트렉터(타이어) | 3.5 TON | $ | 0 | 0 | 15966 | 15966 |  |  | G26020035
트렉터(타이어) | 4.5 TON | $ | 0 | 0 | 20493 | 20493 |  |  | G26020045
트럭 트랙터 및 평판트레일러 | 20 TON | $ | 0 | 0 | 53593 | 53593 |  |  | G27020020
트럭 트랙터 및 평판트레일러 | 30 TON | $ | 0 | 0 | 72214 | 72214 |  |  | G27020030
트럭 트렉터 및 평판트레일러 | 40 TON | $ | 0 | 0 | 95272 | 95272 |  |  | G27020040
트럭 트렉터 및 평판트레일러 | 60 TON | $ | 0 | 0 | 133380 | 133380 |  |  | G27020060
아스팔트 믹싱플랜트 | 40 TON (80 KW) | 천원 | 0 | 0 | 287328 | 287328 |  |  | G31080040
아스팔트 믹싱플랜트 | 60 TON (120 KW) | 천원 | 0 | 0 | 378575 | 378575 |  |  | G31080060
아스팔트 믹싱플랜트 | 80 TON (160 KW) | 천원 | 0 | 0 | 485462 | 485462 |  |  | G31080080
아스팔트 믹싱플랜트 | 100 TON (200 KW) | 천원 | 0 | 0 | 576000 | 576000 |  |  | G31080100
아스팔트 믹싱플랜트 | 120 TON (240 KW) | 천원 | 0 | 0 | 664545 | 664545 |  |  | G31080120
아스팔트 피니셔 | 1.7 M | 천원 | 0 | 0 | 168737 | 168737 |  |  | G32010001
아스팔트 피니셔 | 3 M | 천원 | 0 | 0 | 179509 | 179509 |  |  | G32010003
아스팔트 디스트리뷰우터 | 3000 L | $ | 0 | 0 | 39532 | 39532 |  |  | G33020030
아스팔트 디스트리뷰우터 | 3800 L | $ | 0 | 0 | 47771 | 47771 |  |  | G33020038
아스팔트 디스트리뷰우터 | 4700 L | $ | 0 | 0 | 58964 | 58964 |  |  | G33020047
아스팔트 디스트리뷰우터 | 5700 L | $ | 0 | 0 | 68744 | 68744 |  |  | G33020057
아스팔트 스프레이어 | 300 L | $ | 0 | 0 | 1764 | 1764 |  |  | G34300300
아스팔트 스프레이어 | 400 L | $ | 0 | 0 | 2400 | 2400 |  |  | G34300400
현장가열 표층재생기 | 479KW | $ | 0 | 0 | 3517612 | 3517612 |  |  | G34500642
안정기 (스테이빌라이저) | 1.5 M (3.7KW) | $ | 0 | 0 | 82067 | 82067 |  |  | G35300015
안정기 (스테이빌라이저) | 3.6 M (9.0KW) | $ | 0 | 0 | 104414 | 104414 |  |  | G35300036
콘크리트 피니셔(포장용) | 74.6 KW | $ | 0 | 0 | 122230 | 122230 |  |  | G36010102
콘크리트 피니셔(포장용) | 160.4 KW | $ | 0 | 0 | 228163 | 228163 |  |  | G36010202
콘크리트 피니셔(포장용) | 186.5 KW | $ | 0 | 0 | 382989 | 382989 |  |  | G36010204
콘크리트 피니셔(포장용) | 299.9 KW | $ | 0 | 0 | 586771 | 586771 |  |  | G36010402
콘크리트 피니셔 (중앙분리대용) | 105.9 KW | $ | 0 | 0 | 196479 | 196479 |  |  | G36110142
콘크리트 스프레더 | 7.95 M | $ | 0 | 0 | 261033 | 261033 |  |  | G37010200
콘크리트 조면 마무리기 | 12.0 M | $ | 0 | 0 | 65000 | 65000 |  |  | G38010120
콘크리트 조면 마무리기 | 7.95 M | $ | 0 | 0 | 60000 | 60000 |  |  | G38010795
콘크리트롤러페이버 | 12.0 M | $ | 0 | 0 | 65068 | 65068 |  |  | G38050120
슬러리실 기계 | 3.0 - 3.8 M | $ | 0 | 0 | 207322 | 207322 |  |  | G39020300
콘크리트 배치플랜트 | 60 M3/hr (96 KW) | 천원 | 0 | 0 | 165280 | 165280 |  |  | G41080060
콘크리트 배치플랜트 | 90 M3/hr (144 KW) | 천원 | 0 | 0 | 221750 | 221750 |  |  | G41080090
콘크리트 배치플랜트 | 120 M3/hr (160 KW) | 천원 | 0 | 0 | 306693 | 306693 |  |  | G41080120
콘크리트 배치플랜트 | 150 M3/hr (177 KW) | 천원 | 0 | 0 | 351000 | 351000 |  |  | G41080150
콘크리트 배치플랜트 | 180 M3/hr (213 KW) | 천원 | 0 | 0 | 385000 | 385000 |  |  | G41080180
콘크리트 배치플랜트 | 210 M3/hr (233 KW) | 천원 | 0 | 0 | 436667 | 436667 |  |  | G41080210
사일로(SILO) | 100 M3(7.0 KW) | 천원 | 0 | 0 | 27058 | 27058 |  |  | G41150100
사일로(SILO) | 150 M3(7.0 KW) | 천원 | 0 | 0 | 33518 | 33518 |  |  | G41150150
사일로(SILO) | 200 M3(7.7 KW) | 천원 | 0 | 0 | 39978 | 39978 |  |  | G41150200
사일로(SILO) | 300 M3(7.7 KW) | 천원 | 0 | 0 | 46437 | 46437 |  |  | G41150300
콘크리트 믹서 | 0.10 M3 | 천원 | 0 | 0 | 1559 | 1559 |  |  | G42050010
콘크리트 믹서 | 0.17 M3 | 천원 | 0 | 0 | 2656 | 2656 |  |  | G42050017
콘크리트 믹서 | 0.20 M3 | 천원 | 0 | 0 | 3124 | 3124 |  |  | G42050020
콘크리트 믹서 | 0.30 M3 | 천원 | 0 | 0 | 3759 | 3759 |  |  | G42050030
콘크리트 믹서 | 0.40 M3 | 천원 | 0 | 0 | 4299 | 4299 |  |  | G42050040
콘크리트 믹서 | 0.45 M3 | 천원 | 0 | 0 | 4839 | 4839 |  |  | G42050045
콘크리트 믹서트럭 | 6.03M3 | 천원 | 0 | 0 | 72470 | 72470 |  |  | G43040060
콘크리트 믹서트럭 | 6.0M3 (L) | 천원 | 0 | 0 | 67586 | 67586 |  |  | G43040061
커터(콘크리트및아스팔트용) | 320-400 MM | 천원 | 0 | 0 | 2775 | 2775 |  |  | G44300400
콘크리트 펌프차 | 21 M (65~75 M3/hr) | 천원 | 0 | 0 | 145360 | 145360 |  |  | G45040021
콘크리트 펌프차 | 28 M (65~75 M3/hr) | 천원 | 0 | 0 | 197716 | 197716 |  |  | G45040028
콘크리트 펌프차 | 32 M (80~95 M3/hr) | 천원 | 0 | 0 | 225714 | 225714 |  |  | G45040032
콘크리트 펌프차 | 36 M (80~95 M3/hr) | 천원 | 0 | 0 | 283200 | 283200 |  |  | G45040036
콘크리트 펌프차 | 41 M (80~95 M3/hr) | 천원 | 0 | 0 | 297273 | 297273 |  |  | G45040041
콘크리트 펌프차 | 43 M (80~95 M3/hr) | 천원 | 0 | 0 | 356250 | 356250 |  |  | G45040043
콘크리트 펌프차 | 47 M (80~95 M3/hr) | 천원 | 0 | 0 | 410833 | 410833 |  |  | G45040047
콘크리트 펌프차 | 52 M (80~95 M3/hr) | 천원 | 0 | 0 | 428000 | 428000 |  |  | G45040052
콘크리트 펌프 | 12-15 M3/HR (22 kw) | $ | 0 | 0 | 42167 | 42167 |  |  | G45050015
콘크리트 펌프 | 20-26 M3/HR (30 kw) | $ | 0 | 0 | 60043 | 60043 |  |  | G45050026
초고압펌프 | 200 KG/CM2 | $ | 0 | 0 | 55227 | 55227 |  |  | G45060200
초고압펌프 | 400 KG/CM2 | $ | 0 | 0 | 233906 | 233906 |  |  | G45060400
콘크리트 진동기 | 전기식플렉시블형Φ45(0.75KW) | 천원 | 0 | 0 | 126 | 126 |  |  | G46110075
콘크리트 진동기 | 엔진식플렉시블형Φ45(2.6KW) | 천원 | 0 | 0 | 232 | 232 |  |  | G46110350
크러셔(이동식) | 50 TON/hr | $ | 0 | 0 | 199697 | 199697 |  |  | G51050050
크러셔(이동식) | 100 TON/hr | $ | 0 | 0 | 277231 | 277231 |  |  | G51050100
크러셔(이동식) | 150 TON/hr | $ | 0 | 0 | 311887 | 311887 |  |  | G51050150
크러셔(이동식) | 200 TON/hr | $ | 0 | 0 | 339616 | 339616 |  |  | G51050200
벨트콘베이어 | 40.64 CM X 15.24M (3.73KW) | $ | 0 | 0 | 5239 | 5239 |  |  | G51110040
벨트콘베이어 | 42.72 CM X 15.24M (5.60 KW) | $ | 0 | 0 | 5492 | 5492 |  |  | G51110050
벨트콘베이어 | 60.96 CM X 15.24M (7.46KW) | $ | 0 | 0 | 6507 | 6507 |  |  | G51110060
벨트콘베이어 | 76.20 CM X 15.24M (11.19KW) | $ | 0 | 0 | 7448 | 7448 |  |  | G51110076
벨트콘베이어 | 91.44 CM X 15.24M (14.92KW) | $ | 0 | 0 | 8794 | 8794 |  |  | G51110091
에이프런 피이더 | 76.20 CM X 243.84CM (2.24KW) | $ | 0 | 0 | 26248 | 26248 |  |  | G51120001
에이프런 피이더 | 91.44 CM X 243.84CM (3.73KW) | $ | 0 | 0 | 28576 | 28576 |  |  | G51120002
에이프런 피이더 | 91.44 CM X 365.76CM (3.73KW) | $ | 0 | 0 | 36995 | 36995 |  |  | G51120003
에이프런 피이더 | 106.68 CM X 304.86CM (7.46KW) | $ | 0 | 0 | 38377 | 38377 |  |  | G51120004
에이프런 피이더 | 106.68 CM X 426.72CM (7.46KW) | $ | 0 | 0 | 51489 | 51489 |  |  | G51120005
죠크럿셔 | 25.4 CM X 46.64CM (18.65KW) | $ | 0 | 0 | 24147 | 24147 |  |  | G51130001
죠크럿셔 | 25.4 CM X 50.8 CM (22.38KW) | $ | 0 | 0 | 25914 | 25914 |  |  | G51130002
죠크럿셔 | 25.4 CM X 60.96CM (29.84KW) | $ | 0 | 0 | 30435 | 30435 |  |  | G51130003
죠크럿셔 | 25.4 CM X 91.44CM (44.76KW) | $ | 0 | 0 | 32623 | 32623 |  |  | G51130004
죠크럿셔 | 45.72CM X 60.90CM (55.95KW) | $ | 0 | 0 | 43781 | 43781 |  |  | G51130005
죠크럿셔 | 45.72CM X 91.44CM (82.06KW) | $ | 0 | 0 | 66204 | 66204 |  |  | G51130006
죠크럿셔 | 50.8 CM X 91.44CM (104.44KW) | $ | 0 | 0 | 68574 | 68574 |  |  | G51130007
죠크럿셔 | 63.5 CM X 101.6CM (111.90KW) | $ | 0 | 0 | 106330 | 106330 |  |  | G51130008
죠크럿셔 | 76.2 CM X 101.6CM (141.74KW) | $ | 0 | 0 | 128572 | 128572 |  |  | G51130009
죠크럿셔 | 76.2 CM X 106.68CM (141.74KW) | $ | 0 | 0 | 132204 | 132204 |  |  | G51130010
죠크럿셔 | 106.68CM X 121.92CM (231.26KW) | $ | 0 | 0 | 305955 | 305955 |  |  | G51130011
로울크럿셔 | 40.64 X 40.64 (44.76KW) | $ | 0 | 0 | 18820 | 18820 |  |  | G51140001
로울크럿셔 | 60.96 X 40.64 (55.95KW) | $ | 0 | 0 | 26426 | 26426 |  |  | G51140002
로울크럿셔 | 76.2 X 45.72 (111.90KW) | $ | 0 | 0 | 41723 | 41723 |  |  | G51140003
로울크럿셔 | 76.2 X 63.5 (130.55KW) | $ | 0 | 0 | 55946 | 55946 |  |  | G51140004
로울크럿셔 | 76.2 X 76.2 (223.80KW) | $ | 0 | 0 | 57735 | 57735 |  |  | G51140005
로울크럿셔 | 101.6 X 66.04 (149.20KW) | $ | 0 | 0 | 76737 | 76737 |  |  | G51140006
로울크럿셔 | 104.14 X 76.2 (223.80KW) | $ | 0 | 0 | 107574 | 107574 |  |  | G51140007
로울크럿셔 | 139.7 X 76.2 (242.45KW) | $ | 0 | 0 | 132934 | 132934 |  |  | G51140008
콘크럿셔 | 60.96CM (22KW) | $ | 0 | 0 | 49397 | 49397 |  |  | G51150030
콘크럿셔 | 91.44CM (40.5KW) | $ | 0 | 0 | 75775 | 75775 |  |  | G51150055
콘크럿셔 | 121.92CM (55KW) | $ | 0 | 0 | 115902 | 115902 |  |  | G51150075
콘크럿셔 | 125.94CM (70KW) | $ | 0 | 0 | 128443 | 128443 |  |  | G51150095
스크린(2단식) | 91.44CM X 243.84CM 5.60KW | $ | 0 | 0 | 15027 | 15027 |  |  | G51160001
스크린(2단식) | 91.44CM X 304.8CM 5.60KW | $ | 0 | 0 | 16439 | 16439 |  |  | G51160002
스크린(2단식) | 121.91CM X 243.84CM 7.46KW | $ | 0 | 0 | 17442 | 17442 |  |  | G51160003
스크린(2단식) | 121.91CM X 304.8CM 7.46KW | $ | 0 | 0 | 17715 | 17715 |  |  | G51160004
스크린(2단식) | 121.91CM X 365.76CM 11.19KW | $ | 0 | 0 | 18079 | 18079 |  |  | G51160005
스크린(2단식) | 121.91CM X 426.72CM 11.19KW | $ | 0 | 0 | 18963 | 18963 |  |  | G51160006
스크린(2단식) | 152.4CM X 365.76CM 14.92KW | $ | 0 | 0 | 31236 | 31236 |  |  | G51160007
스크린(2단식) | 152.4CM X 426.72CM 18.85KW | $ | 0 | 0 | 32326 | 32326 |  |  | G51160008
스크린(3단식) | 91.44cm X 243.84cm 7.46KW | $ | 0 | 0 | 18521 | 18521 |  |  | G51170001
스크린(3단식) | 109.73cm X 304.8cm 7.46KW | $ | 0 | 0 | 18833 | 18833 |  |  | G51170002
스크린(3단식) | 121.91cm X 304.8cm 11.19KW | $ | 0 | 0 | 20541 | 20541 |  |  | G51170003
스크린(3단식) | 121.91cm X 356.76cm 14.92KW | $ | 0 | 0 | 21572 | 21572 |  |  | G51170004
스크린(3단식) | 121.91cm X 426.72cm 14.92KW | $ | 0 | 0 | 22828 | 22828 |  |  | G51170005
스크린(3단식) | 152.4cm X 365.76cm 22.38KW | $ | 0 | 0 | 34563 | 34563 |  |  | G51170006
스크린(3단식) | 152.4cm X 426.72cm 22.38KW | $ | 0 | 0 | 35955 | 35955 |  |  | G51170007
스크린(3단식) | 152.4cm X 487.68cm 29.84KW | $ | 0 | 0 | 40909 | 40909 |  |  | G51170008
아그리게이트빈 | 7.65M3 7.46KW | $ | 0 | 0 | 4739 | 4739 |  |  | G51180001
아그리게이트빈 | 16.06M3 11.19KW | $ | 0 | 0 | 5471 | 5471 |  |  | G51180002
아그리게이트빈 | 19.11M3 14.92KW | $ | 0 | 0 | 8113 | 8113 |  |  | G51180003
아그리게이트빈 | 22.94M3 14.92KW | $ | 0 | 0 | 10779 | 10779 |  |  | G51180004
아그리게이트빈 | 26.76M3 18.65KW | $ | 0 | 0 | 16626 | 16626 |  |  | G51180005
아그리게이트빈 | 34.41M3 22.38KW | $ | 0 | 0 | 22081 | 22081 |  |  | G51180006
아그리게이트빈 | 53.52M3 29.84KW | $ | 0 | 0 | 23451 | 23451 |  |  | G51180007
골재세척설비 | 15kw(62.5㎥/hr) | 천원 | 0 | 0 | 59714 | 59714 |  |  | G51190625
소형브레이카(공압식) | 1.0㎥/min | $ | 0 | 0 | 1546 | 1546 |  |  | G52010010
소형브레이카(공압식) | 1.3㎥/min | $ | 0 | 0 | 1566 | 1566 |  |  | G52010013
소형브레이카(공압식) | 1.9㎥/min | $ | 0 | 0 | 2040 | 2040 |  |  | G52010019
소형브레이카(공압식) | 2.7㎥/min | $ | 0 | 0 | 2460 | 2460 |  |  | G52010027
파이프추진기(오거부착유압식) | 127 TON 600-800 M/M | $ | 0 | 0 | 135387 | 135387 |  |  | G52020127
파이프추진기(오거부착유압식) | 240 TON 600-1200 M/M | $ | 0 | 0 | 303231 | 303231 |  |  | G52020240
파이프추진기(오거부착유압식) | 300 TON 1050 M/M | $ | 0 | 0 | 483835 | 483835 |  |  | G52020300
파이프추진기(공압식) | 180-195 M/M 5.5M3/MIN | $ | 0 | 0 | 33108 | 33108 |  |  | G52031800
파이프추진기(공압식) | 220-235 M/M 8.0M3/MIN | $ | 0 | 0 | 39940 | 39940 |  |  | G52032200
파이프추진기(공압식) | 270-330 M/M 12.0M3/MIN | $ | 0 | 0 | 58629 | 58629 |  |  | G52032700
파이프추진기(공압식) | 350-400 M/M 20M3/MIN | $ | 0 | 0 | 84043 | 84043 |  |  | G52033500
파이프추진기(공압식) | 450-510 M/M 35M3/MIN | $ | 0 | 0 | 136811 | 136811 |  |  | G52034500
유압잭 | 200 TON | 천원 | 0 | 0 | 44500 | 44500 |  |  | G52040200
유압잭 | 300 TON | 천원 | 0 | 0 | 49060 | 49060 |  |  | G52040300
유압잭 | 400 TON | 천원 | 0 | 0 | 51719 | 51719 |  |  | G52040400
유압잭 | 500 TON | 천원 | 0 | 0 | 58194 | 58194 |  |  | G52040500
유압잭 | 600 TON | 천원 | 0 | 0 | 66961 | 66961 |  |  | G52040600
공기압축기(이동식) | 3.5 M3/Min | 천원 | 0 | 0 | 12148 | 12148 |  |  | G52050035
공기압축기(이동식) | 7.1 M3/Min | 천원 | 0 | 0 | 17968 | 17968 |  |  | G52050071
공기압축기(이동식) | 10.3 M3/Min | 천원 | 0 | 0 | 28252 | 28252 |  |  | G52050103
공기압축기(이동식) | 17.0 M3/Min | 천원 | 0 | 0 | 29971 | 29971 |  |  | G52050170
공기압축기(이동식) | 21.0M3/MIN | 천원 | 0 | 0 | 40912 | 40912 |  |  | G52050210
공기압축기(이동식) | 25.5 M3/Min | 천원 | 0 | 0 | 60197 | 60197 |  |  | G52050255
소형브레이커(전기식) | 1.5kW | 천원 | 0 | 0 | 1159 | 1159 |  |  | G52200015
드릴웨곤 | 7.4M3/MIN | $ | 0 | 0 | 14859 | 14859 |  |  | G53300074
크로울러드릴(공기식) | 15 M3/Min (120MM) | $ | 0 | 0 | 85781 | 85781 |  |  | G54010015
크로울러 드릴(공기식) | 17 M3/MIN (120MM) | 천원 | 0 | 0 | 44817 | 44817 |  |  | G54010017
크로울러드릴(탑승유압식) | 110 KW | 천원 | 0 | 0 | 140270 | 140270 |  |  | G54010110
크로울러드릴(탑승유압식) | 150 KW | 천원 | 0 | 0 | 188833 | 188833 |  |  | G54010150
노면파쇄기(바브켓파쇄기) | 0.6 M | 천원 | 0 | 0 | 96000 | 96000 | 공통중기아님 |  | G57010005
노면파쇄기 | 1 M | 천원 | 0 | 0 | 271183 | 271183 |  |  | G57010010
노면파쇄기 | 2 M | 천원 | 0 | 0 | 369248 | 369248 |  |  | G57010020
터널전단면굴착기(TBM) | 3.0m |  | 0 | 0 | 0 | 0 |  |  | G58010030
터널전단면굴착기 | 3.5m |  | 0 | 0 | 0 | 0 |  |  | G58010035
터널전단면굴착기 | 4.5m |  | 0 | 0 | 0 | 0 |  |  | G58010045
터널전단면굴착기 | 7.0m |  | 0 | 0 | 0 | 0 |  |  | G58010070
점보드릴 | 2붐 | 천원 | 0 | 0 | 523023 | 523023 |  |  | G58050002
점보드릴 | 3붐 | 천원 | 0 | 0 | 996031 | 996031 |  |  | G58050003
코어드릴 | 15.24cm | 천원 | 0 | 0 | 774 | 774 |  |  | G59010006
코어드릴 | 25.40cm | 천원 | 0 | 0 | 1093 | 1093 |  |  | G59010010
코어드릴 | 40.64cm | 천원 | 0 | 0 | 1954 | 1954 |  |  | G59010016
그라우팅믹서 | 190L X 2 (2KW) | 천원 | 0 | 0 | 2520 | 2520 |  |  | G61050190
그라우팅믹서 | 390L X 2 (5KW) | 천원 | 0 | 0 | 5244 | 5244 |  |  | G61050390
그라우팅 펌프 | 30-60 L/MIN(3.7kw) | 천원 | 0 | 0 | 3551 | 3551 |  |  | G62020060
그라우팅 펌프 | 40-125 L/MIN(7.5kw) | 천원 | 0 | 0 | 5171 | 5171 |  |  | G62020125
그라우팅 펌프 | 50-200 L/MIN(11kw) | 천원 | 0 | 0 | 7467 | 7467 |  |  | G62020200
디이젤 파일햄머 | 1.5 TON | 천원 | 0 | 0 | 28467 | 28467 |  |  | G63300015
디이젤 파일햄머 | 2.2 TON | 천원 | 0 | 0 | 36765 | 36765 |  |  | G63300022
디이젤 파일햄머 | 3.2 TON | 천원 | 0 | 0 | 55143 | 55143 |  |  | G63300032
디이젤 파일햄머 | 4.0 TON | $ | 0 | 0 | 65139 | 65139 |  |  | G63300040
보오링기계 | 40.5MM X 150M (7.46KW) | $ | 0 | 0 | 5745 | 5745 |  |  | G64080015
보오링기계 | 50MM X 200M (11.19KW) | $ | 0 | 0 | 6456 | 6456 |  |  | G64080020
보오링기계 | 50MM X 300M (11.19KW) | $ | 0 | 0 | 6880 | 6880 |  |  | G64080030
보오링기계 | 42MM X 400M (11.19KW) | $ | 0 | 0 | 11445 | 11445 |  |  | G64080040
보오링기계 | 66.7MM X 500M (14.92KW) | $ | 0 | 0 | 14076 | 14076 |  |  | G64080050
보오링기계 | 66.7MM X 850M (29.84KW) | $ | 0 | 0 | 17601 | 17601 |  |  | G64080085
보오링기계 | 60MM X 1000M (37.30KW) | $ | 0 | 0 | 19801 | 19801 |  |  | G64080100
오거 | 59.68kW | 천원 | 0 | 0 | 48500 | 48500 |  |  | G64100800
오거 | 74.60kW | 천원 | 0 | 0 | 64942 | 64942 |  |  | G64101000
오거 | 89.52kW | 천원 | 0 | 0 | 78812 | 78812 |  |  | G64101200
오거 | 111.90kW | 천원 | 0 | 0 | 160750 | 160750 |  |  | G64101500
오거 | 149.20kW | 천원 | 0 | 0 | 177540 | 177540 |  |  | G64102000
오실레이터,로테이터 | 1,000mm | 천원 | 0 | 0 | 274491 | 274491 |  |  | G65100100
오실레이터,로테이터 | 1,500mm | 천원 | 0 | 0 | 319058 | 319058 |  |  | G65100150
오실레이터,로테이터 | 2,000mm | 천원 | 0 | 0 | 364638 | 364638 |  |  | G65100200
오실레이터,로테이터 | 2,500mm | 천원 | 0 | 0 | 455798 | 455798 |  |  | G65100250
오실레이터,로테이터 | 3,000mm | 천원 | 0 | 0 | 610769 | 610769 |  |  | G65100300
유압파워팩 | 67.14kW | 천원 | 0 | 0 | 94108 | 94108 |  |  | G65150090
강연성인장기 | 60 TON | 천원 | 0 | 0 | 5703 | 5703 |  |  | G65160060
강연성인장기 | 120 TON | 천원 | 0 | 0 | 6918 | 6918 |  |  | G65160120
강연성인장기 | 250 TON | 천원 | 0 | 0 | 17219 | 17219 |  |  | G65160250
강연성인장기 | 300 TON | 천원 | 0 | 0 | 18232 | 18232 |  |  | G65160300
리버스서큘레이션드릴 | 1,000mm | 천원 | 0 | 0 | 557947 | 557947 |  |  | G65170100
리버스서큘레이션드릴 | 1,500mm | 천원 | 0 | 0 | 600134 | 600134 |  |  | G65170150
리버스서큘레이션드릴 | 2,000mm | 천원 | 0 | 0 | 660907 | 660907 |  |  | G65170200
리버스서큘레이션드릴 | 2,500mm | 천원 | 0 | 0 | 720667 | 720667 |  |  | G65170250
리버스서큘레이션드릴 | 3,000mm | 천원 | 0 | 0 | 832357 | 832357 |  |  | G65170300
전회전식천공기 | 1,000mm | $ | 0 | 0 | 934051 | 934051 |  |  | G65180100
전회전식천공기 | 1,500mm | $ | 0 | 0 | 1050331 | 1050331 |  |  | G65180150
전회전식천공기 | 2,000mm | $ | 0 | 0 | 1427373 | 1427373 |  |  | G65180200
전회전식천공기 | 2,500mm | $ | 0 | 0 | 1750552 | 1750552 |  |  | G65180250
전회전식천공기 | 3,000mm | $ | 0 | 0 | 2154525 | 2154525 |  |  | G65180300
진동파일 해머(전동식) | 30 KW | $ | 0 | 0 | 62578 | 62578 |  |  | G65300030
진동파일 해머(전동식) | 40 KW | $ | 0 | 0 | 78086 | 78086 |  |  | G65300040
진동파일 해머(전동식) | 45 KW | $ | 0 | 0 | 87038 | 87038 |  |  | G65300045
진동파일 해머(전동식) | 60 KW | $ | 0 | 0 | 111756 | 111756 |  |  | G65300060
진동파일 해머(전동식) | 90 KW | $ | 0 | 0 | 177312 | 177312 |  |  | G65300090
진동파일 해머(전동식) | 120KW | $ | 0 | 0 | 229905 | 229905 |  |  | G65300120
진동파일 해머(유압식) | 162 KW | 천원 | 0 | 0 | 379914 | 379914 |  |  | G65320220
워터젯트 | 96 kW | $ | 0 | 0 | 171430 | 171430 |  |  | G65400131
유압식 압입 인발기 | 100-130 TON | $ | 0 | 0 | 851176 | 851176 |  |  | G65500130
유압 파일 해머 | 3 TON | 천원 | 0 | 0 | 102029 | 102029 |  |  | G66300003
유압 파일 해머 | 5 TON | 천원 | 0 | 0 | 139575 | 139575 |  |  | G66300005
유압 파일 해머 | 7 TON | 천원 | 0 | 0 | 154267 | 154267 |  |  | G66300007
유압 파일 해머 | 10TON | 천원 | 0 | 0 | 213037 | 213037 |  |  | G66300010
유압 파일 해머 | 13TON | 천원 | 0 | 0 | 257112 | 257112 |  |  | G66300013
PBD천공기(유압식) | 147Kw, 38m | 천원 | 0 | 0 | 405153 | 405153 |  |  | G67010147
PBD천공기(유압식) | 184Kw, 53m | 천원 | 0 | 0 | 486184 | 486184 |  |  | G67010184
고압분사전용장비 | 20 TON | 천원 | 0 | 0 | 223224 | 223224 |  |  | G68010010
파일천공전용장비 | 40 TON | $ | 0 | 0 | 97856 | 97856 |  |  | G68020040
파일천공전용장비 | 60 TON | $ | 0 | 0 | 223756 | 223756 |  |  | G68020060
파일천공전용장비 | 100 TON | $ | 0 | 0 | 270348 | 270348 |  |  | G68020100
파일천공전용장비 | 120 TON | $ | 0 | 0 | 396678 | 396678 |  |  | G68020120
파일천공전용장비 | 135 TON | $ | 0 | 0 | 815269 | 815269 |  |  | G68020135
파일천공전용장비 | 160 TON | $ | 0 | 0 | 1491146 | 1491146 |  |  | G68020160
자동화 믹서플랜트 | 0.5 ㎥ | 천원 | 0 | 0 | 78724 | 78724 |  |  | G69010010
고성능 착정기 | 335.70 kW | $ | 0 | 0 | 396590 | 396590 |  |  | G71010450
하수관 천공기 | 수동식 | 천원 | 0 | 0 | 837 | 837 |  |  | G71030010
상수도관 천공기 | 수동식 | 천원 | 0 | 0 | 1603 | 1603 |  |  | G71040010
골재 살포기(자주식) | 3.5 m | $ | 0 | 0 | 49269 | 49269 |  |  | G71060035
진공흡입 준설차 | 13톤 | 천원 | 0 | 0 | 169929 | 169929 |  |  | G71100013
진공흡입 준설차 | 25톤 | 천원 | 0 | 0 | 264754 | 264754 |  |  | G71100025
버킷식준설기 | 7.46 | 천원 | 0 | 0 | 37967 | 37967 |  |  | G71200746
자동세륜기 | 2200*5150*1000 | 천원 | 0 | 0 | 14533 | 14533 |  |  | G72020008
자동세륜기 | 2650*5160*1000 | 천원 | 0 | 0 | 19000 | 19000 |  |  | G72020010
자동세륜기 | 2200*5150*1000 | 천원 | 0 | 0 | 23000 | 23000 |  |  | G72021000
물탱크(살수차) | 3800L | 천원 | 0 | 0 | 35197 | 35197 |  |  | G72040038
물탱크(살수차) | 5500 L | 천원 | 0 | 0 | 41342 | 41342 |  |  | G72040055
물탱크(살수차) | 6500L | 천원 | 0 | 0 | 44956 | 44956 |  |  | G72040065
물탱크(살수차) | 16000 L | 천원 | 0 | 0 | 79291 | 79291 |  |  | G72040160
이동식 임목파쇄기 | 93.25KW | 천원 | 0 | 0 | 129675 | 129675 |  |  | G72050125
이동식 임목파쇄기 | 354.35KW | $ | 0 | 0 | 427262 | 427262 |  |  | G72050475
이동식 임목파쇄기 | 402.84KW | $ | 0 | 0 | 448658 | 448658 |  |  | G72050540
부착용 집게 | 0.2 | 천원 | 0 | 0 | 4268 | 4268 |  |  | G72060020
부착용 집게 | 0.7-0.8 | 천원 | 0 | 0 | 6808 | 6808 |  |  | G72060070
동력분무기 | 4.85Kw | 천원 | 0 | 0 | 797 | 797 |  |  | G72100485
라인 마커 | 10Km/hr | 천원 | 0 | 0 | 58986 | 58986 |  |  | G73300010
차선 제거기 | 4.10kW | 천원 | 0 | 0 | 11293 | 11293 |  |  | G73600055
윈치 수동싱글드럼 | 1 TON (11.19kW) | 천원 | 0 | 0 | 1225 | 1225 |  |  | G74301100
윈치 수동싱글드럼 | 3 TON (22.38kW) | 천원 | 0 | 0 | 2042 | 2042 |  |  | G74301300
윈치 수동싱글드럼 | 5 TON (37.30kW) | 천원 | 0 | 0 | 2723 | 2723 |  |  | G74301500
윈치 수동더블드럼 | 3 TON (22.38kW) | 천원 | 0 | 0 | 4357 | 4357 |  |  | G74302300
윈치 수동더블드럼 | 5 TON (37.30kW) | 천원 | 0 | 0 | 5719 | 5719 |  |  | G74302500
윈치 자동싱글드럼 | 1 TON (11.19kW) | 천원 | 0 | 0 | 3336 | 3336 |  |  | G74311100
윈치 자동싱글드럼 | 3 TON (22.38kW) | 천원 | 0 | 0 | 5719 | 5719 |  |  | G74311300
윈치 자동더블드럼 | 3 TON (22.38kW) | 천원 | 0 | 0 | 8850 | 8850 |  |  | G74312300
윈치 자동더블드럼 | 5 TON (37.30kW) | 천원 | 0 | 0 | 20424 | 20424 |  |  | G74312500
발전기 | 5KW | 천원 | 0 | 0 | 1300 | 1300 |  |  | G75050020
발전기 | 25KW | 천원 | 0 | 0 | 12482 | 12482 |  |  | G75050025
발전기 | 50 KW | 천원 | 0 | 0 | 17368 | 17368 |  |  | G75050050
발전기 | 100 KW | 천원 | 0 | 0 | 21101 | 21101 |  |  | G75050100
발전기 | 125 KW | 천원 | 0 | 0 | 25725 | 25725 |  |  | G75050125
발전기 | 150 KW | 천원 | 0 | 0 | 26544 | 26544 |  |  | G75050150
발전기 | 200 KW | 천원 | 0 | 0 | 34525 | 34525 |  |  | G75050200
발전기 | 250 KW | 천원 | 0 | 0 | 45812 | 45812 |  |  | G75050250
발전기 | 350 KW | 천원 | 0 | 0 | 55953 | 55953 |  |  | G75050350
발전기 | 450 KW | 천원 | 0 | 0 | 81494 | 81494 |  |  | G75050450
발전기 | 500 KW | 천원 | 0 | 0 | 91109 | 91109 |  |  | G75050500
발전기 | 700 KW | 천원 | 0 | 0 | 136807 | 136807 |  |  | G75050700
용접기 (교류) | 200 AMP | 천원 | 0 | 0 | 337 | 337 |  |  | G76110200
용접기 (교류) | 300 AMP | 천원 | 0 | 0 | 442 | 442 |  |  | G76110300
용접기 (교류) | 400 AMP | 천원 | 0 | 0 | 497 | 497 |  |  | G76110400
용접기 (교류) | 500 AMP | 천원 | 0 | 0 | 583 | 583 |  |  | G76110500
용접기 (직류) | 200 AMP | 천원 | 0 | 0 | 1300 | 1300 |  |  | G76120200
용접기 (직류) | 300 AMP | 천원 | 0 | 0 | 1500 | 1500 |  |  | G76120300
용접기 (직류) | 400 AMP | 천원 | 0 | 0 | 2167 | 2167 |  |  | G76120400
용착기 | 20-75mm | 천원 | 0 | 0 | 3132 | 3132 |  |  | G76130075
용착기 | 100-150mm | 천원 | 0 | 0 | 4766 | 4766 |  |  | G76130150
용착기 | 200-300mm | 천원 | 0 | 0 | 6536 | 6536 |  |  | G76130300
용착기 | 350-400mm | 천원 | 0 | 0 | 8850 | 8850 |  |  | G76130400
용착기 | 450-600mm | 천원 | 0 | 0 | 11301 | 11301 |  |  | G76130600
용착기 | 700-900mm | 천원 | 0 | 0 | 29825 | 29825 |  |  | G76130900
알곤 용접기 | 300 Amp | 천원 | 0 | 0 | 1691 | 1691 |  |  | G76140300
주철관 절단기 | 5.08-15.24 cm | 천원 | 0 | 0 | 556 | 556 |  |  | G76200002
주철관 절단기 | 40.64 cm | 천원 | 0 | 0 | 1758 | 1758 |  |  | G76200003
프라즈마 절단기 | 100 Amp | 천원 | 0 | 0 | 2997 | 2997 |  |  | G76210100
건설용펌프(자흡식) | 50mm(1.49kw X 10m) | 천원 | 0 | 0 | 224 | 224 |  |  | G77300050
건설용펌프(자흡식) | 80mm(3.73kw X 15m) | 천원 | 0 | 0 | 279 | 279 |  |  | G77300080
건설용펌프(자흡식) | 100mm(3.73kw X 20m) | 천원 | 0 | 0 | 321 | 321 |  |  | G77300100
건설용펌프(자흡식) | 125mm(11.19kw X 20m) | 천원 | 0 | 0 | 771 | 771 |  |  | G77300125
건설용펌프(자흡식) | 150mm(14.92kw X 20m) | 천원 | 0 | 0 | 1011 | 1011 |  |  | G77300150
수중모터 펌프 | 80 mm | 천원 | 0 | 0 | 745 | 745 |  |  | G77400080
수중모터 펌프 | 100 mm | 천원 | 0 | 0 | 883 | 883 |  |  | G77400100
수중모터 펌프 | 150 mm | 천원 | 0 | 0 | 1695 | 1695 |  |  | G77400150
취부기 (녹생토 암절개면 보호식재용) | 11.94 kW | 천원 | 0 | 0 | 40249 | 40249 |  |  | G77500016
취부기 (녹생토 암절개면 보호식재용) | 18.65 kW | 천원 | 0 | 0 | 62936 | 62936 |  |  | G77500025
실사출기 | 4(노즐류) | $ | 0 | 0 | 14866 | 14866 |  |  | G77700004
가솔린엔진 | 1.87 KW | 천원 | 0 | 0 | 173 | 173 |  |  | G78110025
가솔린엔진 | 2.24 KW | 천원 | 0 | 0 | 192 | 192 |  |  | G78110030
가솔린엔진 | 2.98 KW | 천원 | 0 | 0 | 253 | 253 |  |  | G78110040
가솔린엔진 | 3.36 KW | 천원 | 0 | 0 | 341 | 341 |  |  | G78110045
가솔린엔진 | 5.22 KW | 천원 | 0 | 0 | 447 | 447 |  |  | G78110070
가솔린엔진 | 8.95 KW | 천원 | 0 | 0 | 1001 | 1001 |  |  | G78110120
디이젤엔진 | 3.73 KW | 천원 | 0 | 0 | 267 | 267 |  |  | G78120005
디이젤엔진 | 5.22 KW | 천원 | 0 | 0 | 314 | 314 |  |  | G78120007
디이젤엔진 | 6.71 KW | 천원 | 0 | 0 | 397 | 397 |  |  | G78120009
디이젤엔진 | 11.19 KW | 천원 | 0 | 0 | 1039 | 1039 |  |  | G78120015
디이젤엔진 | 13.43 KW | 천원 | 0 | 0 | 2109 | 2109 |  |  | G78120018
디이젤엔진 | 14.92 KW | 천원 | 0 | 0 | 2823 | 2823 |  |  | G78120020
디이젤엔진 | 26.11 KW | 천원 | 0 | 0 | 3291 | 3291 |  |  | G78120035
디이젤엔진 | 52.22 KW | 천원 | 0 | 0 | 4226 | 4226 |  |  | G78120070
디이젤엔진 | 74.60 KW | 천원 | 0 | 0 | 5027 | 5027 |  |  | G78120100
디이젤엔진 | 111.90 KW | 천원 | 0 | 0 | 6363 | 6363 |  |  | G78120150
디이젤엔진 | 149.20 KW | 천원 | 0 | 0 | 12068 | 12068 |  |  | G78120200
엔진식 도장기 |  | 천원 | 0 | 0 | 26800 | 26800 |  |  | G78200047
우레탄폼 분사용기구 | 8.1 kg/min | 천원 | 0 | 0 | 24557 | 24557 |  |  | G78300081
모 터 | 0.75 KW | 천원 | 0 | 0 | 145 | 145 |  |  | G79300001
모 터 | 1.49 KW | 천원 | 0 | 0 | 170 | 170 |  |  | G79300002
모 터 | 2.24 KW | 천원 | 0 | 0 | 203 | 203 |  |  | G79300003
모 터 | 3.73 KW | 천원 | 0 | 0 | 258 | 258 |  |  | G79300005
모 터 | 5.60 KW | 천원 | 0 | 0 | 329 | 329 |  |  | G79300007
모 터 | 7.46 KW | 천원 | 0 | 0 | 434 | 434 |  |  | G79300010
모 터 | 11.19 KW | 천원 | 0 | 0 | 531 | 531 |  |  | G79300015
모 터 | 14.92 KW | 천원 | 0 | 0 | 763 | 763 |  |  | G79300020
모 터 | 18.65 KW | 천원 | 0 | 0 | 1001 | 1001 |  |  | G79300025
모 터 | 22.38 KW | 천원 | 0 | 0 | 1375 | 1375 |  |  | G79300030
모 터 | 29.84 KW | 천원 | 0 | 0 | 1671 | 1671 |  |  | G79300040
모 터 | 37.30 KW | 천원 | 0 | 0 | 1915 | 1915 |  |  | G79300050
모 터 | 55.95 KW | 천원 | 0 | 0 | 3311 | 3311 |  |  | G79300075
모 터 | 74.60 KW | 천원 | 0 | 0 | 5751 | 5751 |  |  | G79300100
모 터 (쉴드TBM용) | 180 KW | $ | 0 | 0 | 204942 | 204942 |  |  | G79350180
모르터펌프 | 3.73 kw | 천원 | 0 | 0 | 14607 | 14607 |  |  | G79910050
모르터펌프 | 7.46 kw | 천원 | 0 | 0 | 19144 | 19144 |  |  | G79910100
모르터펌프 | 37 kw | 천원 | 0 | 0 | 35661 | 35661 |  |  | G79910500
모르터믹서 | 0.3㎥ | 천원 | 0 | 0 | 4919 | 4919 |  |  | G79920001
양수기 | 2HP | 천원 | 0 | 0 | 32 | 32 |  |  | G79930020
파워트로웰 | 5HP | 천원 | 0 | 0 | 2315 | 2315 |  |  | G79940050
배관파이프 | 50㎜-2.6mψ | 천원 | 0 | 0 | 14 | 14 |  |  | G79950050
에어호스 | (1.91cm) X 3B X 50M | 천원 | 0 | 0 | 105 | 105 |  |  | G88010019
에어호스 | (2.45cm) X 3B X 30M | 천원 | 0 | 0 | 84 | 84 |  |  | G88010025
에어호스 | (3.81cm) X 3B X 20M | 천원 | 0 | 0 | 82 | 82 |  |  | G88010037
에어호스 | (4.90cm) X 3B X 20M | 천원 | 0 | 0 | 118 | 118 |  |  | G88010050
바이브레이터 | 봉상후렉시블 | 천원 | 0 | 0 | 94 | 94 |  |  | G88020001
콘크리트펌프용 파이프 | 직관 150MM X 1M | $ | 0 | 0 | 25 | 25 |  |  | G88030001
콘크리트펌프용 파이프 | 직관 150MM X 2M | $ | 0 | 0 | 37 | 37 |  |  | G88030002
콘크리트펌프용 파이프 | 직관 150MM X 3M | $ | 0 | 0 | 46 | 46 |  |  | G88030003
콘크리트펌프용 파이프 | 곡관 150MM X 45D | $ | 0 | 0 | 67 | 67 |  |  | G88030045
콘크리트펌프용 파이프 | 곡관 150MM X 60D | $ | 0 | 0 | 84 | 84 |  |  | G88030060
콘크리트펌프용 파이프 | 곡관 150MM X 90D | $ | 0 | 0 | 103 | 103 |  |  | G88030090
배 송 관 | (관경/연장) 200mm/5.5m | $ | 0 | 0 | 145 | 145 |  |  | G88040020
배 송 관 | (관경/연장) 250mm/5.5m | $ | 0 | 0 | 170 | 170 |  |  | G88040025
배 송 관 | (관경/연장) 300mm/5.5m | $ | 0 | 0 | 198 | 198 |  |  | G88040030
배 송 관 | (관경/연장) 350mm/6.0m | $ | 0 | 0 | 231 | 231 |  |  | G88040035
배 송 관 | (관경/연장) 400mm/6.0m | $ | 0 | 0 | 270 | 270 |  |  | G88040040
배 송 관 | (관경/연장) 510mm/6.0m | $ | 0 | 0 | 368 | 368 |  |  | G88040051
배 송 관 | (관경/연장) 560mm/6.0m | $ | 0 | 0 | 443 | 443 |  |  | G88040056
배 송 관 | (관경/연장) 610mm/6.0m | $ | 0 | 0 | 553 | 553 |  |  | G88040061
배 송 관 | (관경/연장) 630mm/6.0m | $ | 0 | 0 | 573 | 573 |  |  | G88040063
배 송 관 | (관경/연장) 660mm/6.0m | $ | 0 | 0 | 630 | 630 |  |  | G88040066
배 송 관 | (관경/연장) 680mm/6.0m | $ | 0 | 0 | 672 | 672 |  |  | G88040068
배 송 관 | (관경/연장) 710mm/6.0m | $ | 0 | 0 | 760 | 760 |  |  | G88040071
배 송 관 | (관경/연장) 760mm/6.0m | $ | 0 | 0 | 783 | 783 |  |  | G88040076
배 송 관 | (관경/연장) 840mm/6.0m | $ | 0 | 0 | 860 | 860 |  |  | G88040084
배 송 관 | (관경/연장) 860mm/6.0m | $ | 0 | 0 | 887 | 887 |  |  | G88040086
배송관 띄우개(부함) | (관경/연장) 430mm/4.5m | $ | 0 | 0 | 665 | 665 |  |  | G88050043
배송관 띄우개(부함) | (관경/연장) 500mm/4.5m | $ | 0 | 0 | 775 | 775 |  |  | G88050050
배송관 띄우개(부함) | (관경/연장) 600mm/4.5m | $ | 0 | 0 | 966 | 966 |  |  | G88050060
배송관 띄우개(부함) | (관경/연장) 700mm/4.5m | $ | 0 | 0 | 1204 | 1204 |  |  | G88050070
배송관 띄우개(부함) | (관경/연장) 900mm/4.5m | $ | 0 | 0 | 1869 | 1869 |  |  | G88050090
배송관 띄우개(부함) | (관경/연장) 1000mm/4.5m | $ | 0 | 0 | 2316 | 2316 |  |  | G88050100
배송관 띄우개(부함) | (관경/연장) 1100mm/4.5m | $ | 0 | 0 | 2588 | 2588 |  |  | G88050110
배송관 띄우개(부함) | (관경/연장) 1200mm/4.5m | $ | 0 | 0 | 2897 | 2897 |  |  | G88050120
배송관 띄우개(부함) | (관경/연장) 1300mm/5.0m | $ | 0 | 0 | 3181 | 3181 |  |  | G88050130
배송관 띄우개(부함) | (관경/연장) 1400mm/5.0m | $ | 0 | 0 | 3444 | 3444 |  |  | G88050140
배송관 띄우개(부함) | (관경/연장) 1500mm/5.0m | $ | 0 | 0 | 3689 | 3689 |  |  | G88050150
배송관 띄우개(부함) | (관경/연장) 1600mm/5.0m | $ | 0 | 0 | 3918 | 3918 |  |  | G88050160
고무슬리브 | 200mm-1000mm | 천원 | 0 | 0 | 584 | 584 |  |  | G88060200
고무슬리브 | 250mm-1000mm | 천원 | 0 | 0 | 642 | 642 |  |  | G88060250
고무슬리브 | 300mm-1000mm | 천원 | 0 | 0 | 739 | 739 |  |  | G88060300
고무슬리브 | 350mm-1000mm | 천원 | 0 | 0 | 1021 | 1021 |  |  | G88060350
고무슬리브 | 400mm-1000mm | 천원 | 0 | 0 | 1605 | 1605 |  |  | G88060400
고무슬리브 | 510mm-1200mm | 천원 | 0 | 0 | 2140 | 2140 |  |  | G88060510
고무슬리브 | 560mm-1300mm | 천원 | 0 | 0 | 2431 | 2431 |  |  | G88060560
고무슬리브 | 610mm-1300mm | 천원 | 0 | 0 | 2626 | 2626 |  |  | G88060610
고무슬리브 | 630mm-1400mm | 천원 | 0 | 0 | 2782 | 2782 |  |  | G88060630
고무슬리브 | 660mm-1500mm | 천원 | 0 | 0 | 2918 | 2918 |  |  | G88060660
고무슬리브 | 685mm-1500mm | 천원 | 0 | 0 | 3083 | 3083 |  |  | G88060685
고무슬리브 | 710mm-1600mm | 천원 | 0 | 0 | 3112 | 3112 |  |  | G88060710
고무슬리브 | 760mm-1700mm | 천원 | 0 | 0 | 3540 | 3540 |  |  | G88060760
고무슬리브 | 840mm-1900mm | 천원 | 0 | 0 | 4270 | 4270 |  |  | G88060840
고무슬리브 | 860mm-1900mm | 천원 | 0 | 0 | 4863 | 4863 |  |  | G88060860
펌프준설선 | 비항SD, 224 kW | $ | 0 | 0 | 594037 | 594037 |  |  | G90100003
펌프준설선 | 비항SD, 448 kW | $ | 0 | 0 | 1130520 | 1130520 |  |  | G90100006
펌프준설선 | 비항SD, 746 kW | $ | 0 | 0 | 1826817 | 1826817 |  |  | G90100010
펌프준설선 | 비항SD, 895 kW | $ | 0 | 0 | 2192182 | 2192182 |  |  | G90100012
펌프준설선 | 비항SD, 1492 kW | $ | 0 | 0 | 3761552 | 3761552 |  |  | G90100020
펌프준설선 | 비항SD, 1641 kW | $ | 0 | 0 | 4220440 | 4220440 |  |  | G90100022
펌프준설선 | 비항SD, 2462 kW | $ | 0 | 0 | 6465038 | 6465038 |  |  | G90100033
펌프준설선 | 비항SD, 2984 kW | $ | 0 | 0 | 7913649 | 7913649 |  |  | G90100040
펌프준설선 | 비항SD, 3282 kW | $ | 0 | 0 | 8705012 | 8705012 |  |  | G90100044
펌프준설선 | 비항SD, 4476 kW | $ | 0 | 0 | 11922000 | 11922000 |  |  | G90100060
펌프준설선 | 비항SD, 5968 kW | $ | 0 | 0 | 15968000 | 15968000 |  |  | G90100080
펌프준설선 | 비항SD, 8952 kW | $ | 0 | 0 | 24174625 | 24174625 |  |  | G90100120
펌프준설선 | 비항SD, 14920 kW | $ | 0 | 0 | 42379298 | 42379298 |  |  | G90100200
그래브준설선 | 비항SD,0.65M3(75KW) | $ | 0 | 0 | 164656 | 164656 |  |  | G90200010
그래브준설선 | 비항SD,1.00M3(112KW) | $ | 0 | 0 | 256134 | 256134 |  |  | G90200015
그래브준설선 | 비항SD,1.50M3(119KW) | $ | 0 | 0 | 351272 | 351272 |  |  | G90200016
그래브준설선 | 비항SD,3.00M3(164KW) | $ | 0 | 0 | 589442 | 589442 |  |  | G90200022
그래브준설선 | 비항SD,5.00M3(261KW) | $ | 0 | 0 | 721758 | 721758 |  |  | G90200035
그래브준설선 | 비항SD,6.00M3(373KW) | $ | 0 | 0 | 998633 | 998633 |  |  | G90200050
그래브준설선 | 비항SD,7.50M3(537KW) | $ | 0 | 0 | 1585324 | 1585324 |  |  | G90200072
그래브준설선 | 비항SD,12.50M3(1194KW) | $ | 0 | 0 | 2988257 | 2988257 |  |  | G90200160
그래브준설선 | 비항SD,16.00M3(1343KW) | $ | 0 | 0 | 3361789 | 3361789 |  |  | G90200180
그래브준설선 | 비항SD,25.00M3(1491KW) | $ | 0 | 0 | 3762277 | 3762277 |  |  | G90200200
예 선 | SD 10ton(119kW) | $ | 0 | 0 | 147125 | 147125 |  |  | G90400016
예 선 | SD 40ton(134kW) | $ | 0 | 0 | 152200 | 152200 |  |  | G90400018
예 선 | SD 50ton(187kW) | $ | 0 | 0 | 200904 | 200904 |  |  | G90400025
예 선 | SD 65ton(261kW) | $ | 0 | 0 | 255696 | 255696 |  |  | G90400035
예 선 | SD 80ton(336kW) | $ | 0 | 0 | 316577 | 316577 |  |  | G90400045
예 선 | SD 90ton(373kW) | $ | 0 | 0 | 347018 | 347018 |  |  | G90400050
예 선 | SD 120ton(597kW) | $ | 0 | 0 | 499218 | 499218 |  |  | G90400080
예 선 | SD 150ton(746kW) | $ | 0 | 0 | 629094 | 629094 |  |  | G90400100
예 선 | 1790 kW | $ | 0 | 0 | 1418908 | 1418908 |  |  | G90400240
양묘선(앵커바지) | 7.5 kW | $ | 0 | 0 | 21306 | 21306 |  |  | G90500010
양묘선(앵커바지) | 22.4 kW | $ | 0 | 0 | 33483 | 33483 |  |  | G90500030
양묘선(앵커바지) | 37.3 kW | $ | 0 | 0 | 54791 | 54791 |  |  | G90500050
양묘선(앵커바지) | 44.8 kW | $ | 0 | 0 | 65446 | 65446 |  |  | G90500060
양묘선(앵커바지) | 74.6 kW | $ | 0 | 0 | 136979 | 136979 |  |  | G90500100
양묘선(앵커바지) | 89.5 kW | $ | 0 | 0 | 164482 | 164482 |  |  | G90500120
양묘선(앵커바지) | 149.2 kW | $ | 0 | 0 | 274137 | 274137 |  |  | G90500200
양묘선(앵커바지) | 186.5 kW | $ | 0 | 0 | 342672 | 342672 |  |  | G90500250
양묘선(앵커바지) | 223.8 kW | $ | 0 | 0 | 412501 | 412501 |  |  | G90500300
양묘선(앵커바지) | 283.5 kW | $ | 0 | 0 | 524278 | 524278 |  |  | G90500380
양묘선(앵커바지) | 507.3 kW | $ | 0 | 0 | 943298 | 943298 |  |  | G90500680
기중기선 | SD 15ton달기 (56.0 kW) | $ | 0 | 0 | 140263 | 140263 |  |  | G90600075
기중기선 | SD 30ton (111.9 kW) | $ | 0 | 0 | 225642 | 225642 |  |  | G90600150
기중기선 | SD 60ton (335.7 kW) | $ | 0 | 0 | 409613 | 409613 |  |  | G90600450
기중기선 | SD 120ton (559.5 kW) | $ | 0 | 0 | 619867 | 619867 |  |  | G90600750
기중기선 | SD 150ton (634.1 kW) | $ | 0 | 0 | 688700 | 688700 |  |  | G90600850
토운선 | SD 60M3 | $ | 0 | 0 | 54725 | 54725 |  |  | G90700060
토운선 | SD 100M3 | $ | 0 | 0 | 79407 | 79407 |  |  | G90700100
토운선 | SD 200M3 | $ | 0 | 0 | 150766 | 150766 |  |  | G90700200
토운선 | SD 300M3 | $ | 0 | 0 | 202811 | 202811 |  |  | G90700300
토운선 | SD 500M3 | $ | 0 | 0 | 321862 | 321862 |  |  | G90700500
토운선 | SD 600M3 | $ | 0 | 0 | 384617 | 384617 |  |  | G90700600
이우선(비자항) | 50ton대선5ton달기(11.19kW) | $ | 0 | 0 | 26291 | 26291 |  |  | G90800015
이우선(비자항) | 80ton대선8ton달기(14.92kW) | $ | 0 | 0 | 34649 | 34649 |  |  | G90800020
대 선 | SD 50ton | 천원 | 0 | 0 | 29077 | 29077 |  |  | G90900050
대 선 | SD 80ton | 천원 | 0 | 0 | 36222 | 36222 |  |  | G90900080
대 선 | SD 100ton | 천원 | 0 | 0 | 40986 | 40986 |  |  | G90900100
대 선 | SD 120ton | 천원 | 0 | 0 | 48812 | 48812 |  |  | G90900120
대 선 | SD 150ton | 천원 | 0 | 0 | 60174 | 60174 |  |  | G90900150
대 선 | SD 200ton | 천원 | 0 | 0 | 77426 | 77426 |  |  | G90900200
대 선 | SD 300ton | 천원 | 0 | 0 | 106041 | 106041 |  |  | G90900300
대 선 | SD 500ton | 천원 | 0 | 0 | 140967 | 140967 |  |  | G90900500
대 선 | SD 700ton | 천원 | 0 | 0 | 179259 | 179259 |  |  | G90900700
대 선 | SD 1000ton | 천원 | 0 | 0 | 249111 | 249111 |  |  | G90901000
대 선 | SD 1100ton | 천원 | 0 | 0 | 254070 | 254070 |  |  | G90901100
대 선 | SD 1400ton | 천원 | 0 | 0 | 312987 | 312987 |  |  | G90901400
대 선 | SD 1500ton | 천원 | 0 | 0 | 363568 | 363568 |  |  | G90901500
대 선 | SD 1750ton | 천원 | 0 | 0 | 381724 | 381724 |  |  | G90901750
대 선 | SD 2000ton | 천원 | 0 | 0 | 471291 | 471291 |  |  | G90902000
대 선 | SD 3000ton | 천원 | 0 | 0 | 579014 | 579014 |  |  | G90903000
하천골재채취선 | 597kW | 천원 | 0 | 0 | 562656 | 562656 |  |  | G91000008
하천골재채취선 | 746kW | 천원 | 0 | 0 | 753321 | 753321 |  |  | G91000010
하천골재채취선 | 895kW | 천원 | 0 | 0 | 795900 | 795900 |  |  | G91000012
하천골재채취선 | 970kW | 천원 | 0 | 0 | 863278 | 863278 |  |  | G91000013
하천골재채취선 | 1044kW | 천원 | 0 | 0 | 929684 | 929684 |  |  | G91000014
하천골재채취선 | 1119kW | 천원 | 0 | 0 | 996090 | 996090 |  |  | G91000015
하천골재채취선 | 1194kW | 천원 | 0 | 0 | 1062496 | 1062496 |  |  | G91000016
C.C.TV 카메라 | 측시용 | 천원 | 0 | 0 | 45740 | 45740 | 공통중기아님 |  | GS00011
C.C.TV 적재차 | 그랜드 스타렉스 디젤벤 | 천원 | 0 | 0 | 19590 | 19590 | 공통중기아님 |  | GS00012
건설기계운전사 | 일반공사 직종 | 인 | 0 | 162022 | 0 | 162022 |  | 56900017002 | L086
화물차운전사 | 일반공사 직종 | 인 | 0 | 138151 | 0 | 138151 |  | 56900017059 | L087
일반기계운전사 | 일반공사 직종 | 인 | 0 | 118763 | 0 | 118763 |  | 56900017058 | L088
선원 | 일반공사 직종 | 인 | 0 | 118553 | 0 | 118553 |  | 56900017008 | L090
준설선선장 | 일반공사 직종 | 인 | 0 | 0 | 0 | 0 |  | 56900017088 | L093
준설선기관사 | 일반공사 직종 | 인 | 0 | 0 | 0 | 0 |  | 56900017086 | L095
준설선운전사 | 일반공사 직종 | 인 | 0 | 119424 | 0 | 119424 |  | 56900017089 | L096
건설기계조장 | 일반공사 직종 | 인 | 0 | 138494 | 0 | 138494 |  | 56900017004 | L134
전력비(별도계상) | KW | 원 | 0 | 0 | 0 | 0 |  |  | M0010045
휘 발 유 |  | L | 1490 | 0 | 0 | 1490 |  |  | M9360003
경 유 |  | L | 1304 | 0 | 0 | 1304 |  |  | M9366005
중 유 | 저유황 | L | 567 | 0 | 0 | 567 |  |  | M9372005

## 자재
자재
명 칭 | 규 격 | 단 위 | 단 가 | 비 고
원형봉강 | 12M/M | KG | 760 | 물자/1-43/ |  | M0003B09 | M0003010
이형철근 | D16M/M 1.560KG/M SD30A,30B | KG | 630.091 | 가정/110/ | 56801007003 | M0012009 | M0012009
컬러C형강 | 2.3x60x30x10M/M 2.25KG/M | KG | 680 | 가정/110/ | 95200207221 | M0039006 | M0039006
구조용H형강 | 400x400x13x21M/M 172.0KG/M | M/T | 910000 | 물자/1-47/ | 95200067162 | M0051036 | M0051072
냉연강판(CR) | 0.9 x914x1829M/M | KG | 840 | 물자/1-51/ |  | M0069024 | M0069024
착색아연도강판 | 0.45x914x1829M/M | 매 | 8100 | 물자/1-56/ |  | M0081021 | M0081021
전기아연도강판 | 0.80x914x1829M/M | M2 | 6370.737 | 물자/1-59/ |  | M0084033 | M0084033
일반구조용원형강관(HR) | 39x1.4M/M 1.298KG/M | KG | 1027.735 | 물정/1-89/ |  | M0129021 | M0129021
구조용 강관(S-290)백관 | 32A 42.7mm x 1.8mm 1.815kg/m | m | 2896 | 물정/1-89/ |  | M0129709 | M0129709
일반구조용각형강관(SPSR400) | 2.3x 60x 60MM 4.06KG/M (KSD3568) | M | 3330 | 물자/1-64/ |  | M013153D | M013153D
보통철선 | #8 4.0M/M 10.1M/KG | kg | 1075 | 가정/110/ | 81350257081 | M0144009 | M0144009
보통철선 | #20 0.9M/M 200.4M/KG | kg | 1341 | 가정/110/ | 81350257201 | M0144027 | M0144027
소철선(어니일링) | #8 4.0M/M 10.1M/KG | kg | 1179 | 가정/110/ | 95050017111 | M0147006 | M0147006
소철선(어니일링) | #20 0.9M/M 200.4M/KG | kg | 1404 | 가정/110/ |  | M0147012 | M0147012
철못 | N25 25x1.63M/M 25KG/상자 | KG | 1075 | 가정/110/ | 53150047101 | M0177003 | M0177003
철못 | N50 50x2.64M/M 25KG/상자 | KG | 944 | 가정/110/ | 53150047131 | M0177012 | M0177012
철못 | N75 75x3.25M/M 25KG/상자 | KG | 935 | 가정/110/ | 53150047141 | M0177018 | M0177018
콘크리트못 | 25mm 200g/갑 | 갑 | 400 | 유물/43/ |  | M0180023 | M0180023
스테인리스원형관(구조용) | 22.3x0.5 0.272kg/m | KG | 4632.353 | 거가/64/ |  | M0240031 | M0240031
스테인리스원형관(구조용) | 31.8x0.6 0.466kg/m | KG | 4270.386 | 거가/65/ |  | M0240053 | M0240053
앵커볼트 | 16x350mm (5/8"x14") | EA | 840 | 거가/83/ |  | M0519033 | M0519033
앵커볼트 | 19x300mm (3/4"x12") | EA | 1055 | 가정/110/ | 53060327251 | M0519043 | M0519043
앵커볼트 | 19x500mm (3/4"x20") | EA | 1577 | 가정/110/ | 53060327271 | M0519045 | M0519045
앵커볼트 | 22x500mm (7/8"x20") | EA | 2195 | 가정/110/ | 53060327341 | M0519055 | M0519055
앵커볼트 | 25x500mm (1" x20") | EA | 2898 | 가정/110/ |  | M0519083 | M0519083
앵커볼트(기초,L형) | 32x1000 | SET | 29000 | 물정/1-121/ |  | M05190GP | M05190GP
셋트앵커(STS) | 1/2" x100㎜ | EA | 1250 | 물자/1-92/ |  | M0546037 | M0546037
와이어메쉬 | #6 φ4.8x100x100 | M2 | 4240 | 물정/1-110/ | 56801207021 | M0648021 | M0648021
와이어메쉬 | #8 φ4.0x150x150 | M2 | 1920 | 물정/1-110/ | 56801207051 | M0648030 | M0648030
보호철망(아연도) | #16 φ1.6x25x910mm | M2 | 3700 | 물자/1-96/ |  | M0669003 | M0669003
비닐피복능형철망 | #10 32-23 58x58mm | M2 | 8200 | 거가/87/ |  | M0675012 | M0675012
강모래(서울) | 자연사(시내도착도) | M3 | 25000 | 물자/1-103/ |  | M0717051 | M0717051
자연자갈(서울) | #467 40-5mm (시내도착도) | M3 | 25000 | 물자/1-103/ | 56100047005 | M0720051 | M0720051
자연자갈(서울) | #57 25-5mm (시내도착도) | M3 | 25000 | 물자/1-103/ | 56100047007 | M0720053 | M0720053
혼합골재(서울) | 보조기층용(시내도착도) | M3 | 18000 | 물자/1-103/ |  | M0723053 | M0723053
보통시멘트 | 40kg/대 (포장품) | KG | 102.273 | 물정/1-134/ | 56100087101 | M0747003 | M0747003
레미콘 | 25-18-8(Mpa) | M3 | 57373 | 물정/1-132/ |  | M0765027 | M0765027
레미콘 | 25-18-12(Mpa) | M3 | 58370 | 물정/1-132/ |  | M0765033 | M0765033
레미콘 | 25-21-8(Mpa) | M3 | 61455 | 물정/1-132/ |  | M0765045 | M0765045
레미콘 | 25-24-15(Mpa) | M3 | 67475 | 물정/1-132/ |  | M0765066 | M0765066
콘크리트혼화재(양생피막재) | 양생피막재, 6-8 M2/L | L | 6000 | 물정/1-139/ |  | M0774003 | M0774041
콘크리트혼화재(무수축제) | 무수축그라우트(고강도) | kg | 350 | 거가/103/ |  | M0789033 | M0789033
접착제 | 스치로폴,유리섬유,암면용 | KG | 6000 | 거가/121/수기입력 |  | M0825111 | M0825111
에폭시접착제 | CW-205 (신구콘크리트습윤면접착제) | KG | 13000 | 물자/1-126/ |  | M0825112 | M0828003
미송원목 | 20-24cm이상 (중경목) | M3 | 197604.79 | 물자/1-138/ |  | M0876005 | M0876005
미송각재 | 3.6ｍ x 4.5cm x 4.5cm (상품) | M3 | 504491.018 | 가정/110/ |  | M0882029 | M0882029
미송판재 | 3.6ｍ x 30cm x 3.0cm (상품) | M3 | 535628.743 | 가정/110/ |  | M0888029 | M0888029
비계파이프(단관비계) | 3000x48.6x2.3mm | 본 | 8600 | 물자/1-145/ |  | M1002009 | M1002009
비계파이프(단관비계) | 6000x48.6x2.3mm | 본 | 17000 | 물자/1-145/ |  | M1002015 | M1002015
조임철물(크램프) | 직교,자재 | EA | 1600 | 물자/1-145/ | 54400517011 | M1002018 | M1002018
자재크램프(단관비계) | 48x48mm용 | EA | 1500 | 물자/1-145/ |  | M1002021 | M1002021
연결핀(조립식틀비계) | 36.4x225mm A-20 0.6kg | EA | 0 | 물자/1-146/ |  | M1005021 | M1005021
연결핀(조립식틀비계) | 36.4x225mm KSF7140 용융아연도금 0.7kg | EA | 1000 | 거가/134/ |  | M1005024 | M1005024
강관비계브라켓 | 안전망용(벽면용) 500x600 7.9kg | EA | 10000 | 물자/1-146/수기입력 |  | M1017027 | M1017027
안전망(PE망) | 90합 4x100(4cm) | M2 | 1600 | 물자/1-150/수기입력 |  | M1041009 | M1041009
건축용 수직보호막 | 1500D | M2 | 4800 | 물자/1-150/수기입력 |  | M1044003 | M1044003
비산먼지방지망 | 42합 | M2 | 6100 | 물자/1-150/수기입력 |  | M1047003 | M1047003
문양거푸집(스치로폴) | 910x910x30mm | M2 | 3018.959 | 거가/141/ |  | M1056003 | M1056003
기초거푸집 | PE 10회용 φ740 (A형) | EA | 30000 | 거가/141/ |  | M1065003 | M1065003
기초거푸집 | PE 10회용 φ900 (A형) | EA | 35000 | 거가/141/ |  | M1065006 | M1065006
기초거푸집 | PE 10회용 φ1200 (A형) | EA | 60000 | 거가/141/ |  | M1065009 | M1065009
기초거푸집 | PE 10회용 φ1500 (A형) | EA | 75000 | 거가/141/ |  | M1065012 | M1065012
기초거푸집 | PE 10회용 φ1800 (A형) | EA | 90000 | 거가/141/ |  | M1065015 | M1065015
스라브거푸집 | PE 10회용 φ740 (A형) | EA | 40000 | 거가/141/ |  | M1065033 | M1065033
스라브거푸집 | PE 10회용 φ900 (A형) | EA | 45000 | 거가/141/ |  | M1065036 | M1065036
스라브거푸집 | PE 10회용 φ1200 (A형) | EA | 70000 | 거가/141/ |  | M1065039 | M1065039
스라브거푸집 | PE 10회용 φ1500 (A형) | EA | 85000 | 거가/141/ |  | M1065042 | M1065042
스라브거푸집 | PE 10회용 φ1800 (A형) | EA | 100000 | 거가/141/ |  | M1065045 | M1065045
우수맨홀용벽체거푸집 | 내외측 PE 10회용 φ740 H:1.2M (A형) | SET | 260000 | 거가/141/ |  | M1065047 | M1065047
우수맨홀용벽체거푸집 | 내외측 PE 10회용 φ900 H:1.2M (A형) | SET | 300000 | 거가/141/ |  | M1065048 | M1065048
우수맨홀용벽체거푸집 | 내외측 PE 10회용 φ1200 H:1.2M (A형) | SET | 400000 | 거가/141/ |  | M1065051 | M1065051
우수맨홀용벽체거푸집 | 내외측 PE 10회용 φ1500 H:1.2M (A형) | SET | 510000 | 거가/141/ |  | M1065054 | M1065054
우수맨홀용벽체거푸집 | 내외측 PE 10회용 φ1800 H:1.2M (A형) | SET | 640000 | 거가/141/ |  | M1065057 | M1065057
연결관링거푸집 | PE 10회용 흄관φ300 (A형) | EA | 30000 | 가정/110/ |  | M1065059 | M1065059
연결관링거푸집 | PE 10회용 흄관φ450 (A형) | EA | 35000 | 거가/141/ |  | M1065060 | M1065060
연결관링거푸집 | PE 10회용 흄관φ600 (A형) | EA | 40000 | 거가/141/ |  | M1065063 | M1065063
프라스틱스페이서(도너츠형) | HS 3040 | EA | 110 | 물정/167/수기입력 |  | M1143029 | M1143029
아스팔트(유제) | RS(C)-1,2,3,4 P/K(200ℓ) | L | 565 | 가정/110/ | 56100307041 | M1152003 | M1152003
아스팔트(유제) | MS(C)-1,2,3,4 P/K(200ℓ) | L | 1115 | 가정/110/ | 56100307061 | M1152009 | M1152009
아스팔트콘크리트 | #78 표층용 | M/T | 64000 | 물자/1-154/ | 56100707213 | M1155009 | M1155009
아스팔트콘크리트 | #467 기층용(안정처리제) | M/T | 56000 | 물자/1-154/ | 56100707214 | M1158003 | M1158003
콘크리트보차도경계블록 | B형 18x20.5x25x100㎝ KSF4006 | EA | 5800 | 거가/175/ | 56200237041 | M1185006 | M1185006
콘크리트도로경계블록 | SC형 15x15x15x100㎝ KSF4006 | EA | 3500 | 거가/175/ | 56200237081 | M1188009 | M1188009
보차도경계석(화강석) | 200x300x1000㎜ (직선) | EA | 24800 | 가정/110/ | 56201007211 | M1209006 | M1209006
보차도경계석(화강석) | 200x250x1000㎜ (직선) | EA | 21990.909 | 가정/110/ | 56201007221 | M1209009 | M1209009
보차도경계석(화강석) | 200x300x1000㎜ (곡선) | EA | 43172.727 | 가정/110/ | 56201007261 | M1209021 | M1209021
보차도경계석(화강석) | 200x250x1000㎜ (곡선) | EA | 36727.273 | 가정/110/ | 56201007271 | M1209024 | M1209024
도로경계석(화강석) | 100x100x1000㎜ (직선) | EA | 6500 | 물정/1-287/ | 56201007331 | M1212003 | M1212003
도로경계석(화강석) | 150x150x1000㎜ (직선) | EA | 13000 | 물정/1-287/ | 56201007351 | M1212009 | M1212009
도로경계석(화강석) | 150x150x1000㎜ (곡선) | EA | 23000 | 물정/1-287/ | 56201007371 | M1212015 | M1212015
보도블록평판 | KSF4001 30x30x6㎝ 무색(사각) | M2 | 9000 | 물자/1-190/수기입력 | 56200257001 | M1218003 | M1218003
U-블록 | T=60㎜ 백색 | M2 | 11000 | 거가/184/ | 56201067561 | M1284013 | M1284013
보차도용인조화강석블록 |  | M2 | 0 | /별산자재 |  | M1284014
보차도용인조화강석블록 |  | M2 | 0 | /별산자재 |  | M1284015
장애인유도블록 | 300x300x60㎜ (고강도,논슬립) | M2 | 0 | /별산자재 |  | M1313206
표지병 | 130x110x30㎜(양면) | EA | 8000 | 물자/1-205/ |  | M1392019 | M1392019
교통안전표지판 | 삼각형 (1변 90㎝) AL판 | 조 | 90000 | 물정/1-359/ | 99050117061 | M1407003 | M1407003
PE휀스 | 1500x410x900mm | SET | 16000 | 물정/1-331/ |  | M1433021 | M1433021
가드레일(표준레일) | 4.0x350x4330㎜ | 매 | 135000 | 물정/1-342/ | 56600047001 | M1437003 | M1437003
가드레일(엔드레일) | 4.0x350x765㎜ | 매 | 47500 | 물정/1-342/ | 56600047031 | M1437009 | M1437009
가드레일(취부볼트) | ψ19x180 (PIPE용) | SET | 2200 | 물정/1-343/ | 56600047071 | M1437015 | M1437015
가드레일(연결볼트) | ψ16x33 | SET | 900 | 물정/1-343/ | 56600047091 | M1437018 | M1437018
가드레일(토공용포스트) | φ139.8x4.5x2200 | 본 | 75000 | 물정/1-342/ | 56600047111 | M1437021 | M1437021
주주캡 | φ139.8용 | EA | 2850 | 물정/1-346/ |  | M1437503 | M1437503
표지병(오뚜기) | 100x25x50(임시표지병) | EA | 720 | 물자/209/수기입력 | 99051037031 | M1446009A | M1446009
도로표지용접착제 | 철근앵커 | KG | 15000 | 거가/121/수기입력 |  | M145203 | M1452003
볼라드(알미늄) | Φ144xH850 | 조 | 0 | /관급자재 |  | M1464603 | M1464603
가림막휀스 | W2860xH1200 | 경간 | 150000 | /수기입력 |  | M1470001
도로표지용유리알 | KSL2521 1호 | KG | 1700 | 물정/1-332/ | 56100717001 | M1488003 | M1488003
도로표지용유리알 | 우천형유리알 | KG | 29000 | 거가/218/수기입력 |  | M1488009 | M1488009
도로용페인트(상온형) | KSM6080 (백색) 18ℓ | L | 4450 | 거가/218/ | 80101157071 | M1500003 | M1500003
도로용페인트(상온형) | KSM6080 (황색,1종) 18ℓ | L | 5650 | 거가/218/ |  | M1500006 | M1500006
도로용페인트(상온형) | KSM6080 (청색) 18ℓ | 통 | 102600 | 물정/1-332/ |  | M1500008 | M1500008
프라이머 | 융착식 도료용 접착제 18ℓ | L | 4500 | 물정/1-332/ |  | M1500021 | M1500021
도로용페인트 | 4종 융착식 백색(P3-R5) | kg | 4200 | 거가/218/수기입력 |  | M1500059 | M1500059
도로용페인트 | 4종 융착식 황색(P4-R4) | kg | 4400 | 거가/218/수기입력 |  | M150006D | M150006D
도로용페인트 | 4종 융착식 파란색(P3-R3) | kg | 6500 | 물자/1-629/수기입력 |  | M150007A | M150007A
원형맨홀(주철제) | ψ648㎜ 하수도용(KS서울시규격) | SET | 253000 | 거가/200/ | 56800447121 | M1536009 | M1536009
스틸그레이팅뚜껑 | 500x400x50x7mm(14.63kg) | EA | 21090 | 나라장터/수기입력 |  | M1573003 | M1573003
스틸그레이팅뚜껑 | 1000x400x50x7mm(31.07kg) | EA | 41090 | 나라장터/수기입력 |  | M1573005 | M1573005
스틸그레이팅받침 | 510×410×55×5mmmm ( 8.34kg) | EA | 9363 | 나라장터/수기입력 |  | M1573103 | M1573103
스틸그레이팅받침 | 1010x 410x55x5mm (11.7kg) | EA | 14454 | 나라장터/수기입력 |  | M1573105 | M1573105
원심력철근콘크리트관(보통2종) | 250㎜ | 본 | 29818.183 | 가정/1211/ | 56300117011 | M1749006 | M1749006
원심력철근콘크리트관(보통2종) | 300㎜ | 본 | 39145.455 | 가정/110/ | 56300117021 | M1749009 | M1749009
원심력철근콘크리트관(보통2종) | 400㎜ | 본 | 43800 | 가정/110/ |  | M1749015 | M1749015
원심력철근콘크리트관(보통2종) | 450㎜ | 본 | 47700 | 가정/110/ | 56300117051 | M1749018 | M1749018
원심력철근콘크리트관(보통2종) | 500㎜ | 본 | 56563.638 | 가정/110/ |  | M1749021 | M1749021
원심력철근콘크리트관(보통2종) | 600㎜ | 본 | 79727.273 | 가정/110/ | 56300117071 | M1749024 | M1749024
원심력철근콘크리트관(보통2종) | 700㎜ | 본 | 102900 | 가정/110/ | 56300117081 | M1749027 | M1749027
원심력철근콘크리트관(보통2종) | 800㎜ | 본 | 133400 | 가정/110/ | 56300117091 | M1749030 | M1749030
원심력철근콘크리트관(보통2종) | 900㎜ | 본 | 180681.818 | 가정/110/ | 56300117101 | M1749033 | M1749033
원심력철근콘크리트관(보통2종) | 1000㎜ | 본 | 217836.363 | 가정/110/ | 56300117111 | M1749036 | M1749036
원심력철근콘크리트관(보통2종) | 1100㎜ | 본 | 250236.363 | 가정/110/ | 56300117121 | M1749039 | M1749039
원심력철근콘크리트관(보통2종) | 1200㎜ | 본 | 312090.91 | 가정/110/ | 56300117131 | M1749042 | M1749042
원심력철근콘크리트관(보통2종) | 1500㎜ | 본 | 489636.363 | 가정/110/ |  | M1749047 | M1749047
원심력철근콘크리트관(보통2종) | 250㎜ (소켓식,B형) | ｍ | 14000 | 가정/110/ |  | M1749081 | M1749081
원심력철근콘크리트관(보통2종) | 300㎜ (소켓식,B형) | ｍ | 17854.545 | 가정/110/ |  | M1749082 | M1749082
원심력철근콘크리트관(보통2종) | 400㎜ (소켓식,B형) | ｍ | 18280 | 가정/110/ |  | M1749084 | M1749084
원심력철근콘크리트관(보통2종) | 450㎜ (소켓식,B형) | ｍ | 20618.182 | 가정/110/ |  | M1749085 | M1749085
원심력철근콘크리트관(보통2종) | 600㎜ (소켓식,B형) | ｍ | 34589.091 | 가정/110/ |  | M1749087 | M1749087
원심력철근콘크리트관(보통2종) | 700㎜ (소켓식,B형) | ｍ | 48800 | 가정/110/ |  | M1749088 | M1749088
원심력철근콘크리트관(보통2종) | 800㎜ (소켓식,B형) | ｍ | 57436.364 | 가정/110/ |  | M1749089 | M1749089
원심력철근콘크리트관(보통2종) | 900㎜ (소켓식,B형) | ｍ | 79960 | 가정/110/ |  | M1749090 | M1749090
원심력철근콘크리트관(보통2종) | 1000㎜ (소켓식,B형) | ｍ | 99421.818 | 가정/110/ |  | M1749091 | M1749091
원심력철근콘크리트관(보통2종) | 1100㎜ (소켓식,B형) | ｍ | 116010.909 | 가정/110/ |  | M1749092 | M1749092
원심력철근콘크리트관(보통2종) | 1200㎜ (소켓식,B형) | ｍ | 139778.182 | 가정/110/ |  | M1749093 | M1749093
PE수밀벨트 | ψ400㎜ (흄관용) | EA | 20600 | 거가/293/수기입력 |  | M1759515 | M1759515
PE수밀벨트 | ψ600㎜ (흄관용) | EA | 26900 | 거가/293/수기입력 |  | M1759524 | M1759524
PE수밀벨트 | ψ800㎜ (흄관용) | EA | 32400 | 거가/293/수기입력 |  | M1759530 | M1759530
PE수밀벨트 | ψ1000㎜ (흄관용) | EA | 52600 | 거가/293/수기입력 |  | M1759536 | M1759536
PE수밀벨트 | ψ1200㎜ (흄관용) | EA | 65700 | 거가/293/수기입력 |  | M1759542 | M1759542
SRS하수연결단지관 | 100A (PVC 5") | EA | 39700 | 물자/1-299/ |  | M1761505 | M1761505
SRS하수연결단지관 | 150A (PVC 7") | EA | 46900 | 물자/1-299/ |  | M1761509 | M1761509
SRS하수연결단지관 | 200A (PVC 10") | EA | 86600 | 물자/1-299/ |  | M1761515 | M1761515
SRS하수연결단지관 | 250A (콘크리트흄관 14") | EA | 129000 | 물자/1-299/ |  | M1761525 | M1761525
SRS하수연결단지관 | 300A (콘크리트흄관 16") | EA | 139000 | 물자/1-299/ |  | M1761535 | M1761535
EPS토목블럭 | D-20 1800x900x600mm (A형) | EA | 88000 | 거가/345/ |  | M1911212 | M1911212
EPS토목블럭연결핀 | 양면형 | EA | 1000 | 거가/345/ |  | M1911303 | M1911303
철근콘크리트벤치플륨관(Ⅰ) | #300 310x275x 32x2000mm | M | 12900 | 거가/301/수기입력 |  | M1914509 | M1914509
철근콘크리트벤치플륨관(Ⅰ) | #450 480x390x 45x2000mm | M | 20450 | 거가/301/수기입력 |  | M1914518 | M1914518
철근콘크리트벤치플륨관(Ⅰ) | #600 640x500x 60x2000mm | M | 33450 | 거가/301/수기입력 |  | M1914527 | M1914527
철근콘크리트벤치플륨관(Ⅰ) | #800 845x650x 80x2000mm | M | 49700 | 거가/301/수기입력 |  | M1914536 | M1914536
철근콘크리트벤치플륨관(Ⅰ) | #900 965x740x 90x2000mm | M | 57800 | 거가/301/수기입력 |  | M1914539 | M1914539
철근콘크리트벤치플륨관(Ⅰ) | #1000 1055x800x 100x2000mm | M | 69450 | 거가/301/수기입력 |  | M1914542 | M1914542
원형봉강 | 12M/M | KG | 760 | 물자/1-43/ |  | M1917009 | M0003010
메가마이트 Ⅰ(MegamiteⅠ) | 28㎜ | KG | 5375 | 유물/132/ |  | M1972103 | M1972103
전기뇌관(ID) | 3.5ｍx 500개 (하이데토) | EA | 1800 | 물정/1-265/ |  | M1989042 | M1989042
기초지반용토목섬유(PET MAT) | 15T/M | M2 | 2500 | 거가/354/ | 56803087041 | M2022015 | M2022015
기초지반용토목섬유(PET MAT) | 20T/M | M2 | 3300 | 거가/354/ | 56803087061 | M2022021 | M2022021
기초지반용토목섬유(PET MAT) | 32T/M | M2 | 7000 | 물정/1-206/ | 56803087081 | M2022027 | M2022027
기초지반용토목섬유(PP MAT) | 5T/M | M2 | 1200 | 물정/1-205/ | 56803087101 | M2025006 | M2025006
일반구조용원형강관(HR) | 19x1.4M/M 0.608KG/M | KG | 1111.842 | 물정/1-89/ |  | M2028006 | M0129006
단섬유부직포 | 2.0T/M (수평배수용) | ㎡ | 700 | 물자/1-336/ | 56802787071 | M2031006 | M2031006
벤토나이트(토목용) | 연속벽용(표준) | TON | 262500 | 물자/2-41/ |  | M2062026 | M2062026
수팽창고무지수판 | 시공조인트용BOX연결부용 (KCH2010) | M | 1900 | 거가/347/ | 56803007001 | M2064003 | M2064003
PVC지수판 | 200x5T KSM3805 | ｍ | 2500 | 가정/110/ |  | M2064112 | M2064112
인조잔디 | 6㎜ | M2 | 12000 | 거가/381/수기입력 | 56801727101 | M2541003 | M2541003
특수줄눈충진용모래 | (sand fix) 25kg/포 | kg | 600 | 유물/62/수기입력 |  | M2692103A
다웰바(DOWEL BAR) | φ25x800(캡포함) | EA | 6000 | 거가/347/수기입력 |  | M2715025 | M1629105
U형 볼트.너트 | Φ9x100 (용융아연도금) | EA | 490 | 거가/478/ |  | M2838931 | M2838931
시멘트벽돌 | 190x90x57㎜ KSF4004 80kg/㎡ | 매 | 69 | 물정/2-173/ |  | M2847003 | M2847003
미장벽돌 | 190x90x57㎜ KS #202 견출1급 | 매 | 270 | 물자/382/ |  | M2877021 | M2877021
실리콘실란트 | DC789 300㎖ | L | 0 | 물자/1-527/ |  | M3114042 | M3114042
채움재 | 토목전용씰링재 신축±20 | kg | 3850 | 물자/1-526/수기입력 |  | M3114054 | M3114054
1액형 실리콘 SL807 | 다목적건축죠인트실링용 300㎖ | L | 15000 | 물정/2-235/수기입력 |  | M3114076 | M3114076
콘테이너하우스 | 3x 3.0x2.6ｍ (창고용) | 동 | 1230000 | 가정/110/ | 54100017307 | M3357011 | M3357011
콘테이너하우스 | 6x 3.0x2.6ｍ (창고용) | 동 | 1840000 | 가정/110/ | 54100017310 | M3357012 | M3357012
콘테이너하우스 | 9x 3.0x2.6ｍ (창고용) | 동 | 2487000 | 가정/110/ | 54100017311 | M3357015 | M3357015
콘테이너하우스 | 12x3.0x2.6ｍ (창고용) | 동 | 3348000 | 가정/110/ | 54100017313 | M3357018 | M3357018
콘테이너하우스 | 3x 3.0x2.6ｍ (사무실용) | 동 | 1440000 | 가정/110/ | 54100017105 | M3357038 | M3357038
콘테이너하우스 | 6x 3.0x2.6ｍ (사무실용) | 동 | 2059000 | 가정/110/ | 54100017108 | M3357039 | M3357039
콘테이너하우스 | 9x 3.0x2.6ｍ (사무실용) | 동 | 3032000 | 가정/110/ | 54100017109 | M3357042 | M3357042
광명단조합페인트 | KSM6030 1종 18ℓ | L | 9492 | 가정/110/ |  | M4074003 | M4074003
광명단조합페인트 | KSM6030 2종 18ℓ | L | 6010 | 가정/110/ |  | M4074005 | M4074005
조합페인트 | KSM6020 2급 백색 18ℓ | L | 3640 | 가정/110/ | 80100887015 | M4077021 | M4077021
신나 | KSM6060 2종 18ℓ (조합페인트류) | L | 1777.778 | 물정/2-255/ | 80100037021 | M4092005 | M4092005
빠데(퍼티) | 회색 18ℓ | L | 3833.333 | 물정/2-260/ |  | M4119003 | M4119003
압출발포폴리스틸렌단열재 | 20x900x1800㎜ (비중 0.020) | M2 | 2086.42 | 물정/2-365/ |  | M4218007 | M4218007
압출발포폴리스틸렌단열재 | 30x900x1800㎜ (비중 0.020) | M2 | 2888.889 | 물정/2-365/ |  | M4218011 | M4218011
압출발포폴리스틸렌단열재 | 50x900x1800㎜ (비중 0.020) | M2 | 4814.815 | 물정/2-365/ |  | M4218019 | M4218019
내수합판 | 12 x 910x1820㎜ (1급T-I) | M2 | 10426.881 | 가정/110/ | 55300057011 | M4332011 | M4332011
배관용탄소강관(백관:SPP) | D 32㎜ (완제품) | M | 4215 | 거가/706/ | 47100487054 | M4494057 | M4494057
엘보 | 20㎜ (스테인리스나사식) | EA | 2070 | 물정/2-488/ |  | M4947005 | M4947005
엘보 | D30 (SR죠인트) | EA | 5180 | 가정/110/ | 47301108126 | M5023012 | M5023012
소켓 | D20 (SR죠인트) | EA | 1480 | 가정/110/ | 47301108846 | M5023306 | M5023306
소켓 | D30 (SR죠인트) | EA | 3730 | 가정/110/ | 47301108848 | M5023312 | M5023312
PVC파이프(일반용VG1) | 50㎜ x 4.1T x 4ｍ | M | 2572.5 | 유물/568/ |  | M5369817 | M5369817
PVC파이프(일반용VG1) | 75㎜ x 5.5T x 4ｍ | M | 5110 | 유물/568/ |  | M5369822 | M5369821
PVC파이프(일반용VG1) | 100㎜ x 6.6T x 4ｍ | M | 7787.5 | 유물/568/ |  | M5369823 | M5369823
PVC파이프(일반용VG1) | 150㎜ x 8.9T x 4ｍ | M | 15550 | 유물/568/ |  | M5369827 | M5369827
PVC파이프(일반용VG1) | 200㎜ x10.3T x 4ｍ | M | 23570 | 유물/568/ |  | M5369829 | M5369829
PVC파이프(일반용VG2) | 100㎜ x 4ｍ | M | 3905 | 물정/2-495/ |  | M5370013 | M5370013
PVC파이프(일반용VG2) | 150㎜ x 4ｍ | M | 9177.5 | 유물/568/ |  | M5370017 | M5370017
PVC파이프(일반용VG2) | 200㎜ x 4ｍ | M | 15210 | 유물/568/ |  | M5370019 | M5370019
배수용 PVC이음관(소켓) | DS소켓 100㎜ | EA | 880 | 유물/569/수기입력 |  | M55560 | M55560
배수용 PVC이음관(소켓) | DS소켓 150㎜ | EA | 2530 | 유물/569/수기입력 |  | M55561
배수용 PVC이음관(소켓) | DS소켓 200㎜ | EA | 5200 | 유물/569/수기입력 |  | M55562
배수용 PVC이음관(소켓) | DS소켓 250㎜ | EA | 10840 | 유물/569/수기입력 |  | M55563
고밀도폴리에틸렌파이프(이중벽하수관) | 200mm | m | 18500 | 물정/2-524/ |  | M5815005 | M5815005
고밀도폴리에틸렌파이프(이중벽하수관) | 250mm | m | 24300 | 물정/2-524/ |  | M5815007 | M5815007
고밀도폴리에틸렌파이프(이중벽하수관) | 300mm | m | 30700 | 물정/2-524/ |  | M5815009 | M5815009
인입용비닐절연전선 | 3.2㎜ x2C | M | 1256 | 거가/962/ | 61451037030 | M7347007 | M7347007
키소켓 | 6A 250V | EA | 1255 | 물정/1-822/ |  | M8007003 | M8007003
백열전구 | 220V 60W (불투명) | EA | 330 | 유물/973/ |  | M8031053 | M8031053
면테이프 | 0.25㎜x25㎜x30ｍ | roll | 850 | 거가/1104/ | 59700647001 | M8160003 | M8160003
망간건전지 | CM 1.5V(중) | EA | 400 | 거가/1168/ |  | M8253006 | M8253006
연마지 | 60# 230x280㎜ (공연마용) | 매 | 260 | 거가/1321/ |  | M8916003 | M8916003
연마지 | 80# 230x280㎜ (공연마용) | 매 | 250 | 거가/1321/ |  | M8916006 | M8916006
다이아몬드톱날 | φ14" x 3.2t (콘크리트,아스팔트용) | 매 | 152000 | 물자/1-1422/ |  | M8922017 | M8922017
Segment Saw Blade | 10"x 3.0mm (재단용) | 개 | 107200 | 물정/1-608/ |  | M8922069 | M8922069
싱글코아바렐 | BX 1.0m | 조 | 72000 | 거가/1323/ |  | M8924107 | M8924107
더블코아바렐 | BX 1.5m | SET | 340000 | 물정/1-607/ |  | M8924307 | M8924307
다이아몬드코아비트 | BX | EA | 180000 | 거가/1321/ | 38200187012 | M8928105 | M8928105
다이아몬드리밍셀 | BX | EA | 170000 | 물정/1-607/ |  | M8928205 | M8928205
메탈크라운비트 | BX | EA | 17000 | 거가/1323/ |  | M8928405 | M8928405
메탈리밍셀 | BX | EA | 40000 | 거가/1323/ |  | M8928505 | M8928505
쵸빙비트 | BX | EA | 110000 | 거가/1323/ |  | M8928905 | M8928905
드라이브파이프 | BX | EA | 85000 | 물정/1-615/수기입력 |  | M8929005 | M8929005
드라이브파이프슈 | BX | EA | 30000 | 유물/1215/ |  | M8929105 | M8929105
드라이브파이프헤드 | BX | EA | 35000 | 거가/1323/ |  | M8929205 | M8929205
코아리프터 | BX | EA | 15000 | 물정/1-607/ |  | M8929305 | M8929305
BUTTON BIT | φ38x76㎜ | EA | 170000 | 물정/1-606/ |  | M8933903 | M8933903
크롤라드릴비트(CROSS BIT) | φ38x75㎜ (SANDVIK) | EA | 118000 | 가정/110/ | 38200187031 | M8934003 | M8934003
크롤라드릴비트(ROD) | φ38 (SANDVIK) | EA | 269000 | 가정/110/ | 38200187032 | M8934006 | M8934006
크롤라드릴비트(SLEEVE) | φ38 (SANDVIK) | EA | 52000 | 가정/110/ | 38200187033 | M8934009 | M8934009
크롤라드릴비트(SHANK) | φ38 (SANDVIK) | EA | 170000 | 가정/110/ | 38200187034 | M8934012 | M8934012
바이트팁(노면파쇄기팁날) | pm-102 | EA | 6000 | 물정/1-534/수기입력 |  | M8946000
PVC호스(일반) | 150mm | m | 13025 | 거가/1342/ |  | M8997029 | M8997029
용접봉(연강용) | 3.2㎜ KSE4301 | KG | 2380 | 거가/1310/ | 34390717011 | M9015005 | M9015005
PVC용접봉 | Φ3.0 (국산) | KG | 5000 | 물정/1-571/ |  | M9054805 | M9054805
일반고무판 | 4.8t x 914MM x 10M | M | 9432 | 물자/2-10/ |  | M9165015 | M9165012
PE필름(저밀도) | 0.1㎜x90cmx91m | M2 | 475 | 물자/2-18/ |  | M92280 | M9247008
산소 | 99% 6000ℓ(기체) 40ℓ | L | 1.917 | 물자/2-33/ |  | M9327003 | M9327003
아세칠렌 | 98% (용접용) 1kg=853ℓ | L | 13.482 | 물자/2-33/ | 68300067001 | M9342003 | M9342003
휘발유 | 무연 | L | 1490 | /1월1주 서울 |  | M9360007
경유 | 저유황(0.05%) | L | 1304 | /1월1주 서울 |  | M9366007
중유 | 고유황(3.0%) B-B | L | 567 | /11월 대리점 |  | M9372007
부탄(LPG) |  | kg | 1246.364 | 거가/1435/ | 68302017001 | M9381003 | M9381003
프로판가스 | 일반용 | KG | 890.364 | 거가/1435/ |  | M9384003 | M9384003
유압유 | 22-220 유압장치작동유 (란도오일) 200ℓ | L | 2699.5 | 거가/1438/ |  | M9438003 | M9438003
고철설 | 용해용(특) (매입가) | kg | 255 | 유물/1246/ |  | M9531003 | M9531003
고철설 | 용해용(상) (매입가) | kg | 240 | 유물/1246/ |  | M9531005 | M9531005
PP헌마대 | 70 x102㎝ (매입가) | 매 | 310 | 물자/2-48/ |  | M9546003 | M9546003
PP헌마대 | 27 x 51㎝ (매입가) | 매 | 75 | 물자/2-48/ |  | M9546005 | M9546005
물 |  | ㎥ | 790 | /수기입력 |  | MA0004
하수수밀시험기 | 물막이용 300mm(15회) | set | 231000 | /수기입력 |  | MA020100
하수수밀시험기 | 물막이용 400mm(15회) | set | 390000 | /수기입력 |  | MA020300
하수수밀시험기 | 물막이용 450mm(10회) | set | 478000 | /수기입력 |  | MA020400
하수수밀시험기 | 물막이용 500mm(10회) | set | 575000 | /수기입력 |  | MA020500
하수수밀시험기 | 물막이용 600mm(10회) | set | 720000 | /수기입력 |  | MA020600
하수수밀시험기 | 700mm 공기방출형(10회) | set | 920000 | /수기입력 |  | MA020700
하수수밀시험기 | 800mm 공기방출형(10회) | set | 1050000 | /수기입력 |  | MA020800
하수관수밀시험주변기기 | (30회사용) | set | 146500 | /수기입력 |  | MA020900
S.P.T SAMPLER SHOE | 50.8Φ (공신사) | EA | 15000 | 물정/1-607/ |  | MH200100 | M8934303
S.P.T SAMPLER(시추조사) | 50.8Φ (공신사) | EA | 120000 | 거가/1321/ |  | MH200200 | M8934203
대형브레이커용 치즐(700mm) | 0.2㎥ | 대 | 65000 | /인터넷조사 |  | MJ016000
대형브레이커용 치즐(900mm) | 0.4㎥ | 대 | 115000 | 품셈 1225/인터넷조사 |  | MJ016001
대형브레이커용 치즐(1,100mm) | 0.6㎥ | 대 | 160000 | 품셈 1225/인터넷조사 |  | MJ016002
대형브레이커용 치즐 | 0.7㎥ | 대 | 250000 | 품셈 1225/수기입력 |  | MJ016003
대형브레이커용 치즐(1,350mm) | 0.8㎥ | 대 | 340000 | 품셈 1225/인터넷조사 |  | MJ016004
신월튜브 | 63.5*750(스텐레스) | 개 | 45000 | 유물/1215/수기입력 |  | MSHJ0010
현수막 | 0.9*5m | 개 | 100000 | 견적/견적가 |  | MYG0047
공사안내간판(철재,단면) | 0.6*0.9 | 개 | 60000 | 견적/견적가 |  | MYG0048
공사안내간판(철제,단면) | 0.9*1.8 | 개 | 90000 | 견적/견적가 |  | MYG0049
교통안내간판(철제,단면,반사지인쇄) | 0.9*1.8 | 개 | 140000 | 견적/견적가 |  | MYG0050
보도실명제표지판 | 화강판석 30*30*5cm | 개 | 300000 | 견적/견적가 |  | MYGB0060
실명제표지판(맨홀,암거) | 스텐레스 100x150x1.4mm | 개 | 8000 | 견적/견적가 |  | MYGC0077

## 노임
노임
명 칭 | 규 격 | 단 위 | 단 가 | 비 고
갱부 | 특별인부통합 | 인 | 133417 |  |  | L001 | L001010101000003
도목수 | - | 인 | 0 |  |  | L002 | L002
건축목공 |  | 인 | 175760 |  |  | L003 | L001010101000023
형틀목공 |  | 인 | 189303 |  |  | L004 | L001010101000007
창호공 |  | 인 | 163191 |  |  | L005 | L001010101000024
철골공 |  | 인 | 176388 |  |  | L006 | L001010101000011
철공 | 일반공사 직종 | 인 | 170500 |  |  | L007 | L001010101000009
철근공 |  | 인 | 189585 |  |  | L008 | L001010101000008
철판공 |  | 인 | 153766 |  |  | L009 | L001010101000010
셧 터 공 | 창호공통합 | 인 | 163191 |  |  | L010 | L001010101000024
샷 시 공 | 창호공통합 | 인 | 163191 |  |  | L011 | L001010101000024
절 단 공 | - | 인 | 0 |  | 56900017079 | L012 | L012
석공 |  | 인 | 173847 |  |  | L013 | L001010101000033
특수비계공(15M | 비계공통합 | 인 | 196261 |  |  | L014 | L001010101000006
비 계 공 |  | 인 | 196261 |  |  | L015 | L001010101000006
동 발 공(터 널) | - | 인 | 0 |  | 56900017023 | L016 | L016
조적공 |  | 인 | 161334 |  |  | L017 | L001010101000021
벽돌(블럭)제작 | - | 인 | 0 |  | 56900017034 | L018 | L018
연 돌 공 | 조적공통합 | 인 | 161334 |  |  | L019 | L001010101000021
미장공 |  | 인 | 175547 |  |  | L020 | L001010101000027
방수공 |  | 인 | 130819 |  |  | L021 | L001010101000026
타일공 |  | 인 | 174390 |  |  | L022 | L001010101000028
줄눈공 |  | 인 | 126890 |  |  | L023 | L001010101000034
연마공 |  | 인 | 0 |  |  | L024 | L001010101000032
콘크리트공 |  | 인 | 176062 |  |  | L025 | L001010101000013
바이브레타공 | 콘크리트공통합 | 인 | 176062 |  |  | L026 | L026
보일러공 |  | 인 | 147079 |  |  | L027 | L001010101000041
배관공 |  | 인 | 148689 |  |  | L028 | L001010101000039
온돌공 | 미장공통합 | 인 | 175547 |  |  | L029 | L001010101000027
위생공 |  | 인 | 141618 |  |  | L030 | L001010101000042
보온공 |  | 인 | 133195 |  |  | L031 | L001010101000044
도장공 |  | 인 | 153890 |  |  | L032 | L001010101000029
내장공 |  | 인 | 165367 |  |  | L033 | L001010101000030
도배공 |  | 인 | 145618 |  |  | L034 | L001010101000031
아스타일공 | 타일공통합 | 인 | 174390 |  |  | L035 | L001010101000028
기와공 | 지붕잇기공통합 | 인 | 155855 |  |  | L036 | L001010101000036
슬레이트공 | 지붕잇기공통합 | 인 | 155855 |  |  | L037 | L037
화약취급공 |  | 인 | 169977 |  |  | L038 | L001010101000016
착암공 |  | 인 | 129160 |  |  | L039 | L001010101000015
보안공 | - | 인 | 0 |  | 56900017037 | L040 | L040
포장공 |  | 인 | 154530 |  |  | L041 | L001010101000019
포설공 |  | 인 | 131820 |  |  | L042 | L001010101000018
궤도공 |  | 인 | 130850 |  |  | L043 | L001010101000046
용접공(철 도) |  | 인 | 169201 |  |  | L044 | L001010101000012
잠수부 |  | 인 | 249104 |  |  | L045 | L001010101000020
잠함공 | - | 인 | 0 |  |  | L046 | L046
보링공 |  | 인 | 142459 |  |  | L047 | L001010101000014
우물공 | 보링공통합 | 인 | 142459 |  |  | L048 | L048
석면해체공 |  | 인 | 147482 |  |  | L049 | L001010101000091
조경공 |  | 인 | 147733 |  |  | L050 | L001010101000038
벌목부 |  | 인 | 0 |  |  | L051 | L001010101000037
조림인부 | 조력공통합 | 인 | 120416 |  |  | L052 | L001010101000004
플랜트기계설치 |  | 인 | 217129 |  |  | L053 | L001010101000060
플랜트용접공 |  | 인 | 211791 |  |  | L054 | L001010101000058
플랜트배관공 |  | 인 | 227813 |  |  | L055 | L001010101000056
플랜트제관공 |  | 인 | 202953 |  |  | L056 | L001010101000057
시공측량사 | - | 인 | 0 |  | 56900017050 | L057 | L057
시공측량사조수 | - | 인 | 0 |  | 56900017051 | L058 | L058
측부 | - | 인 | 96803 |  |  | L059 | L001040901000341
검조부 | 보통인부통합 | 인 | 109819 |  |  | L060 | L001010101000002
송전전공 |  | 인 | 385403 |  |  | L061 | L001010101000079
배전전공 |  | 인 | 303747 |  |  | L062 | L001010101000081
플랜트전공 |  | 인 | 202202 |  |  | L063 | L001010101000083
내선전공 |  | 인 | 199157 |  |  | L064 | L001010101000075
특고압케이블전공 |  | 인 | 288346 |  |  | L065 | L001010101000076
고압케이블전공 |  | 인 | 276182 |  |  | L066 | L001010101000077
저압케이블전공 |  | 인 | 219560 |  |  | L067 | L001010101000078
철도신호공 |  | 인 | 211706 |  |  | L068 | L001010101000085
계장공 |  | 인 | 195084 |  |  | L069 | L001010101000084
전기공사기사 |  | 인 | 214690 |  |  | L070 | L001010501000114
전기공사산업기사 |  | 인 | 191600 |  |  | L071 | L001010501000115
통신외선공 |  | 인 | 257995 |  |  | L072 | L001010101000088
통신설비공 |  | 인 | 203165 |  |  | L073 | L001010101000087
통신내선공 |  | 인 | 187873 |  |  | L074 | L001010101000086
통신케이블공 |  | 인 | 297858 |  |  | L075 | L001010101000089
무선안테나공 |  | 인 | 228313 |  |  | L076 | L001010101000090
통신관련기사 |  | 인 | 231472 |  |  | L077 | L001010501000111
통신관련산업기사 |  | 인 | 211847 |  |  | L078 | L001010501000112
통신관련기능사 |  | 인 | 185358 |  |  | L079 | L001010501000113
수작업반장 | 작업반장통합 | 인 | 137535 |  |  | L080 | L001010101000001
작업반장 |  | 인 | 137535 |  |  | L081 | L001010101000001
인력운반공 |  | 인 | 124911 |  |  | L082 | L001010101000045
조력공 |  | 인 | 120416 |  |  | L083 | L001010101000004
특별인부 |  | 인 | 133417 |  |  | L084 | L001010101000003
보통인부 |  | 인 | 109819 |  |  | L085 | L001010101000002
건설기계운전사 |  | 인 | 162022 |  |  | L086 | L001010101000048
화물차운전사 |  | 인 | 138151 |  |  | L087 | L001010101000049
일반기계운전사 |  | 인 | 118763 |  |  | L088 | L001010101000050
중기운전조수 | - | 인 | 0 |  | 56900017003 | L089 | L089
선원 | 고급선원통합 | 인 | 118553 |  |  | L090 | L001010101000055
선원 | 보통선원통합 | 인 | 118553 |  | 56900017040 | L091 | L091
선부 | 보통인부통합 | 인 | 109819 |  |  | L092 | L001010101000002
준설선선장 |  | 인 | 0 |  | 56900017088 | L093 | L093
준설선기관장 | 준설선기관사통합 | 인 | 0 |  | 56900017087 | L094 | L094
준설선기관사 |  | 인 | 0 |  | 56900017086 | L095 | L095
준설선운전사 |  | 인 | 119424 |  | 56900017089 | L096 | L096
준설선전기사 | 준설선기관사통합 | 인 | 0 |  | 56900017090 | L097 | L097
기계설비공 |  | 인 | 145131 |  |  | L098 | L001010101000051
기계공 | 기계설비공통합 | 인 | 145131 |  | 56900017014 | L099 | L099
선반공 | - | 인 | 0 |  |  | L100 | L100
정비공 | - | 인 | 0 |  |  | L101 | L101
벨트콘베어작업 | - | 인 | 0 |  |  | L102 | L102
현도사 | - | 인 | 0 |  |  | L103 | L103
제도사 |  | 인 | 144980 |  |  | L104 | L001010101000005
특급품질관리원 |  | 인 | 163055 |  |  | L105 | L001010101000068
고급품질관리원 |  | 인 | 145529 |  |  | L106 | L001010101000069
중급품질관리원 |  | 인 | 133063 |  |  | L107 | L001010101000070
초급품질관리원 |  | 인 | 120681 |  |  | L108 | L001010101000071
시험보조수 | - | 인 | 0 |  | 56900017052 | L109 | L109
안전관리기사 1 | - | 인 | 0 |  |  | L110 | L110
안전관리기사 2 | - | 인 | 0 |  |  | L111 | L111
유리공 |  | 인 | 155803 |  |  | L112 | L001010101000025
함석공 | 덕트공통합 | 인 | 137653 |  |  | L113 | L001010101000043
용접공 |  | 인 | 169201 |  |  | L114 | L001010101000012
리벳공 | 철골공통합 | 인 | 176388 |  |  | L115 | L001010101000011
루핑공 | 방수공통합 | 인 | 130819 |  |  | L116 | L001010101000026
덕트공 |  | 인 | 137653 |  | 56900017019 | L117 | L117
대장공 | - | 인 | 0 |  |  | L118 | L118
할석공 |  | 인 | 152559 |  |  | L119 | L001010101000017
제철축로공 |  | 인 | 235955 |  |  | L120 | L001010101000066
양생공 | 보통인부통합 | 인 | 109819 |  |  | L121 | L001010101000002
계령공 | 도장공통합 | 인 | 153890 |  |  | L122 | L001010101000029
사 공(배포함 | - | 인 | 0 |  |  | L123 | L123
마 부(우마차 | - | 인 | 0 |  |  | L124 | L124
제재공 | - | 인 | 0 |  |  | L125 | L125
철도궤도공 | 궤도공통합 | 인 | 130850 |  |  | L126 | L001010101000046
지적기사 |  | 인 | 236268 |  |  | L127 | L001010101000072
지적산업기사 |  | 인 | 205925 |  |  | L128 | L001010101000073
지적기능사 |  | 인 | 174105 |  |  | L129 | L001010101000074
지적기능사 2급 | - | 인 | 0 |  | 56900017095 | L130 | L130
치장벽돌공 | 조적공통합 | 인 | 161334 |  |  | L131 | L001010101000021
송전활선전공 |  | 인 | 408278 |  |  | L132 | L001010101000080
배전활선전공 |  | 인 | 393347 |  |  | L133 | L001010101000082
건설기계조장 |  | 인 | 138494 |  |  | L134 | L001010101000047
모래분사공 | 도장공통합 | 인 | 153890 |  |  | L135 | L001010101000029
플랜트특수용접공 |  | 인 | 242882 |  |  | L137 | L001010101000059
배관공(수도) | 수도 | 인 | 163848 |  |  | L138 | L001010101000040
견출공 |  | 인 | 159626 |  |  | L170 | L001010101000022
노즐공 | 콘크리트공통합 | 인 | 176062 |  |  | L171 | L001010101000013
코킹공 |  | 인 | 149882 |  |  | L172 | L001010501000117
판넬조립공 |  | 인 | 152318 |  |  | L173 | L001010101000035
콘크리트공(광의 |  | 인 | 0 |  |  | L181 | L181
지붕잇기공 |  | 인 | 155855 |  |  | L182 | L001010101000036
여자인부 |  | 인 | 0 |  |  | L200 | L200
조공 |  | 인 | 0 |  |  | L201 | L201
포장특공 |  | 인 | 0 |  |  | L202 | L202
항타공 |  | 인 | 0 |  |  | L203 | L203
드릴공 |  | 인 | 0 |  |  | L204 | L204
WIRE MESH 설치 |  | 인 | 0 |  |  | L205 | L205
H/W시험사 | H/W설치기사 | 인 | 258122 |  |  | L301 | L001010201000093
드잡이공편수 |  | 인 | 273371 |  |  | L3013 | L3013
한식미장공편수 |  | 인 | 251074 |  |  | L3014 | L3014
한식와공편수 |  | 인 | 292847 |  |  | L3015 | L3015
한식단청공편수 |  | 인 | 241517 |  |  | L3016 | L3016
한식석공조공 |  | 인 | 192636 |  |  | L3017 | L3017
한식미장공조공 |  | 인 | 165089 |  |  | L3018 | L3018
H/W시험사 | H/W시험기사 | 인 | 258122 |  | 56900017142 | L302 | L302
S/W시험사 | S/W시험기사 | 인 | 282126 |  |  | L303 | L001010201000094
S/W시험사 | CPU시험기사 | 인 | 282126 |  | 56900017140 | L304 | L304
광케이블설치사 | 광통신설치사 | 인 | 307477 |  |  | L305 | L001010201000092
광케이블설치사 | 광케이블설치사 | 인 | 307477 |  | 56900017011 | L306 | L306
도편수 |  | 인 | 323645 |  |  | L401 | L001010301000095
목조각공 |  | 인 | 192209 |  |  | L402 | L001010301000103
한식목공 |  | 인 | 220935 |  |  | L403 | L001010301000097
한식목공조공 |  | 인 | 170364 |  |  | L404 | L001010301000098
드잡이공 |  | 인 | 247924 |  |  | L405 | L001010301000096
한식와공 |  | 인 | 271936 |  |  | L406 | L001010301000101
한식와공조공 |  | 인 | 188279 |  |  | L407 | L001010301000102
석조각공 |  | 인 | 0 |  |  | L408 | L001010301000104
특수화공 |  | 인 | 0 |  | 56900017120 | L409 | L409
화공 |  | 인 | 212787 |  |  | L410 | L001010301000106
한식미장공 |  | 인 | 197427 |  |  | L411 | L001010301000100
플랜트배관공 | 구)원자력배관공 | 인 | 227813 |  |  | L501 | L001010101000056
원자력용접공 |  | 인 | 202130 |  |  | L502 | L001010401000108
원자력기계설치 |  | 인 | 210144 |  |  | L503 | L001010401000109
플랜트덕트공 |  | 인 | 160714 |  |  | L504 | L001010101000064
플랜트제관공 | 구)원자력제관공 | 인 | 202953 |  |  | L505 | L001010101000056
플랜트케이블전공 |  | 인 | 251985 |  |  | L506 | L001010101000062
플랜트계장공 |  | 인 | 182976 |  |  | L507 | L001010101000063
비파괴시험공 | 고급원자력비파 | 인 | 252642 |  |  | L508 | L001010101000067
비파괴시험공 | 특급원자력비파 | 인 | 252642 |  |  | L509 | L509
원자력기술자 | - | 인 | 0 |  | 56900017062 | L510 | L510
중급원자력기술 | - | 인 | 0 |  | 56900017092 | L511 | L511
상급원자력기술 | - | 인 | 0 |  | 56900017043 | L512 | L512
원자력품질관리사 |  | 인 | 265941 |  |  | L513 | L001010401000110
플랜트특별인부 |  | 인 | 158269 |  |  | L514 | L001010101000061
플랜트보온공 |  | 인 | 214681 |  |  | L515 | L001010101000065
원자력플랜트전공 | - | 인 | 213364 |  |  | L516 | L001010401000107
책임측량사 | - | 인 | 0 |  |  | L601 | L601
측지기사 1급 | - | 인 | 0 |  |  | L602 | L602
측지기사 2급 | - | 인 | 0 |  |  | L603 | L603
측량기능사 1급 | - | 인 | 0 |  | 56900017156 | L604 | L604
측량기능사 또는 | - | 인 | 0 |  | 56900017157 | L605 | L605
항공사진기능사 | - | 인 | 0 |  | 56900017165 | L606 | L606
항공사진기능사 | - | 인 | 0 |  | 56900017166 | L607 | L607
도화기능사 1급 | - | 인 | 0 |  | 56900017162 | L608 | L608
도화기능사 또는 | - | 인 | 0 |  | 56900017163 | L609 | L609
지도제작기능사 | - | 인 | 0 |  | 56900017159 | L610 | L610
지도제작기능사 | - | 인 | 0 |  | 56900017160 | L611 | L611
사업용조종사 |  | 인 | 217341 |  |  | L612 | L001040901000338
항법사 |  | 인 | 205441 |  |  | L613 | L001040901000339
항공정비사 |  | 인 | 199801 |  |  | L614 | L001040901000340
항공사진촬영사 | - | 인 | 0 |  | 56900017171 | L615 | L615
기술사 | 측량기술계 | 인 | 298936 |  |  | L620 | L001040101000321
특급기술자 | 측량기술계 | 인 | 226956 |  |  | L621 | L001040101000322
고급기술자 | 측량기술계 | 인 | 197383 |  |  | L622 | L001040101000323
중급기술자 | 측량기술계 | 인 | 170262 |  |  | L623 | L001040101000324
초급기술자 | 측량기술계 | 인 | 140972 |  |  | L624 | L001040101000325
고급기능사 | 측량기능계 | 인 | 169315 |  |  | L625 | L001040401000332
중급기능사 | 측량기능계 | 인 | 144866 |  |  | L626 | L001040401000333
초급기능사 | 측량기능계 | 인 | 125737 |  |  | L627 | L001040401000334
고급기능사 | 지도제작기능계 | 인 | 176764 |  |  | L628 | L001040301000329
중급기능사 | 지도제작기능계 | 인 | 145789 |  |  | L629 | L001040301000330
초급기능사 | 지도제작기능계 | 인 | 123067 |  |  | L630 | L001040301000331
고급기능사 | 도화기능계 | 인 | 197239 |  |  | L631 | L001040201000326
중급기능사 | 도화기능계 | 인 | 151253 |  |  | L632 | L001040201000327
초급기능사 | 도화기능계 | 인 | 142169 |  |  | L633 | L001040201000328
고급기능사 | 항공사진기능계 | 인 | 192836 |  |  | L634 | L001040501000335
중급기능사 | 항공사진기능계 | 인 | 182913 |  |  | L635 | L001040501000336
초급기능사 | 항공사진기능계 | 인 | 152933 |  |  | L636 | L001040501000337
측부 | 측량기술계 | 인 | 96803 |  |  | L637 | L001040901000341
기술사 | 건설부분 | 인 | 363289 |  |  | L700 | L001020101000118
특급기술자 | 건설부분 | 인 | 276720 |  |  | L701 | L001020101000119
고급기술자 | 건설부분 | 인 | 224307 |  |  | L702 | L001020101000120
중급기술자 | 건설부분 | 인 | 198567 |  |  | L703 | L001020101000121
초급기술자 | 건설부분 | 인 | 156448 |  |  | L704 | L001020101000122
고급숙련기술자 | 건설부분 | 인 | 196898 |  |  | L705 | L001020101000123
중급숙련기술자 | 건설부분 | 인 | 162349 |  |  | L706 | L001020101000124
초급숙련기술자 | 건설부분 | 인 | 147296 |  |  | L707 | L001020101000125
특급감리원 |  | 인 | 322738 | 한국건설기술관리협회 |  | L801 | L801
고급감리원 |  | 인 | 271764 | 한국건설기술관리협회 |  | L802 | L802
중급감리원 |  | 인 | 225619 | 한국건설기술관리협회 |  | L803 | L803
초급감리원 |  | 인 | 178021 | 한국건설기술관리협회 |  | L804 | L804
검측감리원 | - | 인 | 0 |  |  | L805 | L805
변전전공 |  | 인 | 280556 |  |  | L903 | L001010501000116
한식석공 |  | 인 | 261844 |  |  | L905 | L001010301000099

## 경비
경비
명 칭 | 규 격 | 단 위 | 재 료 비 | 노 무 비 | 경 비 | 합 계 | 비 고
구역화물(11TON) | 10 km | ton | 0 | 0 | 83690 | 83690 |  | G000300
구역화물(10.5TON) | 40 km | ton | 0 | 0 | 140936 | 140936 | \물정1,부189 | G000400
구역화물(10.5TON) | 460 km | ton | 0 | 0 | 392554 | 392554 | \물정1,부189 | G001500
하차비 |  | ton | 0 | 0 | 1948 | 1948 | \물정1,부186 | G001700
전기료 | (산업용) | KWH | 0 | 0 | 81 | 81 | \물정1,부178 | G500100
상차비 | (발송료) | TON | 0 | 0 | 2147 | 2147 | \물정1,부186 | GS00160
전력료 | (일반용) | KWH | 0 | 0 | 67.6 | 67.6 | \물정1,부178 | GS00232
고속도로통행료 | 4종 40km 기준 | 대 | 0 | 0 | 3252 | 3252 |  | GS00246
고속도로통행료 | 인천 개방식 | 대 | 0 | 0 | 1000 | 1000 |  | GS00247
구역화물(10TON) | 10Km이내 | TON | 0 | 0 | 76381 | 76381 |  | GS00380
구역화물(8TON) | 10Km이내 | TON | 0 | 0 | 60927 | 60927 | \물정1,부189 | GT20007
구역화물(8TON) | 40Km이내 | TON | 0 | 0 | 116936 | 116936 | \물정1,부189 | GT20008
구역화물(4.5TON) | 40Km이내 | TON | 0 | 0 | 82280 | 82280 | \물정1,부189 | GU10044

## 자재조서
자재조서
코 드 | 명 칭 | 규 격 | 단위 | 적용단가 | 가격정보 |  | 물가정보 |  | 거래가격 |  | 물가자료 |  | 유통물가 |  | 201801
[5 empty] | 단가 | Page | 단가 | Page | 단가 | Page | 단가 | Page | 단가 | Page | 1
M0003B09 | 원형봉강 | 12M/M | KG | 760 |  |  |  |  | 815 | 34 | 760 | 1-43 |  |  | 1 |  | M0003010
M0012009 | 이형철근 | D16M/M 1.560KG/M SD30A,30B | KG | 630.091 | 630.091 | 110 | 681 | 1-68 | 680 | 33 | 665 | 1-42 | 686 | 17 |  | 56801007003 | M0012009
M0039006 | 컬러C형강 | 2.3x60x30x10M/M 2.25KG/M | KG | 680 | 680 | 110 | 840 | 1-80 | 840 | 42 | 800 | 1-46 | 800 | 23 |  | 95200207221 | M0039006
M0051036 | 구조용H형강 | 400x400x13x21M/M 172.0KG/M | M/T | 910000 |  |  | 930000 | 1-78 | 950000 | 40 | 910000 | 1-47 | 940000 | 19 |  | 95200067162 | M0051072
M0069024 | 냉연강판(CR) | 0.9 x914x1829M/M | KG | 840 |  |  | 975.7 | 1-82 | 993 | 46 | 840 | 1-51 |  |  |  |  | M0069024
M0081021 | 착색아연도강판 | 0.45x914x1829M/M | 매 | 8100 | [6 empty] | 8100 | 1-56 |  |  |  |  | M0081021
M0084033 | 전기아연도강판 | 0.80x914x1829M/M | M2 | 6370.737 |  |  | 7967.908 | 1-84 | 9828.283 | 51 | 6370.737 | 1-59 | 8984.833 | 28 |  |  | M0084033
M0129021 | 일반구조용원형강관(HR) | 39x1.4M/M 1.298KG/M | KG | 1027.735 |  |  | 1027.735 | 1-89 | 1047.766 | 57 |  |  | 1093.991 | 33 | 2 |  | M0129021
M0129709 | 구조용 강관(S-290)백관 | 32A 42.7mm x 1.8mm 1.815kg/m | m | 2896 |  |  | 2896 | 1-89 | 2920 | 57 |  |  | 3080 | 33 | 1 |  | M0129709
M013153D | 일반구조용각형강관(SPSR400) | 2.3x 60x 60MM 4.06KG/M (KSD3568) | M | 3330 | 3740 | 110 | 3969 | 1-90 | 4090 | 56 | 3330 | 1-64 | 4420 | 34 | 3 |  | M013153D
M0144009 | 보통철선 | #8 4.0M/M 10.1M/KG | kg | 1075 | 1075 | 110 | 1250 | 1-102 | 1250 | 74 | 1270 | 1-66 | 1270 | 42 | 4 | 81350257081 | M0144009
M0144027 | 보통철선 | #20 0.9M/M 200.4M/KG | kg | 1341 | 1341 | 110 |  |  |  |  | 1490 | 1-66 | 1490 | 42 | 5 | 81350257201 | M0144027
M0147006 | 소철선(어니일링) | #8 4.0M/M 10.1M/KG | kg | 1179 | 1179 | 110 | 1410 | 1-102 | 1340 | 74 | 1360 | 1-66 | 1360 | 42 | 6 | 95050017111 | M0147006
M0147012 | 소철선(어니일링) | #20 0.9M/M 200.4M/KG | kg | 1404 | 1404 | 110 |  |  |  |  | 1560 | 1-66 | 1560 | 42 |  |  | M0147012
M0177003 | 철못 | N25 25x1.63M/M 25KG/상자 | KG | 1075 | 1075 | 110 | 1540 | 1-102 | 1455.6 | 74 | 1585.2 | 1-67 | 1265 | 43 |  | 53150047101 | M0177003
M0177012 | 철못 | N50 50x2.64M/M 25KG/상자 | KG | 944 | 944 | 110 | 1385 | 1-102 | 1300.4 | 74 | 1477.8 | 1-67 | 1110 | 43 |  | 53150047131 | M0177012
M0177018 | 철못 | N75 75x3.25M/M 25KG/상자 | KG | 935 | 935 | 110 | 1375 | 1-102 | 1286 | 74 | 1437.36 | 1-67 | 1100 | 43 |  | 53150047141 | M0177018
M0180023 | 콘크리트못 | 25mm 200g/갑 | 갑 | 400 | 403 | 110 | 1000 | 1-102 | 620 | 74 | 433 | 1-67 | 400 | 43 | 가격정보 |  | M0180023
M0240031 | 스테인리스원형관(구조용) | 22.3x0.5 0.272kg/m | KG | 4632.353 |  |  | 4779.412 | 1-92 | 4632.353 | 64 |  |  | 5183.824 | 38 | 물가정보 |  | M0240031
M0240053 | 스테인리스원형관(구조용) | 31.8x0.6 0.466kg/m | KG | 4270.386 |  |  | 4484.979 | 1-93 | 4270.386 | 65 |  |  | 4828.326 | 38 | 거래가격 |  | M0240053
M0519033 | 앵커볼트 | 16x350mm (5/8"x14") | EA | 840 |  |  |  |  | 840 | 83 |  |  | 840 | 53 | 물가자료 |  | M0519033
M0519043 | 앵커볼트 | 19x300mm (3/4"x12") | EA | 1055 | 1055 | 110 |  |  | 1110 | 83 |  |  | 1110 | 53 | 유통물가 | 53060327251 | M0519043
M0519045 | 앵커볼트 | 19x500mm (3/4"x20") | EA | 1577 | 1577 | 110 |  |  | 1660 | 83 |  |  | 1660 | 53 |  | 53060327271 | M0519045
M0519055 | 앵커볼트 | 22x500mm (7/8"x20") | EA | 2195 | 2195 | 110 |  |  | 2310 | 83 |  |  | 2310 | 53 |  | 53060327341 | M0519055
M0519083 | 앵커볼트 | 25x500mm (1" x20") | EA | 2898 | 2898 | 110 |  |  | 3050 | 83 |  |  | 3050 | 53 |  |  | M0519083
M05190GP | 앵커볼트(기초,L형) | 32x1000 | SET | 29000 |  |  | 29000 | 1-121 | [8 empty] | M05190GP
M0546037 | 셋트앵커(STS) | 1/2" x100㎜ | EA | 1250 |  |  | 1598 | 1-121 | 1270 | 85 | 1250 | 1-92 | 1598 | 54 |  |  | M0546037
M0648021 | 와이어메쉬 | #6 φ4.8x100x100 | M2 | 4240 |  |  | 4240 | 1-110 | 4470 | 89 | 4480 | 1-97 | 4480 | 58 | 0 | 56801207021 | M0648021
M0648030 | 와이어메쉬 | #8 φ4.0x150x150 | M2 | 1920 |  |  | 1920 | 1-110 | 2090 | 90 | 2080 | 1-97 | 2080 | 58 | 0 | 56801207051 | M0648030
M0669003 | 보호철망(아연도) | #16 φ1.6x25x910mm | M2 | 3700 | [6 empty] | 3700 | 1-96 |  |  | 0 |  | M0669003
M0675012 | 비닐피복능형철망 | #10 32-23 58x58mm | M2 | 8200 |  |  |  |  | 8200 | 87 | 8200 | 1-99 | 8200 | 58 | 0 |  | M0675012
M0717051 | 강모래(서울) | 자연사(시내도착도) | M3 | 25000 |  |  |  |  | 29000 | 92 | 25000 | 1-103 |  |  | 0 |  | M0717051
M0720051 | 자연자갈(서울) | #467 40-5mm (시내도착도) | M3 | 25000 |  |  | 28000 | 1-130 | 28000 | 92 | 25000 | 1-103 | 27000 | 61 | 0 | 56100047005 | M0720051
M0720053 | 자연자갈(서울) | #57 25-5mm (시내도착도) | M3 | 25000 |  |  | 28000 | 1-129 | 28000 | 92 | 25000 | 1-103 | 27000 | 61 |  | 56100047007 | M0720053
M0723053 | 혼합골재(서울) | 보조기층용(시내도착도) | M3 | 18000 |  |  | 21000 | 1-130 | 22000 | 92 | 18000 | 1-103 | 20000 | 61 |  |  | M0723053
M0747003 | 보통시멘트 | 40kg/대 (포장품) | KG | 102.273 |  |  | 102.273 | 1-134 | 104.545 | 93 | 102.273 | 1-106 | 102.273 | 62 |  | 56100087101 | M0747003
M0765027 | 레미콘 | 25-18-8(Mpa) | M3 | 57373 | 61190.909 | 110 | 57373 | 1-132 | 67560 | 97 | 66100 | 1-111 | 57373 | 66 |  |  | M0765027
M0765033 | 레미콘 | 25-18-12(Mpa) | M3 | 58370 | 61790.909 | 110 | 58370 | 1-132 | 69190 | 97 | 67690 | 1-111 | 58370 | 66 |  |  | M0765033
M0765045 | 레미콘 | 25-21-8(Mpa) | M3 | 61455 | 64745.455 | 110 | 61455 | 1-132 | 69550 | 97 | 68040 | 1-111 | 61455 | 66 |  |  | M0765045
M0765066 | 레미콘 | 25-24-15(Mpa) | M3 | 67475 | 69118.182 | 110 | 67475 | 1-132 | 76430 | 97 | 74780 | 1-111 | 67475 | 66 |  |  | M0765066
M0774003 | 콘크리트혼화재(양생피막재) | 양생피막재, 6-8 M2/L | L | 6000 |  |  | 6000 | 1-139 | [8 empty] | M0774041
M0789033 | 콘크리트혼화재(무수축제) | 무수축그라우트(고강도) | kg | 350 |  |  | 400 | 1-142 | 350 | 103 | 1500 | 1-116 | 600 | 69 |  |  | M0789033
M0825111 | 접착제 | 스치로폴,유리섬유,암면용 | KG | 6000 |  |  |  |  | 6000 | 121 |  |  | 6000 | 72 |  |  | M0825111 | 수기입력
M0825112 | 에폭시접착제 | CW-205 (신구콘크리트습윤면접착제) | KG | 13000 |  |  |  |  | 15000 | 120 | 13000 | 1-126 |  |  |  |  | M0828003
M0876005 | 미송원목 | 20-24cm이상 (중경목) | M3 | 197604.79 |  |  | 198693.413 | 1-160 | 224550.898 | 123 | 197604.79 | 1-138 | 197604.79 | 72 |  |  | M0876005
M0882029 | 미송각재 | 3.6ｍ x 4.5cm x 4.5cm (상품) | M3 | 504491.018 | 504491.018 | 110 |  |  | 541916.168 | 124 | 538922.156 | 1-139 | 538922.156 | 73 |  |  | M0882029
M0888029 | 미송판재 | 3.6ｍ x 30cm x 3.0cm (상품) | M3 | 535628.743 | 535628.743 | 110 |  |  | 574850.299 | 124 | 598802.395 | 1-139 | 598802.395 | 73 |  |  | M0888029
M1002009 | 비계파이프(단관비계) | 3000x48.6x2.3mm | 본 | 8600 |  |  | 10500 | 1-165 | 10000 | 134 | 8600 | 1-145 | 8600 | 82 |  |  | M1002009
M1002015 | 비계파이프(단관비계) | 6000x48.6x2.3mm | 본 | 17000 |  |  | 19400 | 1-165 | 19000 | 134 | 17000 | 1-145 | 17000 | 82 |  |  | M1002015
M1002018 | 조임철물(크램프) | 직교,자재 | EA | 1600 |  |  | 1680 | 1-165 | 1700 | 134 | 1600 | 1-145 | 1600 | 82 |  | 54400517011 | M1002018
M1002021 | 자재크램프(단관비계) | 48x48mm용 | EA | 1500 |  |  | 1680 | 1-165 | 1570 | 134 | 1500 | 1-145 | 1500 | 82 |  |  | M1002021
M1005021 | 연결핀(조립식틀비계) | 36.4x225mm A-20 0.6kg | EA | 0 | [12 empty] | M1005021
M1005024 | 연결핀(조립식틀비계) | 36.4x225mm KSF7140 용융아연도금 0.7kg | EA | 1000 |  |  |  |  | 1000 | 134 | 1000 | 1-146 | 1000 | 82 |  |  | M1005024
M1017027 | 강관비계브라켓 | 안전망용(벽면용) 500x600 7.9kg | EA | 10000 |  |  |  |  | 10000 | 134 | 10900 | 1-146 |  |  |  |  | M1017027 | 수기입력
M1041009 | 안전망(PE망) | 90합 4x100(4cm) | M2 | 1600 | [6 empty] | 1600 | 1-150 |  |  |  |  | M1041009 | 수기입력
M1044003 | 건축용 수직보호막 | 1500D | M2 | 4800 | [6 empty] | 4800 | 1-150 |  |  |  |  | M1044003 | 수기입력
M1047003 | 비산먼지방지망 | 42합 | M2 | 6100 | [6 empty] | 6100 | 1-150 |  |  |  |  | M1047003 | 수기입력
M1056003 | 문양거푸집(스치로폴) | 910x910x30mm | M2 | 3018.959 |  |  |  |  | 3018.959 | 141 | 6037.918 | 1-151 |  |  |  |  | M1056003
M1065003 | 기초거푸집 | PE 10회용 φ740 (A형) | EA | 30000 |  |  | 90000 | 1-164 | 30000 | 141 |  |  | 90000 | 85 |  |  | M1065003
M1065006 | 기초거푸집 | PE 10회용 φ900 (A형) | EA | 35000 |  |  | 100000 | 1-164 | 35000 | 141 |  |  | 100000 | 85 |  |  | M1065006
M1065009 | 기초거푸집 | PE 10회용 φ1200 (A형) | EA | 60000 |  |  | 120000 | 1-164 | 60000 | 141 |  |  | 120000 | 85 |  |  | M1065009
M1065012 | 기초거푸집 | PE 10회용 φ1500 (A형) | EA | 75000 |  |  | 132000 | 1-164 | 75000 | 141 |  |  | 132000 | 85 |  |  | M1065012
M1065015 | 기초거푸집 | PE 10회용 φ1800 (A형) | EA | 90000 |  |  | 145000 | 1-164 | 90000 | 141 |  |  | 145000 | 85 |  |  | M1065015
M1065033 | 스라브거푸집 | PE 10회용 φ740 (A형) | EA | 40000 | 96000 | 110 | 96000 | 1-164 | 40000 | 141 |  |  | 96000 | 85 |  |  | M1065033
M1065036 | 스라브거푸집 | PE 10회용 φ900 (A형) | EA | 45000 | 108000 | 110 | 108000 | 1-164 | 45000 | 141 |  |  | 108000 | 85 |  |  | M1065036
M1065039 | 스라브거푸집 | PE 10회용 φ1200 (A형) | EA | 70000 | 120000 | 110 | 120000 | 1-164 | 70000 | 141 |  |  | 120000 | 85 |  |  | M1065039
M1065042 | 스라브거푸집 | PE 10회용 φ1500 (A형) | EA | 85000 | 132000 | 110 | 132000 | 1-164 | 85000 | 141 |  |  | 132000 | 85 |  |  | M1065042
M1065045 | 스라브거푸집 | PE 10회용 φ1800 (A형) | EA | 100000 | 145000 | 110 | 145000 | 1-164 | 100000 | 141 |  |  | 145000 | 85 |  |  | M1065045
M1065047 | 우수맨홀용벽체거푸집 | 내외측 PE 10회용 φ740 H:1.2M (A형) | SET | 260000 | 365000 | 110 | 365000 | 1-164 | 260000 | 141 |  |  | 365000 | 85 |  |  | M1065047
M1065048 | 우수맨홀용벽체거푸집 | 내외측 PE 10회용 φ900 H:1.2M (A형) | SET | 300000 | 420000 | 110 | 420000 | 1-164 | 300000 | 141 |  |  | 420000 | 85 |  |  | M1065048
M1065051 | 우수맨홀용벽체거푸집 | 내외측 PE 10회용 φ1200 H:1.2M (A형) | SET | 400000 | 556000 | 110 | 556000 | 1-164 | 400000 | 141 |  |  | 556000 | 85 |  |  | M1065051
M1065054 | 우수맨홀용벽체거푸집 | 내외측 PE 10회용 φ1500 H:1.2M (A형) | SET | 510000 | 688000 | 110 | 688000 | 1-164 | 510000 | 141 |  |  | 688000 | 85 |  |  | M1065054
M1065057 | 우수맨홀용벽체거푸집 | 내외측 PE 10회용 φ1800 H:1.2M (A형) | SET | 640000 | 820000 | 110 | 820000 | 1-164 | 640000 | 141 |  |  | 820000 | 85 |  |  | M1065057
M1065059 | 연결관링거푸집 | PE 10회용 흄관φ300 (A형) | EA | 30000 | 30000 | 110 | 33000 | 1-164 | 35000 | 141 |  |  | 33000 | 85 |  |  | M1065059
M1065060 | 연결관링거푸집 | PE 10회용 흄관φ450 (A형) | EA | 35000 | 36000 | 110 | 40000 | 1-164 | 35000 | 141 |  |  | 40000 | 85 |  |  | M1065060
M1065063 | 연결관링거푸집 | PE 10회용 흄관φ600 (A형) | EA | 40000 | 42000 | 110 | 46000 | 1-164 | 40000 | 141 |  |  | 46000 | 85 |  |  | M1065063
M1143029 | 프라스틱스페이서(도너츠형) | HS 3040 | EA | 110 |  |  | 110 | 1-167 | [8 empty] | M1143029 | 수기입력
M1152003 | 아스팔트(유제) | RS(C)-1,2,3,4 P/K(200ℓ) | L | 565 | 565 | 110 | 800 | 1-265 | 800 | 145 | 775 | 1-154 | 775 | 181 |  | 56100307041 | M1152003
M1152009 | 아스팔트(유제) | MS(C)-1,2,3,4 P/K(200ℓ) | L | 1115 | 1115 | 110 | [9 empty] | 56100307061 | M1152009
M1155009 | 아스팔트콘크리트 | #78 표층용 | M/T | 64000 |  |  | 72900 | 1-266 | 69000 | 145 | 64000 | 1-154 |  |  |  | 56100707213 | M1155009
M1158003 | 아스팔트콘크리트 | #467 기층용(안정처리제) | M/T | 56000 |  |  | 62000 | 1-266 | 59000 | 145 | 56000 | 1-154 |  |  |  | 56100707214 | M1158003
M1185006 | 콘크리트보차도경계블록 | B형 18x20.5x25x100㎝ KSF4006 | EA | 5800 |  |  | 6300 | 1-285 | 5800 | 175 | 7600 | 1-180 | 6200 | 194 |  | 56200237041 | M1185006
M1188009 | 콘크리트도로경계블록 | SC형 15x15x15x100㎝ KSF4006 | EA | 3500 | 5000 | 110 | 4500 | 1-285 | 3500 | 175 | 4500 | 1-180 | 3600 | 194 |  | 56200237081 | M1188009
M1209006 | 보차도경계석(화강석) | 200x300x1000㎜ (직선) | EA | 24800 | 24800 | 110 | 28800 | 1-285 |  |  | 28800 | 1-181 | 32310 | 193 |  | 56201007211 | M1209006
M1209009 | 보차도경계석(화강석) | 200x250x1000㎜ (직선) | EA | 21990.909 | 21990.909 | 110 | 37155 | 1-285 |  |  | 24600 | 1-181 | 28650 | 193 |  | 56201007221 | M1209009
M1209021 | 보차도경계석(화강석) | 200x300x1000㎜ (곡선) | EA | 43172.727 | 43172.727 | 110 | 62391 | 1-285 |  |  | 50400 | 1-181 |  |  |  | 56201007261 | M1209021
M1209024 | 보차도경계석(화강석) | 200x250x1000㎜ (곡선) | EA | 36727.273 | 36727.273 | 110 | 52909 | 1-285 |  |  | 42700 | 1-181 |  |  |  | 56201007271 | M1209024
M1212003 | 도로경계석(화강석) | 100x100x1000㎜ (직선) | EA | 6500 |  |  | 6500 | 1-287 | 6500 | 176 | 6900 | 1-181 | 8080 | 193 |  | 56201007331 | M1212003
M1212009 | 도로경계석(화강석) | 150x150x1000㎜ (직선) | EA | 13000 |  |  | 13000 | 1-287 | 13000 | 176 | 13000 | 1-181 |  |  |  | 56201007351 | M1212009
M1212015 | 도로경계석(화강석) | 150x150x1000㎜ (곡선) | EA | 23000 |  |  | 23000 | 1-287 | 23000 | 176 | 24800 | 1-181 |  |  |  | 56201007371 | M1212015
M1218003 | 보도블록평판 | KSF4001 30x30x6㎝ 무색(사각) | M2 | 9000 | [6 empty] | 9000 | 1-190 |  |  |  | 56200257001 | M1218003 | 수기입력
M1284013 | U-블록 | T=60㎜ 백색 | M2 | 11000 |  |  | 11500 | 1-296 | 11000 | 184 | 11500 | 1-190 |  |  |  | 56201067561 | M1284013
M1284014 | 보차도용인조화강석블록 |  | M2 | 0 | [13 empty] | 별산자재
M1284015 | 보차도용인조화강석블록 |  | M2 | 0 | [13 empty] | 별산자재
M1313206 | 장애인유도블록 | 300x300x60㎜ (고강도,논슬립) | M2 | 0 | [13 empty] | 별산자재
M1392019 | 표지병 | 130x110x30㎜(양면) | EA | 8000 |  |  | 10000 | 1-334 | 22000 | 222 | 8000 | 1-205 | 9000 | 218 |  |  | M1392019
M1407003 | 교통안전표지판 | 삼각형 (1변 90㎝) AL판 | 조 | 90000 |  |  | 90000 | 1-359 |  |  | 90000 | 1-204 | 90000 | 228 |  | 99050117061 | M1407003
M1433021 | PE휀스 | 1500x410x900mm | SET | 16000 |  |  | 16000 | 1-331 |  |  | 16000 | 1-207 |  |  |  |  | M1433021
M1437003 | 가드레일(표준레일) | 4.0x350x4330㎜ | 매 | 135000 |  |  | 135000 | 1-342 | 135000 | 229 | 135000 | 1-197 | 140000 | 230 |  | 56600047001 | M1437003
M1437009 | 가드레일(엔드레일) | 4.0x350x765㎜ | 매 | 47500 |  |  | 47500 | 1-342 | 47500 | 229 | 47500 | 1-197 |  |  |  | 56600047031 | M1437009
M1437015 | 가드레일(취부볼트) | ψ19x180 (PIPE용) | SET | 2200 |  |  | 2200 | 1-343 | 2200 | 229 | 2200 | 1-197 | 3300 | 232 |  | 56600047071 | M1437015
M1437018 | 가드레일(연결볼트) | ψ16x33 | SET | 900 |  |  | 900 | 1-343 | 900 | 229 | 900 | 1-197 | 980 | 232 |  | 56600047091 | M1437018
M1437021 | 가드레일(토공용포스트) | φ139.8x4.5x2200 | 본 | 75000 |  |  | 75000 | 1-342 | 75000 | 229 | 75000 | 1-197 | 77600 | 232 |  | 56600047111 | M1437021
M1437503 | 주주캡 | φ139.8용 | EA | 2850 |  |  | 2850 | 1-346 | [8 empty] | M1437503
M1446009A | 표지병(오뚜기) | 100x25x50(임시표지병) | EA | 720 | [6 empty] | 720 | 1-209 |  |  |  | 99051037031 | M1446009 | 수기입력
M145203 | 도로표지용접착제 | 철근앵커 | KG | 15000 |  |  |  |  | 15000 | 121 | [6 empty] | M1452003 | 수기입력
M1464603 | 볼라드(알미늄) | Φ144xH850 | 조 | 0 | [12 empty] | M1464603 | 관급자재
M1470001 | 가림막휀스 | W2860xH1200 | 경간 | 150000 |  |  |  |  | 85000 | 480 | [7 empty] | 수기입력
M1488003 | 도로표지용유리알 | KSL2521 1호 | KG | 1700 |  |  | 1700 | 1-332 | 1700 | 218 |  |  | 1700 | 225 |  | 56100717001 | M1488003
M1488009 | 도로표지용유리알 | 우천형유리알 | KG | 29000 |  |  | 33000 | 1-334 | 29000 | 218 | [6 empty] | M1488009 | 수기입력
M1500003 | 도로용페인트(상온형) | KSM6080 (백색) 18ℓ | L | 4450 |  |  | 4500 | 1-332 | 4450 | 218 | 4950 | 1-639 |  |  |  | 80101157071 | M1500003
M1500006 | 도로용페인트(상온형) | KSM6080 (황색,1종) 18ℓ | L | 5650 |  |  | 5700 | 1-332 | 5650 | 218 | 5877.778 | 1-639 |  |  |  |  | M1500006
M1500008 | 도로용페인트(상온형) | KSM6080 (청색) 18ℓ | 통 | 102600 |  |  | 102600 | 1-332 |  |  | 105800 | 1-639 |  |  |  |  | M1500008
M1500021 | 프라이머 | 융착식 도료용 접착제 18ℓ | L | 4500 |  |  | 4500 | 1-332 | 4550 | 218 | [6 empty] | M1500021
M1500059 | 도로용페인트 | 4종 융착식 백색(P3-R5) | kg | 4200 |  |  | 4600 | 1-332 | 4200 | 218 | 5720 | 1-639 |  |  |  |  | M1500059 | 수기입력
M150006D | 도로용페인트 | 4종 융착식 황색(P4-R4) | kg | 4400 |  |  | 4900 | 1-332 | 4400 | 218 | 7660 | 1-639 |  |  |  |  | M150006D | 수기입력
M150007A | 도로용페인트 | 4종 융착식 파란색(P3-R3) | kg | 6500 | [6 empty] | 6500 | 1-629 |  |  |  |  | M150007A | 수기입력
M1536009 | 원형맨홀(주철제) | ψ648㎜ 하수도용(KS서울시규격) | SET | 253000 |  |  | 270000 | 1-308 | 253000 | 200 |  |  | 280000 | 205 |  | 56800447121 | M1536009
M1573003 | 스틸그레이팅뚜껑 | 500x400x50x7mm(14.63kg) | EA | 21090 | [12 empty] | M1573003 | 수기입력
M1573005 | 스틸그레이팅뚜껑 | 1000x400x50x7mm(31.07kg) | EA | 41090 | [12 empty] | M1573005 | 수기입력
M1573103 | 스틸그레이팅받침 | 510×410×55×5mmmm ( 8.34kg) | EA | 9363 | [12 empty] | M1573103 | 수기입력
M1573105 | 스틸그레이팅받침 | 1010x 410x55x5mm (11.7kg) | EA | 14454 | [12 empty] | M1573105 | 수기입력
M1749006 | 원심력철근콘크리트관(보통2종) | 250㎜ | 본 | 29818.183 | 29818.183 | 1211 | 46250 | 1-365 | 41500 | 292 | 40000 | 1-298 | 44000 | 105 |  | 56300117011 | M1749006
M1749009 | 원심력철근콘크리트관(보통2종) | 300㎜ | 본 | 39145.455 | 39145.455 | 110 | 58750 | 1-365 | 52500 | 292 | 50800 | 1-298 | 55825 | 105 |  | 56300117021 | M1749009
M1749015 | 원심력철근콘크리트관(보통2종) | 400㎜ | 본 | 43800 | 43800 | 110 | 66250 | 1-365 | 59400 | 292 | 57600 | 1-298 | 63525 | 105 |  |  | M1749015
M1749018 | 원심력철근콘크리트관(보통2종) | 450㎜ | 본 | 47700 | 47700 | 110 | 71500 | 1-365 | 64100 | 292 | 62000 | 1-298 | 68200 | 105 |  | 56300117051 | M1749018
M1749021 | 원심력철근콘크리트관(보통2종) | 500㎜ | 본 | 56563.638 | 56563.638 | 110 | 86000 | 1-365 | 77200 | 292 | 74800 | 1-298 | 82500 | 105 |  |  | M1749021
M1749024 | 원심력철근콘크리트관(보통2종) | 600㎜ | 본 | 79727.273 | 79727.273 | 110 | 118500 | 1-365 | 106000 | 292 | 102600 | 1-298 | 113300 | 105 |  | 56300117071 | M1749024
M1749027 | 원심력철근콘크리트관(보통2종) | 700㎜ | 본 | 102900 | 102900 | 110 | 160000 | 1-365 | 143500 | 292 | 138900 | 1-298 | 153450 | 105 |  | 56300117081 | M1749027
M1749030 | 원심력철근콘크리트관(보통2종) | 800㎜ | 본 | 133400 | 133400 | 110 | 208750 | 1-365 | 187000 | 292 | 180900 | 1-298 | 199650 | 105 |  | 56300117091 | M1749030
M1749033 | 원심력철근콘크리트관(보통2종) | 900㎜ | 본 | 180681.818 | 180681.818 | 110 | 266000 | 1-365 | 238300 | 292 | 230600 | 1-298 | 254650 | 105 |  | 56300117101 | M1749033
M1749036 | 원심력철근콘크리트관(보통2종) | 1000㎜ | 본 | 217836.363 | 217836.363 | 110 | 332000 | 1-365 | 297200 | 292 | 287600 | 1-298 | 317625 | 105 |  | 56300117111 | M1749036
M1749039 | 원심력철근콘크리트관(보통2종) | 1100㎜ | 본 | 250236.363 | 250236.363 | 110 | 388250 | 1-365 | 347700 | 292 | 336400 | 1-298 | 371525 | 105 |  | 56300117121 | M1749039
M1749042 | 원심력철근콘크리트관(보통2종) | 1200㎜ | 본 | 312090.91 | 312090.91 | 110 | 466000 | 1-365 | 417200 | 292 | 403600 | 1-298 | 445500 | 105 |  | 56300117131 | M1749042
M1749047 | 원심력철근콘크리트관(보통2종) | 1500㎜ | 본 | 489636.363 | 489636.363 | 110 | 715750 | 1-365 | 641000 | 292 | 620300 | 1-298 | 685300 | 105 |  |  | M1749047
M1749081 | 원심력철근콘크리트관(보통2종) | 250㎜ (소켓식,B형) | ｍ | 14000 | 14000 | 110 | 19700 | 1-365 | 17720 | 292 | 17120 | 1-298 | 18810 | 105 |  |  | M1749081
M1749082 | 원심력철근콘크리트관(보통2종) | 300㎜ (소켓식,B형) | ｍ | 17854.545 | 17854.545 | 110 | 24900 | 1-365 | 22440 | 292 | 21760 | 1-298 | 23870 | 105 |  |  | M1749082
M1749084 | 원심력철근콘크리트관(보통2종) | 400㎜ (소켓식,B형) | ｍ | 18280 | 18280 | 110 | 28200 | 1-365 | 25360 | 292 | 24560 | 1-298 | 26840 | 105 |  |  | M1749084
M1749085 | 원심력철근콘크리트관(보통2종) | 450㎜ (소켓식,B형) | ｍ | 20618.182 | 20618.182 | 110 | 30400 | 1-365 | 27400 | 292 | 26480 | 1-298 | 29150 | 105 |  |  | M1749085
M1749087 | 원심력철근콘크리트관(보통2종) | 600㎜ (소켓식,B형) | ｍ | 34589.091 | 34589.091 | 110 | 50300 | 1-365 | 45280 | 292 | 43800 | 1-298 | 47960 | 105 |  |  | M1749087
M1749088 | 원심력철근콘크리트관(보통2종) | 700㎜ (소켓식,B형) | ｍ | 48800 | 48800 | 110 | 68100 | 1-365 | 61280 | 292 | 59320 | 1-298 | 65230 | 105 |  |  | M1749088
M1749089 | 원심력철근콘크리트관(보통2종) | 800㎜ (소켓식,B형) | ｍ | 57436.364 | 57436.364 | 110 | 88800 | 1-365 | 79840 | 292 | 77280 | 1-298 | 84920 | 105 |  |  | M1749089
M1749090 | 원심력철근콘크리트관(보통2종) | 900㎜ (소켓식,B형) | ｍ | 79960 | 79960 | 110 | 113200 | 1-365 | 101720 | 292 | 98520 | 1-298 | 108020 | 105 |  |  | M1749090
M1749091 | 원심력철근콘크리트관(보통2종) | 1000㎜ (소켓식,B형) | ｍ | 99421.818 | 99421.818 | 110 | 141200 | 1-365 | 126880 | 292 | 122840 | 1-298 | 134860 | 105 |  |  | M1749091
M1749092 | 원심력철근콘크리트관(보통2종) | 1100㎜ (소켓식,B형) | ｍ | 116010.909 | 116010.909 | 110 | 165200 | 1-365 | 148440 | 292 | 143680 | 1-298 | 157630 | 105 |  |  | M1749092
M1749093 | 원심력철근콘크리트관(보통2종) | 1200㎜ (소켓식,B형) | ｍ | 139778.182 | 139778.182 | 110 | 198300 | 1-365 | 178080 | 292 | 172400 | 1-298 | 189310 | 105 |  |  | M1749093
M1759515 | PE수밀벨트 | ψ400㎜ (흄관용) | EA | 20600 |  |  |  |  | 20600 | 293 | [6 empty] | M1759515 | 수기입력
M1759524 | PE수밀벨트 | ψ600㎜ (흄관용) | EA | 26900 |  |  |  |  | 26900 | 293 | [6 empty] | M1759524 | 수기입력
M1759530 | PE수밀벨트 | ψ800㎜ (흄관용) | EA | 32400 |  |  |  |  | 32400 | 293 | [6 empty] | M1759530 | 수기입력
M1759536 | PE수밀벨트 | ψ1000㎜ (흄관용) | EA | 52600 |  |  |  |  | 52600 | 293 | [6 empty] | M1759536 | 수기입력
M1759542 | PE수밀벨트 | ψ1200㎜ (흄관용) | EA | 65700 |  |  |  |  | 65700 | 293 | [6 empty] | M1759542 | 수기입력
M1761505 | SRS하수연결단지관 | 100A (PVC 5") | EA | 39700 | [6 empty] | 39700 | 1-299 |  |  |  |  | M1761505
M1761509 | SRS하수연결단지관 | 150A (PVC 7") | EA | 46900 | [6 empty] | 46900 | 1-299 |  |  |  |  | M1761509
M1761515 | SRS하수연결단지관 | 200A (PVC 10") | EA | 86600 | [6 empty] | 86600 | 1-299 |  |  |  |  | M1761515
M1761525 | SRS하수연결단지관 | 250A (콘크리트흄관 14") | EA | 129000 | [6 empty] | 129000 | 1-299 |  |  |  |  | M1761525
M1761535 | SRS하수연결단지관 | 300A (콘크리트흄관 16") | EA | 139000 | [6 empty] | 139000 | 1-299 |  |  |  |  | M1761535
M1911212 | EPS토목블럭 | D-20 1800x900x600mm (A형) | EA | 88000 |  |  |  |  | 88000 | 345 | [6 empty] | M1911212
M1911303 | EPS토목블럭연결핀 | 양면형 | EA | 1000 |  |  |  |  | 1000 | 345 | [6 empty] | M1911303
M1914509 | 철근콘크리트벤치플륨관(Ⅰ) | #300 310x275x 32x2000mm | M | 12900 |  |  |  |  | 12900 | 301 | [6 empty] | M1914509 | 수기입력
M1914518 | 철근콘크리트벤치플륨관(Ⅰ) | #450 480x390x 45x2000mm | M | 20450 |  |  |  |  | 20450 | 301 | [6 empty] | M1914518 | 수기입력
M1914527 | 철근콘크리트벤치플륨관(Ⅰ) | #600 640x500x 60x2000mm | M | 33450 |  |  |  |  | 33450 | 301 | [6 empty] | M1914527 | 수기입력
M1914536 | 철근콘크리트벤치플륨관(Ⅰ) | #800 845x650x 80x2000mm | M | 49700 |  |  |  |  | 49700 | 301 | [6 empty] | M1914536 | 수기입력
M1914539 | 철근콘크리트벤치플륨관(Ⅰ) | #900 965x740x 90x2000mm | M | 57800 |  |  |  |  | 57800 | 301 | [6 empty] | M1914539 | 수기입력
M1914542 | 철근콘크리트벤치플륨관(Ⅰ) | #1000 1055x800x 100x2000mm | M | 69450 |  |  |  |  | 69450 | 301 | [6 empty] | M1914542 | 수기입력
M1917009 | 원형봉강 | 12M/M | KG | 760 |  |  |  |  | 815 | 34 | 760 | 1-43 |  |  |  |  | M0003010
M1972103 | 메가마이트 Ⅰ(MegamiteⅠ) | 28㎜ | KG | 5375 |  |  | 5912 | 1-265 | 5912 | 346 | 6220 | 1-330 | 5375 | 132 |  |  | M1972103
M1989042 | 전기뇌관(ID) | 3.5ｍx 500개 (하이데토) | EA | 1800 |  |  | 1800 | 1-265 | 1800 | 346 | 2160 | 1-330 | 1800 | 132 |  |  | M1989042
M2022015 | 기초지반용토목섬유(PET MAT) | 15T/M | M2 | 2500 |  |  | 3500 | 1-206 | 2500 | 354 | 2550 | 1-337 | 3500 | 126 |  | 56803087041 | M2022015
M2022021 | 기초지반용토목섬유(PET MAT) | 20T/M | M2 | 3300 |  |  | 4800 | 1-206 | 3300 | 354 | 3300 | 1-337 | 4800 | 126 |  | 56803087061 | M2022021
M2022027 | 기초지반용토목섬유(PET MAT) | 32T/M | M2 | 7000 |  |  | 7000 | 1-206 | [7 empty] | 56803087081 | M2022027
M2025006 | 기초지반용토목섬유(PP MAT) | 5T/M | M2 | 1200 |  |  | 1200 | 1-205 | 1250 | 355 | 1200 | 1-336 | 1400 | 126 |  | 56803087101 | M2025006
M2028006 | 일반구조용원형강관(HR) | 19x1.4M/M 0.608KG/M | KG | 1111.842 |  |  | 1111.842 | 1-89 | 1134.868 | 57 |  |  | 1184.211 | 33 |  |  | M0129006
M2031006 | 단섬유부직포 | 2.0T/M (수평배수용) | ㎡ | 700 |  |  | 1200 | 1-208 | 1200 | 355 | 700 | 1-336 | 1350 | 126 |  | 56802787071 | M2031006
M2062026 | 벤토나이트(토목용) | 연속벽용(표준) | TON | 262500 | [6 empty] | 262500 | 2-41 | 262500 | 1243 |  |  | M2062026
M2064003 | 수팽창고무지수판 | 시공조인트용BOX연결부용 (KCH2010) | M | 1900 |  |  | 2500 | 1-214 | 1900 | 347 | 3000 | 1-335 |  |  |  | 56803007001 | M2064003
M2064112 | PVC지수판 | 200x5T KSM3805 | ｍ | 2500 | 2500 | 110 | 2900 | 1-214 | 2600 | 347 | 4500 | 1-335 |  |  |  |  | M2064112
M2541003 | 인조잔디 | 6㎜ | M2 | 12000 |  |  |  |  | 12000 | 381 | [5 empty] | 56801727101 | M2541003 | 수기입력
M2692103A | 특수줄눈충진용모래 | (sand fix) 25kg/포 | kg | 600 | [6 empty] | 600 | 105 | 600 | 62 |  |  |  | 수기입력
M2715025 | 다웰바(DOWEL BAR) | φ25x800(캡포함) | EA | 6000 |  |  | 6700 | 1-214 | 6000 | 347 | [6 empty] | M1629105 | 수기입력
M2838931 | U형 볼트.너트 | Φ9x100 (용융아연도금) | EA | 490 |  |  |  |  | 490 | 478 | 600 | 1-464 |  |  |  |  | M2838931
M2847003 | 시멘트벽돌 | 190x90x57㎜ KSF4004 80kg/㎡ | 매 | 69 |  |  | 69 | 2-173 | 70 | 497 | 70 | 1-474 | 70 | 363 |  |  | M2847003
M2877021 | 미장벽돌 | 190x90x57㎜ KS #202 견출1급 | 매 | 270 | [6 empty] | 270 | 382 |  |  |  |  | M2877021
M3114042 | 실리콘실란트 | DC789 300㎖ | L | 0 | [12 empty] | M3114042
M3114054 | 채움재 | 토목전용씰링재 신축±20 | kg | 3850 |  |  |  |  | 3850 | 526 | [6 empty] | M3114054 | 수기입력
M3114076 | 1액형 실리콘 SL807 | 다목적건축죠인트실링용 300㎖ | L | 15000 |  |  | 15000 | 2-235 | 15000 | 560 | 15000 | 1-525 |  |  |  |  | M3114076 | 수기입력
M3357011 | 콘테이너하우스 | 3x 3.0x2.6ｍ (창고용) | 동 | 1230000 | 1230000 | 110 | 2000000 | 2-440 | 1700000 | 703 | 1700000 | 1-560 | 1400000 | 89 |  | 54100017307 | M3357011
M3357012 | 콘테이너하우스 | 6x 3.0x2.6ｍ (창고용) | 동 | 1840000 | 1840000 | 110 | 2500000 | 2-440 | 2300000 | 703 | 2300000 | 1-560 | 2000000 | 89 |  | 54100017310 | M3357012
M3357015 | 콘테이너하우스 | 9x 3.0x2.6ｍ (창고용) | 동 | 2487000 | 2487000 | 110 | 3200000 | 2-440 | 3200000 | 703 | 3200000 | 1-560 |  |  |  | 54100017311 | M3357015
M3357018 | 콘테이너하우스 | 12x3.0x2.6ｍ (창고용) | 동 | 3348000 | 3348000 | 110 | 3900000 | 2-440 | 4300000 | 703 | 4300000 | 1-560 |  |  |  | 54100017313 | M3357018
M3357038 | 콘테이너하우스 | 3x 3.0x2.6ｍ (사무실용) | 동 | 1440000 | 1440000 | 110 |  |  | 2000000 | 703 | 2000000 | 1-560 | 1600000 | 89 |  | 54100017105 | M3357038
M3357039 | 콘테이너하우스 | 6x 3.0x2.6ｍ (사무실용) | 동 | 2059000 | 2059000 | 110 | 2900000 | 2-440 | 2900000 | 703 | 2900000 | 1-560 | 2350000 | 89 |  | 54100017108 | M3357039
M3357042 | 콘테이너하우스 | 9x 3.0x2.6ｍ (사무실용) | 동 | 3032000 | 3032000 | 110 | 4000000 | 2-440 | 3800000 | 703 | 3800000 | 1-560 |  |  |  | 54100017109 | M3357042
M4074003 | 광명단조합페인트 | KSM6030 1종 18ℓ | L | 9492 | 9492 | 110 | 11027.778 | 2-255 | 11027.778 | 572 | 17422.222 | 1-631 | 11027.778 | 476 |  |  | M4074003
M4074005 | 광명단조합페인트 | KSM6030 2종 18ℓ | L | 6010 | 6010 | 110 | 6838.889 | 2-255 | 6838.889 | 572 | 8983.333 | 1-631 | 6838.889 | 476 |  |  | M4074005
M4077021 | 조합페인트 | KSM6020 2급 백색 18ℓ | L | 3640 | 3640 | 110 | 4185 | 2-255 | 4185 | 572 | 5738.889 | 1-629 | 4185 | 476 |  | 80100887015 | M4077021
M4092005 | 신나 | KSM6060 2종 18ℓ (조합페인트류) | L | 1777.778 |  |  | 1777.778 | 2-255 | 1777.778 | 572 | 2711.111 | 1-632 | 1777.778 | 476 |  | 80100037021 | M4092005
M4119003 | 빠데(퍼티) | 회색 18ℓ | L | 3833.333 |  |  | 3833.333 | 2-260 |  |  | 3833.333 | 1-636 | 3833.333 | 479 |  |  | M4119003
M4218007 | 압출발포폴리스틸렌단열재 | 20x900x1800㎜ (비중 0.020) | M2 | 2086.42 |  |  | 2086.42 | 2-365 | 2086.42 | 649 | 2839.506 | 1-685 | 2086.42 | 404 |  |  | M4218007
M4218011 | 압출발포폴리스틸렌단열재 | 30x900x1800㎜ (비중 0.020) | M2 | 2888.889 |  |  | 2888.889 | 2-365 | 2888.889 | 649 | 4259.259 | 1-685 | 2888.889 | 404 |  |  | M4218011
M4218019 | 압출발포폴리스틸렌단열재 | 50x900x1800㎜ (비중 0.020) | M2 | 4814.815 |  |  | 4814.815 | 2-365 | 4814.815 | 649 | 7098.765 | 1-685 | 4814.815 | 404 |  |  | M4218019
M4332011 | 내수합판 | 12 x 910x1820㎜ (1급T-I) | M2 | 10426.881 | 10426.881 | 110 | 12558.87 | 2-352 | 11653.182 | 621 | 10868.253 | 1-693 | 11713.561 | 417 |  | 55300057011 | M4332011
M4494057 | 배관용탄소강관(백관:SPP) | D 32㎜ (완제품) | M | 4215 |  |  | 4667 | 2-442 | 4215 | 706 |  |  | 4782 | 532 |  | 47100487054 | M4494057
M4947005 | 엘보 | 20㎜ (스테인리스나사식) | EA | 2070 |  |  | 2070 | 2-488 | 2070 | 731 | 2070 | 1-757 | 2070 | 564 |  |  | M4947005
M5023012 | 엘보 | D30 (SR죠인트) | EA | 5180 | 5180 | 110 | 6476 | 2-492 | 6476 | 735 | 6476 | 1-758 | 6476 | 565 |  | 47301108126 | M5023012
M5023306 | 소켓 | D20 (SR죠인트) | EA | 1480 | 1480 | 110 | 1847 | 2-492 | 1847 | 735 | 1847 | 1-758 | 1847 | 565 |  | 47301108846 | M5023306
M5023312 | 소켓 | D30 (SR죠인트) | EA | 3730 | 3730 | 110 | 4663 | 2-492 | 4663 | 735 | 4663 | 1-758 | 4663 | 565 |  | 47301108848 | M5023312
M5369817 | PVC파이프(일반용VG1) | 50㎜ x 4.1T x 4ｍ | M | 2572.5 |  |  | 2687.5 | 2-495 | 2700 | 747 | 3030 | 1-761 | 2572.5 | 568 |  |  | M5369817
M5369822 | PVC파이프(일반용VG1) | 75㎜ x 5.5T x 4ｍ | M | 5110 |  |  | 5272.5 | 2-495 | 5365 | 747 | 6017.5 | 1-761 | 5110 | 568 |  |  | M5369821
M5369823 | PVC파이프(일반용VG1) | 100㎜ x 6.6T x 4ｍ | M | 7787.5 |  |  | 8160 | 2-495 | 8175 | 747 | 9167.5 | 1-761 | 7787.5 | 568 |  |  | M5369823
M5369827 | PVC파이프(일반용VG1) | 150㎜ x 8.9T x 4ｍ | M | 15550 |  |  | 16042.5 | 2-495 | 16327.5 | 747 | 18305 | 1-761 | 15550 | 568 |  |  | M5369827
M5369829 | PVC파이프(일반용VG1) | 200㎜ x10.3T x 4ｍ | M | 23570 |  |  | 24252.5 | 2-495 | 24747.5 | 747 | 27742.5 | 1-761 | 23570 | 568 |  |  | M5369829
M5370013 | PVC파이프(일반용VG2) | 100㎜ x 4ｍ | M | 3905 |  |  | 3905 | 2-495 | 4285 | 747 | 4717.5 | 1-761 | 4005 | 568 |  |  | M5370013
M5370017 | PVC파이프(일반용VG2) | 150㎜ x 4ｍ | M | 9177.5 |  |  | 9437.5 | 2-495 | 9817.5 | 747 | 10802.5 | 1-761 | 9177.5 | 568 |  |  | M5370017
M5370019 | PVC파이프(일반용VG2) | 200㎜ x 4ｍ | M | 15210 |  |  | 15735 | 2-495 | 16272.5 | 747 | 17902.5 | 1-761 | 15210 | 568 |  |  | M5370019
M55560 | 배수용 PVC이음관(소켓) | DS소켓 100㎜ | EA | 880 |  |  |  |  | 884 | 748 |  |  | 880 | 569 |  |  | M55560 | 수기입력
M55561 | 배수용 PVC이음관(소켓) | DS소켓 150㎜ | EA | 2530 |  |  |  |  | 2558 | 748 |  |  | 2530 | 569 |  |  |  | 수기입력
M55562 | 배수용 PVC이음관(소켓) | DS소켓 200㎜ | EA | 5200 |  |  |  |  | 5264 | 748 |  |  | 5200 | 569 |  |  |  | 수기입력
M55563 | 배수용 PVC이음관(소켓) | DS소켓 250㎜ | EA | 10840 |  |  |  |  | 10938 | 748 |  |  | 10840 | 569 |  |  |  | 수기입력
M5815005 | 고밀도폴리에틸렌파이프(이중벽하수관) | 200mm | m | 18500 |  |  | 18500 | 2-524 | 20430 | 764 | 21440 | 1-777 | 21440 | 599 |  |  | M5815005
M5815007 | 고밀도폴리에틸렌파이프(이중벽하수관) | 250mm | m | 24300 |  |  | 24300 | 2-524 | 26850 | 764 | 28170 | 1-777 | 28170 | 599 |  |  | M5815007
M5815009 | 고밀도폴리에틸렌파이프(이중벽하수관) | 300mm | m | 30700 |  |  | 30700 | 2-524 | 33850 | 764 | 36940 | 1-777 | 36940 | 599 |  |  | M5815009
M7347007 | 인입용비닐절연전선 | 3.2㎜ x2C | M | 1256 |  |  | 1514 | 1-690 | 1256 | 962 | 1581 | 1-1085 | 1643 | 866 |  | 61451037030 | M7347007
M8007003 | 키소켓 | 6A 250V | EA | 1255 |  |  | 1255 | 1-822 |  |  |  |  | 1255 | 968 |  |  | M8007003
M8031053 | 백열전구 | 220V 60W (불투명) | EA | 330 | [6 empty] | 700 | 1-1217 | 330 | 973 |  |  | M8031053
M8160003 | 면테이프 | 0.25㎜x25㎜x30ｍ | roll | 850 |  |  |  |  | 850 | 1104 |  |  | 850 | 960 |  | 59700647001 | M8160003
M8253006 | 망간건전지 | CM 1.5V(중) | EA | 400 |  |  |  |  | 400 | 1168 | 590.909 | 1-1304 | 414 | 1028 |  |  | M8253006
M8916003 | 연마지 | 60# 230x280㎜ (공연마용) | 매 | 260 |  |  |  |  | 260 | 1321 | 290 | 1-1420 |  |  |  |  | M8916003
M8916006 | 연마지 | 80# 230x280㎜ (공연마용) | 매 | 250 |  |  | 341 | 1-605 | 250 | 1321 | 280 | 1-1420 | 341 | 1216 |  |  | M8916006
M8922017 | 다이아몬드톱날 | φ14" x 3.2t (콘크리트,아스팔트용) | 매 | 152000 |  |  |  |  | 210000 | 1322 | 152000 | 1-1422 |  |  |  |  | M8922017
M8922069 | Segment Saw Blade | 10"x 3.0mm (재단용) | 개 | 107200 |  |  | 107200 | 1-608 | 115000 | 1322 |  |  | 107200 | 1214 |  |  | M8922069
M8924107 | 싱글코아바렐 | BX 1.0m | 조 | 72000 |  |  | 85000 | 1-607 | 72000 | 1323 |  |  | 85000 | 1215 |  |  | M8924107
M8924307 | 더블코아바렐 | BX 1.5m | SET | 340000 |  |  | 340000 | 1-607 | 340000 | 1323 |  |  | 340000 | 1215 |  |  | M8924307
M8928105 | 다이아몬드코아비트 | BX | EA | 180000 |  |  |  |  | 180000 | 1321 | [5 empty] | 38200187012 | M8928105
M8928205 | 다이아몬드리밍셀 | BX | EA | 170000 |  |  | 170000 | 1-607 | 170000 | 1323 | 170000 | 1-1422 | 170000 | 1215 |  |  | M8928205
M8928405 | 메탈크라운비트 | BX | EA | 17000 |  |  | 23000 | 1-607 | 17000 | 1323 |  |  | 23000 | 1215 |  |  | M8928405
M8928505 | 메탈리밍셀 | BX | EA | 40000 |  |  | 45000 | 1-607 | 40000 | 1323 |  |  | 45000 | 1215 |  |  | M8928505
M8928905 | 쵸빙비트 | BX | EA | 110000 |  |  | 120000 | 1-607 | 110000 | 1323 | 120000 | 1-1422 | 120000 | 1215 |  |  | M8928905
M8929005 | 드라이브파이프 | BX | EA | 85000 |  |  | 85000 | 1-615 |  |  |  |  | 85000 | 1215 |  |  | M8929005 | 수기입력
M8929105 | 드라이브파이프슈 | BX | EA | 30000 | [8 empty] | 30000 | 1215 |  |  | M8929105
M8929205 | 드라이브파이프헤드 | BX | EA | 35000 |  |  | 40000 | 1-607 | 35000 | 1323 |  |  | 40000 | 1215 |  |  | M8929205
M8929305 | 코아리프터 | BX | EA | 15000 |  |  | 15000 | 1-607 | 15000 | 1323 | 15000 | 1-1422 | 15000 | 1215 |  |  | M8929305
M8933903 | BUTTON BIT | φ38x76㎜ | EA | 170000 |  |  | 170000 | 1-606 | [8 empty] | M8933903
M8934003 | 크롤라드릴비트(CROSS BIT) | φ38x75㎜ (SANDVIK) | EA | 118000 | 118000 | 110 | [9 empty] | 38200187031 | M8934003
M8934006 | 크롤라드릴비트(ROD) | φ38 (SANDVIK) | EA | 269000 | 269000 | 110 | [9 empty] | 38200187032 | M8934006
M8934009 | 크롤라드릴비트(SLEEVE) | φ38 (SANDVIK) | EA | 52000 | 52000 | 110 | [9 empty] | 38200187033 | M8934009
M8934012 | 크롤라드릴비트(SHANK) | φ38 (SANDVIK) | EA | 170000 | 170000 | 110 | [9 empty] | 38200187034 | M8934012
M8946000 | 바이트팁(노면파쇄기팁날) | pm-102 | EA | 6000 |  |  | 6000 | 1-534 | [9 empty] | 수기입력
M8997029 | PVC호스(일반) | 150mm | m | 13025 |  |  | 19550 | 2-882 | 13025 | 1342 | 16000 | 1-1429 | 19550 | 1206 |  |  | M8997029
M9015005 | 용접봉(연강용) | 3.2㎜ KSE4301 | KG | 2380 |  |  | 2836 | 1-570 | 2380 | 1310 | 3100 | 1-1395 | 2380 | 1180 |  | 34390717011 | M9015005
M9054805 | PVC용접봉 | Φ3.0 (국산) | KG | 5000 |  |  | 5000 | 1-571 | 5000 | 1311 |  |  | 5000 | 1181 |  |  | M9054805
M9165015 | 일반고무판 | 4.8t x 914MM x 10M | M | 9432 |  |  | 9700 | 2-884 | 9780 | 1449 | 9432 | 2-10 | 9432 | 1227 |  |  | M9165012
M92280 | PE필름(저밀도) | 0.1㎜x90cmx91m | M2 | 475 |  |  |  |  | 617 | 1444 | 475 | 2-18 | 475 | 1230 |  |  | M9247008
M9327003 | 산소 | 99% 6000ℓ(기체) 40ℓ | L | 1.917 |  |  | 2.167 | 2-889 | 2.167 | 1435 | 1.917 | 2-33 | 1.917 | 1238 |  |  | M9327003
M9342003 | 아세칠렌 | 98% (용접용) 1kg=853ℓ | L | 13.482 |  |  | 15.24 | 2-889 | 15.475 | 1435 | 13.482 | 2-33 | 13.482 | 1238 |  | 68300067001 | M9342003
M9360007 | 휘발유 | 무연 | L | 1490 | [13 empty] | 1월1주 서울
M9366007 | 경유 | 저유황(0.05%) | L | 1304 | [13 empty] | 1월1주 서울
M9372007 | 중유 | 고유황(3.0%) B-B | L | 567 | [13 empty] | 11월 대리점
M9381003 | 부탄(LPG) |  | kg | 1246.364 |  |  | 1993.355 | 2-888 | 1246.364 | 1435 | 1380.909 | 2-0 | 1246.364 | 1237 |  | 68302017001 | M9381003
M9384003 | 프로판가스 | 일반용 | KG | 890.364 |  |  | 1754.355 | 2-888 | 890.364 | 1435 | 992.727 | 2-0 | 1754.545 | 1237 |  |  | M9384003
M9438003 | 유압유 | 22-220 유압장치작동유 (란도오일) 200ℓ | L | 2699.5 |  |  |  |  | 2699.5 | 1438 | [6 empty] | M9438003
M9531003 | 고철설 | 용해용(특) (매입가) | kg | 255 |  |  | 270 | 2-975 |  |  | 340 | 2-47 | 255 | 1246 |  |  | M9531003
M9531005 | 고철설 | 용해용(상) (매입가) | kg | 240 |  |  | 260 | 2-975 | 300 | 1456 | 320 | 2-47 | 240 | 1246 |  |  | M9531005
M9546003 | PP헌마대 | 70 x102㎝ (매입가) | 매 | 310 | [6 empty] | 310 | 2-48 | 310 | 1246 |  |  | M9546003
M9546005 | PP헌마대 | 27 x 51㎝ (매입가) | 매 | 75 | [6 empty] | 75 | 2-48 | 75 | 1246 |  |  | M9546005
MA0004 | 물 |  | ㎥ | 790 | [13 empty] | 수기입력
MA020100 | 하수수밀시험기 | 물막이용 300mm(15회) | set | 231000 | [13 empty] | 수기입력
MA020300 | 하수수밀시험기 | 물막이용 400mm(15회) | set | 390000 | [13 empty] | 수기입력
MA020400 | 하수수밀시험기 | 물막이용 450mm(10회) | set | 478000 | [13 empty] | 수기입력
MA020500 | 하수수밀시험기 | 물막이용 500mm(10회) | set | 575000 | [13 empty] | 수기입력
MA020600 | 하수수밀시험기 | 물막이용 600mm(10회) | set | 720000 | [13 empty] | 수기입력
MA020700 | 하수수밀시험기 | 700mm 공기방출형(10회) | set | 920000 | [13 empty] | 수기입력
MA020800 | 하수수밀시험기 | 800mm 공기방출형(10회) | set | 1050000 | [13 empty] | 수기입력
MA020900 | 하수관수밀시험주변기기 | (30회사용) | set | 146500 | [13 empty] | 수기입력
MH200100 | S.P.T SAMPLER SHOE | 50.8Φ (공신사) | EA | 15000 |  |  | 15000 | 1-607 | 15000 | 1323 |  |  | 15000 | 1215 |  |  | M8934303
MH200200 | S.P.T SAMPLER(시추조사) | 50.8Φ (공신사) | EA | 120000 |  |  |  |  | 120000 | 1321 | 270000 | 1-1422 |  |  |  |  | M8934203
MJ016000 | 대형브레이커용 치즐(700mm) | 0.2㎥ | 대 | 65000 | [13 empty] | 인터넷조사
MJ016001 | 대형브레이커용 치즐(900mm) | 0.4㎥ | 대 | 115000 | [13 empty] | 인터넷조사
MJ016002 | 대형브레이커용 치즐(1,100mm) | 0.6㎥ | 대 | 160000 | [13 empty] | 인터넷조사
MJ016003 | 대형브레이커용 치즐 | 0.7㎥ | 대 | 250000 |  |  |  |  | 216000 | 1257 | [7 empty] | 수기입력
MJ016004 | 대형브레이커용 치즐(1,350mm) | 0.8㎥ | 대 | 340000 | [13 empty] | 인터넷조사
MSHJ0010 | 신월튜브 | 63.5*750(스텐레스) | 개 | 45000 |  |  |  |  | 45000 | 1291 |  |  | 45000 | 1215 |  |  |  | 수기입력
MYG0047 | 현수막 | 0.9*5m | 개 | 100000 | [13 empty] | 견적가
MYG0048 | 공사안내간판(철재,단면) | 0.6*0.9 | 개 | 60000 | [13 empty] | 견적가
MYG0049 | 공사안내간판(철제,단면) | 0.9*1.8 | 개 | 90000 | [13 empty] | 견적가
MYG0050 | 교통안내간판(철제,단면,반사지인쇄) | 0.9*1.8 | 개 | 140000 | [13 empty] | 견적가
MYGB0060 | 보도실명제표지판 | 화강판석 30*30*5cm | 개 | 300000 | [13 empty] | 견적가
MYGC0077 | 실명제표지판(맨홀,암거) | 스텐레스 100x150x1.4mm | 개 | 8000 | [13 empty] | 견적가

## 전역변수
전역변수
변 수 명 | 형 식 | 값 | 비 고 | 적용단위

## 중기전역변수
중기전역변수
변 수 명 | 형 식 | 값 | 비 고
QCODE | 문자 | 100000000001
QUS2WON | 숫자 | 1071.4 | 환율(장비가격10만불이하)
QUS2WON1 | 숫자 | 1071.4 | 환율(장비가격10만불이상)
QYEN2WON | 숫자 | 0 | 환율(엔화)
QDM2WON | 숫자 | 0 | 환율(마르크화)
QSDR2WON | 숫자 | 0 | 환율(IMF특별인출권)
QECU2WON | 숫자 | 0 | 환율(유로화)
QEQTY1 | 문자 | (SANG + JUNG + KWAN)*10^-4 | 중기주간경비산출계수
QEQTY2 | 문자 | (SANG + JUNG + KWAN)*10^-4 | 중기야간경비산출계수
QEQTY3 | 문자 | (SANG + JUNG + int(KWAN/3))*10^-4 | 중기주야간경비산출계수
QEINC2 | 숫자 | 1.25 | 중기야간할증계수
QEINC3 | 숫자 | 1.071 | 중기주야간할증계수
QDECPEQ | 문자 | 0 | 경비단가소숫점
QDECCEQ | 문자 | 1 | 경비금액소숫점
QDECEQ | 문자 | 0 | 경비계금액소숫점
QH1 | 문자 | 0.20833 | 시간당노임산출계수(일반구간)
QH2 | 문자 | 0.20833 | 시간당노임산출계수(터널구간)
QH21 | 문자 | 0.20833 | 시간당노임산출계수(장대터널)
QH31 | 문자 | 0.20833 | 시간당노임산출계수(해상장비:펌프준설선)
QH32 | 문자 | 0.20833 | 시간당노임산출계수(해상장비:GRAB준설선)
QH33 | 문자 | 0.20833 | 시간당노임산출계수(해상장비:버켓준설선)
QLINC1 | 숫자 | 1 | 노임할증계수(일반구간:주간)
QLINC2 | 숫자 | 1.5 | 노임할증계수(일반구간:야간)
QLINC3 | 숫자 | 1.16 | 노임할증계수(일반구간:주야간)
QLINCA | 숫자 | 1.6 | 노임할증계수(터널구간:주간)
QLINCB | 숫자 | 1.6 | 노임할증계수(터널구간:야간)
QLINCC | 숫자 | 1.6 | 노임할증계수(터널구간:주야간)
QLINCD | 숫자 | 1.94 | 노임할증계수(장대터널:주간)
QLINCE | 숫자 | 1.94 | 노임할증계수(장대터널:야간)
QLINCF | 숫자 | 1.94 | 노임할증계수(장대터널:주야간)
QLINCX | 숫자 | 1 | 노임할증계수(해상장비:주간)
QLINCY | 숫자 | 1 | 노임할증계수(해상장비:야간)
QLINCZ | 숫자 | 1 | 노임할증계수(해상장비:주야간)
QDECPLA | 문자 | 1 | 노임단가소숫점
QDECCLA | 문자 | 1 | 노임금액소숫점
QDECLA | 문자 | 0 | 노임계금액소숫점
QMINC2 | 숫자 | 1.11 | 재료비할증계수(야간)
QMINC3 | 숫자 | 1.12 | 재료비할증계수(주야간)
QDECPMA | 문자 | 2 | 재료비단가소숫점
QDECCMA | 문자 | 1 | 재료비금액소숫점
QDECMA | 문자 | 0 | 재료비계금액소숫점
QVER | 문자 | 0
QSABUN | 문자
QDATE | 문자
QUS2WON2 | 숫자 | 0 | 환율(사용자 환율1)
QUS2WON3 | 숫자 | 0 | 환율(사용자 환율2)