## Sheet1
산출근거 | 재료비 | 노무비 | 경비 | 합계 | 비고
산근 # 1 중력식옹벽 H=2.0M/M | 202,808 | 173,736 | 280 | 376,824 | ZC0100
1.콘크리트 타설
1.648 M3 * 79,289 = 130,668.2 | 87,558.2 | 43,034.2 | 75.8 | 130,668.2 | # 2
2.합판거푸집
5.492 M2 * 23,288 = 127,897.6 | 46,061.4 | 81,836.2 |  | 127,897.6 | # 3
3.철근가공조립
0.047 TON * 1,179,903 = 55,455.3 | 35,387.3 | 19,910 | 158 | 55,455.3 | # 5
4.기타공사(토공사등...)
[TOT] * 0.2 = 62,804.0 | 33,801.3 | 28,956 | 46.7 | 62,804
| 202,808.2 | 173,736.4 | 280.5 | 376,825.1
전체 합계 | 202,808 | 173,736 | 280 | 376,824
산근 # 2 콘크리트타설 (철근 VIB 포함)/㎥ | 53,130 | 26,113 | 46 | 79,289 | SD00075A/0
콘크리트타설
1. 콘크리트 재료비
1.0 M3 * 52,290 * 1.01 = 52,812.9 | 52,812.9 |  |  | 52,812.9
소 계 | 52,812.9 |  |  | 52,812.9
2. 콘크리트 타설비
콘크리트공 0.14 인 * 103,765 =14,527.1 |  | 14,527.1 |  | 14,527.1
보통인부 0.16 인 * 72,415 =11,586.4 |  | 11,586.4 |  | 11,586.4
소 계 |  | 26,113.5 |  | 26,113.5
3. 콘크리트 다짐
진동기 + 봉상후렉시블 + 에어호스
슬럼프 : 8∼15 Cm
1 일 타설량 : 50 ㎥ 미만
믹서(0.45 ㎥) 기준
Q=60/4*0.45*0.8=5.40 ㎥/Hr
가) 콘크리트진동기(엔진식 2.6kW)
경 비 158 / Q =29.2 |  |  | 29.2 | 29.2
재료비 1,713 / Q =317.2 | 317.2 |  |  | 317.2
나) 봉상 후렉시블
경 비 39 / Q =7.2 |  |  | 7.2 | 7.2
다) 에어호스(3/4")
경 비 54 / Q =10.0 |  |  | 10 | 10
소 계 | 317.2 |  | 46.4 | 363.6
계 | 53,130.1 | 26,113.5 | 46.4 | 79,290
전체 합계 | 53,130 | 26,113 | 46 | 79,289
산근 # 3 합판거푸집 (3 회)/㎡ | 8,387 | 14,901 |  | 23,288 | SD00106/0
합판거푸집
합판거푸집(1 회)참조
1. 노무비(1 회의 47.1 %)
31,637 * 0.471 =14,901.0 |  | 14,901 |  | 14,901 | # 4
2. 재료비(1 회의 46.1 %)
18,194 * 0.461 =8,387.4 | 8,387.4 |  |  | 8,387.4 | # 4
계 | 8,387.4 | 14,901 |  | 23,288.4
전체 합계 | 8,387 | 14,901 |  | 23,288
산근 # 4 합판거푸집 (1 회)/㎡ | 18,194 | 31,637 |  | 49,831 | SD00104/0
합판거푸집
1. 재료비
합판(12m/m) 1.03 ㎡ *6,551 =6,747.5 | 6,747.5 |  |  | 6,747.5
각 재(육송) 0.038 ㎥ *419,161 =15,928.1 | 15,928.1 |  |  | 15,928.1
사용고재(주재료의 23 %)
22,675.6 * -0.23 % =-5,215.3 | -5,215.3 |  |  | -5,215.3
철선(#8) 0.29 Kg * 1,050 =304.5 | 304.5 |  |  | 304.5
못(75 m/m) 0.20 Kg * 724 =144.8 | 144.8 |  |  | 144.8
박리제(중유) 0.19 ℓ * 1,500 =285.0 | 285 |  |  | 285
소 계 | 18,194.6 |  |  | 18,194.6
2. 노무비
형틀목공 0.22 인 * 104,308 =22,947.7 |  | 22,947.7 |  | 22,947.7
인 부 0.12 인 * 72,415 =8,689.8 |  | 8,689.8 |  | 8,689.8
소 계 |  | 31,637.5 |  | 31,637.5
계 | 18,194.6 | 31,637.5 |  | 49,832.1
전체 합계 | 18,194 | 31,637 |  | 49,831
산근 # 5 철근가공조립(현장) (보 통)/Ton | 752,923 | 423,618 | 3,362 | 1,179,903 | SD00602A/0
철근가공조립
*철근가공및 조립(현장)
1. 철 근자재비
1 ton * 724,809 * 1.03 = 746,553.2 | 746,553.2 |  |  | 746,553.2
소 계 | 746,553.2 |  |  | 746,553.2
2. 철근가공
철 근 공 1.24 인 * 109,325 =135,563.0 |  | 135,563 |  | 135,563
보통인부 0.45 인 * 72,415 =32,586.7 |  | 32,586.7 |  | 32,586.7
기계기구손료(노력비의 2 %)
168,149.7 * 0.02 % =3,362.9 |  |  | 3,362.9 | 3,362.9
소 계 |  | 168,149.7 | 3,362.9 | 171,512.6
3. 철근조립
철 근 공 1.84 인 * 109,325 =201,158.0 |  | 201,158 |  | 201,158
보통인부 0.75 인 * 72,415 =54,311.2 |  | 54,311.2 |  | 54,311.2
결속선(#20-0.9 mm)
6.5 Kg * 980 =6,370.0 | 6,370 |  |  | 6,370
소 계 | 6,370 | 255,469.2 |  | 261,839.2
계 | 752,923.2 | 423,618.9 | 3,362.9 | 1,179,905
전체 합계 | 752,923 | 423,618 | 3,362 | 1,179,903
산근 # 6 중력식옹벽 H=3.0M/M | 340,099 | 285,495 | 428 | 626,022 | ZC0110
1.콘크리트 타설
3.020 M3 * 79,289 = 239,452.7 | 160,452.6 | 78,861.2 | 138.9 | 239,452.7 | # 2
2.합판거푸집
8.826 M2 * 23,288 = 205,539.8 | 74,023.6 | 131,516.2 |  | 205,539.8 | # 3
3.철근가공조립
0.065 TON * 1,179,903 = 76,693.5 | 48,939.9 | 27,535.1 | 218.5 | 76,693.5 | # 5
4.기타공사(토공사등...)
[TOT] * 0.2 = 104,337.1 | 56,683.2 | 47,582.5 | 71.4 | 104,337.1
| 340,099.3 | 285,495 | 428.8 | 626,023.1
전체 합계 | 340,099 | 285,495 | 428 | 626,022
산근 # 7 중력식옹벽 H=4.0M/M | 517,008 | 423,268 | 620 | 940,896 | ZC0120
1.콘크리트 타설
4.880 M3 * 79,289 = 386,930.2 | 259,274.4 | 127,431.4 | 224.4 | 386,930.2 | # 2
2.합판거푸집
12.646 M2 * 23,288 = 294,500.0 | 106,062 | 188,438 |  | 294,500 | # 3
3.철근가공조립
0.087 TON * 1,179,903 = 102,651.4 | 65,504.3 | 36,854.7 | 292.4 | 102,651.4 | # 5
4.기타공사(토공사등...)
[TOT] * 0.2 = 156,816.2 | 86,168.1 | 70,544.8 | 103.3 | 156,816.2
| 517,008.8 | 423,268.9 | 620.1 | 940,897.8
전체 합계 | 517,008 | 423,268 | 620 | 940,896
산근 # 8 역T형옹벽 H=4.0M/M | 481,054 | 464,213 | 4,753 | 950,020 | ZC0130
1.콘크리트 타설
2.78 M3 * 79,289 = 220,423.3 | 147,701.4 | 72,594.1 | 127.8 | 220,423.3 | # 2
2.합판거푸집
10.461 M2 * 23,288 = 243,615.7 | 87,736.4 | 155,879.3 |  | 243,615.7 | # 3
3.철근가공조립
0.210 TON * 1,227,542 = 257,783.7 | 158,422.5 | 98,516 | 845.2 | 257,783.7 | # 10
4.비계
6.2 M2 * 11,268 = 69,861.6 | 7,018.4 | 59,854.8 | 2,988.4 | 69,861.6 | # 9
4.기타공사(토공사등...)
[TOT] * 0.2 = 158,336.7 | 80,175.7 | 77,368.8 | 792.2 | 158,336.7
| 481,054.4 | 464,213 | 4,753.6 | 950,021
전체 합계 | 481,054 | 464,213 | 4,753 | 950,020
산근 # 9 강관비계 3개월사용/㎡ | 1,132 | 9,654 | 482 | 11,268 | SD00136/0
강관비계
1. 재료비(3 개월 손료 적용)
강관비계(48.6 m/m x 2.3 m/m)
3.99 M * 0.06 * 2,917 =698.3 | 698.3 |  |  | 698.3
이음철물 0.5 EA *0.12*900 =54.0 | 54 |  |  | 54
조임철물 2.08 EA *0.12*1,420 =354.4 | 354.4 |  |  | 354.4
받침철물 0.04 EA *0.09*3,230 =11.6 | 11.6 |  |  | 11.6
철물(앙카용) 0.04 EA *360 =14.4 | 14.4 |  |  | 14.4
소 계 | 1,132.7 |  |  | 1,132.7
2. 인건비
비계공 0.08 인 * 120,681 =9,654.4 |  | 9,654.4 |  | 9,654.4
소 계 |  | 9,654.4 |  | 9,654.4
3. 기구손료(노무비의 5 %)
9,654.4 * 0.05 % =482.7 |  |  | 482.7 | 482.7
소 계 |  |  | 482.7 | 482.7
계 | 1,132.7 | 9,654.4 | 482.7 | 11,269.8
전체 합계 | 1,132 | 9,654 | 482 | 11,268
산근 # 10 철근가공조립(현장) (복 잡)/Ton | 754,393 | 469,124 | 4,025 | 1,227,542 | SD00603A/0
철근가공조립
*철근가공및 조립(현장)
1. 철 근자재비
1 ton * 724,809 * 1.03 = 746,553.2 | 746,553.2 |  |  | 746,553.2
소 계 | 746,553.2 |  |  | 746,553.2
2. 철근가공
철 근 공 1.51 인 * 109,325 =165,080.7 |  | 165,080.7 |  | 165,080.7
보통인부 0.50 인 * 72,415 =36,207.5 |  | 36,207.5 |  | 36,207.5
기계기구손료(노력비의 2 %)
201,288.2 *0.02 % =4,025.7 |  |  | 4,025.7 | 4,025.7
소 계 |  | 201,288.2 | 4,025.7 | 205,313.9
3. 철근조립
철 근 공 1.92 인 * 109,325 =209,904.0 |  | 209,904 |  | 209,904
보통인부 0.80 인 * 72,415 =57,932.0 |  | 57,932 |  | 57,932
결속선(#20-0.9 mm)
8.0 Kg * 980 =7,840.0 | 7,840 |  |  | 7,840
소 계 | 7,840 | 267,836 |  | 275,676
계 | 754,393.2 | 469,124.2 | 4,025.7 | 1,227,543.1
전체 합계 | 754,393 | 469,124 | 4,025 | 1,227,542
산근 # 11 역T형옹벽 H=5.0M/M | 676,714 | 631,750 | 6,315 | 1,314,779 | ZC0140
1.콘크리트 타설
3.98 M3 * 79,289 = 315,570.1 | 211,457.4 | 103,929.7 | 183 | 315,570.1 | # 2
2.합판거푸집
13.602 M2 * 23,288 = 316,763.3 | 114,079.9 | 202,683.4 |  | 316,763.3 | # 3
3.철근가공조립
0.304 TON * 1,227,542 = 373,172.6 | 229,335.4 | 142,613.6 | 1,223.6 | 373,172.6 | # 10
4.비계
8.0 M2 * 11,268 = 90,144.0 | 9,056 | 77,232 | 3,856 | 90,144 | # 9
4.기타공사(토공사등...)
[TOT] * 0.2 = 219,129.9 | 112,785.7 | 105,291.7 | 1,052.5 | 219,129.9
| 676,714.4 | 631,750.4 | 6,315.1 | 1,314,779.9
전체 합계 | 676,714 | 631,750 | 6,315 | 1,314,779
산근 # 12 역T형옹벽 H=6.0M/M | 913,234 | 825,403 | 8,023 | 1,746,660 | ZC0150
1.콘크리트 타설
5.39 M3 * 79,289 = 427,367.6 | 286,370.7 | 140,749 | 247.9 | 427,367.6 | # 2
2.합판거푸집
16.954 M2 * 23,288 = 394,824.6 | 142,193.1 | 252,631.5 |  | 394,824.6 | # 3
3.철근가공조립
0.426 TON * 1,227,542 = 522,932.8 | 321,371.4 | 199,846.8 | 1,714.6 | 522,932.8 | # 10
4.비계
9.8 M2 * 11,268 = 110,426.4 | 11,093.6 | 94,609.2 | 4,723.6 | 110,426.4 | # 9
5.기타공사(토공사등...)
[TOT] * 0.2 = 291,110.2 | 152,205.7 | 137,567.3 | 1,337.2 | 291,110.2
| 913,234.5 | 825,403.8 | 8,023.3 | 1,746,661.6
전체 합계 | 913,234 | 825,403 | 8,023 | 1,746,660
산근 # 13 역T형옹벽 H=7.0M/M | 1,217,818 | 1,058,822 | 10,153 | 2,286,793 | ZC0160
1.콘크리트 타설
6.655 M3 * 79,289 = 527,668.2 | 353,580.1 | 173,782 | 306.1 | 527,668.2 | # 2
2.합판거푸집
19.982 M2 * 23,288 = 465,340.7 | 167,589 | 297,751.7 |  | 465,340.7 | # 3
3.철근가공조립
0.637 TON * 1,227,542 = 781,944.1 | 480,548.3 | 298,831.9 | 2,563.9 | 781,944.1 | # 10
4.비계
11.6 M2 * 11,268 = 130,708.8 | 13,131.2 | 111,986.4 | 5,591.2 | 130,708.8 | # 9
5.기타공사(토공사등...)
[TOT] * 0.2 = 381,132.3 | 202,969.7 | 176,470.4 | 1,692.2 | 381,132.3
| 1,217,818.3 | 1,058,822.4 | 10,153.4 | 2,286,794.1
전체 합계 | 1,217,818 | 1,058,822 | 10,153 | 2,286,793
산근 # 14 암거 1.0X1.0/M | 312,730 | 241,237 | 911 | 554,878 | ZC0170
1.콘크리트 타설
1.64 M3 * 79,289 = 130,033.9 | 87,133.2 | 42,825.3 | 75.4 | 130,033.9 | # 2
2.합판거푸집
6.20 M2 * 19,949 = 123,683.8 | 45,229 | 78,454.8 |  | 123,683.8 | # 15
3.철근가공조립
0.17 TON * 1,227,542 = 208,682.0 | 128,246.8 | 79,751 | 684.2 | 208,682 | # 10
4.기타공사(토공사등...)
[TOT] * 0.2 = 92,479.9 | 52,121.8 | 40,206.2 | 151.9 | 92,479.9
| 312,730.8 | 241,237.3 | 911.5 | 554,879.6
전체 합계 | 312,730 | 241,237 | 911 | 554,878
산근 # 15 합판거푸집 (4 회)/㎡ | 7,295 | 12,654 |  | 19,949 | SD00107/0
합판거푸집
합판거푸집(1 회)참조
1. 노무비(1 회의 40.0 %)
31,637 * 0.400 =12,654.8 |  | 12,654.8 |  | 12,654.8 | # 4
2. 재료비(1 회의 40.1 %)
18,194 * 0.401 =7,295.7 | 7,295.7 |  |  | 7,295.7 | # 4
계 | 7,295.7 | 12,654.8 |  | 19,950.5
전체 합계 | 7,295 | 12,654 |  | 19,949
산근 # 16 암거 1.5X1.5/M | 554,048 | 409,939 | 1,684 | 965,671 | ZC0180
1.콘크리트 타설
2.95 M3 * 79,289 = 233,902.5 | 156,733.5 | 77,033.3 | 135.7 | 233,902.5 | # 2
2.합판거푸집
9.231 M2 * 19,949 = 184,149.1 | 67,340.1 | 116,809 |  | 184,149.1 | # 15
3.철근가공조립
0.315 TON * 1,227,542 = 386,675.5 | 237,633.7 | 147,774 | 1,267.8 | 386,675.5 | # 10
4.기타공사(토공사등...)
[TOT] * 0.2 = 160,945.3 | 92,341.4 | 68,323.2 | 280.7 | 160,945.3
| 554,048.7 | 409,939.5 | 1,684.2 | 965,672.4
전체 합계 | 554,048 | 409,939 | 1,684 | 965,671
산근 # 17 암거 1.5X1.5@2/M | 978,375 | 702,048 | 3,000 | 1,683,423 | ZC0190
1.콘크리트 타설
5.45 M3 * 79,289 = 432,125.0 | 289,558.5 | 142,315.8 | 250.7 | 432,125 | # 2
2.합판거푸집
14.263 M2 * 19,949 = 284,532.5 | 104,048.5 | 180,484 |  | 284,532.5 | # 15
3.철근가공조립
0.559 TON * 1,227,542 = 686,195.8 | 421,705.6 | 262,240.3 | 2,249.9 | 686,195.8 | # 10
4.기타공사(토공사등...)
[TOT] * 0.2 = 280,570.6 | 163,062.5 | 117,008 | 500.1 | 280,570.6
| 978,375.1 | 702,048.1 | 3,000.7 | 1,683,423.9
전체 합계 | 978,375 | 702,048 | 3,000 | 1,683,423
산근 # 18 암거 1.5X2.0/M | 554,048 | 409,939 | 1,684 | 965,671 | ZC0200
1.콘크리트 타설
2.95 M3 * 79,289 = 233,902.5 | 156,733.5 | 77,033.3 | 135.7 | 233,902.5 | # 2
2.합판거푸집
9.231 M2 * 19,949 = 184,149.1 | 67,340.1 | 116,809 |  | 184,149.1 | # 15
3.철근가공조립
0.315 TON * 1,227,542 = 386,675.5 | 237,633.7 | 147,774 | 1,267.8 | 386,675.5 | # 10
4.기타공사(토공사등...)
[TOT] * 0.2 = 160,945.3 | 92,341.4 | 68,323.2 | 280.7 | 160,945.3
| 554,048.7 | 409,939.5 | 1,684.2 | 965,672.4
전체 합계 | 554,048 | 409,939 | 1,684 | 965,671
산근 # 19 암거 2.0X2.0/M | 640,473 | 480,672 | 1,966 | 1,123,111 | ZC0210
1.콘크리트 타설
3.25 M3 * 79,289 = 257,689.2 | 172,672.5 | 84,867.2 | 149.5 | 257,689.2 | # 2
2.합판거푸집
11.231 M2 * 19,949 = 224,047.1 | 81,930.1 | 142,117 |  | 224,047.1 | # 15
3.철근가공조립
0.370 TON * 1,227,542 = 454,190.4 | 279,125.4 | 173,575.8 | 1,489.2 | 454,190.4 | # 10
4.기타공사(토공사등...)
[TOT] * 0.2 = 187,185.3 | 106,745.6 | 80,112 | 327.7 | 187,185.3
| 640,473.6 | 480,672 | 1,966.4 | 1,123,112
전체 합계 | 640,473 | 480,672 | 1,966 | 1,123,111
산근 # 20 암거 2.0X2.0@2/M | 1,100,317 | 803,361 | 3,383 | 1,907,061 | ZC0220
1.콘크리트 타설
5.90 M3 * 79,289 = 467,805.1 | 313,467 | 154,066.7 | 271.4 | 467,805.1 | # 2
2.합판거푸집
17.263 M2 * 19,949 = 344,379.5 | 125,933.5 | 218,446 |  | 344,379.5 | # 15
3.철근가공조립
0.633 TON * 1,227,542 = 777,033.9 | 477,530.7 | 296,955.4 | 2,547.8 | 777,033.9 | # 10
4.기타공사(토공사등...)
[TOT] * 0.2 = 317,843.6 | 183,386.2 | 133,893.6 | 563.8 | 317,843.6
| 1,100,317.4 | 803,361.7 | 3,383 | 1,907,062.1
전체 합계 | 1,100,317 | 803,361 | 3,383 | 1,907,061
산근 # 21 암거 2.0X2.0@3/M | 1,465,883 | 1,075,428 | 4,530 | 2,545,841 | ZC0230
1.콘크리트 타설
7.71 M3 * 79,289 = 611,318.1 | 409,632.3 | 201,331.2 | 354.6 | 611,318.1 | # 2
2.합판거푸집
23.40 M2 * 19,949 = 466,806.6 | 170,703 | 296,103.6 |  | 466,806.6 | # 15
3.철근가공조립
0.850 TON * 1,227,542 = 1,043,410.6 | 641,234 | 398,755.4 | 3,421.2 | 1,043,410.6 | # 10
4.기타공사(토공사등...)
[TOT] * 0.2 = 424,306.9 | 244,313.8 | 179,238 | 755.1 | 424,306.9
| 1,465,883.1 | 1,075,428.2 | 4,530.9 | 2,545,842.2
전체 합계 | 1,465,883 | 1,075,428 | 4,530 | 2,545,841
산근 # 22 암거 2.5X2.5/M | 839,057 | 621,962 | 2,570 | 1,463,589 | ZC0240
1.콘크리트 타설
4.39 M3 * 79,289 = 348,078.6 | 233,240.7 | 114,636 | 201.9 | 348,078.6 | # 2
2.합판거푸집
14.031 M2 * 19,949 = 279,904.3 | 102,356.1 | 177,548.2 |  | 279,904.3 | # 15
3.철근가공조립
0.482 TON * 1,227,542 = 591,675.1 | 363,617.4 | 226,117.7 | 1,940 | 591,675.1 | # 10
4.기타공사(토공사등...)
[TOT] * 0.2 = 243,931.4 | 139,842.8 | 103,660.3 | 428.3 | 243,931.4
| 839,057 | 621,962.2 | 2,570.2 | 1,463,589.4
전체 합계 | 839,057 | 621,962 | 2,570 | 1,463,589
산근 # 23 암거 2.5X2.5@2/M | 1,482,646 | 1,060,870 | 4,425 | 2,547,941 | ZC0250
1.콘크리트 타설
8.68 M3 * 79,289 = 688,228.4 | 461,168.4 | 226,660.8 | 399.2 | 688,228.4 | # 2
2.합판거푸집
21.663 M2 * 19,949 = 432,155.1 | 158,031.5 | 274,123.6 |  | 432,155.1 | # 15
3.철근가공조립
0.817 TON * 1,227,542 = 1,002,901.7 | 616,339 | 383,274.3 | 3,288.4 | 1,002,901.7 | # 10
4.기타공사(토공사등...)
[TOT] * 0.2 = 424,656.9 | 247,107.7 | 176,811.7 | 737.5 | 424,656.9
| 1,482,646.6 | 1,060,870.4 | 4,425.1 | 2,547,942.1
전체 합계 | 1,482,646 | 1,060,870 | 4,425 | 2,547,941
산근 # 24 암거 3.0X3.0/M | 1,165,367 | 837,527 | 3,685 | 2,006,579 | ZC0260
1.콘크리트 타설
6.13 M3 * 79,289 = 486,041.4 | 325,686.9 | 160,072.6 | 281.9 | 486,041.4 | # 2
2.합판거푸집
16.814 M2 * 19,949 = 335,422.4 | 122,658.1 | 212,764.3 |  | 335,422.4 | # 15
3.철근가공조립
0.693 TON * 1,227,542 = 850,686.5 | 522,794.3 | 325,102.9 | 2,789.3 | 850,686.5 | # 10
4.기타공사(토공사등...)
[TOT] * 0.2 = 334,429.9 | 194,227.8 | 139,587.9 | 614.2 | 334,429.9
| 1,165,367.1 | 837,527.7 | 3,685.4 | 2,006,580.2
전체 합계 | 1,165,367 | 837,527 | 3,685 | 2,006,579
산근 # 25 암거 3.0X3.0@2/M | 1,991,770 | 1,393,626 | 6,071 | 3,391,467 | ZC0270
1.콘크리트 타설
11.735 M3 * 79,289 = 930,456.3 | 623,480.5 | 306,436 | 539.8 | 930,456.3 | # 2
2.합판거푸집
25.928 M2 * 19,949 = 517,237.6 | 189,144.7 | 328,092.9 |  | 517,237.6 | # 15
3.철근가공조립
1.123 TON * 1,227,542 = 1,378,529.5 | 847,183.3 | 526,826.2 | 4,520 | 1,378,529.5 | # 10
4.기타공사(토공사등...)
[TOT] * 0.2 = 565,244.6 | 331,961.7 | 232,271 | 1,011.9 | 565,244.6
| 1,991,770.2 | 1,393,626.1 | 6,071.7 | 3,391,468
전체 합계 | 1,991,770 | 1,393,626 | 6,071 | 3,391,467
산근 # 26 암거 3.5X3.5@2/M | 2,504,245 | 1,724,735 | 7,608 | 4,236,588 | ZC0280
1.콘크리트 타설
15.24 M3 * 79,289 = 1,208,364.3 | 809,701.2 | 397,962.1 | 701 | 1,208,364.3 | # 2
2.합판거푸집
30.194 M2 * 19,949 = 602,340.0 | 220,265.2 | 382,074.8 |  | 602,340 | # 15
3.철근가공조립
1.401 TON * 1,227,542 = 1,719,786.2 | 1,056,904.5 | 657,242.7 | 5,639 | 1,719,786.2 | # 10
4.기타공사(토공사등...)
[TOT] * 0.2 = 706,098.0 | 417,374.1 | 287,455.9 | 1,268 | 706,098
| 2,504,245 | 1,724,735.5 | 7,608 | 4,236,588.5
전체 합계 | 2,504,245 | 1,724,735 | 7,608 | 4,236,588
산근 # 27 날개벽 1.0X1.0/개소 | 569,894 | 433,435 | 1,269 | 1,004,598 | ZC0290
1.콘크리트 타설
3.493 M3 * 79,289 = 276,956.3 | 185,583 | 91,212.7 | 160.6 | 276,956.3 | # 2
2.합판거푸집
10.528 M2 * 23,288 = 245,176.0 | 88,298.3 | 156,877.7 |  | 245,176 | # 3
3.철근가공조립
0.267 TON * 1,179,903 = 315,034.0 | 201,030.4 | 113,106 | 897.6 | 315,034 | # 5
4.비계
0 M2 * 11,268 = 0.0 |  |  |  |  | # 9
5.기타공사(토공사등...)
[TOT] * 0.2 = 167,433.1 | 94,982.3 | 72,239.2 | 211.6 | 167,433.1
| 569,894 | 433,435.6 | 1,269.8 | 1,004,599.4
전체 합계 | 569,894 | 433,435 | 1,269 | 1,004,598
산근 # 28 날개벽 1.5X1.5/개소 | 861,710 | 712,592 | 5,033 | 1,579,335 | ZC0300
1.콘크리트 타설
5.239 M3 * 79,289 = 415,394.9 | 278,348 | 136,806 | 240.9 | 415,394.9 | # 2
2.합판거푸집
15.792 M2 * 23,288 = 367,764.0 | 132,447.5 | 235,316.5 |  | 367,764 | # 3
3.철근가공조립
0.400 TON * 1,179,903 = 471,961.2 | 301,169.2 | 169,447.2 | 1,344.8 | 471,961.2 | # 5
4.비계
5.413 M2 * 11,268 = 60,993.6 | 6,127.5 | 52,257.1 | 2,609 | 60,993.6 | # 9
5.기타공사(토공사등...)
[TOT] * 0.2 = 263,222.6 | 143,618.4 | 118,765.3 | 838.9 | 263,222.6
| 861,710.6 | 712,592.1 | 5,033.6 | 1,579,336.3
전체 합계 | 861,710 | 712,592 | 5,033 | 1,579,335
산근 # 29 날개벽 2.0X2.0/개소 | 1,380,901 | 1,165,612 | 9,999 | 2,556,512 | ZC0310
1.콘크리트 타설
8.55 M3 * 79,289 = 677,920.9 | 454,261.5 | 223,266.1 | 393.3 | 677,920.9 | # 2
2.합판거푸집
24.324 M2 * 23,288 = 566,457.2 | 204,005.3 | 362,451.9 |  | 566,457.2 | # 3
3.철근가공조립
0.636 TON * 1,179,903 = 750,418.2 | 478,859 | 269,421 | 2,138.2 | 750,418.2 | # 5
4.비계
12.037 M2 * 11,268 = 135,632.7 | 13,625.8 | 116,205.1 | 5,801.8 | 135,632.7 | # 9
5.기타공사(토공사등...)
[TOT] * 0.2 = 426,085.7 | 230,150.3 | 194,268.8 | 1,666.6 | 426,085.7
| 1,380,901.9 | 1,165,612.9 | 9,999.9 | 2,556,514.7
전체 합계 | 1,380,901 | 1,165,612 | 9,999 | 2,556,512
산근 # 30 날개벽 2.5X2.5/개소 | 2,140,697 | 1,784,113 | 16,583 | 3,941,393 | ZC0320
1.콘크리트 타설
12.699 M3 * 79,289 = 1,006,890.8 | 674,697.8 | 331,608.9 | 584.1 | 1,006,890.8 | # 2
2.합판거푸집
34.387 M2 * 23,288 = 800,804.3 | 288,403.7 | 512,400.6 |  | 800,804.3 | # 3
3.철근가공조립
1.060 TON * 1,179,903 = 1,250,697.0 | 798,098.3 | 449,035 | 3,563.7 | 1,250,697 | # 5
4.비계
20.066 M2 * 11,268 = 226,103.6 | 22,714.7 | 193,717.1 | 9,671.8 | 226,103.6 | # 9
5.기타공사(토공사등...)
[TOT] * 0.2 = 656,899.1 | 356,782.9 | 297,352.3 | 2,763.9 | 656,899.1
| 2,140,697.4 | 1,784,113.9 | 16,583.5 | 3,941,394.8
전체 합계 | 2,140,697 | 1,784,113 | 16,583 | 3,941,393
산근 # 31 날개벽 3.0X3.0/개소 | 2,599,787 | 2,314,730 | 25,075 | 4,939,592 | ZC0330
1.콘크리트 타설
17.767 M3 * 79,289 = 1,408,727.5 | 943,960.7 | 463,949.6 | 817.2 | 1,408,727.5 | # 2
2.합판거푸집
45.981 M2 * 23,288 = 1,070,805.4 | 385,642.6 | 685,162.8 |  | 1,070,805.4 | # 3
3.철근가공조립
1.060 TON * 1,179,903 = 1,250,697.0 | 798,098.3 | 449,035 | 3,563.7 | 1,250,697 | # 5
4.비계
34.265 M2 * 11,268 = 386,097.9 | 38,787.9 | 330,794.3 | 16,515.7 | 386,097.9 | # 9
5.기타공사(토공사등...)
[TOT] * 0.2 = 823,265.5 | 433,297.9 | 385,788.3 | 4,179.3 | 823,265.5
| 2,599,787.4 | 2,314,730 | 25,075.9 | 4,939,593.3
전체 합계 | 2,599,787 | 2,314,730 | 25,075 | 4,939,592
산근 # 32 배수관부설(VR관 D=600) 5M이하 고무링접합/M | 47,613 | 46,170 | 4,372 | 98,155 | YD011270A
1. VR 관 (고무링접합,D=600㎜)
1 m * 88,700 / 2.5 *1.03 = 36,544.4 | 36,544.4 |  |  | 36,544.4
소 계 | 36,544.4 |  |  | 36,544.4
2. 하차비
415*1.03 = 427.4 |  |  | 427.4 | 427.4
소 계 |  |  | 427.4 | 427.4
3.콘크리트타설(진동기제외)
산 근 #. 33 참 조
노무비: 23,314 * 0.373 m3 = 8,696.1 |  | 8,696.1 |  | 8,696.1 | # 33
재료비: 0 * 0.373 m3 = 0.0 |  |  |  |  | # 33
경 비: 0 * 0.373 m3 = 0.0 |  |  |  |  | # 33
소 계 |  | 8,696.1 |  | 8,696.1
4. 거푸집 (합판6회)
산 근 #. 34 참 조
재료비: 6,313 * 1.25 m2 = 7,891.2 | 7,891.2 |  |  | 7,891.2 | # 34
노무비: 10,123 * 1.25 m2 = 12,653.7 |  | 12,653.7 |  | 12,653.7 | # 34
소 계 | 7,891.2 | 12,653.7 |  | 20,544.9
5. 접합 및 부설:
1) 부설비
배관공: 0.17 인 * 92,988 / 2.5 = 6,323.1 |  | 6,323.1 |  | 6,323.1
인 부: 0.52 인 * 72,415 / 2.5 = 15,062.3 |  | 15,062.3 |  | 15,062.3
2) 트럭탑제형 크레인(트럭10ton)
재료비: 16,550 * 0.48 / 2.5 = 3,177.6 | 3,177.6 |  |  | 3,177.6
노무비: 17,893 * 0.48 / 2.5 = 3,435.4 |  | 3,435.4 |  | 3,435.4
경 비: 20,549 * 0.48 / 2.5 = 3,945.4 |  |  | 3,945.4 | 3,945.4
소 계 | 3,177.6 | 24,820.8 | 3,945.4 | 31,943.8
계 | 47,613.2 | 46,170.6 | 4,372.8 | 98,156.6
전체 합계 | 47,613 | 46,170 | 4,372 | 98,155
산근 # 33 콘크리트타설 (무근 VIB 제외)/㎥ |  | 23,314 |  | 23,314 | SD00071/0
콘크리트타설
1. 콘크리트 타설비
콘크리트공 0.12 인 * 103,765 =12,451.8 |  | 12,451.8 |  | 12,451.8
보통인부 0.15 인 * 72,415 =10,862.2 |  | 10,862.2 |  | 10,862.2
계 |  | 23,314 |  | 23,314
전체 합계 |  | 23,314 |  | 23,314
산근 # 34 합판거푸집 (6 회)/㎡ | 6,313 | 10,123 |  | 16,436 | SD00109/0
합판거푸집
합판거푸집(1 회)참조
1. 노무비(1 회의 32.0 %)
31,637 * 0.320 =10,123.8 |  | 10,123.8 |  | 10,123.8 | # 4
2. 재료비(1 회의 34.7 %)
18,194 * 0.347 =6,313.3 | 6,313.3 |  |  | 6,313.3 | # 4
계 | 6,313.3 | 10,123.8 |  | 16,437.1
전체 합계 | 6,313 | 10,123 |  | 16,436
산근 # 35 배수관부설(VR관 D=800) 5M이하 고무링접합/M | 78,679 | 68,702 | 6,905 | 154,286 | YD011271A
1. VR 관 (고무링접합,D=800㎜)
1 m * 157,500 / 2.5 *1.03 = 64,890.0 | 64,890 |  |  | 64,890
소 계 | 64,890 |  |  | 64,890
2. 하차비
732*1.03 = 753.9 |  |  | 753.9 | 753.9
소 계 |  |  | 753.9 | 753.9
3.콘크리트타설(진동기제외)
산 근 #. 33 참 조
노무비: 23,314 * 0.502 m3 = 11,703.6 |  | 11,703.6 |  | 11,703.6 | # 33
재료비: 0 * 0.502 m3 = 0.0 |  |  |  |  | # 33
경 비: 0 * 0.502 m3 = 0.0 |  |  |  |  | # 33
소 계 |  | 11,703.6 |  | 11,703.6
4. 거푸집 (합판6회)
산 근 #. 34 참 조
재료비: 6,313 * 1.49 m2 = 9,406.3 | 9,406.3 |  |  | 9,406.3 | # 34
노무비: 10,123 * 1.49 m2 = 15,083.2 |  | 15,083.2 |  | 15,083.2 | # 34
소 계 | 9,406.3 | 15,083.2 |  | 24,489.5
5. 접합 및 부설:
1) 부설비
배관공: 0.26 인 * 92,988 / 2.5 = 9,670.7 |  | 9,670.7 |  | 9,670.7
인 부: 0.96 인 * 72,415 / 2.5 = 27,807.3 |  | 27,807.3 |  | 27,807.3
2) 트럭탑제형 크레인(트럭15ton)
재료비: 17,674 * 0.62 / 2.5 = 4,383.1 | 4,383.1 |  |  | 4,383.1
노무비: 17,893 * 0.62 / 2.5 = 4,437.4 |  | 4,437.4 |  | 4,437.4
경 비: 24,804 * 0.62 / 2.5 = 6,151.3 |  |  | 6,151.3 | 6,151.3
소 계 | 4,383.1 | 41,915.4 | 6,151.3 | 52,449.8
계 | 78,679.4 | 68,702.2 | 6,905.2 | 154,286.8
전체 합계 | 78,679 | 68,702 | 6,905 | 154,286
산근 # 36 배수관부설(VR관 D=1000) 5M이하 고무링접합/M | 108,455 | 127,346 | 8,720 | 244,521 | YD011272A
1. VR 관 (고무링접합,D=1000㎜)
1 m * 250,200 / 2.5 *1.03 = 103,082.4 | 103,082.4 |  |  | 103,082.4
소 계 | 103,082.4 |  |  | 103,082.4
2. 하차비
1146 * 1.03 = 1,180.3 |  |  | 1,180.3 | 1,180.3
소 계 |  |  | 1,180.3 | 1,180.3
3.콘크리트타설(무근진동기제외)
산 근 #. 33 참 조
노무비: 23,314 * 0.679 m3 = 15,830.2 |  | 15,830.2 |  | 15,830.2 | # 33
재료비: 0 * 0.679 m3 = 0.0 |  |  |  |  | # 33
경 비: 0 * 0.679 m3 = 0.0 |  |  |  |  | # 33
소 계 |  | 15,830.2 |  | 15,830.2
4. 거푸집 (합판6회)
산 근 #. 33 참 조
재료비: 0 * 1.78 m2 = 0.0 |  |  |  |  | # 33
노무비: 23,314 * 1.78 m2 = 41,498.9 |  | 41,498.9 |  | 41,498.9 | # 33
소 계 |  | 41,498.9 |  | 41,498.9
5. 접합 및 부설
1) 부설비
배관공: 0.35 인 * 92,988 / 2.5 = 13,018.3 |  | 13,018.3 |  | 13,018.3
인 부: 1.78 인 * 72,415 / 2.5 = 51,559.4 |  | 51,559.4 |  | 51,559.4
2) 트럭탑제형 크레인(트럭15ton)
재료비: 17,674 * 0.76 / 2.5 = 5,372.8 | 5,372.8 |  |  | 5,372.8
노무비: 17,893 * 0.76 / 2.5 = 5,439.4 |  | 5,439.4 |  | 5,439.4
경 비: 24,804 * 0.76 / 2.5 = 7,540.4 |  |  | 7,540.4 | 7,540.4
소 계 | 5,372.8 | 70,017.1 | 7,540.4 | 82,930.3
계 | 108,455.2 | 127,346.2 | 8,720.7 | 244,522.1
전체 합계 | 108,455 | 127,346 | 8,720 | 244,521
산근 # 37 배수관부설(VR관 D=1200) 5M이하 고무링접합/M | 164,591 | 136,086 | 10,599 | 311,276 | YD011273A
1. VR 관 (고무링접합,D=1200㎜)
1 m * 350,800 / 2.5 *1.03 = 144,529.6 | 144,529.6 |  |  | 144,529.6
소 계 | 144,529.6 |  |  | 144,529.6
2. 하차비
1621 * 1.03 = 1,669.6 |  |  | 1,669.6 | 1,669.6
소 계 |  |  | 1,669.6 | 1,669.6
3.콘크리트타설(진동기제외)
산 근 #. 33 참 조
노무비: 23,314 * 0.965 m3 = 22,498.0 |  | 22,498 |  | 22,498 | # 33
재료비: 0 * 0.965 m3 = 0.0 |  |  |  |  | # 33
경 비: 0 * 0.965 m3 = 0.0 |  |  |  |  | # 33
소 계 |  | 22,498 |  | 22,498
4. 거푸집 (합판6회)
산 근 #. 34 참 조
재료비: 6,313 * 2.17 m2 = 13,699.2 | 13,699.2 |  |  | 13,699.2 | # 34
노무비: 10,123 * 2.17 m2 = 21,966.9 |  | 21,966.9 |  | 21,966.9 | # 34
소 계 | 13,699.2 | 21,966.9 |  | 35,666.1
5. 접합 및 부설
1) 부설비
배관공: 0.46 인 * 92,988 / 2.5 = 17,109.7 |  | 17,109.7 |  | 17,109.7
인 부: 2.35 인 * 72,415 / 2.5 = 68,070.1 |  | 68,070.1 |  | 68,070.1
2) 트럭탑제형 크레인(트럭15ton)
재료비: 17,674 * 0.90 / 2.5 = 6,362.6 | 6,362.6 |  |  | 6,362.6
노무비: 17,893 * 0.90 / 2.5 = 6,441.4 |  | 6,441.4 |  | 6,441.4
경 비: 24,804 * 0.90 / 2.5 = 8,929.4 |  |  | 8,929.4 | 8,929.4
소 계 | 6,362.6 | 91,621.2 | 8,929.4 | 106,913.2
계 | 164,591.4 | 136,086.1 | 10,599 | 311,276.5
전체 합계 | 164,591 | 136,086 | 10,599 | 311,276
산근 # 38 L형측구 (B=0.5M)/m | 5,948 | 13,736 | 5,521 | 25,205 | Y202A03
1.콘크리트 타설(무근VIB 제외)
산근 # 33 참조
경 비: 0 * 0.131 <m3> = 0.0 |  |  |  |  | # 33
노무비: 23,314 * 0.131 <m3> = 3,054.1 |  | 3,054.1 |  | 3,054.1 | # 33
재료비: 0 * 0.131 <m3> = 0.0 |  |  |  |  | # 33
소 계 |  | 3,054.1 |  | 3,054.1
2.합판거푸집/보통마감(합판4회)
산근 # 15 참조
경 비: 0.756 <M2/M> * 7,295 = 5,515.0 |  |  | 5,515 | 5,515 | # 15
노무비: 0.756 <M2/M> * 12,654 = 9,566.4 |  | 9,566.4 |  | 9,566.4 | # 15
재료비: 0.756 <M2/M> * 7,295 = 5,515.0 | 5,515 |  |  | 5,515 | # 15
소 계 | 5,515 | 9,566.4 | 5,515 | 20,596.4
3.철근가공조립(간단)
산근 # 39 참조
경 비: 0.0002 <TON/M> * 2,846 * 0.3= 0.1 |  |  | 0.1 | 0.1 | # 39
노무비: 0.0002 <TON/M> * 377,048 * 0.3 = 22.6 |  | 22.6 |  | 22.6 | # 39
재료비: 0.0002 <TON/M> * 4,900 * 0.3 = 0.2 | 0.2 |  |  | 0.2 | # 39
소 계 | 0.2 | 22.6 | 0.1 | 22.9
4.신축이음(스치로폴t=10mm)
산근# 40 참조
경 비: 0.004 <M2/M> * 0 = 0.0 |  |  |  |  | # 40
노무비: 0.004 <M2/M> * 2,861 = 11.4 |  | 11.4 |  | 11.4 | # 40
재료비: 0.004 <M2/M> * 609 = 2.4 | 2.4 |  |  | 2.4 | # 40
소 계 | 2.4 | 11.4 |  | 13.8
5.수축줄눈설치
산근# 42 참조
경 비: 48 * 0.143 m = 6.8 |  |  | 6.8 | 6.8 | # 42
노무비: 5,748 * 0.143 m = 821.9 |  | 821.9 |  | 821.9 | # 42
재료비: 1,234 * 0.143 m = 176.4 | 176.4 |  |  | 176.4 | # 42
소 계 | 176.4 | 821.9 | 6.8 | 1,005.1
6.비닐깔기
산근# 41 참조
경 비: 0* 0.9 m = 0.0 |  |  |  |  | # 41
노무비: 289 * 0.9 m = 260.1 |  | 260.1 |  | 260.1 | # 41
재료비: 283 * 0.9 m = 254.7 | 254.7 |  |  | 254.7 | # 41
소 계 | 254.7 | 260.1 |  | 514.8
계 | 5,948.7 | 13,736.5 | 5,521.9 | 25,207.1
전체 합계 | 5,948 | 13,736 | 5,521 | 25,205
산근 # 39 철근가공조립(현장) (간 단)/Ton | 4,900 | 377,048 | 2,846 | 384,794 | SD00601/0
철근가공조립
*철근가공및 조립(현장)
1. 철 근(구입및운반)
별 도 계산
2. 철근가공
철 근 공 1.07 인 * 109,325 =116,977.7 |  | 116,977.7 |  | 116,977.7
보통인부 0.35 인 * 72,415 =25,345.2 |  | 25,345.2 |  | 25,345.2
기계기구손료(노력비의 2 %)
LATOT * 0.02 % =2,846.4 |  |  | 2,846.4 | 2,846.4
소 계 |  | 142,322.9 | 2,846.4 | 145,169.3
3. 철근조립
철 근 공 1.69 인 * 109,325 =184,759.2 |  | 184,759.2 |  | 184,759.2
보통인부 0.69 인 * 72,415 =49,966.3 |  | 49,966.3 |  | 49,966.3
결속선(#20-0.9 mm)
5.0 Kg * 980 =4,900.0 | 4,900 |  |  | 4,900
소 계 | 4,900 | 234,725.5 |  | 239,625.5
계 | 4,900 | 377,048.4 | 2,846.4 | 384,794.8
전체 합계 | 4,900 | 377,048 | 2,846 | 384,794
산근 # 40 신축이음 (스치로폴,T=10M/M)/M2 | 609 | 2,861 |  | 3,470 | YB000040
1. 재료비
1.0 M2 * 525 *1.1 =577.5 | 577.5 |  |  | 577.5
소 계 | 577.5 |  |  | 577.5
2. 설치비
*. 단열재 설치
1) 접 착 제 : 0.035 KG * 900 = 31.5 | 31.5 |  |  | 31.5
2) 인부(조적공) : 0.028 인 * 102,200 = 2,861.6 |  | 2,861.6 |  | 2,861.6
소 계 | 31.5 | 2,861.6 |  | 2,893.1
계 | 609 | 2,861.6 |  | 3,470.6
전체 합계 | 609 | 2,861 |  | 3,470
산근 # 41 비닐깔기 t=0.1mm/M2 | 283 | 289 |  | 572 | YK00325
1. 비닐자재 (PE필림2겹 0.1 M/M * 1.80 M * 91.0M)
540 <W/M2> * 1.05 / 2 겹 = 283.5 | 283.5 |  |  | 283.5
2.설치비:
보통인부: 72,415*0.004 인 = 289.6 |  | 289.6 |  | 289.6
계 | 283.5 | 289.6 |  | 573.1
전체 합계 | 283 | 289 |  | 572
산근 # 42 줄눈설치 수축줄눈/M | 1,234 | 5,748 | 48 | 7,030 | YK00483
1.운전경비
블레이드(Φ320-400 t=3.2 m/m)
152,000 * 0.31 EA /100 = 471.2 | 471.2 |  |  | 471.2
인 부: 72,415*0.84 인 /100 = 608.2 |  | 608.2 |  | 608.2
소 계 | 471.2 | 608.2 |  | 1,079.4
2.물운반(리어카 L=100 m)
1 M 당 물 30 ℓ소요
L=100 M , V=2500, H=4 ,T=450
N=V*T/(120*L+V*H)=51.14 회/일
Q = N *250/1000= 12.79 L/일
W=30 L /1000 M =0.03 TON/M
인부: 2 인 *72,415/Q*0.03= 339.7 |  | 339.7 |  | 339.7
잡재료(인건비의 5 %)
947.9 * 5/100 = 47.3 | 47.3 |  |  | 47.3
소 계 | 47.3 | 339.7 |  | 387
3. 콘크리트캇타(300∼400)
Q = 0.5 * 1.0 * 60.0 = 30.00 (M/HR)
경 비 1,460 / Q = 48.6 |  |  | 48.6 | 48.6
노무비 13,681 / Q = 456.0 |  | 456 |  | 456
재료비 10,469 / Q = 348.9 | 348.9 |  |  | 348.9
소 계 | 348.9 | 456 | 48.6 | 853.5
4.실런트
실런트(우레탄계)
q= 0.006*0.04*1400kg/㎥= 0.336 kg/m
0.336 kg *1.03*1,000= 346.0 | 346 |  |  | 346
프라이마(우레탄)
0.04*2*0.25 ℓ/㎡ *1.03*1,000= 20.6 | 20.6 |  |  | 20.6
인 부: 6 인 *72,415/100 m = 4,344.9 |  | 4,344.9 |  | 4,344.9
소 계 | 366.6 | 4,344.9 |  | 4,711.5
계 | 1,234 | 5,748.8 | 48.6 | 7,031.4
전체 합계 | 1,234 | 5,748 | 48 | 7,030
산근 # 43 L형측구(절토부) (형식-1: H=0.50M)/m | 8,554 | 22,617 | 7,947 | 39,118 | Y202A00
1.콘크리트 타설(무근VIB 제외)
산근 # 33 참조
경 비: 0 * 0.31 <m3> = 0.0 |  |  |  |  | # 33
노무비: 23,314 * 0.31 <m3> = 7,227.3 |  | 7,227.3 |  | 7,227.3 | # 33
재료비: 0 * 0.31 <m3> = 0.0 |  |  |  |  | # 33
소 계 |  | 7,227.3 |  | 7,227.3
2.합판거푸집/보통마감(합판4회)
산근 # 15 참조
경 비: 1.088 <M2/M> * 7,295 = 7,936.9 |  |  | 7,936.9 | 7,936.9 | # 15
노무비: 1.088 <M2/M> * 12,654 = 13,767.5 |  | 13,767.5 |  | 13,767.5 | # 15
재료비: 1.088 <M2/M> * 7,295 = 7,936.9 | 7,936.9 |  |  | 7,936.9 | # 15
소 계 | 7,936.9 | 13,767.5 | 7,936.9 | 29,641.3
3.철근가공조립(간단)
산근 # 39 참조
경 비: 0.0002 <TON/M> * 2,846 * 0.3= 0.1 |  |  | 0.1 | 0.1 | # 39
노무비: 0.0002 <TON/M> * 377,048 * 0.3 = 22.6 |  | 22.6 |  | 22.6 | # 39
재료비: 0.0002 <TON/M> * 4,900 * 0.3 = 0.2 | 0.2 |  |  | 0.2 | # 39
소 계 | 0.2 | 22.6 | 0.1 | 22.9
4.신축이음(스치로폴t=10mm)
산근# 40 참조
경 비: 0.01 <M2/M> * 0 = 0.0 |  |  |  |  | # 40
노무비: 0.01 <M2/M> * 2,861 = 28.6 |  | 28.6 |  | 28.6 | # 40
재료비: 0.01 <M2/M> * 609 = 6.0 | 6 |  |  | 6 | # 40
소 계 | 6 | 28.6 |  | 34.6
5.수축줄눈설치
산근# 42 참조
경 비: 48 * 0.211 m = 10.1 |  |  | 10.1 | 10.1 | # 42
노무비: 5,748 * 0.211 m = 1,212.8 |  | 1,212.8 |  | 1,212.8 | # 42
재료비: 1,234 * 0.211 m = 260.3 | 260.3 |  |  | 260.3 | # 42
소 계 | 260.3 | 1,212.8 | 10.1 | 1,483.2
6.비닐깔기
산근# 41 참조
경 비: 0* 1.24 m = 0.0 |  |  |  |  | # 41
노무비: 289 * 1.24 m = 358.3 |  | 358.3 |  | 358.3 | # 41
재료비: 283 * 1.24 m = 350.9 | 350.9 |  |  | 350.9 | # 41
소 계 | 350.9 | 358.3 |  | 709.2
계 | 8,554.3 | 22,617.1 | 7,947.1 | 39,118.5
전체 합계 | 8,554 | 22,617 | 7,947 | 39,118
산근 # 44 L형측구(절토부) (형식-2: H=0.80M)/m | 22,412 | 46,735 | 13 | 69,160 | Y202A01
1.콘크리트 타설(무근VIB제외)
산근 # 33 참조
경 비 : 0 * 0.503 <m3> = 0.0 |  |  |  |  | # 33
노무비 : 23,314 * 0.503 <m3> = 11,726.9 |  | 11,726.9 |  | 11,726.9 | # 33
재료비 : 0 * 0.503 <m3> = 0.0 |  |  |  |  | # 33
소 계 |  | 11,726.9 |  | 11,726.9
2. 거푸집
1) 합판거푸집/보통마감(합판4회)
산근 # 15 참조
경 비 : 1.721 <M2/M> * 0 = 0.0 |  |  |  |  | # 15
노무비 : 1.721 <M2/M> * 12,654 = 21,777.5 |  | 21,777.5 |  | 21,777.5 | # 15
재료비 : 1.721 <M2/M> * 7,295 = 12,554.6 | 12,554.6 |  |  | 12,554.6 | # 15
2) 무늬거푸집
산근 # 45 참조
경 비: 0.646 <M2/M> * 0 = 0.0 |  |  |  |  | # 45
노무비: 0.646 <M2/M> * 17,254 = 11,146.0 |  | 11,146 |  | 11,146 | # 45
재료비: 0.646 <M2/M> * 12,366 = 7,988.4 | 7,988.4 |  |  | 7,988.4 | # 45
소 계 | 20,543 | 32,923.5 |  | 53,466.5
3.철근가공조립(간단)
산근 # 39 참조
경 비: 0.0003 <TON/M> * 2,846 * 0.3 = 0.2 |  |  | 0.2 | 0.2 | # 39
노무비: 0.0003 <TON/M> * 377,048 * 0.3 = 33.9 |  | 33.9 |  | 33.9 | # 39
재료비: 0.0003 <TON/M> * 4,900 * 0.3 = 0.4 | 0.4 |  |  | 0.4 | # 39
소 계 | 0.4 | 33.9 | 0.2 | 34.5
4.신축이음(스치로폴t=10mm)
산근# 40 참조
경 비: 0.017 <M2/M> * 0 = 0.0 |  |  |  |  | # 40
노무비: 0.017 <M2/M> * 2,861 = 48.6 |  | 48.6 |  | 48.6 | # 40
재료비: 0.017 <M2/M> * 609 = 10.3 | 10.3 |  |  | 10.3 | # 40
소 계 | 10.3 | 48.6 |  | 58.9
5.수축줄눈설치
산근# 42 참조
경 비: 48 * 0.268 m = 12.8 |  |  | 12.8 | 12.8 | # 42
노무비: 5,748 * 0.268 m = 1,540.4 |  | 1,540.4 |  | 1,540.4 | # 42
재료비: 1,234 * 0.268 m = 330.7 | 330.7 |  |  | 330.7 | # 42
소 계 | 330.7 | 1,540.4 | 12.8 | 1,883.9
6.비닐깔기
산근# 41 참조
경 비 : 0* 1.39 m = 0.0 |  |  |  |  | # 41
노 무 비 : 289 * 1.39 m = 401.7 |  | 401.7 |  | 401.7 | # 41
재 료 비 : 283 * 1.39 m = 393.3 | 393.3 |  |  | 393.3 | # 41
소 계 | 393.3 | 401.7 |  | 795
7.부 직 포
산근# 46 참조
경 비: 0* 0.16 m2 = 0.0 |  |  |  |  | # 46
노무비: 108 * 0.16 m2 = 17.2 |  | 17.2 |  | 17.2 | # 46
재료비: 1,725 * 0.16 m2 = 276.0 | 276 |  |  | 276 | # 46
소 계 | 276 | 17.2 |  | 293.2
8.PVC PIPE(D50mm)
호표# 47 참조
경 비: 0* 0.36 m = 0.0 |  |  |  |  | # 47
노무비: 119 * 0.36 m = 42.8 |  | 42.8 |  | 42.8 | # 47
재료비: 2,386 * 0.36 m = 858.9 | 858.9 |  |  | 858.9 | # 47
소 계 | 858.9 | 42.8 |  | 901.7
계 | 22,412.6 | 46,735 | 13 | 69,160.6
전체 합계 | 22,412 | 46,735 | 13 | 69,160
산근 # 45 문양거푸집(합판4회+스치로폴) (0-7M)/M2 | 12,366 | 17,254 |  | 29,620 | SS00209
1.합판4회(0-7M):
산근 # 15참조
노무비: 1.0 M2 *12,654 = 12,654.0 |  | 12,654 |  | 12,654 | # 15
재료비: 1.0 M2 *7,295 = 7,295.0 | 7,295 |  |  | 7,295 | # 15
소 계 : | 7,295 | 12,654 |  | 19,949
2. 자재비 (910 M/M * 910 M/M)
(J): 1.05 <M2> * 4,830 = 5,071.5 | 5,071.5 |  |  | 5,071.5
소 계 : | 5,071.5 |  |  | 5,071.5
3. 설치비 : 부착및제거
형틀목공: 0.033 <인> * 104,308 = 3,442.1 |  | 3,442.1 |  | 3,442.1
보통인부: 0.016 <인> * 72,415 = 1,158.6 |  | 1,158.6 |  | 1,158.6
소 계 : |  | 4,600.7 |  | 4,600.7
계 : | 12,366.5 | 17,254.7 |  | 29,621.2
전체 합계 | 12,366 | 17,254 |  | 29,620
산근 # 46 부직포설치 (L형측구용)/M2 | 1,725 | 108 |  | 1,833 | Y336B00
1.재료비
부직포: 1,500*1.15 m2 = 1,725.0 | 1,725 |  |  | 1,725
2.설치비
0.15 인 /100 M2 * 72,415= 108.6 |  | 108.6 |  | 108.6
계 | 1,725 | 108.6 |  | 1,833.6
전체 합계 | 1,725 | 108 |  | 1,833
산근 # 47 PVC PIPE 설치 (D= 50 m/m)/M | 2,386 | 119 |  | 2,505 | ZB00P10/BAS2-2
1. 재료비(PVC PIPE Φ50 m/m)
1.0 M * 2,340 * 1.02 = 2,386.8 | 2,386.8 |  |  | 2,386.8
2. 설치비(재료비의 5 %)
2,386.8 * 5/100 = 119.3 |  | 119.3 |  | 119.3
계 | 2,386.8 | 119.3 |  | 2,506.1
전체 합계 | 2,386 | 119 |  | 2,505
산근 # 48 산마루측구 TYPE-1 H=0.45M/M | 16,711 | 37,267 | 2 | 53,980 | YK00073
1. 콘크리트 타설(무근진동기제외)
0.345 M3 * 23,314 = 8,043.3 |  | 8,043.3 |  | 8,043.3 | # 33
소 계 |  | 8,043.3 |  | 8,043.3
2. 거푸집 (합판 4회)
2.240 M2/M * 19,949= 44,685.7 | 16,340.8 | 28,344.9 |  | 44,685.7 | # 15
소 계 | 16,340.8 | 28,344.9 |  | 44,685.7
3.철근가공조립(간단)
0.001 TON/M * 384,794 = 384.7 | 4.9 | 377 | 2.8 | 384.7 | # 39
소 계 | 4.9 | 377 | 2.8 | 384.7
4.신축이음참조
0.345/6.0 M2 * 3,470 = 199.5 | 35 | 164.5 |  | 199.5 | # 40
소 계 | 35 | 164.5 |  | 199.5
5.비닐깔기
572 * 1.17 M² = 669.2 | 331.1 | 338.1 |  | 669.2 | # 41
소 계 | 331.1 | 338.1 |  | 669.2
계 | 16,711.8 | 37,267.8 | 2.8 | 53,982.4
전체 합계 | 16,711 | 37,267 | 2 | 53,980
산근 # 49 낙석방지울타리(표준구간) (H=3.0m)/M | 47,637 | 307,060 | 8,494 | 363,191 | Y607A01000
1. 자 재 비
1)H-BEAM 지주(용융아연도금,150x75x5x7)
300 * 46.9 <KG> = 14,070.0 | 14,070 |  |  | 14,070
2)앵글(50x50x4T)
390 * 58.5 <KG> = 22,815.0 | 22,815 |  |  | 22,815
3)후판(10T)
500 * 20.0 <KG> = 10,000.0 | 10,000 |  |  | 10,000
4)환봉(16)
560 * 6.70 <KG> = 3,752.0 | 3,752 |  |  | 3,752
5)EX-METEL(XS-63)
405 * 34.5 <KG> = 13,972.5 | 13,972.5 |  |  | 13,972.5
6)연결볼트 (φ16*33)
750 * 16 <EA> = 12,000.0 | 12,000 |  |  | 12,000
9)제작(잡철물제작) [산근 #. 53 참조]
재료비 : 0.147 TON * 72,868 = 10,711.5 | 10,711.5 |  |  | 10,711.5 | # 53
노무비 : 0.147 TON * 3,440,447 = 505,745.7 |  | 505,745.7 |  | 505,745.7 | # 53
경 비 : 0.147 TON * 115,574 = 16,989.3 |  |  | 16,989.3 | 16,989.3 | # 53
소 계 | 87,321 | 505,745.7 | 16,989.3 | 610,056
2.설 치 비
1)철 공: 109,857*0.5 인 /10 * 2 m = 10,985.7 |  | 10,985.7 |  | 10,985.7
2)보통인부: 72,415*5.0 인 /10 * 2 m = 72,415.0 |  | 72,415 |  | 72,415
소 계 |  | 83,400.7 |  | 83,400.7
3.기 초
1)콘크리트 타설(소형 VIB 제외)
* 산근# 50참조
노 무 비: 0.18 ㎥ * 46,628 = 8,393.0 |  | 8,393 |  | 8,393 | # 50
소 계 |  | 8,393 |  | 8,393
2)거푸집(합판6회 ,소형)
* 산근# 51참조
재 료 비: 1.26 ㎡ * 6,313 = 7,954.3 | 7,954.3 |  |  | 7,954.3 | # 51
노 무 비: 1.26 ㎡ * 13,160 = 16,581.6 |  | 16,581.6 |  | 16,581.6 | # 51
소 계 | 7,954.3 | 16,581.6 |  | 24,535.9
계 | 95,275.3 | 614,121 | 16,989.3 | 726,385.6
[ 계 ] * 0.5 = 363,192.7 | 47,637.6 | 307,060.5 | 8,494.6 | 363,192.7
전체 합계 | 47,637 | 307,060 | 8,494 | 363,191
산근 # 50 콘크리트타설 (소형 VIB 제외)/㎥ | 51,196 | 46,628 |  | 97,824 | SD00073A/0
콘크리트타설
1. 콘크리트 재료비
1.0 M3 * 50,690 * 1.01 = 51,196.9 | 51,196.9 |  |  | 51,196.9
소 계 | 51,196.9 |  |  | 51,196.9
2. 콘크리트 타설비
콘크리트공 0.24 인 * 103,765 =24,903.6 |  | 24,903.6 |  | 24,903.6
보통인부 0.30 인 * 72,415 =21,724.5 |  | 21,724.5 |  | 21,724.5
소 계 |  | 46,628.1 |  | 46,628.1
계 | 51,196.9 | 46,628.1 |  | 97,825
전체 합계 | 51,196 | 46,628 |  | 97,824
산근 # 51 합판거푸집 (6 회 소형)/㎡ | 6,313 | 13,160 |  | 19,473 | SD00115/0
합판거푸집
합판거푸집(소형 1 회)참조
1. 노무비(소형 1 회의 32.0 %)
41,128 * 0.320 =13,160.9 |  | 13,160.9 |  | 13,160.9 | # 52
2. 재료비(소형 1 회의 34.7 %)
18,194 * 0.347 =6,313.3 | 6,313.3 |  |  | 6,313.3 | # 52
계 | 6,313.3 | 13,160.9 |  | 19,474.2
전체 합계 | 6,313 | 13,160 |  | 19,473
산근 # 52 합판거푸집 (1 회 소형)/㎡ | 18,194 | 41,128 |  | 59,322 | SD00110/0
합판거푸집
1. 재료비
합판(12m/m) 1.03 ㎡ *6,551 =6,747.5 | 6,747.5 |  |  | 6,747.5
각재(육송) 0.038 ㎥ *419,161 =15,928.1 | 15,928.1 |  |  | 15,928.1
사용고재(주재료의 23 %)
22,675.6 * -0.23 % =-5,215.3 | -5,215.3 |  |  | -5,215.3
철선(#8) 0.29 Kg *1,050 =304.5 | 304.5 |  |  | 304.5
못(75m/m) 0.20 Kg *724 =144.8 | 144.8 |  |  | 144.8
박리제(중유) 0.19 ℓ *1,500 =285.0 | 285 |  |  | 285
소 계 | 18,194.6 |  |  | 18,194.6
2. 노무비(30 % 가산)
형틀목공 0.22 인 *104,308*1.3 =29,832.0 |  | 29,832 |  | 29,832
인 부 0.12 인 *72,415*1.3 =11,296.7 |  | 11,296.7 |  | 11,296.7
소 계 |  | 41,128.7 |  | 41,128.7
계 | 18,194.6 | 41,128.7 |  | 59,323.3
전체 합계 | 18,194 | 41,128 |  | 59,322
산근 # 53 잡철물 제작 설치 (간단)/TON | 72,868 | 3,440,447 | 115,574 | 3,628,889 | ZB00J02
1.재 료 비
용 접 봉: 18.48 Kg *1,790 = 33,079.2 | 33,079.2 |  |  | 33,079.2
산 소: 6300 L *11,000/6000 = 11,550.0 | 11,550 |  |  | 11,550
아세틸렌: 2.8 KG *10,000= 28,000.0 | 28,000 |  |  | 28,000
유 지: 0.17 ℓ *1,410= 239.7 | 239.7 |  |  | 239.7
소 계 | 72,868.9 |  |  | 72,868.9
2.인 건 비
철 공: 27.65 인 *109,857 = 3,037,546.0 |  | 3,037,546 |  | 3,037,546
인 부: 0.66 인 * 72,415 = 47,793.9 |  | 47,793.9 |  | 47,793.9
용 접 공: 2.60 인 * 110,123 = 286,319.8 |  | 286,319.8 |  | 286,319.8
특별인부: 0.74 인 * 92,956 = 68,787.4 |  | 68,787.4 |  | 68,787.4
소 계 |  | 3,440,447.1 |  | 3,440,447.1
3.기타손료
용접기사용료: 20.83 HR *72= 1,499.7 |  |  | 1,499.7 | 1,499.7
전력소비량 : 126.0 * 86.2= 10,861.2 |  |  | 10,861.2 | 10,861.2
기구손료(인건비의 3%)
3,440,447.1 * 3/100 = 103,213.4 |  |  | 103,213.4 | 103,213.4
소 계 |  |  | 115,574.3 | 115,574.3
계 | 72,868.9 | 3,440,447.1 | 115,574.3 | 3,628,890.3
전체 합계 | 72,868 | 3,440,447 | 115,574 | 3,628,889
산근 # 54 방호벽 난간용/M | 55,569 | 38,332 | 156 | 94,057 | S500240HS1
1. 거푸집
1) 문양거푸집
재 료 비 : 12,366 * 0.78 <㎡> = 9,645.4 | 9,645.4 |  |  | 9,645.4 | # 45
노 무 비 : 17,254 * 0.78 <㎡> = 13,458.1 |  | 13,458.1 |  | 13,458.1 | # 45
소 계 | 9,645.4 | 13,458.1 |  | 23,103.5
2.콘크리트 타설(철근):진동기 포함
재 료 비 : 53,130 * 0.255 <㎡> = 13,548.1 | 13,548.1 |  |  | 13,548.1 | # 2
노 무 비 : 26,113 * 0.255 <㎥> =6,658.8 |  | 6,658.8 |  | 6,658.8 | # 2
경 비 : 46 * 0.255 <㎡> = 11.7 |  |  | 11.7 | 11.7 | # 2
소 계 | 13,548.1 | 6,658.8 | 11.7 | 20,218.6
3.철근가공조립(보통)
재료비: 752,923 * 0.043 ton = 32,375.6 | 32,375.6 |  |  | 32,375.6 | # 5
노무비: 423,618 * 0.043 ton = 18,215.5 |  | 18,215.5 |  | 18,215.5 | # 5
경 비: 3,362 * 0.043 ton = 144.5 |  |  | 144.5 | 144.5 | # 5
소 계 | 32,375.6 | 18,215.5 | 144.5 | 50,735.6
계 | 55,569.1 | 38,332.4 | 156.2 | 94,057.7
전체 합계 | 55,569 | 38,332 | 156 | 94,057
산근 # 55 가드레일 (4x350x4330)/m | 40,278 | 4,887 | 1,064 | 46,229 | SD00218A/0
1. 표준레일(4x350x4330)
1 m * 92,000/4 = 23,000.0 | 23,000 |  |  | 23,000
| 23,000 |  |  | 23,000
2. 설치비
인 부 0.04 인 * 72,415 =2,896.6 |  | 2,896.6 |  | 2,896.6
|  | 2,896.6 |  | 2,896.6
3. 포스트
1 ea * 81,334 / 4 = 20,333.4 | 17,278.2 | 1,990.5 | 1,064.7 | 20,333.4 | # 56
| 40,278.2 | 4,887.1 | 1,064.7 | 46,230
전체 합계 | 40,278 | 4,887 | 1,064 | 46,229
산근 # 56 포 스 트 (φ139.8x4.5x2200)/EA | 69,113 | 7,962 | 4,259 | 81,334 | SD00220/0
포 스 트
1. 재료비(φ139.8x4.5x2200)
포 스 트 1 EA * 58,500 =58,500.0 | 58,500 |  |  | 58,500
취부볼트 1 조 * 2,340 =2,340.0 | 2,340 |  |  | 2,340
연결볼트 8 조 * 750 =6,000.0 | 6,000 |  |  | 6,000
| 66,840 |  |  | 66,840
2. 운 반 비
구역화물 2.5 Ton 140 Km 이내
중량 W = 30.8 kg/EA
운반비 66,770/1.1/2.5*W/1000 =747.8 |  |  | 747.8 | 747.8
하차비 2,142.97/1.1*W/1000 =60.0 |  |  | 60 | 60
|  |  | 807.8 | 807.8
3. 설 치 비
인 부 0.02 인 * 72,415 * 4 m =5,793.2 |  | 5,793.2 |  | 5,793.2
백호우 + 브레이카(0.7㎥) - 0.12 Hr
경 비 28,760 * 0.12 Hr =3,451.2 |  |  | 3,451.2 | 3,451.2
노무비 18,077 * 0.12 Hr =2,169.2 |  | 2,169.2 |  | 2,169.2
재료비 18,949 * 0.12 Hr =2,273.8 | 2,273.8 |  |  | 2,273.8
| 2,273.8 | 7,962.4 | 3,451.2 | 13,687.4
| 69,113.8 | 7,962.4 | 4,259 | 81,335.2
전체 합계 | 69,113 | 7,962 | 4,259 | 81,334