## 내역서
내역서
공 종 명 | 규 격 | 수량 | 단위 | 재 료 비 |  | 노 무 비 |  | 경 비 |  | 합 계 |  | 비 고
|  |  |  | 단 가 | 금 액 | 단 가 | 금 액 | 단 가 | 금 액 | 단 가 | 금 액
충청남도2013년도단가 |  | 1 | 식 |  | 135757796 |  | 106240655 |  | 621249935 |  | 863248386 |  | A00
1.토 공 |  | 1 | 식 | 1041801 | 1041801 | 913032 | 913032 | 212086 | 212086 | 2166919 | 2166919 |  |  | 10 | A01
2.비탈면안정공 |  | 0 | 식 | 14297 | 0 | 21725377 | 0 | 483687 | 0 | 22223361 | 0 |  |  | 15 | A02
3.배 수 공 |  | 1 | 식 | 2708743 | 2708743 | 10446163 | 10446163 | 501157 | 501157 | 13656063 | 13656063 |  |  | 20 | A03
4.구조물공 |  | 1 | 식 | 1681615 | 1681615 | 16348091 | 16348091 | 680327 | 680327 | 18710033 | 18710033 |  |  | 30 | A04
5.포 장 공 |  | 1 | 식 | 75293 | 75293 | 630377 | 630377 | 45822 | 45822 | 751492 | 751492 |  |  | 40 | A05
6.부 대 공 |  | 1 | 식 | 130084396 | 130084396 | 77522990 | 77522990 | 619767971 | 619767971 | 827375357 | 827375357 |  |  | 50 | A06
7.하 천 공 |  | 1 | 식 | 165948 | 165948 | 380002 | 380002 | 42572 | 42572 | 588522 | 588522 |  |  | 60 | A07
1.토 공 |  | 1 | 식 |  | 1041801 |  | 913032 |  | 212086 |  | 2166919 |  | A01
.1.01 기존구조물철거공 |  | 0 |  | 0 | 127032 | 0 | 248218 | 0 | 117868 | 0 | 493118 |  |  | 10
..a 구조물헐기 |  | 0 |  | 0 | 13581 | 0 | 19042 | 0 | 16169 | 0 | 48792 |  |  | 20
...a-1 구조물헐기 | (무근 30Cm 미만) | 1 | ㎥ | 6121 | 6121 | 8530 | 8530 | 7241 | 7241 | 21892 | 21892 |  |  | 30 | SD00001
...a-2 구조물헐기 | (무근 30Cm 이상) | 1 | ㎥ | 7460 | 7460 | 10512 | 10512 | 8928 | 8928 | 26900 | 26900 |  |  | 40 | SD00002
..b 구조물헐기 |  | 0 |  | 0 | 41786 | 0 | 88281 | 0 | 39124 | 0 | 169191 |  |  | 50
...b-1 구조물헐기 | (철근 30Cm 미만) | 1 | ㎥ | 13669 | 13669 | 29043 | 29043 | 12714 | 12714 | 55426 | 55426 |  |  | 60 | SD00003
...b-2 구조물헐기 | (철근 30Cm 이상) | 1 | ㎥ | 15435 | 15435 | 31657 | 31657 | 14940 | 14940 | 62032 | 62032 |  |  | 70 | SD00004
...b-3 구조물헐기 | 교량(강교슬래브) | 1 | ㎥ | 12682 | 12682 | 27581 | 27581 | 11470 | 11470 | 51733 | 51733 |  |  | 75 | SD00004A
..c 기존포장깨기 |  | 0 |  | 0 | 12242 | 0 | 17060 | 0 | 14482 | 0 | 43784 |  |  | 80
...b-1 콘크리트포장깨기 | (기 계) | 1 | ㎥ | 6121 | 6121 | 8530 | 8530 | 7241 | 7241 | 21892 | 21892 |  |  | 90 | SD00005
...b-2 아스팔트포장깨기 | (기 계) | 1 | ㎥ | 6121 | 6121 | 8530 | 8530 | 7241 | 7241 | 21892 | 21892 |  |  | 100 | SD00006
..d 포 장 절 단 |  | 0 |  | 0 | 2157 | 0 | 3013 | 0 | 177 | 0 | 5347 |  |  | 110
...d-1 콘크리트 | 1차로 (기계) | 1 | M | 793 | 793 | 1234 | 1234 | 69 | 69 | 2096 | 2096 |  |  | 120 | SD00007
...d-2 콘크리트 | 2차로 (기계) | 1 | M | 686 | 686 | 760 | 760 | 55 | 55 | 1501 | 1501 |  |  | 125 | SD00007A
...d-3 아스팔트 | (기 계) | 1 | M | 678 | 678 | 1019 | 1019 | 53 | 53 | 1750 | 1750 |  |  | 130 | SD00008
..e 석축 및 돌망태헐기 |  | 0 |  | 0 | 8145 | 0 | 77423 | 0 | 6976 | 0 | 92544 |  |  | 140
...e-1 석축헐기 | (찰쌓기) | 1 | ㎡ | 2443 | 2443 | 48865 | 48865 | 0 | 0 | 51308 | 51308 |  |  | 150 | SD00009
...e-2 석축헐기 | 기계100% | 1 | ㎡ | 4761 | 4761 | 7549 | 7549 | 6863 | 6863 | 19173 | 19173 |  |  | 155 | SD00009A
...e-3 석축헐기 | (메쌓기) | 1 | ㎡ | 814 | 814 | 16288 | 16288 | 0 | 0 | 17102 | 17102 |  |  | 160 | SD00010
...e-34 돌망태헐기 | 기계, #8 45 * 95 cm | 1 | ㎡ | 127 | 127 | 4721 | 4721 | 113 | 113 | 4961 | 4961 |  |  | 165 | SD00507
..f 가로수제거 | (백호우 0.7 ㎥) | 1 | 본 | 11433 | 11433 | 8026 | 8026 | 6241 | 6241 | 25700 | 25700 |  |  | 170 | SD00014
..g 건설폐기물 파쇄 |  | 0 |  | 0 | 37078 | 0 | 34720 | 0 | 34152 | 0 | 105950 |  |  | 175
...g-1 건설폐기물 파쇄 | 이동식크라샤150TON | 1 | M3 | 5130 | 5130 | 4387 | 4387 | 4811 | 4811 | 14328 | 14328 |  |  | 180 | Y101F00
...g-2 건설폐기물 파쇄 | 압쇄기(1.0 M3) | 1 | M3 | 16305 | 16305 | 14313 | 14313 | 15139 | 15139 | 45757 | 45757 |  |  | 185 | Y101F10
...g-3 임목폐기물 파쇄 |  | 1 | M3 | 15643 | 15643 | 16020 | 16020 | 14202 | 14202 | 45865 | 45865 |  |  | 187 | JDR00370
..h 폐기물상차비 |  | 1 | M3 | 610 | 610 | 653 | 653 | 547 | 547 | 1810 | 1810 |  |  | 197 | X359
.1.02 표토제거 |  | 0 |  | 0 | 291 | 0 | 128 | 0 | 155 | 0 | 574 |  |  | 200
..a 표토제거 | (답 구 간) | 1 | ㎡ | 180 | 180 | 94 | 94 | 104 | 104 | 378 | 378 |  |  | 210 | SD00011
..b 표토제거 | (답외구간) | 1 | ㎡ | 111 | 111 | 34 | 34 | 51 | 51 | 196 | 196 |  |  | 220 | SD00012
.1.03 벌개제근 |  | 1 | ㎡ | 0 | 0 | 379 | 379 | 0 | 0 | 379 | 379 |  |  | 230 | SD00013
.1.04 가로수제거 | (백호우 0.7 ㎥) | 1 | 본 | 11433 | 11433 | 8026 | 8026 | 6241 | 6241 | 25700 | 25700 |  |  | 240 | SD00014
.1.05 벌목 |  | 0 |  | 0 | 0 | 0 | 1961 | 0 | 195 | 0 | 2156 |  |  | 250
..a 벌 목 | (5 m 미만) | 1 | ㎡ | 0 | 0 | 490 | 490 | 49 | 49 | 539 | 539 |  |  | 260 | SD00289
..b 벌 목 | (5 m 이상∼8 m 미만) | 1 | ㎡ | 0 | 0 | 639 | 639 | 63 | 63 | 702 | 702 |  |  | 270 | SD00290
..c 벌 목 | (8 m 이상) | 1 | ㎡ | 0 | 0 | 832 | 832 | 83 | 83 | 915 | 915 |  |  | 280 | SD00291
.1.04 흙깎기공 |  | 0 |  | 0 | 66310 | 0 | 267982 | 0 | 25876 | 0 | 360168 |  |  | 290
..a 토사깍기 | (도쟈 19 Ton) | 1 | ㎥ | 601 | 601 | 314 | 314 | 347 | 347 | 1262 | 1262 |  |  | 300 | SD000170
..b 토사깎기 | (도쟈 32 Ton) | 1 | ㎥ | 601 | 601 | 188 | 188 | 277 | 277 | 1066 | 1066 |  |  | 310 | SD000171
..c 토사깎기 | (백호우 0.7 ㎥) | 1 | ㎥ | 372 | 372 | 399 | 399 | 334 | 334 | 1105 | 1105 |  |  | 320 | SD00018
..d 리핑암깎기 | (리퍼도저 32 Ton) | 1 | ㎥ | 1027 | 1027 | 322 | 322 | 477 | 477 | 1826 | 1826 |  |  | 330 | SD00019
..e 암파쇄굴착공법 | (미진동파쇄기) | 1 | ㎥ | 17237 | 17237 | 19378 | 19378 | 4905 | 4905 | 41520 | 41520 |  |  | 340 | SD00063
..f 정밀진동제어발파 |  | 1 | ㎥ | 12199 | 12199 | 12674 | 12674 | 4044 | 4044 | 28917 | 28917 |  |  | 350 | SD00064
..g 진동제어(소규모)발파 |  | 1 | ㎥ | 6955 | 6955 | 8777 | 8777 | 2065 | 2065 | 17797 | 17797 |  |  | 360 | SD00065
..h 진동제어(중규모)발파 |  | 1 | ㎥ | 4661 | 4661 | 4349 | 4349 | 1542 | 1542 | 10552 | 10552 |  |  | 370 | SD00066
..i 일반발파 |  | 1 | ㎥ | 3887 | 3887 | 3167 | 3167 | 1096 | 1096 | 8150 | 8150 |  |  | 380 | SD00067
..j 대규모발파 |  | 1 | ㎥ | 3054 | 3054 | 2067 | 2067 | 1096 | 1096 | 6217 | 6217 |  |  | 390 | SD00068
..k 발파암깎기 | (대형브레이카) | 1 | ㎥ | 8278 | 8278 | 6733 | 6733 | 8440 | 8440 | 23451 | 23451 |  |  | 400 | SD00020
..l 발파암깍기 | 착암기(2.7 M3/Min) | 1 | ㎥ | 7438 | 7438 | 19077 | 19077 | 1253 | 1253 | 27768 | 27768 |  |  | 405 | SD00069
..m 발파암깍기 | 인 력 | 1 | ㎥ | 0 | 0 | 190537 | 190537 | 0 | 0 | 190537 | 190537 |  |  | 407 | SD00070
.1.05 흙운반 |  | 0 |  | 0 | 16919 | 0 | 18784 | 0 | 19166 | 0 | 54869 |  |  | 410
..b 도쟈운반 |  | 0 |  | 0 | 4403 | 0 | 3014 | 0 | 3895 | 0 | 11312 |  |  | 420
...b-1 도쟈운반 | 토 사 | 1 | ㎥ | 539 | 539 | 169 | 169 | 248 | 248 | 956 | 956 |  |  | 430 | SD00024
...b-2 도쟈운반 | 리핑암 | 1 | ㎥ | 608 | 608 | 190 | 190 | 280 | 280 | 1078 | 1078 |  |  | 440 | SD00025
...b-3 도쟈운반 | 발파암 | 1 | ㎥ | 3256 | 3256 | 2655 | 2655 | 3367 | 3367 | 9278 | 9278 |  |  | 450 | SD00026
..c 덤프운반 |  | 0 |  | 0 | 12516 | 0 | 15770 | 0 | 15271 | 0 | 43557 |  |  | 460
...c-1 덤프운반 | (토 사):백호적사 | 1 | ㎥ | 1077 | 1077 | 850 | 850 | 609 | 609 | 2536 | 2536 |  |  | 470 | SD00027
...c-2 덤프운반 | (토 사):로우더적사 | 1 | ㎥ | 1184 | 1184 | 913 | 913 | 685 | 685 | 2782 | 2782 |  |  | 480 | SD00030
...c-3 덤프운반 | (리핑암):백호적사 | 1 | ㎥ | 1028 | 1028 | 1494 | 1494 | 1150 | 1150 | 3672 | 3672 |  |  | 490 | SD00028
...c-4 덤프운반 | (리핑암):로우더적사 | 1 | ㎥ | 1227 | 1227 | 1959 | 1959 | 1586 | 1586 | 4772 | 4772 |  |  | 500 | SD00031
...c-5 덤프운반 | (발파암):백호적사 | 1 | ㎥ | 3845 | 3845 | 5252 | 5252 | 5317 | 5317 | 14414 | 14414 |  |  | 510 | SD00029
...c-6 덤프운반 | (발파암):로우더적사 | 1 | ㎥ | 4155 | 4155 | 5302 | 5302 | 5924 | 5924 | 15381 | 15381 |  |  | 520 | SD00032
.1.06 순성토운반 | 토 사 | 1 | ㎥ | 3174 | 3174 | 2400 | 2400 | 1645 | 1645 | 7219 | 7219 |  |  | 530 | SD00273
.1.07 사토 |  | 0 |  | 0 | 31573 | 0 | 26820 | 0 | 20645 | 0 | 79038 |  |  | 540
..a 사토운반 | (토 사):로우더적사 | 1 | ㎥ | 2518 | 2518 | 1805 | 1805 | 1300 | 1300 | 5623 | 5623 |  |  | 550 | SD00034
..b 사토운반 | (리핑암):로우더적사 | 1 | ㎥ | 2980 | 2980 | 3132 | 3132 | 2426 | 2426 | 8538 | 8538 |  |  | 560 | SD00035
..c 사토운반 | (발파암):로우더적사 | 1 | ㎥ | 7548 | 7548 | 6679 | 6679 | 5952 | 5952 | 20179 | 20179 |  |  | 570 | SD00036
..d 사토운반 | (토 사):백호적사 | 1 | ㎥ | 8756 | 8756 | 6111 | 6111 | 3968 | 3968 | 18835 | 18835 |  |  | 580 | SD00037
..e 사토운반 | (리핑암):백호적사 | 1 | ㎥ | 2793 | 2793 | 2667 | 2667 | 1990 | 1990 | 7450 | 7450 |  |  | 590 | SD00038
..f 사토운반 | (발파암):백호적사 | 1 | ㎥ | 4336 | 4336 | 4641 | 4641 | 3824 | 3824 | 12801 | 12801 |  |  | 600 | SD00039
..g 사토운반 | (토 사):백호깎기 | 1 | ㎥ | 2642 | 2642 | 1785 | 1785 | 1185 | 1185 | 5612 | 5612 |  |  | 610 | SD00040
.1.08 흙쌓기 |  | 0 |  | 0 | 2703 | 0 | 2064 | 0 | 1794 | 0 | 6561 |  |  | 630
..a 노체다짐 |  | 1 | ㎥ | 518 | 518 | 549 | 549 | 343 | 343 | 1410 | 1410 |  |  | 640 | SD00021
..b 노상다짐 |  | 1 | ㎥ | 700 | 700 | 711 | 711 | 472 | 472 | 1883 | 1883 |  |  | 650 | SD00022
..c 녹지대 | 비다짐 | 1 | ㎥ | 467 | 467 | 146 | 146 | 215 | 215 | 828 | 828 |  |  | 660 | JDR00240
..d 암 성 토 | (다짐두께 30 Cm) | 1 | ㎥ | 511 | 511 | 331 | 331 | 377 | 377 | 1219 | 1219 |  |  | 670 | SD00294
..e 암 성 토 | (다짐두께 60 Cm) | 1 | ㎥ | 507 | 507 | 327 | 327 | 387 | 387 | 1221 | 1221 |  |  | 680 | SD00295
.1.09 노상준비공 |  | 0 |  | 0 | 131 | 0 | 125 | 0 | 84 | 0 | 340 |  |  | 690
..a 기존도로부 |  | 1 | ㎡ | 81 | 81 | 73 | 73 | 52 | 52 | 206 | 206 |  |  | 700 | SD00015
..b 깎기부 |  | 1 | ㎡ | 50 | 50 | 52 | 52 | 32 | 32 | 134 | 134 |  |  | 710 | SD00016
.1.10 쌓기비탈면다짐 | (콤팩터+굴삭기0.7㎥) | 1 | ㎡ | 259 | 259 | 291 | 291 | 299 | 299 | 849 | 849 |  |  | 720 | JDR00120
.1.11 층 따 기 | (도쟈 19 Ton) | 1 | ㎥ | 601 | 601 | 314 | 314 | 347 | 347 | 1262 | 1262 |  |  | 730 | SD00047
.1.12 토공규준틀 |  | 0 |  | 0 | 6375 | 0 | 69041 | 0 | 0 | 0 | 75416 |  |  | 740
..a 비탈규준틀 |  | 1 | EA | 2653 | 2653 | 29635 | 29635 | 0 | 0 | 32288 | 32288 |  |  | 750 | SD00292
..b 수평규준틀 |  | 1 | EA | 3722 | 3722 | 39406 | 39406 | 0 | 0 | 43128 | 43128 |  |  | 760 | SD00293
.1.13 이동식축중기설치 |  | 1 | 개소 | 320000 | 320000 | 4995 | 4995 | 0 | 0 | 324995 | 324995 |  |  | 770 | JDR00270
.1.14 연약지반공 |  | 0 |  | 0 | 455000 | 0 | 261504 | 0 | 17771 | 0 | 734275 |  |  | 775
..a 계측기설치 |  | 0 |  | 0 | 455000 | 0 | 236954 | 0 | 0 | 0 | 691954 |  |  | 780
...a-1 지표침하판설치 |  | 1 | EA | 455000 | 455000 | 236954 | 236954 | 0 | 0 | 691954 | 691954 |  |  | 800 | YD00086
..b 계측관리 |  | 0 |  | 0 | 0 | 0 | 24550 | 0 | 17771 | 0 | 42321 |  |  | 810
...b-1 지중경사계 | 측정 및 분석비 | 1 | 회 | 0 | 0 | 19923 | 19923 | 17700 | 17700 | 37623 | 37623 |  |  | 820 | SD00103
...b-2 지표침하판 | 측정 및 분석비 | 1 | 회 | 0 | 0 | 4627 | 4627 | 71 | 71 | 4698 | 4698 |  |  | 830 | YD00087
2.비탈면안정공 |  | 1 | 식 |  | 14297 |  | 21725377 |  | 483687 |  | 22223361 |  | A02
.2.01 식생 보호공 |  | 0 |  | 0 | 9955 | 0 | 6067 | 0 | 146 | 0 | 16168 |  |  | 10
..a 줄떼붙임 |  | 1 | ㎡ | 1760 | 1760 | 2477 | 2477 | 0 | 0 | 4237 | 4237 |  |  | 20 | SD00041
..b 평떼붙임 |  | 1 | ㎡ | 4235 | 4235 | 2919 | 2919 | 0 | 0 | 7154 | 7154 |  |  | 30 | SD00042
..c 씨앗뿌리기 |  | 1 | ㎡ | 571 | 571 | 155 | 155 | 73 | 73 | 799 | 799 |  |  | 40 | SD00043
..j 가도수로 | (PE필림,T=0.1MM) | 1 | M | 952 | 952 | 95 | 95 | 0 | 0 | 1047 | 1047 |  |  | 150 | JDR00130
..k 거적덮기 |  | 1 | ㎡ | 2437 | 2437 | 421 | 421 | 73 | 73 | 2931 | 2931 |  |  | 160 | JDR00250
.2.02 면고르기 |  | 0 |  | 0 | 2565 | 0 | 13760 | 0 | 1309 | 0 | 17634 |  |  | 170
..a 법면고르기 | (리핑암) | 1 | ㎡ | 952 | 952 | 2566 | 2566 | 920 | 920 | 4438 | 4438 |  |  | 180 | SD00045
..b 법면고르기 | (발파암) | 1 | ㎡ | 1613 | 1613 | 11194 | 11194 | 389 | 389 | 13196 | 13196 |  |  | 190 | SD00046
.2.03 깎기부비탈면현황도작성 |  | 0 |  | 0 | 0 | 0 | 21669834 | 0 | 480000 | 0 | 22149834 | /% |  | 200
..a 비탈면현황도작성 | 1000㎡이하 | 1 | 개소 | 0 | 0 | 5576379 | 5576379 | 160000 | 160000 | 5736379 | 5736379 |  |  | 210 | SD00100
..b 비탈면현황도작성 | 1000~30000㎡ | 1 | 개소 | 0 | 0 | 7248743 | 7248743 | 160000 | 160000 | 7408743 | 7408743 |  |  | 220 | SD00101
..c 비탈면현황도작성 | 3000㎡이상 | 1 | 개소 | 0 | 0 | 8844712 | 8844712 | 160000 | 160000 | 9004712 | 9004712 |  |  | 230 | SD00102
.2.04 구조물보호공 |  | 0 |  | 0 | 1777 | 0 | 35716 | 0 | 2232 | 0 | 39725 |  |  | 240
..a 프리캐스트 콘크리트 블록설치 | 기계설치 | 1 | ㎡ | 1777 | 1777 | 17550 | 17550 | 2232 | 2232 | 21559 | 21559 |  |  | 250 | JDR00500
..b 프리캐스트 콘크리트 블록설치 | 인력설치 | 1 | ㎡ | 0 | 0 | 18166 | 18166 | 0 | 0 | 18166 | 18166 |  |  | 260 | JDR00501
3.배 수 공 |  | 1 | 식 |  | 2708743 |  | 10446163 |  | 501157 |  | 13656063 |  | A03
.2.01 토 공 |  | 0 |  | 0 | 203141 | 0 | 1960434 | 0 | 241480 | 0 | 2405055 |  |  | 20
..a 측구터파기공 |  | 0 |  | 0 | 16126 | 0 | 82952 | 0 | 19211 | 0 | 118289 |  |  | 30
...a-1 측구터파기 | (토 사) | 1 | ㎥ | 363 | 363 | 2262 | 2262 | 325 | 325 | 2950 | 2950 |  |  | 40 | SD00048
...a-2 측구터파기 | (리핑암) | 1 | ㎥ | 6220 | 6220 | 30287 | 30287 | 7890 | 7890 | 44397 | 44397 |  |  | 50 | SD00049
...a-3 측구터파기 | (발파암) | 1 | ㎥ | 9347 | 9347 | 49379 | 49379 | 10821 | 10821 | 69547 | 69547 |  |  | 60 | SD00051
...a-4 되메우기및비다짐 | (도로외측) | 1 | ㎥ | 196 | 196 | 1024 | 1024 | 175 | 175 | 1395 | 1395 |  |  | 70 | SD00054
..b 측구 뚝쌓기 |  | 0 |  | 0 | 404 | 0 | 11671 | 0 | 361 | 0 | 12436 |  |  | 80
...b-1 측구뚝쌓기 | (백호우 0.7 ㎥) | 1 | ㎥ | 404 | 404 | 1898 | 1898 | 361 | 361 | 2663 | 2663 |  |  | 90 | SD00050
...b-2 측구뚝쌓기 | (인력) | 1 | ㎥ | 0 | 0 | 9773 | 9773 | 0 | 0 | 9773 | 9773 |  |  | 100 | SD00055
..c 구조물터파기 |  | 0 |  | 0 | 185926 | 0 | 1843534 | 0 | 221464 | 0 | 2250924 |  |  | 110
...c-1 구조물터파기 | (육상토사 0∼1 M) | 1 | ㎥ | 363 | 363 | 2017 | 2017 | 325 | 325 | 2705 | 2705 |  |  | 120 | SD00079
...c-2 구조물터파기 | (육상토사 1∼2 M) | 1 | ㎥ | 363 | 363 | 2587 | 2587 | 325 | 325 | 3275 | 3275 |  |  | 130 | SD00080
...c-3 구조물터파기 | (육상토사 2∼3 M) | 1 | ㎥ | 363 | 363 | 3158 | 3158 | 325 | 325 | 3846 | 3846 |  |  | 140 | SD00081
...c-4 구조물터파기 | (육상토사 3∼4 M) | 1 | ㎥ | 363 | 363 | 3728 | 3728 | 325 | 325 | 4416 | 4416 |  |  | 150 | SD00082
...c-5 구조물터파기 | (육상토사 4∼5 M) | 1 | ㎥ | 363 | 363 | 4298 | 4298 | 325 | 325 | 4986 | 4986 |  |  | 160 | SD00083
...c-6 구조물터파기 | (육상토사 5∼6 M) | 1 | ㎥ | 363 | 363 | 4868 | 4868 | 325 | 325 | 5556 | 5556 |  |  | 170 | SD00084
...c-7 구조물터파기 | (수중토사 0∼1 M) | 1 | ㎥ | 484 | 484 | 3776 | 3776 | 434 | 434 | 4694 | 4694 |  |  | 180 | SD00085
...c-8 구조물터파기 | (용수토사 0∼1 M) | 1 | ㎥ | 484 | 484 | 2961 | 2961 | 434 | 434 | 3879 | 3879 |  |  | 190 | SD00085A
...c-9 구조물터파기 | (수중토사 1∼2 M) | 1 | ㎥ | 484 | 484 | 4916 | 4916 | 434 | 434 | 5834 | 5834 |  |  | 200 | SD00086
...c-10 구조물터파기 | (용수토사 1∼2 M) | 1 | ㎥ | 484 | 484 | 3817 | 3817 | 434 | 434 | 4735 | 4735 |  |  | 210 | SD00086A
...c-11 구조물터파기 | (수중토사 2∼3 M) | 1 | ㎥ | 484 | 484 | 6056 | 6056 | 434 | 434 | 6974 | 6974 |  |  | 220 | SD00087
...c-12 구조물터파기 | (용수토사 2∼3 M) | 1 | ㎥ | 484 | 484 | 4672 | 4672 | 434 | 434 | 5590 | 5590 |  |  | 230 | SD00087A
...c-13 구조물터파기 | (수중토사 3∼4 M) | 1 | ㎥ | 484 | 484 | 7197 | 7197 | 434 | 434 | 8115 | 8115 |  |  | 240 | SD00088
...c-14 구조물터파기 | (용수토사 3∼4 M) | 1 | ㎥ | 484 | 484 | 5527 | 5527 | 434 | 434 | 6445 | 6445 |  |  | 250 | SD00088A
...c-15 구조물터파기 | (수중토사 4∼5 M) | 1 | ㎥ | 484 | 484 | 8337 | 8337 | 434 | 434 | 9255 | 9255 |  |  | 260 | SD00089
...c-16 구조물터파기 | (용수토사 4∼5 M) | 1 | ㎥ | 484 | 484 | 6382 | 6382 | 434 | 434 | 7300 | 7300 |  |  | 270 | SD00089A
...c-17 구조물터파기 | (용수토사 5∼6 M) | 1 | ㎥ | 484 | 484 | 7237 | 7237 | 434 | 434 | 8155 | 8155 |  |  | 280 | SD00090
...c-18 구조물터파기 | (수중토사 5∼6 M) | 1 | ㎥ | 484 | 484 | 9477 | 9477 | 434 | 434 | 10395 | 10395 |  |  | 290 | SD00090A
...c-19 구조물터파기 | (육상리핑암 0∼1 M) | 1 | ㎥ | 6074 | 6074 | 30131 | 30131 | 7749 | 7749 | 43954 | 43954 |  |  | 300 | SD00091
...c-20 구조물터파기 | (육상리핑암 1∼2 M) | 1 | ㎥ | 6074 | 6074 | 33091 | 33091 | 7749 | 7749 | 46914 | 46914 |  |  | 310 | SD00092
...c-21 구조물터파기 | (육상리핑암 2∼3 M) | 1 | ㎥ | 6074 | 6074 | 36052 | 36052 | 7749 | 7749 | 49875 | 49875 |  |  | 320 | SD00093
...c-22 구조물터파기 | (육상리핑암 3∼4 M) | 1 | ㎥ | 6074 | 6074 | 39012 | 39012 | 7749 | 7749 | 52835 | 52835 |  |  | 330 | SD00094
...c-23 구조물터파기 | (육상리핑암 4∼5 M) | 1 | ㎥ | 6074 | 6074 | 41972 | 41972 | 7749 | 7749 | 55795 | 55795 |  |  | 340 | SD00095
...c-24 구조물터파기 | (육상리핑암 5∼6 M) | 1 | ㎥ | 6074 | 6074 | 44933 | 44933 | 7749 | 7749 | 58756 | 58756 |  |  | 350 | SD00096
...c-25 구조물터파기 | (수중리핑암 0∼1 M) | 1 | ㎥ | 6139 | 6139 | 53883 | 53883 | 7811 | 7811 | 67833 | 67833 |  |  | 360 | SD00097
...c-26 구조물터파기 | (수중리핑암 1∼2 M) | 1 | ㎥ | 6139 | 6139 | 59804 | 59804 | 7811 | 7811 | 73754 | 73754 |  |  | 370 | SD00098
...c-27 구조물터파기 | (수중리핑암 2∼3 M) | 1 | ㎥ | 6139 | 6139 | 65725 | 65725 | 7811 | 7811 | 79675 | 79675 |  |  | 380 | SD00099
...c-28 구조물터파기 | (수중리핑암 3∼4 M) | 1 | ㎥ | 6139 | 6139 | 71646 | 71646 | 7811 | 7811 | 85596 | 85596 |  |  | 390 | SD00163
...c-29 구조물터파기 | (수중리핑암 4∼5 M) | 1 | ㎥ | 6139 | 6139 | 77567 | 77567 | 7811 | 7811 | 91517 | 91517 |  |  | 400 | SD00164
...c-30 구조물터파기 | (수중리핑암 5∼6 M) | 1 | ㎥ | 6139 | 6139 | 83487 | 83487 | 7811 | 7811 | 97437 | 97437 |  |  | 410 | SD00165
...c-31 구조물터파기 | (육상발파암 0∼1 M) | 1 | ㎥ | 9347 | 9347 | 49379 | 49379 | 10821 | 10821 | 69547 | 69547 |  |  | 420 | SD00166
...c-32 구조물터파기 | (육상발파암 1∼2 M) | 1 | ㎥ | 9347 | 9347 | 59333 | 59333 | 10821 | 10821 | 79501 | 79501 |  |  | 430 | SD00167
...c-33 구조물터파기 | (육상발파암 2∼3 M) | 1 | ㎥ | 9347 | 9347 | 69287 | 69287 | 10821 | 10821 | 89455 | 89455 |  |  | 440 | SD00168
...c-34 구조물터파기 | (육상발파암 3∼4 M) | 1 | ㎥ | 9347 | 9347 | 79241 | 79241 | 10821 | 10821 | 99409 | 99409 |  |  | 450 | SD00169
...c-35 구조물터파기 | (육상발파암 4∼5 M) | 1 | ㎥ | 9347 | 9347 | 89195 | 89195 | 10821 | 10821 | 109363 | 109363 |  |  | 460 | SD00170
...c-36 구조물터파기 | (육상발파암 5∼6 M) | 1 | ㎥ | 9347 | 9347 | 99150 | 99150 | 10821 | 10821 | 119318 | 119318 |  |  | 470 | SD00171
...c-37 구조물터파기 | (수중발파암 0∼1 M) | 1 | ㎥ | 9716 | 9716 | 90129 | 90129 | 11204 | 11204 | 111049 | 111049 |  |  | 480 | SD00193
...c-38 구조물터파기 | (수중발파암 1∼2 M) | 1 | ㎥ | 9716 | 9716 | 110037 | 110037 | 11204 | 11204 | 130957 | 130957 |  |  | 490 | SD00159
...c-39 구조물터파기 | (수중발파암 2∼3 M) | 1 | ㎥ | 9716 | 9716 | 129945 | 129945 | 11204 | 11204 | 150865 | 150865 |  |  | 500 | SD00160
...c-40 구조물터파기 | (수중발파암 3∼4 M) | 1 | ㎥ | 9716 | 9716 | 149854 | 149854 | 11204 | 11204 | 170774 | 170774 |  |  | 510 | SD00161
...c-41 구조물터파기 | (수중발파암 5∼6 M) | 1 | ㎥ | 9716 | 9716 | 189670 | 189670 | 11204 | 11204 | 210590 | 210590 |  |  | 520 | SD00162
..d 되메우기및다짐 |  | 0 |  | 0 | 685 | 0 | 5989 | 0 | 444 | 0 | 7118 |  |  | 530
...d-1 되메우기 | (도로내측) | 1 | ㎥ | 489 | 489 | 4965 | 4965 | 269 | 269 | 5723 | 5723 |  |  | 540 | SD00053
...d-2 되메우기 | (도로외측) | 1 | ㎥ | 196 | 196 | 1024 | 1024 | 175 | 175 | 1395 | 1395 |  |  | 550 | SD00054
..e 잔토처리 |  | 1 | ㎥ | 0 | 0 | 16288 | 16288 | 0 | 0 | 16288 | 16288 |  |  | 555 | JDR00380
.2.02 잡석부설 |  | 0 |  | 0 | 4091 | 0 | 47665 | 0 | 4174 | 0 | 55930 |  |  | 560
..a 기초잡석깔기 | 잡석 | 1 | ㎥ | 1261 | 1261 | 5643 | 5643 | 1012 | 1012 | 7916 | 7916 |  |  | 570 | JDR00150
..b 뒷채움잡석 | (선택층재) | 1 | ㎥ | 677 | 677 | 4351 | 4351 | 438 | 438 | 5466 | 5466 |  |  | 580 | SD00057
..c 뒷채움잡석 | (현장암유용) | 1 | ㎥ | 1699 | 1699 | 27441 | 27441 | 2177 | 2177 | 31317 | 31317 |  |  | 590 | SD00058
..d DRY RIP-RAP | (T=30 Cm) | 1 | ㎡ | 454 | 454 | 10230 | 10230 | 547 | 547 | 11231 | 11231 |  |  | 600 | SD00059
.2.03 운반공 |  | 0 |  | 0 | 23008 | 0 | 15875 | 0 | 10776 | 0 | 49659 |  |  | 610
..a 모래운반 |  | 1 | ㎥ | 5425 | 5425 | 3743 | 3743 | 2431 | 2431 | 11599 | 11599 |  |  | 620 | SD00060
..b 자갈운반 | (D=25 m/m) | 1 | ㎥ | 5861 | 5861 | 4044 | 4044 | 2627 | 2627 | 12532 | 12532 |  |  | 630 | SD00061
..c 자갈운반 | (D=40 m/m) | 1 | ㎥ | 5861 | 5861 | 4044 | 4044 | 2627 | 2627 | 12532 | 12532 |  |  | 640 | SD00062
..d 사석운반 | 80kg/EA | 1 | ㎥ | 5861 | 5861 | 4044 | 4044 | 3091 | 3091 | 12996 | 12996 |  |  | 650 | SD00062A
.2.04 콘크리트타설 |  | 0 |  | 0 | 12184 | 0 | 293068 | 0 | 19675 | 0 | 324927 |  |  | 660
..a 콘크리트타설 | (무근 VIB 제외) | 1 | ㎥ | 0 | 0 | 26375 | 26375 | 0 | 0 | 26375 | 26375 |  |  | 670 | SD00071
..b 콘크리트타설 | (철근 VIB 제외) | 1 | ㎥ | 0 | 0 | 29549 | 29549 | 0 | 0 | 29549 | 29549 |  |  | 680 | SD00072
..c 콘크리트타설 | (소형 VIB 제외) | 1 | ㎥ | 0 | 0 | 52750 | 52750 | 0 | 0 | 52750 | 52750 |  |  | 690 | SD00073
..d 콘크리트타설 | (무근 VIB 포함) | 1 | ㎥ | 340 | 340 | 26375 | 26375 | 46 | 46 | 26761 | 26761 |  |  | 700 | SD00074
..e 콘크리트타설 | (철근 VIB 포함) | 1 | ㎥ | 340 | 340 | 29549 | 29549 | 46 | 46 | 29935 | 29935 |  |  | 710 | SD00075
..f 콘크리트타설 | (소형 VIB 포함) | 1 | ㎥ | 340 | 340 | 52750 | 52750 | 46 | 46 | 53136 | 53136 |  |  | 720 | SD00076
..g 콘크리트타설 | (철근 펌프카) | 1 | ㎥ | 1095 | 1095 | 9016 | 9016 | 2032 | 2032 | 12143 | 12143 |  |  | 730 | SD00077
..h 콘크리트타설 | (무근 펌프카) | 1 | ㎥ | 986 | 986 | 9333 | 9333 | 2175 | 2175 | 12494 | 12494 |  |  | 740 | SD00078
''i 콘크리트타설(비탈면) | 경사도 1:1.2~1:1.8 | 1 | ㎥ | 5939 | 5939 | 38647 | 38647 | 10221 | 10221 | 54807 | 54807 |  |  | 750 | SD00078A
..j 콘크리트타설(비탈면) | 경사도 1:1.2보다 급한경우 | 1 | ㎥ | 9083 | 9083 | 57371 | 57371 | 15330 | 15330 | 81784 | 81784 |  |  | 755 | SD00078B
.2.05 거푸집 |  | 0 |  | 0 | 411960 | 0 | 1301001 | 0 | 0 | 0 | 1712961 |  |  | 760
..1 합판거푸집 | (1 회) | 1 | ㎡ | 16539 | 16539 | 35091 | 35091 | 0 | 0 | 51630 | 51630 |  |  | 770 | SD00104
..2 합판거푸집 | (2 회) | 1 | ㎡ | 9427 | 9427 | 21054 | 21054 | 0 | 0 | 30481 | 30481 |  |  | 780 | SD00105
..3 합판거푸집 | (3 회) | 1 | ㎡ | 7624 | 7624 | 16527 | 16527 | 0 | 0 | 24151 | 24151 |  |  | 790 | SD00106
..4 합판거푸집 | (4 회) | 1 | ㎡ | 6632 | 6632 | 14036 | 14036 | 0 | 0 | 20668 | 20668 |  |  | 800 | SD00107
..5 합판거푸집 | (5 회) | 1 | ㎡ | 6135 | 6135 | 12001 | 12001 | 0 | 0 | 18136 | 18136 |  |  | 810 | SD00108
..6 합판거푸집 | (6 회) | 1 | ㎡ | 5739 | 5739 | 11229 | 11229 | 0 | 0 | 16968 | 16968 |  |  | 820 | SD00109
..7 합판거푸집 | (1 회 소형) | 1 | ㎡ | 16539 | 16539 | 45618 | 45618 | 0 | 0 | 62157 | 62157 |  |  | 830 | SD00110
..8 합판거푸집 | (2 회 소형) | 1 | ㎡ | 9427 | 9427 | 27370 | 27370 | 0 | 0 | 36797 | 36797 |  |  | 840 | SD00111
..9 합판거푸집 | (3 회 소형) | 1 | ㎡ | 7624 | 7624 | 21486 | 21486 | 0 | 0 | 29110 | 29110 |  |  | 850 | SD00112
..10 합판거푸집 | (4 회 소형) | 1 | ㎡ | 6632 | 6632 | 18247 | 18247 | 0 | 0 | 24879 | 24879 |  |  | 860 | SD00113
..11 합판거푸집 | (5 회 소형) | 1 | ㎡ | 6135 | 6135 | 15601 | 15601 | 0 | 0 | 21736 | 21736 |  |  | 870 | SD00114
..12 합판거푸집 | (6 회 소형) | 1 | ㎡ | 5739 | 5739 | 14597 | 14597 | 0 | 0 | 20336 | 20336 |  |  | 880 | SD00115
..13 목재거푸집 | (1 회) | 1 | ㎡ | 17965 | 17965 | 61117 | 61117 | 0 | 0 | 79082 | 79082 |  |  | 890 | SD00116
..14 목재거푸집 | (2 회) | 1 | ㎡ | 10365 | 10365 | 38503 | 38503 | 0 | 0 | 48868 | 48868 |  |  | 900 | SD00117
..15 목재거푸집 | (3 회) | 1 | ㎡ | 8371 | 8371 | 31536 | 31536 | 0 | 0 | 39907 | 39907 |  |  | 910 | SD00118
..16 목재거푸집 | (4 회) | 1 | ㎡ | 7132 | 7132 | 28052 | 28052 | 0 | 0 | 35184 | 35184 |  |  | 920 | SD00119
..17 목재거푸집 | (1 회 소형) | 1 | ㎡ | 17965 | 17965 | 79452 | 79452 | 0 | 0 | 97417 | 97417 |  |  | 930 | SD00120
..18 목재거푸집 | (2 회 소형) | 1 | ㎡ | 10365 | 10365 | 50054 | 50054 | 0 | 0 | 60419 | 60419 |  |  | 940 | SD00121
..19 목재거푸집 | (3 회 소형) | 1 | ㎡ | 8371 | 8371 | 40997 | 40997 | 0 | 0 | 49368 | 49368 |  |  | 950 | SD00122
..20 목재거푸집 | (4 회 소형) | 1 | ㎡ | 7132 | 7132 | 36468 | 36468 | 0 | 0 | 43600 | 43600 |  |  | 960 | SD00123
..21 원형거푸집 | (1 회) | 1 | ㎡ | 28798 | 28798 | 82504 | 82504 | 0 | 0 | 111302 | 111302 |  |  | 970 | SD00124
..22 원형거푸집 | (2 회) | 1 | ㎡ | 16443 | 16443 | 51812 | 51812 | 0 | 0 | 68255 | 68255 |  |  | 980 | SD00125
..23 원형거푸집 | (3 회) | 1 | ㎡ | 12095 | 12095 | 42489 | 42489 | 0 | 0 | 54584 | 54584 |  |  | 990 | SD00126
..24 원형거푸집 | (1 회 소형) | 1 | ㎡ | 28798 | 28798 | 107256 | 107256 | 0 | 0 | 136054 | 136054 |  |  | 1000 | SD00127
..25 원형거푸집 | (2 회 소형) | 1 | ㎡ | 16443 | 16443 | 67356 | 67356 | 0 | 0 | 83799 | 83799 |  |  | 1010 | SD00128
..26 원형거푸집 | (3 회 소형) | 1 | ㎡ | 12095 | 12095 | 55236 | 55236 | 0 | 0 | 67331 | 67331 |  |  | 1020 | SD00129
..27 PE 맨홀 원형거푸집 | Φ900-기초 | 1 | 개소 | 3000 | 3000 | 34073 | 34073 | 0 | 0 | 37073 | 37073 |  |  | 1030 | SD00306
..28 PE 맨홀 원형거푸집 | Φ1200-기초 | 1 | 개소 | 3600 | 3600 | 39125 | 39125 | 0 | 0 | 42725 | 42725 |  |  | 1040 | SD00307
..29 PE 맨홀 원형거푸집 | Φ900(벽체) , H=1.2 M | 1 | 개소 | 42000 | 42000 | 76494 | 76494 | 0 | 0 | 118494 | 118494 |  |  | 1045 | SD00308
..30 PE 맨홀 원형거푸집 | Φ1200(벽체) , H=1.2M | 1 | 개소 | 55600 | 55600 | 98008 | 98008 | 0 | 0 | 153608 | 153608 |  |  | 1047 | SD00309
..31 합성수지(PE)무늬거푸집 | 10회기준 | 1 | ㎡ | 1230 | 1230 | 27612 | 27612 | 0 | 0 | 28842 | 28842 |  |  | 1049 | SD00310
.2.06 철근가공조립 |  | 0 |  | 0 | 35145 | 0 | 1956471 | 0 | 16125 | 0 | 2007741 |  |  | 1050
..a 철근가공조립 | (간 단) | 1 | Ton | 6390 | 6390 | 411109 | 411109 | 3100 | 3100 | 420599 | 420599 |  |  | 1060 | SD00601
..b 철근가공조립 | (보 통) | 1 | Ton | 8307 | 8307 | 461984 | 461984 | 3665 | 3665 | 473956 | 473956 |  |  | 1070 | SD00602
..c 철근가공조립 | (복 잡) | 1 | Ton | 10224 | 10224 | 511521 | 511521 | 4386 | 4386 | 526131 | 526131 |  |  | 1080 | SD00603
..d 철근가공조립 | (매우복잡) | 1 | Ton | 10224 | 10224 | 571857 | 571857 | 4974 | 4974 | 587055 | 587055 |  |  | 1090 | SD00600
.2.07 비계및동바리 |  | 0 |  | 0 | 63052 | 0 | 1340222 | 0 | 566 | 0 | 1403840 |  |  | 1100
..1 비계공 | (목재 1 회) | 1 | 10공㎥ | 19335 | 19335 | 445956 | 445956 | 0 | 0 | 465291 | 465291 |  |  | 1110 | SD00130
..2 비계공 | (목재 2 회) | 1 | 공㎥ | 1295 | 1295 | 44595 | 44595 | 0 | 0 | 45890 | 45890 |  |  | 1120 | SD00131
..3 비계공 | (목재 3 회) | 1 | 공㎥ | 1092 | 1092 | 44595 | 44595 | 0 | 0 | 45687 | 45687 |  |  | 1130 | SD00132
..4 비계공 | (목재 4 회) | 1 | 공㎥ | 997 | 997 | 44595 | 44595 | 0 | 0 | 45592 | 45592 |  |  | 1140 | SD00133
..5 비계공 | (목재 5 회) | 1 | 공㎥ | 945 | 945 | 44595 | 44595 | 0 | 0 | 45540 | 45540 |  |  | 1150 | SD00134
..6 비계공 | (목재 6 회) | 1 | 공㎥ | 914 | 914 | 44595 | 44595 | 0 | 0 | 45509 | 45509 |  |  | 1160 | SD00135
..7 강관비계 |  | 1 | ㎡ | 1314 | 1314 | 11322 | 11322 | 566 | 566 | 13202 | 13202 |  |  | 1170 | SD00136
..8 동바리공 | (목재 1 회) | 1 | 10공㎥ | 27140 | 27140 | 402683 | 402683 | 0 | 0 | 429823 | 429823 |  |  | 1180 | SD00137
..9 동바리공 | (목재 2 회) | 1 | 공㎥ | 1818 | 1818 | 40268 | 40268 | 0 | 0 | 42086 | 42086 |  |  | 1190 | SD00138
..10 동바리공 | (목재 3 회) | 1 | 공㎥ | 1533 | 1533 | 40268 | 40268 | 0 | 0 | 41801 | 41801 |  |  | 1200 | SD00139
..11 동바리공 | (목재 4 회) | 1 | 공㎥ | 1400 | 1400 | 40268 | 40268 | 0 | 0 | 41668 | 41668 |  |  | 1210 | SD00140
..12 동바리공 | (목재 5 회) | 1 | 공㎥ | 1327 | 1327 | 40268 | 40268 | 0 | 0 | 41595 | 41595 |  |  | 1220 | SD00141
..13 동바리공 | (목재 6 회) | 1 | 공㎥ | 1283 | 1283 | 40268 | 40268 | 0 | 0 | 41551 | 41551 |  |  | 1230 | SD00142
..14 강관동바리 | (암거용) | 1 | 공㎥ | 402 | 402 | 9348 | 9348 | 0 | 0 | 9750 | 9750 |  |  | 1240 | SD00143
..15 강관동바리 | (교량용) | 1 | 공㎥ | 846 | 846 | 23299 | 23299 | 0 | 0 | 24145 | 24145 |  |  | 1250 | SD00144
..16 강관동바리 | (교량용) 6개월 | 1 | 공㎥ | 1411 | 1411 | 23299 | 23299 | 0 | 0 | 24710 | 24710 |  |  | 1260 | SD00145
.2.08 유로품 |  | 0 |  | 0 | 10180 | 0 | 61792 | 0 | 1852 | 0 | 73824 |  |  | 1270
..1 유 로 폼 | (벽체 0∼7 m) | 1 | ㎡ | 2771 | 2771 | 14712 | 14712 | 441 | 441 | 17924 | 17924 |  |  | 1280 | SD00284
..2 유 로 폼 | (바닥 0∼7 m) | 1 | ㎡ | 2319 | 2319 | 14712 | 14712 | 441 | 441 | 17472 | 17472 |  |  | 1290 | SD00285
..3 유 로 폼 | (벽체 7∼10 m) | 1 | ㎡ | 2771 | 2771 | 16184 | 16184 | 485 | 485 | 19440 | 19440 |  |  | 1300 | SD00286
..4 유 로 폼 | (바닥 7∼10 m) | 1 | ㎡ | 2319 | 2319 | 16184 | 16184 | 485 | 485 | 18988 | 18988 |  |  | 1310 | SD00287
.2.09 측구공 |  | 0 |  | 0 | 401883 | 0 | 1081249 | 0 | 8350 | 0 | 1491482 |  |  | 1320
..a L형측구 |  | 0 |  | 0 | 97820 | 0 | 244295 | 0 | 7341 | 0 | 349456 |  |  | 1330
...a-1 절토부 | (형식-1: H=0.50M) | 1 | m | 7838 | 7838 | 25284 | 25284 | 7225 | 7225 | 40347 | 40347 |  |  | 1340 | Y202A00
...a-2 절토부 | (형식-2: H=0.80M) | 1 | m | 21763 | 21763 | 52145 | 52145 | 13 | 13 | 73921 | 73921 |  |  | 1350 | Y202A01
...a-3 절토부 | (형식-3: H=2.20M) | 1 | m | 62771 | 62771 | 151537 | 151537 | 97 | 97 | 214405 | 214405 |  |  | 1360 | Y202A02
...a-4 성토부측구 | (형식-1: H=0.35M) | 1 | m | 5448 | 5448 | 15329 | 15329 | 6 | 6 | 20783 | 20783 |  |  | 1370 | Y202A03
..b V형측구 |  | 0 |  | 0 | 66145 | 0 | 191884 | 0 | 57 | 0 | 258086 |  |  | 1380
...b-1 형식-1 | (H=0.45M) | 1 | M | 15563 | 15563 | 44850 | 44850 | 15 | 15 | 60428 | 60428 |  |  | 1390 | YK00070
...b-2 형식-2 | (H=0.60M) | 1 | M | 19730 | 19730 | 56754 | 56754 | 18 | 18 | 76502 | 76502 |  |  | 1400 | YK00071
...b-3 형식-3 | (H=1.00M) | 1 | M | 30852 | 30852 | 90280 | 90280 | 24 | 24 | 121156 | 121156 |  |  | 1410 | YK00072
..c U형측구 |  | 0 |  | 0 | 155270 | 0 | 454271 | 0 | 271 | 0 | 609812 |  |  | 1420
...c-1 형식-1 |  | 1 | m | 5968 | 5968 | 16061 | 16061 | 0 | 0 | 22029 | 22029 |  |  | 1430 | Y202A05
...c-2 형식-2 |  | 1 | m | 32863 | 32863 | 101134 | 101134 | 87 | 87 | 134084 | 134084 |  |  | 1440 | Y202A06
...c-3 형식-3 |  | 1 | m | 38173 | 38173 | 115199 | 115199 | 89 | 89 | 153461 | 153461 |  |  | 1450 | Y202A07
...c-4 형식-4 |  | 1 | m | 43483 | 43483 | 129268 | 129268 | 92 | 92 | 172843 | 172843 |  |  | 1460 | Y202A08
...c-5 형식-5 |  | 1 | m | 18569 | 18569 | 47213 | 47213 | 0 | 0 | 65782 | 65782 |  |  | 1470 | Y202A09
...c-6 형식-6 |  | 1 | m | 16214 | 16214 | 45396 | 45396 | 3 | 3 | 61613 | 61613 |  |  | 1475 | Y202A10
..c 산마루측구 |  | 0 |  | 0 | 64956 | 0 | 178575 | 0 | 9 | 0 | 243540 | /% |  | 1480
...c-1 형식-1 | (H=0.45M) | 1 | M | 15254 | 15254 | 41518 | 41518 | 3 | 3 | 56775 | 56775 |  |  | 1490 | YK00073
...c-2 형식-2 | (H=0.60M) | 1 | M | 19364 | 19364 | 52708 | 52708 | 3 | 3 | 72075 | 72075 |  |  | 1500 | YK00074
...c-3 형식-3 | (H=1.00M) | 1 | M | 30338 | 30338 | 84349 | 84349 | 3 | 3 | 114690 | 114690 |  |  | 1510 | YK00075
..d 맹암거 |  | 0 |  | 0 | 17692 | 0 | 12224 | 0 | 672 | 0 | 30588 |  |  | 1520
...d-1 형식-1 | 토사구간 | 1 | M | 9542 | 9542 | 6173 | 6173 | 336 | 336 | 16051 | 16051 |  |  | 1530 | JDR00400
...d-2 형식-3 | 암구간 | 1 | M | 8150 | 8150 | 6051 | 6051 | 336 | 336 | 14537 | 14537 |  |  | 1540 | JDR00410
.2.10 횡배수관 |  | 0 |  | 0 | 49736 | 0 | 425935 | 0 | 30596 | 0 | 506267 |  |  | 1550
..a VR부설 |  | 0 |  | 0 | 49736 | 0 | 425935 | 0 | 30596 | 0 | 506267 |  |  | 1560
...a-1 배수관부설(D=600) | (0-5M) | 1 | M | 10723 | 10723 | 51883 | 51883 | 4372 | 4372 | 66978 | 66978 |  |  | 1570 | YD011270
...a-2 배수관부설(D=800) | (0-5M) | 1 | M | 13448 | 13448 | 77238 | 77238 | 6905 | 6905 | 97591 | 97591 |  |  | 1580 | YD011271
...a-2 배수관부설(D=1000) | (0-5M) | 1 | M | 6003 | 6003 | 143760 | 143760 | 8720 | 8720 | 158483 | 158483 |  |  | 1590 | YD011272
...a-3 배수관부설(D=1200) | (0-5M) | 1 | M | 19562 | 19562 | 153054 | 153054 | 10599 | 10599 | 183215 | 183215 |  |  | 1600 | YD011273
.2.11 종배수관 |  | 0 |  | 0 | 23241 | 0 | 270666 | 0 | 32613 | 0 | 326520 |  |  | 1650
..a 흄관부설 |  | 0 |  | 0 | 23241 | 0 | 270666 | 0 | 32613 | 0 | 326520 |  |  | 1660
...a-1 고무링접합 |  | 0 |  | 0 | 23241 | 0 | 270666 | 0 | 32613 | 0 | 326520 |  |  | 1720
....a-2-1 종배수관부설(흄관) | (D600MM) | 1 | M | 3549 | 3549 | 28009 | 28009 | 4372 | 4372 | 35930 | 35930 |  |  | 1730 | YD00354
....a-2-2 종배수관부설(흄관) | (D800MM) | 1 | M | 4585 | 4585 | 47267 | 47267 | 6276 | 6276 | 58128 | 58128 |  |  | 1740 | YD00355
....a-2-3 종배수관부설(흄관) | (D1000MM) | 1 | M | 6003 | 6003 | 78904 | 78904 | 8720 | 8720 | 93627 | 93627 |  |  | 1750 | YD00356
....a-2-4 종배수관부설(흄관) | (D1200MM) | 1 | M | 7108 | 7108 | 103235 | 103235 | 10599 | 10599 | 120942 | 120942 |  |  | 1760 | YD00357
....a-2-5 종배수관부설(흄관) | (D300MM) | 1 | M | 1996 | 1996 | 13251 | 13251 | 2646 | 2646 | 17893 | 17893 |  |  | 1770 | YD00358
.2.12 유리섬유복합관 부설 및 접합 |  | 0 |  | 0 | 11639 | 0 | 116058 | 0 | 13971 | 0 | 141668 |  |  | 1780
..a 부설및 접합 | (D1500MM) | 1 | M | 3751 | 3751 | 33112 | 33112 | 4712 | 4712 | 41575 | 41575 |  |  | 1790 | YD011291
..b 부설및 접합 | (D1200MM) | 1 | M | 3060 | 3060 | 25934 | 25934 | 3844 | 3844 | 32838 | 32838 |  |  | 1800 | YD011292
..c 부설및 접합 | (D1000MM) | 1 | M | 2434 | 2434 | 21149 | 21149 | 2705 | 2705 | 26288 | 26288 |  |  | 1810 | YD011293
..d 부설및 접합 | (D800MM) | 1 | M | 991 | 991 | 16364 | 16364 | 1122 | 1122 | 18477 | 18477 |  |  | 1820 | YD011294
..e 부설및 접합 | (D600MM) | 1 | M | 778 | 778 | 11579 | 11579 | 880 | 880 | 13237 | 13237 |  |  | 1830 | YD011295
..f 부설및 접합 | (D450MM) | 1 | M | 625 | 625 | 7920 | 7920 | 708 | 708 | 9253 | 9253 |  |  | 1840 | YD011296
.2.13 파형강관부설및접합 |  | 0 |  | 0 | 330768 | 0 | 19835 | 0 | 4293 | 0 | 354896 |  |  | 1850
..a 파형강관접합및부설 | Φ450 | 1 | m | 240 | 240 | 2794 | 2794 | 272 | 272 | 3306 | 3306 |  |  | 1860 | YD00365
..b 파형강관부설및접합 | Ф600 | 1 | m | 64021 | 64021 | 4055 | 4055 | 1081 | 1081 | 69157 | 69157 |  |  | 1865 | YD00360
..c 파형강관부설및접합 | Ф800 | 1 | m | 112546 | 112546 | 5680 | 5680 | 1340 | 1340 | 119566 | 119566 |  |  | 1867 | YD00361
..d 파형강관부설및접합 | Ф1000 | 1 | m | 153961 | 153961 | 7306 | 7306 | 1600 | 1600 | 162867 | 162867 |  |  | 1869 | YD00362
.2.13 관절단(흄관) |  | 0 |  | 0 | 3808 | 0 | 76218 | 0 | 2183 | 0 | 82209 | /% |  | 1870
..a 흄관절단 | (D450MM) | 1 | 개소 | 410 | 410 | 8214 | 8214 | 326 | 326 | 8950 | 8950 |  |  | 1880 | YD011300
..b 흄관절단 | (D600MM) | 1 | 개소 | 860 | 860 | 17215 | 17215 | 489 | 489 | 18564 | 18564 |  |  | 1890 | YD011301
..c 흄관절단 | (D700MM) | 1 | 개소 | 1105 | 1105 | 22116 | 22116 | 611 | 611 | 23832 | 23832 |  |  | 1900 | YD011302
..d 흄관절단 | (D800MM) | 1 | 개소 | 1433 | 1433 | 28673 | 28673 | 757 | 757 | 30863 | 30863 |  |  | 1910 | YD011303
.2.14 스틸그레이팅 |  | 0 |  | 0 | 701250 | 0 | 29025 | 0 | 0 | 0 | 730275 |  |  | 1920
..a 스틸그레이팅 | 1190*990*75 | 1 | EA | 151000 | 151000 | 7550 | 7550 | 0 | 0 | 158550 | 158550 |  |  | 1930 | Y206D01
..b 스틸그레이팅 | 1190*1390*75 | 1 | EA | 209500 | 209500 | 10475 | 10475 | 0 | 0 | 219975 | 219975 |  |  | 1940 | Y206D02
..c 스틸그레이팅 | 1155x1380x50 | 1 | EA | 120750 | 120750 | 0 | 0 | 0 | 0 | 120750 | 120750 |  |  | 1950 | Y206D03
..d 스틸그레이팅 | 1130*830*100 | 1 | EA | 220000 | 220000 | 11000 | 11000 | 0 | 0 | 231000 | 231000 |  |  | 1960 | Y206D04
.2.15 기타공 |  | 0 |  | 0 | 48104 | 0 | 66723 | 0 | 198 | 0 | 115025 |  |  | 1970
..a 아스팔트 코팅 | (2회) | 1 | M2 | 5600 | 5600 | 5125 | 5125 | 153 | 153 | 10878 | 10878 |  |  | 1980 | Y207F00
..b 지수판 설치 | 150 x 5t | 1 | m | 3714 | 3714 | 24237 | 24237 | 0 | 0 | 27951 | 27951 |  |  | 1990 | JDR00020
..c 충진제 | (20MM*25MM) | 1 | M | 3033 | 3033 | 151 | 151 | 0 | 0 | 3184 | 3184 |  |  | 2000 | Y207M00
..d 신축이음 | (스치로폴,T=20M/M) | 1 | M2 | 2347 | 2347 | 3254 | 3254 | 0 | 0 | 5601 | 5601 |  |  | 2010 | YB000050
..e 스페이셔 설치 |  | 0 |  | 0 | 3486 | 0 | 0 | 0 | 0 | 0 | 3486 |  |  | 2020
...e-1 스페이셔 설치 | (슬라브및기초:몰탈블럭) | 1 | M2 | 630 | 630 | 0 | 0 | 0 | 0 | 630 | 630 |  |  | 2030 | YB000100
...e-2 스페이셔 설치 | (벽체용:스페이셔) | 1 | M2 | 2856 | 2856 | 0 | 0 | 0 | 0 | 2856 | 2856 |  |  | 2040 | YB000090
..f 다웰바 설치 |  | 0 |  | 0 | 29924 | 0 | 33956 | 0 | 45 | 0 | 63925 |  |  | 2050
...f-1 다웰바 설치 | (D32x1000) | 1 | ea | 5837 | 5837 | 12766 | 12766 | 19 | 19 | 18622 | 18622 |  |  | 2060 | Y453001
...f-2 다웰바 설치 | (D29x500) | 1 | ea | 9800 | 9800 | 13370 | 13370 | 26 | 26 | 23196 | 23196 |  |  | 2070 | Y4170A1
...g NOTCH 설치 |  | 1 | M | 2657 | 2657 | 132 | 132 | 0 | 0 | 2789 | 2789 |  |  | 2080 | JDR00100
...h 쉬트방수 | T=2MM | 1 | ㎡ | 11630 | 11630 | 7688 | 7688 | 0 | 0 | 19318 | 19318 |  |  | 2090 | JDR00010
.2.15 플륨관 |  | 0 |  | 0 | 3941 | 0 | 36205 | 0 | 12063 | 0 | 52209 |  |  | 2100
..a U형 플륨관 | (D=300 m/m) | 1 | m | 427 | 427 | 2756 | 2756 | 1171 | 1171 | 4354 | 4354 | 50~150kg |  | 2110 | SD00146
..b U 형플륨관 | (D=400 m/m) | 1 | M | 434 | 434 | 3397 | 3397 | 1331 | 1331 | 5162 | 5162 | 150~300kg |  | 2120 | SD00147
..c U 형플륨관 | (D=500 m/m) | 1 | M | 474 | 474 | 4333 | 4333 | 1465 | 1465 | 6272 | 6272 | 300~500kg |  | 2130 | SD00148
..d U 형플륨관 | (D=1000 m/m) | 1 | M | 632 | 632 | 7557 | 7557 | 1989 | 1989 | 10178 | 10178 | 900~1000kg |  | 2140 | SD00149
..e U형플륨관부설 | 50∼150kg미만 | 1 | m | 395 | 395 | 2721 | 2721 | 1203 | 1203 | 4319 | 4319 |  |  | 2150 | SD00194
..f U형플륨관부설 | 150∼300kg미만 | 1 | m | 434 | 434 | 3397 | 3397 | 1331 | 1331 | 5162 | 5162 |  |  | 2160 | SD00195
..g U형플륨관부설 | 500∼700kg미만 | 1 | m | 553 | 553 | 5513 | 5513 | 1719 | 1719 | 7785 | 7785 |  |  | 2170 | SD00197
..h U형플륨관부설 | 700∼900kg미만 | 1 | m | 592 | 592 | 6531 | 6531 | 1854 | 1854 | 8977 | 8977 |  |  | 2180 | SD00198
.2.16 가배수관공 |  | 0 |  | 0 | 330528 | 0 | 17041 | 0 | 4021 | 0 | 351590 |  |  | 2190
..b 가배수관부설 | (파형강관,Φ600MM) | 1 | M | 64021 | 64021 | 4055 | 4055 | 1081 | 1081 | 69157 | 69157 |  |  | 2210 | YD00360
..b 가배수관부설 | (파형강관,Φ800MM) | 1 | M | 112546 | 112546 | 5680 | 5680 | 1340 | 1340 | 119566 | 119566 |  |  | 2220 | YD00361
..c 가배수관부설 | (파형강관,Φ1000MM) | 1 | M | 153961 | 153961 | 7306 | 7306 | 1600 | 1600 | 162867 | 162867 |  |  | 2230 | YD00362
.2.17 철근가공조립 | 공장가공조립 | 0 |  | 0 | 35145 | 0 | 1292033 | 0 | 88000 | 0 | 1415178 |  |  | 2240
..a 철근가공조립 | 간단 | 1 | ton | 6390 | 6390 | 279792 | 279792 | 14713 | 14713 | 300895 | 300895 |  |  | 2250 | SD00606
..b 철근가공조립 | 보통 | 1 | ton | 8307 | 8307 | 308331 | 308331 | 18379 | 18379 | 335017 | 335017 |  |  | 2260 | SD00605
..c 철근가공조립 | 복잡 | 1 | ton | 10224 | 10224 | 330958 | 330958 | 24016 | 24016 | 365198 | 365198 |  |  | 2270 | SD00604
..d 철근가공조립 | 매우복잡 | 1 | ton | 10224 | 10224 | 372952 | 372952 | 30892 | 30892 | 414068 | 414068 |  |  | 2280 | SD00607
4.구조물공 |  | 1 | 식 |  | 1681615 |  | 16348091 |  | 680327 |  | 18710033 |  | A04
..3.01 터파기 |  | 0 |  | 0 | 396 | 0 | 3070 | 0 | 355 | 0 | 3821 |  |  | 10
...a.육상토사 | 0-4M | 1 | M3 | 396 | 396 | 3070 | 3070 | 355 | 355 | 3821 | 3821 |  |  | 20 | Y301A01
..3.02 되메우기및다짐공 | 기계90%,인력10% | 1 | M3 | 667 | 667 | 4341 | 4341 | 429 | 429 | 5437 | 5437 |  |  | 40 | SD00052
..3.03 뒷채움 |  | 1 | M3 | 677 | 677 | 4351 | 4351 | 438 | 438 | 5466 | 5466 | 0 |  | 50 | SD00057
..3.04 물 푸 기 |  | 1 | Hr | 2775 | 2775 | 2818 | 2818 | 593 | 593 | 6186 | 6186 | 0 |  | 60 | SD00150
..3.05 신축이음 |  | 0 |  | 0 | 3547 | 0 | 6508 | 0 | 0 | 0 | 10055 |  |  | 70
...a.스치로폴 | (T=10M/M) | 1 | M2 | 1200 | 1200 | 3254 | 3254 | 0 | 0 | 4454 | 4454 |  |  | 80 | YB000040
...b.스치로폴 | (T=20M/M) | 1 | M2 | 2347 | 2347 | 3254 | 3254 | 0 | 0 | 5601 | 5601 |  |  | 90 | YB000050
..3.06 철근가공조립 |  | 0 |  | 0 | 808 | 0 | 12904 | 0 | 279 | 0 | 13991 | /% |  | 100
...a.용접이음 | T= 6 M/M | 1 | M | 808 | 808 | 12904 | 12904 | 279 | 279 | 13991 | 13991 |  |  | 110 | JDR00110
..3.07 스폐이셔 설치 |  | 0 |  | 0 | 3486 | 0 | 0 | 0 | 0 | 0 | 3486 | /% |  | 120
...a.스페이셔 설치 | (슬래브용) | 1 | M2 | 630 | 630 | 0 | 0 | 0 | 0 | 630 | 630 |  |  | 130 | YB000100
...b.스페이셔 설치 | (벽체용) | 1 | M2 | 2856 | 2856 | 0 | 0 | 0 | 0 | 2856 | 2856 |  |  | 140 | YB000090
..3.08 시공 이음면 정리 |  | 1 | M2 | 0 | 0 | 22528 | 22528 | 675 | 675 | 23203 | 23203 |  |  | 150 | JDR00090
..3.09 표면처리 |  | 0 |  | 0 | 472 | 0 | 838 | 0 | 384 | 0 | 1694 | /% |  | 160
...a.슬래브양생 | (양생제) | 1 | M2 | 300 | 300 | 325 | 325 | 6 | 6 | 631 | 631 |  |  | 170 | Y309A00
...b.슬래브면고르기 | (데크휘니샤) | 1 | M2 | 172 | 172 | 513 | 513 | 378 | 378 | 1063 | 1063 |  |  | 180 | Y309B00
..3.10 신축이음장치 |  | 0 |  | 0 | 258275 | 0 | 1622453 | 0 | 201847 | 0 | 2082575 |  |  | 190
...a.신축이음장치 | (신축량 80 m/m) | 1 | M | 35644 | 35644 | 246572 | 246572 | 28640 | 28640 | 310856 | 310856 |  |  | 200 | SD00235
...b.신축이음장치 | (신축량 100 m/m) | 1 | M | 39344 | 39344 | 263843 | 263843 | 30688 | 30688 | 333875 | 333875 |  |  | 210 | SD00236
...c.신축이음장치 | (신축량 160 m/m) | 1 | M | 50330 | 50330 | 318782 | 318782 | 36579 | 36579 | 405691 | 405691 |  |  | 211 | SD00237
...d.신축이음장치 | (신축량 240 m/m) | 1 | M | 61346 | 61346 | 371055 | 371055 | 49362 | 49362 | 481763 | 481763 |  |  | 212 | SD00238
...e.신축이음장치 | (신축량 320 m/m) | 1 | M | 71611 | 71611 | 422201 | 422201 | 56578 | 56578 | 550390 | 550390 |  |  | 213 | SD00239
..3.11 방수공 |  | 0 |  | 0 | 19290 | 0 | 54269 | 0 | 0 | 0 | 73559 |  |  | 220
...a.아스팔트 방수 | (2 회) | 1 | M2 | 6000 | 6000 | 28197 | 28197 | 0 | 0 | 34197 | 34197 |  |  | 230 | Y312A00
...b.교면방수 | (침투식) | 1 | M2 | 3070 | 3070 | 9008 | 9008 | 0 | 0 | 12078 | 12078 |  |  | 240 | Y310B00
...c 교면방수 | 도막식 | 1 | M2 | 10220 | 10220 | 17064 | 17064 | 0 | 0 | 27284 | 27284 |  |  | 245 | Y310C00
..3.12 방호벽 |  | 1 | M | 10753 | 10753 | 37090 | 37090 | 675 | 675 | 48518 | 48518 |  |  | 250 | JDR00200
..3.13 중분대 |  | 1 | M | 21771 | 21771 | 51097 | 51097 | 902 | 902 | 73770 | 73770 |  |  | 260 | JDR00210
..3.14 COVER PLATE |  | 0 |  | 0 | 743100 | 0 | 373052 | 0 | 11976 | 0 | 1128128 |  |  | 270
...a.중분대용 |  | 1 | EA | 353427 | 353427 | 260997 | 260997 | 8674 | 8674 | 623098 | 623098 |  |  | 280 | JDR00160
...b.방호벽용 |  | 1 | EA | 389673 | 389673 | 112055 | 112055 | 3302 | 3302 | 505030 | 505030 |  |  | 290 | JDR00170
..3.15 교량부속시설물 |  | 0 |  | 0 | 325123 | 0 | 26554 | 0 | 0 | 0 | 351677 |  |  | 300
...a.다웰바(접속슬래브용) | D25,L=600㎜ | 1 | EA | 7966 | 7966 | 10697 | 10697 | 0 | 0 | 18663 | 18663 |  |  | 310 | Y207M20
...b.교명판 및 설명판 |  | 0 |  | 0 | 252000 | 0 | 12600 | 0 | 0 | 0 | 264600 |  |  | 320
....b-1.교 명 판 | (450x200x10) | 1 | EA | 94500 | 94500 | 4725 | 4725 | 0 | 0 | 99225 | 99225 | 0 |  | 330 | SD00153
....b-2.설 명 판 | (500x300x10) | 1 | EA | 157500 | 157500 | 7875 | 7875 | 0 | 0 | 165375 | 165375 | 0 |  | 340 | SD00154
...c.T.B.M 설치 | 청동주물 | 1 | 개 | 62500 | 62500 | 3125 | 3125 | 0 | 0 | 65625 | 65625 |  |  | 350 | JDR00180
...d.NOTCH 설치 | 면목 | 1 | M | 2657 | 2657 | 132 | 132 | 0 | 0 | 2789 | 2789 |  |  | 360 | JDR00100
..3.16 동바리 |  | 0 |  | 0 | 2086 | 0 | 14774 | 0 | 566 | 0 | 17426 |  |  | 370
...a.강관동바리 | 수평연결재 | 1 | M2 | 772 | 772 | 3452 | 3452 | 0 | 0 | 4224 | 4224 |  |  | 380 | ZB00D06
...b.강관비계 | 3개월사용 | 1 | ㎡ | 1314 | 1314 | 11322 | 11322 | 566 | 566 | 13202 | 13202 |  |  | 390 | SD00136
..3.26 무수축콘크리트 |  | 0 |  | 0 | 19581 | 0 | 353600 | 0 | 3975 | 0 | 377156 |  |  | 400
...a.무수축몰탈 | (1 : 1) | 1 | M3 | 9816 | 9816 | 86850 | 86850 | 1519 | 1519 | 98185 | 98185 | 0 |  | 410 | SD00151
...b.무수축콘크리트 |  | 1 | M3 | 9765 | 9765 | 266750 | 266750 | 2456 | 2456 | 278971 | 278971 | 0 |  | 420 | SD00152
..3.27 잡철물제작설치 |  | 0 |  | 0 | 268808 | 0 | 13757844 | 0 | 457233 | 0 | 14483885 |  |  | 430
...a.잡철물제작 설치 | 간단 | 1 | ton | 74669 | 74669 | 3821623 | 3821623 | 127009 | 127009 | 4023301 | 4023301 |  |  | 440 | ZB00J02
...b.잡철물제작 설치 | 보통 | 1 | ton | 89603 | 89603 | 4585948 | 4585948 | 152411 | 152411 | 4827962 | 4827962 |  |  | 450 | ZB00J03
...c.잡철물제작 설치 | 복잡 | 1 | ton | 104536 | 104536 | 5350273 | 5350273 | 177813 | 177813 | 5632622 | 5632622 |  |  | 460 | ZB00J04
5.포 장 공 |  | 1 | 식 |  | 75293 |  | 630377 |  | 45822 |  | 751492 |  | A05
.4.01 동상방지층 |  | 0 |  | 0 | 8736 | 0 | 11621 | 0 | 5422 | 0 | 25779 |  |  | 10
..a 동상방지층운반 | (골재원-현장) | 1 | M3 | 2210 | 2210 | 1525 | 1525 | 990 | 990 | 4725 | 4725 |  |  | 20 | Y628E01A
..b 포설및다짐 |  | 0 |  | 0 | 6526 | 0 | 10096 | 0 | 4432 | 0 | 21054 |  |  | 25
... b-1 동상방지층 포설및다짐 | 인력식(소규모장비) | 1 | ㎥ | 1959 | 1959 | 5164 | 5164 | 1334 | 1334 | 8457 | 8457 |  |  | 30 | SD00180
... b-2 동상방지층 포설및다짐 | 길어깨포장(기계) | 1 | M3 | 3308 | 3308 | 3482 | 3482 | 2272 | 2272 | 9062 | 9062 |  |  | 40 | SD00181
... b-3 동상방지층 포설및다짐 | 본선포장(기계) | 1 | ㎥ | 1259 | 1259 | 1450 | 1450 | 826 | 826 | 3535 | 3535 |  |  | 50 | SD00182
.4.02 보조기층 |  | 0 |  | 0 | 9414 | 0 | 13270 | 0 | 5883 | 0 | 28567 |  |  | 60
..a 보조기층운반 | (골재원-현장) | 1 | M3 | 2210 | 2210 | 1525 | 1525 | 990 | 990 | 4725 | 4725 |  |  | 70 | Y628E01A
..b 포설및다짐 |  | 0 |  | 0 | 7204 | 0 | 11745 | 0 | 4893 | 0 | 23842 |  |  | 80
...b-1 보조기층 포설및다짐 | 인력(소규모장비) | 1 | ㎥ | 2155 | 2155 | 5681 | 5681 | 1467 | 1467 | 9303 | 9303 |  |  | 90 | SD00183
...b-2 보조기층 포설및다짐 | 길어깨포장(기계) | 1 | ㎥ | 3675 | 3675 | 4304 | 4304 | 2524 | 2524 | 10503 | 10503 |  |  | 95 | SD001831
...b-3 보조기층 포설및다짐 | 본선포장(기계) | 1 | ㎥ | 1374 | 1374 | 1760 | 1760 | 902 | 902 | 4036 | 4036 |  |  | 100 | SD00184
.4.03 프라임코팅 | RSC-3 (75ℓ/ａ) | 1 | ㎡ | 2 | 2 | 42 | 42 | 0 | 0 | 44 | 44 |  |  | 120 | SD00185
.4.04 아스콘기층포설및다짐 |  | 0 |  | 0 | 1539 | 0 | 2814 | 0 | 1461 | 0 | 5814 |  |  | 130
..a 아스팔트기층(BB층) | (포설및다짐 T=10 Cm미만) | 1 | ㎡ | 209 | 209 | 347 | 347 | 178 | 178 | 734 | 734 |  |  | 140 | SD00186
..b 아스팔트기층(BB층) | (포설및다짐 T=10 Cm이상) | 1 | ㎡ | 233 | 233 | 386 | 386 | 198 | 198 | 817 | 817 |  |  | 150 | SD00187
..c 린콘크리트기층 |  | 1 | ㎥ | 924 | 924 | 1610 | 1610 | 947 | 947 | 3481 | 3481 |  |  | 155 | SD00320
..d 중간층아스콘포설및다짐 | (t= 6㎝,#67) | 1 | ㎡ | 173 | 173 | 471 | 471 | 138 | 138 | 782 | 782 |  |  | 163 | JDR00140
.4.05 택코팅 | (30 ℓ/ａ) | 1 | ㎡ | 2 | 2 | 42 | 42 | 0 | 0 | 44 | 44 |  |  | 170 | SD00188
.4.07 아스콘표층 |  | 0 |  | 0 | 1315 | 0 | 4082 | 0 | 866 | 0 | 6263 |  |  | 180
..a 아스팔트표층(길어깨) | 1.4≤시공폭＜3M(T=7.5이하) | 1 | ㎡ | 343 | 343 | 695 | 695 | 302 | 302 | 1340 | 1340 |  |  | 190 | SD00189
..b 아스팔트표층(본 선) | 3.0M≤시공폭 (T=7.0이하) | 1 | ㎡ | 137 | 137 | 278 | 278 | 120 | 120 | 535 | 535 |  |  | 200 | SD00190
..c 아스팔트표층(인력) | 소규모장비(T=7.5Cm이하) | 1 | ㎡ | 835 | 835 | 3109 | 3109 | 444 | 444 | 4388 | 4388 |  |  | 205 | SD00321
.4.09 부체도로포장 |  | 0 |  | 0 | 19394 | 0 | 19106 | 0 | 6939 | 0 | 45439 |  |  | 250
..a 콘크리트포장(인력) | T=20 Cm | 1 | ㎡ | 2777 | 2777 | 1120 | 1120 | 0 | 0 | 3897 | 3897 |  |  | 260 | SD00200
..b 콘크리트포장(인력) | T=30 Cm | 1 | ㎡ | 2777 | 2777 | 1120 | 1120 | 0 | 0 | 3897 | 3897 |  |  | 270 | SD00201
..c 콘크리트포장(인력) | T=40 Cm | 1 | ㎡ | 2777 | 2777 | 1120 | 1120 | 0 | 0 | 3897 | 3897 |  |  | 280 | SD00203
..d 콘크리트포장 | 일반구간(1차로) | 1 | ㎥ | 1918 | 1918 | 4387 | 4387 | 1826 | 1826 | 8131 | 8131 |  |  | 290 | SD00204
..e 콘크리트포장 | 일반구간(2차로) | 1 | ㎥ | 1026 | 1026 | 1919 | 1919 | 1028 | 1028 | 3973 | 3973 |  |  | 300 | SD00205
..f 콘크리트포장 | 터널구간(1차로) | 1 | ㎥ | 2738 | 2738 | 5118 | 5118 | 2743 | 2743 | 10599 | 10599 |  |  | 310 | SD00206
..g 콘크리트포장 | 터널구간(2차로) | 1 | ㎥ | 1263 | 1263 | 2362 | 2362 | 1266 | 1266 | 4891 | 4891 |  |  | 320 | SD00207
..h 줄눈설치 | 수축줄눈 | 0 | m | 2322 | 0 | 1852 | 0 | 65 | 0 | 4239 | 0 |  |  | 325 | SD00208
..i 와이어메쉬 | 구입및운반 | 1 | ㎡ | 1861 | 1861 | 98 | 98 | 7 | 7 | 1966 | 1966 |  |  | 330 | SD00324
..j 부체도로용줄눈 |  | 1 | m | 2257 | 2257 | 1862 | 1862 | 69 | 69 | 4188 | 4188 |  |  | 340 | U512000
.4.10 기타공 |  | 0 |  | 0 | 15930 | 0 | 105498 | 0 | 10935 | 0 | 132363 |  |  | 350
..a 보차도경계석설치 | (화강암,180x200x1000) | 1 | M | 665 | 665 | 4904 | 4904 | 753 | 753 | 6322 | 6322 |  |  | 360 | SD00298
..b 보차도경계석설치 | (화강암,200x250x1000) | 1 | M | 915 | 915 | 6743 | 6743 | 1036 | 1036 | 8694 | 8694 |  |  | 370 | SD00299
..c 보차도경계석설치 | (화강암,200x300x1000) | 1 | M | 1464 | 1464 | 10789 | 10789 | 1657 | 1657 | 13910 | 13910 |  |  | 380 | SD00300
..d 보차도경계석설치 | (화강암,250x250x1000) | 1 | M | 1464 | 1464 | 10789 | 10789 | 1657 | 1657 | 13910 | 13910 |  |  | 390 | SD00301
..e 보차도경계석설치 | (화강암,210x300x1000) | 1 | M | 1464 | 1464 | 10789 | 10789 | 1657 | 1657 | 13910 | 13910 |  |  | 400 | SD00302
..f 보차도경계블럭설치 | (150x170x200x1000) | 1 | M | 665 | 665 | 4013 | 4013 | 753 | 753 | 5431 | 5431 |  |  | 410 | SD00303
..g 보차도경계블록설치 | (180x205x250x1000) | 1 | M | 915 | 915 | 5518 | 5518 | 1036 | 1036 | 7469 | 7469 |  |  | 420 | SD00304
..h 보차도경계블록설치 | (180x210x300x1000) | 1 | M | 1464 | 1464 | 8830 | 8830 | 1657 | 1657 | 11951 | 11951 |  |  | 430 | SD00305
..e 보도블럭포장 | T=60mm(U형) | 1 | M2 | 6816 | 6816 | 2803 | 2803 | 602 | 602 | 10221 | 10221 |  |  | 440 | Y623A00
..j 탄성재료보도포장 | 탄성포장 | 1 | M2 | 98 | 98 | 7743 | 7743 | 127 | 127 | 7968 | 7968 |  |  | 450 | Y623A01
..c 모래부설 |  | 1 | ㎥ | 0 | 0 | 32577 | 32577 | 0 | 0 | 32577 | 32577 |  |  | 460 | JDR00080
.4.11 포장포설 준비작업 |  | 1 | M | 0 | 0 | 81 | 81 | 0 | 0 | 81 | 81 |  |  | 470 | SD00316
.4.12 교통통제및안전처리 |  | 0 |  | 0 | 0 | 0 | 407215 | 0 | 0 | 0 | 407215 |  |  | 480
..a 교통통제및안전처리 | 공구연장 500M 미만 | 1 | 일 | 0 | 0 | 162886 | 162886 | 0 | 0 | 162886 | 162886 |  |  | 490 | SD00317
..b 교통통제및안전처리 | 공구연장 500M 이상 | 1 | 일 | 0 | 0 | 244329 | 244329 | 0 | 0 | 244329 | 244329 |  |  | 500 | SD00318
.4.13 절착후아스팔트덧씌우기 |  | 0 |  | 0 | 1707 | 0 | 1855 | 0 | 2280 | 0 | 5842 |  |  | 510
..a 연속구간 | 고속국도(t=5cm) | 1 | ㎡ | 453 | 453 | 439 | 439 | 629 | 629 | 1521 | 1521 |  |  | 520 | SD00311
..b 연속구간 | 고속국도(t=7cm) | 1 | ㎡ | 515 | 515 | 499 | 499 | 714 | 714 | 1728 | 1728 |  |  | 530 | SD00312
..c 불연속구간 | 국도,지방도 | 1 | ㎡ | 739 | 739 | 917 | 917 | 937 | 937 | 2593 | 2593 |  |  | 540 | SD00313
.4.14 소파보수 | 소규모포장복구 | 0 |  | 0 | 15248 | 0 | 60761 | 0 | 10385 | 0 | 86394 |  |  | 550
..a 소파보수 | 상하수도공사시 | 1 | ㎡ | 5316 | 5316 | 20494 | 20494 | 4632 | 4632 | 30442 | 30442 |  |  | 560 | SD00314
..a 소파보수 | 기존도로파손시 | 1 | ㎡ | 9932 | 9932 | 40267 | 40267 | 5753 | 5753 | 55952 | 55952 |  |  | 570 | SD00315
.4.15 특수포장 |  | 0 |  | 0 | 2006 | 0 | 3990 | 0 | 1651 | 0 | 7647 |  |  | 580
..a 개질아스팔트 | 1.4m≤B＜3.0m | 1 | ㎡ | 388 | 388 | 772 | 772 | 320 | 320 | 1480 | 1480 |  |  | 590 | SD00176
..b 개질아스팔트 | 3.0m≤B | 1 | ㎡ | 155 | 155 | 308 | 308 | 127 | 127 | 590 | 590 |  |  | 600 | SD00177
..c 투수성아스팔트표층 | 1.4m≤B＜3.0m | 1 | ㎡ | 437 | 437 | 869 | 869 | 360 | 360 | 1666 | 1666 |  |  | 610 | SD00178
..d 투수성아스팔트표층 | 3.0m≤B | 1 | ㎡ | 174 | 174 | 347 | 347 | 144 | 144 | 665 | 665 |  |  | 620 | SD00179
..e 개질아스팔트 덧씌우기 | 1.4m≤B＜3.0m | 1 | ㎡ | 318 | 318 | 632 | 632 | 261 | 261 | 1211 | 1211 |  |  | 630 | SD00175
..f 개질아스팔트 덧씌우기 | 3.0m≤B | 1 | ㎡ | 127 | 127 | 252 | 252 | 104 | 104 | 483 | 483 |  |  | 640 | SD00172
..g 투수성아스팔트 덧씌우기 | 1.4m≤B＜3.0m | 1 | ㎡ | 291 | 291 | 579 | 579 | 240 | 240 | 1110 | 1110 |  |  | 650 | SD00173
..h 투수성아스팔트 덧씌우기 | 3.0m≤B | 1 | ㎡ | 116 | 116 | 231 | 231 | 95 | 95 | 442 | 442 |  |  | 660 | SD00174
6.부 대 공 |  | 1 | 식 |  | 130084396 |  | 77522990 |  | 619767971 |  | 827375357 |  | A06
.5.01 교통표지판 |  | 0 |  | 0 | 2155152 | 0 | 974284 | 0 | 3977 | 0 | 3133413 |  |  | 10
..a 삼각표지판 |  | 0 |  | 0 | 370196 | 0 | 212342 | 0 | 1704 | 0 | 584242 |  |  | 20
...a-1 삼각표지판 | (D=90 Cm) | 1 | EA | 155148 | 155148 | 106171 | 106171 | 852 | 852 | 262171 | 262171 |  |  | 30 | SD00209
...a-2 삼각표지판 | (D=120 Cm) | 1 | EA | 215048 | 215048 | 106171 | 106171 | 852 | 852 | 322071 | 322071 |  |  | 40 | SD00209A
..b 원형표지판 |  | 0 |  | 0 | 552696 | 0 | 239489 | 0 | 1494 | 0 | 793679 |  |  | 50
...b-1 원형표지판 | (D=60 Cm) | 1 | EA | 156548 | 156548 | 106171 | 106171 | 792 | 792 | 263511 | 263511 |  |  | 60 | SD00210
...b-2 원형표지판 | (D=90 Cm) | 1 | EA | 220748 | 220748 | 106171 | 106171 | 702 | 702 | 327621 | 327621 |  |  | 70 | SD00211
...b-3 원형표지판(부착식) | (D=90 Cm) | 1 | EA | 175400 | 175400 | 27147 | 27147 | 0 | 0 | 202547 | 202547 |  |  | 80 | SSS00102
..c 오각표지판 | (오각 60x20x72) | 1 | EA | 158748 | 158748 | 106171 | 106171 | 779 | 779 | 265698 | 265698 |  |  | 90 | SD00212
..c 2교통표지판 |  | 0 |  | 0 | 1073512 | 0 | 416282 | 0 | 0 | 0 | 1489794 |  |  | 100
...c-1 삼각+원형 | (120+90cm,φ114.3) | 1 | EA | 415555 | 415555 | 231894 | 231894 | 0 | 0 | 647449 | 647449 |  |  | 110 | Y501C01
...c-3 원형+장애물표시 | (90cm+400*400,φ114.3) | 1 | EA | 318280 | 318280 | 157241 | 157241 | 0 | 0 | 475521 | 475521 |  |  | 120 | Y500A05
...c-4 원형+장애물표시(부착식) | (90cm+400*400) | 1 | EA | 339677 | 339677 | 27147 | 27147 | 0 | 0 | 366824 | 366824 |  |  | 130 | Y500A06
.5.02 도로안내표지판 |  | 0 |  | 0 | 525279 | 0 | 7094910 | 0 | 206790 | 0 | 7826979 |  |  | 140
..a 2지명이정표지(복주식) | (3000x2000) | 1 | EA | 68323 | 68323 | 680284 | 680284 | 10362 | 10362 | 758969 | 758969 |  |  | 150 | Y502A02
..b 방향표지 |  | 0 |  | 0 | 408330 | 0 | 6039634 | 0 | 175704 | 0 | 6623668 |  |  | 160
...b-1 3방향표지(편지식) | (5000x2500) | 1 | EA | 166787 | 166787 | 1625673 | 1625673 | 71814 | 71814 | 1864274 | 1864274 |  |  | 170 | Y502B04
...b-2 2방향표지(편지식) | (4000x2500) | 1 | EA | 110912 | 110912 | 2052100 | 2052100 | 47036 | 47036 | 2210048 | 2210048 |  |  | 180 | Y502B01
...b-3 T자형방향표지 | (3300*2800*2EA) | 1 | EA | 102883 | 102883 | 2119090 | 2119090 | 46492 | 46492 | 2268465 | 2268465 |  |  | 190 | Y502B03B
...b-4 2지명방향표지(복주식) | (1600x1200) | 1 | EA | 27748 | 27748 | 242771 | 242771 | 10362 | 10362 | 280881 | 280881 |  |  | 200 | Y502A00
..c 단일노선표지(단주식) | (1200x1100) | 1 | EA | 28109 | 28109 | 230698 | 230698 | 10362 | 10362 | 269169 | 269169 |  |  | 210 | Y502A03
..d 분기점표지(단주식) | (1100x1700) | 1 | EA | 20517 | 20517 | 144294 | 144294 | 10362 | 10362 | 175173 | 175173 |  |  | 220 | Y502G01
.5.03 시선유도표지 |  | 0 |  | 0 | 233178 | 0 | 44790 | 0 | 194 | 0 | 278162 |  |  | 230
..a 데리네이터 |  | 0 |  | 0 | 78900 | 0 | 12275 | 0 | 194 | 0 | 91369 |  |  | 240
...a-1 데리네이터 | (φ100,토 공 용) | 1 | EA | 18000 | 18000 | 3257 | 3257 | 0 | 0 | 21257 | 21257 |  |  | 250 | SD00214
...a-2 데리네이터 | (φ100,가드레일용) | 1 | EA | 14700 | 14700 | 1252 | 1252 | 0 | 0 | 15952 | 15952 |  |  | 260 | SD00216
...a-3 데리네이터 | (φ100,옹 벽 용) | 1 | EA | 14100 | 14100 | 3257 | 3257 | 97 | 97 | 17454 | 17454 |  |  | 270 | SD00215
...a-4 데리네이터 | (φ100,교량용) | 1 | EA | 14100 | 14100 | 3257 | 3257 | 97 | 97 | 17454 | 17454 |  |  | 280 | SD00217A
...a-5 데리네이터 | (φ100,중분대용) | 1 | EA | 18000 | 18000 | 1252 | 1252 | 0 | 0 | 19252 | 19252 |  |  | 290 | SD00217
..b 도로표지병(단면) |  | 1 | EA | 11524 | 11524 | 2492 | 2492 | 0 | 0 | 14016 | 14016 |  |  | 300 | SD000302
..c 갈매기표지판 | (양면 45x60 Cm) | 1 | EA | 142754 | 142754 | 30023 | 30023 | 0 | 0 | 172777 | 172777 |  |  | 310 | SD00213
.5.04 노면표지 |  | 0 |  | 0 | 117202 | 0 | 24693 | 0 | 628 | 0 | 142523 |  |  | 320
..a 페인트형 |  | 0 |  | 0 | 29236 | 0 | 11593 | 0 | 434 | 0 | 41263 |  |  | 330
...a-1 차선도색(상온형) | (수동식:황색실선) | 1 | ㎡ | 2216 | 2216 | 994 | 994 | 10 | 10 | 3220 | 3220 |  |  | 340 | SD00241
...a-2 차선도색(상온형) | (수동식:백색파선) | 1 | ㎡ | 1891 | 1891 | 1451 | 1451 | 20 | 20 | 3362 | 3362 |  |  | 350 | SD00242
...a-3 차선도색(상온형) | (수동식:황색파선) | 1 | ㎡ | 2232 | 2232 | 1451 | 1451 | 20 | 20 | 3703 | 3703 |  |  | 360 | SD00243
...a-4 차선도색(상온형) | (수동식:백색실선) | 1 | ㎡ | 1875 | 1875 | 994 | 994 | 10 | 10 | 2879 | 2879 |  |  | 370 | SD00244
...a-8 차선도색(상온형) | (수동식:문자,기호) | 1 | ㎡ | 1951 | 1951 | 3170 | 3170 | 59 | 59 | 5180 | 5180 |  |  | 380 | SD00245
...a-5 차선도색(상온형) | (기계식:백색실선) | 1 | ㎡ | 1913 | 1913 | 179 | 179 | 24 | 24 | 2116 | 2116 |  |  | 390 | SD00246
...a-6 차선도색(상온형) | (기계식:황색실선) | 1 | ㎡ | 2254 | 2254 | 179 | 179 | 24 | 24 | 2457 | 2457 |  |  | 400 | SD00247
...a-7 차선도색(상온형) | (기계식:백색파선) | 1 | ㎡ | 1966 | 1966 | 263 | 263 | 48 | 48 | 2277 | 2277 |  |  | 410 | SD00249
...a-9 차선도색(상온형) | (기계식:황색파선) | 1 | ㎡ | 2307 | 2307 | 263 | 263 | 48 | 48 | 2618 | 2618 |  |  | 430 | SD00248
...a-10 차선도색(상온형) | (횡단보도,주차장) | 1 | ㎡ | 1902 | 1902 | 1765 | 1765 | 27 | 27 | 3694 | 3694 |  |  | 440 | SD00240
...a-11 차선도색(가열형) | (기계식:백색실선) | 1 | ㎡ | 2037 | 2037 | 179 | 179 | 24 | 24 | 2240 | 2240 |  |  | 450 | SD00250
...a-12 차선도색(가열형) | (기계식:백색파선) | 1 | ㎡ | 2090 | 2090 | 263 | 263 | 48 | 48 | 2401 | 2401 |  |  | 460 | SD00251
...a-13 차선도색(가열형) | (기계식:황색실선) | 1 | ㎡ | 2274 | 2274 | 179 | 179 | 24 | 24 | 2477 | 2477 |  |  | 470 | SD00252
...a-14 차선도색(가열형) | (기계식:황색파선) | 1 | ㎡ | 2328 | 2328 | 263 | 263 | 48 | 48 | 2639 | 2639 |  |  | 480 | SD00253
..b 융착식 | 수동식 | 0 |  | 0 | 87966 | 0 | 13100 | 0 | 194 | 0 | 101260 |  |  | 490
...b-1 차선도색(융착식) | (수동식:황색파선) | 1 | ㎡ | 17431 | 17431 | 1935 | 1935 | 27 | 27 | 19393 | 19393 |  |  | 500 | SD00255
...b-2 차선도색(융착식) | (수동식:백색실선) | 1 | ㎡ | 13242 | 13242 | 1325 | 1325 | 13 | 13 | 14580 | 14580 |  |  | 510 | SD00256
...b-3 차선도색(융착식) | (수동식:황색실선) | 1 | ㎥ | 17409 | 17409 | 1325 | 1325 | 13 | 13 | 18747 | 18747 |  |  | 520 | SD00257
...b-4 차선도색(융착식) | (수동식:백색파선) | 1 | ㎡ | 13263 | 13263 | 1935 | 1935 | 27 | 27 | 15225 | 15225 |  |  | 530 | SD00258
...b-5 차선도색(융착식) | (횡단보도,주차장) | 1 | ㎡ | 13278 | 13278 | 2354 | 2354 | 36 | 36 | 15668 | 15668 |  |  | 540 | SD00259
...b-6 차선도색(융착식) | (문자,기호) | 1 | ㎡ | 13343 | 13343 | 4226 | 4226 | 78 | 78 | 17647 | 17647 |  |  | 550 | SD00254
.5.05 가드레일 |  | 0 |  | 0 | 1222289 | 0 | 32993 | 0 | 4525 | 0 | 1259807 |  |  | 560
..a 표준레일 | (4x350x4330) | 1 | 경간 | 139107 | 139107 | 3587 | 3587 | 107 | 107 | 142801 | 142801 |  |  | 570 | SD00218
..b 단부레일 | (4x350x765) | 1 | EA | 143190 | 143190 | 681 | 681 | 20 | 20 | 143891 | 143891 |  |  | 580 | SD00219
..c 포 스 트 | (φ139.8x4.5x2200) | 1 | EA | 82517 | 82517 | 2249 | 2249 | 1035 | 1035 | 85801 | 85801 |  |  | 590 | SD00220
..d 암거구간가드레일기초 |  | 1 | 개소 | 857475 | 857475 | 26476 | 26476 | 3363 | 3363 | 887314 | 887314 |  |  | 591 | Y605B045
.5.06 낙석방지시설 |  | 0 |  | 0 | 46377 | 0 | 175240 | 0 | 1679 | 0 | 223296 |  |  | 600
..a 낙석방지책 | H=3.0 M | 0 |  | 0 | 29357 | 0 | 172503 | 0 | 257 | 0 | 202117 |  |  | 605
...a-1 지주설치 |  | 1 | EA | 24 | 24 | 9147 | 9147 | 73 | 73 | 9244 | 9244 |  |  | 610 | SD00221
...a-2 와이어설치 |  | 1 | M | 0 | 0 | 3422 | 3422 | 0 | 0 | 3422 | 3422 |  |  | 620 | SD00222
...a-3 철망설치 | B=3.0 M , H=3.0 M | 1 | M2 | 0 | 0 | 1403 | 1403 | 0 | 0 | 1403 | 1403 |  |  | 625 | SD00223
...a-4 낙석방지책 기초 | (표준구간) | 1 | 개소 | 8119 | 8119 | 32759 | 32759 | 24 | 24 | 40902 | 40902 |  |  | 630 | SD00225
...a-5 낙석방지책 기초 | (단부구간) | 1 | 개소 | 21214 | 21214 | 125772 | 125772 | 160 | 160 | 147146 | 147146 |  |  | 640 | SD00224
..b 낙석방지망 |  | 1 | ㎡ | 17020 | 17020 | 2737 | 2737 | 1422 | 1422 | 21179 | 21179 |  |  | 650 | Y508F00
.5.07 방음벽 |  | 0 |  | 0 | 163187 | 0 | 2009791 | 0 | 184735 | 0 | 2357713 |  |  | 670
.. 방음벽설치(H=2 m) | (지주간격 2 m) | 1 | M | 5309 | 5309 | 76272 | 76272 | 7940 | 7940 | 89521 | 89521 |  |  | 680 | SD00402
.. 방음벽설치(H=2 m) | (지주간격 3 m) | 1 | M | 5616 | 5616 | 78266 | 78266 | 8327 | 8327 | 92209 | 92209 |  |  | 690 | SD00403
.. 방음벽설치(H=2 m) | (지주간격 4 m) | 1 | M | 6497 | 6497 | 84221 | 84221 | 9444 | 9444 | 100162 | 100162 |  |  | 700 | SD00404
.. 방음벽설치(H=3 m) | (지주간격 2 m) | 1 | M | 6226 | 6226 | 81492 | 81492 | 9073 | 9073 | 96791 | 96791 |  |  | 710 | SD00405
.. 방음벽설치(H=3 m) | (지주간격 3 m) | 1 | M | 6762 | 6762 | 84909 | 84909 | 9746 | 9746 | 101417 | 101417 |  |  | 720 | SD00406
.. 방음벽설치(H=3 m) | (지주간격 4 m) | 1 | M | 7484 | 7484 | 136641 | 136641 | 12068 | 12068 | 156193 | 156193 |  |  | 730 | SD00407
.. 방음벽설치(H=4 m) | (지주간격 2 m) | 1 | M | 6158 | 6158 | 88977 | 88977 | 9225 | 9225 | 104360 | 104360 |  |  | 740 | SD00408
.. 방음벽설치(H=4 m) | (지주간격 3 m) | 1 | M | 6780 | 6780 | 93259 | 93259 | 10017 | 10017 | 110056 | 110056 |  |  | 750 | SD00409
.. 방음벽설치(H=4 m) | (지주간격 4 m) | 1 | M | 7559 | 7559 | 99107 | 99107 | 11021 | 11021 | 117687 | 117687 |  |  | 760 | SD00401
.. 방음벽설치(H=5 m) | (지주간격 2 m) | 1 | M | 6138 | 6138 | 90533 | 90533 | 9252 | 9252 | 105923 | 105923 |  |  | 770 | SD00410
.. 방음벽설치(H=5 m) | (지주간격 3 m) | 1 | M | 6679 | 6679 | 94169 | 94169 | 9936 | 9936 | 110784 | 110784 |  |  | 780 | SD00411
.. 방음벽설치(H=5 m) | (지주간격 4 m) | 1 | M | 7455 | 7455 | 100815 | 100815 | 10962 | 10962 | 119232 | 119232 |  |  | 790 | SD00412
.. 방음벽설치(H=6 m) | (지주간격 2 m) | 1 | M | 6138 | 6138 | 102781 | 102781 | 9619 | 9619 | 118538 | 118538 |  |  | 800 | SD00413
.. 방음벽설치(H=6 m) | (지주간격 3 m) | 1 | M | 6688 | 6688 | 106541 | 106541 | 10317 | 10317 | 123546 | 123546 |  |  | 810 | SD00414
.. 방음벽설치(H=7 m) | (지주간격 2 m) | 1 | M | 6138 | 6138 | 102781 | 102781 | 9619 | 9619 | 118538 | 118538 |  |  | 820 | SD00415
.. 방음벽설치(H=7 m) | (지즈간격 3 m) | 1 | M | 6697 | 6697 | 106668 | 106668 | 10331 | 10331 | 123696 | 123696 |  |  | 830 | SD00416
.. 방음벽설치(H=8 m) | (지주간격 2 m) | 1 | M | 7908 | 7908 | 146695 | 146695 | 12821 | 12821 | 167424 | 167424 |  |  | 840 | SD00417
.. 방음벽설치(H=9 m) | (지주간격 2 m) | 1 | M | 7988 | 7988 | 147765 | 147765 | 12938 | 12938 | 168691 | 168691 |  |  | 850 | SD00418
.. 방음벽기초 | (H=1.0~2.0M) | 1 | M | 42967 | 42967 | 187899 | 187899 | 2079 | 2079 | 232945 | 232945 |  |  | 860 | YK00100
.5.08 깎기부점검로 |  | 0 |  | 0 | 843253 | 0 | 764765 | 0 | 25048 | 0 | 1633066 |  |  | 870
..a 깍기부점검로 | 1:0.7 | 1 | M | 198581 | 198581 | 225918 | 225918 | 7271 | 7271 | 431770 | 431770 |  |  | 880 | SD00227
..b 깍기부점검로 | 1:1.2 | 1 | M | 240163 | 240163 | 280434 | 280434 | 9154 | 9154 | 529751 | 529751 |  |  | 890 | SD00229
..c 깍기부점검로 | 계단소단부 | 1 | 개소 | 404509 | 404509 | 258413 | 258413 | 8623 | 8623 | 671545 | 671545 |  |  | 895 | SD00230
.5.09 모래적사장 |  | 1 | 개소 | 2066 | 2066 | 9527 | 9527 | 0 | 0 | 11593 | 11593 |  |  | 900 | SD00267
.5.10 미끄럼방지포장 |  | 1 | M2 | 43251 | 43251 | 33740 | 33740 | 2701 | 2701 | 79692 | 79692 |  |  | 910 | Y510000
.5.11 환경관리비 |  | 0 |  | 0 | 2965970 | 0 | 4762177 | 0 | 506000 | 0 | 8234147 |  |  | 920
..a 세륜세차시설 | (자동세륜기) | 1 | 개소 | 2937874 | 2937874 | 4749342 | 4749342 | 506000 | 506000 | 8193216 | 8193216 |  |  | 930 | YK00416
..b 가설휀스 | EGI휀스(전기아연도금) | 1 | m | 28096 | 28096 | 12835 | 12835 | 0 | 0 | 40931 | 40931 |  |  | 940 | SF031050
..c 마대쌓기 |  | 0 |  | 7000 | 0 | 41783 | 0 | 0 | 0 | 48783 | 0 |  |  | 950 | JDR00190
.5.12 준공표지판 | (화강암) | 1 | EA | 251455 | 251455 | 4107511 | 4107511 | 13671 | 13671 | 4372637 | 4372637 |  |  | 960 | Y604000
.5.13 기존도로유지보수공 |  | 1 | 식 | 101928000 | 101928000 | 12055500 | 12055500 | 665127 | 665127 | 114648627 | 114648627 |  |  | 970 | SO00260
.5.14 시공상세도작성비 |  | 1 | P.S | 0 | 0 | 0 | 0 | 33000000 | 33000000 | 33000000 | 33000000 |  |  | 980 | Y713000
.5.15 시공측량비 |  | 1 | Km | 33990 | 33990 | 4598065 | 4598065 | 0 | 0 | 4632055 | 4632055 |  |  | 990 | Y617000
.5.16 공사중안전시설비 |  | 1 | 식 | 19221453 | 19221453 | 36997764 | 36997764 | 74580 | 74580 | 56293797 | 56293797 |  |  | 1000 | JDR00070
.5.17 기존 가옥 철거 |  | 1 | 동 | 169360 | 169360 | 262627 | 262627 | 151688 | 151688 | 583675 | 583675 |  |  | 1010 | SO00160
.5.18 가 건 물 |  | 0 |  | 0 | 0 | 0 | 0 | 0 | 562433227 | 0 | 562433227 |  |  | 1020
.. 가 건 물 | (1.5∼3억) | 1 | 식 | 0 | 0 | 0 | 0 | 29807810 | 29807810 | 29807810 | 29807810 |  |  | 1030 | SD00278
.. 가 건 물 | (3∼9억) | 1 | 식 | 0 | 0 | 0 | 0 | 51051260 | 51051260 | 51051260 | 51051260 |  |  | 1040 | SD00279
.. 가 건 물 | (9∼30억) | 1 | 식 | 0 | 0 | 0 | 0 | 70407380 | 70407380 | 70407380 | 70407380 |  |  | 1050 | SD00280
.. 가 건 물 | (30∼90억) | 1 | 식 | 0 | 0 | 0 | 0 | 100990860 | 100990860 | 100990860 | 100990860 |  |  | 1060 | SD00281
.. 가 건 물 | (90∼150억) | 1 | 식 | 0 | 0 | 0 | 0 | 135784600 | 135784600 | 135784600 | 135784600 |  |  | 1070 | SD00282
.. 가 건 물 | (150억이상) | 1 | 식 | 0 | 0 | 0 | 0 | 173676940 | 173676940 | 173676940 | 173676940 |  |  | 1080 | SD00283
.. 가설건축물 | 콘테이너형(3*12*2.6) | 1 | 식 | 0 | 0 | 0 | 0 | 714377 | 714377 | 714377 | 714377 |  |  | 1090 | YD015003
.5.19 시 험 비 |  | 1 | 식 | 0 | 0 | 45380 | 45380 | 10559300 | 10559300 | 10604680 | 10604680 |  |  | 1100 | SD00269
.5.20 중기운반비 |  | 1 | 식 | 0 | 0 | 0 | 0 | 11911900 | 11911900 | 11911900 | 11911900 |  |  | 1110 | SD00268
.5.21 도로대장작성 |  | 1 | Km | 151761 | 151761 | 3521524 | 3521524 | 0 | 0 | 3673285 | 3673285 |  |  | 1120 | Y614000
.5.22 자재운반비 |  | 0 |  | 0 | 11173 | 0 | 7709 | 0 | 22201 | 0 | 41083 |  |  | 1130
..a 시멘트운반 | (40 Kg/ⓐ) | 1 | 대 | 0 | 0 | 0 | 0 | 618 | 618 | 618 | 618 |  |  | 1140 | SD00270
..b 철근운반 |  | 1 | Ton | 0 | 0 | 0 | 0 | 13504 | 13504 | 13504 | 13504 |  |  | 1150 | SD00271
..c 아스팔트운반 | (MC-1,RSC-4) | 1 | D/M | 0 | 0 | 0 | 0 | 3130 | 3130 | 3130 | 3130 |  |  | 1160 | SD00266
..d 모래운반 |  | 1 | ㎥ | 5425 | 5425 | 3743 | 3743 | 2431 | 2431 | 11599 | 11599 |  |  | 1170 | SD00060
..e 콘크리트운반 | 공장-현장 | 1 | ㎥ | 5748 | 5748 | 3966 | 3966 | 2518 | 2518 | 12232 | 12232 |  |  | 1180 | SD00296
7.하 천 공 |  | 1 | 식 |  | 165948 |  | 380002 |  | 42572 |  | 588522 |  | A07
.6.01 호안시멘트블럭 | 설치 | 1 | ㎡ | 0 | 0 | 12819 | 12819 | 0 | 0 | 12819 | 12819 |  |  | 10 | SD00501
.6.02 콘크리트호안블럭 | 설치 | 1 | 개 | 2154 | 2154 | 4790 | 4790 | 1281 | 1281 | 8225 | 8225 |  |  | 20 | SD00502
.6.03 사석 |  | 1 | ㎥ | 0 | 4554 | 0 | 3713 | 0 | 2973 | 0 | 11240 | /% |  | 30
..A 사석부설 |  | 1 | ㎥ | 960 | 960 | 937 | 937 | 627 | 627 | 2524 | 2524 |  |  | 35 | SD00503
..B 사석고르기 |  | 1 | ㎥ | 3594 | 3594 | 2776 | 2776 | 2346 | 2346 | 8716 | 8716 |  |  | 37 | SD00504
.6.04 사각형 돌망태(조약돌 채집) | 인력, #8 50 * 95 cm | 1 | ㎡ | 3049 | 3049 | 8912 | 8912 | 2074 | 2074 | 14035 | 14035 |  |  | 40 | SD00505
.6.05 타원형 돌망태(조약돌 채집) | 기계, #8 45 * 95 cm | 1 | ㎡ | 2622 | 2622 | 9707 | 9707 | 1796 | 1796 | 14125 | 14125 |  |  | 50 | SD00506
.6.06 돌망태헐기 | 기계, #8 45 * 95 cm | 1 | ㎡ | 127 | 127 | 4721 | 4721 | 113 | 113 | 4961 | 4961 |  |  | 60 | SD00507
.6.07 천단조약돌 | 채집및부설 | 1 | ㎥ | 5182 | 5182 | 29472 | 29472 | 3664 | 3664 | 38318 | 38318 |  |  | 70 | SD00508
.6.08 조약돌채집 및 운반 |  | 1 | ㎥ | 5182 | 5182 | 5040 | 5040 | 3664 | 3664 | 13886 | 13886 |  |  | 80 | SD00509
.6.09 돌망태옹벽(H=5m미만) | 1.0*1.0*1.0 | 1 | EA | 29230 | 29230 | 53441 | 53441 | 5096 | 5096 | 87767 | 87767 |  |  | 90 | SD00510
.6.10 돌망태옹벽(H=5m미만) | 1.5*1.0*1.0 | 1 | EA | 41846 | 41846 | 80162 | 80162 | 7645 | 7645 | 129653 | 129653 |  |  | 100 | SD00511
.6.11 돌망태옹벽(H=5m미만) | 2.0*1.0*1.0 | 1 | EA | 52461 | 52461 | 106883 | 106883 | 10193 | 10193 | 169537 | 169537 |  |  | 110 | SD00512
.6.12 돌망태옹벽(H=5m미만) | 1.0*0.5*1.0 | 1 | EA | 16915 | 16915 | 26720 | 26720 | 2548 | 2548 | 46183 | 46183 |  |  | 120 | SD00513
.6.13 매트리스게비온 | T=0.3M | 1 | M2 | 889 | 889 | 5830 | 5830 | 580 | 580 | 7299 | 7299 |  |  | 130 | SD00514
.6.14 매트리스게비온 | T=0.5M(참고품) | 1 | M2 | 1737 | 1737 | 27792 | 27792 | 945 | 945 | 30474 | 30474 |  |  | 140 | SD00515

## 일위대가목록
일위대가목록
공 종 명 | 규 격 | 수 량 | 단 위 | 재 료 비 | 노 무 비 | 경 비 | 합 계 | 비 고
쉬트방수 | T=2MM | 1 | ㎡ | 11630 | 7688 | 0 | 19318 |  | JDR00010 | F
지수판 설치 | 200 x 5t | 1 | m | 3714 | 24237 | 0 | 27951 |  | JDR00020 | F
차선도색 제거 |  | 1 | M2 | 2352 | 22364 | 990 | 25706 |  | JDR00060 | F
안전 시설비 |  | 1 | 식 | 19221453 | 36997764 | 74580 | 56293797 |  | JDR00070 | F
모래부설 |  | 1 | ㎥ | 0 | 32577 | 0 | 32577 |  | JDR00080 | F
시공이음정리 | 인력치핑 | 1 | M2 | 0 | 22528 | 675 | 23203 |  | JDR00090 | F
NOTCH 설치 |  | 1 | M | 2657 | 132 | 0 | 2789 |  | JDR00100 | F
FILLET 용접 | T= 6 M/M 현장횡향 | 1 | M | 808 | 12904 | 279 | 13991 |  | JDR00110 | F
쌓기 비탈면 다짐 | (콤팩터+굴삭기0.7㎥) | 1 | M2 | 259 | 291 | 299 | 849 |  | JDR00120 | F
가도수로 | (PE필림,T=0.1MM) | 1 | M | 952 | 95 | 0 | 1047 |  | JDR00130 | F
중간층아스콘포설및다짐 | (t= 6㎝,#67) | 1 | M2 | 173 | 471 | 138 | 782 |  | JDR00140 | F
기초잡석다짐 및 뒷채움 | 75mm미만 | 1 | M3 | 1261 | 5643 | 1012 | 7916 |  | JDR00150 | F
COVER PLATE설치 | 중분대용 | 1 | EA | 353427 | 260997 | 8674 | 623098 |  | JDR00160 | F
COVER PLATE설치 | 방호벽용 | 1 | EA | 389673 | 112055 | 3302 | 505030 |  | JDR00170 | F
T.B.M 설치 | 황동주물 | 1 | 개 | 62500 | 3125 | 0 | 65625 |  | JDR00180 | F
마대 쌓기 및 헐기 |  | 1 | ㎡ | 7000 | 41783 | 0 | 48783 |  | JDR00190 | F
방 호 벽 | 난간용 | 1 | M | 10753 | 37090 | 675 | 48518 |  | JDR00200 | F
중 분 대 |  | 1 | M | 21771 | 51097 | 902 | 73770 |  | JDR00210 | F
물운반 | 물탱크 5500ℓ | 1 | ton | 1875 | 2818 | 1074 | 5767 |  | JDR00220 | F
법면보호공 | 평떼 | 1 | ㎡ | 2695 | 6053 | 0 | 8748 |  | JDR00230 | F
흙 쌓 기 | 녹지대, 비다짐 | 1 | ㎥ | 467 | 146 | 215 | 828 |  | JDR00240 | F
거적덮기 | 초류종자살포포함 | 1 | ㎡ | 2437 | 421 | 73 | 2931 |  | JDR00250 | F
되메우기및비다짐 | 기계90%,인력10% | 1 | M3 | 337 | 1175 | 301 | 1813 |  | JDR00260 | F
축중기설치 | 이동식축중기 | 1 | 회당 | 320000 | 4995 | 0 | 324995 | 10년보완 | JDR00270 | F
부직포설치(호안등사면) |  | 1 | ㎡ | 1499 | 122 | 0 | 1621 |  | JDR00320 | F
임목폐기물파쇄비 |  | 1 | ㎥ | 15643 | 16020 | 14202 | 45865 |  | JDR00370 | F
잔토처리 |  | 1 | ㎥ | 0 | 16288 | 0 | 16288 |  | JDR00380 | F
자갈운반(상차도) | Φ25 - 50 MM | 1 | ㎥ | 3575 | 2467 | 1602 | 7644 |  | JDR00390 | F
맹암거(토사구간) | 유공관Φ 200MM | 1 | m | 9542 | 6173 | 336 | 16051 |  | JDR00400 | F
맹암거(암구간) | 유공관Φ 200MM | 1 | m | 8150 | 6051 | 336 | 14537 |  | JDR00410 | F
프리캐스트 콘크리트 블럭설치 | 기계설치(50kg/EA이상) | 1 | ㎡ | 1777 | 17550 | 2232 | 21559 |  | JDR00500 | F
프리캐스트 콘크리트 블럭설치 | 인력설치((50kg/EA미만) | 1 | ㎡ | 0 | 18166 | 0 | 18166 |  | JDR00501 | F
구조물 헐기 | (무근 30Cm미만) | 1 | ㎥ | 6121 | 8530 | 7241 | 21892 | 기계100% | SD00001 | F
구조물 헐기 | (무근 30Cm이상) | 1 | ㎥ | 7460 | 10512 | 8928 | 26900 | 기계100% | SD00002 | F
구조물 헐기 | (철근 30Cm 미만) | 1 | ㎥ | 13669 | 29043 | 12714 | 55426 | 기계100% | SD00003 | F
구조물 헐기 | (철근 30Cm 이상) | 1 | ㎥ | 15435 | 31657 | 14940 | 62032 | 기계100% | SD00004 | F
구조물 헐기 | 교량(강교슬래브) | 1 | ㎥ | 12682 | 27581 | 11470 | 51733 | 기계100% | SD00004A | F
콘크리트포장깨기 | (기 계) | 1 | ㎥ | 6121 | 8530 | 7241 | 21892 | 0 | SD00005 | F
아스팔트포장깨기 | (기 계) | 1 | ㎥ | 6121 | 8530 | 7241 | 21892 | 0 | SD00006 | F
콘크리트 포장절단 | 1차로 (기계) | 1 | M | 793 | 1234 | 69 | 2096 | 0 | SD00007 | F
콘크리트 포장절단 | 2차로 (기계) | 1 | M | 686 | 760 | 55 | 1501 |  | SD00007A | F
아스팔트 포장절단 | (기 계) | 1 | M | 678 | 1019 | 53 | 1750 | 0 | SD00008 | F
석축헐기(찰쌓기) | (인력100%) | 1 | ㎡ | 2443 | 48865 | 0 | 51308 | 0 | SD00009 | F
석축헐기(찰쌓기) | (기계100%) | 1 | ㎡ | 4761 | 7549 | 6863 | 19173 | 0 | SD00009A | F
석축헐기(메쌓기) | 뒷길이45~60Cm | 1 | ㎡ | 814 | 16288 | 0 | 17102 | 0 | SD00010 | F
표토제거 | (답 구 간) | 1 | ㎡ | 180 | 94 | 104 | 378 | 0 | SD00011 | F
표토제거 | (답외구간) | 1 | ㎡ | 111 | 34 | 51 | 196 | 0 | SD00012 | F
벌개제근 |  | 1 | ㎡ | 0 | 379 | 0 | 379 | 0 | SD00013 | F
가로수제거 | (백호우 0.7 ㎥) | 1 | 본 | 11433 | 8026 | 6241 | 25700 | 0 | SD00014 | F
노반준비공 | (기존도로부) | 1 | ㎡ | 81 | 73 | 52 | 206 | 0 | SD00015 | F
노반준비공 | (절 토 부) | 1 | ㎡ | 50 | 52 | 32 | 134 | 0 | SD00016 | F
토 사깎기 | (도쟈 19 Ton) | 1 | ㎥ | 601 | 314 | 347 | 1262 | 0 | SD000170 | F
토 사깎기 | (도쟈 32 Ton) | 1 | ㎥ | 601 | 188 | 277 | 1066 | 0 | SD000171 | F
토사 깎기 | (굴삭기 0.7 ㎥) | 1 | ㎥ | 372 | 399 | 334 | 1105 | 0 | SD00018 | F
리핑암깎기 | (리퍼도저 32 Ton) | 1 | ㎥ | 1027 | 322 | 477 | 1826 | 0 | SD00019 | F
발파암깎기 | (브레이카) | 1 | ㎥ | 8278 | 6733 | 8440 | 23451 | 0 | SD00020 | F
노체다짐 |  | 1 | ㎥ | 518 | 549 | 343 | 1410 | 0 | SD00021 | F
노상다짐 |  | 1 | ㎥ | 700 | 711 | 472 | 1883 | 0 | SD00022 | F
도쟈운반 | (토 사) | 1 | ㎥ | 539 | 169 | 248 | 956 | 0 | SD00024 | F
도쟈운반 | (리핑암) | 1 | ㎥ | 608 | 190 | 280 | 1078 | 0 | SD00025 | F
도쟈운반 | (발파암) | 1 | ㎥ | 3256 | 2655 | 3367 | 9278 | 0 | SD00026 | F
덤프운반 | (토 사):백호적사 | 1 | ㎥ | 1077 | 850 | 609 | 2536 | 0 | SD00027 | F
덤프운반 | (리핑암):백호적사 | 1 | ㎥ | 1028 | 1494 | 1150 | 3672 | 0 | SD00028 | F
덤프운반 | (발파암):백호적사 | 1 | ㎥ | 3845 | 5252 | 5317 | 14414 | 0 | SD00029 | F
덤프운반 | (토 사):로우더적사 | 1 | ㎥ | 1184 | 913 | 685 | 2782 | 0 | SD00030 | F
도로표지병(단면) |  | 1 | EA | 11524 | 2492 | 0 | 14016 |  | SD000302 | F
덤프운반 | (리핑암):로우더적사 | 1 | ㎥ | 1227 | 1959 | 1586 | 4772 | 0 | SD00031 | F
덤프운반 | (발파암):로우더적사 | 1 | ㎥ | 4155 | 5302 | 5924 | 15381 | 0 | SD00032 | F
사토운반 | (토 사):로우더적사 | 1 | ㎥ | 2518 | 1805 | 1300 | 5623 | 0 | SD00034 | F
사토운반 | (리핑암):로우더적사 | 1 | ㎥ | 2980 | 3132 | 2426 | 8538 | 0 | SD00035 | F
사토운반 | (발파암):로우더적사 | 1 | ㎥ | 7548 | 6679 | 5952 | 20179 | 0 | SD00036 | F
사토운반 | (토 사):백호적사 | 1 | ㎥ | 8756 | 6111 | 3968 | 18835 | 0 | SD00037 | F
사토운반 | (리핑암):백호적사 | 1 | ㎥ | 2793 | 2667 | 1990 | 7450 | 0 | SD00038 | F
사토운반 | (발파암):백호적사 | 1 | ㎥ | 4336 | 4641 | 3824 | 12801 | 0 | SD00039 | F
사토운반 | (토 사):백호깎기 | 1 | ㎥ | 2642 | 1785 | 1185 | 5612 | 0 | SD00040 | F
줄떼붙임 |  | 1 | ㎡ | 1760 | 2477 | 0 | 4237 | 0 | SD00041 | F
평떼붙임 |  | 1 | ㎡ | 4235 | 2919 | 0 | 7154 | 0 | SD00042 | F
초류종자 살포 | 기계살포 | 1 | ㎡ | 571 | 155 | 73 | 799 | 0 | SD00043 | F
절토면 고르기 | 리 핑 암 | 1 | ㎡ | 952 | 2566 | 920 | 4438 | 0 | SD00045 | F
절토면 고르기 | 발 파 암 | 1 | ㎡ | 1613 | 11194 | 389 | 13196 | 0 | SD00046 | F
층 따 기 | (도쟈 19 Ton) | 1 | ㎥ | 601 | 314 | 347 | 1262 | 0 | SD00047 | F
측구터파기 | (토 사) | 1 | ㎥ | 363 | 2262 | 325 | 2950 | 0 | SD00048 | F
측구터파기 | (리핑암) | 1 | ㎥ | 6220 | 30287 | 7890 | 44397 | 0 | SD00049 | F
측구뚝쌓기 | (백호우 0.7 ㎥) | 1 | ㎥ | 404 | 1898 | 361 | 2663 | 0 | SD00050 | F
측구터파기 | (발파암) | 1 | ㎥ | 9347 | 49379 | 10821 | 69547 | 0 | SD00051 | F
되메우기및다짐 | 기계100% | 1 | ㎥ | 667 | 4341 | 429 | 5437 |  | SD00052 | F
되메우기및다짐 | 기계90%+인력10% | 1 | ㎥ | 489 | 4965 | 269 | 5723 | 0 | SD00053 | F
되메우기및비다짐 | 기계90%+인력10% | 1 | ㎥ | 196 | 1024 | 175 | 1395 | 0 | SD00054 | F
측구뚝쌓기 | (인력) | 1 | ㎥ | 0 | 9773 | 0 | 9773 | 0 | SD00055 | F
뒷채움잡석 | (선택층재) | 1 | ㎥ | 677 | 4351 | 438 | 5466 | 0 | SD00057 | F
뒷채움잡석 | (현장암유용) | 1 | ㎥ | 1699 | 27441 | 2177 | 31317 | 0 | SD00058 | F
DRY RIP-RAP | (T=30 Cm) | 1 | ㎡ | 454 | 10230 | 547 | 11231 | 0 | SD00059 | F
모래운반 |  | 1 | ㎥ | 5425 | 3743 | 2431 | 11599 | 0 | SD00060 | F
자갈운반 | (D=25 m/m) | 1 | ㎥ | 5861 | 4044 | 2627 | 12532 | 0 | SD00061 | F
자갈운반 | (D=40 m/m) | 1 | ㎥ | 5861 | 4044 | 2627 | 12532 | 0 | SD00062 | F
사석운반 | 80kg/EA | 1 | ㎥ | 5861 | 4044 | 3091 | 12996 | 0 | SD00062A | F
암파쇄굴착공법 | (미진동파쇄기) | 1 | ㎥ | 17237 | 19378 | 4905 | 41520 | 0 | SD00063 | F
정밀진동제어발파 |  | 1 | ㎥ | 12199 | 12674 | 4044 | 28917 | 0 | SD00064 | F
진동제어(소규모)발파 |  | 1 | ㎥ | 6955 | 8777 | 2065 | 17797 | 0 | SD00065 | F
진동제어(중규모)발파 |  | 1 | ㎥ | 4661 | 4349 | 1542 | 10552 | 0 | SD00066 | F
일반발파 |  | 1 | ㎥ | 3887 | 3167 | 1096 | 8150 | 0 | SD00067 | F
대규모발파 |  | 1 | ㎥ | 3054 | 2067 | 1096 | 6217 | 0 | SD00068 | F
발파암깍기 | 착암기(2.7 M3/Min) | 1 | ㎥ | 7438 | 19077 | 1253 | 27768 |  | SD00069 | F
발파암깍기 | 인 력 | 1 | ㎥ | 0 | 190537 | 0 | 190537 |  | SD00070 | F
콘크리트타설 | (무근 VIB 제외) | 1 | ㎥ | 0 | 26375 | 0 | 26375 | 0 | SD00071 | F
콘크리트타설 | (철근 VIB 제외) | 1 | ㎥ | 0 | 29549 | 0 | 29549 | 0 | SD00072 | F
콘크리트타설 | (소형 VIB 제외) | 1 | ㎥ | 0 | 52750 | 0 | 52750 | 0 | SD00073 | F
콘크리트타설 | (무근 VIB 포함) | 1 | ㎥ | 340 | 26375 | 46 | 26761 | 0 | SD00074 | F
콘크리트타설 | (철근 VIB 포함) | 1 | ㎥ | 340 | 29549 | 46 | 29935 | 0 | SD00075 | F
콘크리트타설 | (소형 VIB 포함) | 1 | ㎥ | 340 | 52750 | 46 | 53136 | 0 | SD00076 | F
콘크리트타설 | (철근 펌프카) | 1 | ㎥ | 1095 | 9016 | 2032 | 12143 | 0 | SD00077 | F
콘크리트타설 | (무근 펌프카) | 1 | ㎥ | 986 | 9333 | 2175 | 12494 | 0 | SD00078 | F
콘크리트타설(비탈면) | 경사도 1:1.2~1:1.8 | 1 | ㎥ | 5939 | 38647 | 10221 | 54807 |  | SD00078A | F
콘크리트타설(비탈면) | 경사도 1:1.2보다 급한경우 | 1 | ㎥ | 9083 | 57371 | 15330 | 81784 |  | SD00078B | F
구조물터파기 | (육상토사 0∼1 M) | 1 | ㎥ | 363 | 2017 | 325 | 2705 | 0 | SD00079 | F
구조물터파기 | (육상토사 1∼2 M) | 1 | ㎥ | 363 | 2587 | 325 | 3275 | 0 | SD00080 | F
구조물터파기 | (육상토사 2∼3 M) | 1 | ㎥ | 363 | 3158 | 325 | 3846 | 0 | SD00081 | F
구조물터파기 | (육상토사 3∼4 M) | 1 | ㎥ | 363 | 3728 | 325 | 4416 | 0 | SD00082 | F
구조물터파기 | (육상토사 4∼5 M) | 1 | ㎥ | 363 | 4298 | 325 | 4986 | 0 | SD00083 | F
구조물터파기 | (육상토사 5∼6 M) | 1 | ㎥ | 363 | 4868 | 325 | 5556 | 0 | SD00084 | F
구조물터파기 | (수중토사 0∼1 M) | 1 | ㎥ | 484 | 3776 | 434 | 4694 | 0 | SD00085 | F
구조물터파기 | (용수토사 0∼1 M) | 1 | ㎥ | 484 | 2961 | 434 | 3879 | 0 | SD00085A | F
구조물터파기 | (수중토사 1∼2 M) | 1 | ㎥ | 484 | 4916 | 434 | 5834 | 0 | SD00086 | F
구조물터파기 | (용수토사 1∼2 M) | 1 | ㎥ | 484 | 3817 | 434 | 4735 | 0 | SD00086A | F
구조물터파기 | (수중토사 2∼3 M) | 1 | ㎥ | 484 | 6056 | 434 | 6974 | 0 | SD00087 | F
구조물터파기 | (용수토사 2∼3 M) | 1 | ㎥ | 484 | 4672 | 434 | 5590 | 0 | SD00087A | F
구조물터파기 | (수중토사 3∼4 M) | 1 | ㎥ | 484 | 7197 | 434 | 8115 | 0 | SD00088 | F
구조물터파기 | (용수토사 3∼4 M) | 1 | ㎥ | 484 | 5527 | 434 | 6445 | 0 | SD00088A | F
구조물터파기 | (수중토사 4∼5 M) | 1 | ㎥ | 484 | 8337 | 434 | 9255 | 0 | SD00089 | F
구조물터파기 | (용수토사 4∼5 M) | 1 | ㎥ | 484 | 6382 | 434 | 7300 | 0 | SD00089A | F
구조물터파기 | (용수토사 5∼6 M) | 1 | ㎥ | 484 | 7237 | 434 | 8155 | 0 | SD00090 | F
구조물터파기 | (수중토사 5∼6 M) | 1 | ㎥ | 484 | 9477 | 434 | 10395 | 0 | SD00090A | F
구조물터파기 | (육상리핑암 0∼1 M) | 1 | ㎥ | 6074 | 30131 | 7749 | 43954 | 0 | SD00091 | F
구조물터파기 | (육상리핑암 1∼2 M) | 1 | ㎥ | 6074 | 33091 | 7749 | 46914 | 0 | SD00092 | F
구조물터파기 | (육상리핑암 2∼3 M) | 1 | ㎥ | 6074 | 36052 | 7749 | 49875 | 0 | SD00093 | F
구조물터파기 | (육상리핑암 3∼4 M) | 1 | ㎥ | 6074 | 39012 | 7749 | 52835 | 0 | SD00094 | F
구조물터파기 | (육상리핑암 4∼5 M) | 1 | ㎥ | 6074 | 41972 | 7749 | 55795 | 0 | SD00095 | F
구조물터파기 | (육상리핑암 5∼6 M) | 1 | ㎥ | 6074 | 44933 | 7749 | 58756 | 0 | SD00096 | F
구조물터파기 | (수중리핑암 0∼1 M) | 1 | ㎥ | 6139 | 53883 | 7811 | 67833 | 0 | SD00097 | F
구조물터파기 | (수중리핑암 1∼2 M) | 1 | ㎥ | 6139 | 59804 | 7811 | 73754 | 0 | SD00098 | F
구조물터파기 | (수중리핑암 2∼3 M) | 1 | ㎥ | 6139 | 65725 | 7811 | 79675 | 0 | SD00099 | F
흙깎기 비탈면 현황도 작성 | 1000㎡ 이하 | 1 | 개소 | 0 | 5576379 | 160000 | 5736379 |  | SD00100 | F
흙깎기 비탈면 현황도 작성 | 1000~3000㎡ | 1 | 개소 | 0 | 7248743 | 160000 | 7408743 |  | SD00101 | F
흙깎기 비탈면 현황도 작성 | 3000㎡이상 | 1 | 개소 | 0 | 8844712 | 160000 | 9004712 |  | SD00102 | F
지중경사계측정 및 분석비 |  | 1 | 회 | 0 | 19923 | 17700 | 37623 |  | SD00103 | F
합판거푸집 | (1 회) | 1 | ㎡ | 16539 | 35091 | 0 | 51630 | 0 | SD00104 | F
합판거푸집 | (2 회) | 1 | ㎡ | 9427 | 21054 | 0 | 30481 | 0 | SD00105 | F
합판거푸집 | (3 회) | 1 | ㎡ | 7624 | 16527 | 0 | 24151 | 0 | SD00106 | F
합판거푸집 | (4 회) | 1 | ㎡ | 6632 | 14036 | 0 | 20668 | 0 | SD00107 | F
합판거푸집 | (5 회) | 1 | ㎡ | 6135 | 12001 | 0 | 18136 | 0 | SD00108 | F
합판거푸집 | (6 회) | 1 | ㎡ | 5739 | 11229 | 0 | 16968 | 0 | SD00109 | F
합판거푸집 | (1 회 소형) | 1 | ㎡ | 16539 | 45618 | 0 | 62157 | 0 | SD00110 | F
합판거푸집 | (2 회 소형) | 1 | ㎡ | 9427 | 27370 | 0 | 36797 | 0 | SD00111 | F
합판거푸집 | (3 회 소형) | 1 | ㎡ | 7624 | 21486 | 0 | 29110 | 0 | SD00112 | F
합판거푸집 | (4 회 소형) | 1 | ㎡ | 6632 | 18247 | 0 | 24879 | 0 | SD00113 | F
합판거푸집 | (5 회 소형) | 1 | ㎡ | 6135 | 15601 | 0 | 21736 | 0 | SD00114 | F
합판거푸집 | (6 회 소형) | 1 | ㎡ | 5739 | 14597 | 0 | 20336 | 0 | SD00115 | F
목재거푸집 | (1 회) | 1 | ㎡ | 17965 | 61117 | 0 | 79082 | 0 | SD00116 | F
목재거푸집 | (2 회) | 1 | ㎡ | 10365 | 38503 | 0 | 48868 | 0 | SD00117 | F
목재거푸집 | (3 회) | 1 | ㎡ | 8371 | 31536 | 0 | 39907 | 0 | SD00118 | F
목재거푸집 | (4 회) | 1 | ㎡ | 7132 | 28052 | 0 | 35184 | 0 | SD00119 | F
목재거푸집 | (1 회 소형) | 1 | ㎡ | 17965 | 79452 | 0 | 97417 | 0 | SD00120 | F
목재거푸집 | (2 회 소형) | 1 | ㎡ | 10365 | 50054 | 0 | 60419 | 0 | SD00121 | F
목재거푸집 | (3 회 소형) | 1 | ㎡ | 8371 | 40997 | 0 | 49368 | 0 | SD00122 | F
목재거푸집 | (4 회 소형) | 1 | ㎡ | 7132 | 36468 | 0 | 43600 | 0 | SD00123 | F
원형거푸집 | (1 회) | 1 | ㎡ | 28798 | 82504 | 0 | 111302 | 0 | SD00124 | F
원형거푸집 | (2 회) | 1 | ㎡ | 16443 | 51812 | 0 | 68255 | 0 | SD00125 | F
원형거푸집 | (3 회) | 1 | ㎡ | 12095 | 42489 | 0 | 54584 | 0 | SD00126 | F
원형거푸집 | (1 회 소형) | 1 | ㎡ | 28798 | 107256 | 0 | 136054 | 0 | SD00127 | F
원형거푸집 | (2 회 소형) | 1 | ㎡ | 16443 | 67356 | 0 | 83799 | 0 | SD00128 | F
원형거푸집 | (3 회 소형) | 1 | ㎡ | 12095 | 55236 | 0 | 67331 | 0 | SD00129 | F
비계공 | (목재 1 회) | 1 | 10공㎥ | 19335 | 445956 | 0 | 465291 | 0 | SD00130 | F
비계공 | (목재 2 회) | 1 | 공㎥ | 1295 | 44595 | 0 | 45890 | 0 | SD00131 | F
비계공 | (목재 3 회) | 1 | 공㎥ | 1092 | 44595 | 0 | 45687 | 0 | SD00132 | F
비계공 | (목재 4 회) | 1 | 공㎥ | 997 | 44595 | 0 | 45592 | 0 | SD00133 | F
비계공 | (목재 5 회) | 1 | 공㎥ | 945 | 44595 | 0 | 45540 | 0 | SD00134 | F
비계공 | (목재 6 회) | 1 | 공㎥ | 914 | 44595 | 0 | 45509 | 0 | SD00135 | F
강관비계 | 3개월사용 | 1 | ㎡ | 1314 | 11322 | 566 | 13202 | 0 | SD00136 | F
동바리공 | (목재 1 회) | 1 | 10공㎥ | 27140 | 402683 | 0 | 429823 | 0 | SD00137 | F
동바리공 | (목재 2 회) | 1 | 공㎥ | 1818 | 40268 | 0 | 42086 | 0 | SD00138 | F
동바리공 | (목재 3 회) | 1 | 공㎥ | 1533 | 40268 | 0 | 41801 | 0 | SD00139 | F
동바리공 | (목재 4 회) | 1 | 공㎥ | 1400 | 40268 | 0 | 41668 | 0 | SD00140 | F
동바리공 | (목재 5 회) | 1 | 공㎥ | 1327 | 40268 | 0 | 41595 | 0 | SD00141 | F
동바리공 | (목재 6 회) | 1 | 공㎥ | 1283 | 40268 | 0 | 41551 | 0 | SD00142 | F
강관동바리 | (암거용) 3개월 | 1 | 공㎥ | 402 | 9348 | 0 | 9750 | 0 | SD00143 | F
강관동바리 | (교량용) 3개월 | 1 | 공㎥ | 846 | 23299 | 0 | 24145 | 0 | SD00144 | F
강관동바리 | (교량용) 6개월 | 1 | 공㎥ | 1411 | 23299 | 0 | 24710 |  | SD00145 | F
U 형플륨관 | (D=300 m/m) | 1 | m | 427 | 2756 | 1171 | 4354 |  | SD00146 | F
U 형플륨관 | (D=400 m/m) | 1 | M | 434 | 3397 | 1331 | 5162 | 0 | SD00147 | F
U 형플륨관 | (D=500 m/m) | 1 | M | 474 | 4333 | 1465 | 6272 | 0 | SD00148 | F
U 형플륨관 | (D=1000 m/m) | 1 | M | 632 | 7557 | 1989 | 10178 |  | SD00149 | F
물 푸 기 |  | 1 | Hr | 2775 | 2818 | 593 | 6186 | 0 | SD00150 | F
무수축몰탈 | (1 : 1) | 1 | ㎥ | 9816 | 86850 | 1519 | 98185 | 0 | SD00151 | F
무수축콘크리트 |  | 1 | ㎥ | 9765 | 266750 | 2456 | 278971 | 0 | SD00152 | F
교 명 판 | (450x200x10) | 1 | EA | 94500 | 4725 | 0 | 99225 | 0 | SD00153 | F
설 명 판 | (500x300x10) | 1 | EA | 157500 | 7875 | 0 | 165375 | 0 | SD00154 | F
구조물터파기 | (수중발파암 1∼2 M) | 1 | ㎥ | 9716 | 110037 | 11204 | 130957 | 0 | SD00159 | F
구조물터파기 | (수중발파암 2∼3 M) | 1 | ㎥ | 9716 | 129945 | 11204 | 150865 | 0 | SD00160 | F
구조물터파기 | (수중발파암 3∼4 M) | 1 | ㎥ | 9716 | 149854 | 11204 | 170774 | 0 | SD00161 | F
구조물터파기 | (수중발파암 5∼6 M) | 1 | ㎥ | 9716 | 189670 | 11204 | 210590 | 0 | SD00162 | F
구조물터파기 | (수중리핑암 3∼4 M) | 1 | ㎥ | 6139 | 71646 | 7811 | 85596 | 0 | SD00163 | F
구조물터파기 | (수중리핑암 4∼5 M) | 1 | ㎥ | 6139 | 77567 | 7811 | 91517 | 0 | SD00164 | F
구조물터파기 | (수중리핑암 5∼6 M) | 1 | ㎥ | 6139 | 83487 | 7811 | 97437 | 0 | SD00165 | F
구조물터파기 | (육상발파암 0∼1 M) | 1 | ㎥ | 9347 | 49379 | 10821 | 69547 | 0 | SD00166 | F
구조물터파기 | (육상발파암 1∼2 M) | 1 | ㎥ | 9347 | 59333 | 10821 | 79501 | 0 | SD00167 | F
구조물터파기 | (육상발파암 2∼3 M) | 1 | ㎥ | 9347 | 69287 | 10821 | 89455 | 0 | SD00168 | F
구조물터파기 | (육상발파암 3∼4 M) | 1 | ㎥ | 9347 | 79241 | 10821 | 99409 | 0 | SD00169 | F
구조물터파기 | (육상발파암 4∼5 M) | 1 | ㎥ | 9347 | 89195 | 10821 | 109363 | 0 | SD00170 | F
구조물터파기 | (육상발파암 5∼6 M) | 1 | ㎥ | 9347 | 99150 | 10821 | 119318 | 0 | SD00171 | F
개질아스팔트 덧씌우기 | 3.0m≤B | 1 | ㎡ | 127 | 252 | 104 | 483 |  | SD00172 | F
투수성아스팔트 덧씌우기 | 1.4m≤B＜3.0m | 1 | ㎡ | 291 | 579 | 240 | 1110 |  | SD00173 | F
투수성아스팔트 덧씌우기 | 3.0m≤B | 1 | ㎡ | 116 | 231 | 95 | 442 |  | SD00174 | F
개질아스팔트 덧씌우기 | 1.4m≤B＜3.0m | 1 | ㎡ | 318 | 632 | 261 | 1211 |  | SD00175 | F
개질아스팔트 | 1.4m≤B＜3.0m | 1 | ㎡ | 388 | 772 | 320 | 1480 |  | SD00176 | F
개질아스팔트 | 3.0m≤B | 1 | ㎡ | 155 | 308 | 127 | 590 |  | SD00177 | F
투수성아스팔트표층 | 1.4m≤B＜3.0m | 1 | ㎡ | 437 | 869 | 360 | 1666 |  | SD00178 | F
투수성아스팔트표층 | 3.0m≤B | 1 | ㎡ | 174 | 347 | 144 | 665 |  | SD00179 | F
동상방지층 포설및다짐 | 인력식(소규모장비) | 1 | ㎥ | 1959 | 5164 | 1334 | 8457 |  | SD00180 | F
동상방지층 포설및다짐 | 길어깨포장(기계) | 1 | ㎥ | 3308 | 3482 | 2272 | 9062 |  | SD00181 | F
동상방지층 포설및다짐 | 본선포장(기계) | 1 | ㎥ | 1259 | 1450 | 826 | 3535 | 0 | SD00182 | F
보조기층 포설및다짐 | 인력(소규모장비) | 1 | ㎥ | 2155 | 5681 | 1467 | 9303 |  | SD00183 | F
보조기층 포설및다짐 | 길어깨포장(기계) | 1 | ㎥ | 3675 | 4304 | 2524 | 10503 |  | SD001831 | F
보조기층 포설및다짐 | 본선포장(기계) | 1 | ㎥ | 1374 | 1760 | 902 | 4036 | 0 | SD00184 | F
프라임코팅 | RSC-3 (75 ℓ/ａ) | 1 | ㎡ | 2 | 42 | 0 | 44 | 0 | SD00185 | F
아스팔트기층(BB층) | (포설및다짐 T=10 Cm미만) | 1 | ㎡ | 209 | 347 | 178 | 734 | 0 | SD00186 | F
아스팔트기층(BB층) | (포설및다짐 T=10 Cm이상) | 1 | ㎡ | 233 | 386 | 198 | 817 | 0 | SD00187 | F
텍 코 팅 | RSC-4(30ℓ/ａ) | 1 | ㎡ | 2 | 42 | 0 | 44 | 0 | SD00188 | F
아스팔트표층(본선) | 1.4≤시공폭＜3M(T=7.5이하) | 1 | ㎡ | 343 | 695 | 302 | 1340 | 0 | SD00189 | F
아스팔트표층(본 선) | 3.0M≤시공폭 (T=7.0이하) | 1 | ㎡ | 137 | 278 | 120 | 535 |  | SD00190 | F
구조물터파기 | (수중발파암 0∼1 M) | 1 | ㎥ | 9716 | 90129 | 11204 | 111049 | 0 | SD00193 | F
U형플륨관부설 | 50∼150kg미만 | 1 | m | 395 | 2721 | 1203 | 4319 |  | SD00194 | F
U형플륨관부설 | 150∼300kg미만 | 1 | m | 434 | 3397 | 1331 | 5162 |  | SD00195 | F
U형플륨관부설 | 500∼700kg미만 | 1 | m | 553 | 5513 | 1719 | 7785 |  | SD00197 | F
U형플륨관부설 | 700∼900kg미만 | 1 | m | 592 | 6531 | 1854 | 8977 |  | SD00198 | F
콘크리트포장(인력) | T=20 Cm | 1 | ㎡ | 2777 | 1120 | 0 | 3897 | 0 | SD00200 | F
콘크리트포장(인력) | T=30 Cm | 1 | ㎡ | 2777 | 1120 | 0 | 3897 | 0 | SD00201 | F
콘크리트포장(인력) | T=40 Cm | 1 | ㎡ | 2777 | 1120 | 0 | 3897 | 0 | SD00203 | F
콘크리트포장(기계) | 일반구간(1차로) | 1 | ㎥ | 1918 | 4387 | 1826 | 8131 |  | SD00204 | F
콘크리트포장(기계) | 일반구간(2차로) | 1 | ㎥ | 1026 | 1919 | 1028 | 3973 |  | SD00205 | F
콘크리트포장(기계) | 터널구간(1차로) | 1 | ㎥ | 2738 | 5118 | 2743 | 10599 |  | SD00206 | F
콘크리트포장(기계) | 터널구간(2차로) | 1 | ㎥ | 1263 | 2362 | 1266 | 4891 |  | SD00207 | F
줄눈설치 | 수축줄눈(콘크리트포장용) | 1 | m | 2322 | 1852 | 65 | 4239 |  | SD00208 | F
삼각표지판 | (D=90 Cm) | 1 | EA | 155148 | 106171 | 852 | 262171 | 0 | SD00209 | F
삼각표지판 | (D=120 Cm) | 1 | EA | 215048 | 106171 | 852 | 322071 | 0 | SD00209A | F
원형표지판 | (D=60 Cm) | 1 | EA | 156548 | 106171 | 792 | 263511 | 0 | SD00210 | F
원형표지판 | (D=90 Cm) | 1 | EA | 220748 | 106171 | 702 | 327621 | 0 | SD00211 | F
오각표지판 | (오각 60x20x72) | 1 | EA | 158748 | 106171 | 779 | 265698 | 0 | SD00212 | F
갈매기표지판 | (양면 45x60 Cm) | 1 | EA | 142754 | 30023 | 0 | 172777 | 0 | SD00213 | F
장애물표적표지 | (400x400) | 1 | EA | 82754 | 30023 | 0 | 112777 | 0 | SD00213A | F
데리네이터 | (φ100,토 공 용) | 1 | EA | 18000 | 3257 | 0 | 21257 | 0 | SD00214 | F
데리네이터 | (φ100,옹 벽 용) | 1 | EA | 14100 | 3257 | 97 | 17454 | 0 | SD00215 | F
데리네이터 | (φ100,가드레일용) | 1 | EA | 14700 | 1252 | 0 | 15952 | 0 | SD00216 | F
데리네이터 | (φ100,중분대용) | 1 | EA | 18000 | 1252 | 0 | 19252 | 0 | SD00217 | F
데리네이터 | (φ100,교량용) | 1 | EA | 14100 | 3257 | 97 | 17454 |  | SD00217A | F
표준레일 | (4x350x4330) | 1 | 경간 | 139107 | 3587 | 107 | 142801 | 0 | SD00218 | F
단부레일 | (4x350x765) | 1 | EA | 143190 | 681 | 20 | 143891 | 0 | SD00219 | F
포 스 트 | (φ139.8x4.5x2200) | 1 | EA | 82517 | 2249 | 1035 | 85801 | 0 | SD00220 | F
낙석방지책 지주설치 | H=3.0 M | 1 | EA | 24 | 9147 | 73 | 9244 | 0 | SD00221 | F
낙석방지책 와이어설치 |  | 1 | M | 0 | 3422 | 0 | 3422 | 0 | SD00222 | F
낙석방지책 철망설치 | B=3.0 M , H=3.0 M | 1 | M2 | 0 | 1403 | 0 | 1403 |  | SD00223 | F
낙석방지책 기초 | (단부구간) | 1 | 개소 | 21214 | 125772 | 160 | 147146 | 0 | SD00224 | F
낙석방지책 기초 | (표준구간) | 1 | 개소 | 8119 | 32759 | 24 | 40902 | 0 | SD00225 | F
깎기부점검로 | 계단부 1:0.7 | 1 | M | 198581 | 225918 | 7271 | 431770 |  | SD00227 | F
깎기부점검로 | 계단부 1:1.2 | 1 | M | 240163 | 280434 | 9154 | 529751 |  | SD00229 | F
깎기부점검로 | 계단소단부 | 1 | 개소 | 404509 | 258413 | 8623 | 671545 |  | SD00230 | F
신축이음장치 | (신축량 80 m/m) | 1 | M | 35644 | 246572 | 28640 | 310856 | 0 | SD00235 | F
신축이음장치 | (신축량 100 m/m) | 1 | M | 39344 | 263843 | 30688 | 333875 | 0 | SD00236 | F
신축이음장치 | (신축량 160 m/m) | 1 | M | 50330 | 318782 | 36579 | 405691 | 0 | SD00237 | F
신축이음장치 | (신축량 240 m/m) | 1 | M | 61346 | 371055 | 49362 | 481763 | 0 | SD00238 | F
신축이음장치 | (신축량 320 m/m) | 1 | M | 71611 | 422201 | 56578 | 550390 | 0 | SD00239 | F
차선도색(페인트수동식) | (횡단보도,주차장) | 1 | ㎡ | 1902 | 1765 | 27 | 3694 | 0 | SD00240 | F
차선도색(페인트수동식) | (상온형:황색실선) | 1 | ㎡ | 2216 | 994 | 10 | 3220 | 0 | SD00241 | F
차선도색(페인트수동식) | (상온형:백색파선) | 1 | ㎡ | 1891 | 1451 | 20 | 3362 | 0 | SD00242 | F
차선도색(페인트수동식) | (상온형:황색파선) | 1 | ㎡ | 2232 | 1451 | 20 | 3703 | 0 | SD00243 | F
차선도색(페인트수동식) | (상온형:백색실선) | 1 | ㎡ | 1875 | 994 | 10 | 2879 | 0 | SD00244 | F
차선도색(페인트수동식) | (상온형:문자,기호) | 1 | ㎡ | 1951 | 3170 | 59 | 5180 | 0 | SD00245 | F
차선도색(페인트기계식) | (상온형:백색실선) | 1 | ㎡ | 1913 | 179 | 24 | 2116 | 0 | SD00246 | F
차선도색(페인트기계식) | (상온형:황색실선) | 1 | ㎡ | 2254 | 179 | 24 | 2457 | 0 | SD00247 | F
차선도색(페인트기계식) | (상온형:황색파선) | 1 | ㎡ | 2307 | 263 | 48 | 2618 | 0 | SD00248 | F
차선도색(페인트기계식) | (상온형:백색파선) | 1 | ㎡ | 1966 | 263 | 48 | 2277 | 0 | SD00249 | F
차선도색(페인트기계식) | (가열형:백색실선) | 1 | ㎡ | 2037 | 179 | 24 | 2240 | 0 | SD00250 | F
차선도색(페인트기계식) | (가열형:백색파선) | 1 | ㎡ | 2090 | 263 | 48 | 2401 | 0 | SD00251 | F
차선도색(페인트기계식) | (가열형:황색실선) | 1 | ㎡ | 2274 | 179 | 24 | 2477 | 0 | SD00252 | F
차선도색(페인트기계식) | (가열형:황색파선) | 1 | ㎡ | 2328 | 263 | 48 | 2639 | 0 | SD00253 | F
차선도색(융착식도료) | (수동식:문자,기호) | 1 | ㎡ | 13343 | 4226 | 78 | 17647 | 0 | SD00254 | F
차선도색(융착식도료) | (수동식:황색파선) | 1 | ㎡ | 17431 | 1935 | 27 | 19393 | 0 | SD00255 | F
차선도색(융착식도료) | (수동식:백색실선) | 1 | ㎡ | 13242 | 1325 | 13 | 14580 | 0 | SD00256 | F
차선도색(융착식도료) | (수동식:황색실선) | 1 | ㎥ | 17409 | 1325 | 13 | 18747 | 0 | SD00257 | F
차선도색(융착식도료) | (수동식:백색파선) | 1 | ㎡ | 13263 | 1935 | 27 | 15225 | 0 | SD00258 | F
차선도색(융착식도료) | (수동식:횡단보도,주차장) | 1 | ㎡ | 13278 | 2354 | 36 | 15668 | 0 | SD00259 | F
아스팔트운반 | (MC-1,RSC-4) | 1 | D/M | 0 | 0 | 3130 | 3130 | 0 | SD00266 | F
모래적사장 |  | 1 | 개소 | 2066 | 9527 | 0 | 11593 | 0 | SD00267 | F
중기운반비 |  | 1 | 식 | 0 | 0 | 11911900 | 11911900 | 0 | SD00268 | F
시 험 비 |  | 1 | 식 | 0 | 45380 | 10559300 | 10604680 | 0 | SD00269 | F
시멘트운반 | (40 Kg/ⓐ) | 1 | 대 | 0 | 0 | 618 | 618 | 0 | SD00270 | F
철근운반 | L=30km이내 | 1 | Ton | 0 | 0 | 13504 | 13504 | 0 | SD00271 | F
순성토운반 | (토 사) | 1 | ㎥ | 3174 | 2400 | 1645 | 7219 | 0 | SD00273 | F
가설사무실 | (12 개월) | 1 | ㎡ | 17864 | 46599 | 879 | 65342 | 0 | SD00274 | F
가설창고 | (12 개월) | 1 | ㎡ | 13075 | 36992 | 687 | 50754 | 0 | SD00275 | F
가설사무소 | (재료비) | 1 | ㎡ | 63461 | 0 | 0 | 63461 | 0 | SD00276 | F
가설창고 | (재료비) | 1 | ㎡ | 45759 | 0 | 0 | 45759 | 0 | SD00277 | F
가 건 물 | (1.5∼3억) | 1 | 식 | 0 | 0 | 29807810 | 29807810 | 0 | SD00278 | F
가 건 물 | (3∼9억) | 1 | 식 | 0 | 0 | 51051260 | 51051260 | 0 | SD00279 | F
가 건 물 | (9∼30억) | 1 | 식 | 0 | 0 | 70407380 | 70407380 | 0 | SD00280 | F
가 건 물 | (30∼90억) | 1 | 식 | 0 | 0 | 100990860 | 100990860 | 0 | SD00281 | F
가 건 물 | (90∼150억) | 1 | 식 | 0 | 0 | 135784600 | 135784600 | 0 | SD00282 | F
가 건 물 | (150억이상) | 1 | 식 | 0 | 0 | 173676940 | 173676940 | 0 | SD00283 | F
유 로 폼 | (벽체 0∼7 m) | 1 | ㎡ | 2771 | 14712 | 441 | 17924 | 0 | SD00284 | F
유 로 폼 | (바닥 0∼7 m) | 1 | ㎡ | 2319 | 14712 | 441 | 17472 | 0 | SD00285 | F
유 로 폼 | (벽체 7∼10 m) | 1 | ㎡ | 2771 | 16184 | 485 | 19440 | 0 | SD00286 | F
유 로 폼 | (바닥 7∼10 m) | 1 | ㎡ | 2319 | 16184 | 485 | 18988 | 0 | SD00287 | F
벌 목 | (5 m 미만) | 1 | ㎡ | 0 | 490 | 49 | 539 | 0 | SD00289 | F
벌 목 | (5 m 이상∼8 m 미만) | 1 | ㎡ | 0 | 639 | 63 | 702 | 0 | SD00290 | F
벌 목 | (8 m 이상) | 1 | ㎡ | 0 | 832 | 83 | 915 | 0 | SD00291 | F
비탈규준틀 |  | 1 | EA | 2653 | 29635 | 0 | 32288 | 0 | SD00292 | F
수평규준틀 |  | 1 | EA | 3722 | 39406 | 0 | 43128 | 0 | SD00293 | F
암 성 토 | (다짐두께 30 Cm) | 1 | ㎥ | 511 | 331 | 377 | 1219 | 0 | SD00294 | F
암 성 토 | (다짐두께 60 Cm) | 1 | ㎥ | 507 | 327 | 387 | 1221 | 0 | SD00295 | F
콘크리트운반 | 공장-현장 | 1 | ㎥ | 5748 | 3966 | 2518 | 12232 |  | SD00296 | F
보차도경계석설치(화 | 강암,180x200x1000) | 1 | M | 665 | 4904 | 753 | 6322 | 0 | SD00298 | F
보차도경계석설치(화 | 강암,200x250x1000) | 1 | M | 915 | 6743 | 1036 | 8694 | 0 | SD00299 | F
보차도경계석설치(화 | 강암,200x300x1000) | 1 | M | 1464 | 10789 | 1657 | 13910 | 0 | SD00300 | F
보차도경계석설치(화 | 강암,250x250x1000) | 1 | M | 1464 | 10789 | 1657 | 13910 | 0 | SD00301 | F
보차도경계석설치(화 | 강암,210x300x1000) | 1 | M | 1464 | 10789 | 1657 | 13910 | 0 | SD00302 | F
보차도경계블록설치 | (150x170x200x1000) | 1 | M | 665 | 4013 | 753 | 5431 | 0 | SD00303 | F
보차도경계블록설치 | (180x205x250x1000) | 1 | M | 915 | 5518 | 1036 | 7469 | 0 | SD00304 | F
보차도경계블록설치 | (180x210x300x1000) | 1 | M | 1464 | 8830 | 1657 | 11951 | 0 | SD00305 | F
PE원형 맨홀 거푸집(기초및슬라브) | Φ900 | 1 | 개소 | 3000 | 34073 | 0 | 37073 |  | SD00306 | F
PE원형 맨홀 거푸집(기초및슬라브) | Φ1200 | 1 | 개소 | 3600 | 39125 | 0 | 42725 |  | SD00307 | F
PE원형 맨홀 거푸집(벽 체) | Φ900 , H=1.2 M | 1 | 개소 | 42000 | 76494 | 0 | 118494 |  | SD00308 | F
PE원형 맨홀 거푸집(벽 체) | Φ1200 , H=1.2M | 1 | 개소 | 55600 | 98008 | 0 | 153608 |  | SD00309 | F
합성수지(PE)무늬거푸집 | 10회기준 | 1 | ㎡ | 1230 | 27612 | 0 | 28842 |  | SD00310 | F
절삭후아스팔트덧쓰우기 | t=5CM(연속구간) | 1 | ㎡ | 453 | 439 | 629 | 1521 |  | SD00311 | F
절삭후아스팔트덧쓰우기 | t=7CM(연속구간) | 1 | ㎡ | 515 | 499 | 714 | 1728 |  | SD00312 | F
절삭후아스팔트덧쓰우기 | t=5CM(불연속구간) | 1 | ㎡ | 739 | 917 | 937 | 2593 |  | SD00313 | F
소파보수 | 소규모포장복구 | 1 | ㎡ | 5316 | 20494 | 4632 | 30442 |  | SD00314 | F
소파보수 | 소규모도로긴급복구 | 1 | ㎡ | 9932 | 40267 | 5753 | 55952 |  | SD00315 | F
포장포설 준비작업 |  | 1 | M | 0 | 81 | 0 | 81 |  | SD00316 | F
교통통제및안전처리 | 공구연장 500M 미만 | 1 | 일 | 0 | 162886 | 0 | 162886 |  | SD00317 | F
교통통제및안전처리 | 공구연장 500M 이상 | 1 | 일 | 0 | 244329 | 0 | 244329 |  | SD00318 | F
아스팔트소파보수 | T=5cm 기준 | 1 | ㎡ | 530 | 827 | 338 | 1695 |  | SD00319 | F
린콘크리트기층 |  | 1 | ㎥ | 924 | 1610 | 947 | 3481 | 0 | SD00320 | F
아스팔트표층(인력) | 소규모장비(T=7.5Cm이하) | 1 | ㎡ | 835 | 3109 | 444 | 4388 | 0 | SD00321 | F
와이어메쉬 | 구입및운반비 | 1 | M2 | 1861 | 98 | 7 | 1966 |  | SD00324 | F
방음벽설치(H=4 m) | (지주간격 4 m) | 1 | M | 7559 | 99107 | 11021 | 117687 | 0 | SD00401 | F
방음벽설치(H=2 m) | (지주간격 2 m) | 1 | M | 5309 | 76272 | 7940 | 89521 | 0 | SD00402 | F
방음벽설치(H=2 m) | (지주간격 3 m) | 1 | M | 5616 | 78266 | 8327 | 92209 | 0 | SD00403 | F
방음벽설치(H=2 m) | (지주간격 4 m) | 1 | M | 6497 | 84221 | 9444 | 100162 | 0 | SD00404 | F
방음벽설치(H=3 m) | (지주간격 2 m) | 1 | M | 6226 | 81492 | 9073 | 96791 | 0 | SD00405 | F
방음벽설치(H=3 m) | (지주간격 3 m) | 1 | M | 6762 | 84909 | 9746 | 101417 | 0 | SD00406 | F
방음벽설치(H=3 m) | (지주간격 4 m) | 1 | M | 7484 | 136641 | 12068 | 156193 | 0 | SD00407 | F
방음벽설치(H=4 m) | (지주간격 2 m) | 1 | M | 6158 | 88977 | 9225 | 104360 | 0 | SD00408 | F
방음벽설치(H=4 m) | (지주간격 3 m) | 1 | M | 6780 | 93259 | 10017 | 110056 | 0 | SD00409 | F
방음벽설치(H=5 m) | (지주간격 2 m) | 1 | M | 6138 | 90533 | 9252 | 105923 | 0 | SD00410 | F
방음벽설치(H=5 m) | (지주간격 3 m) | 1 | M | 6679 | 94169 | 9936 | 110784 | 0 | SD00411 | F
방음벽설치(H=5 m) | (지주간격 4 m) | 1 | M | 7455 | 100815 | 10962 | 119232 | 0 | SD00412 | F
방음벽설치(H=6 m) | (지주간격 2 m) | 1 | M | 6138 | 102781 | 9619 | 118538 | 0 | SD00413 | F
방음벽설치(H=6 m) | (지주간격 3 m) | 1 | M | 6688 | 106541 | 10317 | 123546 | 0 | SD00414 | F
방음벽설치(H=7 m) | (지주간격 2 m) | 1 | M | 6138 | 102781 | 9619 | 118538 | 0 | SD00415 | F
방음벽설치(H=7 m) | (지주간격 3 m) | 1 | M | 6697 | 106668 | 10331 | 123696 | 0 | SD00416 | F
방음벽설치(H=8 m) | (지주간격 2 m) | 1 | M | 7908 | 146695 | 12821 | 167424 | 0 | SD00417 | F
방음벽설치(H=9 m) | (지주간격 2 m) | 1 | M | 7988 | 147765 | 12938 | 168691 | 0 | SD00418 | F
호안용시멘트블럭 | 인력설치 | 1 | ㎡ | 0 | 12819 | 0 | 12819 |  | SD00501 | F
콘크리트호안블럭 | 설치 | 1 | 개 | 2154 | 4790 | 1281 | 8225 |  | SD00502 | F
사석부설 |  | 1 | ㎥ | 960 | 937 | 627 | 2524 |  | SD00503 | F
사석고르기 |  | 1 | ㎥ | 3594 | 2776 | 2346 | 8716 |  | SD00504 | F
사각형 돌망태(조약돌 채집) | 기계, #8 50 * 95 cm | 1 | ㎡ | 3049 | 8912 | 2074 | 14035 | 구)이불형 | SD00505 | F
타원형 돌망태(조약돌 채집) | 기계, #8 45 * 95 cm | 1 | ㎡ | 2622 | 9707 | 1796 | 14125 |  | SD00506 | F
돌망태헐기 | 기계, #8 45 * 95 cm | 1 | ㎡ | 127 | 4721 | 113 | 4961 |  | SD00507 | F
천단조약돌 | 채집및부설 | 1 | ㎥ | 5182 | 29472 | 3664 | 38318 |  | SD00508 | F
조약돌채집 및 운반 |  | 1 | ㎥ | 5182 | 5040 | 3664 | 13886 |  | SD00509 | F
돌망태옹벽(H=5m미만) | 1.0*1.0*1.0 | 1 | EA | 29230 | 53441 | 5096 | 87767 |  | SD00510 | F
돌망태옹벽(H=5m미만) | 1.5*1.0*1.0 | 1 | EA | 41846 | 80162 | 7645 | 129653 |  | SD00511 | F
돌망태옹벽(H=5m미만) | 2.0*1.0*1.0 | 1 | EA | 52461 | 106883 | 10193 | 169537 |  | SD00512 | F
돌망태옹벽(H=5m미만) | 1.0*0.5*1.0 | 1 | EA | 16915 | 26720 | 2548 | 46183 |  | SD00513 | F
매트리스게비온 | T=0.3M | 1 | M2 | 889 | 5830 | 580 | 7299 |  | SD00514 | F
매트리스게비온 | T=0.5M(참고품) | 1 | M2 | 1737 | 27792 | 945 | 30474 |  | SD00515 | F
철근가공조립(현장) | (매우복잡) | 1 | Ton | 10224 | 571857 | 4974 | 587055 | 0 | SD00600 | F
철근가공조립(현장) | (간 단) | 1 | Ton | 6390 | 411109 | 3100 | 420599 | 0 | SD00601 | F
철근가공조립(현장) | (보 통) | 1 | Ton | 8307 | 461984 | 3665 | 473956 | 0 | SD00602 | F
철근가공조립(현장) | (복 잡) | 1 | Ton | 10224 | 511521 | 4386 | 526131 | 0 | SD00603 | F
철근가공/공장,현장/조립 | (복 잡) | 1 | Ton | 10224 | 330958 | 24016 | 365198 | 0 | SD00604 | F
철근가공/공장,현장/조립 | (보 통) | 1 | Ton | 8307 | 308331 | 18379 | 335017 | 0 | SD00605 | F
철근가공/공장,현장/조립 | (간 단) | 1 | Ton | 6390 | 279792 | 14713 | 300895 | 0 | SD00606 | F
철근가공/공장,현장/조립 | (매우복잡) | 1 | Ton | 10224 | 372952 | 30892 | 414068 | 0 | SD00607 | F
전기아연도금 강판가설울타리 | EGI휀스 | 1 | m | 28096 | 12835 | 0 | 40931 |  | SF031050 | F
기존 가옥 철거 |  | 1 | 동 | 169360 | 262627 | 151688 | 583675 |  | SO00160 | F
기존도로유지보수공 |  | 1 | 식 | 101928000 | 12055500 | 665127 | 114648627 |  | SO00260 | F
문양거푸집(합판4회+스치로폴) | (0-7M) | 1 | M2 | 12971 | 19136 | 0 | 32107 |  | SS00209 | F
PVC PIPE 설치 | (φ200m/m) | 1 | M | 17033 | 0 | 0 | 17033 |  | SS00622 | F
원형표지판(부착식) | (D 90㎝) | 1 | EA | 175400 | 27147 | 0 | 202547 |  | SSS00102 | F
부체도로용줄눈 |  | 1 | M | 2257 | 1862 | 69 | 4188 |  | U512000 | F
폐기물상차비 |  | 1 | M3 | 610 | 653 | 547 | 1810 |  | X359 | F
건설폐기물 파쇄 | 이동식크라샤150TON | 1 | M3 | 5130 | 4387 | 4811 | 14328 |  | Y101F00 | F
건설폐기물 파쇄 | 압쇄기(1.0 M3) | 1 | M3 | 16305 | 14313 | 15139 | 45757 |  | Y101F10 | F
L형측구(절토부) | (형식-1: H=0.50M) | 1 | m | 7838 | 25284 | 7225 | 40347 |  | Y202A00 | F
L형측구(절토부) | (형식-2: H=0.80M) | 1 | m | 21763 | 52145 | 13 | 73921 |  | Y202A01 | F
L형측구(절토부) | (형식-3: H=2.20M) | 1 | m | 62771 | 151537 | 97 | 214405 |  | Y202A02 | F
성토부측구 | (형식-1: H=0.35M) | 1 | m | 5448 | 15329 | 6 | 20783 |  | Y202A03 | F
U형측구 | (형식-1: H=0.118M) | 1 | m | 5968 | 16061 | 0 | 22029 |  | Y202A05 | F
U형측구 | (형식-2: H=0.6M) | 1 | m | 32863 | 101134 | 87 | 134084 |  | Y202A06 | F
U형측구 | (형식-3: H=0.8M) | 1 | m | 38173 | 115199 | 89 | 153461 |  | Y202A07 | F
U형측구 | (형식-4: H=1.0M) | 1 | m | 43483 | 129268 | 92 | 172843 |  | Y202A08 | F
U형측구 | (형식-5: H=0.6M) | 1 | m | 18569 | 47213 | 0 | 65782 |  | Y202A09 | F
U형측구 | (형식-6: H=0.5M) | 1 | m | 16214 | 45396 | 3 | 61613 |  | Y202A10 | F
스틸그레이팅 | 1190*990*75 | 1 | EA | 151000 | 7550 | 0 | 158550 |  | Y206D01 | F
스틸그레이팅 | 1190*1390*75 | 1 | EA | 209500 | 10475 | 0 | 219975 |  | Y206D02 | F
스틸그레이팅 | 1155x1380x50 | 1 | ea | 120750 | 0 | 0 | 120750 |  | Y206D03 | F
스틸그레이팅 | 1130*830*100 | 1 | EA | 220000 | 11000 | 0 | 231000 |  | Y206D04 | F
아스팔트 코팅 | (2회) | 1 | M2 | 5600 | 5125 | 153 | 10878 |  | Y207F00 | F
충진제 | (20MM*25MM) | 1 | M | 3033 | 151 | 0 | 3184 |  | Y207M00 | F
다웰바 설치 | (D25,L=600㎜) | 1 | EA | 7966 | 10697 | 0 | 18663 | 3.14 | Y207M20 | F
구조물터파기(육상토사) | 0-4M | 1 | M3 | 396 | 3070 | 355 | 3821 |  | Y301A01 | F
슬래브양생 |  | 1 | M2 | 300 | 325 | 6 | 631 |  | Y309A00 | F
슬래브면고르기 | (데크휘니샤) | 1 | M2 | 172 | 513 | 378 | 1063 | 3- | Y309B00 | F
교면방수 | (침투식) | 1 | M2 | 3070 | 9008 | 0 | 12078 |  | Y310B00 | F
교면방수 | 도막식(THK=2.0mm 이상) | 1 | M2 | 10220 | 17064 | 0 | 27284 |  | Y310C00 | F
아스팔트 방수 | (2 회) | 1 | M2 | 6000 | 28197 | 0 | 34197 | 2- | Y312A00 | F
부직포설치 | (L형측구용) | 1 | M2 | 1610 | 122 | 0 | 1732 |  | Y336B00 | F
다웰바 설치 | (D29x500) | 1 | ea | 9800 | 13370 | 26 | 23196 |  | Y4170A1 | F
다웰바 설치 | (D32x1000) | 1 | ea | 5837 | 12766 | 19 | 18622 |  | Y453001 | F
2중교통표지판 | (원형+장애물표시) | 1 | EA | 318280 | 157241 | 0 | 475521 |  | Y500A05 | F
2중교통표지판(부착식) | (원형+장애물표시) | 1 | EA | 339677 | 27147 | 0 | 366824 |  | Y500A06 | F
2중 표지판(삼각+원형) | (120+90cm,φ114.3) | 1 | EA | 415555 | 231894 | 0 | 647449 |  | Y501C01 | F
2지명방향표지(복주식) | (1600x1200) | 1 | EA | 27748 | 242771 | 10362 | 280881 |  | Y502A00 | F
2지명이정표지(402-2,복주식) | (3000x2000,Φ139.8) | 1 | EA | 68323 | 680284 | 10362 | 758969 |  | Y502A02 | F
단일노선표지(단주식) | (1200x1100) | 1 | EA | 28109 | 230698 | 10362 | 269169 |  | Y502A03 | F
2방향표지(403-4,편지식) | (4000x2500) | 1 | EA | 110912 | 2052100 | 47036 | 2210048 |  | Y502B01 | F
T자형방향표지 | 3300*2800*2EA | 1 | EA | 102883 | 2119090 | 46492 | 2268465 |  | Y502B03B | F
3방향표지(편지식) | (5000x2500) | 1 | EA | 166787 | 1625673 | 71814 | 1864274 |  | Y502B04 | F
분기점표지(단주식) | (1100x1700,Φ114.3) | 1 | EA | 20517 | 144294 | 10362 | 175173 |  | Y502G01 | F
낙석방지망 |  | 1 | ㎡ | 17020 | 2737 | 1422 | 21179 |  | Y508F00 | F
미끄럼방지시설 | (전면식) | 1 | M2 | 43251 | 33740 | 2701 | 79692 |  | Y510000 | F
준공표지판 | (화강암) | 1 | EA | 251455 | 4107511 | 13671 | 4372637 |  | Y604000 | F
암거구간가드레일기초 |  | 1 | 개소 | 857475 | 26476 | 3363 | 887314 |  | Y605B045 | F
도로대장작성 |  | 1 | Km | 151761 | 3521524 | 0 | 3673285 | 6- | Y614000 | F
시공측량비 |  | 1 | Km | 33990 | 4598065 | 0 | 4632055 |  | Y617000 | F
보도용블럭포장 | 소형고압블럭<T=6~8cm> | 1 | M2 | 6816 | 2803 | 602 | 10221 |  | Y623A00 | F
탄성재료보도포장 |  | 1 | ㎡ | 98 | 7743 | 127 | 7968 | 0 | Y623A01 | F
골재운반-석산 | (골재원-현장) | 1 | M3 | 2210 | 1525 | 990 | 4725 |  | Y628E01A | F
시공상세도작성비 |  | 1 | P.S | 0 | 0 | 33000000 | 33000000 |  | Y713000 | F
신축이음 | (스치로폴,T=10M/M) | 1 | M2 | 1200 | 3254 | 0 | 4454 |  | YB000040 | F
신축이음 | (스치로폴,T=20M/M) | 1 | M2 | 2347 | 3254 | 0 | 5601 |  | YB000050 | F
스페이셔 설치 | (벽체용:스페이셔) | 1 | M2 | 2856 | 0 | 0 | 2856 |  | YB000090 | F
스페이셔 설치 | (슬라브및기초:몰탈블럭) | 1 | M2 | 630 | 0 | 0 | 630 |  | YB000100 | F
지표침하판설치 |  | 1 | EA | 455000 | 236954 | 0 | 691954 |  | YD00086 | F
지표침하판측정 및 분석비 |  | 1 | 회 | 0 | 4627 | 71 | 4698 |  | YD00087 | F
종배수관부설(흄관Φ600) | 고무링접합 | 1 | M | 3549 | 28009 | 4372 | 35930 |  | YD00354 | F
종배수관부설(흄관Φ800) | 고무링접합 | 1 | M | 4585 | 47267 | 6276 | 58128 |  | YD00355 | F
종배수관부설(흄관Φ1000) | 고무링접합 | 1 | M | 6003 | 78904 | 8720 | 93627 |  | YD00356 | F
종배수관부설(흄관Φ1200) | 고무링접합 | 1 | M | 7108 | 103235 | 10599 | 120942 |  | YD00357 | F
종배수관부설(흄관Φ300) | 고무링접합 | 1 | M | 1996 | 13251 | 2646 | 17893 |  | YD00358 | F
파형강관부설및접합 | Ф600 | 1 | M | 64021 | 4055 | 1081 | 69157 |  | YD00360 | F
파형강관부설및접합 | Ф800 | 1 | M | 112546 | 5680 | 1340 | 119566 |  | YD00361 | F
파형강관부설및접합 | Ф1000 | 1 | M | 153961 | 7306 | 1600 | 162867 |  | YD00362 | F
파형강관접합및부설 | Φ450 | 1 | m | 240 | 2794 | 272 | 3306 |  | YD00365 | F
배수관부설(VR관 D=600) | 5M이하 고무링접합 | 1 | M | 10723 | 51883 | 4372 | 66978 |  | YD011270 | F
배수관부설(VR관 D=800) | 5M이하 고무링접합 | 1 | M | 13448 | 77238 | 6905 | 97591 |  | YD011271 | F
배수관부설(VR관 D=1000) | 5M이하 고무링접합 | 1 | M | 6003 | 143760 | 8720 | 158483 |  | YD011272 | F
배수관부설(VR관 D=1200) | 5M이하 고무링접합 | 1 | M | 19562 | 153054 | 10599 | 183215 |  | YD011273 | F
유리섬유복합관(Φ=1500mm) |  | 1 | M | 3751 | 33112 | 4712 | 41575 |  | YD011291 | F
유리섬유복합관(Φ=1200mm) |  | 1 | M | 3060 | 25934 | 3844 | 32838 |  | YD011292 | F
유리섬유복합관(Φ=1000mm) |  | 1 | M | 2434 | 21149 | 2705 | 26288 |  | YD011293 | F
유리섬유복합관(Φ=800mm) |  | 1 | M | 991 | 16364 | 1122 | 18477 |  | YD011294 | F
유리섬유복합관(Φ=600mm) |  | 1 | M | 778 | 11579 | 880 | 13237 |  | YD011295 | F
유리섬유복합관(Φ=450mm) |  | 1 | M | 625 | 7920 | 708 | 9253 |  | YD011296 | F
흄관절단 | Φ450 | 1 | 개소 | 410 | 8214 | 326 | 8950 |  | YD011300 | F
흄관절단 | Φ600 | 1 | 개소 | 860 | 17215 | 489 | 18564 |  | YD011301 | F
흄관절단 | Φ700 | 1 | 개소 | 1105 | 22116 | 611 | 23832 |  | YD011302 | F
흄관절단 | Φ800 | 1 | 개소 | 1433 | 28673 | 757 | 30863 |  | YD011303 | F
가설사무소(컨테이너하우스) | 3*12*2.6 | 1 | EA | 0 | 0 | 714377 | 714377 |  | YD015003 | F
V형측구(형식-1) | (H=0.45M) | 1 | M | 15563 | 44850 | 15 | 60428 |  | YK00070 | F
V형측구(형식-2) | (H=0.60M) | 1 | M | 19730 | 56754 | 18 | 76502 |  | YK00071 | F
V형측구(형식-3) | (H=1.00M) | 1 | M | 30852 | 90280 | 24 | 121156 |  | YK00072 | F
산마루측구 | TYPE-1 H=0.45M | 1 | M | 15254 | 41518 | 3 | 56775 |  | YK00073 | F
산마루측구 | TYPE-2 H=0.60M | 1 | M | 19364 | 52708 | 3 | 72075 |  | YK00074 | F
산마루측구 | TYPE-3 H=1.0M | 1 | M | 30338 | 84349 | 3 | 114690 |  | YK00075 | F
방음벽기초 | (H=2.0M) | 1 | M | 42967 | 187899 | 2079 | 232945 |  | YK00100 | F
비닐깔기 | t=0.1mm | 1 | M2 | 277 | 325 | 0 | 602 |  | YK00325 | F
세륜세차시설 | (자동세륜기) | 1 | 개소 | 2937874 | 4749342 | 506000 | 8193216 |  | YK00416 | F
줄눈설치 | 수축줄눈 | 1 | M | 1265 | 6527 | 48 | 7840 |  | YK00483 | F
강관동바리 | 수평연결재(구조) | 1 | M2 | 772 | 3452 | 0 | 4224 |  | ZB00D06 | F
잡철물 제작 설치 | (간단) | 1 | TON | 74669 | 3821623 | 127009 | 4023301 |  | ZB00J02 | F
잡철물 제작 설치 | (보통) | 1 | TON | 89603 | 4585948 | 152411 | 4827962 |  | ZB00J03 | F
잡철물 제작 설치 | (복잡) | 1 | TON | 104536 | 5350273 | 177813 | 5632622 |  | ZB00J04 | F
PVC PIPE 설치 | (D= 50 m/m) | 1 | M | 2690 | 134 | 0 | 2824 | BAS2-28 | ZB00P10 | F

## 일위대가_산근
일위대가_산근
산 출 근 거 | 재 료 비 | 노 무 비 | 경 비 | 합 계 | 비 고
#. 1산근 구조물 헐기 ¦ (무근 30Cm미만)¦㎥ | 6121 | 8530 | 7241 | 21892 | 기계100% | SD00001 |  | 1
구조물 헐기 | [6 empty] | 10 | F
1. 깨 기 (기 계100 %) | [7 empty] | '1. 깨 기 (기 계100 %)'
1) 대형브레이카 + 백호우(0.7 ㎥) | [7 empty] | '1) 대형브레이카 + 백호우(0.7 ㎥)'
Q = (3.3+5.9)/2 =4.60 ㎥/Hr | [7 empty] | Q = (3.3+5.9)/2 =?'㎥/Hr'
경 비 27,943 / Q =6,074.5 |  |  | 6074.5 | 6074.5 | EQ("E0002011070") |  |  | '경 비' ~E0002011070.E~ / Q =?EQ+
노무비 22,648 / Q =4,923.4 |  | 4923.4 |  | 4923.4 | LA("E0002011070") |  |  | '노무비' ~E0002011070.L~ / Q =?LA+
재료비 20,129 / Q =4,375.8 | 4375.8 |  |  | 4375.8 | MA("E0002011070") |  |  | '재료비' ~E0002011070.M~ / Q =?MA+
2) 작업보조 인부(보통인부) | [7 empty] | '2) 작업보조 인부(보통인부)'
1 인 *81,443 / (8*Q) =2,213.1 |  | 2213.1 |  | 2213.1 | TOT("L085") |  |  | 1'인'*~L085~ / (8*Q) =?LA+
3) 치즐소모량(0.7 ㎥ 용) | [7 empty] | '3) 치즐소모량(0.7 ㎥ 용)'
0.01 본/Hr *204,000/Q =443.4 | 443.4 |  |  | 443.4 | TOT("MZM00009") |  |  | 0.01'본/Hr'*~MZM00009~/Q =?MA+
계 | 4819.2 | 7136.5 | 6074.5 | 18030.2 |  |  |  | >>' 계'
2. 들어내기(백호우 0.7 ㎥) | [7 empty] | '2. 들어내기(백호우 0.7 ㎥)'
qo=0.7 , f=1/1.50=0.67 , E=0.35 | [7 empty] | qo=0.7 , f=1/1.50=? , E=0.35
K=0.55 , Cm=20 sec(135˚) | [7 empty] | K=0.55 , Cm=20'sec(135˚)'
Q=3600*qo*K*f*E/Cm=16.25 ㎥/Hr | [7 empty] | Q=3600*qo*K*f*E/Cm=?'㎥/Hr'
경 비 18,961 / Q =1,166.8 |  |  | 1166.8 | 1166.8 | EQ("E0002010070") |  |  | '경 비' ~E0002010070.E~ / Q =?EQ+
노무비 22,648 / Q =1,393.7 |  | 1393.7 |  | 1393.7 | LA("E0002010070") |  |  | '노무비' ~E0002010070.L~ / Q =?LA+
재료비 21,170 / Q =1,302.7 | 1302.7 |  |  | 1302.7 | MA("E0002010070") |  |  | '재료비' ~E0002010070.M~ / Q =?MA+
소 계 | 1302.7 | 1393.7 | 1166.8 | 3863.2 |  |  |  | >'소 계'
전체 합계 | 6121 | 8530 | 7241 | 21892
#. 2산근 구조물 헐기 ¦ (무근 30Cm이상)¦㎥ | 7460 | 10512 | 8928 | 26900 | 기계100% | SD00002 |  | 1
구조물 헐기 | [6 empty] | 10 | F
1. 깨 기 (기 계100 %) | [7 empty] | '1. 깨 기 (기 계100 %)'
1) 대형브레이카 + 백호우(0.7 ㎥) | [7 empty] | '1) 대형브레이카 + 백호우(0.7 ㎥)'
Q=(2.6+4.6)/2=3.60 ㎥/Hr | [7 empty] | Q=(2.6+4.6)/2=?'㎥/Hr'
경 비 27,943 / Q =7,761.9 |  |  | 7761.9 | 7761.9 | EQ("E0002011070") |  |  | '경 비' ~E0002011070.E~ / Q =?EQ+
노무비 22,648 / Q =6,291.1 |  | 6291.1 |  | 6291.1 | LA("E0002011070") |  |  | '노무비' ~E0002011070.L~ / Q =?LA+
재료비 20,129 / Q =5,591.3 | 5591.3 |  |  | 5591.3 | MA("E0002011070") |  |  | '재료비' ~E0002011070.M~ / Q =?MA+
2) 작업보조 인부(보통인부) | [7 empty] | '2) 작업보조 인부(보통인부)'
1 인 *81,443/(8*Q) =2,827.8 |  | 2827.8 |  | 2827.8 | TOT("L085") |  |  | 1'인'*~L085~/(8*Q) =?LA+
3) 치즐소모량(0.7 ㎥ 용) | [7 empty] | '3) 치즐소모량(0.7 ㎥ 용)'
0.01 본/Hr *204,000/Q =566.6 | 566.6 |  |  | 566.6 | TOT("MZM00009") |  |  | 0.01'본/Hr'*~MZM00009~/Q =?MA+
소 계 | 6157.9 | 9118.9 | 7761.9 | 23038.7 |  |  |  | >'소 계'
2. 들어내기(백호우 0.7 ㎥) | [7 empty] | '2. 들어내기(백호우 0.7 ㎥)'
qo=0.7 , f=1/1.50=0.67 , E=0.35 | [7 empty] | qo=0.7 , f=1/1.50=? , E=0.35
K=0.55 , Cm=20 sec(135˚) | [7 empty] | K=0.55 , Cm=20'sec(135˚)'
Q=3600*qo*K*f*E/Cm=16.25 ㎥/Hr | [7 empty] | Q=3600*qo*K*f*E/Cm=?'㎥/Hr'
경 비 18,961 / Q =1,166.8 |  |  | 1166.8 | 1166.8 | EQ("E0002010070") |  |  | '경 비' ~E0002010070.E~ / Q =?EQ+
노무비 22,648 / Q =1,393.7 |  | 1393.7 |  | 1393.7 | LA("E0002010070") |  |  | '노무비' ~E0002010070.L~ / Q =?LA+
재료비 21,170 / Q =1,302.7 | 1302.7 |  |  | 1302.7 | MA("E0002010070") |  |  | '재료비' ~E0002010070.M~ / Q =?MA+
소 계 | 1302.7 | 1393.7 | 1166.8 | 3863.2 |  |  |  | >'소 계'
계 | 7460.6 | 10512.6 | 8928.7 | 26901.9 |  |  |  | >>'계'
전체 합계 | 7460 | 10512 | 8928 | 26900
#. 3산근 구조물 헐기 ¦ (철근 30Cm 미만)¦㎥ | 13669 | 29043 | 12714 | 55426 | 기계100% | SD00003 |  | 1
구조물 헐기 | [6 empty] | 10 | F
## 기계 100 % ## | [7 empty] | ## 기계 100 % ##
1. 깨 기 | [7 empty] | '1. 깨 기'
가) 기 계(100 %) | [7 empty] | '가) 기 계(100 %)'
1) 대형브레이카 + 백호우(0.7 ㎥) | [7 empty] | '1) 대형브레이카 + 백호우(0.7 ㎥)'
Q = (1.6+3.3)/2 =2.45 ㎥/Hr | [7 empty] | Q = (1.6+3.3)/2 =?'㎥/Hr'
경 비 27,943 / Q =11,405.3 |  |  | 11405.3 | 11405.3 | EQ("E0002011070") |  |  | '경 비' ~E0002011070.E~ / Q =?EQ+
노무비 22,648 / Q =9,244.0 |  | 9244 |  | 9244 | LA("E0002011070") |  |  | '노무비' ~E0002011070.L~ / Q =?LA+
재료비 20,129 / Q =8,215.9 | 8215.9 |  |  | 8215.9 | MA("E0002011070") |  |  | '재료비' ~E0002011070.M~ / Q =?MA+
2) 작업보조(보통인부) | [7 empty] | '2) 작업보조(보통인부)'
1 인 * 81,443 / (8*Q) =4,155.2 |  | 4155.2 |  | 4155.2 | TOT("L085") |  |  | 1'인' * ~L085~ / (8*Q) =?LA+
3) 치즐소모량(0.7 ㎥ 용) | [7 empty] | '3) 치즐소모량(0.7 ㎥ 용)'
0.01 본/Hr * 204,000 / Q =832.6 | 832.6 |  |  | 832.6 | TOT("MZM00009") |  |  | 0.01'본/Hr' * ~MZM00009~ / Q =?MA+
소 계 | 9048.5 | 13399.2 | 11405.3 | 33853 |  |  |  | >'소 계'
2. 철근절단 및 절단기손료 | [7 empty] | '2. 철근절단 및 절단기손료'
용 접 공 0.12 인 * 118,754 =14,250.4 |  | 14250.4 |  | 14250.4 | TOT("L114") |  |  | '용 접 공' 0.12'인'* ~L114~ =?LA+:LAB1
아세틸렌 0.23 Kg * 9,500 =2,185.0 | 2185 |  |  | 2185 | TOT("M9342003") |  |  | '아세틸렌' 0.23'Kg'* ~M9342003~ =?MA+
산 소 680 ℓ * 10,000 / 6000 =1,133.3 | 1133.3 |  |  | 1133.3 | TOT("M9327003") |  |  | '산 소' 680'ℓ'* ~M9327003~ / 6000 =?MA+
기구손료(인건비의 1 %) | [7 empty] | '기구손료(인건비의 1 %)'
14,250.4 * 0.01 % =142.5 |  |  | 142.5 | 142.5 |  |  |  | {LAB1} * 0.01'%'=?EQ+
소 계 | 3318.3 | 14250.4 | 142.5 | 17711.2 |  |  |  | >'소 계'
3. 들어내기(백호우 0.7 ㎥) | [7 empty] | '3. 들어내기(백호우 0.7 ㎥)'
qo=0.7 , f=1/1.50=0.67 , E=0.35 | [7 empty] | qo=0.7 , f=1/1.50=? , E=0.35
K=0.55 , Cm=20 sec(135˚) | [7 empty] | K=0.55 , Cm=20'sec(135˚)'
Q=3600*qo*K*f*E/Cm=16.25 ㎥/Hr | [7 empty] | Q=3600*qo*K*f*E/Cm=?'㎥/Hr'
경 비 18,961 / Q =1,166.8 |  |  | 1166.8 | 1166.8 | EQ("E0002010070") |  |  | '경 비' ~E0002010070.E~ / Q =?EQ+
노무비 22,648 / Q =1,393.7 |  | 1393.7 |  | 1393.7 | LA("E0002010070") |  |  | '노무비' ~E0002010070.L~ / Q =?LA+
재료비 21,170 / Q =1,302.7 | 1302.7 |  |  | 1302.7 | MA("E0002010070") |  |  | '재료비' ~E0002010070.M~ / Q =?MA+
소 계 | 1302.7 | 1393.7 | 1166.8 | 3863.2 |  |  |  | >'소 계'
계 | 13669.5 | 29043.3 | 12714.6 | 55427.4 |  |  |  | >>'계'
전체 합계 | 13669 | 29043 | 12714 | 55426
#. 4산근 구조물 헐기 ¦ (철근 30Cm 이상)¦㎥ | 15435 | 31657 | 14940 | 62032 | 기계100% | SD00004 |  | 1
구조물 헐기 | [6 empty] | 10 | F
## 기계 100 % ## | [7 empty] | ## 기계 100 % ##
1. 깨 기 | [7 empty] | '1. 깨 기'
가) 기 계(100 %) | [7 empty] | '가) 기 계(100 %)'
1) 대형브레이카 + 백호우(0.7 ㎥) | [7 empty] | '1) 대형브레이카 + 백호우(0.7 ㎥)'
Q = (1.4+2.7)/2 =2.05 ㎥/Hr | [7 empty] | Q = (1.4+2.7)/2 =?'㎥/Hr'
경 비 27,943 / Q =13,630.7 |  |  | 13630.7 | 13630.7 | EQ("E0002011070") |  |  | '경 비' ~E0002011070.E~ / Q =?EQ+
노무비 22,648 / Q =11,047.8 |  | 11047.8 |  | 11047.8 | LA("E0002011070") |  |  | '노무비' ~E0002011070.L~ / Q =?LA+
재료비 20,129 / Q =9,819.0 | 9819 |  |  | 9819 | MA("E0002011070") |  |  | '재료비' ~E0002011070.M~ / Q =?MA+
2) 작업보조(보통인부) | [7 empty] | '2) 작업보조(보통인부)'
1 인 * 81,443 / (8*Q) =4,966.0 |  | 4966 |  | 4966 | TOT("L085") |  |  | 1'인' * ~L085~ / (8*Q) =?LA+
3) 치즐소모량(0.7 ㎥ 용) | [7 empty] | '3) 치즐소모량(0.7 ㎥ 용)'
0.01 본/Hr * 204,000 / Q =995.1 | 995.1 |  |  | 995.1 | TOT("MZM00009") |  |  | 0.01'본/Hr' * ~MZM00009~ / Q =?MA+
소 계 | 10814.1 | 16013.8 | 13630.7 | 40458.6 |  |  |  | >'소 계'
2. 철근절단 및 절단기손료 | [7 empty] | '2. 철근절단 및 절단기손료'
용 접 공 0.12 인 * 118,754 =14,250.4 |  | 14250.4 |  | 14250.4 | TOT("L114") |  |  | '용 접 공' 0.12'인'* ~L114~ =?LA+:LAB1
아세틸렌 0.23 Kg * 9,500 =2,185.0 | 2185 |  |  | 2185 | TOT("M9342003") |  |  | '아세틸렌' 0.23'Kg'* ~M9342003~ =?MA+
산 소 680 ℓ * 10,000 / 6000 =1,133.3 | 1133.3 |  |  | 1133.3 | TOT("M9327003") |  |  | '산 소' 680'ℓ'* ~M9327003~ / 6000 =?MA+
기구손료(인건비의 1 %) | [7 empty] | '기구손료(인건비의 1 %)'
14,250.4 * 0.01 % =142.5 |  |  | 142.5 | 142.5 |  |  |  | {LAB1} * 0.01'%'=?EQ+
소 계 | 3318.3 | 14250.4 | 142.5 | 17711.2 |  |  |  | >'소 계'
3. 들어내기(백호우 0.7 ㎥) | [7 empty] | '3. 들어내기(백호우 0.7 ㎥)'
qo=0.7 , f=1/1.50=0.67 , E=0.35 | [7 empty] | qo=0.7 , f=1/1.50=? , E=0.35
K=0.55 , Cm=20 sec(135˚) | [7 empty] | K=0.55 , Cm=20'sec(135˚)'
Q=3600*qo*K*f*E/Cm=16.25 ㎥/Hr | [7 empty] | Q=3600*qo*K*f*E/Cm=?'㎥/Hr'
경 비 18,961 / Q =1,166.8 |  |  | 1166.8 | 1166.8 | EQ("E0002010070") |  |  | '경 비' ~E0002010070.E~ / Q =?EQ+
노무비 22,648 / Q =1,393.7 |  | 1393.7 |  | 1393.7 | LA("E0002010070") |  |  | '노무비' ~E0002010070.L~ / Q =?LA+
재료비 21,170 / Q =1,302.7 | 1302.7 |  |  | 1302.7 | MA("E0002010070") |  |  | '재료비' ~E0002010070.M~ / Q =?MA+
소 계 | 1302.7 | 1393.7 | 1166.8 | 3863.2 |  |  |  | >'소 계'
계 | 15435.1 | 31657.9 | 14940 | 62033 |  |  |  | >>' 계'
전체 합계 | 15435 | 31657 | 14940 | 62032
#. 5산근 구조물 헐기 ¦ 교량(강교슬래브)¦㎥ | 12682 | 27581 | 11470 | 51733 | 기계100% | SD00004A |  | 1
구조물 헐기 | [6 empty] | 10 | F
## 기계 100 % ## | [7 empty] | ## 기계 100 % ##
1. 깨 기 | [7 empty] | '1. 깨 기'
가) 기 계(100 %) | [7 empty] | '가) 기 계(100 %)'
1) 대형브레이카 + 백호우(0.7 ㎥) | [7 empty] | '1) 대형브레이카 + 백호우(0.7 ㎥)'
Q = (1.8+3.7)/2 =2.75 ㎥/Hr | [7 empty] | Q = (1.8+3.7)/2 =?'㎥/Hr'
경 비 27,943 / Q =10,161.0 |  |  | 10161 | 10161 | EQ("E0002011070") |  |  | '경 비' ~E0002011070.E~ / Q =?EQ+
노무비 22,648 / Q =8,235.6 |  | 8235.6 |  | 8235.6 | LA("E0002011070") |  |  | '노무비' ~E0002011070.L~ / Q =?LA+
재료비 20,129 / Q =7,319.6 | 7319.6 |  |  | 7319.6 | MA("E0002011070") |  |  | '재료비' ~E0002011070.M~ / Q =?MA+
2) 작업보조(보통인부) | [7 empty] | '2) 작업보조(보통인부)'
1 인 *81,443/(8*Q) =3,701.9 |  | 3701.9 |  | 3701.9 | TOT("L085") |  |  | 1'인'*~L085~/(8*Q) =?LA+
3) 치즐소모량(0.7 ㎥ 용) | [7 empty] | '3) 치즐소모량(0.7 ㎥ 용)'
0.01 본/Hr *204,000/Q =741.8 | 741.8 |  |  | 741.8 | TOT("MZM00009") |  |  | 0.01'본/Hr'*~MZM00009~/Q =?MA+
소 계 | 8061.4 | 11937.5 | 10161 | 30159.9 |  |  |  | >'소 계'
2. 철근절단 및 절단기손료 | [7 empty] | '2. 철근절단 및 절단기손료'
용 접 공 0.12 인 * 118,754 =14,250.4 |  | 14250.4 |  | 14250.4 | TOT("L114") |  |  | '용 접 공' 0.12'인'* ~L114~ =?LA+:LAB1
아세틸렌 0.23 Kg * 9,500 =2,185.0 | 2185 |  |  | 2185 | TOT("M9342003") |  |  | '아세틸렌' 0.23'Kg'* ~M9342003~ =?MA+
산 소 680 ℓ * 10,000 / 6000 =1,133.3 | 1133.3 |  |  | 1133.3 | TOT("M9327003") |  |  | '산 소' 680'ℓ'* ~M9327003~ / 6000 =?MA+
기구손료(인건비의 1 %) | [7 empty] | '기구손료(인건비의 1 %)'
14,250.4 * 0.01 % =142.5 |  |  | 142.5 | 142.5 |  |  |  | {LAB1} * 0.01'%'=?EQ+
소 계 | 3318.3 | 14250.4 | 142.5 | 17711.2 |  |  |  | >'소 계'
3. 들어내기(백호우 0.7 ㎥) | [7 empty] | '3. 들어내기(백호우 0.7 ㎥)'
qo=0.7 , f=1/1.50=0.67 , E=0.35 | [7 empty] | qo=0.7 , f=1/1.50=? , E=0.35
K=0.55 , Cm=20 sec(135˚) | [7 empty] | K=0.55 , Cm=20'sec(135˚)'
Q=3600*qo*K*f*E/Cm=16.25 ㎥/Hr | [7 empty] | Q=3600*qo*K*f*E/Cm=?'㎥/Hr'
경 비 18,961 / Q =1,166.8 |  |  | 1166.8 | 1166.8 | EQ("E0002010070") |  |  | '경 비' ~E0002010070.E~ / Q =?EQ+
노무비 22,648 / Q =1,393.7 |  | 1393.7 |  | 1393.7 | LA("E0002010070") |  |  | '노무비' ~E0002010070.L~ / Q =?LA+
재료비 21,170 / Q =1,302.7 | 1302.7 |  |  | 1302.7 | MA("E0002010070") |  |  | '재료비' ~E0002010070.M~ / Q =?MA+
소 계 | 1302.7 | 1393.7 | 1166.8 | 3863.2 |  |  |  | >'소 계'
계 | 12682.4 | 27581.6 | 11470.3 | 51734.3 |  |  |  | >>' 계'
전체 합계 | 12682 | 27581 | 11470 | 51733
#. 6산근 콘크리트포장깨기 ¦ (기 계)¦㎥ | 6121 | 8530 | 7241 | 21892 | 0 | SD00005 |  | 1
콘크리트포장깨기 | [6 empty] | 10 | F
1. 콘크리트 포장깨기 | [7 empty] | '1. 콘크리트 포장깨기'
가) 대형브레이카 + 백호우(0.7 ㎥) | [7 empty] | '가) 대형브레이카 + 백호우(0.7 ㎥)'
Q = (3.3+5.9)/2 =4.60 ㎥/Hr | [7 empty] | Q = (3.3+5.9)/2 =?'㎥/Hr'
경 비 27,943 / Q =6,074.5 |  |  | 6074.5 | 6074.5 | EQ("E0002011070") |  |  | '경 비' ~E0002011070.E~ / Q =?EQ+
노무비 22,648 / Q =4,923.4 |  | 4923.4 |  | 4923.4 | LA("E0002011070") |  |  | '노무비' ~E0002011070.L~ / Q =?LA+
재료비 20,129 / Q =4,375.8 | 4375.8 |  |  | 4375.8 | MA("E0002011070") |  |  | '재료비' ~E0002011070.M~ / Q =?MA+
나) 작업보조(보통인부) | [7 empty] | '나) 작업보조(보통인부)'
1 인 *81,443/(Q*8) =2,213.1 |  | 2213.1 |  | 2213.1 | TOT("L085") |  |  | 1'인'*~L085~/(Q*8) =?LA+
다) 치즐소모량(0.7 ㎥용) | [7 empty] | '다) 치즐소모량(0.7 ㎥용)'
0.01 본/Hr *204,000/Q =443.4 | 443.4 |  |  | 443.4 | TOT("MZM00009") |  |  | 0.01'본/Hr'*~MZM00009~/Q =?MA+
소 계 | 4819.2 | 7136.5 | 6074.5 | 18030.2 |  |  |  | >'소 계'
2. 집토(백호우 0.7 ㎥) | [7 empty] | '2. 집토(백호우 0.7 ㎥)'
qo=0.7 , f=1/1.50=0.67 , E=0.35 | [7 empty] | qo=0.7 , f=1/1.50=? , E=0.35
K=0.55 , Cm=20 sec(135˚) | [7 empty] | K=0.55 , Cm=20'sec(135˚)'
Q=3600*qo*K*f*E/Cm=16.25 ㎥/Hr | [7 empty] | Q=3600*qo*K*f*E/Cm=?'㎥/Hr'
경 비 18,961 / Q =1,166.8 |  |  | 1166.8 | 1166.8 | EQ("E0002010070") |  |  | '경 비' ~E0002010070.E~ / Q =?EQ+
노무비 22,648 / Q =1,393.7 |  | 1393.7 |  | 1393.7 | LA("E0002010070") |  |  | '노무비' ~E0002010070.L~ / Q =?LA+
재료비 21,170 / Q =1,302.7 | 1302.7 |  |  | 1302.7 | MA("E0002010070") |  |  | '재료비' ~E0002010070.M~ / Q =?MA+
소 계 | 1302.7 | 1393.7 | 1166.8 | 3863.2 |  |  |  | >'소 계'
계 | 6121.9 | 8530.2 | 7241.3 | 21893.4 |  |  |  | >>' 계'
전체 합계 | 6121 | 8530 | 7241 | 21892
#. 7산근 아스팔트포장깨기 ¦ (기 계)¦㎥ | 6121 | 8530 | 7241 | 21892 | 0 | SD00006 |  | 1
아스팔트포장깨기 | [6 empty] | 10 | F
1. 아스팔트 포장깨기 | [7 empty] | '1. 아스팔트 포장깨기'
가) 대형브레이카 + 백호우(0.7 ㎥) | [7 empty] | '가) 대형브레이카 + 백호우(0.7 ㎥)'
Q = (3.3+5.9)/2 =4.60 ㎥/Hr | [7 empty] | Q = (3.3+5.9)/2 =?'㎥/Hr'
경 비 27,943 / Q =6,074.5 |  |  | 6074.5 | 6074.5 | EQ("E0002011070") |  |  | '경 비' ~E0002011070.E~ / Q =?EQ+
노무비 22,648 / Q =4,923.4 |  | 4923.4 |  | 4923.4 | LA("E0002011070") |  |  | '노무비' ~E0002011070.L~ / Q =?LA+
재료비 20,129 / Q =4,375.8 | 4375.8 |  |  | 4375.8 | MA("E0002011070") |  |  | '재료비' ~E0002011070.M~ / Q =?MA+
나) 작업보조 인부(보통인부) | [7 empty] | '나) 작업보조 인부(보통인부)'
1 인 *81,443/(Q*8) =2,213.1 |  | 2213.1 |  | 2213.1 | TOT("L085") |  |  | 1'인'*~L085~/(Q*8) =?LA+
다) 치즐소모량(0.7 ㎥용) | [7 empty] | '다) 치즐소모량(0.7 ㎥용)'
0.01 본/Hr *204,000/Q =443.4 | 443.4 |  |  | 443.4 | TOT("MZM00009") |  |  | 0.01'본/Hr'*~MZM00009~/Q =?MA+
소 계 | 4819.2 | 7136.5 | 6074.5 | 18030.2 |  |  |  | >'소 계'
2. 집토(백호우 0.7 ㎥) | [7 empty] | '2. 집토(백호우 0.7 ㎥)'
qo=0.7 , f=1/1.50=0.67 , E=0.35 | [7 empty] | qo=0.7 , f=1/1.50=? , E=0.35
K=0.55 , Cm=20 sec(135˚) | [7 empty] | K=0.55 , Cm=20'sec(135˚)'
Q=3600*qo*K*f*E/Cm=16.25 ㎥/Hr | [7 empty] | Q=3600*qo*K*f*E/Cm=?'㎥/Hr'
경 비 18,961 / Q =1,166.8 |  |  | 1166.8 | 1166.8 | EQ("E0002010070") |  |  | '경 비' ~E0002010070.E~ / Q =?EQ+
노무비 22,648 / Q =1,393.7 |  | 1393.7 |  | 1393.7 | LA("E0002010070") |  |  | '노무비' ~E0002010070.L~ / Q =?LA+
재료비 21,170 / Q =1,302.7 | 1302.7 |  |  | 1302.7 | MA("E0002010070") |  |  | '재료비' ~E0002010070.M~ / Q =?MA+
소 계 | 1302.7 | 1393.7 | 1166.8 | 3863.2 |  |  |  | >'소 계'
계 | 6121.9 | 8530.2 | 7241.3 | 21893.4 |  |  |  | >>'계'
전체 합계 | 6121 | 8530 | 7241 | 21892
#. 8산근 콘크리트 포장절단 ¦ 1차로 (기계)¦M | 793 | 1234 | 69 | 2096 | 0 | SD00007 |  | 1
콘크리트절단 | [6 empty] | 10 | F
## 1 차로 포장 ## | [7 empty] | ## 1 차로 포장 ##
1. 콘크리트 절단 | [7 empty] | '1. 콘크리트 절단'
가) 콘크리트캇타(320∼400 m/m) | [7 empty] | '가) 콘크리트캇타(320∼400 m/m)'
# 일당 작업량: 350 M | [7 empty] | '# 일당 작업량: 350 M '
Q=350 M / 8 Hr =43.75 M/Hr | [7 empty] | Q=350'M' / 8'Hr'=?'M/Hr'
경 비 1,460 / Q =33.3 |  |  | 33.3 | 33.3 | EQ("E0044300400") |  |  | '경 비' ~E0044300400.E~ / Q =?EQ+
노무비 17,260 / Q =394.5 |  | 394.5 |  | 394.5 | LA("E0044300400") |  |  | '노무비' ~E0044300400.L~ / Q =?LA+
재료비 11,228 / Q =256.6 | 256.6 |  |  | 256.6 | MA("E0044300400") |  |  | '재료비' ~E0044300400.M~ / Q =?MA+
나) 블레이드(φ320∼400 , t=3.2 m/m) | [7 empty] | '나) 블레이드(φ320∼400','t=3.2 m/m)'
0.31 EA / 100 *152,000 =471.2 | 471.2 |  |  | 471.2 | TOT("MZ00774") |  |  | 0.31'EA'/ 100 *~MZ00774~ =?MA+
다) 노 무 비 | [7 empty] | '다) 노 무 비'
특별인부: 1.0 인 * 97,951 / 350 M =279.8 |  | 279.8 |  | 279.8 | TOT("L084") |  |  | '특별인부:' 1.0'인' * ~L084~ / 350'M' =?LA+
보통인부: 2.0 인 * 81,443 / 350 M =465.3 |  | 465.3 |  | 465.3 | TOT("L085") |  |  | '보통인부:' 2.0'인' * ~L085~ / 350'M'=?LA+
소 계 | 727.8 | 1139.6 | 33.3 | 1900.7 |  |  |  | >'소 계'
2. 물운반(물 30 ℓ소요) | [7 empty] | '2. 물운반(물 30 ℓ소요)'
D=1.0 , V=20 , E=0.9 | [7 empty] | D=1.0 , V=20 , E=0.9
작업시간(분) | [7 empty] | '작업시간(분)'
t1 (흡입준비) =5.0 , t2 (운반) =(D/V)*2*60 =6.00 | [7 empty] | t1'(흡입준비)'=5.0 , t2'(운반)'=(D/V)*2*60 =?
t3 (흡입) =10.0 , t4 (살수대기) =5.0 | [7 empty] | t3'(흡입)'=10.0 , t4'(살수대기)'=5.0
t5 (살수) =20.0 | [7 empty] | t5'(살수)'=20.0
Cm=t1+t2+t3+t4+t5=46.00 | [7 empty] | Cm=t1+t2+t3+t4+t5=?
To=(Cm-t3)/Cm=0.78 | [7 empty] | To=(Cm-t3)/Cm=?
Q=60*5500*E/(Cm*30)=215.22 M/Hr | [7 empty] | Q=60*5500*E/(Cm*30)=?'M/Hr'
경 비 7,823 / Q =36.3 |  |  | 36.3 | 36.3 | EQ("E0072040055") |  |  | '경 비' ~E0072040055.E~ / Q =?EQ+
노무비 20,522 / Q =95.3 |  | 95.3 |  | 95.3 | LA("E0072040055") |  |  | '노무비' ~E0072040055.L~ / Q =?LA+
재료비 18,085/Q*To=65.5 | 65.5 |  |  | 65.5 | MA("E0072040055") |  |  | '재료비' ~E0072040055.M~/Q*To=?MA+
소 계 | 65.5 | 95.3 | 36.3 | 197.1 |  |  |  | >'소 계'
계 | 793.3 | 1234.9 | 69.6 | 2097.8 |  |  |  | >>' 계'
전체 합계 | 793 | 1234 | 69 | 2096
#. 9산근 콘크리트 포장절단 ¦ 2차로 (기계)¦M | 686 | 760 | 55 | 1501 |  | SD00007A |  | 1
콘크리트 포장절단 | [6 empty] | 10 | F
## 2 차로 포장 ## | [7 empty] | ## 2 차로 포장 ##
1. 콘크리트 절단 | [7 empty] | '1. 콘크리트 절단'
가) 콘크리트캇타(320∼400 m/m) | [7 empty] | '가) 콘크리트캇타(320∼400 m/m)'
# 일당 작업량: 600 M | [7 empty] | '# 일당 작업량: 600 M '
Q=600 M / 8 Hr =75.00 M/Hr | [7 empty] | Q=600'M' / 8'Hr'=?'M/Hr'
경 비 1,460 / Q =19.4 |  |  | 19.4 | 19.4 | EQ("E0044300400") |  |  | '경 비' ~E0044300400.E~ / Q =?EQ+
노무비 17,260 / Q =230.1 |  | 230.1 |  | 230.1 | LA("E0044300400") |  |  | '노무비' ~E0044300400.L~ / Q =?LA+
재료비 11,228 / Q =149.7 | 149.7 |  |  | 149.7 | MA("E0044300400") |  |  | '재료비' ~E0044300400.M~ / Q =?MA+
나) 블레이드(φ320∼400 , t=3.2 m/m) | [7 empty] | '나) 블레이드(φ320∼400','t=3.2 m/m)'
152,000 * 0.31 EA /100 =471.2 | 471.2 |  |  | 471.2 | TOT("MZ00774") |  |  | ~MZ00774~ * 0.31'EA'/100 =?MA+
다) 인 건 비 | [7 empty] | '다) 인 건 비'
특별인부: 1.0 인 * 97,951 / 600 M =163.2 |  | 163.2 |  | 163.2 | TOT("L084") |  |  | '특별인부:' 1.0'인' * ~L084~ / 600'M' =?LA+
보통인부: 2.0 인 * 81,443 / 600 M =271.4 |  | 271.4 |  | 271.4 | TOT("L085") |  |  | '보통인부:' 2.0'인' * ~L085~ / 600'M'=?LA+
소 계 | 620.9 | 664.7 | 19.4 | 1305 |  |  |  | >'소 계'
2. 물운반(물 30 ℓ소요) | [7 empty] | '2. 물운반(물 30 ℓ소요)'
D=1.0 , V=20 , E=0.9 | [7 empty] | D=1.0 , V=20 , E=0.9
작업시간(분) | [7 empty] | '작업시간(분)'
t1 (흡입준비) =5.0 , t2 (운반) =(D/V)*2*60 =6.00 | [7 empty] | t1'(흡입준비)'=5.0 , t2'(운반)'=(D/V)*2*60 =?
t3 (흡입) =10.0 , t4 (살수대기) =5.0 | [7 empty] | t3'(흡입)'=10.0 , t4'(살수대기)'=5.0
t5 (살수) =20.0 | [7 empty] | t5'(살수)'=20.0
Cm=t1+t2+t3+t4+t5=46.00 | [7 empty] | Cm=t1+t2+t3+t4+t5=?
To=(Cm-t3)/Cm=0.78 | [7 empty] | To=(Cm-t3)/Cm=?
Q=60*5500*E/(Cm*30)=215.22 M/Hr | [7 empty] | Q=60*5500*E/(Cm*30)=?'M/Hr'
경 비 7,823 / Q =36.3 |  |  | 36.3 | 36.3 | EQ("E0072040055") |  |  | '경 비' ~E0072040055.E~ / Q =?EQ+
노무비 20,522 / Q =95.3 |  | 95.3 |  | 95.3 | LA("E0072040055") |  |  | '노무비' ~E0072040055.L~ / Q =?LA+
재료비 18,085/Q*To=65.5 | 65.5 |  |  | 65.5 | MA("E0072040055") |  |  | '재료비' ~E0072040055.M~/Q*To=?MA+
소 계 | 65.5 | 95.3 | 36.3 | 197.1 |  |  |  | >'소 계'
계 | 686.4 | 760 | 55.7 | 1502.1 |  |  |  | >>' 계'
전체 합계 | 686 | 760 | 55 | 1501
#. 10산근 아스팔트 포장절단 ¦ (기 계)¦M | 678 | 1019 | 53 | 1750 | 0 | SD00008 |  | 1
아스팔트절단 | [6 empty] | 10 | F
1. 아스팔트 절단 | [7 empty] | '1. 아스팔트 절단'
가) 콘크리트캇타(320∼400 m/m) | [7 empty] | '가) 콘크리트캇타(320∼400 m/m)'
# 일당 작업량: 400 M | [7 empty] | '# 일당 작업량: 400 M '
Q=400 / 8 Hr =50.00 M/Hr | [7 empty] | Q=400 / 8'Hr'=?'M/Hr'
경 비 1,460 / Q =29.2 |  |  | 29.2 | 29.2 | EQ("E0044300400") |  |  | '경 비' ~E0044300400.E~ / Q =?EQ+
노무비 17,260 / Q =345.2 |  | 345.2 |  | 345.2 | LA("E0044300400") |  |  | '노무비' ~E0044300400.L~ / Q =?LA+
재료비 11,228 / Q =224.5 | 224.5 |  |  | 224.5 | MA("E0044300400") |  |  | '재료비' ~E0044300400.M~ / Q =?MA+
나) 블레이드(φ320∼400 , t=3.2 m/m) | [7 empty] | '나) 블레이드(φ320∼400','t=3.2 m/m)'
0.27 EA / 100 * 152,000 =410.4 | 410.4 |  |  | 410.4 | TOT("MZ00774") |  |  | 0.27'EA'/ 100 * ~MZ00774~ =?MA+
다) 보통인부 | [7 empty] | '다) 보통인부'
3 인 * 81,443 / 400 M =610.8 |  | 610.8 |  | 610.8 | TOT("L085") |  |  | 3'인'* ~L085~ / 400'M' =?LA+
소 계 | 634.9 | 956 | 29.2 | 1620.1 |  |  |  | >'소 계'
2. 물운반(물 20 ℓ소요) | [7 empty] | '2. 물운반(물 20 ℓ소요)'
D=1.0 , V=20 , E=0.9 | [7 empty] | D=1.0 , V=20 , E=0.9
작업시간(분) | [7 empty] | '작업시간(분)'
t1 (흡입준비) =5.0 , t2 (운반) =(D/V)*2*60 =6.00 | [7 empty] | t1'(흡입준비)'=5.0 , t2'(운반)'=(D/V)*2*60 =?
t3 (흡입) =10.0 , t4 (살수대기) =5.0 | [7 empty] | t3'(흡입)'=10.0 , t4'(살수대기)'=5.0
t5 (살수) =20.0 | [7 empty] | t5'(살수)'=20.0
Cm=t1+t2+t3+t4+t5=46.00 | [7 empty] | Cm=t1+t2+t3+t4+t5=?
To=(Cm-t3)/Cm=0.78 | [7 empty] | To=(Cm-t3)/Cm=?
Q=60*5500*E/(Cm*20)=322.83 M/Hr | [7 empty] | Q=60*5500*E/(Cm*20)=?'M/Hr'
경 비 7,823 / Q =24.2 |  |  | 24.2 | 24.2 | EQ("E0072040055") |  |  | '경 비' ~E0072040055.E~ / Q =?EQ+
노무비 20,522 / Q =63.5 |  | 63.5 |  | 63.5 | LA("E0072040055") |  |  | '노무비'~E0072040055.L~ / Q =?LA+
재료비 18,085/Q*To=43.6 | 43.6 |  |  | 43.6 | MA("E0072040055") |  |  | '재료비' ~E0072040055.M~/Q*To=?MA+
소 계 | 43.6 | 63.5 | 24.2 | 131.3 |  |  |  | >'소 계'
계 | 678.5 | 1019.5 | 53.4 | 1751.4 |  |  |  | >>' 계'
전체 합계 | 678 | 1019 | 53 | 1750
#. 11산근 석축헐기(찰쌓기) ¦ (인력100%)¦㎡ | 2443 | 48865 | 0 | 51308 | 0 | SD00009 |  | 1
석축헐기 | [6 empty] | 10 | F
1. 인력헐기 | [7 empty] | '1. 인력헐기'
보통인부 0.6 인 * 81,443 =48,865.8 |  | 48865.8 |  | 48865.8 | TOT("L085") |  |  | '보통인부' 0.6'인'* ~L085~ =?LA+:LAB1
잡재료비(노무비의 5 %) | [7 empty] | '잡재료비(노무비의 5 %)'
48,865.8 * 0.05 % =2,443.2 | 2443.2 |  |  | 2443.2 |  |  |  | {LAB1} * 0.05'%'=?MA+
| 2443.2 | 48865.8 |  | 51309 |  |  |  | >>
전체 합계 | 2443 | 48865 | 0 | 51308
#. 12산근 석축헐기(찰쌓기) ¦ (기계100%)¦㎡ | 4761 | 7549 | 6863 | 19173 | 0 | SD00009A |  | 1
석축헐기 | [6 empty] | 10 | F
구조물의 평균두께 30CM 미만 (기계 100%) | [7 empty] | 구조물의 평균두께 30CM 미만 (기계 100%)
1. 구조물헐기 | [7 empty] | 1. 구조물헐기
가.기계사용료 (대형브레이카 + 백호우 0.7M3) | [7 empty] | 가.기계사용료 (대형브레이카 + 백호우 0.7M3)
Q = (3.3 + 5.9) / 2 = 4.60 M3/HR | [7 empty] | Q = (3.3 + 5.9) / 2 = ?'M3/HR'
재 료 비 : 20,129 / 4.6 = 4,375.8 | 4375.8 |  |  | 4375.8 | MA("E0002011070") |  |  | '재 료 비 :' ~E0002011070.M~ / {Q} = ?MA+
노 무 비 : 22,648 / 4.6 = 4,923.4 |  | 4923.4 |  | 4923.4 | LA("E0002011070") |  |  | '노 무 비 :' ~E0002011070.L~ / {Q} = ?LA+
경 비 : 27,943 / 4.6 = 6,074.5 |  |  | 6074.5 | 6074.5 | EQ("E0002011070") |  |  | '경 비 :' ~E0002011070.E~ / {Q} = ?EQ+
소 계 | 4375.8 | 4923.4 | 6074.5 | 15373.7 |  |  |  | > '소 계'
나.보통 인부 | [7 empty] | 나.보통 인부
.A=1,B=8
(1 인 * 81,443) / (4.6 * 8 HR )= 2,213.1 |  | 2213.1 |  | 2213.1 | TOT("L085") |  |  | ({A} '인' * ~L085~) / ({Q} * {B} 'HR')= ?LA+
다.치즐 | [7 empty] | 다.치즐
.C=0.01
(0.01 * 204,000) / 4.6 = 443.4 |  |  | 443.4 | 443.4 | TOT("MZM00009") |  |  | ({C} * ~MZM00009~) / {Q} = ?EQ+
소 계 |  | 2213.1 | 443.4 | 2656.5 |  |  |  | > '소 계'
계 | 4375.8 | 7136.5 | 6517.9 | 18030.2 |  |  |  | >> '계'
2. 들어내기(백호우, 0.7M3) | [7 empty] | 2. 들어내기(백호우, 0.7M3)
q = 0.7, K = 0.9, f = 1/1.5 =0.67 | [7 empty] | q = 0.7, K = 0.9, f = 1/1.5 =?
E = 0.65 | [7 empty] | E = 0.65
cm = 18 sec(90˚) | [7 empty] | cm = 18'sec(90˚)'
Q = (3600*0.7*0.9*0.67*0.65)/18=54.87 | [7 empty] | Q = (3600*{q}*{K}*{f}*{E})/{CM}=?
재 료 비 : 21,170 / 54.87 =385.8 | 385.8 |  |  | 385.8 | MA("E0002010070") |  |  | '재 료 비 : '~E0002010070.M~ / {Q} =?MA+
노 무 비 : 22,648 / 54.87 =412.7 |  | 412.7 |  | 412.7 | LA("E0002010070") |  |  | '노 무 비 : '~E0002010070.L~ / {Q} =?LA+
경 비 : 18,961 / 54.87 =345.5 |  |  | 345.5 | 345.5 | EQ("E0002010070") |  |  | '경 비 : '~E0002010070.E~ / {Q} =?EQ+
계 | 385.8 | 412.7 | 345.5 | 1144 |  |  |  | >> '계'
전체 합계 | 4761 | 7549 | 6863 | 19173
#. 13산근 석축헐기(메쌓기) ¦ 뒷길이45~60Cm¦㎡ | 814 | 16288 | 0 | 17102 | 0 | SD00010 |  | 1
석축헐기 | [6 empty] | 10 | F
1. 인력헐기 | [7 empty] | '1. 인력헐기'
보통인부 0.2 인 * 81,443 =16,288.6 |  | 16288.6 |  | 16288.6 | TOT("L085") |  |  | '보통인부' 0.2'인'* ~L085~ =?LA+:LAB1
잡재료비(노무비의 5 %) | [7 empty] | '잡재료비(노무비의 5 %)'
16,288.6 * 0.05 % =814.4 | 814.4 |  |  | 814.4 |  |  |  | {LAB1} * 0.05'%'=?MA+
| 814.4 | 16288.6 |  | 17103 |  |  |  | >>
전체 합계 | 814 | 16288 | 0 | 17102
#. 14산근 돌망태헐기 ¦ 기계, #8 45 * 95 cm¦㎡ | 127 | 4721 | 113 | 4961 |  | SD00507 |  | 1
[7 empty] | 10 | F
<품셈 13-2, 3항> 기계사용설치 참조 | [7 empty] | <품셈 13-2, 3항> 기계사용설치 참조
돌망태 설치의 50% 적용 | [7 empty] | 돌망태 설치의 50% 적용
1. 조립 설치 | [7 empty] | 1. 조립 설치
가. 인력 | [7 empty] | 가. 인력
특별인부 : (0.007 + 0.070) 인 *97,951 * 0.5 =3,771.1 |  | 3771.1 |  | 3771.1 | TOT("L084") |  |  | '특별인부 :' (0.007 + 0.070)'인'*~L084~ * 0.5 =?la+
보통인부 : 0.020 인 *81,443 * 0.5 =814.4 |  | 814.4 |  | 814.4 | TOT("L085") |  |  | '보통인부 :' 0.020'인'*~L085~ * 0.5 =?la+
나. 기계 (굴삭기 0.7㎥) | [7 empty] | 나. 기계 (굴삭기 0.7㎥)
.B= 0.012
재 료 비 : 21,170 * 0.012 * 0.5 =127.0 | 127 |  |  | 127 | MA("E0002010070") |  |  | '재 료 비 : '~E0002010070.M~ * {B} * 0.5 =?ma+
노 무 비 : 22,648 * 0.012 * 0.5 =135.8 |  | 135.8 |  | 135.8 | LA("E0002010070") |  |  | '노 무 비 : '~E0002010070.L~ * {B} * 0.5 =?la+
경 비 : 18,961 * 0.012 * 0.5 =113.7 |  |  | 113.7 | 113.7 | EQ("E0002010070") |  |  | '경 비 : '~E0002010070.e~ * {B} * 0.5 =?eq+
| 127 | 4721.3 | 113.7 | 4962 |  |  |  | >
| 127 | 4721.3 | 113.7 | 4962 |  |  |  | >>
전체 합계 | 127 | 4721 | 113 | 4961
#. 15산근 가로수제거 ¦ (백호우 0.7 ㎥)¦본 | 11433 | 8026 | 6241 | 25700 | 0 | SD00014 |  | 1
가로수제거 | [6 empty] | 10 | F
1.가로수제거(굴삭기0.7㎥) | [7 empty] | '1.가로수제거(굴삭기0.7㎥)'
소요시간 15본/본(평균이동거리10m 포함) | [7 empty] | 소요시간 15본/본(평균이동거리10m 포함)
Q=60/15=4.00 본/Hr | [7 empty] | Q=60/15=? '본/Hr'
재 료 비 : 21,170/Q = 5,292.5 | 5292.5 |  |  | 5292.5 | MA("E0002010070") |  |  | '재 료 비 : ' ~E0002010070.M~/Q = ?MA+
노 무 비 : 22,648/Q = 5,662.0 |  | 5662 |  | 5662 | LA("E0002010070") |  |  | '노 무 비 : ' ~E0002010070.L~/Q = ?LA+
경 비 : 18,961/Q = 4,740.2 |  |  | 4740.2 | 4740.2 | EQ("E0002010070") |  |  | '경 비 : ' ~E0002010070.E~/Q = ?EQ+
소 계 | 5292.5 | 5662 | 4740.2 | 15694.7 |  |  |  | >'소 계'
2.보통인부: 1 인 *15 분 /450 * 81,443 = 2,714.7 | 2714.7 |  |  | 2714.7 | TOT("L085") |  |  | '2.보통인부:' 1'인'*15'분'/450 * ~L085~ = ?MA+
소 계 | 2714.7 |  |  | 2714.7 |  |  |  | >'소 계'
3. 운반(덤프 15 Ton) L=2.0 Km | [7 empty] | '3. 운반(덤프 15 Ton)' L=2.0'Km'
적재량: q1=4.9*2.2*0.9=9.70 ㎥/대 | [7 empty] | '적재량:'q1=4.9*2.2*0.9=?'㎥/대'
N=q1/0.7=13.86 본/대 | [7 empty] | N=q1/0.7=?'본/대'
t1=2.96 * 14=41.44 분 | [7 empty] | t1=2.96 * 14=?'분'
t2=(L/20)*2*60=12.00 | [7 empty] | t2=(L/20)*2*60=?
t3=0.8 , t4=0.42 | [7 empty] | t3=0.8 , t4=0.42
Cm=t1+t2+t3+t4=54.66 분 | [7 empty] | Cm=t1+t2+t3+t4=?'분'
To=Cm-t1=13.22 | [7 empty] | To=Cm-t1=?
Q1=60*q1*0.9/Cm=9.58 ㎥/Hr | [7 empty] | Q1=60*q1*0.9/Cm=?'㎥/Hr'
Q2=Q1/0.7=13.69 본/HR | [7 empty] | Q2=Q1/0.7=?'본/HR'
경 비 14,383/ Q1 =1,501.3 |  |  | 1501.3 | 1501.3 | EQ("E0006020150") |  |  | '경 비' ~E0006020150.E~/ Q1 =?EQ+
노무비 22,648 / Q1 =2,364.0 |  | 2364 |  | 2364 | LA("E0006020150") |  |  | '노무비' ~E0006020150.L~ / Q1 =?LA+
재료비 32,824 /Q1=3,426.3 | 3426.3 |  |  | 3426.3 | MA("E0006020150") |  |  | '재료비' ~E0006020150.M~ /Q1=?MA+
소 계 | 3426.3 | 2364 | 1501.3 | 7291.6 |  |  |  | >'소 계'
계 | 11433.5 | 8026 | 6241.5 | 25701 |  |  |  | >>'계'
전체 합계 | 11433 | 8026 | 6241 | 25700
#. 16산근 건설폐기물 파쇄 ¦ 이동식크라샤150TON¦M3 | 5130 | 4387 | 4811 | 14328 |  | Y101F00 |  | 1
[7 empty] | 10 | F
1.콘크리트 및 아스콘깨기 : 별도계상 | [7 empty] | 1.콘크리트 및 아스콘깨기 : 별도계상
2.적 재 : 타이어 페이로더 1.72M3 | [7 empty] | 2.적 재 : 타이어 페이로더 1.72M3
qo=1.72, K=0.55, f=1/1.5=0.67 | [7 empty] | qo=1.72, K=0.55, f=1/1.5=?
Eo=0.35, m=2.0, L=8 | [7 empty] | Eo=0.35, m=2.0, L=8
t1=9, t2=14 | [7 empty] | t1=9, t2=14
Cm=m*L+t1+t2=39.00 SEC | [7 empty] | Cm=m*L+t1+t2=?'SEC'
Q=3600*qo*K*f*Eo/Cm=20.48 m3/hr | [7 empty] | Q=3600*qo*K*f*Eo/Cm=?'m3/hr'
경 비 : 22,468/Q= 1,097.0 |  |  | 1097 | 1097 | EQ("E0003020172") |  |  | ' 경 비 :'~E0003020172.E~/Q= ?EQ
노무비 : 22,648/Q= 1,105.8 |  | 1105.8 |  | 1105.8 | LA("E0003020172") |  |  | ' 노무비 :'~E0003020172.L~/Q= ?LA
재료비 : 21,110/Q= 1,030.7 | 1030.7 |  |  | 1030.7 | MA("E0003020172") |  |  | ' 재료비 :'~E0003020172.M~/Q= ?MA
소 계 | 1030.7 | 1105.8 | 1097 | 3233.5 |  |  |  | > '소 계'
3.운반 (덤프 15 Ton) | [7 empty] | '3.운반 (덤프 15 Ton)'
L = 8.99/4=2.25 <km> | [7 empty] | L = 8.99/4=?'<km> '
q = 15/2.3 ton/m3 *1.5 = 9.78 | [7 empty] | q = 15/2.3'ton/m3'*1.5 = ?
E = 0.9 | [7 empty] | E = 0.9,
n = q / (qo*K) = 10.34 | [7 empty] | n = q / (qo*K) = ?
t1 = Cm * n / (60 * Eo) = 19.20 | [7 empty] | t1 = Cm * n / (60 * Eo) = ?
t2 = L/15 * 2 * 60 = 18.00 | [7 empty] | t2 = L/15 * 2 * 60 = ?
t3 = 0.8, t4 = 0.42, t5=0.5 | [7 empty] | t3 = 0.8, t4 = 0.42, t5=0.5
Cm = t1 + t2 + t3 + t4 + t5 = 38.92 | [7 empty] | Cm = t1 + t2 + t3 + t4 + t5 = ?
Q = 60 * q * F * E / Cm =9.09 m3/hr | [7 empty] | Q = 60 * q * F * E / Cm =?'m3/hr'
경 비: 14,712 / Q = 1,618.4 |  |  | 1618.4 | 1618.4 | EQ("E00060201501") |  |  | ' 경 비:'~E00060201501.E~ / Q = ?EQ+
노무비: 22,648 / Q = 2,491.5 |  | 2491.5 |  | 2491.5 | LA("E00060201501") |  |  | ' 노무비:'~E00060201501.L~ / Q = ?LA+
재료비: 32,824 / Q = 3,611.0 | 3611 |  |  | 3611 | MA("E00060201501") |  |  | ' 재료비:'~E00060201501.M~ / Q = ?MA+
소 계 | 3611 | 2491.5 | 1618.4 | 7720.9 |  |  |  | > '소 계'
4.크라샤 투입: 타이어 페이로더 2.87M3 | [7 empty] | 4.크라샤 투입: 타이어 페이로더 2.87M3
qo=2.87, K=0.55, f=1.0 | [7 empty] | qo=2.87, K=0.55, f=1.0
Eo=0.35, t1=9 , t2=14 | [7 empty] | Eo=0.35, t1=9 , t2=14
Cm=m*L+t1+t2=27.50 SEC | [7 empty] | Cm=m*L+t1+t2=?'SEC'
Q=3600*qo*K*f*Eo/Cm=72.32 m3/hr | [7 empty] | Q=3600*qo*K*f*Eo/Cm=?'m3/hr'
경 비 : 30,904/Q= 427.3 |  |  | 427.3 | 427.3 | EQ("E0003020287") |  |  | ' 경 비 :'~E0003020287.E~/Q= ?EQ+
노무비 : 22,648/Q= 313.1 |  | 313.1 |  | 313.1 | LA("E0003020287") |  |  | ' 노무비 :'~E0003020287.L~/Q= ?LA+
재료비 : 35,328/Q= 488.4 | 488.4 |  |  | 488.4 | MA("E0003020287") |  |  | ' 재료비 :'~E0003020287.M~/Q= ?MA+
소 계 | 488.4 | 313.1 | 427.3 | 1228.8 |  |  |  | > '소 계'
5.크라싱(이동식크라샤150TON) | [7 empty] | 5.크라싱(이동식크라샤150TON)
Qc=273 TON/HR , E=0.4 | [7 empty] | Qc=273'TON/HR' , E=0.4
Qp2 = Qc * E =109.20 TON/hr | [7 empty] | Qp2 = Qc * E =?'TON/hr'
Q = Qp2/2.3 TON/HR = 47.48 M3/HR | [7 empty] | Q = Qp2/2.3'TON/HR' = ?'M3/HR'
노무비 22,648 / Q = 477.0 |  | 477 |  | 477 | LA("E0051050150") |  |  | '노무비' ~E0051050150.L~ / Q = ?LA+
재료비 0 / Q = 0.0 |  |  |  |  | MA("E0051050150") |  |  | '재료비' ~E0051050150.M~ / Q = ?MA+
경 비 79,255 / Q = 1,669.2 |  |  | 1669.2 | 1669.2 | EQ("E0051050150") |  |  | '경 비' ~E0051050150.E~ / Q = ?EQ+
소 계 |  | 477 | 1669.2 | 2146.2 |  |  |  | >'소 계'
계 | 5130.1 | 4387.4 | 4811.9 | 14329.4 |  |  |  | >>' 계'
전체 합계 | 5130 | 4387 | 4811 | 14328
#. 17산근 건설폐기물 파쇄 ¦ 압쇄기(1.0 M3)¦M3 | 16305 | 14313 | 15139 | 45757 |  | Y101F10 |  | 1
건설폐기물 파쇄 | [6 empty] | 10 | F
## 현장내 운반거리는 현장에 따라 적용 ## | [7 empty] | ' ## 현장내 운반거리는 현장에 따라 적용 ##'
1.콘크리트 및 아스콘깨기 : 별도계상 | [7 empty] | 1.콘크리트 및 아스콘깨기 : 별도계상
2.적 재 : 타이어 페이로더 1.72M3 | [7 empty] | 2.적 재 : 타이어 페이로더 1.72M3
qo=1.72, K=0.55, f=1/1.5=0.67 | [7 empty] | qo=1.72, K=0.55, f=1/1.5=?
Eo=0.35, m=2.0, L=8 | [7 empty] | Eo=0.35, m=2.0, L=8
t1=9, t2=14 | [7 empty] | t1=9, t2=14
Cm=m*L+t1+t2=39.00 SEC | [7 empty] | Cm=m*L+t1+t2=?'SEC'
Q=3600*qo*K*f*Eo/Cm=20.48 m3/hr | [7 empty] | Q=3600*qo*K*f*Eo/Cm=?'m3/hr'
경 비 : 22,468/Q= 1,097.0 |  |  | 1097 | 1097 | EQ("E0003020172") |  |  | ' 경 비 :'~E0003020172.E~/Q= ?EQ
노무비 : 22,648/Q= 1,105.8 |  | 1105.8 |  | 1105.8 | LA("E0003020172") |  |  | ' 노무비 :'~E0003020172.L~/Q= ?LA
재료비 : 21,110/Q= 1,030.7 | 1030.7 |  |  | 1030.7 | MA("E0003020172") |  |  | ' 재료비 :'~E0003020172.M~/Q= ?MA
소 계 | 1030.7 | 1105.8 | 1097 | 3233.5 |  |  |  | > '소 계'
3.운반 (덤프 15 Ton) | [7 empty] | '3.운반 (덤프 15 Ton)'
L = 10/4=2.50 <km> | [7 empty] | L = 10/4=?'<km> '
q = 15/2.3 ton/m3 *1.5 = 9.78 | [7 empty] | q = 15/2.3'ton/m3'*1.5 = ?
E = 0.9 | [7 empty] | E = 0.9,
n = q / (qo*K) = 10.34 | [7 empty] | n = q / (qo*K) = ?
t1 = Cm * n / (60 * Eo) = 19.20 | [7 empty] | t1 = Cm * n / (60 * Eo) = ?
t2 = L/15 * 2 * 60 = 20.00 | [7 empty] | t2 = L/15 * 2 * 60 = ?
t3 = 0.8, t4 = 0.42, t5=0.5 | [7 empty] | t3 = 0.8, t4 = 0.42, t5=0.5
Cm = t1 + t2 + t3 + t4 + t5 = 40.92 | [7 empty] | Cm = t1 + t2 + t3 + t4 + t5 = ?
Q = 60 * q * F * E / Cm =8.65 m3/hr | [7 empty] | Q = 60 * q * F * E / Cm =?'m3/hr'
경 비: 14,712 / Q = 1,700.8 |  |  | 1700.8 | 1700.8 | EQ("E00060201501") |  |  | ' 경 비:'~E00060201501.E~ / Q = ?EQ+
노무비: 22,648 / Q = 2,618.2 |  | 2618.2 |  | 2618.2 | LA("E00060201501") |  |  | ' 노무비:'~E00060201501.L~ / Q = ?LA+
재료비: 32,824 / Q = 3,794.6 | 3794.6 |  |  | 3794.6 | MA("E00060201501") |  |  | ' 재료비:'~E00060201501.M~ / Q = ?MA+
소 계 | 3794.6 | 2618.2 | 1700.8 | 8113.6 |  |  |  | > '소 계'
4.소할비용 | [7 empty] | '4.소할비용'
(압쇄기1.0M3 + 굴삭기 무한궤도 1.0 M3) | [7 empty] | '(압쇄기1.0M3 + 굴삭기 무한궤도 1.0 M3)'
qo =3.26 M3/HR , E=0.95 | [7 empty] | qo =3.26 'M3/HR' , E=0.95
Q = qo * E =3.10 M3/HR | [7 empty] | Q = qo * E =?'M3/HR'
가)굴삭기(무한궤도 1.0M3) | [7 empty] | '가)굴삭기(무한궤도 1.0M3)'
경 비: 23,233 / Q = 7,494.5 |  |  | 7494.5 | 7494.5 | EQ("E0002010100") |  |  | ' 경 비:'~E0002010100.E~ / Q = ?EQ+
노무비: 22,648 / Q = 7,305.8 |  | 7305.8 |  | 7305.8 | LA("E0002010100") |  |  | ' 노무비:'~E0002010100.L~ / Q = ?LA+
재료비: 35,589 / Q = 11,480.3 | 11480.3 |  |  | 11480.3 | MA("E0002010100") |  |  | ' 재료비:'~E0002010100.M~ / Q = ?MA+
나) 압쇄기(1.0M3) | [7 empty] | '나) 압쇄기(1.0M3)'
경 비 15,025 / Q = 4,846.7 |  |  | 4846.7 | 4846.7 | EQ("E0002500100") |  |  | '경 비' ~E0002500100.E~ / Q = ?EQ+
다) 철근제거(보통인부) | [7 empty] | '다) 철근제거(보통인부)'
1.0 인 * 81,443 /(8*Q)=3,283.9 |  | 3283.9 |  | 3283.9 | TOT("L085") |  |  | 1.0'인'* ~L085~ /(8*Q)=?LA+
소 계 | 11480.3 | 10589.7 | 12341.2 | 34411.2 |  |  |  | >'소 계'
계 | 16305.6 | 14313.7 | 15139 | 45758.3 |  |  |  | >>' 계'
전체 합계 | 16305 | 14313 | 15139 | 45757
#. 18산근 임목폐기물파쇄비 ¦ ¦㎥ | 15643 | 16020 | 14202 | 45865 |  | JDR00370 |  | 1
[7 empty] | 10 | F
임목폐기물(뿌리포함)처리 | [7 empty] | '임목폐기물(뿌리포함)처리'
파쇄설비 설치장소(20mx30m평지) 및 진입로 | [7 empty] | '파쇄설비 설치장소(20mx30m평지) 및 진입로'
1. 파쇄(이동식임목파쇄기) | [7 empty] | '1. 파쇄(이동식임목파쇄기)'
Q = 6.0 ㎥/hr | [7 empty] | Q = 6.0'㎥/hr'
재 료 비: 0 / Q = 0.0 |  |  |  |  | MA("E0072050125") |  |  | '재 료 비:'~E0072050125.M~ / Q = ?MA+
노 무 비: 20,522 / Q = 3,420.3 |  | 3420.3 |  | 3420.3 | LA("E0072050125") |  |  | '노 무 비:'~E0072050125.L~ / Q = ?LA+
경 비: 37,272 / Q = 6,212.0 |  |  | 6212 | 6212 | EQ("E0072050125") |  |  | '경 비:'~E0072050125.E~ / Q = ?EQ+
소 계 |  | 3420.3 | 6212 | 9632.3 |  |  |  | >'소 계'
2. 투입(파쇄기에투입,백호우0.7㎥+부착용집계0.7㎥) | [7 empty] | '2. 투입(파쇄기에투입,백호우0.7㎥+부착용집계0.7㎥)'
Q1= 6.0 ㎥/hr | [7 empty] | Q1= 6.0'㎥/hr'
재 료 비: 21,170 / Q1 = 3,528.3 | 3528.3 |  |  | 3528.3 | MA("E0090902350") |  |  | '재 료 비:'~E0090902350.M~ / Q1 = ?MA+
노 무 비: 22,648 / Q1 = 3,774.6 |  | 3774.6 |  | 3774.6 | LA("E0090902350") |  |  | '노 무 비:'~E0090902350.L~ / Q1 = ?LA+
경 비: 23,602 / Q1 = 3,933.6 |  |  | 3933.6 | 3933.6 | EQ("E0090902350") |  |  | '경 비:'~E0090902350.E~ / Q1 = ?EQ+
소 계 | 3528.3 | 3774.6 | 3933.6 | 11236.5 |  |  |  | >'소 계'
3. 발전기(250KW) | [7 empty] | '3. 발전기(250KW)'
Q1= 6.0 ㎥/hr | [7 empty] | Q1= 6.0'㎥/hr'
재 료 비: 71,047 / Q1 = 11,841.1 | 11841.1 |  |  | 11841.1 | MA("E0075050250") |  |  | '재 료 비:'~E0075050250.M~ / Q1 = ?MA+
노 무 비: 17,260 / Q1 = 2,876.6 |  | 2876.6 |  | 2876.6 | LA("E0075050250") |  |  | '노 무 비:'~E0075050250.L~ / Q1 = ?LA+
경 비: 9,764 / Q1 = 1,627.3 |  |  | 1627.3 | 1627.3 | EQ("E0075050250") |  |  | '경 비:'~E0075050250.E~ / Q1 = ?EQ+
소 계 | 11841.1 | 2876.6 | 1627.3 | 16345 |  |  |  | >'소 계'
4. 임목 및 생산품정리 | [7 empty] | '4. 임목 및 생산품정리'
소요인원= 보통인부 2.0 인/일 | [7 empty] | '소요인원= 보통인부 2.0 인/일'
(81,443 * 2.0 인/일 *25/20*16/12*1/8)/Q1 = 5,655.7 |  | 5655.7 |  | 5655.7 | TOT("L085") |  |  | (~L085~ * 2.0'인/일'*25/20*16/12*1/8)/Q1 = ?LA+
소 계 |  | 5655.7 |  | 5655.7 |  |  |  | >'소 계'
5. 생산품상차(백호우0.7㎥) | [7 empty] | '5. 생산품상차(백호우0.7㎥)'
q = 0.7 , K = 0.9 , f = 1.0 , E = 0.75 | [7 empty] | q = 0.7 , K = 0.9 , f = 1.0 , E = 0.75
Cm = 22 sec(180도) | [7 empty] | Cm = 22'sec(180도)'
Q2 = 3600*q*K*f*E/Cm = 77.32 ㎥/hr | [7 empty] | Q2 = 3600*q*K*f*E/Cm = ?'㎥/hr'
재 료 비: 21,170 / Q2 = 273.7 | 273.7 |  |  | 273.7 | MA("E0002010070") |  |  | '재 료 비:'~E0002010070.M~ / Q2 = ?MA+
노 무 비: 22,648 / Q2 = 292.9 |  | 292.9 |  | 292.9 | LA("E0002010070") |  |  | '노 무 비:'~E0002010070.L~ / Q2 = ?LA+
경 비: 18,961 / Q2 = 245.2 |  |  | 245.2 | 245.2 | EQ("E0002010070") |  |  | '경 비:'~E0002010070.E~ / Q2 = ?EQ+
소 계 | 273.7 | 292.9 | 245.2 | 811.8 |  |  |  | >'소 계'
계 | 15643.1 | 16020.1 | 12018.1 | 43681.3 |  |  |  | >>'계'
6. 기타경비(총합계의 5%적용) | [7 empty] | '6. 기타경비(총합계의 5%적용)'
15,643.1 * 0.05 = 782.1 |  |  | 782.1 | 782.1 |  |  |  | {MAUP} * {5/100} = ?EQ+
16,020.1 * 0.05 = 801.0 |  |  | 801 | 801 |  |  |  | {LAUP} * {5/100} = ?EQ+
12,018.1 * 0.05 = 600.9 |  |  | 600.9 | 600.9 |  |  |  | {EQUP} * {5/100} = ?EQ+
소 계 |  |  | 2184 | 2184 |  |  |  | >'소 계'
전체 합계 | 15643 | 16020 | 14202 | 45865
#. 19산근 폐기물상차비 ¦ ¦M3 | 610 | 653 | 547 | 1810 |  | X359 |  | 1
[7 empty] | 10 | F
1. 처리비(운반비 및 처리비 폐기물처리비에 별도계상) | [7 empty] | 1. 처리비(운반비 및 처리비 폐기물처리비에 별도계상)
현장 --- 처리장 | [7 empty] | 현장 --- 처리장
2.상차비(백호0.7m3) | [7 empty] | 2.상차비(백호0.7m3)
q= 0.7, K= 0.55, f= 1.0 | [7 empty] | q= 0.7, K= 0.55, f= 1.0
E= 0.45, Cm= 18 sec (90˚) | [7 empty] | E= 0.45, Cm= 18'sec (90˚)'
Q = 3600*q*K*f*E/Cm =34.65 M3/HR | [7 empty] | Q = 3600*q*K*f*E/Cm =?'M3/HR'
경 비: 18,961 / Q = 547.2 |  |  | 547.2 | 547.2 | EQ("E0002010070") |  |  | '경 비:'~E0002010070.E~ / Q = ?EQ+
노무비: 22,648 / Q = 653.6 |  | 653.6 |  | 653.6 | LA("E0002010070") |  |  | '노무비:'~E0002010070.L~ / Q = ?LA+
재료비: 21,170 / Q = 610.9 | 610.9 |  |  | 610.9 | MA("E0002010070") |  |  | '재료비:'~E0002010070.M~ / Q = ?MA+
계 | 610.9 | 653.6 | 547.2 | 1811.7 |  |  |  | >>'계'
전체 합계 | 610 | 653 | 547 | 1810
#. 20산근 표토제거 ¦ (답 구 간)¦㎡ | 180 | 94 | 104 | 378 | 0 | SD00011 |  | 1
표토제거 | [6 empty] | 10 | F
1. 불도저(19 Ton) | [7 empty] | '1. 불도저(19 Ton)'
t=0.20 m , L=20 m , E=0.4 | [7 empty] | t=0.20'm', L=20'm', E=0.4
f=1/1.30=0.77 , qo=3.2*0.96=3.07 | [7 empty] | f=1/1.30=? , qo=3.2*0.96=?
Cm=(L/40+L/46)+0.25=1.18 분 | [7 empty] | Cm=(L/40+L/46)+0.25=?'분'
Q=60*qo*f*E/(Cm*t)=240.40 ㎡/Hr | [7 empty] | Q=60*qo*f*E/(Cm*t)=?'㎡/Hr'
경 비 25,040 / Q =104.1 |  |  | 104.1 | 104.1 | EQ("E0001010019") |  |  | '경 비' ~E0001010019.E~ / Q =?EQ+
노무비 22,648 / Q =94.2 |  | 94.2 |  | 94.2 | LA("E0001010019") |  |  | '노무비' ~E0001010019.L~ / Q =?LA+
재료비 43,384 / Q =180.4 | 180.4 |  |  | 180.4 | MA("E0001010019") |  |  | '재료비' ~E0001010019.M~ / Q =?MA+
계 | 180.4 | 94.2 | 104.1 | 378.7 |  |  |  | >>'계'
전체 합계 | 180 | 94 | 104 | 378
#. 21산근 표토제거 ¦ (답외구간)¦㎡ | 111 | 34 | 51 | 196 | 0 | SD00012 |  | 1
표토제거 | [6 empty] | 10 | F
1. 불도저(32 Ton) | [7 empty] | '1. 불도저(32 Ton)'
t=0.20 m , L=20 m , E=0.65 | [7 empty] | t=0.20'm', L=20'm', E=0.65
f=1/1.30=0.77 , qo=5.5*0.96=5.28 | [7 empty] | f=1/1.30=? , qo=5.5*0.96=?
Cm=(L/40+L/43)+0.25=1.22 분 | [7 empty] | Cm=(L/40+L/43)+0.25=?'분'
Q=60*qo*f*E/(Cm*t)=649.83 ㎡/Hr | [7 empty] | Q=60*qo*f*E/(Cm*t)=?'㎡/Hr'
경 비 33,257 / Q =51.1 |  |  | 51.1 | 51.1 | EQ("E0001010032") |  |  | '경 비' ~E0001010032.E~ / Q =?EQ+
노무비 22,648 / Q =34.8 |  | 34.8 |  | 34.8 | LA("E0001010032") |  |  | '노무비' ~E0001010032.L~ / Q =?LA+
재료비 72,190 / Q =111.0 | 111 |  |  | 111 | MA("E0001010032") |  |  | '재료비' ~E0001010032.M~ / Q =?MA+
계 | 111 | 34.8 | 51.1 | 196.9 |  |  |  | >>'계'
전체 합계 | 111 | 34 | 51 | 196
#. 22산근 벌개제근 ¦ ¦㎡ | 0 | 379 | 0 | 379 | 0 | SD00013 |  | 1
벌개제근 | [6 empty] | 10 | F
o 입목본수도 : 50 ∼ 60 % | [7 empty] | 'o 입목본수도 : 50 ∼ 60 %'
o 수 경 : 10 ∼ 20 Cm | [7 empty] | 'o 수 경 : 10 ∼ 20 Cm'
o 수 종 : (침엽+잡목+활엽)/3 | [7 empty] | 'o 수 종 : (침엽+잡목+활엽)/3'
Q=(2.94+5.32+5.15)/3=4.47 인 | [7 empty] | Q=(2.94+5.32+5.15)/3=?'인'
1. 보통인부 | [7 empty] | '1. 보통인부'
4.47 인 / 992 ㎡ *81,443 =366.9 |  | 366.9 |  | 366.9 | TOT("L085") |  |  | {Q}'인'/ 992'㎡'*~L085~ =?LA+
소 계 |  | 366.9 |  | 366.9 |  |  |  | >'소 계'
2. 작업반장 | [7 empty] | '2. 작업반장'
4.47 인 /992 ㎡ /37.5*106,156 =12.7 |  | 12.7 |  | 12.7 | TOT("L081") |  |  | {Q}'인'/992'㎡'/37.5*~L081~ =?LA+
소 계 |  | 12.7 |  | 12.7 |  |  |  | >'소 계'
계 |  | 379.6 |  | 379.6 |  |  |  | >>'계'
전체 합계 | 0 | 379 | 0 | 379
#. 23산근 벌 목 ¦ (5 m 미만)¦㎡ | 0 | 490 | 49 | 539 | 0 | SD00289 |  | 1
벌 목 | [6 empty] | 10 | F
단가설명 | [7 empty] | 단가설명
-본품은 나무베기,잔가지 정리 및 밴 나무를 집재(반출을 위하여 일정한 장소에 | [7 empty] | -본품은 나무베기,잔가지 정리 및 밴 나무를 집재(반출을 위하여 일정한 장소에
모으기) 가능한 크기로 자르기가 포함된 것이다. | [7 empty] | 모으기) 가능한 크기로 자르기가 포함된 것이다.
-나무높이는 평균높이로 한다. | [7 empty] | -나무높이는 평균높이로 한다.
-본 품의 집재거리는 100m 까지를 기준한 것이므로 이를 초과하는 경우 매 100증가 | [7 empty] | -본 품의 집재거리는 100m 까지를 기준한 것이므로 이를 초과하는 경우 매 100증가
마다 인력품을 30%식 가산한다. | [7 empty] | 마다 인력품을 30%식 가산한다.
1. 인건비 | [7 empty] | '1. 인건비'
벌 목 부 | [7 empty] | '벌 목 부'
2.68 인 * 105,911 / 1000 ㎡ =283.8 |  | 283.8 |  | 283.8 | TOT("L051") |  |  | 2.68'인'* ~L051~ / 1000'㎡'=?LA+
보통인부 | [7 empty] | '보통인부'
2.54 인 * 81,443 / 1000 ㎡ =206.8 |  | 206.8 |  | 206.8 | TOT("L085") |  |  | 2.54'인'* ~L085~ / 1000'㎡'=?LA+
소 계 |  | 490.6 |  | 490.6 |  |  |  | >'소 계'
2. 엔진톱의 기계경비(인력품의 10 %) | [7 empty] | '2. 엔진톱의 기계경비(인력품의 10 %)'
490.6 * 0.1 =49.0 |  |  | 49 | 49 |  |  |  | {LAUP} * 0.1 =?EQ+
소 계 |  |  | 49 | 49 |  |  |  | >'소 계'
계 |  | 490.6 | 49 | 539.6 |  |  |  | >>' 계'
전체 합계 | 0 | 490 | 49 | 539
#. 24산근 벌 목 ¦ (5 m 이상∼8 m 미만)¦㎡ | 0 | 639 | 63 | 702 | 0 | SD00290 |  | 1
벌 목 | [6 empty] | 10 | F
단가설명 | [7 empty] | 단가설명
-본품은 나무베기,잔가지 정리 및 밴 나무를 집재(반출을 위하여 일정한 장소에 | [7 empty] | -본품은 나무베기,잔가지 정리 및 밴 나무를 집재(반출을 위하여 일정한 장소에
모으기) 가능한 크기로 자르기가 포함된 것이다. | [7 empty] | 모으기) 가능한 크기로 자르기가 포함된 것이다.
-나무높이는 평균높이로 한다. | [7 empty] | -나무높이는 평균높이로 한다.
-본 품의 집재거리는 100m 까지를 기준한 것이므로 이를 초과하는 경우 매 100증가 | [7 empty] | -본 품의 집재거리는 100m 까지를 기준한 것이므로 이를 초과하는 경우 매 100증가
마다 인력품을 30%식 가산한다. | [7 empty] | 마다 인력품을 30%식 가산한다.
1. 인건비 | [7 empty] | '1. 인건비'
벌 목 부 | [7 empty] | '벌 목 부'
3.43 인 * 105,911 / 1000 ㎡ =363.2 |  | 363.2 |  | 363.2 | TOT("L051") |  |  | 3.43'인'* ~L051~ / 1000'㎡'=?LA+
보통인부 | [7 empty] | '보통인부'
3.39 인 * 81,443 / 1000 ㎡ =276.0 |  | 276 |  | 276 | TOT("L085") |  |  | 3.39'인'* ~L085~ / 1000'㎡'=?LA+
소 계 |  | 639.2 |  | 639.2 |  |  |  | >'소 계'
2. 엔진톱의 기계경비(인력품의 10 %) | [7 empty] | '2. 엔진톱의 기계경비(인력품의 10 %)'
639.2 * 0.1 =63.9 |  |  | 63.9 | 63.9 |  |  |  | {LAUP} * 0.1 =?EQ+
소 계 |  |  | 63.9 | 63.9 |  |  |  | >'소 계'
계 |  | 639.2 | 63.9 | 703.1 |  |  |  | >>' 계'
전체 합계 | 0 | 639 | 63 | 702
#. 25산근 벌 목 ¦ (8 m 이상)¦㎡ | 0 | 832 | 83 | 915 | 0 | SD00291 |  | 1
벌 목 | [6 empty] | 10 | F
단가설명 | [7 empty] | 단가설명
-본품은 나무베기,잔가지 정리 및 밴 나무를 집재(반출을 위하여 일정한 장소에 | [7 empty] | -본품은 나무베기,잔가지 정리 및 밴 나무를 집재(반출을 위하여 일정한 장소에
모으기) 가능한 크기로 자르기가 포함된 것이다. | [7 empty] | 모으기) 가능한 크기로 자르기가 포함된 것이다.
-나무높이는 평균높이로 한다. | [7 empty] | -나무높이는 평균높이로 한다.
-본 품의 집재거리는 100m 까지를 기준한 것이므로 이를 초과하는 경우 매 100증가 | [7 empty] | -본 품의 집재거리는 100m 까지를 기준한 것이므로 이를 초과하는 경우 매 100증가
마다 인력품을 30%식 가산한다. | [7 empty] | 마다 인력품을 30%식 가산한다.
1. 인건비 | [7 empty] | '1. 인건비'
벌 목 부 | [7 empty] | '벌 목 부'
4.40 인 * 105,911 / 1000 ㎡ =466.0 |  | 466 |  | 466 | TOT("L051") |  |  | 4.40'인'* ~L051~ / 1000'㎡'=?LA+
보통인부 | [7 empty] | '보통인부'
4.50 인 * 81,443 / 1000 ㎡ =366.4 |  | 366.4 |  | 366.4 | TOT("L085") |  |  | 4.50'인'* ~L085~ / 1000'㎡'=?LA+
소 계 |  | 832.4 |  | 832.4 |  |  |  | >'소 계'
2. 엔진톱의 기계경비(인력품의 10 %) | [7 empty] | '2. 엔진톱의 기계경비(인력품의 10 %)'
832.4 * 0.1 =83.2 |  |  | 83.2 | 83.2 |  |  |  | {LAUP} * 0.1 =?EQ+
소 계 |  |  | 83.2 | 83.2 |  |  |  | >'소 계'
계 |  | 832.4 | 83.2 | 915.6 |  |  |  | >>' 계'
전체 합계 | 0 | 832 | 83 | 915
#. 26산근 토 사깎기 ¦ (도쟈 19 Ton)¦㎥ | 601 | 314 | 347 | 1262 | 0 | SD000170 |  | 1
토 사깍기 | [6 empty] | 10 | F
## 공사량에 따라 장비 적용 ## | [7 empty] | '## 공사량에 따라 장비 적용 ##'
1. 불도저(19 Ton) | [7 empty] | '1. 불도저(19 Ton)'
L=20 m , f=1/1.30=0.77 | [7 empty] | L=20'm', f=1/1.30=?
qo=3.2*0.96=3.07 , E=(0.65+0.55)/2=0.60 | [7 empty] | qo=3.2*0.96=? , E=(0.65+0.55)/2=?
Cm=(L/40+L/46)+0.25=1.18 분 | [7 empty] | Cm=(L/40+L/46)+0.25=?'분'
Q=60*qo*f*E/Cm=72.12 ㎥/Hr | [7 empty] | Q=60*qo*f*E/Cm=?'㎥/Hr'
경 비 25,040 / Q =347.1 |  |  | 347.1 | 347.1 | EQ("E0001010019") |  |  | '경 비' ~E0001010019.E~ / Q =?EQ+
노무비 22,648 / Q =314.0 |  | 314 |  | 314 | LA("E0001010019") |  |  | '노무비' ~E0001010019.L~ / Q =?LA+
재료비 43,384 / Q =601.5 | 601.5 |  |  | 601.5 | MA("E0001010019") |  |  | '재료비' ~E0001010019.M~ / Q =?MA+
계 | 601.5 | 314 | 347.1 | 1262.6 |  |  |  | >>'계'
전체 합계 | 601 | 314 | 347 | 1262
#. 27산근 토 사깎기 ¦ (도쟈 32 Ton)¦㎥ | 601 | 188 | 277 | 1066 | 0 | SD000171 |  | 1
토 사깎기 | [6 empty] | 10 | F
## 공사량에 따라 장비 적용 ## | [7 empty] | ## 공사량에 따라 장비 적용 ##
1. 불도저(32 Ton) | [7 empty] | '1. 불도저(32 Ton)'
L=20 m , f=1/1.30=0.77 | [7 empty] | L=20'm', f=1/1.30=?
qo=5.5*0.96=5.28 , E=(0.65+0.55)/2=0.60 | [7 empty] | qo=5.5*0.96=? , E=(0.65+0.55)/2=?
Cm=(L/40+L/43)+0.25=1.22 분 | [7 empty] | Cm=(L/40+L/43)+0.25=?'분'
Q=60*qo*f*E/Cm=119.97 ㎥/Hr | [7 empty] | Q=60*qo*f*E/Cm=?'㎥/Hr'
경 비 33,257 / Q =277.2 |  |  | 277.2 | 277.2 | EQ("E0001010032") |  |  | '경 비' ~E0001010032.E~ / Q =?EQ+
노무비 22,648 / Q =188.7 |  | 188.7 |  | 188.7 | LA("E0001010032") |  |  | '노무비' ~E0001010032.L~ / Q =?LA+
재료비 72,190 / Q =601.7 | 601.7 |  |  | 601.7 | MA("E0001010032") |  |  | '재료비' ~E0001010032.M~ / Q =?MA+
계 | 601.7 | 188.7 | 277.2 | 1067.6 |  |  |  | >>'계'
전체 합계 | 601 | 188 | 277 | 1066
#. 28산근 토사 깎기 ¦ (굴삭기 0.7 ㎥)¦㎥ | 372 | 399 | 334 | 1105 | 0 | SD00018 |  | 1
[7 empty] | 10 | F
1. 유압식굴삭기(0.7 ㎥) | [7 empty] | '1. 유압식굴삭기(0.7 ㎥)'
qo=0.7 , f=1/1.30=0.77 , E=0.65 | [7 empty] | qo=0.7 , f=1/1.30=? , E=0.65
K=0.9 , Cm=20 sec(135˚) | [7 empty] | K=0.9 , Cm=20'sec(135˚)'
Q=3600*qo*K*f*E/Cm=56.76 ㎥/Hr | [7 empty] | Q=3600*qo*K*f*E/Cm=?'㎥/Hr'
경 비 18,961 / Q =334.0 |  |  | 334 | 334 | EQ("E0002010070") |  |  | '경 비' ~E0002010070.E~ / Q =?EQ+
노무비 22,648 / Q =399.0 |  | 399 |  | 399 | LA("E0002010070") |  |  | '노무비' ~E0002010070.L~ / Q =?LA+
재료비 21,170 / Q =372.9 | 372.9 |  |  | 372.9 | MA("E0002010070") |  |  | '재료비' ~E0002010070.M~ / Q =?MA+
계 | 372.9 | 399 | 334 | 1105.9 |  |  |  | >>'계'
전체 합계 | 372 | 399 | 334 | 1105
#. 29산근 리핑암깎기 ¦ (리퍼도저 32 Ton)¦㎥ | 1027 | 322 | 477 | 1826 | 0 | SD00019 |  | 1
리핑암깍기 | [6 empty] | 10 | F
1. 리핑(리퍼 3 본+불도저 32 Ton) | [7 empty] | '1. 리핑(리퍼 3 본+불도저 32 Ton)'
L=20 m , A=0.60 , f=1.0 , E=0.65 | [7 empty] | L=20'm', A=0.60 , f=1.0 , E=0.65
Cm=0.05*L+0.25=1.25 분 | [7 empty] | Cm=0.05*L+0.25=?'분'
Q=60*A*L*f*E/Cm=374.40 ㎥/Hr | [7 empty] | Q=60*A*L*f*E/Cm=?'㎥/Hr'
경 비 34,899 / Q =93.2 |  |  | 93.2 | 93.2 | EQ("E0001030032M") |  |  | '경 비' ~E0001030032M.E~ / Q =?EQ+
노무비 22,648 / Q =60.4 |  | 60.4 |  | 60.4 | LA("E0001030032M") |  |  | '노무비' ~E0001030032M.L~ / Q =?LA+
재료비 72,190 / Q =192.8 | 192.8 |  |  | 192.8 | MA("E0001030032M") |  |  | '재료비' ~E0001030032M.M~ / Q =?MA+
소 계 | 192.8 | 60.4 | 93.2 | 346.4 |  |  |  | >'소 계'
2. 집토(불도저 32 Ton) | [7 empty] | '2. 집토(불도저 32 Ton)'
L=20 m , f=1/1.35=0.74 , E=0.45 | [7 empty] | L=20'm', f=1/1.35=? , E=0.45
qo=5.5*0.96=5.28 | [7 empty] | qo=5.5*0.96=?
Cm=(L/40+L/43)+0.25=1.22 분 | [7 empty] | Cm=(L/40+L/43)+0.25=?'분'
Q=60*qo*f*E/Cm=86.47 ㎥/Hr | [7 empty] | Q=60*qo*f*E/Cm=?'㎥/Hr'
경 비 33,257 / Q =384.6 |  |  | 384.6 | 384.6 | EQ("E0001010032") |  |  | '경 비' ~E0001010032.E~ / Q =?EQ+
노무비 22,648 / Q =261.9 |  | 261.9 |  | 261.9 | LA("E0001010032") |  |  | '노무비' ~E0001010032.L~ / Q =?LA+
재료비 72,190 / Q =834.8 | 834.8 |  |  | 834.8 | MA("E0001010032") |  |  | '재료비' ~E0001010032.M~ / Q =?MA+
소 계 | 834.8 | 261.9 | 384.6 | 1481.3 |  |  |  | >'소 계'
계 | 1027.6 | 322.3 | 477.8 | 1827.7 |  |  |  | >>'계'
전체 합계 | 1027 | 322 | 477 | 1826
#. 30산근 암파쇄굴착공법 ¦ (미진동파쇄기)¦㎥ | 17237 | 19378 | 4905 | 41520 | 0 | SD00063 |  | 1
암파쇄굴착공법 | [6 empty] | 10 | F
1. 발파재료비 | [7 empty] | '1. 발파재료비'
1) 미진동 파쇄제(스웰네스A 150 38 mm) | [7 empty] | '1) 미진동 파쇄제(스웰네스A 150 38 mm)'
0.313 kg * 17,200 =5,383.6 | 5383.6 |  |  | 5383.6 | TOT("MZM00013") |  |  | 0.313'kg'* ~MZM00013~ =?MA+
2) 비트(버튼비트 , R32x45) | [7 empty] | '2) 비트(버튼비트','R32x45)'
0.009 EA * 120,000 =1,080.0 | 1080 |  |  | 1080 | TOT("M8933906") |  |  | 0.009'EA'* ~M8933906~ =?MA+
3) 롯드(T38x3050) | [7 empty] | '3) 롯드(T38x3050)'
0.005 EA * 315,000 =1,575.0 | 1575 |  |  | 1575 | TOT("M8934026") |  |  | 0.005'EA'* ~M8934026~ =?MA+
4) 상크롯드(T38x380) | [7 empty] | '4) 상크롯드(T38x380)'
0.005 EA * 78,000 =390.0 | 390 |  |  | 390 | TOT("MZ00037") |  |  | 0.005'EA'* ~MZ00037~ =?MA+
5) 슬리브(T38x380) | [7 empty] | '5) 슬리브(T38x380)'
0.013 EA * 67,000 =871.0 | 871 |  |  | 871 | TOT("M8934056") |  |  | 0.013'EA'* ~M8934056~ =?MA+
6) 잡재료비(재료비의 5%) | [7 empty] | '6) 잡재료비(재료비의 5%)'
9,299.6 * 0.05 =464.9 | 464.9 |  |  | 464.9 |  |  |  | {MATOT} * 0.05 =?MA+
소 계 | 9764.5 |  |  | 9764.5 |  |  |  | >'소 계'
2. 인 건 비 | [7 empty] | '2. 인 건 비'
1) 화약취급공 | [7 empty] | '1) 화약취급공'
0.04 인 * 116,803 =4,672.1 |  | 4672.1 |  | 4672.1 | TOT("L038") |  |  | 0.04'인'* ~L038~ =?LA+
2) 보통인부 | [7 empty] | '2) 보통인부'
0.12 인 * 81,443 =9,773.1 |  | 9773.1 |  | 9773.1 | TOT("L085") |  |  | 0.12'인'* ~L085~ =?LA+
소 계 |  | 14445.2 |  | 14445.2 |  |  |  | >'소 계'
3. 기계사용료 | [7 empty] | '3. 기계사용료'
1) 유압식 크로우로러드릴(110Kw) | [7 empty] | '1) 유압식 크로우로러드릴(110Kw)'
경 비 19,565 * 0.10 hr =1,956.5 |  |  | 1956.5 | 1956.5 | EQ("E0054050110") |  |  | '경 비' ~E0054050110.E~ * 0.10'hr'=?EQ+
노무비 22,648 * 0.10 hr =2,264.8 |  | 2264.8 |  | 2264.8 | LA("E0054050110") |  |  | '노무비' ~E0054050110.L~ * 0.10'hr'=?LA+
재료비 34,224 * 0.10 hr =3,422.4 | 3422.4 |  |  | 3422.4 | MA("E0054050110") |  |  | '재료비' ~E0054050110.M~ * 0.10'hr'=?MA+
소 계 | 3422.4 | 2264.8 | 1956.5 | 7643.7 |  |  |  | >'소 계'
4. 2차굴착(브레이카+백호우 0.7 ㎥) | [7 empty] | '4. 2차굴착(브레이카+백호우 0.7 ㎥)'
1) 발파석 소할(브레이카+백호우 0.7 ㎥) | [7 empty] | '1) 발파석 소할(브레이카+백호우 0.7 ㎥)'
경 비 27,943 * 0.04 hr =1,117.7 |  |  | 1117.7 | 1117.7 | EQ("E0002011070") |  |  | '경 비' ~E0002011070.E~ * 0.04'hr'=?EQ+
노무비 22,648 * 0.04 hr =905.9 |  | 905.9 |  | 905.9 | LA("E0002011070") |  |  | '노무비' ~E0002011070.L~ * 0.04'hr'=?LA+
재료비 20,129 * 0.04 hr =805.1 | 805.1 |  |  | 805.1 | MA("E0002011070") |  |  | '재료비' ~E0002011070.M~ * 0.04'hr'=?MA+
2) 치즐소비량 | [7 empty] | '2) 치즐소비량'
204,000 * 0.0008 EA =163.2 | 163.2 |  |  | 163.2 | TOT("MZM00009") |  |  | ~MZM00009~ * 0.0008'EA'=?MA+
소 계 | 968.3 | 905.9 | 1117.7 | 2991.9 |  |  |  | >'소 계'
5. 집토(도쟈 32 Ton) | [7 empty] | '5. 집토(도쟈 32 Ton)'
L=20 m , f=1/1.625=0.62 , E=0.25 | [7 empty] | L=20'm', f=1/1.625=? , E=0.25
V1=40 , V2=43 , qo=5.5*0.96=5.28 | [7 empty] | V1=40 , V2=43 , qo=5.5*0.96=?
Cm=L/V1+L/V2+0.25=1.22 분 | [7 empty] | Cm=L/V1+L/V2+0.25=?'분'
Q=60*qo*f*E/Cm=40.25 ㎥/hr | [7 empty] | Q=60*qo*f*E/Cm=?'㎥/hr'
경 비 33,257 / Q =826.2 |  |  | 826.2 | 826.2 | EQ("E0001010032") |  |  | '경 비' ~E0001010032.E~ / Q =?EQ+
노무비 22,648 / Q =562.6 |  | 562.6 |  | 562.6 | LA("E0001010032") |  |  | '노무비' ~E0001010032.L~ / Q =?LA+
재료비 72,190 / Q =1,793.5 | 1793.5 |  |  | 1793.5 | MA("E0001010032") |  |  | '재료비' ~E0001010032.M~ / Q =?MA+
소 계 | 1793.5 | 562.6 | 826.2 | 3182.3 |  |  |  | >'소 계'
6. 발파보호공 | [7 empty] | '6. 발파보호공'
1) 설치 및 제거(백호우 0.7 ㎥) | [7 empty] | '1) 설치 및 제거(백호우 0.7 ㎥)'
경 비 18,961 * 0.053 hr =1,004.9 |  |  | 1004.9 | 1004.9 | EQ("E0002010070") |  |  | '경 비' ~E0002010070.E~ * 0.053'hr'=?EQ+:EQB1
노무비 22,648 * 0.053 hr =1,200.3 |  | 1200.3 |  | 1200.3 | LA("E0002010070") |  |  | '노무비' ~E0002010070.L~ * 0.053'hr'=?LA+:LAB1
재료비 21,170 * 0.053 hr =1,122.0 | 1122 |  |  | 1122 | MA("E0002010070") |  |  | '재료비' ~E0002010070.M~ * 0.053'hr'=?MA+:MAB1
2) 보호매트(기계경비의 5 %) | [7 empty] | '2) 보호매트(기계경비의 5 %)'
(1,004.9+1,200.3+1,122)* 0.05 =166.3 | 166.3 |  |  | 166.3 |  |  |  | ({EQB1}+{LAB1}+{MAB1})* 0.05 =?MA+
소 계 | 1288.3 | 1200.3 | 1004.9 | 3493.5 |  |  |  | >'소 계'
계 | 17237 | 19378.8 | 4905.3 | 41521.1 |  |  |  | >>'계'
전체 합계 | 17237 | 19378 | 4905 | 41520
#. 31산근 정밀진동제어발파 ¦ ¦㎥ | 12199 | 12674 | 4044 | 28917 | 0 | SD00064 |  | 1
정밀진동제어발파 | [6 empty] | 10 | F
1. 발파재료비 | [7 empty] | '1. 발파재료비'
1) 폭약(NewMitePlus-1 , 25 mm) | [7 empty] | '1) 폭약(NewMitePlus-1','25 mm)'
0.25 kg * 2,770 =692.5 | 692.5 |  |  | 692.5 | TOT("M1972301") |  |  | 0.25'kg'* ~M1972301~ =?MA+
2) 전기뇌관(각선길이 MS 3.5 m) | [7 empty] | '2) 전기뇌관(각선길이 MS 3.5 m)'
0.99 EA * 1,710 =1,692.9 | 1692.9 |  |  | 1692.9 | TOT("M1995511") |  |  | 0.99'EA'* ~M1995511~ =?MA+
3) 비트(버튼비트 , R32x45) | [7 empty] | '3) 비트(버튼비트','R32x45)'
0.007 EA * 120,000 =840.0 | 840 |  |  | 840 | TOT("M8933906") |  |  | 0.007'EA'* ~M8933906~ =?MA+
4) 롯드(T38x3050) | [7 empty] | '4) 롯드(T38x3050)'
0.004 EA * 315,000 =1,260.0 | 1260 |  |  | 1260 | TOT("M8934026") |  |  | 0.004'EA'* ~M8934026~ =?MA+
5) 생크롯드(T38x380) | [7 empty] | '5) 생크롯드(T38x380)'
0.004 EA * 78,000 =312.0 | 312 |  |  | 312 | TOT("MZ00037") |  |  | 0.004'EA'* ~MZ00037~ =?MA+
6) 슬리브(T38x380) | [7 empty] | '6) 슬리브(T38x380)'
0.010 EA * 67,000 =670.0 | 670 |  |  | 670 | TOT("M8934056") |  |  | 0.010'EA'* ~M8934056~ =?MA+
7) 잡재료비(재료비의 5%) | [7 empty] | '7) 잡재료비(재료비의 5%)'
5,467.4 * 0.05 =273.3 | 273.3 |  |  | 273.3 |  |  |  | {MATOT} * 0.05 =?MA+
소 계 | 5740.7 |  |  | 5740.7 |  |  |  | >'소 계'
2. 인 건 비 | [7 empty] | '2. 인 건 비'
1) 화약취급공 | [7 empty] | '1) 화약취급공'
0.032 인 * 116,803 =3,737.6 |  | 3737.6 |  | 3737.6 | TOT("L038") |  |  | 0.032'인'* ~L038~ =?LA+
2) 보통인부 | [7 empty] | '2) 보통인부'
0.06 인 * 81,443 =4,886.5 |  | 4886.5 |  | 4886.5 | TOT("L085") |  |  | 0.06'인'* ~L085~ =?LA+
소 계 |  | 8624.1 |  | 8624.1 |  |  |  | >'소 계'
3. 기계사용료 | [7 empty] | '3. 기계사용료'
크로울러드릴(유압식 110 Kw) | [7 empty] | ' 크로울러드릴(유압식 110 Kw)'
경 비 19,565 * 0.092 hr =1,799.9 |  |  | 1799.9 | 1799.9 | EQ("E0054050110") |  |  | '경 비' ~E0054050110.E~ * 0.092'hr'=?EQ+
노무비 22,648 * 0.092 hr =2,083.6 |  | 2083.6 |  | 2083.6 | LA("E0054050110") |  |  | '노무비' ~E0054050110.L~ * 0.092'hr'=?LA+
재료비 34,224 * 0.092 hr =3,148.6 | 3148.6 |  |  | 3148.6 | MA("E0054050110") |  |  | '재료비' ~E0054050110.M~ * 0.092'hr'=?MA+
소 계 | 3148.6 | 2083.6 | 1799.9 | 7032.1 |  |  |  | >'소 계'
4. 2차굴착(브레이카+백호우 0.7 ㎥) | [7 empty] | '4. 2차굴착(브레이카+백호우 0.7 ㎥)'
1) 발파석 소할(브레이카+백호우 0.7 ㎥) | [7 empty] | '1) 발파석 소할(브레이카+백호우 0.7 ㎥)'
경 비 27,943 * 0.027 hr =754.4 |  |  | 754.4 | 754.4 | EQ("E0002011070") |  |  | '경 비' ~E0002011070.E~ * 0.027'hr'=?EQ+
노무비 22,648 * 0.027 hr =611.4 |  | 611.4 |  | 611.4 | LA("E0002011070") |  |  | '노무비' ~E0002011070.L~ * 0.027'hr'=?LA+
재료비 20,129 * 0.027 hr =543.4 | 543.4 |  |  | 543.4 | MA("E0002011070") |  |  | '재료비' ~E0002011070.M~ * 0.027'hr'=?MA+
2) 치즐소비량 | [7 empty] | '2) 치즐소비량'
204,000 * 0.0006 EA =122.4 | 122.4 |  |  | 122.4 | TOT("MZM00009") |  |  | ~MZM00009~ * 0.0006'EA'=?MA+
소 계 | 665.8 | 611.4 | 754.4 | 2031.6 |  |  |  | >'소 계'
5. 집토(도쟈 32 Ton) | [7 empty] | '5. 집토(도쟈 32 Ton)'
L=20 m , f=1/1.625=0.62 , E=0.25 | [7 empty] | L=20'm', f=1/1.625=? , E=0.25
V1=40 , V2=43 , qo=5.5*0.96=5.28 | [7 empty] | V1=40 , V2=43 , qo=5.5*0.96=?
Cm=L/V1+L/V2+0.25=1.22 분 | [7 empty] | Cm=L/V1+L/V2+0.25=?'분'
Q=60*qo*f*E/Cm=40.25 ㎥/hr | [7 empty] | Q=60*qo*f*E/Cm=?'㎥/hr'
경 비 33,257 / Q =826.2 |  |  | 826.2 | 826.2 | EQ("E0001010032") |  |  | '경 비' ~E0001010032.E~ / Q =?EQ+
노무비 22,648 / Q =562.6 |  | 562.6 |  | 562.6 | LA("E0001010032") |  |  | '노무비' ~E0001010032.L~ / Q =?LA+
재료비 72,190 / Q =1,793.5 | 1793.5 |  |  | 1793.5 | MA("E0001010032") |  |  | '재료비' ~E0001010032.M~ / Q =?MA+
소 계 | 1793.5 | 562.6 | 826.2 | 3182.3 |  |  |  | >'소 계'
6. 발파보호공 | [7 empty] | '6. 발파보호공'
1) 설치 및 제거(백호우 0.7 ㎥) | [7 empty] | '1) 설치 및 제거(백호우 0.7 ㎥)'
경 비 18,961 * 0.035 hr =663.6 |  |  | 663.6 | 663.6 | EQ("E0002010070") |  |  | '경 비' ~E0002010070.E~ * 0.035'hr'=?EQ+:EQB1
노무비 22,648 * 0.035 hr =792.6 |  | 792.6 |  | 792.6 | LA("E0002010070") |  |  | '노무비' ~E0002010070.L~ * 0.035'hr'=?LA+:LAB1
재료비 21,170 * 0.035 hr =740.9 | 740.9 |  |  | 740.9 | MA("E0002010070") |  |  | '재료비' ~E0002010070.M~ * 0.035'hr'=?MA+:MAB1
2) 보호매트(기계경비의 5 %) | [7 empty] | '2) 보호매트(기계경비의 5 %)'
(663.6+792.6+740.9)* 0.05 =109.8 | 109.8 |  |  | 109.8 |  |  |  | ({EQB1}+{LAB1}+{MAB1})* 0.05 =?MA+
소 계 | 850.7 | 792.6 | 663.6 | 2306.9 |  |  |  | >'소 계'
계 | 12199.3 | 12674.3 | 4044.1 | 28917.7 |  |  |  | >>' 계'
전체 합계 | 12199 | 12674 | 4044 | 28917
#. 32산근 진동제어(소규모)발파 ¦ ¦㎥ | 6955 | 8777 | 2065 | 17797 | 0 | SD00065 |  | 1
진동제어(소규모)발파 | [6 empty] | 10 | F
1. 발파비 | [7 empty] | '1. 발파비'
1) 폭약(NewMitePlus-1 , 25 mm) | [7 empty] | '1) 폭약(NewMitePlus-1','25 mm)'
0.35 kg * 2,770 =969.5 | 969.5 |  |  | 969.5 | TOT("M1972301") |  |  | 0.35'kg'* ~M1972301~ =?MA+
2) 전기뇌관(각선길이MS 3.5 m) | [7 empty] | '2) 전기뇌관(각선길이MS 3.5 m)'
0.350 EA * 1,710 =598.5 | 598.5 |  |  | 598.5 | TOT("M1995511") |  |  | 0.350'EA'* ~M1995511~ =?MA+
3) 비트(버튼비트 , R32x45) | [7 empty] | '3) 비트(버튼비트','R32x45)'
0.0030 EA * 120,000 =360.0 | 360 |  |  | 360 | TOT("M8933906") |  |  | 0.0030'EA'* ~M8933906~ =?MA+
4) 롯드(T38x3050) | [7 empty] | '4) 롯드(T38x3050)'
0.0020 EA * 315,000 =630.0 | 630 |  |  | 630 | TOT("M8934026") |  |  | 0.0020'EA'* ~M8934026~ =?MA+
5) 생크롯드(T38x380) | [7 empty] | '5) 생크롯드(T38x380)'
0.0020 EA * 78,000 =156.0 | 156 |  |  | 156 | TOT("MZ00037") |  |  | 0.0020'EA'* ~MZ00037~ =?MA+
6) 슬리브(T38x380) | [7 empty] | '6) 슬리브(T38x380)'
0.0047 EA * 67,000 =314.9 | 314.9 |  |  | 314.9 | TOT("M8934056") |  |  | 0.0047'EA'* ~M8934056~ =?MA+
7) 잡재료비(재료비의 5%) | [7 empty] | '7) 잡재료비(재료비의 5%)'
3,028.9 * 0.05 =151.4 | 151.4 |  |  | 151.4 |  |  |  | {MATOT} * 0.05 =?MA+
소 계 | 3180.3 |  |  | 3180.3 |  |  |  | >'소 계'
2. 인 건 비 | [7 empty] | '2. 인 건 비'
1) 화약취급공 | [7 empty] | '1) 화약취급공'
0.0278 인 * 116,803 =3,247.1 |  | 3247.1 |  | 3247.1 | TOT("L038") |  |  | 0.0278'인'* ~L038~ =?LA+
2) 보통인부 | [7 empty] | '2) 보통인부'
0.0432 인 * 81,443 =3,518.3 |  | 3518.3 |  | 3518.3 | TOT("L085") |  |  | 0.0432'인'* ~L085~ =?LA+
소 계 |  | 6765.4 |  | 6765.4 |  |  |  | >'소 계'
3. 기계사용료 | [7 empty] | '3. 기계사용료'
1) 유압크로로울러드릴(110 Kw) | [7 empty] | '1) 유압크로로울러드릴(110 Kw)'
경 비 19,565 * 0.043 hr =841.2 |  |  | 841.2 | 841.2 | EQ("E0054050110") |  |  | '경 비' ~E0054050110.E~ * 0.043'hr'=?EQ+
노무비 22,648 * 0.043 hr =973.8 |  | 973.8 |  | 973.8 | LA("E0054050110") |  |  | '노무비' ~E0054050110.L~ * 0.043'hr'=?LA+
재료비 34,224 * 0.043 hr =1,471.6 | 1471.6 |  |  | 1471.6 | MA("E0054050110") |  |  | '재료비' ~E0054050110.M~ * 0.043'hr'=?MA+
소 계 | 1471.6 | 973.8 | 841.2 | 3286.6 |  |  |  | >'소 계'
4. 집토(도쟈 32 Ton) | [7 empty] | '4. 집토(도쟈 32 Ton)'
L=20 m , f=1/1.625=0.62 , E=0.25 | [7 empty] | L=20'm', f=1/1.625=? , E=0.25
V1=40 , V2=43 , qo=5.5*0.96=5.28 | [7 empty] | V1=40 , V2=43 , qo=5.5*0.96=?
Cm=L/V1+L/V2+0.25=1.22 분 | [7 empty] | Cm=L/V1+L/V2+0.25=?'분'
Q=60*qo*f*E/Cm=40.25 ㎥/hr | [7 empty] | Q=60*qo*f*E/Cm=?'㎥/hr'
경 비 33,257 / Q =826.2 |  |  | 826.2 | 826.2 | EQ("E0001010032") |  |  | '경 비' ~E0001010032.E~ / Q =?EQ+
노무비 22,648 / Q =562.6 |  | 562.6 |  | 562.6 | LA("E0001010032") |  |  | '노무비' ~E0001010032.L~ / Q =?LA+
재료비 72,190 / Q =1,793.5 | 1793.5 |  |  | 1793.5 | MA("E0001010032") |  |  | '재료비' ~E0001010032.M~ / Q =?MA+
소 계 | 1793.5 | 562.6 | 826.2 | 3182.3 |  |  |  | >'소 계'
5. 발파보호공 | [7 empty] | '5. 발파보호공'
1) 설치 및 제거(백호우 0.7 ㎥) | [7 empty] | '1) 설치 및 제거(백호우 0.7 ㎥)'
경 비 18,961 * 0.021 hr =398.1 |  |  | 398.1 | 398.1 | EQ("E0002010070") |  |  | '경 비' ~E0002010070.E~ * 0.021'hr'=?EQ+:EQB1
노무비 22,648 * 0.021 hr =475.6 |  | 475.6 |  | 475.6 | LA("E0002010070") |  |  | '노무비' ~E0002010070.L~ * 0.021'hr'=?LA+:LAB1
재료비 21,170 * 0.021 hr =444.5 | 444.5 |  |  | 444.5 | MA("E0002010070") |  |  | '재료비' ~E0002010070.M~ * 0.021'hr'=?MA+:MAB1
2) 보호매트(기계경비의 5 %) | [7 empty] | '2) 보호매트(기계경비의 5 %)'
(398.1+475.6+444.5)* 0.05 =65.9 | 65.9 |  |  | 65.9 |  |  |  | ({EQB1}+{LAB1}+{MAB1})* 0.05 =?MA+
소 계 | 510.4 | 475.6 | 398.1 | 1384.1 |  |  |  | >'소 계'
계 | 6955.8 | 8777.4 | 2065.5 | 17798.7 |  |  |  | >>'계'
전체 합계 | 6955 | 8777 | 2065 | 17797
#. 33산근 진동제어(중규모)발파 ¦ ¦㎥ | 4661 | 4349 | 1542 | 10552 | 0 | SD00066 |  | 1
진동제어(중규모)발파 | [6 empty] | 10 | F
1. 발파비 | [7 empty] | '1. 발파비'
1) 폭약(NewMitePlus-1 , 25 mm) | [7 empty] | '1) 폭약(NewMitePlus-1','25 mm)'
0.33 kg * 2,770 =914.1 | 914.1 |  |  | 914.1 | TOT("M1972301") |  |  | 0.33'kg'* ~M1972301~ =?MA+
2) 전기뇌관(각선길이MS 3.5 m) | [7 empty] | '2) 전기뇌관(각선길이MS 3.5 m)'
0.11 EA * 1,710 =188.1 | 188.1 |  |  | 188.1 | TOT("M1995511") |  |  | 0.11'EA'* ~M1995511~ =?MA+
3) 비트(버튼비트 , R32x45) | [7 empty] | '3) 비트(버튼비트','R32x45)'
0.0012 EA * 120,000 =144.0 | 144 |  |  | 144 | TOT("M8933906") |  |  | 0.0012'EA'* ~M8933906~ =?MA+
4) 롯드(T38x3050) | [7 empty] | '4) 롯드(T38x3050)'
0.0007 EA * 315,000 =220.5 | 220.5 |  |  | 220.5 | TOT("M8934026") |  |  | 0.0007'EA'* ~M8934026~ =?MA+
5) 생크롯드(T38x380) | [7 empty] | '5) 생크롯드(T38x380)'
0.0007 EA * 78,000 =54.6 | 54.6 |  |  | 54.6 | TOT("MZ00037") |  |  | 0.0007'EA'* ~MZ00037~ =?MA+
6) 슬리브(T38x380) | [7 empty] | '6) 슬리브(T38x380)'
0.0019 EA * 67,000 =127.3 | 127.3 |  |  | 127.3 | TOT("M8934056") |  |  | 0.0019'EA'* ~M8934056~ =?MA+
7) 잡재료비(재료비의 5%) | [7 empty] | '7) 잡재료비(재료비의 5%)'
1,648.6 * 0.05 =82.4 | 82.4 |  |  | 82.4 |  |  |  | {MATOT} * 0.05 =?MA+
소 계 | 1731 |  |  | 1731 |  |  |  | >'소 계'
2. 인 건 비 | [7 empty] | '2. 인 건 비'
1) 화약취급공 | [7 empty] | '1) 화약취급공'
0.012 인 * 116,803 =1,401.6 |  | 1401.6 |  | 1401.6 | TOT("L038") |  |  | 0.012'인'* ~L038~ =?LA+
2) 보통인부 | [7 empty] | '2) 보통인부'
0.019 인 * 81,443 =1,547.4 |  | 1547.4 |  | 1547.4 | TOT("L085") |  |  | 0.019'인'* ~L085~ =?LA+
소 계 |  | 2949 |  | 2949 |  |  |  | >'소 계'
3. 기계사용료 | [7 empty] | '3. 기계사용료'
1) 유압크로로울러드릴(110 Kw) | [7 empty] | '1) 유압크로로울러드릴(110 Kw)'
경 비 19,565 * 0.024 hr =469.5 |  |  | 469.5 | 469.5 | EQ("E0054050110") |  |  | '경 비' ~E0054050110.E~ * 0.024'hr'=?EQ+
노무비 22,648 * 0.024 hr =543.5 |  | 543.5 |  | 543.5 | LA("E0054050110") |  |  | '노무비' ~E0054050110.L~ * 0.024'hr'=?LA+
재료비 34,224 * 0.024 hr =821.3 | 821.3 |  |  | 821.3 | MA("E0054050110") |  |  | '재료비' ~E0054050110.M~ * 0.024'hr'=?MA+
소 계 | 821.3 | 543.5 | 469.5 | 1834.3 |  |  |  | >'소 계'
4. 집토(도쟈 32 Ton) | [7 empty] | '4. 집토(도쟈 32 Ton)'
L=20 m , f=1/1.625=0.62 , E=0.25 | [7 empty] | L=20'm', f=1/1.625=? , E=0.25
V1=40 , V2=43 , qo=5.5*0.96=5.28 | [7 empty] | V1=40 , V2=43 , qo=5.5*0.96=?
Cm=L/V1+L/V2+0.25=1.22 분 | [7 empty] | Cm=L/V1+L/V2+0.25=?'분'
Q=60*qo*f*E/Cm=40.25 ㎥/hr | [7 empty] | Q=60*qo*f*E/Cm=?'㎥/hr'
경 비 33,257 / Q =826.2 |  |  | 826.2 | 826.2 | EQ("E0001010032") |  |  | '경 비' ~E0001010032.E~ / Q =?EQ+
노무비 22,648 / Q =562.6 |  | 562.6 |  | 562.6 | LA("E0001010032") |  |  | '노무비' ~E0001010032.L~ / Q =?LA+
재료비 72,190 / Q =1,793.5 | 1793.5 |  |  | 1793.5 | MA("E0001010032") |  |  | '재료비' ~E0001010032.M~ / Q =?MA+
소 계 | 1793.5 | 562.6 | 826.2 | 3182.3 |  |  |  | >'소 계'
5. 발파보호공 | [7 empty] | '5. 발파보호공'
1) 설치 및 제거(백호우 0.7 ㎥) | [7 empty] | '1) 설치 및 제거(백호우 0.7 ㎥)'
경 비 18,961 * 0.013 hr =246.4 |  |  | 246.4 | 246.4 | EQ("E0002010070") |  |  | '경 비' ~E0002010070.E~ * 0.013'hr'=?EQ+:EQB1
노무비 22,648 * 0.013 hr =294.4 |  | 294.4 |  | 294.4 | LA("E0002010070") |  |  | '노무비' ~E0002010070.L~ * 0.013'hr'=?LA+:LAB1
재료비 21,170 * 0.013 hr =275.2 | 275.2 |  |  | 275.2 | MA("E0002010070") |  |  | '재료비' ~E0002010070.M~ * 0.013'hr'=?MA+:MAB1
2) 보호매트(기계경비의 5 %) | [7 empty] | '2) 보호매트(기계경비의 5 %)'
(246.4+294.4+275.2)* 0.05 =40.8 | 40.8 |  |  | 40.8 |  |  |  | ({EQB1}+{LAB1}+{MAB1})* 0.05 =?MA+
소 계 | 316 | 294.4 | 246.4 | 856.8 |  |  |  | >'소 계'
계 | 4661.8 | 4349.5 | 1542.1 | 10553.4 |  |  |  | >>'계'
전체 합계 | 4661 | 4349 | 1542 | 10552
#. 34산근 일반발파 ¦ ¦㎥ | 3887 | 3167 | 1096 | 8150 | 0 | SD00067 |  | 1
일반발파 | [6 empty] | 10 | F
## 반출을 위한 적재및운반시 소할비 15% 계상 ## | [7 empty] | '## 반출을 위한 적재및운반시 소할비 15% 계상 ##'
1. 발파비 | [7 empty] | '1. 발파비'
1) 폭약(NewMitePlus-1 , 50 mm) | [7 empty] | '1) 폭약(NewMitePlus-1','50 mm)'
0.31 kg * 2,910 * 1.15 =1,037.4 | 1037.4 |  |  | 1037.4 | TOT("M1972305") |  |  | 0.31'kg'* ~M1972305~ * 1.15 =?MA+
2) 전기뇌관(각선길이MS 3.5 m) | [7 empty] | '2) 전기뇌관(각선길이MS 3.5 m)'
0.04 EA * 1,710 * 1.15 =78.6 | 78.6 |  |  | 78.6 | TOT("M1995511") |  |  | 0.04'EA'* ~M1995511~ * 1.15 =?MA+
3) 비트(버튼비트 , R32x45) | [7 empty] | '3) 비트(버튼비트','R32x45)'
0.0008 EA * 120,000 *1.15 =110.4 | 110.4 |  |  | 110.4 | TOT("M8933906") |  |  | 0.0008'EA'* ~M8933906~ *1.15 =?MA+
4) 롯드(T38x3050) | [7 empty] | '4) 롯드(T38x3050)'
0.0005 EA * 315,000 *1.15 =181.1 | 181.1 |  |  | 181.1 | TOT("M8934026") |  |  | 0.0005'EA'* ~M8934026~ *1.15 =?MA+
5) 생크롯드(T38x380) | [7 empty] | '5) 생크롯드(T38x380)'
0.0005 EA * 78,000 * 1.15 =44.8 | 44.8 |  |  | 44.8 | TOT("MZ00037") |  |  | 0.0005'EA'* ~MZ00037~ * 1.15 =?MA+
6) 슬리브(T38x380) | [7 empty] | '6) 슬리브(T38x380)'
0.0012 EA * 67,000 *1.15 =92.4 | 92.4 |  |  | 92.4 | TOT("M8934056") |  |  | 0.0012'EA'* ~M8934056~ *1.15 =?MA+
7) 잡재료비(재료비의 5%) | [7 empty] | '7) 잡재료비(재료비의 5%)'
1,544.7 * 0.05 =77.2 | 77.2 |  |  | 77.2 |  |  |  | {MATOT} * 0.05 =?MA+
소 계 | 1621.9 |  |  | 1621.9 |  |  |  | >'소 계'
2. 인 건 비 | [7 empty] | '2. 인 건 비'
1) 화약취급공 | [7 empty] | '1) 화약취급공'
0.008 인 * 116,803 * 1.15 =1,074.5 |  | 1074.5 |  | 1074.5 | TOT("L038") |  |  | 0.008'인'* ~L038~ * 1.15 =?LA+
2) 보통인부 | [7 empty] | '2) 보통인부'
0.013 인 * 81,443 * 1.15 =1,217.5 |  | 1217.5 |  | 1217.5 | TOT("L085") |  |  | 0.013'인'* ~L085~ * 1.15 =?LA+
소 계 |  | 2292 |  | 2292 |  |  |  | >'소 계'
3. 기계사용료 | [7 empty] | '3. 기계사용료'
1) 유압크로로울러드릴(110 Kw) | [7 empty] | '1) 유압크로로울러드릴(110 Kw)'
경 비 19,565 * 0.012 hr *1.15 =269.9 |  |  | 269.9 | 269.9 | EQ("E0054050110") |  |  | '경 비' ~E0054050110.E~ * 0.012'hr' *1.15 =?EQ+
노무비 22,648 * 0.012 hr * 1.15 =312.5 |  | 312.5 |  | 312.5 | LA("E0054050110") |  |  | '노무비' ~E0054050110.L~ * 0.012'hr'* 1.15 =?LA+
재료비 34,224 * 0.012 hr * 1.15 =472.2 | 472.2 |  |  | 472.2 | MA("E0054050110") |  |  | '재료비' ~E0054050110.M~ * 0.012'hr'* 1.15 =?MA+
소 계 | 472.2 | 312.5 | 269.9 | 1054.6 |  |  |  | >'소 계'
4. 집토(도쟈 32 Ton) | [7 empty] | '4. 집토(도쟈 32 Ton)'
L=20 m , f=1/1.625=0.62 , E=0.25 | [7 empty] | L=20'm', f=1/1.625=? , E=0.25
V1=40 , V2=43 , qo=5.5*0.96=5.28 | [7 empty] | V1=40 , V2=43 , qo=5.5*0.96=?
Cm=L/V1+L/V2+0.25=1.22 분 | [7 empty] | Cm=L/V1+L/V2+0.25=?'분'
Q=60*qo*f*E/Cm=40.25 ㎥/hr | [7 empty] | Q=60*qo*f*E/Cm=?'㎥/hr'
경 비 33,257 / Q =826.2 |  |  | 826.2 | 826.2 | EQ("E0001010032") |  |  | '경 비' ~E0001010032.E~ / Q =?EQ+
노무비 22,648 / Q =562.6 |  | 562.6 |  | 562.6 | LA("E0001010032") |  |  | '노무비' ~E0001010032.L~ / Q =?LA+
재료비 72,190 / Q =1,793.5 | 1793.5 |  |  | 1793.5 | MA("E0001010032") |  |  | '재료비' ~E0001010032.M~ / Q =?MA+
소 계 | 1793.5 | 562.6 | 826.2 | 3182.3 |  |  |  | >'소 계'
계 | 3887.6 | 3167.1 | 1096.1 | 8150.8 |  |  |  | >>'계'
전체 합계 | 3887 | 3167 | 1096 | 8150
#. 35산근 대규모발파 ¦ ¦㎥ | 3054 | 2067 | 1096 | 6217 | 0 | SD00068 |  | 1
대규모발파 | [6 empty] | 10 | F
## 반출을 위한 적재및운반시 소할비 15 % 계상 ## | [7 empty] | '## 반출을 위한 적재및운반시 소할비 15 % 계상 ##'
1. 발파비 | [7 empty] | '1. 발파비'
1) 폭약(초유폭약 , 기포약포50 mm) | [7 empty] | '1) 폭약(초유폭약','기포약포50 mm)'
0.31 kg * 1,340 * 1.15 =477.7 | 477.7 |  |  | 477.7 | TOT("M1977006") |  |  | 0.31'kg'* ~M1977006~ * 1.15 =?MA+
2) 전기뇌관(각선길이MS 3.5 m) | [7 empty] | '2) 전기뇌관(각선길이MS 3.5 m)'
0.015 EA * 1,710 * 1.15 =29.4 | 29.4 |  |  | 29.4 | TOT("M1995511") |  |  | 0.015'EA'* ~M1995511~ * 1.15 =?MA+
3) 비트(버튼비트 , R32x45) | [7 empty] | '3) 비트(버튼비트','R32x45)'
0.0004 EA * 120,000 * 1.15 =55.2 | 55.2 |  |  | 55.2 | TOT("M8933906") |  |  | 0.0004'EA'* ~M8933906~ * 1.15 =?MA+
4) 롯드(T38x3050) | [7 empty] | '4) 롯드(T38x3050)'
0.0003 EA * 315,000 * 1.15 =108.6 | 108.6 |  |  | 108.6 | TOT("M8934026") |  |  | 0.0003'EA'* ~M8934026~ * 1.15 =?MA+
5) 생크롯드(T38x380) | [7 empty] | '5) 생크롯드(T38x380)'
0.0003 EA * 78,000 * 1.15 =26.9 | 26.9 |  |  | 26.9 | TOT("MZ00037") |  |  | 0.0003'EA'* ~MZ00037~ * 1.15 =?MA+
6) 슬리브(T38x380) | [7 empty] | '6) 슬리브(T38x380)'
0.0007 EA * 67,000 *1.15 =53.9 | 53.9 |  |  | 53.9 | TOT("M8934056") |  |  | 0.0007'EA'* ~M8934056~ *1.15 =?MA+
7) 잡재료비(재료비의 5%) | [7 empty] | '7) 잡재료비(재료비의 5%)'
751.7 * 0.05 =37.5 | 37.5 |  |  | 37.5 |  |  |  | {MATOT} * 0.05 =?MA+
소 계 | 789.2 |  |  | 789.2 |  |  |  | >'소 계'
2. 인 건 비 | [7 empty] | '2. 인 건 비'
1) 화약취급공 | [7 empty] | '1) 화약취급공'
0.004 인 * 116,803 *1.15 =537.2 |  | 537.2 |  | 537.2 | TOT("L038") |  |  | 0.004'인'* ~L038~ *1.15 =?LA+
2) 보통인부 | [7 empty] | '2) 보통인부'
0.007 인 * 81,443 *1.15 =655.6 |  | 655.6 |  | 655.6 | TOT("L085") |  |  | 0.007'인'* ~L085~ *1.15 =?LA+
소 계 |  | 1192.8 |  | 1192.8 |  |  |  | >'소 계'
3. 기계사용료 | [7 empty] | '3. 기계사용료'
1) 유압크로로울러드릴(110 Kw) | [7 empty] | '1) 유압크로로울러드릴(110 Kw)'
경 비 19,565 * 0.012 hr * 1.15 =269.9 |  |  | 269.9 | 269.9 | EQ("E0054050110") |  |  | '경 비' ~E0054050110.E~ * 0.012'hr'* 1.15 =?EQ+
노무비 22,648 * 0.012 hr * 1.15 =312.5 |  | 312.5 |  | 312.5 | LA("E0054050110") |  |  | '노무비' ~E0054050110.L~ * 0.012'hr'* 1.15 =?LA+
재료비 34,224 * 0.012 hr * 1.15 =472.2 | 472.2 |  |  | 472.2 | MA("E0054050110") |  |  | '재료비' ~E0054050110.M~ * 0.012'hr'* 1.15 =?MA+
소 계 | 472.2 | 312.5 | 269.9 | 1054.6 |  |  |  | >'소 계'
4. 집토(도쟈 32 Ton) | [7 empty] | '4. 집토(도쟈 32 Ton)'
L=20 m , f=1/1.625=0.62 , E=0.25 | [7 empty] | L=20'm', f=1/1.625=? , E=0.25
V1=40 , V2=43 , qo=5.5*0.96=5.28 | [7 empty] | V1=40 , V2=43 , qo=5.5*0.96=?
Cm=L/V1+L/V2+0.25=1.22 분 | [7 empty] | Cm=L/V1+L/V2+0.25=?'분'
Q=60*qo*f*E/Cm=40.25 ㎥/hr | [7 empty] | Q=60*qo*f*E/Cm=?'㎥/hr'
경 비 33,257 / Q =826.2 |  |  | 826.2 | 826.2 | EQ("E0001010032") |  |  | '경 비' ~E0001010032.E~ / Q =?EQ+
노무비 22,648 / Q =562.6 |  | 562.6 |  | 562.6 | LA("E0001010032") |  |  | '노무비' ~E0001010032.L~ / Q =?LA+
재료비 72,190 / Q =1,793.5 | 1793.5 |  |  | 1793.5 | MA("E0001010032") |  |  | '재료비' ~E0001010032.M~ / Q =?MA+
소 계 | 1793.5 | 562.6 | 826.2 | 3182.3 |  |  |  | >'소 계'
계 | 3054.9 | 2067.9 | 1096.1 | 6218.9 |  |  |  | >>'계'
전체 합계 | 3054 | 2067 | 1096 | 6217
#. 36산근 발파암깎기 ¦ (브레이카)¦㎥ | 8278 | 6733 | 8440 | 23451 | 0 | SD00020 |  | 1
발파암깍기 | [6 empty] | 10 | F
1. 기계사용료 | [7 empty] | '1. 기계사용료'
대형브레이카 + 백호우(0.7 ㎥) | [7 empty] | '대형브레이카 + 백호우(0.7 ㎥)'
Q = (5.0+3.4+2.6)/3 =3.67 ㎥/Hr | [7 empty] | Q = (5.0+3.4+2.6)/3 =?'㎥/Hr'
경 비 27,943 / Q =7,613.8 |  |  | 7613.8 | 7613.8 | EQ("E0002011070") |  |  | '경 비' ~E0002011070.e~ / Q =?EQ+
노무비 22,648 / Q =6,171.1 |  | 6171.1 |  | 6171.1 | LA("E0002011070") |  |  | '노무비' ~E0002011070.l~ / Q =?LA+
재료비 20,129 / Q =5,484.7 | 5484.7 |  |  | 5484.7 | MA("E0002011070") |  |  | '재료비' ~E0002011070.m~ / Q =?MA+
소 계 | 5484.7 | 6171.1 | 7613.8 | 19269.6 |  |  |  | >'소 계'
2. 치즐소모량(0.7 ㎥ 용) | [7 empty] | '2. 치즐소모량(0.7 ㎥ 용)'
(연암+보통암+경암)/3 | [7 empty] | '(연암+보통암+경암)/3'
0.018 본/Hr *204,000/Q =1,000.5 | 1000.5 |  |  | 1000.5 | TOT("MZM00009") |  |  | 0.018'본/Hr'*~MZM00009~/Q =?MA+
소 계 | 1000.5 |  |  | 1000.5 |  |  |  | >'소 계'
3. 집토(불도저 32 Ton) | [7 empty] | '3. 집토(불도저 32 Ton)'
L=20 m , f=1/1.625=0.62 , E=0.25 | [7 empty] | L=20'm', f=1/1.625=? , E=0.25
V1=40 , V2=43 , qo=5.5*0.96=5.28 | [7 empty] | V1=40 , V2=43 , qo=5.5*0.96=?
Cm=(L/V1+L/V2)+0.25=1.22 분 | [7 empty] | Cm=(L/V1+L/V2)+0.25=?'분'
Q=60*qo*f*E/Cm=40.25 ㎥/Hr | [7 empty] | Q=60*qo*f*E/Cm=?'㎥/Hr'
경 비 33,257 / Q =826.2 |  |  | 826.2 | 826.2 | EQ("E0001010032") |  |  | '경 비' ~E0001010032.e~ / Q =?EQ+
노무비 22,648 / Q =562.6 |  | 562.6 |  | 562.6 | LA("E0001010032") |  |  | '노무비' ~E0001010032.l~ / Q =?LA+
재료비 72,190 / Q =1,793.5 | 1793.5 |  |  | 1793.5 | MA("E0001010032") |  |  | '재료비' ~E0001010032.m~ / Q =?MA+
소 계 | 1793.5 | 562.6 | 826.2 | 3182.3 |  |  |  | >'소 계'
계 | 8278.7 | 6733.7 | 8440 | 23452.4 |  |  |  | >>' 계'
전체 합계 | 8278 | 6733 | 8440 | 23451
#. 37산근 발파암깍기 ¦ 착암기(2.7 M3/Min)¦㎥ | 7438 | 19077 | 1253 | 27768 |  | SD00069 |  | 1
발파암깍기 | [6 empty] | 10 | F
1. 발파비 | [7 empty] | '1. 발파비'
1) 폭약(NewMitePlus-1 , 25 mm) | [7 empty] | '1) 폭약(NewMitePlus-1','25 mm)'
0.35 kg * 2,770 =969.5 | 969.5 |  |  | 969.5 | TOT("M1972301") |  |  | 0.35'kg'* ~M1972301~ =?MA+
2) 전기뇌관(각선길이 3.5 m) | [7 empty] | '2) 전기뇌관(각선길이 3.5 m)'
1.0 EA * 1,710 =1,710.0 | 1710 |  |  | 1710 | TOT("M1995511") |  |  | 1.0'EA'* ~M1995511~ =?MA+
3) 비트(버튼비트 , R32x45) | [7 empty] | '3) 비트(버튼비트','R32x45)'
0.008 EA * 120,000 =960.0 | 960 |  |  | 960 | TOT("M8933906") |  |  | 0.008'EA'* ~M8933906~ =?MA+
4) 잡재료비(재료비의 5%) | [7 empty] | '4) 잡재료비(재료비의 5%)'
3,639.5 * 0.05 =181.9 | 181.9 |  |  | 181.9 |  |  |  | {MATOT} * 0.05 =?MA+
소 계 | 3821.4 |  |  | 3821.4 |  |  |  | >'소 계'
2. 인 건 비 | [7 empty] | '2. 인 건 비'
1) 화약취급공 | [7 empty] | '1) 화약취급공'
0.041 인 * 116,803 =4,788.9 |  | 4788.9 |  | 4788.9 | TOT("L038") |  |  | 0.041'인'* ~L038~ =?LA+
2) 보통인부 | [7 empty] | '2) 보통인부'
0.103 인 * 81,443 =8,388.6 |  | 8388.6 |  | 8388.6 | TOT("L085") |  |  | 0.103'인'* ~L085~ =?LA+
3) 착 암 공 | [7 empty] | '3) 착 암 공'
0.041 인 * 89,295 =3,661.0 |  | 3661 |  | 3661 | TOT("L039") |  |  | 0.041'인'* ~L039~ =?LA+
소 계 |  | 16838.5 |  | 16838.5 |  |  |  | >'소 계'
3. 기계사용료 | [7 empty] | '3. 기계사용료'
1) 착암기(2.7 ㎥/min) | [7 empty] | '1) 착암기(2.7 ㎥/min)'
경 비 650 * 0.203 hr =131.9 |  |  | 131.9 | 131.9 | EQ("E0056300027") |  |  | '경 비' ~E0056300027.E~ * 0.203'hr'=?EQ+
노무비 0 * 0.203 hr =0.0 |  |  |  |  | LA("E0056300027") |  |  | '노무비' ~E0056300027.L~ * 0.203'hr'=?LA+
재료비 0 * 0.203 hr =0.0 |  |  |  |  | MA("E0056300027") |  |  | '재료비' ~E0056300027.M~ * 0.203'hr'=?MA+
2) 공기압축기(10.3 ㎥/min) | [7 empty] | '2) 공기압축기(10.3 ㎥/min)'
경 비 3,991 * 0.074 hr =295.3 |  |  | 295.3 | 295.3 | EQ("E0052050103") |  |  | '경 비' ~E0052050103.E~ * 0.074'hr'=?EQ+
노무비 22,648 * 0.074 hr =1,675.9 |  | 1675.9 |  | 1675.9 | LA("E0052050103") |  |  | '노무비' ~E0052050103.L~ * 0.074'hr'=?LA+
재료비 24,641 * 0.074 hr =1,823.4 | 1823.4 |  |  | 1823.4 | MA("E0052050103") |  |  | '재료비' ~E0052050103.M~ * 0.074'hr'=?MA+
소 계 | 1823.4 | 1675.9 | 427.2 | 3926.5 |  |  |  | >'소 계'
4. 집토(도쟈 32 Ton) | [7 empty] | '4. 집토(도쟈 32 Ton)'
L=20 m , f=1/1.625=0.62 , E=0.25 | [7 empty] | L=20'm', f=1/1.625=? , E=0.25
V1=40 , V2=43 , qo=5.5*0.96=5.28 | [7 empty] | V1=40 , V2=43 , qo=5.5*0.96=?
Cm=L/V1+L/V2+0.25=1.22 분 | [7 empty] | Cm=L/V1+L/V2+0.25=?'분'
Q=60*qo*f*E/Cm=40.25 ㎥/hr | [7 empty] | Q=60*qo*f*E/Cm=?'㎥/hr'
경 비 33,257 / Q =826.2 |  |  | 826.2 | 826.2 | EQ("E0001010032") |  |  | '경 비' ~E0001010032.E~ / Q =?EQ+
노무비 22,648 / Q =562.6 |  | 562.6 |  | 562.6 | LA("E0001010032") |  |  | '노무비' ~E0001010032.L~ / Q =?LA+
재료비 72,190 / Q =1,793.5 | 1793.5 |  |  | 1793.5 | MA("E0001010032") |  |  | '재료비' ~E0001010032.M~ / Q =?MA+
소 계 | 1793.5 | 562.6 | 826.2 | 3182.3 |  |  |  | >'소 계'
계 | 7438.3 | 19077 | 1253.4 | 27768.7 |  |  |  | >>'계'
전체 합계 | 7438 | 19077 | 1253 | 27768
#. 38산근 발파암깍기 ¦ 인 력¦㎥ | 0 | 190537 | 0 | 190537 |  | SD00070 |  | 1
발파암깍기 | [6 empty] | 10 | F
## (연암+ 보통암+ 경암) / 3 ## | [7 empty] | '## (연암+ 보통암+ 경암) / 3 ##'
1. 인 건 비 | [7 empty] | '1. 인 건 비'
할석공 A=(0.74+1.10+2.03)/3=1.29 인 | [7 empty] | '할석공' A=(0.74+1.10+2.03)/3=?'인'
1.29 인 * 107,298 =138,414.4 |  | 138414.4 |  | 138414.4 | TOT("L119") |  |  | {A}'인' * ~L119~ =?LA+
보통인부 B=(0.37+0.55+1.01)/3=0.64 인 | [7 empty] | '보통인부' B=(0.37+0.55+1.01)/3=?'인'
0.64 인 * 81,443 =52,123.5 |  | 52123.5 |  | 52123.5 | TOT("L085") |  |  | {B}'인' * ~L085~ =?LA+
계 |  | 190537.9 |  | 190537.9 |  |  |  | >>'계'
전체 합계 | 0 | 190537 | 0 | 190537
#. 39산근 도쟈운반 ¦ (토 사)¦㎥ | 539 | 169 | 248 | 956 | 0 | SD00024 |  | 1
도쟈운반 | [6 empty] | 10 | F
## 시공물량에 따라 장비 적용 ## | [7 empty] | ## 시공물량에 따라 장비 적용 ##
1. 불도쟈(32 Ton) | [7 empty] | '1. 불도쟈(32 Ton)'
L=45.0-20=25.00 , f=1/1.30=0.77 | [7 empty] | L=45.0-20=? , f=1/1.30=?
E=0.65 , H=1-(0.04/10*(L-10))=0.94 | [7 empty] | E=0.65 , H=1-(0.04/10*(L-10))=?
qo=5.5*H =5.17 | [7 empty] | qo=5.5*H =?
Cm=(L/52+L/58)+0.25=1.16 | [7 empty] | Cm=(L/52+L/58)+0.25=?
Q=60*qo*f*E/Cm=133.84 ㎥/Hr | [7 empty] | Q=60*qo*f*E/Cm=?'㎥/Hr'
경 비 33,257 / Q =248.4 |  |  | 248.4 | 248.4 | EQ("E0001010032") |  |  | '경 비' ~E0001010032.e~ / Q =?EQ+
노무비 22,648 / Q =169.2 |  | 169.2 |  | 169.2 | LA("E0001010032") |  |  | '노무비' ~E0001010032.l~ / Q =?LA+
재료비 72,190 / Q =539.3 | 539.3 |  |  | 539.3 | MA("E0001010032") |  |  | '재료비' ~E0001010032.m~ / Q =?MA+
계 | 539.3 | 169.2 | 248.4 | 956.9 |  |  |  | >>'계'
전체 합계 | 539 | 169 | 248 | 956
#. 40산근 도쟈운반 ¦ (리핑암)¦㎥ | 608 | 190 | 280 | 1078 | 0 | SD00025 |  | 1
도쟈운반 | [6 empty] | 10 | F
## 시공물량에 따라 장비적용 ## | [7 empty] | ## 시공물량에 따라 장비적용 ##
1. 불도쟈(32 Ton) | [7 empty] | '1. 불도쟈(32 Ton)'
L=45.0-20=25.00 , f=1/1.35=0.74 | [7 empty] | L=45.0-20=? , f=1/1.35=?
E=0.60 , H=1-(0.04/10*(L-10))=0.94 | [7 empty] | E=0.60 , H=1-(0.04/10*(L-10))=?
qo=5.5*H =5.17 | [7 empty] | qo=5.5*H =?
Cm=(L/52+L/58)+0.25=1.16 | [7 empty] | Cm=(L/52+L/58)+0.25=?
Q=60*qo*f*E/Cm=118.73 ㎥/Hr | [7 empty] | Q=60*qo*f*E/Cm=?'㎥/Hr'
경 비 33,257 / Q =280.1 |  |  | 280.1 | 280.1 | EQ("E0001010032") |  |  | '경 비' ~E0001010032.e~ / Q =?EQ+
노무비 22,648 / Q =190.7 |  | 190.7 |  | 190.7 | LA("E0001010032") |  |  | '노무비' ~E0001010032.l~ / Q =?LA+
재료비 72,190 / Q =608.0 | 608 |  |  | 608 | MA("E0001010032") |  |  | '재료비' ~E0001010032.m~ / Q =?MA+
계 | 608 | 190.7 | 280.1 | 1078.8 |  |  |  | >>'계'
전체 합계 | 608 | 190 | 280 | 1078
#. 41산근 도쟈운반 ¦ (발파암)¦㎥ | 3256 | 2655 | 3367 | 9278 | 0 | SD00026 |  | 1
도쟈운반 | [6 empty] | 10 | F
1. 소할비(대형브레이커) | [7 empty] | '1. 소할비(대형브레이커)'
Q=(9+11)/2=10.00 ㎥/Hr | [7 empty] | Q=(9+11)/2=?'㎥/Hr'
경 비 27,943 / Q =2,794.3 |  |  | 2794.3 | 2794.3 | EQ("E0002011070") |  |  | '경 비' ~E0002011070.e~ / Q =?EQ+
노무비 22,648 / Q =2,264.8 |  | 2264.8 |  | 2264.8 | LA("E0002011070") |  |  | '노무비' ~E0002011070.l~ / Q =?LA+
재료비 20,129 / Q =2,012.9 | 2012.9 |  |  | 2012.9 | MA("E0002011070") |  |  | '재료비' ~E0002011070.m~ / Q =?MA+
소 계 | 2012.9 | 2264.8 | 2794.3 | 7072 |  |  |  | >'소 계'
2. 불도쟈(32 Ton) | [7 empty] | '2. 불도쟈(32 Ton)'
L=45.0-20=25.00 , f=1/1.625=0.62 | [7 empty] | L=45.0-20=? , f=1/1.625=?
E=0.35 , H=1-(0.04/10*(L-10))=0.94 | [7 empty] | E=0.35 , H=1-(0.04/10*(L-10))=?
qo=5.5*H =5.17 | [7 empty] | qo=5.5*H =?
Cm=(L/52+L/58)+0.25=1.16 | [7 empty] | Cm=(L/52+L/58)+0.25=?
Q=60*qo*f*E/Cm=58.03 ㎥/Hr | [7 empty] | Q=60*qo*f*E/Cm=?'㎥/Hr'
경 비 33,257 / Q =573.1 |  |  | 573.1 | 573.1 | EQ("E0001010032") |  |  | '경 비' ~E0001010032.e~ / Q =?EQ+
노무비 22,648 / Q =390.2 |  | 390.2 |  | 390.2 | LA("E0001010032") |  |  | '노무비' ~E0001010032.l~ / Q =?LA+
재료비 72,190 / Q =1,244.0 | 1244 |  |  | 1244 | MA("E0001010032") |  |  | '재료비'~E0001010032.m~ / Q =?MA+
소 계 | 1244 | 390.2 | 573.1 | 2207.3 |  |  |  | >'소 계'
계 | 3256.9 | 2655 | 3367.4 | 9279.3 |  |  |  | >>'계'
## 소할비 적용에있어 일반발파, 대규모 발파의 경우 | [7 empty] | '## 소할비 적용에있어 일반발파, 대규모 발파의 경우'
발파암 단가와의 중복적용 검토 ## | [7 empty] | '발파암 단가와의 중복적용 검토 ## '
전체 합계 | 3256 | 2655 | 3367 | 9278
#. 42산근 덤프운반 ¦ (토 사):백호적사¦㎥ | 1077 | 850 | 609 | 2536 | 0 | SD00027 |  | 1
덤프운반 | [6 empty] | 10 | F
※ 운반거리 L=1.0 현장여건에 따라 탄력적으로 적용 | [7 empty] | '※ 운반거리 L=1.0 현장여건에 따라 탄력적으로 적용'
1. 적 사(굴삭기 0.7 ㎥) | [7 empty] | '1. 적 사(굴삭기 0.7 ㎥)'
qo=0.7 , K=1.1 , f=1/1.30=0.77 | [7 empty] | qo=0.7 , K=1.1 , f=1/1.30=?
Eo=0.70 , Cm=20 sec(135°) | [7 empty] | Eo=0.70 , Cm=20'sec(135°)'
Q=3600*qo*K*f*Eo/Cm=74.71 ㎥/Hr | [7 empty] | Q=3600*qo*K*f*Eo/Cm=?'㎥/Hr'
경 비 18,961 / Q =253.7 |  |  | 253.7 | 253.7 | EQ("E0002010070") |  |  | '경 비' ~E0002010070.E~ / Q =?EQ+
노무비 22,648 / Q =303.1 |  | 303.1 |  | 303.1 | LA("E0002010070") |  |  | '노무비' ~E0002010070.L~ / Q =?LA+
재료비 21,170 / Q =283.3 | 283.3 |  |  | 283.3 | MA("E0002010070") |  |  | '재료비' ~E0002010070.M~ / Q =?MA+
소 계 | 283.3 | 303.1 | 253.7 | 840.1 |  |  |  | >'소 계'
2. 운 반(덤프 15 Ton) L=0.5 Km | [7 empty] | '2. 운 반(덤프 15 Ton)' L=0.5'Km'
qt=15/1.6*1.30=12.19 , E=0.9 | [7 empty] | qt=15/1.6*1.30=? , E=0.9
n=qt/(qo*K)=15.83 회/대 | [7 empty] | n=qt/(qo*K)=?'회/대'
t1=Cm*n/(60*Eo)=7.54 | [7 empty] | t1=Cm*n/(60*Eo)=?
t2=(L/20)*2*60=3.00 | [7 empty] | t2=(L/20)*2*60=?
t3=0.80 , t4=0.42 | [7 empty] | t3=0.80 , t4=0.42
t5=0.50 (자동덮개시설) | [7 empty] | t5=0.50'(자동덮개시설)'
Cm=t1+t2+t3+t4+t5=12.26 | [7 empty] | Cm=t1+t2+t3+t4+t5=?
Q=60*qt*f*E/Cm=41.34 ㎥/Hr | [7 empty] | Q=60*qt*f*E/Cm=?'㎥/Hr'
경 비 14,712 / Q =355.8 |  |  | 355.8 | 355.8 | EQ("E00060201501") |  |  | '경 비' ~E00060201501.E~ / Q =?EQ+
노무비 22,648 / Q =547.8 |  | 547.8 |  | 547.8 | LA("E00060201501") |  |  | '노무비' ~E00060201501.L~ / Q =?LA+
재료비 32,824 / Q =794.0 | 794 |  |  | 794 | MA("E00060201501") |  |  | '재료비' ~E00060201501.M~ / Q =?MA+
소 계 | 794 | 547.8 | 355.8 | 1697.6 |  |  |  | >'소 계'
계 | 1077.3 | 850.9 | 609.5 | 2537.7 |  |  |  | >>' 계'
전체 합계 | 1077 | 850 | 609 | 2536
#. 43산근 덤프운반 ¦ (토 사):로우더적사¦㎥ | 1184 | 913 | 685 | 2782 | 0 | SD00030 |  | 1
덤프운반 | [6 empty] | 10 | F
※ 운반거리 L=1.0 현장여건에 따라 적용 | [7 empty] | '※ 운반거리 L=1.0 현장여건에 따라 적용'
1. 적사(로우더 1.72 ㎥ 타이어) | [7 empty] | '1. 적사(로우더 1.72 ㎥ 타이어)'
qo=1.72 , K=1.2 , f=1/1.30=0.77 | [7 empty] | qo=1.72 , K=1.2 , f=1/1.30=?
Eo=0.55 , Cm=(1.8*8)+9+14=37.40 | [7 empty] | Eo=0.55 , Cm=(1.8*8)+9+14=?
Q=3600*qo*K*f*Eo/Cm=84.14 ㎥/Hr | [7 empty] | Q=3600*qo*K*f*Eo/Cm=?'㎥/Hr'
경 비 22,468 / Q =267.0 |  |  | 267 | 267 | EQ("E0003020172") |  |  | '경 비' ~E0003020172.e~ / Q =?EQ+
노무비 22,648 / Q =269.1 |  | 269.1 |  | 269.1 | LA("E0003020172") |  |  | '노무비' ~E0003020172.l~ / Q =?LA+
재료비 21,110 / Q =250.8 | 250.8 |  |  | 250.8 | MA("E0003020172") |  |  | '재료비' ~E0003020172.m~ / Q =?MA+
소 계 | 250.8 | 269.1 | 267 | 786.9 |  |  |  | >'소 계'
2. 운반(덤프 15 Ton) L=1.0 Km | [7 empty] | '2. 운반(덤프 15 Ton)' L=1.0'Km'
qt=15/1.6*1.30=12.19 , E=0.9 | [7 empty] | qt=15/1.6*1.30=? , E=0.9
n=qt/(qo*K)=5.91 회/대 | [7 empty] | n=qt/(qo*K)=?'회/대'
t1=Cm*n/(60*Eo)=6.70 | [7 empty] | t1=Cm*n/(60*Eo)=?
t2=(L/20)*2*60=6.00 | [7 empty] | t2=(L/20)*2*60=?
t3=0.80 , t4=0.42 | [7 empty] | t3=0.80 , t4=0.42
t5=0.50 (자동덮개시설) | [7 empty] | t5=0.50'(자동덮개시설)'
Cm=t1+t2+t3+t4+t5=14.42 | [7 empty] | Cm=t1+t2+t3+t4+t5=?
Q=60*qt*f*E/Cm=35.15 ㎥/Hr | [7 empty] | Q=60*qt*f*E/Cm=?'㎥/Hr'
경 비 14,712 / Q =418.5 |  |  | 418.5 | 418.5 | EQ("E00060201501") |  |  | '경 비' ~E00060201501.E~ / Q =?EQ+
노무비 22,648 / Q =644.3 |  | 644.3 |  | 644.3 | LA("E00060201501") |  |  | '노무비' ~E00060201501.L~ / Q =?LA+
재료비 32,824 / Q =933.8 | 933.8 |  |  | 933.8 | MA("E00060201501") |  |  | '재료비' ~E00060201501.M~ / Q =?MA+
소 계 | 933.8 | 644.3 | 418.5 | 1996.6 |  |  |  | >'소 계'
계 | 1184.6 | 913.4 | 685.5 | 2783.5 |  |  |  | >>' 계'
전체 합계 | 1184 | 913 | 685 | 2782
#. 44산근 덤프운반 ¦ (리핑암):백호적사¦㎥ | 1028 | 1494 | 1150 | 3672 | 0 | SD00028 |  | 1
덤프운반 | [6 empty] | 10 | F
※ 운반거리(L=1.0)는 현장여건에 따라 적용 | [7 empty] | '※ 운반거리(L=1.0)는 현장여건에 따라 적용'
1. 적사(굴삭기 0.7 ㎥ 리핑암) | [7 empty] | '1. 적사(굴삭기 0.7 ㎥ 리핑암)'
qo=0.7 , K=0.7 , f=1/1.35=0.74 | [7 empty] | qo=0.7 , K=0.7 , f=1/1.35=?
Eo=0.65 , Cm=20 sec(135°) | [7 empty] | Eo=0.65 , Cm=20'sec(135°)'
Q=3600*qo*K*f*Eo/Cm=42.42 ㎥/Hr | [7 empty] | Q=3600*qo*K*f*Eo/Cm=?'㎥/Hr'
경 비 20,450/ Q =482.0 |  |  | 482 | 482 | EQ("E0002010070A") |  |  | '경 비' ~E0002010070A.e~/ Q =?EQ+
노무비 22,648 / Q =533.8 |  | 533.8 |  | 533.8 | LA("E0002010070A") |  |  | '노무비' ~E0002010070A.l~ / Q =?LA+
재료비 21,170 / Q =499.0 | 499 |  |  | 499 | MA("E0002010070A") |  |  | '재료비' ~E0002010070A.m~ / Q =?MA+
소 계 | 499 | 533.8 | 482 | 1514.8 |  |  |  | >'소 계'
2. 운반(덤프 15 Ton) L=1.0 Km | [7 empty] | '2. 운반(덤프 15 Ton)' L=1.0'Km'
qt=15/1.7*1.35=11.91 , E=0.9 | [7 empty] | qt=15/1.7*1.35=? , E=0.9
n=qt/(qo*K)=24.31 회/대 | [7 empty] | n=qt/(qo*K)=?'회/대'
t1=Cm*n/(60*Eo)=12.47 | [7 empty] | t1=Cm*n/(60*Eo)=?
t2=(L/20)*2*60=6.00 | [7 empty] | t2=(L/20)*2*60=?
t3=0.80 , t4=0.42 | [7 empty] | t3=0.80 , t4=0.42
t5=0.50 (자동덮개시설) | [7 empty] | t5=0.50'(자동덮개시설)'
Cm=t1+t2+t3+t4+t5=20.19 | [7 empty] | Cm=t1+t2+t3+t4+t5=?
To=(Cm-t1)/Cm=0.38 | [7 empty] | To=(Cm-t1)/Cm=?
Q=60*qt*f*E/Cm=23.57 ㎥/Hr | [7 empty] | Q=60*qt*f*E/Cm=?'㎥/Hr'
경 비 15,752 / Q =668.3 |  |  | 668.3 | 668.3 | EQ("E00061001502") |  |  | '경 비' ~E00061001502.E~ / Q =?EQ+
노무비 22,648 / Q =960.8 |  | 960.8 |  | 960.8 | LA("E00061001502") |  |  | '노무비' ~E00061001502.L~ / Q =?LA+
재료비 32,824/Q*To=529.1 | 529.1 |  |  | 529.1 | MA("E00061001502") |  |  | '재료비' ~E00061001502.M~/Q*To=?MA+
소 계 | 529.1 | 960.8 | 668.3 | 2158.2 |  |  |  | >'소 계'
계 | 1028.1 | 1494.6 | 1150.3 | 3673 |  |  |  | >>'계'
전체 합계 | 1028 | 1494 | 1150 | 3672
#. 45산근 덤프운반 ¦ (리핑암):로우더적사¦㎥ | 1227 | 1959 | 1586 | 4772 | 0 | SD00031 |  | 1
덤프운반 | [6 empty] | 10 | F
※ 운반거리(L=1.0) 현장여건에 따라 적용 | [7 empty] | '※ 운반거리(L=1.0) 현장여건에 따라 적용'
1. 적사(로우더 1.72 ㎥ 타이어) | [7 empty] | '1. 적사(로우더 1.72 ㎥ 타이어)'
qo=1.72 , K=0.7 , f=1/1.35=0.74 | [7 empty] | qo=1.72 , K=0.7 , f=1/1.35=?
Eo=0.35 , Cm=(1.8*8)+9+14=37.40 | [7 empty] | Eo=0.35 , Cm=(1.8*8)+9+14=?
Q=3600*qo*K*f*Eo/Cm=30.02 ㎥/Hr | [7 empty] | Q=3600*qo*K*f*Eo/Cm=?'㎥/Hr'
경 비 22,468 / Q =748.4 |  |  | 748.4 | 748.4 | EQ("E0003020172") |  |  | '경 비' ~E0003020172.e~ / Q =?EQ+
노무비 22,648 / Q =754.4 |  | 754.4 |  | 754.4 | LA("E0003020172") |  |  | '노무비' ~E0003020172.l~ / Q =?LA+
재료비 21,110 / Q =703.1 | 703.1 |  |  | 703.1 | MA("E0003020172") |  |  | '재료비' ~E0003020172.m~ / Q =?MA+
소 계 | 703.1 | 754.4 | 748.4 | 2205.9 |  |  |  | >'소 계'
2. 운반(덤프 15 Ton 리핑암) L=1.0 Km | [7 empty] | '2. 운반(덤프 15 Ton 리핑암)' L=1.0'Km'
qt=15/1.7*1.35=11.91 , E=0.9 | [7 empty] | qt=15/1.7*1.35=? , E=0.9
n=qt/(qo*K)=9.89 회/대 | [7 empty] | n=qt/(qo*K)=?'회/대'
t1=Cm*n/(60*Eo)=17.61 | [7 empty] | t1=Cm*n/(60*Eo)=?
t2=(L/20)*2*60=6.00 | [7 empty] | t2=(L/20)*2*60=?
t3=0.80 , t4=0.42 | [7 empty] | t3=0.80 , t4=0.42
t5=0.50 (자동덮개시설) | [7 empty] | t5=0.50'(자동덮개시설)'
Cm=t1+t2+t3+t4+t5=25.33 | [7 empty] | Cm=t1+t2+t3+t4+t5=?
To=(Cm-t1)/Cm=0.30 | [7 empty] | To=(Cm-t1)/Cm=?
Q=60*qt*f*E/Cm=18.79 ㎥/Hr | [7 empty] | Q=60*qt*f*E/Cm=?'㎥/Hr'
경 비 15,752 / Q =838.3 |  |  | 838.3 | 838.3 | EQ("E00061001502") |  |  | '경 비' ~E00061001502.e~ / Q =?EQ+
노무비 22,648 / Q =1,205.3 |  | 1205.3 |  | 1205.3 | LA("E00061001502") |  |  | '노무비' ~E00061001502.l~ / Q =?LA+
재료비 32,824 /Q*To=524.0 | 524 |  |  | 524 | MA("E00061001502") |  |  | '재료비' ~E00061001502.m~ /Q*To=?MA+
소 계 | 524 | 1205.3 | 838.3 | 2567.6 |  |  |  | >'소 계'
계 | 1227.1 | 1959.7 | 1586.7 | 4773.5 |  |  |  | >>'계'
전체 합계 | 1227 | 1959 | 1586 | 4772
#. 46산근 덤프운반 ¦ (발파암):백호적사¦㎥ | 3845 | 5252 | 5317 | 14414 | 0 | SD00029 |  | 1
덤프운반 | [6 empty] | 10 | F
※ 운반거리(L=1.0)는 현장여건에 따라 적용 | [7 empty] | '※ 운반거리(L=1.0)는 현장여건에 따라 적용'
1. 소할비(대형브레이커) | [7 empty] | '1. 소할비(대형브레이커)'
Q=(9+11)/2=10.00 ㎥/Hr | [7 empty] | Q=(9+11)/2=?'㎥/Hr'
경 비 27,943 / Q =2,794.3 |  |  | 2794.3 | 2794.3 | EQ("E0002011070") |  |  | '경 비' ~E0002011070.e~ / Q =?EQ+
노무비 22,648 / Q =2,264.8 |  | 2264.8 |  | 2264.8 | LA("E0002011070") |  |  | '노무비' ~E0002011070.l~ / Q =?LA+
재료비 20,129 / Q =2,012.9 | 2012.9 |  |  | 2012.9 | MA("E0002011070") |  |  | '재료비' ~E0002011070.m~ / Q =?MA+
소 계 | 2012.9 | 2264.8 | 2794.3 | 7072 |  |  |  | >'소 계'
2. 적사(굴삭기무한궤도 0.7 ㎥) | [7 empty] | '2. 적사(굴삭기무한궤도 0.7 ㎥)'
qo=0.7 , K=0.55 , f=1/1.625=0.62 | [7 empty] | qo=0.7 , K=0.55 , f=1/1.625=?
Eo=0.45 , Cm=20 sec(135°) | [7 empty] | Eo=0.45 , Cm=20'sec(135°)'
Q=3600*qo*K*f*Eo/Cm=19.33 ㎥/Hr | [7 empty] | Q=3600*qo*K*f*Eo/Cm=?'㎥/Hr'
경 비 21,939 / Q =1,134.9 |  |  | 1134.9 | 1134.9 | EQ("E0002010070B") |  |  | '경 비' ~E0002010070B.e~ / Q =?EQ+
노무비 22,648 / Q =1,171.6 |  | 1171.6 |  | 1171.6 | LA("E0002010070B") |  |  | '노무비' ~E0002010070B.l~ / Q =?LA+
재료비 21,170 / Q =1,095.1 | 1095.1 |  |  | 1095.1 | MA("E0002010070B") |  |  | '재료비' ~E0002010070B.m~ / Q =?MA+
소 계 | 1095.1 | 1171.6 | 1134.9 | 3401.6 |  |  |  | >'소 계'
3. 운반(덤프 15 Ton) L=1.0 Km | [7 empty] | '3. 운반(덤프 15 Ton)' L=1.0'Km'
qt=15/2.4*1.625=10.16 , E=0.9 | [7 empty] | qt=15/2.4*1.625=? , E=0.9
n=qt/(qo*K)=26.39 회/대 | [7 empty] | n=qt/(qo*K)=?'회/대'
t1=Cm*n/(60*Eo)=19.55 | [7 empty] | t1=Cm*n/(60*Eo)=?
t2=(L/20)*2*60=6.00 | [7 empty] | t2=(L/20)*2*60=?
t3=0.80 , t4=0.42 | [7 empty] | t3=0.80 , t4=0.42
t5=0.50 (자동덮개시설) | [7 empty] | t5=0.50'(자동덮개시설)'
Cm=t1+t2+t3+t4+t5=27.27 | [7 empty] | Cm=t1+t2+t3+t4+t5=?
To=(Cm-t1)/Cm=0.28 | [7 empty] | To=(Cm-t1)/Cm=?
Q=60*qt*f*E/Cm=12.47 ㎥/Hr | [7 empty] | Q=60*qt*f*E/Cm=?'㎥/Hr'
경 비 17,312 / Q =1,388.2 |  |  | 1388.2 | 1388.2 | EQ("E00061001503") |  |  | '경 비' ~E00061001503.e~ / Q =?EQ+
노무비 22,648 / Q =1,816.1 |  | 1816.1 |  | 1816.1 | LA("E00061001503") |  |  | '노무비' ~E00061001503.l~ / Q =?LA+
재료비 32,824/Q*To=737.0 | 737 |  |  | 737 | MA("E00061001503") |  |  | '재료비' ~E00061001503.m~/Q*To=?MA+
소 계 | 737 | 1816.1 | 1388.2 | 3941.3 |  |  |  | >'소 계'
계 | 3845 | 5252.5 | 5317.4 | 14414.9 |  |  |  | >>' 계'
## 소할비 적용에있어 일반발파, 대규모 발파의 경우 | [7 empty] | '## 소할비 적용에있어 일반발파, 대규모 발파의 경우'
발파암 단가와의 중복적용 검토 ## | [7 empty] | '발파암 단가와의 중복적용 검토 ## '
전체 합계 | 3845 | 5252 | 5317 | 14414
#. 47산근 덤프운반 ¦ (발파암):로우더적사¦㎥ | 4155 | 5302 | 5924 | 15381 | 0 | SD00032 |  | 1
덤프운반 | [6 empty] | 10 | F
※ 운반거리(L=1.0)는 현장여건에 따라 적용 | [7 empty] | '※ 운반거리(L=1.0)는 현장여건에 따라 적용'
1. 소할비(대형브레이커) | [7 empty] | '1. 소할비(대형브레이커)'
Q=(9+11)/2=10.00 ㎥/Hr | [7 empty] | Q=(9+11)/2=?'㎥/Hr'
경 비 27,943 / Q =2,794.3 |  |  | 2794.3 | 2794.3 | EQ("E0002011070") |  |  | '경 비' ~E0002011070.e~ / Q =?EQ+
노무비 22,648 / Q =2,264.8 |  | 2264.8 |  | 2264.8 | LA("E0002011070") |  |  | '노무비' ~E0002011070.l~ / Q =?LA+
재료비 20,129 / Q =2,012.9 | 2012.9 |  |  | 2012.9 | MA("E0002011070") |  |  | '재료비' ~E0002011070.m~ / Q =?MA+
소 계 | 2012.9 | 2264.8 | 2794.3 | 7072 |  |  |  | >'소 계'
2. 적사(로우더 1.72 ㎥ 무한궤도 발파암) | [7 empty] | '2. 적사(로우더 1.72 ㎥ 무한궤도 발파암)'
qo=1.72 , K=0.55 , f=1/1.625=0.62 | [7 empty] | qo=1.72 , K=0.55 , f=1/1.625=?
Eo=0.35 , Cm=(2.0*8)+9+14=39.00 | [7 empty] | Eo=0.35 , Cm=(2.0*8)+9+14=?
Q=3600*qo*K*f*Eo/Cm=18.95 ㎥/Hr | [7 empty] | Q=3600*qo*K*f*Eo/Cm=?'㎥/Hr'
경 비 32,631 / Q =1,721.9 |  |  | 1721.9 | 1721.9 | EQ("E0002010070C") |  |  | '경 비' ~E0002010070C.e~ / Q =?EQ+
노무비 22,648 / Q =1,195.1 |  | 1195.1 |  | 1195.1 | LA("E0002010070C") |  |  | '노무비' ~E0002010070C.l~ / Q =?LA+
재료비 26,427 / Q =1,394.5 | 1394.5 |  |  | 1394.5 | MA("E0002010070C") |  |  | '재료비' ~E0002010070C.m~ / Q =?MA+
소 계 | 1394.5 | 1195.1 | 1721.9 | 4311.5 |  |  |  | >'소 계'
3. 운반(덤프 15 Ton 발파암) L=1.0 Km | [7 empty] | '3. 운반(덤프 15 Ton 발파암)' L=1.0'Km'
qt=15/2.4*1.625=10.16 , E=0.9 | [7 empty] | qt=15/2.4*1.625=? , E=0.9
n=qt/(qo*K)=10.74 회/대 | [7 empty] | n=qt/(qo*K)=?'회/대'
t1=Cm*n/(60*Eo)=19.95 | [7 empty] | t1=Cm*n/(60*Eo)=?
t2=(L/20)*2*60=6.00 | [7 empty] | t2=(L/20)*2*60=?
t3=0.80 , t4=0.42 | [7 empty] | t3=0.80 , t4=0.42
t5=0.50 (자동덮개시설) | [7 empty] | t5=0.50'(자동덮개시설)'
Cm=t1+t2+t3+t4+t5=27.67 | [7 empty] | Cm=t1+t2+t3+t4+t5=?
To=(Cm-t1)/Cm=0.28 | [7 empty] | To=(Cm-t1)/Cm=?
Q=60*qt*f*E/Cm=12.29 ㎥/Hr | [7 empty] | Q=60*qt*f*E/Cm=?'㎥/Hr'
경 비 17,312 / Q =1,408.6 |  |  | 1408.6 | 1408.6 | EQ("E00061001503") |  |  | '경 비' ~E00061001503.e~ / Q =?EQ+
노무비 22,648 / Q =1,842.7 |  | 1842.7 |  | 1842.7 | LA("E00061001503") |  |  | '노무비' ~E00061001503.l~ / Q =?LA+
재료비 32,824/Q*To=747.8 | 747.8 |  |  | 747.8 | MA("E00061001503") |  |  | '재료비' ~E00061001503.m~/Q*To=?MA+
소 계 | 747.8 | 1842.7 | 1408.6 | 3999.1 |  |  |  | >'소 계'
계 | 4155.2 | 5302.6 | 5924.8 | 15382.6 |  |  |  | >>' 계'
## 소할비 적용에있어 일반발파, 대규모 발파의 경우 | [7 empty] | '## 소할비 적용에있어 일반발파, 대규모 발파의 경우'
발파암 단가와의 중복적용 검토 ## | [7 empty] | '발파암 단가와의 중복적용 검토 ## '
전체 합계 | 4155 | 5302 | 5924 | 15381
#. 48산근 순성토운반 ¦ (토 사)¦㎥ | 3174 | 2400 | 1645 | 7219 | 0 | SD00273 |  | 1
순성토운반 | [6 empty] | 10 | F
## 현장 순성토량에 따라 적용 ## | [7 empty] | ## 현장 순성토량에 따라 적용 ##
## 토취장 거리에따라 운반거리 계상 ## | [7 empty] | ## 토취장 거리에따라 운반거리 계상 ##
## 토취장 복구비 별도 계상시 중복단가 확인 ## | [7 empty] | ## 토취장 복구비 별도 계상시 중복단가 확인 ##
순성토량: V = 1327813 ㎥ | [7 empty] | '순성토량:' V = 1327813'㎥'
[(X+10)²+X²]x1/2x5= V㎥ | [7 empty] | '[(X+10)²+X²]x1/2x5= V㎥'
5X²+50X+250=V㎥ | [7 empty] | '5X²+50X+250=V㎥'
X²+10X+50-0.2V=0 | [7 empty] | 'X²+10X+50-0.2V=0'
X=(-10+(10^2+0.8*V-200)^0.5)/2=510.30 m | [7 empty] | X=(-10+(10^2+0.8*V-200)^0.5)/2=?'m'
용지면적 : A=(X+10)^2=270,712.09 ㎡ | [7 empty] | '용지면적 :'A=(X+10)^2=?'㎡'
1. 토취장 사용료 | [7 empty] | '1. 토취장 사용료'
(A*0.3025*15,000*0.1)/V =92.5 |  |  | 92.5 | 92.5 | TOT("GS00108") |  |  | (A*0.3025*~GS00108~*0.1)/V =?eq+
소 계 |  |  | 92.5 | 92.5 |  |  |  | >'소 계'
2. 표토제거(답외구간) | [7 empty] | '2. 표토제거(답외구간)'
경 비 51 * A/V =10.3 |  |  | 10.3 | 10.3 | EQ("SD00012") |  |  | '경 비' ~SD00012.e~ * A/V =?eq+
노무비 34 * A/V =6.9 |  | 6.9 |  | 6.9 | LA("SD00012") |  |  | '노무비' ~SD00012.l~ * A/V =?la+
재료비 111 * A/V =22.6 | 22.6 |  |  | 22.6 | MA("SD00012") |  |  | '재료비' ~SD00012.m~ * A/V =?ma+
소 계 | 22.6 | 6.9 | 10.3 | 39.8 |  |  |  | >'소 계'
3. 벌개제근 | [7 empty] | '3. 벌개제근'
379*A/V =77.2 |  | 77.2 |  | 77.2 | TOT("SD00013") |  |  | ~SD00013~*A/V =?la+
소 계 |  | 77.2 |  | 77.2 |  |  |  | >'소 계'
4. 흙깍기(백호우 0.7 ㎥) | [7 empty] | '4. 흙깍기(백호우 0.7 ㎥)'
qo=0.7 , K=0.9 , f=1/1.30=0.77 | [7 empty] | qo=0.7 , K=0.9 , f=1/1.30=?
Eo=0.65 , Cm=20 sec(135°) | [7 empty] | Eo=0.65 , Cm=20'sec(135°)'
Q=3600*qo*K*f*Eo/Cm=56.76 ㎥/Hr | [7 empty] | Q=3600*qo*K*f*Eo/Cm=?'㎥/Hr'
경 비 18,961 / Q =334.0 |  |  | 334 | 334 | EQ("E0002010070") |  |  | '경 비' ~E0002010070.e~ / Q =?EQ+
노무비 22,648 / Q =399.0 |  | 399 |  | 399 | LA("E0002010070") |  |  | '노무비' ~E0002010070.l~ / Q =?LA+
재료비 21,170 / Q =372.9 | 372.9 |  |  | 372.9 | MA("E0002010070") |  |  | '재료비' ~E0002010070.m~ / Q =?MA+
소 계 | 372.9 | 399 | 334 | 1105.9 |  |  |  | >'소 계'
5. 운반(덤프 15 Ton) L =5.0 Km | [7 empty] | '5. 운반(덤프 15 Ton)' L =5.0'Km'
qt=15/1.60*1.30=12.19 , E=0.9 | [7 empty] | qt=15/1.60*1.30=? , E=0.9
n=qt/(qo*K)=19.35 회/대 | [7 empty] | n=qt/(qo*K)=?'회/대'
t1=Cm*n/(60*Eo)=9.92 | [7 empty] | t1=Cm*n/(60*Eo)=?
t2=(L/20)*2*60=30.00 | [7 empty] | t2=(L/20)*2*60=?
t3=0.80 , t4=0.42 | [7 empty] | t3=0.80 , t4=0.42
t5=0.50 (자동덮개시설) | [7 empty] | t5=0.50'(자동덮개시설)'
Cm=t1+t2+t3+t4+t5=41.64 | [7 empty] | Cm=t1+t2+t3+t4+t5=?
Q=60*qt*f*E/Cm=12.17 ㎥/Hr | [7 empty] | Q=60*qt*f*E/Cm=?'㎥/Hr'
경 비 14,712 / Q =1,208.8 |  |  | 1208.8 | 1208.8 | EQ("E00060201501") |  |  | '경 비' ~E00060201501.e~ / Q =?EQ+
노무비 22,648 / Q =1,860.9 |  | 1860.9 |  | 1860.9 | LA("E00060201501") |  |  | '노무비' ~E00060201501.l~ / Q =?LA+
재료비 32,824 / Q =2,697.1 | 2697.1 |  |  | 2697.1 | MA("E00060201501") |  |  | '재료비' ~E00060201501.m~ / Q =?MA+
소 계 | 2697.1 | 1860.9 | 1208.8 | 5766.8 |  |  |  | >'소 계'
계 | 3092.6 | 2344 | 1645.6 | 7082.2 |  |  |  | >>'계'
6. 법면정리(평떼) | [7 empty] | '6. 법면정리(평떼)'
A1=(X+5)*(5^2*2)^1/2*2 면 =25,765.00 ㎡ | [7 empty] | A1=(X+5)*(5^2*2)^1/2*2'면'=?'㎡'
노무비 (2,919*A1)/V =56.6 |  | 56.6 |  | 56.6 | LA("SD00042") |  |  | '노무비' (~SD00042.L~*A1)/V =?LA+
재료비 (4,235*A1)/V =82.1 | 82.1 |  |  | 82.1 | MA("SD00042") |  |  | '재료비' (~SD00042.M~*A1)/V =?MA+
소 계 | 82.1 | 56.6 |  | 138.7 |  |  |  | >'소 계'
계 | 82.1 | 56.6 |  | 138.7 |  |  |  | >>'계'
전체 합계 | 3174 | 2400 | 1645 | 7219
#. 49산근 평떼붙임 ¦ ¦㎡ | 4235 | 2919 | 0 | 7154 | 0 | SD00042 |  | 1
평떼붙임 | [6 empty] | 10 | F
1. 재료비(규격 0.3x0.3x0.03) | [7 empty] | '1. 재료비(규격 0.3x0.3x0.03)'
350 * 11 * 1.1 =4,235.0 | 4235 |  |  | 4235 | TOT("M2538006") |  |  | ~M2538006~ * 11 * 1.1 =?MA+
소 계 | 4235 |  |  | 4235 |  |  |  | > '소 계'
2. 떼붙임 | [7 empty] | '2. 떼붙임'
보통인부: 2.31 인 /100 * 81,443 =1,881.3 |  | 1881.3 |  | 1881.3 | TOT("L085") |  |  | '보통인부:' 2.31'인'/100 * ~L085~ =?LA+
조 경 공: 0.99 인 /100 * 104,904 =1,038.5 |  | 1038.5 |  | 1038.5 | TOT("L050") |  |  | '조 경 공:' 0.99'인'/100 * ~L050~ =?LA+
소 계 |  | 2919.8 |  | 2919.8 |  |  |  | > '소 계'
| 4235 | 2919.8 |  | 7154.8 |  |  |  | >>
전체 합계 | 4235 | 2919 | 0 | 7154
#. 50산근 사토운반 ¦ (토 사):로우더적사¦㎥ | 2518 | 1805 | 1300 | 5623 | 0 | SD00034 |  | 1
사토운반 | [6 empty] | 10 | F
## 사토운반거리는 현장 여건에따라 적용 ## | [7 empty] | '## 사토운반거리는 현장 여건에따라 적용 ##'
1. 적사(로우더 1.72 ㎥ 타이어) | [7 empty] | '1. 적사(로우더 1.72 ㎥ 타이어)'
qo=1.72 , K=1.2 , f=1/1.30=0.77 | [7 empty] | qo=1.72 , K=1.2 , f=1/1.30=?
Eo=0.50 , Cm=(1.8*8)+9+14=37.40 | [7 empty] | Eo=0.50 , Cm=(1.8*8)+9+14=?
Q=3600*qo*K*f*Eo/Cm=76.49 ㎥/Hr | [7 empty] | Q=3600*qo*K*f*Eo/Cm=?'㎥/Hr'
경 비 22,468 / Q =293.7 |  |  | 293.7 | 293.7 | EQ("E0003020172") |  |  | '경 비' ~E0003020172.e~ / Q =?EQ+
노무비 22,648 / Q =296.0 |  | 296 |  | 296 | LA("E0003020172") |  |  | '노무비' ~E0003020172.l~ / Q =?LA+
재료비 21,110 / Q =275.9 | 275.9 |  |  | 275.9 | MA("E0003020172") |  |  | '재료비' ~E0003020172.m~ / Q =?MA+
소 계 | 275.9 | 296 | 293.7 | 865.6 |  |  |  | >'소 계'
2. 운반(덤프 15 Ton) L=4.000 Km | [7 empty] | '2. 운반(덤프 15 Ton)' L=4.000'Km'
qt=15/1.60*1.30=12.19 , E=0.9 | [7 empty] | qt=15/1.60*1.30=? , E=0.9
n=qt/(qo*K)=5.91 회/대 | [7 empty] | n=qt/(qo*K)=?'회/대'
t1=Cm*n/(60*Eo)=7.37 | [7 empty] | t1=Cm*n/(60*Eo)=?
t2=(L/20)*2*60=24.00 | [7 empty] | t2=(L/20)*2*60=?
t3=0.80 , t4=0.42 | [7 empty] | t3=0.80 , t4=0.42
t5=0.50 (자동덮개시설) | [7 empty] | t5=0.50'(자동덮개시설)'
Cm=t1+t2+t3+t4+t5=33.09 | [7 empty] | Cm=t1+t2+t3+t4+t5=?
Q=60*qt*f*E/Cm=15.32 ㎥/Hr | [7 empty] | Q=60*qt*f*E/Cm=?'㎥/Hr'
경 비 14,712 / Q =960.3 |  |  | 960.3 | 960.3 | EQ("E00060201501") |  |  | '경 비' ~E00060201501.e~ / Q =?EQ+
노무비 22,648 / Q =1,478.3 |  | 1478.3 |  | 1478.3 | LA("E00060201501") |  |  | '노무비' ~E00060201501.l~ / Q =?LA+
재료비 32,824 / Q =2,142.5 | 2142.5 |  |  | 2142.5 | MA("E00060201501") |  |  | '재료비' ~E00060201501.m~ / Q =?MA+
소 계 | 2142.5 | 1478.3 | 960.3 | 4581.1 |  |  |  | >'소 계'
3. 사토장정리(도자 32 Ton 1/3 정리) | [7 empty] | '3. 사토장정리(도자 32 Ton 1/3 정리)'
qo=5.5*0.96=5.28 , L=20 m , E=0.6 | [7 empty] | qo=5.5*0.96=? , L=20'm', E=0.6
f=1.0 , Cm=(L/70+L/78)+0.25=0.79 | [7 empty] | f=1.0 , Cm=(L/70+L/78)+0.25=?
Q=60*qo*f*E/Cm=240.61 ㎥/Hr | [7 empty] | Q=60*qo*f*E/Cm=?'㎥/Hr'
경 비 33,257 / Q / 3 =46.0 |  |  | 46 | 46 | EQ("E0001010032") |  |  | '경 비' ~E0001010032.e~ / Q / 3 =?EQ+
노무비 22,648 / Q / 3 =31.3 |  | 31.3 |  | 31.3 | LA("E0001010032") |  |  | '노무비' ~E0001010032.l~ / Q / 3 =?LA+
재료비 72,190 / Q / 3 =100.0 | 100 |  |  | 100 | MA("E0001010032") |  |  | '재료비' ~E0001010032.m~ / Q / 3 =?MA+
소 계 | 100 | 31.3 | 46 | 177.3 |  |  |  | >'소 계'
계 | 2518.4 | 1805.6 | 1300 | 5624 |  |  |  | >>'계'
전체 합계 | 2518 | 1805 | 1300 | 5623
#. 51산근 사토운반 ¦ (리핑암):로우더적사¦㎥ | 2980 | 3132 | 2426 | 8538 | 0 | SD00035 |  | 1
사토운반 | [6 empty] | 10 | F
## 운반거리는 현장여건에 따라 적용 ## | [7 empty] | ## 운반거리는 현장여건에 따라 적용 ##
1. 적사(로우더 1.72 ㎥ 타이어) | [7 empty] | '1. 적사(로우더 1.72 ㎥ 타이어)'
qo=1.72 , K=0.7 , f=1/1.35=0.74 | [7 empty] | qo=1.72 , K=0.7 , f=1/1.35=?
Eo=0.35 , Cm=(1.8*8)+9+14=37.40 | [7 empty] | Eo=0.35 , Cm=(1.8*8)+9+14=?
Q=3600*qo*K*f*Eo/Cm=30.02 ㎥/Hr | [7 empty] | Q=3600*qo*K*f*Eo/Cm=?'㎥/Hr'
경 비 22,468 / Q =748.4 |  |  | 748.4 | 748.4 | EQ("E0003020172") |  |  | '경 비' ~E0003020172.e~ / Q =?EQ+
노무비 22,648 / Q =754.4 |  | 754.4 |  | 754.4 | LA("E0003020172") |  |  | '노무비' ~E0003020172.l~ / Q =?LA+
재료비 21,110 / Q =703.1 | 703.1 |  |  | 703.1 | MA("E0003020172") |  |  | '재료비' ~E0003020172.m~ / Q =?MA+
소 계 | 703.1 | 754.4 | 748.4 | 2205.9 |  |  |  | >'소 계'
2. 운반(덤프 15 Ton 리핑암) L=5.000 Km | [7 empty] | '2. 운반(덤프 15 Ton 리핑암)' L=5.000'Km'
qt=15/1.7*1.35=11.91 , E=0.9 | [7 empty] | qt=15/1.7*1.35=? , E=0.9
n=qt/(qo*K)=9.89 회/대 | [7 empty] | n=qt/(qo*K)=?'회/대'
t1=Cm*n/(60*Eo)=17.61 | [7 empty] | t1=Cm*n/(60*Eo)=?
t2=(L/20)*2*60=30.00 | [7 empty] | t2=(L/20)*2*60=?
t3=0.80 , t4=0.42 | [7 empty] | t3=0.80 , t4=0.42
t5=0.50 (자동덮개시설) | [7 empty] | t5=0.50'(자동덮개시설)'
Cm=t1+t2+t3+t4+t5=49.33 | [7 empty] | Cm=t1+t2+t3+t4+t5=?
To=(Cm-t1)/Cm=0.64 | [7 empty] | To=(Cm-t1)/Cm=?
Q=60*qt*f*E/Cm=9.65 ㎥/Hr | [7 empty] | Q=60*qt*f*E/Cm=?'㎥/Hr'
경 비 15,752 / Q =1,632.3 |  |  | 1632.3 | 1632.3 | EQ("E00061001502") |  |  | '경 비' ~E00061001502.e~ / Q =?EQ+
노무비 22,648 / Q =2,346.9 |  | 2346.9 |  | 2346.9 | LA("E00061001502") |  |  | '노무비' ~E00061001502.l~ / Q =?LA+
재료비 32,824 /Q*To=2,176.9 | 2176.9 |  |  | 2176.9 | MA("E00061001502") |  |  | '재료비' ~E00061001502.m~ /Q*To=?MA+
소 계 | 2176.9 | 2346.9 | 1632.3 | 6156.1 |  |  |  | >'소 계'
3. 사토장정리(도자 32 Ton 1/3 정리) | [7 empty] | '3. 사토장정리(도자 32 Ton 1/3 정리)'
qo=5.5*0.96=5.28 , E=0.60 , f=1.0 | [7 empty] | qo=5.5*0.96=? , E=0.60 , f=1.0
Cm=(20/70+20/78)+0.25=0.79 | [7 empty] | Cm=(20/70+20/78)+0.25=?
Q=60*qo*f*E/Cm=240.61 ㎥/Hr | [7 empty] | Q=60*qo*f*E/Cm=?'㎥/Hr'
경 비 33,257 / Q / 3 =46.0 |  |  | 46 | 46 | EQ("E0001010032") |  |  | '경 비' ~E0001010032.e~ / Q / 3 =?EQ+
노무비 22,648 / Q / 3 =31.3 |  | 31.3 |  | 31.3 | LA("E0001010032") |  |  | '노무비' ~E0001010032.l~ / Q / 3 =?LA+
재료비 72,190 / Q / 3 =100.0 | 100 |  |  | 100 | MA("E0001010032") |  |  | '재료비' ~E0001010032.m~ / Q / 3 =?MA+
소 계 | 100 | 31.3 | 46 | 177.3 |  |  |  | >'소 계'
계 | 2980 | 3132.6 | 2426.7 | 8539.3 |  |  |  | >>'계'
전체 합계 | 2980 | 3132 | 2426 | 8538
#. 52산근 사토운반 ¦ (발파암):로우더적사¦㎥ | 7548 | 6679 | 5952 | 20179 | 0 | SD00036 |  | 1
사토운반 | [6 empty] | 10 | F
## 운반거리는 현장여건에따라 적용 ## | [7 empty] | '## 운반거리는 현장여건에따라 적용 ##'
1. 적사(로우더 1.72 ㎥ 무한궤도 발파암) | [7 empty] | '1. 적사(로우더 1.72 ㎥ 무한궤도 발파암)'
qo=1.72 , K=0.55 , f=1/1.625=0.62 | [7 empty] | qo=1.72 , K=0.55 , f=1/1.625=?
Eo=0.35 , Cm=(2.0*8)+9+14=39.00 | [7 empty] | Eo=0.35 , Cm=(2.0*8)+9+14=?
Q=3600*qo*K*f*Eo/Cm=18.95 ㎥/Hr | [7 empty] | Q=3600*qo*K*f*Eo/Cm=?'㎥/Hr'
경 비 32,631 / Q =1,721.9 |  |  | 1721.9 | 1721.9 | EQ("E0002010070C") |  |  | '경 비' ~E0002010070C.e~ / Q =?EQ+
노무비 22,648 / Q =1,195.1 |  | 1195.1 |  | 1195.1 | LA("E0002010070C") |  |  | '노무비' ~E0002010070C.l~ / Q =?LA+
재료비 26,427 / Q =1,394.5 | 1394.5 |  |  | 1394.5 | MA("E0002010070C") |  |  | '재료비' ~E0002010070C.m~ / Q =?MA+
소 계 | 1394.5 | 1195.1 | 1721.9 | 4311.5 |  |  |  | >'소 계'
2. 운반(덤프 15 Ton 발파암) L=10.000 Km | [7 empty] | '2. 운반(덤프 15 Ton 발파암)' L=10.000'Km'
qt=15/2.4*1.625=10.16 , E=0.9 | [7 empty] | qt=15/2.4*1.625=? , E=0.9
n=qt/(qo*K)=10.74 회/대 | [7 empty] | n=qt/(qo*K)=?'회/대'
t1=Cm*n/(60*Eo)=19.95 | [7 empty] | t1=Cm*n/(60*Eo)=?
t2=(L/20)*2*60=60.00 | [7 empty] | t2=(L/20)*2*60=?
t3=0.80 , t4=0.42 | [7 empty] | t3=0.80 , t4=0.42
t5=0.50 (자동덮개시설) | [7 empty] | t5=0.50'(자동덮개시설)'
Cm=t1+t2+t3+t4+t5=81.67 | [7 empty] | Cm=t1+t2+t3+t4+t5=?
To=(Cm-t1)/Cm=0.76 | [7 empty] | To=(Cm-t1)/Cm=?
Q=60*qt*f*E/Cm=4.17 ㎥/Hr | [7 empty] | Q=60*qt*f*E/Cm=?'㎥/Hr'
경 비 17,312 / Q =4,151.5 |  |  | 4151.5 | 4151.5 | EQ("E00061001503") |  |  | '경 비' ~E00061001503.e~ / Q =?EQ+
노무비 22,648 / Q =5,431.1 |  | 5431.1 |  | 5431.1 | LA("E00061001503") |  |  | '노무비' ~E00061001503.l~ / Q =?LA+
재료비 32,824/Q*To=5,982.3 | 5982.3 |  |  | 5982.3 | MA("E00061001503") |  |  | '재료비' ~E00061001503.m~/Q*To=?MA+
소 계 | 5982.3 | 5431.1 | 4151.5 | 15564.9 |  |  |  | >'소 계'
3. 사토장정리(도자 32 Ton 1/3 정리) | [7 empty] | '3. 사토장정리(도자 32 Ton 1/3 정리)'
qo=5.5*0.96=5.28 , E=0.35 , f=1.0 | [7 empty] | qo=5.5*0.96=? , E=0.35 , f=1.0
Cm=(20/70+20/78)+0.25=0.79 | [7 empty] | Cm=(20/70+20/78)+0.25=?
Q=60*qo*f*E/Cm=140.35 ㎥/Hr | [7 empty] | Q=60*qo*f*E/Cm=?'㎥/Hr'
경 비 33,257 / Q / 3 =78.9 |  |  | 78.9 | 78.9 | EQ("E0001010032") |  |  | '경 비' ~E0001010032.e~ / Q / 3 =?EQ+
노무비 22,648 / Q / 3 =53.7 |  | 53.7 |  | 53.7 | LA("E0001010032") |  |  | '노무비' ~E0001010032.l~ / Q / 3 =?LA+
재료비 72,190 / Q / 3 =171.4 | 171.4 |  |  | 171.4 | MA("E0001010032") |  |  | '재료비' ~E0001010032.m~ / Q / 3 =?MA+
소 계 | 171.4 | 53.7 | 78.9 | 304 |  |  |  | >'소 계'
계 | 7548.2 | 6679.9 | 5952.3 | 20180.4 |  |  |  | >>'계'
전체 합계 | 7548 | 6679 | 5952 | 20179
#. 53산근 사토운반 ¦ (토 사):백호적사¦㎥ | 8756 | 6111 | 3968 | 18835 | 0 | SD00037 |  | 1
사토운반 | [6 empty] | 10 | F
## 운반거리는 현장여건에따라 적용 ## | [7 empty] | '## 운반거리는 현장여건에따라 적용 ##'
1. 적사(백호우 0.7 ㎥) | [7 empty] | '1. 적사(백호우 0.7 ㎥)'
qo=0.7 , K=1.1 , f=1/1.30=0.77 | [7 empty] | qo=0.7 , K=1.1 , f=1/1.30=?
Eo=0.70 , Cm=20 sec(135 °) | [7 empty] | Eo=0.70 , Cm=20'sec(135 °)'
Q=3600*qo*K*f*Eo/Cm=74.71 ㎥/Hr | [7 empty] | Q=3600*qo*K*f*Eo/Cm=?'㎥/Hr'
경 비 18,961 / Q =253.7 |  |  | 253.7 | 253.7 | EQ("E0002010070") |  |  | '경 비' ~E0002010070.e~ / Q =?EQ+
노무비 22,648 / Q =303.1 |  | 303.1 |  | 303.1 | LA("E0002010070") |  |  | '노무비' ~E0002010070.l~ / Q =?LA+
재료비 21,170 / Q =283.3 | 283.3 |  |  | 283.3 | MA("E0002010070") |  |  | '재료비' ~E0002010070.m~ / Q =?MA+
소 계 | 283.3 | 303.1 | 253.7 | 840.1 |  |  |  | >'소 계'
2. 운반(덤프 15 Ton) L=20.000 Km | [7 empty] | '2. 운반(덤프 15 Ton)' L=20.000'Km'
qt=15/1.6*1.30=12.19 , E=0.9 | [7 empty] | qt=15/1.6*1.30=? , E=0.9
n=qt/(qo*K)=15.83 회/대 | [7 empty] | n=qt/(qo*K)=?'회/대'
t1=Cm*n/(60*Eo)=7.54 | [7 empty] | t1=Cm*n/(60*Eo)=?
t2=(L/20)*2*60=120.00 | [7 empty] | t2=(L/20)*2*60=?
t3=0.80 , t4=0.42 | [7 empty] | t3=0.80 , t4=0.42
t5=0.50 (자동덮개시설) | [7 empty] | t5=0.50'(자동덮개시설)'
Cm=t1+t2+t3+t4+t5=129.26 | [7 empty] | Cm=t1+t2+t3+t4+t5=?
Q=60*qt*f*E/Cm=3.92 ㎥/Hr | [7 empty] | Q=60*qt*f*E/Cm=?'㎥/Hr'
경 비 14,383 / Q =3,669.1 |  |  | 3669.1 | 3669.1 | EQ("E0006020150") |  |  | '경 비' ~E0006020150.e~ / Q =?EQ+
노무비 22,648 / Q =5,777.5 |  | 5777.5 |  | 5777.5 | LA("E0006020150") |  |  | '노무비' ~E0006020150.l~ / Q =?LA+
재료비 32,824 / Q =8,373.4 | 8373.4 |  |  | 8373.4 | MA("E0006020150") |  |  | '재료비' ~E0006020150.m~ / Q =?MA+
소 계 | 8373.4 | 5777.5 | 3669.1 | 17820 |  |  |  | >'소 계'
3. 사토장정리(도자 32 Ton 1/3 정리) | [7 empty] | '3. 사토장정리(도자 32 Ton 1/3 정리)'
qo=5.5*0.96=5.28 , L=20 m , E=0.6 | [7 empty] | qo=5.5*0.96=? , L=20'm', E=0.6
f=1.0 , Cm=(20/70+20/78)+0.25=0.79 | [7 empty] | f=1.0 , Cm=(20/70+20/78)+0.25=?
Q=60*qo*f*E/Cm=240.61 ㎥/Hr | [7 empty] | Q=60*qo*f*E/Cm=?'㎥/Hr'
경 비 33,257 / Q / 3 =46.0 |  |  | 46 | 46 | EQ("E0001010032") |  |  | '경 비' ~E0001010032.e~ / Q / 3 =?EQ+
노무비 22,648 / Q / 3 =31.3 |  | 31.3 |  | 31.3 | LA("E0001010032") |  |  | '노무비' ~E0001010032.l~ / Q / 3 =?LA+
재료비 72,190 / Q / 3 =100.0 | 100 |  |  | 100 | MA("E0001010032") |  |  | '재료비' ~E0001010032.m~ / Q / 3 =?MA+
소 계 | 100 | 31.3 | 46 | 177.3 |  |  |  | >'소 계'
계 | 8756.7 | 6111.9 | 3968.8 | 18837.4 |  |  |  | >>'계'
전체 합계 | 8756 | 6111 | 3968 | 18835
#. 54산근 사토운반 ¦ (리핑암):백호적사¦㎥ | 2793 | 2667 | 1990 | 7450 | 0 | SD00038 |  | 1
사토운반 | [6 empty] | 10 | F
## 운반거리는 현장여건에따라 적용 ## | [7 empty] | '## 운반거리는 현장여건에따라 적용 ##'
1. 적사(굴삭기무한궤도 0.7 ㎥ 리핑암) | [7 empty] | '1. 적사(굴삭기무한궤도 0.7 ㎥ 리핑암)'
qo=0.7 , K=0.7 , f=1/1.35=0.74 | [7 empty] | qo=0.7 , K=0.7 , f=1/1.35=?
Eo=0.65 , Cm=20 sec(135°) | [7 empty] | Eo=0.65 , Cm=20'sec(135°)'
Q=3600*qo*K*f*Eo/Cm=42.42 ㎥/Hr | [7 empty] | Q=3600*qo*K*f*Eo/Cm=?'㎥/Hr'
경 비 20,450 / Q =482.0 |  |  | 482 | 482 | EQ("E0002010070A") |  |  | '경 비' ~E0002010070A.e~ / Q =?EQ+
노무비 22,648 / Q =533.8 |  | 533.8 |  | 533.8 | LA("E0002010070A") |  |  | '노무비' ~E0002010070A.l~ / Q =?LA+
재료비 21,170 / Q =499.0 | 499 |  |  | 499 | MA("E0002010070A") |  |  | '재료비' ~E0002010070A.m~ / Q =?MA+
소 계 | 499 | 533.8 | 482 | 1514.8 |  |  |  | >'소 계'
2. 운반(덤프 15 Ton 리핑암) L=5.000 Km | [7 empty] | '2. 운반(덤프 15 Ton 리핑암)' L=5.000'Km'
qt=15/1.7*1.35=11.91 , E=0.9 | [7 empty] | qt=15/1.7*1.35=? , E=0.9
n=qt/(qo*K)=24.31 회/대 | [7 empty] | n=qt/(qo*K)=?'회/대'
t1=Cm*n/(60*Eo)=12.47 | [7 empty] | t1=Cm*n/(60*Eo)=?
t2=(L/20)*2*60=30.00 | [7 empty] | t2=(L/20)*2*60=?
t3=0.80 , t4=0.42 | [7 empty] | t3=0.80 , t4=0.42
t5=0.50 (자동덮개시설) | [7 empty] | t5=0.50'(자동덮개시설)'
Cm=t1+t2+t3+t4+t5=44.19 | [7 empty] | Cm=t1+t2+t3+t4+t5=?
To=(Cm-t1)/Cm=0.72 | [7 empty] | To=(Cm-t1)/Cm=?
Q=60*qt*f*E/Cm=10.77 ㎥/Hr | [7 empty] | Q=60*qt*f*E/Cm=?'㎥/Hr'
경 비 15,752 / Q =1,462.5 |  |  | 1462.5 | 1462.5 | EQ("E00061001502") |  |  | '경 비' ~E00061001502.e~ / Q =?EQ+
노무비 22,648 / Q =2,102.8 |  | 2102.8 |  | 2102.8 | LA("E00061001502") |  |  | '노무비' ~E00061001502.l~ / Q =?LA+
재료비 32,824/Q*To=2,194.3 | 2194.3 |  |  | 2194.3 | MA("E00061001502") |  |  | '재료비' ~E00061001502.m~/Q*To=?MA+
소 계 | 2194.3 | 2102.8 | 1462.5 | 5759.6 |  |  |  | >'소 계'
3. 사토장정리(도자 32 Ton 1/3 정리) | [7 empty] | '3. 사토장정리(도자 32 Ton 1/3 정리)'
qo=5.5*0.96=5.28 , E=0.60 , f=1.0 | [7 empty] | qo=5.5*0.96=? , E=0.60 , f=1.0
Cm=(20/70+20/78)+0.25=0.79 | [7 empty] | Cm=(20/70+20/78)+0.25=?
Q=60*qo*f*E/Cm=240.61 ㎥/Hr | [7 empty] | Q=60*qo*f*E/Cm=?'㎥/Hr'
경 비 33,257 / Q / 3 =46.0 |  |  | 46 | 46 | EQ("E0001010032") |  |  | '경 비' ~E0001010032.e~ / Q / 3 =?EQ+
노무비 22,648 / Q / 3 =31.3 |  | 31.3 |  | 31.3 | LA("E0001010032") |  |  | '노무비' ~E0001010032.l~ / Q / 3 =?LA+
재료비 72,190 / Q / 3 =100.0 | 100 |  |  | 100 | MA("E0001010032") |  |  | '재료비' ~E0001010032.m~ / Q / 3 =?MA+
소 계 | 100 | 31.3 | 46 | 177.3 |  |  |  | >'소 계'
계 | 2793.3 | 2667.9 | 1990.5 | 7451.7 |  |  |  | >>'계'
전체 합계 | 2793 | 2667 | 1990 | 7450
#. 55산근 사토운반 ¦ (발파암):백호적사¦㎥ | 4336 | 4641 | 3824 | 12801 | 0 | SD00039 |  | 1
사토운반 | [6 empty] | 10 | F
## 운반거리는 현장여건에따라 적용 ## | [7 empty] | ## 운반거리는 현장여건에따라 적용 ##
1. 적 사(굴삭기 무한궤도 0.7 ㎥ 발파암) | [7 empty] | '1. 적 사(굴삭기 무한궤도 0.7 ㎥ 발파암)'
qo=0.7 , K=0.55 , f=1/1.625=0.62 | [7 empty] | qo=0.7 , K=0.55 , f=1/1.625=?
Eo=0.45 , Cm=20 sec(135°) | [7 empty] | Eo=0.45 , Cm=20'sec(135°)'
Q=3600*qo*K*f*Eo/Cm=19.33 ㎥/Hr | [7 empty] | Q=3600*qo*K*f*Eo/Cm=?'㎥/Hr'
경 비 21,939 / Q =1,134.9 |  |  | 1134.9 | 1134.9 | EQ("E0002010070B") |  |  | '경 비' ~E0002010070B.e~ / Q =?EQ+
노무비 22,648 / Q =1,171.6 |  | 1171.6 |  | 1171.6 | LA("E0002010070B") |  |  | '노무비' ~E0002010070B.l~ / Q =?LA+
재료비 21,170 / Q =1,095.1 | 1095.1 |  |  | 1095.1 | MA("E0002010070B") |  |  | '재료비' ~E0002010070B.m~ / Q =?MA+
소 계 | 1095.1 | 1171.6 | 1134.9 | 3401.6 |  |  |  | >'소 계'
2. 운 반(덤프 15 Ton 발파암) L=5.000 Km | [7 empty] | '2. 운 반(덤프 15 Ton 발파암)' L=5.000'Km'
qt=15/2.4*1.625=10.16 , E=0.9 | [7 empty] | qt=15/2.4*1.625=? , E=0.9
n=qt/(qo*K)=26.39 회/대 | [7 empty] | n=qt/(qo*K)=?'회/대'
t1=Cm*n/(60*Eo)=19.55 | [7 empty] | t1=Cm*n/(60*Eo)=?
t2=(L/20)*2*60=30.00 | [7 empty] | t2=(L/20)*2*60=?
t3=0.80 , t4=0.42 | [7 empty] | t3=0.80 , t4=0.42
t5=0.50 (자동덮개시설) | [7 empty] | t5=0.50'(자동덮개시설)'
Cm=t1+t2+t3+t4+t5=51.27 | [7 empty] | Cm=t1+t2+t3+t4+t5=?
To=(Cm-t1)/Cm=0.62 | [7 empty] | To=(Cm-t1)/Cm=?
Q=60*qt*f*E/Cm=6.63 ㎥/Hr | [7 empty] | Q=60*qt*f*E/Cm=?'㎥/Hr'
경 비 17,312 / Q =2,611.1 |  |  | 2611.1 | 2611.1 | EQ("E00061001503") |  |  | '경 비' ~E00061001503.e~ / Q =?EQ+
노무비 22,648 / Q =3,415.9 |  | 3415.9 |  | 3415.9 | LA("E00061001503") |  |  | '노무비' ~E00061001503.l~ / Q =?LA+
재료비 32,824/Q*To=3,069.5 | 3069.5 |  |  | 3069.5 | MA("E00061001503") |  |  | '재료비' ~E00061001503.m~/Q*To=?MA+
소 계 | 3069.5 | 3415.9 | 2611.1 | 9096.5 |  |  |  | >'소 계'
3. 사토장정리(도자 32 Ton 1/3 정리) | [7 empty] | '3. 사토장정리(도자 32 Ton 1/3 정리)'
qo=5.5*0.96=5.28 , E=0.35 , f=1.0 | [7 empty] | qo=5.5*0.96=? , E=0.35 , f=1.0
Cm=(20/70+20/78)+0.25=0.79 | [7 empty] | Cm=(20/70+20/78)+0.25=?
Q=60*qo*f*E/Cm=140.35 ㎥/Hr | [7 empty] | Q=60*qo*f*E/Cm=?'㎥/Hr'
경 비 33,257 / Q / 3 =78.9 |  |  | 78.9 | 78.9 | EQ("E0001010032") |  |  | '경 비' ~E0001010032.e~ / Q / 3 =?EQ+
노무비 22,648 / Q / 3 =53.7 |  | 53.7 |  | 53.7 | LA("E0001010032") |  |  | '노무비' ~E0001010032.l~ / Q / 3 =?LA+
재료비 72,190 / Q / 3 =171.4 | 171.4 |  |  | 171.4 | MA("E0001010032") |  |  | '재료비' ~E0001010032.m~ / Q / 3 =?MA+
소 계 | 171.4 | 53.7 | 78.9 | 304 |  |  |  | >'소 계'
계 | 4336 | 4641.2 | 3824.9 | 12802.1 |  |  |  | >>'계'
전체 합계 | 4336 | 4641 | 3824 | 12801
#. 56산근 사토운반 ¦ (토 사):백호깎기¦㎥ | 2642 | 1785 | 1185 | 5612 | 0 | SD00040 |  | 1
사토운반 | [6 empty] | 10 | F
## 운반거리는 현장여건에따라 적용 ## | [7 empty] | ## 운반거리는 현장여건에따라 적용 ##
1. 적사(백호 0.7 ㎥) | [7 empty] | '1. 적사(백호 0.7 ㎥)'
qo=0.7 , K=1.1 , f=1/1.30=0.77 | [7 empty] | qo=0.7 , K=1.1 , f=1/1.30=?
Eo=0.70 , Cm=20 sec(135°) | [7 empty] | Eo=0.70 , Cm=20'sec(135°)'
Q=3600*qo*K*f*Eo/Cm=74.71 ㎥/Hr | [7 empty] | Q=3600*qo*K*f*Eo/Cm=?'㎥/Hr'
토사깍기(백호0.7㎥) 에서 직접 | [7 empty] | '토사깍기(백호0.7㎥) 에서 직접'
상차 하므로 적사비 무대 | [7 empty] | '상차 하므로 적사비 무대'
2. 운반(덤프 15 Ton) L=5.000 km | [7 empty] | '2. 운반(덤프 15 Ton)' L=5.000'km'
qt=15/1.6*1.30=12.19 , E=0.9 | [7 empty] | qt=15/1.6*1.30=? , E=0.9
n=qt/(qo*K)=15.83 회/대 | [7 empty] | n=qt/(qo*K)=?'회/대'
t1=Cm*n/(60*Eo)=7.54 | [7 empty] | t1=Cm*n/(60*Eo)=?
t2=(L/20)*2*60=30.00 | [7 empty] | t2=(L/20)*2*60=?
t3=0.80 , t4=0.42 | [7 empty] | t3=0.80 , t4=0.42
t5=0.50 (자동덮개시설) | [7 empty] | t5=0.50'(자동덮개시설)'
Cm=t1+t2+t3+t4+t5=39.26 | [7 empty] | Cm=t1+t2+t3+t4+t5=?
Q=60*qt*f*E/Cm=12.91 ㎥/Hr | [7 empty] | Q=60*qt*f*E/Cm=?'㎥/Hr'
경 비 14,712 / Q =1,139.5 |  |  | 1139.5 | 1139.5 | EQ("E00060201501") |  |  | '경 비' ~E00060201501.e~ / Q =?EQ+
노무비 22,648 / Q =1,754.2 |  | 1754.2 |  | 1754.2 | LA("E00060201501") |  |  | '노무비' ~E00060201501.l~ / Q =?LA+
재료비 32,824 / Q =2,542.5 | 2542.5 |  |  | 2542.5 | MA("E00060201501") |  |  | '재료비' ~E00060201501.m~ / Q =?MA+
소 계 | 2542.5 | 1754.2 | 1139.5 | 5436.2 |  |  |  | >'소 계'
3. 사토장정리(도자 32 Ton 1/3 정리) | [7 empty] | '3. 사토장정리(도자 32 Ton 1/3 정리)'
qo=5.5*0.96=5.28 , L=20 m , E=0.6 | [7 empty] | qo=5.5*0.96=? , L=20'm', E=0.6
f=1.0 , Cm=(L/70+L/78)+0.25=0.79 | [7 empty] | f=1.0 , Cm=(L/70+L/78)+0.25=?
Q=60*qo*f*E/Cm=240.61 ㎥/Hr | [7 empty] | Q=60*qo*f*E/Cm=?'㎥/Hr'
경 비 33,257 / Q / 3 =46.0 |  |  | 46 | 46 | EQ("E0001010032") |  |  | '경 비' ~E0001010032.e~ / Q / 3 =?EQ+
노무비 22,648 / Q / 3 =31.3 |  | 31.3 |  | 31.3 | LA("E0001010032") |  |  | '노무비' ~E0001010032.l~ / Q / 3 =?LA+
재료비 72,190 / Q / 3 =100.0 | 100 |  |  | 100 | MA("E0001010032") |  |  | '재료비' ~E0001010032.m~ / Q / 3 =?MA+
소 계 | 100 | 31.3 | 46 | 177.3 |  |  |  | >'소 계'
계 | 2642.5 | 1785.5 | 1185.5 | 5613.5 |  |  |  | >>'계'
전체 합계 | 2642 | 1785 | 1185 | 5612
#. 57산근 노체다짐 ¦ ¦㎥ | 518 | 549 | 343 | 1410 | 0 | SD00021 |  | 1
노체다짐 | [6 empty] | 10 | F
1. 포 설(그레이다 3.6 m) | [7 empty] | '1. 포 설(그레이다 3.6 m)'
L=2.9 m , H=0.3 m , D=50 , f=1.0 | [7 empty] | L=2.9'm', H=0.3'm', D=50 , f=1.0
E=0.6 , N=4 회 | [7 empty] | E=0.6 , N=4'회'
Cm=0.06*(50/6+50/6.5)+2*0.5=1.96 | [7 empty] | Cm=0.06*(50/6+50/6.5)+2*0.5=?
Q=60*L*D*H*E*f/(N*Cm)=199.74 ㎥/Hr | [7 empty] | Q=60*L*D*H*E*f/(N*Cm)=?'㎥/Hr'
경 비 21,435 / Q =107.3 |  |  | 107.3 | 107.3 | EQ("E0005020036") |  |  | '경 비' ~E0005020036.e~ / Q =?EQ+
노무비 22,648 / Q =113.3 |  | 113.3 |  | 113.3 | LA("E0005020036") |  |  | '노무비' ~E0005020036.l~ / Q =?LA+
재료비 33,686 / Q =168.6 | 168.6 |  |  | 168.6 | MA("E0005020036") |  |  | '재료비' ~E0005020036.m~ / Q =?MA+
소 계 | 168.6 | 113.3 | 107.3 | 389.2 |  |  |  | >'소 계'
2. 다 짐 | [7 empty] | '2. 다 짐'
가) 진동로라(자주식 10 Ton) | [7 empty] | '가) 진동로라(자주식 10 Ton)'
N=6 , V=4.0 , W=1.9 , E=0.6 | [7 empty] | N=6 , V=4.0 , W=1.9 , E=0.6
Q=1000*V*W*E*H*f/N=228.00 ㎥/Hr | [7 empty] | Q=1000*V*W*E*H*f/N=?'㎥/Hr'
경 비 20,054 / Q =87.9 |  |  | 87.9 | 87.9 | EQ("E0013060100") |  |  | '경 비' ~E0013060100.e~ / Q =?EQ+
노무비 22,648 / Q =99.3 |  | 99.3 |  | 99.3 | LA("E0013060100") |  |  | '노무비' ~E0013060100.l~ / Q =?LA+
재료비 28,004 / Q =122.8 | 122.8 |  |  | 122.8 | MA("E0013060100") |  |  | '재료비' ~E0013060100.m~ / Q =?MA+
나) 타이어로라(8∼15 Ton) | [7 empty] | '나) 타이어로라(8∼15 Ton)'
N=4 , V=2.5 , W=1.8 , E=0.6 | [7 empty] | N=4 , V=2.5 , W=1.8 , E=0.6
Q=1000*V*W*H*E*f/N=202.50 ㎥/Hr | [7 empty] | Q=1000*V*W*H*E*f/N=?'㎥/Hr'
경 비 12,719 / Q =62.8 |  |  | 62.8 | 62.8 | EQ("E0014060015") |  |  | '경 비' ~E0014060015.e~ / Q =?EQ+
노무비 22,648 / Q =111.8 |  | 111.8 |  | 111.8 | LA("E0014060015") |  |  | '노무비' ~E0014060015.l~ / Q =?LA+
재료비 14,720 / Q =72.6 | 72.6 |  |  | 72.6 | MA("E0014060015") |  |  | '재료비' ~E0014060015.m~ / Q =?MA+
소 계 | 195.4 | 211.1 | 150.7 | 557.2 |  |  |  | >'소 계'
3. 살수비(물탱크 5500 ℓ) | [7 empty] | '3. 살수비(물탱크 5500 ℓ)'
O.M.C=13 % , N.M.C=8 % | [7 empty] | 'O.M.C=13 %','N.M.C=8 %'
W=Ww/Ws*100 Ww=1600-Ws | [7 empty] | 'W=Ww/Ws*100 Ww=1600-Ws'
113 Ws=160000 Ws=160000/113=1,415.93 | [7 empty] | '113 Ws=160000' Ws=160000/113=?
소요살수량: Qf=Ws*0.05=70.80 L/㎥ | [7 empty] | '소요살수량:' Qf=Ws*0.05=?'L/㎥'
t1 (준비) =5 분 , t3 (흡입) =10 분 | [7 empty] | t1'(준비)'=5'분', t3'(흡입)'=10'분'
t4 (대기) =5 분 , t5 (살수) =20 분 | [7 empty] | t4'(대기)'=5'분', t5'(살수)'=20'분'
t2=(1.0/20)*2*60=6.00 | [7 empty] | t2=(1.0/20)*2*60=?
Cm=t1+t2+t3+t4+t5=46.00 | [7 empty] | Cm=t1+t2+t3+t4+t5=?
To=(Cm-t3)/Cm=0.78 | [7 empty] | To=(Cm-t3)/Cm=?
Q=60*5500*0.9/(Cm*Qf)=91.19 ㎥/Hr | [7 empty] | Q=60*5500*0.9/(Cm*Qf)=?'㎥/Hr'
경 비 7,823 / Q =85.7 |  |  | 85.7 | 85.7 | EQ("E0072040055") |  |  | '경 비' ~E0072040055.e~ / Q =?EQ+
노무비 20,522 / Q =225.0 |  | 225 |  | 225 | LA("E0072040055") |  |  | '노무비' ~E0072040055.l~ / Q =?LA+
재료비 18,085/Q*To=154.6 | 154.6 |  |  | 154.6 | MA("E0072040055") |  |  | '재료비' ~E0072040055.m~/Q*To=?MA+
소 계 | 154.6 | 225 | 85.7 | 465.3 |  |  |  | >'소 계'
계 | 518.6 | 549.4 | 343.7 | 1411.7 |  |  |  | >>'계'
전체 합계 | 518 | 549 | 343 | 1410
#. 58산근 노상다짐 ¦ ¦㎥ | 700 | 711 | 472 | 1883 | 0 | SD00022 |  | 1
노상다짐 | [6 empty] | 10 | F
1. 포 설(그레이다 3.6 m) | [7 empty] | '1. 포 설(그레이다 3.6 m)'
L=2.9 m , H=0.2 m , D=50 , f=1.0 | [7 empty] | L=2.9'm', H=0.2'm', D=50 , f=1.0
E=0.6 , N=4 회 | [7 empty] | E=0.6 , N=4'회'
Cm=0.06*(50/6+50/6.5)+2*0.5=1.96 | [7 empty] | Cm=0.06*(50/6+50/6.5)+2*0.5=?
Q=60*L*D*H*E*f/(N*Cm)=133.16 ㎥/Hr | [7 empty] | Q=60*L*D*H*E*f/(N*Cm)=?'㎥/Hr'
경 비 21,435 / Q =160.9 |  |  | 160.9 | 160.9 | EQ("E0005020036") |  |  | '경 비' ~E0005020036.e~ / Q =?EQ+
노무비 22,648 / Q =170.0 |  | 170 |  | 170 | LA("E0005020036") |  |  | '노무비' ~E0005020036.l~ / Q =?LA+
재료비 33,686 / Q =252.9 | 252.9 |  |  | 252.9 | MA("E0005020036") |  |  | '재료비' ~E0005020036.m~ / Q =?MA+
소 계 | 252.9 | 170 | 160.9 | 583.8 |  |  |  | >'소 계'
2. 다 짐 | [7 empty] | '2. 다 짐'
가) 진동로라(자주식 10 Ton) | [7 empty] | '가) 진동로라(자주식 10 Ton)'
N=6 , V=4.0 , W=1.9 , E=0.6 | [7 empty] | N=6 , V=4.0 , W=1.9 , E=0.6
Q=1000*V*W*E*H*f/N=152.00 ㎥/Hr | [7 empty] | Q=1000*V*W*E*H*f/N=?'㎥/Hr'
경 비 20,054 / Q =131.9 |  |  | 131.9 | 131.9 | EQ("E0013060100") |  |  | '경 비' ~E0013060100.e~ / Q =?EQ+
노무비 22,648 / Q =149.0 |  | 149 |  | 149 | LA("E0013060100") |  |  | '노무비' ~E0013060100.l~ / Q =?LA+
재료비 28,004 / Q =184.2 | 184.2 |  |  | 184.2 | MA("E0013060100") |  |  | '재료비' ~E0013060100.m~ / Q =?MA+
나) 타이어로라(8∼15 Ton) | [7 empty] | '나) 타이어로라(8∼15 Ton)'
N=4 , V=2.5 , W=1.8 , E=0.6 | [7 empty] | N=4 , V=2.5 , W=1.8 , E=0.6
Q=1000*V*W*H*E*f/N=135.00 ㎥/Hr | [7 empty] | Q=1000*V*W*H*E*f/N=?'㎥/Hr'
경 비 12,719 / Q =94.2 |  |  | 94.2 | 94.2 | EQ("E0014060015") |  |  | '경 비' ~E0014060015.e~ / Q =?EQ+
노무비 22,648 / Q =167.7 |  | 167.7 |  | 167.7 | LA("E0014060015") |  |  | '노무비' ~E0014060015.l~ / Q =?LA+
재료비 14,720 / Q =109.0 | 109 |  |  | 109 | MA("E0014060015") |  |  | '재료비' ~E0014060015.m~ / Q =?MA+
소 계 | 293.2 | 316.7 | 226.1 | 836 |  |  |  | >'소 계'
3. 살 수 비(물탱크 5500 ℓ) | [7 empty] | '3. 살 수 비(물탱크 5500 ℓ)'
O.M.C=13 % , N.M.C=8 % | [7 empty] | 'O.M.C=13 %','N.M.C=8 %'
W=Ww/Ws*100 Ww=1600-Ws | [7 empty] | 'W=Ww/Ws*100 Ww=1600-Ws'
113 Ws=160000 Ws=160000/113=1,415.93 | [7 empty] | '113 Ws=160000' Ws=160000/113=?
소요살수량: Qf=Ws*0.05=70.80 L/㎥ | [7 empty] | '소요살수량:' Qf=Ws*0.05=?'L/㎥'
t1 (준비) =5 분 , t3 (흡입) =10 분 | [7 empty] | t1'(준비)'=5'분', t3'(흡입)'=10'분'
t4 (대기) =5 분 , t5 (살수) =20 분 | [7 empty] | t4'(대기)'=5'분', t5'(살수)'=20'분'
t2=(1.0/20)*2*60=6.00 | [7 empty] | t2=(1.0/20)*2*60=?
Cm=t1+t2+t3+t4+t5=46.00 | [7 empty] | Cm=t1+t2+t3+t4+t5=?
To=(Cm-10)/Cm=0.78 | [7 empty] | To=(Cm-10)/Cm=?
Q=60*5500*0.9/(Cm*Qf)=91.19 ㎥/Hr | [7 empty] | Q=60*5500*0.9/(Cm*Qf)=?'㎥/Hr'
경 비 7,823 / Q =85.7 |  |  | 85.7 | 85.7 | EQ("E0072040055") |  |  | '경 비' ~E0072040055.e~ / Q =?EQ+
노무비 20,522 / Q =225.0 |  | 225 |  | 225 | LA("E0072040055") |  |  | '노무비' ~E0072040055.l~ / Q =?LA+
재료비 18,085/Q*To=154.6 | 154.6 |  |  | 154.6 | MA("E0072040055") |  |  | '재료비' ~E0072040055.m~/Q*To=?MA+
소 계 | 154.6 | 225 | 85.7 | 465.3 |  |  |  | >'소 계'
계 | 700.7 | 711.7 | 472.7 | 1885.1 |  |  |  | >>' 계'
전체 합계 | 700 | 711 | 472 | 1883
#. 59산근 흙 쌓 기 ¦ 녹지대, 비다짐¦㎥ | 467 | 146 | 215 | 828 |  | JDR00240 |  | 1
[7 empty] | 10 | F
1. 적재 및 운반 (본선운반에 포함) | [7 empty] | '1. 적재 및 운반 (본선운반에 포함)'
2. 녹지대 정지 (도쟈 32TON) | [7 empty] | '2. 녹지대 정지 (도쟈 32TON)'
D = 20 (M) , F=1/1.3=0.77, E=0.60 - 0.1 = 0.50 | [7 empty] | D = 20'(M)', F=1/1.3=?, E=0.60 - 0.1 = ?
Q1= 5.50 * 0.96 = 5.280 | [7 empty] | Q1= 5.50 * 0.96 = {?,'9.99C'}
V1= 70, V2= 78 | [7 empty] | V1= 70, V2= 78
CM= 20/70 + 20/78 + 0.25 = 0.79 MIN | [7 empty] | CM= {D}/{V1} + {D}/{V2} + 0.25 = ?'MIN'
Q = 60*5.28*0.77*0.5/0.79 = 154.39 M3/HR | [7 empty] | Q = 60*{Q1}*{F}*{E}/{CM} = ?'M3/HR'
재료비: 72,190 / 154.39 = 467.5 | 467.5 |  |  | 467.5 | MA("E0001010032") |  |  | '재료비: '~E0001010032.M~ / {Q} = ?MA
노무비: 22,648 / 154.39 = 146.6 |  | 146.6 |  | 146.6 | LA("E0001010032") |  |  | '노무비: '~E0001010032.L~ / {Q} = ?LA
경 비: 33,257 / 154.39 = 215.4 |  |  | 215.4 | 215.4 | EQ("E0001010032") |  |  | '경 비: '~E0001010032.E~ / {Q} = ?EQ
계 | 467.5 | 146.6 | 215.4 | 829.5 |  |  |  | >>'계'
전체 합계 | 467 | 146 | 215 | 828
#. 60산근 암 성 토 ¦ (다짐두께 30 Cm)¦㎥ | 511 | 331 | 377 | 1219 | 0 | SD00294 |  | 1
암 성 토 | [6 empty] | 10 | F
1. 포 설(그레이더 3.6 m) | [7 empty] | '1. 포 설(그레이더 3.6 m)'
H=0.30 M , L=2.9 M , D=50 M | [7 empty] | H=0.30'M', L=2.9'M', D=50'M'
E=0.6 , N=4 , f=1.0 | [7 empty] | E=0.6 , N=4 , f=1.0
Cm=0.06*(50/6+50/6.5)+2*0.5=1.96 | [7 empty] | Cm=0.06*(50/6+50/6.5)+2*0.5=?
Q=60*D*L*H*f*E/(Cm*N)=199.74 ㎥/Hr | [7 empty] | Q=60*D*L*H*f*E/(Cm*N)=?'㎥/Hr'
경 비 21,435 / Q =107.3 |  |  | 107.3 | 107.3 | EQ("E0005020036") |  |  | '경 비' ~E0005020036.e~ / Q =?EQ+
노무비 22,648 / Q =113.3 |  | 113.3 |  | 113.3 | LA("E0005020036") |  |  | '노무비' ~E0005020036.l~ / Q =?LA+
재료비 33,686 / Q =168.6 | 168.6 |  |  | 168.6 | MA("E0005020036") |  |  | '재료비' ~E0005020036.m~ / Q =?MA+
소 계 | 168.6 | 113.3 | 107.3 | 389.2 |  |  |  | >'소 계'
2. 다 짐 | [7 empty] | '2. 다 짐'
가) 특별인부 | [7 empty] | '가) 특별인부'
0.047 인 *97,951/100 ㎥ =46.0 |  | 46 |  | 46 | TOT("L084") |  |  | 0.047'인'*~L084~/100'㎥'=?LA+
나) 양족식로울러(자주식 32 Ton) | [7 empty] | '나) 양족식로울러(자주식 32 Ton)'
Q1= 0.38/100= 0.0038 HR/M3 | [7 empty] | Q1='0.38/100='0.0038'HR/M3'
경 비 51,099 * 0.0038 =194.1 |  |  | 194.1 | 194.1 | EQ("E0015060032") |  |  | '경 비' ~E0015060032.e~ * {Q1} =?EQ+
노무비 22,648 * 0.0038 =86.0 |  | 86 |  | 86 | LA("E0015060032") |  |  | '노무비' ~E0015060032.l~ * {Q1} =?LA+
재료비 62,137 * 0.0038 =236.1 | 236.1 |  |  | 236.1 | MA("E0015060032") |  |  | '재료비' ~E0015060032.m~ * {Q1} =?MA+
다) 진동로울러(자주식 10 Ton) | [7 empty] | '다) 진동로울러(자주식 10 Ton)'
경 비 20,054 * 0.0038 =76.2 |  |  | 76.2 | 76.2 | EQ("E0013060100") |  |  | '경 비' ~E0013060100.e~ * {Q1} =?EQ+
노무비 22,648 * 0.0038 =86.0 |  | 86 |  | 86 | LA("E0013060100") |  |  | '노무비' ~E0013060100.l~ * {Q1} =?LA+
재료비 28,004 * 0.0038 =106.4 | 106.4 |  |  | 106.4 | MA("E0013060100") |  |  | '재료비' ~E0013060100.m~ * {Q1} =?MA+
소 계 | 342.5 | 218 | 270.3 | 830.8 |  |  |  | >'소 계'
계 | 511.1 | 331.3 | 377.6 | 1220 |  |  |  | >>'계'
전체 합계 | 511 | 331 | 377 | 1219
#. 61산근 암 성 토 ¦ (다짐두께 60 Cm)¦㎥ | 507 | 327 | 387 | 1221 | 0 | SD00295 |  | 1
암 성 토 | [6 empty] | 10 | F
1. 포 설(그레이더 3.6 m) | [7 empty] | '1. 포 설(그레이더 3.6 m)'
H=0.60 M , L=2.9 M , D=50 M | [7 empty] | H=0.60'M', L=2.9'M', D=50'M'
E=0.6 , N=4 , f=1.0 | [7 empty] | E=0.6 , N=4 , f=1.0
Cm=0.06*(50/6+50/6.5)+2*0.5=1.96 | [7 empty] | Cm=0.06*(50/6+50/6.5)+2*0.5=?
Q=60*D*L*H*f*E/(Cm*N)=399.49 ㎥/Hr | [7 empty] | Q=60*D*L*H*f*E/(Cm*N)=?'㎥/Hr'
경 비 21,435 / Q =53.6 |  |  | 53.6 | 53.6 | EQ("E0005020036") |  |  | '경 비' ~E0005020036.e~ / Q =?EQ+
노무비 22,648 / Q =56.6 |  | 56.6 |  | 56.6 | LA("E0005020036") |  |  | '노무비' ~E0005020036.l~ / Q =?LA+
재료비 33,686 / Q =84.3 | 84.3 |  |  | 84.3 | MA("E0005020036") |  |  | '재료비' ~E0005020036.m~ / Q =?MA+
소 계 | 84.3 | 56.6 | 53.6 | 194.5 |  |  |  | >'소 계'
2. 다 짐 | [7 empty] | '2. 다 짐'
가) 특별인부 | [7 empty] | '가) 특별인부'
0.059 인 *97,951/100 ㎥ =57.7 |  | 57.7 |  | 57.7 | TOT("L084") |  |  | 0.059'인'*~L084~/100'㎥'=?LA+
나) 양족식로울러(자주식 32 Ton) | [7 empty] | '나) 양족식로울러(자주식 32 Ton)'
Q1= 0.47/100= 0.0047 Hr/M3 | [7 empty] | Q1='0.47/100='0.0047'Hr/M3'
경 비 51,099 * 0.0047 =240.1 |  |  | 240.1 | 240.1 | EQ("E0015060032") |  |  | '경 비' ~E0015060032.e~ * {Q1} =?EQ+
노무비 22,648 * 0.0047 =106.4 |  | 106.4 |  | 106.4 | LA("E0015060032") |  |  | '노무비' ~E0015060032.l~ * {Q1} =?LA+
재료비 62,137 * 0.0047 =292.0 | 292 |  |  | 292 | MA("E0015060032") |  |  | '재료비' ~E0015060032.m~ * {Q1} =?MA+
다) 진동로울러(자주식 10 Ton) | [7 empty] | '다) 진동로울러(자주식 10 Ton)'
경 비 20,054 * 0.0047 =94.2 |  |  | 94.2 | 94.2 | EQ("E0013060100") |  |  | '경 비' ~E0013060100.e~ * {Q1} =?EQ+
노무비 22,648 * 0.0047 =106.4 |  | 106.4 |  | 106.4 | LA("E0013060100") |  |  | '노무비' ~E0013060100.l~ * {Q1} =?LA+
재료비 28,004 * 0.0047 =131.6 | 131.6 |  |  | 131.6 | MA("E0013060100") |  |  | '재료비' ~E0013060100.m~ * {Q1} =?MA+
소 계 | 423.6 | 270.5 | 334.3 | 1028.4 |  |  |  | >'소 계'
계 | 507.9 | 327.1 | 387.9 | 1222.9 |  |  |  | >>' 계'
전체 합계 | 507 | 327 | 387 | 1221
#. 62산근 노반준비공 ¦ (기존도로부)¦㎡ | 81 | 73 | 52 | 206 | 0 | SD00015 |  | 1
노반준비공 | [6 empty] | 10 | F
1. 노면정리(그레이다 3.6 m) | [7 empty] | '1. 노면정리(그레이다 3.6 m)'
L=2.3 , D=100 , E=0.6 , N=2 | [7 empty] | L=2.3 , D=100 , E=0.6 , N=2
V1=4 , V2=4 , t=1.5 | [7 empty] | V1=4 , V2=4 , t=1.5
Cm=0.06*(D/V1+D/V2)+2*t=6.00 | [7 empty] | Cm=0.06*(D/V1+D/V2)+2*t=?
A=60*L*D*E/(N*Cm)=690.00 ㎡/Hr | [7 empty] | A=60*L*D*E/(N*Cm)=?'㎡/Hr'
경 비 21,435 / A =31.0 |  |  | 31 | 31 | EQ("E0005020036") |  |  | '경 비' ~E0005020036.E~ / A =?EQ+
노무비 22,648 / A =32.8 |  | 32.8 |  | 32.8 | LA("E0005020036") |  |  | '노무비' ~E0005020036.L~ / A =?LA+
재료비 33,686 / A =48.8 | 48.8 |  |  | 48.8 | MA("E0005020036") |  |  | '재료비' ~E0005020036.M~ / A =?MA+
소 계 | 48.8 | 32.8 | 31 | 112.6 |  |  |  | >'소 계'
2. 다짐 | [7 empty] | '2. 다짐'
가) 진동로라(자주식 10 Ton) | [7 empty] | '가) 진동로라(자주식 10 Ton)'
N=2 , V=4 , W=1.9 , E=0.6 | [7 empty] | N=2 , V=4 , W=1.9 , E=0.6
A=1000*V*W*E/N=2,280.00 ㎡/Hr | [7 empty] | A=1000*V*W*E/N=?'㎡/Hr'
경 비 20,054 / A =8.7 |  |  | 8.7 | 8.7 | EQ("E0013060100") |  |  | '경 비' ~E0013060100.E~ / A =?EQ+
노무비 22,648 / A =9.9 |  | 9.9 |  | 9.9 | LA("E0013060100") |  |  | '노무비' ~E0013060100.L~ / A =?LA+
재료비 28,004 / A =12.2 | 12.2 |  |  | 12.2 | MA("E0013060100") |  |  | '재료비' ~E0013060100.M~ / A =?MA+
나) 타이어로라(8∼15 Ton) | [7 empty] | '나) 타이어로라(8∼15 Ton)'
N=1 , V=2.5 , W=1.8 , E=0.6 | [7 empty] | N=1 , V=2.5 , W=1.8 , E=0.6
A=1000*V*W*E/N=2,700.00 ㎡/Hr | [7 empty] | A=1000*V*W*E/N=?'㎡/Hr'
경 비 12,719 / A =4.7 |  |  | 4.7 | 4.7 | EQ("E0014060015") |  |  | '경 비' ~E0014060015.E~ / A =?EQ+
노무비 22,648 / A =8.3 |  | 8.3 |  | 8.3 | LA("E0014060015") |  |  | '노무비' ~E0014060015.L~ / A =?LA+
재료비 14,720 / A =5.4 | 5.4 |  |  | 5.4 | MA("E0014060015") |  |  | '재료비' ~E0014060015.M~ / A =?MA+
소 계 | 17.6 | 18.2 | 13.4 | 49.2 |  |  |  | >'소 계'
3. 살수비(노상살수의 10 %) | [7 empty] | '3. 살수비(노상살수의 10 %)'
O.M.C=13 % , N.M.C=8 % | [7 empty] | 'O.M.C=13 %','N.M.C=8 %'
W=Ww/Ws*100 Ww=1600-Ws | [7 empty] | 'W=Ww/Ws*100 Ww=1600-Ws'
113 Ws=160000 Ws=160000/113=1,415.93 | [7 empty] | '113 Ws=160000' Ws=160000/113=?
소요살수량: Qf=Ws*0.05=70.80 ℓ/㎥ | [7 empty] | '소요살수량:' Qf=Ws*0.05=?'ℓ/㎥'
t1 (준비) =5 분 , t3 (흡입) =10 분 | [7 empty] | t1'(준비)'=5'분', t3'(흡입)'=10'분'
t4 (대기) =5 분 , t5 (살수) =20 분 | [7 empty] | t4'(대기)'=5'분', t5'(살수)'=20'분'
t2=(1.0/20)*2*60=6.00 | [7 empty] | t2=(1.0/20)*2*60=?
Cm=t1+t2+t3+t4+t5=46.00 | [7 empty] | Cm=t1+t2+t3+t4+t5=?
To=(Cm-10)/Cm =0.78 | [7 empty] | To=(Cm-10)/Cm =?
Q=60*5500*0.9/(Cm*Qf)=91.19 ㎥/Hr | [7 empty] | Q=60*5500*0.9/(Cm*Qf)=?'㎥/Hr'
경 비 7,823 / Q * 0.1 =8.5 |  |  | 8.5 | 8.5 | EQ("E0072040055") |  |  | '경 비' ~E0072040055.E~ / Q * 0.1 =?EQ+
노무비 20,522 / Q * 0.1 =22.5 |  | 22.5 |  | 22.5 | LA("E0072040055") |  |  | '노무비' ~E0072040055.L~ / Q * 0.1 =?LA+
재료비 18,085/Q*To*0.1=15.4 | 15.4 |  |  | 15.4 | MA("E0072040055") |  |  | '재료비' ~E0072040055.M~/Q*To*0.1=?MA+
소 계 | 15.4 | 22.5 | 8.5 | 46.4 |  |  |  | >'소 계'
계 | 81.8 | 73.5 | 52.9 | 208.2 |  |  |  | >>' 계'
전체 합계 | 81 | 73 | 52 | 206
#. 63산근 노반준비공 ¦ (절 토 부)¦㎡ | 50 | 52 | 32 | 134 | 0 | SD00016 |  | 1
노반준비공 | [6 empty] | 10 | F
1. 노면정리(그레이다 3.6 m) | [7 empty] | '1. 노면정리(그레이다 3.6 m)'
L=2.7 , D=100 , E=0.7 , N=2 | [7 empty] | L=2.7 , D=100 , E=0.7 , N=2
V1=6 , V2=6.5 , t=0.5 | [7 empty] | V1=6 , V2=6.5 , t=0.5
Cm=0.06*(D/V1+D/V2)+2*t=2.92 | [7 empty] | Cm=0.06*(D/V1+D/V2)+2*t=?
A=60*L*D*E/(N*Cm)=1,941.78 ㎡/Hr | [7 empty] | A=60*L*D*E/(N*Cm)=?'㎡/Hr'
경 비 21,435 / A =11.0 |  |  | 11 | 11 | EQ("E0005020036") |  |  | '경 비' ~E0005020036.E~ / A =?EQ+
노무비 22,648 / A =11.6 |  | 11.6 |  | 11.6 | LA("E0005020036") |  |  | '노무비' ~E0005020036.L~ / A =?LA+
재료비 33,686 / A =17.3 | 17.3 |  |  | 17.3 | MA("E0005020036") |  |  | '재료비' ~E0005020036.M~ / A =?MA+
소 계 | 17.3 | 11.6 | 11 | 39.9 |  |  |  | >'소 계'
2. 다짐 | [7 empty] | '2. 다짐'
가) 진동로라(자주식 10 Ton) | [7 empty] | '가) 진동로라(자주식 10 Ton)'
N=2 , V=4 , W=1.9 , E=0.6 | [7 empty] | N=2 , V=4 , W=1.9 , E=0.6
A=1000*V*W*E/N=2,280.00 ㎡/Hr | [7 empty] | A=1000*V*W*E/N=?'㎡/Hr'
경 비 20,054 / A =8.7 |  |  | 8.7 | 8.7 | EQ("E0013060100") |  |  | '경 비' ~E0013060100.E~ / A =?EQ+
노무비 22,648 / A =9.9 |  | 9.9 |  | 9.9 | LA("E0013060100") |  |  | '노무비' ~E0013060100.L~ / A =?LA+
재료비 28,004 / A =12.2 | 12.2 |  |  | 12.2 | MA("E0013060100") |  |  | '재료비' ~E0013060100.M~ / A =?MA+
나) 타이어로라(8∼15 Ton) | [7 empty] | '나) 타이어로라(8∼15 Ton)'
N=1 , V=2.5 , W=1.8 , E=0.6 | [7 empty] | N=1 , V=2.5 , W=1.8 , E=0.6
A=1000*V*W*E/N=2,700.00 ㎡/Hr | [7 empty] | A=1000*V*W*E/N=?'㎡/Hr'
경 비 12,719 / A =4.7 |  |  | 4.7 | 4.7 | EQ("E0014060015") |  |  | '경 비' ~E0014060015.E~ / A =?EQ+
노무비 22,648 / A =8.3 |  | 8.3 |  | 8.3 | LA("E0014060015") |  |  | '노무비' ~E0014060015.L~ / A =?LA+
재료비 14,720 / A =5.4 | 5.4 |  |  | 5.4 | MA("E0014060015") |  |  | '재료비' ~E0014060015.M~ / A =?MA+
소 계 | 17.6 | 18.2 | 13.4 | 49.2 |  |  |  | >'소 계'
3. 살수비(노상살수의 10 %) | [7 empty] | '3. 살수비(노상살수의 10 %)'
O.M.C=13 % , N.M.C=8 % | [7 empty] | 'O.M.C=13 %','N.M.C=8 %'
W=Ww/Ws*100 Ww=1600-Ws | [7 empty] | 'W=Ww/Ws*100 Ww=1600-Ws'
113 Ws=160000 Ws=160000/113=1,415.93 | [7 empty] | '113 Ws=160000' Ws=160000/113=?
소요살수량: Qf=Ws*0.05=70.80 ℓ/㎥ | [7 empty] | '소요살수량:' Qf=Ws*0.05=?'ℓ/㎥'
t1 (준비) =5 분 , t3 (흡입) =10 분 | [7 empty] | t1'(준비)'=5'분', t3'(흡입)'=10'분'
t4 (대기) =5 분 , t5 (살수) =20 분 | [7 empty] | t4'(대기)'=5'분', t5'(살수)'=20'분'
t2=(1.0/20)*2*60=6.00 | [7 empty] | t2=(1.0/20)*2*60=?
Cm=t1+t2+t3+t4+t5=46.00 | [7 empty] | Cm=t1+t2+t3+t4+t5=?
To=(Cm-10)/Cm=0.78 | [7 empty] | To=(Cm-10)/Cm=?
Q=60*5500*0.9/(Cm*Qf)=91.19 ㎥/Hr | [7 empty] | Q=60*5500*0.9/(Cm*Qf)=?'㎥/Hr'
경 비 7,823 / Q * 0.1 =8.5 |  |  | 8.5 | 8.5 | EQ("E0072040055") |  |  | '경 비' ~E0072040055.E~ / Q * 0.1 =?EQ+
노무비 20,522 / Q * 0.1 =22.5 |  | 22.5 |  | 22.5 | LA("E0072040055") |  |  | '노무비' ~E0072040055.L~ / Q * 0.1 =?LA+
재료비 18,085/Q*To*0.1=15.4 | 15.4 |  |  | 15.4 | MA("E0072040055") |  |  | '재료비' ~E0072040055.M~/Q*To*0.1=?MA+
소 계 | 15.4 | 22.5 | 8.5 | 46.4 |  |  |  | >'소 계'
계 | 50.3 | 52.3 | 32.9 | 135.5 |  |  |  | >>'계'
전체 합계 | 50 | 52 | 32 | 134
#. 64산근 쌓기 비탈면 다짐 ¦ (콤팩터+굴삭기0.7㎥)¦M2 | 259 | 291 | 299 | 849 |  | JDR00120 |  | 1
.▶ 품셈 10-19-01 ◀ 건교부 p.398
※ 백호우 (0.7㎥) + 유압식진동컴팩터 | [7 empty] | ※ 백호우 (0.7㎥) + 유압식진동컴팩터
[7 empty] | 10 | F
1. 성토부 비탈면다짐(유압식진동콤팩터+굴삭기0.7㎥) | [7 empty] | '1. 성토부 비탈면다짐(유압식진동콤팩터+굴삭기0.7㎥)'
쌓기부전구간+호안블럭구간 | [7 empty] | '쌓기부전구간+호안블럭구간'
Q = 77.7 <㎡/Hr> | [7 empty] | Q = 77.7'<㎡/Hr>'
경 비 : 23,258 / 77.7 = 299.3 |  |  | 299.3 | 299.3 | EQ("E0002401007") |  |  | '경 비 :'~E0002401007.E~ / {Q} = ?EQ+
노 무 비 : 22,648 / 77.7 = 291.4 |  | 291.4 |  | 291.4 | LA("E0002401007") |  |  | '노 무 비 :'~E0002401007.L~ / {Q} = ?LA+
재 료 비 : 20,129 / 77.7 = 259.0 | 259 |  |  | 259 | MA("E0002401007") |  |  | '재 료 비 :'~E0002401007.M~ / {Q} = ?MA+
계 : | 259 | 291.4 | 299.3 | 849.7 |  |  |  | >>' 계 :'
전체 합계 | 259 | 291 | 299 | 849
#. 65산근 층 따 기 ¦ (도쟈 19 Ton)¦㎥ | 601 | 314 | 347 | 1262 | 0 | SD00047 |  | 1
층 따 기 | [6 empty] | 10 | F
1. 불도저(19 Ton) | [7 empty] | '1. 불도저(19 Ton)'
L=20 m , f=1/1.30=0.77 | [7 empty] | L=20'm', f=1/1.30=?
qo=3.2*0.96=3.07 , E=(0.65+0.55)/2=0.60 | [7 empty] | qo=3.2*0.96=? , E=(0.65+0.55)/2=?
Cm=(L/40+L/46)+0.25=1.18 분 | [7 empty] | Cm=(L/40+L/46)+0.25=?'분'
Q=60*qo*f*E/Cm=72.12 ㎥/Hr | [7 empty] | Q=60*qo*f*E/Cm=?'㎥/Hr'
경 비 25,040 / Q =347.1 |  |  | 347.1 | 347.1 | EQ("E0001010019") |  |  | '경 비' ~E0001010019.e~ / Q =?EQ+
노무비 22,648 / Q =314.0 |  | 314 |  | 314 | LA("E0001010019") |  |  | '노무비' ~E0001010019.l~ / Q =?LA+
재료비 43,384 / Q =601.5 | 601.5 |  |  | 601.5 | MA("E0001010019") |  |  | '재료비' ~E0001010019.m~ / Q =?MA+
계 | 601.5 | 314 | 347.1 | 1262.6 |  |  |  | >>'계'
전체 합계 | 601 | 314 | 347 | 1262
#. 66산근 비탈규준틀 ¦ ¦EA | 2653 | 29635 | 0 | 32288 | 0 | SD00292 |  | 1
비탈규준틀 | [6 empty] | 10 | F
1. 재료비 | [7 empty] | '1. 재료비'
※ 재료비는 설계수량에 따른다. | [7 empty] | ※ 재료비는 설계수량에 따른다.
판재(0.012x0.12x4m) | [7 empty] | '판재(0.012x0.12x4m)'
0.012*0.12*4 m * 330,239.521*0.5 =951.0 | 951 |  |  | 951 | TOT("M0888503") |  |  | 0.012*0.12*4'm'* ~M0888503~*0.5 =?MA+
말목(Φ6Cm) | [7 empty] | '말목(Φ6Cm)'
0.06^2*3.14/4*2*1.8 * 329,940.12 * 0.5 =1,678.3 | 1678.3 |  |  | 1678.3 | TOT("M0882503") |  |  | 0.06^2*3.14/4*2*1.8 * ~M0882503~ * 0.5 =?MA+
못(N75) 0.03 Kg * 800 =24.0 | 24 |  |  | 24 | TOT("M0177018") |  |  | '못(N75)' 0.03'Kg'* ~M0177018~ =?MA+
소 계 | 2653.3 |  |  | 2653.3 |  |  |  | >'소 계'
2. 인건비 | [7 empty] | '2. 인건비'
건축목공 0.16 인 * 113,962 =18,233.9 |  | 18233.9 |  | 18233.9 | TOT("L003") |  |  | '건축목공' 0.16'인'* ~L003~ =?LA+
보통인부 0.14 인 * 81,443 =11,402.0 |  | 11402 |  | 11402 | TOT("L085") |  |  | '보통인부' 0.14'인'* ~L085~ =?LA+
소 계 |  | 29635.9 |  | 29635.9 |  |  |  | >'소 계'
계 | 2653.3 | 29635.9 |  | 32289.2 |  |  |  | >>'계'
전체 합계 | 2653 | 29635 | 0 | 32288
#. 67산근 수평규준틀 ¦ ¦EA | 3722 | 39406 | 0 | 43128 | 0 | SD00293 |  | 1
수평규준틀 | [6 empty] | 10 | F
1. 재료비 | [7 empty] | '1. 재료비'
※ 재료비는 설계수량에 따른다. | [7 empty] | ※ 재료비는 설계수량에 따른다.
판재(0.012x0.12x4m :손실율 80 %) | [7 empty] | '판재(0.012x0.12x4m :손실율 80 %)'
0.014 ㎥ * 330,239.521 * 0.8 =3,698.6 | 3698.6 |  |  | 3698.6 | TOT("M0888503") |  |  | 0.014'㎥'* ~M0888503~ * 0.8 =?MA+
못(N75) 0.03 Kg * 800 =24.0 | 24 |  |  | 24 | TOT("M0177018") |  |  | '못(N75)' 0.03'Kg'* ~M0177018~ =?MA+
소 계 | 3722.6 |  |  | 3722.6 |  |  |  | >'소 계'
2. 인건비 | [7 empty] | '2. 인건비'
건축목공 0.21 인 * 113,962 =23,932.0 |  | 23932 |  | 23932 | TOT("L003") |  |  | '건축목공' 0.21'인'* ~L003~ =?LA+
보통인부 0.19 인 * 81,443 =15,474.1 |  | 15474.1 |  | 15474.1 | TOT("L085") |  |  | '보통인부' 0.19'인'* ~L085~ =?LA+
소 계 |  | 39406.1 |  | 39406.1 |  |  |  | >'소 계'
계 | 3722.6 | 39406.1 |  | 43128.7 |  |  |  | >>' 계'
전체 합계 | 3722 | 39406 | 0 | 43128
#. 68산근 축중기설치 ¦ 이동식축중기¦회당 | 320000 | 4995 | 0 | 324995 | 10년보완 | JDR00270 |  | 1
[7 empty] | 10 | F
(품셈 가설공사 2-15참조) | [7 empty] | (품셈 가설공사 2-15참조)
단가설명 | [7 empty] | 단가설명
-본품은 이동식 축중계 및 계측기의 조립 및 설치 해체 | [7 empty] | -본품은 이동식 축중계 및 계측기의 조립 및 설치 해체
1. 이동식축중기 설치 -공기에대한손율적용(12개월) | [7 empty] | '1. 이동식축중기 설치' -공기에대한손율적용(12개월)
1 EA * 3,200,000 * 0.1 = 320,000.0 | 320000 |  |  | 320000 | TOT("MZE0020") |  |  | 1'EA' * ~MZE0020~ * 0.1 = ?MA+
소 계 | 320000 |  |  | 320000 |  |  |  | >'소 계'
2 설 치 및 해체 | [7 empty] | '2 설 치 및 해체'
특 별 인 부 : 0.051 인 * 97,951 = 4,995.5 |  | 4995.5 |  | 4995.5 | TOT("L084") |  |  | '특 별 인 부 :' 0.051'인' * ~L084~ = ?LA+
소 계 : |  | 4995.5 |  | 4995.5 |  |  |  | >'소 계 :'
합 계 | 320000 | 4995.5 |  | 324995.5 |  |  |  | >>'합 계'
전체 합계 | 320000 | 4995 | 0 | 324995
#. 69산근 지표침하판설치 ¦ ¦EA | 455000 | 236954 | 0 | 691954 |  | YD00086 |  | 1
[7 empty] | 10 | F
○ 견적서 참조 | [7 empty] | ○ 견적서 참조
1. 침하판 : 1 EA * 100000 = 100,000.0 | 100000 |  |  | 100000 |  |  |  | '1. 침하판 :' 1'EA' * 100000 = ?MA+ ;ES저장비목=D¦
2. 지지받이: 1 EA * 60000 = 60,000.0 | 60000 |  |  | 60000 |  |  |  | '2. 지지받이:' 1'EA' * 60000 = ?MA+ ;ES저장비목=D¦
3. ROD : 5.9 M * 10000 = 59,000.0 | 59000 |  |  | 59000 |  |  |  | '3. ROD :' 5.9'M' * 10000 = ?MA+ ;ES저장비목=D¦
4. 보호관 : 5.9 M * 40000 = 236,000.0 | 236000 |  |  | 236000 |  |  |  | '4. 보호관 :' 5.9'M' * 40000 = ?MA+ ;ES저장비목=D¦
소 계 | 455000 |  |  | 455000 |  |  |  | >'소 계'
5. 설치비 | [7 empty] | '5. 설치비'
중급기술자: 175,860 * 0.4 인 = 70,344.0 |  | 70344 |  | 70344 | TOT("L703") |  |  | '중급기술자:' ~L703~ * 0.4'인' = ?LA+
초급기술자: 134,313 * 0.4 인 =53,725.2 |  | 53725.2 |  | 53725.2 | TOT("L704") |  |  | '초급기술자:' ~L704~ * 0.4'인' =?LA+
중급기능사: 141,106 * 0.8 인 =112,884.8 |  | 112884.8 |  | 112884.8 | TOT("L706") |  |  | '중급기능사:' ~L706~ * 0.8'인' =?LA+
소 계 |  | 236954 |  | 236954 |  |  |  | >'소 계'
전체 합계 | 455000 | 236954 | 0 | 691954
#. 70산근 지중경사계측정 및 분석비 ¦ ¦회 | 0 | 19923 | 17700 | 37623 |  | SD00103 |  | 1
[7 empty] | 10 | F
○ 견적서 참조 | [7 empty] | ○ 견적서 참조
**측정노무비는 간접노무비에 계상 ** | [7 empty] | **측정노무비는 간접노무비에 계상 **
1. 설치비 | [7 empty] | '1. 설치비'
특급기술자: 245,203 * 0.02 인 = 4,904.0 |  | 4904 |  | 4904 | TOT("L701") |  |  | '특급기술자:' ~L701~ * 0.02'인' = ?LA+
고급기술자: 199,093 * 0.04 인 =7,963.7 |  | 7963.7 |  | 7963.7 | TOT("L702") |  |  | '고급기술자:' ~L702~ * 0.04'인' =?LA+
중급기능사: 141,106 * 0.05 인 =7,055.3 |  | 7055.3 |  | 7055.3 | TOT("L706") |  |  | '중급기능사:' ~L706~ * 0.05'인' =?LA+
소 계 |  | 19923 |  | 19923 |  |  |  | >'소 계'
2. 기구손료 | [7 empty] | '2. 기구손료'
0.000708 * 25000000 = 17,700.0 |  |  | 17700 | 17700 |  |  |  | 0.000708 * 25000000 = ?EQ+
소 계 |  |  | 17700 | 17700 |  |  |  | >'소 계'
계 |  | 19923 | 17700 | 37623 |  |  |  | >>'계'
전체 합계 | 0 | 19923 | 17700 | 37623
#. 71산근 지표침하판측정 및 분석비 ¦ ¦회 | 0 | 4627 | 71 | 4698 |  | YD00087 |  | 1
[7 empty] | 10 | F
○ 견적서 참조 | [7 empty] | ○ 견적서 참조
**측정노무비는 간접노무비에 계상 ** | [7 empty] | **측정노무비는 간접노무비에 계상 **
1. 설치비 | [7 empty] | '1. 설치비'
특급기술자: 245,203 * 0.005 인 = 1,226.0 |  | 1226 |  | 1226 | TOT("L701") |  |  | '특급기술자:' ~L701~ * 0.005'인' = ?LA+
고급기술자: 199,093 * 0.01 인 =1,990.9 |  | 1990.9 |  | 1990.9 | TOT("L702") |  |  | '고급기술자:' ~L702~ * 0.01'인' =?LA+
중급기능사: 141,106 * 0.01 인 =1,411.0 |  | 1411 |  | 1411 | TOT("L706") |  |  | '중급기능사:' ~L706~ * 0.01'인' =?LA+
소 계 |  | 4627.9 |  | 4627.9 |  |  |  | >'소 계'
2. 기구손료 | [7 empty] | '2. 기구손료'
0.000071 * 1000000 = 71.0 |  |  | 71 | 71 |  |  |  | 0.000071 * 1000000 = ?EQ+ ;ES저장비목=Z¦
소 계 |  |  | 71 | 71 |  |  |  | >'소 계'
계 |  | 4627.9 | 71 | 4698.9 |  |  |  | >>'계'
전체 합계 | 0 | 4627 | 71 | 4698
#. 72산근 줄떼붙임 ¦ ¦㎡ | 1760 | 2477 | 0 | 4237 | 0 | SD00041 |  | 1
[7 empty] | 10 | F
※ 재배잔디를 붙이는 품으로 재료소운반, 홈파기, 뗏밥주기, 물주기 및 마우리를 | [7 empty] | ※ 재배잔디를 붙이는 품으로 재료소운반, 홈파기, 뗏밥주기, 물주기 및 마우리를
포함한다(식재후1회 기준의 물주기는 포함되어 있다). | [7 empty] | 포함한다(식재후1회 기준의 물주기는 포함되어 있다).
1. 재료비(규격 0.19 x 0.19) | [7 empty] | '1. 재료비(규격 0.19 x 0.19)'
160 * 30 매 * 1.1 / 3 =1,760.0 | 1760 |  |  | 1760 | TOT("M2538007") |  |  | ~M2538007~ * 30'매'* 1.1 / 3 =?MA+
소 계 | 1760 |  |  | 1760 |  |  |  | > '소 계'
2. 떼붙임 | [7 empty] | '2. 떼붙임'
보통인부: 1.96 인 /100 * 81,443 =1,596.2 |  | 1596.2 |  | 1596.2 | TOT("L085") |  |  | '보통인부:' 1.96'인'/100 * ~L085~ =?LA+
조 경 공: 0.84 인 /100 * 104,904 =881.1 |  | 881.1 |  | 881.1 | TOT("L050") |  |  | '조 경 공:' 0.84'인'/100 * ~L050~ =?LA+
소 계 |  | 2477.3 |  | 2477.3 |  |  |  | > '소 계'
계 | 1760 | 2477.3 |  | 4237.3 |  |  |  | >>' 계 '
전체 합계 | 1760 | 2477 | 0 | 4237
#. 73산근 초류종자 살포 ¦ 기계살포¦㎡ | 571 | 155 | 73 | 799 | 0 | SD00043 |  | 1
초류종사 살포 | [6 empty] | 10 | F
1. 재료비 | [7 empty] | '1. 재료비'
종 자 0.025 Kg * 1,500 =37.5 | 37.5 |  |  | 37.5 | TOT("MZ00112") |  |  | '종 자' 0.025'Kg'* ~MZ00112~ =?MA+
복합비료 0.10 Kg * 650 =65.0 | 65 |  |  | 65 | TOT("M9276005") |  |  | '복합비료' 0.10'Kg'* ~M9276005~ =?MA+
피 복 제 0.18 Kg * 1,000 =180.0 | 180 |  |  | 180 | TOT("MZ00114") |  |  | '피 복 제' 0.18'Kg'* ~MZ00114~ =?MA+
침식방지안정제(K800 CMC) | [7 empty] | '침식방지안정제(K800 CMC)'
0.10 Kg * 2,200 =220.0 | 220 |  |  | 220 | TOT("MZ00113") |  |  | 0.10'Kg'* ~MZ00113~ =?MA+
색 소 0.002 Kg * 22,000 =44.0 | 44 |  |  | 44 | TOT("MZ00115") |  |  | '색 소' 0.002'Kg'* ~MZ00115~ =?MA+
소 계 | 546.5 |  |  | 546.5 |  |  |  | >'소 계'
2. 기계경비 | [7 empty] | '2. 기계경비'
가) 종자살포기(취부기 18.65 Kw) | [7 empty] | '가) 종자살포기(취부기 18.65 Kw)'
경 비 0.0024 Hr * 24,973 =59.9 |  |  | 59.9 | 59.9 | EQ("E0077500025") |  |  | '경 비' 0.0024'Hr'* ~E0077500025.E~ =?EQ+
노무비 0.0024 Hr * 0 =0.0 |  |  |  |  | LA("E0077500025") |  |  | '노무비' 0.0024'Hr'* ~E0077500025.L~ =?LA+
재료비 0.0024 Hr * 0 =0.0 |  |  |  |  | MA("E0077500025") |  |  | '재료비' 0.0024'Hr'* ~E0077500025.M~ =?MA+
나) 덤프트럭 (4.5 Ton) | [7 empty] | '나) 덤프트럭 (4.5 Ton)'
경 비 0.0024 Hr * 5,598 =13.4 |  |  | 13.4 | 13.4 | EQ("E0006020045") |  |  | '경 비' 0.0024'Hr'* ~E0006020045.E~ =?EQ+
노무비 0.0024 Hr * 20,522 = 49.2 |  | 49.2 |  | 49.2 | LA("E0006020045") |  |  | '노무비' 0.0024'Hr'* ~E0006020045.L~ = ?LA+
재료비 0.0024 Hr * 10,322 =24.7 | 24.7 |  |  | 24.7 | MA("E0006020045") |  |  | '재료비' 0.0024'Hr'* ~E0006020045.M~ =?MA+
다) 펌 프(Φ50 m/m) | [7 empty] | '다) 펌 프(Φ50 m/m)'
경 비 0.0024 Hr * 54 =0.1 |  |  | 0.1 | 0.1 | EQ("E0077300050") |  |  | '경 비' 0.0024'Hr'* ~E0077300050.E~ =?EQ+
소 계 | 24.7 | 49.2 | 73.4 | 147.3 |  |  |  | >'소 계'
3. 인건비 | [7 empty] | '3. 인건비'
조 경 공 0.07 인 / 100 * 104,904 =73.4 |  | 73.4 |  | 73.4 | LA("L050") |  |  | '조 경 공' 0.07'인'/ 100 * LA("L050") =?LA+
보통인부 0.04 인 / 100* 81,443 =32.5 |  | 32.5 |  | 32.5 | LA("L085") |  |  | '보통인부' 0.04'인'/ 100* LA("L085") =?LA+
소 계 |  | 105.9 |  | 105.9 |  |  |  | >'소 계'
계 | 571.2 | 155.1 | 73.4 | 799.7 |  |  |  | >>'계'
전체 합계 | 571 | 155 | 73 | 799
#. 74산근 가도수로 ¦ (PE필림,T=0.1MM)¦M | 952 | 95 | 0 | 1047 |  | JDR00130 |  | 1
[7 empty] | 10 | F
1. 자재비 (T=0.1 MM PE필름) | [7 empty] | '1. 자재비 (T=0.1 MM PE필름)'
좌우 여유폭 80% 할증 적용 B=1.8 | [7 empty] | 좌우 여유폭 80% 할증 적용 B=1.8
재료비: 529 * 1.8 = 952.2 | 952.2 |  |  | 952.2 | TOT("M9247029") |  |  | '재료비:' ~M9247029~ * 1.8 = ?MA
소 계 : | 952.2 |  |  | 952.2 |  |  |  | >'소 계 :'
2. 설치 및 철거비 (자재비의 10%) | [7 empty] | '2. 설치 및 철거비 (자재비의 10%)'
노무비: 529 * 1.8 * 0.1 = 95.2 |  | 95.2 |  | 95.2 | TOT("M9247029") |  |  | '노무비:' ~M9247029~ * 1.8 * 0.1 = ?LA+
소 계 : |  | 95.2 |  | 95.2 |  |  |  | >'소 계 :'
계 : | 952.2 | 95.2 |  | 1047.4 |  |  |  | >>' 계 :'
전체 합계 | 952 | 95 | 0 | 1047
#. 75산근 거적덮기 ¦ 초류종자살포포함¦㎡ | 2437 | 421 | 73 | 2931 |  | JDR00250 |  | 1
[7 empty] | 10 | F
1. 초류종자 살포 | [7 empty] | '1. 초류종자 살포'
재 료 비 : 571 * 1 ㎡ =571.0 | 571 |  |  | 571 | MA("SD00043") |  |  | '재 료 비 : '~SD00043.M~ * 1'㎡' =?MA+
노 무 비 : 155 * 1 ㎡ =155.0 |  | 155 |  | 155 | LA("SD00043") |  |  | '노 무 비 : '~SD00043.L~ * 1'㎡' =?LA+
경 비 : 73 * 1 ㎡ =73.0 |  |  | 73 | 73 | EQ("SD00043") |  |  | '경 비 : '~SD00043.E~ * 1'㎡' =?EQ+
소 계 | 571 | 155 | 73 | 799 |  |  |  | >'소 계'
2. 거 적 덮 기 | [7 empty] | '2. 거 적 덮 기'
가) 재 료 비 | [7 empty] | '가) 재 료 비'
A) 거 적 : 1.10 M2 * 350 W/M2 = 385.0 | 385 |  |  | 385 | MA("M2567003") |  |  | 'A) 거 적 :' 1.10'M2' * ~M2567003.M~'W/M2' = ?MA+
B) 앙카핀 (Φ16*L=300) : 0.6 <EA> * 900 <W/EA> = 540.0 | 540 |  |  | 540 | MA("M2550506") |  |  | 'B) 앙카핀 (Φ16*L=300) :'0.6'<EA>' * ~M2550506.M~'<W/EA>' = ?MA+
C)착지핀: 900*0.5 EA = 450.0 | 450 |  |  | 450 | TOT("MZ02709") |  |  | 'C)착지핀:'~MZ02709~*0.5'EA'= ?MA+
D)매트고정판: 800*0.6 EA = 480.0 | 480 |  |  | 480 | TOT("MZ02710") |  |  | 'D)매트고정판:'~MZ02710~*0.6'EA'= ?MA+
E) 비닐끈(D=3) : 1.5 <M> * 7.5 <W/M> = 11.2 | 11.2 |  |  | 11.2 | MA("M2559007") |  |  | 'E) 비닐끈(D=3) :'1.5'<M>' * ~M2559007.M~ '<W/M>' = ?MA+
나) 설 치 비 | [7 empty] | '나) 설 치 비'
조 경 공 : 0.2 인 /100 ㎡ * 104,904 = 209.8 |  | 209.8 |  | 209.8 | TOT("L050") |  |  | '조 경 공 :' 0.2'인'/100'㎡' * ~L050~ = ?LA+
보통인부 : 0.07 인 /100 ㎡ * 81,443 = 57.0 |  | 57 |  | 57 | TOT("L085") |  |  | '보통인부 :' 0.07'인'/100'㎡' * ~L085~ = ?LA+
소 계 : | 1866.2 | 266.8 |  | 2133 |  |  |  | >'소 계 :'
계 : | 2437.2 | 421.8 | 73 | 2932 |  |  |  | >>'계 :'
전체 합계 | 2437 | 421 | 73 | 2931
#. 76산근 절토면 고르기 ¦ 리 핑 암¦㎡ | 952 | 2566 | 920 | 4438 | 0 | SD00045 |  | 1
법면고르기 | [6 empty] | 10 | F
1. 보통인부 | [7 empty] | '1. 보통인부'
0.019 인 * 81,443 =1,547.4 |  | 1547.4 |  | 1547.4 | TOT("L085") |  |  | 0.019'인'* ~L085~ =?LA+
소 계 |  | 1547.4 |  | 1547.4 |  |  |  | >'소 계'
2. 굴삭기(무한궤도 0.7 ㎥리핑암) : 0.045 Hr/㎡ | [7 empty] | '2. 굴삭기(무한궤도 0.7 ㎥리핑암) : 0.045 Hr/㎡'
경 비 20,450 * 0.045 Hr =920.2 |  |  | 920.2 | 920.2 | EQ("E0002010070A") |  |  | '경 비' ~E0002010070A.e~ * 0.045'Hr'=?EQ+
노무비 22,648 * 0.045 Hr =1,019.1 |  | 1019.1 |  | 1019.1 | LA("E0002010070A") |  |  | '노무비' ~E0002010070A.l~ * 0.045'Hr'=?LA+
재료비 21,170 * 0.045 Hr =952.6 | 952.6 |  |  | 952.6 | MA("E0002010070A") |  |  | '재료비' ~E0002010070A.m~ * 0.045'Hr'=?MA+
소 계 | 952.6 | 1019.1 | 920.2 | 2891.9 |  |  |  | >'소 계'
계 | 952.6 | 2566.5 | 920.2 | 4439.3 |  |  |  | >>'계'
전체 합계 | 952 | 2566 | 920 | 4438
#. 77산근 절토면 고르기 ¦ 발 파 암¦㎡ | 1613 | 11194 | 389 | 13196 | 0 | SD00046 |  | 1
법면고르기 | [6 empty] | 10 | F
1. 보통인부 | [7 empty] | '1. 보통인부'
Q=(0.46+0.61+0.61)/3 =0.56 인 | [7 empty] | Q=(0.46+0.61+0.61)/3 =?'인'
0.56 인 / 10 * 81,443 =4,560.8 |  | 4560.8 |  | 4560.8 | TOT("L085") |  |  | {Q}'인'/ 10 * ~L085~ =?LA+
소 계 |  | 4560.8 |  | 4560.8 |  |  |  | >'소 계'
2. 공기압축기(3.5 M3/MIN) | [7 empty] | '2. 공기압축기(3.5 M3/MIN)'
Q1=(1.25+1.55+1.55)/(3*10)=0.15 HR/M2 | [7 empty] | Q1=(1.25+1.55+1.55)/(3*10)=?'HR/M2'
경 비 1,746 * 0.15 Hr =261.9 |  |  | 261.9 | 261.9 | EQ("E0052050035") |  |  | '경 비' ~E0052050035.e~ * {Q1}'Hr'=?EQ+
노무비 22,648 * 0.15 Hr =3,397.2 |  | 3397.2 |  | 3397.2 | LA("E0052050035") |  |  | '노무비' ~E0052050035.l~ * {Q1}'Hr'=?LA+
재료비 10,759 * 0.15 Hr =1,613.8 | 1613.8 |  |  | 1613.8 | MA("E0052050035") |  |  | '재료비' ~E0052050035.m~ * {Q1}'Hr'=?MA+
소 계 | 1613.8 | 3397.2 | 261.9 | 5272.9 |  |  |  | >'소 계'
3. 브레이카(1.0 M3/MIN) | [7 empty] | '3. 브레이카(1.0 M3/MIN)'
Q2=(2.45+3.05+3.05)/(3*10)=0.29 Hr/㎡ | [7 empty] | Q2=(2.45+3.05+3.05)/(3*10)=?'Hr/㎡'
경 비 386 * 0.29 =111.9 |  |  | 111.9 | 111.9 | TOT("E0052100016") |  |  | '경 비' ~E0052100016~ * {Q2} =?[]+
착암공 1.0 인 * 89,295/8 Hr * 0.29 =3,236.9 |  | 3236.9 |  | 3236.9 | TOT("L039") |  |  | '착암공' 1.0'인'* ~L039~/8'Hr'* {Q2} =?LA+
소 계 |  | 3236.9 | 111.9 | 3348.8 |  |  |  | >'소 계'
4. 호스(3/4 ") | [7 empty] | '4. 호스(3/4 ")'
경 비 54 * 0.29 =15.6 |  |  | 15.6 | 15.6 | TOT("E0088010019") |  |  | '경 비' ~E0088010019~ * {Q2} =?[]+
소 계 |  |  | 15.6 | 15.6 |  |  |  | >'소 계'
계 | 1613.8 | 11194.9 | 389.4 | 13198.1 |  |  |  | >>'계'
전체 합계 | 1613 | 11194 | 389 | 13196
#. 78산근 흙깎기 비탈면 현황도 작성 ¦ 1000㎡ 이하¦개소 | 0 | 5576379 | 160000 | 5736379 |  | SD00100 |  | 1
[7 empty] | 10 | F
1.흙깎기 비탈면 현황도 작성(1000㎡이하) 개소 | [7 empty] | 1.흙깎기 비탈면 현황도 작성(1000㎡이하) 개소
1) 직접인건비 | [7 empty] | 1) 직접인건비
특급기술자 : 1 인/일 * 25 일/개월 * 0.15 개월 *245,203 =919,511.2 |  | 919511.2 |  | 919511.2 | TOT("L701") |  |  | '특급기술자 : ' 1'인/일'* 25'일/개월'* 0.15'개월'*~L701~ =?LA+
고급기술자 : 1 인/일 * 25 일/개월 * 0.3 개월 *199,093 =1,493,197.5 |  | 1493197.5 |  | 1493197.5 | TOT("L702") |  |  | '고급기술자 : ' 1'인/일'* 25'일/개월'* 0.3'개월'*~L702~ =?LA+
중급기술자 : 1 인/일 * 25 일/개월 * 0.3 개월 *175,860 =1,318,950.0 |  | 1318950 |  | 1318950 | TOT("L703") |  |  | '중급기술자 : ' 1'인/일'* 25'일/개월'* 0.3'개월'*~L703~ =?LA+
초급기술자 : 1 인/일 * 25 일/개월 * 0.1 개월 *134,313 =335,782.5 |  | 335782.5 |  | 335782.5 | TOT("L704") |  |  | '초급기술자 : ' 1'인/일'* 25'일/개월'* 0.1'개월'*~L704~ =?LA+
|  | 4067441.2 |  | 4067441.2 |  |  |  | > 소 계
2) 직접경비 | [7 empty] | 2) 직접경비
가.현장조사여비 | [7 empty] | 가.현장조사여비
특급기술자 : 1 인/일 * 2 일 *245,203 =490,406.0 |  | 490406 |  | 490406 | TOT("L701") |  |  | '특급기술자 : ' 1'인/일'* 2'일'*~L701~ =?LA+
고급기술자 : 1 인/일 * 2 일 *199,093 =398,186.0 |  | 398186 |  | 398186 | TOT("L702") |  |  | '고급기술자 : ' 1'인/일'* 2'일'*~L702~ =?LA+
중급기술자 : 1 인/일 * 2 일 *175,860 =351,720.0 |  | 351720 |  | 351720 | TOT("L703") |  |  | '중급기술자 : ' 1'인/일'* 2'일'*~L703~ =?LA+
초급기술자 : 1 인/일 * 2 일 *134,313 =268,626.0 |  | 268626 |  | 268626 | TOT("L704") |  |  | '초급기술자 : ' 1'인/일'* 2'일'*~L704~ =?LA+
|  | 1508938 |  | 1508938 |  |  |  | > 소 계
나.전산처리비 | [7 empty] | 나.전산처리비
전산소모품비(CD 및 토너): 1 식 * 30000= 30,000.0 |  |  | 30000 | 30000 |  |  |  | '전산소모품비(CD 및 토너):' 1'식'* 30000= ?EQ+
전산용품비(복사용지): 1 식 *30000= 30,000.0 |  |  | 30000 | 30000 |  |  |  | '전산용품비(복사용지):'1'식'*30000= ?EQ+
|  |  | 60000 | 60000 |  |  |  | > 소 계
다.유인물 및 현황도전개도작성비 | [7 empty] | 다.유인물 및 현황도전개도작성비
연구자료복사: 1 식 * 20000= 20,000.0 |  |  | 20000 | 20000 |  |  |  | '연구자료복사:' 1'식'* 20000= ?EQ+
보고서(안): 1 식 *30000= 30,000.0 |  |  | 30000 | 30000 |  |  |  | '보고서(안):'1'식'*30000= ?EQ+
최종성과물: 1 식 *50000= 50,000.0 |  |  | 50000 | 50000 |  |  |  | '최종성과물:'1'식'*50000= ?EQ+
|  |  | 100000 | 100000 |  |  |  | > 소 계
|  | 5576379.2 | 160000 | 5736379.2 |  |  |  | >> 계
전체 합계 | 0 | 5576379 | 160000 | 5736379
#. 79산근 흙깎기 비탈면 현황도 작성 ¦ 1000~3000㎡¦개소 | 0 | 7248743 | 160000 | 7408743 |  | SD00101 |  | 1
[7 empty] | 10 | F
1.흙깎기 비탈면 현황도 작성 | [7 empty] | 1.흙깎기 비탈면 현황도 작성
1) 직접인건비 | [7 empty] | 1) 직접인건비
특급기술자 : 1 인/일 * 25 일/개월 * 0.15 개월 *245,203 =919,511.2 |  | 919511.2 |  | 919511.2 | TOT("L701") |  |  | '특급기술자 : ' 1'인/일'* 25'일/개월'* 0.15'개월'*~L701~ =?LA+
고급기술자 : 1 인/일 * 25 일/개월 * 0.45 개월 *199,093 =2,239,796.2 |  | 2239796.2 |  | 2239796.2 | TOT("L702") |  |  | '고급기술자 : ' 1'인/일'* 25'일/개월'* 0.45'개월'*~L702~ =?LA+
중급기술자 : 1 인/일 * 25 일/개월 * 0.38 개월 *175,860 =1,670,670.0 |  | 1670670 |  | 1670670 | TOT("L703") |  |  | '중급기술자 : ' 1'인/일'* 25'일/개월'* 0.38'개월'*~L703~ =?LA+
초급기술자 : 1 인/일 * 25 일/개월 * 0.1 개월 *134,313 =335,782.5 |  | 335782.5 |  | 335782.5 | TOT("L704") |  |  | '초급기술자 : ' 1'인/일'* 25'일/개월'* 0.1'개월'*~L704~ =?LA+
|  | 5165759.9 |  | 5165759.9 |  |  |  | > 소 계
2) 직접경비 | [7 empty] | 2) 직접경비
가.현장조사여비 | [7 empty] | 가.현장조사여비
특급기술자 : 1 인/일 * 2 일 *245,203 =490,406.0 |  | 490406 |  | 490406 | TOT("L701") |  |  | '특급기술자 : ' 1'인/일'* 2'일'*~L701~ =?LA+
고급기술자 : 1 인/일 * 4 일 *199,093 =796,372.0 |  | 796372 |  | 796372 | TOT("L702") |  |  | '고급기술자 : ' 1'인/일'* 4'일'*~L702~ =?LA+
중급기술자 : 1 인/일 * 3 일 *175,860 =527,580.0 |  | 527580 |  | 527580 | TOT("L703") |  |  | '중급기술자 : ' 1'인/일'* 3'일'*~L703~ =?LA+
초급기술자 : 1 인/일 * 2 일 *134,313 =268,626.0 |  | 268626 |  | 268626 | TOT("L704") |  |  | '초급기술자 : ' 1'인/일'* 2'일'*~L704~ =?LA+
|  | 2082984 |  | 2082984 |  |  |  | > 소 계
나.전산처리비 | [7 empty] | 나.전산처리비
전산소모품비(CD 및 토너): 1 식 * 30000= 30,000.0 |  |  | 30000 | 30000 |  |  |  | '전산소모품비(CD 및 토너):' 1'식'* 30000= ?EQ+
전산용품비(복사용지): 1 식 *30000= 30,000.0 |  |  | 30000 | 30000 |  |  |  | '전산용품비(복사용지):'1'식'*30000= ?EQ+
|  |  | 60000 | 60000 |  |  |  | > 소 계
다.유인물 및 현황도전개도작성비 | [7 empty] | 다.유인물 및 현황도전개도작성비
연구자료복사: 1 식 * 20000= 20,000.0 |  |  | 20000 | 20000 |  |  |  | '연구자료복사:' 1'식'* 20000= ?EQ+
보고서(안): 1 식 *30000= 30,000.0 |  |  | 30000 | 30000 |  |  |  | '보고서(안):'1'식'*30000= ?EQ+
최종성과물: 1 식 *50000= 50,000.0 |  |  | 50000 | 50000 |  |  |  | '최종성과물:'1'식'*50000= ?EQ+
|  |  | 100000 | 100000 |  |  |  | > 소 계
|  | 7248743.9 | 160000 | 7408743.9 |  |  |  | >> 계
전체 합계 | 0 | 7248743 | 160000 | 7408743
#. 80산근 흙깎기 비탈면 현황도 작성 ¦ 3000㎡이상¦개소 | 0 | 8844712 | 160000 | 9004712 |  | SD00102 |  | 1
[7 empty] | 10 | F
1.흙깎기 비탈면 현황도 작성 | [7 empty] | 1.흙깎기 비탈면 현황도 작성
1) 직접인건비 | [7 empty] | 1) 직접인건비
특급기술자 : 1 인/일 * 25 일/개월 * 0.15 개월 *245,203 =919,511.2 |  | 919511.2 |  | 919511.2 | TOT("L701") |  |  | '특급기술자 : ' 1'인/일'* 25'일/개월'* 0.15'개월'*~L701~ =?LA+
고급기술자 : 1 인/일 * 25 일/개월 * 0.58 개월 *199,093 =2,886,848.5 |  | 2886848.5 |  | 2886848.5 | TOT("L702") |  |  | '고급기술자 : ' 1'인/일'* 25'일/개월'* 0.58'개월'*~L702~ =?LA+
중급기술자 : 1 인/일 * 25 일/개월 * 0.48 개월 *175,860 =2,110,320.0 |  | 2110320 |  | 2110320 | TOT("L703") |  |  | '중급기술자 : ' 1'인/일'* 25'일/개월'* 0.48'개월'*~L703~ =?LA+
초급기술자 : 1 인/일 * 25 일/개월 * 0.1 개월 *134,313 =335,782.5 |  | 335782.5 |  | 335782.5 | TOT("L704") |  |  | '초급기술자 : ' 1'인/일'* 25'일/개월'* 0.1'개월'*~L704~ =?LA+
|  | 6252462.2 |  | 6252462.2 |  |  |  | > 소 계
2) 직접경비 | [7 empty] | 2) 직접경비
가.현장조사여비 | [7 empty] | 가.현장조사여비
특급기술자 : 1 인/일 * 2 일 *245,203 =490,406.0 |  | 490406 |  | 490406 | TOT("L701") |  |  | '특급기술자 : ' 1'인/일'* 2'일'*~L701~ =?LA+
고급기술자 : 1 인/일 * 5 일 *199,093 =995,465.0 |  | 995465 |  | 995465 | TOT("L702") |  |  | '고급기술자 : ' 1'인/일'* 5'일'*~L702~ =?LA+
중급기술자 : 1 인/일 * 4 일 *175,860 =703,440.0 |  | 703440 |  | 703440 | TOT("L703") |  |  | '중급기술자 : ' 1'인/일'* 4'일'*~L703~ =?LA+
초급기술자 : 1 인/일 * 3 일 *134,313 =402,939.0 |  | 402939 |  | 402939 | TOT("L704") |  |  | '초급기술자 : ' 1'인/일'* 3'일'*~L704~ =?LA+
|  | 2592250 |  | 2592250 |  |  |  | > 소 계
나.전산처리비 | [7 empty] | 나.전산처리비
전산소모품비(CD 및 토너): 1 식 * 30000= 30,000.0 |  |  | 30000 | 30000 |  |  |  | '전산소모품비(CD 및 토너):' 1'식'* 30000= ?EQ+
전산용품비(복사용지): 1 식 *30000= 30,000.0 |  |  | 30000 | 30000 |  |  |  | '전산용품비(복사용지):'1'식'*30000= ?EQ+
|  |  | 60000 | 60000 |  |  |  | > 소 계
다.유인물 및 현황도전개도작성비 | [7 empty] | 다.유인물 및 현황도전개도작성비
연구자료복사: 1 식 * 20000= 20,000.0 |  |  | 20000 | 20000 |  |  |  | '연구자료복사:' 1'식'* 20000= ?EQ+
보고서(안): 1 식 *30000= 30,000.0 |  |  | 30000 | 30000 |  |  |  | '보고서(안):'1'식'*30000= ?EQ+
최종성과물: 1 식 *50000= 50,000.0 |  |  | 50000 | 50000 |  |  |  | '최종성과물:'1'식'*50000= ?EQ+
|  |  | 100000 | 100000 |  |  |  | > 소 계
|  | 8844712.2 | 160000 | 9004712.2 |  |  |  | >> 계
전체 합계 | 0 | 8844712 | 160000 | 9004712
#. 81산근 프리캐스트 콘크리트 블럭설치 ¦ 기계설치(50kg/EA이상)¦㎡ | 1777 | 17550 | 2232 | 21559 |  | JDR00500 |  | 1
[7 empty] | 10 | F
NOTE 블록중량이 50kg/개당 이상인 경우 또는 50kg/개당 미만이라도 평균 비탈면길이가 | [7 empty] | NOTE 블록중량이 50kg/개당 이상인 경우 또는 50kg/개당 미만이라도 평균 비탈면길이가
15m를 초과하는 경우 | [7 empty] | 15m를 초과하는 경우
1. 콘크리트 블럭설치 | [7 empty] | '1. 콘크리트 블럭설치'
1) 인건비 | [7 empty] | ' 1) 인건비'
특별인부: 0.83 인 * 97,951 / 10 ㎡ = 8,129.9 |  | 8129.9 |  | 8129.9 | TOT("L084") |  |  | ' 특별인부:'0.83'인'* ~L084~ / 10'㎡' = ?LA+
보통인부: 0.93 인 * 81,443 / 10 ㎡ = 7,574.1 |  | 7574.1 |  | 7574.1 | TOT("L085") |  |  | ' 보통인부:'0.93'인'* ~L085~ / 10'㎡' = ?LA+
2) 트럭탑제형크레인(트럭15ton) | [7 empty] | ' 2) 트럭탑제형크레인(트럭15ton)'
재료비: 19,747 * 0.9/ 10 ㎡ = 1,777.2 | 1777.2 |  |  | 1777.2 | MA("E0021050015") |  |  | ' 재료비:'~E0021050015.M~ * 0.9/ 10'㎡' = ?MA+
노무비: 20,522 * 0.9 / 10 ㎡ = 1,846.9 |  | 1846.9 |  | 1846.9 | LA("E0021050015") |  |  | ' 노무비:'~E0021050015.L~ * 0.9 / 10'㎡' = ?LA+
경 비: 24,804 * 0.9 / 10 ㎡ = 2,232.3 |  |  | 2232.3 | 2232.3 | EQ("E0021050015") |  |  | ' 경 비:'~E0021050015.E~ * 0.9 / 10'㎡' = ?EQ+
소 계 | 1777.2 | 17550.9 | 2232.3 | 21560.4 |  |  |  | > '소 계'
계 | 1777.2 | 17550.9 | 2232.3 | 21560.4 |  |  |  | >>' 계'
전체 합계 | 1777 | 17550 | 2232 | 21559
#. 82산근 프리캐스트 콘크리트 블럭설치 ¦ 인력설치((50kg/EA미만)¦㎡ | 0 | 18166 | 0 | 18166 |  | JDR00501 |  | 1
[7 empty] | 10 | F
NOTE | [7 empty] | NOTE
블록중량이 50kg/개당 미만인 경우 또는 평균 비탈면길이가 | [7 empty] | 블록중량이 50kg/개당 미만인 경우 또는 평균 비탈면길이가
15m미만의 경우 | [7 empty] | 15m미만의 경우
1. 콘크리트 블럭설치 | [7 empty] | '1. 콘크리트 블럭설치'
1) 인건비 | [7 empty] | ' 1) 인건비'
특별인부: 0.94 인 * 97,951 / 10 ㎡ = 9,207.3 |  | 9207.3 |  | 9207.3 | TOT("L084") |  |  | ' 특별인부:'0.94'인'* ~L084~ / 10'㎡' = ?LA+
보통인부: 1.10 인 * 81,443 / 10 ㎡ = 8,958.7 |  | 8958.7 |  | 8958.7 | TOT("L085") |  |  | ' 보통인부:'1.10'인'* ~L085~ / 10'㎡' = ?LA+
계 |  | 18166 |  | 18166 |  |  |  | >>' 계'
전체 합계 | 0 | 18166 | 0 | 18166
#. 83산근 측구터파기 ¦ (토 사)¦㎥ | 363 | 2262 | 325 | 2950 | 0 | SD00048 |  | 1
측구터파기 | [6 empty] | 10 | F
1. 인 력(10 %) | [7 empty] | '1. 인 력(10 %)'
A=(0.20+0.26)/2 =0.23 인 | [7 empty] | A=(0.20+0.26)/2 =?'인'
보통인부 A 인 * 81,443 * 0.1 =1,873.1 |  | 1873.1 |  | 1873.1 | TOT("L085") |  |  | '보통인부' A'인'* ~L085~ * 0.1 =?LA+
소 계 |  | 1873.1 |  | 1873.1 |  |  |  | >'소 계'
2. 기 계 (굴삭기 0.7 ㎥-90 %) | [7 empty] | '2. 기 계 (굴삭기 0.7 ㎥-90 %)'
qo=0.7 , K=0.9 , f=1/1.30=0.77 | [7 empty] | qo=0.7 , K=0.9 , f=1/1.30=?
E=0.60 , Cm=20 sec(135˚) | [7 empty] | E=0.60 , Cm=20'sec(135˚)'
Q=3600*qo*K*f*E/Cm=52.39 ㎥/Hr | [7 empty] | Q=3600*qo*K*f*E/Cm=?'㎥/Hr'
경 비 18,961 / Q * 0.9 =325.7 |  |  | 325.7 | 325.7 | EQ("E0002010070") |  |  | '경 비' ~E0002010070.e~ / Q * 0.9 =?EQ+
노무비 22,648 / Q * 0.9 =389.0 |  | 389 |  | 389 | LA("E0002010070") |  |  | '노무비' ~E0002010070.l~ / Q * 0.9 =?LA+
재료비 21,170 / Q * 0.9 =363.6 | 363.6 |  |  | 363.6 | MA("E0002010070") |  |  | '재료비' ~E0002010070.m~ / Q * 0.9 =?MA+
소 계 | 363.6 | 389 | 325.7 | 1078.3 |  |  |  | >'소 계'
계 | 363.6 | 2262.1 | 325.7 | 2951.4 |  |  |  | >>'계'
전체 합계 | 363 | 2262 | 325 | 2950
#. 84산근 측구터파기 ¦ (리핑암)¦㎥ | 6220 | 30287 | 7890 | 44397 | 0 | SD00049 |  | 1
측구터파기 | [6 empty] | 10 | F
1. 인 력(10 %) | [7 empty] | '1. 인 력(10 %)'
할석공 1.6 인 * 107,298 * 0.1 =17,167.6 |  | 17167.6 |  | 17167.6 | TOT("L119") |  |  | '할석공' 1.6'인' * ~L119~ * 0.1 =?LA+
인 부 0.8 인 * 81,443 * 0.1 =6,515.4 |  | 6515.4 |  | 6515.4 | TOT("L085") |  |  | '인 부' 0.8'인' * ~L085~ * 0.1 =?LA+
소 계 |  | 23683 |  | 23683 |  |  |  | >'소 계'
2. 기 계(90 %) | [7 empty] | '2. 기 계(90 %)'
가) 대형브레이카 + 백호우(0.7 ㎥) | [7 empty] | '가) 대형브레이카 + 백호우(0.7 ㎥)'
Q = (3.2+3.8)/2=3.50 ㎥/Hr | [7 empty] | Q = (3.2+3.8)/2=?'㎥/Hr'
경 비 27,943 / Q * 0.9 =7,185.3 |  |  | 7185.3 | 7185.3 | EQ("E0002011070") |  |  | '경 비' ~E0002011070.e~ / Q * 0.9 =?EQ+
노무비 22,648 / Q * 0.9 =5,823.7 |  | 5823.7 |  | 5823.7 | LA("E0002011070") |  |  | '노무비' ~E0002011070.l~ / Q * 0.9 =?LA+
재료비 20,129 / Q * 0.9 =5,176.0 | 5176 |  |  | 5176 | MA("E0002011070") |  |  | '재료비' ~E0002011070.m~ / Q * 0.9 =?MA+
나) 치즐(0.7 ㎥ 용) | [7 empty] | '나) 치즐(0.7 ㎥ 용)'
0.006 본/Hr * 204,000 / Q * 0.9 =314.7 | 314.7 |  |  | 314.7 | TOT("MZM00009") |  |  | 0.006'본/Hr' * ~MZM00009~ / Q * 0.9 =?MA+
소 계 | 5490.7 | 5823.7 | 7185.3 | 18499.7 |  |  |  | >'소 계'
3. 들어내기(굴삭기 0.7 ㎥ 리핑암) | [7 empty] | '3. 들어내기(굴삭기 0.7 ㎥ 리핑암)'
q=0.7 , K=0.7 , f=1/1.35=0.74 | [7 empty] | q=0.7 , K=0.7 , f=1/1.35=?
E=0.40 , Cm=20 sec(135˚) | [7 empty] | E=0.40 , Cm=20'sec(135˚)'
Q=3600*q*K*f*E/Cm=26.11 ㎥/Hr | [7 empty] | Q=3600*q*K*f*E/Cm=?'㎥/Hr'
경 비 20,450 / Q * 0.9 =704.9 |  |  | 704.9 | 704.9 | EQ("E0002010070A") |  |  | '경 비' ~E0002010070A.e~ / Q * 0.9 =?EQ+
노무비 22,648 / Q * 0.9 =780.6 |  | 780.6 |  | 780.6 | LA("E0002010070A") |  |  | '노무비' ~E0002010070A.l~ / Q * 0.9 =?LA+
재료비 21,170 / Q * 0.9 =729.7 | 729.7 |  |  | 729.7 | MA("E0002010070A") |  |  | '재료비' ~E0002010070A.m~ / Q * 0.9 =?MA+
소 계 | 729.7 | 780.6 | 704.9 | 2215.2 |  |  |  | >'소 계'
계 | 6220.4 | 30287.3 | 7890.2 | 44397.9 |  |  |  | >>'계'
전체 합계 | 6220 | 30287 | 7890 | 44397
#. 85산근 측구터파기 ¦ (발파암)¦㎥ | 9347 | 49379 | 10821 | 69547 | 0 | SD00051 |  | 1
측구터파기 | [6 empty] | 10 | F
1. 인 력(10 %) | [7 empty] | '1. 인 력(10 %)'
할석공 2.80 인 * 107,298 * 0.1 =30,043.4 |  | 30043.4 |  | 30043.4 | TOT("L119") |  |  | '할석공' 2.80'인' * ~L119~ * 0.1 =?LA+
인 부 1.266 인 * 81,443 * 0.1 =10,310.6 |  | 10310.6 |  | 10310.6 | TOT("L085") |  |  | '인 부' 1.266'인' * ~L085~ * 0.1 =?LA+
소 계 |  | 40354 |  | 40354 |  |  |  | >'소 계'
2. 기 계(90 %) | [7 empty] | '2. 기 계(90 %)'
가) 대형브레이카 + 백호우(0.7 ㎥) | [7 empty] | '가) 대형브레이카 + 백호우(0.7 ㎥)'
Q = (3.5+2.5+1.8)/3 =2.60 ㎥/Hr | [7 empty] | Q = (3.5+2.5+1.8)/3 =?'㎥/Hr'
경 비 27,943 / Q * 0.9 =9,672.5 |  |  | 9672.5 | 9672.5 | EQ("E0002011070") |  |  | '경 비' ~E0002011070.e~ / Q * 0.9 =?EQ+
노무비 22,648 / Q * 0.9 =7,839.6 |  | 7839.6 |  | 7839.6 | LA("E0002011070") |  |  | '노무비' ~E0002011070.l~ / Q * 0.9 =?LA+
재료비 20,129 / Q * 0.9 =6,967.7 | 6967.7 |  |  | 6967.7 | MA("E0002011070") |  |  | '재료비' ~E0002011070.m~ / Q * 0.9 =?MA+
나) 치즐(0.7 ㎥ 용) | [7 empty] | '나) 치즐(0.7 ㎥ 용)'
0.018 본/Hr *204,000/Q*0.9 =1,271.0 | 1271 |  |  | 1271 | TOT("MZM00009") |  |  | 0.018'본/Hr'*~MZM00009~/Q*0.9 =?MA+
소 계 | 8238.7 | 7839.6 | 9672.5 | 25750.8 |  |  |  | >'소 계'
3. 들어내기(굴삭기 0.7 ㎥ 발파암) | [7 empty] | '3. 들어내기(굴삭기 0.7 ㎥ 발파암)'
q=0.7 , K=0.55 , f=1/1.625=0.62 | [7 empty] | q=0.7 , K=0.55 , f=1/1.625=?
E=0.40 , Cm=20 sec(135˚) | [7 empty] | E=0.40 , Cm=20'sec(135˚)'
Q=3600*q*K*f*E/Cm=17.19 ㎥/Hr | [7 empty] | Q=3600*q*K*f*E/Cm=?'㎥/Hr'
경 비 21,939 / Q * 0.9 =1,148.6 |  |  | 1148.6 | 1148.6 | EQ("E0002010070B") |  |  | '경 비' ~E0002010070B.e~ / Q * 0.9 =?EQ+
노무비 22,648 / Q * 0.9 =1,185.7 |  | 1185.7 |  | 1185.7 | LA("E0002010070B") |  |  | '노무비' ~E0002010070B.l~ / Q * 0.9 =?LA+
재료비 21,170 / Q * 0.9 =1,108.3 | 1108.3 |  |  | 1108.3 | MA("E0002010070B") |  |  | '재료비' ~E0002010070B.m~ / Q * 0.9 =?MA+
소 계 | 1108.3 | 1185.7 | 1148.6 | 3442.6 |  |  |  | >'소 계'
계 | 9347 | 49379.3 | 10821.1 | 69547.4 |  |  |  | >>'계'
전체 합계 | 9347 | 49379 | 10821 | 69547
#. 86산근 되메우기및비다짐 ¦ 기계90%+인력10%¦㎥ | 196 | 1024 | 175 | 1395 | 0 | SD00054 |  | 1
되메우기 | [6 empty] | 10 | F
1. 백호우(0.7 ㎥)-기계90% | [7 empty] | '1. 백호우(0.7 ㎥)-기계90%'
qo=0.7 , K=1.1 , E=0.7 , f=1.0 | [7 empty] | qo=0.7 , K=1.1 , E=0.7 , f=1.0
Cm=20 sec(135˚) | [7 empty] | Cm=20'sec(135˚)'
Q=3600*qo*K*f*E/Cm=97.02 ㎥/Hr | [7 empty] | Q=3600*qo*K*f*E/Cm=?'㎥/Hr'
경 비 18,961 / Q*0.9 =175.8 |  |  | 175.8 | 175.8 | EQ("E0002010070") |  |  | '경 비' ~E0002010070.e~ / Q*0.9 =?EQ+
노무비 22,648 / Q*0.9 =210.0 |  | 210 |  | 210 | LA("E0002010070") |  |  | '노무비' ~E0002010070.l~ / Q*0.9 =?LA+
재료비 21,170 / Q*0.9 =196.3 | 196.3 |  |  | 196.3 | MA("E0002010070") |  |  | '재료비' ~E0002010070.m~ / Q*0.9 =?MA+
계 | 196.3 | 210 | 175.8 | 582.1 |  |  |  | >>'계'
2.인 력: 10% (품셈 3-1-3 인력터파기 (주) 6번참조) | [7 empty] | '2.인 력: 10%'(품셈 3-1-3 인력터파기 (주) 6번참조)
보통인부: 81,443*0.1 인 *0.1= 814.4 |  | 814.4 |  | 814.4 | TOT("L085") |  |  | '보통인부:'~L085~*0.1'인'*0.1= ?LA+
전체 합계 | 196 | 1024 | 175 | 1395
#. 87산근 측구뚝쌓기 ¦ (백호우 0.7 ㎥)¦㎥ | 404 | 1898 | 361 | 2663 | 0 | SD00050 |  | 1
측구뚝쌓기 | [6 empty] | 10 | F
1. 뚝쌓기(백호우 0.7 ㎥) | [7 empty] | '1. 뚝쌓기(백호우 0.7 ㎥)'
qo=0.7 , K=0.9 , f=1/1.30=0.77 | [7 empty] | qo=0.7 , K=0.9 , f=1/1.30=?
E=0.60 , Cm=20 sec(135˚) | [7 empty] | E=0.60 , Cm=20'sec(135˚)'
Q=3600*qo*K*f*E/Cm=52.39 ㎥/Hr | [7 empty] | Q=3600*qo*K*f*E/Cm=?'㎥/Hr'
경 비 18,961 / Q =361.9 |  |  | 361.9 | 361.9 | EQ("E0002010070") |  |  | '경 비' ~E0002010070.e~ / Q =?EQ+
노무비 22,648 / Q =432.2 |  | 432.2 |  | 432.2 | LA("E0002010070") |  |  | '노무비' ~E0002010070.l~ / Q =?LA+
재료비 21,170 / Q =404.0 | 404 |  |  | 404 | MA("E0002010070") |  |  | '재료비' ~E0002010070.m~ / Q =?MA+
소 계 | 404 | 432.2 | 361.9 | 1198.1 |  |  |  | >'소 계'
2. 고르기(성토면적용) | [7 empty] | '2. 고르기(성토면적용)'
(0.19 + 0.17 ) / 2 = 0.18 인 | [7 empty] | '(0.19 + 0.17 ) / 2 = 0.18 인'
인부 0.18 인 / 10 * 81,443 =1,465.9 |  | 1465.9 |  | 1465.9 | TOT("L085") |  |  | '인부' 0.18'인'/ 10 * ~L085~ =?LA+
소 계 |  | 1465.9 |  | 1465.9 |  |  |  | >'소 계'
계 | 404 | 1898.1 | 361.9 | 2664 |  |  |  | >>'계'
전체 합계 | 404 | 1898 | 361 | 2663
#. 88산근 측구뚝쌓기 ¦ (인력)¦㎥ | 0 | 9773 | 0 | 9773 | 0 | SD00055 |  | 1
측구뚝쌓기 | [6 empty] | 10 | F
1. 쌓기 및 다짐 | [7 empty] | '1. 쌓기 및 다짐'
인부 0.12 인 * 81,443 =9,773.1 |  | 9773.1 |  | 9773.1 | TOT("L085") |  |  | '인부' 0.12'인'* ~L085~ =?LA+
계 |  | 9773.1 |  | 9773.1 |  |  |  | >>'계'
전체 합계 | 0 | 9773 | 0 | 9773
#. 89산근 구조물터파기 ¦ (육상토사 0∼1 M)¦㎥ | 363 | 2017 | 325 | 2705 | 0 | SD00079 |  | 1
구조물터파기 | [6 empty] | 10 | F
1. 인력터파기(10 %) | [7 empty] | '1. 인력터파기(10 %)'
0∼1 M : 0.20 인 | [7 empty] | '0∼1 M : 0.20 인'
인부 0.20 인 *81,443*0.1 =1,628.8 |  | 1628.8 |  | 1628.8 | TOT("L085") |  |  | '인부' 0.20'인'*~L085~*0.1 =?LA+
소 계 |  | 1628.8 |  | 1628.8 |  |  |  | >'소 계'
2. 굴 삭 기(0.7 ㎥ : 90 %) | [7 empty] | '2. 굴 삭 기(0.7 ㎥ : 90 %)'
qo=0.7 , K=0.9 , f=1/1.30=0.77 | [7 empty] | qo=0.7 , K=0.9 , f=1/1.30=?
E=0.60 , Cm=20 sec(135˚) | [7 empty] | E=0.60 , Cm=20'sec(135˚)'
Q=3600*qo*K*f*E/Cm=52.39 ㎥/Hr | [7 empty] | Q=3600*qo*K*f*E/Cm=?'㎥/Hr'
경 비 18,961 / Q * 0.9 =325.7 |  |  | 325.7 | 325.7 | EQ("E0002010070") |  |  | '경 비' ~E0002010070.E~ / Q * 0.9 =?EQ+
노무비 22,648 / Q * 0.9 =389.0 |  | 389 |  | 389 | LA("E0002010070") |  |  | '노무비' ~E0002010070.L~ / Q * 0.9 =?LA+
재료비 21,170 / Q * 0.9 =363.6 | 363.6 |  |  | 363.6 | MA("E0002010070") |  |  | '재료비' ~E0002010070.M~ / Q * 0.9 =?MA+
소 계 | 363.6 | 389 | 325.7 | 1078.3 |  |  |  | >'소 계'
계 | 363.6 | 2017.8 | 325.7 | 2707.1 |  |  |  | >>'계'
전체 합계 | 363 | 2017 | 325 | 2705
#. 90산근 구조물터파기 ¦ (육상토사 1∼2 M)¦㎥ | 363 | 2587 | 325 | 3275 | 0 | SD00080 |  | 1
구조물터파기 | [6 empty] | 10 | F
1. 인력터파기(10 %) | [7 empty] | '1. 인력터파기(10 %)'
1∼2 M : 0.27 인 | [7 empty] | '1∼2 M : 0.27 인'
인부 0.27 인 *81,443*0.1 =2,198.9 |  | 2198.9 |  | 2198.9 | TOT("L085") |  |  | '인부' 0.27'인'*~L085~*0.1 =?LA+
소 계 |  | 2198.9 |  | 2198.9 |  |  |  | >'소 계'
2. 굴삭기(0.7 ㎥ : 90 %) | [7 empty] | '2. 굴삭기(0.7 ㎥ : 90 %)'
qo=0.7 , K=0.9 , f=1/1.30=0.77 | [7 empty] | qo=0.7 , K=0.9 , f=1/1.30=?
E=0.60 , Cm=20 sec(135˚) | [7 empty] | E=0.60 , Cm=20'sec(135˚)'
Q=3600*qo*K*f*E/Cm=52.39 ㎥/Hr | [7 empty] | Q=3600*qo*K*f*E/Cm=?'㎥/Hr'
경 비 18,961 / Q * 0.9 =325.7 |  |  | 325.7 | 325.7 | EQ("E0002010070") |  |  | '경 비' ~E0002010070.E~ / Q * 0.9 =?EQ+
노무비 22,648 / Q * 0.9 =389.0 |  | 389 |  | 389 | LA("E0002010070") |  |  | '노무비' ~E0002010070.L~ / Q * 0.9 =?LA+
재료비 21,170 / Q * 0.9 =363.6 | 363.6 |  |  | 363.6 | MA("E0002010070") |  |  | '재료비' ~E0002010070.M~ / Q * 0.9 =?MA+
소 계 | 363.6 | 389 | 325.7 | 1078.3 |  |  |  | >'소 계'
계 | 363.6 | 2587.9 | 325.7 | 3277.2 |  |  |  | >>'계'
전체 합계 | 363 | 2587 | 325 | 3275
#. 91산근 구조물터파기 ¦ (육상토사 2∼3 M)¦㎥ | 363 | 3158 | 325 | 3846 | 0 | SD00081 |  | 1
구조물터파기 | [6 empty] | 10 | F
1. 인력터파기(10 %) | [7 empty] | '1. 인력터파기(10 %)'
2∼3 M : 0.34 인 | [7 empty] | '2∼3 M : 0.34 인'
인부 0.34 인 *81,443*0.1 =2,769.0 |  | 2769 |  | 2769 | TOT("L085") |  |  | '인부' 0.34'인'*~L085~*0.1 =?LA+
소 계 |  | 2769 |  | 2769 |  |  |  | >'소 계'
2. 굴삭기(0.7 ㎥ : 90 %) | [7 empty] | '2. 굴삭기(0.7 ㎥ : 90 %)'
qo=0.7 , K=0.9 , f=1/1.30=0.77 | [7 empty] | qo=0.7 , K=0.9 , f=1/1.30=?
E=0.60 , Cm=20 sec(135˚) | [7 empty] | E=0.60 , Cm=20'sec(135˚)'
Q=3600*qo*K*f*E/Cm=52.39 ㎥/Hr | [7 empty] | Q=3600*qo*K*f*E/Cm=?'㎥/Hr'
경 비 18,961 / Q * 0.9 =325.7 |  |  | 325.7 | 325.7 | EQ("E0002010070") |  |  | '경 비' ~E0002010070.E~ / Q * 0.9 =?EQ+
노무비 22,648 / Q * 0.9 =389.0 |  | 389 |  | 389 | LA("E0002010070") |  |  | '노무비' ~E0002010070.L~ / Q * 0.9 =?LA+
재료비 21,170 / Q * 0.9 =363.6 | 363.6 |  |  | 363.6 | MA("E0002010070") |  |  | '재료비' ~E0002010070.M~ / Q * 0.9 =?MA+
소 계 | 363.6 | 389 | 325.7 | 1078.3 |  |  |  | >'소 계'
계 | 363.6 | 3158 | 325.7 | 3847.3 |  |  |  | >>'계'
전체 합계 | 363 | 3158 | 325 | 3846
#. 92산근 구조물터파기 ¦ (육상토사 3∼4 M)¦㎥ | 363 | 3728 | 325 | 4416 | 0 | SD00082 |  | 1
구조물터파기 | [6 empty] | 10 | F
1. 인력터파기(10 %) | [7 empty] | '1. 인력터파기(10 %)'
3∼4 M : 0.41 인 | [7 empty] | '3∼4 M : 0.41 인'
인부 0.41 인 *81,443*0.1 =3,339.1 |  | 3339.1 |  | 3339.1 | TOT("L085") |  |  | '인부' 0.41'인'*~L085~*0.1 =?LA+
소 계 |  | 3339.1 |  | 3339.1 |  |  |  | >'소 계'
2. 백호우(0.7 ㎥ : 90 %) | [7 empty] | '2. 백호우(0.7 ㎥ : 90 %)'
qo=0.7 , K=0.9 , f=1/1.30=0.77 | [7 empty] | qo=0.7 , K=0.9 , f=1/1.30=?
E=0.60 , Cm=20 sec(135˚) | [7 empty] | E=0.60 , Cm=20'sec(135˚)'
Q=3600*qo*K*f*E/Cm=52.39 ㎥/Hr | [7 empty] | Q=3600*qo*K*f*E/Cm=?'㎥/Hr'
경 비 18,961 / Q * 0.9 =325.7 |  |  | 325.7 | 325.7 | EQ("E0002010070") |  |  | '경 비' ~E0002010070.E~ / Q * 0.9 =?EQ+
노무비 22,648 / Q * 0.9 =389.0 |  | 389 |  | 389 | LA("E0002010070") |  |  | '노무비' ~E0002010070.L~ / Q * 0.9 =?LA+
재료비 21,170 / Q * 0.9 =363.6 | 363.6 |  |  | 363.6 | MA("E0002010070") |  |  | '재료비' ~E0002010070.M~ / Q * 0.9 =?MA+
소 계 | 363.6 | 389 | 325.7 | 1078.3 |  |  |  | >'소 계'
계 | 363.6 | 3728.1 | 325.7 | 4417.4 |  |  |  | >>'계'
전체 합계 | 363 | 3728 | 325 | 4416
#. 93산근 구조물터파기 ¦ (육상토사 4∼5 M)¦㎥ | 363 | 4298 | 325 | 4986 | 0 | SD00083 |  | 1
구조물터파기 | [6 empty] | 10 | F
1. 인력터파기(10 %) | [7 empty] | '1. 인력터파기(10 %)'
4∼5 M : 0.48 인 | [7 empty] | '4∼5 M : 0.48 인'
인부 0.48 인 *81,443*0.1 =3,909.2 |  | 3909.2 |  | 3909.2 | TOT("L085") |  |  | '인부' 0.48'인'*~L085~*0.1 =?LA+
소 계 |  | 3909.2 |  | 3909.2 |  |  |  | >'소 계'
2. 백호우(0.7 ㎥ : 90 %) | [7 empty] | '2. 백호우(0.7 ㎥ : 90 %)'
qo=0.7 , K=0.9 , f=1/1.30=0.77 | [7 empty] | qo=0.7 , K=0.9 , f=1/1.30=?
E=0.60 , Cm=20 sec(135˚) | [7 empty] | E=0.60 , Cm=20'sec(135˚)'
Q=3600*qo*K*f*E/Cm=52.39 ㎥/Hr | [7 empty] | Q=3600*qo*K*f*E/Cm=?'㎥/Hr'
경 비 18,961 / Q * 0.9 =325.7 |  |  | 325.7 | 325.7 | EQ("E0002010070") |  |  | '경 비' ~E0002010070.E~ / Q * 0.9 =?EQ+
노무비 22,648 / Q * 0.9 =389.0 |  | 389 |  | 389 | LA("E0002010070") |  |  | '노무비' ~E0002010070.L~ / Q * 0.9 =?LA+
재료비 21,170 / Q * 0.9 =363.6 | 363.6 |  |  | 363.6 | MA("E0002010070") |  |  | '재료비' ~E0002010070.M~ / Q * 0.9 =?MA+
소 계 | 363.6 | 389 | 325.7 | 1078.3 |  |  |  | >'소 계'
계 | 363.6 | 4298.2 | 325.7 | 4987.5 |  |  |  | >>'계'
전체 합계 | 363 | 4298 | 325 | 4986
#. 94산근 구조물터파기 ¦ (육상토사 5∼6 M)¦㎥ | 363 | 4868 | 325 | 5556 | 0 | SD00084 |  | 1
구조물터파기 | [6 empty] | 10 | F
1. 인력터파기(10 %) | [7 empty] | '1. 인력터파기(10 %)'
5∼6 M : 0.55 인 | [7 empty] | '5∼6 M : 0.55 인'
인부 0.55 인 *81,443*0.1 =4,479.3 |  | 4479.3 |  | 4479.3 | TOT("L085") |  |  | '인부' 0.55'인'*~L085~*0.1 =?LA+
소 계 |  | 4479.3 |  | 4479.3 |  |  |  | >'소 계'
2. 백호우(0.7 ㎥ : 90 %) | [7 empty] | '2. 백호우(0.7 ㎥ : 90 %)'
qo=0.7 , K=0.9 , f=1/1.30=0.77 | [7 empty] | qo=0.7 , K=0.9 , f=1/1.30=?
E=0.60 , Cm=20 sec(135˚) | [7 empty] | E=0.60 , Cm=20'sec(135˚)'
Q=3600*qo*K*f*E/Cm=52.39 ㎥/Hr | [7 empty] | Q=3600*qo*K*f*E/Cm=?'㎥/Hr'
경 비 18,961 / Q * 0.9 =325.7 |  |  | 325.7 | 325.7 | EQ("E0002010070") |  |  | '경 비' ~E0002010070.E~ / Q * 0.9 =?EQ+
노무비 22,648 / Q * 0.9 =389.0 |  | 389 |  | 389 | LA("E0002010070") |  |  | '노무비' ~E0002010070.L~ / Q * 0.9 =?LA+
재료비 21,170 / Q * 0.9 =363.6 | 363.6 |  |  | 363.6 | MA("E0002010070") |  |  | '재료비' ~E0002010070.M~ / Q * 0.9 =?MA+
소 계 | 363.6 | 389 | 325.7 | 1078.3 |  |  |  | >'소 계'
계 | 363.6 | 4868.3 | 325.7 | 5557.6 |  |  |  | >>'계'
전체 합계 | 363 | 4868 | 325 | 5556
#. 95산근 구조물터파기 ¦ (수중토사 0∼1 M)¦㎥ | 484 | 3776 | 434 | 4694 | 0 | SD00085 |  | 1
구조물터파기 | [6 empty] | 10 | F
1. 인력터파기(10 %) : 육상의 2배 | [7 empty] | '1. 인력터파기(10 %) : 육상의 2배'
0∼1 M : 0.20 인 | [7 empty] | '0∼1 M : 0.20 인'
인부 0.20 인 *81,443*0.1*2 =3,257.7 |  | 3257.7 |  | 3257.7 | TOT("L085") |  |  | '인부' 0.20'인'*~L085~*0.1*2 =?LA+
소 계 |  | 3257.7 |  | 3257.7 |  |  |  | >'소 계'
2. 백호우(0.7 ㎥ : 90 %) | [7 empty] | '2. 백호우(0.7 ㎥ : 90 %)'
qo=0.7 , K=0.9 , f=1/1.30=0.77 | [7 empty] | qo=0.7 , K=0.9 , f=1/1.30=?
E=0.45 , Cm=20 sec(135˚) | [7 empty] | E=0.45 , Cm=20'sec(135˚)'
Q=3600*qo*K*f*E/Cm=39.29 ㎥/Hr | [7 empty] | Q=3600*qo*K*f*E/Cm=?'㎥/Hr'
경 비 18,961 / Q * 0.9 =434.3 |  |  | 434.3 | 434.3 | EQ("E0002010070") |  |  | '경 비' ~E0002010070.E~ / Q * 0.9 =?EQ+
노무비 22,648 / Q * 0.9 =518.7 |  | 518.7 |  | 518.7 | LA("E0002010070") |  |  | '노무비' ~E0002010070.L~ / Q * 0.9 =?LA+
재료비 21,170 / Q * 0.9 =484.9 | 484.9 |  |  | 484.9 | MA("E0002010070") |  |  | '재료비' ~E0002010070.M~ / Q * 0.9 =?MA+
소 계 | 484.9 | 518.7 | 434.3 | 1437.9 |  |  |  | >'소 계'
계 | 484.9 | 3776.4 | 434.3 | 4695.6 |  |  |  | >>'계'
전체 합계 | 484 | 3776 | 434 | 4694
#. 96산근 구조물터파기 ¦ (용수토사 0∼1 M)¦㎥ | 484 | 2961 | 434 | 3879 | 0 | SD00085A |  | 1
구조물터파기 | [6 empty] | 10 | F
1. 인력터파기(10 %) : 육상의 1.5배 | [7 empty] | '1. 인력터파기(10 %) : 육상의 1.5배'
0∼1 M : 0.20 인 | [7 empty] | '0∼1 M : 0.20 인'
인부 0.20 인 *81,443*0.1*1.5 =2,443.2 |  | 2443.2 |  | 2443.2 | TOT("L085") |  |  | '인부' 0.20'인'*~L085~*0.1*1.5 =?LA+
소 계 |  | 2443.2 |  | 2443.2 |  |  |  | >'소 계'
2. 백호우(0.7 ㎥ : 90 %) | [7 empty] | '2. 백호우(0.7 ㎥ : 90 %)'
qo=0.7 , K=0.9 , f=1/1.30=0.77 | [7 empty] | qo=0.7 , K=0.9 , f=1/1.30=?
E=0.45 , Cm=20 sec(135˚) | [7 empty] | E=0.45 , Cm=20'sec(135˚)'
Q=3600*qo*K*f*E/Cm=39.29 ㎥/Hr | [7 empty] | Q=3600*qo*K*f*E/Cm=?'㎥/Hr'
경 비 18,961 / Q * 0.9 =434.3 |  |  | 434.3 | 434.3 | EQ("E0002010070") |  |  | '경 비' ~E0002010070.E~ / Q * 0.9 =?EQ+
노무비 22,648 / Q * 0.9 =518.7 |  | 518.7 |  | 518.7 | LA("E0002010070") |  |  | '노무비' ~E0002010070.L~ / Q * 0.9 =?LA+
재료비 21,170 / Q * 0.9 =484.9 | 484.9 |  |  | 484.9 | MA("E0002010070") |  |  | '재료비' ~E0002010070.M~ / Q * 0.9 =?MA+
소 계 | 484.9 | 518.7 | 434.3 | 1437.9 |  |  |  | >'소 계'
계 | 484.9 | 2961.9 | 434.3 | 3881.1 |  |  |  | >>'계'
전체 합계 | 484 | 2961 | 434 | 3879
#. 97산근 구조물터파기 ¦ (수중토사 1∼2 M)¦㎥ | 484 | 4916 | 434 | 5834 | 0 | SD00086 |  | 1
구조물터파기 | [6 empty] | 10 | F
1. 인력터파기(10 %) : 육상의 2배 | [7 empty] | '1. 인력터파기(10 %) : 육상의 2배'
1∼2 M : 0.27 인 | [7 empty] | '1∼2 M : 0.27 인'
인부 0.27 인 *81,443*0.1*2 =4,397.9 |  | 4397.9 |  | 4397.9 | TOT("L085") |  |  | '인부' 0.27'인'*~L085~*0.1*2 =?LA+
소 계 |  | 4397.9 |  | 4397.9 |  |  |  | >'소 계'
2. 백호우(0.7 ㎥ : 90 %) | [7 empty] | '2. 백호우(0.7 ㎥ : 90 %)'
qo=0.7 , K=0.9 , f=1/1.30=0.77 | [7 empty] | qo=0.7 , K=0.9 , f=1/1.30=?
E=0.45 , Cm=20 sec(135˚) | [7 empty] | E=0.45 , Cm=20'sec(135˚)'
Q=3600*qo*K*f*E/Cm=39.29 ㎥/Hr | [7 empty] | Q=3600*qo*K*f*E/Cm=?'㎥/Hr'
경 비 18,961 / Q * 0.9 =434.3 |  |  | 434.3 | 434.3 | EQ("E0002010070") |  |  | '경 비' ~E0002010070.E~ / Q * 0.9 =?EQ+
노무비 22,648 / Q * 0.9 =518.7 |  | 518.7 |  | 518.7 | LA("E0002010070") |  |  | '노무비' ~E0002010070.L~ / Q * 0.9 =?LA+
재료비 21,170 / Q * 0.9 =484.9 | 484.9 |  |  | 484.9 | MA("E0002010070") |  |  | '재료비' ~E0002010070.M~ / Q * 0.9 =?MA+
소 계 | 484.9 | 518.7 | 434.3 | 1437.9 |  |  |  | >'소 계'
계 | 484.9 | 4916.6 | 434.3 | 5835.8 |  |  |  | >>'계'
전체 합계 | 484 | 4916 | 434 | 5834
#. 98산근 구조물터파기 ¦ (용수토사 1∼2 M)¦㎥ | 484 | 3817 | 434 | 4735 | 0 | SD00086A |  | 1
구조물터파기 | [6 empty] | 10 | F
1. 인력터파기(10 %) : 육상의 1.5배 | [7 empty] | '1. 인력터파기(10 %) : 육상의 1.5배'
1∼2 M : 0.27 인 | [7 empty] | '1∼2 M : 0.27 인'
인부 0.27 인 *81,443*0.1*1.5 =3,298.4 |  | 3298.4 |  | 3298.4 | TOT("L085") |  |  | '인부' 0.27'인'*~L085~*0.1*1.5 =?LA+
소 계 |  | 3298.4 |  | 3298.4 |  |  |  | >'소 계'
2. 백호우(0.7 ㎥ : 90 %) | [7 empty] | '2. 백호우(0.7 ㎥ : 90 %)'
qo=0.7 , K=0.9 , f=1/1.30=0.77 | [7 empty] | qo=0.7 , K=0.9 , f=1/1.30=?
E=0.45 , Cm=20 sec(135˚) | [7 empty] | E=0.45 , Cm=20'sec(135˚)'
Q=3600*qo*K*f*E/Cm=39.29 ㎥/Hr | [7 empty] | Q=3600*qo*K*f*E/Cm=?'㎥/Hr'
경 비 18,961 / Q * 0.9 =434.3 |  |  | 434.3 | 434.3 | EQ("E0002010070") |  |  | '경 비' ~E0002010070.E~ / Q * 0.9 =?EQ+
노무비 22,648 / Q * 0.9 =518.7 |  | 518.7 |  | 518.7 | LA("E0002010070") |  |  | '노무비' ~E0002010070.L~ / Q * 0.9 =?LA+
재료비 21,170 / Q * 0.9 =484.9 | 484.9 |  |  | 484.9 | MA("E0002010070") |  |  | '재료비' ~E0002010070.M~ / Q * 0.9 =?MA+
소 계 | 484.9 | 518.7 | 434.3 | 1437.9 |  |  |  | >'소 계'
계 | 484.9 | 3817.1 | 434.3 | 4736.3 |  |  |  | >>'계'
전체 합계 | 484 | 3817 | 434 | 4735
#. 99산근 구조물터파기 ¦ (수중토사 2∼3 M)¦㎥ | 484 | 6056 | 434 | 6974 | 0 | SD00087 |  | 1
구조물터파기 | [6 empty] | 10 | F
1. 인력터파기(10 %) : 육상의 2배 | [7 empty] | '1. 인력터파기(10 %) : 육상의 2배'
2∼3 M : 0.34 인 | [7 empty] | '2∼3 M : 0.34 인'
인부 0.34 인 *81,443*0.1*2 =5,538.1 |  | 5538.1 |  | 5538.1 | TOT("L085") |  |  | '인부' 0.34'인'*~L085~*0.1*2 =?LA+
소 계 |  | 5538.1 |  | 5538.1 |  |  |  | >'소 계'
2. 백호우(0.7 ㎥ : 90 %) | [7 empty] | '2. 백호우(0.7 ㎥ : 90 %)'
qo=0.7 , K=0.9 , f=1/1.30=0.77 | [7 empty] | qo=0.7 , K=0.9 , f=1/1.30=?
E=0.45 , Cm=20 sec(135˚) | [7 empty] | E=0.45 , Cm=20'sec(135˚)'
Q=3600*qo*K*f*E/Cm=39.29 ㎥/Hr | [7 empty] | Q=3600*qo*K*f*E/Cm=?'㎥/Hr'
경 비 18,961 / Q * 0.9 =434.3 |  |  | 434.3 | 434.3 | EQ("E0002010070") |  |  | '경 비' ~E0002010070.E~ / Q * 0.9 =?EQ+
노무비 22,648 / Q * 0.9 =518.7 |  | 518.7 |  | 518.7 | LA("E0002010070") |  |  | '노무비' ~E0002010070.L~ / Q * 0.9 =?LA+
재료비 21,170 / Q * 0.9 =484.9 | 484.9 |  |  | 484.9 | MA("E0002010070") |  |  | '재료비' ~E0002010070.M~ / Q * 0.9 =?MA+
소 계 | 484.9 | 518.7 | 434.3 | 1437.9 |  |  |  | >'소 계'
계 | 484.9 | 6056.8 | 434.3 | 6976 |  |  |  | >>'계'
전체 합계 | 484 | 6056 | 434 | 6974
#. 100산근 구조물터파기 ¦ (용수토사 2∼3 M)¦㎥ | 484 | 4672 | 434 | 5590 | 0 | SD00087A |  | 1
구조물터파기 | [6 empty] | 10 | F
1. 인력터파기(10 %) : 육상의 1.5배 | [7 empty] | '1. 인력터파기(10 %) : 육상의 1.5배'
2∼3 M : 0.34 인 | [7 empty] | '2∼3 M : 0.34 인'
인부 0.34 인 *81,443*0.1*1.5 =4,153.5 |  | 4153.5 |  | 4153.5 | TOT("L085") |  |  | '인부' 0.34'인'*~L085~*0.1*1.5 =?LA+
소 계 |  | 4153.5 |  | 4153.5 |  |  |  | >'소 계'
2. 백호우(0.7 ㎥ : 90 %) | [7 empty] | '2. 백호우(0.7 ㎥ : 90 %)'
qo=0.7 , K=0.9 , f=1/1.30=0.77 | [7 empty] | qo=0.7 , K=0.9 , f=1/1.30=?
E=0.45 , Cm=20 sec(135˚) | [7 empty] | E=0.45 , Cm=20'sec(135˚)'
Q=3600*qo*K*f*E/Cm=39.29 ㎥/Hr | [7 empty] | Q=3600*qo*K*f*E/Cm=?'㎥/Hr'
경 비 18,961 / Q * 0.9 =434.3 |  |  | 434.3 | 434.3 | EQ("E0002010070") |  |  | '경 비' ~E0002010070.E~ / Q * 0.9 =?EQ+
노무비 22,648 / Q * 0.9 =518.7 |  | 518.7 |  | 518.7 | LA("E0002010070") |  |  | '노무비' ~E0002010070.L~ / Q * 0.9 =?LA+
재료비 21,170 / Q * 0.9 =484.9 | 484.9 |  |  | 484.9 | MA("E0002010070") |  |  | '재료비' ~E0002010070.M~ / Q * 0.9 =?MA+
소 계 | 484.9 | 518.7 | 434.3 | 1437.9 |  |  |  | >'소 계'
계 | 484.9 | 4672.2 | 434.3 | 5591.4 |  |  |  | >>'계'
전체 합계 | 484 | 4672 | 434 | 5590
#. 101산근 구조물터파기 ¦ (수중토사 3∼4 M)¦㎥ | 484 | 7197 | 434 | 8115 | 0 | SD00088 |  | 1
구조물터파기 | [6 empty] | 10 | F
1. 인력터파기(10 %) : 육상의 2배 | [7 empty] | '1. 인력터파기(10 %) : 육상의 2배'
3∼4 M : 0.41 인 | [7 empty] | '3∼4 M : 0.41 인'
인부 0.41 인 *81,443*0.1*2 =6,678.3 |  | 6678.3 |  | 6678.3 | TOT("L085") |  |  | '인부' 0.41'인'*~L085~*0.1*2 =?LA+
소 계 |  | 6678.3 |  | 6678.3 |  |  |  | >'소 계'
2. 백호우(0.7 ㎥ : 90 %) | [7 empty] | '2. 백호우(0.7 ㎥ : 90 %)'
qo=0.7 , K=0.9 , f=1/1.30=0.77 | [7 empty] | qo=0.7 , K=0.9 , f=1/1.30=?
E=0.45 , Cm=20 sec(135˚) | [7 empty] | E=0.45 , Cm=20'sec(135˚)'
Q=3600*qo*K*f*E/Cm=39.29 ㎥/Hr | [7 empty] | Q=3600*qo*K*f*E/Cm=?'㎥/Hr'
경 비 18,961 / Q * 0.9 =434.3 |  |  | 434.3 | 434.3 | EQ("E0002010070") |  |  | '경 비' ~E0002010070.E~ / Q * 0.9 =?EQ+
노무비 22,648 / Q * 0.9 =518.7 |  | 518.7 |  | 518.7 | LA("E0002010070") |  |  | '노무비' ~E0002010070.L~ / Q * 0.9 =?LA+
재료비 21,170 / Q * 0.9 =484.9 | 484.9 |  |  | 484.9 | MA("E0002010070") |  |  | '재료비' ~E0002010070.M~ / Q * 0.9 =?MA+
소 계 | 484.9 | 518.7 | 434.3 | 1437.9 |  |  |  | >'소 계'
계 | 484.9 | 7197 | 434.3 | 8116.2 |  |  |  | >>'계'
전체 합계 | 484 | 7197 | 434 | 8115
#. 102산근 구조물터파기 ¦ (용수토사 3∼4 M)¦㎥ | 484 | 5527 | 434 | 6445 | 0 | SD00088A |  | 1
구조물터파기 | [6 empty] | 10 | F
1. 인력터파기(10 %) : 육상의 1.5배 | [7 empty] | '1. 인력터파기(10 %) : 육상의 1.5배'
3∼4 M : 0.41 인 | [7 empty] | '3∼4 M : 0.41 인'
인부 0.41 인 *81,443*0.1*1.5 =5,008.7 |  | 5008.7 |  | 5008.7 | TOT("L085") |  |  | '인부' 0.41'인'*~L085~*0.1*1.5 =?LA+
소 계 |  | 5008.7 |  | 5008.7 |  |  |  | >'소 계'
2. 백호우(0.7 ㎥ : 90 %) | [7 empty] | '2. 백호우(0.7 ㎥ : 90 %)'
qo=0.7 , K=0.9 , f=1/1.30=0.77 | [7 empty] | qo=0.7 , K=0.9 , f=1/1.30=?
E=0.45 , Cm=20 sec(135˚) | [7 empty] | E=0.45 , Cm=20'sec(135˚)'
Q=3600*qo*K*f*E/Cm=39.29 ㎥/Hr | [7 empty] | Q=3600*qo*K*f*E/Cm=?'㎥/Hr'
경 비 18,961 / Q * 0.9 =434.3 |  |  | 434.3 | 434.3 | EQ("E0002010070") |  |  | '경 비' ~E0002010070.E~ / Q * 0.9 =?EQ+
노무비 22,648 / Q * 0.9 =518.7 |  | 518.7 |  | 518.7 | LA("E0002010070") |  |  | '노무비' ~E0002010070.L~ / Q * 0.9 =?LA+
재료비 21,170 / Q * 0.9 =484.9 | 484.9 |  |  | 484.9 | MA("E0002010070") |  |  | '재료비' ~E0002010070.M~ / Q * 0.9 =?MA+
소 계 | 484.9 | 518.7 | 434.3 | 1437.9 |  |  |  | >'소 계'
계 | 484.9 | 5527.4 | 434.3 | 6446.6 |  |  |  | >>'계'
전체 합계 | 484 | 5527 | 434 | 6445
#. 103산근 구조물터파기 ¦ (수중토사 4∼5 M)¦㎥ | 484 | 8337 | 434 | 9255 | 0 | SD00089 |  | 1
구조물터파기 | [6 empty] | 10 | F
1. 인력터파기(10 %) : 육상의 2배 | [7 empty] | '1. 인력터파기(10 %) : 육상의 2배'
4∼5 M : 0.48 인 | [7 empty] | '4∼5 M : 0.48 인'
인부 0.48 인 *81,443*0.1*2 =7,818.5 |  | 7818.5 |  | 7818.5 | TOT("L085") |  |  | '인부' 0.48'인'*~L085~*0.1*2 =?LA+
소 계 |  | 7818.5 |  | 7818.5 |  |  |  | >'소 계'
2. 백호우(0.7 ㎥ : 90 %) | [7 empty] | '2. 백호우(0.7 ㎥ : 90 %)'
qo=0.7 , K=0.9 , f=1/1.30=0.77 | [7 empty] | qo=0.7 , K=0.9 , f=1/1.30=?
E=0.45 , Cm=20 sec(135˚) | [7 empty] | E=0.45 , Cm=20'sec(135˚)'
Q=3600*qo*K*f*E/Cm=39.29 ㎥/Hr | [7 empty] | Q=3600*qo*K*f*E/Cm=?'㎥/Hr'
경 비 18,961 / Q * 0.9 =434.3 |  |  | 434.3 | 434.3 | EQ("E0002010070") |  |  | '경 비' ~E0002010070.E~ / Q * 0.9 =?EQ+
노무비 22,648 / Q * 0.9 =518.7 |  | 518.7 |  | 518.7 | LA("E0002010070") |  |  | '노무비' ~E0002010070.L~ / Q * 0.9 =?LA+
재료비 21,170 / Q * 0.9 =484.9 | 484.9 |  |  | 484.9 | MA("E0002010070") |  |  | '재료비' ~E0002010070.M~ / Q * 0.9 =?MA+
소 계 | 484.9 | 518.7 | 434.3 | 1437.9 |  |  |  | >'소 계'
계 | 484.9 | 8337.2 | 434.3 | 9256.4 |  |  |  | >>'계'
전체 합계 | 484 | 8337 | 434 | 9255
#. 104산근 구조물터파기 ¦ (용수토사 4∼5 M)¦㎥ | 484 | 6382 | 434 | 7300 | 0 | SD00089A |  | 1
구조물터파기 | [6 empty] | 10 | F
1. 인력터파기(10 %) : 육상의 1.5배 | [7 empty] | '1. 인력터파기(10 %) : 육상의 1.5배'
4∼5 M : 0.48 인 | [7 empty] | '4∼5 M : 0.48 인'
인부 0.48 인 *81,443*0.1*1.5 =5,863.8 |  | 5863.8 |  | 5863.8 | TOT("L085") |  |  | '인부' 0.48'인'*~L085~*0.1*1.5 =?LA+
소 계 |  | 5863.8 |  | 5863.8 |  |  |  | >'소 계'
2. 백호우(0.7 ㎥ : 90 %) | [7 empty] | '2. 백호우(0.7 ㎥ : 90 %)'
qo=0.7 , K=0.9 , f=1/1.30=0.77 | [7 empty] | qo=0.7 , K=0.9 , f=1/1.30=?
E=0.45 , Cm=20 sec(135˚) | [7 empty] | E=0.45 , Cm=20'sec(135˚)'
Q=3600*qo*K*f*E/Cm=39.29 ㎥/Hr | [7 empty] | Q=3600*qo*K*f*E/Cm=?'㎥/Hr'
경 비 18,961 / Q * 0.9 =434.3 |  |  | 434.3 | 434.3 | EQ("E0002010070") |  |  | '경 비' ~E0002010070.E~ / Q * 0.9 =?EQ+
노무비 22,648 / Q * 0.9 =518.7 |  | 518.7 |  | 518.7 | LA("E0002010070") |  |  | '노무비' ~E0002010070.L~ / Q * 0.9 =?LA+
재료비 21,170 / Q * 0.9 =484.9 | 484.9 |  |  | 484.9 | MA("E0002010070") |  |  | '재료비' ~E0002010070.M~ / Q * 0.9 =?MA+
소 계 | 484.9 | 518.7 | 434.3 | 1437.9 |  |  |  | >'소 계'
계 | 484.9 | 6382.5 | 434.3 | 7301.7 |  |  |  | >>'계'
전체 합계 | 484 | 6382 | 434 | 7300
#. 105산근 구조물터파기 ¦ (용수토사 5∼6 M)¦㎥ | 484 | 7237 | 434 | 8155 | 0 | SD00090 |  | 1
구조물터파기 | [6 empty] | 10 | F
1. 인력터파기(10 %) : 육상의 1.5배 | [7 empty] | '1. 인력터파기(10 %) : 육상의 1.5배'
5∼6 M : 0.55 인 | [7 empty] | '5∼6 M : 0.55 인'
인부 0.55 인 *81,443*0.1*1.5 =6,719.0 |  | 6719 |  | 6719 | TOT("L085") |  |  | '인부' 0.55'인'*~L085~*0.1*1.5 =?LA+
소 계 |  | 6719 |  | 6719 |  |  |  | >'소 계'
2. 백호우(0.7 ㎥ : 90 %) | [7 empty] | '2. 백호우(0.7 ㎥ : 90 %)'
qo=0.7 , K=0.9 , f=1/1.30=0.77 | [7 empty] | qo=0.7 , K=0.9 , f=1/1.30=?
E=0.45 , Cm=20 sec(135˚) | [7 empty] | E=0.45 , Cm=20'sec(135˚)'
Q=3600*qo*K*f*E/Cm=39.29 ㎥/Hr | [7 empty] | Q=3600*qo*K*f*E/Cm=?'㎥/Hr'
경 비 18,961 / Q * 0.9 =434.3 |  |  | 434.3 | 434.3 | EQ("E0002010070") |  |  | '경 비' ~E0002010070.E~ / Q * 0.9 =?EQ+
노무비 22,648 / Q * 0.9 =518.7 |  | 518.7 |  | 518.7 | LA("E0002010070") |  |  | '노무비' ~E0002010070.L~ / Q * 0.9 =?LA+
재료비 21,170 / Q * 0.9 =484.9 | 484.9 |  |  | 484.9 | MA("E0002010070") |  |  | '재료비' ~E0002010070.M~ / Q * 0.9 =?MA+
소 계 | 484.9 | 518.7 | 434.3 | 1437.9 |  |  |  | >'소 계'
계 | 484.9 | 7237.7 | 434.3 | 8156.9 |  |  |  | >>'계'
전체 합계 | 484 | 7237 | 434 | 8155
#. 106산근 구조물터파기 ¦ (수중토사 5∼6 M)¦㎥ | 484 | 9477 | 434 | 10395 | 0 | SD00090A |  | 1
구조물터파기 | [6 empty] | 10 | F
1. 인력터파기(10 %) : 육상의 2배 | [7 empty] | '1. 인력터파기(10 %) : 육상의 2배'
5∼6 M : 0.55 인 | [7 empty] | '5∼6 M : 0.55 인'
인부 0.55 인 *81,443*0.1*2 =8,958.7 |  | 8958.7 |  | 8958.7 | TOT("L085") |  |  | '인부' 0.55'인'*~L085~*0.1*2 =?LA+
소 계 |  | 8958.7 |  | 8958.7 |  |  |  | >'소 계'
2. 백호우(0.7 ㎥ : 90 %) | [7 empty] | '2. 백호우(0.7 ㎥ : 90 %)'
qo=0.7 , K=0.9 , f=1/1.30=0.77 | [7 empty] | qo=0.7 , K=0.9 , f=1/1.30=?
E=0.45 , Cm=20 sec(135˚) | [7 empty] | E=0.45 , Cm=20'sec(135˚)'
Q=3600*qo*K*f*E/Cm=39.29 ㎥/Hr | [7 empty] | Q=3600*qo*K*f*E/Cm=?'㎥/Hr'
경 비 18,961 / Q * 0.9 =434.3 |  |  | 434.3 | 434.3 | EQ("E0002010070") |  |  | '경 비' ~E0002010070.E~ / Q * 0.9 =?EQ+
노무비 22,648 / Q * 0.9 =518.7 |  | 518.7 |  | 518.7 | LA("E0002010070") |  |  | '노무비' ~E0002010070.L~ / Q * 0.9 =?LA+
재료비 21,170 / Q * 0.9 =484.9 | 484.9 |  |  | 484.9 | MA("E0002010070") |  |  | '재료비' ~E0002010070.M~ / Q * 0.9 =?MA+
소 계 | 484.9 | 518.7 | 434.3 | 1437.9 |  |  |  | >'소 계'
계 | 484.9 | 9477.4 | 434.3 | 10396.6 |  |  |  | >>'계'
전체 합계 | 484 | 9477 | 434 | 10395
#. 107산근 구조물터파기 ¦ (육상리핑암 0∼1 M)¦㎥ | 6074 | 30131 | 7749 | 43954 | 0 | SD00091 |  | 1
구조물터파기 | [6 empty] | 10 | F
1. 인력(10 %) | [7 empty] | '1. 인력(10 %)'
할석공 1.6 인 *107,298*0.1 =17,167.6 |  | 17167.6 |  | 17167.6 | TOT("L119") |  |  | '할석공' 1.6'인'*~L119~*0.1 =?LA+
인 부 0.8 인 *81,443*0.1 =6,515.4 |  | 6515.4 |  | 6515.4 | TOT("L085") |  |  | '인 부' 0.8'인'*~L085~*0.1 =?LA+
소 계 |  | 23683 |  | 23683 |  |  |  | >'소 계'
2. 기계터파기(90 %) | [7 empty] | '2. 기계터파기(90 %)'
가) 대형브레이카 + 백호우(0.7 ㎥) | [7 empty] | '가) 대형브레이카 + 백호우(0.7 ㎥)'
Q = (3.2+3.8)/2=3.50 ㎥/Hr | [7 empty] | Q = (3.2+3.8)/2=?'㎥/Hr'
경 비 27,943 / Q * 0.9 =7,185.3 |  |  | 7185.3 | 7185.3 | EQ("E0002011070") |  |  | '경 비' ~E0002011070.E~ / Q * 0.9 =?EQ+
노무비 22,648 / Q * 0.9 =5,823.7 |  | 5823.7 |  | 5823.7 | LA("E0002011070") |  |  | '노무비' ~E0002011070.L~ / Q * 0.9 =?LA+
재료비 20,129 / Q * 0.9 =5,176.0 | 5176 |  |  | 5176 | MA("E0002011070") |  |  | '재료비' ~E0002011070.M~ / Q * 0.9 =?MA+
나) 치즐(0.7 ㎥ 용) | [7 empty] | '나) 치즐(0.7 ㎥ 용)'
0.006 본/Hr *204,000/Q*0.9 =314.7 | 314.7 |  |  | 314.7 | TOT("MZM00009") |  |  | 0.006'본/Hr'*~MZM00009~/Q*0.9 =?MA+
소 계 | 5490.7 | 5823.7 | 7185.3 | 18499.7 |  |  |  | >'소 계'
3. 들어내기(굴삭기 0.7 ㎥ 리핑암) | [7 empty] | '3. 들어내기(굴삭기 0.7 ㎥ 리핑암)'
qo=0.7 , K=0.7 , f=1/1.35=0.74 | [7 empty] | qo=0.7 , K=0.7 , f=1/1.35=?
E=0.50 , Cm=20 sec(135˚) | [7 empty] | E=0.50 , Cm=20'sec(135˚)'
Q=3600*qo*K*f*E/Cm=32.63 ㎥/Hr | [7 empty] | Q=3600*qo*K*f*E/Cm=?'㎥/Hr'
경 비 20,450 / Q * 0.9 =564.0 |  |  | 564 | 564 | EQ("E0002010070A") |  |  | '경 비' ~E0002010070A.E~ / Q * 0.9 =?EQ+
노무비 22,648 / Q * 0.9 =624.6 |  | 624.6 |  | 624.6 | LA("E0002010070A") |  |  | '노무비' ~E0002010070A.L~ / Q * 0.9 =?LA+
재료비 21,170 / Q * 0.9 =583.9 | 583.9 |  |  | 583.9 | MA("E0002010070A") |  |  | '재료비' ~E0002010070A.M~ / Q * 0.9 =?MA+
소 계 | 583.9 | 624.6 | 564 | 1772.5 |  |  |  | >'소 계'
계 | 6074.6 | 30131.3 | 7749.3 | 43955.2 |  |  |  | >>'계'
전체 합계 | 6074 | 30131 | 7749 | 43954
#. 108산근 구조물터파기 ¦ (육상리핑암 1∼2 M)¦㎥ | 6074 | 33091 | 7749 | 46914 | 0 | SD00092 |  | 1
구조물터파기 | [6 empty] | 10 | F
1. 인력(10 %) | [7 empty] | '1. 인력(10 %)'
할석공 1.8 인 *107,298*0.1 =19,313.6 |  | 19313.6 |  | 19313.6 | TOT("L119") |  |  | '할석공' 1.8'인'*~L119~*0.1 =?LA+
인 부 0.9 인 *81,443*0.1 =7,329.8 |  | 7329.8 |  | 7329.8 | TOT("L085") |  |  | '인 부' 0.9'인'*~L085~*0.1 =?LA+
소 계 |  | 26643.4 |  | 26643.4 |  |  |  | >'소 계'
2. 기계터파기(90 %) | [7 empty] | '2. 기계터파기(90 %)'
가) 대형브레이카 + 백호우(0.7 ㎥) | [7 empty] | '가) 대형브레이카 + 백호우(0.7 ㎥)'
Q = (3.2+3.8)/2=3.50 ㎥/Hr | [7 empty] | Q = (3.2+3.8)/2=?'㎥/Hr'
경 비 27,943 / Q * 0.9 =7,185.3 |  |  | 7185.3 | 7185.3 | EQ("E0002011070") |  |  | '경 비' ~E0002011070.E~ / Q * 0.9 =?EQ+
노무비 22,648 / Q * 0.9 =5,823.7 |  | 5823.7 |  | 5823.7 | LA("E0002011070") |  |  | '노무비' ~E0002011070.L~ / Q * 0.9 =?LA+
재료비 20,129 / Q * 0.9 =5,176.0 | 5176 |  |  | 5176 | MA("E0002011070") |  |  | '재료비' ~E0002011070.M~ / Q * 0.9 =?MA+
나) 치즐(0.7 ㎥ 용) | [7 empty] | '나) 치즐(0.7 ㎥ 용)'
0.006 본/Hr *204,000/Q*0.9 =314.7 | 314.7 |  |  | 314.7 | TOT("MZM00009") |  |  | 0.006'본/Hr'*~MZM00009~/Q*0.9 =?MA+
소 계 | 5490.7 | 5823.7 | 7185.3 | 18499.7 |  |  |  | >'소 계'
3. 들어내기(굴삭기 0.7 ㎥ 리핑암) | [7 empty] | '3. 들어내기(굴삭기 0.7 ㎥ 리핑암)'
qo=0.7 , K=0.7 , f=1/1.35=0.74 | [7 empty] | qo=0.7 , K=0.7 , f=1/1.35=?
E=0.50 , Cm=20 sec(135˚) | [7 empty] | E=0.50 , Cm=20'sec(135˚)'
Q=3600*qo*K*f*E/Cm=32.63 ㎥/Hr | [7 empty] | Q=3600*qo*K*f*E/Cm=?'㎥/Hr'
경 비 20,450 / Q * 0.9 =564.0 |  |  | 564 | 564 | EQ("E0002010070A") |  |  | '경 비' ~E0002010070A.E~ / Q * 0.9 =?EQ+
노무비 22,648 / Q * 0.9 =624.6 |  | 624.6 |  | 624.6 | LA("E0002010070A") |  |  | '노무비' ~E0002010070A.L~ / Q * 0.9 =?LA+
재료비 21,170 / Q * 0.9 =583.9 | 583.9 |  |  | 583.9 | MA("E0002010070A") |  |  | '재료비' ~E0002010070A.M~ / Q * 0.9 =?MA+
소 계 | 583.9 | 624.6 | 564 | 1772.5 |  |  |  | >'소 계'
계 | 6074.6 | 33091.7 | 7749.3 | 46915.6 |  |  |  | >>'계'
전체 합계 | 6074 | 33091 | 7749 | 46914
#. 109산근 구조물터파기 ¦ (육상리핑암 2∼3 M)¦㎥ | 6074 | 36052 | 7749 | 49875 | 0 | SD00093 |  | 1
구조물터파기 | [6 empty] | 10 | F
1. 인력(10 %) | [7 empty] | '1. 인력(10 %)'
할석공 2.0 인 *107,298*0.1 =21,459.6 |  | 21459.6 |  | 21459.6 | TOT("L119") |  |  | '할석공' 2.0'인'*~L119~*0.1 =?LA+
인 부 1.0 인 *81,443*0.1 =8,144.3 |  | 8144.3 |  | 8144.3 | TOT("L085") |  |  | '인 부' 1.0'인'*~L085~*0.1 =?LA+
소 계 |  | 29603.9 |  | 29603.9 |  |  |  | >'소 계'
2. 기계터파기(90 %) | [7 empty] | '2. 기계터파기(90 %)'
가) 대형브레이카 + 백호우(0.7 ㎥) | [7 empty] | '가) 대형브레이카 + 백호우(0.7 ㎥)'
Q = (3.2+3.8)/2=3.50 ㎥/Hr | [7 empty] | Q = (3.2+3.8)/2=?'㎥/Hr'
경 비 27,943 / Q * 0.9 =7,185.3 |  |  | 7185.3 | 7185.3 | EQ("E0002011070") |  |  | '경 비' ~E0002011070.E~ / Q * 0.9 =?EQ+
노무비 22,648 / Q * 0.9 =5,823.7 |  | 5823.7 |  | 5823.7 | LA("E0002011070") |  |  | '노무비' ~E0002011070.L~ / Q * 0.9 =?LA+
재료비 20,129 / Q * 0.9 =5,176.0 | 5176 |  |  | 5176 | MA("E0002011070") |  |  | '재료비' ~E0002011070.M~ / Q * 0.9 =?MA+
나) 치즐(0.7 ㎥ 용) | [7 empty] | '나) 치즐(0.7 ㎥ 용)'
0.006 본/Hr *204,000/Q*0.9 =314.7 | 314.7 |  |  | 314.7 | TOT("MZM00009") |  |  | 0.006'본/Hr'*~MZM00009~/Q*0.9 =?MA+
소 계 | 5490.7 | 5823.7 | 7185.3 | 18499.7 |  |  |  | >'소 계'
3. 들어내기(굴삭기 0.7 ㎥ 리핑암) | [7 empty] | '3. 들어내기(굴삭기 0.7 ㎥ 리핑암)'
qo=0.7 , K=0.7 , f=1/1.35=0.74 | [7 empty] | qo=0.7 , K=0.7 , f=1/1.35=?
E=0.50 , Cm=20 sec(135˚) | [7 empty] | E=0.50 , Cm=20'sec(135˚)'
Q=3600*qo*K*f*E/Cm=32.63 ㎥/Hr | [7 empty] | Q=3600*qo*K*f*E/Cm=?'㎥/Hr'
경 비 20,450 / Q * 0.9 =564.0 |  |  | 564 | 564 | EQ("E0002010070A") |  |  | '경 비' ~E0002010070A.E~ / Q * 0.9 =?EQ+
노무비 22,648 / Q * 0.9 =624.6 |  | 624.6 |  | 624.6 | LA("E0002010070A") |  |  | '노무비' ~E0002010070A.L~ / Q * 0.9 =?LA+
재료비 21,170 / Q * 0.9 =583.9 | 583.9 |  |  | 583.9 | MA("E0002010070A") |  |  | '재료비' ~E0002010070A.M~ / Q * 0.9 =?MA+
소 계 | 583.9 | 624.6 | 564 | 1772.5 |  |  |  | >'소 계'
계 | 6074.6 | 36052.2 | 7749.3 | 49876.1 |  |  |  | >>'계'
전체 합계 | 6074 | 36052 | 7749 | 49875
#. 110산근 구조물터파기 ¦ (육상리핑암 3∼4 M)¦㎥ | 6074 | 39012 | 7749 | 52835 | 0 | SD00094 |  | 1
구조물터파기 | [6 empty] | 10 | F
1. 인력(10 %) | [7 empty] | '1. 인력(10 %)'
할석공 2.2 인 *107,298*0.1 =23,605.5 |  | 23605.5 |  | 23605.5 | TOT("L119") |  |  | '할석공' 2.2'인'*~L119~*0.1 =?LA+
인 부 1.1 인 *81,443*0.1 =8,958.7 |  | 8958.7 |  | 8958.7 | TOT("L085") |  |  | '인 부' 1.1'인'*~L085~*0.1 =?LA+
소 계 |  | 32564.2 |  | 32564.2 |  |  |  | >'소 계'
2. 기계터파기(90 %) | [7 empty] | '2. 기계터파기(90 %)'
가) 대형브레이카 + 백호우(0.7 ㎥) | [7 empty] | '가) 대형브레이카 + 백호우(0.7 ㎥)'
Q = (3.2+3.8)/2=3.50 ㎥/Hr | [7 empty] | Q = (3.2+3.8)/2=?'㎥/Hr'
경 비 27,943 / Q * 0.9 =7,185.3 |  |  | 7185.3 | 7185.3 | EQ("E0002011070") |  |  | '경 비' ~E0002011070.E~ / Q * 0.9 =?EQ+
노무비 22,648 / Q * 0.9 =5,823.7 |  | 5823.7 |  | 5823.7 | LA("E0002011070") |  |  | '노무비' ~E0002011070.L~ / Q * 0.9 =?LA+
재료비 20,129 / Q * 0.9 =5,176.0 | 5176 |  |  | 5176 | MA("E0002011070") |  |  | '재료비' ~E0002011070.M~ / Q * 0.9 =?MA+
나) 치즐(0.7 ㎥ 용) | [7 empty] | '나) 치즐(0.7 ㎥ 용)'
0.006 본/Hr *204,000/Q*0.9 =314.7 | 314.7 |  |  | 314.7 | TOT("MZM00009") |  |  | 0.006'본/Hr'*~MZM00009~/Q*0.9 =?MA+
소 계 | 5490.7 | 5823.7 | 7185.3 | 18499.7 |  |  |  | >'소 계'
3. 들어내기(굴삭기 0.7 ㎥ 리핑암) | [7 empty] | '3. 들어내기(굴삭기 0.7 ㎥ 리핑암)'
qo=0.7 , K=0.7 , f=1/1.35=0.74 | [7 empty] | qo=0.7 , K=0.7 , f=1/1.35=?
E=0.50 , Cm=20 sec(135˚) | [7 empty] | E=0.50 , Cm=20'sec(135˚)'
Q=3600*qo*K*f*E/Cm=32.63 ㎥/Hr | [7 empty] | Q=3600*qo*K*f*E/Cm=?'㎥/Hr'
경 비 20,450 / Q * 0.9 =564.0 |  |  | 564 | 564 | EQ("E0002010070A") |  |  | '경 비' ~E0002010070A.E~ / Q * 0.9 =?EQ+
노무비 22,648 / Q * 0.9 =624.6 |  | 624.6 |  | 624.6 | LA("E0002010070A") |  |  | '노무비' ~E0002010070A.L~ / Q * 0.9 =?LA+
재료비 21,170 / Q * 0.9 =583.9 | 583.9 |  |  | 583.9 | MA("E0002010070A") |  |  | '재료비' ~E0002010070A.M~ / Q * 0.9 =?MA+
소 계 | 583.9 | 624.6 | 564 | 1772.5 |  |  |  | >'소 계'
계 | 6074.6 | 39012.5 | 7749.3 | 52836.4 |  |  |  | >>' 계'
전체 합계 | 6074 | 39012 | 7749 | 52835
#. 111산근 구조물터파기 ¦ (육상리핑암 4∼5 M)¦㎥ | 6074 | 41972 | 7749 | 55795 | 0 | SD00095 |  | 1
구조물터파기 | [6 empty] | 10 | F
1. 인력(10 %) | [7 empty] | '1. 인력(10 %)'
할석공 2.4 인 *107,298*0.1 =25,751.5 |  | 25751.5 |  | 25751.5 | TOT("L119") |  |  | '할석공' 2.4'인'*~L119~*0.1 =?LA+
인 부 1.2 인 *81,443*0.1 =9,773.1 |  | 9773.1 |  | 9773.1 | TOT("L085") |  |  | '인 부' 1.2'인'*~L085~*0.1 =?LA+
소 계 |  | 35524.6 |  | 35524.6 |  |  |  | >'소 계'
2. 기계터파기(90 %) | [7 empty] | '2. 기계터파기(90 %)'
가) 대형브레이카 + 백호우(0.7 ㎥) | [7 empty] | '가) 대형브레이카 + 백호우(0.7 ㎥)'
Q = (3.2+3.8)/2=3.50 ㎥/Hr | [7 empty] | Q = (3.2+3.8)/2=?'㎥/Hr'
경 비 27,943 / Q * 0.9 =7,185.3 |  |  | 7185.3 | 7185.3 | EQ("E0002011070") |  |  | '경 비' ~E0002011070.E~ / Q * 0.9 =?EQ+
노무비 22,648 / Q * 0.9 =5,823.7 |  | 5823.7 |  | 5823.7 | LA("E0002011070") |  |  | '노무비' ~E0002011070.L~ / Q * 0.9 =?LA+
재료비 20,129 / Q * 0.9 =5,176.0 | 5176 |  |  | 5176 | MA("E0002011070") |  |  | '재료비' ~E0002011070.M~ / Q * 0.9 =?MA+
나) 치즐(0.7 ㎥ 용) | [7 empty] | '나) 치즐(0.7 ㎥ 용)'
0.006 본/Hr *204,000/Q*0.9 =314.7 | 314.7 |  |  | 314.7 | TOT("MZM00009") |  |  | 0.006'본/Hr'*~MZM00009~/Q*0.9 =?MA+
소 계 | 5490.7 | 5823.7 | 7185.3 | 18499.7 |  |  |  | >'소 계'
3. 들어내기(굴삭기 0.7 ㎥ 리핑암) | [7 empty] | '3. 들어내기(굴삭기 0.7 ㎥ 리핑암)'
qo=0.7 , K=0.7 , f=1/1.35=0.74 | [7 empty] | qo=0.7 , K=0.7 , f=1/1.35=?
E=0.50 , Cm=20 sec(135˚) | [7 empty] | E=0.50 , Cm=20'sec(135˚)'
Q=3600*qo*K*f*E/Cm=32.63 ㎥/Hr | [7 empty] | Q=3600*qo*K*f*E/Cm=?'㎥/Hr'
경 비 20,450 / Q * 0.9 =564.0 |  |  | 564 | 564 | EQ("E0002010070A") |  |  | '경 비' ~E0002010070A.E~ / Q * 0.9 =?EQ+
노무비 22,648 / Q * 0.9 =624.6 |  | 624.6 |  | 624.6 | LA("E0002010070A") |  |  | '노무비' ~E0002010070A.L~ / Q * 0.9 =?LA+
재료비 21,170 / Q * 0.9 =583.9 | 583.9 |  |  | 583.9 | MA("E0002010070A") |  |  | '재료비' ~E0002010070A.M~ / Q * 0.9 =?MA+
소 계 | 583.9 | 624.6 | 564 | 1772.5 |  |  |  | >'소 계'
계 | 6074.6 | 41972.9 | 7749.3 | 55796.8 |  |  |  | >>'계'
전체 합계 | 6074 | 41972 | 7749 | 55795
#. 112산근 구조물터파기 ¦ (육상리핑암 5∼6 M)¦㎥ | 6074 | 44933 | 7749 | 58756 | 0 | SD00096 |  | 1
구조물터파기 | [6 empty] | 10 | F
1. 인력(10 %) | [7 empty] | '1. 인력(10 %)'
할석공 2.6 인 *107,298*0.1 =27,897.4 |  | 27897.4 |  | 27897.4 | TOT("L119") |  |  | '할석공' 2.6'인'*~L119~*0.1 =?LA+
인 부 1.3 인 *81,443*0.1 =10,587.5 |  | 10587.5 |  | 10587.5 | TOT("L085") |  |  | '인 부' 1.3'인'*~L085~*0.1 =?LA+
소 계 |  | 38484.9 |  | 38484.9 |  |  |  | >'소 계'
2. 기계터파기(90 %) | [7 empty] | '2. 기계터파기(90 %)'
가) 대형브레이카 + 백호우(0.7 ㎥) | [7 empty] | '가) 대형브레이카 + 백호우(0.7 ㎥)'
Q = (3.2+3.8)/2=3.50 ㎥/Hr | [7 empty] | Q = (3.2+3.8)/2=?'㎥/Hr'
경 비 27,943 / Q * 0.9 =7,185.3 |  |  | 7185.3 | 7185.3 | EQ("E0002011070") |  |  | '경 비' ~E0002011070.E~ / Q * 0.9 =?EQ+
노무비 22,648 / Q * 0.9 =5,823.7 |  | 5823.7 |  | 5823.7 | LA("E0002011070") |  |  | '노무비' ~E0002011070.L~ / Q * 0.9 =?LA+
재료비 20,129 / Q * 0.9 =5,176.0 | 5176 |  |  | 5176 | MA("E0002011070") |  |  | '재료비' ~E0002011070.M~ / Q * 0.9 =?MA+
나) 치즐(0.7 ㎥ 용) | [7 empty] | '나) 치즐(0.7 ㎥ 용)'
0.006 본/Hr *204,000/Q*0.9 =314.7 | 314.7 |  |  | 314.7 | MA("MZM00009") |  |  | 0.006'본/Hr'*MA("MZM00009")/Q*0.9 =?MA+
소 계 | 5490.7 | 5823.7 | 7185.3 | 18499.7 |  |  |  | >'소 계'
3. 들어내기(굴삭기0.7 ㎥ 리핑암) | [7 empty] | '3. 들어내기(굴삭기0.7 ㎥ 리핑암)'
qo=0.7 , K=0.7 , f=1/1.35=0.74 | [7 empty] | qo=0.7 , K=0.7 , f=1/1.35=?
E=0.50 , Cm=20 sec(135˚) | [7 empty] | E=0.50 , Cm=20'sec(135˚)'
Q=3600*qo*K*f*E/Cm=32.63 ㎥/Hr | [7 empty] | Q=3600*qo*K*f*E/Cm=?'㎥/Hr'
경 비 20,450 / Q * 0.9 =564.0 |  |  | 564 | 564 | EQ("E0002010070A") |  |  | '경 비' ~E0002010070A.E~ / Q * 0.9 =?EQ+
노무비 22,648 / Q * 0.9 =624.6 |  | 624.6 |  | 624.6 | LA("E0002010070A") |  |  | '노무비' ~E0002010070A.L~ / Q * 0.9 =?LA+
재료비 21,170 / Q * 0.9 =583.9 | 583.9 |  |  | 583.9 | MA("E0002010070A") |  |  | '재료비' ~E0002010070A.M~ / Q * 0.9 =?MA+
소 계 | 583.9 | 624.6 | 564 | 1772.5 |  |  |  | >'소 계'
계 | 6074.6 | 44933.2 | 7749.3 | 58757.1 |  |  |  | >>'계'
전체 합계 | 6074 | 44933 | 7749 | 58756
#. 113산근 구조물터파기 ¦ (수중리핑암 0∼1 M)¦㎥ | 6139 | 53883 | 7811 | 67833 | 0 | SD00097 |  | 1
구조물터파기 | [6 empty] | 10 | F
1. 인력(10 %) : 육상의 2배 | [7 empty] | '1. 인력(10 %) : 육상의 2배'
할석공 1.6 인 *107,298*0.1*2 =34,335.3 |  | 34335.3 |  | 34335.3 | TOT("L119") |  |  | '할석공' 1.6'인'*~L119~*0.1*2 =?LA+
인 부 0.8 인 *81,443*0.1*2 =13,030.8 |  | 13030.8 |  | 13030.8 | TOT("L085") |  |  | '인 부' 0.8'인'*~L085~*0.1*2 =?LA+
소 계 |  | 47366.1 |  | 47366.1 |  |  |  | >'소 계'
2. 기계터파기(90 %) | [7 empty] | '2. 기계터파기(90 %)'
가) 대형브레이카 + 백호우(0.7 ㎥) | [7 empty] | '가) 대형브레이카 + 백호우(0.7 ㎥)'
Q = (3.2+3.8)/2=3.50 ㎥/Hr | [7 empty] | Q = (3.2+3.8)/2=?'㎥/Hr'
경 비 27,943 / Q * 0.9 =7,185.3 |  |  | 7185.3 | 7185.3 | EQ("E0002011070") |  |  | '경 비' ~E0002011070.E~ / Q * 0.9 =?EQ+
노무비 22,648 / Q * 0.9 =5,823.7 |  | 5823.7 |  | 5823.7 | LA("E0002011070") |  |  | '노무비' ~E0002011070.L~ / Q * 0.9 =?LA+
재료비 20,129 / Q * 0.9 =5,176.0 | 5176 |  |  | 5176 | MA("E0002011070") |  |  | '재료비' ~E0002011070.M~ / Q * 0.9 =?MA+
나) 치즐(0.7 ㎥ 용) | [7 empty] | '나) 치즐(0.7 ㎥ 용)'
0.006 본/Hr *204,000/Q*0.9 =314.7 | 314.7 |  |  | 314.7 | TOT("MZM00009") |  |  | 0.006'본/Hr'*~MZM00009~/Q*0.9 =?MA+
소 계 | 5490.7 | 5823.7 | 7185.3 | 18499.7 |  |  |  | >'소 계'
3. 들어내기(굴삭기0.7 ㎥ 리핑암) | [7 empty] | '3. 들어내기(굴삭기0.7 ㎥ 리핑암)'
qo=0.7 , K=0.7 , f=1/1.35=0.74 | [7 empty] | qo=0.7 , K=0.7 , f=1/1.35=?
E = 0.50-0.05=0.45 , Cm=20 sec(135˚) | [7 empty] | E = 0.50-0.05=? , Cm=20'sec(135˚)'
Q=3600*qo*K*f*E/Cm=29.37 ㎥/Hr | [7 empty] | Q=3600*qo*K*f*E/Cm=?'㎥/Hr'
경 비 20,450 / Q * 0.9 =626.6 |  |  | 626.6 | 626.6 | EQ("E0002010070A") |  |  | '경 비' ~E0002010070A.E~ / Q * 0.9 =?EQ+
노무비 22,648 / Q * 0.9 =694.0 |  | 694 |  | 694 | LA("E0002010070A") |  |  | '노무비' ~E0002010070A.L~ / Q * 0.9 =?LA+
재료비 21,170 / Q * 0.9 =648.7 | 648.7 |  |  | 648.7 | MA("E0002010070A") |  |  | '재료비' ~E0002010070A.M~ / Q * 0.9 =?MA+
소 계 | 648.7 | 694 | 626.6 | 1969.3 |  |  |  | >'소 계'
계 | 6139.4 | 53883.8 | 7811.9 | 67835.1 |  |  |  | >>'계'
전체 합계 | 6139 | 53883 | 7811 | 67833
#. 114산근 구조물터파기 ¦ (수중리핑암 1∼2 M)¦㎥ | 6139 | 59804 | 7811 | 73754 | 0 | SD00098 |  | 1
구조물터파기 | [6 empty] | 10 | F
1. 인력(10 %) : 육상의 2배 | [7 empty] | '1. 인력(10 %) : 육상의 2배'
할석공 1.8 인 *107,298*0.1*2 =38,627.2 |  | 38627.2 |  | 38627.2 | TOT("L119") |  |  | '할석공' 1.8'인'*~L119~*0.1*2 =?LA+
인 부 0.9 인 *81,443*0.1*2 =14,659.7 |  | 14659.7 |  | 14659.7 | TOT("L085") |  |  | '인 부' 0.9'인'*~L085~*0.1*2 =?LA+
소 계 |  | 53286.9 |  | 53286.9 |  |  |  | >'소 계'
2. 기계터파기(90 %) | [7 empty] | '2. 기계터파기(90 %)'
가) 대형브레이카 + 백호우(0.7 ㎥) | [7 empty] | '가) 대형브레이카 + 백호우(0.7 ㎥)'
Q = (3.2+3.8)/2=3.50 ㎥/Hr | [7 empty] | Q = (3.2+3.8)/2=?'㎥/Hr'
경 비 27,943 / Q * 0.9 =7,185.3 |  |  | 7185.3 | 7185.3 | EQ("E0002011070") |  |  | '경 비' ~E0002011070.E~ / Q * 0.9 =?EQ+
노무비 22,648 / Q * 0.9 =5,823.7 |  | 5823.7 |  | 5823.7 | LA("E0002011070") |  |  | '노무비' ~E0002011070.L~ / Q * 0.9 =?LA+
재료비 20,129 / Q * 0.9 =5,176.0 | 5176 |  |  | 5176 | MA("E0002011070") |  |  | '재료비' ~E0002011070.M~ / Q * 0.9 =?MA+
나) 치즐(0.7 ㎥ 용) | [7 empty] | '나) 치즐(0.7 ㎥ 용)'
0.006 본/Hr *204,000/Q*0.9 =314.7 | 314.7 |  |  | 314.7 | TOT("MZM00009") |  |  | 0.006'본/Hr'*~MZM00009~/Q*0.9 =?MA+
소 계 | 5490.7 | 5823.7 | 7185.3 | 18499.7 |  |  |  | >'소 계'
3. 들어내기(굴삭기 0.7 ㎥ 리핑암) | [7 empty] | '3. 들어내기(굴삭기 0.7 ㎥ 리핑암)'
qo=0.7 , K=0.7 , f=1/1.35=0.74 | [7 empty] | qo=0.7 , K=0.7 , f=1/1.35=?
E = 0.50-0.05=0.45 , Cm=20 sec(135˚) | [7 empty] | E = 0.50-0.05=? , Cm=20'sec(135˚)'
Q=3600*qo*K*f*E/Cm=29.37 ㎥/Hr | [7 empty] | Q=3600*qo*K*f*E/Cm=?'㎥/Hr'
경 비 20,450 / Q * 0.9 =626.6 |  |  | 626.6 | 626.6 | EQ("E0002010070A") |  |  | '경 비' ~E0002010070A.E~ / Q * 0.9 =?EQ+
노무비 22,648 / Q * 0.9 =694.0 |  | 694 |  | 694 | LA("E0002010070A") |  |  | '노무비' ~E0002010070A.L~ / Q * 0.9 =?LA+
재료비 21,170 / Q * 0.9 =648.7 | 648.7 |  |  | 648.7 | MA("E0002010070A") |  |  | '재료비' ~E0002010070A.M~ / Q * 0.9 =?MA+
소 계 | 648.7 | 694 | 626.6 | 1969.3 |  |  |  | >'소 계'
계 | 6139.4 | 59804.6 | 7811.9 | 73755.9 |  |  |  | >>'계'
전체 합계 | 6139 | 59804 | 7811 | 73754
#. 115산근 구조물터파기 ¦ (수중리핑암 2∼3 M)¦㎥ | 6139 | 65725 | 7811 | 79675 | 0 | SD00099 |  | 1
구조물터파기 | [6 empty] | 10 | F
1. 인력(10 %) : 육상의 2배 | [7 empty] | '1. 인력(10 %) : 육상의 2배'
할석공 2.0 인 *107,298*0.1*2 =42,919.2 |  | 42919.2 |  | 42919.2 | TOT("L119") |  |  | '할석공' 2.0'인'*~L119~*0.1*2 =?LA+
인 부 1.0 인 *81,443*0.1*2 =16,288.6 |  | 16288.6 |  | 16288.6 | TOT("L085") |  |  | '인 부' 1.0'인'*~L085~*0.1*2 =?LA+
소 계 |  | 59207.8 |  | 59207.8 |  |  |  | >'소 계'
2. 기계터파기(90 %) | [7 empty] | '2. 기계터파기(90 %)'
가) 대형브레이카 + 백호우(0.7 ㎥) | [7 empty] | '가) 대형브레이카 + 백호우(0.7 ㎥)'
Q = (3.2+3.8)/2=3.50 ㎥/Hr | [7 empty] | Q = (3.2+3.8)/2=?'㎥/Hr'
경 비 27,943 / Q * 0.9 =7,185.3 |  |  | 7185.3 | 7185.3 | EQ("E0002011070") |  |  | '경 비' ~E0002011070.E~ / Q * 0.9 =?EQ+
노무비 22,648 / Q * 0.9 =5,823.7 |  | 5823.7 |  | 5823.7 | LA("E0002011070") |  |  | '노무비' ~E0002011070.L~ / Q * 0.9 =?LA+
재료비 20,129 / Q * 0.9 =5,176.0 | 5176 |  |  | 5176 | MA("E0002011070") |  |  | '재료비' ~E0002011070.M~ / Q * 0.9 =?MA+
나) 치즐(0.7 ㎥ 용) | [7 empty] | '나) 치즐(0.7 ㎥ 용)'
0.006 본/Hr *204,000/Q*0.9 =314.7 | 314.7 |  |  | 314.7 | TOT("MZM00009") |  |  | 0.006'본/Hr'*~MZM00009~/Q*0.9 =?MA+
소 계 | 5490.7 | 5823.7 | 7185.3 | 18499.7 |  |  |  | >'소 계'
3. 들어내기(굴삭기 0.7 ㎥: 리핑암) | [7 empty] | '3. 들어내기(굴삭기 0.7 ㎥: 리핑암)'
qo=0.7 , K=0.7 , f=1/1.35=0.74 | [7 empty] | qo=0.7 , K=0.7 , f=1/1.35=?
E = 0.50-0.05=0.45 , Cm=20 sec(135˚) | [7 empty] | E = 0.50-0.05=? , Cm=20'sec(135˚)'
Q=3600*qo*K*f*E/Cm=29.37 ㎥/Hr | [7 empty] | Q=3600*qo*K*f*E/Cm=?'㎥/Hr'
경 비 20,450 / Q * 0.9 =626.6 |  |  | 626.6 | 626.6 | EQ("E0002010070A") |  |  | '경 비' ~E0002010070A.E~ / Q * 0.9 =?EQ+
노무비 22,648 / Q * 0.9 =694.0 |  | 694 |  | 694 | LA("E0002010070A") |  |  | '노무비' ~E0002010070A.L~ / Q * 0.9 =?LA+
재료비 21,170 / Q * 0.9 =648.7 | 648.7 |  |  | 648.7 | MA("E0002010070A") |  |  | '재료비' ~E0002010070A.M~ / Q * 0.9 =?MA+
소 계 | 648.7 | 694 | 626.6 | 1969.3 |  |  |  | >'소 계'
계 | 6139.4 | 65725.5 | 7811.9 | 79676.8 |  |  |  | >>'계'
전체 합계 | 6139 | 65725 | 7811 | 79675
#. 116산근 구조물터파기 ¦ (수중리핑암 3∼4 M)¦㎥ | 6139 | 71646 | 7811 | 85596 | 0 | SD00163 |  | 1
구조물터파기 | [6 empty] | 10 | F
1. 인력(10 %) : 육상의 2배 | [7 empty] | '1. 인력(10 %) : 육상의 2배'
할석공 2.2 인 *107,298*0.1*2 =47,211.1 |  | 47211.1 |  | 47211.1 | TOT("L119") |  |  | '할석공' 2.2'인'*~L119~*0.1*2 =?LA+
인 부 1.1 인 *81,443*0.1*2 =17,917.4 |  | 17917.4 |  | 17917.4 | TOT("L085") |  |  | '인 부' 1.1'인'*~L085~*0.1*2 =?LA+
소 계 |  | 65128.5 |  | 65128.5 |  |  |  | >'소 계'
2. 기계터파기(90 %) | [7 empty] | '2. 기계터파기(90 %)'
가) 대형브레이카 + 굴삭기(0.7 ㎥) | [7 empty] | '가) 대형브레이카 + 굴삭기(0.7 ㎥)'
Q = (3.2+3.8)/2=3.50 ㎥/Hr | [7 empty] | Q = (3.2+3.8)/2=?'㎥/Hr'
경 비 27,943 / Q * 0.9 =7,185.3 |  |  | 7185.3 | 7185.3 | EQ("E0002011070") |  |  | '경 비' ~E0002011070.E~ / Q * 0.9 =?EQ+
노무비 22,648 / Q * 0.9 =5,823.7 |  | 5823.7 |  | 5823.7 | LA("E0002011070") |  |  | '노무비' ~E0002011070.L~ / Q * 0.9 =?LA+
재료비 20,129 / Q * 0.9 =5,176.0 | 5176 |  |  | 5176 | MA("E0002011070") |  |  | '재료비' ~E0002011070.M~ / Q * 0.9 =?MA+
나) 치즐(0.7 ㎥ 용) | [7 empty] | '나) 치즐(0.7 ㎥ 용)'
0.006 본/Hr *204,000/Q*0.9 =314.7 | 314.7 |  |  | 314.7 | TOT("MZM00009") |  |  | 0.006'본/Hr'*~MZM00009~/Q*0.9 =?MA+
소 계 | 5490.7 | 5823.7 | 7185.3 | 18499.7 |  |  |  | >'소 계'
3. 들어내기(굴삭기 0.7 ㎥:리핑암) | [7 empty] | '3. 들어내기(굴삭기 0.7 ㎥:리핑암)'
qo=0.7 , K=0.7 , f=1/1.35=0.74 | [7 empty] | qo=0.7 , K=0.7 , f=1/1.35=?
E =0.50-0.05=0.45 , Cm=20 sec(135˚) | [7 empty] | E =0.50-0.05=? , Cm=20'sec(135˚)'
Q=3600*qo*K*f*E/Cm=29.37 ㎥/Hr | [7 empty] | Q=3600*qo*K*f*E/Cm=?'㎥/Hr'
경 비 20,450 / Q * 0.9 =626.6 |  |  | 626.6 | 626.6 | EQ("E0002010070A") |  |  | '경 비' ~E0002010070A.E~ / Q * 0.9 =?EQ+
노무비 22,648 / Q * 0.9 =694.0 |  | 694 |  | 694 | LA("E0002010070A") |  |  | '노무비' ~E0002010070A.L~ / Q * 0.9 =?LA+
재료비 21,170 / Q * 0.9 =648.7 | 648.7 |  |  | 648.7 | MA("E0002010070A") |  |  | '재료비' ~E0002010070A.M~ / Q * 0.9 =?MA+
소 계 | 648.7 | 694 | 626.6 | 1969.3 |  |  |  | >'소 계'
계 | 6139.4 | 71646.2 | 7811.9 | 85597.5 |  |  |  | >>'계'
전체 합계 | 6139 | 71646 | 7811 | 85596
#. 117산근 구조물터파기 ¦ (수중리핑암 4∼5 M)¦㎥ | 6139 | 77567 | 7811 | 91517 | 0 | SD00164 |  | 1
구조물터파기 | [6 empty] | 10 | F
1. 인력(10 %) : 육상의 2배 | [7 empty] | '1. 인력(10 %) : 육상의 2배'
할석공 2.4 인 *107,298*0.1*2 =51,503.0 |  | 51503 |  | 51503 | TOT("L119") |  |  | '할석공' 2.4'인'*~L119~*0.1*2 =?LA+
인 부 1.2 인 *81,443*0.1*2 =19,546.3 |  | 19546.3 |  | 19546.3 | TOT("L085") |  |  | '인 부' 1.2'인'*~L085~*0.1*2 =?LA+
소 계 |  | 71049.3 |  | 71049.3 |  |  |  | >'소 계'
2. 기계터파기(90 %) | [7 empty] | '2. 기계터파기(90 %)'
가) 대형브레이카 + 굴삭기(0.7 ㎥) | [7 empty] | '가) 대형브레이카 + 굴삭기(0.7 ㎥)'
Q = (3.2+3.8)/2=3.50 ㎥/Hr | [7 empty] | Q = (3.2+3.8)/2=?'㎥/Hr'
경 비 27,943 / Q * 0.9 =7,185.3 |  |  | 7185.3 | 7185.3 | EQ("E0002011070") |  |  | '경 비' ~E0002011070.E~ / Q * 0.9 =?EQ+
노무비 22,648 / Q * 0.9 =5,823.7 |  | 5823.7 |  | 5823.7 | LA("E0002011070") |  |  | '노무비' ~E0002011070.L~ / Q * 0.9 =?LA+
재료비 20,129 / Q * 0.9 =5,176.0 | 5176 |  |  | 5176 | MA("E0002011070") |  |  | '재료비' ~E0002011070.M~ / Q * 0.9 =?MA+
나) 치즐(0.7 ㎥ 용) | [7 empty] | '나) 치즐(0.7 ㎥ 용)'
0.006 본/Hr *204,000/Q*0.9 =314.7 | 314.7 |  |  | 314.7 | TOT("MZM00009") |  |  | 0.006'본/Hr'*~MZM00009~/Q*0.9 =?MA+
소 계 | 5490.7 | 5823.7 | 7185.3 | 18499.7 |  |  |  | >'소 계'
3. 들어내기(굴삭기 0.7 ㎥ : 리핑암) | [7 empty] | '3. 들어내기(굴삭기 0.7 ㎥ : 리핑암)'
qo=0.7 , K=0.7 , f=1/1.35=0.74 | [7 empty] | qo=0.7 , K=0.7 , f=1/1.35=?
E =0.50-0.05=0.45 , Cm=20 sec(135˚) | [7 empty] | E =0.50-0.05=? , Cm=20'sec(135˚)'
Q=3600*qo*K*f*E/Cm=29.37 ㎥/Hr | [7 empty] | Q=3600*qo*K*f*E/Cm=?'㎥/Hr'
경 비 20,450 / Q * 0.9 =626.6 |  |  | 626.6 | 626.6 | EQ("E0002010070A") |  |  | '경 비' ~E0002010070A.E~ / Q * 0.9 =?EQ+
노무비 22,648 / Q * 0.9 =694.0 |  | 694 |  | 694 | LA("E0002010070A") |  |  | '노무비' ~E0002010070A.L~ / Q * 0.9 =?LA+
재료비 21,170 / Q * 0.9 =648.7 | 648.7 |  |  | 648.7 | MA("E0002010070A") |  |  | '재료비' ~E0002010070A.M~ / Q * 0.9 =?MA+
소 계 | 648.7 | 694 | 626.6 | 1969.3 |  |  |  | >'소 계'
계 | 6139.4 | 77567 | 7811.9 | 91518.3 |  |  |  | >>'계'
전체 합계 | 6139 | 77567 | 7811 | 91517
#. 118산근 구조물터파기 ¦ (수중리핑암 5∼6 M)¦㎥ | 6139 | 83487 | 7811 | 97437 | 0 | SD00165 |  | 1
구조물터파기 | [6 empty] | 10 | F
1. 인력(10 %) : 육상의 2배 | [7 empty] | '1. 인력(10 %) : 육상의 2배'
할석공 2.6 인 *107,298*0.1*2 =55,794.9 |  | 55794.9 |  | 55794.9 | TOT("L119") |  |  | '할석공' 2.6'인'*~L119~*0.1*2 =?LA+
인 부 1.3 인 *81,443*0.1*2 =21,175.1 |  | 21175.1 |  | 21175.1 | TOT("L085") |  |  | '인 부' 1.3'인'*~L085~*0.1*2 =?LA+
소 계 |  | 76970 |  | 76970 |  |  |  | >'소 계'
2. 기계터파기(90 %) | [7 empty] | '2. 기계터파기(90 %)'
가) 대형브레이카 + 굴삭기(0.7 ㎥) | [7 empty] | '가) 대형브레이카 + 굴삭기(0.7 ㎥)'
Q = (3.2+3.8)/2=3.50 ㎥/Hr | [7 empty] | Q = (3.2+3.8)/2=?'㎥/Hr'
경 비 27,943 / Q * 0.9 =7,185.3 |  |  | 7185.3 | 7185.3 | EQ("E0002011070") |  |  | '경 비' ~E0002011070.E~ / Q * 0.9 =?EQ+
노무비 22,648 / Q * 0.9 =5,823.7 |  | 5823.7 |  | 5823.7 | LA("E0002011070") |  |  | '노무비' ~E0002011070.L~ / Q * 0.9 =?LA+
재료비 20,129 / Q * 0.9 =5,176.0 | 5176 |  |  | 5176 | MA("E0002011070") |  |  | '재료비' ~E0002011070.M~ / Q * 0.9 =?MA+
나) 치즐(0.7 ㎥ 용) | [7 empty] | '나) 치즐(0.7 ㎥ 용)'
0.006 본/Hr *204,000/Q*0.9 =314.7 | 314.7 |  |  | 314.7 | TOT("MZM00009") |  |  | 0.006'본/Hr'*~MZM00009~/Q*0.9 =?MA+
소 계 | 5490.7 | 5823.7 | 7185.3 | 18499.7 |  |  |  | >'소 계'
3. 들어내기(굴삭기 0.7 ㎥:리핑암) | [7 empty] | '3. 들어내기(굴삭기 0.7 ㎥:리핑암)'
qo=0.7 , K=0.7 , f=1/1.35=0.74 | [7 empty] | qo=0.7 , K=0.7 , f=1/1.35=?
E=0.50-0.05=0.45 , Cm=20 sec(135˚) | [7 empty] | E=0.50-0.05=? , Cm=20'sec(135˚)'
Q=3600*qo*K*f*E/Cm=29.37 ㎥/Hr | [7 empty] | Q=3600*qo*K*f*E/Cm=?'㎥/Hr'
경 비 20,450 / Q * 0.9 =626.6 |  |  | 626.6 | 626.6 | EQ("E0002010070A") |  |  | '경 비' ~E0002010070A.E~ / Q * 0.9 =?EQ+
노무비 22,648 / Q * 0.9 =694.0 |  | 694 |  | 694 | LA("E0002010070A") |  |  | '노무비' ~E0002010070A.L~ / Q * 0.9 =?LA+
재료비 21,170 / Q * 0.9 =648.7 | 648.7 |  |  | 648.7 | MA("E0002010070A") |  |  | '재료비' ~E0002010070A.M~ / Q * 0.9 =?MA+
소 계 | 648.7 | 694 | 626.6 | 1969.3 |  |  |  | >'소 계'
계 | 6139.4 | 83487.7 | 7811.9 | 97439 |  |  |  | >>'계'
전체 합계 | 6139 | 83487 | 7811 | 97437
#. 119산근 구조물터파기 ¦ (육상발파암 0∼1 M)¦㎥ | 9347 | 49379 | 10821 | 69547 | 0 | SD00166 |  | 1
구조물터파기 | [6 empty] | 10 | F
1. 인력(10 %) | [7 empty] | '1. 인력(10 %)'
할석공 2.80 인 *107,298*0.1 =30,043.4 |  | 30043.4 |  | 30043.4 | TOT("L119") |  |  | '할석공' 2.80'인'*~L119~*0.1 =?LA+
인 부 1.266 인 *81,443*0.1 =10,310.6 |  | 10310.6 |  | 10310.6 | TOT("L085") |  |  | '인 부' 1.266'인'*~L085~*0.1 =?LA+
소 계 |  | 40354 |  | 40354 |  |  |  | >'소 계'
2. 기계터파기(90 %) | [7 empty] | '2. 기계터파기(90 %)'
가) 대형브레이카 + 굴삭기(0.7 ㎥) | [7 empty] | '가) 대형브레이카 + 굴삭기(0.7 ㎥)'
Q=(3.5+2.5+1.8)/3=2.60 ㎥/Hr | [7 empty] | Q=(3.5+2.5+1.8)/3=?'㎥/Hr'
경 비 27,943 / Q * 0.9 =9,672.5 |  |  | 9672.5 | 9672.5 | EQ("E0002011070") |  |  | '경 비' ~E0002011070.E~ / Q * 0.9 =?EQ+
노무비 22,648 / Q * 0.9 =7,839.6 |  | 7839.6 |  | 7839.6 | LA("E0002011070") |  |  | '노무비' ~E0002011070.L~ / Q * 0.9 =?LA+
재료비 20,129 / Q * 0.9 =6,967.7 | 6967.7 |  |  | 6967.7 | MA("E0002011070") |  |  | '재료비' ~E0002011070.M~ / Q * 0.9 =?MA+
나) 치즐(0.7 ㎥ 용) | [7 empty] | '나) 치즐(0.7 ㎥ 용)'
0.018 EA *204,000/Q*0.9 =1,271.0 | 1271 |  |  | 1271 | TOT("MZM00009") |  |  | 0.018'EA'*~MZM00009~/Q*0.9 =?MA+
소 계 | 8238.7 | 7839.6 | 9672.5 | 25750.8 |  |  |  | >'소 계'
3. 들어내기(굴삭기 0.7 ㎥:발파암) | [7 empty] | '3. 들어내기(굴삭기 0.7 ㎥:발파암)'
qo=0.7 , K=0.55 , f=1/1.625=0.62 | [7 empty] | qo=0.7 , K=0.55 , f=1/1.625=?
E=0.40 , Cm=20 sec(135˚) | [7 empty] | E=0.40 , Cm=20'sec(135˚)'
Q=3600*qo*K*f*E/Cm=17.19 ㎥/Hr | [7 empty] | Q=3600*qo*K*f*E/Cm=?'㎥/Hr'
경 비 21,939 / Q * 0.9 =1,148.6 |  |  | 1148.6 | 1148.6 | EQ("E0002010070B") |  |  | '경 비' ~E0002010070B.E~ / Q * 0.9 =?EQ+
노무비 22,648 / Q * 0.9 =1,185.7 |  | 1185.7 |  | 1185.7 | LA("E0002010070B") |  |  | '노무비' ~E0002010070B.L~ / Q * 0.9 =?LA+
재료비 21,170 / Q * 0.9 =1,108.3 | 1108.3 |  |  | 1108.3 | MA("E0002010070B") |  |  | '재료비' ~E0002010070B.M~ / Q * 0.9 =?MA+
소 계 | 1108.3 | 1185.7 | 1148.6 | 3442.6 |  |  |  | >'소 계'
계 | 9347 | 49379.3 | 10821.1 | 69547.4 |  |  |  | >>'계'
전체 합계 | 9347 | 49379 | 10821 | 69547
#. 120산근 구조물터파기 ¦ (육상발파암 1∼2 M)¦㎥ | 9347 | 59333 | 10821 | 79501 | 0 | SD00167 |  | 1
구조물터파기 | [6 empty] | 10 | F
1. 인력(10 %) | [7 empty] | '1. 인력(10 %)'
할석공 3.50 인 *107,298*0.1 =37,554.3 |  | 37554.3 |  | 37554.3 | TOT("L119") |  |  | '할석공' 3.50'인'*~L119~*0.1 =?LA+
인 부 1.566 인 *81,443*0.1 =12,753.9 |  | 12753.9 |  | 12753.9 | TOT("L085") |  |  | '인 부' 1.566'인'*~L085~*0.1 =?LA+
소 계 |  | 50308.2 |  | 50308.2 |  |  |  | >'소 계'
2. 기계터파기(90 %) | [7 empty] | '2. 기계터파기(90 %)'
가) 대형브레이카 + 굴삭기(0.7 ㎥) | [7 empty] | '가) 대형브레이카 + 굴삭기(0.7 ㎥)'
Q=(3.5+2.5+1.8)/3=2.60 ㎥/Hr | [7 empty] | Q=(3.5+2.5+1.8)/3=?'㎥/Hr'
경 비 27,943 / Q * 0.9 =9,672.5 |  |  | 9672.5 | 9672.5 | EQ("E0002011070") |  |  | '경 비' ~E0002011070.E~ / Q * 0.9 =?EQ+
노무비 22,648 / Q * 0.9 =7,839.6 |  | 7839.6 |  | 7839.6 | LA("E0002011070") |  |  | '노무비' ~E0002011070.L~ / Q * 0.9 =?LA+
재료비 20,129 / Q * 0.9 =6,967.7 | 6967.7 |  |  | 6967.7 | MA("E0002011070") |  |  | '재료비' ~E0002011070.M~ / Q * 0.9 =?MA+
나) 치즐(0.7 ㎥ 용) | [7 empty] | '나) 치즐(0.7 ㎥ 용)'
0.018 EA *204,000/Q*0.9 =1,271.0 | 1271 |  |  | 1271 | TOT("MZM00009") |  |  | 0.018'EA'*~MZM00009~/Q*0.9 =?MA+
소 계 | 8238.7 | 7839.6 | 9672.5 | 25750.8 |  |  |  | >'소 계'
3. 들어내기(굴삭기 0.7 ㎥:발파암) | [7 empty] | '3. 들어내기(굴삭기 0.7 ㎥:발파암)'
qo=0.7 , K=0.55 , f=1/1.625=0.62 | [7 empty] | qo=0.7 , K=0.55 , f=1/1.625=?
E=0.40 , Cm=20 sec(135˚) | [7 empty] | E=0.40 , Cm=20'sec(135˚)'
Q=3600*qo*K*f*E/Cm=17.19 ㎥/Hr | [7 empty] | Q=3600*qo*K*f*E/Cm=?'㎥/Hr'
경 비 21,939 / Q * 0.9 =1,148.6 |  |  | 1148.6 | 1148.6 | EQ("E0002010070B") |  |  | '경 비' ~E0002010070B.E~ / Q * 0.9 =?EQ+
노무비 22,648 / Q * 0.9 =1,185.7 |  | 1185.7 |  | 1185.7 | LA("E0002010070B") |  |  | '노무비' ~E0002010070B.L~ / Q * 0.9 =?LA+
재료비 21,170 / Q * 0.9 =1,108.3 | 1108.3 |  |  | 1108.3 | MA("E0002010070B") |  |  | '재료비' ~E0002010070B.M~ / Q * 0.9 =?MA+
소 계 | 1108.3 | 1185.7 | 1148.6 | 3442.6 |  |  |  | >'소 계'
계 | 9347 | 59333.5 | 10821.1 | 79501.6 |  |  |  | >>'계'
전체 합계 | 9347 | 59333 | 10821 | 79501
#. 121산근 구조물터파기 ¦ (육상발파암 2∼3 M)¦㎥ | 9347 | 69287 | 10821 | 89455 | 0 | SD00168 |  | 1
구조물터파기 | [6 empty] | 10 | F
1. 인력(10 %) | [7 empty] | '1. 인력(10 %)'
할석공 4.20 인 *107,298*0.1 =45,065.1 |  | 45065.1 |  | 45065.1 | TOT("L119") |  |  | '할석공' 4.20'인'*~L119~*0.1 =?LA+
인 부 1.866 인 *81,443*0.1 =15,197.2 |  | 15197.2 |  | 15197.2 | TOT("L085") |  |  | '인 부' 1.866'인'*~L085~*0.1 =?LA+
소 계 |  | 60262.3 |  | 60262.3 |  |  |  | >'소 계'
2. 기계터파기(90 %) | [7 empty] | '2. 기계터파기(90 %)'
가) 대형브레이카 + 굴삭기(0.7 ㎥) | [7 empty] | '가) 대형브레이카 + 굴삭기(0.7 ㎥)'
Q=(3.5+2.5+1.8)/3=2.60 ㎥/Hr | [7 empty] | Q=(3.5+2.5+1.8)/3=?'㎥/Hr'
경 비 27,943 / Q * 0.9 =9,672.5 |  |  | 9672.5 | 9672.5 | EQ("E0002011070") |  |  | '경 비' ~E0002011070.E~ / Q * 0.9 =?EQ+
노무비 22,648 / Q * 0.9 =7,839.6 |  | 7839.6 |  | 7839.6 | LA("E0002011070") |  |  | '노무비' ~E0002011070.L~ / Q * 0.9 =?LA+
재료비 20,129 / Q * 0.9 =6,967.7 | 6967.7 |  |  | 6967.7 | MA("E0002011070") |  |  | '재료비' ~E0002011070.M~ / Q * 0.9 =?MA+
나) 치즐(0.7 ㎥ 용) | [7 empty] | '나) 치즐(0.7 ㎥ 용)'
0.018 EA *204,000/Q*0.9 =1,271.0 | 1271 |  |  | 1271 | TOT("MZM00009") |  |  | 0.018'EA'*~MZM00009~/Q*0.9 =?MA+
소 계 | 8238.7 | 7839.6 | 9672.5 | 25750.8 |  |  |  | >'소 계'
3. 들어내기(굴삭기 0.7 ㎥:발파암) | [7 empty] | '3. 들어내기(굴삭기 0.7 ㎥:발파암)'
qo=0.7 , K=0.55 , f=1/1.625=0.62 | [7 empty] | qo=0.7 , K=0.55 , f=1/1.625=?
E=0.40 , Cm=20 sec(135˚) | [7 empty] | E=0.40 , Cm=20'sec(135˚)'
Q=3600*qo*K*f*E/Cm=17.19 ㎥/Hr | [7 empty] | Q=3600*qo*K*f*E/Cm=?'㎥/Hr'
경 비 21,939 / Q * 0.9 =1,148.6 |  |  | 1148.6 | 1148.6 | EQ("E0002010070B") |  |  | '경 비' ~E0002010070B.E~ / Q * 0.9 =?EQ+
노무비 22,648 / Q * 0.9 =1,185.7 |  | 1185.7 |  | 1185.7 | LA("E0002010070B") |  |  | '노무비' ~E0002010070B.L~ / Q * 0.9 =?LA+
재료비 21,170 / Q * 0.9 =1,108.3 | 1108.3 |  |  | 1108.3 | MA("E0002010070B") |  |  | '재료비' ~E0002010070B.M~ / Q * 0.9 =?MA+
소 계 | 1108.3 | 1185.7 | 1148.6 | 3442.6 |  |  |  | >'소 계'
계 | 9347 | 69287.6 | 10821.1 | 89455.7 |  |  |  | >>'계'
전체 합계 | 9347 | 69287 | 10821 | 89455
#. 122산근 구조물터파기 ¦ (육상발파암 3∼4 M)¦㎥ | 9347 | 79241 | 10821 | 99409 | 0 | SD00169 |  | 1
구조물터파기 | [6 empty] | 10 | F
1. 인력(10 %) | [7 empty] | '1. 인력(10 %)'
할석공 4.90 인 *107,298*0.1 =52,576.0 |  | 52576 |  | 52576 | TOT("L119") |  |  | '할석공' 4.90'인'*~L119~*0.1 =?LA+
인 부 2.166 인 *81,443*0.1 =17,640.5 |  | 17640.5 |  | 17640.5 | TOT("L085") |  |  | '인 부' 2.166'인'*~L085~*0.1 =?LA+
소 계 |  | 70216.5 |  | 70216.5 |  |  |  | >'소 계'
2. 기계터파기(90 %) | [7 empty] | '2. 기계터파기(90 %)'
가) 대형브레이카 + 굴삭기(0.7 ㎥) | [7 empty] | '가) 대형브레이카 + 굴삭기(0.7 ㎥)'
Q=(3.5+2.5+1.8)/3=2.60 ㎥/Hr | [7 empty] | Q=(3.5+2.5+1.8)/3=?'㎥/Hr'
경 비 27,943 / Q * 0.9 =9,672.5 |  |  | 9672.5 | 9672.5 | EQ("E0002011070") |  |  | '경 비' ~E0002011070.E~ / Q * 0.9 =?EQ+
노무비 22,648 / Q * 0.9 =7,839.6 |  | 7839.6 |  | 7839.6 | LA("E0002011070") |  |  | '노무비' ~E0002011070.L~ / Q * 0.9 =?LA+
재료비 20,129 / Q * 0.9 =6,967.7 | 6967.7 |  |  | 6967.7 | MA("E0002011070") |  |  | '재료비' ~E0002011070.M~ / Q * 0.9 =?MA+
나) 치즐(0.7 ㎥ 용) | [7 empty] | '나) 치즐(0.7 ㎥ 용)'
0.018 EA *204,000/Q*0.9 =1,271.0 | 1271 |  |  | 1271 | TOT("MZM00009") |  |  | 0.018'EA'*~MZM00009~/Q*0.9 =?MA+
소 계 | 8238.7 | 7839.6 | 9672.5 | 25750.8 |  |  |  | >'소 계'
3. 들어내기(굴삭기 0.7 ㎥ :발파암) | [7 empty] | '3. 들어내기(굴삭기 0.7 ㎥ :발파암)'
qo=0.7 , K=0.55 , f=1/1.625=0.62 | [7 empty] | qo=0.7 , K=0.55 , f=1/1.625=?
E=0.40 , Cm=20 sec(135˚) | [7 empty] | E=0.40 , Cm=20'sec(135˚)'
Q=3600*qo*K*f*E/Cm=17.19 ㎥/Hr | [7 empty] | Q=3600*qo*K*f*E/Cm=?'㎥/Hr'
경 비 21,939 / Q * 0.9 =1,148.6 |  |  | 1148.6 | 1148.6 | EQ("E0002010070B") |  |  | '경 비' ~E0002010070B.E~ / Q * 0.9 =?EQ+
노무비 22,648 / Q * 0.9 =1,185.7 |  | 1185.7 |  | 1185.7 | LA("E0002010070B") |  |  | '노무비' ~E0002010070B.L~ / Q * 0.9 =?LA+
재료비 21,170 / Q * 0.9 =1,108.3 | 1108.3 |  |  | 1108.3 | MA("E0002010070B") |  |  | '재료비' ~E0002010070B.M~ / Q * 0.9 =?MA+
소 계 | 1108.3 | 1185.7 | 1148.6 | 3442.6 |  |  |  | >'소 계'
계 | 9347 | 79241.8 | 10821.1 | 99409.9 |  |  |  | >>'계'
전체 합계 | 9347 | 79241 | 10821 | 99409
#. 123산근 구조물터파기 ¦ (육상발파암 4∼5 M)¦㎥ | 9347 | 89195 | 10821 | 109363 | 0 | SD00170 |  | 1
구조물터파기 | [6 empty] | 10 | F
1. 인력(10 %) | [7 empty] | '1. 인력(10 %)'
할석공 5.60 인 *107,298*0.1 =60,086.8 |  | 60086.8 |  | 60086.8 | TOT("L119") |  |  | '할석공' 5.60'인'*~L119~*0.1 =?LA+
인 부 2.466 인 *81,443*0.1 =20,083.8 |  | 20083.8 |  | 20083.8 | TOT("L085") |  |  | '인 부' 2.466'인'*~L085~*0.1 =?LA+
소 계 |  | 80170.6 |  | 80170.6 |  |  |  | >'소 계'
2. 기계터파기(90 %) | [7 empty] | '2. 기계터파기(90 %)'
가) 대형브레이카 + 굴삭기(0.7 ㎥) | [7 empty] | '가) 대형브레이카 + 굴삭기(0.7 ㎥)'
Q=(3.5+2.5+1.8)/3=2.60 ㎥/Hr | [7 empty] | Q=(3.5+2.5+1.8)/3=?'㎥/Hr'
경 비 27,943 / Q * 0.9 =9,672.5 |  |  | 9672.5 | 9672.5 | EQ("E0002011070") |  |  | '경 비' ~E0002011070.E~ / Q * 0.9 =?EQ+
노무비 22,648 / Q * 0.9 =7,839.6 |  | 7839.6 |  | 7839.6 | LA("E0002011070") |  |  | '노무비' ~E0002011070.L~ / Q * 0.9 =?LA+
재료비 20,129 / Q * 0.9 =6,967.7 | 6967.7 |  |  | 6967.7 | MA("E0002011070") |  |  | '재료비' ~E0002011070.M~ / Q * 0.9 =?MA+
나) 치즐(0.7 ㎥ 용) | [7 empty] | '나) 치즐(0.7 ㎥ 용)'
0.018 EA *204,000/Q*0.9 =1,271.0 | 1271 |  |  | 1271 | TOT("MZM00009") |  |  | 0.018'EA'*~MZM00009~/Q*0.9 =?MA+
소 계 | 8238.7 | 7839.6 | 9672.5 | 25750.8 |  |  |  | >'소 계'
3. 들어내기(굴삭기 0.7 ㎥:발파암) | [7 empty] | '3. 들어내기(굴삭기 0.7 ㎥:발파암)'
qo=0.7 , K=0.55 , f=1/1.625=0.62 | [7 empty] | qo=0.7 , K=0.55 , f=1/1.625=?
E=0.40 , Cm=20 sec(135˚) | [7 empty] | E=0.40 , Cm=20'sec(135˚)'
Q=3600*qo*K*f*E/Cm=17.19 ㎥/Hr | [7 empty] | Q=3600*qo*K*f*E/Cm=?'㎥/Hr'
경 비 21,939 / Q * 0.9 =1,148.6 |  |  | 1148.6 | 1148.6 | EQ("E0002010070B") |  |  | '경 비' ~E0002010070B.E~ / Q * 0.9 =?EQ+
노무비 22,648 / Q * 0.9 =1,185.7 |  | 1185.7 |  | 1185.7 | LA("E0002010070B") |  |  | '노무비' ~E0002010070B.L~ / Q * 0.9 =?LA+
재료비 21,170 / Q * 0.9 =1,108.3 | 1108.3 |  |  | 1108.3 | MA("E0002010070B") |  |  | '재료비' ~E0002010070B.M~ / Q * 0.9 =?MA+
소 계 | 1108.3 | 1185.7 | 1148.6 | 3442.6 |  |  |  | >'소 계'
계 | 9347 | 89195.9 | 10821.1 | 109364 |  |  |  | >>'계'
전체 합계 | 9347 | 89195 | 10821 | 109363
#. 124산근 구조물터파기 ¦ (육상발파암 5∼6 M)¦㎥ | 9347 | 99150 | 10821 | 119318 | 0 | SD00171 |  | 1
구조물터파기 | [6 empty] | 10 | F
1. 인력(10 %) | [7 empty] | '1. 인력(10 %)'
할석공 6.30 인 *107,298*0.1 =67,597.7 |  | 67597.7 |  | 67597.7 | TOT("L119") |  |  | '할석공' 6.30'인'*~L119~*0.1 =?LA+
인 부 2.766 인 *81,443*0.1 =22,527.1 |  | 22527.1 |  | 22527.1 | TOT("L085") |  |  | '인 부' 2.766'인'*~L085~*0.1 =?LA+
소 계 |  | 90124.8 |  | 90124.8 |  |  |  | >'소 계'
2. 기계터파기(90 %) | [7 empty] | '2. 기계터파기(90 %)'
가) 대형브레이카 + 굴삭기(0.7 ㎥) | [7 empty] | '가) 대형브레이카 + 굴삭기(0.7 ㎥)'
Q=(3.5+2.5+1.8)/3=2.60 ㎥/Hr | [7 empty] | Q=(3.5+2.5+1.8)/3=?'㎥/Hr'
경 비 27,943 / Q * 0.9 =9,672.5 |  |  | 9672.5 | 9672.5 | EQ("E0002011070") |  |  | '경 비' ~E0002011070.E~ / Q * 0.9 =?EQ+
노무비 22,648 / Q * 0.9 =7,839.6 |  | 7839.6 |  | 7839.6 | LA("E0002011070") |  |  | '노무비' ~E0002011070.L~ / Q * 0.9 =?LA+
재료비 20,129 / Q * 0.9 =6,967.7 | 6967.7 |  |  | 6967.7 | MA("E0002011070") |  |  | '재료비' ~E0002011070.M~ / Q * 0.9 =?MA+
나) 치즐(0.7 ㎥ 용) | [7 empty] | '나) 치즐(0.7 ㎥ 용)'
0.018 EA *204,000/Q*0.9 =1,271.0 | 1271 |  |  | 1271 | TOT("MZM00009") |  |  | 0.018'EA'*~MZM00009~/Q*0.9 =?MA+
소 계 | 8238.7 | 7839.6 | 9672.5 | 25750.8 |  |  |  | >'소 계'
3. 들어내기(굴삭기 0.7 ㎥:발파암) | [7 empty] | '3. 들어내기(굴삭기 0.7 ㎥:발파암)'
qo=0.7 , K=0.55 , f=1/1.625=0.62 | [7 empty] | qo=0.7 , K=0.55 , f=1/1.625=?
E=0.40 , Cm=20 sec(135˚) | [7 empty] | E=0.40 , Cm=20'sec(135˚)'
Q=3600*qo*K*f*E/Cm=17.19 ㎥/Hr | [7 empty] | Q=3600*qo*K*f*E/Cm=?'㎥/Hr'
경 비 21,939 / Q * 0.9 =1,148.6 |  |  | 1148.6 | 1148.6 | EQ("E0002010070B") |  |  | '경 비' ~E0002010070B.E~ / Q * 0.9 =?EQ+
노무비 22,648 / Q * 0.9 =1,185.7 |  | 1185.7 |  | 1185.7 | LA("E0002010070B") |  |  | '노무비' ~E0002010070B.L~ / Q * 0.9 =?LA+
재료비 21,170 / Q * 0.9 =1,108.3 | 1108.3 |  |  | 1108.3 | MA("E0002010070B") |  |  | '재료비' ~E0002010070B.M~ / Q * 0.9 =?MA+
소 계 | 1108.3 | 1185.7 | 1148.6 | 3442.6 |  |  |  | >'소 계'
계 | 9347 | 99150.1 | 10821.1 | 119318.2 |  |  |  | >>'계'
전체 합계 | 9347 | 99150 | 10821 | 119318
#. 125산근 구조물터파기 ¦ (수중발파암 0∼1 M)¦㎥ | 9716 | 90129 | 11204 | 111049 | 0 | SD00193 |  | 1
구조물터파기 | [6 empty] | 10 | F
1. 인력(10 %) : 육상의 2배 | [7 empty] | '1. 인력(10 %) : 육상의 2배'
할석공 2.80 인 *107,298*0.1*2 =60,086.8 |  | 60086.8 |  | 60086.8 | TOT("L119") |  |  | '할석공' 2.80'인'*~L119~*0.1*2 =?LA+
인 부 1.266 인 *81,443*0.1*2 =20,621.3 |  | 20621.3 |  | 20621.3 | TOT("L085") |  |  | '인 부' 1.266'인'*~L085~*0.1*2 =?LA+
소 계 |  | 80708.1 |  | 80708.1 |  |  |  | >'소 계'
2. 기계터파기(90 %) | [7 empty] | '2. 기계터파기(90 %)'
가) 대형브레이카 + 굴삭기(0.7 ㎥) | [7 empty] | '가) 대형브레이카 + 굴삭기(0.7 ㎥)'
Q=(3.5+2.5+1.8)/3=2.60 ㎥/Hr | [7 empty] | Q=(3.5+2.5+1.8)/3=?'㎥/Hr'
경 비 27,943 / Q * 0.9 =9,672.5 |  |  | 9672.5 | 9672.5 | EQ("E0002011070") |  |  | '경 비' ~E0002011070.E~ / Q * 0.9 =?EQ+
노무비 22,648 / Q * 0.9 =7,839.6 |  | 7839.6 |  | 7839.6 | LA("E0002011070") |  |  | '노무비' ~E0002011070.L~ / Q * 0.9 =?LA+
재료비 20,129 / Q * 0.9 =6,967.7 | 6967.7 |  |  | 6967.7 | MA("E0002011070") |  |  | '재료비' ~E0002011070.M~ / Q * 0.9 =?MA+
나) 치즐(0.7 ㎥ 용) | [7 empty] | '나) 치즐(0.7 ㎥ 용)'
0.018 EA *204,000/Q*0.9 =1,271.0 | 1271 |  |  | 1271 | TOT("MZM00009") |  |  | 0.018'EA'*~MZM00009~/Q*0.9 =?MA+
소 계 | 8238.7 | 7839.6 | 9672.5 | 25750.8 |  |  |  | >'소 계'
3. 들어내기(굴삭기 0.7 ㎥:발파암) | [7 empty] | '3. 들어내기(굴삭기 0.7 ㎥:발파암)'
qo=0.7 , K=0.55 , f=1/1.625=0.62 | [7 empty] | qo=0.7 , K=0.55 , f=1/1.625=?
E = 0.35-0.05=0.30 , Cm=20 sec(135˚) | [7 empty] | E = 0.35-0.05=? , Cm=20'sec(135˚)'
Q=3600*qo*K*f*E/Cm=12.89 ㎥/Hr | [7 empty] | Q=3600*qo*K*f*E/Cm=?'㎥/Hr'
경 비 21,939 / Q * 0.9 =1,531.8 |  |  | 1531.8 | 1531.8 | EQ("E0002010070B") |  |  | '경 비' ~E0002010070B.E~ / Q * 0.9 =?EQ+
노무비 22,648 / Q * 0.9 =1,581.3 |  | 1581.3 |  | 1581.3 | LA("E0002010070B") |  |  | '노무비' ~E0002010070B.L~ / Q * 0.9 =?LA+
재료비 21,170 / Q * 0.9 =1,478.1 | 1478.1 |  |  | 1478.1 | MA("E0002010070B") |  |  | '재료비' ~E0002010070B.M~ / Q * 0.9 =?MA+
소 계 | 1478.1 | 1581.3 | 1531.8 | 4591.2 |  |  |  | >'소 계'
계 | 9716.8 | 90129 | 11204.3 | 111050.1 |  |  |  | >>'계'
전체 합계 | 9716 | 90129 | 11204 | 111049
#. 126산근 구조물터파기 ¦ (수중발파암 1∼2 M)¦㎥ | 9716 | 110037 | 11204 | 130957 | 0 | SD00159 |  | 1
구조물터파기 | [6 empty] | 10 | F
1. 인력(10 %) : 육상의 2배 | [7 empty] | '1. 인력(10 %) : 육상의 2배'
할석공 3.50 인 *107,298*0.1*2 =75,108.6 |  | 75108.6 |  | 75108.6 | TOT("L119") |  |  | '할석공' 3.50'인'*~L119~*0.1*2 =?LA+
인 부 1.566 인 *81,443*0.1*2 =25,507.9 |  | 25507.9 |  | 25507.9 | TOT("L085") |  |  | '인 부' 1.566'인'*~L085~*0.1*2 =?LA+
소 계 |  | 100616.5 |  | 100616.5 |  |  |  | >'소 계'
2. 기계터파기(90 %) | [7 empty] | '2. 기계터파기(90 %)'
가) 대형브레이카 + 굴삭기(0.7 ㎥) | [7 empty] | '가) 대형브레이카 + 굴삭기(0.7 ㎥)'
Q=(3.5+2.5+1.8)/3=2.60 ㎥/Hr | [7 empty] | Q=(3.5+2.5+1.8)/3=?'㎥/Hr'
경 비 27,943 / Q * 0.9 =9,672.5 |  |  | 9672.5 | 9672.5 | EQ("E0002011070") |  |  | '경 비' ~E0002011070.E~ / Q * 0.9 =?EQ+
노무비 22,648 / Q * 0.9 =7,839.6 |  | 7839.6 |  | 7839.6 | LA("E0002011070") |  |  | '노무비' ~E0002011070.L~ / Q * 0.9 =?LA+
재료비 20,129 / Q * 0.9 =6,967.7 | 6967.7 |  |  | 6967.7 | MA("E0002011070") |  |  | '재료비' ~E0002011070.M~ / Q * 0.9 =?MA+
나) 치즐(0.7 ㎥ 용) | [7 empty] | '나) 치즐(0.7 ㎥ 용)'
0.018 EA *204,000/Q*0.9 =1,271.0 | 1271 |  |  | 1271 | TOT("MZM00009") |  |  | 0.018'EA'*~MZM00009~/Q*0.9 =?MA+
소 계 | 8238.7 | 7839.6 | 9672.5 | 25750.8 |  |  |  | >'소 계'
3. 들어내기(굴삭기 0.7 ㎥:발파암) | [7 empty] | '3. 들어내기(굴삭기 0.7 ㎥:발파암)'
qo=0.7 , K=0.55 , f=1/1.625=0.62 | [7 empty] | qo=0.7 , K=0.55 , f=1/1.625=?
E = 0.35-0.05=0.30 , Cm=20 sec(135˚) | [7 empty] | E = 0.35-0.05=? , Cm=20'sec(135˚)'
Q=3600*qo*K*f*E/Cm=12.89 ㎥/Hr | [7 empty] | Q=3600*qo*K*f*E/Cm=?'㎥/Hr'
경 비 21,939 / Q * 0.9 =1,531.8 |  |  | 1531.8 | 1531.8 | EQ("E0002010070B") |  |  | '경 비' ~E0002010070B.E~ / Q * 0.9 =?EQ+
노무비 22,648 / Q * 0.9 =1,581.3 |  | 1581.3 |  | 1581.3 | LA("E0002010070B") |  |  | '노무비' ~E0002010070B.L~ / Q * 0.9 =?LA+
재료비 21,170 / Q * 0.9 =1,478.1 | 1478.1 |  |  | 1478.1 | MA("E0002010070B") |  |  | '재료비' ~E0002010070B.M~ / Q * 0.9 =?MA+
소 계 | 1478.1 | 1581.3 | 1531.8 | 4591.2 |  |  |  | >'소 계'
계 | 9716.8 | 110037.4 | 11204.3 | 130958.5 |  |  |  | >>'계'
전체 합계 | 9716 | 110037 | 11204 | 130957
#. 127산근 구조물터파기 ¦ (수중발파암 2∼3 M)¦㎥ | 9716 | 129945 | 11204 | 150865 | 0 | SD00160 |  | 1
구조물터파기 | [6 empty] | 10 | F
1. 인력(10 %) : 육상의 2배 | [7 empty] | '1. 인력(10 %) : 육상의 2배'
할석공 4.20 인 *107,298*0.1*2 =90,130.3 |  | 90130.3 |  | 90130.3 | TOT("L119") |  |  | '할석공' 4.20'인'*~L119~*0.1*2 =?LA+
인 부 1.866 인 *81,443*0.1*2 =30,394.5 |  | 30394.5 |  | 30394.5 | TOT("L085") |  |  | '인 부' 1.866'인'*~L085~*0.1*2 =?LA+
소 계 |  | 120524.8 |  | 120524.8 |  |  |  | >'소 계'
2. 기계터파기(90 %) | [7 empty] | '2. 기계터파기(90 %)'
가) 대형브레이카 + 굴삭기(0.7 ㎥) | [7 empty] | '가) 대형브레이카 + 굴삭기(0.7 ㎥)'
Q=(3.5+2.5+1.8)/3=2.60 ㎥/Hr | [7 empty] | Q=(3.5+2.5+1.8)/3=?'㎥/Hr'
경 비 27,943 / Q * 0.9 =9,672.5 |  |  | 9672.5 | 9672.5 | EQ("E0002011070") |  |  | '경 비' ~E0002011070.E~ / Q * 0.9 =?EQ+
노무비 22,648 / Q * 0.9 =7,839.6 |  | 7839.6 |  | 7839.6 | LA("E0002011070") |  |  | '노무비' ~E0002011070.L~ / Q * 0.9 =?LA+
재료비 20,129 / Q * 0.9 =6,967.7 | 6967.7 |  |  | 6967.7 | MA("E0002011070") |  |  | '재료비' ~E0002011070.M~ / Q * 0.9 =?MA+
나) 치즐(0.7 ㎥ 용) | [7 empty] | '나) 치즐(0.7 ㎥ 용)'
0.018 EA *204,000/Q*0.9 =1,271.0 | 1271 |  |  | 1271 | TOT("MZM00009") |  |  | 0.018'EA'*~MZM00009~/Q*0.9 =?MA+
소 계 | 8238.7 | 7839.6 | 9672.5 | 25750.8 |  |  |  | >'소 계'
3. 들어내기(굴삭기 0.7 ㎥ :발파암) | [7 empty] | '3. 들어내기(굴삭기 0.7 ㎥ :발파암)'
qo=0.7 , K=0.55 , f=1/1.625=0.62 | [7 empty] | qo=0.7 , K=0.55 , f=1/1.625=?
E = 0.35-0.05=0.30 , Cm=20 sec(135˚) | [7 empty] | E = 0.35-0.05=? , Cm=20'sec(135˚)'
Q=3600*qo*K*f*E/Cm=12.89 ㎥/Hr | [7 empty] | Q=3600*qo*K*f*E/Cm=?'㎥/Hr'
경 비 21,939 / Q * 0.9 =1,531.8 |  |  | 1531.8 | 1531.8 | EQ("E0002010070B") |  |  | '경 비' ~E0002010070B.E~ / Q * 0.9 =?EQ+
노무비 22,648 / Q * 0.9 =1,581.3 |  | 1581.3 |  | 1581.3 | LA("E0002010070B") |  |  | '노무비' ~E0002010070B.L~ / Q * 0.9 =?LA+
재료비 21,170 / Q * 0.9 =1,478.1 | 1478.1 |  |  | 1478.1 | MA("E0002010070B") |  |  | '재료비' ~E0002010070B.M~ / Q * 0.9 =?MA+
소 계 | 1478.1 | 1581.3 | 1531.8 | 4591.2 |  |  |  | >'소 계'
계 | 9716.8 | 129945.7 | 11204.3 | 150866.8 |  |  |  | >>'계'
전체 합계 | 9716 | 129945 | 11204 | 150865
#. 128산근 구조물터파기 ¦ (수중발파암 3∼4 M)¦㎥ | 9716 | 149854 | 11204 | 170774 | 0 | SD00161 |  | 1
구조물터파기 | [6 empty] | 10 | F
1. 인력(10 %) : 육상의 2배 | [7 empty] | '1. 인력(10 %) : 육상의 2배'
할석공 4.90 인 *107,298*0.1*2 =105,152.0 |  | 105152 |  | 105152 | TOT("L119") |  |  | '할석공' 4.90'인'*~L119~*0.1*2 =?LA+
인 부 2.166 인 *81,443*0.1*2 =35,281.1 |  | 35281.1 |  | 35281.1 | TOT("L085") |  |  | '인 부' 2.166'인'*~L085~*0.1*2 =?LA+
소 계 |  | 140433.1 |  | 140433.1 |  |  |  | >'소 계'
2. 기계터파기(90 %) | [7 empty] | '2. 기계터파기(90 %)'
가) 대형브레이카 + 굴삭기(0.7 ㎥) | [7 empty] | '가) 대형브레이카 + 굴삭기(0.7 ㎥)'
Q=(3.5+2.5+1.8)/3=2.60 ㎥/Hr | [7 empty] | Q=(3.5+2.5+1.8)/3=?'㎥/Hr'
경 비 27,943 / Q * 0.9 =9,672.5 |  |  | 9672.5 | 9672.5 | EQ("E0002011070") |  |  | '경 비' ~E0002011070.E~ / Q * 0.9 =?EQ+
노무비 22,648 / Q * 0.9 =7,839.6 |  | 7839.6 |  | 7839.6 | LA("E0002011070") |  |  | '노무비' ~E0002011070.L~ / Q * 0.9 =?LA+
재료비 20,129 / Q * 0.9 =6,967.7 | 6967.7 |  |  | 6967.7 | MA("E0002011070") |  |  | '재료비' ~E0002011070.M~ / Q * 0.9 =?MA+
나) 치즐(0.7 ㎥ 용) | [7 empty] | '나) 치즐(0.7 ㎥ 용)'
0.018 EA *204,000/Q*0.9 =1,271.0 | 1271 |  |  | 1271 | TOT("MZM00009") |  |  | 0.018'EA'*~MZM00009~/Q*0.9 =?MA+
소 계 | 8238.7 | 7839.6 | 9672.5 | 25750.8 |  |  |  | >'소 계'
3. 들어내기(굴삭기 0.7 ㎥ :발파암) | [7 empty] | '3. 들어내기(굴삭기 0.7 ㎥ :발파암)'
qo=0.7 , K=0.55 , f=1/1.625=0.62 | [7 empty] | qo=0.7 , K=0.55 , f=1/1.625=?
E = 0.35-0.05=0.30 , Cm=20 sec(135˚) | [7 empty] | E = 0.35-0.05=? , Cm=20'sec(135˚)'
Q=3600*qo*K*f*E/Cm=12.89 ㎥/Hr | [7 empty] | Q=3600*qo*K*f*E/Cm=?'㎥/Hr'
경 비 21,939 / Q * 0.9 =1,531.8 |  |  | 1531.8 | 1531.8 | EQ("E0002010070B") |  |  | '경 비' ~E0002010070B.E~ / Q * 0.9 =?EQ+
노무비 22,648 / Q * 0.9 =1,581.3 |  | 1581.3 |  | 1581.3 | LA("E0002010070B") |  |  | '노무비' ~E0002010070B.L~ / Q * 0.9 =?LA+
재료비 21,170 / Q * 0.9 =1,478.1 | 1478.1 |  |  | 1478.1 | MA("E0002010070B") |  |  | '재료비' ~E0002010070B.M~ / Q * 0.9 =?MA+
소 계 | 1478.1 | 1581.3 | 1531.8 | 4591.2 |  |  |  | >'소 계'
계 | 9716.8 | 149854 | 11204.3 | 170775.1 |  |  |  | >>'계'
전체 합계 | 9716 | 149854 | 11204 | 170774
#. 129산근 구조물터파기 ¦ (수중발파암 5∼6 M)¦㎥ | 9716 | 189670 | 11204 | 210590 | 0 | SD00162 |  | 1
구조물터파기 | [6 empty] | 10 | F
1. 인력(10 %) : 육상의 2배 | [7 empty] | '1. 인력(10 %) : 육상의 2배'
할석공 6.30 인 *107,298*0.1*2 =135,195.4 |  | 135195.4 |  | 135195.4 | TOT("L119") |  |  | '할석공' 6.30'인'*~L119~*0.1*2 =?LA+
인 부 2.766 인 *81,443*0.1*2 =45,054.2 |  | 45054.2 |  | 45054.2 | TOT("L085") |  |  | '인 부' 2.766'인'*~L085~*0.1*2 =?LA+
소 계 |  | 180249.6 |  | 180249.6 |  |  |  | >'소 계'
2. 기계터파기(90 %) | [7 empty] | '2. 기계터파기(90 %)'
가) 대형브레이카 + 굴삭기(0.7 ㎥) | [7 empty] | '가) 대형브레이카 + 굴삭기(0.7 ㎥)'
Q=(3.5+2.5+1.8)/3=2.60 ㎥/Hr | [7 empty] | Q=(3.5+2.5+1.8)/3=?'㎥/Hr'
경 비 27,943 / Q * 0.9 =9,672.5 |  |  | 9672.5 | 9672.5 | EQ("E0002011070") |  |  | '경 비' ~E0002011070.E~ / Q * 0.9 =?EQ+
노무비 22,648 / Q * 0.9 =7,839.6 |  | 7839.6 |  | 7839.6 | LA("E0002011070") |  |  | '노무비' ~E0002011070.L~ / Q * 0.9 =?LA+
재료비 20,129 / Q * 0.9 =6,967.7 | 6967.7 |  |  | 6967.7 | MA("E0002011070") |  |  | '재료비' ~E0002011070.M~ / Q * 0.9 =?MA+
나) 치즐(0.7 ㎥ 용) | [7 empty] | '나) 치즐(0.7 ㎥ 용)'
0.018 EA *204,000/Q*0.9 =1,271.0 | 1271 |  |  | 1271 | TOT("MZM00009") |  |  | 0.018'EA'*~MZM00009~/Q*0.9 =?MA+
소 계 | 8238.7 | 7839.6 | 9672.5 | 25750.8 |  |  |  | >'소 계'
3. 들어내기(굴삭기 0.7 ㎥ :발파암) | [7 empty] | '3. 들어내기(굴삭기 0.7 ㎥ :발파암)'
qo=0.7 , K=0.55 , f=1/1.625=0.62 | [7 empty] | qo=0.7 , K=0.55 , f=1/1.625=?
E = 0.35-0.05=0.30 , Cm=20 sec(135˚) | [7 empty] | E = 0.35-0.05=? , Cm=20'sec(135˚)'
Q=3600*qo*K*f*E/Cm=12.89 ㎥/Hr | [7 empty] | Q=3600*qo*K*f*E/Cm=?'㎥/Hr'
경 비 21,939 / Q * 0.9 =1,531.8 |  |  | 1531.8 | 1531.8 | EQ("E0002010070B") |  |  | '경 비' ~E0002010070B.E~ / Q * 0.9 =?EQ+
노무비 22,648 / Q * 0.9 =1,581.3 |  | 1581.3 |  | 1581.3 | LA("E0002010070B") |  |  | '노무비' ~E0002010070B.L~ / Q * 0.9 =?LA+
재료비 21,170 / Q * 0.9 =1,478.1 | 1478.1 |  |  | 1478.1 | MA("E0002010070B") |  |  | '재료비' ~E0002010070B.M~ / Q * 0.9 =?MA+
소 계 | 1478.1 | 1581.3 | 1531.8 | 4591.2 |  |  |  | >'소 계'
계 | 9716.8 | 189670.5 | 11204.3 | 210591.6 |  |  |  | >>'계'
전체 합계 | 9716 | 189670 | 11204 | 210590
#. 130산근 되메우기및다짐 ¦ 기계90%+인력10%¦㎥ | 489 | 4965 | 269 | 5723 | 0 | SD00053 |  | 1
되메우기 | [6 empty] | 10 | F
1. 백호우(0.7 ㎥)-기계90% | [7 empty] | '1. 백호우(0.7 ㎥)-기계90%'
qo=0.7 , K=1.1 , E=0.7 , f=1.0 | [7 empty] | qo=0.7 , K=1.1 , E=0.7 , f=1.0
Cm=20 sec(135˚) | [7 empty] | Cm=20'sec(135˚)'
Q=3600*qo*K*f*E/Cm=97.02 ㎥/Hr | [7 empty] | Q=3600*qo*K*f*E/Cm=?'㎥/Hr'
경 비 18,961 / Q*0.9 =175.8 |  |  | 175.8 | 175.8 | EQ("E0002010070") |  |  | '경 비' ~E0002010070.e~ / Q*0.9 =?EQ+
노무비 22,648 / Q*0.9 =210.0 |  | 210 |  | 210 | LA("E0002010070") |  |  | '노무비' ~E0002010070.l~ / Q*0.9 =?LA+
재료비 21,170 / Q*0.9 =196.3 | 196.3 |  |  | 196.3 | MA("E0002010070") |  |  | '재료비' ~E0002010070.m~ / Q*0.9 =?MA+
소 계 | 196.3 | 210 | 175.8 | 582.1 |  |  |  | >'소 계'
2.인 력: 10% (품셈 3-1-3 인력터파기 (주) 6번참조) | [7 empty] | '2.인 력: 10%' (품셈 3-1-3 인력터파기 (주) 6번참조)
보통인부: 81,443*0.1 인 *0.1= 814.4 |  | 814.4 |  | 814.4 | TOT("L085") |  |  | '보통인부:'~L085~*0.1'인'*0.1= ?LA+
2. 램머(80 Kg) | [7 empty] | '2. 램머(80 Kg)'
A= 0.28*0.33= 0.0924 , N=36000 | [7 empty] | A='0.28*0.33='0.0924 , N=36000
H=0.15 , f=1.0 , E=0.5 , P=57 | [7 empty] | H=0.15 , f=1.0 , E=0.5 , P=57
Q=A*N*H*f*E/P=4.38 ㎥/Hr | [7 empty] | Q=A*N*H*f*E/P=?'㎥/Hr'
경 비 412 / Q =94.0 |  |  | 94 | 94 | EQ("E0016300080") |  |  | '경 비' ~E0016300080.e~ / Q =?EQ+
노무비 17,260 / Q =3,940.6 |  | 3940.6 |  | 3940.6 | LA("E0016300080") |  |  | '노무비' ~E0016300080.l~ / Q =?LA+
재료비 1,285 / Q =293.3 | 293.3 |  |  | 293.3 | MA("E0016300080") |  |  | '재료비' ~E0016300080.m~ / Q =?MA+
소 계 | 293.3 | 4755 | 94 | 5142.3 |  |  |  | >'소 계'
계 | 489.6 | 4965 | 269.8 | 5724.4 |  |  |  | >>'계'
전체 합계 | 489 | 4965 | 269 | 5723
#. 131산근 잔토처리 ¦ ¦㎥ | 0 | 16288 | 0 | 16288 |  | JDR00380 |  | 1
[7 empty] | 10 | F
※현장내에서 소운반하여 깔고 고르는 잔토처리 | [7 empty] | ※현장내에서 소운반하여 깔고 고르는 잔토처리
품셈3-1-3 인력터파기편 (주) 7번참조 | [7 empty] | 품셈3-1-3 인력터파기편 (주) 7번참조
1. 보통인부: 0.2 인 *81,443= 16,288.6 |  | 16288.6 |  | 16288.6 | TOT("L085") |  |  | '1. 보통인부:'0.2'인'*~L085~= ?LA
계 |  | 16288.6 |  | 16288.6 |  |  |  | >>'계'
전체 합계 | 0 | 16288 | 0 | 16288
#. 132산근 기초잡석다짐 및 뒷채움 ¦ 75mm미만¦M3 | 1261 | 5643 | 1012 | 7916 |  | JDR00150 |  | 1
[7 empty] | 10 | F
1.기초잡석 | [7 empty] | '1.기초잡석'
구입 및 운반 : 별산 | [7 empty] | '구입 및 운반 : 별산'
2. 부설 | [7 empty] | '2. 부설'
1)정리(인력부설) | [7 empty] | '1)정리(인력부설)'
보통인부: 81,443 * 0.019 = 1,547.4 |  | 1547.4 |  | 1547.4 | TOT("L085") |  |  | '보통인부:'~L085~ * 0.019 = ?LA+
2)기계부설(백호우0.2M3) | [7 empty] | '2)기계부설(백호우0.2M3)'
Q = 0.076 M3 | [7 empty] | Q = 0.076'M3'
경 비: 10,597 * Q = 805.3 |  |  | 805.3 | 805.3 | EQ("E0002010020") |  |  | '경 비:'~E0002010020.E~ * Q = ?EQ+
노무비: 22,648 * Q = 1,721.2 |  | 1721.2 |  | 1721.2 | LA("E0002010020") |  |  | '노무비:'~E0002010020.L~ * Q = ?LA+
재료비: 9,050 * Q = 687.8 | 687.8 |  |  | 687.8 | MA("E0002010020") |  |  | '재료비:'~E0002010020.M~ * Q = ?MA+
소 계 | 687.8 | 3268.6 | 805.3 | 4761.7 |  |  |  | >'소 계'
3. 다짐 (플레이트콤팩터 1.5TON ) | [7 empty] | '3. 다짐 (플레이트콤팩터 1.5TON )'
Q =0.115 ㎥ | [7 empty] | Q =0.115'㎥'
경 비: 513 * Q = 58.9 |  |  | 58.9 | 58.9 | EQ("E0017300015") |  |  | '경 비:'~E0017300015.E~ * Q = ?EQ+
노무비: 17,260 * Q = 1,984.9 |  | 1984.9 |  | 1984.9 | LA("E0017300015") |  |  | '노무비:'~E0017300015.L~ * Q = ?LA+
재료비: 2,005 * Q = 230.5 | 230.5 |  |  | 230.5 | MA("E0017300015") |  |  | '재료비:'~E0017300015.M~ * Q = ?MA+
소 계 | 230.5 | 1984.9 | 58.9 | 2274.3 |  |  |  | >'소 계'
4. 살수차 (5500L ) | [7 empty] | '4. 살수차 (5500L )'
Q =0.019 ㎥ | [7 empty] | Q =0.019'㎥'
경 비: 7,823 * Q = 148.6 |  |  | 148.6 | 148.6 | EQ("E0072040055") |  |  | '경 비:'~E0072040055.E~ * Q = ?EQ+
노무비: 20,522 * Q = 389.9 |  | 389.9 |  | 389.9 | LA("E0072040055") |  |  | '노무비:'~E0072040055.L~ * Q = ?LA+
재료비: 18,085 * Q = 343.6 | 343.6 |  |  | 343.6 | MA("E0072040055") |  |  | '재료비:'~E0072040055.M~ * Q = ?MA+
소 계 | 343.6 | 389.9 | 148.6 | 882.1 |  |  |  | >'소 계'
계 | 1261.9 | 5643.4 | 1012.8 | 7918.1 |  |  |  | >>'계'
전체 합계 | 1261 | 5643 | 1012 | 7916
#. 133산근 뒷채움잡석 ¦ (선택층재)¦㎥ | 677 | 4351 | 438 | 5466 | 0 | SD00057 |  | 1
뒷채움잡석 | [6 empty] | 10 | F
1. 혼합골재 구입 및 운반(동상방지층재) | [7 empty] | '1. 혼합골재 구입 및 운반(동상방지층재)'
별 도 계 산 | [7 empty] | 별 도 계 산
2.부 설 (굴삭기 무한궤도 0.7㎥) | [7 empty] | 2.부 설 (굴삭기 무한궤도 0.7㎥)
q1 = 0.7 , K = 0.9 , f = 0.95/1.175=0.81 | [7 empty] | q1 = 0.7 , K = 0.9 , f = 0.95/1.175=?
Cm = 20 sec(90˚) , E = 0.60 | [7 empty] | Cm = 20'sec(90˚)', E = 0.60
Q = 3600*0.7*0.9*0.81*0.6/20 = 55.11 <㎥/Hr> | [7 empty] | Q = 3600*{q1}*{K}*{f}*{E}/{Cm} = ?'<㎥/Hr>'
경 비 : 18,961 /55.11 = 344.0 |  |  | 344 | 344 | EQ("E0002010070") |  |  | '경 비 :' ~E0002010070.E~ /{Q} = ?EQ+
노 무 비 : 22,648 /55.11 = 410.9 |  | 410.9 |  | 410.9 | LA("E0002010070") |  |  | '노 무 비 :' ~E0002010070.L~ /{Q} = ?LA+
재 료 비 : 21,170 /55.11 = 384.1 | 384.1 |  |  | 384.1 | MA("E0002010070") |  |  | '재 료 비 :' ~E0002010070.M~ /{Q} = ?MA+
소 계 | 384.1 | 410.9 | 344 | 1139 |  |  |  | >'소 계'
4. 다 짐 (램머 80 ㎏) | [7 empty] | 4. 다 짐 (램머 80 ㎏)
A = 0.28 * 0.33 = 0.0924 <㎡> , f=1.0 | [7 empty] | A = 0.28 * 0.33 = {?,'9.9999'}'<㎡>', f=1.0
N=36000 <회/Hr> ,E=0.5 , H=0.15 , P=57 <회> | [7 empty] | N=36000'<회/Hr>',E=0.5 , H=0.15 , P=57'<회>'
Q =0.0924*36,000*0.15*1*0.5/57 = 4.38 <㎥/Hr> | [7 empty] | Q ={A}*{N}*{H}*{f}*{E}/{P} = ?'<㎥/Hr>'
경 비 412 / 4.38 = 94.0 |  |  | 94 | 94 | EQ("E0016300080") |  |  | '경 비' ~E0016300080.E~ / {Q} = ?EQ+
노 무 비 17,260 / 4.38 = 3,940.6 |  | 3940.6 |  | 3940.6 | LA("E0016300080") |  |  | '노 무 비' ~E0016300080.L~ / {Q} = ?LA+
재 료 비 1,285 / 4.38 = 293.3 | 293.3 |  |  | 293.3 | MA("E0016300080") |  |  | '재 료 비' ~E0016300080.M~ / {Q} = ?MA+
소 계 : | 293.3 | 3940.6 | 94 | 4327.9 |  |  |  | >'소 계 :'
계 : | 677.4 | 4351.5 | 438 | 5466.9 |  |  |  | >>' 계 :'
전체 합계 | 677 | 4351 | 438 | 5466
#. 134산근 뒷채움잡석 ¦ (현장암유용)¦㎥ | 1699 | 27441 | 2177 | 31317 | 0 | SD00058 |  | 1
뒷채움잡석 | [6 empty] | 10 | F
※ 운반거리는 현장여건에 따라 적용 | [7 empty] | '※ 운반거리는 현장여건에 따라 적용'
1. 채집(현장암유용) | [7 empty] | '1. 채집(현장암유용)'
할석공 0.2 인 * 107,298 =21,459.6 |  | 21459.6 |  | 21459.6 | TOT("L119") |  |  | '할석공' 0.2'인' * ~L119~ =?LA+
소 계 |  | 21459.6 |  | 21459.6 |  |  |  | >'소 계'
2. 적사(무한궤도 로다 1.72 ㎥ 발파암) | [7 empty] | '2. 적사(무한궤도 로다 1.72 ㎥ 발파암)'
qo=1.72 , K=0.55 , f=1.0 | [7 empty] | qo=1.72 , K=0.55 , f=1.0
Eo=0.35 , Cm=2.0*8+9+14=39.00 | [7 empty] | Eo=0.35 , Cm=2.0*8+9+14=?
Q=3600*qo*K*f*Eo/Cm=30.56 ㎥/Hr | [7 empty] | Q=3600*qo*K*f*Eo/Cm=?'㎥/Hr'
경 비 32,631 / Q =1,067.7 |  |  | 1067.7 | 1067.7 | EQ("E0002010070C") |  |  | '경 비' ~E0002010070C.e~ / Q =?EQ+
노무비 22,648 / Q =741.0 |  | 741 |  | 741 | LA("E0002010070C") |  |  | '노무비' ~E0002010070C.l~ / Q =?LA+
재료비 26,427 / Q =864.7 | 864.7 |  |  | 864.7 | MA("E0002010070C") |  |  | '재료비' ~E0002010070C.m~ / Q =?MA+
소 계 | 864.7 | 741 | 1067.7 | 2673.4 |  |  |  | >'소 계'
3. 운반(덤프 15 Ton 발파암) L=0.242 Km | [7 empty] | '3. 운반(덤프 15 Ton 발파암)' L=0.242'Km'
qt=15/2.0*1.0=7.50 | [7 empty] | qt=15/2.0*1.0=?
n=qt/(qo*K)=7.93 , E=0.90 | [7 empty] | n=qt/(qo*K)=? , E=0.90
t1=Cm*n/(60*Eo)=14.73 , t3=0.80 | [7 empty] | t1=Cm*n/(60*Eo)=? , t3=0.80
t2=(L/20)*2*60=1.45 , t4=0.42 | [7 empty] | t2=(L/20)*2*60=? , t4=0.42
t5=0.50 (자동덮개시설) | [7 empty] | t5=0.50'(자동덮개시설)'
Cm=t1+t2+t3+t4+t5 =17.90 | [7 empty] | Cm=t1+t2+t3+t4+t5 =?
To=(Cm-t1)/Cm=0.18 | [7 empty] | To=(Cm-t1)/Cm=?
Q=60*qt*f*E/Cm=22.63 ㎥/Hr | [7 empty] | Q=60*qt*f*E/Cm=?'㎥/Hr'
경 비 17,312 / Q =765.0 |  |  | 765 | 765 | EQ("E00061001503") |  |  | '경 비' ~E00061001503.e~ / Q =?EQ+
노무비 22,648 / Q =1,000.7 |  | 1000.7 |  | 1000.7 | LA("E00061001503") |  |  | '노무비' ~E00061001503.l~ / Q =?LA+
재료비 32,824/Q*To=261.0 | 261 |  |  | 261 | MA("E00061001503") |  |  | '재료비' ~E00061001503.m~/Q*To=?MA+
소 계 | 261 | 1000.7 | 765 | 2026.7 |  |  |  | >'소 계'
4. 부 설 (굴삭기 무한궤도 0.7㎥) | [7 empty] | '4. 부 설 (굴삭기 무한궤도 0.7㎥) '
q1 = 0.7 , K = 0.9 , f = 1 | [7 empty] | q1 = 0.7 , K = 0.9 , f = 1
Cm = 18 sec(90˚) , E = 0.60 | [7 empty] | Cm = 18'sec(90˚)' , E = 0.60
Q = 3600*0.7*0.9*1*0.6/18 = 75.60 <㎥/Hr> | [7 empty] | Q = 3600*{q1}*{K}*{f}*{E}/{Cm} = ?'<㎥/Hr>'
경 비 : 18,961 /75.6 = 250.8 |  |  | 250.8 | 250.8 | EQ("E0002010070") |  |  | '경 비 :' ~E0002010070.E~ /{Q} = ?EQ+
노 무 비 : 22,648 /75.6 = 299.5 |  | 299.5 |  | 299.5 | LA("E0002010070") |  |  | '노 무 비 :' ~E0002010070.L~ /{Q} = ?LA+
재 료 비 : 21,170 /75.6 = 280.0 | 280 |  |  | 280 | MA("E0002010070") |  |  | '재 료 비 :' ~E0002010070.M~ /{Q} = ?MA+
소 계 | 280 | 299.5 | 250.8 | 830.3 |  |  |  | >'소 계'
5. 다짐(램머 80 Kg) | [7 empty] | '5. 다짐(램머 80 Kg)'
A=0.0924 , f=1.0 , N=36000 | [7 empty] | A=0.0924 , f=1.0 , N=36000
E=0.5 , H=0.15 , P=57 | [7 empty] | E=0.5 , H=0.15 , P=57
Q=A*N*H*f*E/P=4.38 ㎥/Hr | [7 empty] | Q=A*N*H*f*E/P=?'㎥/Hr'
경 비 412 / Q =94.0 |  |  | 94 | 94 | EQ("E0016300080") |  |  | '경 비' ~E0016300080.e~ / Q =?EQ+
노무비 17,260 / Q =3,940.6 |  | 3940.6 |  | 3940.6 | LA("E0016300080") |  |  | '노무비' ~E0016300080.l~ / Q =?LA+
재료비 1,285 / Q =293.3 | 293.3 |  |  | 293.3 | MA("E0016300080") |  |  | '재료비' ~E0016300080.m~ / Q =?MA+
소 계 | 293.3 | 3940.6 | 94 | 4327.9 |  |  |  | >'소 계'
계 | 1699 | 27441.4 | 2177.5 | 31317.9 |  |  |  | >>'계'
전체 합계 | 1699 | 27441 | 2177 | 31317
#. 135산근 DRY RIP-RAP ¦ (T=30 Cm)¦㎡ | 454 | 10230 | 547 | 11231 | 0 | SD00059 |  | 1
DRY RIP-RAP | [6 empty] | 10 | F
※ 운반거리는 현장여건에 따라 적용 | [7 empty] | '※ 운반거리는 현장여건에 따라 적용'
%% 일반발파,대규모발파의 경우 소할비 | [7 empty] | '%% 일반발파,대규모발파의 경우 소할비'
중복계상 확인 | [7 empty] | '중복계상 확인'
1. 소할비(15 %) | [7 empty] | '1. 소할비(15 %)'
Q=(9+11)/2=10.00 ㎥/Hr | [7 empty] | Q=(9+11)/2=?'㎥/Hr'
경 비 27,943/Q*0.15*0.3 =125.7 |  |  | 125.7 | 125.7 | EQ("E0002011070") |  |  | '경 비' ~E0002011070.E~/Q*0.15*0.3 =?EQ+
노무비 22,648/Q*0.15*0.3 =101.9 |  | 101.9 |  | 101.9 | LA("E0002011070") |  |  | '노무비' ~E0002011070.L~/Q*0.15*0.3 =?LA+
재료비 20,129/Q*0.15*0.3 =90.5 | 90.5 |  |  | 90.5 | MA("E0002011070") |  |  | '재료비' ~E0002011070.M~/Q*0.15*0.3 =?MA+
소 계 | 90.5 | 101.9 | 125.7 | 318.1 |  |  |  | >'소 계'
2. 적사(로다 1.72 ㎥ 무한궤도 발파암) | [7 empty] | '2. 적사(로다 1.72 ㎥ 무한궤도 발파암)'
qo=1.72 , K=0.55 , f=1.0 , Eo=0.35 | [7 empty] | qo=1.72 , K=0.55 , f=1.0 , Eo=0.35
Cm=2.0*8+9+14 =39.00 | [7 empty] | Cm=2.0*8+9+14 =?
Q=3600*qo*K*f*Eo/Cm=30.56 ㎥/Hr | [7 empty] | Q=3600*qo*K*f*Eo/Cm=?'㎥/Hr'
경 비 32,631 / Q * 0.3 =320.3 |  |  | 320.3 | 320.3 | EQ("E0002010070C") |  |  | '경 비' ~E0002010070C.E~ / Q * 0.3 =?EQ+
노무비 22,648 / Q * 0.3 =222.3 |  | 222.3 |  | 222.3 | LA("E0002010070C") |  |  | '노무비' ~E0002010070C.L~ / Q * 0.3 =?LA+
재료비 26,427 / Q * 0.3 =259.4 | 259.4 |  |  | 259.4 | MA("E0002010070C") |  |  | '재료비' ~E0002010070C.M~ / Q * 0.3 =?MA+
소 계 | 259.4 | 222.3 | 320.3 | 802 |  |  |  | >'소 계'
3. 운반(덤프 15 Ton 발파암) L=2.650 Km | [7 empty] | '3. 운반(덤프 15 Ton 발파암)' L=2.650'Km'
qt=15/2.0*1.0=7.50, E=0.9 | [7 empty] | qt=15/2.0*1.0=?, E=0.9
n=qt/(qo*K)=7.93 회 | [7 empty] | n=qt/(qo*K)=?'회'
t1=Cm*n/(60*Eo)=14.73 | [7 empty] | t1=Cm*n/(60*Eo)=?
t2=(L/20)*2*60=15.90 | [7 empty] | t2=(L/20)*2*60=?
t3=0.80 , t4=0.42 | [7 empty] | t3=0.80 , t4=0.42
t5=0.50 (자동덮개시설) | [7 empty] | t5=0.50'(자동덮개시설)'
Cm=t1+t2+t3+t4+t5=32.35 | [7 empty] | Cm=t1+t2+t3+t4+t5=?
To=(Cm-t1)/Cm=0.54 | [7 empty] | To=(Cm-t1)/Cm=?
Q=60*q*E/Cm=51.01 ㎥/Hr | [7 empty] | Q=60*q*E/Cm=?'㎥/Hr'
경 비 17,312 / Q * 0.3 =101.8 |  |  | 101.8 | 101.8 | EQ("E00061001503") |  |  | '경 비' ~E00061001503.E~ / Q * 0.3 =?EQ+
노무비 22,648 / Q * 0.3 =133.1 |  | 133.1 |  | 133.1 | LA("E00061001503") |  |  | '노무비' ~E00061001503.L~ / Q * 0.3 =?LA+
재료비 32,824/Q*To*0.3=104.2 | 104.2 |  |  | 104.2 | MA("E00061001503") |  |  | '재료비' ~E00061001503.M~/Q*To*0.3=?MA+
소 계 | 104.2 | 133.1 | 101.8 | 339.1 |  |  |  | >'소 계'
4. 부설 | [7 empty] | '4. 부설'
인부 0.4 인 * 81,443 * 0.3 =9,773.1 |  | 9773.1 |  | 9773.1 | TOT("L085") |  |  | '인부' 0.4'인'* ~L085~ * 0.3 =?LA+
소 계 |  | 9773.1 |  | 9773.1 |  |  |  | >'소 계'
계 | 454.1 | 10230.4 | 547.8 | 11232.3 |  |  |  | >>'계'
전체 합계 | 454 | 10230 | 547 | 11231
#. 136산근 모래운반 ¦ ¦㎥ | 5425 | 3743 | 2431 | 11599 | 0 | SD00060 |  | 1
모래운반 | [6 empty] | 10 | F
# 골재원- 현장 | [7 empty] | '# 골재원- 현장'
# 운반시간(T2)은 현장에따라 적용 | [7 empty] | '# 운반시간(T2)은 현장에따라 적용'
1. 골 재 대(상차도) | [7 empty] | '1. 골 재 대(상차도)'
별 산 | [7 empty] | 별 산
2. 운 반(덤프 15 Ton) | [7 empty] | '2. 운 반(덤프 15 Ton)'
qt=15/1.6*1.0=9.38 , E=0.9 | [7 empty] | qt=15/1.6*1.0=? , E=0.9
n=qt/(1.72*1.2)=4.54 , f=1.0 | [7 empty] | n=qt/(1.72*1.2)=? , f=1.0
t1=37.4*n/(60*0.7)=4.04 | [7 empty] | t1=37.4*n/(60*0.7)=?
t2=78 분(운반시간 참조) | [7 empty] | t2=78'분(운반시간 참조)'
t3=0.8 , t4=0.42 | [7 empty] | t3=0.8 , t4=0.42
t5=0.50 (자동덮개시설) | [7 empty] | t5=0.50'(자동덮개시설)'
Cm=t1+t2+t3+t4+t5=83.76 min | [7 empty] | Cm=t1+t2+t3+t4+t5=?'min'
Q=60*qt*f*E/Cm=6.05 ㎥/Hr | [7 empty] | Q=60*qt*f*E/Cm=?'㎥/Hr'
경 비 14,712 / Q =2,431.7 |  |  | 2431.7 | 2431.7 | EQ("E00060201501") |  |  | '경 비' ~E00060201501.E~ / Q =?EQ+
노무비 22,648 / Q =3,743.4 |  | 3743.4 |  | 3743.4 | LA("E00060201501") |  |  | '노무비' ~E00060201501.L~ / Q =?LA+
재료비 32,824 / Q =5,425.4 | 5425.4 |  |  | 5425.4 | MA("E00060201501") |  |  | '재료비' ~E00060201501.M~ / Q =?MA+
소 계 | 5425.4 | 3743.4 | 2431.7 | 11600.5 |  |  |  | >'소 계'
계 | 5425.4 | 3743.4 | 2431.7 | 11600.5 |  |  |  | >>'계'
전체 합계 | 5425 | 3743 | 2431 | 11599
#. 137산근 자갈운반 ¦ (D=25 m/m)¦㎥ | 5861 | 4044 | 2627 | 12532 | 0 | SD00061 |  | 1
자갈운반 | [6 empty] | 10 | F
# 골재원- 현장 | [7 empty] | '# 골재원- 현장'
# 운반시간(T2)은 현장에따라 적용 | [7 empty] | '# 운반시간(T2)은 현장에따라 적용'
1. 골 재 대(상차도) | [7 empty] | '1. 골 재 대(상차도)'
별 도 계 산 | [7 empty] | 별 도 계 산
2. 운 반(덤프 15 Ton) | [7 empty] | '2. 운 반(덤프 15 Ton)'
qt=15/1.7*1.0=8.82 , E=0.9 , f=1.0 | [7 empty] | qt=15/1.7*1.0=? , E=0.9 , f=1.0
n=qt/(1.72*1.0)=5.13 회 | [7 empty] | n=qt/(1.72*1.0)=?'회'
t1=37.4*n/(60*0.60)=5.33 min | [7 empty] | t1=37.4*n/(60*0.60)=?'min'
t2=78 min (운반시간 참조) | [7 empty] | t2=78'min (운반시간 참조)'
t3=0.8 , t4=0.42 | [7 empty] | t3=0.8 , t4=0.42
t5=0.50 (자동덮개시설) | [7 empty] | t5=0.50'(자동덮개시설)'
Cm=t1+t2+t3+t4+t5=85.05 min | [7 empty] | Cm=t1+t2+t3+t4+t5=?'min'
Q=60*qt*f*E/Cm=5.60 ㎥/Hr | [7 empty] | Q=60*qt*f*E/Cm=?'㎥/Hr'
경 비 14,712 / Q =2,627.1 |  |  | 2627.1 | 2627.1 | EQ("E00060201501") |  |  | '경 비' ~E00060201501.E~ / Q =?EQ+
노무비 22,648 / Q =4,044.2 |  | 4044.2 |  | 4044.2 | LA("E00060201501") |  |  | '노무비' ~E00060201501.L~ / Q =?LA+
재료비 32,824 / Q =5,861.4 | 5861.4 |  |  | 5861.4 | MA("E00060201501") |  |  | '재료비' ~E00060201501.M~ / Q =?MA+
소 계 | 5861.4 | 4044.2 | 2627.1 | 12532.7 |  |  |  | >'소 계'
계 | 5861.4 | 4044.2 | 2627.1 | 12532.7 |  |  |  | >>'계'
전체 합계 | 5861 | 4044 | 2627 | 12532
#. 138산근 자갈운반 ¦ (D=40 m/m)¦㎥ | 5861 | 4044 | 2627 | 12532 | 0 | SD00062 |  | 1
자갈운반 | [6 empty] | 10 | F
# 골재원- 현장 | [7 empty] | '# 골재원- 현장'
# 운반시간(T2)은 현장에따라 적용 | [7 empty] | '# 운반시간(T2)은 현장에따라 적용'
1. 골 재 대(상차도) | [7 empty] | '1. 골 재 대(상차도) '
별 산 | [7 empty] | 별 산
2. 운 반(덤프 15 Ton) | [7 empty] | '2. 운 반(덤프 15 Ton) '
qt=15/1.7*1.0=8.82 , E=0.9 , f=1.0 | [7 empty] | qt=15/1.7*1.0=? , E=0.9 , f=1.0
n=qt/(1.72*1.0)=5.13 회 | [7 empty] | n=qt/(1.72*1.0)=?'회'
t1=37.4*n/(60*0.60)=5.33 min | [7 empty] | t1=37.4*n/(60*0.60)=?'min'
t2=78 min (운반시간참조) | [7 empty] | t2=78'min (운반시간참조)'
t3=0.8 , t4=0.42 | [7 empty] | t3=0.8 , t4=0.42
t5=0.50 (자동덮개시설) | [7 empty] | t5=0.50'(자동덮개시설)'
Cm=t1+t2+t3+t4+t5=85.05 min | [7 empty] | Cm=t1+t2+t3+t4+t5=?'min'
Q=60*qt*f*E/Cm=5.60 ㎥/Hr | [7 empty] | Q=60*qt*f*E/Cm=?'㎥/Hr'
경 비 14,712 / Q =2,627.1 |  |  | 2627.1 | 2627.1 | EQ("E00060201501") |  |  | '경 비' ~E00060201501.E~ / Q =?EQ+
노무비 22,648 / Q =4,044.2 |  | 4044.2 |  | 4044.2 | LA("E00060201501") |  |  | '노무비' ~E00060201501.L~ / Q =?LA+
재료비 32,824 / Q =5,861.4 | 5861.4 |  |  | 5861.4 | MA("E00060201501") |  |  | '재료비' ~E00060201501.M~ / Q =?MA+
소 계 | 5861.4 | 4044.2 | 2627.1 | 12532.7 |  |  |  | >'소 계'
계 | 5861.4 | 4044.2 | 2627.1 | 12532.7 |  |  |  | >>'계'
전체 합계 | 5861 | 4044 | 2627 | 12532
#. 139산근 사석운반 ¦ 80kg/EA¦㎥ | 5861 | 4044 | 3091 | 12996 | 0 | SD00062A |  | 1
사석운반 | [6 empty] | 10 | F
# 현장암을 유용할경우 잡석 채취인부 | [7 empty] | '# 현장암을 유용할경우 잡석 채취인부 '
할석공 0.2인을 계상한다 | [7 empty] | ' 할석공 0.2인을 계상한다'
1. 재료대(상차도) | [7 empty] | '1. 재료대(상차도) '
별 산 | [7 empty] | 별 산
2. 운반(덤프 15 Ton 발파암) | [7 empty] | '2. 운반(덤프 15 Ton 발파암) '
qt=15/1.7*1.0=8.82 , E=0.9 , f=1.0 | [7 empty] | qt=15/1.7*1.0=? , E=0.9 , f=1.0
n=qt/(1.72*1.0)=5.13 회 | [7 empty] | n=qt/(1.72*1.0)=?'회'
t1=37.4*n/(60*0.60)=5.33 min | [7 empty] | t1=37.4*n/(60*0.60)=?'min'
t2=78 (운반시간참조) | [7 empty] | t2=78'(운반시간참조)'
t3=0.8 , t4=0.42 | [7 empty] | t3=0.8 , t4=0.42
t5=0.50 (자동덮개시설) | [7 empty] | t5=0.50'(자동덮개시설)'
Cm=t1+t2+t3+t4+t5=85.05 min | [7 empty] | Cm=t1+t2+t3+t4+t5=?'min'
Q=60*qt*f*E/Cm=5.60 ㎥/Hr | [7 empty] | Q=60*qt*f*E/Cm=?'㎥/Hr'
경 비 17,312 / Q =3,091.4 |  |  | 3091.4 | 3091.4 | EQ("E00061001503") |  |  | '경 비' ~E00061001503.E~ / Q =?EQ+
노무비 22,648 / Q =4,044.2 |  | 4044.2 |  | 4044.2 | LA("E00061001503") |  |  | '노무비' ~E00061001503.L~ / Q =?LA+
재료비 32,824 / Q =5,861.4 | 5861.4 |  |  | 5861.4 | MA("E00061001503") |  |  | '재료비' ~E00061001503.M~ / Q =?MA+
소 계 | 5861.4 | 4044.2 | 3091.4 | 12997 |  |  |  | >'소 계'
| 5861.4 | 4044.2 | 3091.4 | 12997 |  |  |  | >>
전체 합계 | 5861 | 4044 | 3091 | 12996
#. 140산근 콘크리트타설 ¦ (무근 VIB 제외)¦㎥ | 0 | 26375 | 0 | 26375 | 0 | SD00071 |  | 1
콘크리트타설 | [6 empty] | 10 | F
1. 콘크리트 타설비 | [7 empty] | '1. 콘크리트 타설비'
콘크리트공 0.12 인 * 117,989 =14,158.6 |  | 14158.6 |  | 14158.6 | TOT("L025") |  |  | '콘크리트공' 0.12'인'* ~L025~ =?LA+
보통인부 0.15 인 * 81,443 =12,216.4 |  | 12216.4 |  | 12216.4 | TOT("L085") |  |  | '보통인부' 0.15'인'* ~L085~ =?LA+
계 |  | 26375 |  | 26375 |  |  |  | >>'계'
전체 합계 | 0 | 26375 | 0 | 26375
#. 141산근 콘크리트타설 ¦ (철근 VIB 제외)¦㎥ | 0 | 29549 | 0 | 29549 | 0 | SD00072 |  | 1
콘크리트타설 | [6 empty] | 10 | F
1. 콘크리트 타설비 | [7 empty] | '1. 콘크리트 타설비'
콘크리트공 0.14 인 * 117,989 =16,518.4 |  | 16518.4 |  | 16518.4 | TOT("L025") |  |  | '콘크리트공' 0.14'인'* ~L025~ =?LA+
보통인부 0.16 인 * 81,443 =13,030.8 |  | 13030.8 |  | 13030.8 | TOT("L085") |  |  | '보통인부' 0.16'인'* ~L085~ =?LA+
계 |  | 29549.2 |  | 29549.2 |  |  |  | >>'계'
전체 합계 | 0 | 29549 | 0 | 29549
#. 142산근 콘크리트타설 ¦ (소형 VIB 제외)¦㎥ | 0 | 52750 | 0 | 52750 | 0 | SD00073 |  | 1
콘크리트타설 | [6 empty] | 10 | F
1. 콘크리트 타설비 | [7 empty] | '1. 콘크리트 타설비'
콘크리트공 0.24 인 * 117,989 =28,317.3 |  | 28317.3 |  | 28317.3 | TOT("L025") |  |  | '콘크리트공' 0.24'인'* ~L025~ =?LA+
보통인부 0.30 인 * 81,443 =24,432.9 |  | 24432.9 |  | 24432.9 | TOT("L085") |  |  | '보통인부' 0.30'인'* ~L085~ =?LA+
계 |  | 52750.2 |  | 52750.2 |  |  |  | >>'계'
전체 합계 | 0 | 52750 | 0 | 52750
#. 143산근 콘크리트타설 ¦ (무근 VIB 포함)¦㎥ | 340 | 26375 | 46 | 26761 | 0 | SD00074 |  | 1
콘크리트타설 | [6 empty] | 10 | F
1. 콘크리트 타설비 | [7 empty] | '1. 콘크리트 타설비'
콘크리트공 0.12 인 * 117,989 =14,158.6 |  | 14158.6 |  | 14158.6 | TOT("L025") |  |  | '콘크리트공' 0.12'인'* ~L025~ =?LA+
보통인부 0.15 인 * 81,443 =12,216.4 |  | 12216.4 |  | 12216.4 | TOT("L085") |  |  | '보통인부' 0.15'인'* ~L085~ =?LA+
소 계 |  | 26375 |  | 26375 |  |  |  | >'소 계'
2. 콘크리트 다짐 | [7 empty] | '2. 콘크리트 다짐'
진동기 + 봉상후렉시블 + 에어호스 | [7 empty] | '진동기 + 봉상후렉시블 + 에어호스'
슬럼프 : 8∼15 Cm | [7 empty] | '슬럼프 : 8∼15 Cm'
1 일 타설량 : 50 ㎥ 미만 | [7 empty] | '1 일 타설량 : 50 ㎥ 미만'
믹서(0.45 ㎥) 기준 | [7 empty] | '믹서(0.45 ㎥) 기준'
Q=60/4*0.45*0.8=5.40 ㎥/Hr | [7 empty] | Q=60/4*0.45*0.8=?'㎥/Hr'
가) 콘크리트진동기(엔진식 2.6kW) | [7 empty] | '가) 콘크리트진동기(엔진식 2.6kW)'
경 비 158 / Q =29.2 |  |  | 29.2 | 29.2 | EQ("E0046110350") |  |  | '경 비' ~E0046110350.E~ / Q =?EQ+
재료비 1,838 / Q =340.3 | 340.3 |  |  | 340.3 | MA("E0046110350") |  |  | '재료비' ~E0046110350.M~ / Q =?MA+
나) 봉상 후렉시블 | [7 empty] | '나) 봉상 후렉시블'
경 비 39 / Q =7.2 |  |  | 7.2 | 7.2 | TOT("E0088020001") |  |  | '경 비' ~E0088020001~ / Q =?[]+
다) 에어호스(3/4") | [7 empty] | '다) 에어호스(3/4")'
경 비 54 / Q =10.0 |  |  | 10 | 10 | TOT("E0088010019") |  |  | '경 비' ~E0088010019~ / Q =?[]+
| 340.3 |  | 46.4 | 386.7 |  |  |  | >
| 340.3 | 26375 | 46.4 | 26761.7 |  |  |  | >>
전체 합계 | 340 | 26375 | 46 | 26761
#. 144산근 콘크리트타설 ¦ (철근 VIB 포함)¦㎥ | 340 | 29549 | 46 | 29935 | 0 | SD00075 |  | 1
콘크리트타설 | [6 empty] | 10 | F
1. 콘크리트 타설비 | [7 empty] | '1. 콘크리트 타설비'
콘크리트공 0.14 인 * 117,989 =16,518.4 |  | 16518.4 |  | 16518.4 | TOT("L025") |  |  | '콘크리트공' 0.14'인'* ~L025~ =?LA+
보통인부 0.16 인 * 81,443 =13,030.8 |  | 13030.8 |  | 13030.8 | TOT("L085") |  |  | '보통인부' 0.16'인'* ~L085~ =?LA+
소 계 |  | 29549.2 |  | 29549.2 |  |  |  | >'소 계'
2. 콘크리트 다짐 | [7 empty] | '2. 콘크리트 다짐'
진동기 + 봉상후렉시블 + 에어호스 | [7 empty] | '진동기 + 봉상후렉시블 + 에어호스'
슬럼프 : 8∼15 Cm | [7 empty] | '슬럼프 : 8∼15 Cm'
1 일 타설량 : 50 ㎥ 미만 | [7 empty] | '1 일 타설량 : 50 ㎥ 미만'
믹서(0.45 ㎥) 기준 | [7 empty] | '믹서(0.45 ㎥) 기준'
Q=60/4*0.45*0.8=5.40 ㎥/Hr | [7 empty] | Q=60/4*0.45*0.8=?'㎥/Hr'
가) 콘크리트진동기(엔진식 2.6kW) | [7 empty] | '가) 콘크리트진동기(엔진식 2.6kW)'
경 비 158 / Q =29.2 |  |  | 29.2 | 29.2 | EQ("E0046110350") |  |  | '경 비' ~E0046110350.E~ / Q =?EQ+
재료비 1,838 / Q =340.3 | 340.3 |  |  | 340.3 | MA("E0046110350") |  |  | '재료비' ~E0046110350.M~ / Q =?MA+
나) 봉상 후렉시블 | [7 empty] | '나) 봉상 후렉시블'
경 비 39 / Q =7.2 |  |  | 7.2 | 7.2 | TOT("E0088020001") |  |  | '경 비' ~E0088020001~ / Q =?[]+
다) 에어호스(3/4") | [7 empty] | '다) 에어호스(3/4")'
경 비 54 / Q =10.0 |  |  | 10 | 10 | TOT("E0088010019") |  |  | '경 비' ~E0088010019~ / Q =?[]+
소 계 | 340.3 |  | 46.4 | 386.7 |  |  |  | >'소 계'
계 | 340.3 | 29549.2 | 46.4 | 29935.9 |  |  |  | >>'계'
전체 합계 | 340 | 29549 | 46 | 29935
#. 145산근 콘크리트타설 ¦ (소형 VIB 포함)¦㎥ | 340 | 52750 | 46 | 53136 | 0 | SD00076 |  | 1
콘크리트타설 | [6 empty] | 10 | F
1. 콘크리트 타설비 | [7 empty] | '1. 콘크리트 타설비'
콘크리트공 0.24 인 * 117,989 =28,317.3 |  | 28317.3 |  | 28317.3 | TOT("L025") |  |  | '콘크리트공' 0.24'인'* ~L025~ =?LA+
보통인부 0.30 인 * 81,443 =24,432.9 |  | 24432.9 |  | 24432.9 | TOT("L085") |  |  | '보통인부' 0.30'인'* ~L085~ =?LA+
소 계 |  | 52750.2 |  | 52750.2 |  |  |  | >'소 계'
2. 콘크리트 다짐 | [7 empty] | '2. 콘크리트 다짐'
진동기 + 봉상후렉시블 + 에어호스 | [7 empty] | '진동기 + 봉상후렉시블 + 에어호스'
슬럼프 : 8∼15 Cm | [7 empty] | '슬럼프 : 8∼15 Cm'
1 일 타설량 : 50 ㎥ 미만 | [7 empty] | '1 일 타설량 : 50 ㎥ 미만'
믹서(0.45 ㎥) 기준 | [7 empty] | '믹서(0.45 ㎥) 기준'
Q=60/4*0.45*0.8=5.40 ㎥/Hr | [7 empty] | Q=60/4*0.45*0.8=?'㎥/Hr'
가) 콘크리트진동기(엔진식 2.6 kW) | [7 empty] | '가) 콘크리트진동기(엔진식 2.6 kW)'
경 비 158 / Q =29.2 |  |  | 29.2 | 29.2 | EQ("E0046110350") |  |  | '경 비' ~E0046110350.E~ / Q =?EQ+
재료비 1,838 / Q =340.3 | 340.3 |  |  | 340.3 | MA("E0046110350") |  |  | '재료비' ~E0046110350.M~ / Q =?MA+
나) 봉상 후렉시블 | [7 empty] | '나) 봉상 후렉시블'
경 비 39 / Q =7.2 |  |  | 7.2 | 7.2 | TOT("E0088020001") |  |  | '경 비' ~E0088020001~ / Q =?[]+
다) 에어호스(3/4") | [7 empty] | '다) 에어호스(3/4")'
경 비 54 / Q =10.0 |  |  | 10 | 10 | TOT("E0088010019") |  |  | '경 비' ~E0088010019~ / Q =?[]+
소 계 | 340.3 |  | 46.4 | 386.7 |  |  |  | >'소 계'
계 | 340.3 | 52750.2 | 46.4 | 53136.9 |  |  |  | >>'계'
전체 합계 | 340 | 52750 | 46 | 53136
#. 146산근 콘크리트타설 ¦ (철근 펌프카)¦㎥ | 1095 | 9016 | 2032 | 12143 | 0 | SD00077 |  | 1
콘크리트타설 | [6 empty] | 10 | F
[1]=0
1. 타설비(붐타설) | [7 empty] | '1. 타설비(붐타설)'
콘크리트공 0.049 인 * 117,989 =5,781.4 |  | 5781.4 |  | 5781.4 | TOT("L025") |  |  | '콘크리트공' 0.049'인'* ~L025~ =?LA
보통인부 0.024 인 * 81,443 =1,954.6 |  | 1954.6 |  | 1954.6 | TOT("L085") |  |  | '보통인부' 0.024'인'* ~L085~ =?LA+
소계: |  | 7736 |  | 7736 |  |  |  | >'소계:'
[2]=0
2. 펌프카사용료(80 ㎥/Hr) | [7 empty] | '2. 펌프카사용료(80 ㎥/Hr)'
# 슬럼프치와 타설량에따라 변경적용 | [7 empty] | '# 슬럼프치와 타설량에따라 변경적용'
슬럼프: 15 Cm , 타설량(1일타설량기준): 100 - 300 ㎥ | [7 empty] | '슬럼프: 15 Cm','타설량(1일타설량기준): 100 - 300 ㎥'
작업능력 : Q=31.9 ㎥/Hr | [7 empty] | '작업능력 :' Q=31.9'㎥/Hr'
경 비 53,802 / 31.9 =1,686.5 |  |  | 1686.5 | 1686.5 | EQ("E0045040032") |  |  | '경 비' ~E0045040032.E~ / {Q} =?EQ+
노무비 22,648 / Q =709.9 |  | 709.9 |  | 709.9 | LA("E0045040032") |  |  | '노무비' ~E0045040032.L~ / Q =?LA+
재료비 34,938 / Q =1,095.2 | 1095.2 |  |  | 1095.2 | MA("E0045040032") |  |  | '재료비' ~E0045040032.M~ / Q =?MA+
소계: | 1095.2 | 709.9 | 1686.5 | 3491.6 |  |  |  | >'소계:'
3. 콘크리트 다짐을 위한 기계경비 | [7 empty] | '3. 콘크리트 다짐을 위한 기계경비'
( 펌프차의 기계손료 및 운전경비와 | [7 empty] | '( 펌프차의 기계손료 및 운전경비와 '
콘크리트타설 인력품의 합계액의 1 %) | [7 empty] | '콘크리트타설 인력품의 합계액의 1 %)'
(11,227.6 * 0.01) =112.2 |  |  | 112.2 | 112.2 |  |  |  | ({TOT()} * 0.01) =?EQ+
소계: |  |  | 112.2 | 112.2 |  |  |  | >'소계:'
[4]=0
4. 콘크리트 양생(일반양생) | [7 empty] | '4. 콘크리트 양생(일반양생)'
보통인부 0.007 인 * 81,443 =570.1 |  | 570.1 |  | 570.1 | TOT("L085") |  |  | '보통인부' 0.007'인'* ~L085~ =?LA+
제잡비(인건비의 41%) | [7 empty] | '제잡비(인건비의 41%)'
570.1 * 0.41 =233.7 |  |  | 233.7 | 233.7 |  |  |  | {LATOT} * 0.41 =?EQ+
소계: |  | 570.1 | 233.7 | 803.8 |  |  |  | >'소계:'
계: | 1095.2 | 9016 | 2032.4 | 12143.6 |  |  |  | >> ' 계:'
전체 합계 | 1095 | 9016 | 2032 | 12143
#. 147산근 콘크리트타설 ¦ (무근 펌프카)¦㎥ | 986 | 9333 | 2175 | 12494 | 0 | SD00078 |  | 1
콘크리트타설 | [6 empty] | 10 | F
1. 타설비(붐타설) | [7 empty] | '1. 타설비(붐타설)'
콘크리트공 0.044 인 * 117,989 =5,191.5 |  | 5191.5 |  | 5191.5 | TOT("L025") |  |  | '콘크리트공' 0.044'인'* ~L025~ =?LA
보통인부 0.021 인 * 81,443 =1,710.3 |  | 1710.3 |  | 1710.3 | TOT("L085") |  |  | '보통인부' 0.021'인'* ~L085~ =?LA+
소계: |  | 6901.8 |  | 6901.8 |  |  |  | >'소계:'
2. 펌프카사용료(80 ㎥/Hr) | [7 empty] | '2. 펌프카사용료(80 ㎥/Hr)'
슬럼프: 15 Cm , 타설량: 100 - 300 ㎥ | [7 empty] | '슬럼프: 15 Cm','타설량: 100 - 300 ㎥ '
작업능력 : Q=35.4 ㎥/Hr | [7 empty] | '작업능력 :' Q=35.4'㎥/Hr'
경 비 53,802 / Q =1,519.8 |  |  | 1519.8 | 1519.8 | EQ("E0045040032") |  |  | '경 비' ~E0045040032.E~ / Q =?EQ+
노무비 22,648 / Q =639.7 |  | 639.7 |  | 639.7 | LA("E0045040032") |  |  | '노무비' ~E0045040032.L~ / Q =?LA+
재료비 34,938 / Q =986.9 | 986.9 |  |  | 986.9 | MA("E0045040032") |  |  | '재료비' ~E0045040032.M~ / Q =?MA+
소계: | 986.9 | 639.7 | 1519.8 | 3146.4 |  |  |  | >'소계:'
3. 콘크리트 다짐을 위한 기계경비 | [7 empty] | '3. 콘크리트 다짐을 위한 기계경비'
(콘크리트 펌프차의 기계손료 및 운전경비와 | [7 empty] | '(콘크리트 펌프차의 기계손료 및 운전경비와'
콘크리트타설 인력품의 합계액의 1 %) | [7 empty] | ' 콘크리트타설 인력품의 합계액의 1 %)'
(10,048.2 * 0.01) =100.4 |  |  | 100.4 | 100.4 |  |  |  | ({TOT()} * 0.01) =?EQ+
소계: |  |  | 100.4 | 100.4 |  |  |  | > '소계:'
4. 콘크리트 양생(일반양생) | [7 empty] | '4. 콘크리트 양생(일반양생)'
보통인부 0.022 인 * 81,443 =1,791.7 |  | 1791.7 |  | 1791.7 | TOT("L085") |  |  | '보통인부' 0.022'인'* ~L085~ =?LA+
제잡비(인건비의 31%) | [7 empty] | '제잡비(인건비의 31%)'
1,791.7 * 0.31 =555.4 |  |  | 555.4 | 555.4 |  |  |  | {LATOT} * 0.31 =?EQ+
소계: |  | 1791.7 | 555.4 | 2347.1 |  |  |  | >'소계:'
계: | 986.9 | 9333.2 | 2175.6 | 12495.7 |  |  |  | >>'계:'
전체 합계 | 986 | 9333 | 2175 | 12494
#. 148산근 콘크리트타설(비탈면) ¦ 경사도 1:1.2~1:1.8¦㎥ | 5939 | 38647 | 10221 | 54807 |  | SD00078A |  | 1
[7 empty] | 10 | F
<품셈 6-1-3> | [7 empty] | <품셈 6-1-3>
1. 타 설 비 | [7 empty] | '1. 타 설 비'
# 콘크리트공: A=0.19 | [7 empty] | '# 콘크리트공:'A=0.19
# 보통 인부 : B=0.13 | [7 empty] | '# 보통 인부 :'B=0.13
콘크리트공 0.19 인 * 117,989 =22,417.9 |  | 22417.9 |  | 22417.9 | TOT("L025") |  |  | '콘크리트공' {A}'인'* ~L025~ =?LA
보통인부 0.13 인 * 81,443 =10,587.5 |  | 10587.5 |  | 10587.5 | TOT("L085") |  |  | '보통인부' {B}'인'* ~L085~ =?LA+
소계: |  | 33005.4 |  | 33005.4 |  |  |  | >'소계:'
2. 콘크리트펌프차(80 ㎥/Hr):무근구조물 | [7 empty] | '2. 콘크리트펌프차(80 ㎥/Hr):무근구조물'
슬럼프: 8 Cm | [7 empty] | '슬럼프: 8 Cm'
작업능력 : Q=0.17 Hr/㎥ | [7 empty] | '작업능력 :' Q=0.17 'Hr/㎥'
경 비 53,802 * 0.17 =9,146.3 |  |  | 9146.3 | 9146.3 | EQ("E0045040032") |  |  | '경 비' ~E0045040032.E~ * {Q} =?EQ+
노무비 22,648 * 0.17 =3,850.1 |  | 3850.1 |  | 3850.1 | LA("E0045040032") |  |  | '노무비' ~E0045040032.L~ * {Q} =?LA+
재료비 34,938 * 0.17 =5,939.4 | 5939.4 |  |  | 5939.4 | MA("E0045040032") |  |  | '재료비' ~E0045040032.M~ * {Q} =?MA+
소계: | 5939.4 | 3850.1 | 9146.3 | 18935.8 |  |  |  | >'소계:'
[3]=0
3. 콘크리트 다짐을위한 기계경비 | [7 empty] | '3. 콘크리트 다짐을위한 기계경비'
(콘크리트 펌프차의 기계손료 및 운전경비와 | [7 empty] | '(콘크리트 펌프차의 기계손료 및 운전경비와'
콘크리트타설 인력품의 합계액의 1 %) | [7 empty] | ' 콘크리트타설 인력품의 합계액의 1 %)'
51,941.2 * 0.01 =519.4 |  |  | 519.4 | 519.4 |  |  |  | {TOT()} * 0.01 =?EQ+
소계: |  |  | 519.4 | 519.4 |  |  |  | >'소계:'
4. 콘크리트 양생(일반양생) | [7 empty] | '4. 콘크리트 양생(일반양생)'
보통인부 0.022 인 * 81,443 =1,791.7 |  | 1791.7 |  | 1791.7 | TOT("L085") |  |  | '보통인부' 0.022'인'* ~L085~ =?LA+
제잡비(인건비의 31%) | [7 empty] | '제잡비(인건비의 31%)'
1,791.7 * 0.31 =555.4 |  |  | 555.4 | 555.4 |  |  |  | {LATOT} * 0.31 =?EQ+
소계: |  | 1791.7 | 555.4 | 2347.1 |  |  |  | >'소계:'
계: | 5939.4 | 38647.2 | 10221.1 | 54807.7 |  |  |  | >> '계:'
전체 합계 | 5939 | 38647 | 10221 | 54807
#. 149산근 콘크리트타설(비탈면) ¦ 경사도 1:1.2보다 급한경우¦㎥ | 9083 | 57371 | 15330 | 81784 |  | SD00078B |  | 1
[7 empty] | 10 | F
<품셈 6-1-3> | [7 empty] | <품셈 6-1-3>
1. 타 설 비 | [7 empty] | '1. 타 설 비'
# 콘크리트공: A=0.29 | [7 empty] | '# 콘크리트공:'A=0.29
# 보통 인부 : B=0.19 | [7 empty] | '# 보통 인부 :'B=0.19
콘크리트공 0.29 인 * 117,989 =34,216.8 |  | 34216.8 |  | 34216.8 | TOT("L025") |  |  | '콘크리트공' {A}'인'* ~L025~ =?LA:LAA
보통인부 0.19 인 * 81,443 =15,474.1 |  | 15474.1 |  | 15474.1 | TOT("L085") |  |  | '보통인부' {B}'인'* ~L085~ =?LA+:LAA+
소계: |  | 49690.9 |  | 49690.9 |  |  |  | >'소계:'
2. 콘크리트펌프차(80 ㎥/Hr):무근구조물 | [7 empty] | '2. 콘크리트펌프차(80 ㎥/Hr):무근구조물'
슬럼프: 8 Cm | [7 empty] | '슬럼프: 8 Cm'
작업능력 : Q=0.26 Hr/㎥ | [7 empty] | '작업능력 :' Q=0.26 'Hr/㎥'
경 비 53,802 * 0.26 =13,988.5 |  | 13988.5 | 13988.5 | 27977 | EQ("E0045040032") |  |  | '경 비' ~E0045040032.E~ * {Q} =?EQ+:LAB
노무비 22,648 * 0.26 =5,888.4 |  | 5888.4 |  | 5888.4 | LA("E0045040032") |  |  | '노무비' ~E0045040032.L~ * {Q} =?LA+:LAB+
재료비 34,938 * 0.26 =9,083.8 | 9083.8 | 9083.8 |  | 18167.6 | MA("E0045040032") |  |  | '재료비' ~E0045040032.M~ * {Q} =?MA+:LAB+
소계: | 9083.8 | 5888.4 | 13988.5 | 28960.7 |  |  |  | >'소계:'
3. 콘크리트 다짐을위한 기계경비 | [7 empty] | '3. 콘크리트 다짐을위한 기계경비'
(콘크리트 펌프차의 기계손료 및 운전경비와 | [7 empty] | '(콘크리트 펌프차의 기계손료 및 운전경비와'
콘크리트타설 인력품의 합계액의 1 %) | [7 empty] | ' 콘크리트타설 인력품의 합계액의 1 %)'
(78,651.6 * 0.01) =786.5 |  |  | 786.5 | 786.5 |  |  |  | ({LAA+LAB} * 0.01) =?EQ+
소계: |  |  | 786.5 | 786.5 |  |  |  | > '소계:'
4. 콘크리트 양생(일반양생) | [7 empty] | '4. 콘크리트 양생(일반양생)'
보통인부 0.022 인 * 81,443 =1,791.7 |  | 1791.7 |  | 1791.7 | TOT("L085") |  |  | '보통인부' 0.022'인'* ~L085~ =?LA+
제잡비(인건비의 31%) | [7 empty] | '제잡비(인건비의 31%)'
1,791.7 * 0.31 =555.4 |  |  | 555.4 | 555.4 |  |  |  | {LATOT} * 0.31 =?EQ+
소계: |  | 1791.7 | 555.4 | 2347.1 |  |  |  | > '소계:'
계: | 9083.8 | 57371 | 15330.4 | 81785.2 |  |  |  | >> '계:'
전체 합계 | 9083 | 57371 | 15330 | 81784
#. 150산근 합판거푸집 ¦ (1 회)¦㎡ | 16539 | 35091 | 0 | 51630 | 0 | SD00104 |  | 1
합판거푸집 | [6 empty] | 10 | F
1. 재료비 | [7 empty] | '1. 재료비'
합판(12m/m) 1.03 ㎡ *7,870.706 =8,106.8 | 8106.8 |  |  | 8106.8 | TOT("M4332041") |  |  | '합판(12m/m)' 1.03'㎡'*~M4332041~ =?MA
각 재(육송) 0.038 ㎥ *329,940.12 =12,537.7 | 12537.7 |  |  | 12537.7 | TOT("M0882503") |  |  | '각 재(육송)' 0.038'㎥'*~M0882503~ =?MA+
사용고재(주재료의 23 %) | [7 empty] | '사용고재(주재료의 23 %)'
20,644.5 * -0.23 % =-4,748.2 | -4748.2 |  |  | -4748.2 |  |  |  | {MATOT} * -0.23'%'=?MA+
철선(#8) 0.29 Kg * 946 =274.3 | 274.3 |  |  | 274.3 | TOT("M0144009") |  |  | '철선(#8)' 0.29'Kg'* ~M0144009~ =?MA+
못(75 m/m) 0.20 Kg * 800 =160.0 | 160 |  |  | 160 | TOT("M0177018") |  |  | '못(75 m/m)' 0.20'Kg'* ~M0177018~ =?MA+
박리제(중유) 0.19 ℓ * 1,100 =209.0 | 209 |  |  | 209 | TOT("M1059006") |  |  | '박리제(중유)' 0.19'ℓ'* ~M1059006~ =?MA+
소 계 | 16539.6 |  |  | 16539.6 |  |  |  | >'소 계'
2. 노무비 | [7 empty] | '2. 노무비'
형틀목공 0.22 인 * 115,082 =25,318.0 |  | 25318 |  | 25318 | TOT("L004") |  |  | '형틀목공' 0.22'인'* ~L004~ =?LA+
인 부 0.12 인 * 81,443 =9,773.1 |  | 9773.1 |  | 9773.1 | TOT("L085") |  |  | '인 부' 0.12'인'* ~L085~ =?LA+
소 계 |  | 35091.1 |  | 35091.1 |  |  |  | >'소 계'
계 | 16539.6 | 35091.1 |  | 51630.7 |  |  |  | >>'계'
전체 합계 | 16539 | 35091 | 0 | 51630
#. 151산근 합판거푸집 ¦ (2 회)¦㎡ | 9427 | 21054 | 0 | 30481 | 0 | SD00105 |  | 1
합판거푸집 | [6 empty] | 10 | F
합판거푸집(1 회)참조 | [7 empty] | '합판거푸집(1 회)참조'
1. 노무비(1 회의 60 %) | [7 empty] | '1. 노무비(1 회의 60 %)'
35,091 * 0.60 =21,054.6 |  | 21054.6 |  | 21054.6 | LA("SD00104") |  |  | ~SD00104.l~ * 0.60 =?LA+
2. 재료비(1 회의 57 %) | [7 empty] | '2. 재료비(1 회의 57 %)'
16,539 * 0.57 =9,427.2 | 9427.2 |  |  | 9427.2 | MA("SD00104") |  |  | ~SD00104.M~ * 0.57 =?MA+
계 | 9427.2 | 21054.6 |  | 30481.8 |  |  |  | >>'계'
전체 합계 | 9427 | 21054 | 0 | 30481
#. 152산근 합판거푸집 ¦ (3 회)¦㎡ | 7624 | 16527 | 0 | 24151 | 0 | SD00106 |  | 1
합판거푸집 | [6 empty] | 10 | F
합판거푸집(1 회)참조 | [7 empty] | '합판거푸집(1 회)참조'
1. 노무비(1 회의 47.1 %) | [7 empty] | '1. 노무비(1 회의 47.1 %)'
35,091 * 0.471 =16,527.8 |  | 16527.8 |  | 16527.8 | LA("SD00104") |  |  | ~SD00104.L~ * 0.471 =?LA+
2. 재료비(1 회의 46.1 %) | [7 empty] | '2. 재료비(1 회의 46.1 %)'
16,539 * 0.461 =7,624.4 | 7624.4 |  |  | 7624.4 | MA("SD00104") |  |  | ~SD00104.M~ * 0.461 =?MA+
계 | 7624.4 | 16527.8 |  | 24152.2 |  |  |  | >>'계'
전체 합계 | 7624 | 16527 | 0 | 24151
#. 153산근 합판거푸집 ¦ (4 회)¦㎡ | 6632 | 14036 | 0 | 20668 | 0 | SD00107 |  | 1
합판거푸집 | [6 empty] | 10 | F
합판거푸집(1 회)참조 | [7 empty] | '합판거푸집(1 회)참조'
1. 노무비(1 회의 40.0 %) | [7 empty] | '1. 노무비(1 회의 40.0 %)'
35,091 * 0.400 =14,036.4 |  | 14036.4 |  | 14036.4 | LA("SD00104") |  |  | ~SD00104.L~ * 0.400 =?LA+
2. 재료비(1 회의 40.1 %) | [7 empty] | '2. 재료비(1 회의 40.1 %)'
16,539 * 0.401 =6,632.1 | 6632.1 |  |  | 6632.1 | MA("SD00104") |  |  | ~SD00104.M~ * 0.401 =?MA+
계 | 6632.1 | 14036.4 |  | 20668.5 |  |  |  | >>'계'
전체 합계 | 6632 | 14036 | 0 | 20668
#. 154산근 합판거푸집 ¦ (5 회)¦㎡ | 6135 | 12001 | 0 | 18136 | 0 | SD00108 |  | 1
합판거푸집 | [6 empty] | 10 | F
합판거푸집(1 회)참조 | [7 empty] | '합판거푸집(1 회)참조'
1. 노무비(1 회의 34.2 %) | [7 empty] | '1. 노무비(1 회의 34.2 %)'
35,091 * 0.342 =12,001.1 |  | 12001.1 |  | 12001.1 | LA("SD00104") |  |  | ~SD00104.L~ * 0.342 =?LA+
2. 재료비(1 회의 37.1 %) | [7 empty] | '2. 재료비(1 회의 37.1 %)'
16,539 * 0.371 =6,135.9 | 6135.9 |  |  | 6135.9 | MA("SD00104") |  |  | ~SD00104.M~ * 0.371 =?MA+
계 | 6135.9 | 12001.1 |  | 18137 |  |  |  | >>'계'
전체 합계 | 6135 | 12001 | 0 | 18136
#. 155산근 합판거푸집 ¦ (6 회)¦㎡ | 5739 | 11229 | 0 | 16968 | 0 | SD00109 |  | 1
합판거푸집 | [6 empty] | 10 | F
합판거푸집(1 회)참조 | [7 empty] | '합판거푸집(1 회)참조'
1. 노무비(1 회의 32.0 %) | [7 empty] | '1. 노무비(1 회의 32.0 %)'
35,091 * 0.320 =11,229.1 |  | 11229.1 |  | 11229.1 | LA("SD00104") |  |  | ~SD00104.L~ * 0.320 =?LA+
2. 재료비(1 회의 34.7 %) | [7 empty] | '2. 재료비(1 회의 34.7 %)'
16,539 * 0.347 =5,739.0 | 5739 |  |  | 5739 | MA("SD00104") |  |  | ~SD00104.M~ * 0.347 =?MA+
계 | 5739 | 11229.1 |  | 16968.1 |  |  |  | >>'계'
전체 합계 | 5739 | 11229 | 0 | 16968
#. 156산근 합판거푸집 ¦ (1 회 소형)¦㎡ | 16539 | 45618 | 0 | 62157 | 0 | SD00110 |  | 1
합판거푸집 | [6 empty] | 10 | F
1. 재료비 | [7 empty] | '1. 재료비'
합판(12m/m) 1.03 ㎡ *7,870.706 =8,106.8 | 8106.8 |  |  | 8106.8 | MA("M4332041") |  |  | '합판(12m/m)' 1.03'㎡'*~M4332041.M~ =?MA+
각재(육송) 0.038 ㎥ *329,940.12 =12,537.7 | 12537.7 |  |  | 12537.7 | MA("M0882503") |  |  | '각재(육송)' 0.038'㎥'*~M0882503.M~ =?MA+
사용고재(주재료의 23 %) | [7 empty] | '사용고재(주재료의 23 %)'
20,644.5 * -0.23 % =-4,748.2 | -4748.2 |  |  | -4748.2 |  |  |  | {MATOT} * -0.23'%'=?MA+
철선(#8) 0.29 Kg *946 =274.3 | 274.3 |  |  | 274.3 | MA("M0144009") |  |  | '철선(#8)' 0.29'Kg'*~M0144009.M~ =?MA+
못(75m/m) 0.20 Kg *800 =160.0 | 160 |  |  | 160 | MA("M0177018") |  |  | '못(75m/m)'0.20'Kg'*~M0177018.M~ =?MA+
박리제(중유) 0.19 ℓ *1,100 =209.0 | 209 |  |  | 209 | MA("M1059006") |  |  | '박리제(중유)' 0.19'ℓ'*~M1059006.M~ =?MA+
소 계 | 16539.6 |  |  | 16539.6 |  |  |  | >'소 계'
2. 노무비(30 % 가산) | [7 empty] | '2. 노무비(30 % 가산)'
형틀목공 0.22 인 *115,082*1.3 =32,913.4 |  | 32913.4 |  | 32913.4 | TOT("L004") |  |  | '형틀목공' 0.22'인'*~L004~*1.3 =?LA
인 부 0.12 인 *81,443*1.3 =12,705.1 |  | 12705.1 |  | 12705.1 | TOT("L085") |  |  | '인 부' 0.12'인'*~L085~*1.3 =?LA+
소 계 |  | 45618.5 |  | 45618.5 |  |  |  | >'소 계'
계 | 16539.6 | 45618.5 |  | 62158.1 |  |  |  | >>'계'
전체 합계 | 16539 | 45618 | 0 | 62157
#. 157산근 합판거푸집 ¦ (2 회 소형)¦㎡ | 9427 | 27370 | 0 | 36797 | 0 | SD00111 |  | 1
합판거푸집 | [6 empty] | 10 | F
합판거푸집(소형 1 회)참조 | [7 empty] | '합판거푸집(소형 1 회)참조'
1. 노무비(소형 1 회의 60.0 %) | [7 empty] | '1. 노무비(소형 1 회의 60.0 %)'
45,618 * 0.600 =27,370.8 |  | 27370.8 |  | 27370.8 | LA("SD00110") |  |  | ~SD00110.L~ * 0.600 =?LA+
2. 재료비(소형 1 회의 57.0 %) | [7 empty] | '2. 재료비(소형 1 회의 57.0 %)'
16,539 * 0.570 =9,427.2 | 9427.2 |  |  | 9427.2 | MA("SD00110") |  |  | ~SD00110.M~ * 0.570 =?MA+
계 | 9427.2 | 27370.8 |  | 36798 |  |  |  | >>'계'
전체 합계 | 9427 | 27370 | 0 | 36797
#. 158산근 합판거푸집 ¦ (3 회 소형)¦㎡ | 7624 | 21486 | 0 | 29110 | 0 | SD00112 |  | 1
합판거푸집 | [6 empty] | 10 | F
합판거푸집(소형 1 회)참조 | [7 empty] | '합판거푸집(소형 1 회)참조'
1. 노무비(소형 1 회의 47.1 %) | [7 empty] | '1. 노무비(소형 1 회의 47.1 %)'
45,618 * 0.471 =21,486.0 |  | 21486 |  | 21486 | LA("SD00110") |  |  | ~SD00110.L~ * 0.471 =?LA+
2. 재료비(소형 1 회의 46.1 %) | [7 empty] | '2. 재료비(소형 1 회의 46.1 %)'
16,539 * 0.461 =7,624.4 | 7624.4 |  |  | 7624.4 | MA("SD00110") |  |  | ~SD00110.M~ * 0.461 =?MA+
계 | 7624.4 | 21486 |  | 29110.4 |  |  |  | >>'계'
전체 합계 | 7624 | 21486 | 0 | 29110
#. 159산근 합판거푸집 ¦ (4 회 소형)¦㎡ | 6632 | 18247 | 0 | 24879 | 0 | SD00113 |  | 1
합판거푸집 | [6 empty] | 10 | F
합판거푸집(소형 1 회)참조 | [7 empty] | '합판거푸집(소형 1 회)참조'
1. 노무비(소형 1 회의 40.0 %) | [7 empty] | '1. 노무비(소형 1 회의 40.0 %)'
45,618 * 0.400 =18,247.2 |  | 18247.2 |  | 18247.2 | LA("SD00110") |  |  | ~SD00110.L~ * 0.400 =?LA+
2. 재료비(소형 1 회의 40.1 %) | [7 empty] | '2. 재료비(소형 1 회의 40.1 %)'
16,539 * 0.401 =6,632.1 | 6632.1 |  |  | 6632.1 | MA("SD00110") |  |  | ~SD00110.M~ * 0.401 =?MA+
계 | 6632.1 | 18247.2 |  | 24879.3 |  |  |  | >>'계'
전체 합계 | 6632 | 18247 | 0 | 24879
#. 160산근 합판거푸집 ¦ (5 회 소형)¦㎡ | 6135 | 15601 | 0 | 21736 | 0 | SD00114 |  | 1
합판거푸집 | [6 empty] | 10 | F
합판거푸집(소형 1 회)참조 | [7 empty] | '합판거푸집(소형 1 회)참조'
1. 노무비(소형 1 회의 34.2 %) | [7 empty] | '1. 노무비(소형 1 회의 34.2 %)'
45,618 * 0.342 =15,601.3 |  | 15601.3 |  | 15601.3 | LA("SD00110") |  |  | ~SD00110.L~ * 0.342 =?LA+
2. 재료비(소형 1 회의 37.1 %) | [7 empty] | '2. 재료비(소형 1 회의 37.1 %)'
16,539 * 0.371 =6,135.9 | 6135.9 |  |  | 6135.9 | MA("SD00110") |  |  | ~SD00110.M~ * 0.371 =?MA+
계 | 6135.9 | 15601.3 |  | 21737.2 |  |  |  | >>'계'
전체 합계 | 6135 | 15601 | 0 | 21736
#. 161산근 합판거푸집 ¦ (6 회 소형)¦㎡ | 5739 | 14597 | 0 | 20336 | 0 | SD00115 |  | 1
합판거푸집 | [6 empty] | 10 | F
합판거푸집(소형 1 회)참조 | [7 empty] | '합판거푸집(소형 1 회)참조'
1. 노무비(소형 1 회의 32.0 %) | [7 empty] | '1. 노무비(소형 1 회의 32.0 %)'
45,618 * 0.320 =14,597.7 |  | 14597.7 |  | 14597.7 | LA("SD00110") |  |  | ~SD00110.L~ * 0.320 =?LA+
2. 재료비(소형 1 회의 34.7 %) | [7 empty] | '2. 재료비(소형 1 회의 34.7 %)'
16,539 * 0.347 =5,739.0 | 5739 |  |  | 5739 | MA("SD00110") |  |  | ~SD00110.M~ * 0.347 =?MA+
계 | 5739 | 14597.7 |  | 20336.7 |  |  |  | >>'계'
전체 합계 | 5739 | 14597 | 0 | 20336
#. 162산근 목재거푸집 ¦ (1 회)¦㎡ | 17965 | 61117 | 0 | 79082 | 0 | SD00116 |  | 1
목재거푸집 | [6 empty] | 10 | F
1. 재료비 | [7 empty] | '1. 재료비'
판재(육송) 0.03 ㎥ *330,239.521 =9,907.1 | 9907.1 |  |  | 9907.1 | TOT("M0888503") |  |  | '판재(육송)' 0.03'㎥'*~M0888503~ =?MA+
각재(육송) 0.038 ㎥ *329,940.12 =12,537.7 | 12537.7 |  |  | 12537.7 | TOT("M0882503") |  |  | '각재(육송)' 0.038'㎥'*~M0882503~ =?MA+
사용고재(주재료의 23 %) | [7 empty] | '사용고재(주재료의 23 %)'
22,444.8 * -0.23 % =-5,162.3 | -5162.3 |  |  | -5162.3 |  |  |  | {MATOT} * -0.23'%'=?MA+
철선(#8) 0.29 Kg *946 =274.3 | 274.3 |  |  | 274.3 | TOT("M0144009") |  |  | '철선(#8)' 0.29'Kg'*~M0144009~ =?MA+
못(75 m/m) 0.25 Kg *800 =200.0 | 200 |  |  | 200 | TOT("M0177018") |  |  | '못(75 m/m)' 0.25'Kg'*~M0177018~ =?MA+
박리재(중유) 0.19 ℓ *1,100 =209.0 | 209 |  |  | 209 | TOT("M1059006") |  |  | '박리재(중유)' 0.19'ℓ'*~M1059006~ =?MA+
소 계 | 17965.8 |  |  | 17965.8 |  |  |  | >'소 계'
2. 인건비 | [7 empty] | '2. 인건비'
형틀목공 0.34 인 * 115,082 =39,127.8 |  | 39127.8 |  | 39127.8 | TOT("L004") |  |  | '형틀목공' 0.34'인'* ~L004~ =?LA+
보통인부 0.27 인 * 81,443 =21,989.6 |  | 21989.6 |  | 21989.6 | TOT("L085") |  |  | '보통인부' 0.27'인'* ~L085~ =?LA+
소 계 |  | 61117.4 |  | 61117.4 |  |  |  | >'소 계'
계 | 17965.8 | 61117.4 |  | 79083.2 |  |  |  | >>'계'
전체 합계 | 17965 | 61117 | 0 | 79082
#. 163산근 목재거푸집 ¦ (2 회)¦㎡ | 10365 | 38503 | 0 | 48868 | 0 | SD00117 |  | 1
목재거푸집 | [6 empty] | 10 | F
목재거푸집(1 회)참조 | [7 empty] | '목재거푸집(1 회)참조'
1. 노무비(1회의 63.0 %) | [7 empty] | '1. 노무비(1회의 63.0 %)'
61,117 * 0.630 =38,503.7 |  | 38503.7 |  | 38503.7 | LA("SD00116") |  |  | ~SD00116.L~ * 0.630 =?LA+
2. 재료비(1회의 57.7 %) | [7 empty] | '2. 재료비(1회의 57.7 %)'
17,965 * 0.577 =10,365.8 | 10365.8 |  |  | 10365.8 | MA("SD00116") |  |  | ~SD00116.M~ * 0.577 =?MA+
계 | 10365.8 | 38503.7 |  | 48869.5 |  |  |  | >>'계'
전체 합계 | 10365 | 38503 | 0 | 48868
#. 164산근 목재거푸집 ¦ (3 회)¦㎡ | 8371 | 31536 | 0 | 39907 | 0 | SD00118 |  | 1
목재거푸집 | [6 empty] | 10 | F
목재거푸집(1 회)참조 | [7 empty] | '목재거푸집(1 회)참조'
1. 노무비(1 회의 51.6 %) | [7 empty] | '1. 노무비(1 회의 51.6 %)'
61,117* 0.516 =31,536.3 |  | 31536.3 |  | 31536.3 | LA("SD00116") |  |  | ~SD00116.L~* 0.516 =?LA+
2. 재료비(1 회의 46.6 %) | [7 empty] | '2. 재료비(1 회의 46.6 %)'
17,965 * 0.466 =8,371.6 | 8371.6 |  |  | 8371.6 | MA("SD00116") |  |  | ~SD00116.M~ * 0.466 =?MA+
계 | 8371.6 | 31536.3 |  | 39907.9 |  |  |  | >>'계'
전체 합계 | 8371 | 31536 | 0 | 39907
#. 165산근 목재거푸집 ¦ (4 회)¦㎡ | 7132 | 28052 | 0 | 35184 | 0 | SD00119 |  | 1
목재거푸집 | [6 empty] | 10 | F
목재거푸집(1 회)참조 | [7 empty] | '목재거푸집(1 회)참조'
1. 노무비(1회의 45.9 %) | [7 empty] | '1. 노무비(1회의 45.9 %)'
61,117 * 0.459 =28,052.7 |  | 28052.7 |  | 28052.7 | LA("SD00116") |  |  | ~SD00116.L~ * 0.459 =?LA+
2. 노무비(1회의 39.7 %) | [7 empty] | '2. 노무비(1회의 39.7 %)'
17,965 * 0.397 =7,132.1 | 7132.1 |  |  | 7132.1 | MA("SD00116") |  |  | ~SD00116.M~ * 0.397 =?MA+
계 | 7132.1 | 28052.7 |  | 35184.8 |  |  |  | >>'계'
전체 합계 | 7132 | 28052 | 0 | 35184
#. 166산근 목재거푸집 ¦ (1 회 소형)¦㎡ | 17965 | 79452 | 0 | 97417 | 0 | SD00120 |  | 1
목재거푸집 | [6 empty] | 10 | F
1. 재료비 | [7 empty] | '1. 재료비'
판재(육송) 0.03 ㎥ *330,239.521 =9,907.1 | 9907.1 |  |  | 9907.1 | TOT("M0888503") |  |  | '판재(육송)' 0.03'㎥'*~M0888503~ =?MA+
각재(육송) 0.038 ㎥ *329,940.12 =12,537.7 | 12537.7 |  |  | 12537.7 | TOT("M0882503") |  |  | '각재(육송)' 0.038'㎥'*~M0882503~ =?MA+
사용고재(주재료의 23 %) | [7 empty] | '사용고재(주재료의 23 %)'
22,444.8 * -0.23 % =-5,162.3 | -5162.3 |  |  | -5162.3 |  |  |  | {MATOT} * -0.23'%'=?MA+
철선(#8) 0.29 Kg *946 =274.3 | 274.3 |  |  | 274.3 | TOT("M0144009") |  |  | '철선(#8)' 0.29'Kg'*~M0144009~ =?MA+
못(75 m/m) 0.25 Kg *800 =200.0 | 200 |  |  | 200 | TOT("M0177018") |  |  | '못(75 m/m)' 0.25'Kg'*~M0177018~ =?MA+
박리재(중유) 0.19 ℓ *1,100 =209.0 | 209 |  |  | 209 | TOT("M1059006") |  |  | '박리재(중유)' 0.19'ℓ'*~M1059006~ =?MA+
소 계 | 17965.8 |  |  | 17965.8 |  |  |  | >'소 계'
2. 인건비(30 % 가산) | [7 empty] | '2. 인건비(30 % 가산)'
형틀목공 0.34 인 *115,082*1.30 =50,866.2 |  | 50866.2 |  | 50866.2 | LA("L004") |  |  | '형틀목공' 0.34'인'*LA("L004")*1.30 =?LA+
보통인부 0.27 인 *81,443*1.30 =28,586.4 |  | 28586.4 |  | 28586.4 | LA("L085") |  |  | '보통인부' 0.27'인'*LA("L085")*1.30 =?LA+
소 계 |  | 79452.6 |  | 79452.6 |  |  |  | >'소 계'
계 | 17965.8 | 79452.6 |  | 97418.4 |  |  |  | >>'계'
전체 합계 | 17965 | 79452 | 0 | 97417
#. 167산근 목재거푸집 ¦ (2 회 소형)¦㎡ | 10365 | 50054 | 0 | 60419 | 0 | SD00121 |  | 1
목재거푸집 | [6 empty] | 10 | F
목재거푸집(소형 1회)참조 | [7 empty] | '목재거푸집(소형 1회)참조'
1. 노무비(1 회의 63.0 %) | [7 empty] | '1. 노무비(1 회의 63.0 %)'
79,452 * 0.630 =50,054.7 |  | 50054.7 |  | 50054.7 | LA("SD00120") |  |  | ~SD00120.L~ * 0.630 =?LA+
2. 재료비(1 회의 57.7 %) | [7 empty] | '2. 재료비(1 회의 57.7 %)'
17,965 * 0.577 =10,365.8 | 10365.8 |  |  | 10365.8 | MA("SD00120") |  |  | ~SD00120.M~ * 0.577 =?MA+
계 | 10365.8 | 50054.7 |  | 60420.5 |  |  |  | >>'계'
전체 합계 | 10365 | 50054 | 0 | 60419
#. 168산근 목재거푸집 ¦ (3 회 소형)¦㎡ | 8371 | 40997 | 0 | 49368 | 0 | SD00122 |  | 1
목재거푸집 | [6 empty] | 10 | F
목재거푸집(소형 1회)참조 | [7 empty] | '목재거푸집(소형 1회)참조'
1. 노무비(1 회의 51.6 %) | [7 empty] | '1. 노무비(1 회의 51.6 %)'
79,452 * 0.516 =40,997.2 |  | 40997.2 |  | 40997.2 | LA("SD00120") |  |  | ~SD00120.L~ * 0.516 =?LA+
2. 재료비(1 회의 46.6 %) | [7 empty] | '2. 재료비(1 회의 46.6 %)'
17,965 * 0.466 =8,371.6 | 8371.6 |  |  | 8371.6 | MA("SD00120") |  |  | ~SD00120.M~ * 0.466 =?MA+
계 | 8371.6 | 40997.2 |  | 49368.8 |  |  |  | >>'계'
전체 합계 | 8371 | 40997 | 0 | 49368
#. 169산근 목재거푸집 ¦ (4 회 소형)¦㎡ | 7132 | 36468 | 0 | 43600 | 0 | SD00123 |  | 1
목재거푸집 | [6 empty] | 10 | F
목재거푸집(소형 1 회)참조 | [7 empty] | '목재거푸집(소형 1 회)참조'
1. 노무비(1 회의 45.9 %) | [7 empty] | '1. 노무비(1 회의 45.9 %)'
79,452 * 0.459 =36,468.4 |  | 36468.4 |  | 36468.4 | LA("SD00120") |  |  | ~SD00120.L~ * 0.459 =?LA+
2. 재료비(1 회의 39.7 %) | [7 empty] | '2. 재료비(1 회의 39.7 %)'
17,965 * 0.397 =7,132.1 | 7132.1 |  |  | 7132.1 | MA("SD00120") |  |  | ~SD00120.M~ * 0.397 =?MA+
계 | 7132.1 | 36468.4 |  | 43600.5 |  |  |  | >>'계'
전체 합계 | 7132 | 36468 | 0 | 43600
#. 170산근 원형거푸집 ¦ (1 회)¦㎡ | 28798 | 82504 | 0 | 111302 | 0 | SD00124 |  | 1
원형거푸집 | [6 empty] | 10 | F
1. 재료비 | [7 empty] | '1. 재료비'
판재(육송) 0.05 ㎥ *330,239.521 =16,511.9 | 16511.9 |  |  | 16511.9 | TOT("M0888503") |  |  | '판재(육송)' 0.05'㎥'*~M0888503~ =?MA+
각재(육송) 0.053 ㎥ *329,940.12 =17,486.8 | 17486.8 |  |  | 17486.8 | TOT("M0882503") |  |  | '각재(육송)' 0.053'㎥'*~M0882503~ =?MA+
합판(T=3.0) 1.03 ㎡ *2,441.773 =2,515.0 | 2515 |  |  | 2515 | TOT("M4329031") |  |  | '합판(T=3.0)' 1.03'㎡'*~M4329031~ =?MA+
사용고재(주재료의 23 %) | [7 empty] | '사용고재(주재료의 23 %)'
36,513.7 * -0.23 % =-8,398.1 | -8398.1 |  |  | -8398.1 |  |  |  | {MATOT} * -0.23'%'=?MA+
철선(# 8) 0.29 Kg * 946 =274.3 | 274.3 |  |  | 274.3 | TOT("M0144009") |  |  | '철선(# 8)' 0.29'Kg'* ~M0144009~ =?MA+
못(75 m/m) 0.25 Kg * 800 =200.0 | 200 |  |  | 200 | TOT("M0177018") |  |  | '못(75 m/m)' 0.25'Kg'* ~M0177018~ =?MA+
박리재(중유) 0.19 ℓ * 1,100 =209.0 | 209 |  |  | 209 | TOT("M1059006") |  |  | '박리재(중유)' 0.19'ℓ'* ~M1059006~ =?MA+
소 계 | 28798.9 |  |  | 28798.9 |  |  |  | >'소 계'
2. 인건비 | [7 empty] | '2. 인건비'
형틀목공 0.54 인 * 115,082 =62,144.2 |  | 62144.2 |  | 62144.2 | TOT("L004") |  |  | '형틀목공' 0.54'인'* ~L004~ =?LA+
보통인부 0.25 인 * 81,443 =20,360.7 |  | 20360.7 |  | 20360.7 | TOT("L085") |  |  | '보통인부' 0.25'인'* ~L085~ =?LA+
소 계 |  | 82504.9 |  | 82504.9 |  |  |  | >'소 계'
계 | 28798.9 | 82504.9 |  | 111303.8 |  |  |  | >>'계'
전체 합계 | 28798 | 82504 | 0 | 111302
#. 171산근 원형거푸집 ¦ (2 회)¦㎡ | 16443 | 51812 | 0 | 68255 | 0 | SD00125 |  | 1
원형거푸집 | [6 empty] | 10 | F
원형거푸집(1 회)참조 | [7 empty] | '원형거푸집(1 회)참조'
1. 노무비(1 회의 62.8 %) | [7 empty] | '1. 노무비(1 회의 62.8 %)'
82,504 * 0.628 =51,812.5 |  | 51812.5 |  | 51812.5 | LA("SD00124") |  |  | ~SD00124.L~ * 0.628 =?LA+
2. 재료비(1 회의 57.1 %) | [7 empty] | '2. 재료비(1 회의 57.1 %)'
28,798 * 0.571 =16,443.6 | 16443.6 |  |  | 16443.6 | MA("SD00124") |  |  | ~SD00124.M~ * 0.571 =?MA+
계 | 16443.6 | 51812.5 |  | 68256.1 |  |  |  | >>'계'
전체 합계 | 16443 | 51812 | 0 | 68255
#. 172산근 원형거푸집 ¦ (3 회)¦㎡ | 12095 | 42489 | 0 | 54584 | 0 | SD00126 |  | 1
원형거푸집 | [6 empty] | 10 | F
원형거푸집(1 회)참조 | [7 empty] | '원형거푸집(1 회)참조'
1. 노무비(1 회의 51.5 %) | [7 empty] | '1. 노무비(1 회의 51.5 %)'
82,504 * 0.515 =42,489.5 |  | 42489.5 |  | 42489.5 | LA("SD00124") |  |  | ~SD00124.L~ * 0.515 =?LA+
2. 재료비(1 회의 42.0 %) | [7 empty] | '2. 재료비(1 회의 42.0 %)'
28,798 * 0.420 =12,095.1 | 12095.1 |  |  | 12095.1 | MA("SD00124") |  |  | ~SD00124.M~ * 0.420 =?MA+
계 | 12095.1 | 42489.5 |  | 54584.6 |  |  |  | >>'계'
전체 합계 | 12095 | 42489 | 0 | 54584
#. 173산근 원형거푸집 ¦ (1 회 소형)¦㎡ | 28798 | 107256 | 0 | 136054 | 0 | SD00127 |  | 1
원형거푸집 | [6 empty] | 10 | F
1. 재료비 | [7 empty] | '1. 재료비'
판재(육송) 0.05 ㎥ *330,239.521 =16,511.9 | 16511.9 |  |  | 16511.9 | TOT("M0888503") |  |  | '판재(육송)' 0.05'㎥'*~M0888503~ =?MA+
각재(육송) 0.053 ㎥ *329,940.12 =17,486.8 | 17486.8 |  |  | 17486.8 | TOT("M0882503") |  |  | '각재(육송)' 0.053'㎥'*~M0882503~ =?MA+
합판(T=3.0) 1.03 ㎡ *2,441.773 =2,515.0 | 2515 |  |  | 2515 | TOT("M4329031") |  |  | '합판(T=3.0)' 1.03'㎡'*~M4329031~ =?MA+
사용고재(주재료의 23 %) | [7 empty] | '사용고재(주재료의 23 %)'
36,513.7 * -0.23 % =-8,398.1 | -8398.1 |  |  | -8398.1 |  |  |  | {MATOT} * -0.23'%'=?MA+
철선(# 8) 0.29 Kg * 946 =274.3 | 274.3 |  |  | 274.3 | TOT("M0144009") |  |  | '철선(# 8)' 0.29'Kg'* ~M0144009~ =?MA+
못(75 m/m) 0.25 Kg * 800 =200.0 | 200 |  |  | 200 | TOT("M0177018") |  |  | '못(75 m/m)' 0.25'Kg'* ~M0177018~ =?MA+
박리제(중유) 0.19 ℓ * 1,100 =209.0 | 209 |  |  | 209 | TOT("M1059006") |  |  | '박리제(중유)' 0.19'ℓ'* ~M1059006~ =?MA+
소 계 | 28798.9 |  |  | 28798.9 |  |  |  | >'소 계'
2. 인건비(30 % 가산) | [7 empty] | '2. 인건비(30 % 가산)'
형틀목공 0.54 인 *115,082*1.3 =80,787.5 |  | 80787.5 |  | 80787.5 | TOT("L004") |  |  | '형틀목공' 0.54'인'*~L004~*1.3 =?LA+
보통인부 0.25 인 *81,443*1.3 =26,468.9 |  | 26468.9 |  | 26468.9 | TOT("L085") |  |  | '보통인부' 0.25'인'*~L085~*1.3 =?LA+
소 계 |  | 107256.4 |  | 107256.4 |  |  |  | >'소 계'
계 | 28798.9 | 107256.4 |  | 136055.3 |  |  |  | >>'계'
전체 합계 | 28798 | 107256 | 0 | 136054
#. 174산근 원형거푸집 ¦ (2 회 소형)¦㎡ | 16443 | 67356 | 0 | 83799 | 0 | SD00128 |  | 1
원형거푸집 | [6 empty] | 10 | F
원형 거푸집(1 회)참조 | [7 empty] | '원형 거푸집(1 회)참조'
1. 노무비(1 회의 62.8 %) | [7 empty] | '1. 노무비(1 회의 62.8 %)'
107,256 * 0.628 =67,356.7 |  | 67356.7 |  | 67356.7 | LA("SD00127") |  |  | ~SD00127.L~ * 0.628 =?LA+
2. 재료비(1 회의 57.1 %) | [7 empty] | '2. 재료비(1 회의 57.1 %)'
28,798 * 0.571 =16,443.6 | 16443.6 |  |  | 16443.6 | MA("SD00127") |  |  | ~SD00127.M~ * 0.571 =?MA+
계 | 16443.6 | 67356.7 |  | 83800.3 |  |  |  | >>'계'
전체 합계 | 16443 | 67356 | 0 | 83799
#. 175산근 원형거푸집 ¦ (3 회 소형)¦㎡ | 12095 | 55236 | 0 | 67331 | 0 | SD00129 |  | 1
원형거푸집 | [6 empty] | 10 | F
원형거푸집(1 회)참조 | [7 empty] | '원형거푸집(1 회)참조'
1. 노무비(1회의 51.5 %) | [7 empty] | '1. 노무비(1회의 51.5 %)'
107,256 * 0.515 =55,236.8 |  | 55236.8 |  | 55236.8 | LA("SD00127") |  |  | ~SD00127.L~ * 0.515 =?LA+
2. 재료비(1회의 42.0 %) | [7 empty] | '2. 재료비(1회의 42.0 %)'
28,798 * 0.420 =12,095.1 | 12095.1 |  |  | 12095.1 | MA("SD00127") |  |  | ~SD00127.M~ * 0.420 =?MA+
계 | 12095.1 | 55236.8 |  | 67331.9 |  |  |  | >>'계'
전체 합계 | 12095 | 55236 | 0 | 67331
#. 176산근 PE원형 맨홀 거푸집(기초및슬라브) ¦ Φ900¦개소 | 3000 | 34073 | 0 | 37073 |  | SD00306 |  | 1
[7 empty] | 10 | F
1.PE 거푸집(기초 10회사용) | [7 empty] | '1.PE 거푸집(기초 10회사용)'
1 EA *30,000/10 회 =3,000.0 | 3000 |  |  | 3000 | TOT("M1065006") |  |  | 1'EA'*~M1065006~/10'회' =?MA+
소 계 | 3000 |  |  | 3000 |  |  |  | >'소 계'
2. 조립및해체비 | [7 empty] | '2. 조립및해체비'
특별인부 0.14 인 *97,951 =13,713.1 |  | 13713.1 |  | 13713.1 | TOT("L084") |  |  | '특별인부' 0.14'인'*~L084~ =?LA+
보통인부 0.25 인 *81,443 =20,360.7 |  | 20360.7 |  | 20360.7 | TOT("L085") |  |  | '보통인부' 0.25'인'*~L085~ =?LA+
소 계 |  | 34073.8 |  | 34073.8 |  |  |  | >'소 계'
계 | 3000 | 34073.8 |  | 37073.8 |  |  |  | >>'계'
전체 합계 | 3000 | 34073 | 0 | 37073
#. 177산근 PE원형 맨홀 거푸집(기초및슬라브) ¦ Φ1200¦개소 | 3600 | 39125 | 0 | 42725 |  | SD00307 |  | 1
[7 empty] | 10 | F
1.PE 거푸집(10회사용) | [7 empty] | '1.PE 거푸집(10회사용)'
1 EA *36,000/10 회 =3,600.0 | 3600 |  |  | 3600 | TOT("M1065009") |  |  | 1'EA'*~M1065009~/10'회' =?MA+
소 계 | 3600 |  |  | 3600 |  |  |  | >'소 계'
2. 조립및해체비 | [7 empty] | '2. 조립및해체비'
특별인부 0.15 인 *97,951 =14,692.6 |  | 14692.6 |  | 14692.6 | TOT("L084") |  |  | '특별인부' 0.15'인'*~L084~ =?LA+
보통인부 0.30 인 *81,443 =24,432.9 |  | 24432.9 |  | 24432.9 | TOT("L085") |  |  | '보통인부' 0.30'인'*~L085~ =?LA+
소 계 |  | 39125.5 |  | 39125.5 |  |  |  | >'소 계'
계 | 3600 | 39125.5 |  | 42725.5 |  |  |  | >>'계'
전체 합계 | 3600 | 39125 | 0 | 42725
#. 178산근 PE원형 맨홀 거푸집(벽 체) ¦ Φ900 , H=1.2 M¦개소 | 42000 | 76494 | 0 | 118494 |  | SD00308 |  | 1
[7 empty] | 10 | F
1.PE 거푸집(H=1.2m 10회사용) | [7 empty] | '1.PE 거푸집(H=1.2m 10회사용)'
1 EA *420,000/10 회 =42,000.0 | 42000 |  |  | 42000 | TOT("M1065048") |  |  | 1'EA'*~M1065048~/10'회' =?MA+
소 계 | 42000 |  |  | 42000 |  |  |  | >'소 계'
2. 조립및해체비 | [7 empty] | '2. 조립및해체비'
특별인부 | [7 empty] | '특별인부'
0.26 인 *97,951*1.2 M =30,560.7 |  | 30560.7 |  | 30560.7 | TOT("L084") |  |  | 0.26'인'*~L084~*1.2'M'=?LA+
보통인부 | [7 empty] | '보통인부'
0.47 인 *81,443*1.2 M =45,933.8 |  | 45933.8 |  | 45933.8 | TOT("L085") |  |  | 0.47'인'*~L085~*1.2'M'=?LA+
소 계 |  | 76494.5 |  | 76494.5 |  |  |  | >'소 계'
계 | 42000 | 76494.5 |  | 118494.5 |  |  |  | >>'계'
전체 합계 | 42000 | 76494 | 0 | 118494
#. 179산근 PE원형 맨홀 거푸집(벽 체) ¦ Φ1200 , H=1.2M¦개소 | 55600 | 98008 | 0 | 153608 |  | SD00309 |  | 1
[7 empty] | 10 | F
1.PE 거푸집(10회사용) | [7 empty] | '1.PE 거푸집(10회사용)'
1 EA *556,000/10 회 =55,600.0 | 55600 |  |  | 55600 | TOT("M1065051") |  |  | 1'EA'*~M1065051~/10'회' =?MA+
소 계 | 55600 |  |  | 55600 |  |  |  | >'소 계'
2. 조립및해체비 | [7 empty] | '2. 조립및해체비'
특별인부 | [7 empty] | '특별인부'
0.31 인 *97,951 * 1.2 M =36,437.7 |  | 36437.7 |  | 36437.7 | TOT("L084") |  |  | 0.31'인'*~L084~ * 1.2'M'=?LA+
보통인부 | [7 empty] | '보통인부'
0.63 인 *81,443 * 1.2 M =61,570.9 |  | 61570.9 |  | 61570.9 | TOT("L085") |  |  | 0.63'인'*~L085~ * 1.2'M'=?LA+
소 계 |  | 98008.6 |  | 98008.6 |  |  |  | >'소 계'
계 | 55600 | 98008.6 |  | 153608.6 |  |  |  | >>'계'
전체 합계 | 55600 | 98008 | 0 | 153608
#. 180산근 합성수지(PE)무늬거푸집 ¦ 10회기준¦㎡ | 1230 | 27612 | 0 | 28842 |  | SD00310 |  | 1
[7 empty] | 10 | F
<품셈 6-3-12> | [7 empty] | <품셈 6-3-12>
1. 재료비 | [7 empty] | 1. 재료비
가.무늬거푸집(PE,10회 사용) | [7 empty] | 가.무늬거푸집(PE,10회 사용)
(1.0 m2 /10 회 ) * 5,000 =500.0 | 500 |  |  | 500 | TOT("M1056016") |  |  | (1.0'm2'/10'회') * ~M1056016~ =?MA+
나.보조자재(무늬거푸집의 20%) | [7 empty] | 나.보조자재(무늬거푸집의 20%)
500 * 0.2 =100.0 | 100 |  |  | 100 |  |  |  | ma() * 0.2 =?MA+:MAS1
다.사용고재(보조자재의 10%) | [7 empty] | 다.사용고재(보조자재의 10%)
-100 * 0.1 =-10.0 | -10 |  |  | -10 |  |  |  | -{MAS1} * 0.1 =?MA+
다.박리제 | [7 empty] | 다.박리제
0.16 ℓ * 4,000 =640.0 | 640 |  |  | 640 | TOT("M1059003") |  |  | 0.16'ℓ' * ~M1059003~ =?MA+
소계 | 1230 |  |  | 1230 |  |  |  | > '소계'
2. 노무비 | [7 empty] | 2. 노무비
가.형틀목공 | [7 empty] | 가.형틀목공
.G=0.172
0.172 * 115,082 =19,794.1 |  | 19794.1 |  | 19794.1 | TOT("L004") |  |  | {G} * ~L004~ =?LA+
나.보통인부 | [7 empty] | 나.보통인부
.H=0.096
0.096 * 81,443 =7,818.5 |  | 7818.5 |  | 7818.5 | TOT("L085") |  |  | {H} * ~L085~ =?LA+
소계 |  | 27612.6 |  | 27612.6 |  |  |  | > '소계'
전체 합계 | 1230 | 27612 | 0 | 28842
#. 181산근 철근가공조립(현장) ¦ (간 단)¦Ton | 6390 | 411109 | 3100 | 420599 | 0 | SD00601 |  | 1
철근가공조립 | [6 empty] | 10 | F
*철근가공및 조립(현장) | [7 empty] | *철근가공및 조립(현장)
1. 철 근(구입및운반) | [7 empty] | '1. 철 근(구입및운반)'
별 도 계산 | [7 empty] | 별 도 계산
2. 철근가공 | [7 empty] | '2. 철근가공'
철 근 공 1.07 인 * 118,264 =126,542.4 |  | 126542.4 |  | 126542.4 | TOT("L008") |  |  | '철 근 공' 1.07'인'* ~L008~ =?LA+
보통인부 0.35 인 * 81,443 =28,505.0 |  | 28505 |  | 28505 | TOT("L085") |  |  | '보통인부' 0.35'인'* ~L085~ =?LA+
기계기구손료(노력비의 2 %) | [7 empty] | '기계기구손료(노력비의 2 %)'
LATOT * 0.02 % =3,100.9 |  |  | 3100.9 | 3100.9 |  |  |  | LATOT * 0.02'%'=?EQ+
소 계 |  | 155047.4 | 3100.9 | 158148.3 |  |  |  | >'소 계'
3. 철근조립 | [7 empty] | '3. 철근조립'
철 근 공 1.69 인 * 118,264 =199,866.1 |  | 199866.1 |  | 199866.1 | TOT("L008") |  |  | '철 근 공' 1.69'인'* ~L008~ =?LA+
보통인부 0.69 인 * 81,443 =56,195.6 |  | 56195.6 |  | 56195.6 | TOT("L085") |  |  | '보통인부' 0.69'인'* ~L085~ =?LA+
결속선(#20-0.9 mm) | [7 empty] | '결속선(#20-0.9 mm)'
5.0 Kg * 1,278 =6,390.0 | 6390 |  |  | 6390 | TOT("M0147012") |  |  | 5.0'Kg'* ~M0147012~ =?MA+
소 계 | 6390 | 256061.7 |  | 262451.7 |  |  |  | >'소 계'
계 | 6390 | 411109.1 | 3100.9 | 420600 |  |  |  | >>'계'
전체 합계 | 6390 | 411109 | 3100 | 420599
#. 182산근 철근가공조립(현장) ¦ (보 통)¦Ton | 8307 | 461984 | 3665 | 473956 | 0 | SD00602 |  | 1
철근가공조립 | [6 empty] | 10 | F
*철근가공및 조립(현장) | [7 empty] | *철근가공및 조립(현장)
1. 철 근(구입및운반) | [7 empty] | '1. 철 근(구입및운반)'
별 도 계 산 | [7 empty] | 별 도 계 산
2. 철근가공 | [7 empty] | '2. 철근가공'
철 근 공 1.24 인 * 118,264 =146,647.3 |  | 146647.3 |  | 146647.3 | TOT("L008") |  |  | '철 근 공' 1.24'인'* ~L008~ =?LA+
보통인부 0.45 인 * 81,443 =36,649.3 |  | 36649.3 |  | 36649.3 | TOT("L085") |  |  | '보통인부' 0.45'인'* ~L085~ =?LA+
기계기구손료(노력비의 2 %) | [7 empty] | '기계기구손료(노력비의 2 %)'
183,296.6 * 0.02 % =3,665.9 |  |  | 3665.9 | 3665.9 |  |  |  | {LATOT} * 0.02'%'=?EQ+
소 계 |  | 183296.6 | 3665.9 | 186962.5 |  |  |  | >'소 계'
3. 철근조립 | [7 empty] | '3. 철근조립'
철 근 공 1.84 인 * 118,264 =217,605.7 |  | 217605.7 |  | 217605.7 | TOT("L008") |  |  | '철 근 공' 1.84'인'* ~L008~ =?LA+
보통인부 0.75 인 * 81,443 =61,082.2 |  | 61082.2 |  | 61082.2 | TOT("L085") |  |  | '보통인부' 0.75'인'* ~L085~ =?LA+
결속선(#20-0.9 mm) | [7 empty] | '결속선(#20-0.9 mm)'
6.5 Kg * 1,278 =8,307.0 | 8307 |  |  | 8307 | TOT("M0147012") |  |  | 6.5'Kg'* ~M0147012~ =?MA+
소 계 | 8307 | 278687.9 |  | 286994.9 |  |  |  | >'소 계'
계 | 8307 | 461984.5 | 3665.9 | 473957.4 |  |  |  | >>'계'
전체 합계 | 8307 | 461984 | 3665 | 473956
#. 183산근 철근가공조립(현장) ¦ (복 잡)¦Ton | 10224 | 511521 | 4386 | 526131 | 0 | SD00603 |  | 1
철근가공조립 | [6 empty] | 10 | F
*철근가공및 조립(현장) | [7 empty] | *철근가공및 조립(현장)
1. 철 근(구입및운반) | [7 empty] | '1. 철 근(구입및운반)'
별 도 계 산 | [7 empty] | 별 도 계 산
2. 철근가공 | [7 empty] | '2. 철근가공'
철 근 공 1.51 인 * 118,264 =178,578.6 |  | 178578.6 |  | 178578.6 | TOT("L008") |  |  | '철 근 공' 1.51'인'* ~L008~ =?LA+
보통인부 0.50 인 * 81,443 =40,721.5 |  | 40721.5 |  | 40721.5 | TOT("L085") |  |  | '보통인부' 0.50'인'* ~L085~ =?LA+
기계기구손료(노력비의 2 %) | [7 empty] | '기계기구손료(노력비의 2 %)'
219,300.1 *0.02 % =4,386.0 |  |  | 4386 | 4386 |  |  |  | {LATOT} *0.02'%'=?EQ+
소 계 |  | 219300.1 | 4386 | 223686.1 |  |  |  | >'소 계'
3. 철근조립 | [7 empty] | '3. 철근조립'
철 근 공 1.92 인 * 118,264 =227,066.8 |  | 227066.8 |  | 227066.8 | TOT("L008") |  |  | '철 근 공' 1.92'인'* ~L008~ =?LA+
보통인부 0.80 인 * 81,443 =65,154.4 |  | 65154.4 |  | 65154.4 | TOT("L085") |  |  | '보통인부' 0.80'인'* ~L085~ =?LA+
결속선(#20-0.9 mm) | [7 empty] | '결속선(#20-0.9 mm)'
8.0 Kg * 1,278 =10,224.0 | 10224 |  |  | 10224 | TOT("M0147012") |  |  | 8.0'Kg'* ~M0147012~ =?MA+
소 계 | 10224 | 292221.2 |  | 302445.2 |  |  |  | >'소 계'
계 | 10224 | 511521.3 | 4386 | 526131.3 |  |  |  | >>'계'
전체 합계 | 10224 | 511521 | 4386 | 526131
#. 184산근 철근가공조립(현장) ¦ (매우복잡)¦Ton | 10224 | 571857 | 4974 | 587055 | 0 | SD00600 |  | 1
철근가공조립 | [6 empty] | 10 | F
* 철근가공및조립(현장) | [7 empty] | * 철근가공및조립(현장)
1. 철 근(구입및운반) | [7 empty] | '1. 철 근(구입및운반)'
별 도 계 산 | [7 empty] | 별 도 계 산
2. 철근가공 | [7 empty] | '2. 철근가공'
철 근 공 1.69 인 * 118,264 =199,866.1 |  | 199866.1 |  | 199866.1 | TOT("L008") |  |  | '철 근 공' 1.69'인'* ~L008~ =?LA+
보통인부 0.60 인 * 81,443 =48,865.8 |  | 48865.8 |  | 48865.8 | TOT("L085") |  |  | '보통인부' 0.60'인'* ~L085~ =?LA+
기계기구손료(노력비의 2 %) | [7 empty] | '기계기구손료(노력비의 2 %)'
(LATOT) * 0.02 % =4,974.6 |  |  | 4974.6 | 4974.6 |  |  |  | (LATOT) * 0.02'%'=?EQ+
소 계 |  | 248731.9 | 4974.6 | 253706.5 |  |  |  | >'소 계'
3. 철근조립 | [7 empty] | '3. 철근조립'
철 근 공 2.14 인 * 118,264 =253,084.9 |  | 253084.9 |  | 253084.9 | TOT("L008") |  |  | '철 근 공' 2.14'인'* ~L008~ =?LA+
보통인부 0.86 인 * 81,443 =70,040.9 |  | 70040.9 |  | 70040.9 | TOT("L085") |  |  | '보통인부' 0.86'인'* ~L085~ =?LA+
결속선(#20-0.9 mm) | [7 empty] | '결속선(#20-0.9 mm)'
8.0 Kg * 1,278 =10,224.0 | 10224 |  |  | 10224 | TOT("M0147012") |  |  | 8.0'Kg'* ~M0147012~ =?MA+
소 계 | 10224 | 323125.8 |  | 333349.8 |  |  |  | >'소 계'
계 | 10224 | 571857.7 | 4974.6 | 587056.3 |  |  |  | >>'계'
전체 합계 | 10224 | 571857 | 4974 | 587055
#. 185산근 비계공 ¦ (목재 1 회)¦10공㎥ | 19335 | 445956 | 0 | 465291 | 0 | SD00130 |  | 1
비계공 | [6 empty] | 10 | F
1. 재료비 | [7 empty] | '1. 재료비'
통나무 0.094 ㎥ *188,622.754 =17,730.5 | 17730.5 |  |  | 17730.5 | TOT("M0874023") |  |  | '통나무' 0.094'㎥'*~M0874023~ =?MA+
판 재 0.0015 ㎥ *330,239.521 =495.3 | 495.3 |  |  | 495.3 | TOT("M0888503") |  |  | '판 재' 0.0015'㎥'*~M0888503~ =?MA+
철선(4 m/m) 0.2 Kg *946 =189.2 | 189.2 |  |  | 189.2 | TOT("M0144009") |  |  | '철선(4 m/m)' 0.2'Kg'*~M0144009~ =?MA+
잡재료(재료비의 5 %) | [7 empty] | '잡재료(재료비의 5 %)'
18,415 * 0.05 % =920.7 | 920.7 |  |  | 920.7 |  |  |  | {MATOT} * 0.05'%'=?MA+
소 계 | 19335.7 |  |  | 19335.7 |  |  |  | >'소 계'
2. 인건비 | [7 empty] | '2. 인건비'
비계공 2.0 인 * 141,535 =283,070.0 |  | 283070 |  | 283070 | TOT("L015") |  |  | '비계공' 2.0'인'* ~L015~ =?LA+
인 부 2.0 인 * 81,443 =162,886.0 |  | 162886 |  | 162886 | TOT("L085") |  |  | '인 부' 2.0'인'* ~L085~ =?LA+
소 계 |  | 445956 |  | 445956 |  |  |  | >'소 계'
계 | 19335.7 | 445956 |  | 465291.7 |  |  |  | >>'계'
전체 합계 | 19335 | 445956 | 0 | 465291
#. 186산근 비계공 ¦ (목재 2 회)¦공㎥ | 1295 | 44595 | 0 | 45890 | 0 | SD00131 |  | 1
비계공 | [6 empty] | 10 | F
** 비계공 1회 (10 공㎥) 참조 ** | [7 empty] | '** 비계공 1회 (10 공㎥) 참조 **'
1. 노무비(1 회의 10 %) | [7 empty] | '1. 노무비(1 회의 10 %)'
445,956 * 0.1 =44,595.6 |  | 44595.6 |  | 44595.6 | LA("SD00130") |  |  | ~SD00130.L~ * 0.1 =?LA+
2. 재료비(1 회의 6.70 %) | [7 empty] | '2. 재료비(1 회의 6.70 %)'
19,335 * 0.067 =1,295.4 | 1295.4 |  |  | 1295.4 | MA("SD00130") |  |  | ~SD00130.M~ * 0.067 =?MA+
계 | 1295.4 | 44595.6 |  | 45891 |  |  |  | >>'계'
전체 합계 | 1295 | 44595 | 0 | 45890
#. 187산근 비계공 ¦ (목재 3 회)¦공㎥ | 1092 | 44595 | 0 | 45687 | 0 | SD00132 |  | 1
비계공 | [6 empty] | 10 | F
비계공 1회 (10 공㎥)참조 | [7 empty] | '비계공 1회 (10 공㎥)참조'
1. 노무비(1 회의 10 %) | [7 empty] | '1. 노무비(1 회의 10 %)'
445,956 * 0.1 =44,595.6 |  | 44595.6 |  | 44595.6 | LA("SD00130") |  |  | ~SD00130.L~ * 0.1 =?LA+
2. 재료비(1 회의 5.65 %) | [7 empty] | '2. 재료비(1 회의 5.65 %)'
19,335 * 0.0565 =1,092.4 | 1092.4 |  |  | 1092.4 | MA("SD00130") |  |  | ~SD00130.M~ * 0.0565 =?MA+
계 | 1092.4 | 44595.6 |  | 45688 |  |  |  | >>'계'
전체 합계 | 1092 | 44595 | 0 | 45687
#. 188산근 비계공 ¦ (목재 4 회)¦공㎥ | 997 | 44595 | 0 | 45592 | 0 | SD00133 |  | 1
비계공 | [6 empty] | 10 | F
비계공 1회 (10 공㎥)참조 | [7 empty] | '비계공 1회 (10 공㎥)참조'
1. 노무비(1 회의 10 %) | [7 empty] | '1. 노무비(1 회의 10 %)'
445,956 * 0.1 =44,595.6 |  | 44595.6 |  | 44595.6 | LA("SD00130") |  |  | ~SD00130.L~ * 0.1 =?LA+
2. 재료비(1 회의 5.16 %) | [7 empty] | '2. 재료비(1 회의 5.16 %)'
19,335 * 0.0516 =997.6 | 997.6 |  |  | 997.6 | MA("SD00130") |  |  | ~SD00130.M~ * 0.0516 =?MA+
계 | 997.6 | 44595.6 |  | 45593.2 |  |  |  | >>'계'
전체 합계 | 997 | 44595 | 0 | 45592
#. 189산근 비계공 ¦ (목재 5 회)¦공㎥ | 945 | 44595 | 0 | 45540 | 0 | SD00134 |  | 1
비계공 | [6 empty] | 10 | F
비계공 1회 (10 공㎥)참조 | [7 empty] | '비계공 1회 (10 공㎥)참조'
1. 노무비(1 회의 10 %) | [7 empty] | '1. 노무비(1 회의 10 %)'
445,956 * 0.10 =44,595.6 |  | 44595.6 |  | 44595.6 | LA("SD00130") |  |  | ~SD00130.L~ * 0.10 =?LA+
2. 재료비(1 회의 4.89 %) | [7 empty] | '2. 재료비(1 회의 4.89 %)'
19,335 * 0.0489 =945.4 | 945.4 |  |  | 945.4 | MA("SD00130") |  |  | ~SD00130.M~ * 0.0489 =?MA+
계 | 945.4 | 44595.6 |  | 45541 |  |  |  | >>'계'
전체 합계 | 945 | 44595 | 0 | 45540
#. 190산근 비계공 ¦ (목재 6 회)¦공㎥ | 914 | 44595 | 0 | 45509 | 0 | SD00135 |  | 1
비계공 | [6 empty] | 10 | F
비계공 1회 (10 공㎥)참조 | [7 empty] | '비계공 1회 (10 공㎥)참조'
1. 노무비(1 회의 10 %) | [7 empty] | '1. 노무비(1 회의 10 %)'
445,956 * 0.10 =44,595.6 |  | 44595.6 |  | 44595.6 | LA("SD00130") |  |  | ~SD00130.L~ * 0.10 =?LA+
2. 재료비(1 회의 4.73 %) | [7 empty] | '2. 재료비(1 회의 4.73 %)'
19,335 * 0.0473 =914.5 | 914.5 |  |  | 914.5 | MA("SD00130") |  |  | ~SD00130.M~ * 0.0473 =?MA+
| 914.5 | 44595.6 |  | 45510.1 |  |  |  | >>
전체 합계 | 914 | 44595 | 0 | 45509
#. 191산근 강관비계 ¦ 3개월사용¦㎡ | 1314 | 11322 | 566 | 13202 | 0 | SD00136 |  | 1
강관비계 | [6 empty] | 10 | F
1. 재료비(3 개월 손료 적용) | [7 empty] | '1. 재료비(3 개월 손료 적용)'
강관비계(48.6 m/m x 2.3 m/m) | [7 empty] | '강관비계(48.6 m/m x 2.3 m/m)'
3.99 M * 0.06 * 3,333.34 =798.0 | 798 |  |  | 798 | TOT("M1002015") |  |  | 3.99'M'* 0.06 * ~M1002015~ =?MA+
이음철물 0.5 EA *0.12*1,000 =60.0 | 60 |  |  | 60 | TOT("M1002027") |  |  | '이음철물' 0.5'EA'*0.12*~M1002027~ =?MA+
조임철물 2.08 EA *0.12*1,550 =386.8 | 386.8 |  |  | 386.8 | TOT("M1002018") |  |  | '조임철물' 2.08'EA'*0.12*~M1002018~ =?MA+
받침철물 0.04 EA *0.09*3,550 =12.7 | 12.7 |  |  | 12.7 | TOT("M1002024") |  |  | '받침철물' 0.04'EA'*0.09*~M1002024~ =?MA+
철물(앙카용) 0.04 EA *1,420 =56.8 | 56.8 |  |  | 56.8 | TOT("M1002103") |  |  | '철물(앙카용)' 0.04'EA'*~M1002103~ =?MA+
소 계 | 1314.3 |  |  | 1314.3 |  |  |  | >'소 계'
2. 인건비 | [7 empty] | '2. 인건비'
비계공 0.08 인 * 141,535 =11,322.8 |  | 11322.8 |  | 11322.8 | TOT("L015") |  |  | '비계공' 0.08'인'* ~L015~ =?LA+
소 계 |  | 11322.8 |  | 11322.8 |  |  |  | >'소 계'
3. 기구손료(노무비의 5 %) | [7 empty] | '3. 기구손료(노무비의 5 %)'
11,322.8 * 0.05 % =566.1 |  |  | 566.1 | 566.1 |  |  |  | {LAUP} * 0.05'%'=?EQ+
소 계 |  |  | 566.1 | 566.1 |  |  |  | >'소 계'
계 | 1314.3 | 11322.8 | 566.1 | 13203.2 |  |  |  | >>'계'
전체 합계 | 1314 | 11322 | 566 | 13202
#. 192산근 동바리공 ¦ (목재 1 회)¦10공㎥ | 27140 | 402683 | 0 | 429823 | 0 | SD00137 |  | 1
동바리공 | [6 empty] | 10 | F
1. 재료비 | [7 empty] | '1. 재료비'
통나무 0.062 ㎥ *188,622.754 =11,694.6 | 11694.6 |  |  | 11694.6 | TOT("M0874023") |  |  | '통나무' 0.062'㎥'*~M0874023~ =?MA+
각 재 0.041 ㎥ *329,940.12 =13,527.5 | 13527.5 |  |  | 13527.5 | TOT("M0882503") |  |  | '각 재' 0.041'㎥'*~M0882503~ =?MA+
꺽 쇠 0.11 Kg *2,500 =275.0 | 275 |  |  | 275 | TOT("M1009703") |  |  | '꺽 쇠' 0.11'Kg'*~M1009703~ =?MA+
철선(4mm) 0.3 Kg *946 =283.8 | 283.8 |  |  | 283.8 | TOT("M0144009") |  |  | '철선(4mm)' 0.3'Kg'*~M0144009~ =?MA+
볼 트 0.15 Kg *450 =67.5 | 67.5 |  |  | 67.5 | TOT("MZ00039") |  |  | '볼 트' 0.15'Kg'*~MZ00039~ =?MA+
잡재료(재료비의 5 %) | [7 empty] | '잡재료(재료비의 5 %)'
25,848.4 * 0.05 % =1,292.4 | 1292.4 |  |  | 1292.4 |  |  |  | {MATOT} * 0.05'%'=?MA+
소 계 | 27140.8 |  |  | 27140.8 |  |  |  | >'소 계'
2. 인건비 | [7 empty] | '2. 인건비'
형틀목공 0.5 인 * 115,082 =57,541.0 |  | 57541 |  | 57541 | TOT("L004") |  |  | '형틀목공' 0.5'인'* ~L004~ =?LA+
비 계 공 1.0 인 * 141,535 =141,535.0 |  | 141535 |  | 141535 | TOT("L015") |  |  | '비 계 공' 1.0'인'* ~L015~ =?LA+
인 부 2.5 인 * 81,443 =203,607.5 |  | 203607.5 |  | 203607.5 | TOT("L085") |  |  | '인 부' 2.5'인'* ~L085~ =?LA+
소 계 |  | 402683.5 |  | 402683.5 |  |  |  | >'소 계'
계 | 27140.8 | 402683.5 |  | 429824.3 |  |  |  | >>'계'
전체 합계 | 27140 | 402683 | 0 | 429823
#. 193산근 동바리공 ¦ (목재 2 회)¦공㎥ | 1818 | 40268 | 0 | 42086 | 0 | SD00138 |  | 1
동바리공 | [6 empty] | 10 | F
동바리공 1회 (10 공㎥)참조 | [7 empty] | '동바리공 1회 (10 공㎥)참조'
1. 노무비(1 회의 10 %) | [7 empty] | '1. 노무비(1 회의 10 %)'
402,683 * 0.1 =40,268.3 |  | 40268.3 |  | 40268.3 | LA("SD00137") |  |  | ~SD00137.L~ * 0.1 =?LA+
2. 재료비(1 회의 6.7 %) | [7 empty] | '2. 재료비(1 회의 6.7 %)'
27,140 * 0.0670 =1,818.3 | 1818.3 |  |  | 1818.3 | MA("SD00137") |  |  | ~SD00137.M~ * 0.0670 =?MA+
계 | 1818.3 | 40268.3 |  | 42086.6 |  |  |  | >>'계'
전체 합계 | 1818 | 40268 | 0 | 42086
#. 194산근 동바리공 ¦ (목재 3 회)¦공㎥ | 1533 | 40268 | 0 | 41801 | 0 | SD00139 |  | 1
동바리공 | [6 empty] | 10 | F
동바리공 1회 (10 공㎥)참조 | [7 empty] | '동바리공 1회 (10 공㎥)참조'
1. 노무비(1 회의 10 %) | [7 empty] | '1. 노무비(1 회의 10 %)'
402,683 * 0.1 =40,268.3 |  | 40268.3 |  | 40268.3 | LA("SD00137") |  |  | ~SD00137.L~ * 0.1 =?LA+
2. 재료비(1 회의 5.65 %) | [7 empty] | '2. 재료비(1 회의 5.65 %)'
27,140 * 0.0565 =1,533.4 | 1533.4 |  |  | 1533.4 | MA("SD00137") |  |  | ~SD00137.M~ * 0.0565 =?MA+
계 | 1533.4 | 40268.3 |  | 41801.7 |  |  |  | >>'계'
전체 합계 | 1533 | 40268 | 0 | 41801
#. 195산근 동바리공 ¦ (목재 4 회)¦공㎥ | 1400 | 40268 | 0 | 41668 | 0 | SD00140 |  | 1
동바리공 | [6 empty] | 10 | F
동바리공 1회 (10 공㎥)참조 | [7 empty] | '동바리공 1회 (10 공㎥)참조'
1. 노무비(1 회의 10 %) | [7 empty] | '1. 노무비(1 회의 10 %)'
402,683 * 0.1 =40,268.3 |  | 40268.3 |  | 40268.3 | LA("SD00137") |  |  | ~SD00137.L~ * 0.1 =?LA+
2. 재료비(1 회의 5.16 %) | [7 empty] | '2. 재료비(1 회의 5.16 %)'
27,140 * 0.0516 =1,400.4 | 1400.4 |  |  | 1400.4 | MA("SD00137") |  |  | ~SD00137.M~ * 0.0516 =?MA+
계 | 1400.4 | 40268.3 |  | 41668.7 |  |  |  | >>'계'
전체 합계 | 1400 | 40268 | 0 | 41668
#. 196산근 동바리공 ¦ (목재 5 회)¦공㎥ | 1327 | 40268 | 0 | 41595 | 0 | SD00141 |  | 1
동바리공 | [6 empty] | 10 | F
동바리공 1회 (10 공㎥)참조 | [7 empty] | '동바리공 1회 (10 공㎥)참조'
1. 노무비(1 회의 10 %) | [7 empty] | '1. 노무비(1 회의 10 %)'
402,683 * 0.1 =40,268.3 |  | 40268.3 |  | 40268.3 | LA("SD00137") |  |  | ~SD00137.L~ * 0.1 =?LA+
2. 재료비(1 회의 4.89 %) | [7 empty] | '2. 재료비(1 회의 4.89 %)'
27,140 * 0.0489 =1,327.1 | 1327.1 |  |  | 1327.1 | MA("SD00137") |  |  | ~SD00137.M~ * 0.0489 =?MA+
계 | 1327.1 | 40268.3 |  | 41595.4 |  |  |  | >>'계'
전체 합계 | 1327 | 40268 | 0 | 41595
#. 197산근 동바리공 ¦ (목재 6 회)¦공㎥ | 1283 | 40268 | 0 | 41551 | 0 | SD00142 |  | 1
동바리공 | [6 empty] | 10 | F
동바리공 1회 (10 공㎥)참조 | [7 empty] | '동바리공 1회 (10 공㎥)참조'
1. 노무비(1 회의 10 %) | [7 empty] | '1. 노무비(1 회의 10 %)'
402,683 * 0.1 =40,268.3 |  | 40268.3 |  | 40268.3 | LA("SD00137") |  |  | ~SD00137.L~ * 0.1 =?LA+
2. 재료비(1 회의 4.73 %) | [7 empty] | '2. 재료비(1 회의 4.73 %)'
27,140 * 0.0473 =1,283.7 | 1283.7 |  |  | 1283.7 | MA("SD00137") |  |  | ~SD00137.M~ * 0.0473 =?MA+
계 | 1283.7 | 40268.3 |  | 41552 |  |  |  | >>'계'
전체 합계 | 1283 | 40268 | 0 | 41551
#. 198산근 강관동바리 ¦ (암거용) 3개월¦공㎥ | 402 | 9348 | 0 | 9750 | 0 | SD00143 |  | 1
강관동바리 | [6 empty] | 10 | F
1. 강관동바리 | [7 empty] | '1. 강관동바리'
3 개월손료 6 % 적용 | [7 empty] | '3 개월손료 6 % 적용'
0.38 본 * 16,800 * 0.06 =383.0 | 383 |  |  | 383 | TOT("M1008030") |  |  | 0.38'본'* ~M1008030~ * 0.06 =?MA+
2. 형틀목공 | [7 empty] | '2. 형틀목공'
0.06 인 * 115,082 =6,904.9 |  | 6904.9 |  | 6904.9 | TOT("L004") |  |  | 0.06'인'* ~L004~ =?LA+
3. 보통인부 | [7 empty] | '3. 보통인부'
0.03 인 * 81,443 =2,443.2 |  | 2443.2 |  | 2443.2 | TOT("L085") |  |  | 0.03'인'* ~L085~ =?LA+
4. 잡재료비(재료비의 5 %) | [7 empty] | '4. 잡재료비(재료비의 5 %)'
383 * 0.05 % =19.1 | 19.1 |  |  | 19.1 |  |  |  | {MATOT} * 0.05'%'=?MA+
| 402.1 | 9348.1 |  | 9750.2 |  |  |  | >>
전체 합계 | 402 | 9348 | 0 | 9750
#. 199산근 강관동바리 ¦ (교량용) 3개월¦공㎥ | 846 | 23299 | 0 | 24145 | 0 | SD00144 |  | 1
강관동바리 | [6 empty] | 10 | F
1. 강관동바리 | [7 empty] | '1. 강관동바리'
3 개월손료 6 % 적용 | [7 empty] | '3 개월손료 6 % 적용'
0.8 본 * 16,800 * 0.06 =806.4 | 806.4 |  |  | 806.4 | TOT("M1008030") |  |  | 0.8'본'* ~M1008030~ * 0.06 =?MA+
2. 형틀목공 | [7 empty] | '2. 형틀목공'
0.16 인 * 115,082 =18,413.1 |  | 18413.1 |  | 18413.1 | TOT("L004") |  |  | 0.16'인'* ~L004~ =?LA+
3. 보통인부 | [7 empty] | '3. 보통인부'
0.06 인 * 81,443 =4,886.5 |  | 4886.5 |  | 4886.5 | TOT("L085") |  |  | 0.06'인'* ~L085~ =?LA+
4. 잡재료비(재료비의 5 %) | [7 empty] | '4. 잡재료비(재료비의 5 %)'
806.4 * 0.05 % =40.3 | 40.3 |  |  | 40.3 |  |  |  | {MATOT} * 0.05'%'=?MA+
계 | 846.7 | 23299.6 |  | 24146.3 |  |  |  | >>'계'
전체 합계 | 846 | 23299 | 0 | 24145
#. 200산근 강관동바리 ¦ (교량용) 6개월¦공㎥ | 1411 | 23299 | 0 | 24710 |  | SD00145 |  | 1
[7 empty] | 10 | F
1. 강관동바리 | [7 empty] | '1. 강관동바리'
6 개월손료 10 % 적용 | [7 empty] | '6 개월손료 10 % 적용'
0.8 본 * 16,800 * 0.10 =1,344.0 | 1344 |  |  | 1344 | TOT("M1008030") |  |  | 0.8'본'* ~M1008030~ * 0.10 =?MA+
2. 형틀목공 | [7 empty] | '2. 형틀목공'
0.16 인 * 115,082 =18,413.1 |  | 18413.1 |  | 18413.1 | TOT("L004") |  |  | 0.16'인'* ~L004~ =?LA+
3. 보통인부 | [7 empty] | '3. 보통인부'
0.06 인 * 81,443 =4,886.5 |  | 4886.5 |  | 4886.5 | TOT("L085") |  |  | 0.06'인'* ~L085~ =?LA+
4. 잡재료비(재료비의 5 %) | [7 empty] | '4. 잡재료비(재료비의 5 %)'
1,344 * 0.05 % =67.2 | 67.2 |  |  | 67.2 |  |  |  | {MATOT} * 0.05'%'=?MA+
계 | 1411.2 | 23299.6 |  | 24710.8 |  |  |  | >>'계'
전체 합계 | 1411 | 23299 | 0 | 24710
#. 201산근 유 로 폼 ¦ (벽체 0∼7 m)¦㎡ | 2771 | 14712 | 441 | 17924 | 0 | SD00284 |  | 1
유 로 폼 | [6 empty] | 10 | F
1. 재료비 | [7 empty] | '1. 재료비'
가) 패널(600x1200 m/m) | [7 empty] | '가) 패널(600x1200 m/m)'
26,900 * 0.071 매 =1,909.9 | 1909.9 |  |  | 1909.9 | TOT("MZ00025") |  |  | ~MZ00025~ * 0.071'매'=?MA+
나) 내부코너패널(200+200)x1200 m/m | [7 empty] | '나) 내부코너패널(200+200)x1200 m/m'
16,000 * 0.0020 매 =32.0 | 32 |  |  | 32 | TOT("MZ00026") |  |  | ~MZ00026~ * 0.0020'매'=?MA+
다) 웨지핀(Wedge pin) | [7 empty] | '다) 웨지핀(Wedge pin)'
57 * 1.9002 EA =108.3 | 108.3 |  |  | 108.3 | TOT("M1062033") |  |  | ~M1062033~ * 1.9002'EA'=?MA+
라) 플랫타이(Flat tie) L=200 m/m | [7 empty] | '라) 플랫타이(Flat tie) L=200 m/m'
140 * 2.0026 EA =280.3 | 280.3 |  |  | 280.3 | TOT("M1062039") |  |  | ~M1062039~ * 2.0026'EA'=?MA+
마) 강관파이프(D 48.6) | [7 empty] | '마) 강관파이프(D 48.6)'
3,333.34 * 0.0773 M =257.6 | 257.6 |  |  | 257.6 | TOT("M1002015") |  |  | ~M1002015~ * 0.0773'M'=?MA+
바) 훅클램프(Hook clamp) | [7 empty] | '바) 훅클램프(Hook clamp)'
135 * 0.2827 EA =38.1 | 38.1 |  |  | 38.1 | TOT("MZ00029") |  |  | ~MZ00029~ * 0.2827'EA'=?MA+
사) 박리제 | [7 empty] | '사) 박리제'
1,100 * 0.0125 ℓ =13.7 | 13.7 |  |  | 13.7 | TOT("M1059006") |  |  | ~M1059006~ * 0.0125'ℓ'=?MA+
아) 잡자재(재료비의 5 %) | [7 empty] | '아) 잡자재(재료비의 5 %)'
2,639.9 * 0.05 =131.9 | 131.9 |  |  | 131.9 |  |  |  | {MATOT} * 0.05 =?MA+
소 계 | 2771.8 |  |  | 2771.8 |  |  |  | >'소 계'
2. 거푸집 및 해체비 | [7 empty] | '2. 거푸집 및 해체비'
형틀목공 0.096 인 * 115,082 =11,047.8 |  | 11047.8 |  | 11047.8 | TOT("L004") |  |  | '형틀목공' 0.096'인'* ~L004~ =?LA+
보통인부 0.045 인 * 81,443 =3,664.9 |  | 3664.9 |  | 3664.9 | TOT("L085") |  |  | '보통인부' 0.045'인'* ~L085~ =?LA+
기구손료(인건비의 3 %) | [7 empty] | '기구손료(인건비의 3 %)'
14,712.7 * 0.03 =441.3 |  |  | 441.3 | 441.3 |  |  |  | {LATOT} * 0.03 =?EQ+
소 계 |  | 14712.7 | 441.3 | 15154 |  |  |  | >'소 계'
계 | 2771.8 | 14712.7 | 441.3 | 17925.8 |  |  |  | >>'계'
전체 합계 | 2771 | 14712 | 441 | 17924
#. 202산근 유 로 폼 ¦ (바닥 0∼7 m)¦㎡ | 2319 | 14712 | 441 | 17472 | 0 | SD00285 |  | 1
유 로 폼 | [6 empty] | 10 | F
1. 재료비 | [7 empty] | '1. 재료비'
가) 패널(600x1800 m/m) | [7 empty] | '가) 패널(600x1800 m/m)'
33,000 * 0.0470 매 =1,551.0 | 1551 |  |  | 1551 | TOT("MZ00030") |  |  | ~MZ00030~ * 0.0470'매'=?MA+
나) 슬래브코너패널(220x1500 m/m) | [7 empty] | '나) 슬래브코너패널(220x1500 m/m)'
18,300 * 0.0130 매 =237.9 | 237.9 |  |  | 237.9 | TOT("MZ00031") |  |  | ~MZ00031~ * 0.0130'매'=?MA+
다) 보(BEAM) 100x1650 m/m | [7 empty] | '다) 보(BEAM) 100x1650 m/m'
17,000 * 0.0064 매 =108.8 | 108.8 |  |  | 108.8 | TOT("MZ00032") |  |  | ~MZ00032~ * 0.0064'매'=?MA+
라) 웨지핀(Wedge pin) | [7 empty] | '라) 웨지핀(Wedge pin)'
57 * 0.6567 매 =37.4 | 37.4 |  |  | 37.4 | TOT("M1062033") |  |  | ~M1062033~ * 0.6567'매'=?MA+
마) 드롭헤드(Drop head) | [7 empty] | '마) 드롭헤드(Drop head)'
2,300 * 0.0074 매 =17.0 | 17 |  |  | 17 | TOT("M1062064") |  |  | ~M1062064~ * 0.0074'매'=?MA+
바) 볼트(너트포함) | [7 empty] | '바) 볼트(너트포함)'
340 * 0.0377 EA =12.8 | 12.8 |  |  | 12.8 | TOT("M1062083") |  |  | ~M1062083~ * 0.0377'EA'=?MA+
사) 목재(각재) | [7 empty] | '사) 목재(각재)'
329,940.12 * 0.0007 ㎥ =230.9 | 230.9 |  |  | 230.9 | TOT("M0882503") |  |  | ~M0882503~ * 0.0007'㎥'=?MA+
아) 박리제 | [7 empty] | '아) 박리제'
1,100 * 0.0125 ℓ =13.7 | 13.7 |  |  | 13.7 | TOT("M1059006") |  |  | ~M1059006~ * 0.0125'ℓ'=?MA+
자) 잡자재(재료비의 5 %) | [7 empty] | '자) 잡자재(재료비의 5 %)'
2,209.5 *0.05 % =110.4 | 110.4 |  |  | 110.4 |  |  |  | {MATOT} *0.05'%'=?MA+
소 계 | 2319.9 |  |  | 2319.9 |  |  |  | >'소 계'
2. 거푸집 및 해체비 | [7 empty] | '2. 거푸집 및 해체비'
형틀목공 0.096 인 * 115,082 =11,047.8 |  | 11047.8 |  | 11047.8 | TOT("L004") |  |  | '형틀목공' 0.096'인'* ~L004~ =?LA+
보통인부 0.045 인 * 81,443 =3,664.9 |  | 3664.9 |  | 3664.9 | TOT("L085") |  |  | '보통인부' 0.045'인'* ~L085~ =?LA+
기구손료(인건비의 3 %) | [7 empty] | '기구손료(인건비의 3 %)'
14,712.7 * 0.03 % =441.3 |  |  | 441.3 | 441.3 |  |  |  | {LATOT} * 0.03'%'=?EQ+
소 계 |  | 14712.7 | 441.3 | 15154 |  |  |  | >'소 계'
계 | 2319.9 | 14712.7 | 441.3 | 17473.9 |  |  |  | >>'계'
전체 합계 | 2319 | 14712 | 441 | 17472
#. 203산근 유 로 폼 ¦ (벽체 7∼10 m)¦㎡ | 2771 | 16184 | 485 | 19440 | 0 | SD00286 |  | 1
유 로 폼 | [6 empty] | 10 | F
1. 재료비 | [7 empty] | '1. 재료비'
가) 패널(600x1200 m/m) | [7 empty] | '가) 패널(600x1200 m/m)'
26,900 * 0.071 매 =1,909.9 | 1909.9 |  |  | 1909.9 | TOT("MZ00025") |  |  | ~MZ00025~ * 0.071'매'=?MA+
나) 내부코너패널(200+200)x1200 m/m | [7 empty] | '나) 내부코너패널(200+200)x1200 m/m'
16,000 * 0.0020 매 =32.0 | 32 |  |  | 32 | TOT("MZ00026") |  |  | ~MZ00026~ * 0.0020'매'=?MA+
다) 웨지핀(Wedge pin) | [7 empty] | '다) 웨지핀(Wedge pin)'
57 * 1.9002 EA =108.3 | 108.3 |  |  | 108.3 | TOT("M1062033") |  |  | ~M1062033~ * 1.9002'EA'=?MA+
라) 플랫타이(Flat tie) L=200 m/m | [7 empty] | '라) 플랫타이(Flat tie) L=200 m/m'
140 * 2.0026 EA =280.3 | 280.3 |  |  | 280.3 | TOT("M1062039") |  |  | ~M1062039~ * 2.0026'EA'=?MA+
마) 강관파이프(D 48.6) | [7 empty] | '마) 강관파이프(D 48.6)'
3,333.34 * 0.0773 M =257.6 | 257.6 |  |  | 257.6 | TOT("M1002015") |  |  | ~M1002015~ * 0.0773'M'=?MA+
바) 훅클램프(Hook clamp) | [7 empty] | '바) 훅클램프(Hook clamp)'
135 * 0.2827 EA =38.1 | 38.1 |  |  | 38.1 | TOT("MZ00029") |  |  | ~MZ00029~ * 0.2827'EA'=?MA+
사) 박리제 | [7 empty] | '사) 박리제'
1,100 * 0.0125 ℓ =13.7 | 13.7 |  |  | 13.7 | TOT("M1059006") |  |  | ~M1059006~ * 0.0125'ℓ'=?MA+
아) 잡자재(재료비의 5 %) | [7 empty] | '아) 잡자재(재료비의 5 %)'
2,639.9 * 0.05 % =131.9 | 131.9 |  |  | 131.9 |  |  |  | {MATOT} * 0.05'%'=?MA+
소 계 | 2771.8 |  |  | 2771.8 |  |  |  | >'소 계'
2. 거푸집 및 해체비 | [7 empty] | '2. 거푸집 및 해체비'
형틀목공 0.096 인 *115,082*1.1 =12,152.6 |  | 12152.6 |  | 12152.6 | TOT("L004") |  |  | '형틀목공' 0.096'인'*~L004~*1.1 =?LA+
보통인부 0.045 인 *81,443*1.1 =4,031.4 |  | 4031.4 |  | 4031.4 | TOT("L085") |  |  | '보통인부' 0.045'인'*~L085~*1.1 =?LA+
기구손료(인건비의 3 %) | [7 empty] | '기구손료(인건비의 3 %)'
16,184 * 0.03 % =485.5 |  |  | 485.5 | 485.5 |  |  |  | {LATOT} * 0.03'%'=?EQ+
소 계 |  | 16184 | 485.5 | 16669.5 |  |  |  | >'소 계'
계 | 2771.8 | 16184 | 485.5 | 19441.3 |  |  |  | >>'계'
전체 합계 | 2771 | 16184 | 485 | 19440
#. 204산근 유 로 폼 ¦ (바닥 7∼10 m)¦㎡ | 2319 | 16184 | 485 | 18988 | 0 | SD00287 |  | 1
유 로 폼 | [6 empty] | 10 | F
1. 재료비 | [7 empty] | '1. 재료비'
가) 패널(600x1800 m/m) | [7 empty] | '가) 패널(600x1800 m/m)'
33,000 * 0.0470 매 =1,551.0 | 1551 |  |  | 1551 | TOT("MZ00030") |  |  | ~MZ00030~ * 0.0470'매'=?MA+
나) 슬래브코너패널(220x1500 m/m) | [7 empty] | '나) 슬래브코너패널(220x1500 m/m)'
18,300 * 0.0130 매 =237.9 | 237.9 |  |  | 237.9 | TOT("MZ00031") |  |  | ~MZ00031~ * 0.0130'매'=?MA+
다) 보(BEAM) 100x1650 m/m | [7 empty] | '다) 보(BEAM) 100x1650 m/m'
17,000 * 0.0064 매 =108.8 | 108.8 |  |  | 108.8 | TOT("MZ00032") |  |  | ~MZ00032~ * 0.0064'매'=?MA+
라) 웨지핀(Wedge pin) | [7 empty] | '라) 웨지핀(Wedge pin)'
57 * 0.6567 매 =37.4 | 37.4 |  |  | 37.4 | TOT("M1062033") |  |  | ~M1062033~ * 0.6567'매'=?MA+
마) 드롭헤드(Drop head) | [7 empty] | '마) 드롭헤드(Drop head)'
2,300 * 0.0074 매 =17.0 | 17 |  |  | 17 | TOT("M1062064") |  |  | ~M1062064~ * 0.0074'매'=?MA+
바) 볼트(너트포함) | [7 empty] | '바) 볼트(너트포함)'
340 * 0.0377 EA =12.8 | 12.8 |  |  | 12.8 | TOT("M1062083") |  |  | ~M1062083~ * 0.0377'EA'=?MA+
사) 목재(각재) | [7 empty] | '사) 목재(각재)'
329,940.12 * 0.0007 ㎥ =230.9 | 230.9 |  |  | 230.9 | TOT("M0882503") |  |  | ~M0882503~ * 0.0007'㎥'=?MA+
아) 박리제 | [7 empty] | '아) 박리제'
1,100 * 0.0125 ℓ =13.7 | 13.7 |  |  | 13.7 | TOT("M1059006") |  |  | ~M1059006~ * 0.0125'ℓ'=?MA+
자) 잡자재(재료비의 5 %) | [7 empty] | '자) 잡자재(재료비의 5 %)'
2,209.5 * 0.05 % =110.4 | 110.4 |  |  | 110.4 |  |  |  | {MATOT} * 0.05'%'=?MA+
소 계 | 2319.9 |  |  | 2319.9 |  |  |  | >'소 계'
2. 거푸집 및 해체비 | [7 empty] | '2. 거푸집 및 해체비'
형틀목공 0.096 인 *115,082*1.1 =12,152.6 |  | 12152.6 |  | 12152.6 | TOT("L004") |  |  | '형틀목공' 0.096'인'*~L004~*1.1 =?LA+
보통인부 0.045 인 *81,443*1.1 =4,031.4 |  | 4031.4 |  | 4031.4 | TOT("L085") |  |  | '보통인부' 0.045'인'*~L085~*1.1 =?LA+
기구손료(인건비의 3 %) | [7 empty] | '기구손료(인건비의 3 %)'
16,184 * 0.03 % =485.5 |  |  | 485.5 | 485.5 |  |  |  | {LATOT} * 0.03'%'=?EQ+
소 계 |  | 16184 | 485.5 | 16669.5 |  |  |  | >'소 계'
계 | 2319.9 | 16184 | 485.5 | 18989.4 |  |  |  | >>'계'
전체 합계 | 2319 | 16184 | 485 | 18988
#. 205산근 L형측구(절토부) ¦ (형식-1: H=0.50M)¦m | 7838 | 25284 | 7225 | 40347 |  | Y202A00 |  | 1
[7 empty] | 10 | F
1.콘크리트 타설(무근VIB 제외) | [7 empty] | 1.콘크리트 타설(무근VIB 제외)
산근 # 140 참조 | [7 empty] | ' 산근 # TNO("SD00071") 참조 '
경 비: 0 * 0.31 <m3> = 0.0 |  |  |  |  | EQ("SD00071") |  |  | '경 비:' ~SD00071.E~ * {A=0.310}'<m3>'= ?EQ+ ;ES저장비목=D¦
노무비: 26,375 * 0.31 <m3> = 8,176.2 |  | 8176.2 |  | 8176.2 | LA("SD00071") |  |  | '노무비:' ~SD00071.L~ * {A}'<m3>'= ?LA+ ;ES저장비목=¦
재료비: 0 * 0.31 <m3> = 0.0 |  |  |  |  | MA("SD00071") |  |  | '재료비:' ~SD00071.M~ * {A}'<m3>'= ?MA+ ;ES저장비목=Z¦
소 계 |  | 8176.2 |  | 8176.2 |  |  |  | >'소 계'
2.합판거푸집/보통마감(합판4회) | [7 empty] | 2.합판거푸집/보통마감(합판4회)
산근 # 153 참조 | [7 empty] | ' 산근 # TNO("SD00107") 참조 '
경 비: 1.088 <M2/M> * 6,632 = 7,215.6 |  |  | 7215.6 | 7215.6 | MA("SD00107") |  |  | '경 비: '{b=1.088}'<M2/M>' * ~SD00107.M~ = ?EQ+ ;ES저장비목=D¦
노무비: 1.088 <M2/M> * 14,036 = 15,271.1 |  | 15271.1 |  | 15271.1 | LA("SD00107") |  |  | '노무비: '{b}'<M2/M>' * ~SD00107.L~ = ?LA+ ;ES저장비목=¦
재료비: 1.088 <M2/M> * 6,632 = 7,215.6 | 7215.6 |  |  | 7215.6 | MA("SD00107") |  |  | '재료비: '{b}'<M2/M>' * ~SD00107.M~ = ?MA+ ;ES저장비목=Z¦
소 계 | 7215.6 | 15271.1 | 7215.6 | 29702.3 |  |  |  | >'소 계'
3.철근가공조립(간단) | [7 empty] | 3.철근가공조립(간단)
산근 # 181 참조 | [7 empty] | ' 산근 # TNO("SD00601") 참조 '
경 비: 0.0002 <TON/M> * 3,100 * 0.3= 0.1 |  |  | 0.1 | 0.1 | EQ("SD00601") |  |  | '경 비: '{Q=0.0002}'<TON/M>' * ~SD00601.E~ * 0.3= ?EQ+ ;ES저장비목=Z¦
노무비: 0.0002 <TON/M> * 411,109 * 0.3 = 24.6 |  | 24.6 |  | 24.6 | LA("SD00601") |  |  | '노무비: '{Q}'<TON/M>' * ~SD00601.L~ * 0.3 = ?LA+ ;ES저장비목=¦
재료비: 0.0002 <TON/M> * 6,390 * 0.3 = 0.3 | 0.3 |  |  | 0.3 | MA("SD00601") |  |  | '재료비:' {Q}'<TON/M>' * ~SD00601.M~ * 0.3 = ?MA+ ;ES저장비목=D¦
소 계 | 0.3 | 24.6 | 0.1 | 25 |  |  |  | >'소 계'
4.신축이음(스치로폴t=10mm) | [7 empty] | 4.신축이음(스치로폴t=10mm)
산근# 206 참조 | [7 empty] | ' 산근# TNO("YB000040") 참조 '
경 비: 0.01 <M2/M> * 0 = 0.0 |  |  |  |  | EQ("YB000040") |  |  | '경 비: '{Q=0.010}'<M2/M>' * ~YB000040.e~ = ?eq+
노무비: 0.01 <M2/M> * 3,254 = 32.5 |  | 32.5 |  | 32.5 | LA("YB000040") |  |  | '노무비: '{Q}'<M2/M>' * ~YB000040.L~ = ?LA+
재료비: 0.01 <M2/M> * 1,200 = 12.0 | 12 |  |  | 12 | MA("YB000040") |  |  | '재료비: '{Q}'<M2/M>' * ~YB000040.M~ = ?MA+
소 계 | 12 | 32.5 |  | 44.5 |  |  |  | >'소 계'
5.수축줄눈설치 | [7 empty] | 5.수축줄눈설치
산근# 207 참조 | [7 empty] | ' 산근# TNO("YK00483") 참조 '
경 비: 48 * 0.211 m = 10.1 |  |  | 10.1 | 10.1 | EQ("YK00483") |  |  | '경 비: '~YK00483.E~ * {C=0.211}'m' = ?EQ+
노무비: 6,527 * 0.211 m = 1,377.1 |  | 1377.1 |  | 1377.1 | LA("YK00483") |  |  | '노무비: '~YK00483.L~ * {C}'m' = ?LA+
재료비: 1,265 * 0.211 m = 266.9 | 266.9 |  |  | 266.9 | MA("YK00483") |  |  | '재료비: '~YK00483.M~ * {C}'m' = ?MA+
소 계 | 266.9 | 1377.1 | 10.1 | 1654.1 |  |  |  | >'소 계'
6.비닐깔기 | [7 empty] | 6.비닐깔기
산근# 208 참조 | [7 empty] | ' 산근# TNO("YK00325") 참조 '
경 비: 0* 1.24 m = 0.0 |  |  |  |  | EQ("YK00325") |  |  | '경 비: '~YK00325.E~* {C=1.24}'m' = ?EQ+
노무비: 325 * 1.24 m = 403.0 |  | 403 |  | 403 | LA("YK00325") |  |  | '노무비: '~YK00325.L~ * {C}'m' = ?LA+
재료비: 277 * 1.24 m = 343.4 | 343.4 |  |  | 343.4 | MA("YK00325") |  |  | '재료비: '~YK00325.M~ * {C}'m' = ?MA+
소 계 | 343.4 | 403 |  | 746.4 |  |  |  | >'소 계'
계 | 7838.2 | 25284.5 | 7225.8 | 40348.5 |  |  |  | >>'계'
전체 합계 | 7838 | 25284 | 7225 | 40347
#. 206산근 신축이음 ¦ (스치로폴,T=10M/M)¦M2 | 1200 | 3254 | 0 | 4454 |  | YB000040 |  | 1
[7 empty] | 10 | F
1. 재료비 | [7 empty] | '1. 재료비'
1.0 M2 * 1,043.21 *1.1 =1,147.5 | 1147.5 |  |  | 1147.5 | TOT("M4218005") |  |  | 1.0'M2'* ~M4218005~ *1.1 =?MA+
소 계 | 1147.5 |  |  | 1147.5 |  |  |  | >'소 계'
2. 설치비 | [7 empty] | '2. 설치비'
*. 단열재 설치 | [7 empty] | '*. 단열재 설치'
1) 접 착 제 : 0.035 KG * 1,500 = 52.5 | 52.5 |  |  | 52.5 | TOT("M42180A3") |  |  | '1) 접 착 제 :' 0.035'KG' * ~M42180A3~ = ?MA+
2) 인부(조적공) : 0.028 인 * 116,217 = 3,254.0 |  | 3254 |  | 3254 | TOT("L017") |  |  | '2) 인부(조적공) :' 0.028'인'* ~L017~ = ?LA+
소 계 | 52.5 | 3254 |  | 3306.5 |  |  |  | > '소 계'
계 | 1200 | 3254 |  | 4454 |  |  |  | >>'계'
전체 합계 | 1200 | 3254 | 0 | 4454
#. 207산근 줄눈설치 ¦ 수축줄눈¦M | 1265 | 6527 | 48 | 7840 |  | YK00483 |  | 1
[7 empty] | 10 | F
1.운전경비 | [7 empty] | '1.운전경비'
블레이드(Φ320-400 t=3.2 m/m) | [7 empty] | '블레이드(Φ320-400 t=3.2 m/m)'
152,000 * 0.31 EA /100 = 471.2 | 471.2 |  |  | 471.2 | TOT("MZ00774") |  |  | ~MZ00774~ * 0.31'EA'/100 = ?MA+
인 부: 81,443*0.84 인 /100 = 684.1 |  | 684.1 |  | 684.1 | TOT("L085") |  |  | '인 부:' ~L085~*0.84'인'/100 = ?LA+
소 계 | 471.2 | 684.1 |  | 1155.3 |  |  |  | > '소 계'
2.물운반(리어카 L=100 m) | [7 empty] | '2.물운반(리어카'L=100'm)'
1 M 당 물 30 ℓ소요 | [7 empty] | '1 M 당 물 30 ℓ소요'
L=100 M , V=2500, H=4 ,T=450 | [7 empty] | L=100'M', V=2500, H=4 ,T=450
N=V*T/(120*L+V*H)=51.14 회/일 | [7 empty] | N=V*T/(120*L+V*H)=?'회/일'
Q = N *250/1000= 12.79 L/일 | [7 empty] | Q = N *250/1000= ?'L/일'
W=30 L /1000 M =0.03 TON/M | [7 empty] | W=30'L'/1000'M'=?'TON/M'
인부: 2 인 *81,443/Q*0.03= 382.0 |  | 382 |  | 382 | TOT("L085") |  |  | '인부:'2'인'*~L085~/Q*0.03= ?LA+
잡재료(인건비의 5 %) | [7 empty] | '잡재료(인건비의 5 %)'
1,066.1 * 5/100 = 53.3 | 53.3 |  |  | 53.3 |  |  |  | {LA()} * 5/100 = ?MA+
소 계 | 53.3 | 382 |  | 435.3 |  |  |  | > '소 계'
3. 콘크리트캇타(300∼400) | [7 empty] | '3. 콘크리트캇타(300∼400)'
Q = 0.5 * 1.0 * 60.0 = 30.00 (M/HR) | [7 empty] | Q = 0.5 * 1.0 * 60.0 = ?'(M/HR)'
경 비 1,460 / Q = 48.6 |  |  | 48.6 | 48.6 | EQ("E0044300400") |  |  | '경 비' ~E0044300400.E~ / Q = ?EQ
노무비 17,260 / Q = 575.3 |  | 575.3 |  | 575.3 | LA("E0044300400") |  |  | '노무비' ~E0044300400.L~ / Q = ?LA+
재료비 11,228 / Q = 374.2 | 374.2 |  |  | 374.2 | MA("E0044300400") |  |  | '재료비' ~E0044300400.M~ / Q = ?MA+
소 계 | 374.2 | 575.3 | 48.6 | 998.1 |  |  |  | > '소 계'
4.실런트 | [7 empty] | '4.실런트'
실런트(우레탄계) | [7 empty] | ' 실런트(우레탄계)'
q= 0.006*0.04*1400kg/㎥= 0.336 kg/m | [7 empty] | q='0.006*0.04*1400kg/㎥='0.336'kg/m'
0.336 kg *1.03*1,000= 346.0 | 346 |  |  | 346 | TOT("M3093207") |  |  | 0.336'kg'*1.03*~M3093207~= ?MA+
프라이마(우레탄) | [7 empty] | ' 프라이마(우레탄)'
0.04*2*0.25 ℓ/㎡ *1.03*1,000= 20.6 | 20.6 |  |  | 20.6 | TOT("M3093207") |  |  | 0.04*2*0.25'ℓ/㎡'*1.03*~M3093207~= ?MA+
인 부: 6 인 *81,443/100 m = 4,886.5 |  | 4886.5 |  | 4886.5 | TOT("L085") |  |  | ' 인 부:'6'인'*~L085~/100'm'= ?LA+
소 계 | 366.6 | 4886.5 |  | 5253.1 |  |  |  | >'소 계'
계 | 1265.3 | 6527.9 | 48.6 | 7841.8 |  |  |  | >>'계'
전체 합계 | 1265 | 6527 | 48 | 7840
#. 208산근 비닐깔기 ¦ t=0.1mm¦M2 | 277 | 325 | 0 | 602 |  | YK00325 |  | 1
[7 empty] | 10 | F
1. 비닐자재 (PE필림2겹 0.1 M/M * 1.80 M * 91.0M) | [7 empty] | '1. 비닐자재 (PE필림2겹 0.1 M/M * 1.80 M * 91.0M)'
529 <W/M2> * 1.05 / 2 겹 = 277.7 | 277.7 |  |  | 277.7 | TOT("M9247029") |  |  | ~M9247029~'<W/M2>'* 1.05 / 2'겹' = ?MA+
2.설치비: | [7 empty] | '2.설치비:'
보통인부: 81,443*0.004 인 = 325.7 |  | 325.7 |  | 325.7 | TOT("L085") |  |  | '보통인부:'~L085~*0.004'인'= ?LA
계 | 277.7 | 325.7 |  | 603.4 |  |  |  | >>'계'
전체 합계 | 277 | 325 | 0 | 602
#. 209산근 L형측구(절토부) ¦ (형식-2: H=0.80M)¦m | 21763 | 52145 | 13 | 73921 |  | Y202A01 |  | 1
[7 empty] | 10 | F
1.콘크리트 타설(무근VIB제외) | [7 empty] | 1.콘크리트 타설(무근VIB제외)
산근 # 140 참조 | [7 empty] | ' 산근 # TNO("SD00071") 참조 '
경 비 : 0 * 0.503 <m3> = 0.0 |  |  |  |  | EQ("SD00071") |  |  | '경 비 :' ~SD00071.E~ * {A=0.503}'<m3>'= ?EQ+ ;ES저장비목=Z¦
노무비 : 26,375 * 0.503 <m3> = 13,266.6 |  | 13266.6 |  | 13266.6 | LA("SD00071") |  |  | '노무비 :' ~SD00071.L~ * {A}'<m3>'= ?LA+ ;ES저장비목=¦
재료비 : 0 * 0.503 <m3> = 0.0 |  |  |  |  | MA("SD00071") |  |  | '재료비 :' ~SD00071.M~ * {A}'<m3>'= ?MA+ ;ES저장비목=D¦
소 계 |  | 13266.6 |  | 13266.6 |  |  |  | >'소 계'
2. 거푸집 | [7 empty] | 2. 거푸집
1) 합판거푸집/보통마감(합판4회) | [7 empty] | 1) 합판거푸집/보통마감(합판4회)
산근 # 153 참조 | [7 empty] | ' 산근 # TNO("SD00107") 참조 '
경 비 : 1.721 <M2/M> * 0 = 0.0 |  |  |  |  | EQ("SD00107") |  |  | '경 비 : '{b=1.721}'<M2/M>' * ~SD00107.E~ = ?EQ+ ;ES저장비목=Z¦
노무비 : 1.721 <M2/M> * 14,036 = 24,155.9 |  | 24155.9 |  | 24155.9 | LA("SD00107") |  |  | '노무비 : '{b}'<M2/M>' * ~SD00107.L~ = ?LA+ ;ES저장비목=¦
재료비 : 1.721 <M2/M> * 6,632 = 11,413.6 | 11413.6 |  |  | 11413.6 | MA("SD00107") |  |  | '재료비 : '{b}'<M2/M>' * ~SD00107.M~ = ?MA+ ;ES저장비목=D¦
2) 무늬거푸집 | [7 empty] | 2) 무늬거푸집
산근 # 210 참조 | [7 empty] | ' 산근 # TNO("SS00209") 참조 '
경 비: 0.646 <M2/M> * 0 = 0.0 |  |  |  |  | EQ("SS00209") |  |  | '경 비: '{b1=0.646}'<M2/M>' * ~SS00209.E~ = ?EQ+ ;ES저장비목=Z
노무비: 0.646 <M2/M> * 19,136 = 12,361.8 |  | 12361.8 |  | 12361.8 | LA("SS00209") |  |  | '노무비: '{b1}'<M2/M>' * ~SS00209.L~ = ?LA+ ;ES저장비목=¦
재료비: 0.646 <M2/M> * 12,971 = 8,379.2 | 8379.2 |  |  | 8379.2 | MA("SS00209") |  |  | '재료비: '{b1}'<M2/M>' * ~SS00209.M~ = ?MA+ ;ES저장비목=D¦
소 계 | 19792.8 | 36517.7 |  | 56310.5 |  |  |  | >'소 계'
3.철근가공조립(간단) | [7 empty] | 3.철근가공조립(간단)
산근 # 181 참조 | [7 empty] | ' 산근 # TNO("SD00601") 참조 '
경 비: 0.0003 <TON/M> * 3,100 * 0.3 = 0.2 |  |  | 0.2 | 0.2 | EQ("SD00601") |  |  | '경 비: '{Q=0.0003}'<TON/M>' * ~SD00601.E~ * 0.3 = ?EQ+ ;ES저장비목=Z¦
노무비: 0.0003 <TON/M> * 411,109 * 0.3 = 36.9 |  | 36.9 |  | 36.9 | LA("SD00601") |  |  | '노무비: '{Q}'<TON/M>' * ~SD00601.L~ * 0.3 = ?LA+ ;ES저장비목=¦
재료비: 0.0003 <TON/M> * 6,390 * 0.3 = 0.5 | 0.5 |  |  | 0.5 | MA("SD00601") |  |  | '재료비:' {Q}'<TON/M>' * ~SD00601.M~ * 0.3 = ?MA+ ;ES저장비목=D¦
소 계 | 0.5 | 36.9 | 0.2 | 37.6 |  |  |  | >'소 계'
4.신축이음(스치로폴t=10mm) | [7 empty] | 4.신축이음(스치로폴t=10mm)
산근# 206 참조 | [7 empty] | ' 산근# TNO("YB000040") 참조 '
경 비: 0.017 <M2/M> * 0 = 0.0 |  |  |  |  | EQ("YB000040") |  |  | '경 비: '{Q=0.017}'<M2/M>' * ~YB000040.e~ = ?eq+ ;ES저장비목=Z¦
노무비: 0.017 <M2/M> * 3,254 = 55.3 |  | 55.3 |  | 55.3 | LA("YB000040") |  |  | '노무비: '{Q}'<M2/M>' * ~YB000040.L~ = ?LA+ ;ES저장비목=¦
재료비: 0.017 <M2/M> * 1,200 = 20.4 | 20.4 |  |  | 20.4 | MA("YB000040") |  |  | '재료비: '{Q}'<M2/M>' * ~YB000040.M~ = ?MA+ ;ES저장비목=D¦
소 계 | 20.4 | 55.3 |  | 75.7 |  |  |  | >'소 계'
5.수축줄눈설치 | [7 empty] | 5.수축줄눈설치
산근# 207 참조 | [7 empty] | ' 산근# TNO("YK00483") 참조 '
경 비: 48 * 0.268 m = 12.8 |  |  | 12.8 | 12.8 | EQ("YK00483") |  |  | '경 비: '~YK00483.E~ * {C=0.268}'m' = ?EQ+
노무비: 6,527 * 0.268 m = 1,749.2 |  | 1749.2 |  | 1749.2 | LA("YK00483") |  |  | '노무비: '~YK00483.L~ * {C}'m' = ?LA+
재료비: 1,265 * 0.268 m = 339.0 | 339 |  |  | 339 | MA("YK00483") |  |  | '재료비: '~YK00483.M~ * {C}'m' = ?MA+
소 계 | 339 | 1749.2 | 12.8 | 2101 |  |  |  | >'소 계'
6.비닐깔기 | [7 empty] | 6.비닐깔기
산근# 208 참조 | [7 empty] | ' 산근# TNO("YK00325") 참조 '
경 비 : 0* 1.39 m = 0.0 |  |  |  |  | EQ("YK00325") |  |  | '경 비 : '~YK00325.E~* {C=1.390}'m' = ?EQ+
노 무 비 : 325 * 1.39 m = 451.7 |  | 451.7 |  | 451.7 | LA("YK00325") |  |  | '노 무 비 : '~YK00325.L~ * {C}'m' = ?LA+
재 료 비 : 277 * 1.39 m = 385.0 | 385 |  |  | 385 | MA("YK00325") |  |  | '재 료 비 : '~YK00325.M~ * {C}'m' = ?MA+
소 계 | 385 | 451.7 |  | 836.7 |  |  |  | >'소 계'
7.부 직 포 | [7 empty] | 7.부 직 포
산근# 211 참조 | [7 empty] | ' 산근# TNO("Y336B00") 참조 '
경 비: 0* 0.16 m2 = 0.0 |  |  |  |  | EQ("Y336B00") |  |  | '경 비: '~Y336B00.E~* {C=0.16}'m2' = ?EQ+
노무비: 122 * 0.16 m2 = 19.5 |  | 19.5 |  | 19.5 | LA("Y336B00") |  |  | '노무비: '~Y336B00.L~ * {C}'m2' = ?LA+
재료비: 1,610 * 0.16 m2 = 257.6 | 257.6 |  |  | 257.6 | MA("Y336B00") |  |  | '재료비: '~Y336B00.M~ * {C}'m2' = ?MA+
소 계 | 257.6 | 19.5 |  | 277.1 |  |  |  | >'소 계'
8.PVC PIPE(D50mm) | [7 empty] | 8.PVC PIPE(D50mm)
호표# 212 참조 | [7 empty] | ' 호표# TNO("ZB00P10") 참조 '
경 비: 0* 0.36 m = 0.0 |  |  |  |  | EQ("ZB00P10") |  |  | '경 비: '~ZB00P10.E~* {C=0.360}'m' = ?EQ+
노무비: 134 * 0.36 m = 48.2 |  | 48.2 |  | 48.2 | LA("ZB00P10") |  |  | '노무비: '~ZB00P10.L~ * {C}'m' = ?LA+
재료비: 2,690 * 0.36 m = 968.4 | 968.4 |  |  | 968.4 | MA("ZB00P10") |  |  | '재료비: '~ZB00P10.M~ * {C}'m' = ?MA+
소 계 | 968.4 | 48.2 |  | 1016.6 |  |  |  | >'소 계'
계 | 21763.7 | 52145.1 | 13 | 73921.8 |  |  |  | >>'계'
전체 합계 | 21763 | 52145 | 13 | 73921
#. 210산근 문양거푸집(합판4회+스치로폴) ¦ (0-7M)¦M2 | 12971 | 19136 | 0 | 32107 |  | SS00209 |  | 1
[7 empty] | 10 | F
1.합판4회(0-7M): | [7 empty] | 1.합판4회(0-7M):
산근 # 153참조 | [7 empty] | ' 산근 # TNO("SD00107")참조 '
노무비: 1.0 M2 *14,036 = 14,036.0 |  | 14036 |  | 14036 | LA("SD00107") |  |  | '노무비:'1.0'M2'*~SD00107.L~ = ?LA+
재료비: 1.0 M2 *6,632 = 6,632.0 | 6632 |  |  | 6632 | MA("SD00107") |  |  | '재료비:'1.0'M2'*~SD00107.M~ = ?MA+
소 계 : | 6632 | 14036 |  | 20668 |  |  |  | >'소 계 :'
2. 자재비 (910 M/M * 910 M/M) | [7 empty] | 2. 자재비 (910 M/M * 910 M/M)
(J): 1.05 <M2> * 6,037.918 = 6,339.8 | 6339.8 |  |  | 6339.8 | TOT("M1056009") |  |  | '(J):' 1.05'<M2>'* ~M1056009~ = ?MA+
소 계 : | 6339.8 |  |  | 6339.8 |  |  |  | >'소 계 :'
3. 설치비 : 부착및제거 | [7 empty] | 3. 설치비 : 부착및제거
형틀목공: 0.033 <인> * 115,082 = 3,797.7 |  | 3797.7 |  | 3797.7 | TOT("L004") |  |  | ' 형틀목공:' 0.033'<인>'* ~L004~ = ?LA+
보통인부: 0.016 <인> * 81,443 = 1,303.0 |  | 1303 |  | 1303 | TOT("L085") |  |  | ' 보통인부:' 0.016'<인>'* ~L085~ = ?LA+
소 계 : |  | 5100.7 |  | 5100.7 |  |  |  | >'소 계 :'
계 : | 12971.8 | 19136.7 |  | 32108.5 |  |  |  | >>' 계 :'
전체 합계 | 12971 | 19136 | 0 | 32107
#. 211산근 부직포설치 ¦ (L형측구용)¦M2 | 1610 | 122 | 0 | 1732 |  | Y336B00 |  | 1
[7 empty] | 10 | F
1.재료비 | [7 empty] | '1.재료비'
부직포: 1,400*1.15 m2 = 1,610.0 | 1610 |  |  | 1610 | TOT("M2031009") |  |  | '부직포:'~M2031009~*1.15'm2' = ?MA
2.설치비 | [7 empty] | '2.설치비 '
0.15 인 /100 M2 * 81,443= 122.1 |  | 122.1 |  | 122.1 | TOT("L085") |  |  | 0.15'인'/100'M2'* ~L085~= ?LA
계 | 1610 | 122.1 |  | 1732.1 |  |  |  | >>'계'
전체 합계 | 1610 | 122 | 0 | 1732
#. 212산근 PVC PIPE 설치 ¦ (D= 50 m/m)¦M | 2690 | 134 | 0 | 2824 | BAS2-28 | ZB00P10 |  | 1
[7 empty] | 10 | F
1. 재료비(PVC PIPE Φ50 m/m) | [7 empty] | '1. 재료비(PVC PIPE Φ50 m/m)'
1.0 M * 2,637.5 * 1.02 = 2,690.2 | 2690.2 |  |  | 2690.2 | TOT("M5369817") |  |  | 1.0'M'* ~M5369817~ * 1.02 = ?MA
2. 설치비(재료비의 5 %) | [7 empty] | '2. 설치비(재료비의 5 %)'
2,690.2 * 5/100 = 134.5 |  | 134.5 |  | 134.5 |  |  |  | {MATOT} * 5/100 = ?LA
계 | 2690.2 | 134.5 |  | 2824.7 |  |  |  | >>'계'
전체 합계 | 2690 | 134 | 0 | 2824
#. 213산근 L형측구(절토부) ¦ (형식-3: H=2.20M)¦m | 62771 | 151537 | 97 | 214405 |  | Y202A02 |  | 1
[7 empty] | 10 | F
1.콘크리트 타설(무근 VIB포함) | [7 empty] | 1.콘크리트 타설(무근 VIB포함)
산근# 143 참조 | [7 empty] | ' 산근# TNO("SD00074") 참조 '
재 료 비 : 340 * 1.558 <m3> = 529.7 | 529.7 |  |  | 529.7 | MA("SD00074") |  |  | '재 료 비 :' ~SD00074.M~ * {A=1.558}'<m3>'= ?MA+ ;ES저장비목=D¦
노 무 비 : 26,375 * 1.558 <m3> = 41,092.2 |  | 41092.2 |  | 41092.2 | LA("SD00074") |  |  | '노 무 비 :' ~SD00074.L~ * {A}'<m3>'= ?LA+ ;ES저장비목=¦
경 비 : 46 * 1.558 <m3> = 71.6 |  |  | 71.6 | 71.6 | EQ("SD00074") |  |  | '경 비 :' ~SD00074.E~ * {A}'<m3>'= ?EQ+ ;ES저장비목=Z¦
소 계 | 529.7 | 41092.2 | 71.6 | 41693.5 |  |  |  | >'소 계'
2. 거푸집 | [7 empty] | 2. 거푸집
1) 합판거푸집/보통마감(합판4회) | [7 empty] | 1) 합판거푸집/보통마감(합판4회)
산근 # 153 참조 | [7 empty] | ' 산근 # TNO("SD00107") 참조 '
재 료 비 : 4.688 <M2/M> * 6,632 = 31,090.8 | 31090.8 |  |  | 31090.8 | MA("SD00107") |  |  | '재 료 비 : '{b=4.688}'<M2/M>' * ~SD00107.M~ = ?MA+ ;ES저장비목=D¦
노 무 비 : 4.688 <M2/M> * 14,036 = 65,800.7 |  | 65800.7 |  | 65800.7 | LA("SD00107") |  |  | '노 무 비 : '{b}'<M2/M>' * ~SD00107.L~ = ?LA+ ;ES저장비목=¦
경 비 : 4.688 <M2/M> * 0 = 0.0 |  |  |  |  | EQ("SD00107") |  |  | '경 비 : '{b}'<M2/M>' * ~SD00107.E~ = ?EQ+ ;ES저장비목=Z¦
2) 무늬거푸집 | [7 empty] | 2) 무늬거푸집
산근 # 210 참조 | [7 empty] | ' 산근 # TNO("SS00209") 참조 '
재 료 비 : 2.088 <M2/M> * 12,971 = 27,083.4 | 27083.4 |  |  | 27083.4 | MA("SS00209") |  |  | '재 료 비 : '{b1=2.088}'<M2/M>' * ~SS00209.M~ = ?MA+ ;ES저장비목=D¦
노 무 비 : 2.088 <M2/M> * 19,136 = 39,955.9 |  | 39955.9 |  | 39955.9 | LA("SS00209") |  |  | '노 무 비 : '{b1}'<M2/M>' * ~SS00209.L~ = ?LA+ ;ES저장비목=¦
경 비 : 2.088 <M2/M> * 0 = 0.0 |  |  |  |  | EQ("SS00209") |  |  | '경 비 : '{b1}'<M2/M>' * ~SS00209.E~ = ?EQ+ ;ES저장비목=Z¦
소 계 | 58174.2 | 105756.6 |  | 163930.8 |  |  |  | >'소 계'
3.철근가공조립(간단) | [7 empty] | 3.철근가공조립(간단)
호표# 181 참조 | [7 empty] | ' 호표# TNO("SD00601") 참조 '
노 무 비: 0.0007 <TON/M> * 411,109 * 0.3 = 86.3 |  | 86.3 |  | 86.3 | LA("SD00601") |  |  | '노 무 비: '{Q=0.0007}'<TON/M>' * ~SD00601.L~ * 0.3 = ?LA+ ;ES저장비목=¦
재 료 비: 0.0007 <TON/M> * 6,390 *0.3 = 1.3 | 1.3 |  |  | 1.3 | MA("SD00601") |  |  | '재 료 비:'{Q}'<TON/M>' * ~SD00601.M~ *0.3 = ?MA+ ;ES저장비목=D¦
경 비: 0.0007 <TON/M> * 3,100 * 0.3 = 0.6 |  |  | 0.6 | 0.6 | EQ("SD00601") |  |  | '경 비: '{Q}'<TON/M>' * ~SD00601.E~ * 0.3 = ?EQ+ ;ES저장비목=Z¦
소 계 | 1.3 | 86.3 | 0.6 | 88.2 |  |  |  | >'소 계'
4.신축이음(스치로폴t=10mm) | [7 empty] | 4.신축이음(스치로폴t=10mm)
산근# 206 참조 | [7 empty] | ' 산근# TNO("YB000040") 참조 '
노 무 비 : 0.13 <M2/M> * 3,254 = 423.0 |  | 423 |  | 423 | LA("YB000040") |  |  | '노 무 비 : '{Q=0.13}'<M2/M>' * ~YB000040.L~ = ?LA+ ;ES저장비목=¦
재 료 비 : 0.13 <M2/M> * 1,200 = 156.0 | 156 |  |  | 156 | MA("YB000040") |  |  | '재 료 비 : '{Q}'<M2/M>' * ~YB000040.M~ = ?MA+ ;ES저장비목=D¦
경 비 : 0.13 <M2/M> * 0 = 0.0 |  |  |  |  | EQ("YB000040") |  |  | '경 비 : '{Q}'<M2/M>' * ~YB000040.e~ = ?eq+ ;ES저장비목=Z¦
소 계 | 156 | 423 |  | 579 |  |  |  | >'소 계'
5.수축줄눈설치 | [7 empty] | 5.수축줄눈설치
산근# 207 참조 | [7 empty] | ' 산근# TNO("YK00483") 참조 '
경 비 : 48 * 0.525 m = 25.2 |  |  | 25.2 | 25.2 | EQ("YK00483") |  |  | '경 비 : '~YK00483.E~ * {C=0.525}'m' = ?EQ+
노 무 비 : 6,527 * 0.525 m = 3,426.6 |  | 3426.6 |  | 3426.6 | LA("YK00483") |  |  | '노 무 비 : '~YK00483.L~ * {C}'m' = ?LA+
재 료 비 : 1,265 * 0.525 m = 664.1 | 664.1 |  |  | 664.1 | MA("YK00483") |  |  | '재 료 비 : '~YK00483.M~ * {C}'m' = ?MA+
소 계 | 664.1 | 3426.6 | 25.2 | 4115.9 |  |  |  | >'소 계'
6.비닐깔기 | [7 empty] | 6.비닐깔기
산근# 208 참조 | [7 empty] | ' 산근# TNO("YK00325") 참조 '
경 비 : 0* 1.85 m = 0.0 |  |  |  |  | EQ("YK00325") |  |  | '경 비 : '~YK00325.E~* {C=1.85}'m' = ?EQ+
노 무 비 : 325 * 1.85 m = 601.2 |  | 601.2 |  | 601.2 | LA("YK00325") |  |  | '노 무 비 : '~YK00325.L~ * {C}'m' = ?LA+
재 료 비 : 277 * 1.85 m = 512.4 | 512.4 |  |  | 512.4 | MA("YK00325") |  |  | '재 료 비 : '~YK00325.M~ * {C}'m' = ?MA+
소 계 | 512.4 | 601.2 |  | 1113.6 |  |  |  | >'소 계'
7.부직포 | [7 empty] | 7.부직포
산근# 211 참조 | [7 empty] | ' 산근# TNO("Y336B00") 참조 '
경 비 : 0* 0.36 m2 = 0.0 |  |  |  |  | EQ("Y336B00") |  |  | '경 비 : '~Y336B00.E~* {C=0.36}'m2' = ?EQ+
노 무 비 : 122 * 0.36 m2 = 43.9 |  | 43.9 |  | 43.9 | LA("Y336B00") |  |  | '노 무 비 : '~Y336B00.L~ * {C}'m2' = ?LA+
재 료 비 : 1,610 * 0.36 m2 = 579.6 | 579.6 |  |  | 579.6 | MA("Y336B00") |  |  | '재 료 비 : '~Y336B00.M~ * {C}'m2' = ?MA+
소 계 | 579.6 | 43.9 |  | 623.5 |  |  |  | >'소 계'
8.PVC PIPE(D50mm) | [7 empty] | 8.PVC PIPE(D50mm)
산근 # 212 참조 | [7 empty] | ' 산근 # TNO("ZB00P10") 참조 '
경 비 : 0* 0.801 m = 0.0 |  |  |  |  | EQ("ZB00P10") |  |  | '경 비 : '~ZB00P10.E~* {C=0.801}'m' = ?EQ+
노 무 비 : 134 * 0.801 m = 107.3 |  | 107.3 |  | 107.3 | LA("ZB00P10") |  |  | '노 무 비 : '~ZB00P10.L~ * {C}'m' = ?LA+
재 료 비 : 2,690 * 0.801 m = 2,154.6 | 2154.6 |  |  | 2154.6 | MA("ZB00P10") |  |  | '재 료 비 : '~ZB00P10.M~ * {C}'m' = ?MA+
소 계 | 2154.6 | 107.3 |  | 2261.9 |  |  |  | >'소 계'
계 | 62771.9 | 151537.1 | 97.4 | 214406.4 |  |  |  | >>'계'
전체 합계 | 62771 | 151537 | 97 | 214405
#. 214산근 성토부측구 ¦ (형식-1: H=0.35M)¦m | 5448 | 15329 | 6 | 20783 |  | Y202A03 |  | 1
[7 empty] | 10 | F
1.콘크리트 타설(무근 VIB제외) | [7 empty] | 1.콘크리트 타설(무근 VIB제외)
산근# 140 참조 | [7 empty] | ' 산근# TNO("SD00071") 참조 '
재료비: 0 * 0.131 <m3> = 0.0 |  |  |  |  | MA("SD00071") |  |  | '재료비:' ~SD00071.M~ * {A=0.131}'<m3>'= ?MA+ ;ES저장비목=D¦
노무비: 26,375 * 0.131 <m3> = 3,455.1 |  | 3455.1 |  | 3455.1 | LA("SD00071") |  |  | '노무비:' ~SD00071.L~ * {A}'<m3>'= ?LA+ ;ES저장비목=¦
경 비: 0 * 0.131 <m3> = 0.0 |  |  |  |  | EQ("SD00071") |  |  | '경 비:' ~SD00071.E~ * {A}'<m3>'= ?EQ+ ;ES저장비목=Z¦
소 계 |  | 3455.1 |  | 3455.1 |  |  |  | >'소 계'
2.합판거푸집/보통마감(합판4회) | [7 empty] | 2.합판거푸집/보통마감(합판4회)
산근 # 153 참조 | [7 empty] | ' 산근 # TNO("SD00107") 참조 '
재료비: 0.756 <M2/M> * 6,632 = 5,013.7 | 5013.7 |  |  | 5013.7 | MA("SD00107") |  |  | '재료비: '{b=0.756}'<M2/M>' * ~SD00107.M~ = ?MA+ ;ES저장비목=D¦
노무비: 0.756 <M2/M> * 14,036 = 10,611.2 |  | 10611.2 |  | 10611.2 | LA("SD00107") |  |  | '노무비: '{b}'<M2/M>' * ~SD00107.L~ = ?LA+ ;ES저장비목=¦
경 비: 0.756 <M2/M> * 0 = 0.0 |  |  |  |  | EQ("SD00107") |  |  | '경 비: '{b}'<M2/M>' * ~SD00107.E~ = ?EQ+ ;ES저장비목=Z¦
소 계 | 5013.7 | 10611.2 |  | 15624.9 |  |  |  | >'소 계'
3.철근가공조립(간단) | [7 empty] | 3.철근가공조립(간단)
산근 # 181 참조 | [7 empty] | ' 산근 # TNO("SD00601") 참조 '
노무비 : 0.0002 <TON/M> * 411,109 * 0.3 = 24.6 |  | 24.6 |  | 24.6 | LA("SD00601") |  |  | '노무비 : '{Q=0.0002}'<TON/M>' * ~SD00601.L~ * 0.3 = ?LA+ ;ES저장비목=¦
재료비 : 0.0002 <TON/M> * 6,390 * 0.3 = 0.3 | 0.3 |  |  | 0.3 | MA("SD00601") |  |  | '재료비 : '{Q}'<TON/M>' * ~SD00601.M~ * 0.3 = ?MA+ ;ES저장비목=D¦
경 비 : 0.0002 <TON/M> * 3,100 * 0.3 = 0.1 |  |  | 0.1 | 0.1 | EQ("SD00601") |  |  | '경 비 : '{Q}'<TON/M>' * ~SD00601.E~ * 0.3 = ?EQ+ ;ES저장비목=Z¦
소 계 | 0.3 | 24.6 | 0.1 | 25 |  |  |  | >'소 계'
4.신축이음(스치로폴t=10mm) | [7 empty] | 4.신축이음(스치로폴t=10mm)
산근# 206 참조 | [7 empty] | ' 산근# TNO("YB000040") 참조 '
노무비 : 0.004 <M2/M> * 3,254 = 13.0 |  | 13 |  | 13 | LA("YB000040") |  |  | '노무비 : '{Q=0.004}'<M2/M>' * ~YB000040.L~ = ?LA+
재료비 : 0.004 <M2/M> * 1,200 = 4.8 | 4.8 |  |  | 4.8 | MA("YB000040") |  |  | '재료비 : '{Q}'<M2/M>' * ~YB000040.M~ = ?MA+
경 비 : 0.004 <M2/M> * 0 = 0.0 |  |  |  |  | EQ("YB000040") |  |  | '경 비 : '{Q}'<M2/M>' * ~YB000040.e~ = ?eq+
소 계 | 4.8 | 13 |  | 17.8 |  |  |  | >'소 계'
5.수축줄눈설치 | [7 empty] | 5.수축줄눈설치
산근 # 207 참조 | [7 empty] | ' 산근 # TNO("YK00483") 참조 '
경 비 : 48 * 0.143 m = 6.8 |  |  | 6.8 | 6.8 | EQ("YK00483") |  |  | '경 비 : '~YK00483.E~ * {C=0.143}'m' = ?EQ+
노무비 : 6,527 * 0.143 m = 933.3 |  | 933.3 |  | 933.3 | LA("YK00483") |  |  | '노무비 : '~YK00483.L~ * {C}'m' = ?LA+
재료비 : 1,265 * 0.143 m = 180.8 | 180.8 |  |  | 180.8 | MA("YK00483") |  |  | '재료비 : '~YK00483.M~ * {C}'m' = ?MA+
소 계 | 180.8 | 933.3 | 6.8 | 1120.9 |  |  |  | >'소 계'
6.비닐깔기 | [7 empty] | 6.비닐깔기
산근 # 208 참조 | [7 empty] | ' 산근 # TNO("YK00325") 참조 '
경 비 : 0* 0.9 m = 0.0 |  |  |  |  | EQ("YK00325") |  |  | '경 비 : '~YK00325.E~* {C=0.90}'m' = ?EQ+
노무비 : 325 * 0.9 m = 292.5 |  | 292.5 |  | 292.5 | LA("YK00325") |  |  | '노무비 : '~YK00325.L~ * {C}'m' = ?LA+
재료비 : 277 * 0.9 m = 249.3 | 249.3 |  |  | 249.3 | MA("YK00325") |  |  | '재료비 : '~YK00325.M~ * {C}'m' = ?MA+
소 계 | 249.3 | 292.5 |  | 541.8 |  |  |  | >'소 계'
계 | 5448.9 | 15329.7 | 6.9 | 20785.5 |  |  |  | >>'계'
전체 합계 | 5448 | 15329 | 6 | 20783
#. 215산근 V형측구(형식-1) ¦ (H=0.45M)¦M | 15563 | 44850 | 15 | 60428 |  | YK00070 |  | 1
[7 empty] | 10 | F
1.콘크리트 타설(무근 VIB제외) | [7 empty] | '1.콘크리트 타설(무근 VIB제외)'
산근 # 140 참조 | [7 empty] | ' 산근 # TNO("SD00071") 참조'
재료비: 0.410 M3 *0= 0.0 |  |  |  |  | MA("SD00071") |  |  | '재료비:'0.410'M3'*~SD00071.M~= ?MA+
노무비: 0.410 M3 *26,375= 10,813.7 |  | 10813.7 |  | 10813.7 | LA("SD00071") |  |  | '노무비:'0.410'M3'*~SD00071.L~= ?LA+
경 비: 0.410 M3 *0= 0.0 |  |  |  |  | EQ("SD00071") |  |  | '경 비:'0.410'M3'*~SD00071.E~= ?EQ+
소 계 |  | 10813.7 |  | 10813.7 |  |  |  | >'소 계'
2.거 푸 집 (합판 4회) | [7 empty] | '2.거 푸 집 (합판 4회)'
산근 # 153 참조 | [7 empty] | ' 산근 # TNO("SD00107") 참조'
재료비: 2.240 M2 *6,632= 14,855.6 | 14855.6 |  |  | 14855.6 | MA("SD00107") |  |  | '재료비:'2.240'M2'*~SD00107.M~= ?MA+
노무비: 2.240 M2 *14,036= 31,440.6 |  | 31440.6 |  | 31440.6 | LA("SD00107") |  |  | '노무비:'2.240'M2'*~SD00107.L~= ?LA+
경 비: 2.240 M2 *0= 0.0 |  |  |  |  | EQ("SD00107") |  |  | '경 비:'2.240'M2'*~SD00107.E~= ?EQ+
소 계 | 14855.6 | 31440.6 |  | 46296.2 |  |  |  | >'소 계'
3.철근가공조립(간단) | [7 empty] | '3.철근가공조립(간단)'
산근 # 181 참조 | [7 empty] | ' 산근 # TNO("SD00601") 참조 '
재료비: 1.990 KG /1000*6,390 * 0.3 = 3.8 | 3.8 |  |  | 3.8 | MA("SD00601") |  |  | '재료비:'1.990'KG'/1000*~SD00601.M~ * 0.3 = ?MA+
노무비: 1.990 KG /1000*411,109 * 0.3 = 245.4 |  | 245.4 |  | 245.4 | LA("SD00601") |  |  | '노무비:'1.990'KG'/1000*~SD00601.L~ * 0.3 = ?LA+
경 비: 1.990 KG /1000*3,100 * 0.3 = 1.8 |  |  | 1.8 | 1.8 | EQ("SD00601") |  |  | '경 비:'1.990'KG'/1000*~SD00601.E~ * 0.3 = ?EQ+
소 계 | 3.8 | 245.4 | 1.8 | 251 |  |  |  | >'소 계'
4.신축이음(스치로폴t=10mm) | [7 empty] | '4.신축이음(스치로폴t=10mm)'
산근 # 206참조 | [7 empty] | ' 산근 # TNO("YB000040")참조 '
재료비: 0.034 M2 *1,200= 40.8 | 40.8 |  |  | 40.8 | MA("YB000040") |  |  | '재료비:'0.034'M2'*~YB000040.M~= ?MA+
노무비: 0.034 M2 *3,254= 110.6 |  | 110.6 |  | 110.6 | LA("YB000040") |  |  | '노무비:'0.034'M2'*~YB000040.L~= ?LA+
경 비: 0.034 M2 *0= 0.0 |  |  |  |  | EQ("YB000040") |  |  | '경 비:'0.034'M2'*~YB000040.E~= ?EQ+
소 계 | 40.8 | 110.6 |  | 151.4 |  |  |  | >'소 계'
5.비닐깔기 | [7 empty] | '5.비닐깔기'
산근 # 208참조 | [7 empty] | ' 산근 # TNO("YK00325")참조 '
재료비: 1.070 M2 *277= 296.3 | 296.3 |  |  | 296.3 | MA("YK00325") |  |  | '재료비:'1.070'M2'*~YK00325.M~= ?MA+
노무비: 1.070 M2 *325= 347.7 |  | 347.7 |  | 347.7 | LA("YK00325") |  |  | '노무비:'1.070'M2'*~YK00325.L~= ?LA+
경 비: 1.070 M2 *0= 0.0 |  |  |  |  | EQ("YK00325") |  |  | '경 비:'1.070'M2'*~YK00325.E~= ?EQ+
소 계 | 296.3 | 347.7 |  | 644 |  |  |  | > '소 계'
6. 수축줄눈(6x38mm) | [7 empty] | '6. 수축줄눈(6x38mm)'
산근 # 207참조 | [7 empty] | ' 산근 # TNO("YK00483")참조 '
재료비: 0.290 M *1,265= 366.8 | 366.8 |  |  | 366.8 | MA("YK00483") |  |  | '재료비:'0.290'M'*~YK00483.M~= ?MA+
노무비: 0.290 M *6,527= 1,892.8 |  | 1892.8 |  | 1892.8 | LA("YK00483") |  |  | '노무비:'0.290'M'*~YK00483.L~= ?LA+
경 비: 0.290 M *48= 13.9 |  |  | 13.9 | 13.9 | EQ("YK00483") |  |  | '경 비:'0.290'M'*~YK00483.E~= ?EQ+
소 계 | 366.8 | 1892.8 | 13.9 | 2273.5 |  |  |  | >'소 계'
계 | 15563.3 | 44850.8 | 15.7 | 60429.8 |  |  |  | >> '계'
전체 합계 | 15563 | 44850 | 15 | 60428
#. 216산근 V형측구(형식-2) ¦ (H=0.60M)¦M | 19730 | 56754 | 18 | 76502 |  | YK00071 |  | 1
[7 empty] | 10 | F
1.콘크리트 타설(무근 VIB제외) | [7 empty] | '1.콘크리트 타설(무근 VIB제외)'
산근 # 140 참조 | [7 empty] | ' 산근 # TNO("SD00071") 참조 '
재료비: 0.520 M3 *0= 0.0 |  |  |  |  | MA("SD00071") |  |  | '재료비:'0.520'M3'*~SD00071.M~= ?MA+
노무비: 0.520 M3 *26,375= 13,715.0 |  | 13715 |  | 13715 | LA("SD00071") |  |  | '노무비:'0.520'M3'*~SD00071.L~= ?LA+
경 비: 0.520 M3 *0= 0.0 |  |  |  |  | EQ("SD00071") |  |  | '경 비:'0.520'M3'*~SD00071.E~= ?EQ+
소 계 |  | 13715 |  | 13715 |  |  |  | >'소 계'
2.거 푸 집 (합판 4회) | [7 empty] | '2.거 푸 집 (합판 4회)'
산근 # 153 참조 | [7 empty] | ' 산근 # TNO("SD00107") 참조 '
재료비: 2.853 M2 *6,632= 18,921.0 | 18921 |  |  | 18921 | MA("SD00107") |  |  | '재료비:'2.853'M2'*~SD00107.M~= ?MA+
노무비: 2.853 M2 *14,036= 40,044.7 |  | 40044.7 |  | 40044.7 | LA("SD00107") |  |  | '노무비:'2.853'M2'*~SD00107.L~= ?LA+
경 비: 2.853 M2 *0= 0.0 |  |  |  |  | EQ("SD00107") |  |  | '경 비:'2.853'M2'*~SD00107.E~= ?EQ+
소 계 | 18921 | 40044.7 |  | 58965.7 |  |  |  | >'소 계'
3.철근가공조립(간단) | [7 empty] | '3.철근가공조립(간단)'
산근 # 181 참조 | [7 empty] | ' 산근 # TNO("SD00601") 참조 '
재료비: 1.990 KG /1000*6,390 * 0.3 = 3.8 | 3.8 |  |  | 3.8 | MA("SD00601") |  |  | '재료비:'1.990'KG'/1000*~SD00601.M~ * 0.3 = ?MA+
노무비: 1.990 KG /1000*411,109 * 0.3 = 245.4 |  | 245.4 |  | 245.4 | LA("SD00601") |  |  | '노무비:'1.990'KG'/1000*~SD00601.L~ * 0.3 = ?LA+
경 비: 1.990 KG /1000*3,100 * 0.3 = 1.8 |  |  | 1.8 | 1.8 | EQ("SD00601") |  |  | '경 비:'1.990'KG'/1000*~SD00601.E~ * 0.3 = ?EQ+
소 계 | 3.8 | 245.4 | 1.8 | 251 |  |  |  | >'소 계'
4.신축이음(스치로폴t=10mm) 산근 # 206참조 | [7 empty] | '4.신축이음(스치로폴t=10mm)' '산근 # TNO("YB000040")참조'
재료비: 0.043 M2 *1,200= 51.6 | 51.6 |  |  | 51.6 | MA("YB000040") |  |  | '재료비:'0.043'M2'*~YB000040.M~= ?MA+
노무비: 0.043 M2 *3,254= 139.9 |  | 139.9 |  | 139.9 | LA("YB000040") |  |  | '노무비:'0.043'M2'*~YB000040.L~= ?LA+
경 비: 0.043 M2 *0= 0.0 |  |  |  |  | EQ("YB000040") |  |  | '경 비:'0.043'M2'*~YB000040.E~= ?EQ+
소 계 | 51.6 | 139.9 |  | 191.5 |  |  |  | > '소 계'
5.비닐깔기 산근 # 208참조 | [7 empty] | '5.비닐깔기' ' 산근 # TNO("YK00325")참조'
재료비: 1.160 M2 *277= 321.3 | 321.3 |  |  | 321.3 | MA("YK00325") |  |  | '재료비:'1.160'M2'*~YK00325.M~= ?MA+
노무비: 1.160 M2 *325= 377.0 |  | 377 |  | 377 | LA("YK00325") |  |  | '노무비:'1.160'M2'*~YK00325.L~= ?LA+
경 비: 1.160 M2 *0= 0.0 |  |  |  |  | EQ("YK00325") |  |  | '경 비:'1.160'M2'*~YK00325.E~= ?EQ+
소 계 | 321.3 | 377 |  | 698.3 |  |  |  | > '소 계'
6. 수축줄눈(6x38mm) 산근 # 207참조 | [7 empty] | '6. 수축줄눈(6x38mm)' '산근 # TNO("YK00483")참조'
재료비: 0.342 M *1,265= 432.6 | 432.6 |  |  | 432.6 | MA("YK00483") |  |  | '재료비:'0.342'M'*~YK00483.M~= ?MA+
노무비: 0.342 M *6,527= 2,232.2 |  | 2232.2 |  | 2232.2 | LA("YK00483") |  |  | '노무비:'0.342'M'*~YK00483.L~= ?LA+
경 비: 0.342 M *48= 16.4 |  |  | 16.4 | 16.4 | EQ("YK00483") |  |  | '경 비:'0.342'M'*~YK00483.E~= ?EQ+
소 계 | 432.6 | 2232.2 | 16.4 | 2681.2 |  |  |  | > '소 계'
계 | 19730.3 | 56754.2 | 18.2 | 76502.7 |  |  |  | >> '계'
전체 합계 | 19730 | 56754 | 18 | 76502
#. 217산근 V형측구(형식-3) ¦ (H=1.00M)¦M | 30852 | 90280 | 24 | 121156 |  | YK00072 |  | 1
[7 empty] | 10 | F
1.콘크리트 타설(무근 VIB제외) | [7 empty] | '1.콘크리트 타설(무근 VIB제외)'
산근 # 140 참조 | [7 empty] | '산근 # TNO("SD00071") 참조'
재료비: 0.880 M3 *0= 0.0 |  |  |  |  | MA("SD00071") |  |  | '재료비:'0.880'M3'*~SD00071.M~= ?MA+
노무비: 0.880 M3 *26,375= 23,210.0 |  | 23210 |  | 23210 | LA("SD00071") |  |  | '노무비:'0.880'M3'*~SD00071.L~= ?LA+
경 비: 0.880 M3 *0= 0.0 |  |  |  |  | EQ("SD00071") |  |  | '경 비:'0.880'M3'*~SD00071.E~= ?EQ+
소 계 |  | 23210 |  | 23210 |  |  |  | >'소 계'
2.거 푸 집 (합판 4회) 산근 # 153 참조 | [7 empty] | '2.거 푸 집 (합판 4회)''산근 # TNO("SD00107") 참조 '
재료비: 4.488 M2 *6,632= 29,764.4 | 29764.4 |  |  | 29764.4 | MA("SD00107") |  |  | '재료비:'4.488'M2'*~SD00107.M~= ?MA+
노무비: 4.488 M2 *14,036= 62,993.5 |  | 62993.5 |  | 62993.5 | LA("SD00107") |  |  | '노무비:'4.488'M2'*~SD00107.L~= ?LA+
경 비: 4.488 M2 *0= 0.0 |  |  |  |  | EQ("SD00107") |  |  | '경 비:'4.488'M2'*~SD00107.E~= ?EQ+
소 계 | 29764.4 | 62993.5 |  | 92757.9 |  |  |  | >'소 계'
3.철근가공조립(간단) 산근 # 181 참조 | [7 empty] | '3.철근가공조립(간단)''산근 # TNO("SD00601") 참조'
재료비: 1.990 KG /1000*6,390 * 0.3 = 3.8 | 3.8 |  |  | 3.8 | MA("SD00601") |  |  | '재료비:'1.990'KG'/1000*~SD00601.M~ * 0.3 = ?MA+
노무비: 1.990 KG /1000*411,109 * 0.3 = 245.4 |  | 245.4 |  | 245.4 | LA("SD00601") |  |  | '노무비:'1.990'KG'/1000*~SD00601.L~ * 0.3 = ?LA+
경 비: 1.990 KG /1000*3,100 * 0.3 = 1.8 |  |  | 1.8 | 1.8 | EQ("SD00601") |  |  | '경 비:'1.990'KG'/1000*~SD00601.E~ * 0.3 = ?EQ+
소 계 | 3.8 | 245.4 | 1.8 | 251 |  |  |  | >'소 계'
4.신축이음(스치로폴t=10mm) 산근 # 206참조 | [7 empty] | '4.신축이음(스치로폴t=10mm)' '산근 # TNO("YB000040")참조 '
재료비: 0.073 M2 *1,200= 87.6 | 87.6 |  |  | 87.6 | MA("YB000040") |  |  | '재료비:'0.073'M2'*~YB000040.M~= ?MA+
노무비: 0.073 M2 *3,254= 237.5 |  | 237.5 |  | 237.5 | LA("YB000040") |  |  | '노무비:'0.073'M2'*~YB000040.L~= ?LA+
경 비: 0.073 M2 *0= 0.0 |  |  |  |  | EQ("YB000040") |  |  | '경 비:'0.073'M2'*~YB000040.E~= ?EQ+
소 계 | 87.6 | 237.5 |  | 325.1 |  |  |  | > '소 계'
5.비닐깔기 산근 # 208참조 | [7 empty] | '5.비닐깔기' '산근 # TNO("YK00325")참조 '
재료비: 1.400 M2 *277= 387.8 | 387.8 |  |  | 387.8 | MA("YK00325") |  |  | '재료비:'1.400'M2'*~YK00325.M~= ?MA+
노무비: 1.400 M2 *325= 455.0 |  | 455 |  | 455 | LA("YK00325") |  |  | '노무비:'1.400'M2'*~YK00325.L~= ?LA+
경 비: 1.400 M2 *0= 0.0 |  |  |  |  | EQ("YK00325") |  |  | '경 비:'1.400'M2'*~YK00325.E~= ?EQ+
소 계 | 387.8 | 455 |  | 842.8 |  |  |  | > '소 계'
6. 수축줄눈(6x38mm) 산근 # 207참조 | [7 empty] | '6. 수축줄눈(6x38mm)' '산근 # TNO("YK00483")참조 '
재료비: 0.481 M *1,265= 608.4 | 608.4 |  |  | 608.4 | MA("YK00483") |  |  | '재료비:'0.481'M'*~YK00483.M~= ?MA+
노무비: 0.481 M *6,527= 3,139.4 |  | 3139.4 |  | 3139.4 | LA("YK00483") |  |  | '노무비:'0.481'M'*~YK00483.L~= ?LA+
경 비: 0.481 M *48= 23.0 |  |  | 23 | 23 | EQ("YK00483") |  |  | '경 비:'0.481'M'*~YK00483.E~= ?EQ+
소 계 | 608.4 | 3139.4 | 23 | 3770.8 |  |  |  | > '소 계'
계 | 30852 | 90280.8 | 24.8 | 121157.6 |  |  |  | >> '계'
전체 합계 | 30852 | 90280 | 24 | 121156
#. 218산근 U형측구 ¦ (형식-1: H=0.118M)¦m | 5968 | 16061 | 0 | 22029 |  | Y202A05 |  | 1
[7 empty] | 10 | F
1.콘크리트 타설(무근 VIB제외) | [7 empty] | 1.콘크리트 타설(무근 VIB제외)
산근# 140 참조 | [7 empty] | ' 산근# TNO("SD00071") 참조 '
재료비: 0 * 0.13 <m3> = 0.0 |  |  |  |  | MA("SD00071") |  |  | '재료비:' ~SD00071.M~ * {A=0.130}'<m3>'= ?MA+
노무비: 26,375 * 0.13 <m3> = 3,428.7 |  | 3428.7 |  | 3428.7 | LA("SD00071") |  |  | '노무비:' ~SD00071.L~ * {A}'<m3>'= ?LA+
경 비: 0 * 0.13 <m3> = 0.0 |  |  |  |  | EQ("SD00071") |  |  | '경 비:' ~SD00071.E~ * {A}'<m3>'= ?EQ+
소 계 |  | 3428.7 |  | 3428.7 |  |  |  | >'소 계'
2.합판거푸집/보통마감(합판4회) | [7 empty] | 2.합판거푸집/보통마감(합판4회)
산근 # 153 참조 | [7 empty] | ' 산근 # TNO("SD00107") 참조 '
재료비: 0.9 <M2/M> * 6,632 = 5,968.8 | 5968.8 |  |  | 5968.8 | MA("SD00107") |  |  | '재료비: '{b=0.900}'<M2/M>' * ~SD00107.M~ = ?MA+
노무비: 0.9 <M2/M> * 14,036 = 12,632.4 |  | 12632.4 |  | 12632.4 | LA("SD00107") |  |  | '노무비: '{b}'<M2/M>' * ~SD00107.L~ = ?LA+
경 비: 0.9 <M2/M> * 0 = 0.0 |  |  |  |  | EQ("SD00107") |  |  | '경 비: '{b}'<M2/M>' * ~SD00107.E~ = ?EQ+
소 계 | 5968.8 | 12632.4 |  | 18601.2 |  |  |  | >'소 계'
계 | 5968.8 | 16061.1 |  | 22029.9 |  |  |  | >>'계'
전체 합계 | 5968 | 16061 | 0 | 22029
#. 219산근 U형측구 ¦ (형식-2: H=0.6M)¦m | 32863 | 101134 | 87 | 134084 |  | Y202A06 |  | 1
[7 empty] | 10 | F
1.콘크리트 타설(무근 VIB제외) | [7 empty] | 1.콘크리트 타설(무근 VIB제외)
산근# 140 참조 | [7 empty] | ' 산근# TNO("SD00071") 참조 '
재료비: 0 * 0.627 <m3> = 0.0 |  |  |  |  | MA("SD00071") |  |  | '재료비:' ~SD00071.M~ * {A=0.627}'<m3>'= ?MA+
노무비: 26,375 * 0.627 <m3> = 16,537.1 |  | 16537.1 |  | 16537.1 | LA("SD00071") |  |  | '노무비:' ~SD00071.L~ * {A}'<m3>'= ?LA+
경 비: 0 * 0.627 <m3> = 0.0 |  |  |  |  | EQ("SD00071") |  |  | '경 비:' ~SD00071.E~ * {A}'<m3>'= ?EQ+
소 계 |  | 16537.1 |  | 16537.1 |  |  |  | >'소 계'
2.합판거푸집/보통마감(합판4회) | [7 empty] | 2.합판거푸집/보통마감(합판4회)
산근 # 153 참조 | [7 empty] | ' 산근 # TNO("SD00107") 참조 '
재료비: 3.98 <M2/M> * 6,632 = 26,395.3 | 26395.3 |  |  | 26395.3 | MA("SD00107") |  |  | '재료비: '{b=3.980}'<M2/M>' * ~SD00107.M~ = ?MA+
노무비: 3.98 <M2/M> * 14,036 = 55,863.2 |  | 55863.2 |  | 55863.2 | LA("SD00107") |  |  | '노무비: '{b}'<M2/M>' * ~SD00107.L~ = ?LA+
경 비: 3.98 <M2/M> * 0 = 0.0 |  |  |  |  | EQ("SD00107") |  |  | '경 비: '{b}'<M2/M>' * ~SD00107.E~ = ?EQ+
소 계 | 26395.3 | 55863.2 |  | 82258.5 |  |  |  | >'소 계'
3.철근가공조립(간단) | [7 empty] | 3.철근가공조립(간단)
산근 # 181 참조 | [7 empty] | ' 산근 # TNO("SD00601") 참조 '
노무비 : 0.00829 <TON/M> * 411,109 = 3,408.0 |  | 3408 |  | 3408 | LA("SD00601") |  |  | '노무비 : '{Q=0.00829}'<TON/M>' * ~SD00601.L~ = ?LA+
재료비 : 0.00829 <TON/M> * 6,390 = 52.9 | 52.9 |  |  | 52.9 | MA("SD00601") |  |  | '재료비 : '{Q}'<TON/M>' * ~SD00601.M~ = ?MA+
경 비 : 0.00829 <TON/M> * 3,100 = 25.6 |  |  | 25.6 | 25.6 | EQ("SD00601") |  |  | '경 비 : '{Q}'<TON/M>' * ~SD00601.E~ = ?EQ+
소 계 | 52.9 | 3408 | 25.6 | 3486.5 |  |  |  | >'소 계'
계 | 26448.2 | 75808.3 | 25.6 | 102282.1 |  |  |  | >>'계'
2.콘크리트 덮개 | [7 empty] | 2.콘크리트 덮개
1).콘크리트 타설(무근 VIB제외) | [7 empty] | 1).콘크리트 타설(무근 VIB제외)
산근# 140 참조 | [7 empty] | ' 산근# TNO("SD00071") 참조 '
재료비: 0 * 0.144 <m3> = 0.0 |  |  |  |  | MA("SD00071") |  |  | '재료비:' ~SD00071.M~ * {A=0.144}'<m3>'= ?MA+
노무비: 26,375 * 0.144 <m3> = 3,798.0 |  | 3798 |  | 3798 | LA("SD00071") |  |  | '노무비:' ~SD00071.L~ * {A}'<m3>'= ?LA+
경 비: 0 * 0.144 <m3> = 0.0 |  |  |  |  | EQ("SD00071") |  |  | '경 비:' ~SD00071.E~ * {A}'<m3>'= ?EQ+
소 계 |  | 3798 |  | 3798 |  |  |  | >'소 계'
2).합판거푸집/보통마감(합판4회) | [7 empty] | 2).합판거푸집/보통마감(합판4회)
산근 # 153 참조 | [7 empty] | ' 산근 # TNO("SD00107") 참조 '
재료비: 0.948 <M2/M> * 6,632 = 6,287.1 | 6287.1 |  |  | 6287.1 | MA("SD00107") |  |  | '재료비: '{b=0.948}'<M2/M>' * ~SD00107.M~ = ?MA+
노무비: 0.948 <M2/M> * 14,036 = 13,306.1 |  | 13306.1 |  | 13306.1 | LA("SD00107") |  |  | '노무비: '{b}'<M2/M>' * ~SD00107.L~ = ?LA+
경 비: 0.948 <M2/M> * 0 = 0.0 |  |  |  |  | EQ("SD00107") |  |  | '경 비: '{b}'<M2/M>' * ~SD00107.E~ = ?EQ+
소 계 | 6287.1 | 13306.1 |  | 19593.2 |  |  |  | >'소 계'
3).철근가공조립(간단) | [7 empty] | 3).철근가공조립(간단)
산근 # 181 참조 | [7 empty] | ' 산근 # TNO("SD00601") 참조 '
노무비 : 0.02 <TON/M> * 411,109 = 8,222.1 |  | 8222.1 |  | 8222.1 | LA("SD00601") |  |  | '노무비 : '{Q=0.02}'<TON/M>' * ~SD00601.L~ = ?LA+
재료비 : 0.02 <TON/M> * 6,390 = 127.8 | 127.8 |  |  | 127.8 | MA("SD00601") |  |  | '재료비 : '{Q}'<TON/M>' * ~SD00601.M~ = ?MA+
경 비 : 0.02 <TON/M> * 3,100 = 62.0 |  |  | 62 | 62 | EQ("SD00601") |  |  | '경 비 : '{Q}'<TON/M>' * ~SD00601.E~ = ?EQ+
소 계 | 127.8 | 8222.1 | 62 | 8411.9 |  |  |  | >'소 계'
계 | 6414.9 | 25326.2 | 62 | 31803.1 |  |  |  | >>'계'
합 계 | 32863.1 | 101134.5 | 87.6 | 134085.2 |  |  |  | >>>'합 계'
전체 합계 | 32863 | 101134 | 87 | 134084
#. 220산근 U형측구 ¦ (형식-3: H=0.8M)¦m | 38173 | 115199 | 89 | 153461 |  | Y202A07 |  | 1
[7 empty] | 10 | F
1.U형측구 구체 | [7 empty] | 1.U형측구 구체
1).콘크리트 타설(무근 VIB제외) | [7 empty] | 1).콘크리트 타설(무근 VIB제외)
산근# 140 참조 | [7 empty] | ' 산근# TNO("SD00071") 참조 '
재료비: 0 * 0.723 <m3> = 0.0 |  |  |  |  | MA("SD00071") |  |  | '재료비:' ~SD00071.M~ * {A=0.723}'<m3>'= ?MA+
노무비: 26,375 * 0.723 <m3> = 19,069.1 |  | 19069.1 |  | 19069.1 | LA("SD00071") |  |  | '노무비:' ~SD00071.L~ * {A}'<m3>'= ?LA+
경 비: 0 * 0.723 <m3> = 0.0 |  |  |  |  | EQ("SD00071") |  |  | '경 비:' ~SD00071.E~ * {A}'<m3>'= ?EQ+
소 계 |  | 19069.1 |  | 19069.1 |  |  |  | >'소 계'
2).합판거푸집/보통마감(합판4회) | [7 empty] | 2).합판거푸집/보통마감(합판4회)
산근 # 153 참조 | [7 empty] | ' 산근 # TNO("SD00107") 참조 '
재료비: 4.78 <M2/M> * 6,632 = 31,700.9 | 31700.9 |  |  | 31700.9 | MA("SD00107") |  |  | '재료비: '{b=4.780}'<M2/M>' * ~SD00107.M~ = ?MA+
노무비: 4.78 <M2/M> * 14,036 = 67,092.0 |  | 67092 |  | 67092 | LA("SD00107") |  |  | '노무비: '{b}'<M2/M>' * ~SD00107.L~ = ?LA+
경 비: 4.78 <M2/M> * 0 = 0.0 |  |  |  |  | EQ("SD00107") |  |  | '경 비: '{b}'<M2/M>' * ~SD00107.E~ = ?EQ+
소 계 | 31700.9 | 67092 |  | 98792.9 |  |  |  | >'소 계'
3).철근가공조립(간단) | [7 empty] | 3).철근가공조립(간단)
산근 # 181 참조 | [7 empty] | ' 산근 # TNO("SD00601") 참조 '
노무비 : 0.00903 <TON/M> * 411,109 = 3,712.3 |  | 3712.3 |  | 3712.3 | LA("SD00601") |  |  | '노무비 : '{Q=0.00903}'<TON/M>' * ~SD00601.L~ = ?LA+
재료비 : 0.00903 <TON/M> * 6,390 = 57.7 | 57.7 |  |  | 57.7 | MA("SD00601") |  |  | '재료비 : '{Q}'<TON/M>' * ~SD00601.M~ = ?MA+
경 비 : 0.00903 <TON/M> * 3,100 = 27.9 |  |  | 27.9 | 27.9 | EQ("SD00601") |  |  | '경 비 : '{Q}'<TON/M>' * ~SD00601.E~ = ?EQ+
소 계 | 57.7 | 3712.3 | 27.9 | 3797.9 |  |  |  | >'소 계'
계 | 31758.6 | 89873.4 | 27.9 | 121659.9 |  |  |  | >>'계'
2.콘크리트 덮개 | [7 empty] | 2.콘크리트 덮개
1).콘크리트 타설(무근 VIB제외) | [7 empty] | 1).콘크리트 타설(무근 VIB제외)
산근# 140 참조 | [7 empty] | ' 산근# TNO("SD00071") 참조 '
재료비: 0 * 0.144 <m3> = 0.0 |  |  |  |  | MA("SD00071") |  |  | '재료비:' ~SD00071.M~ * {A=0.144}'<m3>'= ?MA+
노무비: 26,375 * 0.144 <m3> = 3,798.0 |  | 3798 |  | 3798 | LA("SD00071") |  |  | '노무비:' ~SD00071.L~ * {A}'<m3>'= ?LA+
경 비: 0 * 0.144 <m3> = 0.0 |  |  |  |  | EQ("SD00071") |  |  | '경 비:' ~SD00071.E~ * {A}'<m3>'= ?EQ+
소 계 |  | 3798 |  | 3798 |  |  |  | >'소 계'
2).합판거푸집/보통마감(합판4회) | [7 empty] | 2).합판거푸집/보통마감(합판4회)
산근 # 153 참조 | [7 empty] | ' 산근 # TNO("SD00107") 참조 '
재료비: 0.948 <M2/M> * 6,632 = 6,287.1 | 6287.1 |  |  | 6287.1 | MA("SD00107") |  |  | '재료비: '{b=0.948}'<M2/M>' * ~SD00107.M~ = ?MA+
노무비: 0.948 <M2/M> * 14,036 = 13,306.1 |  | 13306.1 |  | 13306.1 | LA("SD00107") |  |  | '노무비: '{b}'<M2/M>' * ~SD00107.L~ = ?LA+
경 비: 0.948 <M2/M> * 0 = 0.0 |  |  |  |  | EQ("SD00107") |  |  | '경 비: '{b}'<M2/M>' * ~SD00107.E~ = ?EQ+
소 계 | 6287.1 | 13306.1 |  | 19593.2 |  |  |  | >'소 계'
3).철근가공조립(간단) | [7 empty] | 3).철근가공조립(간단)
산근 # 181 참조 | [7 empty] | ' 산근 # TNO("SD00601") 참조 '
노무비 : 0.02 <TON/M> * 411,109 = 8,222.1 |  | 8222.1 |  | 8222.1 | LA("SD00601") |  |  | '노무비 : '{Q=0.02}'<TON/M>' * ~SD00601.L~ = ?LA+
재료비 : 0.02 <TON/M> * 6,390 = 127.8 | 127.8 |  |  | 127.8 | MA("SD00601") |  |  | '재료비 : '{Q}'<TON/M>' * ~SD00601.M~ = ?MA+
경 비 : 0.02 <TON/M> * 3,100 = 62.0 |  |  | 62 | 62 | EQ("SD00601") |  |  | '경 비 : '{Q}'<TON/M>' * ~SD00601.E~ = ?EQ+
소 계 | 127.8 | 8222.1 | 62 | 8411.9 |  |  |  | >'소 계'
계 | 6414.9 | 25326.2 | 62 | 31803.1 |  |  |  | >>'계'
합 계 | 38173.5 | 115199.6 | 89.9 | 153463 |  |  |  | >>>'합 계'
전체 합계 | 38173 | 115199 | 89 | 153461
#. 221산근 U형측구 ¦ (형식-4: H=1.0M)¦m | 43483 | 129268 | 92 | 172843 |  | Y202A08 |  | 1
[7 empty] | 10 | F
1.U형측구 구체 | [7 empty] | 1.U형측구 구체
1).콘크리트 타설(무근 VIB제외) | [7 empty] | 1).콘크리트 타설(무근 VIB제외)
산근# 140 참조 | [7 empty] | ' 산근# TNO("SD00071") 참조 '
재료비: 0 * 0.819 <m3> = 0.0 |  |  |  |  | MA("SD00071") |  |  | '재료비:' ~SD00071.M~ * {A=0.819}'<m3>'= ?MA+
노무비: 26,375 * 0.819 <m3> = 21,601.1 |  | 21601.1 |  | 21601.1 | LA("SD00071") |  |  | '노무비:' ~SD00071.L~ * {A}'<m3>'= ?LA+
경 비: 0 * 0.819 <m3> = 0.0 |  |  |  |  | EQ("SD00071") |  |  | '경 비:' ~SD00071.E~ * {A}'<m3>'= ?EQ+
소 계 |  | 21601.1 |  | 21601.1 |  |  |  | >'소 계'
2).합판거푸집/보통마감(합판4회) | [7 empty] | 2).합판거푸집/보통마감(합판4회)
산근 # 153 참조 | [7 empty] | ' 산근 # TNO("SD00107") 참조 '
재료비: 5.58 <M2/M> * 6,632 = 37,006.5 | 37006.5 |  |  | 37006.5 | MA("SD00107") |  |  | '재료비: '{b=5.580}'<M2/M>' * ~SD00107.M~ = ?MA+
노무비: 5.58 <M2/M> * 14,036 = 78,320.8 |  | 78320.8 |  | 78320.8 | LA("SD00107") |  |  | '노무비: '{b}'<M2/M>' * ~SD00107.L~ = ?LA+
경 비: 5.58 <M2/M> * 0 = 0.0 |  |  |  |  | EQ("SD00107") |  |  | '경 비: '{b}'<M2/M>' * ~SD00107.E~ = ?EQ+
소 계 | 37006.5 | 78320.8 |  | 115327.3 |  |  |  | >'소 계'
3).철근가공조립(간단) | [7 empty] | 3).철근가공조립(간단)
산근 # 181 참조 | [7 empty] | ' 산근 # TNO("SD00601") 참조 '
노무비 : 0.00978 <TON/M> * 411,109 = 4,020.6 |  | 4020.6 |  | 4020.6 | LA("SD00601") |  |  | '노무비 : '{Q=0.00978}'<TON/M>' * ~SD00601.L~ = ?LA+
재료비 : 0.00978 <TON/M> * 6,390 = 62.4 | 62.4 |  |  | 62.4 | MA("SD00601") |  |  | '재료비 : '{Q}'<TON/M>' * ~SD00601.M~ = ?MA+
경 비 : 0.00978 <TON/M> * 3,100 = 30.3 |  |  | 30.3 | 30.3 | EQ("SD00601") |  |  | '경 비 : '{Q}'<TON/M>' * ~SD00601.E~ = ?EQ+
소 계 | 62.4 | 4020.6 | 30.3 | 4113.3 |  |  |  | >'소 계'
계 | 37068.9 | 103942.5 | 30.3 | 141041.7 |  |  |  | >>'계'
2.콘크리트 덮개 | [7 empty] | 2.콘크리트 덮개
1).콘크리트 타설(무근 VIB제외) | [7 empty] | 1).콘크리트 타설(무근 VIB제외)
산근# 140 참조 | [7 empty] | ' 산근# TNO("SD00071") 참조 '
재료비: 0 * 0.144 <m3> = 0.0 |  |  |  |  | MA("SD00071") |  |  | '재료비:' ~SD00071.M~ * {A=0.144}'<m3>'= ?MA+
노무비: 26,375 * 0.144 <m3> = 3,798.0 |  | 3798 |  | 3798 | LA("SD00071") |  |  | '노무비:' ~SD00071.L~ * {A}'<m3>'= ?LA+
경 비: 0 * 0.144 <m3> = 0.0 |  |  |  |  | EQ("SD00071") |  |  | '경 비:' ~SD00071.E~ * {A}'<m3>'= ?EQ+
소 계 |  | 3798 |  | 3798 |  |  |  | >'소 계'
2).합판거푸집/보통마감(합판4회) | [7 empty] | 2).합판거푸집/보통마감(합판4회)
산근 # 153 참조 | [7 empty] | ' 산근 # TNO("SD00107") 참조 '
재료비: 0.948 <M2/M> * 6,632 = 6,287.1 | 6287.1 |  |  | 6287.1 | MA("SD00107") |  |  | '재료비: '{b=0.948}'<M2/M>' * ~SD00107.M~ = ?MA+
노무비: 0.948 <M2/M> * 14,036 = 13,306.1 |  | 13306.1 |  | 13306.1 | LA("SD00107") |  |  | '노무비: '{b}'<M2/M>' * ~SD00107.L~ = ?LA+
경 비: 0.948 <M2/M> * 0 = 0.0 |  |  |  |  | EQ("SD00107") |  |  | '경 비: '{b}'<M2/M>' * ~SD00107.E~ = ?EQ+
소 계 | 6287.1 | 13306.1 |  | 19593.2 |  |  |  | >'소 계'
3).철근가공조립(간단) | [7 empty] | 3).철근가공조립(간단)
산근 # 181 참조 | [7 empty] | ' 산근 # TNO("SD00601") 참조 '
노무비 : 0.02 <TON/M> * 411,109 = 8,222.1 |  | 8222.1 |  | 8222.1 | LA("SD00601") |  |  | '노무비 : '{Q=0.02}'<TON/M>' * ~SD00601.L~ = ?LA+
재료비 : 0.02 <TON/M> * 6,390 = 127.8 | 127.8 |  |  | 127.8 | MA("SD00601") |  |  | '재료비 : '{Q}'<TON/M>' * ~SD00601.M~ = ?MA+
경 비 : 0.02 <TON/M> * 3,100 = 62.0 |  |  | 62 | 62 | EQ("SD00601") |  |  | '경 비 : '{Q}'<TON/M>' * ~SD00601.E~ = ?EQ+
소 계 | 127.8 | 8222.1 | 62 | 8411.9 |  |  |  | >'소 계'
계 | 6414.9 | 25326.2 | 62 | 31803.1 |  |  |  | >>'계'
합 계 | 43483.8 | 129268.7 | 92.3 | 172844.8 |  |  |  | >>>'합 계'
전체 합계 | 43483 | 129268 | 92 | 172843
#. 222산근 U형측구 ¦ (형식-5: H=0.6M)¦m | 18569 | 47213 | 0 | 65782 |  | Y202A09 |  | 1
[7 empty] | 10 | F
1.U형측구 형식-5 | [7 empty] | 1.U형측구 형식-5
1).콘크리트 타설(무근 VIB제외) | [7 empty] | 1).콘크리트 타설(무근 VIB제외)
산근# 140 참조 | [7 empty] | ' 산근# TNO("SD00071") 참조 '
재료비: 0 * 0.3 <m3> = 0.0 |  |  |  |  | MA("SD00071") |  |  | '재료비:' ~SD00071.M~ * {A=0.300}'<m3>'= ?MA+
노무비: 26,375 * 0.3 <m3> = 7,912.5 |  | 7912.5 |  | 7912.5 | LA("SD00071") |  |  | '노무비:' ~SD00071.L~ * {A}'<m3>'= ?LA+
경 비: 0 * 0.3 <m3> = 0.0 |  |  |  |  | EQ("SD00071") |  |  | '경 비:' ~SD00071.E~ * {A}'<m3>'= ?EQ+
소 계 |  | 7912.5 |  | 7912.5 |  |  |  | >'소 계'
2).합판거푸집/보통마감(합판4회) | [7 empty] | 2).합판거푸집/보통마감(합판4회)
산근 # 153 참조 | [7 empty] | ' 산근 # TNO("SD00107") 참조 '
재료비: 2.8 <M2/M> * 6,632 = 18,569.6 | 18569.6 |  |  | 18569.6 | MA("SD00107") |  |  | '재료비: '{b=2.800}'<M2/M>' * ~SD00107.M~ = ?MA+
노무비: 2.8 <M2/M> * 14,036 = 39,300.8 |  | 39300.8 |  | 39300.8 | LA("SD00107") |  |  | '노무비: '{b}'<M2/M>' * ~SD00107.L~ = ?LA+
경 비: 2.8 <M2/M> * 0 = 0.0 |  |  |  |  | EQ("SD00107") |  |  | '경 비: '{b}'<M2/M>' * ~SD00107.E~ = ?EQ+
소 계 | 18569.6 | 39300.8 |  | 57870.4 |  |  |  | >'소 계'
계 | 18569.6 | 47213.3 |  | 65782.9 |  |  |  | >>'계'
전체 합계 | 18569 | 47213 | 0 | 65782
#. 223산근 U형측구 ¦ (형식-6: H=0.5M)¦m | 16214 | 45396 | 3 | 61613 |  | Y202A10 |  | 1
[7 empty] | 10 | F
1.U형측구 형식-6 | [7 empty] | 1.U형측구 형식-6
1).콘크리트 타설(무근 VIB제외) | [7 empty] | 1).콘크리트 타설(무근 VIB제외)
산근# 140 참조 | [7 empty] | ' 산근# TNO("SD00071") 참조 '
재료비: 0 * 0.405 <m3> = 0.0 |  |  |  |  | MA("SD00071") |  |  | '재료비:' ~SD00071.M~ * {A=0.405}'<m3>'= ?MA+
노무비: 26,375 * 0.405 <m3> = 10,681.8 |  | 10681.8 |  | 10681.8 | LA("SD00071") |  |  | '노무비:' ~SD00071.L~ * {A}'<m3>'= ?LA+
경 비: 0 * 0.405 <m3> = 0.0 |  |  |  |  | EQ("SD00071") |  |  | '경 비:' ~SD00071.E~ * {A}'<m3>'= ?EQ+
소 계 |  | 10681.8 |  | 10681.8 |  |  |  | >'소 계'
2).합판거푸집/보통마감(합판4회) | [7 empty] | 2).합판거푸집/보통마감(합판4회)
산근 # 153 참조 | [7 empty] | ' 산근 # TNO("SD00107") 참조 '
재료비: 2.444 <M2/M> * 6,632 = 16,208.6 | 16208.6 |  |  | 16208.6 | MA("SD00107") |  |  | '재료비: '{b=2.444}'<M2/M>' * ~SD00107.M~ = ?MA+
노무비: 2.444 <M2/M> * 14,036 = 34,303.9 |  | 34303.9 |  | 34303.9 | LA("SD00107") |  |  | '노무비: '{b}'<M2/M>' * ~SD00107.L~ = ?LA+
경 비: 2.444 <M2/M> * 0 = 0.0 |  |  |  |  | EQ("SD00107") |  |  | '경 비: '{b}'<M2/M>' * ~SD00107.E~ = ?EQ+
소 계 | 16208.6 | 34303.9 |  | 50512.5 |  |  |  | >'소 계'
3).철근가공조립(간단) | [7 empty] | 3).철근가공조립(간단)
산근 # 181 참조 | [7 empty] | ' 산근 # TNO("SD00601") 참조 '
노무비 : 0.001 <TON/M> * 411,109 = 411.1 |  | 411.1 |  | 411.1 | LA("SD00601") |  |  | '노무비 : '{Q=0.001}'<TON/M>' * ~SD00601.L~ = ?LA+
재료비 : 0.001 <TON/M> * 6,390 = 6.3 | 6.3 |  |  | 6.3 | MA("SD00601") |  |  | '재료비 : '{Q}'<TON/M>' * ~SD00601.M~ = ?MA+
경 비 : 0.001 <TON/M> * 3,100 = 3.1 |  |  | 3.1 | 3.1 | EQ("SD00601") |  |  | '경 비 : '{Q}'<TON/M>' * ~SD00601.E~ = ?EQ+
소 계 | 6.3 | 411.1 | 3.1 | 420.5 |  |  |  | >'소 계'
계 | 16214.9 | 45396.8 | 3.1 | 61614.8 |  |  |  | >>'계'
전체 합계 | 16214 | 45396 | 3 | 61613
#. 224산근 산마루측구 ¦ TYPE-1 H=0.45M¦M | 15254 | 41518 | 3 | 56775 |  | YK00073 |  | 1
[7 empty] | 10 | F
1. 콘크리트 타설(무근진동기제외) | [7 empty] | '1. 콘크리트 타설(무근진동기제외) '
0.345 M3 * 26,375 = 9,099.3 |  | 9099.3 |  | 9099.3 | TOT("SD00071") |  |  | 0.345'M3'* ~SD00071.T~ = ?[]+
소 계 |  | 9099.3 |  | 9099.3 |  |  |  | >'소 계'
2. 거푸집 (합판 4회) | [7 empty] | '2. 거푸집 (합판 4회)'
2.240 M2/M * 20,668= 46,296.2 | 14855.6 | 31440.6 |  | 46296.2 | TOT("SD00107") |  |  | 2.240'M2/M'* ~SD00107.T~= ?[]+
소 계 | 14855.6 | 31440.6 |  | 46296.2 |  |  |  | >'소 계'
3.철근가공조립(간단) | [7 empty] | '3.철근가공조립(간단)'
0.001 TON/M * 420,599 = 420.5 | 6.3 | 411.1 | 3.1 | 420.5 | TOT("SD00601") |  |  | 0.001'TON/M'* ~SD00601.T~ = ?[]+
소 계 | 6.3 | 411.1 | 3.1 | 420.5 |  |  |  | >'소 계'
4.신축이음참조 | [7 empty] | '4.신축이음참조'
0.345/6.0 M2 * 4,454 = 256.1 | 69 | 187.1 |  | 256.1 | TOT("YB000040") |  |  | 0.345/6.0'M2'* ~YB000040.T~ = ?[]+
소 계 | 69 | 187.1 |  | 256.1 |  |  |  | >'소 계'
5.비닐깔기 | [7 empty] | '5.비닐깔기'
602 * 1.17 M² = 704.2 | 324 | 380.2 |  | 704.2 | TOT("YK00325") |  |  | ~YK00325.T~ * 1.17'M²' = ?[]+
소 계 | 324 | 380.2 |  | 704.2 |  |  |  | >'소 계'
계 | 15254.9 | 41518.3 | 3.1 | 56776.3 |  |  |  | >>'계'
전체 합계 | 15254 | 41518 | 3 | 56775
#. 225산근 산마루측구 ¦ TYPE-2 H=0.60M¦M | 19364 | 52708 | 3 | 72075 |  | YK00074 |  | 1
[7 empty] | 10 | F
1. 콘크리트 타설(무근진동기제외) | [7 empty] | '1. 콘크리트 타설(무근진동기제외) '
0.440 M3 * 26,375 = 11,605.0 |  | 11605 |  | 11605 | TOT("SD00071") |  |  | 0.440'M3'* ~SD00071.T~ = ?[]+
소 계 |  | 11605 |  | 11605 |  |  |  | >'소 계'
2. 거푸집 (합판 4회) | [7 empty] | '2. 거푸집 (합판 4회)'
2.853 M2/M * 20,668= 58,965.7 | 18921 | 40044.7 |  | 58965.7 | TOT("SD00107") |  |  | 2.853'M2/M'* ~SD00107.T~= ?[]+
소 계 | 18921 | 40044.7 |  | 58965.7 |  |  |  | >'소 계'
3.철근가공조립(간단) | [7 empty] | '3.철근가공조립(간단)'
0.001 TON/M * 420,599 = 420.5 | 6.3 | 411.1 | 3.1 | 420.5 | TOT("SD00601") |  |  | 0.001'TON/M'* ~SD00601.T~ = ?[]+
소 계 | 6.3 | 411.1 | 3.1 | 420.5 |  |  |  | >'소 계'
4.신축이음참조 | [7 empty] | '4.신축이음참조'
0.440/6.0 M2 * 4,454 = 326.6 | 88 | 238.6 |  | 326.6 | TOT("YB000040") |  |  | 0.440/6.0'M2'* ~YB000040.T~ = ?[]+
소 계 | 88 | 238.6 |  | 326.6 |  |  |  | >'소 계'
5.비닐깔기 | [7 empty] | '5.비닐깔기'
602 * 1.26 M² = 758.5 | 349 | 409.5 |  | 758.5 | TOT("YK00325") |  |  | ~YK00325.T~ * 1.26'M²' = ?[]+
소 계 | 349 | 409.5 |  | 758.5 |  |  |  | >'소 계'
계 | 19364.3 | 52708.9 | 3.1 | 72076.3 |  |  |  | >>'계'
전체 합계 | 19364 | 52708 | 3 | 72075
#. 226산근 산마루측구 ¦ TYPE-3 H=1.0M¦M | 30338 | 84349 | 3 | 114690 |  | YK00075 |  | 1
[7 empty] | 10 | F
1. 콘크리트 타설(무근진동기제외) | [7 empty] | '1. 콘크리트 타설(무근진동기제외) '
0.760 M3 * 26,375 = 20,045.0 |  | 20045 |  | 20045 | TOT("SD00071") |  |  | 0.760'M3'* ~SD00071.T~ = ?[]+
소 계 |  | 20045 |  | 20045 |  |  |  | >'소 계'
2. 거푸집 (합판 4회) | [7 empty] | '2. 거푸집 (합판 4회)'
4.488 M2/M * 20,668= 92,757.9 | 29764.4 | 62993.5 |  | 92757.9 | TOT("SD00107") |  |  | 4.488'M2/M'* ~SD00107.T~= ?[]+
소 계 | 29764.4 | 62993.5 |  | 92757.9 |  |  |  | >'소 계'
3.철근가공조립(간단) | [7 empty] | '3.철근가공조립(간단)'
0.001 TON/M * 420,599 = 420.5 | 6.3 | 411.1 | 3.1 | 420.5 | TOT("SD00601") |  |  | 0.001'TON/M'* ~SD00601.T~ = ?[]+
소 계 | 6.3 | 411.1 | 3.1 | 420.5 |  |  |  | >'소 계'
4.신축이음참조 | [7 empty] | '4.신축이음참조'
0.760/6.0 M2 * 4,454 = 564.1 | 152 | 412.1 |  | 564.1 | TOT("YB000040") |  |  | 0.760/6.0'M2'* ~YB000040.T~ = ?[]+
소 계 | 152 | 412.1 |  | 564.1 |  |  |  | >'소 계'
5.비닐깔기 | [7 empty] | '5.비닐깔기'
602 * 1.50 M² = 903.0 | 415.5 | 487.5 |  | 903 | TOT("YK00325") |  |  | ~YK00325.T~ * 1.50'M²' = ?[]+
소 계 | 415.5 | 487.5 |  | 903 |  |  |  | >'소 계'
계 | 30338.2 | 84349.2 | 3.1 | 114690.5 |  |  |  | >>'계'
전체 합계 | 30338 | 84349 | 3 | 114690
#. 227산근 맹암거(토사구간) ¦ 유공관Φ 200MM¦m | 9542 | 6173 | 336 | 16051 |  | JDR00400 |  | 1
[7 empty] | 10 | F
<<<< 절토부 맹암거 단위수량 >>>> | [7 empty] | <<<< 절토부 맹암거 단위수량 >>>>
500 | [7 empty] | 500
___________________________________ | [7 empty] | ___________________________________
I I I | [7 empty] | I I I
I I I | [7 empty] | I I I
pipe(유공관) I D 200 mm I 600 I | [7 empty] | pipe(유공관) I D 200 mm I 600 I
I I I | [7 empty] | I I I
I I I | [7 empty] | I I I
I________I _________ | [7 empty] | I________I _________
300 | [7 empty] | 300
┌─────┬─────────┬─────┐ | [7 empty] | ┌─────┬─────────┬─────┐
│ 공 종 │ 규 격 │ 수 량 │ | [7 empty] | │ 공 종 │ 규 격 │ 수 량 │
├─────┼─────────┼─────┤ | [7 empty] | ├─────┼─────────┼─────┤
│ 유 공 관 │ 200 mm │ 1.0 m │ | [7 empty] | │ 유 공 관 │ 200 mm │ 1.0 m │
├─────┼─────────┼─────┤ | [7 empty] | ├─────┼─────────┼─────┤
│ 자 갈 │ 50 mm 발파암유용 │ 0.21 ㎥│ | [7 empty] | │ 자 갈 │ 50 mm 발파암유용 │ 0.21 ㎥│
├─────┼─────────┼─────┤ | [7 empty] | ├─────┼─────────┼─────┤
│ 터 파 기 │ │ 0.24 ㎥│ | [7 empty] | │ 터 파 기 │ │ 0.24 ㎥│
├─────┼─────────┼─────┤ | [7 empty] | ├─────┼─────────┼─────┤
│ 부 직 포 │ │ 2.017㎡│ | [7 empty] | │ 부 직 포 │ │ 2.017㎡│
└─────┴─────────┴─────┘ | [7 empty] | └─────┴─────────┴─────┘
1. 유공관 (Φ 200 MM) | [7 empty] | 1. 유공관 (Φ 200 MM)
.A=1
1 * 7,400 =7,400.0 | 7400 |  |  | 7400 | TOT("M1791009") |  |  | {A} * ~M1791009~ =?MA
계 | 7400 |  |  | 7400 |  |  |  | >> '계'
2. 자갈 (Φ 50 MM) | [7 empty] | 2. 자갈 (Φ 50 MM)
가.채집 및 적재운반 (자갈운반 참조) | [7 empty] | 가.채집 및 적재운반 (자갈운반 참조)
.B=0.21
재 료 비 : 0.21 * 3,575 =750.7 | 750.7 |  |  | 750.7 | MA("JDR00390") |  |  | '재 료 비 : '{B} * ~JDR00390.M~ =?MA+
노 무 비 : 0.21 * 2,467 =518.0 |  | 518 |  | 518 | LA("JDR00390") |  |  | '노 무 비 : '{B} * ~JDR00390.L~ =?LA+
경 비 : 0.21 * 1,602 =336.4 |  |  | 336.4 | 336.4 | EQ("JDR00390") |  |  | '경 비 : '{B} * ~JDR00390.E~ =?EQ+
소계 | 750.7 | 518 | 336.4 | 1605.1 |  |  |  | > '소계'
나.부설 : <품셈5-1-2> 자갈깔기 품의 50%적용 | [7 empty] | 나.부설 : <품셈5-1-2> 자갈깔기 품의 50%적용
.C=0.21
0.21 * 0.5 인 * 0.5 * 81,443 =4,275.7 |  | 4275.7 |  | 4275.7 | TOT("L085") |  |  | {C} * 0.5'인' * 0.5 * ~L085~ =?LA+
소계 |  | 4275.7 |  | 4275.7 |  |  |  | > '소계'
계 | 750.7 | 4793.7 | 336.4 | 5880.8 |  |  |  | >> '계'
3. 유공관부설 | [7 empty] | 3. 유공관부설
.D=0.0055
배관공(수도): 0.0055 * 130,795=719.3 |  | 719.3 |  | 719.3 | TOT("L138") |  |  | '배관공(수도):'{D} * ~L138~=?LA+
특별인부: 0.0055 * 97,951 =538.7 |  | 538.7 |  | 538.7 | TOT("L084") |  |  | '특별인부:'{D} * ~L084~ =?LA+
계 |  | 1258 |  | 1258 |  |  |  | >> '계'
4. 부직포부설(15% 할증) | [7 empty] | 4. 부직포부설(15% 할증)
.E=1.15
재 료 비 : 2.017* 600*1.15 =1,391.7 | 1391.7 |  |  | 1391.7 | MA("M2049531") |  |  | '재 료 비 : '2.017* ~M2049531.M~*{E} =?MA+
설 치 비 : 0.15 인 /100*81,443 = 122.1 |  | 122.1 |  | 122.1 | TOT("L085") |  |  | '설 치 비 : '0.15'인'/100*~L085~ = ?LA+
계 | 1391.7 | 122.1 |  | 1513.8 |  |  |  | >>'계'
전체 합계 | 9542 | 6173 | 336 | 16051
#. 228산근 자갈운반(상차도) ¦ Φ25 - 50 MM¦㎥ | 3575 | 2467 | 1602 | 7644 |  | JDR00390 |  | 1
[7 empty] | 10 | F
1. 골재대 (상차도) | [7 empty] | 1. 골재대 (상차도)
- 별산- | [7 empty] | - 별산-
2. 적사( 로더(타이어) 1.72 M3 ) | [7 empty] | 2. 적사( 로더(타이어) 1.72 M3 )
qo = 1.72 , K = 1.0 , F = 1 | [7 empty] | qo = 1.72 , K = 1.0 , F = 1
Eo = 0.60 | [7 empty] | Eo = 0.60
M = 1.8, L = 8 , t1 = 6 , t2 = 14 | [7 empty] | M = 1.8, L = 8 , t1 = 6 , t2 = 14
CM = 1.8 * 8 + 6 + 14 = 34.40 SEC | [7 empty] | CM = {M} * {L} + {t1} + {t2} = ?'SEC'
Q = (3600 * 1.72 * 1 * 1 * 0.6) / 34.4 = 108.00 M3/HR | [7 empty] | Q = (3600 * {qo} * {K} * {f} * {Eo}) / {CM} = ?'M3/HR'
3. 운반 (덤프트럭 15 TON) | [7 empty] | 3. 운반 (덤프트럭 15 TON)
가. 덤프트럭 운반 | [7 empty] | 가. 덤프트럭 운반
L1=1.0 km , L2=10.0 km , L3=0.1 km | [7 empty] | L1=1.0'km', L2=10.0'km', L3=0.1'km'
골재장 ----> 포장도 ---> 현장입구 ---> 중점 | [7 empty] | 골재장 ----> 포장도 ---> 현장입구 ---> 중점
V1=10/15 V2=35/35 V3=10/15 | [7 empty] | 'V1=10/15 V2=35/35 V3=10/15'
E = 0.9 , F = 1, CM = 1.8*8+6+14=34.40 | [7 empty] | E = 0.9 , F = 1, CM = 1.8*8+6+14=?
Eo = 0.6, q1 = 15/1.7=8.82 | [7 empty] | Eo = 0.6, q1 = 15/1.7=?
N = 8.82/(1.72*1)=5.13 | [7 empty] | N = {q1}/({qo}*{K})=?
t1 = (34.4*5.13)/(60*0.6)=4.90 MIN | [7 empty] | t1 = ({CM}*{N})/(60*{Eo})=?'MIN'
t2 = (1/10+1/15+10/35+10/35+0.1/10+0.1/15)*60=45.29 min | [7 empty] | t2 = ({L1}/10+{L1}/15+{L2}/35+{L2}/35+{L3}/10+{L3}/15)*60=?'min'
t3 = 0.8 , t4 = 0.42 ,t5=0.5 | [7 empty] | t3 = 0.8 , t4 = 0.42 ,t5=0.5
cm = (4.9+45.29+0.8+0.42+0.5)=51.91 | [7 empty] | cm = ({t1}+{t2}+{t3}+{t4}+{t5})=?
Q = (60*8.82*1*0.9)/51.91 =9.18 M3HR | [7 empty] | Q = (60*{q1}*{F}*{E})/{CM} =?'M3HR'
재 료 비 : 32,824 / 9.18 = 3,575.5 | 3575.5 |  |  | 3575.5 | MA("E0006020150") |  |  | '재 료 비 : '~E0006020150.M~ / {Q} = ?MA+
노 무 비 : 22,648 / 9.18 = 2,467.1 |  | 2467.1 |  | 2467.1 | LA("E0006020150") |  |  | '노 무 비 : '~E0006020150.L~ / {Q} = ?LA+
경 비 : 14,383 / 9.18 = 1,566.7 |  |  | 1566.7 | 1566.7 | EQ("E0006020150") |  |  | '경 비 : '~E0006020150.E~ / {Q} = ?EQ+
소계 | 3575.5 | 2467.1 | 1566.7 | 7609.3 |  |  |  | > '소계'
나. 자동덮개 | [7 empty] | 나. 자동덮개
자동덮개 : 329 / 9.18 =35.8 |  |  | 35.8 | 35.8 | EQ("E0006100150") |  |  | '자동덮개 :' ~E0006100150.E~ / {q} =?eq+
소계 |  |  | 35.8 | 35.8 |  |  |  | > '소계'
전체 합계 | 3575 | 2467 | 1602 | 7644
#. 229산근 맹암거(암구간) ¦ 유공관Φ 200MM¦m | 8150 | 6051 | 336 | 14537 |  | JDR00410 |  | 1
[7 empty] | 10 | F
<<<< 절토부 맹암거 단위수량 >>>> | [7 empty] | <<<< 절토부 맹암거 단위수량 >>>>
500 | [7 empty] | 500
___________________________________ | [7 empty] | ___________________________________
I I I | [7 empty] | I I I
I I I | [7 empty] | I I I
pipe(유공관) I D 200 mm I 600 I | [7 empty] | pipe(유공관) I D 200 mm I 600 I
I I I | [7 empty] | I I I
I I I | [7 empty] | I I I
I________I _________ | [7 empty] | I________I _________
300 | [7 empty] | 300
┌─────┬─────────┬─────┐ | [7 empty] | ┌─────┬─────────┬─────┐
│ 공 종 │ 규 격 │ 수 량 │ | [7 empty] | │ 공 종 │ 규 격 │ 수 량 │
├─────┼─────────┼─────┤ | [7 empty] | ├─────┼─────────┼─────┤
│ 유 공 관 │ 200 mm │ 1.0 m │ | [7 empty] | │ 유 공 관 │ 200 mm │ 1.0 m │
├─────┼─────────┼─────┤ | [7 empty] | ├─────┼─────────┼─────┤
│ 자 갈 │ 50 mm 발파암유용 │ 0.21 ㎥│ | [7 empty] | │ 자 갈 │ 50 mm 발파암유용 │ 0.21 ㎥│
├─────┼─────────┼─────┤ | [7 empty] | ├─────┼─────────┼─────┤
│ 터 파 기 │ │ 0.24 ㎥│ | [7 empty] | │ 터 파 기 │ │ 0.24 ㎥│
└─────┴─────────┴─────┘ | [7 empty] | └─────┴─────────┴─────┘
1. 유공관 (Φ 200 MM) | [7 empty] | 1. 유공관 (Φ 200 MM)
.A=1
1 * 7,400 =7,400.0 | 7400 |  |  | 7400 | TOT("M1791009") |  |  | {A} * ~M1791009~ =?MA
계 | 7400 |  |  | 7400 |  |  |  | > '계'
2. 자갈 (Φ 50 MM) | [7 empty] | 2. 자갈 (Φ 50 MM)
가.채집 및 적재운반 (자갈운반 참조) | [7 empty] | 가.채집 및 적재운반 (자갈운반 참조)
.B=0.21
재 료 비 : 0.21 * 3,575 =750.7 | 750.7 |  |  | 750.7 | MA("JDR00390") |  |  | '재 료 비 : '{B} * ~JDR00390.M~ =?MA+
노 무 비 : 0.21 * 2,467 =518.0 |  | 518 |  | 518 | LA("JDR00390") |  |  | '노 무 비 : '{B} * ~JDR00390.L~ =?LA+
경 비 : 0.21 * 1,602 =336.4 |  |  | 336.4 | 336.4 | EQ("JDR00390") |  |  | '경 비 : '{B} * ~JDR00390.E~ =?EQ+
소계 | 750.7 | 518 | 336.4 | 1605.1 |  |  |  | > '소계'
나.부설 : <품셈5-1-2> 자갈깔기 품의 50%적용 | [7 empty] | 나.부설 : <품셈5-1-2> 자갈깔기 품의 50%적용
.C=0.21
0.21 * 0.5 인 * 0.5 * 81,443 =4,275.7 |  | 4275.7 |  | 4275.7 | TOT("L085") |  |  | {C} * 0.5'인' * 0.5 * ~L085~ =?LA+
소계 |  | 4275.7 |  | 4275.7 |  |  |  | > '소계'
계 | 8150.7 | 4793.7 | 336.4 | 13280.8 |  |  |  | >> '계'
3. 유공관부설 | [7 empty] | 3. 유공관부설
.D=0.0055
배관공(수도): 0.0055 * 130,795 =719.3 |  | 719.3 |  | 719.3 | TOT("L138") |  |  | '배관공(수도):'{D} * ~L138~ =?LA+
특별인부: 0.0055 * 97,951 =538.7 |  | 538.7 |  | 538.7 | TOT("L084") |  |  | '특별인부:'{D} * ~L084~ =?LA+
계 |  | 1258 |  | 1258 |  |  |  | >> '계'
전체 합계 | 8150 | 6051 | 336 | 14537
#. 230산근 배수관부설(VR관 D=600) ¦ 5M이하 고무링접합¦M | 10723 | 51883 | 4372 | 66978 |  | YD011270 |  | 1
[7 empty] | 10 | F
1. VR 관 (고무링접합,D=600㎜) | [7 empty] | '1. VR 관 (고무링접합,D=600㎜) '
재료비(고무링포함) : 별도계상 | [7 empty] | '재료비(고무링포함) : 별도계상 '
2. 하차비 | [7 empty] | '2. 하차비'
415*1.03 = 427.4 |  |  | 427.4 | 427.4 |  |  |  | 415*1.03 = ?EQ
소 계 |  |  | 427.4 | 427.4 |  |  |  | > '소 계'
3.콘크리트타설(진동기제외) | [7 empty] | '3.콘크리트타설(진동기제외)'
산 근 #. 140 참 조 | [7 empty] | '산 근 #. TNO("SD00071") 참 조'
노무비: 26,375 * 0.373 m3 = 9,837.8 |  | 9837.8 |  | 9837.8 | LA("SD00071") |  |  | '노무비:'~SD00071.L~ * 0.373'm3'= ?LA+
재료비: 0 * 0.373 m3 = 0.0 |  |  |  |  | MA("SD00071") |  |  | '재료비:'~SD00071.M~ * 0.373'm3'= ?MA+
경 비: 0 * 0.373 m3 = 0.0 |  |  |  |  | EQ("SD00071") |  |  | '경 비:'~SD00071.E~ * 0.373'm3'= ?EQ+
소 계 |  | 9837.8 |  | 9837.8 |  |  |  | > '소 계'
4. 거푸집 (합판6회) | [7 empty] | '4. 거푸집 (합판6회) '
산 근 #. 155 참 조 | [7 empty] | '산 근 #. TNO("SD00109") 참 조'
재료비: 5,739 * 1.25 m2 = 7,173.7 | 7173.7 |  |  | 7173.7 | MA("SD00109") |  |  | '재료비:' ~SD00109.M~ * 1.25'm2'= ?MA+
노무비: 11,229 * 1.25 m2 = 14,036.2 |  | 14036.2 |  | 14036.2 | LA("SD00109") |  |  | '노무비:' ~SD00109.L~ * 1.25'm2'= ?LA+
소 계 | 7173.7 | 14036.2 |  | 21209.9 |  |  |  | > '소 계'
5. 접합 및 부설: | [7 empty] | '5. 접합 및 부설:'
1) 부설비 | [7 empty] | '1) 부설비'
배관공: 0.17 인 * 104,844 / 2.5 = 7,129.3 |  | 7129.3 |  | 7129.3 | TOT("L028") |  |  | '배관공:' 0.17'인'* ~L028~ / 2.5 = ?LA+
인 부: 0.52 인 * 81,443 / 2.5 = 16,940.1 |  | 16940.1 |  | 16940.1 | TOT("L085") |  |  | '인 부:' 0.52'인'* ~L085~ / 2.5 = ?LA+
2) 트럭탑제형 크레인(트럭10ton) | [7 empty] | '2) 트럭탑제형 크레인(트럭10ton)'
재료비: 18,489 * 0.48 / 2.5 = 3,549.8 | 3549.8 |  |  | 3549.8 | MA("E0021050010") |  |  | '재료비:' ~E0021050010.M~ * 0.48 / 2.5 = ?MA+
노무비: 20,522 * 0.48 / 2.5 = 3,940.2 |  | 3940.2 |  | 3940.2 | LA("E0021050010") |  |  | '노무비:' ~E0021050010.L~ * 0.48 / 2.5 = ?LA+
경 비: 20,549 * 0.48 / 2.5 = 3,945.4 |  |  | 3945.4 | 3945.4 | EQ("E0021050010") |  |  | '경 비:' ~E0021050010.E~ * 0.48 / 2.5 = ?EQ+
소 계 | 3549.8 | 28009.6 | 3945.4 | 35504.8 |  |  |  | > '소 계'
계 | 10723.5 | 51883.6 | 4372.8 | 66979.9 |  |  |  | >>'계'
전체 합계 | 10723 | 51883 | 4372 | 66978
#. 231산근 배수관부설(VR관 D=800) ¦ 5M이하 고무링접합¦M | 13448 | 77238 | 6905 | 97591 |  | YD011271 |  | 1
[7 empty] | 10 | F
1. VR 관 (고무링접합,D=800㎜) | [7 empty] | '1. VR 관 (고무링접합,D=800㎜) '
재료비(고무링포함) : 별도계상 | [7 empty] | '재료비(고무링포함) : 별도계상 '
2. 하차비 | [7 empty] | '2. 하차비'
732*1.03 = 753.9 |  |  | 753.9 | 753.9 |  |  |  | 732*1.03 = ?EQ
소 계 |  |  | 753.9 | 753.9 |  |  |  | > '소 계'
3.콘크리트타설(진동기제외) | [7 empty] | '3.콘크리트타설(진동기제외)'
산 근 #. 140 참 조 | [7 empty] | '산 근 #. TNO("SD00071") 참 조'
노무비: 26,375 * 0.502 m3 = 13,240.2 |  | 13240.2 |  | 13240.2 | LA("SD00071") |  |  | '노무비:'~SD00071.L~ * 0.502'm3'= ?LA+
재료비: 0 * 0.502 m3 = 0.0 |  |  |  |  | MA("SD00071") |  |  | '재료비:'~SD00071.M~ * 0.502'm3'= ?MA+
경 비: 0 * 0.502 m3 = 0.0 |  |  |  |  | EQ("SD00071") |  |  | '경 비:'~SD00071.E~ * 0.502'm3'= ?EQ+
소 계 |  | 13240.2 |  | 13240.2 |  |  |  | > '소 계'
4. 거푸집 (합판6회) | [7 empty] | '4. 거푸집 (합판6회) '
산 근 #. 155 참 조 | [7 empty] | '산 근 #. TNO("SD00109") 참 조'
재료비: 5,739 * 1.49 m2 = 8,551.1 | 8551.1 |  |  | 8551.1 | MA("SD00109") |  |  | '재료비:' ~SD00109.M~ * 1.49'm2'= ?MA+
노무비: 11,229 * 1.49 m2 = 16,731.2 |  | 16731.2 |  | 16731.2 | LA("SD00109") |  |  | '노무비:' ~SD00109.L~ * 1.49'm2'= ?LA+
소 계 | 8551.1 | 16731.2 |  | 25282.3 |  |  |  | > '소 계'
5. 접합 및 부설: | [7 empty] | '5. 접합 및 부설:'
1) 부설비 | [7 empty] | '1) 부설비'
배관공: 0.26 인 * 104,844 / 2.5 = 10,903.7 |  | 10903.7 |  | 10903.7 | TOT("L028") |  |  | '배관공:' 0.26'인'* ~L028~ / 2.5 = ?LA+
인 부: 0.96 인 * 81,443 / 2.5 = 31,274.1 |  | 31274.1 |  | 31274.1 | TOT("L085") |  |  | '인 부:' 0.96'인'* ~L085~ / 2.5 = ?LA+
2) 트럭탑제형 크레인(트럭15ton) | [7 empty] | '2) 트럭탑제형 크레인(트럭15ton)'
재료비: 19,747 * 0.62 / 2.5 = 4,897.2 | 4897.2 |  |  | 4897.2 | MA("E0021050015") |  |  | '재료비:' ~E0021050015.M~ * 0.62 / 2.5 = ?MA+
노무비: 20,522 * 0.62 / 2.5 = 5,089.4 |  | 5089.4 |  | 5089.4 | LA("E0021050015") |  |  | '노무비:' ~E0021050015.L~ * 0.62 / 2.5 = ?LA+
경 비: 24,804 * 0.62 / 2.5 = 6,151.3 |  |  | 6151.3 | 6151.3 | EQ("E0021050015") |  |  | '경 비:' ~E0021050015.E~ * 0.62 / 2.5 = ?EQ+
소 계 | 4897.2 | 47267.2 | 6151.3 | 58315.7 |  |  |  | > '소 계'
계 | 13448.3 | 77238.6 | 6905.2 | 97592.1 |  |  |  | >>'계'
전체 합계 | 13448 | 77238 | 6905 | 97591
#. 232산근 배수관부설(VR관 D=1000) ¦ 5M이하 고무링접합¦M | 6003 | 143760 | 8720 | 158483 |  | YD011272 |  | 1
[7 empty] | 10 | F
1. VR 관 (고무링접합,D=1000㎜) | [7 empty] | '1. VR 관 (고무링접합,D=1000㎜) '
재료비(고무링포함) : 별도계상 | [7 empty] | '재료비(고무링포함) : 별도계상 '
2. 하차비 | [7 empty] | '2. 하차비'
1146 * 1.03 = 1,180.3 |  |  | 1180.3 | 1180.3 |  |  |  | 1146 * 1.03 = ?EQ
소 계 |  |  | 1180.3 | 1180.3 |  |  |  | > '소 계'
3.콘크리트타설(무근진동기제외) | [7 empty] | '3.콘크리트타설(무근진동기제외)'
산 근 #. 140 참 조 | [7 empty] | '산 근 #. TNO("SD00071") 참 조'
노무비: 26,375 * 0.679 m3 = 17,908.6 |  | 17908.6 |  | 17908.6 | LA("SD00071") |  |  | '노무비:'~SD00071.L~ * 0.679'm3'= ?LA+
재료비: 0 * 0.679 m3 = 0.0 |  |  |  |  | MA("SD00071") |  |  | '재료비:'~SD00071.M~ * 0.679'm3'= ?MA+
경 비: 0 * 0.679 m3 = 0.0 |  |  |  |  | EQ("SD00071") |  |  | '경 비:'~SD00071.E~ * 0.679'm3'= ?EQ+
소 계 |  | 17908.6 |  | 17908.6 |  |  |  | > '소 계'
4. 거푸집 (합판6회) | [7 empty] | '4. 거푸집 (합판6회) '
산 근 #. 140 참 조 | [7 empty] | '산 근 #. TNO("SD00071") 참 조'
재료비: 0 * 1.78 m2 = 0.0 |  |  |  |  | MA("SD00071") |  |  | '재료비:' ~SD00071.M~ * 1.78'm2'= ?MA+
노무비: 26,375 * 1.78 m2 = 46,947.5 |  | 46947.5 |  | 46947.5 | LA("SD00071") |  |  | '노무비:' ~SD00071.L~ * 1.78'm2'= ?LA+
소 계 |  | 46947.5 |  | 46947.5 |  |  |  | > '소 계'
5. 접합 및 부설 | [7 empty] | '5. 접합 및 부설'
1) 부설비 | [7 empty] | '1) 부설비'
배관공: 0.35 인 * 104,844 / 2.5 = 14,678.1 |  | 14678.1 |  | 14678.1 | TOT("L028") |  |  | '배관공:' 0.35'인'* ~L028~ / 2.5 = ?LA+
인 부: 1.78 인 * 81,443 / 2.5 = 57,987.4 |  | 57987.4 |  | 57987.4 | TOT("L085") |  |  | '인 부:' 1.78'인'* ~L085~ / 2.5 = ?LA+
2) 트럭탑제형 크레인(트럭15ton) | [7 empty] | '2) 트럭탑제형 크레인(트럭15ton)'
재료비: 19,747 * 0.76 / 2.5 = 6,003.0 | 6003 |  |  | 6003 | MA("E0021050015") |  |  | '재료비:' ~E0021050015.M~ * 0.76 / 2.5 = ?MA+
노무비: 20,522 * 0.76 / 2.5 = 6,238.6 |  | 6238.6 |  | 6238.6 | LA("E0021050015") |  |  | '노무비:' ~E0021050015.L~ * 0.76 / 2.5 = ?LA+
경 비: 24,804 * 0.76 / 2.5 = 7,540.4 |  |  | 7540.4 | 7540.4 | EQ("E0021050015") |  |  | '경 비:' ~E0021050015.E~ * 0.76 / 2.5 = ?EQ+
소 계 | 6003 | 78904.1 | 7540.4 | 92447.5 |  |  |  | > '소 계'
계 | 6003 | 143760.2 | 8720.7 | 158483.9 |  |  |  | >>'계'
전체 합계 | 6003 | 143760 | 8720 | 158483
#. 233산근 배수관부설(VR관 D=1200) ¦ 5M이하 고무링접합¦M | 19562 | 153054 | 10599 | 183215 |  | YD011273 |  | 1
[7 empty] | 10 | F
1. VR 관 (고무링접합,D=1200㎜) | [7 empty] | '1. VR 관 (고무링접합,D=1200㎜) '
재료비(고무링포함) : 별도계상 | [7 empty] | '재료비(고무링포함) : 별도계상 '
2. 하차비 | [7 empty] | '2. 하차비'
1621 * 1.03 = 1,669.6 |  |  | 1669.6 | 1669.6 |  |  |  | 1621 * 1.03 = ?EQ
소 계 |  |  | 1669.6 | 1669.6 |  |  |  | > '소 계'
3.콘크리트타설(진동기제외) | [7 empty] | '3.콘크리트타설(진동기제외)'
산 근 #. 140 참 조 | [7 empty] | '산 근 #. TNO("SD00071") 참 조'
노무비: 26,375 * 0.965 m3 = 25,451.8 |  | 25451.8 |  | 25451.8 | LA("SD00071") |  |  | '노무비:'~SD00071.L~ * 0.965'm3'= ?LA+
재료비: 0 * 0.965 m3 = 0.0 |  |  |  |  | MA("SD00071") |  |  | '재료비:'~SD00071.M~ * 0.965'm3'= ?MA+
경 비: 0 * 0.965 m3 = 0.0 |  |  |  |  | EQ("SD00071") |  |  | '경 비:'~SD00071.E~ * 0.965'm3'= ?EQ+
소 계 |  | 25451.8 |  | 25451.8 |  |  |  | > '소 계'
4. 거푸집 (합판6회) | [7 empty] | '4. 거푸집 (합판6회) '
산 근 #. 155 참 조 | [7 empty] | '산 근 #. TNO("SD00109") 참 조'
재료비: 5,739 * 2.17 m2 = 12,453.6 | 12453.6 |  |  | 12453.6 | MA("SD00109") |  |  | '재료비:' ~SD00109.M~ * 2.17'm2'= ?MA+
노무비: 11,229 * 2.17 m2 = 24,366.9 |  | 24366.9 |  | 24366.9 | LA("SD00109") |  |  | '노무비:' ~SD00109.L~ * 2.17'm2'= ?LA+
소 계 | 12453.6 | 24366.9 |  | 36820.5 |  |  |  | > '소 계'
5. 접합 및 부설 | [7 empty] | '5. 접합 및 부설'
1) 부설비 | [7 empty] | '1) 부설비'
배관공: 0.46 인 * 104,844 / 2.5 = 19,291.2 |  | 19291.2 |  | 19291.2 | TOT("L028") |  |  | '배관공:' 0.46'인'* ~L028~ / 2.5 = ?LA+
인 부: 2.35 인 * 81,443 / 2.5 = 76,556.4 |  | 76556.4 |  | 76556.4 | TOT("L085") |  |  | '인 부:' 2.35'인'* ~L085~ / 2.5 = ?LA+
2) 트럭탑제형 크레인(트럭15ton) | [7 empty] | '2) 트럭탑제형 크레인(트럭15ton)'
재료비: 19,747 * 0.90 / 2.5 = 7,108.9 | 7108.9 |  |  | 7108.9 | MA("E0021050015") |  |  | '재료비:' ~E0021050015.M~ * 0.90 / 2.5 = ?MA+
노무비: 20,522 * 0.90 / 2.5 = 7,387.9 |  | 7387.9 |  | 7387.9 | LA("E0021050015") |  |  | '노무비:' ~E0021050015.L~ * 0.90 / 2.5 = ?LA+
경 비: 24,804 * 0.90 / 2.5 = 8,929.4 |  |  | 8929.4 | 8929.4 | EQ("E0021050015") |  |  | '경 비:' ~E0021050015.E~ * 0.90 / 2.5 = ?EQ+
소 계 | 7108.9 | 103235.5 | 8929.4 | 119273.8 |  |  |  | > '소 계'
계 | 19562.5 | 153054.2 | 10599 | 183215.7 |  |  |  | >>'계'
전체 합계 | 19562 | 153054 | 10599 | 183215
#. 234산근 종배수관부설(흄관Φ600) ¦ 고무링접합¦M | 3549 | 28009 | 4372 | 35930 |  | YD00354 |  | 1
[7 empty] | 10 | F
1. 흄 관 : 소켓식고무링접합 (D=600㎜) | [7 empty] | '1. 흄 관 : 소켓식고무링접합 (D=600㎜) '
재료비 : 별도계상 | [7 empty] | '재료비 : 별도계상'
2. 하차비 | [7 empty] | '2. 하차비'
415 * 1.03 = 427.4 |  |  | 427.4 | 427.4 |  |  |  | 415 * 1.03 = ?EQ
소 계 |  |  | 427.4 | 427.4 |  |  |  | > '소 계'
3. 접합 및 부설 | [7 empty] | '3. 접합 및 부설'
1) 인건비 | [7 empty] | ' 1) 인건비'
배관공: 0.17 인 * 104,844 / 2.5 = 7,129.3 |  | 7129.3 |  | 7129.3 | TOT("L028") |  |  | ' 배관공:'0.17'인'* ~L028~ / 2.5 = ?LA+
인 부: 0.52 인 * 81,443 / 2.5 = 16,940.1 |  | 16940.1 |  | 16940.1 | TOT("L085") |  |  | ' 인 부:'0.52'인'* ~L085~ / 2.5 = ?LA+
2) 트럭탑제형크레인(트럭10ton) | [7 empty] | ' 2) 트럭탑제형크레인(트럭10ton)'
재료비: 18,489 * 0.48 / 2.5 = 3,549.8 | 3549.8 |  |  | 3549.8 | MA("E0021050010") |  |  | ' 재료비:'~E0021050010.M~ * 0.48 / 2.5 = ?MA+
노무비: 20,522 * 0.48 / 2.5 = 3,940.2 |  | 3940.2 |  | 3940.2 | LA("E0021050010") |  |  | ' 노무비:'~E0021050010.L~ * 0.48 / 2.5 = ?LA+
경 비: 20,549 * 0.48 / 2.5 = 3,945.4 |  |  | 3945.4 | 3945.4 | EQ("E0021050010") |  |  | ' 경 비:'~E0021050010.E~ * 0.48 / 2.5 = ?EQ+
소 계 | 3549.8 | 28009.6 | 3945.4 | 35504.8 |  |  |  | > '소 계'
계 | 3549.8 | 28009.6 | 4372.8 | 35932.2 |  |  |  | >>' 계'
전체 합계 | 3549 | 28009 | 4372 | 35930
#. 235산근 종배수관부설(흄관Φ800) ¦ 고무링접합¦M | 4585 | 47267 | 6276 | 58128 |  | YD00355 |  | 1
[7 empty] | 10 | F
1. 흄 관 : 소켓식고무링접합 (D=1000㎜) | [7 empty] | '1. 흄 관 : 소켓식고무링접합 (D=1000㎜) '
재료비 : 별도계상 | [7 empty] | '재료비 : 별도계상'
2. 하차비 | [7 empty] | '2. 하차비'
1146 * 1.03 = 1,180.3 |  |  | 1180.3 | 1180.3 |  |  |  | 1146 * 1.03 = ?EQ
소 계 |  |  | 1180.3 | 1180.3 |  |  |  | > '소 계'
3. 접합 및 부설 | [7 empty] | '3. 접합 및 부설'
1) 인건비 | [7 empty] | ' 1) 인건비'
배관공: 0.26 인 * 104,844 / 2.5 = 10,903.7 |  | 10903.7 |  | 10903.7 | TOT("L028") |  |  | ' 배관공:'0.26'인'* ~L028~ / 2.5 = ?LA+
인 부: 0.96 인 * 81,443 / 2.5 = 31,274.1 |  | 31274.1 |  | 31274.1 | TOT("L085") |  |  | ' 인 부:'0.96'인'* ~L085~ / 2.5 = ?LA+
2) 트럭탑제형크레인(트럭10ton) | [7 empty] | ' 2) 트럭탑제형크레인(트럭10ton)'
재료비: 18,489 * 0.62 / 2.5 = 4,585.2 | 4585.2 |  |  | 4585.2 | MA("E0021050010") |  |  | ' 재료비:'~E0021050010.M~ * 0.62 / 2.5 = ?MA+
노무비: 20,522 * 0.62 / 2.5 = 5,089.4 |  | 5089.4 |  | 5089.4 | LA("E0021050010") |  |  | ' 노무비:'~E0021050010.L~ * 0.62 / 2.5 = ?LA+
경 비: 20,549 * 0.62 / 2.5 = 5,096.1 |  |  | 5096.1 | 5096.1 | EQ("E0021050010") |  |  | ' 경 비:'~E0021050010.E~ * 0.62 / 2.5 = ?EQ+
소 계 | 4585.2 | 47267.2 | 5096.1 | 56948.5 |  |  |  | > '소 계'
계 | 4585.2 | 47267.2 | 6276.4 | 58128.8 |  |  |  | >>' 계'
전체 합계 | 4585 | 47267 | 6276 | 58128
#. 236산근 종배수관부설(흄관Φ1000) ¦ 고무링접합¦M | 6003 | 78904 | 8720 | 93627 |  | YD00356 |  | 1
[7 empty] | 10 | F
1. 흄 관 : 소켓식고무링접합 (D=1000㎜) | [7 empty] | '1. 흄 관 : 소켓식고무링접합 (D=1000㎜) '
재료비 : 별도계상 | [7 empty] | '재료비 : 별도계상'
2. 하차비 | [7 empty] | '2. 하차비'
1146 * 1.03 = 1,180.3 |  |  | 1180.3 | 1180.3 |  |  |  | 1146 * 1.03 = ?EQ
소 계 |  |  | 1180.3 | 1180.3 |  |  |  | > '소 계'
3. 접합 및 부설 | [7 empty] | '3. 접합 및 부설'
1) 인건비 | [7 empty] | ' 1) 인건비'
배관공: 0.35 인 * 104,844 / 2.5 = 14,678.1 |  | 14678.1 |  | 14678.1 | TOT("L028") |  |  | ' 배관공:'0.35'인'* ~L028~ / 2.5 = ?LA+
인 부: 1.78 인 * 81,443 / 2.5 = 57,987.4 |  | 57987.4 |  | 57987.4 | TOT("L085") |  |  | ' 인 부:'1.78'인'* ~L085~ / 2.5 = ?LA+
2) 트럭탑제형크레인(트럭15ton) | [7 empty] | ' 2) 트럭탑제형크레인(트럭15ton)'
재료비: 19,747 * 0.76 / 2.5 = 6,003.0 | 6003 |  |  | 6003 | MA("E0021050015") |  |  | ' 재료비:'~E0021050015.M~ * 0.76 / 2.5 = ?MA+
노무비: 20,522 * 0.76 / 2.5 = 6,238.6 |  | 6238.6 |  | 6238.6 | LA("E0021050015") |  |  | ' 노무비:'~E0021050015.L~ * 0.76 / 2.5 = ?LA+
경 비: 24,804 * 0.76 / 2.5 = 7,540.4 |  |  | 7540.4 | 7540.4 | EQ("E0021050015") |  |  | ' 경 비:'~E0021050015.E~ * 0.76 / 2.5 = ?EQ+
소 계 | 6003 | 78904.1 | 7540.4 | 92447.5 |  |  |  | > '소 계'
계 | 6003 | 78904.1 | 8720.7 | 93627.8 |  |  |  | >>' 계'
전체 합계 | 6003 | 78904 | 8720 | 93627
#. 237산근 종배수관부설(흄관Φ1200) ¦ 고무링접합¦M | 7108 | 103235 | 10599 | 120942 |  | YD00357 |  | 1
[7 empty] | 10 | F
1. 흄 관 : 소켓식고무링접합 (D=1200㎜) | [7 empty] | '1. 흄 관 : 소켓식고무링접합 (D=1200㎜) '
재료비 : 별도계상 | [7 empty] | '재료비 : 별도계상'
2. 하차비 | [7 empty] | '2. 하차비'
1621 * 1.03 = 1,669.6 |  |  | 1669.6 | 1669.6 |  |  |  | 1621 * 1.03 = ?EQ
소 계 |  |  | 1669.6 | 1669.6 |  |  |  | > '소 계'
3. 접합 및 부설 | [7 empty] | '3. 접합 및 부설'
1) 인건비 | [7 empty] | ' 1) 인건비'
배관공: 0.46 인 * 104,844 / 2.5 = 19,291.2 |  | 19291.2 |  | 19291.2 | TOT("L028") |  |  | ' 배관공:'0.46'인'* ~L028~ / 2.5 = ?LA+
인 부: 2.35 인 * 81,443 / 2.5 = 76,556.4 |  | 76556.4 |  | 76556.4 | TOT("L085") |  |  | ' 인 부:'2.35'인'* ~L085~ / 2.5 = ?LA+
2) 트럭탑제형 크레인(트럭15ton) | [7 empty] | ' 2) 트럭탑제형 크레인(트럭15ton)'
재료비: 19,747 * 0.90 / 2.5 = 7,108.9 | 7108.9 |  |  | 7108.9 | MA("E0021050015") |  |  | ' 재료비:'~E0021050015.M~ * 0.90 / 2.5 = ?MA+
노무비: 20,522 * 0.90 / 2.5 = 7,387.9 |  | 7387.9 |  | 7387.9 | LA("E0021050015") |  |  | ' 노무비:'~E0021050015.L~ * 0.90 / 2.5 = ?LA+
경 비: 24,804 * 0.90 / 2.5 = 8,929.4 |  |  | 8929.4 | 8929.4 | EQ("E0021050015") |  |  | ' 경 비:'~E0021050015.E~ * 0.90 / 2.5 = ?EQ+
소 계 | 7108.9 | 103235.5 | 8929.4 | 119273.8 |  |  |  | > '소 계'
계 | 7108.9 | 103235.5 | 10599 | 120943.4 |  |  |  | >>' 계'
전체 합계 | 7108 | 103235 | 10599 | 120942
#. 238산근 종배수관부설(흄관Φ300) ¦ 고무링접합¦M | 1996 | 13251 | 2646 | 17893 |  | YD00358 |  | 1
[7 empty] | 10 | F
1. 흄 관 : 소켓식고무링접합 (D=600㎜) | [7 empty] | '1. 흄 관 : 소켓식고무링접합 (D=600㎜) '
재료비 : 별도계상 | [7 empty] | '재료비 : 별도계상'
2. 하차비 | [7 empty] | '2. 하차비'
415 * 1.03 = 427.4 |  |  | 427.4 | 427.4 |  |  |  | 415 * 1.03 = ?EQ
소 계 |  |  | 427.4 | 427.4 |  |  |  | > '소 계'
3. 접합 및 부설 | [7 empty] | '3. 접합 및 부설'
1) 인건비 | [7 empty] | ' 1) 인건비'
배관공: 0.10 인 * 104,844 / 2.5 = 4,193.7 |  | 4193.7 |  | 4193.7 | TOT("L028") |  |  | ' 배관공:'0.10'인'* ~L028~ / 2.5 = ?LA+
인 부: 0.21 인 * 81,443 / 2.5 = 6,841.2 |  | 6841.2 |  | 6841.2 | TOT("L085") |  |  | ' 인 부:'0.21'인'* ~L085~ / 2.5 = ?LA+
2) 트럭탑제형크레인(트럭10ton) | [7 empty] | ' 2) 트럭탑제형크레인(트럭10ton)'
재료비: 18,489 * 0.27 / 2.5 = 1,996.8 | 1996.8 |  |  | 1996.8 | MA("E0021050010") |  |  | ' 재료비:'~E0021050010.M~ * 0.27 / 2.5 = ?MA+
노무비: 20,522 * 0.27 / 2.5 = 2,216.3 |  | 2216.3 |  | 2216.3 | LA("E0021050010") |  |  | ' 노무비:'~E0021050010.L~ * 0.27 / 2.5 = ?LA+
경 비: 20,549 * 0.27 / 2.5 = 2,219.2 |  |  | 2219.2 | 2219.2 | EQ("E0021050010") |  |  | ' 경 비:'~E0021050010.E~ * 0.27 / 2.5 = ?EQ+
소 계 | 1996.8 | 13251.2 | 2219.2 | 17467.2 |  |  |  | > '소 계'
계 | 1996.8 | 13251.2 | 2646.6 | 17894.6 |  |  |  | >>' 계'
전체 합계 | 1996 | 13251 | 2646 | 17893
#. 239산근 유리섬유복합관(Φ=1500mm) ¦ ¦M | 3751 | 33112 | 4712 | 41575 |  | YD011291 |  | 1
[7 empty] | 10 | F
1. 접합 및 부설 | [7 empty] | '1. 접합 및 부설'
※ 본 품은 압력을 받지 않는 비압력관을 기준한 것이며,압력관 적용시 본품(장비+인력) | [7 empty] | ※ 본 품은 압력을 받지 않는 비압력관을 기준한 것이며,압력관 적용시 본품(장비+인력)
에 10%를 증하여 적용한다. | [7 empty] | 에 10%를 증하여 적용한다.
1) 부설비 | [7 empty] | '1) 부설비'
배관공: 0.46 인 * 104,844 / 6 = 8,038.0 |  | 8038 |  | 8038 | TOT("L028") |  |  | '배관공:' 0.46'인'* ~L028~ / 6 = ?LA+
인 부: 1.56 인 * 81,443 / 6 = 21,175.1 |  | 21175.1 |  | 21175.1 | TOT("L085") |  |  | '인 부:' 1.56'인'* ~L085~ / 6 = ?LA+
2) 트럭탑제형 크레인(트럭15ton) | [7 empty] | '2) 트럭탑제형 크레인(트럭15ton)'
재료비: 19,747 * 1.14 / 6 = 3,751.9 | 3751.9 |  |  | 3751.9 | MA("E0021050015") |  |  | '재료비:' ~E0021050015.M~ * 1.14 / 6 = ?MA+
노무비: 20,522 * 1.14 / 6 = 3,899.1 |  | 3899.1 |  | 3899.1 | LA("E0021050015") |  |  | '노무비:' ~E0021050015.L~ * 1.14 / 6 = ?LA+
경 비: 24,804 * 1.14 / 6 = 4,712.7 |  |  | 4712.7 | 4712.7 | EQ("E0021050015") |  |  | '경 비:' ~E0021050015.E~ * 1.14 / 6 = ?EQ+
소 계 | 3751.9 | 33112.2 | 4712.7 | 41576.8 |  |  |  | > '소 계'
계 | 3751.9 | 33112.2 | 4712.7 | 41576.8 |  |  |  | >>'계'
전체 합계 | 3751 | 33112 | 4712 | 41575
#. 240산근 유리섬유복합관(Φ=1200mm) ¦ ¦M | 3060 | 25934 | 3844 | 32838 |  | YD011292 |  | 1
[7 empty] | 10 | F
1. 접합 및 부설 | [7 empty] | '1. 접합 및 부설'
※ 본 품은 압력을 받지 않는 비압력관을 기준한 것이며,압력관 적용시 본품(장비+인력) | [7 empty] | ※ 본 품은 압력을 받지 않는 비압력관을 기준한 것이며,압력관 적용시 본품(장비+인력)
에 10%를 증하여 적용한다. | [7 empty] | 에 10%를 증하여 적용한다.
1) 자재비 | [7 empty] | '1) 자재비'
별도계상 | [7 empty] | 별도계상
2) 부설비 | [7 empty] | '2) 부설비'
배관공: 0.37 인 * 104,844 / 6 = 6,465.3 |  | 6465.3 |  | 6465.3 | TOT("L028") |  |  | '배관공:' 0.37'인'* ~L028~ / 6 = ?LA+
인 부: 1.20 인 * 81,443 / 6 = 16,288.6 |  | 16288.6 |  | 16288.6 | TOT("L085") |  |  | '인 부:' 1.20'인'* ~L085~ / 6 = ?LA+
3) 트럭탑제형 크레인(트럭15ton) | [7 empty] | '3) 트럭탑제형 크레인(트럭15ton)'
재료비: 19,747 * 0.93 / 6 = 3,060.7 | 3060.7 |  |  | 3060.7 | MA("E0021050015") |  |  | '재료비:' ~E0021050015.M~ * 0.93 / 6 = ?MA+
노무비: 20,522 * 0.93 / 6 = 3,180.9 |  | 3180.9 |  | 3180.9 | LA("E0021050015") |  |  | '노무비:' ~E0021050015.L~ * 0.93 / 6 = ?LA+
경 비: 24,804 * 0.93 / 6 = 3,844.6 |  |  | 3844.6 | 3844.6 | EQ("E0021050015") |  |  | '경 비:' ~E0021050015.E~ * 0.93 / 6 = ?EQ+
소 계 | 3060.7 | 25934.8 | 3844.6 | 32840.1 |  |  |  | > '소 계'
계 | 3060.7 | 25934.8 | 3844.6 | 32840.1 |  |  |  | >>'계'
전체 합계 | 3060 | 25934 | 3844 | 32838
#. 241산근 유리섬유복합관(Φ=1000mm) ¦ ¦M | 2434 | 21149 | 2705 | 26288 |  | YD011293 |  | 1
[7 empty] | 10 | F
1. 접합 및 부설 | [7 empty] | '1. 접합 및 부설'
※ 본 품은 압력을 받지 않는 비압력관을 기준한 것이며,압력관 적용시 본품(장비+인력) | [7 empty] | ※ 본 품은 압력을 받지 않는 비압력관을 기준한 것이며,압력관 적용시 본품(장비+인력)
에 10%를 증하여 적용한다. | [7 empty] | 에 10%를 증하여 적용한다.
1) 자재비 | [7 empty] | '1) 자재비'
별도계상 | [7 empty] | 별도계상
2) 부설비 | [7 empty] | '2) 부설비'
배관공: 0.31 인 * 104,844 / 6 = 5,416.9 |  | 5416.9 |  | 5416.9 | TOT("L028") |  |  | '배관공:' 0.31'인'* ~L028~ / 6 = ?LA+
인 부: 0.96 인 * 81,443 / 6 = 13,030.8 |  | 13030.8 |  | 13030.8 | TOT("L085") |  |  | '인 부:' 0.96'인'* ~L085~ / 6 = ?LA+
3) 트럭탑제형 크레인(트럭10ton) | [7 empty] | '3) 트럭탑제형 크레인(트럭10ton)'
재료비: 18,489 * 0.79 / 6 = 2,434.3 | 2434.3 |  |  | 2434.3 | MA("E0021050010") |  |  | '재료비:' ~E0021050010.M~ * 0.79 / 6 = ?MA+
노무비: 20,522 * 0.79 / 6 = 2,702.0 |  | 2702 |  | 2702 | LA("E0021050010") |  |  | '노무비:' ~E0021050010.L~ * 0.79 / 6 = ?LA+
경 비: 20,549 * 0.79 / 6 = 2,705.6 |  |  | 2705.6 | 2705.6 | EQ("E0021050010") |  |  | '경 비:' ~E0021050010.E~ * 0.79 / 6 = ?EQ+
소 계 | 2434.3 | 21149.7 | 2705.6 | 26289.6 |  |  |  | > '소 계'
계 | 2434.3 | 21149.7 | 2705.6 | 26289.6 |  |  |  | >>'계'
전체 합계 | 2434 | 21149 | 2705 | 26288
#. 242산근 유리섬유복합관(Φ=800mm) ¦ ¦M | 991 | 16364 | 1122 | 18477 |  | YD011294 |  | 1
[7 empty] | 10 | F
1. 접합 및 부설 | [7 empty] | '1. 접합 및 부설'
※ 본 품은 압력을 받지 않는 비압력관을 기준한 것이며,압력관 적용시 본품(장비+인력) | [7 empty] | ※ 본 품은 압력을 받지 않는 비압력관을 기준한 것이며,압력관 적용시 본품(장비+인력)
에 10%를 증하여 적용한다. | [7 empty] | 에 10%를 증하여 적용한다.
1) 자재비 | [7 empty] | '1) 자재비'
별도계상 | [7 empty] | 별도계상
2) 부설비 | [7 empty] | '2) 부설비'
배관공: 0.25 인 * 104,844 / 6 = 4,368.5 |  | 4368.5 |  | 4368.5 | TOT("L028") |  |  | '배관공:' 0.25'인'* ~L028~ / 6 = ?LA+
인 부: 0.72 인 * 81,443 / 6 = 9,773.1 |  | 9773.1 |  | 9773.1 | TOT("L085") |  |  | '인 부:' 0.72'인'* ~L085~ / 6 = ?LA+
3) 트럭탑제형 크레인(트럭5ton) | [7 empty] | '3) 트럭탑제형 크레인(트럭5ton)'
재료비: 9,154 * 0.65 / 6 = 991.6 | 991.6 |  |  | 991.6 | MA("E0021050005") |  |  | '재료비:' ~E0021050005.M~ * 0.65 / 6 = ?MA+
노무비: 20,522 * 0.65 / 6 = 2,223.2 |  | 2223.2 |  | 2223.2 | LA("E0021050005") |  |  | '노무비:' ~E0021050005.L~ * 0.65 / 6 = ?LA+
경 비: 10,362 * 0.65 / 6 = 1,122.5 |  |  | 1122.5 | 1122.5 | EQ("E0021050005") |  |  | '경 비:' ~E0021050005.E~ * 0.65 / 6 = ?EQ+
소 계 | 991.6 | 16364.8 | 1122.5 | 18478.9 |  |  |  | > '소 계'
계 | 991.6 | 16364.8 | 1122.5 | 18478.9 |  |  |  | >>'계'
전체 합계 | 991 | 16364 | 1122 | 18477
#. 243산근 유리섬유복합관(Φ=600mm) ¦ ¦M | 778 | 11579 | 880 | 13237 |  | YD011295 |  | 1
[7 empty] | 10 | F
1. 접합 및 부설 | [7 empty] | '1. 접합 및 부설'
※ 본 품은 압력을 받지 않는 비압력관을 기준한 것이며,압력관 적용시 본품(장비+인력) | [7 empty] | ※ 본 품은 압력을 받지 않는 비압력관을 기준한 것이며,압력관 적용시 본품(장비+인력)
에 10%를 증하여 적용한다. | [7 empty] | 에 10%를 증하여 적용한다.
1) 자재비 | [7 empty] | '1) 자재비'
별도계상 | [7 empty] | 별도계상
2) 부설비 | [7 empty] | '2) 부설비'
배관공: 0.19 인 * 104,844 / 6 = 3,320.0 |  | 3320 |  | 3320 | TOT("L028") |  |  | '배관공:' 0.19'인'* ~L028~ / 6 = ?LA+
인 부: 0.48 인 * 81,443 / 6 = 6,515.4 |  | 6515.4 |  | 6515.4 | TOT("L085") |  |  | '인 부:' 0.48'인'* ~L085~ / 6 = ?LA+
3) 트럭탑제형 크레인(트럭5ton) | [7 empty] | '3) 트럭탑제형 크레인(트럭5ton)'
재료비: 9,154 * 0.51 / 6 = 778.0 | 778 |  |  | 778 | MA("E0021050005") |  |  | '재료비:' ~E0021050005.M~ * 0.51 / 6 = ?MA+
노무비: 20,522 * 0.51 / 6 = 1,744.3 |  | 1744.3 |  | 1744.3 | LA("E0021050005") |  |  | '노무비:' ~E0021050005.L~ * 0.51 / 6 = ?LA+
경 비: 10,362 * 0.51 / 6 = 880.7 |  |  | 880.7 | 880.7 | EQ("E0021050005") |  |  | '경 비:' ~E0021050005.E~ * 0.51 / 6 = ?EQ+
소 계 | 778 | 11579.7 | 880.7 | 13238.4 |  |  |  | > '소 계'
계 | 778 | 11579.7 | 880.7 | 13238.4 |  |  |  | >>'계'
전체 합계 | 778 | 11579 | 880 | 13237
#. 244산근 유리섬유복합관(Φ=450mm) ¦ ¦M | 625 | 7920 | 708 | 9253 |  | YD011296 |  | 1
[7 empty] | 10 | F
1. 접합 및 부설 | [7 empty] | '1. 접합 및 부설'
※ 본 품은 압력을 받지 않는 비압력관을 기준한 것이며,압력관 적용시 본품(장비+인력) | [7 empty] | ※ 본 품은 압력을 받지 않는 비압력관을 기준한 것이며,압력관 적용시 본품(장비+인력)
에 10%를 증하여 적용한다. | [7 empty] | 에 10%를 증하여 적용한다.
1) 자재비 | [7 empty] | '1) 자재비'
별도계상 | [7 empty] | 별도계상
2) 부설비 | [7 empty] | '2) 부설비'
배관공: 0.14 인 * 104,844 / 6 = 2,446.3 |  | 2446.3 |  | 2446.3 | TOT("L028") |  |  | '배관공:' 0.14'인'* ~L028~ / 6 = ?LA+
인 부: 0.30 인 * 81,443 / 6 = 4,072.1 |  | 4072.1 |  | 4072.1 | TOT("L085") |  |  | '인 부:' 0.30'인'* ~L085~ / 6 = ?LA+
3) 트럭탑제형 크레인(트럭5ton) | [7 empty] | '3) 트럭탑제형 크레인(트럭5ton)'
재료비: 9,154 * 0.41 / 6 = 625.5 | 625.5 |  |  | 625.5 | MA("E0021050005") |  |  | '재료비:' ~E0021050005.M~ * 0.41 / 6 = ?MA+
노무비: 20,522 * 0.41 / 6 = 1,402.3 |  | 1402.3 |  | 1402.3 | LA("E0021050005") |  |  | '노무비:' ~E0021050005.L~ * 0.41 / 6 = ?LA+
경 비: 10,362 * 0.41 / 6 = 708.0 |  |  | 708 | 708 | EQ("E0021050005") |  |  | '경 비:' ~E0021050005.E~ * 0.41 / 6 = ?EQ+
소 계 | 625.5 | 7920.7 | 708 | 9254.2 |  |  |  | > '소 계'
계 | 625.5 | 7920.7 | 708 | 9254.2 |  |  |  | >>'계'
전체 합계 | 625 | 7920 | 708 | 9253
#. 245산근 파형강관접합및부설 ¦ Φ450¦m | 240 | 2794 | 272 | 3306 |  | YD00365 |  | 1
[7 empty] | 10 | F
1. 접합 및 부설 | [7 empty] | '1. 접합 및 부설'
※ 관의 소운반 및 절단품은 포함된 단가이며,파형강관이 6m인경우 크레인(시간)10%까지 | [7 empty] | ※ 관의 소운반 및 절단품은 포함된 단가이며,파형강관이 6m인경우 크레인(시간)10%까지
감하여 적용 할 수 있다. | [7 empty] | 감하여 적용 할 수 있다.
1) 자재비 | [7 empty] | '1) 자재비'
별도계상 (파형강관 8m) | [7 empty] | 별도계상 (파형강관 8m)
2) 부설비 | [7 empty] | '2) 부설비'
배관공: 0.11 인 * 104,844 / 8 = 1,441.6 |  | 1441.6 |  | 1441.6 | TOT("L028") |  |  | '배관공:' 0.11'인'* ~L028~ / 8 = ?LA+
인 부: 0.08 인 * 81,443 / 8 = 814.4 |  | 814.4 |  | 814.4 | TOT("L085") |  |  | '인 부:' 0.08'인'* ~L085~ / 8 = ?LA+
3) 트럭탑제형 크레인(트럭5ton) | [7 empty] | '3) 트럭탑제형 크레인(트럭5ton)'
재료비: 9,154 * 0.21 / 8 = 240.2 | 240.2 |  |  | 240.2 | MA("E0021050005") |  |  | '재료비:' ~E0021050005.M~ * 0.21 / 8 = ?MA+
노무비: 20,522 * 0.21 / 8 = 538.7 |  | 538.7 |  | 538.7 | LA("E0021050005") |  |  | '노무비:' ~E0021050005.L~ * 0.21 / 8 = ?LA+
경 비: 10,362 * 0.21 / 8 = 272.0 |  |  | 272 | 272 | EQ("E0021050005") |  |  | '경 비:' ~E0021050005.E~ * 0.21 / 8 = ?EQ+
소 계 | 240.2 | 2794.7 | 272 | 3306.9 |  |  |  | > '소 계'
계 | 240.2 | 2794.7 | 272 | 3306.9 |  |  |  | >>'계'
전체 합계 | 240 | 2794 | 272 | 3306
#. 246산근 파형강관부설및접합 ¦ Ф600¦M | 64021 | 4055 | 1081 | 69157 |  | YD00360 |  | 1
[7 empty] | 10 | F
1. 재표비 : 커플링접합 (D=600㎜) | [7 empty] | '1. 재표비 : 커플링접합 (D=600㎜) '
파형강관: 61,400 * 1 m = 61,400.0 | 61400 |  |  | 61400 | TOT("M1776003") |  |  | ' 파형강관:' ~M1776003~ * 1'm' = ?MA+
커플링밴드: 18,527.273 * 1 EA / 8.0 = 2,315.9 | 2315.9 |  |  | 2315.9 | TOT("M1782067") |  |  | ' 커플링밴드:' ~M1782067~ * 1'EA' / 8.0 = ?MA+
소 계 | 63715.9 |  |  | 63715.9 |  |  |  | >'소 계'
2. 접합 및 부설 | [7 empty] | '2. 접합 및 부설'
1) 인건비 | [7 empty] | ' 1) 인건비'
배관공: 0.17 인 * 104,844 / 8 = 2,227.9 |  | 2227.9 |  | 2227.9 | TOT("L028") |  |  | ' 배관공:'0.17'인'* ~L028~ / 8 = ?LA+
인 부: 0.11 인 * 81,443 / 8 = 1,119.8 |  | 1119.8 |  | 1119.8 | TOT("L085") |  |  | ' 인 부:'0.11'인'* ~L085~ / 8 = ?LA+
2) 탑제형트럭 크레인(트럭15ton) | [7 empty] | ' 2) 탑제형트럭 크레인(트럭15ton)'
재료비: 9,773 * 0.25 / 8 = 305.4 | 305.4 |  |  | 305.4 | MA("E0021040015") |  |  | ' 재료비:'~E0021040015.M~ * 0.25 / 8 = ?MA+
노무비: 22,648 * 0.25 / 8 = 707.7 |  | 707.7 |  | 707.7 | LA("E0021040015") |  |  | ' 노무비:'~E0021040015.L~ * 0.25 / 8 = ?LA+
경 비: 34,596 * 0.25 / 8 = 1,081.1 |  |  | 1081.1 | 1081.1 | EQ("E0021040015") |  |  | ' 경 비:'~E0021040015.E~ * 0.25 / 8 = ?EQ+
소 계 | 305.4 | 4055.4 | 1081.1 | 5441.9 |  |  |  | > '소 계'
계 | 64021.3 | 4055.4 | 1081.1 | 69157.8 |  |  |  | >>' 계'
전체 합계 | 64021 | 4055 | 1081 | 69157
#. 247산근 파형강관부설및접합 ¦ Ф800¦M | 112546 | 5680 | 1340 | 119566 |  | YD00361 |  | 1
[7 empty] | 10 | F
1. 재표비 : 커플링접합 (D=800㎜) | [7 empty] | '1. 재표비 : 커플링접합 (D=800㎜) '
파형강관: 108,800 * 1 m = 108,800.0 | 108800 |  |  | 108800 | TOT("M1776006") |  |  | ' 파형강관:' ~M1776006~ * 1'm' = ?MA+
커플링밴드: 26,945.455 * 1 EA / 8.0 = 3,368.1 | 3368.1 |  |  | 3368.1 | TOT("M1782073") |  |  | ' 커플링밴드:' ~M1782073~ * 1'EA' / 8.0 = ?MA+
소 계 | 112168.1 |  |  | 112168.1 |  |  |  | >'소 계'
2. 접합 및 부설 | [7 empty] | '2. 접합 및 부설'
1) 인건비 | [7 empty] | ' 1) 인건비'
배관공: 0.25 인 * 104,844 / 8 = 3,276.3 |  | 3276.3 |  | 3276.3 | TOT("L028") |  |  | ' 배관공:'0.25'인'* ~L028~ / 8 = ?LA+
인 부: 0.15 인 * 81,443 / 8 = 1,527.0 |  | 1527 |  | 1527 | TOT("L085") |  |  | ' 인 부:'0.15'인'* ~L085~ / 8 = ?LA+
2) 탑제형트럭 크레인(트럭15ton) | [7 empty] | ' 2) 탑제형트럭 크레인(트럭15ton)'
재료비: 9,773 * 0.31 / 8 = 378.7 | 378.7 |  |  | 378.7 | MA("E0021040015") |  |  | ' 재료비:'~E0021040015.M~ * 0.31 / 8 = ?MA+
노무비: 22,648 * 0.31 / 8 = 877.6 |  | 877.6 |  | 877.6 | LA("E0021040015") |  |  | ' 노무비:'~E0021040015.L~ * 0.31 / 8 = ?LA+
경 비: 34,596 * 0.31 / 8 = 1,340.5 |  |  | 1340.5 | 1340.5 | EQ("E0021040015") |  |  | ' 경 비:'~E0021040015.E~ * 0.31 / 8 = ?EQ+
소 계 | 378.7 | 5680.9 | 1340.5 | 7400.1 |  |  |  | > '소 계'
계 | 112546.8 | 5680.9 | 1340.5 | 119568.2 |  |  |  | >>' 계'
전체 합계 | 112546 | 5680 | 1340 | 119566
#. 248산근 파형강관부설및접합 ¦ Ф1000¦M | 153961 | 7306 | 1600 | 162867 |  | YD00362 |  | 1
[7 empty] | 10 | F
1. 재표비 : 커플링접합 (D=800㎜) | [7 empty] | '1. 재표비 : 커플링접합 (D=800㎜) '
파형강관: 149,100 * 1 m = 149,100.0 | 149100 |  |  | 149100 | TOT("M177609") |  |  | ' 파형강관:' ~M177609~ * 1'm' = ?MA+
커플링밴드: 35,272.727 * 1 EA / 8.0 = 4,409.0 | 4409 |  |  | 4409 | TOT("M1782077") |  |  | ' 커플링밴드:' ~M1782077~ * 1'EA' / 8.0 = ?MA+
소 계 | 153509 |  |  | 153509 |  |  |  | >'소 계'
2. 접합 및 부설 | [7 empty] | '2. 접합 및 부설'
1) 인건비 | [7 empty] | ' 1) 인건비'
배관공: 0.33 인 * 104,844 / 8 = 4,324.8 |  | 4324.8 |  | 4324.8 | TOT("L028") |  |  | ' 배관공:'0.33'인'* ~L028~ / 8 = ?LA+
인 부: 0.19 인 * 81,443 / 8 = 1,934.2 |  | 1934.2 |  | 1934.2 | TOT("L085") |  |  | ' 인 부:'0.19'인'* ~L085~ / 8 = ?LA+
2) 탑제형트럭 크레인(트럭15ton) | [7 empty] | ' 2) 탑제형트럭 크레인(트럭15ton)'
재료비: 9,773 * 0.37 / 8 = 452.0 | 452 |  |  | 452 | MA("E0021040015") |  |  | ' 재료비:'~E0021040015.M~ * 0.37 / 8 = ?MA+
노무비: 22,648 * 0.37 / 8 = 1,047.4 |  | 1047.4 |  | 1047.4 | LA("E0021040015") |  |  | ' 노무비:'~E0021040015.L~ * 0.37 / 8 = ?LA+
경 비: 34,596 * 0.37 / 8 = 1,600.0 |  |  | 1600 | 1600 | EQ("E0021040015") |  |  | ' 경 비:'~E0021040015.E~ * 0.37 / 8 = ?EQ+
소 계 | 452 | 7306.4 | 1600 | 9358.4 |  |  |  | > '소 계'
계 | 153961 | 7306.4 | 1600 | 162867.4 |  |  |  | >>' 계'
전체 합계 | 153961 | 7306 | 1600 | 162867
#. 249산근 흄관절단 ¦ Φ450¦개소 | 410 | 8214 | 326 | 8950 |  | YD011300 |  | 1
[7 empty] | 10 | F
1. 관절단Φ450 | [7 empty] | '1. 관절단Φ450'
1) 절단비 | [7 empty] | '1) 절단비'
일반기계운전사: 0.05 인 * 82,849 = 4,142.4 |  | 4142.4 |  | 4142.4 | TOT("L088") |  |  | '일반기계운전사:' 0.05'인'* ~L088~ = ?LA+
보 통 인 부: 0.05 인 * 81,443 = 4,072.1 |  | 4072.1 |  | 4072.1 | TOT("L085") |  |  | '보 통 인 부:' 0.05'인'* ~L085~ = ?LA+
2) 기계경비 | [7 empty] | '2) 기계경비'
재료비: 0 * 0.40 = 0.0 |  |  |  |  | MA("E0076200003") |  |  | '재료비:' ~E0076200003.M~ * 0.40 = ?MA+
노무비: 0 * 0.40 = 0.0 |  |  |  |  | LA("E0076200003") |  |  | '노무비:' ~E0076200003.L~ * 0.40 = ?LA+
경 비: 815 * 0.40 = 326.0 |  |  | 326 | 326 | EQ("E0076200003") |  |  | '경 비:' ~E0076200003.E~ * 0.40 = ?EQ+
3)잡재료(인건비의 5 %) | [7 empty] | '3)잡재료(인건비의 5 %)'
8,214.5 * 5/100 = 410.7 | 410.7 |  |  | 410.7 |  |  |  | {LA()} * 5/100 = ?MA+
소 계 | 410.7 | 8214.5 | 326 | 8951.2 |  |  |  | > '소 계'
계 | 410.7 | 8214.5 | 326 | 8951.2 |  |  |  | >>'계'
전체 합계 | 410 | 8214 | 326 | 8950
#. 250산근 흄관절단 ¦ Φ600¦개소 | 860 | 17215 | 489 | 18564 |  | YD011301 |  | 1
[7 empty] | 10 | F
1. 관절단Φ600 | [7 empty] | '1. 관절단Φ600'
1) 절단비 | [7 empty] | '1) 절단비'
일반기계운전사: 0.08 인 * 82,849 = 6,627.9 |  | 6627.9 |  | 6627.9 | TOT("L088") |  |  | '일반기계운전사:' 0.08'인'* ~L088~ = ?LA+
보 통 인 부: 0.13 인 * 81,443 = 10,587.5 |  | 10587.5 |  | 10587.5 | TOT("L085") |  |  | '보 통 인 부:' 0.13'인'* ~L085~ = ?LA+
2) 기계경비 | [7 empty] | '2) 기계경비'
재료비: 0 * 0.60 = 0.0 |  |  |  |  | MA("E0076200003") |  |  | '재료비:' ~E0076200003.M~ * 0.60 = ?MA+
노무비: 0 * 0.60 = 0.0 |  |  |  |  | LA("E0076200003") |  |  | '노무비:' ~E0076200003.L~ * 0.60 = ?LA+
경 비: 815 * 0.60 = 489.0 |  |  | 489 | 489 | EQ("E0076200003") |  |  | '경 비:' ~E0076200003.E~ * 0.60 = ?EQ+
3)잡재료(인건비의 5 %) | [7 empty] | '3)잡재료(인건비의 5 %)'
17,215.4 * 5/100 = 860.7 | 860.7 |  |  | 860.7 |  |  |  | {LA()} * 5/100 = ?MA+
소 계 | 860.7 | 17215.4 | 489 | 18565.1 |  |  |  | > '소 계'
계 | 860.7 | 17215.4 | 489 | 18565.1 |  |  |  | >>'계'
전체 합계 | 860 | 17215 | 489 | 18564
#. 251산근 흄관절단 ¦ Φ700¦개소 | 1105 | 22116 | 611 | 23832 |  | YD011302 |  | 1
[7 empty] | 10 | F
1. 관절단Φ600 | [7 empty] | '1. 관절단Φ600'
1) 절단비 | [7 empty] | '1) 절단비'
일반기계운전사: 0.09 인 * 82,849 = 7,456.4 |  | 7456.4 |  | 7456.4 | TOT("L088") |  |  | '일반기계운전사:' 0.09'인'* ~L088~ = ?LA+
보 통 인 부: 0.18 인 * 81,443 = 14,659.7 |  | 14659.7 |  | 14659.7 | TOT("L085") |  |  | '보 통 인 부:' 0.18'인'* ~L085~ = ?LA+
2) 기계경비 | [7 empty] | '2) 기계경비'
재료비: 0 * 0.75 = 0.0 |  |  |  |  | MA("E0076200003") |  |  | '재료비:' ~E0076200003.M~ * 0.75 = ?MA+
노무비: 0 * 0.75 = 0.0 |  |  |  |  | LA("E0076200003") |  |  | '노무비:' ~E0076200003.L~ * 0.75 = ?LA+
경 비: 815 * 0.75 = 611.2 |  |  | 611.2 | 611.2 | EQ("E0076200003") |  |  | '경 비:' ~E0076200003.E~ * 0.75 = ?EQ+
3)잡재료(인건비의 5 %) | [7 empty] | '3)잡재료(인건비의 5 %)'
22,116.1 * 5/100 = 1,105.8 | 1105.8 |  |  | 1105.8 |  |  |  | {LA()} * 5/100 = ?MA+
소 계 | 1105.8 | 22116.1 | 611.2 | 23833.1 |  |  |  | > '소 계'
계 | 1105.8 | 22116.1 | 611.2 | 23833.1 |  |  |  | >>'계'
전체 합계 | 1105 | 22116 | 611 | 23832
#. 252산근 흄관절단 ¦ Φ800¦개소 | 1433 | 28673 | 757 | 30863 |  | YD011303 |  | 1
[7 empty] | 10 | F
1. 관절단Φ600 | [7 empty] | '1. 관절단Φ600'
1) 절단비 | [7 empty] | '1) 절단비'
일반기계운전사: 0.12 인 * 82,849 = 9,941.8 |  | 9941.8 |  | 9941.8 | TOT("L088") |  |  | '일반기계운전사:' 0.12'인'* ~L088~ = ?LA+
보 통 인 부: 0.23 인 * 81,443 = 18,731.8 |  | 18731.8 |  | 18731.8 | TOT("L085") |  |  | '보 통 인 부:' 0.23'인'* ~L085~ = ?LA+
2) 기계경비 | [7 empty] | '2) 기계경비'
재료비: 0 * 0.93 = 0.0 |  |  |  |  | MA("E0076200003") |  |  | '재료비:' ~E0076200003.M~ * 0.93 = ?MA+
노무비: 0 * 0.93 = 0.0 |  |  |  |  | LA("E0076200003") |  |  | '노무비:' ~E0076200003.L~ * 0.93 = ?LA+
경 비: 815 * 0.93 = 757.9 |  |  | 757.9 | 757.9 | EQ("E0076200003") |  |  | '경 비:' ~E0076200003.E~ * 0.93 = ?EQ+
3)잡재료(인건비의 5 %) | [7 empty] | '3)잡재료(인건비의 5 %)'
28,673.6 * 5/100 = 1,433.6 | 1433.6 |  |  | 1433.6 |  |  |  | {LA()} * 5/100 = ?MA+
소 계 | 1433.6 | 28673.6 | 757.9 | 30865.1 |  |  |  | > '소 계'
계 | 1433.6 | 28673.6 | 757.9 | 30865.1 |  |  |  | >>'계'
전체 합계 | 1433 | 28673 | 757 | 30863
#. 253산근 스틸그레이팅 ¦ 1190*990*75¦EA | 151000 | 7550 | 0 | 158550 |  | Y206D01 |  | 1
[7 empty] | 10 | F
1. 재료비 | [7 empty] | ' 1. 재료비'
1 조 * 151,000 = 151,000.0 | 151000 |  |  | 151000 | TOT("MZ02400") |  |  | 1'조'* ~MZ02400~ = ?MA
2. 설치비(재료비의 5%) | [7 empty] | '2. 설치비(재료비의 5%)'
151,000 * 0.05 = 7,550.0 |  | 7550 |  | 7550 |  |  |  | {MATOT} * 0.05 = ?LA+
계 | 151000 | 7550 |  | 158550 |  |  |  | >>'계'
전체 합계 | 151000 | 7550 | 0 | 158550
#. 254산근 스틸그레이팅 ¦ 1190*1390*75¦EA | 209500 | 10475 | 0 | 219975 |  | Y206D02 |  | 1
[7 empty] | 10 | F
1. 재료비 | [7 empty] | ' 1. 재료비'
1 조 * 209,500 = 209,500.0 | 209500 |  |  | 209500 | TOT("MZ02500") |  |  | 1'조'* ~MZ02500~ = ?MA
2. 설치비(재료비의 5%) | [7 empty] | '2. 설치비(재료비의 5%)'
209,500 * 0.05 = 10,475.0 |  | 10475 |  | 10475 |  |  |  | {MATOT} * 0.05 = ?LA+ ;ES저장비목=¦
계 | 209500 | 10475 |  | 219975 |  |  |  | >>'계'
전체 합계 | 209500 | 10475 | 0 | 219975
#. 255산근 스틸그레이팅 ¦ 1155x1380x50¦ea | 120750 | 0 | 0 | 120750 |  | Y206D03 |  | 1
[7 empty] | 10 | F
1.스틸그레이팅(1155x1380x50) | [7 empty] | 1.스틸그레이팅(1155x1380x50)
115,000 * 1 EA = 115,000.0 | 115000 |  |  | 115000 | TOT("MZ1572440") |  |  | ~MZ1572440~ * 1'EA' = ?MA+
소 계 | 115000 |  |  | 115000 |  |  |  | >'소 계'
2.설치비 (자재비의 5％) | [7 empty] | 2.설치비 (자재비의 5％)
115,000 * 0.05 = 5,750.0 | 5750 |  |  | 5750 |  |  |  | MA() * 0.05 = ?MA+
소 계 | 5750 |  |  | 5750 |  |  |  | >'소 계'
계 | 120750 |  |  | 120750 |  |  |  | >>'계'
전체 합계 | 120750 | 0 | 0 | 120750
#. 256산근 스틸그레이팅 ¦ 1130*830*100¦EA | 220000 | 11000 | 0 | 231000 |  | Y206D04 |  | 1
[7 empty] | 10 | F
1. 재료비 | [7 empty] | '1. 재료비'
1 조 * 220,000 = 220,000.0 | 220000 |  |  | 220000 | TOT("MZ02544") |  |  | 1'조'* ~MZ02544~ = ?MA
2. 설치비(재료비의 5%) | [7 empty] | '2. 설치비(재료비의 5%)'
220,000 * 0.05 = 11,000.0 |  | 11000 |  | 11000 |  |  |  | {MATOT} * 0.05 = ?LA+ ;ES저장비목=¦
계 | 220000 | 11000 |  | 231000 |  |  |  | >>'계'
전체 합계 | 220000 | 11000 | 0 | 231000
#. 257산근 아스팔트 코팅 ¦ (2회)¦M2 | 5600 | 5125 | 153 | 10878 |  | Y207F00 |  | 1
[7 empty] | 10 | F
1. 재료비(브라운 아스팔트) | [7 empty] | '1. 재료비(브라운 아스팔트)'
2.0 kg * 1,400 * 2 회 = 5,600.0 | 5600 |  |  | 5600 | TOT("M3084003") |  |  | 2.0'kg'* ~M3084003~ * 2'회' = ?MA
소 계 | 5600 |  |  | 5600 |  |  |  | > '소 계'
2. 노무비 | [7 empty] | '2. 노무비'
방 수 공: 0.020 인 * 87,417 * 2 회 = 3,496.6 |  | 3496.6 |  | 3496.6 | TOT("L021") |  |  | '방 수 공:'0.020 '인' * ~L021~ * 2'회' = ?LA+
보통인부: 0.010 인 * 81,443 * 2 회 = 1,628.8 |  | 1628.8 |  | 1628.8 | TOT("L085") |  |  | '보통인부:'0.010 '인' * ~L085~ * 2'회' = ?LA+
소 계 |  | 5125.4 |  | 5125.4 |  |  |  | > '소 계'
3 공구손료(인력품의3%) | [7 empty] | '3 공구손료(인력품의3%)'
5,125.4 * 3 % / 100=153.7 |  |  | 153.7 | 153.7 |  |  |  | LA() * 3'%' / 100=?EQ+
계 | 5600 | 5125.4 | 153.7 | 10879.1 |  |  |  | >>'계'
전체 합계 | 5600 | 5125 | 153 | 10878
#. 258산근 지수판 설치 ¦ 200 x 5t¦m | 3714 | 24237 | 0 | 27951 |  | JDR00020 |  | 1
[7 empty] | 10 | F
1. 재 료 비 | [7 empty] | 1. 재 료 비
1) P.V.C 지수판 (200 M/M * 5 M/M) | [7 empty] | 1) P.V.C 지수판 (200 M/M * 5 M/M)
: 2,600 <W/M> * 1.04 = 2,704.0 | 2704 |  |  | 2704 | TOT("M2064063") |  |  | ':' ~M2064063~ '<W/M>'* 1.04 = ?MA+
2) PVC 용접봉 : 0.042 <KG> * 2,020 =84.8 | 84.8 |  |  | 84.8 | TOT("M9015005") |  |  | '2) PVC 용접봉 :' 0.042'<KG>' * ~M9015005~ =?MA+
3) 철선(#8) : 0.21 <KG> * 946 =198.6 | 198.6 |  |  | 198.6 | TOT("M0144009") |  |  | '3) 철선(#8) :' 0.21'<KG>' * ~M0144009~ =?MA+
소계 | 2987.4 |  |  | 2987.4 |  |  |  | >'소계'
2.설 치 비 | [7 empty] | 2.설 치 비
1) 특별인부 : 0.151 <인> * 97,951 =14,790.6 |  | 14790.6 |  | 14790.6 | TOT("L084") |  |  | ' 1) 특별인부 :' 0.151'<인>' * ~L084~ =?LA+
2) 보통인부 : 0.116 <인> * 81,443 =9,447.3 |  | 9447.3 |  | 9447.3 | TOT("L085") |  |  | ' 2) 보통인부 :' 0.116'<인>' * ~L085~ =?LA+
소계 |  | 24237.9 |  | 24237.9 |  |  |  | >'소계'
3. 기구손료 (인건비의 3%) | [7 empty] | 3. 기구손료 (인건비의 3%)
24,237.9 * 0.03 =727.1 | 727.1 |  |  | 727.1 |  |  |  | LA() * 0.03 =?MA+
소계 | 727.1 |  |  | 727.1 |  |  |  | >'소계'
계 | 3714.5 | 24237.9 |  | 27952.4 |  |  |  | >>'계'
전체 합계 | 3714 | 24237 | 0 | 27951
#. 259산근 충진제 ¦ (20MM*25MM)¦M | 3033 | 151 | 0 | 3184 |  | Y207M00 |  | 1
[7 empty] | 10 | F
1.재료비 | [7 empty] | '1.재료비'
실런트 MAJ = 0.02 * 0.025 * 1400 KG/M3 * 4,333.309 =3,033.3 | 3033.3 |  |  | 3033.3 | MA("M3114065") |  |  | '실런트'MAJ = 0.02 * 0.025 * 1400'KG/M3'* ~M3114065.M~ =?MA+
소 계 : | 3033.3 |  |  | 3033.3 |  |  |  | >'소 계 :'
2.설치비(재료비의5%) | [7 empty] | '2.설치비(재료비의5%)'
: MAJ * 0.05 = 151.6 |  | 151.6 |  | 151.6 |  |  |  | ':' MAJ * 0.05 = ?LA+
소 계 : |  | 151.6 |  | 151.6 |  |  |  | >'소 계 :'
합 계 : | 3033.3 | 151.6 |  | 3184.9 |  |  |  | >>'합 계 :'
전체 합계 | 3033 | 151 | 0 | 3184
#. 260산근 신축이음 ¦ (스치로폴,T=20M/M)¦M2 | 2347 | 3254 | 0 | 5601 |  | YB000050 |  | 1
[7 empty] | 10 | F
1. 재료비 | [7 empty] | '1. 재료비'
1.0 M2 * 2,086.42 *1.1 =2,295.0 | 2295 |  |  | 2295 | TOT("M4218007") |  |  | 1.0'M2'* ~M4218007~ *1.1 =?MA+
소 계 | 2295 |  |  | 2295 |  |  |  | >'소 계'
2. 설치비 | [7 empty] | '2. 설치비'
*. 단열재 설치 | [7 empty] | '*. 단열재 설치'
1) 접 착 제 : 0.035 KG * 1,500 = 52.5 | 52.5 |  |  | 52.5 | TOT("M42180A3") |  |  | '1) 접 착 제 :' 0.035'KG' * ~M42180A3~ = ?MA+
2) 인부(조적공) : 0.028 인 * 116,217 = 3,254.0 |  | 3254 |  | 3254 | TOT("L017") |  |  | '2) 인부(조적공) :' 0.028'인' * ~L017~ = ?LA+
소 계 | 52.5 | 3254 |  | 3306.5 |  |  |  | > '소 계'
계 | 2347.5 | 3254 |  | 5601.5 |  |  |  | >>'계'
전체 합계 | 2347 | 3254 | 0 | 5601
#. 261산근 스페이셔 설치 ¦ (슬라브및기초:몰탈블럭)¦M2 | 630 | 0 | 0 | 630 |  | YB000100 |  | 1
[7 empty] | 10 | F
1.재 료 비 | [7 empty] | '1.재 료 비'
스페이서 : 8.0 EA/M2 * 75 = 600.0 | 600 |  |  | 600 | TOT("M1143057") |  |  | '스페이서 :'8.0'EA/M2' * ~M1143057~ = ?MA+
2.설 치 비(재료비의 5%) | [7 empty] | '2.설 치 비(재료비의 5%)'
600 * 0.05 = 30.0 | 30 |  |  | 30 |  |  |  | MA() * 0.05 = ?mA+
계 : | 630 |  |  | 630 |  |  |  | >' 계 :'
전체 합계 | 630 | 0 | 0 | 630
#. 262산근 스페이셔 설치 ¦ (벽체용:스페이셔)¦M2 | 2856 | 0 | 0 | 2856 |  | YB000090 |  | 1
[7 empty] | 10 | F
1.재 료 비 | [7 empty] | '1.재 료 비 '
스페이서 : 16.0 EA/M2 * 170 = 2,720.0 | 2720 |  |  | 2720 | TOT("M1143066") |  |  | '스페이서 :'16.0'EA/M2' * ~M1143066~ = ?MA+
2.설 치 비(재료비의 5%) | [7 empty] | '2.설 치 비(재료비의 5%)'
2,720 * 0.05 = 136.0 | 136 |  |  | 136 |  |  |  | MA() * 0.05 = ?mA+
계 : | 2856 |  |  | 2856 |  |  |  | >'계 :'
전체 합계 | 2856 | 0 | 0 | 2856
#. 263산근 다웰바 설치 ¦ (D32x1000)¦ea | 5837 | 12766 | 19 | 18622 |  | Y453001 |  | 1
[7 empty] | 10 | F
이형철근 D=32 (M/M) L=1000(MM/EA) | [7 empty] | '이형철근 D=32 (M/M) L=1000(MM/EA)'
1. 재료비 | [7 empty] | '1.' 재료비
A =1.0 M * 6.31 KG/M =6.31 | [7 empty] | A =1.0'M' * 6.31'KG/M'=?
6.31 * 791,409.091/1000 =4,993.7 | 4993.7 |  |  | 4993.7 | TOT("M0012009") |  |  | {A} * ~M0012009~/1000 =?MA+
2. 철근가공조립(간단) | [7 empty] | '2.' 철근가공조립(간단)
6.31 KG /1000 * 420,599 = 2,653.8 | 40.3 | 2594 | 19.5 | 2653.8 | TOT("SD00601") |  |  | {A}'KG'/1000 * ~SD00601~ = ?[]+
3.다웰캡 설치(P.V.C PIPE D=35 m/m) | [7 empty] | '3.다웰캡 설치(P.V.C PIPE D=35 m/m)'
0.45 M * 1,467.5*1.04 = 686.7 | 686.7 |  |  | 686.7 | TOT("M5369813") |  |  | 0.45'M'* ~M5369813~*1.04 = ?MA+
소 계 | 5720.7 | 2594 | 19.5 | 8334.2 |  |  |  | >'소 계'
4. 설치비 | [7 empty] | '4. 설치비'
특별인부 : 0.1 인 * 97,951 = 9,795.1 |  | 9795.1 |  | 9795.1 | TOT("L084") |  |  | '특별인부 :' 0.1 '인' * ~L084~ = ?LA+
보통인부 : 0.001 인 * 81,443 = 81.4 |  | 81.4 |  | 81.4 | TOT("L085") |  |  | '보통인부 :' 0.001'인' * ~L085~ = ?LA+
소 계 |  | 9876.5 |  | 9876.5 |  |  |  | >'소 계'
5. 녹막이페인트 (2회) | [7 empty] | 5. 녹막이페인트 (2회)
A = (3.14*0.032*2*0.45) = 0.09 m2/ea | [7 empty] | A = (3.14*0.032*2*0.45) = ?'m2/ea'
녹막이페인트 : 0.161 ℓ * 7,480* 0.09 = 108.3 | 108.3 |  |  | 108.3 | TOT("M4074003") |  |  | '녹막이페인트 :' 0.161'ℓ'* ~M4074003~* {A} = ?MA+
신 너 : 0.008 ℓ * 1,777.778 * 0.09 = 1.2 | 1.2 |  |  | 1.2 | TOT("M4092005") |  |  | '신 너 :' 0.008'ℓ'* ~M4092005~ * {A} = ?MA+
연 마 지 : 0.05 매 * 250* 0.09 = 1.1 | 1.1 |  |  | 1.1 | TOT("M8916016") |  |  | '연 마 지 :' 0.05'매' * ~M8916016~* {A} = ?MA+
도 장 공 : 0.03 인 * 109,720 * 0.09 = 296.2 |  | 296.2 |  | 296.2 | TOT("L032") |  |  | '도 장 공 :' 0.03'인'* ~L032~ * {A} = ?LA+
기구손료 (인건비의 2 %) | [7 empty] | 기구손료 (인건비의 2 %)
경 비 : 296.2 * 2/100 = 5.9 | 5.9 |  |  | 5.9 |  |  |  | '경 비 :' {LATOT} * 2/100 = ?MA+
소 계 | 116.5 | 296.2 |  | 412.7 |  |  |  | >'소 계'
계 | 5837.2 | 12766.7 | 19.5 | 18623.4 |  |  |  | >>'계'
전체 합계 | 5837 | 12766 | 19 | 18622
#. 264산근 다웰바 설치 ¦ (D29x500)¦ea | 9800 | 13370 | 26 | 23196 |  | Y4170A1 |  | 1
[7 empty] | 10 | F
1. 재료비 | [7 empty] | 1. 재료비
가) 원형철근 (D29x500mm) | [7 empty] | '가) 원형철근 (D29x500mm)'
A =0.5 M * 5.04 KG/M =2.52 | [7 empty] | A =0.5'M'* 5.04'KG/M'=?
2.52 * 791,409.091/1000 =1,994.3 | 1994.3 |  |  | 1994.3 | TOT("M0012009") |  |  | {A} * ~M0012009~/1000 =?MA+
나) D16=3870mm | [7 empty] | '나) D16=3870mm'
b =3.87 M * 1.56 KG/M =6.04 | [7 empty] | b =3.87'M'* 1.56'KG/M'=?
6.04 * 791,409.091/1000 =4,780.1 | 4780.1 |  |  | 4780.1 | TOT("M0012009") |  |  | {b} * ~M0012009~/1000 =?MA+
다) 타르 페이퍼 (t=15㎜) | [7 empty] | '다) 타르 페이퍼 (t=15㎜)'
V = (0.4*0.3)-(0.15*0.15) = 0.098 m2/ea | [7 empty] | V = (0.4*0.3)-(0.15*0.15) = {?,'9.99R'}'m2/ea'
0.098 ㎡/ea * 1,000 = 98.0 | 98 |  |  | 98 | TOT("M1629031") |  |  | {V,'9.99R'}'㎡/ea'* ~M1629031~ = ?MA+
라) STEEL PIPE (φ60㎜) | [7 empty] | '라) STEEL PIPE (φ60㎜)'
0.30 m * 2,590 * 1.05 = 815.8 | 815.8 |  |  | 815.8 | TOT("M0129027") |  |  | 0.30'm'* ~M0129027~ * 1.05 = ?MA+
마) 방진고무판 (경질,150x150x15㎜) | [7 empty] | '마) 방진고무판 (경질,150x150x15㎜) '
0.02 m2 * 24,351.204 = 487.0 | 487 |  |  | 487 | TOT("M9165112") |  |  | 0.02'm2'* ~M9165112~ = ?MA+
바) 브라운아스팔트 | [7 empty] | '바) 브라운아스팔트 '
1.1 kg * 1,400 * 1.02 = 1,570.8 | 1570.8 |  |  | 1570.8 | TOT("M3084003") |  |  | 1.1'kg'* ~M3084003~ * 1.02 = ?MA+
소 계 : | 9746 |  |  | 9746 |  |  |  | >'소 계 :'
2. 철근가공조립 (간단) [산근 #. 181 참조] | [7 empty] | '2. 철근가공조립 (간단) [산근 #.TNO("SD00601") 참조]'
1ea 당수량 : W = 0.5 m * 5.04 kg/m / 1000 = 0.0025 ton | [7 empty] | '1ea 당수량 :' W = 0.5'm'* 5.04'kg/m'/ 1000 = {?,'9.999R'}'ton'
T = 3.87 m * 1.56 kg/m / 1000 = 0.0060 ton | [7 empty] | T = 3.87'm' * 1.56'kg/m'/ 1000 = {?,'9.999R'}'ton'
재료비 : 0.0085 ton * 6,390 = 54.3 | 54.3 |  |  | 54.3 | MA("SD00601") |  |  | '재료비 :' {W+t,'9.999R'}'ton'* ~SD00601.M~ = ?MA+
노무비 : 0.0085 ton * 411,109 = 3,494.4 |  | 3494.4 |  | 3494.4 | LA("SD00601") |  |  | '노무비 :' {W+t,'9.999R'}'ton'* ~SD00601.L~ = ?LA+
경 비 : 0.0085 ton * 3,100 = 26.3 |  |  | 26.3 | 26.3 | EQ("SD00601") |  |  | '경 비 :' {W+t,'9.999R'}'ton'* ~SD00601.E~ = ?EQ+
소 계 : | 54.3 | 3494.4 | 26.3 | 3575 |  |  |  | >'소 계 :'
3. 설 치 비 | [7 empty] | 3. 설 치 비
특별인부 : 0.1 인 * 97,951 = 9,795.1 |  | 9795.1 |  | 9795.1 | TOT("L084") |  |  | '특별인부 :' 0.1'인' * ~L084~ = ?LA+
보통인부 : 0.001 인 * 81,443 = 81.4 |  | 81.4 |  | 81.4 | TOT("L085") |  |  | '보통인부 :' 0.001'인'* ~L085~ = ?LA+
소 계 : |  | 9876.5 |  | 9876.5 |  |  |  | >'소 계 :'
계 | 9800.3 | 13370.9 | 26.3 | 23197.5 |  |  |  | >>' 계'
전체 합계 | 9800 | 13370 | 26 | 23196
#. 265산근 NOTCH 설치 ¦ ¦M | 2657 | 132 | 0 | 2789 |  | JDR00100 |  | 1
[7 empty] | 10 | F
1.알루미늄판(T= 2MM) | [7 empty] | '1.알루미늄판(T='2MM)
재료비 MAJ = 0.705 KG * 3,769.472 = 2,657.4 | 2657.4 |  |  | 2657.4 | TOT("M0414016") |  |  | '재료비 ' MAJ = 0.705 'KG' * ~M0414016~ = ?MA+
소 계 : | 2657.4 |  |  | 2657.4 |  |  |  | > '소 계 :'
2.설치비(주재료비의5%) | [7 empty] | '2.설치비(주재료비의5%)'
노무비 : MAJ * 0.05 = 132.8 |  | 132.8 |  | 132.8 |  |  |  | '노무비 :' MAJ * 0.05 = ?LA+
소 계 : |  | 132.8 |  | 132.8 |  |  |  | > '소 계 :'
계 | 2657.4 | 132.8 |  | 2790.2 |  |  |  | >>'계'
전체 합계 | 2657 | 132 | 0 | 2789
#. 266산근 쉬트방수 ¦ T=2MM¦㎡ | 11630 | 7688 | 0 | 19318 |  | JDR00010 |  | 1
[7 empty] | 10 | F
[1]=0
1.자재비 | [7 empty] | '1.자재비'
SHEET (T = 2.5MM) : 1.2 M2 * 9,500 = 11,400.0 | 11400 |  |  | 11400 | MA("M2034003") |  |  | 'SHEET (T = 2.5MM) :' 1.2 'M2' * ~M2034003.M~ = ?MA1+
소 계 : | 11400 |  |  | 11400 |  |  |  | [1]'소 계 :' = ?[]+
./-
[2]=0
2.인건비 | [7 empty] | '2.인건비'
방수공 0.06 인 * 87,417 = 5,245.0 |  | 5245 |  | 5245 | TOT("L021") |  |  | '방수공 ' 0.06 '인' * ~L021~ = ?LA2+
인 부 0.03 인 * 81,443 = 2,443.2 |  | 2443.2 |  | 2443.2 | TOT("L085") |  |  | '인 부 ' 0.03 '인' * ~L085~ = ?LA2+
소 계 : |  | 7688.2 |  | 7688.2 |  |  |  | [2]'소 계 :' = ?[]+
./-
[3]=0
3.공구손료:(인건비의3%) | [7 empty] | '3.공구손료:(인건비의3%)'
경 비 : 7,688.2 * 0.03 = 230.6 | 230.6 |  |  | 230.6 |  |  |  | '경 비 :' {LATOT} * 0.03 = ?MA3+
소 계 : | 230.6 |  |  | 230.6 |  |  |  | [3]'소 계 :' = ?[]+
./-
계 | 11630.6 | 7688.2 |  | 19318.8 |  |  |  | > '계'
전체 합계 | 11630 | 7688 | 0 | 19318
#. 267산근 U 형플륨관 ¦ (D=300 m/m)¦m | 427 | 2756 | 1171 | 4354 |  | SD00146 |  | 1
[7 empty] | 10 | F
1. 플륨구입 및 운반 | [7 empty] | 1. 플륨구입 및 운반
별도계상 | [7 empty] | '별도계상'
2. 관 부설비 | [7 empty] | 2. 관 부설비
1) 크레인 트럭(10 TON) | [7 empty] | '1) 크레인 트럭(10 TON)'
경 비 : 23,436 * 0.10 <HR/M> /2= 1,171.8 |  |  | 1171.8 | 1171.8 | EQ("E0021040010") |  |  | '경 비 :'~E0021040010.E~ * 0.10'<HR/M>'/2= ?EQ+
노무비 : 22,648 * 0.10 <HR/M> /2= 1,132.4 |  | 1132.4 |  | 1132.4 | LA("E0021040010") |  |  | '노무비 :'~E0021040010.L~ * 0.10'<HR/M>'/2= ?LA+
재료비 : 7,900 * 0.10 <HR/M> /2= 395.0 | 395 |  |  | 395 | MA("E0021040010") |  |  | '재료비 :'~E0021040010.M~ * 0.10'<HR/M>'/2= ?MA+
2) 노무비 | [7 empty] | 2) 노무비
특별인부: 0.010 <인/M> /2* 104,844 = 524.2 |  | 524.2 |  | 524.2 | TOT("L028") |  |  | '특별인부:'0.010 '<인/M>'/2* ~L028~ = ?LA+:LAA1
인 부: 0.027 <인/M> /2* 81,443 = 1,099.4 |  | 1099.4 |  | 1099.4 | TOT("L085") |  |  | '인 부:'0.027 '<인/M>'/2* ~L085~ = ?LA+:LAA2
소 계 | 395 | 2756 | 1171.8 | 4322.8 |  |  |  | >' 소 계 '
3. 기구손료(인력품2%) | [7 empty] | 3. 기구손료(인력품2%)
1,623.6 * 0.02 = 32.4 | 32.4 |  |  | 32.4 |  |  |  | {LAA1+LAA2} * 0.02 = ?MA+ ;ES저장비목=D¦
소 계 | 32.4 |  |  | 32.4 |  |  |  | >'소 계'
계 | 427.4 | 2756 | 1171.8 | 4355.2 |  |  |  | >>'계'
전체 합계 | 427 | 2756 | 1171 | 4354
#. 268산근 U 형플륨관 ¦ (D=400 m/m)¦M | 434 | 3397 | 1331 | 5162 | 0 | SD00147 |  | 1
U 형플륨관 | [6 empty] | 10 | F
1. U 형플륨관(D=400 m/m) | [7 empty] | '1. U 형플륨관(D=400 m/m)'
별도계상 | [7 empty] | '별도계상'
2. 설치비 | [7 empty] | '2. 설치비'
가) 인 건 비 | [7 empty] | '가) 인 건 비'
특별인부 0.014 인 /2*97,951 =685.6 |  | 685.6 |  | 685.6 | TOT("L084") |  |  | '특별인부' 0.014'인'/2*~L084~ =?LA+:LAA
보통인부 0.036 인 /2*81,443 =1,465.9 |  | 1465.9 |  | 1465.9 | TOT("L085") |  |  | '보통인부' 0.036'인'/2*~L085~ =?LA+:LAA+
공구손료(인건비의 2 %) | [7 empty] | '공구손료(인건비의 2 %)'
(LAA) * 0.02 % =43.0 |  |  | 43 | 43 |  |  |  | (LAA) * 0.02'%'=?EQ+
나) 트럭크레인(10 Ton) | [7 empty] | '나) 트럭크레인(10 Ton)'
경 비 0.110 Hr /2*23,436 =1,288.9 |  |  | 1288.9 | 1288.9 | EQ("E0021040010") |  |  | '경 비' 0.110'Hr'/2*~E0021040010.E~ =?EQ+
노무비 0.110 Hr /2*22,648 =1,245.6 |  | 1245.6 |  | 1245.6 | LA("E0021040010") |  |  | '노무비' 0.110'Hr'/2*~E0021040010.L~ =?LA+
재료비 0.110 Hr /2*7,900 =434.5 | 434.5 |  |  | 434.5 | MA("E0021040010") |  |  | '재료비' 0.110'Hr'/2*~E0021040010.M~ =?MA+
소 계 | 434.5 | 3397.1 | 1331.9 | 5163.5 |  |  |  | >'소 계'
계 | 434.5 | 3397.1 | 1331.9 | 5163.5 |  |  |  | >>'계'
전체 합계 | 434 | 3397 | 1331 | 5162
#. 269산근 U 형플륨관 ¦ (D=500 m/m)¦M | 474 | 4333 | 1465 | 6272 | 0 | SD00148 |  | 1
U 형플륨관 | [6 empty] | 10 | F
1. U 형플륨관(D=500 m/m) | [7 empty] | '1. U 형플륨관(D=500 m/m)'
2. 설치비 | [7 empty] | '2. 설치비'
가) 인 건 비 | [7 empty] | '가) 인 건 비'
특별인부 0.020 인 /2*97,951 =979.5 |  | 979.5 |  | 979.5 | TOT("L084") |  |  | '특별인부' 0.020'인'/2*~L084~ =?LA+:LAA
보통인부 0.049 인 /2*81,443 =1,995.3 |  | 1995.3 |  | 1995.3 | TOT("L085") |  |  | '보통인부' 0.049'인'/2*~L085~ =?LA+:LAA+
공구손료(인건비의 2%) | [7 empty] | '공구손료(인건비의 2%)'
(LAA) * 0.02 =59.4 |  |  | 59.4 | 59.4 |  |  |  | (LAA) * 0.02 =?EQ+
나) 트럭크레인(10 Ton) | [7 empty] | '나) 트럭크레인(10 Ton)'
경 비 0.120 Hr /2*23,436 =1,406.1 |  |  | 1406.1 | 1406.1 | EQ("E0021040010") |  |  | '경 비' 0.120'Hr'/2*~E0021040010.E~ =?EQ+
노무비 0.120 Hr /2*22,648 =1,358.8 |  | 1358.8 |  | 1358.8 | LA("E0021040010") |  |  | '노무비' 0.120'Hr'/2*~E0021040010.L~ =?LA+
재료비 0.120 Hr /2*7,900 =474.0 | 474 |  |  | 474 | MA("E0021040010") |  |  | '재료비' 0.120'Hr'/2*~E0021040010.M~ =?MA+
소 계 | 474 | 4333.6 | 1465.5 | 6273.1 |  |  |  | >'소 계'
계 | 474 | 4333.6 | 1465.5 | 6273.1 |  |  |  | >>'계'
전체 합계 | 474 | 4333 | 1465 | 6272
#. 270산근 U 형플륨관 ¦ (D=1000 m/m)¦M | 632 | 7557 | 1989 | 10178 |  | SD00149 |  | 1
U 형플륨관 | [6 empty] | 10 | F
개당 중량: 940 Kg/본 | [7 empty] | '개당 중량: 940 Kg/본'
1. U 형플륨관(D=1000 m/m) | [7 empty] | '1. U 형플륨관(D=1000 m/m)'
별 도 계 산 | [7 empty] | 별 도 계 산
2. 설치비 | [7 empty] | '2. 설치비'
가) 인 건 비 | [7 empty] | '가) 인 건 비'
특별인부 0.040 인 /2*97,951 =1,959.0 |  | 1959 |  | 1959 | TOT("L084") |  |  | '특별인부' 0.040'인'/2*~L084~ =?LA+:LAA
보통인부 0.093 인 /2*81,443 =3,787.0 |  | 3787 |  | 3787 | TOT("L085") |  |  | '보통인부' 0.093'인'/2*~L085~ =?LA+:LAA+
공구손료(인건비의 2%) | [7 empty] | '공구손료(인건비의 2%)'
LAA * 0.02 % =114.9 |  |  | 114.9 | 114.9 |  |  |  | LAA * 0.02'%'=?EQ+
나) 트럭크레인(10 Ton) | [7 empty] | '나) 트럭크레인(10 Ton)'
경 비 0.160 Hr /2*23,436 =1,874.8 |  |  | 1874.8 | 1874.8 | EQ("E0021040010") |  |  | '경 비' 0.160'Hr'/2*~E0021040010.E~ =?EQ+
노무비 0.160 Hr /2*22,648 =1,811.8 |  | 1811.8 |  | 1811.8 | LA("E0021040010") |  |  | '노무비' 0.160'Hr'/2*~E0021040010.L~ =?LA+
재료비 0.160 Hr /2*7,900 =632.0 | 632 |  |  | 632 | MA("E0021040010") |  |  | '재료비' 0.160'Hr'/2*~E0021040010.M~ =?MA+
소 계 | 632 | 7557.8 | 1989.7 | 10179.5 |  |  |  | >'소 계'
계 | 632 | 7557.8 | 1989.7 | 10179.5 |  |  |  | >>'계'
전체 합계 | 632 | 7557 | 1989 | 10178
#. 271산근 U형플륨관부설 ¦ 50∼150kg미만¦m | 395 | 2721 | 1203 | 4319 |  | SD00194 |  | 1
[7 empty] | 10 | F
<품셈 6-8-1> | [7 empty] | <품셈 6-8-1>
1. 플륨관 : 1.0 M - 별 산 - | [7 empty] | 1. 플륨관 : 1.0 M - 별 산 -
2. 인건비 | [7 empty] | 2. 인건비
특별인부 : (0.010 인 /2.0 m ) * 97,951 =489.7 |  | 489.7 |  | 489.7 | TOT("L084") |  |  | '특별인부 :'(0.010'인'/2.0'm') * ~L084~ =?la+
보통인부 : (0.027 인 /2.0 m ) * 81,443 =1,099.4 |  | 1099.4 |  | 1099.4 | TOT("L085") |  |  | '보통인부 :'(0.027'인'/2.0'm') * ~L085~ =?la+
|  | 1589.1 |  | 1589.1 |  |  |  | >
3. 기구손료 및 이음몰탈(노력비의 2%) | [7 empty] | 3. 기구손료 및 이음몰탈(노력비의 2%)
1,589.1 * 0.02 =31.7 |  |  | 31.7 | 31.7 |  |  |  | la() * 0.02 =?eq+
|  |  | 31.7 | 31.7 |  |  |  | >
4. 기계경비(트럭크레인 10ton) | [7 empty] | 4. 기계경비(트럭크레인 10ton)
.E=0.10
노무비: (0.1/2.0 m )*22,648 = 1,132.4 |  | 1132.4 |  | 1132.4 | LA("E0021040010") |  |  | '노무비:'({E}/2.0'm')*~E0021040010.l~ = ?la+
경 비: (0.1/2.0 m )*23,436 = 1,171.8 |  |  | 1171.8 | 1171.8 | EQ("E0021040010") |  |  | '경 비:'({E}/2.0'm')*~E0021040010.E~ = ?EQ+
재료비: (0.1/2.0 m )*7,900 = 395.0 | 395 |  |  | 395 | MA("E0021040010") |  |  | '재료비:'({E}/2.0'm')*~E0021040010.m~ = ?ma+
| 395 | 1132.4 | 1171.8 | 2699.2 |  |  |  | >
| 395 | 2721.5 | 1203.5 | 4320 |  |  |  | >>
전체 합계 | 395 | 2721 | 1203 | 4319
#. 272산근 U형플륨관부설 ¦ 150∼300kg미만¦m | 434 | 3397 | 1331 | 5162 |  | SD00195 |  | 1
[7 empty] | 10 | F
<품셈 6-8-1> | [7 empty] | <품셈 6-8-1>
1. 플륨관 : 1.0 M - 별 산 - | [7 empty] | 1. 플륨관 : 1.0 M - 별 산 -
2. 인건비 | [7 empty] | 2. 인건비
특별인부 : (0.014 인 /2.0 m )* 97,951 =685.6 |  | 685.6 |  | 685.6 | TOT("L084") |  |  | '특별인부 :'(0.014'인'/2.0'm')* ~L084~ =?la+
보통인부 : (0.036 인 /2.0 m )* 81,443 =1,465.9 |  | 1465.9 |  | 1465.9 | TOT("L085") |  |  | '보통인부 :'(0.036'인'/2.0'm')* ~L085~ =?la+
|  | 2151.5 |  | 2151.5 |  |  |  | >
3. 기구손료 및 이음몰탈(노력비의 2%) | [7 empty] | 3. 기구손료 및 이음몰탈(노력비의 2%)
2,151.5 * 0.02 =43.0 |  |  | 43 | 43 |  |  |  | la() * 0.02 =?eq+
|  |  | 43 | 43 |  |  |  | >
4. 기계경비(트럭크레인 10ton) | [7 empty] | 4. 기계경비(트럭크레인 10ton)
.E=0.11
노무비: (0.11/2.0 m )*22,648 = 1,245.6 |  | 1245.6 |  | 1245.6 | LA("E0021040010") |  |  | '노무비:'({E}/2.0'm')*~E0021040010.l~ = ?la+
경 비: (0.11/2.0 m )*23,436 = 1,288.9 |  |  | 1288.9 | 1288.9 | EQ("E0021040010") |  |  | '경 비:'({E}/2.0'm')*~E0021040010.E~ = ?EQ+
재료비: (0.11/2.0 m )*7,900 = 434.5 | 434.5 |  |  | 434.5 | MA("E0021040010") |  |  | '재료비:'({E}/2.0'm')*~E0021040010.m~ = ?ma+
| 434.5 | 1245.6 | 1288.9 | 2969 |  |  |  | >
| 434.5 | 3397.1 | 1331.9 | 5163.5 |  |  |  | >>
전체 합계 | 434 | 3397 | 1331 | 5162
#. 273산근 U형플륨관부설 ¦ 500∼700kg미만¦m | 553 | 5513 | 1719 | 7785 |  | SD00197 |  | 1
[7 empty] | 10 | F
<품셈 6-8-1> | [7 empty] | <품셈 6-8-1>
1. 플륨관 : 1.0 M - 별 산 - | [7 empty] | 1. 플륨관 : 1.0 M - 별 산 -
2. 인건비 | [7 empty] | 2. 인건비
특별인부 : (0.027 인 /2.0 m )* 97,951 =1,322.3 |  | 1322.3 |  | 1322.3 | TOT("L084") |  |  | '특별인부 :'(0.027'인'/2.0'm')* ~L084~ =?la+
보통인부 : (0.064 인 /2.0 m )* 81,443 =2,606.1 |  | 2606.1 |  | 2606.1 | TOT("L085") |  |  | '보통인부 :'(0.064'인'/2.0'm')* ~L085~ =?la+
|  | 3928.4 |  | 3928.4 |  |  |  | >
3. 기구손료 및 이음몰탈(노력비의 2%) | [7 empty] | 3. 기구손료 및 이음몰탈(노력비의 2%)
3,928.4 * 0.02 =78.5 |  |  | 78.5 | 78.5 |  |  |  | la() * 0.02 =?eq+
|  |  | 78.5 | 78.5 |  |  |  | >
4. 기계경비(트럭크레인 10ton) | [7 empty] | 4. 기계경비(트럭크레인 10ton)
.E=0.14
노무비: (0.14/2.0 m )*22,648 = 1,585.3 |  | 1585.3 |  | 1585.3 | LA("E0021040010") |  |  | '노무비:'({E}/2.0'm')*~E0021040010.l~ = ?la+
경 비: (0.14/2.0 m )*23,436 = 1,640.5 |  |  | 1640.5 | 1640.5 | EQ("E0021040010") |  |  | '경 비:'({E}/2.0'm')*~E0021040010.E~ = ?EQ+
재료비: (0.14/2.0 m )*7,900 = 553.0 | 553 |  |  | 553 | MA("E0021040010") |  |  | '재료비:'({E}/2.0'm')*~E0021040010.m~ = ?ma+
| 553 | 1585.3 | 1640.5 | 3778.8 |  |  |  | >
| 553 | 5513.7 | 1719 | 7785.7 |  |  |  | >>
전체 합계 | 553 | 5513 | 1719 | 7785
#. 274산근 U형플륨관부설 ¦ 700∼900kg미만¦m | 592 | 6531 | 1854 | 8977 |  | SD00198 |  | 1
[7 empty] | 10 | F
<품셈 6-8-1> | [7 empty] | <품셈 6-8-1>
1. 플륨관 : 1.0 M - 별 산 - | [7 empty] | 1. 플륨관 : 1.0 M - 별 산 -
2. 인건비 | [7 empty] | 2. 인건비
특별인부 : (0.033 인 /2.0 m )* 97,951 =1,616.1 |  | 1616.1 |  | 1616.1 | TOT("L084") |  |  | '특별인부 :'(0.033'인'/2.0'm')* ~L084~ =?la+
보통인부 : (0.079 인 /2.0 m )* 81,443 =3,216.9 |  | 3216.9 |  | 3216.9 | TOT("L085") |  |  | '보통인부 :'(0.079'인'/2.0'm')* ~L085~ =?la+
|  | 4833 |  | 4833 |  |  |  | >
3. 기구손료 및 이음몰탈(노력비의 2%) | [7 empty] | 3. 기구손료 및 이음몰탈(노력비의 2%)
4,833 * 0.02 =96.6 |  |  | 96.6 | 96.6 |  |  |  | la() * 0.02 =?eq+
|  |  | 96.6 | 96.6 |  |  |  | >
4. 기계경비(트럭크레인 10ton) | [7 empty] | 4. 기계경비(트럭크레인 10ton)
.E=0.15
노무비: (0.15/2.0 m )*22,648 = 1,698.6 |  | 1698.6 |  | 1698.6 | LA("E0021040010") |  |  | '노무비:'({E}/2.0'm')*~E0021040010.l~ = ?la+
경 비: (0.15/2.0 m )*23,436 = 1,757.7 |  |  | 1757.7 | 1757.7 | EQ("E0021040010") |  |  | '경 비:'({E}/2.0'm')*~E0021040010.E~ = ?EQ+
재료비: (0.15/2.0 m )*7,900 = 592.5 | 592.5 |  |  | 592.5 | MA("E0021040010") |  |  | '재료비:'({E}/2.0'm')*~E0021040010.m~ = ?ma+
| 592.5 | 1698.6 | 1757.7 | 4048.8 |  |  |  | >
| 592.5 | 6531.6 | 1854.3 | 8978.4 |  |  |  | >>
전체 합계 | 592 | 6531 | 1854 | 8977
#. 275산근 철근가공/공장,현장/조립 ¦ (간 단)¦Ton | 6390 | 279792 | 14713 | 300895 | 0 | SD00606 |  | 1
철근가공/공장 | [6 empty] | 10 | F
1. 철 근(구입및운반) | [7 empty] | '1. 철 근(구입및운반)'
별 도 계 산 | [7 empty] | 별 도 계 산
2. 철근가공 | [7 empty] | '2. 철근가공'
철 근 공 0.18 인 * 118,264 =21,287.5 |  | 21287.5 |  | 21287.5 | TOT("L008") |  |  | '철 근 공' 0.18'인'* ~L008~ =?LA+
보통인부 0.03 인 * 81,443 =2,443.2 |  | 2443.2 |  | 2443.2 | TOT("L085") |  |  | '보통인부' 0.03'인'* ~L085~ =?LA+
3 공장관리비(노무비의 60 %) | [7 empty] | '3 공장관리비(노무비의 60 %)'
23,730.7 * 0.6 % =14,238.4 |  |  | 14238.4 | 14238.4 |  |  |  | {LATOT} * 0.6'%'=?EQ+
소 계 |  | 23730.7 | 14238.4 | 37969.1 |  |  |  | >'소 계'
4. 기구손료(인력품의 2%) | [7 empty] | '4. 기구손료(인력품의 2%)'
23,730.7 * 0.02 =474.6 |  |  | 474.6 | 474.6 |  |  |  | LA() * 0.02 =?EQ+
소 계 |  |  | 474.6 | 474.6 |  |  |  | >'소 계'
3. 철근조립 | [7 empty] | '3. 철근조립'
철 근 공 1.69 인 * 118,264 =199,866.1 |  | 199866.1 |  | 199866.1 | TOT("L008") |  |  | '철 근 공' 1.69'인'* ~L008~ =?LA+
보통인부 0.69 인 * 81,443 =56,195.6 |  | 56195.6 |  | 56195.6 | TOT("L085") |  |  | '보통인부' 0.69'인'* ~L085~ =?LA+
결속선(#20-0.9 mm) | [7 empty] | '결속선(#20-0.9 mm)'
5.0 Kg * 1,278 =6,390.0 | 6390 |  |  | 6390 | TOT("M0147012") |  |  | 5.0'Kg'* ~M0147012~ =?MA+
소 계 | 6390 | 256061.7 |  | 262451.7 |  |  |  | >'소 계'
계 | 6390 | 279792.4 | 14713 | 300895.4 |  |  |  | >>'계'
전체 합계 | 6390 | 279792 | 14713 | 300895
#. 276산근 철근가공/공장,현장/조립 ¦ (보 통)¦Ton | 8307 | 308331 | 18379 | 335017 | 0 | SD00605 |  | 1
철근가공/공장 | [6 empty] | 10 | F
1. 철 근(구입및운반) | [7 empty] | '1. 철 근(구입및운반)'
별 도 계 산 | [7 empty] | 별 도 계 산
2. 철근가공 | [7 empty] | '2. 철근가공'
철 근 공 0.23 인 * 118,264 =27,200.7 |  | 27200.7 |  | 27200.7 | TOT("L008") |  |  | '철 근 공' 0.23'인'* ~L008~ =?LA+
보통인부 0.03 인 * 81,443 =2,443.2 |  | 2443.2 |  | 2443.2 | TOT("L085") |  |  | '보통인부' 0.03'인'* ~L085~ =?LA+
3 공장관리비(노무비의 60 %) | [7 empty] | '3 공장관리비(노무비의 60 %)'
29,643.9 * 0.6 % =17,786.3 |  |  | 17786.3 | 17786.3 |  |  |  | {LATOT} * 0.6'%'=?EQ+
소 계 |  | 29643.9 | 17786.3 | 47430.2 |  |  |  | >'소 계'
4. 기구손료(인력품의 2%) | [7 empty] | '4. 기구손료(인력품의 2%)'
29,643.9 * 0.02 =592.8 |  |  | 592.8 | 592.8 |  |  |  | LA() * 0.02 =?EQ+
소 계 |  |  | 592.8 | 592.8 |  |  |  | >'소 계'
3. 철근조립 | [7 empty] | '3. 철근조립'
철 근 공 1.84 인 * 118,264 =217,605.7 |  | 217605.7 |  | 217605.7 | TOT("L008") |  |  | '철 근 공' 1.84'인'* ~L008~ =?LA+
보통인부 0.75 인 * 81,443 =61,082.2 |  | 61082.2 |  | 61082.2 | TOT("L085") |  |  | '보통인부' 0.75'인'* ~L085~ =?LA+
결속선(#20-0.9 mm) | [7 empty] | '결속선(#20-0.9 mm)'
6.5 Kg * 1,278 =8,307.0 | 8307 |  |  | 8307 | TOT("M0147012") |  |  | 6.5'Kg'* ~M0147012~ =?MA+
소 계 | 8307 | 278687.9 |  | 286994.9 |  |  |  | >'소 계'
계 | 8307 | 308331.8 | 18379.1 | 335017.9 |  |  |  | >>'계'
전체 합계 | 8307 | 308331 | 18379 | 335017
#. 277산근 철근가공/공장,현장/조립 ¦ (복 잡)¦Ton | 10224 | 330958 | 24016 | 365198 | 0 | SD00604 |  | 1
철근가공/공장 | [6 empty] | 10 | F
1. 철 근(구입및운반) | [7 empty] | '1. 철 근(구입및운반)'
별 도 계 산 | [7 empty] | 별 도 계 산
2. 철근공장가공 | [7 empty] | '2. 철근공장가공'
철 근 공 0.30 인 * 118,264 =35,479.2 |  | 35479.2 |  | 35479.2 | TOT("L008") |  |  | '철 근 공' 0.30'인'* ~L008~ =?LA+
보통인부 0.04 인 * 81,443 =3,257.7 |  | 3257.7 |  | 3257.7 | TOT("L085") |  |  | '보통인부' 0.04'인'* ~L085~ =?LA+
3 공장관리비(노무비의 60 %) | [7 empty] | '3 공장관리비(노무비의 60 %)'
38,736.9 * 0.6 % =23,242.1 |  |  | 23242.1 | 23242.1 |  |  |  | {LATOT} * 0.6'%'=?EQ+
소 계 |  | 38736.9 | 23242.1 | 61979 |  |  |  | >'소 계'
4. 기구손료(인력품의 2%) | [7 empty] | '4. 기구손료(인력품의 2%)'
38,736.9 * 0.02 =774.7 |  |  | 774.7 | 774.7 |  |  |  | LA() * 0.02 =?EQ+
소 계 |  |  | 774.7 | 774.7 |  |  |  | >'소 계'
5. 철근조립 | [7 empty] | '5. 철근조립'
철 근 공 1.92 인 * 118,264 =227,066.8 |  | 227066.8 |  | 227066.8 | TOT("L008") |  |  | '철 근 공' 1.92'인'* ~L008~ =?LA+
보통인부 0.80 인 * 81,443 =65,154.4 |  | 65154.4 |  | 65154.4 | TOT("L085") |  |  | '보통인부' 0.80'인'* ~L085~ =?LA+
결속선(#20-0.9 mm) | [7 empty] | '결속선(#20-0.9 mm)'
8.0 Kg * 1,278 =10,224.0 | 10224 |  |  | 10224 | TOT("M0147012") |  |  | 8.0'Kg'* ~M0147012~ =?MA+
소 계 | 10224 | 292221.2 |  | 302445.2 |  |  |  | >'소 계'
계 | 10224 | 330958.1 | 24016.8 | 365198.9 |  |  |  | >>'계'
전체 합계 | 10224 | 330958 | 24016 | 365198
#. 278산근 철근가공/공장,현장/조립 ¦ (매우복잡)¦Ton | 10224 | 372952 | 30892 | 414068 | 0 | SD00607 |  | 1
철근가공/공장 | [6 empty] | 10 | F
1. 철 근(구입및운반) | [7 empty] | '1. 철 근(구입및운반)'
별 도 계 산 | [7 empty] | 별 도 계 산
2. 철근가공 | [7 empty] | '2. 철근가공'
철 근 공 0.38 인 * 118,264 =44,940.3 |  | 44940.3 |  | 44940.3 | TOT("L008") |  |  | '철 근 공' 0.38'인'* ~L008~ =?LA+
보통인부 0.06 인 * 81,443 =4,886.5 |  | 4886.5 |  | 4886.5 | TOT("L085") |  |  | '보통인부' 0.06'인'* ~L085~ =?LA+
3 공장관리비(노무비의 60 %) | [7 empty] | '3 공장관리비(노무비의 60 %)'
49,826.8 * 0.6 % =29,896.0 |  |  | 29896 | 29896 |  |  |  | {LATOT} * 0.6'%'=?EQ+
소 계 |  | 49826.8 | 29896 | 79722.8 |  |  |  | >'소 계'
4. 기구손료(인력품의 2%) | [7 empty] | '4. 기구손료(인력품의 2%)'
49,826.8 * 0.02 =996.5 |  |  | 996.5 | 996.5 |  |  |  | LA() * 0.02 =?EQ+
소 계 |  |  | 996.5 | 996.5 |  |  |  | >'소 계'
3. 철근조립 | [7 empty] | '3. 철근조립'
철 근 공 2.14 인 * 118,264 =253,084.9 |  | 253084.9 |  | 253084.9 | TOT("L008") |  |  | '철 근 공' 2.14'인'* ~L008~ =?LA+
보통인부 0.86 인 * 81,443 =70,040.9 |  | 70040.9 |  | 70040.9 | TOT("L085") |  |  | '보통인부' 0.86'인'* ~L085~ =?LA+
결속선(#20-0.9 mm) | [7 empty] | '결속선(#20-0.9 mm)'
8.0 Kg * 1,278 =10,224.0 | 10224 |  |  | 10224 | TOT("M0147012") |  |  | 8.0'Kg'* ~M0147012~ =?MA+
소 계 | 10224 | 323125.8 |  | 333349.8 |  |  |  | >'소 계'
계 | 10224 | 372952.6 | 30892.5 | 414069.1 |  |  |  | >>'계'
전체 합계 | 10224 | 372952 | 30892 | 414068
#. 279산근 구조물터파기(육상토사) ¦ 0-4M¦M3 | 396 | 3070 | 355 | 3821 |  | Y301A01 |  | 1
[7 empty] | 10 | F
1.인력터파기(10%) | [7 empty] | '1.인력터파기(10%)'
보통인부: (0.20+0.27+0.34+0.41)/4*81,443*0.10 = 2,484.0 |  | 2484 |  | 2484 | TOT("L085") |  |  | '보통인부:'(0.20+0.27+0.34+0.41)/4*~L085~*0.10 = ?LA
작업반장: (0.20+0.27+0.34+0.41)/4*106,156*1/20*0.10 = 161.8 |  | 161.8 |  | 161.8 | TOT("L081") |  |  | '작업반장:'(0.20+0.27+0.34+0.41)/4*~L081~*1/20*0.10 = ?LA+
소 계 |  | 2645.8 |  | 2645.8 |  |  |  | >'소 계'
2.기계터파기(굴삭기 0.7 M3)(90%) | [7 empty] | '2.기계터파기(굴삭기 0.7 M3)(90%)'
Q1=0.7, K=0.9, F=1/1.3=0.77, E=(0.6-0.05)=0.55 | [7 empty] | Q1=0.7, K=0.9, F=1/1.3=?, E=(0.6-0.05)=?
CM= 20 SEC (135 DEGREE) | [7 empty] | CM= 20'SEC (135 DEGREE)'
Q = 3600*Q1*K*F*E / CM = 48.02 <M3/HR> | [7 empty] | Q = 3600*Q1*K*F*E / CM = ?'<M3/HR>'
경 비 : 18,961/48.02*0.90 = 355.3 |  |  | 355.3 | 355.3 | EQ("E0002010070") |  |  | '경 비 :'~E0002010070.E~/{Q}*0.90 = ?EQ+
노무비 : 22,648/48.02*0.90 = 424.4 |  | 424.4 |  | 424.4 | LA("E0002010070") |  |  | '노무비 :'~E0002010070.L~/{Q}*0.90 = ?LA+
재료비 : 21,170/48.02*0.90 = 396.7 | 396.7 |  |  | 396.7 | MA("E0002010070") |  |  | '재료비 :'~E0002010070.M~/{Q}*0.90 = ?MA+
소 계 | 396.7 | 424.4 | 355.3 | 1176.4 |  |  |  | >'소 계 '
합 계 | 396.7 | 3070.2 | 355.3 | 3822.2 |  |  |  | >>'합 계'
전체 합계 | 396 | 3070 | 355 | 3821
#. 280산근 되메우기및다짐 ¦ 기계100%¦㎥ | 667 | 4341 | 429 | 5437 |  | SD00052 |  | 1
[7 empty] | 10 | F
1. 기 계 (M%) : 백호 0.7 ㎥ | [7 empty] | 1. 기 계 (M%) : 백호 0.7 ㎥
q1 = 0.7, K = 0.9 , f = 0.9/1.30 = 0.69 | [7 empty] | q1 = 0.7, K = 0.9 , f = 0.9/1.30 = ?
E = 0.65, Cm = 18 <sec> (90도) | [7 empty] | E = 0.65, Cm = 18'<sec> (90도)'
Q = 3600 * 0.7 * 0.9 * 0.69 * 0.65 / 18 = 56.51 ㎥/Hr | [7 empty] | Q = 3600 * {q1} * {K} * {f} * {E} / {Cm} = ?'㎥/Hr'
노 무 비 : 22,648 / 56.51 = 400.7 |  | 400.7 |  | 400.7 | LA("E0002010070") |  |  | '노 무 비 : '~E0002010070.L~ / {Q} = ?LA+
재 료 비 : 21,170 / 56.51 = 374.6 | 374.6 |  |  | 374.6 | MA("E0002010070") |  |  | '재 료 비 : '~E0002010070.M~ / {Q} = ?MA+
경 비 : 18,961 / 56.51 = 335.5 |  |  | 335.5 | 335.5 | EQ("E0002010070") |  |  | '경 비 : '~E0002010070.E~ / {Q} = ?EQ+
소 계 | 374.6 | 400.7 | 335.5 | 1110.8 |  |  |  | >'소 계'
2. 다 짐 (램머 80 ㎏) | [7 empty] | 2. 다 짐 (램머 80 ㎏)
A = 0.28 * 0.33 = 0.0924 <㎡> , f=1.0 | [7 empty] | A = 0.28 * 0.33 = {?,'9.9999'}'<㎡>', f=1.0
N = 36000 회/Hr , E = 0.5 , H = 0.15 , P = 57 회 | [7 empty] | N = 36000'회/Hr', E = 0.5 , H = 0.15 , P = 57'회'
Q = 0.0924 * 36,000 * 0.15 * 1 * 0.5 / 57 = 4.38 ㎥/Hr | [7 empty] | Q = {A} * {N} * {H} * {f} * {E} / {P} = ?'㎥/Hr'
노 무 비 : 17,260 / 4.38 = 3,940.6 |  | 3940.6 |  | 3940.6 | LA("E0016300080") |  |  | '노 무 비 : '~E0016300080.L~ / {Q} = ?LA+
재 료 비 : 1,285 / 4.38 = 293.3 | 293.3 |  |  | 293.3 | MA("E0016300080") |  |  | '재 료 비 : '~E0016300080.M~ / {Q} = ?MA+
경 비 : 412 / 4.38 = 94.0 |  |  | 94 | 94 | EQ("E0016300080") |  |  | '경 비 : '~E0016300080.E~ / {Q} = ?EQ+
소 계 | 293.3 | 3940.6 | 94 | 4327.9 |  |  |  | >'소 계'
계 | 667.9 | 4341.3 | 429.5 | 5438.7 |  |  |  | >>'계'
전체 합계 | 667 | 4341 | 429 | 5437
#. 281산근 물 푸 기 ¦ ¦Hr | 2775 | 2818 | 593 | 6186 | 0 | SD00150 |  | 1
물 푸 기 | [6 empty] | 10 | F
1. 기계 사용료 | [7 empty] | '1. 기계 사용료'
양 수 기 (150 m/m) 244 * 1 Hr =244.0 |  |  | 244 | 244 | TOT("E0077300150") |  |  | '양 수 기 (150 m/m)' ~E0077300150~ * 1'Hr'=?[]+
디젤엔진 (11.19 kW) 3,033 * 1 Hr =3,033.0 | 2775 |  | 258 | 3033 | TOT("E0078120015") |  |  | '디젤엔진 (11.19 kW)' ~E0078120015~ * 1'Hr'=?[]+
호 스 (150m/mx6m) 91 * 1 Hr =91.0 |  |  | 91 | 91 | TOT("EX00050") |  |  | '호 스 (150m/mx6m)' ~EX00050~ * 1'Hr'=?[]+
소 계 | 2775 |  | 593 | 3368 |  |  |  | >'소 계'
2. 운반및설치(목도운반) | [7 empty] | '2. 운반및설치(목도운반)'
V=2000 , L=30 , t=25 | [7 empty] | V=2000 , L=30 , t=25
Cm=L/V*2*60+t=26.80 분 | [7 empty] | Cm=L/V*2*60+t=?'분'
4 인 *94,666*(Cm/450)/8 =2,818.9 |  | 2818.9 |  | 2818.9 | TOT("L082") |  |  | 4'인'*~L082~*(Cm/450)/8 =?LA+
소 계 |  | 2818.9 |  | 2818.9 |  |  |  | >'소 계'
계 | 2775 | 2818.9 | 593 | 6186.9 |  |  |  | >>'계'
전체 합계 | 2775 | 2818 | 593 | 6186
#. 282산근 FILLET 용접 ¦ T= 6 M/M 현장횡향¦M | 808 | 12904 | 279 | 13991 |  | JDR00110 |  | 1
.4-28
[7 empty] | 10 | F
1. FILLET 용접재료비 | [7 empty] | 1. FILLET 용접재료비
용 접 봉: 0.40 KG * 2,020 = 808.0 | 808 |  |  | 808 | MA("M9015005") |  |  | '용 접 봉:' 0.40'KG'* ~M9015005.M~ = ?MA+:MAB1
소요전력: 2.65 KW * 86.2 = 228.4 |  |  | 228.4 | 228.4 | EQ("GS00323") |  |  | '소요전력:' 2.65'KW' * ~GS00323.E~ = ?EQ+ ;ES저장비목=Z¦
기타기구손료 (재료비의 5 %) | [7 empty] | 기타기구손료 (재료비의 5 %)
경 비: 808 * 0.05 = 40.4 |  |  | 40.4 | 40.4 |  |  |  | '경 비:' {MAB1} * 0.05 = ?EQ+ ;ES저장비목=Z¦
소 계 | 808 |  | 268.8 | 1076.8 |  |  |  | >'소 계'
2. 인건비(현장가공 효율 30%) | [7 empty] | 2. 인건비(현장가공 효율 30%)
용 접 공: 0.026 인 / 0.3 * 118,754 = 10,292.0 |  | 10292 |  | 10292 | LA("L114") |  |  | '용 접 공:' 0.026'인'/ 0.3 * ~L114.L~ = ?LA+
특별인부: 0.008 인 / 0.3 * 97,951 = 2,612.0 |  | 2612 |  | 2612 | LA("L084") |  |  | '특별인부:' 0.008'인'/ 0.3 * ~L084.L~ = ?LA+
소 계 |  | 12904 |  | 12904 |  |  |  | >'소 계'
3. 용접기(200 AMP 교류) | [7 empty] | 3. 용접기(200 AMP 교류)
V = 0.15 M/MIN , E = 0.75 | [7 empty] | V = 0.15'M/MIN', E = 0.75
Q = V * E =0.11 M/Min | [7 empty] | Q = V * E =?'M/Min'
경 비: 72 / 60 / 0.11 = 10.9 |  |  | 10.9 | 10.9 | EQ("E0076110200") |  |  | '경 비:' ~E0076110200.E~ / 60 / {Q} = ?EQ+
소 계 |  |  | 10.9 | 10.9 |  |  |  | >'소 계'
계 | 808 | 12904 | 279.7 | 13991.7 |  |  |  | >>' 계'
전체 합계 | 808 | 12904 | 279 | 13991
#. 283산근 시공이음정리 ¦ 인력치핑¦M2 | 0 | 22528 | 675 | 23203 |  | JDR00090 |  | 1
[7 empty] | 10 | F
1. 인력치핑 | [7 empty] | '1. 인력치핑'
특 별 인 부: 0.23 <인> *97,951= 22,528.7 |  | 22528.7 |  | 22528.7 | TOT("L084") |  |  | '특 별 인 부:'0.23'<인>'*~L084~= ?LA+
소 계 |  | 22528.7 |  | 22528.7 |  |  |  | > '소 계'
2. 기구손료 (품의 3%) | [7 empty] | '2. 기구손료 (품의 3%)'
: 22,528.7*3/100 = 675.8 |  |  | 675.8 | 675.8 |  |  |  | ':' {LAUP}*3/100 = ?EQ
소 계 |  |  | 675.8 | 675.8 |  |  |  | > '소 계'
전체 합계 | 0 | 22528 | 675 | 23203
#. 284산근 슬래브양생 ¦ ¦M2 | 300 | 325 | 6 | 631 |  | Y309A00 |  | 1
[7 empty] | 10 | F
1. 양생제 | [7 empty] | 1. 양생제
1 ℓ당 6∼9 ㎡ | [7 empty] | '1 ℓ당 6∼9 ㎡'
0.12 * 2,500 = 300.0 | 300 |  |  | 300 | TOT("M0774003") |  |  | 0.12 * ~M0774003~ = ?MA
2. 인 부: 0.004 * 81,443 = 325.7 |  | 325.7 |  | 325.7 | TOT("L085") |  |  | '2. 인 부:' 0.004 * ~L085~ = ?LA:LAB1
3. 기구손료(인건비의 2 %) | [7 empty] | '3. 기구손료(인건비의 2 %)'
325.7 * 0.02 % =6.5 |  |  | 6.5 | 6.5 |  |  |  | {LAB1} * 0.02'%'=?EQ+
합 계: | 300 | 325.7 | 6.5 | 632.2 |  |  |  | >> '합 계:'
전체 합계 | 300 | 325 | 6 | 631
#. 285산근 슬래브면고르기 ¦ (데크휘니샤)¦M2 | 172 | 513 | 378 | 1063 | 3- | Y309B00 |  | 1
[7 empty] | 10 | F
1. 데크휘니샤마무리(조면마무리기) | [7 empty] | '1. 데크휘니샤마무리(조면마무리기)'
작업능력 : 30 ㎥ | [7 empty] | '작업능력 : 30 ㎥'
플랜트 생산능력 : 20 ㎥ | [7 empty] | '플랜트 생산능력 : 20 ㎥'
슬래브두께 : 0.5 M | [7 empty] | '슬래브두께 : 0.5 M'
Q = 20 ㎥/Hr / 0.5 M = 40.00 | [7 empty] | Q = 20'㎥/Hr'/ 0.5'M'= ?
노무비 20,522 / Q = 513.0 |  | 513 |  | 513 | LA("E0038010795") |  |  | '노무비' ~E0038010795.L~ / Q = ?LA
재료비 6,884 / Q = 172.1 | 172.1 |  |  | 172.1 | MA("E0038010795") |  |  | '재료비' ~E0038010795.M~ / Q = ?MA
경 비 15,141 / Q = 378.5 |  |  | 378.5 | 378.5 | EQ("E0038010795") |  |  | '경 비' ~E0038010795.E~ / Q = ?EQ
계 | 172.1 | 513 | 378.5 | 1063.6 |  |  |  | >>'계'
전체 합계 | 172 | 513 | 378 | 1063
#. 286산근 신축이음장치 ¦ (신축량 80 m/m)¦M | 35644 | 246572 | 28640 | 310856 | 0 | SD00235 |  | 1
신축이음장치 | [6 empty] | 10 | F
1. 신축이음장치(견적처리) | [7 empty] | '1. 신축이음장치(견적처리)'
2. 인건비 | [7 empty] | '2. 인건비'
용 접 공 2.1 인 *118,754/10 M =24,938.3 |  | 24938.3 |  | 24938.3 | TOT("L114") |  |  | '용 접 공' 2.1'인'*~L114~/10'M'=?LA+
콘크리트공 3.0 인 *117,989/10 M =35,396.7 |  | 35396.7 |  | 35396.7 | TOT("L025") |  |  | '콘크리트공' 3.0'인'*~L025~/10'M'=?LA+
특별인부 8.7 인 *97,951/10 M =85,217.3 |  | 85217.3 |  | 85217.3 | TOT("L084") |  |  | '특별인부' 8.7'인'*~L084~/10'M'=?LA+
보통인부 5.8 인 *81,443/10 M =47,236.9 |  | 47236.9 |  | 47236.9 | TOT("L085") |  |  | '보통인부' 5.8'인'*~L085~/10'M'=?LA+
공구손료(인력품의 2 %) | [7 empty] | '공구손료(인력품의 2 %)'
192,789.2 * 0.02 =3,855.7 |  |  | 3855.7 | 3855.7 |  |  |  | {LATOT} * 0.02 =?EQ+
소 계 |  | 192789.2 | 3855.7 | 196644.9 |  |  |  | >'소 계'
3. 장 비 | [7 empty] | '3. 장 비'
가) 크레인(트럭 15 Ton) | [7 empty] | '가) 크레인(트럭 15 Ton)'
경 비 34,596*5.0 Hr /10 M =17,298.0 |  |  | 17298 | 17298 | EQ("E0021040015") |  |  | '경 비' ~E0021040015.E~*5.0'Hr'/10'M'=?EQ+
노무비 22,648*5.0 Hr /10 M =11,324.0 |  | 11324 |  | 11324 | LA("E0021040015") |  |  | '노무비' ~E0021040015.L~*5.0'Hr'/10'M'=?LA+
재료비 9,773*5.0 Hr /10 M =4,886.5 | 4886.5 |  |  | 4886.5 | MA("E0021040015") |  |  | '재료비' ~E0021040015.M~*5.0'Hr'/10'M'=?MA+
나) 발전기(25 Kw) | [7 empty] | '나) 발전기(25 Kw)'
경 비 2,706*24.6 Hr /10 M =6,656.7 |  |  | 6656.7 | 6656.7 | EQ("E0075050025") |  |  | '경 비' ~E0075050025.E~*24.6'Hr'/10'M'=?EQ+
노무비 17,260*24.6 Hr /10 M =42,459.6 |  | 42459.6 |  | 42459.6 | LA("E0075050025") |  |  | '노무비' ~E0075050025.L~*24.6'Hr'/10'M'=?LA+
재료비 7,975*24.6 Hr /10 M =19,618.5 | 19618.5 |  |  | 19618.5 | MA("E0075050025") |  |  | '재료비' ~E0075050025.M~*24.6'Hr'/10'M'=?MA+
다) 페이브먼트 브레이카(25 Kg) | [7 empty] | '다) 페이브먼트 브레이카(25 Kg)'
경 비 381*21.8 Hr /10 M =830.5 |  |  | 830.5 | 830.5 | TOT("E0052100025") |  |  | '경 비' ~E0052100025~*21.8'Hr'/10'M'=?[]+
소 계 | 24505 | 53783.6 | 24785.2 | 103073.8 |  |  |  | >'소 계'
4. 자 재 비 | [7 empty] | '4. 자 재 비'
용 접 봉 6.3 Kg * 2,020 / 10 M =1,272.6 | 1272.6 |  |  | 1272.6 | TOT("M9015005") |  |  | '용 접 봉' 6.3'Kg'* ~M9015005~ / 10'M'=?MA+
신구접착제 9.2 Kg * 10,300 / 10 M =9,476.0 | 9476 |  |  | 9476 | TOT("M0828009") |  |  | '신구접착제'9.2'Kg'* ~M0828009~ / 10'M'=?MA+
시 너 2.2 Kg * 1,777.778 / 10 M =391.1 | 391.1 |  |  | 391.1 | TOT("M4092005") |  |  | '시 너' 2.2'Kg'* ~M4092005~ / 10'M'=?MA+
소 계 | 11139.7 |  |  | 11139.7 |  |  |  | >'소 계'
계 | 35644.7 | 246572.8 | 28640.9 | 310858.4 |  |  |  | >>'계'
전체 합계 | 35644 | 246572 | 28640 | 310856
#. 287산근 신축이음장치 ¦ (신축량 100 m/m)¦M | 39344 | 263843 | 30688 | 333875 | 0 | SD00236 |  | 1
신축이음장치 | [6 empty] | 10 | F
1. 신축이음장치(견적처리) | [7 empty] | '1. 신축이음장치(견적처리)'
2. 인 건 비 | [7 empty] | '2. 인 건 비'
용 접 공 2.3 인 *118,754/10 M =27,313.4 |  | 27313.4 |  | 27313.4 | TOT("L114") |  |  | '용 접 공' 2.3'인'*~L114~/10'M'=?LA+
콘크리트공 3.3 인 *117,989/10 M =38,936.3 |  | 38936.3 |  | 38936.3 | TOT("L025") |  |  | '콘크리트공' 3.3'인'*~L025~/10'M'=?LA+
특별 인부 9.1 인 *97,951/10 M =89,135.4 |  | 89135.4 |  | 89135.4 | TOT("L084") |  |  | '특별 인부' 9.1'인'*~L084~/10'M'=?LA+
보통 인부 6.1 인 *81,443/10 M =49,680.2 |  | 49680.2 |  | 49680.2 | TOT("L085") |  |  | '보통 인부' 6.1'인'*~L085~/10'M'=?LA+
공구손료(인력품의 2 %) | [7 empty] | '공구손료(인력품의 2 %)'
205,065.3 * 0.02 =4,101.3 |  |  | 4101.3 | 4101.3 |  |  |  | {LATOT} * 0.02 =?EQ+
소 계 |  | 205065.3 | 4101.3 | 209166.6 |  |  |  | >'소 계'
3. 장 비 | [7 empty] | '3. 장 비'
가) 크레인(트럭15TON) | [7 empty] | '가) 크레인(트럭15TON)'
경 비 34,596*5.3 Hr /10 M =18,335.8 |  |  | 18335.8 | 18335.8 | EQ("E0021040015") |  |  | '경 비' ~E0021040015.E~*5.3'Hr'/10'M'=?EQ+
노무비 22,648*5.3 Hr /10 M =12,003.4 |  | 12003.4 |  | 12003.4 | LA("E0021040015") |  |  | '노무비' ~E0021040015.L~*5.3'Hr'/10'M'=?LA+
재료비 9,773*5.3 Hr /10 M =5,179.6 | 5179.6 |  |  | 5179.6 | MA("E0021040015") |  |  | '재료비' ~E0021040015.M~*5.3'Hr'/10'M'=?MA+
나) 발전기(25 Kw) | [7 empty] | '나) 발전기(25 Kw)'
경 비 2,706*27.1 Hr /10 M =7,333.2 |  |  | 7333.2 | 7333.2 | EQ("E0075050025") |  |  | '경 비' ~E0075050025.E~*27.1'Hr'/10'M'=?EQ+
노무비 17,260*27.1 Hr /10 M =46,774.6 |  | 46774.6 |  | 46774.6 | LA("E0075050025") |  |  | '노무비' ~E0075050025.L~*27.1'Hr'/10'M'=?LA+
재료비 7,975*27.1 Hr /10 M =21,612.2 | 21612.2 |  |  | 21612.2 | MA("E0075050025") |  |  | '재료비' ~E0075050025.M~*27.1'Hr'/10'M'=?MA+
다) 페이브먼트 브레이카(25 Kg) | [7 empty] | '다) 페이브먼트 브레이카(25 Kg)'
경 비 381*24.1 Hr /10 M =918.2 |  |  | 918.2 | 918.2 | TOT("E0052100025") |  |  | '경 비' ~E0052100025~*24.1'Hr'/10'M'=?[]+
소 계 | 26791.8 | 58778 | 26587.2 | 112157 |  |  |  | >'소 계'
4. 자 재 비 | [7 empty] | '4. 자 재 비'
용 접 봉 7.0 Kg * 2,020 / 10 M =1,414.0 | 1414 |  |  | 1414 | MA("M9015005") |  |  | '용 접 봉' 7.0'Kg'* MA("M9015005") / 10'M'=?MA+
신구접착제 10.4 Kg * 10,300 / 10 M =10,712.0 | 10712 |  |  | 10712 | MA("M0828009") |  |  | '신구접착제' 10.4'Kg'* MA("M0828009") / 10'M'=?MA+
시 너 2.4 Kg * 1,777.778 / 10 M =426.6 | 426.6 |  |  | 426.6 | MA("M4092005") |  |  | '시 너' 2.4'Kg'* MA("M4092005") / 10'M'=?MA+
소 계 | 12552.6 |  |  | 12552.6 |  |  |  | >'소 계'
계 | 39344.4 | 263843.3 | 30688.5 | 333876.2 |  |  |  | >>'계'
전체 합계 | 39344 | 263843 | 30688 | 333875
#. 288산근 신축이음장치 ¦ (신축량 160 m/m)¦M | 50330 | 318782 | 36579 | 405691 | 0 | SD00237 |  | 1
신축이음장치 | [6 empty] | 10 | F
1. 신축이음장치(견적처리) | [7 empty] | '1. 신축이음장치(견적처리)'
2. 인 력 | [7 empty] | '2. 인 력'
용 접 공 3.0 인 *118,754/10 M =35,626.2 |  | 35626.2 |  | 35626.2 | TOT("L114") |  |  | '용 접 공' 3.0'인'*~L114~/10'M'=?LA+
콘크리트공 4.3 인 *117,989/10 M =50,735.2 |  | 50735.2 |  | 50735.2 | TOT("L025") |  |  | '콘크리트공' 4.3'인'*~L025~/10'M'=?LA+
특별인부 10.3 인 *97,951/10 M =100,889.5 |  | 100889.5 |  | 100889.5 | TOT("L084") |  |  | '특별인부' 10.3'인'*~L084~/10'M'=?LA+
보통인부 7.1 인 *81,443/10 M =57,824.5 |  | 57824.5 |  | 57824.5 | TOT("L085") |  |  | '보통인부' 7.1'인'*~L085~/10'M'=?LA+
공구손료(인력품의 2 %) | [7 empty] | '공구손료(인력품의 2 %)'
245,075.4 * 0.02 =4,901.5 |  |  | 4901.5 | 4901.5 |  |  |  | {LATOT} * 0.02 =?EQ+
소 계 |  | 245075.4 | 4901.5 | 249976.9 |  |  |  | >'소 계'
3. 장 비 | [7 empty] | '3. 장 비'
가) 크레인(트럭 15TON) | [7 empty] | '가) 크레인(트럭 15TON)'
경 비 34,596*6.1 Hr /10 M =21,103.5 |  |  | 21103.5 | 21103.5 | EQ("E0021040015") |  |  | '경 비' ~E0021040015.E~*6.1'Hr'/10'M'=?EQ+
노무비 22,648*6.1 Hr /10 M =13,815.2 |  | 13815.2 |  | 13815.2 | LA("E0021040015") |  |  | '노무비' ~E0021040015.L~*6.1'Hr'/10'M'=?LA+
재료비 9,773*6.1 Hr /10 M =5,961.5 | 5961.5 |  |  | 5961.5 | MA("E0021040015") |  |  | '재료비' ~E0021040015.M~*6.1'Hr'/10'M'=?MA+
나) 발전기(25 Kw) | [7 empty] | '나) 발전기(25 Kw)'
경 비 2,706*34.7 Hr /10 M =9,389.8 |  |  | 9389.8 | 9389.8 | EQ("E0075050025") |  |  | '경 비' ~E0075050025.E~*34.7'Hr'/10'M'=?EQ+
노무비 17,260*34.7 Hr /10 M =59,892.2 |  | 59892.2 |  | 59892.2 | LA("E0075050025") |  |  | '노무비' ~E0075050025.L~*34.7'Hr'/10'M'=?LA+
재료비 7,975*34.7 Hr /10 M =27,673.2 | 27673.2 |  |  | 27673.2 | MA("E0075050025") |  |  | '재료비' ~E0075050025.M~*34.7'Hr'/10'M'=?MA+
다) 페이브먼트 브레이카(25 Kg) | [7 empty] | '다) 페이브먼트 브레이카(25 Kg)'
경 비 381*31.1 Hr /10 M =1,184.9 |  |  | 1184.9 | 1184.9 | TOT("E0052100025") |  |  | '경 비' ~E0052100025~*31.1'Hr'/10'M'=?[]+
소 계 | 33634.7 | 73707.4 | 31678.2 | 139020.3 |  |  |  | >'소 계'
4. 자 재 비 | [7 empty] | '4. 자 재 비'
용 접 봉 8.8 Kg * 2,020 / 10 M =1,777.6 | 1777.6 |  |  | 1777.6 | TOT("M9015005") |  |  | '용 접 봉' 8.8'Kg'* ~M9015005~ / 10'M'=?MA+
신구접착제 14.0 Kg * 10,300 / 10 M =14,420.0 | 14420 |  |  | 14420 | TOT("M0828009") |  |  | '신구접착제' 14.0'Kg'* ~M0828009~ / 10'M'=?MA+
시 너 2.8 Kg * 1,777.778 / 10 M =497.7 | 497.7 |  |  | 497.7 | TOT("M4092005") |  |  | '시 너' 2.8'Kg'* ~M4092005~ / 10'M'=?MA+
소 계 | 16695.3 |  |  | 16695.3 |  |  |  | >'소 계'
계 | 50330 | 318782.8 | 36579.7 | 405692.5 |  |  |  | >>'계'
전체 합계 | 50330 | 318782 | 36579 | 405691
#. 289산근 신축이음장치 ¦ (신축량 240 m/m)¦M | 61346 | 371055 | 49362 | 481763 | 0 | SD00238 |  | 1
신축이음장치 | [6 empty] | 10 | F
1. 신축이음장치(견적처리) | [7 empty] | '1. 신축이음장치(견적처리)'
2. 인 건 비 | [7 empty] | '2. 인 건 비'
용 접 공 3.3 인 *118,754/10 M =39,188.8 |  | 39188.8 |  | 39188.8 | TOT("L114") |  |  | '용 접 공' 3.3'인'*~L114~/10'M'=?LA+
콘크리트공 5.7 인 *117,989/10 M =67,253.7 |  | 67253.7 |  | 67253.7 | TOT("L025") |  |  | '콘크리트공' 5.7'인'*~L025~/10'M'=?LA+
특별인부 11.2 인 *97,951/10 M =109,705.1 |  | 109705.1 |  | 109705.1 | TOT("L084") |  |  | '특별인부' 11.2'인'*~L084~/10'M'=?LA+
보통인부 8.3 인 *81,443/10 M =67,597.6 |  | 67597.6 |  | 67597.6 | TOT("L085") |  |  | '보통인부' 8.3'인'*~L085~/10'M'=?LA+
공구손료(인력품의 2 %) | [7 empty] | '공구손료(인력품의 2 %)'
283,745.2 * 0.02 =5,674.9 |  |  | 5674.9 | 5674.9 |  |  |  | {LATOT} * 0.02 =?EQ+
소 계 |  | 283745.2 | 5674.9 | 289420.1 |  |  |  | >'소 계'
3. 장 비 비 | [7 empty] | '3. 장 비 비'
가) 크레인(트럭 20 Ton) | [7 empty] | '가) 크레인(트럭 20 Ton)'
경 비 44,361*7.0 Hr /10 M =31,052.7 |  |  | 31052.7 | 31052.7 | EQ("E0021040020") |  |  | '경 비' ~E0021040020.E~*7.0'Hr'/10'M'=?EQ+
노무비 22,648*7.0 Hr /10 M =15,853.6 |  | 15853.6 |  | 15853.6 | LA("E0021040020") |  |  | '노무비' ~E0021040020.L~*7.0'Hr'/10'M'=?LA+
재료비 11,228*7.0 Hr /10 M =7,859.6 | 7859.6 |  |  | 7859.6 | MA("E0021040020") |  |  | '재료비' ~E0021040020.M~*7.0'Hr'/10'M'=?MA+
나) 발전기(25 Kw) | [7 empty] | '나) 발전기(25 Kw)'
경 비 2,706*41.4 Hr /10 M =11,202.8 |  |  | 11202.8 | 11202.8 | EQ("E0075050025") |  |  | '경 비' ~E0075050025.E~*41.4'Hr'/10'M'=?EQ+
노무비 17,260*41.4 Hr /10 M =71,456.4 |  | 71456.4 |  | 71456.4 | LA("E0075050025") |  |  | '노무비' ~E0075050025.L~*41.4'Hr'/10'M'=?LA+
재료비 7,975*41.4 Hr /10 M =33,016.5 | 33016.5 |  |  | 33016.5 | MA("E0075050025") |  |  | '재료비' ~E0075050025.M~*41.4'Hr'/10'M'=?MA+
다) 페이브먼트 브레이카(25 Kg) | [7 empty] | '다) 페이브먼트 브레이카(25 Kg)'
경 비 381*37.6 Hr /10 M =1,432.5 |  |  | 1432.5 | 1432.5 | TOT("E0052100025") |  |  | '경 비' ~E0052100025~*37.6'Hr'/10'M'=?[]+
소 계 | 40876.1 | 87310 | 43688 | 171874.1 |  |  |  | >'소 계'
4. 자 재 비 | [7 empty] | '4. 자 재 비'
용 접 봉 9.8 Kg * 2,020 / 10 M =1,979.6 | 1979.6 |  |  | 1979.6 | TOT("M9015005") |  |  | '용 접 봉' 9.8'Kg'* ~M9015005~ / 10'M'=?MA+
신구접착제 17.4 Kg * 10,300 / 10 M =17,922.0 | 17922 |  |  | 17922 | TOT("M0828009") |  |  | '신구접착제' 17.4'Kg'* ~M0828009~ / 10'M'=?MA+
시 너 3.2 Kg * 1,777.778 / 10 M =568.8 | 568.8 |  |  | 568.8 | TOT("M4092005") |  |  | '시 너' 3.2'Kg'* ~M4092005~ / 10'M'=?MA+
소 계 | 20470.4 |  |  | 20470.4 |  |  |  | >'소 계'
계 | 61346.5 | 371055.2 | 49362.9 | 481764.6 |  |  |  | >>'계'
전체 합계 | 61346 | 371055 | 49362 | 481763
#. 290산근 신축이음장치 ¦ (신축량 320 m/m)¦M | 71611 | 422201 | 56578 | 550390 | 0 | SD00239 |  | 1
신축이음장치 | [6 empty] | 10 | F
1. 신축이음장치(견적처리) | [7 empty] | '1. 신축이음장치(견적처리)'
2. 인 건 비 | [7 empty] | '2. 인 건 비'
용 접 공 3.6 인 *118,754/10 M =42,751.4 |  | 42751.4 |  | 42751.4 | TOT("L114") |  |  | '용 접 공' 3.6'인'*~L114~/10'M'=?LA+
콘크리트공 7.0 인 *117,989/10 M =82,592.3 |  | 82592.3 |  | 82592.3 | TOT("L025") |  |  | '콘크리트공'7.0'인'*~L025~/10'M'=?LA+
특별인부 12.1 인 *97,951/10 M =118,520.7 |  | 118520.7 |  | 118520.7 | TOT("L084") |  |  | '특별인부' 12.1'인'*~L084~/10'M'=?LA+
보통인부 9.5 인 *81,443/10 M =77,370.8 |  | 77370.8 |  | 77370.8 | TOT("L085") |  |  | '보통인부' 9.5'인'*~L085~/10'M'=?LA+
공구손료(인력품의 2 %) | [7 empty] | '공구손료(인력품의 2 %)'
321,235.2 * 0.02 =6,424.7 |  |  | 6424.7 | 6424.7 |  |  |  | {LATOT} * 0.02 =?EQ+
소 계 |  | 321235.2 | 6424.7 | 327659.9 |  |  |  | >'소 계'
3. 장 비 비 | [7 empty] | '3. 장 비 비'
가) 크레인(트럭 20 Ton) | [7 empty] | '가) 크레인(트럭 20 Ton)'
경 비 44,361*8.0 Hr /10 M =35,488.8 |  |  | 35488.8 | 35488.8 | EQ("E0021040020") |  |  | '경 비' ~E0021040020.E~*8.0'Hr'/10'M'=?EQ+
노무비 22,648*8.0 Hr /10 M =18,118.4 |  | 18118.4 |  | 18118.4 | LA("E0021040020") |  |  | '노무비' ~E0021040020.L~*8.0'Hr'/10'M'=?LA+
재료비 11,228*8.0 Hr /10 M =8,982.4 | 8982.4 |  |  | 8982.4 | MA("E0021040020") |  |  | '재료비' ~E0021040020.M~*8.0'Hr'/10'M'=?MA+
나) 발전기(25 Kw) | [7 empty] | '나) 발전기(25 Kw)'
경 비 2,706*48.0 Hr /10 M =12,988.8 |  |  | 12988.8 | 12988.8 | EQ("E0075050025") |  |  | '경 비' ~E0075050025.E~*48.0'Hr'/10'M'=?EQ+
노무비 17,260*48.0 Hr /10 M =82,848.0 |  | 82848 |  | 82848 | LA("E0075050025") |  |  | '노무비' ~E0075050025.L~*48.0'Hr'/10'M'=?LA+
재료비 7,975*48.0 Hr /10 M =38,280.0 | 38280 |  |  | 38280 | MA("E0075050025") |  |  | '재료비' ~E0075050025.M~*48.0'Hr'/10'M'=?MA+
다) 페이브먼트 브레이카(25 Kg) | [7 empty] | '다) 페이브먼트 브레이카(25 Kg)'
경 비 381*44.0 Hr /10 M =1,676.4 |  |  | 1676.4 | 1676.4 | TOT("E0052100025") |  |  | '경 비' ~E0052100025~*44.0'Hr'/10'M'=?[]+
소 계 | 47262.4 | 100966.4 | 50154 | 198382.8 |  |  |  | >'소 계'
4. 자 재 비 | [7 empty] | '4. 자 재 비'
용 접 봉 10.8 Kg * 2,020 / 10 M =2,181.6 | 2181.6 |  |  | 2181.6 | TOT("M9015005") |  |  | '용 접 봉' 10.8'Kg'* ~M9015005~ / 10'M'=?MA+
신구접착제 20.9 Kg * 10,300 / 10 M =21,527.0 | 21527 |  |  | 21527 | TOT("M0828009") |  |  | '신구접착제'20.9'Kg'* ~M0828009~ / 10'M'=?MA+
시 너 3.6 Kg * 1,777.778 / 10 M =640.0 | 640 |  |  | 640 | TOT("M4092005") |  |  | '시 너' 3.6'Kg'* ~M4092005~ / 10'M'=?MA+
소 계 | 24348.6 |  |  | 24348.6 |  |  |  | >'소 계'
계 | 71611 | 422201.6 | 56578.7 | 550391.3 |  |  |  | >>'계'
전체 합계 | 71611 | 422201 | 56578 | 550390
#. 291산근 아스팔트 방수 ¦ (2 회)¦M2 | 6000 | 28197 | 0 | 34197 | 2- | Y312A00 |  | 1
[7 empty] | 10 | F
▶아스팔트방수(냉공법) | [7 empty] | ▶아스팔트방수(냉공법)
1. 아스팔트콤파운드 | [7 empty] | '1. 아스팔트콤파운드'
2.0 Kg *1,500,000/1000*2 회 = 6,000.0 | 6000 |  |  | 6000 | TOT("M3087003") |  |  | 2.0'Kg'*~M3087003~/1000*2'회'= ?MA
소 계 | 6000 |  |  | 6000 |  |  |  | > '소 계'
2. 방수공 | [7 empty] | '2. 방수공'
방 수 공 0.11 인 *87,417*2 회 = 19,231.7 |  | 19231.7 |  | 19231.7 | TOT("L021") |  |  | '방 수 공' 0.11'인'*~L021~*2'회'= ?LA+
보통인부 0.05 인 *81,443*2 회 = 8,144.3 |  | 8144.3 |  | 8144.3 | TOT("L085") |  |  | '보통인부'0.05'인'*~L085~*2'회'= ?LA+
3. 공구손료(인력품의3%) | [7 empty] | '3. 공구손료(인력품의3%)'
27,376 * 0.03 = 821.2 |  | 821.2 |  | 821.2 |  |  |  | {LATOT} * 0.03 = ?LA+
소 계 |  | 28197.2 |  | 28197.2 |  |  |  | > '소 계'
계 | 6000 | 28197.2 |  | 34197.2 |  |  |  | >>'계'
전체 합계 | 6000 | 28197 | 0 | 34197
#. 292산근 교면방수 ¦ (침투식)¦M2 | 3070 | 9008 | 0 | 12078 |  | Y310B00 |  | 1
[7 empty] | 10 | F
## 교면방수 2 회 ## | [7 empty] | ## 교면방수 2 회 ##
1. 재료비(침투식) | [7 empty] | 1. 재료비(침투식)
0.4 ℓ * 7,000 = 2,800.0 | 2800 |  |  | 2800 | TOT("M0792015") |  |  | 0.4'ℓ'* ~M0792015~ = ?MA+
소 계 : | 2800 |  |  | 2800 |  |  |  | >'소 계 :'
2. 인 건 비 | [7 empty] | '2. 인 건 비'
도 장 공 0.020 인 * 109,720 =2,194.4 |  | 2194.4 |  | 2194.4 | TOT("L032") |  |  | '도 장 공' 0.020'인'* ~L032~ =?LA+
방 수 공 0.050 인 * 87,417 =4,370.8 |  | 4370.8 |  | 4370.8 | TOT("L021") |  |  | '방 수 공' 0.050'인'* ~L021~ =?LA+
보통인부 0.030 인 * 81,443 =2,443.2 |  | 2443.2 |  | 2443.2 | TOT("L085") |  |  | '보통인부' 0.030'인'* ~L085~ =?LA+
소 계 : |  | 9008.4 |  | 9008.4 |  |  |  | >'소 계 :'
3. 장비손료(인건비의 3 %) | [7 empty] | '3. 장비손료(인건비의 3 %)'
9,008.4 * 0.03 =270.2 | 270.2 |  |  | 270.2 |  |  |  | {LAUP} * 0.03 =?MA+
소 계 : | 270.2 |  |  | 270.2 |  |  |  | > '소 계 :'
계 : | 3070.2 | 9008.4 |  | 12078.6 |  |  |  | >>'계 :'
전체 합계 | 3070 | 9008 | 0 | 12078
#. 293산근 교면방수 ¦ 도막식(THK=2.0mm 이상)¦M2 | 10220 | 17064 | 0 | 27284 |  | Y310C00 |  | 1
[7 empty] | 10 | F
1. 재료비(도막식) | [7 empty] | 1. 재료비(도막식)
방 수 재 2.5 Kg * 3,300 = 8,250.0 | 8250 |  |  | 8250 | MA("MZ00102") |  |  | '방 수 재' 2.5'Kg' * ~MZ00102.M~ = ?MA+
펠트(부직포) 1.05 M2 * 600 = 630.0 | 630 |  |  | 630 | MA("MZ00103") |  |  | '펠트(부직포)' 1.05'M2' * ~MZ00103.M~ = ?MA+
프라이머 0.4 L * 1,800 = 720.0 | 720 |  |  | 720 | MA("M3111021") |  |  | '프라이머' 0.4'L' * ~M3111021.M~ = ?MA+
시 멘 트 1.4 Kg * 65.455 = 91.6 | 91.6 |  |  | 91.6 | MA("M0747006") |  |  | '시 멘 트' 1.4'Kg' * ~M0747006.M~ = ?MA+
PE필름 1.0 M2 * 529 = 529.0 | 529 |  |  | 529 | MA("M9247029") |  |  | 'PE필름' 1.0'M2' * ~M9247029.M~ = ?MA+
소 계 : | 10220.6 |  |  | 10220.6 |  |  |  | >'소 계 :'
2. 바탕처리 인건비 | [7 empty] | '2. 바탕처리 인건비'
연 마 공 0.050 인 * 87,417 =4,370.8 |  | 4370.8 |  | 4370.8 | TOT("L021") |  |  | '연 마 공' 0.050'인'* ~L021~ =?LA+
보통인부 0.020 인 * 81,443 =1,628.8 |  | 1628.8 |  | 1628.8 | TOT("L085") |  |  | '보통인부' 0.020'인'* ~L085~ =?LA+
소 계 : |  | 5999.6 |  | 5999.6 |  |  |  | >'소 계 :'
3. 프라이머 바름 | [7 empty] | '3. 프라이머 바름'
방 수 공 0.010 인 * 87,417 =874.1 |  | 874.1 |  | 874.1 | TOT("L021") |  |  | '방 수 공' 0.010'인'* ~L021~ =?LA+
보통인부 0.010 인 * 81,443 =814.4 |  | 814.4 |  | 814.4 | TOT("L085") |  |  | '보통인부' 0.010'인'* ~L085~ =?LA+
소 계 : |  | 1688.5 |  | 1688.5 |  |  |  | >'소 계 :'
4. 방수층보호재깔기 | [7 empty] | '4. 방수층보호재깔기'
연 마 공 0.010 인 * 87,417 =874.1 |  | 874.1 |  | 874.1 | TOT("L021") |  |  | '연 마 공' 0.010'인'* ~L021~ =?LA+
보통인부 0.010 인 * 81,443 =814.4 |  | 814.4 |  | 814.4 | TOT("L085") |  |  | '보통인부' 0.010'인'* ~L085~ =?LA+
소 계 : |  | 1688.5 |  | 1688.5 |  |  |  | >'소 계 :'
5. 방수인건비 | [7 empty] | '5. 방수인건비'
방 수 공 0.06 인 * 87,417 =5,245.0 |  | 5245 |  | 5245 | TOT("L021") |  |  | '방 수 공' 0.06'인'* ~L021~ =?LA+
보통인부 0.03 인 * 81,443 =2,443.2 |  | 2443.2 |  | 2443.2 | TOT("L085") |  |  | '보통인부' 0.03'인'* ~L085~ =?LA+
소 계 : |  | 7688.2 |  | 7688.2 |  |  |  | >'소 계 :'
계 : | 10220.6 | 17064.8 |  | 27285.4 |  |  |  | >>'계 :'
전체 합계 | 10220 | 17064 | 0 | 27284
#. 294산근 방 호 벽 ¦ 난간용¦M | 10753 | 37090 | 675 | 48518 |  | JDR00200 |  | 1
[7 empty] | 10 | F
1. 문양거푸집 | [7 empty] | 1. 문양거푸집
재료비: 12,971 * 0.78 <㎡> = 10,117.3 | 10117.3 |  |  | 10117.3 | MA("SS00209") |  |  | '재료비:' ~SS00209.M~ * 0.78'<㎡>' = ?MA+
노무비: 19,136 * 0.78 <㎡> = 14,926.0 |  | 14926 |  | 14926 | LA("SS00209") |  |  | '노무비:' ~SS00209.L~ * 0.78'<㎡>' = ?LA+
소 계 | 10117.3 | 14926 |  | 25043.3 |  |  |  | >'소 계'
2.콘크리트 타설(철근펌프카):진동기 포함 | [7 empty] | 2.콘크리트 타설(철근펌프카):진동기 포함
재료비 : 1,095 * 0.255 <㎡> = 279.2 | 279.2 |  |  | 279.2 | MA("SD00077") |  |  | '재료비 :' ~SD00077.M~ * 0.255'<㎡>'= ?MA+
노무비 : 9,016 * 0.255 <㎥> =2,299.0 |  | 2299 |  | 2299 | LA("SD00077") |  |  | '노무비 :' ~SD00077.L~ * 0.255'<㎥>' =?LA+
경 비 : 2,032 * 0.255 <㎡> = 518.1 |  |  | 518.1 | 518.1 | EQ("SD00077") |  |  | '경 비 :' ~SD00077.E~ * 0.255'<㎡>'= ?EQ+
소 계 | 279.2 | 2299 | 518.1 | 3096.3 |  |  |  | >'소 계'
3.철근가공조립(보통) | [7 empty] | '3.철근가공조립(보통)'
재료비: 8,307 * 0.043 ton = 357.2 | 357.2 |  |  | 357.2 | MA("SD00602") |  |  | '재료비:' ~SD00602.M~ * 0.043'ton' = ?MA+
노무비: 461,984 * 0.043 ton = 19,865.3 |  | 19865.3 |  | 19865.3 | LA("SD00602") |  |  | '노무비:' ~SD00602.L~ * 0.043'ton' = ?LA+
경 비: 3,665 * 0.043 ton = 157.5 |  |  | 157.5 | 157.5 | EQ("SD00602") |  |  | '경 비:' ~SD00602.E~ * 0.043'ton' = ?EQ+
소 계 | 357.2 | 19865.3 | 157.5 | 20380 |  |  |  | >'소 계'
계 | 10753.7 | 37090.3 | 675.6 | 48519.6 |  |  |  | >>' 계'
전체 합계 | 10753 | 37090 | 675 | 48518
#. 295산근 중 분 대 ¦ ¦M | 21771 | 51097 | 902 | 73770 |  | JDR00210 |  | 1
[7 empty] | 10 | F
1. 거푸집(합판3회) | [7 empty] | 1. 거푸집(합판3회)
재료비: 7,624 * 2.790 <㎡> = 21,270.9 | 21270.9 |  |  | 21270.9 | MA("SD00106") |  |  | '재료비:' ~SD00106.M~ * 2.790'<㎡>' = ?MA+
노무비: 16,527 * 2.790 <㎡> = 46,110.3 |  | 46110.3 |  | 46110.3 | LA("SD00106") |  |  | '노무비:' ~SD00106.L~ * 2.790'<㎡>' = ?LA+
소 계 | 21270.9 | 46110.3 |  | 67381.2 |  |  |  | >'소 계'
2.콘크리트 타설(철근 펌프카):진동기 포함 | [7 empty] | 2.콘크리트 타설(철근 펌프카):진동기 포함
재료비: 1,095 * 0.44 <㎡> = 481.8 | 481.8 |  |  | 481.8 | MA("SD00077") |  |  | '재료비:' ~SD00077.M~ * 0.44'<㎡>'= ?MA+
노무비: 9,016 * 0.44 <㎥> =3,967.0 |  | 3967 |  | 3967 | LA("SD00077") |  |  | '노무비:' ~SD00077.L~ * 0.44'<㎥>' =?LA+
경 비: 2,032 * 0.44 <㎡> = 894.0 |  |  | 894 | 894 | EQ("SD00077") |  |  | '경 비:' ~SD00077.E~ * 0.44'<㎡>'= ?EQ+
소 계 | 481.8 | 3967 | 894 | 5342.8 |  |  |  | >'소 계'
3.철근가공조립(보통) | [7 empty] | '3.철근가공조립(보통)'
재료비: 8,307 * 0.002209 ton = 18.3 | 18.3 |  |  | 18.3 | MA("SD00602") |  |  | '재료비:' ~SD00602.M~ * 0.002209'ton' = ?MA+
노무비: 461,984 * 0.002209 ton = 1,020.5 |  | 1020.5 |  | 1020.5 | LA("SD00602") |  |  | '노무비:' ~SD00602.L~ * 0.002209'ton' = ?LA+
경 비: 3,665 * 0.002209 ton = 8.0 |  |  | 8 | 8 | EQ("SD00602") |  |  | '경 비:' ~SD00602.E~ * 0.002209'ton' = ?EQ+
소 계 | 18.3 | 1020.5 | 8 | 1046.8 |  |  |  | >'소 계'
계 | 21771 | 51097.8 | 902 | 73770.8 |  |  |  | >>' 계'
전체 합계 | 21771 | 51097 | 902 | 73770
#. 296산근 COVER PLATE설치 ¦ 중분대용¦EA | 353427 | 260997 | 8674 | 623098 |  | JDR00160 |  | 1
[7 empty] | 10 | F
1.재료비 | [7 empty] | '1.재료비'
가)스텐레스 PL.(T=3.0m/m) | [7 empty] | '가)스텐레스 PL.(T=3.0m/m)'
68.295 kg *1.10*4,510= 338,811.4 | 338811.4 |  |  | 338811.4 | TOT("M0195036") |  |  | 68.295'kg'*1.10*~M0195036~= ?MA+
나)앵카볼트 (φ10 x 30) | [7 empty] | ' 나)앵카볼트 (φ10 x 30)'
14 Ea *470= 6,580.0 | 6580 |  |  | 6580 | TOT("M0519003") |  |  | 14'Ea'*~M0519003~= ?MA+
다) 고재: 6.8295 kg *430 = 2,936.6 | 2936.6 |  |  | 2936.6 | TOT("M9531005") |  |  | ' 다) 고재:' 6.8295'kg'*~M9531005~ = ?MA+
소 계 | 348328 |  |  | 348328 |  |  |  | > '소 계'
2.잡철물 제작및 설치(간단) | [7 empty] | '2.잡철물 제작및 설치(간단)'
재료비: 68.295 kg *74,669/1000= 5,099.5 | 5099.5 |  |  | 5099.5 | MA("ZB00J02") |  |  | '재료비:'68.295'kg'*~ZB00J02.M~/1000= ?MA+
노무비: 68.295 kg *3,821,623/1000= 260,997.7 |  | 260997.7 |  | 260997.7 | LA("ZB00J02") |  |  | '노무비:'68.295'kg'*~ZB00J02.L~/1000= ?LA+
경 비: 68.295 kg *127,009/1000= 8,674.0 |  |  | 8674 | 8674 | EQ("ZB00J02") |  |  | '경 비:'68.295'kg'*~ZB00J02.E~/1000= ?EQ+
소 계 | 5099.5 | 260997.7 | 8674 | 274771.2 |  |  |  | > '소 계'
계 | 353427.5 | 260997.7 | 8674 | 623099.2 |  |  |  | >>'계'
전체 합계 | 353427 | 260997 | 8674 | 623098
#. 297산근 잡철물 제작 설치 ¦ (간단)¦TON | 74669 | 3821623 | 127009 | 4023301 |  | ZB00J02 |  | 1
[7 empty] | 10 | F
1.재 료 비 | [7 empty] | '1.재 료 비'
용 접 봉: 18.48 Kg *2,020 = 37,329.6 | 37329.6 |  |  | 37329.6 | TOT("M9015005") |  |  | '용 접 봉:'18.48'Kg'*~M9015005~ = ?MA
산 소: 6300 L *10,000/6000 = 10,500.0 | 10500 |  |  | 10500 | TOT("M9327003") |  |  | '산 소:'6300'L'*~M9327003~/6000 = ?MA+
아세틸렌: 2.8 KG *9,500= 26,600.0 | 26600 |  |  | 26600 | TOT("M9342003") |  |  | '아세틸렌:'2.8'KG' *~M9342003~= ?MA+
유 지: 0.17 ℓ *1,410= 239.7 | 239.7 |  |  | 239.7 | TOT("M9366005") |  |  | '유 지:'0.17'ℓ' *~M9366005~= ?MA+
소 계 | 74669.3 |  |  | 74669.3 |  |  |  | > '소 계'
2.인 건 비 | [7 empty] | '2.인 건 비'
철 공: 27.65 인 *122,482 = 3,386,627.3 |  | 3386627.3 |  | 3386627.3 | TOT("L007") |  |  | '철 공:'27.65'인'*~ L007~ = ?LA+:LAB1
인 부: 0.66 인 * 81,443 = 53,752.3 |  | 53752.3 |  | 53752.3 | TOT("L085") |  |  | '인 부:'0.66'인' * ~L085~ = ?LA+:LAB2
용 접 공: 2.60 인 * 118,754 = 308,760.4 |  | 308760.4 |  | 308760.4 | TOT("L114") |  |  | '용 접 공:'2.60'인' * ~L114~ = ?LA+:LAB3
특별인부: 0.74 인 * 97,951 = 72,483.7 |  | 72483.7 |  | 72483.7 | TOT("L084") |  |  | '특별인부:'0.74'인' * ~L084~ = ?LA+:LAB4
소 계 |  | 3821623.7 |  | 3821623.7 |  |  |  | > '소 계'
3.기타손료 | [7 empty] | '3.기타손료'
용접기사용료: 20.83 HR *72= 1,499.7 |  |  | 1499.7 | 1499.7 | EQ("E0076110200") |  |  | '용접기사용료:'20.83'HR'*~E0076110200.E~= ?EQ
전력소비량 : 126.0 * 86.2= 10,861.2 |  |  | 10861.2 | 10861.2 | EQ("GS00323") |  |  | ' 전력소비량 :'126.0 * ~GS00323.E~= ?EQ+
기구손료(인건비의 3%) | [7 empty] | ' 기구손료(인건비의 3%)'
3,821,623.7 * 3/100 = 114,648.7 |  |  | 114648.7 | 114648.7 |  |  |  | {LAB1+LAB2+LAB3+LAB4} * 3/100 = ?EQ+
소 계 |  |  | 127009.6 | 127009.6 |  |  |  | > '소 계'
계 | 74669.3 | 3821623.7 | 127009.6 | 4023302.6 |  |  |  | >>'계'
전체 합계 | 74669 | 3821623 | 127009 | 4023301
#. 298산근 COVER PLATE설치 ¦ 방호벽용¦EA | 389673 | 112055 | 3302 | 505030 |  | JDR00170 |  | 1
[7 empty] | 10 | F
1.재료비 | [7 empty] | '1.재료비'
가)스텐레스 PL.(T=3.0m/m) | [7 empty] | ' 가)스텐레스 PL.(T=3.0m/m)'
26.0 kg *1.10*4,510= 128,986.0 | 128986 |  |  | 128986 | TOT("M0195036") |  |  | 26.0'kg'*1.10*~M0195036~= ?MA+
나)앵카볼트 (φ10 x 30) | [7 empty] | ' 나)앵카볼트 (φ10 x 30)'
8 Ea *470= 3,760.0 | 3760 |  |  | 3760 | TOT("M0519003") |  |  | 8'Ea'*~M0519003~= ?MA+
다) 고재: 2.6 kg *430 = 1,118.0 | 1118 |  |  | 1118 | TOT("M9531005") |  |  | ' 다) 고재:' 2.6'kg'*~M9531005~ = ?MA+
소 계 | 133864 |  |  | 133864 |  |  |  | > '소 계'
2.잡철물 제작및 설치(간단) | [7 empty] | '2.잡철물 제작및 설치(간단)'
재료비: 26.0 kg *74,669/1000= 1,941.3 | 1941.3 |  |  | 1941.3 | MA("ZB00J02") |  |  | '재료비:'26.0'kg'*~ZB00J02.M~/1000= ?MA+
노무비: 26.0 kg *3,821,623/1000= 99,362.1 |  | 99362.1 |  | 99362.1 | LA("ZB00J02") |  |  | '노무비:'26.0'kg'*~ZB00J02.L~/1000= ?LA+
경 비: 26.0 kg *127,009/1000= 3,302.2 |  |  | 3302.2 | 3302.2 | EQ("ZB00J02") |  |  | '경 비:'26.0'kg'*~ZB00J02.E~/1000= ?EQ+
소 계 | 1941.3 | 99362.1 | 3302.2 | 104605.6 |  |  |  | > '소 계'
3. 채 움 재 | [7 empty] | '3. 채 움 재'
가) 스치로풀(T=300M/M) | [7 empty] | '가) 스치로풀(T=300M/M) '
: 0.260 <M2> * 5,820.988*6 EA * 1.05 = 9,534.7 | 9534.7 |  |  | 9534.7 | TOT("M4218041") |  |  | ':' 0.260'<M2>' * ~M4218041~*6'EA' * 1.05 = ?MA+
나. 실런트 | [7 empty] | '나. 실런트'
B=(0.3*0.075)*1.00 M *1400 KG/M3 =31.50 KG/M | [7 empty] | B=(0.3*0.075)*1.00'M'*1400'KG/M3'=?'KG/M'
: 1.790 <M> * 31.5*4,333.309 = 244,333.6 | 244333.6 |  |  | 244333.6 | TOT("M3114065") |  |  | ':' 1.790'<M>'* {B}*~M3114065~ = ?MA+
다) 설치비(재료비의 5%) | [7 empty] | '다) 설치비(재료비의 5%)'
253,868.3 * 0.05 = 12,693.4 |  | 12693.4 |  | 12693.4 |  |  |  | {MATOT} * 0.05 = ?LA+
소 계 : | 253868.3 | 12693.4 |  | 266561.7 |  |  |  | >'소 계 :'
계 | 389673.6 | 112055.5 | 3302.2 | 505031.3 |  |  |  | >>'계'
전체 합계 | 389673 | 112055 | 3302 | 505030
#. 299산근 다웰바 설치 ¦ (D25,L=600㎜)¦EA | 7966 | 10697 | 0 | 18663 | 3.14 | Y207M20 |  | 1
[7 empty] | 10 | F
1.철근자재비(D25 L=600㎜): 별 산 | [7 empty] | '1.철근자재비(D25 L=600㎜): 별 산'
2.철근가공조립(간단): 별 산 | [7 empty] | '2.철근가공조립(간단): 별 산'
3.STEEL PIPE(φ60㎜) | [7 empty] | '3.STEEL PIPE(φ60㎜)'
0.3 ｍ *2,590= 777.0 | 777 |  |  | 777 | TOT("M0129027") |  |  | 0.3'ｍ'*~M0129027~= ?MA
4.탄성고무받침(고무판:150x150x5.0㎜) | [7 empty] | '4.탄성고무받침(고무판:150x150x5.0㎜)'
0.15*0.15=0.0225 ㎡/EA | [7 empty] | '0.15*0.15=0.0225 ㎡/EA'
0.0225 ㎡/EA *24,351.204= 547.9 | 547.9 |  |  | 547.9 | TOT("M9165112") |  |  | 0.0225'㎡/EA'*~M9165112~= ?MA+
5.FILLING(아스팔트충진제) | [7 empty] | '5.FILLING(아스팔트충진제)'
0.001 ㎥ *1100 ㎏/㎥ =1.1 ㎏ | [7 empty] | '0.001 ㎥ *1100 ㎏/㎥ =1.1 ㎏'
1.10 ㎏ *1.02*1,500,000 /1000= 1,683.0 | 1683 |  |  | 1683 | TOT("M3087003") |  |  | 1.10'㎏'*1.02*~M3087003~ /1000= ?MA+
6.타르지(5겹) | [7 empty] | '6.타르지(5겹)'
(0.4*0.3)-(0.15*0.5)=0.097 ㎡/EA | [7 empty] | '(0.4*0.3)-(0.15*0.5)=0.097 ㎡/EA'
0.097 ㎡/EA *1,000= 97.0 | 97 |  |  | 97 | TOT("M1629031") |  |  | 0.097'㎡/EA'*~M1629031~= ?MA+
6 충진재 | [7 empty] | '6 충진재'
1.1 ㎏ *4,333.309*1.02= 4,861.9 | 4861.9 |  |  | 4861.9 | TOT("M3114065") |  |  | 1.1'㎏'*~M3114065~*1.02= ?MA+
7.설 치 비 | [7 empty] | '7.설 치 비'
작업반장: 0.1 인 *106,156 = 10,615.6 |  | 10615.6 |  | 10615.6 | TOT("L081") |  |  | '작업반장:'0.1'인'*~L081~ = ?LA
보통인부: 0.001 인 *81,443 = 81.4 |  | 81.4 |  | 81.4 | TOT("L085") |  |  | '보통인부:'0.001'인'*~L085~ = ?LA+
계 | 7966.8 | 10697 |  | 18663.8 |  |  |  | >>'계'
전체 합계 | 7966 | 10697 | 0 | 18663
#. 300산근 교 명 판 ¦ (450x200x10)¦EA | 94500 | 4725 | 0 | 99225 | 0 | SD00153 |  | 1
교 명 판 | [6 empty] | 10 | F
1. 재료비(황동 450*200*10) | [7 empty] | '1. 재료비(황동 450*200*10)'
A=0.45*0.20*0.01*8400 =7.56 Kg | [7 empty] | A=0.45*0.20*0.01*8400 =?'Kg'
7.56 Kg * 12,500 =94,500.0 | 94500 |  |  | 94500 | TOT("M0435013") |  |  | {A}'Kg'* ~M0435013~ =?MA+
소 계 | 94500 |  |  | 94500 |  |  |  | >'소 계'
2. 설치비(재료비의 5 %) | [7 empty] | '2. 설치비(재료비의 5 %)'
94,500 * 0.05 =4,725.0 |  | 4725 |  | 4725 |  |  |  | {MAUP} * 0.05 =?LA+
소 계 |  | 4725 |  | 4725 |  |  |  | >'소 계'
계 | 94500 | 4725 |  | 99225 |  |  |  | >>'계'
전체 합계 | 94500 | 4725 | 0 | 99225
#. 301산근 설 명 판 ¦ (500x300x10)¦EA | 157500 | 7875 | 0 | 165375 | 0 | SD00154 |  | 1
설 명 판 | [6 empty] | 10 | F
1. 재료비(황동 500x300x10) | [7 empty] | '1. 재료비(황동 500x300x10)'
A=0.50*0.30*0.01*8400 =12.60 Kg | [7 empty] | A=0.50*0.30*0.01*8400 =?'Kg'
12.6 Kg * 12,500 =157,500.0 | 157500 |  |  | 157500 | TOT("M0435013") |  |  | {A}'Kg'* ~M0435013~ =?MA+
소 계 | 157500 |  |  | 157500 |  |  |  | >'소 계'
2. 설치비(재료비의 5 %) | [7 empty] | '2. 설치비(재료비의 5 %)'
157,500 * 0.05 =7,875.0 |  | 7875 |  | 7875 |  |  |  | {MAUP} * 0.05 =?LA+
소 계 |  | 7875 |  | 7875 |  |  |  | >'소 계'
계 | 157500 | 7875 |  | 165375 |  |  |  | >>'계'
전체 합계 | 157500 | 7875 | 0 | 165375
#. 302산근 T.B.M 설치 ¦ 황동주물¦개 | 62500 | 3125 | 0 | 65625 |  | JDR00180 |  | 1
[7 empty] | 10 | F
1. 재료비(황동제) | [7 empty] | 1. 재료비(황동제)
5 <㎏> * 12,500 = 62,500.0 | 62500 |  |  | 62500 | TOT("M0435013") |  |  | 5'<㎏>'* ~M0435013~ = ?MA
2. 설치비(재료비의 5%) | [7 empty] | 2. 설치비(재료비의 5%)
62,500 * 0.05 = 3,125.0 |  | 3125 |  | 3125 |  |  |  | {MATOT} * 0.05 = ?LA
계 | 62500 | 3125 |  | 65625 |  |  |  | >>' 계'
전체 합계 | 62500 | 3125 | 0 | 65625
#. 303산근 강관동바리 ¦ 수평연결재(구조)¦M2 | 772 | 3452 | 0 | 4224 |  | ZB00D06 |  | 1
[7 empty] | 10 | F
3개월 손료기준 | [7 empty] | ' 3개월 손료기준'
H = 3.5m를 초과시 높이 2M마다설치 | [7 empty] | ' H = 3.5m를 초과시 높이 2M마다설치'
1단 설치일대,㎡당 | [7 empty] | ' 1단 설치일대,㎡당'
1 자 재 비 | [7 empty] | 1' 자 재 비'
가) 강관(Ø48.6mm*2.4mm) | [7 empty] | '가) 강관(Ø48.6mm*2.4mm)'
2.52 M * 3,333.34 * 0.06 = 504.0 | 504 |  |  | 504 | TOT("M1002015") |  |  | 2.52'M' * ~M1002015~ * 0.06 = ?MA
나) 이음철물 (48.6M/M) | [7 empty] | '나) 이음철물 (48.6M/M)'
0.32 EA * 1,000 * 0.06 = 19.2 | 19.2 |  |  | 19.2 | TOT("M1002027") |  |  | 0.32'EA' * ~M1002027~ * 0.06 = ?MA+
다) 조임철물(직교및자재,48M/M) | [7 empty] | '다) 조임철물(직교및자재,48M/M)'
2.68 EA * 1,550 * 0.06 = 249.2 | 249.2 |  |  | 249.2 | TOT("M1002018") |  |  | 2.68'EA' * ~M1002018~ * 0.06 = ?MA+
소 계 | 772.4 |  |  | 772.4 |  |  |  | >'소 계'
2. 조립 및 해체비 | [7 empty] | '2. 조립 및 해체비'
형틀목공: 0.03 인 * 115,082 = 3,452.4 |  | 3452.4 |  | 3452.4 | TOT("L004") |  |  | '형틀목공:' 0.03'인' * ~L004~ = ?LA
소 계 |  | 3452.4 |  | 3452.4 |  |  |  | >'소 계'
계: | 772.4 | 3452.4 |  | 4224.8 |  |  |  | >>'계:'
전체 합계 | 772 | 3452 | 0 | 4224
#. 304산근 무수축몰탈 ¦ (1 : 1)¦㎥ | 9816 | 86850 | 1519 | 98185 | 0 | SD00151 |  | 1
무수축몰탈 | [6 empty] | 10 | F
배합비 (㎥ 당) | [7 empty] | '배합비 (㎥ 당)'
혼화재 : 15 Kg | [7 empty] | '혼화재 : 15 Kg'
모 래 : 1000 Kg | [7 empty] | '모 래 : 1000 Kg'
시멘트 : 1000 Kg | [7 empty] | '시멘트 : 1000 Kg'
W/C : 25 ∼ 30 % | [7 empty] | 'W/C : 25 ∼ 30 %'
=================== | [7 empty] | '==================='
계 : 2015 Kg | [7 empty] | ' 계 : 2015 Kg'
(강도 713 Kg/Cm2 기준) | [7 empty] | '(강도 713 Kg/Cm2 기준)'
1. 시멘트(별도계산) | [7 empty] | '1. 시멘트(별도계산)'
2. 혼화제 | [7 empty] | '2. 혼화제'
15 Kg * 1.02 * 420 =6,426.0 | 6426 |  |  | 6426 | TOT("M0789023") |  |  | 15'Kg'* 1.02 * ~M0789023~ =?MA+
3. 모래구입 및 운반 | [7 empty] | '3. 모래구입 및 운반'
1.0 Ton * 11,599 / 1.6 Ton =7,249.2 | 3390.6 | 2339.3 | 1519.3 | 7249.2 | TOT("SD00060") |  |  | 1.0'Ton'* ~SD00060~ / 1.6'Ton'=?[]+
4. 인건비 | [7 empty] | '4. 인건비'
보통인부 1.0 인 * 81,443 =81,443.0 |  | 81443 |  | 81443 | TOT("L085") |  |  | '보통인부' 1.0'인'* ~L085~ =?LA+
콘크리트공 0.026 인 *117,989 =3,067.7 |  | 3067.7 |  | 3067.7 | TOT("L025") |  |  | '콘크리트공' 0.026'인'*~L025~ =?LA+
| 9816.6 | 86850 | 1519.3 | 98185.9 |  |  |  | >>
전체 합계 | 9816 | 86850 | 1519 | 98185
#. 305산근 무수축콘크리트 ¦ ¦㎥ | 9765 | 266750 | 2456 | 278971 | 0 | SD00152 |  | 1
무수축콘크리트 | [6 empty] | 10 | F
배합비(㎥ 당) | [7 empty] | '배합비(㎥ 당)'
혼화재 : 10 Kg | [7 empty] | '혼화재 : 10 Kg'
모 래 : 600 Kg | [7 empty] | '모 래 : 600 Kg'
시멘트 : 600 Kg | [7 empty] | '시멘트 : 600 Kg'
자 갈 : 1000 Kg | [7 empty] | '자 갈 : 1000 Kg'
W/C : 30 ∼ 35 % | [7 empty] | 'W/C : 30 ∼ 35 %'
=================== | [7 empty] | '==================='
계 : 2210 Kg | [7 empty] | ' 계 : 2210 Kg'
(강도 738 Kg/Cm2 이상) | [7 empty] | '(강도 738 Kg/Cm2 이상)'
1. 시멘트(별도계산) | [7 empty] | '1. 시멘트(별도계산)'
2. 모래구입및운반 | [7 empty] | '2. 모래구입및운반'
600 Kg * 11,599 / 1600 Kg =4,349.5 | 2034.3 | 1403.6 | 911.6 | 4349.5 | TOT("SD00060") |  |  | 600'Kg'* ~SD00060~ / 1600'Kg'=?[]+
3. 자갈구입및운반(φ25 m/m) | [7 empty] | '3. 자갈구입및운반(φ25 m/m)'
1000 Kg * 12,532 / 1700 Kg =7,371.6 | 3447.6 | 2378.8 | 1545.2 | 7371.6 | TOT("SD00061") |  |  | 1000'Kg'* ~SD00061~ / 1700'Kg'=?[]+
4. 혼화제(무수축) | [7 empty] | '4. 혼화제(무수축)'
10 Kg * 1.02 * 420 =4,284.0 | 4284 |  |  | 4284 | TOT("M0789023") |  |  | 10'Kg'* 1.02 * ~M0789023~ =?MA+
5. 인건비 | [7 empty] | '5. 인건비'
콘크리트공 1.29 인 * 117,989 =152,205.8 |  | 152205.8 |  | 152205.8 | TOT("L025") |  |  | '콘크리트공' 1.29'인'* ~L025~ =?LA+
보통인부 1.36 인 * 81,443 =110,762.4 |  | 110762.4 |  | 110762.4 | TOT("L085") |  |  | '보통인부' 1.36'인'* ~L085~ =?LA+
계 | 9765.9 | 266750.6 | 2456.8 | 278973.3 |  |  |  | >>'계'
전체 합계 | 9765 | 266750 | 2456 | 278971
#. 306산근 잡철물 제작 설치 ¦ (보통)¦TON | 89603 | 4585948 | 152411 | 4827962 |  | ZB00J03 |  | 1
[7 empty] | 10 | F
할증율:120% | [7 empty] | 할증율:120%
1.재 료 비 | [7 empty] | '1.재 료 비'
.A=1.2
용 접 봉: 18.48 Kg *2,020* 1.2 = 44,795.5 | 44795.5 |  |  | 44795.5 | TOT("M9015005") |  |  | '용 접 봉:'18.48'Kg'*~M9015005~* {A} = ?MA
산 소: 6300 L *10,000/6000 * 1.2 = 12,600.0 | 12600 |  |  | 12600 | TOT("M9327003") |  |  | '산 소:'6300'L'*~M9327003~/6000 * {A} = ?MA+
아세틸렌: 2.8 KG *9,500 * 1.2= 31,920.0 | 31920 |  |  | 31920 | TOT("M9342003") |  |  | '아세틸렌:'2.8'KG' *~M9342003~ * {A}= ?MA+
유 지: 0.17 ℓ *1,410 * 1.2= 287.6 | 287.6 |  |  | 287.6 | TOT("M9366005") |  |  | '유 지:'0.17'ℓ' *~M9366005~ * {A}= ?MA+
소 계 | 89603.1 |  |  | 89603.1 |  |  |  | > '소 계'
2.인 건 비 | [7 empty] | '2.인 건 비'
철 공: 27.65 인 *122,482 * 1.2 = 4,063,952.7 |  | 4063952.7 |  | 4063952.7 | TOT("L007") |  |  | '철 공:'27.65'인'*~ L007~ * {A} = ?LA+:LAB1
인 부: 0.66 인 * 81,443 * 1.2 = 64,502.8 |  | 64502.8 |  | 64502.8 | TOT("L085") |  |  | '인 부:'0.66'인' * ~L085~ * {A} = ?LA+:LAB2
용 접 공: 2.60 인 * 118,754 * 1.2 = 370,512.4 |  | 370512.4 |  | 370512.4 | TOT("L114") |  |  | '용 접 공:'2.60'인' * ~L114~ * {A} = ?LA+:LAB3
특별인부: 0.74 인 * 97,951 * 1.2 = 86,980.4 |  | 86980.4 |  | 86980.4 | TOT("L084") |  |  | '특별인부:'0.74'인' * ~L084~ * {A} = ?LA+:LAB4
소 계 |  | 4585948.3 |  | 4585948.3 |  |  |  | > '소 계'
3.기타손료 | [7 empty] | '3.기타손료'
용접기사용료: 20.83 HR *72 * 1.2= 1,799.7 |  |  | 1799.7 | 1799.7 | EQ("E0076110200") |  |  | '용접기사용료:'20.83'HR'*~E0076110200.E~ * {A}= ?EQ
전력소비량 : 126.0 * 86.2 * 1.2= 13,033.4 |  |  | 13033.4 | 13033.4 | EQ("GS00323") |  |  | ' 전력소비량 :'126.0 * ~GS00323.E~ * {A}= ?EQ+
기구손료(인건비의 3%) | [7 empty] | ' 기구손료(인건비의 3%)'
4,585,948.3 * 3/100 = 137,578.4 |  |  | 137578.4 | 137578.4 |  |  |  | {LAB1+LAB2+LAB3+LAB4} * 3/100 = ?EQ+
소 계 |  |  | 152411.5 | 152411.5 |  |  |  | > '소 계'
계 | 89603.1 | 4585948.3 | 152411.5 | 4827962.9 |  |  |  | >>'계'
전체 합계 | 89603 | 4585948 | 152411 | 4827962
#. 307산근 잡철물 제작 설치 ¦ (복잡)¦TON | 104536 | 5350273 | 177813 | 5632622 |  | ZB00J04 |  | 1
[7 empty] | 10 | F
할증율:140% | [7 empty] | 할증율:140%
1.재 료 비 | [7 empty] | '1.재 료 비'
.A=1.4
용 접 봉: 18.48 Kg *2,020* 1.4 = 52,261.4 | 52261.4 |  |  | 52261.4 | TOT("M9015005") |  |  | '용 접 봉:'18.48'Kg'*~M9015005~* {A} = ?MA
산 소: 6300 L *10,000/6000 * 1.4 = 14,700.0 | 14700 |  |  | 14700 | TOT("M9327003") |  |  | '산 소:'6300'L'*~M9327003~/6000 * {A} = ?MA+
아세틸렌: 2.8 KG *9,500 * 1.4= 37,240.0 | 37240 |  |  | 37240 | TOT("M9342003") |  |  | '아세틸렌:'2.8'KG' *~M9342003~ * {A}= ?MA+
유 지: 0.17 ℓ *1,410 * 1.4= 335.5 | 335.5 |  |  | 335.5 | TOT("M9366005") |  |  | '유 지:'0.17'ℓ' *~M9366005~ * {A}= ?MA+
소 계 | 104536.9 |  |  | 104536.9 |  |  |  | > '소 계'
2.인 건 비 | [7 empty] | '2.인 건 비'
철 공: 27.65 인 *122,482 * 1.4 = 4,741,278.2 |  | 4741278.2 |  | 4741278.2 | TOT("L007") |  |  | '철 공:'27.65'인'*~ L007~ * {A} = ?LA+:LAB1
인 부: 0.66 인 * 81,443 * 1.4 = 75,253.3 |  | 75253.3 |  | 75253.3 | TOT("L085") |  |  | '인 부:'0.66'인' * ~L085~ * {A} = ?LA+:LAB2
용 접 공: 2.60 인 * 118,754 * 1.4 = 432,264.5 |  | 432264.5 |  | 432264.5 | TOT("L114") |  |  | '용 접 공:'2.60'인' * ~L114~ * {A} = ?LA+:LAB3
특별인부: 0.74 인 * 97,951 * 1.4 = 101,477.2 |  | 101477.2 |  | 101477.2 | TOT("L084") |  |  | '특별인부:'0.74'인' * ~L084~ * {A} = ?LA+:LAB4
소 계 |  | 5350273.2 |  | 5350273.2 |  |  |  | > '소 계'
3.기타손료 | [7 empty] | '3.기타손료'
용접기사용료: 20.83 HR *72 * 1.4= 2,099.6 |  |  | 2099.6 | 2099.6 | EQ("E0076110200") |  |  | '용접기사용료:'20.83'HR'*~E0076110200.E~ * {A}= ?EQ
전력소비량 : 126.0 * 86.2 * 1.4= 15,205.6 |  |  | 15205.6 | 15205.6 | EQ("GS00323") |  |  | ' 전력소비량 :'126.0 * ~GS00323.E~ * {A}= ?EQ+
기구손료(인건비의 3%) | [7 empty] | ' 기구손료(인건비의 3%)'
5,350,273.2 * 3/100 = 160,508.1 |  |  | 160508.1 | 160508.1 |  |  |  | {LAB1+LAB2+LAB3+LAB4} * 3/100 = ?EQ+
소 계 |  |  | 177813.3 | 177813.3 |  |  |  | > '소 계'
계 | 104536.9 | 5350273.2 | 177813.3 | 5632623.4 |  |  |  | >>'계'
전체 합계 | 104536 | 5350273 | 177813 | 5632622
#. 308산근 골재운반-석산 ¦ (골재원-현장)¦M3 | 2210 | 1525 | 990 | 4725 |  | Y628E01A |  | 1
[7 empty] | 10 | F
## 운반시간(T2)은 현장여건에 따라 적용 | [7 empty] | '## 운반시간(T2)은 현장여건에 따라 적용'
1.보조기층 구입 및 운반 | [7 empty] | '1.보조기층 구입 및 운반'
별산 | [7 empty] | 별산
2. 운 반 (덤프 15 ton) | [7 empty] | 2. 운 반 (덤프 15 ton)
q1 = 15 / 2.0 * 1.175 = 8.81 <㎥> | [7 empty] | q1 = 15 / 2.0 * 1.175 = {?,'9.99'}'<㎥>'
N=8.81/(1.72*1.0)=5.12 <회> | [7 empty] | N={q1}/(1.72*1.0)={?,'9.99'}'<회>'
t1 = (37.40*5.12) / (60*0.6) = 5.32 <min> | [7 empty] | t1 = (37.40*{N}) / (60*0.6) = {?,'9.99'}'<min>'
t2 = 25 MIN(운반시간 참조) | [7 empty] | t2 = 25'MIN(운반시간 참조)'
t3 = 0.8 <min> ,t4 = 0.42 <min> ,t5=0.5,E=0.9 | [7 empty] | t3 = 0.8'<min>',t4 = 0.42'<min>',t5=0.5,E=0.9
Cm1 = 5.32 + 25 + 0.8 + 0.42 + 0.5 = 32.04 <min> | [7 empty] | Cm1 = {t1} + {t2} + {t3} + {t4} + {t5} = ?'<min>'
Q2=60*8.81*1.0*0.9/32.04=14.85 <㎥/Hr> | [7 empty] | Q2=60*{q1}*1.0*{E}/{Cm1}={?,'99.99'}'<㎥/Hr>'
경 비 : 14,712 / 14.85 = 990.7 |  |  | 990.7 | 990.7 | EQ("E00060201501") |  |  | '경 비 :' ~E00060201501.E~ / {Q2} = ?EQ+
노 무 비 : 22,648 / 14.85 = 1,525.1 |  | 1525.1 |  | 1525.1 | LA("E00060201501") |  |  | '노 무 비 :' ~E00060201501.L~ / {Q2} = ?LA+
재 료 비 : 32,824 / 14.85 = 2,210.3 | 2210.3 |  |  | 2210.3 | MA("E00060201501") |  |  | '재 료 비 :' ~E00060201501.M~ / {Q2} = ?MA+
소 계 | 2210.3 | 1525.1 | 990.7 | 4726.1 |  |  |  | >' 소 계'
계 | 2210.3 | 1525.1 | 990.7 | 4726.1 |  |  |  | >>' 계 '
전체 합계 | 2210 | 1525 | 990 | 4725
#. 309산근 동상방지층 포설및다짐 ¦ 인력식(소규모장비)¦㎥ | 1959 | 5164 | 1334 | 8457 |  | SD00180 |  | 1
[7 empty] | 10 | F
## 일당 작업량: Q1=165 M3 | [7 empty] | '## 일당 작업량:' Q1=165'M3'
## 시간당 작업량: Q=165/8 = 20.63 M3/Hr | [7 empty] | '## 시간당 작업량:' Q={Q1}/8 = ?'M3/Hr'
1. 포 설(굴삭기0.6 M3) | [7 empty] | '1. 포 설(굴삭기0.6 M3)'
경 비 18,138 / 20.63 =879.2 |  |  | 879.2 | 879.2 | EQ("E0002010060") |  |  | '경 비' ~E0002010060.E~ / {Q} =?EQ+
노무비 22,648 / 20.63 =1,097.8 |  | 1097.8 |  | 1097.8 | LA("E0002010060") |  |  | '노무비' ~E0002010060.L~ / {Q} =?LA+
재료비 18,615 / 20.63 =902.3 | 902.3 |  |  | 902.3 | MA("E0002010060") |  |  | '재료비' ~E0002010060.M~ / {Q} =?MA+
소 계 | 902.3 | 1097.8 | 879.2 | 2879.3 |  |  |  | >'소 계'
2. 다 짐(진동롤러 핸드가이드식 0.7TON) | [7 empty] | '2. 다 짐(진동롤러 핸드가이드식 0.7TON)'
경 비 1,563 / 20.63 =75.7 |  |  | 75.7 | 75.7 | EQ("E0013050007") |  |  | '경 비'~E0013050007.E~ / {Q} =?EQ+
노무비 22,648 / 20.63 =1,097.8 |  | 1097.8 |  | 1097.8 | LA("E0013050007") |  |  | '노무비'~E0013050007.L~ / {Q} =?LA+
재료비 3,718 / 20.63 =180.2 | 180.2 |  |  | 180.2 | MA("E0013050007") |  |  | '재료비'~E0013050007.M~ / {Q} =?MA+
소 계 | 180.2 | 1097.8 | 75.7 | 1353.7 |  |  |  | >'소 계'
3. 살 수(물탱크 5500 L) | [7 empty] | '3. 살 수(물탱크 5500 L)'
경 비 7,823 / 20.63 =379.2 |  |  | 379.2 | 379.2 | EQ("E0072040055") |  |  | '경 비'~E0072040055.E~ / {Q} =?EQ+
노무비 20,522 / 20.63 =994.7 |  | 994.7 |  | 994.7 | LA("E0072040055") |  |  | '노무비'~E0072040055.L~ / {Q} =?LA+
재료비 18,085 / 20.63 =876.6 | 876.6 |  |  | 876.6 | MA("E0072040055") |  |  | '재료비'~E0072040055.M~ / {Q} =?MA+
소 계 | 876.6 | 994.7 | 379.2 | 2250.5 |  |  |  | >'소 계'
4. 보통인부 | [7 empty] | '4. 보통인부'
4 인 / 165 *81,443 =1,974.3 |  | 1974.3 |  | 1974.3 | TOT("L085") |  |  | 4'인'/ {Q1} *~L085~ =?LA+
소 계 |  | 1974.3 |  | 1974.3 |  |  |  | >'소 계'
계 | 1959.1 | 5164.6 | 1334.1 | 8457.8 |  |  |  | >>'계'
전체 합계 | 1959 | 5164 | 1334 | 8457
#. 310산근 동상방지층 포설및다짐 ¦ 길어깨포장(기계)¦㎥ | 3308 | 3482 | 2272 | 9062 |  | SD00181 |  | 1
[7 empty] | 10 | F
## 일당 작업량: Q1=250 M3 | [7 empty] | '## 일당 작업량:' Q1=250'M3'
## 시간당 작업량: Q=250/8 = 31.25 M3/Hr | [7 empty] | '## 시간당 작업량:' Q={Q1}/8 = ?'M3/Hr'
1. 포 설(굴삭기1.0 M3) | [7 empty] | '1. 포 설(굴삭기1.0 M3)'
경 비 23,233 / 31.25 =743.4 |  |  | 743.4 | 743.4 | EQ("E0002010100") |  |  | '경 비' ~E0002010100.E~ / {Q} =?EQ+
노무비 22,648 / 31.25 =724.7 |  | 724.7 |  | 724.7 | LA("E0002010100") |  |  | '노무비' ~E0002010100.L~ / {Q} =?LA+
재료비 35,589 / 31.25 =1,138.8 | 1138.8 |  |  | 1138.8 | MA("E0002010100") |  |  | '재료비' ~E0002010100.M~ / {Q} =?MA+
소 계 | 1138.8 | 724.7 | 743.4 | 2606.9 |  |  |  | >'소 계'
2. 다 짐 | [7 empty] | '2. 다 짐'
가) 타이어롤러(8-15 TON) | [7 empty] | '가) 타이어롤러(8-15 TON)'
경 비 12,719 / 31.25 =407.0 |  |  | 407 | 407 | EQ("E0014060015") |  |  | '경 비' ~E0014060015.E~ / {Q} =?EQ+
노무비 22,648 / 31.25 =724.7 |  | 724.7 |  | 724.7 | LA("E0014060015") |  |  | '노무비' ~E0014060015.L~ / {Q} =?LA+
재료비 14,720 / 31.25 =471.0 | 471 |  |  | 471 | MA("E0014060015") |  |  | '재료비' ~E0014060015.M~ / {Q} =?MA+
나) 진 동 롤 러(10 TON) | [7 empty] | '나) 진 동 롤 러(10 TON)'
경 비 20,054 / 31.25 =641.7 |  |  | 641.7 | 641.7 | EQ("E0013060100") |  |  | '경 비' ~E0013060100.E~ / {Q} =?EQ+
노무비 22,648 / 31.25 =724.7 |  | 724.7 |  | 724.7 | LA("E0013060100") |  |  | '노무비' ~E0013060100.L~ / {Q} =?LA+
재료비 28,004 / 31.25 =896.1 | 896.1 |  |  | 896.1 | MA("E0013060100") |  |  | '재료비' ~E0013060100.M~ / {Q} =?MA+
소 계 | 1367.1 | 1449.4 | 1048.7 | 3865.2 |  |  |  | >'소 계'
3. 살 수(물탱크 16000 L) | [7 empty] | '3. 살 수(물탱크 16000 L)'
경 비 15,005 / 31.25 =480.1 |  |  | 480.1 | 480.1 | EQ("E0072040160") |  |  | '경 비' ~E0072040160.E~ / {Q} =?EQ+
노무비 20,522 / 31.25 =656.7 |  | 656.7 |  | 656.7 | LA("E0072040160") |  |  | '노무비' ~E0072040160.L~ / {Q} =?LA+
재료비 25,087 / 31.25 =802.7 | 802.7 |  |  | 802.7 | MA("E0072040160") |  |  | '재료비' ~E0072040160.M~ / {Q} =?MA+
소 계 | 802.7 | 656.7 | 480.1 | 1939.5 |  |  |  | >'소 계'
4. 보통인부 | [7 empty] | '4. 보통인부'
2 인 / 250 * 81,443 =651.5 |  | 651.5 |  | 651.5 | TOT("L085") |  |  | 2'인'/ {Q1} * ~L085~ =?LA+
소 계 |  | 651.5 |  | 651.5 |  |  |  | >'소 계'
계 | 3308.6 | 3482.3 | 2272.2 | 9063.1 |  |  |  | >>'계'
전체 합계 | 3308 | 3482 | 2272 | 9062
#. 311산근 동상방지층 포설및다짐 ¦ 본선포장(기계)¦㎥ | 1259 | 1450 | 826 | 3535 | 0 | SD00182 |  | 1
동상방지층 | [6 empty] | 10 | F
## 1일 작업량: Q1=600 M3 | [7 empty] | '## 1일 작업량:' Q1=600'M3'
## 시간당 작업량: Q=600 / 8 HR =75.00 M3/HR | [7 empty] | '## 시간당 작업량:' Q={Q1} / 8'HR'=?'M3/HR'
1. 포 설(모터그레이더 3.6 m) | [7 empty] | '1. 포 설(모터그레이더 3.6 m)'
경 비 21,435 / 75 =285.8 |  |  | 285.8 | 285.8 | EQ("E0005020036") |  |  | '경 비' ~E0005020036.E~ / {Q} =?EQ+
노무비 22,648 / 75 =301.9 |  | 301.9 |  | 301.9 | LA("E0005020036") |  |  | '노무비' ~E0005020036.L~ / {Q} =?LA+
재료비 33,686 / 75 =449.1 | 449.1 |  |  | 449.1 | MA("E0005020036") |  |  | '재료비' ~E0005020036.M~ / {Q} =?MA+
소 계 | 449.1 | 301.9 | 285.8 | 1036.8 |  |  |  | >'소 계'
2. 다 짐 | [7 empty] | '2. 다 짐'
가) 진동로라(자주식 10 Ton) | [7 empty] | '가) 진동로라(자주식 10 Ton)'
경 비 20,054 / 75 =267.3 |  |  | 267.3 | 267.3 | EQ("E0013060100") |  |  | '경 비' ~E0013060100.E~ / {Q} =?EQ+
노무비 22,648 / 75 =301.9 |  | 301.9 |  | 301.9 | LA("E0013060100") |  |  | '노무비' ~E0013060100.l~ / {Q} =?LA+
재료비 28,004 / 75 =373.3 | 373.3 |  |  | 373.3 | MA("E0013060100") |  |  | '재료비' ~E0013060100.m~ / {Q} =?MA+
나) 타이어로라(8∼15 Ton) | [7 empty] | '나) 타이어로라(8∼15 Ton)'
경 비 12,719 / 75 =169.5 |  |  | 169.5 | 169.5 | EQ("E0014060015") |  |  | '경 비' ~E0014060015.E~ / {Q} =?EQ+
노무비 22,648 / 75 =301.9 |  | 301.9 |  | 301.9 | LA("E0014060015") |  |  | '노무비' ~E0014060015.L~ / {Q} =?LA+
재료비 14,720 / 75 =196.2 | 196.2 |  |  | 196.2 | MA("E0014060015") |  |  | '재료비' ~E0014060015.M~ / {Q} =?MA+
소 계 | 569.5 | 603.8 | 436.8 | 1610.1 |  |  |  | >'소 계'
3. 살 수(살수차16000 L) | [7 empty] | '3. 살 수(살수차16000 L)'
경 비 7,823 / 75 =104.3 |  |  | 104.3 | 104.3 | EQ("E0072040055") |  |  | '경 비' ~E0072040055.E~ / {Q} =?EQ+
노무비 20,522/ 75 =273.6 |  | 273.6 |  | 273.6 | LA("E0072040055") |  |  | '노무비' ~E0072040055.L~/ {Q} =?LA+
재료비 18,085/ 75 =241.1 | 241.1 |  |  | 241.1 | MA("E0072040055") |  |  | '재료비' ~E0072040055.M~/ {Q} =?MA+
소 계 | 241.1 | 273.6 | 104.3 | 619 |  |  |  | >'소 계'
4. 부설인부(보통인부) | [7 empty] | '4. 부설인부(보통인부)'
2.0 인 / 600 * 81,443 =271.4 |  | 271.4 |  | 271.4 | TOT("L085") |  |  | 2.0'인'/ {Q1} * ~L085~ =?LA+
소 계 |  | 271.4 |  | 271.4 |  |  |  | >'소 계'
계 | 1259.7 | 1450.7 | 826.9 | 3537.3 |  |  |  | >>'계'
전체 합계 | 1259 | 1450 | 826 | 3535
#. 312산근 보조기층 포설및다짐 ¦ 인력(소규모장비)¦㎥ | 2155 | 5681 | 1467 | 9303 |  | SD00183 |  | 1
[7 empty] | 10 | F
## 일당 작업량: Q1=150 M3 | [7 empty] | '## 일당 작업량:' Q1=150'M3'
## 시간당 작업량: Q=150/8 = 18.75 M3/Hr | [7 empty] | '## 시간당 작업량:' Q={Q1}/8 = ?'M3/Hr'
1. 포 설(굴삭기0.6 M3) | [7 empty] | '1. 포 설(굴삭기0.6 M3)'
경 비 18,138 / 18.75 =967.3 |  |  | 967.3 | 967.3 | EQ("E0002010060") |  |  | '경 비' ~E0002010060.E~ / {Q} =?EQ+
노무비 22,648 / 18.75 =1,207.8 |  | 1207.8 |  | 1207.8 | LA("E0002010060") |  |  | '노무비' ~E0002010060.L~ / {Q} =?LA+
재료비 18,615 / 18.75 =992.8 | 992.8 |  |  | 992.8 | MA("E0002010060") |  |  | '재료비' ~E0002010060.M~ / {Q} =?MA+
소 계 | 992.8 | 1207.8 | 967.3 | 3167.9 |  |  |  | >'소 계'
2. 다 짐(진동롤러 핸드가이드식 0.7TON) | [7 empty] | '2. 다 짐(진동롤러 핸드가이드식 0.7TON)'
경 비 1,563 / 18.75 =83.3 |  |  | 83.3 | 83.3 | EQ("E0013050007") |  |  | '경 비'~E0013050007.E~ / {Q} =?EQ+
노무비 22,648 / 18.75 =1,207.8 |  | 1207.8 |  | 1207.8 | LA("E0013050007") |  |  | '노무비'~E0013050007.L~ / {Q} =?LA+
재료비 3,718 / 18.75 =198.2 | 198.2 |  |  | 198.2 | MA("E0013050007") |  |  | '재료비'~E0013050007.M~ / {Q} =?MA+
소 계 | 198.2 | 1207.8 | 83.3 | 1489.3 |  |  |  | >'소 계'
3. 살 수(살수차 5500 L) | [7 empty] | '3. 살 수(살수차 5500 L)'
경 비 7,823 / 18.75 =417.2 |  |  | 417.2 | 417.2 | EQ("E0072040055") |  |  | '경 비'~E0072040055.E~ / {Q} =?EQ+
노무비 20,522 / 18.75 =1,094.5 |  | 1094.5 |  | 1094.5 | LA("E0072040055") |  |  | '노무비'~E0072040055.L~ / {Q} =?LA+
재료비 18,085 / 18.75 =964.5 | 964.5 |  |  | 964.5 | MA("E0072040055") |  |  | '재료비'~E0072040055.M~ / {Q} =?MA+
소 계 | 964.5 | 1094.5 | 417.2 | 2476.2 |  |  |  | >'소 계'
4. 보통인부 | [7 empty] | '4. 보통인부'
4 인 / 150 *81,443 =2,171.8 |  | 2171.8 |  | 2171.8 | TOT("L085") |  |  | 4'인'/ {Q1} *~L085~ =?LA+
소 계 |  | 2171.8 |  | 2171.8 |  |  |  | >'소 계'
계 | 2155.5 | 5681.9 | 1467.8 | 9305.2 |  |  |  | >>'계'
전체 합계 | 2155 | 5681 | 1467 | 9303
#. 313산근 보조기층 포설및다짐 ¦ 길어깨포장(기계)¦㎥ | 3675 | 4304 | 2524 | 10503 |  | SD001831 |  | 1
[7 empty] | 10 | F
## 일당 작업량: Q1=225 M3 | [7 empty] | '## 일당 작업량:' Q1=225'M3'
## 시간당 작업량: Q=225/8 = 28.13 M3/Hr | [7 empty] | '## 시간당 작업량:' Q={Q1}/8 = ?'M3/Hr'
1. 포 설(굴삭기1.0 M3) | [7 empty] | '1. 포 설(굴삭기1.0 M3)'
경 비 23,233 / 28.13 =825.9 |  |  | 825.9 | 825.9 | EQ("E0002010100") |  |  | '경 비' ~E0002010100.E~ / {Q} =?EQ+
노무비 22,648 / 28.13 =805.1 |  | 805.1 |  | 805.1 | LA("E0002010100") |  |  | '노무비' ~E0002010100.L~ / {Q} =?LA+
재료비 35,589 / 28.13 =1,265.1 | 1265.1 |  |  | 1265.1 | MA("E0002010100") |  |  | '재료비' ~E0002010100.M~ / {Q} =?MA+
소 계 | 1265.1 | 805.1 | 825.9 | 2896.1 |  |  |  | >'소 계'
2. 다 짐 | [7 empty] | '2. 다 짐'
가) 타이어롤러(8-15 TON) | [7 empty] | '가) 타이어롤러(8-15 TON)'
경 비 12,719 / 28.13 =452.1 |  |  | 452.1 | 452.1 | EQ("E0014060015") |  |  | '경 비' ~E0014060015.E~ / {Q} =?EQ+
노무비 22,648 / 28.13 =805.1 |  | 805.1 |  | 805.1 | LA("E0014060015") |  |  | '노무비' ~E0014060015.L~ / {Q} =?LA+
재료비 14,720 / 28.13 =523.2 | 523.2 |  |  | 523.2 | MA("E0014060015") |  |  | '재료비' ~E0014060015.M~ / {Q} =?MA+
나) 진 동 롤 러(10 TON) | [7 empty] | '나) 진 동 롤 러(10 TON)'
경 비 20,054 / 28.13 =712.9 |  |  | 712.9 | 712.9 | EQ("E0013060100") |  |  | '경 비' ~E0013060100.E~ / {Q} =?EQ+
노무비 22,648 / 28.13 =805.1 |  | 805.1 |  | 805.1 | LA("E0013060100") |  |  | '노무비' ~E0013060100.L~ / {Q} =?LA+
재료비 28,004 / 28.13 =995.5 | 995.5 |  |  | 995.5 | MA("E0013060100") |  |  | '재료비' ~E0013060100.M~ / {Q} =?MA+
소 계 | 1518.7 | 1610.2 | 1165 | 4293.9 |  |  |  | >'소 계'
3. 살 수(살수차 16000 L) | [7 empty] | '3. 살 수(살수차 16000 L)'
경 비 15,005 / 28.13 =533.4 |  |  | 533.4 | 533.4 | EQ("E0072040160") |  |  | '경 비' ~E0072040160.E~ / {Q} =?EQ+
노무비 20,522 / 28.13 =729.5 |  | 729.5 |  | 729.5 | LA("E0072040160") |  |  | '노무비' ~E0072040160.L~ / {Q} =?LA+
재료비 25,087 / 28.13 =891.8 | 891.8 |  |  | 891.8 | MA("E0072040160") |  |  | '재료비' ~E0072040160.M~ / {Q} =?MA+
소 계 | 891.8 | 729.5 | 533.4 | 2154.7 |  |  |  | >'소 계'
4. 인 건 비 | [7 empty] | '4. 인 건 비'
특별인부 1 인 / 225 * 97,951 =435.3 |  | 435.3 |  | 435.3 | TOT("L084") |  |  | '특별인부' 1'인'/ {Q1} * ~L084~ =?LA+
보통인부 2 인 / 225 * 81,443 =723.9 |  | 723.9 |  | 723.9 | TOT("L085") |  |  | '보통인부' 2'인'/ {Q1} * ~L085~ =?LA+
소 계 |  | 1159.2 |  | 1159.2 |  |  |  | >'소 계'
계 | 3675.6 | 4304 | 2524.3 | 10503.9 |  |  |  | >>'계'
전체 합계 | 3675 | 4304 | 2524 | 10503
#. 314산근 보조기층 포설및다짐 ¦ 본선포장(기계)¦㎥ | 1374 | 1760 | 902 | 4036 | 0 | SD00184 |  | 1
[7 empty] | 10 | F
## 1일 작업량: Q1=550 M3 | [7 empty] | '## 1일 작업량:' Q1=550'M3'
## 시간당 작업량: Q=550 / 8 HR =68.75 M3/HR | [7 empty] | '## 시간당 작업량:' Q={Q1} / 8'HR'=?'M3/HR'
1. 포 설(모터그레이더 3.6 m) | [7 empty] | '1. 포 설(모터그레이더 3.6 m)'
경 비 21,435 / 68.75 =311.7 |  |  | 311.7 | 311.7 | EQ("E0005020036") |  |  | '경 비' ~E0005020036.E~ / {Q} =?EQ+
노무비 22,648 / 68.75 =329.4 |  | 329.4 |  | 329.4 | LA("E0005020036") |  |  | '노무비' ~E0005020036.L~ / {Q} =?LA+
재료비 33,686 / 68.75 =489.9 | 489.9 |  |  | 489.9 | MA("E0005020036") |  |  | '재료비' ~E0005020036.M~ / {Q} =?MA+
소 계 | 489.9 | 329.4 | 311.7 | 1131 |  |  |  | >'소 계'
2. 다 짐 | [7 empty] | '2. 다 짐'
가) 진동로라(자주식 10 Ton) | [7 empty] | '가) 진동로라(자주식 10 Ton)'
경 비 20,054 / 68.75 =291.6 |  |  | 291.6 | 291.6 | EQ("E0013060100") |  |  | '경 비' ~E0013060100.E~ / {Q} =?EQ+
노무비 22,648 / 68.75 =329.4 |  | 329.4 |  | 329.4 | LA("E0013060100") |  |  | '노무비' ~E0013060100.l~ / {Q} =?LA+
재료비 28,004 / 68.75 =407.3 | 407.3 |  |  | 407.3 | MA("E0013060100") |  |  | '재료비' ~E0013060100.m~ / {Q} =?MA+
나) 타이어로라(8∼15 Ton) | [7 empty] | '나) 타이어로라(8∼15 Ton)'
경 비 12,719 / 68.75 =185.0 |  |  | 185 | 185 | EQ("E0014060015") |  |  | '경 비' ~E0014060015.E~ / {Q} =?EQ+
노무비 22,648 / 68.75 =329.4 |  | 329.4 |  | 329.4 | LA("E0014060015") |  |  | '노무비' ~E0014060015.L~ / {Q} =?LA+
재료비 14,720 / 68.75 =214.1 | 214.1 |  |  | 214.1 | MA("E0014060015") |  |  | '재료비' ~E0014060015.M~ / {Q} =?MA+
소 계 | 621.4 | 658.8 | 476.6 | 1756.8 |  |  |  | >'소 계'
3. 살 수(살수차16000 L) | [7 empty] | '3. 살 수(살수차16000 L)'
경 비 7,823 / 68.75 =113.7 |  |  | 113.7 | 113.7 | EQ("E0072040055") |  |  | '경 비' ~E0072040055.E~ / {Q} =?EQ+
노무비 20,522 / 68.75 =298.5 |  | 298.5 |  | 298.5 | LA("E0072040055") |  |  | '노무비' ~E0072040055.L~ / {Q} =?LA+
재료비 18,085 / 68.75 =263.0 | 263 |  |  | 263 | MA("E0072040055") |  |  | '재료비' ~E0072040055.M~ / {Q} =?MA+
소 계 | 263 | 298.5 | 113.7 | 675.2 |  |  |  | >'소 계'
4. 부설인부 | [7 empty] | '4. 부설인부'
특별인부 1.0 인 / 550 * 97,951 =178.0 |  | 178 |  | 178 | TOT("L084") |  |  | '특별인부' 1.0'인'/ {Q1} * ~L084~ =?LA+
보통인부 2.0 인 / 550 * 81,443 =296.1 |  | 296.1 |  | 296.1 | TOT("L085") |  |  | '보통인부' 2.0'인'/ {Q1} * ~L085~ =?LA+
소 계 |  | 474.1 |  | 474.1 |  |  |  | >'소 계'
계 | 1374.3 | 1760.8 | 902 | 4037.1 |  |  |  | >>'계'
전체 합계 | 1374 | 1760 | 902 | 4036
#. 315산근 프라임코팅 ¦ RSC-3 (75 ℓ/ａ)¦㎡ | 2 | 42 | 0 | 44 | 0 | SD00185 |  | 1
프라임코팅 | [6 empty] | 10 | F
## 1일 작업량: Q1=8000 M2 | [7 empty] | '## 1일 작업량:' Q1=8000'M2'
## 시간당 작업량: Q=8,000 / 8 HR =1,000.00 M2/HR | [7 empty] | '## 시간당 작업량:' Q={Q1} / 8'HR'=? 'M2/HR'
1.아스팔트 (RSC-3) : 75 <ℓ/a> | [7 empty] | '1.아스팔트 (RSC-3) :'75 <ℓ/a>
* 구입및운반 별도계산 | [7 empty] | '* 구입및운반 별도계산'
2.살 포 (아스팔트 스프레어 수동식 400 L) | [7 empty] | '2.살 포 (아스팔트 스프레어 수동식 400 L)'
노무비: 22,648 / 1,000= 22.6 |  | 22.6 |  | 22.6 | LA("E0034300400") |  |  | '노무비:' ~E0034300400.L~ / {Q}= ?LA+
재료비: 2,125 / 1,000 = 2.1 | 2.1 |  |  | 2.1 | MA("E0034300400") |  |  | '재료비:' ~E0034300400.M~ / {Q} = ?MA+
경 비: 637 / 1,000 = 0.6 |  |  | 0.6 | 0.6 | EQ("E0034300400") |  |  | '경 비:' ~E0034300400.E~ / {Q} = ?EQ
소 계 | 2.1 | 22.6 | 0.6 | 25.3 |  |  |  | >'소 계'
3. 인 건 비 | [7 empty] | '3. 인 건 비'
보통인부: 2.0 인 / 8,000 * 81,443 = 20.3 |  | 20.3 |  | 20.3 | TOT("L085") |  |  | '보통인부:' 2.0'인' / {Q1} * ~L085~ = ?LA+
소 계 |  | 20.3 |  | 20.3 |  |  |  | >'소 계'
계 | 2.1 | 42.9 | 0.6 | 45.6 |  |  |  | >>'계'
전체 합계 | 2 | 42 | 0 | 44
#. 316산근 아스팔트기층(BB층) ¦ (포설및다짐 T=10 Cm미만)¦㎡ | 209 | 347 | 178 | 734 | 0 | SD00186 |  | 1
아스팔트기층 | [6 empty] | 10 | F
## 1일 작업량: Q1=4000 M2 | [7 empty] | '## 1일 작업량:' Q1=4000'M2'
## 시간당 작업량: Q=4,000 / 8 HR =500.00 M2/HR | [7 empty] | '## 시간당 작업량:' Q={Q1} / 8'HR'=? 'M2/HR'
1. 포 설(아스팔트 피니셔 3.0m) | [7 empty] | '1. 포 설(아스팔트 피니셔 3.0m)'
재료비: 20,809 / 500 =41.6 | 41.6 |  |  | 41.6 | MA("E0032010003") |  |  | '재료비:' ~E0032010003.M~ / {Q} =?MA+
노무비: 22,648 / 500 =45.2 |  | 45.2 |  | 45.2 | LA("E0032010003") |  |  | '노무비:' ~E0032010003.L~ / {Q} =?LA+
경 비: 32,404 / 500 =64.8 |  |  | 64.8 | 64.8 | EQ("E0032010003") |  |  | '경 비:' ~E0032010003.E~ / {Q} =?EQ+
소 계 : | 41.6 | 45.2 | 64.8 | 151.6 |  |  |  | >'소 계 :'
2. 다 짐 비 | [7 empty] | '2. 다 짐 비'
가) 머캐덤 롤러 (10 - 12ton) | [7 empty] | '가) 머캐덤 롤러 (10 - 12ton)'
재료비: 16,416 / 500 = 32.8 | 32.8 |  |  | 32.8 | MA("E0011060012") |  |  | '재료비:' ~E0011060012.M~ / {Q} = ?MA+
노무비: 22,648 / 500 = 45.2 |  | 45.2 |  | 45.2 | LA("E0011060012") |  |  | '노무비:' ~E0011060012.L~ / {Q} = ?LA+
경 비: 9,185 / 500 = 18.3 |  |  | 18.3 | 18.3 | EQ("E0011060012") |  |  | '경 비:' ~E0011060012.E~ / {Q} = ?EQ+
나) 타이어 롤러 (8 - 15ton) | [7 empty] | '나) 타이어 롤러 (8 - 15ton) '
재료비: 14,720 / 500 = 29.4 | 29.4 |  |  | 29.4 | MA("E0014060015") |  |  | '재료비:' ~E0014060015.M~ / {Q} = ?MA+
노무비: 22,648 / 500 = 45.2 |  | 45.2 |  | 45.2 | LA("E0014060015") |  |  | '노무비:' ~E0014060015.L~ / {Q} = ?LA+
경 비: 12,719 / 500 = 25.4 |  |  | 25.4 | 25.4 | EQ("E0014060015") |  |  | '경 비:' ~E0014060015.E~ / {Q} = ?EQ+
다) 진동 롤러 (10ton) | [7 empty] | '다) 진동 롤러 (10ton) '
재료비: 28,004 / 500 = 56.0 | 56 |  |  | 56 | MA("E0013060100") |  |  | '재료비:' ~E0013060100.M~ / {Q} = ?MA+
노무비: 22,648 / 500 = 45.2 |  | 45.2 |  | 45.2 | LA("E0013060100") |  |  | '노무비:' ~E0013060100.L~ / {Q} = ?LA+
경 비: 20,054 / 500 = 40.1 |  |  | 40.1 | 40.1 | EQ("E0013060100") |  |  | '경 비:' ~E0013060100.E~ / {Q} = ?EQ+
소 계 : | 118.2 | 135.6 | 83.8 | 337.6 |  |  |  | >'소 계 :'
3. 살 수 비 (살수차 16000 L) | [7 empty] | '3. 살 수 비 (살수차 16000 L)'
재료비 : 25,087 / 500 = 50.1 | 50.1 |  |  | 50.1 | MA("E0072040160") |  |  | '재료비 :' ~E0072040160.M~ / {Q} = ?MA+
노무비 : 20,522 / 500 = 41.0 |  | 41 |  | 41 | LA("E0072040160") |  |  | '노무비 :' ~E0072040160.L~ / {Q} = ?LA+
경 비 : 15,005 / 500 = 30.0 |  |  | 30 | 30 | EQ("E0072040160") |  |  | '경 비 :' ~E0072040160.E~ / {Q} = ?EQ+
소 계 : | 50.1 | 41 | 30 | 121.1 |  |  |  | >'소 계 :'
4.포설 인건비 | [7 empty] | '4.포설 인건비'
포 장 공 : 4 인 / 4,000 * 105,320 = 105.3 |  | 105.3 |  | 105.3 | LA("L041") |  |  | '포 장 공 :' 4'인'/ {Q1} * ~L041.L~ = ?LA+
보통인부: 1 인 / 4,000 * 81,443 = 20.3 |  | 20.3 |  | 20.3 | LA("L085") |  |  | '보통인부:' 1'인'/ {Q1} * ~L085.L~ = ?LA+
소 계: |  | 125.6 |  | 125.6 |  |  |  | >'소 계:'
계 : | 209.9 | 347.4 | 178.6 | 735.9 |  |  |  | >>' 계 :'
전체 합계 | 209 | 347 | 178 | 734
#. 317산근 아스팔트기층(BB층) ¦ (포설및다짐 T=10 Cm이상)¦㎡ | 233 | 386 | 198 | 817 | 0 | SD00187 |  | 1
아스팔트기층(BB층) | [6 empty] | 10 | F
## 1일 작업량: Q1=3600 M2 | [7 empty] | '## 1일 작업량:' Q1=3600'M2'
## 시간당 작업량: Q=3,600 / 8 HR =450.00 M2/HR | [7 empty] | '## 시간당 작업량:' Q={Q1} / 8'HR'=? 'M2/HR'
1. 포 설(아스팔트 피니셔 3.0m) | [7 empty] | '1. 포 설(아스팔트 피니셔 3.0m)'
재료비: 20,809 / 450 =46.2 | 46.2 |  |  | 46.2 | MA("E0032010003") |  |  | '재료비:' ~E0032010003.M~ / {Q} =?MA+
노무비: 22,648 / 450 =50.3 |  | 50.3 |  | 50.3 | LA("E0032010003") |  |  | '노무비:' ~E0032010003.L~ / {Q} =?LA+
경 비: 32,404 / 450 =72.0 |  |  | 72 | 72 | EQ("E0032010003") |  |  | '경 비:' ~E0032010003.E~ / {Q} =?EQ+
소 계 : | 46.2 | 50.3 | 72 | 168.5 |  |  |  | >'소 계 :'
2. 다 짐 비 | [7 empty] | '2. 다 짐 비'
가) 머캐덤 롤러 (10 - 12ton) | [7 empty] | '가) 머캐덤 롤러 (10 - 12ton)'
재료비: 16,416 / 450 = 36.4 | 36.4 |  |  | 36.4 | MA("E0011060012") |  |  | '재료비:' ~E0011060012.M~ / {Q} = ?MA+
노무비: 22,648 / 450 = 50.3 |  | 50.3 |  | 50.3 | LA("E0011060012") |  |  | '노무비:' ~E0011060012.L~ / {Q} = ?LA+
경 비: 9,185 / 450 = 20.4 |  |  | 20.4 | 20.4 | EQ("E0011060012") |  |  | '경 비:' ~E0011060012.E~ / {Q} = ?EQ+
나) 타이어 롤러 (8 - 15ton) | [7 empty] | '나) 타이어 롤러 (8 - 15ton) '
재료비: 14,720 / 450 = 32.7 | 32.7 |  |  | 32.7 | MA("E0014060015") |  |  | '재료비:' ~E0014060015.M~ / {Q} = ?MA+
노무비: 22,648 / 450 = 50.3 |  | 50.3 |  | 50.3 | LA("E0014060015") |  |  | '노무비:' ~E0014060015.L~ / {Q} = ?LA+
경 비: 12,719 / 450 = 28.2 |  |  | 28.2 | 28.2 | EQ("E0014060015") |  |  | '경 비:' ~E0014060015.E~ / {Q} = ?EQ+
다) 진동 롤러 (10ton) | [7 empty] | '다) 진동 롤러 (10ton) '
재료비: 28,004 / 450 = 62.2 | 62.2 |  |  | 62.2 | MA("E0013060100") |  |  | '재료비:' ~E0013060100.M~ / {Q} = ?MA+
노무비: 22,648 / 450 = 50.3 |  | 50.3 |  | 50.3 | LA("E0013060100") |  |  | '노무비:' ~E0013060100.L~ / {Q} = ?LA+
경 비: 20,054 / 450 = 44.5 |  |  | 44.5 | 44.5 | EQ("E0013060100") |  |  | '경 비:' ~E0013060100.E~ / {Q} = ?EQ+
소 계 : | 131.3 | 150.9 | 93.1 | 375.3 |  |  |  | >'소 계 :'
3. 살 수 비 (살수차 16000 L) | [7 empty] | '3. 살 수 비 (살수차 16000 L)'
재료비 : 25,087 / 450 = 55.7 | 55.7 |  |  | 55.7 | MA("E0072040160") |  |  | '재료비 :' ~E0072040160.M~ / {Q} = ?MA+
노무비 : 20,522 / 450 = 45.6 |  | 45.6 |  | 45.6 | LA("E0072040160") |  |  | '노무비 :' ~E0072040160.L~ / {Q} = ?LA+
경 비 : 15,005 / 450 = 33.3 |  |  | 33.3 | 33.3 | EQ("E0072040160") |  |  | '경 비 :' ~E0072040160.E~ / {Q} = ?EQ+
소 계 : | 55.7 | 45.6 | 33.3 | 134.6 |  |  |  | >'소 계 :'
4.포설 인건비 | [7 empty] | '4.포설 인건비'
포 장 공 : 4 인 / 3,600 * 105,320 = 117.0 |  | 117 |  | 117 | LA("L041") |  |  | '포 장 공 :' 4'인'/ {Q1} * ~L041.L~ = ?LA+
보통인부: 1 인 / 3,600 * 81,443 = 22.6 |  | 22.6 |  | 22.6 | LA("L085") |  |  | '보통인부:' 1'인'/ {Q1} * ~L085.L~ = ?LA+
소 계: |  | 139.6 |  | 139.6 |  |  |  | >'소 계:'
계 : | 233.2 | 386.4 | 198.4 | 818 |  |  |  | >>' 계 :'
전체 합계 | 233 | 386 | 198 | 817
#. 318산근 린콘크리트기층 ¦ ¦㎥ | 924 | 1610 | 947 | 3481 | 0 | SD00320 |  | 1
[7 empty] | 10 | F
## 1일 작업량: Q1=550 M3 | [7 empty] | '## 1일 작업량:' Q1=550'M3'
## 시간당 작업량: Q=550 / 8 HR =68.75 M3/HR | [7 empty] | '## 시간당 작업량:' Q={Q1} / 8'HR'=? 'M3/HR'
1. 포 설(아스팔트 피니셔 3.0m) | [7 empty] | '1. 포 설(아스팔트 피니셔 3.0m)'
재료비: 20,809 / 68.75 =302.6 | 302.6 |  |  | 302.6 | MA("E0032010003") |  |  | '재료비:' ~E0032010003.M~ / {Q} =?MA+
노무비: 22,648 / 68.75 =329.4 |  | 329.4 |  | 329.4 | LA("E0032010003") |  |  | '노무비:' ~E0032010003.L~ / {Q} =?LA+
경 비: 32,404 / 68.75 =471.3 |  |  | 471.3 | 471.3 | EQ("E0032010003") |  |  | '경 비:' ~E0032010003.E~ / {Q} =?EQ+
소 계 : | 302.6 | 329.4 | 471.3 | 1103.3 |  |  |  | >'소 계 :'
2. 다 짐 비 | [7 empty] | '2. 다 짐 비'
가) 타이어 롤러 (8 - 15ton) | [7 empty] | '가) 타이어 롤러 (8 - 15ton) '
재료비: 14,720 / 68.75 = 214.1 | 214.1 |  |  | 214.1 | MA("E0014060015") |  |  | '재료비:' ~E0014060015.M~ / {Q} = ?MA+
노무비: 22,648 / 68.75 = 329.4 |  | 329.4 |  | 329.4 | LA("E0014060015") |  |  | '노무비:' ~E0014060015.L~ / {Q} = ?LA+
경 비: 12,719 / 68.75 = 185.0 |  |  | 185 | 185 | EQ("E0014060015") |  |  | '경 비:' ~E0014060015.E~ / {Q} = ?EQ+
나) 진동 롤러 (10ton) | [7 empty] | '나) 진동 롤러 (10ton) '
재료비: 28,004 / 68.75 = 407.3 | 407.3 |  |  | 407.3 | MA("E0013060100") |  |  | '재료비:' ~E0013060100.M~ / {Q} = ?MA+
노무비: 22,648 / 68.75 = 329.4 |  | 329.4 |  | 329.4 | LA("E0013060100") |  |  | '노무비:' ~E0013060100.L~ / {Q} = ?LA+
경 비: 20,054 / 68.75 = 291.6 |  |  | 291.6 | 291.6 | EQ("E0013060100") |  |  | '경 비:' ~E0013060100.E~ / {Q} = ?EQ+
소 계 : | 621.4 | 658.8 | 476.6 | 1756.8 |  |  |  | >'소 계 :'
3.포설 인건비 | [7 empty] | '3.포설 인건비'
특 별 인 부: 1 인 / 550 * 97,951 = 178.0 |  | 178 |  | 178 | LA("L084") |  |  | '특 별 인 부:' 1'인'/ {Q1} * ~L084.L~ = ?LA+
보통인부(포설): 2 인 / 550 * 81,443 = 296.1 |  | 296.1 |  | 296.1 | LA("L085") |  |  | '보통인부(포설):' 2'인'/ {Q1} * ~L085.L~ = ?LA+
보통인부(양생): 1 인 / 550 * 81,443 = 148.0 |  | 148 |  | 148 | LA("L085") |  |  | '보통인부(양생):' 1'인'/ {Q1} * ~L085.L~ = ?LA+
소 계: |  | 622.1 |  | 622.1 |  |  |  | >'소 계:'
계 : | 924 | 1610.3 | 947.9 | 3482.2 |  |  |  | >>' 계 :'
전체 합계 | 924 | 1610 | 947 | 3481
#. 319산근 중간층아스콘포설및다짐 ¦ (t= 6㎝,#67)¦M2 | 173 | 471 | 138 | 782 |  | JDR00140 |  | 1
[7 empty] | 10 | F
1. 포설비(포장두께:6cm) | [7 empty] | 1. 포설비(포장두께:6cm)
* a당 소요중량: | [7 empty] | '* a당 소요중량:'
Wa=2.34 ton/㎥ *0.06= 0.14 <ton/a> | [7 empty] | Wa={Aw=2.34}'ton/㎥'*0.06= ?'<ton/a>'
* 아스팔트 휘니샤 능력 | [7 empty] | '* 아스팔트 휘니샤 능력'
V=180 <m/Hr> ,t=0.06 <m> ,d=2.34 <ton/㎥> | [7 empty] | V=180'<m/Hr>',t=0.06'<m>',d={Aw}'<ton/㎥>'
E = 0.8, W = 4.2 <m> | [7 empty] | E = 0.8, W = 4.2'<m>',
Qf = 180*4.2*2.34*0.06*0.8= 84.91 <ton/Hr> | [7 empty] | Qf = {V}*{W}*{d}*{t}*{E}= ?'<ton/Hr>'
1).아스팔트 휘니샤 (3.0m) | [7 empty] | 1).아스팔트 휘니샤 (3.0m)
재료비: 20,809/84.91*0.14 ton/a = 34.3 | 34.3 |  |  | 34.3 | MA("E0032010003") |  |  | '재료비:'~E0032010003.M~/{Qf}*{Wa}'ton/a' = ?MA+
노무비: 22,648/84.91*0.14 ton/a = 37.3 |  | 37.3 |  | 37.3 | LA("E0032010003") |  |  | '노무비:'~E0032010003.L~/{Qf}*{Wa}'ton/a' = ?LA+
경 비: 32,404/84.91*0.14 ton/a = 53.4 |  |  | 53.4 | 53.4 | EQ("E0032010003") |  |  | '경 비:'~E0032010003.E~/{Qf}*{Wa}'ton/a' = ?EQ+
소 계: | 34.3 | 37.3 | 53.4 | 125 |  |  |  | > '소 계:'
2)살 수 (물탱크 5500 L) | [7 empty] | 2)살 수 (물탱크 5500 L)
1일 2회 급수 | [7 empty] | 1일 2회 급수
재 료 비 : 18,085 / 84.91 * 0.14 = 29.8 | 29.8 |  |  | 29.8 | MA("E0072040055") |  |  | '재 료 비 :' ~E0072040055.M~ / {Qf} * {Wa} = ?MA+
노 무 비 : 20,522 / 84.91 * 0.14 = 33.8 |  | 33.8 |  | 33.8 | LA("E0072040055") |  |  | '노 무 비 :' ~E0072040055.L~ / {Qf} * {Wa} = ?LA+
경 비 : 7,823 / 84.91 * 0.14 = 12.8 |  |  | 12.8 | 12.8 | EQ("E0072040055") |  |  | '경 비 :' ~E0072040055.E~ / {Qf} * {Wa} = ?EQ+
소 계 : | 29.8 | 33.8 | 12.8 | 76.4 |  |  |  | > '소 계 :'
3).인건비 | [7 empty] | 3).인건비
1)포 장 공 : | [7 empty] | '1)포 장 공 :'
105,320*8.0 인 /(84.91*8)*0.14 = 173.6 |  | 173.6 |  | 173.6 | TOT("L041") |  |  | ~L041~*8.0'인'/({Qf}*8)*{Wa} = ?LA+:LAB1
2)인 부 : | [7 empty] | '2)인 부 :'
81,443*4.0 인 /(84.91*8)*0.14 = 67.1 |  | 67.1 |  | 67.1 | TOT("L085") |  |  | ~L085~*4.0'인'/({Qf}*8)*{Wa} = ?LA+:LAB2
3) 잡재료비 (인건비의 3%) | [7 empty] | '3) 잡재료비 (인건비의 3%)'
240.7 * 0.03 = 7.2 | 7.2 |  |  | 7.2 |  |  |  | {LAB1+LAB2} * 0.03 = ?MA+
소 계: | 7.2 | 240.7 |  | 247.9 |  |  |  | > '소 계:'
계: | 71.3 | 311.8 | 66.2 | 449.3 |  |  |  | >>'계:'
2.다 짐 비 | [7 empty] | 2.다 짐 비
1)타이어 롤라 (8 - 15ton) | [7 empty] | 1)타이어 롤라 (8 - 15ton)
V=4.0 <㎞/Hr> ,W=1.8 <m> ,E=0.45,N=10 <회> | [7 empty] | V=4.0'<㎞/Hr>',W=1.8'<m>',E=0.45,N=10'<회>',
A = 1000 * 4 * 1.8 * 0.45 / 10= 324.00 <M2/Hr> | [7 empty] | A = 1000 * {V} * {W} * {E} / {N}= ?'<M2/Hr>'
재 료 비: 14,720 / 324 = 45.4 | 45.4 |  |  | 45.4 | MA("E0014060015") |  |  | '재 료 비:' ~E0014060015.M~ / {A} = ?MA+
노 무 비: 22,648 / 324 = 69.9 |  | 69.9 |  | 69.9 | LA("E0014060015") |  |  | '노 무 비:' ~E0014060015.L~ / {A} = ?LA+
경 비: 12,719 / 324 = 39.2 |  |  | 39.2 | 39.2 | EQ("E0014060015") |  |  | '경 비:' ~E0014060015.E~ / {A} = ?EQ+
소 계: | 45.4 | 69.9 | 39.2 | 154.5 |  |  |  | >' 소 계:'
2)마카담 롤라 (8 - 10ton) | [7 empty] | 2)마카담 롤라 (8 - 10ton)
V=3.0 <㎞/Hr> ,W=0.8 <m> ,E=0.55, N=2 <회> | [7 empty] | V=3.0'<㎞/Hr>',W=0.8'<m>',E=0.55, N=2'<회>',
A = 1000*3*0.8*0.55/2= 660.00 <M2/Hr> | [7 empty] | A = 1000*{V}*{W}*{E}/{N}= ?'<M2/Hr>'
재 료 비: 13,415 / 660 = 20.3 | 20.3 |  |  | 20.3 | MA("E0011060010") |  |  | '재 료 비:' ~E0011060010.M~ / {A} = ?MA+
노 무 비: 22,648 / 660 = 34.3 |  | 34.3 |  | 34.3 | LA("E0011060010") |  |  | '노 무 비:' ~E0011060010.L~ / {A} = ?LA+
경 비: 7,357 / 660 = 11.1 |  |  | 11.1 | 11.1 | EQ("E0011060010") |  |  | '경 비:' ~E0011060010.E~ / {A} = ?EQ+
소 계: | 20.3 | 34.3 | 11.1 | 65.7 |  |  |  | >' 소 계:'
3)탠덤 로라 (10 - 14ton) | [7 empty] | 3)탠덤 로라 (10 - 14ton)
V=3.0 <㎞/Hr> ,W=1.2 <m> ,E=0.45,N=4 <회> | [7 empty] | V=3.0'<㎞/Hr>',W=1.2'<m>',E=0.45,N=4'<회>',
A=1000*3*1.2*0.45/4= 405.00 <M2/Hr> | [7 empty] | A=1000*{V}*{W}*{E}/{N}= ?'<M2/Hr>'
재 료 비: 14,827 /405 = 36.6 | 36.6 |  |  | 36.6 | MA("E0012060014") |  |  | '재 료 비:' ~E0012060014.M~ /{A} = ?MA+
노 무 비: 22,648 /405 = 55.9 |  | 55.9 |  | 55.9 | LA("E0012060014") |  |  | '노 무 비:' ~E0012060014.L~ /{A} = ?LA+
경 비: 8,759 /405 = 21.6 |  |  | 21.6 | 21.6 | EQ("E0012060014") |  |  | '경 비:' ~E0012060014.E~ /{A} = ?EQ+
소 계: | 36.6 | 55.9 | 21.6 | 114.1 |  |  |  | >' 소 계:'
계: | 102.3 | 160.1 | 71.9 | 334.3 |  |  |  | >> '계:'
합 계: | 173.6 | 471.9 | 138.1 | 783.6 |  |  |  | >>>'합 계:'
전체 합계 | 173 | 471 | 138 | 782
#. 320산근 텍 코 팅 ¦ RSC-4(30ℓ/ａ)¦㎡ | 2 | 42 | 0 | 44 | 0 | SD00188 |  | 1
텍 코 팅 | [6 empty] | 10 | F
## 1일 작업량: Q1=8000 M2 | [7 empty] | '## 1일 작업량:' Q1=8000'M2'
## 시간당 작업량: Q=8,000 / 8 HR =1,000.00 M2/HR | [7 empty] | '## 시간당 작업량:' Q={Q1} / 8'HR'=? 'M2/HR'
1.아스팔트 (RSC-4) : 30 <ℓ/a> | [7 empty] | '1.아스팔트 (RSC-4) :'30 <ℓ/a>
* 구입및운반 별도계산 | [7 empty] | '* 구입및운반 별도계산'
2.살 포 (아스팔트 스프레어 수동식 400 L) | [7 empty] | '2.살 포 (아스팔트 스프레어 수동식 400 L)'
노무비: 22,648 / 1,000= 22.6 |  | 22.6 |  | 22.6 | LA("E0034300400") |  |  | '노무비:' ~E0034300400.L~ / {Q}= ?LA+
재료비: 2,125 / 1,000 = 2.1 | 2.1 |  |  | 2.1 | MA("E0034300400") |  |  | '재료비:' ~E0034300400.M~ / {Q} = ?MA+
경 비: 637 / 1,000 = 0.6 |  |  | 0.6 | 0.6 | EQ("E0034300400") |  |  | '경 비:' ~E0034300400.E~ / {Q} = ?EQ
소 계 | 2.1 | 22.6 | 0.6 | 25.3 |  |  |  | >'소 계'
3. 인 건 비 | [7 empty] | '3. 인 건 비'
보통인부: 2.0 인 / 8,000 * 81,443 = 20.3 |  | 20.3 |  | 20.3 | TOT("L085") |  |  | '보통인부:' 2.0'인' / {Q1} * ~L085~ = ?LA+
소 계 |  | 20.3 |  | 20.3 |  |  |  | >'소 계'
계 | 2.1 | 42.9 | 0.6 | 45.6 |  |  |  | >>'계'
전체 합계 | 2 | 42 | 0 | 44
#. 321산근 아스팔트표층(본선) ¦ 1.4≤시공폭＜3M(T=7.5이하)¦㎡ | 343 | 695 | 302 | 1340 | 0 | SD00189 |  | 1
[7 empty] | 10 | F
%% 콘크리트 포장에서의 길어깨 및 | [7 empty] | %% 콘크리트 포장에서의 길어깨 및
굴착후 아스팔트 포설을 기준 %% | [7 empty] | 굴착후 아스팔트 포설을 기준 %%
@ 포설두께 T= 7.5Cm 이하 기준 | [7 empty] | '@ 포설두께 T= 7.5Cm 이하 기준'
## 1일 작업량: Q1=2000 M2 | [7 empty] | '## 1일 작업량:' Q1=2000'M2'
## 시간당 작업량: Q=2,000 / 8 HR =250.00 M2/HR | [7 empty] | '## 시간당 작업량:' Q={Q1} / 8'HR'=? 'M2/HR'
1. 포 설(아스팔트 피니셔 3.0m) | [7 empty] | '1. 포 설(아스팔트 피니셔 3.0m)'
재료비: 20,809 / 250 =83.2 | 83.2 |  |  | 83.2 | MA("E0032010003") |  |  | '재료비:' ~E0032010003.M~ / {Q} =?MA+
노무비: 22,648 / 250 =90.5 |  | 90.5 |  | 90.5 | LA("E0032010003") |  |  | '노무비:' ~E0032010003.L~ / {Q} =?LA+
경 비: 32,404 / 250 =129.6 |  |  | 129.6 | 129.6 | EQ("E0032010003") |  |  | '경 비:' ~E0032010003.E~ / {Q} =?EQ+
소 계 : | 83.2 | 90.5 | 129.6 | 303.3 |  |  |  | >'소 계 :'
2. 다 짐 비 | [7 empty] | '2. 다 짐 비'
가) 머캐덤 롤러 (10 - 12ton) | [7 empty] | '가) 머캐덤 롤러 (10 - 12ton)'
재료비: 16,416 / 250 = 65.6 | 65.6 |  |  | 65.6 | MA("E0011060012") |  |  | '재료비:' ~E0011060012.M~ / {Q} = ?MA+
노무비: 22,648 / 250 = 90.5 |  | 90.5 |  | 90.5 | LA("E0011060012") |  |  | '노무비:' ~E0011060012.L~ / {Q} = ?LA+
경 비: 9,185 / 250 = 36.7 |  |  | 36.7 | 36.7 | EQ("E0011060012") |  |  | '경 비:' ~E0011060012.E~ / {Q} = ?EQ+
나) 타이어 롤러 (8 - 15ton) | [7 empty] | '나) 타이어 롤러 (8 - 15ton) '
재료비: 14,720 / 250 = 58.8 | 58.8 |  |  | 58.8 | MA("E0014060015") |  |  | '재료비:' ~E0014060015.M~ / {Q} = ?MA+
노무비: 22,648 / 250 = 90.5 |  | 90.5 |  | 90.5 | LA("E0014060015") |  |  | '노무비:' ~E0014060015.L~ / {Q} = ?LA+
경 비: 12,719 / 250 = 50.8 |  |  | 50.8 | 50.8 | EQ("E0014060015") |  |  | '경 비:' ~E0014060015.E~ / {Q} = ?EQ+
다) 탠덤 롤러 (5-8 ton) | [7 empty] | '다) 탠덤 롤러 (5-8 ton) '
재료비: 8,826 / 250 = 35.3 | 35.3 |  |  | 35.3 | MA("E0012060008") |  |  | '재료비:' ~E0012060008.M~ / {Q} = ?MA+
노무비: 22,648 / 250 = 90.5 |  | 90.5 |  | 90.5 | LA("E0012060008") |  |  | '노무비:' ~E0012060008.L~ / {Q} = ?LA+
경 비: 6,295 / 250 = 25.1 |  |  | 25.1 | 25.1 | EQ("E0012060008") |  |  | '경 비:' ~E0012060008.E~ / {Q} = ?EQ+
소 계 : | 159.7 | 271.5 | 112.6 | 543.8 |  |  |  | >'소 계 :'
3. 살 수 비 (살수차 16000 L) | [7 empty] | '3. 살 수 비 (살수차 16000 L)'
재료비 : 25,087 / 250 = 100.3 | 100.3 |  |  | 100.3 | MA("E0072040160") |  |  | '재료비 :' ~E0072040160.M~ / {Q} = ?MA+
노무비 : 20,522 / 250 = 82.0 |  | 82 |  | 82 | LA("E0072040160") |  |  | '노무비 :' ~E0072040160.L~ / {Q} = ?LA+
경 비 : 15,005 / 250 = 60.0 |  |  | 60 | 60 | EQ("E0072040160") |  |  | '경 비 :' ~E0072040160.E~ / {Q} = ?EQ+
소 계 : | 100.3 | 82 | 60 | 242.3 |  |  |  | >'소 계 :'
4.포설 인건비 | [7 empty] | '4.포설 인건비'
포 장 공 : 4 인 / 2,000 * 105,320 = 210.6 |  | 210.6 |  | 210.6 | LA("L041") |  |  | '포 장 공 :' 4'인'/ {Q1} * ~L041.L~ = ?LA+
보통인부: 1 인 / 2,000 * 81,443 = 40.7 |  | 40.7 |  | 40.7 | LA("L085") |  |  | '보통인부:' 1'인'/ {Q1} * ~L085.L~ = ?LA+
소 계: |  | 251.3 |  | 251.3 |  |  |  | >'소 계:'
계 : | 343.2 | 695.3 | 302.2 | 1340.7 |  |  |  | >>' 계 :'
전체 합계 | 343 | 695 | 302 | 1340
#. 322산근 아스팔트표층(본 선) ¦ 3.0M≤시공폭 (T=7.0이하)¦㎡ | 137 | 278 | 120 | 535 |  | SD00190 |  | 1
[7 empty] | 10 | F
%% 본선 아스팔트 포설 기준 %% | [7 empty] | %% 본선 아스팔트 포설 기준 %%
@ 포설두께 T= 7.0Cm 이하 기준 | [7 empty] | '@ 포설두께 T= 7.0Cm 이하 기준'
## 1일 작업량: Q1=5000 M2 | [7 empty] | '## 1일 작업량:' Q1=5000'M2'
## 시간당 작업량: Q=5,000 / 8 HR =625.00 M2/HR | [7 empty] | '## 시간당 작업량:' Q={Q1} / 8'HR'=? 'M2/HR'
1. 포 설(아스팔트 피니셔 3.0m) | [7 empty] | '1. 포 설(아스팔트 피니셔 3.0m)'
재료비: 20,809 / 625 =33.2 | 33.2 |  |  | 33.2 | MA("E0032010003") |  |  | '재료비:' ~E0032010003.M~ / {Q} =?MA+
노무비: 22,648 / 625 =36.2 |  | 36.2 |  | 36.2 | LA("E0032010003") |  |  | '노무비:' ~E0032010003.L~ / {Q} =?LA+
경 비: 32,404 / 625 =51.8 |  |  | 51.8 | 51.8 | EQ("E0032010003") |  |  | '경 비:' ~E0032010003.E~ / {Q} =?EQ+
소 계 : | 33.2 | 36.2 | 51.8 | 121.2 |  |  |  | >'소 계 :'
2. 다 짐 비 | [7 empty] | '2. 다 짐 비'
가) 머캐덤 롤러 (10 - 12ton) | [7 empty] | '가) 머캐덤 롤러 (10 - 12ton)'
재료비: 16,416 / 625 = 26.2 | 26.2 |  |  | 26.2 | MA("E0011060012") |  |  | '재료비:' ~E0011060012.M~ / {Q} = ?MA+
노무비: 22,648 / 625 = 36.2 |  | 36.2 |  | 36.2 | LA("E0011060012") |  |  | '노무비:' ~E0011060012.L~ / {Q} = ?LA+
경 비: 9,185 / 625 = 14.6 |  |  | 14.6 | 14.6 | EQ("E0011060012") |  |  | '경 비:' ~E0011060012.E~ / {Q} = ?EQ+
나) 타이어 롤러 (8 - 15ton) | [7 empty] | '나) 타이어 롤러 (8 - 15ton) '
재료비: 14,720 / 625 = 23.5 | 23.5 |  |  | 23.5 | MA("E0014060015") |  |  | '재료비:' ~E0014060015.M~ / {Q} = ?MA+
노무비: 22,648 / 625 = 36.2 |  | 36.2 |  | 36.2 | LA("E0014060015") |  |  | '노무비:' ~E0014060015.L~ / {Q} = ?LA+
경 비: 12,719 / 625 = 20.3 |  |  | 20.3 | 20.3 | EQ("E0014060015") |  |  | '경 비:' ~E0014060015.E~ / {Q} = ?EQ+
다) 탠덤 롤러 (5-8 ton) | [7 empty] | '다) 탠덤 롤러 (5-8 ton) '
재료비: 8,826 / 625 = 14.1 | 14.1 |  |  | 14.1 | MA("E0012060008") |  |  | '재료비:' ~E0012060008.M~ / {Q} = ?MA+
노무비: 22,648 / 625 = 36.2 |  | 36.2 |  | 36.2 | LA("E0012060008") |  |  | '노무비:' ~E0012060008.L~ / {Q} = ?LA+
경 비: 6,295 / 625 = 10.0 |  |  | 10 | 10 | EQ("E0012060008") |  |  | '경 비:' ~E0012060008.E~ / {Q} = ?EQ+
소 계 : | 63.8 | 108.6 | 44.9 | 217.3 |  |  |  | >'소 계 :'
3. 살 수 비 (살수차 16000 L) | [7 empty] | '3. 살 수 비 (살수차 16000 L)'
재료비 : 25,087 / 625 = 40.1 | 40.1 |  |  | 40.1 | MA("E0072040160") |  |  | '재료비 :' ~E0072040160.M~ / {Q} = ?MA+
노무비 : 20,522 / 625 = 32.8 |  | 32.8 |  | 32.8 | LA("E0072040160") |  |  | '노무비 :' ~E0072040160.L~ / {Q} = ?LA+
경 비 : 15,005 / 625 = 24.0 |  |  | 24 | 24 | EQ("E0072040160") |  |  | '경 비 :' ~E0072040160.E~ / {Q} = ?EQ+
소 계 : | 40.1 | 32.8 | 24 | 96.9 |  |  |  | >'소 계 :'
4.포설 인건비 | [7 empty] | '4.포설 인건비'
포 장 공 : 4 인 / 5,000 * 105,320 = 84.2 |  | 84.2 |  | 84.2 | LA("L041") |  |  | '포 장 공 :' 4'인'/ {Q1} * ~L041.L~ = ?LA+
보통인부: 1 인 / 5,000 * 81,443 = 16.2 |  | 16.2 |  | 16.2 | LA("L085") |  |  | '보통인부:' 1'인'/ {Q1} * ~L085.L~ = ?LA+
소 계: |  | 100.4 |  | 100.4 |  |  |  | >'소 계:'
계 : | 137.1 | 278 | 120.7 | 535.8 |  |  |  | >>' 계 :'
전체 합계 | 137 | 278 | 120 | 535
#. 323산근 아스팔트표층(인력) ¦ 소규모장비(T=7.5Cm이하)¦㎡ | 835 | 3109 | 444 | 4388 | 0 | SD00321 |  | 1
[7 empty] | 10 | F
## 1일 작업량: Q1=300 M2 | [7 empty] | '## 1일 작업량:' Q1=300'M2'
## 시간당 작업량: Q=300 / 8 HR =37.50 M2/HR | [7 empty] | '## 시간당 작업량:' Q={Q1} / 8'HR'=? 'M2/HR'
1. 포 설(로더 타이어 0.57 M3) | [7 empty] | '1. 포 설(로더 타이어 0.57 M3)'
재료비: 7,539 / 37.5 =201.0 | 201 |  |  | 201 | MA("E0003020057") |  |  | '재료비:' ~E0003020057.M~ / {Q} =?MA+
노무비: 22,648 / 37.5 =603.9 |  | 603.9 |  | 603.9 | LA("E0003020057") |  |  | '노무비:' ~E0003020057.L~ / {Q} =?LA+
경 비: 6,785 / 37.5 =180.9 |  |  | 180.9 | 180.9 | EQ("E0003020057") |  |  | '경 비:' ~E0003020057.E~ / {Q} =?EQ+
소 계 : | 201 | 603.9 | 180.9 | 985.8 |  |  |  | >'소 계 :'
2. 다 짐 비 | [7 empty] | '2. 다 짐 비'
가) 플레이트 콤팩터 (1.5 TON) | [7 empty] | '가) 플레이트 콤팩터 (1.5 TON) '
재료비: 2,005 / 37.5 = 53.4 | 53.4 |  |  | 53.4 | MA("E0017300015") |  |  | '재료비:' ~E0017300015.M~ / {Q} = ?MA+
노무비: 17,260 / 37.5 = 460.2 |  | 460.2 |  | 460.2 | LA("E0017300015") |  |  | '노무비:' ~E0017300015.L~ / {Q} = ?LA+
경 비: 513 / 37.5 = 13.6 |  |  | 13.6 | 13.6 | EQ("E0017300015") |  |  | '경 비:' ~E0017300015.E~ / {Q} = ?EQ+
나) 진동 롤러 (핸드가이드식 0.7 TON) | [7 empty] | '나) 진동 롤러 (핸드가이드식 0.7 TON) '
재료비: 3,718 / 37.5 = 99.1 | 99.1 |  |  | 99.1 | MA("E0013050007") |  |  | '재료비:' ~E0013050007.M~ / {Q} = ?MA+
노무비: 22,648 / 37.5 = 603.9 |  | 603.9 |  | 603.9 | LA("E0013050007") |  |  | '노무비:' ~E0013050007.L~ / {Q} = ?LA+
경 비: 1,563 / 37.5 = 41.6 |  |  | 41.6 | 41.6 | EQ("E0013050007") |  |  | '경 비:' ~E0013050007.E~ / {Q} = ?EQ+
소 계 : | 152.5 | 1064.1 | 55.2 | 1271.8 |  |  |  | >'소 계 :'
3. 살 수(물탱크 5500 L) | [7 empty] | '3. 살 수(물탱크 5500 L)'
경 비 7,823 / 37.5 =208.6 |  |  | 208.6 | 208.6 | EQ("E0072040055") |  |  | '경 비'~E0072040055.E~ / {Q} =?EQ+
노무비 20,522 / 37.5 =547.2 |  | 547.2 |  | 547.2 | LA("E0072040055") |  |  | '노무비'~E0072040055.L~ / {Q} =?LA+
재료비 18,085 / 37.5 =482.2 | 482.2 |  |  | 482.2 | MA("E0072040055") |  |  | '재료비'~E0072040055.M~ / {Q} =?MA+
소 계 | 482.2 | 547.2 | 208.6 | 1238 |  |  |  | >'소 계'
4.포설 인건비 | [7 empty] | '4.포설 인건비'
포 장 공: 1 인 / 300 * 105,320 = 351.0 |  | 351 |  | 351 | LA("L041") |  |  | '포 장 공:' 1'인'/ {Q1} * ~L041.L~ = ?LA+
보통인부(포설): 1 인 / 300 * 81,443 = 271.4 |  | 271.4 |  | 271.4 | LA("L085") |  |  | '보통인부(포설):' 1'인'/ {Q1} * ~L085.L~ = ?LA+
보통인부(다짐): 1 인 / 300 * 81,443 = 271.4 |  | 271.4 |  | 271.4 | LA("L085") |  |  | '보통인부(다짐):' 1'인'/ {Q1} * ~L085.L~ = ?LA+
소 계: |  | 893.8 |  | 893.8 |  |  |  | >'소 계:'
계 : | 835.7 | 3109 | 444.7 | 4389.4 |  |  |  | >>' 계 :'
전체 합계 | 835 | 3109 | 444 | 4388
#. 324산근 콘크리트포장(인력) ¦ T=20 Cm¦㎡ | 2777 | 1120 | 0 | 3897 | 0 | SD00200 |  | 1
콘크리트포장(인력) | [6 empty] | 10 | F
## 일당 작업량: Q1=100 M3 | [7 empty] | '## 일당 작업량:' Q1=100'M3'
## 포장두께 : T=0.2 M | [7 empty] | '## 포장두께 :'T=0.2'M'
%% 일당 작업면적: A=100/ 0.2=500.00 M2/일 | [7 empty] | '%% 일당 작업면적:' A={Q1}/ {T}=?'M2/일'
1. 포설 인건비 | [7 empty] | '1. 포설 인건비'
포장공 3.0 인 *105,320/ 500 =631.9 |  | 631.9 |  | 631.9 | TOT("L041") |  |  | '포장공' 3.0'인'*~L041~/ {A} =?LA+
인 부 3.0 인 *81,443/ 500 =488.6 |  | 488.6 |  | 488.6 | TOT("L085") |  |  | '인 부' 3.0'인'*~L085~/ {A} =?LA+
소 계 |  | 1120.5 |  | 1120.5 |  |  |  | >'소 계'
2. 자재비 | [7 empty] | '2. 자재비'
양 생 제 1.00 M2 * 2,500 =2,500.0 | 2500 |  |  | 2500 | TOT("M0774003") |  |  | '양 생 제' 1.00'M2'* ~M0774003~ =?MA+
비닐 (2겹) 1.05 M2 * 529/ 2 =277.7 | 277.7 |  |  | 277.7 | TOT("M9247029") |  |  | '비닐 (2겹)' 1.05'M2'* ~M9247029~/ 2 =?MA+
소 계 | 2777.7 |  |  | 2777.7 |  |  |  | >'소 계'
3. 철망 구입및운반 | [7 empty] | '3. 철망 구입및운반'
별 도 계 산 | [7 empty] | '별 도 계 산'
계 | 2777.7 | 1120.5 |  | 3898.2 |  |  |  | >>'계'
전체 합계 | 2777 | 1120 | 0 | 3897
#. 325산근 콘크리트포장(인력) ¦ T=30 Cm¦㎡ | 2777 | 1120 | 0 | 3897 | 0 | SD00201 |  | 1
콘크리트포장 | [6 empty] | 10 | F
## 일당 작업량: Q1=150 M3 | [7 empty] | '## 일당 작업량:' Q1=150'M3'
## 포장두께 : T=0.3 M | [7 empty] | '## 포장두께 :'T=0.3'M'
%% 일당 작업면적: A=150/ 0.3=500.00 M2/일 | [7 empty] | '%% 일당 작업면적:' A={Q1}/ {T}=?'M2/일'
1. 포설 인건비 | [7 empty] | '1. 포설 인건비'
포장공 3.0 인 *105,320/ 500 =631.9 |  | 631.9 |  | 631.9 | TOT("L041") |  |  | '포장공' 3.0'인'*~L041~/ {A} =?LA+
인 부 3.0 인 *81,443/ 500 =488.6 |  | 488.6 |  | 488.6 | TOT("L085") |  |  | '인 부' 3.0'인'*~L085~/ {A} =?LA+
|  | 1120.5 |  | 1120.5 |  |  |  | >
2. 자재비 | [7 empty] | '2. 자재비'
양 생 제 1.0 M2 * 2,500 =2,500.0 | 2500 |  |  | 2500 | TOT("M0774003") |  |  | '양 생 제' 1.0'M2'* ~M0774003~ =?MA+
비닐 (2겹) 1.05 M2 * 529/ 2 =277.7 | 277.7 |  |  | 277.7 | TOT("M9247029") |  |  | '비닐 (2겹)' 1.05'M2'* ~M9247029~/ 2 =?MA+
소 계 | 2777.7 |  |  | 2777.7 |  |  |  | >'소 계'
3. 철망 구입및운반 | [7 empty] | '3. 철망 구입및운반'
별 도 계 산 | [7 empty] | '별 도 계 산'
계 | 2777.7 | 1120.5 |  | 3898.2 |  |  |  | >>'계'
전체 합계 | 2777 | 1120 | 0 | 3897
#. 326산근 콘크리트포장(인력) ¦ T=40 Cm¦㎡ | 2777 | 1120 | 0 | 3897 | 0 | SD00203 |  | 1
콘크리트포장 | [6 empty] | 10 | F
## 일당 작업량: Q1=200 M3 | [7 empty] | '## 일당 작업량:' Q1=200'M3'
## 포장두께 : T=0.4 M | [7 empty] | '## 포장두께 :'T=0.4'M'
%% 일당 작업면적: A=200/ 0.4=500.00 M2/일 | [7 empty] | '%% 일당 작업면적:' A={Q1}/ {T}=?'M2/일'
1. 포설 인건비 | [7 empty] | '1. 포설 인건비'
포장공 3.0 인 *105,320/ 500 =631.9 |  | 631.9 |  | 631.9 | TOT("L041") |  |  | '포장공' 3.0'인'*~L041~/ {A} =?LA+
인 부 3.0 인 *81,443/ 500 =488.6 |  | 488.6 |  | 488.6 | TOT("L085") |  |  | '인 부' 3.0'인'*~L085~/ {A} =?LA+
소 계 |  | 1120.5 |  | 1120.5 |  |  |  | >'소 계'
2. 자재비 | [7 empty] | '2. 자재비'
양 생 제 1.0 M2 * 2,500 =2,500.0 | 2500 |  |  | 2500 | TOT("M0774003") |  |  | '양 생 제' 1.0'M2'* ~M0774003~ =?MA+
비닐 (2겹) 1.05 M2 * 529/ 2 =277.7 | 277.7 |  |  | 277.7 | TOT("M9247029") |  |  | '비닐 (2겹)' 1.05'M2'* ~M9247029~/ 2 =?MA+
소 계 | 2777.7 |  |  | 2777.7 |  |  |  | >'소 계'
3. 철망 구입및운반 | [7 empty] | '3. 철망 구입및운반'
별 도 계 산 | [7 empty] | '별 도 계 산'
계 | 2777.7 | 1120.5 |  | 3898.2 |  |  |  | >>'계'
전체 합계 | 2777 | 1120 | 0 | 3897
#. 327산근 콘크리트포장(기계) ¦ 일반구간(1차로)¦㎥ | 1918 | 4387 | 1826 | 8131 |  | SD00204 |  | 1
[7 empty] | 10 | F
<품셈 12-3-2> | [7 empty] | <품셈 12-3-2>
○ 1일 시공량 : A = 350 ㎥/일 | [7 empty] | '○ 1일 시공량 :' A = 350'㎥/일'
○ 1시간 작업량 : Q = 350 / 8 hr =43.75 ㎥/hr | [7 empty] | '○ 1시간 작업량 :' Q = {A} / 8'hr' =?'㎥/hr'
1. 배치인원 | [7 empty] | 1. 배치인원
포 장 공 : 4.0 인 / 350 * 105,320 =1,203.6 |  | 1203.6 |  | 1203.6 | TOT("L041") |  |  | '포 장 공 :' 4.0'인' / {A} * ~L041~ =?LA+
보통인부 : 4.0 인 / 350 * 81,443 =930.7 |  | 930.7 |  | 930.7 | TOT("L085") |  |  | '보통인부 :' 4.0'인' / {A} * ~L085~ =?LA+
특별인부 : 1.0 인 / 350 * 97,951 =279.8 |  | 279.8 |  | 279.8 | TOT("L084") |  |  | '특별인부 :' 1.0'인' / {A} * ~L084~ =?LA+
소 계 |  | 2414.1 |  | 2414.1 |  |  |  | >' 소 계'
2. 콘크리트 페이버 (75KW) | [7 empty] | 2. 콘크리트 페이버 (75KW)
재 료 비 : 16,371 / 43.75 =374.1 | 374.1 |  |  | 374.1 | MA("E0036010102") |  |  | '재 료 비 :' ~E0036010102.M~ / {Q} =?MA+
노 무 비 : 22,648 / 43.75 =517.6 |  | 517.6 |  | 517.6 | LA("E0036010102") |  |  | '노 무 비 :' ~E0036010102.L~ / {Q} =?LA+
경 비 : 26,524 / 43.75 =606.2 |  |  | 606.2 | 606.2 | EQ("E0036010102") |  |  | '경 비 :' ~E0036010102.E~ / {Q} =?EQ+
소 계 | 374.1 | 517.6 | 606.2 | 1497.9 |  |  |  | >' 소 계'
3. 굴삭기(무한궤도1.0㎥) | [7 empty] | 3. 굴삭기(무한궤도1.0㎥)
재 료 비 : 35,589 / 43.75 =813.4 | 813.4 |  |  | 813.4 | MA("E0002010100") |  |  | '재 료 비 :' ~E0002010100.M~ / {Q} =?MA+
노 무 비 : 22,648 / 43.75 =517.6 |  | 517.6 |  | 517.6 | LA("E0002010100") |  |  | '노 무 비 :' ~E0002010100.L~ / {Q} =?LA+
경 비 : 23,233 / 43.75 =531.0 |  |  | 531 | 531 | EQ("E0002010100") |  |  | '경 비 :' ~E0002010100.E~ / {Q} =?EQ+
소 계 | 813.4 | 517.6 | 531 | 1862 |  |  |  | >' 소 계'
4. 조면 마무리기 (7.95M) | [7 empty] | 4. 조면 마무리기 (7.95M)
재 료 비 : 6,884 / 43.75 =157.3 | 157.3 |  |  | 157.3 | MA("E0038010795") |  |  | '재 료 비 :' ~E0038010795.M~ / {Q} =?MA+
노 무 비 : 20,522 / 43.75 =469.0 |  | 469 |  | 469 | LA("E0038010795") |  |  | '노 무 비 :' ~E0038010795.L~ / {Q} =?LA+
경 비 : 15,141 / 43.75 =346.0 |  |  | 346 | 346 | EQ("E0038010795") |  |  | '경 비 :' ~E0038010795.E~ / {Q} =?EQ+
소 계 | 157.3 | 469 | 346 | 972.3 |  |  |  | >' 소 계'
5. 살수 : 물탱크(16,000ℓ) | [7 empty] | 5. 살수 : 물탱크(16,000ℓ)
재 료 비 : 25,087 / 43.75 =573.4 | 573.4 |  |  | 573.4 | MA("E0072040160") |  |  | '재 료 비 :' ~E0072040160.M~ / {Q} =?MA+
노 무 비 : 20,522 / 43.75 =469.0 |  | 469 |  | 469 | LA("E0072040160") |  |  | '노 무 비 :' ~E0072040160.L~ / {Q} =?LA+
경 비 : 15,005 / 43.75 =342.9 |  |  | 342.9 | 342.9 | EQ("E0072040160") |  |  | '경 비 :' ~E0072040160.E~ / {Q} =?EQ+
소 계 | 573.4 | 469 | 342.9 | 1385.3 |  |  |  | >' 소 계'
전체 합계 | 1918 | 4387 | 1826 | 8131
#. 328산근 콘크리트포장(기계) ¦ 일반구간(2차로)¦㎥ | 1026 | 1919 | 1028 | 3973 |  | SD00205 |  | 1
[7 empty] | 10 | F
<품셈 12-3-2> | [7 empty] | <품셈 12-3-2>
○ 1일 시공량 : A = 800 ㎥/일 | [7 empty] | '○ 1일 시공량 :' A = 800'㎥/일'
○ 1시간 작업량 : Q = 800 / 8 hr =100.00 ㎥/hr | [7 empty] | '○ 1시간 작업량 :' Q = {A} / 8'hr' =?'㎥/hr'
1. 배치인원 | [7 empty] | 1. 배치인원
포 장 공 : 4.0 인 / 800 * 105,320 =526.6 |  | 526.6 |  | 526.6 | TOT("L041") |  |  | '포 장 공 :' 4.0'인' / {A} * ~L041~ =?LA+
보통인부 : 4.0 인 / 800 * 81,443 =407.2 |  | 407.2 |  | 407.2 | TOT("L085") |  |  | '보통인부 :' 4.0'인' / {A} * ~L085~ =?LA+
특별인부 : 1.0 인 / 800 * 97,951 =122.4 |  | 122.4 |  | 122.4 | TOT("L084") |  |  | '특별인부 :' 1.0'인' / {A} * ~L084~ =?LA+
소 계 |  | 1056.2 |  | 1056.2 |  |  |  | >' 소 계'
2. 콘크리트 페이버 (160.4KW) | [7 empty] | 2. 콘크리트 페이버 (160.4KW)
재 료 비 : 35,131 / 100 =351.3 | 351.3 |  |  | 351.3 | MA("E0036010202") |  |  | '재 료 비 :' ~E0036010202.M~ / {Q} =?MA+
노 무 비 : 22,648 / 100 =226.4 |  | 226.4 |  | 226.4 | LA("E0036010202") |  |  | '노 무 비 :' ~E0036010202.L~ / {Q} =?LA+
경 비 : 49,512 / 100 =495.1 |  |  | 495.1 | 495.1 | EQ("E0036010202") |  |  | '경 비 :' ~E0036010202.E~ / {Q} =?EQ+
소 계 | 351.3 | 226.4 | 495.1 | 1072.8 |  |  |  | >' 소 계'
3. 굴삭기(무한궤도1.0㎥) | [7 empty] | 3. 굴삭기(무한궤도1.0㎥)
재 료 비 : 35,589 / 100 =355.8 | 355.8 |  |  | 355.8 | MA("E0002010100") |  |  | '재 료 비 :' ~E0002010100.M~ / {Q} =?MA+
노 무 비 : 22,648 / 100 =226.4 |  | 226.4 |  | 226.4 | LA("E0002010100") |  |  | '노 무 비 :' ~E0002010100.L~ / {Q} =?LA+
경 비 : 23,233 / 100 =232.3 |  |  | 232.3 | 232.3 | EQ("E0002010100") |  |  | '경 비 :' ~E0002010100.E~ / {Q} =?EQ+
소 계 | 355.8 | 226.4 | 232.3 | 814.5 |  |  |  | >' 소 계'
4. 조면 마무리기 (7.95M) | [7 empty] | 4. 조면 마무리기 (7.95M)
재 료 비 : 6,884 / 100 =68.8 | 68.8 |  |  | 68.8 | MA("E0038010795") |  |  | '재 료 비 :' ~E0038010795.M~ / {Q} =?MA+
노 무 비 : 20,522 / 100 =205.2 |  | 205.2 |  | 205.2 | LA("E0038010795") |  |  | '노 무 비 :' ~E0038010795.L~ / {Q} =?LA+
경 비 : 15,141 / 100 =151.4 |  |  | 151.4 | 151.4 | EQ("E0038010795") |  |  | '경 비 :' ~E0038010795.E~ / {Q} =?EQ+
소 계 | 68.8 | 205.2 | 151.4 | 425.4 |  |  |  | >' 소 계'
5. 살수 : 물탱크(16,000ℓ) | [7 empty] | 5. 살수 : 물탱크(16,000ℓ)
재 료 비 : 25,087 / 100 =250.8 | 250.8 |  |  | 250.8 | MA("E0072040160") |  |  | '재 료 비 :' ~E0072040160.M~ / {Q} =?MA+
노 무 비 : 20,522 / 100 =205.2 |  | 205.2 |  | 205.2 | LA("E0072040160") |  |  | '노 무 비 :' ~E0072040160.L~ / {Q} =?LA+
경 비 : 15,005 / 100 =150.0 |  |  | 150 | 150 | EQ("E0072040160") |  |  | '경 비 :' ~E0072040160.E~ / {Q} =?EQ+
소 계 | 250.8 | 205.2 | 150 | 606 |  |  |  | >' 소 계'
전체 합계 | 1026 | 1919 | 1028 | 3973
#. 329산근 콘크리트포장(기계) ¦ 터널구간(1차로)¦㎥ | 2738 | 5118 | 2743 | 10599 |  | SD00206 |  | 1
[7 empty] | 10 | F
<품셈 12-3-2> | [7 empty] | <품셈 12-3-2>
○ 1일 시공량 : A = 300 ㎥/일 | [7 empty] | '○ 1일 시공량 :' A = 300'㎥/일'
○ 1시간 작업량 : Q = 300 / 8 hr =37.50 ㎥/hr | [7 empty] | '○ 1시간 작업량 :' Q = {A} / 8'hr' =?'㎥/hr'
1. 배치인원 | [7 empty] | 1. 배치인원
포 장 공 : 4.0 인 / 300 * 105,320 =1,404.2 |  | 1404.2 |  | 1404.2 | TOT("L041") |  |  | '포 장 공 :' 4.0'인' / {A} * ~L041~ =?LA+
보통인부 : 4.0 인 / 300 * 81,443 =1,085.9 |  | 1085.9 |  | 1085.9 | TOT("L085") |  |  | '보통인부 :' 4.0'인' / {A} * ~L085~ =?LA+
특별인부 : 1.0 인 / 300 * 97,951 =326.5 |  | 326.5 |  | 326.5 | TOT("L084") |  |  | '특별인부 :' 1.0'인' / {A} * ~L084~ =?LA+
소 계 |  | 2816.6 |  | 2816.6 |  |  |  | >' 소 계'
2. 콘크리트 페이버 (160.4KW) | [7 empty] | 2. 콘크리트 페이버 (160.4KW)
재 료 비 : 35,131 / 37.5 =936.8 | 936.8 |  |  | 936.8 | MA("E0036010202") |  |  | '재 료 비 :' ~E0036010202.M~ / {Q} =?MA+
노 무 비 : 22,648 / 37.5 =603.9 |  | 603.9 |  | 603.9 | LA("E0036010202") |  |  | '노 무 비 :' ~E0036010202.L~ / {Q} =?LA+
경 비 : 49,512 / 37.5 =1,320.3 |  |  | 1320.3 | 1320.3 | EQ("E0036010202") |  |  | '경 비 :' ~E0036010202.E~ / {Q} =?EQ+
소 계 | 936.8 | 603.9 | 1320.3 | 2861 |  |  |  | >' 소 계'
3. 굴삭기(무한궤도1.0㎥) | [7 empty] | 3. 굴삭기(무한궤도1.0㎥)
재 료 비 : 35,589 / 37.5 =949.0 | 949 |  |  | 949 | MA("E0002010100") |  |  | '재 료 비 :' ~E0002010100.M~ / {Q} =?MA+
노 무 비 : 22,648 / 37.5 =603.9 |  | 603.9 |  | 603.9 | LA("E0002010100") |  |  | '노 무 비 :' ~E0002010100.L~ / {Q} =?LA+
경 비 : 23,233 / 37.5 =619.5 |  |  | 619.5 | 619.5 | EQ("E0002010100") |  |  | '경 비 :' ~E0002010100.E~ / {Q} =?EQ+
소 계 | 949 | 603.9 | 619.5 | 2172.4 |  |  |  | >' 소 계'
4. 조면 마무리기 (7.95M) | [7 empty] | 4. 조면 마무리기 (7.95M)
재 료 비 : 6,884 / 37.5 =183.5 | 183.5 |  |  | 183.5 | MA("E0038010795") |  |  | '재 료 비 :' ~E0038010795.M~ / {Q} =?MA+
노 무 비 : 20,522 / 37.5 =547.2 |  | 547.2 |  | 547.2 | LA("E0038010795") |  |  | '노 무 비 :' ~E0038010795.L~ / {Q} =?LA+
경 비 : 15,141 / 37.5 =403.7 |  |  | 403.7 | 403.7 | EQ("E0038010795") |  |  | '경 비 :' ~E0038010795.E~ / {Q} =?EQ+
소 계 | 183.5 | 547.2 | 403.7 | 1134.4 |  |  |  | >' 소 계'
5. 살수 : 물탱크(16,000ℓ) | [7 empty] | 5. 살수 : 물탱크(16,000ℓ)
재 료 비 : 25,087 / 37.5 =668.9 | 668.9 |  |  | 668.9 | MA("E0072040160") |  |  | '재 료 비 :' ~E0072040160.M~ / {Q} =?MA+
노 무 비 : 20,522 / 37.5 =547.2 |  | 547.2 |  | 547.2 | LA("E0072040160") |  |  | '노 무 비 :' ~E0072040160.L~ / {Q} =?LA+
경 비 : 15,005 / 37.5 =400.1 |  |  | 400.1 | 400.1 | EQ("E0072040160") |  |  | '경 비 :' ~E0072040160.E~ / {Q} =?EQ+
소 계 | 668.9 | 547.2 | 400.1 | 1616.2 |  |  |  | >' 소 계'
전체 합계 | 2738 | 5118 | 2743 | 10599
#. 330산근 콘크리트포장(기계) ¦ 터널구간(2차로)¦㎥ | 1263 | 2362 | 1266 | 4891 |  | SD00207 |  | 1
[7 empty] | 10 | F
<품셈 12-3-2> | [7 empty] | <품셈 12-3-2>
○ 1일 시공량 : A =650 ㎥/일 | [7 empty] | '○ 1일 시공량 :' A =650'㎥/일'
○ 1시간 작업량 : Q = 650 / 8 hr =81.25 ㎥/hr | [7 empty] | '○ 1시간 작업량 :' Q = {A} / 8'hr' =?'㎥/hr'
1. 배치인원 | [7 empty] | 1. 배치인원
포 장 공 : 4.0 인 / 650 * 105,320 =648.1 |  | 648.1 |  | 648.1 | TOT("L041") |  |  | '포 장 공 :' 4.0'인' / {A} * ~L041~ =?LA+
보통인부 : 4.0 인 / 650 * 81,443 =501.1 |  | 501.1 |  | 501.1 | TOT("L085") |  |  | '보통인부 :' 4.0'인' / {A} * ~L085~ =?LA+
특별인부 : 1.0 인 / 650 * 97,951 =150.6 |  | 150.6 |  | 150.6 | TOT("L084") |  |  | '특별인부 :' 1.0'인' / {A} * ~L084~ =?LA+
소 계 |  | 1299.8 |  | 1299.8 |  |  |  | >' 소 계'
2. 콘크리트 페이버 (160.4KW) | [7 empty] | 2. 콘크리트 페이버 (160.4KW)
재 료 비 : 35,131 / 81.25 =432.3 | 432.3 |  |  | 432.3 | MA("E0036010202") |  |  | '재 료 비 :' ~E0036010202.M~ / {Q} =?MA+
노 무 비 : 22,648 / 81.25 =278.7 |  | 278.7 |  | 278.7 | LA("E0036010202") |  |  | '노 무 비 :' ~E0036010202.L~ / {Q} =?LA+
경 비 : 49,512 / 81.25 =609.3 |  |  | 609.3 | 609.3 | EQ("E0036010202") |  |  | '경 비 :' ~E0036010202.E~ / {Q} =?EQ+
소 계 | 432.3 | 278.7 | 609.3 | 1320.3 |  |  |  | >' 소 계'
3. 굴삭기(무한궤도1.0㎥) | [7 empty] | 3. 굴삭기(무한궤도1.0㎥)
재 료 비 : 35,589 / 81.25 =438.0 | 438 |  |  | 438 | MA("E0002010100") |  |  | '재 료 비 :' ~E0002010100.M~ / {Q} =?MA+
노 무 비 : 22,648 / 81.25 =278.7 |  | 278.7 |  | 278.7 | LA("E0002010100") |  |  | '노 무 비 :' ~E0002010100.L~ / {Q} =?LA+
경 비 : 23,233 / 81.25 =285.9 |  |  | 285.9 | 285.9 | EQ("E0002010100") |  |  | '경 비 :' ~E0002010100.E~ / {Q} =?EQ+
소 계 | 438 | 278.7 | 285.9 | 1002.6 |  |  |  | >' 소 계'
4. 조면 마무리기 (7.95M) | [7 empty] | 4. 조면 마무리기 (7.95M)
재 료 비 : 6,884 / 81.25 =84.7 | 84.7 |  |  | 84.7 | MA("E0038010795") |  |  | '재 료 비 :' ~E0038010795.M~ / {Q} =?MA+
노 무 비 : 20,522 / 81.25 =252.5 |  | 252.5 |  | 252.5 | LA("E0038010795") |  |  | '노 무 비 :' ~E0038010795.L~ / {Q} =?LA+
경 비 : 15,141 / 81.25 =186.3 |  |  | 186.3 | 186.3 | EQ("E0038010795") |  |  | '경 비 :' ~E0038010795.E~ / {Q} =?EQ+
소 계 | 84.7 | 252.5 | 186.3 | 523.5 |  |  |  | >' 소 계'
5. 살수 : 물탱크(16,000ℓ) | [7 empty] | 5. 살수 : 물탱크(16,000ℓ)
재 료 비 : 25,087 / 81.25 =308.7 | 308.7 |  |  | 308.7 | MA("E0072040160") |  |  | '재 료 비 :' ~E0072040160.M~ / {Q} =?MA+
노 무 비 : 20,522 / 81.25 =252.5 |  | 252.5 |  | 252.5 | LA("E0072040160") |  |  | '노 무 비 :' ~E0072040160.L~ / {Q} =?LA+
경 비 : 15,005 / 81.25 =184.6 |  |  | 184.6 | 184.6 | EQ("E0072040160") |  |  | '경 비 :' ~E0072040160.E~ / {Q} =?EQ+
소 계 | 308.7 | 252.5 | 184.6 | 745.8 |  |  |  | >' 소 계'
전체 합계 | 1263 | 2362 | 1266 | 4891
#. 331산근 줄눈설치 ¦ 수축줄눈(콘크리트포장용)¦m | 2322 | 1852 | 65 | 4239 |  | SD00208 |  | 1
[7 empty] | 10 | F
<품셈 12-3-2> | [7 empty] | <품셈 12-3-2>
1. 콘크리트 절단 | [7 empty] | 1. 콘크리트 절단
○ 1차로 1일 시공량 : A = 350 M/일 | [7 empty] | '○ 1차로 1일 시공량 :' A = 350'M/일'
○ 1시간 작업량 : Q = 350 / 8 hr =43.75 M/hr | [7 empty] | '○ 1시간 작업량 :' Q = {A} / 8'hr' =?'M/hr'
○ 블레이드 : 0.31 EA / 100 M | [7 empty] | '○ 블레이드 : ' 0.31'EA' / 100'M'
○ 물운반 : 3000 ℓ / 100 M | [7 empty] | '○ 물운반 :' 3000'ℓ' / 100'M'
가) 블레이드 | [7 empty] | 가) 블레이드
재 료 비 : 0.31 EA / 100 M * 152,000 =471.2 | 471.2 |  |  | 471.2 | TOT("M8922017") |  |  | '재 료 비 :' 0.31'EA' / 100'M' * ~M8922017~ =?MA+
소 계 | 471.2 |  |  | 471.2 |  |  |  | >' 소 계'
나) 배치인원 | [7 empty] | 나) 배치인원
특별인부 : 1.0 인 / 350 * 97,951 =279.8 |  | 279.8 |  | 279.8 | TOT("L084") |  |  | '특별인부 :' 1.0'인' / {A} * ~L084~ =?LA+
보통인부 : 2.0 인 / 350 * 81,443 =465.3 |  | 465.3 |  | 465.3 | TOT("L085") |  |  | '보통인부 :' 2.0'인' / {A} * ~L085~ =?LA+
소 계 |  | 745.1 |  | 745.1 |  |  |  | >' 소 계'
다) 기계사용료 (콘크리트 컷터) | [7 empty] | 다) 기계사용료 (콘크리트 컷터)
재 료 비 : 11,228 / 43.75 =256.6 | 256.6 |  |  | 256.6 | MA("E0044300400") |  |  | '재 료 비 : '~E0044300400.M~ / {Q} =?MA+
노 무 비 : 17,260 / 43.75 =394.5 |  | 394.5 |  | 394.5 | LA("E0044300400") |  |  | '노 무 비 : '~E0044300400.L~ / {Q} =?LA+
경 비 : 1,460 / 43.75 =33.3 |  |  | 33.3 | 33.3 | EQ("E0044300400") |  |  | '경 비 : '~E0044300400.E~ / {Q} =?EQ+
소 계 | 256.6 | 394.5 | 33.3 | 684.4 |  |  |  | > '소 계'
라) 물운반비 | [7 empty] | 라) 물운반비
재 료 비 : 3 TON * 1,875 / 100 =56.2 | 56.2 |  |  | 56.2 | MA("JDR00220") |  |  | '재 료 비 :' 3'TON'* ~JDR00220.M~ / 100 =?MA+
노 무 비 : 3 TON * 2,818 / 100 =84.5 |  | 84.5 |  | 84.5 | LA("JDR00220") |  |  | '노 무 비 :' 3'TON'* ~JDR00220.L~ / 100 =?LA+
경 비 : 3 TON * 1,074 / 100 =32.2 |  |  | 32.2 | 32.2 | EQ("JDR00220") |  |  | '경 비 :' 3'TON'* ~JDR00220.E~ / 100 =?EQ+
소 계 | 56.2 | 84.5 | 32.2 | 172.9 |  |  |  | > '소 계'
2. 줄눈설치 | [7 empty] | 2. 줄눈설치
○ 1일 시공량 : B = 700 M/일 | [7 empty] | '○ 1일 시공량 :' B = 700'M/일'
○ 1시간 작업량 : Q = 700 / 8 hr =87.50 M/hr | [7 empty] | '○ 1시간 작업량 :' Q = {B} / 8'hr' =?'M/hr'
가) 재료비 | [7 empty] | 가) 재료비
실런트(우레탄계) | [7 empty] | '실런트(우레탄계)'
q= 0.006*0.04*1400kg/㎥= 0.336 kg/m | [7 empty] | q='0.006*0.04*1400kg/㎥='0.336'kg/m'
0.336 kg * 1.03 * 4,333.309 = 1,499.6 | 1499.6 |  |  | 1499.6 | TOT("M3114065") |  |  | 0.336'kg' * 1.03 * ~M3114065~ = ?MA+
프라이머 | [7 empty] | ' 프라이머'
0.04*2*0.25 ℓ/㎡ * 1.03 * 1,894.444 = 39.0 | 39 |  |  | 39 | TOT("M3090006") |  |  | 0.04*2*0.25'ℓ/㎡' * 1.03 * ~M3090006~ = ?MA+
소 계 | 1538.6 |  |  | 1538.6 |  |  |  | >' 소 계'
나) 배치인원 | [7 empty] | 나) 배치인원
특별인부 : 2.0 인 / 700 * 97,951 =279.8 |  | 279.8 |  | 279.8 | TOT("L084") |  |  | '특별인부 :' 2.0'인' / {B} * ~L084~ =?LA+
보통인부 : 3.0 인 / 700 * 81,443 =349.0 |  | 349 |  | 349 | TOT("L085") |  |  | '보통인부 :' 3.0'인' / {B} * ~L085~ =?LA+
소 계 |  | 628.8 |  | 628.8 |  |  |  | >' 소 계'
계 | 2322.6 | 1852.9 | 65.5 | 4241 |  |  |  | >>' 계'
전체 합계 | 2322 | 1852 | 65 | 4239
#. 332산근 물운반 ¦ 물탱크 5500ℓ¦ton | 1875 | 2818 | 1074 | 5767 |  | JDR00220 |  | 1
[7 empty] | 10 | F
○물운반차 | [7 empty] | ○물운반차
작업시간 (분) | [7 empty] | 작업시간 (분)
E = 0.9, L = 0.1 KM , V1 = 15.0 | [7 empty] | E = 0.9, L = 0.1 'KM', V1 = 15.0
흡입준비 : 5 분 흡입 : 10 분 | [7 empty] | 흡입준비 : 5 분 흡입 : 10 분
살수대기 : 5 분 살수 : 20 분 | [7 empty] | 살수대기 : 5 분 살수 : 20 분
T2 = ( 0.1 / 15 ) * 2 * 60 = 0.80 | [7 empty] | T2 = ( {L} / {V1} ) * 2 * 60 = ?
CM = 5.0 + 10 + 5 + 20 + 0.8 = 40.80 | [7 empty] | CM = 5.0 + 10 + 5 + 20 + {T2} = ?
Q = 60 * 5.5 * 0.9 / 40.8 =7.28 | [7 empty] | Q = 60 * 5.5 * {E} / {CM} =?
T0 = 10 + 20 + T2 = 30.80 | [7 empty] | T0 = 10 + 20 + T2 = ?
재 료 비 : 18,085 / 7.28 * 30.8 / 40.8 = 1,875.3 | 1875.3 |  |  | 1875.3 | MA("E0072040055") |  |  | '재 료 비 :' ~E0072040055.M~ / {Q} * {T0} / {CM} = ?MA+
노 무 비 : 20,522 / 7.28 = 2,818.9 |  | 2818.9 |  | 2818.9 | LA("E0072040055") |  |  | '노 무 비 :' ~E0072040055.L~ / {Q} = ?LA+
경 비 : 7,823 / 7.28 = 1,074.5 |  |  | 1074.5 | 1074.5 | EQ("E0072040055") |  |  | '경 비 :' ~E0072040055.E~ / {Q} = ?EQ+
계 | 1875.3 | 2818.9 | 1074.5 | 5768.7 |  |  |  | > ' 계 '
전체 합계 | 1875 | 2818 | 1074 | 5767
#. 333산근 와이어메쉬 ¦ 구입및운반비¦M2 | 1861 | 98 | 7 | 1966 |  | SD00324 |  | 1
[7 empty] | 10 | F
※ 2002년 도로공사 설계기준 P.588 | [7 empty] | ※ 2002년 도로공사 설계기준 P.588
1. 와이어 매쉬 (#8 150×150) : 운반비 포함 견적 | [7 empty] | 1. 와이어 매쉬 (#8 150×150) : 운반비 포함 견적
재 료 비 : 1,728 W/M2 * 1.03 = 1,779.8 | 1779.8 |  |  | 1779.8 | TOT("M0648030") |  |  | '재 료 비 : '~M0648030~'W/M2' * 1.03 = ?MA+
소 계 | 1779.8 |  |  | 1779.8 |  |  |  | >'소 계'
2. 운 반 비 (현장내 운반) | [7 empty] | 2. 운 반 비 (현장내 운반)
하치장에서 트럭(M)= 15 | [7 empty] | '하치장에서 트럭(M)='{M=15}
인 부 : 창 고 : 2 인 | [7 empty] | '인 부 : 창 고 : 2 인'
운 반 : 6 인(3 개조) | [7 empty] | '운 반 : 6 인(3 개조)'
트럭상차 : 2 인 | [7 empty] | '트럭상차 : 2 인'
-------------------------- | [7 empty] | --------------------------
계 : 10인 | [7 empty] | '계 : 10인'
1개소의 운반거리(M1)= 15 * 2 = 30.00 | [7 empty] | '1개소의 운반거리(M1)='{M} * 2 = ?M1
간 격 (M2)= 30 / 3 = 10.00 | [7 empty] | '간 격 (M2)='{M1} / 3 = ?M2
적재시간 T = 2 MIN | [7 empty] | '적재시간' T = 2 'MIN'
N = 2500 * 450 / (120 * 15 + 2500 * 2) = 165.44 <회/일> | [7 empty] | N = 2500 * 450 / (120 * 15 + 2500 * {T}) = ?'<회/일>'
N1= 165.44 * 3 <조> = 496.32 <회/일> | [7 empty] | N1= {N} * 3'<조>'= ?'<회/일>'
T1 = 10.5 TON /(50 KG/회 *496.32 회/일 )*1000*450 = 190.40 MIN | [7 empty] | T1 = 10.5'TON'/(50'KG/회'*{N1}'회/일')*1000*450 = ?'MIN'
1). 적 하 | [7 empty] | 1). 적 하
A = 10.5 TON *1000 / 1.23 KG/㎡ = 8,536.59 ㎡ | [7 empty] | A = 10.5'TON'*1000 / 1.23'KG/㎡' = ?'㎡'
보통인부 : 10 인 * 190.4 / 450 / 8,536.59 * 81,443 = 40.3 |  | 40.3 |  | 40.3 | TOT("L085") |  |  | '보통인부 : '10'인' * {T1} / 450 / {A} * ~L085~ = ?LA+
2). 적 재 | [7 empty] | 2). 적 재
A = 10.5 TON *1000 / 1.23 KG/㎡ = 8,536.59 ㎡ | [7 empty] | A = 10.5'TON'*1000 / 1.23'KG/㎡' = ?'㎡'
보통인부 : 10 인 * 190.4 / 450 / 8,536.59 * 81,443 = 40.3 |  | 40.3 |  | 40.3 | TOT("L085") |  |  | '보통인부 : '10'인' * {T1} / 450 / {A} * ~L085~ = ?LA+
3). 운 반 (현장창고 - 작업현장) | [7 empty] | 3). 운 반 (현장창고 - 작업현장)
T3 = T1 , T4=0.42 | [7 empty] | T3 = T1 , T4=0.42
T2 = 27.57 = 27.57 | [7 empty] | T2 = ~GT40001~ = ?
CM= 190.4 + 27.57 + 190.4 + 0.42 = 408.79 <MIN> | [7 empty] | CM= {T1} + {T2} + {T3} + {T4} = ?'<MIN>'
Q = 60 * 10.5 * 0.9 / 408.79 = 1.39 <TON/HR> | [7 empty] | Q = 60 * 10.5 * 0.9 / {CM} = ?'<TON/HR>'
QT = 1.39 TON/HR * 1000 / 1.23 KG/㎡ = 1,130.08 ㎡/HR | [7 empty] | QT = {Q}'TON/HR' * 1000 / 1.23'KG/㎡' = ?'㎡/HR'
재 료 비 : 29,108/ 1,130.08 * (T2 / CM) = 1.7 | 1.7 |  |  | 1.7 | MA("E0006020105") |  |  | '재 료 비 : '~E0006020105.M~/ {QT} * (T2 / CM) = ?MA+
노 무 비 : 20,522/ 1,130.08 = 18.1 |  | 18.1 |  | 18.1 | LA("E0006020105") |  |  | '노 무 비 : '~E0006020105.L~/ {QT} = ?LA+
경 비 : 8,792/ 1,130.08 = 7.7 |  |  | 7.7 | 7.7 | EQ("E0006020105") |  |  | '경 비 : '~E0006020105.E~/ {QT} = ?EQ+
소 계 | 1.7 | 98.7 | 7.7 | 108.1 |  |  |  | >'소 계'
3. 와이어 매쉬설치 | [7 empty] | 3. 와이어 매쉬설치
설치비는 콘크리트 포설에서 계상됨 | [7 empty] | '설치비는 콘크리트 포설에서 계상됨'
소 계 | [7 empty] | >'소 계'
4. 결 속 선 | [7 empty] | 4. 결 속 선
재 료 비 : 0.05 <KG/M2> * 1,278 = 63.9 | 63.9 |  |  | 63.9 | TOT("M0147012") |  |  | '재 료 비 : '0.05'<KG/M2>'* ~M0147012~ = ?MA+
소 계 | 63.9 |  |  | 63.9 |  |  |  | >'소 계'
5. 고 재 대 | [7 empty] | 5. 고 재 대
재 료 비 : 1.23 KG * 0.03 * 430 = 15.8 | 15.8 |  |  | 15.8 | TOT("M9531005") |  |  | '재 료 비 : '1.23'KG' * 0.03 * ~M9531005~ = ?MA+
소 계 | 15.8 |  |  | 15.8 |  |  |  | >'소 계'
전체 합계 | 1861 | 98 | 7 | 1966
#. 334산근 부체도로용줄눈 ¦ ¦M | 2257 | 1862 | 69 | 4188 |  | U512000 |  | 1
부체도로용줄눈 | [7 empty] | 부체도로용줄눈
[7 empty] | 10 | F
1. 콘크리트 절단 (1차로 기준 깊이 75mm) | [7 empty] | 1. 콘크리트 절단 (1차로 기준 깊이 75mm)
[산근 # 8 참조] | [7 empty] | ' [산근 # TNO("SD00007") 참조] '
경 비: 1.0 M * 69 = 69.0 |  |  | 69 | 69 | EQ("SD00007") |  |  | '경 비: '1.0'M' * ~SD00007.E~ = ?EQ+
노무비: 1.0 M * 1,234 = 1,234.0 |  | 1234 |  | 1234 | LA("SD00007") |  |  | '노무비: '1.0'M' * ~SD00007.L~ = ?LA+
재료비: 1.0 M * 793 = 793.0 | 793 |  |  | 793 | MA("SD00007") |  |  | '재료비: '1.0'M' * ~SD00007.M~ = ?MA+
소 계 | 793 | 1234 | 69 | 2096 |  |  |  | >'소 계'
2. 재 료 비 | [7 empty] | 2. 재 료 비
가) BACKUP ROD (D = 8mm) | [7 empty] | '가) BACKUP ROD (D = 8mm)'
1.0 M * 700 * 1.05 = 735.0 | 735 |  |  | 735 | TOT("MZG1224") |  |  | 1.0'M' * ~MZG1224~ * 1.05 = ?MA+
나) 프라이마 (상온형) | [7 empty] | '나) 프라이마 (상온형)'
A=(0.017*2 + (3.14*0.006 )/2)*1 <M> =0.04 <M2/M> | [7 empty] | A=(0.017*2 + (3.14*0.006 )/2)*1'<M>'=?'<M2/M>'
0.043 M2/M * 0.25 L/M2 * 1.03 * 1,000 = 11.0 | 11 |  |  | 11 | TOT("M3093207") |  |  | 0.043'M2/M' * 0.25'L/M2' * 1.03 * ~M3093207~ = ?MA+
다) 충 진 제 (상온형) | [7 empty] | '다) 충 진 제 (상온형)'
B=(0.01*0.006+(0.006*0.004/3)) * 1 <M> * 1400 <KG/M3> = 0.10 | [7 empty] | B=(0.01*0.006+(0.006*0.004/3)) * 1'<M>'* 1400'<KG/M3>' = ?
0.0802 KG/M * 1.03 * 8,700 = 718.6 | 718.6 |  |  | 718.6 | TOT("MZH6505") |  |  | 0.0802'KG/M'* 1.03 * ~MZH6505~ = ?MA+
소 계 | 1464.6 |  |  | 1464.6 |  |  |  | >'소 계'
3. 설 치 비 | [7 empty] | 3. 설 치 비
1일 시공량: 700 M | [7 empty] | '1일 시공량: 700 M'
특별인부 : 2 인 / 700 * 97,951 = 279.8 |  | 279.8 |  | 279.8 | TOT("L084") |  |  | '특별인부 :' 2'인'/ 700 * ~L084~ = ?LA+
보통인부 : 3 인 / 700 * 81,443 = 349.0 |  | 349 |  | 349 | TOT("L085") |  |  | '보통인부 : '3'인'/ 700 * ~L085~ = ?LA+
소 계 |  | 628.8 |  | 628.8 |  |  |  | >'소 계'
계 | 2257.6 | 1862.8 | 69 | 4189.4 |  |  |  | >>'계'
전체 합계 | 2257 | 1862 | 69 | 4188
#. 335산근 보차도경계석설치(화 ¦ 강암,180x200x1000)¦M | 665 | 4904 | 753 | 6322 | 0 | SD00298 |  | 1
보차도경계석설치(화 | [6 empty] | 10 | F
## 일당 시공량: Q1=110 M/일 | [7 empty] | '## 일당 시공량:' Q1=110'M/일'
## 시간당 작업량: Q=110 / 8 =13.75 M/HR | [7 empty] | '## 시간당 작업량:' Q={Q1} / 8 =?'M/HR'
1. 보차도경계석(화강석 , 180x200x1000) | [7 empty] | '1. 보차도경계석(화강석','180x200x1000)'
별산 | [7 empty] | '별산'
2. 설치비 | [7 empty] | '2. 설치비'
특별인부 3 인 * 97,951 / 110 =2,671.3 |  | 2671.3 |  | 2671.3 | TOT("L084") |  |  | '특별인부' 3'인'* ~L084~ / {Q1} =?LA+
보통인부 1 인 * 81,443 / 110 =740.3 |  | 740.3 |  | 740.3 | TOT("L085") |  |  | '보통인부' 1'인'* ~L085~ / {Q1} =?LA+
소 계 |  | 3411.6 |  | 3411.6 |  |  |  | >'소 계'
3. 트럭탑재형크레인(5 Ton) | [7 empty] | '3. 트럭탑재형크레인(5 Ton)'
경 비 10,362 / 13.75 =753.6 |  |  | 753.6 | 753.6 | EQ("E0021050005") |  |  | '경 비' ~E0021050005.E~ / {Q} =?EQ+
노무비 20,522 / 13.75 =1,492.5 |  | 1492.5 |  | 1492.5 | LA("E0021050005") |  |  | '노무비' ~E0021050005.L~ / {Q} =?LA+
재료비 9,154 / 13.75 =665.7 | 665.7 |  |  | 665.7 | MA("E0021050005") |  |  | '재료비' ~E0021050005.M~ / {Q} =?MA+
소 계 | 665.7 | 1492.5 | 753.6 | 2911.8 |  |  |  | >'소 계'
4. 기초콘크리트 | [7 empty] | '4. 기초콘크리트'
별 도 계 산 | [7 empty] | ' 별 도 계 산'
5. 모르타르 | [7 empty] | '5. 모르타르'
별 도 계 산 | [7 empty] | ' 별 도 계 산'
계 | 665.7 | 4904.1 | 753.6 | 6323.4 |  |  |  | >>'계'
전체 합계 | 665 | 4904 | 753 | 6322
#. 336산근 보차도경계석설치(화 ¦ 강암,200x250x1000)¦M | 915 | 6743 | 1036 | 8694 | 0 | SD00299 |  | 1
보차도경계석설치(화 | [6 empty] | 10 | F
## 일당 시공량: Q1=80 M/일 | [7 empty] | '## 일당 시공량:' Q1=80'M/일'
## 시간당 작업량: Q=80 / 8 =10.00 M/HR | [7 empty] | '## 시간당 작업량:' Q={Q1} / 8 =?'M/HR'
1. 보차도경계석(화강석 , 200x250x1000) | [7 empty] | '1. 보차도경계석(화강석','200x250x1000)'
별 도 계 산 | [7 empty] | '별 도 계 산'
2. 설치비 | [7 empty] | '2. 설치비'
특별인부 3 인 * 97,951 / 80 =3,673.1 |  | 3673.1 |  | 3673.1 | TOT("L084") |  |  | '특별인부' 3'인'* ~L084~ / {Q1} =?LA+
보통인부 1 인 * 81,443 / 80 =1,018.0 |  | 1018 |  | 1018 | TOT("L085") |  |  | '보통인부' 1'인'* ~L085~ / {Q1} =?LA+
소 계 |  | 4691.1 |  | 4691.1 |  |  |  | >'소 계'
3. 트럭탑재형크레인(5 Ton) | [7 empty] | '3. 트럭탑재형크레인(5 Ton)'
경 비 10,362 / 10 =1,036.2 |  |  | 1036.2 | 1036.2 | EQ("E0021050005") |  |  | '경 비' ~E0021050005.E~ / {Q} =?EQ+
노무비 20,522 / 10 =2,052.2 |  | 2052.2 |  | 2052.2 | LA("E0021050005") |  |  | '노무비' ~E0021050005.L~ / {Q} =?LA+
재료비 9,154 / 10 =915.4 | 915.4 |  |  | 915.4 | MA("E0021050005") |  |  | '재료비' ~E0021050005.M~ / {Q} =?MA+
소 계 | 915.4 | 2052.2 | 1036.2 | 4003.8 |  |  |  | >'소 계'
4. 기초콘크리트 | [7 empty] | '4. 기초콘크리트'
별 도 계 산 | [7 empty] | ' 별 도 계 산'
5. 모르타르 | [7 empty] | '5. 모르타르'
별 도 계 산 | [7 empty] | ' 별 도 계 산'
계 | 915.4 | 6743.3 | 1036.2 | 8694.9 |  |  |  | >>'계'
전체 합계 | 915 | 6743 | 1036 | 8694
#. 337산근 보차도경계석설치(화 ¦ 강암,200x300x1000)¦M | 1464 | 10789 | 1657 | 13910 | 0 | SD00300 |  | 1
보차도경계석설치(화 | [6 empty] | 10 | F
## 일당 시공량: Q1=50 M/일 | [7 empty] | '## 일당 시공량:' Q1=50'M/일'
## 시간당 작업량: Q=50 / 8 =6.25 M/HR | [7 empty] | '## 시간당 작업량:' Q={Q1} / 8 =?'M/HR'
1. 보차도경계석(화강석 , 200x300x1000) | [7 empty] | '1. 보차도경계석(화강석','200x300x1000)'
별산 | [7 empty] | '별산'
2. 설치비 | [7 empty] | '2. 설치비'
특별인부 3 인 * 97,951 / 50 =5,877.0 |  | 5877 |  | 5877 | TOT("L084") |  |  | '특별인부' 3'인'* ~L084~ / {Q1} =?LA+
보통인부 1 인 * 81,443 / 50 =1,628.8 |  | 1628.8 |  | 1628.8 | TOT("L085") |  |  | '보통인부' 1'인'* ~L085~ / {Q1} =?LA+
소 계 |  | 7505.8 |  | 7505.8 |  |  |  | >'소 계'
3. 트럭탑재형크레인(5 Ton) | [7 empty] | '3. 트럭탑재형크레인(5 Ton)'
경 비 10,362 / 6.25 =1,657.9 |  |  | 1657.9 | 1657.9 | EQ("E0021050005") |  |  | '경 비' ~E0021050005.E~ / {Q} =?EQ+
노무비 20,522 / 6.25 =3,283.5 |  | 3283.5 |  | 3283.5 | LA("E0021050005") |  |  | '노무비' ~E0021050005.L~ / {Q} =?LA+
재료비 9,154 / 6.25 =1,464.6 | 1464.6 |  |  | 1464.6 | MA("E0021050005") |  |  | '재료비' ~E0021050005.M~ / {Q} =?MA+
소 계 | 1464.6 | 3283.5 | 1657.9 | 6406 |  |  |  | >'소 계'
4. 기초콘크리트 | [7 empty] | '4. 기초콘크리트'
별 도 계 산 | [7 empty] | ' 별 도 계 산'
5. 모르타르 | [7 empty] | '5. 모르타르'
별 도 계 산 | [7 empty] | ' 별 도 계 산'
계 | 1464.6 | 10789.3 | 1657.9 | 13911.8 |  |  |  | >>'계'
전체 합계 | 1464 | 10789 | 1657 | 13910
#. 338산근 보차도경계석설치(화 ¦ 강암,250x250x1000)¦M | 1464 | 10789 | 1657 | 13910 | 0 | SD00301 |  | 1
보차도경계석설치(화 | [6 empty] | 10 | F
## 일당 시공량: Q1=50 M/일 | [7 empty] | '## 일당 시공량:' Q1=50'M/일'
## 시간당 작업량: Q=50 / 8 =6.25 M/HR | [7 empty] | '## 시간당 작업량:' Q={Q1} / 8 =?'M/HR'
1. 보차도경계석(화강석 , 250x250x1000) | [7 empty] | '1. 보차도경계석(화강석','250x250x1000)'
별산 | [7 empty] | '별산'
2. 설치비 | [7 empty] | '2. 설치비'
특별인부 3 인 * 97,951 / 50 =5,877.0 |  | 5877 |  | 5877 | TOT("L084") |  |  | '특별인부' 3'인'* ~L084~ / {Q1} =?LA+
보통인부 1 인 * 81,443 / 50 =1,628.8 |  | 1628.8 |  | 1628.8 | TOT("L085") |  |  | '보통인부' 1'인'* ~L085~ / {Q1} =?LA+
소 계 |  | 7505.8 |  | 7505.8 |  |  |  | >'소 계'
3. 트럭탑재형크레인(5 Ton) | [7 empty] | '3. 트럭탑재형크레인(5 Ton)'
경 비 10,362 / 6.25 =1,657.9 |  |  | 1657.9 | 1657.9 | EQ("E0021050005") |  |  | '경 비' ~E0021050005.E~ / {Q} =?EQ+
노무비 20,522 / 6.25 =3,283.5 |  | 3283.5 |  | 3283.5 | LA("E0021050005") |  |  | '노무비' ~E0021050005.L~ / {Q} =?LA+
재료비 9,154 / 6.25 =1,464.6 | 1464.6 |  |  | 1464.6 | MA("E0021050005") |  |  | '재료비' ~E0021050005.M~ / {Q} =?MA+
소 계 | 1464.6 | 3283.5 | 1657.9 | 6406 |  |  |  | >'소 계'
4. 기초콘크리트 | [7 empty] | '4. 기초콘크리트'
별 도 계 산 | [7 empty] | ' 별 도 계 산'
5. 모르타르 | [7 empty] | '5. 모르타르'
별 도 계 산 | [7 empty] | ' 별 도 계 산'
계 | 1464.6 | 10789.3 | 1657.9 | 13911.8 |  |  |  | >>'계'
전체 합계 | 1464 | 10789 | 1657 | 13910
#. 339산근 보차도경계석설치(화 ¦ 강암,210x300x1000)¦M | 1464 | 10789 | 1657 | 13910 | 0 | SD00302 |  | 1
보차도경계석설치(화 | [6 empty] | 10 | F
## 일당 시공량: Q1=50 M/일 | [7 empty] | '## 일당 시공량:' Q1=50'M/일'
## 시간당 작업량: Q=50 / 8 =6.25 M/HR | [7 empty] | '## 시간당 작업량:' Q={Q1} / 8 =?'M/HR'
1. 보차도경계석(화강석 , 210x300x1000) | [7 empty] | '1. 보차도경계석(화강석','210x300x1000)'
별산 | [7 empty] | '별산'
2. 설치비 | [7 empty] | '2. 설치비'
특별인부 3 인 * 97,951 / 50 =5,877.0 |  | 5877 |  | 5877 | TOT("L084") |  |  | '특별인부' 3'인'* ~L084~ / {Q1} =?LA+
보통인부 1 인 * 81,443 / 50 =1,628.8 |  | 1628.8 |  | 1628.8 | TOT("L085") |  |  | '보통인부' 1'인'* ~L085~ / {Q1} =?LA+
소 계 |  | 7505.8 |  | 7505.8 |  |  |  | >'소 계'
3. 트럭탑재형크레인(5 Ton) | [7 empty] | '3. 트럭탑재형크레인(5 Ton)'
경 비 10,362 / 6.25 =1,657.9 |  |  | 1657.9 | 1657.9 | EQ("E0021050005") |  |  | '경 비' ~E0021050005.E~ / {Q} =?EQ+
노무비 20,522 / 6.25 =3,283.5 |  | 3283.5 |  | 3283.5 | LA("E0021050005") |  |  | '노무비' ~E0021050005.L~ / {Q} =?LA+
재료비 9,154 / 6.25 =1,464.6 | 1464.6 |  |  | 1464.6 | MA("E0021050005") |  |  | '재료비' ~E0021050005.M~ / {Q} =?MA+
소 계 | 1464.6 | 3283.5 | 1657.9 | 6406 |  |  |  | >'소 계'
4. 기초콘크리트 | [7 empty] | '4. 기초콘크리트'
별 도 계 산 | [7 empty] | ' 별 도 계 산'
5. 모르타르 | [7 empty] | '5. 모르타르'
별 도 계 산 | [7 empty] | ' 별 도 계 산'
계 | 1464.6 | 10789.3 | 1657.9 | 13911.8 |  |  |  | >>'계'
전체 합계 | 1464 | 10789 | 1657 | 13910
#. 340산근 보차도경계블록설치 ¦ (150x170x200x1000)¦M | 665 | 4013 | 753 | 5431 | 0 | SD00303 |  | 1
보차도경계블록설치 | [6 empty] | 10 | F
## 일당 시공량: Q1=110 M/일 | [7 empty] | '## 일당 시공량:' Q1=110'M/일'
## 시간당 작업량: Q=110 / 8 =13.75 M/HR | [7 empty] | '## 시간당 작업량:' Q={Q1} / 8 =?'M/HR'
1. 보차도경계석(콘크리트 , 150x170x200x1000) | [7 empty] | '1. 보차도경계석(콘크리트','150x170x200x1000)'
별 산 | [7 empty] | '별 산'
2. 설치비 | [7 empty] | '2. 설치비'
특별인부 2 인 * 97,951 / 110 =1,780.9 |  | 1780.9 |  | 1780.9 | TOT("L084") |  |  | '특별인부' 2'인'* ~L084~ / {Q1} =?LA+
보통인부 1 인 * 81,443 / 110 =740.3 |  | 740.3 |  | 740.3 | TOT("L085") |  |  | '보통인부' 1'인'* ~L085~ / {Q1} =?LA+
소 계 |  | 2521.2 |  | 2521.2 |  |  |  | >'소 계'
3. 트럭탑재형크레인(5 Ton) | [7 empty] | '3. 트럭탑재형크레인(5 Ton)'
경 비 10,362 / 13.75 =753.6 |  |  | 753.6 | 753.6 | EQ("E0021050005") |  |  | '경 비' ~E0021050005.E~ / {Q} =?EQ+
노무비 20,522 / 13.75 =1,492.5 |  | 1492.5 |  | 1492.5 | LA("E0021050005") |  |  | '노무비' ~E0021050005.L~ / {Q} =?LA+
재료비 9,154 / 13.75 =665.7 | 665.7 |  |  | 665.7 | MA("E0021050005") |  |  | '재료비' ~E0021050005.M~ / {Q} =?MA+
소 계 | 665.7 | 1492.5 | 753.6 | 2911.8 |  |  |  | >'소 계'
4. 기초콘크리트 | [7 empty] | '4. 기초콘크리트'
별 도 계 산 | [7 empty] | ' 별 도 계 산'
5. 모르타르 | [7 empty] | '5. 모르타르'
별 도 계 산 | [7 empty] | ' 별 도 계 산'
계 | 665.7 | 4013.7 | 753.6 | 5433 |  |  |  | >>'계'
전체 합계 | 665 | 4013 | 753 | 5431
#. 341산근 보차도경계블록설치 ¦ (180x205x250x1000)¦M | 915 | 5518 | 1036 | 7469 | 0 | SD00304 |  | 1
보차도경계블록설치 | [6 empty] | 10 | F
## 일당 시공량: Q1=80 M/일 | [7 empty] | '## 일당 시공량:' Q1=80'M/일'
## 시간당 작업량: Q=80 / 8 =10.00 M/HR | [7 empty] | '## 시간당 작업량:' Q={Q1} / 8 =?'M/HR'
1. 보차도경계석(콘크리트 , 180x205x250x1000) | [7 empty] | '1. 보차도경계석(콘크리트','180x205x250x1000)'
별 산 | [7 empty] | '별 산'
2. 설치비 | [7 empty] | '2. 설치비'
특별인부 2 인 * 97,951 / 80 =2,448.7 |  | 2448.7 |  | 2448.7 | TOT("L084") |  |  | '특별인부' 2'인'* ~L084~ / {Q1} =?LA+
보통인부 1 인 * 81,443 / 80 =1,018.0 |  | 1018 |  | 1018 | TOT("L085") |  |  | '보통인부' 1'인'* ~L085~ / {Q1} =?LA+
소 계 |  | 3466.7 |  | 3466.7 |  |  |  | >'소 계'
3. 트럭탑재형크레인(5 Ton) | [7 empty] | '3. 트럭탑재형크레인(5 Ton)'
경 비 10,362 / 10 =1,036.2 |  |  | 1036.2 | 1036.2 | EQ("E0021050005") |  |  | '경 비' ~E0021050005.E~ / {Q} =?EQ+
노무비 20,522 / 10 =2,052.2 |  | 2052.2 |  | 2052.2 | LA("E0021050005") |  |  | '노무비' ~E0021050005.L~ / {Q} =?LA+
재료비 9,154 / 10 =915.4 | 915.4 |  |  | 915.4 | MA("E0021050005") |  |  | '재료비' ~E0021050005.M~ / {Q} =?MA+
소 계 | 915.4 | 2052.2 | 1036.2 | 4003.8 |  |  |  | >'소 계'
4. 기초콘크리트 | [7 empty] | '4. 기초콘크리트'
별 도 계 산 | [7 empty] | ' 별 도 계 산'
5. 모르타르 | [7 empty] | '5. 모르타르'
별 도 계 산 | [7 empty] | ' 별 도 계 산'
계 | 915.4 | 5518.9 | 1036.2 | 7470.5 |  |  |  | >>'계'
전체 합계 | 915 | 5518 | 1036 | 7469
#. 342산근 보차도경계블록설치 ¦ (180x210x300x1000)¦M | 1464 | 8830 | 1657 | 11951 | 0 | SD00305 |  | 1
보차도경계블록설치 | [6 empty] | 10 | F
## 일당 시공량: Q1=50 M/일 | [7 empty] | '## 일당 시공량:' Q1=50'M/일'
## 시간당 작업량: Q=50 / 8 =6.25 M/HR | [7 empty] | '## 시간당 작업량:' Q={Q1} / 8 =?'M/HR'
1. 보차도경계석(콘크리트 , 180x210x300x1000) | [7 empty] | '1. 보차도경계석(콘크리트','180x210x300x1000)'
별 산 | [7 empty] | '별 산'
2. 설치비 | [7 empty] | '2. 설치비'
특별인부 2 인 * 97,951 / 50 =3,918.0 |  | 3918 |  | 3918 | TOT("L084") |  |  | '특별인부' 2'인'* ~L084~ / {Q1} =?LA+
보통인부 1 인 * 81,443 / 50 =1,628.8 |  | 1628.8 |  | 1628.8 | TOT("L085") |  |  | '보통인부' 1'인'* ~L085~ / {Q1} =?LA+
소 계 |  | 5546.8 |  | 5546.8 |  |  |  | >'소 계'
3. 트럭탑재형크레인(5 Ton) | [7 empty] | '3. 트럭탑재형크레인(5 Ton)'
경 비 10,362 / 6.25 =1,657.9 |  |  | 1657.9 | 1657.9 | EQ("E0021050005") |  |  | '경 비' ~E0021050005.E~ / {Q} =?EQ+
노무비 20,522 / 6.25 =3,283.5 |  | 3283.5 |  | 3283.5 | LA("E0021050005") |  |  | '노무비' ~E0021050005.L~ / {Q} =?LA+
재료비 9,154 / 6.25 =1,464.6 | 1464.6 |  |  | 1464.6 | MA("E0021050005") |  |  | '재료비' ~E0021050005.M~ / {Q} =?MA+
소 계 | 1464.6 | 3283.5 | 1657.9 | 6406 |  |  |  | >'소 계'
4. 기초콘크리트 | [7 empty] | '4. 기초콘크리트'
별 도 계 산 | [7 empty] | ' 별 도 계 산'
5. 모르타르 | [7 empty] | '5. 모르타르'
별 도 계 산 | [7 empty] | ' 별 도 계 산'
계 | 1464.6 | 8830.3 | 1657.9 | 11952.8 |  |  |  | >>'계'
전체 합계 | 1464 | 8830 | 1657 | 11951
#. 343산근 보도용블럭포장 ¦ 소형고압블럭<T=6~8cm>¦M2 | 6816 | 2803 | 602 | 10221 |  | Y623A00 |  | 1
[7 empty] | 10 | F
## 일당 시공량: Q1=300 M2/일 | [7 empty] | '## 일당 시공량:' Q1=300'M2/일'
## 시간당 작업량: Q=300 / 8 =37.50 M2/HR | [7 empty] | '## 시간당 작업량:' Q={Q1} / 8 =?'M2/HR'
` | [7 empty] | `
1. 보도블럭(고압블럭 적색,회색) | [7 empty] | 1. 보도블럭(고압블럭 적색,회색)
회 색: 5,400 * 1.08 M2 *0.5 = 2,916.0 | 2916 |  |  | 2916 | TOT("M1284003") |  |  | '회 색:' ~M1284003~ * 1.08'M2'*0.5 = ?MA+
적 색: 5,900 * 1.08 M2 *0.5 = 3,186.0 | 3186 |  |  | 3186 | TOT("M1284006") |  |  | '적 색:' ~M1284006~ * 1.08'M2'*0.5 = ?MA+
소 계 | 6102 |  |  | 6102 |  |  |  | >'소 계'
2. 설 치 비 | [7 empty] | 2. 설 치 비
# 모래포설및 다짐비 포함 | [7 empty] | ' # 모래포설및 다짐비 포함'
특수인부: 2.0 인 *97,951 / 300 = 653.0 |  | 653 |  | 653 | TOT("L084") |  |  | ' 특수인부:'2.0'인'*~L084~ / {Q1} = ?LA+
보통인부: 4.0 인 *81,443 / 300 = 1,085.9 |  | 1085.9 |  | 1085.9 | TOT("L085") |  |  | ' 보통인부:'4.0'인'*~L085~ / {Q1} = ?LA+
잡재료비(인건비의5%) | [7 empty] | '잡재료비(인건비의5%)'
1,738.9*5/100 = 86.9 | 86.9 |  |  | 86.9 |  |  |  | {LATOT}*5/100 = ?MA+
소 계 | 86.9 | 1738.9 |  | 1825.8 |  |  |  | >'소 계'
3. 플레이트 콤팩터(1.5 TON) | [7 empty] | '3. 플레이트 콤팩터(1.5 TON)'
경 비 513 / 37.5 =13.6 |  |  | 13.6 | 13.6 | EQ("E0017300015") |  |  | '경 비' ~E0017300015.E~ / {Q} =?EQ+
노무비 17,260 / 37.5 =460.2 |  | 460.2 |  | 460.2 | LA("E0017300015") |  |  | '노무비' ~E0017300015.L~ / {Q} =?LA+
재료비 2,005 / 37.5 =53.4 | 53.4 |  |  | 53.4 | MA("E0017300015") |  |  | '재료비' ~E0017300015.M~ / {Q} =?MA+
소 계 | 53.4 | 460.2 | 13.6 | 527.2 |  |  |  | >'소 계'
4. 굴삭기 (타이어 0.6 M3) | [7 empty] | '4. 굴삭기 (타이어 0.6 M3)'
경 비 22,085 / 37.5 =588.9 |  |  | 588.9 | 588.9 | EQ("E0002110060") |  |  | '경 비' ~E0002110060.E~ / {Q} =?EQ+
노무비 22,648 / 37.5 =603.9 |  | 603.9 |  | 603.9 | LA("E0002110060") |  |  | '노무비' ~E0002110060.L~ / {Q} =?LA+
재료비 21,517 / 37.5 =573.7 | 573.7 |  |  | 573.7 | MA("E0002110060") |  |  | '재료비' ~E0002110060.M~ / {Q} =?MA+
소 계 | 573.7 | 603.9 | 588.9 | 1766.5 |  |  |  | >'소 계'
5. 모래 재료비 | [7 empty] | '5. 모래 재료비 '
0.044 M3 별도계산 | [7 empty] | '0.044 M3 별도계산'
소 계 | [7 empty] | >'소 계'
계 | 6816 | 2803 | 602.5 | 10221.5 |  |  |  | >>'계'
전체 합계 | 6816 | 2803 | 602 | 10221
#. 344산근 탄성재료보도포장 ¦ ¦㎡ | 98 | 7743 | 127 | 7968 | 0 | Y623A01 |  | 1
탄성재료보도포장 | [6 empty] | 10 | F
## 1일 작업량: Q1=180 M2 | [7 empty] | '## 1일 작업량:' Q1=180'M2'
## 시간당 작업량: Q=180 / 8 HR =22.50 M2/HR | [7 empty] | '## 시간당 작업량:' Q={Q1} / 8'HR'=? 'M2/HR'
1. 기계경비(믹서0.2㎥) | [7 empty] | '1. 기계경비(믹서0.2㎥)'
재료비: 2,215/ 22.5=98.4 | 98.4 |  |  | 98.4 | MA("E0042050020") |  |  | '재료비:' ~E0042050020.M~/ {Q}=?MA+
노무비: 17,260 / 22.5=767.1 |  | 767.1 |  | 767.1 | LA("E0042050020") |  |  | '노무비:' ~E0042050020.L~ / {Q}=?LA+
경 비: 2,874 / 22.5=127.7 |  |  | 127.7 | 127.7 | EQ("E0042050020") |  |  | '경 비:' ~E0042050020.E~ / {Q}=?EQ+
소 계 : | 98.4 | 767.1 | 127.7 | 993.2 |  |  |  | >'소 계 :'
4.포설 인건비 | [7 empty] | '4.포설 인건비'
특벽인부(배합) : 1 인 / 180 * 97,951 = 544.1 |  | 544.1 |  | 544.1 | LA("L084") |  |  | '특벽인부(배합) :' 1'인'/ {Q1} * ~L084.L~ = ?LA+
보통인부(배합) : 2 인 / 180 * 81,443 = 904.9 |  | 904.9 |  | 904.9 | LA("L085") |  |  | '보통인부(배합) :' 2'인'/ {Q1} * ~L085.L~ = ?LA+
특벽인부(포설) : 6 인 / 180 * 97,951 = 3,265.0 |  | 3265 |  | 3265 | LA("L084") |  |  | '특벽인부(포설) :' 6'인'/ {Q1} * ~L084.L~ = ?LA+
보통인부(포설) : 2 인 / 180 * 81,443 = 904.9 |  | 904.9 |  | 904.9 | LA("L085") |  |  | '보통인부(포설) :' 2'인'/ {Q1} * ~L085.L~ = ?LA+
보통인부(양생) : 3 인 / 180 * 81,443 = 1,357.3 |  | 1357.3 |  | 1357.3 | LA("L085") |  |  | '보통인부(양생) :' 3'인'/ {Q1} * ~L085.L~ = ?LA+
소 계: |  | 6976.2 |  | 6976.2 |  |  |  | >'소 계:'
계 : | 98.4 | 7743.3 | 127.7 | 7969.4 |  |  |  | >>' 계 :'
전체 합계 | 98 | 7743 | 127 | 7968
#. 345산근 모래부설 ¦ ¦㎥ | 0 | 32577 | 0 | 32577 |  | JDR00080 |  | 1
[7 empty] | 10 | F
1. 부설 | [7 empty] | 1. 부설
인 부 : 0.400 <인> * 81,443 = 32,577.2 |  | 32577.2 |  | 32577.2 | TOT("L085") |  |  | '인 부 :' 0.400'<인>' * ~L085~ = ?LA+
소 계 |  | 32577.2 |  | 32577.2 |  |  |  | >'소 계'
계 |  | 32577.2 |  | 32577.2 |  |  |  | >>' 계'
전체 합계 | 0 | 32577 | 0 | 32577
#. 346산근 포장포설 준비작업 ¦ ¦M | 0 | 81 | 0 | 81 |  | SD00316 |  | 1
[7 empty] | 10 | F
## 일당 시공량: Q= 2000 M | [7 empty] | '## 일당 시공량:' Q= 2000'M'
1. 재 료 비 | [7 empty] | '1. 재 료 비'
유도선 설치에따른 스틱 , 와이어선 등은 | [7 empty] | '유도선 설치에따른 스틱', '와이어선 등은'
사용횟수에 따라 별도계산 | [7 empty] | '사용횟수에 따라 별도계산'
소 계 | [7 empty] | >'소 계'
2. 인 건 비 | [7 empty] | '2. 인 건 비'
시공측량사 1.0 인 *0 / 2,000 =0.0 |  |  |  |  | TOT("L057") |  |  | '시공측량사' 1.0'인' *~L057~ / {Q} =?LA+
보통 인부 2 인 * 81,443 / 2,000 =81.4 |  | 81.4 |  | 81.4 | TOT("L085") |  |  | '보통 인부' 2'인'* ~L085~ / {Q} =?LA+
소 계 |  | 81.4 |  | 81.4 |  |  |  | >'소 계'
계 |  | 81.4 |  | 81.4 |  |  |  | >>'계'
전체 합계 | 0 | 81 | 0 | 81
#. 347산근 교통통제및안전처리 ¦ 공구연장 500M 미만¦일 | 0 | 162886 | 0 | 162886 |  | SD00317 |  | 1
[7 empty] | 10 | F
1. 인 건 비 | [7 empty] | '1. 인 건 비'
보통인부 2 인 * 81,443 =162,886.0 |  | 162886 |  | 162886 | TOT("L085") |  |  | '보통인부' 2'인' * ~L085~ =?LA
계 |  | 162886 |  | 162886 |  |  |  | >>' 계'
전체 합계 | 0 | 162886 | 0 | 162886
#. 348산근 교통통제및안전처리 ¦ 공구연장 500M 이상¦일 | 0 | 244329 | 0 | 244329 |  | SD00318 |  | 1
[7 empty] | 10 | F
1. 인 건 비 | [7 empty] | '1. 인 건 비'
보통인부 3 인 * 81,443 =244,329.0 |  | 244329 |  | 244329 | TOT("L085") |  |  | '보통인부' 3'인' * ~L085~ =?LA
계 |  | 244329 |  | 244329 |  |  |  | >>' 계'
전체 합계 | 0 | 244329 | 0 | 244329
#. 349산근 절삭후아스팔트덧쓰우기 ¦ t=5CM(연속구간)¦㎡ | 453 | 439 | 629 | 1521 |  | SD00311 |  | 1
[7 empty] | 10 | F
%% 본선 아스팔트 포설 기준 %% | [7 empty] | %% 본선 아스팔트 포설 기준 %%
@ 포설두께 T= 5.0Cm 이하 기준 | [7 empty] | '@ 포설두께 T= 5.0Cm 이하 기준'
## 1일 작업량: Q1=5000 M2 | [7 empty] | '## 1일 작업량:' Q1=5000'M2'
## 시간당 작업량: Q=5,000 / 8 HR =625.00 M2/HR | [7 empty] | '## 시간당 작업량:' Q={Q1} / 8'HR'=? 'M2/HR'
1. 노면파쇄기(2m) | [7 empty] | '1. 노면파쇄기(2m)'
재료비: 91,453 / 625 * 2 =292.6 | 292.6 |  |  | 292.6 | MA("E0057010020") |  |  | '재료비:' ~E0057010020.M~ / {Q} * 2 =?MA+
노무비: 22,648 / 625 * 2 =72.4 |  | 72.4 |  | 72.4 | LA("E0057010020") |  |  | '노무비:' ~E0057010020.L~ / {Q} * 2 =?LA+
경 비: 152,079 / 625 * 2 =486.6 |  |  | 486.6 | 486.6 | EQ("E0057010020") |  |  | '경 비:' ~E0057010020.E~ / {Q} * 2 =?EQ+
소 계 : | 292.6 | 72.4 | 486.6 | 851.6 |  |  |  | >'소 계 :'
2. 로더(타이어0.57㎥) | [7 empty] | '2. 로더(타이어0.57㎥)'
재료비: 7,539 / 625 * 2=24.1 | 24.1 |  |  | 24.1 | MA("E0003020057") |  |  | '재료비:' ~E0003020057.M~ / {Q} * 2=?MA+
노무비: 22,648 / 625 * 2=72.4 |  | 72.4 |  | 72.4 | LA("E0003020057") |  |  | '노무비:' ~E0003020057.L~ / {Q} * 2=?LA+
경 비: 6,785 / 625 * 2=21.7 |  |  | 21.7 | 21.7 | EQ("E0003020057") |  |  | '경 비:' ~E0003020057.E~ / {Q} * 2=?EQ+
소 계 : | 24.1 | 72.4 | 21.7 | 118.2 |  |  |  | >'소 계 :'
3. 아스팔트 피니셔 (3.0m) | [7 empty] | '3. 아스팔트 피니셔 (3.0m)'
재료비: 20,809 / 625 =33.2 | 33.2 |  |  | 33.2 | MA("E0032010003") |  |  | '재료비:' ~E0032010003.M~ / {Q} =?MA+
노무비: 22,648 / 625 =36.2 |  | 36.2 |  | 36.2 | LA("E0032010003") |  |  | '노무비:' ~E0032010003.L~ / {Q} =?LA+
경 비: 32,404 / 625 =51.8 |  |  | 51.8 | 51.8 | EQ("E0032010003") |  |  | '경 비:' ~E0032010003.E~ / {Q} =?EQ+
소 계 : | 33.2 | 36.2 | 51.8 | 121.2 |  |  |  | >'소 계 :'
4. 머캐덤 롤러 (10 - 12ton) | [7 empty] | '4. 머캐덤 롤러 (10 - 12ton)'
재료비: 16,416 / 625 = 26.2 | 26.2 |  |  | 26.2 | MA("E0011060012") |  |  | '재료비:' ~E0011060012.M~ / {Q} = ?MA+
노무비: 22,648 / 625 = 36.2 |  | 36.2 |  | 36.2 | LA("E0011060012") |  |  | '노무비:' ~E0011060012.L~ / {Q} = ?LA+
경 비: 9,185 / 625 = 14.6 |  |  | 14.6 | 14.6 | EQ("E0011060012") |  |  | '경 비:' ~E0011060012.E~ / {Q} = ?EQ+
소 계 : | 26.2 | 36.2 | 14.6 | 77 |  |  |  | >'소 계 :'
5 타이어 롤러 (8 - 15ton) | [7 empty] | '5 타이어 롤러 (8 - 15ton) '
재료비: 14,720 / 625 = 23.5 | 23.5 |  |  | 23.5 | MA("E0014060015") |  |  | '재료비:' ~E0014060015.M~ / {Q} = ?MA+
노무비: 22,648 / 625 = 36.2 |  | 36.2 |  | 36.2 | LA("E0014060015") |  |  | '노무비:' ~E0014060015.L~ / {Q} = ?LA+
경 비: 12,719 / 625 = 20.3 |  |  | 20.3 | 20.3 | EQ("E0014060015") |  |  | '경 비:' ~E0014060015.E~ / {Q} = ?EQ+
6. 탠덤 롤러 (5-8 ton) | [7 empty] | '6. 탠덤 롤러 (5-8 ton) '
재료비: 8,826 / 625 = 14.1 | 14.1 |  |  | 14.1 | MA("E0012060008") |  |  | '재료비:' ~E0012060008.M~ / {Q} = ?MA+
노무비: 22,648 / 625 = 36.2 |  | 36.2 |  | 36.2 | LA("E0012060008") |  |  | '노무비:' ~E0012060008.L~ / {Q} = ?LA+
경 비: 6,295 / 625 = 10.0 |  |  | 10 | 10 | EQ("E0012060008") |  |  | '경 비:' ~E0012060008.E~ / {Q} = ?EQ+
소 계 : | 37.6 | 72.4 | 30.3 | 140.3 |  |  |  | >'소 계 :'
7. 살 수 비 (살수차 16000 L) | [7 empty] | '7. 살 수 비 (살수차 16000 L)'
재료비 : 25,087 / 625 = 40.1 | 40.1 |  |  | 40.1 | MA("E0072040160") |  |  | '재료비 :' ~E0072040160.M~ / {Q} = ?MA+
노무비 : 20,522 / 625 = 32.8 |  | 32.8 |  | 32.8 | LA("E0072040160") |  |  | '노무비 :' ~E0072040160.L~ / {Q} = ?LA+
경 비 : 15,005 / 625 = 24.0 |  |  | 24 | 24 | EQ("E0072040160") |  |  | '경 비 :' ~E0072040160.E~ / {Q} = ?EQ+
소 계 : | 40.1 | 32.8 | 24 | 96.9 |  |  |  | >'소 계 :'
8.포설 인건비 | [7 empty] | '8.포설 인건비'
포 장 공 : 4 인 / 5,000 * 105,320 = 84.2 |  | 84.2 |  | 84.2 | LA("L041") |  |  | '포 장 공 :' 4'인'/ {Q1} * ~L041.L~ = ?LA+
보통인부: 2 인 / 5,000 * 81,443 = 32.5 |  | 32.5 |  | 32.5 | LA("L085") |  |  | '보통인부:' 2'인'/ {Q1} * ~L085.L~ = ?LA+
소 계: |  | 116.7 |  | 116.7 |  |  |  | >'소 계:'
계 : | 453.8 | 439.1 | 629 | 1521.9 |  |  |  | >>' 계 :'
전체 합계 | 453 | 439 | 629 | 1521
#. 350산근 절삭후아스팔트덧쓰우기 ¦ t=7CM(연속구간)¦㎡ | 515 | 499 | 714 | 1728 |  | SD00312 |  | 1
[7 empty] | 10 | F
%% 본선 아스팔트 포설 기준 %% | [7 empty] | %% 본선 아스팔트 포설 기준 %%
@ 포설두께 T=7.0Cm 이하 기준 | [7 empty] | '@ 포설두께 T=7.0Cm 이하 기준'
## 1일 작업량: Q1= 4400 ㎡ | [7 empty] | '## 1일 작업량:' Q1= 4400 '㎡'
## 시간당 작업량: Q=4,400 / 8 HR =550.00 M2/HR | [7 empty] | '## 시간당 작업량:' Q={Q1} / 8'HR'=? 'M2/HR'
1. 노면파쇄기(2m) | [7 empty] | '1. 노면파쇄기(2m)'
재료비: 91,453 / 550 * 2 =332.5 | 332.5 |  |  | 332.5 | MA("E0057010020") |  |  | '재료비:' ~E0057010020.M~ / {Q} * 2 =?MA+
노무비: 22,648 / 550 * 2 =82.3 |  | 82.3 |  | 82.3 | LA("E0057010020") |  |  | '노무비:' ~E0057010020.L~ / {Q} * 2 =?LA+
경 비: 152,079 / 550 * 2 =553.0 |  |  | 553 | 553 | EQ("E0057010020") |  |  | '경 비:' ~E0057010020.E~ / {Q} * 2 =?EQ+
소 계 : | 332.5 | 82.3 | 553 | 967.8 |  |  |  | >'소 계 :'
2. 로더(타이어0.57㎥) | [7 empty] | '2. 로더(타이어0.57㎥)'
재료비: 7,539 / 550 * 2=27.4 | 27.4 |  |  | 27.4 | MA("E0003020057") |  |  | '재료비:' ~E0003020057.M~ / {Q} * 2=?MA+
노무비: 22,648 / 550 * 2=82.3 |  | 82.3 |  | 82.3 | LA("E0003020057") |  |  | '노무비:' ~E0003020057.L~ / {Q} * 2=?LA+
경 비: 6,785 / 550 * 2=24.6 |  |  | 24.6 | 24.6 | EQ("E0003020057") |  |  | '경 비:' ~E0003020057.E~ / {Q} * 2=?EQ+
소 계 : | 27.4 | 82.3 | 24.6 | 134.3 |  |  |  | >'소 계 :'
3. 아스팔트 피니셔 (3.0m) | [7 empty] | '3. 아스팔트 피니셔 (3.0m)'
재료비: 20,809 / 550 =37.8 | 37.8 |  |  | 37.8 | MA("E0032010003") |  |  | '재료비:' ~E0032010003.M~ / {Q} =?MA+
노무비: 22,648 / 550 =41.1 |  | 41.1 |  | 41.1 | LA("E0032010003") |  |  | '노무비:' ~E0032010003.L~ / {Q} =?LA+
경 비: 32,404 / 550 =58.9 |  |  | 58.9 | 58.9 | EQ("E0032010003") |  |  | '경 비:' ~E0032010003.E~ / {Q} =?EQ+
소 계 : | 37.8 | 41.1 | 58.9 | 137.8 |  |  |  | >'소 계 :'
4. 머캐덤 롤러 (10 - 12ton) | [7 empty] | '4. 머캐덤 롤러 (10 - 12ton)'
재료비: 16,416 / 550 = 29.8 | 29.8 |  |  | 29.8 | MA("E0011060012") |  |  | '재료비:' ~E0011060012.M~ / {Q} = ?MA+
노무비: 22,648 / 550 = 41.1 |  | 41.1 |  | 41.1 | LA("E0011060012") |  |  | '노무비:' ~E0011060012.L~ / {Q} = ?LA+
경 비: 9,185 / 550 = 16.7 |  |  | 16.7 | 16.7 | EQ("E0011060012") |  |  | '경 비:' ~E0011060012.E~ / {Q} = ?EQ+
소 계 : | 29.8 | 41.1 | 16.7 | 87.6 |  |  |  | >'소 계 :'
5 타이어 롤러 (8 - 15ton) | [7 empty] | '5 타이어 롤러 (8 - 15ton) '
재료비: 14,720 / 550 = 26.7 | 26.7 |  |  | 26.7 | MA("E0014060015") |  |  | '재료비:' ~E0014060015.M~ / {Q} = ?MA+
노무비: 22,648 / 550 = 41.1 |  | 41.1 |  | 41.1 | LA("E0014060015") |  |  | '노무비:' ~E0014060015.L~ / {Q} = ?LA+
경 비: 12,719 / 550 = 23.1 |  |  | 23.1 | 23.1 | EQ("E0014060015") |  |  | '경 비:' ~E0014060015.E~ / {Q} = ?EQ+
6. 탠덤 롤러 (5-8 ton) | [7 empty] | '6. 탠덤 롤러 (5-8 ton) '
재료비: 8,826 / 550 = 16.0 | 16 |  |  | 16 | MA("E0012060008") |  |  | '재료비:' ~E0012060008.M~ / {Q} = ?MA+
노무비: 22,648 / 550 = 41.1 |  | 41.1 |  | 41.1 | LA("E0012060008") |  |  | '노무비:' ~E0012060008.L~ / {Q} = ?LA+
경 비: 6,295 / 550 = 11.4 |  |  | 11.4 | 11.4 | EQ("E0012060008") |  |  | '경 비:' ~E0012060008.E~ / {Q} = ?EQ+
소 계 : | 42.7 | 82.2 | 34.5 | 159.4 |  |  |  | >'소 계 :'
7. 살 수 비 (살수차 16000 L) | [7 empty] | '7. 살 수 비 (살수차 16000 L)'
재료비 : 25,087 / 550 = 45.6 | 45.6 |  |  | 45.6 | MA("E0072040160") |  |  | '재료비 :' ~E0072040160.M~ / {Q} = ?MA+
노무비 : 20,522 / 550 = 37.3 |  | 37.3 |  | 37.3 | LA("E0072040160") |  |  | '노무비 :' ~E0072040160.L~ / {Q} = ?LA+
경 비 : 15,005 / 550 = 27.2 |  |  | 27.2 | 27.2 | EQ("E0072040160") |  |  | '경 비 :' ~E0072040160.E~ / {Q} = ?EQ+
소 계 : | 45.6 | 37.3 | 27.2 | 110.1 |  |  |  | >'소 계 :'
8.포설 인건비 | [7 empty] | '8.포설 인건비'
포 장 공 : 4 인 / 4,400 * 105,320 = 95.7 |  | 95.7 |  | 95.7 | LA("L041") |  |  | '포 장 공 :' 4'인'/ {Q1} * ~L041.L~ = ?LA+
보통인부: 2 인 / 4,400 * 81,443 = 37.0 |  | 37 |  | 37 | LA("L085") |  |  | '보통인부:' 2'인'/ {Q1} * ~L085.L~ = ?LA+
소 계: |  | 132.7 |  | 132.7 |  |  |  | >'소 계:'
계 : | 515.8 | 499 | 714.9 | 1729.7 |  |  |  | >>' 계 :'
전체 합계 | 515 | 499 | 714 | 1728
#. 351산근 절삭후아스팔트덧쓰우기 ¦ t=5CM(불연속구간)¦㎡ | 739 | 917 | 937 | 2593 |  | SD00313 |  | 1
[7 empty] | 10 | F
%% 본선 아스팔트 포설 기준 %% | [7 empty] | %% 본선 아스팔트 포설 기준 %%
@ 포설두께 T=5.0Cm 이하 기준 | [7 empty] | '@ 포설두께 T=5.0Cm 이하 기준'
## 1일 작업량: Q1= 2000 ㎡ | [7 empty] | '## 1일 작업량:' Q1= 2000 '㎡'
## 시간당 작업량: Q=2,000 / 8 HR =250.00 M2/HR | [7 empty] | '## 시간당 작업량:' Q={Q1} / 8'HR'=? 'M2/HR'
1. 노면파쇄기(2m) | [7 empty] | '1. 노면파쇄기(2m)'
재료비: 91,453 / 250 =365.8 | 365.8 |  |  | 365.8 | MA("E0057010020") |  |  | '재료비:' ~E0057010020.M~ / {Q} =?MA+
노무비: 22,648 / 250 =90.5 |  | 90.5 |  | 90.5 | LA("E0057010020") |  |  | '노무비:' ~E0057010020.L~ / {Q} =?LA+
경 비: 152,079 / 250 =608.3 |  |  | 608.3 | 608.3 | EQ("E0057010020") |  |  | '경 비:' ~E0057010020.E~ / {Q} =?EQ+
소 계 : | 365.8 | 90.5 | 608.3 | 1064.6 |  |  |  | >'소 계 :'
2. 로더(타이어0.57㎥) | [7 empty] | '2. 로더(타이어0.57㎥)'
재료비: 7,539 / 250 =30.1 | 30.1 |  |  | 30.1 | MA("E0003020057") |  |  | '재료비:' ~E0003020057.M~ / {Q} =?MA+
노무비: 22,648 / 250 =90.5 |  | 90.5 |  | 90.5 | LA("E0003020057") |  |  | '노무비:' ~E0003020057.L~ / {Q} =?LA+
경 비: 6,785 / 250 =27.1 |  |  | 27.1 | 27.1 | EQ("E0003020057") |  |  | '경 비:' ~E0003020057.E~ / {Q} =?EQ+
소 계 : | 30.1 | 90.5 | 27.1 | 147.7 |  |  |  | >'소 계 :'
3. 아스팔트 피니셔 (3.0m) | [7 empty] | '3. 아스팔트 피니셔 (3.0m)'
재료비: 20,809 / 250 =83.2 | 83.2 |  |  | 83.2 | MA("E0032010003") |  |  | '재료비:' ~E0032010003.M~ / {Q} =?MA+
노무비: 22,648 / 250 =90.5 |  | 90.5 |  | 90.5 | LA("E0032010003") |  |  | '노무비:' ~E0032010003.L~ / {Q} =?LA+
경 비: 32,404 / 250 =129.6 |  |  | 129.6 | 129.6 | EQ("E0032010003") |  |  | '경 비:' ~E0032010003.E~ / {Q} =?EQ+
소 계 : | 83.2 | 90.5 | 129.6 | 303.3 |  |  |  | >'소 계 :'
4. 머캐덤 롤러 (10 - 12ton) | [7 empty] | '4. 머캐덤 롤러 (10 - 12ton)'
재료비: 16,416 / 250 = 65.6 | 65.6 |  |  | 65.6 | MA("E0011060012") |  |  | '재료비:' ~E0011060012.M~ / {Q} = ?MA+
노무비: 22,648 / 250 = 90.5 |  | 90.5 |  | 90.5 | LA("E0011060012") |  |  | '노무비:' ~E0011060012.L~ / {Q} = ?LA+
경 비: 9,185 / 250 = 36.7 |  |  | 36.7 | 36.7 | EQ("E0011060012") |  |  | '경 비:' ~E0011060012.E~ / {Q} = ?EQ+
소 계 : | 65.6 | 90.5 | 36.7 | 192.8 |  |  |  | >'소 계 :'
5 타이어 롤러 (8 - 15ton) | [7 empty] | '5 타이어 롤러 (8 - 15ton) '
재료비: 14,720 / 250 = 58.8 | 58.8 |  |  | 58.8 | MA("E0014060015") |  |  | '재료비:' ~E0014060015.M~ / {Q} = ?MA+
노무비: 22,648 / 250 = 90.5 |  | 90.5 |  | 90.5 | LA("E0014060015") |  |  | '노무비:' ~E0014060015.L~ / {Q} = ?LA+
경 비: 12,719 / 250 = 50.8 |  |  | 50.8 | 50.8 | EQ("E0014060015") |  |  | '경 비:' ~E0014060015.E~ / {Q} = ?EQ+
6. 탠덤 롤러 (5-8 ton) | [7 empty] | '6. 탠덤 롤러 (5-8 ton) '
재료비: 8,826 / 250 = 35.3 | 35.3 |  |  | 35.3 | MA("E0012060008") |  |  | '재료비:' ~E0012060008.M~ / {Q} = ?MA+
노무비: 22,648 / 250 = 90.5 |  | 90.5 |  | 90.5 | LA("E0012060008") |  |  | '노무비:' ~E0012060008.L~ / {Q} = ?LA+
경 비: 6,295 / 250 = 25.1 |  |  | 25.1 | 25.1 | EQ("E0012060008") |  |  | '경 비:' ~E0012060008.E~ / {Q} = ?EQ+
소 계 : | 94.1 | 181 | 75.9 | 351 |  |  |  | >'소 계 :'
7. 살 수 비 (살수차 16000 L) | [7 empty] | '7. 살 수 비 (살수차 16000 L)'
재료비 : 25,087 / 250 = 100.3 | 100.3 |  |  | 100.3 | MA("E0072040160") |  |  | '재료비 :' ~E0072040160.M~ / {Q} = ?MA+
노무비 : 20,522 / 250 = 82.0 |  | 82 |  | 82 | LA("E0072040160") |  |  | '노무비 :' ~E0072040160.L~ / {Q} = ?LA+
경 비 : 15,005 / 250 = 60.0 |  |  | 60 | 60 | EQ("E0072040160") |  |  | '경 비 :' ~E0072040160.E~ / {Q} = ?EQ+
소 계 : | 100.3 | 82 | 60 | 242.3 |  |  |  | >'소 계 :'
8.포설 인건비 | [7 empty] | '8.포설 인건비'
포 장 공 : 4 인 / 2,000 * 105,320 = 210.6 |  | 210.6 |  | 210.6 | LA("L041") |  |  | '포 장 공 :' 4'인'/ {Q1} * ~L041.L~ = ?LA+
보통인부: 2 인 / 2,000 * 81,443 = 81.4 |  | 81.4 |  | 81.4 | LA("L085") |  |  | '보통인부:' 2'인'/ {Q1} * ~L085.L~ = ?LA+
소 계: |  | 292 |  | 292 |  |  |  | >'소 계:'
계 : | 739.1 | 917 | 937.6 | 2593.7 |  |  |  | >>' 계 :'
전체 합계 | 739 | 917 | 937 | 2593
#. 352산근 소파보수 ¦ 소규모포장복구¦㎡ | 5316 | 20494 | 4632 | 30442 |  | SD00314 |  | 1
[7 empty] | 10 | F
%% 본선 아스팔트 포설 기준 %% | [7 empty] | %% 본선 아스팔트 포설 기준 %%
상하수도 공사등에서 소폭띠모양의 일정구간 포장복구 | [7 empty] | '상하수도 공사등에서 소폭띠모양의 일정구간 포장복구'
## 1일 작업량: Q1= 50 ㎡ | [7 empty] | '## 1일 작업량:' Q1= 50 '㎡'
## 시간당 작업량: Q=50 / 8 HR =6.25 M2/HR | [7 empty] | '## 시간당 작업량:' Q={Q1} / 8'HR'=? 'M2/HR'
1. 플레이트 콤팩터(1.5ton) | [7 empty] | '1. 플레이트 콤팩터(1.5ton)'
재료비: 2,005 / 6.25 =320.8 | 320.8 |  |  | 320.8 | MA("E0017300015") |  |  | '재료비:' ~E0017300015.M~ / {Q} =?MA+
노무비: 17,260 / 6.25 =2,761.6 |  | 2761.6 |  | 2761.6 | LA("E0017300015") |  |  | '노무비:' ~E0017300015.L~ / {Q} =?LA+
경 비: 513 / 6.25 =82.0 |  |  | 82 | 82 | EQ("E0017300015") |  |  | '경 비:' ~E0017300015.E~ / {Q} =?EQ+
소 계 : | 320.8 | 2761.6 | 82 | 3164.4 |  |  |  | >'소 계 :'
2.진동로울러(핸드가이드식0.7ton) | [7 empty] | '2.진동로울러(핸드가이드식0.7ton)'
재료비: 3,718 / 6.25 =594.8 | 594.8 |  |  | 594.8 | MA("E0013050007") |  |  | '재료비:' ~E0013050007.M~ / {Q} =?MA+
노무비: 22,648 / 6.25 =3,623.6 |  | 3623.6 |  | 3623.6 | LA("E0013050007") |  |  | '노무비:' ~E0013050007.L~ / {Q} =?LA+
경 비: 1,563 / 6.25 =250.0 |  |  | 250 | 250 | EQ("E0013050007") |  |  | '경 비:' ~E0013050007.E~ / {Q} =?EQ+
소 계 : | 594.8 | 3623.6 | 250 | 4468.4 |  |  |  | >'소 계 :'
3. 굴삭기(타이어0.18㎥) | [7 empty] | '3. 굴삭기(타이어0.18㎥)'
재료비: 21,517 / 6.25 =3,442.7 | 3442.7 |  |  | 3442.7 | MA("E0002110060") |  |  | '재료비:' ~E0002110060.M~ / {Q} =?MA+
노무비: 22,648 / 6.25 =3,623.6 |  | 3623.6 |  | 3623.6 | LA("E0002110060") |  |  | '노무비:' ~E0002110060.L~ / {Q} =?LA+
경 비: 22,085 / 6.25 =3,533.6 |  |  | 3533.6 | 3533.6 | EQ("E0002110060") |  |  | '경 비:' ~E0002110060.E~ / {Q} =?EQ+
소 계 : | 3442.7 | 3623.6 | 3533.6 | 10599.9 |  |  |  | >'소 계 :'
4. 트럭 (2.5ton) | [7 empty] | '4. 트럭 (2.5ton)'
재료비: 5,986 / 6.25 = 957.7 | 957.7 |  |  | 957.7 | MA("E0006020025") |  |  | '재료비:' ~E0006020025.M~ / {Q} = ?MA+
노무비: 20,522 / 6.25 = 3,283.5 |  | 3283.5 |  | 3283.5 | LA("E0006020025") |  |  | '노무비:' ~E0006020025.L~ / {Q} = ?LA+
경 비: 4,795 / 6.25 = 767.2 |  |  | 767.2 | 767.2 | EQ("E0006020025") |  |  | '경 비:' ~E0006020025.E~ / {Q} = ?EQ+
소 계 : | 957.7 | 3283.5 | 767.2 | 5008.4 |  |  |  | >'소 계 :'
5.포설 인건비 | [7 empty] | '5.포설 인건비'
포 장 공 : 1 인 / 50 * 105,320 = 2,106.4 |  | 2106.4 |  | 2106.4 | LA("L041") |  |  | '포 장 공 :' 1'인'/ {Q1} * ~L041.L~ = ?LA+
보통인부: 3 인 / 50 * 81,443 = 4,886.5 |  | 4886.5 |  | 4886.5 | LA("L085") |  |  | '보통인부:' 3'인'/ {Q1} * ~L085.L~ = ?LA+
소 계: |  | 6992.9 |  | 6992.9 |  |  |  | >'소 계:'
6.융해기의공구손료(노무비3%) | [7 empty] | '6.융해기의공구손료(노무비3%)'
6,992.9 * 0.03 = 209.7 |  | 209.7 |  | 209.7 |  |  |  | {LAUP} * 0.03 = ?LA+
계 : | 5316 | 20494.9 | 4632.8 | 30443.7 |  |  |  | >>' 계 :'
전체 합계 | 5316 | 20494 | 4632 | 30442
#. 353산근 소파보수 ¦ 소규모도로긴급복구¦㎡ | 9932 | 40267 | 5753 | 55952 |  | SD00315 |  | 1
[7 empty] | 10 | F
%% 본선 아스팔트 포설 기준 %% | [7 empty] | %% 본선 아스팔트 포설 기준 %%
기존도로파손에 의한 소규모 응급복구시 파쇄굴착 골재치환 및 다짐, | [7 empty] | '기존도로파손에 의한 소규모 응급복구시 파쇄굴착 골재치환 및 다짐,'
유제살포,기층,표층 포설및 다짐에 대한 품 | [7 empty] | '유제살포,기층,표층 포설및 다짐에 대한 품'
## 1일 작업량: Q1= 30 ㎡ | [7 empty] | '## 1일 작업량:' Q1= 30 '㎡'
## 시간당 작업량: Q=30 / 8 HR =3.75 M2/HR | [7 empty] | '## 시간당 작업량:' Q={Q1} / 8'HR'=? 'M2/HR'
1. 플레이트 콤팩터(1.5ton) | [7 empty] | '1. 플레이트 콤팩터(1.5ton)'
재료비: 2,005 / 3.75 =534.6 | 534.6 |  |  | 534.6 | MA("E0017300015") |  |  | '재료비:' ~E0017300015.M~ / {Q} =?MA+
노무비: 17,260 / 3.75 =4,602.6 |  | 4602.6 |  | 4602.6 | LA("E0017300015") |  |  | '노무비:' ~E0017300015.L~ / {Q} =?LA+
경 비: 513 / 3.75 =136.8 |  |  | 136.8 | 136.8 | EQ("E0017300015") |  |  | '경 비:' ~E0017300015.E~ / {Q} =?EQ+
소 계 : | 534.6 | 4602.6 | 136.8 | 5274 |  |  |  | >'소 계 :'
2.진동로울러(자주식2.5TON) | [7 empty] | '2.진동로울러(자주식2.5TON)'
재료비: 3,887 / 3.75 =1,036.5 | 1036.5 |  |  | 1036.5 | MA("E0013060025") |  |  | '재료비:' ~E0013060025.M~ / {Q} =?MA+
노무비: 22,648 / 3.75 =6,039.4 |  | 6039.4 |  | 6039.4 | LA("E0013060025") |  |  | '노무비:' ~E0013060025.L~ / {Q} =?LA+
경 비: 4,201 / 3.75 =1,120.2 |  |  | 1120.2 | 1120.2 | EQ("E0013060025") |  |  | '경 비:' ~E0013060025.E~ / {Q} =?EQ+
소 계 : | 1036.5 | 6039.4 | 1120.2 | 8196.1 |  |  |  | >'소 계 :'
3. 굴삭기+대형브레이커(0.18㎥+0.2㎥) | [7 empty] | '3. 굴삭기+대형브레이커(0.18㎥+0.2㎥)'
재료비: 20,129 / 3.75 =5,367.7 | 5367.7 |  |  | 5367.7 | MA("E0002011071") |  |  | '재료비:' ~E0002011071.M~ / {Q} =?MA+
노무비: 22,648 / 3.75 =6,039.4 |  | 6039.4 |  | 6039.4 | LA("E0002011071") |  |  | '노무비:' ~E0002011071.L~ / {Q} =?LA+
경 비: 15,402 / 3.75 =4,107.2 |  |  | 4107.2 | 4107.2 | EQ("E0002011071") |  |  | '경 비:' ~E0002011071.E~ / {Q} =?EQ+
소 계 : | 5367.7 | 6039.4 | 4107.2 | 15514.3 |  |  |  | >'소 계 :'
5. 커터(콘크리트 및 아스팔트) | [7 empty] | '5. 커터(콘크리트 및 아스팔트)'
재료비: 11,228 / 3.75 = 2,994.1 | 2994.1 |  |  | 2994.1 | MA("E0044300400") |  |  | '재료비:' ~E0044300400.M~ / {Q} = ?MA+
노무비: 17,260 / 3.75 = 4,602.6 |  | 4602.6 |  | 4602.6 | LA("E0044300400") |  |  | '노무비:' ~E0044300400.L~ / {Q} = ?LA+
경 비: 1,460 / 3.75 = 389.3 |  |  | 389.3 | 389.3 | EQ("E0044300400") |  |  | '경 비:' ~E0044300400.E~ / {Q} = ?EQ+
소 계 : | 2994.1 | 4602.6 | 389.3 | 7986 |  |  |  | >'소 계 :'
6.포설 인건비 | [7 empty] | '6.포설 인건비'
포 장 공 : 2 인 / 30 * 105,320 = 7,021.3 |  | 7021.3 |  | 7021.3 | LA("L041") |  |  | '포 장 공 :' 2'인'/ {Q1} * ~L041.L~ = ?LA+
보통인부: 3 인 / 30 * 81,443 = 8,144.3 |  | 8144.3 |  | 8144.3 | LA("L085") |  |  | '보통인부:' 3'인'/ {Q1} * ~L085.L~ = ?LA+
특별인부: 1 인 / 30 * 97,951 = 3,265.0 |  | 3265 |  | 3265 | LA("L084") |  |  | '특별인부:' 1'인'/ {Q1} * ~L084.L~ = ?LA+
소 계: |  | 18430.6 |  | 18430.6 |  |  |  | >'소 계:'
6.융해기의공구손료(노무비3%) | [7 empty] | '6.융해기의공구손료(노무비3%)'
18,430.6 * 0.03 = 552.9 |  | 552.9 |  | 552.9 |  |  |  | {LAUP} * 0.03 = ?LA+
계 : | 9932.9 | 40267.5 | 5753.5 | 55953.9 |  |  |  | >>' 계 :'
전체 합계 | 9932 | 40267 | 5753 | 55952
#. 354산근 개질아스팔트 ¦ 1.4m≤B＜3.0m¦㎡ | 388 | 772 | 320 | 1480 |  | SD00176 |  | 1
[7 empty] | 10 | F
<품셈 12-3-1> | [7 empty] | <품셈 12-3-1>
○ 1일 시공량 : A = 1800 ㎡/일 | [7 empty] | '○ 1일 시공량 :' A = 1800'㎡/일'
○ 1시간 작업량 : Q = 1,800 / 8 hr =225.00 ㎡/hr | [7 empty] | '○ 1시간 작업량 :' Q = {A} / 8'hr' =?'㎡/hr'
1. 배치인원 | [7 empty] | 1. 배치인원
포 장 공 : 4.0 인 / 1,800 * 105,320 =234.0 |  | 234 |  | 234 | TOT("L041") |  |  | '포 장 공 :' 4.0'인' / {A} * ~L041~ =?LA+
보통인부 : 1.0 인 / 1,800 * 81,443 =45.2 |  | 45.2 |  | 45.2 | TOT("L085") |  |  | '보통인부 :' 1.0'인' / {A} * ~L085~ =?LA+
계 |  | 279.2 |  | 279.2 |  |  |  | >>' 계'
2. 포 설(아스팔트 피니셔 3.0M) | [7 empty] | 2. 포 설(아스팔트 피니셔 3.0M)
재 료 비 : 20,809 / 225 =92.4 | 92.4 |  |  | 92.4 | MA("E0032010003") |  |  | '재 료 비 :' ~E0032010003.M~ / {Q} =?MA+
노 무 비 : 22,648 / 225 =100.6 |  | 100.6 |  | 100.6 | LA("E0032010003") |  |  | '노 무 비 :' ~E0032010003.L~ / {Q} =?LA+
경 비 : 32,404 / 225 =144.0 |  |  | 144 | 144 | EQ("E0032010003") |  |  | '경 비 :' ~E0032010003.E~ / {Q} =?EQ+
계 | 92.4 | 100.6 | 144 | 337 |  |  |  | >>' 계'
3. 다 짐 | [7 empty] | 3. 다 짐
가. 머캐덤로울러 (10-12TON) : 2대 | [7 empty] | 가. 머캐덤로울러 (10-12TON) : 2대
재 료 비 : 16,416 / 225 * 2 대 =145.9 | 145.9 |  |  | 145.9 | MA("E0011060012") |  |  | '재 료 비 :' ~E0011060012.M~ / {Q} * 2'대' =?MA+
노 무 비 : 22,648 / 225 * 2 대 =201.3 |  | 201.3 |  | 201.3 | LA("E0011060012") |  |  | '노 무 비 :' ~E0011060012.L~ / {Q} * 2'대' =?LA+
경 비 : 9,185 / 225 * 2 대 =81.6 |  |  | 81.6 | 81.6 | EQ("E0011060012") |  |  | '경 비 :' ~E0011060012.E~ / {Q} * 2'대' =?EQ+
소 계 | 145.9 | 201.3 | 81.6 | 428.8 |  |  |  | >' 소 계'
나. 텐덤로울러 (5-8TON) | [7 empty] | 나. 텐덤로울러 (5-8TON)
재 료 비 : 8,826 / 225 =39.2 | 39.2 |  |  | 39.2 | MA("E0012060008") |  |  | '재 료 비 :' ~E0012060008.M~ / {Q} =?MA+
노 무 비 : 22,648 / 225 =100.6 |  | 100.6 |  | 100.6 | LA("E0012060008") |  |  | '노 무 비 :' ~E0012060008.L~ / {Q} =?LA+
경 비 : 6,295 / 225 =27.9 |  |  | 27.9 | 27.9 | EQ("E0012060008") |  |  | '경 비 :' ~E0012060008.E~ / {Q} =?EQ+
소 계 | 39.2 | 100.6 | 27.9 | 167.7 |  |  |  | >' 소 계'
계 | 185.1 | 301.9 | 109.5 | 596.5 |  |  |  | >>' 계'
3. 살수차(16,000ℓ) | [7 empty] | 3. 살수차(16,000ℓ)
재 료 비 : 25,087 / 225 =111.4 | 111.4 |  |  | 111.4 | MA("E0072040160") |  |  | '재 료 비 :' ~E0072040160.M~ / {Q} =?MA+
노 무 비 : 20,522 / 225 =91.2 |  | 91.2 |  | 91.2 | LA("E0072040160") |  |  | '노 무 비 :' ~E0072040160.L~ / {Q} =?LA+
경 비 : 15,005 / 225 =66.6 |  |  | 66.6 | 66.6 | EQ("E0072040160") |  |  | '경 비 :' ~E0072040160.E~ / {Q} =?EQ+
계 | 111.4 | 91.2 | 66.6 | 269.2 |  |  |  | >>' 계'
합 계 | 388.9 | 772.9 | 320.1 | 1481.9 |  |  |  | >>>' 합 계'
전체 합계 | 388 | 772 | 320 | 1480
#. 355산근 개질아스팔트 ¦ 3.0m≤B¦㎡ | 155 | 308 | 127 | 590 |  | SD00177 |  | 1
[7 empty] | 10 | F
<품셈 12-3-1> | [7 empty] | <품셈 12-3-1>
○ 1일 시공량 : A = 4500 ㎡/일 | [7 empty] | '○ 1일 시공량 :' A = 4500'㎡/일'
○ 1시간 작업량 : Q = 4,500 / 8 hr =562.50 ㎡/hr | [7 empty] | '○ 1시간 작업량 :' Q = {A} / 8'hr' =?'㎡/hr'
1. 배치인원 | [7 empty] | 1. 배치인원
포 장 공 : 4.0 인 / 4,500 * 105,320 =93.6 |  | 93.6 |  | 93.6 | TOT("L041") |  |  | '포 장 공 :' 4.0'인' / {A} * ~L041~ =?LA+
보통인부 : 1.0 인 / 4,500 * 81,443 =18.0 |  | 18 |  | 18 | TOT("L085") |  |  | '보통인부 :' 1.0'인' / {A} * ~L085~ =?LA+
계 |  | 111.6 |  | 111.6 |  |  |  | >>' 계'
2. 포 설(아스팔트 피니셔 3.0M) | [7 empty] | 2. 포 설(아스팔트 피니셔 3.0M)
재 료 비 : 20,809 / 562.5 =36.9 | 36.9 |  |  | 36.9 | MA("E0032010003") |  |  | '재 료 비 :' ~E0032010003.M~ / {Q} =?MA+
노 무 비 : 22,648 / 562.5 =40.2 |  | 40.2 |  | 40.2 | LA("E0032010003") |  |  | '노 무 비 :' ~E0032010003.L~ / {Q} =?LA+
경 비 : 32,404 / 562.5 =57.6 |  |  | 57.6 | 57.6 | EQ("E0032010003") |  |  | '경 비 :' ~E0032010003.E~ / {Q} =?EQ+
계 | 36.9 | 40.2 | 57.6 | 134.7 |  |  |  | >>' 계'
3. 다 짐 | [7 empty] | 3. 다 짐
가. 머캐덤로울러 (10-12TON) : 2대 | [7 empty] | 가. 머캐덤로울러 (10-12TON) : 2대
재 료 비 : 16,416 / 562.5 * 2 대 =58.3 | 58.3 |  |  | 58.3 | MA("E0011060012") |  |  | '재 료 비 :' ~E0011060012.M~ / {Q} * 2'대' =?MA+
노 무 비 : 22,648 / 562.5 * 2 대 =80.5 |  | 80.5 |  | 80.5 | LA("E0011060012") |  |  | '노 무 비 :' ~E0011060012.L~ / {Q} * 2'대' =?LA+
경 비 : 9,185 / 562.5 * 2 대 =32.6 |  |  | 32.6 | 32.6 | EQ("E0011060012") |  |  | '경 비 :' ~E0011060012.E~ / {Q} * 2'대' =?EQ+
소 계 | 58.3 | 80.5 | 32.6 | 171.4 |  |  |  | >' 소 계'
나. 텐덤로울러 (5-8TON) | [7 empty] | 나. 텐덤로울러 (5-8TON)
재 료 비 : 8,826 / 562.5 =15.6 | 15.6 |  |  | 15.6 | MA("E0012060008") |  |  | '재 료 비 :' ~E0012060008.M~ / {Q} =?MA+
노 무 비 : 22,648 / 562.5 =40.2 |  | 40.2 |  | 40.2 | LA("E0012060008") |  |  | '노 무 비 :' ~E0012060008.L~ / {Q} =?LA+
경 비 : 6,295 / 562.5 =11.1 |  |  | 11.1 | 11.1 | EQ("E0012060008") |  |  | '경 비 :' ~E0012060008.E~ / {Q} =?EQ+
소 계 | 15.6 | 40.2 | 11.1 | 66.9 |  |  |  | >' 소 계'
계 | 73.9 | 120.7 | 43.7 | 238.3 |  |  |  | >>' 계'
3. 살수차(16,000ℓ) | [7 empty] | 3. 살수차(16,000ℓ)
재 료 비 : 25,087 / 562.5 =44.5 | 44.5 |  |  | 44.5 | MA("E0072040160") |  |  | '재 료 비 :' ~E0072040160.M~ / {Q} =?MA+
노 무 비 : 20,522 / 562.5 =36.4 |  | 36.4 |  | 36.4 | LA("E0072040160") |  |  | '노 무 비 :' ~E0072040160.L~ / {Q} =?LA+
경 비 : 15,005 / 562.5 =26.6 |  |  | 26.6 | 26.6 | EQ("E0072040160") |  |  | '경 비 :' ~E0072040160.E~ / {Q} =?EQ+
계 | 44.5 | 36.4 | 26.6 | 107.5 |  |  |  | >>' 계'
합 계 | 155.3 | 308.9 | 127.9 | 592.1 |  |  |  | >>>' 합 계'
전체 합계 | 155 | 308 | 127 | 590
#. 356산근 투수성아스팔트표층 ¦ 1.4m≤B＜3.0m¦㎡ | 437 | 869 | 360 | 1666 |  | SD00178 |  | 1
[7 empty] | 10 | F
<품셈 12-3-1> | [7 empty] | <품셈 12-3-1>
○ 1일 시공량 : A = 1600 ㎡/일 | [7 empty] | '○ 1일 시공량 :' A = 1600'㎡/일'
○ 1시간 작업량 : Q = 1,600 / 8 hr =200.00 ㎡/hr | [7 empty] | '○ 1시간 작업량 :' Q = {A} / 8'hr' =?'㎡/hr'
1. 배치인원 | [7 empty] | 1. 배치인원
포 장 공 : 4.0 인 / 1,600 * 105,320 =263.3 |  | 263.3 |  | 263.3 | TOT("L041") |  |  | '포 장 공 :' 4.0'인' / {A} * ~L041~ =?LA+
보통인부 : 1.0 인 / 1,600 * 81,443 =50.9 |  | 50.9 |  | 50.9 | TOT("L085") |  |  | '보통인부 :' 1.0'인' / {A} * ~L085~ =?LA+
계 |  | 314.2 |  | 314.2 |  |  |  | >>' 계'
2. 포 설(아스팔트 피니셔 3.0M) | [7 empty] | 2. 포 설(아스팔트 피니셔 3.0M)
재 료 비 : 20,809 / 200 =104.0 | 104 |  |  | 104 | MA("E0032010003") |  |  | '재 료 비 :' ~E0032010003.M~ / {Q} =?MA+
노 무 비 : 22,648 / 200 =113.2 |  | 113.2 |  | 113.2 | LA("E0032010003") |  |  | '노 무 비 :' ~E0032010003.L~ / {Q} =?LA+
경 비 : 32,404 / 200 =162.0 |  |  | 162 | 162 | EQ("E0032010003") |  |  | '경 비 :' ~E0032010003.E~ / {Q} =?EQ+
계 | 104 | 113.2 | 162 | 379.2 |  |  |  | >>' 계'
3. 다 짐 | [7 empty] | 3. 다 짐
가. 머캐덤로울러 (10-12TON) : 2대 | [7 empty] | 가. 머캐덤로울러 (10-12TON) : 2대
재 료 비 : 16,416 / 200 * 2 대 =164.1 | 164.1 |  |  | 164.1 | MA("E0011060012") |  |  | '재 료 비 :' ~E0011060012.M~ / {Q} * 2'대' =?MA+
노 무 비 : 22,648 / 200 * 2 대 =226.4 |  | 226.4 |  | 226.4 | LA("E0011060012") |  |  | '노 무 비 :' ~E0011060012.L~ / {Q} * 2'대' =?LA+
경 비 : 9,185 / 200 * 2 대 =91.8 |  |  | 91.8 | 91.8 | EQ("E0011060012") |  |  | '경 비 :' ~E0011060012.E~ / {Q} * 2'대' =?EQ+
소 계 | 164.1 | 226.4 | 91.8 | 482.3 |  |  |  | >' 소 계'
나. 텐덤로울러 (5-8TON) | [7 empty] | 나. 텐덤로울러 (5-8TON)
재 료 비 : 8,826 / 200 =44.1 | 44.1 |  |  | 44.1 | MA("E0012060008") |  |  | '재 료 비 :' ~E0012060008.M~ / {Q} =?MA+
노 무 비 : 22,648 / 200 =113.2 |  | 113.2 |  | 113.2 | LA("E0012060008") |  |  | '노 무 비 :' ~E0012060008.L~ / {Q} =?LA+
경 비 : 6,295 / 200 =31.4 |  |  | 31.4 | 31.4 | EQ("E0012060008") |  |  | '경 비 :' ~E0012060008.E~ / {Q} =?EQ+
소 계 | 44.1 | 113.2 | 31.4 | 188.7 |  |  |  | >' 소 계'
계 | 208.2 | 339.6 | 123.2 | 671 |  |  |  | >>' 계'
3. 살수차(16,000ℓ) | [7 empty] | 3. 살수차(16,000ℓ)
재 료 비 : 25,087 / 200 =125.4 | 125.4 |  |  | 125.4 | MA("E0072040160") |  |  | '재 료 비 :' ~E0072040160.M~ / {Q} =?MA+
노 무 비 : 20,522 / 200 =102.6 |  | 102.6 |  | 102.6 | LA("E0072040160") |  |  | '노 무 비 :' ~E0072040160.L~ / {Q} =?LA+
경 비 : 15,005 / 200 =75.0 |  |  | 75 | 75 | EQ("E0072040160") |  |  | '경 비 :' ~E0072040160.E~ / {Q} =?EQ+
계 | 125.4 | 102.6 | 75 | 303 |  |  |  | >>' 계'
합 계 | 437.6 | 869.6 | 360.2 | 1667.4 |  |  |  | >>>' 합 계'
전체 합계 | 437 | 869 | 360 | 1666
#. 357산근 투수성아스팔트표층 ¦ 3.0m≤B¦㎡ | 174 | 347 | 144 | 665 |  | SD00179 |  | 1
[7 empty] | 10 | F
<품셈 12-3-1> | [7 empty] | <품셈 12-3-1>
○ 1일 시공량 : A = 4000 ㎡/일 | [7 empty] | '○ 1일 시공량 :' A = 4000'㎡/일'
○ 1시간 작업량 : Q = 4,000 / 8 hr =500.00 ㎡/hr | [7 empty] | '○ 1시간 작업량 :' Q = {A} / 8'hr' =?'㎡/hr'
1. 배치인원 | [7 empty] | 1. 배치인원
포 장 공 : 4.0 인 / 4,000 * 105,320 =105.3 |  | 105.3 |  | 105.3 | TOT("L041") |  |  | '포 장 공 :' 4.0'인' / {A} * ~L041~ =?LA+
보통인부 : 1.0 인 / 4,000 * 81,443 =20.3 |  | 20.3 |  | 20.3 | TOT("L085") |  |  | '보통인부 :' 1.0'인' / {A} * ~L085~ =?LA+
계 |  | 125.6 |  | 125.6 |  |  |  | >>' 계'
2. 포 설(아스팔트 피니셔 3.0M) | [7 empty] | 2. 포 설(아스팔트 피니셔 3.0M)
재 료 비 : 20,809 / 500 =41.6 | 41.6 |  |  | 41.6 | MA("E0032010003") |  |  | '재 료 비 :' ~E0032010003.M~ / {Q} =?MA+
노 무 비 : 22,648 / 500 =45.2 |  | 45.2 |  | 45.2 | LA("E0032010003") |  |  | '노 무 비 :' ~E0032010003.L~ / {Q} =?LA+
경 비 : 32,404 / 500 =64.8 |  |  | 64.8 | 64.8 | EQ("E0032010003") |  |  | '경 비 :' ~E0032010003.E~ / {Q} =?EQ+
계 | 41.6 | 45.2 | 64.8 | 151.6 |  |  |  | >>' 계'
3. 다 짐 | [7 empty] | 3. 다 짐
가. 머캐덤로울러 (10-12TON) : 2대 | [7 empty] | 가. 머캐덤로울러 (10-12TON) : 2대
재 료 비 : 16,416 / 500 * 2 대 =65.6 | 65.6 |  |  | 65.6 | MA("E0011060012") |  |  | '재 료 비 :' ~E0011060012.M~ / {Q} * 2'대' =?MA+
노 무 비 : 22,648 / 500 * 2 대 =90.5 |  | 90.5 |  | 90.5 | LA("E0011060012") |  |  | '노 무 비 :' ~E0011060012.L~ / {Q} * 2'대' =?LA+
경 비 : 9,185 / 500 * 2 대 =36.7 |  |  | 36.7 | 36.7 | EQ("E0011060012") |  |  | '경 비 :' ~E0011060012.E~ / {Q} * 2'대' =?EQ+
소 계 | 65.6 | 90.5 | 36.7 | 192.8 |  |  |  | >' 소 계'
나. 텐덤로울러 (5-8TON) | [7 empty] | 나. 텐덤로울러 (5-8TON)
재 료 비 : 8,826 / 500 =17.6 | 17.6 |  |  | 17.6 | MA("E0012060008") |  |  | '재 료 비 :' ~E0012060008.M~ / {Q} =?MA+
노 무 비 : 22,648 / 500 =45.2 |  | 45.2 |  | 45.2 | LA("E0012060008") |  |  | '노 무 비 :' ~E0012060008.L~ / {Q} =?LA+
경 비 : 6,295 / 500 =12.5 |  |  | 12.5 | 12.5 | EQ("E0012060008") |  |  | '경 비 :' ~E0012060008.E~ / {Q} =?EQ+
소 계 | 17.6 | 45.2 | 12.5 | 75.3 |  |  |  | >' 소 계'
계 | 83.2 | 135.7 | 49.2 | 268.1 |  |  |  | >>' 계'
3. 살수차(16,000ℓ) | [7 empty] | 3. 살수차(16,000ℓ)
재 료 비 : 25,087 / 500 =50.1 | 50.1 |  |  | 50.1 | MA("E0072040160") |  |  | '재 료 비 :' ~E0072040160.M~ / {Q} =?MA+
노 무 비 : 20,522 / 500 =41.0 |  | 41 |  | 41 | LA("E0072040160") |  |  | '노 무 비 :' ~E0072040160.L~ / {Q} =?LA+
경 비 : 15,005 / 500 =30.0 |  |  | 30 | 30 | EQ("E0072040160") |  |  | '경 비 :' ~E0072040160.E~ / {Q} =?EQ+
계 | 50.1 | 41 | 30 | 121.1 |  |  |  | >>' 계'
합 계 | 174.9 | 347.5 | 144 | 666.4 |  |  |  | >>>' 합 계'
전체 합계 | 174 | 347 | 144 | 665
#. 358산근 개질아스팔트 덧씌우기 ¦ 1.4m≤B＜3.0m¦㎡ | 318 | 632 | 261 | 1211 |  | SD00175 |  | 1
[7 empty] | 10 | F
<품셈 12-4-1> | [7 empty] | <품셈 12-4-1>
○ 1일 시공량 : A = 2200 ㎡/일 | [7 empty] | '○ 1일 시공량 :' A = 2200'㎡/일'
○ 1시간 작업량 : Q = 2,200 / 8 hr =275.00 ㎡/hr | [7 empty] | '○ 1시간 작업량 :' Q = {A} / 8'hr' =?'㎡/hr'
1. 배치인원 | [7 empty] | 1. 배치인원
포 장 공 : 4.0 인 / 2,200 * 105,320 =191.4 |  | 191.4 |  | 191.4 | TOT("L041") |  |  | '포 장 공 :' 4.0'인' / {A} * ~L041~ =?LA+
보통인부 : 1.0 인 / 2,200 * 81,443 =37.0 |  | 37 |  | 37 | TOT("L085") |  |  | '보통인부 :' 1.0'인' / {A} * ~L085~ =?LA+
계 |  | 228.4 |  | 228.4 |  |  |  | >>' 계'
2. 포 설(아스팔트 피니셔 3.0M) | [7 empty] | 2. 포 설(아스팔트 피니셔 3.0M)
재 료 비 : 20,809 / 275 =75.6 | 75.6 |  |  | 75.6 | MA("E0032010003") |  |  | '재 료 비 :' ~E0032010003.M~ / {Q} =?MA+
노 무 비 : 22,648 / 275 =82.3 |  | 82.3 |  | 82.3 | LA("E0032010003") |  |  | '노 무 비 :' ~E0032010003.L~ / {Q} =?LA+
경 비 : 32,404 / 275 =117.8 |  |  | 117.8 | 117.8 | EQ("E0032010003") |  |  | '경 비 :' ~E0032010003.E~ / {Q} =?EQ+
계 | 75.6 | 82.3 | 117.8 | 275.7 |  |  |  | >>' 계'
3. 다 짐 | [7 empty] | 3. 다 짐
가. 머캐덤로울러 (10-12TON) : 2대 | [7 empty] | 가. 머캐덤로울러 (10-12TON) : 2대
재 료 비 : 16,416 / 275 * 2 =119.3 | 119.3 |  |  | 119.3 | MA("E0011060012") |  |  | '재 료 비 :' ~E0011060012.M~ / {Q} * 2 =?MA+
노 무 비 : 22,648 / 275 * 2 =164.7 |  | 164.7 |  | 164.7 | LA("E0011060012") |  |  | '노 무 비 :' ~E0011060012.L~ / {Q} * 2 =?LA+
경 비 : 9,185 / 275 * 2 =66.8 |  |  | 66.8 | 66.8 | EQ("E0011060012") |  |  | '경 비 :' ~E0011060012.E~ / {Q} * 2 =?EQ+
소 계 | 119.3 | 164.7 | 66.8 | 350.8 |  |  |  | >' 소 계'
나. 텐덤로울러 (5-8TON) | [7 empty] | 나. 텐덤로울러 (5-8TON)
재 료 비 : 8,826 / 275 =32.0 | 32 |  |  | 32 | MA("E0012060008") |  |  | '재 료 비 :' ~E0012060008.M~ / {Q} =?MA+
노 무 비 : 22,648 / 275 =82.3 |  | 82.3 |  | 82.3 | LA("E0012060008") |  |  | '노 무 비 :' ~E0012060008.L~ / {Q} =?LA+
경 비 : 6,295 / 275 =22.8 |  |  | 22.8 | 22.8 | EQ("E0012060008") |  |  | '경 비 :' ~E0012060008.E~ / {Q} =?EQ+
소 계 | 32 | 82.3 | 22.8 | 137.1 |  |  |  | >' 소 계'
계 | 151.3 | 247 | 89.6 | 487.9 |  |  |  | >>' 계'
4. 살수차(16TON) | [7 empty] | 4. 살수차(16TON)
재 료 비 : 25,087 / 275 =91.2 | 91.2 |  |  | 91.2 | MA("E0072040160") |  |  | '재 료 비 :' ~E0072040160.M~ / {Q} =?MA+
노 무 비 : 20,522 / 275 =74.6 |  | 74.6 |  | 74.6 | LA("E0072040160") |  |  | '노 무 비 :' ~E0072040160.L~ / {Q} =?LA+
경 비 : 15,005 / 275 =54.5 |  |  | 54.5 | 54.5 | EQ("E0072040160") |  |  | '경 비 :' ~E0072040160.E~ / {Q} =?EQ+
계 | 91.2 | 74.6 | 54.5 | 220.3 |  |  |  | >>' 계'
합 계 | 318.1 | 632.3 | 261.9 | 1212.3 |  |  |  | >>>' 합 계'
전체 합계 | 318 | 632 | 261 | 1211
#. 359산근 개질아스팔트 덧씌우기 ¦ 3.0m≤B¦㎡ | 127 | 252 | 104 | 483 |  | SD00172 |  | 1
[7 empty] | 10 | F
<품셈 12-4-1> | [7 empty] | <품셈 12-4-1>
○ 1일 시공량 : A = 5500 ㎡/일 | [7 empty] | '○ 1일 시공량 :' A = 5500'㎡/일'
○ 1시간 작업량 : Q = 5,500 / 8 hr =687.50 ㎡/hr | [7 empty] | '○ 1시간 작업량 :' Q = {A} / 8'hr' =?'㎡/hr'
1. 배치인원 | [7 empty] | 1. 배치인원
포 장 공 : 4.0 인 / 5,500 * 105,320 =76.5 |  | 76.5 |  | 76.5 | TOT("L041") |  |  | '포 장 공 :' 4.0'인' / {A} * ~L041~ =?LA+
보통인부 : 1.0 인 / 5,500 * 81,443 =14.8 |  | 14.8 |  | 14.8 | TOT("L085") |  |  | '보통인부 :' 1.0'인' / {A} * ~L085~ =?LA+
계 |  | 91.3 |  | 91.3 |  |  |  | >>' 계'
2. 포 설(아스팔트 피니셔 3.0M) | [7 empty] | 2. 포 설(아스팔트 피니셔 3.0M)
재 료 비 : 20,809 / 687.5 =30.2 | 30.2 |  |  | 30.2 | MA("E0032010003") |  |  | '재 료 비 :' ~E0032010003.M~ / {Q} =?MA+
노 무 비 : 22,648 / 687.5 =32.9 |  | 32.9 |  | 32.9 | LA("E0032010003") |  |  | '노 무 비 :' ~E0032010003.L~ / {Q} =?LA+
경 비 : 32,404 / 687.5 =47.1 |  |  | 47.1 | 47.1 | EQ("E0032010003") |  |  | '경 비 :' ~E0032010003.E~ / {Q} =?EQ+
계 | 30.2 | 32.9 | 47.1 | 110.2 |  |  |  | >>' 계'
3. 다 짐 | [7 empty] | 3. 다 짐
가. 머캐덤로울러 (10-12TON) : 2대 | [7 empty] | 가. 머캐덤로울러 (10-12TON) : 2대
재 료 비 : 16,416 / 687.5 * 2 =47.7 | 47.7 |  |  | 47.7 | MA("E0011060012") |  |  | '재 료 비 :' ~E0011060012.M~ / {Q} * 2 =?MA+
노 무 비 : 22,648 / 687.5 * 2 =65.8 |  | 65.8 |  | 65.8 | LA("E0011060012") |  |  | '노 무 비 :' ~E0011060012.L~ / {Q} * 2 =?LA+
경 비 : 9,185 / 687.5 * 2 =26.7 |  |  | 26.7 | 26.7 | EQ("E0011060012") |  |  | '경 비 :' ~E0011060012.E~ / {Q} * 2 =?EQ+
소 계 | 47.7 | 65.8 | 26.7 | 140.2 |  |  |  | >' 소 계'
나. 텐덤로울러 (5-8TON) | [7 empty] | 나. 텐덤로울러 (5-8TON)
재 료 비 : 8,826 / 687.5 =12.8 | 12.8 |  |  | 12.8 | MA("E0012060008") |  |  | '재 료 비 :' ~E0012060008.M~ / {Q} =?MA+
노 무 비 : 22,648 / 687.5 =32.9 |  | 32.9 |  | 32.9 | LA("E0012060008") |  |  | '노 무 비 :' ~E0012060008.L~ / {Q} =?LA+
경 비 : 6,295 / 687.5 =9.1 |  |  | 9.1 | 9.1 | EQ("E0012060008") |  |  | '경 비 :' ~E0012060008.E~ / {Q} =?EQ+
소 계 | 12.8 | 32.9 | 9.1 | 54.8 |  |  |  | >' 소 계'
계 | 60.5 | 98.7 | 35.8 | 195 |  |  |  | >>' 계'
4. 살수차(16TON) | [7 empty] | 4. 살수차(16TON)
재 료 비 : 25,087 / 687.5 =36.4 | 36.4 |  |  | 36.4 | MA("E0072040160") |  |  | '재 료 비 :' ~E0072040160.M~ / {Q} =?MA+
노 무 비 : 20,522 / 687.5 =29.8 |  | 29.8 |  | 29.8 | LA("E0072040160") |  |  | '노 무 비 :' ~E0072040160.L~ / {Q} =?LA+
경 비 : 15,005 / 687.5 =21.8 |  |  | 21.8 | 21.8 | EQ("E0072040160") |  |  | '경 비 :' ~E0072040160.E~ / {Q} =?EQ+
계 | 36.4 | 29.8 | 21.8 | 88 |  |  |  | >>' 계'
합 계 | 127.1 | 252.7 | 104.7 | 484.5 |  |  |  | >>>' 합 계'
전체 합계 | 127 | 252 | 104 | 483
#. 360산근 투수성아스팔트 덧씌우기 ¦ 1.4m≤B＜3.0m¦㎡ | 291 | 579 | 240 | 1110 |  | SD00173 |  | 1
[7 empty] | 10 | F
<품셈 12-4-1> | [7 empty] | <품셈 12-4-1>
○ 1일 시공량 : A = 2400 ㎡/일 | [7 empty] | '○ 1일 시공량 :' A = 2400'㎡/일'
○ 1시간 작업량 : Q = 2,400 / 8 hr =300.00 ㎡/hr | [7 empty] | '○ 1시간 작업량 :' Q = {A} / 8'hr' =?'㎡/hr'
1. 배치인원 | [7 empty] | 1. 배치인원
포 장 공 : 4.0 인 / 2,400 * 105,320 =175.5 |  | 175.5 |  | 175.5 | TOT("L041") |  |  | '포 장 공 :' 4.0'인' / {A} * ~L041~ =?LA+
보통인부 : 1.0 인 / 2,400 * 81,443 =33.9 |  | 33.9 |  | 33.9 | TOT("L085") |  |  | '보통인부 :' 1.0'인' / {A} * ~L085~ =?LA+
계 |  | 209.4 |  | 209.4 |  |  |  | >>' 계'
2. 포 설(아스팔트 피니셔 3.0M) | [7 empty] | 2. 포 설(아스팔트 피니셔 3.0M)
재 료 비 : 20,809 / 300 =69.3 | 69.3 |  |  | 69.3 | MA("E0032010003") |  |  | '재 료 비 :' ~E0032010003.M~ / {Q} =?MA+
노 무 비 : 22,648 / 300 =75.4 |  | 75.4 |  | 75.4 | LA("E0032010003") |  |  | '노 무 비 :' ~E0032010003.L~ / {Q} =?LA+
경 비 : 32,404 / 300 =108.0 |  |  | 108 | 108 | EQ("E0032010003") |  |  | '경 비 :' ~E0032010003.E~ / {Q} =?EQ+
계 | 69.3 | 75.4 | 108 | 252.7 |  |  |  | >>' 계'
3. 다 짐 | [7 empty] | 3. 다 짐
가. 머캐덤로울러 (10-12TON) : 2대 | [7 empty] | 가. 머캐덤로울러 (10-12TON) : 2대
재 료 비 : 16,416 / 300 * 2 =109.4 | 109.4 |  |  | 109.4 | MA("E0011060012") |  |  | '재 료 비 :' ~E0011060012.M~ / {Q} * 2 =?MA+
노 무 비 : 22,648 / 300 * 2 =150.9 |  | 150.9 |  | 150.9 | LA("E0011060012") |  |  | '노 무 비 :' ~E0011060012.L~ / {Q} * 2 =?LA+
경 비 : 9,185 / 300 * 2 =61.2 |  |  | 61.2 | 61.2 | EQ("E0011060012") |  |  | '경 비 :' ~E0011060012.E~ / {Q} * 2 =?EQ+
소 계 | 109.4 | 150.9 | 61.2 | 321.5 |  |  |  | >' 소 계'
나. 텐덤로울러 (5-8TON) | [7 empty] | 나. 텐덤로울러 (5-8TON)
재 료 비 : 8,826 / 300 =29.4 | 29.4 |  |  | 29.4 | MA("E0012060008") |  |  | '재 료 비 :' ~E0012060008.M~ / {Q} =?MA+
노 무 비 : 22,648 / 300 =75.4 |  | 75.4 |  | 75.4 | LA("E0012060008") |  |  | '노 무 비 :' ~E0012060008.L~ / {Q} =?LA+
경 비 : 6,295 / 300 =20.9 |  |  | 20.9 | 20.9 | EQ("E0012060008") |  |  | '경 비 :' ~E0012060008.E~ / {Q} =?EQ+
소 계 | 29.4 | 75.4 | 20.9 | 125.7 |  |  |  | >' 소 계'
계 | 138.8 | 226.3 | 82.1 | 447.2 |  |  |  | >>' 계'
4. 살수차(16,000ℓ) | [7 empty] | 4. 살수차(16,000ℓ)
재 료 비 : 25,087 / 300 =83.6 | 83.6 |  |  | 83.6 | MA("E0072040160") |  |  | '재 료 비 :' ~E0072040160.M~ / {Q} =?MA+
노 무 비 : 20,522 / 300 =68.4 |  | 68.4 |  | 68.4 | LA("E0072040160") |  |  | '노 무 비 :' ~E0072040160.L~ / {Q} =?LA+
경 비 : 15,005 / 300 =50.0 |  |  | 50 | 50 | EQ("E0072040160") |  |  | '경 비 :' ~E0072040160.E~ / {Q} =?EQ+
계 | 83.6 | 68.4 | 50 | 202 |  |  |  | >>' 계'
합 계 | 291.7 | 579.5 | 240.1 | 1111.3 |  |  |  | >>>' 합 계'
전체 합계 | 291 | 579 | 240 | 1110
#. 361산근 투수성아스팔트 덧씌우기 ¦ 3.0m≤B¦㎡ | 116 | 231 | 95 | 442 |  | SD00174 |  | 1
[7 empty] | 10 | F
<품셈 12-4-1> | [7 empty] | <품셈 12-4-1>
○ 1일 시공량 : A = 6000 ㎡/일 | [7 empty] | '○ 1일 시공량 :' A = 6000'㎡/일'
○ 1시간 작업량 : Q = 6,000 / 8 hr =750.00 ㎡/hr | [7 empty] | '○ 1시간 작업량 :' Q = {A} / 8'hr' =?'㎡/hr'
1. 배치인원 | [7 empty] | 1. 배치인원
포 장 공 : 4.0 인 / 6,000 * 105,320 =70.2 |  | 70.2 |  | 70.2 | TOT("L041") |  |  | '포 장 공 :' 4.0'인' / {A} * ~L041~ =?LA+
보통인부 : 1.0 인 / 6,000 * 81,443 =13.5 |  | 13.5 |  | 13.5 | TOT("L085") |  |  | '보통인부 :' 1.0'인' / {A} * ~L085~ =?LA+
계 |  | 83.7 |  | 83.7 |  |  |  | >>' 계'
2. 포 설(아스팔트 피니셔 3.0M) | [7 empty] | 2. 포 설(아스팔트 피니셔 3.0M)
재 료 비 : 20,809 / 750 =27.7 | 27.7 |  |  | 27.7 | MA("E0032010003") |  |  | '재 료 비 :' ~E0032010003.M~ / {Q} =?MA+
노 무 비 : 22,648 / 750 =30.1 |  | 30.1 |  | 30.1 | LA("E0032010003") |  |  | '노 무 비 :' ~E0032010003.L~ / {Q} =?LA+
경 비 : 32,404 / 750 =43.2 |  |  | 43.2 | 43.2 | EQ("E0032010003") |  |  | '경 비 :' ~E0032010003.E~ / {Q} =?EQ+
계 | 27.7 | 30.1 | 43.2 | 101 |  |  |  | >>' 계'
3. 다 짐 | [7 empty] | 3. 다 짐
가. 머캐덤로울러 (10-12TON) : 2대 | [7 empty] | 가. 머캐덤로울러 (10-12TON) : 2대
재 료 비 : 16,416 / 750 * 2 =43.7 | 43.7 |  |  | 43.7 | MA("E0011060012") |  |  | '재 료 비 :' ~E0011060012.M~ / {Q} * 2 =?MA+
노 무 비 : 22,648 / 750 * 2 =60.3 |  | 60.3 |  | 60.3 | LA("E0011060012") |  |  | '노 무 비 :' ~E0011060012.L~ / {Q} * 2 =?LA+
경 비 : 9,185 / 750 * 2 =24.4 |  |  | 24.4 | 24.4 | EQ("E0011060012") |  |  | '경 비 :' ~E0011060012.E~ / {Q} * 2 =?EQ+
소 계 | 43.7 | 60.3 | 24.4 | 128.4 |  |  |  | >' 소 계'
나. 텐덤로울러 (5-8TON) | [7 empty] | 나. 텐덤로울러 (5-8TON)
재 료 비 : 8,826 / 750 =11.7 | 11.7 |  |  | 11.7 | MA("E0012060008") |  |  | '재 료 비 :' ~E0012060008.M~ / {Q} =?MA+
노 무 비 : 22,648 / 750 =30.1 |  | 30.1 |  | 30.1 | LA("E0012060008") |  |  | '노 무 비 :' ~E0012060008.L~ / {Q} =?LA+
경 비 : 6,295 / 750 =8.3 |  |  | 8.3 | 8.3 | EQ("E0012060008") |  |  | '경 비 :' ~E0012060008.E~ / {Q} =?EQ+
소 계 | 11.7 | 30.1 | 8.3 | 50.1 |  |  |  | >' 소 계'
계 | 55.4 | 90.4 | 32.7 | 178.5 |  |  |  | >>' 계'
4. 살수차(16,000ℓ) | [7 empty] | 4. 살수차(16,000ℓ)
재 료 비 : 25,087 / 750 =33.4 | 33.4 |  |  | 33.4 | MA("E0072040160") |  |  | '재 료 비 :' ~E0072040160.M~ / {Q} =?MA+
노 무 비 : 20,522 / 750 =27.3 |  | 27.3 |  | 27.3 | LA("E0072040160") |  |  | '노 무 비 :' ~E0072040160.L~ / {Q} =?LA+
경 비 : 15,005 / 750 =20.0 |  |  | 20 | 20 | EQ("E0072040160") |  |  | '경 비 :' ~E0072040160.E~ / {Q} =?EQ+
계 | 33.4 | 27.3 | 20 | 80.7 |  |  |  | >>' 계'
합 계 | 116.5 | 231.5 | 95.9 | 443.9 |  |  |  | >>>' 합 계'
전체 합계 | 116 | 231 | 95 | 442
#. 362산근 삼각표지판 ¦ (D=90 Cm)¦EA | 155148 | 106171 | 852 | 262171 | 0 | SD00209 |  | 1
삼각표지판 | [6 empty] | 10 | F
1. 표지판(삼각 AL 판 90 Cm) | [7 empty] | '1. 표지판(삼각 AL 판 90 Cm)'
표지판 1 EA * 109,800 =109,800.0 | 109800 |  |  | 109800 | TOT("M1407042") |  |  | '표지판' 1'EA'* ~M1407042~ =?MA+
지 주 1 EA * 38,100 =38,100.0 | 38100 |  |  | 38100 | TOT("M1408063") |  |  | '지 주' 1'EA'* ~M1408063~ =?MA+
소 계 | 147900 |  |  | 147900 |  |  |  | >'소 계'
2. 운반비 | [7 empty] | '2. 운반비'
0.9*0.9*Sin60°*1/2*25 Kg = 8.77 Kg | [7 empty] | '0.9*0.9*Sin60°*1/2*25 Kg = 8.77 Kg'
포스트(외경 φ60.5 L=3 m 아연도) | [7 empty] | '포스트(외경 φ60.5 L=3 m 아연도)'
5.12 Kg * 3.0 = 15.36 Kg | [7 empty] | '5.12 Kg * 3.0 = 15.36 Kg'
중량 W=8.77 Kg +15.36 Kg =24.13 Kg | [7 empty] | '중량' W=8.77'Kg'+15.36'Kg'=?'Kg'
구역화물 2.5 Ton 이하 100 Km 이내 | [7 empty] | '구역화물 2.5 Ton 이하 100 Km 이내'
91,810/1.1/2.5*W/1000 =805.5 |  |  | 805.5 | 805.5 | TOT("GS00054") |  |  | ~GS00054~/1.1/2.5*W/1000 =?[]+
하차비 2,142.97/1.1*W/1000 =47.0 |  |  | 47 | 47 | TOT("GS00057") |  |  | '하차비' ~GS00057~/1.1*W/1000 =?[]+
소 계 |  |  | 852.5 | 852.5 |  |  |  | >'소 계'
3. 기초 설치비 | [7 empty] | '3. 기초 설치비'
1) 터파기(보통인부) | [7 empty] | '1) 터파기(보통인부)'
0.2 인 *81,443*1.232 ㎥ =20,067.5 |  | 20067.5 |  | 20067.5 | TOT("L085") |  |  | 0.2'인'*~L085~*1.232'㎥'=?LA+
2) 합판거푸집(소형 6 회) | [7 empty] | '2) 합판거푸집(소형 6 회)'
1.263 ㎡ * 20,336 =25,684.3 | 7248.3 | 18436 |  | 25684.3 | TOT("SD00115") |  |  | 1.263'㎡'* ~SD00115~ =?[]+
3) 콘크리트타설(소형 VIB 제외) | [7 empty] | '3) 콘크리트타설(소형 VIB 제외)'
0.144 ㎥ * 52,750 =7,596.0 |  | 7596 |  | 7596 | TOT("SD00073") |  |  | 0.144'㎥'* ~SD00073~ =?[]+
4) 되메우기(보통인부) | [7 empty] | '4) 되메우기(보통인부)'
1.088 ㎥ * 0.1 인 * 81,443 =8,860.9 |  | 8860.9 |  | 8860.9 | TOT("L085") |  |  | 1.088'㎥'* 0.1'인'* ~L085~ =?LA+
5) 잔토처리(보통인부) | [7 empty] | '5) 잔토처리(보통인부)'
0.144 ㎥ * 0.2 인 * 81,443 =2,345.5 |  | 2345.5 |  | 2345.5 | TOT("L085") |  |  | 0.144'㎥'* 0.2'인'* ~L085~ =?LA+
소 계 | 7248.3 | 57305.9 |  | 64554.2 |  |  |  | >'소 계'
4. 표지판 설치비 | [7 empty] | '4. 표지판 설치비'
# 일당 설치갯수: N=5 EA | [7 empty] | '# 일당 설치갯수: 'N=5'EA'
보통인부 3.0 인 * 81,443 / N =48,865.8 |  | 48865.8 |  | 48865.8 | TOT("L085") |  |  | '보통인부' 3.0'인'* ~L085~ / N =?LA+
소 계 |  | 48865.8 |  | 48865.8 |  |  |  | >'소 계'
계 | 155148.3 | 106171.7 | 852.5 | 262172.5 |  |  |  | >>'계'
전체 합계 | 155148 | 106171 | 852 | 262171
#. 363산근 삼각표지판 ¦ (D=120 Cm)¦EA | 215048 | 106171 | 852 | 322071 | 0 | SD00209A |  | 1
삼각표지판 | [6 empty] | 10 | F
1. 표지판(삼각 AL 판 120 Cm) | [7 empty] | '1. 표지판(삼각 AL 판 120 Cm)'
표지판 1 EA * 169,700 =169,700.0 | 169700 |  |  | 169700 | TOT("M1407046") |  |  | '표지판' 1'EA'* ~M1407046~ =?MA+
지 주 1 EA * 38,100 =38,100.0 | 38100 |  |  | 38100 | TOT("M1408063") |  |  | '지 주' 1'EA'* ~M1408063~ =?MA+
소 계 | 207800 |  |  | 207800 |  |  |  | >'소 계'
2. 운반비 | [7 empty] | '2. 운반비'
0.9*0.9*Sin60°*1/2*25 Kg = 8.77 Kg | [7 empty] | '0.9*0.9*Sin60°*1/2*25 Kg = 8.77 Kg'
포스트(외경 φ60.5 L=3 m 아연도) | [7 empty] | '포스트(외경 φ60.5 L=3 m 아연도)'
5.12 Kg * 3.0 = 15.36 Kg | [7 empty] | '5.12 Kg * 3.0 = 15.36 Kg'
중량 W=8.77 Kg +15.36 Kg =24.13 Kg | [7 empty] | '중량' W=8.77'Kg'+15.36'Kg'=?'Kg'
구역화물 2.5 Ton 이하 100 Km 이내 | [7 empty] | '구역화물 2.5 Ton 이하 100 Km 이내'
91,810/1.1/2.5*W/1000 =805.5 |  |  | 805.5 | 805.5 | TOT("GS00054") |  |  | ~GS00054~/1.1/2.5*W/1000 =?[]+
하차비 2,142.97/1.1*W/1000 =47.0 |  |  | 47 | 47 | TOT("GS00057") |  |  | '하차비' ~GS00057~/1.1*W/1000 =?[]+
소 계 |  |  | 852.5 | 852.5 |  |  |  | >'소 계'
3. 기초 설치비 | [7 empty] | '3. 기초 설치비'
1) 터파기(보통인부) | [7 empty] | '1) 터파기(보통인부)'
0.2 인 *81,443*1.232 ㎥ =20,067.5 |  | 20067.5 |  | 20067.5 | TOT("L085") |  |  | 0.2'인'*~L085~*1.232'㎥'=?LA+
2) 합판거푸집(소형 6 회) | [7 empty] | '2) 합판거푸집(소형 6 회)'
1.263 ㎡ * 20,336 =25,684.3 | 7248.3 | 18436 |  | 25684.3 | TOT("SD00115") |  |  | 1.263'㎡'* ~SD00115~ =?[]+
3) 콘크리트타설(소형 VIB 제외) | [7 empty] | '3) 콘크리트타설(소형 VIB 제외)'
0.144 ㎥ * 52,750 =7,596.0 |  | 7596 |  | 7596 | TOT("SD00073") |  |  | 0.144'㎥'* ~SD00073~ =?[]+
4) 되메우기(보통인부) | [7 empty] | '4) 되메우기(보통인부)'
1.088 ㎥ * 0.1 인 * 81,443 =8,860.9 |  | 8860.9 |  | 8860.9 | TOT("L085") |  |  | 1.088'㎥'* 0.1'인'* ~L085~ =?LA+
5) 잔토처리(보통인부) | [7 empty] | '5) 잔토처리(보통인부)'
0.144 ㎥ * 0.2 인 * 81,443 =2,345.5 |  | 2345.5 |  | 2345.5 | TOT("L085") |  |  | 0.144'㎥'* 0.2'인'* ~L085~ =?LA+
소 계 | 7248.3 | 57305.9 |  | 64554.2 |  |  |  | >'소 계'
4. 표지판 설치비 | [7 empty] | '4. 표지판 설치비'
# 일당 설치갯수: N=5 EA | [7 empty] | '# 일당 설치갯수: 'N=5'EA'
보통인부 3.0 인 * 81,443 / N =48,865.8 |  | 48865.8 |  | 48865.8 | TOT("L085") |  |  | '보통인부' 3.0'인'* ~L085~ / N =?LA+
소 계 |  | 48865.8 |  | 48865.8 |  |  |  | >'소 계'
계 | 215048.3 | 106171.7 | 852.5 | 322072.5 |  |  |  | >>'계'
전체 합계 | 215048 | 106171 | 852 | 322071
#. 364산근 원형표지판 ¦ (D=60 Cm)¦EA | 156548 | 106171 | 792 | 263511 | 0 | SD00210 |  | 1
원형표지판 | [6 empty] | 10 | F
1. 표지판(원형 60 Cm) | [7 empty] | '1. 표지판(원형 60 Cm)'
표지판 1 EA * 111,200 =111,200.0 | 111200 |  |  | 111200 | TOT("M1407052") |  |  | '표지판' 1'EA'* ~M1407052~ =?MA+
지 주 1 EA * 38,100 =38,100.0 | 38100 |  |  | 38100 | TOT("M1408063") |  |  | '지 주' 1'EA'* ~M1408063~ =?MA+
소 계 | 149300 |  |  | 149300 |  |  |  | >'소 계'
2. 운반비 | [7 empty] | '2. 운반비'
0.6^2*3.14/4*25 Kg = 7.06 Kg | [7 empty] | '0.6^2*3.14/4*25 Kg = 7.06 Kg'
포스트(외경 φ60.5 L=3 m 아연도) | [7 empty] | '포스트(외경 φ60.5 L=3 m 아연도)'
5.12 Kg * 3.0 = 15.36 Kg | [7 empty] | '5.12 Kg * 3.0 = 15.36 Kg'
중량 W=7.06 Kg +15.36 Kg =22.42 Kg | [7 empty] | '중량' W=7.06'Kg'+15.36'Kg'=?'Kg'
구역화물 2.5 Ton 이하 100 Km 이내 | [7 empty] | '구역화물 2.5 Ton 이하 100 Km 이내'
91,810/1.1/2.5*W/1000 =748.5 |  |  | 748.5 | 748.5 | TOT("GS00054") |  |  | ~GS00054~/1.1/2.5*W/1000 =?[]+
하차비 2,142.97/1.1*W/1000 =43.6 |  |  | 43.6 | 43.6 | TOT("GS00057") |  |  | '하차비' ~GS00057~/1.1*W/1000 =?[]+
소 계 |  |  | 792.1 | 792.1 |  |  |  | >'소 계'
3. 기초 설치비 | [7 empty] | '3. 기초 설치비'
1) 터파기(보통인부) | [7 empty] | '1) 터파기(보통인부)'
0.2 인 *81,443*1.232 ㎥ =20,067.5 |  | 20067.5 |  | 20067.5 | TOT("L085") |  |  | 0.2'인'*~L085~*1.232'㎥'=?LA+
2) 합판거푸집(소형 6 회) | [7 empty] | '2) 합판거푸집(소형 6 회)'
1.263 ㎡ * 20,336 =25,684.3 | 7248.3 | 18436 |  | 25684.3 | TOT("SD00115") |  |  | 1.263'㎡'* ~SD00115~ =?[]+
3) 콘크리트타설(소형 VIB 제외) | [7 empty] | '3) 콘크리트타설(소형 VIB 제외)'
0.144 ㎥ * 52,750 =7,596.0 |  | 7596 |  | 7596 | TOT("SD00073") |  |  | 0.144'㎥'* ~SD00073~ =?[]+
4) 되메우기(보통인부) | [7 empty] | '4) 되메우기(보통인부)'
1.088 ㎥ * 0.1 인 * 81,443 =8,860.9 |  | 8860.9 |  | 8860.9 | TOT("L085") |  |  | 1.088'㎥'* 0.1'인'* ~L085~ =?LA+
5) 잔토처리(보통인부) | [7 empty] | '5) 잔토처리(보통인부)'
0.144 ㎥ * 0.2 인 * 81,443 =2,345.5 |  | 2345.5 |  | 2345.5 | TOT("L085") |  |  | 0.144'㎥'* 0.2'인'* ~L085~ =?LA+
소 계 | 7248.3 | 57305.9 |  | 64554.2 |  |  |  | >'소 계'
4. 표지판 설치비 | [7 empty] | '4. 표지판 설치비'
# 일당 설치갯수: N=5 EA | [7 empty] | '# 일당 설치갯수: 'N=5'EA'
보통인부 3.0 인 * 81,443 / N =48,865.8 |  | 48865.8 |  | 48865.8 | TOT("L085") |  |  | '보통인부' 3.0'인'* ~L085~ / N =?LA+
소 계 |  | 48865.8 |  | 48865.8 |  |  |  | >'소 계'
계 | 156548.3 | 106171.7 | 792.1 | 263512.1 |  |  |  | >>'계'
전체 합계 | 156548 | 106171 | 792 | 263511
#. 365산근 원형표지판 ¦ (D=90 Cm)¦EA | 220748 | 106171 | 702 | 327621 | 0 | SD00211 |  | 1
원형표지판 | [6 empty] | 10 | F
1. 표지판(원형 D=90 Cm) | [7 empty] | '1. 표지판(원형 D=90 Cm)'
표지판 1 EA * 175,400 =175,400.0 | 175400 |  |  | 175400 | TOT("M1407056") |  |  | '표지판' 1'EA'* ~M1407056~ =?MA+
지 주 1 EA * 38,100 =38,100.0 | 38100 |  |  | 38100 | TOT("M1408063") |  |  | '지 주' 1'EA'* ~M1408063~ =?MA+
소 계 | 213500 |  |  | 213500 |  |  |  | >'소 계'
2. 운반비 | [7 empty] | '2. 운반비'
표지판 0.9^2x3.14/4x25 Kg = 15.89 Kg | [7 empty] | '표지판 0.9^2x3.14/4x25 Kg = 15.89 Kg'
포스트(외경Φ60.5 L=3 M 아연도) | [7 empty] | '포스트(외경Φ60.5 L=3 M 아연도)'
5.12 Kg * 3.0 = 15.36 Kg | [7 empty] | '5.12 Kg * 3.0 = 15.36 Kg'
중량 W = 15.89 + 15.36 Kg =31.25 | [7 empty] | '중량' W = 15.89 + 15.36'Kg'=?
구역화물 2.5 Ton 이하 130 Km 이내 | [7 empty] | '구역화물 2.5 Ton 이하 130 Km 이내'
56,510/1.1/2.5*W/1000 =642.1 |  |  | 642.1 | 642.1 | TOT("GS00051") |  |  | ~GS00051~/1.1/2.5*W/1000 =?[]+
하차비 2,142.97/1.1*W/1000 =60.8 |  |  | 60.8 | 60.8 | TOT("GS00057") |  |  | '하차비' ~GS00057~/1.1*W/1000 =?[]+
소 계 |  |  | 702.9 | 702.9 |  |  |  | >'소 계'
3. 기초 설치비 | [7 empty] | '3. 기초 설치비'
1) 터파기(보통인부) | [7 empty] | '1) 터파기(보통인부)'
0.2 인 *81,443*1.232 ㎥ =20,067.5 |  | 20067.5 |  | 20067.5 | TOT("L085") |  |  | 0.2'인'*~L085~*1.232'㎥'=?LA+
2) 합판거푸집(소형 6 회) | [7 empty] | '2) 합판거푸집(소형 6 회)'
1.263 ㎡ * 20,336 =25,684.3 | 7248.3 | 18436 |  | 25684.3 | TOT("SD00115") |  |  | 1.263'㎡'* ~SD00115~ =?[]+
3) 콘크리트타설(소형 VIB 제외) | [7 empty] | '3) 콘크리트타설(소형 VIB 제외)'
0.144 ㎥ * 52,750 =7,596.0 |  | 7596 |  | 7596 | TOT("SD00073") |  |  | 0.144'㎥'* ~SD00073~ =?[]+
4) 되메우기(보통인부) | [7 empty] | '4) 되메우기(보통인부)'
1.088 ㎥ * 0.1 인 * 81,443 =8,860.9 |  | 8860.9 |  | 8860.9 | TOT("L085") |  |  | 1.088'㎥'* 0.1'인'* ~L085~ =?LA+
5) 잔토처리(보통인부) | [7 empty] | '5) 잔토처리(보통인부)'
0.144 ㎥ * 0.2 인 * 81,443 =2,345.5 |  | 2345.5 |  | 2345.5 | TOT("L085") |  |  | 0.144'㎥'* 0.2'인'* ~L085~ =?LA+
소 계 | 7248.3 | 57305.9 |  | 64554.2 |  |  |  | >'소 계'
4. 표지판 설치비 | [7 empty] | '4. 표지판 설치비'
# 일당 설치갯수: N=5 EA | [7 empty] | '# 일당 설치갯수: 'N=5'EA'
보통인부 3.0 인 * 81,443 / N =48,865.8 |  | 48865.8 |  | 48865.8 | TOT("L085") |  |  | '보통인부' 3.0'인'* ~L085~ / N =?LA+
소 계 |  | 48865.8 |  | 48865.8 |  |  |  | >'소 계'
계 | 220748.3 | 106171.7 | 702.9 | 327622.9 |  |  |  | >>'계'
전체 합계 | 220748 | 106171 | 702 | 327621
#. 366산근 원형표지판(부착식) ¦ (D 90㎝)¦EA | 175400 | 27147 | 0 | 202547 |  | SSS00102 |  | 1
[7 empty] | 20 | F
1.재 료 비(표 지 판)-현장도착도 | [7 empty] | '1.재 료 비(표 지 판)-현장도착도'
175,400 * 1 <EA> = 175,400.0 | 175400 |  |  | 175400 | TOT("M1407056") |  |  | ~M1407056~ * 1'<EA>' = ?MA+
소 계 | 175400 |  |  | 175400 |  |  |  | >'소 계'
2.설치비(표지판교체품 적용) | [7 empty] | '2.설치비(표지판교체품 적용)'
# 일당 설치갯수: N=6 EA | [7 empty] | '# 일당 설치갯수: 'N=6'EA'
보통인부 2.0 인 * 81,443 / 6 =27,147.6 |  | 27147.6 |  | 27147.6 | TOT("L085") |  |  | '보통인부' 2.0'인'* ~L085~ / {N} =?LA+
소 계 |  | 27147.6 |  | 27147.6 |  |  |  | >'소 계'
계 | 175400 | 27147.6 |  | 202547.6 |  |  |  | >>' 계'
전체 합계 | 175400 | 27147 | 0 | 202547
#. 367산근 오각표지판 ¦ (오각 60x20x72)¦EA | 158748 | 106171 | 779 | 265698 | 0 | SD00212 |  | 1
오각표지판 | [6 empty] | 10 | F
1. 표지판(오각) | [7 empty] | '1. 표지판(오각)'
표지판 1 EA * 113,400 =113,400.0 | 113400 |  |  | 113400 | TOT("M1407023") |  |  | '표지판' 1'EA'* ~M1407023~ =?MA+
지 주 1 EA * 38,100 =38,100.0 | 38100 |  |  | 38100 | TOT("M1408063") |  |  | '지 주' 1'EA'* ~M1408063~ =?MA+
소 계 | 151500 |  |  | 151500 |  |  |  | >'소 계'
2. 운반비 | [7 empty] | '2. 운반비'
표지판 [(0.6x0.6xsin60˚x1/2) | [7 empty] | '표지판 [(0.6x0.6xsin60˚x1/2)'
+(0.2x0.60)]x25 Kg = 7.49 Kg | [7 empty] | ' +(0.2x0.60)]x25 Kg = 7.49 Kg'
포스트(외경Φ60.5 L=3 M 아연도) | [7 empty] | '포스트(외경Φ60.5 L=3 M 아연도)'
5.12 Kg *3.0= 15.36 Kg | [7 empty] | '5.12 Kg *3.0= 15.36 Kg'
중량 W = 7.49 + 15.36 Kg =22.85 | [7 empty] | '중량' W = 7.49 + 15.36'Kg'=?
구역화물 2.5 Ton 이하 190 Km 이내 | [7 empty] | '구역화물 2.5 Ton 이하 190 Km 이내'
88,400/1.1/2.5*W/1000 =734.5 |  |  | 734.5 | 734.5 | TOT("GS00053") |  |  | ~GS00053~/1.1/2.5*W/1000 =?[]+
하차비 2,142.97/1.1*W/1000 =44.5 |  |  | 44.5 | 44.5 | TOT("GS00057") |  |  | '하차비' ~GS00057~/1.1*W/1000 =?[]+
소 계 |  |  | 779 | 779 |  |  |  | >'소 계'
3. 기초 설치비 | [7 empty] | '3. 기초 설치비'
1) 터파기(보통인부) | [7 empty] | '1) 터파기(보통인부)'
0.2 인 *81,443*1.232 ㎥ =20,067.5 |  | 20067.5 |  | 20067.5 | TOT("L085") |  |  | 0.2'인'*~L085~*1.232'㎥'=?LA+
2) 합판거푸집(소형 6 회) | [7 empty] | '2) 합판거푸집(소형 6 회)'
1.263 ㎡ * 20,336 =25,684.3 | 7248.3 | 18436 |  | 25684.3 | TOT("SD00115") |  |  | 1.263'㎡'* ~SD00115~ =?[]+
3) 콘크리트타설(소형 VIB 제외) | [7 empty] | '3) 콘크리트타설(소형 VIB 제외)'
0.144 ㎥ * 52,750 =7,596.0 |  | 7596 |  | 7596 | TOT("SD00073") |  |  | 0.144'㎥'* ~SD00073~ =?[]+
4) 되메우기(보통인부) | [7 empty] | '4) 되메우기(보통인부)'
1.088 ㎥ * 0.1 인 * 81,443 =8,860.9 |  | 8860.9 |  | 8860.9 | TOT("L085") |  |  | 1.088'㎥'* 0.1'인'* ~L085~ =?LA+
5) 잔토처리(보통인부) | [7 empty] | '5) 잔토처리(보통인부)'
0.144 ㎥ * 0.2 인 * 81,443 =2,345.5 |  | 2345.5 |  | 2345.5 | TOT("L085") |  |  | 0.144'㎥'* 0.2'인'* ~L085~ =?LA+
소 계 | 7248.3 | 57305.9 |  | 64554.2 |  |  |  | >'소 계'
4. 표지판 설치비 | [7 empty] | '4. 표지판 설치비'
# 일당 설치갯수: N=5 EA | [7 empty] | '# 일당 설치갯수: 'N=5'EA'
보통인부 3.0 인 * 81,443 / N =48,865.8 |  | 48865.8 |  | 48865.8 | TOT("L085") |  |  | '보통인부' 3.0'인'* ~L085~ / N =?LA+
소 계 |  | 48865.8 |  | 48865.8 |  |  |  | >'소 계'
계 | 158748.3 | 106171.7 | 779 | 265699 |  |  |  | >>'계'
전체 합계 | 158748 | 106171 | 779 | 265698
#. 368산근 2중 표지판(삼각+원형) ¦ (120+90cm,φ114.3)¦EA | 415555 | 231894 | 0 | 647449 |  | Y501C01 |  | 1
[7 empty] | 10 | F
## 공장 상차도일경우 운반비 계상 | [7 empty] | '## 공장 상차도일경우 운반비 계상'
1. 표지판 제작(지주포함)-현장도착도 | [7 empty] | '1. 표지판 제작(지주포함)-현장도착도'
표지판: (169,700+175,400) * 1 개 = 345,100.0 | 345100 |  |  | 345100 | TOT("M1407046")TOT("M1407056") |  |  | '표지판:' (~M1407046~+~M1407056~) * 1'개'= ?MA+
지 주: 51,500 * 1 개 = 51,500.0 | 51500 |  |  | 51500 | TOT("M1408065") |  |  | '지 주:' ~M1408065~ * 1'개'= ?MA+
소 계 | 396600 |  |  | 396600 |  |  |  | > '소 계'
2. 기초 설치비 | [7 empty] | '2. 기초 설치비'
가)터파기(인력) | [7 empty] | ' 가)터파기(인력)'
보통인부: 0.2*81,443*3.412 M3 = 55,576.7 |  | 55576.7 |  | 55576.7 | TOT("L085") |  |  | '보통인부:'0.2*~L085~*3.412'M3'= ?LA+
나)되메우기및다짐(인력) | [7 empty] | '나)되메우기및다짐(인력)'
보통인부: 0.1*81,443*2.79 M3 = 22,722.5 |  | 22722.5 |  | 22722.5 | TOT("L085") |  |  | '보통인부:'0.1*~L085~*2.79'M3'= ?LA+
다)잔 토 | [7 empty] | '다)잔 토'
보통인부: 0.2*81,443*0.622 M3 = 10,131.5 |  | 10131.5 |  | 10131.5 | TOT("L085") |  |  | '보통인부:'0.2*~L085~*0.622'M3'= ?LA+
라)콘크리트타설(소형VIB제외) 산근 # 142 참조 | [7 empty] | '라)콘크리트타설(소형VIB제외)''산근 # TNO("SD00073") 참조'
노무비: 52,750*0.622 M3 = 32,810.5 |  | 32810.5 |  | 32810.5 | TOT("SD00073") |  |  | '노무비:'~SD00073~*0.622'M3'= ?[]+
마)거푸집(합판소형6회) 산근 # 161 참조 | [7 empty] | '마)거푸집(합판소형6회)'' 산근 # TNO("SD00115") 참조 '
노무비: 14,597*3.303 M2 = 48,213.8 |  | 48213.8 |  | 48213.8 | LA("SD00115") |  |  | '노무비:'~SD00115.L~*3.303'M2'= ?LA+
재료비: 5,739*3.303 M2 = 18,955.9 | 18955.9 |  |  | 18955.9 | MA("SD00115") |  |  | '재료비:'~SD00115.M~*3.303'M2'= ?MA+
소 계 | 18955.9 | 169455 |  | 188410.9 |  |  |  | > '소 계'
3. 표지판 설치비 | [7 empty] | '3. 표지판 설치비'
# 일당 설치갯수: N=5 EA | [7 empty] | '# 일당 설치갯수: 'N=5'EA'
보통인부 3.0 인 * 81,443 / N =48,865.8 |  | 48865.8 |  | 48865.8 | TOT("L085") |  |  | '보통인부' 3.0'인'* ~L085~ / N =?LA+
# 일당 설치갯수(안내표지판교체의50%적용) : N=6 EA | [7 empty] | '# 일당 설치갯수(안내표지판교체의50%적용) : 'N=6'EA'
보통인부 1.0 인 * 81,443 / N =13,573.8 |  | 13573.8 |  | 13573.8 | TOT("L085") |  |  | '보통인부' 1.0'인'* ~L085~ / N =?LA+
계 | 415555.9 | 231894.6 |  | 647450.5 |  |  |  | >>'계'
전체 합계 | 415555 | 231894 | 0 | 647449
#. 369산근 2중교통표지판 ¦ (원형+장애물표시)¦EA | 318280 | 157241 | 0 | 475521 |  | Y500A05 |  | 1
[7 empty] | 10 | F
1. 표지판 제작및운반비(지주포함) | [7 empty] | '1. 표지판 제작및운반비(지주포함)'
현장 도착도 | [7 empty] | 현장 도착도
표지판: (175,400+80,000)*1 개 = 255,400.0 | 255400 |  |  | 255400 | TOT("M1407056")TOT("M1413003") |  |  | '표지판:' (~M1407056~+~M1413003~)*1'개'= ?MA+
지 주: 51,500*1 개 = 51,500.0 | 51500 |  |  | 51500 | TOT("M1408065") |  |  | '지 주:' ~M1408065~*1'개'= ?MA+
소 계 | 306900 |  |  | 306900 |  |  |  | > '소 계'
2.기초 설치비 | [7 empty] | '2.기초 설치비'
가)터파기(인력) | [7 empty] | ' 가)터파기(인력)'
보통인부: 0.2*81,443*2.01 M3 = 32,740.0 |  | 32740 |  | 32740 | TOT("L085") |  |  | '보통인부:'0.2*~L085~*2.01'M3'= ?LA+
나)되메우기및다짐(인력) | [7 empty] | '나)되메우기및다짐(인력)'
보통인부: 0.1*81,443*1.735 M3 = 14,130.3 |  | 14130.3 |  | 14130.3 | TOT("L085") |  |  | '보통인부:'0.1*~L085~*1.735'M3'= ?LA+
다)잔 토 | [7 empty] | '다)잔 토'
보통인부: 0.2*81,443*0.275 M3 = 4,479.3 |  | 4479.3 |  | 4479.3 | TOT("L085") |  |  | '보통인부:'0.2*~L085~*0.275'M3'= ?LA+
라)콘크리트타설(소형VIB제외) 산근 # 142 참조 | [7 empty] | '라)콘크리트타설(소형VIB제외)''산근 # TNO("SD00073") 참조'
노무비: 52,750*0.275 M3 = 14,506.2 |  | 14506.2 |  | 14506.2 | TOT("SD00073") |  |  | '노무비:'~SD00073~*0.275'M3'= ?[]+
마)거푸집(합판 소형 6회) 산근 # 161 참조 | [7 empty] | '마)거푸집(합판 소형 6회)' '산근 # TNO("SD00115") 참조'
노무비: 14,597*1.983 M2 = 28,945.8 |  | 28945.8 |  | 28945.8 | LA("SD00115") |  |  | '노무비:'~SD00115.L~*1.983'M2'= ?LA+
재료비: 5,739*1.983 M2 = 11,380.4 | 11380.4 |  |  | 11380.4 | MA("SD00115") |  |  | '재료비:'~SD00115.M~*1.983'M2'= ?MA+
소 계 | 11380.4 | 94801.6 |  | 106182 |  |  |  | >'소 계'
3. 이중표지판 설치비 | [7 empty] | '3. 이중표지판 설치비'
# 일당 설치갯수: N=5 EA | [7 empty] | '# 일당 설치갯수: 'N=5'EA'
보통인부 3.0 인 * 81,443 / N =48,865.8 |  | 48865.8 |  | 48865.8 | TOT("L085") |  |  | '보통인부' 3.0'인'* ~L085~ / N =?LA+
# 일당 설치갯수(안내표지판교체의50%적용) : N=6 EA | [7 empty] | '# 일당 설치갯수(안내표지판교체의50%적용) : 'N=6'EA'
보통인부 1.0 인 * 81,443 / N =13,573.8 |  | 13573.8 |  | 13573.8 | TOT("L085") |  |  | '보통인부' 1.0'인'* ~L085~ / N =?LA+
소 계 |  | 62439.6 |  | 62439.6 |  |  |  | >'소 계'
계 | 318280.4 | 157241.2 |  | 475521.6 |  |  |  | >>' 계'
전체 합계 | 318280 | 157241 | 0 | 475521
#. 370산근 2중교통표지판(부착식) ¦ (원형+장애물표시)¦EA | 339677 | 27147 | 0 | 366824 |  | Y500A06 |  | 1
[7 empty] | 10 | F
1. 표지판 제작(지주포함) | [7 empty] | '1. 표지판 제작(지주포함)'
표지판: (175,400+112,777)*1 개 = 288,177.0 | 288177 |  |  | 288177 | TOT("M1407056")TOT("SD00213A") |  |  | '표지판:' (~M1407056~+~SD00213A~)*1'개'= ?MA+
지 주: 51,500*1 개 = 51,500.0 | 51500 |  |  | 51500 | TOT("M1408065") |  |  | '지 주:' ~M1408065~*1'개'= ?MA+
소 계 | 339677 |  |  | 339677 |  |  |  | > '소 계'
2.설치비(표지판 교체품적용) | [7 empty] | '2.설치비(표지판 교체품적용)'
# 일당 설치갯수: N=6 EA | [7 empty] | '# 일당 설치갯수: 'N=6'EA'
보통인부 2.0 인 * 81,443 / N =27,147.6 |  | 27147.6 |  | 27147.6 | TOT("L085") |  |  | '보통인부' 2.0'인'* ~L085~ / N =?LA+
소 계 |  | 27147.6 |  | 27147.6 |  |  |  | >'소 계'
계 | 339677 | 27147.6 |  | 366824.6 |  |  |  | >>' 계'
전체 합계 | 339677 | 27147 | 0 | 366824
#. 371산근 장애물표적표지 ¦ (400x400)¦EA | 82754 | 30023 | 0 | 112777 | 0 | SD00213A |  | 1
장애물표적표지 | [6 empty] | 10 | F
1. 장애물표적표지 | [7 empty] | '1. 장애물표적표지'
1 EA * 80,000 =80,000.0 | 80000 |  |  | 80000 | TOT("M1413003") |  |  | 1'EA'* ~M1413003~ =?MA+
소 계 | 80000 |  |  | 80000 |  |  |  | >'소 계'
2. 기초 설치비 | [7 empty] | '2. 기초 설치비'
1) 터파기(보통인부) | [7 empty] | '1) 터파기(보통인부)'
0.2 인 *81,443*0.719 ㎥ =11,711.5 |  | 11711.5 |  | 11711.5 | TOT("L085") |  |  | 0.2'인'*~L085~*0.719'㎥'=?LA+
2) 합판거푸집(소형 6 회) | [7 empty] | '2) 합판거푸집(소형 6 회)'
0.48 ㎡ * 20,336 =9,761.2 | 2754.7 | 7006.5 |  | 9761.2 | TOT("SD00115") |  |  | 0.48'㎡'* ~SD00115~ =?[]+
3) 콘크리트타설(소형 VIB 제외) | [7 empty] | '3) 콘크리트타설(소형 VIB 제외)'
0.036 ㎥ * 52,750 =1,899.0 |  | 1899 |  | 1899 | TOT("SD00073") |  |  | 0.036'㎥'* ~SD00073~ =?[]+
4) 되메우기(보통인부) | [7 empty] | '4) 되메우기(보통인부)'
0.683 ㎥ * 0.1 인 * 81,443 =5,562.5 |  | 5562.5 |  | 5562.5 | TOT("L085") |  |  | 0.683'㎥'* 0.1'인'* ~L085~ =?LA+
5) 잔토처리(보통인부) | [7 empty] | '5) 잔토처리(보통인부)'
0.036 ㎥ * 0.2 인 * 81,443 =586.3 |  | 586.3 |  | 586.3 | TOT("L085") |  |  | 0.036'㎥'* 0.2'인'* ~L085~ =?LA+
소 계 | 2754.7 | 26765.8 |  | 29520.5 |  |  |  | >'소 계'
3. 표지판 설치비 | [7 empty] | '3. 표지판 설치비'
%% 시선유도표지 흙속매설용 설치품 적용 | [7 empty] | '%% 시선유도표지 흙속매설용 설치품 적용'
## 일당 작업량: N=50 EA | [7 empty] | '## 일당 작업량:' N=50'EA'
2.0 인 * 81,443 / 50 =3,257.7 |  | 3257.7 |  | 3257.7 | TOT("L085") |  |  | 2.0'인'* ~L085~ / {N} =?LA+
소 계 |  | 3257.7 |  | 3257.7 |  |  |  | >'소 계'
계 | 82754.7 | 30023.5 |  | 112778.2 |  |  |  | >>'계'
전체 합계 | 82754 | 30023 | 0 | 112777
#. 372산근 2지명이정표지(402-2,복주식) ¦ (3000x2000,Φ139.8)¦EA | 68323 | 680284 | 10362 | 758969 |  | Y502A02 |  | 1
[7 empty] | 10 | F
1. 표지판 제작 및 운반비(지주포함) | [7 empty] | '1. 표지판 제작 및 운반비(지주포함)'
별 도 계 산 | [7 empty] | '별 도 계 산'
2. 기초설치비 | [7 empty] | '2. 기초설치비'
가)터파기(인력) | [7 empty] | ' 가)터파기(인력)'
보통인부: 0.2*81,443*13.9 M3 = 226,411.5 |  | 226411.5 |  | 226411.5 | TOT("L085") |  |  | '보통인부:'0.2*~L085~*13.9'M3'= ?LA+
나)되메우기및다짐(인력) | [7 empty] | '나)되메우기및다짐(인력)'
보통인부: 0.1*81,443*11.93 M3 = 97,161.4 |  | 97161.4 |  | 97161.4 | TOT("L085") |  |  | '보통인부:'0.1*~L085~*11.93'M3'= ?LA+
다)잔 토 | [7 empty] | '다)잔 토'
보통인부: 0.2*81,443*1.97 M3 = 32,088.5 |  | 32088.5 |  | 32088.5 | TOT("L085") |  |  | '보통인부:'0.2*~L085~*1.97'M3'= ?LA+
라)콘크리트타설(소형VIB제외) 산근 # 142 참조 | [7 empty] | '라)콘크리트타설(소형VIB제외)''산근 # TNO("SD00073") 참조 '
노무비: 52,750*2.14 M3 = 112,885.0 |  | 112885 |  | 112885 | TOT("SD00073") |  |  | '노무비:'~SD00073~*2.14'M3'= ?[]+
마)거푸집(합판 소형 6회) 산근 # 161 참조 | [7 empty] | '마)거푸집(합판 소형 6회)' '산근 # TNO("SD00115") 참조'
노무비: 14,597*10.31 M2 = 150,495.0 |  | 150495 |  | 150495 | LA("SD00115") |  |  | '노무비:'~SD00115.L~*10.31'M2'= ?LA+
재료비: 5,739*10.31 M2 = 59,169.0 | 59169 |  |  | 59169 | MA("SD00115") |  |  | '재료비:'~SD00115.M~*10.31'M2'= ?MA+
소 계 | 59169 | 619041.4 |  | 678210.4 |  |  |  | > '소 계'
3. 표지판 설치비 | [7 empty] | '3. 표지판 설치비'
## 일 당 작업량: N=8 EA | [7 empty] | '## 일 당 작업량:' N=8'EA'
## 시간당 작업량: Q=8 / 8 HR =1.00 EA/HR | [7 empty] | '## 시간당 작업량:' Q={N} / 8'HR'=?'EA/HR'
1) 인 건 비 | [7 empty] | '1) 인 건 비'
보통인부 4.0 인 * 81,443 / 8 =40,721.5 |  | 40721.5 |  | 40721.5 | TOT("L085") |  |  | '보통인부' 4.0'인'* ~L085~ / {N} =?LA+
2) 크레인(트럭탑재형 5 TON) | [7 empty] | '2) 크레인(트럭탑재형 5 TON)'
경 비 10,362 / 1 =10,362.0 |  |  | 10362 | 10362 | EQ("E0021050005") |  |  | '경 비' ~E0021050005.E~ / {Q} =?EQ+
노무비 20,522 / 1 =20,522.0 |  | 20522 |  | 20522 | LA("E0021050005") |  |  | '노무비' ~E0021050005.L~ / {Q} =?LA+
재료비 9,154 / 1 =9,154.0 | 9154 |  |  | 9154 | MA("E0021050005") |  |  | '재료비' ~E0021050005.M~ / {Q} =?MA+
소 계 | 9154 | 61243.5 | 10362 | 80759.5 |  |  |  | >'소 계'
계 | 68323 | 680284.9 | 10362 | 758969.9 |  |  |  | >>'계'
전체 합계 | 68323 | 680284 | 10362 | 758969
#. 373산근 3방향표지(편지식) ¦ (5000x2500)¦EA | 166787 | 1625673 | 71814 | 1864274 |  | Y502B04 |  | 1
[7 empty] | 10 | F
1. 표지판 제작 및 운반비(지주포함) | [7 empty] | '1. 표지판 제작 및 운반비(지주포함)'
별 도 계 산 | [7 empty] | 별 도 계 산
2. 기초 설치비 | [7 empty] | '2. 기초 설치비'
1)터파기(기계100%) | [7 empty] | '1)터파기(기계100%)'
3,821*43.275 M3 = 165,353.7 | 17136.9 | 132854.2 | 15362.6 | 165353.7 | TOT("Y301A01") |  |  | ~Y301A01.T~*43.275'M3'= ?[]+
2)되메우기 및 다짐 | [7 empty] | ' 2)되메우기 및 다짐'
5,723*32.675 M3 = 186,998.8 | 15978 | 162231.3 | 8789.5 | 186998.8 | TOT("SD00053") |  |  | ~SD00053.T~*32.675'M3'= ?[]+
3)철근콘크리트 타설(소형 VIB포함) 산근 # 145 참조 | [7 empty] | '3)철근콘크리트 타설(소형 VIB포함)''산근 #TNO("SD00076") 참조 '
경 비: 46*10.60 M3 = 487.6 |  |  | 487.6 | 487.6 | EQ("SD00076") |  |  | '경 비:'~SD00076.E~*10.60'M3'= ?EQ+
노무비: 52,750*10.60 M3 = 559,150.0 |  | 559150 |  | 559150 | LA("SD00076") |  |  | '노무비:'~SD00076.L~*10.60'M3'= ?LA+
재료비: 340*10.60 M3 = 3,604.0 | 3604 |  |  | 3604 | MA("SD00076") |  |  | '재료비:'~SD00076.M~*10.60'M3'= ?MA+
4) 철근가공조립(간단) 산근 # 181 참조 | [7 empty] | '4) 철근가공조립(간단)''산근 # TNO("SD00601") 참조'
경 비: 3,100*0.767 ton = 2,377.7 |  |  | 2377.7 | 2377.7 | EQ("SD00601") |  |  | '경 비:'~SD00601.E~*0.767'ton'= ?EQ+
노무비: 411,109*0.767 ton = 315,320.6 |  | 315320.6 |  | 315320.6 | LA("SD00601") |  |  | '노무비:'~SD00601.L~*0.767'ton'= ?LA+
재료비: 6,390*0.767 ton = 4,901.1 | 4901.1 |  |  | 4901.1 | MA("SD00601") |  |  | '재료비:'~SD00601.M~*0.767'ton'= ?MA+
5)합판거푸집(6회) 산근 # 155 참조 | [7 empty] | '5)합판거푸집(6회)''산근 #TNO("SD00109") 참조'
16,968*19.60 M2 = 332,572.8 | 112484.4 | 220088.4 |  | 332572.8 | TOT("SD00109") |  |  | ~SD00109~*19.60'M2'= ?[]+
6)잔토처리(인부) | [7 empty] | '6)잔토처리(인부)'
노무비: 81,443*10.60 M2 *0.2 인 = 172,659.1 |  | 172659.1 |  | 172659.1 | TOT("L085") |  |  | '노무비:'~L085~*10.60'M2'*0.2'인'= ?LA+
소 계 | 154104.4 | 1562303.6 | 27017.4 | 1743425.4 |  |  |  | >'소 계'
3. 표지판 설치비 | [7 empty] | '3. 표지판 설치비'
## 일 당 작업량: N=8 EA | [7 empty] | '## 일 당 작업량:' N=8'EA'
## 시간당 작업량: Q=8 / 8 HR =1.00 EA/HR | [7 empty] | '## 시간당 작업량:' Q={N} / 8'HR'=?'EA/HR'
1) 인 건 비 | [7 empty] | '1) 인 건 비'
보통인부 4.0 인 * 81,443 / 8 =40,721.5 |  | 40721.5 |  | 40721.5 | TOT("L085") |  |  | '보통인부' 4.0'인'* ~L085~ / {N} =?LA+
2) 크레인(트럭 25 TON) | [7 empty] | '2) 크레인(트럭 25 TON)'
경 비 44,797 / 1 =44,797.0 |  |  | 44797 | 44797 | EQ("E0021040025") |  |  | '경 비' ~E0021040025.E~ / {Q} =?EQ+
노무비 22,648 / 1 =22,648.0 |  | 22648 |  | 22648 | LA("E0021040025") |  |  | '노무비' ~E0021040025.L~ / {Q} =?LA+
재료비 12,683 / 1 =12,683.0 | 12683 |  |  | 12683 | MA("E0021040025") |  |  | '재료비' ~E0021040025.M~ / {Q} =?MA+
소 계 | 12683 | 63369.5 | 44797 | 120849.5 |  |  |  | >'소 계'
계 | 166787.4 | 1625673.1 | 71814.4 | 1864274.9 |  |  |  | >>'계'
전체 합계 | 166787 | 1625673 | 71814 | 1864274
#. 374산근 2방향표지(403-4,편지식) ¦ (4000x2500)¦EA | 110912 | 2052100 | 47036 | 2210048 |  | Y502B01 |  | 1
[7 empty] | 10 | F
1. 표지판 제작 및 운반비(지주포함) | [7 empty] | '1. 표지판 제작 및 운반비(지주포함)'
별 도 계 산 | [7 empty] | '별 도 계 산'
2. 기초 설치비 | [7 empty] | '2. 기초 설치비'
1)터파기(인력) | [7 empty] | '1)터파기(인력)'
노무비: 81,443*33.65 M3 *0.2 인 = 548,111.3 |  | 548111.3 |  | 548111.3 | TOT("L085") |  |  | '노무비:'~L085~*33.65'M3'*0.2'인'= ?LA+
2)되메우기 및 다짐 | [7 empty] | ' 2)되메우기 및 다짐'
노무비: 81,443*26.35 M3 *0.21 인 = 450,664.8 |  | 450664.8 |  | 450664.8 | TOT("L085") |  |  | '노무비:'~L085~*26.35'M3'*0.21'인'= ?LA+
3)철근콘크리트 타설(소형 VIB포함) 산근 # 145 참조 | [7 empty] | '3)철근콘크리트 타설(소형 VIB포함)' '산근 #TNO("SD00076") 참조 '
경 비: 46*7.300 M3 = 335.8 |  |  | 335.8 | 335.8 | EQ("SD00076") |  |  | '경 비:'~SD00076.E~*7.300'M3'= ?EQ+
노무비: 52,750*7.300 M3 = 385,075.0 |  | 385075 |  | 385075 | LA("SD00076") |  |  | '노무비:'~SD00076.L~*7.300'M3'= ?LA+
재료비: 340*7.300 M3 = 2,482.0 | 2482 |  |  | 2482 | MA("SD00076") |  |  | '재료비:'~SD00076.M~*7.300'M3'= ?MA+
4)철근가공조립(간단) 산근 # 181 참조 | [7 empty] | '4)철근가공조립(간단)''산근 # TNO("SD00601") 참조 '
경 비: 3,100*0.614 ton = 1,903.4 |  |  | 1903.4 | 1903.4 | EQ("SD00601") |  |  | '경 비:'~SD00601.E~*0.614'ton'= ?EQ+ ;ES저장비목=Z¦
노무비: 411,109*0.614 ton = 252,420.9 |  | 252420.9 |  | 252420.9 | LA("SD00601") |  |  | '노무비:'~SD00601.L~*0.614'ton'= ?LA+ ;ES저장비목=¦
재료비: 6,390*0.614 ton = 3,923.4 | 3923.4 |  |  | 3923.4 | MA("SD00601") |  |  | '재료비:'~SD00601.M~*0.614'ton'= ?MA+ ;ES저장비목=D¦
5)합판거푸집(소형 6회) 산근 # 161 참조 | [7 empty] | '5)합판거푸집(소형 6회)''산근 #TNO("SD00115") 참조 '
20,336*16.00 M2 = 325,376.0 | 91824 | 233552 |  | 325376 | TOT("SD00115") |  |  | ~SD00115~*16.00'M2'= ?[]+
6)잔토처리(인부) | [7 empty] | '6)잔토처리(인부)'
노무비: 81,443*7.3 M2 *0.2 인 = 118,906.7 |  | 118906.7 |  | 118906.7 | TOT("L085") |  |  | '노무비:'~L085~*7.3'M2'*0.2'인'= ?LA+
소 계 | 98229.4 | 1988730.7 | 2239.2 | 2089199.3 |  |  |  | > '소 계'
3. 표지판 설치비 | [7 empty] | '3. 표지판 설치비'
## 일 당 작업량: N=8 EA | [7 empty] | '## 일 당 작업량:' N=8'EA'
## 시간당 작업량: Q=8 / 8 HR =1.00 EA/HR | [7 empty] | '## 시간당 작업량:' Q={N} / 8'HR'=?'EA/HR'
1) 인 건 비 | [7 empty] | '1) 인 건 비'
보통인부 4.0 인 * 81,443 / 8 =40,721.5 |  | 40721.5 |  | 40721.5 | TOT("L085") |  |  | '보통인부' 4.0'인'* ~L085~ / {N} =?LA+
2) 크레인(트럭 25 TON) | [7 empty] | '2) 크레인(트럭 25 TON)'
경 비 44,797 / 1 =44,797.0 |  |  | 44797 | 44797 | EQ("E0021040025") |  |  | '경 비' ~E0021040025.E~ / {Q} =?EQ+
노무비 22,648 / 1 =22,648.0 |  | 22648 |  | 22648 | LA("E0021040025") |  |  | '노무비' ~E0021040025.L~ / {Q} =?LA+
재료비 12,683 / 1 =12,683.0 | 12683 |  |  | 12683 | MA("E0021040025") |  |  | '재료비' ~E0021040025.M~ / {Q} =?MA+
소 계 | 12683 | 63369.5 | 44797 | 120849.5 |  |  |  | >'소 계'
계 | 110912.4 | 2052100.2 | 47036.2 | 2210048.8 |  |  |  | >>'계'
전체 합계 | 110912 | 2052100 | 47036 | 2210048
#. 375산근 T자형방향표지 ¦ 3300*2800*2EA¦EA | 102883 | 2119090 | 46492 | 2268465 |  | Y502B03B |  | 1
[7 empty] | 10 | F
1. 표지판 제작 및 설치(지주포함) | [7 empty] | '1. 표지판 제작 및 설치(지주포함)'
별 도 계 산 | [7 empty] | '별 도 계 산'
2. 기초 설치비 | [7 empty] | '2. 기초 설치비'
1)터파기(인력) | [7 empty] | '1)터파기(인력)'
노무비: 81,443*38.463 M3 *0.2 인 = 626,508.4 |  | 626508.4 |  | 626508.4 | TOT("L085") |  |  | '노무비:'~L085~*38.463'M3'*0.2'인'= ?LA+
2)되메우기 및 다짐 | [7 empty] | ' 2)되메우기 및 다짐'
노무비: 81,443*31.253 M3 *0.21 인 = 534,520.9 |  | 534520.9 |  | 534520.9 | TOT("L085") |  |  | '노무비:'~L085~*31.253'M3'*0.21'인'= ?LA+
3)철근콘크리트 타설(소형 VIB포함) 산근 # 145 참조 | [7 empty] | '3)철근콘크리트 타설(소형 VIB포함)''산근 #TNO("SD00076") 참조'
경 비: 46*7.2100 M3 = 331.6 |  |  | 331.6 | 331.6 | EQ("SD00076") |  |  | '경 비:'~SD00076.E~*7.2100'M3'= ?EQ+
노무비: 52,750*7.2100 M3 = 380,327.5 |  | 380327.5 |  | 380327.5 | LA("SD00076") |  |  | '노무비:'~SD00076.L~*7.2100'M3'= ?LA+
재료비: 340*7.2100 M3 = 2,451.4 | 2451.4 |  |  | 2451.4 | MA("SD00076") |  |  | '재료비:'~SD00076.M~*7.2100'M3'= ?MA+
4) 철근가공조립(간단) 산근 # 181 참조 | [7 empty] | '4) 철근가공조립(간단)''산근 # TNO("SD00601") 참조 '
경 비: 3,100*0.44 ton = 1,364.0 |  |  | 1364 | 1364 | EQ("SD00601") |  |  | '경 비:'~SD00601.E~*0.44'ton'= ?EQ+ ;ES저장비목=Z¦
노무비: 411,109*0.44 ton = 180,887.9 |  | 180887.9 |  | 180887.9 | LA("SD00601") |  |  | '노무비:'~SD00601.L~*0.44'ton'= ?LA+ ;ES저장비목=¦
재료비: 6,390*0.44 ton = 2,811.6 | 2811.6 |  |  | 2811.6 | MA("SD00601") |  |  | '재료비:'~SD00601.M~*0.44'ton'= ?MA+ ;ES저장비목=D¦
5)합판거푸집(소형 6회) 산근 # 161 참조 | [7 empty] | '5)합판거푸집(소형 6회)''산근 #TNO("SD00115") 참조'
20,336*14.800 M2 = 300,972.8 | 84937.2 | 216035.6 |  | 300972.8 | TOT("SD00115") |  |  | ~SD00115~*14.800'M2'= ?[]+
6)잔토처리(인부) | [7 empty] | '6)잔토처리(인부)'
노무비: 81,443*7.21 M2 *0.2 인 = 117,440.8 |  | 117440.8 |  | 117440.8 | TOT("L085") |  |  | '노무비:'~L085~*7.21'M2'*0.2'인'= ?LA+
소 계 | 90200.2 | 2055721.1 | 1695.6 | 2147616.9 |  |  |  | > '소 계'
3. 표지판 설치비 | [7 empty] | '3. 표지판 설치비'
## 일 당 작업량: N=8 EA | [7 empty] | '## 일 당 작업량:' N=8'EA'
## 시간당 작업량: Q=8 / 8 HR =1.00 EA/HR | [7 empty] | '## 시간당 작업량:' Q={N} / 8'HR'=?'EA/HR'
1) 인 건 비 | [7 empty] | '1) 인 건 비'
보통인부 4.0 인 * 81,443 / 8 =40,721.5 |  | 40721.5 |  | 40721.5 | TOT("L085") |  |  | '보통인부' 4.0'인'* ~L085~ / {N} =?LA+
2) 크레인(트럭 25 TON) | [7 empty] | '2) 크레인(트럭 25 TON)'
경 비 44,797 / 1 =44,797.0 |  |  | 44797 | 44797 | EQ("E0021040025") |  |  | '경 비' ~E0021040025.E~ / {Q} =?EQ+
노무비 22,648 / 1 =22,648.0 |  | 22648 |  | 22648 | LA("E0021040025") |  |  | '노무비' ~E0021040025.L~ / {Q} =?LA+
재료비 12,683 / 1 =12,683.0 | 12683 |  |  | 12683 | MA("E0021040025") |  |  | '재료비' ~E0021040025.M~ / {Q} =?MA+
소 계 | 12683 | 63369.5 | 44797 | 120849.5 |  |  |  | >'소 계'
계 | 102883.2 | 2119090.6 | 46492.6 | 2268466.4 |  |  |  | >>'계'
전체 합계 | 102883 | 2119090 | 46492 | 2268465
#. 376산근 2지명방향표지(복주식) ¦ (1600x1200)¦EA | 27748 | 242771 | 10362 | 280881 |  | Y502A00 |  | 1
[7 empty] | 10 | F
1. 표지판 제작 및 운반비(지주포함) | [7 empty] | '1. 표지판 제작 및 운반비(지주포함)'
별 도 계 산 | [7 empty] | ' 별 도 계 산'
2. 기초설치비 | [7 empty] | '2. 기초설치비'
가)터파기(인력) | [7 empty] | ' 가)터파기(인력)'
보통인부: 0.2*81,443*4.68 M3 = 76,230.6 |  | 76230.6 |  | 76230.6 | TOT("L085") |  |  | '보통인부:'0.2*~L085~*4.68'M3'= ?LA+
나)되메우기및다짐(인력) | [7 empty] | '나)되메우기및다짐(인력)'
보통인부: 0.1*81,443*4.35 M3 = 35,427.7 |  | 35427.7 |  | 35427.7 | TOT("L085") |  |  | '보통인부:'0.1*~L085~*4.35'M3'= ?LA+
다)잔 토 | [7 empty] | '다)잔 토'
보통인부: 0.2*81,443*0.327 M3 = 5,326.3 |  | 5326.3 |  | 5326.3 | TOT("L085") |  |  | '보통인부:'0.2*~L085~*0.327'M3'= ?LA+
라)콘크리트타설(소형VIB제외) 산근 # 142 참조 | [7 empty] | '라)콘크리트타설(소형VIB제외)''산근 # TNO("SD00073") 참조 '
노무비: 52,750*0.327 M3 = 17,249.2 |  | 17249.2 |  | 17249.2 | TOT("SD00073") |  |  | '노무비:'~SD00073~*0.327'M3'= ?[]+
마)거푸집(합판 소형 6회) 산근 # 161 참조 | [7 empty] | '마)거푸집(합판 소형 6회)' '산근 # TNO("SD00115") 참조 '
노무비: 14,597*3.24 M2 = 47,294.2 |  | 47294.2 |  | 47294.2 | LA("SD00115") |  |  | '노무비:'~SD00115.L~*3.24'M2'= ?LA+
재료비: 5,739*3.24 M2 = 18,594.3 | 18594.3 |  |  | 18594.3 | MA("SD00115") |  |  | '재료비:'~SD00115.M~*3.24'M2'= ?MA+
소 계 | 18594.3 | 181528 |  | 200122.3 |  |  |  | > '소 계'
3. 표지판 설치비 | [7 empty] | '3. 표지판 설치비'
## 일 당 작업량: N=8 EA | [7 empty] | '## 일 당 작업량:' N=8'EA'
## 시간당 작업량: Q=8 / 8 HR =1.00 EA/HR | [7 empty] | '## 시간당 작업량:' Q={N} / 8'HR'=?'EA/HR'
1) 인 건 비 | [7 empty] | '1) 인 건 비'
보통인부 4.0 인 * 81,443 / 8 =40,721.5 |  | 40721.5 |  | 40721.5 | TOT("L085") |  |  | '보통인부' 4.0'인'* ~L085~ / {N} =?LA+
2) 크레인(트럭탑재형 5 TON) | [7 empty] | '2) 크레인(트럭탑재형 5 TON)'
경 비 10,362 / 1 =10,362.0 |  |  | 10362 | 10362 | EQ("E0021050005") |  |  | '경 비' ~E0021050005.E~ / {Q} =?EQ+
노무비 20,522 / 1 =20,522.0 |  | 20522 |  | 20522 | LA("E0021050005") |  |  | '노무비' ~E0021050005.L~ / {Q} =?LA+
재료비 9,154 / 1 =9,154.0 | 9154 |  |  | 9154 | MA("E0021050005") |  |  | '재료비' ~E0021050005.M~ / {Q} =?MA+
소 계 | 9154 | 61243.5 | 10362 | 80759.5 |  |  |  | >'소 계'
계 | 27748.3 | 242771.5 | 10362 | 280881.8 |  |  |  | >>'계'
전체 합계 | 27748 | 242771 | 10362 | 280881
#. 377산근 단일노선표지(단주식) ¦ (1200x1100)¦EA | 28109 | 230698 | 10362 | 269169 |  | Y502A03 |  | 1
[7 empty] | 10 | F
1. 표지판 제작 및 운반비(지주포함) | [7 empty] | '1. 표지판 제작 및 운반비(지주포함)'
별 도 계 산 | [7 empty] | ' 별 도 계 산'
2. 기초 설치비 | [7 empty] | '2. 기초 설치비'
가)터파기(인력) | [7 empty] | ' 가)터파기(인력)'
보통인부: 0.2*81,443*3.412 M3 = 55,576.7 |  | 55576.7 |  | 55576.7 | TOT("L085") |  |  | '보통인부:'0.2*~L085~*3.412'M3'= ?LA+
나)되메우기및다짐(인력) | [7 empty] | '나)되메우기및다짐(인력)'
보통인부: 0.1*81,443*2.79 M3 = 22,722.5 |  | 22722.5 |  | 22722.5 | TOT("L085") |  |  | '보통인부:'0.1*~L085~*2.79'M3'= ?LA+
다)잔 토 | [7 empty] | '다)잔 토'
보통인부: 0.2*81,443*0.622 M3 = 10,131.5 |  | 10131.5 |  | 10131.5 | TOT("L085") |  |  | '보통인부:'0.2*~L085~*0.622'M3'= ?LA+
라)콘크리트타설(소형VIB제외) 산근 # 142 참조 | [7 empty] | '라)콘크리트타설(소형VIB제외)''산근 # TNO("SD00073") 참조'
노무비: 52,750*0.622 M3 = 32,810.5 |  | 32810.5 |  | 32810.5 | TOT("SD00073") |  |  | '노무비:'~SD00073~*0.622'M3'= ?[]+
마)거푸집(합판 소형 6회) 산근 # 161 참조 | [7 empty] | '마)거푸집(합판 소형 6회)' '산근 # TNO("SD00115") 참조'
노무비: 14,597*3.303 M2 = 48,213.8 |  | 48213.8 |  | 48213.8 | LA("SD00115") |  |  | '노무비:'~SD00115.L~*3.303'M2'= ?LA+
재료비: 5,739*3.303 M2 = 18,955.9 | 18955.9 |  |  | 18955.9 | MA("SD00115") |  |  | '재료비:'~SD00115.M~*3.303'M2'= ?MA+
소 계 | 18955.9 | 169455 |  | 188410.9 |  |  |  | > '소 계'
3. 표지판 설치비 | [7 empty] | '3. 표지판 설치비'
## 일 당 작업량: N=8 EA | [7 empty] | '## 일 당 작업량:' N=8'EA'
## 시간당 작업량: Q=8 / 8 HR =1.00 EA/HR | [7 empty] | '## 시간당 작업량:' Q={N} / 8'HR'=?'EA/HR'
1) 인 건 비 | [7 empty] | '1) 인 건 비'
보통인부 4.0 인 * 81,443 / 8 =40,721.5 |  | 40721.5 |  | 40721.5 | TOT("L085") |  |  | '보통인부' 4.0'인'* ~L085~ / {N} =?LA+
2) 크레인(트럭탑재형 5 TON) | [7 empty] | '2) 크레인(트럭탑재형 5 TON)'
경 비 10,362 / 1 =10,362.0 |  |  | 10362 | 10362 | EQ("E0021050005") |  |  | '경 비' ~E0021050005.E~ / {Q} =?EQ+
노무비 20,522 / 1 =20,522.0 |  | 20522 |  | 20522 | LA("E0021050005") |  |  | '노무비' ~E0021050005.L~ / {Q} =?LA+
재료비 9,154 / 1 =9,154.0 | 9154 |  |  | 9154 | MA("E0021050005") |  |  | '재료비' ~E0021050005.M~ / {Q} =?MA+
소 계 | 9154 | 61243.5 | 10362 | 80759.5 |  |  |  | >'소 계'
계 | 28109.9 | 230698.5 | 10362 | 269170.4 |  |  |  | >>'계'
전체 합계 | 28109 | 230698 | 10362 | 269169
#. 378산근 분기점표지(단주식) ¦ (1100x1700,Φ114.3)¦EA | 20517 | 144294 | 10362 | 175173 |  | Y502G01 |  | 1
[7 empty] | 10 | F
1. 표지판 제작 및 운반비(지주포함) | [7 empty] | '1. 표지판 제작 및 운반비(지주포함)'
별 도 계 산 | [7 empty] | '별 도 계 산'
2. 기초 설치비 | [7 empty] | '2. 기초 설치비'
가) 터파기(인력) | [7 empty] | ' 가) 터파기(인력)'
보통인부: 0.2*81,443*1.56 M3 = 25,410.2 |  | 25410.2 |  | 25410.2 | TOT("L085") |  |  | '보통인부:'0.2*~L085~*1.56'M3'= ?LA+
나)되메우기및다짐(인력) | [7 empty] | '나)되메우기및다짐(인력)'
보통인부: 0.1*81,443*1.34 M3 = 10,913.3 |  | 10913.3 |  | 10913.3 | TOT("L085") |  |  | '보통인부:'0.1*~L085~*1.34'M3'= ?LA+
다)잔 토 | [7 empty] | '다)잔 토'
보통인부: 0.2*81,443*0.22 M3 = 3,583.4 |  | 3583.4 |  | 3583.4 | TOT("L085") |  |  | '보통인부:'0.2*~L085~*0.22'M3'= ?LA+
라)콘크리트타설(소형VIB제외) 산근 # 142 참조 | [7 empty] | '라)콘크리트타설(소형VIB제외)''산근 # TNO("SD00073") 참조'
노무비: 52,750*0.27 M3 = 14,242.5 |  | 14242.5 |  | 14242.5 | TOT("SD00073") |  |  | '노무비:'~SD00073~*0.27'M3'= ?[]+
마)거푸집(합판 소형 6회) 산근 # 161 참조 | [7 empty] | '마)거푸집(합판 소형 6회)' '산근 # TNO("SD00115") 참조'
노무비: 14,597*1.98 M2 = 28,902.0 |  | 28902 |  | 28902 | LA("SD00115") |  |  | '노무비:'~SD00115.L~*1.98'M2'= ?LA+
재료비: 5,739*1.98 M2 = 11,363.2 | 11363.2 |  |  | 11363.2 | MA("SD00115") |  |  | '재료비:'~SD00115.M~*1.98'M2'= ?MA+
소 계 | 11363.2 | 83051.4 |  | 94414.6 |  |  |  | > '소 계'
3. 표지판 설치비 | [7 empty] | '3. 표지판 설치비'
## 일 당 작업량: N=8 EA | [7 empty] | '## 일 당 작업량:' N=8'EA'
## 시간당 작업량: Q=8 / 8 HR =1.00 EA/HR | [7 empty] | '## 시간당 작업량:' Q={N} / 8'HR'=?'EA/HR'
1) 인 건 비 | [7 empty] | '1) 인 건 비'
보통인부 4.0 인 * 81,443 / 8 =40,721.5 |  | 40721.5 |  | 40721.5 | TOT("L085") |  |  | '보통인부' 4.0'인'* ~L085~ / {N} =?LA+
2) 크레인(트럭탑재형 5 TON) | [7 empty] | '2) 크레인(트럭탑재형 5 TON)'
경 비 10,362 / 1 =10,362.0 |  |  | 10362 | 10362 | EQ("E0021050005") |  |  | '경 비' ~E0021050005.E~ / {Q} =?EQ+
노무비 20,522 / 1 =20,522.0 |  | 20522 |  | 20522 | LA("E0021050005") |  |  | '노무비' ~E0021050005.L~ / {Q} =?LA+
재료비 9,154 / 1 =9,154.0 | 9154 |  |  | 9154 | MA("E0021050005") |  |  | '재료비' ~E0021050005.M~ / {Q} =?MA+
소 계 | 9154 | 61243.5 | 10362 | 80759.5 |  |  |  | >'소 계'
계 | 20517.2 | 144294.9 | 10362 | 175174.1 |  |  |  | >>'계'
전체 합계 | 20517 | 144294 | 10362 | 175173
#. 379산근 데리네이터 ¦ (φ100,토 공 용)¦EA | 18000 | 3257 | 0 | 21257 | 0 | SD00214 |  | 1
데리네이터 | [6 empty] | 10 | F
%% 본품은 지주를 박아서 매설하는 품으로 | [7 empty] | '%% 본품은 지주를 박아서 매설하는 품으로 '
콘크리트 기초를 설치할경우 별도계상한다 %% | [7 empty] | '콘크리트 기초를 설치할경우 별도계상한다 %%'
1. 데리네이터 | [7 empty] | '1. 데리네이터'
1 EA * 18,000 =18,000.0 | 18000 |  |  | 18000 | TOT("M1386006") |  |  | 1'EA'* ~M1386006~ =?MA+
소 계 | 18000 |  |  | 18000 |  |  |  | >'소 계'
2. 설치비 | [7 empty] | '2. 설치비'
# 일당 설치갯수: N = 50 EA | [7 empty] | '# 일당 설치갯수:' N = 50'EA'
보통인부 2.0 인 * 81,443 / 50 =3,257.7 |  | 3257.7 |  | 3257.7 | TOT("L085") |  |  | '보통인부' 2.0'인'* ~L085~ / {N} =?LA+
소 계 |  | 3257.7 |  | 3257.7 |  |  |  | >'소 계'
계 | 18000 | 3257.7 |  | 21257.7 |  |  |  | >>'계'
전체 합계 | 18000 | 3257 | 0 | 21257
#. 380산근 데리네이터 ¦ (φ100,가드레일용)¦EA | 14700 | 1252 | 0 | 15952 | 0 | SD00216 |  | 1
데리네이터 | [6 empty] | 10 | F
1. 데리네이터 | [7 empty] | '1. 데리네이터'
1 EA * 14,700 =14,700.0 | 14700 |  |  | 14700 | TOT("M1386042") |  |  | 1'EA'* ~M1386042~ =?MA+
소 계 | 14700 |  |  | 14700 |  |  |  | >'소 계'
2. 설치비 | [7 empty] | '2. 설치비'
# 일당 설치갯수: N = 130 EA | [7 empty] | '# 일당 설치갯수:' N = 130'EA'
보통인부 2.0 인 * 81,443 / 130 =1,252.9 |  | 1252.9 |  | 1252.9 | TOT("L085") |  |  | '보통인부' 2.0'인'* ~L085~ / {N} =?LA+
소 계 |  | 1252.9 |  | 1252.9 |  |  |  | >'소 계'
계 | 14700 | 1252.9 |  | 15952.9 |  |  |  | >>'계'
전체 합계 | 14700 | 1252 | 0 | 15952
#. 381산근 데리네이터 ¦ (φ100,옹 벽 용)¦EA | 14100 | 3257 | 97 | 17454 | 0 | SD00215 |  | 1
데리네이터 | [6 empty] | 10 | F
1. 데리네이터(옹벽용) | [7 empty] | '1. 데리네이터(옹벽용)'
1 EA * 14,100 =14,100.0 | 14100 |  |  | 14100 | TOT("M1386041") |  |  | 1'EA'* ~M1386041~ =?MA+
소 계 | 14100 |  |  | 14100 |  |  |  | >'소 계'
2. 설치비 | [7 empty] | '2. 설치비'
# 일당 설치갯수: N = 50 EA | [7 empty] | '# 일당 설치갯수:' N = 50'EA'
보통인부 2.0 인 * 81,443 / 50 =3,257.7 |  | 3257.7 |  | 3257.7 | TOT("L085") |  |  | '보통인부' 2.0'인'* ~L085~ / {N} =?LA+
공구손료(인력품의 3 %) | [7 empty] | '공구손료(인력품의 3 %)'
3,257.7 * 0.03 =97.7 |  |  | 97.7 | 97.7 |  |  |  | LA() * 0.03 =?EQ+
소 계 |  | 3257.7 | 97.7 | 3355.4 |  |  |  | >'소 계'
계 | 14100 | 3257.7 | 97.7 | 17455.4 |  |  |  | >>'계'
전체 합계 | 14100 | 3257 | 97 | 17454
#. 382산근 데리네이터 ¦ (φ100,교량용)¦EA | 14100 | 3257 | 97 | 17454 |  | SD00217A |  | 1
[7 empty] | 10 | F
%% 옹벽용 설치품 적용 | [7 empty] | '%% 옹벽용 설치품 적용'
1.재료비 | [7 empty] | '1.재료비'
데리네이터(교량용￠100mm,양면): 1 EA *14,100 = 14,100.0 | 14100 |  |  | 14100 | TOT("M1386041") |  |  | '데리네이터(교량용￠100mm,양면):'1'EA'*~M1386041~ = ?MA+
소 계 | 14100 |  |  | 14100 |  |  |  | >'소 계'
2.설치비 | [7 empty] | '2.설치비'
# 일당 설치갯수: N = 50 EA | [7 empty] | '# 일당 설치갯수:' N = 50'EA'
보통인부 : 2.0 인 * 81,443 / 50 =3,257.7 |  | 3257.7 |  | 3257.7 | TOT("L085") |  |  | '보통인부 :' 2.0'인' * ~L085~ / {N} =?LA+
공구손료(인건비의 3%) | [7 empty] | '공구손료(인건비의 3%)'
3,257.7 * 0.03 = 97.7 |  |  | 97.7 | 97.7 |  |  |  | {LAtot} * 0.03 = ?EQ+
소 계 |  | 3257.7 | 97.7 | 3355.4 |  |  |  | >'소 계'
계 | 14100 | 3257.7 | 97.7 | 17455.4 |  |  |  | >>' 계'
전체 합계 | 14100 | 3257 | 97 | 17454
#. 383산근 데리네이터 ¦ (φ100,중분대용)¦EA | 18000 | 1252 | 0 | 19252 | 0 | SD00217 |  | 1
데리네이터 | [6 empty] | 10 | F
%% 가드레일용 설치품 적용 | [7 empty] | '%% 가드레일용 설치품 적용'
1. 데리네이터 | [7 empty] | '1. 데리네이터'
1 EA * 18,000 =18,000.0 | 18000 |  |  | 18000 | TOT("M1386009") |  |  | 1'EA'* ~M1386009~ =?MA+
소 계 | 18000 |  |  | 18000 |  |  |  | >'소 계'
2. 설치비 | [7 empty] | '2. 설치비'
# 일당 설치갯수: N = 130 EA | [7 empty] | '# 일당 설치갯수:' N = 130'EA'
보통인부 2.0 인 * 81,443 / 130 =1,252.9 |  | 1252.9 |  | 1252.9 | TOT("L085") |  |  | '보통인부' 2.0'인'* ~L085~ / {N} =?LA+
소 계 |  | 1252.9 |  | 1252.9 |  |  |  | >'소 계'
계 | 18000 | 1252.9 |  | 19252.9 |  |  |  | >>'계'
전체 합계 | 18000 | 1252 | 0 | 19252
#. 384산근 도로표지병(단면) ¦ ¦EA | 11524 | 2492 | 0 | 14016 |  | SD000302 |  | 1
[7 empty] | 10 | F
1.재료비 | [7 empty] | '1.재료비'
표지병 1.0 EA * 10,000 = 10,000.0 | 10000 |  |  | 10000 | TOT("M1392019") |  |  | '표지병' 1.0'EA' * ~M1392019~ = ?MA+
접착제 0.15 KG * 9,500 = 1,425.0 | 1425 |  |  | 1425 | TOT("MZ30771") |  |  | '접착제' 0.15'KG' * ~MZ30771~ = ?MA+
소 계 | 11425 |  |  | 11425 |  |  |  | >'소 계'
2.설치비 | [7 empty] | '2.설치비'
# 일당 설치갯수: N = 170 EA | [7 empty] | '# 일당 설치갯수:' N = 170'EA'
특별인부 : 1.0 인 * 97,951/ 170 = 576.1 |  | 576.1 |  | 576.1 | TOT("L084") |  |  | '특별인부 :' 1.0'인' * ~L084~/ {N} = ?LA
보통인부 : 4.0 인 * 81,443 / 170 = 1,916.3 |  | 1916.3 |  | 1916.3 | TOT("L085") |  |  | '보통인부 :' 4.0'인' * ~L085~ / {N} = ?LA+
소 계 |  | 2492.4 |  | 2492.4 |  |  |  | >'소 계'
3.잡재료비(노무비의 4 %) | [7 empty] | '3.잡재료비(노무비의 4 %)'
2,492.4 * 0.04 = 99.6 | 99.6 |  |  | 99.6 |  |  |  | LA() * 0.04 = ?MA+
소 계 | 99.6 |  |  | 99.6 |  |  |  | >'소 계'
계 | 11524.6 | 2492.4 |  | 14017 |  |  |  | >>' 계'
전체 합계 | 11524 | 2492 | 0 | 14016
#. 385산근 갈매기표지판 ¦ (양면 45x60 Cm)¦EA | 142754 | 30023 | 0 | 172777 | 0 | SD00213 |  | 1
갈매기표지판 | [6 empty] | 10 | F
1. 갈매기표지판(수요자지정장소도) | [7 empty] | '1. 갈매기표지판(수요자지정장소도)'
1 EA * 140,000 =140,000.0 | 140000 |  |  | 140000 | TOT("M1395039") |  |  | 1'EA'* ~M1395039~ =?MA+
소 계 | 140000 |  |  | 140000 |  |  |  | >'소 계'
2. 기초 설치비 | [7 empty] | '2. 기초 설치비'
1) 터파기(보통인부) | [7 empty] | '1) 터파기(보통인부)'
0.2 인 *81,443*0.719 ㎥ =11,711.5 |  | 11711.5 |  | 11711.5 | TOT("L085") |  |  | 0.2'인'*~L085~*0.719'㎥'=?LA+
2) 합판거푸집(소형 6 회) | [7 empty] | '2) 합판거푸집(소형 6 회)'
0.48 ㎡ * 20,336 =9,761.2 | 2754.7 | 7006.5 |  | 9761.2 | TOT("SD00115") |  |  | 0.48'㎡'* ~SD00115~ =?[]+
3) 콘크리트타설(소형 VIB 제외) | [7 empty] | '3) 콘크리트타설(소형 VIB 제외)'
0.036 ㎥ * 52,750 =1,899.0 |  | 1899 |  | 1899 | TOT("SD00073") |  |  | 0.036'㎥'* ~SD00073~ =?[]+
4) 되메우기(보통인부) | [7 empty] | '4) 되메우기(보통인부)'
0.683 ㎥ * 0.1 인 * 81,443 =5,562.5 |  | 5562.5 |  | 5562.5 | TOT("L085") |  |  | 0.683'㎥'* 0.1'인'* ~L085~ =?LA+
5) 잔토처리(보통인부) | [7 empty] | '5) 잔토처리(보통인부)'
0.036 ㎥ * 0.2 인 * 81,443 =586.3 |  | 586.3 |  | 586.3 | TOT("L085") |  |  | 0.036'㎥'* 0.2'인'* ~L085~ =?LA+
소 계 | 2754.7 | 26765.8 |  | 29520.5 |  |  |  | >'소 계'
3. 표지판 설치비 | [7 empty] | '3. 표지판 설치비'
## 시선유도표지 매설용 품 적용 | [7 empty] | '## 시선유도표지 매설용 품 적용'
# 일당 설치갯수: N=50 EA | [7 empty] | '# 일당 설치갯수: 'N=50'EA'
보통인부 2.0 인 * 81,443 / N =3,257.7 |  | 3257.7 |  | 3257.7 | TOT("L085") |  |  | '보통인부' 2.0'인'* ~L085~ / N =?LA+
소 계 |  | 3257.7 |  | 3257.7 |  |  |  | >'소 계'
계 | 142754.7 | 30023.5 |  | 172778.2 |  |  |  | >>'계'
전체 합계 | 142754 | 30023 | 0 | 172777
#. 386산근 차선도색(페인트수동식) ¦ (상온형:황색실선)¦㎡ | 2216 | 994 | 10 | 3220 | 0 | SD00241 |  | 1
차선도색(페인트수동식) | [6 empty] | 10 | F
1. 재료비(상온형) | [7 empty] | '1. 재료비(상온형) '
페인트(황색) 0.31 ℓ *5,600 =1,736.0 | 1736 |  |  | 1736 | TOT("M1500006") |  |  | '페인트(황색)' 0.31'ℓ'*~M1500006~ =?MA+
유리알(비드) 0.29 Kg *1,600 =464.0 | 464 |  |  | 464 | TOT("M1488003") |  |  | '유리알(비드)' 0.29'Kg'*~M1488003~ =?MA+
소 계 | 2200 |  |  | 2200 |  |  |  | >'소 계'
2. 인건비(개별도색작업) | [7 empty] | '2. 인건비(개별도색작업)'
## 일당작업량: Q= 800 M2 *125 % / 100 = 1,000.00 ㎡ | [7 empty] | '## 일당작업량:' Q= 800'M2'*125'%'/ 100 = ?'㎡'
특별인부 1.0 인 *97,951 / 1,000 =97.9 |  | 97.9 |  | 97.9 | TOT("L084") |  |  | '특별인부' 1.0'인'*~L084~ / {Q} =?LA+
보통인부 4.0 인 *81,443 / 1,000 =325.7 |  | 325.7 |  | 325.7 | TOT("L085") |  |  | '보통인부' 4.0'인'*~L085~ / {Q} =?LA+
소 계 |  | 423.6 |  | 423.6 |  |  |  | >'소 계'
3. 기계경비 | [7 empty] | '3. 기계경비'
가) 덤프트럭(4.5TON) | [7 empty] | '가) 덤프트럭(4.5TON)'
경 비 5,598 / 1,000 =5.5 |  |  | 5.5 | 5.5 | EQ("E0006020045") |  |  | '경 비' ~E0006020045.E~ / {Q} =?EQ+
노무비 20,522 / 1,000 =20.5 |  | 20.5 |  | 20.5 | LA("E0006020045") |  |  | '노무비' ~E0006020045.L~ / {Q} =?LA+
재료비 10,322 / 1,000 =10.3 | 10.3 |  |  | 10.3 | MA("E0006020045") |  |  | '재료비' ~E0006020045.M~ / {Q} =?MA+
나) 덤프트럭(2.5TON) | [7 empty] | '나) 덤프트럭(2.5TON)'
경 비 4,795 / 1,000 =4.7 |  |  | 4.7 | 4.7 | EQ("E0006020025") |  |  | '경 비' ~E0006020025.E~ / {Q} =?EQ+
노무비 20,522 / 1,000 =20.5 |  | 20.5 |  | 20.5 | LA("E0006020025") |  |  | '노무비' ~E0006020025.L~ / {Q} =?LA+
재료비 5,986 / 1,000 =5.9 | 5.9 |  |  | 5.9 | MA("E0006020025") |  |  | '재료비' ~E0006020025.M~ / {Q} =?MA+
소 계 | 16.2 | 41 | 10.2 | 67.4 |  |  |  | >'소 계'
%% 핸드가이드식 라인마카 경비는 트럭을 포함한 | [7 empty] | '%% 핸드가이드식 라인마카 경비는 트럭을 포함한 '
작업조로 구성하여 별도계상 안함 | [7 empty] | '작업조로 구성하여 별도계상 안함'
4. 밑그림작업비 | [7 empty] | '4. 밑그림작업비'
## 일당작업량: Q=800 M2 | [7 empty] | '## 일당작업량:' Q=800'M2'
특별인부 1.0 인 *97,951 / 800 =122.4 |  | 122.4 |  | 122.4 | TOT("L084") |  |  | '특별인부' 1.0'인'*~L084~ / {Q} =?LA+
보통인부 4.0 인 *81,443 / 800 =407.2 |  | 407.2 |  | 407.2 | TOT("L085") |  |  | '보통인부' 4.0'인'*~L085~ / {Q} =?LA+
소 계 |  | 529.6 |  | 529.6 |  |  |  | >'소 계'
계 | 2216.2 | 994.2 | 10.2 | 3220.6 |  |  |  | >>'계'
전체 합계 | 2216 | 994 | 10 | 3220
#. 387산근 차선도색(페인트수동식) ¦ (상온형:백색파선)¦㎡ | 1891 | 1451 | 20 | 3362 | 0 | SD00242 |  | 1
차선도색(페인트수동식) | [6 empty] | 10 | F
1. 재료비(상온형) | [7 empty] | '1. 재료비(상온형) '
페인트(백색) 0.31 ℓ *4,500 =1,395.0 | 1395 |  |  | 1395 | TOT("M1500003") |  |  | '페인트(백색)' 0.31'ℓ'*~M1500003~ =?MA+
유리알(비드) 0.29 Kg *1,600 =464.0 | 464 |  |  | 464 | TOT("M1488003") |  |  | '유리알(비드)' 0.29'Kg'*~M1488003~ =?MA+
소 계 | 1859 |  |  | 1859 |  |  |  | >'소 계'
2. 인건비(개별도색작업) | [7 empty] | '2. 인건비(개별도색작업)'
## 일당작업량: Q=800 M2 * 63 % / 100 = 504.00 ㎡ | [7 empty] | '## 일당작업량:' Q=800'M2'* 63'%'/ 100 = ?'㎡'
특별인부 1.0 인 *97,951 / 504 =194.3 |  | 194.3 |  | 194.3 | TOT("L084") |  |  | '특별인부' 1.0'인'*~L084~ / {Q} =?LA+
보통인부 4.0 인 *81,443 / 504 =646.3 |  | 646.3 |  | 646.3 | TOT("L085") |  |  | '보통인부' 4.0'인'*~L085~ / {Q} =?LA+
소 계 |  | 840.6 |  | 840.6 |  |  |  | >'소 계'
3. 기계경비 | [7 empty] | '3. 기계경비'
가) 덤프트럭(4.5TON) | [7 empty] | '가) 덤프트럭(4.5TON)'
경 비 5,598 / 504 =11.1 |  |  | 11.1 | 11.1 | EQ("E0006020045") |  |  | '경 비' ~E0006020045.E~ / {Q} =?EQ+
노무비 20,522 / 504 =40.7 |  | 40.7 |  | 40.7 | LA("E0006020045") |  |  | '노무비' ~E0006020045.L~ / {Q} =?LA+
재료비 10,322 / 504 =20.4 | 20.4 |  |  | 20.4 | MA("E0006020045") |  |  | '재료비' ~E0006020045.M~ / {Q} =?MA+
나) 덤프트럭(2.5TON) | [7 empty] | '나) 덤프트럭(2.5TON)'
경 비 4,795 / 504 =9.5 |  |  | 9.5 | 9.5 | EQ("E0006020025") |  |  | '경 비' ~E0006020025.E~ / {Q} =?EQ+
노무비 20,522 / 504 =40.7 |  | 40.7 |  | 40.7 | LA("E0006020025") |  |  | '노무비' ~E0006020025.L~ / {Q} =?LA+
재료비 5,986 / 504 =11.8 | 11.8 |  |  | 11.8 | MA("E0006020025") |  |  | '재료비' ~E0006020025.M~ / {Q} =?MA+
소 계 | 32.2 | 81.4 | 20.6 | 134.2 |  |  |  | >'소 계'
%% 핸드가이드식 라인마카 경비는 트럭을 포함한 | [7 empty] | '%% 핸드가이드식 라인마카 경비는 트럭을 포함한 '
작업조로 구성하여 별도계상 안함 | [7 empty] | '작업조로 구성하여 별도계상 안함'
4. 밑그림작업비 | [7 empty] | '4. 밑그림작업비'
## 일당작업량: Q=800 M2 | [7 empty] | '## 일당작업량:' Q=800'M2'
특별인부 1.0 인 *97,951 / 800 =122.4 |  | 122.4 |  | 122.4 | TOT("L084") |  |  | '특별인부' 1.0'인'*~L084~ / {Q} =?LA+
보통인부 4.0 인 *81,443 / 800 =407.2 |  | 407.2 |  | 407.2 | TOT("L085") |  |  | '보통인부' 4.0'인'*~L085~ / {Q} =?LA+
소 계 |  | 529.6 |  | 529.6 |  |  |  | >'소 계'
계 | 1891.2 | 1451.6 | 20.6 | 3363.4 |  |  |  | >>'계'
전체 합계 | 1891 | 1451 | 20 | 3362
#. 388산근 차선도색(페인트수동식) ¦ (상온형:황색파선)¦㎡ | 2232 | 1451 | 20 | 3703 | 0 | SD00243 |  | 1
차선도색(페인트수동식) | [6 empty] | 10 | F
1. 재료비(상온형) | [7 empty] | '1. 재료비(상온형) '
페인트(황색) 0.31 ℓ *5,600 =1,736.0 | 1736 |  |  | 1736 | TOT("M1500006") |  |  | '페인트(황색)' 0.31'ℓ'*~M1500006~ =?MA+
유리알(비드) 0.29 Kg *1,600 =464.0 | 464 |  |  | 464 | TOT("M1488003") |  |  | '유리알(비드)' 0.29'Kg'*~M1488003~ =?MA+
소 계 | 2200 |  |  | 2200 |  |  |  | >'소 계'
2. 인건비(개별도색작업) | [7 empty] | '2. 인건비(개별도색작업)'
## 일당작업량: Q=800 M2 * 63 % / 100 = 504.00 ㎡ | [7 empty] | '## 일당작업량:' Q=800'M2'* 63'%'/ 100 = ?'㎡'
특별인부 1.0 인 *97,951 / 504 =194.3 |  | 194.3 |  | 194.3 | TOT("L084") |  |  | '특별인부' 1.0'인'*~L084~ / {Q} =?LA+
보통인부 4.0 인 *81,443 / 504 =646.3 |  | 646.3 |  | 646.3 | TOT("L085") |  |  | '보통인부' 4.0'인'*~L085~ / {Q} =?LA+
소 계 |  | 840.6 |  | 840.6 |  |  |  | >'소 계'
3. 기계경비 | [7 empty] | '3. 기계경비'
가) 덤프트럭(4.5TON) | [7 empty] | '가) 덤프트럭(4.5TON)'
경 비 5,598 / 504 =11.1 |  |  | 11.1 | 11.1 | EQ("E0006020045") |  |  | '경 비' ~E0006020045.E~ / {Q} =?EQ+
노무비 20,522 / 504 =40.7 |  | 40.7 |  | 40.7 | LA("E0006020045") |  |  | '노무비' ~E0006020045.L~ / {Q} =?LA+
재료비 10,322 / 504 =20.4 | 20.4 |  |  | 20.4 | MA("E0006020045") |  |  | '재료비' ~E0006020045.M~ / {Q} =?MA+
나) 덤프트럭(2.5TON) | [7 empty] | '나) 덤프트럭(2.5TON)'
경 비 4,795 / 504 =9.5 |  |  | 9.5 | 9.5 | EQ("E0006020025") |  |  | '경 비' ~E0006020025.E~ / {Q} =?EQ+
노무비 20,522 / 504 =40.7 |  | 40.7 |  | 40.7 | LA("E0006020025") |  |  | '노무비' ~E0006020025.L~ / {Q} =?LA+
재료비 5,986 / 504 =11.8 | 11.8 |  |  | 11.8 | MA("E0006020025") |  |  | '재료비' ~E0006020025.M~ / {Q} =?MA+
소 계 | 32.2 | 81.4 | 20.6 | 134.2 |  |  |  | >'소 계'
%% 핸드가이드식 라인마카 경비는 트럭을 포함한 | [7 empty] | '%% 핸드가이드식 라인마카 경비는 트럭을 포함한 '
작업조로 구성하여 별도계상 안함 | [7 empty] | '작업조로 구성하여 별도계상 안함'
4. 밑그림작업비 | [7 empty] | '4. 밑그림작업비'
## 일당작업량: Q=800 M2 | [7 empty] | '## 일당작업량:' Q=800'M2'
특별인부 1.0 인 *97,951 / 800 =122.4 |  | 122.4 |  | 122.4 | TOT("L084") |  |  | '특별인부' 1.0'인'*~L084~ / {Q} =?LA+
보통인부 4.0 인 *81,443 / 800 =407.2 |  | 407.2 |  | 407.2 | TOT("L085") |  |  | '보통인부' 4.0'인'*~L085~ / {Q} =?LA+
소 계 |  | 529.6 |  | 529.6 |  |  |  | >'소 계'
계 | 2232.2 | 1451.6 | 20.6 | 3704.4 |  |  |  | >>'계'
전체 합계 | 2232 | 1451 | 20 | 3703
#. 389산근 차선도색(페인트수동식) ¦ (상온형:백색실선)¦㎡ | 1875 | 994 | 10 | 2879 | 0 | SD00244 |  | 1
차선도색(페인트수동식) | [6 empty] | 10 | F
1. 재료비(상온형) | [7 empty] | '1. 재료비(상온형)'
페인트(백색) 0.31 ℓ *4,500 =1,395.0 | 1395 |  |  | 1395 | TOT("M1500003") |  |  | '페인트(백색)' 0.31'ℓ'*~M1500003~ =?MA+
유리알(비드) 0.29 Kg *1,600 =464.0 | 464 |  |  | 464 | TOT("M1488003") |  |  | '유리알(비드)' 0.29'Kg'*~M1488003~ =?MA+
소 계 | 1859 |  |  | 1859 |  |  |  | >'소 계'
2. 인건비(개별도색작업) | [7 empty] | '2. 인건비(개별도색작업)'
## 일당작업량: Q=800 M2 * 125 % / 100 = 1,000.00 ㎡ | [7 empty] | '## 일당작업량:' Q=800'M2'* 125'%'/ 100 = ?'㎡'
특별인부 1.0 인 *97,951 / 1,000 =97.9 |  | 97.9 |  | 97.9 | TOT("L084") |  |  | '특별인부' 1.0'인'*~L084~ / {Q} =?LA+
보통인부 4.0 인 *81,443 / 1,000 =325.7 |  | 325.7 |  | 325.7 | TOT("L085") |  |  | '보통인부' 4.0'인'*~L085~ / {Q} =?LA+
소 계 |  | 423.6 |  | 423.6 |  |  |  | >'소 계'
3. 기계경비 | [7 empty] | '3. 기계경비'
가) 덤프트럭(4.5TON) | [7 empty] | '가) 덤프트럭(4.5TON)'
경 비 5,598 / 1,000 =5.5 |  |  | 5.5 | 5.5 | EQ("E0006020045") |  |  | '경 비' ~E0006020045.E~ / {Q} =?EQ+
노무비 20,522 / 1,000 =20.5 |  | 20.5 |  | 20.5 | LA("E0006020045") |  |  | '노무비' ~E0006020045.L~ / {Q} =?LA+
재료비 10,322 / 1,000 =10.3 | 10.3 |  |  | 10.3 | MA("E0006020045") |  |  | '재료비' ~E0006020045.M~ / {Q} =?MA+
나) 덤프트럭(2.5TON) | [7 empty] | '나) 덤프트럭(2.5TON)'
경 비 4,795 / 1,000 =4.7 |  |  | 4.7 | 4.7 | EQ("E0006020025") |  |  | '경 비' ~E0006020025.E~ / {Q} =?EQ+
노무비 20,522 / 1,000 =20.5 |  | 20.5 |  | 20.5 | LA("E0006020025") |  |  | '노무비' ~E0006020025.L~ / {Q} =?LA+
재료비 5,986 / 1,000 =5.9 | 5.9 |  |  | 5.9 | MA("E0006020025") |  |  | '재료비' ~E0006020025.M~ / {Q} =?MA+
소 계 | 16.2 | 41 | 10.2 | 67.4 |  |  |  | >'소 계'
%% 핸드가이드식 라인마카 경비는 트럭을 포함한 | [7 empty] | '%% 핸드가이드식 라인마카 경비는 트럭을 포함한 '
작업조로 구성하여 별도계상 안함 | [7 empty] | '작업조로 구성하여 별도계상 안함'
4. 밑그림작업비 | [7 empty] | '4. 밑그림작업비'
## 일당작업량: Q=800 M2 | [7 empty] | '## 일당작업량:' Q=800'M2'
특별인부 1.0 인 *97,951 / 800 =122.4 |  | 122.4 |  | 122.4 | TOT("L084") |  |  | '특별인부' 1.0'인'*~L084~ / {Q} =?LA+
보통인부 4.0 인 *81,443 / 800 =407.2 |  | 407.2 |  | 407.2 | TOT("L085") |  |  | '보통인부' 4.0'인'*~L085~ / {Q} =?LA+
소 계 |  | 529.6 |  | 529.6 |  |  |  | >'소 계'
계 | 1875.2 | 994.2 | 10.2 | 2879.6 |  |  |  | >>'계'
전체 합계 | 1875 | 994 | 10 | 2879
#. 390산근 차선도색(페인트수동식) ¦ (상온형:문자,기호)¦㎡ | 1951 | 3170 | 59 | 5180 | 0 | SD00245 |  | 1
차선도색(페인트수동식) | [6 empty] | 10 | F
1. 재료비(상온형) | [7 empty] | '1. 재료비(상온형) '
페인트(백색) 0.31 ℓ *4,500 =1,395.0 | 1395 |  |  | 1395 | TOT("M1500003") |  |  | '페인트(백색)' 0.31'ℓ'*~M1500003~ =?MA+
유리알(비드) 0.29 Kg *1,600 =464.0 | 464 |  |  | 464 | TOT("M1488003") |  |  | '유리알(비드)' 0.29'Kg'*~M1488003~ =?MA+
소 계 | 1859 |  |  | 1859 |  |  |  | >'소 계'
2. 인건비 | [7 empty] | '2. 인건비'
## 일당작업량: Q=800 M2 * 22 % / 100 = 176.00 ㎡ | [7 empty] | '## 일당작업량:' Q=800'M2'* 22'%'/ 100 = ?'㎡'
특별인부 1.0 인 *97,951 / 176 =556.5 |  | 556.5 |  | 556.5 | TOT("L084") |  |  | '특별인부' 1.0'인'*~L084~ / {Q} =?LA+
보통인부 4.0 인 *81,443 / 176 =1,850.9 |  | 1850.9 |  | 1850.9 | TOT("L085") |  |  | '보통인부' 4.0'인'*~L085~ / {Q} =?LA+
소 계 |  | 2407.4 |  | 2407.4 |  |  |  | >'소 계'
3. 기계경비 | [7 empty] | '3. 기계경비'
가) 덤프트럭(4.5TON) | [7 empty] | '가) 덤프트럭(4.5TON)'
경 비 5,598 / 176 =31.8 |  |  | 31.8 | 31.8 | EQ("E0006020045") |  |  | '경 비' ~E0006020045.E~ / {Q} =?EQ+
노무비 20,522 / 176 =116.6 |  | 116.6 |  | 116.6 | LA("E0006020045") |  |  | '노무비' ~E0006020045.L~ / {Q} =?LA+
재료비 10,322 / 176 =58.6 | 58.6 |  |  | 58.6 | MA("E0006020045") |  |  | '재료비' ~E0006020045.M~ / {Q} =?MA+
나) 덤프트럭(2.5TON) | [7 empty] | '나) 덤프트럭(2.5TON)'
경 비 4,795 / 176 =27.2 |  |  | 27.2 | 27.2 | EQ("E0006020025") |  |  | '경 비' ~E0006020025.E~ / {Q} =?EQ+
노무비 20,522 / 176 =116.6 |  | 116.6 |  | 116.6 | LA("E0006020025") |  |  | '노무비' ~E0006020025.L~ / {Q} =?LA+
재료비 5,986 / 176 =34.0 | 34 |  |  | 34 | MA("E0006020025") |  |  | '재료비' ~E0006020025.M~ / {Q} =?MA+
소 계 | 92.6 | 233.2 | 59 | 384.8 |  |  |  | >'소 계'
%% 핸드가이드식 라인마카 경비는 트럭을 포함한 | [7 empty] | '%% 핸드가이드식 라인마카 경비는 트럭을 포함한 '
작업조로 구성하여 별도계상 안함 | [7 empty] | '작업조로 구성하여 별도계상 안함'
4. 밑그림작업비 | [7 empty] | '4. 밑그림작업비'
## 일당작업량: Q=800 M2 | [7 empty] | '## 일당작업량:' Q=800'M2'
특별인부 1.0 인 *97,951 / 800 =122.4 |  | 122.4 |  | 122.4 | TOT("L084") |  |  | '특별인부' 1.0'인'*~L084~ / {Q} =?LA+
보통인부 4.0 인 *81,443 / 800 =407.2 |  | 407.2 |  | 407.2 | TOT("L085") |  |  | '보통인부' 4.0'인'*~L085~ / {Q} =?LA+
소 계 |  | 529.6 |  | 529.6 |  |  |  | >'소 계'
계 | 1951.6 | 3170.2 | 59 | 5180.8 |  |  |  | >>'계'
전체 합계 | 1951 | 3170 | 59 | 5180
#. 391산근 차선도색(페인트기계식) ¦ (상온형:백색실선)¦㎡ | 1913 | 179 | 24 | 2116 | 0 | SD00246 |  | 1
차선도색(페인트기계식) | [6 empty] | 10 | F
1. 재료비(상온형) | [7 empty] | '1. 재료비(상온형)'
페인트(백색) 0.31 ℓ *4,500 =1,395.0 | 1395 |  |  | 1395 | TOT("M1500003") |  |  | '페인트(백색)' 0.31'ℓ'*~M1500003~ =?MA+
유리알(비드) 0.29 Kg *1,600 =464.0 | 464 |  |  | 464 | TOT("M1488003") |  |  | '유리알(비드)' 0.29'Kg'*~M1488003~ =?MA+
소 계 | 1859 |  |  | 1859 |  |  |  | >'소 계'
2. 인건비(개별도색작업) | [7 empty] | '2. 인건비(개별도색작업)'
## 일당작업량: Q=4500 M2 * 125 % / 100 = 5,625.00 ㎡ | [7 empty] | '## 일당작업량:' Q=4500'M2' * 125'%'/ 100 = ?'㎡'
특별인부 1.0 인 *97,951 / 5,625 =17.4 |  | 17.4 |  | 17.4 | TOT("L084") |  |  | '특별인부' 1.0'인'*~L084~ / {Q} =?LA+
보통인부 1.0 인 *81,443 / 5,625 =14.4 |  | 14.4 |  | 14.4 | TOT("L085") |  |  | '보통인부' 1.0'인'*~L085~ / {Q} =?LA+
소 계 |  | 31.8 |  | 31.8 |  |  |  | >'소 계'
3. 밑그림작업비 | [7 empty] | '3. 밑그림작업비'
## 일당작업량: Q=4500 M2 | [7 empty] | '## 일당작업량:' Q=4500'M2'
특별인부 1.0 인 *97,951 / 4,500 =21.7 |  | 21.7 |  | 21.7 | TOT("L084") |  |  | '특별인부' 1.0'인'*~L084~ / {Q} =?LA+
보통인부 4.0 인 *81,443 / 4,500 =72.3 |  | 72.3 |  | 72.3 | TOT("L085") |  |  | '보통인부' 4.0'인'*~L085~ / {Q} =?LA+
소 계 |  | 94 |  | 94 |  |  |  | >'소 계'
4. 기계경비 | [7 empty] | '4. 기계경비'
## 일당작업량: Q=4500 M2 * 125 % / 100 = 5,625.00 ㎡ | [7 empty] | '## 일당작업량:' Q=4500'M2'* 125'%'/ 100 = ?'㎡'
## 시간당 작업량: Q1=5,625/8 HR =703.13 M2/HR | [7 empty] | '## 시간당 작업량:' Q1={Q}/8'HR'=?'M2/HR'
가) 차선도색기(라인마카 10 Km/Hr) | [7 empty] | '가) 차선도색기(라인마카 10 Km/Hr)'
경 비 12,521 / 703.13 =17.8 |  |  | 17.8 | 17.8 | EQ("E0073300010") |  |  | '경 비' ~E0073300010.E~ / {Q1} =?EQ+
노무비 17,260 / 703.13 =24.5 |  | 24.5 |  | 24.5 | LA("E0073300010") |  |  | '노무비' ~E0073300010.L~ / {Q1} =?LA+
재료비 32,205 / 703.13 =45.8 | 45.8 |  |  | 45.8 | MA("E0073300010") |  |  | '재료비' ~E0073300010.M~ / {Q1} =?MA+
나) 덤프트럭(2.5 TON) : (라바콘 운반용) | [7 empty] | '나) 덤프트럭(2.5 TON)':'(라바콘 운반용)'
경 비 4,795 / 703.13 =6.8 |  |  | 6.8 | 6.8 | EQ("E0006020025") |  |  | '경 비' ~E0006020025.E~ / {Q1} =?EQ+
노무비 20,522 / 703.13 =29.1 |  | 29.1 |  | 29.1 | LA("E0006020025") |  |  | '노무비' ~E0006020025.L~ / {Q1} =?LA+
재료비 5,986 / 703.13 =8.5 | 8.5 |  |  | 8.5 | MA("E0006020025") |  |  | '재료비' ~E0006020025.M~ / {Q1} =?MA+
소 계 | 54.3 | 53.6 | 24.6 | 132.5 |  |  |  | >'소 계'
계 | 1913.3 | 179.4 | 24.6 | 2117.3 |  |  |  | >>' 계'
전체 합계 | 1913 | 179 | 24 | 2116
#. 392산근 차선도색(페인트기계식) ¦ (상온형:황색실선)¦㎡ | 2254 | 179 | 24 | 2457 | 0 | SD00247 |  | 1
차선도색(페인트기계식) | [6 empty] | 10 | F
1. 재료비(상온형) | [7 empty] | '1. 재료비(상온형)'
페인트(황색) 0.31 ℓ *5,600 =1,736.0 | 1736 |  |  | 1736 | TOT("M1500006") |  |  | '페인트(황색)' 0.31'ℓ'*~M1500006~ =?MA+
유리알(비드) 0.29 Kg *1,600 =464.0 | 464 |  |  | 464 | TOT("M1488003") |  |  | '유리알(비드)' 0.29'Kg'*~M1488003~ =?MA+
소 계 | 2200 |  |  | 2200 |  |  |  | >'소 계'
2. 인건비(개별도색작업) | [7 empty] | '2. 인건비(개별도색작업)'
## 일당작업량: Q=4500 M2 * 125 % / 100 = 5,625.00 ㎡ | [7 empty] | '## 일당작업량:' Q=4500'M2' * 125'%'/ 100 = ?'㎡'
특별인부 1.0 인 *97,951 / 5,625 =17.4 |  | 17.4 |  | 17.4 | TOT("L084") |  |  | '특별인부' 1.0'인'*~L084~ / {Q} =?LA+
보통인부 1.0 인 *81,443 / 5,625 =14.4 |  | 14.4 |  | 14.4 | TOT("L085") |  |  | '보통인부' 1.0'인'*~L085~ / {Q} =?LA+
소 계 |  | 31.8 |  | 31.8 |  |  |  | >'소 계'
3. 밑그림작업비 | [7 empty] | '3. 밑그림작업비'
## 일당작업량: Q=4500 M2 | [7 empty] | '## 일당작업량:' Q=4500'M2'
특별인부 1.0 인 *97,951 / 4,500 =21.7 |  | 21.7 |  | 21.7 | TOT("L084") |  |  | '특별인부' 1.0'인'*~L084~ / {Q} =?LA+
보통인부 4.0 인 *81,443 / 4,500 =72.3 |  | 72.3 |  | 72.3 | TOT("L085") |  |  | '보통인부' 4.0'인'*~L085~ / {Q} =?LA+
소 계 |  | 94 |  | 94 |  |  |  | >'소 계'
4. 기계경비(개별도색작업) | [7 empty] | '4. 기계경비(개별도색작업)'
## 일당작업량: Q=4500 M2 * 125 % / 100 = 5,625.00 ㎡ | [7 empty] | '## 일당작업량:' Q=4500'M2'* 125'%'/ 100 = ?'㎡'
## 시간당 작업량: Q1=5,625/8 HR =703.13 M2/HR | [7 empty] | '## 시간당 작업량:' Q1={Q}/8'HR'=?'M2/HR'
가) 차선도색기(라인마카 10 Km/Hr) | [7 empty] | '가) 차선도색기(라인마카 10 Km/Hr)'
경 비 12,521 / 703.13 =17.8 |  |  | 17.8 | 17.8 | EQ("E0073300010") |  |  | '경 비' ~E0073300010.E~ / {Q1} =?EQ+
노무비 17,260 / 703.13 =24.5 |  | 24.5 |  | 24.5 | LA("E0073300010") |  |  | '노무비' ~E0073300010.L~ / {Q1} =?LA+
재료비 32,205 / 703.13 =45.8 | 45.8 |  |  | 45.8 | MA("E0073300010") |  |  | '재료비' ~E0073300010.M~ / {Q1} =?MA+
나) 덤프트럭(2.5 TON) : (라바콘 운반용) | [7 empty] | '나) 덤프트럭(2.5 TON)':'(라바콘 운반용)'
경 비 4,795 / 703.13 =6.8 |  |  | 6.8 | 6.8 | EQ("E0006020025") |  |  | '경 비' ~E0006020025.E~ / {Q1} =?EQ+
노무비 20,522 / 703.13 =29.1 |  | 29.1 |  | 29.1 | LA("E0006020025") |  |  | '노무비' ~E0006020025.L~ / {Q1} =?LA+
재료비 5,986 / 703.13 =8.5 | 8.5 |  |  | 8.5 | MA("E0006020025") |  |  | '재료비' ~E0006020025.M~ / {Q1} =?MA+
소 계 | 54.3 | 53.6 | 24.6 | 132.5 |  |  |  | >'소 계'
계 | 2254.3 | 179.4 | 24.6 | 2458.3 |  |  |  | >>' 계'
전체 합계 | 2254 | 179 | 24 | 2457
#. 393산근 차선도색(페인트기계식) ¦ (상온형:백색파선)¦㎡ | 1966 | 263 | 48 | 2277 | 0 | SD00249 |  | 1
차선도색(페이트기계식) | [6 empty] | 10 | F
1. 재료비(상온형) | [7 empty] | '1. 재료비(상온형)'
페인트(백색) 0.31 ℓ *4,500 =1,395.0 | 1395 |  |  | 1395 | TOT("M1500003") |  |  | '페인트(백색)' 0.31'ℓ'*~M1500003~ =?MA+
유리알(비드) 0.29 Kg *1,600 =464.0 | 464 |  |  | 464 | TOT("M1488003") |  |  | '유리알(비드)' 0.29'Kg'*~M1488003~ =?MA+
소 계 | 1859 |  |  | 1859 |  |  |  | >'소 계'
2. 인건비(개별도색작업) | [7 empty] | '2. 인건비(개별도색작업)'
## 일당작업량: Q=4500 M2 * 63 % / 100 = 2,835.00 ㎡ | [7 empty] | '## 일당작업량:' Q=4500'M2'* 63'%'/ 100 = ?'㎡'
특별인부 1.0 인 *97,951 / 2,835 =34.5 |  | 34.5 |  | 34.5 | TOT("L084") |  |  | '특별인부' 1.0'인'*~L084~ / {Q} =?LA+
보통인부 1.0 인 *81,443 / 2,835 =28.7 |  | 28.7 |  | 28.7 | TOT("L085") |  |  | '보통인부' 1.0'인'*~L085~ / {Q} =?LA+
소 계 |  | 63.2 |  | 63.2 |  |  |  | >'소 계'
3. 밑그림작업비 | [7 empty] | '3. 밑그림작업비'
## 일당작업량: Q=4500 M2 | [7 empty] | '## 일당작업량:' Q=4500'M2'
특별인부 1.0 인 *97,951 / 4,500 =21.7 |  | 21.7 |  | 21.7 | TOT("L084") |  |  | '특별인부' 1.0'인'*~L084~ / {Q} =?LA+
보통인부 4.0 인 *81,443 / 4,500 =72.3 |  | 72.3 |  | 72.3 | TOT("L085") |  |  | '보통인부' 4.0'인'*~L085~ / {Q} =?LA+
소 계 |  | 94 |  | 94 |  |  |  | >'소 계'
4. 기계경비 | [7 empty] | '4. 기계경비'
## 일당작업량: Q=4500 M2 * 63 % / 100 = 2,835.00 ㎡ | [7 empty] | '## 일당작업량:' Q=4500'M2'* 63'%'/ 100 = ?'㎡'
## 시간당 작업량: Q1=2,835/8 HR =354.38 M2/HR | [7 empty] | '## 시간당 작업량:' Q1={Q}/8'HR'=?'M2/HR'
가) 차선도색기(라인마카 10 Km/Hr) | [7 empty] | '가) 차선도색기(라인마카 10 Km/Hr)'
경 비 12,521 / 354.38 =35.3 |  |  | 35.3 | 35.3 | EQ("E0073300010") |  |  | '경 비' ~E0073300010.E~ / {Q1} =?EQ+
노무비 17,260 / 354.38 =48.7 |  | 48.7 |  | 48.7 | LA("E0073300010") |  |  | '노무비' ~E0073300010.L~ / {Q1} =?LA+
재료비 32,205 / 354.38 =90.8 | 90.8 |  |  | 90.8 | MA("E0073300010") |  |  | '재료비' ~E0073300010.M~ / {Q1} =?MA+
나) 덤프트럭(2.5 TON) : (라바콘 운반용) | [7 empty] | '나) 덤프트럭(2.5 TON)':'(라바콘 운반용)'
경 비 4,795 / 354.38 =13.5 |  |  | 13.5 | 13.5 | EQ("E0006020025") |  |  | '경 비' ~E0006020025.E~ / {Q1} =?EQ+
노무비 20,522 / 354.38 =57.9 |  | 57.9 |  | 57.9 | LA("E0006020025") |  |  | '노무비' ~E0006020025.L~ / {Q1} =?LA+
재료비 5,986 / 354.38 =16.8 | 16.8 |  |  | 16.8 | MA("E0006020025") |  |  | '재료비' ~E0006020025.M~ / {Q1} =?MA+
소 계 | 107.6 | 106.6 | 48.8 | 263 |  |  |  | >'소 계'
계 | 1966.6 | 263.8 | 48.8 | 2279.2 |  |  |  | >>' 계'
전체 합계 | 1966 | 263 | 48 | 2277
#. 394산근 차선도색(페인트기계식) ¦ (상온형:황색파선)¦㎡ | 2307 | 263 | 48 | 2618 | 0 | SD00248 |  | 1
차선도색(상온형) | [6 empty] | 10 | F
1. 재료비(상온형) | [7 empty] | '1. 재료비(상온형)'
페인트(황색) 0.31 ℓ *5,600 =1,736.0 | 1736 |  |  | 1736 | TOT("M1500006") |  |  | '페인트(황색)' 0.31'ℓ'*~M1500006~ =?MA+
유리알(비드) 0.29 Kg *1,600 =464.0 | 464 |  |  | 464 | TOT("M1488003") |  |  | '유리알(비드)' 0.29'Kg'*~M1488003~ =?MA+
소 계 | 2200 |  |  | 2200 |  |  |  | >'소 계'
2. 인건비(개별도색작업) | [7 empty] | '2. 인건비(개별도색작업)'
## 일당작업량: Q=4500 M2 * 63 % / 100 = 2,835.00 ㎡ | [7 empty] | '## 일당작업량:' Q=4500'M2'* 63'%'/ 100 = ?'㎡'
특별인부 1.0 인 *97,951 / 2,835 =34.5 |  | 34.5 |  | 34.5 | TOT("L084") |  |  | '특별인부' 1.0'인'*~L084~ / {Q} =?LA+
보통인부 1.0 인 *81,443 / 2,835 =28.7 |  | 28.7 |  | 28.7 | TOT("L085") |  |  | '보통인부' 1.0'인'*~L085~ / {Q} =?LA+
소 계 |  | 63.2 |  | 63.2 |  |  |  | >'소 계'
3. 밑그림작업비 | [7 empty] | '3. 밑그림작업비'
## 일당작업량: Q=4500 M2 | [7 empty] | '## 일당작업량:' Q=4500'M2'
특별인부 1.0 인 *97,951 / 4,500 =21.7 |  | 21.7 |  | 21.7 | TOT("L084") |  |  | '특별인부' 1.0'인'*~L084~ / {Q} =?LA+
보통인부 4.0 인 *81,443 / 4,500 =72.3 |  | 72.3 |  | 72.3 | TOT("L085") |  |  | '보통인부' 4.0'인'*~L085~ / {Q} =?LA+
소 계 |  | 94 |  | 94 |  |  |  | >'소 계'
4. 기계경비(개별도색작업) | [7 empty] | '4. 기계경비(개별도색작업)'
## 일당작업량: Q=4500 M2 * 63 % / 100 = 2,835.00 ㎡ | [7 empty] | '## 일당작업량:' Q=4500'M2'* 63'%'/ 100 = ?'㎡'
## 시간당 작업량: Q1=2,835/8 HR =354.38 M2/HR | [7 empty] | '## 시간당 작업량:' Q1={Q}/8'HR'=?'M2/HR'
가) 차선도색기(라인마카 10 Km/Hr) | [7 empty] | '가) 차선도색기(라인마카 10 Km/Hr)'
경 비 12,521 / 354.38 =35.3 |  |  | 35.3 | 35.3 | EQ("E0073300010") |  |  | '경 비' ~E0073300010.E~ / {Q1} =?EQ+
노무비 17,260 / 354.38 =48.7 |  | 48.7 |  | 48.7 | LA("E0073300010") |  |  | '노무비' ~E0073300010.L~ / {Q1} =?LA+
재료비 32,205 / 354.38 =90.8 | 90.8 |  |  | 90.8 | MA("E0073300010") |  |  | '재료비' ~E0073300010.M~ / {Q1} =?MA+
나) 덤프트럭(2.5 TON) : (라바콘 운반용) | [7 empty] | '나) 덤프트럭(2.5 TON)':'(라바콘 운반용)'
경 비 4,795 / 354.38 =13.5 |  |  | 13.5 | 13.5 | EQ("E0006020025") |  |  | '경 비' ~E0006020025.E~ / {Q1} =?EQ+
노무비 20,522 / 354.38 =57.9 |  | 57.9 |  | 57.9 | LA("E0006020025") |  |  | '노무비' ~E0006020025.L~ / {Q1} =?LA+
재료비 5,986 / 354.38 =16.8 | 16.8 |  |  | 16.8 | MA("E0006020025") |  |  | '재료비' ~E0006020025.M~ / {Q1} =?MA+
소 계 | 107.6 | 106.6 | 48.8 | 263 |  |  |  | >'소 계'
계 | 2307.6 | 263.8 | 48.8 | 2620.2 |  |  |  | >>' 계'
전체 합계 | 2307 | 263 | 48 | 2618
#. 395산근 차선도색(페인트수동식) ¦ (횡단보도,주차장)¦㎡ | 1902 | 1765 | 27 | 3694 | 0 | SD00240 |  | 1
차선도색(상온형) | [6 empty] | 10 | F
1. 재료비(상온형) | [7 empty] | '1. 재료비(상온형) '
페인트(백색) 0.31 ℓ *4,500 =1,395.0 | 1395 |  |  | 1395 | TOT("M1500003") |  |  | '페인트(백색)' 0.31'ℓ'*~M1500003~ =?MA+
유리알(비드) 0.29 Kg *1,600 =464.0 | 464 |  |  | 464 | TOT("M1488003") |  |  | '유리알(비드)' 0.29'Kg'*~M1488003~ =?MA+
소 계 | 1859 |  |  | 1859 |  |  |  | >'소 계'
2. 인건비(개별도색작업) | [7 empty] | '2. 인건비(개별도색작업)'
## 일당작업량: Q=800 M2 * 47 % / 100 = 376.00 ㎡ | [7 empty] | '## 일당작업량:' Q=800'M2'* 47'%'/ 100 = ?'㎡'
특별인부 1.0 인 *97,951 / 376 =260.5 |  | 260.5 |  | 260.5 | TOT("L084") |  |  | '특별인부' 1.0'인'*~L084~ / {Q} =?LA+
보통인부 4.0 인 *81,443 / 376 =866.4 |  | 866.4 |  | 866.4 | TOT("L085") |  |  | '보통인부' 4.0'인'*~L085~ / {Q} =?LA+
소 계 |  | 1126.9 |  | 1126.9 |  |  |  | >'소 계'
3. 기계경비 | [7 empty] | '3. 기계경비'
가) 덤프트럭(4.5TON) | [7 empty] | '가) 덤프트럭(4.5TON)'
경 비 5,598 / 376 =14.8 |  |  | 14.8 | 14.8 | EQ("E0006020045") |  |  | '경 비' ~E0006020045.E~ / {Q} =?EQ+
노무비 20,522 / 376 =54.5 |  | 54.5 |  | 54.5 | LA("E0006020045") |  |  | '노무비' ~E0006020045.L~ / {Q} =?LA+
재료비 10,322 / 376 =27.4 | 27.4 |  |  | 27.4 | MA("E0006020045") |  |  | '재료비' ~E0006020045.M~ / {Q} =?MA+
나) 덤프트럭(2.5TON) | [7 empty] | '나) 덤프트럭(2.5TON)'
경 비 4,795 / 376 =12.7 |  |  | 12.7 | 12.7 | EQ("E0006020025") |  |  | '경 비' ~E0006020025.E~ / {Q} =?EQ+
노무비 20,522 / 376 =54.5 |  | 54.5 |  | 54.5 | LA("E0006020025") |  |  | '노무비' ~E0006020025.L~ / {Q} =?LA+
재료비 5,986 / 376 =15.9 | 15.9 |  |  | 15.9 | MA("E0006020025") |  |  | '재료비' ~E0006020025.M~ / {Q} =?MA+
소 계 | 43.3 | 109 | 27.5 | 179.8 |  |  |  | >'소 계'
%% 핸드가이드식 라인마카 경비는 트럭을 포함한 | [7 empty] | '%% 핸드가이드식 라인마카 경비는 트럭을 포함한 '
작업조로 구성하여 별도계상 안함 | [7 empty] | '작업조로 구성하여 별도계상 안함'
4. 밑그림작업비 | [7 empty] | '4. 밑그림작업비'
## 일당작업량: Q=800 M2 | [7 empty] | '## 일당작업량:' Q=800'M2'
특별인부 1.0 인 *97,951 / 800 =122.4 |  | 122.4 |  | 122.4 | TOT("L084") |  |  | '특별인부' 1.0'인'*~L084~ / {Q} =?LA+
보통인부 4.0 인 *81,443 / 800 =407.2 |  | 407.2 |  | 407.2 | TOT("L085") |  |  | '보통인부' 4.0'인'*~L085~ / {Q} =?LA+
소 계 |  | 529.6 |  | 529.6 |  |  |  | >'소 계'
계 | 1902.3 | 1765.5 | 27.5 | 3695.3 |  |  |  | >>'계'
전체 합계 | 1902 | 1765 | 27 | 3694
#. 396산근 차선도색(페인트기계식) ¦ (가열형:백색실선)¦㎡ | 2037 | 179 | 24 | 2240 | 0 | SD00250 |  | 1
차선도색(페인트기계식) | [6 empty] | 10 | F
1. 재료비(가열형) | [7 empty] | '1. 재료비(가열형)'
페인트(백색) 0.31 ℓ *4,900 =1,519.0 | 1519 |  |  | 1519 | TOT("M1500015") |  |  | '페인트(백색)' 0.31'ℓ'*~M1500015~ =?MA+
유리알(비드) 0.29 Kg *1,600 =464.0 | 464 |  |  | 464 | TOT("M1488003") |  |  | '유리알(비드)' 0.29'Kg'*~M1488003~ =?MA+
소 계 | 1983 |  |  | 1983 |  |  |  | >'소 계'
2. 인건비(개별도색작업) | [7 empty] | '2. 인건비(개별도색작업)'
## 일당작업량: Q=4500 M2 * 125 % / 100 = 5,625.00 ㎡ | [7 empty] | '## 일당작업량:' Q=4500'M2'* 125'%'/ 100 = ?'㎡'
특별인부 1.0 인 *97,951 / 5,625 =17.4 |  | 17.4 |  | 17.4 | TOT("L084") |  |  | '특별인부' 1.0'인'*~L084~ / {Q} =?LA+
보통인부 1.0 인 *81,443 / 5,625 =14.4 |  | 14.4 |  | 14.4 | TOT("L085") |  |  | '보통인부' 1.0'인'*~L085~ / {Q} =?LA+
소 계 |  | 31.8 |  | 31.8 |  |  |  | >'소 계'
3. 밑그림작업비 | [7 empty] | '3. 밑그림작업비'
## 일당작업량: Q=4500 M2 | [7 empty] | '## 일당작업량:' Q=4500'M2'
특별인부 1.0 인 *97,951 / 4,500 =21.7 |  | 21.7 |  | 21.7 | TOT("L084") |  |  | '특별인부' 1.0'인'*~L084~ / {Q} =?LA+
보통인부 4.0 인 *81,443 / 4,500 =72.3 |  | 72.3 |  | 72.3 | TOT("L085") |  |  | '보통인부' 4.0'인'*~L085~ / {Q} =?LA+
소 계 |  | 94 |  | 94 |  |  |  | >'소 계'
4. 기계경비(개별도색작업) | [7 empty] | '4. 기계경비(개별도색작업)'
## 일당작업량: Q=4500 M2 * 125 % / 100 = 5,625.00 ㎡ | [7 empty] | '## 일당작업량:' Q=4500'M2'* 125'%'/ 100 = ?'㎡'
## 시간당 작업량: Q1=5,625/8 HR =703.13 M2/HR | [7 empty] | '## 시간당 작업량:' Q1={Q}/8'HR'=?'M2/HR'
가) 차선도색기(라인마카 10 Km/Hr) | [7 empty] | '가) 차선도색기(라인마카 10 Km/Hr)'
경 비 12,521 / 703.13 =17.8 |  |  | 17.8 | 17.8 | EQ("E0073300010") |  |  | '경 비' ~E0073300010.E~ / {Q1} =?EQ+
노무비 17,260 / 703.13 =24.5 |  | 24.5 |  | 24.5 | LA("E0073300010") |  |  | '노무비' ~E0073300010.L~ / {Q1} =?LA+
재료비 32,205 / 703.13 =45.8 | 45.8 |  |  | 45.8 | MA("E0073300010") |  |  | '재료비' ~E0073300010.M~ / {Q1} =?MA+
나) 덤프트럭(2.5 TON) | [7 empty] | '나) 덤프트럭(2.5 TON)'
경 비 4,795 / 703.13 =6.8 |  |  | 6.8 | 6.8 | EQ("E0006020025") |  |  | '경 비' ~E0006020025.E~ / {Q1} =?EQ+
노무비 20,522 / 703.13 =29.1 |  | 29.1 |  | 29.1 | LA("E0006020025") |  |  | '노무비' ~E0006020025.L~ / {Q1} =?LA+
재료비 5,986 / 703.13 =8.5 | 8.5 |  |  | 8.5 | MA("E0006020025") |  |  | '재료비' ~E0006020025.M~ / {Q1} =?MA+
소 계 | 54.3 | 53.6 | 24.6 | 132.5 |  |  |  | >'소 계'
계 | 2037.3 | 179.4 | 24.6 | 2241.3 |  |  |  | >>' 계'
전체 합계 | 2037 | 179 | 24 | 2240
#. 397산근 차선도색(페인트기계식) ¦ (가열형:백색파선)¦㎡ | 2090 | 263 | 48 | 2401 | 0 | SD00251 |  | 1
차선도색(페이트기계식) | [6 empty] | 10 | F
1. 재료비(가열형) | [7 empty] | '1. 재료비(가열형)'
페인트(백색) 0.31 ℓ *4,900 =1,519.0 | 1519 |  |  | 1519 | TOT("M1500015") |  |  | '페인트(백색)' 0.31'ℓ'*~M1500015~ =?MA+
유리알(비드) 0.29 Kg *1,600 =464.0 | 464 |  |  | 464 | TOT("M1488003") |  |  | '유리알(비드)' 0.29'Kg'*~M1488003~ =?MA+
소 계 | 1983 |  |  | 1983 |  |  |  | >'소 계'
2. 인건비(개별도색작업) | [7 empty] | '2. 인건비(개별도색작업)'
## 일당작업량: Q=4500 M2 * 63 % / 100 = 2,835.00 ㎡ | [7 empty] | '## 일당작업량:' Q=4500'M2'* 63'%'/ 100 = ?'㎡'
특별인부 1.0 인 *97,951 / 2,835 =34.5 |  | 34.5 |  | 34.5 | TOT("L084") |  |  | '특별인부' 1.0'인'*~L084~ / {Q} =?LA+
보통인부 1.0 인 *81,443 / 2,835 =28.7 |  | 28.7 |  | 28.7 | TOT("L085") |  |  | '보통인부' 1.0'인'*~L085~ / {Q} =?LA+
소 계 |  | 63.2 |  | 63.2 |  |  |  | >'소 계'
3. 기계경비(개별도색작업) | [7 empty] | '3. 기계경비(개별도색작업)'
## 일당작업량: Q=4500 M2 * 63 % / 100 = 2,835.00 ㎡ | [7 empty] | '## 일당작업량:' Q=4500'M2'* 63'%'/ 100 = ?'㎡'
## 시간당 작업량: Q1=2,835/8 HR =354.38 M2/HR | [7 empty] | '## 시간당 작업량:' Q1={Q}/8'HR'=?'M2/HR'
가) 차선도색기(라인마카 10 Km/Hr) | [7 empty] | '가) 차선도색기(라인마카 10 Km/Hr)'
경 비 12,521 / 354.38 =35.3 |  |  | 35.3 | 35.3 | EQ("E0073300010") |  |  | '경 비' ~E0073300010.E~ / {Q1} =?EQ+
노무비 17,260 / 354.38 =48.7 |  | 48.7 |  | 48.7 | LA("E0073300010") |  |  | '노무비' ~E0073300010.L~ / {Q1} =?LA+
재료비 32,205 / 354.38 =90.8 | 90.8 |  |  | 90.8 | MA("E0073300010") |  |  | '재료비' ~E0073300010.M~ / {Q1} =?MA+
나) 덤프트럭(2.5 TON) | [7 empty] | '나) 덤프트럭(2.5 TON)'
경 비 4,795 / 354.38 =13.5 |  |  | 13.5 | 13.5 | EQ("E0006020025") |  |  | '경 비' ~E0006020025.E~ / {Q1} =?EQ+
노무비 20,522 / 354.38 =57.9 |  | 57.9 |  | 57.9 | LA("E0006020025") |  |  | '노무비' ~E0006020025.L~ / {Q1} =?LA+
재료비 5,986 / 354.38 =16.8 | 16.8 |  |  | 16.8 | MA("E0006020025") |  |  | '재료비' ~E0006020025.M~ / {Q1} =?MA+
소 계 | 107.6 | 106.6 | 48.8 | 263 |  |  |  | >'소 계'
4. 밑그림작업비 | [7 empty] | '4. 밑그림작업비'
## 일당작업량: Q=4500 M2 | [7 empty] | '## 일당작업량:' Q=4500'M2'
특별인부 1.0 인 *97,951 / 4,500 =21.7 |  | 21.7 |  | 21.7 | TOT("L084") |  |  | '특별인부' 1.0'인'*~L084~ / {Q} =?LA+
보통인부 4.0 인 *81,443 / 4,500 =72.3 |  | 72.3 |  | 72.3 | TOT("L085") |  |  | '보통인부' 4.0'인'*~L085~ / {Q} =?LA+
소 계 |  | 94 |  | 94 |  |  |  | >'소 계'
계 | 2090.6 | 263.8 | 48.8 | 2403.2 |  |  |  | >>' 계'
전체 합계 | 2090 | 263 | 48 | 2401
#. 398산근 차선도색(페인트기계식) ¦ (가열형:황색실선)¦㎡ | 2274 | 179 | 24 | 2477 | 0 | SD00252 |  | 1
차선도색(페인트기계식) | [6 empty] | 10 | F
1. 재료비(가열형) | [7 empty] | '1. 재료비(가열형)'
페인트(황색) 0.31 ℓ *5,666.667 =1,756.6 | 1756.6 |  |  | 1756.6 | TOT("M1500018") |  |  | '페인트(황색)' 0.31'ℓ'*~M1500018~ =?MA+
유리알(비드) 0.29 Kg *1,600 =464.0 | 464 |  |  | 464 | TOT("M1488003") |  |  | '유리알(비드)' 0.29'Kg'*~M1488003~ =?MA+
소 계 | 2220.6 |  |  | 2220.6 |  |  |  | >'소 계'
2. 인건비(개별도색작업) | [7 empty] | '2. 인건비(개별도색작업)'
## 일당작업량: Q=4500 M2 * 125 % / 100 = 5,625.00 ㎡ | [7 empty] | '## 일당작업량:' Q=4500'M2'* 125'%'/ 100 = ?'㎡'
특별인부 1.0 인 *97,951 / 5,625 =17.4 |  | 17.4 |  | 17.4 | TOT("L084") |  |  | '특별인부' 1.0'인'*~L084~ / {Q} =?LA+
보통인부 1.0 인 *81,443 / 5,625 =14.4 |  | 14.4 |  | 14.4 | TOT("L085") |  |  | '보통인부' 1.0'인'*~L085~ / {Q} =?LA+
소 계 |  | 31.8 |  | 31.8 |  |  |  | >'소 계'
3. 밑그림작업비 | [7 empty] | '3. 밑그림작업비'
## 일당작업량: Q=4500 M2 | [7 empty] | '## 일당작업량:' Q=4500'M2'
특별인부 1.0 인 *97,951 / 4,500 =21.7 |  | 21.7 |  | 21.7 | TOT("L084") |  |  | '특별인부' 1.0'인'*~L084~ / {Q} =?LA+
보통인부 4.0 인 *81,443 / 4,500 =72.3 |  | 72.3 |  | 72.3 | TOT("L085") |  |  | '보통인부' 4.0'인'*~L085~ / {Q} =?LA+
소 계 |  | 94 |  | 94 |  |  |  | >'소 계'
4. 기계경비 | [7 empty] | '4. 기계경비'
## 일당작업량: Q=4500 M2 * 125 % / 100 = 5,625.00 ㎡ | [7 empty] | '## 일당작업량:' Q=4500'M2'* 125'%'/ 100 = ?'㎡'
## 시간당 작업량: Q1=5,625/8 HR =703.13 M2/HR | [7 empty] | '## 시간당 작업량:' Q1={Q}/8'HR'=?'M2/HR'
가) 차선도색기(라인마카 10 Km/Hr) | [7 empty] | '가) 차선도색기(라인마카 10 Km/Hr)'
경 비 12,521 / 703.13 =17.8 |  |  | 17.8 | 17.8 | EQ("E0073300010") |  |  | '경 비' ~E0073300010.E~ / {Q1} =?EQ+
노무비 17,260 / 703.13 =24.5 |  | 24.5 |  | 24.5 | LA("E0073300010") |  |  | '노무비' ~E0073300010.L~ / {Q1} =?LA+
재료비 32,205 / 703.13 =45.8 | 45.8 |  |  | 45.8 | MA("E0073300010") |  |  | '재료비' ~E0073300010.M~ / {Q1} =?MA+
나) 덤프트럭(2.5 TON) : | [7 empty] | '나) 덤프트럭(2.5 TON)':
경 비 4,795 / 703.13 =6.8 |  |  | 6.8 | 6.8 | EQ("E0006020025") |  |  | '경 비' ~E0006020025.E~ / {Q1} =?EQ+
노무비 20,522 / 703.13 =29.1 |  | 29.1 |  | 29.1 | LA("E0006020025") |  |  | '노무비' ~E0006020025.L~ / {Q1} =?LA+
재료비 5,986 / 703.13 =8.5 | 8.5 |  |  | 8.5 | MA("E0006020025") |  |  | '재료비' ~E0006020025.M~ / {Q1} =?MA+
소 계 | 54.3 | 53.6 | 24.6 | 132.5 |  |  |  | >'소 계'
계 | 2274.9 | 179.4 | 24.6 | 2478.9 |  |  |  | >>' 계'
전체 합계 | 2274 | 179 | 24 | 2477
#. 399산근 차선도색(페인트기계식) ¦ (가열형:황색파선)¦㎡ | 2328 | 263 | 48 | 2639 | 0 | SD00253 |  | 1
차선도색(페이트기계식) | [6 empty] | 10 | F
1. 재료비(가열형) | [7 empty] | '1. 재료비(가열형)'
페인트(황색) 0.31 ℓ * 5,666.667 =1,756.6 | 1756.6 |  |  | 1756.6 | TOT("M1500018") |  |  | '페인트(황색)' 0.31'ℓ'* ~M1500018~ =?MA+
유리알(비드) 0.29 Kg * 1,600 =464.0 | 464 |  |  | 464 | TOT("M1488003") |  |  | '유리알(비드)' 0.29'Kg'* ~M1488003~ =?MA+
소 계 | 2220.6 |  |  | 2220.6 |  |  |  | >'소 계'
2. 인건비(개별도색작업) | [7 empty] | '2. 인건비(개별도색작업)'
## 일당작업량: Q=4500 M2 * 63 % / 100 = 2,835.00 ㎡ | [7 empty] | '## 일당작업량:' Q=4500'M2'* 63'%'/ 100 = ?'㎡'
특별인부 1.0 인 *97,951 / 2,835 =34.5 |  | 34.5 |  | 34.5 | TOT("L084") |  |  | '특별인부' 1.0'인'*~L084~ / {Q} =?LA+
보통인부 1.0 인 *81,443 / 2,835 =28.7 |  | 28.7 |  | 28.7 | TOT("L085") |  |  | '보통인부' 1.0'인'*~L085~ / {Q} =?LA+
소 계 |  | 63.2 |  | 63.2 |  |  |  | >'소 계'
3. 밑그림작업비 | [7 empty] | '3. 밑그림작업비'
## 일당작업량: Q=4500 M2 | [7 empty] | '## 일당작업량:' Q=4500'M2'
특별인부 1.0 인 *97,951 / 4,500 =21.7 |  | 21.7 |  | 21.7 | TOT("L084") |  |  | '특별인부' 1.0'인'*~L084~ / {Q} =?LA+
보통인부 4.0 인 *81,443 / 4,500 =72.3 |  | 72.3 |  | 72.3 | TOT("L085") |  |  | '보통인부' 4.0'인'*~L085~ / {Q} =?LA+
소 계 |  | 94 |  | 94 |  |  |  | >'소 계'
4. 기계경비 | [7 empty] | '4. 기계경비'
## 일당작업량: Q=4500 M2 * 63 % / 100 = 2,835.00 ㎡ | [7 empty] | '## 일당작업량:' Q=4500'M2'* 63'%'/ 100 = ?'㎡'
## 시간당 작업량: Q1=2,835/8 HR =354.38 M2/HR | [7 empty] | '## 시간당 작업량:' Q1={Q}/8'HR'=?'M2/HR'
가) 차선도색기(라인마카 10 Km/Hr) | [7 empty] | '가) 차선도색기(라인마카 10 Km/Hr)'
경 비 12,521 / 354.38 =35.3 |  |  | 35.3 | 35.3 | EQ("E0073300010") |  |  | '경 비' ~E0073300010.E~ / {Q1} =?EQ+
노무비 17,260 / 354.38 =48.7 |  | 48.7 |  | 48.7 | LA("E0073300010") |  |  | '노무비' ~E0073300010.L~ / {Q1} =?LA+
재료비 32,205 / 354.38 =90.8 | 90.8 |  |  | 90.8 | MA("E0073300010") |  |  | '재료비' ~E0073300010.M~ / {Q1} =?MA+
나) 덤프트럭(2.5 TON) : | [7 empty] | '나) 덤프트럭(2.5 TON)':
경 비 4,795 / 354.38 =13.5 |  |  | 13.5 | 13.5 | EQ("E0006020025") |  |  | '경 비' ~E0006020025.E~ / {Q1} =?EQ+
노무비 20,522 / 354.38 =57.9 |  | 57.9 |  | 57.9 | LA("E0006020025") |  |  | '노무비' ~E0006020025.L~ / {Q1} =?LA+
재료비 5,986 / 354.38 =16.8 | 16.8 |  |  | 16.8 | MA("E0006020025") |  |  | '재료비' ~E0006020025.M~ / {Q1} =?MA+
소 계 | 107.6 | 106.6 | 48.8 | 263 |  |  |  | >'소 계'
계 | 2328.2 | 263.8 | 48.8 | 2640.8 |  |  |  | >>' 계'
전체 합계 | 2328 | 263 | 48 | 2639
#. 400산근 차선도색(융착식도료) ¦ (수동식:황색파선)¦㎡ | 17431 | 1935 | 27 | 19393 | 0 | SD00255 |  | 1
차선도색(융착식도료) | [6 empty] | 10 | F
1. 재료비(융착성) | [7 empty] | '1. 재료비(융착성)'
도 료(황색) 4.53 Kg *3,520 =15,945.6 | 15945.6 |  |  | 15945.6 | TOT("M1500061") |  |  | '도 료(황색)' 4.53'Kg'*~M1500061~ =?MA+
유리알(비드) 0.20 Kg *1,600 =320.0 | 320 |  |  | 320 | TOT("M1488003") |  |  | '유리알(비드)' 0.20'Kg'*~M1488003~ =?MA+
프라이머 0.20 Kg *4,500 =900.0 | 900 |  |  | 900 | TOT("M1500021") |  |  | '프라이머' 0.20'Kg'*~M1500021~ =?MA+
프로판가스 0.20 Kg *1,112.745 =222.5 | 222.5 |  |  | 222.5 | TOT("M9384003") |  |  | '프로판가스' 0.20'Kg'*~M9384003~ =?MA+
소 계 | 17388.1 |  |  | 17388.1 |  |  |  | >'소 계'
2. 인건비(개별도색작업) | [7 empty] | '2. 인건비(개별도색작업)'
## 일당작업량: Q=600 M2 * 63 % / 100 = 378.00 ㎡ | [7 empty] | '## 일당작업량:' Q=600'M2'* 63'%'/ 100 = ?'㎡'
특별인부 1.0 인 *97,951 / 378 =259.1 |  | 259.1 |  | 259.1 | TOT("L084") |  |  | '특별인부' 1.0'인'*~L084~ / {Q} =?LA+
보통인부 4.0 인 *81,443 / 378 =861.8 |  | 861.8 |  | 861.8 | TOT("L085") |  |  | '보통인부' 4.0'인'*~L085~ / {Q} =?LA+
소 계 |  | 1120.9 |  | 1120.9 |  |  |  | >'소 계'
3. 기계경비 | [7 empty] | '3. 기계경비'
가) 덤프트럭(4.5TON) | [7 empty] | '가) 덤프트럭(4.5TON)'
경 비 5,598 / 378 =14.8 |  |  | 14.8 | 14.8 | EQ("E0006020045") |  |  | '경 비' ~E0006020045.E~ / {Q} =?EQ+
노무비 20,522 / 378 =54.2 |  | 54.2 |  | 54.2 | LA("E0006020045") |  |  | '노무비' ~E0006020045.L~ / {Q} =?LA+
재료비 10,322 / 378 =27.3 | 27.3 |  |  | 27.3 | MA("E0006020045") |  |  | '재료비' ~E0006020045.M~ / {Q} =?MA+
나) 덤프트럭(2.5TON) | [7 empty] | '나) 덤프트럭(2.5TON)'
경 비 4,795 / 378 =12.6 |  |  | 12.6 | 12.6 | EQ("E0006020025") |  |  | '경 비' ~E0006020025.E~ / {Q} =?EQ+
노무비 20,522 / 378 =54.2 |  | 54.2 |  | 54.2 | LA("E0006020025") |  |  | '노무비' ~E0006020025.L~ / {Q} =?LA+
재료비 5,986 / 378 =15.8 | 15.8 |  |  | 15.8 | MA("E0006020025") |  |  | '재료비' ~E0006020025.M~ / {Q} =?MA+
소 계 | 43.1 | 108.4 | 27.4 | 178.9 |  |  |  | >'소 계'
%% 핸드가이드식 라인마카 경비는 트럭을 포함한 | [7 empty] | '%% 핸드가이드식 라인마카 경비는 트럭을 포함한 '
작업조로 구성하여 별도계상 안함 | [7 empty] | '작업조로 구성하여 별도계상 안함'
4. 밑그림작업비 | [7 empty] | '4. 밑그림작업비'
## 일당작업량: Q=600 M2 | [7 empty] | '## 일당작업량:' Q=600'M2'
특별인부 1.0 인 *97,951 / 600 =163.2 |  | 163.2 |  | 163.2 | TOT("L084") |  |  | '특별인부' 1.0'인'*~L084~ / {Q} =?LA+
보통인부 4.0 인 *81,443 / 600 =542.9 |  | 542.9 |  | 542.9 | TOT("L085") |  |  | '보통인부' 4.0'인'*~L085~ / {Q} =?LA+
소 계 |  | 706.1 |  | 706.1 |  |  |  | >'소 계'
계 | 17431.2 | 1935.4 | 27.4 | 19394 |  |  |  | >>'계'
전체 합계 | 17431 | 1935 | 27 | 19393
#. 401산근 차선도색(융착식도료) ¦ (수동식:백색실선)¦㎡ | 13242 | 1325 | 13 | 14580 | 0 | SD00256 |  | 1
차선도색(융착식도료) | [6 empty] | 10 | F
1. 재료비(융착성) | [7 empty] | '1. 재료비(융착성)'
도 료(백색) 4.53 Kg *2,600 =11,778.0 | 11778 |  |  | 11778 | TOT("M1500051") |  |  | '도 료(백색)' 4.53'Kg'*~M1500051~ =?MA+
유리알(비드) 0.20 Kg *1,600 =320.0 | 320 |  |  | 320 | TOT("M1488003") |  |  | '유리알(비드)' 0.20'Kg'*~M1488003~ =?MA+
프라이머 0.20 Kg *4,500 =900.0 | 900 |  |  | 900 | TOT("M1500021") |  |  | '프라이머' 0.20'Kg'*~M1500021~ =?MA+
프로판가스 0.20 Kg *1,112.745 =222.5 | 222.5 |  |  | 222.5 | TOT("M9384003") |  |  | '프로판가스' 0.20'Kg'*~M9384003~ =?MA+
소 계 | 13220.5 |  |  | 13220.5 |  |  |  | >'소 계'
2. 인건비 | [7 empty] | '2. 인건비'
## 일당작업량: Q=600 M2 * 125 % / 100 = 750.00 ㎡ | [7 empty] | '## 일당작업량:' Q=600'M2'* 125'%'/ 100 = ?'㎡'
특별인부 1.0 인 *97,951 / 750 =130.6 |  | 130.6 |  | 130.6 | TOT("L084") |  |  | '특별인부' 1.0'인'*~L084~ / {Q} =?LA+
보통인부 4.0 인 *81,443 / 750 =434.3 |  | 434.3 |  | 434.3 | TOT("L085") |  |  | '보통인부' 4.0'인'*~L085~ / {Q} =?LA+
소 계 |  | 564.9 |  | 564.9 |  |  |  | >'소 계'
3. 기계경비 | [7 empty] | '3. 기계경비'
가) 덤프트럭(4.5TON) | [7 empty] | '가) 덤프트럭(4.5TON)'
경 비 5,598 / 750 =7.4 |  |  | 7.4 | 7.4 | EQ("E0006020045") |  |  | '경 비' ~E0006020045.E~ / {Q} =?EQ+
노무비 20,522 / 750 =27.3 |  | 27.3 |  | 27.3 | LA("E0006020045") |  |  | '노무비' ~E0006020045.L~ / {Q} =?LA+
재료비 10,322 / 750 =13.7 | 13.7 |  |  | 13.7 | MA("E0006020045") |  |  | '재료비' ~E0006020045.M~ / {Q} =?MA+
나) 덤프트럭(2.5TON) | [7 empty] | '나) 덤프트럭(2.5TON)'
경 비 4,795 / 750 =6.3 |  |  | 6.3 | 6.3 | EQ("E0006020025") |  |  | '경 비' ~E0006020025.E~ / {Q} =?EQ+
노무비 20,522 / 750 =27.3 |  | 27.3 |  | 27.3 | LA("E0006020025") |  |  | '노무비' ~E0006020025.L~ / {Q} =?LA+
재료비 5,986 / 750 =7.9 | 7.9 |  |  | 7.9 | MA("E0006020025") |  |  | '재료비' ~E0006020025.M~ / {Q} =?MA+
소 계 | 21.6 | 54.6 | 13.7 | 89.9 |  |  |  | >'소 계'
%% 핸드가이드식 라인마카 경비는 트럭을 포함한 | [7 empty] | '%% 핸드가이드식 라인마카 경비는 트럭을 포함한 '
작업조로 구성하여 별도계상 안함 | [7 empty] | '작업조로 구성하여 별도계상 안함'
4. 밑그림작업비 | [7 empty] | '4. 밑그림작업비'
## 일당작업량: Q=600 M2 | [7 empty] | '## 일당작업량:' Q=600'M2'
특별인부 1.0 인 *97,951 / 600 =163.2 |  | 163.2 |  | 163.2 | TOT("L084") |  |  | '특별인부' 1.0'인'*~L084~ / {Q} =?LA+
보통인부 4.0 인 *81,443 / 600 =542.9 |  | 542.9 |  | 542.9 | TOT("L085") |  |  | '보통인부' 4.0'인'*~L085~ / {Q} =?LA+
소 계 |  | 706.1 |  | 706.1 |  |  |  | >'소 계'
계 | 13242.1 | 1325.6 | 13.7 | 14581.4 |  |  |  | >>'계'
전체 합계 | 13242 | 1325 | 13 | 14580
#. 402산근 차선도색(융착식도료) ¦ (수동식:황색실선)¦㎥ | 17409 | 1325 | 13 | 18747 | 0 | SD00257 |  | 1
차선도색(융착식도료) | [6 empty] | 10 | F
1. 재료비(융착성) | [7 empty] | '1. 재료비(융착성)'
도 료(황색) 4.53 Kg * 3,520 =15,945.6 | 15945.6 |  |  | 15945.6 | TOT("M1500061") |  |  | '도 료(황색)' 4.53'Kg'* ~M1500061~ =?MA+
유리알(비드) 0.20 Kg * 1,600 =320.0 | 320 |  |  | 320 | TOT("M1488003") |  |  | '유리알(비드)' 0.20'Kg'* ~M1488003~ =?MA+
프 라 이 머 0.20 Kg * 4,500 =900.0 | 900 |  |  | 900 | TOT("M1500021") |  |  | '프 라 이 머' 0.20'Kg'* ~M1500021~ =?MA+
프로판가스 0.20 Kg * 1,112.745 =222.5 | 222.5 |  |  | 222.5 | TOT("M9384003") |  |  | '프로판가스' 0.20'Kg'* ~M9384003~ =?MA+
소 계 | 17388.1 |  |  | 17388.1 |  |  |  | >'소 계'
2. 인건비(개별도색작업) | [7 empty] | '2. 인건비(개별도색작업)'
## 일당작업량: Q=600 M2 * 125 % / 100 = 750.00 ㎡ | [7 empty] | '## 일당작업량:' Q=600'M2'* 125'%'/ 100 = ?'㎡'
특별인부 1.0 인 *97,951 / 750 =130.6 |  | 130.6 |  | 130.6 | TOT("L084") |  |  | '특별인부' 1.0'인'*~L084~ / {Q} =?LA+
보통인부 4.0 인 *81,443 / 750 =434.3 |  | 434.3 |  | 434.3 | TOT("L085") |  |  | '보통인부' 4.0'인'*~L085~ / {Q} =?LA+
소 계 |  | 564.9 |  | 564.9 |  |  |  | >'소 계'
3. 기계경비 | [7 empty] | '3. 기계경비'
가) 덤프트럭(4.5TON) | [7 empty] | '가) 덤프트럭(4.5TON)'
경 비 5,598 / 750 =7.4 |  |  | 7.4 | 7.4 | EQ("E0006020045") |  |  | '경 비' ~E0006020045.E~ / {Q} =?EQ+
노무비 20,522 / 750 =27.3 |  | 27.3 |  | 27.3 | LA("E0006020045") |  |  | '노무비' ~E0006020045.L~ / {Q} =?LA+
재료비 10,322 / 750 =13.7 | 13.7 |  |  | 13.7 | MA("E0006020045") |  |  | '재료비' ~E0006020045.M~ / {Q} =?MA+
나) 덤프트럭(2.5TON) | [7 empty] | '나) 덤프트럭(2.5TON)'
경 비 4,795 / 750 =6.3 |  |  | 6.3 | 6.3 | EQ("E0006020025") |  |  | '경 비' ~E0006020025.E~ / {Q} =?EQ+
노무비 20,522 / 750 =27.3 |  | 27.3 |  | 27.3 | LA("E0006020025") |  |  | '노무비' ~E0006020025.L~ / {Q} =?LA+
재료비 5,986 / 750 =7.9 | 7.9 |  |  | 7.9 | MA("E0006020025") |  |  | '재료비' ~E0006020025.M~ / {Q} =?MA+
소 계 | 21.6 | 54.6 | 13.7 | 89.9 |  |  |  | >'소 계'
%% 핸드가이드식 라인마카 경비는 트럭을 포함한 | [7 empty] | '%% 핸드가이드식 라인마카 경비는 트럭을 포함한 '
작업조로 구성하여 별도계상 안함 | [7 empty] | '작업조로 구성하여 별도계상 안함'
4. 밑그림작업비 | [7 empty] | '4. 밑그림작업비'
## 일당작업량: Q=600 M2 | [7 empty] | '## 일당작업량:' Q=600'M2'
특별인부 1.0 인 *97,951 / 600 =163.2 |  | 163.2 |  | 163.2 | TOT("L084") |  |  | '특별인부' 1.0'인'*~L084~ / {Q} =?LA+
보통인부 4.0 인 *81,443 / 600 =542.9 |  | 542.9 |  | 542.9 | TOT("L085") |  |  | '보통인부' 4.0'인'*~L085~ / {Q} =?LA+
소 계 |  | 706.1 |  | 706.1 |  |  |  | >'소 계'
계 | 17409.7 | 1325.6 | 13.7 | 18749 |  |  |  | >>'계'
전체 합계 | 17409 | 1325 | 13 | 18747
#. 403산근 차선도색(융착식도료) ¦ (수동식:백색파선)¦㎡ | 13263 | 1935 | 27 | 15225 | 0 | SD00258 |  | 1
차선도색(융착식도료) | [6 empty] | 10 | F
1. 재료비(융착성) | [7 empty] | '1. 재료비(융착성)'
도 료(백색) 4.53 Kg * 2,600 =11,778.0 | 11778 |  |  | 11778 | TOT("M1500051") |  |  | '도 료(백색)' 4.53'Kg'* ~M1500051~ =?MA+
유리알(비드) 0.20 Kg * 1,600 =320.0 | 320 |  |  | 320 | TOT("M1488003") |  |  | '유리알(비드)' 0.20'Kg'* ~M1488003~ =?MA+
프 라 이 머 0.20 Kg * 4,500 =900.0 | 900 |  |  | 900 | TOT("M1500021") |  |  | '프 라 이 머' 0.20'Kg'* ~M1500021~ =?MA+
프로판 가스 0.20 Kg * 1,112.745 =222.5 | 222.5 |  |  | 222.5 | TOT("M9384003") |  |  | '프로판 가스' 0.20'Kg'* ~M9384003~ =?MA+
소 계 | 13220.5 |  |  | 13220.5 |  |  |  | >'소 계'
2. 인건비(개별도색작업) | [7 empty] | '2. 인건비(개별도색작업)'
## 일당작업량: Q=600 M2 * 63 % / 100 = 378.00 ㎡ | [7 empty] | '## 일당작업량:' Q=600'M2'* 63'%'/ 100 = ?'㎡'
특별인부 1.0 인 *97,951 / 378 =259.1 |  | 259.1 |  | 259.1 | TOT("L084") |  |  | '특별인부' 1.0'인'*~L084~ / {Q} =?LA+
보통인부 4.0 인 *81,443 / 378 =861.8 |  | 861.8 |  | 861.8 | TOT("L085") |  |  | '보통인부' 4.0'인'*~L085~ / {Q} =?LA+
소 계 |  | 1120.9 |  | 1120.9 |  |  |  | >'소 계'
3. 기계경비 | [7 empty] | '3. 기계경비'
가) 덤프트럭(4.5TON) | [7 empty] | '가) 덤프트럭(4.5TON)'
경 비 5,598 / 378 =14.8 |  |  | 14.8 | 14.8 | EQ("E0006020045") |  |  | '경 비' ~E0006020045.E~ / {Q} =?EQ+
노무비 20,522 / 378 =54.2 |  | 54.2 |  | 54.2 | LA("E0006020045") |  |  | '노무비' ~E0006020045.L~ / {Q} =?LA+
재료비 10,322 / 378 =27.3 | 27.3 |  |  | 27.3 | MA("E0006020045") |  |  | '재료비' ~E0006020045.M~ / {Q} =?MA+
나) 덤프트럭(2.5TON) | [7 empty] | '나) 덤프트럭(2.5TON)'
경 비 4,795 / 378 =12.6 |  |  | 12.6 | 12.6 | EQ("E0006020025") |  |  | '경 비' ~E0006020025.E~ / {Q} =?EQ+
노무비 20,522 / 378 =54.2 |  | 54.2 |  | 54.2 | LA("E0006020025") |  |  | '노무비' ~E0006020025.L~ / {Q} =?LA+
재료비 5,986 / 378 =15.8 | 15.8 |  |  | 15.8 | MA("E0006020025") |  |  | '재료비' ~E0006020025.M~ / {Q} =?MA+
소 계 | 43.1 | 108.4 | 27.4 | 178.9 |  |  |  | >'소 계'
%% 핸드가이드식 라인마카 경비는 트럭을 포함한 | [7 empty] | '%% 핸드가이드식 라인마카 경비는 트럭을 포함한 '
작업조로 구성하여 별도계상 안함 | [7 empty] | '작업조로 구성하여 별도계상 안함'
4. 밑그림작업비 | [7 empty] | '4. 밑그림작업비'
## 일당작업량: Q=600 M2 | [7 empty] | '## 일당작업량:' Q=600'M2'
특별인부 1.0 인 *97,951 / 600 =163.2 |  | 163.2 |  | 163.2 | TOT("L084") |  |  | '특별인부' 1.0'인'*~L084~ / {Q} =?LA+
보통인부 4.0 인 *81,443 / 600 =542.9 |  | 542.9 |  | 542.9 | TOT("L085") |  |  | '보통인부' 4.0'인'*~L085~ / {Q} =?LA+
소 계 |  | 706.1 |  | 706.1 |  |  |  | >'소 계'
계 | 13263.6 | 1935.4 | 27.4 | 15226.4 |  |  |  | >>'계'
전체 합계 | 13263 | 1935 | 27 | 15225
#. 404산근 차선도색(융착식도료) ¦ (수동식:횡단보도,주차장)¦㎡ | 13278 | 2354 | 36 | 15668 | 0 | SD00259 |  | 1
차선도색(융착식도료) | [6 empty] | 10 | F
1. 재료비(융착성) | [7 empty] | '1. 재료비(융착성)'
도 료(백색) 4.53 Kg * 2,600 =11,778.0 | 11778 |  |  | 11778 | TOT("M1500051") |  |  | '도 료(백색)' 4.53'Kg'* ~M1500051~ =?MA+
유리알(비드) 0.20 Kg * 1,600 =320.0 | 320 |  |  | 320 | TOT("M1488003") |  |  | '유리알(비드)' 0.20'Kg'* ~M1488003~ =?MA+
프 라 이 머 0.20 Kg * 4,500 =900.0 | 900 |  |  | 900 | TOT("M1500021") |  |  | '프 라 이 머' 0.20'Kg'* ~M1500021~ =?MA+
프로판 가스 0.20 Kg * 1,112.745 =222.5 | 222.5 |  |  | 222.5 | TOT("M9384003") |  |  | '프로판 가스' 0.20'Kg'* ~M9384003~ =?MA+
소 계 | 13220.5 |  |  | 13220.5 |  |  |  | >'소 계'
2. 인건비 | [7 empty] | '2. 인건비'
## 일당작업량: Q=600 M2 * 47 % / 100 = 282.00 ㎡ | [7 empty] | '## 일당작업량:' Q=600'M2'* 47'%'/ 100 = ?'㎡'
특별인부 1.0 인 *97,951 / 282 =347.3 |  | 347.3 |  | 347.3 | TOT("L084") |  |  | '특별인부' 1.0'인'*~L084~ / {Q} =?LA+
보통인부 4.0 인 *81,443 / 282 =1,155.2 |  | 1155.2 |  | 1155.2 | TOT("L085") |  |  | '보통인부' 4.0'인'*~L085~ / {Q} =?LA+
소 계 |  | 1502.5 |  | 1502.5 |  |  |  | >'소 계'
3. 기계경비 | [7 empty] | '3. 기계경비'
가) 덤프트럭(4.5TON) | [7 empty] | '가) 덤프트럭(4.5TON)'
경 비 5,598 / 282 =19.8 |  |  | 19.8 | 19.8 | EQ("E0006020045") |  |  | '경 비' ~E0006020045.E~ / {Q} =?EQ+
노무비 20,522 / 282 =72.7 |  | 72.7 |  | 72.7 | LA("E0006020045") |  |  | '노무비' ~E0006020045.L~ / {Q} =?LA+
재료비 10,322 / 282 =36.6 | 36.6 |  |  | 36.6 | MA("E0006020045") |  |  | '재료비' ~E0006020045.M~ / {Q} =?MA+
나) 덤프트럭(2.5TON) | [7 empty] | '나) 덤프트럭(2.5TON)'
경 비 4,795 / 282 =17.0 |  |  | 17 | 17 | EQ("E0006020025") |  |  | '경 비' ~E0006020025.E~ / {Q} =?EQ+
노무비 20,522 / 282 =72.7 |  | 72.7 |  | 72.7 | LA("E0006020025") |  |  | '노무비' ~E0006020025.L~ / {Q} =?LA+
재료비 5,986 / 282 =21.2 | 21.2 |  |  | 21.2 | MA("E0006020025") |  |  | '재료비' ~E0006020025.M~ / {Q} =?MA+
소 계 | 57.8 | 145.4 | 36.8 | 240 |  |  |  | >'소 계'
%% 핸드가이드식 라인마카 경비는 트럭을 포함한 | [7 empty] | '%% 핸드가이드식 라인마카 경비는 트럭을 포함한 '
작업조로 구성하여 별도계상 안함 | [7 empty] | '작업조로 구성하여 별도계상 안함'
4. 밑그림작업비 | [7 empty] | '4. 밑그림작업비'
## 일당작업량: Q=600 M2 | [7 empty] | '## 일당작업량:' Q=600'M2'
특별인부 1.0 인 *97,951 / 600 =163.2 |  | 163.2 |  | 163.2 | TOT("L084") |  |  | '특별인부' 1.0'인'*~L084~ / {Q} =?LA+
보통인부 4.0 인 *81,443 / 600 =542.9 |  | 542.9 |  | 542.9 | TOT("L085") |  |  | '보통인부' 4.0'인'*~L085~ / {Q} =?LA+
소 계 |  | 706.1 |  | 706.1 |  |  |  | >'소 계'
계 | 13278.3 | 2354 | 36.8 | 15669.1 |  |  |  | >>'계'
전체 합계 | 13278 | 2354 | 36 | 15668
#. 405산근 차선도색(융착식도료) ¦ (수동식:문자,기호)¦㎡ | 13343 | 4226 | 78 | 17647 | 0 | SD00254 |  | 1
차선도색(융착식) | [6 empty] | 10 | F
1. 재료비(융착성) | [7 empty] | '1. 재료비(융착성)'
도 료(백색) 4.53 Kg * 2,600 =11,778.0 | 11778 |  |  | 11778 | TOT("M1500051") |  |  | '도 료(백색)' 4.53'Kg'* ~M1500051~ =?MA+
유리알(비드) 0.20 Kg * 1,600 =320.0 | 320 |  |  | 320 | TOT("M1488003") |  |  | '유리알(비드)' 0.20'Kg'* ~M1488003~ =?MA+
프 라 이 머 0.20 Kg * 4,500 =900.0 | 900 |  |  | 900 | TOT("M1500021") |  |  | '프 라 이 머' 0.20'Kg'* ~M1500021~ =?MA+
프로판 가스 0.20 Kg * 1,112.745 =222.5 | 222.5 |  |  | 222.5 | TOT("M9384003") |  |  | '프로판 가스' 0.20'Kg'* ~M9384003~ =?MA+
소 계 | 13220.5 |  |  | 13220.5 |  |  |  | >'소 계'
2. 인건비(개별도색작업) | [7 empty] | '2. 인건비(개별도색작업)'
## 일당작업량: Q=600 M2 * 22 % / 100 = 132.00 ㎡ | [7 empty] | '## 일당작업량:' Q=600'M2'* 22'%'/ 100 = ?'㎡'
특별인부 1.0 인 *97,951 / 132 =742.0 |  | 742 |  | 742 | TOT("L084") |  |  | '특별인부' 1.0'인'*~L084~ / {Q} =?LA+
보통인부 4.0 인 *81,443 / 132 =2,467.9 |  | 2467.9 |  | 2467.9 | TOT("L085") |  |  | '보통인부' 4.0'인'*~L085~ / {Q} =?LA+
소 계 |  | 3209.9 |  | 3209.9 |  |  |  | >'소 계'
3. 기계경비 | [7 empty] | '3. 기계경비'
가) 덤프트럭(4.5TON) | [7 empty] | '가) 덤프트럭(4.5TON)'
경 비 5,598 / 132 =42.4 |  |  | 42.4 | 42.4 | EQ("E0006020045") |  |  | '경 비' ~E0006020045.E~ / {Q} =?EQ+
노무비 20,522 / 132 =155.4 |  | 155.4 |  | 155.4 | LA("E0006020045") |  |  | '노무비' ~E0006020045.L~ / {Q} =?LA+
재료비 10,322 / 132 =78.1 | 78.1 |  |  | 78.1 | MA("E0006020045") |  |  | '재료비' ~E0006020045.M~ / {Q} =?MA+
나) 덤프트럭(2.5TON) | [7 empty] | '나) 덤프트럭(2.5TON)'
경 비 4,795 / 132 =36.3 |  |  | 36.3 | 36.3 | EQ("E0006020025") |  |  | '경 비' ~E0006020025.E~ / {Q} =?EQ+
노무비 20,522 / 132 =155.4 |  | 155.4 |  | 155.4 | LA("E0006020025") |  |  | '노무비' ~E0006020025.L~ / {Q} =?LA+
재료비 5,986 / 132 =45.3 | 45.3 |  |  | 45.3 | MA("E0006020025") |  |  | '재료비' ~E0006020025.M~ / {Q} =?MA+
소 계 | 123.4 | 310.8 | 78.7 | 512.9 |  |  |  | >'소 계'
%% 핸드가이드식 라인마카 경비는 트럭을 포함한 | [7 empty] | '%% 핸드가이드식 라인마카 경비는 트럭을 포함한 '
작업조로 구성하여 별도계상 안함 | [7 empty] | '작업조로 구성하여 별도계상 안함'
4. 밑그림작업비 | [7 empty] | '4. 밑그림작업비'
## 일당작업량: Q=600 M2 | [7 empty] | '## 일당작업량:' Q=600'M2'
특별인부 1.0 인 *97,951 / 600 =163.2 |  | 163.2 |  | 163.2 | TOT("L084") |  |  | '특별인부' 1.0'인'*~L084~ / {Q} =?LA+
보통인부 4.0 인 *81,443 / 600 =542.9 |  | 542.9 |  | 542.9 | TOT("L085") |  |  | '보통인부' 4.0'인'*~L085~ / {Q} =?LA+
소 계 |  | 706.1 |  | 706.1 |  |  |  | >'소 계'
계 | 13343.9 | 4226.8 | 78.7 | 17649.4 |  |  |  | >>'계'
전체 합계 | 13343 | 4226 | 78 | 17647
#. 406산근 표준레일 ¦ (4x350x4330)¦경간 | 139107 | 3587 | 107 | 142801 | 0 | SD00218 |  | 1
표준레일 | [6 empty] | 10 | F
1. 표준레일(4x350x4330)-현장도착도 | [7 empty] | '1. 표준레일(4x350x4330)-현장도착도'
1 경간 * 139,000 =139,000.0 | 139000 |  |  | 139000 | TOT("M1437003") |  |  | 1'경간'* ~M1437003~ =?MA+
소 계 | 139000 |  |  | 139000 |  |  |  | >'소 계'
2. 설치비 | [7 empty] | '2. 설치비'
## 일당 작업량: N=200 EA | [7 empty] | '## 일당 작업량:' N=200'EA'
특별인부: 4.0 인 * 97,951 / 200 =1,959.0 |  | 1959 |  | 1959 | TOT("L084") |  |  | '특별인부:' 4.0'인'* ~L084~ / {N} =?LA+
보통인부: 4.0 인 * 81,443 / 200 =1,628.8 |  | 1628.8 |  | 1628.8 | TOT("L085") |  |  | '보통인부:' 4.0'인'* ~L085~ / {N} =?LA+
소 계 |  | 3587.8 |  | 3587.8 |  |  |  | >'소 계'
3. 잡재료 및 기구손료(인건비의 3 %) | [7 empty] | '3. 잡재료 및 기구손료(인건비의 3 %)'
잡재료비: 3,587.8 * 0.03 =107.60 MA+ | [7 empty] | '잡재료비:' LA() * 0.03 =? MA+
기구손료: 3,587.8 * 0.03 =107.60 EQ+ | [7 empty] | '기구손료:' LA() * 0.03 =? EQ+
소 계 | 107.6 |  | 107.6 | 215.2 |  |  |  | >'소 계'
계 | 139107.6 | 3587.8 | 107.6 | 142803 |  |  |  | >>'계'
전체 합계 | 139107 | 3587 | 107 | 142801
#. 407산근 단부레일 ¦ (4x350x765)¦EA | 143190 | 681 | 20 | 143891 | 0 | SD00219 |  | 1
단부레일 | [6 empty] | 10 | F
1. 단부레일(4x350x765)-도착도 | [7 empty] | '1. 단부레일(4x350x765)-도착도'
1 EA * 143,170 =143,170.0 | 143170 |  |  | 143170 | TOT("M1437064") |  |  | 1'EA'* ~M1437064~ =?MA+
소 계 | 143170 |  |  | 143170 |  |  |  | >'소 계'
2. 설치비 | [7 empty] | '2. 설치비'
## 일당 작업량: N=200 EA | [7 empty] | '## 일당 작업량:' N=200'EA'
## 단위보정: R=0.765/4=0.19 | [7 empty] | '## 단위보정:' R=0.765/4=?
특별인부: 4.0 인 * 97,951 / 200 * R =372.2 |  | 372.2 |  | 372.2 | TOT("L084") |  |  | '특별인부:' 4.0'인'* ~L084~ / {N} * R =?LA+
보통인부: 4.0 인 * 81,443 / 200 * R =309.4 |  | 309.4 |  | 309.4 | TOT("L085") |  |  | '보통인부:' 4.0'인'* ~L085~ / {N} * R =?LA+
소 계 |  | 681.6 |  | 681.6 |  |  |  | >'소 계'
3. 잡재료비 및 기구손료(인건비의 3 %) | [7 empty] | '3. 잡재료비 및 기구손료(인건비의 3 %)'
잡재료비 681.6 * 0.03 =20.4 | 20.4 |  |  | 20.4 |  |  |  | '잡재료비' LA() * 0.03 =?MA+
기구손료 681.6 * 0.03 =20.4 |  |  | 20.4 | 20.4 |  |  |  | '기구손료' LA() * 0.03 =?EQ+
소 계 | 20.4 |  | 20.4 | 40.8 |  |  |  | >'소 계'
계 | 143190.4 | 681.6 | 20.4 | 143892.4 |  |  |  | >>'계'
전체 합계 | 143190 | 681 | 20 | 143891
#. 408산근 포 스 트 ¦ (φ139.8x4.5x2200)¦EA | 82517 | 2249 | 1035 | 85801 | 0 | SD00220 |  | 1
포 스 트 | [6 empty] | 10 | F
1. 재료비(φ139.8x4.5x2200)- 현장도착도 | [7 empty] | '1. 재료비(φ139.8x4.5x2200)- 현장도착도'
포 스 트 1 EA * 74,000 =74,000.0 | 74000 |  |  | 74000 | TOT("M1437021") |  |  | '포 스 트' 1'EA'* ~M1437021~ =?MA+
취부볼트 1 조 * 1,800 =1,800.0 | 1800 |  |  | 1800 | TOT("M1437066") |  |  | '취부볼트' 1'조'* ~M1437066~ =?MA+
연결볼트 8 조 * 750 =6,000.0 | 6000 |  |  | 6000 | TOT("M1437067") |  |  | '연결볼트' 8'조'* ~M1437067~ =?MA+
소 계 | 81800 |  |  | 81800 |  |  |  | >'소 계'
2. 설 치 비 | [7 empty] | '2. 설 치 비'
## 일당 작업량: N =240 EA | [7 empty] | '## 일당 작업량:' N =240'EA'
## 시간당 작업량: Q = 240/8 HR =30.00 EA/HR | [7 empty] | '## 시간당 작업량:' Q = {N}/8'HR'=?'EA/HR'
특별인부: 2.0 인 * 97,951 / 240 =816.2 |  | 816.2 |  | 816.2 | TOT("L084") |  |  | '특별인부:' 2.0'인'* ~L084~ / {N} =?LA+
보통인부: 2.0 인 * 81,443 / 240 =678.6 |  | 678.6 |  | 678.6 | TOT("L085") |  |  | '보통인부:' 2.0'인'* ~L085~ / {N} =?LA+
소 계 |  | 1494.8 |  | 1494.8 |  |  |  | >'소 계'
4. 굴삭기(타이어0.6 M3 + 대형브레이카) | [7 empty] | '4. 굴삭기(타이어0.6 M3 + 대형브레이카)'
경 비 31,067 / 30 =1,035.5 |  |  | 1035.5 | 1035.5 | EQ("EX00008") |  |  | '경 비' ~EX00008.E~ / {Q} =?EQ+
노무비 22,648 / 30 =754.9 |  | 754.9 |  | 754.9 | LA("EX00008") |  |  | '노무비' ~EX00008.L~ / {Q} =?LA+
재료비 21,517 / 30 =717.2 | 717.2 |  |  | 717.2 | MA("EX00008") |  |  | '재료비' ~EX00008.m~ / {Q} =?MA+
소 계 | 717.2 | 754.9 | 1035.5 | 2507.6 |  |  |  | >'소 계'
계 | 82517.2 | 2249.7 | 1035.5 | 85802.4 |  |  |  | >>'계'
전체 합계 | 82517 | 2249 | 1035 | 85801
#. 409산근 암거구간가드레일기초 ¦ ¦개소 | 857475 | 26476 | 3363 | 887314 |  | Y605B045 |  | 1
[7 empty] | 10 | F
1.자재비 | [7 empty] | '1.자재비'
별 산 | [7 empty] | 별 산
2.설치비 | [7 empty] | '2.설치비'
가) 백호우(0.7 M3) + 대형브레이카 | [7 empty] | '가) 백호우(0.7 M3) + 대형브레이카'
경 비: 27,943* 0.12 HR = 3,353.1 |  |  | 3353.1 | 3353.1 | EQ("E0002011070") |  |  | '경 비:'~E0002011070.E~* 0.12'HR' = ?EQ+
노무비: 22,648* 0.12 HR = 2,717.7 |  | 2717.7 |  | 2717.7 | LA("E0002011070") |  |  | '노무비:'~E0002011070.L~* 0.12'HR' = ?LA+
재료비: 20,129* 0.12 HR = 2,415.4 | 2415.4 |  |  | 2415.4 | MA("E0002011070") |  |  | '재료비:'~E0002011070.M~* 0.12'HR' = ?MA+
소 계 | 2415.4 | 2717.7 | 3353.1 | 8486.2 |  |  |  | >'소 계'
3.콘크리트<25-180-8> | [7 empty] | '3.콘크리트<25-180-8>'
재료비:0.228㎥/ea ⇒별도계상 | [7 empty] | ' 재료비:0.228㎥/ea ⇒별도계상'
철근콘크리트 타설(소형 VIB포함) | [7 empty] | ' 철근콘크리트 타설(소형 VIB포함)'
산근 # 145 참조 | [7 empty] | ' 산근 #TNO("SD00076") 참조'
경 비: 46*0.228 M3 = 10.4 |  |  | 10.4 | 10.4 | EQ("SD00076") |  |  | '경 비:'~SD00076.E~*0.228'M3'= ?EQ+
노무비: 52,750*0.228 M3 = 12,027.0 |  | 12027 |  | 12027 | LA("SD00076") |  |  | '노무비:'~SD00076.L~*0.228'M3'= ?LA+
재료비: 340*0.228 M3 = 77.5 | 77.5 |  |  | 77.5 | MA("SD00076") |  |  | '재료비:'~SD00076.M~*0.228'M3'= ?MA+
소 계 | 77.5 | 12027 | 10.4 | 12114.9 |  |  |  | > '소 계'
4.합판거푸집(소형 6회) | [7 empty] | '4.합판거푸집(소형 6회)'
산근 # 161 참조 | [7 empty] | ' 산근 #TNO("SD00115") 참조 '
20,336*0.8 M2 = 16,268.8 | 4591.2 | 11677.6 |  | 16268.8 | TOT("SD00115") |  |  | ~SD00115~*0.8'M2'= ?[]+ ;ES저장비목=Z¦
소 계 | 4591.2 | 11677.6 |  | 16268.8 |  |  |  | > '소 계'
5. PVC 파이프 (D200mm) | [7 empty] | '5. PVC 파이프 (D200mm)'
산근 410참조 | [7 empty] | ' 산근 TNO("SS00622")참조 '
노무비: 0*0.522 m = 0.0 |  |  |  |  | LA("SS00622") |  |  | ' 노무비:' ~SS00622.L~*0.522'm'= ?LA+
재료비: 17,033*0.522 m = 8,891.2 | 8891.2 |  |  | 8891.2 | MA("SS00622") |  |  | ' 재료비:' ~SS00622.M~*0.522'm'= ?MA+
소 계 | 8891.2 |  |  | 8891.2 |  |  |  | >'소 계'
6.아스팔트 충진 | [7 empty] | '6.아스팔트 충진'
0.0005 ㎥ *1100 ㎏/㎥ =0.55 ㎏ | [7 empty] | '0.0005 ㎥ *1100 ㎏/㎥ =0.55 ㎏'
0.55 ㎏ *1.02*1,500,000= 841,500.0 | 841500 |  |  | 841500 | TOT("M3087003") |  |  | 0.55'㎏'*1.02*~M3087003~= ?MA+
소 계 | 841500 |  |  | 841500 |  |  |  | >'소 계'
7.모래채움 | [7 empty] | '7.모래채움'
보통인부: 0.6 인 *81,443*0.0011 M3/EA = 53.7 |  | 53.7 |  | 53.7 | TOT("L085") |  |  | '보통인부:'0.6'인'*~L085~*0.0011'M3/EA'= ?LA+
소 계 |  | 53.7 |  | 53.7 |  |  |  | > '소 계'
전체 합계 | 857475 | 26476 | 3363 | 887314
#. 410산근 PVC PIPE 설치 ¦ (φ200m/m)¦M | 17033 | 0 | 0 | 17033 |  | SS00622 |  | 1
[7 empty] | 10 | F
1.PVC PIPE (φ200mm) | [7 empty] | 1.PVC PIPE (φ200mm)
재 료 비: 15,450 * 1.05 = 16,222.5 | 16222.5 |  |  | 16222.5 | TOT("M5370019") |  |  | '재 료 비:' ~M5370019~ * 1.05 = ?MA+
2.설치비 (자재비의 5％) | [7 empty] | 2.설치비 (자재비의 5％)
설 치 비: 16,222.5 * 0.05 = 811.1 | 811.1 |  |  | 811.1 |  |  |  | '설 치 비:' MA() * 0.05 = ?mA+
계 | 17033.6 |  |  | 17033.6 |  |  |  | >' 계'
전체 합계 | 17033 | 0 | 0 | 17033
#. 411산근 낙석방지책 지주설치 ¦ H=3.0 M¦EA | 24 | 9147 | 73 | 9244 | 0 | SD00221 |  | 1
낙석방지책 지주설치 | [6 empty] | 10 | F
## 지주간격: 3 M | [7 empty] | '## 지주간격: 3 M'
## 지주높이: 3 M 기준 | [7 empty] | '## 지주높이: 3 M 기준'
1. 낙석방지책 지주 | [7 empty] | '1. 낙석방지책 지주'
별도계상 | [7 empty] | '별도계상'
2. 설치비 | [7 empty] | '2. 설치비'
## 일당 작업량: N= 40 EA | [7 empty] | '## 일당 작업량:' N= 40'EA'
가) 인건비 | [7 empty] | '가) 인건비'
용 접 공 1.0 인 * 118,754 / 40 =2,968.8 |  | 2968.8 |  | 2968.8 | TOT("L114") |  |  | '용 접 공' 1.0'인'* ~L114~ / {N} =?LA+
보통인부 3.0 인 * 81,443 / 40 =6,108.2 |  | 6108.2 |  | 6108.2 | TOT("L085") |  |  | '보통인부' 3.0'인'* ~L085~ / {N} =?LA+
나) 크레인 (트럭 10 TON) | [7 empty] | '나) 크레인 (트럭 10 TON)'
경 비 23,436 / 8 / 40 =73.2 |  |  | 73.2 | 73.2 | EQ("E0021040010") |  |  | '경 비' ~E0021040010.E~ / 8 / {N} =?EQ+
노무비 22,648 / 8 / 40 =70.7 |  | 70.7 |  | 70.7 | LA("E0021040010") |  |  | '노무비' ~E0021040010.L~ / 8 / {N} =?LA+
재료비 7,900 / 8 / 40 =24.6 | 24.6 |  |  | 24.6 | MA("E0021040010") |  |  | '재료비' ~E0021040010.M~ / 8 / {N} =?MA+
소 계 | 24.6 | 9147.7 | 73.2 | 9245.5 |  |  |  | >'소 계'
계 | 24.6 | 9147.7 | 73.2 | 9245.5 |  |  |  | >>'계'
전체 합계 | 24 | 9147 | 73 | 9244
#. 412산근 낙석방지책 와이어설치 ¦ ¦M | 0 | 3422 | 0 | 3422 | 0 | SD00222 |  | 1
낙석방지책 외이어설치 | [6 empty] | 10 | F
1. 낙석방지책 와이어 (견적서 참조) | [7 empty] | '1. 낙석방지책 와이어 (견적서 참조)'
별도계상 | [7 empty] | '별도계상'
2. 설치비 | [7 empty] | '2. 설치비'
## 일당 시공량: 200 M | [7 empty] | '## 일당 시공량: 200 M'
특별인부 2.0 인 *97,951/ 200 M =979.5 |  | 979.5 |  | 979.5 | TOT("L084") |  |  | '특별인부' 2.0'인'*~L084~/ 200'M'=?LA+
보통인부 6.0 인 * 81,443/ 200 M =2,443.2 |  | 2443.2 |  | 2443.2 | TOT("L085") |  |  | '보통인부' 6.0'인'* ~L085~/ 200'M'=?LA+
|  | 3422.7 |  | 3422.7 |  |  |  | >>
전체 합계 | 0 | 3422 | 0 | 3422
#. 413산근 낙석방지책 철망설치 ¦ B=3.0 M , H=3.0 M¦M2 | 0 | 1403 | 0 | 1403 |  | SD00223 |  | 1
[7 empty] | 10 | F
1. 낙석방지책 철망(견적서 참조) | [7 empty] | '1. 낙석방지책 철망(견적서 참조)'
별도계상 | [7 empty] | '별도계상'
2. 설치비 | [7 empty] | '2. 설치비'
## 일당 시공량: 360 M2 | [7 empty] | '## 일당 시공량: 360 M2'
특별인부 1.0 인 *97,951/ 360 M2 =272.0 |  | 272 |  | 272 | TOT("L084") |  |  | '특별인부' 1.0'인'*~L084~/ 360'M2'=?LA+
보통인부 5.0 인 * 81,443/ 360 M2 =1,131.1 |  | 1131.1 |  | 1131.1 | TOT("L085") |  |  | '보통인부' 5.0'인'* ~L085~/ 360'M2'=?LA+
계 |  | 1403.1 |  | 1403.1 |  |  |  | >>'계'
전체 합계 | 0 | 1403 | 0 | 1403
#. 414산근 낙석방지책 기초 ¦ (표준구간)¦개소 | 8119 | 32759 | 24 | 40902 | 0 | SD00225 |  | 1
낙석방지책 기초 | [6 empty] | 10 | F
1. 터파기(백호우 0.7 ㎥) | [7 empty] | '1. 터파기(백호우 0.7 ㎥)'
qo=0.7 , K=0.9 , f=1/1.30=0.77 | [7 empty] | qo=0.7 , K=0.9 , f=1/1.30=?
E=0.6 , Cm=20 sec(135˚) | [7 empty] | E=0.6 , Cm=20'sec(135˚)'
Q=3600*qo*K*f*E/Cm=52.39 ㎥/Hr | [7 empty] | Q=3600*qo*K*f*E/Cm=?'㎥/Hr'
경 비 18,961 / Q * 0.043 ㎥ =15.5 |  |  | 15.5 | 15.5 | EQ("E0002010070") |  |  | '경 비' ~E0002010070.E~ / Q * 0.043'㎥'=?EQ+
노무비 22,648 / Q * 0.043 ㎥ =18.5 |  | 18.5 |  | 18.5 | LA("E0002010070") |  |  | '노무비' ~E0002010070.L~ / Q * 0.043'㎥'=?LA+
재료비 21,170 / Q * 0.043 ㎥ =17.3 | 17.3 |  |  | 17.3 | MA("E0002010070") |  |  | '재료비' ~E0002010070.M~ / Q * 0.043'㎥'=?MA+
소 계 | 17.3 | 18.5 | 15.5 | 51.3 |  |  |  | >'소 계'
2. 합판거푸집(소형6 회) | [7 empty] | '2. 합판거푸집(소형6 회)'
1.4 ㎡ * 20,336 =28,470.4 | 8034.6 | 20435.8 |  | 28470.4 | TOT("SD00115") |  |  | 1.4'㎡'* ~SD00115~ =?[]+
소 계 | 8034.6 | 20435.8 |  | 28470.4 |  |  |  | >'소 계'
3. 콘크리트타설(소형 VIB 포함) | [7 empty] | '3. 콘크리트타설(소형 VIB 포함)'
0.200 ㎥ * 53,136 =10,627.2 | 68 | 10550 | 9.2 | 10627.2 | TOT("SD00076") |  |  | 0.200'㎥'* ~SD00076~ =?[]+
소 계 | 68 | 10550 | 9.2 | 10627.2 |  |  |  | >'소 계'
4. 콘크리트타설(소형 VIB 제외) | [7 empty] | '4. 콘크리트타설(소형 VIB 제외)'
0.020 ㎥ * 52,750 =1,055.0 |  | 1055 |  | 1055 | TOT("SD00073") |  |  | 0.020'㎥'* ~SD00073~ =?[]+
소 계 |  | 1055 |  | 1055 |  |  |  | >'소 계'
5. 잔토처리(보통인부) | [7 empty] | '5. 잔토처리(보통인부)'
0.043 ㎥ * 0.2 인 * 81,443 =700.4 |  | 700.4 |  | 700.4 | TOT("L085") |  |  | 0.043'㎥'* 0.2'인'* ~L085~ =?LA+
소 계 |  | 700.4 |  | 700.4 |  |  |  | >'소 계'
계 | 8119.9 | 32759.7 | 24.7 | 40904.3 |  |  |  | >>'계'
전체 합계 | 8119 | 32759 | 24 | 40902
#. 415산근 낙석방지책 기초 ¦ (단부구간)¦개소 | 21214 | 125772 | 160 | 147146 | 0 | SD00224 |  | 1
낙석방지책 기초 | [6 empty] | 10 | F
1. 터파기(백호우 0.7 ㎥) | [7 empty] | '1. 터파기(백호우 0.7 ㎥)'
qo=0.7 , K=0.9 , f=1/1.30=0.77 | [7 empty] | qo=0.7 , K=0.9 , f=1/1.30=?
E=0.6 , Cm=20 sec(135˚) | [7 empty] | E=0.6 , Cm=20'sec(135˚)'
Q=3600*qo*K*f*E/Cm=52.39 ㎥/Hr | [7 empty] | Q=3600*qo*K*f*E/Cm=?'㎥/Hr'
경 비 18,961 / Q * 0.278 ㎥ =100.6 |  |  | 100.6 | 100.6 | EQ("E0002010070") |  |  | '경 비' ~E0002010070.E~ / Q * 0.278'㎥'=?EQ+
노무비 22,648 / Q * 0.278 ㎥ =120.1 |  | 120.1 |  | 120.1 | LA("E0002010070") |  |  | '노무비' ~E0002010070.L~ / Q * 0.278'㎥'=?LA+
재료비 21,170 / Q * 0.278 ㎥ =112.3 | 112.3 |  |  | 112.3 | MA("E0002010070") |  |  | '재료비' ~E0002010070.M~ / Q * 0.278'㎥'=?MA+
소 계 | 112.3 | 120.1 | 100.6 | 333 |  |  |  | >'소 계'
2. 합판거푸집(소형6 회) | [7 empty] | '2. 합판거푸집(소형6 회)'
3.600 ㎡ * 20,336 =73,209.6 | 20660.4 | 52549.2 |  | 73209.6 | TOT("SD00115") |  |  | 3.600'㎡'* ~SD00115~ =?[]+
소 계 | 20660.4 | 52549.2 |  | 73209.6 |  |  |  | >'소 계'
3. 콘크리트타설(소형 VIB 포함) | [7 empty] | '3. 콘크리트타설(소형 VIB 포함)'
1.300 ㎥ * 53,136 =69,076.8 | 442 | 68575 | 59.8 | 69076.8 | TOT("SD00076") |  |  | 1.300'㎥'* ~SD00076~ =?[]+
소 계 | 442 | 68575 | 59.8 | 69076.8 |  |  |  | >'소 계'
4. 잔토처리(보통인부) | [7 empty] | '4. 잔토처리(보통인부)'
0.278 ㎥ * 0.2 인 * 81,443 =4,528.2 |  | 4528.2 |  | 4528.2 | TOT("L085") |  |  | 0.278'㎥'* 0.2'인'* ~L085~ =?LA+
소 계 |  | 4528.2 |  | 4528.2 |  |  |  | >'소 계'
계 | 21214.7 | 125772.5 | 160.4 | 147147.6 |  |  |  | >>'계'
전체 합계 | 21214 | 125772 | 160 | 147146
#. 416산근 낙석방지망 ¦ ¦㎡ | 17020 | 2737 | 1422 | 21179 |  | Y508F00 |  | 1
[7 empty] | 10 | F
1. 재료비 | [7 empty] | '1. 재료비'
1)P.V.C 코팅망((40-32)*58*58) | [7 empty] | '1)P.V.C 코팅망((40-32)*58*58)'
10.35 M2 /9 * 5,600 = 6,440.0 | 6440 |  |  | 6440 | TOT("M2835511") |  |  | 10.35'M2'/9 * ~M2835511~ = ?MA+
2)P.V.C 코팅선(#8) | [7 empty] | '2)P.V.C 코팅선(#8)'
2.70 M /9 * 175 = 52.5 | 52.5 |  |  | 52.5 | TOT("M2835603") |  |  | 2.70'M'/9 * ~M2835603~ = ?MA+
3)와이어로프(Ø16) | [7 empty] | '3)와이어로프(Ø16)'
6.90 M /9 * 2,690 = 2,062.3 | 2062.3 |  |  | 2062.3 | TOT("M0174014") |  |  | 6.90'M'/9 * ~M0174014~ = ?MA+
4)락볼트너트(Ø25, 3M) | [7 empty] | '4)락볼트너트(Ø25, 3M)'
1.10 EA /9 * 23,000 = 2,811.1 | 2811.1 |  |  | 2811.1 | TOT("M0504006") |  |  | 1.10'EA'/9 * ~M0504006~ = ?MA+
5)충 진 재 | [7 empty] | '5)충 진 재'
3.30 EA /9 * 3,000 = 1,100.0 | 1100 |  |  | 1100 | TOT("MZ066902A3") |  |  | 3.30'EA'/9 * ~MZ066902A3~ = ?MA+
6)지압판(Ø200M/M,8T) | [7 empty] | '6)지압판(Ø200M/M,8T)'
1.100 EA /9* 11,000 = 1,344.4 | 1344.4 |  |  | 1344.4 | TOT("M1634053") |  |  | 1.100'EA'/9* ~M1634053~ = ?MA+
7)정착구(Ø120M/M,35*6T) | [7 empty] | '7)정착구(Ø120M/M,35*6T)'
1.10 EA /9 * 9,500 = 1,161.1 | 1161.1 |  |  | 1161.1 | TOT("MZ066902A5") |  |  | 1.10'EA'/9 * ~MZ066902A5~ = ?MA+
8)보호켑(Ø75,38*84) | [7 empty] | '8)보호켑(Ø75,38*84)'
1.10 EA /9 * 5,800 = 708.8 | 708.8 |  |  | 708.8 | TOT("MZ066902A6") |  |  | 1.10'EA'/9 * ~MZ066902A6~ = ?MA+
9)에폭시(주재) | [7 empty] | '9)에폭시(주재)'
0.117 KG /9 * 9,500 = 123.5 | 123.5 |  |  | 123.5 | TOT("MZ34017406") |  |  | 0.117'KG'/9 * ~MZ34017406~ = ?MA+
10)에폭시(경화제) | [7 empty] | '10)에폭시(경화제)'
0.117 KG /9 * 9,500 = 123.5 | 123.5 |  |  | 123.5 | TOT("MZ2032222") |  |  | 0.117'KG'/9 * ~MZ2032222~ = ?MA+
11)비트 | [7 empty] | '11)비트'
0.011 EA /9 * 309,000 = 377.6 | 377.6 |  |  | 377.6 | TOT("MZA01091") |  |  | 0.011'EA'/9 * ~MZA01091~ = ?MA+
소 계: | 16304.8 |  |  | 16304.8 |  |  |  | > '소 계:'
2. 철망 및 와이어로프 설치 | [7 empty] | '2. 철망 및 와이어로프 설치'
## 일당 작업량: A=400 M2 | [7 empty] | '## 일당 작업량:' A=400'M2'
## 시간당 작업량: Q=400 / 8 =50.00 M2/HR | [7 empty] | '## 시간당 작업량:' Q={A} / 8 =?'M2/HR'
가) 크레인 (50 TON) | [7 empty] | '가) 크레인 (50 TON)'
노무비: 22,648 / 50 = 452.9 |  | 452.9 |  | 452.9 | LA("E0021040050") |  |  | '노무비:' ~E0021040050.L~ / {Q} = ?LA+
재료비: 23,487 / 50 = 469.7 | 469.7 |  |  | 469.7 | MA("E0021040050") |  |  | '재료비:' ~E0021040050.M~ / {Q} = ?ma+
경 비: 66,840 / 50 = 1,336.8 |  |  | 1336.8 | 1336.8 | EQ("E0021040050") |  |  | '경 비:' ~E0021040050.E~ / {Q} = ?eq+
나) 인 건 비 | [7 empty] | '나) 인 건 비'
특별인부: 2.0 인 * 97,951 / 400 = 489.7 |  | 489.7 |  | 489.7 | TOT("L084") |  |  | '특별인부:' 2.0'인' * ~L084~ / {A} = ?LA+:LAB1
보통인부: 3.0 인 * 81,443 / 400 = 610.8 |  | 610.8 |  | 610.8 | TOT("L085") |  |  | '보통인부:' 3.0'인' * ~L085~ / {A} = ?LA+:LAB2
다) 공구손료(인건비의 3%) | [7 empty] | '다) 공구손료(인건비의 3%)'
1,100.5 * 0.03 =33.0 |  |  | 33 | 33 |  |  |  | {LAB1+LAB2} * 0.03 =?EQ+
소 계 | 469.7 | 1553.4 | 1369.8 | 3392.9 |  |  |  | > ' 소 계 '
3. 기초 착암작업 | [7 empty] | '3. 기초 착암작업'
## 일당 작업량: A1=800 M2 | [7 empty] | '## 일당 작업량:' A1=800'M2'
## 시간당 작업량: Q1= 800 / 8 =100.00 M2/Hr | [7 empty] | '## 시간당 작업량:' Q1= {A1} / 8 =?'M2/Hr'
가) 공기압축기 (10.3 m3/min) | [7 empty] | '가) 공기압축기 (10.3 m3/min)'
노무비: 22,648 / 100 = 226.4 |  | 226.4 |  | 226.4 | LA("E0052050103") |  |  | '노무비:' ~E0052050103.L~ / {Q1} = ?LA+
재료비: 24,641 / 100 = 246.4 | 246.4 |  |  | 246.4 | MA("E0052050103") |  |  | '재료비:' ~E0052050103.M~ / {Q1} = ?ma+
경 비: 3,991 / 100 = 39.9 |  |  | 39.9 | 39.9 | EQ("E0052050103") |  |  | '경 비:' ~E0052050103.E~ / {Q1} = ?eq+
나) 착암기 (2.7 m3/min) | [7 empty] | '나) 착암기 (2.7 m3/min)'
경 비: 650 / 100 * 2 대 = 13.0 |  |  | 13 | 13 | EQ("E0056300027") |  |  | '경 비:' ~E0056300027.E~ / {Q1} * 2'대' = ?eq+
다) 인 건 비 | [7 empty] | '다) 인 건 비'
착 암 공: 2.0 인 * 89,295 / 800 = 223.2 |  | 223.2 |  | 223.2 | TOT("L039") |  |  | '착 암 공:' 2.0'인' * ~L039~ / {A1} = ?LA+
비 계 공: 3.0 인 * 141,535 / 800 = 530.7 |  | 530.7 |  | 530.7 | TOT("L015") |  |  | '비 계 공:' 3.0'인' * ~L015~ / {A1} = ?LA+
보통인부: 2.0 인 * 81,443 / 800 = 203.6 |  | 203.6 |  | 203.6 | TOT("L085") |  |  | '보통인부:' 2.0'인' * ~L085~ / {A1} = ?LA+
소 계 | 246.4 | 1183.9 | 52.9 | 1483.2 |  |  |  | > ' 소 계 '
계 | 17020.9 | 2737.3 | 1422.7 | 21180.9 |  |  |  | >>'계'
전체 합계 | 17020 | 2737 | 1422 | 21179
#. 417산근 방음벽설치(H=2 m) ¦ (지주간격 2 m)¦M | 5309 | 76272 | 7940 | 89521 | 0 | SD00402 |  | 1
방음벽설치(H=2 m) | [6 empty] | 10 | F
1. 방음벽(견적처리) | [7 empty] | '1. 방음벽(견적처리)'
2. 앵커볼트 설치 | [7 empty] | '2. 앵커볼트 설치'
## 1일(지주설치 개소) 작업량: Q1= 6 EA | [7 empty] | '## 1일(지주설치 개소) 작업량:' Q1= 6'EA'
철 공 2 인 / 6 * 122,482 =40,827.3 |  | 40827.3 |  | 40827.3 | TOT("L007") |  |  | '철 공' 2'인' / {Q1} * ~L007~ =?LA+:LAA
기구손료(노무비의 3 %) | [7 empty] | '기구손료(노무비의 3 %)'
40,827.3 * 0.03 % =1,224.8 |  |  | 1224.8 | 1224.8 |  |  |  | {LAA} * 0.03'%'=?EQ+
소 계 |  | 40827.3 | 1224.8 | 42052.1 |  |  |  | >'소 계'
3. 지주설치 | [7 empty] | '3. 지주설치'
## 1일(지주설치 개소) 작업량: Q2= 16 개 | [7 empty] | '## 1일(지주설치 개소) 작업량:' Q2= 16'개'
## 시간당 작업량: Q=16 / 8 HR =2.00 EA/HR | [7 empty] | '## 시간당 작업량:' Q={Q2} / 8'HR'=? 'EA/HR'
가) 트럭탑재형 크레인(5 Ton) | [7 empty] | '가) 트럭탑재형 크레인(5 Ton)'
경 비 10,362 / 2=5,181.0 |  |  | 5181 | 5181 | EQ("E0021050005") |  |  | '경 비' ~E0021050005.E~ / {Q}=?EQ+
노무비 20,522 / 2=10,261.0 |  | 10261 |  | 10261 | LA("E0021050005") |  |  | '노무비' ~E0021050005.L~ / {Q}=?LA+
재료비 9,154 / 2=4,577.0 | 4577 |  |  | 4577 | MA("E0021050005") |  |  | '재료비' ~E0021050005.M~ / {Q}=?MA+
나) 인건비 및 기구손료 | [7 empty] | '나) 인건비 및 기구손료'
철 공 : 1 인 / 16 * 122,482 =7,655.1 |  | 7655.1 |  | 7655.1 | TOT("L007") |  |  | '철 공 :' 1'인'/ {Q2} * ~L007~ =?LA+:LAA1
보 통 인 부 : 2 인 / 16 * 81,443 =10,180.3 |  | 10180.3 |  | 10180.3 | TOT("L085") |  |  | '보 통 인 부 :' 2'인'/ {Q2} * ~L085~ =?LA+:LAB1
기구손료(노무비의 3 %) | [7 empty] | '기구손료(노무비의 3 %)'
17,835.4 * 0.03 =535.0 |  |  | 535 | 535 |  |  |  | {LAA1+LAB1} * 0.03 =?EQ+
소 계 | 4577 | 28096.4 | 5716 | 38389.4 |  |  |  | >'소 계'
4. 방음판 설치 | [7 empty] | '4. 방음판 설치'
가) 인건비및 기구손료 | [7 empty] | '가) 인건비및 기구손료'
## 1일 작업량: Q3= 100 EA | [7 empty] | '## 1일 작업량:' Q3= 100'EA'
## 시간당 작업량: Q=100 / 8 HR =12.50 EA/HR | [7 empty] | '## 시간당 작업량:' Q={Q3} / 8'HR'=? 'EA/HR'
철 공 : 2 인 / 100 * 122,482 =2,449.6 |  | 2449.6 |  | 2449.6 | TOT("L007") |  |  | '철 공 :' 2'인'/ {Q3} * ~L007~ =?LA+:LAA2
보 통 인 부 : 4 인 / 100 * 81,443 =3,257.7 |  | 3257.7 |  | 3257.7 | TOT("L085") |  |  | '보 통 인 부 :' 4'인'/ {Q3} * ~L085~ =?LA+:LAB2
기구손료(노무비의 3 %) | [7 empty] | '기구손료(노무비의 3 %)'
5,707.3 * 0.03 % =171.2 |  |  | 171.2 | 171.2 |  |  |  | {LAA2+LAB2} * 0.03'%'=?EQ+
나) 트럭탑재형 크레인(5 Ton) | [7 empty] | '나) 트럭탑재형 크레인(5 Ton)'
경 비 10,362 / 12.5=828.9 |  |  | 828.9 | 828.9 | EQ("E0021050005") |  |  | '경 비' ~E0021050005.E~ / {Q}=?EQ+
노무비 20,522 / 12.5=1,641.7 |  | 1641.7 |  | 1641.7 | LA("E0021050005") |  |  | '노무비' ~E0021050005.L~ / {Q}=?LA+
재료비 9,154 / 12.5=732.3 | 732.3 |  |  | 732.3 | MA("E0021050005") |  |  | '재료비' ~E0021050005.M~ / {Q}=?MA+
소 계 | 732.3 | 7349 | 1000.1 | 9081.4 |  |  |  | >'소 계'
계 | 5309.3 | 76272.7 | 7940.9 | 89522.9 |  |  |  | >>' 계'
전체 합계 | 5309 | 76272 | 7940 | 89521
#. 418산근 방음벽설치(H=2 m) ¦ (지주간격 3 m)¦M | 5616 | 78266 | 8327 | 92209 | 0 | SD00403 |  | 1
방음벽설치(H=2 m) | [6 empty] | 10 | F
1. 방음벽(견적처리) | [7 empty] | '1. 방음벽(견적처리)'
2. 앵커볼트 설치 | [7 empty] | '2. 앵커볼트 설치'
## 1일(지주설치 개소) 작업량: Q1= 6 EA | [7 empty] | '## 1일(지주설치 개소) 작업량:' Q1= 6'EA'
철 공 2 인 / 6 * 122,482 =40,827.3 |  | 40827.3 |  | 40827.3 | TOT("L007") |  |  | '철 공' 2'인' / {Q1} * ~L007~ =?LA+:LAA
기구손료(노무비의 3 %) | [7 empty] | '기구손료(노무비의 3 %)'
40,827.3 * 0.03 % =1,224.8 |  |  | 1224.8 | 1224.8 |  |  |  | {LAA} * 0.03'%'=?EQ+
소 계 |  | 40827.3 | 1224.8 | 42052.1 |  |  |  | >'소 계'
3. 지주설치 | [7 empty] | '3. 지주설치'
## 1일(지주설치 개소) 작업량: Q2= 15 개 | [7 empty] | '## 1일(지주설치 개소) 작업량:' Q2= 15'개'
## 시간당 작업량: Q=15 / 8 HR =1.88 EA/HR | [7 empty] | '## 시간당 작업량:' Q={Q2} / 8'HR'=? 'EA/HR'
가) 트럭탑재형 크레인(5 Ton) | [7 empty] | '가) 트럭탑재형 크레인(5 Ton)'
경 비 10,362 / 1.88=5,511.7 |  |  | 5511.7 | 5511.7 | EQ("E0021050005") |  |  | '경 비' ~E0021050005.E~ / {Q}=?EQ+
노무비 20,522 / 1.88=10,915.9 |  | 10915.9 |  | 10915.9 | LA("E0021050005") |  |  | '노무비' ~E0021050005.L~ / {Q}=?LA+
재료비 9,154 / 1.88=4,869.1 | 4869.1 |  |  | 4869.1 | MA("E0021050005") |  |  | '재료비' ~E0021050005.M~ / {Q}=?MA+
나) 인건비 및 기구손료 | [7 empty] | '나) 인건비 및 기구손료'
철 공 : 1 인 / 15 * 122,482 =8,165.4 |  | 8165.4 |  | 8165.4 | TOT("L007") |  |  | '철 공 :' 1'인'/ {Q2} * ~L007~ =?LA+:LAA1
보 통 인 부 : 2 인 / 15 * 81,443 =10,859.0 |  | 10859 |  | 10859 | TOT("L085") |  |  | '보 통 인 부 :' 2'인'/ {Q2} * ~L085~ =?LA+:LAB1
기구손료(노무비의 3 %) | [7 empty] | '기구손료(노무비의 3 %)'
19,024.4 * 0.03 =570.7 |  |  | 570.7 | 570.7 |  |  |  | {LAA1+LAB1} * 0.03 =?EQ+
소 계 | 4869.1 | 29940.3 | 6082.4 | 40891.8 |  |  |  | >'소 계'
4. 방음판 설치 | [7 empty] | '4. 방음판 설치'
가) 인건비및 기구손료 | [7 empty] | '가) 인건비및 기구손료'
## 1일 작업량: Q3= 98 EA | [7 empty] | '## 1일 작업량:' Q3= 98'EA'
## 시간당 작업량: Q=98 / 8 HR =12.25 EA/HR | [7 empty] | '## 시간당 작업량:' Q={Q3} / 8'HR'=? 'EA/HR'
철 공 : 2 인 / 98 * 122,482 =2,499.6 |  | 2499.6 |  | 2499.6 | TOT("L007") |  |  | '철 공 :' 2'인'/ {Q3} * ~L007~ =?LA+:LAA2
보 통 인 부 : 4 인 / 98 * 81,443 =3,324.2 |  | 3324.2 |  | 3324.2 | TOT("L085") |  |  | '보 통 인 부 :' 4'인'/ {Q3} * ~L085~ =?LA+:LAB2
기구손료(노무비의 3 %) | [7 empty] | '기구손료(노무비의 3 %)'
5,823.8 * 0.03 % =174.7 |  |  | 174.7 | 174.7 |  |  |  | {LAA2+LAB2} * 0.03'%'=?EQ+
나) 트럭탑재형 크레인(5 Ton) | [7 empty] | '나) 트럭탑재형 크레인(5 Ton)'
경 비 10,362 / 12.25=845.8 |  |  | 845.8 | 845.8 | EQ("E0021050005") |  |  | '경 비' ~E0021050005.E~ / {Q}=?EQ+
노무비 20,522 / 12.25=1,675.2 |  | 1675.2 |  | 1675.2 | LA("E0021050005") |  |  | '노무비' ~E0021050005.L~ / {Q}=?LA+
재료비 9,154 / 12.25=747.2 | 747.2 |  |  | 747.2 | MA("E0021050005") |  |  | '재료비' ~E0021050005.M~ / {Q}=?MA+
소 계 | 747.2 | 7499 | 1020.5 | 9266.7 |  |  |  | >'소 계'
계 | 5616.3 | 78266.6 | 8327.7 | 92210.6 |  |  |  | >>' 계'
전체 합계 | 5616 | 78266 | 8327 | 92209
#. 419산근 방음벽설치(H=2 m) ¦ (지주간격 4 m)¦M | 6497 | 84221 | 9444 | 100162 | 0 | SD00404 |  | 1
방음벽설치(H=2 m) | [6 empty] | 10 | F
1. 방음벽(견적처리) | [7 empty] | '1. 방음벽(견적처리)'
2. 앵커볼트 설치 | [7 empty] | '2. 앵커볼트 설치'
## 1일(지주설치 개소) 작업량: Q1= 6 EA | [7 empty] | '## 1일(지주설치 개소) 작업량:' Q1= 6'EA'
철 공 2 인 / 6 * 122,482 =40,827.3 |  | 40827.3 |  | 40827.3 | TOT("L007") |  |  | '철 공' 2'인' / {Q1} * ~L007~ =?LA+:LAA
기구손료(노무비의 3 %) | [7 empty] | '기구손료(노무비의 3 %)'
40,827.3 * 0.03 % =1,224.8 |  |  | 1224.8 | 1224.8 |  |  |  | {LAA} * 0.03'%'=?EQ+
소 계 |  | 40827.3 | 1224.8 | 42052.1 |  |  |  | >'소 계'
3. 지주설치 | [7 empty] | '3. 지주설치'
## 1일(지주설치 개소) 작업량: Q2= 13 개 | [7 empty] | '## 1일(지주설치 개소) 작업량:' Q2= 13'개'
## 시간당 작업량: Q=13 / 8 HR =1.63 EA/HR | [7 empty] | '## 시간당 작업량:' Q={Q2} / 8'HR'=? 'EA/HR'
가) 트럭탑재형 크레인(5 Ton) | [7 empty] | '가) 트럭탑재형 크레인(5 Ton)'
경 비 10,362 / 1.63=6,357.0 |  |  | 6357 | 6357 | EQ("E0021050005") |  |  | '경 비' ~E0021050005.E~ / {Q}=?EQ+
노무비 20,522 / 1.63=12,590.1 |  | 12590.1 |  | 12590.1 | LA("E0021050005") |  |  | '노무비' ~E0021050005.L~ / {Q}=?LA+
재료비 9,154 / 1.63=5,615.9 | 5615.9 |  |  | 5615.9 | MA("E0021050005") |  |  | '재료비' ~E0021050005.M~ / {Q}=?MA+
나) 인건비 및 기구손료 | [7 empty] | '나) 인건비 및 기구손료'
철 공 : 1 인 / 13 * 122,482 =9,421.6 |  | 9421.6 |  | 9421.6 | TOT("L007") |  |  | '철 공 :' 1'인'/ {Q2} * ~L007~ =?LA+:LAA1
보 통 인 부 : 2 인 / 13 * 81,443 =12,529.6 |  | 12529.6 |  | 12529.6 | TOT("L085") |  |  | '보 통 인 부 :' 2'인'/ {Q2} * ~L085~ =?LA+:LAB1
기구손료(노무비의 3 %) | [7 empty] | '기구손료(노무비의 3 %)'
21,951.2 * 0.03 =658.5 |  |  | 658.5 | 658.5 |  |  |  | {LAA1+LAB1} * 0.03 =?EQ+
소 계 | 5615.9 | 34541.3 | 7015.5 | 47172.7 |  |  |  | >'소 계'
4. 방음판 설치 | [7 empty] | '4. 방음판 설치'
가) 인건비및 기구손료 | [7 empty] | '가) 인건비및 기구손료'
## 1일 작업량: Q3= 83 EA | [7 empty] | '## 1일 작업량:' Q3= 83'EA'
## 시간당 작업량: Q=83 / 8 HR =10.38 EA/HR | [7 empty] | '## 시간당 작업량:' Q={Q3} / 8'HR'=? 'EA/HR'
철 공 : 2 인 / 83 * 122,482 =2,951.3 |  | 2951.3 |  | 2951.3 | TOT("L007") |  |  | '철 공 :' 2'인'/ {Q3} * ~L007~ =?LA+:LAA2
보 통 인 부 : 4 인 / 83 * 81,443 =3,924.9 |  | 3924.9 |  | 3924.9 | TOT("L085") |  |  | '보 통 인 부 :' 4'인'/ {Q3} * ~L085~ =?LA+:LAB2
기구손료(노무비의 3 %) | [7 empty] | '기구손료(노무비의 3 %)'
6,876.2 * 0.03 % =206.2 |  |  | 206.2 | 206.2 |  |  |  | {LAA2+LAB2} * 0.03'%'=?EQ+
나) 트럭탑재형 크레인(5 Ton) | [7 empty] | '나) 트럭탑재형 크레인(5 Ton)'
경 비 10,362 / 10.38=998.2 |  |  | 998.2 | 998.2 | EQ("E0021050005") |  |  | '경 비' ~E0021050005.E~ / {Q}=?EQ+
노무비 20,522 / 10.38=1,977.0 |  | 1977 |  | 1977 | LA("E0021050005") |  |  | '노무비' ~E0021050005.L~ / {Q}=?LA+
재료비 9,154 / 10.38=881.8 | 881.8 |  |  | 881.8 | MA("E0021050005") |  |  | '재료비' ~E0021050005.M~ / {Q}=?MA+
소 계 | 881.8 | 8853.2 | 1204.4 | 10939.4 |  |  |  | >'소 계'
계 | 6497.7 | 84221.8 | 9444.7 | 100164.2 |  |  |  | >>' 계'
전체 합계 | 6497 | 84221 | 9444 | 100162
#. 420산근 방음벽설치(H=3 m) ¦ (지주간격 2 m)¦M | 6226 | 81492 | 9073 | 96791 | 0 | SD00405 |  | 1
방음벽설치(H=3 m) | [6 empty] | 10 | F
1. 방음벽(견적처리) | [7 empty] | '1. 방음벽(견적처리)'
2. 앵커볼트 설치 | [7 empty] | '2. 앵커볼트 설치'
## 1일(지주설치 개소) 작업량: Q1= 6 EA | [7 empty] | '## 1일(지주설치 개소) 작업량:' Q1= 6'EA'
철 공 2 인 / 6 * 122,482 =40,827.3 |  | 40827.3 |  | 40827.3 | TOT("L007") |  |  | '철 공' 2'인' / {Q1} * ~L007~ =?LA+:LAA
기구손료(노무비의 3 %) | [7 empty] | '기구손료(노무비의 3 %)'
40,827.3 * 0.03 % =1,224.8 |  |  | 1224.8 | 1224.8 |  |  |  | {LAA} * 0.03'%'=?EQ+
소 계 |  | 40827.3 | 1224.8 | 42052.1 |  |  |  | >'소 계'
3. 지주설치 | [7 empty] | '3. 지주설치'
## 1일(지주설치 개소) 작업량: Q2= 13 개 | [7 empty] | '## 1일(지주설치 개소) 작업량:' Q2= 13'개'
## 시간당 작업량: Q=13 / 8 HR =1.63 EA/HR | [7 empty] | '## 시간당 작업량:' Q={Q2} / 8'HR'=? 'EA/HR'
가) 트럭탑재형 크레인(5 Ton) | [7 empty] | '가) 트럭탑재형 크레인(5 Ton)'
경 비 10,362 / 1.63=6,357.0 |  |  | 6357 | 6357 | EQ("E0021050005") |  |  | '경 비' ~E0021050005.E~ / {Q}=?EQ+
노무비 20,522 / 1.63=12,590.1 |  | 12590.1 |  | 12590.1 | LA("E0021050005") |  |  | '노무비' ~E0021050005.L~ / {Q}=?LA+
재료비 9,154 / 1.63=5,615.9 | 5615.9 |  |  | 5615.9 | MA("E0021050005") |  |  | '재료비' ~E0021050005.M~ / {Q}=?MA+
나) 인건비 및 기구손료 | [7 empty] | '나) 인건비 및 기구손료'
철 공 : 1 인 / 13 * 122,482 =9,421.6 |  | 9421.6 |  | 9421.6 | TOT("L007") |  |  | '철 공 :' 1'인'/ {Q2} * ~L007~ =?LA+:LAA1
보 통 인 부 : 2 인 / 13 * 81,443 =12,529.6 |  | 12529.6 |  | 12529.6 | TOT("L085") |  |  | '보 통 인 부 :' 2'인'/ {Q2} * ~L085~ =?LA+:LAB1
기구손료(노무비의 3 %) | [7 empty] | '기구손료(노무비의 3 %)'
21,951.2 * 0.03 =658.5 |  |  | 658.5 | 658.5 |  |  |  | {LAA1+LAB1} * 0.03 =?EQ+
소 계 | 5615.9 | 34541.3 | 7015.5 | 47172.7 |  |  |  | >'소 계'
4. 방음판 설치 | [7 empty] | '4. 방음판 설치'
가) 인건비및 기구손료 | [7 empty] | '가) 인건비및 기구손료'
## 1일 작업량: Q3= 120 EA | [7 empty] | '## 1일 작업량:' Q3= 120'EA'
## 시간당 작업량: Q=120 / 8 HR =15.00 EA/HR | [7 empty] | '## 시간당 작업량:' Q={Q3} / 8'HR'=? 'EA/HR'
철 공 : 2 인 / 120 * 122,482 =2,041.3 |  | 2041.3 |  | 2041.3 | TOT("L007") |  |  | '철 공 :' 2'인'/ {Q3} * ~L007~ =?LA+:LAA2
보 통 인 부 : 4 인 / 120 * 81,443 =2,714.7 |  | 2714.7 |  | 2714.7 | TOT("L085") |  |  | '보 통 인 부 :' 4'인'/ {Q3} * ~L085~ =?LA+:LAB2
기구손료(노무비의 3 %) | [7 empty] | '기구손료(노무비의 3 %)'
4,756 * 0.03 % =142.6 |  |  | 142.6 | 142.6 |  |  |  | {LAA2+LAB2} * 0.03'%'=?EQ+
나) 트럭탑재형 크레인(5 Ton) | [7 empty] | '나) 트럭탑재형 크레인(5 Ton)'
경 비 10,362 / 15=690.8 |  |  | 690.8 | 690.8 | EQ("E0021050005") |  |  | '경 비' ~E0021050005.E~ / {Q}=?EQ+
노무비 20,522 / 15=1,368.1 |  | 1368.1 |  | 1368.1 | LA("E0021050005") |  |  | '노무비' ~E0021050005.L~ / {Q}=?LA+
재료비 9,154 / 15=610.2 | 610.2 |  |  | 610.2 | MA("E0021050005") |  |  | '재료비' ~E0021050005.M~ / {Q}=?MA+
소 계 | 610.2 | 6124.1 | 833.4 | 7567.7 |  |  |  | >'소 계'
계 | 6226.1 | 81492.7 | 9073.7 | 96792.5 |  |  |  | >>' 계'
전체 합계 | 6226 | 81492 | 9073 | 96791
#. 421산근 방음벽설치(H=3 m) ¦ (지주간격 3 m)¦M | 6762 | 84909 | 9746 | 101417 | 0 | SD00406 |  | 1
방음벽설치(H=3 m) | [6 empty] | 10 | F
1. 방음벽(견적처리) | [7 empty] | '1. 방음벽(견적처리)'
2. 앵커볼트 설치 | [7 empty] | '2. 앵커볼트 설치'
## 1일(지주설치 개소) 작업량: Q1= 6 EA | [7 empty] | '## 1일(지주설치 개소) 작업량:' Q1= 6'EA'
철 공 2 인 / 6 * 122,482 =40,827.3 |  | 40827.3 |  | 40827.3 | TOT("L007") |  |  | '철 공' 2'인' / {Q1} * ~L007~ =?LA+:LAA
기구손료(노무비의 3 %) | [7 empty] | '기구손료(노무비의 3 %)'
40,827.3 * 0.03 % =1,224.8 |  |  | 1224.8 | 1224.8 |  |  |  | {LAA} * 0.03'%'=?EQ+
소 계 |  | 40827.3 | 1224.8 | 42052.1 |  |  |  | >'소 계'
3. 지주설치 | [7 empty] | '3. 지주설치'
## 1일(지주설치 개소) 작업량: Q2= 12 개 | [7 empty] | '## 1일(지주설치 개소) 작업량:' Q2= 12'개'
## 시간당 작업량: Q=12 / 8 HR =1.50 EA/HR | [7 empty] | '## 시간당 작업량:' Q={Q2} / 8'HR'=? 'EA/HR'
가) 트럭탑재형 크레인(5 Ton) | [7 empty] | '가) 트럭탑재형 크레인(5 Ton)'
경 비 10,362 / 1.5=6,908.0 |  |  | 6908 | 6908 | EQ("E0021050005") |  |  | '경 비' ~E0021050005.E~ / {Q}=?EQ+
노무비 20,522 / 1.5=13,681.3 |  | 13681.3 |  | 13681.3 | LA("E0021050005") |  |  | '노무비' ~E0021050005.L~ / {Q}=?LA+
재료비 9,154 / 1.5=6,102.6 | 6102.6 |  |  | 6102.6 | MA("E0021050005") |  |  | '재료비' ~E0021050005.M~ / {Q}=?MA+
나) 인건비 및 기구손료 | [7 empty] | '나) 인건비 및 기구손료'
철 공 : 1 인 / 12 * 122,482 =10,206.8 |  | 10206.8 |  | 10206.8 | TOT("L007") |  |  | '철 공 :' 1'인'/ {Q2} * ~L007~ =?LA+:LAA1
보 통 인 부 : 2 인 / 12 * 81,443 =13,573.8 |  | 13573.8 |  | 13573.8 | TOT("L085") |  |  | '보 통 인 부 :' 2'인'/ {Q2} * ~L085~ =?LA+:LAB1
기구손료(노무비의 3 %) | [7 empty] | '기구손료(노무비의 3 %)'
23,780.6 * 0.03 =713.4 |  |  | 713.4 | 713.4 |  |  |  | {LAA1+LAB1} * 0.03 =?EQ+
소 계 | 6102.6 | 37461.9 | 7621.4 | 51185.9 |  |  |  | >'소 계'
4. 방음판 설치 | [7 empty] | '4. 방음판 설치'
가) 인건비및 기구손료 | [7 empty] | '가) 인건비및 기구손료'
## 1일 작업량: Q3= 111 EA | [7 empty] | '## 1일 작업량:' Q3= 111'EA'
## 시간당 작업량: Q=111 / 8 HR =13.88 EA/HR | [7 empty] | '## 시간당 작업량:' Q={Q3} / 8'HR'=? 'EA/HR'
철 공 : 2 인 / 111 * 122,482 =2,206.8 |  | 2206.8 |  | 2206.8 | TOT("L007") |  |  | '철 공 :' 2'인'/ {Q3} * ~L007~ =?LA+:LAA2
보 통 인 부 : 4 인 / 111 * 81,443 =2,934.8 |  | 2934.8 |  | 2934.8 | TOT("L085") |  |  | '보 통 인 부 :' 4'인'/ {Q3} * ~L085~ =?LA+:LAB2
기구손료(노무비의 3 %) | [7 empty] | '기구손료(노무비의 3 %)'
5,141.6 * 0.03 % =154.2 |  |  | 154.2 | 154.2 |  |  |  | {LAA2+LAB2} * 0.03'%'=?EQ+
나) 트럭탑재형 크레인(5 Ton) | [7 empty] | '나) 트럭탑재형 크레인(5 Ton)'
경 비 10,362 / 13.88=746.5 |  |  | 746.5 | 746.5 | EQ("E0021050005") |  |  | '경 비' ~E0021050005.E~ / {Q}=?EQ+
노무비 20,522 / 13.88=1,478.5 |  | 1478.5 |  | 1478.5 | LA("E0021050005") |  |  | '노무비' ~E0021050005.L~ / {Q}=?LA+
재료비 9,154 / 13.88=659.5 | 659.5 |  |  | 659.5 | MA("E0021050005") |  |  | '재료비' ~E0021050005.M~ / {Q}=?MA+
소 계 | 659.5 | 6620.1 | 900.7 | 8180.3 |  |  |  | >'소 계'
계 | 6762.1 | 84909.3 | 9746.9 | 101418.3 |  |  |  | >>' 계'
전체 합계 | 6762 | 84909 | 9746 | 101417
#. 422산근 방음벽설치(H=3 m) ¦ (지주간격 4 m)¦M | 7484 | 136641 | 12068 | 156193 | 0 | SD00407 |  | 1
방음벽설치(H=3 m) | [6 empty] | 10 | F
1. 방음벽(견적처리) | [7 empty] | '1. 방음벽(견적처리)'
2. 앵커볼트 설치 | [7 empty] | '2. 앵커볼트 설치'
## 1일(지주설치 개소) 작업량: Q1= 6 EA | [7 empty] | '## 1일(지주설치 개소) 작업량:' Q1= 6'EA'
철 공 2 인 / 6 * 122,482 =40,827.3 |  | 40827.3 |  | 40827.3 | TOT("L007") |  |  | '철 공' 2'인' / {Q1} * ~L007~ =?LA+:LAA
기구손료(노무비의 3 %) | [7 empty] | '기구손료(노무비의 3 %)'
40,827.3 * 0.03 % =1,224.8 |  |  | 1224.8 | 1224.8 |  |  |  | {LAA} * 0.03'%'=?EQ+
소 계 |  | 40827.3 | 1224.8 | 42052.1 |  |  |  | >'소 계'
3. 지주설치 | [7 empty] | '3. 지주설치'
## 1일(지주설치 개소) 작업량: Q2= 11 개 | [7 empty] | '## 1일(지주설치 개소) 작업량:' Q2= 11'개'
## 시간당 작업량: Q=11 / 8 HR =1.38 EA/HR | [7 empty] | '## 시간당 작업량:' Q={Q2} / 8'HR'=? 'EA/HR'
가) 트럭탑재형 크레인(5 Ton) | [7 empty] | '가) 트럭탑재형 크레인(5 Ton)'
경 비 10,362 / 1.38=7,508.6 |  |  | 7508.6 | 7508.6 | EQ("E0021050005") |  |  | '경 비' ~E0021050005.E~ / {Q}=?EQ+
노무비 20,522 / 1.38=14,871.0 |  | 14871 |  | 14871 | LA("E0021050005") |  |  | '노무비' ~E0021050005.L~ / {Q}=?LA+
재료비 9,154 / 1.38=6,633.3 | 6633.3 |  |  | 6633.3 | MA("E0021050005") |  |  | '재료비' ~E0021050005.M~ / {Q}=?MA+
나) 인건비 및 기구손료 | [7 empty] | '나) 인건비 및 기구손료'
철 공 : 1 인 / 11 * 122,482 =11,134.7 |  | 11134.7 |  | 11134.7 | TOT("L007") |  |  | '철 공 :' 1'인'/ {Q2} * ~L007~ =?LA+:LAA1
보 통 인 부 : 2 인 / 11 * 81,443 =14,807.8 |  | 14807.8 |  | 14807.8 | TOT("L085") |  |  | '보 통 인 부 :' 2'인'/ {Q2} * ~L085~ =?LA+:LAB1
기구손료(노무비의 3 %) | [7 empty] | '기구손료(노무비의 3 %)'
25,942.5 * 0.03 =778.2 |  |  | 778.2 | 778.2 |  |  |  | {LAA1+LAB1} * 0.03 =?EQ+
소 계 | 6633.3 | 40813.5 | 8286.8 | 55733.6 |  |  |  | >'소 계'
4. 방음판 설치 | [7 empty] | '4. 방음판 설치'
가) 인건비및 기구손료 | [7 empty] | '가) 인건비및 기구손료'
## 1일 작업량: Q3= 86 EA | [7 empty] | '## 1일 작업량:' Q3= 86'EA'
## 시간당 작업량: Q=86 / 8 HR =10.75 EA/HR | [7 empty] | '## 시간당 작업량:' Q={Q3} / 8'HR'=? 'EA/HR'
철 공 : 2 인 / 10.75 * 122,482 =22,787.3 |  | 22787.3 |  | 22787.3 | TOT("L007") |  |  | '철 공 :' 2'인'/ {Q} * ~L007~ =?LA+:LAA2
보 통 인 부 : 4 인 / 10.75 * 81,443 =30,304.3 |  | 30304.3 |  | 30304.3 | TOT("L085") |  |  | '보 통 인 부 :' 4'인'/ {Q} * ~L085~ =?LA+:LAB2
기구손료(노무비의 3 %) | [7 empty] | '기구손료(노무비의 3 %)'
53,091.6 * 0.03 % =1,592.7 |  |  | 1592.7 | 1592.7 |  |  |  | {LAA2+LAB2} * 0.03'%'=?EQ+
나) 트럭탑재형 크레인(5 Ton) | [7 empty] | '나) 트럭탑재형 크레인(5 Ton)'
경 비 10,362 / 10.75=963.9 |  |  | 963.9 | 963.9 | EQ("E0021050005") |  |  | '경 비' ~E0021050005.E~ / {Q}=?EQ+
노무비 20,522 / 10.75=1,909.0 |  | 1909 |  | 1909 | LA("E0021050005") |  |  | '노무비' ~E0021050005.L~ / {Q}=?LA+
재료비 9,154 / 10.75=851.5 | 851.5 |  |  | 851.5 | MA("E0021050005") |  |  | '재료비' ~E0021050005.M~ / {Q}=?MA+
소 계 | 851.5 | 55000.6 | 2556.6 | 58408.7 |  |  |  | >'소 계'
계 | 7484.8 | 136641.4 | 12068.2 | 156194.4 |  |  |  | >>' 계'
전체 합계 | 7484 | 136641 | 12068 | 156193
#. 423산근 방음벽설치(H=4 m) ¦ (지주간격 2 m)¦M | 6158 | 88977 | 9225 | 104360 | 0 | SD00408 |  | 1
방음벽설치(H=4 m) | [6 empty] | 10 | F
1. 방음벽(견적처리) | [7 empty] | '1. 방음벽(견적처리)'
2. 앵커볼트 설치 | [7 empty] | '2. 앵커볼트 설치'
## 1일(지주설치 개소) 작업량: Q1= 5 EA | [7 empty] | '## 1일(지주설치 개소) 작업량:' Q1= 5'EA'
철 공 2 인 / 5 * 122,482 =48,992.8 |  | 48992.8 |  | 48992.8 | TOT("L007") |  |  | '철 공' 2'인' / {Q1} * ~L007~ =?LA+:LAA
기구손료(노무비의 3 %) | [7 empty] | '기구손료(노무비의 3 %)'
48,992.8 * 0.03 % =1,469.7 |  |  | 1469.7 | 1469.7 |  |  |  | {LAA} * 0.03'%'=?EQ+
소 계 |  | 48992.8 | 1469.7 | 50462.5 |  |  |  | >'소 계'
3. 지주설치 | [7 empty] | '3. 지주설치'
## 1일(지주설치 개소) 작업량: Q2= 13 개 | [7 empty] | '## 1일(지주설치 개소) 작업량:' Q2= 13'개'
## 시간당 작업량: Q=13 / 8 HR =1.63 EA/HR | [7 empty] | '## 시간당 작업량:' Q={Q2} / 8'HR'=? 'EA/HR'
가) 트럭탑재형 크레인(5 Ton) | [7 empty] | '가) 트럭탑재형 크레인(5 Ton)'
경 비 10,362 / 1.63=6,357.0 |  |  | 6357 | 6357 | EQ("E0021050005") |  |  | '경 비' ~E0021050005.E~ / {Q}=?EQ+
노무비 20,522 / 1.63=12,590.1 |  | 12590.1 |  | 12590.1 | LA("E0021050005") |  |  | '노무비' ~E0021050005.L~ / {Q}=?LA+
재료비 9,154 / 1.63=5,615.9 | 5615.9 |  |  | 5615.9 | MA("E0021050005") |  |  | '재료비' ~E0021050005.M~ / {Q}=?MA+
나) 인건비 및 기구손료 | [7 empty] | '나) 인건비 및 기구손료'
철 공 : 1 인 / 13 * 122,482 =9,421.6 |  | 9421.6 |  | 9421.6 | TOT("L007") |  |  | '철 공 :' 1'인'/ {Q2} * ~L007~ =?LA+:LAA1
보 통 인 부 : 2 인 / 13 * 81,443 =12,529.6 |  | 12529.6 |  | 12529.6 | TOT("L085") |  |  | '보 통 인 부 :' 2'인'/ {Q2} * ~L085~ =?LA+:LAB1
기구손료(노무비의 3 %) | [7 empty] | '기구손료(노무비의 3 %)'
21,951.2 * 0.03 =658.5 |  |  | 658.5 | 658.5 |  |  |  | {LAA1+LAB1} * 0.03 =?EQ+
소 계 | 5615.9 | 34541.3 | 7015.5 | 47172.7 |  |  |  | >'소 계'
4. 방음판 설치 | [7 empty] | '4. 방음판 설치'
가) 인건비및 기구손료 | [7 empty] | '가) 인건비및 기구손료'
## 1일 작업량: Q3= 135 EA | [7 empty] | '## 1일 작업량:' Q3= 135'EA'
## 시간당 작업량: Q=135 / 8 HR =16.88 EA/HR | [7 empty] | '## 시간당 작업량:' Q={Q3} / 8'HR'=? 'EA/HR'
철 공 : 2 인 / 135 * 122,482 =1,814.5 |  | 1814.5 |  | 1814.5 | TOT("L007") |  |  | '철 공 :' 2'인'/ {Q3} * ~L007~ =?LA+:LAA2
보 통 인 부 : 4 인 / 135 * 81,443 =2,413.1 |  | 2413.1 |  | 2413.1 | TOT("L085") |  |  | '보 통 인 부 :' 4'인'/ {Q3} * ~L085~ =?LA+:LAB2
기구손료(노무비의 3 %) | [7 empty] | '기구손료(노무비의 3 %)'
4,227.6 * 0.03 % =126.8 |  |  | 126.8 | 126.8 |  |  |  | {LAA2+LAB2} * 0.03'%'=?EQ+
나) 트럭탑재형 크레인(5 Ton) | [7 empty] | '나) 트럭탑재형 크레인(5 Ton)'
경 비 10,362 / 16.88=613.8 |  |  | 613.8 | 613.8 | EQ("E0021050005") |  |  | '경 비' ~E0021050005.E~ / {Q}=?EQ+
노무비 20,522 / 16.88=1,215.7 |  | 1215.7 |  | 1215.7 | LA("E0021050005") |  |  | '노무비' ~E0021050005.L~ / {Q}=?LA+
재료비 9,154 / 16.88=542.2 | 542.2 |  |  | 542.2 | MA("E0021050005") |  |  | '재료비' ~E0021050005.M~ / {Q}=?MA+
소 계 | 542.2 | 5443.3 | 740.6 | 6726.1 |  |  |  | >'소 계'
계 | 6158.1 | 88977.4 | 9225.8 | 104361.3 |  |  |  | >>' 계'
전체 합계 | 6158 | 88977 | 9225 | 104360
#. 424산근 방음벽설치(H=4 m) ¦ (지주간격 3 m)¦M | 6780 | 93259 | 10017 | 110056 | 0 | SD00409 |  | 1
방음벽설치(H=4 m) | [6 empty] | 10 | F
1. 방음벽(견적처리) | [7 empty] | '1. 방음벽(견적처리)'
2. 앵커볼트 설치 | [7 empty] | '2. 앵커볼트 설치'
## 1일(지주설치 개소) 작업량: Q1= 5 EA | [7 empty] | '## 1일(지주설치 개소) 작업량:' Q1= 5'EA'
철 공 2 인 / 5 * 122,482 =48,992.8 |  | 48992.8 |  | 48992.8 | TOT("L007") |  |  | '철 공' 2'인' / {Q1} * ~L007~ =?LA+:LAA
기구손료(노무비의 3 %) | [7 empty] | '기구손료(노무비의 3 %)'
48,992.8 * 0.03 % =1,469.7 |  |  | 1469.7 | 1469.7 |  |  |  | {LAA} * 0.03'%'=?EQ+
소 계 |  | 48992.8 | 1469.7 | 50462.5 |  |  |  | >'소 계'
3. 지주설치 | [7 empty] | '3. 지주설치'
## 1일(지주설치 개소) 작업량: Q2= 12 개 | [7 empty] | '## 1일(지주설치 개소) 작업량:' Q2= 12'개'
## 시간당 작업량: Q=12 / 8 HR =1.50 EA/HR | [7 empty] | '## 시간당 작업량:' Q={Q2} / 8'HR'=? 'EA/HR'
가) 트럭탑재형 크레인(5 Ton) | [7 empty] | '가) 트럭탑재형 크레인(5 Ton)'
경 비 10,362 / 1.5=6,908.0 |  |  | 6908 | 6908 | EQ("E0021050005") |  |  | '경 비' ~E0021050005.E~ / {Q}=?EQ+
노무비 20,522 / 1.5=13,681.3 |  | 13681.3 |  | 13681.3 | LA("E0021050005") |  |  | '노무비' ~E0021050005.L~ / {Q}=?LA+
재료비 9,154 / 1.5=6,102.6 | 6102.6 |  |  | 6102.6 | MA("E0021050005") |  |  | '재료비' ~E0021050005.M~ / {Q}=?MA+
나) 인건비 및 기구손료 | [7 empty] | '나) 인건비 및 기구손료'
철 공 : 1 인 / 12 * 122,482 =10,206.8 |  | 10206.8 |  | 10206.8 | TOT("L007") |  |  | '철 공 :' 1'인'/ {Q2} * ~L007~ =?LA+:LAA1
보 통 인 부 : 2 인 / 12 * 81,443 =13,573.8 |  | 13573.8 |  | 13573.8 | TOT("L085") |  |  | '보 통 인 부 :' 2'인'/ {Q2} * ~L085~ =?LA+:LAB1
기구손료(노무비의 3 %) | [7 empty] | '기구손료(노무비의 3 %)'
23,780.6 * 0.03 =713.4 |  |  | 713.4 | 713.4 |  |  |  | {LAA1+LAB1} * 0.03 =?EQ+
소 계 | 6102.6 | 37461.9 | 7621.4 | 51185.9 |  |  |  | >'소 계'
4. 방음판 설치 | [7 empty] | '4. 방음판 설치'
가) 인건비및 기구손료 | [7 empty] | '가) 인건비및 기구손료'
## 1일 작업량: Q3= 108 EA | [7 empty] | '## 1일 작업량:' Q3= 108'EA'
## 시간당 작업량: Q=108 / 8 HR =13.50 EA/HR | [7 empty] | '## 시간당 작업량:' Q={Q3} / 8'HR'=? 'EA/HR'
철 공 : 2 인 / 108 * 122,482 =2,268.1 |  | 2268.1 |  | 2268.1 | TOT("L007") |  |  | '철 공 :' 2'인'/ {Q3} * ~L007~ =?LA+:LAA2
보 통 인 부 : 4 인 / 108 * 81,443 =3,016.4 |  | 3016.4 |  | 3016.4 | TOT("L085") |  |  | '보 통 인 부 :' 4'인'/ {Q3} * ~L085~ =?LA+:LAB2
기구손료(노무비의 3 %) | [7 empty] | '기구손료(노무비의 3 %)'
5,284.5 * 0.03 % =158.5 |  |  | 158.5 | 158.5 |  |  |  | {LAA2+LAB2} * 0.03'%'=?EQ+
나) 트럭탑재형 크레인(5 Ton) | [7 empty] | '나) 트럭탑재형 크레인(5 Ton)'
경 비 10,362 / 13.5=767.5 |  |  | 767.5 | 767.5 | EQ("E0021050005") |  |  | '경 비' ~E0021050005.E~ / {Q}=?EQ+
노무비 20,522 / 13.5=1,520.1 |  | 1520.1 |  | 1520.1 | LA("E0021050005") |  |  | '노무비' ~E0021050005.L~ / {Q}=?LA+
재료비 9,154 / 13.5=678.0 | 678 |  |  | 678 | MA("E0021050005") |  |  | '재료비' ~E0021050005.M~ / {Q}=?MA+
소 계 | 678 | 6804.6 | 926 | 8408.6 |  |  |  | >'소 계'
계 | 6780.6 | 93259.3 | 10017.1 | 110057 |  |  |  | >>' 계'
전체 합계 | 6780 | 93259 | 10017 | 110056
#. 425산근 방음벽설치(H=4 m) ¦ (지주간격 4 m)¦M | 7559 | 99107 | 11021 | 117687 | 0 | SD00401 |  | 1
방음벽설치(H=4 m) | [6 empty] | 10 | F
1. 방음벽(견적처리) | [7 empty] | '1. 방음벽(견적처리)'
2. 앵커볼트 설치 | [7 empty] | '2. 앵커볼트 설치'
## 1일(지주설치 개소) 작업량: Q1= 5 EA | [7 empty] | '## 1일(지주설치 개소) 작업량:' Q1= 5'EA'
철 공 2 인 / 5 * 122,482 =48,992.8 |  | 48992.8 |  | 48992.8 | TOT("L007") |  |  | '철 공' 2'인' / {Q1} * ~L007~ =?LA+:LAA
기구손료(노무비의 3 %) | [7 empty] | '기구손료(노무비의 3 %)'
48,992.8 * 0.03 % =1,469.7 |  |  | 1469.7 | 1469.7 |  |  |  | {LAA} * 0.03'%'=?EQ+
소 계 |  | 48992.8 | 1469.7 | 50462.5 |  |  |  | >'소 계'
3. 지주설치 | [7 empty] | '3. 지주설치'
## 1일(지주설치 개소) 작업량: Q2= 11 개 | [7 empty] | '## 1일(지주설치 개소) 작업량:' Q2= 11'개'
## 시간당 작업량: Q=11 / 8 HR =1.38 EA/HR | [7 empty] | '## 시간당 작업량:' Q={Q2} / 8'HR'=? 'EA/HR'
가) 트럭탑재형 크레인(5 Ton) | [7 empty] | '가) 트럭탑재형 크레인(5 Ton)'
경 비 10,362 / 1.38=7,508.6 |  |  | 7508.6 | 7508.6 | EQ("E0021050005") |  |  | '경 비' ~E0021050005.E~ / {Q}=?EQ+
노무비 20,522 / 1.38=14,871.0 |  | 14871 |  | 14871 | LA("E0021050005") |  |  | '노무비' ~E0021050005.L~ / {Q}=?LA+
재료비 9,154 / 1.38=6,633.3 | 6633.3 |  |  | 6633.3 | MA("E0021050005") |  |  | '재료비' ~E0021050005.M~ / {Q}=?MA+
나) 인건비 및 기구손료 | [7 empty] | '나) 인건비 및 기구손료'
철 공 : 1 인 / 11 * 122,482 =11,134.7 |  | 11134.7 |  | 11134.7 | TOT("L007") |  |  | '철 공 :' 1'인'/ {Q2} * ~L007~ =?LA+:LAA1
보 통 인 부 : 2 인 / 11 * 81,443 =14,807.8 |  | 14807.8 |  | 14807.8 | TOT("L085") |  |  | '보 통 인 부 :' 2'인'/ {Q2} * ~L085~ =?LA+:LAB1
기구손료(노무비의 3 %) | [7 empty] | '기구손료(노무비의 3 %)'
25,942.5 * 0.03 =778.2 |  |  | 778.2 | 778.2 |  |  |  | {LAA1+LAB1} * 0.03 =?EQ+
소 계 | 6633.3 | 40813.5 | 8286.8 | 55733.6 |  |  |  | >'소 계'
4. 방음판 설치 | [7 empty] | '4. 방음판 설치'
가) 인건비및 기구손료 | [7 empty] | '가) 인건비및 기구손료'
## 1일 작업량: Q3= 79 EA | [7 empty] | '## 1일 작업량:' Q3= 79'EA'
## 시간당 작업량: Q=79 / 8 HR =9.88 EA/HR | [7 empty] | '## 시간당 작업량:' Q={Q3} / 8'HR'=? 'EA/HR'
철 공 : 2 인 / 79 * 122,482 =3,100.8 |  | 3100.8 |  | 3100.8 | TOT("L007") |  |  | '철 공 :' 2'인'/ {Q3} * ~L007~ =?LA+:LAA2
보 통 인 부 : 4 인 / 79 * 81,443 =4,123.6 |  | 4123.6 |  | 4123.6 | TOT("L085") |  |  | '보 통 인 부 :' 4'인'/ {Q3} * ~L085~ =?LA+:LAB2
기구손료(노무비의 3 %) | [7 empty] | '기구손료(노무비의 3 %)'
7,224.4 * 0.03 % =216.7 |  |  | 216.7 | 216.7 |  |  |  | {LAA2+LAB2} * 0.03'%'=?EQ+
나) 트럭탑재형 크레인(5 Ton) | [7 empty] | '나) 트럭탑재형 크레인(5 Ton)'
경 비 10,362 / 9.88=1,048.7 |  |  | 1048.7 | 1048.7 | EQ("E0021050005") |  |  | '경 비' ~E0021050005.E~ / {Q}=?EQ+
노무비 20,522 / 9.88=2,077.1 |  | 2077.1 |  | 2077.1 | LA("E0021050005") |  |  | '노무비' ~E0021050005.L~ / {Q}=?LA+
재료비 9,154 / 9.88=926.5 | 926.5 |  |  | 926.5 | MA("E0021050005") |  |  | '재료비' ~E0021050005.M~ / {Q}=?MA+
소 계 | 926.5 | 9301.5 | 1265.4 | 11493.4 |  |  |  | >'소 계'
계 | 7559.8 | 99107.8 | 11021.9 | 117689.5 |  |  |  | >>' 계'
전체 합계 | 7559 | 99107 | 11021 | 117687
#. 426산근 방음벽설치(H=5 m) ¦ (지주간격 2 m)¦M | 6138 | 90533 | 9252 | 105923 | 0 | SD00410 |  | 1
방음벽설치(H=5 m) | [6 empty] | 10 | F
1. 방음벽(견적처리) | [7 empty] | '1. 방음벽(견적처리)'
2. 앵커볼트 설치 | [7 empty] | '2. 앵커볼트 설치'
## 1일(지주설치 개소) 작업량: Q1= 5 EA | [7 empty] | '## 1일(지주설치 개소) 작업량:' Q1= 5'EA'
철 공 2 인 / 5 * 122,482 =48,992.8 |  | 48992.8 |  | 48992.8 | TOT("L007") |  |  | '철 공' 2'인' / {Q1} * ~L007~ =?LA+:LAA
기구손료(노무비의 3 %) | [7 empty] | '기구손료(노무비의 3 %)'
48,992.8 * 0.03 % =1,469.7 |  |  | 1469.7 | 1469.7 |  |  |  | {LAA} * 0.03'%'=?EQ+
소 계 |  | 48992.8 | 1469.7 | 50462.5 |  |  |  | >'소 계'
3. 지주설치 | [7 empty] | '3. 지주설치'
## 1일(지주설치 개소) 작업량: Q2= 13 개 | [7 empty] | '## 1일(지주설치 개소) 작업량:' Q2= 13'개'
## 시간당 작업량: Q=13 / 8 HR =1.63 EA/HR | [7 empty] | '## 시간당 작업량:' Q={Q2} / 8'HR'=? 'EA/HR'
가) 트럭탑재형 크레인(5 Ton) | [7 empty] | '가) 트럭탑재형 크레인(5 Ton)'
경 비 10,362 / 1.63=6,357.0 |  |  | 6357 | 6357 | EQ("E0021050005") |  |  | '경 비' ~E0021050005.E~ / {Q}=?EQ+
노무비 20,522 / 1.63=12,590.1 |  | 12590.1 |  | 12590.1 | LA("E0021050005") |  |  | '노무비' ~E0021050005.L~ / {Q}=?LA+
재료비 9,154 / 1.63=5,615.9 | 5615.9 |  |  | 5615.9 | MA("E0021050005") |  |  | '재료비' ~E0021050005.M~ / {Q}=?MA+
나) 인건비 및 기구손료 | [7 empty] | '나) 인건비 및 기구손료'
철 공 : 1 인 / 13 * 122,482 =9,421.6 |  | 9421.6 |  | 9421.6 | TOT("L007") |  |  | '철 공 :' 1'인'/ {Q2} * ~L007~ =?LA+:LAA1
보 통 인 부 : 2 인 / 13 * 81,443 =12,529.6 |  | 12529.6 |  | 12529.6 | TOT("L085") |  |  | '보 통 인 부 :' 2'인'/ {Q2} * ~L085~ =?LA+:LAB1
기구손료(노무비의 3 %) | [7 empty] | '기구손료(노무비의 3 %)'
21,951.2 * 0.03 =658.5 |  |  | 658.5 | 658.5 |  |  |  | {LAA1+LAB1} * 0.03 =?EQ+
소 계 | 5615.9 | 34541.3 | 7015.5 | 47172.7 |  |  |  | >'소 계'
4. 방음판 설치 | [7 empty] | '4. 방음판 설치'
가) 인건비및 기구손료 | [7 empty] | '가) 인건비및 기구손료'
## 1일 작업량: Q3= 140 EA | [7 empty] | '## 1일 작업량:' Q3= 140'EA'
## 시간당 작업량: Q=140 / 8 HR =17.50 EA/HR | [7 empty] | '## 시간당 작업량:' Q={Q3} / 8'HR'=? 'EA/HR'
철 공 : 4 인 / 140 * 122,482 =3,499.4 |  | 3499.4 |  | 3499.4 | TOT("L007") |  |  | '철 공 :' 4'인'/ {Q3} * ~L007~ =?LA+:LAA2
보 통 인 부 : 4 인 / 140 * 81,443 =2,326.9 |  | 2326.9 |  | 2326.9 | TOT("L085") |  |  | '보 통 인 부 :' 4'인'/ {Q3} * ~L085~ =?LA+:LAB2
기구손료(노무비의 3 %) | [7 empty] | '기구손료(노무비의 3 %)'
5,826.3 * 0.03 % =174.7 |  |  | 174.7 | 174.7 |  |  |  | {LAA2+LAB2} * 0.03'%'=?EQ+
나) 트럭탑재형 크레인(5 Ton) | [7 empty] | '나) 트럭탑재형 크레인(5 Ton)'
경 비 10,362 / 17.5=592.1 |  |  | 592.1 | 592.1 | EQ("E0021050005") |  |  | '경 비' ~E0021050005.E~ / {Q}=?EQ+
노무비 20,522 / 17.5=1,172.6 |  | 1172.6 |  | 1172.6 | LA("E0021050005") |  |  | '노무비' ~E0021050005.L~ / {Q}=?LA+
재료비 9,154 / 17.5=523.0 | 523 |  |  | 523 | MA("E0021050005") |  |  | '재료비' ~E0021050005.M~ / {Q}=?MA+
소 계 | 523 | 6998.9 | 766.8 | 8288.7 |  |  |  | >'소 계'
계 | 6138.9 | 90533 | 9252 | 105923.9 |  |  |  | >>' 계'
전체 합계 | 6138 | 90533 | 9252 | 105923
#. 427산근 방음벽설치(H=5 m) ¦ (지주간격 3 m)¦M | 6679 | 94169 | 9936 | 110784 | 0 | SD00411 |  | 1
방음벽설치(H=5 m) | [6 empty] | 10 | F
1. 방음벽(견적처리) | [7 empty] | '1. 방음벽(견적처리)'
2. 앵커볼트 설치 | [7 empty] | '2. 앵커볼트 설치'
## 1일(지주설치 개소) 작업량: Q1= 5 EA | [7 empty] | '## 1일(지주설치 개소) 작업량:' Q1= 5'EA'
철 공 2 인 / 5 * 122,482 =48,992.8 |  | 48992.8 |  | 48992.8 | TOT("L007") |  |  | '철 공' 2'인' / {Q1} * ~L007~ =?LA+:LAA
기구손료(노무비의 3 %) | [7 empty] | '기구손료(노무비의 3 %)'
48,992.8 * 0.03 % =1,469.7 |  |  | 1469.7 | 1469.7 |  |  |  | {LAA} * 0.03'%'=?EQ+
소 계 |  | 48992.8 | 1469.7 | 50462.5 |  |  |  | >'소 계'
3. 지주설치 | [7 empty] | '3. 지주설치'
## 1일(지주설치 개소) 작업량: Q2= 12 개 | [7 empty] | '## 1일(지주설치 개소) 작업량:' Q2= 12'개'
## 시간당 작업량: Q=12 / 8 HR =1.50 EA/HR | [7 empty] | '## 시간당 작업량:' Q={Q2} / 8'HR'=? 'EA/HR'
가) 트럭탑재형 크레인(5 Ton) | [7 empty] | '가) 트럭탑재형 크레인(5 Ton)'
경 비 10,362 / 1.5=6,908.0 |  |  | 6908 | 6908 | EQ("E0021050005") |  |  | '경 비' ~E0021050005.E~ / {Q}=?EQ+
노무비 20,522 / 1.5=13,681.3 |  | 13681.3 |  | 13681.3 | LA("E0021050005") |  |  | '노무비' ~E0021050005.L~ / {Q}=?LA+
재료비 9,154 / 1.5=6,102.6 | 6102.6 |  |  | 6102.6 | MA("E0021050005") |  |  | '재료비' ~E0021050005.M~ / {Q}=?MA+
나) 인건비 및 기구손료 | [7 empty] | '나) 인건비 및 기구손료'
철 공 : 1 인 / 12 * 122,482 =10,206.8 |  | 10206.8 |  | 10206.8 | TOT("L007") |  |  | '철 공 :' 1'인'/ {Q2} * ~L007~ =?LA+:LAA1
보 통 인 부 : 2 인 / 12 * 81,443 =13,573.8 |  | 13573.8 |  | 13573.8 | TOT("L085") |  |  | '보 통 인 부 :' 2'인'/ {Q2} * ~L085~ =?LA+:LAB1
기구손료(노무비의 3 %) | [7 empty] | '기구손료(노무비의 3 %)'
23,780.6 * 0.03 =713.4 |  |  | 713.4 | 713.4 |  |  |  | {LAA1+LAB1} * 0.03 =?EQ+
소 계 | 6102.6 | 37461.9 | 7621.4 | 51185.9 |  |  |  | >'소 계'
4. 방음판 설치 | [7 empty] | '4. 방음판 설치'
가) 인건비및 기구손료 | [7 empty] | '가) 인건비및 기구손료'
## 1일 작업량: Q3= 127 EA | [7 empty] | '## 1일 작업량:' Q3= 127'EA'
## 시간당 작업량: Q=127 / 8 HR =15.88 EA/HR | [7 empty] | '## 시간당 작업량:' Q={Q3} / 8'HR'=? 'EA/HR'
철 공 : 4 인 / 127 * 122,482 =3,857.7 |  | 3857.7 |  | 3857.7 | TOT("L007") |  |  | '철 공 :' 4'인'/ {Q3} * ~L007~ =?LA+:LAA2
보 통 인 부 : 4 인 / 127 * 81,443 =2,565.1 |  | 2565.1 |  | 2565.1 | TOT("L085") |  |  | '보 통 인 부 :' 4'인'/ {Q3} * ~L085~ =?LA+:LAB2
기구손료(노무비의 3 %) | [7 empty] | '기구손료(노무비의 3 %)'
6,422.8 * 0.03 % =192.6 |  |  | 192.6 | 192.6 |  |  |  | {LAA2+LAB2} * 0.03'%'=?EQ+
나) 트럭탑재형 크레인(5 Ton) | [7 empty] | '나) 트럭탑재형 크레인(5 Ton)'
경 비 10,362 / 15.88=652.5 |  |  | 652.5 | 652.5 | EQ("E0021050005") |  |  | '경 비' ~E0021050005.E~ / {Q}=?EQ+
노무비 20,522 / 15.88=1,292.3 |  | 1292.3 |  | 1292.3 | LA("E0021050005") |  |  | '노무비' ~E0021050005.L~ / {Q}=?LA+
재료비 9,154 / 15.88=576.4 | 576.4 |  |  | 576.4 | MA("E0021050005") |  |  | '재료비' ~E0021050005.M~ / {Q}=?MA+
소 계 | 576.4 | 7715.1 | 845.1 | 9136.6 |  |  |  | >'소 계'
계 | 6679 | 94169.8 | 9936.2 | 110785 |  |  |  | >>' 계'
전체 합계 | 6679 | 94169 | 9936 | 110784
#. 428산근 방음벽설치(H=5 m) ¦ (지주간격 4 m)¦M | 7455 | 100815 | 10962 | 119232 | 0 | SD00412 |  | 1
방음벽설치(H=5 m) | [6 empty] | 10 | F
1. 방음벽(견적처리) | [7 empty] | '1. 방음벽(견적처리)'
2. 앵커볼트 설치 | [7 empty] | '2. 앵커볼트 설치'
## 1일(지주설치 개소) 작업량: Q1= 5 EA | [7 empty] | '## 1일(지주설치 개소) 작업량:' Q1= 5'EA'
철 공 2 인 / 5 * 122,482 =48,992.8 |  | 48992.8 |  | 48992.8 | TOT("L007") |  |  | '철 공' 2'인' / {Q1} * ~L007~ =?LA+:LAA
기구손료(노무비의 3 %) | [7 empty] | '기구손료(노무비의 3 %)'
48,992.8 * 0.03 % =1,469.7 |  |  | 1469.7 | 1469.7 |  |  |  | {LAA} * 0.03'%'=?EQ+
소 계 |  | 48992.8 | 1469.7 | 50462.5 |  |  |  | >'소 계'
3. 지주설치 | [7 empty] | '3. 지주설치'
## 1일(지주설치 개소) 작업량: Q2= 11 개 | [7 empty] | '## 1일(지주설치 개소) 작업량:' Q2= 11'개'
## 시간당 작업량: Q=11 / 8 HR =1.38 EA/HR | [7 empty] | '## 시간당 작업량:' Q={Q2} / 8'HR'=? 'EA/HR'
가) 트럭탑재형 크레인(5 Ton) | [7 empty] | '가) 트럭탑재형 크레인(5 Ton)'
경 비 10,362 / 1.38=7,508.6 |  |  | 7508.6 | 7508.6 | EQ("E0021050005") |  |  | '경 비' ~E0021050005.E~ / {Q}=?EQ+
노무비 20,522 / 1.38=14,871.0 |  | 14871 |  | 14871 | LA("E0021050005") |  |  | '노무비' ~E0021050005.L~ / {Q}=?LA+
재료비 9,154 / 1.38=6,633.3 | 6633.3 |  |  | 6633.3 | MA("E0021050005") |  |  | '재료비' ~E0021050005.M~ / {Q}=?MA+
나) 인건비 및 기구손료 | [7 empty] | '나) 인건비 및 기구손료'
철 공 : 1 인 / 11 * 122,482 =11,134.7 |  | 11134.7 |  | 11134.7 | TOT("L007") |  |  | '철 공 :' 1'인'/ {Q2} * ~L007~ =?LA+:LAA1
보 통 인 부 : 2 인 / 11 * 81,443 =14,807.8 |  | 14807.8 |  | 14807.8 | TOT("L085") |  |  | '보 통 인 부 :' 2'인'/ {Q2} * ~L085~ =?LA+:LAB1
기구손료(노무비의 3 %) | [7 empty] | '기구손료(노무비의 3 %)'
25,942.5 * 0.03 =778.2 |  |  | 778.2 | 778.2 |  |  |  | {LAA1+LAB1} * 0.03 =?EQ+
소 계 | 6633.3 | 40813.5 | 8286.8 | 55733.6 |  |  |  | >'소 계'
4. 방음판 설치 | [7 empty] | '4. 방음판 설치'
가) 인건비및 기구손료 | [7 empty] | '가) 인건비및 기구손료'
## 1일 작업량: Q3= 89 EA | [7 empty] | '## 1일 작업량:' Q3= 89'EA'
## 시간당 작업량: Q=89 / 8 HR =11.13 EA/HR | [7 empty] | '## 시간당 작업량:' Q={Q3} / 8'HR'=? 'EA/HR'
철 공 : 4 인 / 89 * 122,482 =5,504.8 |  | 5504.8 |  | 5504.8 | TOT("L007") |  |  | '철 공 :' 4'인'/ {Q3} * ~L007~ =?LA+:LAA2
보 통 인 부 : 4 인 / 89 * 81,443 =3,660.3 |  | 3660.3 |  | 3660.3 | TOT("L085") |  |  | '보 통 인 부 :' 4'인'/ {Q3} * ~L085~ =?LA+:LAB2
기구손료(노무비의 3 %) | [7 empty] | '기구손료(노무비의 3 %)'
9,165.1 * 0.03 % =274.9 |  |  | 274.9 | 274.9 |  |  |  | {LAA2+LAB2} * 0.03'%'=?EQ+
나) 트럭탑재형 크레인(5 Ton) | [7 empty] | '나) 트럭탑재형 크레인(5 Ton)'
경 비 10,362 / 11.13=930.9 |  |  | 930.9 | 930.9 | EQ("E0021050005") |  |  | '경 비' ~E0021050005.E~ / {Q}=?EQ+
노무비 20,522 / 11.13=1,843.8 |  | 1843.8 |  | 1843.8 | LA("E0021050005") |  |  | '노무비' ~E0021050005.L~ / {Q}=?LA+
재료비 9,154 / 11.13=822.4 | 822.4 |  |  | 822.4 | MA("E0021050005") |  |  | '재료비' ~E0021050005.M~ / {Q}=?MA+
소 계 | 822.4 | 11008.9 | 1205.8 | 13037.1 |  |  |  | >'소 계'
계 | 7455.7 | 100815.2 | 10962.3 | 119233.2 |  |  |  | >>' 계'
전체 합계 | 7455 | 100815 | 10962 | 119232
#. 429산근 방음벽설치(H=6 m) ¦ (지주간격 2 m)¦M | 6138 | 102781 | 9619 | 118538 | 0 | SD00413 |  | 1
방음벽설치(H=6 m) | [6 empty] | 10 | F
1. 방음벽(견적처리) | [7 empty] | '1. 방음벽(견적처리)'
2. 앵커볼트 설치 | [7 empty] | '2. 앵커볼트 설치'
## 1일(지주설치 개소) 작업량: Q1= 4 EA | [7 empty] | '## 1일(지주설치 개소) 작업량:' Q1= 4'EA'
철 공 2 인 / 4 * 122,482 =61,241.0 |  | 61241 |  | 61241 | TOT("L007") |  |  | '철 공' 2'인' / {Q1} * ~L007~ =?LA+:LAA
기구손료(노무비의 3 %) | [7 empty] | '기구손료(노무비의 3 %)'
61,241 * 0.03 % =1,837.2 |  |  | 1837.2 | 1837.2 |  |  |  | {LAA} * 0.03'%'=?EQ+
소 계 |  | 61241 | 1837.2 | 63078.2 |  |  |  | >'소 계'
3. 지주설치 | [7 empty] | '3. 지주설치'
## 1일(지주설치 개소) 작업량: Q2= 13 개 | [7 empty] | '## 1일(지주설치 개소) 작업량:' Q2= 13'개'
## 시간당 작업량: Q=13 / 8 HR =1.63 EA/HR | [7 empty] | '## 시간당 작업량:' Q={Q2} / 8'HR'=? 'EA/HR'
가) 트럭탑재형 크레인(5 Ton) | [7 empty] | '가) 트럭탑재형 크레인(5 Ton)'
경 비 10,362 / 1.63=6,357.0 |  |  | 6357 | 6357 | EQ("E0021050005") |  |  | '경 비' ~E0021050005.E~ / {Q}=?EQ+
노무비 20,522 / 1.63=12,590.1 |  | 12590.1 |  | 12590.1 | LA("E0021050005") |  |  | '노무비' ~E0021050005.L~ / {Q}=?LA+
재료비 9,154 / 1.63=5,615.9 | 5615.9 |  |  | 5615.9 | MA("E0021050005") |  |  | '재료비' ~E0021050005.M~ / {Q}=?MA+
나) 인건비 및 기구손료 | [7 empty] | '나) 인건비 및 기구손료'
철 공 : 1 인 / 13 * 122,482 =9,421.6 |  | 9421.6 |  | 9421.6 | TOT("L007") |  |  | '철 공 :' 1'인'/ {Q2} * ~L007~ =?LA+:LAA1
보 통 인 부 : 2 인 / 13 * 81,443 =12,529.6 |  | 12529.6 |  | 12529.6 | TOT("L085") |  |  | '보 통 인 부 :' 2'인'/ {Q2} * ~L085~ =?LA+:LAB1
기구손료(노무비의 3 %) | [7 empty] | '기구손료(노무비의 3 %)'
21,951.2 * 0.03 =658.5 |  |  | 658.5 | 658.5 |  |  |  | {LAA1+LAB1} * 0.03 =?EQ+
소 계 | 5615.9 | 34541.3 | 7015.5 | 47172.7 |  |  |  | >'소 계'
4. 방음판 설치 | [7 empty] | '4. 방음판 설치'
가) 인건비및 기구손료 | [7 empty] | '가) 인건비및 기구손료'
## 1일 작업량: Q3= 140 EA | [7 empty] | '## 1일 작업량:' Q3= 140'EA'
## 시간당 작업량: Q=140 / 8 HR =17.50 EA/HR | [7 empty] | '## 시간당 작업량:' Q={Q3} / 8'HR'=? 'EA/HR'
철 공 : 4 인 / 140 * 122,482 =3,499.4 |  | 3499.4 |  | 3499.4 | TOT("L007") |  |  | '철 공 :' 4'인'/ {Q3} * ~L007~ =?LA+:LAA2
보 통 인 부 : 4 인 / 140 * 81,443 =2,326.9 |  | 2326.9 |  | 2326.9 | TOT("L085") |  |  | '보 통 인 부 :' 4'인'/ {Q3} * ~L085~ =?LA+:LAB2
기구손료(노무비의 3 %) | [7 empty] | '기구손료(노무비의 3 %)'
5,826.3 * 0.03 % =174.7 |  |  | 174.7 | 174.7 |  |  |  | {LAA2+LAB2} * 0.03'%'=?EQ+
나) 트럭탑재형 크레인(5 Ton) | [7 empty] | '나) 트럭탑재형 크레인(5 Ton)'
경 비 10,362 / 17.5=592.1 |  |  | 592.1 | 592.1 | EQ("E0021050005") |  |  | '경 비' ~E0021050005.E~ / {Q}=?EQ+
노무비 20,522 / 17.5=1,172.6 |  | 1172.6 |  | 1172.6 | LA("E0021050005") |  |  | '노무비' ~E0021050005.L~ / {Q}=?LA+
재료비 9,154 / 17.5=523.0 | 523 |  |  | 523 | MA("E0021050005") |  |  | '재료비' ~E0021050005.M~ / {Q}=?MA+
소 계 | 523 | 6998.9 | 766.8 | 8288.7 |  |  |  | >'소 계'
계 | 6138.9 | 102781.2 | 9619.5 | 118539.6 |  |  |  | >>' 계'
전체 합계 | 6138 | 102781 | 9619 | 118538
#. 430산근 방음벽설치(H=6 m) ¦ (지주간격 3 m)¦M | 6688 | 106541 | 10317 | 123546 | 0 | SD00414 |  | 1
방음벽설치(H=6 m) | [6 empty] | 10 | F
1. 방음벽(견적처리) | [7 empty] | '1. 방음벽(견적처리)'
2. 앵커볼트 설치 | [7 empty] | '2. 앵커볼트 설치'
## 1일(지주설치 개소) 작업량: Q1= 4 EA | [7 empty] | '## 1일(지주설치 개소) 작업량:' Q1= 4'EA'
철 공 2 인 / 4 * 122,482 =61,241.0 |  | 61241 |  | 61241 | TOT("L007") |  |  | '철 공' 2'인' / {Q1} * ~L007~ =?LA+:LAA
기구손료(노무비의 3 %) | [7 empty] | '기구손료(노무비의 3 %)'
61,241 * 0.03 % =1,837.2 |  |  | 1837.2 | 1837.2 |  |  |  | {LAA} * 0.03'%'=?EQ+
소 계 |  | 61241 | 1837.2 | 63078.2 |  |  |  | >'소 계'
3. 지주설치 | [7 empty] | '3. 지주설치'
## 1일(지주설치 개소) 작업량: Q2= 12 개 | [7 empty] | '## 1일(지주설치 개소) 작업량:' Q2= 12'개'
## 시간당 작업량: Q=12 / 8 HR =1.50 EA/HR | [7 empty] | '## 시간당 작업량:' Q={Q2} / 8'HR'=? 'EA/HR'
가) 트럭탑재형 크레인(5 Ton) | [7 empty] | '가) 트럭탑재형 크레인(5 Ton)'
경 비 10,362 / 1.5=6,908.0 |  |  | 6908 | 6908 | EQ("E0021050005") |  |  | '경 비' ~E0021050005.E~ / {Q}=?EQ+
노무비 20,522 / 1.5=13,681.3 |  | 13681.3 |  | 13681.3 | LA("E0021050005") |  |  | '노무비' ~E0021050005.L~ / {Q}=?LA+
재료비 9,154 / 1.5=6,102.6 | 6102.6 |  |  | 6102.6 | MA("E0021050005") |  |  | '재료비' ~E0021050005.M~ / {Q}=?MA+
나) 인건비 및 기구손료 | [7 empty] | '나) 인건비 및 기구손료'
철 공 : 1 인 / 12 * 122,482 =10,206.8 |  | 10206.8 |  | 10206.8 | TOT("L007") |  |  | '철 공 :' 1'인'/ {Q2} * ~L007~ =?LA+:LAA1
보 통 인 부 : 2 인 / 12 * 81,443 =13,573.8 |  | 13573.8 |  | 13573.8 | TOT("L085") |  |  | '보 통 인 부 :' 2'인'/ {Q2} * ~L085~ =?LA+:LAB1
기구손료(노무비의 3 %) | [7 empty] | '기구손료(노무비의 3 %)'
23,780.6 * 0.03 =713.4 |  |  | 713.4 | 713.4 |  |  |  | {LAA1+LAB1} * 0.03 =?EQ+
소 계 | 6102.6 | 37461.9 | 7621.4 | 51185.9 |  |  |  | >'소 계'
4. 방음판 설치 | [7 empty] | '4. 방음판 설치'
가) 인건비및 기구손료 | [7 empty] | '가) 인건비및 기구손료'
## 1일 작업량: Q3= 125 EA | [7 empty] | '## 1일 작업량:' Q3= 125'EA'
## 시간당 작업량: Q=125 / 8 HR =15.63 EA/HR | [7 empty] | '## 시간당 작업량:' Q={Q3} / 8'HR'=? 'EA/HR'
철 공 : 4 인 / 125 * 122,482 =3,919.4 |  | 3919.4 |  | 3919.4 | TOT("L007") |  |  | '철 공 :' 4'인'/ {Q3} * ~L007~ =?LA+:LAA2
보 통 인 부 : 4 인 / 125 * 81,443 =2,606.1 |  | 2606.1 |  | 2606.1 | TOT("L085") |  |  | '보 통 인 부 :' 4'인'/ {Q3} * ~L085~ =?LA+:LAB2
기구손료(노무비의 3 %) | [7 empty] | '기구손료(노무비의 3 %)'
6,525.5 * 0.03 % =195.7 |  |  | 195.7 | 195.7 |  |  |  | {LAA2+LAB2} * 0.03'%'=?EQ+
나) 트럭탑재형 크레인(5 Ton) | [7 empty] | '나) 트럭탑재형 크레인(5 Ton)'
경 비 10,362 / 15.63=662.9 |  |  | 662.9 | 662.9 | EQ("E0021050005") |  |  | '경 비' ~E0021050005.E~ / {Q}=?EQ+
노무비 20,522 / 15.63=1,312.9 |  | 1312.9 |  | 1312.9 | LA("E0021050005") |  |  | '노무비' ~E0021050005.L~ / {Q}=?LA+
재료비 9,154 / 15.63=585.6 | 585.6 |  |  | 585.6 | MA("E0021050005") |  |  | '재료비' ~E0021050005.M~ / {Q}=?MA+
소 계 | 585.6 | 7838.4 | 858.6 | 9282.6 |  |  |  | >'소 계'
계 | 6688.2 | 106541.3 | 10317.2 | 123546.7 |  |  |  | >>' 계'
전체 합계 | 6688 | 106541 | 10317 | 123546
#. 431산근 방음벽설치(H=7 m) ¦ (지주간격 2 m)¦M | 6138 | 102781 | 9619 | 118538 | 0 | SD00415 |  | 1
방음벽설치(H=7 m) | [6 empty] | 10 | F
1. 방음벽(견적처리) | [7 empty] | '1. 방음벽(견적처리)'
2. 앵커볼트 설치 | [7 empty] | '2. 앵커볼트 설치'
## 1일(지주설치 개소) 작업량: Q1= 4 EA | [7 empty] | '## 1일(지주설치 개소) 작업량:' Q1= 4'EA'
철 공 2 인 / 4 * 122,482 =61,241.0 |  | 61241 |  | 61241 | TOT("L007") |  |  | '철 공' 2'인' / {Q1} * ~L007~ =?LA+:LAA
기구손료(노무비의 3 %) | [7 empty] | '기구손료(노무비의 3 %)'
61,241 * 0.03 % =1,837.2 |  |  | 1837.2 | 1837.2 |  |  |  | {LAA} * 0.03'%'=?EQ+
소 계 |  | 61241 | 1837.2 | 63078.2 |  |  |  | >'소 계'
3. 지주설치 | [7 empty] | '3. 지주설치'
## 1일(지주설치 개소) 작업량: Q2= 13 개 | [7 empty] | '## 1일(지주설치 개소) 작업량:' Q2= 13'개'
## 시간당 작업량: Q=13 / 8 HR =1.63 EA/HR | [7 empty] | '## 시간당 작업량:' Q={Q2} / 8'HR'=? 'EA/HR'
가) 트럭탑재형 크레인(5 Ton) | [7 empty] | '가) 트럭탑재형 크레인(5 Ton)'
경 비 10,362 / 1.63=6,357.0 |  |  | 6357 | 6357 | EQ("E0021050005") |  |  | '경 비' ~E0021050005.E~ / {Q}=?EQ+
노무비 20,522 / 1.63=12,590.1 |  | 12590.1 |  | 12590.1 | LA("E0021050005") |  |  | '노무비' ~E0021050005.L~ / {Q}=?LA+
재료비 9,154 / 1.63=5,615.9 | 5615.9 |  |  | 5615.9 | MA("E0021050005") |  |  | '재료비' ~E0021050005.M~ / {Q}=?MA+
나) 인건비 및 기구손료 | [7 empty] | '나) 인건비 및 기구손료'
철 공 : 1 인 / 13 * 122,482 =9,421.6 |  | 9421.6 |  | 9421.6 | TOT("L007") |  |  | '철 공 :' 1'인'/ {Q2} * ~L007~ =?LA+:LAA1
보 통 인 부 : 2 인 / 13 * 81,443 =12,529.6 |  | 12529.6 |  | 12529.6 | TOT("L085") |  |  | '보 통 인 부 :' 2'인'/ {Q2} * ~L085~ =?LA+:LAB1
기구손료(노무비의 3 %) | [7 empty] | '기구손료(노무비의 3 %)'
21,951.2 * 0.03 =658.5 |  |  | 658.5 | 658.5 |  |  |  | {LAA1+LAB1} * 0.03 =?EQ+
소 계 | 5615.9 | 34541.3 | 7015.5 | 47172.7 |  |  |  | >'소 계'
4. 방음판 설치 | [7 empty] | '4. 방음판 설치'
가) 인건비및 기구손료 | [7 empty] | '가) 인건비및 기구손료'
## 1일 작업량: Q3= 140 EA | [7 empty] | '## 1일 작업량:' Q3= 140'EA'
## 시간당 작업량: Q=140 / 8 HR =17.50 EA/HR | [7 empty] | '## 시간당 작업량:' Q={Q3} / 8'HR'=? 'EA/HR'
철 공 : 4 인 / 140 * 122,482 =3,499.4 |  | 3499.4 |  | 3499.4 | TOT("L007") |  |  | '철 공 :' 4'인'/ {Q3} * ~L007~ =?LA+:LAA2
보 통 인 부 : 4 인 / 140 * 81,443 =2,326.9 |  | 2326.9 |  | 2326.9 | TOT("L085") |  |  | '보 통 인 부 :' 4'인'/ {Q3} * ~L085~ =?LA+:LAB2
기구손료(노무비의 3 %) | [7 empty] | '기구손료(노무비의 3 %)'
5,826.3 * 0.03 % =174.7 |  |  | 174.7 | 174.7 |  |  |  | {LAA2+LAB2} * 0.03'%'=?EQ+
나) 트럭탑재형 크레인(5 Ton) | [7 empty] | '나) 트럭탑재형 크레인(5 Ton)'
경 비 10,362 / 17.5=592.1 |  |  | 592.1 | 592.1 | EQ("E0021050005") |  |  | '경 비' ~E0021050005.E~ / {Q}=?EQ+
노무비 20,522 / 17.5=1,172.6 |  | 1172.6 |  | 1172.6 | LA("E0021050005") |  |  | '노무비' ~E0021050005.L~ / {Q}=?LA+
재료비 9,154 / 17.5=523.0 | 523 |  |  | 523 | MA("E0021050005") |  |  | '재료비' ~E0021050005.M~ / {Q}=?MA+
소 계 | 523 | 6998.9 | 766.8 | 8288.7 |  |  |  | >'소 계'
계 | 6138.9 | 102781.2 | 9619.5 | 118539.6 |  |  |  | >>' 계'
전체 합계 | 6138 | 102781 | 9619 | 118538
#. 432산근 방음벽설치(H=7 m) ¦ (지주간격 3 m)¦M | 6697 | 106668 | 10331 | 123696 | 0 | SD00416 |  | 1
방음벽설치(H=7 m) | [6 empty] | 10 | F
1. 방음벽(견적처리) | [7 empty] | '1. 방음벽(견적처리)'
2. 앵커볼트 설치 | [7 empty] | '2. 앵커볼트 설치'
## 1일(지주설치 개소) 작업량: Q1= 4 EA | [7 empty] | '## 1일(지주설치 개소) 작업량:' Q1= 4'EA'
철 공 2 인 / 4 * 122,482 =61,241.0 |  | 61241 |  | 61241 | TOT("L007") |  |  | '철 공' 2'인' / {Q1} * ~L007~ =?LA+:LAA
기구손료(노무비의 3 %) | [7 empty] | '기구손료(노무비의 3 %)'
61,241 * 0.03 % =1,837.2 |  |  | 1837.2 | 1837.2 |  |  |  | {LAA} * 0.03'%'=?EQ+
소 계 |  | 61241 | 1837.2 | 63078.2 |  |  |  | >'소 계'
3. 지주설치 | [7 empty] | '3. 지주설치'
## 1일(지주설치 개소) 작업량: Q2= 12 개 | [7 empty] | '## 1일(지주설치 개소) 작업량:' Q2= 12'개'
## 시간당 작업량: Q=12 / 8 HR =1.50 EA/HR | [7 empty] | '## 시간당 작업량:' Q={Q2} / 8'HR'=? 'EA/HR'
가) 트럭탑재형 크레인(5 Ton) | [7 empty] | '가) 트럭탑재형 크레인(5 Ton)'
경 비 10,362 / 1.5=6,908.0 |  |  | 6908 | 6908 | EQ("E0021050005") |  |  | '경 비' ~E0021050005.E~ / {Q}=?EQ+
노무비 20,522 / 1.5=13,681.3 |  | 13681.3 |  | 13681.3 | LA("E0021050005") |  |  | '노무비' ~E0021050005.L~ / {Q}=?LA+
재료비 9,154 / 1.5=6,102.6 | 6102.6 |  |  | 6102.6 | MA("E0021050005") |  |  | '재료비' ~E0021050005.M~ / {Q}=?MA+
나) 인건비 및 기구손료 | [7 empty] | '나) 인건비 및 기구손료'
철 공 : 1 인 / 12 * 122,482 =10,206.8 |  | 10206.8 |  | 10206.8 | TOT("L007") |  |  | '철 공 :' 1'인'/ {Q2} * ~L007~ =?LA+:LAA1
보 통 인 부 : 2 인 / 12 * 81,443 =13,573.8 |  | 13573.8 |  | 13573.8 | TOT("L085") |  |  | '보 통 인 부 :' 2'인'/ {Q2} * ~L085~ =?LA+:LAB1
기구손료(노무비의 3 %) | [7 empty] | '기구손료(노무비의 3 %)'
23,780.6 * 0.03 =713.4 |  |  | 713.4 | 713.4 |  |  |  | {LAA1+LAB1} * 0.03 =?EQ+
소 계 | 6102.6 | 37461.9 | 7621.4 | 51185.9 |  |  |  | >'소 계'
4. 방음판 설치 | [7 empty] | '4. 방음판 설치'
가) 인건비및 기구손료 | [7 empty] | '가) 인건비및 기구손료'
## 1일 작업량: Q3= 123 EA | [7 empty] | '## 1일 작업량:' Q3= 123'EA'
## 시간당 작업량: Q=123 / 8 HR =15.38 EA/HR | [7 empty] | '## 시간당 작업량:' Q={Q3} / 8'HR'=? 'EA/HR'
철 공 : 4 인 / 123 * 122,482 =3,983.1 |  | 3983.1 |  | 3983.1 | TOT("L007") |  |  | '철 공 :' 4'인'/ {Q3} * ~L007~ =?LA+:LAA2
보 통 인 부 : 4 인 / 123 * 81,443 =2,648.5 |  | 2648.5 |  | 2648.5 | TOT("L085") |  |  | '보 통 인 부 :' 4'인'/ {Q3} * ~L085~ =?LA+:LAB2
기구손료(노무비의 3 %) | [7 empty] | '기구손료(노무비의 3 %)'
6,631.6 * 0.03 % =198.9 |  |  | 198.9 | 198.9 |  |  |  | {LAA2+LAB2} * 0.03'%'=?EQ+
나) 트럭탑재형 크레인(5 Ton) | [7 empty] | '나) 트럭탑재형 크레인(5 Ton)'
경 비 10,362 / 15.38=673.7 |  |  | 673.7 | 673.7 | EQ("E0021050005") |  |  | '경 비' ~E0021050005.E~ / {Q}=?EQ+
노무비 20,522 / 15.38=1,334.3 |  | 1334.3 |  | 1334.3 | LA("E0021050005") |  |  | '노무비' ~E0021050005.L~ / {Q}=?LA+
재료비 9,154 / 15.38=595.1 | 595.1 |  |  | 595.1 | MA("E0021050005") |  |  | '재료비' ~E0021050005.M~ / {Q}=?MA+
소 계 | 595.1 | 7965.9 | 872.6 | 9433.6 |  |  |  | >'소 계'
계 | 6697.7 | 106668.8 | 10331.2 | 123697.7 |  |  |  | >>' 계'
전체 합계 | 6697 | 106668 | 10331 | 123696
#. 433산근 방음벽설치(H=8 m) ¦ (지주간격 2 m)¦M | 7908 | 146695 | 12821 | 167424 | 0 | SD00417 |  | 1
방음벽설치(H=8 m) | [6 empty] | 10 | F
1. 방음벽(견적처리) | [7 empty] | '1. 방음벽(견적처리)'
2. 앵커볼트 설치 | [7 empty] | '2. 앵커볼트 설치'
## 1일(지주설치 개소) 작업량: Q1= 3 EA | [7 empty] | '## 1일(지주설치 개소) 작업량:' Q1= 3'EA'
철 공 2 인 / 3 * 122,482 =81,654.6 |  | 81654.6 |  | 81654.6 | TOT("L007") |  |  | '철 공' 2'인' / {Q1} * ~L007~ =?LA+:LAA
기구손료(노무비의 3 %) | [7 empty] | '기구손료(노무비의 3 %)'
81,654.6 * 0.03 % =2,449.6 |  |  | 2449.6 | 2449.6 |  |  |  | {LAA} * 0.03'%'=?EQ+
소 계 |  | 81654.6 | 2449.6 | 84104.2 |  |  |  | >'소 계'
3. 지주설치 | [7 empty] | '3. 지주설치'
## 1일(지주설치 개소) 작업량: Q2= 10 개 | [7 empty] | '## 1일(지주설치 개소) 작업량:' Q2= 10'개'
## 시간당 작업량: Q=10 / 8 HR =1.25 EA/HR | [7 empty] | '## 시간당 작업량:' Q={Q2} / 8'HR'=? 'EA/HR'
가) 트럭탑재형 크레인(5 Ton) | [7 empty] | '가) 트럭탑재형 크레인(5 Ton)'
경 비 10,362 / 1.25=8,289.6 |  |  | 8289.6 | 8289.6 | EQ("E0021050005") |  |  | '경 비' ~E0021050005.E~ / {Q}=?EQ+
노무비 20,522 / 1.25=16,417.6 |  | 16417.6 |  | 16417.6 | LA("E0021050005") |  |  | '노무비' ~E0021050005.L~ / {Q}=?LA+
재료비 9,154 / 1.25=7,323.2 | 7323.2 |  |  | 7323.2 | MA("E0021050005") |  |  | '재료비' ~E0021050005.M~ / {Q}=?MA+
나) 인건비 및 기구손료 | [7 empty] | '나) 인건비 및 기구손료'
철 공 : 2 인 / 10 * 122,482 =24,496.4 |  | 24496.4 |  | 24496.4 | TOT("L007") |  |  | '철 공 :' 2'인'/ {Q2} * ~L007~ =?LA+:LAA1
보 통 인 부 : 2 인 / 10 * 81,443 =16,288.6 |  | 16288.6 |  | 16288.6 | TOT("L085") |  |  | '보 통 인 부 :' 2'인'/ {Q2} * ~L085~ =?LA+:LAB1
기구손료(노무비의 3 %) | [7 empty] | '기구손료(노무비의 3 %)'
40,785 * 0.03 =1,223.5 |  |  | 1223.5 | 1223.5 |  |  |  | {LAA1+LAB1} * 0.03 =?EQ+
소 계 | 7323.2 | 57202.6 | 9513.1 | 74038.9 |  |  |  | >'소 계'
4. 방음판 설치 | [7 empty] | '4. 방음판 설치'
가) 인건비및 기구손료 | [7 empty] | '가) 인건비및 기구손료'
## 1일 작업량: Q3= 125 EA | [7 empty] | '## 1일 작업량:' Q3= 125'EA'
## 시간당 작업량: Q=125 / 8 HR =15.63 EA/HR | [7 empty] | '## 시간당 작업량:' Q={Q3} / 8'HR'=? 'EA/HR'
철 공 : 4 인 / 125 * 122,482 =3,919.4 |  | 3919.4 |  | 3919.4 | TOT("L007") |  |  | '철 공 :' 4'인'/ {Q3} * ~L007~ =?LA+:LAA2
보 통 인 부 : 4 인 / 125 * 81,443 =2,606.1 |  | 2606.1 |  | 2606.1 | TOT("L085") |  |  | '보 통 인 부 :' 4'인'/ {Q3} * ~L085~ =?LA+:LAB2
기구손료(노무비의 3 %) | [7 empty] | '기구손료(노무비의 3 %)'
6,525.5 * 0.03 % =195.7 |  |  | 195.7 | 195.7 |  |  |  | {LAA2+LAB2} * 0.03'%'=?EQ+
나) 트럭탑재형 크레인(5 Ton) | [7 empty] | '나) 트럭탑재형 크레인(5 Ton)'
경 비 10,362 / 15.63=662.9 |  |  | 662.9 | 662.9 | EQ("E0021050005") |  |  | '경 비' ~E0021050005.E~ / {Q}=?EQ+
노무비 20,522 / 15.63=1,312.9 |  | 1312.9 |  | 1312.9 | LA("E0021050005") |  |  | '노무비' ~E0021050005.L~ / {Q}=?LA+
재료비 9,154 / 15.63=585.6 | 585.6 |  |  | 585.6 | MA("E0021050005") |  |  | '재료비' ~E0021050005.M~ / {Q}=?MA+
소 계 | 585.6 | 7838.4 | 858.6 | 9282.6 |  |  |  | >'소 계'
계 | 7908.8 | 146695.6 | 12821.3 | 167425.7 |  |  |  | >>' 계'
전체 합계 | 7908 | 146695 | 12821 | 167424
#. 434산근 방음벽설치(H=9 m) ¦ (지주간격 2 m)¦M | 7988 | 147765 | 12938 | 168691 | 0 | SD00418 |  | 1
방음벽설치(H=9 m) | [6 empty] | 10 | F
1. 방음벽(견적처리) | [7 empty] | '1. 방음벽(견적처리)'
2. 앵커볼트 설치 | [7 empty] | '2. 앵커볼트 설치'
## 1일(지주설치 개소) 작업량: Q1= 3 EA | [7 empty] | '## 1일(지주설치 개소) 작업량:' Q1= 3'EA'
철 공 2 인 / 3 * 122,482 =81,654.6 |  | 81654.6 |  | 81654.6 | TOT("L007") |  |  | '철 공' 2'인' / {Q1} * ~L007~ =?LA+:LAA
기구손료(노무비의 3 %) | [7 empty] | '기구손료(노무비의 3 %)'
81,654.6 * 0.03 % =2,449.6 |  |  | 2449.6 | 2449.6 |  |  |  | {LAA} * 0.03'%'=?EQ+
소 계 |  | 81654.6 | 2449.6 | 84104.2 |  |  |  | >'소 계'
3. 지주설치 | [7 empty] | '3. 지주설치'
## 1일(지주설치 개소) 작업량: Q2= 10 개 | [7 empty] | '## 1일(지주설치 개소) 작업량:' Q2= 10'개'
## 시간당 작업량: Q=10 / 8 HR =1.25 EA/HR | [7 empty] | '## 시간당 작업량:' Q={Q2} / 8'HR'=? 'EA/HR'
가) 트럭탑재형 크레인(5 Ton) | [7 empty] | '가) 트럭탑재형 크레인(5 Ton)'
경 비 10,362 / 1.25=8,289.6 |  |  | 8289.6 | 8289.6 | EQ("E0021050005") |  |  | '경 비' ~E0021050005.E~ / {Q}=?EQ+
노무비 20,522 / 1.25=16,417.6 |  | 16417.6 |  | 16417.6 | LA("E0021050005") |  |  | '노무비' ~E0021050005.L~ / {Q}=?LA+
재료비 9,154 / 1.25=7,323.2 | 7323.2 |  |  | 7323.2 | MA("E0021050005") |  |  | '재료비' ~E0021050005.M~ / {Q}=?MA+
나) 인건비 및 기구손료 | [7 empty] | '나) 인건비 및 기구손료'
철 공 : 2 인 / 10 * 122,482 =24,496.4 |  | 24496.4 |  | 24496.4 | TOT("L007") |  |  | '철 공 :' 2'인'/ {Q2} * ~L007~ =?LA+:LAA1
보 통 인 부 : 2 인 / 10 * 81,443 =16,288.6 |  | 16288.6 |  | 16288.6 | TOT("L085") |  |  | '보 통 인 부 :' 2'인'/ {Q2} * ~L085~ =?LA+:LAB1
기구손료(노무비의 3 %) | [7 empty] | '기구손료(노무비의 3 %)'
40,785 * 0.03 =1,223.5 |  |  | 1223.5 | 1223.5 |  |  |  | {LAA1+LAB1} * 0.03 =?EQ+
소 계 | 7323.2 | 57202.6 | 9513.1 | 74038.9 |  |  |  | >'소 계'
4. 방음판 설치 | [7 empty] | '4. 방음판 설치'
가) 인건비및 기구손료 | [7 empty] | '가) 인건비및 기구손료'
## 1일 작업량: Q3= 110 EA | [7 empty] | '## 1일 작업량:' Q3= 110'EA'
## 시간당 작업량: Q=110 / 8 HR =13.75 EA/HR | [7 empty] | '## 시간당 작업량:' Q={Q3} / 8'HR'=? 'EA/HR'
철 공 : 4 인 / 110 * 122,482 =4,453.8 |  | 4453.8 |  | 4453.8 | TOT("L007") |  |  | '철 공 :' 4'인'/ {Q3} * ~L007~ =?LA+:LAA2
보 통 인 부 : 4 인 / 110 * 81,443 =2,961.5 |  | 2961.5 |  | 2961.5 | TOT("L085") |  |  | '보 통 인 부 :' 4'인'/ {Q3} * ~L085~ =?LA+:LAB2
기구손료(노무비의 3 %) | [7 empty] | '기구손료(노무비의 3 %)'
7,415.3 * 0.03 % =222.4 |  |  | 222.4 | 222.4 |  |  |  | {LAA2+LAB2} * 0.03'%'=?EQ+
나) 트럭탑재형 크레인(5 Ton) | [7 empty] | '나) 트럭탑재형 크레인(5 Ton)'
경 비 10,362 / 13.75=753.6 |  |  | 753.6 | 753.6 | EQ("E0021050005") |  |  | '경 비' ~E0021050005.E~ / {Q}=?EQ+
노무비 20,522 / 13.75=1,492.5 |  | 1492.5 |  | 1492.5 | LA("E0021050005") |  |  | '노무비' ~E0021050005.L~ / {Q}=?LA+
재료비 9,154 / 13.75=665.7 | 665.7 |  |  | 665.7 | MA("E0021050005") |  |  | '재료비' ~E0021050005.M~ / {Q}=?MA+
소 계 | 665.7 | 8907.8 | 976 | 10549.5 |  |  |  | >'소 계'
계 | 7988.9 | 147765 | 12938.7 | 168692.6 |  |  |  | >>' 계'
전체 합계 | 7988 | 147765 | 12938 | 168691
#. 435산근 방음벽기초 ¦ (H=2.0M)¦M | 42967 | 187899 | 2079 | 232945 |  | YK00100 |  | 1
[7 empty] | 10 | F
※ 높이별로 차등 계상 ※ | [7 empty] | ※ 높이별로 차등 계상 ※
1. 콘크리트 : 별도계상 | [7 empty] | '1. 콘크리트 : 별도계상'
2. 콘크리트 타설 | [7 empty] | '2. 콘크리트 타설'
1) 구 체(철근 진동기포함) 산근# 144 참조 | [7 empty] | '1) 구 체(철근 진동기포함)' '산근# TNO("SD00075") 참조'
경 비: 1.37 ㎥ *46= 63.0 |  |  | 63 | 63 | EQ("SD00075") |  |  | '경 비:'{A1=1.370}'㎥'*~SD00075.E~= ?EQ ;ES저장비목=Z¦
노무비: 1.37 ㎥ *29,549= 40,482.1 |  | 40482.1 |  | 40482.1 | LA("SD00075") |  |  | '노무비:'{A1}'㎥'*~SD00075.L~= ?LA ;ES저장비목=¦
재료비: 1.37 ㎥ *340= 465.8 | 465.8 |  |  | 465.8 | MA("SD00075") |  |  | '재료비:'{A1}'㎥'*~SD00075.M~= ?MA ;ES저장비목=D¦
소계 | 465.8 | 40482.1 | 63 | 41010.9 |  |  |  | >'소계'
2) 기초콘크리트(무근 진동기제외) 산근# 140 참조 | [7 empty] | '2) 기초콘크리트(무근 진동기제외)' '산근# TNO("SD00071") 참조'
노무비: 0.21 ㎥ * 26,375= 5,538.7 |  | 5538.7 |  | 5538.7 | LA("SD00071") |  |  | '노무비:'{A2=0.210}'㎥'* ~SD00071.L~= ?LA+ ;ES저장비목=¦
재료비: 0.21 ㎥ * 0= 0.0 |  |  |  |  | MA("SD00071") |  |  | '재료비:'{A2}'㎥'* ~SD00071.M~= ?MA+ ;ES저장비목=D¦
경 비: 0.21 ㎥ * 0= 0.0 |  |  |  |  | EQ("SD00071") |  |  | '경 비:'{A2}'㎥'* ~SD00071.e~= ?eq+ ;ES저장비목=Z¦
소계 |  | 5538.7 |  | 5538.7 |  |  |  | >'소계'
3. 거 푸 집 | [7 empty] | '3. 거 푸 집 '
1) 합판거푸집/보통마감(합판4회) | [7 empty] | '1) 합판거푸집/보통마감(합판4회)'
산근# 153 참조 | [7 empty] | ' 산근# TNO("SD00107") 참조 '
재료비: 2.774 ㎡ *6,632= 18,397.1 | 18397.1 |  |  | 18397.1 | MA("SD00107") |  |  | '재료비:'{A3=2.774}'㎡'*~SD00107.M~= ?MA+ ;ES저장비목=D¦
노무비: 2.774 ㎡ *14,036= 38,935.8 |  | 38935.8 |  | 38935.8 | LA("SD00107") |  |  | '노무비:'{A3}'㎡'*~SD00107.L~= ?LA+ ;ES저장비목=¦
경 비: 2.774 ㎡ *0= 0.0 |  |  |  |  | EQ("SD00107") |  |  | '경 비:'{A3}'㎡'*~SD00107.E~= ?EQ+ ;ES저장비목=Z¦
소계 | 18397.1 | 38935.8 |  | 57332.9 |  |  |  | >'소계'
2) 합판거푸집/거친마감(합판6회) | [7 empty] | '2) 합판거푸집/거친마감(합판6회)'
산근# 155 참조 | [7 empty] | ' 산근# TNO("SD00109") 참조 '
재료비: 0.1 ㎡ *5,739= 573.9 | 573.9 |  |  | 573.9 | MA("SD00109") |  |  | '재료비:'{A4=0.100}'㎡'*~SD00109.M~= ?MA+ ;ES저장비목=D¦
노무비: 0.1 ㎡ *11,229= 1,122.9 |  | 1122.9 |  | 1122.9 | LA("SD00109") |  |  | '노무비:'{A4}'㎡'*~SD00109.L~= ?LA+ ;ES저장비목=¦
경 비: 0.1 ㎡ *0= 0.0 |  |  |  |  | EQ("SD00109") |  |  | '경 비:'{A4}'㎡'*~SD00109.E~= ?EQ+ ;ES저장비목=Z¦
소계 | 573.9 | 1122.9 |  | 1696.8 |  |  |  | >'소계'
3) 문양거푸집(보통마감) | [7 empty] | '3) 문양거푸집(보통마감)'
산근# 210 참조 | [7 empty] | ' 산근# TNO("SS00209") 참조 '
재료비: 1.35 ㎡ *12,971= 17,510.8 | 17510.8 |  |  | 17510.8 | MA("SS00209") |  |  | '재료비:'{A4=1.350}'㎡'*~SS00209.M~= ?MA+ ;ES저장비목=D¦
노무비: 1.35 ㎡ *19,136= 25,833.6 |  | 25833.6 |  | 25833.6 | LA("SS00209") |  |  | '노무비:'{A4}'㎡'*~SS00209.L~= ?LA+ ;ES저장비목=¦
경 비: 1.35 ㎡ *0= 0.0 |  |  |  |  | EQ("SS00209") |  |  | '경 비:'{A4}'㎡'*~SS00209.E~= ?EQ+ ;ES저장비목=Z¦
소계 | 17510.8 | 25833.6 |  | 43344.4 |  |  |  | >'소계'
4. 철근가공조립(보통) | [7 empty] | '4. 철근가공조립(보통) '
산근# 182 참조 | [7 empty] | ' 산근# TNO("SD00602") 참조 '
경 비: 0.087 TON *3,665= 318.8 |  |  | 318.8 | 318.8 | EQ("SD00602") |  |  | '경 비:'{A5=0.087}'TON'*~SD00602.E~= ?EQ+ ;ES저장비목=Z¦
노무비: 0.087 TON *461,984= 40,192.6 |  | 40192.6 |  | 40192.6 | LA("SD00602") |  |  | '노무비:'{A5}'TON'*~SD00602.L~= ?LA+ ;ES저장비목=¦
재료비: 0.087 TON *8,307= 722.7 | 722.7 |  |  | 722.7 | MA("SD00602") |  |  | '재료비:'{A5}'TON'*~SD00602.M~= ?MA+ ;ES저장비목=D¦
소 계 | 722.7 | 40192.6 | 318.8 | 41234.1 |  |  |  | >'소 계'
5. 강관비계 | [7 empty] | '5. 강관비계 '
산근# 191 참조 | [7 empty] | ' 산근# TNO("SD00136") 참조 '
3.0 ㎡ * 13,202 =39,606.0 | 3942 | 33966 | 1698 | 39606 | TOT("SD00136") |  |  | 3.0'㎡' * ~SD00136~ =?[]+ ;ES저장비목=Z¦
소계 | 3942 | 33966 | 1698 | 39606 |  |  |  | >' 소계'
6. 신축이음 | [7 empty] | '6. 신축이음'
1) 스치로폴(T=20mm) | [7 empty] | '1) 스치로폴(T=20mm)'
산근# 260 참조 | [7 empty] | ' 산근# TNO("YB000050") 참조 '
1.37 ㎡ /20 m당 *5,601= 383.5 | 160.7 | 222.8 |  | 383.5 | TOT("YB000050") |  |  | 1.37'㎡'/20'm당'*~YB000050~= ?[]+ ;ES저장비목=Z¦
소계 | 160.7 | 222.8 |  | 383.5 |  |  |  | >'소계'
2) 다웰바(D=25) | [7 empty] | '2) 다웰바(D=25)'
산근# 299 참조 | [7 empty] | ' 산근# TNO("Y207M20") 참조 '
3 EA /20 m당 *18,663= 2,799.4 | 1194.9 | 1604.5 |  | 2799.4 | TOT("Y207M20") |  |  | 3'EA'/20'm당'*~Y207M20~= ?[]+
소계 | 1194.9 | 1604.5 |  | 2799.4 |  |  |  | >'소계'
계 | 42967.9 | 187899 | 2079.8 | 232946.7 |  |  |  | >>'계'
전체 합계 | 42967 | 187899 | 2079 | 232945
#. 436산근 깎기부점검로 ¦ 계단부 1:0.7¦M | 198581 | 225918 | 7271 | 431770 |  | SD00227 |  | 1
[7 empty] | 10 | F
[1]=0
1. 재료비 | [7 empty] | 1. 재료비
가) PIPE(STS 304) | [7 empty] | 가) PIPE(STS 304)
STEEL PIPE(Φ50.8 X 1.5T) = 4.240 M * 1,163.328 * 1.712 kg/M = 8,444.4 | 8444.4 |  |  | 8444.4 | TOT("M0129024") |  |  | STEEL PIPE(Φ50.8 X 1.5T) = 4.240'M' * ~M0129024~ * 1.712'kg/M' = ?MA1+
나) 무늬철판(용융 아연 도장 SS 400-350x822x4.5t) | [7 empty] | 나) 무늬철판(용융 아연 도장 SS 400-350x822x4.5t)
무늬철판 = 40.800 kg * 1,120 = 45,696.0 | 45696 |  |  | 45696 | TOT("M0072003") |  |  | 무늬철판 = 40.800'kg' * ~M0072003~ = ?MA1+
다) 형강(용융아연도강 SS400) | [7 empty] | 다) 형강(용융아연도강 SS400)
ㄷ형강(250x90x9x13) = 2.440 M * 864,000 * 0.0346 TON/M = 72,942.3 | 72942.3 |  |  | 72942.3 | TOT("M0033021") |  |  | ㄷ형강(250x90x9x13) = 2.440'M' * ~M0033021~ * 0.0346'TON/M' = ?MA1+
라) PLATE(용융아연도강 SS400,STS) | [7 empty] | 라) PLATE(용융아연도강 SS400,STS)
① PLATE(150X150X6.0T) = 2.120 KG * 1,475=3,127.0 | 3127 |  |  | 3127 | TOT("MZ0033010") |  |  | ① PLATE(150X150X6.0T) = 2.120'KG' * ~MZ0033010~=?MA1+
② PLATE(150X60X6.0T) = 1.712 KG * 1,475=2,525.2 | 2525.2 |  |  | 2525.2 | TOT("MZ0033011") |  |  | ② PLATE(150X60X6.0T) = 1.712'KG' * ~MZ0033011~=?MA1+
마) Rock Bolt(D25X500L): 1 EA * 31,000 = 31,000.0 | 31000 |  |  | 31000 | TOT("M0504018") |  |  | '마) Rock Bolt(D25X500L):' 1'EA' * ~M0504018~ = ?MA1+
바) Bolt/Nut(M12X12L): 4 EA * 215= 860.0 | 860 |  |  | 860 | TOT("M0486094") |  |  | '바) Bolt/Nut(M12X12L):' 4'EA' * ~M0486094~= ?MA1+
사) 클램프 | [7 empty] | 사) 클램프
TYPE-1=16 EA *1,550= 24,800.0 | 24800 |  |  | 24800 | TOT("MZE004") |  |  | TYPE-1=16'EA'*~MZE004~= ?MA1+
TYPE-2(각도조절클램프)=4 EA *1,550= 6,200.0 | 6200 |  |  | 6200 | TOT("MZE003") |  |  | TYPE-2(각도조절클램프)=4'EA'*~MZE003~= ?MA1+
소 계: | 195594.9 |  |  | 195594.9 |  |  |  | [1]'소 계:'=?[]
[2]=0
2. 제작설치 | [7 empty] | 2. 제작설치
철 공 = 0.51 인 * 122,482 = 62,465.8 |  | 62465.8 |  | 62465.8 | TOT("L007") |  |  | 철 공 = 0.51'인' * ~L007~ = ?LA2+
보통인부 = 0.13 인 * 81,443 = 10,587.5 |  | 10587.5 |  | 10587.5 | TOT("L085") |  |  | 보통인부 = 0.13'인' * ~L085~ = ?LA2+
공구손료(인력품의 3%) = 73,053.3 * 0.03 = 2,191.5 |  |  | 2191.5 | 2191.5 |  |  |  | 공구손료(인력품의 3%) = {LA2} * 0.03 = ?EQ2+
소 계: |  | 73053.3 | 2191.5 | 75244.8 |  |  |  | [2]'소 계:'=?[]+
3. 콘크리트 타설 : 별도계상 | [7 empty] | 3. 콘크리트 타설 : 별도계상
[3]=0
4. 잡철물제작설치(간단) | [7 empty] | 4. 잡철물제작설치(간단)
A=44.716 kg /1000=0.04 TON | [7 empty] | A=44.716'kg'/1000=?'TON'
재 료 비: 74,669 * 0.04= 2,986.7 | 2986.7 |  |  | 2986.7 | MA("ZB00J02") |  |  | '재 료 비:' ~ZB00J02.M~ * {A}= ?MA3+
노 무 비: 3,821,623 * 0.04= 152,864.9 |  | 152864.9 |  | 152864.9 | LA("ZB00J02") |  |  | '노 무 비:' ~ZB00J02.L~ * {A}= ?LA3+
경 비: 127,009 * 0.04= 5,080.3 |  |  | 5080.3 | 5080.3 | EQ("ZB00J02") |  |  | '경 비:' ~ZB00J02.E~ * {A}= ?EQ3+
소 계: | 2986.7 | 152864.9 | 5080.3 | 160931.9 |  |  |  | [3]'소 계:'=?[]+
계: | 198581.6 | 225918.2 | 7271.8 | 431771.6 |  |  |  | > ' 계:'
전체 합계 | 198581 | 225918 | 7271 | 431770
#. 437산근 깎기부점검로 ¦ 계단부 1:1.2¦M | 240163 | 280434 | 9154 | 529751 |  | SD00229 |  | 1
[7 empty] | 10 | F
1. 재료비 | [7 empty] | 1. 재료비
가) PIPE(STS 304) | [7 empty] | 가) PIPE(STS 304)
STEEL PIPE(Φ50.8 X 1.5T) = 4.924 M * 1,163.328 * 1.712 kg/M = 9,806.7 | 9806.7 |  |  | 9806.7 | TOT("M0129024") |  |  | STEEL PIPE(Φ50.8 X 1.5T) = 4.924'M' * ~M0129024~ * 1.712'kg/M' = ?MA+
나) 무늬철판(용융 아연 도장 SS 400-350x822x4.5t) | [7 empty] | 나) 무늬철판(용융 아연 도장 SS 400-350x822x4.5t)
무늬철판 = 57.120 kg * 1,120 = 63,974.4 | 63974.4 |  |  | 63974.4 | TOT("M0072003") |  |  | 무늬철판 = 57.120'kg' * ~M0072003~ = ?MA+
다) 형강(용융아연도강 SS400) | [7 empty] | 다) 형강(용융아연도강 SS400)
ㄷ형강(250x90x9x13) = 3.124 M * 864,000 * 0.0346 TON/M = 93,390.1 | 93390.1 |  |  | 93390.1 | TOT("M0033021") |  |  | ㄷ형강(250x90x9x13) = 3.124'M' * ~M0033021~ * 0.0346'TON/M' = ?MA+
라) PLATE(용융아연도강 SS400,STS) | [7 empty] | 라) PLATE(용융아연도강 SS400,STS)
① PLATE(150X150X6.0T) = 2.120 KG * 1,475=3,127.0 | 3127 |  |  | 3127 | TOT("MZ0033010") |  |  | ① PLATE(150X150X6.0T) = 2.120'KG' * ~MZ0033010~=?MA+
② PLATE(150X60X6.0T) = 1.712 KG * 1,475=2,525.2 | 2525.2 |  |  | 2525.2 | TOT("MZ0033011") |  |  | ② PLATE(150X60X6.0T) = 1.712'KG' * ~MZ0033011~=?MA+
마) Rock Bolt(D25X500L): 1 EA * 31,000= 31,000.0 | 31000 |  |  | 31000 | TOT("M0504018") |  |  | '마) Rock Bolt(D25X500L):' 1'EA' * ~M0504018~= ?MA+
바) Bolt/Nut(M12X12L): 4 EA * 215=860.0 | 860 |  |  | 860 | TOT("M0486094") |  |  | '바) Bolt/Nut(M12X12L):' 4'EA' * ~M0486094~=?MA+
사) 클램프 | [7 empty] | 사) 클램프
TYPE-1=16 EA *1,550=24,800.0 | 24800 |  |  | 24800 | TOT("MZE004") |  |  | TYPE-1=16'EA'*~MZE004~=?MA+
TYPE-2(각도조절클램프)=4 EA *1,550=6,200.0 | 6200 |  |  | 6200 | TOT("MZE003") |  |  | TYPE-2(각도조절클램프)=4'EA'*~MZE003~=?MA+
소 계: | 235683.4 |  |  | 235683.4 |  |  |  | >'소 계:'
2. 제작설치 | [7 empty] | 2. 제작설치
철 공 = 0.51 인 * 122,482 * 0.7 = 43,726.0 |  | 43726 |  | 43726 | TOT("L007") |  |  | ' 철 공 =' 0.51'인' * ~L007~ * 0.7 = ?LA+
보통인부 = 0.13 인 * 81,443* 0.7 = 7,411.3 |  | 7411.3 |  | 7411.3 | TOT("L085") |  |  | ' 보통인부 =' 0.13'인' * ~L085~* 0.7 = ?LA+
공구손료(인력품의 3%) = 51,137.3 * 0.03 = 1,534.1 |  |  | 1534.1 | 1534.1 |  |  |  | ' 공구손료(인력품의 3%) =' {LATOT} * 0.03 = ?EQ+
소 계: |  | 51137.3 | 1534.1 | 52671.4 |  |  |  | >'소 계:'
3. 콘크리트 타설 : 별도계상 | [7 empty] | 3. 콘크리트 타설 : 별도계상
[3]=0
4. 잡철물제작설치(간단) | [7 empty] | 4. 잡철물제작설치(간단)
A=61.060 kg /1000=0.06 TON | [7 empty] | A=61.060'kg'/1000=?'TON'
재 료 비: 74,669 * 0.06= 4,480.1 | 4480.1 |  |  | 4480.1 | MA("ZB00J02") |  |  | '재 료 비:' ~ZB00J02.M~ * {A}= ?MA3+
노 무 비: 3,821,623 * 0.06= 229,297.3 |  | 229297.3 |  | 229297.3 | LA("ZB00J02") |  |  | '노 무 비:' ~ZB00J02.L~ * {A}= ?LA3+
경 비: 127,009 * 0.06= 7,620.5 |  |  | 7620.5 | 7620.5 | EQ("ZB00J02") |  |  | '경 비:' ~ZB00J02.E~ * {A}= ?EQ3+
소 계: | 4480.1 | 229297.3 | 7620.5 | 241397.9 |  |  |  | [3]'소 계:'=?[]+
소 계: | 4480.1 | 229297.3 | 7620.5 | 241397.9 |  |  |  | >'소 계:'
전체 합계 | 240163 | 280434 | 9154 | 529751
#. 438산근 깎기부점검로 ¦ 계단소단부¦개소 | 404509 | 258413 | 8623 | 671545 |  | SD00230 |  | 1
[7 empty] | 10 | F
1. 재료비 | [7 empty] | 1. 재료비
가) 무늬철판(용융 아연 도장 SS 400-350x822x4.5t) | [7 empty] | 가) 무늬철판(용융 아연 도장 SS 400-350x822x4.5t)
무늬철판 = 31.080 kg * 1,120 = 34,809.6 | 34809.6 |  |  | 34809.6 | TOT("M0072003") |  |  | 무늬철판 = 31.080'kg' * ~M0072003~ = ?MA+
다) 형강(용융아연도강 SS400) | [7 empty] | 다) 형강(용융아연도강 SS400)
ㄷ형강(250x90x9x13) = 2.000 M * 864,000 * 0.0346 TON/M = 59,788.8 | 59788.8 |  |  | 59788.8 | TOT("M0033021") |  |  | ㄷ형강(250x90x9x13) = 2.000'M' * ~M0033021~ * 0.0346'TON/M' = ?MA+
라) PLATE(용융아연도강 SS400,STS) | [7 empty] | 라) PLATE(용융아연도강 SS400,STS)
① PLATE(150X300X6.0T) = 14.130 KG * 1,475=20,841.7 | 20841.7 |  |  | 20841.7 | TOT("MZ0033010") |  |  | ① PLATE(150X300X6.0T) = 14.130'KG' * ~MZ0033010~=?MA+
마) Rock Bolt(D25X500L): 8 EA * 31,000=248,000.0 | 248000 |  |  | 248000 | TOT("M0504018") |  |  | '마) Rock Bolt(D25X500L):' 8'EA' * ~M0504018~=?MA+
바) 클램프 | [7 empty] | 바) 클램프
TYPE-1=16 EA *1,550=24,800.0 | 24800 |  |  | 24800 | TOT("MZE004") |  |  | TYPE-1=16'EA'*~MZE004~=?MA+
TYPE-2(각도조절클램프)=4 EA *1,550=6,200.0 | 6200 |  |  | 6200 | TOT("MZE003") |  |  | TYPE-2(각도조절클램프)=4'EA'*~MZE003~=?MA+
소 계: | 394440.1 |  |  | 394440.1 |  |  |  | >'소 계:'
2. 제작설치 | [7 empty] | 2. 제작설치
철 공 = 0.51 인 * 122,482 * 0.7 = 43,726.0 |  | 43726 |  | 43726 | TOT("L007") |  |  | ' 철 공 =' 0.51'인' * ~L007~ * 0.7 = ?LA+
보통인부 = 0.13 인 * 81,443* 0.7 = 7,411.3 |  | 7411.3 |  | 7411.3 | TOT("L085") |  |  | ' 보통인부 =' 0.13'인' * ~L085~* 0.7 = ?LA+
공구손료(인력품의 3%) = 51,137.3 * 0.03 = 1,534.1 |  |  | 1534.1 | 1534.1 |  |  |  | ' 공구손료(인력품의 3%) =' {LATOT} * 0.03 = ?EQ+
소 계: |  | 51137.3 | 1534.1 | 52671.4 |  |  |  | >'소 계:'
3. 잡철물제작설치(간단) | [7 empty] | 3. 잡철물제작설치(간단)
A=45.279 kg /1000= 0.05 TON | [7 empty] | A=45.279'kg'/1000= ?'TON'
재 료 비: 74,669 * 0.05= 3,733.4 | 3733.4 |  |  | 3733.4 | MA("ZB00J02") |  |  | '재 료 비:' ~ZB00J02.M~ * {A}= ?MA+
노 무 비: 3,821,623 * 0.05= 191,081.1 |  | 191081.1 |  | 191081.1 | LA("ZB00J02") |  |  | '노 무 비:' ~ZB00J02.L~ * {A}= ?LA+
경 비: 127,009 * 0.05= 6,350.4 |  |  | 6350.4 | 6350.4 | EQ("ZB00J02") |  |  | '경 비:' ~ZB00J02.E~ * {A}= ?EQ+
소 계: | 3733.4 | 191081.1 | 6350.4 | 201164.9 |  |  |  | >'소 계:'
4. 기초설치비 | [7 empty] | 4. 기초설치비
가) 콘크리트 타설 | [7 empty] | 가) 콘크리트 타설
Q=0.072 ㎥ | [7 empty] | Q=0.072'㎥'
노 무 비: 26,375 * 0.072= 1,899.0 |  | 1899 |  | 1899 | LA("SD00071") |  |  | '노 무 비:' ~SD00071.L~ * {Q}= ?LA+
나)거푸집 | [7 empty] | 나)거푸집
Q1=0.96 ㎡ | [7 empty] | Q1=0.96'㎡'
재 료 비: 5,739 * 0.96= 5,509.4 | 5509.4 |  |  | 5509.4 | MA("SD00109") |  |  | '재 료 비:' ~SD00109.M~ * {Q1}= ?MA+
노 무 비: 11,229 * 0.96= 10,779.8 |  | 10779.8 |  | 10779.8 | LA("SD00109") |  |  | '노 무 비:' ~SD00109.L~ * {Q1}= ?LA+
다)터파기 | [7 empty] | 다)터파기
Q2=0.844 ㎥ | [7 empty] | Q2=0.844'㎥'
재 료 비: 363 * 0.844= 306.3 | 306.3 |  |  | 306.3 | MA("SD00079") |  |  | '재 료 비:' ~SD00079.M~ * {Q2}= ?MA+
노 무 비: 2,017 * 0.844= 1,702.3 |  | 1702.3 |  | 1702.3 | LA("SD00079") |  |  | '노 무 비:' ~SD00079.L~ * {Q2}= ?LA+
경 비: 325 * 0.844= 274.3 |  |  | 274.3 | 274.3 | EQ("SD00079") |  |  | '경 비:' ~SD00079.E~ * {Q2}= ?EQ+
라)되메우기 | [7 empty] | 라)되메우기
Q3=1.544 ㎥ | [7 empty] | Q3=1.544'㎥'
재 료 비: 337 * 1.544= 520.3 | 520.3 |  |  | 520.3 | MA("JDR00260") |  |  | '재 료 비:' ~JDR00260.M~ * {Q3}= ?MA+
노 무 비: 1,175 * 1.544= 1,814.2 |  | 1814.2 |  | 1814.2 | LA("JDR00260") |  |  | '노 무 비:' ~JDR00260.L~ * {Q3}= ?LA+
경 비: 301 * 1.544= 464.7 |  |  | 464.7 | 464.7 | EQ("JDR00260") |  |  | '경 비:' ~JDR00260.E~ * {Q3}= ?EQ+
소 계: | 6336 | 16195.3 | 739 | 23270.3 |  |  |  | >'소 계:'
계: | 404509.5 | 258413.7 | 8623.5 | 671546.7 |  |  |  | >>' 계:'
전체 합계 | 404509 | 258413 | 8623 | 671545
#. 439산근 되메우기및비다짐 ¦ 기계90%,인력10%¦M3 | 337 | 1175 | 301 | 1813 |  | JDR00260 |  | 1
[7 empty] | 10 | F
※ 인력(10%) + 기계(90%) | [7 empty] | ※ 인력({H=10}%) + 기계({M=90}%)
1. 인 력 (10%) | [7 empty] | 1. 인 력 ({H}%)
보통인부: 0.10 인 * 81,443 * 0.1 = 814.4 |  | 814.4 |  | 814.4 | TOT("L085") |  |  | '보통인부: '0.10'인' * ~L085~ * {H/100} = ?LA+
소 계 |  | 814.4 |  | 814.4 |  |  |  | >'소 계'
2. 기 계 (90%) : 백호 0.7 ㎥ | [7 empty] | 2. 기 계 ({M}%) : 백호 0.7 ㎥
q1 = 0.7, K = 0.9 , f = 0.9/1.30 = 0.69 | [7 empty] | q1 = 0.7, K = 0.9 , f = 0.9/1.30 = ?
E = 0.65, Cm = 18 <sec> (90도) | [7 empty] | E = 0.65, Cm = 18'<sec> (90도)'
Q = 3600*0.7*0.9*0.69*0.65/18 = 56.51 ㎥/Hr | [7 empty] | Q = 3600*{q1}*{K}*{f}*{E}/{Cm} = ?'㎥/Hr'
경 비: 18,961 / 56.51 * 0.9 = 301.9 |  |  | 301.9 | 301.9 | EQ("E0002010070") |  |  | '경 비:'~E0002010070.E~ / {Q} * {M/100} = ?EQ+
노무비: 22,648 / 56.51 * 0.9 = 360.7 |  | 360.7 |  | 360.7 | LA("E0002010070") |  |  | '노무비:'~E0002010070.L~ / {Q} * {M/100} = ?LA+
재료비: 21,170 / 56.51 * 0.9 = 337.1 | 337.1 |  |  | 337.1 | MA("E0002010070") |  |  | '재료비:'~E0002010070.M~ / {Q} * {M/100} = ?MA+
소 계 | 337.1 | 360.7 | 301.9 | 999.7 |  |  |  | >'소 계'
계 | 337.1 | 1175.1 | 301.9 | 1814.1 |  |  |  | >>' 계'
전체 합계 | 337 | 1175 | 301 | 1813
#. 440산근 모래적사장 ¦ ¦개소 | 2066 | 9527 | 0 | 11593 | 0 | SD00267 |  | 1
모래적사장 | [6 empty] | 10 | F
1. 재료비(870x870x870) | [7 empty] | '1. 재료비(870x870x870)'
별도계상 | [7 empty] | '별도계상'
2. 합판거푸집(소형 6 회) | [7 empty] | '2. 합판거푸집(소형 6 회)'
0.36 ㎡ * 20,336 =7,320.9 | 2066 | 5254.9 |  | 7320.9 | TOT("SD00115") |  |  | 0.36'㎡'* ~SD00115~ =?[]+
3. 콘크리트 타설(소형구조물) | [7 empty] | '3. 콘크리트 타설(소형구조물)'
0.081 ㎥ * 52,750 =4,272.7 |  | 4272.7 |  | 4272.7 | TOT("SD00073") |  |  | 0.081'㎥'* ~SD00073~ =?[]+
계 | 2066 | 9527.6 |  | 11593.6 |  |  |  | >>'계'
전체 합계 | 2066 | 9527 | 0 | 11593
#. 441산근 미끄럼방지시설 ¦ (전면식)¦M2 | 43251 | 33740 | 2701 | 79692 |  | Y510000 |  | 1
[7 empty] | 10 | F
1.자 재 비 | [7 empty] | '1.자 재 비'
제강슬래그: 12.2 ㎏ *200 = 2,440.0 | 2440 |  |  | 2440 | TOT("M0738303") |  |  | ' 제강슬래그:'12.2'㎏'*~M0738303~ = ?MA
에폭시수지: 2.4 ㎏ *13,000 = 31,200.0 | 31200 |  |  | 31200 | TOT("MZ0825206") |  |  | ' 에폭시수지:'2.4'㎏'*~MZ0825206~ = ?MA+
충 진 제: 1.8 ㎏ *1,100 = 1,980.0 | 1980 |  |  | 1980 | TOT("M4125402") |  |  | ' 충 진 제:'1.8'㎏'*~M4125402~ = ?MA+
잡재료비(주재료의5%) | [7 empty] | ' 잡재료비(주재료의5%)'
35,620 * 5 / 100 = 1,781.0 | 1781 |  |  | 1781 |  |  |  | {MATOT} * 5 / 100 = ?MA+
소 계 | 37401 |  |  | 37401 |  |  |  | > '소 계'
2.인 건 비 | [7 empty] | '2.인 건 비'
## 일당 작업량: Q1= 35 M2 | [7 empty] | '## 일당 작업량:' Q1= 35'M2'
도 장 공: 2.0 인 * 109,720 / 35 = 6,269.7 |  | 6269.7 |  | 6269.7 | TOT("L032") |  |  | ' 도 장 공:' 2.0'인'* ~L032~ / {Q1} = ?LA
포 장 공: 1.0 인 * 105,320 / 35 = 3,009.1 |  | 3009.1 |  | 3009.1 | TOT("L041") |  |  | ' 포 장 공:' 1.0'인'* ~L041~ / {Q1} = ?LA+
특별인부: 1.0 인 * 97,951 / 35 = 2,798.6 |  | 2798.6 |  | 2798.6 | TOT("L084") |  |  | ' 특별인부:' 1.0'인'* ~L084~ / {Q1} = ?LA+
보통인부: 2.0 인 * 81,443 / 35 = 4,653.8 |  | 4653.8 |  | 4653.8 | TOT("L085") |  |  | ' 보통인부:' 2.0'인'* ~L085~ / {Q1} = ?LA+
기구손료(노무비의 3%) | [7 empty] | ' 기구손료(노무비의 3%)'
16,731.2 * 3 /100 = 501.9 |  | 501.9 |  | 501.9 |  |  |  | {LATOT} * 3 /100 = ?LA+
소 계 |  | 17233.1 |  | 17233.1 |  |  |  | > '소 계'
3.기 계 경 비 | [7 empty] | '3.기 계 경 비'
## 일당 작업량: Q1= 35 M2 | [7 empty] | '## 일당 작업량:' Q1= 35'M2'
## 시간당 작업량: Q=35/ 8 Hr =4.38 M2/HR | [7 empty] | '## 시간당 작업량:' Q={Q1}/ 8'Hr'=?'M2/HR'
1) 발 전 기 (50KW) | [7 empty] | ' 1) 발 전 기 (50KW)'
경 비: 3,752 / 4.38 = 856.6 |  |  | 856.6 | 856.6 | EQ("E0075050050") |  |  | ' 경 비:'~E0075050050.E~ / {Q} = ?EQ
노무비: 17,260 / 4.38 = 3,940.6 |  | 3940.6 |  | 3940.6 | LA("E0075050050") |  |  | ' 노무비:'~E0075050050.L~ / {Q} = ?LA+
재료비: 16,138 / 4.38 = 3,684.4 | 3684.4 |  |  | 3684.4 | MA("E0075050050") |  |  | ' 재료비:'~E0075050050.M~ / {Q} = ?MA+
2)믹 서(0.2 M3적용) | [7 empty] | ' 2)믹 서(0.2 M3적용)'
경 비: 2,874 / 4.38 = 656.1 |  |  | 656.1 | 656.1 | EQ("E0042050020") |  |  | ' 경 비:'~E0042050020.E~ / {Q} = ?EQ+
노무비: 17,260 / 4.38 = 3,940.6 |  | 3940.6 |  | 3940.6 | LA("E0042050020") |  |  | ' 노무비:'~E0042050020.L~ / {Q} = ?LA+
재료비: 2,215 / 4.38 = 505.7 | 505.7 |  |  | 505.7 | MA("E0042050020") |  |  | ' 재료비:'~E0042050020.M~ / {Q} = ?MA+
3)소형롤러(램머80Kg적용) | [7 empty] | ' 3)소형롤러(램머80Kg적용)'
경 비: 412 / 4.38 = 94.0 |  |  | 94 | 94 | EQ("E0016300080") |  |  | ' 경 비:'~E0016300080.E~ / {Q} = ?EQ+
노무비: 17,260 / 4.38 = 3,940.6 |  | 3940.6 |  | 3940.6 | LA("E0016300080") |  |  | ' 노무비:'~E0016300080.L~ / {Q} = ?LA+
재료비: 1,285 / 4.38 = 293.3 | 293.3 |  |  | 293.3 | MA("E0016300080") |  |  | ' 재료비:'~E0016300080.M~ / {Q} = ?MA+
4)트 럭 (2.5TON) | [7 empty] | ' 4)트 럭 (2.5TON) '
경 비: 4,795 / 4.38 = 1,094.7 |  |  | 1094.7 | 1094.7 | EQ("E0006020025") |  |  | ' 경 비:'~E0006020025.E~ / {Q} = ?EQ+
노무비: 20,522 / 4.38 = 4,685.3 |  | 4685.3 |  | 4685.3 | LA("E0006020025") |  |  | ' 노무비:'~E0006020025.L~ / {Q} = ?LA+
재료비: 5,986 / 4.38 = 1,366.6 | 1366.6 |  |  | 1366.6 | MA("E0006020025") |  |  | ' 재료비:'~E0006020025.M~ / {Q} = ?MA+
소 계 | 5850 | 16507.1 | 2701.4 | 25058.5 |  |  |  | > '소 계'
계 | 43251 | 33740.2 | 2701.4 | 79692.6 |  |  |  | >>'계'
전체 합계 | 43251 | 33740 | 2701 | 79692
#. 442산근 세륜세차시설 ¦ (자동세륜기)¦개소 | 2937874 | 4749342 | 506000 | 8193216 |  | YK00416 |  | 1
[7 empty] | 10 | F
NOTE : 본품은 자동세륜기 롤타입(8롤,10롤) 설치와 해체일때 기준 | [7 empty] | 'NOTE : 본품은 자동세륜기 롤타입(8롤,10롤) 설치와 해체일때 기준'
1.재료비 및 설치비 (5150*2300) -축중기손율적용 (12개월 10%) | [7 empty] | '1.재료비 및 설치비 (5150*2300)'-축중기손율적용 (12개월 10%)
1)재료비: 1.0 EA * 20,000,000*0.1 = 2,000,000.0 | 2000000 |  |  | 2000000 | TOT("M7245113") |  |  | ' 1)재료비:'1.0'EA' * ~M7245113~*0.1 = ?MA+
2)설치및해체 | [7 empty] | '2)설치및해체'
비계공: 141,535 * 4 인 = 566,140.0 |  | 566140 |  | 566140 | TOT("L015") |  |  | ' 비계공:' ~L015~ * 4'인' = ?LA+
3)지게차(5TON) | [7 empty] | '3)지게차(5TON)'
40,591 * 1 HR = 40,591.0 | 11681 | 22648 | 6262 | 40591 | TOT("E0025020050") |  |  | ~E0025020050~ * 1'HR' = ?[]+
소 계 | 2011681 | 588788 | 6262 | 2606731 |  |  |  | >'소 계'
소 계 | [7 empty] | > '소 계'
2.철근콘크리트타설(25-210-8):진동기포함 산근 # 144 참조 | [7 empty] | '2.철근콘크리트타설(25-210-8):진동기포함' '산근 # TNO("SD00075") 참조'
노무비: 29,549* 23.150 M3 = 684,059.3 |  | 684059.3 |  | 684059.3 | LA("SD00075") |  |  | '노무비:' ~SD00075.L~* 23.150'M3'= ?LA+
재료비: 340* 23.150 M3 = 7,871.0 | 7871 |  |  | 7871 | MA("SD00075") |  |  | '재료비:' ~SD00075.M~* 23.150'M3'= ?MA+
경 비: 46* 23.150 M3 = 1,064.9 |  |  | 1064.9 | 1064.9 | EQ("SD00075") |  |  | '경 비:' ~SD00075.E~* 23.150'M3'= ?EQ+
소 계 | 7871 | 684059.3 | 1064.9 | 692995.2 |  |  |  | > '소 계'
3.거푸집(합판4회) 산근 # 153 참조 | [7 empty] | '3.거푸집(합판4회)' '산근 # TNO("SD00107") 참조'
40.350 M2/개소 *20,668 = 833,953.8 | 267601.2 | 566352.6 |  | 833953.8 | TOT("SD00107") |  |  | 40.350'M2/개소'*~SD00107~ = ?[]+
소 계 | 267601.2 | 566352.6 |  | 833953.8 |  |  |  | > '소 계'
4.터 파 기 산근 # 279 참조 | [7 empty] | '4.터 파 기 ''산근 # TNO("Y301A01") 참조 '
3,821 * 82.82 M3 = 316,455.2 | 32796.7 | 254257.4 | 29401.1 | 316455.2 | TOT("Y301A01") |  |  | ~Y301A01~ * 82.82'M3'= ?[]+
소 계 | 32796.7 | 254257.4 | 29401.1 | 316455.2 |  |  |  | > '소 계'
5.되메우기및다짐 산근 # 280 참조 | [7 empty] | '5.되메우기및다짐' '산근 # TNO("SD00052") 참조'
5,437 * 24.47 M3 = 133,043.2 | 16321.4 | 106224.2 | 10497.6 | 133043.2 | TOT("SD00052") |  |  | ~SD00052~ * 24.47'M3'= ?[]+
소 계 | 16321.4 | 106224.2 | 10497.6 | 133043.2 |  |  |  | > '소 계'
6.잔토처리 | [7 empty] | '6.잔토처리'
0.2 인 * 58.35 M3 *81,443= 950,439.8 |  | 950439.8 |  | 950439.8 | TOT("L085") |  |  | 0.2'인' * 58.35'M3'*~L085~= ?LA+
소 계 |  | 950439.8 |  | 950439.8 |  |  |  | > '소 계'
7.철근 콘크리트깨기 산근 # 3 참조 | [7 empty] | '7.철근 콘크리트깨기''산근 # TNO("SD00003") 참조'
23.15 M3 * 55,426 = 1,283,111.8 | 316437.3 | 672345.4 | 294329.1 | 1283111.8 | TOT("SD00003") |  |  | 23.15'M3'* ~SD00003~ = ?[]+
소 계 | 316437.3 | 672345.4 | 294329.1 | 1283111.8 |  |  |  | > '소 계'
8.철근가공조립(보통) 산근 # 182 참조 | [7 empty] | '8.철근가공조립(보통)' '산근 # TNO("SD00602") 참조'
0.934 TON * 473,956 = 442,674.8 | 7758.7 | 431493 | 3423.1 | 442674.8 | TOT("SD00602") |  |  | 0.934'TON' * ~SD00602~ = ?[]+
소 계 | 7758.7 | 431493 | 3423.1 | 442674.8 |  |  |  | > '소 계'
9.기초잡석깔기 산근 # 132 참조 | [7 empty] | '9.기초잡석깔기' '산근 # TNO("JDR00150") 참조 '
24.42 M3 * 7,916 = 193,308.6 | 30793.6 | 137802 | 24713 | 193308.6 | TOT("JDR00150") |  |  | 24.42'M3' * ~JDR00150~ = ?[]+
소 계 | 30793.6 | 137802 | 24713 | 193308.6 |  |  |  | > '소 계'
10.급수비 (물탱크 5500L) | [7 empty] | '10.급수비 (물탱크 5500L) '
1일 1회 1시간 급수: 100L | [7 empty] | '1일 1회 1시간 급수: 100L'
LA1 = 45 (60:공사기간-15:동절기)개월 * 25 일 * 100 L =112,500.00 | [7 empty] | LA1 = 45'(60:공사기간-15:동절기)개월' * 25'일' * 100'L' =?
L = 1.0 <KM> , V = 20 <KM/HR> , E = 0.9 | [7 empty] | L = 1.0'<KM>', V = 20'<KM/HR>', E = 0.9
흡입준비 : 5 분 (T) | [7 empty] | 흡입준비 : {T=5} 분 (T)
흡 입 : 10 분 (T1) | [7 empty] | 흡 입 : {T1=10} 분 (T1)
대 기 : 5 분 (T3) | [7 empty] | 대 기 : {T3=5} 분 (T3)
살 수 : 20 분 (T4) | [7 empty] | 살 수 : {T4=20} 분 (T4)
----------------------------- | [7 empty] | '-----------------------------'
계 : 40 분 | [7 empty] | 계 : 40 분
T2 = 1.0 / 20 * 2 * 60 = 6.00 <분> | [7 empty] | T2 = 1.0 / 20 * 2 * 60 = ?'<분>'
CM = T + T1 + T2 + T3 + T4 | [7 empty] | 'CM = T + T1 + T2 + T3 + T4'
CM = 5 + 10 + 6 + 5 + 20 = 46.00 <MIN> | [7 empty] | CM = {T} + {T1} + {T2} + {T3} + {T4} = ?'<MIN>'
Q = 60 * 5500 * 0.9 / 46 = 6,456.52 <L/HR> | [7 empty] | Q = 60 * 5500 * {E} / {CM} = ?'<L/HR>'
경 비 : 7,823 / 6,456.52 * 112,500 = 136,309.8 |  |  | 136309.8 | 136309.8 | EQ("E0072040055") |  |  | '경 비 : '~E0072040055.E~ / {Q} * {LA1} = ?EQ+
노 무 비 : 20,522 / 6,456.52 * 112,500 = 357,580.3 |  | 357580.3 |  | 357580.3 | LA("E0072040055") |  |  | '노 무 비 : '~E0072040055.L~ / {Q} * {LA1} = ?LA+
재 료 비 : 18,085 / 6,456.52*(36/46)*112,500=246,613.7 | 246613.7 |  |  | 246613.7 | MA("E0072040055") |  |  | '재 료 비 : '~E0072040055.M~ / {Q}*(36/{CM})*{LA1}=?MA+
소 계 | 246613.7 | 357580.3 | 136309.8 | 740503.8 |  |  |  | >'소 계 '
계 | 2937874.6 | 4749342 | 506000.6 | 8193217.2 |  |  |  | >>' 계 '
전체 합계 | 2937874 | 4749342 | 506000 | 8193216
#. 443산근 전기아연도금 강판가설울타리 ¦ EGI휀스¦m | 28096 | 12835 | 0 | 40931 |  | SF031050 |  | 1
[7 empty] | 10 | F
1. 재 료 비 (손율12개월 품셈2장 2-3-2절) | [7 empty] | 1. 재 료 비 (손율12개월 품셈2장 2-3-2절)
-EGI철판(550X2400) : 25,560 * 2 매 * 0.38 =19,425.6 | 19425.6 |  |  | 19425.6 | TOT("MZE001") |  |  | '-EGI철판(550X2400) :' ~MZE001~ * 2'매'* 0.38 =?MA+
-강관파이프(Φ48.6): 2,790 * 6.6 M * 0.19 =3,498.6 | 3498.6 |  |  | 3498.6 | TOT("M0129511") |  |  | '-강관파이프(Φ48.6):' ~M0129511~ * 6.6'M'* 0.19 =?MA+
-클램프(자동) : 1,550 * 0.28 EA * 0.19=82.4 | 82.4 |  |  | 82.4 | TOT("MZE003") |  |  | '-클램프(자동) :' ~MZE003~ * 0.28'EA'* 0.19=?MA+
-클램프(고정) : 1,550 * 2.26 EA * 0.19=665.5 | 665.5 |  |  | 665.5 | TOT("MZE004") |  |  | '-클램프(고정) :' ~MZE004~ * 2.26'EA' * 0.19=?MA+
-연결핀 : 1,000 * 0.56 EA * 0.19=106.4 | 106.4 |  |  | 106.4 | TOT("M1002027") |  |  | '-연결핀 :' ~M1002027~ * 0.56'EA'* 0.19=?MA+
-볼트/너트 : 215 * 13.33 EA =2,865.9 | 2865.9 |  |  | 2865.9 | TOT("MZE006") |  |  | '-볼트/너트 :' ~MZE006~ * 13.33'EA'=?MA+
-분진망 : 1,000 * 1 EA =1,000.0 | 1000 |  |  | 1000 | TOT("MZE007") |  |  | '-분진망 :' ~MZE007~ * 1'EA'=?MA+
2. 설 치 비 | [7 empty] | 2. 설 치 비
비 계 공: 0.04 인 * 141,535 = 5,661.4 |  | 5661.4 |  | 5661.4 | TOT("L015") |  |  | '비 계 공:' 0.04'인' * ~L015~ = ?LA+:LAA1
보 통 인 부: 0.02 인 * 81,443 = 1,628.8 |  | 1628.8 |  | 1628.8 | LA("L085") |  |  | '보 통 인 부:' 0.02'인' * ~L085.L~ = ?LA+:LAA2
3. 기계경비 (굴삭기 0.2㎥) | [7 empty] | 3. 기계경비 (굴삭기 0.2㎥)
재 료 비 : 9,050 * 0.05 = 452.5 | 452.5 |  |  | 452.5 | MA("E0002010020") |  |  | '재 료 비 : ' ~E0002010020.M~ * 0.05 = ?MA+
노 무 비 : 22,648 * 0.05 = 1,132.4 |  | 1132.4 |  | 1132.4 | LA("E0002010020") |  |  | '노 무 비 : ' ~E0002010020.L~ * 0.05 = ?LA+
경 비 : 22,648 * 0.05 = 1,132.4 |  | 1132.4 |  | 1132.4 | LA("E0002010020") |  |  | '경 비 : ' ~E0002010020.L~ * 0.05 = ?LA+
소 계 | 28096.9 | 9555 |  | 37651.9 |  |  |  | >'소 계'
4. 공구손료(인건비5%) | [7 empty] | 4. 공구손료(인건비5%)
7,290.2 * 0.05 =364.5 |  | 364.5 |  | 364.5 |  |  |  | {LAA1+LAA2} * 0.05 =?LA+
소 계 |  | 364.5 |  | 364.5 |  |  |  | >'소 계'
5. 해 체(설치비40%) | [7 empty] | 5. 해 체(설치비40%)
7,290.2 * 0.4 =2,916.0 |  | 2916 |  | 2916 |  |  |  | {LAA1+LAA2} * 0.4 =?LA+
소 계 |  | 2916 |  | 2916 |  |  |  | >'소 계'
계 | 28096.9 | 12835.5 |  | 40932.4 |  |  |  | >>' 계'
전체 합계 | 28096 | 12835 | 0 | 40931
#. 444산근 마대 쌓기 및 헐기 ¦ ¦㎡ | 7000 | 41783 | 0 | 48783 |  | JDR00190 |  | 1
[7 empty] | 10 | F
※ 조건 : 1 M2당 가마니 매수(품셈 기초공사 5-3절) | [7 empty] | ※ 조건 : 1 M2당 가마니 매수(품셈 기초공사 5-3절)
N = 0.40 M3/M2 / 0.024 M3/개 = 16.667 EA/M2 | [7 empty] | N = 0.40'M3/M2'/ 0.024'M3/개'= {?,'9.99R'}'EA/M2'
1. 만들기 | [7 empty] | 1. 만들기
보통인부 : 1 인 / 61 EA/일 * 16.667 EA * 81,443 = 22,252.6 |  | 22252.6 |  | 22252.6 | TOT("L085") |  |  | '보통인부 :' 1'인'/ 61'EA/일'* {N}'EA'* ~L085~ = ?LA+
2. 쌓 기 | [7 empty] | 2. 쌓 기
보통인부 : 1 인 / 139 EA/일 * 16.667 EA * 81,443 = 9,765.5 |  | 9765.5 |  | 9765.5 | TOT("L085") |  |  | '보통인부 :' 1'인'/ 139'EA/일'* {N}'EA'* ~L085~ = ?LA+
3. PP마대(45x70CM) | [7 empty] | 3. PP마대(45x70CM)
재 료 비 : 16.667 EA * 420 = 7,000.1 | 7000.1 |  |  | 7000.1 | TOT("M9516003") |  |  | '재 료 비 :' {N}'EA'* ~M9516003~ = ?MA+
4. 헐 기 | [7 empty] | 4. 헐 기
보통인부 : 16.667 EA / 139 EA/일 * 81,443 = 9,765.5 |  | 9765.5 |  | 9765.5 | TOT("L085") |  |  | '보통인부 :' {N}'EA'/ 139'EA/일'* ~L085~ = ?LA+
소 계 : | 7000.1 | 41783.6 |  | 48783.7 |  |  |  | > '소 계 :'
전체 합계 | 7000 | 41783 | 0 | 48783
#. 445산근 준공표지판 ¦ (화강암)¦EA | 251455 | 4107511 | 13671 | 4372637 |  | Y604000 |  | 1
[7 empty] | 10 | F
-- 준공 표지판 (화강석) -- | [7 empty] | -- 준공 표지판 (화강석) --
상석 : (0.2+0.4)/2*1.4 = 0.42 M3 | [7 empty] | ' 상석 : (0.2+0.4)/2*1.4 = 0.42 M3'
반석 : 1.6*0.8*0.5 = 0.64 M3 | [7 empty] | '반석 : 1.6*0.8*0.5 = 0.64 M3'
기초콘크리트: 2.1x1.2x0.3 = 0.72 ㎥ | [7 empty] | '기초콘크리트:'2.1x1.2x0.3 = 0.72 ㎥
거푸집(합판6회): (2.0+2.1) x 2 x 0.3 = 1.92 ㎡ | [7 empty] | '거푸집(합판6회):'(2.0+2.1) x 2 x 0.3 = 1.92 ㎡
----------------------------------------------- | [7 empty] | '-----------------------------------------------'
1. 준공표지판 재료비(화강석) | [7 empty] | '1. 준공표지판 재료비(화강석)'
1.06 ㎥ *216,000*1.03= 235,828.8 | 235828.8 |  |  | 235828.8 | TOT("M2976003") |  |  | 1.06'㎥'*~M2976003~*1.03= ?MA
소 계 | 235828.8 |  |  | 235828.8 |  |  |  | > '소 계'
2.가공비 | [7 empty] | '2.가공비'
가.도드락다듬(25눈) A = 8.75 ㎥ | [7 empty] | ' 가.도드락다듬(25눈)'A = 8.75'㎥'
2.5 인 *128,544 * A ㎥ = 2,811,900.0 |  | 2811900 |  | 2811900 | TOT("L013") |  |  | 2.5'인'*~L013~ * A'㎥'= ?LA+
나.잔다듬(2회) B = 1.43 ㎥ | [7 empty] | ' 나.잔다듬(2회)'B = 1.43'㎥'
4.4 인 *128,544* B ㎥ = 808,798.8 |  | 808798.8 |  | 808798.8 | TOT("L013") |  |  | 4.4'인'*~L013~* B '㎥'= ?LA+
소 계 |  | 3620698.8 |  | 3620698.8 |  |  |  | > '소 계'
3.기초콘크리트타설(진동기제외):BASIC SD00071 | [7 empty] | '3.기초콘크리트타설(진동기제외):BASIC SD00071'
0.72 ㎥ *26,375= 18,990.0 |  | 18990 |  | 18990 | TOT("SD00071") |  |  | 0.72'㎥'*~SD00071~= ?[]+
소 계 |  | 18990 |  | 18990 |  |  |  | >'소 계'
4.합판거푸집(소형6회):BASIC SD00115 참조 | [7 empty] | '4.합판거푸집(소형6회):BASIC SD00115 참조'
1.92 ㎥ *20,336= 39,045.0 | 11018.8 | 28026.2 |  | 39045 | TOT("SD00115") |  |  | 1.92'㎥'*~SD00115~= ?[]+
소 계 | 11018.8 | 28026.2 |  | 39045 |  |  |  | >'소 계'
5. 설치비 | [7 empty] | '5. 설치비'
1) 트럭크레인(10 TON) | [7 empty] | '1) 트럭크레인(10 TON)'
결승:10분, 선회:5분, 설치:20분 | [7 empty] | '결승:10분, 선회:5분, 설치:20분'
Cm = 10 + 5 + 20 = 35 분 | [7 empty] | Cm ='10 + 5 + 20 ='35'분'
노무비: 22,648*Cm/60 = 13,211.3 |  | 13211.3 |  | 13211.3 | LA("E0021040010") |  |  | '노무비:'~E0021040010.L~*Cm/60 = ?LA+
재료비: 7,900*Cm/60 = 4,608.3 | 4608.3 |  |  | 4608.3 | MA("E0021040010") |  |  | '재료비:'~E0021040010.M~*Cm/60 = ?MA+
경 비: 23,436*Cm/60 = 13,671.0 |  |  | 13671 | 13671 | EQ("E0021040010") |  |  | '경 비:'~E0021040010.E~*Cm/60 = ?EQ+
2) 인건비 | [7 empty] | '2) 인건비'
보통인부: 2 인 * 81,443 = 162,886.0 |  | 162886 |  | 162886 | TOT("L085") |  |  | '보통인부:' 2'인'* ~L085~ = ?LA+
비 계 공: 1 인 * 141,535 = 141,535.0 |  | 141535 |  | 141535 | TOT("L015") |  |  | '비 계 공:' 1'인'* ~L015~ = ?LA+
소 계 | 4608.3 | 317632.3 | 13671 | 335911.6 |  |  |  | > '소 계'
6. 터파기(보통인부) | [7 empty] | '6. 터파기(보통인부)'
A=(0.26+0.27)/2=0.27 인 | [7 empty] | A=(0.26+0.27)/2=?'인'
0.27 인 *3.14 ㎥ *81,443 = 69,047.3 |  | 69047.3 |  | 69047.3 | TOT("L085") |  |  | {A}'인'*3.14'㎥'*~L085~ = ?LA+
소 계 |  | 69047.3 |  | 69047.3 |  |  |  | > '소 계'
7. 되메우기및다짐(보통인부) | [7 empty] | '7. 되메우기및다짐(보통인부)'
B=(0.1+0.11)=0.21 인 | [7 empty] | B=(0.1+0.11)=?'인'
0.21 인 *81,443*2.42 ㎥ = 41,389.3 |  | 41389.3 |  | 41389.3 | TOT("L085") |  |  | {B}'인'*~L085~*2.42'㎥'= ?LA+
소 계 |  | 41389.3 |  | 41389.3 |  |  |  | >'소 계'
8. 잔토처리(보통인부) | [7 empty] | '8. 잔토처리(보통인부)'
0.2 인 *81,443*0.72 ㎥ = 11,727.7 |  | 11727.7 |  | 11727.7 | TOT("L085") |  |  | 0.2'인'*~L085~*0.72'㎥'= ?LA+
소 계 |  | 11727.7 |  | 11727.7 |  |  |  | > '소 계'
계 | 251455.9 | 4107511.6 | 13671 | 4372638.5 |  |  |  | >>'계'
전체 합계 | 251455 | 4107511 | 13671 | 4372637
#. 446산근 기존도로유지보수공 ¦ ¦식 | 101928000 | 12055500 | 665127 | 114648627 |  | SO00260 |  | 1
[7 empty] | 10 | F
▣ 기존도로 유지보수비는 공사중 기존도로 이용구간 20% 보수 | [7 empty] | ▣ 기존도로 유지보수비는 공사중 기존도로 이용구간 20% 보수
로 산출하였으며 현장 시공시 보수 비용은 실비로 정산하여야 함 | [7 empty] | 로 산출하였으며 현장 시공시 보수 비용은 실비로 정산하여야 함
- 기존도로 연장 L=1000 M | [7 empty] | '- 기존도로 연장' L=1000'M'
- 포장폭원 B =9.0 M | [7 empty] | '- 포장폭원' B =9.0'M'
- 소파보수두께 T =0.1 M | [7 empty] | '- 소파보수두께' T =0.1'M'
- 유지보수 면적(기존 확장구간의 20%) | [7 empty] | - 유지보수 면적(기존 확장구간의 20%)
A=L*B*0.2=1,800.00 ㎡ | [7 empty] | A=L*B*0.2=?'㎡'
- 표층 아스콘량 | [7 empty] | - 표층 아스콘량
V = A * T = 180.00 M3 | [7 empty] | V = A * T = ?'M3'
Q = V * 2.34 = 421.20 TON | [7 empty] | Q = V * 2.34 = ?'TON'
1.소파보수 | [7 empty] | 1.소파보수
가) 자재 구입 및 운반 | [7 empty] | '가) 자재 구입 및 운반'
1) 아스콘 구입 및 운반: | [7 empty] | '1) 아스콘 구입 및 운반:'
Q * 65,000 * 1.02 = 27,925,560.0 | 27925560 |  |  | 27925560 | TOT("M1155006") |  |  | Q * ~M1155006~ * 1.02 = ?MA+
2)아스팔트 구입: | [7 empty] | '2)아스팔트 구입:'
1,800*0.3 (L/㎡) /200 * 140,000 *1.03 = 389,340.0 | 389340 |  |  | 389340 | TOT("M1152003") |  |  | {A}*0.3'(L/㎡)'/200 * ~M1152003~ *1.03 = ?MA+
3) 아스팔트 운반 | [7 empty] | '3) 아스팔트 운반'
* 산근 # 447 참조 | [7 empty] | ' * 산근 # TNO("SD00266") 참조 '
경 비: 3,130 * 1,800*0.3 (L/㎡) /200 * 1.03 = 8,704.5 |  |  | 8704.5 | 8704.5 | EQ("SD00266") |  |  | '경 비: ' ~SD00266.E~ * {A}*0.3'(L/㎡)'/200 * 1.03 = ?EQ+
소 계 | 28314900 |  | 8704.5 | 28323604.5 |  |  |  | >'소 계'
나) 택 코 팅 | [7 empty] | '나) 택 코 팅'
* 산근 # 320 참조 | [7 empty] | ' * 산근 # TNO("SD00188") 참조 '
재료비 2 * 1,800 <㎡> * 1 회 = 3,600.0 | 3600 |  |  | 3600 | MA("SD00188") |  |  | '재료비 ' ~SD00188.M~ * {A}'<㎡>' * 1'회'= ?MA+
노무비 42 * 1,800 <㎡> * 1 회 = 75,600.0 |  | 75600 |  | 75600 | LA("SD00188") |  |  | '노무비 ' ~SD00188.L~ * {A}'<㎡>' * 1'회'= ?LA+
경 비 0 * 1,800 <㎡> * 1 회 = 0.0 |  |  |  |  | EQ("SD00188") |  |  | '경 비 ' ~SD00188.E~ * {A}'<㎡>' * 1'회'= ?EQ+
소 계 | 3600 | 75600 |  | 79200 |  |  |  | >'소 계'
다) 절삭후 아스팔트 소파보수 | [7 empty] | '다) 절삭후 아스팔트 소파보수'
* 산근 # 448 참조 | [7 empty] | ' * 산근 # TNO("SD00319") 참조 '
재료비 530 * 1,800 <㎡> * 1 회 = 954,000.0 | 954000 |  |  | 954000 | MA("SD00319") |  |  | '재료비 ' ~SD00319.M~ * {A}'<㎡>' * 1'회'= ?MA+
노무비 827 * 1,800 <㎡> * 1 회 = 1,488,600.0 |  | 1488600 |  | 1488600 | LA("SD00319") |  |  | '노무비 ' ~SD00319.L~ * {A}'<㎡>' * 1'회'= ?LA+
경 비 338 * 1,800 <㎡> * 1 회 = 608,400.0 |  |  | 608400 | 608400 | EQ("SD00319") |  |  | '경 비 ' ~SD00319.E~ * {A}'<㎡>' * 1'회'= ?EQ+
소 계 | 954000 | 1488600 | 608400 | 3051000 |  |  |  | >'소 계'
계 | 29272500 | 1564200 | 617104.5 | 31453804.5 |  |  |  | >>'계'
2. 차선도색 | [7 empty] | 2. 차선도색
가) 백색실선(상온형) | [7 empty] | '가) 백색실선(상온형)'
* 산근 # 389 참조 | [7 empty] | ' * 산근 # TNO("SD00244") 참조 '
A=1,000 M * 0.15 M * 2 = 300.00 M2 | [7 empty] | A={L}'M' * 0.15'M' * 2 = ?'M2'
재료비 1,875 * 300 <M2> * 1 회 = 562,500.0 | 562500 |  |  | 562500 | MA("SD00244") |  |  | '재료비 ' ~SD00244.M~ * {A}'<M2>' * 1'회'= ?MA+
노무비 994 * 300 <M2> * 1 회 = 298,200.0 |  | 298200 |  | 298200 | LA("SD00244") |  |  | '노무비 ' ~SD00244.L~ * {A}'<M2>' * 1'회'= ?LA+
경 비 10 * 300 <M2> * 1 회 = 3,000.0 |  |  | 3000 | 3000 | EQ("SD00244") |  |  | '경 비 ' ~SD00244.E~ * {A}'<M2>' * 1'회'= ?EQ+
소 계 | 562500 | 298200 | 3000 | 863700 |  |  |  | >'소 계'
나) 황색실선(상온형) | [7 empty] | '나) 황색실선(상온형)'
* 산근 # 386 참조 | [7 empty] | ' * 산근 # TNO("SD00241") 참조 '
A=1,000 M * 0.15 M = 150.00 M2 | [7 empty] | A={L}'M' * 0.15'M' = ?'M2'
재료비 2,216 * 150 <M2> * 1 회 = 332,400.0 | 332400 |  |  | 332400 | MA("SD00241") |  |  | '재료비 ' ~SD00241.M~ * {A}'<M2>' * 1'회'= ?MA+
노무비 994 * 150 <M2> * 1 회 = 149,100.0 |  | 149100 |  | 149100 | LA("SD00241") |  |  | '노무비 ' ~SD00241.L~ * {A}'<M2>' * 1'회'= ?LA+
경 비 10 * 150 <M2> * 1 회 = 1,500.0 |  |  | 1500 | 1500 | EQ("SD00241") |  |  | '경 비 ' ~SD00241.E~ * {A}'<M2>' * 1'회'= ?EQ+
소 계 | 332400 | 149100 | 1500 | 483000 |  |  |  | >'소 계'
계 | 894900 | 447300 | 4500 | 1346700 |  |  |  | >>'계'
3.덧 씌 우 기 : ( 100%적용 ) | [7 empty] | 3.덧 씌 우 기 : ( 100%적용 )
가) 표층 포설비 | [7 empty] | 가) 표층 포설비
# 소파보수 부분 수량공제 20% | [7 empty] | '# 소파보수 부분 수량공제 20%'
* 산근 # 321 참조 | [7 empty] | ' * 산근 # TNO("SD00189") 참조 '
1,340 * 9,000 <㎡> *0.8 =9,648,000.0 |  | 9648000 |  | 9648000 | TOT("SD00189") |  |  | ~SD00189~ * {L*B}'<㎡>' *0.8 =?LA+
소 계 |  | 9648000 |  | 9648000 |  |  |  | >'소 계'
나) 택코팅 | [7 empty] | 나) 택코팅
* 산근 # 320 참조 | [7 empty] | ' * 산근 # TNO("SD00188") 참조 '
44 * 9,000 <㎡> =396,000.0 |  | 396000 |  | 396000 | TOT("SD00188") |  |  | ~SD00188~ * {L*B}'<㎡>' =?LA+
소 계 |  | 396000 |  | 396000 |  |  |  | >'소 계'
다).자재 구입 및 운반 | [7 empty] | 다).자재 구입 및 운반
Q1 = 450 ㎥ * 2.34 Ton/㎥ = 1,053.00 TON | [7 empty] | Q1 = {L*B*0.05}'㎥' * 2.34'Ton/㎥' = ?'TON'
1) 아스콘 구입 및 운반: | [7 empty] | '1) 아스콘 구입 및 운반:'
1,053 * 65,000 * 1.02 = 69,813,900.0 | 69813900 |  |  | 69813900 | TOT("M1155006") |  |  | {Q1} * ~M1155006~ * 1.02 = ?MA+
2) 아스팔트 구입: | [7 empty] | '2) 아스팔트 구입:'
9,000*0.3 (L/㎡) /200 * 140,000 *1.03 = 1,946,700.0 | 1946700 |  |  | 1946700 | TOT("M1152003") |  |  | {L*B}*0.3'(L/㎡)'/200 * ~M1152003~ *1.03 = ?MA+
3) 아스팔트 운반 | [7 empty] | '3) 아스팔트 운반'
* 산근 # 447 참조 | [7 empty] | ' * 산근 # TNO("SD00266") 참조 '
경 비: 3,130 * 9,000*0.3 (L/㎡) /200 * 1.03 = 43,522.6 |  |  | 43522.6 | 43522.6 | EQ("SD00266") |  |  | '경 비: ' ~SD00266.E~ * {L*B}*0.3'(L/㎡)'/200 * 1.03 = ?EQ+
소 계 | 71760600 |  | 43522.6 | 71804122.6 |  |  |  | >'소 계'
계: | 71760600 | 10044000 | 43522.6 | 81848122.6 |  |  |  | >>'계:'
합계 | 101928000 | 12055500 | 665127.1 | 114648627.1 |  |  |  | >>>'합계'
전체 합계 | 101928000 | 12055500 | 665127 | 114648627
#. 447산근 아스팔트운반 ¦ (MC-1,RSC-4)¦D/M | 0 | 0 | 3130 | 3130 | 0 | SD00266 |  | 1
아스팔트운반 | [6 empty] | 10 | F
1. 운반비(구역화물 10.5 Ton) | [7 empty] | '1. 운반비(구역화물 10.5 Ton)'
최기역 ∼ 현장 30 Km 이내 | [7 empty] | '최기역 ∼ 현장 30 Km 이내'
133,480/1.1/10.5*(200/1000)=2,311.3 |  |  | 2311.3 | 2311.3 | TOT("GS00050") |  |  | ~GS00050~/1.1/10.5*(200/1000)=?[]+
2. 상차비 | [7 empty] | '2. 상차비'
2,362.54/1.1*200/1000 =429.5 |  |  | 429.5 | 429.5 | TOT("GS00056") |  |  | ~GS00056~/1.1*200/1000 =?[]+
3. 하차비 | [7 empty] | '3. 하차비'
2,142.97/1.1*200/1000 =389.6 |  |  | 389.6 | 389.6 | TOT("GS00057") |  |  | ~GS00057~/1.1*200/1000 =?[]+
|  |  | 3130.4 | 3130.4 |  |  |  | >>
전체 합계 | 0 | 0 | 3130 | 3130
#. 448산근 아스팔트소파보수 ¦ T=5cm 기준¦㎡ | 530 | 827 | 338 | 1695 |  | SD00319 |  | 1
[7 empty] | 10 | F
1. 절 삭 | [7 empty] | '1. 절 삭'
1) 노면파쇄기(B=2.0m) | [7 empty] | '1) 노면파쇄기(B=2.0m)'
## 일당 작업량: A1= 2000 M2 | [7 empty] | '## 일당 작업량:' A1= 2000'M2'
경 비: 152,079 / 2,000 / 8 Hr = 9.5 |  |  | 9.5 | 9.5 | EQ("E0057010020") |  |  | '경 비:' ~E0057010020.E~ / {A1} / 8'Hr'= ?EQ+
노무비: 22,648 / 2,000 / 8 Hr = 1.4 |  | 1.4 |  | 1.4 | LA("E0057010020") |  |  | '노무비:' ~E0057010020.L~ / {A1} / 8'Hr'= ?LA+
재료비: 91,453 / 2,000 / 8 Hr = 5.7 | 5.7 |  |  | 5.7 | MA("E0057010020") |  |  | '재료비:' ~E0057010020.M~ / {A1} / 8'Hr'= ?MA+
2) 팁(날) 절삭두께 t=0.05 m | [7 empty] | '2) 팁(날) ' '절삭두께' t=0.05'm'
0.69 EA/M3 * 4,380 * 0.05 <m> = 151.1 | 151.1 |  |  | 151.1 | TOT("MZ80CT01") |  |  | 0.69'EA/M3'* ~MZ80CT01~ * {t}'<m>' = ?MA+
3) 인 건 비 | [7 empty] | '3) 인 건 비'
보통인부 : 1.0 인 * 81,443 / 2,000 = 40.7 |  | 40.7 |  | 40.7 | TOT("L085") |  |  | '보통인부 :'1.0'인'* ~L085~ / {A1} = ?LA+
소계 : | 156.8 | 42.1 | 9.5 | 208.4 |  |  |  | >' 소계 :'
2. 포설 및 다짐 | [7 empty] | '2. 포설 및 다짐'
## 1일 작업량: Q1=2000 M2 | [7 empty] | '## 1일 작업량:' Q1=2000'M2'
## 시간당 작업량: Q=2,000 / 8 HR =250.00 M2/HR | [7 empty] | '## 시간당 작업량:' Q={Q1} / 8'HR'=? 'M2/HR'
가) 아스팔트 피니셔(3.0m) | [7 empty] | '가) 아스팔트 피니셔(3.0m)'
재료비: 20,809 / 250 =83.2 | 83.2 |  |  | 83.2 | MA("E0032010003") |  |  | '재료비:' ~E0032010003.M~ / {Q} =?MA+
노무비: 22,648 / 250 =90.5 |  | 90.5 |  | 90.5 | LA("E0032010003") |  |  | '노무비:' ~E0032010003.L~ / {Q} =?LA+
경 비: 32,404 / 250 =129.6 |  |  | 129.6 | 129.6 | EQ("E0032010003") |  |  | '경 비:' ~E0032010003.E~ / {Q} =?EQ+
나) 머캐덤 롤러 (10 - 12ton) | [7 empty] | '나) 머캐덤 롤러 (10 - 12ton)'
재료비: 16,416 / 250 = 65.6 | 65.6 |  |  | 65.6 | MA("E0011060012") |  |  | '재료비:' ~E0011060012.M~ / {Q} = ?MA+
노무비: 22,648 / 250 = 90.5 |  | 90.5 |  | 90.5 | LA("E0011060012") |  |  | '노무비:' ~E0011060012.L~ / {Q} = ?LA+
경 비: 9,185 / 250 = 36.7 |  |  | 36.7 | 36.7 | EQ("E0011060012") |  |  | '경 비:' ~E0011060012.E~ / {Q} = ?EQ+
다) 타이어 롤러 (8 - 15ton) | [7 empty] | '다) 타이어 롤러 (8 - 15ton) '
재료비: 14,720 / 250 = 58.8 | 58.8 |  |  | 58.8 | MA("E0014060015") |  |  | '재료비:' ~E0014060015.M~ / {Q} = ?MA+
노무비: 22,648 / 250 = 90.5 |  | 90.5 |  | 90.5 | LA("E0014060015") |  |  | '노무비:' ~E0014060015.L~ / {Q} = ?LA+
경 비: 12,719 / 250 = 50.8 |  |  | 50.8 | 50.8 | EQ("E0014060015") |  |  | '경 비:' ~E0014060015.E~ / {Q} = ?EQ+
라) 탠덤 롤러 (5-8 ton) | [7 empty] | '라) 탠덤 롤러 (5-8 ton) '
재료비: 8,826 / 250 = 35.3 | 35.3 |  |  | 35.3 | MA("E0012060008") |  |  | '재료비:' ~E0012060008.M~ / {Q} = ?MA+
노무비: 22,648 / 250 = 90.5 |  | 90.5 |  | 90.5 | LA("E0012060008") |  |  | '노무비:' ~E0012060008.L~ / {Q} = ?LA+
경 비: 6,295 / 250 = 25.1 |  |  | 25.1 | 25.1 | EQ("E0012060008") |  |  | '경 비:' ~E0012060008.E~ / {Q} = ?EQ+
마) 살 수 비 (살수차 16000 L) | [7 empty] | '마) 살 수 비 (살수차 16000 L)'
재료비 : 25,087 / 250 = 100.3 | 100.3 |  |  | 100.3 | MA("E0072040160") |  |  | '재료비 :' ~E0072040160.M~ / {Q} = ?MA+
노무비 : 20,522 / 250 = 82.0 |  | 82 |  | 82 | LA("E0072040160") |  |  | '노무비 :' ~E0072040160.L~ / {Q} = ?LA+
경 비 : 15,005 / 250 = 60.0 |  |  | 60 | 60 | EQ("E0072040160") |  |  | '경 비 :' ~E0072040160.E~ / {Q} = ?EQ+
바) 포설 인건비 | [7 empty] | '바) 포설 인건비'
포 장 공 : 4 인 / 2,000 * 105,320 = 210.6 |  | 210.6 |  | 210.6 | LA("L041") |  |  | '포 장 공 :' 4'인'/ {Q1} * ~L041.L~ = ?LA+
소 계: | 343.2 | 654.6 | 302.2 | 1300 |  |  |  | >'소 계:'
3. 집적 및 청소 | [7 empty] | '3. 집적 및 청소'
가) 로 우 더(타이어 0.57 M3) | [7 empty] | '가) 로 우 더(타이어 0.57 M3)'
재료비 : 7,539 / 250 = 30.1 | 30.1 |  |  | 30.1 | MA("E0003020057") |  |  | '재료비 :' ~E0003020057.M~ / {Q} = ?MA+
노무비 : 22,648 / 250 = 90.5 |  | 90.5 |  | 90.5 | LA("E0003020057") |  |  | '노무비 :' ~E0003020057.L~ / {Q} = ?LA+
경 비 : 6,785 / 250 = 27.1 |  |  | 27.1 | 27.1 | EQ("E0003020057") |  |  | '경 비 :' ~E0003020057.E~ / {Q} = ?EQ+
나) 청소인부 | [7 empty] | '나) 청소인부'
보통인부 : 1.0 인 * 81,443 / 2,000 = 40.7 |  | 40.7 |  | 40.7 | TOT("L085") |  |  | '보통인부 :'1.0'인'* ~L085~ / {Q1} = ?LA+
소 계 | 30.1 | 131.2 | 27.1 | 188.4 |  |  |  | >'소 계'
계 | 530.1 | 827.9 | 338.8 | 1696.8 |  |  |  | >>'계'
전체 합계 | 530 | 827 | 338 | 1695
#. 449산근 시공상세도작성비 ¦ ¦P.S | 0 | 0 | 33000000 | 33000000 |  | Y713000 |  | 1
[7 empty] | 10 | F
1. 시공상세도 작성비용 | [7 empty] | '1. 시공상세도 작성비용'
# 지식경제부부공고 제2008-109호 2008년 3월 3일 | [7 empty] | '# 지식경제부부공고 제2008-109호 2008년 3월 3일'
@ 예정공사비(난이도 보통) | [7 empty] | '@ 예정공사비(난이도 보통)'
10억 이하 : 0.94 % | [7 empty] | 10억 이하 : 0.94 %
20억 이하 : 0.82 % | [7 empty] | 20억 이하 : 0.82 %
30억 이하 : 0.76 % | [7 empty] | 30억 이하 : 0.76 %
50억 이하 : 0.69 % | [7 empty] | 50억 이하 : 0.69 %
100억 이하 : 0.60 % | [7 empty] | 100억 이하 : 0.60 %
200억 이하 : 0.53 % | [7 empty] | 200억 이하 : 0.53 %
300억 이하 : 0.49 % | [7 empty] | 300억 이하 : 0.49 %
500억 이하 : 0.44 % | [7 empty] | 500억 이하 : 0.44 %
1000억 이하 : 0.39 % | [7 empty] | 1000억 이하 : 0.39 %
** 예시 | [7 empty] | ** 예시
예정공사비 55 억원 난이도 보통적용 | [7 empty] | 예정공사비 55 억원 난이도 보통적용
5,500,000,000 * 0.60 / 100 =33,000,000.0 |  |  | 33000000 | 33000000 |  |  |  | {5500000000} * 0.60 / 100 =?EQ
◆ 상기 예시를참조 공사비에 따라 계상할것 | [7 empty] | '◆ 상기 예시를참조 공사비에 따라 계상할것'
전체 합계 | 0 | 0 | 33000000 | 33000000
#. 450산근 시공측량비 ¦ ¦Km | 33990 | 4598065 | 0 | 4632055 |  | Y617000 |  | 1
[7 empty] | 10 | F
1. 중심선측량: | [7 empty] | '1. 중심선측량:'
1) 외 업: | [7 empty] | ' 1) 외 업:'
측량고급기술자: 1 인 *158,002*2.5 일 = 395,005.0 |  | 395005 |  | 395005 | TOT("L622") |  |  | ' 측량고급기술자:'1'인'*~L622~*2.5'일'= ?LA+
측량중급기술자: 1 인 *142,459*2.5 일 = 356,147.5 |  | 356147.5 |  | 356147.5 | TOT("L623") |  |  | ' 측량중급기술자:'1'인'*~L623~*2.5'일'= ?LA+
측량초급기술자: 1 인 *119,137*2.5 일 = 297,842.5 |  | 297842.5 |  | 297842.5 | TOT("L624") |  |  | ' 측량초급기술자:'1'인'*~L624~*2.5'일'= ?LA+
측량초급기능사: 2 인 *96,891*2.5 일 = 484,455.0 |  | 484455 |  | 484455 | TOT("L627") |  |  | ' 측량초급기능사:'2'인'*~L627~*2.5'일'= ?LA+
소 계 |  | 1533450 |  | 1533450 |  |  |  | >'소 계'
2) 내 업: | [7 empty] | ' 2) 내 업:'
측량고급기술자: 0.5 인 *158,002*2.5 일 = 197,502.5 |  | 197502.5 |  | 197502.5 | TOT("L622") |  |  | ' 측량고급기술자:'0.5'인'*~L622~*2.5'일'= ?LA+
측량중급기술자: 0.5 인 *142,459*2.5 일 = 178,073.7 |  | 178073.7 |  | 178073.7 | TOT("L623") |  |  | ' 측량중급기술자:'0.5'인'*~L623~*2.5'일'= ?LA+
소 계 |  | 375576.2 |  | 375576.2 |  |  |  | >'소 계 '
계 |  | 1909026.2 |  | 1909026.2 |  |  |  | >>' 계'
2. 종단 측량: | [7 empty] | '2. 종단 측량:'
1) 외 업 | [7 empty] | '1) 외 업'
측량중급기술자: 1 인 *142,459*1.0 일 = 142,459.0 |  | 142459 |  | 142459 | TOT("L623") |  |  | ' 측량중급기술자:'1'인'*~L623~*1.0'일'= ?LA+
측량초급기술자: 1 인 *119,137*1.0 일 = 119,137.0 |  | 119137 |  | 119137 | TOT("L624") |  |  | ' 측량초급기술자:'1'인'*~L624~*1.0'일'= ?LA+
측량초급기능사: 2 인 *96,891*1.0 일 = 193,782.0 |  | 193782 |  | 193782 | TOT("L627") |  |  | ' 측량초급기능사:'2'인'*~L627~*1.0'일'= ?LA+
소 계 |  | 455378 |  | 455378 |  |  |  | >'소 계'
2)내 업 | [7 empty] | '2)내 업'
측량초급기술자: 1 인 *119,137*1.0 일 = 119,137.0 |  | 119137 |  | 119137 | TOT("L624") |  |  | ' 측량초급기술자:'1'인'*~L624~*1.0'일'= ?LA+
측량초급기능사: 2 인 *96,891*1.0 일 = 193,782.0 |  | 193782 |  | 193782 | TOT("L627") |  |  | ' 측량초급기능사:'2'인'*~L627~*1.0'일'= ?LA+
소 계 |  | 312919 |  | 312919 |  |  |  | >'소 계'
계 |  | 768297 |  | 768297 |  |  |  | >>'계'
3.횡단 측량 | [7 empty] | '3.횡단 측량'
1) 외 업 | [7 empty] | '1) 외 업'
측량중급기술자: 1 인 *142,459*2.5 일 = 356,147.5 |  | 356147.5 |  | 356147.5 | TOT("L623") |  |  | ' 측량중급기술자:'1'인'*~L623~*2.5'일'= ?LA+
측량초급기술자: 1 인 *119,137*2.5 일 = 297,842.5 |  | 297842.5 |  | 297842.5 | TOT("L624") |  |  | ' 측량초급기술자:'1'인'*~L624~*2.5'일'= ?LA+
측량초급기능사: 2 인 *96,891*2.5 일 = 484,455.0 |  | 484455 |  | 484455 | TOT("L627") |  |  | ' 측량초급기능사:'2'인'*~L627~*2.5'일'= ?LA+
소 계 |  | 1138445 |  | 1138445 |  |  |  | >'소 계'
2)내 업 | [7 empty] | '2)내 업'
측량초급기술자: 1 인 *119,137*2.5 일 = 297,842.5 |  | 297842.5 |  | 297842.5 | TOT("L624") |  |  | ' 측량초급기술자:'1'인'*~L624~*2.5'일'= ?LA+
측량초급기능사: 2 인 *96,891*2.5 일 = 484,455.0 |  | 484455 |  | 484455 | TOT("L627") |  |  | ' 측량초급기능사:'2'인'*~L627~*2.5'일'= ?LA+
소 계 |  | 782297.5 |  | 782297.5 |  |  |  | >'소 계'
계 |  | 1920742.5 |  | 1920742.5 |  |  |  | >>'계'
4.측량 말뚝 | [7 empty] | '4.측량 말뚝'
중심선 20M마다 2개소설치 | [7 empty] | ' 중심선 20M마다 2개소설치'
112개 사용 | [7 empty] | ' 112개 사용'
100개당(0.045x0.045x0.5x100)=0.101M3 | [7 empty] | '100개당(0.045x0.045x0.5x100)=0.101M3'
1)재료비 | [7 empty] | '1)재료비'
0.101 M3 *329,940.12/100*102 EA = 33,990.4 | 33990.4 |  |  | 33990.4 | TOT("M0882503") |  |  | 0.101'M3'*~M0882503~/100*102'EA'= ?MA+
소 계 | 33990.4 |  |  | 33990.4 |  |  |  | > '소 계'
계 | 33990.4 |  |  | 33990.4 |  |  |  | >>'계'
합 계 | 33990.4 | 4598065.7 |  | 4632056.1 |  |  |  | >>>'합 계'
전체 합계 | 33990 | 4598065 | 0 | 4632055
#. 451산근 안전 시설비 ¦ ¦식 | 19221453 | 36997764 | 74580 | 56293797 |  | JDR00070 |  | 1
.◀부산청(2002)
[7 empty] | 10 | F
## 표지 설치갯수는 산출수량에 따라 변경적용 | [7 empty] | ## 표지 설치갯수는 산출수량에 따라 변경적용
1. 공사 안전 표지 | [7 empty] | 1. 공사 안전 표지
＊ 설치 현황 | [7 empty] | ＊ 설치 현황
.★공사중안내표지는 안전간판 제작 설치시는 제외시킨다
① 공사중안내 표지 (1.2×2.4m) : 2 <개>, 구입 : 2 <개> | [7 empty] | ① 공사중안내 표지 (1.2×2.4m) : {X1=2} <개>, 구입 : {Y1=2} <개>
공사계몽안내 표지(0.6*0.9) : 52 <개>, 구입 : 2 <개> | [7 empty] | 공사계몽안내 표지(0.6*0.9) : {X11=52} <개>, 구입 : {Y11=2} <개>
② 도로공사중 표지 (△90cm+사각보조) : 0 <개>, 구입 : 7 <개> | [7 empty] | ② 도로공사중 표지 (△90cm+사각보조) : {X2=0} <개>, 구입 : {Y2=7} <개>
③ 공사중서행 (○90cm) : 9 <개>, 구입 : 7 <개> | [7 empty] | ③ 공사중서행 (○90cm) : {X3=9} <개>, 구입 : {Y3=7} <개>
④ 추월금지 (○90cm) : 0 <개>, 구입 : 7 <개> | [7 empty] | ④ 추월금지 (○90cm) : {X4=0} <개>, 구입 : {Y4=7} <개>
⑤ 차량진입금지 (1.2×2.4m) : 0 <개>, 구입 : 7 <개> | [7 empty] | ⑤ 차량진입금지 (1.2×2.4m) : {X5=0} <개>, 구입 : {Y5=7} <개>
1) 재 료 비 | [7 empty] | 1) 재 료 비
＊ 손율 적용 (1년 이상) : 75 % | [7 empty] | ＊ 손율 적용 (1년 이상) : {R=75} %
① 공사중안내 표지 (1.2×2.4m) | [7 empty] | ① 공사중안내 표지 (1.2×2.4m)
230,000 * 2 <개> * 0.75 = 345,000.0 | 345000 |  |  | 345000 | TOT("M1416003") |  |  | ~M1416003~ * {Y1}'<개>'* {R/100} = ?MA+
① 공사계몽안내 표지 (1.2×2.4m) | [7 empty] | ① 공사계몽안내 표지 (1.2×2.4m)
80,000 * 2 <개> * 0.75 = 120,000.0 | 120000 |  |  | 120000 | TOT("MZC28611") |  |  | ~MZC28611~ * {Y11}'<개>'* {R/100} = ?MA+
② 도로공사중 표지 (△90cm+사각보조) | [7 empty] | ② 도로공사중 표지 (△90cm+사각보조)
143,500 * 7 <개> * 0.75 = 753,375.0 | 753375 |  |  | 753375 | TOT("MZC2863") |  |  | ~MZC2863~ * {Y2}'<개>'* {R/100} = ?MA+
③ 공사중서행 (○90cm) | [7 empty] | ③ 공사중서행 (○90cm)
154,000 * 7 <개> * 0.75 = 808,500.0 | 808500 |  |  | 808500 | TOT("MZC2875") |  |  | ~MZC2875~ * {Y4}'<개>'* {R/100} = ?MA+
④ 추월금지 (○90cm) | [7 empty] | ④ 추월금지 (○90cm)
154,000 * 7 <개> * 0.75 = 808,500.0 | 808500 |  |  | 808500 | TOT("MZC2875") |  |  | ~MZC2875~ * {Y4}'<개>'* {R/100} = ?MA+
⑤ 차량진입금지 (1.2×2.4m) | [7 empty] | ⑤ 차량진입금지 (1.2×2.4m)
230,000 * 7 <개> * 0.75 = 1,207,500.0 | 1207500 |  |  | 1207500 | TOT("M1416003") |  |  | ~M1416003~ * {Y5}'<개>'* {R/100} = ?MA+
2) 설치 및 철거(재료비의5%) | [7 empty] | 2) 설치 및 철거(재료비의5%)
4,042,875 * 5/100=202,143.7 |  | 202143.7 |  | 202143.7 |  |  |  | {MATOT} * 5/100=?LA+
소계 : | 4042875 | 202143.7 |  | 4245018.7 |  |  |  | >' 소계 :'
2. 차선도색 | [7 empty] | 2. 차선도색
가). 황색실선(상온형) | [7 empty] | 가). 황색실선(상온형)
경 비 : 10 * 77 <m2> = 770.0 |  |  | 770 | 770 | EQ("SD00241") |  |  | '경 비 :'~SD00241.E~ * {BH=77}'<m2>' = ?EQ+
노 무 비 : 994 * 77 <m2> = 76,538.0 |  | 76538 |  | 76538 | LA("SD00241") |  |  | '노 무 비 :'~SD00241.L~ * {BH}'<m2>' = ?LA+
재 료 비 : 2,216 * 77 <m2> = 170,632.0 | 170632 |  |  | 170632 | MA("SD00241") |  |  | '재 료 비 :'~SD00241.M~ * {BH}'<m2>' = ?MA+
나). 백색실선(상온형) | [7 empty] | 나). 백색실선(상온형)
경 비 : 10 * 154 <m2> = 1,540.0 |  |  | 1540 | 1540 | EQ("SD00244") |  |  | '경 비 :'~SD00244.E~ * {BH=154}'<m2>' = ?EQ+
노 무 비 : 994 * 154 <m2> = 153,076.0 |  | 153076 |  | 153076 | LA("SD00244") |  |  | '노 무 비 :'~SD00244.L~ * {BH}'<m2>' = ?LA+
재 료 비 : 1,875 * 154 <m2> = 288,750.0 | 288750 |  |  | 288750 | MA("SD00244") |  |  | '재 료 비 :'~SD00244.M~ * {BH}'<m2>' = ?MA+
다). 차선도색제거 | [7 empty] | 다). 차선도색제거
경 비 : 990 * 73 <m2> = 72,270.0 |  |  | 72270 | 72270 | EQ("JDR00060") |  |  | '경 비 :'~JDR00060.E~ * {BH=73}'<m2>' = ?EQ+
노 무 비 : 22,364 * 73 <m2> = 1,632,572.0 |  | 1632572 |  | 1632572 | LA("JDR00060") |  |  | '노 무 비 :'~JDR00060.L~ * {BH}'<m2>' = ?LA+
재 료 비 : 2,352 * 73 <m2> = 171,696.0 | 171696 |  |  | 171696 | MA("JDR00060") |  |  | '재 료 비 :'~JDR00060.M~ * {BH}'<m2>' = ?MA+
소계 : | 631078 | 1862186 | 74580 | 2567844 |  |  |  | >' 소계 :'
3. 기타 안전 시설 | [7 empty] | 3. 기타 안전 시설
1) P.E 드럼 (○500×H800mm) | [7 empty] | 1) P.E 드럼 (○500×H800mm)
.▶
16,000 * 614 <개> = 9,824,000.0 | 9824000 |  |  | 9824000 | TOT("MZ95280") |  |  | ~MZ95280~ * 614'<개>' = ?MA+
2) 라 바 콘 | [7 empty] | 2) 라 바 콘
.▶
12,000 * 0 <개> = 0.0 |  |  |  |  | TOT("M1443005") |  |  | ~M1443005~ * 0'<개>' = ?MA+
3) 윙 카 | [7 empty] | 3) 윙 카
.▶
1,500 * 3,035 <m> = 4,552,500.0 | 4552500 |  |  | 4552500 | TOT("MZ1443108") |  |  | ~MZ1443108~ * {WI=3035}'<m>' = ?MA+
4) 콘트롤 박스 (윙카용) | [7 empty] | 4) 콘트롤 박스 (윙카용)
* 100m에 1개 사용 | [7 empty] | * {CO=100}m에 1개 사용
5,700 * 30 <개> = 171,000.0 | 171000 |  |  | 171000 | TOT("MZC2901") |  |  | ~MZC2901~ * {WI/CO,'C'}'<개>' = ?MA+
5) 설치 및 철거비 (재료비의 5%) | [7 empty] | 5) 설치 및 철거비 (재료비의 {X=5}%)
14,547,500 * 0.05 = 727,375.0 |  | 727375 |  | 727375 |  |  |  | {MATOT} * {X/100} = ?LA+
소계 : | 14547500 | 727375 |  | 15274875 |  |  |  | >' 소계 :'
4. 교통정리및유지관리비:2인 1조 운영 | [7 empty] | 4.'교통정리및유지관리비:2인 1조 운영'
2 <인> *25 <일> *12 <개월> * 0.7 (실공사기간) *81,443=34,206,060.0 |  | 34206060 |  | 34206060 | TOT("L085") |  |  | 2'<인>'*25'<일>'*12'<개월>'* 0.7'(실공사기간)'*~L085~=?LA+
소계 : |  | 34206060 |  | 34206060 |  |  |  | >' 소계 :'
계 : | 19221453 | 36997764.7 | 74580 | 56293797.7 |  |  |  | >>'계 :'
전체 합계 | 19221453 | 36997764 | 74580 | 56293797
#. 452산근 차선도색 제거 ¦ ¦M2 | 2352 | 22364 | 990 | 25706 |  | JDR00060 |  | 1
[7 empty] | 10 | F
1. 차선도색 제거기(4.1 Kw) | [7 empty] | '1. 차선도색 제거기(4.1 Kw)'
1 일작업량: A= 23 M2/일 | [7 empty] | '1 일작업량:' A= 23'M2/일'
시간당 작업량 Q = 23/8=2.88 M2/Hr | [7 empty] | '시간당 작업량' Q = {A}/8=?'M2/Hr'
노 무 비 : 20,522 / Q =7,125.6 |  | 7125.6 |  | 7125.6 | LA("E0073600055") |  |  | '노 무 비 : '~E0073600055.L~ / Q =?LA+
재 료 비 : 6,776 / Q =2,352.7 | 2352.7 |  |  | 2352.7 | MA("E0073600055") |  |  | '재 료 비 : '~E0073600055.M~ / Q =?MA+
경 비 : 2,853 / Q =990.6 |  |  | 990.6 | 990.6 | EQ("E0073600055") |  |  | '경 비 : '~E0073600055.E~ / Q =?EQ+
소계 : | 2352.7 | 7125.6 | 990.6 | 10468.9 |  |  |  | >' 소계 :'
2. 인건비 | [7 empty] | 2. 인건비
작업반장 : 1.0 인 / 23 * 106,156 =4,615.4 |  | 4615.4 |  | 4615.4 | TOT("L081") |  |  | '작업반장 :'1.0'인'/ {A} * ~L081~ =?LA+
보통인부 : 3.0 인 / 23 * 81,443 =10,623.0 |  | 10623 |  | 10623 | TOT("L085") |  |  | '보통인부 :'3.0'인'/ {A} * ~L085~ =?LA+
소 계 |  | 15238.4 |  | 15238.4 |  |  |  | >'소 계'
계 | 2352.7 | 22364 | 990.6 | 25707.3 |  |  |  | >>' 계'
전체 합계 | 2352 | 22364 | 990 | 25706
#. 453산근 기존 가옥 철거 ¦ ¦동 | 169360 | 262627 | 151688 | 583675 |  | SO00160 |  | 1
.▶ 품셈 00-00 ◀ 서울청
[7 empty] | 10 | F
＃사용장비 백호우 0.7㎥ 기준 | [7 empty] | ＃사용장비 백호우 0.7㎥ 기준
백호우: 1대 | [7 empty] | 백호우: 1대
보통인부: 2 인 *4/8* 81,443 =81,443.0 |  | 81443 |  | 81443 | TOT("L085") |  |  | ' 보통인부:'2'인'*4/8* ~L085~ =?LA+
지장가옥 철거: 1동당 4hr | [7 empty] | 지장가옥 철거: 1동당 4hr
하루작업시간 : 8시간기준 | [7 empty] | 하루작업시간 : 8시간기준
Q = 8 HR | [7 empty] | Q = 8 'HR'
1.기계사용료 (백호우 0.7㎥) | [7 empty] | 1.기계사용료 (백호우 0.7㎥)
재 료 비 21,170 *8 = 169,360.0 | 169360 |  |  | 169360 | MA("E0002010070") |  |  | '재 료 비' ~E0002010070.M~ *{Q} = ?MA+
노 무 비 22,648 *8 = 181,184.0 |  | 181184 |  | 181184 | LA("E0002010070") |  |  | '노 무 비' ~E0002010070.L~ *{Q} = ?LA+
경 비 18,961 *8 = 151,688.0 |  |  | 151688 | 151688 | EQ("E0002010070") |  |  | '경 비' ~E0002010070.E~ *{Q} = ?EQ+
소 계 | 169360 | 262627 | 151688 | 583675 |  |  |  | >'소 계'
적사 및 운반은 폐기물처리 비용에포함 | [7 empty] | '적사 및 운반은 폐기물처리 비용에포함 '
계 | 169360 | 262627 | 151688 | 583675 |  |  |  | >>'계'
전체 합계 | 169360 | 262627 | 151688 | 583675
#. 454산근 가 건 물 ¦ (1.5∼3억)¦식 | 0 | 0 | 29807810 | 29807810 | 0 | SD00278 |  | 1
가 건 물 | [6 empty] | 10 | F | E
※ 전체금액을 경비로 계상 | [7 empty] | '※ 전체금액을 경비로 계상'
1. 현장사무소( A1=135 ㎡) | [7 empty] | '1. 현장사무소('A1=135'㎡)'
o 감독 , 감리자 : 60 ㎡ | [7 empty] | 'o 감독','감리자 : 60 ㎡'
o 수 급 자 : 75 ㎡ | [7 empty] | 'o 수 급 자 : 75 ㎡'
경 비 879 * A1 =118,665.0 |  |  | 118665 | 118665 | EQ("SD00274") |  |  | '경 비' ~SD00274.E~ * A1 =?EQ+
노무비 46,599 * A1 =6,290,865.0 |  | 6290865 |  | 6290865 | LA("SD00274") |  |  | '노무비' ~SD00274.L~ * A1 =?LA+
재료비 17,864 * A1 =2,411,640.0 | 2411640 |  |  | 2411640 | MA("SD00274") |  |  | '재료비' ~SD00274.M~ * A1 =?MA+
소 계 | 2411640 | 6290865 | 118665 | 8821170 |  |  |  | >'소 계'
2. 기자재창고( A2=50 ㎡) | [7 empty] | '2. 기자재창고('A2=50'㎡)'
경 비 687 * A2 =34,350.0 |  |  | 34350 | 34350 | EQ("SD00275") |  |  | '경 비' ~SD00275.E~ * A2 =?EQ+
노무비 36,992 * A2 =1,849,600.0 |  | 1849600 |  | 1849600 | LA("SD00275") |  |  | '노무비' ~SD00275.L~ * A2 =?LA+
재료비 13,075 * A2 =653,750.0 | 653750 |  |  | 653750 | MA("SD00275") |  |  | '재료비' ~SD00275.M~ * A2 =?MA+
소 계 | 653750 | 1849600 | 34350 | 2537700 |  |  |  | >'소 계'
3. 숙 소( A3=70 ㎡) | [7 empty] | '3. 숙 소('A3=70'㎡)'
경 비 879 * A3 =61,530.0 |  |  | 61530 | 61530 | EQ("SD00274") |  |  | '경 비' ~SD00274.E~ * A3 =?EQ+
노무비 46,599 * A3 =3,261,930.0 |  | 3261930 |  | 3261930 | LA("SD00274") |  |  | '노무비' ~SD00274.L~ * A3 =?LA+
재료비 17,864 * A3 =1,250,480.0 | 1250480 |  |  | 1250480 | MA("SD00274") |  |  | '재료비' ~SD00274.M~ * A3 =?MA+
소 계 | 1250480 | 3261930 | 61530 | 4573940 |  |  |  | >'소 계'
3. 부지임대료(건물면적의 5 배) | [7 empty] | '3. 부지임대료(건물면적의 5 배)'
## 공사기간에 따라 개월수 변경적용 ## | [7 empty] | '## 공사기간에 따라 개월수 변경적용 ##'
A5=(A1+A2)*5=925.00 ㎡ | [7 empty] | A5=(A1+A2)*5=?'㎡'
A5 ㎡ *150,000*0.1*12/12 =13,875,000.0 |  |  | 13875000 | 13875000 | TOT("GS00109") |  |  | A5'㎡'*~GS00109~*0.1*12/12 =?[]+
소 계 |  |  | 13875000 | 13875000 |  |  |  | >'소 계'
계 | 4315870 | 11402395 | 14089545 | 29807810 |  |  |  | >>'계'
전체 합계 | 0 | 0 | 29807810 | 29807810
#. 455산근 가설사무실 ¦ (12 개월)¦㎡ | 17864 | 46599 | 879 | 65342 | 0 | SD00274 |  | 1
가설사무실 | [6 empty] | 10 | F
## 공사기간에 따라 손율 변경적용 | [7 empty] | '## 공사기간에 따라 손율 변경적용'
1. 재료비(12 개월기준 손율 25 %) | [7 empty] | '1. 재료비(12 개월기준 손율 25 %)'
1 ㎡ * 63,461 * 0.25 =15,865.2 | 15865.2 |  |  | 15865.2 | TOT("SD00276") |  |  | 1'㎡'* ~SD00276~ * 0.25 =?[]+
소 계 | 15865.2 |  |  | 15865.2 |  |  |  | >'소 계'
2. 부자재(주자재의 12.6 %) | [7 empty] | '2. 부자재(주자재의 12.6 %)'
MAUP *0.126 % =1,999.0 | 1999 |  |  | 1999 |  |  |  | MAUP *0.126'%'=?MA+
소 계 | 1999 |  |  | 1999 |  |  |  | >'소 계'
3. 인건비 | [7 empty] | '3. 인건비'
건축목공 0.30 인 * 113,962 =34,188.6 |  | 34188.6 |  | 34188.6 | TOT("L003") |  |  | '건축목공' 0.30'인'* ~L003~ =?LA+
보통인부 0.12 인 * 81,443 =9,773.1 |  | 9773.1 |  | 9773.1 | TOT("L085") |  |  | '보통인부' 0.12'인'* ~L085~ =?LA+
기구손료(인건비의 2 %) | [7 empty] | '기구손료(인건비의 2 %)'
LATOT * 0.02 % =879.2 |  |  | 879.2 | 879.2 |  |  |  | LATOT * 0.02'%'=?EQ+
소 계 |  | 43961.7 | 879.2 | 44840.9 |  |  |  | >'소 계'
4. 바닥콘크리트(무근 T=0.1 ㎡/㎥) | [7 empty] | '4. 바닥콘크리트(무근 T=0.1 ㎡/㎥)'
콘크리트공 0.12 인 *117,989*0.1 =1,415.8 |  | 1415.8 |  | 1415.8 | TOT("L025") |  |  | '콘크리트공' 0.12'인'*~L025~*0.1 =?LA+
보통인부 0.15 인 *81,443*0.1 =1,221.6 |  | 1221.6 |  | 1221.6 | TOT("L085") |  |  | '보통인부' 0.15'인'*~L085~*0.1 =?LA+
소 계 |  | 2637.4 |  | 2637.4 |  |  |  | >'소 계'
계 | 17864.2 | 46599.1 | 879.2 | 65342.5 |  |  |  | >>'계'
전체 합계 | 17864 | 46599 | 879 | 65342
#. 456산근 가설사무소 ¦ (재료비)¦㎡ | 63461 | 0 | 0 | 63461 | 0 | SD00276 |  | 1
가설사무소 | [6 empty] | 10 | F
1. 베이스찬넬 (t=2.3 m/m) | [7 empty] | '1. 베이스찬넬 (t=2.3 m/m)'
0.44 m * 3,600 =1,584.0 | 1584 |  |  | 1584 | TOT("M3189003") |  |  | 0.44'm'* ~M3189003~ =?MA+
2. 탑찬넬 (t=2.3 m/m) | [7 empty] | '2. 탑찬넬 (t=2.3 m/m)'
0.44 m * 3,120 =1,372.8 | 1372.8 |  |  | 1372.8 | TOT("M3192003") |  |  | 0.44'm'* ~M3192003~ =?MA+
3. 외부판넬 (벽)(1200x2400) | [7 empty] | '3. 외부판넬 (벽)(1200x2400)'
0.20 매 * 40,500 =8,100.0 | 8100 |  |  | 8100 | TOT("M3198003") |  |  | 0.20'매'* ~M3198003~ =?MA+
4. 외부판넬 (창문)(1200x2400) | [7 empty] | '4. 외부판넬 (창문)(1200x2400)'
0.12 매 * 80,400 =9,648.0 | 9648 |  |  | 9648 | TOT("M3201003") |  |  | 0.12'매'* ~M3201003~ =?MA+
5. 외부판넬 (철재문)(1200x2400) | [7 empty] | '5. 외부판넬 (철재문)(1200x2400)'
0.03 매 * 132,000 =3,960.0 | 3960 |  |  | 3960 | TOT("M3204003") |  |  | 0.03'매'* ~M3204003~ =?MA+
6. 내부판넬 (벽)(1200x2400) | [7 empty] | '6. 내부판넬 (벽)(1200x2400)'
0.15 매 * 37,500 =5,625.0 | 5625 |  |  | 5625 | TOT("M3216003") |  |  | 0.15'매'* ~M3216003~ =?MA+
7. 내부판넬 (목재문)(1200x2400) | [7 empty] | '7. 내부판넬 (목재문)(1200x2400)'
0.05 매 * 50,000 =2,500.0 | 2500 |  |  | 2500 | TOT("M3219003") |  |  | 0.05'매'* ~M3219003~ =?MA+
8. 판넬죠인트 (L=2400) | [7 empty] | '8. 판넬죠인트 (L=2400)'
0.31 조 * 6,000 =1,860.0 | 1860 |  |  | 1860 | TOT("M3270003") |  |  | 0.31'조'* ~M3270003~ =?MA+
9. 출입구채양 (600x1200) | [7 empty] | '9. 출입구채양 (600x1200)'
0.03 매 * 26,400 =792.0 | 792 |  |  | 792 | TOT("M3258051") |  |  | 0.03'매'* ~M3258051~ =?MA+
10. 박공판넬 (L=2400) | [7 empty] | '10. 박공판넬 (L=2400)'
0.02 매 * 19,200 =384.0 | 384 |  |  | 384 | TOT("M3219206") |  |  | 0.02'매'* ~M3219206~ =?MA+
11. 루우프시트 (t=0.5 m/m 칼라) | [7 empty] | '11. 루우프시트 (t=0.5 m/m 칼라)'
1.23 ㎡ * 8,400 =10,332.0 | 10332 |  |  | 10332 | TOT("M3234003") |  |  | 1.23'㎡'* ~M3234003~ =?MA+
12. 트러스 (L=7200) | [7 empty] | '12. 트러스 (L=7200)'
0.07 EA * 79,200 =5,544.0 | 5544 |  |  | 5544 | TOT("M3222012") |  |  | 0.07'EA'* ~M3222012~ =?MA+
13. 중도리 (60x10x30) | [7 empty] | '13. 중도리 (60x10x30)'
1.52 EA * 1,710 =2,599.2 | 2599.2 |  |  | 2599.2 | TOT("M3225003") |  |  | 1.52'EA'* ~M3225003~ =?MA+
14. 천정판 (미장합판+50m/m Glass Wool) | [7 empty] | '14. 천정판 (미장합판+50m/m Glass Wool)'
0.69 매 * 9,950 =6,865.5 | 6865.5 |  |  | 6865.5 | TOT("M3261003") |  |  | 0.69'매'* ~M3261003~ =?MA+
15. T-BAR | [7 empty] | '15. T-BAR'
1.53 m * 1,500 =2,295.0 | 2295 |  |  | 2295 | TOT("M3264003") |  |  | 1.53'm'* ~M3264003~ =?MA+
계 | 63461.5 |  |  | 63461.5 |  |  |  | >>'계'
전체 합계 | 63461 | 0 | 0 | 63461
#. 457산근 가설창고 ¦ (12 개월)¦㎡ | 13075 | 36992 | 687 | 50754 | 0 | SD00275 |  | 1
가설창고 | [6 empty] | 10 | F
## 공사기간에 따라 손율 변경적용 | [7 empty] | '## 공사기간에 따라 손율 변경적용'
1. 재료비(12 개월기준 손율 25 %) | [7 empty] | '1. 재료비(12 개월기준 손율 25 %)'
1 ㎡ * 45,759 * 0.25 =11,439.7 | 11439.7 |  |  | 11439.7 | TOT("SD00277") |  |  | 1'㎡'* ~SD00277~ * 0.25 =?[]+
소 계 | 11439.7 |  |  | 11439.7 |  |  |  | >'소 계'
2. 부자재(주자재의 14.3 %) | [7 empty] | '2. 부자재(주자재의 14.3 %)'
MAUP * 0.143 % =1,635.8 | 1635.8 |  |  | 1635.8 |  |  |  | MAUP * 0.143'%'=?MA+
소 계 | 1635.8 |  |  | 1635.8 |  |  |  | >'소 계'
3. 인건비 | [7 empty] | '3. 인건비'
건축목공 0.23 인 * 113,962 =26,211.2 |  | 26211.2 |  | 26211.2 | TOT("L003") |  |  | '건축목공' 0.23'인'* ~L003~ =?LA+
보통인부 0.10 인 * 81,443 =8,144.3 |  | 8144.3 |  | 8144.3 | TOT("L085") |  |  | '보통인부' 0.10'인'* ~L085~ =?LA+
기구손료(인건비의 2 %) | [7 empty] | '기구손료(인건비의 2 %)'
LATOT * 0.02 % =687.1 |  |  | 687.1 | 687.1 |  |  |  | LATOT * 0.02'%'=?EQ+
소 계 |  | 34355.5 | 687.1 | 35042.6 |  |  |  | >'소 계'
4. 바닥콘크리트(무근 T=0.1 ㎡/㎥) | [7 empty] | '4. 바닥콘크리트(무근 T=0.1 ㎡/㎥)'
콘크리트공 0.12 인 *117,989*0.1 =1,415.8 |  | 1415.8 |  | 1415.8 | TOT("L025") |  |  | '콘크리트공' 0.12'인'*~L025~*0.1 =?LA+
보통인부 0.15 인 *81,443*0.1 =1,221.6 |  | 1221.6 |  | 1221.6 | TOT("L085") |  |  | '보통인부' 0.15'인'*~L085~*0.1 =?LA+
소 계 |  | 2637.4 |  | 2637.4 |  |  |  | >'소 계'
계 | 13075.5 | 36992.9 | 687.1 | 50755.5 |  |  |  | >>'계'
전체 합계 | 13075 | 36992 | 687 | 50754
#. 458산근 가설창고 ¦ (재료비)¦㎡ | 45759 | 0 | 0 | 45759 | 0 | SD00277 |  | 1
가설창고 | [6 empty] | 10 | F
1. 베이스찬넬 (t=2.3 m/m) | [7 empty] | '1. 베이스찬넬 (t=2.3 m/m)'
0.44 m * 3,600 =1,584.0 | 1584 |  |  | 1584 | TOT("M3189003") |  |  | 0.44'm'* ~M3189003~ =?MA+
2. 탑찬넬 (t=2.3 m/m) | [7 empty] | '2. 탑찬넬 (t=2.3 m/m)'
0.44 m * 3,120 =1,372.8 | 1372.8 |  |  | 1372.8 | TOT("M3192003") |  |  | 0.44'm'* ~M3192003~ =?MA+
3. 외부판넬 (벽) (1200x2400) | [7 empty] | '3. 외부판넬 (벽) (1200x2400)'
0.23 매 * 40,500 =9,315.0 | 9315 |  |  | 9315 | TOT("M3198003") |  |  | 0.23'매'* ~M3198003~ =?MA+
4. 외부판넬 (창문) (1200x2400) | [7 empty] | '4. 외부판넬 (창문) (1200x2400)'
0.08 매 * 80,400 =6,432.0 | 6432 |  |  | 6432 | TOT("M3201003") |  |  | 0.08'매'* ~M3201003~ =?MA+
5. 외부판넬 (철재문) (1200x2400) | [7 empty] | '5. 외부판넬 (철재문) (1200x2400)'
0.04 매 * 132,000 =5,280.0 | 5280 |  |  | 5280 | TOT("M3204003") |  |  | 0.04'매'* ~M3204003~ =?MA+
6. 판넬죠인트 (L=2400) | [7 empty] | '6. 판넬죠인트 (L=2400)'
0.31 조 * 6,000 =1,860.0 | 1860 |  |  | 1860 | TOT("M3270003") |  |  | 0.31'조'* ~M3270003~ =?MA+
7. 출입구채양 (600x1200) | [7 empty] | '7. 출입구채양 (600x1200)'
0.04 매 * 26,400 =1,056.0 | 1056 |  |  | 1056 | TOT("M3258051") |  |  | 0.04'매'* ~M3258051~ =?MA+
8. 박공판넬 (L=2400) | [7 empty] | '8. 박공판넬 (L=2400)'
0.02 매 * 19,200 =384.0 | 384 |  |  | 384 | TOT("M3219206") |  |  | 0.02'매'* ~M3219206~ =?MA+
9. 루우프시트 (t= 0.5 m/m 칼라) | [7 empty] | '9. 루우프시트 (t= 0.5 m/m 칼라)'
1.23 ㎡ * 8,400 =10,332.0 | 10332 |  |  | 10332 | TOT("M3234003") |  |  | 1.23'㎡'* ~M3234003~ =?MA+
10. 트러스 (L=7200) | [7 empty] | '10. 트러스 (L=7200)'
0.07 EA * 79,200 =5,544.0 | 5544 |  |  | 5544 | TOT("M3222012") |  |  | 0.07'EA'* ~M3222012~ =?MA+
11. 중도리 (60x10x30) | [7 empty] | '11. 중도리 (60x10x30)'
1.52 EA * 1,710 =2,599.2 | 2599.2 |  |  | 2599.2 | TOT("M3225003") |  |  | 1.52'EA'* ~M3225003~ =?MA+
계 | 45759 |  |  | 45759 |  |  |  | >>'계'
전체 합계 | 45759 | 0 | 0 | 45759
#. 459산근 가 건 물 ¦ (3∼9억)¦식 | 0 | 0 | 51051260 | 51051260 | 0 | SD00279 |  | 1
가 건 물 | [6 empty] | 10 | F | E
※ 전체금액을 경비로 계상 | [7 empty] | '※ 전체금액을 경비로 계상'
1. 현장사무소( A1=180 ㎡) | [7 empty] | '1. 현장사무소('A1=180'㎡)'
o 감독 , 감리자 : 80 ㎡ | [7 empty] | 'o 감독','감리자 : 80 ㎡'
o 수 급 자 : 100 ㎡ | [7 empty] | 'o 수 급 자 : 100 ㎡'
경 비 879 * A1 =158,220.0 |  |  | 158220 | 158220 | EQ("SD00274") |  |  | '경 비' ~SD00274.E~ * A1 =?EQ+
노무비 46,599 * A1 =8,387,820.0 |  | 8387820 |  | 8387820 | LA("SD00274") |  |  | '노무비' ~SD00274.L~ * A1 =?LA+
재료비 17,864 * A1 =3,215,520.0 | 3215520 |  |  | 3215520 | MA("SD00274") |  |  | '재료비' ~SD00274.M~ * A1 =?MA+
소 계 | 3215520 | 8387820 | 158220 | 11761560 |  |  |  | >'소 계'
2. 기자재창고( A2=60 ㎡) | [7 empty] | '2. 기자재창고('A2=60'㎡)'
경 비 687 * A2 =41,220.0 |  |  | 41220 | 41220 | EQ("SD00275") |  |  | '경 비' ~SD00275.E~ * A2 =?EQ+
노무비 36,992 * A2 =2,219,520.0 |  | 2219520 |  | 2219520 | LA("SD00275") |  |  | '노무비' ~SD00275.L~ * A2 =?LA+
재료비 13,075 * A2 =784,500.0 | 784500 |  |  | 784500 | MA("SD00275") |  |  | '재료비' ~SD00275.M~ * A2 =?MA+
소 계 | 784500 | 2219520 | 41220 | 3045240 |  |  |  | >'소 계'
3. 숙 소( A3=80 ㎡) | [7 empty] | '3. 숙 소('A3=80'㎡)'
경 비 879 * A3 =70,320.0 |  |  | 70320 | 70320 | EQ("SD00274") |  |  | '경 비' ~SD00274.E~ * A3 =?EQ+
노무비 46,599 * A3 =3,727,920.0 |  | 3727920 |  | 3727920 | LA("SD00274") |  |  | '노무비' ~SD00274.L~ * A3 =?LA+
재료비 17,864 * A3 =1,429,120.0 | 1429120 |  |  | 1429120 | MA("SD00274") |  |  | '재료비' ~SD00274.M~ * A3 =?MA+
소 계 | 1429120 | 3727920 | 70320 | 5227360 |  |  |  | >'소 계'
4. 시 험 실( A4=50 ㎡) | [7 empty] | '4. 시 험 실('A4=50'㎡)'
-특급품질 관리대상 공사 일때 100㎡ | [7 empty] | -특급품질 관리대상 공사 일때 100㎡
품질시험계획을 수립하여야 하는 총공사비 1000억원이상인 건설공사 또는 연면적이 | [7 empty] | 품질시험계획을 수립하여야 하는 총공사비 1000억원이상인 건설공사 또는 연면적이
5,0000만제곱미터 이상인 다중이용 건축물의 건설공사 | [7 empty] | 5,0000만제곱미터 이상인 다중이용 건축물의 건설공사
-고급품질관리대상 일때 50㎡ | [7 empty] | -고급품질관리대상 일때 50㎡
품질관리계획을 수립하는 건설 공사로서 특급품질관리대상공사가 아닌 건설공사 | [7 empty] | 품질관리계획을 수립하는 건설 공사로서 특급품질관리대상공사가 아닌 건설공사
-중급품질관리대상공사 일때 30㎡ | [7 empty] | -중급품질관리대상공사 일때 30㎡
총공사비가 100억원 이상인 건설공사 또는 연면적5000제곱미터이상인 건축공사 | [7 empty] | 총공사비가 100억원 이상인 건설공사 또는 연면적5000제곱미터이상인 건축공사
경 비 879 * A4 =43,950.0 |  |  | 43950 | 43950 | EQ("SD00274") |  |  | '경 비' ~SD00274.E~ * A4 =?EQ+
노무비 46,599 * A4 =2,329,950.0 |  | 2329950 |  | 2329950 | LA("SD00274") |  |  | '노무비' ~SD00274.L~ * A4 =?LA+
재료비 17,864 * A4 =893,200.0 | 893200 |  |  | 893200 | MA("SD00274") |  |  | '재료비' ~SD00274.M~ * A4 =?MA+
소 계 | 893200 | 2329950 | 43950 | 3267100 |  |  |  | >'소 계'
5. 부지임대료(건물면적의 5 배) | [7 empty] | '5. 부지임대료(건물면적의 5 배)'
## 공사기간에 따라 개월수 변경적용 | [7 empty] | '## 공사기간에 따라 개월수 변경적용'
A5=(A1+A2+A3+A4)*5=1,850.00 ㎡ | [7 empty] | A5=(A1+A2+A3+A4)*5=?'㎡'
A5 ㎡ *150,000*0.1*12/12 =27,750,000.0 |  |  | 27750000 | 27750000 | TOT("GS00109") |  |  | A5'㎡'*~GS00109~*0.1*12/12 =?[]+
소 계 |  |  | 27750000 | 27750000 |  |  |  | >'소 계'
계 | 6322340 | 16665210 | 28063710 | 51051260 |  |  |  | >>'계'
전체 합계 | 0 | 0 | 51051260 | 51051260
#. 460산근 가 건 물 ¦ (9∼30억)¦식 | 0 | 0 | 70407380 | 70407380 | 0 | SD00280 |  | 1
가 건 물 | [6 empty] | 10 | F | E
※ 전체금액을 경비로 계상 | [7 empty] | '※ 전체금액을 경비로 계상'
1. 현장사무소( A1=230 ㎡) | [7 empty] | '1. 현장사무소('A1=230'㎡)'
o 감독 , 감리자 : 100 ㎡ | [7 empty] | 'o 감독','감리자 : 100 ㎡'
o 수 급 자 : 130 ㎡ | [7 empty] | 'o 수 급 자 : 130 ㎡'
경 비 879 * A1 =202,170.0 |  |  | 202170 | 202170 | EQ("SD00274") |  |  | '경 비' ~SD00274.E~ * A1 =?EQ+
노무비 46,599 * A1 =10,717,770.0 |  | 10717770 |  | 10717770 | LA("SD00274") |  |  | '노무비' ~SD00274.L~ * A1 =?LA+
재료비 17,864 * A1 =4,108,720.0 | 4108720 |  |  | 4108720 | MA("SD00274") |  |  | '재료비' ~SD00274.M~ * A1 =?MA+
소 계 | 4108720 | 10717770 | 202170 | 15028660 |  |  |  | >'소 계'
2. 기자재창고( A2=80 ㎡) | [7 empty] | '2. 기자재창고('A2=80'㎡)'
경 비 687 * A2 =54,960.0 |  |  | 54960 | 54960 | EQ("SD00275") |  |  | '경 비' ~SD00275.E~ * A2 =?EQ+
노무비 36,992 * A2 =2,959,360.0 |  | 2959360 |  | 2959360 | LA("SD00275") |  |  | '노무비' ~SD00275.L~ * A2 =?LA+
재료비 13,075 * A2 =1,046,000.0 | 1046000 |  |  | 1046000 | MA("SD00275") |  |  | '재료비' ~SD00275.M~ * A2 =?MA+
소 계 | 1046000 | 2959360 | 54960 | 4060320 |  |  |  | >'소 계'
3. 숙 소( A3=100 ㎡) | [7 empty] | '3. 숙 소('A3=100'㎡)'
경 비 879 * A3 =87,900.0 |  |  | 87900 | 87900 | EQ("SD00274") |  |  | '경 비' ~SD00274.E~ * A3 =?EQ+
노무비 46,599 * A3 =4,659,900.0 |  | 4659900 |  | 4659900 | LA("SD00274") |  |  | '노무비' ~SD00274.L~ * A3 =?LA+
재료비 17,864 * A3 =1,786,400.0 | 1786400 |  |  | 1786400 | MA("SD00274") |  |  | '재료비' ~SD00274.M~ * A3 =?MA+
소 계 | 1786400 | 4659900 | 87900 | 6534200 |  |  |  | >'소 계'
4. 시 험 실( A4=100 ㎡) | [7 empty] | '4. 시 험 실('A4=100'㎡)'
-특급품질 관리대상 공사 일때 100㎡ | [7 empty] | -특급품질 관리대상 공사 일때 100㎡
품질시험계획을 수립하여야 하는 총공사비 1000억원이상인 건설공사 또는 연면적이 | [7 empty] | 품질시험계획을 수립하여야 하는 총공사비 1000억원이상인 건설공사 또는 연면적이
5,0000만제곱미터 이상인 다중이용 건축물의 건설공사 | [7 empty] | 5,0000만제곱미터 이상인 다중이용 건축물의 건설공사
-고급품질관리대상 일때 50㎡ | [7 empty] | -고급품질관리대상 일때 50㎡
품질관리계획을 수립하는 건설 공사로서 특급품질관리대상공사가 아닌 건설공사 | [7 empty] | 품질관리계획을 수립하는 건설 공사로서 특급품질관리대상공사가 아닌 건설공사
-중급품질관리대상공사 일때 30㎡ | [7 empty] | -중급품질관리대상공사 일때 30㎡
총공사비가 100억원 이상인 건설공사 또는 연면적5000제곱미터이상인 건축공사 | [7 empty] | 총공사비가 100억원 이상인 건설공사 또는 연면적5000제곱미터이상인 건축공사
경 비 879 * A4 =87,900.0 |  |  | 87900 | 87900 | EQ("SD00274") |  |  | '경 비' ~SD00274.E~ * A4 =?EQ+
노무비 46,599 * A4 =4,659,900.0 |  | 4659900 |  | 4659900 | LA("SD00274") |  |  | '노무비' ~SD00274.L~ * A4 =?LA+
재료비 17,864 * A4 =1,786,400.0 | 1786400 |  |  | 1786400 | MA("SD00274") |  |  | '재료비' ~SD00274.M~ * A4 =?MA+
소 계 | 1786400 | 4659900 | 87900 | 6534200 |  |  |  | >'소 계'
5. 부지임대료(건물면적의 5 배) | [7 empty] | '5. 부지임대료(건물면적의 5 배)'
## 공사기간에 따라 개월수 변경적용 | [7 empty] | '## 공사기간에 따라 개월수 변경적용'
A5=(A1+A2+A3+A4)*5=2,550.00 ㎡ | [7 empty] | A5=(A1+A2+A3+A4)*5=?'㎡'
A5 ㎡ *150,000*0.1*12/12 =38,250,000.0 |  |  | 38250000 | 38250000 | TOT("GS00109") |  |  | A5'㎡'*~GS00109~*0.1*12/12 =?[]+
소 계 |  |  | 38250000 | 38250000 |  |  |  | >'소 계'
계 | 8727520 | 22996930 | 38682930 | 70407380 |  |  |  | >>'계'
전체 합계 | 0 | 0 | 70407380 | 70407380
#. 461산근 가 건 물 ¦ (30∼90억)¦식 | 0 | 0 | 100990860 | 100990860 | 0 | SD00281 |  | 1
가 건 물 | [6 empty] | 10 | F | E
※ 전체금액을 경비로 계상 | [7 empty] | '※ 전체금액을 경비로 계상'
1. 현장사무소( A1=350 ㎡) | [7 empty] | '1. 현장사무소('A1=350'㎡)'
o 감독 , 감리자 : 150 ㎡ | [7 empty] | 'o 감독','감리자 : 150 ㎡'
o 수 급 자 : 200 ㎡ | [7 empty] | 'o 수 급 자 : 200 ㎡'
경 비 879 * A1 =307,650.0 |  |  | 307650 | 307650 | EQ("SD00274") |  |  | '경 비' ~SD00274.E~ * A1 =?EQ+
노무비 46,599 * A1 =16,309,650.0 |  | 16309650 |  | 16309650 | LA("SD00274") |  |  | '노무비' ~SD00274.L~ * A1 =?LA+
재료비 17,864 * A1 =6,252,400.0 | 6252400 |  |  | 6252400 | MA("SD00274") |  |  | '재료비' ~SD00274.M~ * A1 =?MA+
소 계 | 6252400 | 16309650 | 307650 | 22869700 |  |  |  | >'소 계'
2. 기자재창고( A2=100 ㎡) | [7 empty] | '2. 기자재창고('A2=100'㎡)'
경 비 687 * A2 =68,700.0 |  |  | 68700 | 68700 | EQ("SD00275") |  |  | '경 비' ~SD00275.E~ * A2 =?EQ+
노무비 36,992 * A2 =3,699,200.0 |  | 3699200 |  | 3699200 | LA("SD00275") |  |  | '노무비' ~SD00275.L~ * A2 =?LA+
재료비 13,075 * A2 =1,307,500.0 | 1307500 |  |  | 1307500 | MA("SD00275") |  |  | '재료비' ~SD00275.M~ * A2 =?MA+
소 계 | 1307500 | 3699200 | 68700 | 5075400 |  |  |  | >'소 계'
3. 숙 소( A3=180 ㎡) | [7 empty] | '3. 숙 소('A3=180'㎡)'
경 비 879 * A3 =158,220.0 |  |  | 158220 | 158220 | EQ("SD00274") |  |  | '경 비' ~SD00274.E~ * A3 =?EQ+
노무비 46,599 * A3 =8,387,820.0 |  | 8387820 |  | 8387820 | LA("SD00274") |  |  | '노무비' ~SD00274.L~ * A3 =?LA+
재료비 17,864 * A3 =3,215,520.0 | 3215520 |  |  | 3215520 | MA("SD00274") |  |  | '재료비' ~SD00274.M~ * A3 =?MA+
소 계 | 3215520 | 8387820 | 158220 | 11761560 |  |  |  | >'소 계'
4. 시 험 실( A4=100 ㎡) | [7 empty] | '4. 시 험 실('A4=100'㎡)'
-특급품질 관리대상 공사 일때 100㎡ | [7 empty] | -특급품질 관리대상 공사 일때 100㎡
품질시험계획을 수립하여야 하는 총공사비 1000억원이상인 건설공사 또는 연면적이 | [7 empty] | 품질시험계획을 수립하여야 하는 총공사비 1000억원이상인 건설공사 또는 연면적이
5,0000만제곱미터 이상인 다중이용 건축물의 건설공사 | [7 empty] | 5,0000만제곱미터 이상인 다중이용 건축물의 건설공사
-고급품질관리대상 일때 50㎡ | [7 empty] | -고급품질관리대상 일때 50㎡
품질관리계획을 수립하는 건설 공사로서 특급품질관리대상공사가 아닌 건설공사 | [7 empty] | 품질관리계획을 수립하는 건설 공사로서 특급품질관리대상공사가 아닌 건설공사
-중급품질관리대상공사 일때 30㎡ | [7 empty] | -중급품질관리대상공사 일때 30㎡
총공사비가 100억원 이상인 건설공사 또는 연면적5000제곱미터이상인 건축공사 | [7 empty] | 총공사비가 100억원 이상인 건설공사 또는 연면적5000제곱미터이상인 건축공사
경 비 879 * A4 =87,900.0 |  |  | 87900 | 87900 | EQ("SD00274") |  |  | '경 비' ~SD00274.E~ * A4 =?EQ+
노무비 46,599 * A4 =4,659,900.0 |  | 4659900 |  | 4659900 | LA("SD00274") |  |  | '노무비' ~SD00274.L~ * A4 =?LA+
재료비 17,864 * A4 =1,786,400.0 | 1786400 |  |  | 1786400 | MA("SD00274") |  |  | '재료비' ~SD00274.M~ * A4 =?MA+
소 계 | 1786400 | 4659900 | 87900 | 6534200 |  |  |  | >'소 계'
5. 부지임대료(건물면적의 5 배) | [7 empty] | '5. 부지임대료(건물면적의 5 배)'
## 공사기간에 따라 개월수 변경적용 | [7 empty] | '## 공사기간에 따라 개월수 변경적용'
A5=(A1+A2+A3+A4)*5=3,650.00 ㎡ | [7 empty] | A5=(A1+A2+A3+A4)*5=?'㎡'
A5 ㎡ *150,000*0.1*12/12 =54,750,000.0 |  |  | 54750000 | 54750000 | TOT("GS00109") |  |  | A5'㎡'*~GS00109~*0.1*12/12 =?[]+
소 계 |  |  | 54750000 | 54750000 |  |  |  | >'소 계'
계 | 12561820 | 33056570 | 55372470 | 100990860 |  |  |  | >>'계'
전체 합계 | 0 | 0 | 100990860 | 100990860
#. 462산근 가 건 물 ¦ (90∼150억)¦식 | 0 | 0 | 135784600 | 135784600 | 0 | SD00282 |  | 1
가 건 물 | [6 empty] | 10 | F | E
※ 전체금액을 경비로 계상 | [7 empty] | '※ 전체금액을 경비로 계상'
1. 현장사무소( A1=500 ㎡) | [7 empty] | '1. 현장사무소('A1=500'㎡)'
o 감독 , 감리자 : 200 ㎡ | [7 empty] | 'o 감독','감리자 : 200 ㎡'
o 수 급 자 : 300 ㎡ | [7 empty] | 'o 수 급 자 : 300 ㎡'
경 비 879 * A1 =439,500.0 |  |  | 439500 | 439500 | EQ("SD00274") |  |  | '경 비' ~SD00274.E~ * A1 =?EQ+
노무비 46,599 * A1 =23,299,500.0 |  | 23299500 |  | 23299500 | LA("SD00274") |  |  | '노무비' ~SD00274.L~ * A1 =?LA+
재료비 17,864 * A1 =8,932,000.0 | 8932000 |  |  | 8932000 | MA("SD00274") |  |  | '재료비' ~SD00274.M~ * A1 =?MA+
소 계 | 8932000 | 23299500 | 439500 | 32671000 |  |  |  | >'소 계'
2. 기자재창고( A2=120 ㎡) | [7 empty] | '2. 기자재창고('A2=120'㎡)'
경 비 687 * A2 =82,440.0 |  |  | 82440 | 82440 | EQ("SD00275") |  |  | '경 비' ~SD00275.E~ * A2 =?EQ+
노무비 36,992 * A2 =4,439,040.0 |  | 4439040 |  | 4439040 | LA("SD00275") |  |  | '노무비' ~SD00275.L~ * A2 =?LA+
재료비 13,075 * A2 =1,569,000.0 | 1569000 |  |  | 1569000 | MA("SD00275") |  |  | '재료비' ~SD00275.M~ * A2 =?MA+
소 계 | 1569000 | 4439040 | 82440 | 6090480 |  |  |  | >'소 계'
3. 숙 소( A3=260 ㎡) | [7 empty] | '3. 숙 소('A3=260'㎡)'
경 비 879 * A3 =228,540.0 |  |  | 228540 | 228540 | EQ("SD00274") |  |  | '경 비' ~SD00274.E~ * A3 =?EQ+
노무비 46,599 * A3 =12,115,740.0 |  | 12115740 |  | 12115740 | LA("SD00274") |  |  | '노무비' ~SD00274.L~ * A3 =?LA+
재료비 17,864 * A3 =4,644,640.0 | 4644640 |  |  | 4644640 | MA("SD00274") |  |  | '재료비' ~SD00274.M~ * A3 =?MA+
소 계 | 4644640 | 12115740 | 228540 | 16988920 |  |  |  | >'소 계'
4. 시 험 실( A4=100 ㎡) | [7 empty] | '4. 시 험 실('A4=100'㎡)'
-특급품질 관리대상 공사 일때 100㎡ | [7 empty] | -특급품질 관리대상 공사 일때 100㎡
품질시험계획을 수립하여야 하는 총공사비 1000억원이상인 건설공사 또는 연면적이 | [7 empty] | 품질시험계획을 수립하여야 하는 총공사비 1000억원이상인 건설공사 또는 연면적이
5,0000만제곱미터 이상인 다중이용 건축물의 건설공사 | [7 empty] | 5,0000만제곱미터 이상인 다중이용 건축물의 건설공사
-고급품질관리대상 일때 50㎡ | [7 empty] | -고급품질관리대상 일때 50㎡
품질관리계획을 수립하는 건설 공사로서 특급품질관리대상공사가 아닌 건설공사 | [7 empty] | 품질관리계획을 수립하는 건설 공사로서 특급품질관리대상공사가 아닌 건설공사
-중급품질관리대상공사 일때 30㎡ | [7 empty] | -중급품질관리대상공사 일때 30㎡
총공사비가 100억원 이상인 건설공사 또는 연면적5000제곱미터이상인 건축공사 | [7 empty] | 총공사비가 100억원 이상인 건설공사 또는 연면적5000제곱미터이상인 건축공사
경 비 879 * A4 =87,900.0 |  |  | 87900 | 87900 | EQ("SD00274") |  |  | '경 비' ~SD00274.E~ * A4 =?EQ+
노무비 46,599 * A4 =4,659,900.0 |  | 4659900 |  | 4659900 | LA("SD00274") |  |  | '노무비' ~SD00274.L~ * A4 =?LA+
재료비 17,864 * A4 =1,786,400.0 | 1786400 |  |  | 1786400 | MA("SD00274") |  |  | '재료비' ~SD00274.M~ * A4 =?MA+
소 계 | 1786400 | 4659900 | 87900 | 6534200 |  |  |  | >'소 계'
5. 부지임대료(건물면적의 5 배) | [7 empty] | '5. 부지임대료(건물면적의 5 배)'
## 공사기간에 따라 개월수 변경적용 | [7 empty] | '## 공사기간에 따라 개월수 변경적용'
A5=(A1+A2+A3+A4)*5=4,900.00 ㎡ | [7 empty] | A5=(A1+A2+A3+A4)*5=?'㎡'
A5 ㎡ *150,000*0.1*12/12 =73,500,000.0 |  |  | 73500000 | 73500000 | TOT("GS00109") |  |  | A5'㎡'*~GS00109~*0.1*12/12 =?[]+
소 계 |  |  | 73500000 | 73500000 |  |  |  | >'소 계'
계 | 16932040 | 44514180 | 74338380 | 135784600 |  |  |  | >>'계'
전체 합계 | 0 | 0 | 135784600 | 135784600
#. 463산근 가 건 물 ¦ (150억이상)¦식 | 0 | 0 | 173676940 | 173676940 | 0 | SD00283 |  | 1
가 건 물 | [6 empty] | 10 | F | E
※ 전체금액을 경비로 계상 | [7 empty] | '※ 전체금액을 경비로 계상'
1. 현장사무소( A1=680 ㎡) | [7 empty] | '1. 현장사무소('A1=680'㎡)'
o 감독 , 감리자 : 250 ㎡ | [7 empty] | 'o 감독','감리자 : 250 ㎡'
o 수 급 자 : 430 ㎡ | [7 empty] | 'o 수 급 자 : 430 ㎡'
경 비 879 * A1 =597,720.0 |  |  | 597720 | 597720 | EQ("SD00274") |  |  | '경 비' ~SD00274.E~ * A1 =?EQ+
노무비 46,599 * A1 =31,687,320.0 |  | 31687320 |  | 31687320 | LA("SD00274") |  |  | '노무비' ~SD00274.L~ * A1 =?LA+
재료비 17,864 * A1 =12,147,520.0 | 12147520 |  |  | 12147520 | MA("SD00274") |  |  | '재료비' ~SD00274.M~ * A1 =?MA+
소 계 | 12147520 | 31687320 | 597720 | 44432560 |  |  |  | >'소 계'
2. 기자재창고( A2=120 ㎡) | [7 empty] | '2. 기자재창고('A2=120'㎡)'
경 비 687 * A2 =82,440.0 |  |  | 82440 | 82440 | EQ("SD00275") |  |  | '경 비' ~SD00275.E~ * A2 =?EQ+
노무비 36,992 * A2 =4,439,040.0 |  | 4439040 |  | 4439040 | LA("SD00275") |  |  | '노무비' ~SD00275.L~ * A2 =?LA+
재료비 13,075 * A2 =1,569,000.0 | 1569000 |  |  | 1569000 | MA("SD00275") |  |  | '재료비' ~SD00275.M~ * A2 =?MA+
소 계 | 1569000 | 4439040 | 82440 | 6090480 |  |  |  | >'소 계'
3. 숙 소( A3=350 ㎡) | [7 empty] | '3. 숙 소('A3=350'㎡)'
경 비 879 * A3 =307,650.0 |  |  | 307650 | 307650 | EQ("SD00274") |  |  | '경 비' ~SD00274.E~ * A3 =?EQ+
노무비 46,599 * A3 =16,309,650.0 |  | 16309650 |  | 16309650 | LA("SD00274") |  |  | '노무비' ~SD00274.L~ * A3 =?LA+
재료비 17,864 * A3 =6,252,400.0 | 6252400 |  |  | 6252400 | MA("SD00274") |  |  | '재료비' ~SD00274.M~ * A3 =?MA+
소 계 | 6252400 | 16309650 | 307650 | 22869700 |  |  |  | >'소 계'
4. 시 험 실( A4=100 ㎡) | [7 empty] | '4. 시 험 실('A4=100'㎡)'
-특급품질 관리대상 공사 일때 100㎡ | [7 empty] | -특급품질 관리대상 공사 일때 100㎡
품질시험계획을 수립하여야 하는 총공사비 1000억원이상인 건설공사 또는 연면적이 | [7 empty] | 품질시험계획을 수립하여야 하는 총공사비 1000억원이상인 건설공사 또는 연면적이
5,0000만제곱미터 이상인 다중이용 건축물의 건설공사 | [7 empty] | 5,0000만제곱미터 이상인 다중이용 건축물의 건설공사
-고급품질관리대상 일때 50㎡ | [7 empty] | -고급품질관리대상 일때 50㎡
품질관리계획을 수립하는 건설 공사로서 특급품질관리대상공사가 아닌 건설공사 | [7 empty] | 품질관리계획을 수립하는 건설 공사로서 특급품질관리대상공사가 아닌 건설공사
-중급품질관리대상공사 일때 30㎡ | [7 empty] | -중급품질관리대상공사 일때 30㎡
총공사비가 100억원 이상인 건설공사 또는 연면적5000제곱미터이상인 건축공사 | [7 empty] | 총공사비가 100억원 이상인 건설공사 또는 연면적5000제곱미터이상인 건축공사
경 비 879 * A4 =87,900.0 |  |  | 87900 | 87900 | EQ("SD00274") |  |  | '경 비' ~SD00274.E~ * A4 =?EQ+
노무비 46,599 * A4 =4,659,900.0 |  | 4659900 |  | 4659900 | LA("SD00274") |  |  | '노무비' ~SD00274.L~ * A4 =?LA+
재료비 17,864 * A4 =1,786,400.0 | 1786400 |  |  | 1786400 | MA("SD00274") |  |  | '재료비' ~SD00274.M~ * A4 =?MA+
소 계 | 1786400 | 4659900 | 87900 | 6534200 |  |  |  | >'소 계'
5. 부지임대료(건물면적의 5 배) | [7 empty] | '5. 부지임대료(건물면적의 5 배)'
## 공사기간에 따라 개월수 변경적용 | [7 empty] | '## 공사기간에 따라 개월수 변경적용'
A5=(A1+A2+A3+A4)*5=6,250.00 ㎡ | [7 empty] | A5=(A1+A2+A3+A4)*5=?'㎡'
A5 ㎡ *150,000*0.1*12/12 =93,750,000.0 |  |  | 93750000 | 93750000 | TOT("GS00109") |  |  | A5'㎡'*~GS00109~*0.1*12/12 =?[]+
소 계 |  |  | 93750000 | 93750000 |  |  |  | >'소 계'
계 | 21755320 | 57095910 | 94825710 | 173676940 |  |  |  | >>'계'
전체 합계 | 0 | 0 | 173676940 | 173676940
#. 464산근 가설사무소(컨테이너하우스) ¦ 3*12*2.6¦EA | 0 | 0 | 714377 | 714377 |  | YD015003 |  | 1
[7 empty] | 10 | F | E
` | [7 empty] | `
1.자재비(컨테이너하우스,3*12*2.6)-공기에대한 손율 (가설건축물) | [7 empty] | 1.자재비(컨테이너하우스,3*12*2.6)-공기에대한 손율 (가설건축물)
1 EA * 4,900,000 * 0.12= 588,000.0 | 588000 |  |  | 588000 | TOT("M3357045") |  |  | 1'EA' * ~M3357045.T~ * 0.12= ?MA+
소 계 | 588000 |  |  | 588000 |  |  |  | >'소 계'
2.운반비(10.5Ton 구역화물:20km이내)-재료비에포함 | [7 empty] | '2.운반비(10.5Ton 구역화물:20km이내)-재료비에포함'
(111,240/1.1)*0= 0.0 |  |  |  |  | EQ("GS00198") |  |  | (~GS00198.E~/1.1)*0= ?EQ+
소 계 | [7 empty] | >'소 계'
3.하차비(트럭크레인:10ton) | [7 empty] | '3.하차비(트럭크레인:10ton)'
0.5 hr * 53,984*0 = 0.0 |  |  |  |  | TOT("E0021040010") |  |  | 0.5'hr' * ~E0021040010~*0 = ?[]+
소 계 | [7 empty] | >'소 계'
계 | 588000 |  |  | 588000 |  |  |  | >>'계'
4.설치비 | [7 empty] | '4.설치비'
1)인건비 | [7 empty] | 1)인건비
비 계 공: 0.38 인 * 141,535 = 53,783.3 |  | 53783.3 |  | 53783.3 | TOT("L015") |  |  | '비 계 공:'0.38'인' * ~L015~ = ?LA+
특별인부: 0.19 인 * 97,951 = 18,610.6 |  | 18610.6 |  | 18610.6 | TOT("L084") |  |  | '특별인부:'0.19'인' * ~L084~ = ?LA+
소 계 |  | 72393.9 |  | 72393.9 |  |  |  | >'소 계'
2)트럭크레인:10ton | [7 empty] | 2)트럭크레인:10ton
1.0 hr * 53,984 = 53,984.0 | 7900 | 22648 | 23436 | 53984 | TOT("E0021040010") |  |  | 1.0'hr' * ~E0021040010~ = ?[]+
소 계 | 7900 | 22648 | 23436 | 53984 |  |  |  | >'소 계'
계 | 7900 | 95041.9 | 23436 | 126377.9 |  |  |  | >>'계'
전체 합계 | 0 | 0 | 714377 | 714377
#. 465산근 시 험 비 ¦ ¦식 | 0 | 45380 | 10559300 | 10604680 | 0 | SD00269 |  | 1
시 험 비 | [6 empty] | 10 | F
I.품질시험비 | [7 empty] | 'I.품질시험비'
-품질시험 | [7 empty] | -품질시험
1. 성토용 흙(노체 및 노상 ) | [7 empty] | '1. 성토용 흙(노체 및 노상 )'
시험빈도-토질변화시 마다 | [7 empty] | 시험빈도-토질변화시 마다
재질변화시 마다 | [7 empty] | 재질변화시 마다
시료량 80kg | [7 empty] | 시료량 80kg
o 함 수 량 1 회 *18,000 = 18,000.0 |  |  | 18000 | 18000 | EQ("GS00058") |  |  | 'o 함 수 량' 1'회'*~GS00058.E~ = ?EQ
o 밀도 및 흡수율 1 회 *49,500 = 49,500.0 |  |  | 49500 | 49500 | EQ("GS00066") |  |  | 'o 밀도 및 흡수율 ' 1'회'*~GS00066.E~ = ?EQ+
o 액성한계 1 회 *81,900 = 81,900.0 |  |  | 81900 | 81900 | EQ("GS00060") |  |  | 'o 액성한계' 1'회'*~GS00060.E~ = ?EQ+
o 소성한계 1 회 *62,200 = 62,200.0 |  |  | 62200 | 62200 | EQ("GS00061") |  |  | 'o 소성한계' 1'회'*~GS00061.E~ = ?EQ+
o 세립토 비율 1 회 *43,300 = 43,300.0 |  |  | 43300 | 43300 | EQ("GS00063") |  |  | 'o 세립토 비율' 1'회'*~GS00063.E~ = ?EQ+
o 입도(0.08mm체통과량) 1 회 *283,100 = 283,100.0 |  |  | 283100 | 283100 | EQ("GS00062") |  |  | 'o 입도(0.08mm체통과량)' 1'회'*~GS00062.E~ = ?EQ+
o 실내다짐 1 회 *224,200 = 224,200.0 |  |  | 224200 | 224200 | EQ("GS00064") |  |  | 'o 실내다짐' 1'회'*~GS00064.E~ = ?EQ+
o 실내CBR 1 회 *408,300 = 408,300.0 |  |  | 408300 | 408300 | EQ("GS00065") |  |  | 'o 실내CBR' 1'회'*~GS00065.E~ = ?EQ+
소 계 |  |  | 1170500 | 1170500 |  |  |  | >'소 계'
2. 혼합골재(동상방지층,보조기층 : 토취장마다,재질변화시,시료량80kg) | [7 empty] | '2. 혼합골재(동상방지층,보조기층 : 토취장마다,재질변화시,시료량80kg)'
o 함 수 량 1 회 *18,000 = 18,000.0 |  |  | 18000 | 18000 | EQ("GS00058") |  |  | 'o 함 수 량' 1'회'*~GS00058.E~ = ?EQ+
o 밀도 및 흡수율 1 회 *55,400 = 55,400.0 |  |  | 55400 | 55400 | EQ("GS00059") |  |  | 'o 밀도 및 흡수율' 1'회'*~GS00059.E~ = ?EQ+
o 액성한계 1 회 *81,900 = 81,900.0 |  |  | 81900 | 81900 | EQ("GS00060") |  |  | 'o 액성한계' 1'회'*~GS00060.E~ = ?EQ+
o 소성한계 1 회 *62,200 = 62,200.0 |  |  | 62200 | 62200 | EQ("GS00061") |  |  | 'o 소성한계' 1'회'*~GS00061.E~ = ?EQ+
o 0.08mm체통과량 1 회 *39,900 = 39,900.0 |  |  | 39900 | 39900 | EQ("GS00067") |  |  | 'o 0.08mm체통과량' 1'회'*~GS00067.E~ = ?EQ+
o 체가름(1000m3) 1 회 *54,700= 54,700.0 |  |  | 54700 | 54700 | EQ("GS00088") |  |  | 'o 체가름(1000m3)' 1'회'*~GS00088.E~= ?EQ+
o 실내다짐 1 회 *224,200 = 224,200.0 |  |  | 224200 | 224200 | EQ("GS00064") |  |  | 'o 실내다짐' 1'회'*~GS00064.E~ = ?EQ+
o 실내CBR 1 회 *408,300 = 408,300.0 |  |  | 408300 | 408300 | EQ("GS00065") |  |  | 'o 실내CBR' 1'회'*~GS00065.E~ = ?EQ+
o 마모율 시험 (재질변화시) 1 회 *56,300= 56,300.0 |  |  | 56300 | 56300 | EQ("GS00080") |  |  | 'o 마모율 시험 (재질변화시)' 1'회'*~GS00080.E~= ?EQ+
소 계 |  |  | 1000900 | 1000900 |  |  |  | >'소 계'
3. 아스팔트콘크리트 | [7 empty] | '3. 아스팔트콘크리트'
o 마샬 안정도 1 회 *54,900= 54,900.0 |  |  | 54900 | 54900 | EQ("GS00081") |  |  | 'o 마샬 안정도' 1'회'*~GS00081.E~= ?EQ+
o 아스팔트함량 1 회 *205,500= 205,500.0 |  |  | 205500 | 205500 | EQ("GS00082") |  |  | 'o 아스팔트함량' 1'회'*~GS00082.E~= ?EQ+
o 추출 체가름 1 회 *75,800= 75,800.0 |  |  | 75800 | 75800 | EQ("GS00083") |  |  | 'o 추출 체가름' 1'회'*~GS00083.E~= ?EQ+
o 마샬공시체제작 1 회 *46,900= 46,900.0 |  |  | 46900 | 46900 | EQ("GS00084") |  |  | 'o 마샬공시체제작'1'회'*~GS00084.E~= ?EQ+
o 아스콘 밀도 1 회 *14,700= 14,700.0 |  |  | 14700 | 14700 | EQ("GS00085") |  |  | 'o 아스콘 밀도' 1'회'*~GS00085.E~= ?EQ+
소 계 |  |  | 397800 | 397800 |  |  |  | >'소 계'
4. 철근(제조회사별,제품규격별100ton마다) | [7 empty] | '4. 철근(제조회사별,제품규격별100ton마다)'
o 인장강도,항복점,연신율 1 회 *54,900= 54,900.0 |  |  | 54900 | 54900 | EQ("GS00096") |  |  | 'o 인장강도,항복점,연신율' 1'회'*~GS00096.E~= ?EQ+
소 계 |  |  | 54900 | 54900 |  |  |  | >'소 계'
계 |  |  | 2624100 | 2624100 |  |  |  | >>' 계 '
-검사시험 | [7 empty] | -검사시험
1. 토공및선택층,보조기층 | [7 empty] | '1. 토공및선택층,보조기층'
o 현장밀도(1000m3,층별400m)-노상 | [7 empty] | 'o 현장밀도(1000m3,층별400m)-노상'
2 회 *217,300= 434,600.0 |  |  | 434600 | 434600 | EQ("GS00095") |  |  | 2'회'*~GS00095.E~= ?EQ+
o 현장밀도(2000m3,층별450m)-노체 | [7 empty] | 'o 현장밀도(2000m3,층별450m)-노체'
2 회 *217,300= 434,600.0 |  |  | 434600 | 434600 | EQ("GS00095") |  |  | 2'회'*~GS00095.E~= ?EQ+
o 현장밀도(500m3-폭이넓은지역)-선택층및보조기층 | [7 empty] | 'o 현장밀도(500m3-폭이넓은지역)-선택층및보조기층'
2 회 *217,300= 434,600.0 |  |  | 434600 | 434600 | EQ("GS00095") |  |  | 2'회'*~GS00095.E~= ?EQ+
소 계 |  |  | 1303800 | 1303800 |  |  |  | >'소 계'
2 아스팔트콘크리트(포설1층당30a당1회/1공) | [7 empty] | '2 아스팔트콘크리트(포설1층당30a당1회/1공)'
V1=804 a , 시험횟수 = 27 | [7 empty] | V1=804 'a','시험횟수 =' {S1=V1/30,'9'}
o 아스콘 밀도 27 회 *14,700= 396,900.0 |  |  | 396900 | 396900 | EQ("GS00085") |  |  | 'o 아스콘 밀도'{S1}'회'*~GS00085.E~= ?EQ+
o 코 아 체 취 27 회 *94,400= 2,548,800.0 |  |  | 2548800 | 2548800 | EQ("GS00086") |  |  | 'o 코 아 체 취'{S1}'회'*~GS00086.E~= ?EQ+
o 외관 및 치수 27 회 *16,800= 453,600.0 |  |  | 453600 | 453600 | EQ("GS00087") |  |  | 'o 외관 및 치수'{S1}'회'*~GS00087.E~= ?EQ+
소 계 |  |  | 3399300 | 3399300 |  |  |  | >'소 계'
3. 구조물공(콘크리트 150 M3) | [7 empty] | '3. 구조물공(콘크리트 150 M3)'
V2=804 ㎥ , 시험횟수 = 27 | [7 empty] | V2=804 '㎥','시험횟수 =' {S2=V2/30,'9'}
# 공시체 제작은 시험빈도당 3개제작 | [7 empty] | '# 공시체 제작은 시험빈도당 3개제작'
o 압축강도(150㎥) 27 회 *35,500= 958,500.0 |  |  | 958500 | 958500 | EQ("GS00091") |  |  | 'o 압축강도(150㎥)' {S2}'회'*~GS00091.E~= ?EQ+
o 휨 강 도( " ) 27 회 *53,000= 1,431,000.0 |  |  | 1431000 | 1431000 | EQ("GS00093") |  |  | 'o 휨 강 도( " )' {S2}'회'*~GS00093.E~= ?EQ+
o 슬 럼 프( " ) 27 회 *18,800= 507,600.0 |  |  | 507600 | 507600 | EQ("GS00092") |  |  | 'o 슬 럼 프( " )' {S2}'회'*~GS00092.E~= ?EQ+
소 계 |  |  | 2897100 | 2897100 |  |  |  | >'소 계'
4. 콘크리트제품(5000매 마다 1조3매) | [7 empty] | '4. 콘크리트제품(5000매 마다 1조3매)'
o 외관 및 치수 1 회 *16,800= 16,800.0 |  |  | 16800 | 16800 | EQ("GS00097") |  |  | 'o 외관 및 치수' 1'회'*~GS00097.E~= ?EQ+
o 압축강도(호안블럭등) 1 회 *43,000= 43,000.0 |  |  | 43000 | 43000 | EQ("GS00098") |  |  | 'o 압축강도(호안블럭등)' 1'회'*~GS00098.E~= ?EQ+
o 휨 강 도(일반제품) 1 회 *57,400= 57,400.0 |  |  | 57400 | 57400 | EQ("GS00099") |  |  | 'o 휨 강 도(일반제품)' 1'회'*~GS00099.E~= ?EQ+
소 계 |  |  | 117200 | 117200 |  |  |  | >'소 계'
5. 석재(골재원마다,재질변화시마다,시료5X5X5(1조5개)) | [7 empty] | '5. 석재(골재원마다,재질변화시마다,시료5X5X5(1조5개))'
o 비중 및 흡수 1 회 * 73,200= 73,200.0 |  |  | 73200 | 73200 | EQ("GS000100") |  |  | 'o 비중 및 흡수' 1'회'* ~GS000100.E~= ?EQ+
o 압축강도(수침) 1 회 * 42,500= 42,500.0 |  |  | 42500 | 42500 | EQ("GS000101") |  |  | 'o 압축강도(수침)' 1'회'* ~GS000101.E~= ?EQ+
o 압축강도(건조) 1 회 *42,100= 42,100.0 |  |  | 42100 | 42100 | EQ("GS000102") |  |  | 'o 압축강도(건조)' 1'회'*~GS000102.E~= ?EQ+
소 계 |  |  | 157800 | 157800 |  |  |  | >'소 계'
계 |  |  | 7875200 | 7875200 |  |  |  | >>'계'
Ⅱ.출장비 | [7 empty] | 'Ⅱ.출장비'
1. 장비운반차량소요경비(충남예산출발―현장까지거리) | [7 empty] | '1. 장비운반차량소요경비(충남예산출발―현장까지거리)'
L= 20 km | [7 empty] | L= 20 'km'
1134.52 원 * 20 km * 2 회 =45,380.8 |  | 45380.8 |  | 45380.8 |  |  |  | 1134.52'원' * {L}'km' * 2'회'=?LA+
소 계 |  | 45380.8 |  | 45380.8 |  |  |  | >'소 계'
2. 관계공무원 출장여비(3인1조) | [7 empty] | '2. 관계공무원 출장여비(3인1조)'
20000 원 * 3 인 = 60,000.0 |  |  | 60000 | 60000 |  |  |  | 20000'원' * 3'인'= ?EQ+
소 계 |  |  | 60000 | 60000 |  |  |  | >'소 계'
계 |  | 45380.8 | 60000 | 105380.8 |  |  |  | >>'계'
합계 |  | 45380.8 | 10559300 | 10604680.8 |  |  |  | >>>'합계'
전체 합계 | 0 | 45380 | 10559300 | 10604680
#. 466산근 중기운반비 ¦ ¦식 | 0 | 0 | 11911900 | 11911900 | 0 | SD00268 |  | 1
중기운반비 | [6 empty] | 10 | F | E
(품셈 10-1 기계화 시공) | [7 empty] | (품셈 10-1 기계화 시공)
건설용 기계의 구득이 가능한 지역을 말함 | [7 empty] | '건설용 기계의 구득이 가능한 지역을 말함'
도청소재지→시,도,군 구청소재지로변경 | [7 empty] | 도청소재지→시,도,군 구청소재지로변경
** 투입장비 ** | [7 empty] | '** 투입장비 **'
***** 트레일러 (30 TON) ***** | [7 empty] | '***** 트레일러 (30 TON) *****'
불도쟈(32 Ton) 1 대 | [7 empty] | '불도쟈(32 Ton) 1 대'
불도쟈(19 Ton) 1 대 | [7 empty] | '불도쟈(19 Ton) 1 대'
크레인(무한궤도 35Ton) 1 대 | [7 empty] | '크레인(무한궤도 35Ton) 1 대'
크레인(무한궤도 25Ton) 1 대 | [7 empty] | '크레인(무한궤도 25Ton) 1 대'
크레인트럭(25 Ton) 1 대 | [7 empty] | '크레인트럭(25 Ton) 1 대'
============================== | [7 empty] | '=============================='
TOTAL 5 대 | [7 empty] | 'TOTAL 5 대'
***** 트레일러 (20 TON) ***** | [7 empty] | '***** 트레일러 (20 TON) *****'
로우더(무한궤도1.72㎥) 1 대 | [7 empty] | '로우더(무한궤도1.72㎥) 1 대'
백호우(0.7 ㎥) 1 대 | [7 empty] | '백호우(0.7 ㎥) 1 대'
휘니샤(3.0 M) 1 대 | [7 empty] | '휘니샤(3.0 M) 1 대'
============================== | [7 empty] | '=============================='
TOTAL 3 대 | [7 empty] | 'TOTAL 3 대'
***** 카고 트럭(10.5TON)***** | [7 empty] | '***** 카고 트럭(10.5TON)*****'
머캐덤로라(8-10TON) 1 대 | [7 empty] | '머캐덤로라(8-10TON) 1 대'
머캐덤로라(10-12TON) 1 대 | [7 empty] | '머캐덤로라(10-12TON) 1 대'
탄뎀로라(10-14TON) 1 대 | [7 empty] | '탄뎀로라(10-14TON) 1 대'
진동로라(10TON) 1 대 | [7 empty] | '진동로라(10TON) 1 대'
타이어로라(8-15TON) 1 대 | [7 empty] | '타이어로라(8-15TON) 1 대'
============================ | [7 empty] | '============================'
TOTAL 5 대 | [7 empty] | 'TOTAL 5 대'
******** 자주 운반 ********* | [7 empty] | '******** 자주 운반 *********'
모타그레이다(3.6m) 1 대 | [7 empty] | '모타그레이다(3.6m) 1 대'
로우더(타이어)1.72㎥ 1 대 | [7 empty] | '로우더(타이어)1.72㎥ 1 대'
트럭크레인(10 TON) 1 대 | [7 empty] | '트럭크레인(10 TON) 1 대'
디스트리뷰터(3800 L) 1 대 | [7 empty] | '디스트리뷰터(3800 L) 1 대'
물탱크(5500 L) 1 대 | [7 empty] | '물탱크(5500 L) 1 대'
라인마카(10 Km/Hr) 1 대 | [7 empty] | '라인마카(10 Km/Hr) 1 대'
============================ | [7 empty] | '============================'
TOTAL 6 대 | [7 empty] | 'TOTAL 6 대'
1. 트레일러운반 | [7 empty] | '1. 트레일러운반'
가) 트레일러(30 TON) | [7 empty] | '가) 트레일러(30 TON)'
t1=20 min , t2=300 min(운반거리참조) | [7 empty] | t1=20'min', t2=300'min(운반거리참조)'
E=0.9 , t3=20 min , t4=0.42 min | [7 empty] | E=0.9 , t3=20'min', t4=0.42'min'
Cm=t1+t2+t3+t4=340.42 | [7 empty] | Cm=t1+t2+t3+t4=?
Q=(60*E)/Cm=0.16 , To=(Cm-t1)/Cm=0.94 | [7 empty] | Q=(60*E)/Cm=? , To=(Cm-t1)/Cm=?
경 비 18,101/Q*5 대 *2 회 =1,131,312.5 |  |  | 1131312.5 | 1131312.5 | EQ("E0027020030") |  |  | '경 비' ~E0027020030.E~/Q*5'대'*2'회'=?EQ+
노무비 22,648/Q*5 대 *2 회 =1,415,500.0 |  | 1415500 |  | 1415500 | LA("E0027020030") |  |  | '노무비' ~E0027020030.L~/Q*5'대'*2'회'=?LA+
재료비 35,766/Q*5*To*2 회 =2,101,252.5 | 2101252.5 |  |  | 2101252.5 | MA("E0027020030") |  |  | '재료비' ~E0027020030.M~/Q*5*To*2'회'=?MA+
나) 트레일러(20 TON) | [7 empty] | '나) 트레일러(20 TON)'
t1=20 min , t2=300 min(운반거리참조) | [7 empty] | t1=20'min', t2=300'min(운반거리참조)'
E=0.9 , t3=20 min , t4=0.42 min | [7 empty] | E=0.9 , t3=20'min', t4=0.42'min'
Cm=t1+t2+t3+t4=340.42 | [7 empty] | Cm=t1+t2+t3+t4=?
Q=(60*E)/Cm=0.16 , To=(Cm-t1)/Cm=0.94 | [7 empty] | Q=(60*E)/Cm=? , To=(Cm-t1)/Cm=?
경 비 13,434/Q*2 대 *2 회 =335,850.0 |  |  | 335850 | 335850 | EQ("E0027020020") |  |  | '경 비' ~E0027020020.E~/Q*2'대'*2'회'=?EQ+
노무비 22,648/Q*2 대 *2 회 =566,200.0 |  | 566200 |  | 566200 | LA("E0027020020") |  |  | '노무비' ~E0027020020.L~/Q*2'대'*2'회'=?LA+
재료비 34,310/Q*2*To*2 회 =806,285.0 | 806285 |  |  | 806285 | MA("E0027020020") |  |  | '재료비' ~E0027020020.M~/Q*2*To*2'회'=?MA+
| 2907537.5 | 1981700 | 1467162.5 | 6356400 |  |  |  | >
2. 카고운반 | [7 empty] | '2. 카고운반'
t1=15 min , t2=300 min(운반거리참조) | [7 empty] | t1=15'min', t2=300'min(운반거리참조)'
E=0.9 , t3=15 min , t4=0.42 min | [7 empty] | E=0.9 , t3=15'min', t4=0.42'min'
Cm=t1+t2+t3+t4=330.42 | [7 empty] | Cm=t1+t2+t3+t4=?
Q=(60*E)/Cm=0.16 , To=(Cm-t1)/Cm=0.95 | [7 empty] | Q=(60*E)/Cm=? , To=(Cm-t1)/Cm=?
경 비 8,792/Q*5 대 *2 회 =549,500.0 |  |  | 549500 | 549500 | EQ("E0006020105") |  |  | '경 비' ~E0006020105.E~/Q*5'대'*2'회'=?EQ+
노무비 20,522/Q*5 대 *2 회 =1,282,625.0 |  | 1282625 |  | 1282625 | LA("E0006020105") |  |  | '노무비' ~E0006020105.L~/Q*5'대'*2'회'=?LA+
재료비 29,108/Q*5*To*2 회 =1,728,287.5 | 1728287.5 |  |  | 1728287.5 | MA("E0006020105") |  |  | '재료비' ~E0006020105.M~/Q*5*To*2'회'=?MA+
| 1728287.5 | 1282625 | 549500 | 3560412.5 |  |  |  | >
3. 자주운반 | [7 empty] | '3. 자주운반'
가) 모타그레이다(3.6 M) | [7 empty] | '가) 모타그레이다(3.6 M)'
t2=300 min(운반거리참조) , Q=60*0.9/t2=0.18 | [7 empty] | t2=300'min(운반거리참조)', Q=60*0.9/t2=?
경 비 21,435 / Q =119,083.3 |  |  | 119083.3 | 119083.3 | EQ("E0005020036") |  |  | '경 비' ~E0005020036.E~ / Q =?EQ+
노무비 22,648 / Q =125,822.2 |  | 125822.2 |  | 125822.2 | LA("E0005020036") |  |  | '노무비' ~E0005020036.L~ / Q =?LA+
재료비 33,686 / Q =187,144.4 | 187144.4 |  |  | 187144.4 | MA("E0005020036") |  |  | '재료비' ~E0005020036.M~ / Q =?MA+
나) 로우더(타이어)1.72 ㎥ | [7 empty] | '나) 로우더(타이어)1.72 ㎥'
t2=300 min(운반거리참조) , Q=60*0.9/t2=0.18 | [7 empty] | t2=300'min(운반거리참조)', Q=60*0.9/t2=?
경 비 22,468 / Q =124,822.2 |  |  | 124822.2 | 124822.2 | EQ("E0003020172") |  |  | '경 비' ~E0003020172.E~ / Q =?EQ+
노무비 22,648 / Q =125,822.2 |  | 125822.2 |  | 125822.2 | LA("E0003020172") |  |  | '노무비' ~E0003020172.L~ / Q =?LA+
재료비 21,110 / Q =117,277.7 | 117277.7 |  |  | 117277.7 | MA("E0003020172") |  |  | '재료비' ~E0003020172.M~ / Q =?MA+
다) 크레인(10 TON) | [7 empty] | '다) 크레인(10 TON)'
t2=300 min(운반거리참조) , Q=60*0.9/t2=0.18 | [7 empty] | t2=300'min(운반거리참조)', Q=60*0.9/t2=?
경 비 23,436 / Q =130,200.0 |  |  | 130200 | 130200 | EQ("E0021040010") |  |  | '경 비' ~E0021040010.E~ / Q =?EQ+
노무비 22,648 / Q =125,822.2 |  | 125822.2 |  | 125822.2 | LA("E0021040010") |  |  | '노무비' ~E0021040010.L~ / Q =?LA+
재료비 7,900 / Q =43,888.8 | 43888.8 |  |  | 43888.8 | MA("E0021040010") |  |  | '재료비' ~E0021040010.M~ / Q =?MA+
라) 디스트리뷰터(3800 L) | [7 empty] | '라) 디스트리뷰터(3800 L)'
t2=300 min(운반거리참조) , Q=60*0.9/t2=0.18 | [7 empty] | t2=300'min(운반거리참조)', Q=60*0.9/t2=?
경 비 9,691 / Q =53,838.8 |  |  | 53838.8 | 53838.8 | EQ("E0033020038") |  |  | '경 비' ~E0033020038.E~ / Q =?EQ+
노무비 22,648 / Q =125,822.2 |  | 125822.2 |  | 125822.2 | LA("E0033020038") |  |  | '노무비' ~E0033020038.L~ / Q =?LA+
재료비 20,382 / Q =113,233.3 | 113233.3 |  |  | 113233.3 | MA("E0033020038") |  |  | '재료비' ~E0033020038.M~ / Q =?MA+
마) 살수차(5500 L) | [7 empty] | '마) 살수차(5500 L)'
t2=300 min(운반거리참조) , Q=60*0.9/t2=0.18 | [7 empty] | t2=300'min(운반거리참조)', Q=60*0.9/t2=?
경 비 7,823 / Q =43,461.1 |  |  | 43461.1 | 43461.1 | EQ("E0072040055") |  |  | '경 비' ~E0072040055.E~ / Q =?EQ+
노무비 20,522 / Q =114,011.1 |  | 114011.1 |  | 114011.1 | LA("E0072040055") |  |  | '노무비' ~E0072040055.L~ / Q =?LA+
재료비 18,085 / Q =100,472.2 | 100472.2 |  |  | 100472.2 | MA("E0072040055") |  |  | '재료비' ~E0072040055.M~ / Q =?MA+
바) 라인마커(10Km/Hr) | [7 empty] | '바) 라인마커(10Km/Hr)'
t2=300 min(운반거리참조) , Q=60*0.9/t2=0.18 | [7 empty] | t2=300'min(운반거리참조)', Q=60*0.9/t2=?
경 비 12,521 / Q =69,561.1 |  |  | 69561.1 | 69561.1 | EQ("E0073300010") |  |  | '경 비' ~E0073300010.E~ / Q =?EQ+
노무비 17,260 / Q =95,888.8 |  | 95888.8 |  | 95888.8 | LA("E0073300010") |  |  | '노무비' ~E0073300010.L~ / Q =?LA+
재료비 32,205 / Q =178,916.6 | 178916.6 |  |  | 178916.6 | MA("E0073300010") |  |  | '재료비' ~E0073300010.M~ / Q =?MA+
| 740933 | 713188.7 | 540966.5 | 1995088.2 |  |  |  | >
전체 합계 | 0 | 0 | 11911900 | 11911900
#. 467산근 도로대장작성 ¦ ¦Km | 151761 | 3521524 | 0 | 3673285 | 6- | Y614000 |  | 1
[7 empty] | 10 | F
※ 작업면적 | [7 empty] | '※ 작업면적'
B=19.5+(5*2)=29.50 M | [7 empty] | B=19.5+(5*2)=?'M'
A=29.5 M *1000=29,500.00 ㎡/Km | [7 empty] | A={B}'M'*1000=?'㎡/Km'
R=29,500/450000= 0.07 | [7 empty] | R={A}/450000= ?
1. 도로대장 작성 | [7 empty] | '1. 도로대장 작성'
중급기술자: 84.5 인 * 175,860*R = 1,040,211.9 |  | 1040211.9 |  | 1040211.9 | TOT("L703") |  |  | '중급기술자:' 84.5'인'* ~L703~*R = ?LA
초급기술자: 102.5 인 * 134,313*R = 963,695.7 |  | 963695.7 |  | 963695.7 | TOT("L704") |  |  | '초급기술자:'102.5'인'* ~L704~*R = ?LA+
소 계 |  | 2003907.6 |  | 2003907.6 |  |  |  | > '소 계'
2. 매설물 대장도 작성 | [7 empty] | '2. 매설물 대장도 작성'
중급기술자: 66.0 인 * 175,860*R = 812,473.2 |  | 812473.2 |  | 812473.2 | TOT("L703") |  |  | '중급기술자:'66.0'인'* ~L703~*R = ?LA+
초급기술자: 75.0 인 * 134,313*R = 705,143.2 |  | 705143.2 |  | 705143.2 | TOT("L704") |  |  | '초급기술자:'75.0'인'* ~L704~*R = ?LA+
소 계 |  | 1517616.4 |  | 1517616.4 |  |  |  | > '소 계'
3. 잡재료비(인건비의 10 %) | [7 empty] | '3. 잡재료비(인건비의 10 %)'
1,517,616.4 * 10/100 = 151,761.6 | 151761.6 |  |  | 151761.6 |  |  |  | {LAUP} * 10/100 = ?MA ;ES저장비목=D¦
소 계 | 151761.6 |  |  | 151761.6 |  |  |  | > '소 계'
계 | 151761.6 | 3521524 |  | 3673285.6 |  |  |  | >>'계'
전체 합계 | 151761 | 3521524 | 0 | 3673285
#. 468산근 시멘트운반 ¦ (40 Kg/ⓐ)¦대 | 0 | 0 | 618 | 618 | 0 | SD00270 |  | 1
시멘트운반 | [6 empty] | 10 | F
1. 운반비(구역화물 10.5 Ton) | [7 empty] | '1. 운반비(구역화물 10.5 Ton)'
최기역 ∼ 현장 30 Km 이내 | [7 empty] | '최기역 ∼ 현장 30 Km 이내'
133,480/1.1/10.5/1000*40 Kg =462.2 |  |  | 462.2 | 462.2 | TOT("GS00050") |  |  | ~GS00050~/1.1/10.5/1000*40'Kg'=?[]+
2. 하차비 | [7 empty] | '2. 하차비'
2,142.97/1.1*2 회 /1000*40 Kg =155.8 |  |  | 155.8 | 155.8 | TOT("GS00057") |  |  | ~GS00057~/1.1*2'회'/1000*40'Kg'=?[]+
|  |  | 618 | 618 |  |  |  | >>
전체 합계 | 0 | 0 | 618 | 618
#. 469산근 철근운반 ¦ L=30km이내¦Ton | 0 | 0 | 13504 | 13504 | 0 | SD00271 |  | 1
철근운반 | [6 empty] | 10 | F
1. 운반비(구역화물 10.5 Ton) | [7 empty] | '1. 운반비(구역화물 10.5 Ton)'
하치장 ∼ 현장 30 Km 이내 | [7 empty] | '하치장 ∼ 현장 30 Km 이내'
133,480/1.1/10.5*1 Ton =11,556.7 |  |  | 11556.7 | 11556.7 | TOT("GS00050") |  |  | ~GS00050~/1.1/10.5*1'Ton'=?[]+
2. 하차비 | [7 empty] | '2. 하차비'
2,142.97 / 1.1 * 1 Ton =1,948.1 |  |  | 1948.1 | 1948.1 | TOT("GS00057") |  |  | ~GS00057~ / 1.1 * 1'Ton'=?[]+
|  |  | 13504.8 | 13504.8 |  |  |  | >>
전체 합계 | 0 | 0 | 13504 | 13504
#. 470산근 콘크리트운반 ¦ 공장-현장¦㎥ | 5748 | 3966 | 2518 | 12232 |  | SD00296 |  | 1
[7 empty] | 10 | F
1. 콘크리트 운반 (덤프트럭15 TON) | [7 empty] | '1. 콘크리트 운반 (덤프트럭15 TON)'
W=6.0 M3/대 , E= 0.95 | [7 empty] | W=6.0'M3/대' , E= 0.95
L=14.1 KM(운반거리) | [7 empty] | L=14.1'KM(운반거리)'
Cm1=3*14.1+5=47.30 min | [7 empty] | Cm1=3*{L}+5=?'min'
q=2.5 M3(믹서의 실용량) | [7 empty] | q=2.5'M3(믹서의 실용량)'
하역시간 t1=(1+2)/2=1.50 min | [7 empty] | '하역시간' t1=(1+2)/2=?'min'
대기시간 t2=(5+10)/2=7.50 min | [7 empty] | '대기시간' t2=(5+10)/2=?'min'
Cm2=(6/2.5) * 1.5 + t1 + t2 =12.60 min | [7 empty] | Cm2=({W}/{q}) * 1.5 + t1 + t2 =?'min'
Cm = Cm1 + Cm2 =59.90 min | [7 empty] | Cm = Cm1 + Cm2 =?'min'
Q=60 * W * E / Cm =5.71 M3/hr | [7 empty] | Q=60 * W * E / Cm =?'M3/hr'
경 비 14,383 / Q =2,518.9 |  |  | 2518.9 | 2518.9 | EQ("E0006020150") |  |  | '경 비' ~E0006020150.E~ / Q =?EQ+
노무비 22,648 / Q =3,966.3 |  | 3966.3 |  | 3966.3 | LA("E0006020150") |  |  | '노무비' ~E0006020150.L~ / Q =?LA+
재료비 32,824 / Q =5,748.5 | 5748.5 |  |  | 5748.5 | MA("E0006020150") |  |  | '재료비' ~E0006020150.M~ / Q =?MA+
계 | 5748.5 | 3966.3 | 2518.9 | 12233.7 |  |  |  | >>'계'
전체 합계 | 5748 | 3966 | 2518 | 12232
#. 471산근 호안용시멘트블럭 ¦ 인력설치¦㎡ | 0 | 12819 | 0 | 12819 |  | SD00501 |  | 1
[7 empty] | 10 | F
<품셈 13-4> | [7 empty] | <품셈 13-4>
■본품은 호안블럭을 인력으로 하천제방에 붙이는 품이다. | [7 empty] | ■본품은 호안블럭을 인력으로 하천제방에 붙이는 품이다.
1.재 료 비 | [7 empty] | 1.재 료 비
.A=1.05
호안블럭 : 1.0 M2 - 별 산 - | [7 empty] | 호안블럭 : 1.0 M2 - 별 산 -
2. 블럭설치 | [7 empty] | 2. 블럭설치
특별인부 : 0.076 인 * 97,951 =7,444.2 |  | 7444.2 |  | 7444.2 | TOT("L084") |  |  | ' 특별인부 :'0.076'인' * ~L084~ =?la+
인 부 : 0.066 인 * 81,443 =5,375.2 |  | 5375.2 |  | 5375.2 | TOT("L085") |  |  | ' 인 부 :'0.066'인' * ~L085~ =?la+
|  | 12819.4 |  | 12819.4 |  |  |  | >>
전체 합계 | 0 | 12819 | 0 | 12819
#. 472산근 콘크리트호안블럭 ¦ 설치¦개 | 2154 | 4790 | 1281 | 8225 |  | SD00502 |  | 1
[7 empty] | 10 | F
<품셈 13-6> | [7 empty] | <품셈 13-6>
1. 자 재 대 | [7 empty] | 1. 자 재 대
자연형 호안블럭(1.0*1.0) : 1.05 개 - 별 산 - | [7 empty] | ' 자연형 호안블럭(1.0*1.0) :' 1.05 '개'' - 별 산 -'
2. 설 치 비(1000X1000X100mm) | [7 empty] | 2. 설 치 비(1000X1000X100mm)
특별인부 : 0.009 인 * 97,951 =881.5 |  | 881.5 |  | 881.5 | TOT("L084") |  |  | '특별인부 :'0.009'인' * ~L084~ =?LA+
보통인부 : 0.018 인 * 81,443 =1,465.9 |  | 1465.9 |  | 1465.9 | TOT("L085") |  |  | '보통인부 :'0.018'인' * ~L085~ =?LA+
|  | 2347.4 |  | 2347.4 |  |  |  | >
3. 장비(크레인 10톤) | [7 empty] | 3. 장비(크레인 10톤)
Q = 0.051 시간/개 | [7 empty] | Q = 0.051'시간/개'
재 료 비 : 7,900 * 0.051 =402.9 | 402.9 |  |  | 402.9 | MA("E0021040010") |  |  | '재 료 비 : '~E0021040010.M~ * {Q} =?MA+
노 무 비 : 22,648 * 0.051 =1,155.0 |  | 1155 |  | 1155 | LA("E0021040010") |  |  | '노 무 비 : '~E0021040010.L~ * {Q} =?LA+
경 비 : 23,436 * 0.051 =1,195.2 |  |  | 1195.2 | 1195.2 | EQ("E0021040010") |  |  | '경 비 : '~E0021040010.E~ * {Q} =?EQ+
소 계 | 402.9 | 1155 | 1195.2 | 2753.1 |  |  |  | >'소 계'
4.피복복토(되메우기 적용, 기계 백호우 0.7㎥ + 인력) | [7 empty] | 4.피복복토(되메우기 적용, 기계 백호우 0.7㎥ + 인력)
복토두께(10cm) : t = 0.10 | [7 empty] | '복토두께(10cm) :' t = 0.10
토량계산(1.0㎡당 50% 적용, 피복공간별산시 계산후적용) | [7 empty] | '토량계산(1.0㎡당 50% 적용, 피복공간별산시 계산후적용)'
복토량 : a = 0.6 ㎡ * 0.1 =0.06 ㎥ | [7 empty] | '복토량 :'a = 0.6'㎡' * {t} =?'㎥'
가. 복토재 채취(백호우 0.7M3 ) | [7 empty] | 가. 복토재 채취(백호우 0.7M3 )
q = 0.7, K = 0.9, f = 1/1.3 =0.77 | [7 empty] | q = 0.7, K = 0.9, f = 1/1.3 =?
Eo= (0.55 + 0.45) / 2 =0.50 | [7 empty] | Eo= (0.55 + 0.45) / 2 =?
cm = 20 sec | [7 empty] | cm = 20'sec'
Q = (3600 * 0.7 * 0.9 * 0.77 * 0.5) / 20 = 43.66 | [7 empty] | Q = (3600 * {q} * {K} * {f} * {Eo}) / {CM} = ?
재 료 비 : 21,170 / 43.66*0.06 =29.0 | 29 |  |  | 29 | MA("E0002010070") |  |  | '재 료 비 : '~E0002010070.M~ / {Q}*{a} =?MA+
노 무 비 : 22,648 / 43.66*0.06 =31.1 |  | 31.1 |  | 31.1 | LA("E0002010070") |  |  | '노 무 비 : '~E0002010070.L~ / {Q}*{a} =?LA+
경 비 : 18,961 / 43.66*0.06 =26.0 |  |  | 26 | 26 | EQ("E0002010070") |  |  | '경 비 : '~E0002010070.E~ / {Q}*{a} =?EQ+
| 431.9 | 3533.5 | 1221.2 | 5186.6 |  |  |  | >>
나. 운반 (덤프트럭 15 TON) | [7 empty] | 나. 운반 (덤프트럭 15 TON)
1) 덤프운반 | [7 empty] | 1) 덤프운반
L1 = 2.0 KM , L2= 0.2 KM | [7 empty] | L1 = 2.0 'KM', L2= 0.2 'KM'
토취장 ----> 현장입구 -----> 현장 | [7 empty] | 토취장 ----> 현장입구 -----> 현장
V1=35/35 V2=10/15 | [7 empty] | 'V1=35/35 V2=10/15'
E = 0.6 , F =1.0 | [7 empty] | E = 0.6 , F =1.0
q1 = 15 /1.6 * 1.3= 12.19 | [7 empty] | q1 = 15 /1.6 * 1.3= ?
N = 12.19 / (0.7 * 0.9) = 19.35 | [7 empty] | N = {q1} / (0.7 * {K}) = ?
t1 = (20 * 19.35) / (60 * 0.5) = 12.90 MIN | [7 empty] | t1 = ({CM} * {N}) / (60 * {Eo}) = ?'MIN'
t2 =((2/35)*2+(0.2/10+0.2/15))*60=8.86 min | [7 empty] | t2 =(({L1}/35)*2+({L2}/10+{L2}/15))*60=?'min'
t3 = 0.8 , t4 = 0.42 , t5 = 0.5 | [7 empty] | t3 = 0.8 , t4 = 0.42 , t5 = 0.5
cm = (12.9 + 8.86 + 0.8 + 0.42 + 0.5) = 23.48 | [7 empty] | cm = ({t1} + {t2} + {t3} + {t4} + {t5}) = ?
Q = (60 * 12.19 * 1 * 0.6) / 23.48 = 18.69 M3/HR | [7 empty] | Q = (60 * {q1} * {F} * {E}) / {CM} = ?'M3/HR'
※적재시간 10분 초과시 주행시간만 재료비 적용 | [7 empty] | ※적재시간 10분 초과시 주행시간만 재료비 적용
(표준품셈 10-3 운반기계의 유류산정 기준) | [7 empty] | (표준품셈 10-3 운반기계의 유류산정 기준)
재 료 비 : 32,824 / 18.69*((cm-t1)/cm)*0.06 = 47.4 | 47.4 |  |  | 47.4 | MA("E0006020150") |  |  | '재 료 비 : '~E0006020150.M~ / {Q}*((cm-t1)/cm)*{a} = ?MA+
노 무 비 : 22,648 / 18.69*0.06 = 72.7 |  | 72.7 |  | 72.7 | LA("E0006020150") |  |  | '노 무 비 : '~E0006020150.L~ / {Q}*{a} = ?LA+
경 비 : 14,383 / 18.69*0.06 = 46.1 |  |  | 46.1 | 46.1 | EQ("E0006020150") |  |  | '경 비 : '~E0006020150.E~ / {Q}*{a} = ?EQ+
2) 자동덮개 | [7 empty] | 2) 자동덮개
자동덮개 : 329 / 18.69*0.06 =1.0 |  |  | 1 | 1 | EQ("E0006100150") |  |  | '자동덮개 :' ~E0006100150.E~ / {q}*{a} =?eq+
소계 | 47.4 | 72.7 | 47.1 | 167.2 |  |  |  | > '소계'
소계 | 47.4 | 72.7 | 47.1 | 167.2 |  |  |  | >>'소계'
다. 부설 (백호우 0.7㎥) | [7 empty] | 다. 부설 (백호우 0.7㎥)
q = 0.7, K = (1.1+0.9+0.7) / 3 =0.90 | [7 empty] | q = 0.7, K = (1.1+0.9+0.7) / 3 =?
E = (0.75+0.65)/2 =0.70 , F = 1 | [7 empty] | E = (0.75+0.65)/2 =? , F = 1
CM = 18 SEC(90°) | [7 empty] | CM = 18'SEC(90°)'
Q = (3600*0.7*0.9*0.7*1) / 18 =88.20 M3/HR | [7 empty] | Q = (3600*{q}*{K}*{E}*{f}) / {CM} =?'M3/HR'
재 료 비 : 21,170 / 88.2 * 0.06 ㎥ =14.4 | 14.4 |  |  | 14.4 | MA("E0002010070") |  |  | '재 료 비 : '~E0002010070.M~ / {Q} * {A}'㎥' =?MA+
노 무 비 : 22,648 / 88.2 * 0.06 ㎥ =15.4 |  | 15.4 |  | 15.4 | LA("E0002010070") |  |  | '노 무 비 : '~E0002010070.L~ / {Q} * {A}'㎥' =?LA+
경 비 : 18,961 / 88.2 * 0.06 ㎥ =12.8 |  |  | 12.8 | 12.8 | EQ("E0002010070") |  |  | '경 비 : '~E0002010070.E~ / {Q} * {A}'㎥' =?EQ+
소계 | 14.4 | 15.4 | 12.8 | 42.6 |  |  |  | > '소계'
라. 인력 다지기 | [7 empty] | 라. 인력 다지기
.C=0.14
81,443 * 0.14 인 *0.06 ㎥ =684.1 |  | 684.1 |  | 684.1 | TOT("L085") |  |  | ~L085~ * {C}'인'*{a}'㎥' =?LA+
소계 |  | 684.1 |  | 684.1 |  |  |  | > '소계'
| 14.4 | 699.5 | 12.8 | 726.7 |  |  |  | >>
5. 법면보호공(평떼) | [7 empty] | 5. 법면보호공(평떼)
면적 : 0.06 ㎡ | [7 empty] | '면적 :' {a}'㎡'
노무비 : 0.06 ㎡ * 6,053 =363.1 |  | 363.1 |  | 363.1 | LA("JDR00230") |  |  | '노무비 :' {a}'㎡' * ~JDR00230.L~ =?la+
재료비 : 0.06 ㎡ * 2,695 =161.7 | 161.7 |  |  | 161.7 | MA("JDR00230") |  |  | '재료비 :' {a}'㎡' * ~JDR00230.M~ =?ma+
| 161.7 | 363.1 |  | 524.8 |  |  |  | >
6. 부직포 부설(350g/㎡) | [7 empty] | 6. 부직포 부설(350g/㎡)
노무비 : 1.0 ㎡ * 122 =122.0 |  | 122 |  | 122 | LA("JDR00320") |  |  | '노무비 :' 1.0'㎡' * ~JDR00320.L~ =?la+
재료비 : 1.0 ㎡ * 1,499 =1,499.0 | 1499 |  |  | 1499 | MA("JDR00320") |  |  | '재료비 :' 1.0'㎡' * ~JDR00320.M~ =?ma+
| 1660.7 | 485.1 |  | 2145.8 |  |  |  | >>
전체 합계 | 2154 | 4790 | 1281 | 8225
#. 473산근 법면보호공 ¦ 평떼¦㎡ | 2695 | 6053 | 0 | 8748 |  | JDR00230 |  | 1
[7 empty] | 10 | F
1. 잔디구입비 | [7 empty] | 1. 잔디구입비
7 매 * 350 * 1.1 =2,695.0 | 2695 |  |  | 2695 | TOT("M2538006") |  |  | 7 '매'* ~M2538006~ * 1.1 =?MA+
2. 떼붙임 <품셈 4-1-1> | [7 empty] | 2. 떼붙임 <품셈 4-1-1>
.A=(5+7)/2 = ?
보통인부 : 6/100 * 81,443 =4,886.5 |  | 4886.5 |  | 4886.5 | TOT("L085") |  |  | '보통인부 :' {A}/100 * ~L085~ =?LA+
3. 꼬치제작 (1인1일 3000개 제작) | [7 empty] | 3. 꼬치제작 (1인1일 3000개 제작)
.S=3000
보통인부: 81,443 / 3,000 * 22 =597.2 |  | 597.2 |  | 597.2 | TOT("L085") |  |  | '보통인부:'~L085~ / {S} * 22 =?LA+
4. 법면(절토면)고르기<품셈 3-3-1> | [7 empty] | 4. 법면(절토면)고르기<품셈 3-3-1>
(0.005 + 0.009)/2 =0.0070 | [7 empty] | (0.005 + 0.009)/2 ={?,'9.999C'}B
보통인부 : 0.007 * 81,443 =570.1 |  | 570.1 |  | 570.1 | TOT("L085") |  |  | '보통인부 :'{B} * ~L085~ =?LA+
전체 합계 | 2695 | 6053 | 0 | 8748
#. 474산근 부직포설치(호안등사면) ¦ ¦㎡ | 1499 | 122 | 0 | 1621 |  | JDR00320 |  | 1
[7 empty] | 10 | F
1. 재료비 (도로용,5%할증) | [7 empty] | 1. 재료비 (도로용,5%할증)
.A=1.05
1.05 m2 * 1,400 =1,470.0 | 1470 |  |  | 1470 | TOT("M2031009") |  |  | {A}'m2'* ~M2031009~ =?MA+
계 | 1470 |  |  | 1470 |  |  |  | > '계'
2. 잡재료비(주재료의 2%) | [7 empty] | 2. 잡재료비(주재료의 2%)
1,470 * 0.02 =29.4 | 29.4 |  |  | 29.4 |  |  |  | ma() * 0.02 =?ma+
| 29.4 |  |  | 29.4 |  |  |  | >
3. 설치비<품셈 5-13> | [7 empty] | 3. 설치비<품셈 5-13>
보통인부 : 0.15/100 인 *81,443=122.1 |  | 122.1 |  | 122.1 | TOT("L085") |  |  | '보통인부 :'0.15/100'인'*~L085~=?la+
계 |  | 122.1 |  | 122.1 |  |  |  | > '계'
전체 합계 | 1499 | 122 | 0 | 1621
#. 475산근 사석부설 ¦ ¦㎥ | 960 | 937 | 627 | 2524 |  | SD00503 |  | 1
[7 empty] | 10 | F
■ 1.본품은 깬잡석을 부설하는 품으로 현장내에서의 소운반이 포함되어 있다. | [7 empty] | ■ 1.본품은 깬잡석을 부설하는 품으로 현장내에서의 소운반이 포함되어 있다.
2.사석의 크기는 개당 30kg 이상으로 한다. | [7 empty] | 2.사석의 크기는 개당 30kg 이상으로 한다.
가.인건비 | [7 empty] | 가.인건비
보통인부 : 0.004 인 * 81,443 =325.7 |  | 325.7 |  | 325.7 | TOT("L085") |  |  | '보통인부 :' 0.004'인' * ~L085~ =?LA+
나.굴삭기(1.0㎥) | [7 empty] | 나.굴삭기(1.0㎥)
재 료 비 : 35,589 * 0.027 hr =960.9 | 960.9 |  |  | 960.9 | MA("E0002010100") |  |  | '재 료 비 : ' ~E0002010100.M~ * 0.027'hr' =?MA+
노 무 비 : 22,648 * 0.027 hr =611.4 |  | 611.4 |  | 611.4 | LA("E0002010100") |  |  | '노 무 비 : ' ~E0002010100.L~ * 0.027'hr' =?LA+
경 비 : 23,233 * 0.027 hr =627.2 |  |  | 627.2 | 627.2 | EQ("E0002010100") |  |  | '경 비 : ' ~E0002010100.E~ * 0.027'hr' =?EQ+
| 960.9 | 937.1 | 627.2 | 2525.2 |  |  |  | >>
전체 합계 | 960 | 937 | 627 | 2524
#. 476산근 사석고르기 ¦ ¦㎥ | 3594 | 2776 | 2346 | 8716 |  | SD00504 |  | 1
[7 empty] | 10 | F
■ 1.본품은 사석의 표면부에 대하여 돌출되지 않게 고르기를 할 때 적용한다. | [7 empty] | ■ 1.본품은 사석의 표면부에 대하여 돌출되지 않게 고르기를 할 때 적용한다.
2.사석의 크기는 개당 30kg 이상으로 한다. | [7 empty] | 2.사석의 크기는 개당 30kg 이상으로 한다.
가.인건비 | [7 empty] | 가.인건비
보통인부 : 0.006 인 * 81,443 =488.6 |  | 488.6 |  | 488.6 | TOT("L085") |  |  | '보통인부 :' 0.006'인' * ~L085~ =?LA+
나.굴삭기(1.0㎥) | [7 empty] | 나.굴삭기(1.0㎥)
재 료 비 : 35,589 * 0.101 hr =3,594.4 | 3594.4 |  |  | 3594.4 | MA("E0002010100") |  |  | '재 료 비 : ' ~E0002010100.M~ * 0.101'hr' =?MA+
노 무 비 : 22,648 * 0.101 hr =2,287.4 |  | 2287.4 |  | 2287.4 | LA("E0002010100") |  |  | '노 무 비 : ' ~E0002010100.L~ * 0.101'hr' =?LA+
경 비 : 23,233 * 0.101 hr =2,346.5 |  |  | 2346.5 | 2346.5 | EQ("E0002010100") |  |  | '경 비 : ' ~E0002010100.E~ * 0.101'hr' =?EQ+
| 3594.4 | 2776 | 2346.5 | 8716.9 |  |  |  | >>
전체 합계 | 3594 | 2776 | 2346 | 8716
#. 477산근 사각형 돌망태(조약돌 채집) ¦ 기계, #8 50 * 95 cm¦㎡ | 3049 | 8912 | 2074 | 14035 | 구)이불형 | SD00505 |  | 1
[7 empty] | 10 | F
<품셈 13-2, 4항> | [7 empty] | <품셈 13-2, 4항>
■ 본 품은 사각형 돌망태를 인력과 장비(굴삭기)를 사용하여 설치하는 품으로 소운반 | [7 empty] | ■ 본 품은 사각형 돌망태를 인력과 장비(굴삭기)를 사용하여 설치하는 품으로 소운반,
망태돌 투석,망태조립 및 마무리 품이 포함되어 있다. | [7 empty] | 망태돌 투석,망태조립 및 마무리 품이 포함되어 있다.
1.재료비 | [7 empty] | 1.재료비
사각형 돌망태(몸통) #8 45㎝×95㎝ : - 별산 - | [7 empty] | 사각형 돌망태(몸통) #8 45㎝×95㎝ : - 별산 -
사각형 돌망태(뚜껑) #8 45㎝×95㎝ : - 별산 - | [7 empty] | 사각형 돌망태(뚜껑) #8 45㎝×95㎝ : - 별산 -
2.조약돌 | [7 empty] | 2.조약돌
가. 채집 및 운반 | [7 empty] | 가. 채집 및 운반
노무비 : 0.3 m3 *5,040 =1,512.0 |  | 1512 |  | 1512 | LA("SD00509") |  |  | '노무비 :'0.3'm3'*~SD00509.L~ =?la+
재료비 : 0.3 m3 *5,182 =1,554.6 | 1554.6 |  |  | 1554.6 | MA("SD00509") |  |  | '재료비 :'0.3'm3'*~SD00509.M~ =?ma+
경 비 : 0.3 m3 *3,664 =1,099.2 |  |  | 1099.2 | 1099.2 | EQ("SD00509") |  |  | '경 비 :'0.3'm3'*~SD00509.E~ =?eq+
| 1554.6 | 1512 | 1099.2 | 4165.8 |  |  |  | >
나. 돌 채 움 | [7 empty] | 나. 돌 채 움
A) 노무비 | [7 empty] | A) 노무비
석 공 : 0.031 인 * 128,544 =3,984.8 |  | 3984.8 |  | 3984.8 | TOT("L013") |  |  | '석 공 :' 0.031'인'* ~L013~ =?la+
B) 기계 (굴삭기 1.0㎥) | [7 empty] | B) 기계 (굴삭기 1.0㎥)
.A= 0.042
재 료 비 : 35,589 * 0.042 =1,494.7 | 1494.7 |  |  | 1494.7 | MA("E0002010100") |  |  | '재 료 비 : '~E0002010100.M~ * {A} =?MA+
노 무 비 : 22,648 * 0.042 =951.2 |  | 951.2 |  | 951.2 | LA("E0002010100") |  |  | '노 무 비 : '~E0002010100.L~ * {A} =?LA+
경 비 : 23,233 * 0.042 =975.7 |  |  | 975.7 | 975.7 | EQ("E0002010100") |  |  | '경 비 : '~E0002010100.E~ * {A} =?EQ+
| 1494.7 | 4936 | 975.7 | 7406.4 |  |  |  | >
3. 조립 설치 | [7 empty] | 3. 조립 설치
특별인부 : 0.021 인 *97,951 =2,056.9 |  | 2056.9 |  | 2056.9 | TOT("L084") |  |  | '특별인부 :' 0.021'인'*~L084~ =?la+
보통인부 : 0.005 인 *81,443 =407.2 |  | 407.2 |  | 407.2 | TOT("L085") |  |  | '보통인부 :' 0.005'인'*~L085~ =?la+
|  | 2464.1 |  | 2464.1 |  |  |  | >
| 3049.3 | 8912.1 | 2074.9 | 14036.3 |  |  |  | >>
전체 합계 | 3049 | 8912 | 2074 | 14035
#. 478산근 조약돌채집 및 운반 ¦ ¦㎥ | 5182 | 5040 | 3664 | 13886 |  | SD00509 |  | 1
[7 empty] | 10 | F
1. 채 집(기계 100%) | [7 empty] | 1. 채 집(기계 100%)
가. 기계경비(백호 0.7㎥ 스크린버켓사용 효율50% 적용) | [7 empty] | 가. 기계경비(백호 0.7㎥ 스크린버켓사용 효율50% 적용)
qo = 0.70 , K = 0.55*0.5=0.28, F = 1 | [7 empty] | qo = 0.70 , K = 0.55*0.5=?, F = 1
Eo = 0.45, CM = 20 SEC ( 135°) | [7 empty] | Eo = 0.45, CM = 20 'SEC ( 135°)'
Q = (3600 * 0.7 * 0.28 * 1 * 0.45) / 20 = 15.88 M3/HR | [7 empty] | Q = (3600 * {qo} * {K} * {f} * {Eo}) / {CM} = ?'M3/HR'
재 료 비 : 21,170 / 15.88 = 1,333.1 | 1333.1 |  |  | 1333.1 | MA("E0002010070") |  |  | '재 료 비 :' ~E0002010070.M~ / {Q} = ?MA+
노 무 비 : 22,648 / 15.88 = 1,426.1 |  | 1426.1 |  | 1426.1 | LA("E0002010070") |  |  | '노 무 비 :' ~E0002010070.L~ / {Q} = ?LA+
경 비 : 18,961 / 15.88 = 1,194.0 |  |  | 1194 | 1194 | EQ("E0002010070") |  |  | '경 비 :' ~E0002010070.E~ / {Q} = ?EQ+
| 1333.1 | 1426.1 | 1194 | 3953.2 |  |  |  | >
2. 적사( 백호우 0.70 M3) | [7 empty] | 2. 적사( 백호우 0.70 M3)
qo = 0.70 , K = 0.55, F = 1 | [7 empty] | qo = 0.70 , K = 0.55, F = 1
Eo = 0.45 | [7 empty] | Eo = 0.45
CM = 18 SEC ( 90 ) | [7 empty] | CM = 18 'SEC ( 90 )'
Q = (3600 * 0.7 * 0.55 * 1 * 0.45) / 18 = 34.65 M3/HR | [7 empty] | Q = (3600 * {qo} * {K} * {f} * {Eo}) / {CM} = ?'M3/HR'
재 료 비 : 21,170 / 34.65 = 610.9 | 610.9 |  |  | 610.9 | MA("E0002010070") |  |  | '재 료 비 :' ~E0002010070.M~ / {Q} = ?MA+
노 무 비 : 22,648 / 34.65 = 653.6 |  | 653.6 |  | 653.6 | LA("E0002010070") |  |  | '노 무 비 :' ~E0002010070.L~ / {Q} = ?LA+
경 비 : 18,961 / 34.65 = 547.2 |  |  | 547.2 | 547.2 | EQ("E0002010070") |  |  | '경 비 :' ~E0002010070.E~ / {Q} = ?EQ+
| 610.9 | 653.6 | 547.2 | 1811.7 |  |  |  | >
3. 운반 (덤프트럭 15 TON) | [7 empty] | 3. 운반 (덤프트럭 15 TON)
가. 덤프운반 | [7 empty] | 가. 덤프운반
L1=1.0 km , L2=10.0 km , L3=0.1 km | [7 empty] | L1=1.0'km', L2=10.0'km', L3=0.1'km'
골재장 ----> 포장도 ---> 현장입구 ---> 중점 | [7 empty] | 골재장 ----> 포장도 ---> 현장입구 ---> 중점
V1=10/15 V2=35/35 V3=10/15 | [7 empty] | 'V1=10/15 V2=35/35 V3=10/15',
E = 0.9 , F = 1, q1 = 15/1.7=8.82 | [7 empty] | E = 0.9 , F = 1, q1 = 15/1.7=?
N = 8.82/(0.70*0.55)=22.91 | [7 empty] | N = {q1}/(0.70*{K})=?
t1 = (18*22.91)/(60*0.45)=15.27 MIN | [7 empty] | t1 = ({CM}*{N})/(60*{Eo})=?'MIN'
t2 = (1/10+1/15+10/35+10/35+0.1/10+0.1/15)*60=45.29 min | [7 empty] | t2 = ({L1}/10+{L1}/15+{L2}/35+{L2}/35+{L3}/10+{L3}/15)*60=?'min'
t3 = 0.8 , t4 = 0.42, t5 = 0.5 | [7 empty] | t3 = 0.8 , t4 = 0.42, t5 = 0.5
cm = (15.27+45.29+0.8+0.42+0.5)=62.28 | [7 empty] | cm = ({t1}+{t2}+{t3}+{t4}+{t5})=?
Q = (60*8.82*1*0.9)/62.28 =7.65 M3HR | [7 empty] | Q = (60*{q1}*{F}*{E})/{CM} =?'M3HR'
재 료 비 : 32,824*((cm-t1)/cm)/7.65 = 3,238.7 | 3238.7 |  |  | 3238.7 | MA("E0006020150") |  |  | '재 료 비 : '~E0006020150.M~*((cm-t1)/cm)/{Q} = ?MA+
노 무 비 : 22,648 / 7.65 = 2,960.5 |  | 2960.5 |  | 2960.5 | LA("E0006020150") |  |  | '노 무 비 : '~E0006020150.L~ / {Q} = ?LA+
경 비 : 14,383 / 7.65 = 1,880.1 |  |  | 1880.1 | 1880.1 | EQ("E0006020150") |  |  | '경 비 : '~E0006020150.E~ / {Q} = ?EQ+
소계 | 3238.7 | 2960.5 | 1880.1 | 8079.3 |  |  |  | > '소계'
나. 자동덮개 | [7 empty] | 나. 자동덮개
자동덮개 : 329 / 7.65 =43.0 |  |  | 43 | 43 | EQ("E0006100150") |  |  | '자동덮개 :' ~E0006100150.E~ / {q} =?eq+
소계 |  |  | 43 | 43 |  |  |  | > '소계'
전체 합계 | 5182 | 5040 | 3664 | 13886
#. 479산근 타원형 돌망태(조약돌 채집) ¦ 기계, #8 45 * 95 cm¦㎡ | 2622 | 9707 | 1796 | 14125 |  | SD00506 |  | 1
[7 empty] | 10 | F
<품셈 13-2, 3항> | [7 empty] | <품셈 13-2, 3항>
■ 본 품은 타원형 돌망태를 인력과 장비(굴삭기)를 사용하여 설치하는 품으로 소운반 | [7 empty] | ■ 본 품은 타원형 돌망태를 인력과 장비(굴삭기)를 사용하여 설치하는 품으로 소운반,
망태돌 투석,망태조립 및 마무리 품이 포함되어 있다. | [7 empty] | 망태돌 투석,망태조립 및 마무리 품이 포함되어 있다.
1.재료비 | [7 empty] | 1.재료비
타원형돌망태(몸통) #8 45㎝×95㎝ : - 별산 - | [7 empty] | 타원형돌망태(몸통) #8 45㎝×95㎝ : - 별산 -
타원형돌망태(뚜껑) #8 45㎝×95㎝ : - 별산 - | [7 empty] | 타원형돌망태(뚜껑) #8 45㎝×95㎝ : - 별산 -
2.조약돌 | [7 empty] | 2.조약돌
가. 채집 및 운반 | [7 empty] | 가. 채집 및 운반
노무비 : 0.3 m3 *5,040 =1,512.0 |  | 1512 |  | 1512 | LA("SD00509") |  |  | '노무비 :'0.3'm3'*~SD00509.L~ =?la+
재료비 : 0.3 m3 *5,182 =1,554.6 | 1554.6 |  |  | 1554.6 | MA("SD00509") |  |  | '재료비 :'0.3'm3'*~SD00509.M~ =?ma+
경 비 : 0.3 m3 *3,664 =1,099.2 |  |  | 1099.2 | 1099.2 | EQ("SD00509") |  |  | '경 비 :'0.3'm3'*~SD00509.E~ =?eq+
| 1554.6 | 1512 | 1099.2 | 4165.8 |  |  |  | >
나. 돌 채 움 | [7 empty] | 나. 돌 채 움
A) 노무비 | [7 empty] | A) 노무비
석 공 : 0.044 인 * 128,544 =5,655.9 |  | 5655.9 |  | 5655.9 | TOT("L013") |  |  | '석 공 :' 0.044'인'* ~L013~ =?la+
B) 기계 (굴삭기 1.0㎥) | [7 empty] | B) 기계 (굴삭기 1.0㎥)
.A= 0.030
재 료 비 : 35,589 * 0.03 =1,067.6 | 1067.6 |  |  | 1067.6 | MA("E0002010100") |  |  | '재 료 비 : '~E0002010100.M~ * {A} =?MA+
노 무 비 : 22,648 * 0.03 =679.4 |  | 679.4 |  | 679.4 | LA("E0002010100") |  |  | '노 무 비 : '~E0002010100.L~ * {A} =?LA+
경 비 : 23,233 * 0.03 =696.9 |  |  | 696.9 | 696.9 | EQ("E0002010100") |  |  | '경 비 : '~E0002010100.E~ * {A} =?EQ+
| 1067.6 | 6335.3 | 696.9 | 8099.8 |  |  |  | >
3. 조립 설치 | [7 empty] | 3. 조립 설치
특별인부 : 0.014 인 *97,951 =1,371.3 |  | 1371.3 |  | 1371.3 | TOT("L084") |  |  | '특별인부 :' 0.014'인'*~L084~ =?la+
보통인부 : 0.006 인 *81,443 =488.6 |  | 488.6 |  | 488.6 | TOT("L085") |  |  | '보통인부 :' 0.006'인'*~L085~ =?la+
|  | 1859.9 |  | 1859.9 |  |  |  | >
| 2622.2 | 9707.2 | 1796.1 | 14125.5 |  |  |  | >>
전체 합계 | 2622 | 9707 | 1796 | 14125
#. 480산근 천단조약돌 ¦ 채집및부설¦㎥ | 5182 | 29472 | 3664 | 38318 |  | SD00508 |  | 1
[7 empty] | 10 | F
1.채집 및 운반 | [7 empty] | 1.채집 및 운반
노무비 : 1.0 m3 *5,040 =5,040.0 |  | 5040 |  | 5040 | LA("SD00509") |  |  | '노무비 :'1.0'm3'*~SD00509.L~ =?la+
재료비 : 1.0 m3 *5,182 =5,182.0 | 5182 |  |  | 5182 | MA("SD00509") |  |  | '재료비 :'1.0'm3'*~SD00509.M~ =?ma+
경 비 : 1.0 m3 *3,664 =3,664.0 |  |  | 3664 | 3664 | EQ("SD00509") |  |  | '경 비 :'1.0'm3'*~SD00509.E~ =?eq+
2. 부설 (조약돌 기초다짐품의 50%계상) | [7 empty] | 2. 부설 (조약돌 기초다짐품의 50%계상)
보통인부 : 0.6 인 * 81,443*0.5=24,432.9 |  | 24432.9 |  | 24432.9 | TOT("L085") |  |  | '보통인부 :' 0.6'인' * ~L085~*0.5=?la+
전체 합계 | 5182 | 29472 | 3664 | 38318
#. 481산근 돌망태옹벽(H=5m미만) ¦ 1.0*1.0*1.0¦EA | 29230 | 53441 | 5096 | 87767 |  | SD00510 |  | 1
[7 empty] | 10 | F
보정계수 : R = 1.0 ㎥ | [7 empty] | ' 보정계수 :'R = 1.0'㎥'
1.게비온 철망(재료비) | [7 empty] | 1.게비온 철망(재료비)
24,000 * 1 = 24,000.0 | 24000 |  |  | 24000 | TOT("M1617509") |  |  | ~M1617509~ * 1 = ?MA+
소 계 | 24000 |  |  | 24000 |  |  |  | >'소 계'
2.잡석구입및운반 | [7 empty] | 2.잡석구입및운반
별산 | [7 empty] | 별산
3.조립 설치비 | [7 empty] | 3.조립 설치비
석 공: 0.190 인 * 128,544 * R = 24,423.3 |  | 24423.3 |  | 24423.3 | TOT("L013") |  |  | '석 공:'0.190'인' * ~L013~ * R = ?LA+
특별인부: 0.134 인 * 97,951 * R =13,125.4 |  | 13125.4 |  | 13125.4 | TOT("L084") |  |  | '특별인부:'0.134'인' * ~L084~ * R =?LA+
보통인부: 0.117 인 * 81,443 * R =9,528.8 |  | 9528.8 |  | 9528.8 | TOT("L085") |  |  | '보통인부:'0.117'인' * ~L085~ * R =?LA+
소 계 |  | 47077.5 |  | 47077.5 |  |  |  | >'소 계'
4.백호우(0.6㎥) | [7 empty] | 4.백호우(0.6㎥)
경 비 : 18,138 * 0.281 Hr * R = 5,096.7 |  |  | 5096.7 | 5096.7 | EQ("E0002010060") |  |  | '경 비 : '~E0002010060.E~ * 0.281'Hr' * R = ?EQ+
노무비 : 22,648 * 0.281 Hr * R = 6,364.0 |  | 6364 |  | 6364 | LA("E0002010060") |  |  | '노무비 : '~E0002010060.L~ * 0.281'Hr' * R = ?LA+
재료비 : 18,615 * 0.281 Hr * R = 5,230.8 | 5230.8 |  |  | 5230.8 | MA("E0002010060") |  |  | '재료비 : '~E0002010060.M~ * 0.281'Hr' * R = ?MA+
소 계 | 5230.8 | 6364 | 5096.7 | 16691.5 |  |  |  | >'소 계'
계 | 29230.8 | 53441.5 | 5096.7 | 87769 |  |  |  | >>'계'
전체 합계 | 29230 | 53441 | 5096 | 87767
#. 482산근 돌망태옹벽(H=5m미만) ¦ 1.5*1.0*1.0¦EA | 41846 | 80162 | 7645 | 129653 |  | SD00511 |  | 1
[7 empty] | 10 | F
보정계수 : R = 1.50 ㎥ | [7 empty] | ' 보정계수 :'R = 1.50'㎥'
1.게비온 철망(재료비) | [7 empty] | 1.게비온 철망(재료비)
34,000 * 1 = 34,000.0 | 34000 |  |  | 34000 | TOT("M1617515") |  |  | ~M1617515~ * 1 = ?MA+
소 계 | 34000 |  |  | 34000 |  |  |  | >'소 계'
2.잡석구입및운반 | [7 empty] | 2.잡석구입및운반
별산 | [7 empty] | 별산
3.조립 설치비 | [7 empty] | 3.조립 설치비
석 공: 0.190 인 * 128,544 * R = 36,635.0 |  | 36635 |  | 36635 | TOT("L013") |  |  | '석 공:'0.190'인' * ~L013~ * R = ?LA+
특별인부: 0.134 인 * 97,951 * R =19,688.1 |  | 19688.1 |  | 19688.1 | TOT("L084") |  |  | '특별인부:'0.134'인' * ~L084~ * R =?LA+
보통인부: 0.117 인 * 81,443 * R =14,293.2 |  | 14293.2 |  | 14293.2 | TOT("L085") |  |  | '보통인부:'0.117'인' * ~L085~ * R =?LA+
소 계 |  | 70616.3 |  | 70616.3 |  |  |  | >'소 계'
4.백호우(0.6㎥) | [7 empty] | 4.백호우(0.6㎥)
경 비 : 18,138 * 0.281 Hr * R = 7,645.1 |  |  | 7645.1 | 7645.1 | EQ("E0002010060") |  |  | '경 비 : '~E0002010060.E~ * 0.281'Hr' * R = ?EQ+
노무비 : 22,648 * 0.281 Hr * R = 9,546.1 |  | 9546.1 |  | 9546.1 | LA("E0002010060") |  |  | '노무비 : '~E0002010060.L~ * 0.281'Hr' * R = ?LA+
재료비 : 18,615 * 0.281 Hr * R = 7,846.2 | 7846.2 |  |  | 7846.2 | MA("E0002010060") |  |  | '재료비 : '~E0002010060.M~ * 0.281'Hr' * R = ?MA+
소 계 | 7846.2 | 9546.1 | 7645.1 | 25037.4 |  |  |  | >'소 계'
계 | 41846.2 | 80162.4 | 7645.1 | 129653.7 |  |  |  | >>'계'
전체 합계 | 41846 | 80162 | 7645 | 129653
#. 483산근 돌망태옹벽(H=5m미만) ¦ 2.0*1.0*1.0¦EA | 52461 | 106883 | 10193 | 169537 |  | SD00512 |  | 1
[7 empty] | 10 | F
보정계수 : R = 2.00 ㎥ | [7 empty] | ' 보정계수 :'R = 2.00'㎥'
1.게비온 철망(재료비) | [7 empty] | 1.게비온 철망(재료비)
42,000 * 1 = 42,000.0 | 42000 |  |  | 42000 | TOT("M1617513") |  |  | ~M1617513~ * 1 = ?MA+
소 계 | 42000 |  |  | 42000 |  |  |  | >'소 계'
2.잡석구입및운반 | [7 empty] | 2.잡석구입및운반
별산 | [7 empty] | 별산
3.조립 설치비 | [7 empty] | 3.조립 설치비
석 공: 0.190 인 * 128,544 * R = 48,846.7 |  | 48846.7 |  | 48846.7 | TOT("L013") |  |  | '석 공:'0.190'인' * ~L013~ * R = ?LA+
특별인부: 0.134 인 * 97,951 * R =26,250.8 |  | 26250.8 |  | 26250.8 | TOT("L084") |  |  | '특별인부:'0.134'인' * ~L084~ * R =?LA+
보통인부: 0.117 인 * 81,443 * R =19,057.6 |  | 19057.6 |  | 19057.6 | TOT("L085") |  |  | '보통인부:'0.117'인' * ~L085~ * R =?LA+
소 계 |  | 94155.1 |  | 94155.1 |  |  |  | >'소 계'
4.백호우(0.6㎥) | [7 empty] | 4.백호우(0.6㎥)
경 비 : 18,138 * 0.281 Hr * R = 10,193.5 |  |  | 10193.5 | 10193.5 | EQ("E0002010060") |  |  | '경 비 : '~E0002010060.E~ * 0.281'Hr' * R = ?EQ+
노무비 : 22,648 * 0.281 Hr * R = 12,728.1 |  | 12728.1 |  | 12728.1 | LA("E0002010060") |  |  | '노무비 : '~E0002010060.L~ * 0.281'Hr' * R = ?LA+
재료비 : 18,615 * 0.281 Hr * R = 10,461.6 | 10461.6 |  |  | 10461.6 | MA("E0002010060") |  |  | '재료비 : '~E0002010060.M~ * 0.281'Hr' * R = ?MA+
소 계 | 10461.6 | 12728.1 | 10193.5 | 33383.2 |  |  |  | >'소 계'
계 | 52461.6 | 106883.2 | 10193.5 | 169538.3 |  |  |  | >>'계'
전체 합계 | 52461 | 106883 | 10193 | 169537
#. 484산근 돌망태옹벽(H=5m미만) ¦ 1.0*0.5*1.0¦EA | 16915 | 26720 | 2548 | 46183 |  | SD00513 |  | 1
[7 empty] | 10 | F
보정계수 : R = 0.5 ㎥ | [7 empty] | ' 보정계수 :'R = 0.5'㎥'
1.게비온 철망(재료비) | [7 empty] | 1.게비온 철망(재료비)
14,300 * 1 = 14,300.0 | 14300 |  |  | 14300 | TOT("MZ9531025") |  |  | ~MZ9531025~ * 1 = ?MA+
소 계 | 14300 |  |  | 14300 |  |  |  | >'소 계'
2.잡석구입및운반 | [7 empty] | 2.잡석구입및운반
별산 | [7 empty] | 별산
3.조립 설치비 | [7 empty] | 3.조립 설치비
석 공: 0.190 인 * 128,544 * R = 12,211.6 |  | 12211.6 |  | 12211.6 | TOT("L013") |  |  | '석 공:'0.190'인' * ~L013~ * R = ?LA+
특별인부: 0.134 인 * 97,951 * R =6,562.7 |  | 6562.7 |  | 6562.7 | TOT("L084") |  |  | '특별인부:'0.134'인' * ~L084~ * R =?LA+
보통인부: 0.117 인 * 81,443 * R =4,764.4 |  | 4764.4 |  | 4764.4 | TOT("L085") |  |  | '보통인부:'0.117'인' * ~L085~ * R =?LA+
소 계 |  | 23538.7 |  | 23538.7 |  |  |  | >'소 계'
4.백호우(0.6㎥) | [7 empty] | 4.백호우(0.6㎥)
경 비 : 18,138 * 0.281 Hr * R = 2,548.3 |  |  | 2548.3 | 2548.3 | EQ("E0002010060") |  |  | '경 비 : '~E0002010060.E~ * 0.281'Hr' * R = ?EQ+
노무비 : 22,648 * 0.281 Hr * R = 3,182.0 |  | 3182 |  | 3182 | LA("E0002010060") |  |  | '노무비 : '~E0002010060.L~ * 0.281'Hr' * R = ?LA+
재료비 : 18,615 * 0.281 Hr * R = 2,615.4 | 2615.4 |  |  | 2615.4 | MA("E0002010060") |  |  | '재료비 : '~E0002010060.M~ * 0.281'Hr' * R = ?MA+
소 계 | 2615.4 | 3182 | 2548.3 | 8345.7 |  |  |  | >'소 계'
계 | 16915.4 | 26720.7 | 2548.3 | 46184.4 |  |  |  | >>'계'
전체 합계 | 16915 | 26720 | 2548 | 46183
#. 485산근 매트리스게비온 ¦ T=0.3M¦M2 | 889 | 5830 | 580 | 7299 |  | SD00514 |  | 1
[7 empty] | 10 | F
※본품은 매트리스형 돌망태를 인력과 장비(굴삭기)를 사용하여 설치하는 품으로 | [7 empty] | ※본품은 매트리스형 돌망태를 인력과 장비(굴삭기)를 사용하여 설치하는 품으로
소운반,망태조립 및 설치, 망태돌 투석, 망태조임(뚜껑덮기 및 마무리 폼이 | [7 empty] | 소운반,망태조립 및 설치, 망태돌 투석, 망태조임(뚜껑덮기 및 마무리 폼이
포함되어 있다 | [7 empty] | 포함되어 있다
■ 돌망태의 폭은 200cm, 높이는 30cm를 기준으로 한 것이다. | [7 empty] | ■ 돌망태의 폭은 200cm, 높이는 30cm를 기준으로 한 것이다.
1.재료비: | [7 empty] | 1.재료비:
1)매트리스 게비온(H=0.3M) | [7 empty] | 1)매트리스 게비온(H=0.3M)
별도계산 | [7 empty] | 별도계산
2)채움돌(100∼300) | [7 empty] | '2)채움돌(100∼300)'
별도계산 | [7 empty] | 별도계산
2.설치비 | [7 empty] | 2.설치비
1)조립설치 | [7 empty] | 1)조립설치
보통인부(조립설치): 0.010 인 * 81,443 = 814.4 |  | 814.4 |  | 814.4 | TOT("L085") |  |  | '보통인부(조립설치):'0.010'인' * ~L085~ = ?LA+
특별인부(조립설치): 0.006 인 * 97,951 = 587.7 |  | 587.7 |  | 587.7 | TOT("L084") |  |  | '특별인부(조립설치):'0.006'인' * ~L084~ = ?LA+
|  | 1402.1 |  | 1402.1 |  |  |  | >
2)돌채움 | [7 empty] | 2)돌채움
가.인건비 | [7 empty] | 가.인건비
석 공(돌채움): 0.027 인 * 128,544 = 3,470.6 |  | 3470.6 |  | 3470.6 | TOT("L013") |  |  | '석 공(돌채움):'0.027'인' * ~L013~ = ?LA+
특별인부(돌채움): 0.004 인 * 97,951 = 391.8 |  | 391.8 |  | 391.8 | TOT("L084") |  |  | '특별인부(돌채움):'0.004'인' * ~L084~ = ?LA+
나.기계경비(굴삭기,1.0㎥) | [7 empty] | 나.기계경비(굴삭기,1.0㎥)
재료비: 0.025 hr * 35,589 = 889.7 | 889.7 |  |  | 889.7 | MA("E0002010100") |  |  | '재료비:'0.025'hr' * ~E0002010100.M~ = ?MA+
노무비: 0.025 hr * 22,648 = 566.2 |  | 566.2 |  | 566.2 | LA("E0002010100") |  |  | '노무비:'0.025'hr' * ~E0002010100.L~ = ?LA+
경 비: 0.025 hr * 23,233 = 580.8 |  |  | 580.8 | 580.8 | EQ("E0002010100") |  |  | '경 비:'0.025'hr' * ~E0002010100.E~ = ?EQ+
| 889.7 | 4428.6 | 580.8 | 5899.1 |  |  |  | >
계: | 889.7 | 5830.7 | 580.8 | 7301.2 |  |  |  | >>' 계:'
전체 합계 | 889 | 5830 | 580 | 7299
#. 486산근 매트리스게비온 ¦ T=0.5M(참고품)¦M2 | 1737 | 27792 | 945 | 30474 |  | SD00515 |  | 1
[7 empty] | 10 | F
※참고품으로 활용(특허제10-0583419호) | [7 empty] | ※참고품으로 활용(특허제10-0583419호)
※특기사항:특허에 대한 기술사용협약을 조건으로 | [7 empty] | ※특기사항:특허에 대한 기술사용협약을 조건으로
입찰공고시에는 특허 사용료 미계상 대상임. | [7 empty] | 입찰공고시에는 특허 사용료 미계상 대상임.
1.재료비: | [7 empty] | 1.재료비:
1)매트리스 게비온(H=0.5M) | [7 empty] | 1)매트리스 게비온(H=0.5M)
별도계산 | [7 empty] | 별도계산
2)채움돌(100∼300) | [7 empty] | '2)채움돌(100∼300)'
별도계산 | [7 empty] | 별도계산
2.설치비 | [7 empty] | 2.설치비
1)인건비 | [7 empty] | 1)인건비
보통인부(조립설치,돌채움): 0.118 인 * 81,443 = 9,610.2 |  | 9610.2 |  | 9610.2 | TOT("L085") |  |  | ' 보통인부(조립설치,돌채움):'0.118'인' * ~L085~ = ?LA+
특별인부(조립설치,돌채움): 0.028 인 * 97,951 = 2,742.6 |  | 2742.6 |  | 2742.6 | TOT("L084") |  |  | ' 특별인부(조립설치,돌채움):'0.028'인' * ~L084~ = ?LA+
보통인부(상하부 조임철선): 0.045 인 * 81,443 = 3,664.9 |  | 3664.9 |  | 3664.9 | TOT("L085") |  |  | ' 보통인부(상하부 조임철선):'0.045'인' * ~L085~ = ?LA+
2)백호우(0.7㎥) | [7 empty] | 2)백호우(0.7㎥)
재료비: 0.020 hr * 21,170 = 423.4 | 423.4 |  |  | 423.4 | MA("E0002010070") |  |  | '재료비:'0.020'hr' * ~E0002010070.M~ = ?MA+
노무비: 0.020 hr * 22,648 = 452.9 |  | 452.9 |  | 452.9 | LA("E0002010070") |  |  | '노무비:'0.020'hr' * ~E0002010070.L~ = ?LA+
경 비: 0.020 hr * 18,961 = 379.2 |  |  | 379.2 | 379.2 | EQ("E0002010070") |  |  | '경 비:'0.020'hr' * ~E0002010070.E~ = ?EQ+
3)강관보강재 설치 | [7 empty] | 3)강관보강재 설치
재료비: 1 식 * 1,314 = 1,314.0 | 1314 |  |  | 1314 | MA("SD00136") |  |  | '재료비:'1'식' * ~SD00136.M~ = ?MA+
노무비: 1 식 * 11,322 = 11,322.0 |  | 11322 |  | 11322 | LA("SD00136") |  |  | '노무비:'1'식' * ~SD00136.L~ = ?LA+
경 비: 1 식 * 566 = 566.0 |  |  | 566 | 566 | EQ("SD00136") |  |  | '경 비:'1'식' * ~SD00136.E~ = ?EQ+
계: | 1737.4 | 27792.6 | 945.2 | 30475.2 |  |  |  | >' 계:'
전체 합계 | 1737 | 27792 | 945 | 30474

## 중기사용료목록
중기사용료목록
공 종 명 | 규 격 | 수 량 | 단 위 | 재 료 비 | 노 무 비 | 경 비 | 합 계 | 비 고
불도저(무한궤도) | 19 TON | 1 | HR | 43384 | 22648 | 25040 | 91072 |  | E0001010019
불도저(무한궤도) | 32 TON | 1 | HR | 72190 | 22648 | 33257 | 128095 |  | E0001010032
유압식 리퍼 | 32 TON | 1 | HR | 0 | 0 | 1642 | 1642 |  | E0001030032
리퍼불도저 | 32 TON(3본) | 0 | HR | 72190 | 22648 | 34899 | 129737 |  | E0001030032M
굴삭기(무한궤도) | 0.2 M3 | 1 | HR | 9050 | 22648 | 10597 | 42295 |  | E0002010020
굴삭기(무한궤도) | 0.6 M3 | 1 | HR | 18615 | 22648 | 18138 | 59401 |  | E0002010060
굴삭기(무한궤도) | 0.7 M3 | 1 | HR | 21170 | 22648 | 18961 | 62779 |  | E0002010070
굴삭기(무한궤도) | 0.7M3 (리핑암) | 1 | HR | 21170 | 22648 | 20450 | 64268 |  | E0002010070A
굴삭기(무한궤도) | 0.7M3 (발파암) | 1 | HR | 21170 | 22648 | 21939 | 65757 |  | E0002010070B
로우더(무한궤도) | 1.72 M3 (발파암) | 1 | HR | 26427 | 22648 | 32631 | 81706 |  | E0002010070C
굴삭기(무한궤도) | 1.0 M3 | 1 | HR | 35589 | 22648 | 23233 | 81470 |  | E0002010100
굴삭기(무한궤도+브레카0.7) | 0.7 M3 | 0 | HR | 20129 | 22648 | 27943 | 70720 |  | E0002011070
굴삭기(타이어+브레카0.2) | 0.2 M3 | 0 | HR | 20129 | 22648 | 15402 | 58179 |  | E0002011071
굴삭기(타이어) | 0.6 M3 | 1 | HR | 21517 | 22648 | 22085 | 66250 |  | E0002110060
대형 브레이카 | 0.2 M3용 | 1 | HR | 0 | 0 | 2155 | 2155 |  | E0002300002
대형 브레이카 | 0.7 M3용 | 1 | HR | 0 | 0 | 8982 | 8982 |  | E0002300007
유압식 진동 콤팩터(굴삭기부착용) | 0.7 M3용 | 1 | HR | 0 | 0 | 4297 | 4297 |  | E0002400007
유압식진동콤팩터+굴삭기 | 0.7 M3 | 0 | HR | 20129 | 22648 | 23258 | 66035 |  | E0002401007
압쇄기(펄버라이저) | 1.0M3용 | 1 | HR | 0 | 0 | 15025 | 15025 |  | E0002500100
로더 (타이어) | 0.57 M3 | 1 | HR | 7539 | 22648 | 6785 | 36972 |  | E0003020057
로더(타이어) | 1.72 M3 | 1 | HR | 21110 | 22648 | 22468 | 66226 |  | E0003020172
로더(타이어) | 2.87 M3 | 1 | HR | 35328 | 22648 | 30904 | 88880 |  | E0003020287
모터그레이더 | 3.6 M (일반용) | 1 | HR | 33686 | 22648 | 21435 | 77769 |  | E0005020036
덤프트럭 | 2.5 톤 | 1 | HR | 5986 | 20522 | 4795 | 31303 |  | E0006020025
덤프트럭 | 4.5 톤 | 1 | HR | 10322 | 20522 | 5598 | 36442 |  | E0006020045
덤프트럭 | 10.5 TON | 1 | HR | 29108 | 20522 | 8792 | 58422 |  | E0006020105
덤프트럭 | 15 TON | 1 | HR | 32824 | 22648 | 14383 | 69855 |  | E0006020150
덤프트럭+자동덮개시설(토사) | 15 TON | 1 | HR | 32824 | 22648 | 14712 | 70184 |  | E00060201501
덤프트럭 자동덮개시설 | 15톤용 | 1 | HR | 0 | 0 | 329 | 329 |  | E0006100150
덤프트럭+자동덮개시설 | 15 Ton (리핑암) | 1 | HR | 32824 | 22648 | 15752 | 71224 |  | E00061001502
덤프트럭+자동덮개시설 | 15 Ton (발파암) | 1 | HR | 32824 | 22648 | 17312 | 72784 |  | E00061001503
매캐덤 롤러(자주식) | 8-10 TON | 1 | HR | 13415 | 22648 | 7357 | 43420 |  | E0011060010
매캐덤 롤러(자주식) | 10-12 TON | 1 | HR | 16416 | 22648 | 9185 | 48249 |  | E0011060012
탠덤롤러(자주식) | 5 - 8 TON | 1 | HR | 8826 | 22648 | 6295 | 37769 |  | E0012060008
탠덤롤러(자주식) | 10-14 TON | 1 | HR | 14827 | 22648 | 8759 | 46234 |  | E0012060014
진동 롤러 (핸드가이드식) | 0.7 톤 | 1 | HR | 3718 | 22648 | 1563 | 27929 |  | E0013050007
진동롤러(자주식) | 2.5 TON | 1 | HR | 3887 | 22648 | 4201 | 30736 |  | E0013060025
진동롤러(자주식) | 10 TON | 1 | HR | 28004 | 22648 | 20054 | 70706 |  | E0013060100
타이어롤러(자주식) | 8 - 15 TON | 1 | HR | 14720 | 22648 | 12719 | 50087 |  | E0014060015
양족식 롤러(자주식) | 32 TON | 1 | HR | 62137 | 22648 | 51099 | 135884 |  | E0015060032
래머 | 80 KG | 1 | HR | 1285 | 17260 | 412 | 18957 |  | E0016300080
플레이트 콤팩터 | 1.5 TON | 1 | HR | 2005 | 17260 | 513 | 19778 |  | E0017300015
크레인(타이어) | 10 TON | 1 | HR | 7900 | 22648 | 23436 | 53984 |  | E0021040010
크레인(타이어) | 15 TON | 1 | HR | 9773 | 22648 | 34596 | 67017 |  | E0021040015
크레인(타이어) | 20 TON | 1 | HR | 11228 | 22648 | 44361 | 78237 |  | E0021040020
크레인(타이어) | 25 TON | 1 | HR | 12683 | 22648 | 44797 | 80128 |  | E0021040025
크레인(타이어) | 50 TON | 1 | HR | 23487 | 22648 | 66840 | 112975 |  | E0021040050
트럭탑제형 크레인 | 5 TON | 1 | HR | 9154 | 20522 | 10362 | 40038 |  | E0021050005
트럭탑제형 크레인 | 10 TON | 1 | HR | 18489 | 20522 | 20549 | 59560 |  | E0021050010
트럭탑제형 크레인 | 15 TON | 1 | HR | 19747 | 20522 | 24804 | 65073 |  | E0021050015
리프트트럭(지게차) | 5 TON | 1 | HR | 11681 | 22648 | 6262 | 40591 |  | E0025020050
트럭 트랙터 및 평판트레일러 | 20 TON | 1 | HR | 34310 | 22648 | 13434 | 70392 |  | E0027020020
트럭 트랙터 및 평판트레일러 | 30 TON | 1 | HR | 35766 | 22648 | 18101 | 76515 |  | E0027020030
아스팔트 페이퍼(피니셔) | 3 M | 1 | HR | 20809 | 22648 | 32404 | 75861 |  | E0032010003
아스팔트 디스트리뷰우터 | 3800 L | 1 | HR | 20382 | 22648 | 9691 | 52721 |  | E0033020038
아스팔트 스프레이어 | 400 L | 1 | HR | 2125 | 22648 | 637 | 25410 |  | E0034300400
콘크리트 피니셔(포장용) | 74.6 KW | 1 | HR | 16371 | 22648 | 26524 | 65543 |  | E0036010102
콘크리트 피니셔(포장용) | 160.4 KW | 1 | HR | 35131 | 22648 | 49512 | 107291 |  | E0036010202
콘크리트 조면 마무리기 | 7.95 M | 1 | HR | 6884 | 20522 | 15141 | 42547 |  | E0038010795
콘크리트 믹서 | 0.20 M3 | 1 | HR | 2215 | 17260 | 2874 | 22349 |  | E0042050020
커터(콘크리트및아스팔트용) | 320-400 MM | 1 | HR | 11228 | 17260 | 1460 | 29948 |  | E0044300400
콘크리트 펌프차 | 32 M(80~95 M3/hr) | 1 | HR | 34938 | 22648 | 53802 | 111388 |  | E0045040032
콘크리트 진동기 | 엔진식플렉시블형Φ45(2.6KW) | 1 | HR | 1838 | 0 | 158 | 1996 |  | E0046110350
크러셔(이동식) | 150(260KW) TON/hr | 1 | HR | 0 | 22648 | 79255 | 101903 |  | E0051050150
공기압축기(이동식) | 3.5 M3/Min | 1 | HR | 10759 | 22648 | 1746 | 35153 |  | E0052050035
공기압축기(이동식) | 10.3 M3/Min | 1 | HR | 24641 | 22648 | 3991 | 51280 |  | E0052050103
페이브먼트 브레이카 | 15.9KG (35#) | 1 | HR | 0 | 0 | 386 | 386 |  | E0052100016
페이브먼트 브레이카 | 25.0KG (55#) | 1 | HR | 0 | 0 | 381 | 381 |  | E0052100025
크로울러드릴(탑승유압식) | 110 KW | 1 | HR | 34224 | 22648 | 19565 | 76437 |  | E0054050110
착암기(래그햄머) | 2.7M3/MIN | 1 | HR | 0 | 0 | 650 | 650 |  | E0056300027
노면파쇄기 | 2 M | 1 | HR | 91453 | 22648 | 152079 | 266180 |  | E0057010020
물탱크(살수차) | 5500 L | 1 | HR | 18085 | 20522 | 7823 | 46430 |  | E0072040055
물탱크(살수차) | 16000 L | 1 | HR | 25087 | 20522 | 15005 | 60614 |  | E0072040160
이동식 임목파쇄기 | 93.25kW | 1 | HR | 0 | 20522 | 37272 | 57794 |  | E0072050125
부착용 집게 | 0.7-0.8 KW | 1 | HR | 0 | 0 | 4641 | 4641 |  | E0072060070
라인 마커 | 10Km/hr | 1 | HR | 32205 | 17260 | 12521 | 61986 |  | E0073300010
차선 제거기 | 4.10kW | 1 | HR | 6776 | 20522 | 2853 | 30151 |  | E0073600055
발전기 | 25 KW | 1 | HR | 7975 | 17260 | 2706 | 27941 |  | E0075050025
발전기 | 50 KW | 1 | HR | 16138 | 17260 | 3752 | 37150 |  | E0075050050
발전기 | 250 KW | 1 | HR | 71047 | 17260 | 9764 | 98071 |  | E0075050250
용접기 (교류) | 200 AMP | 1 | HR | 0 | 0 | 72 | 72 |  | E0076110200
주철관 절단기 | 40.64 cm | 1 | HR | 0 | 0 | 815 | 815 |  | E0076200003
건설용펌프(자흡식) | 50mm(1.49kw X 10m) | 1 | HR | 0 | 0 | 54 | 54 |  | E0077300050
건설용펌프(자흡식) | 150mm(14.92kw X 20m) | 1 | HR | 0 | 0 | 244 | 244 |  | E0077300150
취부기 (녹생토 암절개면 보호식재용) | 18.65 kW | 1 | HR | 0 | 0 | 24973 | 24973 |  | E0077500025
디이젤엔진 | 11.19 KW | 1 | HR | 2775 | 0 | 258 | 3033 |  | E0078120015
에어호스 | (1.91cm) X 3B X 50M | 1 | HR | 0 | 0 | 54 | 54 |  | E0088010019
바이브레이터 | 봉상후렉시블 | 1 | HR | 0 | 0 | 39 | 39 |  | E0088020001
백호우+부착용집계 | 0.7 M3 | 0 | HR | 21170 | 22648 | 23602 | 67420 |  | E0090902350
굴삭기(타이어)+대형브레이커 (0.7M3) | 0.6 M3 | 1 | HR | 21517 | 22648 | 31067 | 75232 |  | EX00008
송수용호스 |  | 1 | HR | 0 | 0 | 91 | 91 |  | EX00050

## 중기사용료
중기사용료
중 기 명 | 불도저(무한궤도) 19 TON | [7 empty] | E0001010019
중기가격 | 142,035 천원
명 칭 |  | 규 격 | 수 량 | 단 위 | 단 가 | 금 액 | 비 고
경 비 | 불도저(무한궤도) | 19 TON | 0.1763 | 천원 | 142035 | 25040.7 |  |  |  | 10 | G01010019
| 소 계 |  |  |  |  | 25040.7
재 료 비 | 경 유 |  | 25 | L | 1496 | 37400 |  |  |  | 40 | M9366005
| 잡 품 |  | 16 | % | 0 | 5984 |  |  |  | 50 | F/M1
| 소 계 |  |  |  |  | 43384
노 무 비 | 건설기계운전사 | 구)건설기계운전기사 | 1 | 인 | 22648.5 | 22648.5 |  |  |  | 15 | L086
| 소 계 |  |  |  |  | 22648.5
| 총 계 |  |  |  |  | 91072
중 기 명 | 불도저(무한궤도) 32 TON | [7 empty] | E0001010032
중기가격 | 188,640 천원
명 칭 |  | 규 격 | 수 량 | 단 위 | 단 가 | 금 액 | 비 고
경 비 | 불도저(무한궤도) | 32 TON | 0.1763 | 천원 | 188640 | 33257.2 |  |  |  | 10 | G01010032
| 소 계 |  |  |  |  | 33257.2
재 료 비 | 경 유 |  | 41.6 | L | 1496 | 62233 |  |  |  | 40 | M9366005
| 잡 품 |  | 16 | % | 0 | 9957 |  |  |  | 50 | F/M1
| 소 계 |  |  |  |  | 72190
노 무 비 | 건설기계운전사 | 구)건설기계운전기사 | 1 | 인 | 22648.5 | 22648.5 |  |  |  | 15 | L086
| 소 계 |  |  |  |  | 22648.5
| 총 계 |  |  |  |  | 128095
중 기 명 | 유압식 리퍼 32 TON | [7 empty] | E0001030032
중기가격 | 19,291 $
명 칭 |  | 규 격 | 수 량 | 단 위 | 단 가 | 금 액 | 비 고
경 비 | 유압식 리퍼 | 32 TON | 0.0795 | $ | 20662 | 1642.6 |  |  |  | 10 | G01030032
| 소 계 |  |  |  |  | 1642.6
재 료 비
| 소 계 |  |  |  |  | 0
노 무 비
| 소 계 |  |  |  |  | 0
| 총 계 |  |  |  |  | 1642
중 기 명 | 리퍼불도저 32 TON(3본) | [7 empty] | E0001030032M
중기가격 | 188,640 천원
명 칭 |  | 규 격 | 수 량 | 단 위 | 단 가 | 금 액 | 비 고
경 비 | 유압식 리퍼 | 32 TON | 1 | HR | 1642 | 1642 |  |  |  | 10 | E0001030032
| 불도우저(무한궤도) | 32 TON | 0.1763 | 천원 | 188640 | 33257.2 |  |  |  | 20 | G01010032
| 소 계 |  |  |  |  | 34899.2
재 료 비 | 경 유 |  | 41.6 | L | 1496 | 62233 |  |  |  | 60 | M9366005
| 잡 품 |  | 16 | % | 0 | 9957 |  |  |  | 70 | F/M1
| 소 계 |  |  |  |  | 72190
노 무 비 | 건설기계운전사 |  | 1 | 인 | 22648.5 | 22648.5 |  |  |  | 30 | L086
| 소 계 |  |  |  |  | 22648.5
| 총 계 |  |  |  |  | 129737
중 기 명 | 굴삭기(무한궤도) 0.2 M3 | [7 empty] | E0002010020
중기가격 | 52,000 천원
명 칭 |  | 규 격 | 수 량 | 단 위 | 단 가 | 금 액 | 비 고
경 비 | 굴삭기(무한궤도) | 0.2 M3 | 0.2038 | 천원 | 52000 | 10597.6 |  |  |  | 10 | G02010020
| 소 계 |  |  |  |  | 10597.6
재 료 비 | 경 유 |  | 5 | L | 1496 | 7480 |  |  |  | 40 | M9366005
| 잡 품 |  | 21 | % | 0 | 1570 |  |  |  | 50 | F/M1
| 소 계 |  |  |  |  | 9050
노 무 비 | 건설기계운전사 | 구)건설기계운전기사 | 1 | 인 | 22648.5 | 22648.5 |  |  |  | 15 | L086
| 소 계 |  |  |  |  | 22648.5
| 총 계 |  |  |  |  | 42295
중 기 명 | 굴삭기(무한궤도) 0.6 M3 | [7 empty] | E0002010060
중기가격 | 89,000 천원
명 칭 |  | 규 격 | 수 량 | 단 위 | 단 가 | 금 액 | 비 고
경 비 | 굴삭기(무한궤도) | 0.6 M3 | 0.2038 | 천원 | 89000 | 18138.2 |  |  |  | 10 | G02010060
| 소 계 |  |  |  |  | 18138.2
재 료 비 | 경 유 |  | 10.2 | L | 1496 | 15259 |  |  |  | 40 | M9366005
| 잡 품 |  | 22 | % | 0 | 3356 |  |  |  | 50 | F/M1
| 소 계 |  |  |  |  | 18615
노 무 비 | 건설기계운전사 | 구)건설기계운전기사 | 1 | 인 | 22648.5 | 22648.5 |  |  |  | 15 | L086
| 소 계 |  |  |  |  | 22648.5
| 총 계 |  |  |  |  | 59401
중 기 명 | 굴삭기(무한궤도) 0.7 M3 | [7 empty] | E0002010070
중기가격 | 93,042 천원
명 칭 |  | 규 격 | 수 량 | 단 위 | 단 가 | 금 액 | 비 고
경 비 | 굴삭기(무한궤도) | 0.7 M3 | 0.2038 | 천원 | 93042 | 18961.9 |  |  |  | 10 | G02010070
| 소 계 |  |  |  |  | 18961.9
재 료 비 | 경 유 |  | 11.6 | L | 1496 | 17353 |  |  |  | 40 | M9366005
| 잡 품 |  | 22 | % | 0 | 3817 |  |  |  | 50 | F/M1
| 소 계 |  |  |  |  | 21170
노 무 비 | 건설기계운전사 | 구)건설기계운전기사 | 1 | 인 | 22648.5 | 22648.5 |  |  |  | 15 | L086
| 소 계 |  |  |  |  | 22648.5
| 총 계 |  |  |  |  | 62779
중 기 명 | 굴삭기(무한궤도) 0.7M3 (리핑암) | [7 empty] | E0002010070A
중기가격 | 93,042 천원
명 칭 |  | 규 격 | 수 량 | 단 위 | 단 가 | 금 액 | 비 고
경 비 | 굴삭기(유압식백호우) | 0.7 M3 | 0.2198 | 천원 | 93042 | 20450.6 |  |  |  | 10 | G02010070
| 소 계 |  |  |  |  | 20450.6
재 료 비 | 경 유 |  | 11.6 | L | 1496 | 17353 |  |  |  | 40 | M9366005
| 잡 품 |  | 22 | % | 0 | 3817 |  |  |  | 50 | F/M1
| 소 계 |  |  |  |  | 21170
노 무 비 | 건설기계운전사 |  | 1 | 인 | 22648.5 | 22648.5 |  |  |  | 20 | L086
| 소 계 |  |  |  |  | 22648.5
| 총 계 |  |  |  |  | 64268
중 기 명 | 굴삭기(무한궤도) 0.7M3 (발파암) | [7 empty] | E0002010070B
중기가격 | 93,042 천원
명 칭 |  | 규 격 | 수 량 | 단 위 | 단 가 | 금 액 | 비 고
경 비 | 굴삭기(유압식백호우) | 0.7 M3 | 0.2358 | 천원 | 93042 | 21939.3 |  |  |  | 10 | G02010070
| 소 계 |  |  |  |  | 21939.3
재 료 비 | 경 유 |  | 11.6 | L | 1496 | 17353 |  |  |  | 40 | M9366005
| 잡 품 |  | 22 | % | 0 | 3817 |  |  |  | 50 | F/M1
| 소 계 |  |  |  |  | 21170
노 무 비 | 건설기계운전사 |  | 1 | 인 | 22648.5 | 22648.5 |  |  |  | 20 | L086
| 소 계 |  |  |  |  | 22648.5
| 총 계 |  |  |  |  | 65757
중 기 명 | 로우더(무한궤도) 1.72 M3 (발파암) | [7 empty] | E0002010070C
중기가격 | 112,087 $
명 칭 |  | 규 격 | 수 량 | 단 위 | 단 가 | 금 액 | 비 고
경 비 | 로우더(무한궤도) | 1.72 M3 | 0.2718 | $ | 120056 | 32631.2 |  |  |  | 10 | G03010172
| 소 계 |  |  |  |  | 32631.2
재 료 비 | 경 유 |  | 14.6 | L | 1496 | 21841 |  |  |  | 40 | M9366005
| 잡 품 |  | 21 | % | 0 | 4586 |  |  |  | 50 | F/M1
| 소 계 |  |  |  |  | 26427
노 무 비 | 건설기계운전사 |  | 1 | 인 | 22648.5 | 22648.5 |  |  |  | 20 | L086
| 소 계 |  |  |  |  | 22648.5
| 총 계 |  |  |  |  | 81706
중 기 명 | 굴삭기(무한궤도) 1.0 M3 | [7 empty] | E0002010100
중기가격 | 114,000 천원
명 칭 |  | 규 격 | 수 량 | 단 위 | 단 가 | 금 액 | 비 고
경 비 | 굴삭기(무한궤도) | 1.0 M3 | 0.2038 | 천원 | 114000 | 23233.2 |  |  |  | 10 | G02010100
| 소 계 |  |  |  |  | 23233.2
재 료 비 | 경 유 |  | 19.5 | L | 1496 | 29172 |  |  |  | 40 | M9366005
| 잡 품 |  | 22 | % | 0 | 6417 |  |  |  | 50 | F/M1
| 소 계 |  |  |  |  | 35589
노 무 비 | 건설기계운전사 | 구)건설기계운전기사 | 1 | 인 | 22648.5 | 22648.5 |  |  |  | 15 | L086
| 소 계 |  |  |  |  | 22648.5
| 총 계 |  |  |  |  | 81470
중 기 명 | 굴삭기(무한궤도+브레카0.7) 0.7 M3 | [7 empty] | E0002011070
중기가격 | 93,042 천원
명 칭 |  | 규 격 | 수 량 | 단 위 | 단 가 | 금 액 | 비 고
경 비 | 굴삭기(유압식백호우) | 0.7 M3 | 0.2038 | 천원 | 93042 | 18961.9 |  |  |  | 10 | G02010070
| 대형브레이카 | 0.7 M3용 | 1 | HR | 8982 | 8982 |  |  |  | 12 | E0002300007
| 소 계 |  |  |  |  | 27943.9
재 료 비 | 경 유 |  | 11.6 | L | 1496 | 17353 |  |  |  | 40 | M9366005
| 잡 품 |  | 16 | % | 0 | 2776 |  |  |  | 50 | F/M1
| 소 계 |  |  |  |  | 20129
노 무 비 | 건설기계운전사 |  | 1 | 인 | 22648.5 | 22648.5 |  |  |  | 15 | L086
| 소 계 |  |  |  |  | 22648.5
| 총 계 |  |  |  |  | 70720
중 기 명 | 굴삭기(타이어+브레카0.2) 0.2 M3 | [7 empty] | E0002011071
중기가격 | 65,000 천원
명 칭 |  | 규 격 | 수 량 | 단 위 | 단 가 | 금 액 | 비 고
경 비 | 굴삭기(유압식백호우) | 0.18 M3 | 0.2038 | 천원 | 65000 | 13247 |  |  |  | 10 | G02110018
| 대형브레이카 | 0.2 M3용 | 1 | HR | 2155 | 2155 |  |  |  | 12 | E0002300002
| 소 계 |  |  |  |  | 15402
재 료 비 | 경 유 |  | 11.6 | L | 1496 | 17353 |  |  |  | 40 | M9366005
| 잡 품 |  | 16 | % | 0 | 2776 |  |  |  | 50 | F/M1
| 소 계 |  |  |  |  | 20129
노 무 비 | 건설기계운전사 |  | 1 | 인 | 22648.5 | 22648.5 |  |  |  | 15 | L086
| 소 계 |  |  |  |  | 22648.5
| 총 계 |  |  |  |  | 58179
중 기 명 | 굴삭기(타이어) 0.6 M3 | [7 empty] | E0002110060
중기가격 | 99,800 천원
명 칭 |  | 규 격 | 수 량 | 단 위 | 단 가 | 금 액 | 비 고
경 비 | 굴삭기(타이어) | 0.6 M3 | 0.2213 | 천원 | 99800 | 22085.7 |  |  |  | 10 | G02110060
| 소 계 |  |  |  |  | 22085.7
재 료 비 | 경 유 |  | 11.6 | L | 1496 | 17353 |  |  |  | 40 | M9366005
| 잡 품 |  | 24 | % | 0 | 4164 |  |  |  | 50 | F/M1
| 소 계 |  |  |  |  | 21517
노 무 비 | 건설기계운전사 | 구)건설기계운전기사 | 1 | 인 | 22648.5 | 22648.5 |  |  |  | 15 | L086
| 소 계 |  |  |  |  | 22648.5
| 총 계 |  |  |  |  | 66250
중 기 명 | 대형 브레이카 0.2 M3용 | [7 empty] | E0002300002
중기가격 | 3,300 천원
명 칭 |  | 규 격 | 수 량 | 단 위 | 단 가 | 금 액 | 비 고
경 비 | 대형 브레이카 | 0.2 M3용 | 0.6533 | 천원 | 3300 | 2155.8 |  |  |  | 10 | G02300002
| 소 계 |  |  |  |  | 2155.8
재 료 비
| 소 계 |  |  |  |  | 0
노 무 비
| 소 계 |  |  |  |  | 0
| 총 계 |  |  |  |  | 2155
중 기 명 | 대형 브레이카 0.7 M3용 | [7 empty] | E0002300007
중기가격 | 13,750 천원
명 칭 |  | 규 격 | 수 량 | 단 위 | 단 가 | 금 액 | 비 고
경 비 | 대형 브레이카 | 0.7 M3용 | 0.6533 | 천원 | 13750 | 8982.8 |  |  |  | 10 | G02300007
| 소 계 |  |  |  |  | 8982.8
재 료 비
| 소 계 |  |  |  |  | 0
노 무 비
| 소 계 |  |  |  |  | 0
| 총 계 |  |  |  |  | 8982
중 기 명 | 유압식 진동 콤팩터(굴삭기부착용) 0.7 M3용 | [7 empty] | E0002400007
중기가격 | 13,751 천원
명 칭 |  | 규 격 | 수 량 | 단 위 | 단 가 | 금 액 | 비 고
경 비 | 유압식 진동 콤팩터(굴삭기부착용) | 0.7 M3용 | 0.3125 | 천원 | 13751 | 4297.1 |  |  |  | 10 | G02400007
| 소 계 |  |  |  |  | 4297.1
재 료 비
| 소 계 |  |  |  |  | 0
노 무 비
| 소 계 |  |  |  |  | 0
| 총 계 |  |  |  |  | 4297
중 기 명 | 유압식진동콤팩터+굴삭기 0.7 M3 | [7 empty] | E0002401007
중기가격 | 93,042 천원
명 칭 |  | 규 격 | 수 량 | 단 위 | 단 가 | 금 액 | 비 고
경 비 | 유압식 진동 콤팩터(굴삭기부착용) | 0.7 M3용 | 1 | HR | 4297 | 4297 |  |  |  | 20 | E0002400007
| 굴삭기(무한궤도) | 0.7 M3 | 0.2038 | 천원 | 93042 | 18961.9 |  |  |  | 30 | G02010070
| 소 계 |  |  |  |  | 23258.9
재 료 비 | 경 유 |  | 11.6 | L | 1496 | 17353 |  |  |  | 70 | M9366005
| 잡 품 |  | 16 | % | 0 | 2776 |  |  |  | 80 | F/M1
| 소 계 |  |  |  |  | 20129
노 무 비 | 건설기계운전기사 |  | 1 | 인 | 22648.5 | 22648.5 |  |  |  | 40 | L086
| 소 계 |  |  |  |  | 22648.5
| 총 계 |  |  |  |  | 66035
중 기 명 | 압쇄기(펄버라이저) 1.0M3용 | [7 empty] | E0002500100
중기가격 | 23,000 천원
명 칭 |  | 규 격 | 수 량 | 단 위 | 단 가 | 금 액 | 비 고
경 비 | 압쇄기(펄버라이저 | 1.0 M3용 | 0.6533 | 천원 | 23000 | 15025.9 |  |  |  | 10 | G02500100
| 소 계 |  |  |  |  | 15025.9
재 료 비
| 소 계 |  |  |  |  | 0
노 무 비
| 소 계 |  |  |  |  | 0
| 총 계 |  |  |  |  | 15025
중 기 명 | 로더 (타이어) 0.57 M3 | [7 empty] | E0003020057
중기가격 | 33,297 천원
명 칭 |  | 규 격 | 수 량 | 단 위 | 단 가 | 금 액 | 비 고
경 비 | 로더 (타이어) | 0.57 M3 | 0.2038 | 천원 | 33297 | 6785.9 |  |  |  | 10 | G03020057
| 소 계 |  |  |  |  | 6785.9
재 료 비 | 경 유 |  | 3.5 | L | 1496 | 5236 |  |  |  | 40 | M9366005
| 잡 품 |  | 44 | % | 0 | 2303 |  |  |  | 50 | F/M1
| 소 계 |  |  |  |  | 7539
노 무 비 | 건설기계운전사 | 구)건설기계운전기사 | 1 | 인 | 22648.5 | 22648.5 |  |  |  | 15 | L086
| 소 계 |  |  |  |  | 22648.5
| 총 계 |  |  |  |  | 36972
중 기 명 | 로더(타이어) 1.72 M3 | [7 empty] | E0003020172
중기가격 | 110,246 천원
명 칭 |  | 규 격 | 수 량 | 단 위 | 단 가 | 금 액 | 비 고
경 비 | 로더(타이어) | 1.72 M3 | 0.2038 | 천원 | 110246 | 22468.1 |  |  |  | 10 | G03020172
| 소 계 |  |  |  |  | 22468.1
재 료 비 | 경 유 |  | 9.8 | L | 1496 | 14660 |  |  |  | 40 | M9366005
| 잡 품 |  | 44 | % | 0 | 6450 |  |  |  | 50 | F/M1
| 소 계 |  |  |  |  | 21110
노 무 비 | 건설기계운전사 | 구)건설기계운전기사 | 1 | 인 | 22648.5 | 22648.5 |  |  |  | 15 | L086
| 소 계 |  |  |  |  | 22648.5
| 총 계 |  |  |  |  | 66226
중 기 명 | 로더(타이어) 2.87 M3 | [7 empty] | E0003020287
중기가격 | 151,640 천원
명 칭 |  | 규 격 | 수 량 | 단 위 | 단 가 | 금 액 | 비 고
경 비 | 로더(타이어) | 2.87 M3 | 0.2038 | 천원 | 151640 | 30904.2 |  |  |  | 10 | G03020287
| 소 계 |  |  |  |  | 30904.2
재 료 비 | 경 유 |  | 16.4 | L | 1496 | 24534 |  |  |  | 40 | M9366005
| 잡 품 |  | 44 | % | 0 | 10794 |  |  |  | 50 | F/M1
| 소 계 |  |  |  |  | 35328
노 무 비 | 건설기계운전사 | 구)건설기계운전기사 | 1 | 인 | 22648.5 | 22648.5 |  |  |  | 15 | L086
| 소 계 |  |  |  |  | 22648.5
| 총 계 |  |  |  |  | 88880
중 기 명 | 모터그레이더 3.6 M (일반용) | [7 empty] | E0005020036
중기가격 | 146,720 천원
명 칭 |  | 규 격 | 수 량 | 단 위 | 단 가 | 금 액 | 비 고
경 비 | 모터그레이더 | 3.6 M (일반용) | 0.1461 | 천원 | 146720 | 21435.7 |  |  |  | 10 | G05020036
| 소 계 |  |  |  |  | 21435.7
재 료 비 | 경 유 |  | 16.2 | L | 1496 | 24235 |  |  |  | 40 | M9366005
| 잡 품 |  | 39 | % | 0 | 9451 |  |  |  | 50 | F/M1
| 소 계 |  |  |  |  | 33686
노 무 비 | 건설기계운전사 | 구)건설기계운전기사 | 1 | 인 | 22648.5 | 22648.5 |  |  |  | 15 | L086
| 소 계 |  |  |  |  | 22648.5
| 총 계 |  |  |  |  | 77769
중 기 명 | 덤프트럭 2.5 톤 | [7 empty] | E0006020025
중기가격 | 16,531 천원
명 칭 |  | 규 격 | 수 량 | 단 위 | 단 가 | 금 액 | 비 고
경 비 | 덤프트럭 | 2.5 톤 | 0.2901 | 천원 | 16531 | 4795.6 |  |  |  | 10 | G06020025
| 소 계 |  |  |  |  | 4795.6
재 료 비 | 경 유 |  | 2.9 | L | 1496 | 4338 |  |  |  | 40 | M9366005
| 잡 품 |  | 38 | % | 0 | 1648 |  |  |  | 50 | F/M1
| 소 계 |  |  |  |  | 5986
노 무 비 | 화물차운전사 | 구)운전사(운반차) | 1 | 인 | 20522.2 | 20522.2 |  | 56900017059 |  | 15 | L087
| 소 계 |  |  |  |  | 20522.2
| 총 계 |  |  |  |  | 31303
중 기 명 | 덤프트럭 4.5 톤 | [7 empty] | E0006020045
중기가격 | 19,299 천원
명 칭 |  | 규 격 | 수 량 | 단 위 | 단 가 | 금 액 | 비 고
경 비 | 덤프트럭 | 4.5 톤 | 0.2901 | 천원 | 19299 | 5598.6 |  |  |  | 10 | G06020045
| 소 계 |  |  |  |  | 5598.6
재 료 비 | 경 유 |  | 5 | L | 1496 | 7480 |  |  |  | 40 | M9366005
| 잡 품 |  | 38 | % | 0 | 2842 |  |  |  | 50 | F/M1
| 소 계 |  |  |  |  | 10322
노 무 비 | 화물차운전사 | 구)운전사(운반차) | 1 | 인 | 20522.2 | 20522.2 |  |  |  | 15 | L087
| 소 계 |  |  |  |  | 20522.2
| 총 계 |  |  |  |  | 36442
중 기 명 | 덤프트럭 10.5 TON | [7 empty] | E0006020105
중기가격 | 39,729 천원
명 칭 |  | 규 격 | 수 량 | 단 위 | 단 가 | 금 액 | 비 고
경 비 | 덤프트럭 | 10.5 TON | 0.2213 | 천원 | 39729 | 8792 |  |  |  | 10 | G06020105
| 소 계 |  |  |  |  | 8792
재 료 비 | 경 유 |  | 14.1 | L | 1496 | 21093 |  |  |  | 40 | M9366005
| 잡 품 |  | 38 | % | 0 | 8015 |  |  |  | 50 | F/M1
| 소 계 |  |  |  |  | 29108
노 무 비 | 화물차운전사 | 구)운전사(운반차) | 1 | 인 | 20522.2 | 20522.2 |  |  |  | 15 | L087
| 소 계 |  |  |  |  | 20522.2
| 총 계 |  |  |  |  | 58422
중 기 명 | 덤프트럭 15 TON | [7 empty] | E0006020150
중기가격 | 64,995 천원
명 칭 |  | 규 격 | 수 량 | 단 위 | 단 가 | 금 액 | 비 고
경 비 | 덤프트럭 | 15 TON | 0.2213 | 천원 | 64995 | 14383.3 |  |  |  | 10 | G06020150
| 소 계 |  |  |  |  | 14383.3
재 료 비 | 경 유 |  | 15.9 | L | 1496 | 23786 |  |  |  | 40 | M9366005
| 잡 품 |  | 38 | % | 0 | 9038 |  |  |  | 50 | F/M1
| 소 계 |  |  |  |  | 32824
노 무 비 | 건설기계운전사 | 구)건설기계운전기사 | 1 | 인 | 22648.5 | 22648.5 |  |  |  | 15 | L086
| 소 계 |  |  |  |  | 22648.5
| 총 계 |  |  |  |  | 69855
중 기 명 | 덤프트럭+자동덮개시설(토사) 15 TON | [7 empty] | E00060201501
중기가격 | 64,995 천원
명 칭 |  | 규 격 | 수 량 | 단 위 | 단 가 | 금 액 | 비 고
경 비 | 덤프트럭 | 15 TON | 0.2213 | 천원 | 64995 | 14383.3 |  |  |  | 10 | G06020150
| 덤프트럭 자동덮개 | 15톤용 | 1 | HR | 329 | 329 |  |  |  | 20 | E0006100150
| 소 계 |  |  |  |  | 14712.3
재 료 비 | 경 유 |  | 15.9 | L | 1496 | 23786 |  |  |  | 40 | M9366005
| 잡 품 |  | 38 | % | 0 | 9038 |  |  |  | 50 | F/M1
| 소 계 |  |  |  |  | 32824
노 무 비 | 건설기계운전사 |  | 1 | 인 | 22648.5 | 22648.5 |  |  |  | 30 | L086
| 소 계 |  |  |  |  | 22648.5
| 총 계 |  |  |  |  | 70184
중 기 명 | 덤프트럭 자동덮개시설 15톤용 | [7 empty] | E0006100150
중기가격 | 1,250 천원
명 칭 |  | 규 격 | 수 량 | 단 위 | 단 가 | 금 액 | 비 고
경 비 | 덤프트럭 자동덮개시설 | 15 TON | 0.2637 | 천원 | 1250 | 329.6 |  |  |  | 10 | G06100150
| 소 계 |  |  |  |  | 329.6
재 료 비
| 소 계 |  |  |  |  | 0
노 무 비
| 소 계 |  |  |  |  | 0
| 총 계 |  |  |  |  | 329
중 기 명 | 덤프트럭+자동덮개시설 15 Ton (리핑암) | [7 empty] | E00061001502
중기가격 | 64,995 천원
명 칭 |  | 규 격 | 수 량 | 단 위 | 단 가 | 금 액 | 비 고
경 비 | 덤프트럭 | 15 TON | 0.2373 | 천원 | 64995 | 15423.3 |  |  |  | 10 | G06020150
| 덤프트럭 자동덮개 | 15톤용 | 1 | HR | 329 | 329 |  |  |  | 15 | E0006100150
| 소 계 |  |  |  |  | 15752.3
재 료 비 | 경 유 |  | 15.9 | L | 1496 | 23786 | 조달청 |  |  | 30 | M9366005
| 잡품 | 주연료비의 % | 38 | M% | 0 | 9038 |  |  |  | 40 | F/M1
| 소 계 |  |  |  |  | 32824
노 무 비 | 건설기계운전사 |  | 1 | 인 | 22648.5 | 22648.5 |  |  |  | 20 | L086
| 소 계 |  |  |  |  | 22648.5
| 총 계 |  |  |  |  | 71224
중 기 명 | 덤프트럭+자동덮개시설 15 Ton (발파암) | [7 empty] | E00061001503
중기가격 | 64,995 천원
명 칭 |  | 규 격 | 수 량 | 단 위 | 단 가 | 금 액 | 비 고
경 비 | 덤프트럭 | 15 TON | 0.2613 | 천원 | 64995 | 16983.1 |  |  |  | 10 | G06020150
| 덤프트럭 자동덮개 | 15톤용 | 1 | HR | 329 | 329 |  |  |  | 20 | E0006100150
| 소 계 |  |  |  |  | 17312.1
재 료 비 | 경 유 |  | 15.9 | L | 1496 | 23786 | 조달청 |  |  | 40 | M9366005
| 잡품 | 주연료비의 % | 38 | M% | 0 | 9038 |  |  |  | 50 | F/M1
| 소 계 |  |  |  |  | 32824
노 무 비 | 건설기계운전사 |  | 1 | 인 | 22648.5 | 22648.5 |  |  |  | 30 | L086
| 소 계 |  |  |  |  | 22648.5
| 총 계 |  |  |  |  | 72784
중 기 명 | 매캐덤 롤러(자주식) 8-10 TON | [7 empty] | E0011060010
중기가격 | 39,341 $
명 칭 |  | 규 격 | 수 량 | 단 위 | 단 가 | 금 액 | 비 고
경 비 | 매캐덤 롤러(자주식) | 8-10 TON | 0.1746 | $ | 42138 | 7357.2 |  |  |  | 10 | G11060010
| 소 계 |  |  |  |  | 7357.2
재 료 비 | 경 유 |  | 7.6 | L | 1496 | 11369 |  |  |  | 40 | M9366005
| 잡 품 |  | 18 | % | 0 | 2046 |  |  |  | 50 | F/M1
| 소 계 |  |  |  |  | 13415
노 무 비 | 건설기계운전사 | 구)건설기계운전기사 | 1 | 인 | 22648.5 | 22648.5 |  |  |  | 15 | L086
| 소 계 |  |  |  |  | 22648.5
| 총 계 |  |  |  |  | 43420
중 기 명 | 매캐덤 롤러(자주식) 10-12 TON | [7 empty] | E0011060012
중기가격 | 49,117 $
명 칭 |  | 규 격 | 수 량 | 단 위 | 단 가 | 금 액 | 비 고
경 비 | 매캐덤 롤러(자주식) | 10-12 TON | 0.1746 | $ | 52609 | 9185.5 |  |  |  | 10 | G11060012
| 소 계 |  |  |  |  | 9185.5
재 료 비 | 경 유 |  | 9.3 | L | 1496 | 13912 |  |  |  | 40 | M9366005
| 잡 품 |  | 18 | % | 0 | 2504 |  |  |  | 50 | F/M1
| 소 계 |  |  |  |  | 16416
노 무 비 | 건설기계운전사 | 구)건설기계운전기사 | 1 | 인 | 22648.5 | 22648.5 |  |  |  | 15 | L086
| 소 계 |  |  |  |  | 22648.5
| 총 계 |  |  |  |  | 48249
중 기 명 | 탠덤롤러(자주식) 5 - 8 TON | [7 empty] | E0012060008
중기가격 | 32,726 $
명 칭 |  | 규 격 | 수 량 | 단 위 | 단 가 | 금 액 | 비 고
경 비 | 탠덤롤러(자주식) | 5 - 8 TON | 0.1796 | $ | 35052 | 6295.3 |  |  |  | 10 | G12060008
| 소 계 |  |  |  |  | 6295.3
재 료 비 | 경 유 |  | 5 | L | 1496 | 7480 |  |  |  | 40 | M9366005
| 잡 품 |  | 18 | % | 0 | 1346 |  |  |  | 50 | F/M1
| 소 계 |  |  |  |  | 8826
노 무 비 | 건설기계운전사 | 구)건설기계운전기사 | 1 | 인 | 22648.5 | 22648.5 |  |  |  | 15 | L086
| 소 계 |  |  |  |  | 22648.5
| 총 계 |  |  |  |  | 37769
중 기 명 | 탠덤롤러(자주식) 10-14 TON | [7 empty] | E0012060014
중기가격 | 45,533 $
명 칭 |  | 규 격 | 수 량 | 단 위 | 단 가 | 금 액 | 비 고
경 비 | 탠덤롤러(자주식) | 10-14 TON | 0.1796 | $ | 48770 | 8759 |  |  |  | 10 | G12060014
| 소 계 |  |  |  |  | 8759
재 료 비 | 경 유 |  | 8.4 | L | 1496 | 12566 |  |  |  | 40 | M9366005
| 잡 품 |  | 18 | % | 0 | 2261 |  |  |  | 50 | F/M1
| 소 계 |  |  |  |  | 14827
노 무 비 | 건설기계운전사 | 구)건설기계운전기사 | 1 | 인 | 22648.5 | 22648.5 |  |  |  | 15 | L086
| 소 계 |  |  |  |  | 22648.5
| 총 계 |  |  |  |  | 46234
중 기 명 | 진동 롤러 (핸드가이드식) 0.7 톤 | [7 empty] | E0013050007
중기가격 | 5,670 천원
명 칭 |  | 규 격 | 수 량 | 단 위 | 단 가 | 금 액 | 비 고
경 비 | 진동 롤러 (핸드가이드식) | 0.7 톤 | 0.2757 | 천원 | 5670 | 1563.2 |  |  |  | 10 | G13050007
| 소 계 |  |  |  |  | 1563.2
재 료 비 | 경 유 |  | 2.2 | L | 1496 | 3291 |  |  |  | 40 | M9366005
| 잡 품 |  | 13 | % | 0 | 427 |  |  |  | 50 | F/M1
| 소 계 |  |  |  |  | 3718
노 무 비 | 건설기계운전사 | 구)건설기계운전기사 | 1 | 인 | 22648.5 | 22648.5 |  |  |  | 15 | L086
| 소 계 |  |  |  |  | 22648.5
| 총 계 |  |  |  |  | 27929
중 기 명 | 진동롤러(자주식) 2.5 TON | [7 empty] | E0013060025
중기가격 | 15,241 천원
명 칭 |  | 규 격 | 수 량 | 단 위 | 단 가 | 금 액 | 비 고
경 비 | 진동롤러(자주식) | 2.5 TON | 0.2757 | 천원 | 15241 | 4201.9 |  |  |  | 10 | G13060025
| 소 계 |  |  |  |  | 4201.9
재 료 비 | 경 유 |  | 2.3 | L | 1496 | 3440 |  |  |  | 40 | M9366005
| 잡 품 |  | 13 | % | 0 | 447 |  |  |  | 50 | F/M1
| 소 계 |  |  |  |  | 3887
노 무 비 | 건설기계운전사 | 구)건설기계운전기사 | 1 | 인 | 22648.5 | 22648.5 |  |  |  | 15 | L086
| 소 계 |  |  |  |  | 22648.5
| 총 계 |  |  |  |  | 30736
중 기 명 | 진동롤러(자주식) 10 TON | [7 empty] | E0013060100
중기가격 | 67,914 $
명 칭 |  | 규 격 | 수 량 | 단 위 | 단 가 | 금 액 | 비 고
경 비 | 진동롤러(자주식) | 10 TON | 0.2757 | $ | 72742 | 20054.9 |  |  |  | 10 | G13060100
| 소 계 |  |  |  |  | 20054.9
재 료 비 | 경 유 |  | 14.4 | L | 1496 | 21542 |  |  |  | 40 | M9366005
| 잡 품 |  | 30 | % | 0 | 6462 |  |  |  | 50 | F/M1
| 소 계 |  |  |  |  | 28004
노 무 비 | 건설기계운전사 | 구)건설기계운전기사 | 1 | 인 | 22648.5 | 22648.5 |  |  |  | 15 | L086
| 소 계 |  |  |  |  | 22648.5
| 총 계 |  |  |  |  | 70706
중 기 명 | 타이어롤러(자주식) 8 - 15 TON | [7 empty] | E0014060015
중기가격 | 62,865 $
명 칭 |  | 규 격 | 수 량 | 단 위 | 단 가 | 금 액 | 비 고
경 비 | 타이어롤러(자주식) | 8 - 15 TON | 0.1889 | $ | 67334 | 12719.3 |  |  |  | 10 | G14060015
| 소 계 |  |  |  |  | 12719.3
재 료 비 | 경 유 |  | 8 | L | 1496 | 11968 |  |  |  | 40 | M9366005
| 잡 품 |  | 23 | % | 0 | 2752 |  |  |  | 50 | F/M1
| 소 계 |  |  |  |  | 14720
노 무 비 | 건설기계운전사 | 구)건설기계운전기사 | 1 | 인 | 22648.5 | 22648.5 |  |  |  | 15 | L086
| 소 계 |  |  |  |  | 22648.5
| 총 계 |  |  |  |  | 50087
중 기 명 | 양족식 롤러(자주식) 32 TON | [7 empty] | E0015060032
중기가격 | 255,943 $
명 칭 |  | 규 격 | 수 량 | 단 위 | 단 가 | 금 액 | 비 고
경 비 | 양족식 롤러(자주식) | 32 TON | 0.1864 | $ | 274140 | 51099.6 |  |  |  | 10 | G15060032
| 소 계 |  |  |  |  | 51099.6
재 료 비 | 경 유 |  | 35.2 | L | 1496 | 52659 |  |  |  | 40 | M9366005
| 잡 품 |  | 18 | % | 0 | 9478 |  |  |  | 50 | F/M1
| 소 계 |  |  |  |  | 62137
노 무 비 | 건설기계운전사 | 구)건설기계운전기사 | 1 | 인 | 22648.5 | 22648.5 |  |  |  | 15 | L086
| 소 계 |  |  |  |  | 22648.5
| 총 계 |  |  |  |  | 135884
중 기 명 | 래머 80 KG | [7 empty] | E0016300080
중기가격 | 1,134 천원
명 칭 |  | 규 격 | 수 량 | 단 위 | 단 가 | 금 액 | 비 고
경 비 | 래머 | 80 KG | 0.364 | 천원 | 1134 | 412.7 |  |  |  | 10 | G16300080
| 소 계 |  |  |  |  | 412.7
재 료 비 | 휘 발 유 |  | 0.7 | L | 1671 | 1169 |  |  |  | 40 | M9360003
| 잡 품 |  | 10 | % | 0 | 116 |  |  |  | 50 | F/M1
| 소 계 |  |  |  |  | 1285
노 무 비 | 일반기계운전사 | 구)운전사(기계) | 1 | 인 | 17260.2 | 17260.2 |  | 56900017058 |  | 15 | L088
| 소 계 |  |  |  |  | 17260.2
| 총 계 |  |  |  |  | 18957
중 기 명 | 플레이트 콤팩터 1.5 TON | [7 empty] | E0017300015
중기가격 | 1,318 $
명 칭 |  | 규 격 | 수 량 | 단 위 | 단 가 | 금 액 | 비 고
경 비 | 플레이트 콤팩터 | 1.5 TON | 0.364 | $ | 1411 | 513.6 |  |  |  | 10 | G17300015
| 소 계 |  |  |  |  | 513.6
재 료 비 | 휘 발 유 |  | 1 | L | 1671 | 1671 |  |  |  | 40 | M9360003
| 잡 품 |  | 20 | % | 0 | 334 |  |  |  | 50 | F/M1
| 소 계 |  |  |  |  | 2005
노 무 비 | 일반기계운전사 | 구)운전사(기계) | 1 | 인 | 17260.2 | 17260.2 |  |  |  | 15 | L088
| 소 계 |  |  |  |  | 17260.2
| 총 계 |  |  |  |  | 19778
중 기 명 | 크레인(타이어) 10 TON | [7 empty] | E0021040010
중기가격 | 105,000 천원
명 칭 |  | 규 격 | 수 량 | 단 위 | 단 가 | 금 액 | 비 고
경 비 | 크레인(타이어) | 10 TON | 0.2232 | 천원 | 105000 | 23436 |  |  |  | 10 | G21040010
| 소 계 |  |  |  |  | 23436
재 료 비 | 경 유 |  | 3.8 | L | 1496 | 5684 |  |  |  | 40 | M9366005
| 잡 품 |  | 39 | % | 0 | 2216 |  |  |  | 50 | F/M1
| 소 계 |  |  |  |  | 7900
노 무 비 | 건설기계운전사 | 구)건설기계운전기사 | 1 | 인 | 22648.5 | 22648.5 |  |  |  | 15 | L086
| 소 계 |  |  |  |  | 22648.5
| 총 계 |  |  |  |  | 53984
중 기 명 | 크레인(타이어) 15 TON | [7 empty] | E0021040015
중기가격 | 155,000 천원
명 칭 |  | 규 격 | 수 량 | 단 위 | 단 가 | 금 액 | 비 고
경 비 | 크레인(타이어) | 15 TON | 0.2232 | 천원 | 155000 | 34596 |  |  |  | 10 | G21040015
| 소 계 |  |  |  |  | 34596
재 료 비 | 경 유 |  | 4.7 | L | 1496 | 7031 |  |  |  | 40 | M9366005
| 잡 품 |  | 39 | % | 0 | 2742 |  |  |  | 50 | F/M1
| 소 계 |  |  |  |  | 9773
노 무 비 | 건설기계운전사 | 구)건설기계운전기사 | 1 | 인 | 22648.5 | 22648.5 |  |  |  | 15 | L086
| 소 계 |  |  |  |  | 22648.5
| 총 계 |  |  |  |  | 67017
중 기 명 | 크레인(타이어) 20 TON | [7 empty] | E0021040020
중기가격 | 198,750 천원
명 칭 |  | 규 격 | 수 량 | 단 위 | 단 가 | 금 액 | 비 고
경 비 | 크레인(타이어) | 20TON | 0.2232 | 천원 | 198750 | 44361 |  |  |  | 10 | G21040020
| 소 계 |  |  |  |  | 44361
재 료 비 | 경 유 |  | 5.4 | L | 1496 | 8078 |  |  |  | 40 | M9366005
| 잡 품 |  | 39 | % | 0 | 3150 |  |  |  | 50 | F/M1
| 소 계 |  |  |  |  | 11228
노 무 비 | 건설기계운전사 | 구)건설기계운전기사 | 1 | 인 | 22648.5 | 22648.5 |  |  |  | 15 | L086
| 소 계 |  |  |  |  | 22648.5
| 총 계 |  |  |  |  | 78237
중 기 명 | 크레인(타이어) 25 TON | [7 empty] | E0021040025
중기가격 | 225,000 천원
명 칭 |  | 규 격 | 수 량 | 단 위 | 단 가 | 금 액 | 비 고
경 비 | 크레인(타이어) | 25 TON | 0.1991 | 천원 | 225000 | 44797.5 |  |  |  | 10 | G21040025
| 소 계 |  |  |  |  | 44797.5
재 료 비 | 경 유 |  | 6.1 | L | 1496 | 9125 |  |  |  | 40 | M9366005
| 잡 품 |  | 39 | % | 0 | 3558 |  |  |  | 50 | F/M1
| 소 계 |  |  |  |  | 12683
노 무 비 | 건설기계운전사 | 구)건설기계운전기사 | 1 | 인 | 22648.5 | 22648.5 |  |  |  | 15 | L086
| 소 계 |  |  |  |  | 22648.5
| 총 계 |  |  |  |  | 80128
중 기 명 | 크레인(타이어) 50 TON | [7 empty] | E0021040050
중기가격 | 400,000 천원
명 칭 |  | 규 격 | 수 량 | 단 위 | 단 가 | 금 액 | 비 고
경 비 | 크레인(타이어) | 50 TON | 0.1671 | 천원 | 400000 | 66840 |  |  |  | 10 | G21040050
| 소 계 |  |  |  |  | 66840
재 료 비 | 경 유 |  | 10 | L | 1496 | 14960 |  |  |  | 40 | M9366005
| 잡 품 |  | 57 | % | 0 | 8527 |  |  |  | 50 | F/M1
| 소 계 |  |  |  |  | 23487
노 무 비 | 건설기계운전사 | 구)건설기계운전기사 | 1 | 인 | 22648.5 | 22648.5 |  |  |  | 15 | L086
| 소 계 |  |  |  |  | 22648.5
| 총 계 |  |  |  |  | 112975
중 기 명 | 트럭탑제형 크레인 5 TON | [7 empty] | E0021050005
중기가격 | 41,399 천원
명 칭 |  | 규 격 | 수 량 | 단 위 | 단 가 | 금 액 | 비 고
경 비 | 트럭탑제형 크레인 | 5 TON | 0.2503 | 천원 | 41399 | 10362.1 |  |  |  | 10 | G21050005
| 소 계 |  |  |  |  | 10362.1
재 료 비 | 경 유 |  | 5.1 | L | 1496 | 7629 |  |  |  | 40 | M9366005
| 잡 품 |  | 20 | % | 0 | 1525 |  |  |  | 50 | F/M1
| 소 계 |  |  |  |  | 9154
노 무 비 | 화물차운전사 | 구)운전사(운반차) | 1 | 인 | 20522.2 | 20522.2 |  |  |  | 15 | L087
| 소 계 |  |  |  |  | 20522.2
| 총 계 |  |  |  |  | 40038
중 기 명 | 트럭탑제형 크레인 10 TON | [7 empty] | E0021050010
중기가격 | 82,100 천원
명 칭 |  | 규 격 | 수 량 | 단 위 | 단 가 | 금 액 | 비 고
경 비 | 트럭탑재형 크레인 | 10 TON | 0.2503 | 천원 | 82100 | 20549.6 |  |  |  | 10 | G21050010
| 소 계 |  |  |  |  | 20549.6
재 료 비 | 경 유 |  | 10.3 | L | 1496 | 15408 |  |  |  | 40 | M9366005
| 잡 품 |  | 20 | % | 0 | 3081 |  |  |  | 50 | F/M1
| 소 계 |  |  |  |  | 18489
노 무 비 | 화물차운전사 | 구)운전사(운반차) | 1 | 인 | 20522.2 | 20522.2 |  |  |  | 15 | L087
| 소 계 |  |  |  |  | 20522.2
| 총 계 |  |  |  |  | 59560
중 기 명 | 트럭탑제형 크레인 15 TON | [7 empty] | E0021050015
중기가격 | 99,100 천원
명 칭 |  | 규 격 | 수 량 | 단 위 | 단 가 | 금 액 | 비 고
경 비 | 트럭탑재형 크레인 | 15 TON | 0.2503 | 천원 | 99100 | 24804.7 |  |  |  | 10 | G21050015
| 소 계 |  |  |  |  | 24804.7
재 료 비 | 경 유 |  | 11 | L | 1496 | 16456 |  |  |  | 40 | M9366005
| 잡 품 |  | 20 | % | 0 | 3291 |  |  |  | 50 | F/M1
| 소 계 |  |  |  |  | 19747
노 무 비 | 화물차운전사 | 구)운전사(운반차) | 1 | 인 | 20522.2 | 20522.2 |  |  |  | 15 | L087
| 소 계 |  |  |  |  | 20522.2
| 총 계 |  |  |  |  | 65073
중 기 명 | 리프트트럭(지게차) 5 TON | [7 empty] | E0025020050
중기가격 | 42,984 천원
명 칭 |  | 규 격 | 수 량 | 단 위 | 단 가 | 금 액 | 비 고
경 비 | 리프트트럭(지게차) | 5 TON | 0.1457 | 천원 | 42984 | 6262.7 |  |  |  | 10 | G25020050
| 소 계 |  |  |  |  | 6262.7
재 료 비 | 경 유 |  | 5.7 | L | 1496 | 8527 |  |  |  | 40 | M9366005
| 잡 품 |  | 37 | % | 0 | 3154 |  |  |  | 50 | F/M1
| 소 계 |  |  |  |  | 11681
노 무 비 | 건설기계운전사 | 구)건설기계운전기사 | 1 | 인 | 22648.5 | 22648.5 |  |  |  | 15 | L086
| 소 계 |  |  |  |  | 22648.5
| 총 계 |  |  |  |  | 40591
중 기 명 | 트럭 트랙터 및 평판트레일러 20 TON | [7 empty] | E0027020020
중기가격 | 49,594 $
명 칭 |  | 규 격 | 수 량 | 단 위 | 단 가 | 금 액 | 비 고
경 비 | 트럭 트랙터 및 평판트레일러 | 20 TON | 0.2529 | $ | 53120 | 13434 |  |  |  | 10 | G27020020
| 소 계 |  |  |  |  | 13434
재 료 비 | 경 유 |  | 16.5 | L | 1496 | 24684 |  |  |  | 40 | M9366005
| 잡 품 |  | 39 | % | 0 | 9626 |  |  |  | 50 | F/M1
| 소 계 |  |  |  |  | 34310
노 무 비 | 건설기계운전사 | 구)건설기계운전기사 | 1 | 인 | 22648.5 | 22648.5 |  |  |  | 15 | L086
| 소 계 |  |  |  |  | 22648.5
| 총 계 |  |  |  |  | 70392
중 기 명 | 트럭 트랙터 및 평판트레일러 30 TON | [7 empty] | E0027020030
중기가격 | 66,826 $
명 칭 |  | 규 격 | 수 량 | 단 위 | 단 가 | 금 액 | 비 고
경 비 | 트럭 트랙터 및 평판트레일러 | 30 TON | 0.2529 | $ | 71577 | 18101.8 |  |  |  | 10 | G27020030
| 소 계 |  |  |  |  | 18101.8
재 료 비 | 경 유 |  | 17.2 | L | 1496 | 25731 |  |  |  | 40 | M9366005
| 잡 품 |  | 39 | % | 0 | 10035 |  |  |  | 50 | F/M1
| 소 계 |  |  |  |  | 35766
노 무 비 | 건설기계운전사 | 구)건설기계운전기사 | 1 | 인 | 22648.5 | 22648.5 |  |  |  | 15 | L086
| 소 계 |  |  |  |  | 22648.5
| 총 계 |  |  |  |  | 76515
중 기 명 | 아스팔트 페이퍼(피니셔) 3 M | [7 empty] | E0032010003
중기가격 | 131,883 $
명 칭 |  | 규 격 | 수 량 | 단 위 | 단 가 | 금 액 | 비 고
경 비 | 아스팔트 페이퍼(피니셔) | 3 M | 0.2294 | $ | 141259 | 32404.8 |  |  |  | 10 | G32010003
| 소 계 |  |  |  |  | 32404.8
재 료 비 | 경 유 |  | 13 | L | 1496 | 19448 |  |  |  | 40 | M9366005
| 잡 품 |  | 7 | % | 0 | 1361 |  |  |  | 50 | F/M1
| 소 계 |  |  |  |  | 20809
노 무 비 | 건설기계운전사 | 구)건설기계운전기사 | 1 | 인 | 22648.5 | 22648.5 |  |  |  | 15 | L086
| 소 계 |  |  |  |  | 22648.5
| 총 계 |  |  |  |  | 75861
중 기 명 | 아스팔트 디스트리뷰우터 3800 L | [7 empty] | E0033020038
중기가격 | 36,572 $
명 칭 |  | 규 격 | 수 량 | 단 위 | 단 가 | 금 액 | 비 고
경 비 | 아스팔트 디스트리뷰우터 | 3800 L | 0.2474 | $ | 39172 | 9691.1 |  |  |  | 10 | G33020038
| 소 계 |  |  |  |  | 9691.1
재 료 비 | 경 유 |  | 10.9 | L | 1496 | 16306 |  |  |  | 40 | M9366005
| 잡 품 |  | 25 | % | 0 | 4076 |  |  |  | 50 | F/M1
| 소 계 |  |  |  |  | 20382
노 무 비 | 건설기계운전사 | 구)건설기계운전기사 | 1 | 인 | 22648.5 | 22648.5 |  |  |  | 15 | L086
| 소 계 |  |  |  |  | 22648.5
| 총 계 |  |  |  |  | 52721
중 기 명 | 아스팔트 스프레이어 400 L | [7 empty] | E0034300400
중기가격 | 2,400 $
명 칭 |  | 규 격 | 수 량 | 단 위 | 단 가 | 금 액 | 비 고
경 비 | 아스팔트 스프레이어 | 400 L | 0.2481 | $ | 2570 | 637.6 |  |  |  | 10 | G34300400
| 소 계 |  |  |  |  | 637.6
재 료 비 | 휘 발 유 |  | 1.2 | L | 1671 | 2005 |  |  |  | 40 | M9360003
| 잡 품 |  | 6 | % | 0 | 120 |  |  |  | 50 | F/M1
| 소 계 |  |  |  |  | 2125
노 무 비 | 건설기계운전사 | 구)건설기계운전기사 | 1 | 인 | 22648.5 | 22648.5 |  | 56900017002 |  | 15 | L086
| 소 계 |  |  |  |  | 22648.5
| 총 계 |  |  |  |  | 25410
중 기 명 | 콘크리트 피니셔(포장용) 74.6 KW | [7 empty] | E0036010102
중기가격 | 111,000 $
명 칭 |  | 규 격 | 수 량 | 단 위 | 단 가 | 금 액 | 비 고
경 비 | 콘크리트 피니셔 | 74.6 KW | 0.2231 | $ | 118892 | 26524.8 |  |  |  | 10 | G36010102
| 소 계 |  |  |  |  | 26524.8
재 료 비 | 경 유 |  | 9.6 | L | 1496 | 14361 |  |  |  | 40 | M9366005
| 잡 품 |  | 14 | % | 0 | 2010 |  |  |  | 50 | F/M1
| 소 계 |  |  |  |  | 16371
노 무 비 | 건설기계운전사 | 구)건설기계운전기사 | 1 | 인 | 22648.5 | 22648.5 |  |  |  | 15 | L086
| 소 계 |  |  |  |  | 22648.5
| 총 계 |  |  |  |  | 65543
중 기 명 | 콘크리트 피니셔(포장용) 160.4 KW | [7 empty] | E0036010202
중기가격 | 207,200 $
명 칭 |  | 규 격 | 수 량 | 단 위 | 단 가 | 금 액 | 비 고
경 비 | 콘크리트 피니셔 | 160.4 KW | 0.2231 | $ | 221931 | 49512.8 |  |  |  | 10 | G36010202
| 소 계 |  |  |  |  | 49512.8
재 료 비 | 경 유 |  | 20.6 | L | 1496 | 30817 |  |  |  | 40 | M9366005
| 잡 품 |  | 14 | % | 0 | 4314 |  |  |  | 50 | F/M1
| 소 계 |  |  |  |  | 35131
노 무 비 | 건설기계운전사 | 구)건설기계운전기사 | 1 | 인 | 22648.5 | 22648.5 |  |  |  | 15 | L086
| 소 계 |  |  |  |  | 22648.5
| 총 계 |  |  |  |  | 107291
중 기 명 | 콘크리트 조면 마무리기 7.95 M | [7 empty] | E0038010795
중기가격 | 60,000 $
명 칭 |  | 규 격 | 수 량 | 단 위 | 단 가 | 금 액 | 비 고
경 비 | 콘크리트 조면 마무리기 | 7.95 M | 0.2356 | $ | 64266 | 15141 |  |  |  | 10 | G38010795
| 소 계 |  |  |  |  | 15141
재 료 비 | 경 유 |  | 3.9 | L | 1496 | 5834 |  |  |  | 40 | M9366005
| 잡 품 |  | 18 | % | 0 | 1050 |  |  |  | 50 | F/M1
| 소 계 |  |  |  |  | 6884
노 무 비 | 화물차운전사 | 구)운전사(운반차) | 1 | 인 | 20522.2 | 20522.2 |  |  |  | 15 | L087
| 소 계 |  |  |  |  | 20522.2
| 총 계 |  |  |  |  | 42547
중 기 명 | 콘크리트 믹서 0.20 M3 | [7 empty] | E0042050020
중기가격 | 9,033 $
명 칭 |  | 규 격 | 수 량 | 단 위 | 단 가 | 금 액 | 비 고
경 비 | 콘크리트 믹서 | 0.20 M3 | 0.2971 | $ | 9675 | 2874.4 |  |  |  | 10 | G42050020
| 소 계 |  |  |  |  | 2874.4
재 료 비 | 휘 발 유 |  | 1.3 | L | 1671 | 2172 |  |  |  | 40 | M9360003
| 잡 품 |  | 2 | % | 0 | 43 |  |  |  | 50 | F/M1
| 소 계 |  |  |  |  | 2215
노 무 비 | 일반기계운전사 | 구)운전사(기계) | 1 | 인 | 17260.2 | 17260.2 |  |  |  | 15 | L088
| 소 계 |  |  |  |  | 17260.2
| 총 계 |  |  |  |  | 22349
중 기 명 | 커터(콘크리트및아스팔트용) 320-400 MM | [7 empty] | E0044300400
중기가격 | 2,331 천원
명 칭 |  | 규 격 | 수 량 | 단 위 | 단 가 | 금 액 | 비 고
경 비 | 커터(콘크리트및아스팔트용) | 320-400 MM | 0.6266 | 천원 | 2331 | 1460.6 |  |  |  | 10 | G44300400
| 소 계 |  |  |  |  | 1460.6
재 료 비 | 휘 발 유 |  | 5.6 | L | 1671 | 9357 |  |  |  | 40 | M9360003
| 잡 품 |  | 20 | % | 0 | 1871 |  |  |  | 50 | F/M1
| 소 계 |  |  |  |  | 11228
노 무 비 | 일반기계운전사 | 구)운전사(기계) | 1 | 인 | 17260.2 | 17260.2 |  |  |  | 15 | L088
| 소 계 |  |  |  |  | 17260.2
| 총 계 |  |  |  |  | 29948
중 기 명 | 콘크리트 펌프차 32 M(80~95 M3/hr) | [7 empty] | E0045040032
중기가격 | 210,000 천원
명 칭 |  | 규 격 | 수 량 | 단 위 | 단 가 | 금 액 | 비 고
경 비 | 콘크리트 펌프차 | 32 M (80~95 M3/hr) | 0.2562 | 천원 | 210000 | 53802 |  |  |  | 10 | G45040032
| 소 계 |  |  |  |  | 53802
재 료 비 | 경 유 |  | 17.3 | L | 1496 | 25880 |  |  |  | 40 | M9366005
| 잡 품 |  | 35 | % | 0 | 9058 |  |  |  | 50 | F/M1
| 소 계 |  |  |  |  | 34938
노 무 비 | 건설기계운전사 | 구)건설기계운전기사 | 1 | 인 | 22648.5 | 22648.5 |  |  |  | 15 | L086
| 소 계 |  |  |  |  | 22648.5
| 총 계 |  |  |  |  | 111388
중 기 명 | 콘크리트 진동기 엔진식플렉시블형Φ45(2.6KW) | [7 empty] | E0046110350
중기가격 | 315 천원
명 칭 |  | 규 격 | 수 량 | 단 위 | 단 가 | 금 액 | 비 고
경 비 | 콘크리트 진동기 | 엔진식플렉시블형Φ45(2.6KW) | 0.5033 | 천원 | 315 | 158.5 |  |  |  | 10 | G46110350
| 소 계 |  |  |  |  | 158.5
재 료 비 | 휘 발 유 |  | 1 | L | 1671 | 1671 |  |  |  | 20 | M9360003
| 잡 품 |  | 10 | % | 0 | 167 |  |  |  | 30 | F/M1
| 소 계 |  |  |  |  | 1838
노 무 비
| 소 계 |  |  |  |  | 0
| 총 계 |  |  |  |  | 1996
중 기 명 | 크러셔(이동식) 150(260KW) TON/hr | [7 empty] | E0051050150
중기가격 | 290,858 $
명 칭 |  | 규 격 | 수 량 | 단 위 | 단 가 | 금 액 | 비 고
경 비 | 크러셔(이동식) | 150(260KW) TON/hr | 0.2544 | $ | 311538 | 79255.2 |  |  |  | 10 | G51050150
| 소 계 |  |  |  |  | 79255.2
재 료 비
| 소 계 |  |  |  |  | 0
노 무 비 | 건설기계운전사 | 구)건설기계운전기사 | 1 | 인 | 22648.5 | 22648.5 |  |  |  | 15 | L086
| 소 계 |  |  |  |  | 22648.5
| 총 계 |  |  |  |  | 101903
중 기 명 | 공기압축기(이동식) 3.5 M3/Min | [7 empty] | E0052050035
중기가격 | 10,500 천원
명 칭 |  | 규 격 | 수 량 | 단 위 | 단 가 | 금 액 | 비 고
경 비 | 공기압축기(이동식) | 3.5 M3/Min | 0.1663 | 천원 | 10500 | 1746.1 |  |  |  | 10 | G52050035
| 소 계 |  |  |  |  | 1746.1
재 료 비 | 경 유 |  | 6.2 | L | 1496 | 9275 |  |  |  | 40 | M9366005
| 잡 품 |  | 16 | % | 0 | 1484 |  |  |  | 50 | F/M1
| 소 계 |  |  |  |  | 10759
노 무 비 | 건설기계운전사 | 구)건설기계운전기사 | 1 | 인 | 22648.5 | 22648.5 |  |  |  | 15 | L086
| 소 계 |  |  |  |  | 22648.5
| 총 계 |  |  |  |  | 35153
중 기 명 | 공기압축기(이동식) 10.3 M3/Min | [7 empty] | E0052050103
중기가격 | 24,000 천원
명 칭 |  | 규 격 | 수 량 | 단 위 | 단 가 | 금 액 | 비 고
경 비 | 공기압축기(이동식) | 10.3 M3/Min | 0.1663 | 천원 | 24000 | 3991.2 |  |  |  | 10 | G52050103
| 소 계 |  |  |  |  | 3991.2
재 료 비 | 경 유 |  | 14.2 | L | 1496 | 21243 |  |  |  | 40 | M9366005
| 잡 품 |  | 16 | % | 0 | 3398 |  |  |  | 50 | F/M1
| 소 계 |  |  |  |  | 24641
노 무 비 | 건설기계운전사 | 구)건설기계운전기사 | 1 | 인 | 22648.5 | 22648.5 |  |  |  | 15 | L086
| 소 계 |  |  |  |  | 22648.5
| 총 계 |  |  |  |  | 51280
중 기 명 | 페이브먼트 브레이카 15.9KG (35#) | [7 empty] | E0052100016
중기가격 | 1,443 $
명 칭 |  | 규 격 | 수 량 | 단 위 | 단 가 | 금 액 | 비 고
경 비 | 페이브먼트 브레이카 | 15.9KG (35#) | 0.25 | $ | 1545 | 386.2 |  |  |  | 10 | G52100016
| 소 계 |  |  |  |  | 386.2
재 료 비
| 소 계 |  |  |  |  | 0
노 무 비
| 소 계 |  |  |  |  | 0
| 총 계 |  |  |  |  | 386
중 기 명 | 페이브먼트 브레이카 25.0KG (55#) | [7 empty] | E0052100025
중기가격 | 1,424 $
명 칭 |  | 규 격 | 수 량 | 단 위 | 단 가 | 금 액 | 비 고
경 비 | 페이브먼트 브레이카 | 25.0KG (55#) | 0.25 | $ | 1525 | 381.2 |  |  |  | 10 | G52100025
| 소 계 |  |  |  |  | 381.2
재 료 비
| 소 계 |  |  |  |  | 0
노 무 비
| 소 계 |  |  |  |  | 0
| 총 계 |  |  |  |  | 381
중 기 명 | 크로울러드릴(탑승유압식) 110 KW | [7 empty] | E0054050110
중기가격 | 130,000 천원
명 칭 |  | 규 격 | 수 량 | 단 위 | 단 가 | 금 액 | 비 고
경 비 | 크로울러드릴(탑승유압식) | 110 KW | 0.1505 | 천원 | 130000 | 19565 |  |  |  | 10 | G54010110
| 소 계 |  |  |  |  | 19565
재 료 비 | 경 유 |  | 18.6 | L | 1496 | 27825 |  |  |  | 40 | M9366005
| 중기 잡품 산정공식(자동) | 중기공식 | 23 |  | 0 | 6399 |  |  |  | 50 | F/M1
| 소 계 |  |  |  |  | 34224
노 무 비 | 건설기계운전사 | 구)건설기계운전기사 | 1 | 인 | 22648.5 | 22648.5 |  |  |  | 15 | L086
| 소 계 |  |  |  |  | 22648.5
| 총 계 |  |  |  |  | 76437
중 기 명 | 착암기(래그햄머) 2.7M3/MIN | [7 empty] | E0056300027
중기가격 | 2,431 $
명 칭 |  | 규 격 | 수 량 | 단 위 | 단 가 | 금 액 | 비 고
경 비 | 착암기(래그햄머) | 2.7M3/MIN | 0.25 | $ | 2603 | 650.7 |  |  |  | 10 | G56300027
| 소 계 |  |  |  |  | 650.7
재 료 비
| 소 계 |  |  |  |  | 0
노 무 비
| 소 계 |  |  |  |  | 0
| 총 계 |  |  |  |  | 650
중 기 명 | 노면파쇄기 2 M | [7 empty] | E0057010020
중기가격 | 360,000 $
명 칭 |  | 규 격 | 수 량 | 단 위 | 단 가 | 금 액 | 비 고
경 비 | 노면파쇄기 | 2 M | 0.3944 | $ | 385596 | 152079 |  |  |  | 10 | G57010020
| 소 계 |  |  |  |  | 152079
재 료 비 | 경 유 |  | 52.7 | L | 1496 | 78839 |  |  |  | 40 | M9366005
| 잡 품 |  | 16 | % | 0 | 12614 |  |  |  | 50 | F/M1
| 소 계 |  |  |  |  | 91453
노 무 비 | 건설기계운전사 | 구)건설기계운전기사 | 1 | 인 | 22648.5 | 22648.5 |  |  |  | 15 | L086
| 소 계 |  |  |  |  | 22648.5
| 총 계 |  |  |  |  | 266180
중 기 명 | 물탱크(살수차) 5500 L | [7 empty] | E0072040055
중기가격 | 38,257 천원
명 칭 |  | 규 격 | 수 량 | 단 위 | 단 가 | 금 액 | 비 고
경 비 | 물탱크(살수차) | 5500 L | 0.2045 | 천원 | 38257 | 7823.5 |  |  |  | 10 | G72040055
| 소 계 |  |  |  |  | 7823.5
재 료 비 | 경 유 |  | 9.3 | L | 1496 | 13912 |  |  |  | 40 | M9366005
| 잡 품 |  | 30 | % | 0 | 4173 |  |  |  | 50 | F/M1
| 소 계 |  |  |  |  | 18085
노 무 비 | 화물차운전사 | 구)운전사(운반차) | 1 | 인 | 20522.2 | 20522.2 |  |  |  | 15 | L087
| 소 계 |  |  |  |  | 20522.2
| 총 계 |  |  |  |  | 46430
중 기 명 | 물탱크(살수차) 16000 L | [7 empty] | E0072040160
중기가격 | 73,375 천원
명 칭 |  | 규 격 | 수 량 | 단 위 | 단 가 | 금 액 | 비 고
경 비 | 물탱크(살수차) | 16000 L | 0.2045 | 천원 | 73375 | 15005.1 |  |  |  | 10 | G72040160
| 소 계 |  |  |  |  | 15005.1
재 료 비 | 경 유 |  | 12.9 | L | 1496 | 19298 |  |  |  | 40 | M9366005
| 잡 품 |  | 30 | % | 0 | 5789 |  |  |  | 50 | F/M1
| 소 계 |  |  |  |  | 25087
노 무 비 | 화물차운전사 | 구)운전사(운반차) | 1 | 인 | 20522.2 | 20522.2 |  |  |  | 15 | L087
| 소 계 |  |  |  |  | 20522.2
| 총 계 |  |  |  |  | 60614
중 기 명 | 이동식 임목파쇄기 93.25kW | [7 empty] | E0072050125
중기가격 | 120,000 천원
명 칭 |  | 규 격 | 수 량 | 단 위 | 단 가 | 금 액 | 비 고
경 비 | 이동식 임목파쇄기 | 93.25KW | 0.3106 |  | 120000 | 37272 |  |  |  | 10 | G72050125
| 소 계 |  |  |  |  | 37272
재 료 비
| 소 계 |  |  |  |  | 0
노 무 비 | 화물차운전사 | 구)운전사(운반차) | 1 | 인 | 20522.2 | 20522.2 |  |  |  | 15 | L087
| 소 계 |  |  |  |  | 20522.2
| 총 계 |  |  |  |  | 57794
중 기 명 | 부착용 집게 0.7-0.8 KW | [7 empty] | E0072060070
중기가격 | 6,300 천원
명 칭 |  | 규 격 | 수 량 | 단 위 | 단 가 | 금 액 | 비 고
경 비 | 부착용 집게 | 0.7-0.8 kw | 0.7367 | 천원 | 6300 | 4641.2 |  |  |  | 10 | G72060070
| 소 계 |  |  |  |  | 4641.2
재 료 비
| 소 계 |  |  |  |  | 0
노 무 비
| 소 계 |  |  |  |  | 0
| 총 계 |  |  |  |  | 4641
중 기 명 | 라인 마커 10Km/hr | [7 empty] | E0073300010
중기가격 | 54,585 천원
명 칭 |  | 규 격 | 수 량 | 단 위 | 단 가 | 금 액 | 비 고
경 비 | 라인 마커 | 10Km/hr | 0.2294 | 천원 | 54585 | 12521.7 |  |  |  | 10 | G73300010
| 소 계 |  |  |  |  | 12521.7
재 료 비 | 경 유 |  | 20.7 | L | 1496 | 30967 |  |  |  | 40 | M9366005
| 잡 품 |  | 4 | % | 0 | 1238 |  |  |  | 50 | F/M1
| 소 계 |  |  |  |  | 32205
노 무 비 | 일반기계운전사 | 구)운전사(기계) | 1 | 인 | 17260.2 | 17260.2 |  |  |  | 15 | L088
| 소 계 |  |  |  |  | 17260.2
| 총 계 |  |  |  |  | 61986
중 기 명 | 차선 제거기 4.10kW | [7 empty] | E0073600055
중기가격 | 10,450 천원
명 칭 |  | 규 격 | 수 량 | 단 위 | 단 가 | 금 액 | 비 고
경 비 | 차선 제거기 | 4.10kW | 0.2731 | 천원 | 10450 | 2853.8 |  |  |  | 10 | G73600055
| 소 계 |  |  |  |  | 2853.8
재 료 비 | 휘 발 유 |  | 3.38 | L | 1671 | 5647 |  |  |  | 30 | M9360003
| 잡품 |  | 20 | % | 0 | 1129 |  |  |  | 40 | F/M1
| 소 계 |  |  |  |  | 6776
노 무 비 | 화물차운전사 | 구)운전사(운반차) | 1 | 인 | 20522.2 | 20522.2 |  |  |  | 20 | L087
| 소 계 |  |  |  |  | 20522.2
| 총 계 |  |  |  |  | 30151
중 기 명 | 발전기 25 KW | [7 empty] | E0075050025
중기가격 | 11,800 천원
명 칭 |  | 규 격 | 수 량 | 단 위 | 단 가 | 금 액 | 비 고
경 비 | 발전기 | 25 KW | 0.2294 | 천원 | 11800 | 2706.9 |  |  |  | 10 | G75050025
| 소 계 |  |  |  |  | 2706.9
재 료 비 | 경 유 |  | 4.3 | L | 1496 | 6432 |  |  |  | 30 | M9366005
| 잡 품 |  | 24 | % | 0 | 1543 |  |  |  | 40 | F/M1
| 소 계 |  |  |  |  | 7975
노 무 비 | 일반기계운전사 | 구)운전사(기계) | 1 | 인 | 17260.2 | 17260.2 |  |  |  | 20 | L088
| 소 계 |  |  |  |  | 17260.2
| 총 계 |  |  |  |  | 27941
중 기 명 | 발전기 50 KW | [7 empty] | E0075050050
중기가격 | 16,360 천원
명 칭 |  | 규 격 | 수 량 | 단 위 | 단 가 | 금 액 | 비 고
경 비 | 발전기 | 50 KW | 0.2294 | 천원 | 16360 | 3752.9 |  |  |  | 10 | G75050050
| 소 계 |  |  |  |  | 3752.9
재 료 비 | 경 유 |  | 8.7 | L | 1496 | 13015 |  |  |  | 20 | M9366005
| 잡 품 |  | 24 | % | 0 | 3123 |  |  |  | 30 | F/M1
| 소 계 |  |  |  |  | 16138
노 무 비 | 일반기계운전사 | 구)운전사(기계) | 1 | 인 | 17260.2 | 17260.2 |  |  |  | 15 | L088
| 소 계 |  |  |  |  | 17260.2
| 총 계 |  |  |  |  | 37150
중 기 명 | 발전기 250 KW | [7 empty] | E0075050250
중기가격 | 42,566 천원
명 칭 |  | 규 격 | 수 량 | 단 위 | 단 가 | 금 액 | 비 고
경 비 | 발전기 | 250 KW | 0.2294 | 천원 | 42566 | 9764.6 |  |  |  | 10 | G75050250
| 소 계 |  |  |  |  | 9764.6
재 료 비 | 경 유 |  | 38.3 | L | 1496 | 57296 |  |  |  | 20 | M9366005
| 잡 품 |  | 24 | % | 0 | 13751 |  |  |  | 30 | F/M1
| 소 계 |  |  |  |  | 71047
노 무 비 | 일반기계운전사 | 구)운전사(기계) | 1 | 인 | 17260.2 | 17260.2 |  |  |  | 15 | L088
| 소 계 |  |  |  |  | 17260.2
| 총 계 |  |  |  |  | 98071
중 기 명 | 용접기 (교류) 200 AMP | [7 empty] | E0076110200
중기가격 | 315 천원
명 칭 |  | 규 격 | 수 량 | 단 위 | 단 가 | 금 액 | 비 고
경 비 | 용접기 (교류) | 200 AMP | 0.2294 | 천원 | 315 | 72.2 |  |  |  | 10 | G76110200
| 소 계 |  |  |  |  | 72.2
재 료 비
| 소 계 |  |  |  |  | 0
노 무 비
| 소 계 |  |  |  |  | 0
| 총 계 |  |  |  |  | 72
중 기 명 | 주철관 절단기 40.64 cm | [7 empty] | E0076200003
중기가격 | 1,350 천원
명 칭 |  | 규 격 | 수 량 | 단 위 | 단 가 | 금 액 | 비 고
경 비 | 주철관 절단기 | 40.64 cm | 0.6044 | 천원 | 1350 | 815.9 |  |  |  | 10 | G76200003
| 소 계 |  |  |  |  | 815.9
재 료 비
| 소 계 |  |  |  |  | 0
노 무 비
| 소 계 |  |  |  |  | 0
| 총 계 |  |  |  |  | 815
중 기 명 | 건설용펌프(자흡식) 50mm(1.49kw X 10m) | [7 empty] | E0077300050
중기가격 | 202 천원
명 칭 |  | 규 격 | 수 량 | 단 위 | 단 가 | 금 액 | 비 고
경 비 | 건설용펌프(자흡식) | 50mm(1.49kw X 10m) | 0.2686 | 천원 | 202 | 54.2 |  |  |  | 10 | G77300050
| 소 계 |  |  |  |  | 54.2
재 료 비
| 소 계 |  |  |  |  | 0
노 무 비
| 소 계 |  |  |  |  | 0
| 총 계 |  |  |  |  | 54
중 기 명 | 건설용펌프(자흡식) 150mm(14.92kw X 20m) | [7 empty] | E0077300150
중기가격 | 912 천원
명 칭 |  | 규 격 | 수 량 | 단 위 | 단 가 | 금 액 | 비 고
경 비 | 건설용펌프(자흡식) | 150mm(14.92kw X 20m) | 0.2686 | 천원 | 912 | 244.9 |  |  |  | 10 | G77300150
| 소 계 |  |  |  |  | 244.9
재 료 비
| 소 계 |  |  |  |  | 0
노 무 비
| 소 계 |  |  |  |  | 0
| 총 계 |  |  |  |  | 244
중 기 명 | 취부기 (녹생토 암절개면 보호식재용) 18.65 kW | [7 empty] | E0077500025
중기가격 | 58,240 천원
명 칭 |  | 규 격 | 수 량 | 단 위 | 단 가 | 금 액 | 비 고
경 비 | 취부기 (녹생토 암절개면 보호식재용) | 18.65 kW | 0.4288 | 천원 | 58240 | 24973.3 |  |  |  | 10 | G77500025
| 소 계 |  |  |  |  | 24973.3
재 료 비
| 소 계 |  |  |  |  | 0
노 무 비
| 소 계 |  |  |  |  | 0
| 총 계 |  |  |  |  | 24973
중 기 명 | 디이젤엔진 11.19 KW | [7 empty] | E0078120015
중기가격 | 947 천원
명 칭 |  | 규 격 | 수 량 | 단 위 | 단 가 | 금 액 | 비 고
경 비 | 디이젤엔진 | 11.19 KW | 0.2731 | 천원 | 947 | 258.6 |  |  |  | 10 | G78120015
| 소 계 |  |  |  |  | 258.6
재 료 비 | 경 유 |  | 1.6 | L | 1496 | 2393 |  |  |  | 40 | M9366005
| 잡 품 |  | 16 | % | 0 | 382 |  |  |  | 50 | F/M1
| 소 계 |  |  |  |  | 2775
노 무 비
| 소 계 |  |  |  |  | 0
| 총 계 |  |  |  |  | 3033
중 기 명 | 에어호스 (1.91cm) X 3B X 50M | [7 empty] | E0088010019
중기가격 | 97 천원
명 칭 |  | 규 격 | 수 량 | 단 위 | 단 가 | 금 액 | 비 고
경 비 | 에어호스 | (1.91cm) X 3B X 50M | 0.5625 | 천원 | 97 | 54.5 |  |  |  | 10 | G88010019
| 소 계 |  |  |  |  | 54.5
재 료 비
| 소 계 |  |  |  |  | 0
노 무 비
| 소 계 |  |  |  |  | 0
| 총 계 |  |  |  |  | 54
중 기 명 | 바이브레이터 봉상후렉시블 | [7 empty] | E0088020001
중기가격 | 88 천원
명 칭 |  | 규 격 | 수 량 | 단 위 | 단 가 | 금 액 | 비 고
경 비 | 바이브레이터 | 봉상후렉시블 | 0.45 | 천원 | 88 | 39.6 |  |  |  | 10 | G88020001
| 소 계 |  |  |  |  | 39.6
재 료 비
| 소 계 |  |  |  |  | 0
노 무 비
| 소 계 |  |  |  |  | 0
| 총 계 |  |  |  |  | 39
중 기 명 | 백호우+부착용집계 0.7 M3 | [7 empty] | E0090902350
중기가격
명 칭 |  | 규 격 | 수 량 | 단 위 | 단 가 | 금 액 | 비 고
경 비 | 굴삭기(유압식백호우) | 0.7 M3 | 1 | HR | 18961 | 18961 |  |  |  | 10 | E0002010070
| 백호우부착용집계 | 0.7 M3 | 1 | HR | 4641 | 4641 |  |  |  | 20 | E0072060070
| 소 계 |  |  |  |  | 23602
재 료 비 | 굴삭기(유압식백호우) | 0.7 M3 | 1 | HR | 21170 | 21170 |  |  |  | 10 | E0002010070
| 소 계 |  |  |  |  | 21170
노 무 비 | 굴삭기(유압식백호우) | 0.7 M3 | 1 | HR | 22648 | 22648 |  |  |  | 10 | E0002010070
| 소 계 |  |  |  |  | 22648
| 총 계 |  |  |  |  | 67420
중 기 명 | 굴삭기(타이어)+대형브레이커 (0.7M3) 0.6 M3 | [7 empty] | EX00008
중기가격 | 99,800 천원
명 칭 |  | 규 격 | 수 량 | 단 위 | 단 가 | 금 액 | 비 고
경 비 | 굴삭기(타이어형) | 0.6 M3 | 0.2213 | 천원 | 99800 | 22085.7 |  |  |  | 10 | G02110060
| 대형 브레이카 | 0.7 M3용 | 1 | HR | 8982 | 8982 |  |  |  | 15 | E0002300007
| 소 계 |  |  |  |  | 31067.7
재 료 비 | 경 유 |  | 11.6 | L | 1496 | 17353 |  |  |  | 40 | M9366005
| 잡 품 |  | 24 | % | 0 | 4164 |  |  |  | 50 | F/M1
| 소 계 |  |  |  |  | 21517
노 무 비 | 건설기계운전사 |  | 1 | 인 | 22648.5 | 22648.5 |  |  |  | 20 | L086
| 소 계 |  |  |  |  | 22648.5
| 총 계 |  |  |  |  | 75232
중 기 명 | 송수용호스 | [7 empty] | EX00050
중기가격 | 183 천원
명 칭 |  | 규 격 | 수 량 | 단 위 | 단 가 | 금 액 | 비 고
경 비 | 송수용호스 |  | 0.5 | 천원 | 183 | 91.5 |  |  |  | 10 | GS00110
| 소 계 |  |  |  |  | 91.5
재 료 비
| 소 계 |  |  |  |  | 0
노 무 비
| 소 계 |  |  |  |  | 0
| 총 계 |  |  |  |  | 91

## 중기기초자료
중기기초자료
명 칭 | 규 격 | 단 위 | 재 료 비 | 노 무 비 | 경 비 | 합 계 | 비 고
불도우저(무한궤도) | 19 TON | 천원 | 0 | 0 | 142035 | 142035 |  | 99200019000 | G01010019
불도우저(무한궤도) | 32 TON | 천원 | 0 | 0 | 188640 | 188640 |  |  | G01010032
유압식 리퍼 | 32 TON | $ | 0 | 0 | 19291 | 19291 |  | 99200019000 | G01030032
굴삭기(무한궤도) | 0.2 M3 | 천원 | 0 | 0 | 52000 | 52000 |  |  | G02010020
굴삭기(무한궤도) | 0.6 M3 | 천원 | 0 | 0 | 89000 | 89000 |  |  | G02010060
굴삭기(무한궤도) | 0.7 M3 | 천원 | 0 | 0 | 93042 | 93042 |  |  | G02010070
굴삭기(무한궤도) | 1.0 M3 | 천원 | 0 | 0 | 114000 | 114000 |  |  | G02010100
굴삭기(타이어형) | 0.18M3 | 천원 | 0 | 0 | 65000 | 65000 |  |  | G02110018
굴삭기(타이어형) | 0.6 M3 | 천원 | 0 | 0 | 99800 | 99800 |  |  | G02110060
대형 브레이카 | 0.2 M3용 | 천원 | 0 | 0 | 3300 | 3300 |  |  | G02300002
대형 브레이카 | 0.7 M3용 | 천원 | 0 | 0 | 13750 | 13750 |  |  | G02300007
유압식 진동 콤팩터(굴삭기부착용) | 0.7 M3용 | 천원 | 0 | 0 | 13751 | 13751 |  |  | G02400007
압쇄기(펄버라이저) | 1.0 M3용 | 천원 | 0 | 0 | 23000 | 23000 |  |  | G02500100
로우더(무한궤도) | 1.72 M3 | $ | 0 | 0 | 112087 | 112087 |  |  | G03010172
로우더 (타이어) | 0.57 M3 | 천원 | 0 | 0 | 33297 | 33297 |  |  | G03020057
로우더(타이어) | 1.72 M3 | 천원 | 0 | 0 | 110246 | 110246 |  |  | G03020172
로우더(타이어) | 2.87 M3 | 천원 | 0 | 0 | 151640 | 151640 |  |  | G03020287
모우터그레이더 | 3.6 (일반용) | 천원 | 0 | 0 | 146720 | 146720 |  |  | G05020036
덤프트럭 | 2.5 톤 | 천원 | 0 | 0 | 16531 | 16531 |  |  | G06020025
덤프트럭 | 4.5 톤 | 천원 | 0 | 0 | 19299 | 19299 |  |  | G06020045
덤프트럭 | 10.5 TON | 천원 | 0 | 0 | 39729 | 39729 |  |  | G06020105
덤프트럭 | 15 TON | 천원 | 0 | 0 | 64995 | 64995 |  |  | G06020150
덤프트럭 자동덮개 | 15 TON | 천원 | 0 | 0 | 1250 | 1250 |  |  | G06100150
매캐덤 로울러(자주식) | 8-10 TON | $ | 0 | 0 | 39341 | 39341 |  |  | G11060010
매캐덤 로울러(자주식) | 10-12 TON | $ | 0 | 0 | 49117 | 49117 |  |  | G11060012
탠덤로울러(자주식) | 5 - 8 TON | $ | 0 | 0 | 32726 | 32726 |  |  | G12060008
탠덤로울러(자주식) | 10-14 TON | $ | 0 | 0 | 45533 | 45533 |  |  | G12060014
진동 로울러 (핸드가이드식) | 0.7 톤 | 천원 | 0 | 0 | 5670 | 5670 |  |  | G13050007
진동로울러(자주식) | 2.5 TON | 천원 | 0 | 0 | 15241 | 15241 |  |  | G13060025
진동로울러(자주식) | 10 TON | $ | 0 | 0 | 67914 | 67914 |  |  | G13060100
타이어로울러(자주식) | 8 - 15 TON | $ | 0 | 0 | 62865 | 62865 |  |  | G14060015
양족식 로울러(자주식) | 32 TON | $ | 0 | 0 | 255943 | 255943 |  |  | G15060032
램 머 | 80 KG | 천원 | 0 | 0 | 1134 | 1134 |  |  | G16300080
플레이트 콤팩터 | 1.5 TON | $ | 0 | 0 | 1318 | 1318 |  |  | G17300015
크레인(트럭) | 10 TON | 천원 | 0 | 0 | 105000 | 105000 |  |  | G21040010
크레인(트럭) | 15 TON | 천원 | 0 | 0 | 155000 | 155000 |  |  | G21040015
크레인(트럭) | 20 TON | 천원 | 0 | 0 | 198750 | 198750 |  |  | G21040020
크레인(트럭) | 25 TON | 천원 | 0 | 0 | 225000 | 225000 |  |  | G21040025
크레인(트럭) | 50 TON | 천원 | 0 | 0 | 400000 | 400000 |  |  | G21040050
트럭탑재형 크레인 | 5 TON | 천원 | 0 | 0 | 41399 | 41399 |  |  | G21050005
트럭탑재형 크레인 | 10 TON | 천원 | 0 | 0 | 82100 | 82100 |  |  | G21050010
트럭탑재형 크레인 | 15 TON | 천원 | 0 | 0 | 99100 | 99100 |  |  | G21050015
리프트트럭(지게차) | 5 TON | 천원 | 0 | 0 | 42984 | 42984 |  |  | G25020050
트럭 트랙터 및 트레일러 | 20 TON | $ | 0 | 0 | 49594 | 49594 |  |  | G27020020
트럭 트랙터 및 트레일러 | 30 TON | $ | 0 | 0 | 66826 | 66826 |  |  | G27020030
아스팔트 페이퍼(휘니셔) | 3 M | $ | 0 | 0 | 131883 | 131883 |  |  | G32010003
아스팔트 디스트리뷰우터 | 3800 L | $ | 0 | 0 | 36572 | 36572 |  |  | G33020038
아스팔트 스프레이어 | 400 L | $ | 0 | 0 | 2400 | 2400 |  |  | G34300400
콘크리트 피니셔(포장용) | 74.6 KW | $ | 0 | 0 | 111000 | 111000 |  |  | G36010102
콘크리트 피니셔(포장용) | 160.4 KW | $ | 0 | 0 | 207200 | 207200 |  |  | G36010202
콘크리트 조면마무리기 | 7.95 M | $ | 0 | 0 | 60000 | 60000 |  |  | G38010795
콘크리트 믹서 | 0.20 M3 (7) | $ | 0 | 0 | 9033 | 9033 |  |  | G42050020
컷 터 | 320-400 MM | 천원 | 0 | 0 | 2331 | 2331 |  |  | G44300400
콘크리트 펌프차 | 32M(80-95 M3/Hr) | 천원 | 0 | 0 | 210000 | 210000 |  |  | G45040032
콘크리트 진동기 | 45 D(3.5HP) 엔진식 | 천원 | 0 | 0 | 315 | 315 |  |  | G46110350
크라샤(이동식) | 150 TON/hr | $ | 0 | 0 | 290858 | 290858 |  |  | G51050150
공기압축기(이동식) | 3.5 M3/Min (125CFM) | 천원 | 0 | 0 | 10500 | 10500 |  |  | G52050035
공기압축기(이동식) | 10.3 M3/Min (365CFM) | 천원 | 0 | 0 | 24000 | 24000 |  |  | G52050103
페이브먼트 브레이카 | 15.9KG (35#) | $ | 0 | 0 | 1443 | 1443 |  |  | G52100016
페이브먼트 브레이카 | 25.0KG (55#) | $ | 0 | 0 | 1424 | 1424 |  |  | G52100025
크로울러드릴(탑승유압식) | 110 KW | 천원 | 0 | 0 | 130000 | 130000 |  |  | G54010110
착암기(래그햄머) | 2.7M3/MIN | $ | 0 | 0 | 2431 | 2431 |  |  | G56300027
노면파쇄기 | 2 M | $ | 0 | 0 | 360000 | 360000 |  |  | G57010020
물탱크(살수차) | 5500 L | 천원 | 0 | 0 | 38257 | 38257 |  |  | G72040055
물탱크(살수차) | 16000 L | 천원 | 0 | 0 | 73375 | 73375 |  |  | G72040160
이동식 임목파쇄기 | 93.25KW | 천원 | 0 | 0 | 120000 | 120000 |  |  | G72050125
부착용 집게 | 0.7㎥용 | 천원 | 0 | 0 | 6300 | 6300 |  |  | G72060070
라인마커 | 10 Km/Hr | 천원 | 0 | 0 | 54585 | 54585 |  |  | G73300010
차선제거기 | 4.1 kW | 천원 | 0 | 0 | 10450 | 10450 |  |  | G73600055
발전기 | 25KW | 천원 | 0 | 0 | 11800 | 11800 |  |  | G75050025
발전기 | 50 KW | 천원 | 0 | 0 | 16360 | 16360 |  |  | G75050050
발전기 | 250 KW | 천원 | 0 | 0 | 42566 | 42566 |  |  | G75050250
용접기 (교류) | 200 AMP | 천원 | 0 | 0 | 315 | 315 |  |  | G76110200
주철관 절단기 | 40.64 cm | 천원 | 0 | 0 | 1350 | 1350 |  |  | G76200003
건설용 펌프 (자흡식) | 50 MM (2HP X 10M) | 천원 | 0 | 0 | 202 | 202 |  |  | G77300050
건설용 펌프 (자흡식) | 150 MM (20HP X 20M) | 천원 | 0 | 0 | 912 | 912 |  |  | G77300150
취부기 (녹생토 암절개면 보호식재용) | 18.65 kW | 천원 | 0 | 0 | 58240 | 58240 |  |  | G77500025
디이젤엔진 | 11.19 KW | 천원 | 0 | 0 | 947 | 947 |  |  | G78120015
에어호스 | (1.91Cm) X 3B X 50M | 천원 | 0 | 0 | 97 | 97 |  |  | G88010019
바이브레이터 | 봉상후렉시블 | 천원 | 0 | 0 | 88 | 88 |  |  | G88020001
송수용호스 |  | 천원 | 0 | 0 | 183 | 183 |  |  | GS00110
건설기계운전사 |  | 인 | 0 | 108713 | 0 | 108713 |  | 56900017002 | L086
화물차운전사 |  | 인 | 0 | 98507 | 0 | 98507 |  | 56900017059 | L087
운전사(기 계) |  | 인 | 0 | 82849 | 0 | 82849 |  | 56900017058 | L088
휘 발 유 |  | L | 1671 | 0 | 0 | 1671 |  |  | M9360003
경 유 |  | L | 1496 | 0 | 0 | 1496 |  |  | M9366005

## 자재
자재
명 칭 | 규 격 | 단 위 | 단 가 | 비 고
이형철근 | D16-32mm | M/T | 791409.091 | 가정/216/ | 56801007003 | M0012009 | M0012009
ㄷ형강 | 250x90x9x13 | M/T | 864000 | 가정/216/ | 95200017061 | M0033021 | M0033021
무늬강판 | 3.2x914x1829M/M 44.8KG/M | KG | 1120 | 물자/1-59/ | 95150307001 | M0072003 | M0072003
일반구조용원형강관(HR) | 51x1.4M/M 1.712KG/M | KG | 1163.328 | 물정/1-94/ |  | M0129024 | M0129021
구조용원형강관 | Φ60.5 | M | 2590 | 물정/1-94/ |  | M0129027 | M0129027
강관파이프 | Φ48.6 | M | 2790 | 물정/1-94/ |  | M0129511 | M0129511
철 선 | # 8(4.0 mm) | KG | 946 | 가정/216/ | 81350257081 | M0144009 | M0144009
결속선 | #20(0.9 m/m) | KG | 1278 | 가정/216/ |  | M0147012 | M0147012
와이어로프(낙석방지) | Φ16x6x24 | m | 2690 | 물자/1-68/ | 40100117061 | M0174014 | M0174015
철못 | N75 75x3.25M/M 25KG/상자 | KG | 800 | 물정/1-106/ | 53150047141 | M0177018 | M0177018
스테인리스 강판 | STS304, 5mm | KG | 4510 | 물자/1-69/ |  | M0195036 | M0195036
알루미늄판 | 2.0x400x1200M/M 2.601KG/장 | KG | 3769.472 | 물정/1-130/ |  | M0414016 | M0414051
황동주물 |  | KG | 12500 | 물자/1-83/ |  | M0435013 | M0435013
Bolt/Nut | M12X12L | EA | 215 | 물정/1-119/ | 53060027318 | M0486094 | M0486094
락볼트(낙석방지망) | D25x3.0m (너트.와샤포함) | set | 23000 | 물자/1-89/ | 53060497002 | M0504006 | M0504006
Roct bolt | D250X500L | EA | 31000 | 물자/1-89/ | 53060497006 | M0504018 | M0504018
앵커볼트 | 10x150mm (3/8"x6") | EA | 470 | 물자/1-92/ | 53060327001 | M0519003 | M0519003
와이어 메쉬 | #8 150 X 150 | M2 | 1728 | 가정/216/ | 56801207051 | M0648030 | M0648030
슬래그(미끄럼방지용) |  | Kg | 200 | 물자/1-105/ |  | M0738303 | M0738303
보통시멘트 | BULK(비포장품) | KG | 65.455 | 가정/216/ |  | M0747006 | M0747006
양생제 |  | ㎡ | 2500 | 물자/116/ |  | M0774003
혼화제(무수축) | 무수축 | KG | 420 | 물자/1-117/ |  | M0789023 | M0789023
침투식교면방수제 |  | L | 7000 | 물자/1-117/ | 56500527051 | M0792015 | M0792015
신구콘크리트 접착제 |  | KG | 10300 | 물정/1-144/ |  | M0828009 | M0828009
원 목 | 뉴질랜드송 | M3 | 188622.754 | 물정/1-162/ |  | M0874023 | M0874023
각 재 | 외송 | M3 | 329940.12 | 가정/216/ |  | M0882503 | M0882503
판 재 | 외송 | M3 | 330239.521 | 가정/216/ |  | M0888503 | M0888503
강관비계 | 48.6m/m x2.3m/m | M | 3333.34 | 물자/1-144/ |  | M1002015 | M1002015
조임철물 | 직교,자재 | EA | 1550 | 물자/1-144/ | 54400517011 | M1002018 | M1002018
받침판(단관비계) | 48x48mm용 (BASE PLATE) | EA | 3550 | 물자/1-144/ | 54400517021 | M1002024 | M1002024
연결핀(단관비계) | 48.6mm용 | EA | 1000 | 물자/1-144/ | 54400517001 | M1002027 | M1002027
철물 | 앙카용 | EA | 1420 | 물자/1-144/ |  | M1002103 | M1002103
강관동바리 | V4 2966-4220mm 14.3kg | 본 | 16800 | 물자/1-144/ |  | M1008030 | M1008030
꺽 쇠 | 동바리용 | KG | 2500 | 물자/1-144/ |  | M1009703
문양거푸집(스치로폴) | 910x910x40mm | M2 | 6037.918 | 물자/1-150/ |  | M1056009 | M1056003
문양거푸집(ABS코팅폼) | 910x910x25mm | M2 | 5000 | 물자/1-150/0 |  | M1056016 | M1056016
문양박리제(유성) | 문양거푸집전용 20ℓ/CAN | L | 4000 | 물자/1-151/0 |  | M1059003 | M1059003
박리제 | 중유(보통) | L | 1100 | 물정/1-165/ |  | M1059006 | M1059006
웨지핀(Wedge pin) | 18x32x90 m/m | EA | 57 | 물정/1-171/ | 54400697041 | M1062033 | M1062033
플랫타이(Flat tie) | 4.0X18X200 m/m | EA | 140 | 물자/1-147/ |  | M1062039 | M1062039
드롭헤드(Drop head) | 75x150 | 매 | 2300 | 물자/1-147/ |  | M1062064
WOOD CLAMP(유로폼용) | 볼트(M12x500) | EA | 340 | 물정/1-171/ |  | M1062083 | M1062083
PE원형맨홀거푸집(10회) | 기 초(Φ900) | EA | 30000 | 가정/216/ |  | M1065006 | M1065006
PE원형맨홀거푸집(10회) | 기 초(Φ1200) | EA | 36000 | 가정/216/ |  | M1065009 | M1065009
PE원형맨홀거푸집(10회) | 벽 체(Φ900,H=1.2m) | SET | 420000 | 가정/216/ |  | M1065048 | M1065048
PE원형맨홀거푸집(10회) | 벽 체(Φ1200,H=1.2m) | SET | 556000 | 가정/216/ |  | M1065051 | M1065051
콘크리트스페이서 | MS-5075 슬라브용 | EA | 75 | 물자/1-152/ |  | M1143057 | M1143057
콘크리트스페이서 | MS-120 벽체용 | EA | 170 | 물자/1-152/ |  | M1143066 | M1143066
아스팔트(유제) | RS(C)-1,2,3,4 P/K(200ℓ) | D/M | 140000 | 물자/1-154/ | 56100307041 | M1152003 | M1152003
아스팔트콘크리트 | 표층용 | M/T | 65000 | 물정/1-275/ | 56100707212 | M1155006 | M1155006
고압블럭(U형) | T=60mm 회색 | M2 | 5400 | 물정/1-317/ | 56201067521 | M1284003 | M1284003
고압블럭(U형) | T=60㎜ 적색 | M2 | 5900 | 물정/1-317/ | 56201067531 | M1284006 | M1284006
데리네이터(양면) | 토공용(DI-301) | EA | 18000 | 물정/1-366/ |  | M1386006 | M1386006
데리네이터(단면) | 중분대용 | EA | 18000 | 물자/1-202/ | 99050727021 | M1386009 | M1386009
데리네이터(양면) | 옹벽용,교량용 | EA | 14100 | 물자/1-202/ |  | M1386041 | M1386041
데리네이터(양면) | 가드레일용 | EA | 14700 | 물자/1-202/ |  | M1386042 | M1386042
표지병 | 130*110*30(단면) | EA | 10000 | 물정/1-366/ |  | M1392019 | M1392019
갈매기표지판 | 450x600(양면,초고휘도) | EA | 140000 | 물정/1-362/ |  | M1395039 | M1395039
오각표지판 | 60x20x60 | SET | 113400 | 물자/1-187/ |  | M1407023 | M1407023
삼각표지판 | D=90 Cm,고휘도 | EA | 109800 | 물정/1-363/ |  | M1407042 | M1407042
삼각표지판 | D=120 Cm,고휘도 | EA | 169700 | 물정/1-363/ |  | M1407046 | M1407046
원형표지판 | D=60 Cm | EA | 111200 | 물정/1-363/ |  | M1407052 | M1407052
원형표지판 | D=90 Cm | EA | 175400 | 물정/1-363/0 |  | M1407056 | M1407056
표지판 지주 | D60.5x3.0 m | EA | 38100 | 물정/1-363/0 |  | M1408063
표지판지주 | Φ76.3x4m | EA | 51500 | 물정/1-363/ |  | M1408065
위험예고표지판 | 400x400 | SET | 80000 | 물자/1-197/ | 99050117171 | M1413003 | M1413003
우회도로표지판 | 120×240Cm | SET | 230000 | 견단//0 | 99050407801 | M1416003 | M1416003
표준레일 | 4x350x4330 | 매 | 139000 | 물자/1-192/ | 56600047001 | M1437003 | M1437003
가드레일포스트 | φ139.8x4.5x2200 | 본 | 74000 | 물자/1-192/ | 56600047111 | M1437021 | M1437021
단부레일 | 4x350x765 | 매 | 143170 | 물정/1-375/ |  | M1437064 | M1437064
취부볼트 | D19x180 | 조 | 1800 | 물정/1-373/ |  | M1437066 | M1437066
연결볼트 | D16x33 | 조 | 750 | 물자/1-192/ |  | M1437067 | M1437067
라바콘 | 600x350(대) | EA | 12000 | 물정/1-355/ | 99050667011 | M1443005 | M1443005
도로표지(유리알) | KSL-2521-1호 | KG | 1600 | 물정/1-356/ | 56100717001 | M1488003 | M1488003
도로표지용페인트 | 상온형(백색) | L | 4500 | 물자/1-629/ | 80101157071 | M1500003 | M1500003
도로표지용페인트 | 상온형(황색) | L | 5600 | 물자/1-629/ |  | M1500006 | M1500006
도로표지용페인트 | 가열형(백색) | L | 4900 | 물자/1-629/ |  | M1500015 | M1500015
도로표지용페인트 | 가열형(황색) | L | 5666.667 | 물자/1-629/ |  | M1500018 | M1500018
융착식프라이머 | 도로용 접착제 | L | 4500 | 물정/1-356/ |  | M1500021 | M1500021
융착식도로표지용도료 | KSM-6080(백색) | KG | 2600 | 물자/1-629/ | 80101157111 | M1500051 | M1500051
융착식도로표지용도료 | KSM-6080(황색) | KG | 3520 | 물자/1-629/ | 80101157141 | M1500061 | M1500061
돌망태(GABION)(아연도금) | 1.0*1.0*1.0 | 매 | 24000 | 물자/1-262/ |  | M1617509 | M1617509
돌망태(GABION)(아연도금) | 1.0*1.0*2.0 | 매 | 42000 | 물자/1-261/ |  | M1617513 | M1617513
돌망태(GABION)(아연도금) | 1.0*1.0*1.5 | 매 | 34000 | 물정/1-234/ |  | M1617515 | M1617515
타르페이퍼 | (5겹-1000x1200) | M2 | 1000 | 물정/1-298/0 | 56801658321 | M1629031 | M1629003
지압판 | D200X8T | ea | 11000 | 물정/1-390/ |  | M1634053
파형강관 | 8mXD600mm | m | 61400 | 물자/1-294/ | 56300747131 | M1776003 | M1776003
파형강관 | 8mXD800mm | m | 108800 | 물자/1-294/ | 56300747141 | M1776006 | M1776006
파형강관 | 8mXD1000mm | m | 149100 | 물자/1-294/ | 56300747151 | M177609 | M1776009
파형강관(커플링밴드) | D600 | SET | 18527.273 | 가정/216/ | 56300747571 | M1782067 | M1782067
파형강관(커플링밴드) | D800 | SET | 26945.455 | 가정/216/ | 56300747581 | M1782073 | M1782073
파형강관(커플링밴드) | D1000 | SET | 35272.727 | 가정/216/ |  | M1782077 | M1782077
THP유공관(배수유공관) | 200 x 4ｍ | M | 7400 | 물정/2-560/0 | 56300238141 | M1791009 | M1791009
폭약(NewMitePlus-1) | 25 mm | KG | 2770 | 물자/1-320/ |  | M1972301 | M1972301
폭약(NewMitePlus-1) | 50 mm | KG | 2910 | 물자/1-320/ |  | M1972305 | M1972305
폭약(초유폭약사용) |  | KG | 1340 | 물자/1-320/ |  | M1977006 | M1977006
전기뇌관(MS) | 각선길이 3.5 m | EA | 1710 | 물정/1-274/ |  | M1995511 | M1995511
단섬유부직포 | 3.0T/M (사면보호용) | M2 | 1400 | 물자/1-327/ | 56802787081 | M2031009 | M2031009
방수쉬트(ECB) | T=2.0 M/M | ㎡ | 9500 | 물정/1-213/ |  | M2034003 | M2034003
SE.PP.FILTER MAT (부직포) | 200g/M2 SE200 | ㎡ | 600 | 물정/1-214/0 |  | M2049531 | M2049531
PVC지수판 | 200x5t | M | 2600 | 물정/1-219/ | 56802987011 | M2064063 | M2064063
잔디 | 300x300x30㎜ (흙부착) | 매 | 350 | 가정/216/0 | 87300037051 | M2538006 | M2538006
잔 디 | 190x190x30㎜ (흙부착) | 매 | 160 | 물자/1-338/ |  | M2538007 | M2538007
앵커핀 | φ16, L=500 | ea | 900 | 물자/330/ |  | M2550506 | M2565303
비닐끈(녹화끈) | φ3 | m | 7.5 | 가정/216/ |  | M2559007 | M2559007
볏짚거적 | 1m x 60m/매 | ㎡ | 350 | 물자/309/ |  | M2567003 | M2567003
P.V.C 코팅망(낙석방지) | #8 58x58mm | ㎡ | 5600 | 물자/1-463/ | 56600167051 | M2835511 | M2835511
P.V.C 코팅선 | #8 | M | 175 | 물정/1-535/ | 56600028171 | M2835603 | M2835603
화강석 | 황등석(원석) | M3 | 216000 | 물자/1-491/ |  | M2976003 | M2975907
아스팔트방수재(블론아스팔트) | 침입도 10-20 KSM2204 | KG | 1400 | 물자/1-499/ |  | M3084003 | M3084003
아스팔트콤파운드 | 1종 (KSF4052) | M/T | 1500000 | 물자/1-499/ |  | M3087003 | M3087003
아스팔트방수재(아스팔트프라이마) | ASTM D41 18ℓ | L | 1894.444 | 물자/1-499/0 |  | M3090006 | M3090006
아스팔트프라이머 | 상온형 | L | 1000 | 물자/1-499/ |  | M3093207 | M3093207
도막방수재 | 프라이머 | KG | 1800 | 물정/2-230/ |  | M3111021 | M3111021
탄성실란트 | 2액 폴리우레탄계 KSF4910 13.6kg/통 | KG | 4333.309 | 물자/1-521/ |  | M3114065 | M3114065
베이스 찬넬 | T=2 m/m이상 | M | 3600 | 물자/1-535/ |  | M3189003 | M3189003
탑 찬넬 | T=2 m/m이상 | M | 3120 | 물정/2-463/ |  | M3192003 | M3192003
외부판넬(벽) | 1200x2400 | 매 | 40500 | 물정/2-466/ |  | M3198003 | M3198003
외부판넬(창문) | 1200x900 | 매 | 80400 | 물정/2-464/ |  | M3201003 | M3201003
외부판넬(철재문) | 900x2100 | 매 | 132000 | 물정/2-463/ |  | M3204003 | M3204003
내부판넬(벽) | 1200x2400 | 매 | 37500 | 물정/2-466/ |  | M3216003 | M3216003
내부판넬(목재문) | 900x2100 | 매 | 50000 | 물정/2-464/ |  | M3219003 | M3219003
박공판넬 | L=2400 | 매 | 19200 | 물자/1-535/ |  | M3219206 | M3219206
트러스 | L=7200 | EA | 79200 | 물정/2-465/ |  | M3222012
중도리 | 60x30x10 | EA | 1710 | 물정/2-465/ |  | M3225003
루우프시트 | 0.5 m/m | M2 | 8400 | 물자/1-535/ |  | M3234003 | M3234003
출입구채양 | 600x1200 | 매 | 26400 | 물자/1-535/ |  | M3258051
천정판 |  | 매 | 9950 | 물정/2-466/ |  | M3261003 | M3261003
T-BAR | L=2400 | M | 1500 | 물정/2-466/ |  | M3264003 | M3264003
판넬조인바 | L=2400 | SET | 6000 | 물정/2-466/ |  | M3270003 | M3270003
컨테이너하우스(사무실용) | 3*12*2.6 | 동 | 4900000 | 물자/1-550/ | 54100017110 | M3357045 | M3357045
광명단조합페인트 | KSM6030 1종 18ℓ | L | 7480 | 가정/216/ |  | M4074003 | M4074003
희석제(신너) | KSM-6060 2 종 | L | 1777.778 | 물정/2-258/ | 80100037021 | M4092005 | M4092005
미끄럼방지용충진제 | 석분 | KG | 1100 | 물정/2-275/ |  | M4125402 | M4125402
압출발포폴리에틸렌(스치로폴) | 10x900x1800㎜ (비중 0.020) | M2 | 1043.21 | 물자/1-672/ |  | M4218005 | M4218005
압출발포폴리스틸렌 | 20x900x1800㎜ (비중 0.020) | M2 | 2086.42 | 물자/1-672/ |  | M4218007 | M4218007
스치로폴 | 50x900x1800㎜ (비중 0.03) | M2 | 5820.988 | 물자/1-672/ |  | M4218041 | M4218041
접착제 | 압출발포폴리스틸렌단열재용 TYPE-2 | KG | 1500 | 물정/2-369/ |  | M42180A3 | M42180A3
합판(보통1급) | T=2.7 m/m | ㎡ | 2441.773 | 가정/216/ | 55300037011 | M4329031 | M4329031
합판(내수1급) | T=12 m/m | M2 | 7870.706 | 가정/216/ | 55300057071 | M4332041 | M4332041
PVC파이프(일반용VG1) | 35㎜ x 3.1T x 4ｍ | M | 1467.5 | 물자/1-740/ |  | M5369813 | M5369813
PVC파이프(일반용VG1) | 50㎜ x 4.1T x 4ｍ | M | 2637.5 | 물정/2-537/ |  | M5369817 | M5369817
PVC파이프(일반용VG2) | 200㎜ x 4ｍ | M | 15450 | 물자/1-740/ |  | M5370019 | M5370019
자동세륜기 | 10ROLL-TYPE자동 | 대 | 20000000 | 물정/1-718/ |  | M7245113 | M7245113
연마지 | #1000 | 매 | 250 | 물자/1-1418/ |  | M8916016 | M8916016
다이아몬드톱날 | φ14" x 3.2t (콘크리트,아스팔트용) | 매 | 152000 | 물자/1-1420/0 |  | M8922017 | M8922017
비트(버튼비트) | R32x45 | EA | 120000 | 물정/1-659/ |  | M8933906 | M8933906
롯 드 | T38x3050 | 본 | 315000 | 물정/1-659/ |  | M8934026 | M8934026
슬리브 | T38x190 | 본 | 67000 | 물정/1-659/ |  | M8934056 | M8934056
용접봉 | 산소 3.2Φ | Kg | 2020 | 물자/1-1389/ | 34390717011 | M9015005 | M9015005
내마모고무판 | 4.8tx914mmx10m | M2 | 24351.204 | 물자/2-15/ |  | M9165112 | M9165112
PE필름(저밀도) | 0.1㎜×180cm×91m | ㎡ | 529 | 물정/2-1036/0 |  | M9247029 | M9247029
복합비료 | 21-17-17 20kg/포 | KG | 650 | 물자/2-24/ |  | M9276005 | M9276005
산소 | 99% 6000ℓ(기체) 40ℓ | 병 | 10000 | 물자/2-33/ |  | M9327003 | M9327003
아세칠렌 | 98% (용접용) 1kg=853ℓ | KG | 9500 | 물자/2-33/ | 68300067001 | M9342003 | M9342003
경유 | 저유황(0.4%) | L | 1410 | 물자/2-32/ | 91400167011 | M9366005 | M9366005
프로판가스 | 일 반 | KG | 1112.745 | 물자/2-0/ |  | M9384003 | M9384003
PP마대 | 20kg 1000D 13x14 45x 70㎝ | 매 | 420 | 물자/2-45/ |  | M9516003 | M9516003
고 철 |  | KG | 430 | 물자/2-47/ |  | M9531005 | M9531005
패 널(유로폼용) | 600x1200 m/m | 매 | 26900 | 물자/1-146/ |  | MZ00025
내부코너패널 | (200+200)x1200 m/m | 매 | 16000 | 물자/1-146/ |  | MZ00026
훅클램프(Hook clamp) |  | EA | 135 | 물정/1-171/ |  | MZ00029
패 널 | 600x1800 m/m | 매 | 33000 | 물자/1-146/ |  | MZ00030
슬래브코너패널 | 220x1500 m/m | 매 | 18300 | 물자/1-146/ |  | MZ00031
보(BEAM) | 100x1650 m/m | 매 | 17000 | 물자/1-147/ |  | MZ00032
상크롯드 | T38x380 | EA | 78000 | 견단// |  | MZ00037
육각볼트(M22X120mm) | 동바리용 | KG | 450 | 물자/1-147/ |  | MZ00039
도막방수재(교면방수) | 슈프림데크코트 | KG | 3300 | 물자/1-513/ |  | MZ00102
도막방수용펠트 | 부직포(T=0.5mm이상) | M2 | 600 | 물자/518/ |  | MZ00103
혼합종자 |  | KG | 1500 | 물정/1-435/ |  | MZ00112
침식방지안정제 | K800 CMC | Kg | 2200 | 물정/1-433/ |  | MZ00113
피복제 | M-Fiber | KG | 1000 | 물정/1-433/ |  | MZ00114
색소 | M-GREEN | Kg | 22000 | 물자/1-432/ |  | MZ00115
PLATE | 150x150x6.0T | KG | 1475 | 물자/1-54/ | 95200017021 | MZ0033010
PLATE | 150x60x6.0T | KG | 1475 | 물자/1-54/ | 95200017021 | MZ0033011
블레이드(캇타용) | φ350 x 3.2t (콘크리트,아스팔트용) | 매 | 152000 | 물자/1-1420/ |  | MZ00774 | M8922017
스틸그레이팅 | 1190*990*75 | EA | 151000 | 견단//견적 |  | MZ02400
스틸그레이팅 | 1190*1390*75 | EA | 209500 | 견단//견적 |  | MZ02500
스틸그레이팅 | 1130*830*100 | EA | 220000 | 견단//견적 |  | MZ02544
착지핀 | Φ5,L=300mm |  | 900 | 물자/330/ |  | MZ02709
매트고정판 | 80 X 80 X 30 |  | 800 | 물자/330/ |  | MZ02710
낙석방지충진제 |  | ea | 3000 | 물자/1-462/ |  | MZ066902A3
정착구 | D120X35X6T | ea | 9500 | 물자/1-462/ |  | MZ066902A5
보호켑 | D75X38X84 | ea | 5800 | 물자/1-462/ |  | MZ066902A6
에폭시접착제 | 미끄럼방지용 | KG | 13000 | 물자/1-125/ |  | MZ0825206 | M0828003
윙카호스 |  | M | 1500 | 물자/1-197/ |  | MZ1443108
스틸그레이팅 | 1155x1380x50 | ea | 115000 | 견단// |  | MZ1572440
에폭시(경화제) |  | kg | 9500 | 물자/1-629/ |  | MZ2032222
표지병 접착제 | 에폭시 | KG | 9500 | 물자/1-629/ |  | MZ30771
에폭시(주재) |  | kg | 9500 | 물자/1-629/ |  | MZ34017406
팁(날) |  | EA | 4380 | 견단// |  | MZ80CT01
프라스틱드럼 |  |  | 16000 | 물자/1-197/ |  | MZ95280 | M95280
돌망태(GABION)(아연도금) | 1.0*0.5*1.0 | EA | 14300 | 물자/1-239/ |  | MZ9531025
3 단코어비트 | Φ6 " | ea | 309000 | 물자/1-1417/ |  | MZA01091
공사중계몽안내표지 | 60×90Cm | EA | 80000 | 견단//0 |  | MZC28611
공사중 표지 | △90Cm+보조표지 | EA | 143500 | 견단//0 |  | MZC2863
공사중서행표지 | ○90Cm | EA | 154000 | 견단//0 |  | MZC2875
콘트롤 박스 | 윙카용 | EA | 5700 | 견단//0 |  | MZC2901
EGI휀스 | 550X2400 | 매 | 25560 | 물자/1-456/ |  | MZE001
이동식축중기 |  | EA | 3200000 | 물자/1232/ |  | MZE0020
클램프 | 자동 | EA | 1550 | 물자/1-144/ |  | MZE003
클램프 | 고정 | EA | 1550 | 물자/1-144/ |  | MZE004
볼트/너트 |  | EA | 215 | 물정/1-119/ |  | MZE006
분진망 |  | M | 1000 | 물정/1-727/ |  | MZE007
BACKUP ROD | R = 8 M/M | M | 700 | 물자/1-157/ |  | MZG1224
충진제(HITENSION) |  | Kg | 8700 | 물자/1-157/ |  | MZH6505
치즐 | 0.7 ㎥ | EA | 204000 | 물자/1138/ |  | MZM00009
미진동파쇄제 | 스웰넥스A 150 38mm | KG | 17200 | 물자/288/ |  | MZM00013

## 노임
노임
명 칭 | 규 격 | 단 위 | 단 가 | 비 고
건축목공 |  | 인 | 113962 |  | 56900017005 | L003 | L003
형틀목공 |  | 인 | 115082 |  | 56900017137 | L004 | L004
철 공 |  | 인 | 122482 |  | 56900017101 | L007 | L007
철 근 공 |  | 인 | 118264 |  | 56900017102 | L008 | L008
석 공 |  | 인 | 128544 |  |  | L013 | L013
비 계 공 |  | 인 | 141535 |  |  | L015 | L015
조 적 공 |  | 인 | 116217 |  | 56900017085 | L017 | L017
방 수 공 |  | 인 | 87417 |  | 56900017029 | L021 | L021
콘크리트공 |  | 인 | 117989 |  | 56900017108 | L025 | L025
배 관 공 |  | 인 | 104844 |  | 56900017030 | L028 | L028
도 장 공 |  | 인 | 109720 |  | 56900017021 | L032 | L032
화약취급공 |  | 인 | 116803 |  | 56900017139 | L038 | L038
착 암 공 |  | 인 | 89295 |  | 56900017098 | L039 | L039
포 장 공 |  | 인 | 105320 |  | 56900017123 | L041 | L041
조 경 공 |  | 인 | 104904 |  | 56900017082 | L050 | L050
벌 목 부 |  | 인 | 105911 |  | 56900017033 | L051 | L051
시공측량사 |  | 인 | 0 |  | 56900017050 | L057 | L057
작업반장 |  | 인 | 106156 |  | 56900017074 | L081 | L081
목 도 |  | 인 | 94666 |  | 56900017025 | L082 | L082
특별인부 |  | 인 | 97951 |  | 56900017118 | L084 | L084
보통인부 |  | 인 | 81443 |  | 56900017041 | L085 | L085
일반기계운전사 |  | 인 | 82849 |  | 56900017058 | L088 | L088
용접공(일반) |  | 인 | 118754 |  | 56900017056 | L114 | L114
할 석 공 |  | 인 | 107298 |  | 56900017135 | L119 | L119
배관공 | 수도 | 인 | 130795 |  |  | L138 | L138
고급(기술계) | 측량기술자 | 인 | 158002 |  |  | L622 | L622
중급(기술계) | 측량기술자 | 인 | 142459 |  |  | L623 | L623
초급(기술계) | 측량기술자 | 인 | 119137 |  |  | L624 | L624
측량초급(기능계) | 측량기술자 | 인 | 96891 |  |  | L627 | L627
특급기술자 |  | 인 | 245203 |  | 56900017145 | L701 | L701
고급기술자 |  | 인 | 199093 |  | 56900017146 | L702 | L702
중급기술자 |  | 인 | 175860 |  | 56900017147 | L703 | L703
초급기술자 |  | 인 | 134313 |  | 56900017148 | L704 | L704
중급기능사 |  | 인 | 141106 |  | 56900017150 | L706 | L706

## 경비
경비
명 칭 | 규 격 | 단 위 | 재 료 비 | 노 무 비 | 경 비 | 합 계 | 비 고
검사시험 석재 | 비중 및 흡수 | 회 | 0 | 0 | 73200 | 73200 |  | GS000100
검사시험 석재 | 압축강도(수침) | 회 | 0 | 0 | 42500 | 42500 |  | GS000101
검사시험 석재 | 압축강도(건조) | 회 | 0 | 0 | 42100 | 42100 |  | GS000102
구역화물(10.5 Ton) | 30 Km 이내 | 대 | 0 | 0 | 133480 | 133480 |  | GS00050
구역화물(2.5 Ton) | 30 Km 이내 | 대 | 0 | 0 | 56510 | 56510 |  | GS00051
구역화물(2.5 Ton) | 90 Km 이내 | 대 | 0 | 0 | 88400 | 88400 |  | GS00053
구역화물(2.5 Ton) | 100 Km 이내 | 대 | 0 | 0 | 91810 | 91810 |  | GS00054
상차비 |  | TON | 0 | 0 | 2362.54 | 2362.54 |  | GS00056
하차비 |  | TON | 0 | 0 | 2142.97 | 2142.97 |  | GS00057
품질시험비(토공) | 함수량 | 회 | 0 | 0 | 18000 | 18000 |  | GS00058
품질시험비(토공) | 비 중 | 회 | 0 | 0 | 55400 | 55400 |  | GS00059
품질시험비(토공) | 액성한계 | 회 | 0 | 0 | 81900 | 81900 |  | GS00060
품질시험비(토공) | 소성한계 | 회 | 0 | 0 | 62200 | 62200 |  | GS00061
품질시험비(토공) | 0.08mm체통과량 | 회 | 0 | 0 | 283100 | 283100 |  | GS00062
품질시험비(토공) | 세립토비율 | 회 | 0 | 0 | 43300 | 43300 |  | GS00063
품질시험비(토공.골재) | 실내다짐시험 | 회 | 0 | 0 | 224200 | 224200 |  | GS00064
품질시험비(토공.골재) | 실내지지력(CBR) | 회 | 0 | 0 | 408300 | 408300 |  | GS00065
품질시험비(토공.골재) | 밀도 | 회 | 0 | 0 | 49500 | 49500 |  | GS00066
품질시험비(골재) | 0.08mm체 통과량 | 회 | 0 | 0 | 39900 | 39900 |  | GS00067
관리시험비(골재) | 마모율 | 회 | 0 | 0 | 56300 | 56300 |  | GS00080
품질시험비(ASP) | 마샬안정도 | 회 | 0 | 0 | 54900 | 54900 |  | GS00081
품질시험비(ASP) | 아스팔트함량 | 회 | 0 | 0 | 205500 | 205500 |  | GS00082
품질시험비(ASP) | 추출체가름 | 회 | 0 | 0 | 75800 | 75800 |  | GS00083
품질시험비(ASP) | 마샬공시체제작 | 회 | 0 | 0 | 46900 | 46900 |  | GS00084
품질 및 검사시험비(ASP) | 아스콘밀도 | 회 | 0 | 0 | 14700 | 14700 |  | GS00085
검사시험비(ASP) | 코아체취 | 회 | 0 | 0 | 94400 | 94400 |  | GS00086
검사시험비(ASP) | 외관및치수 | 회 | 0 | 0 | 16800 | 16800 |  | GS00087
품질시험비(ASP) | 체가름 | 회 | 0 | 0 | 54700 | 54700 |  | GS00088
검사시험비(CON'C) | 압축강도(공시체) | 회 | 0 | 0 | 35500 | 35500 |  | GS00091
검사시험비(CON'C) | 슬럼프 | 회 | 0 | 0 | 18800 | 18800 |  | GS00092
검사시험비(CON'C) | 휨강도 | 회 | 0 | 0 | 53000 | 53000 |  | GS00093
검사시험비(토공,골재) | 현장밀도 | 회 | 0 | 0 | 217300 | 217300 |  | GS00095
품질시험 철근 | 인장강도,항복점,연신율 | 회 | 0 | 0 | 54900 | 54900 |  | GS00096
검사시험 콘크리트제품 | 외관 및 치수 | 회 | 0 | 0 | 16800 | 16800 |  | GS00097
검사시험 콘크리트제품 | 압축강도(호안블럭등) | 회 | 0 | 0 | 43000 | 43000 |  | GS00098
검사시험 콘크리트제품 | 휨강도(일반제품) | 회 | 0 | 0 | 57400 | 57400 |  | GS00099
부지임대료 | 토취장 | ㎡ | 0 | 0 | 15000 | 15000 |  | GS00108
부지임대료 | 사무실 | ㎡ | 0 | 0 | 150000 | 150000 |  | GS00109
구역화물 | 10.5TON 20KM이내 | 대 | 0 | 0 | 111240 | 111240 |  | GS00198
전력료 |  | KW | 0 | 0 | 86.2 | 86.2 |  | GS00323
현장내 운반 | 현장창고-현장 | MIN | 0 | 0 | 27.57 | 27.57 |  | GT40001