## 내역서
내역서
공 종 명 | 규 격 | 수량 | 단위 | 재 료 비 |  | 노 무 비 |  | 경 비 |  | 합 계 |  | 비 고
|  |  |  | 단 가 | 금 액 | 단 가 | 금 액 | 단 가 | 금 액 | 단 가 | 금 액

## 일위대가목록
일위대가목록
공 종 명 | 규 격 | 수 량 | 단 위 | 재 료 비 | 노 무 비 | 경 비 | 합 계 | 비 고
무근콘크리트깨기 | 30Cm미만 | 1 | M3 | 6583 | 8572 | 7358 | 22513 |  | J0001 | F
무근콘크리트깨기 | 30Cm이상 | 1 | M3 | 8013 | 10524 | 9045 | 27582 |  | J0002 | F
철근콘크리트깨기 | 30Cm미만 | 1 | M3 | -7127 | 23146 | 12689 | 28708 |  | J0003 | F
철근콘크리트깨기 | 30Cm이상 | 1 | M3 | -5559 | 25375 | 14629 | 34445 |  | J0004 | F
콘크리트치핑 | 인력 | 1 | M2 | 0 | 22375 | 671 | 23046 |  | J0005 | F
석축헐기(인력) | 찰쌓기 | 1 | M2 | 2268 | 47330 | 0 | 49598 |  | J0006 | F
석축헐기(인력) | 메쌓기 | 1 | M2 | 945 | 20867 | 0 | 21812 |  | J0007 | F
콘크리트포장깨기 | 브레이카+백호우 | 1 | M3 | 6472 | 8453 | 7258 | 22183 |  | J0008 | F
아스팔트포장깨기 | 브레이카+백호우 | 1 | M3 | 6472 | 8453 | 7258 | 22183 |  | J0009 | F
콘크리트소할(압쇄기) | 백호우+펄버라이져 | 1 | M3 | 11480 | 7375 | 12341 | 31196 |  | J0010 | F
포장절단 | 1차로 | 1 | M | 899 | 1453 | 33 | 2385 |  | J0011 | F
포장절단 | 2차로 | 1 | M | 778 | 995 | 19 | 1792 |  | J0012 | F
측구뚝쌓기 |  | 1 | M3 | 0 | 8617 | 0 | 8617 |  | J0013 | F
표토제거 | 답구간,T=20CM | 1 | M2 | 171 | 90 | 99 | 360 |  | J0014 | F
표토제거 | 답외구간,T=20CM | 1 | M2 | 124 | 39 | 57 | 220 |  | J0015 | F
벌개제근 | (뿌리뽑기) | 1 | M2 | 0 | 352 | 0 | 352 |  | J0016 | F
가로수제거 |  | 1 | 본 | 7587 | 9835 | 5746 | 23168 |  | J0017 | F
토사깍기 | 도쟈19TON | 1 | M3 | 571 | 301 | 330 | 1202 |  | J0018 | F
토사깍기 | 도쟈32TON | 1 | M3 | 572 | 181 | 263 | 1016 |  | J0019 | F
리핑암 깍기 | 리퍼도쟈 32 ton | 1 | M3 | 1161 | 367 | 591 | 2119 |  | J0020 | F
암석절취(육상) | 미진동굴착(미진동파쇄기) | 1 | M3 | 18880 | 18396 | 4955 | 42231 |  | J0021 | F
암석절취(육상) | 미진동굴착(혼합화약류) | 1 | M3 | 12770 | 15679 | 3295 | 31744 |  | J0022 | F
암석절취(육상) | 정밀진동제어발파 | 1 | M3 | 13958 | 12090 | 4077 | 30125 |  | J0023 | F
암석절취(육상) | 소규모진동제어발파 | 1 | M3 | 8149 | 8297 | 2085 | 18531 |  | J0024 | F
암석절취(육상) | 중규모진동제어발파 | 1 | M3 | 5462 | 4149 | 1554 | 11165 |  | J0025 | F
암석절취(육상) | 일반발파 | 1 | M3 | 4268 | 2681 | 1766 | 8715 |  | J0026 | F
암석절취(육상) | 대규모발파 | 1 | M3 | 3037 | 1799 | 1458 | 6294 |  | J0027 | F
암석절취(육상) | 착암기 | 1 | M3 | 3040 | 14104 | 1445 | 18589 |  | J0028 | F
기계터파기(암반) | 착암기 | 1 | M3 | 4842 | 21461 | 2421 | 28724 |  | J0029 | F
발파암깍기 | 브레이카 | 1 | M3 | 8797 | 6797 | 8440 | 24034 |  | J0030 | F
무대운반 | 토사,리핑 | 1 | M3 | 0 | 0 | 0 | 0 |  | J0031 | F
무대운반 | 발파암 | 1 | M3 | 352 | 381 | 465 | 1198 |  | J0032 | F
도쟈운반 | 토사,L=45.5M | 1 | M3 | 510 | 161 | 235 | 906 |  | J0033 | F
도쟈운반 | 리핑암,L=45.5M | 1 | M3 | 975 | 308 | 449 | 1732 |  | J0034 | F
도쟈운반 | 발파암,L=45.5M | 1 | M3 | 2166 | 955 | 1301 | 4422 |  | J0035 | F
덤프운반(자동덮개) | 토사,L=5.0KM | 1 | M3 | 2659 | 1936 | 1326 | 5921 |  | J0039 | F
덤프운반(자동덮개) | 리핑암L=5.0KM | 1 | M3 | 2957 | 2842 | 2114 | 7913 |  | J0040 | F
덤프운반(자동덮개) | 발파암L=5.0KM | 1 | M3 | 4809 | 5062 | 4691 | 14562 |  | J0041 | F
사토운반(사토장-자동덮개) | 토사,L=5.0KM | 1 | M3 | 2769 | 1992 | 1392 | 6153 |  | J0046 | F
사토운반(사토장-자동덮개) | 리핑암,L=5.0KM | 1 | M3 | 3076 | 2901 | 2185 | 8162 |  | J0047 | F
사토운반(사토장-자동덮개) | 발파암,L=5.0KM | 1 | M3 | 4717 | 4818 | 4376 | 13911 |  | J0048 | F
순성토운반(자동덮개) | 토 사,L=5.0KM | 1 | M3 | 2642 | 1925 | 1319 | 5886 |  | J0049 | F
흙쌓기 | 노체 | 1 | M3 | 527 | 543 | 359 | 1429 |  | J0050 | F
흙쌓기 | 노상 | 1 | M3 | 709 | 707 | 493 | 1909 |  | J0051 | F
비다짐성토 | 녹지대 | 1 | M3 | 467 | 148 | 215 | 830 |  | J0052 | F
암성토 | 두께 30cm | 1 | M3 | 1106 | 631 | 728 | 2465 |  | J0053 | F
암성토 | 두께 60cm | 1 | M3 | 1183 | 683 | 793 | 2659 |  | J0054 | F
노상준비공 | 절토부 | 1 | M2 | 201 | 166 | 154 | 521 |  | J0055 | F
노상준비공 | 기존도로부 | 1 | M2 | 97 | 82 | 63 | 242 |  | J0056 | F
평떼 |  | 1 | M2 | 4477 | 6423 | 0 | 10900 |  | J0057 | F
줄떼 |  | 1 | M2 | 1492 | 3525 | 0 | 5017 |  | J0058 | F
절토면고르기 | 모래,사질토,점토,점질토 | 1 | M2 | 317 | 720 | 284 | 1321 |  | J0059 | F
절토면고르기 | 연질토,불순자갈 | 1 | M2 | 444 | 1160 | 398 | 2002 |  | J0060 | F
절토면고르기 | 호박돌섞인고결토,경질토 | 1 | M2 | 508 | 1304 | 455 | 2267 |  | J0061 | F
절토면고르기 | 풍화암 | 1 | M2 | 952 | 2465 | 853 | 4270 |  | J0062 | F
절토면고르기 | 연암 | 1 | M2 | 1344 | 6682 | 320 | 8346 |  | J0063 | F
절토면고르기 | 발파암 | 1 | M2 | 1667 | 8615 | 397 | 10679 |  | J0064 | F
성토면고르기 | 점토,점질토 | 1 | M2 | 0 | 1436 | 0 | 1436 |  | J0065 | F
성토면고르기 | 모래,사질토 | 1 | M2 | 0 | 1285 | 0 | 1285 |  | J0066 | F
암반청소 | 댐기초 | 1 | M2 | 9823 | 38680 | 3794 | 52297 |  | J0067 | F
암반청소 | 교량,옹벽기초 | 1 | M2 | 4697 | 30789 | 1814 | 37300 |  | J0068 | F
NET잔디 | 토사,성토부 | 1 | M2 | 3026 | 6332 | 741 | 10099 |  | J0069 | F
NET잔디 | 토사,절토부 | 1 | M2 | 4056 | 6332 | 741 | 11129 |  | J0070 | F
NET잔디 | 리핑암 | 1 | M2 | 5240 | 11897 | 1277 | 18414 |  | J0071 | F
SEED-SPRAY | 성토 | 1 | M2 | 900 | 1361 | 121 | 2382 |  | J0072 | F
암절개면보호식재 | 리핑암(T=10㎝) | 1 | M2 | 27135 | 25428 | 4700 | 57263 |  | J0073 | F
암절개면보호식재 | 발파암(T=15㎝) | 1 | M2 | 34723 | 32051 | 5991 | 72765 |  | J0074 | F
거적덮기 | 성토용 | 1 | M2 | 3323 | 1575 | 102 | 5000 |  | J0075 | F
거적덮기 | 절토용 | 1 | M2 | 3323 | 2047 | 102 | 5472 |  | J0076 | F
법면가보호망 | 성토면(공사중) | 1 | M2 | 125 | 12 | 0 | 137 |  | J0077 | F
녹지대떼 |  | 1 | M2 | 1492 | 3986 | 0 | 5478 |  | J0078 | F
원지반식생정착공(CODRA-SPRAY) | 성토토사용 | 1 | M2 | 4138 | 988 | 91 | 5217 |  | J0079 | F
원지반식생정착공T=1cm(CODRA) | 절토토사용 | 1 | M2 | 10339 | 1866 | 153 | 12358 |  | J0080 | F
원지반식생정착공T=2cm(CODRA) | 암절개면녹화용 | 1 | M2 | 20372 | 3228 | 334 | 23934 |  | J0081 | F
원지반식생정착공T=7cm(CODRA) | 발파암용 | 1 | M2 | 22838 | 16850 | 1763 | 41451 |  | J0082 | F
COIR-NET | (토사구간) | 1 | M2 | 3780 | 4973 | 139 | 8892 |  | J0083 | F
접착성비탈면녹화공법 | 성토부용(NET),T=3cm | 1 | M2 | 5491 | 2614 | 538 | 8643 |  | J0084 | F
접착성비탈면녹화공법 | 절토부토사용,T=3cm | 1 | M2 | 6428 | 3478 | 556 | 10462 |  | J0084-1 | F
접착성비탈면녹화공법 | 토사,리핑용,T=5cm | 1 | M2 | 10269 | 6544 | 1271 | 18084 |  | J0085 | F
접착성비탈면녹화공법 | 리핑암용,T=5cm | 1 | M2 | 13602 | 8421 | 1692 | 23715 |  | J0085-1 | F
접착성비탈면녹화공법 | 보통암용,T=10cm | 1 | M2 | 23424 | 11835 | 3471 | 38730 |  | J0086 | F
GL녹화공(SPRAY) | 보통토사 | 1 | M2 | 2464 | 1723 | 207 | 4394 |  | J0087 | F
GL녹화공(T=5mm) | 성토토사 | 1 | M2 | 3248 | 3046 | 387 | 6681 |  | J0088 | F
GL녹화공(T=10mm) | 절토토사 | 1 | M2 | 3766 | 4554 | 584 | 8904 |  | J0089 | F
GL녹화공(T=20mm) 1:1.2이하완경사 | 경질토사,마사토 | 1 | M2 | 5003 | 6970 | 936 | 12909 |  | J0090 | F
GL녹화공(T=20mm) 1:1.2이상급경사 | 경질토사,마사토(섬유NET) | 1 | M2 | 7007 | 9406 | 774 | 17187 |  | J0091 | F
GL녹화공(T=30mm) 1:1.2이하완경사 | 경질마사,리핑암 | 1 | M2 | 6297 | 9087 | 1303 | 16687 |  | J0092 | F
GL녹화공(T=30mm) 1:1.2이상급경사 | 경질마사,리핑암(섬유NET) | 1 | M2 | 8265 | 11426 | 1076 | 20767 |  | J0093 | F
GL녹화공(T=50mm) 1:1.2이하완경사 | 연암 | 1 | M2 | 9505 | 13545 | 1931 | 24981 |  | J0094 | F
GL녹화공(T=50mm) 1:1.2이상급경사 | 연암(철망) | 1 | M2 | 13810 | 19270 | 1711 | 34791 |  | J0095 | F
GL녹화공(T=70mm) 1:1.2이하완경사 | 경암,발파암 | 1 | M2 | 12790 | 17885 | 2606 | 33281 |  | J0096 | F
GL녹화공(T=70mm) 1:1.2이상급경사 | 경암,발파암(철망) | 1 | M2 | 16783 | 23415 | 2268 | 42466 |  | J0097 | F
성토법면다짐 | 백호우 1.0M3 | 1 | M2 | 1567 | 1007 | 1023 | 3597 |  | J0098 | F
성토법면다짐 | 유압식진동콤팩터+백호우0.7M3 | 1 | M2 | 272 | 294 | 299 | 865 |  | J0099 | F
층따기 | 도쟈19TON | 1 | M3 | 571 | 301 | 330 | 1202 |  | J0100 | F
벌 목 | 5M미만 | 1 | M2 | 0 | 457 | 45 | 502 |  | J0101 | F
벌 목 | 5M~8M | 1 | M2 | 0 | 596 | 59 | 655 |  | J0102 | F
벌 목 | 8M이상 | 1 | M2 | 0 | 776 | 77 | 853 |  | J0103 | F
규준틀 설치 | 비탈 | 1 | 개소 | 4509 | 27334 | 0 | 31843 |  | J0104 | F
규준틀 설치 | 수평 | 1 | 개소 | 2061 | 36348 | 0 | 38409 |  | J0105 | F
측구터파기(토사) | 기계100% | 1 | M3 | 363 | 392 | 325 | 1080 |  | J0106 | F
측구터파기(리핑암) | 기계100% | 1 | M3 | 6573 | 7100 | 8886 | 22559 |  | J0107 | F
측구터파기(발파암) | 기계100% | 1 | M3 | 9139 | 9871 | 13385 | 32395 |  | J0108 | F
측구되메우기및다짐 | 기계100% | 1 | M3 | 293 | 4291 | 94 | 4678 |  | J0109 | F
구조물터파기(인력) | 육상토사 0∼1M | 1 | M3 | 0 | 20369 | 0 | 20369 |  | J0110 | F
구조물터파기 | 육상토사 0∼1M | 1 | M3 | 404 | 436 | 361 | 1201 |  | J0111 | F
구조물터파기 | 육상토사 1∼2M | 1 | M3 | 404 | 436 | 361 | 1201 |  | J0112 | F
구조물터파기 | 육상토사 2∼3M | 1 | M3 | 404 | 436 | 361 | 1201 |  | J0113 | F
구조물터파기 | 육상토사 3∼4M | 1 | M3 | 404 | 436 | 361 | 1201 |  | J0114 | F
구조물터파기 | 육상토사 4~ 5M | 1 | M3 | 404 | 436 | 361 | 1201 |  | J0115 | F
구조물터파기 | 수중토사 0∼1M | 1 | M3 | 538 | 581 | 482 | 1601 |  | J0116 | F
구조물터파기 | 수중토사 1∼2M | 1 | M3 | 538 | 581 | 482 | 1601 |  | J0117 | F
구조물터파기 | 수중토사 2∼3M | 1 | M3 | 538 | 581 | 482 | 1601 |  | J0118 | F
구조물터파기 | 수중토사 3∼4M | 1 | M3 | 538 | 581 | 482 | 1601 |  | J0119 | F
구조물터파기 | 수중토사 4~ 5M | 1 | M3 | 538 | 581 | 482 | 1601 |  | J0120 | F
구조물터파기 | 육상리핑암 0~1M | 1 | M3 | 7129 | 7233 | 8564 | 22926 |  | J0121 | F
구조물터파기 | 육상리핑암 1~2M | 1 | M3 | 7129 | 7233 | 8564 | 22926 |  | J0122 | F
구조물터파기 | 육상리핑암 2~3M | 1 | M3 | 7129 | 7233 | 8564 | 22926 |  | J0123 | F
구조물터파기 | 육상리핑암 3~4M | 1 | M3 | 7129 | 7233 | 8564 | 22926 |  | J0124 | F
구조물터파기 | 육상리핑암 4~5M | 1 | M3 | 7129 | 7233 | 8564 | 22926 |  | J0125 | F
구조물터파기 | 수중리핑 0∼1M | 1 | M3 | 7334 | 7454 | 8748 | 23536 |  | J0126 | F
구조물터파기 | 수중리핑 1∼2M | 1 | M3 | 7334 | 7454 | 8748 | 23536 |  | J0127 | F
구조물터파기 | 수중리핑 2∼3M | 1 | M3 | 7334 | 7454 | 8748 | 23536 |  | J0128 | F
구조물터파기 | 수중리핑 3∼4M | 1 | M3 | 7334 | 7454 | 8748 | 23536 |  | J0129 | F
구조물터파기 | 수중리핑 4∼5M | 1 | M3 | 7334 | 7454 | 8748 | 23536 |  | J0130 | F
구조물터파기 | 육상발파 0~1M | 1 | M3 | 11118 | 10123 | 11850 | 33091 |  | J0131 | F
구조물터파기 | 육상발파 1~2M | 1 | M3 | 11118 | 10123 | 11850 | 33091 |  | J0132 | F
구조물터파기 | 육상발파 2~3M | 1 | M3 | 11118 | 10123 | 11850 | 33091 |  | J0133 | F
구조물터파기 | 육상발파 3~4M | 1 | M3 | 11118 | 10123 | 11850 | 33091 |  | J0134 | F
구조물터파기 | 육상발파 4~5M | 1 | M3 | 11118 | 10123 | 11850 | 33091 |  | J0135 | F
구조물터파기 | 수중발파 0~1M | 1 | M3 | 11529 | 10567 | 12218 | 34314 |  | J0136 | F
구조물터파기 | 수중발파 1~2M | 1 | M3 | 11118 | 10123 | 11850 | 33091 |  | J0137 | F
구조물터파기 | 수중발파 2~3M | 1 | M3 | 11118 | 10123 | 11850 | 33091 |  | J0138 | F
구조물터파기 | 수중발파 3~4M | 1 | M3 | 11118 | 10123 | 11850 | 33091 |  | J0139 | F
구조물터파기 | 수중발파 4~5M | 1 | M3 | 11118 | 10123 | 11850 | 33091 |  | J0140 | F
되메우기 | 기계100% | 1 | M3 | 374 | 404 | 335 | 1113 |  | J0141 | F
되메우기및다짐 | 기계100% | 1 | M3 | 612 | 4231 | 379 | 5222 |  | J0142 | F
되메우기및다짐 | 기계90%+인력10% | 1 | M3 | 580 | 4980 | 351 | 5911 |  | J0143 | F
되메우기및다짐 | 기계80%+인력20% | 1 | M3 | 548 | 5729 | 322 | 6599 |  | J0144 | F
되메우기및다짐 | 기계50%+인력50% | 1 | M3 | 452 | 7976 | 236 | 8664 |  | J0145 | F
L형측구 | TYPE-1 H=0.35M | 1 | M | 8015 | 19085 | 9 | 27109 |  | J0146 | F
L형측구 | TYPE-2 H=1.20M | 1 | M | 21926 | 58155 | 4 | 80085 |  | J0147 | F
L형측구 | TYPE-3 H=2.30M | 1 | M | 39991 | 111127 | 4 | 151122 |  | J0148 | F
L형측구 | TYPE-4 H=0.35M | 1 | M | 6278 | 13913 | 6 | 20197 |  | J0149 | F
L형측구 | 기계포설 H=0.35M | 1 | M | 4338 | 7416 | 2508 | 14262 |  | J0150 | F
U형측구 | TYPE-1 H=0.30M | 1 | M | 7429 | 15724 | 0 | 23153 |  | J0151 | F
U형측구 | TYPE-2 H=0.60M | 1 | M | 32263 | 75249 | 24 | 107536 |  | J0152 | F
U형측구 | TYPE-3 H=0.80M | 1 | M | 38477 | 89110 | 26 | 127613 |  | J0153 | F
U형측구 | TYPE-4 H=1.0M | 1 | M | 44691 | 102974 | 29 | 147694 |  | J0154 | F
U형측구 | TYPE-5 H=0.6M | 1 | M | 22177 | 46750 | 0 | 68927 |  | J0155 | F
U형측구 | TYPE-6 H=0.5M | 1 | M | 19586 | 45208 | 2 | 64796 |  | J0156 | F
U형플륨관(콘크리트) | TYPE-1,D=300MM | 1 | M | 12684 | 2618 | 1329 | 16631 |  | J0157 | F
U형플륨관(콘크리트) | TYPE-2,D=600MM | 1 | M | 32224 | 3224 | 1462 | 36910 |  | J0158 | F
V형측구 | TYPE-1 H=0.45M | 1 | M | 18552 | 40963 | 4 | 59519 |  | J0159 | F
V형측구 | TYPE-2 H=0.60M | 1 | M | 23430 | 51834 | 4 | 75268 |  | J0160 | F
V형측구 | TYPE-3 H=1.0M | 1 | M | 36456 | 82503 | 4 | 118963 |  | J0161 | F
산마루측구 | TYPE-1 H=0.45M | 1 | M | 18099 | 39925 | 2 | 58026 |  | J0162 | F
산마루측구 | TYPE-2 H=0.60M | 1 | M | 22923 | 50687 | 2 | 73612 |  | J0163 | F
산마루측구 | TYPE-3 H=1.0M | 1 | M | 35800 | 81032 | 2 | 116834 |  | J0164 | F
산마루측구 | 수로관 400*400 | 1 | M | 671 | 4527 | 1992 | 7190 |  | J0165 | F
맹암거 TYPE-1 | 토사구간 | 1 | M | 9151 | 5722 | 0 | 14873 |  | J0166 | F
맹암거 TYPE-2 | 리핑암,발파암구간 | 1 | M | 7537 | 5608 | 0 | 13145 |  | J0167 | F
맹암거 TYPE-3 | 절성경계부 | 1 | M | 1683 | 4968 | 0 | 6651 |  | J0168 | F
맹암거 TYPE-4 | 절성경계부,리핑암-발파암구간 | 1 | M | 0 | 4854 | 0 | 4854 |  | J0169 | F
횡배수관부설(고무링접합) | D=300 m/m | 1 | M | 6611 | 24085 | 2225 | 32921 |  | J0170 | F
횡배수관부설(고무링접합) | D=450 m/m | 1 | M | 8492 | 33226 | 3123 | 44841 |  | J0171 | F
횡배수관부설(고무링접합) | D=600 m/m | 1 | M | 11609 | 49183 | 3945 | 64737 |  | J0172 | F
횡배수관부설(고무링접합) | D=800 m/m | 1 | M | 14202 | 73386 | 5096 | 92684 |  | J0173 | F
횡배수관부설(VR관,고무링접합) | D=800 m/m | 1 | M | 14514 | 73386 | 6151 | 94051 |  | J0174 | F
횡배수관부설(고무링접합) | D=1000 m/m | 1 | M | 17581 | 111049 | 7540 | 136170 |  | J0175 | F
횡배수관부설(고무링접합) | D=1200 m/m | 1 | M | 21279 | 145575 | 8929 | 175783 |  | J0176 | F
종배수관부설(고무링접합) | D=600 m/m | 1 | M | 3549 | 27595 | 3945 | 35089 |  | J0177 | F
종배수관부설(고무링접합) | D=800 m/m | 1 | M | 4585 | 46323 | 5096 | 56004 |  | J0178 | F
종배수관부설(VR관,고무링접합) | D=800 m/m | 1 | M | 4897 | 46323 | 6151 | 57371 |  | J0179 | F
종배수관부설(고무링접합) | D=1000 m/m | 1 | M | 6003 | 76543 | 7540 | 90086 |  | J0180 | F
횡배수관부설(모르타르접합) | D=450 m/m | 1 | M | 10853 | 42498 | 5480 | 58831 |  | J0181 | F
횡배수관부설(모르타르접합) | D=600 m/m | 1 | M | 15644 | 77186 | 7998 | 100828 |  | J0182 | F
횡배수관부설(모르타르접합) | D=800 m/m | 1 | M | 19717 | 115915 | 10644 | 146276 |  | J0183 | F
횡배수관부설(VR관,모르타르접합) | D=800 m/m | 1 | M | 20170 | 115915 | 12176 | 148261 |  | J0184 | F
횡배수관부설(모르타르접합) | D=1000 m/m | 1 | M | 25461 | 160418 | 15868 | 201747 |  | J0185 | F
횡배수관부설(모르타르접합) | D=1200 m/m | 1 | M | 31857 | 231291 | 20054 | 283202 |  | J0186 | F
종배수관부설(모르타르접합) | D=600 m/m | 1 | M | 5137 | 57383 | 5589 | 68109 |  | J0187 | F
종배수관부설(모르타르접합) | D=800 m/m | 1 | M | 6800 | 91257 | 7397 | 105454 |  | J0188 | F
종배수관부설(VR관,모르타르접합) | D=800 m/m | 1 | M | 7253 | 91257 | 8929 | 107439 |  | J0189 | F
종배수관부설(모르타르접합) | D=1000 m/m | 1 | M | 9352 | 129216 | 11409 | 149977 |  | J0190 | F
기초잡석부설및다짐 | 선택층재 | 1 | M3 | 918 | 5132 | 809 | 6859 |  | J0191 | F
기초잡석부설및다짐 | 현장암유용 | 1 | M3 | 2913 | 10674 | 2599 | 16186 |  | J0192 | F
무근콘크리트타설 | VIB포함 | 1 | M3 | 340 | 24238 | 46 | 24624 |  | J0193 | F
무근콘크리트타설 | VIB제외 | 1 | M3 | 0 | 24238 | 0 | 24238 |  | J0194 | F
철근콘크리트타설 | VIB포함 | 1 | M3 | 340 | 27143 | 46 | 27529 |  | J0195 | F
철근콘크리트타설 | VIB제외 | 1 | M3 | 0 | 27143 | 0 | 27143 |  | J0196 | F
무근콘크리트타설 | 소형,VIB제외 | 1 | M3 | 0 | 48476 | 0 | 48476 |  | J0197 | F
철근콘크리트타설 | 소형,VIB제외 | 1 | M3 | 0 | 48476 | 0 | 48476 |  | J0198 | F
철근콘크리트타설 | 소형,VIB포함 | 1 | M3 | 340 | 48476 | 46 | 48862 |  | J0199 | F
콘크리트타설 | 철근,펌프카 | 1 | M3 | 1475 | 7797 | 2363 | 11635 |  | J0200 | F
콘크리트타설 | 무근,펌프카 | 1 | M3 | 1498 | 7044 | 2392 | 10934 |  | J0201 | F
콘크리트타설 | 경사 1:1.2이상 | 1 | M3 | 12234 | 51478 | 19474 | 83186 |  | J0202 | F
콘크리트타설 | 경사 1:1.2~1:1.8 | 1 | M3 | 7999 | 34136 | 12738 | 54873 |  | J0203 | F
철근현장가공조립 | 간단 | 1 | TON | 6000 | 395712 | 2987 | 404699 |  | J0204 | F
철근현장가공조립 | 보통 | 1 | TON | 7800 | 444572 | 3529 | 455901 |  | J0205 | F
철근현장가공조립 | 복잡 | 1 | TON | 9600 | 492342 | 4225 | 506167 |  | J0206 | F
철근현장가공조립 | 매우복잡 | 1 | TON | 9600 | 550393 | 4790 | 564783 |  | J0207 | F
거푸집 | 합판 1회 | 1 | M2 | 19357 | 34255 | 0 | 53612 |  | J0208 | F
거푸집 | 합판 3회 0∼7M | 1 | M2 | 8923 | 16134 | 0 | 25057 |  | J0209 | F
거푸집 | 합판 4회 0∼7M | 1 | M2 | 7762 | 13702 | 0 | 21464 |  | J0210 | F
거푸집 | 합판 6회 0∼7M | 1 | M2 | 6716 | 10961 | 0 | 17677 |  | J0211 | F
거푸집 | 합판소형 6회 | 1 | M2 | 6716 | 14250 | 0 | 20966 |  | J0212 | F
거푸집 | 합판 3회 7∼10M | 1 | M2 | 8923 | 17747 | 0 | 26670 |  | J0213 | F
거푸집 | 코팅1회 | 1 | M2 | 21641 | 34255 | 0 | 55896 |  | J0214 | F
거푸집 | 코팅3회 | 1 | M2 | 9976 | 16134 | 0 | 26110 |  | J0215 | F
원형거푸집 | 1회 | 1 | M2 | 38784 | 80713 | 0 | 119497 |  | J0216 | F
원형거푸집 | 2회 | 1 | M2 | 11052 | 50687 | 0 | 61739 |  | J0217 | F
원형거푸집 | 3회 | 1 | M2 | 8129 | 41567 | 0 | 49696 |  | J0218 | F
문양거푸집 | 스티로폴 | 1 | M2 | 3018 | 4987 | 0 | 8005 |  | J0219 | F
강재거푸집 |  | 1 | M2 | 2756 | 23793 | 3063 | 29612 |  | J0220 | F
콘크리트포장거푸집 | T=20cm | 1 | M | 1343 | 3045 | 0 | 4388 |  | J0221 | F
유로폼 | 벽 | 1 | M2 | 3207 | 14391 | 431 | 18029 |  | J0222 | F
유로폼 | 바닥 | 1 | M2 | 2536 | 14391 | 431 | 17358 |  | J0223 | F
강관비계 | 3개월 | 1 | M2 | 1149 | 10153 | 507 | 11809 |  | J0224 | F
강관비계 | 6개월 | 1 | M2 | 1887 | 10153 | 507 | 12547 |  | J0225 | F
강관동바리 | 암거 | 1 | 공 | 526 | 9136 | 0 | 9662 |  | J0226 | F
강관동바리 | 교량 | 1 | 공 | 1108 | 22850 | 0 | 23958 |  | J0227 | F
아스팔트코팅 | 2회 | 1 | M2 | 6000 | 3144 | 0 | 9144 |  | J0228 | F
PVC PIPE 설치 | φ30MM | 1 | M | 1259 | 62 | 0 | 1321 |  | J0229 | F
PVC PIPE설치 | φ50MM | 1 | M | 1222 | 61 | 0 | 1283 |  | J0230 | F
PVC PIPE 설치 | φ100MM | 1 | M | 4084 | 204 | 0 | 4288 |  | J0231 | F
부직포설치 |  | 1 | M2 | 1570 | 113 | 0 | 1683 |  | J0232 | F
뒷채움잡석 |  | 1 | M3 | 573 | 4189 | 344 | 5106 |  | J0233 | F
기초잡석 |  | 1 | M3 | 3201 | 9246 | 2353 | 14800 |  | J0234 | F
물푸기 |  | 1 | HR | 2775 | 12061 | 502 | 15338 |  | J0235 | F
지수판설치 | PVC 200*5 | 1 | M | 3040 | 23460 | 703 | 27203 |  | J0236 | F
스페이셔 설치 | 슬래브및기초 | 1 | M2 | 1200 | 0 | 0 | 1200 |  | J0238 | F
스페이셔 설치 | 벽체 | 1 | M2 | 1600 | 0 | 0 | 1600 |  | J0239 | F
다웰바 설치(신축이음부) | L=1.0M D=32MM | 1 | EA | 537 | 12193 | 18 | 12748 |  | J0240 | F
다웰바 설치(접속슬래브) | L=0.6M D=25MM | 1 | EA | 10667 | 13341 | 28 | 24036 |  | J0241 | F
NOTCH 설치 | 알루미늄 | 1 | M | 2841 | 142 | 0 | 2983 |  | J0242 | F
전선관설치 | φ54MM | 1 | M | 1214 | 121 | 0 | 1335 |  | J0243 | F
비닐깔기 |  | 1 | M2 | 555 | 302 | 0 | 857 |  | J0244 | F
콘크리트양생 | 피막양생 | 1 | M2 | 357 | 3024 | 0 | 3381 |  | J0245 | F
콘크리트양생 | 습윤양생 | 1 | M2 | 480 | 814 | 176 | 1470 |  | J0246 | F
슬라브양생 |  | 1 | M2 | 504 | 1058 | 0 | 1562 |  | J0247 | F
압성토(교량부) |  | 1 | M3 | 512 | 4333 | 514 | 5359 |  | J0248 | F
강관파일항타 | 수직항항타,D500 | 1 | M | 3253 | 10607 | 3742 | 17602 |  | J0249 | F
강관파일항타 | 경사항,D500 | 1 | M | 3740 | 12198 | 4303 | 20241 |  | J0250 | F
강관두부정리및선단보강 | Ø508*12T | 1 | EA | 43209 | 219309 | 3410 | 265928 |  | J0251 | F
교면방수 | 침투식 | 1 | M2 | 3884 | 4802 | 144 | 8830 |  | J0252 | F
교면방수 | 도막식 | 1 | M2 | 12766 | 14883 | 0 | 27649 |  | J0253 | F
무수축 몰탈 |  | 1 | M3 | 147065 | 179898 | 10875 | 337838 |  | J0254 | F
무수축 콘크리트 |  | 1 | M3 | 93713 | 245215 | 10685 | 349613 |  | J0255 | F
신축이음 | 스치로폴,T=10M/M | 1 | M2 | 993 | 2117 | 0 | 3110 |  | J0256 | F
신축이음 | 스치로폴 T=20m/m | 1 | M | 1718 | 2117 | 0 | 3835 |  | J0257 | F
교명판 | 석재 | 1 | EA | 170000 | 138500 | 0 | 308500 |  | J0258 | F
설명판 | 석재 | 1 | EA | 170000 | 138500 | 0 | 308500 |  | J0259 | F
T.B.M설치 |  | 1 | EA | 72500 | 3625 | 0 | 76125 |  | J0260 | F
교대보호블럭 | 하천용 | 1 | M2 | 12075 | 12383 | 0 | 24458 |  | J0261 | F
세굴방지용사석채움 | 현장암유용 | 1 | M3 | 1956 | 51741 | 2138 | 55835 |  | J0262 | F
집수구 | 육상용(주철) | 1 | EA | 260000 | 13000 | 0 | 273000 |  | J0263 | F
줄눈설치 |  | 1 | M | 0 | 601 | 0 | 601 |  | J0264 | F
신축이음 | 합판 12m/m | 1 | M2 | 7972 | 15121 | 0 | 23093 |  | J0265 | F
교면침투수처리공(A-TYPE) |  | 1 | M | 72400 | 66620 | 0 | 139020 |  | J0266 | F
교면침투수처리공(B-TYPE) |  | 1 | M | 71000 | 41550 | 0 | 112550 |  | J0267 | F
동상방지층포설및다짐 | 인력,소규모 | 1 | M3 | 2100 | 4966 | 1525 | 8591 |  | J0268 | F
동상방지층포설및다짐 | 기계시공-길어깨포장 | 1 | M3 | 3308 | 3404 | 2352 | 9064 |  | J0269 | F
동상방지층포설및다짐 | 기계시공-본선포장 | 1 | M3 | 1353 | 1418 | 956 | 3727 |  | J0270 | F
보조기층포설및다짐 | 인력,소규모 | 1 | M3 | 2310 | 5462 | 1678 | 9450 |  | J0271 | F
보조기층포설및다짐 | 기계시공-길어깨포장 | 1 | M3 | 3676 | 4214 | 2614 | 10504 |  | J0272 | F
보조기층포설및다짐 | 기계시공-본선포장 | 1 | M3 | 1476 | 1724 | 1043 | 4243 |  | J0273 | F
입도조정기층포설및다짐 | 인력,소규모 | 1 | M3 | 2567 | 6069 | 1864 | 10500 |  | J0274 | F
입도조정기층포설및다짐 | 기계시공-길어깨포장 | 1 | M3 | 4135 | 4741 | 2941 | 11817 |  | J0275 | F
입도조정기층포설및다짐 | 기계시공-본선포장 | 1 | M3 | 1623 | 1896 | 1147 | 4666 |  | J0276 | F
와이어매쉬 | #8-150*150 | 1 | M2 | 2052 | 583 | 0 | 2635 |  | J0277 | F
콘크리트포장줄눈 | T=20CM | 1 | M | 3 | 756 | 0 | 759 |  | J0278 | F
투배수성포장 | 1.4≤B＜3 | 1 | M2 | 437 | 841 | 382 | 1660 |  | J0279 | F
프라임 코팅 | RS(C)-3,75ℓ/a | 1 | M2 | 2 | 35 | 0 | 37 |  | J0280 | F
택코팅 | RS(C)-4,30ℓ | 1 | M2 | 2 | 35 | 0 | 37 |  | J0281 | F
기층아스콘포설및다짐 | BB층,T=10CM이하 | 1 | M2 | 233 | 373 | 211 | 817 |  | J0282 | F
기층아스콘포설및다짐 | BB층,T=10CM이상 | 1 | M2 | 209 | 336 | 189 | 734 |  | J0283 | F
표층아스콘포설및다짐 | 1.4≤B＜3 | 1 | M2 | 343 | 672 | 320 | 1335 |  | J0284 | F
표층아스콘포설및다짐 | 3≤B | 1 | M2 | 137 | 268 | 128 | 533 |  | J0285 | F
개질아스콘포설및다짐 | 1.4≤B＜3 | 1 | M2 | 388 | 747 | 339 | 1474 |  | J0286 | F
개질아스콘포설및다짐 | 3≤B | 1 | M2 | 155 | 298 | 135 | 588 |  | J0287 | F
아스팔트포장 | 인력,소규모 | 1 | M2 | 835 | 3004 | 445 | 4284 |  | J0288 | F
크라샤설치 | 150TON | 1 | 식 | 8222095 | 24582260 | 4726017 | 37530372 |  | J0289 | F
크라샤철거 | 150TON | 1 | 식 | 1103331 | 11571691 | 1655365 | 14330387 |  | J0290 | F
쇄석골재생산 | 현장암유용 | 1 | M3 | 5319 | 6364 | 7073 | 18756 |  | J0291 | F
동상방지층생산 | 현장암유용 | 1 | M3 | 5319 | 6364 | 7073 | 18756 |  | J0292 | F
보조기층생산 | 현장암유용 | 1 | M3 | 5319 | 6364 | 7073 | 18756 |  | J0293 | F
소형고압블럭포장 | 적색,T=6CM | 1 | M2 | 10429 | 2720 | 603 | 13752 |  | J0294 | F
소형고압블럭포장 | 회색,T=6CM | 1 | M2 | 9889 | 2720 | 603 | 13212 |  | J0295 | F
삼각표지판 | D=120CM | 1 | EA | 204532 | 99376 | 0 | 303908 |  | J0296 | F
2중삼각표지판 | D=120CM+120CM | 1 | EA | 360532 | 99376 | 0 | 459908 |  | J0297 | F
삼각+원형표지판 | D120CM+D90CM | 1 | EA | 365367 | 134624 | 0 | 499991 |  | J0298 | F
원형표지판 | 원형,D=90CM | 1 | EA | 204532 | 99376 | 0 | 303908 |  | J0300 | F
원형표지판 | 부착식,D=90CM | 1 | EA | 156000 | 25202 | 0 | 181202 |  | J0301 | F
원형이중표지판 | D=90CM+D90CM | 1 | EA | 365367 | 134624 | 0 | 499991 |  | J0302 | F
오각표지판 | 60*20*72 | 1 | EA | 204532 | 99376 | 0 | 303908 |  | J0303 | F
면계표지 | 140*70 복주식 | 1 | EA | 489422 | 453574 | 10362 | 953358 |  | J0304 | F
반사경 | Φ1000 | 1 | EA | 303297 | 157463 | 0 | 460760 |  | J0305 | F
군계표지 | 300*200 편지식 | 1 | EA | 5612079 | 1313862 | 44797 | 6970738 |  | J0306 | F
도계표지 | 360*220 편지식 | 1 | EA | 6512079 | 1313862 | 44797 | 7870738 |  | J0307 | F
2지명이정표지 | 250*180 편지식 | 1 | EA | 4412079 | 1313862 | 44797 | 5770738 |  | J0308 | F
3지명이정표지 | 300*240 편지식 | 1 | EA | 6262079 | 1313862 | 44797 | 7620738 |  | J0310 | F
2방향예고표지 | 360*220 편지식 | 1 | EA | 6530924 | 1567831 | 44797 | 8143552 |  | J0311 | F
3방향예고표지 | 445*220 편지식 | 1 | EA | 7430924 | 1567831 | 44797 | 9043552 |  | J0312 | F
데리네이터 | 토공용 | 1 | EA | 33000 | 3024 | 0 | 36024 |  | J0318 | F
데리네이터 | 교량용 | 1 | EA | 18000 | 1198 | 0 | 19198 |  | J0319 | F
데리네이터 | 옹벽용 | 1 | EA | 18000 | 3115 | 0 | 21115 |  | J0320 | F
데리네이터 | 가드레일용 | 1 | EA | 18000 | 1163 | 0 | 19163 |  | J0321 | F
데리네이터 | 중앙분리대 | 1 | EA | 18000 | 1163 | 0 | 19163 |  | J0322 | F
데리네이터철거 | 토공용 | 1 | EA | 0 | 1163 | 0 | 1163 |  | J0323 | F
데리네이터철거 | 가드레일용 | 1 | EA | 0 | 581 | 0 | 581 |  | J0324 | F
데리네이터철거 | 옹벽용 | 1 | EA | 0 | 1163 | 0 | 1163 |  | J0325 | F
도로표지병 | 단면 | 1 | EA | 12519 | 2351 | 0 | 14870 |  | J0326 | F
도로표지병 | 양면 | 1 | EA | 13519 | 2351 | 0 | 15870 |  | J0327 | F
도로표지병철거 | 양면 | 1 | EA | 0 | 3780 | 0 | 3780 |  | J0328 | F
갈매기표지판 | 토공용,60*30 | 1 | EA | 163223 | 28212 | 0 | 191435 |  | J0329 | F
차선도색(실선) | 백색,상온형기계식 | 1 | M2 | 1680 | 81 | 24 | 1785 |  | J0330 | F
차선도색(실선) | 황색,상온형기계식 | 1 | M2 | 1996 | 81 | 24 | 2101 |  | J0331 | F
차선도색(파선) | 백색,상온형기계식 | 1 | M2 | 1738 | 162 | 48 | 1948 |  | J0332 | F
차선도색(파선) | 황색,상온형기계식 | 1 | M2 | 2054 | 162 | 48 | 2264 |  | J0333 | F
차선도색(실선) | 백색,가열형기계식 | 1 | M2 | 2390 | 81 | 24 | 2495 |  | J0334 | F
차선도색(실선) | 황색,가열형기계식 | 1 | M2 | 2818 | 81 | 24 | 2923 |  | J0335 | F
차선도색(파선) | 백색,가열형기계식 | 1 | M2 | 2447 | 162 | 48 | 2657 |  | J0336 | F
차선도색(파선) | 황색,가열형기계식 | 1 | M2 | 2876 | 162 | 48 | 3086 |  | J0337 | F
차선도색(실선) | 백색,상온형수동식 | 1 | M2 | 1772 | 701 | 91 | 2564 |  | J0338 | F
차선도색(실선) | 황색,상온형수동식 | 1 | M2 | 2088 | 701 | 91 | 2880 |  | J0339 | F
차선도색(파선) | 백색,상온형수동식 | 1 | M2 | 1920 | 1392 | 182 | 3494 |  | J0340 | F
차선도색(파선) | 황색,상온형수동식 | 1 | M2 | 2236 | 1392 | 182 | 3810 |  | J0341 | F
차선도색(횡단보도,주차장) | 백색,상온형수동식 | 1 | M2 | 2022 | 1867 | 244 | 4133 |  | J0342 | F
차선도색(횡단보도,주차장) | 황색,상온형수동식 | 1 | M2 | 2338 | 1867 | 244 | 4449 |  | J0343 | F
차선도색(문자,기호) | 백색,상온형수동식 | 1 | M2 | 2476 | 3988 | 523 | 6987 |  | J0344 | F
차선도색(문자,기호) | 황색,상온형수동식 | 1 | M2 | 2793 | 3988 | 523 | 7304 |  | J0345 | F
차선도색(실선) | 백색,융착성,수동 | 1 | M2 | 21537 | 935 | 138 | 22610 |  | J0346 | F
차선도색(실선) | 황색,융착성,수동 | 1 | M2 | 24029 | 935 | 138 | 25102 |  | J0347 | F
차선도색(파선) | 백색,융착성,수동 | 1 | M2 | 21735 | 1857 | 275 | 23867 |  | J0348 | F
차선도색(파선) | 황색,융착성,수동 | 1 | M2 | 24226 | 1857 | 275 | 26358 |  | J0349 | F
차선도색(횡단보도,주차장) | 백색,융착성,수동 | 1 | M2 | 21870 | 2489 | 368 | 24727 |  | J0350 | F
차선도색(횡단보도,주차장) | 황색,융착성,수동 | 1 | M2 | 24362 | 2489 | 368 | 27219 |  | J0351 | F
차선도색(문자,기호) | 백색,융착성,수동 | 1 | M2 | 22477 | 5318 | 788 | 28583 |  | J0352 | F
차선도색(문자,기호) | 황색,융착성,수동 | 1 | M2 | 24968 | 5318 | 788 | 31074 |  | J0353 | F
가드레일(중분대) | 표준(경간2.0m) | 1 | 경간 | 186640 | 11930 | 2186 | 200756 |  | J0354 | F
가드레일(중분대) | 단부4.5*455*756 | 1 | EA | 141025 | 2254 | 413 | 143692 |  | J0355 | F
가드레일(노측용) | 표준부4.0*350*4330 | 1 | 경간 | 141888 | 5660 | 931 | 148479 |  | J0356 | F
가드레일(노측용) | 단부 3.2*460*865 | 1 | EA | 81839 | 1224 | 201 | 83264 |  | J0357 | F
낙석방지책 | 표준구간(3.0*3.0) | 1 | 경간 | 495264 | 60145 | 5914 | 561323 |  | J0358 | F
낙석방지책 | 단부 | 1 | EA | 515059 | 250383 | 7511 | 772953 |  | J0359 | F
낙석방지망 |  | 1 | M2 | 17359 | 2611 | 1390 | 21360 |  | J0360 | F
방음벽기초 | H = 2.0M | 1 | M | 103240 | 321034 | 4217 | 428491 |  | J0361 | F
방음벽설치 | H=2.0M,B=2.0 | 1 | M | 359622 | 16404 | 3332 | 379358 |  | J0362 | F
미끄럼방지시설 |  | 1 | M2 | 47420 | 31906 | 2754 | 82080 |  | J0363 | F
세륜세차시설 | 이동식 | 1 | 개소 | 17216007 | 3961321 | 283757 | 21461085 |  | J0364 | F
돌붙임 | 구배(1:1.8) | 1 | M2 | 4100 | 19708 | 3975 | 27783 |  | J0365 | F
돌붙임기초 |  | 1 | M | 6531 | 20996 | 1207 | 28734 |  | J0366 | F
가도공 |  | 1 | 식 | 37489008 | 73110793 | 8526529 | 119126330 |  | J0367 | F
우물통굴착 | 육상토사 | 1 | M3 | 0 | 324 | 2115 | 2439 |  | J0368 | F
우물통굴착 | 수중토사 | 1 | M3 | 0 | 425 | 2643 | 3068 |  | J0369 | F
우물통굴착 | 수중자갈사력층 | 1 | M3 | 0 | 656 | 4079 | 4735 |  | J0370 | F
암석절취(수중) | 우물통발파(수심2.5m이상~8m미만) | 1 | M3 | 12588 | 323910 | 10082 | 346580 |  | J0371 | F
암석절취(수중) | 우물통발파이외(수심2.5m이상~8m미만) | 1 | M3 | 10072 | 198800 | 12181 | 221053 |  | J0372 | F
블록식옹벽쌓기 | 표준형 | 1 | M2 | 24545 | 61901 | 20866 | 107312 |  | J0377 | F
블럭운반 | 표준형 | 1 | M2 | 0 | 0 | 50564 | 50564 |  | J0382 | F
블럭운반 | 캡형 | 1 | M2 | 0 | 0 | 50564 | 50564 |  | J0383 | F
가설사무실 |  | 1 | M2 | 90766 | 43758 | 0 | 134524 |  | J0384 | F
가설창고 |  | 1 | M2 | 72008 | 34918 | 0 | 106926 |  | J0385 | F
중기운반 |  | 1 | 식 | 24833739 | 18496181 | 14529933 | 57859853 |  | J0386 | F
기존도로유지관리비 | 덧씌우기(L=1.0km) | 1 | 식 | 121801750 | 2856000 | 1534198 | 126191948 |  | J0387 | F
안전시설목 |  | 1 | EA | 242854 | 51276 | 499 | 294629 |  | J0388 | F
암파쇄방호시설 |  | 1 | M | 480267 | 357118 | 22595 | 859980 |  | J0389 | F
암파쇄방호시설 | SW-1000 H=4.5 | 1 | M | 87670 | 462548 | 101654 | 651872 |  | J0390 | F
암파쇄방호시설 | SW-1000 H=6.0 | 1 | M | 109970 | 551230 | 120780 | 781980 |  | J0391 | F
암파쇄방호시설 | SW-1000 H=7.5 | 1 | M | 128857 | 602324 | 133253 | 864434 |  | J0392 | F
암파쇄방호시설 | SW-1000 H=9.0 | 1 | M | 146758 | 664339 | 147988 | 959085 |  | J0393 | F
경계블럭(보차도) | 화강석,180*200*1000 | 1 | M | 17523 | 12535 | 753 | 30811 |  | J0394 | F
경계블럭(보차도) | 화강석,200*300*1000 | 1 | M | 29322 | 18193 | 1657 | 49172 |  | J0395 | F
경계블럭(콘크리트) | 150*150*150*1000 | 1 | M | 5823 | 8385 | 690 | 14898 |  | J0396 | F
차량신호등기초 | 500x1000x1500 | 1 | 개소 | 93371 | 281167 | 0 | 374538 |  | J0397 | F
보행신호등기초 | 500x800x600 | 1 | 개소 | 45313 | 163563 | 0 | 208876 |  | J0398 | F
신호등제어기기초 | 750x500x1500 | 1 | 개소 | 109471 | 359294 | 228 | 468993 |  | J0399 | F
신호등제어기 |  | 1 | 개소 | 9170000 | 275100 | 0 | 9445100 |  | J0400 | F
신호등설비 |  | 1 | 식 | 29142162 | 16662389 | 485400 | 46289951 |  | J0401 | F
오탁방지막 | L=20M,H=4.0M | 1 | SET | 1200000 | 25384 | 0 | 1225384 |  | J0402 | F
폐기물운반 |  | 1 | TON | 3610 | 2906 | 1923 | 8439 |  | J0403 | F
시멘트운반 |  | 1 | 대 | 0 | 0 | 435 | 435 |  | J0404 | F
철근운반 | L=30km까지 | 1 | TON | 0 | 0 | 14861 | 14861 |  | J0405 | F
아스팔트운반 |  | 1 | D/M | 0 | 0 | 2179 | 2179 |  | J0406 | F
모래구입 | 시내도착도 | 1 | M3 | 23000 | 0 | 0 | 23000 |  | J0407 | F
모래운반 |  | 1 | M3 | 8206 | 5716 | 3595 | 17517 |  | J0408 | F
흄관운반비 | φ=600m/m | 1 | 본 | 0 | 0 | 2399 | 2399 |  | J0409 | F
흄관운반비 | φ=800m/m | 1 | 본 | 0 | 0 | 4143 | 4143 |  | J0410 | F
흄관운반비 | φ=1000m/m | 1 | 본 | 0 | 0 | 6490 | 6490 |  | J0411 | F
흄관운반비 | φ=1200m/m | 1 | 본 | 0 | 0 | 8800 | 8800 |  | J0412 | F
스틸그레이팅 | 900*1000*50 | 1 | EA | 97000 | 4850 | 0 | 101850 |  | J0413 | F
콘크리트타설 | 인력,무근 | 1 | M3 | 0 | 153353 | 0 | 153353 |  | J0414 | F
몰탈 | 1:2 | 1 | M3 | 22540 | 75608 | 0 | 98148 |  | J0415 | F
몰탈 | 1:3 | 1 | M3 | 25300 | 75608 | 0 | 100908 |  | J0416 | F
모래부설 |  | 1 | M3 | 23000 | 30243 | 0 | 53243 |  | J0417 | F
보조기층구입및운반 |  | 1 | M3 | 6998 | 4875 | 3066 | 14939 |  | J0418 | F
잡철물제작 | 보통 | 1 | TON | 94270 | 4219647 | 136878 | 4450795 |  | J0419 | F
메트조립거치 | 1일6메트54개 | 1 | EA | 6489 | 21188 | 21189 | 48866 |  | J0420 | F
잔토처리 |  | 1 | M3 | 0 | 15121 | 0 | 15121 |  | J0421 | F
되메우기 | 인력,도로외측 | 1 | M3 | 0 | 7560 | 0 | 7560 |  | J0422 | F
깬잡석채취및운반 | 뒷길이30CM | 1 | M2 | 328 | 3082 | 289 | 3699 |  | J0423 | F
야간유도등설치 |  | 1 | M | 1685 | 2457 | 3919 | 8061 |  | J0424 | F
안전간판 |  | 1 | M2 | 25125 | 56246 | 86 | 81457 |  | J0425 | F
토류판설치및철거 | 100*150*1950 | 1 | M2 | 24927 | 16454 | 0 | 41381 |  | J0426 | F
잡철물제작설치 | 간단 | 1 | TON | 78559 | 3516373 | 114065 | 3708997 |  | J0427 | F
깬잡석채취및운반 | 현장암유용 | 1 | M3 | 2485 | 23349 | 2192 | 28026 |  | J0428 | F
깬잡석채취및운반 | L=30km | 1 | M3 | 20719 | 15385 | 10183 | 46287 |  | J0429 | F
조합페인트 | 목재면 2회 | 1 | M2 | 743 | 4334 | 86 | 5163 |  | J0430 | F
폐기물크랏싱 | 46TON | 1 | M3 | 5436 | 6556 | 8010 | 20002 |  | J0431 | F
임목폐기물처리 |  | 1 | M3 | 19053 | 19573 | 15602 | 54228 |  | J0432 | F
차선도색제거 |  | 1 | M2 | 2356 | 20894 | 992 | 24242 |  | J0433 | F
교량점검시설 |  | 1 | TON | 94798 | 2699707 | 335581 | 3130086 |  | J0434 | F
철골 가공 조립 |  | 1 | TON | 183820 | 1838206 | 0 | 2022026 |  | J0435 | F
강재판넬설치 및 철거 |  | 1 | M2 | 1920 | 29466 | 2174 | 33560 |  | J0436 | F
강관말뚝 두부보강 | 볼트식 Φ508 | 1 | 개소 | 46544 | 58358 | 22 | 104924 |  | J0437 | F
암반청소 | 교량,옹벽기초 | 1 | M2 | 4697 | 30789 | 1837 | 37323 |  | J0438 | F
매트리스게비온 | T=0.3M | 1 | M2 | 889 | 5514 | 580 | 6983 |  | J0439 | F
석축쌓기 | 메쌓기,0-3M | 1 | M2 | 7036 | 19108 | 6923 | 33067 |  | J0440 | F
석축쌓기 | 메쌓기,3-4M | 1 | M2 | 8973 | 24346 | 8910 | 42229 |  | J0441 | F
석축쌓기 | 메쌓기,4-5.5M | 1 | M2 | 9618 | 26092 | 9573 | 45283 |  | J0442 | F
석축쌓기 | 찰쌓기,0-3M | 1 | M2 | 5640 | 18013 | 5300 | 28953 |  | J0443 | F
전석쌓기 |  | 1 | M2 | 9252 | 31343 | 9496 | 50091 |  | J0443-1 | F
포장팻칭 |  | 1 | M2 | 477 | 5007 | 217 | 5701 |  | J0444 | F
비탈면점검로 | 계단부 1:0.5 | 1 | M | 66316 | 72644 | 2033 | 140993 |  | J0445 | F
절토부점검로 | 계단부 1:0.7 | 1 | M | 78840 | 72644 | 2033 | 153517 |  | J0446 | F
절토부점검로 | 계단부 1:1.0 | 1 | M | 98874 | 72644 | 2033 | 173551 |  | J0447 | F
시공상세도작성비 |  | 1 | 식 | 0 | 24873265 | 180000 | 25053265 |  | J0448 | F
도로대장전산작업 |  | 1 | KM | 0 | 1554183 | 2789759 | 4343942 |  | J0449 | F
매트리스게비온 | T=0.3M(참고품) | 1 | M2 | 1403 | 19717 | 734 | 21854 |  | J0450 | F
매트리스게비온 | T=0.5M(참고품) | 1 | M2 | 1572 | 25658 | 886 | 28116 |  | J0451 | F
게비온옹벽 | 0~5m | 1 | ㎥ | 6046 | 51035 | 6205 | 63286 |  | J0452 | F

## 일위대가_호표
일위대가_호표
공 종 명 | 규 격 | 수량 | 단위 | 재 료 비 |  | 노 무 비 |  | 경 비 |  | 합 계 |  | 비 고
|  |  |  | 단 가 | 금 액 | 단 가 | 금 액 | 단 가 | 금 액 | 단 가 | 금 액

## 일위대가_산근
일위대가_산근
산 출 근 거 | 재 료 비 | 노 무 비 | 경 비 | 합 계 | 비 고
#. 산근 무근콘크리트깨기 ¦ 30Cm미만¦M3 | 6583 | 8572 | 7358 | 22513 |  | J0001 |  | 1
[7 empty] | 10 | F
1. 기 계(100%) | [7 empty] | '1. 기 계(100%)'
1) 대형브레이카+백호우(0.7㎥) | [7 empty] | '1) 대형브레이카+백호우(0.7㎥)'
Q=(3.3+5.9)/2=4.60 ㎥/Hr | [7 empty] | Q=(3.3+5.9)/2=?'㎥/Hr'
경 비: 27,943/Q= 6,074 |  |  | 6074 | 6074 | EQ("E0002010070N") |  |  | '경 비:'~E0002010070N.E~/Q= ?EQ+
노 무 비: 22,864/Q= 4,970 |  | 4970 |  | 4970 | LA("E0002010070N") |  |  | '노 무 비:'~E0002010070N.L~/Q= ?LA+
재 료 비: 21,170/Q= 4,602 | 4602 |  |  | 4602 | MA("E0002010070N") |  |  | '재 료 비:'~E0002010070N.M~/Q= ?MA+
소 계 | 4602 | 4970 | 6074 | 15646 |  |  |  | >'소 계'
2)치 즐 | [7 empty] | '2)치 즐 '
0.01 본/Hr *252,000 /Q = 547 | 547 |  |  | 547 | TOT("GS00203") |  |  | 0.01 '본/Hr'*~GS00203~ /Q = ?MA+
3)작업보조원(1인) | [7 empty] | '3)작업보조원(1인)'
보통인부: 75,608*1.0/(8*Q)= 2,054 |  | 2054 |  | 2054 | TOT("L085") |  |  | '보통인부:'~L085~*1.0/(8*Q)= ?LA+
소 계 | 547 | 2054 |  | 2601 |  |  |  | >'소 계'
2. 들어내기(백호우, 0.7M3) | [7 empty] | 2. 들어내기(백호우, 0.7M3)
q = 0.7, K = 0.55, f = 1/1.5 =0.67 | [7 empty] | q = 0.7, K = 0.55, f = 1/1.5 =?
E = 0.35 | [7 empty] | E = 0.35
cm = 22 sec(180˚) | [7 empty] | cm = 22'sec(180˚)'
Q = (3600*0.7*0.55*0.67*0.35)/22=14.77 | [7 empty] | Q = (3600*{q}*{K}*{f}*{E})/{CM}=?
재 료 비 : 21,170 / 14.77 =1,433 | 1433 |  |  | 1433 | MA("E0002010070") |  |  | '재 료 비 : '~E0002010070.M~ / {Q} =?MA+
노 무 비 : 22,864 / 14.77 =1,548 |  | 1548 |  | 1548 | LA("E0002010070") |  |  | '노 무 비 : '~E0002010070.L~ / {Q} =?LA+
경 비 : 18,961 / 14.77 =1,283 |  |  | 1283 | 1283 | EQ("E0002010070") |  |  | '경 비 : '~E0002010070.E~ / {Q} =?EQ+
소 계 | 1433 | 1548 | 1283 | 4264 |  |  |  | >'소 계'
합 계 | 6582 | 8572 | 7357 | 22511 |  |  |  | >>'합 계'
전체 합계 | 6583 | 8572 | 7358 | 22513
#. 산근 무근콘크리트깨기 ¦ 30Cm이상¦M3 | 8013 | 10524 | 9045 | 27582 |  | J0002 |  | 1
[7 empty] | 10 | F
1. 기 계(100%) | [7 empty] | '1. 기 계(100%)'
1) 대형브레이카+백호우(0.7㎥) | [7 empty] | '1) 대형브레이카+백호우(0.7㎥)'
Q=(2.6+4.6)/2=3.60 ㎥/Hr | [7 empty] | Q=(2.6+4.6)/2=?'㎥/Hr'
경 비: 27,943/Q= 7,761 |  |  | 7761 | 7761 | EQ("E0002010070N") |  |  | '경 비:'~E0002010070N.E~/Q= ?EQ+
노 무 비: 22,864/Q= 6,351 |  | 6351 |  | 6351 | LA("E0002010070N") |  |  | '노 무 비:'~E0002010070N.L~/Q= ?LA+
재 료 비: 21,170/Q= 5,880 | 5880 |  |  | 5880 | MA("E0002010070N") |  |  | '재 료 비:'~E0002010070N.M~/Q= ?MA+
소 계 | 5880 | 6351 | 7761 | 19992 |  |  |  | >'소 계'
2)치 즐 | [7 empty] | '2)치 즐 '
0.01 본/Hr *252,000 /Q = 700 | 700 |  |  | 700 | TOT("GS00203") |  |  | 0.01 '본/Hr'*~GS00203~ /Q = ?MA+
소 계 | 700 |  |  | 700 |  |  |  | >'소 계'
3)작업보조원(1인) | [7 empty] | '3)작업보조원(1인)'
보통인부: 75,608*1 인 /(8*Q) = 2,625 |  | 2625 |  | 2625 | TOT("L085") |  |  | '보통인부:'~L085~*1'인'/(8*Q) = ?LA+
소 계 |  | 2625 |  | 2625 |  |  |  | >'소 계'
2. 들어내기(백호우, 0.7M3) | [7 empty] | 2. 들어내기(백호우, 0.7M3)
q = 0.7, K = 0.55, f = 1/1.5 =0.67 | [7 empty] | q = 0.7, K = 0.55, f = 1/1.5 =?
E = 0.35 | [7 empty] | E = 0.35
cm =22 sec(180˚) | [7 empty] | cm =22'sec(180˚)'
Q = (3600*0.7*0.55*0.67*0.35)/22=14.77 | [7 empty] | Q = (3600*{q}*{K}*{f}*{E})/{CM}=?
재 료 비 : 21,170 / 14.77 =1,433 | 1433 |  |  | 1433 | MA("E0002010070") |  |  | '재 료 비 : '~E0002010070.M~ / {Q} =?MA+
노 무 비 : 22,864 / 14.77 =1,548 |  | 1548 |  | 1548 | LA("E0002010070") |  |  | '노 무 비 : '~E0002010070.L~ / {Q} =?LA+
경 비 : 18,961 / 14.77 =1,283 |  |  | 1283 | 1283 | EQ("E0002010070") |  |  | '경 비 : '~E0002010070.E~ / {Q} =?EQ+
소 계 | 1433 | 1548 | 1283 | 4264 |  |  |  | >'소 계'
합 계 | 8013 | 10524 | 9044 | 27581 |  |  |  | >>'합 계'
전체 합계 | 8013 | 10524 | 9045 | 27582
#. 산근 철근콘크리트깨기 ¦ 30Cm미만¦M3 | -7127 | 23146 | 12689 | 28708 |  | J0003 |  | 1
[7 empty] | 10 | F
1. 기계(100%) | [7 empty] | '1. 기계(100%)'
1)대형브레이카+백호우(0.7㎥) | [7 empty] | '1)대형브레이카+백호우(0.7㎥)'
Q = (1.6+3.3)/2=2.45 ㎥/hr | [7 empty] | Q = (1.6+3.3)/2=?'㎥/hr'
경 비 : 27,943/Q = 11,405 |  |  | 11405 | 11405 | EQ("E0002010070N") |  |  | '경 비 :' ~E0002010070N.E~/Q = ?EQ+
노 무 비 : 22,864/Q = 9,332 |  | 9332 |  | 9332 | LA("E0002010070N") |  |  | '노 무 비 :' ~E0002010070N.L~/Q = ?LA+
재 료 비 : 21,170/Q = 8,640 | 8640 |  |  | 8640 | MA("E0002010070N") |  |  | '재 료 비 :' ~E0002010070N.M~/Q = ?MA+
소 계 | 8640 | 9332 | 11405 | 29377 |  |  |  | >'소 계'
2)치즐소모비 | [7 empty] | '2)치즐소모비'
252,000*0.01 본/hr /Q = 1,028 | 1028 |  |  | 1028 | TOT("GS00203") |  |  | ~GS00203~*0.01'본/hr'/Q = ?MA+
소 계 | 1028 |  |  | 1028 |  |  |  | >'소 계'
3)작업보조원(1인) | [7 empty] | '3)작업보조원(1인)'
75,608*1.0/(8*Q) = 3,857 |  | 3857 |  | 3857 | TOT("L085") |  |  | ~L085~*1.0/(8*Q) = ?LA+
소 계 |  | 3857 |  | 3857 |  |  |  | >'소 계'
계 | 9668 | 13189 | 11405 | 34262 |  |  |  | >>'계'
2. 철근절단공 | [7 empty] | '2. 철근절단공'
용 접 공: 0.02 인 *118,003= 2,360 |  | 2360 |  | 2360 | TOT("L114") |  |  | '용 접 공:'0.02'인'*~L114~= ?LA+
보통인부: 0.08 인 *75,608= 6,048 |  | 6048 |  | 6048 | TOT("L085") |  |  | '보통인부:'0.08'인'*~L085~= ?LA+
아세틸렌: 0.05 Kg *10,000 = 500 | 500 |  |  | 500 | TOT("M00035") |  |  | '아세틸렌:'0.05'Kg'*~M00035~ = ?MA+
산 소: 135 L * 12,000/6000= 270 | 270 |  |  | 270 | TOT("M01796") |  |  | '산 소:'135'L'* ~M01796~/6000= ?MA+
계 | 770 | 8408 |  | 9178 |  |  |  | >>'계'
3. 들어내기(백호우, 0.7M3) | [7 empty] | '3. 들어내기(백호우, 0.7M3)'
q = 0.7, K = 0.55, f = 1/1.5 =0.67 | [7 empty] | q = 0.7, K = 0.55, f = 1/1.5 =?
E = 0.35 | [7 empty] | E = 0.35
cm = 22 sec(180˚) | [7 empty] | cm = 22'sec(180˚)'
Q = (3600*0.7*0.55*0.67*0.35)/22=14.77 | [7 empty] | Q = (3600*{q}*{K}*{f}*{E})/{CM}=?
재 료 비 : 21,170 / 14.77 =1,433 | 1433 |  |  | 1433 | MA("E0002010070") |  |  | '재 료 비 : '~E0002010070.M~ / {Q} =?MA+
노 무 비 : 22,864 / 14.77 =1,548 |  | 1548 |  | 1548 | LA("E0002010070") |  |  | '노 무 비 : '~E0002010070.L~ / {Q} =?LA+
경 비 : 18,961 / 14.77 =1,283 |  |  | 1283 | 1283 | EQ("E0002010070") |  |  | '경 비 : '~E0002010070.E~ / {Q} =?EQ+
소 계 | 1433 | 1548 | 1283 | 4264 |  |  |  | >>'소 계'
4. 고재처리 | [7 empty] | '4. 고재처리'
A = 1㎥*0.008*7.850kg/㎥*80%=50.24kg/㎥ | [7 empty] | 'A = 1㎥*0.008*7.850kg/㎥*80%=50.24kg/㎥'
재 료 비 : -50 kg/㎥ *380=-19,000 | -19000 |  |  | -19000 | TOT("M01810") |  |  | '재 료 비 : '-50'kg/㎥'*~M01810~=?MA+
소 계 | -19000 |  |  | -19000 |  |  |  | >>'소 계'
합 계 | -7129 | 23145 | 12688 | 28704 |  |  |  | >>>'합 계'
전체 합계 | -7127 | 23146 | 12689 | 28708
#. 산근 철근콘크리트깨기 ¦ 30Cm이상¦M3 | -5559 | 25375 | 14629 | 34445 |  | J0004 |  | 1
[7 empty] | 10 | F
1. 기계(100%) | [7 empty] | '1. 기계(100%)'
1)대형브레이카+백호우(0.7㎥) | [7 empty] | '1)대형브레이카+백호우(0.7㎥)'
Q = (1.4+2.7)/2=2.05 ㎥/hr | [7 empty] | Q = (1.4+2.7)/2=?'㎥/hr'
경 비 : 27,943/Q = 13,630 |  |  | 13630 | 13630 | EQ("E0002010070N") |  |  | '경 비 :' ~E0002010070N.E~/Q = ?EQ+
노 무 비 : 22,864/Q = 11,153 |  | 11153 |  | 11153 | LA("E0002010070N") |  |  | '노 무 비 :' ~E0002010070N.L~/Q = ?LA+
재 료 비 : 21,170/Q = 10,326 | 10326 |  |  | 10326 | MA("E0002010070N") |  |  | '재 료 비 :' ~E0002010070N.M~/Q = ?MA+
소 계 | 10326 | 11153 | 13630 | 35109 |  |  |  | >'소 계'
2)치즐소모비 | [7 empty] | '2)치즐소모비'
252,000*0.01 본/hr /Q= 1,229 | 1229 |  |  | 1229 | TOT("GS00203") |  |  | ~GS00203~*0.01'본/hr'/Q= ?MA+
소 계 | 1229 |  |  | 1229 |  |  |  | >'소 계'
3)작업보조원(1인) | [7 empty] | '3)작업보조원(1인)'
75,608*1.0/(8*Q)= 4,610 |  | 4610 |  | 4610 | TOT("L085") |  |  | ~L085~*1.0/(8*Q)= ?LA+
소 계 |  | 4610 |  | 4610 |  |  |  | >'소 계'
계 | 11555 | 15763 | 13630 | 40948 |  |  |  | >>'계'
2. 철근절단공 | [7 empty] | '2. 철근절단공'
용 접 공: 0.02 인 *118,003= 2,360 |  | 2360 |  | 2360 | TOT("L114") |  |  | '용 접 공:'0.02'인'*~L114~= ?LA+
아세틸렌: 0.05 Kg *10,000 = 500 | 500 |  |  | 500 | TOT("M00035") |  |  | '아세틸렌:'0.05'Kg'*~M00035~ = ?MA+
산 소: 135 L * 12,000/6000= 270 | 270 |  |  | 270 | TOT("M01796") |  |  | '산 소:'135'L'* ~M01796~/6000= ?MA+
보통인부: 0.08 인 *75,608= 6,048 |  | 6048 |  | 6048 | TOT("L085") |  |  | '보통인부:'0.08'인'*~L085~= ?LA+
계 | 770 | 8408 |  | 9178 |  |  |  | >>'계'
3. 들어내기(백호우, 0.7M3) | [7 empty] | 3. 들어내기(백호우, 0.7M3)
q = 0.7, K = 0.55, f = 1/1.5 =0.67 | [7 empty] | q = 0.7, K = 0.55, f = 1/1.5 =?
E = 0.45 | [7 empty] | E = 0.45
cm = 22 sec(180˚) | [7 empty] | cm = 22'sec(180˚)'
Q = (3600*0.7*0.55*0.67*0.45)/22=18.99 | [7 empty] | Q = (3600*{q}*{K}*{f}*{E})/{CM}=?
재 료 비 : 21,170 / 18.99 =1,114 | 1114 |  |  | 1114 | MA("E0002010070") |  |  | '재 료 비 : '~E0002010070.M~ / {Q} =?MA+
노 무 비 : 22,864 / 18.99 =1,204 |  | 1204 |  | 1204 | LA("E0002010070") |  |  | '노 무 비 : '~E0002010070.L~ / {Q} =?LA+
경 비 : 18,961 / 18.99 =998 |  |  | 998 | 998 | EQ("E0002010070") |  |  | '경 비 : '~E0002010070.E~ / {Q} =?EQ+
소 계 | 1114 | 1204 | 998 | 3316 |  |  |  | >>'소 계'
4. 고재처리 | [7 empty] | '4. 고재처리'
A = 1㎥*0.008*7.850kg/㎥*80%=50.24kg/㎥ | [7 empty] | 'A = 1㎥*0.008*7.850kg/㎥*80%=50.24kg/㎥'
재 료 비 : -50 kg/㎥ *380=-19,000 | -19000 |  |  | -19000 | TOT("M01810") |  |  | '재 료 비 : '-50'kg/㎥'*~M01810~=?MA+
소 계 | -19000 |  |  | -19000 |  |  |  | >>'소 계'
합 계 | -5561 | 25375 | 14628 | 34442 |  |  |  | >>>'합 계'
전체 합계 | -5559 | 25375 | 14629 | 34445
#. 산근 콘크리트치핑 ¦ 인력¦M2 | 0 | 22375 | 671 | 23046 |  | J0005 |  | 1
[7 empty] | 10 | F
1. 인건비 | [7 empty] | '1. 인건비'
특별인부: 0.23 인 *97,283 = 22,375 |  | 22375 |  | 22375 | TOT("L084") |  |  | '특별인부:'0.23'인'*~L084~ = ?LA:A
소 계 |  | 22375 |  | 22375 |  |  |  | >'소 계'
2. 공구손료 | [7 empty] | '2. 공구손료'
22,375 * 3 / 100 = 671 |  |  | 671 | 671 |  |  |  | {A} * 3 / 100 = ?EQ
소 계 |  |  | 671 | 671 |  |  |  | >'소 계'
계 |  | 22375 | 671 | 23046 |  |  |  | >>'계'
전체 합계 | 0 | 22375 | 671 | 23046
#. 산근 석축헐기(인력) ¦ 찰쌓기¦M2 | 2268 | 47330 | 0 | 49598 |  | J0006 |  | 1
[7 empty] | 10 | F
`유용할 경우만 적용` | [7 empty] | `유용할 경우만 적용`
1. 헐기 | [7 empty] | '1. 헐기'
보통인부: 0.60 인 *75,608 = 45,364 |  | 45364 |  | 45364 | TOT("L085") |  |  | '보통인부:'0.60'인'*~L085~ = ?LA
소 계 |  | 45364 |  | 45364 |  |  |  | >'소 계'
2. 잡재료비 ( 인건비 의 5% ) | [7 empty] | '2. 잡재료비 ( 인건비 의 5% )'
45,364 * 5 /100 = 2,268 | 2268 |  |  | 2268 |  |  |  | {LAUP} * 5 /100 = ?MA
소 계 | 2268 |  |  | 2268 |  |  |  | >'소 계'
3. 소운반(리어카 L = 20M) | [7 empty] | '3. 소운반(리어카 L = 20M)'
RT = (132+264+340)/3=245.33 kg/m2 | [7 empty] | RT = (132+264+340)/3=?'kg/m2'
L=20 M ,V=2500 , T1=5 , T=450 | [7 empty] | L=20'M',V=2500 , T1=5 , T=450
N=V*T/(120*L+V*T1)=75.50 회/일 | [7 empty] | N=V*T/(120*L+V*T1)=?'회/일'
Q=(N*250)/RT=76.94 M2/인 | [7 empty] | Q=(N*250)/RT=?'M2/인'
보통인부: 2 인 *75,608/Q= 1,965 |  | 1965 |  | 1965 | TOT("L085") |  |  | '보통인부:'2'인'*~L085~/Q= ?LA+
소 계 |  | 1965 |  | 1965 |  |  |  | >'소 계'
계 | 2268 | 47329 |  | 49597 |  |  |  | >>'계'
전체 합계 | 2268 | 47330 | 0 | 49598
#. 산근 석축헐기(인력) ¦ 메쌓기¦M2 | 945 | 20867 | 0 | 21812 |  | J0007 |  | 1
[7 empty] | 10 | F
`유용할 경우만 적용` | [7 empty] | `유용할 경우만 적용`
1. 헐기 | [7 empty] | '1. 헐기'
뒷길이 60cm이내=0.2 인 | [7 empty] | 뒷길이 60cm이내=0.2'인'
뒷길이 60cm이상=0.3 인 | [7 empty] | 뒷길이 60cm이상=0.3'인'
보통인부: 0.25 인 *75,608 = 18,902 |  | 18902 |  | 18902 | TOT("L085") |  |  | ' 보통인부:'0.25'인'*~L085~ = ?LA
소 계 |  | 18902 |  | 18902 |  |  |  | >'소 계'
2. 잡재료비 ( 인건비 의 5% ) | [7 empty] | '2. 잡재료비 ( 인건비 의 5% )'
18,902 * 5 /100 = 945 | 945 |  |  | 945 |  |  |  | {LAUP} * 5 /100 = ?MA
소 계 | 945 |  |  | 945 |  |  |  | >'소 계'
3. 소운반(리어카 L = 20M) | [7 empty] | '3. 소운반(리어카 L = 20M)'
RT = (132+264+340)/3=245.33 kg/m2 | [7 empty] | RT = (132+264+340)/3=?'kg/m2'
L=20 M ,V=2500 , T1=5 , T=450 | [7 empty] | L=20'M',V=2500 , T1=5 , T=450
N=V*T/(120*L+V*T1)=75.50 회/일 | [7 empty] | N=V*T/(120*L+V*T1)=?'회/일'
Q=(N*250)/RT=76.94 M2/인 | [7 empty] | Q=(N*250)/RT=?'M2/인'
보통인부: 2 인 *75,608/Q= 1,965 |  | 1965 |  | 1965 | TOT("L085") |  |  | '보통인부:'2'인'*~L085~/Q= ?LA+
소 계 |  | 1965 |  | 1965 |  |  |  | >'소 계'
계 | 945 | 20867 |  | 21812 |  |  |  | >>'계'
전체 합계 | 945 | 20867 | 0 | 21812
#. 산근 콘크리트포장깨기 ¦ 브레이카+백호우¦M3 | 6472 | 8453 | 7258 | 22183 |  | J0008 |  | 1
[7 empty] | 10 | F
1. 기계사용료 | [7 empty] | '1. 기계사용료'
가)대형브레이카+백호(0.7 ㎥) | [7 empty] | '가)대형브레이카+백호(0.7 ㎥)'
Q = (3.3+5.9)/2=4.60 ㎥/Hr | [7 empty] | Q = (3.3+5.9)/2=?'㎥/Hr'
경 비: 27,943 / Q = 6,074 |  |  | 6074 | 6074 | EQ("E0002010070N") |  |  | '경 비:' ~E0002010070N.E~ / Q = ?EQ
노무비: 22,864 / Q = 4,970 |  | 4970 |  | 4970 | LA("E0002010070N") |  |  | '노무비:' ~E0002010070N.L~ / Q = ?LA
재료비: 21,170 / Q = 4,602 | 4602 |  |  | 4602 | MA("E0002010070N") |  |  | '재료비:' ~E0002010070N.M~ / Q = ?MA
나) 치즐소모율(0.7 ㎥ 용) | [7 empty] | '나) 치즐소모율(0.7 ㎥ 용)'
0.01 본/Hr *252,000/Q = 547 | 547 |  |  | 547 | TOT("GS00203") |  |  | 0.01'본/Hr'*~GS00203~/Q = ?MA+
다) 작업보조인부(보통인부) | [7 empty] | '다) 작업보조인부(보통인부)'
인부 1 인 *75,608/(Q*8) = 2,054 |  | 2054 |  | 2054 | TOT("L085") |  |  | '인부' 1'인'*~L085~/(Q*8) = ?LA+
소 계 | 5149 | 7024 | 6074 | 18247 |  |  |  | >'소 계'
2. 들어내기(백호우 0.7㎥) | [7 empty] | '2. 들어내기(백호우 0.7㎥) '
q=0.7, K=0.55, f=1/1.51= 0.66 | [7 empty] | q=0.7, K=0.55, f=1/1.51= ?
E=0.35, Cm=20 sec(135) | [7 empty] | E=0.35, Cm=20'sec(135)'
Q=3600*q*K*f*E/Cm = 16.01 | [7 empty] | Q=3600*q*K*f*E/Cm = ?
경 비: 18,961/Q= 1,184 |  |  | 1184 | 1184 | EQ("E0002010070") |  |  | '경 비:'~E0002010070.E~/Q= ?EQ+
노 무 비: 22,864/Q = 1,428 |  | 1428 |  | 1428 | LA("E0002010070") |  |  | ' 노 무 비:'~E0002010070.L~/Q = ?LA+
재 료 비: 21,170/Q = 1,322 | 1322 |  |  | 1322 | MA("E0002010070") |  |  | ' 재 료 비:'~E0002010070.M~/Q = ?MA+
소 계 | 1322 | 1428 | 1184 | 3934 |  |  |  | >'소 계'
계 | 6471 | 8452 | 7258 | 22181 |  |  |  | >>'계'
전체 합계 | 6472 | 8453 | 7258 | 22183
#. 산근 아스팔트포장깨기 ¦ 브레이카+백호우¦M3 | 6472 | 8453 | 7258 | 22183 |  | J0009 |  | 1
[7 empty] | 10 | F
1. 기계사용료 | [7 empty] | '1. 기계사용료'
가)대형브레이카+백호(0.7 ㎥) | [7 empty] | '가)대형브레이카+백호(0.7 ㎥)'
Q = (3.3+5.9)/2=4.60 ㎥/Hr | [7 empty] | Q = (3.3+5.9)/2=?'㎥/Hr'
경 비: 27,943 / Q = 6,074 |  |  | 6074 | 6074 | EQ("E0002010070N") |  |  | '경 비:' ~E0002010070N.E~ / Q = ?EQ
노무비: 22,864 / Q = 4,970 |  | 4970 |  | 4970 | LA("E0002010070N") |  |  | '노무비:' ~E0002010070N.L~ / Q = ?LA
재료비: 21,170 / Q = 4,602 | 4602 |  |  | 4602 | MA("E0002010070N") |  |  | '재료비:' ~E0002010070N.M~ / Q = ?MA
나) 치즐소모율(0.7 ㎥ 용) | [7 empty] | '나) 치즐소모율(0.7 ㎥ 용)'
0.01 본/Hr *252,000/Q = 547 | 547 |  |  | 547 | TOT("GS00203") |  |  | 0.01'본/Hr'*~GS00203~/Q = ?MA+
다) 작업보조인부(보통인부) | [7 empty] | '다) 작업보조인부(보통인부)'
인부 1 인 *75,608/(Q*8) = 2,054 |  | 2054 |  | 2054 | TOT("L085") |  |  | '인부' 1'인'*~L085~/(Q*8) = ?LA+
소 계 | 5149 | 7024 | 6074 | 18247 |  |  |  | >'소 계'
2. 들어내기(백호우 0.7㎥) | [7 empty] | '2. 들어내기(백호우 0.7㎥) '
q=0.7, K=0.55, f=1/1.51= 0.66 | [7 empty] | q=0.7, K=0.55, f=1/1.51= ?
E=0.35, Cm=20 sec(135) | [7 empty] | E=0.35, Cm=20'sec(135)'
Q=3600*q*K*f*E/Cm = 16.01 | [7 empty] | Q=3600*q*K*f*E/Cm = ?
경 비: 18,961/Q= 1,184 |  |  | 1184 | 1184 | EQ("E0002010070") |  |  | '경 비:'~E0002010070.E~/Q= ?EQ+
노 무 비: 22,864/Q = 1,428 |  | 1428 |  | 1428 | LA("E0002010070") |  |  | ' 노 무 비:'~E0002010070.L~/Q = ?LA+
재 료 비: 21,170/Q = 1,322 | 1322 |  |  | 1322 | MA("E0002010070") |  |  | ' 재 료 비:'~E0002010070.M~/Q = ?MA+
소 계 | 1322 | 1428 | 1184 | 3934 |  |  |  | >'소 계'
계 | 6471 | 8452 | 7258 | 22181 |  |  |  | >>'계'
전체 합계 | 6472 | 8453 | 7258 | 22183
#. 산근 콘크리트소할(압쇄기) ¦ 백호우+펄버라이져¦M3 | 11480 | 7375 | 12341 | 31196 |  | J0010 |  | 1
[7 empty] | 10 | F
1. 적재(백호우1.0㎥) : 별산 | [7 empty] | '1. 적재(백호우1.0㎥) : 별산'
2. 백호우1.0㎥ + 압쇄기(펄버라이져) | [7 empty] | '2. 백호우1.0㎥ + 압쇄기(펄버라이져)'
Q = 3.26 ㎥/HR *0.95=3.10 ㎥/HR | [7 empty] | Q = 3.26'㎥/HR'*0.95=?'㎥/HR'
재료비 = 35,589 / Q = 11,480 | 11480 |  |  | 11480 | MA("E0002300009") |  |  | 재료비 = ~E0002300009.M~ / Q = ?MA+
노무비 = 22,864 / Q = 7,375 |  | 7375 |  | 7375 | LA("E0002300009") |  |  | 노무비 = ~E0002300009.L~ / Q = ?LA+
경 비 = 38,258 / Q = 12,341 |  |  | 12341 | 12341 | EQ("E0002300009") |  |  | 경 비 = ~E0002300009.E~ / Q = ?EQ+
소 계 | 11480 | 7375 | 12341 | 31196 |  |  |  | >'소 계'
계 | 11480 | 7375 | 12341 | 31196 |  |  |  | >>'계'
전체 합계 | 11480 | 7375 | 12341 | 31196
#. 산근 포장절단 ¦ 1차로¦M | 899 | 1453 | 33 | 2385 |  | J0011 |  | 1
[7 empty] | 10 | F
1. 절단 | [7 empty] | '1. 절단'
1) 블레이드 (D=320-400 M/M. T = 3.2M/M) | [7 empty] | ' 1) 블레이드 (D=320-400 M/M. T = 3.2M/M)'
196,000 * 0.0031 EA = 607 | 607 |  |  | 607 | TOT("M00774") |  |  | ~M00774~ * 0.0031'EA' = ?MA+
소 계 | 607 |  |  | 607 |  |  |  | >'소 계'
2) 인건비 | [7 empty] | ' 2) 인건비'
보통인부: 75,608 * 2 인 / 350 = 432 |  | 432 |  | 432 | TOT("L085") |  |  | ' 보통인부:'~L085~ * 2'인' / 350 = ?LA+
특별인부: 97,283 * 1 인 / 350 = 277 |  | 277 |  | 277 | TOT("L084") |  |  | ' 특별인부:'~L084~ * 1'인' / 350 = ?LA+
잡재료비(인건비의5%) | [7 empty] | ' 잡재료비(인건비의5%)'
709 * 5 /100 = 35 | 35 |  |  | 35 |  |  |  | {LATOT} * 5 /100 = ?MA+
소 계 | 35 | 709 |  | 744 |  |  |  | >'소 계'
계 | 642 | 709 |  | 1351 |  |  |  | >>'계'
2. 살수비 | [7 empty] | ' 2. 살수비'
1M당 물 30ℓ소요 | [7 empty] | '1M당 물 30ℓ소요'
t1=4 , V=2500 , T=450 , L=100 m | [7 empty] | t1=4 , V=2500 , T=450 , L=100'm'
N=V*T/(120* L+V* t1)=51.14 회/일 | [7 empty] | N=V*T/(120* L+V* t1)=?'회/일'
Q=N*250 Kg /1000 L/m3 = 12.79 L/일 | [7 empty] | Q=N*250'Kg'/1000'L/m3'= ?'L/일'
30L/M / 1000 = 0.03TON | [7 empty] | '30L/M / 1000 = 0.03TON'
인부: 2 인 *75,608/Q*0.03= 354 |  | 354 |  | 354 | TOT("L085") |  |  | '인부:'2'인'*~L085~/Q*0.03= ?LA+
계 |  | 354 |  | 354 |  |  |  | >>'계'
3. 콘크리트캇타(300∼400) | [7 empty] | '3. 콘크리트캇타(300∼400)'
Q = 350 m / 8 = 43.75 m/hr | [7 empty] | Q = 350'm' / 8 = ?'m/hr'
경 비 1,460 / Q = 33 |  |  | 33 | 33 | EQ("E0044300400") |  |  | ' 경 비' ~E0044300400.E~ / Q = ?EQ+
노무비 17,026 / Q = 389 |  | 389 |  | 389 | LA("E0044300400") |  |  | ' 노무비' ~E0044300400.L~ / Q = ?LA+
재료비 11,228 / Q = 256 | 256 |  |  | 256 | MA("E0044300400") |  |  | ' 재료비' ~E0044300400.M~ / Q = ?MA+
계 | 256 | 389 | 33 | 678 |  |  |  | >>'계'
합 계 | 898 | 1452 | 33 | 2383 |  |  |  | >>>'합 계'
전체 합계 | 899 | 1453 | 33 | 2385
#. 산근 포장절단 ¦ 2차로¦M | 778 | 995 | 19 | 1792 |  | J0012 |  | 1
[7 empty] | 10 | F
1. 절단 | [7 empty] | '1. 절단'
1) 블레이드 (D=320-400 M/M. T = 3.2M/M) | [7 empty] | ' 1) 블레이드 (D=320-400 M/M. T = 3.2M/M)'
196,000 * 0.0031 EA = 607 | 607 |  |  | 607 | TOT("M00774") |  |  | ~M00774~ * 0.0031'EA' = ?MA+
소 계 | 607 |  |  | 607 |  |  |  | >'소 계'
2) 인건비 | [7 empty] | ' 2) 인건비'
보통인부: 75,608 * 2 인 / 600 = 252 |  | 252 |  | 252 | TOT("L085") |  |  | ' 보통인부:'~L085~ * 2'인' / 600 = ?LA+
특별인부: 97,283 * 1 인 / 600 = 162 |  | 162 |  | 162 | TOT("L084") |  |  | ' 특별인부:'~L084~ * 1'인' / 600 = ?LA+
잡재료비(인건비의5%) | [7 empty] | ' 잡재료비(인건비의5%)'
414 * 5 /100 = 20 | 20 |  |  | 20 |  |  |  | {LATOT} * 5 /100 = ?MA+
소 계 | 20 | 414 |  | 434 |  |  |  | >'소 계'
계 | 627 | 414 |  | 1041 |  |  |  | >>'계'
2. 살수비 | [7 empty] | ' 2. 살수비'
1M당 물 30ℓ소요 | [7 empty] | '1M당 물 30ℓ소요'
t1=4 , V=2500 , T=450 , L=100 m | [7 empty] | t1=4 , V=2500 , T=450 , L=100'm'
N=V*T/(120* L+V* t1)=51.14 회/일 | [7 empty] | N=V*T/(120* L+V* t1)=?'회/일'
Q=N*250 Kg /1000 L/m3 = 12.79 L/일 | [7 empty] | Q=N*250'Kg'/1000'L/m3'= ?'L/일'
30L/M / 1000 = 0.03TON | [7 empty] | '30L/M / 1000 = 0.03TON'
인부: 2 인 *75,608/Q*0.03= 354 |  | 354 |  | 354 | TOT("L085") |  |  | '인부:'2'인'*~L085~/Q*0.03= ?LA+
계 |  | 354 |  | 354 |  |  |  | >>'계'
3. 콘크리트캇타(300∼400) | [7 empty] | '3. 콘크리트캇타(300∼400)'
Q = 600 m / 8 = 75.00 m/hr | [7 empty] | Q = 600'm' / 8 = ?'m/hr'
경 비 1,460 / Q = 19 |  |  | 19 | 19 | EQ("E0044300400") |  |  | ' 경 비' ~E0044300400.E~ / Q = ?EQ+
노무비 17,026 / Q = 227 |  | 227 |  | 227 | LA("E0044300400") |  |  | ' 노무비' ~E0044300400.L~ / Q = ?LA+
재료비 11,228 / Q = 149 | 149 |  |  | 149 | MA("E0044300400") |  |  | ' 재료비' ~E0044300400.M~ / Q = ?MA+
계 | 149 | 227 | 19 | 395 |  |  |  | >>'계'
합 계 | 776 | 995 | 19 | 1790 |  |  |  | >>>'합 계'
전체 합계 | 778 | 995 | 19 | 1792
#. 산근 측구뚝쌓기 ¦ ¦M3 | 0 | 8617 | 0 | 8617 |  | J0013 |  | 1
[7 empty] | 10 | F
1. 보통인부: 0.11 인 *75,608 = 8,316 |  | 8316 |  | 8316 | TOT("L085") |  |  | '1. 보통인부:'0.11'인' *~L085~ = ?LA
2. 작업반장: 0.11/37.5*102,573= 300 |  | 300 |  | 300 | TOT("L081") |  |  | '2. 작업반장:'0.11/37.5*~L081~= ?LA+
계 |  | 8616 |  | 8616 |  |  |  | >>'계'
전체 합계 | 0 | 8617 | 0 | 8617
#. 산근 표토제거 ¦ 답구간,T=20CM¦M2 | 171 | 90 | 99 | 360 |  | J0014 |  | 1
[7 empty] | 10 | F
도쟈 19 TON | [7 empty] | '도쟈 19 TON'
t = 0.20 , L = 20 , E = 0.40 | [7 empty] | t = 0.20 , L = 20 , E = 0.40
f = 1/1.24 = 0.81, q0 = 3.2 , H=0.96 | [7 empty] | f = 1/1.24 = ?, q0 = 3.2 , H=0.96
q1 =q0*H = 3.07, V1 = 40 ,V2 = 46 | [7 empty] | q1 =q0*H = ?, V1 = 40 ,V2 = 46
Cm = L/V1 + L/V2 + 0.25 =1.18 분 | [7 empty] | Cm = L/V1 + L/V2 + 0.25 =?'분'
Q = 60 *q1*F*E / (Cm*t) = 252.88 m3/hr | [7 empty] | Q = 60 *q1*F*E / (Cm*t) = ?'m3/hr'
경 비 : 25,040 / Q = 99 |  |  | 99 | 99 | EQ("E0001010019") |  |  | '경 비 :'~E0001010019.E~ / Q = ?EQ
노무비 : 22,864 / Q = 90 |  | 90 |  | 90 | LA("E0001010019") |  |  | '노무비 :'~E0001010019.L~ / Q = ?LA
재료비 : 43,384 / Q = 171 | 171 |  |  | 171 | MA("E0001010019") |  |  | '재료비 :'~E0001010019.M~ / Q = ?MA
계 | 171 | 90 | 99 | 360 |  |  |  | >>'계'
전체 합계 | 171 | 90 | 99 | 360
#. 산근 표토제거 ¦ 답외구간,T=20CM¦M2 | 124 | 39 | 57 | 220 |  | J0015 |  | 1
[7 empty] | 10 | F
도쟈 32 TON | [7 empty] | '도쟈 32 TON'
t = 0.20 , L = 20 , E = 0.55 | [7 empty] | t = 0.20 , L = 20 , E = 0.55
f = 1/1.24 = 0.81, q0 = 5.5 , H=0.96 | [7 empty] | f = 1/1.24 = ?, q0 = 5.5 , H=0.96
q1 =q0*H = 5.28, V1 = 40 ,V2 = 43 | [7 empty] | q1 =q0*H = ?, V1 = 40 ,V2 = 43
Cm = L/V1 + L/V2 + 0.25 =1.22 분 | [7 empty] | Cm = L/V1 + L/V2 + 0.25 =?'분'
Q = 60 *q1*F*E / (Cm*t) = 578.42 m3/hr | [7 empty] | Q = 60 *q1*F*E / (Cm*t) = ?'m3/hr'
경 비 : 33,257 / Q = 57 |  |  | 57 | 57 | EQ("E0001010032") |  |  | '경 비 :'~E0001010032.E~ / Q = ?EQ
노무비 : 22,864 / Q = 39 |  | 39 |  | 39 | LA("E0001010032") |  |  | '노무비 :'~E0001010032.L~ / Q = ?LA
재료비 : 72,190 / Q = 124 | 124 |  |  | 124 | MA("E0001010032") |  |  | '재료비 :'~E0001010032.M~ / Q = ?MA
계 | 124 | 39 | 57 | 220 |  |  |  | >>'계'
전체 합계 | 124 | 39 | 57 | 220
#. 산근 벌개제근 ¦ (뿌리뽑기)¦M2 | 0 | 352 | 0 | 352 |  | J0016 |  | 1
[7 empty] | 10 | F
◇ 입목본수도 : 50 ∼ 60 % | [7 empty] | ' ◇ 입목본수도 : 50 ∼ 60 % '
◇ 수 경 : 10 ∼ 20 cm | [7 empty] | ' ◇ 수 경 : 10 ∼ 20 cm'
◇ 수 종 : (침엽+잡목+활엽)/3 | [7 empty] | ' ◇ 수 종 : (침엽+잡목+활엽)/3'
1.인 건 비 | [7 empty] | '1.인 건 비'
Q = (2.94 + 5.32 + 5.15) /3 =4.47 | [7 empty] | Q = (2.94 + 5.32 + 5.15) /3 =?
1) 보통인부 : | [7 empty] | '1) 보통인부 :'
75,608 * Q /992 =340 |  | 340 |  | 340 | TOT("L085") |  |  | ~L085~ * Q /992 =?LA
2) 작업반장 : | [7 empty] | '2) 작업반장 :'
Q / 37.5 / 992 *102,573= 12 |  | 12 |  | 12 | TOT("L081") |  |  | Q / 37.5 / 992 *~L081~= ?LA+
소 계 |  | 352 |  | 352 |  |  |  | >'소 계'
계 |  | 352 |  | 352 |  |  |  | >>'계'
전체 합계 | 0 | 352 | 0 | 352
#. 산근 가로수제거 ¦ ¦본 | 7587 | 9835 | 5746 | 23168 |  | J0017 |  | 1
[7 empty] | 10 | F
1. 가로수제거(백호우0.7㎥) | [7 empty] | 1. 가로수제거(백호우0.7㎥)
소요시간 15분/본 (평균이동거리 10m포함) | [7 empty] | 소요시간 15분/본 (평균이동거리 10m포함)
Q = 60 / 15 = 4.00 본/Hr | [7 empty] | Q = 60 / 15 = ?'본/Hr'
경 비: 18,961/Q= 4,740 |  |  | 4740 | 4740 | EQ("E0002010070") |  |  | '경 비:'~E0002010070.E~/Q= ?EQ+
노 무 비: 22,864/Q= 5,716 |  | 5716 |  | 5716 | LA("E0002010070") |  |  | '노 무 비:'~E0002010070.L~/Q= ?LA+
재 료 비: 21,170/Q= 5,292 | 5292 |  |  | 5292 | MA("E0002010070") |  |  | '재 료 비:'~E0002010070.M~/Q= ?MA+
소 계 | 5292 | 5716 | 4740 | 15748 |  |  |  | >'소 계'
2. 보통인부 | [7 empty] | 2. 보통인부
노 무 비: 1 인 *15 분 /450*75,608 = 2,520 |  | 2520 |  | 2520 | TOT("L085") |  |  | '노 무 비:'1'인'*15'분'/450*~L085~ = ?LA+
소 계 |  | 2520 |  | 2520 |  |  |  | >'소 계'
3. 운반 (덤프 15.0 Ton) | [7 empty] | 3. 운반 (덤프 15.0 Ton)
L = 2 KM , q = 4.9 * 2.2 * 0.94 = 10.13 ㎥/대 | [7 empty] | L = 2'KM', q = 4.9 * 2.2 * 0.94 = ?'㎥/대'
N = q / 0.7 = 14.47 회 , k = 0.9 | [7 empty] | N = q / 0.7 = ?'회', k = 0.9
t1 = 2.96 * 14 = 41.44 | [7 empty] | t1 = 2.96 * 14 = ?
t2 = L / 20 * 2 * 60 = 12.00 | [7 empty] | t2 = L / 20 * 2 * 60 = ?
t3 = 0.42, t4 = 0.8 | [7 empty] | t3 = 0.42, t4 = 0.8
Cm = t1 + t2 + t3 + t4 = 54.66 | [7 empty] | Cm = t1 + t2 + t3 + t4 = ?
Q1 = 60 * q * k / Cm =10.01 ㎥/hr | [7 empty] | Q1 = 60 * q * k / Cm =?'㎥/hr'
Q2 = Q1 / 0.7 =14.30 본/hr | [7 empty] | Q2 = Q1 / 0.7 =?'본/hr'
경 비 : 14,383 / Q2 = 1,005 |  |  | 1005 | 1005 | EQ("E0006020150") |  |  | ' 경 비 :' ~E0006020150.E~ / Q2 = ?EQ+
노무비 : 22,864 / Q2 = 1,598 |  | 1598 |  | 1598 | LA("E0006020150") |  |  | ' 노무비 :' ~E0006020150.L~ / Q2 = ?LA+
재료비 : 32,824 / Q2 = 2,295 | 2295 |  |  | 2295 | MA("E0006020150") |  |  | ' 재료비 :' ~E0006020150.M~ / Q2 = ?MA+
소 계 | 2295 | 1598 | 1005 | 4898 |  |  |  | >'소 계'
4. 뿌리제거 : 폐기물 처리비 별도 계상 | [7 empty] | 4. 뿌리제거 : 폐기물 처리비 별도 계상
계 | 7587 | 9834 | 5745 | 23166 |  |  |  | >>'계'
전체 합계 | 7587 | 9835 | 5746 | 23168
#. 산근 토사깍기 ¦ 도쟈19TON¦M3 | 571 | 301 | 330 | 1202 |  | J0018 |  | 1
[7 empty] | 10 | F
도쟈 19 TON | [7 empty] | ' 도쟈 19 TON '
L = 20 m , E = (0.65+0.55)/2= 0.60 | [7 empty] | L = 20 'm', E = (0.65+0.55)/2= ?
f = 1/1.24=0.81, qo = 3.2 , E1 = 0.96 | [7 empty] | f = 1/1.24=?, qo = 3.2 , E1 = 0.96
q1 = qo*E1 = 3.07, V1 = 40, V2 = 46 | [7 empty] | q1 = qo*E1 = ?, V1 = 40, V2 = 46
Cm = L/V1 + L/V2 + 0.25 = 1.18 분 | [7 empty] | Cm = L/V1 + L/V2 + 0.25 = ?'분'
Q = 60 * q1 * f * E / Cm = 75.87 ㎥/hr | [7 empty] | Q = 60 * q1 * f * E / Cm = ?'㎥/hr'
경 비 : 25,040 / Q = 330 |  |  | 330 | 330 | EQ("E0001010019") |  |  | '경 비 :'~E0001010019.E~ / Q = ?EQ
노무비 : 22,864 / Q = 301 |  | 301 |  | 301 | LA("E0001010019") |  |  | '노무비 :'~E0001010019.L~ / Q = ?LA
재료비 : 43,384 / Q = 571 | 571 |  |  | 571 | MA("E0001010019") |  |  | '재료비 :'~E0001010019.M~ / Q = ?MA
계 | 571 | 301 | 330 | 1202 |  |  |  | >>'계'
전체 합계 | 571 | 301 | 330 | 1202
#. 산근 토사깍기 ¦ 도쟈32TON¦M3 | 572 | 181 | 263 | 1016 |  | J0019 |  | 1
[7 empty] | 10 | F
도쟈 32 TON | [7 empty] | ' 도쟈 32 TON '
L = 20 m , E = (0.65+0.55)/2= 0.60 | [7 empty] | L = 20 'm', E = (0.65+0.55)/2= ?
f = 1/1.24=0.81, qo = 5.5 , E1 = 0.96 | [7 empty] | f = 1/1.24=?, qo = 5.5 , E1 = 0.96
q = qo * E1 = 5.28, V1 = 40, V2 = 43 | [7 empty] | q = qo * E1 = ?, V1 = 40, V2 = 43
Cm = L/V1 + L/V2 + 0.25 = 1.22 분 | [7 empty] | Cm = L/V1 + L/V2 + 0.25 = ?'분'
Q = 60 * q * f * E / Cm = 126.20 ㎥/hr | [7 empty] | Q = 60 * q * f * E / Cm = ?'㎥/hr'
경 비 : 33,257 / Q = 263 |  |  | 263 | 263 | EQ("E0001010032") |  |  | '경 비 :'~E0001010032.E~ / Q = ?EQ
노무비 : 22,864 / Q = 181 |  | 181 |  | 181 | LA("E0001010032") |  |  | '노무비 :'~E0001010032.L~ / Q = ?LA
재료비 : 72,190 / Q = 572 | 572 |  |  | 572 | MA("E0001010032") |  |  | '재료비 :'~E0001010032.M~ / Q = ?MA
계 | 572 | 181 | 263 | 1016 |  |  |  | >>'계'
전체 합계 | 572 | 181 | 263 | 1016
#. 산근 리핑암 깍기 ¦ 리퍼도쟈 32 ton¦M3 | 1161 | 367 | 591 | 2119 |  | J0020 |  | 1
[7 empty] | 10 | F
◈리핑암 깍기(리퍼도쟈 32 ton): ㎥ 당 | [7 empty] | '◈리핑암 깍기(리퍼도쟈 32 ton): ㎥ 당'
1. 깍 기(불도쟈 32 ton + 리퍼 2티스) | [7 empty] | ' 1. 깍 기(불도쟈 32 ton + 리퍼 2티스)'
L = 15 m , E = (0.7+0.5+0.4)/3=0.53, f = 1 | [7 empty] | L = 15'm', E = (0.7+0.5+0.4)/3=?, f = 1
An = 0.40 | [7 empty] | An = 0.40
Cm = 0.05 * L + 0.25 =1.00 min | [7 empty] | Cm = 0.05 * L + 0.25 =? 'min'
Q = 60*An*E*L*f/Cm =190.80 ㎥/hr | [7 empty] | Q = 60*An*E*L*f/Cm =? '㎥/hr'
노무비: 22,864/ Q =119 |  | 119 |  | 119 | LA("E0001010032M") |  |  | '노무비:' ~E0001010032M.L~/ Q =?LA+
재료비: 72,274/Q =378 | 378 |  |  | 378 | MA("E0001010032M") |  |  | '재료비:' ~E0001010032M.M~/Q =?MA+
경 비: 44,055/Q =230 |  |  | 230 | 230 | EQ("E0001010032M") |  |  | '경 비:' ~E0001010032M.E~/Q =?EQ+
소 계 | 378 | 119 | 230 | 727 |  |  |  | >'소 계'
2. 집 토 (도쟈 32 ton) | [7 empty] | '2. 집 토 (도쟈 32 ton)'
L = 20 m , E = 0.48, V1 = 40, V2 = 43 | [7 empty] | L = 20 'm', E = 0.48, V1 = 40, V2 = 43
f = 1/1.35=0.74 | [7 empty] | f = 1/1.35=?
qo = 5.5 , H = 0.96 | [7 empty] | qo = 5.5 , H = 0.96
q = qo * H =5.28 | [7 empty] | q = qo * H =?
Cm = L/V1 + L/V2 + 0.25 =1.22 min | [7 empty] | Cm = L/V1 + L/V2 + 0.25 =? 'min'
Q = 60 * q * f * E / Cm =92.24 ㎥/hr | [7 empty] | Q = 60 * q * f * E / Cm =? '㎥/hr'
노무비 : 22,864 / Q =247 |  | 247 |  | 247 | LA("E0001010032") |  |  | '노무비 :' ~E0001010032.L~ / Q =?LA+
재료비 : 72,190 / Q =782 | 782 |  |  | 782 | MA("E0001010032") |  |  | '재료비 :' ~E0001010032.M~ / Q =?MA+
경 비 : 33,257 / Q =360 |  |  | 360 | 360 | EQ("E0001010032") |  |  | '경 비 :' ~E0001010032.E~ / Q =?EQ+
소 계 | 782 | 247 | 360 | 1389 |  |  |  | >'소 계'
계 | 1160 | 366 | 590 | 2116 |  |  |  | >>>'계'
전체 합계 | 1161 | 367 | 591 | 2119
#. 산근 암석절취(육상) ¦ 미진동굴착(미진동파쇄기)¦M3 | 18880 | 18396 | 4955 | 42231 |  | J0021 |  | 1
[7 empty] | 10 | F
1.미진동 파쇄기 | [7 empty] | '1.미진동 파쇄기'
1) 미진동파쇄기 = 17200 * 0.313 KG =5,383 (물가자료 270) | 5383 |  |  | 5383 |  |  |  | '1) 미진동파쇄기 =' 17200 * 0.313'KG'=?MA+'(물가자료 270)'
2) 빗 트 = 170,000*0.009 EA = 1,530 | 1530 |  |  | 1530 | TOT("M00013") |  |  | '2) 빗 트 =' ~M00013~*0.009'EA' = ?MA+
3) 로 드 = 322,000*0.005 EA = 1,610 | 1610 |  |  | 1610 | TOT("M02316") |  |  | '3) 로 드 =' ~M02316~*0.005'EA'= ?MA+
4) 생크로드 = 246,000*0.005 EA = 1,230 | 1230 |  |  | 1230 | TOT("M02598") |  |  | '4) 생크로드 =' ~M02598~*0.005'EA'= ?MA+
5) 슬리브 = 67,000*0.013 EA = 871 | 871 |  |  | 871 | TOT("M02599") |  |  | '5) 슬리브 =' ~M02599~*0.013'EA'= ?MA+
6) 화약취급공 = 107,051 * 0.04 = 4,282 |  | 4282 |  | 4282 | TOT("L038") |  |  | '6) 화약취급공 =' ~L038~ * 0.04 = ?LA+
7) 보통인부 = 75,608 * 0.12 = 9,072 |  | 9072 |  | 9072 | TOT("L085") |  |  | '7) 보통인부 =' ~L085~ * 0.12 = ?LA+
8) 유압식크롤러드릴(110㎾) = 76,653 * 0.10 hr =7,664 | 3422 | 2286 | 1956 | 7664 | TOT("E0054050110") |  |  | '8) 유압식크롤러드릴(110㎾) =' ~E0054050110~ * 0.10'hr'=?[]+
9) 대형브레이커(브레이커+유압식B/H 0.7㎥) | [7 empty] | 9) 대형브레이커(브레이커+유압식B/H 0.7㎥)
71,977 * 0.04 hr =2,877 | 846 | 914 | 1117 | 2877 | TOT("E0002010070N") |  |  | ~E0002010070N~ * 0.04'hr'=?[]+
11) 대형 브레이커치즐소모비(0.7㎥) | [7 empty] | 11) 대형 브레이커치즐소모비(0.7㎥)
252,000 * 0.0008 EA = 201 | 201 |  |  | 201 | TOT("GS00203") |  |  | ~GS00203~ * 0.0008'EA' = ?MA+
12) 비산방지 : 굴삭기 B/H 0.7㎥ + 보호매트 | [7 empty] | 12) 비산방지 : 굴삭기 B/H 0.7㎥ + 보호매트
62,995 * 0.053 hr *1.05 = 3,505 | 1178 | 1272 | 1055 | 3505 | TOT("E0002010070") |  |  | ~E0002010070~ * 0.053'hr'*1.05 = ?[]+
13) 잡재료비 : 재료비의 5% | [7 empty] | 13) 잡재료비 : 재료비의 5%
재료비 = 16,271 * 0.05 = 813 | 813 |  |  | 813 |  |  |  | 재료비 = {MATOT} * 0.05 = ?MA+
소 계 | 17084 | 17826 | 4128 | 39038 |  |  |  | >'소 계'
2. 집 토 (도쟈 32Ton) | [7 empty] | '2. 집 토 (도쟈 32Ton) '
L = 20 m , f = 1/1.625 = 0.62, E = 0.25 | [7 empty] | L = 20'm', f = 1/1.625 = ?, E = 0.25
q1 = 5.5 , H = 0.96 | [7 empty] | q1 = 5.5 , H = 0.96
V1 = 40 , V2 = 43, qo = q1 * H = 5.28 | [7 empty] | V1 = 40 , V2 = 43, qo = q1 * H = ?
Cm = L/V1 + L/V2 + 0.25 = 1.22 분 | [7 empty] | Cm = L/V1 + L/V2 + 0.25 = ?'분'
Q = 60*qo*f*E / Cm =40.25 ㎥/hr | [7 empty] | Q = 60*qo*f*E / Cm =?'㎥/hr'
경 비: 33,257 / Q = 826 |  |  | 826 | 826 | EQ("E0001010032") |  |  | ' 경 비:'~E0001010032.E~ / Q = ?EQ+
노무비: 22,864 / Q = 568 |  | 568 |  | 568 | LA("E0001010032") |  |  | ' 노무비:'~E0001010032.L~ / Q = ?LA+
재료비: 72,190 / Q = 1,793 | 1793 |  |  | 1793 | MA("E0001010032") |  |  | ' 재료비:'~E0001010032.M~ / Q = ?MA+
소 계 | 1793 | 568 | 826 | 3187 |  |  |  | >'소 계'
계 | 18877 | 18394 | 4954 | 42225 |  |  |  | >>'계'
전체 합계 | 18880 | 18396 | 4955 | 42231
#. 산근 암석절취(육상) ¦ 미진동굴착(혼합화약류)¦M3 | 12770 | 15679 | 3295 | 31744 |  | J0022 |  | 1
[7 empty] | 10 | F
1.혼합화약류 | [7 empty] | '1.혼합화약류'
1) 혼합화약류 = 4,445 * 0.25 KG =1,111 | 1111 |  |  | 1111 | TOT("M00008") |  |  | '1) 혼합화약류 =' ~M00008~ * 0.25'KG'=?MA+
2) 뇌 관 = 1,710 * 0.52 EA = 889 | 889 |  |  | 889 | TOT("M00010") |  |  | '2) 뇌 관 =' ~M00010~ * 0.52'EA' = ?MA+
3) 빗 트 = 170,000*0.008 EA = 1,360 | 1360 |  |  | 1360 | TOT("M00013") |  |  | '3) 빗 트 =' ~M00013~*0.008'EA' = ?MA+
4) 로 드 = 322,000*0.005 EA = 1,610 | 1610 |  |  | 1610 | TOT("M02316") |  |  | '4) 로 드 =' ~M02316~*0.005'EA'= ?MA+
5) 생크로드 = 246,000*0.005 EA = 1,230 | 1230 |  |  | 1230 | TOT("M02598") |  |  | '5) 생크로드 =' ~M02598~*0.005'EA'= ?MA+
6) 슬리브 = 67,000*0.012 EA = 804 | 804 |  |  | 804 | TOT("M02599") |  |  | '6) 슬리브 =' ~M02599~*0.012'EA'= ?MA+
7) 화약취급공 = 107,051 * 0.03 = 3,211 |  | 3211 |  | 3211 | TOT("L038") |  |  | '7) 화약취급공 =' ~L038~ * 0.03 = ?LA+
8) 보통인부 = 75,608 * 0.12 = 9,072 |  | 9072 |  | 9072 | TOT("L085") |  |  | '8) 보통인부 =' ~L085~ * 0.12 = ?LA+
9) 유압식크롤러드릴(110㎾) = 76,653 * 0.058 hr =4,444 | 1984 | 1326 | 1134 | 4444 | TOT("E0054050110") |  |  | '9) 유압식크롤러드릴(110㎾) =' ~E0054050110~ * 0.058'hr'=?[]+
10) 대형브레이커(브레이커+유압식B/H 0.7㎥) | [7 empty] | 10) 대형브레이커(브레이커+유압식B/H 0.7㎥)
71,977 * 0.01 hr =718 | 211 | 228 | 279 | 718 | TOT("E0002010070N") |  |  | ~E0002010070N~ * 0.01'hr'=?[]+
11) 대형 브레이커치즐소모비(0.7㎥) | [7 empty] | 11) 대형 브레이커치즐소모비(0.7㎥)
252,000 * 0.0003 EA = 75 | 75 |  |  | 75 | TOT("GS00203") |  |  | ~GS00203~ * 0.0003'EA' = ?MA+
12) 비산방지 : 굴삭기 B/H 0.7㎥ + 보호매트 | [7 empty] | 12) 비산방지 : 굴삭기 B/H 0.7㎥ + 보호매트
62,995 * 0.053 hr *1.05 = 3,505 | 1178 | 1272 | 1055 | 3505 | TOT("E0002010070") |  |  | ~E0002010070~ * 0.053'hr'*1.05 = ?[]+
13) 잡재료비 : 재료비의 5% | [7 empty] | 13) 잡재료비 : 재료비의 5%
재료비 = 10,452 * 0.05 = 522 | 522 |  |  | 522 |  |  |  | 재료비 = {MATOT} * 0.05 = ?MA+
소 계 | 10974 | 15109 | 2468 | 28551 |  |  |  | >'소 계'
2. 집 토 (도쟈 32Ton) | [7 empty] | '2. 집 토 (도쟈 32Ton) '
L = 20 m , f = 1/1.625 = 0.62, E = 0.25 | [7 empty] | L = 20'm', f = 1/1.625 = ?, E = 0.25
q1 = 5.5 , H = 0.96 | [7 empty] | q1 = 5.5 , H = 0.96
V1 = 40 , V2 = 43, qo = q1 * H = 5.28 | [7 empty] | V1 = 40 , V2 = 43, qo = q1 * H = ?
Cm = L/V1 + L/V2 + 0.25 = 1.22 분 | [7 empty] | Cm = L/V1 + L/V2 + 0.25 = ?'분'
Q = 60*qo*f*E / Cm =40.25 ㎥/hr | [7 empty] | Q = 60*qo*f*E / Cm =?'㎥/hr'
경 비: 33,257 / Q = 826 |  |  | 826 | 826 | EQ("E0001010032") |  |  | ' 경 비:'~E0001010032.E~ / Q = ?EQ+
노무비: 22,864 / Q = 568 |  | 568 |  | 568 | LA("E0001010032") |  |  | ' 노무비:'~E0001010032.L~ / Q = ?LA+
재료비: 72,190 / Q = 1,793 | 1793 |  |  | 1793 | MA("E0001010032") |  |  | ' 재료비:'~E0001010032.M~ / Q = ?MA+
소 계 | 1793 | 568 | 826 | 3187 |  |  |  | >'소 계'
계 | 12767 | 15677 | 3294 | 31738 |  |  |  | >>'계'
전체 합계 | 12770 | 15679 | 3295 | 31744
#. 산근 암석절취(육상) ¦ 정밀진동제어발파¦M3 | 13958 | 12090 | 4077 | 30125 |  | J0023 |  | 1
[7 empty] | 10 | F
1. 정밀진동제어발파(TYPE-Ⅱ) | [7 empty] | '1. 정밀진동제어발파(TYPE-Ⅱ)'
1) 에멀젼폭약 = 4,445 * 0.25 KG =1,111 | 1111 |  |  | 1111 | TOT("M00008") |  |  | '1) 에멀젼폭약 =' ~M00008~ * 0.25'KG'=?MA+
2) 뇌 관 = 1,710 * 0.99 EA =1,692 | 1692 |  |  | 1692 | TOT("M00010") |  |  | '2) 뇌 관 =' ~M00010~ * 0.99'EA'=?MA+
3) 빗 트 = 170,000*0.007 EA = 1,190 | 1190 |  |  | 1190 | TOT("M00013") |  |  | '3) 빗 트 =' ~M00013~*0.007'EA' = ?MA+
4) 로 드 = 322,000*0.004 EA = 1,288 | 1288 |  |  | 1288 | TOT("M02316") |  |  | '4) 로 드 =' ~M02316~*0.004'EA'= ?MA+
5) 생크로드 = 246,000*0.004 EA = 984 | 984 |  |  | 984 | TOT("M02598") |  |  | '5) 생크로드 =' ~M02598~*0.004'EA'= ?MA+
6) 슬리브(#800) = 67,000*0.010 EA = 670 | 670 |  |  | 670 | TOT("M02599") |  |  | '6) 슬리브(#800) =' ~M02599~*0.010'EA'= ?MA+
7) 화약취급공 = 107,051 * 0.032 = 3,425 |  | 3425 |  | 3425 | TOT("L038") |  |  | '7) 화약취급공 =' ~L038~ * 0.032 = ?LA+
8) 보통인부 = 75,608 * 0.06 = 4,536 |  | 4536 |  | 4536 | TOT("L085") |  |  | '8) 보통인부 =' ~L085~ * 0.06 = ?LA+
9) 유압식크롤러드릴(110㎾) = 76,653 * 0.092 hr =7,050 | 3148 | 2103 | 1799 | 7050 | TOT("E0054050110") |  |  | '9) 유압식크롤러드릴(110㎾) =' ~E0054050110~ * 0.092'hr'=?[]+
10) 대형브레이커(브레이커+유압식B/H 0.7㎥) | [7 empty] | 10) 대형브레이커(브레이커+유압식B/H 0.7㎥)
71,977 * 0.027 hr =1,942 | 571 | 617 | 754 | 1942 | TOT("E0002010070N") |  |  | ~E0002010070N~ * 0.027'hr'=?[]+
12) 대형 브레이커치즐소모비(0.7㎥) | [7 empty] | 12) 대형 브레이커치즐소모비(0.7㎥)
252,000 * 0.0006 EA = 151 | 151 |  |  | 151 | TOT("GS00203") |  |  | ~GS00203~ * 0.0006'EA' = ?MA+
13) 비산방지 : 굴삭기 B/H 0.7㎥ + 보호매트 | [7 empty] | 13) 비산방지 : 굴삭기 B/H 0.7㎥ + 보호매트
62,995 * 0.035 hr *1.05 = 2,313 | 777 | 840 | 696 | 2313 | TOT("E0002010070") |  |  | ~E0002010070~ * 0.035'hr'*1.05 = ?[]+
14) 잡재료비 : 재료비의 5% | [7 empty] | 14) 잡재료비 : 재료비의 5%
재료비 = 11,582 * 0.05 = 579 | 579 |  |  | 579 |  |  |  | 재료비 = {MATOT} * 0.05 = ?MA+
소 계 | 12161 | 11521 | 3249 | 26931 |  |  |  | >'소 계'
2. 집 토 (도쟈 32Ton) | [7 empty] | '2. 집 토 (도쟈 32Ton) '
L = 20 m , f = 1/1.625 = 0.62, E = 0.25 | [7 empty] | L = 20'm', f = 1/1.625 = ?, E = 0.25
q1 = 5.5 , H = 0.96 | [7 empty] | q1 = 5.5 , H = 0.96
V1 = 40 , V2 = 43, qo = q1 * H = 5.28 | [7 empty] | V1 = 40 , V2 = 43, qo = q1 * H = ?
Cm = L/V1 + L/V2 + 0.25 = 1.22 분 | [7 empty] | Cm = L/V1 + L/V2 + 0.25 = ?'분'
Q = 60*qo*f*E / Cm =40.25 ㎥/hr | [7 empty] | Q = 60*qo*f*E / Cm =?'㎥/hr'
경 비: 33,257 / Q = 826 |  |  | 826 | 826 | EQ("E0001010032") |  |  | ' 경 비:'~E0001010032.E~ / Q = ?EQ+
노무비: 22,864 / Q = 568 |  | 568 |  | 568 | LA("E0001010032") |  |  | ' 노무비:'~E0001010032.L~ / Q = ?LA+
재료비: 72,190 / Q = 1,793 | 1793 |  |  | 1793 | MA("E0001010032") |  |  | ' 재료비:'~E0001010032.M~ / Q = ?MA+
소 계 | 1793 | 568 | 826 | 3187 |  |  |  | >'소 계'
계 | 13954 | 12089 | 4075 | 30118 |  |  |  | >>'계'
전체 합계 | 13958 | 12090 | 4077 | 30125
#. 산근 암석절취(육상) ¦ 소규모진동제어발파¦M3 | 8149 | 8297 | 2085 | 18531 |  | J0024 |  | 1
[7 empty] | 10 | F
1. 소규모진동제어발파(TYPE-Ⅲ) | [7 empty] | '1. 소규모진동제어발파(TYPE-Ⅲ)'
1) 에멀젼폭약 = 4,445 * 0.35 KG =1,555 | 1555 |  |  | 1555 | TOT("M00008") |  |  | '1) 에멀젼폭약 =' ~M00008~ * 0.35'KG'=?MA+
2) 뇌 관 = 1,710 * 0.35 EA =598 | 598 |  |  | 598 | TOT("M00010") |  |  | '2) 뇌 관 =' ~M00010~ * 0.35'EA'=?MA+
3) 빗 트 = 170,000*0.003 EA = 510 | 510 |  |  | 510 | TOT("M00013") |  |  | '3) 빗 트 =' ~M00013~*0.003'EA' = ?MA+
4) 로 드 = 322,000*0.002 EA = 644 | 644 |  |  | 644 | TOT("M02316") |  |  | '4) 로 드 =' ~M02316~*0.002'EA'= ?MA+
5) 생크로드 = 246,000*0.002 EA = 492 | 492 |  |  | 492 | TOT("M02598") |  |  | '5) 생크로드 =' ~M02598~*0.002'EA'= ?MA+
6) 슬리브(#800) = 67,000*0.0047 EA = 314 | 314 |  |  | 314 | TOT("M02599") |  |  | '6) 슬리브(#800) =' ~M02599~*0.0047'EA'= ?MA+
7) 화약취급공 = 107,051 * 0.0278 = 2,976 |  | 2976 |  | 2976 | TOT("L038") |  |  | '7) 화약취급공 =' ~L038~ * 0.0278 = ?LA+
8) 보통인부 = 75,608 * 0.0432 = 3,266 |  | 3266 |  | 3266 | TOT("L085") |  |  | '8) 보통인부 =' ~L085~ * 0.0432 = ?LA+
9) 유압식크롤러드릴(110㎾) = 76,653 * 0.043 hr =3,295 | 1471 | 983 | 841 | 3295 | TOT("E0054050110") |  |  | '9) 유압식크롤러드릴(110㎾) =' ~E0054050110~ * 0.043'hr'=?[]+
10) 비산방지 : 굴삭기 B/H 0.7㎥ + 보호매트 | [7 empty] | 10) 비산방지 : 굴삭기 B/H 0.7㎥ + 보호매트
62,995 * 0.021 hr *1.05 = 1,388 | 466 | 504 | 418 | 1388 | TOT("E0002010070") |  |  | ~E0002010070~ * 0.021'hr'*1.05 = ?[]+
11) 잡재료비 : 재료비의 5% | [7 empty] | 11) 잡재료비 : 재료비의 5%
재료비 = 6,050 * 0.05 = 302 | 302 |  |  | 302 |  |  |  | 재료비 = {MATOT} * 0.05 = ?MA+
소 계 | 6352 | 7729 | 1259 | 15340 |  |  |  | >'소 계'
2. 집 토 (도쟈 32Ton) | [7 empty] | '2. 집 토 (도쟈 32Ton) '
L = 20 m , f = 1/1.625 = 0.62, E = 0.25 | [7 empty] | L = 20'm', f = 1/1.625 = ?, E = 0.25
q1 = 5.5 , H = 0.96 | [7 empty] | q1 = 5.5 , H = 0.96
V1 = 40 , V2 = 43, qo = q1 * H = 5.28 | [7 empty] | V1 = 40 , V2 = 43, qo = q1 * H = ?
Cm = L/V1 + L/V2 + 0.25 = 1.22 분 | [7 empty] | Cm = L/V1 + L/V2 + 0.25 = ?'분'
Q = 60*qo*f*E / Cm =40.25 ㎥/hr | [7 empty] | Q = 60*qo*f*E / Cm =?'㎥/hr'
경 비: 33,257 / Q = 826 |  |  | 826 | 826 | EQ("E0001010032") |  |  | ' 경 비:'~E0001010032.E~ / Q = ?EQ+
노무비: 22,864 / Q = 568 |  | 568 |  | 568 | LA("E0001010032") |  |  | ' 노무비:'~E0001010032.L~ / Q = ?LA+
재료비: 72,190 / Q = 1,793 | 1793 |  |  | 1793 | MA("E0001010032") |  |  | ' 재료비:'~E0001010032.M~ / Q = ?MA+
소 계 | 1793 | 568 | 826 | 3187 |  |  |  | >'소 계'
계 | 8145 | 8297 | 2085 | 18527 |  |  |  | >>'계'
전체 합계 | 8149 | 8297 | 2085 | 18531
#. 산근 암석절취(육상) ¦ 중규모진동제어발파¦M3 | 5462 | 4149 | 1554 | 11165 |  | J0025 |  | 1
[7 empty] | 10 | F
1. 중규모진동제어발파(TYPE-Ⅳ) | [7 empty] | '1. 중규모진동제어발파(TYPE-Ⅳ)'
1) 에멀젼폭약 = 4,445 * 0.33 KG =1,466 | 1466 |  |  | 1466 | TOT("M00008") |  |  | '1) 에멀젼폭약 =' ~M00008~ * 0.33'KG'=?MA+
2) 뇌 관 = 1,710 * 0.11 EA =188 | 188 |  |  | 188 | TOT("M00010") |  |  | '2) 뇌 관 =' ~M00010~ * 0.11'EA'=?MA+
3) 빗 트 = 170,000*0.0012 EA = 204 | 204 |  |  | 204 | TOT("M00013") |  |  | '3) 빗 트 =' ~M00013~*0.0012'EA' = ?MA+
4) 로 드 = 322,000*0.0007 EA = 225 | 225 |  |  | 225 | TOT("M02316") |  |  | '4) 로 드 =' ~M02316~*0.0007'EA'= ?MA+
5) 생크로드 = 246,000*0.0007 EA = 172 | 172 |  |  | 172 | TOT("M02598") |  |  | '5) 생크로드 =' ~M02598~*0.0007'EA'= ?MA+
6) 슬리브(#800) = 67,000*0.0019 EA = 127 | 127 |  |  | 127 | TOT("M02599") |  |  | '6) 슬리브(#800) =' ~M02599~*0.0019'EA'= ?MA+
7) 화약취급공 = 107,051 * 0.012 = 1,284 |  | 1284 |  | 1284 | TOT("L038") |  |  | '7) 화약취급공 =' ~L038~ * 0.012 = ?LA+
8) 보통인부 = 75,608 * 0.019 = 1,436 |  | 1436 |  | 1436 | TOT("L085") |  |  | '8) 보통인부 =' ~L085~ * 0.019 = ?LA+
9) 유압식크롤러드릴(110㎾) = 76,653 * 0.024 hr =1,838 | 821 | 548 | 469 | 1838 | TOT("E0054050110") |  |  | '9) 유압식크롤러드릴(110㎾) =' ~E0054050110~ * 0.024'hr'=?[]+
10) 비산방지 : 굴삭기 B/H 0.7㎥ + 보호매트 | [7 empty] | 10) 비산방지 : 굴삭기 B/H 0.7㎥ + 보호매트
62,995 * 0.013 hr *1.05 = 858 | 288 | 312 | 258 | 858 | TOT("E0002010070") |  |  | ~E0002010070~ * 0.013'hr'*1.05 = ?[]+
11) 잡재료비 : 재료비의 5% | [7 empty] | 11) 잡재료비 : 재료비의 5%
재료비 = 3,491 * 0.05 = 174 | 174 |  |  | 174 |  |  |  | 재료비 = {MATOT} * 0.05 = ?MA+
소 계 | 3665 | 3580 | 727 | 7972 |  |  |  | >'소 계'
2. 집 토 (도쟈 32Ton) | [7 empty] | '2. 집 토 (도쟈 32Ton) '
L = 20 m , f = 1/1.625 = 0.62, E = 0.25 | [7 empty] | L = 20'm', f = 1/1.625 = ?, E = 0.25
q1 = 5.5 , H = 0.96 | [7 empty] | q1 = 5.5 , H = 0.96
V1 = 40 , V2 = 43, qo = q1 * H = 5.28 | [7 empty] | V1 = 40 , V2 = 43, qo = q1 * H = ?
Cm = L/V1 + L/V2 + 0.25 = 1.22 분 | [7 empty] | Cm = L/V1 + L/V2 + 0.25 = ?'분'
Q = 60*qo*f*E / Cm =40.25 ㎥/hr | [7 empty] | Q = 60*qo*f*E / Cm =?'㎥/hr'
경 비: 33,257 / Q = 826 |  |  | 826 | 826 | EQ("E0001010032") |  |  | ' 경 비:'~E0001010032.E~ / Q = ?EQ+
노무비: 22,864 / Q = 568 |  | 568 |  | 568 | LA("E0001010032") |  |  | ' 노무비:'~E0001010032.L~ / Q = ?LA+
재료비: 72,190 / Q = 1,793 | 1793 |  |  | 1793 | MA("E0001010032") |  |  | ' 재료비:'~E0001010032.M~ / Q = ?MA+
소 계 | 1793 | 568 | 826 | 3187 |  |  |  | >'소 계'
계 | 5458 | 4148 | 1553 | 11159 |  |  |  | >>'계'
전체 합계 | 5462 | 4149 | 1554 | 11165
#. 산근 암석절취(육상) ¦ 일반발파¦M3 | 4268 | 2681 | 1766 | 8715 |  | J0026 |  | 1
[7 empty] | 10 | F
1. 일반발파(TYPE-Ⅴ) | [7 empty] | '1. 일반발파(TYPE-Ⅴ)'
1) 에멀젼폭약 = 4,445 * 0.31 KG =1,377 | 1377 |  |  | 1377 | TOT("M00008") |  |  | '1) 에멀젼폭약 =' ~M00008~ * 0.31'KG'=?MA+
2) 뇌 관 = 1,710 * 0.04 EA =68 | 68 |  |  | 68 | TOT("M00010") |  |  | '2) 뇌 관 =' ~M00010~ * 0.04'EA'=?MA+
3) 빗 트 = 170,000*0.0008 EA = 136 | 136 |  |  | 136 | TOT("M00013") |  |  | '3) 빗 트 =' ~M00013~*0.0008'EA' = ?MA+
4) 로 드 = 322,000*0.0005 EA = 161 | 161 |  |  | 161 | TOT("M02316") |  |  | '4) 로 드 =' ~M02316~*0.0005'EA'= ?MA+
5) 생크로드 = 246,000*0.0005 EA = 123 | 123 |  |  | 123 | TOT("M02598") |  |  | '5) 생크로드 =' ~M02598~*0.0005'EA'= ?MA+
6) 슬리브(#800) = 67,000*0.0012 EA = 80 | 80 |  |  | 80 | TOT("M02599") |  |  | '6) 슬리브(#800) =' ~M02599~*0.0012'EA'= ?MA+
7) 화약취급공 = 107,051 * 0.008 = 856 |  | 856 |  | 856 | TOT("L038") |  |  | '7) 화약취급공 =' ~L038~ * 0.008 = ?LA+
8) 보통인부 = 75,608 * 0.013 = 982 |  | 982 |  | 982 | TOT("L085") |  |  | '8) 보통인부 =' ~L085~ * 0.013 = ?LA+
9) 유압식크롤러드릴(110㎾) = 76,653 * 0.012 hr =918 | 410 | 274 | 234 | 918 | TOT("E0054050110") |  |  | '9) 유압식크롤러드릴(110㎾) =' ~E0054050110~ * 0.012'hr'=?[]+
10)소 할 : 15% | [7 empty] | 10)소 할 : 15%
경 비 = 4,701*0.15=705 |  |  | 705 | 705 |  |  |  | 경 비 = {MATOT+LATOT+EQTOT}*0.15=?EQ+
11) 잡재료비 : 재료비의 5% | [7 empty] | 11) 잡재료비 : 재료비의 5%
재료비 = 2,355 * 0.05 = 117 | 117 |  |  | 117 |  |  |  | 재료비 = {MATOT} * 0.05 = ?MA+
소 계 | 2472 | 2112 | 939 | 5523 |  |  |  | >'소 계'
2. 집 토 (도쟈 32Ton) | [7 empty] | '2. 집 토 (도쟈 32Ton) '
L = 20 m , f = 1/1.625 = 0.62, E = 0.25 | [7 empty] | L = 20'm', f = 1/1.625 = ?, E = 0.25
q1 = 5.5 , H = 0.96 | [7 empty] | q1 = 5.5 , H = 0.96
V1 = 40 , V2 = 43, qo = q1 * H = 5.28 | [7 empty] | V1 = 40 , V2 = 43, qo = q1 * H = ?
Cm = L/V1 + L/V2 + 0.25 = 1.22 분 | [7 empty] | Cm = L/V1 + L/V2 + 0.25 = ?'분'
Q = 60*qo*f*E / Cm =40.25 ㎥/hr | [7 empty] | Q = 60*qo*f*E / Cm =?'㎥/hr'
경 비: 33,257 / Q = 826 |  |  | 826 | 826 | EQ("E0001010032") |  |  | ' 경 비:'~E0001010032.E~ / Q = ?EQ+
노무비: 22,864 / Q = 568 |  | 568 |  | 568 | LA("E0001010032") |  |  | ' 노무비:'~E0001010032.L~ / Q = ?LA+
재료비: 72,190 / Q = 1,793 | 1793 |  |  | 1793 | MA("E0001010032") |  |  | ' 재료비:'~E0001010032.M~ / Q = ?MA+
소 계 | 1793 | 568 | 826 | 3187 |  |  |  | >'소 계'
계 | 4265 | 2680 | 1765 | 8710 |  |  |  | >>'계'
전체 합계 | 4268 | 2681 | 1766 | 8715
#. 산근 암석절취(육상) ¦ 대규모발파¦M3 | 3037 | 1799 | 1458 | 6294 |  | J0027 |  | 1
[7 empty] | 10 | F
1. 대규모발파(TYPE-Ⅵ) | [7 empty] | '1. 대규모발파(TYPE-Ⅵ)'
1) 폭 약 = 1,496 * 0.31 KG =463 | 463 |  |  | 463 | TOT("M00007") |  |  | '1) 폭 약 =' ~M00007~ * 0.31'KG'=?MA+
2) 뇌 관 = 1,710 * 0.015 EA =25 | 25 |  |  | 25 | TOT("M00010") |  |  | '2) 뇌 관 =' ~M00010~ * 0.015'EA'=?MA+
3) 빗 트 = 170,000*0.0004 EA = 68 | 68 |  |  | 68 | TOT("M00013") |  |  | '3) 빗 트 =' ~M00013~*0.0004'EA' = ?MA+
4) 로 드 = 322,000*0.0003 EA = 96 | 96 |  |  | 96 | TOT("M02316") |  |  | '4) 로 드 =' ~M02316~*0.0003'EA'= ?MA+
5) 생크로드 = 246,000*0.0003 EA = 73 | 73 |  |  | 73 | TOT("M02598") |  |  | '5) 생크로드 =' ~M02598~*0.0003'EA'= ?MA+
6) 슬리브(#800) = 67,000*0.0007 EA = 46 | 46 |  |  | 46 | TOT("M02599") |  |  | '6) 슬리브(#800) =' ~M02599~*0.0007'EA'= ?MA+
7) 화약취급공 = 107,051 * 0.004 = 428 |  | 428 |  | 428 | TOT("L038") |  |  | '7) 화약취급공 =' ~L038~ * 0.004 = ?LA+
8) 보통인부 = 75,608 * 0.007 = 529 |  | 529 |  | 529 | TOT("L085") |  |  | '8) 보통인부 =' ~L085~ * 0.007 = ?LA+
9) 유압식크롤러드릴(110㎾) = 76,653 * 0.012 hr =918 | 410 | 274 | 234 | 918 | TOT("E0054050110") |  |  | '9) 유압식크롤러드릴(110㎾) =' ~E0054050110~ * 0.012'hr'=?[]+
10)소 할 : 15% | [7 empty] | 10)소 할 : 15%
경 비 = 2,646*0.15=396 |  |  | 396 | 396 |  |  |  | 경 비 = {MATOT+LATOT+EQTOT}*0.15=?EQ+
11) 잡재료비 : 재료비의 5% | [7 empty] | 11) 잡재료비 : 재료비의 5%
재료비 = 1,181 * 0.05 = 59 | 59 |  |  | 59 |  |  |  | 재료비 = {MATOT} * 0.05 = ?MA+
소 계 | 1240 | 1231 | 630 | 3101 |  |  |  | >'소 계'
2. 집 토 (도쟈 32Ton) | [7 empty] | '2. 집 토 (도쟈 32Ton) '
L = 20 m , f = 1/1.625 = 0.62, E = 0.25 | [7 empty] | L = 20'm', f = 1/1.625 = ?, E = 0.25
q1 = 5.5 , H = 0.96 | [7 empty] | q1 = 5.5 , H = 0.96
V1 = 40 , V2 = 43, qo = q1 * H = 5.28 | [7 empty] | V1 = 40 , V2 = 43, qo = q1 * H = ?
Cm = L/V1 + L/V2 + 0.25 = 1.22 분 | [7 empty] | Cm = L/V1 + L/V2 + 0.25 = ?'분'
Q = 60*qo*f*E / Cm =40.25 ㎥/hr | [7 empty] | Q = 60*qo*f*E / Cm =?'㎥/hr'
경 비: 33,257 / Q = 826 |  |  | 826 | 826 | EQ("E0001010032") |  |  | ' 경 비:'~E0001010032.E~ / Q = ?EQ+
노무비: 22,864 / Q = 568 |  | 568 |  | 568 | LA("E0001010032") |  |  | ' 노무비:'~E0001010032.L~ / Q = ?LA+
재료비: 72,190 / Q = 1,793 | 1793 |  |  | 1793 | MA("E0001010032") |  |  | ' 재료비:'~E0001010032.M~ / Q = ?MA+
소 계 | 1793 | 568 | 826 | 3187 |  |  |  | >'소 계'
계 | 3033 | 1799 | 1456 | 6288 |  |  |  | >>'계'
전체 합계 | 3037 | 1799 | 1458 | 6294
#. 산근 암석절취(육상) ¦ 착암기¦M3 | 3040 | 14104 | 1445 | 18589 |  | J0028 |  | 1
[7 empty] | 10 | F
1. 암석절취(착암기) | [7 empty] | '1. 암석절취(착암기)'
폭약, 뇌관, 비트 재료비 별도산출 | [7 empty] | '폭약, 뇌관, 비트 재료비 별도산출'
연암기준-암질에 따라 별도산출요함 | [7 empty] | '연암기준-암질에 따라 별도산출요함'
1) 보통인부 = 75,608 * 0.103 = 7,787 |  | 7787 |  | 7787 | TOT("L085") |  |  | '1) 보통인부 =' ~L085~ * 0.103 = ?LA+
2) 착암공 = 83,149 * 0.041 = 3,409 |  | 3409 |  | 3409 | TOT("L039") |  |  | '2) 착암공 =' ~L039~ * 0.041 = ?LA+
3) 착암기(2.7㎥/hr) = 700 * 0.203 hr = 142 |  |  | 142 | 142 | TOT("E0056300027") |  |  | '3) 착암기(2.7㎥/hr) =' ~E0056300027~ * 0.203'hr'= ?[]+
4) 공기압축기(10.3㎥/min) = 51,496 * 0.074 hr =3,809 | 1823 | 1691 | 295 | 3809 | TOT("E0052050103") |  |  | '4) 공기압축기(10.3㎥/min) =' ~E0052050103~ * 0.074'hr'=?[]+
5) 잡재료비 : 재료비의 5% | [7 empty] | 5) 잡재료비 : 재료비의 5%
재료비 = 1,823 * 0.05 = 91 | 91 |  |  | 91 |  |  |  | 재료비 = {MATOT} * 0.05 = ?MA+
소 계 | 1914 | 12887 | 437 | 15238 |  |  |  | >'소 계'
2. 들어내기(백호우 0.7㎥/hr) | [7 empty] | '2. 들어내기(백호우 0.7㎥/hr) '
K=0.55, f = 0.62, E = 0.35 = 0.35 | [7 empty] | K=0.55, f = 0.62, E = 0.35 = ?
Cm =20 sec(135) , q= 0.7 | [7 empty] | Cm =20'sec(135)', q= 0.7
Q = 3600*q*K*f*E/Cm =15.04 ㎥/hr | [7 empty] | Q = 3600*q*K*f*E/Cm =?'㎥/hr'
경 비: 18,961/Q*0.8 = 1,008 |  |  | 1008 | 1008 | EQ("E0002010070") |  |  | '경 비:'~E0002010070.E~/Q*0.8 = ?EQ+
재료비: 21,170/Q*0.8 = 1,126 | 1126 |  |  | 1126 | MA("E0002010070") |  |  | '재료비:'~E0002010070.M~/Q*0.8 = ?MA+
노무비: 22,864/Q*0.8 = 1,216 |  | 1216 |  | 1216 | LA("E0002010070") |  |  | '노무비:'~E0002010070.L~/Q*0.8 = ?LA+
소 계 | 1126 | 1216 | 1008 | 3350 |  |  |  | >'소 계'
계 | 3040 | 14103 | 1445 | 18588 |  |  |  | >>'계'
전체 합계 | 3040 | 14104 | 1445 | 18589
#. 산근 기계터파기(암반) ¦ 착암기¦M3 | 4842 | 21461 | 2421 | 28724 |  | J0029 |  | 1
[7 empty] | 10 | F
1. 암석절취(착암기) | [7 empty] | '1. 암석절취(착암기)'
폭약, 뇌관, 비트 재료비 별도산출 | [7 empty] | '폭약, 뇌관, 비트 재료비 별도산출'
연암기준-암질에 따라 별도산출요함 | [7 empty] | '연암기준-암질에 따라 별도산출요함'
1) 보통인부 = 75,608 * 0.103 *1.5 = 11,681 |  | 11681 |  | 11681 | TOT("L085") |  |  | '1) 보통인부 =' ~L085~ * 0.103 *1.5 = ?LA+
2) 착암공 = 83,149 * 0.041 * 1.5= 5,113 |  | 5113 |  | 5113 | TOT("L039") |  |  | '2) 착암공 =' ~L039~ * 0.041 * 1.5= ?LA+
3) 착암기(2.7㎥/hr) = 700 * 0.203 hr * 1.5 = 213 |  |  | 213 | 213 | TOT("E0056300027") |  |  | '3) 착암기(2.7㎥/hr) =' ~E0056300027~ * 0.203'hr' * 1.5 = ?[]+
4) 공기압축기(10.3㎥/min) = 51,496 * 0.074 hr * 1.5 = 5,715 | 2735 | 2537 | 443 | 5715 | TOT("E0052050103") |  |  | ' 4) 공기압축기(10.3㎥/min)'= ~E0052050103~ * 0.074'hr' * 1.5 = ?[]+
5) 잡재료비 : 재료비의 5% | [7 empty] | 5) 잡재료비 : 재료비의 5%
재료비 = 2,735 * 0.05 = 136 | 136 |  |  | 136 |  |  |  | 재료비 = {MATOT} * 0.05 = ?MA+
소 계 | 2871 | 19331 | 656 | 22858 |  |  |  | >'소 계'
2. 들어내기(백호우 0.7㎥/hr) | [7 empty] | '2. 들어내기(백호우 0.7㎥/hr) '
K=0.55, f = 1 / 1.625 =0.62, E = 0.35-0.05=0.30 | [7 empty] | K=0.55, f = 1 / 1.625 =0.62, E = 0.35-0.05=?
Cm =20 sec(135) , q= 0.7 | [7 empty] | Cm =20'sec(135)', q= 0.7
Q = 3600*q*K*f*E/Cm =12.89 ㎥/hr | [7 empty] | Q = 3600*q*K*f*E/Cm =?'㎥/hr'
경 비: 18,961/Q*0.8*1.5 = 1,765 |  |  | 1765 | 1765 | EQ("E0002010070") |  |  | '경 비:'~E0002010070.E~/Q*0.8*1.5 = ?EQ+
재료비: 21,170/Q*0.8*1.5 = 1,970 | 1970 |  |  | 1970 | MA("E0002010070") |  |  | '재료비:'~E0002010070.M~/Q*0.8*1.5 = ?MA+
노무비: 22,864/Q*0.8*1.5 = 2,128 |  | 2128 |  | 2128 | LA("E0002010070") |  |  | '노무비:'~E0002010070.L~/Q*0.8*1.5 = ?LA+
소 계 | 1970 | 2128 | 1765 | 5863 |  |  |  | >'소 계'
계 | 4841 | 21459 | 2421 | 28721 |  |  |  | >>'계'
전체 합계 | 4842 | 21461 | 2421 | 28724
#. 산근 발파암깍기 ¦ 브레이카¦M3 | 8797 | 6797 | 8440 | 24034 |  | J0030 |  | 1
[7 empty] | 10 | F
1.기계사용료 | [7 empty] | '1.기계사용료'
1)대형브레이카+백호우(0.7㎥) | [7 empty] | ' 1)대형브레이카+백호우(0.7㎥)'
(연암+보통암+경암)/3 | [7 empty] | ' (연암+보통암+경암)/3'
Q = (5.0+3.4+2.6)/3=3.67 M3/hr | [7 empty] | Q = (5.0+3.4+2.6)/3=?'M3/hr'
경 비: 27,943 / Q = 7,613 |  |  | 7613 | 7613 | EQ("E0002010070N") |  |  | '경 비:' ~E0002010070N.E~ / Q = ?EQ
노 무 비: 22,864 / Q = 6,229 |  | 6229 |  | 6229 | LA("E0002010070N") |  |  | '노 무 비:' ~E0002010070N.L~ / Q = ?LA
재 료 비: 21,170 / Q = 5,768 | 5768 |  |  | 5768 | MA("E0002010070N") |  |  | '재 료 비:' ~E0002010070N.M~ / Q = ?MA
소 계 | 5768 | 6229 | 7613 | 19610 |  |  |  | >'소 계'
2)치즐소모비(0.7㎥) | [7 empty] | '2)치즐소모비(0.7㎥)'
A = (0.006+0.02+0.03)/3= 0.018 | [7 empty] | A = '(0.006+0.02+0.03)/3='0.018
(252,000 * A) / Q = 1,235 | 1235 |  |  | 1235 | TOT("GS00203") |  |  | (~GS00203~ * A) / Q = ?MA+
소 계 | 1235 |  |  | 1235 |  |  |  | >'소 계'
2. 집 토 (도쟈 32Ton) | [7 empty] | '2. 집 토 (도쟈 32Ton) '
L = 20 m , f = 1/1.625 = 0.62, E = 0.25 | [7 empty] | L = 20'm', f = 1/1.625 = ?, E = 0.25
q1 = 5.5 , H = 0.96 | [7 empty] | q1 = 5.5 , H = 0.96
V1 = 40 , V2 = 43, qo = q1 * H = 5.28 | [7 empty] | V1 = 40 , V2 = 43, qo = q1 * H = ?
Cm = L/V1 + L/V2 + 0.25 = 1.22 분 | [7 empty] | Cm = L/V1 + L/V2 + 0.25 = ?'분'
Q = 60*qo*f*E / Cm =40.25 ㎥/hr | [7 empty] | Q = 60*qo*f*E / Cm =?'㎥/hr'
경 비: 33,257 / Q = 826 |  |  | 826 | 826 | EQ("E0001010032") |  |  | ' 경 비:'~E0001010032.E~ / Q = ?EQ+
노무비: 22,864 / Q = 568 |  | 568 |  | 568 | LA("E0001010032") |  |  | ' 노무비:'~E0001010032.L~ / Q = ?LA+
재료비: 72,190 / Q = 1,793 | 1793 |  |  | 1793 | MA("E0001010032") |  |  | ' 재료비:'~E0001010032.M~ / Q = ?MA+
소 계 | 1793 | 568 | 826 | 3187 |  |  |  | >'소 계'
계 | 8796 | 6797 | 8439 | 24032 |  |  |  | >>'계'
전체 합계 | 8797 | 6797 | 8440 | 24034
#. 산근 무대운반 ¦ 토사,리핑¦M3 | 0 | 0 | 0 | 0 |  | J0031 |  | 1
[7 empty] | 10 | F
1. 무대운반(토사, 리핑암) | [7 empty] | '1. 무대운반(토사, 리핑암)'
계 | [7 empty] | >'계'
전체 합계 | 0 | 0 | 0 | 0
#. 산근 무대운반 ¦ 발파암¦M3 | 352 | 381 | 465 | 1198 |  | J0032 |  | 1
[7 empty] | 10 | F
1. 소할(30cm미만) 15%적용 | [7 empty] | '1. 소할(30cm미만) 15%적용'
대형브레이카+백호우(0.7㎥) | [7 empty] | ' 대형브레이카+백호우(0.7㎥)'
Q = 9 M3/hr | [7 empty] | Q = 9'M3/hr'
경 비: 27,943 / Q * 0.15 = 465 |  |  | 465 | 465 | EQ("E0002010070N") |  |  | '경 비:' ~E0002010070N.E~ / Q * 0.15 = ?EQ
노 무 비: 22,864 / Q * 0.15 = 381 |  | 381 |  | 381 | LA("E0002010070N") |  |  | '노 무 비:' ~E0002010070N.L~ / Q * 0.15 = ?LA
재 료 비: 21,170 / Q * 0.15 = 352 | 352 |  |  | 352 | MA("E0002010070N") |  |  | '재 료 비:' ~E0002010070N.M~ / Q * 0.15 = ?MA
소 계 | 352 | 381 | 465 | 1198 |  |  |  | >'소 계'
전체 합계 | 352 | 381 | 465 | 1198
#. 산근 도쟈운반 ¦ 토사,L=45.5M¦M3 | 510 | 161 | 235 | 906 |  | J0033 |  | 1
[7 empty] | 10 | F
1.도쟈 32 Ton | [7 empty] | '1.도쟈 32 Ton '
L = 45.50-20 m = 25.50, f=1/1.24= 0.81 | [7 empty] | L = 45.50-20'm'= ?, f=1/1.24= ?
qo = 5.5, e = 0.96 | [7 empty] | qo = 5.5, e = 0.96
q = qo * e = 5.28 | [7 empty] | q = qo * e = ?
V1 = 52, V2 = 58, E = 0.65 | [7 empty] | V1 = 52, V2 = 58, E = 0.65
Cm =L/V1 + L/V2 + 0.25 = 1.18 | [7 empty] | Cm =L/V1 + L/V2 + 0.25 = ?
Q = 60 * q * f * E / Cm =141.35 m3/hr | [7 empty] | Q = 60 * q * f * E / Cm =?'m3/hr'
경 비 : 33,257/Q = 235 |  |  | 235 | 235 | EQ("E0001010032") |  |  | ' 경 비 :' ~E0001010032.E~/Q = ?EQ
노무비 : 22,864/Q = 161 |  | 161 |  | 161 | LA("E0001010032") |  |  | ' 노무비 :' ~E0001010032.L~/Q = ?LA
재료비 : 72,190/Q = 510 | 510 |  |  | 510 | MA("E0001010032") |  |  | ' 재료비 :' ~E0001010032.M~/Q = ?MA
계 | 510 | 161 | 235 | 906 |  |  |  | >>'계'
전체 합계 | 510 | 161 | 235 | 906
#. 산근 도쟈운반 ¦ 리핑암,L=45.5M¦M3 | 975 | 308 | 449 | 1732 |  | J0034 |  | 1
[7 empty] | 10 | F
1.도쟈 32 Ton | [7 empty] | '1.도쟈 32 Ton '
L = 45.50-20 m = 25.50, f=1/1.35= 0.74 | [7 empty] | L = 45.50-20'm'= ?, f=1/1.35= ?
qo = 5.5, e = 0.96 | [7 empty] | qo = 5.5, e = 0.96
q = qo * e = 5.28 | [7 empty] | q = qo * e = ?
V1 = 40, V2 = 58, E = 0.42 | [7 empty] | V1 = 40, V2 = 58, E = 0.42
Cm =L/V1 + L/V2 + 0.25 = 1.33 | [7 empty] | Cm =L/V1 + L/V2 + 0.25 = ?
Q = 60 * q * f * E / Cm =74.03 m3/hr | [7 empty] | Q = 60 * q * f * E / Cm =?'m3/hr'
경 비 : 33,257/Q = 449 |  |  | 449 | 449 | EQ("E0001010032") |  |  | ' 경 비 :' ~E0001010032.E~/Q = ?EQ
노무비 : 22,864/Q = 308 |  | 308 |  | 308 | LA("E0001010032") |  |  | ' 노무비 :' ~E0001010032.L~/Q = ?LA
재료비 : 72,190/Q = 975 | 975 |  |  | 975 | MA("E0001010032") |  |  | ' 재료비 :' ~E0001010032.M~/Q = ?MA
계 | 975 | 308 | 449 | 1732 |  |  |  | >>'계'
전체 합계 | 975 | 308 | 449 | 1732
#. 산근 도쟈운반 ¦ 발파암,L=45.5M¦M3 | 2166 | 955 | 1301 | 4422 |  | J0035 |  | 1
[7 empty] | 10 | F
1. 소할(30cm미만) 15%적용 | [7 empty] | '1. 소할(30cm미만) 15%적용'
대형브레이카+백호우(0.7㎥) | [7 empty] | ' 대형브레이카+백호우(0.7㎥)'
Q = 9 M3/hr | [7 empty] | Q = 9'M3/hr'
경 비: 27,943 / Q * 0.15 = 465 |  |  | 465 | 465 | EQ("E0002010070N") |  |  | '경 비:' ~E0002010070N.E~ / Q * 0.15 = ?EQ
노 무 비: 22,864 / Q * 0.15 = 381 |  | 381 |  | 381 | LA("E0002010070N") |  |  | '노 무 비:' ~E0002010070N.L~ / Q * 0.15 = ?LA
재 료 비: 21,170 / Q * 0.15 = 352 | 352 |  |  | 352 | MA("E0002010070N") |  |  | '재 료 비:' ~E0002010070N.M~ / Q * 0.15 = ?MA
소 계 | 352 | 381 | 465 | 1198 |  |  |  | >'소 계'
2.도쟈 32 Ton | [7 empty] | '2.도쟈 32 Ton '
L = 45.50-20 m = 25.50, f=1/1.625= 0.62 | [7 empty] | L = 45.50-20'm'= ?, f=1/1.625= ?
qo = 5.5, e = 0.96 | [7 empty] | qo = 5.5, e = 0.96
q = qo * e = 5.28 | [7 empty] | q = qo * e = ?
V1 = 40, V2 = 43, E = 0.30 | [7 empty] | V1 = 40, V2 = 43, E = 0.30
Cm =L/V1 + L/V2 + 0.25 = 1.48 | [7 empty] | Cm =L/V1 + L/V2 + 0.25 = ?
Q = 60 * q * f * E / Cm =39.81 m3/hr | [7 empty] | Q = 60 * q * f * E / Cm =?'m3/hr'
경 비 : 33,257/Q = 835 |  |  | 835 | 835 | EQ("E0001010032") |  |  | '경 비 :' ~E0001010032.E~/Q = ?EQ+
노무비 : 22,864/Q = 574 |  | 574 |  | 574 | LA("E0001010032") |  |  | '노무비 :' ~E0001010032.L~/Q = ?LA+
재료비 : 72,190/Q = 1,813 | 1813 |  |  | 1813 | MA("E0001010032") |  |  | '재료비 :' ~E0001010032.M~/Q = ?MA+
소 계 | 1813 | 574 | 835 | 3222 |  |  |  | >'소 계'
계 | 2165 | 955 | 1300 | 4420 |  |  |  | >>'계'
전체 합계 | 2166 | 955 | 1301 | 4422
#. 산근 덤프운반(자동덮개) ¦ 토사,L=5.0KM¦M3 | 2659 | 1936 | 1326 | 5921 |  | J0039 |  | 1
[7 empty] | 10 | F
1.적재(로우더 1.72㎥)타이어 | [7 empty] | '1.적재(로우더 1.72㎥)타이어'
qo=1.72, K=1.2 | [7 empty] | qo=1.72, K=1.2
f=1/1.24= 0.81, Eo=0.60 | [7 empty] | f=1/1.24= ?, Eo=0.60
m=1.8 , L=8 ,t1=9 ,t2=14 | [7 empty] | m=1.8 , L=8 ,t1=9 ,t2=14
Cm = m*L+t1+t2=37.40 sec | [7 empty] | Cm = m*L+t1+t2=?'sec'
Q=3600*qo*K*f*Eo/ Cm =96.56 ㎥/hr | [7 empty] | Q=3600*qo*K*f*Eo/ Cm =?'㎥/hr'
경 비 : 22,468/Q = 232 |  |  | 232 | 232 | EQ("E0003020172") |  |  | ' 경 비 :' ~E0003020172.E~/Q = ?EQ
노무비 : 22,864/Q = 236 |  | 236 |  | 236 | LA("E0003020172") |  |  | ' 노무비 :' ~E0003020172.L~/Q = ?LA
재료비 : 21,110/Q = 218 | 218 |  |  | 218 | MA("E0003020172") |  |  | ' 재료비 :' ~E0003020172.M~/Q = ?MA
소 계 | 218 | 236 | 232 | 686 |  |  |  | >'소 계'
2. 운반 (덤프 15.0 Ton) | [7 empty] | '2. 운반 (덤프 15.0 Ton) '
L = 5.0 KM , E = 0.9 | [7 empty] | L = 5.0'KM', E = 0.9
q1 = 15.0 / 1.6 * 1.24 = 11.63 | [7 empty] | q1 = 15.0 / 1.6 * 1.24 = ?
n = q1 / (1.72*1.2) = 5.63 회 | [7 empty] | n = q1 / (1.72*1.2) = ?'회'
t1 = Cm * n / (60 * Eo) = 5.85 | [7 empty] | t1 = Cm * n / (60 * Eo) = ?
t2 = L / 20 * 2 * 60 = 30.00 | [7 empty] | t2 = L / 20 * 2 * 60 = ?
t3 = 1.05, t4 = 0.42, t5=0.5 | [7 empty] | t3 = 1.05, t4 = 0.42, t5=0.5
Cm = t1 + t2 + t3 + t4 + t5= 37.82 | [7 empty] | Cm = t1 + t2 + t3 + t4 + t5= ?
Q = 60 * q1 * F * E / Cm =13.45 ㎥/hr | [7 empty] | Q = 60 * q1 * F * E / Cm =?'㎥/hr'
경 비 : 14,383 / Q = 1,069 |  |  | 1069 | 1069 | EQ("E0006020150") |  |  | ' 경 비 :' ~E0006020150.E~ / Q = ?EQ+
노무비 : 22,864 / Q = 1,699 |  | 1699 |  | 1699 | LA("E0006020150") |  |  | ' 노무비 :' ~E0006020150.L~ / Q = ?LA+
재료비 : 32,824 / Q = 2,440 | 2440 |  |  | 2440 | MA("E0006020150") |  |  | ' 재료비 :' ~E0006020150.M~ / Q = ?MA+
경 비 : 329 / Q = 24 |  |  | 24 | 24 | EQ("E0006100150") |  |  | ' 경 비 :' ~E0006100150.E~ / Q = ?EQ+
소 계 | 2440 | 1699 | 1093 | 5232 |  |  |  | >'소 계'
계 | 2658 | 1935 | 1325 | 5918 |  |  |  | >>'계'
전체 합계 | 2659 | 1936 | 1326 | 5921
#. 산근 덤프운반(자동덮개) ¦ 리핑암L=5.0KM¦M3 | 2957 | 2842 | 2114 | 7913 |  | J0040 |  | 1
[7 empty] | 10 | F
1.적재(로우더 1.72m3)타이어 | [7 empty] | '1.적재(로우더 1.72m3)타이어'
qo=1.72, K=0.7 , f=1/1.35=0.74 , Eo=0.50 | [7 empty] | qo=1.72, K=0.7 , f=1/1.35=? , Eo=0.50
m=1.8 , L=8 ,t1= 9 , t2 = 14 | [7 empty] | m=1.8 , L=8 ,t1= 9 , t2 = 14
Cm = m*L+t1+t2=37.40 sec | [7 empty] | Cm = m*L+t1+t2=?'sec'
Q=3600*qo*K*f*Eo/ Cm =42.88 m3/hr | [7 empty] | Q=3600*qo*K*f*Eo/ Cm =?'m3/hr'
경 비: 22,468/Q = 523 |  |  | 523 | 523 | EQ("E0003020172") |  |  | '경 비:'~E0003020172.E~/Q = ?EQ
노무비: 22,864/Q = 533 |  | 533 |  | 533 | LA("E0003020172") |  |  | '노무비:'~E0003020172.L~/Q = ?LA
재료비: 21,110/Q = 492 | 492 |  |  | 492 | MA("E0003020172") |  |  | '재료비:'~E0003020172.M~/Q = ?MA
소 계 | 492 | 533 | 523 | 1548 |  |  |  | >'소 계'
2. 운반 (덤프 15 Ton) | [7 empty] | '2. 운반 (덤프 15 Ton) '
L = 5.0 KM , E = 0.9 | [7 empty] | L = 5.0'KM', E = 0.9
q1 = 15 / 1.9 * 1.35 = 10.66 | [7 empty] | q1 = 15 / 1.9 * 1.35 = ?
n = q1 / (1.72 * K) = 8.85 회 | [7 empty] | n = q1 / (1.72 * K) = ?'회'
t1 = Cm * n / (60 * Eo) = 11.03 | [7 empty] | t1 = Cm * n / (60 * Eo) = ?
t2 = L / 20 * 2 * 60 = 30.00 | [7 empty] | t2 = L / 20 * 2 * 60 = ?
t3 = 0.8, t4 = 0.70, t5 = 0.5 | [7 empty] | t3 = 0.8, t4 = 0.70, t5 = 0.5
Cm = t1 + t2 + t3 + t4 + t5= 43.03 | [7 empty] | Cm = t1 + t2 + t3 + t4 + t5= ?
T0 = Cm - t1 = 32.00 | [7 empty] | T0 = Cm - t1 = ?
Q = 60 * q1 * F * E / Cm =9.90 m3/hr | [7 empty] | Q = 60 * q1 * F * E / Cm =?'m3/hr'
경 비: 15,423 / Q = 1,557 |  |  | 1557 | 1557 | EQ("E000602R150") |  |  | ' 경 비:'~E000602R150.E~ / Q = ?EQ+
노무비: 22,864 / Q = 2,309 |  | 2309 |  | 2309 | LA("E000602R150") |  |  | ' 노무비:'~E000602R150.L~ / Q = ?LA+
재료비: 32,824 / Q * (T0/Cm) = 2,465 | 2465 |  |  | 2465 | MA("E000602R150") |  |  | ' 재료비:'~E000602R150.M~ / Q * (T0/Cm) = ?MA+
경 비: 329 / Q = 33 |  |  | 33 | 33 | EQ("E0006100150") |  |  | ' 경 비:'~E0006100150.E~ / Q = ?EQ+
소 계 | 2465 | 2309 | 1590 | 6364 |  |  |  | >'소 계'
계 | 2957 | 2842 | 2113 | 7912 |  |  |  | >>'계'
전체 합계 | 2957 | 2842 | 2114 | 7913
#. 산근 덤프운반(자동덮개) ¦ 발파암L=5.0KM¦M3 | 4809 | 5062 | 4691 | 14562 |  | J0041 |  | 1
[7 empty] | 10 | F
1. 소할(30cm미만) 15%적용 | [7 empty] | '1. 소할(30cm미만) 15%적용'
대형브레이카+백호우(0.7㎥) | [7 empty] | ' 대형브레이카+백호우(0.7㎥)'
Q = 9 M3/hr | [7 empty] | Q = 9'M3/hr'
경 비: 27,943 / Q * 0.15 = 465 |  |  | 465 | 465 | EQ("E0002010070N") |  |  | '경 비:' ~E0002010070N.E~ / Q * 0.15 = ?EQ
노 무 비: 22,864 / Q * 0.15 = 381 |  | 381 |  | 381 | LA("E0002010070N") |  |  | '노 무 비:' ~E0002010070N.L~ / Q * 0.15 = ?LA
재 료 비: 21,170 / Q * 0.15 = 352 | 352 |  |  | 352 | MA("E0002010070N") |  |  | '재 료 비:' ~E0002010070N.M~ / Q * 0.15 = ?MA
소 계 | 352 | 381 | 465 | 1198 |  |  |  | >'소 계'
2.적사(로우더 1.72㎥)무한궤도 | [7 empty] | '2.적사(로우더 1.72㎥)무한궤도'
qo=1.72, K=0.55 , f=1/1.625=0.62 , Eo=0.35 | [7 empty] | qo=1.72, K=0.55 , f=1/1.625=? , Eo=0.35
m=2 , L=8 ,t1= 9 ,t2 = 14 | [7 empty] | m=2 , L=8 ,t1= 9 ,t2 = 14
Cm = m*L+t1+t2=39.00 sec | [7 empty] | Cm = m*L+t1+t2=?'sec'
Q=3600*qo*K*f*Eo/ Cm =18.95 ㎥/hr | [7 empty] | Q=3600*qo*K*f*Eo/ Cm =?'㎥/hr'
경 비 : 30,223/Q = 1,594 |  |  | 1594 | 1594 | EQ("E0003010172") |  |  | ' 경 비 :' ~E0003010172.E~/Q = ?EQ+
노무비 : 22,864/Q = 1,206 |  | 1206 |  | 1206 | LA("E0003010172") |  |  | ' 노무비 :' ~E0003010172.L~/Q = ?LA+
재료비 : 26,427/Q = 1,394 | 1394 |  |  | 1394 | MA("E0003010172") |  |  | ' 재료비 :' ~E0003010172.M~/Q = ?MA+
소 계 | 1394 | 1206 | 1594 | 4194 |  |  |  | >'소 계'
3. 운반 (덤프 15 Ton) | [7 empty] | '3. 운반 (덤프 15 Ton) '
L = 5.0 KM , E = 0.9 | [7 empty] | L = 5.0'KM', E = 0.9
q1 = 15 / 2.4 * 1.625 = 10.16 | [7 empty] | q1 = 15 / 2.4 * 1.625 = ?
n = q1 / (1.72 * K) = 10.74 회 | [7 empty] | n = q1 / (1.72 * K) = ?'회'
t1 = Cm * n / (60 * Eo) = 19.95 | [7 empty] | t1 = Cm * n / (60 * Eo) = ?
t2 = L / 20 * 2 * 60 = 30.00 | [7 empty] | t2 = L / 20 * 2 * 60 = ?
t3 = 0.80, t4 = 0.42, t5=0.5 | [7 empty] | t3 = 0.80, t4 = 0.42, t5=0.5
Cm = t1 + t2 + t3 + t4 + t5 = 51.67 | [7 empty] | Cm = t1 + t2 + t3 + t4 + t5 = ?
Q = 60*q1*F*E / Cm =6.58 ㎥/hr | [7 empty] | Q = 60*q1*F*E / Cm =?'㎥/hr'
T0 = Cm - t1 = 31.72 | [7 empty] | T0 = Cm - t1 = ?
경 비: 16,983 / Q = 2,581 |  |  | 2581 | 2581 | EQ("E000602B150") |  |  | ' 경 비:'~E000602B150.E~ / Q = ?EQ+
노무비: 22,864 / Q = 3,474 |  | 3474 |  | 3474 | LA("E000602B150") |  |  | ' 노무비:'~E000602B150.L~ / Q = ?LA+
재료비: 32,824/Q*(T0/Cm) = 3,062 | 3062 |  |  | 3062 | MA("E000602B150") |  |  | ' 재료비:'~E000602B150.M~/Q*(T0/Cm) = ?MA+
경 비: 329 / Q = 50 |  |  | 50 | 50 | EQ("E0006100150") |  |  | ' 경 비:'~E0006100150.E~ / Q = ?EQ+
소 계 | 3062 | 3474 | 2631 | 9167 |  |  |  | >'소 계'
계 | 4808 | 5061 | 4690 | 14559 |  |  |  | >>'계'
전체 합계 | 4809 | 5062 | 4691 | 14562
#. 산근 사토운반(사토장-자동덮개) ¦ 토사,L=5.0KM¦M3 | 2769 | 1992 | 1392 | 6153 |  | J0046 |  | 1
[7 empty] | 10 | F
1.적사(로우더 1.72㎥)타이어 | [7 empty] | '1.적사(로우더 1.72㎥)타이어'
qo=1.72, K=1.2 | [7 empty] | qo=1.72, K=1.2
f=1/1.24= 0.81, Eo=0.60 | [7 empty] | f=1/1.24= ?, Eo=0.60
m=1.8 , L=8 ,t1=9 ,t2=14 | [7 empty] | m=1.8 , L=8 ,t1=9 ,t2=14
Cm = m*L+t1+t2=37.40 sec | [7 empty] | Cm = m*L+t1+t2=?'sec'
Q=3600*qo*K*f*Eo/ Cm =96.56 ㎥/hr | [7 empty] | Q=3600*qo*K*f*Eo/ Cm =?'㎥/hr'
경 비 : 22,468/Q = 232 |  |  | 232 | 232 | EQ("E0003020172") |  |  | ' 경 비 :' ~E0003020172.E~/Q = ?EQ
노무비 : 22,864/Q = 236 |  | 236 |  | 236 | LA("E0003020172") |  |  | ' 노무비 :' ~E0003020172.L~/Q = ?LA
재료비 : 21,110/Q = 218 | 218 |  |  | 218 | MA("E0003020172") |  |  | ' 재료비 :' ~E0003020172.M~/Q = ?MA
소 계 | 218 | 236 | 232 | 686 |  |  |  | >'소 계'
2. 운반 (덤프 15.0 Ton) | [7 empty] | '2. 운반 (덤프 15.0 Ton) '
L = 5.0 KM , E = 0.9 | [7 empty] | L = 5.0'KM', E = 0.9
q1 = 15.0 / 1.6 * 1.24 = 11.63 | [7 empty] | q1 = 15.0 / 1.6 * 1.24 = ?
n = q1 / (1.72*1.2) = 5.63 회 | [7 empty] | n = q1 / (1.72*1.2) = ?'회'
t1 = Cm * n / (60 * Eo) = 5.85 | [7 empty] | t1 = Cm * n / (60 * Eo) = ?
t2 = L/20*2*60=30.00 MIN(운반시간 참조) | [7 empty] | t2 = L/20*2*60=?'MIN(운반시간 참조)'
t3 = 0.80, t4 = 0.42, t5 = 0.5 | [7 empty] | t3 = 0.80, t4 = 0.42, t5 = 0.5
Cm = t1 + t2 + t3 + t4 + t5 = 37.57 | [7 empty] | Cm = t1 + t2 + t3 + t4 + t5 = ?
Q = 60 * q1 * f * E / Cm =13.54 ㎥/hr | [7 empty] | Q = 60 * q1 * f * E / Cm =?'㎥/hr'
경 비 : 14,383 / Q = 1,062 |  |  | 1062 | 1062 | EQ("E0006020150") |  |  | ' 경 비 :' ~E0006020150.E~ / Q = ?EQ+
노무비 : 22,864 / Q = 1,688 |  | 1688 |  | 1688 | LA("E0006020150") |  |  | ' 노무비 :' ~E0006020150.L~ / Q = ?LA+
재료비 : 32,824 / Q = 2,424 | 2424 |  |  | 2424 | MA("E0006020150") |  |  | ' 재료비 :' ~E0006020150.M~ / Q = ?MA+
경 비: 329 / Q = 24 |  |  | 24 | 24 | EQ("E0006100150") |  |  | ' 경 비:'~E0006100150.E~ / Q = ?EQ+
소 계 | 2424 | 1688 | 1086 | 5198 |  |  |  | >'소 계'
3. 사토장정리 (도쟈 19Ton 1/3적용) | [7 empty] | '3. 사토장정리 (도쟈 19Ton 1/3적용) '
L = 20 m , E = 0.55 | [7 empty] | L = 20 'm', E = 0.55
f = 1/1.24 = 0.81, qo = 3.2 , H = 0.96 | [7 empty] | f = 1/1.24 = ?, qo = 3.2 , H = 0.96
q1 = qo*H = 3.07, V1 = 75, V2 = 98 | [7 empty] | q1 = qo*H = ?, V1 = 75, V2 = 98
Cm = L/V1 + L/V2 + 0.25 = 0.72 분 | [7 empty] | Cm = L/V1 + L/V2 + 0.25 = ?'분'
Q = 60 * q1 * f * E / Cm = 113.97 ㎥/hr | [7 empty] | Q = 60 * q1 * f * E / Cm = ?'㎥/hr'
경 비 : 25,040 / Q * 1/3 = 73 |  |  | 73 | 73 | EQ("E0001010019") |  |  | ' 경 비 :'~E0001010019.E~ / Q * 1/3 = ?EQ+
노무비 : 22,864 / Q * 1/3 = 66 |  | 66 |  | 66 | LA("E0001010019") |  |  | ' 노무비 :'~E0001010019.L~ / Q * 1/3 = ?LA+
재료비 : 43,384 / Q * 1/3 = 126 | 126 |  |  | 126 | MA("E0001010019") |  |  | ' 재료비 :'~E0001010019.M~ / Q * 1/3 = ?MA+
소 계 | 126 | 66 | 73 | 265 |  |  |  | >'소 계'
계 | 2768 | 1990 | 1391 | 6149 |  |  |  | >>'계'
전체 합계 | 2769 | 1992 | 1392 | 6153
#. 산근 사토운반(사토장-자동덮개) ¦ 리핑암,L=5.0KM¦M3 | 3076 | 2901 | 2185 | 8162 |  | J0047 |  | 1
[7 empty] | 10 | F
1.적사(로우더 1.72㎥)타이어 | [7 empty] | '1.적사(로우더 1.72㎥)타이어'
qo=1.72, K=0.7 | [7 empty] | qo=1.72, K=0.7
f=1/1.35= 0.74, Eo=0.50 | [7 empty] | f=1/1.35= ?, Eo=0.50
m=1.8 , L=8 ,t1=9 ,t2=14 | [7 empty] | m=1.8 , L=8 ,t1=9 ,t2=14
Cm = m*L+t1+t2=37.40 sec | [7 empty] | Cm = m*L+t1+t2=?'sec'
Q=3600*qo*K*f*Eo/ Cm =42.88 ㎥/hr | [7 empty] | Q=3600*qo*K*f*Eo/ Cm =?'㎥/hr'
경 비 : 22,468/Q = 523 |  |  | 523 | 523 | EQ("E0003020172") |  |  | ' 경 비 :' ~E0003020172.E~/Q = ?EQ
노무비 : 22,864/Q = 533 |  | 533 |  | 533 | LA("E0003020172") |  |  | ' 노무비 :' ~E0003020172.L~/Q = ?LA
재료비 : 21,110/Q = 492 | 492 |  |  | 492 | MA("E0003020172") |  |  | ' 재료비 :' ~E0003020172.M~/Q = ?MA
소 계 | 492 | 533 | 523 | 1548 |  |  |  | >'소 계'
2. 운반 (덤프 15.0 Ton) | [7 empty] | '2. 운반 (덤프 15.0 Ton) '
L = 5.0 KM , E = 0.9 | [7 empty] | L = 5.0'KM', E = 0.9
q1 = 15.0 / 1.9 * 1.35 = 10.66 | [7 empty] | q1 = 15.0 / 1.9 * 1.35 = ?
n = q1 / (1.72*0.7) = 8.85 회 | [7 empty] | n = q1 / (1.72*0.7) = ?'회'
t1 = Cm * n / (60 * Eo) = 11.03 | [7 empty] | t1 = Cm * n / (60 * Eo) = ?
t2 = L/20*2*60=30.00 MIN(운반시간참조) | [7 empty] | t2 = L/20*2*60=?'MIN(운반시간참조)'
t3 = 0.80, t4 = 0.42, t5 = 0.5 | [7 empty] | t3 = 0.80, t4 = 0.42, t5 = 0.5
Cm = t1 + t2 + t3 + t4 + t5 = 42.75 | [7 empty] | Cm = t1 + t2 + t3 + t4 + t5 = ?
Q = 60 * q1 * f * E / Cm =9.96 ㎥/hr | [7 empty] | Q = 60 * q1 * f * E / Cm =?'㎥/hr'
T0=Cm-t1=31.72 | [7 empty] | T0=Cm-t1=?
경 비 : 15,423 / Q = 1,548 |  |  | 1548 | 1548 | EQ("E000602R150") |  |  | ' 경 비 :' ~E000602R150.E~ / Q = ?EQ+
노무비 : 22,864 / Q = 2,295 |  | 2295 |  | 2295 | LA("E000602R150") |  |  | ' 노무비 :' ~E000602R150.L~ / Q = ?LA+
재료비 : 32,824 / Q * (T0/Cm) = 2,445 | 2445 |  |  | 2445 | MA("E000602R150") |  |  | ' 재료비 :' ~E000602R150.M~ / Q * (T0/Cm) = ?MA+
경 비: 329 / Q = 33 |  |  | 33 | 33 | EQ("E0006100150") |  |  | ' 경 비:'~E0006100150.E~ / Q = ?EQ+
소 계 | 2445 | 2295 | 1581 | 6321 |  |  |  | >'소 계'
3. 사토장정리 (도쟈 19Ton 1/3적용) | [7 empty] | '3. 사토장정리 (도쟈 19Ton 1/3적용) '
L = 20 m , E = 0.55 | [7 empty] | L = 20 'm', E = 0.55
f = 1/1.35 = 0.74, qo = 3.2 , H = 0.96 | [7 empty] | f = 1/1.35 = ?, qo = 3.2 , H = 0.96
q1 = qo*H = 3.07, V1 = 75, V2 = 98 | [7 empty] | q1 = qo*H = ?, V1 = 75, V2 = 98
Cm = L/V1 + L/V2 + 0.25 = 0.72 분 | [7 empty] | Cm = L/V1 + L/V2 + 0.25 = ?'분'
Q = 60 * q1 * f * E / Cm = 104.12 ㎥/hr | [7 empty] | Q = 60 * q1 * f * E / Cm = ?'㎥/hr'
경 비 : 25,040 / Q * 1/3 = 80 |  |  | 80 | 80 | EQ("E0001010019") |  |  | ' 경 비 :'~E0001010019.E~ / Q * 1/3 = ?EQ+
노무비 : 22,864 / Q * 1/3 = 73 |  | 73 |  | 73 | LA("E0001010019") |  |  | ' 노무비 :'~E0001010019.L~ / Q * 1/3 = ?LA+
재료비 : 43,384 / Q * 1/3 = 138 | 138 |  |  | 138 | MA("E0001010019") |  |  | ' 재료비 :'~E0001010019.M~ / Q * 1/3 = ?MA+
소 계 | 138 | 73 | 80 | 291 |  |  |  | >'소 계'
계 | 3075 | 2901 | 2184 | 8160 |  |  |  | >>'계'
전체 합계 | 3076 | 2901 | 2185 | 8162
#. 산근 사토운반(사토장-자동덮개) ¦ 발파암,L=5.0KM¦M3 | 4717 | 4818 | 4376 | 13911 |  | J0048 |  | 1
[7 empty] | 10 | F
1.적사(로우더 1.72㎥)무한궤도 | [7 empty] | '1.적사(로우더 1.72㎥)무한궤도'
qo=1.72, K=0.55 | [7 empty] | qo=1.72, K=0.55
f=1/1.625= 0.62, Eo=0.35 | [7 empty] | f=1/1.625= ?, Eo=0.35
m=2.0 , L=8 ,t1=9 ,t2=14 | [7 empty] | m=2.0 , L=8 ,t1=9 ,t2=14
Cm = m*L+t1+t2=39.00 sec | [7 empty] | Cm = m*L+t1+t2=?'sec'
Q=3600*qo*K*f*Eo/ Cm =18.95 ㎥/hr | [7 empty] | Q=3600*qo*K*f*Eo/ Cm =?'㎥/hr'
경 비 : 30,223/Q = 1,594 |  |  | 1594 | 1594 | EQ("E0003010172") |  |  | ' 경 비 :' ~E0003010172.E~/Q = ?EQ
노무비 : 22,864/Q = 1,206 |  | 1206 |  | 1206 | LA("E0003010172") |  |  | ' 노무비 :' ~E0003010172.L~/Q = ?LA
재료비 : 26,427/Q = 1,394 | 1394 |  |  | 1394 | MA("E0003010172") |  |  | ' 재료비 :' ~E0003010172.M~/Q = ?MA
소 계 | 1394 | 1206 | 1594 | 4194 |  |  |  | >'소 계'
2. 운반 (덤프 15.0 Ton) | [7 empty] | '2. 운반 (덤프 15.0 Ton) '
L = 5.0 KM , E = 0.9 | [7 empty] | L = 5.0'KM', E = 0.9
q1 = 15.0 / 2.4 * 1.625 = 10.16 | [7 empty] | q1 = 15.0 / 2.4 * 1.625 = ?
n = q1 / (1.72*0.55) = 10.74 회 | [7 empty] | n = q1 / (1.72*0.55) = ?'회'
t1 = Cm * n / (60 * Eo) = 19.95 | [7 empty] | t1 = Cm * n / (60 * Eo) = ?
t2 = L/20*2*60=30.00 MIN(운반시간 참조) | [7 empty] | t2 = L/20*2*60=?'MIN(운반시간 참조)'
t3 = 0.80, t4 = 0.42, t5 = 0.5 | [7 empty] | t3 = 0.80, t4 = 0.42, t5 = 0.5
Cm = t1 + t2 + t3 + t4 + t5 = 51.67 | [7 empty] | Cm = t1 + t2 + t3 + t4 + t5 = ?
Q = 60 * q1 * F * E / Cm =6.58 ㎥/hr | [7 empty] | Q = 60 * q1 * F * E / Cm =?'㎥/hr'
To = Cm - t1= 31.72 | [7 empty] | To = Cm - t1= ?
경 비 : 16,983 / Q = 2,581 |  |  | 2581 | 2581 | EQ("E000602B150") |  |  | ' 경 비 :' ~E000602B150.E~ / Q = ?EQ+
노무비 : 22,864 / Q = 3,474 |  | 3474 |  | 3474 | LA("E000602B150") |  |  | ' 노무비 :' ~E000602B150.L~ / Q = ?LA+
재료비 : 32,824 / Q * (To/Cm)= 3,062 | 3062 |  |  | 3062 | MA("E000602B150") |  |  | ' 재료비 :' ~E000602B150.M~ / Q * (To/Cm)= ?MA+
경 비: 329 / Q = 50 |  |  | 50 | 50 | EQ("E0006100150") |  |  | ' 경 비:'~E0006100150.E~ / Q = ?EQ+
소 계 | 3062 | 3474 | 2631 | 9167 |  |  |  | >'소 계'
3. 사토장정리 (도쟈 19Ton 1/3적용) | [7 empty] | '3. 사토장정리 (도쟈 19Ton 1/3적용) '
L = 20 m , E = 0.35 | [7 empty] | L = 20 'm', E = 0.35
f = 1/1.625= 0.62, qo = 3.2 , H = 0.96 | [7 empty] | f = 1/1.625= ?, qo = 3.2 , H = 0.96
q1 = qo*H = 3.07, V1 = 75, V2 = 98 | [7 empty] | q1 = qo*H = ?, V1 = 75, V2 = 98
Cm = L/V1 + L/V2 + 0.25 = 0.72 분 | [7 empty] | Cm = L/V1 + L/V2 + 0.25 = ?'분'
Q = 60 * q1 * f * E / Cm = 55.52 ㎥/hr | [7 empty] | Q = 60 * q1 * f * E / Cm = ?'㎥/hr'
경 비 : 25,040 / Q * 1/3 = 150 |  |  | 150 | 150 | EQ("E0001010019") |  |  | ' 경 비 :'~E0001010019.E~ / Q * 1/3 = ?EQ+
노무비 : 22,864 / Q * 1/3 = 137 |  | 137 |  | 137 | LA("E0001010019") |  |  | ' 노무비 :'~E0001010019.L~ / Q * 1/3 = ?LA+
재료비 : 43,384 / Q * 1/3 = 260 | 260 |  |  | 260 | MA("E0001010019") |  |  | ' 재료비 :'~E0001010019.M~ / Q * 1/3 = ?MA+
소 계 | 260 | 137 | 150 | 547 |  |  |  | >'소 계'
계 | 4716 | 4817 | 4375 | 13908 |  |  |  | >>'계'
전체 합계 | 4717 | 4818 | 4376 | 13911
#. 산근 순성토운반(자동덮개) ¦ 토 사,L=5.0KM¦M3 | 2642 | 1925 | 1319 | 5886 |  | J0049 |  | 1
[7 empty] | 10 | F
1. 적사(로우더 1.72 ㎥ 타이어) | [7 empty] | '1. 적사(로우더 1.72 ㎥ 타이어)'
qo=1.72 , K=1.2 , f=1/1.24= 0.81 | [7 empty] | qo=1.72 , K=1.2 , f=1/1.24= ?
Eo=0.60 , Ct=(1.8*8)+9+14 =37.40 min | [7 empty] | Eo=0.60 , Ct=(1.8*8)+9+14 =?'min'
Q=3600*qo*K*f*Eo/Ct =96.56 ㎥/Hr | [7 empty] | Q=3600*qo*K*f*Eo/Ct =?'㎥/Hr'
경 비 : 22,468 / Q = 232 |  |  | 232 | 232 | EQ("E0003020172") |  |  | '경 비 :' ~E0003020172.E~ / Q = ?EQ
노무비 : 22,864 / Q = 236 |  | 236 |  | 236 | LA("E0003020172") |  |  | '노무비 :' ~E0003020172.L~ / Q = ?LA
재료비 : 21,110 / Q = 218 | 218 |  |  | 218 | MA("E0003020172") |  |  | '재료비 :' ~E0003020172.M~ / Q = ?MA
소 계 | 218 | 236 | 232 | 686 |  |  |  | >'소 계'
2. 운 반(덤프 15 Ton) L=5.0 Km | [7 empty] | '2. 운 반(덤프 15 Ton)' L=5.0'Km'
qt=15/1.6*1.24= 11.63, E=0.9 | [7 empty] | qt=15/1.6*1.24= ?, E=0.9
n=qt/(qo*K)=5.63 회/대 | [7 empty] | n=qt/(qo*K)=?'회/대'
t1=Ct*n/(60*Eo)= 5.85 | [7 empty] | t1=Ct*n/(60*Eo)= ?
t2=L/20*60*2=30.00 min (운반거리표 참조) | [7 empty] | t2=L/20*60*2=?'min (운반거리표 참조)'
t3=0.80 , t4=0.42 | [7 empty] | t3=0.80 , t4=0.42
t5=0.5 | [7 empty] | t5=0.5
Cm=t1+t2+t3+t4+t5=37.57 min | [7 empty] | Cm=t1+t2+t3+t4+t5=?'min'
Q=60*qt*f*E/Cm =13.54 ㎥/Hr | [7 empty] | Q=60*qt*f*E/Cm =?'㎥/Hr'
경 비 14,383 / Q = 1,062 |  |  | 1062 | 1062 | EQ("E0006020150") |  |  | ' 경 비' ~E0006020150.E~ / Q = ?EQ+
노무비 22,864 / Q = 1,688 |  | 1688 |  | 1688 | LA("E0006020150") |  |  | ' 노무비' ~E0006020150.L~ / Q = ?LA+
재료비 32,824 / Q = 2,424 | 2424 |  |  | 2424 | MA("E0006020150") |  |  | '재료비' ~E0006020150.M~ / Q = ?MA+
경 비: 329 / Q = 24 |  |  | 24 | 24 | EQ("E0006100150") |  |  | ' 경 비:'~E0006100150.E~ / Q = ?EQ+
소 계 | 2424 | 1688 | 1086 | 5198 |  |  |  | >'소 계'
계 | 2642 | 1924 | 1318 | 5884 |  |  |  | >>'계'
전체 합계 | 2642 | 1925 | 1319 | 5886
#. 산근 흙쌓기 ¦ 노체¦M3 | 527 | 543 | 359 | 1429 |  | J0050 |  | 1
[7 empty] | 10 | F
1. 포 설:(모터그레이다 3.6M) | [7 empty] | '1. 포 설:(모터그레이다 3.6M)'
L = 2.9 M , H = 0.3 M , D = 50 | [7 empty] | L = 2.9'M', H = 0.3'M', D = 50
E = 0.6 , N = 4 회 , F = 1.0 | [7 empty] | E = 0.6 , N = 4'회' , F = 1.0
V1 = 6.0, V2 = 6.5 km/hr ,t = 0.5 | [7 empty] | V1 = 6.0, V2 = 6.5'km/hr',t = 0.5
Cm = 0.06*(D/V1+D/V2)+2*t = 1.96 | [7 empty] | Cm = 0.06*(D/V1+D/V2)+2*t = ?
Q = 60*L*D*H*E*F/(N*Cm) =199.74 M3/HR | [7 empty] | Q = 60*L*D*H*E*F/(N*Cm) =?'M3/HR'
경 비: 21,435 / Q = 107 |  |  | 107 | 107 | EQ("E0005020036") |  |  | ' 경 비:'~E0005020036.E~ / Q = ?EQ
노무비: 22,864 / Q = 114 |  | 114 |  | 114 | LA("E0005020036") |  |  | ' 노무비:'~E0005020036.L~ / Q = ?LA
재료비: 33,686 / Q = 168 | 168 |  |  | 168 | MA("E0005020036") |  |  | ' 재료비:'~E0005020036.M~ / Q = ?MA
계 | 168 | 114 | 107 | 389 |  |  |  | >>'계'
2. 다 짐 | [7 empty] | '2. 다 짐'
1) 진동로라 자주식 10TON | [7 empty] | ' 1) 진동로라 자주식 10TON'
N = 6 , V = 4 , W = 1.9 | [7 empty] | N = 6 , V = 4 , W = 1.9
E = 0.6 , D = 0.3, F=1.0 | [7 empty] | E = 0.6 , D = 0.3, F=1.0
Q2 = 1000*V*W*E*D*F/N =228.00 M3/HR | [7 empty] | Q2 = 1000*V*W*E*D*F/N =?'M3/HR'
경 비 : 21,594 / Q2 = 94 |  |  | 94 | 94 | EQ("E0013060100") |  |  | ' 경 비 :'~E0013060100.E~ / Q2 = ?EQ+
노무비 : 22,864 / Q2 = 100 |  | 100 |  | 100 | LA("E0013060100") |  |  | ' 노무비 :'~E0013060100.L~ / Q2 = ?LA+
재료비 : 28,004 / Q2 = 122 | 122 |  |  | 122 | MA("E0013060100") |  |  | ' 재료비 :'~E0013060100.M~ / Q2 = ?MA+
소 계 | 122 | 100 | 94 | 316 |  |  |  | >'소 계'
2) 타이어로라 (8 - 15TON) | [7 empty] | ' 2) 타이어로라 (8 - 15TON)'
N = 4 , V = 2.5 , W = 1.8 | [7 empty] | N = 4 , V = 2.5 , W = 1.8
E = 0.6 , D = 0.3, F=1.0 | [7 empty] | E = 0.6 , D = 0.3, F=1.0
Q3 = 1000*V*W*E*D*F / N =202.50 M3/HR | [7 empty] | Q3 = 1000*V*W*E*D*F / N =?'M3/HR'
경 비: 13,695 / Q3 = 67 |  |  | 67 | 67 | EQ("E0014060015") |  |  | ' 경 비:'~E0014060015.E~ / Q3 = ?EQ+
노무비: 22,864 / Q3 = 112 |  | 112 |  | 112 | LA("E0014060015") |  |  | ' 노무비:'~E0014060015.L~ / Q3 = ?LA+
재료비: 14,720 / Q3 = 72 | 72 |  |  | 72 | MA("E0014060015") |  |  | ' 재료비:'~E0014060015.M~ / Q3 = ?MA+
소 계 | 72 | 112 | 67 | 251 |  |  |  | >'소 계'
계 | 194 | 212 | 161 | 567 |  |  |  | >>'계'
3. 살수비 (물탱크 5500ℓ) | [7 empty] | '3. 살수비 (물탱크 5500ℓ) '
OMC = 13 % , NMC = 8 % | [7 empty] | OMC = 13'%', NMC = 8'%'
소요함수비 = 13- 8 = 5% | [7 empty] | ' 소요함수비 = 13- 8 = 5% '
E = 0.9 , L = 1.0 KM | [7 empty] | E = 0.9 , L = 1.0'KM'
M3당 소요함수량 | [7 empty] | 'M3당 소요함수량'
현장내속도 | [7 empty] | ' 현장내속도'
V1 = 15 KM/HR , V2 = 15 KM/HR | [7 empty] | V1 = 15'KM/HR', V2 = 15'KM/HR'
흡입준비: T1= 5 분 , 흡입시간: T3= 10 분 | [7 empty] | ' 흡입준비:'T1= 5'분' ,'흡입시간:'T3= 10'분'
살수대기: T4= 5 분 , 살수시간: T5= 20 분 | [7 empty] | ' 살수대기:'T4= 5'분' ,' 살수시간:'T5= 20'분'
운반시간 | [7 empty] | ' 운반시간 '
T2 = ( L/V1 + L/V2 ) * 60 =8.00 MIN | [7 empty] | T2 = ( L/V1 + L/V2 ) * 60 =?'MIN'
Cm =5+8+10+5+20 = 48.00 분 | [7 empty] | Cm ={T1}+{T2}+{T3}+{T4}+{T5} = ?'분'
T0=Cm-10=38.00 | [7 empty] | T0=Cm-10=?
Q =(60*5500*0.9)/Cm=6,187.50 분 | [7 empty] | Q =(60*5500*0.9)/Cm=?'분'
Ws=1600*100/(13+100) = 1,415.93 | [7 empty] | Ws=1600*100/(13+100) = ?
살수량: Ws1=Ws *(0.13-0.08) =70.80 ℓ/M3 | [7 empty] | ' 살수량:'Ws1=Ws *(0.13-0.08) =?'ℓ/M3'
Q1 = Q / Ws1 =87.39 M3/HR | [7 empty] | Q1 = Q / Ws1 =?'M3/HR'
경 비: 7,823 / Q1= 89 |  |  | 89 | 89 | EQ("E0072040055") |  |  | ' 경 비:'~E0072040055.E~ / Q1= ?EQ+
노무비: 18,896 / Q1= 216 |  | 216 |  | 216 | LA("E0072040055") |  |  | ' 노무비:'~E0072040055.L~ / Q1= ?LA+
재료비: 18,085 / Q1*T0/CM= 163 | 163 |  |  | 163 | MA("E0072040055") |  |  | ' 재료비:'~E0072040055.M~ / Q1*T0/CM= ?MA+
계 | 163 | 216 | 89 | 468 |  |  |  | >>'계'
합 계 | 525 | 542 | 357 | 1424 |  |  |  | >>>'합 계'
전체 합계 | 527 | 543 | 359 | 1429
#. 산근 흙쌓기 ¦ 노상¦M3 | 709 | 707 | 493 | 1909 |  | J0051 |  | 1
[7 empty] | 10 | F
1. 포 설:(모터그레이다 3.6M) | [7 empty] | '1. 포 설:(모터그레이다 3.6M)'
L = 2.9 M , H = 0.2 M , D = 50 | [7 empty] | L = 2.9'M', H = 0.2'M', D = 50
E = 0.6 , N = 4 회 , F = 1.0 | [7 empty] | E = 0.6 , N = 4'회' , F = 1.0
V1 = 6.0, V2 = 6.5 km/hr ,t = 0.5 | [7 empty] | V1 = 6.0, V2 = 6.5'km/hr',t = 0.5
Cm = 0.06*(D/V1+D/V2)+2*t = 1.96 | [7 empty] | Cm = 0.06*(D/V1+D/V2)+2*t = ?
Q = 60*L*D*H*E*F/(N*Cm) =133.16 M3/HR | [7 empty] | Q = 60*L*D*H*E*F/(N*Cm) =?'M3/HR'
경 비 : 21,435 / Q = 160 |  |  | 160 | 160 | EQ("E0005020036") |  |  | ' 경 비 :' ~E0005020036.E~ / Q = ?EQ
노무비 : 22,864 / Q = 171 |  | 171 |  | 171 | LA("E0005020036") |  |  | ' 노무비 :' ~E0005020036.L~ / Q = ?LA
재료비 : 33,686 / Q = 252 | 252 |  |  | 252 | MA("E0005020036") |  |  | ' 재료비 :' ~E0005020036.M~ / Q = ?MA
계 | 252 | 171 | 160 | 583 |  |  |  | >>'계'
2. 다 짐 | [7 empty] | '2. 다 짐'
1) 진동로라 자주식 10TON | [7 empty] | ' 1) 진동로라 자주식 10TON'
N = 6 , V = 4 , W = 1.9 | [7 empty] | N = 6 , V = 4 , W = 1.9
E = 0.6 , D = 0.2 | [7 empty] | E = 0.6 , D = 0.2
Q2 = 1000*V*W*E*D*F / N =152.00 M3/HR | [7 empty] | Q2 = 1000*V*W*E*D*F / N =?'M3/HR'
경 비: 21,594 / Q2 = 142 |  |  | 142 | 142 | EQ("E0013060100") |  |  | ' 경 비:'~E0013060100.E~ / Q2 = ?EQ+
노무비: 22,864 / Q2 = 150 |  | 150 |  | 150 | LA("E0013060100") |  |  | ' 노무비:'~E0013060100.L~ / Q2 = ?LA+
재료비: 28,004 / Q2 = 184 | 184 |  |  | 184 | MA("E0013060100") |  |  | ' 재료비:'~E0013060100.M~ / Q2 = ?MA+
소 계 | 184 | 150 | 142 | 476 |  |  |  | >'소 계'
2) 타이어로라 (8 - 15TON) | [7 empty] | ' 2) 타이어로라 (8 - 15TON)'
N = 4 , V = 2.5 , W = 1.8 | [7 empty] | N = 4 , V = 2.5 , W = 1.8
E = 0.6 , D = 0.2 | [7 empty] | E = 0.6 , D = 0.2
Q3 = 1000*V*W*E*D*F / N =135.00 M3/HR | [7 empty] | Q3 = 1000*V*W*E*D*F / N =?'M3/HR'
경 비 : 13,695 / Q3 = 101 |  |  | 101 | 101 | EQ("E0014060015") |  |  | ' 경 비 :'~E0014060015.E~ / Q3 = ?EQ+
노무비 : 22,864 / Q3 = 169 |  | 169 |  | 169 | LA("E0014060015") |  |  | ' 노무비 :'~E0014060015.L~ / Q3 = ?LA+
재료비 : 14,720 / Q3 = 109 | 109 |  |  | 109 | MA("E0014060015") |  |  | ' 재료비 :'~E0014060015.M~ / Q3 = ?MA+
소 계 | 109 | 169 | 101 | 379 |  |  |  | >'소 계'
계 | 293 | 319 | 243 | 855 |  |  |  | >>'계'
3. 살수비 (물탱크 5500ℓ) | [7 empty] | '3. 살수비 (물탱크 5500ℓ) '
OMC = 13 % , NMC = 8 % | [7 empty] | OMC = 13'%', NMC = 8'%'
소요함수비 = 13- 8 = 5% | [7 empty] | ' 소요함수비 = 13- 8 = 5% '
E = 0.9 , L = 1.0 KM | [7 empty] | E = 0.9 , L = 1.0'KM'
M3당 소요함수량 | [7 empty] | 'M3당 소요함수량'
현장내속도 | [7 empty] | ' 현장내속도'
V1 = 15 KM/HR , V2 = 15 KM/HR | [7 empty] | V1 = 15'KM/HR', V2 = 15'KM/HR'
흡입준비: T1= 5 분 , 흡입시간: T3= 10 분 | [7 empty] | ' 흡입준비:'T1= 5'분' ,'흡입시간:'T3= 10'분'
살수대기: T4= 5 분 , 살수시간: T5= 20 분 | [7 empty] | ' 살수대기:'T4= 5'분' ,' 살수시간:'T5= 20'분'
운반시간 | [7 empty] | ' 운반시간 '
T2 = ( L/V1 + L/V2 ) * 60 =8.00 MIN | [7 empty] | T2 = ( L/V1 + L/V2 ) * 60 =?'MIN'
Cm =5+8+10+5+20 = 48.00 분 | [7 empty] | Cm ={T1}+{T2}+{T3}+{T4}+{T5} = ?'분'
T0=Cm-10=38.00 | [7 empty] | T0=Cm-10=?
Q =(60*5500*0.9)/Cm=6,187.50 분 | [7 empty] | Q =(60*5500*0.9)/Cm=?'분'
Ws=1600*100/(13+100) = 1,415.93 | [7 empty] | Ws=1600*100/(13+100) = ?
살수량: Ws1=Ws *(0.13-0.08) =70.80 ℓ/M3 | [7 empty] | ' 살수량:'Ws1=Ws *(0.13-0.08) =?'ℓ/M3'
Q1 = Q / Ws1 =87.39 M3/HR | [7 empty] | Q1 = Q / Ws1 =?'M3/HR'
경 비: 7,823 / Q1= 89 |  |  | 89 | 89 | EQ("E0072040055") |  |  | ' 경 비:'~E0072040055.E~ / Q1= ?EQ+
노무비: 18,896 / Q1= 216 |  | 216 |  | 216 | LA("E0072040055") |  |  | ' 노무비:'~E0072040055.L~ / Q1= ?LA+
재료비: 18,085 / Q1*T0/CM= 163 | 163 |  |  | 163 | MA("E0072040055") |  |  | ' 재료비:'~E0072040055.M~ / Q1*T0/CM= ?MA+
계 | 163 | 216 | 89 | 468 |  |  |  | >>'계'
합 계 | 708 | 706 | 492 | 1906 |  |  |  | >>>'합 계'
전체 합계 | 709 | 707 | 493 | 1909
#. 산근 비다짐성토 ¦ 녹지대¦M3 | 467 | 148 | 215 | 830 |  | J0052 |  | 1
[7 empty] | 10 | F
1.적재 및 운반 : (본선운반에 포함) | [7 empty] | '1.적재 및 운반 : (본선운반에 포함)'
2.녹지대정지(도 쟈 32TON적용) | [7 empty] | '2.녹지대정지(도 쟈 32TON적용)'
L = 20 M , f = 1/1.3 = 0.77, qo = 5.5 | [7 empty] | L = 20'M', f = 1/1.3 = ?, qo = 5.5
H = 0.96 , q = qo * H = 5.28 | [7 empty] | H = 0.96 , q = qo * H = ?
V1 = 70, V2 = 78 | [7 empty] | V1 = 70, V2 = 78
E = (0.60-0.10)= 0.50 | [7 empty] | E = (0.60-0.10)= ?
Cm =L/V1 + L/V2 + 0.25 = 0.79 | [7 empty] | Cm =L/V1 + L/V2 + 0.25 = ?
Q = 60*q*f*E / Cm =154.39 ㎥/hr | [7 empty] | Q = 60*q*f*E / Cm =?'㎥/hr'
경 비: 33,257/Q= 215 |  |  | 215 | 215 | EQ("E0001010032") |  |  | ' 경 비:'~E0001010032.E~/Q= ?EQ
노무비: 22,864/Q= 148 |  | 148 |  | 148 | LA("E0001010032") |  |  | ' 노무비:'~E0001010032.L~/Q= ?LA
재료비: 72,190/Q= 467 | 467 |  |  | 467 | MA("E0001010032") |  |  | ' 재료비:'~E0001010032.M~/Q= ?MA
계 | 467 | 148 | 215 | 830 |  |  |  | >>'계'
전체 합계 | 467 | 148 | 215 | 830
#. 산근 암성토 ¦ 두께 30cm¦M3 | 1106 | 631 | 728 | 2465 |  | J0053 |  | 1
[7 empty] | 10 | F
1. 부설 (도쟈 19Ton ) | [7 empty] | 1. 부설 (도쟈 19Ton )
L = 20 m , E = 0.35 | [7 empty] | L = 20 'm', E = 0.35
f = 1/1.625 = 0.62, qo = 3.2 , H = 0.96 | [7 empty] | f = 1/1.625 = ?, qo = 3.2 , H = 0.96
q1 = qo*H = 3.07, V1 = 75, V2 = 98 | [7 empty] | q1 = qo*H = ?, V1 = 75, V2 = 98
Cm = L/V1 + L/V2 + 0.25 = 0.72 분 | [7 empty] | Cm = L/V1 + L/V2 + 0.25 = ?'분'
Q = 60 * q1 * f * E / Cm = 55.52 ㎥/hr | [7 empty] | Q = 60 * q1 * f * E / Cm = ?'㎥/hr'
경 비 = 25,040 / Q = 451 |  |  | 451 | 451 | EQ("E0001010019") |  |  | 경 비 = ~E0001010019.E~ / Q = ?EQ+
노무비 = 22,864 / Q = 411 |  | 411 |  | 411 | LA("E0001010019") |  |  | 노무비 = ~E0001010019.L~ / Q = ?LA+
재료비 = 43,384 / Q = 781 | 781 |  |  | 781 | MA("E0001010019") |  |  | 재료비 = ~E0001010019.M~ / Q = ?MA+
소 계 | 781 | 411 | 451 | 1643 |  |  |  | >'소 계'
2. 다짐 | [7 empty] | 2. 다짐
1)특별인부 = 97,283 * 0.00047 인 = 45 |  | 45 |  | 45 | TOT("L084") |  |  | '1)특별인부 =' ~L084~ * 0.00047'인' = ?LA+
2)양족식로울러(자주식32TON) = 131,747 * 0.0038 hr = 499 | 218 | 86 | 195 | 499 | TOT("E0015060030") |  |  | '2)양족식로울러(자주식32TON) =' ~E0015060030~ * 0.0038'hr'= ?[]+
3)진동롤러(10TON) = 72,462 * 0.0038 hr =274 | 106 | 86 | 82 | 274 | TOT("E0013060100") |  |  | '3)진동롤러(10TON) =' ~E0013060100~ * 0.0038'hr'=?[]+
소 계 | 324 | 217 | 277 | 818 |  |  |  | >'소 계'
계 | 1105 | 628 | 728 | 2461 |  |  |  | >>'계'
전체 합계 | 1106 | 631 | 728 | 2465
#. 산근 암성토 ¦ 두께 60cm¦M3 | 1183 | 683 | 793 | 2659 |  | J0054 |  | 1
[7 empty] | 10 | F
1. 부설 (도쟈 19Ton ) | [7 empty] | 1. 부설 (도쟈 19Ton )
L = 20 m , E = 0.35 | [7 empty] | L = 20 'm', E = 0.35
f = 1/1.625 = 0.62, qo = 3.2 , H = 0.96 | [7 empty] | f = 1/1.625 = ?, qo = 3.2 , H = 0.96
q1 = qo*H = 3.07, V1 = 75, V2 = 98 | [7 empty] | q1 = qo*H = ?, V1 = 75, V2 = 98
Cm = L/V1 + L/V2 + 0.25 = 0.72 분 | [7 empty] | Cm = L/V1 + L/V2 + 0.25 = ?'분'
Q = 60 * q1 * f * E / Cm = 55.52 ㎥/hr | [7 empty] | Q = 60 * q1 * f * E / Cm = ?'㎥/hr'
경 비 = 25,040 / Q = 451 |  |  | 451 | 451 | EQ("E0001010019") |  |  | 경 비 = ~E0001010019.E~ / Q = ?EQ+
노무비 = 22,864 / Q = 411 |  | 411 |  | 411 | LA("E0001010019") |  |  | 노무비 = ~E0001010019.L~ / Q = ?LA+
재료비 = 43,384 / Q = 781 | 781 |  |  | 781 | MA("E0001010019") |  |  | 재료비 = ~E0001010019.M~ / Q = ?MA+
소 계 | 781 | 411 | 451 | 1643 |  |  |  | >'소 계'
2. 다짐 | [7 empty] | 2. 다짐
1)특별인부 = 97,283 * 0.00059 인 = 57 |  | 57 |  | 57 | TOT("L084") |  |  | '1)특별인부 =' ~L084~ * 0.00059'인' = ?LA+
2)양족식로울러(자주식32TON) = 131,747 * 0.0047 hr = 618 | 270 | 107 | 241 | 618 | TOT("E0015060030") |  |  | '2)양족식로울러(자주식32TON) =' ~E0015060030~ * 0.0047'hr'= ?[]+
3)진동롤러(10TON) = 72,462 * 0.0047 hr =339 | 131 | 107 | 101 | 339 | TOT("E0013060100") |  |  | '3)진동롤러(10TON) =' ~E0013060100~ * 0.0047'hr'=?[]+
소 계 | 401 | 271 | 342 | 1014 |  |  |  | >'소 계'
계 | 1182 | 682 | 793 | 2657 |  |  |  | >>'계'
전체 합계 | 1183 | 683 | 793 | 2659
#. 산근 노상준비공 ¦ 절토부¦M2 | 201 | 166 | 154 | 521 |  | J0055 |  | 1
[7 empty] | 10 | F
1. 긁어일으키기 (도쟈 32TON+립퍼3본) | [7 empty] | '1. 긁어일으키기 (도쟈 32TON+립퍼3본)'
D = 50 m ,f = 1 , E = 0.85 | [7 empty] | D = 50'm',f = 1 , E = 0.85
A = 0.6 , H = 0.2 | [7 empty] | A = 0.6 , H = 0.2
Cm = 0.05 * D + 0.25 = 2.75 분 | [7 empty] | Cm = 0.05 * D + 0.25 = ?'분'
Q1 = 60*D*A*f*E / Cm =556.36 ㎥/hr | [7 empty] | Q1 = 60*D*A*f*E / Cm =?'㎥/hr'
Q = Q1 / H = 2,781.80 M2/HR | [7 empty] | Q = Q1 / H = ?'M2/HR'
경 비: 45,823/Q = 16 |  |  | 16 | 16 | EQ("E0001010032N") |  |  | ' 경 비:'~E0001010032N.E~/Q = ?EQ
노무비: 22,864/Q = 8 |  | 8 |  | 8 | LA("E0001010032N") |  |  | ' 노무비:'~E0001010032N.L~/Q = ?LA
재료비: 72,274/Q = 25 | 25 |  |  | 25 | MA("E0001010032N") |  |  | ' 재료비:'~E0001010032N.M~/Q = ?MA
계 | 25 | 8 | 16 | 49 |  |  |  | >>'계'
2. 노면정리 (그레이다 3.6m) | [7 empty] | '2. 노면정리 (그레이다 3.6m)'
L = 2.9, D = 50 m , E = 0.5 | [7 empty] | L = 2.9, D = 50'm', E = 0.5
N = 2, V1 = 6.0, H = 0.20 M | [7 empty] | N = 2, V1 = 6.0, H = 0.20'M'
V2 = 6.5 , t = 0.5 | [7 empty] | V2 = 6.5 , t = 0.5
Cm = 0.06*(D/V1+D/V2)+2*t= 1.96 | [7 empty] | Cm = 0.06*(D/V1+D/V2)+2*t= ?
Q1 = 60*L*D*E*F/(N*Cm) =1,109.69 ㎥/hr | [7 empty] | Q1 = 60*L*D*E*F/(N*Cm) =?'㎥/hr'
Q = Q1 / H=5,548.45 M2/HR | [7 empty] | Q = Q1 / H=?'M2/HR'
경 비 : 21,435/Q = 3 |  |  | 3 | 3 | EQ("E0005020036") |  |  | ' 경 비 :'~E0005020036.E~/Q = ?EQ+
노무비 : 22,864/Q = 4 |  | 4 |  | 4 | LA("E0005020036") |  |  | ' 노무비 :'~E0005020036.L~/Q = ?LA+
재료비 : 33,686/Q = 6 | 6 |  |  | 6 | MA("E0005020036") |  |  | ' 재료비 :'~E0005020036.M~/Q = ?MA+
계 | 6 | 4 | 3 | 13 |  |  |  | >>'계'
3. 다 짐 | [7 empty] | '3. 다 짐 '
(가) 진동로라 (자주식 10 Ton) | [7 empty] | ' (가) 진동로라 (자주식 10 Ton) '
N = 6 , V = 4.0 , W = 1.9 | [7 empty] | N = 6 , V = 4.0 , W = 1.9
D = 0.05 , E = 0.60 | [7 empty] | D = 0.05 , E = 0.60
f = 1.0 , H = 0.20 | [7 empty] | f = 1.0 , H = 0.20
Q = 1000*V*W*E*f*D/N/H =190.00 ㎡/hr | [7 empty] | Q = 1000*V*W*E*f*D/N/H =?'㎡/hr'
경 비 : 21,594/Q = 113 |  |  | 113 | 113 | EQ("E0013060100") |  |  | ' 경 비 :'~E0013060100.E~/Q = ?EQ+
노무비 : 22,864/Q = 120 |  | 120 |  | 120 | LA("E0013060100") |  |  | ' 노무비 :'~E0013060100.L~/Q = ?LA+
재료비 : 28,004/Q = 147 | 147 |  |  | 147 | MA("E0013060100") |  |  | ' 재료비 :'~E0013060100.M~/Q = ?MA+
소 계 | 147 | 120 | 113 | 380 |  |  |  | >'소 계'
(나) 타이어로라 (8 - 15 Ton) | [7 empty] | '(나) 타이어로라 (8 - 15 Ton) '
N = 1 , V = 2.5 , W = 1.8 | [7 empty] | N = 1 , V = 2.5 , W = 1.8
E = 0.60 , f = 1.0 | [7 empty] | E = 0.60 , f = 1.0
D = 0.05 , H = 0.20 | [7 empty] | D = 0.05 , H = 0.20
Q = 1000*V*W*E*f*D/N/H =675.00 ㎡/hr | [7 empty] | Q = 1000*V*W*E*f*D/N/H =?'㎡/hr'
경 비: 13,695/Q = 20 |  |  | 20 | 20 | EQ("E0014060015") |  |  | ' 경 비:'~E0014060015.E~/Q = ?EQ+
노무비: 22,864/Q = 33 |  | 33 |  | 33 | LA("E0014060015") |  |  | ' 노무비:'~E0014060015.L~/Q = ?LA+
재료비: 14,720/Q = 21 | 21 |  |  | 21 | MA("E0014060015") |  |  | ' 재료비:'~E0014060015.M~/Q = ?MA+
소 계 | 21 | 33 | 20 | 74 |  |  |  | >'소 계'
계 | 168 | 153 | 133 | 454 |  |  |  | >>'계'
합 계 | 199 | 165 | 152 | 516 |  |  |  | >>>'합 계'
전체 합계 | 201 | 166 | 154 | 521
#. 산근 노상준비공 ¦ 기존도로부¦M2 | 97 | 82 | 63 | 242 |  | J0056 |  | 1
[7 empty] | 10 | F
1. 도로면절취 (그레이다 3.6m) | [7 empty] | '1. 도로면절취 (그레이다 3.6m)'
L = 2.3, D = 50 m , E = 0.6 | [7 empty] | L = 2.3, D = 50'm', E = 0.6
N = 2, V1 = 6.0, F = 1.0 | [7 empty] | N = 2, V1 = 6.0, F = 1.0
V2 = 6.5 , t = 1.5 , H = 0.05 | [7 empty] | V2 = 6.5 , t = 1.5 , H = 0.05
Cm = 0.06*(D/V1+D/V2)+2*t= 3.96 | [7 empty] | Cm = 0.06*(D/V1+D/V2)+2*t= ?
Q1 = 60*L*D*H*E*F/(N*Cm) =26.14 M3/hr | [7 empty] | Q1 = 60*L*D*H*E*F/(N*Cm) =?'M3/hr'
Q = Q1 / H = 522.80 M2/HR | [7 empty] | Q = Q1 / H = ?'M2/HR'
경 비 : 21,435/Q = 41 |  |  | 41 | 41 | EQ("E0005020036") |  |  | ' 경 비 :'~E0005020036.E~/Q = ?EQ
노무비 : 22,864/Q = 43 |  | 43 |  | 43 | LA("E0005020036") |  |  | ' 노무비 :'~E0005020036.L~/Q = ?LA
재료비 : 33,686/Q = 64 | 64 |  |  | 64 | MA("E0005020036") |  |  | ' 재료비 :'~E0005020036.M~/Q = ?MA
계 | 64 | 43 | 41 | 148 |  |  |  | >>'계'
2. 다 짐 | [7 empty] | '2. 다 짐 '
(가) 진동로라 (자주식 10 Ton) | [7 empty] | ' (가) 진동로라 (자주식 10 Ton) '
N = 2 , V = 4.0 , W = 1.9 | [7 empty] | N = 2 , V = 4.0 , W = 1.9
E = 0.60 , f = 1.0 | [7 empty] | E = 0.60 , f = 1.0
Q = 1000*V*W*E*f/N =2,280.00 ㎡/hr | [7 empty] | Q = 1000*V*W*E*f/N =?'㎡/hr'
경 비 : 21,594/Q = 9 |  |  | 9 | 9 | EQ("E0013060100") |  |  | ' 경 비 :'~E0013060100.E~/Q = ?EQ+
노무비 : 22,864/Q = 10 |  | 10 |  | 10 | LA("E0013060100") |  |  | ' 노무비 :'~E0013060100.L~/Q = ?LA+
재료비 : 28,004/Q = 12 | 12 |  |  | 12 | MA("E0013060100") |  |  | ' 재료비 :'~E0013060100.M~/Q = ?MA+
소 계 | 12 | 10 | 9 | 31 |  |  |  | >'소 계'
(나) 타이어로라 (8 - 15 Ton) | [7 empty] | '(나) 타이어로라 (8 - 15 Ton) '
N = 1 , V = 2.5 , W = 1.8 | [7 empty] | N = 1 , V = 2.5 , W = 1.8
E = 0.60 , f = 1.0 | [7 empty] | E = 0.60 , f = 1.0
Q = 1000*V*W*E*f/N =2,700.00 ㎡/hr | [7 empty] | Q = 1000*V*W*E*f/N =?'㎡/hr'
경 비: 13,695/Q = 5 |  |  | 5 | 5 | EQ("E0014060015") |  |  | ' 경 비:'~E0014060015.E~/Q = ?EQ+
노무비: 22,864/Q = 8 |  | 8 |  | 8 | LA("E0014060015") |  |  | ' 노무비:'~E0014060015.L~/Q = ?LA+
재료비: 14,720/Q = 5 | 5 |  |  | 5 | MA("E0014060015") |  |  | ' 재료비:'~E0014060015.M~/Q = ?MA+
소 계 | 5 | 8 | 5 | 18 |  |  |  | >'소 계'
계 | 17 | 18 | 14 | 49 |  |  |  | >>'계'
3. 살수비 (물탱크 5500L) 노상살수의 10% | [7 empty] | '3. 살수비 (물탱크 5500L) 노상살수의 10%'
OMC = 13 % , NMC = 8 % | [7 empty] | OMC = 13'%', NMC = 8'%'
소요함수비 = 13- 8 = 5% | [7 empty] | ' 소요함수비 = 13- 8 = 5% '
E = 0.9 , L = 1.0 KM | [7 empty] | E = 0.9 , L = 1.0'KM'
M3당 소요함수량 | [7 empty] | 'M3당 소요함수량'
현장내속도 | [7 empty] | ' 현장내속도'
V1 = 20 KM/HR , V2 = 20 KM/HR | [7 empty] | V1 = 20'KM/HR', V2 = 20'KM/HR'
흡입준비: T1=5 분 , 흡입시간: T3= 10 분 | [7 empty] | ' 흡입준비:' T1=5'분' , '흡입시간:'T3= 10'분'
살수대기: T4=5 분 , 살수시간: T5= 20 분 | [7 empty] | ' 살수대기:' T4=5'분' , '살수시간:' T5= 20'분'
운반시간 | [7 empty] | ' 운반시간 '
T2 = ( L/V1 + L/V2 ) * 60 =6.00 MIN | [7 empty] | T2 = ( L/V1 + L/V2 ) * 60 =?'MIN'
Cm = 5+6+10+5+20 = 46.00 | [7 empty] | Cm = {T1}+{T2}+{T3}+{T4}+{T5} = ?
To = Cm - 10 = 36.00 | [7 empty] | To = Cm - 10 = ?
Q =(60*5500*0.9*1.0)/Cm=6,456.52 ℓ/hr | [7 empty] | Q =(60*5500*0.9*1.0)/Cm=?'ℓ/hr'
Ws=1600*100/(13+100) = 1,415.93 | [7 empty] | Ws=1600*100/(13+100) = ?
살수량: Ws1=Ws *0.05 =70.80 ℓ/M3 | [7 empty] | ' 살수량:'Ws1=Ws *0.05 =?'ℓ/M3'
Q1 = Q / Ws1 =91.19 M3/HR | [7 empty] | Q1 = Q / Ws1 =?'M3/HR'
경 비: 7,823 / Q1*0.1= 8 |  |  | 8 | 8 | EQ("E0072040055") |  |  | ' 경 비:'~E0072040055.E~ / Q1*0.1= ?EQ+
노무비: 18,896 / Q1*0.1= 20 |  | 20 |  | 20 | LA("E0072040055") |  |  | ' 노무비:'~E0072040055.L~ / Q1*0.1= ?LA+
재료비: 18,085 / Q1*(To/Cm)*0.1= 15 | 15 |  |  | 15 | MA("E0072040055") |  |  | ' 재료비:'~E0072040055.M~ / Q1*(To/Cm)*0.1= ?MA+
계 | 15 | 20 | 8 | 43 |  |  |  | >>'계'
합 계 | 96 | 81 | 63 | 240 |  |  |  | >>>'합 계'
전체 합계 | 97 | 82 | 63 | 242
#. 산근 평떼 ¦ ¦M2 | 4477 | 6423 | 0 | 10900 |  | J0057 |  | 1
[7 empty] | 10 | F
1. 재료비 (규격 0.3x0.3*0.03 현장도착도) | [7 empty] | '1. 재료비 (규격 0.3x0.3*0.03 현장도착도)'
370*11 매 *1.1 = 4,477 | 4477 |  |  | 4477 | TOT("M01961") |  |  | ~M01961~*11'매'*1.1 = ?MA
2. 떼붙임(보통인부) | [7 empty] | '2. 떼붙임(보통인부)'
0.06 인 *75,608 = 4,536 |  | 4536 |  | 4536 | TOT("L085") |  |  | 0.06'인'*~L085~ = ?LA+
3. 꼬치 (1인1일 1000개제작) | [7 empty] | '3. 꼬치 (1인1일 1000개제작)'
75,608*22/1000 = 1,663 |  | 1663 |  | 1663 | TOT("L085") |  |  | ~L085~*22/1000 = ?LA+
4. 작업반장 | [7 empty] | '4. 작업반장'
(0.06+0.022)/37.5*102,573 = 224 |  | 224 |  | 224 | TOT("L081") |  |  | (0.06+0.022)/37.5*~L081~ = ?LA+
계 | 4477 | 6423 |  | 10900 |  |  |  | >>'계'
전체 합계 | 4477 | 6423 | 0 | 10900
#. 산근 줄떼 ¦ ¦M2 | 1492 | 3525 | 0 | 5017 |  | J0058 |  | 1
[7 empty] | 10 | F
1. 재료비 (규격 0.3x0.3 현장도착도) | [7 empty] | '1. 재료비 (규격 0.3x0.3 현장도착도)'
370*11 매 *1.1/3 = 1,492 | 1492 |  |  | 1492 | TOT("M01961") |  |  | ~M01961~*11'매'*1.1/3 = ?MA
2. 떼붙임(보통인부) | [7 empty] | '2. 떼붙임(보통인부)'
(0.04 + 0.05)/2 인 *75,608 = 3,402 |  | 3402 |  | 3402 | TOT("L085") |  |  | (0.04 + 0.05)/2'인'*~L085~ = ?LA+
3. 작업반장 | [7 empty] | '3. 작업반장'
0.045 / 37.5 * 102,573 = 123 |  | 123 |  | 123 | TOT("L081") |  |  | 0.045 / 37.5 * ~L081~ = ?LA+
계 | 1492 | 3525 |  | 5017 |  |  |  | >>'계'
전체 합계 | 1492 | 3525 | 0 | 5017
#. 산근 절토면고르기 ¦ 모래,사질토,점토,점질토¦M2 | 317 | 720 | 284 | 1321 |  | J0059 |  | 1
[7 empty] | 10 | F
1.기계사용료(백호우0.7M3) | [7 empty] | '1.기계사용료(백호우0.7M3)'
경 비: 18,961 * 0.015 hr = 284 |  |  | 284 | 284 | EQ("E0002010070") |  |  | '경 비:'~E0002010070.E~ * 0.015'hr' = ?EQ
노무비: 22,864 * 0.015 hr = 342 |  | 342 |  | 342 | LA("E0002010070") |  |  | '노무비:'~E0002010070.L~ * 0.015'hr' = ?LA
재료비: 21,170 * 0.015 hr = 317 | 317 |  |  | 317 | MA("E0002010070") |  |  | '재료비:'~E0002010070.M~ * 0.015'hr' = ?MA
소 계 | 317 | 342 | 284 | 943 |  |  |  | >'소 계'
2. 보통인부 | [7 empty] | '2. 보통인부'
75,608 * 0.005 인 = 378 |  | 378 |  | 378 | TOT("L085") |  |  | ~L085~ * 0.005 '인' = ?LA+
소 계 |  | 378 |  | 378 |  |  |  | >'소 계'
계 | 317 | 720 | 284 | 1321 |  |  |  | >>'계'
전체 합계 | 317 | 720 | 284 | 1321
#. 산근 절토면고르기 ¦ 연질토,불순자갈¦M2 | 444 | 1160 | 398 | 2002 |  | J0060 |  | 1
[7 empty] | 10 | F
1.기계사용료(백호우0.7M3) | [7 empty] | '1.기계사용료(백호우0.7M3)'
경 비: 18,961 * 0.021 hr = 398 |  |  | 398 | 398 | EQ("E0002010070") |  |  | '경 비:'~E0002010070.E~ * 0.021'hr' = ?EQ
노무비: 22,864 * 0.021 hr = 480 |  | 480 |  | 480 | LA("E0002010070") |  |  | '노무비:'~E0002010070.L~ * 0.021'hr' = ?LA
재료비: 21,170 * 0.021 hr = 444 | 444 |  |  | 444 | MA("E0002010070") |  |  | '재료비:'~E0002010070.M~ * 0.021'hr' = ?MA
소 계 | 444 | 480 | 398 | 1322 |  |  |  | >'소 계'
2. 보통인부 | [7 empty] | '2. 보통인부'
75,608 * 0.009 인 = 680 |  | 680 |  | 680 | TOT("L085") |  |  | ~L085~ * 0.009 '인' = ?LA+
소 계 |  | 680 |  | 680 |  |  |  | >'소 계'
계 | 444 | 1160 | 398 | 2002 |  |  |  | >>'계'
전체 합계 | 444 | 1160 | 398 | 2002
#. 산근 절토면고르기 ¦ 호박돌섞인고결토,경질토¦M2 | 508 | 1304 | 455 | 2267 |  | J0061 |  | 1
[7 empty] | 10 | F
1.기계사용료(백호우0.7M3) | [7 empty] | '1.기계사용료(백호우0.7M3)'
경 비: 18,961 * 0.024 hr = 455 |  |  | 455 | 455 | EQ("E0002010070") |  |  | '경 비:'~E0002010070.E~ * 0.024'hr' = ?EQ
노무비: 22,864 * 0.024 hr = 548 |  | 548 |  | 548 | LA("E0002010070") |  |  | '노무비:'~E0002010070.L~ * 0.024'hr' = ?LA
재료비: 21,170 * 0.024 hr = 508 | 508 |  |  | 508 | MA("E0002010070") |  |  | '재료비:'~E0002010070.M~ * 0.024'hr' = ?MA
소 계 | 508 | 548 | 455 | 1511 |  |  |  | >'소 계'
2. 보통인부 | [7 empty] | '2. 보통인부'
75,608 * 0.010 인 = 756 |  | 756 |  | 756 | TOT("L085") |  |  | ~L085~ * 0.010 '인' = ?LA+
소 계 |  | 756 |  | 756 |  |  |  | >'소 계'
계 | 508 | 1304 | 455 | 2267 |  |  |  | >>'계'
전체 합계 | 508 | 1304 | 455 | 2267
#. 산근 절토면고르기 ¦ 풍화암¦M2 | 952 | 2465 | 853 | 4270 |  | J0062 |  | 1
[7 empty] | 10 | F
1.기계사용료(백호우0.7M3) | [7 empty] | '1.기계사용료(백호우0.7M3)'
경 비: 18,961 * 0.045 hr = 853 |  |  | 853 | 853 | EQ("E0002010070") |  |  | '경 비:'~E0002010070.E~ * 0.045'hr' = ?EQ
노무비: 22,864 * 0.045 hr = 1,028 |  | 1028 |  | 1028 | LA("E0002010070") |  |  | '노무비:'~E0002010070.L~ * 0.045'hr' = ?LA
재료비: 21,170 * 0.045 hr = 952 | 952 |  |  | 952 | MA("E0002010070") |  |  | '재료비:'~E0002010070.M~ * 0.045'hr' = ?MA
소 계 | 952 | 1028 | 853 | 2833 |  |  |  | >'소 계'
2. 보통인부 | [7 empty] | '2. 보통인부'
75,608 * 0.019 인 = 1,436 |  | 1436 |  | 1436 | TOT("L085") |  |  | ~L085~ * 0.019 '인' = ?LA+
소 계 |  | 1436 |  | 1436 |  |  |  | >'소 계'
계 | 952 | 2464 | 853 | 4269 |  |  |  | >>'계'
전체 합계 | 952 | 2465 | 853 | 4270
#. 산근 절토면고르기 ¦ 연암¦M2 | 1344 | 6682 | 320 | 8346 |  | J0063 |  | 1
[7 empty] | 10 | F
1.기계사용료 | [7 empty] | '1.기계사용료'
공기압축기(3.5㎥/min): 35,369 * 0.125 hr = 4,420 | 1344 | 2858 | 218 | 4420 | TOT("E0052050035") |  |  | '공기압축기(3.5㎥/min):'~E0052050035~ * 0.125'hr' = ?[]+
소형브레이커(1.0㎥/min): 416* 0.245 hr = 101 |  |  | 101 | 101 | TOT("E0052100016") |  |  | '소형브레이커(1.0㎥/min):' ~E0052100016~* 0.245'hr' = ?[]+
소 계 | 1344 | 2858 | 319 | 4521 |  |  |  | >'소 계'
2. 착암공 | [7 empty] | '2. 착암공'
83,149 * 0.046 인 = 3,824 |  | 3824 |  | 3824 | TOT("L039") |  |  | ~L039~ * 0.046 '인' = ?LA+
소 계 |  | 3824 |  | 3824 |  |  |  | >'소 계'
계 | 1344 | 6682 | 319 | 8345 |  |  |  | >>'계'
전체 합계 | 1344 | 6682 | 320 | 8346
#. 산근 절토면고르기 ¦ 발파암¦M2 | 1667 | 8615 | 397 | 10679 |  | J0064 |  | 1
[7 empty] | 10 | F
1.기계사용료 | [7 empty] | '1.기계사용료'
공기압축기(3.5㎥/min): 35,369 * 0.155 hr = 5,480 | 1667 | 3543 | 270 | 5480 | TOT("E0052050035") |  |  | '공기압축기(3.5㎥/min):'~E0052050035~ * 0.155'hr' = ?[]+
소형브레이커(1.0㎥/min): 416* 0.305 hr = 126 |  |  | 126 | 126 | TOT("E0052100016") |  |  | '소형브레이커(1.0㎥/min):' ~E0052100016~* 0.305'hr' = ?[]+
소 계 | 1667 | 3543 | 396 | 5606 |  |  |  | >'소 계'
2. 보통인부 | [7 empty] | '2. 보통인부'
83,149 * 0.061 인 = 5,072 |  | 5072 |  | 5072 | TOT("L039") |  |  | ~L039~ * 0.061 '인' = ?LA+
소 계 |  | 5072 |  | 5072 |  |  |  | >'소 계'
계 | 1667 | 8615 | 396 | 10678 |  |  |  | >>'계'
전체 합계 | 1667 | 8615 | 397 | 10679
#. 산근 성토면고르기 ¦ 점토,점질토¦M2 | 0 | 1436 | 0 | 1436 |  | J0065 |  | 1
[7 empty] | 10 | F
1. 보통인부 | [7 empty] | '1. 보통인부'
75,608 * 0.019 인 = 1,436 |  | 1436 |  | 1436 | TOT("L085") |  |  | ~L085~ * 0.019'인' = ?LA+
계 |  | 1436 |  | 1436 |  |  |  | >'계'
합 계 |  | 1436 |  | 1436 |  |  |  | >>'합 계'
전체 합계 | 0 | 1436 | 0 | 1436
#. 산근 성토면고르기 ¦ 모래,사질토¦M2 | 0 | 1285 | 0 | 1285 |  | J0066 |  | 1
[7 empty] | 10 | F
1. 보통인부 | [7 empty] | '1. 보통인부'
75,608 * 0.017 인 = 1,285 |  | 1285 |  | 1285 | TOT("L085") |  |  | ~L085~ * 0.017'인' = ?LA+
계 |  | 1285 |  | 1285 |  |  |  | >'계'
합 계 |  | 1285 |  | 1285 |  |  |  | >>'합 계'
전체 합계 | 0 | 1285 | 0 | 1285
#. 산근 암반청소 ¦ 댐기초¦M2 | 9823 | 38680 | 3794 | 52297 |  | J0067 |  | 1
[7 empty] | 10 | F
1.기계사용료 | [7 empty] | '1.기계사용료'
공기압축기(10.3㎥/min): 51,496 * 0.23 hr = 11,842 | 5667 | 5258 | 917 | 11842 | TOT("E0052050103") |  |  | '공기압축기(10.3㎥/min):'~E0052050103~ * 0.23'hr' = ?[]+
양수기(1.49kw): 54* 0.23 hr = 12 |  |  | 12 | 12 | TOT("E0077300050") |  |  | '양수기(1.49kw):' ~E0077300050~* 0.23'hr' = ?[]+
굴삭기(0.4㎥): 53,385* 0.23 hr = 12,277 | 4155 | 5258 | 2864 | 12277 | TOT("E0002010040") |  |  | '굴삭기(0.4㎥):' ~E0002010040~* 0.23'hr' = ?[]+
소 계 | 9822 | 10516 | 3793 | 24131 |  |  |  | >'소 계'
2. 인건비 | [7 empty] | '2. 인건비'
보통인부 = 75,608 * 0.325 인 = 24,572 |  | 24572 |  | 24572 | TOT("L085") |  |  | 보통인부 = ~L085~ * 0.325 '인' = ?LA+
작업반장 = 102,573 * 0.035 인 = 3,590 |  | 3590 |  | 3590 | TOT("L081") |  |  | 작업반장 = ~L081~ * 0.035 '인' = ?LA+
소 계 |  | 28162 |  | 28162 |  |  |  | >'소 계'
계 | 9822 | 38678 | 3793 | 52293 |  |  |  | >>'계'
전체 합계 | 9823 | 38680 | 3794 | 52297
#. 산근 암반청소 ¦ 교량,옹벽기초¦M2 | 4697 | 30789 | 1814 | 37300 |  | J0068 |  | 1
[7 empty] | 10 | F
1.기계사용료 | [7 empty] | '1.기계사용료'
공기압축기(10.3㎥/min): 51,496 * 0.11 hr = 5,664 | 2710 | 2515 | 439 | 5664 | TOT("E0052050103") |  |  | '공기압축기(10.3㎥/min):'~E0052050103~ * 0.11'hr' = ?[]+
양수기(1.49kw): 54* 0.11 hr = 5 |  |  | 5 | 5 | TOT("E0077300050") |  |  | '양수기(1.49kw):' ~E0077300050~* 0.11'hr' = ?[]+
굴삭기(0.4㎥): 53,385* 0.11 hr = 5,871 | 1987 | 2515 | 1369 | 5871 | TOT("E0002010040") |  |  | '굴삭기(0.4㎥):' ~E0002010040~* 0.11'hr' = ?[]+
소 계 | 4697 | 5030 | 1813 | 11540 |  |  |  | >'소 계'
2. 인건비 | [7 empty] | '2. 인건비'
보통인부 = 75,608 * 0.30 인 = 22,682 |  | 22682 |  | 22682 | TOT("L085") |  |  | 보통인부 = ~L085~ * 0.30 '인' = ?LA+
작업반장 = 102,573 * 0.03 인 = 3,077 |  | 3077 |  | 3077 | TOT("L081") |  |  | 작업반장 = ~L081~ * 0.03 '인' = ?LA+
소 계 |  | 25759 |  | 25759 |  |  |  | >'소 계'
계 | 4697 | 30789 | 1813 | 37299 |  |  |  | >>'계'
전체 합계 | 4697 | 30789 | 1814 | 37300
#. 산근 NET잔디 ¦ 토사,성토부¦M2 | 3026 | 6332 | 741 | 10099 |  | J0069 |  | 1
[7 empty] | 10 | F
1.재료비 | [7 empty] | '1.재료비 '
1)NET잔디(취부용): 4,955*0.296 KG = 1,466 | 1466 |  |  | 1466 | TOT("M02398") |  |  | '1)NET잔디(취부용):'~M02398~*0.296'KG'= ?MA
2)종자: 7*48 G = 336 | 336 |  |  | 336 | TOT("M02115") |  |  | '2)종자:'~M02115~*48'G'= ?MA+
3)비료: 1*150 G = 150 | 150 |  |  | 150 | TOT("M02118") |  |  | '3)비료:'~M02118~*150'G'= ?MA+
4)잡재료비: 1,952*5/100 = 97 | 97 |  |  | 97 |  |  |  | '4)잡재료비:'{MATOT}*5/100 = ?MA+
소 계 | 2049 |  |  | 2049 |  |  |  | >'소 계'
2.인건비 | [7 empty] | '2.인건비'
1)조경공(시비): 95,540*0.00004 인 = 3 |  | 3 |  | 3 | TOT("L050") |  |  | '1)조경공(시비):'~L050~*0.00004'인'= ?LA
2)특별인부(취부공): 97,283*0.002 인 = 194 |  | 194 |  | 194 | TOT("L084") |  |  | '2)특별인부(취부공):'~L084~*0.002'인'= ?LA+
3)보통인부(취부공): 75,608*0.018 인 = 1,360 |  | 1360 |  | 1360 | TOT("L085") |  |  | ' 3)보통인부(취부공):'~L085~*0.018'인'= ?LA+
4)보통인부(제석): 75,608*0.042 인 = 3,175 |  | 3175 |  | 3175 | TOT("L085") |  |  | ' 4)보통인부(제석):'~L085~*0.042'인'= ?LA+
5)보통인부(시비): 75,608*0.00014 인 = 10 |  | 10 |  | 10 | TOT("L085") |  |  | ' 5)보통인부(시비):'~L085~*0.00014'인'= ?LA+
6)보통인부(관수): 75,608*0.0075 인 = 567 |  | 567 |  | 567 | TOT("L085") |  |  | ' 6)보통인부(관수):'~L085~*0.0075'인'= ?LA+
소 계 |  | 5309 |  | 5309 |  |  |  | >'소 계'
3.기계사용료 | [7 empty] | '3.기계사용료'
가)취부기 (16HP 소일가드) | [7 empty] | '가)취부기 (16HP 소일가드)'
경 비: 15,971 * 0.02 HR = 319 |  |  | 319 | 319 | EQ("E0077500016") |  |  | '경 비:'~E0077500016.E~ * 0.02'HR' = ?EQ
노무비: 0 * 0.02 HR = 0 |  |  |  |  | LA("E0077500016") |  |  | '노무비:'~E0077500016.L~ * 0.02'HR' = ?LA+
재료비: 0 * 0.02 HR = 0 |  |  |  |  | MA("E0077500016") |  |  | '재료비:'~E0077500016.M~ * 0.02'HR' = ?MA+
나)살수차 (물탱크 5500L) | [7 empty] | '나)살수차 (물탱크 5500L)'
경 비: 7,823 * 0.054 HR = 422 |  |  | 422 | 422 | EQ("E0072040055") |  |  | '경 비:'~E0072040055.E~ * 0.054'HR' = ?EQ+
노무비: 18,896 * 0.054 HR = 1,020 |  | 1020 |  | 1020 | LA("E0072040055") |  |  | '노무비:'~E0072040055.L~ * 0.054'HR' = ?LA+
재료비: 18,085 * 0.054 HR = 976 | 976 |  |  | 976 | MA("E0072040055") |  |  | '재료비:'~E0072040055.M~ * 0.054'HR' = ?MA+
소 계 | 976 | 1020 | 741 | 2737 |  |  |  | >'소 계'
계 | 3025 | 6329 | 741 | 10095 |  |  |  | >>'계'
전체 합계 | 3026 | 6332 | 741 | 10099
#. 산근 NET잔디 ¦ 토사,절토부¦M2 | 4056 | 6332 | 741 | 11129 |  | J0070 |  | 1
[7 empty] | 10 | F
1.재료비 | [7 empty] | '1.재료비 '
1)NET잔디(취부용): 4,955*0.494 KG = 2,447 | 2447 |  |  | 2447 | TOT("M02398") |  |  | '1)NET잔디(취부용):'~M02398~*0.494'KG'= ?MA
2)종자: 7*48 G = 336 | 336 |  |  | 336 | TOT("M02115") |  |  | '2)종자:'~M02115~*48'G'= ?MA+
3)비료: 1*150 G = 150 | 150 |  |  | 150 | TOT("M02118") |  |  | '3)비료:'~M02118~*150'G'= ?MA+
4)잡재료비: 2,933*5/100 = 146 | 146 |  |  | 146 |  |  |  | '4)잡재료비:'{MATOT}*5/100 = ?MA+
소 계 | 3079 |  |  | 3079 |  |  |  | >'소 계'
2.인건비 | [7 empty] | '2.인건비'
1)조경공(시비): 95,540*0.00004 인 = 3 |  | 3 |  | 3 | TOT("L050") |  |  | '1)조경공(시비):'~L050~*0.00004'인'= ?LA
2)특별인부(취부공): 97,283*0.002 인 = 194 |  | 194 |  | 194 | TOT("L084") |  |  | '2)특별인부(취부공):'~L084~*0.002'인'= ?LA+
3)보통인부(취부공): 75,608*0.018 인 = 1,360 |  | 1360 |  | 1360 | TOT("L085") |  |  | ' 3)보통인부(취부공):'~L085~*0.018'인'= ?LA+
4)보통인부(제석): 75,608*0.042 인 = 3,175 |  | 3175 |  | 3175 | TOT("L085") |  |  | ' 4)보통인부(제석):'~L085~*0.042'인'= ?LA+
5)보통인부(시비): 75,608*0.00014 인 = 10 |  | 10 |  | 10 | TOT("L085") |  |  | ' 5)보통인부(시비):'~L085~*0.00014'인'= ?LA+
6)보통인부(관수): 75,608*0.0075 인 = 567 |  | 567 |  | 567 | TOT("L085") |  |  | ' 6)보통인부(관수):'~L085~*0.0075'인'= ?LA+
소 계 |  | 5309 |  | 5309 |  |  |  | >'소 계'
3.기계사용료 | [7 empty] | '3.기계사용료'
1)취부기 (16HP 소일가드) | [7 empty] | ' 1)취부기 (16HP 소일가드)'
경 비: 15,971 * 0.02 HR = 319 |  |  | 319 | 319 | EQ("E0077500016") |  |  | '경 비:'~E0077500016.E~ * 0.02'HR' = ?EQ
노무비: 0 * 0.02 HR = 0 |  |  |  |  | LA("E0077500016") |  |  | '노무비:'~E0077500016.L~ * 0.02'HR' = ?LA+
재료비: 0 * 0.02 HR = 0 |  |  |  |  | MA("E0077500016") |  |  | '재료비:'~E0077500016.M~ * 0.02'HR' = ?MA+
2)살수차 (물탱크 5500L) | [7 empty] | ' 2)살수차 (물탱크 5500L)'
경 비: 7,823 * 0.054 HR = 422 |  |  | 422 | 422 | EQ("E0072040055") |  |  | '경 비:'~E0072040055.E~ * 0.054'HR' = ?EQ+
노무비: 18,896 * 0.054 HR = 1,020 |  | 1020 |  | 1020 | LA("E0072040055") |  |  | '노무비:'~E0072040055.L~ * 0.054'HR' = ?LA+
재료비: 18,085 * 0.054 HR = 976 | 976 |  |  | 976 | MA("E0072040055") |  |  | '재료비:'~E0072040055.M~ * 0.054'HR' = ?MA+
소 계 | 976 | 1020 | 741 | 2737 |  |  |  | >'소 계'
계 | 4055 | 6329 | 741 | 11125 |  |  |  | >>'계'
전체 합계 | 4056 | 6332 | 741 | 11129
#. 산근 NET잔디 ¦ 리핑암¦M2 | 5240 | 11897 | 1277 | 18414 |  | J0071 |  | 1
[7 empty] | 10 | F
1.재료비 | [7 empty] | '1.재료비 '
1)코아네트: 900*1.2 M2 = 1,080 | 1080 |  |  | 1080 | TOT("M02113") |  |  | '1)코아네트:'~M02113~*1.2'M2'= ?MA
2)앙카핀: 979*1.2 EA = 1,174 | 1174 |  |  | 1174 | TOT("M0519033") |  |  | '2)앙카핀:'~M0519033~*1.2'EA'= ?MA+
계 | 2254 |  |  | 2254 |  |  |  | >>'계'
2.인건비 | [7 empty] | '2.인건비'
1)작업반장: 102,573*0.001 인 = 102 |  | 102 |  | 102 | TOT("L081") |  |  | '1)작업반장:'~L081~*0.001'인'= ?LA
2)특별인부: 97,283*0.020 인 = 1,945 |  | 1945 |  | 1945 | TOT("L084") |  |  | '2)특별인부:'~L084~*0.020'인'= ?LA+
3)보통인부: 75,608*0.050 인 = 3,780 |  | 3780 |  | 3780 | TOT("L085") |  |  | ' 3)보통인부:'~L085~*0.050'인'= ?LA+
계 |  | 5827 |  | 5827 |  |  |  | >>'계'
3.SEED-SPRAY 살포 (2회) | [7 empty] | '3.SEED-SPRAY 살포 (2회)'
1)종자: 7*2 회 *25 G = 350 | 350 |  |  | 350 | TOT("M02115") |  |  | '1)종자:'~M02115~*2'회'*25'G'= ?MA+
2)비료: 1*100 G *2 회 = 200 | 200 |  |  | 200 | TOT("M02118") |  |  | '2)비료:'~M02118~*100'G'*2'회'= ?MA+
3)피복제: 0.9*2 회 *250 G = 450 | 450 |  |  | 450 | TOT("M01452") |  |  | '3)피복제:'~M01452~*2'회'*250'G'= ?MA+
4)침식방지안정제 | [7 empty] | '4)침식방지안정제 '
2.2*125 G *2 회 = 550 | 550 |  |  | 550 | TOT("M01453") |  |  | ~M01453~*125'G'*2'회'= ?MA+
5)착색제: 22*2 회 *2 G = 88 | 88 |  |  | 88 | TOT("M00266") |  |  | '5)착색제:'~M00266~*2'회'*2'G'= ?MA+
6)취부기 (16HP 소일가드) | [7 empty] | ' 6)취부기 (16HP 소일가드)'
경 비: 15,971 * 0.0064 hr *2 회 = 204 |  |  | 204 | 204 | EQ("E0077500016") |  |  | '경 비:'~E0077500016.E~ * 0.0064'hr'*2'회' = ?EQ+
노무비: 0 * 0.0064 hr *2 회 = 0 |  |  |  |  | LA("E0077500016") |  |  | '노무비:'~E0077500016.L~ * 0.0064'hr'*2'회' = ?LA+
재료비: 0 * 0.0064 hr *2 회 = 0 |  |  |  |  | MA("E0077500016") |  |  | '재료비:'~E0077500016.M~ * 0.0064'hr'*2'회' = ?MA+
7)살수차 (물탱크 5500L) | [7 empty] | ' 7)살수차 (물탱크 5500L)'
경 비: 7,823 * 0.008 hr *2 회 = 125 |  |  | 125 | 125 | EQ("E0072040055") |  |  | '경 비:'~E0072040055.E~ * 0.008'hr'*2'회' = ?EQ+
노무비: 18,896 * 0.008 hr *2 회 = 302 |  | 302 |  | 302 | LA("E0072040055") |  |  | '노무비:'~E0072040055.L~ * 0.008'hr'*2'회' = ?LA+
재료비: 18,085 * 0.008 hr *2 회 = 289 | 289 |  |  | 289 | MA("E0072040055") |  |  | '재료비:'~E0072040055.M~ * 0.008'hr'*2'회' = ?MA+
8)살포공 | [7 empty] | ' 8)살포공'
특별인부 97,283*0.002 인 *2 회 = 389 |  | 389 |  | 389 | TOT("L084") |  |  | '특별인부'~L084~*0.002'인'*2'회'= ?LA+
보통인부 75,608*0.018 인 *2 회 = 2,721 |  | 2721 |  | 2721 | TOT("L085") |  |  | ' 보통인부'~L085~*0.018'인'*2'회'= ?LA+
계 | 1927 | 3412 | 329 | 5668 |  |  |  | >>'계'
4.면고르기 | [7 empty] | '4.면고르기'
1)기계사용료(백호우0.7M3) | [7 empty] | ' 1)기계사용료(백호우0.7M3)'
Q = 0.05 Hr/㎡ | [7 empty] | Q = 0.05' Hr/㎡'
경 비 : 18,961 * Q = 948 |  |  | 948 | 948 | EQ("E0002010070") |  |  | ' 경 비 :'~E0002010070.E~ * Q = ?EQ+
노무비 : 22,864 * Q = 1,143 |  | 1143 |  | 1143 | LA("E0002010070") |  |  | ' 노무비 :'~E0002010070.L~ * Q = ?LA+
재료비 : 21,170 * Q = 1,058 | 1058 |  |  | 1058 | MA("E0002010070") |  |  | ' 재료비 :'~E0002010070.M~ * Q = ?MA+
소 계 | 1058 | 1143 | 948 | 3149 |  |  |  | >'소 계'
2) 보통인부 | [7 empty] | ' 2) 보통인부'
75,608 * 0.02 인 = 1,512 |  | 1512 |  | 1512 | TOT("L085") |  |  | ~L085~ * 0.02 '인'= ?LA+
소 계 |  | 1512 |  | 1512 |  |  |  | >'소 계'
계 | 1058 | 2655 | 948 | 4661 |  |  |  | >>'계'
합 계 | 5239 | 11894 | 1277 | 18410 |  |  |  | >>>'합 계'
전체 합계 | 5240 | 11897 | 1277 | 18414
#. 산근 SEED-SPRAY ¦ 성토¦M2 | 900 | 1361 | 121 | 2382 |  | J0072 |  | 1
[7 empty] | 10 | F
1)종자: 7*25 G = 175 | 175 |  |  | 175 | TOT("M02115") |  |  | ' 1)종자:'~M02115~*25'G' = ?MA
2)피복양생제(FIBR): 0.9*180 G = 162 | 162 |  |  | 162 | TOT("M01452") |  |  | '2)피복양생제(FIBR):'~M01452~*180'G'= ?MA+
3)접착제(토양응고제) | [7 empty] | '3)접착제(토양응고제)'
2.2*125 G = 275 | 275 |  |  | 275 | TOT("M01453") |  |  | ~M01453~*125'G' = ?MA+
4)비료: 1*100 G = 100 | 100 |  |  | 100 | TOT("M02118") |  |  | '4)비료:'~M02118~*100'G' = ?MA+
5)색소: 22*2 G = 44 | 44 |  |  | 44 | TOT("M00266") |  |  | '5)색소:'~M00266~*2'G'= ?MA+
6)취부기 (16HP 소일가드) | [7 empty] | ' 6)취부기 (16HP 소일가드)'
경 비: 15,971 * 0.0037 hr = 59 |  |  | 59 | 59 | EQ("E0077500016") |  |  | '경 비:'~E0077500016.E~ * 0.0037'hr' = ?EQ+
노무비: 0 * 0.0037 hr = 0 |  |  |  |  | LA("E0077500016") |  |  | '노무비:'~E0077500016.L~ * 0.0037'hr' = ?LA+
재료비: 0 * 0.0037 hr = 0 |  |  |  |  | MA("E0077500016") |  |  | '재료비:'~E0077500016.M~ * 0.0037'hr' = ?MA+
7)살수차 (물탱크 5500L) | [7 empty] | ' 7)살수차 (물탱크 5500L)'
경 비: 7,823 * 0.008 hr = 62 |  |  | 62 | 62 | EQ("E0072040055") |  |  | '경 비:'~E0072040055.E~ * 0.008'hr' = ?EQ+
노무비: 18,896 * 0.008 hr = 151 |  | 151 |  | 151 | LA("E0072040055") |  |  | '노무비:'~E0072040055.L~ * 0.008'hr' = ?LA+
재료비: 18,085 * 0.008 hr = 144 | 144 |  |  | 144 | MA("E0072040055") |  |  | '재료비:'~E0072040055.M~ * 0.008'hr' = ?MA+
8)살포공 | [7 empty] | ' 8)살포공'
특별인부 97,283*0.007 인 = 680 |  | 680 |  | 680 | TOT("L084") |  |  | '특별인부'~L084~*0.007'인' = ?LA+
보통인부 75,608*0.007 인 = 529 |  | 529 |  | 529 | TOT("L085") |  |  | ' 보통인부'~L085~*0.007'인' = ?LA+
계 | 900 | 1360 | 121 | 2381 |  |  |  | >>'계'
전체 합계 | 900 | 1361 | 121 | 2382
#. 산근 암절개면보호식재 ¦ 리핑암(T=10㎝)¦M2 | 27135 | 25428 | 4700 | 57263 |  | J0073 |  | 1
[7 empty] | 10 | F
◈ 암절개면 보호식재공(리핑암:T=10㎝) : ㎡당 | [7 empty] | '◈ 암절개면 보호식재공(리핑암:T=10㎝) : ㎡당'
1.앵커핀 및 착지핀홀 천공 | [7 empty] | '1.앵커핀 및 착지핀홀 천공'
1)발전기(50kw) | [7 empty] | ' 1)발전기(50kw)'
36,916*0.019 HR =700 | 306 | 323 | 71 | 700 | TOT("E0075050050") |  |  | ~E0075050050~*0.019'HR'=?[]+
2)착암공: 83,149*0.012 인 =997 |  | 997 |  | 997 | TOT("L039") |  |  | ' 2)착암공:'~L039~*0.012'인'=?LA+
3)보통인부: 75,608*0.012 인 =907 |  | 907 |  | 907 | TOT("L085") |  |  | ' 3)보통인부:'~L085~*0.012'인'=?LA+
4)핸드드릴비트 손료(천공품의2.5%) | [7 empty] | ' 4)핸드드릴비트 손료(천공품의2.5%)'
2,227*2.5/100=55 |  |  | 55 | 55 |  |  |  | LA()*2.5/100=?EQ+
5)잡재료비(재료비의3%) | [7 empty] | ' 5)잡재료비(재료비의3%)'
306*3/100=9 | 9 |  |  | 9 |  |  |  | MA()*3/100=?MA+
6)기구손료(노무비의2%) | [7 empty] | '6)기구손료(노무비의2%)'
2,227*2/100=44 |  |  | 44 | 44 |  |  |  | LA()*2/100=?EQ+
소 계 | 315 | 2227 | 170 | 2712 |  |  |  | >'소 계'
2. 앵커핀 및 착지핀홀 설치 | [7 empty] | ' 2. 앵커핀 및 착지핀홀 설치 '
1)앵커핀(Φ16x0.5m) | [7 empty] | '1)앵커핀(Φ16x0.5m) '
700 * 0.23 EA =161 | 161 |  |  | 161 | TOT("MT0077") |  |  | ~MT0077~ * 0.23'EA' =?MA+
2)착지핀(Φ16x0.35m) | [7 empty] | '2)착지핀(Φ16x0.35m) '
0.5 EA * 500=250 | 250 |  |  | 250 | TOT("MT0078") |  |  | 0.5'EA' * ~MT0078~=?MA+
3)특별인부: 0.006 인 *97,283 =583 |  | 583 |  | 583 | TOT("L084") |  |  | '3)특별인부:' 0.006'인'*~L084~ =?LA+
4)보통인부: 0.006 인 *75,608 =453 |  | 453 |  | 453 | TOT("L085") |  |  | '4)보통인부:' 0.006'인'*~L085~ =?LA+
5)잡재료비(재료비의3%): 411*3/100=12 | 12 |  |  | 12 |  |  |  | '5)잡재료비(재료비의3%):'{MATOT}*3/100=?MA+
6)공구손료(인건비의2%): 1,036*2/100=20 |  |  | 20 | 20 |  |  |  | '6)공구손료(인건비의2%):'{LATOT}*2/100=?EQ+
소 계 | 423 | 1036 | 20 | 1479 |  |  |  | >'소 계'
3.부착망 설치 | [7 empty] | ' 3.부착망 설치 '
1)부착망(PVC코팅,φ3.2-58x58) | [7 empty] | '1)부착망(PVC코팅,φ3.2-58x58)'
1.30 ㎡ *5,260 =6,838 | 6838 |  |  | 6838 | TOT("MT0079") |  |  | 1.30'㎡'*~MT0079~ =?MA+
2)철선(PVC코팅 #8) | [7 empty] | '2)철선(PVC코팅 #8) '
1.30 m *1,200 =1,560 | 1560 |  |  | 1560 | TOT("M00040") |  |  | 1.30'm'*~M00040~ =?MA+
3)작업반장: 0.005 인 *102,573 =512 |  | 512 |  | 512 | TOT("L081") |  |  | '3)작업반장:'0.005'인'*~L081~ =?LA+
4)특별인부: 0.02 인 *97,283 =1,945 |  | 1945 |  | 1945 | TOT("L084") |  |  | '4)특별인부:'0.02 '인'*~L084~ =?LA+
5)보통인부: 0.02 인 *75,608 =1,512 |  | 1512 |  | 1512 | TOT("L085") |  |  | '5)보통인부:'0.02' 인'*~L085~ =?LA+
소 계 | 8398 | 3969 |  | 12367 |  |  |  | >'소 계'
4.취부공 | [7 empty] | ' 4.취부공 '
1)녹생토(암절면용) | [7 empty] | '1)녹생토(암절면용)'
0.11 ㎥ *72,000 =7,920 | 7920 |  |  | 7920 | TOT("MT0080") |  |  | 0.11'㎥'*~MT0080~ =?MA+
2)잔디 혼합종자 | [7 empty] | '2)잔디 혼합종자 '
120 g * 7 =840 | 840 |  |  | 840 | TOT("MT0082") |  |  | 120'g' * ~MT0082~ =?MA+
3) 취부기(25L) | [7 empty] | '3) 취부기(25L) '
0*0.08 HR =0 |  |  |  |  | LA("E0077500016") |  |  | ~E0077500016.L~*0.08'HR' =?LA+
0*0.08 HR =0 |  |  |  |  | MA("E0077500016") |  |  | ~E0077500016.M~*0.08'HR' =?MA+
15,971*0.08 HR =1,277 |  |  | 1277 | 1277 | EQ("E0077500016") |  |  | ~E0077500016.E~*0.08'HR' =?EQ+
4) 공기압축기(21㎥/MIN,742CFM) | [7 empty] | '4) 공기압축기(21㎥/MIN,742CFM) '
22,864*0.08 hr =1,829 |  | 1829 |  | 1829 | LA("E0052050210") |  |  | ~E0052050210.L~*0.08'hr'=?LA+
47,895*0.08 hr =3,831 | 3831 |  |  | 3831 | MA("E0052050210") |  |  | ~E0052050210.M~*0.08'hr'=?MA+
6,485*0.08 hr =518 |  |  | 518 | 518 | EQ("E0052050210") |  |  | ~E0052050210.E~*0.08'hr'=?EQ+
5)발전기(50kw) | [7 empty] | '5)발전기(50kw) '
17,026*0.08 hr =1,362 |  | 1362 |  | 1362 | LA("E0075050050") |  |  | ~E0075050050.L~*0.08'hr'=?LA+
16,138*0.08 hr =1,291 | 1291 |  |  | 1291 | MA("E0075050050") |  |  | ~E0075050050.M~*0.08'hr'=?MA+
3,752*0.08 hr =300 |  |  | 300 | 300 | EQ("E0075050050") |  |  | ~E0075050050.E~*0.08'hr'=?EQ+
6)트럭탑재형 크레인(5TON) | [7 empty] | '6)트럭탑재형 크레인(5TON) '
18,896*0.09 hr =1,700 |  | 1700 |  | 1700 | LA("E0021050005") |  |  | ~E0021050005.L~*0.09'hr'=?LA+
9,154*0.09 hr =823 | 823 |  |  | 823 | MA("E0021050005") |  |  | ~E0021050005.M~*0.09'hr'=?MA+
10,362*0.09 hr =932 |  |  | 932 | 932 | EQ("E0021050005") |  |  | ~E0021050005.E~*0.09'hr'=?EQ+
7)물탱크(5500L) | [7 empty] | '7)물탱크(5500L) '
18,896*0.08 hr =1,511 |  | 1511 |  | 1511 | LA("E0072040055") |  |  | ~E0072040055.L~*0.08'hr'=?LA+
18,085*0.08 hr =1,446 | 1446 |  |  | 1446 | MA("E0072040055") |  |  | ~E0072040055.M~*0.08'hr'=?MA+
7,823*0.08 hr =625 |  |  | 625 | 625 | EQ("E0072040055") |  |  | ~E0072040055.E~*0.08'hr'=?EQ+
8)덤프트럭(6TON) | [7 empty] | '8)덤프트럭(6TON) '
18,896*0.08 hr =1,511 |  | 1511 |  | 1511 | LA("E0006020060") |  |  | ~E0006020060.L~*0.08'hr'=?LA+
16,515*0.08 hr =1,321 | 1321 |  |  | 1321 | MA("E0006020060") |  |  | ~E0006020060.M~*0.08'hr'=?MA+
6,117*0.08 hr =489 |  |  | 489 | 489 | EQ("E0006020060") |  |  | ~E0006020060.E~*0.08'hr'=?EQ+
9) 노무비 | [7 empty] | '9) 노무비'
작 업 반 장 : 0.008 인 *102,573=820 |  | 820 |  | 820 | TOT("L081") |  |  | '작 업 반 장 : '0.008'인'*~L081~=?LA+
특 별 인 부 : 0.035 인 *97,283=3,404 |  | 3404 |  | 3404 | TOT("L084") |  |  | '특 별 인 부 : '0.035'인'*~L084~=?LA+
보 통 인 부 : 0.07 인 *75,608=5,292 |  | 5292 |  | 5292 | TOT("L085") |  |  | '보 통 인 부 : '0.07'인'*~L085~=?LA+
기 계 공 : 0.008 인 *95,011=760 |  | 760 |  | 760 | TOT("L099") |  |  | '기 계 공 : '0.008'인'*~L099~=?LA+
10) 기구손료(인건비의 2%) : | [7 empty] | '10) 기구손료(인건비의 2%) :'
18,189 * 2/100 =363 |  |  | 363 | 363 |  |  |  | {LATOT} * 2/100 =?EQ+
11 잡재료비(재료비의 3%): | [7 empty] | '11 잡재료비(재료비의 3%):'
17,472 * 3/100 =524 | 524 |  |  | 524 |  |  |  | {MATOT} * 3/100 =?MA+
소 계 | 17996 | 18189 | 4504 | 40689 |  |  |  | >'소 계'
합 계 | 27132 | 25421 | 4694 | 57247 |  |  |  | >>>'합 계'
전체 합계 | 27135 | 25428 | 4700 | 57263
#. 산근 암절개면보호식재 ¦ 발파암(T=15㎝)¦M2 | 34723 | 32051 | 5991 | 72765 |  | J0074 |  | 1
[7 empty] | 10 | F
◈ 암절개면 보호식재공(발파암:T=15㎝) : ㎡당 | [7 empty] | '◈ 암절개면 보호식재공(발파암:T=15㎝) : ㎡당'
1.앵커핀 및 착지핀홀 천공 | [7 empty] | '1.앵커핀 및 착지핀홀 천공'
1)발전기(50kw) | [7 empty] | ' 1)발전기(50kw)'
36,916*0.026 HR =958 | 419 | 442 | 97 | 958 | TOT("E0075050050") |  |  | ~E0075050050~*0.026'HR'=?[]+
2)착암공: 83,149*0.016 인 =1,330 |  | 1330 |  | 1330 | TOT("L039") |  |  | ' 2)착암공:'~L039~*0.016'인'=?LA+
3)보통인부: 75,608*0.016 인 =1,209 |  | 1209 |  | 1209 | TOT("L085") |  |  | ' 3)보통인부:'~L085~*0.016'인'=?LA+
4)핸드드릴비트 손료(천공품의2.5%) | [7 empty] | ' 4)핸드드릴비트 손료(천공품의2.5%)'
2,981*2.5/100=74 |  |  | 74 | 74 |  |  |  | LA()*2.5/100=?EQ+
5)잡재료비(재료비의3%) | [7 empty] | ' 5)잡재료비(재료비의3%)'
419*3/100=12 | 12 |  |  | 12 |  |  |  | MA()*3/100=?MA+
6)기구손료(노무비의2%) | [7 empty] | '6)기구손료(노무비의2%)'
2,981*2/100=59 |  |  | 59 | 59 |  |  |  | LA()*2/100=?EQ+
소 계 | 431 | 2981 | 230 | 3642 |  |  |  | >'소 계'
2. 앵커핀 및 착지핀홀 설치 | [7 empty] | ' 2. 앵커핀 및 착지핀홀 설치 '
1)앵커핀(Φ16x0.5m) | [7 empty] | '1)앵커핀(Φ16x0.5m) '
700 * 0.46 EA =322 | 322 |  |  | 322 | TOT("MT0077") |  |  | ~MT0077~ * 0.46'EA' =?MA+
2)착지핀(Φ16x0.35m) | [7 empty] | '2)착지핀(Φ16x0.35m) '
0.5 EA * 500=250 | 250 |  |  | 250 | TOT("MT0078") |  |  | 0.5'EA' * ~MT0078~=?MA+
3)특별인부: 0.008 인 *97,283 =778 |  | 778 |  | 778 | TOT("L084") |  |  | '3)특별인부:' 0.008'인'*~L084~ =?LA+
4)보통인부: 0.008 인 *75,608 =604 |  | 604 |  | 604 | TOT("L085") |  |  | '4)보통인부:' 0.008'인'*~L085~ =?LA+
5)잡재료비(재료비의3%): 572*3/100=17 | 17 |  |  | 17 |  |  |  | '5)잡재료비(재료비의3%):'{MATOT}*3/100=?MA+
6)기구손료(인건비의2%): 1,382*2/100=27 |  |  | 27 | 27 |  |  |  | '6)기구손료(인건비의2%):'{LATOT}*2/100=?EQ+
소 계 | 589 | 1382 | 27 | 1998 |  |  |  | >'소 계'
3.부착망 설치 | [7 empty] | ' 3.부착망 설치 '
1)부착망(PVC코팅,φ3.2-58x58) | [7 empty] | '1)부착망(PVC코팅,φ3.2-58x58)'
1.30 ㎡ *5,260 =6,838 | 6838 |  |  | 6838 | TOT("MT0079") |  |  | 1.30'㎡'*~MT0079~ =?MA+
2)철선(PVC코팅 #8) | [7 empty] | '2)철선(PVC코팅 #8) '
1.70 m *1,200 =2,040 | 2040 |  |  | 2040 | TOT("M00040") |  |  | 1.70'm'*~M00040~ =?MA+
3)작업반장: 0.005 인 *102,573 =512 |  | 512 |  | 512 | TOT("L081") |  |  | '3)작업반장:'0.005'인'*~L081~ =?LA+
4)특별인부: 0.02 인 *97,283 =1,945 |  | 1945 |  | 1945 | TOT("L084") |  |  | '4)특별인부:'0.02 '인'*~L084~ =?LA+
5)보통인부: 0.02 인 *75,608 =1,512 |  | 1512 |  | 1512 | TOT("L085") |  |  | '5)보통인부:'0.02' 인'*~L085~ =?LA+
소 계 | 8878 | 3969 |  | 12847 |  |  |  | >'소 계'
4.취부공 | [7 empty] | ' 4.취부공 '
1)녹생토(암절면용) | [7 empty] | '1)녹생토(암절면용)'
0.165 ㎥ *72,000 =11,880 | 11880 |  |  | 11880 | TOT("MT0080") |  |  | 0.165'㎥'*~MT0080~ =?MA+
2)잔디 혼합종자 | [7 empty] | '2)잔디 혼합종자 '
180 g * 7 =1,260 | 1260 |  |  | 1260 | TOT("MT0082") |  |  | 180'g' * ~MT0082~ =?MA+
3) 취부기(25L) | [7 empty] | '3) 취부기(25L) '
0*0.10 HR =0 |  |  |  |  | LA("E0077500016") |  |  | ~E0077500016.L~*0.10'HR' =?LA+
0*0.10 HR =0 |  |  |  |  | MA("E0077500016") |  |  | ~E0077500016.M~*0.10'HR' =?MA+
15,971*0.10 HR =1,597 |  |  | 1597 | 1597 | EQ("E0077500016") |  |  | ~E0077500016.E~*0.10'HR' =?EQ+
4) 공기압축기(21㎥/MIN,742CFM) | [7 empty] | '4) 공기압축기(21㎥/MIN,742CFM) '
22,864*0.10 hr =2,286 |  | 2286 |  | 2286 | LA("E0052050210") |  |  | ~E0052050210.L~*0.10'hr'=?LA+
47,895*0.10 hr =4,789 | 4789 |  |  | 4789 | MA("E0052050210") |  |  | ~E0052050210.M~*0.10'hr'=?MA+
6,485*0.10 hr =648 |  |  | 648 | 648 | EQ("E0052050210") |  |  | ~E0052050210.E~*0.10'hr'=?EQ+
5)발전기(50kw) | [7 empty] | '5)발전기(50kw) '
17,026*0.10 hr =1,702 |  | 1702 |  | 1702 | LA("E0075050050") |  |  | ~E0075050050.L~*0.10'hr'=?LA+
16,138*0.10 hr =1,613 | 1613 |  |  | 1613 | MA("E0075050050") |  |  | ~E0075050050.M~*0.10'hr'=?MA+
3,752*0.10 hr =375 |  |  | 375 | 375 | EQ("E0075050050") |  |  | ~E0075050050.E~*0.10'hr'=?EQ+
6)트럭탑재형 크레인(5TON) | [7 empty] | '6)트럭탑재형 크레인(5TON) '
18,896*0.12 hr =2,267 |  | 2267 |  | 2267 | LA("E0021050005") |  |  | ~E0021050005.L~*0.12'hr'=?LA+
9,154*0.12 hr =1,098 | 1098 |  |  | 1098 | MA("E0021050005") |  |  | ~E0021050005.M~*0.12'hr'=?MA+
10,362*0.12 hr =1,243 |  |  | 1243 | 1243 | EQ("E0021050005") |  |  | ~E0021050005.E~*0.12'hr'=?EQ+
7)물탱크(5500L) | [7 empty] | '7)물탱크(5500L) '
18,896*0.10 hr =1,889 |  | 1889 |  | 1889 | LA("E0072040055") |  |  | ~E0072040055.L~*0.10'hr'=?LA+
18,085*0.10 hr =1,808 | 1808 |  |  | 1808 | MA("E0072040055") |  |  | ~E0072040055.M~*0.10'hr'=?MA+
7,823*0.10 hr =782 |  |  | 782 | 782 | EQ("E0072040055") |  |  | ~E0072040055.E~*0.10'hr'=?EQ+
8)덤프트럭(6TON) | [7 empty] | '8)덤프트럭(6TON) '
18,896*0.10 hr =1,889 |  | 1889 |  | 1889 | LA("E0006020060") |  |  | ~E0006020060.L~*0.10'hr'=?LA+
16,515*0.10 hr =1,651 | 1651 |  |  | 1651 | MA("E0006020060") |  |  | ~E0006020060.M~*0.10'hr'=?MA+
6,117*0.10 hr =611 |  |  | 611 | 611 | EQ("E0006020060") |  |  | ~E0006020060.E~*0.10'hr'=?EQ+
9) 노무비 | [7 empty] | '9) 노무비'
작 업 반 장 : 0.011 인 *102,573=1,128 |  | 1128 |  | 1128 | TOT("L081") |  |  | '작 업 반 장 : '0.011'인'*~L081~=?LA+
특 별 인 부 : 0.046 인 *97,283=4,475 |  | 4475 |  | 4475 | TOT("L084") |  |  | '특 별 인 부 : '0.046'인'*~L084~=?LA+
보 통 인 부 : 0.093 인 *75,608=7,031 |  | 7031 |  | 7031 | TOT("L085") |  |  | '보 통 인 부 : '0.093'인'*~L085~=?LA+
기 계 공 : 0.011 인 *95,011=1,045 |  | 1045 |  | 1045 | TOT("L099") |  |  | '기 계 공 : '0.011'인'*~L099~=?LA+
10) 기구손료(인건비의 2%) : | [7 empty] | '10) 기구손료(인건비의 2%) :'
23,712 * 2/100 =474 |  |  | 474 | 474 |  |  |  | {LATOT} * 2/100 =?EQ+
11) 잡재료비(재료비의 3%): | [7 empty] | '11) 잡재료비(재료비의 3%):'
24,099 * 3/100 =722 | 722 |  |  | 722 |  |  |  | {MATOT} * 3/100 =?MA+
소 계 | 24821 | 23712 | 5730 | 54263 |  |  |  | >'소 계'
합 계 | 34719 | 32044 | 5987 | 72750 |  |  |  | >>>'합 계'
전체 합계 | 34723 | 32051 | 5991 | 72765
#. 산근 거적덮기 ¦ 성토용¦M2 | 3323 | 1575 | 102 | 5000 |  | J0075 |  | 1
[7 empty] | 10 | F
[1]=0
1.재료비 | [7 empty] | '1.재료비'
1)종자: 7*25 G = 175 | 175 |  |  | 175 | TOT("M02115") |  |  | ' 1)종자:'~M02115~*25'G' = ?MA1
2)피복제: 0.9*250 G = 225 | 225 |  |  | 225 | TOT("M01452") |  |  | '2)피복제:'~M01452~*250'G'= ?MA1+
3)침식방지안정제 | [7 empty] | '3)침식방지안정제 '
2.2*100 G = 220 | 220 |  |  | 220 | TOT("M01453") |  |  | ~M01453~*100'G' = ?MA1+
4)비료: 1*100 G = 100 | 100 |  |  | 100 | TOT("M02118") |  |  | '4)비료:'~M02118~*100'G' = ?MA1+
5)착색제: 22*2 G = 44 | 44 |  |  | 44 | TOT("M00266") |  |  | '5)착색제:'~M00266~*2'G'= ?MA1+
소 계 | 764 |  |  | 764 |  |  |  | [1'소 계']=?[1]
[2]=0
2. 인건비 | [7 empty] | '2. 인건비'
특별인부 97,283*0.007 인 = 680 |  | 680 |  | 680 | TOT("L084") |  |  | '특별인부'~L084~*0.007'인' = ?LA2
보통인부 75,608*0.007 인 = 529 |  | 529 |  | 529 | TOT("L085") |  |  | ' 보통인부'~L085~*0.007'인' = ?LA2+
소 계 |  | 1209 |  | 1209 |  |  |  | [2'소 계']=?[2]
[3]=0
3.취부기 (16HP 소일가드) | [7 empty] | '3.취부기 (16HP 소일가드)'
경 비: 15,971 * 0.0064 hr = 102 |  |  | 102 | 102 | EQ("E0077500016") |  |  | '경 비:'~E0077500016.E~ * 0.0064'hr' = ?EQ3+
노무비: 0 * 0.0064 hr = 0 |  |  |  |  | LA("E0077500016") |  |  | '노무비:'~E0077500016.L~ * 0.0064'hr' = ?LA3+
재료비: 0 * 0.0064 hr = 0 |  |  |  |  | MA("E0077500016") |  |  | '재료비:'~E0077500016.M~ * 0.0064'hr' = ?MA3+
소 계 |  |  | 102 | 102 |  |  |  | [3'소 계']=?[3]
[4]=0
4.거적덮기 | [7 empty] | '4.거적덮기'
1)거적: 600*1.1 M2 = 660 | 660 |  |  | 660 | TOT("M02707") |  |  | '1)거적:'~M02707~*1.1'M2'= ?MA4
2)앙카핀: 700*0.6 EA = 420 | 420 |  |  | 420 | TOT("M02708") |  |  | '2)앙카핀:'~M02708~*0.6'EA'= ?MA4+
3)착지핀: 500*0.5 EA = 250 | 250 |  |  | 250 | TOT("M02709") |  |  | '3)착지핀:'~M02709~*0.5'EA'= ?MA4+
4)매트고정판: 1,800*0.6 EA = 1,080 | 1080 |  |  | 1080 | TOT("M02710") |  |  | '4)매트고정판:'~M02710~*0.6'EA'= ?MA4+
5)비닐끈: 35*1.5 M = 52 | 52 |  |  | 52 | TOT("M02711") |  |  | '5)비닐끈:'~M02711~*1.5'M'= ?MA4+
6)특별인부: 97,283*0.0015 인 = 145 |  | 145 |  | 145 | TOT("L084") |  |  | '6)특별인부:'~L084~*0.0015'인'= ?LA4+
7)보통인부: 75,608*0.0023 인 = 173 |  | 173 |  | 173 | TOT("L085") |  |  | '7)보통인부:'~L085~*0.0023'인'= ?LA4+
소 계 | 2462 | 318 |  | 2780 |  |  |  | [4'소 계']=?[4]
[5]=0
5.잡재료비(재료비의 3%) | [7 empty] | '5.잡재료비(재료비의 3%)'
재료비=3,226*0.03=96 | 96 |  |  | 96 |  |  |  | 재료비={MA1..4}*0.03=?MA5
소 계 | 96 |  |  | 96 |  |  |  | [5'소 계']=?[5]
[6]=0
6.기구손료(노무비의 2%) | [7 empty] | '6.기구손료(노무비의 2%)'
노무비=1,527*0.03=45 |  | 45 |  | 45 |  |  |  | 노무비={LA1..5}*0.03=?LA6
소 계 |  | 45 |  | 45 |  |  |  | [6'소 계']=?[6]
계 | 3322 | 1572 | 102 | 4996 |  |  |  | [1..6'계']=?[]
전체 합계 | 3323 | 1575 | 102 | 5000
#. 산근 거적덮기 ¦ 절토용¦M2 | 3323 | 2047 | 102 | 5472 |  | J0076 |  | 1
[7 empty] | 10 | F
거적덮기 법면보호(절토면용)은 인력품을 30% 할증계상한다 | [7 empty] | 거적덮기 법면보호(절토면용)은 인력품을 30% 할증계상한다
1,575 * 1.3 =2,047 |  | 2047 |  | 2047 | LA("J0075") |  |  | ~J0075.L~ * 1.3 =?LA+
3,323 * 1.0 =3,323 | 3323 |  |  | 3323 | MA("J0075") |  |  | ~J0075.M~ * 1.0 =?MA+
102 * 1.0 =102 |  |  | 102 | 102 | EQ("J0075") |  |  | ~J0075.E~ * 1.0 =?EQ+
전체 합계 | 3323 | 2047 | 102 | 5472
#. 산근 법면가보호망 ¦ 성토면(공사중)¦M2 | 125 | 12 | 0 | 137 |  | J0077 |  | 1
[7 empty] | 10 | F
1.재료비(그린망 2회사용) | [7 empty] | 1.재료비(그린망 2회사용)
250*0.5=125 | 125 |  |  | 125 | TOT("MZ023") |  |  | ~MZ023~*0.5=?MA+
2.설치 및 철거비(자재비의 10%) | [7 empty] | 2.설치 및 철거비(자재비의 10%)
125*0.1=12 |  | 12 |  | 12 |  |  |  | {MATOT}*0.1=?LA+
계 | 125 | 12 |  | 137 |  |  |  | >'계'
전체 합계 | 125 | 12 | 0 | 137
#. 산근 녹지대떼 ¦ ¦M2 | 1492 | 3986 | 0 | 5478 |  | J0078 |  | 1
[7 empty] | 10 | F
1. 재료비 (규격 0.3x0.3 현장도착도) | [7 empty] | '1. 재료비 (규격 0.3x0.3 현장도착도)'
370*11 매 *1.1/3 = 1,492 | 1492 |  |  | 1492 | TOT("M01961") |  |  | ~M01961~*11'매'*1.1/3 = ?MA+
2. 소운반(지게 100m, 1회운반 30매) | [7 empty] | '2. 소운반(지게 100m, 1회운반 30매)'
N=2500*450/(120*100+2500*2)=66.18 회/일 | [7 empty] | N=2500*450/(120*100+2500*2)=?'회/일'
보통인부 = 1 인 /(N*30)*11 매 *1.1*75,608=460 |  | 460 |  | 460 | TOT("L085") |  |  | 보통인부 = 1'인'/(N*30)*11'매'*1.1*~L085~=?LA+
3. 떼붙임(보통인부) | [7 empty] | '3. 떼붙임(보통인부)'
(0.04+0.05)/2 인 *75,608 = 3,402 |  | 3402 |  | 3402 | TOT("L085") |  |  | (0.04+0.05)/2'인'*~L085~ = ?LA+
4. 작업반장 | [7 empty] | '4. 작업반장'
0.045 / 37.5 * 102,573 = 123 |  | 123 |  | 123 | TOT("L081") |  |  | 0.045 / 37.5 * ~L081~ = ?LA+
계 | 1492 | 3985 |  | 5477 |  |  |  | >>'계'
전체 합계 | 1492 | 3986 | 0 | 5478
#. 산근 원지반식생정착공(CODRA-SPRAY) ¦ 성토토사용¦M2 | 4138 | 988 | 91 | 5217 |  | J0079 |  | 1
[7 empty] | 10 | F
1.재료비 및 기계사용료(일반토사-성토) | [7 empty] | 1.재료비 및 기계사용료(일반토사-성토)
1)종자(10종이상): 40000*0.030 KG = 1,200 | 1200 |  |  | 1200 |  |  |  | ' 1)종자(10종이상):'40000*0.030'KG' = ?MA
2)고분자수지: 27121*0.035 KG = 949 | 949 |  |  | 949 |  |  |  | '2)고분자수지:'27121*0.035'KG'= ?MA+
3)생육보조제(CODRA30) | [7 empty] | '3)생육보조제(CODRA30)'
740*2.50 KG = 1,850 | 1850 |  |  | 1850 |  |  |  | 740*2.50'KG' = ?MA+
4)물탱크 (5500L) | [7 empty] | '4)물탱크 (5500L)'
44,804*0.003 M3/hr = 133 | 54 | 56 | 23 | 133 | TOT("E0072040055") |  |  | ~E0072040055~*0.003'M3/hr' = ?[]+
5)덤프트럭(8TON) | [7 empty] | 5)덤프트럭(8TON)
45,837*0.003 HR =136 | 57 | 56 | 23 | 136 | TOT("E0006020080") |  |  | ~E0006020080~*0.003'HR' =?[]+
6)크레인(5TON) | [7 empty] | ' 6)크레인(5TON)'
38,412 * 0.003 HR =114 | 27 | 56 | 31 | 114 | TOT("E0021050005") |  |  | ~E0021050005~ * 0.003'HR'=?[]+
7)믹서와 취부기(0.3M3/16HP) | [7 empty] | 7)믹서와 취부기(0.3M3/16HP)
15,971 * 0.003 HR * 0.3 =14 |  |  | 14 | 14 | TOT("E0077500016") |  |  | ~E0077500016~ * 0.003'HR' * 0.3 =?[]+
소 계 | 4137 | 168 | 91 | 4396 |  |  |  | >' 소 계'
2.인건비 | [7 empty] | 2.인건비
작업반장 102,573*0.002 인 = 205 |  | 205 |  | 205 | TOT("L081") |  |  | '작업반장'~L081~*0.002'인' = ?LA+
특별인부 97,283*0.003 인 = 291 |  | 291 |  | 291 | TOT("L084") |  |  | '특별인부'~L084~*0.003'인' = ?LA+
기 계 공 95,011*0.001 인 = 95 |  | 95 |  | 95 | TOT("L099") |  |  | '기 계 공'~L099~*0.001'인' = ?LA+
보통인부 75,608*0.003 인 = 226 |  | 226 |  | 226 | TOT("L085") |  |  | ' 보통인부'~L085~*0.003'인' = ?LA+
소 계 |  | 817 |  | 817 |  |  |  | >'소 계'
계 | 4137 | 985 | 91 | 5213 |  |  |  | >>'계'
전체 합계 | 4138 | 988 | 91 | 5217
#. 산근 원지반식생정착공T=1cm(CODRA) ¦ 절토토사용¦M2 | 10339 | 1866 | 153 | 12358 |  | J0080 |  | 1
[7 empty] | 10 | F
1.재료비 및 기계사용료(마사토 구배 1:1이하) | [7 empty] | 1.재료비 및 기계사용료(마사토 구배 1:1이하)
1)종자(10종 이상): 40000*0.045 KG = 1,800 | 1800 |  |  | 1800 |  |  |  | ' 1)종자(10종 이상):'40000*0.045'KG' = ?MA
2)고분자수지: 27121*0.075 KG = 2,034 | 2034 |  |  | 2034 |  |  |  | '2)고분자수지:'27121*0.075'KG'= ?MA+
3)생육보조제(CODRA20) | [7 empty] | '3)생육보조제(CODRA20)'
790*6.70 KG = 5,293 | 5293 |  |  | 5293 |  |  |  | 790*6.70'KG' = ?MA+
4)천연면네트(35MM*45MM): 600*1.5 M2 = 900 | 900 |  |  | 900 |  |  |  | '4)천연면네트(35MM*45MM):'600*1.5'M2' = ?MA+
5)고정핀(3MM*150MM): 80*1 개 = 80 | 80 |  |  | 80 |  |  |  | '5)고정핀(3MM*150MM):'80*1'개'= ?MA+
6)물탱크 (5500L) | [7 empty] | '6)물탱크 (5500L)'
44,804*0.005 M3/hr = 223 | 90 | 94 | 39 | 223 | TOT("E0072040055") |  |  | ~E0072040055~*0.005'M3/hr' = ?[]+
7)덤프트럭(8TON) | [7 empty] | 7)덤프트럭(8TON)
45,837*0.005 HR =227 | 95 | 94 | 38 | 227 | TOT("E0006020080") |  |  | ~E0006020080~*0.005'HR' =?[]+
8)크레인(5TON) | [7 empty] | ' 8)크레인(5TON)'
38,412 * 0.005 HR =190 | 45 | 94 | 51 | 190 | TOT("E0021050005") |  |  | ~E0021050005~ * 0.005'HR'=?[]+
9)믹서와 취부기(0.3M3/16HP) | [7 empty] | 9)믹서와 취부기(0.3M3/16HP)
15,971 * 0.005 HR * 0.3 =23 |  |  | 23 | 23 | TOT("E0077500016") |  |  | ~E0077500016~ * 0.005'HR' * 0.3 =?[]+
소 계 | 10337 | 282 | 151 | 10770 |  |  |  | >' 소 계'
2.인건비 | [7 empty] | 2.인건비
작업반장 102,573*0.002 인 = 205 |  | 205 |  | 205 | TOT("L081") |  |  | '작업반장'~L081~*0.002'인' = ?LA+
특별인부 97,283*0.006 인 = 583 |  | 583 |  | 583 | TOT("L084") |  |  | '특별인부'~L084~*0.006'인' = ?LA+
기 계 공 95,011*0.002 인 = 190 |  | 190 |  | 190 | TOT("L099") |  |  | '기 계 공'~L099~*0.002'인' = ?LA+
보통인부 75,608*0.008 인 = 604 |  | 604 |  | 604 | TOT("L085") |  |  | ' 보통인부'~L085~*0.008'인' = ?LA+
소 계 |  | 1582 |  | 1582 |  |  |  | >'소 계'
계 | 10337 | 1864 | 151 | 12352 |  |  |  | >>'계'
전체 합계 | 10339 | 1866 | 153 | 12358
#. 산근 원지반식생정착공T=2cm(CODRA) ¦ 암절개면녹화용¦M2 | 20372 | 3228 | 334 | 23934 |  | J0081 |  | 1
[7 empty] | 10 | F
1.재료비 및 기계사용료(암절개면 구배 1:0.7이하) | [7 empty] | 1.재료비 및 기계사용료(암절개면 구배 1:0.7이하)
1)종자(10종이상): 40000*0.066 KG = 2,640 | 2640 |  |  | 2640 |  |  |  | ' 1)종자(10종이상):'40000*0.066'KG' = ?MA
2)고분자수지: 27121*0.110 KG = 2,983 | 2983 |  |  | 2983 |  |  |  | '2)고분자수지:'27121*0.110'KG'= ?MA+
3)생육보조제(CODRA10) | [7 empty] | '3)생육보조제(CODRA10)'
840*15.950 KG = 13,398 | 13398 |  |  | 13398 |  |  |  | 840*15.950'KG' = ?MA+
4)천연면네트(35MM*45MM): 600*1.5 M2 = 900 | 900 |  |  | 900 |  |  |  | '4)천연면네트(35MM*45MM):'600*1.5'M2' = ?MA+
5)고정핀(3MM*150MM): 80*1 개 = 80 | 80 |  |  | 80 |  |  |  | '5)고정핀(3MM*150MM):'80*1'개'= ?MA+
6)물탱크 (5500L) | [7 empty] | '6)물탱크 (5500L)'
44,804*0.008 M3/hr = 357 | 144 | 151 | 62 | 357 | TOT("E0072040055") |  |  | ~E0072040055~*0.008'M3/hr' = ?[]+
7)덤프트럭(8TON) | [7 empty] | 7)덤프트럭(8TON)
45,837*0.008 HR =365 | 153 | 151 | 61 | 365 | TOT("E0006020080") |  |  | ~E0006020080~*0.008'HR' =?[]+
8)크레인(5TON) | [7 empty] | ' 8)크레인(5TON)'
38,412 * 0.008 HR =306 | 73 | 151 | 82 | 306 | TOT("E0021050005") |  |  | ~E0021050005~ * 0.008'HR'=?[]+
9)믹서와 취부기(0.3M3/16HP) | [7 empty] | 9)믹서와 취부기(0.3M3/16HP)
15,971 * 0.008 HR =127 |  |  | 127 | 127 | TOT("E0077500016") |  |  | ~E0077500016~ * 0.008'HR'=?[]+
소 계 | 20371 | 453 | 332 | 21156 |  |  |  | >' 소 계'
2.인건비 | [7 empty] | 2.인건비
작업반장 102,573*0.003 인 = 307 |  | 307 |  | 307 | TOT("L081") |  |  | '작업반장'~L081~*0.003'인' = ?LA+
특별인부 97,283*0.010 인 = 972 |  | 972 |  | 972 | TOT("L084") |  |  | '특별인부'~L084~*0.010'인' = ?LA+
기 계 공 95,011*0.003 인 = 285 |  | 285 |  | 285 | TOT("L099") |  |  | '기 계 공'~L099~*0.003'인' = ?LA+
보통인부 75,608*0.016 인 = 1,209 |  | 1209 |  | 1209 | TOT("L085") |  |  | ' 보통인부'~L085~*0.016'인' = ?LA+
소 계 |  | 2773 |  | 2773 |  |  |  | >'소 계'
계 | 20371 | 3226 | 332 | 23929 |  |  |  | >>'계'
전체 합계 | 20372 | 3228 | 334 | 23934
#. 산근 원지반식생정착공T=7cm(CODRA) ¦ 발파암용¦M2 | 22838 | 16850 | 1763 | 41451 |  | J0082 |  | 1
[7 empty] | 10 | F
1.재료비 및 기계사용료(암절개면 구배 1:0.7이하) | [7 empty] | 1.재료비 및 기계사용료(암절개면 구배 1:0.7이하)
1)종자(10종이상): 40000*0.09 KG = 3,600 | 3600 |  |  | 3600 |  |  |  | '1)종자(10종이상):'40000*0.09'KG' = ?MA
2)고분자 수지: 27121*0.077 KG = 2,088 | 2088 |  |  | 2088 |  |  |  | '2)고분자 수지:'27121*0.077'KG' = ?MA+
3)생육보조제(CODRA50) | [7 empty] | '3)생육보조제(CODRA50)'
100*77.0 KG = 7,700 | 7700 |  |  | 7700 |  |  |  | 100*77.0'KG' = ?MA+
4)부착망(PVC코팅): 3000*1.3 M2 = 3,900 | 3900 |  |  | 3900 |  |  |  | '4)부착망(PVC코팅):'3000*1.3'M2' = ?MA+
5)착지핀(D16,L=250MM): 261*0.5 개 = 130 | 130 |  |  | 130 |  |  |  | '5)착지핀(D16,L=250MM):'261*0.5'개'= ?MA+
6)앵커핀(D16,L=350MM): 373*0.23 개 = 85 | 85 |  |  | 85 |  |  |  | '6)앵커핀(D16,L=350MM):'373*0.23'개'= ?MA+
7)물탱크 (5500L) | [7 empty] | '7)물탱크 (5500L)'
44,804*0.045 M3/hr = 2,015 | 813 | 850 | 352 | 2015 | TOT("E0072040055") |  |  | ~E0072040055~*0.045'M3/hr' = ?[]+
8)덤프트럭(8TON) | [7 empty] | 8)덤프트럭(8TON)
45,837*0.045 HR =2,061 | 863 | 850 | 348 | 2061 | TOT("E0006020080") |  |  | ~E0006020080~*0.045'HR' =?[]+
9)크레인(5TON) | [7 empty] | ' 9)크레인(5TON)'
38,412 * 0.052 HR =1,996 | 476 | 982 | 538 | 1996 | TOT("E0021050005") |  |  | ~E0021050005~ * 0.052'HR'=?[]+
10)공기압축기(21㎥/min) | [7 empty] | 10)공기압축기(21㎥/min)
77,244 * 0.045 HR =3,474 | 2155 | 1028 | 291 | 3474 | TOT("E0052050210") |  |  | ~E0052050210~ * 0.045'HR'=?[]+
11)발전기(50KW) | [7 empty] | 11)발전기(50KW)
36,916 * 0.045 HR =1,660 | 726 | 766 | 168 | 1660 | TOT("E0075050050") |  |  | ~E0075050050~ * 0.045'HR'=?[]+
12)발전기-천공(50KW) | [7 empty] | 12)발전기-천공(50KW)
36,916 * 0.017 HR =626 | 274 | 289 | 63 | 626 | TOT("E0075050050") |  |  | ~E0075050050~ * 0.017'HR'=?[]+
소 계 | 22810 | 4765 | 1760 | 29335 |  |  |  | >' 소 계'
2.인건비 | [7 empty] | 2.인건비
1)취부공 | [7 empty] | 1)취부공
작업반장 102,573*0.005 인 = 512 |  | 512 |  | 512 | TOT("L081") |  |  | '작업반장'~L081~*0.005'인' = ?LA+
특별인부 97,283*0.022 인 = 2,140 |  | 2140 |  | 2140 | TOT("L084") |  |  | '특별인부'~L084~*0.022'인' = ?LA+
기 계 공 95,011*0.005 인 = 475 |  | 475 |  | 475 | TOT("L099") |  |  | '기 계 공'~L099~*0.005'인' = ?LA+
보통인부 75,608*0.038 인 = 2,873 |  | 2873 |  | 2873 | TOT("L085") |  |  | ' 보통인부'~L085~*0.038'인' = ?LA+
2)앙카홀천공 | [7 empty] | 2)앙카홀천공
착암공 102,573*0.007 인 = 718 |  | 718 |  | 718 | TOT("L081") |  |  | '착암공'~L081~*0.007'인' = ?LA+
보통인부 75,608*0.007 인 = 529 |  | 529 |  | 529 | TOT("L085") |  |  | '보통인부'~L085~*0.007'인' = ?LA+
핸드드릴 및 비트(천공노무비의 2.5%) | [7 empty] | 핸드드릴 및 비트(천공노무비의 2.5%)
989.6*0.025=24 | 24 |  |  | 24 |  |  |  | {989.6}*0.025=?MA+
3)앙카핀, 착지핀 설치공 | [7 empty] | 3)앙카핀, 착지핀 설치공
특별인부 97,283*0.005 인 = 486 |  | 486 |  | 486 | TOT("L084") |  |  | '특별인부'~L084~*0.005'인' = ?LA+
보통인부 75,608*0.005 인 = 378 |  | 378 |  | 378 | TOT("L085") |  |  | ' 보통인부'~L085~*0.005'인' = ?LA+
4)부착망설치 | [7 empty] | 4)부착망설치
작업반장 102,573*0.005 인 = 512 |  | 512 |  | 512 | TOT("L081") |  |  | '작업반장'~L081~*0.005'인' = ?LA+
특별인부 97,283*0.020 인 = 1,945 |  | 1945 |  | 1945 | TOT("L084") |  |  | '특별인부'~L084~*0.020'인' = ?LA+
보통인부 75,608*0.020 인 = 1,512 |  | 1512 |  | 1512 | TOT("L085") |  |  | ' 보통인부'~L085~*0.020'인' = ?LA+
소 계 | 24 | 12080 |  | 12104 |  |  |  | >'소 계'
계 | 22834 | 16845 | 1760 | 41439 |  |  |  | >>'계'
전체 합계 | 22838 | 16850 | 1763 | 41451
#. 산근 COIR-NET ¦ (토사구간)¦M2 | 3780 | 4973 | 139 | 8892 |  | J0083 |  | 1
[7 empty] | 10 | F
COIR-NET 법면녹화공(리핑암) | [7 empty] | 'COIR-NET 법면녹화공(리핑암)'
[1]=0
1.넷트설치공(COIR-NET 천연섬유) | [7 empty] | '1.넷트설치공(COIR-NET 천연섬유)'
1).재료비 | [7 empty] | '1).재료비'
야자넷트: 1.2 M2 * 900= 1,080 | 1080 |  |  | 1080 | TOT("M02113") |  |  | '야자넷트:'1.2'M2'* ~M02113~= ?MA1+
앙카핀: 1.2 개 * 700= 840 | 840 |  |  | 840 | TOT("M00263") |  |  | '앙카핀:'1.2'개'* ~M00263~= ?MA1+
결속선: 2.0 M * 31= 62 | 62 |  |  | 62 | TOT("M0144027") |  |  | '결속선:'2.0'M'* ~M0144027~= ?MA1+
2)넷트 설치 | [7 empty] | '2)넷트 설치'
작업반장: 0.001 인 * 102,573= 102 |  | 102 |  | 102 | TOT("L081") |  |  | '작업반장:' 0.001'인' * ~L081~= ?LA1+
특별인부: 0.008 인 * 97,283= 778 |  | 778 |  | 778 | TOT("L084") |  |  | '특별인부:' 0.008'인' * ~L084~= ?LA1+
보통인부: 0.010 인 * 75,608= 756 |  | 756 |  | 756 | TOT("L085") |  |  | '보통인부:' 0.010'인' * ~L085~= ?LA1+
3).앙카핀 설치 | [7 empty] | '3).앙카핀 설치'
특별인부: 0.008 인 * 97,283= 778 |  | 778 |  | 778 | TOT("L084") |  |  | '특별인부:' 0.008'인' * ~L084~= ?LA1+
보통인부: 0.008 인 * 75,608= 604 |  | 604 |  | 604 | TOT("L085") |  |  | '보통인부:' 0.008'인' * ~L085~= ?LA1+
4).잡재료비 (재료비의 3%) | [7 empty] | ' 4).잡재료비 (재료비의 3%)'
1,982 * 3/100 = 59 | 59 |  |  | 59 |  |  |  | {MA1} * 3/100 = ?MA1+
5).기구손료(노무비의 2%) | [7 empty] | '5).기구손료(노무비의 2%)'
3,018 * 2/100 = 60 |  |  | 60 | 60 |  |  |  | {LA1} * 2/100 = ?EQ1+
소 계: | 2041 | 3018 | 60 | 5119 |  |  |  | [1'소 계:']=?[1]
[2]=0
2. 시드 스프레이공 | [7 empty] | '2. 시드 스프레이공'
1).재료비: | [7 empty] | '1).재료비:'
종자대: 25 gr * 40= 1,000 | 1000 |  |  | 1000 | TOT("M2550103") |  |  | '종자대:'25'gr' * ~M2550103~= ?MA2+
피복양생제: 250 gr * 0.9= 225 | 225 |  |  | 225 | TOT("M01452") |  |  | '피복양생제:'250'gr' * ~M01452~= ?MA2+
침식안정제: 125 gr * 2.2= 275 | 275 |  |  | 275 | TOT("M01453") |  |  | '침식안정제:'125'gr' * ~M01453~= ?MA2+
착색제: 2 gr * 22= 44 | 44 |  |  | 44 | TOT("M00266") |  |  | '착색제:'2'gr' * ~M00266~= ?MA2+
복합비료: 100 gr *1*0.001= 0 |  |  |  |  | TOT("M02118") |  |  | '복합비료:'100'gr'*~M02118~*0.001= ?MA2+
2).종자살포공: | [7 empty] | '2).종자살포공:'
특별인부: 0.002 인 * 97,283= 194 |  | 194 |  | 194 | TOT("L084") |  |  | '특별인부:' 0.002'인' * ~L084~= ?LA2+
보통인부: 0.018 인 * 75,608= 1,360 |  | 1360 |  | 1360 | TOT("L085") |  |  | '보통인부:' 0.018'인' * ~L085~= ?LA2+
3).콤푸레샤 (125 C.F.M) | [7 empty] | '3).콤푸레샤 (125 C.F.M)'
재료비: 0.008 * 10,759= 86 | 86 |  |  | 86 | MA("E0052050035") |  |  | '재료비:'0.008 * ~E0052050035.M~= ?MA2+
노무비: 0.008 * 22,864= 182 |  | 182 |  | 182 | LA("E0052050035") |  |  | '노무비:'0.008 * ~E0052050035.L~= ?LA2+
경 비: 0.008 * 1,746= 13 |  |  | 13 | 13 | EQ("E0052050035") |  |  | '경 비:'0.008 * ~E0052050035.E~= ?EQ2+
4).덤프트럭 (2.5TON) | [7 empty] | '4).덤프트럭 (2.5TON)'
재료비: 0.008 * 5,986= 47 | 47 |  |  | 47 | MA("E0006020025") |  |  | '재료비:'0.008 * ~E0006020025.M~= ?MA2+
노무비: 0.008 * 18,896= 151 |  | 151 |  | 151 | LA("E0006020025") |  |  | '노무비:'0.008 * ~E0006020025.L~= ?LA2+
경 비: 0.008 * 4,795= 38 |  |  | 38 | 38 | EQ("E0006020025") |  |  | '경 비:'0.008 * ~E0006020025.E~= ?EQ2+
5).물탱크 (5500 L) | [7 empty] | '5).물탱크 (5500 L)'
재료비: 0.0034 * 18,085= 61 | 61 |  |  | 61 | MA("E0072040055") |  |  | '재료비:'0.0034 * ~E0072040055.M~= ?MA2+
노무비: 0.0034 * 18,896= 64 |  | 64 |  | 64 | LA("E0072040055") |  |  | '노무비:'0.0034 * ~E0072040055.L~= ?LA2+
경 비: 0.0034 * 7,823= 26 |  |  | 26 | 26 | EQ("E0072040055") |  |  | '경 비:'0.0034 * ~E0072040055.E~= ?EQ2+
6).잡재료비 (재료비의 3%) | [7 empty] | '6).잡재료비 (재료비의 3%)'
1,738 * 3/100 = 52 | 52 |  |  | 52 |  |  |  | {MA2} * 3/100 = ?MA+
7).기구 손료(노무비의 2%) | [7 empty] | '7).기구 손료(노무비의 2%)'
1,951 * 2/100 = 39 |  |  | 39 | 39 |  |  |  | {LA2} * 2/100 = ?EQ+
소 계: | 1738 | 1951 | 77 | 3766 |  |  |  | [2 '소 계:']=?[2]
계: | 3779 | 4969 | 137 | 8885 |  |  |  | [1..2'계:']=?[]
전체 합계 | 3780 | 4973 | 139 | 8892
#. 산근 접착성비탈면녹화공법 ¦ 성토부용(NET),T=3cm¦M2 | 5491 | 2614 | 538 | 8643 |  | J0084 |  | 1
[7 empty] | 10 | F
1. NET설치공 | [7 empty] | 1. NET설치공
1)NET(∮3-6,20*20): 1000*1.1 M2 = 1,100 | 1100 |  |  | 1100 |  |  |  | ' 1)NET(∮3-6,20*20):'1000*1.1'M2' = ?MA
2)고정핀(0.2m): 280*1 EA = 280 | 280 |  |  | 280 |  |  |  | '2)고정핀(0.2m):'280*1'EA'= ?MA+
3)앙카핀(0.3m): 380*1 EA = 380 | 380 |  |  | 380 |  |  |  | '3)앙카핀(0.3m):'380*1'EA'= ?MA+
4)포설및설치 | [7 empty] | '4)포설및설치'
특별인부 97,283*0.005 인 = 486 |  | 486 |  | 486 | TOT("L084") |  |  | '특별인부'~L084~*0.005'인' = ?LA+
보통인부 75,608*0.005 인 = 378 |  | 378 |  | 378 | TOT("L085") |  |  | ' 보통인부'~L085~*0.005'인' = ?LA+
2. 접착제 | [7 empty] | 2. 접착제
사용량 : 식생기반제의 0.07% | [7 empty] | 사용량 : 식생기반제의 0.07%
1㎡당 5g | [7 empty] | 1㎡당 5g
재료비 : 3,000/1,000*5 g = 15 | 15 |  |  | 15 |  |  |  | '재료비 :' {3000}/{1000}*5'g' = ?MA+
3. 교반 및 취부공사 | [7 empty] | 3. 교반 및 취부공사
1)RS녹생토: 50,000*0.033 ㎥ = 1,650 | 1650 |  |  | 1650 |  |  |  | '1)RS녹생토:'{50000}*0.033'㎥'= ?MA+
2)종자(5종이상): 30*30 g = 900 | 900 |  |  | 900 |  |  |  | '2)종자(5종이상):'30*30'g' = ?MA+
3)공기압축기(17㎥/min) | [7 empty] | '3)공기압축기(17㎥/min)'
68,300*0.01 HR = 681 | 407 | 228 | 46 | 681 | TOT("E0052050170") |  |  | ~E0052050170~*0.01'HR' = ?[]+
4)발전기(50kw) | [7 empty] | '4)발전기(50kw)'
36,916*0.01 HR = 368 | 161 | 170 | 37 | 368 | TOT("E0075050050") |  |  | ~E0075050050~*0.01'HR' = ?[]+
5)크레인(5TON) | [7 empty] | ' 5)크레인(5TON)'
38,412 * 0.01 HR =382 | 91 | 188 | 103 | 382 | TOT("E0021050005") |  |  | ~E0021050005~ * 0.01'HR'=?[]+
6)물탱크 (5500L) | [7 empty] | '6)물탱크 (5500L)'
44,804*0.01 HR = 446 | 180 | 188 | 78 | 446 | TOT("E0072040055") |  |  | ~E0072040055~*0.01'HR' = ?[]+
7)덤프트럭(6TON) | [7 empty] | '7)덤프트럭(6TON)'
41,528*0.01 HR =414 | 165 | 188 | 61 | 414 | TOT("E0006020060") |  |  | ~E0006020060~*0.01'HR' =?[]+
8)믹서와 취부기(0.3M3/16HP) | [7 empty] | '8)믹서와 취부기(0.3M3/16HP)'
15,971 * 0.01 HR =159 |  |  | 159 | 159 | TOT("E0077500016") |  |  | ~E0077500016~ * 0.01'HR' =?[]+
9)취부 및 정리 | [7 empty] | '9)취부 및 정리'
특별인부 97,283*0.003 인 = 291 |  | 291 |  | 291 | TOT("L084") |  |  | '특별인부'~L084~*0.003'인' = ?LA+
기 계 공 95,011*0.002 인 = 190 |  | 190 |  | 190 | TOT("L099") |  |  | '기 계 공'~L099~*0.002'인' = ?LA+
보통인부 75,608*0.004 인 = 302 |  | 302 |  | 302 | TOT("L085") |  |  | ' 보통인부'~L085~*0.004'인' = ?LA+
4. 기구손료(인건비의 2%) | [7 empty] | 4. 기구손료(인건비의 2%)
2,609*0.02 = 52 |  |  | 52 | 52 |  |  |  | {LATOT}*0.02 = ?EQ+
5. 잡재료비(재료비의 3%) | [7 empty] | 5. 잡재료비(재료비의 3%)
5,329*0.03 = 159 | 159 |  |  | 159 |  |  |  | {MATOT}*0.03 = ?MA+
계 | 5488 | 2609 | 536 | 8633 |  |  |  | >>'계'
전체 합계 | 5491 | 2614 | 538 | 8643
#. 산근 접착성비탈면녹화공법 ¦ 절토부토사용,T=3cm¦M2 | 6428 | 3478 | 556 | 10462 |  | J0084-1 |  | 1
[7 empty] | 10 | F
1. 그물망 피복(COIR NET) 및 앙카핀 정착 | [7 empty] | 1. 그물망 피복(COIR NET) 및 앙카핀 정착
1)COIR NET(#5,30*30): 1000*1.1 M2 = 1,100 | 1100 |  |  | 1100 |  |  |  | '1)COIR NET(#5,30*30):'1000*1.1'M2'= ?MA+
2)코팅피복철선(#8): 150*2.2 M = 330 | 330 |  |  | 330 |  |  |  | '2)코팅피복철선(#8):'150*2.2'M'= ?MA+
3)앙카핀(L=0.30m): 380*1 EA = 380 | 380 |  |  | 380 |  |  |  | '3)앙카핀(L=0.30m):'380*1'EA'= ?MA+
4)고정핀(L=0.20m): 280*2 EA = 560 | 560 |  |  | 560 |  |  |  | '4)고정핀(L=0.20m):'280*2'EA'= ?MA+
5)포설및설치 | [7 empty] | '5)포설및설치'
특별인부 97,283*0.01 인 = 972 |  | 972 |  | 972 | TOT("L084") |  |  | '특별인부'~L084~*0.01'인' = ?LA+
보통인부 75,608*0.01 인 = 756 |  | 756 |  | 756 | TOT("L085") |  |  | ' 보통인부'~L085~*0.01'인' = ?LA+
3. 접착제 | [7 empty] | 3. 접착제
사용량 : 식생기반제의 0.07% | [7 empty] | 사용량 : 식생기반제의 0.07%
1㎡당 5g | [7 empty] | 1㎡당 5g
재료비 : 3,000/1,000*5 g = 15 | 15 |  |  | 15 |  |  |  | '재료비 :' {3000}/{1000}*5'g' = ?MA+
3. 교반 및 취부공사 | [7 empty] | 3. 교반 및 취부공사
1)RS녹생토: 50,000*0.033 ㎥ = 1,650 | 1650 |  |  | 1650 |  |  |  | '1)RS녹생토:'{50000}*0.033'㎥'= ?MA+
2)종자(5종이상): 30*40 g = 1,200 | 1200 |  |  | 1200 |  |  |  | '2)종자(5종이상):'30*40'g' = ?MA+
3)공기압축기(17㎥/min) | [7 empty] | '3)공기압축기(17㎥/min)'
68,300*0.01 HR = 681 | 407 | 228 | 46 | 681 | TOT("E0052050170") |  |  | ~E0052050170~*0.01'HR' = ?[]+
4)발전기(50kw) | [7 empty] | '4)발전기(50kw)'
36,916*0.01 HR = 368 | 161 | 170 | 37 | 368 | TOT("E0075050050") |  |  | ~E0075050050~*0.01'HR' = ?[]+
5)크레인(5TON) | [7 empty] | ' 5)크레인(5TON)'
38,412 * 0.01 HR =382 | 91 | 188 | 103 | 382 | TOT("E0021050005") |  |  | ~E0021050005~ * 0.01'HR'=?[]+
6)물탱크 (5500L) | [7 empty] | '6)물탱크 (5500L)'
44,804*0.01 HR = 446 | 180 | 188 | 78 | 446 | TOT("E0072040055") |  |  | ~E0072040055~*0.01'HR' = ?[]+
7)덤프트럭(6TON) | [7 empty] | '7)덤프트럭(6TON)'
41,528*0.01 HR =414 | 165 | 188 | 61 | 414 | TOT("E0006020060") |  |  | ~E0006020060~*0.01'HR' =?[]+
8)믹서와 취부기(0.3M3/16HP) | [7 empty] | '8)믹서와 취부기(0.3M3/16HP)'
15,971 * 0.01 HR =159 |  |  | 159 | 159 | TOT("E0077500016") |  |  | ~E0077500016~ * 0.01'HR' =?[]+
9)취부 및 정리 | [7 empty] | '9)취부 및 정리'
특별인부 97,283*0.003 인 = 291 |  | 291 |  | 291 | TOT("L084") |  |  | '특별인부'~L084~*0.003'인' = ?LA+
기 계 공 95,011*0.002 인 = 190 |  | 190 |  | 190 | TOT("L099") |  |  | '기 계 공'~L099~*0.002'인' = ?LA+
보통인부 75,608*0.004 인 = 302 |  | 302 |  | 302 | TOT("L085") |  |  | ' 보통인부'~L085~*0.004'인' = ?LA+
4. 기구손료(인건비의 2%) | [7 empty] | 4. 기구손료(인건비의 2%)
3,473*0.02 = 69 |  |  | 69 | 69 |  |  |  | {LATOT}*0.02 = ?EQ+
5. 잡재료비(재료비의 3%) | [7 empty] | 5. 잡재료비(재료비의 3%)
6,239*0.03 = 187 | 187 |  |  | 187 |  |  |  | {MATOT}*0.03 = ?MA+
계 | 6426 | 3473 | 553 | 10452 |  |  |  | >>'계'
전체 합계 | 6428 | 3478 | 556 | 10462
#. 산근 접착성비탈면녹화공법 ¦ 토사,리핑용,T=5cm¦M2 | 10269 | 6544 | 1271 | 18084 |  | J0085 |  | 1
[7 empty] | 10 | F
1. 그물망 피복(COIR NET) 및 앙카핀 정착 | [7 empty] | 1. 그물망 피복(COIR NET) 및 앙카핀 정착
1)COIR NET(#5,30*30): 1000*1.1 M2 = 1,100 | 1100 |  |  | 1100 |  |  |  | '1)COIR NET(#5,30*30):'1000*1.1'M2'= ?MA+
2)코팅피복철선(#8): 150*2.2 M = 330 | 330 |  |  | 330 |  |  |  | '2)코팅피복철선(#8):'150*2.2'M'= ?MA+
3)앙카핀(L=0.30m): 380*1 EA = 380 | 380 |  |  | 380 |  |  |  | '3)앙카핀(L=0.30m):'380*1'EA'= ?MA+
4)고정핀(L=0.20m): 280*2 EA = 560 | 560 |  |  | 560 |  |  |  | '4)고정핀(L=0.20m):'280*2'EA'= ?MA+
5)포설및설치 | [7 empty] | '5)포설및설치'
특별인부 97,283*0.01 인 = 972 |  | 972 |  | 972 | TOT("L084") |  |  | '특별인부'~L084~*0.01'인' = ?LA+
보통인부 75,608*0.01 인 = 756 |  | 756 |  | 756 | TOT("L085") |  |  | ' 보통인부'~L085~*0.01'인' = ?LA+
2. 접착제 | [7 empty] | 2. 접착제
사용량 : 식생기반제의 0.07% | [7 empty] | 사용량 : 식생기반제의 0.07%
1㎡당 10g | [7 empty] | 1㎡당 10g
재료비 : 3,000/1,000*10 g = 30 | 30 |  |  | 30 |  |  |  | '재료비 :' {3000}/{1000}*10'g' = ?MA+
3. 교반 및 취부공사 | [7 empty] | 3. 교반 및 취부공사
1)RS녹생토: 50,000*0.055 ㎥ = 2,750 | 2750 |  |  | 2750 |  |  |  | '1)RS녹생토:'{50000}*0.055'㎥'= ?MA+
2)종자(5종이상): 30*60 g = 1,800 | 1800 |  |  | 1800 |  |  |  | '2)종자(5종이상):'30*60'g' = ?MA+
3)공기압축기(17㎥/min) | [7 empty] | '3)공기압축기(17㎥/min)'
68,300*0.03 HR = 2,047 | 1223 | 685 | 139 | 2047 | TOT("E0052050170") |  |  | ~E0052050170~*0.03'HR' = ?[]+
4)발전기(50kw) | [7 empty] | '4)발전기(50kw)'
36,916*0.03 HR = 1,106 | 484 | 510 | 112 | 1106 | TOT("E0075050050") |  |  | ~E0075050050~*0.03'HR' = ?[]+
5)크레인(5TON) | [7 empty] | ' 5)크레인(5TON)'
38,412 * 0.03 HR =1,150 | 274 | 566 | 310 | 1150 | TOT("E0021050005") |  |  | ~E0021050005~ * 0.03'HR'=?[]+
6)물탱크 (5500L) | [7 empty] | '6)물탱크 (5500L)'
44,804*0.03 HR = 1,342 | 542 | 566 | 234 | 1342 | TOT("E0072040055") |  |  | ~E0072040055~*0.03'HR' = ?[]+
7)덤프트럭(6TON) | [7 empty] | '7)덤프트럭(6TON)'
41,528*0.03 HR =1,244 | 495 | 566 | 183 | 1244 | TOT("E0006020060") |  |  | ~E0006020060~*0.03'HR' =?[]+
8)믹서와 취부기(0.3M3/16HP) | [7 empty] | '8)믹서와 취부기(0.3M3/16HP)'
15,971 * 0.01 HR =159 |  |  | 159 | 159 | TOT("E0077500016") |  |  | ~E0077500016~ * 0.01'HR' =?[]+
9)취부 및 정리 | [7 empty] | '9)취부 및 정리'
특별인부 97,283*0.01 인 = 972 |  | 972 |  | 972 | TOT("L084") |  |  | '특별인부'~L084~*0.01'인' = ?LA+
기 계 공 95,011*0.002 인 = 190 |  | 190 |  | 190 | TOT("L099") |  |  | '기 계 공'~L099~*0.002'인' = ?LA+
보통인부 75,608*0.01 인 = 756 |  | 756 |  | 756 | TOT("L085") |  |  | ' 보통인부'~L085~*0.01'인' = ?LA+
4. 기구손료(인건비의 2%) | [7 empty] | 4. 기구손료(인건비의 2%)
6,539*0.02 = 130 |  |  | 130 | 130 |  |  |  | {LATOT}*0.02 = ?EQ+
5. 잡재료비(재료비의 3%) | [7 empty] | 5. 잡재료비(재료비의 3%)
9,968*0.03 = 299 | 299 |  |  | 299 |  |  |  | {MATOT}*0.03 = ?MA+
계 | 10267 | 6539 | 1267 | 18073 |  |  |  | >>'계'
전체 합계 | 10269 | 6544 | 1271 | 18084
#. 산근 접착성비탈면녹화공법 ¦ 리핑암용,T=5cm¦M2 | 13602 | 8421 | 1692 | 23715 |  | J0085-1 |  | 1
[7 empty] | 10 | F
1. 앙카핀 및 착지핀 홀천공 | [7 empty] | 1. 앙카핀 및 착지핀 홀천공
1)발전기(50KW): 36,916 * 0.017 HR = 626 | 274 | 289 | 63 | 626 | TOT("E0075050050") |  |  | '1)발전기(50KW):'~E0075050050~ * 0.017'HR' = ?[]+
2)착암공 83,149*0.01 인 = 831 |  | 831 |  | 831 | TOT("L039") |  |  | '2)착암공'~L039~*0.01'인' = ?LA+
3)보통인부 75,608*0.01 인 = 756 |  | 756 |  | 756 | TOT("L085") |  |  | '3)보통인부'~L085~*0.01'인' = ?LA+
2. 부착망 피복 및 앙카핀,착지핀 정착 | [7 empty] | 2. 부착망 피복 및 앙카핀,착지핀 정착
1)COIR NET(#5,30*30) | [7 empty] | '1)COIR NET(#5,30*30)'
재료비=1,000*1.1 M2 = 1,100 | 1100 |  |  | 1100 |  |  |  | 재료비={1000}*1.1'M2'= ?MA+
2)부착망(PVC코팅 #10,58*58): 2,210*1.2 M2 = 2,652 | 2652 |  |  | 2652 |  |  |  | '2)부착망(PVC코팅 #10,58*58):'{2210}*1.2'M2'= ?MA+
3)코팅피복철선(#8): 150*1.2 M = 180 | 180 |  |  | 180 |  |  |  | '3)코팅피복철선(#8):'150*1.2'M'= ?MA+
4)앙카핀(Φ16, L=0.5m) | [7 empty] | '4)앙카핀(Φ16, L=0.5m)'
재료비=600*1 EA = 600 | 600 |  |  | 600 |  |  |  | 재료비={600}*1'EA'= ?MA+
5)고정핀(Φ16,L=0.35m) | [7 empty] | '5)고정핀(Φ16,L=0.35m)'
재료비=400*2 EA = 800 | 800 |  |  | 800 |  |  |  | 재료비={400}*2'EA'= ?MA+
6)부착망포설및설치 | [7 empty] | '6)부착망포설및설치'
특별인부 97,283*0.01 인 = 972 |  | 972 |  | 972 | TOT("L084") |  |  | '특별인부'~L084~*0.01'인' = ?LA+
보통인부 75,608*0.01 인 = 756 |  | 756 |  | 756 | TOT("L085") |  |  | ' 보통인부'~L085~*0.01'인' = ?LA+
3. 접착제 | [7 empty] | 3. 접착제
사용량 : 식생기반제의 0.07% | [7 empty] | 사용량 : 식생기반제의 0.07%
1㎡당 20g | [7 empty] | 1㎡당 20g
재료비 : 3,000/1,000*10 g = 30 | 30 |  |  | 30 |  |  |  | '재료비 :' {3000}/{1000}*10'g' = ?MA+
4. 교반 및 취부공사 | [7 empty] | 4. 교반 및 취부공사
1)RS녹생토: 50,000*0.055 ㎥ = 2,750 | 2750 |  |  | 2750 |  |  |  | '1)RS녹생토:'{50000}*0.055'㎥'= ?MA+
2)종자(5종이상): 30*60 g = 1,800 | 1800 |  |  | 1800 |  |  |  | '2)종자(5종이상):'30*60'g' = ?MA+
3)공기압축기(17㎥/min) | [7 empty] | '3)공기압축기(17㎥/min)'
68,300*0.03 HR = 2,047 | 1223 | 685 | 139 | 2047 | TOT("E0052050170") |  |  | ~E0052050170~*0.03'HR' = ?[]+
4)발전기(50kw) | [7 empty] | '4)발전기(50kw)'
36,916*0.03 HR = 1,106 | 484 | 510 | 112 | 1106 | TOT("E0075050050") |  |  | ~E0075050050~*0.03'HR' = ?[]+
5)크레인(5TON) | [7 empty] | ' 5)크레인(5TON)'
38,412 * 0.03 HR =1,150 | 274 | 566 | 310 | 1150 | TOT("E0021050005") |  |  | ~E0021050005~ * 0.03'HR'=?[]+
6)물탱크 (5500L) | [7 empty] | '6)물탱크 (5500L)'
44,804*0.03 HR = 1,342 | 542 | 566 | 234 | 1342 | TOT("E0072040055") |  |  | ~E0072040055~*0.03'HR' = ?[]+
7)덤프트럭(6TON) | [7 empty] | '7)덤프트럭(6TON)'
41,528*0.03 HR =1,244 | 495 | 566 | 183 | 1244 | TOT("E0006020060") |  |  | ~E0006020060~*0.03'HR' =?[]+
8)믹서와 취부기(0.3M3/16HP) | [7 empty] | '8)믹서와 취부기(0.3M3/16HP)'
15,971 * 0.03 HR =479 |  |  | 479 | 479 | TOT("E0077500016") |  |  | ~E0077500016~ * 0.03'HR' =?[]+
9)취부 및 정리 | [7 empty] | '9)취부 및 정리'
특별인부 97,283*0.01 인 = 972 |  | 972 |  | 972 | TOT("L084") |  |  | '특별인부'~L084~*0.01'인' = ?LA+
기 계 공 95,011*0.002 인 = 190 |  | 190 |  | 190 | TOT("L099") |  |  | '기 계 공'~L099~*0.002'인' = ?LA+
보통인부 75,608*0.01 인 = 756 |  | 756 |  | 756 | TOT("L085") |  |  | ' 보통인부'~L085~*0.01'인' = ?LA+
4. 기구손료(인건비의 2%) | [7 empty] | 4. 기구손료(인건비의 2%)
8,415*0.02 = 168 |  |  | 168 | 168 |  |  |  | {LATOT}*0.02 = ?EQ+
5. 잡재료비(재료비의 3%) | [7 empty] | 5. 잡재료비(재료비의 3%)
13,204*0.03 = 396 | 396 |  |  | 396 |  |  |  | {MATOT}*0.03 = ?MA+
계 | 13600 | 8415 | 1688 | 23703 |  |  |  | >>'계'
전체 합계 | 13602 | 8421 | 1692 | 23715
#. 산근 접착성비탈면녹화공법 ¦ 보통암용,T=10cm¦M2 | 23424 | 11835 | 3471 | 38730 |  | J0086 |  | 1
[7 empty] | 10 | F
1. 앙카핀 및 착지핀 홀천공 | [7 empty] | 1. 앙카핀 및 착지핀 홀천공
1)발전기(50KW): 36,916 * 0.019 HR = 700 | 306 | 323 | 71 | 700 | TOT("E0075050050") |  |  | '1)발전기(50KW):'~E0075050050~ * 0.019'HR' = ?[]+
2)착암공 83,149*0.01 인 = 831 |  | 831 |  | 831 | TOT("L039") |  |  | '2)착암공'~L039~*0.01'인' = ?LA+
3)보통인부 75,608*0.01 인 = 756 |  | 756 |  | 756 | TOT("L085") |  |  | '3)보통인부'~L085~*0.01'인' = ?LA+
2. 부착망 피복 및 앙카핀,착지핀 정착 | [7 empty] | 2. 부착망 피복 및 앙카핀,착지핀 정착
1)COIR NET(#5,30*30) | [7 empty] | '1)COIR NET(#5,30*30)'
재료비=1,000*1.1 M2 = 1,100 | 1100 |  |  | 1100 |  |  |  | 재료비={1000}*1.1'M2'= ?MA+
2)부착망(PVC코팅 #10,58*58): 2,210*1.2 M2 = 2,652 | 2652 |  |  | 2652 |  |  |  | '2)부착망(PVC코팅 #10,58*58):'{2210}*1.2'M2'= ?MA+
3)코팅피복철선(#8): 150*1.2 M = 180 | 180 |  |  | 180 |  |  |  | '3)코팅피복철선(#8):'150*1.2'M'= ?MA+
4)앙카핀(Φ16, L=0.5m) | [7 empty] | '4)앙카핀(Φ16, L=0.5m)'
재료비=600*2 EA = 1,200 | 1200 |  |  | 1200 |  |  |  | 재료비={600}*2'EA'= ?MA+
5)고정핀(Φ16,L=0.35m) | [7 empty] | '5)고정핀(Φ16,L=0.35m)'
재료비=400*4 EA = 1,600 | 1600 |  |  | 1600 |  |  |  | 재료비={400}*4'EA'= ?MA+
6)부착망포설및설치 | [7 empty] | '6)부착망포설및설치'
특별인부 97,283*0.01 인 = 972 |  | 972 |  | 972 | TOT("L084") |  |  | '특별인부'~L084~*0.01'인' = ?LA+
보통인부 75,608*0.01 인 = 756 |  | 756 |  | 756 | TOT("L085") |  |  | ' 보통인부'~L085~*0.01'인' = ?LA+
3. 접착제 | [7 empty] | 3. 접착제
사용량 : 식생기반제의 0.07% | [7 empty] | 사용량 : 식생기반제의 0.07%
1㎡당 20g | [7 empty] | 1㎡당 20g
재료비 : 3,000/1,000*20 g = 60 | 60 |  |  | 60 |  |  |  | '재료비 :' {3000}/{1000}*20'g' = ?MA+
4. 교반 및 취부공사 | [7 empty] | 4. 교반 및 취부공사
1)RS녹생토: 50,000*0.11 ㎥ = 5,500 | 5500 |  |  | 5500 |  |  |  | '1)RS녹생토:'{50000}*0.11'㎥'= ?MA+
2)종자(5종이상): 30*120 g = 3,600 | 3600 |  |  | 3600 |  |  |  | '2)종자(5종이상):'30*120'g' = ?MA+
3)공기압축기(17㎥/min) | [7 empty] | '3)공기압축기(17㎥/min)'
68,300*0.065 HR = 4,438 | 2650 | 1486 | 302 | 4438 | TOT("E0052050170") |  |  | ~E0052050170~*0.065'HR' = ?[]+
4)발전기(50kw) | [7 empty] | '4)발전기(50kw)'
36,916*0.065 HR = 2,397 | 1048 | 1106 | 243 | 2397 | TOT("E0075050050") |  |  | ~E0075050050~*0.065'HR' = ?[]+
5)크레인(5TON) | [7 empty] | ' 5)크레인(5TON)'
38,412 * 0.065 HR =2,496 | 595 | 1228 | 673 | 2496 | TOT("E0021050005") |  |  | ~E0021050005~ * 0.065'HR'=?[]+
6)물탱크 (5500L) | [7 empty] | '6)물탱크 (5500L)'
44,804*0.065 HR = 2,911 | 1175 | 1228 | 508 | 2911 | TOT("E0072040055") |  |  | ~E0072040055~*0.065'HR' = ?[]+
7)덤프트럭(6TON) | [7 empty] | '7)덤프트럭(6TON)'
41,528*0.065 HR =2,698 | 1073 | 1228 | 397 | 2698 | TOT("E0006020060") |  |  | ~E0006020060~*0.065'HR' =?[]+
8)믹서와 취부기(0.3M3/16HP) | [7 empty] | '8)믹서와 취부기(0.3M3/16HP)'
15,971 * 0.065 HR =1,038 |  |  | 1038 | 1038 | TOT("E0077500016") |  |  | ~E0077500016~ * 0.065'HR' =?[]+
9)취부 및 정리 | [7 empty] | '9)취부 및 정리'
특별인부 97,283*0.01 인 = 972 |  | 972 |  | 972 | TOT("L084") |  |  | '특별인부'~L084~*0.01'인' = ?LA+
기 계 공 95,011*0.002 인 = 190 |  | 190 |  | 190 | TOT("L099") |  |  | '기 계 공'~L099~*0.002'인' = ?LA+
보통인부 75,608*0.01 인 = 756 |  | 756 |  | 756 | TOT("L085") |  |  | ' 보통인부'~L085~*0.01'인' = ?LA+
4. 기구손료(인건비의 2%) | [7 empty] | 4. 기구손료(인건비의 2%)
11,832*0.02 = 236 |  |  | 236 | 236 |  |  |  | {LATOT}*0.02 = ?EQ+
5. 잡재료비(재료비의 3%) | [7 empty] | 5. 잡재료비(재료비의 3%)
22,739*0.03 = 682 | 682 |  |  | 682 |  |  |  | {MATOT}*0.03 = ?MA+
계 | 23421 | 11832 | 3468 | 38721 |  |  |  | >>'계'
전체 합계 | 23424 | 11835 | 3471 | 38730
#. 산근 GL녹화공(SPRAY) ¦ 보통토사¦M2 | 2464 | 1723 | 207 | 4394 |  | J0087 |  | 1
[7 empty] | 10 | F
1. 재료비 | [7 empty] | 1. 재료비
1)토양개량제(아미노산농축액비) | [7 empty] | 1)토양개량제(아미노산농축액비)
10 * 120 g =1,200 | 1200 |  |  | 1200 |  |  |  | 10 * 120'g'=?MA+
2)부숙촉진제(유기산) | [7 empty] | 2)부숙촉진제(유기산)
30 * 3 g =90 | 90 |  |  | 90 |  |  |  | 30 * 3'g'=?MA+
3)피막형성제(습식유기질토양) | [7 empty] | 3)피막형성제(습식유기질토양)
58,000 * 0.003 ㎥ =174 | 174 |  |  | 174 |  |  |  | {58000} * 0.003'㎥'=?MA+
4)기능향상제(토양보습제) | [7 empty] | 4)기능향상제(토양보습제)
20 * 3 g =60 | 60 |  |  | 60 |  |  |  | 20 * 3'g'=?MA+
5)종자(혼합종자) | [7 empty] | 5)종자(혼합종자)
24,000 * 0.025 kg =600 | 600 |  |  | 600 |  |  |  | {24000} * 0.025'kg'=?MA+
소 계 | 2124 |  |  | 2124 |  |  |  | >'소 계'
2. 인건비 | [7 empty] | 2. 인건비
1)조경공= 95,540*0.001 인 =95 |  | 95 |  | 95 | TOT("L050") |  |  | '1)조경공='~L050~*0.001'인'=?LA+
2)특별인부= 97,283*0.006 인 =583 |  | 583 |  | 583 | TOT("L084") |  |  | '2)특별인부='~L084~*0.006'인'=?LA+
3)보통인부= 75,608*0.008 인 =604 |  | 604 |  | 604 | TOT("L085") |  |  | '3)보통인부='~L085~*0.008'인'=?LA+
소 계 |  | 1282 |  | 1282 |  |  |  | >'소 계'
3. 기계사용료 | [7 empty] | 3. 기계사용료
1)습식취부기(아스팔트디스트리뷰터적용) | [7 empty] | 1)습식취부기(아스팔트디스트리뷰터적용)
53,680*0.006 hr =321 | 122 | 137 | 62 | 321 | TOT("E0033020038") |  |  | ~E0033020038~*0.006'hr'=?[]+
2)물탱크(5,500ℓ) | [7 empty] | 2)물탱크(5,500ℓ)
44,804*0.008 hr =357 | 144 | 151 | 62 | 357 | TOT("E0072040055") |  |  | ~E0072040055~*0.008'hr'=?[]+
3)트럭탑재형크레인(5ton) | [7 empty] | 3)트럭탑재형크레인(5ton)
38,412*0.008 hr =306 | 73 | 151 | 82 | 306 | TOT("E0021050005") |  |  | ~E0021050005~*0.008'hr'=?[]+
소 계 | 339 | 439 | 206 | 984 |  |  |  | >'소 계'
계 | 2463 | 1721 | 206 | 4390 |  |  |  | >>'계'
전체 합계 | 2464 | 1723 | 207 | 4394
#. 산근 GL녹화공(T=5mm) ¦ 성토토사¦M2 | 3248 | 3046 | 387 | 6681 |  | J0088 |  | 1
[7 empty] | 10 | F
1. 재료비 | [7 empty] | 1. 재료비
1)토양개량제(아미노산농축액비) | [7 empty] | 1)토양개량제(아미노산농축액비)
10 * 120 g =1,200 | 1200 |  |  | 1200 |  |  |  | 10 * 120'g'=?MA+
2)부숙촉진제(유기산) | [7 empty] | 2)부숙촉진제(유기산)
30 * 3 g =90 | 90 |  |  | 90 |  |  |  | 30 * 3'g'=?MA+
3)피막형성제(습식유기질토양) | [7 empty] | 3)피막형성제(습식유기질토양)
58,000 * 0.006 ㎥ =348 | 348 |  |  | 348 |  |  |  | {58000} * 0.006'㎥'=?MA+
4)기능향상제(토양보습제) | [7 empty] | 4)기능향상제(토양보습제)
20 * 3 g =60 | 60 |  |  | 60 |  |  |  | 20 * 3'g'=?MA+
5)종자(혼합종자) | [7 empty] | 5)종자(혼합종자)
24,000 * 0.030 kg =720 | 720 |  |  | 720 |  |  |  | {24000} * 0.030'kg'=?MA+
소 계 | 2418 |  |  | 2418 |  |  |  | >'소 계'
2. 인건비 | [7 empty] | 2. 인건비
1)조경공= 95,540*0.001 인 =95 |  | 95 |  | 95 | TOT("L050") |  |  | '1)조경공='~L050~*0.001'인'=?LA+
2)특별인부= 97,283*0.010 인 =972 |  | 972 |  | 972 | TOT("L084") |  |  | '2)특별인부='~L084~*0.010'인'=?LA+
3)보통인부= 75,608*0.012 인 =907 |  | 907 |  | 907 | TOT("L085") |  |  | '3)보통인부='~L085~*0.012'인'=?LA+
소 계 |  | 1974 |  | 1974 |  |  |  | >'소 계'
3. 기계사용료 | [7 empty] | 3. 기계사용료
1)습식취부기(아스팔트디스트리뷰터적용) | [7 empty] | 1)습식취부기(아스팔트디스트리뷰터적용)
53,680*0.010 hr =535 | 203 | 228 | 104 | 535 | TOT("E0033020038") |  |  | ~E0033020038~*0.010'hr'=?[]+
2)물탱크(5,500ℓ) | [7 empty] | 2)물탱크(5,500ℓ)
44,804*0.012 hr =536 | 217 | 226 | 93 | 536 | TOT("E0072040055") |  |  | ~E0072040055~*0.012'hr'=?[]+
3)트럭탑재형크레인(5ton) | [7 empty] | 3)트럭탑재형크레인(5ton)
38,412*0.012 hr =459 | 109 | 226 | 124 | 459 | TOT("E0021050005") |  |  | ~E0021050005~*0.012'hr'=?[]+
소 계 | 529 | 680 | 321 | 1530 |  |  |  | >'소 계'
4. 연속장섬유포설 | [7 empty] | 4. 연속장섬유포설
1)연속장섬유(P.P) | [7 empty] | 1)연속장섬유(P.P)
12,000*0.025 kg =300 | 300 |  |  | 300 |  |  |  | {12000}*0.025'kg'=?MA+
2)사출기(실사출기,손료) | [7 empty] | 2)사출기(실사출기,손료)
5,397*0.012 hr =64 |  |  | 64 | 64 |  |  |  | {5397}*0.012'hr'=?EQ+
3)특별인부= 97,283*0.004 인 =389 |  | 389 |  | 389 | TOT("L084") |  |  | '3)특별인부='~L084~*0.004'인'=?LA+
소 계 | 300 | 389 | 64 | 753 |  |  |  | >'소 계'
계 | 3247 | 3043 | 385 | 6675 |  |  |  | >>'계'
전체 합계 | 3248 | 3046 | 387 | 6681
#. 산근 GL녹화공(T=10mm) ¦ 절토토사¦M2 | 3766 | 4554 | 584 | 8904 |  | J0089 |  | 1
[7 empty] | 10 | F
1. 재료비 | [7 empty] | 1. 재료비
1)토양개량제(아미노산농축액비) | [7 empty] | 1)토양개량제(아미노산농축액비)
10 * 100 g =1,000 | 1000 |  |  | 1000 |  |  |  | 10 * 100'g'=?MA+
2)부숙촉진제(유기산) | [7 empty] | 2)부숙촉진제(유기산)
30 * 4 g =120 | 120 |  |  | 120 |  |  |  | 30 * 4'g'=?MA+
3)피막형성제(습식유기질토양) | [7 empty] | 3)피막형성제(습식유기질토양)
58,000 * 0.012 ㎥ =696 | 696 |  |  | 696 |  |  |  | {58000} * 0.012'㎥'=?MA+
4)기능향상제(토양보습제) | [7 empty] | 4)기능향상제(토양보습제)
20 * 4 g =80 | 80 |  |  | 80 |  |  |  | 20 * 4'g'=?MA+
5)종자(혼합종자) | [7 empty] | 5)종자(혼합종자)
24,000 * 0.030 kg =720 | 720 |  |  | 720 |  |  |  | {24000} * 0.030'kg'=?MA+
소 계 | 2616 |  |  | 2616 |  |  |  | >'소 계'
2. 인건비 | [7 empty] | 2. 인건비
1)조경공= 95,540*0.001 인 =95 |  | 95 |  | 95 | TOT("L050") |  |  | '1)조경공='~L050~*0.001'인'=?LA+
2)특별인부= 97,283*0.015 인 =1,459 |  | 1459 |  | 1459 | TOT("L084") |  |  | '2)특별인부='~L084~*0.015'인'=?LA+
3)보통인부= 75,608*0.020 인 =1,512 |  | 1512 |  | 1512 | TOT("L085") |  |  | '3)보통인부='~L085~*0.020'인'=?LA+
소 계 |  | 3066 |  | 3066 |  |  |  | >'소 계'
3. 기계사용료 | [7 empty] | 3. 기계사용료
1)습식취부기(아스팔트디스트리뷰터적용) | [7 empty] | 1)습식취부기(아스팔트디스트리뷰터적용)
53,680*0.015 hr =803 | 305 | 342 | 156 | 803 | TOT("E0033020038") |  |  | ~E0033020038~*0.015'hr'=?[]+
2)물탱크(5,500ℓ) | [7 empty] | 2)물탱크(5,500ℓ)
44,804*0.020 hr =894 | 361 | 377 | 156 | 894 | TOT("E0072040055") |  |  | ~E0072040055~*0.020'hr'=?[]+
3)트럭탑재형크레인(5ton) | [7 empty] | 3)트럭탑재형크레인(5ton)
38,412*0.020 hr =767 | 183 | 377 | 207 | 767 | TOT("E0021050005") |  |  | ~E0021050005~*0.020'hr'=?[]+
소 계 | 849 | 1096 | 519 | 2464 |  |  |  | >'소 계'
4. 연속장섬유포설 | [7 empty] | 4. 연속장섬유포설
1)연속장섬유(P.P) | [7 empty] | 1)연속장섬유(P.P)
12,000*0.025 kg =300 | 300 |  |  | 300 |  |  |  | {12000}*0.025'kg'=?MA+
2)사출기(실사출기,손료) | [7 empty] | 2)사출기(실사출기,손료)
5,397*0.012 hr =64 |  |  | 64 | 64 |  |  |  | {5397}*0.012'hr'=?EQ+
3)특별인부= 97,283*0.004 인 =389 |  | 389 |  | 389 | TOT("L084") |  |  | '3)특별인부='~L084~*0.004'인'=?LA+
소 계 | 300 | 389 | 64 | 753 |  |  |  | >'소 계'
계 | 3765 | 4551 | 583 | 8899 |  |  |  | >>'계'
전체 합계 | 3766 | 4554 | 584 | 8904
#. 산근 GL녹화공(T=20mm) 1:1.2이하완경사 ¦ 경질토사,마사토¦M2 | 5003 | 6970 | 936 | 12909 |  | J0090 |  | 1
[7 empty] | 10 | F
1. 재료비 | [7 empty] | 1. 재료비
1)토양개량제(아미노산농축액비) | [7 empty] | 1)토양개량제(아미노산농축액비)
10 * 80 g =800 | 800 |  |  | 800 |  |  |  | 10 * 80'g'=?MA+
2)부숙촉진제(유기산) | [7 empty] | 2)부숙촉진제(유기산)
30 * 5 g =150 | 150 |  |  | 150 |  |  |  | 30 * 5'g'=?MA+
3)피막형성제(습식유기질토양) | [7 empty] | 3)피막형성제(습식유기질토양)
58,000 * 0.024 ㎥ =1,392 | 1392 |  |  | 1392 |  |  |  | {58000} * 0.024'㎥'=?MA+
4)기능향상제(토양보습제) | [7 empty] | 4)기능향상제(토양보습제)
20 * 5 g =100 | 100 |  |  | 100 |  |  |  | 20 * 5'g'=?MA+
5)종자(혼합종자) | [7 empty] | 5)종자(혼합종자)
24,000 * 0.036 kg =864 | 864 |  |  | 864 |  |  |  | {24000} * 0.036'kg'=?MA+
소 계 | 3306 |  |  | 3306 |  |  |  | >'소 계'
2. 인건비 | [7 empty] | 2. 인건비
1)조경공= 95,540*0.002 인 =191 |  | 191 |  | 191 | TOT("L050") |  |  | '1)조경공='~L050~*0.002'인'=?LA+
2)특별인부= 97,283*0.022 인 =2,140 |  | 2140 |  | 2140 | TOT("L084") |  |  | '2)특별인부='~L084~*0.022'인'=?LA+
3)보통인부= 75,608*0.032 인 =2,419 |  | 2419 |  | 2419 | TOT("L085") |  |  | '3)보통인부='~L085~*0.032'인'=?LA+
소 계 |  | 4750 |  | 4750 |  |  |  | >'소 계'
3. 기계사용료 | [7 empty] | 3. 기계사용료
1)습식취부기(아스팔트디스트리뷰터적용) | [7 empty] | 1)습식취부기(아스팔트디스트리뷰터적용)
53,680*0.022 hr =1,180 | 448 | 503 | 229 | 1180 | TOT("E0033020038") |  |  | ~E0033020038~*0.022'hr'=?[]+
2)물탱크(5,500ℓ) | [7 empty] | 2)물탱크(5,500ℓ)
44,804*0.030 hr =1,342 | 542 | 566 | 234 | 1342 | TOT("E0072040055") |  |  | ~E0072040055~*0.030'hr'=?[]+
3)트럭탑재형크레인(5ton) | [7 empty] | 3)트럭탑재형크레인(5ton)
38,412*0.030 hr =1,150 | 274 | 566 | 310 | 1150 | TOT("E0021050005") |  |  | ~E0021050005~*0.030'hr'=?[]+
소 계 | 1264 | 1635 | 773 | 3672 |  |  |  | >'소 계'
4. 연속장섬유포설 | [7 empty] | 4. 연속장섬유포설
1)연속장섬유(P.P) | [7 empty] | 1)연속장섬유(P.P)
12,000*0.036 kg =432 | 432 |  |  | 432 |  |  |  | {12000}*0.036'kg'=?MA+
2)사출기(실사출기,손료) | [7 empty] | 2)사출기(실사출기,손료)
5,397*0.030 hr =161 |  |  | 161 | 161 |  |  |  | {5397}*0.030'hr'=?EQ+
3)특별인부= 97,283*0.006 인 =583 |  | 583 |  | 583 | TOT("L084") |  |  | '3)특별인부='~L084~*0.006'인'=?LA+
소 계 | 432 | 583 | 161 | 1176 |  |  |  | >'소 계'
계 | 5002 | 6968 | 934 | 12904 |  |  |  | >>'계'
전체 합계 | 5003 | 6970 | 936 | 12909
#. 산근 GL녹화공(T=20mm) 1:1.2이상급경사 ¦ 경질토사,마사토(섬유NET)¦M2 | 7007 | 9406 | 774 | 17187 |  | J0091 |  | 1
[7 empty] | 10 | F
1. 재료비 | [7 empty] | 1. 재료비
1)토양개량제(아미노산농축액비) | [7 empty] | 1)토양개량제(아미노산농축액비)
10 * 80 g =800 | 800 |  |  | 800 |  |  |  | 10 * 80'g'=?MA+
2)부숙촉진제(유기산) | [7 empty] | 2)부숙촉진제(유기산)
30 * 5 g =150 | 150 |  |  | 150 |  |  |  | 30 * 5'g'=?MA+
3)피막형성제(습식유기질토양) | [7 empty] | 3)피막형성제(습식유기질토양)
58,000 * 0.024 ㎥ =1,392 | 1392 |  |  | 1392 |  |  |  | {58000} * 0.024'㎥'=?MA+
4)기능향상제(토양보습제) | [7 empty] | 4)기능향상제(토양보습제)
20 * 5 g =100 | 100 |  |  | 100 |  |  |  | 20 * 5'g'=?MA+
5)종자(혼합종자) | [7 empty] | 5)종자(혼합종자)
24,000 * 0.036 kg =864 | 864 |  |  | 864 |  |  |  | {24000} * 0.036'kg'=?MA+
소 계 | 3306 |  |  | 3306 |  |  |  | >'소 계'
2. 인건비 | [7 empty] | 2. 인건비
1)조경공= 95,540*0.002 인 =191 |  | 191 |  | 191 | TOT("L050") |  |  | '1)조경공='~L050~*0.002'인'=?LA+
2)특별인부= 97,283*0.022 인 =2,140 |  | 2140 |  | 2140 | TOT("L084") |  |  | '2)특별인부='~L084~*0.022'인'=?LA+
3)보통인부= 75,608*0.032 인 =2,419 |  | 2419 |  | 2419 | TOT("L085") |  |  | '3)보통인부='~L085~*0.032'인'=?LA+
소 계 |  | 4750 |  | 4750 |  |  |  | >'소 계'
3. 기계사용료 | [7 empty] | 3. 기계사용료
1)습식취부기(아스팔트디스트리뷰터적용) | [7 empty] | 1)습식취부기(아스팔트디스트리뷰터적용)
53,680*0.022 hr =1,180 | 448 | 503 | 229 | 1180 | TOT("E0033020038") |  |  | ~E0033020038~*0.022'hr'=?[]+
2)물탱크(5,500ℓ) | [7 empty] | 2)물탱크(5,500ℓ)
44,804*0.030 hr =1,342 | 542 | 566 | 234 | 1342 | TOT("E0072040055") |  |  | ~E0072040055~*0.030'hr'=?[]+
3)트럭탑재형크레인(5ton) | [7 empty] | 3)트럭탑재형크레인(5ton)
38,412*0.030 hr =1,150 | 274 | 566 | 310 | 1150 | TOT("E0021050005") |  |  | ~E0021050005~*0.030'hr'=?[]+
소 계 | 1264 | 1635 | 773 | 3672 |  |  |  | >'소 계'
4. 코아네트설치(보강공) | [7 empty] | 4. 코아네트설치(보강공)
1)재료비 | [7 empty] | 1)재료비
코아네트: 1,800*1.2 ㎡ = 2,160 | 2160 |  |  | 2160 |  |  |  | '코아네트:' {1800}*1.2'㎡'= ?MA+
앵커핀: 220*1.2 EA = 264 | 264 |  |  | 264 |  |  |  | '앵커핀:' {220}*1.2'EA'= ?MA+
결속선: 6*2.0 M = 12 | 12 |  |  | 12 |  |  |  | '결속선:' {6}*2.0'M'= ?MA+
2)네트설치 | [7 empty] | 2)네트설치
작업반장: 102,573*0.001 인 =102 |  | 102 |  | 102 | TOT("L081") |  |  | '작업반장:' ~L081~*0.001'인'=?LA+
특별인부: 97,283*0.008 인 =778 |  | 778 |  | 778 | TOT("L084") |  |  | '특별인부:' ~L084~*0.008'인'=?LA+
보통인부: 75,608*0.010 인 =756 |  | 756 |  | 756 | TOT("L085") |  |  | '보통인부:' ~L085~*0.010'인'=?LA+
3)앵커핀설치 | [7 empty] | 3)앵커핀설치
특별인부: 97,283*0.008 인 =778 |  | 778 |  | 778 | TOT("L084") |  |  | '특별인부:' ~L084~*0.008'인'=?LA+
보통인부: 75,608*0.008 인 =604 |  | 604 |  | 604 | TOT("L085") |  |  | '보통인부:' ~L085~*0.008'인'=?LA+
소 계 | 2436 | 3018 |  | 5454 |  |  |  | >'소 계'
계 | 7006 | 9403 | 773 | 17182 |  |  |  | >>'계'
전체 합계 | 7007 | 9406 | 774 | 17187
#. 산근 GL녹화공(T=30mm) 1:1.2이하완경사 ¦ 경질마사,리핑암¦M2 | 6297 | 9087 | 1303 | 16687 |  | J0092 |  | 1
[7 empty] | 10 | F
1. 재료비 | [7 empty] | 1. 재료비
1)토양개량제(아미노산농축액비) | [7 empty] | 1)토양개량제(아미노산농축액비)
10 * 80 g =800 | 800 |  |  | 800 |  |  |  | 10 * 80'g'=?MA+
2)부숙촉진제(유기산) | [7 empty] | 2)부숙촉진제(유기산)
30 * 5 g =150 | 150 |  |  | 150 |  |  |  | 30 * 5'g'=?MA+
3)피막형성제(습식유기질토양) | [7 empty] | 3)피막형성제(습식유기질토양)
58,000 * 0.036 ㎥ =2,088 | 2088 |  |  | 2088 |  |  |  | {58000} * 0.036'㎥'=?MA+
4)기능향상제(토양보습제) | [7 empty] | 4)기능향상제(토양보습제)
20 * 5 g =100 | 100 |  |  | 100 |  |  |  | 20 * 5'g'=?MA+
5)종자(혼합종자) | [7 empty] | 5)종자(혼합종자)
24,000 * 0.039 kg =936 | 936 |  |  | 936 |  |  |  | {24000} * 0.039'kg'=?MA+
소 계 | 4074 |  |  | 4074 |  |  |  | >'소 계'
2. 인건비 | [7 empty] | 2. 인건비
1)조경공= 95,540*0.002 인 =191 |  | 191 |  | 191 | TOT("L050") |  |  | '1)조경공='~L050~*0.002'인'=?LA+
2)특별인부= 97,283*0.030 인 =2,918 |  | 2918 |  | 2918 | TOT("L084") |  |  | '2)특별인부='~L084~*0.030'인'=?LA+
3)보통인부= 75,608*0.040 인 =3,024 |  | 3024 |  | 3024 | TOT("L085") |  |  | '3)보통인부='~L085~*0.040'인'=?LA+
소 계 |  | 6133 |  | 6133 |  |  |  | >'소 계'
3. 기계사용료 | [7 empty] | 3. 기계사용료
1)습식취부기(아스팔트디스트리뷰터적용) | [7 empty] | 1)습식취부기(아스팔트디스트리뷰터적용)
53,680*0.030 hr =1,609 | 611 | 685 | 313 | 1609 | TOT("E0033020038") |  |  | ~E0033020038~*0.030'hr'=?[]+
2)물탱크(5,500ℓ) | [7 empty] | 2)물탱크(5,500ℓ)
44,804*0.042 hr =1,880 | 759 | 793 | 328 | 1880 | TOT("E0072040055") |  |  | ~E0072040055~*0.042'hr'=?[]+
3)트럭탑재형크레인(5ton) | [7 empty] | 3)트럭탑재형크레인(5ton)
38,412*0.042 hr =1,612 | 384 | 793 | 435 | 1612 | TOT("E0021050005") |  |  | ~E0021050005~*0.042'hr'=?[]+
소 계 | 1754 | 2271 | 1076 | 5101 |  |  |  | >'소 계'
4. 연속장섬유포설 | [7 empty] | 4. 연속장섬유포설
1)연속장섬유(P.P) | [7 empty] | 1)연속장섬유(P.P)
12,000*0.039 kg =468 | 468 |  |  | 468 |  |  |  | {12000}*0.039'kg'=?MA+
2)사출기(실사출기,손료) | [7 empty] | 2)사출기(실사출기,손료)
5,397*0.042 hr =226 |  |  | 226 | 226 |  |  |  | {5397}*0.042'hr'=?EQ+
3)특별인부= 97,283*0.007 인 =680 |  | 680 |  | 680 | TOT("L084") |  |  | '3)특별인부='~L084~*0.007'인'=?LA+
소 계 | 468 | 680 | 226 | 1374 |  |  |  | >'소 계'
계 | 6296 | 9084 | 1302 | 16682 |  |  |  | >>'계'
전체 합계 | 6297 | 9087 | 1303 | 16687
#. 산근 GL녹화공(T=30mm) 1:1.2이상급경사 ¦ 경질마사,리핑암(섬유NET)¦M2 | 8265 | 11426 | 1076 | 20767 |  | J0093 |  | 1
[7 empty] | 10 | F
1. 재료비 | [7 empty] | 1. 재료비
1)토양개량제(아미노산농축액비) | [7 empty] | 1)토양개량제(아미노산농축액비)
10 * 80 g =800 | 800 |  |  | 800 |  |  |  | 10 * 80'g'=?MA+
2)부숙촉진제(유기산) | [7 empty] | 2)부숙촉진제(유기산)
30 * 5 g =150 | 150 |  |  | 150 |  |  |  | 30 * 5'g'=?MA+
3)피막형성제(습식유기질토양) | [7 empty] | 3)피막형성제(습식유기질토양)
58,000 * 0.036 ㎥ =2,088 | 2088 |  |  | 2088 |  |  |  | {58000} * 0.036'㎥'=?MA+
4)기능향상제(토양보습제) | [7 empty] | 4)기능향상제(토양보습제)
20 * 5 g =100 | 100 |  |  | 100 |  |  |  | 20 * 5'g'=?MA+
5)종자(혼합종자) | [7 empty] | 5)종자(혼합종자)
24,000 * 0.039 kg =936 | 936 |  |  | 936 |  |  |  | {24000} * 0.039'kg'=?MA+
소 계 | 4074 |  |  | 4074 |  |  |  | >'소 계'
2. 인건비 | [7 empty] | 2. 인건비
1)조경공= 95,540*0.002 인 =191 |  | 191 |  | 191 | TOT("L050") |  |  | '1)조경공='~L050~*0.002'인'=?LA+
2)특별인부= 97,283*0.030 인 =2,918 |  | 2918 |  | 2918 | TOT("L084") |  |  | '2)특별인부='~L084~*0.030'인'=?LA+
3)보통인부= 75,608*0.040 인 =3,024 |  | 3024 |  | 3024 | TOT("L085") |  |  | '3)보통인부='~L085~*0.040'인'=?LA+
소 계 |  | 6133 |  | 6133 |  |  |  | >'소 계'
3. 기계사용료 | [7 empty] | 3. 기계사용료
1)습식취부기(아스팔트디스트리뷰터적용) | [7 empty] | 1)습식취부기(아스팔트디스트리뷰터적용)
53,680*0.030 hr =1,609 | 611 | 685 | 313 | 1609 | TOT("E0033020038") |  |  | ~E0033020038~*0.030'hr'=?[]+
2)물탱크(5,500ℓ) | [7 empty] | 2)물탱크(5,500ℓ)
44,804*0.042 hr =1,880 | 759 | 793 | 328 | 1880 | TOT("E0072040055") |  |  | ~E0072040055~*0.042'hr'=?[]+
3)트럭탑재형크레인(5ton) | [7 empty] | 3)트럭탑재형크레인(5ton)
38,412*0.042 hr =1,612 | 384 | 793 | 435 | 1612 | TOT("E0021050005") |  |  | ~E0021050005~*0.042'hr'=?[]+
소 계 | 1754 | 2271 | 1076 | 5101 |  |  |  | >'소 계'
4. 코아네트설치(보강공) | [7 empty] | 4. 코아네트설치(보강공)
1)재료비 | [7 empty] | 1)재료비
코아네트: 1,800*1.2 ㎡ = 2,160 | 2160 |  |  | 2160 |  |  |  | '코아네트:' {1800}*1.2'㎡'= ?MA+
앵커핀: 220*1.2 EA = 264 | 264 |  |  | 264 |  |  |  | '앵커핀:' {220}*1.2'EA'= ?MA+
결속선: 6*2.0 M = 12 | 12 |  |  | 12 |  |  |  | '결속선:' {6}*2.0'M'= ?MA+
2)네트설치 | [7 empty] | 2)네트설치
작업반장: 102,573*0.001 인 =102 |  | 102 |  | 102 | TOT("L081") |  |  | '작업반장:' ~L081~*0.001'인'=?LA+
특별인부: 97,283*0.008 인 =778 |  | 778 |  | 778 | TOT("L084") |  |  | '특별인부:' ~L084~*0.008'인'=?LA+
보통인부: 75,608*0.010 인 =756 |  | 756 |  | 756 | TOT("L085") |  |  | '보통인부:' ~L085~*0.010'인'=?LA+
3)앵커핀설치 | [7 empty] | 3)앵커핀설치
특별인부: 97,283*0.008 인 =778 |  | 778 |  | 778 | TOT("L084") |  |  | '특별인부:' ~L084~*0.008'인'=?LA+
보통인부: 75,608*0.008 인 =604 |  | 604 |  | 604 | TOT("L085") |  |  | '보통인부:' ~L085~*0.008'인'=?LA+
소 계 | 2436 | 3018 |  | 5454 |  |  |  | >'소 계'
계 | 8264 | 11422 | 1076 | 20762 |  |  |  | >>'계'
전체 합계 | 8265 | 11426 | 1076 | 20767
#. 산근 GL녹화공(T=50mm) 1:1.2이하완경사 ¦ 연암¦M2 | 9505 | 13545 | 1931 | 24981 |  | J0094 |  | 1
[7 empty] | 10 | F
1. 재료비 | [7 empty] | 1. 재료비
1)토양개량제(아미노산농축액비) | [7 empty] | 1)토양개량제(아미노산농축액비)
10 * 80 g =800 | 800 |  |  | 800 |  |  |  | 10 * 80'g'=?MA+
2)부숙촉진제(유기산) | [7 empty] | 2)부숙촉진제(유기산)
30 * 8 g =240 | 240 |  |  | 240 |  |  |  | 30 * 8'g'=?MA+
3)피막형성제(습식유기질토양) | [7 empty] | 3)피막형성제(습식유기질토양)
58,000 * 0.060 ㎥ =3,480 | 3480 |  |  | 3480 |  |  |  | {58000} * 0.060'㎥'=?MA+
4)기능향상제(토양보습제) | [7 empty] | 4)기능향상제(토양보습제)
20 * 8 g =160 | 160 |  |  | 160 |  |  |  | 20 * 8'g'=?MA+
5)종자(혼합종자) | [7 empty] | 5)종자(혼합종자)
24,000 * 0.060 kg =1,440 | 1440 |  |  | 1440 |  |  |  | {24000} * 0.060'kg'=?MA+
소 계 | 6120 |  |  | 6120 |  |  |  | >'소 계'
2. 인건비 | [7 empty] | 2. 인건비
1)조경공= 95,540*0.003 인 =286 |  | 286 |  | 286 | TOT("L050") |  |  | '1)조경공='~L050~*0.003'인'=?LA+
2)특별인부= 97,283*0.045 인 =4,377 |  | 4377 |  | 4377 | TOT("L084") |  |  | '2)특별인부='~L084~*0.045'인'=?LA+
3)보통인부= 75,608*0.060 인 =4,536 |  | 4536 |  | 4536 | TOT("L085") |  |  | '3)보통인부='~L085~*0.060'인'=?LA+
소 계 |  | 9199 |  | 9199 |  |  |  | >'소 계'
3. 기계사용료 | [7 empty] | 3. 기계사용료
1)습식취부기(아스팔트디스트리뷰터적용) | [7 empty] | 1)습식취부기(아스팔트디스트리뷰터적용)
53,680*0.045 hr =2,414 | 917 | 1028 | 469 | 2414 | TOT("E0033020038") |  |  | ~E0033020038~*0.045'hr'=?[]+
2)물탱크(5,500ℓ) | [7 empty] | 2)물탱크(5,500ℓ)
44,804*0.062 hr =2,777 | 1121 | 1171 | 485 | 2777 | TOT("E0072040055") |  |  | ~E0072040055~*0.062'hr'=?[]+
3)트럭탑재형크레인(5ton) | [7 empty] | 3)트럭탑재형크레인(5ton)
38,412*0.062 hr =2,380 | 567 | 1171 | 642 | 2380 | TOT("E0021050005") |  |  | ~E0021050005~*0.062'hr'=?[]+
소 계 | 2605 | 3370 | 1596 | 7571 |  |  |  | >'소 계'
4. 연속장섬유포설 | [7 empty] | 4. 연속장섬유포설
1)연속장섬유(P.P) | [7 empty] | 1)연속장섬유(P.P)
12,000*0.065 kg =780 | 780 |  |  | 780 |  |  |  | {12000}*0.065'kg'=?MA+
2)사출기(실사출기,손료) | [7 empty] | 2)사출기(실사출기,손료)
5,397*0.062 hr =334 |  |  | 334 | 334 |  |  |  | {5397}*0.062'hr'=?EQ+
3)특별인부= 97,283*0.010 인 =972 |  | 972 |  | 972 | TOT("L084") |  |  | '3)특별인부='~L084~*0.010'인'=?LA+
소 계 | 780 | 972 | 334 | 2086 |  |  |  | >'소 계'
계 | 9505 | 13541 | 1930 | 24976 |  |  |  | >>'계'
전체 합계 | 9505 | 13545 | 1931 | 24981
#. 산근 GL녹화공(T=50mm) 1:1.2이상급경사 ¦ 연암(철망)¦M2 | 13810 | 19270 | 1711 | 34791 |  | J0095 |  | 1
[7 empty] | 10 | F
[1]=0
1. 재료비 | [7 empty] | 1. 재료비
1)토양개량제(아미노산농축액비) | [7 empty] | 1)토양개량제(아미노산농축액비)
10 * 80 g =800 | 800 |  |  | 800 |  |  |  | 10 * 80'g'=?MA1+
2)부숙촉진제(유기산) | [7 empty] | 2)부숙촉진제(유기산)
30 * 8 g =240 | 240 |  |  | 240 |  |  |  | 30 * 8'g'=?MA1+
3)피막형성제(습식유기질토양) | [7 empty] | 3)피막형성제(습식유기질토양)
58,000 * 0.060 ㎥ =3,480 | 3480 |  |  | 3480 |  |  |  | {58000} * 0.060'㎥'=?MA1+
4)기능향상제(토양보습제) | [7 empty] | 4)기능향상제(토양보습제)
20 * 8 g =160 | 160 |  |  | 160 |  |  |  | 20 * 8'g'=?MA1+
5)종자(혼합종자) | [7 empty] | 5)종자(혼합종자)
24,000 * 0.060 kg =1,440 | 1440 |  |  | 1440 |  |  |  | {24000} * 0.060'kg'=?MA1+
소 계: | 6120 |  |  | 6120 |  |  |  | [1'소 계:']=?[1]
[2]=0
2. 인건비 | [7 empty] | 2. 인건비
1)조경공= 95,540*0.003 인 =286 |  | 286 |  | 286 | TOT("L050") |  |  | '1)조경공='~L050~*0.003'인'=?LA2+
2)특별인부= 97,283*0.045 인 =4,377 |  | 4377 |  | 4377 | TOT("L084") |  |  | '2)특별인부='~L084~*0.045'인'=?LA2+
3)보통인부= 75,608*0.060 인 =4,536 |  | 4536 |  | 4536 | TOT("L085") |  |  | '3)보통인부='~L085~*0.060'인'=?LA2+
소 계: |  | 9199 |  | 9199 |  |  |  | [2'소 계:']=?[2]
[3]=0
3. 기계사용료 | [7 empty] | 3. 기계사용료
1)습식취부기(아스팔트디스트리뷰터적용) | [7 empty] | 1)습식취부기(아스팔트디스트리뷰터적용)
53,680*0.045 hr =2,414 | 917 | 1028 | 469 | 2414 | TOT("E0033020038") |  |  | ~E0033020038~*0.045'hr'=?[3]+
2)물탱크(5,500ℓ) | [7 empty] | 2)물탱크(5,500ℓ)
44,804*0.062 hr =2,777 | 1121 | 1171 | 485 | 2777 | TOT("E0072040055") |  |  | ~E0072040055~*0.062'hr'=?[3]+
3)트럭탑재형크레인(5ton) | [7 empty] | 3)트럭탑재형크레인(5ton)
38,412*0.062 hr =2,380 | 567 | 1171 | 642 | 2380 | TOT("E0021050005") |  |  | ~E0021050005~*0.062'hr'=?[3]+
소 계: | 2605 | 3370 | 1596 | 7571 |  |  |  | [3'소 계:']=?[3]
[4]=0
4. 부착망설치(보강공) | [7 empty] | 4. 부착망설치(보강공)
1)앵커핀,착지핀 홀천공 | [7 empty] | 1)앵커핀,착지핀 홀천공
발전기: 36,916*0.017 hr = 626 | 274 | 289 | 63 | 626 | TOT("E0075050050") |  |  | '발전기:' ~E0075050050~*0.017'hr'= ?[4]+
착암공: 83,149*0.011 인 = 914 |  | 914 |  | 914 | TOT("L039") |  |  | '착암공:' ~L039~*0.011'인'= ?LA4+
보통인부: 75,608*0.011 인 = 831 |  | 831 |  | 831 | TOT("L085") |  |  | '보통인부:' ~L085~*0.011'인'= ?LA4+
드릴 및 비트손료(천공품의 2.5%) | [7 empty] | '드릴 및 비트손료(천공품의 2.5%)'
2,034*0.025=50 |  |  | 50 | 50 |  |  |  | {LA4}*0.025=?EQ4+
2)앵커핀,착지핀 설치 | [7 empty] | 2)앵커핀,착지핀 설치
앵커핀(D16 L500): 600*0.23 EA = 138 | 138 |  |  | 138 |  |  |  | '앵커핀(D16 L500):' {600}*0.23'EA'= ?MA4+
착지핀(D16 L350): 400*0.50 EA = 200 | 200 |  |  | 200 |  |  |  | '착지핀(D16 L350):' {400}*0.50'EA'= ?MA4+
특별인부: 97,283*0.006 인 =583 |  | 583 |  | 583 | TOT("L084") |  |  | '특별인부:' ~L084~*0.006'인'=?LA4+
보통인부: 75,608*0.006 인 =453 |  | 453 |  | 453 | TOT("L085") |  |  | '보통인부:' ~L085~*0.006'인'=?LA4+
3)부착망설치 | [7 empty] | 3)부착망설치
부착망(#10,58*58): 3,200*1.3 ㎡ = 4,160 | 4160 |  |  | 4160 |  |  |  | '부착망(#10,58*58):' {3200}*1.3'㎡'= ?MA4+
철선(#8): 240*1.3 M = 312 | 312 |  |  | 312 |  |  |  | '철선(#8):' {240}*1.3'M'= ?MA4+
작업반장: 102,573*0.005 인 =512 |  | 512 |  | 512 | TOT("L081") |  |  | '작업반장:' ~L081~*0.005'인'=?LA4+
특별인부: 97,283*0.018 인 =1,751 |  | 1751 |  | 1751 | TOT("L084") |  |  | '특별인부:' ~L084~*0.018'인'=?LA4+
보통인부: 75,608*0.018 인 =1,360 |  | 1360 |  | 1360 | TOT("L085") |  |  | '보통인부:' ~L085~*0.018'인'=?LA4+
소 계: | 5084 | 6693 | 113 | 11890 |  |  |  | [4'소 계:']=?[4]
소 계: | 13809 | 19262 | 1709 | 34780 |  |  |  | [1..4'소 계:']=?[]
전체 합계 | 13810 | 19270 | 1711 | 34791
#. 산근 GL녹화공(T=70mm) 1:1.2이하완경사 ¦ 경암,발파암¦M2 | 12790 | 17885 | 2606 | 33281 |  | J0096 |  | 1
[7 empty] | 10 | F
1. 재료비 | [7 empty] | 1. 재료비
1)토양개량제(아미노산농축액비) | [7 empty] | 1)토양개량제(아미노산농축액비)
10 * 80 g =800 | 800 |  |  | 800 |  |  |  | 10 * 80'g'=?MA+
2)부숙촉진제(유기산) | [7 empty] | 2)부숙촉진제(유기산)
30 * 10 g =300 | 300 |  |  | 300 |  |  |  | 30 * 10'g'=?MA+
3)피막형성제(습식유기질토양) | [7 empty] | 3)피막형성제(습식유기질토양)
58,000 * 0.084 ㎥ =4,872 | 4872 |  |  | 4872 |  |  |  | {58000} * 0.084'㎥'=?MA+
4)기능향상제(토양보습제) | [7 empty] | 4)기능향상제(토양보습제)
20 * 10 g =200 | 200 |  |  | 200 |  |  |  | 20 * 10'g'=?MA+
5)종자(혼합종자) | [7 empty] | 5)종자(혼합종자)
24,000 * 0.084 kg =2,016 | 2016 |  |  | 2016 |  |  |  | {24000} * 0.084'kg'=?MA+
소 계 | 8188 |  |  | 8188 |  |  |  | >'소 계'
2. 인건비 | [7 empty] | 2. 인건비
1)조경공= 95,540*0.003 인 =286 |  | 286 |  | 286 | TOT("L050") |  |  | '1)조경공='~L050~*0.003'인'=?LA+
2)특별인부= 97,283*0.060 인 =5,836 |  | 5836 |  | 5836 | TOT("L084") |  |  | '2)특별인부='~L084~*0.060'인'=?LA+
3)보통인부= 75,608*0.080 인 =6,048 |  | 6048 |  | 6048 | TOT("L085") |  |  | '3)보통인부='~L085~*0.080'인'=?LA+
소 계 |  | 12170 |  | 12170 |  |  |  | >'소 계'
3. 기계사용료 | [7 empty] | 3. 기계사용료
1)습식취부기(아스팔트디스트리뷰터적용) | [7 empty] | 1)습식취부기(아스팔트디스트리뷰터적용)
53,680*0.060 hr =3,219 | 1222 | 1371 | 626 | 3219 | TOT("E0033020038") |  |  | ~E0033020038~*0.060'hr'=?[]+
2)물탱크(5,500ℓ) | [7 empty] | 2)물탱크(5,500ℓ)
44,804*0.084 hr =3,763 | 1519 | 1587 | 657 | 3763 | TOT("E0072040055") |  |  | ~E0072040055~*0.084'hr'=?[]+
3)트럭탑재형크레인(5ton) | [7 empty] | 3)트럭탑재형크레인(5ton)
38,412*0.084 hr =3,225 | 768 | 1587 | 870 | 3225 | TOT("E0021050005") |  |  | ~E0021050005~*0.084'hr'=?[]+
소 계 | 3509 | 4545 | 2153 | 10207 |  |  |  | >'소 계'
4. 연속장섬유포설 | [7 empty] | 4. 연속장섬유포설
1)연속장섬유(P.P) | [7 empty] | 1)연속장섬유(P.P)
12,000*0.091 kg =1,092 | 1092 |  |  | 1092 |  |  |  | {12000}*0.091'kg'=?MA+
2)사출기(실사출기,손료) | [7 empty] | 2)사출기(실사출기,손료)
5,397*0.084 hr =453 |  |  | 453 | 453 |  |  |  | {5397}*0.084'hr'=?EQ+
3)특별인부= 97,283*0.012 인 =1,167 |  | 1167 |  | 1167 | TOT("L084") |  |  | '3)특별인부='~L084~*0.012'인'=?LA+
소 계 | 1092 | 1167 | 453 | 2712 |  |  |  | >'소 계'
계 | 12789 | 17882 | 2606 | 33277 |  |  |  | >>'계'
전체 합계 | 12790 | 17885 | 2606 | 33281
#. 산근 GL녹화공(T=70mm) 1:1.2이상급경사 ¦ 경암,발파암(철망)¦M2 | 16783 | 23415 | 2268 | 42466 |  | J0097 |  | 1
[7 empty] | 10 | F
[1]=0
1. 재료비 | [7 empty] | 1. 재료비
1)토양개량제(아미노산농축액비) | [7 empty] | 1)토양개량제(아미노산농축액비)
10 * 80 g =800 | 800 |  |  | 800 |  |  |  | 10 * 80'g'=?MA1+
2)부숙촉진제(유기산) | [7 empty] | 2)부숙촉진제(유기산)
30 * 10 g =300 | 300 |  |  | 300 |  |  |  | 30 * 10'g'=?MA1+
3)피막형성제(습식유기질토양) | [7 empty] | 3)피막형성제(습식유기질토양)
58,000 * 0.084 ㎥ =4,872 | 4872 |  |  | 4872 |  |  |  | {58000} * 0.084'㎥'=?MA1+
4)기능향상제(토양보습제) | [7 empty] | 4)기능향상제(토양보습제)
20 * 10 g =200 | 200 |  |  | 200 |  |  |  | 20 * 10'g'=?MA1+
5)종자(혼합종자) | [7 empty] | 5)종자(혼합종자)
24,000 * 0.084 kg =2,016 | 2016 |  |  | 2016 |  |  |  | {24000} * 0.084'kg'=?MA1+
소 계: | 8188 |  |  | 8188 |  |  |  | [1'소 계:']=?[1]
[2]=0
2. 인건비 | [7 empty] | 2. 인건비
1)조경공= 95,540*0.003 인 =286 |  | 286 |  | 286 | TOT("L050") |  |  | '1)조경공='~L050~*0.003'인'=?LA2+
2)특별인부= 97,283*0.060 인 =5,836 |  | 5836 |  | 5836 | TOT("L084") |  |  | '2)특별인부='~L084~*0.060'인'=?LA2+
3)보통인부= 75,608*0.080 인 =6,048 |  | 6048 |  | 6048 | TOT("L085") |  |  | '3)보통인부='~L085~*0.080'인'=?LA2+
소 계: |  | 12170 |  | 12170 |  |  |  | [2'소 계:']=?[2]
[3]=0
3. 기계사용료 | [7 empty] | 3. 기계사용료
1)습식취부기(아스팔트디스트리뷰터적용) | [7 empty] | 1)습식취부기(아스팔트디스트리뷰터적용)
53,680*0.060 hr =3,219 | 1222 | 1371 | 626 | 3219 | TOT("E0033020038") |  |  | ~E0033020038~*0.060'hr'=?[3]+
2)물탱크(5,500ℓ) | [7 empty] | 2)물탱크(5,500ℓ)
44,804*0.084 hr =3,763 | 1519 | 1587 | 657 | 3763 | TOT("E0072040055") |  |  | ~E0072040055~*0.084'hr'=?[3]+
3)트럭탑재형크레인(5ton) | [7 empty] | 3)트럭탑재형크레인(5ton)
38,412*0.084 hr =3,225 | 768 | 1587 | 870 | 3225 | TOT("E0021050005") |  |  | ~E0021050005~*0.084'hr'=?[3]+
소 계: | 3509 | 4545 | 2153 | 10207 |  |  |  | [3'소 계:']=?[3]
[4]=0
4. 부착망설치(보강공) | [7 empty] | 4. 부착망설치(보강공)
1)앵커핀,착지핀 홀천공 | [7 empty] | 1)앵커핀,착지핀 홀천공
발전기: 36,916*0.017 hr = 626 | 274 | 289 | 63 | 626 | TOT("E0075050050") |  |  | '발전기:' ~E0075050050~*0.017'hr'= ?[4]+
착암공: 83,149*0.011 인 = 914 |  | 914 |  | 914 | TOT("L039") |  |  | '착암공:' ~L039~*0.011'인'= ?LA4+
보통인부: 75,608*0.011 인 = 831 |  | 831 |  | 831 | TOT("L085") |  |  | '보통인부:' ~L085~*0.011'인'= ?LA4+
드릴 및 비트손료(천공품의 2.5%) | [7 empty] | '드릴 및 비트손료(천공품의 2.5%)'
2,034*0.025=50 |  |  | 50 | 50 |  |  |  | {LA4}*0.025=?EQ4+
2)앵커핀,착지핀 설치 | [7 empty] | 2)앵커핀,착지핀 설치
앵커핀(D16 L500): 600*0.23 EA = 138 | 138 |  |  | 138 |  |  |  | '앵커핀(D16 L500):' {600}*0.23'EA'= ?MA4+
착지핀(D16 L350): 400*0.50 EA = 200 | 200 |  |  | 200 |  |  |  | '착지핀(D16 L350):' {400}*0.50'EA'= ?MA4+
특별인부: 97,283*0.006 인 =583 |  | 583 |  | 583 | TOT("L084") |  |  | '특별인부:' ~L084~*0.006'인'=?LA4+
보통인부: 75,608*0.006 인 =453 |  | 453 |  | 453 | TOT("L085") |  |  | '보통인부:' ~L085~*0.006'인'=?LA4+
3)부착망설치 | [7 empty] | 3)부착망설치
부착망(#10,58*58): 3,200*1.3 ㎡ = 4,160 | 4160 |  |  | 4160 |  |  |  | '부착망(#10,58*58):' {3200}*1.3'㎡'= ?MA4+
철선(#8): 240*1.3 M = 312 | 312 |  |  | 312 |  |  |  | '철선(#8):' {240}*1.3'M'= ?MA4+
작업반장: 102,573*0.005 인 =512 |  | 512 |  | 512 | TOT("L081") |  |  | '작업반장:' ~L081~*0.005'인'=?LA4+
특별인부: 97,283*0.018 인 =1,751 |  | 1751 |  | 1751 | TOT("L084") |  |  | '특별인부:' ~L084~*0.018'인'=?LA4+
보통인부: 75,608*0.018 인 =1,360 |  | 1360 |  | 1360 | TOT("L085") |  |  | '보통인부:' ~L085~*0.018'인'=?LA4+
소 계: | 5084 | 6693 | 113 | 11890 |  |  |  | [4'소 계:']=?[4]
소 계: | 16781 | 23408 | 2266 | 42455 |  |  |  | [1..4'소 계:']=?[]
전체 합계 | 16783 | 23415 | 2268 | 42466
#. 산근 성토법면다짐 ¦ 백호우 1.0M3¦M2 | 1567 | 1007 | 1023 | 3597 |  | J0098 |  | 1
[7 empty] | 10 | F
법면다짐판+백호우1.0M3 | [7 empty] | '법면다짐판+백호우1.0M3'
Q = 22.7 m2/hr | [7 empty] | Q = 22.7'm2/hr'
노무비: 22,864/Q = 1,007 |  | 1007 |  | 1007 | LA("E0002010100") |  |  | '노무비:'~E0002010100.L~/Q = ?LA
재료비: 35,589/Q = 1,567 | 1567 |  |  | 1567 | MA("E0002010100") |  |  | '재료비:'~E0002010100.M~/Q = ?MA
경 비: 23,233/Q = 1,023 |  |  | 1023 | 1023 | EQ("E0002010100") |  |  | '경 비:'~E0002010100.E~/Q = ?EQ
계 | 1567 | 1007 | 1023 | 3597 |  |  |  | >>'계'
전체 합계 | 1567 | 1007 | 1023 | 3597
#. 산근 성토법면다짐 ¦ 유압식진동콤팩터+백호우0.7M3¦M2 | 272 | 294 | 299 | 865 |  | J0099 |  | 1
[7 empty] | 10 | F
법면다짐:유압식진동콤팩터+백호우0.7M3 | [7 empty] | '법면다짐:유압식진동콤팩터+백호우0.7M3'
Q = 77.7 m2/hr | [7 empty] | Q = 77.7'm2/hr'
노무비: 22,864/Q = 294 |  | 294 |  | 294 | LA("E0002010070M") |  |  | '노무비:'~E0002010070M.L~/Q = ?LA
재료비: 21,170/Q = 272 | 272 |  |  | 272 | MA("E0002010070M") |  |  | '재료비:'~E0002010070M.M~/Q = ?MA
경 비: 23,258/Q = 299 |  |  | 299 | 299 | EQ("E0002010070M") |  |  | '경 비:'~E0002010070M.E~/Q = ?EQ
계 | 272 | 294 | 299 | 865 |  |  |  | >>'계'
전체 합계 | 272 | 294 | 299 | 865
#. 산근 층따기 ¦ 도쟈19TON¦M3 | 571 | 301 | 330 | 1202 |  | J0100 |  | 1
[7 empty] | 10 | F
도쟈 19 TON | [7 empty] | ' 도쟈 19 TON '
L = 20 m , E = 0.6 | [7 empty] | L = 20 'm', E = 0.6
f = 1/1.24=0.81 , qo = 3.2 , H = 0.96 | [7 empty] | f = 1/1.24=? , qo = 3.2 , H = 0.96
q1 = qo*H = 3.07, V1 = 40, V2 = 46 | [7 empty] | q1 = qo*H = ?, V1 = 40, V2 = 46
Cm = L/V1 + L/V2 + 0.25 = 1.18 분 | [7 empty] | Cm = L/V1 + L/V2 + 0.25 = ?'분'
Q = 60 * q1 * f * E / Cm = 75.87 ㎥/hr | [7 empty] | Q = 60 * q1 * f * E / Cm = ?'㎥/hr'
경 비 : 25,040 / Q = 330 |  |  | 330 | 330 | EQ("E0001010019") |  |  | '경 비 :'~E0001010019.E~ / Q = ?EQ
노무비 : 22,864 / Q = 301 |  | 301 |  | 301 | LA("E0001010019") |  |  | '노무비 :'~E0001010019.L~ / Q = ?LA
재료비 : 43,384 / Q = 571 | 571 |  |  | 571 | MA("E0001010019") |  |  | '재료비 :'~E0001010019.M~ / Q = ?MA
계 | 571 | 301 | 330 | 1202 |  |  |  | >>'계'
전체 합계 | 571 | 301 | 330 | 1202
#. 산근 벌 목 ¦ 5M미만¦M2 | 0 | 457 | 45 | 502 |  | J0101 |  | 1
[7 empty] | 10 | F
1.인건비 | [7 empty] | 1.인건비
벌목공=99,200*2.68 인 /1000=265 |  | 265 |  | 265 | TOT("L051") |  |  | 벌목공=~L051~*2.68'인'/1000=?LA+
보통인부=75,608*2.54 인 /1000=192 |  | 192 |  | 192 | TOT("L085") |  |  | 보통인부=~L085~*2.54'인'/1000=?LA+
2.경 비(인력품의 10%) | [7 empty] | '2.경 비(인력품의 10%)'
457*0.1=45 |  |  | 45 | 45 |  |  |  | LA()*0.1=?EQ+
계 |  | 457 | 45 | 502 |  |  |  | >'계'
전체 합계 | 0 | 457 | 45 | 502
#. 산근 벌 목 ¦ 5M~8M¦M2 | 0 | 596 | 59 | 655 |  | J0102 |  | 1
[7 empty] | 10 | F
1.인건비 | [7 empty] | 1.인건비
벌목공=99,200*3.43 인 /1000=340 |  | 340 |  | 340 | TOT("L051") |  |  | 벌목공=~L051~*3.43'인'/1000=?LA+
보통인부=75,608*3.39 인 /1000=256 |  | 256 |  | 256 | TOT("L085") |  |  | 보통인부=~L085~*3.39'인'/1000=?LA+
2.경 비(인력품의 10%) | [7 empty] | '2.경 비(인력품의 10%)'
596*0.1=59 |  |  | 59 | 59 |  |  |  | LA()*0.1=?EQ+
계 |  | 596 | 59 | 655 |  |  |  | >'계'
전체 합계 | 0 | 596 | 59 | 655
#. 산근 벌 목 ¦ 8M이상¦M2 | 0 | 776 | 77 | 853 |  | J0103 |  | 1
[7 empty] | 10 | F
1.인건비 | [7 empty] | 1.인건비
벌목공=99,200*4.40 인 /1000=436 |  | 436 |  | 436 | TOT("L051") |  |  | 벌목공=~L051~*4.40'인'/1000=?LA+
보통인부=75,608*4.50 인 /1000=340 |  | 340 |  | 340 | TOT("L085") |  |  | 보통인부=~L085~*4.50'인'/1000=?LA+
2.경 비(인력품의 10%) | [7 empty] | '2.경 비(인력품의 10%)'
776*0.1=77 |  |  | 77 | 77 |  |  |  | LA()*0.1=?EQ+
계 |  | 776 | 77 | 853 |  |  |  | >'계'
전체 합계 | 0 | 776 | 77 | 853
#. 산근 규준틀 설치 ¦ 비탈¦개소 | 4509 | 27334 | 0 | 31843 |  | J0104 |  | 1
[7 empty] | 10 | F
1. 재료비 | [7 empty] | '1. 재료비'
1)말뚝(말구6cm 길이 1.8m 2본) | [7 empty] | '1)말뚝(말구6cm 길이 1.8m 2본)'
c=(0.06*0.06*3.14*1/4*1.8)*426,000*2 본 *0.5 = 2,166 | 2166 |  |  | 2166 | TOT("M00005") |  |  | c=(0.06*0.06*3.14*1/4*1.8)*~M00005~*2'본'*0.5 = ?MA
2)판재 | [7 empty] | 2)판재
A=0.12*0.012*4=0.01 | [7 empty] | A=0.12*0.012*4=?
c=A*462,000*0.5=2,310 | 2310 |  |  | 2310 | TOT("M00006") |  |  | c=A*~M00006~*0.5=?ma+
3)못 | [7 empty] | ' 3)못'
0.03 KG *1,100= 33 | 33 |  |  | 33 | TOT("M00160") |  |  | 0.03'KG'*~M00160~= ?MA+
소 계 | 4509 |  |  | 4509 |  |  |  | >'소 계'
2. 설치비 | [7 empty] | '2. 설치비'
1)건축목공: 0.16 인 *104,682= 16,749 |  | 16749 |  | 16749 | TOT("L003") |  |  | ' 1)건축목공:'0.16'인'*~L003~= ?LA
2)보통인부: 0.14 인 *75,608= 10,585 |  | 10585 |  | 10585 | TOT("L085") |  |  | ' 2)보통인부:'0.14'인'*~L085~= ?LA+
소 계 |  | 27334 |  | 27334 |  |  |  | >'소 계'
계 | 4509 | 27334 |  | 31843 |  |  |  | >>'계'
전체 합계 | 4509 | 27334 | 0 | 31843
#. 산근 규준틀 설치 ¦ 수평¦개소 | 2061 | 36348 | 0 | 38409 |  | J0105 |  | 1
[7 empty] | 10 | F
1. 재료비 | [7 empty] | '1. 재료비'
1)목재 | [7 empty] | ' 1)목재'
c=0.014 m3/개소 *181,137* 0.8 = 2,028 | 2028 |  |  | 2028 | TOT("M01601") |  |  | c=0.014'm3/개소'*~M01601~* 0.8 = ?MA
3)못 | [7 empty] | ' 3)못'
0.03 KG *1,100= 33 | 33 |  |  | 33 | TOT("M00160") |  |  | 0.03'KG'*~M00160~= ?MA+
소 계 | 2061 |  |  | 2061 |  |  |  | >'소 계'
2. 설치비 | [7 empty] | '2. 설치비'
1)건축목공: 0.21 인 *104,682= 21,983 |  | 21983 |  | 21983 | TOT("L003") |  |  | ' 1)건축목공:'0.21'인'*~L003~= ?LA
2)보통인부: 0.19 인 *75,608= 14,365 |  | 14365 |  | 14365 | TOT("L085") |  |  | ' 2)보통인부:'0.19'인'*~L085~= ?LA+
소 계 |  | 36348 |  | 36348 |  |  |  | >'소 계'
계 | 2061 | 36348 |  | 38409 |  |  |  | >>'계'
전체 합계 | 2061 | 36348 | 0 | 38409
#. 산근 측구터파기(토사) ¦ 기계100%¦M3 | 363 | 392 | 325 | 1080 |  | J0106 |  | 1
[7 empty] | 10 | F
☞ 기계 100%(단 유지관리등 소규모 공사에는 기계90%+인력10%적용) ☜ | [7 empty] | '☞ 기계 100%(단 유지관리등 소규모 공사에는 기계90%+인력10%적용) ☜'
1.기계터파기(백호우0.7㎥):100% | [7 empty] | '1.기계터파기(백호우0.7㎥):100%'
q=0.7, K=0.9, f=0.77 | [7 empty] | q=0.7, K=0.9, f=0.77
E= (0.7+0.6)/2-0.05 = 0.60 , Cm=18 sec(90) | [7 empty] | E= (0.7+0.6)/2-0.05 = ? , Cm=18'sec(90)'
Q = 3600*q*K*f*E/Cm=58.21 ㎥/hr | [7 empty] | Q = 3600*q*K*f*E/Cm=?'㎥/hr'
경 비: 18,961/Q = 325 |  |  | 325 | 325 | EQ("E0002010070") |  |  | '경 비:'~E0002010070.E~/Q = ?EQ
노무비: 22,864/Q = 392 |  | 392 |  | 392 | LA("E0002010070") |  |  | '노무비:'~E0002010070.L~/Q = ?LA
재료비: 21,170/Q = 363 | 363 |  |  | 363 | MA("E0002010070") |  |  | '재료비:'~E0002010070.M~/Q = ?MA
소 계 | 363 | 392 | 325 | 1080 |  |  |  | >'소 계'
계 | 363 | 392 | 325 | 1080 |  |  |  | >>'계'
전체 합계 | 363 | 392 | 325 | 1080
#. 산근 측구터파기(리핑암) ¦ 기계100%¦M3 | 6573 | 7100 | 8886 | 22559 |  | J0107 |  | 1
[7 empty] | 10 | F
☞ 기계 100%(단 유지관리등 소규모 공사에는 기계90%+인력10%적용) ☜ | [7 empty] | '☞ 기계 100%(단 유지관리등 소규모 공사에는 기계90%+인력10%적용) ☜'
1. 기계사용료(100%) | [7 empty] | '1. 기계사용료(100%)'
1)터 파 기 (대형브레이카+백호0.7M3) | [7 empty] | ' 1)터 파 기 (대형브레이카+백호0.7M3)'
Q=(3.2+3.8)/2=3.50 m3/hr (연암평균치 적용) | [7 empty] | Q=(3.2+3.8)/2=?'m3/hr (연암평균치 적용)'
경 비: 27,943/Q= 7,983 |  |  | 7983 | 7983 | EQ("E0002010070N") |  |  | '경 비:'~E0002010070N.E~/Q= ?EQ
노무비: 22,864/Q= 6,532 |  | 6532 |  | 6532 | LA("E0002010070N") |  |  | '노무비:'~E0002010070N.L~/Q= ?LA
재료비: 21,170/Q= 6,048 | 6048 |  |  | 6048 | MA("E0002010070N") |  |  | '재료비:'~E0002010070N.M~/Q= ?MA
소 계 | 6048 | 6532 | 7983 | 20563 |  |  |  | >'소 계'
2)들어내기(백호우 0.7 m3) | [7 empty] | ' 2)들어내기(백호우 0.7 m3)'
qo= 0.7, f= 0.74 , E=(0.65+0.45)/2-0.05= 0.50 | [7 empty] | qo= 0.7, f= 0.74 , E=(0.65+0.45)/2-0.05= ?
K= 0.70 , Cm=18 sec(90) | [7 empty] | K= 0.70 , Cm=18'sec(90)'
Q1= 3600*qo*K*f*E/Cm =36.26 m3/hr | [7 empty] | Q1= 3600*qo*K*f*E/Cm =?'m3/hr'
경 비: 18,961/Q1*0.9= 470 |  |  | 470 | 470 | EQ("E0002010070") |  |  | '경 비:'~E0002010070.E~/Q1*0.9= ?EQ+
재료비: 21,170/Q1*0.9= 525 | 525 |  |  | 525 | MA("E0002010070") |  |  | '재료비:'~E0002010070.M~/Q1*0.9= ?MA+
노무비: 22,864/Q1*0.9= 567 |  | 567 |  | 567 | LA("E0002010070") |  |  | '노무비:'~E0002010070.L~/Q1*0.9= ?LA+
소 계 | 525 | 567 | 470 | 1562 |  |  |  | >'소 계'
3)치즐소모량 | [7 empty] | ' 3)치즐소모량'
0.006 본 *252,000/Q= 432 |  |  | 432 | 432 | EQ("GS00203") |  |  | 0.006'본'*~GS00203.E~/Q= ?EQ+
소 계 |  |  | 432 | 432 |  |  |  | >'소 계'
계 | 6573 | 7099 | 8885 | 22557 |  |  |  | >>'계'
전체 합계 | 6573 | 7100 | 8886 | 22559
#. 산근 측구터파기(발파암) ¦ 기계100%¦M3 | 9139 | 9871 | 13385 | 32395 |  | J0108 |  | 1
[7 empty] | 10 | F
☞ 기계 100%(단 유지관리등 소규모 공사에는 기계90%+인력10%적용) ☜ | [7 empty] | '☞ 기계 100%(단 유지관리등 소규모 공사에는 기계90%+인력10%적용) ☜'
1. 기계사용료(100%) | [7 empty] | '1. 기계사용료(100%)'
1)터 파 기 (대형브레이카+백호0.7M3) | [7 empty] | ' 1)터 파 기 (대형브레이카+백호0.7M3)'
Q =(3.5+2.5+1.8)/3=2.60 m3/hr | [7 empty] | Q =(3.5+2.5+1.8)/3=?'m3/hr'
경 비: 27,943/Q= 10,747 |  |  | 10747 | 10747 | EQ("E0002010070N") |  |  | '경 비:'~E0002010070N.E~/Q= ?EQ
노무비: 22,864/Q= 8,793 |  | 8793 |  | 8793 | LA("E0002010070N") |  |  | '노무비:'~E0002010070N.L~/Q= ?LA
재료비: 21,170/Q= 8,142 | 8142 |  |  | 8142 | MA("E0002010070N") |  |  | '재료비:'~E0002010070N.M~/Q= ?MA
소 계 | 8142 | 8793 | 10747 | 27682 |  |  |  | >'소 계'
2)들어내기(백호우 0.7 m3) | [7 empty] | ' 2)들어내기(백호우 0.7 m3)'
qo= 0.7, f= 0.62, E=0.45-0.05= 0.40 | [7 empty] | qo= 0.7, f= 0.62, E=0.45-0.05= ?
K= 0.55 , Cm=18 sec(90) | [7 empty] | K= 0.55 , Cm=18'sec(90)'
Q1= 3600*qo*K*f*E/Cm =19.10 m3/hr | [7 empty] | Q1= 3600*qo*K*f*E/Cm =?'m3/hr'
경 비: 18,961/Q1*0.9= 893 |  |  | 893 | 893 | EQ("E0002010070") |  |  | '경 비:'~E0002010070.E~/Q1*0.9= ?EQ+
재료비: 21,170/Q1*0.9= 997 | 997 |  |  | 997 | MA("E0002010070") |  |  | '재료비:'~E0002010070.M~/Q1*0.9= ?MA+
노무비: 22,864/Q1*0.9= 1,077 |  | 1077 |  | 1077 | LA("E0002010070") |  |  | '노무비:'~E0002010070.L~/Q1*0.9= ?LA+
소 계 | 997 | 1077 | 893 | 2967 |  |  |  | >'소 계'
3)치즐소모량 | [7 empty] | '3)치즐소모량'
p1=(0.006+0.02+0.03)/3 = 0.018본 | [7 empty] | 'p1=(0.006+0.02+0.03)/3 = 0.018본'
0.018*252,000/Q= 1,744 |  |  | 1744 | 1744 | EQ("GS00203") |  |  | 0.018*~GS00203.E~/Q= ?EQ+
소 계 |  |  | 1744 | 1744 |  |  |  | >'소 계'
계 | 9139 | 9870 | 13384 | 32393 |  |  |  | >>'계'
전체 합계 | 9139 | 9871 | 13385 | 32395
#. 산근 측구되메우기및다짐 ¦ 기계100%¦M3 | 293 | 4291 | 94 | 4678 |  | J0109 |  | 1
[7 empty] | 10 | F
☞ 기계 100%(단 유지관리등 소규모 공사에는 기계90%+인력10%적용) ☜ | [7 empty] | '☞ 기계 100%(단 유지관리등 소규모 공사에는 기계90%+인력10%적용) ☜'
1.되메우기(백호우0.7㎥):100% | [7 empty] | '1.되메우기(백호우0.7㎥):100%'
q=0.7, K=0.9, f=0.9/1.3=0.69 | [7 empty] | q=0.7, K=0.9, f=0.9/1.3=?
E= 0.65 , Cm=18 sec(90) | [7 empty] | E= 0.65 , Cm=18'sec(90)'
Q = 3600*q*K*f*E/Cm=56.51 ㎥/hr | [7 empty] | Q = 3600*q*K*f*E/Cm=?'㎥/hr'
경 비: 18,961/Q = 335 |  |  | 335 | 335 | EQ("E0002010070") |  |  | '경 비:'~E0002010070.E~/Q = ?EQ
노무비: 22,864/Q = 404 |  | 404 |  | 404 | LA("E0002010070") |  |  | '노무비:'~E0002010070.L~/Q = ?LA
재료비: 21,170/Q = 374 | 374 |  |  | 374 | MA("E0002010070") |  |  | '재료비:'~E0002010070.M~/Q = ?MA
소 계 | 374 | 404 | 335 | 1113 |  |  |  | >'소 계'
2. 다짐(램머 80KG) | [7 empty] | '2. 다짐(램머 80KG)'
H = 0.15, f = 1.0, E = 0.5 | [7 empty] | H = 0.15, f = 1.0, E = 0.5
P = 57 회 , N = 36000 회 | [7 empty] | P = 57 '회', N = 36000'회'
Q = 0.0924*N*H*f*E/P=4.38 ㎥ | [7 empty] | Q = 0.0924*N*H*f*E/P=?'㎥'
경 비: 412 / Q = 94 |  |  | 94 | 94 | EQ("E0016300080") |  |  | ' 경 비:'~E0016300080.E~ / Q = ?EQ
노무비: 17,026 / Q = 3,887 |  | 3887 |  | 3887 | LA("E0016300080") |  |  | ' 노무비:'~E0016300080.L~ / Q = ?LA+
재료비: 1,285 / Q = 293 | 293 |  |  | 293 | MA("E0016300080") |  |  | ' 재료비:'~E0016300080.M~ / Q = ?MA
소 계 | 293 | 3887 | 94 | 4274 |  |  |  | >'소 계'
계 | 293 | 4291 | 94 | 4678 |  |  |  | >>'계'
전체 합계 | 293 | 4291 | 94 | 4678
#. 산근 구조물터파기(인력) ¦ 육상토사 0∼1M¦M3 | 0 | 20369 | 0 | 20369 |  | J0110 |  | 1
[7 empty] | 10 | F
1.인력터파기(육상 0-1) | [7 empty] | '1.인력터파기(육상 0-1)'
보통인부: (0.2+0.26+0.32)/3 인 *75,608= 19,658 |  | 19658 |  | 19658 | TOT("L085") |  |  | '보통인부:'(0.2+0.26+0.32)/3'인'*~L085~= ?LA+
작업반장: (0.2+0.26+0.32)/3/37.5 인 *102,573= 711 |  | 711 |  | 711 | TOT("L081") |  |  | ' 작업반장:'(0.2+0.26+0.32)/3/37.5'인'*~L081~= ?LA+
소 계 |  | 20369 |  | 20369 |  |  |  | >'소 계'
계 |  | 20369 |  | 20369 |  |  |  | >>'계'
전체 합계 | 0 | 20369 | 0 | 20369
#. 산근 구조물터파기 ¦ 육상토사 0∼1M¦M3 | 404 | 436 | 361 | 1201 |  | J0111 |  | 1
[7 empty] | 10 | F
☞ 기계 100%(단 유지관리등 소규모 공사에는 기계90%+인력10%적용) ☜ | [7 empty] | '☞ 기계 100%(단 유지관리등 소규모 공사에는 기계90%+인력10%적용) ☜'
1.기계터파기(백호우 0.7㎥):100% | [7 empty] | '1.기계터파기(백호우 0.7㎥):100%'
q=0.7, K=0.9, f= 0.77 | [7 empty] | q=0.7, K=0.9, f= 0.77
E=(0.70+0.60)/2-0.05=0.60, Cm=20 sec(135) | [7 empty] | E=(0.70+0.60)/2-0.05=?, Cm=20'sec(135)'
Q = 3600*q*K*f*E/Cm=52.39 m3/hr | [7 empty] | Q = 3600*q*K*f*E/Cm=?'m3/hr'
경 비: 18,961/Q= 361 |  |  | 361 | 361 | EQ("E0002010070") |  |  | '경 비:'~E0002010070.E~/Q= ?EQ
노무비: 22,864/Q= 436 |  | 436 |  | 436 | LA("E0002010070") |  |  | '노무비:'~E0002010070.L~/Q= ?LA
재료비: 21,170/Q= 404 | 404 |  |  | 404 | MA("E0002010070") |  |  | '재료비:'~E0002010070.M~/Q= ?MA
소 계 | 404 | 436 | 361 | 1201 |  |  |  | >'소 계'
계 | 404 | 436 | 361 | 1201 |  |  |  | >>'계'
전체 합계 | 404 | 436 | 361 | 1201
#. 산근 구조물터파기 ¦ 육상토사 1∼2M¦M3 | 404 | 436 | 361 | 1201 |  | J0112 |  | 1
[7 empty] | 10 | F
☞ 기계 100%(단 유지관리등 소규모 공사에는 기계90%+인력10%적용) ☜ | [7 empty] | '☞ 기계 100%(단 유지관리등 소규모 공사에는 기계90%+인력10%적용) ☜'
1.기계터파기(백호우 0.7㎥) | [7 empty] | '1.기계터파기(백호우 0.7㎥)'
q=0.7, K=0.9, f= 0.77 | [7 empty] | q=0.7, K=0.9, f= 0.77
E=(0.70+0.60)/2-0.05 = 0.60, Cm=20 sec(135) | [7 empty] | E=(0.70+0.60)/2-0.05 = ?, Cm=20'sec(135)'
Q = 3600*q*K*f*E/Cm=52.39 m3/hr | [7 empty] | Q = 3600*q*K*f*E/Cm=?'m3/hr'
경 비: 18,961/Q= 361 |  |  | 361 | 361 | EQ("E0002010070") |  |  | '경 비:'~E0002010070.E~/Q= ?EQ
노무비: 22,864/Q= 436 |  | 436 |  | 436 | LA("E0002010070") |  |  | '노무비:'~E0002010070.L~/Q= ?LA
재료비: 21,170/Q= 404 | 404 |  |  | 404 | MA("E0002010070") |  |  | '재료비:'~E0002010070.M~/Q= ?MA
소 계 | 404 | 436 | 361 | 1201 |  |  |  | >'소 계'
계 | 404 | 436 | 361 | 1201 |  |  |  | >>'계'
전체 합계 | 404 | 436 | 361 | 1201
#. 산근 구조물터파기 ¦ 육상토사 2∼3M¦M3 | 404 | 436 | 361 | 1201 |  | J0113 |  | 1
[7 empty] | 10 | F
☞ 기계 100%(단 유지관리등 소규모 공사에는 기계90%+인력10%적용) ☜ | [7 empty] | '☞ 기계 100%(단 유지관리등 소규모 공사에는 기계90%+인력10%적용) ☜'
1.기계터파기(백호우 0.7㎥) | [7 empty] | '1.기계터파기(백호우 0.7㎥)'
q=0.7, K=0.9, f= 0.77 | [7 empty] | q=0.7, K=0.9, f= 0.77
E= (0.7+0.6)/2-0.05=0.60, Cm=20 sec(135) | [7 empty] | E= (0.7+0.6)/2-0.05=?, Cm=20'sec(135)'
Q = 3600*q*K*f*E/Cm=52.39 m3/hr | [7 empty] | Q = 3600*q*K*f*E/Cm=?'m3/hr'
경 비: 18,961/Q= 361 |  |  | 361 | 361 | EQ("E0002010070") |  |  | '경 비:'~E0002010070.E~/Q= ?EQ
노무비: 22,864/Q= 436 |  | 436 |  | 436 | LA("E0002010070") |  |  | '노무비:'~E0002010070.L~/Q= ?LA
재료비: 21,170/Q= 404 | 404 |  |  | 404 | MA("E0002010070") |  |  | '재료비:'~E0002010070.M~/Q= ?MA
소 계 | 404 | 436 | 361 | 1201 |  |  |  | >'소 계'
계 | 404 | 436 | 361 | 1201 |  |  |  | >>'계'
전체 합계 | 404 | 436 | 361 | 1201
#. 산근 구조물터파기 ¦ 육상토사 3∼4M¦M3 | 404 | 436 | 361 | 1201 |  | J0114 |  | 1
[7 empty] | 10 | F
☞ 기계 100%(단 유지관리등 소규모 공사에는 기계90%+인력10%적용) ☜ | [7 empty] | '☞ 기계 100%(단 유지관리등 소규모 공사에는 기계90%+인력10%적용) ☜'
1.기계터파기(백호우 0.7㎥) | [7 empty] | '1.기계터파기(백호우 0.7㎥)'
q=0.7, K=0.9, f= 0.77 | [7 empty] | q=0.7, K=0.9, f= 0.77
E= (0.7+0.6)/2-0.05=0.60, Cm=20 sec(135) | [7 empty] | E= (0.7+0.6)/2-0.05=?, Cm=20'sec(135)'
Q = 3600*q*K*f*E/Cm=52.39 m3/hr | [7 empty] | Q = 3600*q*K*f*E/Cm=?'m3/hr'
경 비: 18,961/Q= 361 |  |  | 361 | 361 | EQ("E0002010070") |  |  | '경 비:'~E0002010070.E~/Q= ?EQ
노무비: 22,864/Q= 436 |  | 436 |  | 436 | LA("E0002010070") |  |  | '노무비:'~E0002010070.L~/Q= ?LA
재료비: 21,170/Q= 404 | 404 |  |  | 404 | MA("E0002010070") |  |  | '재료비:'~E0002010070.M~/Q= ?MA
소 계 | 404 | 436 | 361 | 1201 |  |  |  | >'소 계'
계 | 404 | 436 | 361 | 1201 |  |  |  | >>'계'
전체 합계 | 404 | 436 | 361 | 1201
#. 산근 구조물터파기 ¦ 육상토사 4~ 5M¦M3 | 404 | 436 | 361 | 1201 |  | J0115 |  | 1
[7 empty] | 10 | F
☞ 기계 100%(단 유지관리등 소규모 공사에는 기계90%+인력10%적용) ☜ | [7 empty] | '☞ 기계 100%(단 유지관리등 소규모 공사에는 기계90%+인력10%적용) ☜'
1.기계터파기 (백호우 0.7m3) | [7 empty] | '1.기계터파기 (백호우 0.7m3)'
q=0.7, K=0.9, f= 0.77 | [7 empty] | q=0.7, K=0.9, f= 0.77
E= (0.7+0.6)/2-0.05=0.60, Cm=20 sec(135) | [7 empty] | E= (0.7+0.6)/2-0.05=?, Cm=20'sec(135)'
Q = 3600*q*K*f*E/Cm=52.39 ㎥/hr | [7 empty] | Q = 3600*q*K*f*E/Cm=?'㎥/hr'
경 비: 18,961/Q = 361 |  |  | 361 | 361 | EQ("E0002010070") |  |  | '경 비:'~E0002010070.E~/Q = ?EQ
노무비: 22,864/Q = 436 |  | 436 |  | 436 | LA("E0002010070") |  |  | '노무비:'~E0002010070.L~/Q = ?LA+
재료비: 21,170/Q = 404 | 404 |  |  | 404 | MA("E0002010070") |  |  | '재료비:'~E0002010070.M~/Q = ?MA
소 계 | 404 | 436 | 361 | 1201 |  |  |  | >'소 계'
계 | 404 | 436 | 361 | 1201 |  |  |  | >>'계'
전체 합계 | 404 | 436 | 361 | 1201
#. 산근 구조물터파기 ¦ 수중토사 0∼1M¦M3 | 538 | 581 | 482 | 1601 |  | J0116 |  | 1
[7 empty] | 10 | F
☞ 기계 100%(단 유지관리등 소규모 공사에는 기계90%+인력10%적용) ☜ | [7 empty] | '☞ 기계 100%(단 유지관리등 소규모 공사에는 기계90%+인력10%적용) ☜'
1.기계터파기(백호우 0.7㎥):100% | [7 empty] | '1.기계터파기(백호우 0.7㎥):100%'
q=0.7, K=0.9, f= 0.77 | [7 empty] | q=0.7, K=0.9, f= 0.77
E=(0.55+0.45)/2-0.05 =0.45, Cm=20 sec(135) | [7 empty] | E=(0.55+0.45)/2-0.05 =?, Cm=20'sec(135)'
Q = 3600*q*K*f*E/Cm=39.29 m3/hr | [7 empty] | Q = 3600*q*K*f*E/Cm=?'m3/hr'
경 비: 18,961/Q= 482 |  |  | 482 | 482 | EQ("E0002010070") |  |  | '경 비:'~E0002010070.E~/Q= ?EQ
노무비: 22,864/Q= 581 |  | 581 |  | 581 | LA("E0002010070") |  |  | '노무비:'~E0002010070.L~/Q= ?LA
재료비: 21,170/Q= 538 | 538 |  |  | 538 | MA("E0002010070") |  |  | '재료비:'~E0002010070.M~/Q= ?MA
소 계 | 538 | 581 | 482 | 1601 |  |  |  | >'소 계'
계 | 538 | 581 | 482 | 1601 |  |  |  | >>'계'
전체 합계 | 538 | 581 | 482 | 1601
#. 산근 구조물터파기 ¦ 수중토사 1∼2M¦M3 | 538 | 581 | 482 | 1601 |  | J0117 |  | 1
[7 empty] | 10 | F
☞ 기계 100%(단 유지관리등 소규모 공사에는 기계90%+인력10%적용) ☜ | [7 empty] | '☞ 기계 100%(단 유지관리등 소규모 공사에는 기계90%+인력10%적용) ☜'
1.기계터파기(백호우 0.7㎥):100% | [7 empty] | '1.기계터파기(백호우 0.7㎥):100%'
q=0.7, K=0.9, f= 0.77 | [7 empty] | q=0.7, K=0.9, f= 0.77
E=(0.55+0.45)/2-0.05 =0.45, Cm=20 sec(135) | [7 empty] | E=(0.55+0.45)/2-0.05 =?, Cm=20'sec(135)'
Q = 3600*q*K*f*E/Cm=39.29 m3/hr | [7 empty] | Q = 3600*q*K*f*E/Cm=?'m3/hr'
경 비: 18,961/Q= 482 |  |  | 482 | 482 | EQ("E0002010070") |  |  | '경 비:'~E0002010070.E~/Q= ?EQ
노무비: 22,864/Q= 581 |  | 581 |  | 581 | LA("E0002010070") |  |  | '노무비:'~E0002010070.L~/Q= ?LA
재료비: 21,170/Q= 538 | 538 |  |  | 538 | MA("E0002010070") |  |  | '재료비:'~E0002010070.M~/Q= ?MA
소 계 | 538 | 581 | 482 | 1601 |  |  |  | >'소 계'
계 | 538 | 581 | 482 | 1601 |  |  |  | >>'계'
전체 합계 | 538 | 581 | 482 | 1601
#. 산근 구조물터파기 ¦ 수중토사 2∼3M¦M3 | 538 | 581 | 482 | 1601 |  | J0118 |  | 1
[7 empty] | 10 | F
☞ 기계 100%(단 유지관리등 소규모 공사에는 기계90%+인력10%적용) ☜ | [7 empty] | '☞ 기계 100%(단 유지관리등 소규모 공사에는 기계90%+인력10%적용) ☜'
1.기계터파기(백호우 0.7㎥):100% | [7 empty] | '1.기계터파기(백호우 0.7㎥):100%'
q=0.7, K=0.9, f= 0.77 | [7 empty] | q=0.7, K=0.9, f= 0.77
E=(0.55+0.45)/2-0.05 =0.45, Cm=20 sec(135) | [7 empty] | E=(0.55+0.45)/2-0.05 =?, Cm=20'sec(135)'
Q = 3600*q*K*f*E/Cm=39.29 m3/hr | [7 empty] | Q = 3600*q*K*f*E/Cm=?'m3/hr'
경 비: 18,961/Q= 482 |  |  | 482 | 482 | EQ("E0002010070") |  |  | '경 비:'~E0002010070.E~/Q= ?EQ
노무비: 22,864/Q= 581 |  | 581 |  | 581 | LA("E0002010070") |  |  | '노무비:'~E0002010070.L~/Q= ?LA
재료비: 21,170/Q= 538 | 538 |  |  | 538 | MA("E0002010070") |  |  | '재료비:'~E0002010070.M~/Q= ?MA
소 계 | 538 | 581 | 482 | 1601 |  |  |  | >'소 계'
계 | 538 | 581 | 482 | 1601 |  |  |  | >>'계'
전체 합계 | 538 | 581 | 482 | 1601
#. 산근 구조물터파기 ¦ 수중토사 3∼4M¦M3 | 538 | 581 | 482 | 1601 |  | J0119 |  | 1
[7 empty] | 10 | F
☞ 기계 100%(단 유지관리등 소규모 공사에는 기계90%+인력10%적용) ☜ | [7 empty] | '☞ 기계 100%(단 유지관리등 소규모 공사에는 기계90%+인력10%적용) ☜'
1.기계터파기(백호우 0.7㎥):100% | [7 empty] | '1.기계터파기(백호우 0.7㎥):100%'
q=0.7, K=0.9, f= 0.77 | [7 empty] | q=0.7, K=0.9, f= 0.77
E=(0.55+0.45)/2-0.05 =0.45, Cm=20 sec(135) | [7 empty] | E=(0.55+0.45)/2-0.05 =?, Cm=20'sec(135)'
Q = 3600*q*K*f*E/Cm=39.29 m3/hr | [7 empty] | Q = 3600*q*K*f*E/Cm=?'m3/hr'
경 비: 18,961/Q= 482 |  |  | 482 | 482 | EQ("E0002010070") |  |  | '경 비:'~E0002010070.E~/Q= ?EQ
노무비: 22,864/Q= 581 |  | 581 |  | 581 | LA("E0002010070") |  |  | '노무비:'~E0002010070.L~/Q= ?LA
재료비: 21,170/Q= 538 | 538 |  |  | 538 | MA("E0002010070") |  |  | '재료비:'~E0002010070.M~/Q= ?MA
소 계 | 538 | 581 | 482 | 1601 |  |  |  | >'소 계'
계 | 538 | 581 | 482 | 1601 |  |  |  | >>'계'
전체 합계 | 538 | 581 | 482 | 1601
#. 산근 구조물터파기 ¦ 수중토사 4~ 5M¦M3 | 538 | 581 | 482 | 1601 |  | J0120 |  | 1
[7 empty] | 10 | F
☞ 기계 100%(단 유지관리등 소규모 공사에는 기계90%+인력10%적용) ☜ | [7 empty] | '☞ 기계 100%(단 유지관리등 소규모 공사에는 기계90%+인력10%적용) ☜'
1.기계터파기(백호우 0.7㎥):100% | [7 empty] | '1.기계터파기(백호우 0.7㎥):100%'
q=0.7, K=0.9, f= 0.77 | [7 empty] | q=0.7, K=0.9, f= 0.77
E=(0.55+0.45)/2-0.05 =0.45, Cm=20 sec(135) | [7 empty] | E=(0.55+0.45)/2-0.05 =?, Cm=20'sec(135)'
Q = 3600*q*K*f*E/Cm=39.29 m3/hr | [7 empty] | Q = 3600*q*K*f*E/Cm=?'m3/hr'
경 비: 18,961/Q= 482 |  |  | 482 | 482 | EQ("E0002010070") |  |  | '경 비:'~E0002010070.E~/Q= ?EQ
노무비: 22,864/Q= 581 |  | 581 |  | 581 | LA("E0002010070") |  |  | '노무비:'~E0002010070.L~/Q= ?LA
재료비: 21,170/Q= 538 | 538 |  |  | 538 | MA("E0002010070") |  |  | '재료비:'~E0002010070.M~/Q= ?MA
소 계 | 538 | 581 | 482 | 1601 |  |  |  | >'소 계'
계 | 538 | 581 | 482 | 1601 |  |  |  | >>'계'
전체 합계 | 538 | 581 | 482 | 1601
#. 산근 구조물터파기 ¦ 육상리핑암 0~1M¦M3 | 7129 | 7233 | 8564 | 22926 |  | J0121 |  | 1
[7 empty] | 10 | F
☞ 기계 100%(단 유지관리등 소규모 공사에는 기계90%+인력10%적용) ☜ | [7 empty] | '☞ 기계 100%(단 유지관리등 소규모 공사에는 기계90%+인력10%적용) ☜'
1. 기계터파기 ( 100% 적용) | [7 empty] | '1. 기계터파기 ( 100% 적용)'
1)대형브레이카+백호우(0.7㎥) | [7 empty] | ' 1)대형브레이카+백호우(0.7㎥)'
Q = (3.2+3.8) /2 =3.50 M3/hr | [7 empty] | Q = (3.2+3.8) /2 =?'M3/hr'
경 비: 27,943 / Q = 7,983 |  |  | 7983 | 7983 | EQ("E0002010070N") |  |  | '경 비:' ~E0002010070N.E~ / Q = ?EQ+
노 무 비: 22,864 / Q = 6,532 |  | 6532 |  | 6532 | LA("E0002010070N") |  |  | '노 무 비:' ~E0002010070N.L~ / Q = ?LA+
재 료 비: 21,170 / Q = 6,048 | 6048 |  |  | 6048 | MA("E0002010070N") |  |  | '재 료 비:' ~E0002010070N.M~ / Q = ?MA+
2)치즐소모비(0.7㎥) | [7 empty] | '2)치즐소모비(0.7㎥)'
A = 0.006 | [7 empty] | A = 0.006
(252,000 * A) / Q = 432 | 432 |  |  | 432 | TOT("GS00203") |  |  | (~GS00203~ * A) / Q = ?MA+
소 계 | 6480 | 6532 | 7983 | 20995 |  |  |  | >'소 계'
2. 들어내기(백호우 0.7㎥/hr) | [7 empty] | '2. 들어내기(백호우 0.7㎥/hr) '
K=0.7, f = 0.74, E = (0.65+0.45)/2-0.05=0.50 | [7 empty] | K=0.7, f = 0.74, E = (0.65+0.45)/2-0.05=?
Cm=20 sec(135) , q= 0.7 | [7 empty] | Cm=20'sec(135)', q= 0.7
Q = 3600*q*K*f*E/Cm =32.63 ㎥/hr | [7 empty] | Q = 3600*q*K*f*E/Cm =?'㎥/hr'
경 비: 18,961 / Q = 581 |  |  | 581 | 581 | EQ("E0002010070") |  |  | '경 비:'~E0002010070.E~ / Q = ?EQ+
재료비: 21,170 / Q = 648 | 648 |  |  | 648 | MA("E0002010070") |  |  | '재료비:'~E0002010070.M~ / Q = ?MA+
노무비: 22,864 / Q = 700 |  | 700 |  | 700 | LA("E0002010070") |  |  | '노무비:'~E0002010070.L~ / Q = ?LA+
소 계 | 648 | 700 | 581 | 1929 |  |  |  | >'소 계'
계 | 7128 | 7232 | 8564 | 22924 |  |  |  | >>'계'
전체 합계 | 7129 | 7233 | 8564 | 22926
#. 산근 구조물터파기 ¦ 육상리핑암 1~2M¦M3 | 7129 | 7233 | 8564 | 22926 |  | J0122 |  | 1
[7 empty] | 10 | F
☞ 기계 100%(단 유지관리등 소규모 공사에는 기계90%+인력10%적용) ☜ | [7 empty] | '☞ 기계 100%(단 유지관리등 소규모 공사에는 기계90%+인력10%적용) ☜'
1. 기계터파기 ( 100% 적용) | [7 empty] | '1. 기계터파기 ( 100% 적용)'
1)대형브레이카+백호우(0.7㎥) | [7 empty] | ' 1)대형브레이카+백호우(0.7㎥)'
Q = (3.2+3.8) /2 =3.50 M3/hr | [7 empty] | Q = (3.2+3.8) /2 =?'M3/hr'
경 비: 27,943 / Q = 7,983 |  |  | 7983 | 7983 | EQ("E0002010070N") |  |  | '경 비:' ~E0002010070N.E~ / Q = ?EQ+
노 무 비: 22,864 / Q = 6,532 |  | 6532 |  | 6532 | LA("E0002010070N") |  |  | '노 무 비:' ~E0002010070N.L~ / Q = ?LA+
재 료 비: 21,170 / Q = 6,048 | 6048 |  |  | 6048 | MA("E0002010070N") |  |  | '재 료 비:' ~E0002010070N.M~ / Q = ?MA+
2)치즐소모비(0.7㎥) | [7 empty] | '2)치즐소모비(0.7㎥)'
A = 0.006 | [7 empty] | A = 0.006
(252,000 * A) / Q = 432 | 432 |  |  | 432 | TOT("GS00203") |  |  | (~GS00203~ * A) / Q = ?MA+
소 계 | 6480 | 6532 | 7983 | 20995 |  |  |  | >'소 계'
2. 들어내기(백호우 0.7㎥/hr) | [7 empty] | '2. 들어내기(백호우 0.7㎥/hr) '
K=0.7, f = 0.74, E = (0.65+0.45)/2-0.05=0.50 | [7 empty] | K=0.7, f = 0.74, E = (0.65+0.45)/2-0.05=?
Cm=20 sec(135) , q= 0.7 | [7 empty] | Cm=20'sec(135)', q= 0.7
Q = 3600*q*K*f*E/Cm =32.63 ㎥/hr | [7 empty] | Q = 3600*q*K*f*E/Cm =?'㎥/hr'
경 비: 18,961 / Q = 581 |  |  | 581 | 581 | EQ("E0002010070") |  |  | '경 비:'~E0002010070.E~ / Q = ?EQ+
재료비: 21,170 / Q = 648 | 648 |  |  | 648 | MA("E0002010070") |  |  | '재료비:'~E0002010070.M~ / Q = ?MA+
노무비: 22,864 / Q = 700 |  | 700 |  | 700 | LA("E0002010070") |  |  | '노무비:'~E0002010070.L~ / Q = ?LA+
소 계 | 648 | 700 | 581 | 1929 |  |  |  | >'소 계'
계 | 7128 | 7232 | 8564 | 22924 |  |  |  | >>'계'
전체 합계 | 7129 | 7233 | 8564 | 22926
#. 산근 구조물터파기 ¦ 육상리핑암 2~3M¦M3 | 7129 | 7233 | 8564 | 22926 |  | J0123 |  | 1
[7 empty] | 10 | F
☞ 기계 100%(단 유지관리등 소규모 공사에는 기계90%+인력10%적용) ☜ | [7 empty] | '☞ 기계 100%(단 유지관리등 소규모 공사에는 기계90%+인력10%적용) ☜'
1. 기계터파기 ( 100% 적용) | [7 empty] | '1. 기계터파기 ( 100% 적용)'
1)대형브레이카+백호우(0.7㎥) | [7 empty] | ' 1)대형브레이카+백호우(0.7㎥)'
Q = (3.2+3.8) /2 =3.50 M3/hr | [7 empty] | Q = (3.2+3.8) /2 =?'M3/hr'
경 비: 27,943 / Q = 7,983 |  |  | 7983 | 7983 | EQ("E0002010070N") |  |  | '경 비:' ~E0002010070N.E~ / Q = ?EQ+
노 무 비: 22,864 / Q = 6,532 |  | 6532 |  | 6532 | LA("E0002010070N") |  |  | '노 무 비:' ~E0002010070N.L~ / Q = ?LA+
재 료 비: 21,170 / Q = 6,048 | 6048 |  |  | 6048 | MA("E0002010070N") |  |  | '재 료 비:' ~E0002010070N.M~ / Q = ?MA+
2)치즐소모비(0.7㎥) | [7 empty] | '2)치즐소모비(0.7㎥)'
A = 0.006 | [7 empty] | A = 0.006
(252,000 * A) / Q = 432 | 432 |  |  | 432 | TOT("GS00203") |  |  | (~GS00203~ * A) / Q = ?MA+
소 계 | 6480 | 6532 | 7983 | 20995 |  |  |  | >'소 계'
2. 들어내기(백호우 0.7㎥/hr) | [7 empty] | '2. 들어내기(백호우 0.7㎥/hr) '
K=0.7, f = 0.74, E = (0.65+0.45)/2-0.05=0.50 | [7 empty] | K=0.7, f = 0.74, E = (0.65+0.45)/2-0.05=?
Cm=20 sec(135) , q= 0.7 | [7 empty] | Cm=20'sec(135)', q= 0.7
Q = 3600*q*K*f*E/Cm =32.63 ㎥/hr | [7 empty] | Q = 3600*q*K*f*E/Cm =?'㎥/hr'
경 비: 18,961 / Q = 581 |  |  | 581 | 581 | EQ("E0002010070") |  |  | '경 비:'~E0002010070.E~ / Q = ?EQ+
재료비: 21,170 / Q = 648 | 648 |  |  | 648 | MA("E0002010070") |  |  | '재료비:'~E0002010070.M~ / Q = ?MA+
노무비: 22,864 / Q = 700 |  | 700 |  | 700 | LA("E0002010070") |  |  | '노무비:'~E0002010070.L~ / Q = ?LA+
소 계 | 648 | 700 | 581 | 1929 |  |  |  | >'소 계'
계 | 7128 | 7232 | 8564 | 22924 |  |  |  | >>'계'
전체 합계 | 7129 | 7233 | 8564 | 22926
#. 산근 구조물터파기 ¦ 육상리핑암 3~4M¦M3 | 7129 | 7233 | 8564 | 22926 |  | J0124 |  | 1
[7 empty] | 10 | F
☞ 기계 100%(단 유지관리등 소규모 공사에는 기계90%+인력10%적용) ☜ | [7 empty] | '☞ 기계 100%(단 유지관리등 소규모 공사에는 기계90%+인력10%적용) ☜'
1. 기계터파기 ( 100% 적용) | [7 empty] | '1. 기계터파기 ( 100% 적용)'
1)대형브레이카+백호우(0.7㎥) | [7 empty] | ' 1)대형브레이카+백호우(0.7㎥)'
Q = (3.2+3.8) /2 =3.50 M3/hr | [7 empty] | Q = (3.2+3.8) /2 =?'M3/hr'
경 비: 27,943 / Q = 7,983 |  |  | 7983 | 7983 | EQ("E0002010070N") |  |  | '경 비:' ~E0002010070N.E~ / Q = ?EQ+
노 무 비: 22,864 / Q = 6,532 |  | 6532 |  | 6532 | LA("E0002010070N") |  |  | '노 무 비:' ~E0002010070N.L~ / Q = ?LA+
재 료 비: 21,170 / Q = 6,048 | 6048 |  |  | 6048 | MA("E0002010070N") |  |  | '재 료 비:' ~E0002010070N.M~ / Q = ?MA+
2)치즐소모비(0.7㎥) | [7 empty] | '2)치즐소모비(0.7㎥)'
A = 0.006 | [7 empty] | A = 0.006
(252,000 * A) / Q = 432 | 432 |  |  | 432 | TOT("GS00203") |  |  | (~GS00203~ * A) / Q = ?MA+
소 계 | 6480 | 6532 | 7983 | 20995 |  |  |  | >'소 계'
2. 들어내기(백호우 0.7㎥/hr) | [7 empty] | '2. 들어내기(백호우 0.7㎥/hr) '
K=0.7, f = 0.74, E = (0.65+0.45)/2-0.05=0.50 | [7 empty] | K=0.7, f = 0.74, E = (0.65+0.45)/2-0.05=?
Cm=20 sec(135) , q= 0.7 | [7 empty] | Cm=20'sec(135)', q= 0.7
Q = 3600*q*K*f*E/Cm =32.63 ㎥/hr | [7 empty] | Q = 3600*q*K*f*E/Cm =?'㎥/hr'
경 비: 18,961 / Q = 581 |  |  | 581 | 581 | EQ("E0002010070") |  |  | '경 비:'~E0002010070.E~ / Q = ?EQ+
재료비: 21,170 / Q = 648 | 648 |  |  | 648 | MA("E0002010070") |  |  | '재료비:'~E0002010070.M~ / Q = ?MA+
노무비: 22,864 / Q = 700 |  | 700 |  | 700 | LA("E0002010070") |  |  | '노무비:'~E0002010070.L~ / Q = ?LA+
소 계 | 648 | 700 | 581 | 1929 |  |  |  | >'소 계'
계 | 7128 | 7232 | 8564 | 22924 |  |  |  | >>'계'
전체 합계 | 7129 | 7233 | 8564 | 22926
#. 산근 구조물터파기 ¦ 육상리핑암 4~5M¦M3 | 7129 | 7233 | 8564 | 22926 |  | J0125 |  | 1
[7 empty] | 10 | F
☞ 기계 100%(단 유지관리등 소규모 공사에는 기계90%+인력10%적용) ☜ | [7 empty] | '☞ 기계 100%(단 유지관리등 소규모 공사에는 기계90%+인력10%적용) ☜'
1. 기계터파기 ( 100% 적용) | [7 empty] | '1. 기계터파기 ( 100% 적용)'
1)대형브레이카+백호우(0.7㎥) | [7 empty] | ' 1)대형브레이카+백호우(0.7㎥)'
Q = (3.2+3.8) /2 =3.50 M3/hr | [7 empty] | Q = (3.2+3.8) /2 =?'M3/hr'
경 비: 27,943 / Q = 7,983 |  |  | 7983 | 7983 | EQ("E0002010070N") |  |  | '경 비:' ~E0002010070N.E~ / Q = ?EQ+
노 무 비: 22,864 / Q = 6,532 |  | 6532 |  | 6532 | LA("E0002010070N") |  |  | '노 무 비:' ~E0002010070N.L~ / Q = ?LA+
재 료 비: 21,170 / Q = 6,048 | 6048 |  |  | 6048 | MA("E0002010070N") |  |  | '재 료 비:' ~E0002010070N.M~ / Q = ?MA+
2)치즐소모비(0.7㎥) | [7 empty] | '2)치즐소모비(0.7㎥)'
A = 0.006 | [7 empty] | A = 0.006
(252,000 * A) / Q = 432 | 432 |  |  | 432 | TOT("GS00203") |  |  | (~GS00203~ * A) / Q = ?MA+
소 계 | 6480 | 6532 | 7983 | 20995 |  |  |  | >'소 계'
2. 들어내기(백호우 0.7㎥/hr) | [7 empty] | '2. 들어내기(백호우 0.7㎥/hr) '
K=0.7, f = 0.74, E = (0.65+0.45)/2-0.05=0.50 | [7 empty] | K=0.7, f = 0.74, E = (0.65+0.45)/2-0.05=?
Cm=20 sec(135) , q= 0.7 | [7 empty] | Cm=20'sec(135)', q= 0.7
Q = 3600*q*K*f*E/Cm =32.63 ㎥/hr | [7 empty] | Q = 3600*q*K*f*E/Cm =?'㎥/hr'
경 비: 18,961 / Q = 581 |  |  | 581 | 581 | EQ("E0002010070") |  |  | '경 비:'~E0002010070.E~ / Q = ?EQ+
재료비: 21,170 / Q = 648 | 648 |  |  | 648 | MA("E0002010070") |  |  | '재료비:'~E0002010070.M~ / Q = ?MA+
노무비: 22,864 / Q = 700 |  | 700 |  | 700 | LA("E0002010070") |  |  | '노무비:'~E0002010070.L~ / Q = ?LA+
소 계 | 648 | 700 | 581 | 1929 |  |  |  | >'소 계'
계 | 7128 | 7232 | 8564 | 22924 |  |  |  | >>'계'
전체 합계 | 7129 | 7233 | 8564 | 22926
#. 산근 구조물터파기 ¦ 수중리핑 0∼1M¦M3 | 7334 | 7454 | 8748 | 23536 |  | J0126 |  | 1
[7 empty] | 10 | F
☞ 기계 100%(단 유지관리등 소규모 공사에는 기계90%+인력10%적용) ☜ | [7 empty] | '☞ 기계 100%(단 유지관리등 소규모 공사에는 기계90%+인력10%적용) ☜'
1. 기계터파기 (100% 적용) | [7 empty] | '1. 기계터파기 (100% 적용)'
1)대형브레이카+백호우(0.7㎥) | [7 empty] | ' 1)대형브레이카+백호우(0.7㎥)'
Q = (3.2+3.8) /2 =3.50 M3/hr | [7 empty] | Q = (3.2+3.8) /2 =?'M3/hr'
경 비: 27,943 / Q = 7,983 |  |  | 7983 | 7983 | EQ("E0002010070N") |  |  | '경 비:' ~E0002010070N.E~ / Q = ?EQ+
노 무 비: 22,864 / Q = 6,532 |  | 6532 |  | 6532 | LA("E0002010070N") |  |  | '노 무 비:' ~E0002010070N.L~ / Q = ?LA+
재 료 비: 21,170 / Q = 6,048 | 6048 |  |  | 6048 | MA("E0002010070N") |  |  | '재 료 비:' ~E0002010070N.M~ / Q = ?MA+
2)치즐소모비(0.7㎥) | [7 empty] | '2)치즐소모비(0.7㎥)'
A = 0.006 | [7 empty] | A = 0.006
(252,000 * A) / Q = 432 | 432 |  |  | 432 | TOT("GS00203") |  |  | (~GS00203~ * A) / Q = ?MA+
소 계 | 6480 | 6532 | 7983 | 20995 |  |  |  | >'소 계'
2. 들어내기(백호우 0.7㎥/hr) | [7 empty] | '2. 들어내기(백호우 0.7㎥/hr) '
K=0.7, f = 0.74, E = (0.50+0.35)/2-0.05=0.38 | [7 empty] | K=0.7, f = 0.74, E = (0.50+0.35)/2-0.05=?
Cm=20 sec(135) , q= 0.7 | [7 empty] | Cm=20'sec(135)', q= 0.7
Q = 3600*q*K*f*E/Cm =24.80 ㎥/hr | [7 empty] | Q = 3600*q*K*f*E/Cm =?'㎥/hr'
경 비: 18,961 / Q = 764 |  |  | 764 | 764 | EQ("E0002010070") |  |  | '경 비:'~E0002010070.E~ / Q = ?EQ+
재료비: 21,170 / Q = 853 | 853 |  |  | 853 | MA("E0002010070") |  |  | '재료비:'~E0002010070.M~ / Q = ?MA+
노무비: 22,864 / Q = 921 |  | 921 |  | 921 | LA("E0002010070") |  |  | '노무비:'~E0002010070.L~ / Q = ?LA+
소 계 | 853 | 921 | 764 | 2538 |  |  |  | >'소 계'
계 | 7333 | 7453 | 8747 | 23533 |  |  |  | >>'계'
전체 합계 | 7334 | 7454 | 8748 | 23536
#. 산근 구조물터파기 ¦ 수중리핑 1∼2M¦M3 | 7334 | 7454 | 8748 | 23536 |  | J0127 |  | 1
[7 empty] | 10 | F
☞ 기계 100%(단 유지관리등 소규모 공사에는 기계90%+인력10%적용) ☜ | [7 empty] | '☞ 기계 100%(단 유지관리등 소규모 공사에는 기계90%+인력10%적용) ☜'
1. 기계터파기 (100% 적용) | [7 empty] | '1. 기계터파기 (100% 적용)'
1)대형브레이카+백호우(0.7㎥) | [7 empty] | ' 1)대형브레이카+백호우(0.7㎥)'
Q = (3.2+3.8) /2 =3.50 M3/hr | [7 empty] | Q = (3.2+3.8) /2 =?'M3/hr'
경 비: 27,943 / Q = 7,983 |  |  | 7983 | 7983 | EQ("E0002010070N") |  |  | '경 비:' ~E0002010070N.E~ / Q = ?EQ+
노 무 비: 22,864 / Q = 6,532 |  | 6532 |  | 6532 | LA("E0002010070N") |  |  | '노 무 비:' ~E0002010070N.L~ / Q = ?LA+
재 료 비: 21,170 / Q = 6,048 | 6048 |  |  | 6048 | MA("E0002010070N") |  |  | '재 료 비:' ~E0002010070N.M~ / Q = ?MA+
2)치즐소모비(0.7㎥) | [7 empty] | '2)치즐소모비(0.7㎥)'
A = 0.006 | [7 empty] | A = 0.006
(252,000 * A) / Q = 432 | 432 |  |  | 432 | TOT("GS00203") |  |  | (~GS00203~ * A) / Q = ?MA+
소 계 | 6480 | 6532 | 7983 | 20995 |  |  |  | >'소 계'
2. 들어내기(백호우 0.7㎥/hr) | [7 empty] | '2. 들어내기(백호우 0.7㎥/hr) '
K=0.7, f = 0.74, E = (0.50+0.35)/2-0.05=0.38 | [7 empty] | K=0.7, f = 0.74, E = (0.50+0.35)/2-0.05=?
Cm=20 sec(135) , q= 0.7 | [7 empty] | Cm=20'sec(135)', q= 0.7
Q = 3600*q*K*f*E/Cm =24.80 ㎥/hr | [7 empty] | Q = 3600*q*K*f*E/Cm =?'㎥/hr'
경 비: 18,961 / Q = 764 |  |  | 764 | 764 | EQ("E0002010070") |  |  | '경 비:'~E0002010070.E~ / Q = ?EQ+
재료비: 21,170 / Q = 853 | 853 |  |  | 853 | MA("E0002010070") |  |  | '재료비:'~E0002010070.M~ / Q = ?MA+
노무비: 22,864 / Q = 921 |  | 921 |  | 921 | LA("E0002010070") |  |  | '노무비:'~E0002010070.L~ / Q = ?LA+
소 계 | 853 | 921 | 764 | 2538 |  |  |  | >'소 계'
계 | 7333 | 7453 | 8747 | 23533 |  |  |  | >>'계'
전체 합계 | 7334 | 7454 | 8748 | 23536
#. 산근 구조물터파기 ¦ 수중리핑 2∼3M¦M3 | 7334 | 7454 | 8748 | 23536 |  | J0128 |  | 1
[7 empty] | 10 | F
☞ 기계 100%(단 유지관리등 소규모 공사에는 기계90%+인력10%적용) ☜ | [7 empty] | '☞ 기계 100%(단 유지관리등 소규모 공사에는 기계90%+인력10%적용) ☜'
1. 기계터파기 (100% 적용) | [7 empty] | '1. 기계터파기 (100% 적용)'
1)대형브레이카+백호우(0.7㎥) | [7 empty] | ' 1)대형브레이카+백호우(0.7㎥)'
Q = (3.2+3.8) /2 =3.50 M3/hr | [7 empty] | Q = (3.2+3.8) /2 =?'M3/hr'
경 비: 27,943 / Q = 7,983 |  |  | 7983 | 7983 | EQ("E0002010070N") |  |  | '경 비:' ~E0002010070N.E~ / Q = ?EQ+
노 무 비: 22,864 / Q = 6,532 |  | 6532 |  | 6532 | LA("E0002010070N") |  |  | '노 무 비:' ~E0002010070N.L~ / Q = ?LA+
재 료 비: 21,170 / Q = 6,048 | 6048 |  |  | 6048 | MA("E0002010070N") |  |  | '재 료 비:' ~E0002010070N.M~ / Q = ?MA+
2)치즐소모비(0.7㎥) | [7 empty] | '2)치즐소모비(0.7㎥)'
A = 0.006 | [7 empty] | A = 0.006
(252,000 * A) / Q = 432 | 432 |  |  | 432 | TOT("GS00203") |  |  | (~GS00203~ * A) / Q = ?MA+
소 계 | 6480 | 6532 | 7983 | 20995 |  |  |  | >'소 계'
2. 들어내기(백호우 0.7㎥/hr) | [7 empty] | '2. 들어내기(백호우 0.7㎥/hr) '
K=0.7, f = 0.74, E = (0.50+0.35)/2-0.05=0.38 | [7 empty] | K=0.7, f = 0.74, E = (0.50+0.35)/2-0.05=?
Cm=20 sec(135) , q= 0.7 | [7 empty] | Cm=20'sec(135)', q= 0.7
Q = 3600*q*K*f*E/Cm =24.80 ㎥/hr | [7 empty] | Q = 3600*q*K*f*E/Cm =?'㎥/hr'
경 비: 18,961 / Q = 764 |  |  | 764 | 764 | EQ("E0002010070") |  |  | '경 비:'~E0002010070.E~ / Q = ?EQ+
재료비: 21,170 / Q = 853 | 853 |  |  | 853 | MA("E0002010070") |  |  | '재료비:'~E0002010070.M~ / Q = ?MA+
노무비: 22,864 / Q = 921 |  | 921 |  | 921 | LA("E0002010070") |  |  | '노무비:'~E0002010070.L~ / Q = ?LA+
소 계 | 853 | 921 | 764 | 2538 |  |  |  | >'소 계'
계 | 7333 | 7453 | 8747 | 23533 |  |  |  | >>'계'
전체 합계 | 7334 | 7454 | 8748 | 23536
#. 산근 구조물터파기 ¦ 수중리핑 3∼4M¦M3 | 7334 | 7454 | 8748 | 23536 |  | J0129 |  | 1
[7 empty] | 10 | F
☞ 기계 100%(단 유지관리등 소규모 공사에는 기계90%+인력10%적용) ☜ | [7 empty] | '☞ 기계 100%(단 유지관리등 소규모 공사에는 기계90%+인력10%적용) ☜'
1. 기계터파기 (100% 적용) | [7 empty] | '1. 기계터파기 (100% 적용)'
1)대형브레이카+백호우(0.7㎥) | [7 empty] | ' 1)대형브레이카+백호우(0.7㎥)'
Q = (3.2+3.8) /2 =3.50 M3/hr | [7 empty] | Q = (3.2+3.8) /2 =?'M3/hr'
경 비: 27,943 / Q = 7,983 |  |  | 7983 | 7983 | EQ("E0002010070N") |  |  | '경 비:' ~E0002010070N.E~ / Q = ?EQ+
노 무 비: 22,864 / Q = 6,532 |  | 6532 |  | 6532 | LA("E0002010070N") |  |  | '노 무 비:' ~E0002010070N.L~ / Q = ?LA+
재 료 비: 21,170 / Q = 6,048 | 6048 |  |  | 6048 | MA("E0002010070N") |  |  | '재 료 비:' ~E0002010070N.M~ / Q = ?MA+
2)치즐소모비(0.7㎥) | [7 empty] | '2)치즐소모비(0.7㎥)'
A = 0.006 | [7 empty] | A = 0.006
(252,000 * A) / Q = 432 | 432 |  |  | 432 | TOT("GS00203") |  |  | (~GS00203~ * A) / Q = ?MA+
소 계 | 6480 | 6532 | 7983 | 20995 |  |  |  | >'소 계'
2. 들어내기(백호우 0.7㎥/hr) | [7 empty] | '2. 들어내기(백호우 0.7㎥/hr) '
K=0.7, f = 0.74, E = (0.50+0.35)/2-0.05=0.38 | [7 empty] | K=0.7, f = 0.74, E = (0.50+0.35)/2-0.05=?
Cm=20 sec(135) , q= 0.7 | [7 empty] | Cm=20'sec(135)', q= 0.7
Q = 3600*q*K*f*E/Cm =24.80 ㎥/hr | [7 empty] | Q = 3600*q*K*f*E/Cm =?'㎥/hr'
경 비: 18,961 / Q = 764 |  |  | 764 | 764 | EQ("E0002010070") |  |  | '경 비:'~E0002010070.E~ / Q = ?EQ+
재료비: 21,170 / Q = 853 | 853 |  |  | 853 | MA("E0002010070") |  |  | '재료비:'~E0002010070.M~ / Q = ?MA+
노무비: 22,864 / Q = 921 |  | 921 |  | 921 | LA("E0002010070") |  |  | '노무비:'~E0002010070.L~ / Q = ?LA+
소 계 | 853 | 921 | 764 | 2538 |  |  |  | >'소 계'
계 | 7333 | 7453 | 8747 | 23533 |  |  |  | >>'계'
전체 합계 | 7334 | 7454 | 8748 | 23536
#. 산근 구조물터파기 ¦ 수중리핑 4∼5M¦M3 | 7334 | 7454 | 8748 | 23536 |  | J0130 |  | 1
[7 empty] | 10 | F
☞ 기계 100%(단 유지관리등 소규모 공사에는 기계90%+인력10%적용) ☜ | [7 empty] | '☞ 기계 100%(단 유지관리등 소규모 공사에는 기계90%+인력10%적용) ☜'
1. 기계터파기 (100% 적용) | [7 empty] | '1. 기계터파기 (100% 적용)'
1)대형브레이카+백호우(0.7㎥) | [7 empty] | ' 1)대형브레이카+백호우(0.7㎥)'
Q = (3.2+3.8) /2 =3.50 M3/hr | [7 empty] | Q = (3.2+3.8) /2 =?'M3/hr'
경 비: 27,943 / Q = 7,983 |  |  | 7983 | 7983 | EQ("E0002010070N") |  |  | '경 비:' ~E0002010070N.E~ / Q = ?EQ+
노 무 비: 22,864 / Q = 6,532 |  | 6532 |  | 6532 | LA("E0002010070N") |  |  | '노 무 비:' ~E0002010070N.L~ / Q = ?LA+
재 료 비: 21,170 / Q = 6,048 | 6048 |  |  | 6048 | MA("E0002010070N") |  |  | '재 료 비:' ~E0002010070N.M~ / Q = ?MA+
2)치즐소모비(0.7㎥) | [7 empty] | '2)치즐소모비(0.7㎥)'
A = 0.006 | [7 empty] | A = 0.006
(252,000 * A) / Q = 432 | 432 |  |  | 432 | TOT("GS00203") |  |  | (~GS00203~ * A) / Q = ?MA+
소 계 | 6480 | 6532 | 7983 | 20995 |  |  |  | >'소 계'
2. 들어내기(백호우 0.7㎥/hr) | [7 empty] | '2. 들어내기(백호우 0.7㎥/hr) '
K=0.7, f = 0.74, E = (0.50+0.35)/2-0.05=0.38 | [7 empty] | K=0.7, f = 0.74, E = (0.50+0.35)/2-0.05=?
Cm=20 sec(135) , q= 0.7 | [7 empty] | Cm=20'sec(135)', q= 0.7
Q = 3600*q*K*f*E/Cm =24.80 ㎥/hr | [7 empty] | Q = 3600*q*K*f*E/Cm =?'㎥/hr'
경 비: 18,961 / Q = 764 |  |  | 764 | 764 | EQ("E0002010070") |  |  | '경 비:'~E0002010070.E~ / Q = ?EQ+
재료비: 21,170 / Q = 853 | 853 |  |  | 853 | MA("E0002010070") |  |  | '재료비:'~E0002010070.M~ / Q = ?MA+
노무비: 22,864 / Q = 921 |  | 921 |  | 921 | LA("E0002010070") |  |  | '노무비:'~E0002010070.L~ / Q = ?LA+
소 계 | 853 | 921 | 764 | 2538 |  |  |  | >'소 계'
계 | 7333 | 7453 | 8747 | 23533 |  |  |  | >>'계'
전체 합계 | 7334 | 7454 | 8748 | 23536
#. 산근 구조물터파기 ¦ 육상발파 0~1M¦M3 | 11118 | 10123 | 11850 | 33091 |  | J0131 |  | 1
[7 empty] | 10 | F
☞ 기계 100%(단 유지관리등 소규모 공사에는 기계90%+인력10%적용) ☜ | [7 empty] | '☞ 기계 100%(단 유지관리등 소규모 공사에는 기계90%+인력10%적용) ☜'
1. 기계터파기 ( 100% 적용) | [7 empty] | '1. 기계터파기 ( 100% 적용)'
1)대형브레이카+백호우(0.7㎥) | [7 empty] | ' 1)대형브레이카+백호우(0.7㎥)'
Q = (3.5+2.5+1.8) / 3 = 2.60 M3/hr | [7 empty] | Q = (3.5+2.5+1.8) / 3 = ?'M3/hr'
경 비: 27,943 / Q = 10,747 |  |  | 10747 | 10747 | EQ("E0002010070N") |  |  | '경 비:' ~E0002010070N.E~ / Q = ?EQ+
노 무 비: 22,864 / Q = 8,793 |  | 8793 |  | 8793 | LA("E0002010070N") |  |  | '노 무 비:' ~E0002010070N.L~ / Q = ?LA+
재 료 비: 21,170 / Q = 8,142 | 8142 |  |  | 8142 | MA("E0002010070N") |  |  | '재 료 비:' ~E0002010070N.M~ / Q = ?MA+
2)치즐소모비(0.7㎥) | [7 empty] | '2)치즐소모비(0.7㎥)'
A = 0.018 | [7 empty] | A = 0.018
(252,000 * A) / Q = 1,744 | 1744 |  |  | 1744 | TOT("GS00203") |  |  | (~GS00203~ * A) / Q = ?MA+
소 계 | 9886 | 8793 | 10747 | 29426 |  |  |  | >'소 계'
2. 들어내기(백호우 0.7㎥/hr) | [7 empty] | '2. 들어내기(백호우 0.7㎥/hr) '
K=0.55, f = 0.62, E = 0.45-0.05=0.40 | [7 empty] | K=0.55, f = 0.62, E = 0.45-0.05=?
Cm=20 sec(135) , q= 0.7 | [7 empty] | Cm=20'sec(135)', q= 0.7
Q = 3600*q*K*f*E/Cm =17.19 ㎥/hr | [7 empty] | Q = 3600*q*K*f*E/Cm =?'㎥/hr'
경 비: 18,961 / Q = 1,103 |  |  | 1103 | 1103 | EQ("E0002010070") |  |  | '경 비:'~E0002010070.E~ / Q = ?EQ+
재료비: 21,170 / Q = 1,231 | 1231 |  |  | 1231 | MA("E0002010070") |  |  | '재료비:'~E0002010070.M~ / Q = ?MA+
노무비: 22,864 / Q = 1,330 |  | 1330 |  | 1330 | LA("E0002010070") |  |  | '노무비:'~E0002010070.L~ / Q = ?LA+
소 계 | 1231 | 1330 | 1103 | 3664 |  |  |  | >'소 계'
계 | 11117 | 10123 | 11850 | 33090 |  |  |  | >>'계'
전체 합계 | 11118 | 10123 | 11850 | 33091
#. 산근 구조물터파기 ¦ 육상발파 1~2M¦M3 | 11118 | 10123 | 11850 | 33091 |  | J0132 |  | 1
[7 empty] | 10 | F
☞ 기계 100%(단 유지관리등 소규모 공사에는 기계90%+인력10%적용) ☜ | [7 empty] | '☞ 기계 100%(단 유지관리등 소규모 공사에는 기계90%+인력10%적용) ☜'
1. 기계터파기 ( 100% 적용) | [7 empty] | '1. 기계터파기 ( 100% 적용)'
1)대형브레이카+백호우(0.7㎥) | [7 empty] | ' 1)대형브레이카+백호우(0.7㎥)'
Q = (3.5+2.5+1.8) / 3 = 2.60 M3/hr | [7 empty] | Q = (3.5+2.5+1.8) / 3 = ?'M3/hr'
경 비: 27,943 / Q = 10,747 |  |  | 10747 | 10747 | EQ("E0002010070N") |  |  | '경 비:' ~E0002010070N.E~ / Q = ?EQ+
노 무 비: 22,864 / Q = 8,793 |  | 8793 |  | 8793 | LA("E0002010070N") |  |  | '노 무 비:' ~E0002010070N.L~ / Q = ?LA+
재 료 비: 21,170 / Q = 8,142 | 8142 |  |  | 8142 | MA("E0002010070N") |  |  | '재 료 비:' ~E0002010070N.M~ / Q = ?MA+
2)치즐소모비(0.7㎥) | [7 empty] | '2)치즐소모비(0.7㎥)'
A = 0.018 | [7 empty] | A = 0.018
(252,000 * A) / Q = 1,744 | 1744 |  |  | 1744 | TOT("GS00203") |  |  | (~GS00203~ * A) / Q = ?MA+
소 계 | 9886 | 8793 | 10747 | 29426 |  |  |  | >'소 계'
2. 들어내기(백호우 0.7㎥/hr) | [7 empty] | '2. 들어내기(백호우 0.7㎥/hr) '
K=0.55, f = 0.62, E = 0.45-0.05=0.40 | [7 empty] | K=0.55, f = 0.62, E = 0.45-0.05=?
Cm=20 sec(135) , q= 0.7 | [7 empty] | Cm=20'sec(135)', q= 0.7
Q = 3600*q*K*f*E/Cm =17.19 ㎥/hr | [7 empty] | Q = 3600*q*K*f*E/Cm =?'㎥/hr'
경 비: 18,961 / Q = 1,103 |  |  | 1103 | 1103 | EQ("E0002010070") |  |  | '경 비:'~E0002010070.E~ / Q = ?EQ+
재료비: 21,170 / Q = 1,231 | 1231 |  |  | 1231 | MA("E0002010070") |  |  | '재료비:'~E0002010070.M~ / Q = ?MA+
노무비: 22,864 / Q = 1,330 |  | 1330 |  | 1330 | LA("E0002010070") |  |  | '노무비:'~E0002010070.L~ / Q = ?LA+
소 계 | 1231 | 1330 | 1103 | 3664 |  |  |  | >'소 계'
계 | 11117 | 10123 | 11850 | 33090 |  |  |  | >>'계'
전체 합계 | 11118 | 10123 | 11850 | 33091
#. 산근 구조물터파기 ¦ 육상발파 2~3M¦M3 | 11118 | 10123 | 11850 | 33091 |  | J0133 |  | 1
[7 empty] | 10 | F
☞ 기계 100%(단 유지관리등 소규모 공사에는 기계90%+인력10%적용) ☜ | [7 empty] | '☞ 기계 100%(단 유지관리등 소규모 공사에는 기계90%+인력10%적용) ☜'
1. 기계터파기 ( 100% 적용) | [7 empty] | '1. 기계터파기 ( 100% 적용)'
1)대형브레이카+백호우(0.7㎥) | [7 empty] | ' 1)대형브레이카+백호우(0.7㎥)'
Q = (3.5+2.5+1.8) / 3 = 2.60 M3/hr | [7 empty] | Q = (3.5+2.5+1.8) / 3 = ?'M3/hr'
경 비: 27,943 / Q = 10,747 |  |  | 10747 | 10747 | EQ("E0002010070N") |  |  | '경 비:' ~E0002010070N.E~ / Q = ?EQ+
노 무 비: 22,864 / Q = 8,793 |  | 8793 |  | 8793 | LA("E0002010070N") |  |  | '노 무 비:' ~E0002010070N.L~ / Q = ?LA+
재 료 비: 21,170 / Q = 8,142 | 8142 |  |  | 8142 | MA("E0002010070N") |  |  | '재 료 비:' ~E0002010070N.M~ / Q = ?MA+
2)치즐소모비(0.7㎥) | [7 empty] | '2)치즐소모비(0.7㎥)'
A = 0.018 | [7 empty] | A = 0.018
(252,000 * A) / Q = 1,744 | 1744 |  |  | 1744 | TOT("GS00203") |  |  | (~GS00203~ * A) / Q = ?MA+
소 계 | 9886 | 8793 | 10747 | 29426 |  |  |  | >'소 계'
2. 들어내기(백호우 0.7㎥/hr) | [7 empty] | '2. 들어내기(백호우 0.7㎥/hr) '
K=0.55, f = 0.62, E = 0.45-0.05=0.40 | [7 empty] | K=0.55, f = 0.62, E = 0.45-0.05=?
Cm=20 sec(135) , q= 0.7 | [7 empty] | Cm=20'sec(135)', q= 0.7
Q = 3600*q*K*f*E/Cm =17.19 ㎥/hr | [7 empty] | Q = 3600*q*K*f*E/Cm =?'㎥/hr'
경 비: 18,961 / Q = 1,103 |  |  | 1103 | 1103 | EQ("E0002010070") |  |  | '경 비:'~E0002010070.E~ / Q = ?EQ+
재료비: 21,170 / Q = 1,231 | 1231 |  |  | 1231 | MA("E0002010070") |  |  | '재료비:'~E0002010070.M~ / Q = ?MA+
노무비: 22,864 / Q = 1,330 |  | 1330 |  | 1330 | LA("E0002010070") |  |  | '노무비:'~E0002010070.L~ / Q = ?LA+
소 계 | 1231 | 1330 | 1103 | 3664 |  |  |  | >'소 계'
계 | 11117 | 10123 | 11850 | 33090 |  |  |  | >>'계'
전체 합계 | 11118 | 10123 | 11850 | 33091
#. 산근 구조물터파기 ¦ 육상발파 3~4M¦M3 | 11118 | 10123 | 11850 | 33091 |  | J0134 |  | 1
[7 empty] | 10 | F
☞ 기계 100%(단 유지관리등 소규모 공사에는 기계90%+인력10%적용) ☜ | [7 empty] | '☞ 기계 100%(단 유지관리등 소규모 공사에는 기계90%+인력10%적용) ☜'
1. 기계터파기 ( 100% 적용) | [7 empty] | '1. 기계터파기 ( 100% 적용)'
1)대형브레이카+백호우(0.7㎥) | [7 empty] | ' 1)대형브레이카+백호우(0.7㎥)'
Q = (3.5+2.5+1.8) / 3 = 2.60 M3/hr | [7 empty] | Q = (3.5+2.5+1.8) / 3 = ?'M3/hr'
경 비: 27,943 / Q = 10,747 |  |  | 10747 | 10747 | EQ("E0002010070N") |  |  | '경 비:' ~E0002010070N.E~ / Q = ?EQ+
노 무 비: 22,864 / Q = 8,793 |  | 8793 |  | 8793 | LA("E0002010070N") |  |  | '노 무 비:' ~E0002010070N.L~ / Q = ?LA+
재 료 비: 21,170 / Q = 8,142 | 8142 |  |  | 8142 | MA("E0002010070N") |  |  | '재 료 비:' ~E0002010070N.M~ / Q = ?MA+
2)치즐소모비(0.7㎥) | [7 empty] | '2)치즐소모비(0.7㎥)'
A = 0.018 | [7 empty] | A = 0.018
(252,000 * A) / Q = 1,744 | 1744 |  |  | 1744 | TOT("GS00203") |  |  | (~GS00203~ * A) / Q = ?MA+
소 계 | 9886 | 8793 | 10747 | 29426 |  |  |  | >'소 계'
2. 들어내기(백호우 0.7㎥/hr) | [7 empty] | '2. 들어내기(백호우 0.7㎥/hr) '
K=0.55, f = 0.62, E = 0.45-0.05=0.40 | [7 empty] | K=0.55, f = 0.62, E = 0.45-0.05=?
Cm=20 sec(135) , q= 0.7 | [7 empty] | Cm=20'sec(135)', q= 0.7
Q = 3600*q*K*f*E/Cm =17.19 ㎥/hr | [7 empty] | Q = 3600*q*K*f*E/Cm =?'㎥/hr'
경 비: 18,961 / Q = 1,103 |  |  | 1103 | 1103 | EQ("E0002010070") |  |  | '경 비:'~E0002010070.E~ / Q = ?EQ+
재료비: 21,170 / Q = 1,231 | 1231 |  |  | 1231 | MA("E0002010070") |  |  | '재료비:'~E0002010070.M~ / Q = ?MA+
노무비: 22,864 / Q = 1,330 |  | 1330 |  | 1330 | LA("E0002010070") |  |  | '노무비:'~E0002010070.L~ / Q = ?LA+
소 계 | 1231 | 1330 | 1103 | 3664 |  |  |  | >'소 계'
계 | 11117 | 10123 | 11850 | 33090 |  |  |  | >>'계'
전체 합계 | 11118 | 10123 | 11850 | 33091
#. 산근 구조물터파기 ¦ 육상발파 4~5M¦M3 | 11118 | 10123 | 11850 | 33091 |  | J0135 |  | 1
[7 empty] | 10 | F
☞ 기계 100%(단 유지관리등 소규모 공사에는 기계90%+인력10%적용) ☜ | [7 empty] | '☞ 기계 100%(단 유지관리등 소규모 공사에는 기계90%+인력10%적용) ☜'
1. 기계터파기 ( 100% 적용) | [7 empty] | '1. 기계터파기 ( 100% 적용)'
1)대형브레이카+백호우(0.7㎥) | [7 empty] | ' 1)대형브레이카+백호우(0.7㎥)'
Q = (3.5+2.5+1.8) / 3 = 2.60 M3/hr | [7 empty] | Q = (3.5+2.5+1.8) / 3 = ?'M3/hr'
경 비: 27,943 / Q = 10,747 |  |  | 10747 | 10747 | EQ("E0002010070N") |  |  | '경 비:' ~E0002010070N.E~ / Q = ?EQ+
노 무 비: 22,864 / Q = 8,793 |  | 8793 |  | 8793 | LA("E0002010070N") |  |  | '노 무 비:' ~E0002010070N.L~ / Q = ?LA+
재 료 비: 21,170 / Q = 8,142 | 8142 |  |  | 8142 | MA("E0002010070N") |  |  | '재 료 비:' ~E0002010070N.M~ / Q = ?MA+
2)치즐소모비(0.7㎥) | [7 empty] | '2)치즐소모비(0.7㎥)'
A = 0.018 | [7 empty] | A = 0.018
(252,000 * A) / Q = 1,744 | 1744 |  |  | 1744 | TOT("GS00203") |  |  | (~GS00203~ * A) / Q = ?MA+
소 계 | 9886 | 8793 | 10747 | 29426 |  |  |  | >'소 계'
2. 들어내기(백호우 0.7㎥/hr) | [7 empty] | '2. 들어내기(백호우 0.7㎥/hr) '
K=0.55, f = 0.62, E = 0.45-0.05=0.40 | [7 empty] | K=0.55, f = 0.62, E = 0.45-0.05=?
Cm=20 sec(135) , q= 0.7 | [7 empty] | Cm=20'sec(135)', q= 0.7
Q = 3600*q*K*f*E/Cm =17.19 ㎥/hr | [7 empty] | Q = 3600*q*K*f*E/Cm =?'㎥/hr'
경 비: 18,961 / Q = 1,103 |  |  | 1103 | 1103 | EQ("E0002010070") |  |  | '경 비:'~E0002010070.E~ / Q = ?EQ+
재료비: 21,170 / Q = 1,231 | 1231 |  |  | 1231 | MA("E0002010070") |  |  | '재료비:'~E0002010070.M~ / Q = ?MA+
노무비: 22,864 / Q = 1,330 |  | 1330 |  | 1330 | LA("E0002010070") |  |  | '노무비:'~E0002010070.L~ / Q = ?LA+
소 계 | 1231 | 1330 | 1103 | 3664 |  |  |  | >'소 계'
계 | 11117 | 10123 | 11850 | 33090 |  |  |  | >>'계'
전체 합계 | 11118 | 10123 | 11850 | 33091
#. 산근 구조물터파기 ¦ 수중발파 0~1M¦M3 | 11529 | 10567 | 12218 | 34314 |  | J0136 |  | 1
[7 empty] | 10 | F
☞ 기계 100%(단 유지관리등 소규모 공사에는 기계90%+인력10%적용) ☜ | [7 empty] | '☞ 기계 100%(단 유지관리등 소규모 공사에는 기계90%+인력10%적용) ☜'
1. 기계터파기 ( 100% 적용) | [7 empty] | '1. 기계터파기 ( 100% 적용)'
1)대형브레이카+백호우(0.7㎥) | [7 empty] | ' 1)대형브레이카+백호우(0.7㎥)'
Q = (3.5+2.5+1.8) / 3 = 2.60 M3/hr | [7 empty] | Q = (3.5+2.5+1.8) / 3 = ?'M3/hr'
경 비: 27,943 / Q = 10,747 |  |  | 10747 | 10747 | EQ("E0002010070N") |  |  | '경 비:' ~E0002010070N.E~ / Q = ?EQ+
노 무 비: 22,864 / Q = 8,793 |  | 8793 |  | 8793 | LA("E0002010070N") |  |  | '노 무 비:' ~E0002010070N.L~ / Q = ?LA+
재 료 비: 21,170 / Q = 8,142 | 8142 |  |  | 8142 | MA("E0002010070N") |  |  | '재 료 비:' ~E0002010070N.M~ / Q = ?MA+
2)치즐소모비(0.7㎥) | [7 empty] | '2)치즐소모비(0.7㎥)'
A = 0.018 | [7 empty] | A = 0.018
(252,000 * A) / Q = 1,744 | 1744 |  |  | 1744 | TOT("GS00203") |  |  | (~GS00203~ * A) / Q = ?MA+
소 계 | 9886 | 8793 | 10747 | 29426 |  |  |  | >'소 계'
2. 들어내기(백호우 0.7㎥/hr) | [7 empty] | '2. 들어내기(백호우 0.7㎥/hr) '
K=0.55, f = 0.62, E = 0.35-0.05=0.30 | [7 empty] | K=0.55, f = 0.62, E = 0.35-0.05=?
Cm=20 sec(135) , q= 0.7 | [7 empty] | Cm=20'sec(135)', q= 0.7
Q = 3600*q*K*f*E/Cm =12.89 ㎥/hr | [7 empty] | Q = 3600*q*K*f*E/Cm =?'㎥/hr'
경 비: 18,961 / Q = 1,470 |  |  | 1470 | 1470 | EQ("E0002010070") |  |  | '경 비:'~E0002010070.E~ / Q = ?EQ+
재료비: 21,170 / Q = 1,642 | 1642 |  |  | 1642 | MA("E0002010070") |  |  | '재료비:'~E0002010070.M~ / Q = ?MA+
노무비: 22,864 / Q = 1,773 |  | 1773 |  | 1773 | LA("E0002010070") |  |  | '노무비:'~E0002010070.L~ / Q = ?LA+
소 계 | 1642 | 1773 | 1470 | 4885 |  |  |  | >'소 계'
계 | 11528 | 10566 | 12217 | 34311 |  |  |  | >>'계'
전체 합계 | 11529 | 10567 | 12218 | 34314
#. 산근 구조물터파기 ¦ 수중발파 1~2M¦M3 | 11118 | 10123 | 11850 | 33091 |  | J0137 |  | 1
[7 empty] | 10 | F
☞ 기계 100%(단 유지관리등 소규모 공사에는 기계90%+인력10%적용) ☜ | [7 empty] | '☞ 기계 100%(단 유지관리등 소규모 공사에는 기계90%+인력10%적용) ☜'
1. 기계터파기 ( 100% 적용) | [7 empty] | '1. 기계터파기 ( 100% 적용)'
1)대형브레이카+백호우(0.7㎥) | [7 empty] | ' 1)대형브레이카+백호우(0.7㎥)'
Q = (3.5+2.5+1.8) / 3 = 2.60 M3/hr | [7 empty] | Q = (3.5+2.5+1.8) / 3 = ?'M3/hr'
경 비: 27,943 / Q = 10,747 |  |  | 10747 | 10747 | EQ("E0002010070N") |  |  | '경 비:' ~E0002010070N.E~ / Q = ?EQ+
노 무 비: 22,864 / Q = 8,793 |  | 8793 |  | 8793 | LA("E0002010070N") |  |  | '노 무 비:' ~E0002010070N.L~ / Q = ?LA+
재 료 비: 21,170 / Q = 8,142 | 8142 |  |  | 8142 | MA("E0002010070N") |  |  | '재 료 비:' ~E0002010070N.M~ / Q = ?MA+
2)치즐소모비(0.7㎥) | [7 empty] | '2)치즐소모비(0.7㎥)'
A = 0.018 | [7 empty] | A = 0.018
(252,000 * A) / Q = 1,744 | 1744 |  |  | 1744 | TOT("GS00203") |  |  | (~GS00203~ * A) / Q = ?MA+
소 계 | 9886 | 8793 | 10747 | 29426 |  |  |  | >'소 계'
2. 들어내기(백호우 0.7㎥/hr) | [7 empty] | '2. 들어내기(백호우 0.7㎥/hr) '
K=0.55, f = 0.62, E = 0.45-0.05=0.40 | [7 empty] | K=0.55, f = 0.62, E = 0.45-0.05=?
Cm=20 sec(135) , q= 0.7 | [7 empty] | Cm=20'sec(135)', q= 0.7
Q = 3600*q*K*f*E/Cm =17.19 ㎥/hr | [7 empty] | Q = 3600*q*K*f*E/Cm =?'㎥/hr'
경 비: 18,961 / Q = 1,103 |  |  | 1103 | 1103 | EQ("E0002010070") |  |  | '경 비:'~E0002010070.E~ / Q = ?EQ+
재료비: 21,170 / Q = 1,231 | 1231 |  |  | 1231 | MA("E0002010070") |  |  | '재료비:'~E0002010070.M~ / Q = ?MA+
노무비: 22,864 / Q = 1,330 |  | 1330 |  | 1330 | LA("E0002010070") |  |  | '노무비:'~E0002010070.L~ / Q = ?LA+
소 계 | 1231 | 1330 | 1103 | 3664 |  |  |  | >'소 계'
계 | 11117 | 10123 | 11850 | 33090 |  |  |  | >>'계'
전체 합계 | 11118 | 10123 | 11850 | 33091
#. 산근 구조물터파기 ¦ 수중발파 2~3M¦M3 | 11118 | 10123 | 11850 | 33091 |  | J0138 |  | 1
[7 empty] | 10 | F
☞ 기계 100%(단 유지관리등 소규모 공사에는 기계90%+인력10%적용) ☜ | [7 empty] | '☞ 기계 100%(단 유지관리등 소규모 공사에는 기계90%+인력10%적용) ☜'
1. 기계터파기 ( 100% 적용) | [7 empty] | '1. 기계터파기 ( 100% 적용)'
1)대형브레이카+백호우(0.7㎥) | [7 empty] | ' 1)대형브레이카+백호우(0.7㎥)'
Q = (3.5+2.5+1.8) / 3 = 2.60 M3/hr | [7 empty] | Q = (3.5+2.5+1.8) / 3 = ?'M3/hr'
경 비: 27,943 / Q = 10,747 |  |  | 10747 | 10747 | EQ("E0002010070N") |  |  | '경 비:' ~E0002010070N.E~ / Q = ?EQ+
노 무 비: 22,864 / Q = 8,793 |  | 8793 |  | 8793 | LA("E0002010070N") |  |  | '노 무 비:' ~E0002010070N.L~ / Q = ?LA+
재 료 비: 21,170 / Q = 8,142 | 8142 |  |  | 8142 | MA("E0002010070N") |  |  | '재 료 비:' ~E0002010070N.M~ / Q = ?MA+
2)치즐소모비(0.7㎥) | [7 empty] | '2)치즐소모비(0.7㎥)'
A = 0.018 | [7 empty] | A = 0.018
(252,000 * A) / Q = 1,744 | 1744 |  |  | 1744 | TOT("GS00203") |  |  | (~GS00203~ * A) / Q = ?MA+
소 계 | 9886 | 8793 | 10747 | 29426 |  |  |  | >'소 계'
2. 들어내기(백호우 0.7㎥/hr) | [7 empty] | '2. 들어내기(백호우 0.7㎥/hr) '
K=0.55, f = 0.62, E = 0.45-0.05=0.40 | [7 empty] | K=0.55, f = 0.62, E = 0.45-0.05=?
Cm=20 sec(135) , q= 0.7 | [7 empty] | Cm=20'sec(135)', q= 0.7
Q = 3600*q*K*f*E/Cm =17.19 ㎥/hr | [7 empty] | Q = 3600*q*K*f*E/Cm =?'㎥/hr'
경 비: 18,961 / Q = 1,103 |  |  | 1103 | 1103 | EQ("E0002010070") |  |  | '경 비:'~E0002010070.E~ / Q = ?EQ+
재료비: 21,170 / Q = 1,231 | 1231 |  |  | 1231 | MA("E0002010070") |  |  | '재료비:'~E0002010070.M~ / Q = ?MA+
노무비: 22,864 / Q = 1,330 |  | 1330 |  | 1330 | LA("E0002010070") |  |  | '노무비:'~E0002010070.L~ / Q = ?LA+
소 계 | 1231 | 1330 | 1103 | 3664 |  |  |  | >'소 계'
계 | 11117 | 10123 | 11850 | 33090 |  |  |  | >>'계'
전체 합계 | 11118 | 10123 | 11850 | 33091
#. 산근 구조물터파기 ¦ 수중발파 3~4M¦M3 | 11118 | 10123 | 11850 | 33091 |  | J0139 |  | 1
[7 empty] | 10 | F
☞ 기계 100%(단 유지관리등 소규모 공사에는 기계90%+인력10%적용) ☜ | [7 empty] | '☞ 기계 100%(단 유지관리등 소규모 공사에는 기계90%+인력10%적용) ☜'
1. 기계터파기 ( 100% 적용) | [7 empty] | '1. 기계터파기 ( 100% 적용)'
1)대형브레이카+백호우(0.7㎥) | [7 empty] | ' 1)대형브레이카+백호우(0.7㎥)'
Q = (3.5+2.5+1.8) / 3 = 2.60 M3/hr | [7 empty] | Q = (3.5+2.5+1.8) / 3 = ?'M3/hr'
경 비: 27,943 / Q = 10,747 |  |  | 10747 | 10747 | EQ("E0002010070N") |  |  | '경 비:' ~E0002010070N.E~ / Q = ?EQ+
노 무 비: 22,864 / Q = 8,793 |  | 8793 |  | 8793 | LA("E0002010070N") |  |  | '노 무 비:' ~E0002010070N.L~ / Q = ?LA+
재 료 비: 21,170 / Q = 8,142 | 8142 |  |  | 8142 | MA("E0002010070N") |  |  | '재 료 비:' ~E0002010070N.M~ / Q = ?MA+
2)치즐소모비(0.7㎥) | [7 empty] | '2)치즐소모비(0.7㎥)'
A = 0.018 | [7 empty] | A = 0.018
(252,000 * A) / Q = 1,744 | 1744 |  |  | 1744 | TOT("GS00203") |  |  | (~GS00203~ * A) / Q = ?MA+
소 계 | 9886 | 8793 | 10747 | 29426 |  |  |  | >'소 계'
2. 들어내기(백호우 0.7㎥/hr) | [7 empty] | '2. 들어내기(백호우 0.7㎥/hr) '
K=0.55, f = 0.62, E = 0.45-0.05=0.40 | [7 empty] | K=0.55, f = 0.62, E = 0.45-0.05=?
Cm=20 sec(135) , q= 0.7 | [7 empty] | Cm=20'sec(135)', q= 0.7
Q = 3600*q*K*f*E/Cm =17.19 ㎥/hr | [7 empty] | Q = 3600*q*K*f*E/Cm =?'㎥/hr'
경 비: 18,961 / Q = 1,103 |  |  | 1103 | 1103 | EQ("E0002010070") |  |  | '경 비:'~E0002010070.E~ / Q = ?EQ+
재료비: 21,170 / Q = 1,231 | 1231 |  |  | 1231 | MA("E0002010070") |  |  | '재료비:'~E0002010070.M~ / Q = ?MA+
노무비: 22,864 / Q = 1,330 |  | 1330 |  | 1330 | LA("E0002010070") |  |  | '노무비:'~E0002010070.L~ / Q = ?LA+
소 계 | 1231 | 1330 | 1103 | 3664 |  |  |  | >'소 계'
계 | 11117 | 10123 | 11850 | 33090 |  |  |  | >>'계'
전체 합계 | 11118 | 10123 | 11850 | 33091
#. 산근 구조물터파기 ¦ 수중발파 4~5M¦M3 | 11118 | 10123 | 11850 | 33091 |  | J0140 |  | 1
[7 empty] | 10 | F
☞ 기계 100%(단 유지관리등 소규모 공사에는 기계90%+인력10%적용) ☜ | [7 empty] | '☞ 기계 100%(단 유지관리등 소규모 공사에는 기계90%+인력10%적용) ☜'
1. 기계터파기 ( 100% 적용) | [7 empty] | '1. 기계터파기 ( 100% 적용)'
1)대형브레이카+백호우(0.7㎥) | [7 empty] | ' 1)대형브레이카+백호우(0.7㎥)'
Q = (3.5+2.5+1.8) / 3 = 2.60 M3/hr | [7 empty] | Q = (3.5+2.5+1.8) / 3 = ?'M3/hr'
경 비: 27,943 / Q = 10,747 |  |  | 10747 | 10747 | EQ("E0002010070N") |  |  | '경 비:' ~E0002010070N.E~ / Q = ?EQ+
노 무 비: 22,864 / Q = 8,793 |  | 8793 |  | 8793 | LA("E0002010070N") |  |  | '노 무 비:' ~E0002010070N.L~ / Q = ?LA+
재 료 비: 21,170 / Q = 8,142 | 8142 |  |  | 8142 | MA("E0002010070N") |  |  | '재 료 비:' ~E0002010070N.M~ / Q = ?MA+
2)치즐소모비(0.7㎥) | [7 empty] | '2)치즐소모비(0.7㎥)'
A = 0.018 | [7 empty] | A = 0.018
(252,000 * A) / Q = 1,744 | 1744 |  |  | 1744 | TOT("GS00203") |  |  | (~GS00203~ * A) / Q = ?MA+
소 계 | 9886 | 8793 | 10747 | 29426 |  |  |  | >'소 계'
2. 들어내기(백호우 0.7㎥/hr) | [7 empty] | '2. 들어내기(백호우 0.7㎥/hr) '
K=0.55, f = 0.62, E = 0.45-0.05=0.40 | [7 empty] | K=0.55, f = 0.62, E = 0.45-0.05=?
Cm=20 sec(135) , q= 0.7 | [7 empty] | Cm=20'sec(135)', q= 0.7
Q = 3600*q*K*f*E/Cm =17.19 ㎥/hr | [7 empty] | Q = 3600*q*K*f*E/Cm =?'㎥/hr'
경 비: 18,961 / Q = 1,103 |  |  | 1103 | 1103 | EQ("E0002010070") |  |  | '경 비:'~E0002010070.E~ / Q = ?EQ+
재료비: 21,170 / Q = 1,231 | 1231 |  |  | 1231 | MA("E0002010070") |  |  | '재료비:'~E0002010070.M~ / Q = ?MA+
노무비: 22,864 / Q = 1,330 |  | 1330 |  | 1330 | LA("E0002010070") |  |  | '노무비:'~E0002010070.L~ / Q = ?LA+
소 계 | 1231 | 1330 | 1103 | 3664 |  |  |  | >'소 계'
계 | 11117 | 10123 | 11850 | 33090 |  |  |  | >>'계'
전체 합계 | 11118 | 10123 | 11850 | 33091
#. 산근 되메우기 ¦ 기계100%¦M3 | 374 | 404 | 335 | 1113 |  | J0141 |  | 1
[7 empty] | 10 | F
☞ 기계 100%(단 유지관리등 소규모 공사에는 기계90%+인력10%적용) ☜ | [7 empty] | '☞ 기계 100%(단 유지관리등 소규모 공사에는 기계90%+인력10%적용) ☜'
1.부 설(백호우 0.7 ㎥) | [7 empty] | '1.부 설(백호우 0.7 ㎥)'
q= 0.7, f= 0.9/1.3=0.69 , E= 0.65 | [7 empty] | q= 0.7, f= 0.9/1.3=? , E= 0.65
K= 0.9 , Cm=18 sec(90) | [7 empty] | K= 0.9 , Cm=18'sec(90)'
Q = 3600*q*K*f*E/Cm =56.51 ㎥/hr | [7 empty] | Q = 3600*q*K*f*E/Cm =?'㎥/hr'
경 비: 18,961/Q = 335 |  |  | 335 | 335 | EQ("E0002010070") |  |  | '경 비:'~E0002010070.E~/Q = ?EQ
재료비: 21,170/Q = 374 | 374 |  |  | 374 | MA("E0002010070") |  |  | '재료비:'~E0002010070.M~/Q = ?MA
노무비: 22,864/Q = 404 |  | 404 |  | 404 | LA("E0002010070") |  |  | '노무비:'~E0002010070.L~/Q = ?LA
소 계 | 374 | 404 | 335 | 1113 |  |  |  | >'소 계'
전체 합계 | 374 | 404 | 335 | 1113
#. 산근 되메우기및다짐 ¦ 기계100%¦M3 | 612 | 4231 | 379 | 5222 |  | J0142 |  | 1
[7 empty] | 10 | F
☞ 기계 100%(단 유지관리등 소규모 공사에는 기계90%+인력10%적용) ☜ | [7 empty] | '☞ 기계 100%(단 유지관리등 소규모 공사에는 기계90%+인력10%적용) ☜'
기계100% | [7 empty] | '기계100%'
1.부 설(백호우 0.7 ㎥) | [7 empty] | '1.부 설(백호우 0.7 ㎥)'
q= 0.7, f= 1/1.24=0.81 , E= 0.65 | [7 empty] | q= 0.7, f= 1/1.24=? , E= 0.65
K= 0.9 , Cm=18 sec(90) | [7 empty] | K= 0.9 , Cm=18'sec(90)'
Q = 3600*q*K*f*E/Cm =66.34 ㎥/hr | [7 empty] | Q = 3600*q*K*f*E/Cm =?'㎥/hr'
경 비: 18,961/Q = 285 |  |  | 285 | 285 | EQ("E0002010070") |  |  | '경 비:'~E0002010070.E~/Q = ?EQ
재료비: 21,170/Q = 319 | 319 |  |  | 319 | MA("E0002010070") |  |  | '재료비:'~E0002010070.M~/Q = ?MA
노무비: 22,864/Q = 344 |  | 344 |  | 344 | LA("E0002010070") |  |  | '노무비:'~E0002010070.L~/Q = ?LA
소 계 | 319 | 344 | 285 | 948 |  |  |  | >'소 계'
2. 다 짐 (램머 80Kg): | [7 empty] | '2. 다 짐 (램머 80Kg):'
H=0.15, f=1.0 , E=0.5 | [7 empty] | H=0.15, f=1.0 , E=0.5
P=57 회 , N =36000 회 | [7 empty] | P=57'회', N =36000'회'
A = 0.28 * 0.33= 0.0924 M2 | [7 empty] | A ='0.28 * 0.33='0.0924'M2'
Q = N*A*H*f*E/P=4.38 ㎥ | [7 empty] | Q = N*A*H*f*E/P=?'㎥'
경 비: 412 / Q = 94 |  |  | 94 | 94 | EQ("E0016300080") |  |  | ' 경 비:'~E0016300080.E~ / Q = ?EQ+
노무비: 17,026 / Q = 3,887 |  | 3887 |  | 3887 | LA("E0016300080") |  |  | ' 노무비:'~E0016300080.L~ / Q = ?LA+
재료비: 1,285 / Q = 293 | 293 |  |  | 293 | MA("E0016300080") |  |  | ' 재료비:'~E0016300080.M~ / Q = ?MA+
소 계 | 293 | 3887 | 94 | 4274 |  |  |  | >'소 계'
계 | 612 | 4231 | 379 | 5222 |  |  |  | >>'계'
전체 합계 | 612 | 4231 | 379 | 5222
#. 산근 되메우기및다짐 ¦ 기계90%+인력10%¦M3 | 580 | 4980 | 351 | 5911 |  | J0143 |  | 1
[7 empty] | 10 | F
기계90% + 인력10% | [7 empty] | '기계90% + 인력10%'
1.부 설(백호우 0.7 ㎥) 90% | [7 empty] | '1.부 설(백호우 0.7 ㎥) 90%'
q= 0.7, f= 1/1.24=0.81 , E= 0.65 | [7 empty] | q= 0.7, f= 1/1.24=? , E= 0.65
K= 0.9 , Cm=18 sec(90) | [7 empty] | K= 0.9 , Cm=18'sec(90)'
Q = 3600*q*K*f*E/Cm =66.34 ㎥/hr | [7 empty] | Q = 3600*q*K*f*E/Cm =?'㎥/hr'
경 비: 18,961/Q*0.9 = 257 |  |  | 257 | 257 | EQ("E0002010070") |  |  | '경 비:'~E0002010070.E~/Q*0.9 = ?EQ
재료비: 21,170/Q*0.9 = 287 | 287 |  |  | 287 | MA("E0002010070") |  |  | '재료비:'~E0002010070.M~/Q*0.9 = ?MA
노무비: 22,864/Q*0.9 = 310 |  | 310 |  | 310 | LA("E0002010070") |  |  | '노무비:'~E0002010070.L~/Q*0.9 = ?LA
소 계 | 287 | 310 | 257 | 854 |  |  |  | >'소 계'
2.인 력: 10% | [7 empty] | '2.인 력: 10%'
보통인부: 75,608*0.1 인 *0.1= 756 |  | 756 |  | 756 | TOT("L085") |  |  | '보통인부:'~L085~*0.1'인'*0.1= ?LA+
작업반장: 102,573 * 0.1/37.5*0.1=27 |  | 27 |  | 27 | TOT("L081") |  |  | '작업반장:'~L081~ * 0.1/37.5*0.1=?la+
소 계 |  | 783 |  | 783 |  |  |  | >'소 계'
3. 다 짐 (램머 80Kg): | [7 empty] | '3. 다 짐 (램머 80Kg):'
H=0.15, f=1.0 , E=0.5 | [7 empty] | H=0.15, f=1.0 , E=0.5
P=57 회 , N =36000 회 | [7 empty] | P=57'회', N =36000'회'
A = 0.28 * 0.33= 0.0924 M2 | [7 empty] | A ='0.28 * 0.33='0.0924'M2'
Q = N*A*H*f*E/P=4.38 ㎥ | [7 empty] | Q = N*A*H*f*E/P=?'㎥'
경 비: 412 / Q = 94 |  |  | 94 | 94 | EQ("E0016300080") |  |  | ' 경 비:'~E0016300080.E~ / Q = ?EQ+
노무비: 17,026 / Q = 3,887 |  | 3887 |  | 3887 | LA("E0016300080") |  |  | ' 노무비:'~E0016300080.L~ / Q = ?LA+
재료비: 1,285 / Q = 293 | 293 |  |  | 293 | MA("E0016300080") |  |  | ' 재료비:'~E0016300080.M~ / Q = ?MA+
소 계 | 293 | 3887 | 94 | 4274 |  |  |  | >'소 계'
계 | 580 | 4980 | 351 | 5911 |  |  |  | >>'계'
전체 합계 | 580 | 4980 | 351 | 5911
#. 산근 되메우기및다짐 ¦ 기계80%+인력20%¦M3 | 548 | 5729 | 322 | 6599 |  | J0144 |  | 1
[7 empty] | 10 | F
기계80% + 인력20% | [7 empty] | ' 기계80% + 인력20%'
1.부 설(백호우 0.7 ㎥) 80% | [7 empty] | '1.부 설(백호우 0.7 ㎥) 80%'
q= 0.7, f= 1/1.24=0.81 , E= 0.65 | [7 empty] | q= 0.7, f= 1/1.24=? , E= 0.65
K= 0.9 , Cm=18 sec(90) | [7 empty] | K= 0.9 , Cm=18'sec(90)'
Q = 3600*q*K*f*E/Cm =66.34 ㎥/hr | [7 empty] | Q = 3600*q*K*f*E/Cm =?'㎥/hr'
경 비: 18,961/Q*0.8 = 228 |  |  | 228 | 228 | EQ("E0002010070") |  |  | '경 비:'~E0002010070.E~/Q*0.8 = ?EQ
재료비: 21,170/Q*0.8 = 255 | 255 |  |  | 255 | MA("E0002010070") |  |  | '재료비:'~E0002010070.M~/Q*0.8 = ?MA
노무비: 22,864/Q*0.8 = 275 |  | 275 |  | 275 | LA("E0002010070") |  |  | '노무비:'~E0002010070.L~/Q*0.8 = ?LA
소 계 | 255 | 275 | 228 | 758 |  |  |  | >'소 계'
2.인 력: 20% | [7 empty] | '2.인 력: 20%'
보통인부: 75,608*0.1 인 *0.2= 1,512 |  | 1512 |  | 1512 | TOT("L085") |  |  | '보통인부:'~L085~*0.1'인'*0.2= ?LA+
작업반장: 102,573 * 0.1/37.5*0.2=54 |  | 54 |  | 54 | TOT("L081") |  |  | '작업반장:'~L081~ * 0.1/37.5*0.2=?la+
소 계 |  | 1566 |  | 1566 |  |  |  | >'소 계'
3. 다 짐 (램머 80Kg): | [7 empty] | '3. 다 짐 (램머 80Kg):'
H=0.15, f=1.0 , E=0.5 | [7 empty] | H=0.15, f=1.0 , E=0.5
P=57 회 , N =36000 회 | [7 empty] | P=57'회', N =36000'회'
A = 0.28 * 0.33= 0.0924 M2 | [7 empty] | A ='0.28 * 0.33='0.0924'M2'
Q = N*A*H*f*E/P=4.38 ㎥ | [7 empty] | Q = N*A*H*f*E/P=?'㎥'
경 비: 412 / Q = 94 |  |  | 94 | 94 | EQ("E0016300080") |  |  | ' 경 비:'~E0016300080.E~ / Q = ?EQ+
노무비: 17,026 / Q = 3,887 |  | 3887 |  | 3887 | LA("E0016300080") |  |  | ' 노무비:'~E0016300080.L~ / Q = ?LA+
재료비: 1,285 / Q = 293 | 293 |  |  | 293 | MA("E0016300080") |  |  | ' 재료비:'~E0016300080.M~ / Q = ?MA+
소 계 | 293 | 3887 | 94 | 4274 |  |  |  | >'소 계'
계 | 548 | 5728 | 322 | 6598 |  |  |  | >>'계'
전체 합계 | 548 | 5729 | 322 | 6599
#. 산근 되메우기및다짐 ¦ 기계50%+인력50%¦M3 | 452 | 7976 | 236 | 8664 |  | J0145 |  | 1
[7 empty] | 10 | F
☞ (기계 50% + 인력 50%) ☜ | [7 empty] | ' ☞ (기계 50% + 인력 50%) ☜'
1.부 설(백호우0.7㎥):50% | [7 empty] | '1.부 설(백호우0.7㎥):50%'
q=0.7, f=1/1.24=0.81, E=0.65 | [7 empty] | q=0.7, f=1/1.24=?, E=0.65
K= 0.9 , Cm=18 sec(90) | [7 empty] | K= 0.9 , Cm=18'sec(90)'
Q = 3600*q*K*f*E/Cm =66.34 ㎥/hr | [7 empty] | Q = 3600*q*K*f*E/Cm =?'㎥/hr'
경 비 : 18,961/Q*0.5 = 142 |  |  | 142 | 142 | EQ("E0002010070") |  |  | '경 비 :'~E0002010070.E~/Q*0.5 = ?EQ
재료비 : 21,170/Q*0.5 = 159 | 159 |  |  | 159 | MA("E0002010070") |  |  | '재료비 :'~E0002010070.M~/Q*0.5 = ?MA
노무비 : 22,864/Q*0.5 = 172 |  | 172 |  | 172 | LA("E0002010070") |  |  | '노무비 :'~E0002010070.L~/Q*0.5 = ?LA
소 계 | 159 | 172 | 142 | 473 |  |  |  | >'소 계'
2 인 력: 50% | [7 empty] | '2 인 력: 50%'
보통인부: 75,608*0.1 인 *0.5 = 3,780 |  | 3780 |  | 3780 | TOT("L085") |  |  | '보통인부:'~L085~*0.1'인'*0.5 = ?LA+
작업반장: 102,573 * 0.1/37.5*0.5=136 |  | 136 |  | 136 | TOT("L081") |  |  | '작업반장:'~L081~ * 0.1/37.5*0.5=?la+
소 계 |  | 3916 |  | 3916 |  |  |  | >'소 계'
3 다 짐 (램머 80 Kg ) | [7 empty] | '3 다 짐 (램머 80 Kg )'
H=0.15, f=1.0 , E=0.5 | [7 empty] | H=0.15, f=1.0 , E=0.5
P=57 회 , N =36000 회 | [7 empty] | P=57'회', N =36000'회'
A = 0.28*0.33 =0.0924 ㎡ | [7 empty] | A'= 0.28*0.33'=0.0924'㎡'
Q = A*N*H*f*E/P=4.38 ㎥ | [7 empty] | Q = A*N*H*f*E/P=?'㎥'
경 비 : 412 / Q = 94 |  |  | 94 | 94 | EQ("E0016300080") |  |  | ' 경 비 :'~E0016300080.E~ / Q = ?EQ+
노무비 : 17,026 / Q = 3,887 |  | 3887 |  | 3887 | LA("E0016300080") |  |  | ' 노무비 :'~E0016300080.L~ / Q = ?LA+
재료비 : 1,285 / Q = 293 | 293 |  |  | 293 | MA("E0016300080") |  |  | ' 재료비 :'~E0016300080.M~ / Q = ?MA+
소 계 | 293 | 3887 | 94 | 4274 |  |  |  | >'소 계'
계 | 452 | 7975 | 236 | 8663 |  |  |  | >>'계'
전체 합계 | 452 | 7976 | 236 | 8664
#. 산근 L형측구 ¦ TYPE-1 H=0.35M¦M | 8015 | 19085 | 9 | 27109 |  | J0146 |  | 1
[7 empty] | 10 | F
*설계도면참조 - 물량별도적용 | [7 empty] | *설계도면참조 - 물량별도적용
1. 무근콘크리트 타설 VIB제외[J0194] | [7 empty] | '1. 무근콘크리트 타설 VIB제외[J0194] '
0.233 M3/M *24,238= 5,647 |  | 5647 |  | 5647 | TOT("J0194") |  |  | 0.233'M3/M'*~J0194~= ?[]+
소 계 |  | 5647 |  | 5647 |  |  |  | >'소 계'
2. 거푸집 (합판 4회) | [7 empty] | '2. 거푸집 (합판 4회)'
0.904 M2/M *21,464= 19,402 | 7016 | 12386 |  | 19402 | TOT("J0210") |  |  | 0.904'M2/M'*~J0210~= ?[]+
소 계 | 7016 | 12386 |  | 19402 |  |  |  | >'소 계'
3. 철근가공조립(간단) | [7 empty] | '3. 철근가공조립(간단)'
0.0007 TON *404,699= 282 | 4 | 276 | 2 | 282 | TOT("J0204") |  |  | 0.0007'TON'*~J0204~= ?[]+
4. 수축줄눈[J0011]콘크리트절단 | [7 empty] | '4. 수축줄눈[J0011]콘크리트절단 '
0.242 M *2,385= 575 | 217 | 351 | 7 | 575 | TOT("J0011") |  |  | 0.242'M'*~J0011~= ?[]+
소 계 | 221 | 627 | 9 | 857 |  |  |  | >'소 계'
5.비닐깔기 | [7 empty] | '5.비닐깔기'
857 * 1.40 M² = 1,199 | 777 | 422 |  | 1199 | TOT("J0244") |  |  | ~J0244~ * 1.40'M²' = ?[]+
소 계 | 777 | 422 |  | 1199 |  |  |  | >'소 계'
계 | 8014 | 19082 | 9 | 27105 |  |  |  | >>'계'
전체 합계 | 8015 | 19085 | 9 | 27109
#. 산근 L형측구 ¦ TYPE-2 H=1.20M¦M | 21926 | 58155 | 4 | 80085 |  | J0147 |  | 1
[7 empty] | 10 | F
*설계도면참조 - 물량별도적용 | [7 empty] | *설계도면참조 - 물량별도적용
1. 무근콘크리트 타설 VIB제외[J0194] | [7 empty] | '1. 무근콘크리트 타설 VIB제외[J0194] '
0.913 M3/M *24,238= 22,129 |  | 22129 |  | 22129 | TOT("J0194") |  |  | 0.913'M3/M'*~J0194~= ?[]+
소 계 |  | 22129 |  | 22129 |  |  |  | >'소 계'
2. 거푸집 (합판 4회) | [7 empty] | '2. 거푸집 (합판 4회)'
2.540 M2/M *21,464= 54,518 | 19715 | 34803 |  | 54518 | TOT("J0210") |  |  | 2.540'M2/M'*~J0210~= ?[]+
소 계 | 19715 | 34803 |  | 54518 |  |  |  | >'소 계'
3. 철근가공조립(간단) | [7 empty] | '3. 철근가공조립(간단)'
0.0014 TON *404,699= 565 | 8 | 553 | 4 | 565 | TOT("J0204") |  |  | 0.0014'TON'*~J0204~= ?[]+
4. 신축이음[J0256]참조 | [7 empty] | '4. 신축이음[J0256]참조'
A = 0.030 M² | [7 empty] | A = 0.030'M²'
A * 3,110 = 92 | 29 | 63 |  | 92 | TOT("J0256") |  |  | A * ~J0256~ = ?[]+
소 계 | 37 | 616 | 4 | 657 |  |  |  | >'소 계'
5. PVC관 설치(Φ50m/m)[J0230]참조 | [7 empty] | '5. PVC관 설치(Φ50m/m)[J0230]참조'
1,283 * 0.512 M = 656 | 625 | 31 |  | 656 | TOT("J0230") |  |  | ~J0230~ * 0.512'M' = ?[]+
소 계 | 625 | 31 |  | 656 |  |  |  | >'소 계'
6. 부직포설치[J0232]참조 | [7 empty] | '6. 부직포설치[J0232]참조'
1,683 * 0.360 ㎡ = 605 | 565 | 40 |  | 605 | TOT("J0232") |  |  | ~J0232~ * 0.360'㎡' = ?[]+
소 계 | 565 | 40 |  | 605 |  |  |  | >'소 계'
7. 비닐깔기[J0244]참조 | [7 empty] | '7. 비닐깔기[J0244]참조'
857 * 1.77 M² = 1,516 | 982 | 534 |  | 1516 | TOT("J0244") |  |  | ~J0244~ * 1.77'M²' = ?[]+
소 계 | 982 | 534 |  | 1516 |  |  |  | >'소 계'
계 | 21924 | 58153 | 4 | 80081 |  |  |  | >>'계'
전체 합계 | 21926 | 58155 | 4 | 80085
#. 산근 L형측구 ¦ TYPE-3 H=2.30M¦M | 39991 | 111127 | 4 | 151122 |  | J0148 |  | 1
[7 empty] | 10 | F
*설계도면참조 - 물량별도적용 | [7 empty] | *설계도면참조 - 물량별도적용
1. 무근콘크리트 타설 VIB제외[J0194] | [7 empty] | '1. 무근콘크리트 타설 VIB제외[J0194] '
1.820 M3/M *24,238= 44,113 |  | 44113 |  | 44113 | TOT("J0194") |  |  | 1.820'M3/M'*~J0194~= ?[]+
소 계 |  | 44113 |  | 44113 |  |  |  | >'소 계'
2. 거푸집 (합판 4회) | [7 empty] | '2. 거푸집 (합판 4회)'
4.788 M2/M *21,464= 102,769 | 37164 | 65605 |  | 102769 | TOT("J0210") |  |  | 4.788'M2/M'*~J0210~= ?[]+
소 계 | 37164 | 65605 |  | 102769 |  |  |  | >'소 계'
3. 철근가공조립(간단) | [7 empty] | '3. 철근가공조립(간단)'
0.0014 TON *404,699= 565 | 8 | 553 | 4 | 565 | TOT("J0204") |  |  | 0.0014'TON'*~J0204~= ?[]+
4. 신축이음[J0256]참조 | [7 empty] | '4. 신축이음[J0256]참조'
A = 0.061 M² | [7 empty] | A = 0.061'M²'
A * 3,110 = 189 | 60 | 129 |  | 189 | TOT("J0256") |  |  | A * ~J0256~ = ?[]+
소 계 | 68 | 682 | 4 | 754 |  |  |  | >'소 계'
5. PVC관 설치(Φ50m/m)[J0230]참조 | [7 empty] | '5. PVC관 설치(Φ50m/m)[J0230]참조'
1,283 * 0.841 M = 1,078 | 1027 | 51 |  | 1078 | TOT("J0230") |  |  | ~J0230~ * 0.841'M' = ?[]+
소 계 | 1027 | 51 |  | 1078 |  |  |  | >'소 계'
6. 부직포설치[J0232]참조 | [7 empty] | '6. 부직포설치[J0232]참조'
1,683 * 0.360 ㎡ = 605 | 565 | 40 |  | 605 | TOT("J0232") |  |  | ~J0232~ * 0.360'㎡' = ?[]+
소 계 | 565 | 40 |  | 605 |  |  |  | >'소 계'
7. 비닐깔기[J0244]참조 | [7 empty] | '7. 비닐깔기[J0244]참조'
857 * 2.10 M² = 1,799 | 1165 | 634 |  | 1799 | TOT("J0244") |  |  | ~J0244~ * 2.10'M²' = ?[]+
소 계 | 1165 | 634 |  | 1799 |  |  |  | >'소 계'
계 | 39989 | 111125 | 4 | 151118 |  |  |  | >>'계'
전체 합계 | 39991 | 111127 | 4 | 151122
#. 산근 L형측구 ¦ TYPE-4 H=0.35M¦M | 6278 | 13913 | 6 | 20197 |  | J0149 |  | 1
[7 empty] | 10 | F
*설계도면참조 - 물량별도적용 | [7 empty] | *설계도면참조 - 물량별도적용
1. 무근콘크리트 타설 VIB제외[J0194] | [7 empty] | '1. 무근콘크리트 타설 VIB제외[J0194] '
0.140 M3/M *24,238= 3,393 |  | 3393 |  | 3393 | TOT("J0194") |  |  | 0.140'M3/M'*~J0194~= ?[]+
소 계 |  | 3393 |  | 3393 |  |  |  | >'소 계'
2. 거푸집 (합판 4회) | [7 empty] | '2. 거푸집 (합판 4회)'
0.706 M2/M *21,464= 15,152 | 5479 | 9673 |  | 15152 | TOT("J0210") |  |  | 0.706'M2/M'*~J0210~= ?[]+
소 계 | 5479 | 9673 |  | 15152 |  |  |  | >'소 계'
3. 철근가공조립(간단) | [7 empty] | '3. 철근가공조립(간단)'
0.0007 TON *404,699= 282 | 4 | 276 | 2 | 282 | TOT("J0204") |  |  | 0.0007'TON'*~J0204~= ?[]+
4. 수축줄눈[J0011]콘크리트절단 | [7 empty] | '4. 수축줄눈[J0011]콘크리트절단 '
0.143 M *2,385= 339 | 128 | 207 | 4 | 339 | TOT("J0011") |  |  | 0.143'M'*~J0011~= ?[]+
소 계 | 132 | 483 | 6 | 621 |  |  |  | >'소 계'
5.비닐깔기 | [7 empty] | '5.비닐깔기'
857 * 1.2 M² = 1,028 | 666 | 362 |  | 1028 | TOT("J0244") |  |  | ~J0244~ * 1.2'M²' = ?[]+
소 계 | 666 | 362 |  | 1028 |  |  |  | >'소 계'
계 | 6277 | 13911 | 6 | 20194 |  |  |  | >>'계'
전체 합계 | 6278 | 13913 | 6 | 20197
#. 산근 L형측구 ¦ 기계포설 H=0.35M¦M | 4338 | 7416 | 2508 | 14262 |  | J0150 |  | 1
[7 empty] | 10 | F
*설계도면참조 - 물량별도적용 | [7 empty] | *설계도면참조 - 물량별도적용
[1]=0
1. 콘크리트 포설및양생 | [7 empty] | '1. 콘크리트 포설및양생'
1)포설 (콘크리트 휘니셔) | [7 empty] | '1)포설 (콘크리트 휘니셔)'
Q = 0.8 M/MIN *0.9*0.343 M3/M *60=14.82 ㎥/hr | [7 empty] | Q = 0.8'M/MIN'*0.9*0.343'M3/M'*60=?'㎥/hr'
경 비: 53,386/Q M3/M = 3,602 |  |  | 3602 | 3602 | EQ("E0036110142") |  |  | '경 비:'~E0036110142.E~/Q'M3/M'= ?EQ1
노무비: 22,864/Q M3/M = 1,542 |  | 1542 |  | 1542 | LA("E0036110142") |  |  | '노무비:'~E0036110142.L~/Q'M3/M'= ?LA1
재료비: 18,711/Q M3/M = 1,262 | 1262 |  |  | 1262 | MA("E0036110142") |  |  | '재료비:'~E0036110142.M~/Q'M3/M'= ?MA1
2)양생 | [7 empty] | '2)양생'
A = 2.048 M2/M /0.343 M3/M = 5.97 M2/M3 | [7 empty] | A = 2.048'M2/M'/0.343'M3/M' = ?'M2/M3'
양생공: 0.003 인 *A*75,608 = 1,354 |  | 1354 |  | 1354 | TOT("L085") |  |  | ' 양생공:'0.003'인'*A*~L085~ = ?LA1+:BB
기구손료 (노무비의 5%) | [7 empty] | ' 기구손료 (노무비의 5%)'
1,354 * 5 /100 = 67 |  |  | 67 | 67 |  |  |  | {BB} * 5 /100 = ?EQ1+
3)포설인건비 (기계포설) | [7 empty] | '3)포설인건비 (기계포설)'
1일포설량: Q1=Q*8 hr = 118.56 ㎥ | [7 empty] | ' 1일포설량:' Q1=Q*8'hr'= ?'㎥'
보통인부: 5인 | [7 empty] | ' 보통인부: 5인'
청소 및 라인설치: 1인 | [7 empty] | ' 청소 및 라인설치: 1인'
측구양쪽 콘크리트정리: 2인 | [7 empty] | ' 측구양쪽 콘크리트정리: 2인'
POWER COVER 작업원: 2인 | [7 empty] | ' POWER COVER 작업원: 2인'
미장공(JOINT): 1인 | [7 empty] | ' 미장공(JOINT): 1인'
보통인부: 5 인 *75,608/Q1= 3,188 |  | 3188 |  | 3188 | TOT("L085") |  |  | ' 보통인부:'5'인'*~L085~/Q1= ?LA1+
미장공: 1 인 *107,403/Q1= 905 |  | 905 |  | 905 | TOT("L020") |  |  | ' 미장공:'1'인'*~L020~/Q1= ?LA1+
단위보정*0.343 | [7 empty] | '단위보정*0.343'
소 계 | 432 | 2397 | 1258 | 4087 |  |  |  | [1*0.343'소 계']=?[1]
[2]=0
2. 수축줄눈 | [7 empty] | '2. 수축줄눈'
6M간격으로 CUTTING 연장이 = 3.25/개소당 | [7 empty] | 6M간격으로 CUTTING 연장이 = 3.25/개소당
가)콘크리트 절단 | [7 empty] | 가)콘크리트 절단
노무비: 3.25 M *1,453= 4,722 |  | 4722 |  | 4722 | LA("J0011") |  |  | '노무비:'3.25'M'*~J0011.L~= ?LA2+
재료비: 3.25 M *899= 2,921 | 2921 |  |  | 2921 | MA("J0011") |  |  | '재료비:'3.25'M'*~J0011.M~= ?MA2+
경 비: 3.25 M *33= 107 |  |  | 107 | 107 | EQ("J0011") |  |  | '경 비:'3.25'M'*~J0011.E~= ?EQ2+
나)BACK UP ROD(D=5MM) | [7 empty] | 나)BACK UP ROD(D=5MM)
재료비 : 1.0 M * 4.00 * 1.05=4 | 4 |  |  | 4 |  |  |  | '재료비 :' 1.0'M' * 4.00 * 1.05=?MA2+
다)프라이머(상온형) | [7 empty] | 다)프라이머(상온형)
A=0.0155*2+(3.14*0.0032)/2*1 M =0.04 M3/M | [7 empty] | A=0.0155*2+(3.14*0.0032)/2*1'M'=?'M3/M'
재료비: A*0.25 L/M3 *1.03*2750=28 | 28 |  |  | 28 |  |  |  | '재료비:' A*0.25'L/M3'*1.03*2750=?MA2+
라)충진제(상온형) | [7 empty] | 라)충진제(상온형)
B=(0.01*0.0032+(0.0032*0.0025/3))*1 M *1.180 KG/M3 =0.04 | [7 empty] | B=(0.01*0.0032+(0.0032*0.0025/3))*1'M'*1.180'KG/M3'=0.04
재료비: B *1.03*4375=180 | 180 |  |  | 180 |  |  |  | '재료비:' B *1.03*4375=?MA2+
마)설치비 | [7 empty] | 마)설치비
보통인부: 3 인 * 75,608 / 100 M =2,268 |  | 2268 |  | 2268 | TOT("L085") |  |  | '보통인부:'3'인' * ~L085~ / 100'M'=?LA2+
단위보정*3.25/6 | [7 empty] | '단위보정*3.25/6'
소계 | 1697 | 3786 | 57 | 5540 |  |  |  | [2*3.25/6'소계']=?[2]
[3]=0
3.장비 | [7 empty] | 3.장비
가)콘크리트운반(덤프트럭 15TON) | [7 empty] | 가)콘크리트운반(덤프트럭 15TON)
E=0.95, L=15.00, W=6.0, Cmc=1.5, t1=1.5, t2=7.5 | [7 empty] | E=0.95, L=15.00, W=6.0, Cmc=1.5, t1=1.5, t2=7.5
CM1=3*L+5=13.79 CM2=W/1.88*Cmc+t1+t2=0.00 | [7 empty] | CM1=3*L+5=? CM2=W/1.88*Cmc+t1+t2=?
Cm=63.69 | [7 empty] | Cm=63.69
Q=60*W*E/Cm=5.37 M3/HR | [7 empty] | Q=60*W*E/Cm=?'M3/HR'
경 비: 14,383/Q*0.281=752 |  |  | 752 | 752 | EQ("E0006020150") |  |  | '경 비:'~E0006020150.E~/Q*0.281=?EQ3+
재료비: 32,824/Q*0.281=1,717 | 1717 |  |  | 1717 | MA("E0006020150") |  |  | '재료비:'~E0006020150.M~/Q*0.281=?MA3+
노무비: 22,864/Q*(52.4/89.13)*0.281=703 |  | 703 |  | 703 | LA("E0006020150") |  |  | '노무비:'~E0006020150.L~/Q*(52.4/89.13)*0.281=?LA3+
나)투입(B/H : 0.7M3) | [7 empty] | 나)투입(B/H : 0.7M3)
Q1=0.7, K=0.7 | [7 empty] | Q1=0.7, K=0.7
F=1.0, E=0.9 | [7 empty] | F=1.0, E=0.9
CM=21 SEC(135) | [7 empty] | CM=21'SEC(135)'
Q2=0.8*0.9*0.281*60=12.14 M3/HR | [7 empty] | Q2=0.8*0.9*0.281*60=?'M3/HR'
경 비: 18,961/Q2*0.281=438 |  |  | 438 | 438 | EQ("E0002010070") |  |  | '경 비:'~E0002010070.E~/Q2*0.281=?EQ3+
재료비: 21,170/Q2*0.281=490 | 490 |  |  | 490 | MA("E0002010070") |  |  | '재료비:'~E0002010070.M~/Q2*0.281=?MA3+
노무비: 22,864/Q2*0.281=529 |  | 529 |  | 529 | LA("E0002010070") |  |  | '노무비:'~E0002010070.L~/Q2*0.281=?LA3+
소계 | 2207 | 1232 | 1190 | 4629 |  |  |  | [3'소계']=?[3]
계: | 4336 | 7415 | 2505 | 14256 |  |  |  | [1..3'계:']=?[]
./=
전체 합계 | 4338 | 7416 | 2508 | 14262
#. 산근 U형측구 ¦ TYPE-1 H=0.30M¦M | 7429 | 15724 | 0 | 23153 |  | J0151 |  | 1
[7 empty] | 10 | F
1. 콘크리트 타설(무근진동기제외) | [7 empty] | '1. 콘크리트 타설(무근진동기제외)'
0.13 M3/M * 24,238 = 3,150 |  | 3150 |  | 3150 | TOT("J0194") |  |  | 0.13'M3/M' * ~J0194~ = ?[]+
소 계 |  | 3150 |  | 3150 |  |  |  | >'소 계'
2. 거푸집 (합판 4회) | [7 empty] | '2. 거푸집 (합판 4회)'
0.90 M2/M * 21,464 = 19,316 | 6985 | 12331 |  | 19316 | TOT("J0210") |  |  | 0.90'M2/M' * ~J0210~ = ?[]+
소 계 | 6985 | 12331 |  | 19316 |  |  |  | >'소 계'
3.비닐깔기 | [7 empty] | '3.비닐깔기'
857 * 0.80 M² = 685 | 444 | 241 |  | 685 | TOT("J0244") |  |  | ~J0244~ * 0.80'M²' = ?[]+
소 계 | 444 | 241 |  | 685 |  |  |  | >'소 계'
계 | 7429 | 15722 |  | 23151 |  |  |  | >>'계'
전체 합계 | 7429 | 15724 | 0 | 23153
#. 산근 U형측구 ¦ TYPE-2 H=0.60M¦M | 32263 | 75249 | 24 | 107536 |  | J0152 |  | 1
[7 empty] | 10 | F
1. 철근콘크리트 타설(진동기제외) | [7 empty] | '1. 철근콘크리트 타설(진동기제외)'
0.627 M3/M * 27,143 = 17,018 |  | 17018 |  | 17018 | TOT("J0196") |  |  | 0.627'M3/M' * ~J0196~ = ?[]+
소 계 |  | 17018 |  | 17018 |  |  |  | >'소 계'
2. 거푸집 (합판 4회) | [7 empty] | '2. 거푸집 (합판 4회)'
3.980 M2/M * 21,464 = 85,425 | 30892 | 54533 |  | 85425 | TOT("J0210") |  |  | 3.980'M2/M' * ~J0210~ = ?[]+
소 계 | 30892 | 54533 |  | 85425 |  |  |  | >'소 계'
3.비닐깔기 | [7 empty] | '3.비닐깔기'
857 * 1.28 M² = 1,096 | 710 | 386 |  | 1096 | TOT("J0244") |  |  | ~J0244~ * 1.28'M²' = ?[]+
소 계 | 710 | 386 |  | 1096 |  |  |  | >'소 계'
4.철근가공조립(간단) | [7 empty] | '4.철근가공조립(간단)'
404,699 * 0.00829 TON = 3,353 | 49 | 3280 | 24 | 3353 | TOT("J0204") |  |  | ~J0204~ * 0.00829'TON' = ?[]+
소 계 | 49 | 3280 | 24 | 3353 |  |  |  | >'소 계'
5. PVC관 설치(Φ50m/m)[J0230]참조 | [7 empty] | '5. PVC관 설치(Φ50m/m)[J0230]참조'
1,283 * 0.5 M = 641 | 611 | 30 |  | 641 | TOT("J0230") |  |  | ~J0230~ * 0.5'M' = ?[]+
소 계 | 611 | 30 |  | 641 |  |  |  | >'소 계'
계 | 32262 | 75247 | 24 | 107533 |  |  |  | >>'계'
전체 합계 | 32263 | 75249 | 24 | 107536
#. 산근 U형측구 ¦ TYPE-3 H=0.80M¦M | 38477 | 89110 | 26 | 127613 |  | J0153 |  | 1
[7 empty] | 10 | F
1. 철근콘크리트 타설(진동기제외) | [7 empty] | '1. 철근콘크리트 타설(진동기제외)'
0.723 M3/M * 27,143 = 19,624 |  | 19624 |  | 19624 | TOT("J0196") |  |  | 0.723'M3/M' * ~J0196~ = ?[]+
소 계 |  | 19624 |  | 19624 |  |  |  | >'소 계'
2. 거푸집 (합판 4회) | [7 empty] | '2. 거푸집 (합판 4회)'
4.78 M2/M * 21,464 = 102,597 | 37102 | 65495 |  | 102597 | TOT("J0210") |  |  | 4.78'M2/M' * ~J0210~ = ?[]+
소 계 | 37102 | 65495 |  | 102597 |  |  |  | >'소 계'
3.비닐깔기 | [7 empty] | '3.비닐깔기'
857 * 1.28 M² = 1,096 | 710 | 386 |  | 1096 | TOT("J0244") |  |  | ~J0244~ * 1.28'M²' = ?[]+
소 계 | 710 | 386 |  | 1096 |  |  |  | >'소 계'
4.철근가공조립(간단) | [7 empty] | '4.철근가공조립(간단)'
404,699 * 0.00903 TON = 3,653 | 54 | 3573 | 26 | 3653 | TOT("J0204") |  |  | ~J0204~ * 0.00903'TON' = ?[]+
소 계 | 54 | 3573 | 26 | 3653 |  |  |  | >'소 계'
5. PVC관 설치(Φ50m/m)[J0230]참조 | [7 empty] | '5. PVC관 설치(Φ50m/m)[J0230]참조'
1,283 * 0.5 M = 641 | 611 | 30 |  | 641 | TOT("J0230") |  |  | ~J0230~ * 0.5'M' = ?[]+
소 계 | 611 | 30 |  | 641 |  |  |  | >'소 계'
계 | 38477 | 89108 | 26 | 127611 |  |  |  | >>'계'
전체 합계 | 38477 | 89110 | 26 | 127613
#. 산근 U형측구 ¦ TYPE-4 H=1.0M¦M | 44691 | 102974 | 29 | 147694 |  | J0154 |  | 1
[7 empty] | 10 | F
1. 철근콘크리트 타설(진동기제외) | [7 empty] | '1. 철근콘크리트 타설(진동기제외)'
0.819 M3/M * 27,143 = 22,230 |  | 22230 |  | 22230 | TOT("J0196") |  |  | 0.819'M3/M' * ~J0196~ = ?[]+
소 계 |  | 22230 |  | 22230 |  |  |  | >'소 계'
2. 거푸집 (합판 4회) | [7 empty] | '2. 거푸집 (합판 4회)'
5.58 M2/M * 21,464 = 119,768 | 43311 | 76457 |  | 119768 | TOT("J0210") |  |  | 5.58'M2/M' * ~J0210~ = ?[]+
소 계 | 43311 | 76457 |  | 119768 |  |  |  | >'소 계'
3.비닐깔기 | [7 empty] | '3.비닐깔기'
857 * 1.28 M² = 1,096 | 710 | 386 |  | 1096 | TOT("J0244") |  |  | ~J0244~ * 1.28'M²' = ?[]+
소 계 | 710 | 386 |  | 1096 |  |  |  | >'소 계'
4.철근가공조립(간단) | [7 empty] | '4.철근가공조립(간단)'
404,699 * 0.00978 TON = 3,957 | 58 | 3870 | 29 | 3957 | TOT("J0204") |  |  | ~J0204~ * 0.00978'TON' = ?[]+
소 계 | 58 | 3870 | 29 | 3957 |  |  |  | >'소 계'
5. PVC관 설치(Φ50m/m)[J0230]참조 | [7 empty] | '5. PVC관 설치(Φ50m/m)[J0230]참조'
1,283 * 0.5 M = 641 | 611 | 30 |  | 641 | TOT("J0230") |  |  | ~J0230~ * 0.5'M' = ?[]+
소 계 | 611 | 30 |  | 641 |  |  |  | >'소 계'
계 | 44690 | 102973 | 29 | 147692 |  |  |  | >>'계'
전체 합계 | 44691 | 102974 | 29 | 147694
#. 산근 U형측구 ¦ TYPE-5 H=0.6M¦M | 22177 | 46750 | 0 | 68927 |  | J0155 |  | 1
[7 empty] | 10 | F
1. 철근콘크리트 타설(진동기제외) | [7 empty] | '1. 철근콘크리트 타설(진동기제외)'
0.300 M3/M * 27,143 = 8,142 |  | 8142 |  | 8142 | TOT("J0196") |  |  | 0.300'M3/M' * ~J0196~ = ?[]+
소 계 |  | 8142 |  | 8142 |  |  |  | >'소 계'
2. 거푸집 (합판 4회) | [7 empty] | '2. 거푸집 (합판 4회)'
2.80 M2/M * 21,464 = 60,098 | 21733 | 38365 |  | 60098 | TOT("J0210") |  |  | 2.80'M2/M' * ~J0210~ = ?[]+
소 계 | 21733 | 38365 |  | 60098 |  |  |  | >'소 계'
3.비닐깔기 | [7 empty] | '3.비닐깔기'
857 * 0.80 M² = 685 | 444 | 241 |  | 685 | TOT("J0244") |  |  | ~J0244~ * 0.80'M²' = ?[]+
소 계 | 444 | 241 |  | 685 |  |  |  | >'소 계'
계 | 22177 | 46748 |  | 68925 |  |  |  | >>'계'
전체 합계 | 22177 | 46750 | 0 | 68927
#. 산근 U형측구 ¦ TYPE-6 H=0.5M¦M | 19586 | 45208 | 2 | 64796 |  | J0156 |  | 1
[7 empty] | 10 | F
1. 철근콘크리트 타설(진동기제외) | [7 empty] | '1. 철근콘크리트 타설(진동기제외)'
0.405 M3/M * 27,143 = 10,992 |  | 10992 |  | 10992 | TOT("J0196") |  |  | 0.405'M3/M' * ~J0196~ = ?[]+
소 계 |  | 10992 |  | 10992 |  |  |  | >'소 계'
2. 거푸집 (합판 4회) | [7 empty] | '2. 거푸집 (합판 4회)'
2.444 M2/M * 21,464 = 52,457 | 18970 | 33487 |  | 52457 | TOT("J0210") |  |  | 2.444'M2/M' * ~J0210~ = ?[]+
소 계 | 18970 | 33487 |  | 52457 |  |  |  | >'소 계'
3.비닐깔기 | [7 empty] | '3.비닐깔기'
857 * 1.10 M² = 942 | 610 | 332 |  | 942 | TOT("J0244") |  |  | ~J0244~ * 1.10'M²' = ?[]+
소 계 | 610 | 332 |  | 942 |  |  |  | >'소 계'
4.철근가공조립(간단) | [7 empty] | '4.철근가공조립(간단)'
404,699 * 0.001 TON = 403 | 6 | 395 | 2 | 403 | TOT("J0204") |  |  | ~J0204~ * 0.001'TON' = ?[]+
소 계 | 6 | 395 | 2 | 403 |  |  |  | >'소 계'
계 | 19586 | 45206 | 2 | 64794 |  |  |  | >>'계'
전체 합계 | 19586 | 45208 | 2 | 64796
#. 산근 U형플륨관(콘크리트) ¦ TYPE-1,D=300MM¦M | 12684 | 2618 | 1329 | 16631 |  | J0157 |  | 1
[7 empty] | 10 | F
1. 재료비 | [7 empty] | ' 1. 재료비'
U형 플륨관 (D=300MM) | [7 empty] | ' U형 플륨관 (D=300MM)'
12,250 * 1.0 M = 12,250 | 12250 |  |  | 12250 | TOT("M02443") |  |  | ~M02443~ * 1.0'M' = ?MA
소 계 | 12250 |  |  | 12250 |  |  |  | >'소 계'
2.노무비 | [7 empty] | 2.노무비
특별인부: 97,283 *0.014/2 인 =680 |  | 680 |  | 680 | TOT("L084") |  |  | '특별인부:' ~L084~ *0.014/2'인' =?LA:AA
보통인부: 75,608 *0.036/2 인 =1,360 |  | 1360 |  | 1360 | TOT("L085") |  |  | '보통인부:' ~L085~ *0.036/2'인' =?LA:BB
소 계 |  | 1360 |  | 1360 |  |  |  | >'소 계'
3. 크레인(10TON) | [7 empty] | 3. 크레인(10TON)
54,200 * 0.11/2 시간 =2,979 | 434 | 1257 | 1288 | 2979 | TOT("E0021040010") |  |  | ~E0021040010~ * 0.11/2'시간' =?[]+
소 계 | 434 | 1257 | 1288 | 2979 |  |  |  | >'소 계'
4.기구손료(인건비의 2%) | [7 empty] | 4.기구손료(인건비의 2%)
2,040 * 0.02 =40 |  |  | 40 | 40 |  |  |  | {AA+BB} * 0.02 =?EQ+
소 계 |  |  | 40 | 40 |  |  |  | >'소 계'
계 | 12684 | 2617 | 1328 | 16629 |  |  |  | >>'계'
전체 합계 | 12684 | 2618 | 1329 | 16631
#. 산근 U형플륨관(콘크리트) ¦ TYPE-2,D=600MM¦M | 32224 | 3224 | 1462 | 36910 |  | J0158 |  | 1
[7 empty] | 10 | F
1. 재료비 | [7 empty] | ' 1. 재료비'
U형 플륨관 (D=300MM) | [7 empty] | ' U형 플륨관 (D=300MM)'
31,750 * 1.0 M = 31,750 | 31750 |  |  | 31750 | TOT("M02444") |  |  | ~M02444~ * 1.0'M' = ?MA
소 계 | 31750 |  |  | 31750 |  |  |  | >'소 계'
2.노무비 | [7 empty] | 2.노무비
특별인부: 97,283 *0.020/2 인 =972 |  | 972 |  | 972 | TOT("L084") |  |  | '특별인부:' ~L084~ *0.020/2'인' =?LA:AA
보통인부: 75,608 *0.049/2 인 =1,852 |  | 1852 |  | 1852 | TOT("L085") |  |  | '보통인부:' ~L085~ *0.049/2'인' =?LA:BB
소 계 |  | 1852 |  | 1852 |  |  |  | >'소 계'
3. 크레인(10TON) | [7 empty] | 3. 크레인(10TON)
54,200 * 0.12/2 시간 =3,251 | 474 | 1371 | 1406 | 3251 | TOT("E0021040010") |  |  | ~E0021040010~ * 0.12/2'시간' =?[]+
소 계 | 474 | 1371 | 1406 | 3251 |  |  |  | >'소 계'
4.기구손료(인건비의 2%) | [7 empty] | 4.기구손료(인건비의 2%)
2,824 * 0.02 =56 |  |  | 56 | 56 |  |  |  | {AA+BB} * 0.02 =?EQ+
소 계 |  |  | 56 | 56 |  |  |  | >'소 계'
계 | 32224 | 3223 | 1462 | 36909 |  |  |  | >>'계'
전체 합계 | 32224 | 3224 | 1462 | 36910
#. 산근 V형측구 ¦ TYPE-1 H=0.45M¦M | 18552 | 40963 | 4 | 59519 |  | J0159 |  | 1
[7 empty] | 10 | F
1. 콘크리트 타설(무근진동기제외) | [7 empty] | '1. 콘크리트 타설(무근진동기제외) '
0.348 M3 *24,238 = 8,434 |  | 8434 |  | 8434 | TOT("J0194") |  |  | 0.348'M3'*~J0194~ = ?[]+
소 계 |  | 8434 |  | 8434 |  |  |  | >'소 계'
2. 거푸집 (합판 4회) | [7 empty] | '2. 거푸집 (합판 4회)'
2.298 M2/M *21,464= 49,324 | 17837 | 31487 |  | 49324 | TOT("J0210") |  |  | 2.298'M2/M'*~J0210~= ?[]+
소 계 | 17837 | 31487 |  | 49324 |  |  |  | >'소 계'
3.철근가공조립(간단) | [7 empty] | '3.철근가공조립(간단)'
0.00143 TON/M *404,699 = 577 | 8 | 565 | 4 | 577 | TOT("J0204") |  |  | 0.00143'TON/M'*~J0204~ = ?[]+
소 계 | 8 | 565 | 4 | 577 |  |  |  | >'소 계'
4.신축이음[J0256]참조 | [7 empty] | '4.신축이음[J0256]참조'
0.348/6.0 M2 *3,110 = 179 | 57 | 122 |  | 179 | TOT("J0256") |  |  | 0.348/6.0'M2'*~J0256~ = ?[]+
소 계 | 57 | 122 |  | 179 |  |  |  | >'소 계'
5.비닐깔기 | [7 empty] | '5.비닐깔기'
857 * 1.17 M² = 1,002 | 649 | 353 |  | 1002 | TOT("J0244") |  |  | ~J0244~ * 1.17'M²' = ?[]+
소 계 | 649 | 353 |  | 1002 |  |  |  | >'소 계'
계 | 18551 | 40961 | 4 | 59516 |  |  |  | >>'계'
전체 합계 | 18552 | 40963 | 4 | 59519
#. 산근 V형측구 ¦ TYPE-2 H=0.60M¦M | 23430 | 51834 | 4 | 75268 |  | J0160 |  | 1
[7 empty] | 10 | F
1. 콘크리트 타설(무근진동기제외) | [7 empty] | '1. 콘크리트 타설(무근진동기제외) '
0.443 M3 *24,238 = 10,737 |  | 10737 |  | 10737 | TOT("J0194") |  |  | 0.443'M3'*~J0194~ = ?[]+
소 계 |  | 10737 |  | 10737 |  |  |  | >'소 계'
2. 거푸집 (합판 4회) | [7 empty] | '2. 거푸집 (합판 4회)'
2.918 M2/M *21,464= 62,631 | 22649 | 39982 |  | 62631 | TOT("J0210") |  |  | 2.918'M2/M'*~J0210~= ?[]+
소 계 | 22649 | 39982 |  | 62631 |  |  |  | >'소 계'
3.철근가공조립(간단) | [7 empty] | '3.철근가공조립(간단)'
0.00146 TON/M *404,699 = 589 | 8 | 577 | 4 | 589 | TOT("J0204") |  |  | 0.00146'TON/M'*~J0204~ = ?[]+
소 계 | 8 | 577 | 4 | 589 |  |  |  | >'소 계'
4.신축이음[J0256]참조 | [7 empty] | '4.신축이음[J0256]참조'
0.443/6.0 M2 *3,110 = 229 | 73 | 156 |  | 229 | TOT("J0256") |  |  | 0.443/6.0'M2'*~J0256~ = ?[]+
소 계 | 73 | 156 |  | 229 |  |  |  | >'소 계'
5.비닐깔기 | [7 empty] | '5.비닐깔기'
857 * 1.26 M² = 1,079 | 699 | 380 |  | 1079 | TOT("J0244") |  |  | ~J0244~ * 1.26'M²' = ?[]+
소 계 | 699 | 380 |  | 1079 |  |  |  | >'소 계'
계 | 23429 | 51832 | 4 | 75265 |  |  |  | >>'계'
전체 합계 | 23430 | 51834 | 4 | 75268
#. 산근 V형측구 ¦ TYPE-3 H=1.0M¦M | 36456 | 82503 | 4 | 118963 |  | J0161 |  | 1
[7 empty] | 10 | F
1. 콘크리트 타설(무근진동기제외) | [7 empty] | '1. 콘크리트 타설(무근진동기제외) '
0.764 M3 *24,238 = 18,517 |  | 18517 |  | 18517 | TOT("J0194") |  |  | 0.764'M3'*~J0194~ = ?[]+
소 계 |  | 18517 |  | 18517 |  |  |  | >'소 계'
2. 거푸집 (합판 4회) | [7 empty] | '2. 거푸집 (합판 4회)'
4.572 M2/M *21,464= 98,132 | 35487 | 62645 |  | 98132 | TOT("J0210") |  |  | 4.572'M2/M'*~J0210~= ?[]+
소 계 | 35487 | 62645 |  | 98132 |  |  |  | >'소 계'
3.철근가공조립(간단) | [7 empty] | '3.철근가공조립(간단)'
0.00156 TON/M *404,699 = 630 | 9 | 617 | 4 | 630 | TOT("J0204") |  |  | 0.00156'TON/M'*~J0204~ = ?[]+
소 계 | 9 | 617 | 4 | 630 |  |  |  | >'소 계'
4.신축이음[J0256]참조 | [7 empty] | '4.신축이음[J0256]참조'
0.764/6.0 M2 *3,110 = 395 | 126 | 269 |  | 395 | TOT("J0256") |  |  | 0.764/6.0'M2'*~J0256~ = ?[]+
소 계 | 126 | 269 |  | 395 |  |  |  | >'소 계'
5.비닐깔기 | [7 empty] | '5.비닐깔기'
857 * 1.50 M² = 1,285 | 832 | 453 |  | 1285 | TOT("J0244") |  |  | ~J0244~ * 1.50'M²' = ?[]+
소 계 | 832 | 453 |  | 1285 |  |  |  | >'소 계'
계 | 36454 | 82501 | 4 | 118959 |  |  |  | >>'계'
전체 합계 | 36456 | 82503 | 4 | 118963
#. 산근 산마루측구 ¦ TYPE-1 H=0.45M¦M | 18099 | 39925 | 2 | 58026 |  | J0162 |  | 1
[7 empty] | 10 | F
1. 콘크리트 타설(무근진동기제외) | [7 empty] | '1. 콘크리트 타설(무근진동기제외) '
0.345 M3 *24,238 = 8,362 |  | 8362 |  | 8362 | TOT("J0194") |  |  | 0.345'M3'*~J0194~ = ?[]+
소 계 |  | 8362 |  | 8362 |  |  |  | >'소 계'
2. 거푸집 (합판 4회) | [7 empty] | '2. 거푸집 (합판 4회)'
2.240 M2/M *21,464= 48,078 | 17386 | 30692 |  | 48078 | TOT("J0210") |  |  | 2.240'M2/M'*~J0210~= ?[]+
소 계 | 17386 | 30692 |  | 48078 |  |  |  | >'소 계'
3.철근가공조립(간단) | [7 empty] | '3.철근가공조립(간단)'
0.001 TON/M *404,699 = 403 | 6 | 395 | 2 | 403 | TOT("J0204") |  |  | 0.001'TON/M'*~J0204~ = ?[]+
소 계 | 6 | 395 | 2 | 403 |  |  |  | >'소 계'
4.신축이음[J0256]참조 | [7 empty] | '4.신축이음[J0256]참조'
0.345/6.0 M2 *3,110 = 178 | 57 | 121 |  | 178 | TOT("J0256") |  |  | 0.345/6.0'M2'*~J0256~ = ?[]+
소 계 | 57 | 121 |  | 178 |  |  |  | >'소 계'
5.비닐깔기 | [7 empty] | '5.비닐깔기'
857 * 1.17 M² = 1,002 | 649 | 353 |  | 1002 | TOT("J0244") |  |  | ~J0244~ * 1.17'M²' = ?[]+
소 계 | 649 | 353 |  | 1002 |  |  |  | >'소 계'
계 | 18098 | 39923 | 2 | 58023 |  |  |  | >>'계'
전체 합계 | 18099 | 39925 | 2 | 58026
#. 산근 산마루측구 ¦ TYPE-2 H=0.60M¦M | 22923 | 50687 | 2 | 73612 |  | J0163 |  | 1
[7 empty] | 10 | F
1. 콘크리트 타설(무근진동기제외) | [7 empty] | '1. 콘크리트 타설(무근진동기제외) '
0.440 M3 *24,238 = 10,664 |  | 10664 |  | 10664 | TOT("J0194") |  |  | 0.440'M3'*~J0194~ = ?[]+
소 계 |  | 10664 |  | 10664 |  |  |  | >'소 계'
2. 거푸집 (합판 4회) | [7 empty] | '2. 거푸집 (합판 4회)'
2.853 M2/M *21,464= 61,235 | 22144 | 39091 |  | 61235 | TOT("J0210") |  |  | 2.853'M2/M'*~J0210~= ?[]+
소 계 | 22144 | 39091 |  | 61235 |  |  |  | >'소 계'
3.철근가공조립(간단) | [7 empty] | '3.철근가공조립(간단)'
0.001 TON/M *404,699 = 403 | 6 | 395 | 2 | 403 | TOT("J0204") |  |  | 0.001'TON/M'*~J0204~ = ?[]+
소 계 | 6 | 395 | 2 | 403 |  |  |  | >'소 계'
4.신축이음[J0256]참조 | [7 empty] | '4.신축이음[J0256]참조'
0.440/6.0 M2 *3,110 = 227 | 72 | 155 |  | 227 | TOT("J0256") |  |  | 0.440/6.0'M2'*~J0256~ = ?[]+
소 계 | 72 | 155 |  | 227 |  |  |  | >'소 계'
5.비닐깔기 | [7 empty] | '5.비닐깔기'
857 * 1.26 M² = 1,079 | 699 | 380 |  | 1079 | TOT("J0244") |  |  | ~J0244~ * 1.26'M²' = ?[]+
소 계 | 699 | 380 |  | 1079 |  |  |  | >'소 계'
계 | 22921 | 50685 | 2 | 73608 |  |  |  | >>'계'
전체 합계 | 22923 | 50687 | 2 | 73612
#. 산근 산마루측구 ¦ TYPE-3 H=1.0M¦M | 35800 | 81032 | 2 | 116834 |  | J0164 |  | 1
[7 empty] | 10 | F
1. 콘크리트 타설(무근진동기제외) | [7 empty] | '1. 콘크리트 타설(무근진동기제외) '
0.760 M3 *24,238 = 18,420 |  | 18420 |  | 18420 | TOT("J0194") |  |  | 0.760'M3'*~J0194~ = ?[]+
소 계 |  | 18420 |  | 18420 |  |  |  | >'소 계'
2. 거푸집 (합판 4회) | [7 empty] | '2. 거푸집 (합판 4회)'
4.488 M2/M *21,464= 96,329 | 34835 | 61494 |  | 96329 | TOT("J0210") |  |  | 4.488'M2/M'*~J0210~= ?[]+
소 계 | 34835 | 61494 |  | 96329 |  |  |  | >'소 계'
3.철근가공조립(간단) | [7 empty] | '3.철근가공조립(간단)'
0.001 TON/M *404,699 = 403 | 6 | 395 | 2 | 403 | TOT("J0204") |  |  | 0.001'TON/M'*~J0204~ = ?[]+
소 계 | 6 | 395 | 2 | 403 |  |  |  | >'소 계'
4.신축이음[J0256]참조 | [7 empty] | '4.신축이음[J0256]참조'
0.760/6.0 M2 *3,110 = 393 | 125 | 268 |  | 393 | TOT("J0256") |  |  | 0.760/6.0'M2'*~J0256~ = ?[]+
소 계 | 125 | 268 |  | 393 |  |  |  | >'소 계'
5.비닐깔기 | [7 empty] | '5.비닐깔기'
857 * 1.50 M² = 1,285 | 832 | 453 |  | 1285 | TOT("J0244") |  |  | ~J0244~ * 1.50'M²' = ?[]+
소 계 | 832 | 453 |  | 1285 |  |  |  | >'소 계'
계 | 35798 | 81030 | 2 | 116830 |  |  |  | >>'계'
전체 합계 | 35800 | 81032 | 2 | 116834
#. 산근 산마루측구 ¦ 수로관 400*400¦M | 671 | 4527 | 1992 | 7190 |  | J0165 |  | 1
[7 empty] | 10 | F
1. 수로관(상차도) : 별도계상 | [7 empty] | 1. 수로관(상차도) : 별도계상
소 계 | [7 empty] | >'소 계'
2. 부설비 | [7 empty] | 2. 부설비
특별인부: 97,283 *0.03/2 인 =1,459 |  | 1459 |  | 1459 | TOT("L084") |  |  | '특별인부:' ~L084~ *0.03/2'인' =?LA
보통인부: 75,608 *0.066/2 인 =2,495 |  | 2495 |  | 2495 | TOT("L085") |  |  | '보통인부:' ~L085~ *0.066/2'인' =?LA
소 계 |  | 2495 |  | 2495 |  |  |  | >'소 계'
3. 크레인(10TON) | [7 empty] | 3. 크레인(10TON)
54,200 * 0.17/2 시간 =4,606 | 671 | 1943 | 1992 | 4606 | TOT("E0021040010") |  |  | ~E0021040010~ * 0.17/2'시간' =?[]+
소 계 | 671 | 1943 | 1992 | 4606 |  |  |  | >'소 계'
4. 기구손료(인건비의 2%) | [7 empty] | 4. 기구손료(인건비의 2%)
4,438 * 0.02 =88 |  | 88 |  | 88 |  |  |  | LA() * 0.02 =?LA+
소 계 |  | 88 |  | 88 |  |  |  | >'소 계'
계 | 671 | 4526 | 1992 | 7189 |  |  |  | >>'계'
전체 합계 | 671 | 4527 | 1992 | 7190
#. 산근 맹암거 TYPE-1 ¦ 토사구간¦M | 9151 | 5722 | 0 | 14873 |  | J0166 |  | 1
[7 empty] | 10 | F
[1]=0
1.유공관(D200m/m) | [7 empty] | 1.유공관(D200m/m)
1) 자재비 (현장도착도) | [7 empty] | 1) 자재비 (현장도착도)
: 1.0 <M> * 7,390 * 1.02 = 7,537 | 7537 |  |  | 7537 | TOT("M1791009") |  |  | ':'1.0 '<M>'* ~M1791009~ * 1.02 = ?MA1
2) 접합 및 부설비 | [7 empty] | 2) 접합 및 부설비
배관공 : 0.022 <인> * 95,187 / 4 = 523 |  | 523 |  | 523 | TOT("L028") |  |  | '배관공 :'0.022 '<인>'* ~L028~ / 4 = ?LA1
특별인부: 0.022 <인> * 97,283 / 4 = 535 |  | 535 |  | 535 | TOT("L084") |  |  | '특별인부:'0.022 '<인>'* ~L084~ / 4 = ?LA1+
소 계 : | 7537 | 1058 |  | 8595 |  |  |  | [1'소 계 :']=?[1]
[2]=0
2.부직포 | [7 empty] | 2.부직포
1) 자재비(휠타메드SE3D) | [7 empty] | 1) 자재비(휠타메드SE3D)
재료비 : 2.017 <M2/M> * 800 = 1,613 | 1613 |  |  | 1613 | MA("M2028003") |  |  | '재료비 :'2.017'<M2/M>'* ~M2028003.M~ = ?MA2+
2) 설치비 | [7 empty] | 2) 설치비
노무비 : 0.0015 인 *75,608 = 113 |  | 113 |  | 113 | TOT("L085") |  |  | '노무비 :'0.0015'인'*~L085~ = ?LA2+
소 계 : | 1613 | 113 |  | 1726 |  |  |  | [2'소 계 :']=?[2]
[3]=0
3.쇄석골재 | [7 empty] | 3.쇄석골재
1) 자재대(별도) | [7 empty] | '1) 자재대(별도) '
2) 소운반 (트롤리운반:석재류-1㎥) | [7 empty] | 2) 소운반 (트롤리운반:석재류-1㎥)
N=(450*2500)/((120*50)+(2500*25))=16.42 <회/일> | [7 empty] | N=(450*2500)/((120*50)+(2500*25))=?'<회/일>'
Q= 16.42*1.0 <M3/회> =16.42 <M3/일> | [7 empty] | Q= {N}*1.0'<M3/회>'=?'<M3/일>'
보통인부: 2 인 *75,608/Q*0.239 ㎥ = 2,201 |  | 2201 |  | 2201 | TOT("L085") |  |  | '보통인부:' 2'인'*~L085~/Q*0.239'㎥'= ?LA3+
3) 부설비 : | [7 empty] | 3) 부설비 :
0.13 인 *0.239 ㎥ *75,608 = 2,349 |  | 2349 |  | 2349 | TOT("L085") |  |  | 0.13'인'*0.239'㎥'*~L085~ = ?LA3+
소 계 : |  | 4550 |  | 4550 |  |  |  | [3'소 계 :']=?[3]
계 : | 9150 | 5721 |  | 14871 |  |  |  | [1..3'계 :']=?[]
전체 합계 | 9151 | 5722 | 0 | 14873
#. 산근 맹암거 TYPE-2 ¦ 리핑암,발파암구간¦M | 7537 | 5608 | 0 | 13145 |  | J0167 |  | 1
[7 empty] | 10 | F
[1]=0
1.유공관(D200m/m) | [7 empty] | 1.유공관(D200m/m)
1) 자재비 (현장도착도) | [7 empty] | 1) 자재비 (현장도착도)
: 1.0 <M> * 7,390 * 1.02 = 7,537 | 7537 |  |  | 7537 | TOT("M1791009") |  |  | ':'1.0 '<M>'* ~M1791009~ * 1.02 = ?MA1
2) 접합 및 부설비 | [7 empty] | 2) 접합 및 부설비
배관공 : 0.022 <인> * 95,187 / 4 = 523 |  | 523 |  | 523 | TOT("L028") |  |  | '배관공 :'0.022 '<인>'* ~L028~ / 4 = ?LA1
특별인부: 0.022 <인> * 97,283 / 4 = 535 |  | 535 |  | 535 | TOT("L084") |  |  | '특별인부:'0.022 '<인>'* ~L084~ / 4 = ?LA1+
소 계 : | 7537 | 1058 |  | 8595 |  |  |  | [1'소 계 :']=?[1]
[2]=0
2.쇄석골재 | [7 empty] | 2.쇄석골재
1) 자재대(별도) | [7 empty] | '1) 자재대(별도) '
2) 소운반 (트롤리운반:석재류-1㎥) | [7 empty] | 2) 소운반 (트롤리운반:석재류-1㎥)
N=(450*2500)/((120*50)+(2500*25))=16.42 <회/일> | [7 empty] | N=(450*2500)/((120*50)+(2500*25))=?'<회/일>'
Q= 16.42*1.0 <M3/회> =16.42 <M3/일> | [7 empty] | Q= {N}*1.0'<M3/회>'=?'<M3/일>'
보통인부: 2 인 *75,608/Q*0.239 ㎥ = 2,201 |  | 2201 |  | 2201 | TOT("L085") |  |  | '보통인부:' 2'인'*~L085~/Q*0.239'㎥'= ?LA2+
3) 부설비 : | [7 empty] | 3) 부설비 :
0.13 인 *0.239 ㎥ *75,608 = 2,349 |  | 2349 |  | 2349 | TOT("L085") |  |  | 0.13'인'*0.239'㎥'*~L085~ = ?LA2+
소 계 : |  | 4550 |  | 4550 |  |  |  | [2'소 계 :']=?[2]
계 : | 7537 | 5608 |  | 13145 |  |  |  | [1..2'계 :']=?[]
전체 합계 | 7537 | 5608 | 0 | 13145
#. 산근 맹암거 TYPE-3 ¦ 절성경계부¦M | 1683 | 4968 | 0 | 6651 |  | J0168 |  | 1
[7 empty] | 10 | F
[1]=0
1.부직포 | [7 empty] | 1.부직포
1) 자재비(휠타메드SE3D) | [7 empty] | 1) 자재비(휠타메드SE3D)
재료비 : 2.104 <M2/M> * 800 = 1,683 | 1683 |  |  | 1683 | MA("M2028003") |  |  | '재료비 :'2.104'<M2/M>'* ~M2028003.M~ = ?MA1
2) 설치비 | [7 empty] | 2) 설치비
노무비 : 0.0015 인 *75,608 = 113 |  | 113 |  | 113 | TOT("L085") |  |  | '노무비 :'0.0015'인' *~L085~ = ?LA1
소 계 : | 1683 | 113 |  | 1796 |  |  |  | [1'소 계 :']=?[1]
[2]=0
2.쇄석골재 | [7 empty] | 2.쇄석골재
1) 자재대(별도) | [7 empty] | '1) 자재대(별도) '
2) 소운반 (트롤리운반:석재류-1㎥) | [7 empty] | 2) 소운반 (트롤리운반:석재류-1㎥)
N=(450*2500)/((120*50)+(2500*25))=16.42 <회/일> | [7 empty] | N=(450*2500)/((120*50)+(2500*25))=?'<회/일>'
Q= 16.42*1.0 <M3/회> =16.42 <M3/일> | [7 empty] | Q= {N}*1.0'<M3/회>'=?'<M3/일>'
보통인부: 2 인 *75,608/Q*0.239 ㎥ = 2,201 |  | 2201 |  | 2201 | TOT("L085") |  |  | '보통인부:' 2'인'*~L085~/Q*0.239'㎥'= ?LA2+
3) 부설비 : | [7 empty] | 3) 부설비 :
0.13 인 *0.270 ㎥ *75,608 = 2,653 |  | 2653 |  | 2653 | TOT("L085") |  |  | 0.13'인'*0.270'㎥'*~L085~ = ?LA2+
소 계 : |  | 4854 |  | 4854 |  |  |  | [2'소 계 :']=?[2]
계 : | 1683 | 4967 |  | 6650 |  |  |  | [1..2'계 :']=?[]
전체 합계 | 1683 | 4968 | 0 | 6651
#. 산근 맹암거 TYPE-4 ¦ 절성경계부,리핑암-발파암구간¦M | 0 | 4854 | 0 | 4854 |  | J0169 |  | 1
[7 empty] | 10 | F
[1]=0
1.쇄석골재 | [7 empty] | 1.쇄석골재
1) 자재대(운반비 별도) | [7 empty] | '1) 자재대(운반비 별도) '
2) 소운반 (트롤리운반:석재류-1㎥) | [7 empty] | 2) 소운반 (트롤리운반:석재류-1㎥)
N=(450*2500)/((120*50)+(2500*25))=16.42 <회/일> | [7 empty] | N=(450*2500)/((120*50)+(2500*25))=?'<회/일>'
Q= 16.42*1.0 <M3/회> =16.42 <M3/일> | [7 empty] | Q= {N}*1.0'<M3/회>'=?'<M3/일>'
보통인부: 2 인 *75,608/Q*0.239 ㎥ = 2,201 |  | 2201 |  | 2201 | TOT("L085") |  |  | '보통인부:' 2'인'*~L085~/Q*0.239'㎥'= ?LA1+
3) 부설비 : | [7 empty] | 3) 부설비 :
0.13 인 *0.270 ㎥ *75,608 = 2,653 |  | 2653 |  | 2653 | TOT("L085") |  |  | 0.13'인'*0.270'㎥'*~L085~ = ?LA1+
계 : |  | 4854 |  | 4854 |  |  |  | [1'계 :']=?[]
전체 합계 | 0 | 4854 | 0 | 4854
#. 산근 횡배수관부설(고무링접합) ¦ D=300 m/m¦M | 6611 | 24085 | 2225 | 32921 |  | J0170 |  | 1
[7 empty] | 10 | F
1. 자재비(별산) : 납품장소차상도 | [7 empty] | '1. 자재비(별산) : 납품장소차상도'
*원심력 철근콘크리트관 및 진동전압관(VR)에 적용 | [7 empty] | *원심력 철근콘크리트관 및 진동전압관(VR)에 적용
2. 접합및부설 | [7 empty] | '2. 접합및부설'
1) 노무비 | [7 empty] | ' 1) 노무비'
배관공(수도) : 0.10 인 / 2.5 *121,189= 4,847 |  | 4847 |  | 4847 | TOT("L029") |  |  | '배관공(수도) :'0.10 '인' / 2.5 *~L029~= ?LA+
인 부 : 0.21 인 / 2.5 *75,608= 6,351 |  | 6351 |  | 6351 | TOT("L085") |  |  | '인 부 :'0.21 '인' / 2.5 *~L085~= ?LA+
2) 크레인 (트럭탑재형 크레인 10TON) | [7 empty] | '2) 크레인 (트럭탑재형 크레인 10TON)'
57,934 * 0.27 / 2.5 hr = 6,255 | 1996 | 2040 | 2219 | 6255 | TOT("E0021050010") |  |  | ~E0021050010~ * 0.27 / 2.5 'hr'= ?[]+
소 계 | 1996 | 13238 | 2219 | 17453 |  |  |  | >'소 계'
3. 관기초부설 | [7 empty] | '3. 관기초부설'
1) 레미콘타설 [J0193]참조 | [7 empty] | ' 1) 레미콘타설 [J0193]참조'
24,624 * 0.140 ㎥ = 3,446 | 47 | 3393 | 6 | 3446 | TOT("J0193") |  |  | ~J0193~ * 0.140'㎥'= ?[]+
2) 거푸집 (합판6회) | [7 empty] | '2) 거푸집 (합판6회)'
17,677 * 0.68 M2 = 12,019 | 4566 | 7453 |  | 12019 | TOT("J0211") |  |  | ~J0211~ * 0.68'M2'= ?[]+
소 계 | 4613 | 10846 | 6 | 15465 |  |  |  | >'소 계'
계 | 6609 | 24084 | 2225 | 32918 |  |  |  | >>'계'
전체 합계 | 6611 | 24085 | 2225 | 32921
#. 산근 횡배수관부설(고무링접합) ¦ D=450 m/m¦M | 8492 | 33226 | 3123 | 44841 |  | J0171 |  | 1
[7 empty] | 10 | F
1. 자재비 (별산) : 납품장소차상도 | [7 empty] | '1. 자재비 (별산) : 납품장소차상도'
*원심력 철근콘크리트관 및 진동전압관(VR)에 적용 | [7 empty] | *원심력 철근콘크리트관 및 진동전압관(VR)에 적용
2. 접합및부설 | [7 empty] | '2. 접합및부설'
1) 노무비 | [7 empty] | ' 1) 노무비'
배관공(수도) : 0.13 인 / 2.5 *121,189= 6,301 |  | 6301 |  | 6301 | TOT("L029") |  |  | '배관공(수도) :'0.13 '인' / 2.5 *~L029~= ?LA+
인 부 : 0.33 인 / 2.5 *75,608= 9,980 |  | 9980 |  | 9980 | TOT("L085") |  |  | '인 부 :'0.33 '인' / 2.5 *~L085~= ?LA+
2) 크레인 (트럭탑재형 크레인 10TON) | [7 empty] | '2) 크레인 (트럭탑재형 크레인 10TON)'
57,934 * 0.38 / 2.5 hr = 8,805 | 2810 | 2872 | 3123 | 8805 | TOT("E0021050010") |  |  | ~E0021050010~ * 0.38 / 2.5 'hr'= ?[]+
소 계 | 2810 | 19153 | 3123 | 25086 |  |  |  | >'소 계'
3. 관기초부설 | [7 empty] | '3. 관기초부설'
1) 콘크리트타설(무근 VIB제외) [J0194]참조 | [7 empty] | '1) 콘크리트타설(무근 VIB제외) [J0194]참조'
24,238 * 0.198 ㎥ = 4,799 |  | 4799 |  | 4799 | TOT("J0194") |  |  | ~J0194~ * 0.198'㎥'= ?[]+
2) 거푸집 (합판6회) | [7 empty] | ' 2) 거푸집 (합판6회)'
17,677 * 0.846 M2 = 14,954 | 5681 | 9273 |  | 14954 | TOT("J0211") |  |  | ~J0211~ * 0.846'M2'= ?[]+
소 계 | 5681 | 14072 |  | 19753 |  |  |  | >'소 계'
계 | 8491 | 33225 | 3123 | 44839 |  |  |  | >>'계'
전체 합계 | 8492 | 33226 | 3123 | 44841
#. 산근 횡배수관부설(고무링접합) ¦ D=600 m/m¦M | 11609 | 49183 | 3945 | 64737 |  | J0172 |  | 1
[7 empty] | 10 | F
1. 자재비 (별산) : 납품장소차상도 | [7 empty] | '1. 자재비 (별산) : 납품장소차상도'
*원심력 철근콘크리트관 및 진동전압관(VR)에 적용 | [7 empty] | *원심력 철근콘크리트관 및 진동전압관(VR)에 적용
2. 접합및부설 | [7 empty] | '2. 접합및부설'
1) 노무비 | [7 empty] | ' 1) 노무비'
배관공(수도) : 0.17 인 / 2.5 *121,189= 8,240 |  | 8240 |  | 8240 | TOT("L029") |  |  | '배관공(수도) :'0.17 '인' / 2.5 *~L029~= ?LA+
인 부 : 0.52 인 / 2.5 *75,608= 15,726 |  | 15726 |  | 15726 | TOT("L085") |  |  | '인 부 :'0.52 '인' / 2.5 *~L085~= ?LA+
2) 크레인 (트럭탑재형 크레인 10TON) | [7 empty] | '2) 크레인 (트럭탑재형 크레인 10TON)'
57,934 * 0.48 / 2.5 hr = 11,122 | 3549 | 3628 | 3945 | 11122 | TOT("E0021050010") |  |  | ~E0021050010~ * 0.48 / 2.5 'hr'= ?[]+
소 계 | 3549 | 27594 | 3945 | 35088 |  |  |  | >'소 계'
3. 관기초부설 | [7 empty] | '3. 관기초부설'
1) 콘크리트타설(무근 VIB제외) [J0194]참조 | [7 empty] | '1) 콘크리트타설(무근 VIB제외) [J0194]참조'
24,238 * 0.348 ㎥ = 8,434 |  | 8434 |  | 8434 | TOT("J0194") |  |  | ~J0194~ * 0.348'㎥'= ?[]+
2) 거푸집 (합판6회) | [7 empty] | ' 2) 거푸집 (합판6회)'
17,677 * 1.20 M2 = 21,212 | 8059 | 13153 |  | 21212 | TOT("J0211") |  |  | ~J0211~ * 1.20'M2'= ?[]+
소 계 | 8059 | 21587 |  | 29646 |  |  |  | >'소 계'
계 | 11608 | 49181 | 3945 | 64734 |  |  |  | >>'계'
전체 합계 | 11609 | 49183 | 3945 | 64737
#. 산근 횡배수관부설(고무링접합) ¦ D=800 m/m¦M | 14202 | 73386 | 5096 | 92684 |  | J0173 |  | 1
[7 empty] | 10 | F
1. 자재비 (별산) : 납품장소차상도 | [7 empty] | '1. 자재비 (별산) : 납품장소차상도'
*원심력 철근콘크리트관(소켓식)에 적용 | [7 empty] | *원심력 철근콘크리트관(소켓식)에 적용
2. 접합및부설 | [7 empty] | '2. 접합및부설'
1) 노무비 | [7 empty] | ' 1) 노무비'
배관공(수도) : 0.26 인 / 2.5 *121,189= 12,603 |  | 12603 |  | 12603 | TOT("L029") |  |  | '배관공(수도) :'0.26 '인' / 2.5 *~L029~= ?LA+
인 부 : 0.96 인 / 2.5 *75,608= 29,033 |  | 29033 |  | 29033 | TOT("L085") |  |  | '인 부 :'0.96 '인' / 2.5 *~L085~= ?LA+
2) 크레인 (트럭탑재형 크레인 10TON) | [7 empty] | '2) 크레인 (트럭탑재형 크레인 10TON)'
57,934 * 0.62 / 2.5 hr = 14,367 | 4585 | 4686 | 5096 | 14367 | TOT("E0021050010") |  |  | ~E0021050010~ * 0.62 / 2.5 'hr'= ?[]+
소 계 | 4585 | 46322 | 5096 | 56003 |  |  |  | >'소 계'
3. 관기초부설 | [7 empty] | '3. 관기초부설'
1) 콘크리트타설(무근 VIB제외) [J0194]참조 | [7 empty] | '1) 콘크리트타설(무근 VIB제외) [J0194]참조'
24,238 * 0.469 ㎥ = 11,367 |  | 11367 |  | 11367 | TOT("J0194") |  |  | ~J0194~ * 0.469'㎥'= ?[]+
2) 거푸집 (합판6회) | [7 empty] | ' 2) 거푸집 (합판6회)'
17,677 * 1.432 M2 = 25,313 | 9617 | 15696 |  | 25313 | TOT("J0211") |  |  | ~J0211~ * 1.432'M2'= ?[]+
소 계 | 9617 | 27063 |  | 36680 |  |  |  | >'소 계'
계 | 14202 | 73385 | 5096 | 92683 |  |  |  | >>'계'
전체 합계 | 14202 | 73386 | 5096 | 92684
#. 산근 횡배수관부설(VR관,고무링접합) ¦ D=800 m/m¦M | 14514 | 73386 | 6151 | 94051 |  | J0174 |  | 1
[7 empty] | 10 | F
1. 자재비 (별산) : 납품장소차상도 | [7 empty] | '1. 자재비 (별산) : 납품장소차상도'
*진동전압관(VR)에 적용 | [7 empty] | *진동전압관(VR)에 적용
2. 접합및부설 | [7 empty] | '2. 접합및부설'
1) 노무비 | [7 empty] | ' 1) 노무비'
배관공(수도) : 0.26 인 / 2.5 *121,189= 12,603 |  | 12603 |  | 12603 | TOT("L029") |  |  | '배관공(수도) :'0.26 '인' / 2.5 *~L029~= ?LA+
인 부 : 0.96 인 / 2.5 *75,608= 29,033 |  | 29033 |  | 29033 | TOT("L085") |  |  | '인 부 :'0.96 '인' / 2.5 *~L085~= ?LA+
2) 크레인 (트럭탑재형 크레인 15TON) | [7 empty] | '2) 크레인 (트럭탑재형 크레인 15TON)'
63,447 * 0.62 / 2.5 hr = 15,734 | 4897 | 4686 | 6151 | 15734 | TOT("E0021050015") |  |  | ~E0021050015~ * 0.62 / 2.5 'hr'= ?[]+
소 계 | 4897 | 46322 | 6151 | 57370 |  |  |  | >'소 계'
3. 관기초부설 | [7 empty] | '3. 관기초부설'
1) 콘크리트타설(무근 VIB제외) [J0194]참조 | [7 empty] | '1) 콘크리트타설(무근 VIB제외) [J0194]참조'
24,238 * 0.469 ㎥ = 11,367 |  | 11367 |  | 11367 | TOT("J0194") |  |  | ~J0194~ * 0.469'㎥'= ?[]+
2) 거푸집 (합판6회) | [7 empty] | ' 2) 거푸집 (합판6회)'
17,677 * 1.432 M2 = 25,313 | 9617 | 15696 |  | 25313 | TOT("J0211") |  |  | ~J0211~ * 1.432'M2'= ?[]+
소 계 | 9617 | 27063 |  | 36680 |  |  |  | >'소 계'
계 | 14514 | 73385 | 6151 | 94050 |  |  |  | >>'계'
전체 합계 | 14514 | 73386 | 6151 | 94051
#. 산근 횡배수관부설(고무링접합) ¦ D=1000 m/m¦M | 17581 | 111049 | 7540 | 136170 |  | J0175 |  | 1
[7 empty] | 10 | F
1. 자재비 (별산) : 납품장소차상도 | [7 empty] | '1. 자재비 (별산) : 납품장소차상도'
*원심력 철근콘크리트관 및 진동전압관(VR)에 적용 | [7 empty] | *원심력 철근콘크리트관 및 진동전압관(VR)에 적용
2. 접합및부설 | [7 empty] | '2. 접합및부설'
1) 노무비 | [7 empty] | ' 1) 노무비'
배관공(수도) : 0.35 인 / 2.5 *121,189= 16,966 |  | 16966 |  | 16966 | TOT("L029") |  |  | '배관공(수도) :'0.35 '인' / 2.5 *~L029~= ?LA+
인 부 : 1.78 인 / 2.5 *75,608= 53,832 |  | 53832 |  | 53832 | TOT("L085") |  |  | '인 부 :'1.78 '인' / 2.5 *~L085~= ?LA+
2) 크레인 (트럭탑재형 크레인 15TON) | [7 empty] | '2) 크레인 (트럭탑재형 크레인 15TON)'
63,447 * 0.76 / 2.5 hr = 19,287 | 6003 | 5744 | 7540 | 19287 | TOT("E0021050015") |  |  | ~E0021050015~ * 0.76 / 2.5 'hr'= ?[]+
소 계 | 6003 | 76542 | 7540 | 90085 |  |  |  | >'소 계'
3. 관기초부설 | [7 empty] | '3. 관기초부설'
1) 콘크리트타설(무근 VIB제외) [J0194]참조 | [7 empty] | '1) 콘크리트타설(무근 VIB제외) [J0194]참조'
24,238 * 0.644 ㎥ = 15,609 |  | 15609 |  | 15609 | TOT("J0194") |  |  | ~J0194~ * 0.644'㎥'= ?[]+
2) 거푸집 (합판6회) | [7 empty] | ' 2) 거푸집 (합판6회)'
17,677 * 1.724 M2 = 30,474 | 11578 | 18896 |  | 30474 | TOT("J0211") |  |  | ~J0211~ * 1.724'M2'= ?[]+
소 계 | 11578 | 34505 |  | 46083 |  |  |  | >'소 계'
계 | 17581 | 111047 | 7540 | 136168 |  |  |  | >>'계'
전체 합계 | 17581 | 111049 | 7540 | 136170
#. 산근 횡배수관부설(고무링접합) ¦ D=1200 m/m¦M | 21279 | 145575 | 8929 | 175783 |  | J0176 |  | 1
[7 empty] | 10 | F
1. 자재비 (별산) : 납품장소차상도 | [7 empty] | '1. 자재비 (별산) : 납품장소차상도'
*원심력 철근콘크리트관 및 진동전압관(VR)에 적용 | [7 empty] | *원심력 철근콘크리트관 및 진동전압관(VR)에 적용
2. 접합및부설 | [7 empty] | '2. 접합및부설'
1) 노무비 | [7 empty] | ' 1) 노무비'
배관공(수도) : 0.46 인 / 2.5 *121,189= 22,298 |  | 22298 |  | 22298 | TOT("L029") |  |  | '배관공(수도) :'0.46 '인' / 2.5 *~L029~= ?LA+
인 부 : 2.35 인 / 2.5 *75,608= 71,071 |  | 71071 |  | 71071 | TOT("L085") |  |  | '인 부 :'2.35 '인' / 2.5 *~L085~= ?LA+
2) 크레인 (트럭탑재형 크레인 15TON) | [7 empty] | '2) 크레인 (트럭탑재형 크레인 15TON)'
63,447 * 0.90 / 2.5 hr = 22,839 | 7108 | 6802 | 8929 | 22839 | TOT("E0021050015") |  |  | ~E0021050015~ * 0.90 / 2.5 'hr'= ?[]+
소 계 | 7108 | 100171 | 8929 | 116208 |  |  |  | >'소 계'
3. 관기초부설 | [7 empty] | '3. 관기초부설'
1) 콘크리트타설(무근 VIB제외) [J0194]참조 | [7 empty] | '1) 콘크리트타설(무근 VIB제외) [J0194]참조'
24,238 * 0.919 ㎥ = 22,274 |  | 22274 |  | 22274 | TOT("J0194") |  |  | ~J0194~ * 0.919'㎥'= ?[]+
2) 거푸집 (합판6회) | [7 empty] | ' 2) 거푸집 (합판6회)'
17,677 * 2.11 M2 = 37,297 | 14170 | 23127 |  | 37297 | TOT("J0211") |  |  | ~J0211~ * 2.11'M2'= ?[]+
소 계 | 14170 | 45401 |  | 59571 |  |  |  | >'소 계'
계 | 21278 | 145572 | 8929 | 175779 |  |  |  | >>'계'
전체 합계 | 21279 | 145575 | 8929 | 175783
#. 산근 종배수관부설(고무링접합) ¦ D=600 m/m¦M | 3549 | 27595 | 3945 | 35089 |  | J0177 |  | 1
[7 empty] | 10 | F
1. 자재비 (별산) : 납품장소차상도 | [7 empty] | '1. 자재비 (별산) : 납품장소차상도'
*원심력 철근콘크리트관 및 진동전압관(VR)에 적용 | [7 empty] | *원심력 철근콘크리트관 및 진동전압관(VR)에 적용
2. 접합및부설 | [7 empty] | '2. 접합및부설'
1) 노무비 | [7 empty] | ' 1) 노무비'
배관공(수도) : 0.17 인 / 2.5 *121,189= 8,240 |  | 8240 |  | 8240 | TOT("L029") |  |  | '배관공(수도) :'0.17 '인' / 2.5 *~L029~= ?LA+
인 부 : 0.52 인 / 2.5 *75,608= 15,726 |  | 15726 |  | 15726 | TOT("L085") |  |  | '인 부 :'0.52 '인' / 2.5 *~L085~= ?LA+
2) 크레인 (트럭탑재형 크레인 10TON) | [7 empty] | '2) 크레인 (트럭탑재형 크레인 10TON)'
57,934 * 0.48 / 2.5 hr = 11,122 | 3549 | 3628 | 3945 | 11122 | TOT("E0021050010") |  |  | ~E0021050010~ * 0.48 / 2.5 'hr'= ?[]+
소 계 | 3549 | 27594 | 3945 | 35088 |  |  |  | >'소 계'
계 | 3549 | 27594 | 3945 | 35088 |  |  |  | >>'계'
전체 합계 | 3549 | 27595 | 3945 | 35089
#. 산근 종배수관부설(고무링접합) ¦ D=800 m/m¦M | 4585 | 46323 | 5096 | 56004 |  | J0178 |  | 1
[7 empty] | 10 | F
1. 자재비 (별산) : 납품장소차상도 | [7 empty] | '1. 자재비 (별산) : 납품장소차상도'
*원심력 철근콘크리트관(소켓식)에 적용 | [7 empty] | *원심력 철근콘크리트관(소켓식)에 적용
2. 접합및부설 | [7 empty] | '2. 접합및부설'
1) 노무비 | [7 empty] | ' 1) 노무비'
배관공(수도) : 0.26 인 / 2.5 *121,189= 12,603 |  | 12603 |  | 12603 | TOT("L029") |  |  | '배관공(수도) :'0.26 '인' / 2.5 *~L029~= ?LA+
인 부 : 0.96 인 / 2.5 *75,608= 29,033 |  | 29033 |  | 29033 | TOT("L085") |  |  | '인 부 :'0.96 '인' / 2.5 *~L085~= ?LA+
2) 크레인 (트럭탑재형 크레인 10TON) | [7 empty] | '2) 크레인 (트럭탑재형 크레인 10TON)'
57,934 * 0.62 / 2.5 hr = 14,367 | 4585 | 4686 | 5096 | 14367 | TOT("E0021050010") |  |  | ~E0021050010~ * 0.62 / 2.5 'hr'= ?[]+
소 계 | 4585 | 46322 | 5096 | 56003 |  |  |  | >'소 계'
계 | 4585 | 46322 | 5096 | 56003 |  |  |  | >>'계'
전체 합계 | 4585 | 46323 | 5096 | 56004
#. 산근 종배수관부설(VR관,고무링접합) ¦ D=800 m/m¦M | 4897 | 46323 | 6151 | 57371 |  | J0179 |  | 1
[7 empty] | 10 | F
1. 자재비 (별산) : 납품장소차상도 | [7 empty] | '1. 자재비 (별산) : 납품장소차상도'
*진동전압관(VR)에 적용 | [7 empty] | *진동전압관(VR)에 적용
2. 접합및부설 | [7 empty] | '2. 접합및부설'
1) 노무비 | [7 empty] | ' 1) 노무비'
배관공(수도) : 0.26 인 / 2.5 *121,189= 12,603 |  | 12603 |  | 12603 | TOT("L029") |  |  | '배관공(수도) :'0.26 '인' / 2.5 *~L029~= ?LA+
인 부 : 0.96 인 / 2.5 *75,608= 29,033 |  | 29033 |  | 29033 | TOT("L085") |  |  | '인 부 :'0.96 '인' / 2.5 *~L085~= ?LA+
2) 크레인 (트럭탑재형 크레인 15TON) | [7 empty] | '2) 크레인 (트럭탑재형 크레인 15TON)'
63,447 * 0.62 / 2.5 hr = 15,734 | 4897 | 4686 | 6151 | 15734 | TOT("E0021050015") |  |  | ~E0021050015~ * 0.62 / 2.5 'hr'= ?[]+
소 계 | 4897 | 46322 | 6151 | 57370 |  |  |  | >'소 계'
계 | 4897 | 46322 | 6151 | 57370 |  |  |  | >>'계'
전체 합계 | 4897 | 46323 | 6151 | 57371
#. 산근 종배수관부설(고무링접합) ¦ D=1000 m/m¦M | 6003 | 76543 | 7540 | 90086 |  | J0180 |  | 1
[7 empty] | 10 | F
1. 자재비 (별산) : 납품장소차상도 | [7 empty] | '1. 자재비 (별산) : 납품장소차상도'
*원심력 철근콘크리트관 및 진동전압관(VR)에 적용 | [7 empty] | *원심력 철근콘크리트관 및 진동전압관(VR)에 적용
2. 접합및부설 | [7 empty] | '2. 접합및부설'
1) 노무비 | [7 empty] | ' 1) 노무비'
배관공(수도) : 0.35 인 / 2.5 *121,189= 16,966 |  | 16966 |  | 16966 | TOT("L029") |  |  | '배관공(수도) :'0.35 '인' / 2.5 *~L029~= ?LA+
인 부 : 1.78 인 / 2.5 *75,608= 53,832 |  | 53832 |  | 53832 | TOT("L085") |  |  | '인 부 :'1.78 '인' / 2.5 *~L085~= ?LA+
2) 크레인 (트럭탑재형 크레인 15TON) | [7 empty] | '2) 크레인 (트럭탑재형 크레인 15TON)'
63,447 * 0.76 / 2.5 hr = 19,287 | 6003 | 5744 | 7540 | 19287 | TOT("E0021050015") |  |  | ~E0021050015~ * 0.76 / 2.5 'hr'= ?[]+
소 계 | 6003 | 76542 | 7540 | 90085 |  |  |  | >'소 계'
계 | 6003 | 76542 | 7540 | 90085 |  |  |  | >>'계'
전체 합계 | 6003 | 76543 | 7540 | 90086
#. 산근 횡배수관부설(모르타르접합) ¦ D=450 m/m¦M | 10853 | 42498 | 5480 | 58831 |  | J0181 |  | 1
[7 empty] | 10 | F
1. 자재비 (별산) : 납품장소차상도 | [7 empty] | '1. 자재비 (별산) : 납품장소차상도'
*원심력 철근콘크리트관 및 진동전압관(VR)에 적용 | [7 empty] | *원심력 철근콘크리트관 및 진동전압관(VR)에 적용
2. 접합및부설(소켓식) | [7 empty] | '2. 접합및부설(소켓식)'
1) 노무비 | [7 empty] | ' 1) 노무비'
배관공 : 0.23 인 / 2.5 *95,187= 8,757 |  | 8757 |  | 8757 | TOT("L028") |  |  | '배관공 :'0.23 '인' / 2.5 *~L028~= ?LA+
인 부 : 0.55 인 / 2.5 *75,608= 16,633 |  | 16633 |  | 16633 | TOT("L085") |  |  | '인 부 :'0.55 '인' / 2.5 *~L085~= ?LA+
2) 크레인 (트럭탑재형크레인 10TON) | [7 empty] | '2) 크레인 (트럭탑재형크레인 10TON)'
57,934 * 0.50 / 2.5 hr = 11,585 | 3697 | 3779 | 4109 | 11585 | TOT("E0021050010") |  |  | ~E0021050010~ * 0.50 / 2.5 'hr'= ?[]+
3) 몰 탈(1 : 2) | [7 empty] | '3) 몰 탈(1 : 2)'
98,148 * 0.0090/2.5 ㎥ = 353 | 81 | 272 |  | 353 | TOT("J0415") |  |  | ~J0415~ * 0.0090/2.5'㎥' = ?[]+
소 계 | 3778 | 29441 | 4109 | 37328 |  |  |  | >'소 계'
3. 관기초부설 | [7 empty] | '3. 관기초부설'
1) 콘크리트타설(무근 VIB제외) [J0440]참조 | [7 empty] | '1) 콘크리트타설(무근 VIB제외) [J0440]참조'
33,067 * 0.198 ㎥ = 6,546 | 1393 | 3783 | 1370 | 6546 | TOT("J0440") |  |  | ~J0440~ * 0.198'㎥'= ?[]+
2) 거푸집 (합판6회) | [7 empty] | ' 2) 거푸집 (합판6회)'
17,677 * 0.846 M2 = 14,954 | 5681 | 9273 |  | 14954 | TOT("J0211") |  |  | ~J0211~ * 0.846'M2'= ?[]+
소 계 | 7074 | 13056 | 1370 | 21500 |  |  |  | >'소 계'
계 | 10852 | 42497 | 5479 | 58828 |  |  |  | >>'계'
전체 합계 | 10853 | 42498 | 5480 | 58831
#. 산근 횡배수관부설(모르타르접합) ¦ D=600 m/m¦M | 15644 | 77186 | 7998 | 100828 |  | J0182 |  | 1
[7 empty] | 10 | F
1. 자재비 (별산) : 납품장소차상도 | [7 empty] | '1. 자재비 (별산) : 납품장소차상도'
*원심력 철근콘크리트관 및 진동전압관(VR)에 적용 | [7 empty] | *원심력 철근콘크리트관 및 진동전압관(VR)에 적용
2. 접합및부설(소켓식) | [7 empty] | '2. 접합및부설(소켓식)'
1) 노무비 | [7 empty] | ' 1) 노무비'
배관공 : 0.33 인 / 2.5 *95,187= 12,564 |  | 12564 |  | 12564 | TOT("L028") |  |  | '배관공 :'0.33 '인' / 2.5 *~L028~= ?LA+
인 부 : 1.30 인 / 2.5 *75,608= 39,316 |  | 39316 |  | 39316 | TOT("L085") |  |  | '인 부 :'1.30 '인' / 2.5 *~L085~= ?LA+
2) 크레인 (트럭탑재형 크레인 10TON) | [7 empty] | '2) 크레인 (트럭탑재형 크레인 10TON)'
57,934 * 0.68 / 2.5 hr = 15,757 | 5029 | 5139 | 5589 | 15757 | TOT("E0021050010") |  |  | ~E0021050010~ * 0.68 / 2.5 'hr'= ?[]+
3) 몰 탈(1 : 2) | [7 empty] | '3) 몰 탈(1 : 2)'
98,148 * 0.012/2.5 ㎥ = 470 | 108 | 362 |  | 470 | TOT("J0415") |  |  | ~J0415~ * 0.012/2.5'㎥' = ?[]+
소 계 | 5137 | 57381 | 5589 | 68107 |  |  |  | >'소 계'
3. 관기초부설 | [7 empty] | '3. 관기초부설'
1) 콘크리트타설(무근 VIB제외) [J0440]참조 | [7 empty] | '1) 콘크리트타설(무근 VIB제외) [J0440]참조'
33,067 * 0.348 ㎥ = 11,506 | 2448 | 6649 | 2409 | 11506 | TOT("J0440") |  |  | ~J0440~ * 0.348'㎥'= ?[]+
2) 거푸집 (합판6회) | [7 empty] | ' 2) 거푸집 (합판6회)'
17,677 * 1.20 M2 = 21,212 | 8059 | 13153 |  | 21212 | TOT("J0211") |  |  | ~J0211~ * 1.20'M2'= ?[]+
소 계 | 10507 | 19802 | 2409 | 32718 |  |  |  | >'소 계'
계 | 15644 | 77183 | 7998 | 100825 |  |  |  | >>'계'
전체 합계 | 15644 | 77186 | 7998 | 100828
#. 산근 횡배수관부설(모르타르접합) ¦ D=800 m/m¦M | 19717 | 115915 | 10644 | 146276 |  | J0183 |  | 1
[7 empty] | 10 | F
1. 자재비 (별산) : 납품장소차상도 | [7 empty] | '1. 자재비 (별산) : 납품장소차상도'
*원심력 철근콘크리트관에 적용 | [7 empty] | *원심력 철근콘크리트관에 적용
2. 접합및부설(소켓식) | [7 empty] | '2. 접합및부설(소켓식)'
1) 노무비 | [7 empty] | ' 1) 노무비'
배관공 : 0.45 인 / 2.5 *95,187= 17,133 |  | 17133 |  | 17133 | TOT("L028") |  |  | '배관공 :'0.45 '인' / 2.5 *~L028~= ?LA+
인 부 : 2.21 인 / 2.5 *75,608= 66,837 |  | 66837 |  | 66837 | TOT("L085") |  |  | '인 부 :'2.21 '인' / 2.5 *~L085~= ?LA+
2) 크레인 (트럭탑재형 크레인 10TON) | [7 empty] | '2) 크레인 (트럭탑재형 크레인 10TON)'
57,934 * 0.90 / 2.5 hr = 20,855 | 6656 | 6802 | 7397 | 20855 | TOT("E0021050010") |  |  | ~E0021050010~ * 0.90 / 2.5 'hr'= ?[]+
3) 몰 탈(1 : 2) | [7 empty] | '3) 몰 탈(1 : 2)'
98,148 * 0.016/2.5 ㎥ = 627 | 144 | 483 |  | 627 | TOT("J0415") |  |  | ~J0415~ * 0.016/2.5'㎥' = ?[]+
소 계 | 6800 | 91255 | 7397 | 105452 |  |  |  | >'소 계'
3. 관기초부설 | [7 empty] | '3. 관기초부설'
1) 콘크리트타설(무근 VIB제외) [J0440]참조 | [7 empty] | '1) 콘크리트타설(무근 VIB제외) [J0440]참조'
33,067 * 0.469 ㎥ = 15,506 | 3299 | 8961 | 3246 | 15506 | TOT("J0440") |  |  | ~J0440~ * 0.469'㎥'= ?[]+
2) 거푸집 (합판6회) | [7 empty] | ' 2) 거푸집 (합판6회)'
17,677 * 1.432 M2 = 25,313 | 9617 | 15696 |  | 25313 | TOT("J0211") |  |  | ~J0211~ * 1.432'M2'= ?[]+
소 계 | 12916 | 24657 | 3246 | 40819 |  |  |  | >'소 계'
계 | 19716 | 115912 | 10643 | 146271 |  |  |  | >>'계'
전체 합계 | 19717 | 115915 | 10644 | 146276
#. 산근 횡배수관부설(VR관,모르타르접합) ¦ D=800 m/m¦M | 20170 | 115915 | 12176 | 148261 |  | J0184 |  | 1
[7 empty] | 10 | F
1. 자재비 (별산) : 납품장소차상도 | [7 empty] | '1. 자재비 (별산) : 납품장소차상도'
*진동전압관에 적용 | [7 empty] | *진동전압관에 적용
2. 접합및부설(소켓식) | [7 empty] | '2. 접합및부설(소켓식)'
1) 노무비 | [7 empty] | ' 1) 노무비'
배관공 : 0.45 인 / 2.5 *95,187= 17,133 |  | 17133 |  | 17133 | TOT("L028") |  |  | '배관공 :'0.45 '인' / 2.5 *~L028~= ?LA+
인 부 : 2.21 인 / 2.5 *75,608= 66,837 |  | 66837 |  | 66837 | TOT("L085") |  |  | '인 부 :'2.21 '인' / 2.5 *~L085~= ?LA+
2) 크레인 (트럭탑재형 크레인 15TON) | [7 empty] | '2) 크레인 (트럭탑재형 크레인 15TON)'
63,447 * 0.90 / 2.5 hr = 22,839 | 7108 | 6802 | 8929 | 22839 | TOT("E0021050015") |  |  | ~E0021050015~ * 0.90 / 2.5 'hr'= ?[]+
3) 몰 탈(1 : 2) | [7 empty] | '3) 몰 탈(1 : 2)'
98,148 * 0.016/2.5 ㎥ = 627 | 144 | 483 |  | 627 | TOT("J0415") |  |  | ~J0415~ * 0.016/2.5'㎥' = ?[]+
소 계 | 7252 | 91255 | 8929 | 107436 |  |  |  | >'소 계'
3. 관기초부설 | [7 empty] | '3. 관기초부설'
1) 콘크리트타설(무근 VIB제외) [J0440]참조 | [7 empty] | '1) 콘크리트타설(무근 VIB제외) [J0440]참조'
33,067 * 0.469 ㎥ = 15,506 | 3299 | 8961 | 3246 | 15506 | TOT("J0440") |  |  | ~J0440~ * 0.469'㎥'= ?[]+
2) 거푸집 (합판6회) | [7 empty] | ' 2) 거푸집 (합판6회)'
17,677 * 1.432 M2 = 25,313 | 9617 | 15696 |  | 25313 | TOT("J0211") |  |  | ~J0211~ * 1.432'M2'= ?[]+
소 계 | 12916 | 24657 | 3246 | 40819 |  |  |  | >'소 계'
계 | 20168 | 115912 | 12175 | 148255 |  |  |  | >>'계'
전체 합계 | 20170 | 115915 | 12176 | 148261
#. 산근 횡배수관부설(모르타르접합) ¦ D=1000 m/m¦M | 25461 | 160418 | 15868 | 201747 |  | J0185 |  | 1
[7 empty] | 10 | F
1. 자재비 (별산) : 납품장소차상도 | [7 empty] | '1. 자재비 (별산) : 납품장소차상도'
*원심력 철근콘크리트관 및 진동전압관(VR)에 적용 | [7 empty] | *원심력 철근콘크리트관 및 진동전압관(VR)에 적용
2. 접합및부설(소켓식) | [7 empty] | '2. 접합및부설(소켓식)'
1) 노무비 | [7 empty] | ' 1) 노무비'
배관공 : 0.60 인 / 2.5 *95,187= 22,844 |  | 22844 |  | 22844 | TOT("L028") |  |  | '배관공 :'0.60 '인' / 2.5 *~L028~= ?LA+
인 부 : 3.20 인 / 2.5 *75,608= 96,778 |  | 96778 |  | 96778 | TOT("L085") |  |  | '인 부 :'3.20 '인' / 2.5 *~L085~= ?LA+
2) 크레인 (트럭탑재형 크레인 15TON) | [7 empty] | '2) 크레인 (트럭탑재형 크레인 15TON)'
63,447 * 1.15 / 2.5 hr = 29,184 | 9083 | 8692 | 11409 | 29184 | TOT("E0021050015") |  |  | ~E0021050015~ * 1.15 / 2.5 'hr'= ?[]+
3) 몰 탈(1 : 2) | [7 empty] | '3) 몰 탈(1 : 2)'
98,148 * 0.0298/2.5 ㎥ = 1,169 | 268 | 901 |  | 1169 | TOT("J0415") |  |  | ~J0415~ * 0.0298/2.5'㎥' = ?[]+
소 계 | 9351 | 129215 | 11409 | 149975 |  |  |  | >'소 계'
3. 관기초부설 | [7 empty] | '3. 관기초부설'
1) 콘크리트타설(무근 VIB제외) [J0440]참조 | [7 empty] | '1) 콘크리트타설(무근 VIB제외) [J0440]참조'
33,067 * 0.644 ㎥ = 21,294 | 4531 | 12305 | 4458 | 21294 | TOT("J0440") |  |  | ~J0440~ * 0.644'㎥'= ?[]+
2) 거푸집 (합판6회) | [7 empty] | ' 2) 거푸집 (합판6회)'
17,677 * 1.724 M2 = 30,474 | 11578 | 18896 |  | 30474 | TOT("J0211") |  |  | ~J0211~ * 1.724'M2'= ?[]+
소 계 | 16109 | 31201 | 4458 | 51768 |  |  |  | >'소 계'
계 | 25460 | 160416 | 15867 | 201743 |  |  |  | >>'계'
전체 합계 | 25461 | 160418 | 15868 | 201747
#. 산근 횡배수관부설(모르타르접합) ¦ D=1200 m/m¦M | 31857 | 231291 | 20054 | 283202 |  | J0186 |  | 1
[7 empty] | 10 | F
1. 자재비 (별산) : 납품장소차상도 | [7 empty] | '1. 자재비 (별산) : 납품장소차상도'
*원심력 철근콘크리트관 및 진동전압관(VR)에 적용 | [7 empty] | *원심력 철근콘크리트관 및 진동전압관(VR)에 적용
2. 접합및부설(소켓식) | [7 empty] | '2. 접합및부설(소켓식)'
1) 노무비 | [7 empty] | ' 1) 노무비'
배관공 : 0.78 인 / 2.5 *95,187= 29,698 |  | 29698 |  | 29698 | TOT("L028") |  |  | '배관공 :'0.78 '인' / 2.5 *~L028~= ?LA+
인 부 : 4.94 인 / 2.5 *75,608= 149,401 |  | 149401 |  | 149401 | TOT("L085") |  |  | '인 부 :'4.94 '인' / 2.5 *~L085~= ?LA+
2) 크레인 (트럭탑재형 크레인 15TON) | [7 empty] | '2) 크레인 (트럭탑재형 크레인 15TON)'
63,447 * 1.38 / 2.5 hr = 35,021 | 10900 | 10430 | 13691 | 35021 | TOT("E0021050015") |  |  | ~E0021050015~ * 1.38 / 2.5 'hr'= ?[]+
3) 몰 탈(1 : 2) | [7 empty] | '3) 몰 탈(1 : 2)'
98,148 * 0.0355/2.5 ㎥ = 1,393 | 320 | 1073 |  | 1393 | TOT("J0415") |  |  | ~J0415~ * 0.0355/2.5'㎥' = ?[]+
소 계 | 11220 | 190602 | 13691 | 215513 |  |  |  | >'소 계'
3. 관기초부설 | [7 empty] | '3. 관기초부설'
1) 콘크리트타설(무근 VIB제외) [J0440]참조 | [7 empty] | '1) 콘크리트타설(무근 VIB제외) [J0440]참조'
33,067 * 0.919 ㎥ = 30,388 | 6466 | 17560 | 6362 | 30388 | TOT("J0440") |  |  | ~J0440~ * 0.919'㎥'= ?[]+
2) 거푸집 (합판6회) | [7 empty] | ' 2) 거푸집 (합판6회)'
17,677 * 2.11 M2 = 37,297 | 14170 | 23127 |  | 37297 | TOT("J0211") |  |  | ~J0211~ * 2.11'M2'= ?[]+
소 계 | 20636 | 40687 | 6362 | 67685 |  |  |  | >'소 계'
계 | 31856 | 231289 | 20053 | 283198 |  |  |  | >>'계'
전체 합계 | 31857 | 231291 | 20054 | 283202
#. 산근 종배수관부설(모르타르접합) ¦ D=600 m/m¦M | 5137 | 57383 | 5589 | 68109 |  | J0187 |  | 1
[7 empty] | 10 | F
1. 자재비 (별산) : 납품장소차상도 | [7 empty] | '1. 자재비 (별산) : 납품장소차상도'
*원심력 철근콘크리트관 및 진동전압관(VR)에 적용 | [7 empty] | *원심력 철근콘크리트관 및 진동전압관(VR)에 적용
2. 접합및부설(소켓식) | [7 empty] | '2. 접합및부설(소켓식)'
1) 노무비 | [7 empty] | ' 1) 노무비'
배관공 : 0.33 인 / 2.5 *95,187= 12,564 |  | 12564 |  | 12564 | TOT("L028") |  |  | '배관공 :'0.33 '인' / 2.5 *~L028~= ?LA+
인 부 : 1.30 인 / 2.5 *75,608= 39,316 |  | 39316 |  | 39316 | TOT("L085") |  |  | '인 부 :'1.30 '인' / 2.5 *~L085~= ?LA+
2) 크레인 (트럭탑재형 크레인 10TON) | [7 empty] | '2) 크레인 (트럭탑재형 크레인 10TON)'
57,934 * 0.68 / 2.5 hr = 15,757 | 5029 | 5139 | 5589 | 15757 | TOT("E0021050010") |  |  | ~E0021050010~ * 0.68 / 2.5 'hr'= ?[]+
3) 몰 탈(1 : 2) | [7 empty] | '3) 몰 탈(1 : 2)'
98,148 * 0.012 / 2.5 ㎥ = 470 | 108 | 362 |  | 470 | TOT("J0415") |  |  | ~J0415~ * 0.012 / 2.5'㎥' = ?[]+
소 계 | 5137 | 57381 | 5589 | 68107 |  |  |  | >'소 계'
계 | 5137 | 57381 | 5589 | 68107 |  |  |  | >>'계'
전체 합계 | 5137 | 57383 | 5589 | 68109
#. 산근 종배수관부설(모르타르접합) ¦ D=800 m/m¦M | 6800 | 91257 | 7397 | 105454 |  | J0188 |  | 1
[7 empty] | 10 | F
1. 자재비 (별산) : 납품장소차상도 | [7 empty] | '1. 자재비 (별산) : 납품장소차상도'
*원심력 철근콘크리트관에 적용 | [7 empty] | *원심력 철근콘크리트관에 적용
2. 접합및부설(소켓식) | [7 empty] | '2. 접합및부설(소켓식)'
1) 노무비 | [7 empty] | ' 1) 노무비'
배관공 : 0.45 인 / 2.5 *95,187= 17,133 |  | 17133 |  | 17133 | TOT("L028") |  |  | '배관공 :'0.45 '인' / 2.5 *~L028~= ?LA+
인 부 : 2.21 인 / 2.5 *75,608= 66,837 |  | 66837 |  | 66837 | TOT("L085") |  |  | '인 부 :'2.21 '인' / 2.5 *~L085~= ?LA+
2) 크레인 (트럭탑재형 크레인 10TON) | [7 empty] | '2) 크레인 (트럭탑재형 크레인 10TON)'
57,934 * 0.90 / 2.5 hr = 20,855 | 6656 | 6802 | 7397 | 20855 | TOT("E0021050010") |  |  | ~E0021050010~ * 0.90 / 2.5 'hr'= ?[]+
3) 몰 탈(1 : 2) | [7 empty] | '3) 몰 탈(1 : 2)'
98,148 * 0.016 / 2.5 ㎥ = 627 | 144 | 483 |  | 627 | TOT("J0415") |  |  | ~J0415~ * 0.016 / 2.5'㎥' = ?[]+
소 계 | 6800 | 91255 | 7397 | 105452 |  |  |  | >'소 계'
계 | 6800 | 91255 | 7397 | 105452 |  |  |  | >>'계'
전체 합계 | 6800 | 91257 | 7397 | 105454
#. 산근 종배수관부설(VR관,모르타르접합) ¦ D=800 m/m¦M | 7253 | 91257 | 8929 | 107439 |  | J0189 |  | 1
[7 empty] | 10 | F
1. 자재비 (별산) : 납품장소차상도 | [7 empty] | '1. 자재비 (별산) : 납품장소차상도'
*진동전압관에 적용 | [7 empty] | *진동전압관에 적용
2. 접합및부설(소켓식) | [7 empty] | '2. 접합및부설(소켓식)'
1) 노무비 | [7 empty] | ' 1) 노무비'
배관공 : 0.45 인 / 2.5 *95,187= 17,133 |  | 17133 |  | 17133 | TOT("L028") |  |  | '배관공 :'0.45 '인' / 2.5 *~L028~= ?LA+
인 부 : 2.21 인 / 2.5 *75,608= 66,837 |  | 66837 |  | 66837 | TOT("L085") |  |  | '인 부 :'2.21 '인' / 2.5 *~L085~= ?LA+
2) 크레인 (트럭탑재형 크레인 15TON) | [7 empty] | '2) 크레인 (트럭탑재형 크레인 15TON)'
63,447* 0.90 / 2.5 hr = 22,839 | 7108 | 6802 | 8929 | 22839 | TOT("E0021050015") |  |  | ~E0021050015~* 0.90 / 2.5 'hr'= ?[]+
3) 몰 탈(1 : 2) | [7 empty] | '3) 몰 탈(1 : 2)'
98,148 * 0.016/2.5 ㎥ = 627 | 144 | 483 |  | 627 | TOT("J0415") |  |  | ~J0415~ * 0.016/2.5'㎥' = ?[]+
소 계 | 7252 | 91255 | 8929 | 107436 |  |  |  | >'소 계'
계 | 7252 | 91255 | 8929 | 107436 |  |  |  | >>'계'
전체 합계 | 7253 | 91257 | 8929 | 107439
#. 산근 종배수관부설(모르타르접합) ¦ D=1000 m/m¦M | 9352 | 129216 | 11409 | 149977 |  | J0190 |  | 1
[7 empty] | 10 | F
1. 자재비 (별산) : 납품장소차상도 | [7 empty] | '1. 자재비 (별산) : 납품장소차상도'
*원심력 철근콘크리트관 및 진동전압관(VR)에 적용 | [7 empty] | *원심력 철근콘크리트관 및 진동전압관(VR)에 적용
2. 접합및부설(소켓식) | [7 empty] | '2. 접합및부설(소켓식)'
1) 노무비 | [7 empty] | ' 1) 노무비'
배관공 : 0.60 인 / 2.5 *95,187= 22,844 |  | 22844 |  | 22844 | TOT("L028") |  |  | '배관공 :'0.60 '인' / 2.5 *~L028~= ?LA+
인 부 : 3.20 인 / 2.5 *75,608= 96,778 |  | 96778 |  | 96778 | TOT("L085") |  |  | '인 부 :'3.20 '인' / 2.5 *~L085~= ?LA+
2) 크레인 (트럭탑재형 크레인 15TON) | [7 empty] | '2) 크레인 (트럭탑재형 크레인 15TON)'
63,447 * 1.15 / 2.5 hr = 29,184 | 9083 | 8692 | 11409 | 29184 | TOT("E0021050015") |  |  | ~E0021050015~ * 1.15 / 2.5 'hr'= ?[]+
3) 몰 탈(1 : 2) | [7 empty] | '3) 몰 탈(1 : 2)'
98,148 * 0.0298 / 2.5 ㎥ = 1,169 | 268 | 901 |  | 1169 | TOT("J0415") |  |  | ~J0415~ * 0.0298 / 2.5'㎥' = ?[]+
소 계 | 9351 | 129215 | 11409 | 149975 |  |  |  | >'소 계'
계 | 9351 | 129215 | 11409 | 149975 |  |  |  | >>'계'
전체 합계 | 9352 | 129216 | 11409 | 149977
#. 산근 기초잡석부설및다짐 ¦ 선택층재¦M3 | 918 | 5132 | 809 | 6859 |  | J0191 |  | 1
[7 empty] | 10 | F
1.자재대: 별도계상 | [7 empty] | '1.자재대:'별도계상
2.부 설 | [7 empty] | '2.부 설'
1) 유압식백호우(0.2㎥) | [7 empty] | '1) 유압식백호우(0.2㎥)'
Q = 0.076 hr/㎥ | [7 empty] | Q = 0.076'hr/㎥'
경 비: 9,817 * Q = 746 |  |  | 746 | 746 | EQ("E0002010020") |  |  | '경 비:'~E0002010020.E~ * Q = ?EQ+
재료비: 9,050 * Q = 687 | 687 |  |  | 687 | MA("E0002010020") |  |  | '재료비:'~E0002010020.M~ * Q = ?MA+
노무비: 22,864 * Q = 1,737 |  | 1737 |  | 1737 | LA("E0002010020") |  |  | '노무비:'~E0002010020.L~ * Q = ?LA+
2) 노무비 | [7 empty] | ' 2) 노무비'
인 부: 0.019 인/㎥ *75,608= 1,436 |  | 1436 |  | 1436 | TOT("L085") |  |  | '인 부:'0.019'인/㎥'*~L085~= ?LA+
소 계 | 687 | 3173 | 746 | 4606 |  |  |  | >'소 계'
3.플레이트 콤펙터: | [7 empty] | '3.플레이트 콤펙터:'
Q = 0.115 hr/㎥ | [7 empty] | Q = 0.115'hr/㎥'
경 비: 553 * Q = 63 |  |  | 63 | 63 | EQ("E0017300015") |  |  | ' 경 비:'~E0017300015.E~ * Q = ?EQ+
노무비: 17,026 * Q = 1,957 |  | 1957 |  | 1957 | LA("E0017300015") |  |  | ' 노무비:'~E0017300015.L~ * Q = ?LA+
재료비: 2,005 * Q = 230 | 230 |  |  | 230 | MA("E0017300015") |  |  | ' 재료비:'~E0017300015.M~ * Q = ?MA+
소 계 | 230 | 1957 | 63 | 2250 |  |  |  | >'소 계'
계 | 917 | 5130 | 809 | 6856 |  |  |  | >>'계'
전체 합계 | 918 | 5132 | 809 | 6859
#. 산근 기초잡석부설및다짐 ¦ 현장암유용¦M3 | 2913 | 10674 | 2599 | 16186 |  | J0192 |  | 1
[7 empty] | 10 | F
1.소할(15%) | [7 empty] | '1.소할(15%)'
할석공: 0.2 인 *103,334*0.15= 3,100 |  | 3100 |  | 3100 | TOT("L119") |  |  | '할석공:'0.2'인'*~L119~*0.15= ?LA
소 계 |  | 3100 |  | 3100 |  |  |  | >'소 계'
2. 적사(타이어페이로다 1.72㎥) | [7 empty] | '2. 적사(타이어페이로다 1.72㎥)'
qo=1.72, K=0.55 | [7 empty] | qo=1.72, K=0.55
f=1.0 , Eo=0.35 | [7 empty] | f=1.0 , Eo=0.35
m=1.8 , L=8 ,t1=9 ,t2=14 | [7 empty] | m=1.8 , L=8 ,t1=9 ,t2=14
Cm = m*L+t1+t2=37.40 sec | [7 empty] | Cm = m*L+t1+t2=?'sec'
Q=3600*qo*K*f*Eo/ Cm =31.87 ㎥/hr | [7 empty] | Q=3600*qo*K*f*Eo/ Cm =?'㎥/hr'
경 비 : 22,468/Q = 704 |  |  | 704 | 704 | EQ("E0003020172") |  |  | '경 비 :' ~E0003020172.E~/Q = ?EQ
노무비 : 22,864/Q = 717 |  | 717 |  | 717 | LA("E0003020172") |  |  | '노무비 :' ~E0003020172.L~/Q = ?LA+
재료비 : 21,110/Q = 662 | 662 |  |  | 662 | MA("E0003020172") |  |  | '재료비 :' ~E0003020172.M~/Q = ?MA
소 계 | 662 | 717 | 704 | 2083 |  |  |  | >'소 계'
3. 운반 (덤프 15.0 Ton) | [7 empty] | '3. 운반 (덤프 15.0 Ton) '
L = 7.65/4=1.91 KM | [7 empty] | L = 7.65/4=?'KM'
E = 0.9 , F = 1.0 | [7 empty] | E = 0.9 , F = 1.0
q1 = 15/2.0*1.0 =7.50 ㎥ | [7 empty] | q1 = 15/2.0*1.0 =?'㎥'
n = q1 / (1.72 * K)= 7.93 회 | [7 empty] | n = q1 / (1.72 * K)= ?'회'
t1 = (Cm * n) / (60 * Eo) = 14.12 | [7 empty] | t1 = (Cm * n) / (60 * Eo) = ?
t2 = (L/20)*2*60= 11.46 | [7 empty] | t2 = (L/20)*2*60= ?
t3 = 0.80, t4 = 0.42 ,t5 = 3.77 | [7 empty] | t3 = 0.80, t4 = 0.42 ,t5 = 3.77
Cm = t1 + t2 + t3 + t4 + t5= 30.57 | [7 empty] | Cm = t1 + t2 + t3 + t4 + t5= ?
Q = 60*q1*F*E / Cm =13.25 ㎥/hr | [7 empty] | Q = 60*q1*F*E / Cm =?'㎥/hr'
T0=Cm-t1=16.45 | [7 empty] | T0=Cm-t1=?
경 비: 14,383 / Q = 1,085 |  |  | 1085 | 1085 | EQ("E0006020150") |  |  | '경 비:'~E0006020150.E~ / Q = ?EQ+
노무비: 22,864 / Q = 1,725 |  | 1725 |  | 1725 | LA("E0006020150") |  |  | '노무비:'~E0006020150.L~ / Q = ?LA+
재료비: 32,824 / Q * T0 / Cm = 1,333 | 1333 |  |  | 1333 | MA("E0006020150") |  |  | '재료비:'~E0006020150.M~ / Q * T0 / Cm = ?MA+
소 계 | 1333 | 1725 | 1085 | 4143 |  |  |  | >'소 계'
4.부 설 | [7 empty] | '4.부 설'
1) 유압식백호우(0.2㎥) | [7 empty] | '1) 유압식백호우(0.2㎥)'
Q = 0.076 hr/㎥ | [7 empty] | Q = 0.076'hr/㎥'
경 비: 9,817 * Q = 746 |  |  | 746 | 746 | EQ("E0002010020") |  |  | '경 비:'~E0002010020.E~ * Q = ?EQ+
재료비: 9,050 * Q = 687 | 687 |  |  | 687 | MA("E0002010020") |  |  | '재료비:'~E0002010020.M~ * Q = ?MA+
노무비: 22,864 * Q = 1,737 |  | 1737 |  | 1737 | LA("E0002010020") |  |  | '노무비:'~E0002010020.L~ * Q = ?LA+
2) 노무비 | [7 empty] | ' 2) 노무비'
인 부: 0.019 인/㎥ *75,608= 1,436 |  | 1436 |  | 1436 | TOT("L085") |  |  | '인 부:'0.019'인/㎥'*~L085~= ?LA+
소 계 | 687 | 3173 | 746 | 4606 |  |  |  | >'소 계'
5.플레이트 콤펙터: | [7 empty] | '5.플레이트 콤펙터:'
Q = 0.115 hr/㎥ | [7 empty] | Q = 0.115'hr/㎥'
경 비: 553 * Q = 63 |  |  | 63 | 63 | EQ("E0017300015") |  |  | ' 경 비:'~E0017300015.E~ * Q = ?EQ+
노무비: 17,026 * Q = 1,957 |  | 1957 |  | 1957 | LA("E0017300015") |  |  | ' 노무비:'~E0017300015.L~ * Q = ?LA+
재료비: 2,005 * Q = 230 | 230 |  |  | 230 | MA("E0017300015") |  |  | ' 재료비:'~E0017300015.M~ * Q = ?MA+
소 계 | 230 | 1957 | 63 | 2250 |  |  |  | >'소 계'
계 | 2912 | 10672 | 2598 | 16182 |  |  |  | >>'계'
전체 합계 | 2913 | 10674 | 2599 | 16186
#. 산근 무근콘크리트타설 ¦ VIB포함¦M3 | 340 | 24238 | 46 | 24624 |  | J0193 |  | 1
[7 empty] | 10 | F
1.레미콘: 별산 | [7 empty] | '1.레미콘: 별산'
2.콘크리트 타설비 | [7 empty] | '2.콘크리트 타설비'
콘크리트공: 0.12 인 *107,477 = 12,897 |  | 12897 |  | 12897 | TOT("L025") |  |  | '콘크리트공:'0.12'인' *~L025~ = ?LA
보통인부 : 0.15 인 *75,608 = 11,341 |  | 11341 |  | 11341 | TOT("L085") |  |  | '보통인부 :'0.15'인' *~L085~ = ?LA+
소 계 |  | 24238 |  | 24238 |  |  |  | >'소 계'
3.다짐기계 경비 | [7 empty] | '3.다짐기계 경비'
1)콘크리트 진동기( 3.5 HP): | [7 empty] | '1)콘크리트 진동기( 3.5 HP):'
경 비: 158/5.4 = 29 |  |  | 29 | 29 | EQ("E0046110350") |  |  | '경 비:'~E0046110350.E~/5.4 = ?EQ
재료비: 1,838/5.4 = 340 | 340 |  |  | 340 | MA("E0046110350") |  |  | ' 재료비:'~E0046110350.M~/5.4 = ?MA
2)바이브레이터(45Cm) | [7 empty] | '2)바이브레이터(45Cm)'
39/5.4 = 7 |  |  | 7 | 7 | EQ("E0088020001") |  |  | ~E0088020001.E~/5.4 = ?EQ+
3)에어호스(3/4") | [7 empty] | 3)에어호스(3/4")
54 / 5.4=10 |  |  | 10 | 10 | TOT("E0088010019") |  |  | ~E0088010019~ / 5.4=?[]+
소 계 | 340 |  | 46 | 386 |  |  |  | >'소 계'
계 | 340 | 24238 | 46 | 24624 |  |  |  | >>'계'
전체 합계 | 340 | 24238 | 46 | 24624
#. 산근 무근콘크리트타설 ¦ VIB제외¦M3 | 0 | 24238 | 0 | 24238 |  | J0194 |  | 1
[7 empty] | 10 | F
1.레미콘 : 별산 | [7 empty] | '1.레미콘 : 별산 '
2.콘크리트 타설비 | [7 empty] | '2.콘크리트 타설비'
콘크리트공: 0.12 인 *107,477 = 12,897 |  | 12897 |  | 12897 | TOT("L025") |  |  | '콘크리트공:'0.12'인'*~L025~ = ?LA
보통인부 : 0.15 인 *75,608 = 11,341 |  | 11341 |  | 11341 | TOT("L085") |  |  | '보통인부 :'0.15'인'*~L085~ = ?LA+
계 |  | 24238 |  | 24238 |  |  |  | >>'계'
전체 합계 | 0 | 24238 | 0 | 24238
#. 산근 철근콘크리트타설 ¦ VIB포함¦M3 | 340 | 27143 | 46 | 27529 |  | J0195 |  | 1
[7 empty] | 10 | F
1.레미콘: 별산 | [7 empty] | '1.레미콘: 별산'
2.콘크리트 타설비 | [7 empty] | '2.콘크리트 타설비'
콘크리트공: 0.14 인 *107,477 = 15,046 |  | 15046 |  | 15046 | TOT("L025") |  |  | '콘크리트공:'0.14'인' *~L025~ = ?LA
보통인부 : 0.16 인 *75,608 = 12,097 |  | 12097 |  | 12097 | TOT("L085") |  |  | '보통인부 :'0.16'인' *~L085~ = ?LA+
소 계 |  | 27143 |  | 27143 |  |  |  | >'소 계'
3.다짐기계 경비 | [7 empty] | '3.다짐기계 경비'
1)콘크리트 진동기( 3.5 HP) | [7 empty] | '1)콘크리트 진동기( 3.5 HP)'
경 비: 158/5.4 = 29 |  |  | 29 | 29 | EQ("E0046110350") |  |  | '경 비:'~E0046110350.E~/5.4 = ?EQ
재료비: 1,838/5.4 = 340 | 340 |  |  | 340 | MA("E0046110350") |  |  | ' 재료비:'~E0046110350.M~/5.4 = ?MA
2)바이브레이터 | [7 empty] | '2)바이브레이터'
39/5.4 = 7 |  |  | 7 | 7 | TOT("E0088020001") |  |  | ~E0088020001~/5.4 = ?[]+
3)에어호스(3/4") | [7 empty] | 3)에어호스(3/4")
54 / 5.4=10 |  |  | 10 | 10 | TOT("E0088010019") |  |  | ~E0088010019~ / 5.4=?[]+
소 계 | 340 |  | 46 | 386 |  |  |  | >'소 계'
계 | 340 | 27143 | 46 | 27529 |  |  |  | >>'계'
전체 합계 | 340 | 27143 | 46 | 27529
#. 산근 철근콘크리트타설 ¦ VIB제외¦M3 | 0 | 27143 | 0 | 27143 |  | J0196 |  | 1
[7 empty] | 10 | F
1.레미콘:별산 | [7 empty] | '1.레미콘:별산'
2.콘크리트 타설비 | [7 empty] | '2.콘크리트 타설비'
콘크리트공: 0.14 인 *107,477 = 15,046 |  | 15046 |  | 15046 | TOT("L025") |  |  | '콘크리트공:'0.14'인'*~L025~ = ?LA
보통인부 : 0.16 인 *75,608 = 12,097 |  | 12097 |  | 12097 | TOT("L085") |  |  | '보통인부 :'0.16'인'*~L085~ = ?LA+
계 |  | 27143 |  | 27143 |  |  |  | >>'계'
전체 합계 | 0 | 27143 | 0 | 27143
#. 산근 무근콘크리트타설 ¦ 소형,VIB제외¦M3 | 0 | 48476 | 0 | 48476 |  | J0197 |  | 1
[7 empty] | 10 | F
1.레미콘 : 별산 | [7 empty] | '1.레미콘 : 별산 '
2.콘크리트 타설비 | [7 empty] | '2.콘크리트 타설비'
콘크리트공: 0.24 인 *107,477 = 25,794 |  | 25794 |  | 25794 | TOT("L025") |  |  | '콘크리트공:'0.24'인'*~L025~ = ?LA
보통인부 : 0.30 인 *75,608 = 22,682 |  | 22682 |  | 22682 | TOT("L085") |  |  | '보통인부 :'0.30'인'*~L085~ = ?LA+
계 |  | 48476 |  | 48476 |  |  |  | >>'계'
전체 합계 | 0 | 48476 | 0 | 48476
#. 산근 철근콘크리트타설 ¦ 소형,VIB제외¦M3 | 0 | 48476 | 0 | 48476 |  | J0198 |  | 1
[7 empty] | 10 | F
1.레미콘:별산 | [7 empty] | '1.레미콘:별산'
2.콘크리트 타설비 | [7 empty] | '2.콘크리트 타설비'
콘크리트공: 0.24 인 *107,477 = 25,794 |  | 25794 |  | 25794 | TOT("L025") |  |  | '콘크리트공:'0.24'인'*~L025~ = ?LA
보통인부 : 0.30 인 *75,608 = 22,682 |  | 22682 |  | 22682 | TOT("L085") |  |  | '보통인부 :'0.30'인'*~L085~ = ?LA+
계 |  | 48476 |  | 48476 |  |  |  | >>'계'
전체 합계 | 0 | 48476 | 0 | 48476
#. 산근 철근콘크리트타설 ¦ 소형,VIB포함¦M3 | 340 | 48476 | 46 | 48862 |  | J0199 |  | 1
[7 empty] | 10 | F
1.레미콘:별산 | [7 empty] | '1.레미콘:별산'
2.콘크리트 타설비 | [7 empty] | '2.콘크리트 타설비'
콘크리트공: 0.24 인 *107,477 = 25,794 |  | 25794 |  | 25794 | TOT("L025") |  |  | '콘크리트공:'0.24'인'*~L025~ = ?LA
보통인부 : 0.30 인 *75,608 = 22,682 |  | 22682 |  | 22682 | TOT("L085") |  |  | '보통인부 :'0.30'인'*~L085~ = ?LA+
소 계 |  | 48476 |  | 48476 |  |  |  | >'소 계'
3.다짐기계 경비 | [7 empty] | '3.다짐기계 경비'
1)콘크리트 진동기( 3.5 HP) | [7 empty] | '1)콘크리트 진동기( 3.5 HP)'
경 비: 158/5.4 = 29 |  |  | 29 | 29 | EQ("E0046110350") |  |  | '경 비:'~E0046110350.E~/5.4 = ?EQ
재료비: 1,838/5.4 = 340 | 340 |  |  | 340 | MA("E0046110350") |  |  | ' 재료비:'~E0046110350.M~/5.4 = ?MA
2)바이브레이터 | [7 empty] | '2)바이브레이터'
39/5.4 = 7 |  |  | 7 | 7 | TOT("E0088020001") |  |  | ~E0088020001~/5.4 = ?[]+
3)에어호스(3/4") | [7 empty] | 3)에어호스(3/4")
54 / 5.4=10 |  |  | 10 | 10 | TOT("E0088010019") |  |  | ~E0088010019~ / 5.4=?[]+
소 계 | 340 |  | 46 | 386 |  |  |  | >'소 계'
계 | 340 | 48476 | 46 | 48862 |  |  |  | >>'계'
전체 합계 | 340 | 48476 | 46 | 48862
#. 산근 콘크리트타설 ¦ 철근,펌프카¦M3 | 1475 | 7797 | 2363 | 11635 |  | J0200 |  | 1
[7 empty] | 10 | F
※펌프카의 규격은 현장에 맞게 적용 할것 | [7 empty] | ※펌프카의 규격은 현장에 맞게 적용 할것
1. 재료비: 별산 | [7 empty] | ' 1. 재료비: 별산'
2.콘크리트 타설비(붐타설) | [7 empty] | '2.콘크리트 타설비(붐타설)'
콘크리트공: 0.049 인 *107,477 = 5,266 |  | 5266 |  | 5266 | TOT("L025") |  |  | '콘크리트공:'0.049'인' *~L025~ = ?LA
보통인부 : 0.024 인 *75,608 = 1,814 |  | 1814 |  | 1814 | TOT("L085") |  |  | '보통인부 :'0.024'인' *~L085~ = ?LA+
소 계 |  | 7080 |  | 7080 |  |  |  | >'소 계'
3. 펌프카사용료(41m ,80-95m3/HR) | [7 empty] | '3. 펌프카사용료(41m ,80-95m3/HR)'
* 구조물 및 규격에 따라 별도 산정한다 | [7 empty] | * 구조물 및 규격에 따라 별도 산정한다
철근구조물 | [7 empty] | '철근구조물 '
1일타설량: (100-300M3) | [7 empty] | '1일타설량: (100-300M3)'
작업능력: 31.9 M3/HR | [7 empty] | '작업능력: 31.9 M3/HR '
슬럼프 : 15CM 이상 | [7 empty] | '슬럼프 : 15CM 이상 '
경 비: 71,736/31.9 = 2,248 |  |  | 2248 | 2248 | EQ("E0045040084") |  |  | '경 비:'~E0045040084.E~/31.9 = ?EQ
재료비 47,055/31.9 = 1,475 | 1475 |  |  | 1475 | MA("E0045040084") |  |  | '재료비 '~E0045040084.M~/31.9 = ?MA
노무비: 22,864/31.9 = 716 |  | 716 |  | 716 | LA("E0045040084") |  |  | '노무비:'~E0045040084.L~/31.9 = ?LA+
소 계 | 1475 | 716 | 2248 | 4439 |  |  |  | >'소 계'
4.다짐기계 경비 | [7 empty] | '4.다짐기계 경비'
(2+3)의 1% | [7 empty] | '(2+3)의 1%'
(7,796+1,475+2,248)*0.01=115 |  |  | 115 | 115 |  |  |  | (LA()+MA()+EQ())*0.01=?EQ+
소 계 |  |  | 115 | 115 |  |  |  | >'소 계'
계 | 1475 | 7796 | 2363 | 11634 |  |  |  | >>'계'
전체 합계 | 1475 | 7797 | 2363 | 11635
#. 산근 콘크리트타설 ¦ 무근,펌프카¦M3 | 1498 | 7044 | 2392 | 10934 |  | J0201 |  | 1
[7 empty] | 10 | F
※펌프카의 규격은 현장에 맞게 적용 할것 | [7 empty] | ※펌프카의 규격은 현장에 맞게 적용 할것
1. 재료비: 별산 | [7 empty] | ' 1. 재료비: 별산'
2.콘크리트 타설비(붐타설) | [7 empty] | '2.콘크리트 타설비(붐타설)'
콘크리트공: 0.044 인 *107,477 = 4,728 |  | 4728 |  | 4728 | TOT("L025") |  |  | '콘크리트공:'0.044'인' *~L025~ = ?LA
보통인부 : 0.021 인 *75,608 = 1,587 |  | 1587 |  | 1587 | TOT("L085") |  |  | '보통인부 :'0.021'인' *~L085~ = ?LA+
소 계 |  | 6315 |  | 6315 |  |  |  | >'소 계'
3. 펌프카사용료(41m,80-95m3/HR) | [7 empty] | '3. 펌프카사용료(41m,80-95m3/HR)'
* 구조물 및 규격에 따라 별도 산정한다 | [7 empty] | * 구조물 및 규격에 따라 별도 산정한다
무근구조물 | [7 empty] | '무근구조물 '
1일타설량: (100-300M3) | [7 empty] | '1일타설량: (100-300M3)'
작업능력: 31.4 M3/HR | [7 empty] | '작업능력: 31.4 M3/HR '
슬럼프 : 8 - 12 CM | [7 empty] | '슬럼프 : 8 - 12 CM '
경 비: 71,736/31.4 = 2,284 |  |  | 2284 | 2284 | EQ("E0045040084") |  |  | '경 비:'~E0045040084.E~/31.4 = ?EQ
재료비 47,055/31.4 = 1,498 | 1498 |  |  | 1498 | MA("E0045040084") |  |  | '재료비 '~E0045040084.M~/31.4 = ?MA
노무비: 22,864/31.4 = 728 |  | 728 |  | 728 | LA("E0045040084") |  |  | '노무비:'~E0045040084.L~/31.4 = ?LA+
소 계 | 1498 | 728 | 2284 | 4510 |  |  |  | >'소 계'
4.다짐기계 경비 | [7 empty] | '4.다짐기계 경비'
(2+3)의 1% | [7 empty] | '(2+3)의 1%'
(7,043+1,498+2,284)*0.01=108 |  |  | 108 | 108 |  |  |  | (LA()+MA()+EQ())*0.01=?EQ+
소 계 |  |  | 108 | 108 |  |  |  | >'소 계'
계 | 1498 | 7043 | 2392 | 10933 |  |  |  | >>'계'
전체 합계 | 1498 | 7044 | 2392 | 10934
#. 산근 콘크리트타설 ¦ 경사 1:1.2이상¦M3 | 12234 | 51478 | 19474 | 83186 |  | J0202 |  | 1
[7 empty] | 10 | F
1. 재료비: 별산 | [7 empty] | ' 1. 재료비: 별산'
* 급경사시 와이어메쉬등의 잡재료비는 별도 계상한다. | [7 empty] | * 급경사시 와이어메쉬등의 잡재료비는 별도 계상한다.
2.콘크리트 타설비(붐타설) | [7 empty] | '2.콘크리트 타설비(붐타설)'
콘크리트공: 0.29 인 *107,477 = 31,168 |  | 31168 |  | 31168 | TOT("L025") |  |  | '콘크리트공:'0.29'인' *~L025~ = ?LA
보통인부 : 0.19 인 *75,608 = 14,365 |  | 14365 |  | 14365 | TOT("L085") |  |  | '보통인부 :'0.19'인' *~L085~ = ?LA+
소 계 |  | 45533 |  | 45533 |  |  |  | >'소 계'
3. 펌프카사용료(41m,80-95m3/HR) | [7 empty] | '3. 펌프카사용료(41m,80-95m3/HR)'
경 비: 71,736*0.26 HR = 18,651 |  |  | 18651 | 18651 | EQ("E0045040084") |  |  | '경 비:'~E0045040084.E~*0.26'HR' = ?EQ
재료비 47,055*0.26 HR = 12,234 | 12234 |  |  | 12234 | MA("E0045040084") |  |  | '재료비 '~E0045040084.M~*0.26'HR' = ?MA
노무비: 22,864*0.26 HR = 5,944 |  | 5944 |  | 5944 | LA("E0045040084") |  |  | '노무비:'~E0045040084.L~*0.26'HR' = ?LA+
소 계 | 12234 | 5944 | 18651 | 36829 |  |  |  | >'소 계'
4.다짐기계 경비 | [7 empty] | '4.다짐기계 경비'
(2+3)의 1% | [7 empty] | '(2+3)의 1%'
(51,477+12,234+18,651)*0.01=823 |  |  | 823 | 823 |  |  |  | (LA()+MA()+EQ())*0.01=?EQ+
소 계 |  |  | 823 | 823 |  |  |  | >'소 계'
계 | 12234 | 51477 | 19474 | 83185 |  |  |  | >>'계'
전체 합계 | 12234 | 51478 | 19474 | 83186
#. 산근 콘크리트타설 ¦ 경사 1:1.2~1:1.8¦M3 | 7999 | 34136 | 12738 | 54873 |  | J0203 |  | 1
[7 empty] | 10 | F
1. 재료비: 별산 | [7 empty] | ' 1. 재료비: 별산'
* 급경사시 와이어메쉬등의 잡재료비는 별도 계상한다. | [7 empty] | * 급경사시 와이어메쉬등의 잡재료비는 별도 계상한다.
2.콘크리트 타설비(붐타설) | [7 empty] | '2.콘크리트 타설비(붐타설)'
콘크리트공: 0.19 인 *107,477 = 20,420 |  | 20420 |  | 20420 | TOT("L025") |  |  | '콘크리트공:'0.19'인' *~L025~ = ?LA
보통인부 : 0.13 인 *75,608 = 9,829 |  | 9829 |  | 9829 | TOT("L085") |  |  | '보통인부 :'0.13'인' *~L085~ = ?LA+
소 계 |  | 30249 |  | 30249 |  |  |  | >'소 계'
3. 펌프카사용료(41m,80-95m3/HR) | [7 empty] | '3. 펌프카사용료(41m,80-95m3/HR)'
경 비: 71,736*0.17 HR = 12,195 |  |  | 12195 | 12195 | EQ("E0045040084") |  |  | '경 비:'~E0045040084.E~*0.17'HR' = ?EQ
재료비 47,055*0.17 HR = 7,999 | 7999 |  |  | 7999 | MA("E0045040084") |  |  | '재료비 '~E0045040084.M~*0.17'HR' = ?MA
노무비: 22,864*0.17 HR = 3,886 |  | 3886 |  | 3886 | LA("E0045040084") |  |  | '노무비:'~E0045040084.L~*0.17'HR' = ?LA+
소 계 | 7999 | 3886 | 12195 | 24080 |  |  |  | >'소 계'
4.다짐기계 경비 | [7 empty] | '4.다짐기계 경비'
(2+3)의 1% | [7 empty] | '(2+3)의 1%'
(34,135+7,999+12,195)*0.01=543 |  |  | 543 | 543 |  |  |  | (LA()+MA()+EQ())*0.01=?EQ+
소 계 |  |  | 543 | 543 |  |  |  | >'소 계'
계 | 7999 | 34135 | 12738 | 54872 |  |  |  | >>'계'
전체 합계 | 7999 | 34136 | 12738 | 54873
#. 산근 철근현장가공조립 ¦ 간단¦TON | 6000 | 395712 | 2987 | 404699 |  | J0204 |  | 1
[7 empty] | 10 | F
[1]=0
1. 재료비 :별 산 | [7 empty] | '1. 재료비 :별 산 '
2. 결속선(R= 0.9 m/m) | [7 empty] | '2. 결속선(R= 0.9 m/m)'
5.0 kg *1,200 = 6,000 | 6000 |  |  | 6000 | TOT("M00041") |  |  | 5.0 'kg'*~M00041~ = ?MA1+
3. 인건비 | [7 empty] | '3. 인건비'
1) 철근가공 | [7 empty] | 1) 철근가공
철근공: 1.07 인 * 114,884 = 122,925 |  | 122925 |  | 122925 | TOT("L008") |  |  | '철근공:'1.07'인' * ~L008~ = ?LA1+:A
인 부: 0.35 인 * 75,608 = 26,462 |  | 26462 |  | 26462 | TOT("L085") |  |  | '인 부:'0.35'인'* ~L085~ = ?LA1+:B
2) 철근조립 | [7 empty] | 2) 철근조립
철근공: 1.69 인 * 114,884 = 194,153 |  | 194153 |  | 194153 | TOT("L008") |  |  | '철근공:'1.69'인' * ~L008~ = ?LA1+
인 부: 0.69 인 * 75,608 = 52,169 |  | 52169 |  | 52169 | TOT("L085") |  |  | '인 부:'0.69'인'* ~L085~ = ?LA1+
4. 기계기구손료(가공인력품의 2%) | [7 empty] | '4. 기계기구손료(가공인력품의 2%)'
149,387*0.02 = 2,987 |  |  | 2987 | 2987 |  |  |  | {A+B}*0.02 = ?EQ1+
소 계: | 6000 | 395709 | 2987 | 404696 |  |  |  | [1'소 계:']=?[1]
계: | 6000 | 395709 | 2987 | 404696 |  |  |  | [1'계:']=?[]
전체 합계 | 6000 | 395712 | 2987 | 404699
#. 산근 철근현장가공조립 ¦ 보통¦TON | 7800 | 444572 | 3529 | 455901 |  | J0205 |  | 1
[7 empty] | 10 | F
[1]=0
1. 재료비 :별산 | [7 empty] | '1. 재료비 :별산'
2. 결속선(R= 0.9 m/m) | [7 empty] | '2. 결속선(R= 0.9 m/m)'
6.5 kg *1,200 = 7,800 | 7800 |  |  | 7800 | TOT("M00041") |  |  | 6.5 'kg'*~M00041~ = ?MA1+
3. 인건비 | [7 empty] | '3. 인건비'
1) 철근가공 | [7 empty] | 1) 철근가공
철근공: 1.24 인 * 114,884 = 142,456 |  | 142456 |  | 142456 | TOT("L008") |  |  | '철근공:'1.24'인' * ~L008~ = ?LA1+:A
인 부: 0.45 인 * 75,608 = 34,023 |  | 34023 |  | 34023 | TOT("L085") |  |  | '인 부:'0.45'인'* ~L085~ = ?LA1+:B
2) 철근조립 | [7 empty] | 2) 철근조립
철근공: 1.84 인 * 114,884 = 211,386 |  | 211386 |  | 211386 | TOT("L008") |  |  | '철근공:'1.84'인' * ~L008~ = ?LA1+
인 부: 0.75 인 * 75,608 = 56,706 |  | 56706 |  | 56706 | TOT("L085") |  |  | '인 부:'0.75'인'* ~L085~ = ?LA1+
4. 기계기구손료(가공인력품의 2%) | [7 empty] | '4. 기계기구손료(가공인력품의 2%)'
176,479*0.02 = 3,529 |  |  | 3529 | 3529 |  |  |  | {A+B}*0.02 = ?EQ1+
소 계: | 7800 | 444571 | 3529 | 455900 |  |  |  | [1'소 계:']=?[1]
계: | 7800 | 444571 | 3529 | 455900 |  |  |  | [1'계:']=?[]
전체 합계 | 7800 | 444572 | 3529 | 455901
#. 산근 철근현장가공조립 ¦ 복잡¦TON | 9600 | 492342 | 4225 | 506167 |  | J0206 |  | 1
[7 empty] | 10 | F
[1]=0
1. 재료비 :별산 | [7 empty] | '1. 재료비 :별산'
2. 결속선(R= 0.9 m/m) | [7 empty] | '2. 결속선(R= 0.9 m/m)'
8.0 kg *1,200 = 9,600 | 9600 |  |  | 9600 | TOT("M00041") |  |  | 8.0 'kg'*~M00041~ = ?MA1+
3. 인건비 | [7 empty] | '3. 인건비'
1) 철근가공 | [7 empty] | 1) 철근가공
철근공: 1.51 인 * 114,884 = 173,474 |  | 173474 |  | 173474 | TOT("L008") |  |  | '철근공:'1.51'인' * ~L008~ = ?LA1+:A
인 부: 0.50 인 * 75,608 = 37,804 |  | 37804 |  | 37804 | TOT("L085") |  |  | '인 부:'0.50'인'* ~L085~ = ?LA1+:B
2) 철근조립 | [7 empty] | 2) 철근조립
철근공: 1.92 인 * 114,884 = 220,577 |  | 220577 |  | 220577 | TOT("L008") |  |  | '철근공:'1.92'인' * ~L008~ = ?LA1+
인 부: 0.80 인 * 75,608 = 60,486 |  | 60486 |  | 60486 | TOT("L085") |  |  | '인 부:'0.80'인'* ~L085~ = ?LA1+
4. 기계기구손료(가공인력품의 2%) | [7 empty] | '4. 기계기구손료(가공인력품의 2%)'
211,278*0.02 = 4,225 |  |  | 4225 | 4225 |  |  |  | {A+B}*0.02 = ?EQ1+
소 계: | 9600 | 492341 | 4225 | 506166 |  |  |  | [1'소 계:']=?[1]
계: | 9600 | 492341 | 4225 | 506166 |  |  |  | [1'계:']=?[]
전체 합계 | 9600 | 492342 | 4225 | 506167
#. 산근 철근현장가공조립 ¦ 매우복잡¦TON | 9600 | 550393 | 4790 | 564783 |  | J0207 |  | 1
[7 empty] | 10 | F
[1]=0
1. 재료비 :별산 | [7 empty] | '1. 재료비 :별산'
2. 결속선(R= 0.9 m/m) | [7 empty] | '2. 결속선(R= 0.9 m/m)'
8.0 kg *1,200 = 9,600 | 9600 |  |  | 9600 | TOT("M00041") |  |  | 8.0 'kg'*~M00041~ = ?MA1+
3. 인건비 | [7 empty] | '3. 인건비'
1) 철근가공 | [7 empty] | 1) 철근가공
철근공: 1.69 인 * 114,884 = 194,153 |  | 194153 |  | 194153 | TOT("L008") |  |  | '철근공:'1.69'인' * ~L008~ = ?LA1+:A
인 부: 0.60 인 * 75,608 = 45,364 |  | 45364 |  | 45364 | TOT("L085") |  |  | '인 부:'0.60'인'* ~L085~ = ?LA1+:B
2) 철근조립 | [7 empty] | 2) 철근조립
철근공: 2.14 인 * 114,884 = 245,851 |  | 245851 |  | 245851 | TOT("L008") |  |  | '철근공:'2.14'인' * ~L008~ = ?LA1+
인 부: 0.86 인 * 75,608 = 65,022 |  | 65022 |  | 65022 | TOT("L085") |  |  | '인 부:'0.86'인'* ~L085~ = ?LA1+
4. 기계기구손료(가공인력품의 2%) | [7 empty] | '4. 기계기구손료(가공인력품의 2%)'
239,517*0.02 = 4,790 |  |  | 4790 | 4790 |  |  |  | {A+B}*0.02 = ?EQ1+
소 계: | 9600 | 550390 | 4790 | 564780 |  |  |  | [1'소 계:']=?[1]
계: | 9600 | 550390 | 4790 | 564780 |  |  |  | [1'계:']=?[]
전체 합계 | 9600 | 550393 | 4790 | 564783
#. 산근 거푸집 ¦ 합판 1회¦M2 | 19357 | 34255 | 0 | 53612 |  | J0208 |  | 1
[7 empty] | 10 | F
1.합판(12m/m): 1.03 m2 *7,740= 7,972 | 7972 |  |  | 7972 | TOT("M4332011") |  |  | '1.합판(12m/m):'1.03'm2'*~M4332011~= ?MA
2.각 재: | [7 empty] | '2.각 재:'
0.038 m3 *426,000= 16,188 | 16188 |  |  | 16188 | TOT("M00005") |  |  | 0.038'm3'*~M00005~= ?MA+
3.사 용 고 재 | [7 empty] | '3.사 용 고 재 '
1) 합 판 | [7 empty] | ' 1) 합 판 '
1.03 ㎡ *7,740*(-0.23)= -1,833 | -1833 |  |  | -1833 | TOT("M4332011") |  |  | 1.03'㎡'*~M4332011~*(-0.23)= ?MA+
2) 각 재 | [7 empty] | ' 2) 각 재'
0.038 ㎥ *426,000*(-0.23)= -3,723 | -3723 |  |  | -3723 | TOT("M00005") |  |  | 0.038'㎥'*~M00005~*(-0.23)= ?MA+
4.철선: (#8 M/M ) | [7 empty] | '4.철선: (#8 M/M )'
0.29 Kg * 1,200 = 348 | 348 |  |  | 348 | TOT("M00040") |  |  | 0.29'Kg'* ~M00040~ = ?MA+
소 계 | 18952 |  |  | 18952 |  |  |  | >'소 계'
5.못 (50m/m): 0.20 kg *1,110= 222 | 222 |  |  | 222 | TOT("M00161") |  |  | '5.못 (50m/m):'0.20'kg'*~M00161~= ?MA+
6.박리제(중유): 0.19 L *970= 184 | 184 |  |  | 184 | TOT("M9372003") |  |  | '6.박리제(중유):'0.19 'L'*~M9372003~= ?MA+
7.형 틀 목 공: 0.22 인 *114,466= 25,182 |  | 25182 |  | 25182 | TOT("L004") |  |  | '7.형 틀 목 공:'0.22'인'*~L004~= ?LA
8.인 부: 0.12 인 *75,608= 9,072 |  | 9072 |  | 9072 | TOT("L085") |  |  | '8.인 부:'0.12'인'*~L085~= ?LA+
소 계 | 406 | 34254 |  | 34660 |  |  |  | >'소 계'
계 | 19358 | 34254 |  | 53612 |  |  |  | >>'계'
전체 합계 | 19357 | 34255 | 0 | 53612
#. 산근 거푸집 ¦ 합판 3회 0∼7M¦M2 | 8923 | 16134 | 0 | 25057 |  | J0209 |  | 1
[7 empty] | 10 | F
거푸집 1회참조[J0208] | [7 empty] | ' 거푸집 1회참조[J0208]'
1.재 료 비 (1회의 46.1 %) | [7 empty] | '1.재 료 비 (1회의 46.1 %)'
19,357 * 0.461 = 8,923 | 8923 |  |  | 8923 | MA("J0208") |  |  | ~J0208.M~ * 0.461 = ?MA
소 계 | 8923 |  |  | 8923 |  |  |  | >'소 계'
2.노 무 비 (1회의 47.1 %) | [7 empty] | '2.노 무 비 (1회의 47.1 %) '
34,255 * 0.471 = 16,134 |  | 16134 |  | 16134 | LA("J0208") |  |  | ~J0208.L~ * 0.471 = ?LA
소 계 |  | 16134 |  | 16134 |  |  |  | >'소 계'
계 | 8923 | 16134 |  | 25057 |  |  |  | >>'계'
전체 합계 | 8923 | 16134 | 0 | 25057
#. 산근 거푸집 ¦ 합판 4회 0∼7M¦M2 | 7762 | 13702 | 0 | 21464 |  | J0210 |  | 1
[7 empty] | 10 | F
거푸집 1회참조 [J0208] | [7 empty] | '거푸집 1회참조 [J0208]'
1. 재 료 비 (1회의 40.1 %) | [7 empty] | '1. 재 료 비 (1회의 40.1 %) '
19,357 * 0.401 = 7,762 | 7762 |  |  | 7762 | MA("J0208") |  |  | ~J0208.M~ * 0.401 = ?MA
소 계 | 7762 |  |  | 7762 |  |  |  | >'소 계'
2. 노 무 비 (1회의 40 %) | [7 empty] | '2. 노 무 비 (1회의 40 %) '
34,255 * 0.400 = 13,702 |  | 13702 |  | 13702 | LA("J0208") |  |  | ~J0208.L~ * 0.400 = ?LA
소 계 |  | 13702 |  | 13702 |  |  |  | >'소 계'
계 | 7762 | 13702 |  | 21464 |  |  |  | >>'계'
전체 합계 | 7762 | 13702 | 0 | 21464
#. 산근 거푸집 ¦ 합판 6회 0∼7M¦M2 | 6716 | 10961 | 0 | 17677 |  | J0211 |  | 1
[7 empty] | 10 | F
거푸집 1회참조[J0208] | [7 empty] | '거푸집 1회참조[J0208]'
1. 재 료 비 (1회의 34.7 %) | [7 empty] | '1. 재 료 비 (1회의 34.7 %) '
19,357 * 0.347 = 6,716 | 6716 |  |  | 6716 | MA("J0208") |  |  | ~J0208.M~ * 0.347 = ?MA
소 계 | 6716 |  |  | 6716 |  |  |  | >'소 계'
2. 노 무 비 (1회의 32.0 %) | [7 empty] | '2. 노 무 비 (1회의 32.0 %) '
34,255 * 0.320 = 10,961 |  | 10961 |  | 10961 | LA("J0208") |  |  | ~J0208.L~ * 0.320 = ?LA
소 계 |  | 10961 |  | 10961 |  |  |  | >'소 계'
계 | 6716 | 10961 |  | 17677 |  |  |  | >>'계'
전체 합계 | 6716 | 10961 | 0 | 17677
#. 산근 거푸집 ¦ 합판소형 6회¦M2 | 6716 | 14250 | 0 | 20966 |  | J0212 |  | 1
[7 empty] | 10 | F
합판거푸집 1회 참조 | [7 empty] | '합판거푸집 1회 참조'
1.노 무 비 :1 회의 32.0 % | [7 empty] | '1.노 무 비 :1 회의 32.0 % '
34,255 * 0.320 *1.30 = 14,250 |  | 14250 |  | 14250 | LA("J0208") |  |  | ~J0208.L~ * 0.320 *1.30 = ?LA
2.재 료 비 :1 회의 34.7 % | [7 empty] | '2.재 료 비 :1 회의 34.7 % '
19,357 * 0.347 = 6,716 | 6716 |  |  | 6716 | MA("J0208") |  |  | ~J0208.M~ * 0.347 = ?MA
계 | 6716 | 14250 |  | 20966 |  |  |  | >>'계'
전체 합계 | 6716 | 14250 | 0 | 20966
#. 산근 거푸집 ¦ 합판 3회 7∼10M¦M2 | 8923 | 17747 | 0 | 26670 |  | J0213 |  | 1
[7 empty] | 10 | F
거푸집 1회참조[J0208] | [7 empty] | '거푸집 1회참조[J0208]'
1.재 료 비 (1회의 46.1 %) | [7 empty] | '1.재 료 비 (1회의 46.1 %)'
19,357 * 0.461 = 8,923 | 8923 |  |  | 8923 | MA("J0208") |  |  | ~J0208.M~ * 0.461 = ?MA
소 계 | 8923 |  |  | 8923 |  |  |  | >'소 계'
2.노 무 비 (1회의 47.1 % 7m이상 10%가산) | [7 empty] | '2.노 무 비 (1회의 47.1 % 7m이상 10%가산) '
34,255 * 0.471 * 1.10 = 17,747 |  | 17747 |  | 17747 | LA("J0208") |  |  | ~J0208.L~ * 0.471 * 1.10 = ?LA
소 계 |  | 17747 |  | 17747 |  |  |  | >'소 계'
계 | 8923 | 17747 |  | 26670 |  |  |  | >>'계'
전체 합계 | 8923 | 17747 | 0 | 26670
#. 산근 거푸집 ¦ 코팅1회¦M2 | 21641 | 34255 | 0 | 55896 |  | J0214 |  | 1
[7 empty] | 10 | F
1.합판(12m/m): 1.03 m2 *10,620= 10,938 | 10938 |  |  | 10938 | TOT("M4335011") |  |  | '1.합판(12m/m):'1.03'm2'*~M4335011~= ?MA
2.각 재: | [7 empty] | '2.각 재:'
0.038 m3 *426,000= 16,188 | 16188 |  |  | 16188 | TOT("M00005") |  |  | 0.038'm3'*~M00005~= ?MA+
3.사 용 고 재 | [7 empty] | '3.사 용 고 재 '
1) 합 판 | [7 empty] | ' 1) 합 판 '
1.03 ㎡ *10,620*(-0.23)= -2,515 | -2515 |  |  | -2515 | TOT("M4335011") |  |  | 1.03'㎡'*~M4335011~*(-0.23)= ?MA+
2) 각 재 | [7 empty] | ' 2) 각 재'
0.038 ㎥ *426,000*(-0.23)= -3,723 | -3723 |  |  | -3723 | TOT("M00005") |  |  | 0.038'㎥'*~M00005~*(-0.23)= ?MA+
4.철선: (#8 M/M ) | [7 empty] | '4.철선: (#8 M/M )'
0.29 Kg * 1,200 = 348 | 348 |  |  | 348 | TOT("M00040") |  |  | 0.29'Kg'* ~M00040~ = ?MA+
소 계 | 21236 |  |  | 21236 |  |  |  | >'소 계'
5.못 (50m/m): 0.20 kg *1,110= 222 | 222 |  |  | 222 | TOT("M00161") |  |  | '5.못 (50m/m):'0.20'kg'*~M00161~= ?MA+
6.박리제(중유): 0.19 L *970= 184 | 184 |  |  | 184 | TOT("M9372003") |  |  | '6.박리제(중유):'0.19 'L'*~M9372003~= ?MA+
7.형 틀 목 공: 0.22 인 *114,466= 25,182 |  | 25182 |  | 25182 | TOT("L004") |  |  | '7.형 틀 목 공:'0.22'인'*~L004~= ?LA
8.인 부: 0.12 인 *75,608= 9,072 |  | 9072 |  | 9072 | TOT("L085") |  |  | '8.인 부:'0.12'인'*~L085~= ?LA+
소 계 | 406 | 34254 |  | 34660 |  |  |  | >'소 계'
계 | 21642 | 34254 |  | 55896 |  |  |  | >>'계'
전체 합계 | 21641 | 34255 | 0 | 55896
#. 산근 거푸집 ¦ 코팅3회¦M2 | 9976 | 16134 | 0 | 26110 |  | J0215 |  | 1
[7 empty] | 10 | F
거푸집 코팅1회참조[J0214] | [7 empty] | ' 거푸집 코팅1회참조[J0214]'
1.재 료 비 (1회의 46.1 %) | [7 empty] | '1.재 료 비 (1회의 46.1 %)'
21,641 * 0.461 = 9,976 | 9976 |  |  | 9976 | MA("J0214") |  |  | ~J0214.M~ * 0.461 = ?MA
소 계 | 9976 |  |  | 9976 |  |  |  | >'소 계'
2.노 무 비 (1회의 47.1 %) | [7 empty] | '2.노 무 비 (1회의 47.1 %) '
34,255 * 0.471 = 16,134 |  | 16134 |  | 16134 | LA("J0214") |  |  | ~J0214.L~ * 0.471 = ?LA
소 계 |  | 16134 |  | 16134 |  |  |  | >'소 계'
계 | 9976 | 16134 |  | 26110 |  |  |  | >>'계'
전체 합계 | 9976 | 16134 | 0 | 26110
#. 산근 원형거푸집 ¦ 1회¦M2 | 38784 | 80713 | 0 | 119497 |  | J0216 |  | 1
[7 empty] | 10 | F
1.판재: 0.05 m3 *462,000= 23,100 | 23100 |  |  | 23100 | TOT("M00006") |  |  | '1.판재:'0.05'm3'*~M00006~= ?MA
2.각 재: | [7 empty] | '2.각 재:'
0.053 m3 *426,000= 22,578 | 22578 |  |  | 22578 | TOT("M00005") |  |  | 0.053'm3'*~M00005~= ?MA+
3.합판(3MM) | [7 empty] | 3.합판(3MM)
1.03 M2 * 2,721 =2,802 | 2802 |  |  | 2802 | TOT("M4329035") |  |  | 1.03'M2' * ~M4329035~ =?MA+
3.사 용 고 재 | [7 empty] | '3.사 용 고 재 '
1) 판재 | [7 empty] | ' 1) 판재'
0.05 ㎡ *462,000*(-0.23)= -5,313 | -5313 |  |  | -5313 | TOT("M00006") |  |  | 0.05'㎡'*~M00006~*(-0.23)= ?MA+
2) 각 재 | [7 empty] | ' 2) 각 재'
0.053 ㎥ *426,000*(-0.23)= -5,192 | -5192 |  |  | -5192 | TOT("M00005") |  |  | 0.053'㎥'*~M00005~*(-0.23)= ?MA+
4.철선: (#8 M/M ) | [7 empty] | '4.철선: (#8 M/M )'
0.29 Kg * 1,200 = 348 | 348 |  |  | 348 | TOT("M00040") |  |  | 0.29'Kg'* ~M00040~ = ?MA+
소 계 | 38323 |  |  | 38323 |  |  |  | >'소 계'
5.못 (50m/m): 0.25 kg *1,110= 277 | 277 |  |  | 277 | TOT("M00161") |  |  | '5.못 (50m/m):'0.25'kg'*~M00161~= ?MA+
6.박리제(중유): 0.19 L *970= 184 | 184 |  |  | 184 | TOT("M9372003") |  |  | '6.박리제(중유):'0.19 'L'*~M9372003~= ?MA+
7.형 틀 목 공: 0.54*114,466= 61,811 |  | 61811 |  | 61811 | TOT("L004") |  |  | '7.형 틀 목 공:'0.54*~L004~= ?LA
8.인 부: 0.25 인 *75,608 = 18,902 |  | 18902 |  | 18902 | TOT("L085") |  |  | '8.인 부:'0.25'인'*~L085~ = ?LA+
소 계 | 461 | 80713 |  | 81174 |  |  |  | >'소 계'
계 | 38784 | 80713 |  | 119497 |  |  |  | >>'계'
전체 합계 | 38784 | 80713 | 0 | 119497
#. 산근 원형거푸집 ¦ 2회¦M2 | 11052 | 50687 | 0 | 61739 |  | J0217 |  | 1
[7 empty] | 10 | F
거푸집 1회참조[J0208] | [7 empty] | '거푸집 1회참조[J0208]'
1.재 료 비 (1회의 57.1 %) | [7 empty] | '1.재 료 비 (1회의 57.1 %)'
19,357 * 0.571 = 11,052 | 11052 |  |  | 11052 | MA("J0208") |  |  | ~J0208.M~ * 0.571 = ?MA
소 계 | 11052 |  |  | 11052 |  |  |  | >'소 계'
2.노 무 비 (1회의 62.8 %) | [7 empty] | '2.노 무 비 (1회의 62.8 %) '
80,713 * 0.628 = 50,687 |  | 50687 |  | 50687 | LA("J0216") |  |  | ~J0216.L~ * 0.628 = ?LA
소 계 |  | 50687 |  | 50687 |  |  |  | >'소 계'
계 | 11052 | 50687 |  | 61739 |  |  |  | >>'계'
전체 합계 | 11052 | 50687 | 0 | 61739
#. 산근 원형거푸집 ¦ 3회¦M2 | 8129 | 41567 | 0 | 49696 |  | J0218 |  | 1
[7 empty] | 10 | F
거푸집 1회참조[J0208] | [7 empty] | '거푸집 1회참조[J0208]'
1.재 료 비 (1회의 42.0 %) | [7 empty] | '1.재 료 비 (1회의 42.0 %)'
19,357 * 0.420 = 8,129 | 8129 |  |  | 8129 | MA("J0208") |  |  | ~J0208.M~ * 0.420 = ?MA
소 계 | 8129 |  |  | 8129 |  |  |  | >'소 계'
2.노 무 비 (1회의 51.5 %) | [7 empty] | '2.노 무 비 (1회의 51.5 %) '
80,713 * 0.515 = 41,567 |  | 41567 |  | 41567 | LA("J0216") |  |  | ~J0216.L~ * 0.515 = ?LA
소 계 |  | 41567 |  | 41567 |  |  |  | >'소 계'
계 | 8129 | 41567 |  | 49696 |  |  |  | >>'계'
전체 합계 | 8129 | 41567 | 0 | 49696
#. 산근 문양거푸집 ¦ 스티로폴¦M2 | 3018 | 4987 | 0 | 8005 |  | J0219 |  | 1
[7 empty] | 10 | F
1.재 료 비 : 문양스티로폴 | [7 empty] | 1.재 료 비 : 문양스티로폴
1.0 ㎡ *3,018 = 3,018 | 3018 |  |  | 3018 | TOT("M1056002") |  |  | 1.0'㎡'*~M1056002~ = ?MA
소 계 | 3018 |  |  | 3018 |  |  |  | >'소 계'
2.인건비 | [7 empty] | 2.인건비
형틀목공: 0.033 인 *114,466 = 3,777 |  | 3777 |  | 3777 | TOT("L004") |  |  | ' 형틀목공:'0.033'인'*~L004~ = ?LA+
보통인부: 0.016 인 *75,608 = 1,209 |  | 1209 |  | 1209 | TOT("L085") |  |  | ' 보통인부:'0.016'인'*~L085~ = ?LA+
소 계 |  | 4986 |  | 4986 |  |  |  | >'소 계'
계 | 3018 | 4986 |  | 8004 |  |  |  | >>'계'
전체 합계 | 3018 | 4987 | 0 | 8005
#. 산근 강재거푸집 ¦ ¦M2 | 2756 | 23793 | 3063 | 29612 |  | J0220 |  | 1
[7 empty] | 10 | F
1. 재료비 : 별산 | [7 empty] | 1. 재료비 : 별산
2. 거치 및 해체 | [7 empty] | 2. 거치 및 해체
형틀목공 = 0.1046 인 *114,466 = 11,973 |  | 11973 |  | 11973 | TOT("L004") |  |  | 형틀목공 = 0.1046'인'*~L004~ = ?LA+
비 계 공 = 0.0508 인 *126,924 = 6,447 |  | 6447 |  | 6447 | TOT("L015") |  |  | 비 계 공 = 0.0508'인'*~L015~ = ?LA+
보통인부 = 0.0338 인 *75,608 = 2,555 |  | 2555 |  | 2555 | TOT("L085") |  |  | 보통인부 = 0.0338'인'*~L085~ = ?LA+
크레인 = 0.1491 hr *57,934 = 8,636 | 2756 | 2817 | 3063 | 8636 | TOT("E0021050010") |  |  | '크레인 = '0.1491'hr'*~E0021050010~ = ?[]+
계 | 2756 | 23792 | 3063 | 29611 |  |  |  | >'계'
전체 합계 | 2756 | 23793 | 3063 | 29612
#. 산근 콘크리트포장거푸집 ¦ T=20cm¦M | 1343 | 3045 | 0 | 4388 |  | J0221 |  | 1
[7 empty] | 10 | F
* 1일당 거푸집설치 연장은 100m | [7 empty] | * 1일당 거푸집설치 연장은 100m
(좌,우측면 동시 시공시 50m계상) | [7 empty] | (좌,우측면 동시 시공시 50m계상)
* 여건별 포장 두께를 고려하여 적용요함 | [7 empty] | * 여건별 포장 두께를 고려하여 적용요함
거푸집 1회참조[J0208] | [7 empty] | '거푸집 1회참조[J0208]'
1. 재 료 비 (1회의 34.7 %) | [7 empty] | '1. 재 료 비 (1회의 34.7 %) '
T=0.2 M | [7 empty] | T=0.2'M'
19,357*0.347*T = 1,343 | 1343 |  |  | 1343 | MA("J0208") |  |  | ~J0208.M~*0.347*T = ?MA
소 계 | 1343 |  |  | 1343 |  |  |  | >'소 계'
2. 노 무 비 | [7 empty] | '2. 노 무 비 '
형틀목공 = 2 인 *114,466/100 = 2,289 |  | 2289 |  | 2289 | TOT("L004") |  |  | 형틀목공 = 2'인'*~L004~/100 = ?LA+
보통인부 = 1 인 *75,608/100 = 756 |  | 756 |  | 756 | TOT("L085") |  |  | 보통인부 = 1'인'*~L085~/100 = ?LA+
소 계 |  | 3045 |  | 3045 |  |  |  | >'소 계'
계 | 1343 | 3045 |  | 4388 |  |  |  | >>'계'
전체 합계 | 1343 | 3045 | 0 | 4388
#. 산근 유로폼 ¦ 벽¦M2 | 3207 | 14391 | 431 | 18029 |  | J0222 |  | 1
[7 empty] | 10 | F
1.재료비 | [7 empty] | 1.재료비
패널(600x1,200): 0.71/10*26,900=1,909 | 1909 |  |  | 1909 | TOT("M1062024") |  |  | '패널(600x1,200):'0.71/10*~M1062024~=?MA+
내부코너패널(200+200x1.200): 0.02/10*16,500=33 | 33 |  |  | 33 | TOT("M1061003") |  |  | '내부코너패널(200+200x1.200):'0.02/10*~M1061003~=?MA+
웨지핀: 19.002/10*57=108 | 108 |  |  | 108 | TOT("M1062033") |  |  | '웨지핀:'19.002/10*~M1062033~=?MA+
플랫타이: 20.026/10*140=280 | 280 |  |  | 280 | TOT("M1062039") |  |  | '플랫타이:'20.026/10*~M1062039~=?MA+
강관파이프: 0.773/10*19,900/6 = 256 | 256 |  |  | 256 | TOT("M1002015") |  |  | '강관파이프:'0.773/10*~M1002015~/6 = ?MA+
훅클램프: 2.827/10*1,620 =457 | 457 |  |  | 457 | TOT("M1062055") |  |  | '훅클램프:'2.827/10*~M1062055~ =?MA+
박리제: 0.125/10*750=9 | 9 |  |  | 9 | TOT("M1059006") |  |  | '박리제:'0.125/10*~M1059006~=?MA+
소계: | 3052 |  |  | 3052 |  |  |  | >'소계:'
2.인건비(조립.해체) | [7 empty] | 2.인건비(조립.해체)
형틀목공: 0.96/10*114,466 = 10,988 |  | 10988 |  | 10988 | TOT("L004") |  |  | '형틀목공:'0.96/10*~L004~ = ?LA+
보통인부: 0.45/10*75,608 = 3,402 |  | 3402 |  | 3402 | TOT("L085") |  |  | '보통인부:'0.45/10*~L085~ = ?LA+
소 계: |  | 14390 |  | 14390 |  |  |  | >'소 계:'
3.잡자재(재료비의 5%) | [7 empty] | 3.잡자재(재료비의 5%)
3,052 * 0.05 = 152 | 152 |  |  | 152 |  |  |  | MA() * 0.05 = ?MA+
소 계: | 152 |  |  | 152 |  |  |  | >'소 계:'
4.기구손료(노무비의 3%) | [7 empty] | 4.기구손료(노무비의 3%)
14,390 * 0.03 = 431 |  |  | 431 | 431 |  |  |  | LA() * 0.03 = ?EQ+
소 계: |  |  | 431 | 431 |  |  |  | >'소 계:'
계: | 3204 | 14390 | 431 | 18025 |  |  |  | >>'계:'
전체 합계 | 3207 | 14391 | 431 | 18029
#. 산근 유로폼 ¦ 바닥¦M2 | 2536 | 14391 | 431 | 17358 |  | J0223 |  | 1
[7 empty] | 10 | F
1.재료비 | [7 empty] | 1.재료비
패널(600x1,800): 0.470/10*36,500=1,715 | 1715 |  |  | 1715 | TOT("M1062030") |  |  | '패널(600x1,800):'0.470/10*~M1062030~=?MA+
슬래브코너패널(220x1.500): 0.130/10*26,400=343 | 343 |  |  | 343 | TOT("M1061013") |  |  | '슬래브코너패널(220x1.500):'0.130/10*~M1061013~=?MA+
보(100X1,650): 0.064/10*16,300=104 | 104 |  |  | 104 | TOT("M1062067") |  |  | '보(100X1,650):'0.064/10*~M1062067~=?MA+
웨지핀: 6.567/10*57=37 | 37 |  |  | 37 | TOT("M1062033") |  |  | '웨지핀:'6.567/10*~M1062033~=?MA+
드롭헤드: 0.074/10*6,700=49 | 49 |  |  | 49 | TOT("M1062064") |  |  | '드롭헤드:'0.074/10*~M1062064~=?MA+
볼트(너트포함): 0.377/10*647=24 | 24 |  |  | 24 | TOT("M0486172") |  |  | '볼트(너트포함):'0.377/10*~M0486172~=?MA+
목 재: 0.007/10*188,622=132 | 132 |  |  | 132 | TOT("M0874009") |  |  | '목 재:'0.007/10*~M0874009~=?MA+
박리제: 0.125/10*750=9 | 9 |  |  | 9 | TOT("M1059006") |  |  | '박리제:'0.125/10*~M1059006~=?MA+
소계: | 2413 |  |  | 2413 |  |  |  | >'소계:'
2.인건비(조립.해체) | [7 empty] | 2.인건비(조립.해체)
형틀목공: 0.96/10*114,466 = 10,988 |  | 10988 |  | 10988 | TOT("L004") |  |  | '형틀목공:'0.96/10*~L004~ = ?LA+
보통인부: 0.45/10*75,608 = 3,402 |  | 3402 |  | 3402 | TOT("L085") |  |  | '보통인부:'0.45/10*~L085~ = ?LA+
소 계: |  | 14390 |  | 14390 |  |  |  | >'소 계:'
3.잡자재(재료비의 5%) | [7 empty] | 3.잡자재(재료비의 5%)
2,413 * 0.05 = 120 | 120 |  |  | 120 |  |  |  | MA() * 0.05 = ?MA+
소 계: | 120 |  |  | 120 |  |  |  | >'소 계:'
4.기구손료(노무비의 3%) | [7 empty] | 4.기구손료(노무비의 3%)
14,390 * 0.03 = 431 |  |  | 431 | 431 |  |  |  | LA() * 0.03 = ?EQ+
소 계: |  |  | 431 | 431 |  |  |  | >'소 계:'
계: | 2533 | 14390 | 431 | 17354 |  |  |  | >>'계:'
전체 합계 | 2536 | 14391 | 431 | 17358
#. 산근 강관비계 ¦ 3개월¦M2 | 1149 | 10153 | 507 | 11809 |  | J0224 |  | 1
[7 empty] | 10 | F
1 . 재료비 | [7 empty] | '1 . 재료비'
손 율(3개월) ☜ | [7 empty] | '손 율(3개월) ☜'
1) 강관 (Φ48.6m/m * 2.4m/m) | [7 empty] | ' 1) 강관 (Φ48.6m/m * 2.4m/m)'
3,045 * 3.99 M * 0.06 = 728 | 728 |  |  | 728 | TOT("M00634") |  |  | ~M00634~ * 3.99'M' * 0.06 = ?MA
2) 이음철물(48.6M/M) | [7 empty] | ' 2) 이음철물(48.6M/M)'
830 * 0.5 개 * 0.12 = 49 | 49 |  |  | 49 | TOT("M00635") |  |  | ~M00635~ * 0.5'개' * 0.12 = ?MA+
3) 조임철물(48M/M) | [7 empty] | ' 3) 조임철물(48M/M)'
1,275 * 2.08 개 *0.12 = 318 | 318 |  |  | 318 | TOT("M00636") |  |  | ~M00636~ * 2.08'개' *0.12 = ?MA+
4) 철물 (앙카용) | [7 empty] | ' 4) 철물 (앙카용)'
1,050 * 0.04 개 *1 = 42 | 42 |  |  | 42 | TOT("M00638") |  |  | ~M00638~ * 0.04'개'*1 = ?MA+
5) 받침철물 (48M/M) | [7 empty] | ' 5) 받침철물 (48M/M)'
2,856 * 0.04 개 * 0.09 = 10 | 10 |  |  | 10 | TOT("M00637") |  |  | ~M00637~ * 0.04'개' * 0.09 = ?MA+
소 계 | 1147 |  |  | 1147 |  |  |  | >'소 계'
2. 인건비 | [7 empty] | '2. 인건비'
비계공: 126,924 * 0.08 인 = 10,153 |  | 10153 |  | 10153 | TOT("L015") |  |  | ' 비계공:'~L015~ * 0.08'인' = ?LA
소 계 |  | 10153 |  | 10153 |  |  |  | >'소 계'
3. 기구손료 (인건비의 5%) | [7 empty] | '3. 기구손료 (인건비의 5%)'
10,153 * 5 /100 = 507 |  |  | 507 | 507 |  |  |  | {LAUP} * 5 /100 = ?EQ
소 계 |  |  | 507 | 507 |  |  |  | >'소 계'
계 | 1147 | 10153 | 507 | 11807 |  |  |  | >>'계'
전체 합계 | 1149 | 10153 | 507 | 11809
#. 산근 강관비계 ¦ 6개월¦M2 | 1887 | 10153 | 507 | 12547 |  | J0225 |  | 1
[7 empty] | 10 | F
1 . 재료비 | [7 empty] | '1 . 재료비'
손 율(3개월) ☜ | [7 empty] | '손 율(3개월) ☜'
1) 강관 (Φ48.6m/m * 2.4m/m) | [7 empty] | ' 1) 강관 (Φ48.6m/m * 2.4m/m)'
3,045 * 3.99 M * 0.1 = 1,214 | 1214 |  |  | 1214 | TOT("M00634") |  |  | ~M00634~ * 3.99'M' * 0.1 = ?MA
2) 이음철물(48.6M/M) | [7 empty] | ' 2) 이음철물(48.6M/M)'
830 * 0.5 개 * 0.20 = 83 | 83 |  |  | 83 | TOT("M00635") |  |  | ~M00635~ * 0.5'개' * 0.20 = ?MA+
3) 조임철물(48M/M) | [7 empty] | ' 3) 조임철물(48M/M)'
1,275 * 2.08 개 *0.20 = 530 | 530 |  |  | 530 | TOT("M00636") |  |  | ~M00636~ * 2.08'개' *0.20 = ?MA+
4) 철물 (앙카용) | [7 empty] | ' 4) 철물 (앙카용)'
1,050 * 0.04 개 *1 = 42 | 42 |  |  | 42 | TOT("M00638") |  |  | ~M00638~ * 0.04'개'*1 = ?MA+
5) 받침철물 (48M/M) | [7 empty] | ' 5) 받침철물 (48M/M)'
2,856 * 0.04 개 * 0.15 = 17 | 17 |  |  | 17 | TOT("M00637") |  |  | ~M00637~ * 0.04'개' * 0.15 = ?MA+
소 계 | 1886 |  |  | 1886 |  |  |  | >'소 계'
2. 인건비 | [7 empty] | '2. 인건비'
비계공: 126,924 * 0.08 인 = 10,153 |  | 10153 |  | 10153 | TOT("L015") |  |  | ' 비계공:'~L015~ * 0.08'인' = ?LA
소 계 |  | 10153 |  | 10153 |  |  |  | >'소 계'
3. 기구손료 (인건비의 5%) | [7 empty] | '3. 기구손료 (인건비의 5%)'
10,153 * 5 /100 = 507 |  |  | 507 | 507 |  |  |  | {LAUP} * 5 /100 = ?EQ
소 계 |  |  | 507 | 507 |  |  |  | >'소 계'
계 | 1886 | 10153 | 507 | 12546 |  |  |  | >>'계'
전체 합계 | 1887 | 10153 | 507 | 12547
#. 산근 강관동바리 ¦ 암거¦공 | 526 | 9136 | 0 | 9662 |  | J0226 |  | 1
[7 empty] | 10 | F
1. 재료비(Φ48.6M/M*2.4M/M) | [7 empty] | ' 1. 재료비(Φ48.6M/M*2.4M/M)'
손 율: 6% (3개월) | [7 empty] | ' 손 율: 6% (3개월)'
22,000*0.38 본 *0.06 = 501 | 501 |  |  | 501 | TOT("M00399") |  |  | ~M00399~*0.38'본'*0.06 = ?MA:AA
소 계 | 501 |  |  | 501 |  |  |  | >'소 계'
2. 노무비 | [7 empty] | ' 2. 노무비'
형틀목공: 114,466 * 0.06 = 6,867 |  | 6867 |  | 6867 | TOT("L004") |  |  | ' 형틀목공:'~L004~ * 0.06 = ?LA
인 부: 75,608 * 0.03 = 2,268 |  | 2268 |  | 2268 | TOT("L085") |  |  | ' 인 부:'~L085~ * 0.03 = ?LA+
소 계 |  | 9135 |  | 9135 |  |  |  | >'소 계'
3. 잡재료비 (재료비의 5%) | [7 empty] | ' 3. 잡재료비 (재료비의 5%)'
501 * 5 /100 = 25 | 25 |  |  | 25 |  |  |  | {AA} * 5 /100 = ?MA+
소 계 | 25 |  |  | 25 |  |  |  | >'소 계'
계 | 526 | 9135 |  | 9661 |  |  |  | >>'계'
전체 합계 | 526 | 9136 | 0 | 9662
#. 산근 강관동바리 ¦ 교량¦공 | 1108 | 22850 | 0 | 23958 |  | J0227 |  | 1
[7 empty] | 10 | F
1. 재료비(Φ48.6M/M*2.4M/M) | [7 empty] | ' 1. 재료비(Φ48.6M/M*2.4M/M)'
손 율: 6% (3개월) | [7 empty] | ' 손 율: 6% (3개월)'
22,000*0.8 본 *0.06 = 1,056 | 1056 |  |  | 1056 | TOT("M00399") |  |  | ~M00399~*0.8'본'*0.06 = ?MA:AA
소 계 | 1056 |  |  | 1056 |  |  |  | >'소 계'
2. 노무비 | [7 empty] | ' 2. 노무비'
형틀목공: 114,466 * 0.16 = 18,314 |  | 18314 |  | 18314 | TOT("L004") |  |  | ' 형틀목공:'~L004~ * 0.16 = ?LA
인 부: 75,608 * 0.06 = 4,536 |  | 4536 |  | 4536 | TOT("L085") |  |  | ' 인 부:'~L085~ * 0.06 = ?LA+
소 계 |  | 22850 |  | 22850 |  |  |  | >'소 계'
3. 잡재료비 (재료비의 5%) | [7 empty] | ' 3. 잡재료비 (재료비의 5%)'
1,056 * 5 /100 = 52 | 52 |  |  | 52 |  |  |  | {AA} * 5 /100 = ?MA+
소 계 | 52 |  |  | 52 |  |  |  | >'소 계'
계 | 1108 | 22850 |  | 23958 |  |  |  | >>'계'
전체 합계 | 1108 | 22850 | 0 | 23958
#. 산근 아스팔트코팅 ¦ 2회¦M2 | 6000 | 3144 | 0 | 9144 |  | J0228 |  | 1
[7 empty] | 10 | F
1.재료비 | [7 empty] | '1.재료비'
아스팔트(HA-500): 2.0 KG *1,500*2 회 = 6,000 | 6000 |  |  | 6000 | TOT("M1146016") |  |  | '아스팔트(HA-500):'2.0'KG'*~M1146016~*2'회'= ?MA
2.설치비 | [7 empty] | '2.설치비'
방수공: 0.01 인 *81,612*2 회 = 1,632 |  | 1632 |  | 1632 | TOT("L021") |  |  | ' 방수공:'0.01'인'*~L021~*2'회'= ?LA
인 부: 0.01 인 *75,608*2 회 = 1,512 |  | 1512 |  | 1512 | TOT("L085") |  |  | '인 부:'0.01'인'*~L085~*2'회'= ?LA+
계 | 6000 | 3144 |  | 9144 |  |  |  | >>'계'
전체 합계 | 6000 | 3144 | 0 | 9144
#. 산근 PVC PIPE 설치 ¦ φ30MM¦M | 1259 | 62 | 0 | 1321 |  | J0229 |  | 1
[7 empty] | 10 | F
1.재료비 (φ 30M/M-VG1) | [7 empty] | '1.재료비 (φ 30M/M-VG1)'
1.0 M *1.03*1,223= 1,259 | 1259 |  |  | 1259 | TOT("M5369811") |  |  | 1.0'M' *1.03*~M5369811~= ?MA
2.설치비 (재료비의 5%) | [7 empty] | '2.설치비 (재료비의 5%)'
1,259* 5 /100 = 62 |  | 62 |  | 62 |  |  |  | {MATOT}* 5 /100 = ?LA
소 계 | 1259 | 62 |  | 1321 |  |  |  | >'소 계'
전체 합계 | 1259 | 62 | 0 | 1321
#. 산근 PVC PIPE설치 ¦ φ50MM¦M | 1222 | 61 | 0 | 1283 |  | J0230 |  | 1
[7 empty] | 10 | F
1.자재비(VG2) | [7 empty] | '1.자재비(VG2)'
1,187 * 1.0 m * 1.03 = 1,222 | 1222 |  |  | 1222 | TOT("M00909") |  |  | ~M00909~ * 1.0 'm' * 1.03 = ?MA
소 계 | 1222 |  |  | 1222 |  |  |  | >'소 계'
2.설치비(재료비의 5%) | [7 empty] | '2.설치비(재료비의 5%)'
1,222 * 0.05 = 61 |  | 61 |  | 61 |  |  |  | MA() * 0.05 = ?LA
소 계 |  | 61 |  | 61 |  |  |  | >'소 계'
계 | 1222 | 61 |  | 1283 |  |  |  | >>'계'
전체 합계 | 1222 | 61 | 0 | 1283
#. 산근 PVC PIPE 설치 ¦ φ100MM¦M | 4084 | 204 | 0 | 4288 |  | J0231 |  | 1
[7 empty] | 10 | F
1.재료비 (φ 100 M/M-VG2) | [7 empty] | '1.재료비 (φ 100 M/M-VG2)'
1.0 M *1.03*3,966= 4,084 | 4084 |  |  | 4084 | TOT("M01803") |  |  | 1.0'M' *1.03*~M01803~= ?MA
2.설치비 (재료비의 5%) | [7 empty] | '2.설치비 (재료비의 5%)'
4,084* 5 /100 = 204 |  | 204 |  | 204 |  |  |  | {MATOT}* 5 /100 = ?LA
소 계 | 4084 | 204 |  | 4288 |  |  |  | >'소 계'
전체 합계 | 4084 | 204 | 0 | 4288
#. 산근 부직포설치 ¦ ¦M2 | 1570 | 113 | 0 | 1683 |  | J0232 |  | 1
[7 empty] | 10 | F
1.부 직 포 | [7 empty] | '1.부 직 포'
1) 자재비(350g/㎡)-겹침10% | [7 empty] | '1) 자재비(350g/㎡)-겹침10%'
1,400 * 1.0 ㎡ * 1.10 = 1,540 | 1540 |  |  | 1540 | TOT("M2049537") |  |  | ~M2049537~ * 1.0'㎡' * 1.10 = ?MA
2) 잡재료비 (재료비의 2%) | [7 empty] | '2) 잡재료비 (재료비의 2%)'
1,540* 2 /100 = 30 | 30 |  |  | 30 |  |  |  | {MATOT}* 2 /100 = ?MA+
소 계 | 1570 |  |  | 1570 |  |  |  | >'소 계'
2.보통인부 | [7 empty] | '2.보통인부'
0.0015 인/m2 * 75,608 = 113 |  | 113 |  | 113 | TOT("L085") |  |  | 0.0015'인/m2' * ~L085~ = ?LA
소 계 |  | 113 |  | 113 |  |  |  | >'소 계'
계 | 1570 | 113 |  | 1683 |  |  |  | >>'계'
전체 합계 | 1570 | 113 | 0 | 1683
#. 산근 뒷채움잡석 ¦ ¦M3 | 573 | 4189 | 344 | 5106 |  | J0233 |  | 1
[7 empty] | 10 | F
1.잡석자재대및운반: 별산 | [7 empty] | '1.잡석자재대및운반: 별산'
2.부 설 | [7 empty] | '2.부 설'
유압식백호우(0.7㎥) | [7 empty] | ' 유압식백호우(0.7㎥)'
q = 0.7 , f = 1 , E = 0.60 | [7 empty] | q = 0.7 , f = 1 , E = 0.60
K = 0.9 , Cm=18 sec(90) | [7 empty] | K = 0.9 , Cm=18'sec(90)'
Q = 3600*q*K*f*E/Cm= 75.60 hr/㎥ | [7 empty] | Q = 3600*q*K*f*E/Cm= ?'hr/㎥'
경 비: 18,961 / Q = 250 |  |  | 250 | 250 | EQ("E0002010070") |  |  | ' 경 비:'~E0002010070.E~ / Q = ?EQ
재료비: 21,170 / Q = 280 | 280 |  |  | 280 | MA("E0002010070") |  |  | ' 재료비:'~E0002010070.M~ / Q = ?MA
노무비: 22,864 / Q = 302 |  | 302 |  | 302 | LA("E0002010070") |  |  | ' 노무비:'~E0002010070.L~ / Q = ?LA
소 계 | 280 | 302 | 250 | 832 |  |  |  | >'소 계'
3.다 짐 (램머 80 Kg ): | [7 empty] | '3.다 짐 (램머 80 Kg ):'
H = 0.15, f = 1.0, E = 0.5 | [7 empty] | H = 0.15, f = 1.0, E = 0.5
P = 57 회 , N = 36000 회 | [7 empty] | P = 57 '회', N = 36000'회'
Q = 0.0924*N*H*f*E/P=4.38 ㎥ | [7 empty] | Q = 0.0924*N*H*f*E/P=?'㎥'
경 비: 412 / Q = 94 |  |  | 94 | 94 | EQ("E0016300080") |  |  | ' 경 비:'~E0016300080.E~ / Q = ?EQ+
노무비: 17,026 / Q = 3,887 |  | 3887 |  | 3887 | LA("E0016300080") |  |  | ' 노무비:'~E0016300080.L~ / Q = ?LA+
재료비: 1,285 / Q = 293 | 293 |  |  | 293 | MA("E0016300080") |  |  | ' 재료비:'~E0016300080.M~ / Q = ?MA+
소 계 | 293 | 3887 | 94 | 4274 |  |  |  | >'소 계'
계 | 573 | 4189 | 344 | 5106 |  |  |  | >>'계'
전체 합계 | 573 | 4189 | 344 | 5106
#. 산근 기초잡석 ¦ ¦M3 | 3201 | 9246 | 2353 | 14800 |  | J0234 |  | 1
[7 empty] | 10 | F
1.잡석 : 현장발파암유용 | [7 empty] | 1.잡석 : 현장발파암유용
2.소할(15%) | [7 empty] | 2.소할(15%)
할석공 = 0.20 인 *75,608 * 0.15 = 2,268 |  | 2268 |  | 2268 | TOT("L085") |  |  | 할석공 = 0.20'인'*~L085~ * 0.15 = ?LA+
소 계 |  | 2268 |  | 2268 |  |  |  | >'소 계'
3.적사(로우더 1.72㎥)타이어 | [7 empty] | 3.적사(로우더 1.72㎥)타이어
qo=1.72, K=0.55 | [7 empty] | qo=1.72, K=0.55
f=1.0, Eo=0.35 | [7 empty] | f=1.0, Eo=0.35
m=1.8 , L=8 ,t1=9 ,t2=14 | [7 empty] | m=1.8 , L=8 ,t1=9 ,t2=14
Cm = m*L+t1+t2=37.40 sec | [7 empty] | Cm = m*L+t1+t2=?'sec'
Q=3600*qo*K*f*Eo/ Cm =31.87 ㎥/hr | [7 empty] | Q=3600*qo*K*f*Eo/ Cm =?'㎥/hr'
66,442 / Q = 2,083 | 662 | 717 | 704 | 2083 | TOT("E0003020172") |  |  | ~E0003020172~ / Q = ?[]+
소 계 | 662 | 717 | 704 | 2083 |  |  |  | >'소 계'
4. 운반 (덤프 15.0 Ton) | [7 empty] | 4. 운반 (덤프 15.0 Ton)
L = 2.0 KM(현장별적용) , E = 0.9 | [7 empty] | L = 2.0'KM(현장별적용)', E = 0.9
q1 = 15.0 / 1.6 * 1.24 = 11.63 | [7 empty] | q1 = 15.0 / 1.6 * 1.24 = ?
n = q1 / (1.72*1.2) = 5.63 회 | [7 empty] | n = q1 / (1.72*1.2) = ?'회'
t1 = Cm * n / (60 * Eo) = 10.03 | [7 empty] | t1 = Cm * n / (60 * Eo) = ?
t2 = L/15*2*60 =16.00 MIN(운반시간 참조) | [7 empty] | t2 = L/15*2*60 =?'MIN(운반시간 참조)'
t3 = 0.80, t4 = 0.42, t5 = 3.77 | [7 empty] | t3 = 0.80, t4 = 0.42, t5 = 3.77
Cm = t1 + t2 + t3 + t4 + t5 = 31.02 | [7 empty] | Cm = t1 + t2 + t3 + t4 + t5 = ?
Q = 60 * q1 * F * E / Cm =20.25 ㎥/hr | [7 empty] | Q = 60 * q1 * F * E / Cm =?'㎥/hr'
72,671 / Q = 3,587 | 1620 | 1129 | 838 | 3587 | TOT("E000602B150") |  |  | ~E000602B150~ / Q = ?[]+
소 계 | 1620 | 1129 | 838 | 3587 |  |  |  | >'소 계'
5.부 설 | [7 empty] | '5.부 설'
1) 유압식백호우(0.2㎥) | [7 empty] | '1) 유압식백호우(0.2㎥)'
Q = 0.076 hr/㎥ | [7 empty] | Q = 0.076'hr/㎥'
경 비: 9,817 * Q = 746 |  |  | 746 | 746 | EQ("E0002010020") |  |  | '경 비:'~E0002010020.E~ * Q = ?EQ+
재료비: 9,050 * Q = 687 | 687 |  |  | 687 | MA("E0002010020") |  |  | '재료비:'~E0002010020.M~ * Q = ?MA+
노무비: 22,864 * Q = 1,737 |  | 1737 |  | 1737 | LA("E0002010020") |  |  | '노무비:'~E0002010020.L~ * Q = ?LA+
2) 노무비 | [7 empty] | ' 2) 노무비'
인 부: 0.019 인/㎥ *75,608= 1,436 |  | 1436 |  | 1436 | TOT("L085") |  |  | '인 부:'0.019'인/㎥'*~L085~= ?LA+
소 계 | 687 | 3173 | 746 | 4606 |  |  |  | >'소 계'
6.플레이트 콤펙터: | [7 empty] | '6.플레이트 콤펙터:'
Q = 0.115 hr/㎥ | [7 empty] | Q = 0.115'hr/㎥'
경 비: 553 * Q = 63 |  |  | 63 | 63 | EQ("E0017300015") |  |  | ' 경 비:'~E0017300015.E~ * Q = ?EQ+
노무비: 17,026 * Q = 1,957 |  | 1957 |  | 1957 | LA("E0017300015") |  |  | ' 노무비:'~E0017300015.L~ * Q = ?LA+
재료비: 2,005 * Q = 230 | 230 |  |  | 230 | MA("E0017300015") |  |  | ' 재료비:'~E0017300015.M~ * Q = ?MA+
소 계 | 230 | 1957 | 63 | 2250 |  |  |  | >'소 계'
계 | 3199 | 9244 | 2351 | 14794 |  |  |  | >>'계'
전체 합계 | 3201 | 9246 | 2353 | 14800
#. 산근 물푸기 ¦ ¦HR | 2775 | 12061 | 502 | 15338 |  | J0235 |  | 1
[7 empty] | 10 | F
1.양수기 (150m/m) | [7 empty] | '1.양수기 (150m/m)'
244*1.0 = 244 |  |  | 244 | 244 | TOT("E0077300150") |  |  | ~E0077300150~*1.0 = ?[]+
소 계 |  |  | 244 | 244 |  |  |  | >'소 계'
2.디젤엔진 (15HP) | [7 empty] | '2.디젤엔진 (15HP)'
3,033*1.0 = 3,033 | 2775 |  | 258 | 3033 | TOT("E0078120015") |  |  | ~E0078120015~*1.0 = ?[]+
소 계 | 2775 |  | 258 | 3033 |  |  |  | >'소 계'
3.운반 및 설치(목도운반) | [7 empty] | '3.운반 및 설치(목도운반)'
L=30 M , V=2500 M/HR , T=25 | [7 empty] | L=30'M', V=2500'M/HR' , T=25
CM=(L/V)*2*60+T= 26.44 | [7 empty] | CM=(L/V)*2*60+T= ?
(1일 1회 운반) | [7 empty] | '(1일 1회 운반)'
노무비: 88,865*4 인 *CM/450/8 = 2,610 |  | 2610 |  | 2610 | TOT("L082") |  |  | '노무비:'~L082~*4'인'*CM/450/8 = ?LA
소 계 |  | 2610 |  | 2610 |  |  |  | >'소 계'
4.보통인부: 1 인 *75,608/8 = 9,451 |  | 9451 |  | 9451 | TOT("L085") |  |  | '4.보통인부:' 1'인'*~L085~/8 = ?LA+
소 계 |  | 9451 |  | 9451 |  |  |  | >'소 계'
계 | 2775 | 12061 | 502 | 15338 |  |  |  | >>'계'
전체 합계 | 2775 | 12061 | 502 | 15338
#. 산근 지수판설치 ¦ PVC 200*5¦M | 3040 | 23460 | 703 | 27203 |  | J0236 |  | 1
[7 empty] | 10 | F
1.재 료 비: | [7 empty] | '1.재 료 비:'
1)PVC지수판(200*5 KSM3805) | [7 empty] | '1)PVC지수판(200*5 KSM3805)'
1.04 M * 2,600 = 2,704 | 2704 |  |  | 2704 | TOT("M00847") |  |  | 1.04'M' * ~M00847~ = ?MA
2)용접봉: 2,020 * 0.042 kg = 84 | 84 |  |  | 84 | TOT("M00032") |  |  | '2)용접봉:'~M00032~ * 0.042'kg'= ?MA+
3)철선 : 1,200 * 0.21 KG = 252 | 252 |  |  | 252 | TOT("M00040") |  |  | '3)철선 :'~M00040~ * 0.21'KG'= ?MA+
2)설치비 | [7 empty] | 2)설치비
특별인부: 97,283 * 0.151 인 = 14,689 |  | 14689 |  | 14689 | TOT("L084") |  |  | '특별인부:'~L084~ * 0.151'인'= ?LA
보통인부: 75,608 * 0.116 인 = 8,770 |  | 8770 |  | 8770 | TOT("L085") |  |  | '보통인부:'~L085~ * 0.116'인'= ?LA+
공구손료: 23,459 * 3/100 = 703 |  |  | 703 | 703 |  |  |  | '공구손료:'{LATOT} * 3/100 = ?EQ
계 | 3040 | 23459 | 703 | 27202 |  |  |  | >>'계'
전체 합계 | 3040 | 23460 | 703 | 27203
#. 산근 스페이셔 설치 ¦ 슬래브및기초¦M2 | 1200 | 0 | 0 | 1200 |  | J0238 |  | 1
[7 empty] | 10 | F
1. 재료비 (철근받침용 SP-100) | [7 empty] | '1. 재료비 (철근받침용 SP-100)'
8.0 EA * 150 = 1,200 | 1200 |  |  | 1200 | TOT("M1143058") |  |  | 8.0'EA'* ~M1143058~ = ?MA
2. 설치비(철근가공조립비에포함) | [7 empty] | '2. 설치비(철근가공조립비에포함)'
소 계 | 1200 |  |  | 1200 |  |  |  | >'소 계'
전체 합계 | 1200 | 0 | 0 | 1200
#. 산근 스페이셔 설치 ¦ 벽체¦M2 | 1600 | 0 | 0 | 1600 |  | J0239 |  | 1
[7 empty] | 10 | F
1. 재료비 (철근받침용 SP-100) | [7 empty] | '1. 재료비 (철근받침용 SP-100)'
16.0 EA * 100 = 1,600 | 1600 |  |  | 1600 | TOT("M1142033") |  |  | 16.0'EA'* ~M1142033~ = ?MA
2. 설치비(철근가공조립비에 포함) | [7 empty] | '2. 설치비(철근가공조립비에 포함)'
소 계 | 1600 |  |  | 1600 |  |  |  | >'소 계'
전체 합계 | 1600 | 0 | 0 | 1600
#. 산근 다웰바 설치(신축이음부) ¦ L=1.0M D=32MM¦EA | 537 | 12193 | 18 | 12748 |  | J0240 |  | 1
[7 empty] | 10 | F
1. 철근 | [7 empty] | ' 1. 철근'
가) 철근가공조립(간단) | [7 empty] | ' 가) 철근가공조립(간단) '
◈ D=32 MM | [7 empty] | ' ◈ D=32 MM '
6.23 KG /1000*404,699 = 2,520 | 37 | 2465 | 18 | 2520 | TOT("J0204") |  |  | 6.23'KG'/1000*~J0204~ = ?[]
나) 자재대(별산) | [7 empty] | ' 나) 자재대(별산)'
소 계 | 37 | 2465 | 18 | 2520 |  |  |  | >'소 계'
2. 다웰바 캡(D=35mm) | [7 empty] | '2. 다웰바 캡(D=35mm)'
1.0 EA * 500 = 500 | 500 |  |  | 500 |  |  |  | 1.0'EA' * 500 = ?MA+
소 계 | 500 |  |  | 500 |  |  |  | >'소 계'
3. 설치비 | [7 empty] | '3. 설치비'
특별인부: 97,283 * 0.1 인 = 9,728 |  | 9728 |  | 9728 | TOT("L084") |  |  | ' 특별인부:' ~L084~ * 0.1'인' = ?LA+
소 계 |  | 9728 |  | 9728 |  |  |  | >'소 계'
계 | 537 | 12193 | 18 | 12748 |  |  |  | >>'계'
전체 합계 | 537 | 12193 | 18 | 12748
#. 산근 다웰바 설치(접속슬래브) ¦ L=0.6M D=25MM¦EA | 10667 | 13341 | 28 | 24036 |  | J0241 |  | 1
[7 empty] | 10 | F
1. 철근 | [7 empty] | ' 1. 철근'
가) 철근가공조립(보통) | [7 empty] | ' 가) 철근가공조립(보통) '
◈ D=25 MM | [7 empty] | ' ◈ D=25 MM '
3.98 KG /600*455,901 = 3,022 | 51 | 2948 | 23 | 3022 | TOT("J0205") |  |  | 3.98'KG'/600*~J0205~ = ?[]
◈ D=13 MM | [7 empty] | ' ◈ D=13 MM '
0.896 kg /600*455,901 = 679 | 11 | 663 | 5 | 679 | TOT("J0205") |  |  | 0.896'kg'/600*~J0205~ = ?[]+
나) 자재대 | [7 empty] | ' 나) 자재대'
◈ D=25 MM | [7 empty] | '◈ D=25 MM '
3.98 KG /600*1.03*813,000 = 5,554 | 5554 |  |  | 5554 | TOT("M00062") |  |  | 3.98'KG'/600*1.03*~M00062~ = ?MA+
◈ D=13 MM | [7 empty] | ' ◈ D=13 MM '
0.896 kg /600*1.03*818,000 = 1,258 | 1258 |  |  | 1258 | TOT("M00055") |  |  | 0.896'kg'/600*1.03*~M00055~ = ?MA+
소 계 | 6874 | 3611 | 28 | 10513 |  |  |  | >'소 계'
2. 탄성고무받침(150*150*15) | [7 empty] | '2. 탄성고무받침(150*150*15)'
0.0225 ㎡ * 4,444 = 99 | 99 |  |  | 99 | TOT("M9165009") |  |  | 0.0225'㎡' * ~M9165009~ = ?MA+
소 계 | 99 |  |  | 99 |  |  |  | >'소 계'
3. 아스팔트 충진제 | [7 empty] | '3. 아스팔트 충진제'
1.1 KG * 1,600 = 1,760 | 1760 |  |  | 1760 | TOT("M01230") |  |  | 1.1'KG' * ~M01230~ = ?MA+
소 계 | 1760 |  |  | 1760 |  |  |  | >'소 계'
4. 다웰바캡(D=50m/m) | [7 empty] | '4. 다웰바캡(D=50m/m)'
600 * 0.2 M/EA =120 | 120 |  |  | 120 | TOT("MH010") |  |  | ~MH010~ * 0.2'M/EA' =?MA+
소 계 | 120 |  |  | 120 |  |  |  | >'소 계'
5. 타르페이퍼(T=15m/m) | [7 empty] | '5. 타르페이퍼(T=15m/m)'
A=0.3 * 0.4 =0.12 | [7 empty] | A=0.3 * 0.4 =?
A * 10,000 =1,200 | 1200 |  |  | 1200 | TOT("M01856") |  |  | A * ~M01856~ =?MA+
소 계 | 1200 |  |  | 1200 |  |  |  | >'소 계'
6. 설치비 | [7 empty] | '6. 설치비'
특별인부: 97,283 * 0.1 인 = 9,728 |  | 9728 |  | 9728 | TOT("L084") |  |  | ' 특별인부:' ~L084~ * 0.1'인' = ?LA+
소 계 |  | 9728 |  | 9728 |  |  |  | >'소 계'
7. PVC PIPE 설치(D30MM) | [7 empty] | '7. PVC PIPE 설치(D30MM)'
0.5 M * 1,223= 611 | 611 |  |  | 611 | TOT("M5369811") |  |  | 0.5'M'* ~M5369811~= ?MA+
소 계 | 611 |  |  | 611 |  |  |  | >'소 계'
계 | 10664 | 13339 | 28 | 24031 |  |  |  | >>'계'
전체 합계 | 10667 | 13341 | 28 | 24036
#. 산근 NOTCH 설치 ¦ 알루미늄¦M | 2841 | 142 | 0 | 2983 |  | J0242 |  | 1
[7 empty] | 10 | F
1. 재료비 : 알루미늄판(T=2m/m) | [7 empty] | '1. 재료비 : 알루미늄판(T=2m/m)'
4,030*0.705 KG = 2,841 | 2841 |  |  | 2841 | TOT("M02700") |  |  | ~M02700~*0.705'KG'= ?MA
2. 설치비(재료비의 5%) | [7 empty] | '2. 설치비(재료비의 5%)'
2,841*5/100 = 142 |  | 142 |  | 142 |  |  |  | {MATOT}*5/100 = ?LA
계 | 2841 | 142 |  | 2983 |  |  |  | >>'계'
전체 합계 | 2841 | 142 | 0 | 2983
#. 산근 전선관설치 ¦ φ54MM¦M | 1214 | 121 | 0 | 1335 |  | J0243 |  | 1
[7 empty] | 10 | F
1.자재비(PVC전선관 54m/m) | [7 empty] | '1.자재비(PVC전선관 54m/m)'
1,179 * 1.0 m * 1.03 = 1,214 | 1214 |  |  | 1214 | TOT("M7644015") |  |  | ~M7644015~ * 1.0 'm' * 1.03 = ?MA
소 계 | 1214 |  |  | 1214 |  |  |  | >'소 계'
2.설치비(재료비의 10%) | [7 empty] | '2.설치비(재료비의 10%)'
1,214 * 0.10 = 121 |  | 121 |  | 121 |  |  |  | MA() * 0.10 = ?LA
소 계 |  | 121 |  | 121 |  |  |  | >'소 계'
계 | 1214 | 121 |  | 1335 |  |  |  | >>'계'
전체 합계 | 1214 | 121 | 0 | 1335
#. 산근 비닐깔기 ¦ ¦M2 | 555 | 302 | 0 | 857 |  | J0244 |  | 1
[7 empty] | 10 | F
1.비 닐 (PE필름 0.1mm) | [7 empty] | '1.비 닐 (PE필름 0.1mm)'
1.05 M2 * 529 = 555 | 555 |  |  | 555 | TOT("M00520") |  |  | 1.05'M2' * ~M00520~ = ?MA
2.설치비: | [7 empty] | '2.설치비:'
보통인부: 0.004 인 * 75,608 = 302 |  | 302 |  | 302 | TOT("L085") |  |  | '보통인부:'0.004'인'* ~L085~ = ?LA
계 | 555 | 302 |  | 857 |  |  |  | >>'계'
전체 합계 | 555 | 302 | 0 | 857
#. 산근 콘크리트양생 ¦ 피막양생¦M2 | 357 | 3024 | 0 | 3381 |  | J0245 |  | 1
[7 empty] | 10 | F
1.양생제(E, CU 6-9㎡/ℓ) | [7 empty] | '1.양생제(E, CU 6-9㎡/ℓ) '
0.143 L *2,500 = 357 | 357 |  |  | 357 | TOT("M0774006") |  |  | 0.143'L'*~M0774006~ = ?MA
2.노무비 | [7 empty] | '2.노무비'
보통인부: 0.04*75,608 = 3,024 |  | 3024 |  | 3024 | TOT("L085") |  |  | ' 보통인부:'0.04*~L085~ = ?LA
계 | 357 | 3024 |  | 3381 |  |  |  | >'계'
전체 합계 | 357 | 3024 | 0 | 3381
#. 산근 콘크리트양생 ¦ 습윤양생¦M2 | 480 | 814 | 176 | 1470 |  | J0246 |  | 1
[7 empty] | 10 | F
1. 재료비 | [7 empty] | 1. 재료비
마대 = 1.3 장 *200 = 260 | 260 |  |  | 260 | TOT("M00038") |  |  | 마대 = 1.3'장'*~M00038~ = ?MA+
2. 인건비 | [7 empty] | 2. 인건비
보통인부 = 0.007 인 *75,608 = 529 |  | 529 |  | 529 | TOT("L085") |  |  | 보통인부 = 0.007'인'*~L085~ = ?LA+
3. 살 수(물탱크 5500ℓ, L=1.0km) | [7 empty] | 3. 살 수(물탱크 5500ℓ, L=1.0km)
OMC = 13 % , NMC = 8 % | [7 empty] | OMC = 13'%', NMC = 8'%'
소요함수비 = 13- 8 = 5% | [7 empty] | ' 소요함수비 = 13- 8 = 5% '
E = 0.9 , L = 1.0 KM | [7 empty] | E = 0.9 , L = 1.0'KM'
M3당 소요함수량 | [7 empty] | 'M3당 소요함수량'
현장내속도 | [7 empty] | ' 현장내속도'
V1 = 10 KM/HR , V2 = 10 KM/HR | [7 empty] | V1 = 10'KM/HR', V2 = 10'KM/HR'
흡입준비: T1= 5 분 , 흡입시간: T3= 10 분 | [7 empty] | ' 흡입준비:'T1= 5'분' ,'흡입시간:'T3= 10'분'
살수대기: T4= 5 분 , 살수시간: T5= 20 분 | [7 empty] | ' 살수대기:'T4= 5'분' ,' 살수시간:'T5= 20'분'
운반시간 | [7 empty] | ' 운반시간 '
T2 = ( L/V1 + L/V2 ) * 60 =12.00 MIN | [7 empty] | T2 = ( L/V1 + L/V2 ) * 60 =?'MIN'
Cm =5+12+10+5+20 = 52.00 분 | [7 empty] | Cm ={T1}+{T2}+{T3}+{T4}+{T5} = ?'분'
T0=Cm-10=42.00 | [7 empty] | T0=Cm-10=?
Q =(60*5500*0.9)/Cm=5,711.54 분 | [7 empty] | Q =(60*5500*0.9)/Cm=?'분'
Ws=1950*100/(13+100) = 1,725.66 | [7 empty] | Ws=1950*100/(13+100) = ?
살수량: Ws1=Ws *(0.13-0.08) =86.28 ℓ/M3 | [7 empty] | ' 살수량:'Ws1=Ws *(0.13-0.08) =?'ℓ/M3'
Q1 = Q / Ws1 =66.20 M3/HR | [7 empty] | Q1 = Q / Ws1 =?'M3/HR'
경 비: 7,823 / Q1= 118 |  |  | 118 | 118 | EQ("E0072040055") |  |  | ' 경 비:'~E0072040055.E~ / Q1= ?EQ+
노무비: 18,896 / Q1= 285 |  | 285 |  | 285 | LA("E0072040055") |  |  | ' 노무비:'~E0072040055.L~ / Q1= ?LA+
재료비: 18,085 / Q1*T0/CM= 220 | 220 |  |  | 220 | MA("E0072040055") |  |  | ' 재료비:'~E0072040055.M~ / Q1*T0/CM= ?MA+
4. 제잡비(양생재료,기구손료의 41%) | [7 empty] | 4. 제잡비(양생재료,기구손료의 41%)
1,412*0.41/10 = 57 |  |  | 57 | 57 |  |  |  | {LATOT+MATOT+EQTOT}*0.41/10 = ?EQ+
계 | 480 | 814 | 175 | 1469 |  |  |  | >'계'
전체 합계 | 480 | 814 | 176 | 1470
#. 산근 슬라브양생 ¦ ¦M2 | 504 | 1058 | 0 | 1562 |  | J0247 |  | 1
[7 empty] | 10 | F
1. 피막양생제(E, CU 6-9㎡/ℓ) | [7 empty] | '1. 피막양생제(E, CU 6-9㎡/ℓ) '
0.143 L *2,500 = 357 | 357 |  |  | 357 | TOT("M0774006") |  |  | 0.143'L'*~M0774006~ = ?MA
2. 노무비(뿜칠기준) | [7 empty] | '2. 노무비(뿜칠기준)'
보통인부: 0.014*75,608 = 1,058 |  | 1058 |  | 1058 | TOT("L085") |  |  | ' 보통인부:'0.014*~L085~ = ?LA
3. 제잡비(양생재료,기구손료41%) | [7 empty] | '3. 제잡비(양생재료,기구손료41%)'
357 * 0.41 = 146 | 146 |  |  | 146 |  |  |  | MA() * 0.41 = ?MA+
계 | 503 | 1058 |  | 1561 |  |  |  | >'계'
전체 합계 | 504 | 1058 | 0 | 1562
#. 산근 압성토(교량부) ¦ ¦M3 | 512 | 4333 | 514 | 5359 |  | J0248 |  | 1
[7 empty] | 10 | F
1.부 설 | [7 empty] | '1.부 설'
유압식백호우(0.7㎥) | [7 empty] | ' 유압식백호우(0.7㎥)'
q = 0.7 , f = 1 , E = 0.70 | [7 empty] | q = 0.7 , f = 1 , E = 0.70
K = 0.9 , Cm = 18 Sec(90) | [7 empty] | K = 0.9 , Cm = 18'Sec(90)'
Q = 3600*q*K*f*E/Cm= 88.20 hr/㎥ | [7 empty] | Q = 3600*q*K*f*E/Cm= ?'hr/㎥'
경 비: 18,961 / Q = 214 |  |  | 214 | 214 | EQ("E0002010070") |  |  | ' 경 비:'~E0002010070.E~ / Q = ?EQ
재료비: 21,170 / Q = 240 | 240 |  |  | 240 | MA("E0002010070") |  |  | ' 재료비:'~E0002010070.M~ / Q = ?MA
노무비: 22,864 / Q = 259 |  | 259 |  | 259 | LA("E0002010070") |  |  | ' 노무비:'~E0002010070.L~ / Q = ?LA
소 계 | 240 | 259 | 214 | 713 |  |  |  | >'소 계'
3. 살수(인력) | [7 empty] | '3. 살수(인력)'
보통인부 0.05 인 *75,608= 3,780 |  | 3780 |  | 3780 | TOT("L085") |  |  | '보통인부' 0.05'인'*~L085~= ?LA+
소 계 |  | 3780 |  | 3780 |  |  |  | >'소 계'
4.다 짐 (백호우(0.7㎥)+유압식진동콤팩터): | [7 empty] | '4.다 짐 (백호우(0.7㎥)+유압식진동콤팩터):'
Q = 77.7 ㎥/hr | [7 empty] | Q = 77.7'㎥/hr'
67,292 / Q = 865 | 272 | 294 | 299 | 865 | TOT("E0002010070M") |  |  | ~E0002010070M~ / Q = ?[]+
소 계 | 272 | 294 | 299 | 865 |  |  |  | >'소 계'
계 | 512 | 4333 | 513 | 5358 |  |  |  | >>'계'
전체 합계 | 512 | 4333 | 514 | 5359
#. 산근 강관파일항타 ¦ 수직항항타,D500¦M | 3253 | 10607 | 3742 | 17602 |  | J0249 |  | 1
[7 empty] | 10 | F
1.항타 (디젤식) | [7 empty] | '1.항타 (디젤식)'
A=2.37, L=6.4 | [7 empty] | A=2.37, L=6.4
N=20, F=0.9, B=1.0 | [7 empty] | N=20, F=0.9, B=1.0
Tw=0, Ts=7, Tt=3, Te=6 | [7 empty] | Tw=0, Ts=7, Tt=3, Te=6
Tb = 0.05*A*B*L*(N+2) = 16.68 | [7 empty] | Tb = 0.05*A*B*L*(N+2) = ?
TC = (Tb+Tw+Ts+Tt+Te)/F = 36.31 | [7 empty] | TC = (Tb+Tw+Ts+Tt+Te)/F = ?
Q = 60/TC*L =10.58 본/hr | [7 empty] | Q = 60/TC*L =?'본/hr'
2.크레인 (무한궤도 25 ton) T0=0.72 | [7 empty] | '2.크레인 (무한궤도 25 ton)' T0=0.72
경 비: 29,103/Q= 2,750 |  |  | 2750 | 2750 | EQ("E0021010025") |  |  | ' 경 비:'~E0021010025.E~/Q= ?EQ
노무비: 22,864/Q= 2,161 |  | 2161 |  | 2161 | LA("E0021010025") |  |  | ' 노무비:'~E0021010025.L~/Q= ?LA
재료비: 17,233/Q*(TC-Te)/TC= 1,359 | 1359 |  |  | 1359 | MA("E0021010025") |  |  | ' 재료비:'~E0021010025.M~/Q*(TC-Te)/TC= ?MA
3.디젤 파일햄머 2.2 ton T0=0.43 | [7 empty] | '3.디젤 파일햄머 2.2 ton'T0=0.43
경 비: 10,488/Q= 991 |  |  | 991 | 991 | EQ("E0063300022") |  |  | ' 경 비:'~E0063300022.E~/Q= ?EQ+
노무비: 22,864/Q= 2,161 |  | 2161 |  | 2161 | LA("E0063300022") |  |  | ' 노무비:'~E0063300022.L~/Q= ?LA+
재료비: 24,006/Q*(TC-Te)/TC= 1,894 | 1894 |  |  | 1894 | MA("E0063300022") |  |  | ' 재료비:'~E0063300022.M~/Q*(TC-Te)/TC= ?MA+
4.인건비 | [7 empty] | '4.인건비'
비계공: | [7 empty] | ' 비계공:'
3 인 *126,924/8/Q= 4,498 |  | 4498 |  | 4498 | TOT("L015") |  |  | 3'인'*~L015~/8/Q= ?LA+
인부: | [7 empty] | ' 인부:'
2 인 *75,608/8/Q= 1,786 |  | 1786 |  | 1786 | TOT("L085") |  |  | 2'인'*~L085~/8/Q= ?LA+
계 | 3253 | 10606 | 3741 | 17600 |  |  |  | >>'계'
전체 합계 | 3253 | 10607 | 3742 | 17602
#. 산근 강관파일항타 ¦ 경사항,D500¦M | 3740 | 12198 | 4303 | 20241 |  | J0250 |  | 1
[7 empty] | 10 | F
항타비: 수직항의 115% | [7 empty] | 항타비: 수직항의 115%
17,602 * 1.15 =20,241 | 3740 | 12198 | 4303 | 20241 | TOT("J0249") |  |  | ~J0249~ * 1.15 =?[]
전체 합계 | 3740 | 12198 | 4303 | 20241
#. 산근 강관두부정리및선단보강 ¦ Ø508*12T¦EA | 43209 | 219309 | 3410 | 265928 |  | J0251 |  | 1
[7 empty] | 10 | F
1. 두부정리(Φ508.0 x 12 m/m) | [7 empty] | '1. 두부정리(Φ508.0 x 12 m/m)'
용접공: 118,003*0.72 인 = 84,962 |  | 84962 |  | 84962 | TOT("L114") |  |  | ' 용접공:' ~L114~*0.72'인'= ?LA
보통인부: 75,608*0.47 인 = 35,535 |  | 35535 |  | 35535 | TOT("L085") |  |  | ' 보통인부:'~L085~*0.47'인'= ?LA+
산 소: 2.1*621 L = 1,304 | 1304 |  |  | 1304 | TOT("M9327003") |  |  | ' 산 소:' ~M9327003~*621'L'= ?MA
아세틸렌: 10,000*0.28 KG = 2,800 | 2800 |  |  | 2800 | TOT("M00035") |  |  | ' 아세틸렌:'~M00035~*0.28'KG'= ?MA+
기구손료(재료비의 5%): 4,104*5/100 = 205 |  |  | 205 | 205 |  |  |  | ' 기구손료(재료비의 5%):'{MATOT}*5/100 = ?EQ
소 계 | 4104 | 120497 | 205 | 124806 |  |  |  | >'소 계'
2. 두부보강 | [7 empty] | '2. 두부보강'
가) 재료비(PL.T=12MM) | [7 empty] | ' 가) 재료비(PL.T=12MM)'
29.270 Kg /1000*1.1*1,146,000 = 36,897 | 36897 |  |  | 36897 | TOT("M01724") |  |  | 29.270'Kg'/1000*1.1*~M01724~ = ?MA+
나) 잡철물 제작설치[J0419] | [7 empty] | ' 나) 잡철물 제작설치[J0419]'
23.417 Kg *4,450,795/1000 = 104,223 | 2207 | 98811 | 3205 | 104223 | TOT("J0419") |  |  | 23.417'Kg'*~J0419~/1000 = ?[]+
소 계 | 39104 | 98811 | 3205 | 141120 |  |  |  | >'소 계'
계 | 43208 | 219308 | 3410 | 265926 |  |  |  | >>'계'
전체 합계 | 43209 | 219309 | 3410 | 265928
#. 산근 교면방수 ¦ 침투식¦M2 | 3884 | 4802 | 144 | 8830 |  | J0252 |  | 1
[7 empty] | 10 | F
교면 방수(침투식) / ㎡ : 표면처리포함 | [7 empty] | '교면 방수(침투식) / ㎡ : 표면처리포함'
1. 재료비(침투식방수제 PP-PROOFER) | [7 empty] | '1. 재료비(침투식방수제 PP-PROOFER)'
0.24 ℓ/㎡ *15,870 =3,808 | 3808 |  |  | 3808 | TOT("MBANGJE") |  |  | 0.24'ℓ/㎡' *~MBANGJE~ =?MA+
2. 인 건 비 | [7 empty] | '2. 인 건 비'
방 수 공 : 0.02 인 *81,612 =1,632 |  | 1632 |  | 1632 | TOT("L021") |  |  | '방 수 공 :' 0.02'인' *~L021~ =?LA+
보통인부 : 0.03 인 *75,608 =2,268 |  | 2268 |  | 2268 | TOT("L085") |  |  | '보통인부 :' 0.03'인' *~L085~ =?LA+
연 마 공 : 0.01 인 *90,245 =902 |  | 902 |  | 902 | TOT("L024") |  |  | '연 마 공 :' 0.01'인' *~L024~ =?LA+
3. 기구손료 (인건비의 3％) | [7 empty] | '3. 기구손료 (인건비의 3％)'
4,802 * 0.03 =144 |  |  | 144 | 144 |  |  |  | {LATOT} * 0.03 =?EQ+
4. 잡재료비 (재료비의 2％) | [7 empty] | '4. 잡재료비 (재료비의 2％)'
3,808 * 0.02 =76 | 76 |  |  | 76 |  |  |  | {MATOT} * 0.02 =?MA+
합 계 | 3884 | 4802 | 144 | 8830 |  |  |  | >>'합 계'
전체 합계 | 3884 | 4802 | 144 | 8830
#. 산근 교면방수 ¦ 도막식¦M2 | 12766 | 14883 | 0 | 27649 |  | J0253 |  | 1
[7 empty] | 10 | F
1.재료비 | [7 empty] | '1.재료비'
1) 1차 | [7 empty] | ' 1) 1차 '
2.5 KG * 4,000 = 10,000 | 10000 |  |  | 10000 | TOT("M02816") |  |  | 2.5'KG' * ~M02816~ = ?MA
2) 2차 | [7 empty] | ' 2) 2차 '
1.05 ㎡ * 2,000 = 2,100 | 2100 |  |  | 2100 | TOT("M02817") |  |  | 1.05'㎡' * ~M02817~ = ?MA+
3) 접착제 | [7 empty] | ' 3) 접착제'
0.3 L * 2,222 = 666 | 666 |  |  | 666 | TOT("M02818") |  |  | 0.3'L' * ~M02818~ = ?MA+
소 계 | 12766 |  |  | 12766 |  |  |  | >'소 계'
2.인건비 | [7 empty] | '2.인건비'
1)연마공: 0.02 인 * 90,245 = 1,804 |  | 1804 |  | 1804 | TOT("L024") |  |  | '1)연마공:'0.02'인' * ~L024~ = ?LA
2)보통인부: 0.03 인 * 75,608= 2,268 |  | 2268 |  | 2268 | TOT("L085") |  |  | '2)보통인부:'0.03'인' * ~L085~= ?LA+
3)도장공: 0.05 인 * 105,730 = 5,286 |  | 5286 |  | 5286 | TOT("L032") |  |  | '3)도장공:'0.05'인' * ~L032~ = ?LA+
4)방수공: 0.02 인 * 81,612 = 1,632 |  | 1632 |  | 1632 | TOT("L021") |  |  | ' 4)방수공:'0.02'인' * ~L021~ = ?LA+
5)특별인부: 0.04 인 *97,283 = 3,891 |  | 3891 |  | 3891 | TOT("L084") |  |  | ' 5)특별인부:'0.04'인'*~L084~ = ?LA+
소 계 |  | 14881 |  | 14881 |  |  |  | >'소 계'
계 | 12766 | 14881 |  | 27647 |  |  |  | >>'계'
전체 합계 | 12766 | 14883 | 0 | 27649
#. 산근 무수축 몰탈 ¦ ¦M3 | 147065 | 179898 | 10875 | 337838 |  | J0254 |  | 1
%% 배합비 (M3당) | [7 empty] | %% 배합비 (M3당)
혼화제 : 15 (KG) | [7 empty] | '혼화제 :' {H=15} '(KG)'
모 래 : 1,000 (KG) | [7 empty] | '모 래 :' {M=1000} '(KG)'
시멘트 : 1,000 (KG) | [7 empty] | '시멘트 :' {S=1000} '(KG)'
W/C : 25-30 % | [7 empty] | W/C : 25-30 %
------------------- | [7 empty] | '-------------------'
.K=H+M+S
계 : 2,015 (KG) | [7 empty] | ' 계 :' {K} '(KG)'
( 강도 600 (KG/CM2) 이상 ) | [7 empty] | ( 강도 600 (KG/CM2) 이상 )
[7 empty] | 10 | F
1. 재료비 | [7 empty] | 1. 재료비
가) 혼화제 : 15 <KG> * 1.02 * 2,300 = 35,190 | 35190 |  |  | 35190 | TOT("MU500318") |  |  | '가) 혼화제 :' 15'<KG>' * 1.02 * ~MU500318.T~ = ?MA+
나) 모래 구입 및 운반 | [7 empty] | 나) 모래 구입 및 운반
1000/1600 KG *23,000=14,375 | 14375 |  |  | 14375 | TOT("J0407") |  |  | 1000/1600'KG'*~J0407~=?[]+
다) 시멘트구입및 운반 1000KG | [7 empty] | 다) 시멘트구입및 운반 1000KG
운반: 1000/40*435 =10,875 |  |  | 10875 | 10875 | TOT("J0404") |  |  | '운반:' 1000/40*~J0404~ =?[]+
자재: 1000/40*3,900 =97,500 | 97500 |  |  | 97500 | TOT("M0747052") |  |  | '자재:' 1000/40*~M0747052~ =?MA+
소 계 : | 147065 |  | 10875 | 157940 |  |  |  | >'소 계 :'
2. 배합 및 치기 | [7 empty] | 2. 배합 및 치기
인 부 : 1.10 <인> * 75,608 = 83,168 |  | 83168 |  | 83168 | TOT("L085") |  |  | ' 인 부 :' 1.10 ' <인>' * ~L085~ = ?LA+
콘크리트공 : 0.90 <인> * 107,477 = 96,729 |  | 96729 |  | 96729 | TOT("L025") |  |  | ' 콘크리트공 :' 0.90 ' <인>' * ~L025~ = ?LA+
소 계 : |  | 179897 |  | 179897 |  |  |  | >'소 계 :'
계 : | 147065 | 179897 | 10875 | 337837 |  |  |  | >>'계 :'
전체 합계 | 147065 | 179898 | 10875 | 337838
#. 산근 무수축 콘크리트 ¦ ¦M3 | 93713 | 245215 | 10685 | 349613 |  | J0255 |  | 1
%% 배합비 (M3당) | [7 empty] | %% 배합비 (M3당)
혼화제 : 10 (KG) | [7 empty] | '혼화제 :' {H=10} ' (KG)'
모 래 : 600 (KG) | [7 empty] | '모 래 :' {M=600} ' (KG)'
시멘트 : 600 (KG) | [7 empty] | '시멘트 :' {S=600} ' (KG)'
자 갈 (19MM) : 1,000 (KG) | [7 empty] | '자 갈 (19MM) :' {J=1000}' (KG)'
W/C : 30-35 % | [7 empty] | W/C : 30-35 %
------------------- | [7 empty] | '------------------- '
.K=H+M+S+J
계 : 2,210 (KG) | [7 empty] | '계 :' {K} '(KG)'
( 강도 400 (KG/CM2) 이상 ) | [7 empty] | ( 강도 400 (KG/CM2) 이상 )
[7 empty] | 10 | F
1. 재료비 | [7 empty] | 1. 재료비
가) 혼화제 : 10 <KG> * 1.02 * 2,300 = 23,460 | 23460 |  |  | 23460 | TOT("MU500318") |  |  | '가) 혼화제 :' 10'<KG>' * 1.02 * ~MU500318.T~ = ?MA+
나) 모래 구입 및 운반 | [7 empty] | 나) 모래 구입 및 운반
600/1600 KG *23,000=8,625 | 8625 |  |  | 8625 | TOT("J0407") |  |  | 600/1600'KG'*~J0407~=?[]+
다) 시멘트구입및 운반 600KG | [7 empty] | 다) 시멘트구입및 운반 600KG
운반: 600/40*435 =6,525 |  |  | 6525 | 6525 | TOT("J0404") |  |  | '운반:' 600/40*~J0404~ =?[]+
자재: 600/40*3,900 =58,500 | 58500 |  |  | 58500 | TOT("M0747052") |  |  | '자재:' 600/40*~M0747052~ =?MA+
라) 자갈구입및 운반 1000KG | [7 empty] | 라) 자갈구입및 운반 1000KG
1000 KG *18,756/1700 kg/㎥ =11,031 | 3128 | 3743 | 4160 | 11031 | TOT("J0291") |  |  | 1000'KG'*~J0291~/1700'kg/㎥'=?[]+
소 계 : | 93713 | 3743 | 10685 | 108141 |  |  |  | >'소 계 :'
2. 배합 및 치기 | [7 empty] | 2. 배합 및 치기
인 부 : 1.36 <인> * 75,608 = 102,826 |  | 102826 |  | 102826 | TOT("L085") |  |  | ' 인 부 :' 1.36 ' <인>' * ~L085~ = ?LA+
콘크리트공 : 1.29 <인> * 107,477 = 138,645 |  | 138645 |  | 138645 | TOT("L025") |  |  | ' 콘크리트공 :' 1.29 ' <인>' * ~L025~ = ?LA+
소 계 : |  | 241471 |  | 241471 |  |  |  | >'소 계 :'
계 : | 93713 | 245214 | 10685 | 349612 |  |  |  | >>'계 :'
전체 합계 | 93713 | 245215 | 10685 | 349613
#. 산근 신축이음 ¦ 스치로폴,T=10M/M¦M2 | 993 | 2117 | 0 | 3110 |  | J0256 |  | 1
[7 empty] | 10 | F
1.스치로폴 (0.9*1.81=1.62 M2) | [7 empty] | '1.스치로폴 (0.9*1.81=1.62 M2)'
1,401*1.1/1.62= 951 | 951 |  |  | 951 | TOT("M4218053") |  |  | ~M4218053~*1.1/1.62= ?MA
2.설치비 | [7 empty] | '2.설치비'
1) 접착제(본드) | [7 empty] | '1) 접착제(본드)'
A=0.035 ㎏/m | [7 empty] | A=0.035'㎏/m'
A*1,200= 42 | 42 |  |  | 42 | TOT("M02959") |  |  | A*~M02959~= ?MA+
2) 보통인부 | [7 empty] | '2) 보통인부 '
0.028 인 *75,608= 2,117 |  | 2117 |  | 2117 | TOT("L085") |  |  | 0.028'인'*~L085~= ?LA
계 | 993 | 2117 |  | 3110 |  |  |  | >>'계'
전체 합계 | 993 | 2117 | 0 | 3110
#. 산근 신축이음 ¦ 스치로폴 T=20m/m¦M | 1718 | 2117 | 0 | 3835 |  | J0257 |  | 1
[7 empty] | 10 | F
◈신축이음(스치로플 T=20m/m) : M당 | [7 empty] | '◈신축이음(스치로플 T=20m/m) : M당'
1.스치로폴 (0.9*1.81=1.62 M2) | [7 empty] | '1.스치로폴 (0.9*1.81=1.62 M2)'
2,469*1.1/1.62= 1,676 | 1676 |  |  | 1676 | TOT("MSTI20") |  |  | ~MSTI20~*1.1/1.62= ?MA
2.설치비 | [7 empty] | '2.설치비'
1) 접착제(본드) | [7 empty] | '1) 접착제(본드)'
A=0.035 ㎏/m | [7 empty] | A=0.035'㎏/m'
A*1,200= 42 | 42 |  |  | 42 | TOT("M02959") |  |  | A*~M02959~= ?MA+
2) 보통인부 | [7 empty] | '2) 보통인부 '
0.028 인 *75,608= 2,117 |  | 2117 |  | 2117 | TOT("L085") |  |  | 0.028'인'*~L085~= ?LA
계 | 1718 | 2117 |  | 3835 |  |  |  | >>'계'
전체 합계 | 1718 | 2117 | 0 | 3835
#. 산근 교명판 ¦ 석재¦EA | 170000 | 138500 | 0 | 308500 |  | J0258 |  | 1
[7 empty] | 10 | F
1. 교명판 제작비 | [7 empty] | 1. 교명판 제작비
석재(450*250, 화강석,오석) | [7 empty] | 석재(450*250, 화강석,오석)
재료비 : 1 EA * 170,000 = 170,000 | 170000 |  |  | 170000 |  |  |  | '재료비 :' 1'EA'* {170000} = ?MA+
시공비(글자각인) : 1 EA * 130,000 = 130,000 |  | 130000 |  | 130000 |  |  |  | '시공비(글자각인) :' 1'EA'* {130000} = ?LA+
소 계 : | 170000 | 130000 |  | 300000 |  |  |  | >'소 계 :'
2. 설치비(노무비의 5%) | [7 empty] | 2. 설치비(노무비의 5%)
노무비 : 170,000 * 0.05 = 8,500 |  | 8500 |  | 8500 |  |  |  | '노무비 :' MA() * 0.05 = ?LA+
소 계 : |  | 8500 |  | 8500 |  |  |  | >'소 계 :'
계 : | 170000 | 138500 |  | 308500 |  |  |  | >>'계 :'
전체 합계 | 170000 | 138500 | 0 | 308500
#. 산근 설명판 ¦ 석재¦EA | 170000 | 138500 | 0 | 308500 |  | J0259 |  | 1
[7 empty] | 10 | F
1. 설명판 제작비 | [7 empty] | 1. 설명판 제작비
석재(500*300, 화강석,오석) | [7 empty] | 석재(500*300, 화강석,오석)
재료비 : 1 EA * 170,000 = 170,000 | 170000 |  |  | 170000 |  |  |  | '재료비 :' 1'EA'* {170000} = ?MA+
시공비(글자각인) : 1 EA * 130,000 = 130,000 |  | 130000 |  | 130000 |  |  |  | '시공비(글자각인) :' 1'EA'* {130000} = ?LA+
소 계 : | 170000 | 130000 |  | 300000 |  |  |  | >'소 계 :'
2. 설치비(노무비의 5%) | [7 empty] | 2. 설치비(노무비의 5%)
노무비 : 170,000 * 0.05 = 8,500 |  | 8500 |  | 8500 |  |  |  | '노무비 :' MA() * 0.05 = ?LA+
소 계 : |  | 8500 |  | 8500 |  |  |  | >'소 계 :'
계 : | 170000 | 138500 |  | 308500 |  |  |  | >>'계 :'
전체 합계 | 170000 | 138500 | 0 | 308500
#. 산근 T.B.M설치 ¦ ¦EA | 72500 | 3625 | 0 | 76125 |  | J0260 |  | 1
[7 empty] | 10 | F
1. 재료비 | [7 empty] | 1. 재료비
알루미늄 주물 (5KG/EA) | [7 empty] | 알루미늄 주물 (5KG/EA)
재료비 : 5.0 * 14,500 = 72,500 | 72500 |  |  | 72500 | TOT("M0453021") |  |  | '재료비 :' 5.0 * ~M0453021.T~ = ?MA+
소 계 : | 72500 |  |  | 72500 |  |  |  | >'소 계 :'
2. 설치비( 재료비의 5% ) | [7 empty] | 2. 설치비( 재료비의 5% )
노무비 : 72,500 * 0.05 = 3,625 |  | 3625 |  | 3625 |  |  |  | '노무비 :' MA() * 0.05 = ?LA+
소 계 : |  | 3625 |  | 3625 |  |  |  | >'소 계 :'
계 : | 72500 | 3625 |  | 76125 |  |  |  | >>'계 :'
전체 합계 | 72500 | 3625 | 0 | 76125
#. 산근 교대보호블럭 ¦ 하천용¦M2 | 12075 | 12383 | 0 | 24458 |  | J0261 |  | 1
[7 empty] | 10 | F
1. 재료비(40x40x12) | [7 empty] | '1. 재료비(40x40x12)'
1.0 ㎡ * 11,500* 1.05 = 12,075 | 12075 |  |  | 12075 | TOT("M01906") |  |  | 1.0'㎡'* ~M01906~* 1.05 = ?MA
2. 설치비 | [7 empty] | '2. 설치비'
특별인부: 0.076 인 *97,283 = 7,393 |  | 7393 |  | 7393 | TOT("L084") |  |  | '특별인부:'0.076'인'*~L084~ = ?LA
보통인부: 0.066 인 *75,608 = 4,990 |  | 4990 |  | 4990 | TOT("L085") |  |  | '보통인부:'0.066'인'*~L085~ = ?LA+
소 계 | 12075 | 12383 |  | 24458 |  |  |  | >'소 계'
계 | 12075 | 12383 |  | 24458 |  |  |  | >>'계'
전체 합계 | 12075 | 12383 | 0 | 24458
#. 산근 세굴방지용사석채움 ¦ 현장암유용¦M3 | 1956 | 51741 | 2138 | 55835 |  | J0262 |  | 1
[7 empty] | 10 | F
1.채집 | [7 empty] | '1.채집'
보통인부: 0.25 인 *75,608= 18,902 |  | 18902 |  | 18902 | TOT("L085") |  |  | '보통인부:'0.25'인'*~L085~= ?LA
소 계 |  | 18902 |  | 18902 |  |  |  | >'소 계'
2.적사 (로우더 1.72m3 무한궤도) | [7 empty] | '2.적사 (로우더 1.72m3 무한궤도)'
qo = 1.72, K = 0.55, F = 1.0 | [7 empty] | qo = 1.72, K = 0.55, F = 1.0
Eo=0.35, M=2.0, L=8 , t1=8, t2=14 | [7 empty] | Eo=0.35, M=2.0, L=8 , t1=8, t2=14
Cm = m * L + t1 + t2 =38.00 sec | [7 empty] | Cm = m * L + t1 + t2 =?'sec'
Q=3600*qo*K*f*Eo/ Cm =31.37 m3/hr | [7 empty] | Q=3600*qo*K*f*Eo/ Cm =?'m3/hr'
경 비: 30,223 / Q = 963 |  |  | 963 | 963 | EQ("E0003010172") |  |  | '경 비:'~E0003010172.E~ / Q = ?EQ
노무비: 22,864 / Q = 728 |  | 728 |  | 728 | LA("E0003010172") |  |  | ' 노무비:'~E0003010172.L~ / Q = ?LA+
재료비: 26,427 / Q = 842 | 842 |  |  | 842 | MA("E0003010172") |  |  | ' 재료비:'~E0003010172.M~ / Q = ?MA
소 계 | 842 | 728 | 963 | 2533 |  |  |  | >'소 계'
3. 운반 (덤프 15.0 Ton) | [7 empty] | '3. 운반 (덤프 15.0 Ton) '
L = 9.174/4=2.29 KM | [7 empty] | L = 9.174/4=?'KM'
E = 0.9 , F = 1.0 , Eo = 0.35 | [7 empty] | E = 0.9 , F = 1.0 , Eo = 0.35
q1 = 15/2.0*1.0 =7.50 ㎥ | [7 empty] | q1 = 15/2.0*1.0 =?'㎥'
n = q1 / (1.72 * K) = 7.93 회 | [7 empty] | n = q1 / (1.72 * K) = ?'회'
t1 = (Cm * n) / (60 * Eo) = 14.35 | [7 empty] | t1 = (Cm * n) / (60 * Eo) = ?
t2 = (L/20)*2*60= 13.74 | [7 empty] | t2 = (L/20)*2*60= ?
t3 = 0.80, t4 = 0.42 ,t5 = 3.77 | [7 empty] | t3 = 0.80, t4 = 0.42 ,t5 = 3.77
Cm = t1 + t2 + t3 + t4 + t5 = 33.08 | [7 empty] | Cm = t1 + t2 + t3 + t4 + t5 = ?
Q = 60 * q1 * F * E / Cm =12.24 m3/hr | [7 empty] | Q = 60 * q1 * F * E / Cm =?'m3/hr'
경 비: 14,383 / Q = 1,175 |  |  | 1175 | 1175 | EQ("E0006020150") |  |  | '경 비:'~E0006020150.E~ / Q = ?EQ+
노무비: 22,864 / Q = 1,867 |  | 1867 |  | 1867 | LA("E0006020150") |  |  | ' 노무비:'~E0006020150.L~ / Q = ?LA+
재료비: 32,824 *(t2/Cm)/Q= 1,113 | 1113 |  |  | 1113 | MA("E0006020150") |  |  | '재료비:'~E0006020150.M~ *(t2/Cm)/Q= ?MA+
소 계 | 1113 | 1867 | 1175 | 4155 |  |  |  | >'소 계'
4.부 설 | [7 empty] | '4.부 설'
보통인부: 0.4 인 *75,608= 30,243 |  | 30243 |  | 30243 | TOT("L085") |  |  | '보통인부:' 0.4'인'*~L085~= ?LA+
소 계 |  | 30243 |  | 30243 |  |  |  | >'소 계'
계 | 1955 | 51740 | 2138 | 55833 |  |  |  | >>'계'
전체 합계 | 1956 | 51741 | 2138 | 55835
#. 산근 집수구 ¦ 육상용(주철)¦EA | 260000 | 13000 | 0 | 273000 |  | J0263 |  | 1
[7 empty] | 10 | F
1.재료비 | [7 empty] | '1.재료비'
가)STS 250 ×250: | [7 empty] | ' 가)STS 250 ×250:'
1*260,000= 260,000 | 260000 |  |  | 260000 | TOT("M01889") |  |  | 1*~M01889~= ?MA
소 계 | 260000 |  |  | 260000 |  |  |  | >'소 계'
2. 설치비( 재료비의 5% ) | [7 empty] | 2. 설치비( 재료비의 5% )
노무비 : 260,000 * 0.05 = 13,000 |  | 13000 |  | 13000 |  |  |  | '노무비 :' MA() * 0.05 = ?LA+
소 계 : |  | 13000 |  | 13000 |  |  |  | >'소 계 :'
계 : | 260000 | 13000 |  | 273000 |  |  |  | >>'계 :'
전체 합계 | 260000 | 13000 | 0 | 273000
#. 산근 줄눈설치 ¦ ¦M | 0 | 601 | 0 | 601 |  | J0264 |  | 1
[7 empty] | 10 | F
1.설치비 | [7 empty] | 1.설치비
1)특별인부: 97,283 * 2 인 / 700 =277 |  | 277 |  | 277 | TOT("L084") |  |  | '1)특별인부:'~L084~ * 2'인' / 700 =?LA+
2)보통인부: 75,608 * 3 인 / 700 =324 |  | 324 |  | 324 | TOT("L085") |  |  | '2)보통인부:'~L085~ * 3'인' / 700 =?LA+
2.재료비(별도계상) | [7 empty] | 2.재료비(별도계상)
* 줄눈재, 백업재등 부대 재료비는 별도계상 | [7 empty] | * 줄눈재, 백업재등 부대 재료비는 별도계상
계 |  | 601 |  | 601 |  |  |  | >>'계'
전체 합계 | 0 | 601 | 0 | 601
#. 산근 신축이음 ¦ 합판 12m/m¦M2 | 7972 | 15121 | 0 | 23093 |  | J0265 |  | 1
[7 empty] | 10 | F
1.재료비(합판:T=12mm) | [7 empty] | 1.재료비(합판:T=12mm)
1.03 * 7,740 =7,972 | 7972 |  |  | 7972 | TOT("M4332011") |  |  | 1.03 * ~M4332011~ =?MA+
2.제작 및 설치비 | [7 empty] | 2.제작 및 설치비
제 작 = 75,608 * 0.1 인 =7,560 |  | 7560 |  | 7560 | TOT("L085") |  |  | 제 작 = ~L085~ * 0.1'인' =?LA+
설치비 = 75,608 * 0.1 인 =7,560 |  | 7560 |  | 7560 | TOT("L085") |  |  | 설치비 = ~L085~ * 0.1'인' =?LA+
계 : | 7972 | 15120 |  | 23092 |  |  |  | >'계 :'
전체 합계 | 7972 | 15121 | 0 | 23093
#. 산근 교면침투수처리공(A-TYPE) ¦ ¦M | 72400 | 66620 | 0 | 139020 |  | J0266 |  | 1
[7 empty] | 10 | F
[1]=0
1.침투수 처리(M당) | [7 empty] | 1.침투수 처리(M당)
가. 컷팅(30*30mm) | [7 empty] | 가. 컷팅(30*30mm)
노무비 = 20000 원/M =20,000 |  | 20000 |  | 20000 |  |  |  | 노무비 = 20000'원/M'=?LA1+
나. 실리콘방수(T=0.5cm, 폭=175mm) | [7 empty] | 나. 실리콘방수(T=0.5cm, 폭=175mm)
노무비 = 8000 원/M =8,000 |  | 8000 |  | 8000 |  |  |  | 노무비 = 8000'원/M'=?LA1+
다. U형SYS제작 및 설치(T=0.3mm) | [7 empty] | 다. U형SYS제작 및 설치(T=0.3mm)
재료비 = 5000 원/M =5,000 | 5000 |  |  | 5000 |  |  |  | 재료비 = 5000'원/M'=?MA1+
설치비 = 재료비의 5% | [7 empty] | 설치비 = '재료비의 5%'
5000 원/M *0.05 =250 |  | 250 |  | 250 |  |  |  | 5000'원/M'*0.05 =?LA1+
라. 유공관(Φ15.8mm) 제작 및 설치 | [7 empty] | 라. 유공관(Φ15.8mm) 제작 및 설치
(Φ5mm, 120홀/m당) | [7 empty] | (Φ5mm, 120홀/m당)
재료비 = 30000 원/M =30,000 | 30000 |  |  | 30000 |  |  |  | 재료비 = 30000'원/M'=?MA1+
설치비 = 재료비의 5% | [7 empty] | 설치비 = '재료비의 5%'
30000 원/M *0.05 =1,500 |  | 1500 |  | 1500 |  |  |  | 30000'원/M'*0.05 =?LA1+
마. 아연도메쉬(6M/S) | [7 empty] | 마. 아연도메쉬(6M/S)
재료비 = 30000 원/M =30,000 | 30000 |  |  | 30000 |  |  |  | 재료비 = 30000'원/M'=?MA1+
설치비 = 재료비의 5% | [7 empty] | 설치비 = '재료비의 5%'
30000 원/M *0.05 =1,500 |  | 1500 |  | 1500 |  |  |  | 30000'원/M'*0.05 =?LA1+
바. 고정장치(0.3*20*50mm) | [7 empty] | 바. 고정장치(0.3*20*50mm)
재료비 = 6000 원/M =6,000 (1000*6=6000) | 6000 |  |  | 6000 |  |  |  | 재료비 = 6000'원/M'=?MA1+ '(1000*6=6000)'
설치비 = 재료비의 5% | [7 empty] | 설치비 = '재료비의 5%'
6000 원/M *0.05 =300 |  | 300 |  | 300 |  |  |  | 6000'원/M'*0.05 =?LA1+
소 계: | 71000 | 31550 |  | 102550 |  |  |  | [1'소 계:']=?[1]
[2]=0
2.배수파이프 설치(PVC Φ25mm : 개소당) | [7 empty] | 2.배수파이프 설치(PVC Φ25mm : 개소당)
가. 배수파이프(PVC 25mm) | [7 empty] | 가. 배수파이프(PVC 25mm)
재료비 = 800 원/m =800 | 800 |  |  | 800 |  |  |  | 재료비 = 800'원/m'=?MA2+
나. 엘보우 2개 (PVC 25mm용) | [7 empty] | 나. 엘보우 2개 (PVC 25mm용)
재료비 = 300 원 *2 개 =600 | 600 |  |  | 600 |  |  |  | 재료비 = 300'원'*2'개'=?MA2+
다. 콘크리트 천공(Φ35mm) t=300mm | [7 empty] | 다. 콘크리트 천공(Φ35mm) t=300mm
노무비 = 25000 원/개소 =25,000 |  | 25000 |  | 25000 |  |  |  | 노무비 = 25000'원/개소'=?LA2+
라. 설치비 (재료비의 5%) | [7 empty] | 라. 설치비 (재료비의 5%)
설치비 = MA2 * 0.05 =70 |  | 70 |  | 70 |  |  |  | 설치비 = MA2 * 0.05 =?LA2+
[3]=0
3.현지출장비 | [7 empty] | 3.현지출장비
출장비 = 10000 원/M (120KM기준 50000원/5M) =10,000 |  | 10000 |  | 10000 |  |  |  | 출장비 = 10000'원/M (120KM기준 50000원/5M)'=?LA3+
소 계: |  | 10000 |  | 10000 |  |  |  | [3'소 계:']=?[3]
계: | 72400 | 66620 |  | 139020 |  |  |  | [1..3'계:']=?[]
전체 합계 | 72400 | 66620 | 0 | 139020
#. 산근 교면침투수처리공(B-TYPE) ¦ ¦M | 71000 | 41550 | 0 | 112550 |  | J0267 |  | 1
[7 empty] | 10 | F
[1]=0
1.침투수 처리(M당) | [7 empty] | 1.침투수 처리(M당)
가. 컷팅(30*30mm) | [7 empty] | 가. 컷팅(30*30mm)
노무비 = 20000 원/M =20,000 |  | 20000 |  | 20000 |  |  |  | 노무비 = 20000'원/M'=?LA1+
나. 실리콘방수(T=0.5cm, 폭=175mm) | [7 empty] | 나. 실리콘방수(T=0.5cm, 폭=175mm)
노무비 = 8000 원/M =8,000 |  | 8000 |  | 8000 |  |  |  | 노무비 = 8000'원/M'=?LA1+
다. U형SYS제작 및 설치(T=0.3mm) | [7 empty] | 다. U형SYS제작 및 설치(T=0.3mm)
재료비 = 5000 원/M =5,000 | 5000 |  |  | 5000 |  |  |  | 재료비 = 5000'원/M'=?MA1+
설치비 = 재료비의 5% | [7 empty] | 설치비 = '재료비의 5%'
5000 원/M *0.05 =250 |  | 250 |  | 250 |  |  |  | 5000'원/M'*0.05 =?LA1+
라. 유공관(Φ15.8mm) 제작 및 설치 | [7 empty] | 라. 유공관(Φ15.8mm) 제작 및 설치
(Φ5mm, 120홀/m당) | [7 empty] | (Φ5mm, 120홀/m당)
재료비 = 30000 원/M =30,000 | 30000 |  |  | 30000 |  |  |  | 재료비 = 30000'원/M'=?MA1+
설치비 = 재료비의 5% | [7 empty] | 설치비 = '재료비의 5%'
30000 원/M *0.05 =1,500 |  | 1500 |  | 1500 |  |  |  | 30000'원/M'*0.05 =?LA1+
마. 아연도메쉬(6M/S) | [7 empty] | 마. 아연도메쉬(6M/S)
재료비 = 30000 원/M =30,000 | 30000 |  |  | 30000 |  |  |  | 재료비 = 30000'원/M'=?MA1+
설치비 = 재료비의 5% | [7 empty] | 설치비 = '재료비의 5%'
30000 원/M *0.05 =1,500 |  | 1500 |  | 1500 |  |  |  | 30000'원/M'*0.05 =?LA1+
바. 고정장치(0.3*20*50mm) | [7 empty] | 바. 고정장치(0.3*20*50mm)
재료비 = 6000 원/M =6,000 (1000*6=6000) | 6000 |  |  | 6000 |  |  |  | 재료비 = 6000'원/M'=?MA1+ '(1000*6=6000)'
설치비 = 재료비의 5% | [7 empty] | 설치비 = '재료비의 5%'
6000 원/M *0.05 =300 |  | 300 |  | 300 |  |  |  | 6000'원/M'*0.05 =?LA1+
소 계: | 71000 | 31550 |  | 102550 |  |  |  | [1'소 계:']=?[1]
[2]=0
2.현지출장비 | [7 empty] | 2.현지출장비
출장비 = 10000 원/M (120KM기준 50000원/5M) =10,000 |  | 10000 |  | 10000 |  |  |  | 출장비 = 10000'원/M (120KM기준 50000원/5M)'=?LA2+
소 계: |  | 10000 |  | 10000 |  |  |  | [2'소 계:']=?[2]
3.주철재 집수구 천공(공장제작) | [7 empty] | 3.주철재 집수구 천공(공장제작)
주철재 집수구(교량상부공에 포함) | [7 empty] | 주철재 집수구(교량상부공에 포함)
계: | 71000 | 41550 |  | 112550 |  |  |  | [1..2'계:']=?[]
전체 합계 | 71000 | 41550 | 0 | 112550
#. 산근 동상방지층포설및다짐 ¦ 인력,소규모¦M3 | 2100 | 4966 | 1525 | 8591 |  | J0268 |  | 1
[7 empty] | 10 | F
동상방지층 포설및 다짐(인력,소규모) | [7 empty] | 동상방지층 포설및 다짐(인력,소규모)
* 순수 인력 살수시에는 살수품을 100㎡당 | [7 empty] | * 순수 인력 살수시에는 살수품을 100㎡당
1인 가산한다 | [7 empty] | 1인 가산한다
* 두께 20cm일때 100㎡당 살수량은 일반적으로 | [7 empty] | * 두께 20cm일때 100㎡당 살수량은 일반적으로
2ton을 표준으로한다 | [7 empty] | 2ton을 표준으로한다
1. 장비비 | [7 empty] | '1. 장비비'
굴삭기(0.6㎥) = 66,466*8 HR / 165 ㎥ = 3,221 | 1043 | 1108 | 1070 | 3221 | TOT("E0002110060") |  |  | '굴삭기(0.6㎥)' = ~E0002110060~*8'HR' / 165'㎥' = ?[]+
진동로울러(0.7ton) = 28,145*8 HR / 165 ㎥ = 1,363 | 180 | 1108 | 75 | 1363 | TOT("E0013050007") |  |  | '진동로울러(0.7ton)' = ~E0013050007~*8'HR' / 165'㎥' = ?[]+
살수차(5,500ℓ) = 44,804*8 HR / 165 ㎥ = 2,171 | 876 | 916 | 379 | 2171 | TOT("E0072040055") |  |  | ' 살수차(5,500ℓ)' = ~E0072040055~*8'HR' / 165'㎥' = ?[]+
소 계 | 2099 | 3132 | 1524 | 6755 |  |  |  | >'소 계'
2.포설인부 | [7 empty] | 2.포설인부
보통인부: 75,608 *4 인 / 165 ㎥ = 1,832 |  | 1832 |  | 1832 | TOT("L085") |  |  | '보통인부:' ~L085~ *4'인'/ 165'㎥' = ?LA+
소 계 |  | 1832 |  | 1832 |  |  |  | >'소 계'
계 | 2099 | 4964 | 1524 | 8587 |  |  |  | >>'계'
전체 합계 | 2100 | 4966 | 1525 | 8591
#. 산근 동상방지층포설및다짐 ¦ 기계시공-길어깨포장¦M3 | 3308 | 3404 | 2352 | 9064 |  | J0269 |  | 1
[7 empty] | 10 | F
동상방지층 포설및 다짐(기계-길어깨포장) | [7 empty] | '동상방지층 포설및 다짐(기계-길어깨포장)'
* 순수 인력 살수시에는 살수품을 100㎡당 | [7 empty] | * 순수 인력 살수시에는 살수품을 100㎡당
1인 가산한다 | [7 empty] | 1인 가산한다
* 두께 20cm일때 100㎡당 살수량은 일반적으로 | [7 empty] | * 두께 20cm일때 100㎡당 살수량은 일반적으로
2ton을 표준으로한다 | [7 empty] | 2ton을 표준으로한다
1. 장비비 | [7 empty] | '1. 장비비'
굴삭기(1.0㎥) = 81,686*8 HR / 250 ㎥ = 2,612 | 1138 | 731 | 743 | 2612 | TOT("E0002010100") |  |  | '굴삭기(1.0㎥)' = ~E0002010100~*8'HR' / 250'㎥' = ?[]+
타이어로울러(8-15ton) = 51,279*8 HR / 250 ㎥ = 1,640 | 471 | 731 | 438 | 1640 | TOT("E0014060015") |  |  | '타이어로울러(8-15ton)' = ~E0014060015~*8'HR' / 250'㎥' = ?[]+
진동로울러(10ton) = 72,462*8 HR / 250 ㎥ = 2,318 | 896 | 731 | 691 | 2318 | TOT("E0013060100") |  |  | '진동로울러(10ton)' = ~E0013060100~*8'HR' / 250'㎥' = ?[]+
살수차(16ton) = 58,988*8 HR / 250 ㎥ = 1,886 | 802 | 604 | 480 | 1886 | TOT("E0072040160") |  |  | ' 살수차(16ton)' = ~E0072040160~*8'HR' / 250'㎥' = ?[]+
소 계 | 3307 | 2797 | 2352 | 8456 |  |  |  | >'소 계'
2.포설인부 | [7 empty] | 2.포설인부
보통인부: 75,608 *2 인 / 250 ㎥ = 604 |  | 604 |  | 604 | TOT("L085") |  |  | '보통인부:' ~L085~ *2'인'/ 250'㎥' = ?LA+
소 계 |  | 604 |  | 604 |  |  |  | >'소 계'
계 | 3307 | 3401 | 2352 | 9060 |  |  |  | >>'계'
전체 합계 | 3308 | 3404 | 2352 | 9064
#. 산근 동상방지층포설및다짐 ¦ 기계시공-본선포장¦M3 | 1353 | 1418 | 956 | 3727 |  | J0270 |  | 1
[7 empty] | 10 | F
동상방지층 포설및 다짐(기계-본선포장) | [7 empty] | '동상방지층 포설및 다짐(기계-본선포장)'
* 순수 인력 살수시에는 살수품을 100㎡당 | [7 empty] | * 순수 인력 살수시에는 살수품을 100㎡당
1인 가산한다 | [7 empty] | 1인 가산한다
* 두께 20cm일때 100㎡당 살수량은 일반적으로 | [7 empty] | * 두께 20cm일때 100㎡당 살수량은 일반적으로
2ton을 표준으로한다 | [7 empty] | 2ton을 표준으로한다
1. 장비비 | [7 empty] | '1. 장비비'
모우터그레이더(3.6m) = 77,985*8 HR / 600 ㎥ = 1,038 | 449 | 304 | 285 | 1038 | TOT("E0005020036") |  |  | '모우터그레이더(3.6m)' = ~E0005020036~*8'HR' / 600'㎥' = ?[]+
타이어로울러(8-15ton) = 51,279*8 HR / 600 ㎥ = 682 | 196 | 304 | 182 | 682 | TOT("E0014060015") |  |  | '타이어로울러(8-15ton)' = ~E0014060015~*8'HR' / 600'㎥' = ?[]+
진동로울러(10ton) = 72,462*8 HR / 600 ㎥ = 964 | 373 | 304 | 287 | 964 | TOT("E0013060100") |  |  | '진동로울러(10ton)' = ~E0013060100~*8'HR' / 600'㎥' = ?[]+
살수차(16ton) = 58,988*8 HR / 600 ㎥ = 785 | 334 | 251 | 200 | 785 | TOT("E0072040160") |  |  | ' 살수차(16ton)' = ~E0072040160~*8'HR' / 600'㎥' = ?[]+
소 계 | 1352 | 1163 | 954 | 3469 |  |  |  | >'소 계'
2.포설인부 | [7 empty] | 2.포설인부
보통인부: 75,608 *2 인 / 600 ㎥ = 252 |  | 252 |  | 252 | TOT("L085") |  |  | '보통인부:' ~L085~ *2'인'/ 600'㎥' = ?LA+
소 계 |  | 252 |  | 252 |  |  |  | >'소 계'
계 | 1352 | 1415 | 954 | 3721 |  |  |  | >>'계'
전체 합계 | 1353 | 1418 | 956 | 3727
#. 산근 보조기층포설및다짐 ¦ 인력,소규모¦M3 | 2310 | 5462 | 1678 | 9450 |  | J0271 |  | 1
[7 empty] | 10 | F
보조기층 포설및 다짐(인력,소규모) | [7 empty] | 보조기층 포설및 다짐(인력,소규모)
* 순수 인력 살수시에는 살수품을 100㎡당 | [7 empty] | * 순수 인력 살수시에는 살수품을 100㎡당
1인 가산한다 | [7 empty] | 1인 가산한다
* 두께 20cm일때 100㎡당 살수량은 일반적으로 | [7 empty] | * 두께 20cm일때 100㎡당 살수량은 일반적으로
2ton을 표준으로한다 | [7 empty] | 2ton을 표준으로한다
1. 장비비 | [7 empty] | '1. 장비비'
굴삭기(0.6㎥) = 66,466*8 HR / 150 ㎥ = 3,543 | 1147 | 1219 | 1177 | 3543 | TOT("E0002110060") |  |  | '굴삭기(0.6㎥)' = ~E0002110060~*8'HR' / 150'㎥' = ?[]+
진동로울러(0.7ton) = 28,145*8 HR / 150 ㎥ = 1,500 | 198 | 1219 | 83 | 1500 | TOT("E0013050007") |  |  | '진동로울러(0.7ton)' = ~E0013050007~*8'HR' / 150'㎥' = ?[]+
살수차(5,500ℓ) = 44,804*8 HR / 150 ㎥ = 2,388 | 964 | 1007 | 417 | 2388 | TOT("E0072040055") |  |  | ' 살수차(5,500ℓ)' = ~E0072040055~*8'HR' / 150'㎥' = ?[]+
소 계 | 2309 | 3445 | 1677 | 7431 |  |  |  | >'소 계'
2.포설인부 | [7 empty] | 2.포설인부
보통인부: 75,608 *4 인 / 150 ㎥ = 2,016 |  | 2016 |  | 2016 | TOT("L085") |  |  | '보통인부:' ~L085~ *4'인'/ 150'㎥' = ?LA+
소 계 |  | 2016 |  | 2016 |  |  |  | >'소 계'
계 | 2309 | 5461 | 1677 | 9447 |  |  |  | >>'계'
전체 합계 | 2310 | 5462 | 1678 | 9450
#. 산근 보조기층포설및다짐 ¦ 기계시공-길어깨포장¦M3 | 3676 | 4214 | 2614 | 10504 |  | J0272 |  | 1
[7 empty] | 10 | F
보조기층 포설및 다짐(기계-길어깨포장) | [7 empty] | '보조기층 포설및 다짐(기계-길어깨포장)'
* 순수 인력 살수시에는 살수품을 100㎡당 | [7 empty] | * 순수 인력 살수시에는 살수품을 100㎡당
1인 가산한다 | [7 empty] | 1인 가산한다
* 두께 20cm일때 100㎡당 살수량은 일반적으로 | [7 empty] | * 두께 20cm일때 100㎡당 살수량은 일반적으로
2ton을 표준으로한다 | [7 empty] | 2ton을 표준으로한다
1. 장비비 | [7 empty] | '1. 장비비'
굴삭기(1.0㎥) = 81,686*8 HR / 225 ㎥ = 2,903 | 1265 | 812 | 826 | 2903 | TOT("E0002010100") |  |  | '굴삭기(1.0㎥)' = ~E0002010100~*8'HR' / 225'㎥' = ?[]+
타이어로울러(8-15ton) = 51,279*8 HR / 225 ㎥ = 1,821 | 523 | 812 | 486 | 1821 | TOT("E0014060015") |  |  | '타이어로울러(8-15ton)' = ~E0014060015~*8'HR' / 225'㎥' = ?[]+
진동로울러(10ton) = 72,462*8 HR / 225 ㎥ = 2,574 | 995 | 812 | 767 | 2574 | TOT("E0013060100") |  |  | '진동로울러(10ton)' = ~E0013060100~*8'HR' / 225'㎥' = ?[]+
살수차(16ton) = 58,988*8 HR / 225 ㎥ = 2,095 | 891 | 671 | 533 | 2095 | TOT("E0072040160") |  |  | ' 살수차(16ton)' = ~E0072040160~*8'HR' / 225'㎥' = ?[]+
소 계 | 3674 | 3107 | 2612 | 9393 |  |  |  | >'소 계'
2.포설인부 | [7 empty] | 2.포설인부
보통인부: 75,608 *2 인 / 225 ㎥ = 672 |  | 672 |  | 672 | TOT("L085") |  |  | '보통인부:' ~L085~ *2'인'/ 225'㎥' = ?LA+
특별인부: 97,283 *1 인 / 225 ㎥ = 432 |  | 432 |  | 432 | TOT("L084") |  |  | '특별인부:' ~L084~ *1'인'/ 225'㎥' = ?LA+
소 계 |  | 1104 |  | 1104 |  |  |  | >'소 계'
계 | 3674 | 4211 | 2612 | 10497 |  |  |  | >>'계'
전체 합계 | 3676 | 4214 | 2614 | 10504
#. 산근 보조기층포설및다짐 ¦ 기계시공-본선포장¦M3 | 1476 | 1724 | 1043 | 4243 |  | J0273 |  | 1
[7 empty] | 10 | F
보조기층 포설및 다짐(기계-본선포장) | [7 empty] | '보조기층 포설및 다짐(기계-본선포장)'
* 순수 인력 살수시에는 살수품을 100㎡당 | [7 empty] | * 순수 인력 살수시에는 살수품을 100㎡당
1인 가산한다 | [7 empty] | 1인 가산한다
* 두께 20cm일때 100㎡당 살수량은 일반적으로 | [7 empty] | * 두께 20cm일때 100㎡당 살수량은 일반적으로
2ton을 표준으로한다 | [7 empty] | 2ton을 표준으로한다
1. 장비비 | [7 empty] | '1. 장비비'
모우터그레이더(3.6m) = 77,985*8 HR / 550 ㎥ = 1,132 | 489 | 332 | 311 | 1132 | TOT("E0005020036") |  |  | '모우터그레이더(3.6m)' = ~E0005020036~*8'HR' / 550'㎥' = ?[]+
타이어로울러(8-15ton) = 51,279*8 HR / 550 ㎥ = 745 | 214 | 332 | 199 | 745 | TOT("E0014060015") |  |  | '타이어로울러(8-15ton)' = ~E0014060015~*8'HR' / 550'㎥' = ?[]+
진동로울러(10ton) = 72,462*8 HR / 550 ㎥ = 1,053 | 407 | 332 | 314 | 1053 | TOT("E0013060100") |  |  | '진동로울러(10ton)' = ~E0013060100~*8'HR' / 550'㎥' = ?[]+
살수차(16ton) = 58,988*8 HR / 550 ㎥ = 856 | 364 | 274 | 218 | 856 | TOT("E0072040160") |  |  | ' 살수차(16ton)' = ~E0072040160~*8'HR' / 550'㎥' = ?[]+
소 계 | 1474 | 1270 | 1042 | 3786 |  |  |  | >'소 계'
2.포설인부 | [7 empty] | 2.포설인부
보통인부: 75,608 *2 인 / 550 ㎥ = 274 |  | 274 |  | 274 | TOT("L085") |  |  | '보통인부:' ~L085~ *2'인'/ 550'㎥' = ?LA+
특별인부: 97,283 *1 인 / 550 ㎥ = 176 |  | 176 |  | 176 | TOT("L084") |  |  | '특별인부:' ~L084~ *1'인'/ 550'㎥' = ?LA+
소 계 |  | 450 |  | 450 |  |  |  | >'소 계'
계 | 1474 | 1720 | 1042 | 4236 |  |  |  | >>'계'
전체 합계 | 1476 | 1724 | 1043 | 4243
#. 산근 입도조정기층포설및다짐 ¦ 인력,소규모¦M3 | 2567 | 6069 | 1864 | 10500 |  | J0274 |  | 1
[7 empty] | 10 | F
입도조정기층 포설및 다짐(인력,소규모) | [7 empty] | 입도조정기층 포설및 다짐(인력,소규모)
* 순수 인력 살수시에는 살수품을 100㎡당 | [7 empty] | * 순수 인력 살수시에는 살수품을 100㎡당
1인 가산한다 | [7 empty] | 1인 가산한다
* 두께 20cm일때 100㎡당 살수량은 자갈기층공 | [7 empty] | * 두께 20cm일때 100㎡당 살수량은 자갈기층공
2ton,부순돌기층공 1.5ton,고로슬래그 부순돌 | [7 empty] | 2ton,부순돌기층공 1.5ton,고로슬래그 부순돌
기층공 2.5ton 을 표준으로한다 | [7 empty] | 기층공 2.5ton 을 표준으로한다
1. 장비비 | [7 empty] | '1. 장비비'
굴삭기(0.6㎥) = 66,466*8 HR / 135 ㎥ = 3,937 | 1275 | 1354 | 1308 | 3937 | TOT("E0002110060") |  |  | '굴삭기(0.6㎥)' = ~E0002110060~*8'HR' / 135'㎥' = ?[]+
진동로울러(0.7ton) = 28,145*8 HR / 135 ㎥ = 1,666 | 220 | 1354 | 92 | 1666 | TOT("E0013050007") |  |  | '진동로울러(0.7ton)' = ~E0013050007~*8'HR' / 135'㎥' = ?[]+
살수차(5,500ℓ) = 44,804*8 HR / 135 ㎥ = 2,653 | 1071 | 1119 | 463 | 2653 | TOT("E0072040055") |  |  | ' 살수차(5,500ℓ)' = ~E0072040055~*8'HR' / 135'㎥' = ?[]+
소 계 | 2566 | 3827 | 1863 | 8256 |  |  |  | >'소 계'
2.포설인부 | [7 empty] | 2.포설인부
보통인부: 75,608 *4 인 / 135 ㎥ = 2,240 |  | 2240 |  | 2240 | TOT("L085") |  |  | '보통인부:' ~L085~ *4'인'/ 135'㎥' = ?LA+
소 계 |  | 2240 |  | 2240 |  |  |  | >'소 계'
계 | 2566 | 6067 | 1863 | 10496 |  |  |  | >>'계'
전체 합계 | 2567 | 6069 | 1864 | 10500
#. 산근 입도조정기층포설및다짐 ¦ 기계시공-길어깨포장¦M3 | 4135 | 4741 | 2941 | 11817 |  | J0275 |  | 1
[7 empty] | 10 | F
입도조정기층 포설및 다짐(기계-길어깨포장) | [7 empty] | '입도조정기층 포설및 다짐(기계-길어깨포장)'
* 순수 인력 살수시에는 살수품을 100㎡당 | [7 empty] | * 순수 인력 살수시에는 살수품을 100㎡당
1인 가산한다 | [7 empty] | 1인 가산한다
* 두께 20cm일때 100㎡당 살수량은 자갈기층공 2ton | [7 empty] | * 두께 20cm일때 100㎡당 살수량은 자갈기층공 2ton,
부순돌기층공 1.5ton,고로슬래그 부순돌기층공 | [7 empty] | 부순돌기층공 1.5ton,고로슬래그 부순돌기층공
2.5ton 을 표준으로한다 | [7 empty] | 2.5ton 을 표준으로한다
1. 장비비 | [7 empty] | '1. 장비비'
굴삭기(1.0㎥) = 81,686*8 HR / 200 ㎥ = 3,266 | 1423 | 914 | 929 | 3266 | TOT("E0002010100") |  |  | '굴삭기(1.0㎥)' = ~E0002010100~*8'HR' / 200'㎥' = ?[]+
타이어로울러(8-15ton) = 51,279*8 HR / 200 ㎥ = 2,049 | 588 | 914 | 547 | 2049 | TOT("E0014060015") |  |  | '타이어로울러(8-15ton)' = ~E0014060015~*8'HR' / 200'㎥' = ?[]+
진동로울러(10ton) = 72,462*8 HR / 200 ㎥ = 2,897 | 1120 | 914 | 863 | 2897 | TOT("E0013060100") |  |  | '진동로울러(10ton)' = ~E0013060100~*8'HR' / 200'㎥' = ?[]+
살수차(16ton) = 58,988*8 HR / 200 ㎥ = 2,358 | 1003 | 755 | 600 | 2358 | TOT("E0072040160") |  |  | ' 살수차(16ton)' = ~E0072040160~*8'HR' / 200'㎥' = ?[]+
소 계 | 4134 | 3497 | 2939 | 10570 |  |  |  | >'소 계'
2.포설인부 | [7 empty] | 2.포설인부
보통인부: 75,608 *2 인 / 200 ㎥ = 756 |  | 756 |  | 756 | TOT("L085") |  |  | '보통인부:' ~L085~ *2'인'/ 200'㎥' = ?LA+
특별인부: 97,283 *1 인 / 200 ㎥ = 486 |  | 486 |  | 486 | TOT("L084") |  |  | '특별인부:' ~L084~ *1'인'/ 200'㎥' = ?LA+
소 계 |  | 1242 |  | 1242 |  |  |  | >'소 계'
계 | 4134 | 4739 | 2939 | 11812 |  |  |  | >>'계'
전체 합계 | 4135 | 4741 | 2941 | 11817
#. 산근 입도조정기층포설및다짐 ¦ 기계시공-본선포장¦M3 | 1623 | 1896 | 1147 | 4666 |  | J0276 |  | 1
[7 empty] | 10 | F
입도조정기층 포설및 다짐(기계-본선포장) | [7 empty] | '입도조정기층 포설및 다짐(기계-본선포장)'
* 순수 인력 살수시에는 살수품을 100㎡당 | [7 empty] | * 순수 인력 살수시에는 살수품을 100㎡당
1인 가산한다 | [7 empty] | 1인 가산한다
* 두께 20cm일때 100㎡당 살수량은 자갈기층공 | [7 empty] | * 두께 20cm일때 100㎡당 살수량은 자갈기층공
2ton,부순돌기층공 1.5ton,고로슬래그 부순돌 | [7 empty] | 2ton,부순돌기층공 1.5ton,고로슬래그 부순돌
기층공 2.5ton 을 표준으로한다 | [7 empty] | 기층공 2.5ton 을 표준으로한다
1. 장비비 | [7 empty] | '1. 장비비'
모우터그레이더(3.6m) = 77,985*8 HR / 500 ㎥ = 1,245 | 538 | 365 | 342 | 1245 | TOT("E0005020036") |  |  | '모우터그레이더(3.6m)' = ~E0005020036~*8'HR' / 500'㎥' = ?[]+
타이어로울러(8-15ton) = 51,279*8 HR / 500 ㎥ = 819 | 235 | 365 | 219 | 819 | TOT("E0014060015") |  |  | '타이어로울러(8-15ton)' = ~E0014060015~*8'HR' / 500'㎥' = ?[]+
진동로울러(10ton) = 72,462*8 HR / 500 ㎥ = 1,158 | 448 | 365 | 345 | 1158 | TOT("E0013060100") |  |  | '진동로울러(10ton)' = ~E0013060100~*8'HR' / 500'㎥' = ?[]+
살수차(16ton) = 58,988*8 HR / 500 ㎥ = 943 | 401 | 302 | 240 | 943 | TOT("E0072040160") |  |  | ' 살수차(16ton)' = ~E0072040160~*8'HR' / 500'㎥' = ?[]+
소 계 | 1622 | 1397 | 1146 | 4165 |  |  |  | >'소 계'
2.포설인부 | [7 empty] | 2.포설인부
보통인부: 75,608 *2 인 / 500 ㎥ = 302 |  | 302 |  | 302 | TOT("L085") |  |  | '보통인부:' ~L085~ *2'인'/ 500'㎥' = ?LA+
특별인부: 97,283 *1 인 / 500 ㎥ = 194 |  | 194 |  | 194 | TOT("L084") |  |  | '특별인부:' ~L084~ *1'인'/ 500'㎥' = ?LA+
소 계 |  | 496 |  | 496 |  |  |  | >'소 계'
계 | 1622 | 1893 | 1146 | 4661 |  |  |  | >>'계'
전체 합계 | 1623 | 1896 | 1147 | 4666
#. 산근 와이어매쉬 ¦ #8-150*150¦M2 | 2052 | 583 | 0 | 2635 |  | J0277 |  | 1
[7 empty] | 10 | F
.[1]=0
1. 자재비 | [7 empty] | '1. 자재비'
철망: 1.03 ㎡ * 1,920 = 1,977 | 1977 |  |  | 1977 | TOT("M00983") |  |  | ' 철망:' 1.03'㎡' * ~M00983~ = ?MA1
결속선(#20): 1,490*0.05 KG = 74 | 74 |  |  | 74 | TOT("M02188") |  |  | ' 결속선(#20):'~M02188~*0.05'KG'= ?MA1+
소 계 | 2051 |  |  | 2051 |  |  |  | .'소 계'[1]=?[]
.[2]=0
2. 설치비 | [7 empty] | '2. 설치비'
특별인부: 97,283 * 0.006 인 = 583 |  | 583 |  | 583 | TOT("L084") |  |  | ' 특별인부:' ~L084~ * 0.006'인' = ?LA2+
소 계 |  | 583 |  | 583 |  |  |  | .'소 계'[2]=?[]+
전체 합계 | 2052 | 583 | 0 | 2635
#. 산근 콘크리트포장줄눈 ¦ T=20CM¦M | 3 | 756 | 0 | 759 |  | J0278 |  | 1
[7 empty] | 10 | F
1.재료비(스치로폴 T=10M/M) | [7 empty] | '1.재료비(스치로폴 T=10M/M)'
V=0.2*0.01*1.0*1.1= 0.0022 | [7 empty] | ' V=0.2*0.01*1.0*1.1= 0.0022'
1,401*0.0022 = 3 | 3 |  |  | 3 | TOT("M4218053") |  |  | ~M4218053~*0.0022 = ?MA
소 계 | 3 |  |  | 3 |  |  |  | >'소 계'
2.설치비 | [7 empty] | '2.설치비'
보통인부: 75,608*0.01 인 = 756 |  | 756 |  | 756 | TOT("L085") |  |  | '보통인부:'~L085~*0.01'인'= ?LA
소 계 |  | 756 |  | 756 |  |  |  | >'소 계'
계 | 3 | 756 |  | 759 |  |  |  | >>'계'
전체 합계 | 3 | 756 | 0 | 759
#. 산근 투배수성포장 ¦ 1.4≤B＜3¦M2 | 437 | 841 | 382 | 1660 |  | J0279 |  | 1
[7 empty] | 10 | F
* 본선의 경우 포설두께 7cm이하, 길어깨 구간의 경우 | [7 empty] | * 본선의 경우 포설두께 7cm이하, 길어깨 구간의 경우
7.5cm이하를 기준으로 한다 | [7 empty] | 7.5cm이하를 기준으로 한다
1.장비비 | [7 empty] | '1.장비비'
ASPHALT PAVER(3.0 M): 78,564*8 hr /1600 = 392 | 104 | 114 | 174 | 392 | TOT("E0032010003") |  |  | 'ASPHALT PAVER(3.0 M):'~E0032010003~*8'hr'/1600 = ?[]+
머캐덤로울러(10-12ton): 49,170*2 대 *8 hr /1600 = 490 | 164 | 228 | 98 | 490 | TOT("E0011060012") |  |  | '머캐덤로울러(10-12ton):'~E0011060012~*2'대'*8'hr'/1600 = ?[]+
탠덤로울러(5-8ton): 38,468*8 hr /1600 = 191 | 44 | 114 | 33 | 191 | TOT("E0012060008") |  |  | '탠덤로울러(5-8ton):'~E0012060008~*8'hr'/1600 = ?[]+
살수차(16ton): 58,988*8 hr /1600 = 294 | 125 | 94 | 75 | 294 | TOT("E0072040160") |  |  | '살수차(16ton):'~E0072040160~*8'hr'/1600 = ?[]+
소 계 | 437 | 550 | 380 | 1367 |  |  |  | >'소 계'
2.인건비 | [7 empty] | '2.인건비'
1)포장공: 4 인 *96,988/1600= 242 |  | 242 |  | 242 | TOT("L041") |  |  | '1)포장공:'4'인'*~L041~/1600= ?LA+
2)보통인부: 1 인 *75,608/1600= 47 |  | 47 |  | 47 | TOT("L085") |  |  | '2)보통인부:'1'인'*~L085~/1600= ?LA+
소 계 |  | 289 |  | 289 |  |  |  | >'소 계'
계 | 437 | 839 | 380 | 1656 |  |  |  | >>'계'
전체 합계 | 437 | 841 | 382 | 1660
#. 산근 프라임 코팅 ¦ RS(C)-3,75ℓ/a¦M2 | 2 | 35 | 0 | 37 |  | J0280 |  | 1
[7 empty] | 10 | F
아스팔트스프레이어(수동식 400L) | [7 empty] | '아스팔트스프레이어(수동식 400L)'
* 본 품은 택코팅 및 프라임코팅에 대한 품이며, 살포 종류와 | [7 empty] | * 본 품은 택코팅 및 프라임코팅에 대한 품이며, 살포 종류와
재료에 따라 적용한다. | [7 empty] | 재료에 따라 적용한다.
* 양생에 모래가 필요할 때는 살포인력품으로 보통인부를 모래 | [7 empty] | * 양생에 모래가 필요할 때는 살포인력품으로 보통인부를 모래
2㎥당 1인을 가산한다. | [7 empty] | 2㎥당 1인을 가산한다.
* 역청재의 비산방지가 필요할 때는 보통인부를 2,000ℓ단 1인을 | [7 empty] | * 역청재의 비산방지가 필요할 때는 보통인부를 2,000ℓ단 1인을
가산한다. | [7 empty] | 가산한다.
1. 장비비 | [7 empty] | '1. 장비비'
아스팔트스프레이어 = 19,837*8 HR / 8000 ㎡ = 19 | 2 | 17 |  | 19 | TOT("E0034300400") |  |  | '아스팔트스프레이어' = ~E0034300400~*8'HR'/ 8000'㎡' = ?[]+
소 계 | 2 | 17 |  | 19 |  |  |  | >'소 계'
2.인건비 | [7 empty] | '2.인건비'
보통인부: 75,608 *2 인 / 8000 ㎡ = 18 |  | 18 |  | 18 | TOT("L085") |  |  | '보통인부:' ~L085~ *2'인'/ 8000'㎡' = ?LA+
소 계 |  | 18 |  | 18 |  |  |  | >'소 계'
계 | 2 | 35 |  | 37 |  |  |  | >>'계'
전체 합계 | 2 | 35 | 0 | 37
#. 산근 택코팅 ¦ RS(C)-4,30ℓ¦M2 | 2 | 35 | 0 | 37 |  | J0281 |  | 1
[7 empty] | 10 | F
아스팔트스프레이어(수동식 400L) | [7 empty] | '아스팔트스프레이어(수동식 400L)'
* 본 품은 택코팅 및 프라임코팅에 대한 품이며, 살포 종류와 | [7 empty] | * 본 품은 택코팅 및 프라임코팅에 대한 품이며, 살포 종류와
재료에 따라 적용한다. | [7 empty] | 재료에 따라 적용한다.
* 양생에 모래가 필요할 때는 살포인력품으로 보통인부를 모래 | [7 empty] | * 양생에 모래가 필요할 때는 살포인력품으로 보통인부를 모래
2㎥당 1인을 가산한다. | [7 empty] | 2㎥당 1인을 가산한다.
* 역청재의 비산방지가 필요할 때는 보통인부를 2,000ℓ단 1인을 | [7 empty] | * 역청재의 비산방지가 필요할 때는 보통인부를 2,000ℓ단 1인을
가산한다. | [7 empty] | 가산한다.
1. 장비비 | [7 empty] | '1. 장비비'
아스팔트스프레이어 = 19,837*8 HR / 8000 ㎡ = 19 | 2 | 17 |  | 19 | TOT("E0034300400") |  |  | '아스팔트스프레이어' = ~E0034300400~*8'HR'/ 8000'㎡' = ?[]+
소 계 | 2 | 17 |  | 19 |  |  |  | >'소 계'
2.인건비 | [7 empty] | '2.인건비'
보통인부: 75,608 *2 인 / 8000 ㎡ = 18 |  | 18 |  | 18 | TOT("L085") |  |  | '보통인부:' ~L085~ *2'인'/ 8000'㎡' = ?LA+
소 계 |  | 18 |  | 18 |  |  |  | >'소 계'
계 | 2 | 35 |  | 37 |  |  |  | >>'계'
전체 합계 | 2 | 35 | 0 | 37
#. 산근 기층아스콘포설및다짐 ¦ BB층,T=10CM이하¦M2 | 233 | 373 | 211 | 817 |  | J0282 |  | 1
[7 empty] | 10 | F
1.장비비 | [7 empty] | '1.장비비'
ASPHALT PAVER(3.0 M): 78,564*8 hr /3600 = 173 | 46 | 50 | 77 | 173 | TOT("E0032010003") |  |  | 'ASPHALT PAVER(3.0 M):'~E0032010003~*8'hr'/3600 = ?[]+
머캐덤로울러(10-12ton): 49,170*8 hr /3600 = 107 | 36 | 50 | 21 | 107 | TOT("E0011060012") |  |  | '머캐덤로울러(10-12ton):'~E0011060012~*8'hr'/3600 = ?[]+
타이어로울러(8-15ton): 51,279*8 hr /3600 = 112 | 32 | 50 | 30 | 112 | TOT("E0014060015") |  |  | '타이어로울러(8-15ton):'~E0014060015~*8'hr'/3600 = ?[]+
진동로울러(10ton): 72,462*8 hr /3600 = 159 | 62 | 50 | 47 | 159 | TOT("E0013060100") |  |  | '진동로울러(10ton):'~E0013060100~*8'hr'/3600 = ?[]+
살수차(16ton): 58,988*8 hr /3600 = 129 | 55 | 41 | 33 | 129 | TOT("E0072040160") |  |  | '살수차(16ton):'~E0072040160~*8'hr'/3600 = ?[]+
소 계 | 231 | 241 | 208 | 680 |  |  |  | >'소 계'
2.인건비 | [7 empty] | '2.인건비'
1)포장공: 4 인 *96,988/3600= 107 |  | 107 |  | 107 | TOT("L041") |  |  | '1)포장공:'4'인'*~L041~/3600= ?LA+
2)보통인부: 1 인 *75,608/3600= 21 |  | 21 |  | 21 | TOT("L085") |  |  | '2)보통인부:'1'인'*~L085~/3600= ?LA+
소 계 |  | 128 |  | 128 |  |  |  | >'소 계'
계 | 231 | 369 | 208 | 808 |  |  |  | >>'계'
전체 합계 | 233 | 373 | 211 | 817
#. 산근 기층아스콘포설및다짐 ¦ BB층,T=10CM이상¦M2 | 209 | 336 | 189 | 734 |  | J0283 |  | 1
[7 empty] | 10 | F
1.장비비 | [7 empty] | '1.장비비'
ASPHALT PAVER(3.0 M): 78,564*8 hr /4000 = 155 | 41 | 45 | 69 | 155 | TOT("E0032010003") |  |  | 'ASPHALT PAVER(3.0 M):'~E0032010003~*8'hr'/4000 = ?[]+
머캐덤로울러(10-12ton): 49,170*8 hr /4000 = 96 | 32 | 45 | 19 | 96 | TOT("E0011060012") |  |  | '머캐덤로울러(10-12ton):'~E0011060012~*8'hr'/4000 = ?[]+
타이어로울러(8-15ton): 51,279*8 hr /4000 = 101 | 29 | 45 | 27 | 101 | TOT("E0014060015") |  |  | '타이어로울러(8-15ton):'~E0014060015~*8'hr'/4000 = ?[]+
진동로울러(10ton): 72,462*8 hr /4000 = 144 | 56 | 45 | 43 | 144 | TOT("E0013060100") |  |  | '진동로울러(10ton):'~E0013060100~*8'hr'/4000 = ?[]+
살수차(16ton): 58,988*8 hr /4000 = 117 | 50 | 37 | 30 | 117 | TOT("E0072040160") |  |  | '살수차(16ton):'~E0072040160~*8'hr'/4000 = ?[]+
소 계 | 208 | 217 | 188 | 613 |  |  |  | >'소 계'
2.인건비 | [7 empty] | '2.인건비'
1)포장공: 4 인 *96,988/4000= 96 |  | 96 |  | 96 | TOT("L041") |  |  | '1)포장공:'4'인'*~L041~/4000= ?LA+
2)보통인부: 1 인 *75,608/4000= 18 |  | 18 |  | 18 | TOT("L085") |  |  | '2)보통인부:'1'인'*~L085~/4000= ?LA+
소 계 |  | 114 |  | 114 |  |  |  | >'소 계'
계 | 208 | 331 | 188 | 727 |  |  |  | >>'계'
전체 합계 | 209 | 336 | 189 | 734
#. 산근 표층아스콘포설및다짐 ¦ 1.4≤B＜3¦M2 | 343 | 672 | 320 | 1335 |  | J0284 |  | 1
[7 empty] | 10 | F
* 본선의 경우 포설두께 7cm이하, 길어깨 구간의 경우 | [7 empty] | * 본선의 경우 포설두께 7cm이하, 길어깨 구간의 경우
7.5cm이하를 기준으로 한다 | [7 empty] | 7.5cm이하를 기준으로 한다
1.장비비 | [7 empty] | '1.장비비'
ASPHALT PAVER(3.0 M): 78,564*8 hr /2000 = 313 | 83 | 91 | 139 | 313 | TOT("E0032010003") |  |  | 'ASPHALT PAVER(3.0 M):'~E0032010003~*8'hr'/2000 = ?[]+
머캐덤로울러(10-12ton): 49,170*8 hr /2000 = 195 | 65 | 91 | 39 | 195 | TOT("E0011060012") |  |  | '머캐덤로울러(10-12ton):'~E0011060012~*8'hr'/2000 = ?[]+
타이어로울러(8-15ton): 51,279*8 hr /2000 = 203 | 58 | 91 | 54 | 203 | TOT("E0014060015") |  |  | '타이어로울러(8-15ton):'~E0014060015~*8'hr'/2000 = ?[]+
탠덤로울러(5-8ton): 38,468*8 hr /2000 = 153 | 35 | 91 | 27 | 153 | TOT("E0012060008") |  |  | '탠덤로울러(5-8ton):'~E0012060008~*8'hr'/2000 = ?[]+
살수차(16ton): 58,988*8 hr /2000 = 235 | 100 | 75 | 60 | 235 | TOT("E0072040160") |  |  | '살수차(16ton):'~E0072040160~*8'hr'/2000 = ?[]+
소 계 | 341 | 439 | 319 | 1099 |  |  |  | >'소 계'
2.인건비 | [7 empty] | '2.인건비'
1)포장공: 4 인 *96,988/2000= 193 |  | 193 |  | 193 | TOT("L041") |  |  | '1)포장공:'4'인'*~L041~/2000= ?LA+
2)보통인부: 1 인 *75,608/2000= 37 |  | 37 |  | 37 | TOT("L085") |  |  | '2)보통인부:'1'인'*~L085~/2000= ?LA+
소 계 |  | 230 |  | 230 |  |  |  | >'소 계'
계 | 341 | 669 | 319 | 1329 |  |  |  | >>'계'
전체 합계 | 343 | 672 | 320 | 1335
#. 산근 표층아스콘포설및다짐 ¦ 3≤B¦M2 | 137 | 268 | 128 | 533 |  | J0285 |  | 1
[7 empty] | 10 | F
* 본선의 경우 포설두께 7cm이하, 길어깨 구간의 경우 | [7 empty] | * 본선의 경우 포설두께 7cm이하, 길어깨 구간의 경우
7.5cm이하를 기준으로 한다 | [7 empty] | 7.5cm이하를 기준으로 한다
1.장비비 | [7 empty] | '1.장비비'
ASPHALT PAVER(3.0 M): 78,564*8 hr /5000 = 124 | 33 | 36 | 55 | 124 | TOT("E0032010003") |  |  | 'ASPHALT PAVER(3.0 M):'~E0032010003~*8'hr'/5000 = ?[]+
머캐덤로울러(10-12ton): 49,170*8 hr /5000 = 77 | 26 | 36 | 15 | 77 | TOT("E0011060012") |  |  | '머캐덤로울러(10-12ton):'~E0011060012~*8'hr'/5000 = ?[]+
타이어로울러(8-15ton): 51,279*8 hr /5000 = 80 | 23 | 36 | 21 | 80 | TOT("E0014060015") |  |  | '타이어로울러(8-15ton):'~E0014060015~*8'hr'/5000 = ?[]+
탠덤로울러(5-8ton): 38,468*8 hr /5000 = 60 | 14 | 36 | 10 | 60 | TOT("E0012060008") |  |  | '탠덤로울러(5-8ton):'~E0012060008~*8'hr'/5000 = ?[]+
살수차(16ton): 58,988*8 hr /5000 = 94 | 40 | 30 | 24 | 94 | TOT("E0072040160") |  |  | '살수차(16ton):'~E0072040160~*8'hr'/5000 = ?[]+
소 계 | 136 | 174 | 125 | 435 |  |  |  | >'소 계'
2.인건비 | [7 empty] | '2.인건비'
1)포장공: 4 인 *96,988/5000= 77 |  | 77 |  | 77 | TOT("L041") |  |  | '1)포장공:'4'인'*~L041~/5000= ?LA+
2)보통인부: 1 인 *75,608/5000= 15 |  | 15 |  | 15 | TOT("L085") |  |  | '2)보통인부:'1'인'*~L085~/5000= ?LA+
소 계 |  | 92 |  | 92 |  |  |  | >'소 계'
계 | 136 | 266 | 125 | 527 |  |  |  | >>'계'
전체 합계 | 137 | 268 | 128 | 533
#. 산근 개질아스콘포설및다짐 ¦ 1.4≤B＜3¦M2 | 388 | 747 | 339 | 1474 |  | J0286 |  | 1
[7 empty] | 10 | F
* 본선의 경우 포설두께 7cm이하, 길어깨 구간의 경우 | [7 empty] | * 본선의 경우 포설두께 7cm이하, 길어깨 구간의 경우
7.5cm이하를 기준으로 한다 | [7 empty] | 7.5cm이하를 기준으로 한다
1.장비비 | [7 empty] | '1.장비비'
ASPHALT PAVER(3.0 M): 78,564*8 hr /1800 = 348 | 92 | 101 | 155 | 348 | TOT("E0032010003") |  |  | 'ASPHALT PAVER(3.0 M):'~E0032010003~*8'hr'/1800 = ?[]+
머캐덤로울러(10-12ton): 49,170*2 대 *8 hr /1800 = 435 | 145 | 203 | 87 | 435 | TOT("E0011060012") |  |  | '머캐덤로울러(10-12ton):'~E0011060012~*2'대'*8'hr'/1800 = ?[]+
탠덤로울러(5-8ton): 38,468*8 hr /1800 = 170 | 39 | 101 | 30 | 170 | TOT("E0012060008") |  |  | '탠덤로울러(5-8ton):'~E0012060008~*8'hr'/1800 = ?[]+
살수차(16ton): 58,988*8 hr /1800 = 260 | 111 | 83 | 66 | 260 | TOT("E0072040160") |  |  | '살수차(16ton):'~E0072040160~*8'hr'/1800 = ?[]+
소 계 | 387 | 488 | 338 | 1213 |  |  |  | >'소 계'
2.인건비 | [7 empty] | '2.인건비'
1)포장공: 4 인 *96,988/1800= 215 |  | 215 |  | 215 | TOT("L041") |  |  | '1)포장공:'4'인'*~L041~/1800= ?LA+
2)보통인부: 1 인 *75,608/1800= 42 |  | 42 |  | 42 | TOT("L085") |  |  | '2)보통인부:'1'인'*~L085~/1800= ?LA+
소 계 |  | 257 |  | 257 |  |  |  | >'소 계'
계 | 387 | 745 | 338 | 1470 |  |  |  | >>'계'
전체 합계 | 388 | 747 | 339 | 1474
#. 산근 개질아스콘포설및다짐 ¦ 3≤B¦M2 | 155 | 298 | 135 | 588 |  | J0287 |  | 1
[7 empty] | 10 | F
* 본선의 경우 포설두께 7cm이하, 길어깨 구간의 경우 | [7 empty] | * 본선의 경우 포설두께 7cm이하, 길어깨 구간의 경우
7.5cm이하를 기준으로 한다 | [7 empty] | 7.5cm이하를 기준으로 한다
1.장비비 | [7 empty] | '1.장비비'
ASPHALT PAVER(3.0 M): 78,564*8 hr /4500 = 138 | 36 | 40 | 62 | 138 | TOT("E0032010003") |  |  | 'ASPHALT PAVER(3.0 M):'~E0032010003~*8'hr'/4500 = ?[]+
머캐덤로울러(10-12ton): 49,170*2 대 *8 hr /4500 = 174 | 58 | 81 | 35 | 174 | TOT("E0011060012") |  |  | '머캐덤로울러(10-12ton):'~E0011060012~*2'대'*8'hr'/4500 = ?[]+
탠덤로울러(5-8ton): 38,468*8 hr /4500 = 67 | 15 | 40 | 12 | 67 | TOT("E0012060008") |  |  | '탠덤로울러(5-8ton):'~E0012060008~*8'hr'/4500 = ?[]+
살수차(16ton): 58,988*8 hr /4500 = 103 | 44 | 33 | 26 | 103 | TOT("E0072040160") |  |  | '살수차(16ton):'~E0072040160~*8'hr'/4500 = ?[]+
소 계 | 153 | 194 | 135 | 482 |  |  |  | >'소 계'
2.인건비 | [7 empty] | '2.인건비'
1)포장공: 4 인 *96,988/4500= 86 |  | 86 |  | 86 | TOT("L041") |  |  | '1)포장공:'4'인'*~L041~/4500= ?LA+
2)보통인부: 1 인 *75,608/4500= 16 |  | 16 |  | 16 | TOT("L085") |  |  | '2)보통인부:'1'인'*~L085~/4500= ?LA+
소 계 |  | 102 |  | 102 |  |  |  | >'소 계'
계 | 153 | 296 | 135 | 584 |  |  |  | >>'계'
전체 합계 | 155 | 298 | 135 | 588
#. 산근 아스팔트포장 ¦ 인력,소규모¦M2 | 835 | 3004 | 445 | 4284 |  | J0288 |  | 1
[7 empty] | 10 | F
아스팔트포장(인력,소규모) | [7 empty] | 아스팔트포장(인력,소규모)
* 본 품은 소로,단지내도로,굴착복구등 소규모 아스팔트 포장공사에 | [7 empty] | * 본 품은 소로,단지내도로,굴착복구등 소규모 아스팔트 포장공사에
대한 품이며 포장두께는 7.5cm이하를 표준으로 한다. | [7 empty] | 대한 품이며 포장두께는 7.5cm이하를 표준으로 한다.
* 다짐시 공사시방에 따라 장비조합을 변경할 수 있다. | [7 empty] | * 다짐시 공사시방에 따라 장비조합을 변경할 수 있다.
1. 장비비 | [7 empty] | '1. 장비비'
플레이트콤팩터(1.5ton) = 19,584*8 HR / 300 ㎥ = 521 | 53 | 454 | 14 | 521 | TOT("E0017300015") |  |  | '플레이트콤팩터(1.5ton)' = ~E0017300015~*8'HR' / 300'㎥' = ?[]+
진동로울러(0.7ton) = 28,145*8 HR / 300 ㎥ = 749 | 99 | 609 | 41 | 749 | TOT("E0013050007") |  |  | '진동로울러(0.7ton)' = ~E0013050007~*8'HR' / 300'㎥' = ?[]+
로우더(타이어)(0.57㎥) = 37,188*8 HR / 300 ㎥ = 990 | 201 | 609 | 180 | 990 | TOT("E0003020057") |  |  | '로우더(타이어)(0.57㎥)' = ~E0003020057~*8'HR' / 300'㎥' = ?[]+
살수차(5,500ℓ) = 44,804*8 HR / 300 ㎥ = 1,193 | 482 | 503 | 208 | 1193 | TOT("E0072040055") |  |  | ' 살수차(5,500ℓ)' = ~E0072040055~*8'HR' / 300'㎥' = ?[]+
소 계 | 835 | 2175 | 443 | 3453 |  |  |  | >'소 계'
2.포설인부 | [7 empty] | 2.포설인부
보통인부(포설): 75,608 *1 인 / 300 ㎥ = 252 |  | 252 |  | 252 | TOT("L085") |  |  | '보통인부(포설):' ~L085~ *1'인'/ 300'㎥' = ?LA+
보통인부(다짐): 75,608 *1 인 / 300 ㎥ = 252 |  | 252 |  | 252 | TOT("L085") |  |  | '보통인부(다짐):' ~L085~ *1'인'/ 300'㎥' = ?LA+
포장공: 96,988 *1 인 / 300 ㎥ = 323 |  | 323 |  | 323 | TOT("L041") |  |  | '포장공:' ~L041~ *1'인'/ 300'㎥' = ?LA+
소 계 |  | 827 |  | 827 |  |  |  | >'소 계'
계 | 835 | 3002 | 443 | 4280 |  |  |  | >>'계'
전체 합계 | 835 | 3004 | 445 | 4284
#. 산근 크라샤설치 ¦ 150TON¦식 | 8222095 | 24582260 | 4726017 | 37530372 |  | J0289 |  | 1
[7 empty] | 10 | F
1.부지임대료(별도산정) | [7 empty] | '1.부지임대료(별도산정)'
부지면적 : 3000 ㎡ | [7 empty] | ' 부지면적 : 3000 ㎡'
㎡당가격 : 10000 ㎡/원 | [7 empty] | ' ㎡당가격 : 10000 ㎡/원'
임 대 료 : 토지가격의 년 10% | [7 empty] | ' 임 대 료 : 토지가격의 년 10%'
설치기간 : 24개월(설치철거 1개월 포함) | [7 empty] | ' 설치기간 : 24개월(설치철거 1개월 포함)'
경 비: | [7 empty] | '경 비:'
3000 ㎡ * 0 *1/10*24/12 = 0 | [7 empty] | 3000'㎡'* 0 *1/10*24/12 = ?EQ
소 계 | [7 empty] | >'소 계'
2.부지정지비 | [7 empty] | '2.부지정지비'
1).인 부: 50 인 *75,608= 3,780,400 |  | 3780400 |  | 3780400 | TOT("L085") |  |  | ' 1).인 부:'50'인'*~L085~= ?LA
2).불도저(19TON) | [7 empty] | ' 2).불도저(19TON)'
경 비: 76 Hr *25,040= 1,903,040 |  |  | 1903040 | 1903040 | EQ("E0001010019") |  |  | ' 경 비:'76'Hr'*~E0001010019.E~= ?EQ+
노무비: 76 Hr *22,864= 1,737,664 |  | 1737664 |  | 1737664 | LA("E0001010019") |  |  | ' 노무비:'76'Hr'*~E0001010019.L~= ?LA+
재료비: 76 Hr *43,384= 3,297,184 | 3297184 |  |  | 3297184 | MA("E0001010019") |  |  | ' 재료비:'76'Hr'*~E0001010019.M~= ?MA
3).탄뎀로라 (6-8ton) | [7 empty] | ' 3).탄뎀로라 (6-8ton)'
경 비: 24 Hr *6,778= 162,672 |  |  | 162672 | 162672 | EQ("E0012060008") |  |  | ' 경 비:'24'Hr'*~E0012060008.E~= ?EQ+
노무비: 24 Hr *22,864= 548,736 |  | 548736 |  | 548736 | LA("E0012060008") |  |  | ' 노무비:'24'Hr'*~E0012060008.L~= ?LA+
재료비: 24 Hr *8,826= 211,824 | 211824 |  |  | 211824 | MA("E0012060008") |  |  | ' 재료비:'24'Hr'*~E0012060008.M~= ?MA+
4).그레이다 (3.6M) | [7 empty] | ' 4).그레이다 (3.6M)'
경 비: 12 Hr *21,435= 257,220 |  |  | 257220 | 257220 | EQ("E0005020036") |  |  | ' 경 비:'12'Hr'*~E0005020036.E~= ?EQ+
노무비: 12 Hr *22,864= 274,368 |  | 274368 |  | 274368 | LA("E0005020036") |  |  | ' 노무비:'12'Hr'*~E0005020036.L~= ?LA+
재료비: 12 Hr *33,686= 404,232 | 404232 |  |  | 404232 | MA("E0005020036") |  |  | ' 재료비:'12'Hr'*~E0005020036.M~= ?MA+
소 계 | 3913240 | 6341168 | 2322932 | 12577340 |  |  |  | >'소 계'
3.크라샤 조립 | [7 empty] | '3.크라샤 조립'
1).인건비 | [7 empty] | ' 1).인건비'
기계공: 45 인 *95,011= 4,275,495 |  | 4275495 |  | 4275495 | TOT("L099") |  |  | ' 기계공:'45'인'*~L099~= ?LA+
비계공: 36 인 *126,924= 4,569,264 |  | 4569264 |  | 4569264 | TOT("L015") |  |  | ' 비계공:'36'인'*~L015~= ?LA+
인 부: 60 인 *75,608= 4,536,480 |  | 4536480 |  | 4536480 | TOT("L085") |  |  | ' 인 부:'60'인'*~L085~= ?LA+
2).트럭크레인(10TON) | [7 empty] | ' 2).트럭크레인(10TON)'
경 비: 75 Hr *23,436= 1,757,700 |  |  | 1757700 | 1757700 | EQ("E0021040010") |  |  | ' 경 비:'75'Hr'*~E0021040010.E~= ?EQ+
노무비: 75 Hr *22,864= 1,714,800 |  | 1714800 |  | 1714800 | LA("E0021040010") |  |  | ' 노무비:'75'Hr'*~E0021040010.L~= ?LA+
재료비: 75 Hr *7,900= 592,500 | 592500 |  |  | 592500 | MA("E0021040010") |  |  | ' 재료비:'75'Hr'*~E0021040010.M~= ?MA+
소 계 | 592500 | 15096039 | 1757700 | 17446239 |  |  |  | >'소 계'
4.기초 콘크리트 | [7 empty] | '4.기초 콘크리트'
재료비: 40 ㎥ * 54,540 * 1.02 = 2,225,232 | 2225232 |  |  | 2225232 | TOT("M02070") |  |  | ' 재료비:'40'㎥' * ~M02070~ * 1.02 = ?MA+
타설비: 40 ㎥ * 24,238 = 969,520 |  | 969520 |  | 969520 | TOT("J0194") |  |  | ' 타설비:'40'㎥' * ~J0194~ = ?[]+
소 계 | 2225232 | 969520 |  | 3194752 |  |  |  | >'소 계'
5.크라샤 운반 | [7 empty] | '5.크라샤 운반'
크라샤 1기당 트레일러 20TON 4대 | [7 empty] | ' 크라샤 1기당 트레일러 20TON 4대'
1).적재비(트럭크레인 15TON) | [7 empty] | ' 1).적재비(트럭크레인 15TON)'
A.인건비 | [7 empty] | ' A.인건비'
H = 60 Min/회 * 4 회 = 240.00 Min | [7 empty] | H = 60'Min/회' * 4 '회' = ?'Min'
비계공: 2 인 *126,924*H/450= 135,385 |  | 135385 |  | 135385 | TOT("L015") |  |  | ' 비계공:'2'인'*~L015~*H/450= ?LA+
인 부: 2 인 *75,608*H/450= 80,648 |  | 80648 |  | 80648 | TOT("L085") |  |  | ' 인 부:'2'인'*~L085~*H/450= ?LA+
B.트럭크레인(15TON) | [7 empty] | ' B.트럭크레인(15TON)'
경 비: H * 34,596 / 60 = 138,384 |  |  | 138384 | 138384 | EQ("E0021040015") |  |  | ' 경 비:'H * ~E0021040015.E~ / 60 = ?EQ+
노무비: H * 22,864 / 60 = 91,456 |  | 91456 |  | 91456 | LA("E0021040015") |  |  | ' 노무비:'H * ~E0021040015.L~ / 60 = ?LA+
재료비: H * 9,773 / 60 = 39,092 | 39092 |  |  | 39092 | MA("E0021040015") |  |  | ' 재료비:'H * ~E0021040015.M~ / 60 = ?MA+
2).운반비 (트레일러 20TON): 4대 | [7 empty] | ' 2).운반비 (트레일러 20TON): 4대'
t1=60, t3=60, t4=0.42 Min | [7 empty] | t1=60, t3=60, t4=0.42'Min'
t2=278.85 Min (운반거리표참조) | [7 empty] | t2=278.85'Min (운반거리표참조)'
Cm=t1+t2+t3+t4=399.27 Min | [7 empty] | Cm=t1+t2+t3+t4=?'Min'
N=60*0.9/Cm=0.14 회/Hr | [7 empty] | N=60*0.9/Cm=?'회/Hr'
경 비: 14,464/N*4= 413,257 |  |  | 413257 | 413257 | EQ("E0027020020") |  |  | ' 경 비:'~E0027020020.E~/N*4= ?EQ+
노무비: 22,864/N*4= 653,257 |  | 653257 |  | 653257 | LA("E0027020020") |  |  | ' 노무비:'~E0027020020.L~/N*4= ?LA+
재료비: 34,310/N*t2/Cm*4= 684,631 | 684631 |  |  | 684631 | MA("E0027020020") |  |  | ' 재료비:'~E0027020020.M~/N*t2/Cm*4= ?MA+
3).적하비(트럭크레인 15TON) | [7 empty] | ' 3).적하비(트럭크레인 15TON)'
A.인건비 | [7 empty] | ' A.인건비'
H = 60 Min/회 * 4 회 = 240.00 Min | [7 empty] | H = 60'Min/회' * 4 '회' = ?'Min'
비계공: 2 인 *126,924*H/450= 135,385 |  | 135385 |  | 135385 | TOT("L015") |  |  | ' 비계공:'2'인'*~L015~*H/450= ?LA+
인 부: 2 인 *75,608*H/450= 80,648 |  | 80648 |  | 80648 | TOT("L085") |  |  | ' 인 부:'2'인'*~L085~*H/450= ?LA+
B.트럭크레인(15TON) | [7 empty] | ' B.트럭크레인(15TON)'
경 비: H * 23,436 / 60= 93,744 |  |  | 93744 | 93744 | EQ("E0021040010") |  |  | ' 경 비:'H * ~E0021040010.E~ / 60= ?EQ+
노무비: H * 22,864 / 60= 91,456 |  | 91456 |  | 91456 | LA("E0021040010") |  |  | ' 노무비:'H * ~E0021040010.L~ / 60= ?LA+
재료비: H * 7,900 / 60= 31,600 | 31600 |  |  | 31600 | MA("E0021040010") |  |  | ' 재료비:'H * ~E0021040010.M~ / 60= ?MA+
소 계 | 755323 | 1268235 | 645385 | 2668943 |  |  |  | >'소 계'
6.골재덮개천막 설치 | [7 empty] | '6.골재덮개천막 설치'
콘크리트포장용 조골재 7일 생산량기준 | [7 empty] | ' 콘크리트포장용 조골재 7일 생산량기준'
천막1개당 순면적: 63.25 M2 | [7 empty] | ' 천막1개당 순면적: 63.25 M2'
천막 소요 면적: 1611.83 M2 | [7 empty] | ' 천막 소요 면적: 1611.83 M2'
천막 소요 매수:1163.83/63.25=25.48 | [7 empty] | ' 천막 소요 매수:1163.83/63.25=25.48'
(약 26매 소요) | [7 empty] | ' (약 26매 소요)'
1)천막재료비: | [7 empty] | ' 1)천막재료비:'
N=26 매( 야적시트 12*6포리텍스) | [7 empty] | N=26'매( 야적시트 12*6포리텍스)'
재료비: N 매 *28,300= 735,800 | 735800 |  |  | 735800 | TOT("M02835") |  |  | ' 재료비:'N'매'*~M02835~= ?MA+
2)설치비 | [7 empty] | ' 2)설치비'
6인1개조 1회*2=2회 | [7 empty] | ' 6인1개조 1회*2=2회 '
인부: 6 인 *75,608*2 회 = 907,296 |  | 907296 |  | 907296 | TOT("L085") |  |  | ' 인부:'6'인'*~L085~*2'회'= ?LA+
소 계 | 735800 | 907296 |  | 1643096 |  |  |  | >'소 계'
계 | 8222095 | 24582258 | 4726017 | 37530370 |  |  |  | >>'계'
전체 합계 | 8222095 | 24582260 | 4726017 | 37530372
#. 산근 크라샤철거 ¦ 150TON¦식 | 1103331 | 11571691 | 1655365 | 14330387 |  | J0290 |  | 1
[7 empty] | 10 | F
1.크라샤 해체 | [7 empty] | '1.크라샤 해체'
1).인건비 | [7 empty] | ' 1).인건비'
기계공: 30 인 *95,011= 2,850,330 |  | 2850330 |  | 2850330 | TOT("L099") |  |  | ' 기계공:'30'인'*~L099~= ?LA
비계공: 25 인 *126,924= 3,173,100 |  | 3173100 |  | 3173100 | TOT("L015") |  |  | ' 비계공:'25'인'*~L015~= ?LA+
인 부: 43 인 *75,608= 3,251,144 |  | 3251144 |  | 3251144 | TOT("L085") |  |  | ' 인 부:'43'인'*~L085~= ?LA+
2).트럭크레인(10TON) | [7 empty] | ' 2).트럭크레인(10TON)'
경 비: 45 Hr *23,436= 1,054,620 |  |  | 1054620 | 1054620 | EQ("E0021040010") |  |  | ' 경 비:'45'Hr'*~E0021040010.E~= ?EQ
노무비: 45 Hr *22,864= 1,028,880 |  | 1028880 |  | 1028880 | LA("E0021040010") |  |  | ' 노무비:'45'Hr'*~E0021040010.L~= ?LA+
재료비: 45 Hr *7,900= 355,500 | 355500 |  |  | 355500 | MA("E0021040010") |  |  | ' 재료비:'45'Hr'*~E0021040010.M~= ?MA
소 계 | 355500 | 10303454 | 1054620 | 11713574 |  |  |  | >'소 계'
2.크라샤 운반 | [7 empty] | '2.크라샤 운반'
크라샤 1기당 트레일러 20TON 4대 | [7 empty] | ' 크라샤 1기당 트레일러 20TON 4대'
1).적재비(트럭크레인 15TON) | [7 empty] | ' 1).적재비(트럭크레인 15TON)'
A.인건비 | [7 empty] | ' A.인건비'
H = 60 Min/회 * 4 회 = 240.00 Min | [7 empty] | H = 60'Min/회' * 4 '회' = ?'Min'
비계공: 2 인 *126,924*H/450= 135,385 |  | 135385 |  | 135385 | TOT("L015") |  |  | ' 비계공:'2'인'*~L015~*H/450= ?LA+
인 부: 2 인 *75,608*H/450= 80,648 |  | 80648 |  | 80648 | TOT("L085") |  |  | ' 인 부:'2'인'*~L085~*H/450= ?LA+
B.트럭크레인(15TON) | [7 empty] | ' B.트럭크레인(15TON)'
경 비: H * 23,436/60 = 93,744 |  |  | 93744 | 93744 | EQ("E0021040010") |  |  | ' 경 비:'H * ~E0021040010.E~/60 = ?EQ+
노무비: H * 22,864/60 = 91,456 |  | 91456 |  | 91456 | LA("E0021040010") |  |  | ' 노무비:'H * ~E0021040010.L~/60 = ?LA+
재료비: H * 7,900/60 = 31,600 | 31600 |  |  | 31600 | MA("E0021040010") |  |  | ' 재료비:'H * ~E0021040010.M~/60 = ?MA+
2).운반비 (트레일러 20TON): 4대 | [7 empty] | ' 2).운반비 (트레일러 20TON): 4대'
t1=60, t3=60, t4=0.42 Min | [7 empty] | t1=60, t3=60, t4=0.42'Min'
t2=278.85 Min (운반거리표참조) | [7 empty] | t2=278.85'Min (운반거리표참조)'
Cm=t1+t2+t3+t4=399.27 Min | [7 empty] | Cm=t1+t2+t3+t4=?'Min'
N=60*0.9/Cm=0.14 회/Hr | [7 empty] | N=60*0.9/Cm=?'회/Hr'
경 비: 14,464/N*4= 413,257 |  |  | 413257 | 413257 | EQ("E0027020020") |  |  | '경 비:'~E0027020020.E~/N*4= ?EQ+
노무비: 22,864/N*4= 653,257 |  | 653257 |  | 653257 | LA("E0027020020") |  |  | '노무비:'~E0027020020.L~/N*4= ?LA+
재료비: 34,310/N*t2/Cm*4= 684,631 | 684631 |  |  | 684631 | MA("E0027020020") |  |  | '재료비:'~E0027020020.M~/N*t2/Cm*4= ?MA+
소 계 | 716231 | 960746 | 507001 | 2183978 |  |  |  | >'소 계'
3).적하비(트럭크레인 15TON) | [7 empty] | ' 3).적하비(트럭크레인 15TON)'
A.인건비 | [7 empty] | ' A.인건비'
H = 60 Min/회 * 4 회 = 240.00 Min | [7 empty] | H = 60'Min/회' * 4 '회' = ?'Min'
비계공: 2 인 *126,924*H/450= 135,385 |  | 135385 |  | 135385 | TOT("L015") |  |  | '비계공:'2'인'*~L015~*H/450= ?LA+
인 부: 2 인 *75,608*H/450= 80,648 |  | 80648 |  | 80648 | TOT("L085") |  |  | '인 부:'2'인'*~L085~*H/450= ?LA+
B.트럭크레인(15TON) | [7 empty] | ' B.트럭크레인(15TON)'
경 비: H * 23,436/60 = 93,744 |  |  | 93744 | 93744 | EQ("E0021040010") |  |  | '경 비:'H * ~E0021040010.E~/60 = ?EQ+
노무비: H * 22,864/60 = 91,456 |  | 91456 |  | 91456 | LA("E0021040010") |  |  | '노무비:'H * ~E0021040010.L~/60 = ?LA+
재료비: H * 7,900/60 = 31,600 | 31600 |  |  | 31600 | MA("E0021040010") |  |  | '재료비:'H * ~E0021040010.M~/60 = ?MA+
소 계 | 31600 | 307489 | 93744 | 432833 |  |  |  | >'소 계'
계 | 1103331 | 11571689 | 1655365 | 14330385 |  |  |  | >>'계'
전체 합계 | 1103331 | 11571691 | 1655365 | 14330387
#. 산근 쇄석골재생산 ¦ 현장암유용¦M3 | 5319 | 6364 | 7073 | 18756 |  | J0291 |  | 1
[7 empty] | 10 | F
1. 콘크리트용 조골재 | [7 empty] | '1. 콘크리트용 조골재'
1) 석산개발비 : 현장암 유용 | [7 empty] | '1) 석산개발비 : 현장암 유용'
2) 발 파 비 : 현장암 유용 | [7 empty] | '2) 발 파 비 : 현장암 유용'
3) 기계사용료 : 현장암 유용 | [7 empty] | ' 3) 기계사용료 : 현장암 유용'
4) 집 토 : 현장암 유용 | [7 empty] | ' 4) 집 토 : 현장암 유용'
2. 소 할 (15% 적용) | [7 empty] | '2. 소 할 (15% 적용)'
1)대형브레이카+백호우(0.7㎥) | [7 empty] | ' 1)대형브레이카+백호우(0.7㎥)'
Q = (3.5+2.5+1.8) / 3 = 2.60 M3/hr | [7 empty] | Q = (3.5+2.5+1.8) / 3 = ?'M3/hr'
경 비: 27,943 / Q * 0.15 = 1,612 |  |  | 1612 | 1612 | EQ("E0002010070N") |  |  | '경 비:' ~E0002010070N.E~ / Q * 0.15 = ?EQ+
노 무 비: 22,864 / Q * 0.15 = 1,319 |  | 1319 |  | 1319 | LA("E0002010070N") |  |  | '노 무 비:' ~E0002010070N.L~ / Q * 0.15 = ?LA+
재 료 비: 21,170 / Q * 0.15 = 1,221 | 1221 |  |  | 1221 | MA("E0002010070N") |  |  | '재 료 비:' ~E0002010070N.M~ / Q * 0.15 = ?MA+
2)치즐소모비(0.7㎥) | [7 empty] | '2)치즐소모비(0.7㎥)'
A = 0.018 | [7 empty] | A = 0.018
(252,000 * A) / Q * 0.3 = 523 | 523 |  |  | 523 | TOT("GS00203") |  |  | (~GS00203~ * A) / Q * 0.3 = ?MA+
소 계 | 1744 | 1319 | 1612 | 4675 |  |  |  | >'소 계'
3. 적사(타이어로우더 1.72 ㎥) | [7 empty] | '3. 적사(타이어로우더 1.72 ㎥)'
qo=1.72 , K=0.55 , f=1.3/1.625=0.80 , E=0.35 | [7 empty] | qo=1.72 , K=0.55 , f=1.3/1.625=? , E=0.35
m=1.8 , L=8 , t1=6 , t2=14 | [7 empty] | m=1.8 , L=8 , t1=6 , t2=14
Cm=m*L+t1+t2= 34.40 | [7 empty] | Cm=m*L+t1+t2= ?
Q=3600*qo*K*f*E/Cm=27.72 ㎥/Hr | [7 empty] | Q=3600*qo*K*f*E/Cm=?'㎥/Hr'
경 비 22,468 / Q = 810 |  |  | 810 | 810 | EQ("E0003020172") |  |  | '경 비' ~E0003020172.E~ / Q = ?EQ+
노무비 22,864 / Q = 824 |  | 824 |  | 824 | LA("E0003020172") |  |  | '노무비' ~E0003020172.L~ / Q = ?LA+
재료비 21,110 / Q = 761 | 761 |  |  | 761 | MA("E0003020172") |  |  | '재료비' ~E0003020172.M~ / Q = ?MA+
소 계 | 761 | 824 | 810 | 2395 |  |  |  | >'소 계'
4. 운반(현장-크라샤장) 덤프트럭 15ton | [7 empty] | '4. 운반(현장-크라샤장) 덤프트럭 15ton'
L=9.174/4=2.29 Km | [7 empty] | L=9.174/4=?'Km'
q1=15/2.0*1.0= 7.50, E=0.9 , f=1.3/1.625=0.80 | [7 empty] | q1=15/2.0*1.0= ?, E=0.9 , f=1.3/1.625=?
n=q1/(1.72*0.55)= 7.93 | [7 empty] | n=q1/(1.72*0.55)= ?
t1=38.0*n/(60*0.35)= 14.35, t3=0.80 | [7 empty] | t1=38.0*n/(60*0.35)= ?, t3=0.80
t2=(L/15)*2*60= 18.32, t4=0.42 , t5=3.77 | [7 empty] | t2=(L/15)*2*60= ?, t4=0.42 , t5=3.77
Cm=t1+t2+t3+t4+t5= 37.66 | [7 empty] | Cm=t1+t2+t3+t4+t5= ?
Q=60*q1*f*E/Cm=8.60 ㎥/Hr | [7 empty] | Q=60*q1*f*E/Cm=?'㎥/Hr'
경 비 14,383 / Q = 1,672 |  |  | 1672 | 1672 | EQ("E0006020150") |  |  | '경 비' ~E0006020150.E~ / Q = ?EQ+
노무비 22,864 / Q = 2,658 |  | 2658 |  | 2658 | LA("E0006020150") |  |  | '노무비' ~E0006020150.L~ / Q = ?LA+
재료비 32,824*(t2/Cm)/Q = 1,856 | 1856 |  |  | 1856 | MA("E0006020150") |  |  | '재료비' ~E0006020150.M~*(t2/Cm)/Q = ?MA+
소 계 | 1856 | 2658 | 1672 | 6186 |  |  |  | >'소 계'
5. 크라샤 투입(타이어로우더 1.72 ㎥) | [7 empty] | '5. 크라샤 투입(타이어로우더 1.72 ㎥)'
qo=1.72 , K=0.55 , f=1.3/1.625=0.80 , E=0.35 | [7 empty] | qo=1.72 , K=0.55 , f=1.3/1.625=? , E=0.35
m=1.8 , L=8 , t1=6 , t2=14 | [7 empty] | m=1.8 , L=8 , t1=6 , t2=14
Cm=m*L+t1+t2= 34.40 | [7 empty] | Cm=m*L+t1+t2= ?
Q=3600*qo*K*f*E/Cm=27.72 ㎥/Hr | [7 empty] | Q=3600*qo*K*f*E/Cm=?'㎥/Hr'
경 비 22,468 / Q = 810 |  |  | 810 | 810 | EQ("E0003020172") |  |  | '경 비' ~E0003020172.E~ / Q = ?EQ+
노무비 22,864 / Q = 824 |  | 824 |  | 824 | LA("E0003020172") |  |  | '노무비' ~E0003020172.L~ / Q = ?LA+
재료비 21,110 / Q = 761 | 761 |  |  | 761 | MA("E0003020172") |  |  | '재료비' ~E0003020172.M~ / Q = ?MA+
소 계 | 761 | 824 | 810 | 2395 |  |  |  | >'소 계'
6. 크라싱(크라샤150ton) | [7 empty] | '6. 크라싱(크라샤150ton)'
*전기인입 및 발전기 설치는 현장 여건에 따라 별도 적용 | [7 empty] | *전기인입 및 발전기 설치는 현장 여건에 따라 별도 적용
Q = 185 TON/HR , E = 0.4 | [7 empty] | Q = 185'TON/HR' , E = 0.4
QT = 185 * 0.4 = 74.00 TON/HR | [7 empty] | QT = 185 * 0.4 = ?'TON/HR'
QM = QT / 1.7=43.53 M3/HR | [7 empty] | QM = QT / 1.7=?'M3/HR'
경 비 85,337 / QM = 1,960 |  |  | 1960 | 1960 | EQ("E0051050150") |  |  | '경 비' ~E0051050150.E~ / QM = ?EQ+
노무비 22,864 / QM = 525 |  | 525 |  | 525 | LA("E0051050150") |  |  | '노무비' ~E0051050150.L~ / QM = ?LA+
재료비 0 / QM = 0 |  |  |  |  | MA("E0051050150") |  |  | '재료비' ~E0051050150.M~ / QM = ?MA+
소 계 |  | 525 | 1960 | 2485 |  |  |  | >'소 계'
7. 생산품 정리(타이어로우더 1.72 ㎥) | [7 empty] | '7. 생산품 정리(타이어로우더 1.72 ㎥)'
qo=1.72 , K=1.0 , f=1.0 , E=0.60 | [7 empty] | qo=1.72 , K=1.0 , f=1.0 , E=0.60
m=1.8 , L=8 , t1=6 , t2=14 | [7 empty] | m=1.8 , L=8 , t1=6 , t2=14
Cm=m*L+t1+t2= 34.40 | [7 empty] | Cm=m*L+t1+t2= ?
Q=3600*qo*K*f*E/Cm=108.00 ㎥/Hr | [7 empty] | Q=3600*qo*K*f*E/Cm=?'㎥/Hr'
경 비 22,468 / Q = 208 |  |  | 208 | 208 | EQ("E0003020172") |  |  | '경 비' ~E0003020172.E~ / Q = ?EQ+
노무비 22,864 / Q = 211 |  | 211 |  | 211 | LA("E0003020172") |  |  | '노무비' ~E0003020172.L~ / Q = ?LA+
재료비 21,110 / Q = 195 | 195 |  |  | 195 | MA("E0003020172") |  |  | '재료비' ~E0003020172.M~ / Q = ?MA+
소 계 | 195 | 211 | 208 | 614 |  |  |  | >'소 계'
계 | 5317 | 6361 | 7072 | 18750 |  |  |  | >>'계'
전체 합계 | 5319 | 6364 | 7073 | 18756
#. 산근 동상방지층생산 ¦ 현장암유용¦M3 | 5319 | 6364 | 7073 | 18756 |  | J0292 |  | 1
[7 empty] | 10 | F
1. 콘크리트용 조골재 | [7 empty] | '1. 콘크리트용 조골재'
1) 석산개발비 : 현장암 유용 | [7 empty] | '1) 석산개발비 : 현장암 유용'
2) 발 파 비 : 현장암 유용 | [7 empty] | '2) 발 파 비 : 현장암 유용'
3) 기계사용료 : 현장암 유용 | [7 empty] | ' 3) 기계사용료 : 현장암 유용'
4) 집 토 : 현장암 유용 | [7 empty] | ' 4) 집 토 : 현장암 유용'
2. 소 할 (15% 적용) | [7 empty] | '2. 소 할 (15% 적용)'
1)대형브레이카+백호우(0.7㎥) | [7 empty] | ' 1)대형브레이카+백호우(0.7㎥)'
Q = (3.5+2.5+1.8) / 3 = 2.60 M3/hr | [7 empty] | Q = (3.5+2.5+1.8) / 3 = ?'M3/hr'
경 비: 27,943 / Q * 0.15 = 1,612 |  |  | 1612 | 1612 | EQ("E0002010070N") |  |  | '경 비:' ~E0002010070N.E~ / Q * 0.15 = ?EQ+
노 무 비: 22,864 / Q * 0.15 = 1,319 |  | 1319 |  | 1319 | LA("E0002010070N") |  |  | '노 무 비:' ~E0002010070N.L~ / Q * 0.15 = ?LA+
재 료 비: 21,170 / Q * 0.15 = 1,221 | 1221 |  |  | 1221 | MA("E0002010070N") |  |  | '재 료 비:' ~E0002010070N.M~ / Q * 0.15 = ?MA+
2)치즐소모비(0.7㎥) | [7 empty] | '2)치즐소모비(0.7㎥)'
A = 0.018 | [7 empty] | A = 0.018
(252,000 * A) / Q * 0.3 = 523 | 523 |  |  | 523 | TOT("GS00203") |  |  | (~GS00203~ * A) / Q * 0.3 = ?MA+
소 계 | 1744 | 1319 | 1612 | 4675 |  |  |  | >'소 계'
3. 적사(타이어로우더 1.72 ㎥) | [7 empty] | '3. 적사(타이어로우더 1.72 ㎥)'
qo=1.72 , K=0.55 , f=1.3/1.625=0.80 , E=0.35 | [7 empty] | qo=1.72 , K=0.55 , f=1.3/1.625=? , E=0.35
m=1.8 , L=8 , t1=6 , t2=14 | [7 empty] | m=1.8 , L=8 , t1=6 , t2=14
Cm=m*L+t1+t2= 34.40 | [7 empty] | Cm=m*L+t1+t2= ?
Q=3600*qo*K*f*E/Cm=27.72 ㎥/Hr | [7 empty] | Q=3600*qo*K*f*E/Cm=?'㎥/Hr'
경 비 22,468 / Q = 810 |  |  | 810 | 810 | EQ("E0003020172") |  |  | '경 비' ~E0003020172.E~ / Q = ?EQ+
노무비 22,864 / Q = 824 |  | 824 |  | 824 | LA("E0003020172") |  |  | '노무비' ~E0003020172.L~ / Q = ?LA+
재료비 21,110 / Q = 761 | 761 |  |  | 761 | MA("E0003020172") |  |  | '재료비' ~E0003020172.M~ / Q = ?MA+
소 계 | 761 | 824 | 810 | 2395 |  |  |  | >'소 계'
4. 운반(현장-크라샤장) 덤프트럭 15ton | [7 empty] | '4. 운반(현장-크라샤장) 덤프트럭 15ton'
L=9.174/4=2.29 Km | [7 empty] | L=9.174/4=?'Km'
q1=15/2.0*1.0= 7.50, E=0.9 , f=1.3/1.625=0.80 | [7 empty] | q1=15/2.0*1.0= ?, E=0.9 , f=1.3/1.625=?
n=q1/(1.72*0.55)= 7.93 | [7 empty] | n=q1/(1.72*0.55)= ?
t1=38.0*n/(60*0.35)= 14.35, t3=0.80 | [7 empty] | t1=38.0*n/(60*0.35)= ?, t3=0.80
t2=(L/15)*2*60= 18.32, t4=0.42 , t5=3.77 | [7 empty] | t2=(L/15)*2*60= ?, t4=0.42 , t5=3.77
Cm=t1+t2+t3+t4+t5= 37.66 | [7 empty] | Cm=t1+t2+t3+t4+t5= ?
Q=60*q1*f*E/Cm=8.60 ㎥/Hr | [7 empty] | Q=60*q1*f*E/Cm=?'㎥/Hr'
경 비 14,383 / Q = 1,672 |  |  | 1672 | 1672 | EQ("E0006020150") |  |  | '경 비' ~E0006020150.E~ / Q = ?EQ+
노무비 22,864 / Q = 2,658 |  | 2658 |  | 2658 | LA("E0006020150") |  |  | '노무비' ~E0006020150.L~ / Q = ?LA+
재료비 32,824*(t2/Cm)/Q = 1,856 | 1856 |  |  | 1856 | MA("E0006020150") |  |  | '재료비' ~E0006020150.M~*(t2/Cm)/Q = ?MA+
소 계 | 1856 | 2658 | 1672 | 6186 |  |  |  | >'소 계'
5. 크라샤 투입(타이어로우더 1.72 ㎥) | [7 empty] | '5. 크라샤 투입(타이어로우더 1.72 ㎥)'
qo=1.72 , K=0.55 , f=1.3/1.625=0.80 , E=0.35 | [7 empty] | qo=1.72 , K=0.55 , f=1.3/1.625=? , E=0.35
m=1.8 , L=8 , t1=6 , t2=14 | [7 empty] | m=1.8 , L=8 , t1=6 , t2=14
Cm=m*L+t1+t2= 34.40 | [7 empty] | Cm=m*L+t1+t2= ?
Q=3600*qo*K*f*E/Cm=27.72 ㎥/Hr | [7 empty] | Q=3600*qo*K*f*E/Cm=?'㎥/Hr'
경 비 22,468 / Q = 810 |  |  | 810 | 810 | EQ("E0003020172") |  |  | '경 비' ~E0003020172.E~ / Q = ?EQ+
노무비 22,864 / Q = 824 |  | 824 |  | 824 | LA("E0003020172") |  |  | '노무비' ~E0003020172.L~ / Q = ?LA+
재료비 21,110 / Q = 761 | 761 |  |  | 761 | MA("E0003020172") |  |  | '재료비' ~E0003020172.M~ / Q = ?MA+
소 계 | 761 | 824 | 810 | 2395 |  |  |  | >'소 계'
6. 크라싱(크라샤150ton) | [7 empty] | '6. 크라싱(크라샤150ton)'
*전기인입 및 발전기 설치는 현장 여건에 따라 별도 적용 | [7 empty] | *전기인입 및 발전기 설치는 현장 여건에 따라 별도 적용
Q = 185 TON/HR , E = 0.4 | [7 empty] | Q = 185'TON/HR' , E = 0.4
QT = 185 * 0.4 = 74.00 TON/HR | [7 empty] | QT = 185 * 0.4 = ?'TON/HR'
QM = QT / 1.7=43.53 M3/HR | [7 empty] | QM = QT / 1.7=?'M3/HR'
경 비 85,337 / QM = 1,960 |  |  | 1960 | 1960 | EQ("E0051050150") |  |  | '경 비' ~E0051050150.E~ / QM = ?EQ+
노무비 22,864 / QM = 525 |  | 525 |  | 525 | LA("E0051050150") |  |  | '노무비' ~E0051050150.L~ / QM = ?LA+
재료비 0 / QM = 0 |  |  |  |  | MA("E0051050150") |  |  | '재료비' ~E0051050150.M~ / QM = ?MA+
소 계 |  | 525 | 1960 | 2485 |  |  |  | >'소 계'
7. 생산품 정리(타이어로우더 1.72 ㎥) | [7 empty] | '7. 생산품 정리(타이어로우더 1.72 ㎥)'
qo=1.72 , K=1.0 , f=1.0 , E=0.60 | [7 empty] | qo=1.72 , K=1.0 , f=1.0 , E=0.60
m=1.8 , L=8 , t1=6 , t2=14 | [7 empty] | m=1.8 , L=8 , t1=6 , t2=14
Cm=m*L+t1+t2= 34.40 | [7 empty] | Cm=m*L+t1+t2= ?
Q=3600*qo*K*f*E/Cm=108.00 ㎥/Hr | [7 empty] | Q=3600*qo*K*f*E/Cm=?'㎥/Hr'
경 비 22,468 / Q = 208 |  |  | 208 | 208 | EQ("E0003020172") |  |  | '경 비' ~E0003020172.E~ / Q = ?EQ+
노무비 22,864 / Q = 211 |  | 211 |  | 211 | LA("E0003020172") |  |  | '노무비' ~E0003020172.L~ / Q = ?LA+
재료비 21,110 / Q = 195 | 195 |  |  | 195 | MA("E0003020172") |  |  | '재료비' ~E0003020172.M~ / Q = ?MA+
소 계 | 195 | 211 | 208 | 614 |  |  |  | >'소 계'
계 | 5317 | 6361 | 7072 | 18750 |  |  |  | >>'계'
전체 합계 | 5319 | 6364 | 7073 | 18756
#. 산근 보조기층생산 ¦ 현장암유용¦M3 | 5319 | 6364 | 7073 | 18756 |  | J0293 |  | 1
[7 empty] | 10 | F
1. 콘크리트용 조골재 | [7 empty] | '1. 콘크리트용 조골재'
1) 석산개발비 : 현장암 유용 | [7 empty] | '1) 석산개발비 : 현장암 유용'
2) 발 파 비 : 현장암 유용 | [7 empty] | '2) 발 파 비 : 현장암 유용'
3) 기계사용료 : 현장암 유용 | [7 empty] | ' 3) 기계사용료 : 현장암 유용'
4) 집 토 : 현장암 유용 | [7 empty] | ' 4) 집 토 : 현장암 유용'
2. 소 할 (15% 적용) | [7 empty] | '2. 소 할 (15% 적용)'
1)대형브레이카+백호우(0.7㎥) | [7 empty] | ' 1)대형브레이카+백호우(0.7㎥)'
Q = (3.5+2.5+1.8) / 3 = 2.60 M3/hr | [7 empty] | Q = (3.5+2.5+1.8) / 3 = ?'M3/hr'
경 비: 27,943 / Q * 0.15 = 1,612 |  |  | 1612 | 1612 | EQ("E0002010070N") |  |  | '경 비:' ~E0002010070N.E~ / Q * 0.15 = ?EQ+
노 무 비: 22,864 / Q * 0.15 = 1,319 |  | 1319 |  | 1319 | LA("E0002010070N") |  |  | '노 무 비:' ~E0002010070N.L~ / Q * 0.15 = ?LA+
재 료 비: 21,170 / Q * 0.15 = 1,221 | 1221 |  |  | 1221 | MA("E0002010070N") |  |  | '재 료 비:' ~E0002010070N.M~ / Q * 0.15 = ?MA+
2)치즐소모비(0.7㎥) | [7 empty] | '2)치즐소모비(0.7㎥)'
A = 0.018 | [7 empty] | A = 0.018
(252,000 * A) / Q * 0.3 = 523 | 523 |  |  | 523 | TOT("GS00203") |  |  | (~GS00203~ * A) / Q * 0.3 = ?MA+
소 계 | 1744 | 1319 | 1612 | 4675 |  |  |  | >'소 계'
3. 적사(타이어로우더 1.72 ㎥) | [7 empty] | '3. 적사(타이어로우더 1.72 ㎥)'
qo=1.72 , K=0.55 , f=1.3/1.625=0.80 , E=0.35 | [7 empty] | qo=1.72 , K=0.55 , f=1.3/1.625=? , E=0.35
m=1.8 , L=8 , t1=6 , t2=14 | [7 empty] | m=1.8 , L=8 , t1=6 , t2=14
Cm=m*L+t1+t2= 34.40 | [7 empty] | Cm=m*L+t1+t2= ?
Q=3600*qo*K*f*E/Cm=27.72 ㎥/Hr | [7 empty] | Q=3600*qo*K*f*E/Cm=?'㎥/Hr'
경 비 22,468 / Q = 810 |  |  | 810 | 810 | EQ("E0003020172") |  |  | '경 비' ~E0003020172.E~ / Q = ?EQ+
노무비 22,864 / Q = 824 |  | 824 |  | 824 | LA("E0003020172") |  |  | '노무비' ~E0003020172.L~ / Q = ?LA+
재료비 21,110 / Q = 761 | 761 |  |  | 761 | MA("E0003020172") |  |  | '재료비' ~E0003020172.M~ / Q = ?MA+
소 계 | 761 | 824 | 810 | 2395 |  |  |  | >'소 계'
4. 운반(현장-크라샤장) 덤프트럭 15ton | [7 empty] | '4. 운반(현장-크라샤장) 덤프트럭 15ton'
L=9.174/4=2.29 Km | [7 empty] | L=9.174/4=?'Km'
q1=15/2.0*1.0= 7.50, E=0.9 , f=1.3/1.625=0.80 | [7 empty] | q1=15/2.0*1.0= ?, E=0.9 , f=1.3/1.625=?
n=q1/(1.72*0.55)= 7.93 | [7 empty] | n=q1/(1.72*0.55)= ?
t1=38.0*n/(60*0.35)= 14.35, t3=0.80 | [7 empty] | t1=38.0*n/(60*0.35)= ?, t3=0.80
t2=(L/15)*2*60= 18.32, t4=0.42 , t5=3.77 | [7 empty] | t2=(L/15)*2*60= ?, t4=0.42 , t5=3.77
Cm=t1+t2+t3+t4+t5= 37.66 | [7 empty] | Cm=t1+t2+t3+t4+t5= ?
Q=60*q1*f*E/Cm=8.60 ㎥/Hr | [7 empty] | Q=60*q1*f*E/Cm=?'㎥/Hr'
경 비 14,383 / Q = 1,672 |  |  | 1672 | 1672 | EQ("E0006020150") |  |  | '경 비' ~E0006020150.E~ / Q = ?EQ+
노무비 22,864 / Q = 2,658 |  | 2658 |  | 2658 | LA("E0006020150") |  |  | '노무비' ~E0006020150.L~ / Q = ?LA+
재료비 32,824*(t2/Cm)/Q = 1,856 | 1856 |  |  | 1856 | MA("E0006020150") |  |  | '재료비' ~E0006020150.M~*(t2/Cm)/Q = ?MA+
소 계 | 1856 | 2658 | 1672 | 6186 |  |  |  | >'소 계'
5. 크라샤 투입(타이어로우더 1.72 ㎥) | [7 empty] | '5. 크라샤 투입(타이어로우더 1.72 ㎥)'
qo=1.72 , K=0.55 , f=1.3/1.625=0.80 , E=0.35 | [7 empty] | qo=1.72 , K=0.55 , f=1.3/1.625=? , E=0.35
m=1.8 , L=8 , t1=6 , t2=14 | [7 empty] | m=1.8 , L=8 , t1=6 , t2=14
Cm=m*L+t1+t2= 34.40 | [7 empty] | Cm=m*L+t1+t2= ?
Q=3600*qo*K*f*E/Cm=27.72 ㎥/Hr | [7 empty] | Q=3600*qo*K*f*E/Cm=?'㎥/Hr'
경 비 22,468 / Q = 810 |  |  | 810 | 810 | EQ("E0003020172") |  |  | '경 비' ~E0003020172.E~ / Q = ?EQ+
노무비 22,864 / Q = 824 |  | 824 |  | 824 | LA("E0003020172") |  |  | '노무비' ~E0003020172.L~ / Q = ?LA+
재료비 21,110 / Q = 761 | 761 |  |  | 761 | MA("E0003020172") |  |  | '재료비' ~E0003020172.M~ / Q = ?MA+
소 계 | 761 | 824 | 810 | 2395 |  |  |  | >'소 계'
6. 크라싱(크라샤150ton) | [7 empty] | '6. 크라싱(크라샤150ton)'
*전기인입 및 발전기 설치는 현장 여건에 따라 별도 적용 | [7 empty] | *전기인입 및 발전기 설치는 현장 여건에 따라 별도 적용
Q = 185 TON/HR , E = 0.4 | [7 empty] | Q = 185'TON/HR' , E = 0.4
QT = 185 * 0.4 = 74.00 TON/HR | [7 empty] | QT = 185 * 0.4 = ?'TON/HR'
QM = QT / 1.7=43.53 M3/HR | [7 empty] | QM = QT / 1.7=?'M3/HR'
경 비 85,337 / QM = 1,960 |  |  | 1960 | 1960 | EQ("E0051050150") |  |  | '경 비' ~E0051050150.E~ / QM = ?EQ+
노무비 22,864 / QM = 525 |  | 525 |  | 525 | LA("E0051050150") |  |  | '노무비' ~E0051050150.L~ / QM = ?LA+
재료비 0 / QM = 0 |  |  |  |  | MA("E0051050150") |  |  | '재료비' ~E0051050150.M~ / QM = ?MA+
소 계 |  | 525 | 1960 | 2485 |  |  |  | >'소 계'
7. 생산품 정리(타이어로우더 1.72 ㎥) | [7 empty] | '7. 생산품 정리(타이어로우더 1.72 ㎥)'
qo=1.72 , K=1.0 , f=1.0 , E=0.60 | [7 empty] | qo=1.72 , K=1.0 , f=1.0 , E=0.60
m=1.8 , L=8 , t1=6 , t2=14 | [7 empty] | m=1.8 , L=8 , t1=6 , t2=14
Cm=m*L+t1+t2= 34.40 | [7 empty] | Cm=m*L+t1+t2= ?
Q=3600*qo*K*f*E/Cm=108.00 ㎥/Hr | [7 empty] | Q=3600*qo*K*f*E/Cm=?'㎥/Hr'
경 비 22,468 / Q = 208 |  |  | 208 | 208 | EQ("E0003020172") |  |  | '경 비' ~E0003020172.E~ / Q = ?EQ+
노무비 22,864 / Q = 211 |  | 211 |  | 211 | LA("E0003020172") |  |  | '노무비' ~E0003020172.L~ / Q = ?LA+
재료비 21,110 / Q = 195 | 195 |  |  | 195 | MA("E0003020172") |  |  | '재료비' ~E0003020172.M~ / Q = ?MA+
소 계 | 195 | 211 | 208 | 614 |  |  |  | >'소 계'
계 | 5317 | 6361 | 7072 | 18750 |  |  |  | >>'계'
전체 합계 | 5319 | 6364 | 7073 | 18756
#. 산근 소형고압블럭포장 ¦ 적색,T=6CM¦M2 | 10429 | 2720 | 603 | 13752 |  | J0294 |  | 1
[7 empty] | 10 | F
S형블럭(T=6CM) | [7 empty] | ' S형블럭(T=6CM)'
1.자재대 | [7 empty] | '1.자재대'
적색: 9,000*1.0 ㎡ *1.08= 9,720 | 9720 |  |  | 9720 | TOT("M1281006") |  |  | '적색:'~M1281006~*1.0'㎡'*1.08= ?MA
소 계 | 9720 |  |  | 9720 |  |  |  | >'소 계'
2.설치비 | [7 empty] | '2.설치비'
특별인부: 97,283*2 인 /300= 648 |  | 648 |  | 648 | TOT("L084") |  |  | ' 특별인부:'~L084~*2'인'/300= ?LA
보통인부: 75,608*4 인 /300= 1,008 |  | 1008 |  | 1008 | TOT("L085") |  |  | ' 보통인부:'~L085~*4'인'/300= ?LA+
소 계 |  | 1656 |  | 1656 |  |  |  | >'소 계'
3. 잡재료비(인건비의 5%) | [7 empty] | '3. 잡재료비(인건비의 5%)'
1,656 * 5 /100 = 82 | 82 |  |  | 82 |  |  |  | {LAUP} * 5 /100 = ?MA+
소 계 | 82 |  |  | 82 |  |  |  | >'소 계'
4. 사용장비 | [7 empty] | 4. 사용장비
1) 굴삭기 0.6㎥ | [7 empty] | 1) 굴삭기 0.6㎥
66,466*8 HR / 300 ㎥ = 1,770 | 573 | 609 | 588 | 1770 | TOT("E0002110060") |  |  | ~E0002110060~*8'HR' / 300'㎥' = ?[]+
2) 플레이트 콤펙터 | [7 empty] | 2) 플레이트 콤펙터
19,584 * 8 hr /300 ㎥ = 521 | 53 | 454 | 14 | 521 | TOT("E0017300015") |  |  | ~E0017300015~ * 8'hr'/300'㎥'= ?[]+
소 계 | 626 | 1063 | 602 | 2291 |  |  |  | >'소 계'
계 | 10428 | 2719 | 602 | 13749 |  |  |  | >>'계'
전체 합계 | 10429 | 2720 | 603 | 13752
#. 산근 소형고압블럭포장 ¦ 회색,T=6CM¦M2 | 9889 | 2720 | 603 | 13212 |  | J0295 |  | 1
[7 empty] | 10 | F
S형블럭(T=6CM) | [7 empty] | ' S형블럭(T=6CM)'
1.자재대 | [7 empty] | '1.자재대'
회색: 8,500*1.0 ㎡ *1.08= 9,180 | 9180 |  |  | 9180 | TOT("M1281003") |  |  | '회색:'~M1281003~*1.0'㎡'*1.08= ?MA+
소 계 | 9180 |  |  | 9180 |  |  |  | >'소 계'
2.설치비 | [7 empty] | '2.설치비'
특별인부: 97,283*2 인 /300= 648 |  | 648 |  | 648 | TOT("L084") |  |  | ' 특별인부:'~L084~*2'인'/300= ?LA
보통인부: 75,608*4 인 /300= 1,008 |  | 1008 |  | 1008 | TOT("L085") |  |  | ' 보통인부:'~L085~*4'인'/300= ?LA+
소 계 |  | 1656 |  | 1656 |  |  |  | >'소 계'
3. 잡재료비(인건비의 5%) | [7 empty] | '3. 잡재료비(인건비의 5%)'
1,656 * 5 /100 = 82 | 82 |  |  | 82 |  |  |  | {LAUP} * 5 /100 = ?MA+
소 계 | 82 |  |  | 82 |  |  |  | >'소 계'
4. 사용장비 | [7 empty] | 4. 사용장비
1) 굴삭기 0.6㎥ | [7 empty] | 1) 굴삭기 0.6㎥
66,466*8 HR / 300 ㎥ = 1,770 | 573 | 609 | 588 | 1770 | TOT("E0002110060") |  |  | ~E0002110060~*8'HR' / 300'㎥' = ?[]+
2) 플레이트 콤펙터 | [7 empty] | 2) 플레이트 콤펙터
19,584 * 8 hr /300 ㎥ = 521 | 53 | 454 | 14 | 521 | TOT("E0017300015") |  |  | ~E0017300015~ * 8'hr'/300'㎥'= ?[]+
소 계 | 626 | 1063 | 602 | 2291 |  |  |  | >'소 계'
계 | 9888 | 2719 | 602 | 13209 |  |  |  | >>'계'
전체 합계 | 9889 | 2720 | 603 | 13212
#. 산근 삼각표지판 ¦ D=120CM¦EA | 204532 | 99376 | 0 | 303908 |  | J0296 |  | 1
[7 empty] | 10 | F
1.재료비(삼각 1변120) | [7 empty] | '1.재료비(삼각 1변120)'
표지판: 1 EA *156,000 = 156,000 | 156000 |  |  | 156000 | TOT("M1407006") |  |  | ' 표지판:' 1'EA'*~M1407006~ = ?MA
지 주(Φ60.5): 1 EA * 3 M * 12,700 = 38,100 | 38100 |  |  | 38100 | TOT("MZ002") |  |  | ' 지 주(Φ60.5):' 1'EA'* 3'M' * ~MZ002~ = ?MA+
지주캡: 1 EA * 1,950 = 1,950 | 1950 |  |  | 1950 | TOT("MZ003") |  |  | ' 지주캡:' 1'EA'* ~MZ003~ = ?MA+
소 계 | 196050 |  |  | 196050 |  |  |  | >'소 계'
2.설치비 | [7 empty] | '2.설치비'
가)터파기(인력) | [7 empty] | '가)터파기(인력)'
인 부: 0.2*75,608*1.232 M3 = 18,629 |  | 18629 |  | 18629 | TOT("L085") |  |  | '인 부:'0.2*~L085~*1.232'M3'= ?LA+
나)되메우기및다짐(인력) | [7 empty] | '나)되메우기및다짐(인력)'
인 부: 0.1*75,608*1.088 M3 = 8,226 |  | 8226 |  | 8226 | TOT("L085") |  |  | '인 부:'0.1*~L085~*1.088'M3'= ?LA+
다)잔 토 | [7 empty] | '다)잔 토'
인 부: 0.2*75,608*0.144 M3 = 2,177 |  | 2177 |  | 2177 | TOT("L085") |  |  | '인 부:'0.2*~L085~*0.144'M3'= ?LA+
라)콘크리트(D1139참조) | [7 empty] | '라)콘크리트(D1139참조)'
48,476*0.144 M3 = 6,980 |  | 6980 |  | 6980 | TOT("J0197") |  |  | ~J0197~*0.144'M3'= ?[]+
마).거푸집(합판 소형 6회)[J0212] | [7 empty] | ' 마).거푸집(합판 소형 6회)[J0212]'
노무비: 14,250*1.263 M2 = 17,997 |  | 17997 |  | 17997 | LA("J0212") |  |  | '노무비:'~J0212.L~*1.263'M2'= ?LA+
재료비: 6,716*1.263 M2 = 8,482 | 8482 |  |  | 8482 | MA("J0212") |  |  | '재료비:'~J0212.M~*1.263'M2'= ?MA+
바)설치비 | [7 empty] | '바)설치비'
인 부: 75,608 * 3 인 / 5 = 45,364 |  | 45364 |  | 45364 | TOT("L085") |  |  | '인 부:'~L085~ * 3'인'/ 5 = ?LA+
소 계 | 8482 | 99373 |  | 107855 |  |  |  | >'소 계'
계 | 204532 | 99373 |  | 303905 |  |  |  | >>'계'
전체 합계 | 204532 | 99376 | 0 | 303908
#. 산근 2중삼각표지판 ¦ D=120CM+120CM¦EA | 360532 | 99376 | 0 | 459908 |  | J0297 |  | 1
[7 empty] | 10 | F
1. 재료비 | [7 empty] | '1. 재료비'
표지판: 1 EA * 156,000 * 2 = 312,000 | 312000 |  |  | 312000 | TOT("M1407006") |  |  | ' 표지판:' 1'EA'* ~M1407006~ * 2 = ?MA
지 주(Φ60.5): 1 EA * 3 M * 12,700 = 38,100 | 38100 |  |  | 38100 | TOT("MZ002") |  |  | ' 지 주(Φ60.5):' 1'EA'* 3'M' * ~MZ002~ = ?MA+
지주캡: 1 EA * 1,950 = 1,950 | 1950 |  |  | 1950 | TOT("MZ003") |  |  | ' 지주캡:' 1'EA'* ~MZ003~ = ?MA+
소 계 | 352050 |  |  | 352050 |  |  |  | >'소 계'
2. 설치비 | [7 empty] | '2. 설치비'
가)터파기(보통인부) | [7 empty] | ' 가)터파기(보통인부)'
0.20 인 *1.232 ㎥ *75,608 = 18,629 |  | 18629 |  | 18629 | TOT("L085") |  |  | 0.20'인'*1.232'㎥'*~L085~ = ?LA+
나)되메우기및다짐(보통인부) | [7 empty] | ' 나)되메우기및다짐(보통인부)'
0.10 인 *75,608*1.088 ㎥ = 8,226 |  | 8226 |  | 8226 | TOT("L085") |  |  | 0.10'인'*~L085~*1.088'㎥'= ?LA+
다)잔토처리(보통인부) | [7 empty] | ' 다)잔토처리(보통인부)'
0.2 인 *75,608*0.144 ㎥ = 2,177 |  | 2177 |  | 2177 | TOT("L085") |  |  | 0.2'인'*~L085~*0.144'㎥'= ?LA+
라)합판거푸집(소형 6 회) | [7 empty] | ' 라)합판거푸집(소형 6 회)'
1.263 ㎡ * 20,966 = 26,479 | 8482 | 17997 |  | 26479 | TOT("J0212") |  |  | 1.263'㎡'* ~J0212~ = ?[]+
마)콘크리트타설(진동기 제외) | [7 empty] | ' 마)콘크리트타설(진동기 제외)'
0.144 ㎥ * 48,476 = 6,980 |  | 6980 |  | 6980 | TOT("J0197") |  |  | 0.144'㎥'* ~J0197~ = ?[]+
바)설치비 | [7 empty] | ' 바)설치비'
인 부: 75,608 * 3 인 / 5 = 45,364 |  | 45364 |  | 45364 | TOT("L085") |  |  | '인 부:'~L085~ * 3'인'/ 5 = ?LA+
소 계 | 8482 | 99373 |  | 107855 |  |  |  | >'소 계'
계 | 360532 | 99373 |  | 459905 |  |  |  | >>'계'
전체 합계 | 360532 | 99376 | 0 | 459908
#. 산근 삼각+원형표지판 ¦ D120CM+D90CM¦EA | 365367 | 134624 | 0 | 499991 |  | J0298 |  | 1
[7 empty] | 10 | F
1.재료비 | [7 empty] | '1.재료비'
표지판: 1 EA *(156,000+156,000) = 312,000 | 312000 |  |  | 312000 | TOT("M1407006")TOT("M1407012") |  |  | ' 표지판:' 1'EA'*(~M1407006~+~M1407012~) = ?MA
지 주(Φ60.5): 1 EA * 3 M * 12,700 = 38,100 | 38100 |  |  | 38100 | TOT("MZ002") |  |  | ' 지 주(Φ60.5):' 1'EA'* 3'M' * ~MZ002~ = ?MA+
지주캡: 1 EA * 1,950 = 1,950 | 1950 |  |  | 1950 | TOT("MZ003") |  |  | ' 지주캡:' 1'EA'* ~MZ003~ = ?MA+
소 계 | 352050 |  |  | 352050 |  |  |  | >'소 계'
2.설치비 | [7 empty] | '2.설치비'
가)터파기(인력) | [7 empty] | '가)터파기(인력)'
인 부: 0.2*75,608*2.01 M3 = 30,394 |  | 30394 |  | 30394 | TOT("L085") |  |  | '인 부:'0.2*~L085~*2.01'M3'= ?LA+
나)되메우기및다짐(인력) | [7 empty] | '나)되메우기및다짐(인력)'
인 부: 0.1*75,608*1.735 M3 = 13,117 |  | 13117 |  | 13117 | TOT("L085") |  |  | '인 부:'0.1*~L085~*1.735'M3'= ?LA+
다)잔 토 | [7 empty] | '다)잔 토'
인 부: 0.2*75,608*0.275 M3 = 4,158 |  | 4158 |  | 4158 | TOT("L085") |  |  | '인 부:'0.2*~L085~*0.275'M3'= ?LA+
라)콘크리트(D1139참조) | [7 empty] | '라)콘크리트(D1139참조)'
48,476*0.275 M3 = 13,330 |  | 13330 |  | 13330 | TOT("J0197") |  |  | ~J0197~*0.275'M3'= ?[]+
마).거푸집(합판 소형 6회)[J0212] | [7 empty] | ' 마).거푸집(합판 소형 6회)[J0212]'
노무비: 14,250*1.983 M2 = 28,257 |  | 28257 |  | 28257 | LA("J0212") |  |  | '노무비:'~J0212.L~*1.983'M2'= ?LA+
재료비: 6,716*1.983 M2 = 13,317 | 13317 |  |  | 13317 | MA("J0212") |  |  | '재료비:'~J0212.M~*1.983'M2'= ?MA+
바)설치비 | [7 empty] | '바)설치비'
인 부: 75,608 * 3 인 / 5 = 45,364 |  | 45364 |  | 45364 | TOT("L085") |  |  | '인 부:'~L085~ * 3'인'/ 5 = ?LA+
소 계 | 13317 | 134620 |  | 147937 |  |  |  | >'소 계'
계 | 365367 | 134620 |  | 499987 |  |  |  | >>'계'
전체 합계 | 365367 | 134624 | 0 | 499991
#. 산근 원형표지판 ¦ 원형,D=90CM¦EA | 204532 | 99376 | 0 | 303908 |  | J0300 |  | 1
[7 empty] | 10 | F
1.재료비(원형 Φ90) | [7 empty] | '1.재료비(원형 Φ90)'
표지판: 1 EA *156,000 = 156,000 | 156000 |  |  | 156000 | TOT("M1407012") |  |  | ' 표지판:' 1'EA'*~M1407012~ = ?MA
지 주(Φ60.5): 1 EA * 3 M * 12,700 = 38,100 | 38100 |  |  | 38100 | TOT("MZ002") |  |  | ' 지 주(Φ60.5):' 1'EA'* 3'M' * ~MZ002~ = ?MA+
지주캡: 1 EA * 1,950 = 1,950 | 1950 |  |  | 1950 | TOT("MZ003") |  |  | ' 지주캡:' 1'EA'* ~MZ003~ = ?MA+
소 계 | 196050 |  |  | 196050 |  |  |  | >'소 계'
2.설치비 | [7 empty] | '2.설치비'
가)터파기(인력) | [7 empty] | '가)터파기(인력)'
인 부: 0.2*75,608*1.232 M3 = 18,629 |  | 18629 |  | 18629 | TOT("L085") |  |  | '인 부:'0.2*~L085~*1.232'M3'= ?LA+
나)되메우기및다짐(인력) | [7 empty] | '나)되메우기및다짐(인력)'
인 부: 0.1*75,608*1.088 M3 = 8,226 |  | 8226 |  | 8226 | TOT("L085") |  |  | '인 부:'0.1*~L085~*1.088'M3'= ?LA+
다)잔 토 | [7 empty] | '다)잔 토'
인 부: 0.2*75,608*0.144 M3 = 2,177 |  | 2177 |  | 2177 | TOT("L085") |  |  | '인 부:'0.2*~L085~*0.144'M3'= ?LA+
라)콘크리트(D1139참조) | [7 empty] | '라)콘크리트(D1139참조)'
48,476*0.144 M3 = 6,980 |  | 6980 |  | 6980 | TOT("J0197") |  |  | ~J0197~*0.144'M3'= ?[]+
마).거푸집(합판 소형 6회)[J0212] | [7 empty] | ' 마).거푸집(합판 소형 6회)[J0212]'
노무비: 14,250*1.263 M2 = 17,997 |  | 17997 |  | 17997 | LA("J0212") |  |  | '노무비:'~J0212.L~*1.263'M2'= ?LA+
재료비: 6,716*1.263 M2 = 8,482 | 8482 |  |  | 8482 | MA("J0212") |  |  | '재료비:'~J0212.M~*1.263'M2'= ?MA+
바)설치비 | [7 empty] | '바)설치비'
인 부: 75,608 * 3 인 / 5 = 45,364 |  | 45364 |  | 45364 | TOT("L085") |  |  | '인 부:'~L085~ * 3'인'/ 5 = ?LA+
소 계 | 8482 | 99373 |  | 107855 |  |  |  | >'소 계'
계 | 204532 | 99373 |  | 303905 |  |  |  | >>'계'
전체 합계 | 204532 | 99376 | 0 | 303908
#. 산근 원형표지판 ¦ 부착식,D=90CM¦EA | 156000 | 25202 | 0 | 181202 |  | J0301 |  | 1
[7 empty] | 10 | F
1.재료비(원형 Φ90) | [7 empty] | '1.재료비(원형 Φ90)'
표지판: 1 EA *156,000 = 156,000 | 156000 |  |  | 156000 | TOT("M1407012") |  |  | ' 표지판:' 1'EA'*~M1407012~ = ?MA
소 계 | 156000 |  |  | 156000 |  |  |  | >'소 계'
2.설치비 | [7 empty] | '2.설치비'
인 부: 75,608 * 2 인 / 6 = 25,202 |  | 25202 |  | 25202 | TOT("L085") |  |  | '인 부:'~L085~ * 2'인'/ 6 = ?LA+
소 계 |  | 25202 |  | 25202 |  |  |  | >'소 계'
계 | 156000 | 25202 |  | 181202 |  |  |  | >>'계'
전체 합계 | 156000 | 25202 | 0 | 181202
#. 산근 원형이중표지판 ¦ D=90CM+D90CM¦EA | 365367 | 134624 | 0 | 499991 |  | J0302 |  | 1
[7 empty] | 10 | F
1.재료비 | [7 empty] | '1.재료비'
재료비: 1 EA *156,000*2 = 312,000 | 312000 |  |  | 312000 | TOT("M1407012") |  |  | '재료비:' 1'EA'*~M1407012~*2 = ?MA
지 주(Φ60.5): 1 EA * 3 M * 12,700 = 38,100 | 38100 |  |  | 38100 | TOT("MZ002") |  |  | ' 지 주(Φ60.5):' 1'EA'* 3'M' * ~MZ002~ = ?MA+
지주캡: 1 EA * 1,950 = 1,950 | 1950 |  |  | 1950 | TOT("MZ003") |  |  | ' 지주캡:' 1'EA'* ~MZ003~ = ?MA+
소 계 | 352050 |  |  | 352050 |  |  |  | >'소 계'
2.설치비 | [7 empty] | '2.설치비'
가)터파기(인력) | [7 empty] | '가)터파기(인력)'
인 부: 0.2*75,608*2.01 M3 = 30,394 |  | 30394 |  | 30394 | TOT("L085") |  |  | '인 부:'0.2*~L085~*2.01'M3'= ?LA+
나)되메우기및다짐(인력) | [7 empty] | '나)되메우기및다짐(인력)'
인 부: 0.1*75,608*1.735 M3 = 13,117 |  | 13117 |  | 13117 | TOT("L085") |  |  | '인 부:'0.1*~L085~*1.735'M3'= ?LA+
다)잔 토 | [7 empty] | '다)잔 토'
인 부: 0.2*75,608*0.275 M3 = 4,158 |  | 4158 |  | 4158 | TOT("L085") |  |  | '인 부:'0.2*~L085~*0.275'M3'= ?LA+
라)콘크리트[J0197]참조 | [7 empty] | '라)콘크리트[J0197]참조'
48,476*0.275 M3 = 13,330 |  | 13330 |  | 13330 | TOT("J0197") |  |  | ~J0197~*0.275'M3'= ?[]+
마).거푸집(합판 소형 6회)[J0212] | [7 empty] | ' 마).거푸집(합판 소형 6회)[J0212]'
노무비: 14,250*1.983 M2 = 28,257 |  | 28257 |  | 28257 | LA("J0212") |  |  | '노무비:'~J0212.L~*1.983'M2'= ?LA+
재료비: 6,716*1.983 M2 = 13,317 | 13317 |  |  | 13317 | MA("J0212") |  |  | '재료비:'~J0212.M~*1.983'M2'= ?MA+
바)설치비 | [7 empty] | '바)설치비'
인 부: 75,608 * 3 인 / 5 = 45,364 |  | 45364 |  | 45364 | TOT("L085") |  |  | '인 부:'~L085~ * 3'인'/ 5 = ?LA+
소 계 | 13317 | 134620 |  | 147937 |  |  |  | >'소 계'
계 | 365367 | 134620 |  | 499987 |  |  |  | >>'계'
전체 합계 | 365367 | 134624 | 0 | 499991
#. 산근 오각표지판 ¦ 60*20*72¦EA | 204532 | 99376 | 0 | 303908 |  | J0303 |  | 1
[7 empty] | 10 | F
1.재료비 | [7 empty] | '1.재료비'
표지판: 1 EA *156,000 = 156,000 | 156000 |  |  | 156000 | TOT("M1407025") |  |  | ' 표지판:' 1'EA'*~M1407025~ = ?MA
지 주(Φ60.5): 1 EA * 3 M * 12,700 = 38,100 | 38100 |  |  | 38100 | TOT("MZ002") |  |  | ' 지 주(Φ60.5):' 1'EA'* 3'M' * ~MZ002~ = ?MA+
지주캡: 1 EA * 1,950 = 1,950 | 1950 |  |  | 1950 | TOT("MZ003") |  |  | ' 지주캡:' 1'EA'* ~MZ003~ = ?MA+
소 계 | 196050 |  |  | 196050 |  |  |  | >'소 계'
2.설치비 | [7 empty] | '2.설치비'
가).터파기(인력) | [7 empty] | '가).터파기(인력)'
인 부: 0.2*75,608*1.232 M3 = 18,629 |  | 18629 |  | 18629 | TOT("L085") |  |  | '인 부:'0.2*~L085~*1.232'M3'= ?LA+
나).되메우기및다짐(인력) | [7 empty] | '나).되메우기및다짐(인력)'
인 부: 0.1*75,608*1.088 M3 = 8,226 |  | 8226 |  | 8226 | TOT("L085") |  |  | '인 부:'0.1*~L085~*1.088'M3'= ?LA+
다)잔 토 | [7 empty] | '다)잔 토'
인 부: 0.2*75,608*0.144 M3 = 2,177 |  | 2177 |  | 2177 | TOT("L085") |  |  | '인 부:'0.2*~L085~*0.144'M3'= ?LA+
라)콘크리트[J0197]참조 | [7 empty] | '라)콘크리트[J0197]참조'
48,476*0.144 M3 = 6,980 |  | 6980 |  | 6980 | TOT("J0197") |  |  | ~J0197~*0.144'M3'= ?[]+
마).거푸집(합판 소형 6회)[J0212] | [7 empty] | ' 마).거푸집(합판 소형 6회)[J0212]'
노무비: 14,250*1.263 M2 = 17,997 |  | 17997 |  | 17997 | LA("J0212") |  |  | '노무비:'~J0212.L~*1.263'M2'= ?LA+
재료비: 6,716*1.263 M2 = 8,482 | 8482 |  |  | 8482 | MA("J0212") |  |  | '재료비:'~J0212.M~*1.263'M2'= ?MA+
바)설치비 | [7 empty] | '바)설치비'
인 부: 75,608 * 3 인 / 5 = 45,364 |  | 45364 |  | 45364 | TOT("L085") |  |  | '인 부:'~L085~ * 3'인'/ 5 = ?LA+
소 계 | 8482 | 99373 |  | 107855 |  |  |  | >'소 계'
계 | 204532 | 99373 |  | 303905 |  |  |  | >>'계'
전체 합계 | 204532 | 99376 | 0 | 303908
#. 산근 면계표지 ¦ 140*70 복주식¦EA | 489422 | 453574 | 10362 | 953358 |  | J0304 |  | 1
[7 empty] | 10 | F
1. 재료비 | [7 empty] | '1. 재료비'
표지판(140*70): 1 EA * 350,000 = 350,000 | 350000 |  |  | 350000 | TOT("M1413105") |  |  | ' 표지판(140*70):' 1'EA'* ~M1413105~ = ?MA
지 주(Φ60.5): 2 EA * 3 M * 12,700 = 76,200 | 76200 |  |  | 76200 | TOT("MZ002") |  |  | ' 지 주(Φ60.5):' 2'EA'* 3'M' * ~MZ002~ = ?MA+
지주캡: 2 EA * 1,950 = 3,900 | 3900 |  |  | 3900 | TOT("MZ003") |  |  | ' 지주캡:' 2'EA'* ~MZ003~ = ?MA+
소 계 | 430100 |  |  | 430100 |  |  |  | >'소 계'
2. 설치비 | [7 empty] | '2. 설치비'
2.1. 기초 | [7 empty] | 2.1. 기초
가)터파기(인부) | [7 empty] | ' 가)터파기(인부)'
10.690 ㎥ *0.20 인 *75,608= 161,649 |  | 161649 |  | 161649 | TOT("L085") |  |  | 10.690'㎥'*0.20'인'*~L085~= ?LA+
나)되메우기및다짐(인부) | [7 empty] | ' 나)되메우기및다짐(인부)'
9.182 ㎥ *0.1 인 *75,608= 69,423 |  | 69423 |  | 69423 | TOT("L085") |  |  | 9.182'㎥'*0.1'인'*~L085~= ?LA+
다)잔토처리(인부) | [7 empty] | ' 다)잔토처리(인부)'
1.508 ㎥ *0.2 인 *75,608 = 22,803 |  | 22803 |  | 22803 | TOT("L085") |  |  | 1.508'㎥'*0.2'인'*~L085~ = ?LA+
라)합판거푸집(소형 6 회)[J0212] | [7 empty] | ' 라)합판거푸집(소형 6 회)[J0212]'
7.470 ㎡ * 20,966 = 156,615 | 50168 | 106447 |  | 156615 | TOT("J0212") |  |  | 7.470'㎡'* ~J0212~ = ?[]+
마)콘크리트 타설(무근,소형진동기 제외) | [7 empty] | ' 마)콘크리트 타설(무근,소형진동기 제외)'
1.508 ㎥ * 24,238 = 36,550 |  | 36550 |  | 36550 | TOT("J0194") |  |  | 1.508'㎥'* ~J0194~ = ?[]+
2.2.설치 | [7 empty] | 2.2.설치
크레인(트럭탑재형): 38,412 * 8 / 8 = 38,412 | 9154 | 18896 | 10362 | 38412 | TOT("E0021050005") |  |  | ' 크레인(트럭탑재형):'~E0021050005~ * 8 / 8 = ?[]+
보통인부 : 75,608 * 4 / 8 =37,804 |  | 37804 |  | 37804 | TOT("L085") |  |  | ' 보통인부 :'~L085~ * 4 / 8 =?LA+
소 계 | 59322 | 453572 | 10362 | 523256 |  |  |  | >'소 계'
계 | 489422 | 453572 | 10362 | 953356 |  |  |  | >>'계'
전체 합계 | 489422 | 453574 | 10362 | 953358
#. 산근 반사경 ¦ Φ1000¦EA | 303297 | 157463 | 0 | 460760 |  | J0305 |  | 1
[7 empty] | 10 | F
1. 재료비 | [7 empty] | '1. 재료비'
도로반사경(Φ1000): 1 EA * 290,000 = 290,000 | 290000 |  |  | 290000 | TOT("M1404009") |  |  | ' 도로반사경(Φ1000):' 1'EA'* ~M1404009~ = ?MA
소 계 | 290000 |  |  | 290000 |  |  |  | >'소 계'
2. 설치비 | [7 empty] | '2. 설치비'
가)터파기(인부) | [7 empty] | ' 가)터파기(인부)'
2.695 ㎥ *0.20 인 *75,608= 40,752 |  | 40752 |  | 40752 | TOT("L085") |  |  | 2.695'㎥'*0.20'인'*~L085~= ?LA+
나)되메우기및다짐(인부) | [7 empty] | ' 나)되메우기및다짐(인부)'
2.421 ㎥ *0.1 인 *75,608= 18,304 |  | 18304 |  | 18304 | TOT("L085") |  |  | 2.421'㎥'*0.1'인'*~L085~= ?LA+
다)잔토처리(인부) | [7 empty] | ' 다)잔토처리(인부)'
0.274 ㎥ *0.2 인 *75,608 = 4,143 |  | 4143 |  | 4143 | TOT("L085") |  |  | 0.274'㎥'*0.2'인'*~L085~ = ?LA+
라)합판거푸집(소형 6 회)[J0212] | [7 empty] | ' 라)합판거푸집(소형 6 회)[J0212]'
1.980 ㎡ * 20,966 = 41,512 | 13297 | 28215 |  | 41512 | TOT("J0212") |  |  | 1.980'㎡'* ~J0212~ = ?[]+
마)콘크리트 타설(무근,소형진동기 제외) | [7 empty] | ' 마)콘크리트 타설(무근,소형진동기 제외)'
0.274 ㎥ * 24,238 = 6,641 |  | 6641 |  | 6641 | TOT("J0194") |  |  | 0.274'㎥'* ~J0194~ = ?[]+
바)지주(보통인부) | [7 empty] | 바)지주(보통인부)
75,608 * 2 / 4 =37,804 |  | 37804 |  | 37804 | TOT("L085") |  |  | ~L085~ * 2 / 4 =?LA+
사)표지판(보통인부) | [7 empty] | 사)표지판(보통인부)
75,608 * 2 / 7 =21,602 |  | 21602 |  | 21602 | TOT("L085") |  |  | ~L085~ * 2 / 7 =?LA+
소 계 | 13297 | 157461 |  | 170758 |  |  |  | >'소 계'
계 | 303297 | 157461 |  | 460758 |  |  |  | >>'계'
전체 합계 | 303297 | 157463 | 0 | 460760
#. 산근 군계표지 ¦ 300*200 편지식¦EA | 5612079 | 1313862 | 44797 | 6970738 |  | J0306 |  | 1
[7 empty] | 10 | F
1. 재료비 | [7 empty] | '1. 재료비'
표지판(300*200): 1 EA * 2,000,000 = 2,000,000 | 2000000 |  |  | 2000000 | TOT("M1413121") |  |  | ' 표지판(300*200):' 1'EA'* ~M1413121~ = ?MA
지 주(Φ318.5): 1 EA * 3,500,000 = 3,500,000 | 3500000 |  |  | 3500000 | TOT("MZ005") |  |  | ' 지 주(Φ318.5):' 1'EA' * ~MZ005~ = ?MA+
소 계 | 5500000 |  |  | 5500000 |  |  |  | >'소 계'
2. 설치비 | [7 empty] | '2. 설치비'
2.1. 기초 | [7 empty] | 2.1. 기초
가)터파기(인부) | [7 empty] | ' 가)터파기(인부)'
29 ㎥ *0.20 인 *75,608= 438,526 |  | 438526 |  | 438526 | TOT("L085") |  |  | 29'㎥'*0.20'인'*~L085~= ?LA+
나)되메우기및다짐(인부) | [7 empty] | ' 나)되메우기및다짐(인부)'
23 ㎥ *0.21 인 *75,608= 365,186 |  | 365186 |  | 365186 | TOT("L085") |  |  | 23'㎥'*0.21'인'*~L085~= ?LA+
다)잔토처리(인부) | [7 empty] | ' 다)잔토처리(인부)'
6 ㎥ *0.2 인 *75,608 = 90,729 |  | 90729 |  | 90729 | TOT("L085") |  |  | 6'㎥'*0.2'인'*~L085~ = ?LA+
라)합판거푸집(소형 6 회)[J0212] | [7 empty] | ' 라)합판거푸집(소형 6 회)[J0212]'
14.8 ㎡ * 20,966 = 310,296 | 99396 | 210900 |  | 310296 | TOT("J0212") |  |  | 14.8'㎡'* ~J0212~ = ?[]+
마)콘크리트 타설(소형진동기 제외) | [7 empty] | ' 마)콘크리트 타설(소형진동기 제외)'
6.1 ㎥ * 24,238 = 147,851 |  | 147851 |  | 147851 | TOT("J0194") |  |  | 6.1'㎥'* ~J0194~ = ?[]+
2.2.설치 | [7 empty] | 2.2.설치
크레인(트럭): 80,344 * 8 / 8 = 80,344 | 12683 | 22864 | 44797 | 80344 | TOT("E0021040025") |  |  | ' 크레인(트럭):'~E0021040025~ * 8 / 8 = ?[]+
보통인부 : 75,608 * 4 / 8 =37,804 |  | 37804 |  | 37804 | TOT("L085") |  |  | ' 보통인부 :'~L085~ * 4 / 8 =?LA+
소 계 | 112079 | 1313860 | 44797 | 1470736 |  |  |  | >'소 계'
계 | 5612079 | 1313860 | 44797 | 6970736 |  |  |  | >>'계'
전체 합계 | 5612079 | 1313862 | 44797 | 6970738
#. 산근 도계표지 ¦ 360*220 편지식¦EA | 6512079 | 1313862 | 44797 | 7870738 |  | J0307 |  | 1
[7 empty] | 10 | F
1. 재료비 | [7 empty] | '1. 재료비'
표지판(360*220): 1 EA * 2,500,000 = 2,500,000 | 2500000 |  |  | 2500000 | TOT("M1413131") |  |  | ' 표지판(360*220):' 1'EA'* ~M1413131~ = ?MA
지 주(Φ355.6): 1 EA * 3,900,000 = 3,900,000 | 3900000 |  |  | 3900000 | TOT("MZ007") |  |  | ' 지 주(Φ355.6):' 1'EA' * ~MZ007~ = ?MA+
소 계 | 6400000 |  |  | 6400000 |  |  |  | >'소 계'
2. 설치비 | [7 empty] | '2. 설치비'
2.1. 기초 | [7 empty] | 2.1. 기초
가)터파기(인부) | [7 empty] | ' 가)터파기(인부)'
29 ㎥ *0.20 인 *75,608= 438,526 |  | 438526 |  | 438526 | TOT("L085") |  |  | 29'㎥'*0.20'인'*~L085~= ?LA+
나)되메우기및다짐(인부) | [7 empty] | ' 나)되메우기및다짐(인부)'
23 ㎥ *0.21 인 *75,608= 365,186 |  | 365186 |  | 365186 | TOT("L085") |  |  | 23'㎥'*0.21'인'*~L085~= ?LA+
다)잔토처리(인부) | [7 empty] | ' 다)잔토처리(인부)'
6 ㎥ *0.2 인 *75,608 = 90,729 |  | 90729 |  | 90729 | TOT("L085") |  |  | 6'㎥'*0.2'인'*~L085~ = ?LA+
라)합판거푸집(소형 6 회)[J0212] | [7 empty] | ' 라)합판거푸집(소형 6 회)[J0212]'
14.8 ㎡ * 20,966 = 310,296 | 99396 | 210900 |  | 310296 | TOT("J0212") |  |  | 14.8'㎡'* ~J0212~ = ?[]+
마)콘크리트 타설(소형진동기 제외) | [7 empty] | ' 마)콘크리트 타설(소형진동기 제외)'
6.1 ㎥ * 24,238 = 147,851 |  | 147851 |  | 147851 | TOT("J0194") |  |  | 6.1'㎥'* ~J0194~ = ?[]+
2.2.설치 | [7 empty] | 2.2.설치
크레인(트럭): 80,344 * 8 / 8 = 80,344 | 12683 | 22864 | 44797 | 80344 | TOT("E0021040025") |  |  | ' 크레인(트럭):'~E0021040025~ * 8 / 8 = ?[]+
보통인부 : 75,608 * 4 / 8 =37,804 |  | 37804 |  | 37804 | TOT("L085") |  |  | ' 보통인부 :'~L085~ * 4 / 8 =?LA+
소 계 | 112079 | 1313860 | 44797 | 1470736 |  |  |  | >'소 계'
계 | 6512079 | 1313860 | 44797 | 7870736 |  |  |  | >>'계'
전체 합계 | 6512079 | 1313862 | 44797 | 7870738
#. 산근 2지명이정표지 ¦ 250*180 편지식¦EA | 4412079 | 1313862 | 44797 | 5770738 |  | J0308 |  | 1
[7 empty] | 10 | F
1. 재료비 | [7 empty] | '1. 재료비'
표지판(250*180): 1 EA * 1,500,000 = 1,500,000 | 1500000 |  |  | 1500000 | TOT("M1413225") |  |  | ' 표지판(250*180):' 1'EA'* ~M1413225~ = ?MA
지 주(Φ267.4): 1 EA * 2,800,000 = 2,800,000 | 2800000 |  |  | 2800000 | TOT("MZ009") |  |  | ' 지 주(Φ267.4):' 1'EA' * ~MZ009~ = ?MA+
소 계 | 4300000 |  |  | 4300000 |  |  |  | >'소 계'
2. 설치비 | [7 empty] | '2. 설치비'
2.1. 기초 | [7 empty] | 2.1. 기초
가)터파기(인부) | [7 empty] | ' 가)터파기(인부)'
29 ㎥ *0.20 인 *75,608= 438,526 |  | 438526 |  | 438526 | TOT("L085") |  |  | 29'㎥'*0.20'인'*~L085~= ?LA+
나)되메우기및다짐(인부) | [7 empty] | ' 나)되메우기및다짐(인부)'
23 ㎥ *0.21 인 *75,608= 365,186 |  | 365186 |  | 365186 | TOT("L085") |  |  | 23'㎥'*0.21'인'*~L085~= ?LA+
다)잔토처리(인부) | [7 empty] | ' 다)잔토처리(인부)'
6 ㎥ *0.2 인 *75,608 = 90,729 |  | 90729 |  | 90729 | TOT("L085") |  |  | 6'㎥'*0.2'인'*~L085~ = ?LA+
라)합판거푸집(소형 6 회)[J0212] | [7 empty] | ' 라)합판거푸집(소형 6 회)[J0212]'
14.8 ㎡ * 20,966 = 310,296 | 99396 | 210900 |  | 310296 | TOT("J0212") |  |  | 14.8'㎡'* ~J0212~ = ?[]+
마)콘크리트 타설(소형진동기 제외) | [7 empty] | ' 마)콘크리트 타설(소형진동기 제외)'
6.1 ㎥ * 24,238 = 147,851 |  | 147851 |  | 147851 | TOT("J0194") |  |  | 6.1'㎥'* ~J0194~ = ?[]+
2.2.설치 | [7 empty] | 2.2.설치
크레인(트럭): 80,344 * 8 / 8 = 80,344 | 12683 | 22864 | 44797 | 80344 | TOT("E0021040025") |  |  | ' 크레인(트럭):'~E0021040025~ * 8 / 8 = ?[]+
보통인부 : 75,608 * 4 / 8 =37,804 |  | 37804 |  | 37804 | TOT("L085") |  |  | ' 보통인부 :'~L085~ * 4 / 8 =?LA+
소 계 | 112079 | 1313860 | 44797 | 1470736 |  |  |  | >'소 계'
계 | 4412079 | 1313860 | 44797 | 5770736 |  |  |  | >>'계'
전체 합계 | 4412079 | 1313862 | 44797 | 5770738
#. 산근 3지명이정표지 ¦ 300*240 편지식¦EA | 6262079 | 1313862 | 44797 | 7620738 |  | J0310 |  | 1
[7 empty] | 10 | F
왕복4차로 이상(413-3) | [7 empty] | 왕복4차로 이상(413-3)
1. 재료비 | [7 empty] | '1. 재료비'
표지판(300*240): 1 EA * 2,250,000 = 2,250,000 | 2250000 |  |  | 2250000 | TOT("M1413226") |  |  | ' 표지판(300*240):' 1'EA'* ~M1413226~ = ?MA
지 주(Φ355.6): 1 EA * 3,900,000 = 3,900,000 | 3900000 |  |  | 3900000 | TOT("MZ007") |  |  | ' 지 주(Φ355.6):' 1'EA' * ~MZ007~ = ?MA+
소 계 | 6150000 |  |  | 6150000 |  |  |  | >'소 계'
2. 설치비 | [7 empty] | '2. 설치비'
2.1. 기초 | [7 empty] | 2.1. 기초
가)터파기(인부) | [7 empty] | ' 가)터파기(인부)'
29 ㎥ *0.20 인 *75,608= 438,526 |  | 438526 |  | 438526 | TOT("L085") |  |  | 29'㎥'*0.20'인'*~L085~= ?LA+
나)되메우기및다짐(인부) | [7 empty] | ' 나)되메우기및다짐(인부)'
23 ㎥ *0.21 인 *75,608= 365,186 |  | 365186 |  | 365186 | TOT("L085") |  |  | 23'㎥'*0.21'인'*~L085~= ?LA+
다)잔토처리(인부) | [7 empty] | ' 다)잔토처리(인부)'
6 ㎥ *0.2 인 *75,608 = 90,729 |  | 90729 |  | 90729 | TOT("L085") |  |  | 6'㎥'*0.2'인'*~L085~ = ?LA+
라)합판거푸집(소형 6 회)[J0212] | [7 empty] | ' 라)합판거푸집(소형 6 회)[J0212]'
14.8 ㎡ * 20,966 = 310,296 | 99396 | 210900 |  | 310296 | TOT("J0212") |  |  | 14.8'㎡'* ~J0212~ = ?[]+
마)콘크리트 타설(소형진동기 제외) | [7 empty] | ' 마)콘크리트 타설(소형진동기 제외)'
6.1 ㎥ * 24,238 = 147,851 |  | 147851 |  | 147851 | TOT("J0194") |  |  | 6.1'㎥'* ~J0194~ = ?[]+
2.2.설치 | [7 empty] | 2.2.설치
크레인(트럭): 80,344 * 8 / 8 = 80,344 | 12683 | 22864 | 44797 | 80344 | TOT("E0021040025") |  |  | ' 크레인(트럭):'~E0021040025~ * 8 / 8 = ?[]+
보통인부 : 75,608 * 4 / 8 =37,804 |  | 37804 |  | 37804 | TOT("L085") |  |  | ' 보통인부 :'~L085~ * 4 / 8 =?LA+
소 계 | 112079 | 1313860 | 44797 | 1470736 |  |  |  | >'소 계'
계 | 6262079 | 1313860 | 44797 | 7620736 |  |  |  | >>'계'
전체 합계 | 6262079 | 1313862 | 44797 | 7620738
#. 산근 2방향예고표지 ¦ 360*220 편지식¦EA | 6530924 | 1567831 | 44797 | 8143552 |  | J0311 |  | 1
[7 empty] | 10 | F
1. 재료비 | [7 empty] | '1. 재료비'
표지판(360*220): 1 EA * 2,500,000 = 2,500,000 | 2500000 |  |  | 2500000 | TOT("M1413131") |  |  | ' 표지판(360*220):' 1'EA'* ~M1413131~ = ?MA
지 주(Φ355.6): 1 EA * 3,900,000 = 3,900,000 | 3900000 |  |  | 3900000 | TOT("MZ007") |  |  | ' 지 주(Φ355.6):' 1'EA' * ~MZ007~ = ?MA+
소 계 | 6400000 |  |  | 6400000 |  |  |  | >'소 계'
2. 설치비 | [7 empty] | '2. 설치비'
2.1. 기초 | [7 empty] | 2.1. 기초
가)터파기(인부) | [7 empty] | ' 가)터파기(인부)'
33.30 ㎥ *0.20 인 *75,608= 503,549 |  | 503549 |  | 503549 | TOT("L085") |  |  | 33.30'㎥'*0.20'인'*~L085~= ?LA+
나)되메우기및다짐(인부) | [7 empty] | ' 나)되메우기및다짐(인부)'
24.098 ㎥ *0.1 인 *75,608= 182,200 |  | 182200 |  | 182200 | TOT("L085") |  |  | 24.098'㎥'*0.1'인'*~L085~= ?LA+
다)잔토처리(인부) | [7 empty] | ' 다)잔토처리(인부)'
9.202 ㎥ *0.2 인 *75,608 = 139,148 |  | 139148 |  | 139148 | TOT("L085") |  |  | 9.202'㎥'*0.2'인'*~L085~ = ?LA+
라)합판거푸집(소형 6 회)[J0212] | [7 empty] | ' 라)합판거푸집(소형 6 회)[J0212]'
17.12 ㎡ * 20,966 = 358,937 | 114977 | 243960 |  | 358937 | TOT("J0212") |  |  | 17.12'㎡'* ~J0212~ = ?[]+
마)콘크리트 타설(소형진동기 제외) | [7 empty] | ' 마)콘크리트 타설(소형진동기 제외)'
9.202 ㎥ * 24,238 = 223,038 |  | 223038 |  | 223038 | TOT("J0194") |  |  | 9.202'㎥'* ~J0194~ = ?[]+
바)철근가공조립(간단) | [7 empty] | 바)철근가공조립(간단)
노무비=395,712 * 0.544 =215,267 |  | 215267 |  | 215267 | LA("J0204") |  |  | 노무비=~J0204.L~ * 0.544 =?LA+
재료비=6,000 * 0.544 =3,264 | 3264 |  |  | 3264 | MA("J0204") |  |  | 재료비=~J0204.M~ * 0.544 =?MA+
2.2.설치 | [7 empty] | 2.2.설치
크레인(트럭): 80,344 * 8 / 8 = 80,344 | 12683 | 22864 | 44797 | 80344 | TOT("E0021040025") |  |  | ' 크레인(트럭):'~E0021040025~ * 8 / 8 = ?[]+
보통인부 : 75,608 * 4 / 8 =37,804 |  | 37804 |  | 37804 | TOT("L085") |  |  | ' 보통인부 :'~L085~ * 4 / 8 =?LA+
소 계 | 130924 | 1567830 | 44797 | 1743551 |  |  |  | >'소 계'
계 | 6530924 | 1567830 | 44797 | 8143551 |  |  |  | >>'계'
전체 합계 | 6530924 | 1567831 | 44797 | 8143552
#. 산근 3방향예고표지 ¦ 445*220 편지식¦EA | 7430924 | 1567831 | 44797 | 9043552 |  | J0312 |  | 1
[7 empty] | 10 | F
1. 재료비 | [7 empty] | '1. 재료비'
표지판(445*220): 1 EA * 2,800,000 = 2,800,000 | 2800000 |  |  | 2800000 | TOT("M1413307") |  |  | ' 표지판(445*220):' 1'EA'* ~M1413307~ = ?MA
지 주(Φ355.6): 1 EA * 4,500,000 = 4,500,000 | 4500000 |  |  | 4500000 | TOT("MZ017") |  |  | ' 지 주(Φ355.6):' 1'EA' * ~MZ017~ = ?MA+
소 계 | 7300000 |  |  | 7300000 |  |  |  | >'소 계'
2. 설치비 | [7 empty] | '2. 설치비'
2.1. 기초 | [7 empty] | 2.1. 기초
가)터파기(인부) | [7 empty] | ' 가)터파기(인부)'
33.30 ㎥ *0.20 인 *75,608= 503,549 |  | 503549 |  | 503549 | TOT("L085") |  |  | 33.30'㎥'*0.20'인'*~L085~= ?LA+
나)되메우기및다짐(인부) | [7 empty] | ' 나)되메우기및다짐(인부)'
24.098 ㎥ *0.1 인 *75,608= 182,200 |  | 182200 |  | 182200 | TOT("L085") |  |  | 24.098'㎥'*0.1'인'*~L085~= ?LA+
다)잔토처리(인부) | [7 empty] | ' 다)잔토처리(인부)'
9.202 ㎥ *0.2 인 *75,608 = 139,148 |  | 139148 |  | 139148 | TOT("L085") |  |  | 9.202'㎥'*0.2'인'*~L085~ = ?LA+
라)합판거푸집(소형 6 회) | [7 empty] | ' 라)합판거푸집(소형 6 회)'
17.12 ㎡ * 20,966 = 358,937 | 114977 | 243960 |  | 358937 | TOT("J0212") |  |  | 17.12'㎡'* ~J0212~ = ?[]+
마)콘크리트 타설(소형진동기 제외) | [7 empty] | ' 마)콘크리트 타설(소형진동기 제외)'
9.202 ㎥ * 24,238 = 223,038 |  | 223038 |  | 223038 | TOT("J0194") |  |  | 9.202'㎥'* ~J0194~ = ?[]+
바)철근가공조립(간단) | [7 empty] | 바)철근가공조립(간단)
노무비=395,712 * 0.544 =215,267 |  | 215267 |  | 215267 | LA("J0204") |  |  | 노무비=~J0204.L~ * 0.544 =?LA+
재료비=6,000 * 0.544 =3,264 | 3264 |  |  | 3264 | MA("J0204") |  |  | 재료비=~J0204.M~ * 0.544 =?MA+
2.2.설치 | [7 empty] | 2.2.설치
크레인(트럭): 80,344 * 8 / 8 = 80,344 | 12683 | 22864 | 44797 | 80344 | TOT("E0021040025") |  |  | ' 크레인(트럭):'~E0021040025~ * 8 / 8 = ?[]+
보통인부 : 75,608 * 4 / 8 =37,804 |  | 37804 |  | 37804 | TOT("L085") |  |  | ' 보통인부 :'~L085~ * 4 / 8 =?LA+
소 계 | 130924 | 1567830 | 44797 | 1743551 |  |  |  | >'소 계'
계 | 7430924 | 1567830 | 44797 | 9043551 |  |  |  | >>'계'
전체 합계 | 7430924 | 1567831 | 44797 | 9043552
#. 산근 데리네이터 ¦ 토공용¦EA | 33000 | 3024 | 0 | 36024 |  | J0318 |  | 1
[7 empty] | 10 | F
1. 재료비 | [7 empty] | '1. 재료비'
가)재료비 | [7 empty] | '가)재료비'
데리네이터 = 1 EA * 33,000 = 33,000 | 33000 |  |  | 33000 | TOT("M1386006") |  |  | 데리네이터 = 1'EA' * ~M1386006~ = ?MA+
나)데리네이터 설치비 | [7 empty] | ' 나)데리네이터 설치비 '
75,608 * 2 / 50 = 3,024 |  | 3024 |  | 3024 | TOT("L085") |  |  | ~L085~ * 2 / 50 = ?LA
소 계 | 33000 | 3024 |  | 36024 |  |  |  | >'소 계'
계 | 33000 | 3024 |  | 36024 |  |  |  | >>'계'
전체 합계 | 33000 | 3024 | 0 | 36024
#. 산근 데리네이터 ¦ 교량용¦EA | 18000 | 1198 | 0 | 19198 |  | J0319 |  | 1
[7 empty] | 10 | F
1. 재료비 | [7 empty] | '1. 재료비'
데리네이터 = 1 EA * 18,000 = 18,000 | 18000 |  |  | 18000 | TOT("M1386041") |  |  | 데리네이터 = 1'EA' * ~M1386041~ = ?MA+
소 계 | 18000 |  |  | 18000 |  |  |  | >'소 계'
2. 데리네이터 설치비 | [7 empty] | '2. 데리네이터 설치비 '
75,608 * 2 / 130 = 1,163 |  | 1163 |  | 1163 | TOT("L085") |  |  | ~L085~ * 2 / 130 = ?LA
소 계 |  | 1163 |  | 1163 |  |  |  | >'소 계'
3. 공구손료 (인력품의 3%) | [7 empty] | '3. 공구손료 (인력품의 3%)'
1,163 * 3 /100 = 34 |  | 34 |  | 34 |  |  |  | {LAUP} * 3 /100 = ?LA+
소 계 |  | 34 |  | 34 |  |  |  | >'소 계'
계 | 18000 | 1197 |  | 19197 |  |  |  | >>'계'
전체 합계 | 18000 | 1198 | 0 | 19198
#. 산근 데리네이터 ¦ 옹벽용¦EA | 18000 | 3115 | 0 | 21115 |  | J0320 |  | 1
[7 empty] | 10 | F
1. 재료비 | [7 empty] | '1. 재료비'
데리네이터 = 1 EA * 18,000 = 18,000 | 18000 |  |  | 18000 | TOT("M1386041") |  |  | 데리네이터 = 1'EA' * ~M1386041~ = ?MA+
소 계 | 18000 |  |  | 18000 |  |  |  | >'소 계'
2. 데리네이터 설치비 | [7 empty] | '2. 데리네이터 설치비 '
75,608 * 2 / 50 = 3,024 |  | 3024 |  | 3024 | TOT("L085") |  |  | ~L085~ * 2 / 50 = ?LA
소 계 |  | 3024 |  | 3024 |  |  |  | >'소 계'
3. 공구손료 (인력품의 3%) | [7 empty] | '3. 공구손료 (인력품의 3%)'
3,024 * 3 /100 = 90 |  | 90 |  | 90 |  |  |  | {LAUP} * 3 /100 = ?LA+
소 계 |  | 90 |  | 90 |  |  |  | >'소 계'
계 | 18000 | 3114 |  | 21114 |  |  |  | >>'계'
전체 합계 | 18000 | 3115 | 0 | 21115
#. 산근 데리네이터 ¦ 가드레일용¦EA | 18000 | 1163 | 0 | 19163 |  | J0321 |  | 1
[7 empty] | 10 | F
1. 재료비 | [7 empty] | '1. 재료비'
데리네이터 = 1 EA * 18,000 = 18,000 | 18000 |  |  | 18000 | TOT("M1386042") |  |  | 데리네이터 = 1'EA' * ~M1386042~ = ?MA+
소 계 | 18000 |  |  | 18000 |  |  |  | >'소 계'
2. 데리네이터 설치비 | [7 empty] | '2. 데리네이터 설치비 '
75,608 * 2 / 130 = 1,163 |  | 1163 |  | 1163 | TOT("L085") |  |  | ~L085~ * 2 / 130 = ?LA
소 계 |  | 1163 |  | 1163 |  |  |  | >'소 계'
계 | 18000 | 1163 |  | 19163 |  |  |  | >>'계'
전체 합계 | 18000 | 1163 | 0 | 19163
#. 산근 데리네이터 ¦ 중앙분리대¦EA | 18000 | 1163 | 0 | 19163 |  | J0322 |  | 1
[7 empty] | 10 | F
1. 재료비 | [7 empty] | '1. 재료비'
데리네이터 = 1 EA * 18,000 = 18,000 | 18000 |  |  | 18000 | TOT("M1386042") |  |  | 데리네이터 = 1'EA' * ~M1386042~ = ?MA+
소 계 | 18000 |  |  | 18000 |  |  |  | >'소 계'
2. 데리네이터 설치비 | [7 empty] | '2. 데리네이터 설치비 '
75,608 * 2 / 130 = 1,163 |  | 1163 |  | 1163 | TOT("L085") |  |  | ~L085~ * 2 / 130 = ?LA
소 계 |  | 1163 |  | 1163 |  |  |  | >'소 계'
계 | 18000 | 1163 |  | 19163 |  |  |  | >>'계'
전체 합계 | 18000 | 1163 | 0 | 19163
#. 산근 데리네이터철거 ¦ 토공용¦EA | 0 | 1163 | 0 | 1163 |  | J0323 |  | 1
[7 empty] | 10 | F
1. 데리네이터 철거비 | [7 empty] | '1. 데리네이터 철거비'
75,608 * 2 / 130 = 1,163 |  | 1163 |  | 1163 | TOT("L085") |  |  | ~L085~ * 2 / 130 = ?LA
계 |  | 1163 |  | 1163 |  |  |  | >'계'
전체 합계 | 0 | 1163 | 0 | 1163
#. 산근 데리네이터철거 ¦ 가드레일용¦EA | 0 | 581 | 0 | 581 |  | J0324 |  | 1
[7 empty] | 10 | F
1. 데리네이터 철거비 | [7 empty] | '1. 데리네이터 철거비'
75,608 * 2 / 260 = 581 |  | 581 |  | 581 | TOT("L085") |  |  | ~L085~ * 2 / 260 = ?LA
계 |  | 581 |  | 581 |  |  |  | >'계'
전체 합계 | 0 | 581 | 0 | 581
#. 산근 데리네이터철거 ¦ 옹벽용¦EA | 0 | 1163 | 0 | 1163 |  | J0325 |  | 1
[7 empty] | 10 | F
1. 데리네이터 철거비 | [7 empty] | '1. 데리네이터 철거비'
75,608 * 2 / 130 = 1,163 |  | 1163 |  | 1163 | TOT("L085") |  |  | ~L085~ * 2 / 130 = ?LA
계 |  | 1163 |  | 1163 |  |  |  | >'계'
전체 합계 | 0 | 1163 | 0 | 1163
#. 산근 도로표지병 ¦ 단면¦EA | 12519 | 2351 | 0 | 14870 |  | J0326 |  | 1
[7 empty] | 10 | F
1. 재료비: | [7 empty] | '1. 재료비:'
표지병: 1 EA *11,000 = 11,000 | 11000 |  |  | 11000 | TOT("M1392019") |  |  | ' 표지병:'1'EA'*~M1392019~ = ?MA
접착제: 9,500*0.15 KG = 1,425 | 1425 |  |  | 1425 | TOT("M01565") |  |  | ' 접착제:'~M01565~*0.15'KG'= ?MA+
소 계 | 12425 |  |  | 12425 |  |  |  | >'소 계'
2. 설치비 | [7 empty] | '2. 설치비'
특별인부: 97,283* 1 / 170 = 572 |  | 572 |  | 572 | TOT("L084") |  |  | ' 특별인부:'~L084~* 1 / 170 = ?LA
인 부: 75,608 * 4 / 170 = 1,779 |  | 1779 |  | 1779 | TOT("L085") |  |  | ' 인 부:'~L085~ * 4 / 170 = ?LA+
소 계 |  | 2351 |  | 2351 |  |  |  | >'소 계'
3. 잡재료비(노무비의4%) | [7 empty] | '3. 잡재료비(노무비의4%)'
2,351 * 4 /100 = 94 | 94 |  |  | 94 |  |  |  | {LAUP} * 4 /100 = ?MA+
소 계 | 94 |  |  | 94 |  |  |  | >'소 계'
계 | 12519 | 2351 |  | 14870 |  |  |  | >>'계'
전체 합계 | 12519 | 2351 | 0 | 14870
#. 산근 도로표지병 ¦ 양면¦EA | 13519 | 2351 | 0 | 15870 |  | J0327 |  | 1
[7 empty] | 10 | F
1. 재료비: | [7 empty] | '1. 재료비:'
표지병: 1 EA *12,000 = 12,000 | 12000 |  |  | 12000 | TOT("M02815") |  |  | ' 표지병:'1'EA'*~M02815~ = ?MA
접착제: 9,500*0.15 KG = 1,425 | 1425 |  |  | 1425 | TOT("M01565") |  |  | ' 접착제:'~M01565~*0.15'KG'= ?MA+
소 계 | 13425 |  |  | 13425 |  |  |  | >'소 계'
2. 설치비 | [7 empty] | '2. 설치비'
특별인부: 97,283* 1 / 170 = 572 |  | 572 |  | 572 | TOT("L084") |  |  | ' 특별인부:'~L084~* 1 / 170 = ?LA
인 부: 75,608 * 4 / 170 = 1,779 |  | 1779 |  | 1779 | TOT("L085") |  |  | ' 인 부:'~L085~ * 4 / 170 = ?LA+
소 계 |  | 2351 |  | 2351 |  |  |  | >'소 계'
3. 잡재료비(노무비의4%) | [7 empty] | '3. 잡재료비(노무비의4%)'
2,351 * 4 /100 = 94 | 94 |  |  | 94 |  |  |  | {LAUP} * 4 /100 = ?MA+
소 계 | 94 |  |  | 94 |  |  |  | >'소 계'
계 | 13519 | 2351 |  | 15870 |  |  |  | >>'계'
전체 합계 | 13519 | 2351 | 0 | 15870
#. 산근 도로표지병철거 ¦ 양면¦EA | 0 | 3780 | 0 | 3780 |  | J0328 |  | 1
[7 empty] | 10 | F
1. 철거비 | [7 empty] | '1. 철거비'
인 부: 75,608 * 2 /40 = 3,780 |  | 3780 |  | 3780 | TOT("L085") |  |  | ' 인 부:'~L085~ * 2 /40 = ?LA
계 |  | 3780 |  | 3780 |  |  |  | >'계'
전체 합계 | 0 | 3780 | 0 | 3780
#. 산근 갈매기표지판 ¦ 토공용,60*30¦EA | 163223 | 28212 | 0 | 191435 |  | J0329 |  | 1
[7 empty] | 10 | F
1. 재료비및설치비 | [7 empty] | '1. 재료비및설치비'
재료비: 1 조 *160,000= 160,000 | 160000 |  |  | 160000 | TOT("M01022") |  |  | '재료비:' 1'조' *~M01022~= ?MA
소 계 | 160000 |  |  | 160000 |  |  |  | >'소 계'
2.설치비 | [7 empty] | '2.설치비'
가).터파기(인력) | [7 empty] | '가).터파기(인력)'
인 부: 0.2*75,608*0.72 M3 = 10,887 |  | 10887 |  | 10887 | TOT("L085") |  |  | '인 부:'0.2*~L085~*0.72'M3'= ?LA
나).되메우기및다짐(인력) | [7 empty] | '나).되메우기및다짐(인력)'
인 부: 0.1*75,608*0.684 M3 = 5,171 |  | 5171 |  | 5171 | TOT("L085") |  |  | '인 부:'0.1*~L085~*0.684'M3'= ?LA+
다)잔 토 | [7 empty] | '다)잔 토'
인 부: 0.2*75,608*0.036 M3 = 544 |  | 544 |  | 544 | TOT("L085") |  |  | '인 부:'0.2*~L085~*0.036'M3'= ?LA+
라)무근콘크리트타설(소형VIB제외) | [7 empty] | '라)무근콘크리트타설(소형VIB제외)'
48,476*0.036 M3 = 1,745 |  | 1745 |  | 1745 | TOT("J0197") |  |  | ~J0197~*0.036'M3'= ?[]+
마).거푸집(합판 소형 6회)[J0212] | [7 empty] | ' 마).거푸집(합판 소형 6회)[J0212]'
노무비: 14,250*0.48 M2 = 6,840 |  | 6840 |  | 6840 | LA("J0212") |  |  | '노무비:'~J0212.L~*0.48'M2'= ?LA+
재료비: 6,716*0.48 M2 = 3,223 | 3223 |  |  | 3223 | MA("J0212") |  |  | '재료비:'~J0212.M~*0.48'M2'= ?MA+
바)설치비 | [7 empty] | '바)설치비'
인 부: 75,608 * 2 / 50 = 3,024 |  | 3024 |  | 3024 | TOT("L085") |  |  | '인 부:'~L085~ * 2 / 50 = ?LA+
소 계 | 3223 | 28211 |  | 31434 |  |  |  | >'소 계'
계 | 163223 | 28211 |  | 191434 |  |  |  | >>'계'
전체 합계 | 163223 | 28212 | 0 | 191435
#. 산근 차선도색(실선) ¦ 백색,상온형기계식¦M2 | 1680 | 81 | 24 | 1785 |  | J0330 |  | 1
[7 empty] | 10 | F
자주식 라인마커 | [7 empty] | 자주식 라인마커
1. 재료비 | [7 empty] | '1. 재료비 '
1) 상온형도료(백색): 0.31 ℓ *3,830= 1,187 | 1187 |  |  | 1187 | TOT("M02377") |  |  | ' 1) 상온형도료(백색):'0.31'ℓ'*~M02377~= ?MA+
2) 유리알(비드): 0.29 ㎏ *1,500= 435 | 435 |  |  | 435 | TOT("M00021") |  |  | ' 2) 유리알(비드):'0.29'㎏'*~M00021~= ?MA+
2. 인건비 | [7 empty] | '2. 인건비 '
1) 특별인부: 1 인 *97,283 / (4500*1.25) = 17 |  | 17 |  | 17 | TOT("L084") |  |  | ' 1) 특별인부:'1'인'*~L084~ / (4500*1.25) = ?LA+
2) 보통인부: 1 인 *75,608 / (4500*1.25) = 13 |  | 13 |  | 13 | TOT("L085") |  |  | ' 2) 보통인부:'1'인'*~L085~ / (4500*1.25) = ?LA+
3. 장비비 | [7 empty] | '3. 장비비'
라인마카: 8 hr *61,752 / (4500*1.25) = 86 | 45 | 24 | 17 | 86 | TOT("E0073300010") |  |  | '라인마카:'8'hr'*~E0073300010~ / (4500*1.25) = ?[]+
트럭(2.5ton): 8 hr *29,677 / (4500*1.25) = 40 | 8 | 26 | 6 | 40 | TOT("E0006020025") |  |  | '트럭(2.5ton):'8'hr'*~E0006020025~ / (4500*1.25) = ?[]+
4. 잡재료비 (인건비의 5％) | [7 empty] | '4. 잡재료비 (인건비의 5％)'
80 * 0.05 = 4 | 4 |  |  | 4 |  |  |  | {LATOT} * 0.05 = ?MA+
계 | 1679 | 80 | 23 | 1782 |  |  |  | >'계'
전체 합계 | 1680 | 81 | 24 | 1785
#. 산근 차선도색(실선) ¦ 황색,상온형기계식¦M2 | 1996 | 81 | 24 | 2101 |  | J0331 |  | 1
[7 empty] | 10 | F
자주식 라인마커 | [7 empty] | 자주식 라인마커
1. 재료비 | [7 empty] | '1. 재료비 '
1) 상온형도료(황색): 0.31 ℓ *4,850= 1,503 | 1503 |  |  | 1503 | TOT("M02379") |  |  | ' 1) 상온형도료(황색):'0.31'ℓ'*~M02379~= ?MA
2) 유리알(비드): 0.29 ㎏ *1,500= 435 | 435 |  |  | 435 | TOT("M00021") |  |  | ' 2) 유리알(비드):'0.29'㎏'*~M00021~= ?MA+
2. 인건비 | [7 empty] | '2. 인건비 '
1) 특별인부: 1 인 *97,283 / (4500*1.25) = 17 |  | 17 |  | 17 | TOT("L084") |  |  | ' 1) 특별인부:'1'인'*~L084~ / (4500*1.25) = ?LA+
2) 보통인부: 1 인 *75,608 / (4500*1.25) = 13 |  | 13 |  | 13 | TOT("L085") |  |  | ' 2) 보통인부:'1'인'*~L085~ / (4500*1.25) = ?LA+
3. 장비비 | [7 empty] | '3. 장비비'
라인마카: 8 hr *61,752 / (4500*1.25) = 86 | 45 | 24 | 17 | 86 | TOT("E0073300010") |  |  | '라인마카:'8'hr'*~E0073300010~ / (4500*1.25) = ?[]+
트럭(2.5ton): 8 hr *29,677 / (4500*1.25) = 40 | 8 | 26 | 6 | 40 | TOT("E0006020025") |  |  | '트럭(2.5ton):'8'hr'*~E0006020025~ / (4500*1.25) = ?[]+
4. 잡재료비 (인건비의 5％) | [7 empty] | '4. 잡재료비 (인건비의 5％)'
80 * 0.05 = 4 | 4 |  |  | 4 |  |  |  | {LATOT} * 0.05 = ?MA+
계 | 1995 | 80 | 23 | 2098 |  |  |  | >'계'
전체 합계 | 1996 | 81 | 24 | 2101
#. 산근 차선도색(파선) ¦ 백색,상온형기계식¦M2 | 1738 | 162 | 48 | 1948 |  | J0332 |  | 1
[7 empty] | 10 | F
자주식 라인마커 | [7 empty] | 자주식 라인마커
1. 재료비 | [7 empty] | '1. 재료비 '
1) 상온형도료(백색): 0.31 ℓ *3,830= 1,187 | 1187 |  |  | 1187 | TOT("M02377") |  |  | ' 1) 상온형도료(백색):'0.31'ℓ'*~M02377~= ?MA+
2) 유리알(비드): 0.29 ㎏ *1,500= 435 | 435 |  |  | 435 | TOT("M00021") |  |  | ' 2) 유리알(비드):'0.29'㎏'*~M00021~= ?MA+
2. 인건비 | [7 empty] | '2. 인건비 '
1) 특별인부: 1 인 *97,283 / (4500*0.63) = 34 |  | 34 |  | 34 | TOT("L084") |  |  | ' 1) 특별인부:'1'인'*~L084~ / (4500*0.63) = ?LA+
2) 보통인부: 1 인 *75,608 / (4500*0.63) = 26 |  | 26 |  | 26 | TOT("L085") |  |  | ' 2) 보통인부:'1'인'*~L085~ / (4500*0.63) = ?LA+
3. 장비비 | [7 empty] | '3. 장비비'
라인마카: 8 hr *61,752 / (4500*0.63) = 173 | 90 | 48 | 35 | 173 | TOT("E0073300010") |  |  | '라인마카:'8'hr'*~E0073300010~ / (4500*0.63) = ?[]+
트럭(2.5ton): 8 hr *29,677 / (4500*0.63) = 82 | 16 | 53 | 13 | 82 | TOT("E0006020025") |  |  | '트럭(2.5ton):'8'hr'*~E0006020025~ / (4500*0.63) = ?[]+
4. 잡재료비 (인건비의 5％) | [7 empty] | '4. 잡재료비 (인건비의 5％)'
161 * 0.05 = 8 | 8 |  |  | 8 |  |  |  | {LATOT} * 0.05 = ?MA+
계 | 1736 | 161 | 48 | 1945 |  |  |  | >'계'
전체 합계 | 1738 | 162 | 48 | 1948
#. 산근 차선도색(파선) ¦ 황색,상온형기계식¦M2 | 2054 | 162 | 48 | 2264 |  | J0333 |  | 1
[7 empty] | 10 | F
자주식 라인마커 | [7 empty] | 자주식 라인마커
1. 재료비 | [7 empty] | '1. 재료비 '
1) 상온형도료(황색): 0.31 ℓ *4,850= 1,503 | 1503 |  |  | 1503 | TOT("M02379") |  |  | ' 1) 상온형도료(황색):'0.31'ℓ'*~M02379~= ?MA
2) 유리알(비드): 0.29 ㎏ *1,500= 435 | 435 |  |  | 435 | TOT("M00021") |  |  | ' 2) 유리알(비드):'0.29'㎏'*~M00021~= ?MA+
2. 인건비 | [7 empty] | '2. 인건비 '
1) 특별인부: 1 인 *97,283 / (4500*0.63) = 34 |  | 34 |  | 34 | TOT("L084") |  |  | ' 1) 특별인부:'1'인'*~L084~ / (4500*0.63) = ?LA+
2) 보통인부: 1 인 *75,608 / (4500*0.63) = 26 |  | 26 |  | 26 | TOT("L085") |  |  | ' 2) 보통인부:'1'인'*~L085~ / (4500*0.63) = ?LA+
3. 장비비 | [7 empty] | '3. 장비비'
라인마카: 8 hr *61,752 / (4500*0.63) = 173 | 90 | 48 | 35 | 173 | TOT("E0073300010") |  |  | '라인마카:'8'hr'*~E0073300010~ / (4500*0.63) = ?[]+
트럭(2.5ton): 8 hr *29,677 / (4500*0.63) = 82 | 16 | 53 | 13 | 82 | TOT("E0006020025") |  |  | '트럭(2.5ton):'8'hr'*~E0006020025~ / (4500*0.63) = ?[]+
4. 잡재료비 (인건비의 5％) | [7 empty] | '4. 잡재료비 (인건비의 5％)'
161 * 0.05 = 8 | 8 |  |  | 8 |  |  |  | {LATOT} * 0.05 = ?MA+
계 | 2052 | 161 | 48 | 2261 |  |  |  | >'계'
전체 합계 | 2054 | 162 | 48 | 2264
#. 산근 차선도색(실선) ¦ 백색,가열형기계식¦M2 | 2390 | 81 | 24 | 2495 |  | J0334 |  | 1
[7 empty] | 10 | F
자주식 라인마커 | [7 empty] | 자주식 라인마커
1. 재료비 | [7 empty] | '1. 재료비 '
1) 상온형도료(백색): 0.42 ℓ *3,830= 1,608 | 1608 |  |  | 1608 | TOT("M02377") |  |  | ' 1) 상온형도료(백색):'0.42'ℓ'*~M02377~= ?MA+
2) 유리알(비드): 0.46 ㎏ *1,500= 690 | 690 |  |  | 690 | TOT("M00021") |  |  | ' 2) 유리알(비드):'0.46'㎏'*~M00021~= ?MA+
3) 프로판가스: 0.02 KG * 1,677 = 33 | 33 |  |  | 33 | TOT("M9384003") |  |  | ' 3) 프로판가스:' 0.02'KG' * ~M9384003~ = ?MA+
2. 인건비 | [7 empty] | '2. 인건비 '
1) 특별인부: 1 인 *97,283 / (4500*1.25) = 17 |  | 17 |  | 17 | TOT("L084") |  |  | ' 1) 특별인부:'1'인'*~L084~ / (4500*1.25) = ?LA+
2) 보통인부: 1 인 *75,608 / (4500*1.25) = 13 |  | 13 |  | 13 | TOT("L085") |  |  | ' 2) 보통인부:'1'인'*~L085~ / (4500*1.25) = ?LA+
3. 장비비 | [7 empty] | '3. 장비비'
라인마카: 8 hr *61,752 / (4500*1.25) = 86 | 45 | 24 | 17 | 86 | TOT("E0073300010") |  |  | '라인마카:'8'hr'*~E0073300010~ / (4500*1.25) = ?[]+
트럭(2.5ton): 8 hr *29,677 / (4500*1.25) = 40 | 8 | 26 | 6 | 40 | TOT("E0006020025") |  |  | '트럭(2.5ton):'8'hr'*~E0006020025~ / (4500*1.25) = ?[]+
4. 잡재료비 (인건비의 5％) | [7 empty] | '4. 잡재료비 (인건비의 5％)'
80 * 0.05 = 4 | 4 |  |  | 4 |  |  |  | {LATOT} * 0.05 = ?MA+
계 | 2388 | 80 | 23 | 2491 |  |  |  | >'계'
전체 합계 | 2390 | 81 | 24 | 2495
#. 산근 차선도색(실선) ¦ 황색,가열형기계식¦M2 | 2818 | 81 | 24 | 2923 |  | J0335 |  | 1
[7 empty] | 10 | F
자주식 라인마커 | [7 empty] | 자주식 라인마커
1. 재료비 | [7 empty] | '1. 재료비 '
1) 상온형도료(황색): 0.42 ℓ *4,850= 2,037 | 2037 |  |  | 2037 | TOT("M02379") |  |  | ' 1) 상온형도료(황색):'0.42'ℓ'*~M02379~= ?MA
2) 유리알(비드): 0.46 ㎏ *1,500= 690 | 690 |  |  | 690 | TOT("M00021") |  |  | ' 2) 유리알(비드):'0.46'㎏'*~M00021~= ?MA+
3) 프로판가스: 0.02 KG * 1,677 = 33 | 33 |  |  | 33 | TOT("M9384003") |  |  | ' 3) 프로판가스:' 0.02'KG' * ~M9384003~ = ?MA+
2. 인건비 | [7 empty] | '2. 인건비 '
1) 특별인부: 1 인 *97,283 / (4500*1.25) = 17 |  | 17 |  | 17 | TOT("L084") |  |  | ' 1) 특별인부:'1'인'*~L084~ / (4500*1.25) = ?LA+
2) 보통인부: 1 인 *75,608 / (4500*1.25) = 13 |  | 13 |  | 13 | TOT("L085") |  |  | ' 2) 보통인부:'1'인'*~L085~ / (4500*1.25) = ?LA+
3. 장비비 | [7 empty] | '3. 장비비'
라인마카: 8 hr *61,752 / (4500*1.25) = 86 | 45 | 24 | 17 | 86 | TOT("E0073300010") |  |  | '라인마카:'8'hr'*~E0073300010~ / (4500*1.25) = ?[]+
트럭(2.5ton): 8 hr *29,677 / (4500*1.25) = 40 | 8 | 26 | 6 | 40 | TOT("E0006020025") |  |  | '트럭(2.5ton):'8'hr'*~E0006020025~ / (4500*1.25) = ?[]+
4. 잡재료비 (인건비의 5％) | [7 empty] | '4. 잡재료비 (인건비의 5％)'
80 * 0.05 = 4 | 4 |  |  | 4 |  |  |  | {LATOT} * 0.05 = ?MA+
계 | 2817 | 80 | 23 | 2920 |  |  |  | >'계'
전체 합계 | 2818 | 81 | 24 | 2923
#. 산근 차선도색(파선) ¦ 백색,가열형기계식¦M2 | 2447 | 162 | 48 | 2657 |  | J0336 |  | 1
[7 empty] | 10 | F
자주식 라인마커 | [7 empty] | 자주식 라인마커
1. 재료비 | [7 empty] | '1. 재료비 '
1) 상온형도료(백색): 0.42 ℓ *3,830= 1,608 | 1608 |  |  | 1608 | TOT("M02377") |  |  | ' 1) 상온형도료(백색):'0.42'ℓ'*~M02377~= ?MA+
2) 유리알(비드): 0.46 ㎏ *1,500= 690 | 690 |  |  | 690 | TOT("M00021") |  |  | ' 2) 유리알(비드):'0.46'㎏'*~M00021~= ?MA+
3) 프로판가스: 0.02 KG * 1,677 = 33 | 33 |  |  | 33 | TOT("M9384003") |  |  | ' 3) 프로판가스:' 0.02'KG' * ~M9384003~ = ?MA+
2. 인건비 | [7 empty] | '2. 인건비 '
1) 특별인부: 1 인 *97,283 / (4500*0.63) = 34 |  | 34 |  | 34 | TOT("L084") |  |  | ' 1) 특별인부:'1'인'*~L084~ / (4500*0.63) = ?LA+
2) 보통인부: 1 인 *75,608 / (4500*0.63) = 26 |  | 26 |  | 26 | TOT("L085") |  |  | ' 2) 보통인부:'1'인'*~L085~ / (4500*0.63) = ?LA+
3. 장비비 | [7 empty] | '3. 장비비'
라인마카: 8 hr *61,752 / (4500*0.63) = 173 | 90 | 48 | 35 | 173 | TOT("E0073300010") |  |  | '라인마카:'8'hr'*~E0073300010~ / (4500*0.63) = ?[]+
트럭(2.5ton): 8 hr *29,677 / (4500*0.63) = 82 | 16 | 53 | 13 | 82 | TOT("E0006020025") |  |  | '트럭(2.5ton):'8'hr'*~E0006020025~ / (4500*0.63) = ?[]+
4. 잡재료비 (인건비의 5％) | [7 empty] | '4. 잡재료비 (인건비의 5％)'
161 * 0.05 = 8 | 8 |  |  | 8 |  |  |  | {LATOT} * 0.05 = ?MA+
계 | 2445 | 161 | 48 | 2654 |  |  |  | >'계'
전체 합계 | 2447 | 162 | 48 | 2657
#. 산근 차선도색(파선) ¦ 황색,가열형기계식¦M2 | 2876 | 162 | 48 | 3086 |  | J0337 |  | 1
[7 empty] | 10 | F
자주식 라인마커 | [7 empty] | 자주식 라인마커
1. 재료비 | [7 empty] | '1. 재료비 '
1) 상온형도료(황색): 0.42 ℓ *4,850= 2,037 | 2037 |  |  | 2037 | TOT("M02379") |  |  | ' 1) 상온형도료(황색):'0.42'ℓ'*~M02379~= ?MA
2) 유리알(비드): 0.46 ㎏ *1,500= 690 | 690 |  |  | 690 | TOT("M00021") |  |  | ' 2) 유리알(비드):'0.46'㎏'*~M00021~= ?MA+
3) 프로판가스: 0.02 KG * 1,677 = 33 | 33 |  |  | 33 | TOT("M9384003") |  |  | ' 3) 프로판가스:' 0.02'KG' * ~M9384003~ = ?MA+
2. 인건비 | [7 empty] | '2. 인건비 '
1) 특별인부: 1 인 *97,283 / (4500*0.63) = 34 |  | 34 |  | 34 | TOT("L084") |  |  | ' 1) 특별인부:'1'인'*~L084~ / (4500*0.63) = ?LA+
2) 보통인부: 1 인 *75,608 / (4500*0.63) = 26 |  | 26 |  | 26 | TOT("L085") |  |  | ' 2) 보통인부:'1'인'*~L085~ / (4500*0.63) = ?LA+
3. 장비비 | [7 empty] | '3. 장비비'
라인마카: 8 hr *61,752 / (4500*0.63) = 173 | 90 | 48 | 35 | 173 | TOT("E0073300010") |  |  | '라인마카:'8'hr'*~E0073300010~ / (4500*0.63) = ?[]+
트럭(2.5ton): 8 hr *29,677 / (4500*0.63) = 82 | 16 | 53 | 13 | 82 | TOT("E0006020025") |  |  | '트럭(2.5ton):'8'hr'*~E0006020025~ / (4500*0.63) = ?[]+
4. 잡재료비 (인건비의 5％) | [7 empty] | '4. 잡재료비 (인건비의 5％)'
161 * 0.05 = 8 | 8 |  |  | 8 |  |  |  | {LATOT} * 0.05 = ?MA+
계 | 2874 | 161 | 48 | 3083 |  |  |  | >'계'
전체 합계 | 2876 | 162 | 48 | 3086
#. 산근 차선도색(실선) ¦ 백색,상온형수동식¦M2 | 1772 | 701 | 91 | 2564 |  | J0338 |  | 1
[7 empty] | 10 | F
수동식(핸드가이드식라인마커) | [7 empty] | 수동식(핸드가이드식라인마커)
Q = 800 * 1.25 = 1,000.00 | [7 empty] | Q = 800 * 1.25 = ?
1. 재료비 | [7 empty] | '1. 재료비 '
1) 상온형도료(백색): 0.31 ℓ *3,830= 1,187 | 1187 |  |  | 1187 | TOT("M02377") |  |  | ' 1) 상온형도료(백색):'0.31'ℓ'*~M02377~= ?MA+
2) 유리알(비드): 0.29 ㎏ *1,500= 435 | 435 |  |  | 435 | TOT("M00021") |  |  | ' 2) 유리알(비드):'0.29'㎏'*~M00021~= ?MA+
2. 인건비 | [7 empty] | '2. 인건비 '
1) 특별인부: 1 인 * 97,283 / Q = 97 |  | 97 |  | 97 | TOT("L084") |  |  | ' 1) 특별인부:'1'인'* ~L084~ / Q = ?LA+:a
2) 인 부: 4 인 * 75,608 / Q = 302 |  | 302 |  | 302 | TOT("L085") |  |  | ' 2) 인 부:'4'인'* ~L085~ / Q = ?LA+:b
3. 장비비 | [7 empty] | '3. 장비비'
트럭(4.5TON): 8 hr *34,434 / Q = 274 | 82 | 151 | 41 | 274 | TOT("E0006020045") |  |  | '트럭(4.5TON):'8'hr'*~E0006020045~ / Q = ?[]+
트럭(2.5ton): 8 hr *29,677 / Q = 236 | 47 | 151 | 38 | 236 | TOT("E0006020025") |  |  | '트럭(2.5ton):'8'hr'*~E0006020025~ / Q = ?[]+
4. 잡재료비 (인건비의 5％) | [7 empty] | '4. 잡재료비 (인건비의 5％)'
399 * 0.05 = 19 | 19 |  |  | 19 |  |  |  | {a+b} * 0.05 = ?MA+
5. 공구손료 (인건비의 3％) | [7 empty] | '5. 공구손료 (인건비의 3％)'
399 * 0.03 = 11 |  |  | 11 | 11 |  |  |  | {a+b} * 0.03 = ?eq+
계 | 1770 | 701 | 90 | 2561 |  |  |  | >'계'
전체 합계 | 1772 | 701 | 91 | 2564
#. 산근 차선도색(실선) ¦ 황색,상온형수동식¦M2 | 2088 | 701 | 91 | 2880 |  | J0339 |  | 1
[7 empty] | 10 | F
수동식(핸드가이드식라인마커) | [7 empty] | 수동식(핸드가이드식라인마커)
Q = 800 * 1.25 = 1,000.00 | [7 empty] | Q = 800 * 1.25 = ?
1. 재료비 | [7 empty] | '1. 재료비 '
1) 상온형도료(황색): 0.31 ℓ *4,850= 1,503 | 1503 |  |  | 1503 | TOT("M02379") |  |  | ' 1) 상온형도료(황색):'0.31'ℓ'*~M02379~= ?MA
2) 유리알(비드): 0.29 ㎏ *1,500= 435 | 435 |  |  | 435 | TOT("M00021") |  |  | ' 2) 유리알(비드):'0.29'㎏'*~M00021~= ?MA+
2. 인건비 | [7 empty] | '2. 인건비 '
1) 특별인부: 1 인 * 97,283 / Q = 97 |  | 97 |  | 97 | TOT("L084") |  |  | ' 1) 특별인부:'1'인'* ~L084~ / Q = ?LA+:a
2) 인 부: 4 인 * 75,608 / Q = 302 |  | 302 |  | 302 | TOT("L085") |  |  | ' 2) 인 부:'4'인'* ~L085~ / Q = ?LA+:b
3. 장비비 | [7 empty] | '3. 장비비'
트럭(4.5TON): 8 hr *34,434 / Q = 274 | 82 | 151 | 41 | 274 | TOT("E0006020045") |  |  | '트럭(4.5TON):'8'hr'*~E0006020045~ / Q = ?[]+
트럭(2.5ton): 8 hr *29,677 / Q = 236 | 47 | 151 | 38 | 236 | TOT("E0006020025") |  |  | '트럭(2.5ton):'8'hr'*~E0006020025~ / Q = ?[]+
4. 잡재료비 (인건비의 5％) | [7 empty] | '4. 잡재료비 (인건비의 5％)'
399 * 0.05 = 19 | 19 |  |  | 19 |  |  |  | {a+b} * 0.05 = ?MA+
5. 공구손료 (인건비의 3％) | [7 empty] | '5. 공구손료 (인건비의 3％)'
399 * 0.03 = 11 |  |  | 11 | 11 |  |  |  | {a+b} * 0.03 = ?eq+
계 | 2086 | 701 | 90 | 2877 |  |  |  | >'계'
전체 합계 | 2088 | 701 | 91 | 2880
#. 산근 차선도색(파선) ¦ 백색,상온형수동식¦M2 | 1920 | 1392 | 182 | 3494 |  | J0340 |  | 1
[7 empty] | 10 | F
수동식(핸드가이드식라인마커) | [7 empty] | 수동식(핸드가이드식라인마커)
Q = 800 * 0.63 = 504.00 | [7 empty] | Q = 800 * 0.63 = ?
1. 재료비 | [7 empty] | '1. 재료비 '
1) 상온형도료(백색): 0.31 ℓ *3,830= 1,187 | 1187 |  |  | 1187 | TOT("M02377") |  |  | ' 1) 상온형도료(백색):'0.31'ℓ'*~M02377~= ?MA+
2) 유리알(비드): 0.29 ㎏ *1,500= 435 | 435 |  |  | 435 | TOT("M00021") |  |  | ' 2) 유리알(비드):'0.29'㎏'*~M00021~= ?MA+
2. 인건비 | [7 empty] | '2. 인건비 '
1) 특별인부: 1 인 * 97,283 / Q = 193 |  | 193 |  | 193 | TOT("L084") |  |  | ' 1) 특별인부:'1'인'* ~L084~ / Q = ?LA+:a
2) 인 부: 4 인 * 75,608 / Q = 600 |  | 600 |  | 600 | TOT("L085") |  |  | ' 2) 인 부:'4'인'* ~L085~ / Q = ?LA+:b
3. 장비비 | [7 empty] | '3. 장비비'
트럭(4.5TON): 8 hr *34,434 / Q = 544 | 163 | 299 | 82 | 544 | TOT("E0006020045") |  |  | '트럭(4.5TON):'8'hr'*~E0006020045~ / Q = ?[]+
트럭(2.5ton): 8 hr *29,677 / Q = 470 | 95 | 299 | 76 | 470 | TOT("E0006020025") |  |  | '트럭(2.5ton):'8'hr'*~E0006020025~ / Q = ?[]+
4. 잡재료비 (인건비의 5％) | [7 empty] | '4. 잡재료비 (인건비의 5％)'
793 * 0.05 = 39 | 39 |  |  | 39 |  |  |  | {a+b} * 0.05 = ?MA+
5. 공구손료 (인건비의 3％) | [7 empty] | '5. 공구손료 (인건비의 3％)'
793 * 0.03 = 23 |  |  | 23 | 23 |  |  |  | {a+b} * 0.03 = ?eq+
계 | 1919 | 1391 | 181 | 3491 |  |  |  | >'계'
전체 합계 | 1920 | 1392 | 182 | 3494
#. 산근 차선도색(파선) ¦ 황색,상온형수동식¦M2 | 2236 | 1392 | 182 | 3810 |  | J0341 |  | 1
[7 empty] | 10 | F
수동식(핸드가이드식라인마커) | [7 empty] | 수동식(핸드가이드식라인마커)
Q = 800 * 0.63 = 504.00 | [7 empty] | Q = 800 * 0.63 = ?
1. 재료비 | [7 empty] | '1. 재료비 '
1) 상온형도료(황색): 0.31 ℓ *4,850= 1,503 | 1503 |  |  | 1503 | TOT("M02379") |  |  | ' 1) 상온형도료(황색):'0.31'ℓ'*~M02379~= ?MA
2) 유리알(비드): 0.29 ㎏ *1,500= 435 | 435 |  |  | 435 | TOT("M00021") |  |  | ' 2) 유리알(비드):'0.29'㎏'*~M00021~= ?MA+
2. 인건비 | [7 empty] | '2. 인건비 '
1) 특별인부: 1 인 * 97,283 / Q = 193 |  | 193 |  | 193 | TOT("L084") |  |  | ' 1) 특별인부:'1'인'* ~L084~ / Q = ?LA+:a
2) 인 부: 4 인 * 75,608 / Q = 600 |  | 600 |  | 600 | TOT("L085") |  |  | ' 2) 인 부:'4'인'* ~L085~ / Q = ?LA+:b
3. 장비비 | [7 empty] | '3. 장비비'
트럭(4.5TON): 8 hr *34,434 / Q = 544 | 163 | 299 | 82 | 544 | TOT("E0006020045") |  |  | '트럭(4.5TON):'8'hr'*~E0006020045~ / Q = ?[]+
트럭(2.5ton): 8 hr *29,677 / Q = 470 | 95 | 299 | 76 | 470 | TOT("E0006020025") |  |  | '트럭(2.5ton):'8'hr'*~E0006020025~ / Q = ?[]+
4. 잡재료비 (인건비의 5％) | [7 empty] | '4. 잡재료비 (인건비의 5％)'
793 * 0.05 = 39 | 39 |  |  | 39 |  |  |  | {a+b} * 0.05 = ?MA+
5. 공구손료 (인건비의 3％) | [7 empty] | '5. 공구손료 (인건비의 3％)'
793 * 0.03 = 23 |  |  | 23 | 23 |  |  |  | {a+b} * 0.03 = ?eq+
계 | 2235 | 1391 | 181 | 3807 |  |  |  | >'계'
전체 합계 | 2236 | 1392 | 182 | 3810
#. 산근 차선도색(횡단보도,주차장) ¦ 백색,상온형수동식¦M2 | 2022 | 1867 | 244 | 4133 |  | J0342 |  | 1
[7 empty] | 10 | F
수동식(핸드가이드식라인마커) | [7 empty] | 수동식(핸드가이드식라인마커)
Q = 800 * 0.47 = 376.00 | [7 empty] | Q = 800 * 0.47 = ?
1. 재료비 | [7 empty] | '1. 재료비 '
1) 상온형도료(백색): 0.31 ℓ *3,830= 1,187 | 1187 |  |  | 1187 | TOT("M02377") |  |  | ' 1) 상온형도료(백색):'0.31'ℓ'*~M02377~= ?MA+
2) 유리알(비드): 0.29 ㎏ *1,500= 435 | 435 |  |  | 435 | TOT("M00021") |  |  | ' 2) 유리알(비드):'0.29'㎏'*~M00021~= ?MA+
2. 인건비 | [7 empty] | '2. 인건비 '
1) 특별인부: 1 인 * 97,283 / Q = 258 |  | 258 |  | 258 | TOT("L084") |  |  | ' 1) 특별인부:'1'인'* ~L084~ / Q = ?LA+:a
2) 인 부: 4 인 * 75,608 / Q = 804 |  | 804 |  | 804 | TOT("L085") |  |  | ' 2) 인 부:'4'인'* ~L085~ / Q = ?LA+:b
3. 장비비 | [7 empty] | '3. 장비비'
트럭(4.5TON): 8 hr *34,434 / Q = 731 | 219 | 402 | 110 | 731 | TOT("E0006020045") |  |  | '트럭(4.5TON):'8'hr'*~E0006020045~ / Q = ?[]+
트럭(2.5ton): 8 hr *29,677 / Q = 631 | 127 | 402 | 102 | 631 | TOT("E0006020025") |  |  | '트럭(2.5ton):'8'hr'*~E0006020025~ / Q = ?[]+
4. 잡재료비 (인건비의 5％) | [7 empty] | '4. 잡재료비 (인건비의 5％)'
1,062 * 0.05 = 53 | 53 |  |  | 53 |  |  |  | {a+b} * 0.05 = ?MA+
5. 공구손료 (인건비의 3％) | [7 empty] | '5. 공구손료 (인건비의 3％)'
1,062 * 0.03 = 31 |  |  | 31 | 31 |  |  |  | {a+b} * 0.03 = ?eq+
계 | 2021 | 1866 | 243 | 4130 |  |  |  | >'계'
전체 합계 | 2022 | 1867 | 244 | 4133
#. 산근 차선도색(횡단보도,주차장) ¦ 황색,상온형수동식¦M2 | 2338 | 1867 | 244 | 4449 |  | J0343 |  | 1
[7 empty] | 10 | F
수동식(핸드가이드식라인마커) | [7 empty] | 수동식(핸드가이드식라인마커)
Q = 800 * 0.47 = 376.00 | [7 empty] | Q = 800 * 0.47 = ?
1. 재료비 | [7 empty] | '1. 재료비 '
1) 상온형도료(황색): 0.31 ℓ *4,850= 1,503 | 1503 |  |  | 1503 | TOT("M02379") |  |  | ' 1) 상온형도료(황색):'0.31'ℓ'*~M02379~= ?MA
2) 유리알(비드): 0.29 ㎏ *1,500= 435 | 435 |  |  | 435 | TOT("M00021") |  |  | ' 2) 유리알(비드):'0.29'㎏'*~M00021~= ?MA+
2. 인건비 | [7 empty] | '2. 인건비 '
1) 특별인부: 1 인 * 97,283 / Q = 258 |  | 258 |  | 258 | TOT("L084") |  |  | ' 1) 특별인부:'1'인'* ~L084~ / Q = ?LA+:a
2) 인 부: 4 인 * 75,608 / Q = 804 |  | 804 |  | 804 | TOT("L085") |  |  | ' 2) 인 부:'4'인'* ~L085~ / Q = ?LA+:b
3. 장비비 | [7 empty] | '3. 장비비'
트럭(4.5TON): 8 hr *34,434 / Q = 731 | 219 | 402 | 110 | 731 | TOT("E0006020045") |  |  | '트럭(4.5TON):'8'hr'*~E0006020045~ / Q = ?[]+
트럭(2.5ton): 8 hr *29,677 / Q = 631 | 127 | 402 | 102 | 631 | TOT("E0006020025") |  |  | '트럭(2.5ton):'8'hr'*~E0006020025~ / Q = ?[]+
4. 잡재료비 (인건비의 5％) | [7 empty] | '4. 잡재료비 (인건비의 5％)'
1,062 * 0.05 = 53 | 53 |  |  | 53 |  |  |  | {a+b} * 0.05 = ?MA+
5. 공구손료 (인건비의 3％) | [7 empty] | '5. 공구손료 (인건비의 3％)'
1,062 * 0.03 = 31 |  |  | 31 | 31 |  |  |  | {a+b} * 0.03 = ?eq+
계 | 2337 | 1866 | 243 | 4446 |  |  |  | >'계'
전체 합계 | 2338 | 1867 | 244 | 4449
#. 산근 차선도색(문자,기호) ¦ 백색,상온형수동식¦M2 | 2476 | 3988 | 523 | 6987 |  | J0344 |  | 1
[7 empty] | 10 | F
수동식(핸드가이드식라인마커) | [7 empty] | 수동식(핸드가이드식라인마커)
Q = 800 * 0.22 = 176.00 | [7 empty] | Q = 800 * 0.22 = ?
1. 재료비 | [7 empty] | '1. 재료비 '
1) 상온형도료(백색): 0.31 ℓ *3,830= 1,187 | 1187 |  |  | 1187 | TOT("M02377") |  |  | ' 1) 상온형도료(백색):'0.31'ℓ'*~M02377~= ?MA+
2) 유리알(비드): 0.29 ㎏ *1,500= 435 | 435 |  |  | 435 | TOT("M00021") |  |  | ' 2) 유리알(비드):'0.29'㎏'*~M00021~= ?MA+
2. 인건비 | [7 empty] | '2. 인건비 '
1) 특별인부: 1 인 * 97,283 / Q = 552 |  | 552 |  | 552 | TOT("L084") |  |  | ' 1) 특별인부:'1'인'* ~L084~ / Q = ?LA+:a
2) 인 부: 4 인 * 75,608 / Q = 1,718 |  | 1718 |  | 1718 | TOT("L085") |  |  | ' 2) 인 부:'4'인'* ~L085~ / Q = ?LA+:b
3. 장비비 | [7 empty] | '3. 장비비'
트럭(4.5TON): 8 hr *34,434 / Q = 1,564 | 469 | 858 | 237 | 1564 | TOT("E0006020045") |  |  | '트럭(4.5TON):'8'hr'*~E0006020045~ / Q = ?[]+
트럭(2.5ton): 8 hr *29,677 / Q = 1,347 | 272 | 858 | 217 | 1347 | TOT("E0006020025") |  |  | '트럭(2.5ton):'8'hr'*~E0006020025~ / Q = ?[]+
4. 잡재료비 (인건비의 5％) | [7 empty] | '4. 잡재료비 (인건비의 5％)'
2,270 * 0.05 = 113 | 113 |  |  | 113 |  |  |  | {a+b} * 0.05 = ?MA+
5. 공구손료 (인건비의 3％) | [7 empty] | '5. 공구손료 (인건비의 3％)'
2,270 * 0.03 = 68 |  |  | 68 | 68 |  |  |  | {a+b} * 0.03 = ?eq+
계 | 2476 | 3986 | 522 | 6984 |  |  |  | >'계'
전체 합계 | 2476 | 3988 | 523 | 6987
#. 산근 차선도색(문자,기호) ¦ 황색,상온형수동식¦M2 | 2793 | 3988 | 523 | 7304 |  | J0345 |  | 1
[7 empty] | 10 | F
수동식(핸드가이드식라인마커) | [7 empty] | 수동식(핸드가이드식라인마커)
Q = 800 * 0.22 = 176.00 | [7 empty] | Q = 800 * 0.22 = ?
1. 재료비 | [7 empty] | '1. 재료비 '
1) 상온형도료(황색): 0.31 ℓ *4,850= 1,503 | 1503 |  |  | 1503 | TOT("M02379") |  |  | ' 1) 상온형도료(황색):'0.31'ℓ'*~M02379~= ?MA
2) 유리알(비드): 0.29 ㎏ *1,500= 435 | 435 |  |  | 435 | TOT("M00021") |  |  | ' 2) 유리알(비드):'0.29'㎏'*~M00021~= ?MA+
2. 인건비 | [7 empty] | '2. 인건비 '
1) 특별인부: 1 인 * 97,283 / Q = 552 |  | 552 |  | 552 | TOT("L084") |  |  | ' 1) 특별인부:'1'인'* ~L084~ / Q = ?LA+:a
2) 인 부: 4 인 * 75,608 / Q = 1,718 |  | 1718 |  | 1718 | TOT("L085") |  |  | ' 2) 인 부:'4'인'* ~L085~ / Q = ?LA+:b
3. 장비비 | [7 empty] | '3. 장비비'
트럭(4.5TON): 8 hr *34,434 / Q = 1,564 | 469 | 858 | 237 | 1564 | TOT("E0006020045") |  |  | '트럭(4.5TON):'8'hr'*~E0006020045~ / Q = ?[]+
트럭(2.5ton): 8 hr *29,677 / Q = 1,347 | 272 | 858 | 217 | 1347 | TOT("E0006020025") |  |  | '트럭(2.5ton):'8'hr'*~E0006020025~ / Q = ?[]+
4. 잡재료비 (인건비의 5％) | [7 empty] | '4. 잡재료비 (인건비의 5％)'
2,270 * 0.05 = 113 | 113 |  |  | 113 |  |  |  | {a+b} * 0.05 = ?MA+
5. 공구손료 (인건비의 3％) | [7 empty] | '5. 공구손료 (인건비의 3％)'
2,270 * 0.03 = 68 |  |  | 68 | 68 |  |  |  | {a+b} * 0.03 = ?eq+
계 | 2792 | 3986 | 522 | 7300 |  |  |  | >'계'
전체 합계 | 2793 | 3988 | 523 | 7304
#. 산근 차선도색(실선) ¦ 백색,융착성,수동¦M2 | 21537 | 935 | 138 | 22610 |  | J0346 |  | 1
[7 empty] | 10 | F
핸드가이드식 라인마커 사용 | [7 empty] | 핸드가이드식 라인마커 사용
Q = 600 * 1.25 = 750.00 | [7 empty] | Q = 600 * 1.25 = ?
1. 재 료 비 | [7 empty] | 1. 재 료 비
융착성도료: 4.53 KG * 4,400 = 19,932 | 19932 |  |  | 19932 | TOT("M1500015") |  |  | '융착성도료:' 4.53'KG' * ~M1500015~ = ?MA
유리알(비트): 0.2 KG * 1,500 = 300 | 300 |  |  | 300 | TOT("M00021") |  |  | '유리알(비트):' 0.2'KG' * ~M00021~ = ?MA+
프라이머: 0.2 L * 3,850 = 770 | 770 |  |  | 770 | TOT("M1500021") |  |  | '프라이머:' 0.2'L' * ~M1500021~ = ?MA+
프로판가스: 0.2 KG * 1,677 = 335 | 335 |  |  | 335 | TOT("M9384003") |  |  | '프로판가스:' 0.2'KG' * ~M9384003~ = ?MA+
2. 인건비 | [7 empty] | '2. 인건비 '
1) 특별인부: 1 인 * 97,283 / Q = 129 |  | 129 |  | 129 | TOT("L084") |  |  | ' 1) 특별인부:'1'인'* ~L084~ / Q = ?LA+:a
2) 인 부: 4 인 * 75,608 / Q = 403 |  | 403 |  | 403 | TOT("L085") |  |  | ' 2) 인 부:'4'인'* ~L085~ / Q = ?LA+:b
3. 장비비 | [7 empty] | '3. 장비비'
트럭(4.5TON): 8 hr *34,434 / Q = 366 | 110 | 201 | 55 | 366 | TOT("E0006020045") |  |  | '트럭(4.5TON):'8'hr'*~E0006020045~ / Q = ?[]+
트럭(2.5ton): 8 hr *29,677 / Q = 315 | 63 | 201 | 51 | 315 | TOT("E0006020025") |  |  | '트럭(2.5ton):'8'hr'*~E0006020025~ / Q = ?[]+
4. 잡재료비 (인건비의 5％) | [7 empty] | '4. 잡재료비 (인건비의 5％)'
532 * 0.05 = 26 | 26 |  |  | 26 |  |  |  | {a+b} * 0.05 = ?MA+
5. 공구손료 (인건비의 6％) | [7 empty] | '5. 공구손료 (인건비의 6％)'
532 * 0.06 = 31 |  |  | 31 | 31 |  |  |  | {a+b} * 0.06 = ?eq+
계 | 21536 | 934 | 137 | 22607 |  |  |  | >'계'
전체 합계 | 21537 | 935 | 138 | 22610
#. 산근 차선도색(실선) ¦ 황색,융착성,수동¦M2 | 24029 | 935 | 138 | 25102 |  | J0347 |  | 1
[7 empty] | 10 | F
Q = 600 * 1.25 = 750.00 | [7 empty] | Q = 600 * 1.25 = ?
1. 재 료 비 | [7 empty] | 1. 재 료 비
융착성도료: 4.53 KG * 4,950 = 22,423 | 22423 |  |  | 22423 | TOT("M1500018") |  |  | '융착성도료:' 4.53'KG' * ~M1500018~ = ?MA
유리알(비트): 0.2 KG * 1,500 = 300 | 300 |  |  | 300 | TOT("M00021") |  |  | '유리알(비트):' 0.2'KG' * ~M00021~ = ?MA+
프라이머: 0.2 L * 3,850 = 770 | 770 |  |  | 770 | TOT("M1500021") |  |  | '프라이머:' 0.2'L' * ~M1500021~ = ?MA+
프로판가스: 0.2 KG * 1,677 = 335 | 335 |  |  | 335 | TOT("M9384003") |  |  | '프로판가스:' 0.2'KG' * ~M9384003~ = ?MA+
2. 인건비 | [7 empty] | '2. 인건비 '
1) 특별인부: 1 인 * 97,283 / Q = 129 |  | 129 |  | 129 | TOT("L084") |  |  | ' 1) 특별인부:'1'인'* ~L084~ / Q = ?LA+:a
2) 인 부: 4 인 * 75,608 / Q = 403 |  | 403 |  | 403 | TOT("L085") |  |  | ' 2) 인 부:'4'인'* ~L085~ / Q = ?LA+:b
3. 장비비 | [7 empty] | '3. 장비비'
트럭(4.5TON): 8 hr *34,434 / Q = 366 | 110 | 201 | 55 | 366 | TOT("E0006020045") |  |  | '트럭(4.5TON):'8'hr'*~E0006020045~ / Q = ?[]+
트럭(2.5ton): 8 hr *29,677 / Q = 315 | 63 | 201 | 51 | 315 | TOT("E0006020025") |  |  | '트럭(2.5ton):'8'hr'*~E0006020025~ / Q = ?[]+
4. 잡재료비 (인건비의 5％) | [7 empty] | '4. 잡재료비 (인건비의 5％)'
532 * 0.05 = 26 | 26 |  |  | 26 |  |  |  | {a+b} * 0.05 = ?MA+
5. 공구손료 (인건비의 6％) | [7 empty] | '5. 공구손료 (인건비의 6％)'
532 * 0.06 = 31 |  |  | 31 | 31 |  |  |  | {a+b} * 0.06 = ?eq+
계 | 24027 | 934 | 137 | 25098 |  |  |  | >'계'
전체 합계 | 24029 | 935 | 138 | 25102
#. 산근 차선도색(파선) ¦ 백색,융착성,수동¦M2 | 21735 | 1857 | 275 | 23867 |  | J0348 |  | 1
[7 empty] | 10 | F
핸드가이드식 라인마커 사용 | [7 empty] | 핸드가이드식 라인마커 사용
Q = 600 * 0.63 = 378.00 | [7 empty] | Q = 600 * 0.63 = ?
1. 재 료 비 | [7 empty] | 1. 재 료 비
융착성도료: 4.53 KG * 4,400 = 19,932 | 19932 |  |  | 19932 | TOT("M1500015") |  |  | '융착성도료:' 4.53'KG' * ~M1500015~ = ?MA
유리알(비트): 0.2 KG * 1,500 = 300 | 300 |  |  | 300 | TOT("M00021") |  |  | '유리알(비트):' 0.2'KG' * ~M00021~ = ?MA+
프라이머: 0.2 L * 3,850 = 770 | 770 |  |  | 770 | TOT("M1500021") |  |  | '프라이머:' 0.2'L' * ~M1500021~ = ?MA+
프로판가스: 0.2 KG * 1,677 = 335 | 335 |  |  | 335 | TOT("M9384003") |  |  | '프로판가스:' 0.2'KG' * ~M9384003~ = ?MA+
2. 인건비 | [7 empty] | '2. 인건비 '
1) 특별인부: 1 인 * 97,283 / Q = 257 |  | 257 |  | 257 | TOT("L084") |  |  | ' 1) 특별인부:'1'인'* ~L084~ / Q = ?LA+:a
2) 인 부: 4 인 * 75,608 / Q = 800 |  | 800 |  | 800 | TOT("L085") |  |  | ' 2) 인 부:'4'인'* ~L085~ / Q = ?LA+:b
3. 장비비 | [7 empty] | '3. 장비비'
트럭(4.5TON): 8 hr *34,434 / Q = 727 | 218 | 399 | 110 | 727 | TOT("E0006020045") |  |  | '트럭(4.5TON):'8'hr'*~E0006020045~ / Q = ?[]+
트럭(2.5ton): 8 hr *29,677 / Q = 626 | 126 | 399 | 101 | 626 | TOT("E0006020025") |  |  | '트럭(2.5ton):'8'hr'*~E0006020025~ / Q = ?[]+
4. 잡재료비 (인건비의 5％) | [7 empty] | '4. 잡재료비 (인건비의 5％)'
1,057 * 0.05 = 52 | 52 |  |  | 52 |  |  |  | {a+b} * 0.05 = ?MA+
5. 공구손료 (인건비의 6％) | [7 empty] | '5. 공구손료 (인건비의 6％)'
1,057 * 0.06 = 63 |  |  | 63 | 63 |  |  |  | {a+b} * 0.06 = ?eq+
계 | 21733 | 1855 | 274 | 23862 |  |  |  | >'계'
전체 합계 | 21735 | 1857 | 275 | 23867
#. 산근 차선도색(파선) ¦ 황색,융착성,수동¦M2 | 24226 | 1857 | 275 | 26358 |  | J0349 |  | 1
[7 empty] | 10 | F
Q = 600 * 0.63 = 378.00 | [7 empty] | Q = 600 * 0.63 = ?
1. 재 료 비 | [7 empty] | 1. 재 료 비
융착성도료: 4.53 KG * 4,950 = 22,423 | 22423 |  |  | 22423 | TOT("M1500018") |  |  | '융착성도료:' 4.53'KG' * ~M1500018~ = ?MA
유리알(비트): 0.2 KG * 1,500 = 300 | 300 |  |  | 300 | TOT("M00021") |  |  | '유리알(비트):' 0.2'KG' * ~M00021~ = ?MA+
프라이머: 0.2 L * 3,850 = 770 | 770 |  |  | 770 | TOT("M1500021") |  |  | '프라이머:' 0.2'L' * ~M1500021~ = ?MA+
프로판가스: 0.2 KG * 1,677 = 335 | 335 |  |  | 335 | TOT("M9384003") |  |  | '프로판가스:' 0.2'KG' * ~M9384003~ = ?MA+
2. 인건비 | [7 empty] | '2. 인건비 '
1) 특별인부: 1 인 * 97,283 / Q = 257 |  | 257 |  | 257 | TOT("L084") |  |  | ' 1) 특별인부:'1'인'* ~L084~ / Q = ?LA+:a
2) 인 부: 4 인 * 75,608 / Q = 800 |  | 800 |  | 800 | TOT("L085") |  |  | ' 2) 인 부:'4'인'* ~L085~ / Q = ?LA+:b
3. 장비비 | [7 empty] | '3. 장비비'
트럭(4.5TON): 8 hr *34,434 / Q = 727 | 218 | 399 | 110 | 727 | TOT("E0006020045") |  |  | '트럭(4.5TON):'8'hr'*~E0006020045~ / Q = ?[]+
트럭(2.5ton): 8 hr *29,677 / Q = 626 | 126 | 399 | 101 | 626 | TOT("E0006020025") |  |  | '트럭(2.5ton):'8'hr'*~E0006020025~ / Q = ?[]+
4. 잡재료비 (인건비의 5％) | [7 empty] | '4. 잡재료비 (인건비의 5％)'
1,057 * 0.05 = 52 | 52 |  |  | 52 |  |  |  | {a+b} * 0.05 = ?MA+
5. 공구손료 (인건비의 6％) | [7 empty] | '5. 공구손료 (인건비의 6％)'
1,057 * 0.06 = 63 |  |  | 63 | 63 |  |  |  | {a+b} * 0.06 = ?eq+
계 | 24224 | 1855 | 274 | 26353 |  |  |  | >'계'
전체 합계 | 24226 | 1857 | 275 | 26358
#. 산근 차선도색(횡단보도,주차장) ¦ 백색,융착성,수동¦M2 | 21870 | 2489 | 368 | 24727 |  | J0350 |  | 1
[7 empty] | 10 | F
핸드가이드식 라인마커 사용 | [7 empty] | 핸드가이드식 라인마커 사용
Q = 600 * 0.47 = 282.00 | [7 empty] | Q = 600 * 0.47 = ?
1. 재 료 비 | [7 empty] | 1. 재 료 비
융착성도료: 4.53 KG * 4,400 = 19,932 | 19932 |  |  | 19932 | TOT("M1500015") |  |  | '융착성도료:' 4.53'KG' * ~M1500015~ = ?MA
유리알(비트): 0.2 KG * 1,500 = 300 | 300 |  |  | 300 | TOT("M00021") |  |  | '유리알(비트):' 0.2'KG' * ~M00021~ = ?MA+
프라이머: 0.2 L * 3,850 = 770 | 770 |  |  | 770 | TOT("M1500021") |  |  | '프라이머:' 0.2'L' * ~M1500021~ = ?MA+
프로판가스: 0.2 KG * 1,677 = 335 | 335 |  |  | 335 | TOT("M9384003") |  |  | '프로판가스:' 0.2'KG' * ~M9384003~ = ?MA+
2. 인건비 | [7 empty] | '2. 인건비 '
1) 특별인부: 1 인 * 97,283 / Q = 344 |  | 344 |  | 344 | TOT("L084") |  |  | ' 1) 특별인부:'1'인'* ~L084~ / Q = ?LA+:a
2) 인 부: 4 인 * 75,608 / Q = 1,072 |  | 1072 |  | 1072 | TOT("L085") |  |  | ' 2) 인 부:'4'인'* ~L085~ / Q = ?LA+:b
3. 장비비 | [7 empty] | '3. 장비비'
트럭(4.5TON): 8 hr *34,434 / Q = 975 | 292 | 536 | 147 | 975 | TOT("E0006020045") |  |  | '트럭(4.5TON):'8'hr'*~E0006020045~ / Q = ?[]+
트럭(2.5ton): 8 hr *29,677 / Q = 841 | 169 | 536 | 136 | 841 | TOT("E0006020025") |  |  | '트럭(2.5ton):'8'hr'*~E0006020025~ / Q = ?[]+
4. 잡재료비 (인건비의 5％) | [7 empty] | '4. 잡재료비 (인건비의 5％)'
1,416 * 0.05 = 70 | 70 |  |  | 70 |  |  |  | {a+b} * 0.05 = ?MA+
5. 공구손료 (인건비의 6％) | [7 empty] | '5. 공구손료 (인건비의 6％)'
1,416 * 0.06 = 84 |  |  | 84 | 84 |  |  |  | {a+b} * 0.06 = ?eq+
계 | 21868 | 2488 | 367 | 24723 |  |  |  | >'계'
전체 합계 | 21870 | 2489 | 368 | 24727
#. 산근 차선도색(횡단보도,주차장) ¦ 황색,융착성,수동¦M2 | 24362 | 2489 | 368 | 27219 |  | J0351 |  | 1
[7 empty] | 10 | F
Q = 600 * 0.47 = 282.00 | [7 empty] | Q = 600 * 0.47 = ?
1. 재 료 비 | [7 empty] | 1. 재 료 비
융착성도료: 4.53 KG * 4,950 = 22,423 | 22423 |  |  | 22423 | TOT("M1500018") |  |  | '융착성도료:' 4.53'KG' * ~M1500018~ = ?MA
유리알(비트): 0.2 KG * 1,500 = 300 | 300 |  |  | 300 | TOT("M00021") |  |  | '유리알(비트):' 0.2'KG' * ~M00021~ = ?MA+
프라이머: 0.2 L * 3,850 = 770 | 770 |  |  | 770 | TOT("M1500021") |  |  | '프라이머:' 0.2'L' * ~M1500021~ = ?MA+
프로판가스: 0.2 KG * 1,677 = 335 | 335 |  |  | 335 | TOT("M9384003") |  |  | '프로판가스:' 0.2'KG' * ~M9384003~ = ?MA+
2. 인건비 | [7 empty] | '2. 인건비 '
1) 특별인부: 1 인 * 97,283 / Q = 344 |  | 344 |  | 344 | TOT("L084") |  |  | ' 1) 특별인부:'1'인'* ~L084~ / Q = ?LA+:a
2) 인 부: 4 인 * 75,608 / Q = 1,072 |  | 1072 |  | 1072 | TOT("L085") |  |  | ' 2) 인 부:'4'인'* ~L085~ / Q = ?LA+:b
3. 장비비 | [7 empty] | '3. 장비비'
트럭(4.5TON): 8 hr *34,434 / Q = 975 | 292 | 536 | 147 | 975 | TOT("E0006020045") |  |  | '트럭(4.5TON):'8'hr'*~E0006020045~ / Q = ?[]+
트럭(2.5ton): 8 hr *29,677 / Q = 841 | 169 | 536 | 136 | 841 | TOT("E0006020025") |  |  | '트럭(2.5ton):'8'hr'*~E0006020025~ / Q = ?[]+
4. 잡재료비 (인건비의 5％) | [7 empty] | '4. 잡재료비 (인건비의 5％)'
1,416 * 0.05 = 70 | 70 |  |  | 70 |  |  |  | {a+b} * 0.05 = ?MA+
5. 공구손료 (인건비의 6％) | [7 empty] | '5. 공구손료 (인건비의 6％)'
1,416 * 0.06 = 84 |  |  | 84 | 84 |  |  |  | {a+b} * 0.06 = ?eq+
계 | 24359 | 2488 | 367 | 27214 |  |  |  | >'계'
전체 합계 | 24362 | 2489 | 368 | 27219
#. 산근 차선도색(문자,기호) ¦ 백색,융착성,수동¦M2 | 22477 | 5318 | 788 | 28583 |  | J0352 |  | 1
[7 empty] | 10 | F
핸드가이드식 라인마커 사용 | [7 empty] | 핸드가이드식 라인마커 사용
Q = 600 * 0.22 = 132.00 | [7 empty] | Q = 600 * 0.22 = ?
1. 재 료 비 | [7 empty] | 1. 재 료 비
융착성도료: 4.53 KG * 4,400 = 19,932 | 19932 |  |  | 19932 | TOT("M1500015") |  |  | '융착성도료:' 4.53'KG' * ~M1500015~ = ?MA
유리알(비트): 0.2 KG * 1,500 = 300 | 300 |  |  | 300 | TOT("M00021") |  |  | '유리알(비트):' 0.2'KG' * ~M00021~ = ?MA+
프라이머: 0.2 L * 3,850 = 770 | 770 |  |  | 770 | TOT("M1500021") |  |  | '프라이머:' 0.2'L' * ~M1500021~ = ?MA+
프로판가스: 0.2 KG * 1,677 = 335 | 335 |  |  | 335 | TOT("M9384003") |  |  | '프로판가스:' 0.2'KG' * ~M9384003~ = ?MA+
2. 인건비 | [7 empty] | '2. 인건비 '
1) 특별인부: 1 인 * 97,283 / Q = 736 |  | 736 |  | 736 | TOT("L084") |  |  | ' 1) 특별인부:'1'인'* ~L084~ / Q = ?LA+:a
2) 인 부: 4 인 * 75,608 / Q = 2,291 |  | 2291 |  | 2291 | TOT("L085") |  |  | ' 2) 인 부:'4'인'* ~L085~ / Q = ?LA+:b
3. 장비비 | [7 empty] | '3. 장비비'
트럭(4.5TON): 8 hr *34,434 / Q = 2,086 | 625 | 1145 | 316 | 2086 | TOT("E0006020045") |  |  | '트럭(4.5TON):'8'hr'*~E0006020045~ / Q = ?[]+
트럭(2.5ton): 8 hr *29,677 / Q = 1,797 | 362 | 1145 | 290 | 1797 | TOT("E0006020025") |  |  | '트럭(2.5ton):'8'hr'*~E0006020025~ / Q = ?[]+
4. 잡재료비 (인건비의 5％) | [7 empty] | '4. 잡재료비 (인건비의 5％)'
3,027 * 0.05 = 151 | 151 |  |  | 151 |  |  |  | {a+b} * 0.05 = ?MA+
5. 공구손료 (인건비의 6％) | [7 empty] | '5. 공구손료 (인건비의 6％)'
3,027 * 0.06 = 181 |  |  | 181 | 181 |  |  |  | {a+b} * 0.06 = ?eq+
계 | 22475 | 5317 | 787 | 28579 |  |  |  | >'계'
전체 합계 | 22477 | 5318 | 788 | 28583
#. 산근 차선도색(문자,기호) ¦ 황색,융착성,수동¦M2 | 24968 | 5318 | 788 | 31074 |  | J0353 |  | 1
[7 empty] | 10 | F
Q = 600 * 0.22 = 132.00 | [7 empty] | Q = 600 * 0.22 = ?
1. 재 료 비 | [7 empty] | 1. 재 료 비
융착성도료: 4.53 KG * 4,950 = 22,423 | 22423 |  |  | 22423 | TOT("M1500018") |  |  | '융착성도료:' 4.53'KG' * ~M1500018~ = ?MA
유리알(비트): 0.2 KG * 1,500 = 300 | 300 |  |  | 300 | TOT("M00021") |  |  | '유리알(비트):' 0.2'KG' * ~M00021~ = ?MA+
프라이머: 0.2 L * 3,850 = 770 | 770 |  |  | 770 | TOT("M1500021") |  |  | '프라이머:' 0.2'L' * ~M1500021~ = ?MA+
프로판가스: 0.2 KG * 1,677 = 335 | 335 |  |  | 335 | TOT("M9384003") |  |  | '프로판가스:' 0.2'KG' * ~M9384003~ = ?MA+
2. 인건비 | [7 empty] | '2. 인건비 '
1) 특별인부: 1 인 * 97,283 / Q = 736 |  | 736 |  | 736 | TOT("L084") |  |  | ' 1) 특별인부:'1'인'* ~L084~ / Q = ?LA+:a
2) 인 부: 4 인 * 75,608 / Q = 2,291 |  | 2291 |  | 2291 | TOT("L085") |  |  | ' 2) 인 부:'4'인'* ~L085~ / Q = ?LA+:b
3. 장비비 | [7 empty] | '3. 장비비'
트럭(4.5TON): 8 hr *34,434 / Q = 2,086 | 625 | 1145 | 316 | 2086 | TOT("E0006020045") |  |  | '트럭(4.5TON):'8'hr'*~E0006020045~ / Q = ?[]+
트럭(2.5ton): 8 hr *29,677 / Q = 1,797 | 362 | 1145 | 290 | 1797 | TOT("E0006020025") |  |  | '트럭(2.5ton):'8'hr'*~E0006020025~ / Q = ?[]+
4. 잡재료비 (인건비의 5％) | [7 empty] | '4. 잡재료비 (인건비의 5％)'
3,027 * 0.05 = 151 | 151 |  |  | 151 |  |  |  | {a+b} * 0.05 = ?MA+
5. 공구손료 (인건비의 6％) | [7 empty] | '5. 공구손료 (인건비의 6％)'
3,027 * 0.06 = 181 |  |  | 181 | 181 |  |  |  | {a+b} * 0.06 = ?eq+
계 | 24966 | 5317 | 787 | 31070 |  |  |  | >'계'
전체 합계 | 24968 | 5318 | 788 | 31074
#. 산근 가드레일(중분대) ¦ 표준(경간2.0m)¦경간 | 186640 | 11930 | 2186 | 200756 |  | J0354 |  | 1
[7 empty] | 10 | F
* 본 품은 포장층(t=30cm정도)를 천공 후 지주(2m간격) | [7 empty] | * 본 품은 포장층(t=30cm정도)를 천공 후 지주(2m간격)
를 포장면에서 1.5m정도까지 항타하여 세운 후 양면 | [7 empty] | 를 포장면에서 1.5m정도까지 항타하여 세운 후 양면
가드레일을 설치하는 품이다. | [7 empty] | 가드레일을 설치하는 품이다.
* 본 품에는 천공,청소,항타기준선설치,지주박기,가드 | [7 empty] | * 본 품에는 천공,청소,항타기준선설치,지주박기,가드
레일설치,모르타르 및 모래채우기, 자재등에 대한 소 | [7 empty] | 레일설치,모르타르 및 모래채우기, 자재등에 대한 소
운반이 포함되어있다. | [7 empty] | 운반이 포함되어있다.
* 도면 및 형식에 맞추어 별도로 산출할것 | [7 empty] | * 도면 및 형식에 맞추어 별도로 산출할것
1.재료비 | [7 empty] | '1.재료비'
1)표준레일(4.0*350*4330) | [7 empty] | ' 1)표준레일(4.0*350*4330)'
82,727 * 5 매 /10 * 2 = 82,727 | 82727 |  |  | 82727 | TOT("M02413") |  |  | ~M02413~ * 5'매'/10 * 2 = ?MA
2)레일B/N(Φ16*33) | [7 empty] | ' 2)레일B/N(Φ16*33)'
850 * 60 개 /10 * 2 = 10,200 | 10200 |  |  | 10200 | TOT("M00184") |  |  | ~M00184~ * 60'개'/10 * 2 = ?MA+
3)취부B/N(Φ19*175) | [7 empty] | ' 3)취부B/N(Φ19*175)'
1,900 * 5 개 /10*2 = 1,900 | 1900 |  |  | 1900 | TOT("M1437015") |  |  | ~M1437015~ * 5'개'/10*2 = ?MA+
4)포스트(D139.8*4.5*2200) | [7 empty] | ' 4)포스트(D139.8*4.5*2200)'
5 EA *47,636/10*2 = 47,636 | 47636 |  |  | 47636 | TOT("M1437021") |  |  | 5'EA'*~M1437021~/10*2 = ?MA+
5)지주캡(D139.8) | [7 empty] | ' 5)지주캡(D139.8)'
5 EA *1,950/10*2 = 1,950 | 1950 |  |  | 1950 | TOT("MZ003") |  |  | 5'EA'*~MZ003~/10*2 = ?MA+
6)3단 코어빗트(6") | [7 empty] | ' 6)3단 코어빗트(6")'
0.17 EA *267000/10*2 = 9,078 | 9078 |  |  | 9078 |  |  |  | 0.17'EA'*267000/10*2 = ?MA+
7)완충브라켓트(125×95×3.2) | [7 empty] | ' 7)완충브라켓트(125×95×3.2)'
10 EA *15000/10*2 = 30,000 | 30000 |  |  | 30000 |  |  |  | 10'EA'*15000/10*2 = ?MA+
소 계 | 183491 |  |  | 183491 |  |  |  | >'소 계'
2.인건비 | [7 empty] | '2.인건비'
특별인부: 97,283*1 인 /50= 1,945 |  | 1945 |  | 1945 | TOT("L084") |  |  | ' 특별인부:' ~L084~*1'인'/50= ?LA
보통인부: 75,608*3 인 /50 = 4,536 |  | 4536 |  | 4536 | TOT("L085") |  |  | ' 보통인부:' ~L085~*3'인'/50 = ?LA+
잡재료비(노무비의 3%) | [7 empty] | ' 잡재료비(노무비의 3%)'
6,481 * 3/100 = 194 | 194 |  |  | 194 |  |  |  | {LATOT} * 3/100 = ?MA+
소 계 | 194 | 6481 |  | 6675 |  |  |  | >'소 계'
3.기계사용료 | [7 empty] | 3.기계사용료
가. 코아드릴 : 8 hr *370/50=59 |  |  | 59 | 59 | TOT("E0059010006") |  |  | '가. 코아드릴 :'8'hr'*~E0059010006~/50=?[]+
나. 발전기(5KW) : 8 hr *36,916/50=5,906 | 2582 | 2724 | 600 | 5906 | TOT("E0075050050") |  |  | '나. 발전기(5KW) :'8'hr'*~E0075050050~/50=?[]+
다. 대형브레이카(0.7M3) : 8 hr *8,982/50=1,437 |  |  | 1437 | 1437 | TOT("E0002300007") |  |  | '다. 대형브레이카(0.7M3) :'8'hr'*~E0002300007~/50=?[]+
라. 경운기 : 8 hr *19,917/50=3,186 | 373 | 2724 | 89 | 3186 | TOT("E0024020001") |  |  | '라. 경운기 :'8'hr'*~E0024020001~/50=?[]+
소 계 | 2955 | 5448 | 2185 | 10588 |  |  |  | >'소 계'
계 | 186640 | 11929 | 2185 | 200754 |  |  |  | >>'계'
전체 합계 | 186640 | 11930 | 2186 | 200756
#. 산근 가드레일(중분대) ¦ 단부4.5*455*756¦EA | 141025 | 2254 | 413 | 143692 |  | J0355 |  | 1
[7 empty] | 10 | F
* 도면 및 형식에 맞추어 별도로 산출할것 | [7 empty] | * 도면 및 형식에 맞추어 별도로 산출할것
1.재료비 | [7 empty] | '1.재료비'
1)라운드레일(4.0*350*965) | [7 empty] | ' 1)라운드레일(4.0*350*965)'
56,636 * 1 매 = 56,636 | 56636 |  |  | 56636 | TOT("M02420") |  |  | ~M02420~ * 1'매' = ?MA
2)레일B/N(Φ16*33) | [7 empty] | ' 2)레일B/N(Φ16*33)'
850 * 4 개 = 3,400 | 3400 |  |  | 3400 | TOT("M00184") |  |  | ~M00184~ * 4'개' = ?MA+
3)지지대(145*100*337.5*4T) | [7 empty] | ' 3)지지대(145*100*337.5*4T)'
9,400 * 2 개 = 18,800 | 18800 |  |  | 18800 | TOT("M02737") |  |  | ~M02737~ * 2'개' = ?MA+
4)사각파이프(ㅁ75*75*3.2T) | [7 empty] | ' 4)사각파이프(ㅁ75*75*3.2T)'
1,560 * 2 개 = 3,120 | 3120 |  |  | 3120 | TOT("M02738") |  |  | ~M02738~ * 2'개' = ?MA+
5)충격흡수용고무(373*110*80T) | [7 empty] | ' 5)충격흡수용고무(373*110*80T)'
2,636 * 2 개 = 5,272 | 5272 |  |  | 5272 | TOT("M02741") |  |  | ~M02741~ * 2'개' = ?MA+
6)BRACKET(100*70*4T) | [7 empty] | ' 6)BRACKET(100*70*4T)'
480 * 2 개 = 960 | 960 |  |  | 960 | TOT("M02739") |  |  | ~M02739~ * 2'개' = ?MA+
7)고정밴드(Φ16*150) | [7 empty] | ' 7)고정밴드(Φ16*150)'
239 * 4 개 = 956 | 956 |  |  | 956 | TOT("M02740") |  |  | ~M02740~ * 4'개' = ?MA+
8)연결밴드(Φ16*33) | [7 empty] | ' 8)연결밴드(Φ16*33)'
850 * 2 개 = 1,700 | 1700 |  |  | 1700 | TOT("M00184") |  |  | ~M00184~ * 2'개' = ?MA+
9)포스트(D139.8*4.5*2200) | [7 empty] | ' 9)포스트(D139.8*4.5*2200)'
1 EA *47,636 = 47,636 | 47636 |  |  | 47636 | TOT("M1437021") |  |  | 1'EA'*~M1437021~ = ?MA+
10)지주캡(D139.8) | [7 empty] | ' 10)지주캡(D139.8)'
1 EA *1,950 = 1,950 | 1950 |  |  | 1950 | TOT("MZ003") |  |  | 1'EA'*~MZ003~ = ?MA+
소 계 | 140430 |  |  | 140430 |  |  |  | >'소 계'
2.인건비 | [7 empty] | '2.인건비'
특별인부: 97,283*1 인 /(50*4)*0.756= 367 |  | 367 |  | 367 | TOT("L084") |  |  | ' 특별인부:' ~L084~*1'인'/(50*4)*0.756= ?LA
보통인부: 75,608*3 인 /(50*4)*0.756= 857 |  | 857 |  | 857 | TOT("L085") |  |  | ' 보통인부:' ~L085~*3'인'/(50*4)*0.756= ?LA+
잡재료비(노무비의 3%) | [7 empty] | ' 잡재료비(노무비의 3%)'
1,224 * 3/100 = 36 | 36 |  |  | 36 |  |  |  | {LATOT} * 3/100 = ?MA+
소 계 | 36 | 1224 |  | 1260 |  |  |  | >'소 계'
3.기계사용료 | [7 empty] | 3.기계사용료
가. 코아드릴 : 8 hr *370/(50*4)*0.756=11 |  |  | 11 | 11 | TOT("E0059010006") |  |  | '가. 코아드릴 :'8'hr'*~E0059010006~/(50*4)*0.756=?[]+
나. 발전기(5KW) : 8 hr *36,916/(50*4)*0.756=1,115 | 488 | 514 | 113 | 1115 | TOT("E0075050050") |  |  | '나. 발전기(5KW) :'8'hr'*~E0075050050~/(50*4)*0.756=?[]+
다. 대형브레이카(0.7M3) : 8 hr *8,982/(50*4)*0.756=271 |  |  | 271 | 271 | TOT("E0002300007") |  |  | '다. 대형브레이카(0.7M3) :'8'hr'*~E0002300007~/(50*4)*0.756=?[]+
라. 경운기 : 8 hr *19,917/(50*4)*0.756=600 | 70 | 514 | 16 | 600 | TOT("E0024020001") |  |  | '라. 경운기 :'8'hr'*~E0024020001~/(50*4)*0.756=?[]+
소 계 | 558 | 1028 | 411 | 1997 |  |  |  | >'소 계'
계 | 141024 | 2252 | 411 | 143687 |  |  |  | >>'계'
전체 합계 | 141025 | 2254 | 413 | 143692
#. 산근 가드레일(노측용) ¦ 표준부4.0*350*4330¦경간 | 141888 | 5660 | 931 | 148479 |  | J0356 |  | 1
[7 empty] | 10 | F
* 본 품은 가드레일 설치의 기준선설치,가드레일판설치 | [7 empty] | * 본 품은 가드레일 설치의 기준선설치,가드레일판설치,
운반등에 대한 품이며,지주간격4m를 기준으로 한다. | [7 empty] | 운반등에 대한 품이며,지주간격4m를 기준으로 한다.
* 본 품에는 천공,청소,항타기준선설치,지주박기,가드 | [7 empty] | * 본 품에는 천공,청소,항타기준선설치,지주박기,가드
레일설치,모르타르 및 모래채우기, 자재등에 대한 소 | [7 empty] | 레일설치,모르타르 및 모래채우기, 자재등에 대한 소
운반이 포함되어있다. | [7 empty] | 운반이 포함되어있다.
1.재료비 | [7 empty] | '1.재료비'
1)표준레일 (4.0*350*4330) | [7 empty] | ' 1)표준레일 (4.0*350*4330)'
82,727 * 1 매 = 82,727 | 82727 |  |  | 82727 | TOT("M02413") |  |  | ~M02413~ * 1'매' = ?MA
2)취부볼트 (아연용융도금 Φ19*180) | [7 empty] | ' 2)취부볼트 (아연용융도금 Φ19*180)'
1,900 * 1 개 = 1,900 | 1900 |  |  | 1900 | TOT("M1437015") |  |  | ~M1437015~ * 1'개' = ?MA+
3)레일볼트 (아연용융도금 Φ16*33) | [7 empty] | ' 3)레일볼트 (아연용융도금 Φ16*33)'
850 * 8 개 = 6,800 | 6800 |  |  | 6800 | TOT("M00184") |  |  | ~M00184~ * 8'개' = ?MA+
4)포스트(D139.8*4.5*2200) | [7 empty] | ' 4)포스트(D139.8*4.5*2200)'
1 EA *47,636 = 47,636 | 47636 |  |  | 47636 | TOT("M1437021") |  |  | 1'EA'*~M1437021~ = ?MA+
5)지주캡(D139.8) | [7 empty] | ' 5)지주캡(D139.8)'
1 EA *1,950 = 1,950 | 1950 |  |  | 1950 | TOT("MZ003") |  |  | 1'EA'*~MZ003~ = ?MA+
소 계 | 141013 |  |  | 141013 |  |  |  | >'소 계'
2.준비 및 지주설치작업 | [7 empty] | '2.준비 및 지주설치작업'
특별인부: 97,283*2 인 /240 = 810 |  | 810 |  | 810 | TOT("L084") |  |  | ' 특별인부:' ~L084~*2'인'/240 = ?LA+
보통인부: 75,608*2 인 /240 = 630 |  | 630 |  | 630 | TOT("L085") |  |  | ' 보통인부:' ~L085~*2'인'/240 = ?LA+
대형브레이카(0.7M3): 71,977*8 hr /240 = 2,398 | 705 | 762 | 931 | 2398 | TOT("E0002010070N") |  |  | ' 대형브레이카(0.7M3):' ~E0002010070N~*8'hr'/240 = ?[]+
3.간격재 조립 및 판설치 | [7 empty] | '3.간격재 조립 및 판설치'
특별인부: 97,283*4 인 /200 = 1,945 |  | 1945 |  | 1945 | TOT("L084") |  |  | ' 특별인부:' ~L084~*4'인'/200 = ?LA+
보통인부: 75,608*4 인 /200 = 1,512 |  | 1512 |  | 1512 | TOT("L085") |  |  | ' 보통인부:' ~L085~*4'인'/200 = ?LA+
잡재료비(노무비의 3%) | [7 empty] | ' 잡재료비(노무비의 3%)'
5,659 * 3/100 = 169 | 169 |  |  | 169 |  |  |  | {LATOT} * 3/100 = ?MA+
소 계 | 874 | 5659 | 931 | 7464 |  |  |  | >'소 계'
계 | 141887 | 5659 | 931 | 148477 |  |  |  | >>'계'
전체 합계 | 141888 | 5660 | 931 | 148479
#. 산근 가드레일(노측용) ¦ 단부 3.2*460*865¦EA | 81839 | 1224 | 201 | 83264 |  | J0357 |  | 1
[7 empty] | 10 | F
1.재료비 | [7 empty] | '1.재료비'
1)엔드레일 (아연용융도금 4*350*765) | [7 empty] | ' 1)엔드레일 (아연용융도금 4*350*765)'
23,364 * 1 매 = 23,364 | 23364 |  |  | 23364 | TOT("M02521") |  |  | ~M02521~ * 1'매' = ?MA
2)취부볼트 (아연용융도금 Φ19*180) | [7 empty] | ' 2)취부볼트 (아연용융도금 Φ19*180)'
1,900 * 1 개 = 1,900 | 1900 |  |  | 1900 | TOT("M1437015") |  |  | ~M1437015~ * 1'개' = ?MA+
3)레일볼트 (아연용융도금 Φ16*33) | [7 empty] | ' 3)레일볼트 (아연용융도금 Φ16*33)'
850 * 8 개 = 6,800 | 6800 |  |  | 6800 | TOT("M00184") |  |  | ~M00184~ * 8'개' = ?MA+
4)포스트(D139.8*4.5*2200) | [7 empty] | ' 4)포스트(D139.8*4.5*2200)'
1 EA *47,636 = 47,636 | 47636 |  |  | 47636 | TOT("M1437021") |  |  | 1'EA'*~M1437021~ = ?MA+
5)지주캡(D139.8) | [7 empty] | ' 5)지주캡(D139.8)'
1 EA *1,950 = 1,950 | 1950 |  |  | 1950 | TOT("MZ003") |  |  | 1'EA'*~MZ003~ = ?MA+
소 계 | 81650 |  |  | 81650 |  |  |  | >'소 계'
2.준비 및 지주설치작업 | [7 empty] | '2.준비 및 지주설치작업'
특별인부: 97,283*2 인 /(240*4)*0.865 = 175 |  | 175 |  | 175 | TOT("L084") |  |  | ' 특별인부:' ~L084~*2'인'/(240*4)*0.865 = ?LA+
보통인부: 75,608*2 인 /(240*4)*0.865 = 136 |  | 136 |  | 136 | TOT("L085") |  |  | ' 보통인부:' ~L085~*2'인'/(240*4)*0.865 = ?LA+
대형브레이카(0.7M3): 71,977*8 hr /(240*4)*0.865 = 517 | 152 | 164 | 201 | 517 | TOT("E0002010070N") |  |  | ' 대형브레이카(0.7M3):' ~E0002010070N~*8'hr'/(240*4)*0.865 = ?[]+
3.간격재 조립 및 판설치 | [7 empty] | '3.간격재 조립 및 판설치'
특별인부: 97,283*4 인 /(200*4)*0.865 = 420 |  | 420 |  | 420 | TOT("L084") |  |  | ' 특별인부:' ~L084~*4'인'/(200*4)*0.865 = ?LA+
보통인부: 75,608*4 인 /(200*4)*0.865 = 327 |  | 327 |  | 327 | TOT("L085") |  |  | ' 보통인부:' ~L085~*4'인'/(200*4)*0.865 = ?LA+
잡재료비(노무비의 3%) | [7 empty] | ' 잡재료비(노무비의 3%)'
1,222 * 3/100 = 36 | 36 |  |  | 36 |  |  |  | {LATOT} * 3/100 = ?MA+
소 계 | 188 | 1222 | 201 | 1611 |  |  |  | >'소 계'
계 | 81838 | 1222 | 201 | 83261 |  |  |  | >>'계'
전체 합계 | 81839 | 1224 | 201 | 83264
#. 산근 낙석방지책 ¦ 표준구간(3.0*3.0)¦경간 | 495264 | 60145 | 5914 | 561323 |  | J0358 |  | 1
[7 empty] | 10 | F
* 본 품은 지주높이 3m, 지주간격 3m를 | [7 empty] | * 본 품은 지주높이 3m, 지주간격 3m를
기준으로한다. | [7 empty] | 기준으로한다.
* 본 품에 터파기 및 되메우기는 별도계상 | [7 empty] | * 본 품에 터파기 및 되메우기는 별도계상
* 철거는 설치품의 50%로 한다. | [7 empty] | * 철거는 설치품의 50%로 한다.
* 콘크리트,거푸집 및 소요자재는 설치도면에 | [7 empty] | * 콘크리트,거푸집 및 소요자재는 설치도면에
맞추어 적용. | [7 empty] | 맞추어 적용.
* 도면 및 형식에 맞추어 별도로 산출할것 | [7 empty] | * 도면 및 형식에 맞추어 별도로 산출할것
1.재 료 비: | [7 empty] | '1.재 료 비:'
1)아연도금지주(150*75*5*7) | [7 empty] | ' 1)아연도금지주(150*75*5*7)'
134,125 *1 경간 = 134,125 | 134125 |  |  | 134125 | TOT("M02270") |  |  | ~M02270~ *1'경간' = ?MA
2)아연도금케이블(Φ18) | [7 empty] | ' 2)아연도금케이블(Φ18)'
4,640 * 30 M = 139,200 | 139200 |  |  | 139200 | TOT("M1434403") |  |  | ~M1434403~ * 30'M' = ?MA+
3)PVC코팅망(#8*58*58) | [7 empty] | ' 3)PVC코팅망(#8*58*58)'
9,080 * 9 ㎡ = 81,720 | 81720 |  |  | 81720 | TOT("M02272") |  |  | ~M02272~ * 9'㎡' = ?MA+
4)와이어고정구(100*70*10) | [7 empty] | ' 4)와이어고정구(100*70*10)'
6,900 * 10 EA = 69,000 | 69000 |  |  | 69000 | TOT("M02273") |  |  | ~M02273~ * 10'EA' = ?MA+
5)고정구B/N(φ10*40) | [7 empty] | ' 5)고정구B/N(φ10*40)'
1,500 * 40 개 = 60,000 | 60000 |  |  | 60000 | TOT("M02274") |  |  | ~M02274~ * 40'개' = ?MA+
2.지주설치비 | [7 empty] | '2.지주설치비'
1)용접공: 118,003 * 1 인 /40 = 2,950 |  | 2950 |  | 2950 | TOT("L114") |  |  | ' 1)용접공:'~L114~ * 1'인'/40 = ?LA+
2)보통인부: 75,608 * 3 인 /40 = 5,670 |  | 5670 |  | 5670 | TOT("L085") |  |  | ' 2)보통인부:'~L085~ * 3'인'/40 = ?LA+
3)크레인(10ton): 57,934 * 8 hr /40 = 11,585 | 3697 | 3779 | 4109 | 11585 | TOT("E0021050010") |  |  | ' 3)크레인(10ton):'~E0021050010~ * 8'hr'/40 = ?[]+
3.와이어설치비 | [7 empty] | '3.와이어설치비'
1)특별인부: 97,283 *2 인 /200*3 = 2,918 |  | 2918 |  | 2918 | TOT("L084") |  |  | ' 1)특별인부:'~L084~ *2'인'/200*3 = ?LA+
2)보통인부: 75,608 * 6 인 /200*3 = 6,804 |  | 6804 |  | 6804 | TOT("L085") |  |  | ' 2)보통인부:'~L085~ * 6'인'/200*3 = ?LA+
4.철망설치비 | [7 empty] | '4.철망설치비'
1)특별인부: 97,283 *1 인 /360*9 = 2,432 |  | 2432 |  | 2432 | TOT("L084") |  |  | ' 1)특별인부:'~L084~ *1'인'/360*9 = ?LA+
2)보통인부: 75,608 * 5 인 /360*9 = 9,451 |  | 9451 |  | 9451 | TOT("L085") |  |  | ' 2)보통인부:'~L085~ * 5'인'/360*9 = ?LA+
5.지주기초 | [7 empty] | '5.지주기초'
1)콘크리트타설(소형VIB제외) | [7 empty] | '1)콘크리트타설(소형VIB제외)'
48,476 * 0.21 ㎥ = 10,179 |  | 10179 |  | 10179 | TOT("J0197") |  |  | ~J0197~ * 0.21'㎥' = ?[]+
2)거푸집(소형합판6회) | [7 empty] | '2)거푸집(소형합판6회)'
20,966 * 1.12 ㎡ = 23,481 | 7521 | 15960 |  | 23481 | TOT("J0212") |  |  | ~J0212~ * 1.12'㎡' = ?[]+
4. 기구손료(노무비의 3%) | [7 empty] | '4. 기구손료(노무비의 3%)'
60,143 * 3/100 = 1,804 |  |  | 1804 | 1804 |  |  |  | {LATOT} * 3/100 = ?EQ+
계 | 495263 | 60143 | 5913 | 561319 |  |  |  | >'계'
전체 합계 | 495264 | 60145 | 5914 | 561323
#. 산근 낙석방지책 ¦ 단부¦EA | 515059 | 250383 | 7511 | 772953 |  | J0359 |  | 1
[7 empty] | 10 | F
* 도면 및 형식에 맞추어 별도로 산출할것 | [7 empty] | * 도면 및 형식에 맞추어 별도로 산출할것
1.재 료 비 | [7 empty] | '1.재 료 비'
1)아연도금단부지주(150*150*2000*3500) | [7 empty] | ' 1)아연도금단부지주(150*150*2000*3500)'
492,135 *1 본 = 492,135 | 492135 |  |  | 492135 | TOT("M02742") |  |  | ~M02742~ *1'본' = ?MA
2)고정구B/N(φ10*40) | [7 empty] | ' 2)고정구B/N(φ10*40)'
1,500 * 4 개 = 6,000 | 6000 |  |  | 6000 | TOT("M02274") |  |  | ~M02274~ * 4'개' = ?MA+
2.설치비 | [7 empty] | '2.설치비'
1)철 공: 113,632 * 1.1 인 = 124,995 |  | 124995 |  | 124995 | TOT("L007") |  |  | ' 1)철 공:'~L007~ * 1.1'인' = ?LA
2)보통인부: 75,608 * 0.6 인 = 45,364 |  | 45364 |  | 45364 | TOT("L085") |  |  | ' 2)보통인부:'~L085~ * 0.6'인' = ?LA+
3.지주기초 | [7 empty] | '3.지주기초'
1)콘크리트타설(소형VIB제외) | [7 empty] | '1)콘크리트타설(소형VIB제외)'
48,476 * 0.91 ㎥ = 44,113 |  | 44113 |  | 44113 | TOT("J0197") |  |  | ~J0197~ * 0.91'㎥' = ?[]+
2)거푸집(소형합판6회) | [7 empty] | '2)거푸집(소형합판6회)'
20,966 * 2.52 ㎡ = 52,834 | 16924 | 35910 |  | 52834 | TOT("J0212") |  |  | ~J0212~ * 2.52'㎡' = ?[]+
4. 기구손료(노무비의 3%) | [7 empty] | '4. 기구손료(노무비의 3%)'
250,382 * 3/100 = 7,511 |  |  | 7511 | 7511 |  |  |  | {LATOT} * 3/100 = ?EQ+
계 | 515059 | 250382 | 7511 | 772952 |  |  |  | >'계'
전체 합계 | 515059 | 250383 | 7511 | 772953
#. 산근 낙석방지망 ¦ ¦M2 | 17359 | 2611 | 1390 | 21360 |  | J0360 |  | 1
[7 empty] | 10 | F
1.재 료 비: | [7 empty] | '1.재 료 비:'
1)PVC코팅망(58*58) | [7 empty] | ' 1)PVC코팅망(58*58)'
1.15 M2 *9,080 = 10,442 | 10442 |  |  | 10442 | TOT("M02272") |  |  | 1.15'M2'*~M02272~ = ?MA
2)와이어로우프(Φ16) | [7 empty] | ' 2)와이어로우프(Φ16)'
0.52 M *4,090 = 2,126 | 2126 |  |  | 2126 | TOT("M02947") |  |  | 0.52'M'*~M02947~ = ?MA+
3)와이어로우프(Φ20) | [7 empty] | ' 3)와이어로우프(Φ20)'
0.25 M *4,840 = 1,210 | 1210 |  |  | 1210 | TOT("M02948") |  |  | 0.25'M'*~M02948~ = ?MA+
4)앵커(Φ22 L=0.5M) | [7 empty] | ' 4)앵커(Φ22 L=0.5M)'
0.12 EA *6,300 = 756 | 756 |  |  | 756 | TOT("M02949") |  |  | 0.12'EA'*~M02949~ = ?MA+
5)클립(Φ120MM) | [7 empty] | ' 5)클립(Φ120MM)'
0.19 EA *5,100 = 969 | 969 |  |  | 969 | TOT("M02953") |  |  | 0.19'EA'*~M02953~ = ?MA+
7)와이어조립구(AL합금 120*120*8T) | [7 empty] | ' 7)와이어조립구(AL합금 120*120*8T)'
0.12 EA *9500 = 1,140 | 1140 |  |  | 1140 |  |  |  | 0.12'EA'*9500 = ?MA+
소 계 | 16643 |  |  | 16643 |  |  |  | >'소 계'
2.기초착암작업 | [7 empty] | '2.기초착암작업'
1)보통인부: 75,608 * 2 인 /800 = 189 |  | 189 |  | 189 | TOT("L085") |  |  | ' 1)보통인부:'~L085~ * 2'인'/800 = ?LA
2)착암공 : 83,149 * 2 인 /800 = 207 |  | 207 |  | 207 | TOT("L039") |  |  | ' 2)착암공 :'~L039~ * 2'인'/800 = ?LA+
3)비계공 : 126,924 * 3 인 /800 = 475 |  | 475 |  | 475 | TOT("L015") |  |  | ' 3)비계공 :'~L015~ * 3'인'/800 = ?LA+
4)공기압축기(10.3M3/MIN) | [7 empty] | ' 4)공기압축기(10.3M3/MIN)'
51,496 * 8 / 800 = 513 | 246 | 228 | 39 | 513 | TOT("E0052050103") |  |  | ~E0052050103~ * 8 / 800 = ?[]+
5)착암기(2.7M3/MIN) | [7 empty] | ' 5)착암기(2.7M3/MIN)'
700 * 8 * 2 / 800 = 14 |  |  | 14 | 14 | TOT("E0056300027") |  |  | ~E0056300027~ * 8 * 2 / 800 = ?[]+
소 계 | 246 | 1099 | 53 | 1398 |  |  |  | >'소 계'
3.철망설치 | [7 empty] | '3.철망설치'
1)크레인(50TON) | [7 empty] | '1)크레인(50TON)'
113,191 * 8 / 400 = 2,262 | 469 | 457 | 1336 | 2262 | TOT("E0021040050") |  |  | ~E0021040050~ * 8 / 400 = ?[]+
2)특별인부: 97,283 * 2 인 /400 = 486 |  | 486 |  | 486 | TOT("L084") |  |  | ' 2)특별인부:'~L084~ * 2'인'/400 = ?LA+
3)보통인부: 75,608 * 3 인 /400 = 567 |  | 567 |  | 567 | TOT("L085") |  |  | ' 3)보통인부:'~L085~ * 3'인'/400 = ?LA+
소 계 | 469 | 1510 | 1336 | 3315 |  |  |  | >'소 계'
계 | 17358 | 2609 | 1389 | 21356 |  |  |  | >>'계'
전체 합계 | 17359 | 2611 | 1390 | 21360
#. 산근 방음벽기초 ¦ H = 2.0M¦M | 103240 | 321034 | 4217 | 428491 |  | J0361 |  | 1
[7 empty] | 10 | F
1.구조물터파기(0-1M) [J0111]참조 | [7 empty] | '1.구조물터파기(0-1M) [J0111]참조'
1,201*3.277 M3 = 3,933 | 1323 | 1428 | 1182 | 3933 | TOT("J0111") |  |  | ~J0111~*3.277'M3'= ?[]
2.되메우기[J0144] 참조 | [7 empty] | '2.되메우기[J0144] 참조'
6,599*1.267 M3 = 8,359 | 694 | 7258 | 407 | 8359 | TOT("J0144") |  |  | ~J0144~*1.267'M3'= ?[]+
3.기초잡석깔기[J0192]참조) | [7 empty] | '3.기초잡석깔기[J0192]참조)'
16,186*0.780 M3 = 12,624 | 2272 | 8325 | 2027 | 12624 | TOT("J0192") |  |  | ~J0192~*0.780'M3'= ?[]+
4.거푸집 (합판4회) [J0210]참조 | [7 empty] | '4.거푸집 (합판4회) [J0210]참조'
21,464*8.03 M2 = 172,355 | 62328 | 110027 |  | 172355 | TOT("J0210") |  |  | ~J0210~*8.03'M2'= ?[]+
5.거푸집 (합판6회) [J0211]참조 | [7 empty] | '5.거푸집 (합판6회) [J0211]참조'
17,677*0.20 M2 = 3,535 | 1343 | 2192 |  | 3535 | TOT("J0211") |  |  | ~J0211~*0.20'M2'= ?[]+
6.무늬거푸집[J0413]참조 | [7 empty] | '6.무늬거푸집[J0413]참조'
8,005*1.00 M2 = 8,005 | 3018 | 4987 |  | 8005 | TOT("J0219") |  |  | ~J0219~*1.00'M2'= ?[]+
7.강관비계[J0215]참조 | [7 empty] | '7.강관비계[J0215]참조'
26,110*2.00 M2 = 52,220 | 19952 | 32268 |  | 52220 | TOT("J0215") |  |  | ~J0215~*2.00'M2'= ?[]+
8.콘크리트 타설 (무근.진동기제외) | [7 empty] | '8.콘크리트 타설 (무근.진동기제외)'
24,238*0.220 M3 = 5,332 |  | 5332 |  | 5332 | TOT("J0194") |  |  | ~J0194~*0.220'M3'= ?[]+
9.콘크리트 타설 (철근.진동기포함) | [7 empty] | '9.콘크리트 타설 (철근.진동기포함)'
27,529*3.450 M3 = 94,974 | 1173 | 93643 | 158 | 94974 | TOT("J0195") |  |  | ~J0195~*3.450'M3'= ?[]+
10.철근가공조립 (보통) | [7 empty] | '10.철근가공조립 (보통)'
455,901*0.125 TON = 56,987 | 975 | 55571 | 441 | 56987 | TOT("J0205") |  |  | ~J0205~*0.125'TON'= ?[]+
11. 스페이셔(벽체) [J0239]참조 | [7 empty] | '11. 스페이셔(벽체) [J0239]참조'
1,600*4.7 M2 = 7,520 | 7520 |  |  | 7520 | TOT("J0239") |  |  | ~J0239~*4.7'M2'= ?[]+
12. 스페이셔(기초) [J0238]참조 | [7 empty] | '12. 스페이셔(기초) [J0238]참조'
1,200*2.20 M2 = 2,640 | 2640 |  |  | 2640 | TOT("J0238") |  |  | ~J0238~*2.20'M2'= ?[]+
계 | 103238 | 321031 | 4215 | 428484 |  |  |  | >>'계'
전체 합계 | 103240 | 321034 | 4217 | 428491
#. 산근 방음벽설치 ¦ H=2.0M,B=2.0¦M | 359622 | 16404 | 3332 | 379358 |  | J0362 |  | 1
[7 empty] | 10 | F
H=2.0, 지주간격 2m | [7 empty] | H=2.0, 지주간격 2m
1.자재비 | [7 empty] | '1.자재비'
1)칼라방음판 | [7 empty] | ' 1)칼라방음판'
35,000* 4 매 /2 = 70,000 | 70000 |  |  | 70000 | TOT("M7329005") |  |  | ~M7329005~* 4'매'/2 = ?MA+
2)지주(H-BEAM 200*200*8*12) | [7 empty] | '2)지주(H-BEAM 200*200*8*12)'
71,000* 4 M = 284,000 | 284000 |  |  | 284000 | TOT("M7329025") |  |  | ~M7329025~* 4'M' = ?MA+
3)ANCHOR BOLT & NUT | [7 empty] | ' 3)ANCHOR BOLT & NUT'
1,484 * 4 개 /2 = 2,968 | 2968 |  |  | 2968 | TOT("M0519035") |  |  | ~M0519035~ * 4'개'/2 = ?MA+
2. 지주설치 | [7 empty] | '2. 지주설치 '
1)철 공= 113,632 * 1 / ( 16 * 2 ) =3,551 |  | 3551 |  | 3551 | TOT("L007") |  |  | '1)철 공='~L007~ * 1 / ( 16 * 2 ) =?LA+:A
2)보통인부= 75,608 * 2 / ( 16 * 2 ) =4,725 |  | 4725 |  | 4725 | TOT("L085") |  |  | '2)보통인부='~L085~ * 2 / ( 16 * 2 ) =?LA+:B
3)트럭크레인(5T0N) | [7 empty] | 3)트럭크레인(5T0N)
38,412 * 8 / ( 16 * 2 ) =9,602 | 2288 | 4724 | 2590 | 9602 | TOT("E0021050005") |  |  | ~E0021050005~ * 8 / ( 16 * 2 ) =?[]+
4)기구손료(노무비의 3%) | [7 empty] | 4)기구손료(노무비의 3%)
8,276 * 0.03 = 248 |  |  | 248 | 248 |  |  |  | {A+B} * 0.03 = ?EQ+
4. 방음판설치 | [7 empty] | '4. 방음판설치 '
1)철 공= 113,632 * 2 / ( 100 * 2 ) = 1,136 |  | 1136 |  | 1136 | TOT("L007") |  |  | '1)철 공='~L007~ * 2 / ( 100 * 2 ) = ?LA+:C
2)보통인부= 75,608 * 4 / ( 100 * 2 ) = 1,512 |  | 1512 |  | 1512 | TOT("L085") |  |  | '2)보통인부='~L085~ * 4 / ( 100 * 2 ) = ?LA+:D
3)트럭크레인(5T0N) | [7 empty] | 3)트럭크레인(5T0N)
38,412 * 8 / ( 100 * 2 ) =1,535 | 366 | 755 | 414 | 1535 | TOT("E0021050005") |  |  | ~E0021050005~ * 8 / ( 100 * 2 ) =?[]+
4)기구손료(노무비의 3%) | [7 empty] | 4)기구손료(노무비의 3%)
2,648 * 0.03 = 79 |  |  | 79 | 79 |  |  |  | {C+D} * 0.03 = ?EQ+
계 : | 359622 | 16403 | 3331 | 379356 |  |  |  | >'계 :'
전체 합계 | 359622 | 16404 | 3332 | 379358
#. 산근 미끄럼방지시설 ¦ ¦M2 | 47420 | 31906 | 2754 | 82080 |  | J0363 |  | 1
[7 empty] | 10 | F
1. 자재비 | [7 empty] | '1. 자재비'
제강슬래그: 12.2 KG *220 = 2,684 | 2684 |  |  | 2684 | TOT("M00193") |  |  | ' 제강슬래그:'12.2'KG'*~M00193~ = ?MA
에폭시수지: 2.4 KG *15,000 = 36,000 | 36000 |  |  | 36000 | TOT("M0828003") |  |  | ' 에폭시수지:'2.4'KG'*~M0828003~ = ?MA+
충진제: 1.8 KG *1,600 = 2,880 | 2880 |  |  | 2880 | TOT("M01230") |  |  | ' 충진제:'1.8'KG'*~M01230~ = ?MA+
소 계 | 41564 |  |  | 41564 |  |  |  | >'소 계'
2. 인건비 | [7 empty] | '2. 인건비'
도 장 공: 105,730*2 인 /35 = 6,041 |  | 6041 |  | 6041 | TOT("L032") |  |  | ' 도 장 공:'~L032~*2'인'/35 = ?LA
특별인부: 97,283*1 인 /35 = 2,779 |  | 2779 |  | 2779 | TOT("L084") |  |  | ' 특별인부:'~L084~*1'인'/35 = ?LA+
포 장 공: 96,988*1 인 /35 = 2,771 |  | 2771 |  | 2771 | TOT("L041") |  |  | ' 포 장 공:'~L041~*1'인'/35 = ?LA+
보통인부: 75,608*2 인 /35 = 4,320 |  | 4320 |  | 4320 | TOT("L085") |  |  | ' 보통인부:'~L085~*2'인'/35 = ?LA+
소 계 |  | 15911 |  | 15911 |  |  |  | >'소 계'
3. 기계경비 | [7 empty] | ' 3. 기계경비'
1)발전기 (50KW) | [7 empty] | ' 1)발전기 (50KW)'
36,916*8 hr /35 = 8,436 | 3688 | 3891 | 857 | 8436 | TOT("E0075050050") |  |  | ~E0075050050~*8'hr'/35 = ?[]+
2)핸드믹서(믹서0.2 M3적용) | [7 empty] | ' 2)핸드믹서(믹서0.2 M3적용)'
22,335*8 hr /35 = 5,104 | 506 | 3891 | 707 | 5104 | TOT("E0042050020") |  |  | ~E0042050020~*8'hr'/35 = ?[]+
3)소형롤러(램머80Kg적용) | [7 empty] | ' 3)소형롤러(램머80Kg적용)'
18,723*8 hr /35 = 4,278 | 293 | 3891 | 94 | 4278 | TOT("E0016300080") |  |  | ~E0016300080~*8'hr'/35 = ?[]+
4)트 럭(2.5TON) | [7 empty] | ' 4)트 럭(2.5TON) '
29,677*8 hr /35 = 6,783 | 1368 | 4319 | 1096 | 6783 | TOT("E0006020025") |  |  | ~E0006020025~*8'hr'/35 = ?[]+
소 계 | 5855 | 15992 | 2754 | 24601 |  |  |  | >'소 계'
계 | 47419 | 31903 | 2754 | 82076 |  |  |  | >>'계'
전체 합계 | 47420 | 31906 | 2754 | 82080
#. 산근 세륜세차시설 ¦ 이동식¦개소 | 17216007 | 3961321 | 283757 | 21461085 |  | J0364 |  | 1
[7 empty] | 10 | F
1.재료비 및 설치비 (5150*2300) | [7 empty] | '1.재료비 및 설치비 (5150*2300)'
1)재료비: 1.0 EA * 17,000,000 = 17,000,000 | 17000000 |  |  | 17000000 | TOT("M7245112") |  |  | ' 1)재료비:'1.0'EA' * ~M7245112~ = ?MA
2)설치및해체 | [7 empty] | '2)설치및해체'
비계공: 126,924 * 6 인 = 761,544 |  | 761544 |  | 761544 | TOT("L015") |  |  | ' 비계공:' ~L015~ * 6'인' = ?LA
3)크레인(10TON) | [7 empty] | '3)크레인(10TON)'
54,200 * 1 HR = 54,200 | 7900 | 22864 | 23436 | 54200 | TOT("E0021040010") |  |  | ~E0021040010~ * 1'HR' = ?[]+
소 계 | 17007900 | 784408 | 23436 | 17815744 |  |  |  | >'소 계'
2. 콘크리트 타설(진동기제외) | [7 empty] | '2. 콘크리트 타설(진동기제외)'
111,049* 22.709 M3 = 2,521,811 |  | 2521811 |  | 2521811 | LA("J0175") |  |  | ~J0175.L~* 22.709'M3'= ?LA+
3.거푸집(합판4회) | [7 empty] | '3.거푸집(합판4회)'
11,635 * 39.185 ㎡/개소 = 455,916 | 57797 | 305525 | 92594 | 455916 | TOT("J0200") |  |  | ~J0200~ * 39.185'㎡/개소' = ?[]+
4.터파기 | [7 empty] | '4.터파기'
596* 73.05 ㎡ = 43,537 |  | 43537 |  | 43537 | LA("J0102") |  |  | ~J0102.L~* 73.05'㎡'= ?LA+
5.되메우기및다짐(인력) | [7 empty] | '5.되메우기및다짐(인력)'
0*13.70 M3 = 0 |  |  |  |  | LA("J0406") |  |  | ~J0406.L~*13.70'M3' = ?LA+
6.잔토처리 | [7 empty] | '6.잔토처리'
0*59.35 M3 = 0 |  |  |  |  | LA("J0405") |  |  | ~J0405.L~*59.35'M3' = ?LA+
7.철근가공및조립(보통) | [7 empty] | '7.철근가공및조립(보통)'
27,529 * 0.832 TON = 22,902 | 282 | 22582 | 38 | 22902 | TOT("J0195") |  |  | ~J0195~ * 0.832'TON' = ?[]+
8.기초잡석부설 | [7 empty] | '8.기초잡석부설'
4,854 * 18.15 M3 = 88,100 |  | 88100 |  | 88100 | TOT("J0169") |  |  | ~J0169~ * 18.15'M3' = ?[]+
9.콘크리트깨기(T=30CM미만) | [7 empty] | '9.콘크리트깨기(T=30CM미만)'
22,513 * 22.79 M3 = 513,069 | 150026 | 195355 | 167688 | 513069 | TOT("J0001") |  |  | ~J0001~ * 22.79'M3' = ?[]+
소 계 | 208105 | 3176910 | 260320 | 3645335 |  |  |  | >'소 계'
계 | 17216005 | 3961318 | 283756 | 21461079 |  |  |  | >>'계'
전체 합계 | 17216007 | 3961321 | 283757 | 21461085
#. 산근 돌붙임 ¦ 구배(1:1.8)¦M2 | 4100 | 19708 | 3975 | 27783 |  | J0365 |  | 1
[7 empty] | 10 | F
깬잡석-골쌓기 | [7 empty] | 깬잡석-골쌓기
1. 깬잡석채취 및 운반 : 별산 | [7 empty] | '1. 깬잡석채취 및 운반 : 별산'
2. 깬잡석쌓기 | [7 empty] | '2. 깬잡석쌓기'
석공 119,030*0.08 인 = 9,522 |  | 9522 |  | 9522 | TOT("L013") |  |  | '석공' ~L013~*0.08'인'= ?LA+
인부 75,608*0.02 인 = 1,512 |  | 1512 |  | 1512 | TOT("L085") |  |  | '인부' ~L085~*0.02'인'= ?LA+
장 비 : 백호우(0.6m3) | [7 empty] | 장 비 : 백호우(0.6m3)
재료비: 21,517*0.18 = 3,873 | 3873 |  |  | 3873 | MA("E0002110060") |  |  | '재료비:'~E0002110060.M~*0.18 = ?MA+
노무비: 22,864*0.18 = 4,115 |  | 4115 |  | 4115 | LA("E0002110060") |  |  | '노무비:'~E0002110060.L~*0.18 = ?LA+
경 비: 22,085*0.18 = 3,975 |  |  | 3975 | 3975 | EQ("E0002110060") |  |  | '경 비:'~E0002110060.E~*0.18 = ?EQ+
3. 뒷채움콘크리트(무근진동기제외) | [7 empty] | '3. 뒷채움콘크리트(무근진동기제외)'
노무비 0.16 M3 *24,238 = 3,878 |  | 3878 |  | 3878 | TOT("J0194") |  |  | '노무비' 0.16'M3'*~J0194~ = ?[]+
4. 몰 탈(1:3) | [7 empty] | '4. 몰 탈(1:3)'
0.009 M3 * 100,908 = 907 | 227 | 680 |  | 907 | TOT("J0416") |  |  | 0.009'M3'* ~J0416~ = ?[]+
계 | 4100 | 19707 | 3975 | 27782 |  |  |  | >'계'
전체 합계 | 4100 | 19708 | 3975 | 27783
#. 산근 돌붙임기초 ¦ ¦M | 6531 | 20996 | 1207 | 28734 |  | J0366 |  | 1
[7 empty] | 10 | F
1. 합판거푸집( 6 회) | [7 empty] | '1. 합판거푸집( 6 회)'
0.744 ㎡ * 17,677 = 13,150 | 4996 | 8154 |  | 13150 | TOT("J0211") |  |  | 0.744'㎡'* ~J0211~ = ?[]
2. 콘크리트 타설(진동기 제외) | [7 empty] | '2. 콘크리트 타설(진동기 제외)'
0.21 ㎥ *24,238 = 5,089 |  | 5089 |  | 5089 | TOT("J0194") |  |  | 0.21'㎥'*~J0194~ = ?[]+
3. 기초잡석 | [7 empty] | '3. 기초잡석'
0.14 ㎥ *16,186= 2,264 | 407 | 1494 | 363 | 2264 | TOT("J0192") |  |  | 0.14'㎥'*~J0192~= ?[]+
4.토 공 | [7 empty] | '4.토 공'
가.터 파 기 : 1.625 M3 | [7 empty] | '가.터 파 기 : 1.625 M3'
1,080 * 1.625 M3 =1,754 | 589 | 637 | 528 | 1754 | TOT("J0106") |  |  | ~J0106~ * 1.625'M3' =?[]+
나.되메우기 및 다짐(인력) : 0.981 M3 | [7 empty] | '나.되메우기 및 다짐(인력) : 0.981 M3'
6,599 * 0.981 M3 =6,472 | 537 | 5620 | 315 | 6472 | TOT("J0144") |  |  | ~J0144~ * 0.981'M3' =?[]+
계 | 6529 | 20994 | 1206 | 28729 |  |  |  | >>'계'
전체 합계 | 6531 | 20996 | 1207 | 28734
#. 산근 가도공 ¦ ¦식 | 37489008 | 73110793 | 8526529 | 119126330 |  | J0367 |  | 1
[7 empty] | 10 | F
흙쌓기량 : V1=6875.665 ㎥ | [7 empty] | '흙쌓기량 :' V1=6875.665'㎥'
가마니쌓기: | [7 empty] | '가마니쌓기:'
G=16237 EA(780.644㎡.20.8개/M2) | [7 empty] | G=16237'EA(780.644㎡.20.8개/M2)'
0.5M3/㎡/0.024㎥/개=20.8개/㎡ | [7 empty] | '0.5M3/㎡/0.024㎥/개=20.8개/㎡'
흄관: LH=280 M | [7 empty] | '흄관:' LH=280'M'
잡석깔기: V2=396.275 ㎥ | [7 empty] | '잡석깔기:' V2=396.275'㎥'
1. 흙운반 및 쌓기(불도우저 19 Ton) | [7 empty] | '1. 흙운반 및 쌓기(불도우저 19 Ton)'
L=20 m , f=1/1.24=0.81, E=0.65 | [7 empty] | L=20'm', f=1/1.24=?, E=0.65
qo=3.2*0.96= 3.07 | [7 empty] | qo=3.2*0.96= ?
Cm=(L/55+L/70)+0.25= 0.90 | [7 empty] | Cm=(L/55+L/70)+0.25= ?
Q=60*qo*f*E/Cm=107.76 ㎥/hr | [7 empty] | Q=60*qo*f*E/Cm=?'㎥/hr'
91,288/Q*V1= 5,824,662 | 2768131 | 1458845 | 1597686 | 5824662 | TOT("E0001010019") |  |  | ~E0001010019~/Q*V1= ?[]+
소 계 | 2768131 | 1458845 | 1597686 | 5824662 |  |  |  | >'소 계'
2. 다짐( 노체다짐의 50 %) | [7 empty] | '2. 다짐( 노체다짐의 50 %)'
1,429*0.5*V1= 4,912,661 | 1811737 | 1866743 | 1234181 | 4912661 | TOT("J0050") |  |  | ~J0050~*0.5*V1= ?[]+
소 계 | 1811737 | 1866743 | 1234181 | 4912661 |  |  |  | >'소 계'
3. 가마니쌓기 | [7 empty] | '3. 가마니쌓기'
가마니: 200*G= 3,247,400 | 3247400 |  |  | 3247400 | TOT("M00038") |  |  | '가마니:'~M00038~*G= ?MA+
만들기: 75,608/61*G= 20,125,362 |  | 20125362 |  | 20125362 | TOT("L085") |  |  | '만들기:'~L085~/61*G= ?LA+
쌓 기: 75,608/139*G= 8,831,993 |  | 8831993 |  | 8831993 | TOT("L085") |  |  | '쌓 기:'~L085~/139*G= ?LA+
소 계 | 3247400 | 28957355 |  | 32204755 |  |  |  | >'소 계'
4.철거비(흙운반 및 쌓기의 50%) | [7 empty] | '4.철거비(흙운반 및 쌓기의 50%)'
91,288/Q*V1*0.5= 2,912,330 | 1384065 | 729422 | 798843 | 2912330 | TOT("E0001010019") |  |  | ~E0001010019~/Q*V1*0.5= ?[]+
소 계 | 1384065 | 729422 | 798843 | 2912330 |  |  |  | >'소 계'
5.흄관 (D=1000m/m) | [7 empty] | '5.흄관 (D=1000m/m)'
80% 적용 | [7 empty] | '80% 적용'
흄관: LH*261,700*1.03/2.5*0.8= 24,151,769 | 24151769 |  |  | 24151769 | TOT("M02092") |  |  | '흄관:' LH*~M02092~*1.03/2.5*0.8= ?MA+
소 계 | 24151769 |  |  | 24151769 |  |  |  | >'소 계'
6.흄관운반 (D=1000m/m) | [7 empty] | '6.흄관운반 (D=1000m/m)'
흄관: LH*6,490*1.03/2.5*0.5= 374,343 |  |  | 374343 | 374343 | TOT("J0411") |  |  | '흄관:' LH*~J0411~*1.03/2.5*0.5= ?[]+
소 계 |  |  | 374343 | 374343 |  |  |  | >'소 계'
7.흄관부설 | [7 empty] | '7.흄관부설'
90,086*LH= 25,224,080 | 1680840 | 21432040 | 2111200 | 25224080 | TOT("J0180") |  |  | ~J0180~*LH= ?[]+
소 계 | 1680840 | 21432040 | 2111200 | 25224080 |  |  |  | >'소 계'
8.흄관철거(부설비의70%) | [7 empty] | '8.흄관철거(부설비의70%)'
90,086*LH*0.7= 17,656,856 | 1176588 | 15002428 | 1477840 | 17656856 | TOT("J0180") |  |  | ~J0180~*LH*0.7= ?[]+
소 계 | 1176588 | 15002428 | 1477840 | 17656856 |  |  |  | >'소 계'
9.잡석깔기 | [7 empty] | '9.잡석깔기'
14,800*V2= 5,864,869 | 1268476 | 3663958 | 932435 | 5864869 | TOT("J0234") |  |  | ~J0234~*V2= ?[]+
소 계 | 1268476 | 3663958 | 932435 | 5864869 |  |  |  | >'소 계'
계 | 37489006 | 73110791 | 8526528 | 119126325 |  |  |  | >>'계'
전체 합계 | 37489008 | 73110793 | 8526529 | 119126330
#. 산근 우물통굴착 ¦ 육상토사¦M3 | 0 | 324 | 2115 | 2439 |  | J0368 |  | 1
[7 empty] | 10 | F
1.장비비(크람쉘 0.57㎥) | [7 empty] | 1.장비비(크람쉘 0.57㎥)
q=0.57 ㎥ , K=0.9, f=1/1.275=0.78, E=0.75 | [7 empty] | q=0.57'㎥', K=0.9, f=1/1.275=?, E=0.75
외토침입률 B= 0% 1.0, 기본동작시간 t1=24.5 초 | [7 empty] | '외토침입률' B='0%' 1.0, '기본동작시간' t1=24.5'초'
사이로에 넣는시간 t2=3.5 초 | [7 empty] | '사이로에 넣는시간' t2=3.5'초'
굴착소요시간 t3=5.5 초 | [7 empty] | '굴착소요시간' t3=5.5'초'
굴착깊이 m당 추가시간 | [7 empty] | '굴착깊이 m당 추가시간'
t4=1.5*3/2=2.25 초 | [7 empty] | t4=1.5*3/2=?'초'
Cm=t1+t2+t3+t4=35.75 | [7 empty] | Cm=t1+t2+t3+t4=?
Q=3600*q*K*f*E/Cm=30.22 ㎥/hr | [7 empty] | Q=3600*q*K*f*E/Cm=?'㎥/hr'
크람쉘=469/Q=15 |  |  | 15 | 15 | TOT("E0021140057") |  |  | 크람쉘=~E0021140057~/Q=?EQ+
크레인(무한궤도 20TON)=63,462/Q=2,100 |  |  | 2100 | 2100 | TOT("E0021010020") |  |  | 크레인(무한궤도 20TON)=~E0021010020~/Q=?EQ+
소 계 |  |  | 2115 | 2115 |  |  |  | >'소 계'
2.인건비 | [7 empty] | 2.인건비
보통인부=1 인 /(8*Q)*B*75,608=312 |  | 312 |  | 312 | TOT("L085") |  |  | 보통인부=1'인'/(8*Q)*B*~L085~=?LA+
작업반장=1 인 /37.5/(8*Q)*B*102,573=11 |  | 11 |  | 11 | TOT("L081") |  |  | 작업반장=1'인'/37.5/(8*Q)*B*~L081~=?LA+
소 계 |  | 323 |  | 323 |  |  |  | >'소 계'
3.유용또는 사토처리 : 별산 | [7 empty] | 3.유용또는 사토처리 : 별산
계 |  | 323 | 2115 | 2438 |  |  |  | >>'계'
전체 합계 | 0 | 324 | 2115 | 2439
#. 산근 우물통굴착 ¦ 수중토사¦M3 | 0 | 425 | 2643 | 3068 |  | J0369 |  | 1
[7 empty] | 10 | F
1.장비비(크람쉘 0.57㎥) | [7 empty] | 1.장비비(크람쉘 0.57㎥)
q=0.57 ㎥ , K=0.9, f=1/1.275=0.78, E=0.60 | [7 empty] | q=0.57'㎥', K=0.9, f=1/1.275=?, E=0.60
외토침입률 B= 5% 1.05, 기본동작시간 t1=24.5 초 | [7 empty] | '외토침입률' B='5%' 1.05, '기본동작시간' t1=24.5'초'
사이로에 넣는시간 t2=3.5 초 | [7 empty] | '사이로에 넣는시간' t2=3.5'초'
굴착소요시간 t3=5.5 초 | [7 empty] | '굴착소요시간' t3=5.5'초'
굴착깊이 m당 추가시간 | [7 empty] | '굴착깊이 m당 추가시간'
t4=1.5*3/2=2.25 초 | [7 empty] | t4=1.5*3/2=?'초'
Cm=t1+t2+t3+t4=35.75 | [7 empty] | Cm=t1+t2+t3+t4=?
Q=3600*q*K*f*E/Cm=24.18 ㎥/hr | [7 empty] | Q=3600*q*K*f*E/Cm=?'㎥/hr'
크람쉘=469/Q=19 |  |  | 19 | 19 | TOT("E0021140057") |  |  | 크람쉘=~E0021140057~/Q=?EQ+
크레인(무한궤도 20TON)=63,462/Q=2,624 |  |  | 2624 | 2624 | TOT("E0021010020") |  |  | 크레인(무한궤도 20TON)=~E0021010020~/Q=?EQ+
소 계 |  |  | 2643 | 2643 |  |  |  | >'소 계'
2.인건비 | [7 empty] | 2.인건비
보통인부=1 인 /(8*Q)*B*75,608=410 |  | 410 |  | 410 | TOT("L085") |  |  | 보통인부=1'인'/(8*Q)*B*~L085~=?LA+
작업반장=1 인 /37.5/(8*Q)*B*102,573=14 |  | 14 |  | 14 | TOT("L081") |  |  | 작업반장=1'인'/37.5/(8*Q)*B*~L081~=?LA+
소 계 |  | 424 |  | 424 |  |  |  | >'소 계'
3.유용또는 사토처리 : 별산 | [7 empty] | 3.유용또는 사토처리 : 별산
계 |  | 424 | 2643 | 3067 |  |  |  | >>'계'
전체 합계 | 0 | 425 | 2643 | 3068
#. 산근 우물통굴착 ¦ 수중자갈사력층¦M3 | 0 | 656 | 4079 | 4735 |  | J0370 |  | 1
[7 empty] | 10 | F
1.장비비(크람쉘 0.57㎥) | [7 empty] | 1.장비비(크람쉘 0.57㎥)
q=0.57 ㎥ , K=0.7, f=1/1.275=0.78, E=0.50 | [7 empty] | q=0.57'㎥', K=0.7, f=1/1.275=?, E=0.50
외토침입률 B= 5% 1.05, 기본동작시간 t1=24.5 초 | [7 empty] | '외토침입률' B='5%' 1.05, '기본동작시간' t1=24.5'초'
사이로에 넣는시간 t2=3.5 초 | [7 empty] | '사이로에 넣는시간' t2=3.5'초'
굴착소요시간 t3=5.5 초 | [7 empty] | '굴착소요시간' t3=5.5'초'
굴착깊이 m당 추가시간 | [7 empty] | '굴착깊이 m당 추가시간'
t4=1.5*3/2=2.25 초 | [7 empty] | t4=1.5*3/2=?'초'
Cm=t1+t2+t3+t4=35.75 | [7 empty] | Cm=t1+t2+t3+t4=?
Q=3600*q*K*f*E/Cm=15.67 ㎥/hr | [7 empty] | Q=3600*q*K*f*E/Cm=?'㎥/hr'
크람쉘=469/Q=29 |  |  | 29 | 29 | TOT("E0021140057") |  |  | 크람쉘=~E0021140057~/Q=?EQ+
크레인(무한궤도 20TON)=63,462/Q=4,049 |  |  | 4049 | 4049 | TOT("E0021010020") |  |  | 크레인(무한궤도 20TON)=~E0021010020~/Q=?EQ+
소 계 |  |  | 4078 | 4078 |  |  |  | >'소 계'
2.인건비 | [7 empty] | 2.인건비
보통인부=1 인 /(8*Q)*B*75,608=633 |  | 633 |  | 633 | TOT("L085") |  |  | 보통인부=1'인'/(8*Q)*B*~L085~=?LA+
작업반장=1 인 /37.5/(8*Q)*B*102,573=22 |  | 22 |  | 22 | TOT("L081") |  |  | 작업반장=1'인'/37.5/(8*Q)*B*~L081~=?LA+
소 계 |  | 655 |  | 655 |  |  |  | >'소 계'
3.유용또는 사토처리 : 별산 | [7 empty] | 3.유용또는 사토처리 : 별산
계 |  | 655 | 4078 | 4733 |  |  |  | >>'계'
전체 합계 | 0 | 656 | 4079 | 4735
#. 산근 암석절취(수중) ¦ 우물통발파(수심2.5m이상~8m미만)¦M3 | 12588 | 323910 | 10082 | 346580 |  | J0371 |  | 1
[7 empty] | 10 | F
1. 암석절취(착암기) | [7 empty] | '1. 암석절취(착암기)'
1) 폭 약 = 1,496 * 0.96 KG =1,436 | 1436 |  |  | 1436 | TOT("M00007") |  |  | '1) 폭 약 =' ~M00007~ * 0.96'KG'=?MA+
2) 뇌 관 = 1,710 * 3.0 EA =5,130 | 5130 |  |  | 5130 | TOT("M00010") |  |  | '2) 뇌 관 =' ~M00010~ * 3.0'EA'=?MA+
3) 빗 트 = 170,000*0.009 EA = 1,530 | 1530 |  |  | 1530 | TOT("M00013") |  |  | '3) 빗 트 =' ~M00013~*0.009'EA' = ?MA+
4) 화약취급공 = 107,051 * 0.11 = 11,775 |  | 11775 |  | 11775 | TOT("L038") |  |  | '4) 화약취급공 =' ~L038~ * 0.11 = ?LA+
5) 착암공 = 83,149 * 0.094 인 = 7,816 |  | 7816 |  | 7816 | TOT("L039") |  |  | '5) 착암공 =' ~L039~ * 0.094'인' = ?LA+
6) 보통인부 = 75,608 * 0.19 = 14,365 |  | 14365 |  | 14365 | TOT("L085") |  |  | '6) 보통인부 =' ~L085~ * 0.19 = ?LA+
7) 잠수부(천공시) = 142,472*0.5*4 인/조 =284,944 |  | 284944 |  | 284944 | TOT("L045") |  |  | '7) 잠수부(천공시) =' ~L045~*0.5*4'인/조'=?LA+
8) 착암기(2.7㎥/min) = 700 * 0.474 hr =331 |  |  | 331 | 331 | TOT("E0056300027") |  |  | '8) 착암기(2.7㎥/min) =' ~E0056300027~ * 0.474'hr'=?[]+
9) 공기압축기(10.3㎥/min) = 51,496 * 0.158 hr =8,135 | 3893 | 3612 | 630 | 8135 | TOT("E0052050103") |  |  | '9) 공기압축기(10.3㎥/min) =' ~E0052050103~ * 0.158'hr'=?[]+
10) 잡재료비 : 재료비의 5% | [7 empty] | 10) 잡재료비 : 재료비의 5%
재료비 = 11,989 * 0.05 = 599 | 599 |  |  | 599 |  |  |  | 재료비 = {MATOT} * 0.05 = ?MA+
소 계 | 12588 | 322512 | 961 | 336061 |  |  |  | >'소 계'
2.굴착제거비 | [7 empty] | 2.굴착제거비
장비계수 및 시간당 작업량 | [7 empty] | 장비계수 및 시간당 작업량
q=0.57 ㎥ , K=0.55, f=1/1.35=0.74, E=0.30 | [7 empty] | q=0.57'㎥', K=0.55, f=1/1.35=?, E=0.30
외토침입률 B= 0% 1.0, 기본동작시간 t1=24.5 초 | [7 empty] | '외토침입률' B='0%' 1.0, '기본동작시간' t1=24.5'초'
사이로에 넣는시간 t2=3.5 초 | [7 empty] | '사이로에 넣는시간' t2=3.5'초'
굴착소요시간 t3=5.5 초 | [7 empty] | '굴착소요시간' t3=5.5'초'
굴착깊이 m당 추가시간 | [7 empty] | '굴착깊이 m당 추가시간'
t4=1.5*3/2=2.25 초 | [7 empty] | t4=1.5*3/2=?'초'
Cm=t1+t2+t3+t4=35.75 | [7 empty] | Cm=t1+t2+t3+t4=?
Q=3600*q*K*f*E/Cm=7.01 ㎥/hr | [7 empty] | Q=3600*q*K*f*E/Cm=?'㎥/hr'
크람쉘=469/Q=66 |  |  | 66 | 66 | TOT("E0021140057") |  |  | 크람쉘=~E0021140057~/Q=?EQ+
크레인(무한궤도 20TON)=63,462/Q=9,053 |  |  | 9053 | 9053 | TOT("E0021010020") |  |  | 크레인(무한궤도 20TON)=~E0021010020~/Q=?EQ+
소 계 |  |  | 9119 | 9119 |  |  |  | >'소 계'
3.인건비 | [7 empty] | 3.인건비
보통인부=1 인 /(8*Q)*B*75,608=1,348 |  | 1348 |  | 1348 | TOT("L085") |  |  | 보통인부=1'인'/(8*Q)*B*~L085~=?LA+
작업반장=1 인 /37.5/(8*Q)*B*102,573=48 |  | 48 |  | 48 | TOT("L081") |  |  | 작업반장=1'인'/37.5/(8*Q)*B*~L081~=?LA+
소 계 |  | 1396 |  | 1396 |  |  |  | >'소 계'
4.유용또는 사토처리 : 별산 | [7 empty] | 4.유용또는 사토처리 : 별산
계 | 12588 | 323908 | 10080 | 346576 |  |  |  | >>'계'
전체 합계 | 12588 | 323910 | 10082 | 346580
#. 산근 암석절취(수중) ¦ 우물통발파이외(수심2.5m이상~8m미만)¦M3 | 10072 | 198800 | 12181 | 221053 |  | J0372 |  | 1
[7 empty] | 10 | F
1. 암석절취(착암기) | [7 empty] | '1. 암석절취(착암기)'
1) 폭 약 = 1,496 * 0.92 KG =1,376 | 1376 |  |  | 1376 | TOT("M00007") |  |  | '1) 폭 약 =' ~M00007~ * 0.92'KG'=?MA+
2) 뇌 관 = 1,710 * 1.2 EA =2,052 | 2052 |  |  | 2052 | TOT("M00010") |  |  | '2) 뇌 관 =' ~M00010~ * 1.2'EA'=?MA+
3) 빗 트 = 170,000*0.006 EA = 1,020 | 1020 |  |  | 1020 | TOT("M00013") |  |  | '3) 빗 트 =' ~M00013~*0.006'EA' = ?MA+
4) 화약취급공 = 107,051 * 0.07 = 7,493 |  | 7493 |  | 7493 | TOT("L038") |  |  | '4) 화약취급공 =' ~L038~ * 0.07 = ?LA+
5) 착암공 = 83,149 * 0.064 인 = 5,321 |  | 5321 |  | 5321 | TOT("L039") |  |  | '5) 착암공 =' ~L039~ * 0.064'인' = ?LA+
6) 보통인부 = 75,608 * 0.11 = 8,316 |  | 8316 |  | 8316 | TOT("L085") |  |  | '6) 보통인부 =' ~L085~ * 0.11 = ?LA+
7) 잠수부(천공시) = 142,472*0.3*4 인/조 =170,966 |  | 170966 |  | 170966 | TOT("L045") |  |  | '7) 잠수부(천공시) =' ~L045~*0.3*4'인/조'=?LA+
8) 착암기(2.7㎥/min) = 700 * 0.313 hr =219 |  |  | 219 | 219 | TOT("E0056300027") |  |  | '8) 착암기(2.7㎥/min) =' ~E0056300027~ * 0.313'hr'=?[]+
9) 공기압축기(10.3㎥/min) = 51,496 * 0.104 hr =5,354 | 2562 | 2377 | 415 | 5354 | TOT("E0052050103") |  |  | '9) 공기압축기(10.3㎥/min) =' ~E0052050103~ * 0.104'hr'=?[]+
10) 잡재료비 : 재료비의 5% | [7 empty] | 10) 잡재료비 : 재료비의 5%
재료비 = 7,010 * 0.05 = 350 | 350 |  |  | 350 |  |  |  | 재료비 = {MATOT} * 0.05 = ?MA+
소 계 | 7360 | 194473 | 634 | 202467 |  |  |  | >'소 계'
2. 들어내기(백호우 0.7㎥/hr) | [7 empty] | 2. 들어내기(백호우 0.7㎥/hr)
K=0.55, f = 0.62, E = 0.35-0.05=0.30 | [7 empty] | K=0.55, f = 0.62, E = 0.35-0.05=?
Cm = 33 sec , q= 0.7 | [7 empty] | Cm = 33'sec', q= 0.7
Q = 3600*q*K*f*E/Cm =7.81 ㎥/hr | [7 empty] | Q = 3600*q*K*f*E/Cm =?'㎥/hr'
경 비: 18,961 / Q = 2,427 |  |  | 2427 | 2427 | EQ("E0002010070") |  |  | '경 비:'~E0002010070.E~ / Q = ?EQ+
재료비: 21,170 / Q = 2,710 | 2710 |  |  | 2710 | MA("E0002010070") |  |  | '재료비:'~E0002010070.M~ / Q = ?MA+
노무비: 22,864 / Q = 2,927 |  | 2927 |  | 2927 | LA("E0002010070") |  |  | '노무비:'~E0002010070.L~ / Q = ?LA+
소 계 | 2710 | 2927 | 2427 | 8064 |  |  |  | >'소 계'
3.굴착제거비 | [7 empty] | 3.굴착제거비
장비계수 및 시간당 작업량 | [7 empty] | 장비계수 및 시간당 작업량
q=0.57 ㎥ , K=0.55, f=1/1.35=0.74, E=0.30 | [7 empty] | q=0.57'㎥', K=0.55, f=1/1.35=?, E=0.30
외토침입률 B= 0% 1.0, 기본동작시간 t1=24.5 초 | [7 empty] | '외토침입률' B='0%' 1.0, '기본동작시간' t1=24.5'초'
사이로에 넣는시간 t2=3.5 초 | [7 empty] | '사이로에 넣는시간' t2=3.5'초'
굴착소요시간 t3=5.5 초 | [7 empty] | '굴착소요시간' t3=5.5'초'
굴착깊이 m당 추가시간 | [7 empty] | '굴착깊이 m당 추가시간'
t4=1.5*3/2=2.25 초 | [7 empty] | t4=1.5*3/2=?'초'
Cm=t1+t2+t3+t4=35.75 | [7 empty] | Cm=t1+t2+t3+t4=?
Q=3600*q*K*f*E/Cm=7.01 ㎥/hr | [7 empty] | Q=3600*q*K*f*E/Cm=?'㎥/hr'
크람쉘=469/Q=66 |  |  | 66 | 66 | TOT("E0021140057") |  |  | 크람쉘=~E0021140057~/Q=?EQ+
크레인(무한궤도 20TON)=63,462/Q=9,053 |  |  | 9053 | 9053 | TOT("E0021010020") |  |  | 크레인(무한궤도 20TON)=~E0021010020~/Q=?EQ+
소 계 |  |  | 9119 | 9119 |  |  |  | >'소 계'
4.인건비 | [7 empty] | 4.인건비
보통인부=1 인 /(8*Q)*B*75,608=1,348 |  | 1348 |  | 1348 | TOT("L085") |  |  | 보통인부=1'인'/(8*Q)*B*~L085~=?LA+
작업반장=1 인 /37.5/(8*Q)*B*102,573=48 |  | 48 |  | 48 | TOT("L081") |  |  | 작업반장=1'인'/37.5/(8*Q)*B*~L081~=?LA+
소 계 |  | 1396 |  | 1396 |  |  |  | >'소 계'
5.유용또는 사토처리 : 별산 | [7 empty] | 5.유용또는 사토처리 : 별산
계 | 10070 | 198796 | 12180 | 221046 |  |  |  | >>'계'
전체 합계 | 10072 | 198800 | 12181 | 221053
#. 산근 블록식옹벽쌓기 ¦ 표준형¦M2 | 24545 | 61901 | 20866 | 107312 |  | J0377 |  | 1
[7 empty] | 10 | F
1. 블록쌓기(표준형) | [7 empty] | 1. 블록쌓기(표준형)
자재비(H200*W450*D330) : 별산 | [7 empty] | 자재비(H200*W450*D330) : 별산
소 계 | [7 empty] | >'소 계'
2. 설치비 | [7 empty] | 2. 설치비
특별인부 = 0.20 인 *97,283= 19,456 |  | 19456 |  | 19456 | TOT("L084") |  |  | 특별인부 = 0.20'인'*~L084 ~= ?LA+:A
보통인부 = 0.17 인 *75,608 = 12,853 |  | 12853 |  | 12853 | TOT("L085") |  |  | 보통인부 = 0.17'인'*~L085~ = ?LA+:B
작업반장 = ( 0.20 + 0.17 ) / 37.5 *102,573 = 1,012 |  | 1012 |  | 1012 | TOT("L081") |  |  | 작업반장 = ( 0.20 + 0.17 ) / 37.5 *~L081~ = ?LA+:C
굴삭기(0.7㎥) = 62,995 * 0.5 hr = 31,497 | 10585 | 11432 | 9480 | 31497 | TOT("E0002010070") |  |  | ' 굴삭기(0.7㎥)'= ~E0002010070~ * 0.5'hr'= ?[]+
진동롤러(10TON) = 72,462 * 0.46 hr = 33,331 | 12881 | 10517 | 9933 | 33331 | TOT("E0013060100") |  |  | ' 진동롤러(10TON)'= ~E0013060100~ * 0.46'hr'= ?[]+
진동롤러(핸드가이드식) = 28,145 * 0.29 hr = 8,161 | 1078 | 6630 | 453 | 8161 | TOT("E0013050007") |  |  | ' 진동롤러(핸드가이드식)'= ~E0013050007~ * 0.29'hr'= ?[]+
소 계 | 24544 | 61900 | 19866 | 106310 |  |  |  | >'소 계'
3. 잡재료비(인건비의 3%) | [7 empty] | 3. 잡재료비(인건비의 3%)
33,321 * 0.03 = 999 |  |  | 999 | 999 |  |  |  | {A+B+C} * 0.03 = ?EQ+
소 계 |  |  | 999 | 999 |  |  |  | >'소 계'
계 | 24544 | 61900 | 20865 | 107309 |  |  |  | >>'계'
전체 합계 | 24545 | 61901 | 20866 | 107312
#. 산근 블럭운반 ¦ 표준형¦M2 | 0 | 0 | 50564 | 50564 |  | J0382 |  | 1
[7 empty] | 10 | F
개당중량 : 50 kg/EA | [7 empty] | 개당중량 : 50 kg/EA
소요수량 : 11.11 EA/㎡ | [7 empty] | 소요수량 : 11.11 EA/㎡
본당중량: Wt = 0.5555 TON/㎡ | [7 empty] | '본당중량:' Wt = 0.5555'TON/㎡'
1. 운반비 (10.5TON-10km이내 적용) | [7 empty] | '1. 운반비 (10.5TON-10km이내 적용)'
Wt * 87,720 =48,728 |  |  | 48728 | 48728 | TOT("GS00244") |  |  | Wt * ~GS00244~ =?[]+
2. 하차비 | [7 empty] | '2. 하차비'
3,635/1.1 * Wt = 1,835 |  |  | 1835 | 1835 | EQ("GS00161") |  |  | ~GS00161.E~/1.1 * Wt = ?EQ+
계 |  |  | 50563 | 50563 |  |  |  | >'계'
전체 합계 | 0 | 0 | 50564 | 50564
#. 산근 블럭운반 ¦ 캡형¦M2 | 0 | 0 | 50564 | 50564 |  | J0383 |  | 1
[7 empty] | 10 | F
개당중량 : 25 kg/EA | [7 empty] | 개당중량 : 25 kg/EA
소요수량 : 22.22 EA/㎡ | [7 empty] | 소요수량 : 22.22 EA/㎡
본당중량: Wt = 0.5555 TON/㎡ | [7 empty] | '본당중량:' Wt = 0.5555'TON/㎡'
1. 운반비 (10.5TON-10km이내 적용) | [7 empty] | '1. 운반비 (10.5TON-10km이내 적용)'
Wt * 87,720 =48,728 |  |  | 48728 | 48728 | TOT("GS00244") |  |  | Wt * ~GS00244~ =?[]+
2. 하차비 | [7 empty] | '2. 하차비'
3,635/1.1 * Wt = 1,835 |  |  | 1835 | 1835 | EQ("GS00161") |  |  | ~GS00161.E~/1.1 * Wt = ?EQ+
계 |  |  | 50563 | 50563 |  |  |  | >'계'
전체 합계 | 0 | 0 | 50564 | 50564
#. 산근 가설사무실 ¦ ¦M2 | 90766 | 43758 | 0 | 134524 |  | J0384 |  | 1
[7 empty] | 10 | F
직접노무비 3억-9억인경우 적용 | [7 empty] | '직접노무비 3억-9억인경우 적용'
◈현장사무소:180㎡ | [7 empty] | '◈현장사무소:180㎡'
◈합 숙 소:80㎡ | [7 empty] | '◈합 숙 소:80㎡'
◈시 험 실:50㎡ | [7 empty] | '◈시 험 실:50㎡'
---------------------- | [7 empty] | '----------------------'
소 계:A=310㎡ | [7 empty] | '소 계:A=310㎡'
직접노무비 9억-30억인경우 적용 | [7 empty] | '직접노무비 9억-30억인경우 적용'
◈현장사무소:230㎡ | [7 empty] | '◈현장사무소:230㎡'
◈합 숙 소:100㎡ | [7 empty] | '◈합 숙 소:100㎡'
◈시 험 실:50㎡(중급품질보증대상) | [7 empty] | '◈시 험 실:50㎡(중급품질보증대상)'
100㎡(고급품질보증대상) | [7 empty] | '100㎡(고급품질보증대상)'
---------------------- | [7 empty] | '----------------------'
소 계:A=380-430㎡ | [7 empty] | '소 계:A=380-430㎡'
직접노무비 30억-90억인경우 적용 | [7 empty] | '직접노무비 30억-90억인경우 적용'
◈현장사무소:350㎡ | [7 empty] | '◈현장사무소:350㎡'
◈합 숙 소:180㎡ | [7 empty] | '◈합 숙 소:180㎡'
◈시 험 실:100㎡ | [7 empty] | '◈시 험 실:100㎡'
---------------------- | [7 empty] | '----------------------'
소 계:A=630㎡ | [7 empty] | '소 계:A=630㎡'
1. 자재비: | [7 empty] | '1. 자재비:'
손율:(60개월): D=1.0 | [7 empty] | ' 손율:(60개월):' D=1.0
1).베이스 찬넬(T=2.3M/M) | [7 empty] | '1).베이스 찬넬(T=2.3M/M)'
0.44 M *3,600*D= 1,584 | 1584 |  |  | 1584 | TOT("M3189003") |  |  | 0.44'M'*~M3189003~*D= ?MA
2).외부판넬(벽)(1200*2400) | [7 empty] | '2).외부판넬(벽)(1200*2400)'
0.20 매 *44,000*D= 8,800 | 8800 |  |  | 8800 | TOT("M3198003") |  |  | 0.20'매'*~M3198003~*D= ?MA+
3).외부판넬(창문)(1200*2400) | [7 empty] | '3).외부판넬(창문)(1200*2400)'
0.12 매 *79,800*D= 9,576 | 9576 |  |  | 9576 | TOT("M3201003") |  |  | 0.12'매'*~M3201003~*D= ?MA+
4).외부판넬(철재문)(1200*2400) | [7 empty] | '4).외부판넬(철재문)(1200*2400)'
0.03 매 *115,900*D= 3,477 | 3477 |  |  | 3477 | TOT("M3204003") |  |  | 0.03'매'*~M3204003~*D= ?MA+
5).판넬죠인트(L=2400) | [7 empty] | '5).판넬죠인트(L=2400)'
0.31 조 *6,000*D= 1,860 | 1860 |  |  | 1860 | TOT("M01071") |  |  | 0.31'조'*~M01071~*D= ?MA+
6).출입구 채양(600*2400) | [7 empty] | '6).출입구 채양(600*2400)'
0.03 매 *15,200*D= 456 | 456 |  |  | 456 | TOT("M01072") |  |  | 0.03'매'*~M01072~*D= ?MA+
7).톱 찬넬(T=2.3M/M) | [7 empty] | '7).톱 찬넬(T=2.3M/M)'
0.44 M *3,000*D= 1,320 | 1320 |  |  | 1320 | TOT("M3192003") |  |  | 0.44'M'*~M3192003~*D= ?MA+
8).트 러 스(L=7200) | [7 empty] | '8).트 러 스(L=7200)'
0.07 개 *52,300*D= 3,661 | 3661 |  |  | 3661 | TOT("M01075") |  |  | 0.07'개'*~M01075~*D= ?MA+
9).중 도 리(60*10*30) | [7 empty] | '9).중 도 리(60*10*30)'
1.52 개 *2,000*D= 3,040 | 3040 |  |  | 3040 | TOT("M01076") |  |  | 1.52'개'*~M01076~*D= ?MA+
10).박공 판넬(L=2400) | [7 empty] | '10).박공 판넬(L=2400)'
0.02 매 *2,700*D= 54 | 54 |  |  | 54 | TOT("M01073") |  |  | 0.02'매'*~M01073~*D= ?MA+
11).루우프시트(T=0.5M/M 칼라) | [7 empty] | '11).루우프시트(T=0.5M/M 칼라)'
1.23 M2 *8,400*D= 10,332 | 10332 |  |  | 10332 | TOT("M01074") |  |  | 1.23'M2'*~M01074~*D= ?MA+
12)내부판넬(벽)(1200*2400) | [7 empty] | '12)내부판넬(벽)(1200*2400)'
0.15 매 *37,000*D= 5,550 | 5550 |  |  | 5550 | TOT("M01069") |  |  | 0.15'매'*~M01069~*D= ?MA+
13)내부판넬(목재문) | [7 empty] | '13)내부판넬(목재문)'
0.05 매 *76,800*D= 3,840 | 3840 |  |  | 3840 | TOT("M01311") |  |  | 0.05'매'*~M01311~*D= ?MA+
14)천정판(미장합판+50M/M GLASS WOOL) | [7 empty] | '14)천정판(미장합판+50M/M GLASS WOOL)'
0.69 매 *8,400*D= 5,796 | 5796 |  |  | 5796 | TOT("M01077") |  |  | 0.69'매'*~M01077~*D= ?MA+
15)T-BAR | [7 empty] | '15)T-BAR'
1.53 M *1,180*D= 1,805 | 1805 |  |  | 1805 | TOT("M01078") |  |  | 1.53'M'*~M01078~*D= ?MA+
16).부자재(주자재의 11.2 %) | [7 empty] | '16).부자재(주자재의 11.2 %)'
61,151 * 11.2/100 = 6,848 | 6848 |  |  | 6848 |  |  |  | {MATOT} * 11.2/100 = ?MA+
소 계 | 67999 |  |  | 67999 |  |  |  | >'소 계'
2. 인 건 비 | [7 empty] | '2. 인 건 비'
건축목공: 0.30 인 *104,682= 31,404 |  | 31404 |  | 31404 | TOT("L003") |  |  | ' 건축목공:'0.30'인'*~L003~= ?LA
보통인부: 0.12 인 *75,608= 9,072 |  | 9072 |  | 9072 | TOT("L085") |  |  | ' 보통인부:'0.12'인'*~L085~= ?LA+
기구손료(인건비의 2%) | [7 empty] | ' 기구손료(인건비의 2%)'
40,476*2/100 = 809 | 809 |  |  | 809 |  |  |  | {LATOT}*2/100 = ?MA+
소 계 | 809 | 40476 |  | 41285 |  |  |  | >'소 계'
3. 기초콘크리트 타설(무근 VIB제외) | [7 empty] | '3. 기초콘크리트 타설(무근 VIB제외)'
t = 10 Cm , 25-18-8 | [7 empty] | t = 10 'Cm', '25-18-8'
24,238 * t/100= 2,423 |  | 2423 |  | 2423 | TOT("J0194") |  |  | ~J0194~ * t/100= ?[]+
소 계 |  | 2423 |  | 2423 |  |  |  | >'소 계'
4.콘크리트 자재비 | [7 empty] | '4.콘크리트 자재비'
0.1*54,540*1.02= 5,563 | 5563 |  |  | 5563 | TOT("M02070") |  |  | 0.1*~M02070~*1.02= ?MA+
소 계 | 5563 |  |  | 5563 |  |  |  | >'소 계'
5. 무근콘크리트깨기 | [7 empty] | '5. 무근콘크리트깨기'
재료비= 6,583 * 0.1 = 658 | 658 |  |  | 658 | MA("J0001") |  |  | 재료비= ~J0001.M~ * 0.1 = ?MA+
노무비= 8,572 * 0.1 = 857 |  | 857 |  | 857 | LA("J0001") |  |  | 노무비= ~J0001.L~ * 0.1 = ?LA+
경 비= 7,358 * 0.1 = 735 (노무비로계상) | 735 |  |  | 735 | EQ("J0001") |  |  | 경 비= ~J0001.E~ * 0.1 = ?MA+'(노무비로계상)'
소 계 | 1393 | 857 |  | 2250 |  |  |  | >'소 계'
6. 임대료(부지소요면적*5.0) | [7 empty] | '6. 임대료(부지소요면적*5.0)'
1.0* 30000 \/M2 *1/10*5= 15,000 | 15000 |  |  | 15000 |  |  |  | 1.0* 30000'\/M2'*1/10*5= ?MA+
소 계 | 15000 |  |  | 15000 |  |  |  | >'소 계'
계 | 90764 | 43756 |  | 134520 |  |  |  | >>'계'
전체 합계 | 90766 | 43758 | 0 | 134524
#. 산근 가설창고 ¦ ¦M2 | 72008 | 34918 | 0 | 106926 |  | J0385 |  | 1
[7 empty] | 10 | F
직접노무비 3억-9억인경우 적용 | [7 empty] | '직접노무비 3억-9억인경우 적용'
◈창 고: A=60㎡ | [7 empty] | '◈창 고: A=60㎡'
직접노무비 9억-30억인경우 적용 | [7 empty] | '직접노무비 9억-30억인경우 적용'
◈창 고: A=80㎡ | [7 empty] | '◈창 고: A=80㎡'
직접노무비 30억-90억인경우 적용 | [7 empty] | '직접노무비 30억-90억인경우 적용'
◈창 고: A=100㎡ | [7 empty] | '◈창 고: A=100㎡'
손율:(60개월) D=1.0 | [7 empty] | ' 손율:(60개월)' D=1.0
1.자재비 | [7 empty] | '1.자재비'
1).베이스 찬넬(T=2.3M/M) | [7 empty] | '1).베이스 찬넬(T=2.3M/M)'
0.44 M *3,600*D= 1,584 | 1584 |  |  | 1584 | TOT("M3189003") |  |  | 0.44'M'*~M3189003~*D= ?MA
2).외부판넬(벽)(1200*2400) | [7 empty] | '2).외부판넬(벽)(1200*2400)'
0.23 매 *44,000*D= 10,120 | 10120 |  |  | 10120 | TOT("M3198003") |  |  | 0.23'매'*~M3198003~*D= ?MA+
3).외부판넬(창문)(1200*2400) | [7 empty] | '3).외부판넬(창문)(1200*2400)'
0.08 매 *79,800*D= 6,384 | 6384 |  |  | 6384 | TOT("M3201003") |  |  | 0.08'매'*~M3201003~*D= ?MA+
4).외부판넬(철재문)(1200*2400) | [7 empty] | '4).외부판넬(철재문)(1200*2400)'
0.04 매 *115,900*D= 4,636 | 4636 |  |  | 4636 | TOT("M3204003") |  |  | 0.04'매'*~M3204003~*D= ?MA+
5).판넬죠인트(L=2400) | [7 empty] | '5).판넬죠인트(L=2400)'
0.31 조 *6,000*D= 1,860 | 1860 |  |  | 1860 | TOT("M01071") |  |  | 0.31'조'*~M01071~*D= ?MA+
6).출입구 채양(600*2400) | [7 empty] | '6).출입구 채양(600*2400)'
0.04 매 *15,200*D= 608 | 608 |  |  | 608 | TOT("M01072") |  |  | 0.04'매'*~M01072~*D= ?MA+
7).톱 찬넬(T=2.3M/M) | [7 empty] | '7).톱 찬넬(T=2.3M/M)'
0.44 M *3,000*D= 1,320 | 1320 |  |  | 1320 | TOT("M3192003") |  |  | 0.44'M'*~M3192003~*D= ?MA+
8).트 러 스(L=7200) | [7 empty] | '8).트 러 스(L=7200)'
0.07 개 *52,300*D= 3,661 | 3661 |  |  | 3661 | TOT("M01075") |  |  | 0.07'개'*~M01075~*D= ?MA+
9).중 도 리(60*10*30) | [7 empty] | '9).중 도 리(60*10*30)'
1.52 개 *2,000*D= 3,040 | 3040 |  |  | 3040 | TOT("M01076") |  |  | 1.52'개'*~M01076~*D= ?MA+
10).박공 판넬(L=2400) | [7 empty] | '10).박공 판넬(L=2400)'
0.02 매 *2,700*D= 54 | 54 |  |  | 54 | TOT("M01073") |  |  | 0.02'매'*~M01073~*D= ?MA+
11).루우프시트(T=0.5M/M 칼라) | [7 empty] | '11).루우프시트(T=0.5M/M 칼라)'
1.23 M2 *8,400*D= 10,332 | 10332 |  |  | 10332 | TOT("M01074") |  |  | 1.23'M2'*~M01074~*D= ?MA+
12).부자재(주자재의 13.0 %) | [7 empty] | '12).부자재(주자재의 13.0 %)'
43,599 * 13.0/100 = 5,667 | 5667 |  |  | 5667 |  |  |  | {MATOT} * 13.0/100 = ?MA+
소 계 | 49266 |  |  | 49266 |  |  |  | >'소 계'
2.인 건 비 | [7 empty] | '2.인 건 비'
건축목공: 0.23 인 *104,682= 24,076 |  | 24076 |  | 24076 | TOT("L003") |  |  | ' 건축목공:'0.23'인'*~L003~= ?LA
보통인부: 0.10 인 *75,608= 7,560 |  | 7560 |  | 7560 | TOT("L085") |  |  | ' 보통인부:'0.10'인'*~L085~= ?LA+
기구손료(인건비의 2%) | [7 empty] | ' 기구손료(인건비의 2%)'
31,636*2/100 = 632 | 632 |  |  | 632 |  |  |  | {LATOT}*2/100 = ?MA+
소 계 | 632 | 31636 |  | 32268 |  |  |  | >'소 계'
3. 기초콘크리트 | [7 empty] | '3. 기초콘크리트'
t = 10 Cm , σck = 180 Kg/C㎡ | [7 empty] | t = 10 'Cm', 'σck = 180 Kg/C㎡'
경 비: 0*t/100= 0 |  |  |  |  | EQ("J0194") |  |  | ' 경 비:'~J0194.E~*t/100= ?EQ
노 무 비: 24,238*t/100= 2,423 |  | 2423 |  | 2423 | LA("J0194") |  |  | ' 노 무 비:'~J0194.L~*t/100= ?LA+
재 료 비: 0*t/100= 0 |  |  |  |  | MA("J0194") |  |  | ' 재 료 비:'~J0194.M~*t/100= ?MA+
소 계 |  | 2423 |  | 2423 |  |  |  | >'소 계'
4.콘크리트 자재비(25-18-8) | [7 empty] | '4.콘크리트 자재비(25-18-8)'
1.0*0.1*56,030*1.02= 5,715 | 5715 |  |  | 5715 | TOT("M02069") |  |  | 1.0*0.1*~M02069~*1.02= ?MA+
소 계 | 5715 |  |  | 5715 |  |  |  | >'소 계'
5.무근콘크리트 깨기 | [7 empty] | '5.무근콘크리트 깨기'
재료비= 6,583 * 0.1 = 658 | 658 |  |  | 658 | MA("J0001") |  |  | 재료비= ~J0001.M~ * 0.1 = ?MA+
노무비= 8,572 * 0.1 = 857 |  | 857 |  | 857 | LA("J0001") |  |  | 노무비= ~J0001.L~ * 0.1 = ?LA+
경 비= 7,358 * 0.1 = 735 (노무비로계상) | 735 |  |  | 735 | EQ("J0001") |  |  | 경 비= ~J0001.E~ * 0.1 = ?MA+'(노무비로계상)'
소 계 | 1393 | 857 |  | 2250 |  |  |  | >'소 계'
6. 임대료(부지소요면적*5.0) | [7 empty] | '6. 임대료(부지소요면적*5.0)'
1.0* 30000 \/M2 *1/10*5= 15,000 | 15000 |  |  | 15000 |  |  |  | 1.0* 30000'\/M2'*1/10*5= ?MA+
소 계 | 15000 |  |  | 15000 |  |  |  | >'소 계'
계 | 72006 | 34916 |  | 106922 |  |  |  | >>'계'
전체 합계 | 72008 | 34918 | 0 | 106926
#. 산근 중기운반 ¦ ¦식 | 24833739 | 18496181 | 14529933 | 57859853 |  | J0386 |  | 1
[7 empty] | 10 | F
◈ 중기운반 | [7 empty] | '◈ 중기운반'
1).불도우져 운반(19TON) ---> 1 대 | [7 empty] | '1).불도우져 운반(19TON) ---> 1 대'
2).불도우져 운반(32TON) ---> 5 대 | [7 empty] | '2).불도우져 운반(32TON) ---> 5 대'
3).로우더(무한궤도1.72M3) ---> 3 대 | [7 empty] | '3).로우더(무한궤도1.72M3) ---> 3 대'
4).로우더(타이어1.72M3) ----> 2 대 | [7 empty] | '4).로우더(타이어1.72M3) ----> 2 대'
5).유압식 백호우(0.7M3) ---> 4 대 | [7 empty] | '5).유압식 백호우(0.7M3) ---> 4 대'
6).모타그레이더(3.6M) ----> 2 대 | [7 empty] | '6).모타그레이더(3.6M) ----> 2 대'
7).타이어로울러(8-15TON) ---> 2 대 | [7 empty] | '7).타이어로울러(8-15TON) ---> 2 대'
8).탄뎀로울러( 8-10TON) ----> 1 대 | [7 empty] | '8).탄뎀로울러( 8-10TON) ----> 1 대'
9).탄뎀로울러(10-14TON) ----> 1 대 | [7 empty] | '9).탄뎀로울러(10-14TON) ----> 1 대'
10).진동로울러(10TON) ----> 2 대 | [7 empty] | '10).진동로울러(10TON) ----> 2 대'
11).아스팔트페이버(3M) -----> 1 대 | [7 empty] | '11).아스팔트페이버(3M) -----> 1 대'
12).무한궤도크레인(100TON)----> 1 대 | [7 empty] | '12).무한궤도크레인(100TON)----> 1 대'
13).무한궤도크레인(35TON)-----> 1 대 | [7 empty] | '13).무한궤도크레인(35TON)-----> 1 대'
14).무한궤도크레인(25TON)-----> 1 대 | [7 empty] | '14).무한궤도크레인(25TON)-----> 1 대'
15).마카담로라(8-10TON) ------> 1 대 | [7 empty] | '15).마카담로라(8-10TON) ------> 1 대'
16).마카담로라(10-12TON)------> 1 대 | [7 empty] | '16).마카담로라(10-12TON)------> 1 대'
17).마카담로라(12-15TON)------> 1 대 | [7 empty] | '17).마카담로라(12-15TON)------> 1 대'
18).콘크리트덱크휘니샤 ------> 1 대 | [7 empty] | '18).콘크리트덱크휘니샤 ------> 1 대'
19).콘크리트조면마무리기------> 1 대 | [7 empty] | '19).콘크리트조면마무리기------> 1 대'
20).램머 (80KG) -----> 2 대 | [7 empty] | '20).램머 (80KG) -----> 2 대'
21).콘크리트믹서(0.3M3) ------> 1 대 | [7 empty] | '21).콘크리트믹서(0.3M3) ------> 1 대'
22).콘크리트캇타(320-400MM)---> 1 대 | [7 empty] | '22).콘크리트캇타(320-400MM)---> 1 대'
23).콘크리트진동기(3.5HP) ----> 1 대 | [7 empty] | '23).콘크리트진동기(3.5HP) ----> 1 대'
24).공기압축기(3.5M3/MIN)-----> 1 대 | [7 empty] | '24).공기압축기(3.5M3/MIN)-----> 1 대'
25).공기압축기(10.3M3/MIN)----> 1 대 | [7 empty] | '25).공기압축기(10.3M3/MIN)----> 1 대'
26).공기압축기(17 M3/MIN)-----> 1 대 | [7 empty] | '26).공기압축기(17 M3/MIN)-----> 1 대'
27).크로울러드릴(17 M3/MIN)---> 1 대 | [7 empty] | '27).크로울러드릴(17 M3/MIN)---> 1 대'
28).착암기(래그함머)2.7M3/MIN-> 1 대 | [7 empty] | '28).착암기(래그함머)2.7M3/MIN-> 1 대'
29).발전기(50KW) -----------> 1 대 | [7 empty] | '29).발전기(50KW) -----------> 1 대'
30).발전기(100KW) ----------> 1 대 | [7 empty] | '30).발전기(100KW) ----------> 1 대'
31).발전기(150KW) ----------> 1 대 | [7 empty] | '31).발전기(150KW) ----------> 1 대'
32).디이젤햄머(2.2TON)--------> 1 대 | [7 empty] | '32).디이젤햄머(2.2TON)--------> 1 대'
-------------------------------------- | [7 empty] | '--------------------------------------'
1.트레일러 운반 (20ton) ------> 22대 | [7 empty] | '1.트레일러 운반 (20ton) ------> 22대'
2.트레일러 운반 (40ton) ------> 10대 | [7 empty] | '2.트레일러 운반 (40ton) ------> 10대'
3.트레일러 운반 (60ton) ------> 1 대 | [7 empty] | '3.트레일러 운반 (60ton) ------> 1 대'
4.자주식운반 | [7 empty] | '4.자주식운반'
물탱크 (5500L) ---> 2 대 | [7 empty] | ' 물탱크 (5500L) ---> 2 대'
디스트리뷰다 (3800L) ---> 1 대 | [7 empty] | ' 디스트리뷰다 (3800L) ---> 1 대'
트럭 크레인(10ton) ---> 1 대 | [7 empty] | ' 트럭 크레인(10ton) ---> 1 대'
트럭 크레인(15ton) ---> 1 대 | [7 empty] | ' 트럭 크레인(15ton) ---> 1 대'
트럭 크레인(20ton) ---> 1 대 | [7 empty] | ' 트럭 크레인(20ton) ---> 1 대'
트럭 크레인(25ton) ---> 1 대 | [7 empty] | ' 트럭 크레인(25ton) ---> 1 대'
트럭 크레인(30ton) ---> 1 대 | [7 empty] | ' 트럭 크레인(30ton) ---> 1 대'
트럭 크레인(40ton) ---> 1 대 | [7 empty] | ' 트럭 크레인(40ton) ---> 1 대'
덤프트럭(2.5TON) ----> 2 대 | [7 empty] | ' 덤프트럭(2.5TON) ----> 2 대'
덤프트럭(10.5TON) ----> 2 대 | [7 empty] | ' 덤프트럭(10.5TON) ----> 2 대'
덤프트럭(15TON) ----> 15 대 | [7 empty] | ' 덤프트럭(15TON) ----> 15 대'
콘크리트펌프카(80Km/hr) ---> 2 대 | [7 empty] | ' 콘크리트펌프카(80Km/hr) ---> 2 대'
라인 마커(10Km/Hr) --------> 1 대 | [7 empty] | ' 라인 마커(10Km/Hr) --------> 1 대'
1.트레일러 (20ton) | [7 empty] | '1.트레일러 (20ton)'
가장가까운 도,시,군,구청소재지------현장 | [7 empty] | '가장가까운 도,시,군,구청소재지------현장'
T1 = 20 MIN | [7 empty] | T1 = 20 'MIN'
T2 = 260.85 Min (운반거리표참조) | [7 empty] | T2 = 260.85'Min''(운반거리표참조)'
T3 = 20 Min , T4 = 0.42 Min | [7 empty] | T3 = 20 'Min', T4 = 0.42'Min'
Cm = t1+t2+t3+t4 =301.27 Min | [7 empty] | Cm = t1+t2+t3+t4 =?'Min'
N = 60 * 0.9 / Cm =0.18 회/HR | [7 empty] | N = 60 * 0.9 / Cm =?'회/HR'
To = Cm - (t1+t3) = 261.27 | [7 empty] | To = Cm - (t1+t3) = ?
노무비: 22,864/N*22 대 *2 회 = 5,588,977 |  | 5588977 |  | 5588977 | LA("E0027020020") |  |  | '노무비:'~E0027020020.L~/N*22'대'*2'회'= ?LA
재료비: 34,310/N*22 대 *(TO/Cm)*2 회 = 7,273,351 | 7273351 |  |  | 7273351 | MA("E0027020020") |  |  | ' 재료비:'~E0027020020.M~/N*22'대'*(TO/Cm)*2'회'= ?MA
경 비: 14,464/N*22 대 *2 회 = 3,535,644 |  |  | 3535644 | 3535644 | EQ("E0027020020") |  |  | ' 경 비:'~E0027020020.E~/N*22'대'*2'회'= ?EQ
소 계 | 7273351 | 5588977 | 3535644 | 16397972 |  |  |  | >'소 계'
2.트레일러 (40ton) | [7 empty] | '2.트레일러 (40ton)'
T1 = 20 Min , T2 = 260.85 Min | [7 empty] | T1 = 20 'Min', T2 = 260.85'Min'
T3 = 20 Min , T4 = 0.42 Min | [7 empty] | T3 = 20 'Min', T4 = 0.42'Min'
Cm = t1+t2+t3+t4 =301.27 Min | [7 empty] | Cm = t1+t2+t3+t4 =?'Min'
N = 60 * 0.9 / Cm =0.18 회/HR | [7 empty] | N = 60 * 0.9 / Cm =?'회/HR'
To = Cm - (t1+t3) = 261.27 | [7 empty] | To = Cm - (t1+t3) = ?
노무비: 22,864/N*10 대 *2 회 = 2,540,444 |  | 2540444 |  | 2540444 | LA("E0027020040") |  |  | ' 노무비:'~E0027020040.L~/N*10'대'*2'회'= ?LA+
재료비: 42,628/N*10 대 *(TO/Cm)*2 회 = 4,107,580 | 4107580 |  |  | 4107580 | MA("E0027020040") |  |  | ' 재료비:'~E0027020040.M~/N*10'대'*(TO/Cm)*2'회'= ?MA+
경 비: 25,714/N*10 대 *2 회 = 2,857,111 |  |  | 2857111 | 2857111 | EQ("E0027020040") |  |  | ' 경 비:'~E0027020040.E~/N*10'대'*2'회'= ?EQ+
소 계 | 4107580 | 2540444 | 2857111 | 9505135 |  |  |  | >'소 계'
3.트레일러 (60ton) | [7 empty] | '3.트레일러 (60ton)'
T1 = 20 Min , T2 = 260.85 Min | [7 empty] | T1 = 20 'Min' , T2 = 260.85'Min'
T3 = 20 Min , T4 = 0.42 Min | [7 empty] | T3 = 20 'Min', T4 = 0.42'Min'
Cm = t1+t2+t3+t4 =301.27 Min | [7 empty] | Cm = t1+t2+t3+t4 =?'Min'
N = 60 * 0.9 / Cm =0.18 회/HR | [7 empty] | N = 60 * 0.9 / Cm =?'회/HR'
To = Cm - (t1+t3) = 261.27 | [7 empty] | To = Cm - (t1+t3) = ?
노무비: 22,864/N*1 대 *2 회 = 254,044 |  | 254044 |  | 254044 | LA("E0027020060") |  |  | ' 노무비:'~E0027020060.L~/N*1'대'*2'회'= ?LA+
재료비: 54,688/N*1 대 *(TO/Cm)*2 회 = 526,966 | 526966 |  |  | 526966 | MA("E0027020060") |  |  | ' 재료비:'~E0027020060.M~/N*1'대'*(TO/Cm)*2'회'= ?MA+
경 비: 36,000/N*1 대 *2 회 = 400,000 |  |  | 400000 | 400000 | EQ("E0027020060") |  |  | ' 경 비:'~E0027020060.E~/N*1'대'*2'회'= ?EQ+
소 계 | 526966 | 254044 | 400000 | 1181010 |  |  |  | >'소 계'
4.트럭운반 (10.5ton) | [7 empty] | '4.트럭운반 (10.5ton)'
T1 = 10 MIN | [7 empty] | T1 = 10'MIN'
T2 = 260.85 Min | [7 empty] | T2 = 260.85'Min'
T3 = 10 Min , T4 = 0.42 Min | [7 empty] | T3 = 10'Min', T4 = 0.42'Min'
Cm = t1+t2+t3+t4 =281.27 Min | [7 empty] | Cm = t1+t2+t3+t4 =?'Min'
N = 60 * 0.9 / Cm =0.19 회/HR | [7 empty] | N = 60 * 0.9 / Cm =?'회/HR'
노무비: 18,896/N*14 대 *2 회 = 2,784,673 |  | 2784673 |  | 2784673 | LA("E0006020105") |  |  | '노무비:'~E0006020105.L~/N*14'대'*2'회'= ?LA+
재료비: 29,108/N*14 대 *2 회 = 4,289,600 | 4289600 |  |  | 4289600 | MA("E0006020105") |  |  | ' 재료비:'~E0006020105.M~/N*14'대'*2'회'= ?MA+
경 비: 8,792/N*14 대 *2 회 = 1,295,663 |  |  | 1295663 | 1295663 | EQ("E0006020105") |  |  | ' 경 비:'~E0006020105.E~/N*14'대'*2'회'= ?EQ+
소 계 | 4289600 | 2784673 | 1295663 | 8369936 |  |  |  | >'소 계'
5. 자주식운반 | [7 empty] | '5. 자주식운반'
1).물탱크 (5500ℓ) | [7 empty] | '1).물탱크 (5500ℓ)'
N = 60 * 0.9 / Cm = 0.19 | [7 empty] | N = 60 * 0.9 / Cm = ?
노무비: 18,896/N *2 대 *2 회 = 397,810 |  | 397810 |  | 397810 | LA("E0072040055") |  |  | ' 노무비:'~E0072040055.L~/N *2'대'*2'회'= ?LA+
재료비: 18,085/N *2 대 *2 회 = 380,736 | 380736 |  |  | 380736 | MA("E0072040055") |  |  | ' 재료비:'~E0072040055.M~/N *2'대'*2'회'= ?MA+
경 비: 7,823/N *2 대 *2 회 = 164,694 |  |  | 164694 | 164694 | EQ("E0072040055") |  |  | ' 경 비:'~E0072040055.E~/N *2'대'*2'회'= ?EQ+
소 계 | 380736 | 397810 | 164694 | 943240 |  |  |  | >'소 계'
2).라인마카(10KM/HR) | [7 empty] | '2).라인마카(10KM/HR)'
노무비: 17,026/N *1 대 *2 회 = 179,221 |  | 179221 |  | 179221 | LA("E0073300010") |  |  | ' 노무비:'~E0073300010.L~/N *1'대'*2'회'= ?LA+
재료비: 32,205/N *1 대 *2 회 = 339,000 | 339000 |  |  | 339000 | MA("E0073300010") |  |  | ' 재료비:'~E0073300010.M~/N *1'대'*2'회'= ?MA+
경 비: 12,521/N *1 대 *2 회 = 131,800 |  |  | 131800 | 131800 | EQ("E0073300010") |  |  | ' 경 비:'~E0073300010.E~/N *1'대'*2'회'= ?EQ+
소 계 | 339000 | 179221 | 131800 | 650021 |  |  |  | >'소 계'
3).아스팔트 디스트리뷰다 (3800ℓ) | [7 empty] | '3).아스팔트 디스트리뷰다 (3800ℓ)'
노무비: 22,864/N*1 대 *2 회 = 240,673 |  | 240673 |  | 240673 | LA("E0033020038") |  |  | ' 노무비:'~E0033020038.L~/N*1'대'*2'회'= ?LA+
재료비: 20,382/N*1 대 *2 회 = 214,547 | 214547 |  |  | 214547 | MA("E0033020038") |  |  | ' 재료비:'~E0033020038.M~/N*1'대'*2'회'= ?MA+
경 비: 10,434/N*1 대 *2 회 = 109,831 |  |  | 109831 | 109831 | EQ("E0033020038") |  |  | ' 경 비:'~E0033020038.E~/N*1'대'*2'회'= ?EQ+
소 계 | 214547 | 240673 | 109831 | 565051 |  |  |  | >'소 계'
4).크레인 (트럭10Ton) | [7 empty] | '4).크레인 (트럭10Ton)'
노무비: 22,864/N*1 대 *2 회 = 240,673 |  | 240673 |  | 240673 | LA("E0021040010") |  |  | ' 노무비:'~E0021040010.L~/N*1'대'*2'회'= ?LA+
재료비: 7,900/N*1 대 *2 회 = 83,157 | 83157 |  |  | 83157 | MA("E0021040010") |  |  | ' 재료비:'~E0021040010.M~/N*1'대'*2'회'= ?MA+
경 비: 23,436/N*1 대 *2 회 = 246,694 |  |  | 246694 | 246694 | EQ("E0021040010") |  |  | ' 경 비:'~E0021040010.E~/N*1'대'*2'회'= ?EQ+
소 계 | 83157 | 240673 | 246694 | 570524 |  |  |  | >'소 계'
5).크레인 (트럭15Ton) | [7 empty] | '5).크레인 (트럭15Ton)'
노무비: 22,864/N*1 대 *2 회 = 240,673 |  | 240673 |  | 240673 | LA("E0021040015") |  |  | ' 노무비:'~E0021040015.L~/N*1'대'*2'회'= ?LA+
재료비: 9,773/N*1 대 *2 회 = 102,873 | 102873 |  |  | 102873 | MA("E0021040015") |  |  | ' 재료비:'~E0021040015.M~/N*1'대'*2'회'= ?MA+
경 비: 34,596/N*1 대 *2 회 = 364,168 |  |  | 364168 | 364168 | EQ("E0021040015") |  |  | ' 경 비:'~E0021040015.E~/N*1'대'*2'회'= ?EQ+
소 계 | 102873 | 240673 | 364168 | 707714 |  |  |  | >'소 계'
6).크레인 (트럭20Ton) | [7 empty] | '6).크레인 (트럭20Ton)'
노무비: 22,864/N*1 대 *2 회 = 240,673 |  | 240673 |  | 240673 | LA("E0021040020") |  |  | ' 노무비:'~E0021040020.L~/N*1'대'*2'회'= ?LA+
재료비: 11,228/N*1 대 *2 회 = 118,189 | 118189 |  |  | 118189 | MA("E0021040020") |  |  | ' 재료비:'~E0021040020.M~/N*1'대'*2'회'= ?MA+
경 비: 44,361/N*1 대 *2 회 = 466,957 |  |  | 466957 | 466957 | EQ("E0021040020") |  |  | ' 경 비:'~E0021040020.E~/N*1'대'*2'회'= ?EQ+
소 계 | 118189 | 240673 | 466957 | 825819 |  |  |  | >'소 계'
7).크레인 (트럭25Ton) | [7 empty] | '7).크레인 (트럭25Ton)'
노무비: 22,864/N*1 대 *2 회 = 240,673 |  | 240673 |  | 240673 | LA("E0021040025") |  |  | ' 노무비:'~E0021040025.L~/N*1'대'*2'회'= ?LA+
재료비: 12,683/N*1 대 *2 회 = 133,505 | 133505 |  |  | 133505 | MA("E0021040025") |  |  | ' 재료비:'~E0021040025.M~/N*1'대'*2'회'= ?MA+
경 비: 44,797/N*1 대 *2 회 = 471,547 |  |  | 471547 | 471547 | EQ("E0021040025") |  |  | ' 경 비:'~E0021040025.E~/N*1'대'*2'회'= ?EQ+
소 계 | 133505 | 240673 | 471547 | 845725 |  |  |  | >'소 계'
8).크레인 (트럭30Ton) | [7 empty] | '8).크레인 (트럭30Ton)'
노무비: 22,864/N*1 대 *2 회 = 240,673 |  | 240673 |  | 240673 | LA("E0021040030") |  |  | '노무비:'~E0021040030.L~/N*1'대'*2'회'= ?LA+
재료비: 16,011/N*1 대 *2 회 = 168,536 | 168536 |  |  | 168536 | MA("E0021040030") |  |  | ' 재료비:'~E0021040030.M~/N*1'대'*2'회'= ?MA+
경 비: 45,952/N*1 대 *2 회 = 483,705 |  |  | 483705 | 483705 | EQ("E0021040030") |  |  | ' 경 비:'~E0021040030.E~/N*1'대'*2'회'= ?EQ+
소 계 | 168536 | 240673 | 483705 | 892914 |  |  |  | >'소 계'
9).크레인 (트럭40Ton) | [7 empty] | '9).크레인 (트럭40Ton)'
노무비: 22,864/N*1 대 *2 회 = 240,673 |  | 240673 |  | 240673 | LA("E0021040040") |  |  | '노무비:'~E0021040040.L~/N*1'대'*2'회'= ?LA+
재료비: 19,964/N*1 대 *2 회 = 210,147 | 210147 |  |  | 210147 | MA("E0021040040") |  |  | ' 재료비:'~E0021040040.M~/N*1'대'*2'회'= ?MA+
경 비: 54,307/N*1 대 *2 회 = 571,652 |  |  | 571652 | 571652 | EQ("E0021040040") |  |  | ' 경 비:'~E0021040040.E~/N*1'대'*2'회'= ?EQ+
소 계 | 210147 | 240673 | 571652 | 1022472 |  |  |  | >'소 계'
10) 덤프트럭(2.5Ton) | [7 empty] | '10) 덤프트럭(2.5Ton)'
노무비: 18,896/N*2 대 *2 회 = 397,810 |  | 397810 |  | 397810 | LA("E0006020025") |  |  | '노무비:'~E0006020025.L~/N*2'대'*2'회'= ?LA+
재료비: 5,986/N*2 대 *2 회 = 126,021 | 126021 |  |  | 126021 | MA("E0006020025") |  |  | '재료비:'~E0006020025.M~/N*2'대'*2'회'= ?MA+
경 비: 4,795/N*2 대 *2 회 = 100,947 |  |  | 100947 | 100947 | EQ("E0006020025") |  |  | ' 경 비:'~E0006020025.E~/N*2'대'*2'회'= ?EQ+
소 계 | 126021 | 397810 | 100947 | 624778 |  |  |  | >'소 계'
11) 덤프트럭(10.5Ton) | [7 empty] | '11) 덤프트럭(10.5Ton)'
노무비: 18,896/N*2 대 *2 회 = 397,810 |  | 397810 |  | 397810 | LA("E0006020105") |  |  | '노무비:'~E0006020105.L~/N*2'대'*2'회'= ?LA+
재료비: 29,108/N*2 대 *2 회 = 612,800 | 612800 |  |  | 612800 | MA("E0006020105") |  |  | '재료비:'~E0006020105.M~/N*2'대'*2'회'= ?MA+
경 비: 8,792/N*2 대 *2 회 = 185,094 |  |  | 185094 | 185094 | EQ("E0006020105") |  |  | ' 경 비:'~E0006020105.E~/N*2'대'*2'회'= ?EQ+
소 계 | 612800 | 397810 | 185094 | 1195704 |  |  |  | >'소 계'
12) 덤프트럭(15Ton) | [7 empty] | '12) 덤프트럭(15Ton)'
노무비: 22,864/N*15 대 *2 회 = 3,610,105 |  | 3610105 |  | 3610105 | LA("E0006020150") |  |  | '노무비:'~E0006020150.L~/N*15'대'*2'회'= ?LA+
재료비: 32,824/N*15 대 *2 회 = 5,182,736 | 5182736 |  |  | 5182736 | MA("E0006020150") |  |  | '재료비:'~E0006020150.M~/N*15'대'*2'회'= ?MA+
경 비: 14,383/N*15 대 *2 회 = 2,271,000 |  |  | 2271000 | 2271000 | EQ("E0006020150") |  |  | ' 경 비:'~E0006020150.E~/N*15'대'*2'회'= ?EQ+
소 계 | 5182736 | 3610105 | 2271000 | 11063841 |  |  |  | >'소 계'
12) 콘크리트펌프차(80M3/HR) | [7 empty] | '12) 콘크리트펌프차(80M3/HR)'
노무비: 22,864/N*2 대 *2 회 = 481,347 |  | 481347 |  | 481347 | LA("E0045040080") |  |  | '노무비:'~E0045040080.L~/N*2 '대'*2'회'= ?LA+
재료비: 29,687/N*2 대 *2 회 = 624,989 | 624989 |  |  | 624989 | MA("E0045040080") |  |  | '재료비:'~E0045040080.M~/N*2 '대'*2'회'= ?MA+
경 비: 35,227/N*2 대 *2 회 = 741,621 |  |  | 741621 | 741621 | EQ("E0045040080") |  |  | ' 경 비:'~E0045040080.E~/N*2 '대'*2'회'= ?EQ+
소 계 | 624989 | 481347 | 741621 | 1847957 |  |  |  | >'소 계'
13) 라인마커(10KM/HR) | [7 empty] | '13) 라인마커(10KM/HR)'
노무비: 17,026/N*1 대 *2 회 = 179,221 |  | 179221 |  | 179221 | LA("E0073300010") |  |  | '노무비:'~E0073300010.L~/N*1 '대'*2'회'= ?LA+
재료비: 32,205/N*1 대 *2 회 = 339,000 | 339000 |  |  | 339000 | MA("E0073300010") |  |  | '재료비:'~E0073300010.M~/N*1 '대'*2'회'= ?MA+
경 비: 12,521/N*1 대 *2 회 = 131,800 |  |  | 131800 | 131800 | EQ("E0073300010") |  |  | ' 경 비:'~E0073300010.E~/N*1 '대'*2'회'= ?EQ+
소 계 | 339000 | 179221 | 131800 | 650021 |  |  |  | >'소 계'
계 | 24833733 | 18496173 | 14529928 | 57859834 |  |  |  | >>'계'
전체 합계 | 24833739 | 18496181 | 14529933 | 57859853
#. 산근 기존도로유지관리비 ¦ 덧씌우기(L=1.0km)¦식 | 121801750 | 2856000 | 1534198 | 126191948 |  | J0387 |  | 1
[7 empty] | 10 | F
1. 기존도로유지보수(기존확장 구간의 20%계상) | [7 empty] | '1. 기존도로유지보수(기존확장 구간의 20%계상)'
※보수면적 | [7 empty] | ※보수면적
-기존도로 덧씌우기 100%적용 | [7 empty] | '-기존도로 덧씌우기 100%적용'
-기존도로구간의 20% 적용 | [7 empty] | '-기존도로구간의 20% 적용'
-소파보수는 기존도로 포장면적의 20%적용하고 두께는 10cm로 한다. | [7 empty] | '-소파보수는 기존도로 포장면적의 20%적용하고 두께는 10cm로 한다.'
1) 아스팔트포설(택코팅) | [7 empty] | ' 1) 아스팔트포설(택코팅)'
A = 1000 m * 7.0 m / 100 = 70.00 a | [7 empty] | A = 1000'm' * 7.0'm' / 100 = ?'a'
(30ℓ): A a * 100 * 37 = 259,000 | 14000 | 245000 |  | 259000 | TOT("J0281") |  |  | ' (30ℓ):'A'a'* 100 * ~J0281~ = ?[]
소 계 | 14000 | 245000 |  | 259000 |  |  |  | >'소 계'
2) 아스콘포설및다짐(T=10CM) | [7 empty] | '2) 아스콘포설및다짐(T=10CM)'
817 * A * 100 ㎡ = 5,719,000 | 1631000 | 2611000 | 1477000 | 5719000 | TOT("J0282") |  |  | ~J0282~ * A * 100'㎡' = ?[]+
소 계 | 1631000 | 2611000 | 1477000 | 5719000 |  |  |  | >'소 계'
3) 아스팔트운반 | [7 empty] | '3) 아스팔트운반'
B = 75 ℓ * A / 200 ℓ = 26.25 D/M | [7 empty] | B = 75'ℓ'* A / 200'ℓ'= ?'D/M'
2,179*B D/M = 57,198 |  |  | 57198 | 57198 | TOT("J0406") |  |  | ~J0406~*B'D/M'= ?[]+
소 계 |  |  | 57198 | 57198 |  |  |  | >'소 계'
4) 자재대 | [7 empty] | '4) 자재대'
1)아스팔트(RSC-4) | [7 empty] | '1)아스팔트(RSC-4)'
103,000* B D/M = 2,703,750 | 2703750 |  |  | 2703750 | TOT("M00071") |  |  | ~M00071~* B'D/M' = ?MA+
2)아스콘(#78) | [7 empty] | '2)아스콘(#78)'
C = A a * 100 * 0.1 t * 1.02 % * 2.35 ton = 1,677.90 | [7 empty] | C = A'a' * 100 * 0.1't' * 1.02'%' * 2.35'ton' = ?
70,000* C TON = 117,453,000 | 117453000 |  |  | 117453000 | TOT("M00074") |  |  | ~M00074~* C'TON'= ?MA+
소 계 | 120156750 |  |  | 120156750 |  |  |  | >'소 계'
계 | 121801750 | 2856000 | 1534198 | 126191948 |  |  |  | >>'계'
전체 합계 | 121801750 | 2856000 | 1534198 | 126191948
#. 산근 안전시설목 ¦ ¦EA | 242854 | 51276 | 499 | 294629 |  | J0388 |  | 1
[7 empty] | 10 | F
1.재료비 | [7 empty] | '1.재료비'
합판(T=12M/M) | [7 empty] | '합판(T=12M/M) '
5.856 ㎡ *1.03*7,740= 46,685 | 46685 |  |  | 46685 | TOT("M4332011") |  |  | 5.856'㎡'*1.03*~M4332011~= ?MA
각재: | [7 empty] | '각재:'
0.423 ㎥ *1.05*426,000= 189,207 | 189207 |  |  | 189207 | TOT("M00005") |  |  | 0.423'㎥'*1.05*~M00005~= ?MA+
소 계 | 235892 |  |  | 235892 |  |  |  | >'소 계'
2.페인트(목재2회) | [7 empty] | '2.페인트(목재2회)'
1)조합페인트 | [7 empty] | '1)조합페인트'
0.176 ℓ *3,474*5.76 ㎡ = 3,521 | 3521 |  |  | 3521 | TOT("M4077021") |  |  | 0.176'ℓ'*~M4077021~*5.76'㎡'= ?MA+
2)신너: | [7 empty] | '2)신너:'
0.008 ℓ *1,778*5.76 ㎡ = 81 | 81 |  |  | 81 | TOT("M00015") |  |  | 0.008'ℓ'*~M00015~*5.76'㎡'= ?MA+
3)연마지: | [7 empty] | '3)연마지:'
0.070 ℓ *230*5.76 ㎡ = 92 | 92 |  |  | 92 | TOT("M00134") |  |  | 0.070'ℓ'*~M00134~*5.76'㎡'= ?MA+
4)도장공: | [7 empty] | '4)도장공:'
0.041 ℓ *105,730*5.76 ㎡ = 24,969 |  | 24969 |  | 24969 | TOT("L032") |  |  | 0.041'ℓ'*~L032~*5.76'㎡'= ?LA:AA
5)기구손료(인건비의 2%) | [7 empty] | ' 5)기구손료(인건비의 2%)'
24,969 * 0.02= 499 |  |  | 499 | 499 |  |  |  | {AA} * 0.02= ?EQ
소 계 | 3694 | 24969 | 499 | 29162 |  |  |  | >'소 계'
3.못(N150) | [7 empty] | '3.못(N150)'
1.5 KG *1,110= 1,665 | 1665 |  |  | 1665 | TOT("M01791") |  |  | 1.5'KG'*~M01791~= ?MA+
소 계 | 1665 |  |  | 1665 |  |  |  | >'소 계'
4.꺽쇠: 4 EA * 200= 800 | 800 |  |  | 800 | TOT("M00124") |  |  | '4.꺽쇠:'4'EA'* ~M00124~= ?MA+
5.가마니쌓기및헐기 | [7 empty] | '5.가마니쌓기및헐기 '
1)가마니: 4 EA *200= 800 | 800 |  |  | 800 | TOT("M00038") |  |  | '1)가마니:'4'EA'*~M00038~= ?MA+
2)만들기: 4 EA *(1/30)*75,608= 10,081 |  | 10081 |  | 10081 | TOT("L085") |  |  | '2)만들기:'4'EA'*(1/30)*~L085~= ?LA+
3)쌓 기: 4 EA *(1/100)*75,608= 3,024 |  | 3024 |  | 3024 | TOT("L085") |  |  | '3)쌓 기:'4'EA'*(1/100)*~L085~= ?LA+
3)헐 기: 4 EA *(1/100)*75,608= 3,024 |  | 3024 |  | 3024 | TOT("L085") |  |  | '3)헐 기:'4'EA'*(1/100)*~L085~= ?LA+
소 계 | 1600 | 16129 |  | 17729 |  |  |  | >'소 계'
6.제작비 | [7 empty] | '6.제작비'
건축목공: 0.09 인 *104,682= 9,421 |  | 9421 |  | 9421 | TOT("L003") |  |  | ' 건축목공:'0.09'인'*~L003~= ?LA+
보통인부: 0.01 인 *75,608= 756 |  | 756 |  | 756 | TOT("L085") |  |  | ' 보통인부:'0.01'인'*~L085~= ?LA+
소 계 |  | 10177 |  | 10177 |  |  |  | >'소 계'
계 | 242851 | 51275 | 499 | 294625 |  |  |  | >>'계'
전체 합계 | 242854 | 51276 | 499 | 294629
#. 산근 암파쇄방호시설 ¦ ¦M | 480267 | 357118 | 22595 | 859980 |  | J0389 |  | 1
[7 empty] | 10 | F
1.자재비 (3개월손율 15%) | [7 empty] | '1.자재비 (3개월손율 15%)'
1)H-PILE:(250*250*9*14*7.750) | [7 empty] | ' 1)H-PILE:(250*250*9*14*7.750)'
0.5611 (TON) *1.07*980,000*0.15/2= 44,127 | 44127 |  |  | 44127 | TOT("M00795") |  |  | 0.5611'(TON)'*1.07*~M00795~*0.15/2= ?MA
2)ANGLE:(175*175*12*2.0) | [7 empty] | ' 2)ANGLE:(175*175*12*2.0)'
0.0636 (TON) *1.07*1,060,000*0.15/2= 5,410 | 5410 |  |  | 5410 | TOT("M00987") |  |  | 0.0636'(TON)'*1.07*~M00987~*0.15/2= ?MA+
3)ANGLE:(175*175*12*2.0) | [7 empty] | ' 3)ANGLE:(175*175*12*2.0)'
0.4854 (TON) *1.07*1,060,000*0.15/2= 41,290 | 41290 |  |  | 41290 | TOT("M00987") |  |  | 0.4854'(TON)'*1.07*~M00987~*0.15/2= ?MA+
4)CHANNEL:(125*65*6*1250) | [7 empty] | ' 4)CHANNEL:(125*65*6*1250)'
0.0335 (TON) *1.07*950,000*0.15/2= 2,553 | 2553 |  |  | 2553 | TOT("M0033009") |  |  | 0.0335'(TON)'*1.07*~M0033009~*0.15/2= ?MA+
5)고철: | [7 empty] | '5)고철:'
1.1436 TON *1.07*(-(380 원/kg *1000))*0.15/2= -34,874 | -34874 |  |  | -34874 | TOT("M01810") |  |  | 1.1436'TON'*1.07*(-(~M01810~'원/kg'*1000))*0.15/2= ?MA+
6)PSP발판:(2*420*3.040) | [7 empty] | '6)PSP발판:(2*420*3.040)'
2.63 EA *17,000*0.15/2 = 3,353 | 3353 |  |  | 3353 | TOT("M1017060") |  |  | 2.63'EA' *~M1017060~*0.15/2 = ?MA+
7)BOLT NUT(20*60) | [7 empty] | '7)BOLT NUT(20*60)'
12 EA *1.05*408*0.15/2 = 385 | 385 |  |  | 385 | TOT("M0486217") |  |  | 12'EA'*1.05*~M0486217~*0.15/2 = ?MA+
8)THP PIPE(D=400M/M) | [7 empty] | ' 8)THP PIPE(D=400M/M)'
1.25 M * 14,730*0.15/2= 1,380 | 1380 |  |  | 1380 | TOT("M5985015") |  |  | 1.25'M' * ~M5985015~*0.15/2= ?MA+
계 | 63624 |  |  | 63624 |  |  |  | >>'계'
2.운반비(하치장-현장) | [7 empty] | '2.운반비(하치장-현장)'
T1=20 MIN(적재시간) | [7 empty] | T1=20'MIN(적재시간)'
T2=118.2 MIN(운반시간) | [7 empty] | T2=118.2'MIN(운반시간)'
T3=20 MIN(적하시간) | [7 empty] | T3=20'MIN(적하시간)'
T4=0.42 MIN(대기시간) | [7 empty] | T4=0.42'MIN(대기시간)'
CM = T1+T2+T3+T4=158.62 MIN | [7 empty] | CM = T1+T2+T3+T4=?'MIN'
T = 1.224 TON/M | [7 empty] | T = 1.224'TON/M'
1)운반(트레일러 20TON) | [7 empty] | '1)운반(트레일러 20TON)'
노무비: 22,864*(CM/60)*T/20/2= 1,849 |  | 1849 |  | 1849 | LA("E0027020020") |  |  | ' 노무비:'~E0027020020.L~*(CM/60)*T/20/2= ?LA
재료비: 34,310*(CM/60)*T/20/2= 2,775 | 2775 |  |  | 2775 | MA("E0027020020") |  |  | ' 재료비:'~E0027020020.M~*(CM/60)*T/20/2= ?MA+
경 비: 14,464*(CM/60)*T/20/2= 1,170 |  |  | 1170 | 1170 | EQ("E0027020020") |  |  | ' 경 비:'~E0027020020.E~*(CM/60)*T/20/2= ?EQ
소 계 | 2775 | 1849 | 1170 | 5794 |  |  |  | >'소 계'
2)적하(트럭크레인 10TON) | [7 empty] | '2)적하(트럭크레인 10TON)'
노무비: 22,864*(20/60)*T/20/2= 233 |  | 233 |  | 233 | LA("E0021040010") |  |  | ' 노무비:'~E0021040010.L~*(20/60)*T/20/2= ?LA+
재료비: 7,900*(20/60)*T/20/2= 80 | 80 |  |  | 80 | MA("E0021040010") |  |  | ' 재료비:'~E0021040010.M~*(20/60)*T/20/2= ?MA+
경 비: 23,436*(20/60)*T/20/2= 239 |  |  | 239 | 239 | EQ("E0021040010") |  |  | ' 경 비:'~E0021040010.E~*(20/60)*T/20/2= ?EQ+
소 계 | 80 | 233 | 239 | 552 |  |  |  | >'소 계'
3)인건비(적하) | [7 empty] | '3)인건비(적하)'
비계공: 4 인 *126,924*(20/450)*T= 27,618 |  | 27618 |  | 27618 | TOT("L015") |  |  | '비계공:'4'인'*~L015~*(20/450)*T= ?LA+
인 부: 3 인 *75,608*(20/450)*T= 12,339 |  | 12339 |  | 12339 | TOT("L085") |  |  | '인 부:'3'인'*~L085~*(20/450)*T= ?LA+
소 계 |  | 39957 |  | 39957 |  |  |  | >'소 계'
계 | 2855 | 42039 | 1409 | 46303 |  |  |  | >>'계'
3.철근가공및조립 | [7 empty] | '3.철근가공및조립'
노무비: 395,712*0.5825 TON /2= 115,251 |  | 115251 |  | 115251 | LA("J0204") |  |  | ' 노무비:'~J0204.L~*0.5825'TON'/2= ?LA+
재료비: 6,000*0.5825 TON /2= 1,747 | 1747 |  |  | 1747 | MA("J0204") |  |  | ' 재료비:'~J0204.M~*0.5825'TON'/2= ?MA+
경 비: 2,987*0.5825 TON /2= 869 |  |  | 869 | 869 | EQ("J0204") |  |  | ' 경 비:'~J0204.E~*0.5825'TON'/2= ?EQ+
계 | 1747 | 115251 | 869 | 117867 |  |  |  | >>'계'
4.자재대(철근) | [7 empty] | '4.자재대(철근)'
D13MM: 818,000*0.5825 TON / 2 = 238,242 | 238242 |  |  | 238242 | TOT("M00055") |  |  | ' D13MM:'~M00055~*0.5825'TON'/ 2 = ?MA+
계 | 238242 |  |  | 238242 |  |  |  | >>'계'
5.설치비 | [7 empty] | '5.설치비'
가) H-PILE및 CHANNEL설치 | [7 empty] | ' 가) H-PILE및 CHANNEL설치'
1)트럭크레인 10TON | [7 empty] | '1)트럭크레인 10TON'
일당가설능력 : 10TON/일 | [7 empty] | ' 일당가설능력 : 10TON/일'
가설중량 : 1.143TON | [7 empty] | ' 가설중량 : 1.143TON'
가설시간 QT =1.143 TON /10*8= 0.91 | [7 empty] | ' 가설시간'QT =1.143'TON'/10*8= ?
노무비: 22,864*QT/2 = 10,403 |  | 10403 |  | 10403 | LA("E0021040010") |  |  | ' 노무비:'~E0021040010.L~*QT/2 = ?LA+
재료비: 7,900*QT/2 = 3,594 | 3594 |  |  | 3594 | MA("E0021040010") |  |  | ' 재료비:'~E0021040010.M~*QT/2 = ?MA+
경 비: 23,436*QT/2 = 10,663 |  |  | 10663 | 10663 | EQ("E0021040010") |  |  | ' 경 비:'~E0021040010.E~*QT/2 = ?EQ+
소 계 | 3594 | 10403 | 10663 | 24660 |  |  |  | >'소 계'
2)인건비 | [7 empty] | '2)인건비'
비계공: | [7 empty] | '비계공:'
4 인 *126,924*QT*(60/450)/2= 30,800 |  | 30800 |  | 30800 | TOT("L015") |  |  | 4'인'*~L015~*QT*(60/450)/2= ?LA+
인 부: | [7 empty] | '인 부:'
1 인 *75,608*QT*(60/450)/2= 4,586 |  | 4586 |  | 4586 | TOT("L085") |  |  | 1'인'*~L085~*QT*(60/450)/2= ?LA+
소 계 |  | 35386 |  | 35386 |  |  |  | >'소 계'
계 | 3594 | 45789 | 10663 | 60046 |  |  |  | >>'계'
6.토류판 설치및 철거 | [7 empty] | '6.토류판 설치및 철거'
노무비: 16,454*9.64 M2 /2= 79,308 |  | 79308 |  | 79308 | LA("J0426") |  |  | ' 노무비:'~J0426.L~*9.64'M2'/2= ?LA+
재료비: 24,927*9.64 M2 /2= 120,148 | 120148 |  |  | 120148 | MA("J0426") |  |  | ' 재료비:'~J0426.M~*9.64'M2'/2= ?MA+
경 비: 0*9.64 M2 /2= 0 |  |  |  |  | EQ("J0426") |  |  | ' 경 비:'~J0426.E~*9.64'M2'/2= ?EQ+
계 | 120148 | 79308 |  | 199456 |  |  |  | >>'계'
7.터파기 | [7 empty] | '7.터파기'
1,080 *1.25 ㎥ / 2 = 674 | 226 | 245 | 203 | 674 | TOT("J0106") |  |  | ~J0106~ *1.25'㎥' / 2 = ?[]+
계 | 226 | 245 | 203 | 674 |  |  |  | >>'계'
8.콘크리트타설(소형.진동기제외) | [7 empty] | '8.콘크리트타설(소형.진동기제외)'
24,238*1.124 M3/EA /2 = 13,621 |  | 13621 |  | 13621 | TOT("J0194") |  |  | ~J0194~*1.124'M3/EA'/2 = ?[]+
계 |  | 13621 |  | 13621 |  |  |  | >>'계'
9.자재대(25-210-8) | [7 empty] | '9.자재대(25-210-8)'
57,520*1.124 M3/EA /2 = 32,326 | 32326 |  |  | 32326 | TOT("M02067") |  |  | ~M02067~*1.124'M3/EA'/2 = ?MA+
계 | 32326 |  |  | 32326 |  |  |  | >>'계'
10.모래구입및운반 | [7 empty] | '10.모래구입및운반'
Q=0.126 ㎥ *1.1+1.0 ㎥ *1.06=1.20 ㎥ | [7 empty] | Q=0.126'㎥'*1.1+1.0'㎥'*1.06=?'㎥'
노무비: 0*Q/2 = 0 |  |  |  |  | LA("J0407") |  |  | ' 노무비:'~J0407.L~*Q/2 = ?LA+
재료비: 23,000*Q/2 = 13,800 | 13800 |  |  | 13800 | MA("J0407") |  |  | ' 재료비:'~J0407.M~*Q/2 = ?MA+
경 비: 0*Q/2 = 0 |  |  |  |  | EQ("J0407") |  |  | ' 경 비:'~J0407.E~*Q/2 = ?EQ+
계 | 13800 |  |  | 13800 |  |  |  | >>'계'
11.모래채움 | [7 empty] | '11.모래채움'
인부: 0.1 인 *75,608*0.126 ㎥ /2= 476 |  | 476 |  | 476 | TOT("L085") |  |  | ' 인부:'0.1'인'*~L085~*0.126'㎥'/2= ?LA+
계 |  | 476 |  | 476 |  |  |  | >>'계'
12.모래부설 | [7 empty] | '12.모래부설'
인부: 0.4 인 *75,608*1.0 ㎥ /2= 15,121 |  | 15121 |  | 15121 | TOT("L085") |  |  | ' 인부:'0.4'인'*~L085~*1.0'㎥'/2= ?LA+
계 |  | 15121 |  | 15121 |  |  |  | >>'계'
13.모래제거 | [7 empty] | '13.모래제거'
인부: 0.2 인 *75,608*1.0 ㎥ /2= 7,560 |  | 7560 |  | 7560 | TOT("L085") |  |  | ' 인부:'0.2'인'*~L085~*1.0'㎥'/2= ?LA+
계 |  | 7560 |  | 7560 |  |  |  | >>'계'
14.콘크리트 깨기(무근) | [7 empty] | '14.콘크리트 깨기(무근)'
노무비: 8,572*0.25/2 = 1,071 |  | 1071 |  | 1071 | LA("J0001") |  |  | ' 노무비:'~J0001.L~*0.25/2 = ?LA+
재료비: 6,583*0.25/2 = 822 | 822 |  |  | 822 | MA("J0001") |  |  | ' 재료비:'~J0001.M~*0.25/2 = ?MA+
경 비: 7,358*0.25/2 = 919 |  |  | 919 | 919 | EQ("J0001") |  |  | ' 경 비:'~J0001.E~*0.25/2 = ?EQ+
계 | 822 | 1071 | 919 | 2812 |  |  |  | >>'계'
15.H-PILE 및 CHANNEL철거(설치비의 80%) | [7 empty] | '15.H-PILE 및 CHANNEL철거(설치비의 80%)'
1)트럭크레인 10TON | [7 empty] | '1)트럭크레인 10TON'
일당가설능력 : 10TON/일 | [7 empty] | ' 일당가설능력 : 10TON/일'
가설중량 : 1.143TON | [7 empty] | ' 가설중량 : 1.143TON'
가설시간 QT =1.143 TON /10*8= 0.91 | [7 empty] | ' 가설시간'QT =1.143'TON'/10*8= ?
노무비: 22,864*QT/2*0.8 = 8,322 |  | 8322 |  | 8322 | LA("E0021040010") |  |  | ' 노무비:'~E0021040010.L~*QT/2*0.8 = ?LA+
재료비: 7,900*QT/2*0.8 = 2,875 | 2875 |  |  | 2875 | MA("E0021040010") |  |  | ' 재료비:'~E0021040010.M~*QT/2*0.8 = ?MA+
경 비: 23,436*QT/2*0.8 = 8,530 |  |  | 8530 | 8530 | EQ("E0021040010") |  |  | ' 경 비:'~E0021040010.E~*QT/2*0.8 = ?EQ+
소 계 | 2875 | 8322 | 8530 | 19727 |  |  |  | >'소 계'
2)인건비 | [7 empty] | '2)인건비'
비계공: | [7 empty] | '비계공:'
4 인 *126,924*QT*(60/450)/2*0.8= 24,640 |  | 24640 |  | 24640 | TOT("L015") |  |  | 4'인'*~L015~*QT*(60/450)/2*0.8= ?LA+
인 부: | [7 empty] | '인 부:'
1 인 *75,608*QT*(60/450)/2*0.8= 3,669 |  | 3669 |  | 3669 | TOT("L085") |  |  | 1'인'*~L085~*QT*(60/450)/2*0.8= ?LA+
소 계 |  | 28309 |  | 28309 |  |  |  | >'소 계'
계 | 2875 | 36631 | 8530 | 48036 |  |  |  | >>'계'
합 계 | 480259 | 357112 | 22593 | 859964 |  |  |  | >>>'합 계'
전체 합계 | 480267 | 357118 | 22595 | 859980
#. 산근 암파쇄방호시설 ¦ SW-1000 H=4.5¦M | 87670 | 462548 | 101654 | 651872 |  | J0390 |  | 1
[7 empty] | 10 | F
1.자재비 (3개월손율 15%) | [7 empty] | '1.자재비 (3개월손율 15%)'
1)H-PILE:(250*250*9*14*6.0) | [7 empty] | ' 1)H-PILE:(250*250*9*14*6.0)'
0.4344 (TON) *1.07*980,000*0.15/2= 34,163 | 34163 |  |  | 34163 | TOT("M00795") |  |  | 0.4344'(TON)'*1.07*~M00795~*0.15/2= ?MA
2)EQUAL ANGLE:(175*175*12*2.0) | [7 empty] | ' 2)EQUAL ANGLE:(175*175*12*2.0)'
0.0636 (TON) *1.07*1,060,000*0.15/2= 5,410 | 5410 |  |  | 5410 | TOT("M00987") |  |  | 0.0636'(TON)'*1.07*~M00987~*0.15/2= ?MA+
3)CHANNEL:(125*65*6*1.5) | [7 empty] | ' 3)CHANNEL:(125*65*6*1.5)'
0.0402 (TON) *1.07*475000*0.15/2= 1,532 | 1532 |  |  | 1532 |  |  |  | 0.0402'(TON)'*1.07*475000*0.15/2= ?MA+
4)CHANNEL:(125*65*6*2.0) | [7 empty] | ' 4)CHANNEL:(125*65*6*2.0)'
0.0536 (TON) *1.07*350000*0.15/2= 1,505 | 1505 |  |  | 1505 |  |  |  | 0.0536'(TON)'*1.07*350000*0.15/2= ?MA+
5)고재: | [7 empty] | '5)고재:'
0.5918 TON *0.07*(-(380 원/kg *1000))*0.15/2= -1,180 | -1180 |  |  | -1180 | TOT("M01810") |  |  | 0.5918'TON'*0.07*(-(~M01810~'원/kg'*1000))*0.15/2= ?MA+
6)PSP발판:(3*420*3.040) | [7 empty] | '6)PSP발판:(3*420*3.040)'
0.658 EA *17,000*0.15/2 = 838 | 838 |  |  | 838 | TOT("M1017060") |  |  | 0.658'EA' *~M1017060~*0.15/2 = ?MA+
7)BOLT NUT(20*60) | [7 empty] | '7)BOLT NUT(20*60)'
20 EA *1.05*408*0.15/2 = 642 | 642 |  |  | 642 | TOT("M0486217") |  |  | 20'EA'*1.05*~M0486217~*0.15/2 = ?MA+
8)THP PIPE(D=400M/M) | [7 empty] | ' 8)THP PIPE(D=400M/M)'
1.00 M * 14,730*0.15/2= 1,104 | 1104 |  |  | 1104 | TOT("M5985015") |  |  | 1.00'M' * ~M5985015~*0.15/2= ?MA+
계 | 44014 |  |  | 44014 |  |  |  | >>'계'
2.운반비(하치장-현장) | [7 empty] | '2.운반비(하치장-현장)'
T1=20 MIN(적재시간) | [7 empty] | T1=20'MIN(적재시간)'
T2=100/35*2*60=342.86 MIN(운반시간) | [7 empty] | T2=100/35*2*60=?'MIN(운반시간)'
T3=20 MIN(적하시간) | [7 empty] | T3=20'MIN(적하시간)'
T4=0.42 MIN(대기시간) | [7 empty] | T4=0.42'MIN(대기시간)'
CM = T1+T2+T3+T4=383.28 MIN | [7 empty] | CM = T1+T2+T3+T4=?'MIN'
T = 0.633 TON/M | [7 empty] | T = 0.633'TON/M'
1)운반(트레일러 20TON) | [7 empty] | '1)운반(트레일러 20TON)'
노무비: 22,864*(CM/60)*T/20= 4,622 |  | 4622 |  | 4622 | LA("E0027020020") |  |  | ' 노무비:'~E0027020020.L~*(CM/60)*T/20= ?LA
재료비: 34,310*(CM/60)*T/20= 6,936 | 6936 |  |  | 6936 | MA("E0027020020") |  |  | ' 재료비:'~E0027020020.M~*(CM/60)*T/20= ?MA+
경 비: 14,464*(CM/60)*T/20= 2,924 |  |  | 2924 | 2924 | EQ("E0027020020") |  |  | ' 경 비:'~E0027020020.E~*(CM/60)*T/20= ?EQ
소 계 | 6936 | 4622 | 2924 | 14482 |  |  |  | >'소 계'
2)적하(트럭크레인 10TON) | [7 empty] | '2)적하(트럭크레인 10TON)'
노무비: 22,864*(20/60)*T/20= 241 |  | 241 |  | 241 | LA("E0021040010") |  |  | ' 노무비:'~E0021040010.L~*(20/60)*T/20= ?LA+
재료비: 7,900*(20/60)*T/20= 83 | 83 |  |  | 83 | MA("E0021040010") |  |  | ' 재료비:'~E0021040010.M~*(20/60)*T/20= ?MA+
경 비: 23,436*(20/60)*T/20= 247 |  |  | 247 | 247 | EQ("E0021040010") |  |  | ' 경 비:'~E0021040010.E~*(20/60)*T/20= ?EQ+
소 계 | 83 | 241 | 247 | 571 |  |  |  | >'소 계'
3)인건비(적하) | [7 empty] | '3)인건비(적하)'
비계공: 4 인 *126,924*(20/450)*T= 14,283 |  | 14283 |  | 14283 | TOT("L015") |  |  | '비계공:'4'인'*~L015~*(20/450)*T= ?LA+
인 부: 3 인 *75,608*(20/450)*T= 6,381 |  | 6381 |  | 6381 | TOT("L085") |  |  | '인 부:'3'인'*~L085~*(20/450)*T= ?LA+
소 계 |  | 20664 |  | 20664 |  |  |  | >'소 계'
계 | 7019 | 25527 | 3171 | 35717 |  |  |  | >>'계'
3.철골가공및조립 | [7 empty] | '3.철골가공및조립'
노무비: 1,838,206*0.1574 TON /2= 144,666 |  | 144666 |  | 144666 | LA("J0435") |  |  | ' 노무비:'~J0435.L~*0.1574'TON'/2= ?LA+
재료비: 183,820*0.1574 TON /2= 14,466 | 14466 |  |  | 14466 | MA("J0435") |  |  | ' 재료비:'~J0435.M~*0.1574'TON'/2= ?MA+
계 | 14466 | 144666 |  | 159132 |  |  |  | >>'계'
4.설치비 | [7 empty] | '4.설치비'
가) H-PILE및 CHANNEL설치 | [7 empty] | ' 가) H-PILE및 CHANNEL설치'
1)트럭크레인 15TON | [7 empty] | '1)트럭크레인 15TON'
일당가설능력 : 15TON/일 | [7 empty] | ' 일당가설능력 : 15TON/일'
가설중량 : 0.5918TON | [7 empty] | ' 가설중량 : 0.5918TON'
가설시간 QT =0.5918 TON /15*8= 0.32 | [7 empty] | ' 가설시간'QT =0.5918'TON'/15*8= ?
노무비: 22,864*QT/2 = 3,658 |  | 3658 |  | 3658 | LA("E0021040015") |  |  | ' 노무비:'~E0021040015.L~*QT/2 = ?LA+
재료비: 9,773*QT/2 = 1,563 | 1563 |  |  | 1563 | MA("E0021040015") |  |  | ' 재료비:'~E0021040015.M~*QT/2 = ?MA+
경 비: 34,596*QT/2 = 5,535 |  |  | 5535 | 5535 | EQ("E0021040015") |  |  | ' 경 비:'~E0021040015.E~*QT/2 = ?EQ+
소 계 | 1563 | 3658 | 5535 | 10756 |  |  |  | >'소 계'
2)노무비 | [7 empty] | '2)노무비'
비계공: | [7 empty] | '비계공:'
4 인 *126,924*QT*(60/450)/2= 10,830 |  | 10830 |  | 10830 | TOT("L015") |  |  | 4'인'*~L015~*QT*(60/450)/2= ?LA+
인 부: | [7 empty] | '인 부:'
1 인 *75,608*QT*(60/450)/2= 1,612 |  | 1612 |  | 1612 | TOT("L085") |  |  | 1'인'*~L085~*QT*(60/450)/2= ?LA+
소 계 |  | 12442 |  | 12442 |  |  |  | >'소 계'
계 | 1563 | 16100 | 5535 | 23198 |  |  |  | >>'계'
5.강재판넬 설치 및 철거(SW-1000:400*100*10*1950) | [7 empty] | '5.강재판넬 설치 및 철거(SW-1000:400*100*10*1950)'
노무비: 29,466*8.00 M2 /2= 117,864 |  | 117864 |  | 117864 | LA("J0436") |  |  | ' 노무비:'~J0436.L~*8.00'M2'/2= ?LA+
재료비: 1,920*8.00 M2 /2= 7,680 | 7680 |  |  | 7680 | MA("J0436") |  |  | ' 재료비:'~J0436.M~*8.00'M2'/2= ?MA+
경 비: 2,174*8.00 M2 /2= 8,696 |  |  | 8696 | 8696 | EQ("J0436") |  |  | ' 경 비:'~J0436.E~*8.00'M2'/2= ?EQ+
계 | 7680 | 117864 | 8696 | 134240 |  |  |  | >>'계'
6.천 공 | [7 empty] | '6.천 공'
1)재료비 | [7 empty] | 1)재료비
윙비트=140,000*0.0492=6,888 | 6888 |  |  | 6888 | TOT("M8934103") |  |  | 윙비트=~M8934103~*0.0492=?MA+
2)인건비 | [7 empty] | 2)인건비
보링공(지질조사)=87,389*0.43 인 =37,577 |  | 37577 |  | 37577 | TOT("L047") |  |  | 보링공(지질조사)=~L047~*0.43'인'=?LA+
특별인부=97,283*0.43 인 =41,831 |  | 41831 |  | 41831 | TOT("L084") |  |  | 특별인부=~L084~*0.43'인'=?LA+
보통인부=75,608*0.86 인 =65,022 |  | 65022 |  | 65022 | TOT("L085") |  |  | 보통인부=~L085~*0.86'인'=?LA+
3)기 계 | [7 empty] | 3)기 계
시간산출 | [7 empty] | 시간산출
1일:0.43/2=0.215 인/일 | [7 empty] | '1일:0.43/2=0.215 인/일'
1/0.215 = 4.65 M/일 | [7 empty] | 1/0.215 = 4.65 M/일
1HR:4.65 M/일 / 8HR = 0.58 M/HR | [7 empty] | 1HR:4.65 M/일 / 8HR = 0.58 M/HR
Q=0.58 M/HR | [7 empty] | Q=0.58 'M/HR'
(1)보링기(50HP) | [7 empty] | (1)보링기(50HP)
경 비=6,486/0.58=11,182 |  |  | 11182 | 11182 | EQ("E0064080100") |  |  | 경 비=~E0064080100.E~/0.58=?EQ+
(2)디젤엔진(15HP) | [7 empty] | (2)디젤엔진(15HP)
경 비=258/0.58=444 |  |  | 444 | 444 | EQ("E0078120015") |  |  | 경 비=~E0078120015.E~/0.58=?EQ+
재료비=2,775/0.58=4,784 | 4784 |  |  | 4784 | MA("E0078120015") |  |  | 재료비=~E0078120015.M~/0.58=?MA+
노무비=0/0.58=0 |  |  |  |  | LA("E0078120015") |  |  | 노무비=~E0078120015.L~/0.58=?LA+
(3)양수기(150m/m) | [7 empty] | (3)양수기(150m/m)
경 비=526/0.58=906 |  |  | 906 | 906 | EQ("E0077400150") |  |  | 경 비=~E0077400150.E~/0.58=?EQ+
재료비=0/0.58=0 |  |  |  |  | MA("E0077400150") |  |  | 재료비=~E0077400150.M~/0.58=?MA+
노무비=0/0.58=0 |  |  |  |  | LA("E0077400150") |  |  | 노무비=~E0077400150.L~/0.58=?LA+
(4)제잡비(노무비의 15%) | [7 empty] | (4)제잡비(노무비의 15%)
448,587*0.15=67,288 |  |  | 67288 | 67288 |  |  |  | LA()*0.15=?EQ+
계 | 11672 | 144430 | 79820 | 235922 |  |  |  | >>'계'
7.콘크리트타설(레미콘 별산) | [7 empty] | '7.콘크리트타설(레미콘 별산)'
24,238*0.030 M3/EA /2 = 363 |  | 363 |  | 363 | TOT("J0194") |  |  | ~J0194~*0.030'M3/EA'/2 = ?LA+
계 |  | 363 |  | 363 |  |  |  | >>'계'
8.모래구입및운반 | [7 empty] | '8.모래구입및운반'
9.모래채움 | [7 empty] | '9.모래채움'
인부: 0.1 인 *75,608*0.188 본/일 /2= 710 |  | 710 |  | 710 | TOT("L085") |  |  | ' 인부:'0.1'인'*~L085~*0.188'본/일'/2= ?LA+
계 |  | 710 |  | 710 |  |  |  | >>'계'
10.H-PILE 및 CHANNEL철거(설치의 80%) | [7 empty] | '10.H-PILE 및 CHANNEL철거(설치의 80%)'
1)트럭크레인 15TON | [7 empty] | '1)트럭크레인 15TON'
일당가설능력 : 15TON/일 | [7 empty] | ' 일당가설능력 : 15TON/일'
가설중량 : 0.5918TON | [7 empty] | ' 가설중량 : 0.5918TON'
가설시간 QT =0.5918 TON /15*8= 0.32 | [7 empty] | ' 가설시간'QT =0.5918'TON'/15*8= ?
노무비: 22,864*QT/2*0.8 = 2,926 |  | 2926 |  | 2926 | LA("E0021040015") |  |  | ' 노무비:'~E0021040015.L~*QT/2*0.8 = ?LA+
재료비: 9,773*QT/2*0.8 = 1,250 | 1250 |  |  | 1250 | MA("E0021040015") |  |  | ' 재료비:'~E0021040015.M~*QT/2*0.8 = ?MA+
경 비: 34,596*QT/2*0.8 = 4,428 |  |  | 4428 | 4428 | EQ("E0021040015") |  |  | ' 경 비:'~E0021040015.E~*QT/2*0.8 = ?EQ+
소 계 | 1250 | 2926 | 4428 | 8604 |  |  |  | >'소 계'
2)인건비 | [7 empty] | '2)인건비'
비계공: | [7 empty] | '비계공:'
4 인 *126,924*QT*(60/450)/2*0.8= 8,664 |  | 8664 |  | 8664 | TOT("L015") |  |  | 4'인'*~L015~*QT*(60/450)/2*0.8= ?LA+
인 부: | [7 empty] | '인 부:'
1 인 *75,608*QT*(60/450)/2*0.8= 1,290 |  | 1290 |  | 1290 | TOT("L085") |  |  | 1'인'*~L085~*QT*(60/450)/2*0.8= ?LA+
소 계 |  | 9954 |  | 9954 |  |  |  | >'소 계'
계 | 1250 | 12880 | 4428 | 18558 |  |  |  | >>'계'
합 계 | 87664 | 462540 | 101650 | 651854 |  |  |  | >>>'합 계'
전체 합계 | 87670 | 462548 | 101654 | 651872
#. 산근 암파쇄방호시설 ¦ SW-1000 H=6.0¦M | 109970 | 551230 | 120780 | 781980 |  | J0391 |  | 1
[7 empty] | 10 | F
1.자재비 (3개월손율 15%) | [7 empty] | '1.자재비 (3개월손율 15%)'
1)H-PILE:(250*250*9*14*6.0) | [7 empty] | ' 1)H-PILE:(250*250*9*14*6.0)'
0.5792 (TON) *1.07*980,000*0.15/2= 45,551 | 45551 |  |  | 45551 | TOT("M00795") |  |  | 0.5792'(TON)'*1.07*~M00795~*0.15/2= ?MA
2)EQUAL ANGLE:(175*175*12*2.0) | [7 empty] | ' 2)EQUAL ANGLE:(175*175*12*2.0)'
0.0636 (TON) *1.07*1,060,000*0.15/2= 5,410 | 5410 |  |  | 5410 | TOT("M00987") |  |  | 0.0636'(TON)'*1.07*~M00987~*0.15/2= ?MA+
3)CHANNEL:(125*65*6*1.5) | [7 empty] | ' 3)CHANNEL:(125*65*6*1.5)'
0.0536 (TON) *1.07*475000*0.15/2= 2,043 | 2043 |  |  | 2043 |  |  |  | 0.0536'(TON)'*1.07*475000*0.15/2= ?MA+
4)CHANNEL:(125*65*6*2.0) | [7 empty] | ' 4)CHANNEL:(125*65*6*2.0)'
0.0804 (TON) *1.07*350000*0.15/2= 2,258 | 2258 |  |  | 2258 |  |  |  | 0.0804'(TON)'*1.07*350000*0.15/2= ?MA+
5)고재: | [7 empty] | '5)고재:'
0.7768 TON *0.07*(-(380 원/kg *1000))*0.15/2= -1,549 | -1549 |  |  | -1549 | TOT("M01810") |  |  | 0.7768'TON'*0.07*(-(~M01810~'원/kg'*1000))*0.15/2= ?MA+
6)PSP발판:(3*420*3.040) | [7 empty] | '6)PSP발판:(3*420*3.040)'
1.316 EA *17,000*0.15/2 = 1,677 | 1677 |  |  | 1677 | TOT("M1017060") |  |  | 1.316'EA' *~M1017060~*0.15/2 = ?MA+
7)BOLT NUT(20*60) | [7 empty] | '7)BOLT NUT(20*60)'
26 EA *1.05*408*0.15/2 = 835 | 835 |  |  | 835 | TOT("M0486217") |  |  | 26'EA'*1.05*~M0486217~*0.15/2 = ?MA+
8)THP PIPE(D=400M/M) | [7 empty] | ' 8)THP PIPE(D=400M/M)'
1.00 M * 14,730*0.15/2= 1,104 | 1104 |  |  | 1104 | TOT("M5985015") |  |  | 1.00'M' * ~M5985015~*0.15/2= ?MA+
계 | 57329 |  |  | 57329 |  |  |  | >>'계'
2.운반비(하치장-현장) | [7 empty] | '2.운반비(하치장-현장)'
T1=20 MIN(적재시간) | [7 empty] | T1=20'MIN(적재시간)'
T2=100/35*2*60=342.86 MIN(운반시간) | [7 empty] | T2=100/35*2*60=?'MIN(운반시간)'
T3=20 MIN(적하시간) | [7 empty] | T3=20'MIN(적하시간)'
T4=0.42 MIN(대기시간) | [7 empty] | T4=0.42'MIN(대기시간)'
CM = T1+T2+T3+T4=383.28 MIN | [7 empty] | CM = T1+T2+T3+T4=?'MIN'
T = 0.831 TON/M | [7 empty] | T = 0.831'TON/M'
1)운반(트레일러 20TON) | [7 empty] | '1)운반(트레일러 20TON)'
노무비: 22,864*(CM/60)*T/20= 6,068 |  | 6068 |  | 6068 | LA("E0027020020") |  |  | ' 노무비:'~E0027020020.L~*(CM/60)*T/20= ?LA
재료비: 34,310*(CM/60)*T/20= 9,106 | 9106 |  |  | 9106 | MA("E0027020020") |  |  | ' 재료비:'~E0027020020.M~*(CM/60)*T/20= ?MA+
경 비: 14,464*(CM/60)*T/20= 3,839 |  |  | 3839 | 3839 | EQ("E0027020020") |  |  | ' 경 비:'~E0027020020.E~*(CM/60)*T/20= ?EQ
소 계 | 9106 | 6068 | 3839 | 19013 |  |  |  | >'소 계'
2)적하(트럭크레인 10TON) | [7 empty] | '2)적하(트럭크레인 10TON)'
노무비: 22,864*(20/60)*T/20= 316 |  | 316 |  | 316 | LA("E0021040010") |  |  | ' 노무비:'~E0021040010.L~*(20/60)*T/20= ?LA+
재료비: 7,900*(20/60)*T/20= 109 | 109 |  |  | 109 | MA("E0021040010") |  |  | ' 재료비:'~E0021040010.M~*(20/60)*T/20= ?MA+
경 비: 23,436*(20/60)*T/20= 324 |  |  | 324 | 324 | EQ("E0021040010") |  |  | ' 경 비:'~E0021040010.E~*(20/60)*T/20= ?EQ+
소 계 | 109 | 316 | 324 | 749 |  |  |  | >'소 계'
3)인건비(적하) | [7 empty] | '3)인건비(적하)'
비계공: 4 인 *126,924*(20/450)*T= 18,750 |  | 18750 |  | 18750 | TOT("L015") |  |  | '비계공:'4'인'*~L015~*(20/450)*T= ?LA+
인 부: 3 인 *75,608*(20/450)*T= 8,377 |  | 8377 |  | 8377 | TOT("L085") |  |  | '인 부:'3'인'*~L085~*(20/450)*T= ?LA+
소 계 |  | 27127 |  | 27127 |  |  |  | >'소 계'
계 | 9215 | 33511 | 4163 | 46889 |  |  |  | >>'계'
3.철골가공및조립 | [7 empty] | '3.철골가공및조립'
노무비: 1,838,206*0.1976 TON /2= 181,614 |  | 181614 |  | 181614 | LA("J0435") |  |  | ' 노무비:'~J0435.L~*0.1976'TON'/2= ?LA+
재료비: 183,820*0.1976 TON /2= 18,161 | 18161 |  |  | 18161 | MA("J0435") |  |  | ' 재료비:'~J0435.M~*0.1976'TON'/2= ?MA+
계 | 18161 | 181614 |  | 199775 |  |  |  | >>'계'
4.설치비 | [7 empty] | '4.설치비'
가) H-PILE및 CHANNEL설치 | [7 empty] | ' 가) H-PILE및 CHANNEL설치'
1)트럭크레인 15TON | [7 empty] | '1)트럭크레인 15TON'
일당가설능력 : 15TON/일 | [7 empty] | ' 일당가설능력 : 15TON/일'
가설중량 : 0.7768TON | [7 empty] | ' 가설중량 : 0.7768TON'
가설시간 QT =0.7768 TON /15*8= 0.41 | [7 empty] | ' 가설시간'QT =0.7768'TON'/15*8= ?
노무비: 22,864*QT/2 = 4,687 |  | 4687 |  | 4687 | LA("E0021040015") |  |  | ' 노무비:'~E0021040015.L~*QT/2 = ?LA+
재료비: 9,773*QT/2 = 2,003 | 2003 |  |  | 2003 | MA("E0021040015") |  |  | ' 재료비:'~E0021040015.M~*QT/2 = ?MA+
경 비: 34,596*QT/2 = 7,092 |  |  | 7092 | 7092 | EQ("E0021040015") |  |  | ' 경 비:'~E0021040015.E~*QT/2 = ?EQ+
소 계 | 2003 | 4687 | 7092 | 13782 |  |  |  | >'소 계'
2)노무비 | [7 empty] | '2)노무비'
비계공: | [7 empty] | '비계공:'
4 인 *126,924*QT*(60/450)/2= 13,877 |  | 13877 |  | 13877 | TOT("L015") |  |  | 4'인'*~L015~*QT*(60/450)/2= ?LA+
인 부: | [7 empty] | '인 부:'
1 인 *75,608*QT*(60/450)/2= 2,066 |  | 2066 |  | 2066 | TOT("L085") |  |  | 1'인'*~L085~*QT*(60/450)/2= ?LA+
소 계 |  | 15943 |  | 15943 |  |  |  | >'소 계'
계 | 2003 | 20630 | 7092 | 29725 |  |  |  | >>'계'
5.강재판넬 설치 및 철거(SW-1000:400*100*10*1950) | [7 empty] | '5.강재판넬 설치 및 철거(SW-1000:400*100*10*1950)'
노무비: 29,466*10.40 M2 /2= 153,223 |  | 153223 |  | 153223 | LA("J0436") |  |  | ' 노무비:'~J0436.L~*10.40'M2'/2= ?LA+
재료비: 1,920*10.40 M2 /2= 9,984 | 9984 |  |  | 9984 | MA("J0436") |  |  | ' 재료비:'~J0436.M~*10.40'M2'/2= ?MA+
경 비: 2,174*10.40 M2 /2= 11,304 |  |  | 11304 | 11304 | EQ("J0436") |  |  | ' 경 비:'~J0436.E~*10.40'M2'/2= ?EQ+
계 | 9984 | 153223 | 11304 | 174511 |  |  |  | >>'계'
6.천 공 | [7 empty] | '6.천 공'
1)재료비 | [7 empty] | 1)재료비
윙비트=140,000*0.0492=6,888 | 6888 |  |  | 6888 | TOT("M8934103") |  |  | 윙비트=~M8934103~*0.0492=?MA+
2)인건비 | [7 empty] | 2)인건비
보링공(지질조사)=87,389*0.43 인 =37,577 |  | 37577 |  | 37577 | TOT("L047") |  |  | 보링공(지질조사)=~L047~*0.43'인'=?LA+
특별인부=97,283*0.43 인 =41,831 |  | 41831 |  | 41831 | TOT("L084") |  |  | 특별인부=~L084~*0.43'인'=?LA+
보통인부=75,608*0.86 인 =65,022 |  | 65022 |  | 65022 | TOT("L085") |  |  | 보통인부=~L085~*0.86'인'=?LA+
3)기 계 | [7 empty] | 3)기 계
시간산출 | [7 empty] | 시간산출
1일:0.43/2=0.215 인/일 | [7 empty] | '1일:0.43/2=0.215 인/일'
1/0.215 = 4.65 M/일 | [7 empty] | 1/0.215 = 4.65 M/일
1HR:4.65 M/일 / 8HR = 0.58 M/HR | [7 empty] | 1HR:4.65 M/일 / 8HR = 0.58 M/HR
Q=0.58 M/HR | [7 empty] | Q=0.58 'M/HR'
(1)보링기(50HP) | [7 empty] | (1)보링기(50HP)
경 비=6,486/0.58=11,182 |  |  | 11182 | 11182 | EQ("E0064080100") |  |  | 경 비=~E0064080100.E~/0.58=?EQ+
(2)디젤엔진(15HP) | [7 empty] | (2)디젤엔진(15HP)
경 비=258/0.58=444 |  |  | 444 | 444 | EQ("E0078120015") |  |  | 경 비=~E0078120015.E~/0.58=?EQ+
재료비=2,775/0.58=4,784 | 4784 |  |  | 4784 | MA("E0078120015") |  |  | 재료비=~E0078120015.M~/0.58=?MA+
노무비=0/0.58=0 |  |  |  |  | LA("E0078120015") |  |  | 노무비=~E0078120015.L~/0.58=?LA+
(3)양수기(150m/m) | [7 empty] | (3)양수기(150m/m)
경 비=526/0.58=906 |  |  | 906 | 906 | EQ("E0077400150") |  |  | 경 비=~E0077400150.E~/0.58=?EQ+
재료비=0/0.58=0 |  |  |  |  | MA("E0077400150") |  |  | 재료비=~E0077400150.M~/0.58=?MA+
노무비=0/0.58=0 |  |  |  |  | LA("E0077400150") |  |  | 노무비=~E0077400150.L~/0.58=?LA+
(4)제잡비(노무비의 15%) | [7 empty] | (4)제잡비(노무비의 15%)
533,408*0.15=80,011 |  |  | 80011 | 80011 |  |  |  | LA()*0.15=?EQ+
계 | 11672 | 144430 | 92543 | 248645 |  |  |  | >>'계'
7.콘크리트타설(레미콘 별산) | [7 empty] | '7.콘크리트타설(레미콘 별산)'
24,238*0.030 M3/EA /2 = 363 |  | 363 |  | 363 | TOT("J0194") |  |  | ~J0194~*0.030'M3/EA'/2 = ?LA+
계 |  | 363 |  | 363 |  |  |  | >>'계'
8.모래구입및운반 | [7 empty] | '8.모래구입및운반'
9.모래채움 | [7 empty] | '9.모래채움'
인부: 0.1 인 *75,608*0.251 본/일 /2= 948 |  | 948 |  | 948 | TOT("L085") |  |  | ' 인부:'0.1'인'*~L085~*0.251'본/일'/2= ?LA+
계 |  | 948 |  | 948 |  |  |  | >>'계'
10.H-PILE 및 CHANNEL철거(설치의 80%) | [7 empty] | '10.H-PILE 및 CHANNEL철거(설치의 80%)'
1)트럭크레인 15TON | [7 empty] | '1)트럭크레인 15TON'
일당가설능력 : 15TON/일 | [7 empty] | ' 일당가설능력 : 15TON/일'
가설중량 : 0.7768TON | [7 empty] | ' 가설중량 : 0.7768TON'
가설시간 QT =0.7768 TON /15*8= 0.41 | [7 empty] | ' 가설시간'QT =0.7768'TON'/15*8= ?
노무비: 22,864*QT/2*0.8 = 3,749 |  | 3749 |  | 3749 | LA("E0021040015") |  |  | ' 노무비:'~E0021040015.L~*QT/2*0.8 = ?LA+
재료비: 9,773*QT/2*0.8 = 1,602 | 1602 |  |  | 1602 | MA("E0021040015") |  |  | ' 재료비:'~E0021040015.M~*QT/2*0.8 = ?MA+
경 비: 34,596*QT/2*0.8 = 5,673 |  |  | 5673 | 5673 | EQ("E0021040015") |  |  | ' 경 비:'~E0021040015.E~*QT/2*0.8 = ?EQ+
소 계 | 1602 | 3749 | 5673 | 11024 |  |  |  | >'소 계'
2)인건비 | [7 empty] | '2)인건비'
비계공: | [7 empty] | '비계공:'
4 인 *126,924*QT*(60/450)/2*0.8= 11,101 |  | 11101 |  | 11101 | TOT("L015") |  |  | 4'인'*~L015~*QT*(60/450)/2*0.8= ?LA+
인 부: | [7 empty] | '인 부:'
1 인 *75,608*QT*(60/450)/2*0.8= 1,653 |  | 1653 |  | 1653 | TOT("L085") |  |  | 1'인'*~L085~*QT*(60/450)/2*0.8= ?LA+
소 계 |  | 12754 |  | 12754 |  |  |  | >'소 계'
계 | 1602 | 16503 | 5673 | 23778 |  |  |  | >>'계'
합 계 | 109966 | 551222 | 120775 | 781963 |  |  |  | >>>'합 계'
전체 합계 | 109970 | 551230 | 120780 | 781980
#. 산근 암파쇄방호시설 ¦ SW-1000 H=7.5¦M | 128857 | 602324 | 133253 | 864434 |  | J0392 |  | 1
[7 empty] | 10 | F
1.자재비 (3개월손율 15%) | [7 empty] | '1.자재비 (3개월손율 15%)'
1)H-PILE:(250*250*9*14*6.0) | [7 empty] | ' 1)H-PILE:(250*250*9*14*6.0)'
0.7240 (TON) *1.07*980,000*0.15/2= 56,938 | 56938 |  |  | 56938 | TOT("M00795") |  |  | 0.7240'(TON)'*1.07*~M00795~*0.15/2= ?MA
2)EQUAL ANGLE:(175*175*12*2.0) | [7 empty] | ' 2)EQUAL ANGLE:(175*175*12*2.0)'
0.0636 (TON) *1.07*1,060,000*0.15/2= 5,410 | 5410 |  |  | 5410 | TOT("M00987") |  |  | 0.0636'(TON)'*1.07*~M00987~*0.15/2= ?MA+
3)CHANNEL:(125*65*6*1.5) | [7 empty] | ' 3)CHANNEL:(125*65*6*1.5)'
0.0670 (TON) *1.07*475000*0.15/2= 2,553 | 2553 |  |  | 2553 |  |  |  | 0.0670'(TON)'*1.07*475000*0.15/2= ?MA+
4)CHANNEL:(125*65*6*2.0) | [7 empty] | ' 4)CHANNEL:(125*65*6*2.0)'
0.0804 (TON) *1.07*350000*0.15/2= 2,258 | 2258 |  |  | 2258 |  |  |  | 0.0804'(TON)'*1.07*350000*0.15/2= ?MA+
5)고재: | [7 empty] | '5)고재:'
0.9350 TON *0.07*(-(380 원/kg *1000))*0.15/2= -1,865 | -1865 |  |  | -1865 | TOT("M01810") |  |  | 0.9350'TON'*0.07*(-(~M01810~'원/kg'*1000))*0.15/2= ?MA+
6)PSP발판:(3*420*3.040) | [7 empty] | '6)PSP발판:(3*420*3.040)'
2.632 EA *17,000*0.15/2 = 3,355 | 3355 |  |  | 3355 | TOT("M1017060") |  |  | 2.632'EA' *~M1017060~*0.15/2 = ?MA+
7)BOLT NUT(20*60) | [7 empty] | '7)BOLT NUT(20*60)'
32 EA *1.05*408*0.15/2 = 1,028 | 1028 |  |  | 1028 | TOT("M0486217") |  |  | 32'EA'*1.05*~M0486217~*0.15/2 = ?MA+
8)THP PIPE(D=400M/M) | [7 empty] | ' 8)THP PIPE(D=400M/M)'
1.00 M * 14,730*0.15/2= 1,104 | 1104 |  |  | 1104 | TOT("M5985015") |  |  | 1.00'M' * ~M5985015~*0.15/2= ?MA+
계 | 70781 |  |  | 70781 |  |  |  | >>'계'
2.운반비(하치장-현장) | [7 empty] | '2.운반비(하치장-현장)'
T1=20 MIN(적재시간) | [7 empty] | T1=20'MIN(적재시간)'
T2=100/35*2*60=342.86 MIN(운반시간) | [7 empty] | T2=100/35*2*60=?'MIN(운반시간)'
T3=20 MIN(적하시간) | [7 empty] | T3=20'MIN(적하시간)'
T4=0.42 MIN(대기시간) | [7 empty] | T4=0.42'MIN(대기시간)'
CM = T1+T2+T3+T4=383.28 MIN | [7 empty] | CM = T1+T2+T3+T4=?'MIN'
T = 1.00 TON/M | [7 empty] | T = 1.00'TON/M'
1)운반(트레일러 20TON) | [7 empty] | '1)운반(트레일러 20TON)'
노무비: 22,864*(CM/60)*T/20= 7,302 |  | 7302 |  | 7302 | LA("E0027020020") |  |  | ' 노무비:'~E0027020020.L~*(CM/60)*T/20= ?LA
재료비: 34,310*(CM/60)*T/20= 10,958 | 10958 |  |  | 10958 | MA("E0027020020") |  |  | ' 재료비:'~E0027020020.M~*(CM/60)*T/20= ?MA+
경 비: 14,464*(CM/60)*T/20= 4,619 |  |  | 4619 | 4619 | EQ("E0027020020") |  |  | ' 경 비:'~E0027020020.E~*(CM/60)*T/20= ?EQ
소 계 | 10958 | 7302 | 4619 | 22879 |  |  |  | >'소 계'
2)적하(트럭크레인 10TON) | [7 empty] | '2)적하(트럭크레인 10TON)'
노무비: 22,864*(20/60)*T/20= 381 |  | 381 |  | 381 | LA("E0021040010") |  |  | ' 노무비:'~E0021040010.L~*(20/60)*T/20= ?LA+
재료비: 7,900*(20/60)*T/20= 131 | 131 |  |  | 131 | MA("E0021040010") |  |  | ' 재료비:'~E0021040010.M~*(20/60)*T/20= ?MA+
경 비: 23,436*(20/60)*T/20= 390 |  |  | 390 | 390 | EQ("E0021040010") |  |  | ' 경 비:'~E0021040010.E~*(20/60)*T/20= ?EQ+
소 계 | 131 | 381 | 390 | 902 |  |  |  | >'소 계'
3)인건비(적하) | [7 empty] | '3)인건비(적하)'
비계공: 4 인 *126,924*(20/450)*T= 22,564 |  | 22564 |  | 22564 | TOT("L015") |  |  | '비계공:'4'인'*~L015~*(20/450)*T= ?LA+
인 부: 3 인 *75,608*(20/450)*T= 10,081 |  | 10081 |  | 10081 | TOT("L085") |  |  | '인 부:'3'인'*~L085~*(20/450)*T= ?LA+
소 계 |  | 32645 |  | 32645 |  |  |  | >'소 계'
계 | 11089 | 40328 | 5009 | 56426 |  |  |  | >>'계'
3.철골가공및조립 | [7 empty] | '3.철골가공및조립'
노무비: 1,838,206*0.2110 TON /2= 193,930 |  | 193930 |  | 193930 | LA("J0435") |  |  | ' 노무비:'~J0435.L~*0.2110'TON'/2= ?LA+
재료비: 183,820*0.2110 TON /2= 19,393 | 19393 |  |  | 19393 | MA("J0435") |  |  | ' 재료비:'~J0435.M~*0.2110'TON'/2= ?MA+
계 | 19393 | 193930 |  | 213323 |  |  |  | >>'계'
4.설치비 | [7 empty] | '4.설치비'
가) H-PILE및 CHANNEL설치 | [7 empty] | ' 가) H-PILE및 CHANNEL설치'
1)트럭크레인 15TON | [7 empty] | '1)트럭크레인 15TON'
일당가설능력 : 15TON/일 | [7 empty] | ' 일당가설능력 : 15TON/일'
가설중량 : 0.9350TON | [7 empty] | ' 가설중량 : 0.9350TON'
가설시간 QT =0.9350 TON /15*8= 0.50 | [7 empty] | ' 가설시간'QT =0.9350'TON'/15*8= ?
노무비: 22,864*QT/2 = 5,716 |  | 5716 |  | 5716 | LA("E0021040015") |  |  | ' 노무비:'~E0021040015.L~*QT/2 = ?LA+
재료비: 9,773*QT/2 = 2,443 | 2443 |  |  | 2443 | MA("E0021040015") |  |  | ' 재료비:'~E0021040015.M~*QT/2 = ?MA+
경 비: 34,596*QT/2 = 8,649 |  |  | 8649 | 8649 | EQ("E0021040015") |  |  | ' 경 비:'~E0021040015.E~*QT/2 = ?EQ+
소 계 | 2443 | 5716 | 8649 | 16808 |  |  |  | >'소 계'
2)노무비 | [7 empty] | '2)노무비'
비계공: | [7 empty] | '비계공:'
4 인 *126,924*QT*(60/450)/2= 16,923 |  | 16923 |  | 16923 | TOT("L015") |  |  | 4'인'*~L015~*QT*(60/450)/2= ?LA+
인 부: | [7 empty] | '인 부:'
1 인 *75,608*QT*(60/450)/2= 2,520 |  | 2520 |  | 2520 | TOT("L085") |  |  | 1'인'*~L085~*QT*(60/450)/2= ?LA+
소 계 |  | 19443 |  | 19443 |  |  |  | >'소 계'
계 | 2443 | 25159 | 8649 | 36251 |  |  |  | >>'계'
5.강재판넬 설치 및 철거(SW-1000:400*100*10*1950) | [7 empty] | '5.강재판넬 설치 및 철거(SW-1000:400*100*10*1950)'
노무비: 29,466*12.00 M2 /2= 176,796 |  | 176796 |  | 176796 | LA("J0436") |  |  | ' 노무비:'~J0436.L~*12.00'M2'/2= ?LA+
재료비: 1,920*12.00 M2 /2= 11,520 | 11520 |  |  | 11520 | MA("J0436") |  |  | ' 재료비:'~J0436.M~*12.00'M2'/2= ?MA+
경 비: 2,174*12.00 M2 /2= 13,044 |  |  | 13044 | 13044 | EQ("J0436") |  |  | ' 경 비:'~J0436.E~*12.00'M2'/2= ?EQ+
계 | 11520 | 176796 | 13044 | 201360 |  |  |  | >>'계'
6.천 공 | [7 empty] | '6.천 공'
1)재료비 | [7 empty] | 1)재료비
윙비트=140,000*0.0492=6,888 | 6888 |  |  | 6888 | TOT("M8934103") |  |  | 윙비트=~M8934103~*0.0492=?MA+
2)인건비 | [7 empty] | 2)인건비
보링공(지질조사)=87,389*0.43 인 =37,577 |  | 37577 |  | 37577 | TOT("L047") |  |  | 보링공(지질조사)=~L047~*0.43'인'=?LA+
특별인부=97,283*0.43 인 =41,831 |  | 41831 |  | 41831 | TOT("L084") |  |  | 특별인부=~L084~*0.43'인'=?LA+
보통인부=75,608*0.86 인 =65,022 |  | 65022 |  | 65022 | TOT("L085") |  |  | 보통인부=~L085~*0.86'인'=?LA+
3)기 계 | [7 empty] | 3)기 계
시간산출 | [7 empty] | 시간산출
1일:0.43/2=0.215 인/일 | [7 empty] | '1일:0.43/2=0.215 인/일'
1/0.215 = 4.65 M/일 | [7 empty] | 1/0.215 = 4.65 M/일
1HR:4.65 M/일 / 8HR = 0.58 M/HR | [7 empty] | 1HR:4.65 M/일 / 8HR = 0.58 M/HR
Q=0.58 M/HR | [7 empty] | Q=0.58 'M/HR'
(1)보링기(50HP) | [7 empty] | (1)보링기(50HP)
경 비=6,486/0.58=11,182 |  |  | 11182 | 11182 | EQ("E0064080100") |  |  | 경 비=~E0064080100.E~/0.58=?EQ+
(2)디젤엔진(15HP) | [7 empty] | (2)디젤엔진(15HP)
경 비=258/0.58=444 |  |  | 444 | 444 | EQ("E0078120015") |  |  | 경 비=~E0078120015.E~/0.58=?EQ+
재료비=2,775/0.58=4,784 | 4784 |  |  | 4784 | MA("E0078120015") |  |  | 재료비=~E0078120015.M~/0.58=?MA+
노무비=0/0.58=0 |  |  |  |  | LA("E0078120015") |  |  | 노무비=~E0078120015.L~/0.58=?LA+
(3)양수기(150m/m) | [7 empty] | (3)양수기(150m/m)
경 비=526/0.58=906 |  |  | 906 | 906 | EQ("E0077400150") |  |  | 경 비=~E0077400150.E~/0.58=?EQ+
재료비=0/0.58=0 |  |  |  |  | MA("E0077400150") |  |  | 재료비=~E0077400150.M~/0.58=?MA+
노무비=0/0.58=0 |  |  |  |  | LA("E0077400150") |  |  | 노무비=~E0077400150.L~/0.58=?LA+
(4)제잡비(노무비의 15%) | [7 empty] | (4)제잡비(노무비의 15%)
580,643*0.15=87,096 |  |  | 87096 | 87096 |  |  |  | LA()*0.15=?EQ+
계 | 11672 | 144430 | 99628 | 255730 |  |  |  | >>'계'
7.콘크리트타설(레미콘 별산) | [7 empty] | '7.콘크리트타설(레미콘 별산)'
24,238*0.030 M3/EA /2 = 363 |  | 363 |  | 363 | TOT("J0194") |  |  | ~J0194~*0.030'M3/EA'/2 = ?LA+
계 |  | 363 |  | 363 |  |  |  | >>'계'
8.모래구입및운반 | [7 empty] | '8.모래구입및운반'
9.모래채움 | [7 empty] | '9.모래채움'
인부: 0.1 인 *75,608*0.314 본/일 /2= 1,187 |  | 1187 |  | 1187 | TOT("L085") |  |  | ' 인부:'0.1'인'*~L085~*0.314'본/일'/2= ?LA+
계 |  | 1187 |  | 1187 |  |  |  | >>'계'
10.H-PILE 및 CHANNEL철거(설치의 80%) | [7 empty] | '10.H-PILE 및 CHANNEL철거(설치의 80%)'
1)트럭크레인 15TON | [7 empty] | '1)트럭크레인 15TON'
일당가설능력 : 15TON/일 | [7 empty] | ' 일당가설능력 : 15TON/일'
가설중량 : 0.9350TON | [7 empty] | ' 가설중량 : 0.9350TON'
가설시간 QT =0.9350 TON /15*8= 0.50 | [7 empty] | ' 가설시간'QT =0.9350'TON'/15*8= ?
노무비: 22,864*QT/2*0.8 = 4,572 |  | 4572 |  | 4572 | LA("E0021040015") |  |  | ' 노무비:'~E0021040015.L~*QT/2*0.8 = ?LA+
재료비: 9,773*QT/2*0.8 = 1,954 | 1954 |  |  | 1954 | MA("E0021040015") |  |  | ' 재료비:'~E0021040015.M~*QT/2*0.8 = ?MA+
경 비: 34,596*QT/2*0.8 = 6,919 |  |  | 6919 | 6919 | EQ("E0021040015") |  |  | ' 경 비:'~E0021040015.E~*QT/2*0.8 = ?EQ+
소 계 | 1954 | 4572 | 6919 | 13445 |  |  |  | >'소 계'
2)인건비 | [7 empty] | '2)인건비'
비계공: | [7 empty] | '비계공:'
4 인 *126,924*QT*(60/450)/2*0.8= 13,538 |  | 13538 |  | 13538 | TOT("L015") |  |  | 4'인'*~L015~*QT*(60/450)/2*0.8= ?LA+
인 부: | [7 empty] | '인 부:'
1 인 *75,608*QT*(60/450)/2*0.8= 2,016 |  | 2016 |  | 2016 | TOT("L085") |  |  | 1'인'*~L085~*QT*(60/450)/2*0.8= ?LA+
소 계 |  | 15554 |  | 15554 |  |  |  | >'소 계'
계 | 1954 | 20126 | 6919 | 28999 |  |  |  | >>'계'
합 계 | 128852 | 602319 | 133249 | 864420 |  |  |  | >>>'합 계'
전체 합계 | 128857 | 602324 | 133253 | 864434
#. 산근 암파쇄방호시설 ¦ SW-1000 H=9.0¦M | 146758 | 664339 | 147988 | 959085 |  | J0393 |  | 1
[7 empty] | 10 | F
1.자재비 (3개월손율 15%) | [7 empty] | '1.자재비 (3개월손율 15%)'
1)H-PILE:(250*250*9*14*6.0) | [7 empty] | ' 1)H-PILE:(250*250*9*14*6.0)'
0.8688 (TON) *1.07*980,000*0.15/2= 68,326 | 68326 |  |  | 68326 | TOT("M00795") |  |  | 0.8688'(TON)'*1.07*~M00795~*0.15/2= ?MA
2)EQUAL ANGLE:(175*175*12*2.0) | [7 empty] | ' 2)EQUAL ANGLE:(175*175*12*2.0)'
0.0636 (TON) *1.07*1,060,000*0.15/2= 5,410 | 5410 |  |  | 5410 | TOT("M00987") |  |  | 0.0636'(TON)'*1.07*~M00987~*0.15/2= ?MA+
3)CHANNEL:(125*65*6*1.5) | [7 empty] | ' 3)CHANNEL:(125*65*6*1.5)'
0.0804 (TON) *1.07*475000*0.15/2= 3,064 | 3064 |  |  | 3064 |  |  |  | 0.0804'(TON)'*1.07*475000*0.15/2= ?MA+
4)CHANNEL:(125*65*6*2.0) | [7 empty] | ' 4)CHANNEL:(125*65*6*2.0)'
0.0804 (TON) *1.07*350000*0.15/2= 2,258 | 2258 |  |  | 2258 |  |  |  | 0.0804'(TON)'*1.07*350000*0.15/2= ?MA+
5)고재: | [7 empty] | '5)고재:'
1.0932 TON *0.07*(-(380 원/kg *1000))*0.15/2= -2,180 | -2180 |  |  | -2180 | TOT("M01810") |  |  | 1.0932'TON'*0.07*(-(~M01810~'원/kg'*1000))*0.15/2= ?MA+
6)PSP발판:(3*420*3.040) | [7 empty] | '6)PSP발판:(3*420*3.040)'
2.632 EA *17,000*0.15/2 = 3,355 | 3355 |  |  | 3355 | TOT("M1017060") |  |  | 2.632'EA' *~M1017060~*0.15/2 = ?MA+
7)BOLT NUT(20*60) | [7 empty] | '7)BOLT NUT(20*60)'
38 EA *1.05*408*0.15/2 = 1,220 | 1220 |  |  | 1220 | TOT("M0486217") |  |  | 38'EA'*1.05*~M0486217~*0.15/2 = ?MA+
8)THP PIPE(D=400M/M) | [7 empty] | ' 8)THP PIPE(D=400M/M)'
1.00 M * 14,730*0.15/2= 1,104 | 1104 |  |  | 1104 | TOT("M5985015") |  |  | 1.00'M' * ~M5985015~*0.15/2= ?MA+
계 | 82557 |  |  | 82557 |  |  |  | >>'계'
2.운반비(하치장-현장) | [7 empty] | '2.운반비(하치장-현장)'
T1=20 MIN(적재시간) | [7 empty] | T1=20'MIN(적재시간)'
T2=100/35*2*60=342.86 MIN(운반시간) | [7 empty] | T2=100/35*2*60=?'MIN(운반시간)'
T3=20 MIN(적하시간) | [7 empty] | T3=20'MIN(적하시간)'
T4=0.42 MIN(대기시간) | [7 empty] | T4=0.42'MIN(대기시간)'
CM = T1+T2+T3+T4=383.28 MIN | [7 empty] | CM = T1+T2+T3+T4=?'MIN'
T = 1.17 TON/M | [7 empty] | T = 1.17'TON/M'
1)운반(트레일러 20TON) | [7 empty] | '1)운반(트레일러 20TON)'
노무비: 22,864*(CM/60)*T/20= 8,544 |  | 8544 |  | 8544 | LA("E0027020020") |  |  | ' 노무비:'~E0027020020.L~*(CM/60)*T/20= ?LA
재료비: 34,310*(CM/60)*T/20= 12,821 | 12821 |  |  | 12821 | MA("E0027020020") |  |  | ' 재료비:'~E0027020020.M~*(CM/60)*T/20= ?MA+
경 비: 14,464*(CM/60)*T/20= 5,405 |  |  | 5405 | 5405 | EQ("E0027020020") |  |  | ' 경 비:'~E0027020020.E~*(CM/60)*T/20= ?EQ
소 계 | 12821 | 8544 | 5405 | 26770 |  |  |  | >'소 계'
2)적하(트럭크레인 10TON) | [7 empty] | '2)적하(트럭크레인 10TON)'
노무비: 22,864*(20/60)*T/20= 445 |  | 445 |  | 445 | LA("E0021040010") |  |  | ' 노무비:'~E0021040010.L~*(20/60)*T/20= ?LA+
재료비: 7,900*(20/60)*T/20= 154 | 154 |  |  | 154 | MA("E0021040010") |  |  | ' 재료비:'~E0021040010.M~*(20/60)*T/20= ?MA+
경 비: 23,436*(20/60)*T/20= 457 |  |  | 457 | 457 | EQ("E0021040010") |  |  | ' 경 비:'~E0021040010.E~*(20/60)*T/20= ?EQ+
소 계 | 154 | 445 | 457 | 1056 |  |  |  | >'소 계'
3)인건비(적하) | [7 empty] | '3)인건비(적하)'
비계공: 4 인 *126,924*(20/450)*T= 26,400 |  | 26400 |  | 26400 | TOT("L015") |  |  | '비계공:'4'인'*~L015~*(20/450)*T= ?LA+
인 부: 3 인 *75,608*(20/450)*T= 11,794 |  | 11794 |  | 11794 | TOT("L085") |  |  | '인 부:'3'인'*~L085~*(20/450)*T= ?LA+
소 계 |  | 38194 |  | 38194 |  |  |  | >'소 계'
계 | 12975 | 47183 | 5862 | 66020 |  |  |  | >>'계'
3.철골가공및조립 | [7 empty] | '3.철골가공및조립'
노무비: 1,838,206*0.2244 TON /2= 206,246 |  | 206246 |  | 206246 | LA("J0435") |  |  | ' 노무비:'~J0435.L~*0.2244'TON'/2= ?LA+
재료비: 183,820*0.2244 TON /2= 20,624 | 20624 |  |  | 20624 | MA("J0435") |  |  | ' 재료비:'~J0435.M~*0.2244'TON'/2= ?MA+
계 | 20624 | 206246 |  | 226870 |  |  |  | >>'계'
4.설치비 | [7 empty] | '4.설치비'
가) H-PILE및 CHANNEL설치 | [7 empty] | ' 가) H-PILE및 CHANNEL설치'
1)트럭크레인 15TON | [7 empty] | '1)트럭크레인 15TON'
일당가설능력 : 15TON/일 | [7 empty] | ' 일당가설능력 : 15TON/일'
가설중량 : 1.0932TON | [7 empty] | ' 가설중량 : 1.0932TON'
가설시간 QT =1.0932 TON /15*8= 0.58 | [7 empty] | ' 가설시간'QT =1.0932'TON'/15*8= ?
노무비: 22,864*QT/2 = 6,630 |  | 6630 |  | 6630 | LA("E0021040015") |  |  | ' 노무비:'~E0021040015.L~*QT/2 = ?LA+
재료비: 9,773*QT/2 = 2,834 | 2834 |  |  | 2834 | MA("E0021040015") |  |  | ' 재료비:'~E0021040015.M~*QT/2 = ?MA+
경 비: 34,596*QT/2 = 10,032 |  |  | 10032 | 10032 | EQ("E0021040015") |  |  | ' 경 비:'~E0021040015.E~*QT/2 = ?EQ+
소 계 | 2834 | 6630 | 10032 | 19496 |  |  |  | >'소 계'
2)노무비 | [7 empty] | '2)노무비'
비계공: | [7 empty] | '비계공:'
4 인 *126,924*QT*(60/450)/2= 19,630 |  | 19630 |  | 19630 | TOT("L015") |  |  | 4'인'*~L015~*QT*(60/450)/2= ?LA+
인 부: | [7 empty] | '인 부:'
1 인 *75,608*QT*(60/450)/2= 2,923 |  | 2923 |  | 2923 | TOT("L085") |  |  | 1'인'*~L085~*QT*(60/450)/2= ?LA+
소 계 |  | 22553 |  | 22553 |  |  |  | >'소 계'
계 | 2834 | 29183 | 10032 | 42049 |  |  |  | >>'계'
5.강재판넬 설치 및 철거(SW-1000:400*100*10*1950) | [7 empty] | '5.강재판넬 설치 및 철거(SW-1000:400*100*10*1950)'
노무비: 29,466*14.40 M2 /2= 212,155 |  | 212155 |  | 212155 | LA("J0436") |  |  | ' 노무비:'~J0436.L~*14.40'M2'/2= ?LA+
재료비: 1,920*14.40 M2 /2= 13,824 | 13824 |  |  | 13824 | MA("J0436") |  |  | ' 재료비:'~J0436.M~*14.40'M2'/2= ?MA+
경 비: 2,174*14.40 M2 /2= 15,652 |  |  | 15652 | 15652 | EQ("J0436") |  |  | ' 경 비:'~J0436.E~*14.40'M2'/2= ?EQ+
계 | 13824 | 212155 | 15652 | 241631 |  |  |  | >>'계'
6.천 공 | [7 empty] | '6.천 공'
1)재료비 | [7 empty] | 1)재료비
윙비트=140,000*0.0492=6,888 | 6888 |  |  | 6888 | TOT("M8934103") |  |  | 윙비트=~M8934103~*0.0492=?MA+
2)인건비 | [7 empty] | 2)인건비
보링공(지질조사)=87,389*0.43 인 =37,577 |  | 37577 |  | 37577 | TOT("L047") |  |  | 보링공(지질조사)=~L047~*0.43'인'=?LA+
특별인부=97,283*0.43 인 =41,831 |  | 41831 |  | 41831 | TOT("L084") |  |  | 특별인부=~L084~*0.43'인'=?LA+
보통인부=75,608*0.86 인 =65,022 |  | 65022 |  | 65022 | TOT("L085") |  |  | 보통인부=~L085~*0.86'인'=?LA+
3)기 계 | [7 empty] | 3)기 계
시간산출 | [7 empty] | 시간산출
1일:0.43/2=0.215 인/일 | [7 empty] | '1일:0.43/2=0.215 인/일'
1/0.215 = 4.65 M/일 | [7 empty] | 1/0.215 = 4.65 M/일
1HR:4.65 M/일 / 8HR = 0.58 M/HR | [7 empty] | 1HR:4.65 M/일 / 8HR = 0.58 M/HR
Q=0.58 M/HR | [7 empty] | Q=0.58 'M/HR'
(1)보링기(50HP) | [7 empty] | (1)보링기(50HP)
경 비=6,486/0.58=11,182 |  |  | 11182 | 11182 | EQ("E0064080100") |  |  | 경 비=~E0064080100.E~/0.58=?EQ+
(2)디젤엔진(15HP) | [7 empty] | (2)디젤엔진(15HP)
경 비=258/0.58=444 |  |  | 444 | 444 | EQ("E0078120015") |  |  | 경 비=~E0078120015.E~/0.58=?EQ+
재료비=2,775/0.58=4,784 | 4784 |  |  | 4784 | MA("E0078120015") |  |  | 재료비=~E0078120015.M~/0.58=?MA+
노무비=0/0.58=0 |  |  |  |  | LA("E0078120015") |  |  | 노무비=~E0078120015.L~/0.58=?LA+
(3)양수기(150m/m) | [7 empty] | (3)양수기(150m/m)
경 비=526/0.58=906 |  |  | 906 | 906 | EQ("E0077400150") |  |  | 경 비=~E0077400150.E~/0.58=?EQ+
재료비=0/0.58=0 |  |  |  |  | MA("E0077400150") |  |  | 재료비=~E0077400150.M~/0.58=?MA+
노무비=0/0.58=0 |  |  |  |  | LA("E0077400150") |  |  | 노무비=~E0077400150.L~/0.58=?LA+
(4)제잡비(노무비의 15%) | [7 empty] | (4)제잡비(노무비의 15%)
639,197*0.15=95,879 |  |  | 95879 | 95879 |  |  |  | LA()*0.15=?EQ+
계 | 11672 | 144430 | 108411 | 264513 |  |  |  | >>'계'
7.콘크리트타설(레미콘 별산) | [7 empty] | '7.콘크리트타설(레미콘 별산)'
24,238*0.030 M3/EA /2 = 363 |  | 363 |  | 363 | TOT("J0194") |  |  | ~J0194~*0.030'M3/EA'/2 = ?LA+
계 |  | 363 |  | 363 |  |  |  | >>'계'
8.모래구입및운반 | [7 empty] | '8.모래구입및운반'
9.모래채움 | [7 empty] | '9.모래채움'
인부: 0.1 인 *75,608*0.377 본/일 /2= 1,425 |  | 1425 |  | 1425 | TOT("L085") |  |  | ' 인부:'0.1'인'*~L085~*0.377'본/일'/2= ?LA+
계 |  | 1425 |  | 1425 |  |  |  | >>'계'
10.H-PILE 및 CHANNEL철거(설치의 80%) | [7 empty] | '10.H-PILE 및 CHANNEL철거(설치의 80%)'
1)트럭크레인 15TON | [7 empty] | '1)트럭크레인 15TON'
일당가설능력 : 15TON/일 | [7 empty] | ' 일당가설능력 : 15TON/일'
가설중량 : 1.0932TON | [7 empty] | ' 가설중량 : 1.0932TON'
가설시간 QT =1.0932 TON /15*8= 0.58 | [7 empty] | ' 가설시간'QT =1.0932'TON'/15*8= ?
노무비: 22,864*QT/2*0.8 = 5,304 |  | 5304 |  | 5304 | LA("E0021040015") |  |  | ' 노무비:'~E0021040015.L~*QT/2*0.8 = ?LA+
재료비: 9,773*QT/2*0.8 = 2,267 | 2267 |  |  | 2267 | MA("E0021040015") |  |  | ' 재료비:'~E0021040015.M~*QT/2*0.8 = ?MA+
경 비: 34,596*QT/2*0.8 = 8,026 |  |  | 8026 | 8026 | EQ("E0021040015") |  |  | ' 경 비:'~E0021040015.E~*QT/2*0.8 = ?EQ+
소 계 | 2267 | 5304 | 8026 | 15597 |  |  |  | >'소 계'
2)인건비 | [7 empty] | '2)인건비'
비계공: | [7 empty] | '비계공:'
4 인 *126,924*QT*(60/450)/2*0.8= 15,704 |  | 15704 |  | 15704 | TOT("L015") |  |  | 4'인'*~L015~*QT*(60/450)/2*0.8= ?LA+
인 부: | [7 empty] | '인 부:'
1 인 *75,608*QT*(60/450)/2*0.8= 2,338 |  | 2338 |  | 2338 | TOT("L085") |  |  | 1'인'*~L085~*QT*(60/450)/2*0.8= ?LA+
소 계 |  | 18042 |  | 18042 |  |  |  | >'소 계'
계 | 2267 | 23346 | 8026 | 33639 |  |  |  | >>'계'
합 계 | 146753 | 664331 | 147983 | 959067 |  |  |  | >>>'합 계'
전체 합계 | 146758 | 664339 | 147988 | 959085
#. 산근 경계블럭(보차도) ¦ 화강석,180*200*1000¦M | 17523 | 12535 | 753 | 30811 |  | J0394 |  | 1
[7 empty] | 10 | F
* 본 품은 화강암을 이용한 보차도경계석에 관한 | [7 empty] | * 본 품은 화강암을 이용한 보차도경계석에 관한
품이다 | [7 empty] | 품이다
* 기초콘크리트와 이음모르타르는 현장여건에 따라 | [7 empty] | * 기초콘크리트와 이음모르타르는 현장여건에 따라
계상한다 | [7 empty] | 계상한다
* 본 품은 소운반이 포함된 것이다 | [7 empty] | * 본 품은 소운반이 포함된 것이다
* 터파기,되메우기,잔토처리는 별도계상한다. | [7 empty] | * 터파기,되메우기,잔토처리는 별도계상한다.
* 택지조성현장등 작업조건이 양호한 현장은 | [7 empty] | * 택지조성현장등 작업조건이 양호한 현장은
시공량을 20%까지 증하여 설치 | [7 empty] | 시공량을 20%까지 증하여 설치
* 도심부상가나 주택지등 교통 및 작업조건이 | [7 empty] | * 도심부상가나 주택지등 교통 및 작업조건이
어려운경우 시공량을 20%까지 감하여 설치 | [7 empty] | 어려운경우 시공량을 20%까지 감하여 설치
1. 보차도경계블럭(180*200*1000) | [7 empty] | '1. 보차도경계블럭(180*200*1000)'
1.0 M * 14,500 = 14,500 | 14500 |  |  | 14500 | TOT("M1209003") |  |  | 1.0'M'* ~M1209003~ = ?MA+
2. 설치비 | [7 empty] | '2. 설치비'
특별인부 3 인 *97,283/110 = 2,653 |  | 2653 |  | 2653 | TOT("L084") |  |  | '특별인부' 3'인'*~L084~/110 = ?LA+
보통인부 1 인 *75,608/110 = 687 |  | 687 |  | 687 | TOT("L085") |  |  | '보통인부' 1'인'*~L085~/110 = ?LA+
트럭탑재형크레인(5ton) 8 hr *38,412/110 = 2,792 | 665 | 1374 | 753 | 2792 | TOT("E0021050005") |  |  | '트럭탑재형크레인(5ton)' 8'hr'*~E0021050005~/110 = ?[]+
3. 몰탈(1:3) | [7 empty] | '3. 몰탈(1:3)'
0.000293 ㎥ * 100,908 = 29 | 7 | 22 |  | 29 | TOT("J0416") |  |  | 0.000293'㎥'* ~J0416~ = ?[]+
4.콘크리트타설(무근 VIB제외) | [7 empty] | '4.콘크리트타설(무근 VIB제외)'
0.116 ㎥ * 24,238 = 2,811 |  | 2811 |  | 2811 | TOT("J0194") |  |  | 0.116'㎥' * ~J0194~ = ?[]+
5.거푸집(합판 소형6회) | [7 empty] | '5.거푸집(합판 소형6회)'
0.35 ㎥ * 20,966 = 7,337 | 2350 | 4987 |  | 7337 | TOT("J0212") |  |  | 0.35'㎥' * ~J0212~ = ?[]+
계 | 17522 | 12534 | 753 | 30809 |  |  |  | >'계'
전체 합계 | 17523 | 12535 | 753 | 30811
#. 산근 경계블럭(보차도) ¦ 화강석,200*300*1000¦M | 29322 | 18193 | 1657 | 49172 |  | J0395 |  | 1
[7 empty] | 10 | F
* 본 품은 화강암을 이용한 보차도경계석에 관한 | [7 empty] | * 본 품은 화강암을 이용한 보차도경계석에 관한
품이다 | [7 empty] | 품이다
* 기초콘크리트와 이음모르타르는 현장여건에 따라 | [7 empty] | * 기초콘크리트와 이음모르타르는 현장여건에 따라
계상한다 | [7 empty] | 계상한다
* 본 품은 소운반이 포함된 것이다 | [7 empty] | * 본 품은 소운반이 포함된 것이다
* 터파기,되메우기,잔토처리는 별도계상한다. | [7 empty] | * 터파기,되메우기,잔토처리는 별도계상한다.
* 택지조성현장등 작업조건이 양호한 현장은 | [7 empty] | * 택지조성현장등 작업조건이 양호한 현장은
시공량을 20%까지 증하여 설치 | [7 empty] | 시공량을 20%까지 증하여 설치
* 도심부상가나 주택지등 교통 및 작업조건이 | [7 empty] | * 도심부상가나 주택지등 교통 및 작업조건이
어려운경우 시공량을 20%까지 감하여 설치 | [7 empty] | 어려운경우 시공량을 20%까지 감하여 설치
1. 보차도경계블럭(200*300*1000) | [7 empty] | '1. 보차도경계블럭(200*300*1000)'
1.0 M * 25,500 = 25,500 | 25500 |  |  | 25500 | TOT("M1209006") |  |  | 1.0'M'* ~M1209006~ = ?MA+
2. 설치비 | [7 empty] | '2. 설치비'
특별인부 3 인 *97,283/50 = 5,836 |  | 5836 |  | 5836 | TOT("L084") |  |  | '특별인부' 3'인'*~L084~/50 = ?LA+
보통인부 1 인 *75,608/50 = 1,512 |  | 1512 |  | 1512 | TOT("L085") |  |  | '보통인부' 1'인'*~L085~/50 = ?LA+
트럭탑재형크레인(5ton) 8 hr *38,412/50 = 6,144 | 1464 | 3023 | 1657 | 6144 | TOT("E0021050005") |  |  | '트럭탑재형크레인(5ton)' 8'hr'*~E0021050005~/50 = ?[]+
3. 몰탈(1:3) | [7 empty] | '3. 몰탈(1:3)'
0.000293 ㎥ * 100,908 = 29 | 7 | 22 |  | 29 | TOT("J0416") |  |  | 0.000293'㎥'* ~J0416~ = ?[]+
4.콘크리트타설(무근 VIB제외) | [7 empty] | '4.콘크리트타설(무근 VIB제외)'
0.116 ㎥ * 24,238 = 2,811 |  | 2811 |  | 2811 | TOT("J0194") |  |  | 0.116'㎥' * ~J0194~ = ?[]+
5.거푸집(합판 소형6회) | [7 empty] | '5.거푸집(합판 소형6회)'
0.35 ㎥ * 20,966 = 7,337 | 2350 | 4987 |  | 7337 | TOT("J0212") |  |  | 0.35'㎥' * ~J0212~ = ?[]+
계 | 29321 | 18191 | 1657 | 49169 |  |  |  | >'계'
전체 합계 | 29322 | 18193 | 1657 | 49172
#. 산근 경계블럭(콘크리트) ¦ 150*150*150*1000¦M | 5823 | 8385 | 690 | 14898 |  | J0396 |  | 1
[7 empty] | 10 | F
* 본 품은 콘크리트블록을 이용한 보차도 및 도로 | [7 empty] | * 본 품은 콘크리트블록을 이용한 보차도 및 도로
경계블록 시공에 관한품이다 | [7 empty] | 경계블록 시공에 관한품이다
* 기초콘크리트와 이음모르타르는 현장여건에 따라 | [7 empty] | * 기초콘크리트와 이음모르타르는 현장여건에 따라
계상한다 | [7 empty] | 계상한다
* 본 품은 소운반이 포함된 것이다 | [7 empty] | * 본 품은 소운반이 포함된 것이다
* 터파기,되메우기,잔토처리는 별도계상한다. | [7 empty] | * 터파기,되메우기,잔토처리는 별도계상한다.
* 택지조성현장등 작업조건이 양호한 현장은 | [7 empty] | * 택지조성현장등 작업조건이 양호한 현장은
시공량을 20%까지 증하여 설치 | [7 empty] | 시공량을 20%까지 증하여 설치
* 도심부상가나 주택지등 교통 및 작업조건이 | [7 empty] | * 도심부상가나 주택지등 교통 및 작업조건이
어려운경우 시공량을 20%까지 감하여 설치 | [7 empty] | 어려운경우 시공량을 20%까지 감하여 설치
1. 경계석 (콘크리트 150x150x1000) | [7 empty] | '1. 경계석 (콘크리트 150x150x1000)'
1.0 M * 3,100*1.03 = 3,193 | 3193 |  |  | 3193 | TOT("M1188009") |  |  | 1.0'M'* ~M1188009~*1.03 = ?MA
2. 몰탈(1:3) | [7 empty] | '2. 몰탈(1:3)'
0.00023 M3 *100,908= 22 | 5 | 17 |  | 22 | TOT("J0416") |  |  | 0.00023'M3'*~J0416~= ?[]+
3. 기초콘크리트타설(무근VIB 제외) | [7 empty] | '3. 기초콘크리트타설(무근VIB 제외)'
0.024 M3 *24,238= 581 |  | 581 |  | 581 | TOT("J0194") |  |  | 0.024'M3'*~J0194~= ?[]+
4. 거푸집(소형합판6회) | [7 empty] | '4. 거푸집(소형합판6회)'
0.30 M2 *20,966= 6,289 | 2014 | 4275 |  | 6289 | TOT("J0212") |  |  | 0.30'M2'*~J0212~= ?[]+
5. 설치비 | [7 empty] | '5. 설치비'
특별인부 2 인 *97,283/120 = 1,621 |  | 1621 |  | 1621 | TOT("L084") |  |  | '특별인부' 2'인'*~L084~/120 = ?LA+
보통인부 1 인 *75,608/120 = 630 |  | 630 |  | 630 | TOT("L085") |  |  | '보통인부' 1'인'*~L085~/120 = ?LA+
트럭탑재형크레인(5ton) 8 hr *38,412/120 = 2,559 | 610 | 1259 | 690 | 2559 | TOT("E0021050005") |  |  | '트럭탑재형크레인(5ton)' 8'hr'*~E0021050005~/120 = ?[]+
계 | 5822 | 8383 | 690 | 14895 |  |  |  | >>'계'
전체 합계 | 5823 | 8385 | 690 | 14898
#. 산근 차량신호등기초 ¦ 500x1000x1500¦개소 | 93371 | 281167 | 0 | 374538 |  | J0397 |  | 1
[7 empty] | 10 | F
1.레미콘타설 (소형) | [7 empty] | '1.레미콘타설 (소형)'
재료비: 0.72 M3 *56,030*1.02= 41,148 | 41148 |  |  | 41148 | TOT("M02069") |  |  | ' 재료비:' 0.72'M3'*~M02069~*1.02= ?MA
타설: 0.72 M3 *48,476= 34,902 |  | 34902 |  | 34902 | TOT("J0197") |  |  | ' 타설:' 0.72'M3'*~J0197~= ?[]+
2.거푸집 (합판4회) | [7 empty] | '2.거푸집 (합판4회)'
3.99 M2 *21,464= 85,640 | 30970 | 54670 |  | 85640 | TOT("J0210") |  |  | 3.99'M2'*~J0210~= ?[]+
소 계 | 72118 | 89572 |  | 161690 |  |  |  | >'소 계'
3.재료비 | [7 empty] | '3.재료비'
1)앙카볼트 (Φ25x450L) | [7 empty] | '1)앙카볼트 (Φ25x450L)'
4 EA *3,676= 14,704 | 14704 |  |  | 14704 | TOT("M02603") |  |  | 4'EA'*~M02603~= ?MA+
2)폴리에틸렌 전선관 (PE 16C) | [7 empty] | '2)폴리에틸렌 전선관 (PE 16C)'
2 M *260= 520 | 520 |  |  | 520 | TOT("M01242") |  |  | 2'M'*~M01242~= ?MA+
3)접지용전선 (GV 5.5MM2) | [7 empty] | '3)접지용전선 (GV 5.5MM2)'
3 M *843= 2,529 | 2529 |  |  | 2529 | TOT("M02615") |  |  | 3'M'*~M02615~= ?MA+
4)접지봉 (14Dx1000MM) | [7 empty] | '4)접지봉 (14Dx1000MM)'
1 본 *3,500= 3,500 | 3500 |  |  | 3500 | TOT("M02676") |  |  | 1'본'*~M02676~= ?MA+
소 계 | 21253 |  |  | 21253 |  |  |  | >'소 계'
4.인건비 | [7 empty] | '4.인건비'
1)내선전공 | [7 empty] | '1)내선전공'
0.79 인 *122,891= 97,083 |  | 97083 |  | 97083 | TOT("L064") |  |  | 0.79'인'*~L064~= ?LA+
2)보통인부 | [7 empty] | '2)보통인부'
1.25 인 *75,608= 94,510 |  | 94510 |  | 94510 | TOT("L085") |  |  | 1.25'인'*~L085~= ?LA+
소 계 |  | 191593 |  | 191593 |  |  |  | >'소 계'
계 | 93371 | 281165 |  | 374536 |  |  |  | >>'계'
전체 합계 | 93371 | 281167 | 0 | 374538
#. 산근 보행신호등기초 ¦ 500x800x600¦개소 | 45313 | 163563 | 0 | 208876 |  | J0398 |  | 1
[7 empty] | 10 | F
1.레미콘타설 (소형) | [7 empty] | '1.레미콘타설 (소형)'
재료비: 0.22 M3 *56,030*1.02= 12,573 | 12573 |  |  | 12573 | TOT("M02069") |  |  | ' 재료비:' 0.22'M3'*~M02069~*1.02= ?MA
타설: 0.22 M3 *48,476= 10,664 |  | 10664 |  | 10664 | TOT("J0197") |  |  | ' 타설:' 0.22'M3'*~J0197~= ?[]+
2.거푸집 (합판4회) | [7 empty] | '2.거푸집 (합판4회)'
1.48 M2 *21,464= 31,765 | 11487 | 20278 |  | 31765 | TOT("J0210") |  |  | 1.48'M2'*~J0210~= ?[]+
소 계 | 24060 | 30942 |  | 55002 |  |  |  | >'소 계'
3.재료비 | [7 empty] | '3.재료비'
1)앙카볼트 (Φ25x450L) | [7 empty] | '1)앙카볼트 (Φ25x450L)'
4 EA *3,676= 14,704 | 14704 |  |  | 14704 | TOT("M02603") |  |  | 4'EA'*~M02603~= ?MA+
2)폴리에틸렌 전선관 (PE 16C) | [7 empty] | '2)폴리에틸렌 전선관 (PE 16C)'
2 M *260= 520 | 520 |  |  | 520 | TOT("M01242") |  |  | 2'M'*~M01242~= ?MA+
3)접지용전선 (GV 5.5MM2) | [7 empty] | '3)접지용전선 (GV 5.5MM2)'
3 M *843= 2,529 | 2529 |  |  | 2529 | TOT("M02615") |  |  | 3'M'*~M02615~= ?MA+
4)접지봉 (14Dx1000MM) | [7 empty] | '4)접지봉 (14Dx1000MM)'
1 본 *3,500= 3,500 | 3500 |  |  | 3500 | TOT("M02676") |  |  | 1'본'*~M02676~= ?MA+
소 계 | 21253 |  |  | 21253 |  |  |  | >'소 계'
4.인건비 | [7 empty] | '4.인건비'
1)내선전공 | [7 empty] | '1)내선전공'
0.79 인 *122,891= 97,083 |  | 97083 |  | 97083 | TOT("L064") |  |  | 0.79'인'*~L064~= ?LA+
2)보통인부 | [7 empty] | '2)보통인부'
0.47 인 *75,608= 35,535 |  | 35535 |  | 35535 | TOT("L085") |  |  | 0.47'인'*~L085~= ?LA+
소 계 |  | 132618 |  | 132618 |  |  |  | >'소 계'
계 | 45313 | 163560 |  | 208873 |  |  |  | >>'계'
전체 합계 | 45313 | 163563 | 0 | 208876
#. 산근 신호등제어기기초 ¦ 750x500x1500¦개소 | 109471 | 359294 | 228 | 468993 |  | J0399 |  | 1
[7 empty] | 10 | F
1.레미콘타설 (소형) | [7 empty] | '1.레미콘타설 (소형)'
재료비: 0.56 M3 *56,030*1.02= 32,004 | 32004 |  |  | 32004 | TOT("M02069") |  |  | ' 재료비:' 0.56'M3'*~M02069~*1.02= ?MA
타설: 0.56 M3 *48,476= 27,146 |  | 27146 |  | 27146 | TOT("J0197") |  |  | ' 타설:' 0.56'M3'*~J0197~= ?[]+
2.거푸집 (합판4회) | [7 empty] | '2.거푸집 (합판4회)'
3.75 M2 *21,464= 80,489 | 29107 | 51382 |  | 80489 | TOT("J0210") |  |  | 3.75'M2'*~J0210~= ?[]+
3.잡철물제작설치 (간단) | [7 empty] | '3.잡철물제작설치 (간단)'
0.002 TON *3,708,997= 7,417 | 157 | 7032 | 228 | 7417 | TOT("J0427") |  |  | 0.002'TON'*~J0427~= ?[]+
소 계 | 61268 | 85560 | 228 | 147056 |  |  |  | >'소 계'
4.재료비 | [7 empty] | '4.재료비'
1)앙카볼트 (Φ25x450L) | [7 empty] | '1)앙카볼트 (Φ25x450L)'
4 EA *3,676= 14,704 | 14704 |  |  | 14704 | TOT("M02603") |  |  | 4'EA'*~M02603~= ?MA+
2)이형철근 (D10MM) | [7 empty] | '2)이형철근 (D10MM)'
2.01 KG *828,000/1000= 1,664 | 1664 |  |  | 1664 | TOT("M00053") |  |  | 2.01'KG'*~M00053~/1000= ?MA+
3)접지봉 (14Dx1000MM) | [7 empty] | '3)접지봉 (14Dx1000MM)'
3 본 *3,500= 10,500 | 10500 |  |  | 10500 | TOT("M02676") |  |  | 3'본'*~M02676~= ?MA+
4)폴리에틸렌 전선관 (PE 22C) | [7 empty] | '4)폴리에틸렌 전선관 (PE 22C)'
5 M *363= 1,815 | 1815 |  |  | 1815 | TOT("M01243") |  |  | 5'M'*~M01243~= ?MA+
5)접지용전선 (GV 14MM2) | [7 empty] | '5)접지용전선 (GV 14MM2)'
10 M *1,940= 19,400 | 19400 |  |  | 19400 | TOT("M02616") |  |  | 10'M'*~M02616~= ?MA+
6)압착터미날 (14MM2) | [7 empty] | '6)압착터미날 (14MM2)'
1 EA *119= 119 | 119 |  |  | 119 | TOT("M02621") |  |  | 1'EA'*~M02621~= ?MA+
소 계 | 48202 |  |  | 48202 |  |  |  | >'소 계'
5.인건비 | [7 empty] | '5.인건비'
1)내선전공 | [7 empty] | '1)내선전공'
1.81 인 *122,891= 222,432 |  | 222432 |  | 222432 | TOT("L064") |  |  | 1.81'인'*~L064~= ?LA+
2)보통인부 | [7 empty] | '2)보통인부'
0.54 인 *75,608= 40,828 |  | 40828 |  | 40828 | TOT("L085") |  |  | 0.54'인'*~L085~= ?LA+
3)저압케이블전공 | [7 empty] | '3)저압케이블전공'
0.07 인 *149,599= 10,471 |  | 10471 |  | 10471 | TOT("L067") |  |  | 0.07'인'*~L067~= ?LA+
소 계 |  | 273731 |  | 273731 |  |  |  | >'소 계'
계 | 109470 | 359291 | 228 | 468989 |  |  |  | >>'계'
전체 합계 | 109471 | 359294 | 228 | 468993
#. 산근 신호등제어기 ¦ ¦개소 | 9170000 | 275100 | 0 | 9445100 |  | J0400 |  | 1
[7 empty] | 10 | F
1.재료비 | [7 empty] | '1.재료비'
1)교통신호제어기 (교차로연동) | [7 empty] | '1)교통신호제어기 (교차로연동)'
1 대 *8,800,000= 8,800,000 | 8800000 |  |  | 8800000 | TOT("M02660") |  |  | 1'대'*~M02660~= ?MA
2)좌대앵커 | [7 empty] | '2)좌대앵커'
1 EA *120,000= 120,000 | 120000 |  |  | 120000 | TOT("M02673") |  |  | 1'EA'*~M02673~= ?MA+
3)제어기차광막 (150x260x370) | [7 empty] | '3)제어기차광막 (150x260x370)'
1 EA *250,000= 250,000 | 250000 |  |  | 250000 | TOT("M02661") |  |  | 1'EA'*~M02661~= ?MA+
소 계 | 9170000 |  |  | 9170000 |  |  |  | >'소 계'
2.설치비 (재료비의 3%) | [7 empty] | '2.설치비 (재료비의 3%)'
9,170,000*3/100 = 275,100 |  | 275100 |  | 275100 |  |  |  | {MAUP}*3/100 = ?LA
소 계 |  | 275100 |  | 275100 |  |  |  | >'소 계'
계 | 9170000 | 275100 |  | 9445100 |  |  |  | >>'계'
전체 합계 | 9170000 | 275100 | 0 | 9445100
#. 산근 신호등설비 ¦ ¦식 | 29142162 | 16662389 | 485400 | 46289951 |  | J0401 |  | 1
[7 empty] | 10 | F
1.터파기 (기계90%+인력10%) | [7 empty] | '1.터파기 (기계90%+인력10%)'
106 M3 *1,201= 127,306 | 42824 | 46216 | 38266 | 127306 | TOT("J0111") |  |  | 106'M3'*~J0111~= ?[]
2.되메우기 (기계90%+인력10%) | [7 empty] | '2.되메우기 (기계90%+인력10%)'
106 M3 *6,599= 699,494 | 58088 | 607274 | 34132 | 699494 | TOT("J0144") |  |  | 106'M3'*~J0144~= ?[]+
소 계 | 100912 | 653490 | 72398 | 826800 |  |  |  | >'소 계'
3.재료비 | [7 empty] | '3.재료비'
1)폴리에틸렌 전선관 (PE 100C) | [7 empty] | '1)폴리에틸렌 전선관 (PE 100C)'
216 M *4,488= 969,408 | 969408 |  |  | 969408 | TOT("M02642") |  |  | 216'M'*~M02642~= ?MA+:AA
2)전선관부속품비 (전선관의 15%) | [7 empty] | '2)전선관부속품비 (전선관의 15%)'
969,408*15/100 = 145,411 | 145411 |  |  | 145411 |  |  |  | {MATOT}*15/100 = ?MA+
3)600V 가교PE 케이블 (CV 1Cx22MM2) | [7 empty] | '3)600V 가교PE 케이블 (CV 1Cx22MM2)'
130 M *1,884= 244,920 | 244920 |  |  | 244920 | TOT("M7362011") |  |  | 130'M'*~M7362011~= ?MA+:BB
4)잡재료비 (배관배선의 2%) | [7 empty] | '4)잡재료비 (배관배선의 2%)'
1,214,328 * 0.02 = 24,286 | 24286 |  |  | 24286 |  |  |  | {AA+BB} * 0.02 = ?MA+
5)제어케이블 (CVV-S 7Cx3.5MM2) | [7 empty] | '5)제어케이블 (CVV-S 7Cx3.5MM2)'
797 M *5,134= 4,091,798 | 4091798 |  |  | 4091798 | TOT("M02617") |  |  | 797'M'*~M02617~= ?MA+
6)차량등철주 (Φ250x8M) | [7 empty] | '6)차량등철주 (Φ250x8M)'
4 본 *1,100,000= 4,400,000 | 4400000 |  |  | 4400000 | TOT("M02666") |  |  | 4'본'*~M02666~= ?MA+
7)보행등철주 (Φ125x4M) | [7 empty] | '7)보행등철주 (Φ125x4M)'
3 본 *320,000= 960,000 | 960000 |  |  | 960000 | TOT("M02667") |  |  | 3'본'*~M02667~= ?MA+
8)차량등 부착대 (9M) | [7 empty] | '8)차량등 부착대 (9M)'
2 본 *350,000= 700,000 | 700000 |  |  | 700000 | TOT("M02669") |  |  | 2'본'*~M02669~= ?MA+
9)차량등 부착대 (5M) | [7 empty] | '9)차량등 부착대 (5M)'
2 본 *250,000= 500,000 | 500000 |  |  | 500000 | TOT("M02668") |  |  | 2'본'*~M02668~= ?MA+
10)차량 신호등 (1면4색) | [7 empty] | '10)차량 신호등 (1면4색)'
5 조 *320,000= 1,600,000 | 1600000 |  |  | 1600000 | TOT("M02662") |  |  | 5'조'*~M02662~= ?MA+
11)차량 신호등 (1면3색) | [7 empty] | '11)차량 신호등 (1면3색)'
3 조 *240,000= 720,000 | 720000 |  |  | 720000 | TOT("M02663") |  |  | 3'조'*~M02663~= ?MA+
12)차량 신호등 (1면2색) | [7 empty] | '12)차량 신호등 (1면2색)'
6 조 *160,000= 960,000 | 960000 |  |  | 960000 | TOT("M02664") |  |  | 6'조'*~M02664~= ?MA+
13)보호금구 (차량등용) | [7 empty] | '13)보호금구 (차량등용)'
8 조 *32,000= 256,000 | 256000 |  |  | 256000 | TOT("M02674") |  |  | 8'조'*~M02674~= ?MA+
14)보호금구 (보행등용) | [7 empty] | '14)보호금구 (보행등용)'
6 조 *35,000= 210,000 | 210000 |  |  | 210000 | TOT("M02675") |  |  | 6'조'*~M02675~= ?MA+
15)차량신호등기초 (500x1000x1500) | [7 empty] | '15)차량신호등기초 (500x1000x1500)'
4 개소 *374,538= 1,498,152 | 373484 | 1124668 |  | 1498152 | TOT("J0397") |  |  | 4'개소'*~J0397~= ?[]+
16)보행신호등기초 (500x800x600) | [7 empty] | '16)보행신호등기초 (500x800x600)'
3 개소 *208,876= 626,628 | 135939 | 490689 |  | 626628 | TOT("J0398") |  |  | 3'개소'*~J0398~= ?[]+
17)차량철주기초앵카 (Φ250) | [7 empty] | '17)차량철주기초앵카 (Φ250)'
4 조 *420,000= 1,680,000 | 1680000 |  |  | 1680000 | TOT("M02671") |  |  | 4'조'*~M02671~= ?MA+
18)보행철주기초앵카 (Φ125) | [7 empty] | '18)보행철주기초앵카 (Φ125)'
3 조 *120,000= 360,000 | 360000 |  |  | 360000 | TOT("M02672") |  |  | 3'조'*~M02672~= ?MA+
19)신호등용전구 | [7 empty] | '19)신호등용전구'
41 EA *2,400= 98,400 | 98400 |  |  | 98400 | TOT("M02665") |  |  | 41'EA'*~M02665~= ?MA+
20)맨홀 (600x600x780) | [7 empty] | '20)맨홀 (600x600x780)'
6 조 *210,000= 1,260,000 | 1260000 |  |  | 1260000 | TOT("M02670") |  |  | 6'조'*~M02670~= ?MA+
21)신호등제어기 | [7 empty] | '21)신호등제어기'
1 개소 *9,445,100= 9,445,100 | 9170000 | 275100 |  | 9445100 | TOT("J0400") |  |  | 1'개소'*~J0400~= ?[]+
22)신호등제어기기초 | [7 empty] | '22)신호등제어기기초'
1 개소 *468,993= 468,993 | 109471 | 359294 | 228 | 468993 | TOT("J0399") |  |  | 1'개소'*~J0399~= ?[]+
23)아연도강연선 (7/2.0MM-22MM2) | [7 empty] | '23)아연도강연선 (7/2.0MM-22MM2)'
14 KG *2,400= 33,600 | 33600 |  |  | 33600 | TOT("M02601") |  |  | 14'KG'*~M02601~= ?MA+
24)반경철관 (50x2x2400) | [7 empty] | '24)반경철관 (50x2x2400)'
1 EA *25,347= 25,347 | 25347 |  |  | 25347 | TOT("M8146503") |  |  | 1'EA'*~M8146503~= ?MA+
25)반경관 취부밴드 | [7 empty] | '25)반경관 취부밴드 '
4 EA *2,400= 9,600 | 9600 |  |  | 9600 | TOT("M02629") |  |  | 4'EA'*~M02629~= ?MA+
26)워샤캡 (36C) | [7 empty] | '26)워샤캡 (36C)'
1 EA *3,586= 3,586 | 3586 |  |  | 3586 | TOT("M02644") |  |  | 1'EA'*~M02644~= ?MA+
소 계 | 29041250 | 2249751 | 228 | 31291229 |  |  |  | >'소 계'
4.인건비 | [7 empty] | '4.인건비'
1)내선전공 | [7 empty] | '1)내선전공'
72.0 인 *122,891= 8,848,152 |  | 8848152 |  | 8848152 | TOT("L064") |  |  | 72.0'인'*~L064~= ?LA+
2)철도신호공 | [7 empty] | '2)철도신호공'
23.0 인 *154,561= 3,554,903 |  | 3554903 |  | 3554903 | TOT("L068") |  |  | 23.0'인'*~L068~= ?LA+
3)저압케이블전공 | [7 empty] | '3)저압케이블전공'
3.0 인 *149,599= 448,797 |  | 448797 |  | 448797 | TOT("L067") |  |  | 3.0'인'*~L067~= ?LA+
4)보통인부 | [7 empty] | '4)보통인부'
12.0 인 *75,608= 907,296 |  | 907296 |  | 907296 | TOT("L085") |  |  | 12.0'인'*~L085~= ?LA+
5)공구손료 (인건비의 3%) | [7 empty] | '5)공구손료 (인건비의 3%)'
13,759,148*3/100 = 412,774 |  |  | 412774 | 412774 |  |  |  | {LATOT}*3/100 = ?EQ+
소 계 |  | 13759148 | 412774 | 14171922 |  |  |  | >'소 계'
계 | 29142162 | 16662389 | 485400 | 46289951 |  |  |  | >>'계'
전체 합계 | 29142162 | 16662389 | 485400 | 46289951
#. 산근 오탁방지막 ¦ L=20M,H=4.0M¦SET | 1200000 | 25384 | 0 | 1225384 |  | J0402 |  | 1
[7 empty] | 10 | F
1. 오탁방지막 | [7 empty] | ' 1. 오탁방지막'
재료비: 1.0 SET *1,200,000= 1,200,000 | 1200000 |  |  | 1200000 | TOT("M02969") |  |  | ' 재료비:' 1.0'SET'*~M02969~= ?MA
소 계 | 1200000 |  |  | 1200000 |  |  |  | >'소 계'
2. 설치비 | [7 empty] | ' 2. 설치비'
비계공 0.02 인/M *10 M *126,924= 25,384 |  | 25384 |  | 25384 | TOT("L015") |  |  | ' 비계공' 0.02'인/M'*10'M'*~L015~= ?LA
소 계 |  | 25384 |  | 25384 |  |  |  | >'소 계'
계 | 1200000 | 25384 |  | 1225384 |  |  |  | >>'계'
전체 합계 | 1200000 | 25384 | 0 | 1225384
#. 산근 폐기물운반 ¦ ¦TON | 3610 | 2906 | 1923 | 8439 |  | J0403 |  | 1
[7 empty] | 10 | F
1. 적사(로우더 1.72 ㎥ 타이어) | [7 empty] | '1. 적사(로우더 1.72 ㎥ 타이어)'
qo=1.72 , K=1.0 , f=1/1.51= 0.66 | [7 empty] | qo=1.72 , K=1.0 , f=1/1.51= ?
Eo=0.35 , Ct=(1.8*8)+10+14 =38.40 min | [7 empty] | Eo=0.35 , Ct=(1.8*8)+10+14 =?'min'
Q=3600*qo*K*f*Eo/Ct*2.3 =85.67 ton/Hr | [7 empty] | Q=3600*qo*K*f*Eo/Ct*2.3 =?'ton/Hr'
경 비 : 22,468 / Q = 262 |  |  | 262 | 262 | EQ("E0003020172") |  |  | '경 비 :' ~E0003020172.E~ / Q = ?EQ
노무비 : 22,864 / Q = 266 |  | 266 |  | 266 | LA("E0003020172") |  |  | '노무비 :' ~E0003020172.L~ / Q = ?LA
재료비 : 21,110 / Q = 246 | 246 |  |  | 246 | MA("E0003020172") |  |  | '재료비 :' ~E0003020172.M~ / Q = ?MA
소 계 | 246 | 266 | 262 | 774 |  |  |  | >'소 계'
2. 운반(덤프 15 Ton) L=24.5 Km | [7 empty] | '2. 운반(덤프 15 Ton)' L=24.5'Km'
qt=15/2.3*1.51= 9.85, E=0.9 | [7 empty] | qt=15/2.3*1.51= ?, E=0.9
n=qt/(qo*K)=5.73 회/대 | [7 empty] | n=qt/(qo*K)=?'회/대'
t1=Ct*n/(60*Eo)= 10.48 | [7 empty] | t1=Ct*n/(60*Eo)= ?
t2=77.76 min (운반거리표 참조) | [7 empty] | t2=77.76'min (운반거리표 참조)'
t3=0.80 , t4=0.42 | [7 empty] | t3=0.80 , t4=0.42
t5=3.77 (천막덮기및해체) | [7 empty] | t5=3.77'(천막덮기및해체)'
Cm=t1+t2+t3+t4+t5=93.23 min | [7 empty] | Cm=t1+t2+t3+t4+t5=?'min'
Q=60*qt*f*E/Cm*2.3 =8.66 ton/Hr | [7 empty] | Q=60*qt*f*E/Cm*2.3 =?'ton/Hr'
T0 = Cm - t1 =82.75 | [7 empty] | T0 = Cm - t1 =?
경 비 14,383 / Q = 1,660 |  |  | 1660 | 1660 | EQ("E0006020150") |  |  | ' 경 비' ~E0006020150.E~ / Q = ?EQ+
노무비 22,864 / Q = 2,640 |  | 2640 |  | 2640 | LA("E0006020150") |  |  | ' 노무비' ~E0006020150.L~ / Q = ?LA+
재료비 32,824 / Q * T0/Cm = 3,364 | 3364 |  |  | 3364 | MA("E0006020150") |  |  | '재료비' ~E0006020150.M~ / Q * T0/Cm = ?MA+
소 계 | 3364 | 2640 | 1660 | 7664 |  |  |  | >'소 계'
계 | 3610 | 2906 | 1922 | 8438 |  |  |  | >>'계'
전체 합계 | 3610 | 2906 | 1923 | 8439
#. 산근 시멘트운반 ¦ ¦대 | 0 | 0 | 435 | 435 |  | J0404 |  | 1
[7 empty] | 10 | F
1.운반비 (10.5 TON) | [7 empty] | '1.운반비 (10.5 TON)'
운반거리 L=10km이내 | [7 empty] | ' 운반거리 L=10km이내'
87,720/(10.5*1.1)*0.04= 303 |  |  | 303 | 303 | EQ("GS00244") |  |  | ~GS00244.E~/(10.5*1.1)*0.04= ?EQ
2.하차비(1회) | [7 empty] | '2.하차비(1회)'
3,635/1.1*0.04*1= 132 |  |  | 132 | 132 | EQ("GS00161") |  |  | ~GS00161.E~/1.1*0.04*1= ?EQ+
계 |  |  | 435 | 435 |  |  |  | >>'계'
전체 합계 | 0 | 0 | 435 | 435
#. 산근 철근운반 ¦ L=30km까지¦TON | 0 | 0 | 14861 | 14861 |  | J0405 |  | 1
[7 empty] | 10 | F
1.운반비 (10.5 TON) | [7 empty] | '1.운반비 (10.5 TON)'
운반거리 L=30km이내 | [7 empty] | ' 운반거리 L=30km이내'
(공장 및 하치장 거리에 따라 변경) | [7 empty] | ' (공장 및 하치장 거리에 따라 변경)'
경 비: 133,480/(10.5*1.1) = 11,556 |  |  | 11556 | 11556 | EQ("GS00246") |  |  | '경 비:'~GS00246.E~/(10.5*1.1) = ?EQ
2.하차비: 3,635/1.1 = 3,304 |  |  | 3304 | 3304 | EQ("GS00161") |  |  | '2.하차비:'~GS00161.E~/1.1 = ?EQ+
계 |  |  | 14860 | 14860 |  |  |  | >>'계'
전체 합계 | 0 | 0 | 14861 | 14861
#. 산근 아스팔트운반 ¦ ¦D/M | 0 | 0 | 2179 | 2179 |  | J0406 |  | 1
[7 empty] | 10 | F
1.운반비 (10.5 TON) | [7 empty] | '1.운반비 (10.5 TON)'
운반거리 L=10km이내 | [7 empty] | ' 운반거리 L=10km이내'
경 비: 87,720/(10.5*1.1)*0.2= 1,518 |  |  | 1518 | 1518 | EQ("GS00244") |  |  | '경 비:'~GS00244.E~/(10.5*1.1)*0.2= ?EQ
소 계 |  |  | 1518 | 1518 |  |  |  | >'소 계'
2.하차비(1회) | [7 empty] | '2.하차비(1회)'
경 비: | [7 empty] | ' 경 비:'
3,635/1.1*0.2 TON/드럼 *1= 660 |  |  | 660 | 660 | EQ("GS00161") |  |  | ~GS00161.E~/1.1*0.2'TON/드럼'*1= ?EQ+
소 계 |  |  | 660 | 660 |  |  |  | >'소 계'
계 |  |  | 2178 | 2178 |  |  |  | >>'계'
전체 합계 | 0 | 0 | 2179 | 2179
#. 산근 모래구입 ¦ 시내도착도¦M3 | 23000 | 0 | 0 | 23000 |  | J0407 |  | 1
[7 empty] | 10 | F
1.자재대: 1.0 m3 *23,000=23,000 | 23000 |  |  | 23000 | TOT("M01818") |  |  | '1.자재대:'1.0'm3'*~M01818~=?ma
2.운반 (덤프 15.0 Ton) : 자재대-운반비포함 | [7 empty] | '2.운반 (덤프 15.0 Ton) : 자재대-운반비포함 '
계 | 23000 |  |  | 23000 |  |  |  | >'계'
전체 합계 | 23000 | 0 | 0 | 23000
#. 산근 모래운반 ¦ ¦M3 | 8206 | 5716 | 3595 | 17517 |  | J0408 |  | 1
[7 empty] | 10 | F
1.자재대:별산 | [7 empty] | '1.자재대:별산'
2.운반 (덤프 15.0 Ton) | [7 empty] | '2.운반 (덤프 15.0 Ton) '
E = 0.9, qt = 15/1.6= 9.38, f=0.9/1.15=0.78 | [7 empty] | E = 0.9, qt = 15/1.6= ?, f=0.9/1.15=?
qo=1.72, K=1.20, Eo=0.75 | [7 empty] | qo=1.72, K=1.20, Eo=0.75
n = qt / (qo * K) = 4.54 회 | [7 empty] | n = qt / (qo * K) = ?'회'
t1 = 38.4 * n / (60 * Eo) = 3.87 | [7 empty] | t1 = 38.4 * n / (60 * Eo) = ?
t2 = (15/20)*2*60=90.00 min | [7 empty] | t2 = (15/20)*2*60=?'min'
t3 = 0.80, t4 = 0.42 | [7 empty] | t3 = 0.80, t4 = 0.42
t5 = 3.77 (천막덮기 및 해체) | [7 empty] | t5 = 3.77' (천막덮기 및 해체)'
Cm = t1 + t2 + t3 + t4 + t5 = 98.86 | [7 empty] | Cm = t1 + t2 + t3 + t4 + t5 = ?
Q = 60 * qt * f * E / Cm =4.00 ㎥/hr | [7 empty] | Q = 60 * qt * f * E / Cm =?'㎥/hr'
경 비 : 14,383 / Q = 3,595 |  |  | 3595 | 3595 | EQ("E0006020150") |  |  | '경 비 :'~E0006020150.E~ / Q = ?EQ
노무비 : 22,864 / Q = 5,716 |  | 5716 |  | 5716 | LA("E0006020150") |  |  | '노무비 :'~E0006020150.L~ / Q = ?LA
재료비 : 32,824 / Q = 8,206 | 8206 |  |  | 8206 | MA("E0006020150") |  |  | '재료비 :'~E0006020150.M~ / Q = ?MA+
계 | 8206 | 5716 | 3595 | 17517 |  |  |  | >>'계'
전체 합계 | 8206 | 5716 | 3595 | 17517
#. 산근 흄관운반비 ¦ φ=600m/m¦본 | 0 | 0 | 2399 | 2399 |  | J0409 |  | 1
[7 empty] | 10 | F
1. 운반비 (현장도착도) | [7 empty] | '1. 운반비 (현장도착도)'
2. 하차비 | [7 empty] | '2. 하차비'
본당중량: Wt = 0.726 TON/본 | [7 empty] | '본당중량:' Wt = 0.726'TON/본'
3,635/1.1 * Wt = 2,399 |  |  | 2399 | 2399 | EQ("GS00161") |  |  | ~GS00161.E~/1.1 * Wt = ?EQ
계 |  |  | 2399 | 2399 |  |  |  | >>'계'
전체 합계 | 0 | 0 | 2399 | 2399
#. 산근 흄관운반비 ¦ φ=800m/m¦본 | 0 | 0 | 4143 | 4143 |  | J0410 |  | 1
[7 empty] | 10 | F
1. 운반비 (현장도착도) | [7 empty] | '1. 운반비 (현장도착도)'
2. 하차비 | [7 empty] | '2. 하차비'
본당중량: Wt = 1.254 TON/본 | [7 empty] | '본당중량:' Wt = 1.254'TON/본'
3,635/1.1 * Wt = 4,143 |  |  | 4143 | 4143 | EQ("GS00161") |  |  | ~GS00161.E~/1.1 * Wt = ?EQ
계 |  |  | 4143 | 4143 |  |  |  | >>'계'
전체 합계 | 0 | 0 | 4143 | 4143
#. 산근 흄관운반비 ¦ φ=1000m/m¦본 | 0 | 0 | 6490 | 6490 |  | J0411 |  | 1
[7 empty] | 10 | F
1. 운반비 (현장도착도) | [7 empty] | '1. 운반비 (현장도착도)'
2. 하차비 | [7 empty] | '2. 하차비'
본당중량: Wt = 1.964 TON/본 | [7 empty] | '본당중량:' Wt = 1.964'TON/본'
3,635/1.1 * Wt = 6,490 |  |  | 6490 | 6490 | EQ("GS00161") |  |  | ~GS00161.E~/1.1 * Wt = ?EQ
계 |  |  | 6490 | 6490 |  |  |  | >>'계'
전체 합계 | 0 | 0 | 6490 | 6490
#. 산근 흄관운반비 ¦ φ=1200m/m¦본 | 0 | 0 | 8800 | 8800 |  | J0412 |  | 1
[7 empty] | 10 | F
1. 운반비 (현장도착도) | [7 empty] | '1. 운반비 (현장도착도)'
2. 하차비 | [7 empty] | '2. 하차비'
본당중량: Wt = 2.663 TON/본 | [7 empty] | '본당중량:' Wt = 2.663'TON/본'
3,635/1.1 * Wt = 8,800 |  |  | 8800 | 8800 | EQ("GS00161") |  |  | ~GS00161.E~/1.1 * Wt = ?EQ
계 |  |  | 8800 | 8800 |  |  |  | >>'계'
전체 합계 | 0 | 0 | 8800 | 8800
#. 산근 스틸그레이팅 ¦ 900*1000*50¦EA | 97000 | 4850 | 0 | 101850 |  | J0413 |  | 1
[7 empty] | 10 | F
1. 재료비 | [7 empty] | ' 1. 재료비'
스틸그레이팅 (900*1000*50) | [7 empty] | ' 스틸그레이팅 (900*1000*50)'
97,000 * 1.0 EA = 97,000 | 97000 |  |  | 97000 | TOT("M02234") |  |  | ~M02234~ * 1.0'EA' = ?MA
소 계 | 97000 |  |  | 97000 |  |  |  | >'소 계'
2.설치비(재료비의5%) | [7 empty] | ' 2.설치비(재료비의5%)'
97,000 * 5 /100 = 4,850 |  | 4850 |  | 4850 |  |  |  | {MAUP} * 5 /100 = ?LA
소 계 |  | 4850 |  | 4850 |  |  |  | >'소 계'
계 | 97000 | 4850 |  | 101850 |  |  |  | >>'계'
전체 합계 | 97000 | 4850 | 0 | 101850
#. 산근 콘크리트타설 ¦ 인력,무근¦M3 | 0 | 153353 | 0 | 153353 |  | J0414 |  | 1
[7 empty] | 10 | F
1.재료비 | [7 empty] | '1.재료비'
별도계산 | [7 empty] | '별도계산'
2.콘크리트 타설비 | [7 empty] | '2.콘크리트 타설비'
콘크리트공: 0.85 인 *107,477 = 91,355 |  | 91355 |  | 91355 | TOT("L025") |  |  | '콘크리트공:'0.85'인'*~L025~ = ?LA
보통 인부: 0.82 인 *75,608 = 61,998 |  | 61998 |  | 61998 | TOT("L085") |  |  | '보통 인부:'0.82'인'*~L085~ = ?LA+
계 |  | 153353 |  | 153353 |  |  |  | >>'계'
전체 합계 | 0 | 153353 | 0 | 153353
#. 산근 몰탈 ¦ 1:2¦M3 | 22540 | 75608 | 0 | 98148 |  | J0415 |  | 1
[7 empty] | 10 | F
1.시멘트 : 별 산 | [7 empty] | '1.시멘트 : 별 산'
2.모래구입및운반 | [7 empty] | '2.모래구입및운반'
23,000 * 0.98 M³ = 22,540 | 22540 |  |  | 22540 | TOT("J0407") |  |  | ~J0407~ * 0.98'M³' = ?[]
3.인부 | [7 empty] | '3.인부'
1.0 인 *75,608 = 75,608 |  | 75608 |  | 75608 | TOT("L085") |  |  | 1.0 '인' *~L085~ = ?LA+
소 계 | 22540 | 75608 |  | 98148 |  |  |  | >'소 계'
전체 합계 | 22540 | 75608 | 0 | 98148
#. 산근 몰탈 ¦ 1:3¦M3 | 25300 | 75608 | 0 | 100908 |  | J0416 |  | 1
[7 empty] | 10 | F
1.시멘트 : 별 산 | [7 empty] | '1.시멘트 : 별 산'
2.모래구입및운반 | [7 empty] | '2.모래구입및운반'
23,000 * 1.1 M³ = 25,300 | 25300 |  |  | 25300 | TOT("J0407") |  |  | ~J0407~ * 1.1'M³' = ?[]
3.인부 | [7 empty] | '3.인부'
1.0 인 *75,608 = 75,608 |  | 75608 |  | 75608 | TOT("L085") |  |  | 1.0 '인' *~L085~ = ?LA+
소 계 | 25300 | 75608 |  | 100908 |  |  |  | >'소 계'
전체 합계 | 25300 | 75608 | 0 | 100908
#. 산근 모래부설 ¦ ¦M3 | 23000 | 30243 | 0 | 53243 |  | J0417 |  | 1
[7 empty] | 10 | F
1.구입및 운반 | [7 empty] | '1.구입및 운반'
23,000 * 1.0 M³ = 23,000 | 23000 |  |  | 23000 | TOT("J0407") |  |  | ~J0407~ * 1.0'M³' = ?[]
2.모래부설(보통인부) | [7 empty] | '2.모래부설(보통인부)'
75,608*1 ㎥ *0.4 인 = 30,243 |  | 30243 |  | 30243 | TOT("L085") |  |  | ~L085~*1'㎥'*0.4'인' = ?LA+
계 | 23000 | 30243 |  | 53243 |  |  |  | >>'계'
전체 합계 | 23000 | 30243 | 0 | 53243
#. 산근 보조기층구입및운반 ¦ ¦M3 | 6998 | 4875 | 3066 | 14939 |  | J0418 |  | 1
[7 empty] | 10 | F
1.골재원 : | [7 empty] | '1.골재원 : '
2.자재대-별산 | [7 empty] | '2.자재대-별산'
3. 운반(덤프 15 Ton) L=15KM적용 | [7 empty] | '3. 운반(덤프 15 Ton) L=15KM적용'
qt=15/2.0*1.175=8.81 ㎥ | [7 empty] | qt=15/2.0*1.175=?'㎥'
f=1, K=1.0 | [7 empty] | f=1, K=1.0
n=qt/(1.72*K)=5.12 회 , E=0.9 | [7 empty] | n=qt/(1.72*K)=?'회', E=0.9
t1=(38.4*n)/(60*0.5)=6.55 min | [7 empty] | t1=(38.4*n)/(60*0.5)=?'min'
t2=(15/20)*2*60=90.00 min | [7 empty] | t2=(15/20)*2*60=?'min'
t3=0.80 min , t4=0.42 min | [7 empty] | t3=0.80'min', t4=0.42'min'
천막덮기 및 해체 : t5=3.77 min | [7 empty] | '천막덮기 및 해체 :'t5=3.77'min'
Cm=t1+t2+t3+t4+t5=101.54 min | [7 empty] | Cm=t1+t2+t3+t4+t5=?'min'
Q=60*qt*f*E/Cm=4.69 ㎥/Hr | [7 empty] | Q=60*qt*f*E/Cm=?'㎥/Hr'
경 비 14,383 / Q = 3,066 |  |  | 3066 | 3066 | EQ("E0006020150") |  |  | '경 비' ~E0006020150.E~ / Q = ?EQ
노무비 22,864 / Q = 4,875 |  | 4875 |  | 4875 | LA("E0006020150") |  |  | '노무비' ~E0006020150.L~ / Q = ?LA
재료비 32,824 / Q = 6,998 | 6998 |  |  | 6998 | MA("E0006020150") |  |  | '재료비' ~E0006020150.M~ / Q = ?MA+
계 | 6998 | 4875 | 3066 | 14939 |  |  |  | >>'계'
전체 합계 | 6998 | 4875 | 3066 | 14939
#. 산근 잡철물제작 ¦ 보통¦TON | 94270 | 4219647 | 136878 | 4450795 |  | J0419 |  | 1
[7 empty] | 10 | F
☞ 잡철물 제작 간단 의 120% ☜ | [7 empty] | '☞ 잡철물 제작 간단 의 120% ☜'
경 비: 114,065* 1.2 = 136,878 |  |  | 136878 | 136878 | EQ("J0427") |  |  | '경 비:'~J0427.E~* 1.2 = ?EQ
노 무 비: 3,516,373* 1.2 = 4,219,647 |  | 4219647 |  | 4219647 | LA("J0427") |  |  | '노 무 비:'~J0427.L~* 1.2 = ?LA
재 료 비: 78,559* 1.2 = 94,270 | 94270 |  |  | 94270 | MA("J0427") |  |  | ' 재 료 비:'~J0427.M~* 1.2 = ?MA
소 계 | 94270 | 4219647 | 136878 | 4450795 |  |  |  | >'소 계'
전체 합계 | 94270 | 4219647 | 136878 | 4450795
#. 산근 메트조립거치 ¦ 1일6메트54개¦EA | 6489 | 21188 | 21189 | 48866 |  | J0420 |  | 1
[7 empty] | 10 | F
1.작업반장: 1 인 *102,573/6 메트 = 17,095 |  | 17095 |  | 17095 | TOT("L081") |  |  | '1.작업반장: '1'인'*~L081~/6'메트' = ?LA
2.비계공: 2 인 *126,924/6 메트 = 42,308 |  | 42308 |  | 42308 | TOT("L015") |  |  | '2.비계공:' 2'인'*~L015~/6'메트' = ?LA+
3.인부: 8 인 *75,608/6 메트 = 100,810 |  | 100810 |  | 100810 | TOT("L085") |  |  | '3.인부:' 8'인'*~L085~/6'메트' = ?LA+
4.크레인 무한궤도 150TON | [7 empty] | '4.크레인 무한궤도 150TON'
Q = 8 개/hr | [7 empty] | Q = 8'개/hr'
경 비: 143,031*Q/6 메트 = 190,708 |  |  | 190708 | 190708 | EQ("E0021010150") |  |  | '경 비:'~E0021010150.E~*Q/6'메트' = ?EQ
노무비: 22,864*Q/6 메트 = 30,485 |  | 30485 |  | 30485 | LA("E0021010150") |  |  | ' 노무비:'~E0021010150.L~*Q/6'메트' = ?LA+
재료비: 43,802*Q/6 메트 = 58,402 | 58402 |  |  | 58402 | MA("E0021010150") |  |  | '재료비:'~E0021010150.M~*Q/6'메트' = ?MA
소 계 | 58402 | 190698 | 190708 | 439808 |  |  |  | >'소 계'
계 | 58402 | 190698 | 190708 | 439808 |  |  |  | >>'계'
단위보정/9 []/9=48,866 | 6489 | 21188 | 21189 | 48866 |  |  |  | '단위보정/9'[]/9=?[]
전체 합계 | 6489 | 21188 | 21189 | 48866
#. 산근 잔토처리 ¦ ¦M3 | 0 | 15121 | 0 | 15121 |  | J0421 |  | 1
[7 empty] | 10 | F
1. 보통인부: 0.2 인 *75,608= 15,121 |  | 15121 |  | 15121 | TOT("L085") |  |  | '1. 보통인부:'0.2'인'*~L085~= ?LA
계 |  | 15121 |  | 15121 |  |  |  | >>'계'
전체 합계 | 0 | 15121 | 0 | 15121
#. 산근 되메우기 ¦ 인력,도로외측¦M3 | 0 | 7560 | 0 | 7560 |  | J0422 |  | 1
[7 empty] | 10 | F
1. 보통인부: | [7 empty] | '1. 보통인부:'
0.1 인 *75,608 = 7,560 |  | 7560 |  | 7560 | TOT("L085") |  |  | 0.1'인'*~L085~ = ?LA
소 계 |  | 7560 |  | 7560 |  |  |  | >'소 계'
전체 합계 | 0 | 7560 | 0 | 7560
#. 산근 깬잡석채취및운반 ¦ 뒷길이30CM¦M2 | 328 | 3082 | 289 | 3699 |  | J0423 |  | 1
[7 empty] | 10 | F
1 .깬잡석채취및운반[J0428] 참조 | [7 empty] | '1 .깬잡석채취및운반[J0428] 참조'
경 비: 2,192/2.0 ton/㎥ *0.264 ton/㎡ = 289 |  |  | 289 | 289 | EQ("J0428") |  |  | '경 비:' ~J0428.E~/2.0'ton/㎥'*0.264'ton/㎡'= ?EQ
노무비: 23,349/2.0 ton/㎥ *0.264 ton/㎡ = 3,082 |  | 3082 |  | 3082 | LA("J0428") |  |  | '노무비:' ~J0428.L~/2.0'ton/㎥'*0.264'ton/㎡'= ?LA
재료비: 2,485/2.0 ton/㎥ *0.264 ton/㎡ = 328 | 328 |  |  | 328 | MA("J0428") |  |  | '재료비:' ~J0428.M~/2.0'ton/㎥'*0.264'ton/㎡'= ?MA
계 | 328 | 3082 | 289 | 3699 |  |  |  | >>'계'
전체 합계 | 328 | 3082 | 289 | 3699
#. 산근 야간유도등설치 ¦ ¦M | 1685 | 2457 | 3919 | 8061 |  | J0424 |  | 1
[7 empty] | 10 | F
*야간교통소통을원활이 하기위하여 휀스에 | [7 empty] | '*야간교통소통을원활이 하기위하여 휀스에 '
보안등을 설치하며 설치간격은 3.0M로 한다 | [7 empty] | '보안등을 설치하며 설치간격은 3.0M로 한다'
1.재료비 | [7 empty] | '1.재료비'
본선(14캡타이어 케이블) | [7 empty] | '본선(14캡타이어 케이블)'
1.0 m *260 = 260 | 260 |  |  | 260 | TOT("M01242") |  |  | 1.0'm'*~M01242~ = ?MA
지선(8캡타이어 케이블) | [7 empty] | '지선(8캡타이어 케이블)'
0.5 M/EA /3 M *363 = 60 | 60 |  |  | 60 | TOT("M01243") |  |  | 0.5'M/EA'/3'M'*~M01243~ = ?MA+
전 구(적색 5W) | [7 empty] | '전 구(적색 5W)'
1.0 EA /3 M *352 = 117 | 117 |  |  | 117 | TOT("M00584") |  |  | 1.0'EA'/3'M'*~M00584~ = ?MA+
경광등 | [7 empty] | '경광등'
1.0 EA /50 M *50,000 = 1,000 | 1000 |  |  | 1000 | TOT("M00585") |  |  | 1.0'EA'/50'M'*~M00585~ = ?MA+
방수소켓 | [7 empty] | '방수소켓'
1.0 EA /3 M *743 = 247 | 247 |  |  | 247 | TOT("M00580") |  |  | 1.0'EA'/3'M'*~M00580~ = ?MA+
계 | 1684 |  |  | 1684 |  |  |  | >>'계'
2.설 치 비 | [7 empty] | '2.설 치 비'
내전선공: 122,891*2 인 /100= 2,457 |  | 2457 |  | 2457 | TOT("L064") |  |  | '내전선공:'~L064~*2'인'/100= ?LA
계 |  | 2457 |  | 2457 |  |  |  | >>'계'
3.전기사용료 | [7 empty] | '3.전기사용료'
Q=(30 W *1 EA /3*10 HR *12*48)/1000= 57.60 | [7 empty] | Q=(30'W'*1'EA'/3*10'HR'*12*48)/1000= ?
Q kwh * 68.05 = 3,919 |  |  | 3919 | 3919 | EQ("GS00232") |  |  | Q'kwh'* ~GS00232.E~ = ?EQ
계 |  |  | 3919 | 3919 |  |  |  | >>'계'
합 계 | 1684 | 2457 | 3919 | 8060 |  |  |  | >>>'합 계'
전체 합계 | 1685 | 2457 | 3919 | 8061
#. 산근 안전간판 ¦ ¦M2 | 25125 | 56246 | 86 | 81457 |  | J0425 |  | 1
[7 empty] | 10 | F
▣안전 간판 | [7 empty] | '▣안전 간판'
◈소 형 : 0.6*0.8 = 0.48 M2 | [7 empty] | '◈소 형 : 0.6*0.8 = 0.48 M2'
◈대 형 : 0.91*1.82 = 1.656 M2 | [7 empty] | '◈대 형 : 0.91*1.82 = 1.656 M2'
1.제 작: | [7 empty] | '1.제 작:'
1) 재 료 비 | [7 empty] | '1) 재 료 비'
합 판: 1.03 M2 *7,740= 7,972 | 7972 |  |  | 7972 | TOT("M4332011") |  |  | ' 합 판:'1.03'M2'*~M4332011~= ?MA
각 재: 0.038 M3 *426,000= 16,188 | 16188 |  |  | 16188 | TOT("M00005") |  |  | ' 각 재:'0.038'M3'*~M00005~= ?MA+
못 : 0.2 Kg *1,110= 222 | 222 |  |  | 222 | TOT("M00161") |  |  | ' 못 :'0.2'Kg'*~M00161~= ?MA+
소 계 | 24382 |  |  | 24382 |  |  |  | >'소 계'
2)인 건 비 | [7 empty] | '2)인 건 비'
형틀목공: 114,466*0.28 인 = 32,050 |  | 32050 |  | 32050 | TOT("L004") |  |  | '형틀목공:'~L004~*0.28'인'= ?LA
보통인부: 75,608*0.23 인 = 17,389 |  | 17389 |  | 17389 | TOT("L085") |  |  | '보통인부:'~L085~*0.23'인'= ?LA+
설치비(인건비의 5 %) | [7 empty] | '설치비(인건비의 5 %)'
49,439*5/100 = 2,471 |  | 2471 |  | 2471 |  |  |  | {LATOT}*5/100 = ?LA+
소 계 |  | 51910 |  | 51910 |  |  |  | >'소 계'
계 | 24382 | 51910 |  | 76292 |  |  |  | >>'계'
2.도장비(조합페인트목재면2회)[J0430]참조 | [7 empty] | '2.도장비(조합페인트목재면2회)[J0430]참조'
경 비: 86*1 M2 = 86 |  |  | 86 | 86 | EQ("J0430") |  |  | '경 비:'~J0430.E~*1'M2'= ?EQ
재료비: 743*1 M2 = 743 | 743 |  |  | 743 | MA("J0430") |  |  | '재료비:'~J0430.M~*1'M2'= ?MA+
노무비: 4,334*1 M2 = 4,334 |  | 4334 |  | 4334 | LA("J0430") |  |  | '노무비:'~J0430.L~*1'M2'= ?LA+
계 | 743 | 4334 | 86 | 5163 |  |  |  | >>'계'
합 계 | 25125 | 56244 | 86 | 81455 |  |  |  | >>>'합 계'
전체 합계 | 25125 | 56246 | 86 | 81457
#. 산근 토류판설치및철거 ¦ 100*150*1950¦M2 | 24927 | 16454 | 0 | 41381 |  | J0426 |  | 1
[7 empty] | 10 | F
1. 재료비 | [7 empty] | '1. 재료비'
3 개월미만 사용 손율 50 %적용 | [7 empty] | '3 개월미만 사용 손율 50 %적용'
판재: 0.105 ㎥ *462,000*0.50 = 24,255 | 24255 |  |  | 24255 | TOT("M00006") |  |  | '판재:'0.105'㎥'*~M00006~*0.50 = ?MA
철선(#8): 0.103 Kg *1,200 = 123 | 123 |  |  | 123 | TOT("M00040") |  |  | '철선(#8):'0.103'Kg'*~M00040~ = ?MA+
못(N75): 0.05 Kg *1,100 = 55 | 55 |  |  | 55 | TOT("M00160") |  |  | '못(N75):'0.05'Kg'*~M00160~ = ?MA+
소 계 | 24433 |  |  | 24433 |  |  |  | >'소 계'
2. 설치비 | [7 empty] | '2. 설치비'
형틀목공: 0.029 인 *114,466 = 3,319 |  | 3319 |  | 3319 | TOT("L004") |  |  | '형틀목공:' 0.029'인'*~L004~ = ?LA
보통인부: 0.077 인 *75,608 = 5,821 |  | 5821 |  | 5821 | TOT("L085") |  |  | '보통인부:' 0.077'인'*~L085~ = ?LA+
공구손료(노무비의 3%) | [7 empty] | '공구손료(노무비의 3%)'
9,140 * 3/100 = 274 | 274 |  |  | 274 |  |  |  | {LATOT} * 3/100 = ?MA+
소 계 | 274 | 9140 |  | 9414 |  |  |  | >'소 계'
3. 철거비(설치비의 80%) | [7 empty] | '3. 철거비(설치비의 80%)'
형틀목공: 0.029 인 *114,466*0.8= 2,655 |  | 2655 |  | 2655 | TOT("L004") |  |  | '형틀목공:'0.029'인'*~L004~*0.8= ?LA+
보통인부: 0.077 인 *75,608*0.8= 4,657 |  | 4657 |  | 4657 | TOT("L085") |  |  | '보통인부:'0.077'인'*~L085~*0.8= ?LA+
공구손료(노무비의 3%) | [7 empty] | '공구손료(노무비의 3%)'
7,312 * 3/100 = 219 | 219 |  |  | 219 |  |  |  | {LATOT} * 3/100 = ?MA+
소 계 | 219 | 7312 |  | 7531 |  |  |  | >'소 계'
합 계 | 24926 | 16452 |  | 41378 |  |  |  | >>'합 계'
전체 합계 | 24927 | 16454 | 0 | 41381
#. 산근 잡철물제작설치 ¦ 간단¦TON | 78559 | 3516373 | 114065 | 3708997 |  | J0427 |  | 1
[7 empty] | 10 | F
[1]=0
1. 재료비 | [7 empty] | '1. 재료비'
용접봉 18.48 KG *2,020= 37,329 | 37329 |  |  | 37329 | TOT("M00032") |  |  | '용접봉' 18.48'KG'*~M00032~= ?MA1
산 소 6300 L *2.1= 13,230 | 13230 |  |  | 13230 | TOT("M9327003") |  |  | '산 소' 6300'L'*~M9327003~= ?MA1+
아세틸렌 2.8 KG *10,000= 28,000 | 28000 |  |  | 28000 | TOT("M00035") |  |  | '아세틸렌' 2.8'KG'*~M00035~= ?MA1+
소 계 | 78559 |  |  | 78559 |  |  |  | [1'소 계']=?[1]
[2]=0
2. 인건비 | [7 empty] | '2. 인건비'
철판공 27.65 인 *111,670= 3,087,675 |  | 3087675 |  | 3087675 | TOT("L009") |  |  | '철판공' 27.65'인'*~L009~= ?LA2
인 부 0.66 인 *75,608= 49,901 |  | 49901 |  | 49901 | TOT("L085") |  |  | '인 부' 0.66'인'*~L085~= ?LA2+
용접공 2.60 인 *118,003= 306,807 |  | 306807 |  | 306807 | TOT("L114") |  |  | '용접공' 2.60'인'*~L114~= ?LA2+
특별인부 0.74 인 *97,283= 71,989 |  | 71989 |  | 71989 | TOT("L084") |  |  | '특별인부' 0.74'인'*~L084~= ?LA2+
소 계 |  | 3516372 |  | 3516372 |  |  |  | [2'소 계']=?[2]
[3]=0
3. 기타손료 | [7 empty] | '3. 기타손료'
용접기손료 : 20.83 HR *72= 1,499 |  |  | 1499 | 1499 | TOT("E0076110200") |  |  | '용접기손료 :'20.83'HR'*~E0076110200~= ?[]+
전력소비량 : 126*68.05= 8,574 |  |  | 8574 | 8574 | EQ("GS00232") |  |  | ' 전력소비량 :'126*~GS00232.E~= ?EQ3
기구손료(인건비의 3%) | [7 empty] | ' 기구손료(인건비의 3%)'
LA2*3/100 = 105,491 |  |  | 105491 | 105491 |  |  |  | LA2*3/100 = ?EQ3+
소 계 |  |  | 114065 | 114065 |  |  |  | [3'소 계']=?[3]
계 | 78559 | 3516372 | 114065 | 3708996 |  |  |  | [1..3'계']=?[]
전체 합계 | 78559 | 3516373 | 114065 | 3708997
#. 산근 깬잡석채취및운반 ¦ 현장암유용¦M3 | 2485 | 23349 | 2192 | 28026 |  | J0428 |  | 1
[7 empty] | 10 | F
1.채집 | [7 empty] | '1.채집'
할석공: 0.20 인 *103,334= 20,666 |  | 20666 |  | 20666 | TOT("L119") |  |  | '할석공:'0.20'인'*~L119~= ?LA
소 계 |  | 20666 |  | 20666 |  |  |  | >'소 계'
2. 적사(무한궤도페이로다 1.72㎥) | [7 empty] | '2. 적사(무한궤도페이로다 1.72㎥)'
qo=1.72, K=0.55 | [7 empty] | qo=1.72, K=0.55
f=1.0 , Eo=0.35 | [7 empty] | f=1.0 , Eo=0.35
m=2.0 , L=8 ,t1=8 ,t2=14 | [7 empty] | m=2.0 , L=8 ,t1=8 ,t2=14
Cm = m*L+t1+t2=38.00 sec | [7 empty] | Cm = m*L+t1+t2=?'sec'
Q=3600*qo*K*f*Eo/ Cm =31.37 ㎥/hr | [7 empty] | Q=3600*qo*K*f*Eo/ Cm =?'㎥/hr'
경 비 : 30,223/Q = 963 |  |  | 963 | 963 | EQ("E0003010172") |  |  | '경 비 :' ~E0003010172.E~/Q = ?EQ
노무비 : 22,864/Q = 728 |  | 728 |  | 728 | LA("E0003010172") |  |  | '노무비 :' ~E0003010172.L~/Q = ?LA+
재료비 : 26,427/Q = 842 | 842 |  |  | 842 | MA("E0003010172") |  |  | '재료비 :' ~E0003010172.M~/Q = ?MA
소 계 | 842 | 728 | 963 | 2533 |  |  |  | >'소 계'
3. 운반 (덤프 15.0 Ton) | [7 empty] | '3. 운반 (덤프 15.0 Ton) '
L = 7.65 / 4 = 1.91 | [7 empty] | L = 7.65 / 4 = ?
E = 0.9 , F = 1.0 | [7 empty] | E = 0.9 , F = 1.0
q1 = 15/2.0*1.0 =7.50 ㎥ | [7 empty] | q1 = 15/2.0*1.0 =?'㎥'
n = q1 / (1.72 * K)= 7.93 회 | [7 empty] | n = q1 / (1.72 * K)= ?'회'
t1 = (Cm * n) / (60 * Eo) = 14.35 | [7 empty] | t1 = (Cm * n) / (60 * Eo) = ?
t2 = (L/15)*2*60= 15.28 | [7 empty] | t2 = (L/15)*2*60= ?
t3 = 0.80, t4 = 0.42 ,t5 = 3.77 | [7 empty] | t3 = 0.80, t4 = 0.42 ,t5 = 3.77
Cm = t1 + t2 + t3 + t4 + t5= 34.62 | [7 empty] | Cm = t1 + t2 + t3 + t4 + t5= ?
Q = 60*q1*F*E / Cm =11.70 ㎥/hr | [7 empty] | Q = 60*q1*F*E / Cm =?'㎥/hr'
T0=Cm-t1 | [7 empty] | T0=Cm-t1
경 비: 14,383 / Q = 1,229 |  |  | 1229 | 1229 | EQ("E0006020150") |  |  | '경 비:'~E0006020150.E~ / Q = ?EQ+
노무비: 22,864 / Q = 1,954 |  | 1954 |  | 1954 | LA("E0006020150") |  |  | '노무비:'~E0006020150.L~ / Q = ?LA+
재료비: 32,824 / Q * T0/Cm = 1,642 | 1642 |  |  | 1642 | MA("E0006020150") |  |  | '재료비:'~E0006020150.M~ / Q * T0/Cm = ?MA+
소 계 | 1642 | 1954 | 1229 | 4825 |  |  |  | >'소 계'
계 | 2484 | 23348 | 2192 | 28024 |  |  |  | >>'계'
전체 합계 | 2485 | 23349 | 2192 | 28026
#. 산근 깬잡석채취및운반 ¦ L=30km¦M3 | 20719 | 15385 | 10183 | 46287 |  | J0429 |  | 1
[7 empty] | 10 | F
1.채집 = 별산 | [7 empty] | '1.채집 = 별산'
2. 적사(무한궤도페이로다 1.72㎥) | [7 empty] | '2. 적사(무한궤도페이로다 1.72㎥)'
qo=1.72, K=0.55 | [7 empty] | qo=1.72, K=0.55
f=1.0 , Eo=0.35 | [7 empty] | f=1.0 , Eo=0.35
m=2.0 , L=8 ,t1=8 ,t2=14 | [7 empty] | m=2.0 , L=8 ,t1=8 ,t2=14
Cm = m*L+t1+t2=38.00 sec | [7 empty] | Cm = m*L+t1+t2=?'sec'
Q=3600*qo*K*f*Eo/ Cm =31.37 ㎥/hr | [7 empty] | Q=3600*qo*K*f*Eo/ Cm =?'㎥/hr'
경 비 : 30,223/Q = 963 |  |  | 963 | 963 | EQ("E0003010172") |  |  | '경 비 :' ~E0003010172.E~/Q = ?EQ
노무비 : 22,864/Q = 728 |  | 728 |  | 728 | LA("E0003010172") |  |  | '노무비 :' ~E0003010172.L~/Q = ?LA+
재료비 : 26,427/Q = 842 | 842 |  |  | 842 | MA("E0003010172") |  |  | '재료비 :' ~E0003010172.M~/Q = ?MA
소 계 | 842 | 728 | 963 | 2533 |  |  |  | >'소 계'
3. 운반 (덤프 15.0 Ton) | [7 empty] | '3. 운반 (덤프 15.0 Ton) '
L = 30 km | [7 empty] | L = 30'km'
E = 0.9 , F = 1.0 | [7 empty] | E = 0.9 , F = 1.0
q1 = 15/2.0*1.0 =7.50 ㎥ | [7 empty] | q1 = 15/2.0*1.0 =?'㎥'
n = q1 / (1.72 * K)= 7.93 회 | [7 empty] | n = q1 / (1.72 * K)= ?'회'
t1 = (Cm * n) / (60 * Eo) = 14.35 | [7 empty] | t1 = (Cm * n) / (60 * Eo) = ?
t2 = (L/15)*2*60= 240.00 | [7 empty] | t2 = (L/15)*2*60= ?
t3 = 0.80, t4 = 0.42 ,t5 = 3.77 | [7 empty] | t3 = 0.80, t4 = 0.42 ,t5 = 3.77
Cm = t1 + t2 + t3 + t4 + t5= 259.34 | [7 empty] | Cm = t1 + t2 + t3 + t4 + t5= ?
Q = 60*q1*F*E / Cm =1.56 ㎥/hr | [7 empty] | Q = 60*q1*F*E / Cm =?'㎥/hr'
T0=Cm-t1 | [7 empty] | T0=Cm-t1
경 비: 14,383 / Q = 9,219 |  |  | 9219 | 9219 | EQ("E0006020150") |  |  | '경 비:'~E0006020150.E~ / Q = ?EQ+
노무비: 22,864 / Q = 14,656 |  | 14656 |  | 14656 | LA("E0006020150") |  |  | '노무비:'~E0006020150.L~ / Q = ?LA+
재료비: 32,824 / Q * T0/Cm = 19,876 | 19876 |  |  | 19876 | MA("E0006020150") |  |  | '재료비:'~E0006020150.M~ / Q * T0/Cm = ?MA+
소 계 | 19876 | 14656 | 9219 | 43751 |  |  |  | >'소 계'
계 | 20718 | 15384 | 10182 | 46284 |  |  |  | >>'계'
전체 합계 | 20719 | 15385 | 10183 | 46287
#. 산근 조합페인트 ¦ 목재면 2회¦M2 | 743 | 4334 | 86 | 5163 |  | J0430 |  | 1
[7 empty] | 10 | F
1. 조합페인트: 0.176 L *3,474= 611 | 611 |  |  | 611 | TOT("M4077021") |  |  | '1. 조합페인트:'0.176'L'*~M4077021~= ?MA
2. 신 너: 0.008 L *1,778= 14 | 14 |  |  | 14 | TOT("M00015") |  |  | '2. 신 너:'0.008'L'*~M00015~= ?MA+
3. 퍼 티: 0.03 kg *3,377= 101 | 101 |  |  | 101 | TOT("M4119003") |  |  | '3. 퍼 티:'0.03'kg'*~M4119003~= ?MA+
4. 연 마 지: 0.07 매 *230= 16 | 16 |  |  | 16 | TOT("M00134") |  |  | '4. 연 마 지:'0.07'매'*~M00134~= ?MA+
5. 도 장 공: 0.041 인 *105,730= 4,334 |  | 4334 |  | 4334 | TOT("L032") |  |  | '5. 도 장 공:'0.041'인'*~L032~= ?LA
6. 기구손료 (노무비의 2%) | [7 empty] | '6. 기구손료 (노무비의 2%)'
4,334*2/100 = 86 |  |  | 86 | 86 |  |  |  | {LATOT}*2/100 = ?EQ
계 | 742 | 4334 | 86 | 5162 |  |  |  | >>'계'
전체 합계 | 743 | 4334 | 86 | 5163
#. 산근 폐기물크랏싱 ¦ 46TON¦M3 | 5436 | 6556 | 8010 | 20002 |  | J0431 |  | 1
[7 empty] | 10 | F
1.적사(타이어 로우더 1.72㎥) | [7 empty] | '1.적사(타이어 로우더 1.72㎥)'
qo=1.72 , K=0.55 , f=1.3/1.625=0.80 , Eo=0.35 | [7 empty] | qo=1.72 , K=0.55 , f=1.3/1.625=? , Eo=0.35
m=1.8 , L=8 , t1=6 , t2=14 | [7 empty] | m=1.8 , L=8 , t1=6 , t2=14
Cm=m*L+t1+t2= 34.40 | [7 empty] | Cm=m*L+t1+t2= ?
Q=3600*qo*K*f*Eo/Cm=27.72 ㎥/Hr | [7 empty] | Q=3600*qo*K*f*Eo/Cm=?'㎥/Hr'
경 비 22,468 / Q = 810 |  |  | 810 | 810 | EQ("E0003020172") |  |  | '경 비' ~E0003020172.E~ / Q = ?EQ+
노무비 22,864 / Q = 824 |  | 824 |  | 824 | LA("E0003020172") |  |  | '노무비' ~E0003020172.L~ / Q = ?LA+
재료비 21,110 / Q = 761 | 761 |  |  | 761 | MA("E0003020172") |  |  | '재료비' ~E0003020172.M~ / Q = ?MA+
소 계 | 761 | 824 | 810 | 2395 |  |  |  | >'소 계'
2. 운반 (현장-크라샤장 덤프 15.0 Ton) | [7 empty] | '2. 운반 (현장-크라샤장 덤프 15.0 Ton) '
L = 1.0 KM , E = 0.9 | [7 empty] | L = 1.0'KM', E = 0.9
q1 = 15.0 / 2.0 * 1.0 = 7.50 | [7 empty] | q1 = 15.0 / 2.0 * 1.0 = ?
n = q1 / (1.72*0.55) = 7.93 회 | [7 empty] | n = q1 / (1.72*0.55) = ?'회'
t1 = Cm * n / (60 * Eo) = 12.99 | [7 empty] | t1 = Cm * n / (60 * Eo) = ?
t2 = (L/15)*2*60=8.00 MIN(운반시간 참조) | [7 empty] | t2 = (L/15)*2*60=?'MIN(운반시간 참조)'
t3 = 0.80, t4 = 0.42, t5 = 3.77 | [7 empty] | t3 = 0.80, t4 = 0.42, t5 = 3.77
Cm = t1 + t2 + t3 + t4 + t5 = 25.98 | [7 empty] | Cm = t1 + t2 + t3 + t4 + t5 = ?
Q = 60 * q1 * F * E / Cm =12.47 ㎥/hr | [7 empty] | Q = 60 * q1 * F * E / Cm =?'㎥/hr'
경 비 : 14,383 / Q = 1,153 |  |  | 1153 | 1153 | EQ("E0006020150") |  |  | ' 경 비 :' ~E0006020150.E~ / Q = ?EQ+
노무비 : 22,864 / Q = 1,833 |  | 1833 |  | 1833 | LA("E0006020150") |  |  | ' 노무비 :' ~E0006020150.L~ / Q = ?LA+
재료비 : 32,824 / Q = 2,632 | 2632 |  |  | 2632 | MA("E0006020150") |  |  | ' 재료비 :' ~E0006020150.M~ / Q = ?MA+
소 계 | 2632 | 1833 | 1153 | 5618 |  |  |  | >'소 계'
3. 소 할(대형브레이카+0.7㎥ 백호우) 10% | [7 empty] | '3. 소 할(대형브레이카+0.7㎥ 백호우) 10% '
Q=(10.0+8.0)/2 = 9.00 ㎥/HR | [7 empty] | Q=(10.0+8.0)/2 = ?'㎥/HR'
경 비 : 27,943 / Q * 0.1 = 310 |  |  | 310 | 310 | EQ("E0002010070N") |  |  | ' 경 비 :'~E0002010070N.E~ / Q * 0.1 = ?EQ+
노무비 : 22,864 / Q * 0.1 = 254 |  | 254 |  | 254 | LA("E0002010070N") |  |  | ' 노무비 :'~E0002010070N.L~ / Q * 0.1 = ?LA+
재료비 : 21,170 / Q * 0.1 = 235 | 235 |  |  | 235 | MA("E0002010070N") |  |  | ' 재료비 :'~E0002010070N.M~ / Q * 0.1 = ?MA+
소 계 | 235 | 254 | 310 | 799 |  |  |  | >'소 계'
4. HOPPER 투입(타이어 로우더 1.72㎥) | [7 empty] | '4. HOPPER 투입(타이어 로우더 1.72㎥) '
qo=1.72 , K=0.55 , f=1.3/1.625=0.80 , E=0.35 | [7 empty] | qo=1.72 , K=0.55 , f=1.3/1.625=? , E=0.35
m=1.8 , L=8 , t1=6 , t2=14 | [7 empty] | m=1.8 , L=8 , t1=6 , t2=14
Cm=m*L+t1+t2= 34.40 | [7 empty] | Cm=m*L+t1+t2= ?
Q=3600*qo*K*f*E/Cm=27.72 ㎥/Hr | [7 empty] | Q=3600*qo*K*f*E/Cm=?'㎥/Hr'
경 비 22,468 / Q = 810 |  |  | 810 | 810 | EQ("E0003020172") |  |  | '경 비' ~E0003020172.E~ / Q = ?EQ+
노무비 22,864 / Q = 824 |  | 824 |  | 824 | LA("E0003020172") |  |  | '노무비' ~E0003020172.L~ / Q = ?LA+
재료비 21,110 / Q = 761 | 761 |  |  | 761 | MA("E0003020172") |  |  | '재료비' ~E0003020172.M~ / Q = ?MA+
소 계 | 761 | 824 | 810 | 2395 |  |  |  | >'소 계'
5. 크라싱(이동식 50TON) | [7 empty] | '5. 크라싱(이동식 50TON)'
Q = 57 TON/HR , E = 0.4 | [7 empty] | Q = 57'TON/HR' , E = 0.4
QT = 57 * 0.4 = 22.80 TON/HR | [7 empty] | QT = 57 * 0.4 = ?'TON/HR'
QM = QT / 1.7=13.41 M3/HR | [7 empty] | QM = QT / 1.7=?'M3/HR'
경 비 : 54,640 / QM = 4,074 |  |  | 4074 | 4074 | EQ("E0051050050") |  |  | ' 경 비 :'~E0051050050.E~ / QM = ?EQ+
노무비 : 22,864 / QM = 1,704 |  | 1704 |  | 1704 | LA("E0051050050") |  |  | ' 노무비 :'~E0051050050.L~ / QM = ?LA+
소 계 |  | 1704 | 4074 | 5778 |  |  |  | >'소 계'
6. 생산품정리(타이어 로우더 1.72㎥) | [7 empty] | '6. 생산품정리(타이어 로우더 1.72㎥)'
qo=1.72 , K=1.0 , f=1.0 , E=0.60 | [7 empty] | qo=1.72 , K=1.0 , f=1.0 , E=0.60
m=1.8 , L=8 , t1=6 , t2=14 | [7 empty] | m=1.8 , L=8 , t1=6 , t2=14
Cm=m*L+t1+t2= 34.40 | [7 empty] | Cm=m*L+t1+t2= ?
Q=3600*qo*K*f*E/Cm=108.00 ㎥/Hr | [7 empty] | Q=3600*qo*K*f*E/Cm=?'㎥/Hr'
경 비 22,468 / Q = 208 |  |  | 208 | 208 | EQ("E0003020172") |  |  | '경 비' ~E0003020172.E~ / Q = ?EQ+
노무비 22,864 / Q = 211 |  | 211 |  | 211 | LA("E0003020172") |  |  | '노무비' ~E0003020172.L~ / Q = ?LA+
재료비 21,110 / Q = 195 | 195 |  |  | 195 | MA("E0003020172") |  |  | '재료비' ~E0003020172.M~ / Q = ?MA+
소 계 | 195 | 211 | 208 | 614 |  |  |  | >'소 계'
7.적사(타이어 로우더 1.72㎥) | [7 empty] | '7.적사(타이어 로우더 1.72㎥)'
qo=1.72 , K=1.0 , f=1.0 , E=0.60 | [7 empty] | qo=1.72 , K=1.0 , f=1.0 , E=0.60
m=1.8 , L=8 , t1=6 , t2=14 | [7 empty] | m=1.8 , L=8 , t1=6 , t2=14
Cm=m*L+t1+t2= 34.40 | [7 empty] | Cm=m*L+t1+t2= ?
Q=3600*qo*K*f*E/Cm=108.00 ㎥/Hr | [7 empty] | Q=3600*qo*K*f*E/Cm=?'㎥/Hr'
경 비 22,468 / Q = 208 |  |  | 208 | 208 | EQ("E0003020172") |  |  | '경 비' ~E0003020172.E~ / Q = ?EQ+
노무비 22,864 / Q = 211 |  | 211 |  | 211 | LA("E0003020172") |  |  | '노무비' ~E0003020172.L~ / Q = ?LA+
재료비 21,110 / Q = 195 | 195 |  |  | 195 | MA("E0003020172") |  |  | '재료비' ~E0003020172.M~ / Q = ?MA+
소 계 | 195 | 211 | 208 | 614 |  |  |  | >'소 계'
8. 운반 (덤프 15.0 Ton) 현장내운반 | [7 empty] | '8. 운반 (덤프 15.0 Ton) 현장내운반 '
L = 1.0 KM , E0 = 0.9, F=1.0 | [7 empty] | L = 1.0'KM', E0 = 0.9, F=1.0
q1 = 15.0 / 1.7 * 1.0 = 8.82 | [7 empty] | q1 = 15.0 / 1.7 * 1.0 = ?
n = q1 / (1.72*1.0) = 5.13 회 | [7 empty] | n = q1 / (1.72*1.0) = ?'회'
t1 = Cm * n / (60 * E) = 4.90 | [7 empty] | t1 = Cm * n / (60 * E) = ?
t2 = L / 15 * 2 * 60 = 8.00 | [7 empty] | t2 = L / 15 * 2 * 60 = ?
t3 = 0.8, t4 = 0.70 | [7 empty] | t3 = 0.8, t4 = 0.70,
Cm = t1 + t2 + t3 + t4 = 14.40 | [7 empty] | Cm = t1 + t2 + t3 + t4 = ?
Q = 60 * q1 * F * E0 / Cm =33.08 ㎥/hr | [7 empty] | Q = 60 * q1 * F * E0 / Cm =?'㎥/hr'
T0 = (Cm-t1)/Cm=0.66 | [7 empty] | T0 = (Cm-t1)/Cm=?
경 비 : 14,383 / Q = 434 |  |  | 434 | 434 | EQ("E0006020150") |  |  | ' 경 비 :' ~E0006020150.E~ / Q = ?EQ+
노무비 : 22,864 / Q = 691 |  | 691 |  | 691 | LA("E0006020150") |  |  | ' 노무비 :' ~E0006020150.L~ / Q = ?LA+
재료비 : 32,824 / Q * T0 = 654 | 654 |  |  | 654 | MA("E0006020150") |  |  | ' 재료비 :' ~E0006020150.M~ / Q * T0 = ?MA+
소 계 | 654 | 691 | 434 | 1779 |  |  |  | >'소 계'
계 | 5433 | 6552 | 8007 | 19992 |  |  |  | >>'계'
전체 합계 | 5436 | 6556 | 8010 | 20002
#. 산근 임목폐기물처리 ¦ ¦M3 | 19053 | 19573 | 15602 | 54228 |  | J0432 |  | 1
[7 empty] | 10 | F
[1]=0
1.나무뿌리 적재 및 소운반 적재:페이로우더 1.72㎥)타이어 | [7 empty] | '1.나무뿌리 적재 및 소운반 적재:페이로우더 1.72㎥)타이어'
qo=1.72, K=0.55 | [7 empty] | qo=1.72, K=0.55
f=1.0, Eo=0.35 | [7 empty] | f=1.0, Eo=0.35
m=1.8 , L=8 ,t1=10 ,t2=14 | [7 empty] | m=1.8 , L=8 ,t1=10 ,t2=14
Cm = m*L+t1+t2=38.40 sec | [7 empty] | Cm = m*L+t1+t2=?'sec'
Q=3600*qo*K*f*Eo/ Cm =31.04 ㎥/hr | [7 empty] | Q=3600*qo*K*f*Eo/ Cm =?'㎥/hr'
경 비 : 30,223/Q = 973 |  |  | 973 | 973 | EQ("E0003010172") |  |  | ' 경 비 :' ~E0003010172.E~/Q = ?EQ1
노무비 : 22,864/Q = 736 |  | 736 |  | 736 | LA("E0003010172") |  |  | ' 노무비 :' ~E0003010172.L~/Q = ?LA1
재료비 : 26,427/Q = 851 | 851 |  |  | 851 | MA("E0003010172") |  |  | ' 재료비 :' ~E0003010172.M~/Q = ?MA1
소 계 | 851 | 736 | 973 | 2560 |  |  |  | [1'소 계']=?[1]
[2]=0
2. 운반 (현장-크라샤장 덤프 15.0 Ton) | [7 empty] | '2. 운반 (현장-크라샤장 덤프 15.0 Ton) '
L = 1.0 KM , f=1/1.3=0.77, E = 0.9 | [7 empty] | L = 1.0'KM', f=1/1.3=?, E = 0.9
q = 15, rt = 1.3 | [7 empty] | q = 15, rt = 1.3
q1 = q * rt = 19.50 | [7 empty] | q1 = q * rt = ?
n = 15.0 / (1.72*0.55) = 15.86 회 | [7 empty] | n = 15.0 / (1.72*0.55) = ?'회'
t1 = Cm * n / (60 * Eo) = 29.00 | [7 empty] | t1 = Cm * n / (60 * Eo) = ?
t2 = (L/15)*2*60=8.00 MIN(운반시간 참조) | [7 empty] | t2 = (L/15)*2*60=?'MIN(운반시간 참조)'
t3 = 1.5, t4 = 0.7, t5 = 3.77 | [7 empty] | t3 = 1.5, t4 = 0.7, t5 = 3.77
Cm = t1 + t2 + t3 + t4 + t5 = 42.97 | [7 empty] | Cm = t1 + t2 + t3 + t4 + t5 = ?
Q = 60 * q1 * F * E / Cm =18.87 ㎥/hr | [7 empty] | Q = 60 * q1 * F * E / Cm =?'㎥/hr'
경 비 : 14,383 / Q = 762 |  |  | 762 | 762 | EQ("E0006020150") |  |  | ' 경 비 :' ~E0006020150.E~ / Q = ?EQ2+
노무비 : 22,864 / Q = 1,211 |  | 1211 |  | 1211 | LA("E0006020150") |  |  | ' 노무비 :' ~E0006020150.L~ / Q = ?LA2+
재료비 : 32,824 / Q = 1,739 | 1739 |  |  | 1739 | MA("E0006020150") |  |  | ' 재료비 :' ~E0006020150.M~ / Q = ?MA2+
소 계 | 1739 | 1211 | 762 | 3712 |  |  |  | [2'소 계']=?[2]
[3]=0
3. 나무뿌리 파쇄 및 상차 | [7 empty] | '3. 나무뿌리 파쇄 및 상차 '
1)파 쇄(이동식 임목파쇄기) | [7 empty] | 1)파 쇄(이동식 임목파쇄기)
Q=6 ㎥/HR | [7 empty] | Q=6'㎥/HR'
경 비 : 37,272 / Q = 6,212 |  |  | 6212 | 6212 | EQ("E0088020002") |  |  | ' 경 비 :'~E0088020002.E~ / Q = ?EQ3+
노무비 : 22,864 / Q = 3,810 |  | 3810 |  | 3810 | LA("E0088020002") |  |  | ' 노무비 :'~E0088020002.L~ / Q = ?LA3+
재료비 : 0 / Q = 0 |  |  |  |  | MA("E0088020002") |  |  | ' 재료비 :'~E0088020002.M~ / Q = ?MA3+
2)파쇄기 투입(백호우 0.7㎥, 부착용집게0.7㎥) | [7 empty] | 2)파쇄기 투입(백호우 0.7㎥, 부착용집게0.7㎥)
Q1=7.0 ㎥/HR | [7 empty] | Q1=7.0'㎥/HR'
경 비 : 23,602 / Q1 = 3,371 |  |  | 3371 | 3371 | EQ("E0088020004") |  |  | ' 경 비 :'~E0088020004.E~ / Q1 = ?EQ3+
노무비 : 22,864 / Q1 = 3,266 |  | 3266 |  | 3266 | LA("E0088020004") |  |  | ' 노무비 :'~E0088020004.L~ / Q1 = ?LA3+
재료비 : 21,170 / Q1 = 3,024 | 3024 |  |  | 3024 | MA("E0088020004") |  |  | ' 재료비 :'~E0088020004.M~ / Q1 = ?MA3+
소 계 | 3024 | 7076 | 9583 | 19683 |  |  |  | [3'소 계']=?[3]
[4]=0
4. 발전기(250KW) | [7 empty] | '4. 발전기(250KW) '
Q2=7.0 ㎥/HR | [7 empty] | Q2=7.0'㎥/HR'
경 비 : 9,764 / Q2 = 1,394 |  |  | 1394 | 1394 | EQ("E0075050250") |  |  | ' 경 비 :'~E0075050250.E~ / Q2 = ?EQ4+
노무비 : 17,026 / Q2 = 2,432 |  | 2432 |  | 2432 | LA("E0075050250") |  |  | ' 노무비 :'~E0075050250.L~ / Q2 = ?LA4+
재료비 : 71,047 / Q2 = 10,149 | 10149 |  |  | 10149 | MA("E0075050250") |  |  | ' 재료비 :'~E0075050250.M~ / Q2 = ?MA4+
소 계 | 10149 | 2432 | 1394 | 13975 |  |  |  | [4'소 계']=?[4]
[5]=0
5. 임목 및 생산품정리 | [7 empty] | '5. 임목 및 생산품정리'
소요인원 : 보통인부 2.0인/월 | [7 empty] | 소요인원 : 보통인부 2.0인/월
노무비=(75,608*2 인 *(25/20)*(16/12)*(1/8))/Q1=4,500 |  | 4500 |  | 4500 | TOT("L085") |  |  | 노무비=(~L085~*2'인'*(25/20)*(16/12)*(1/8))/Q1=?LA5+
소 계 |  | 4500 |  | 4500 |  |  |  | [5'소 계']=?[5]
[6]=0
6. 생산품 상차(백호우 0.7㎥, 부착용집게0.7㎥) | [7 empty] | '6. 생산품 상차(백호우 0.7㎥, 부착용집게0.7㎥)'
q=0.7, k=0.9, f=1.0, e=0.75 | [7 empty] | q=0.7, k=0.9, f=1.0, e=0.75
Cm=23 sec | [7 empty] | Cm=23'sec'
Q3 =3600 * q * k * f * e / Cm =73.96 ㎥/hr | [7 empty] | Q3 =3600 * q * k * f * e / Cm =?'㎥/hr'
경 비 : 21261 / Q3 = 287 |  |  | 287 | 287 |  |  |  | ' 경 비 :'21261 / Q3 = ?EQ6+
노무비 : 26155 / Q3 = 353 |  | 353 |  | 353 |  |  |  | ' 노무비 :'26155 / Q3 = ?LA6+
재료비 : 8426 / Q3 = 113 | 113 |  |  | 113 |  |  |  | ' 재료비 :'8426 / Q3 = ?MA6+
소 계 | 113 | 353 | 287 | 753 |  |  |  | [6'소 계']=?[6]
[7]=0
7. 기 타 (총합계의 20%적용) | [7 empty] | '7. 기 타 (총합계의 20%적용)'
경 비 : (EQ1..7) * 0.2 = 2,599 |  |  | 2599 | 2599 |  |  |  | ' 경 비 :'(EQ1..7) * 0.2 = ?EQ7+
노무비 : (LA1..7) * 0.2 = 3,261 |  | 3261 |  | 3261 |  |  |  | ' 노무비 :'(LA1..7) * 0.2 = ?LA7+
재료비 : (MA1..7) * 0.2 = 3,175 | 3175 |  |  | 3175 |  |  |  | ' 재료비 :'(MA1..7) * 0.2 = ?MA7+
소 계 | 3175 | 3261 | 2599 | 9035 |  |  |  | [7'소 계']=?[7]
계 | 19051 | 19569 | 15598 | 54218 |  |  |  | [1..7'계']=?[]
전체 합계 | 19053 | 19573 | 15602 | 54228
#. 산근 차선도색제거 ¦ ¦M2 | 2356 | 20894 | 992 | 24242 |  | J0433 |  | 1
[1]=0
1.재료비 | [7 empty] | 1.재료비
프로판가스(LPG)=0.000012 KG *1,677=0 |  |  |  |  | TOT("M9384003") |  |  | 프로판가스(LPG)=0.000012'KG'*~M9384003~=?MA1
차선제거기(5.5HP)=0.19 HR *6,776=1,287 | 1287 |  |  | 1287 | MA("E0073600055") |  |  | 차선제거기(5.5HP)=0.19'HR'*~E0073600055.M~=?MA1+
소 계: | 1287 |  |  | 1287 |  |  |  | [1'소 계:']=?[1]
[2]=0
2.인건비 | [7 empty] | 2.인건비
보통인부=0.48 인 *75,608=36,291 |  | 36291 |  | 36291 | TOT("L085") |  |  | 보통인부=0.48'인'*~L085~=?LA2
작업반장=0.16 인 *102,573=16,411 |  | 16411 |  | 16411 | TOT("L081") |  |  | 작업반장=0.16'인'*~L081~=?LA2+
차선제거기(5.5HP)=0.19 HR *18,896=3,590 |  | 3590 |  | 3590 | LA("E0073600055") |  |  | 차선제거기(5.5HP)=0.19'HR'*~E0073600055.L~=?LA2+
소 계: |  | 56292 |  | 56292 |  |  |  | [2'소 계:']=?[2]
[3]=0
3.경 비 | [7 empty] | 3.경 비
차선제거기(5.5HP)=0.19 HR *2,853=542 |  |  | 542 | 542 | EQ("E0073600055") |  |  | 차선제거기(5.5HP)=0.19'HR'*~E0073600055.E~=?EQ3
소 계: |  |  | 542 | 542 |  |  |  | [3'소 계:']=?[3]
계: | 1287 | 56292 | 542 | 58121 |  |  |  | [1..3'계:']=?[]
./=
[7 empty] | 10 | F
[1]=0
1.재료비 | [7 empty] | 1.재료비
프로판가스(LPG)=0.000012 KG *1,677=0 |  |  |  |  | TOT("M9384003") |  |  | 프로판가스(LPG)=0.000012'KG'*~M9384003~=?MA1
소 계: | [7 empty] | [1'소 계:']=?[1]
[2]=0
2.인건비 | [7 empty] | 2.인건비
보통인부=3 인 *75,608/23=9,861 |  | 9861 |  | 9861 | TOT("L085") |  |  | 보통인부=3'인'*~L085~/23=?LA2
작업반장=1 인 *102,573/23=4,459 |  | 4459 |  | 4459 | TOT("L081") |  |  | 작업반장=1'인'*~L081~/23=?LA2+
소 계: |  | 14320 |  | 14320 |  |  |  | [2'소 계:']=?[2]
[3]=0
3.차선제거기(4.1KW) | [7 empty] | 3.차선제거기(4.1KW)
재료비=8 HR *6,776/23=2,356 | 2356 |  |  | 2356 | MA("E0073600055") |  |  | 재료비=8'HR'*~E0073600055.M~/23=?MA3+
노무비=8 HR *18,896/23=6,572 |  | 6572 |  | 6572 | LA("E0073600055") |  |  | 노무비=8'HR'*~E0073600055.L~/23=?LA3+
경 비=8 HR *2,853/23=992 |  |  | 992 | 992 | EQ("E0073600055") |  |  | 경 비=8'HR'*~E0073600055.E~/23=?EQ3+
소 계: | 2356 | 6572 | 992 | 9920 |  |  |  | [3'소 계:']=?[3]
계: | 2356 | 20892 | 992 | 24240 |  |  |  | [1..3'계:']=?[]
./=
전체 합계 | 2356 | 20894 | 992 | 24242
#. 산근 교량점검시설 ¦ ¦TON | 94798 | 2699707 | 335581 | 3130086 |  | J0434 |  | 1
A= (1.089+0.369+0.0179)=1.48 | [7 empty] | A= (1.089+0.369+0.0179)=?
B= (0.616+0.019) = 0.64 | [7 empty] | B= (0.616+0.019) = ?
C= (0.025 + 11.7) = 11.73 | [7 empty] | C= (0.025 + 11.7) = ?
D= (0.084) = 0.08 | [7 empty] | D= (0.084) = ?
[7 empty] | 10 | F
1. 자재비=별산 | [7 empty] | '1. 자재비=별산'
2. 제작(공장제작) | [7 empty] | '2. 제작(공장제작)'
철 공=14.77 인 *113,632=1,678,344 |  | 1678344 |  | 1678344 | TOT("L007") |  |  | 철 공=14.77'인'*~L007~=?LA+
3.인력설치비 | [7 empty] | '3.인력설치비'
철 공=5.28 인 *113,632=599,976 |  | 599976 |  | 599976 | TOT("L007") |  |  | 철 공=5.28'인'*~L007~=?LA+
보통인부=2.64 인 *75,608=199,605 |  | 199605 |  | 199605 | TOT("L085") |  |  | 보통인부=2.64'인'*~L085~=?LA+
4.공구손료(인력품 3%) | [7 empty] | '4.공구손료(인력품 3%)'
2,477,925*0.03=EQ+ | [7 empty] | LA()*0.03=EQ+
5.기계설치비(크레인 15TON) | [7 empty] | '5.기계설치비(크레인 15TON)'
노무비=22,864*9.7 HR =221,780 |  | 221780 |  | 221780 | LA("E0021040015") |  |  | 노무비=~E0021040015.L~*9.7'HR'=?LA+
재료비=9,773*9.7 HR =94,798 | 94798 |  |  | 94798 | MA("E0021040015") |  |  | 재료비=~E0021040015.M~*9.7'HR'=?MA+
경 비=34,596*9.7 HR =335,581 |  |  | 335581 | 335581 | EQ("E0021040015") |  |  | 경 비=~E0021040015.E~*9.7'HR'=?EQ+
계 | 94798 | 2699705 | 335581 | 3130084 |  |  |  | >'계'
전체 합계 | 94798 | 2699707 | 335581 | 3130086
#. 산근 철골 가공 조립 ¦ ¦TON | 183820 | 1838206 | 0 | 2022026 |  | J0435 |  | 1
[7 empty] | 10 | F
철 골 공 : 12.57 인 * 114,141 = 1,434,752 |  | 1434752 |  | 1434752 | TOT("L006") |  |  | '철 골 공 :'12.57 '인' * ~L006~ = ?LA
비 계 공 : 3.00 인 * 126,924 = 380,772 |  | 380772 |  | 380772 | TOT("L015") |  |  | '비 계 공 :'3.00 '인' * ~L015~ = ?LA+
보통인부 : 0.30 인 * 75,608 = 22,682 |  | 22682 |  | 22682 | TOT("L085") |  |  | '보통인부 :'0.30 '인' * ~L085~ = ?LA+
잡재료비 ( 인건비의 10 % ) | [7 empty] | 잡재료비 ( 인건비의 10 % )
: 1,838,206 * 0.10 = 183,820 | 183820 |  |  | 183820 | LA(10) |  |  | ':' LA(10) * 0.10 = ?MA
소 계: | 183820 | 1838206 |  | 2022026 |  |  |  | >'소 계:'
전체 합계 | 183820 | 1838206 | 0 | 2022026
#. 산근 강재판넬설치 및 철거 ¦ ¦M2 | 1920 | 29466 | 2174 | 33560 |  | J0436 |  | 1
[7 empty] | 10 | F
[1]=0
1.자재비:철재조립식 손율 3개월적용(12%)- 품셈 77PAGE | [7 empty] | 1.자재비:철재조립식 손율 3개월적용(12%)- 품셈 77PAGE
재료비=332036*0.12=39,844 |  | 39844 |  | 39844 |  |  |  | 재료비=332036*0.12=?LA1
소 계: |  | 39844 |  | 39844 |  |  |  | [1'소 계:']=?[1]
[2]=0
2.설치비:방음판설치 2.0m기준 70%적용-품셈 472PAGE | [7 empty] | 2.설치비:방음판설치 2.0m기준 70%적용-품셈 472PAGE
비계공=0.55 인 *126,924*0.7=48,865 |  | 48865 |  | 48865 | TOT("L015") |  |  | 비계공=0.55'인'*~L015~*0.7=?LA2
공구손료 노무비의 3% | [7 empty] | 공구손료 노무비의 3%
0*0.03=0 | [7 empty] | {LATOT}*0.03=?EQ2
크럭트레인 5TON | [7 empty] | 크럭트레인 5TON
경 비=10,362*0.85 시간 *0.7=6,165 |  |  | 6165 | 6165 | EQ("E0021050005") |  |  | 경 비=~E0021050005.E~*0.85'시간'*0.7=?EQ2+
재료비=9,154*0.85 시간 *0.7=5,446 | 5446 |  |  | 5446 | MA("E0021050005") |  |  | 재료비=~E0021050005.M~*0.85'시간'*0.7=?MA2
노무비=18,896*0.85 시간 *0.7=11,243 |  | 11243 |  | 11243 | LA("E0021050005") |  |  | 노무비=~E0021050005.L~*0.85'시간'*0.7=?LA2+
소 계: | 5446 | 60108 | 6165 | 71719 |  |  |  | [2'소 계:']=?[2]
3.철거비(설치비의 70%) | [7 empty] | 3.철거비(설치비의 70%)
재료비=MA2*0.70=3,812 | 3812 |  |  | 3812 |  |  |  | 재료비=MA2*0.70=?MA3
노무비=LA2*0.70=42,075 |  | 42075 |  | 42075 |  |  |  | 노무비=LA2*0.70=?LA3
경 비=EQ2*0.70=4,315 |  |  | 4315 | 4315 |  |  |  | 경 비=EQ2*0.70=?EQ3
소 계: | 3812 | 42075 | 4315 | 50202 |  |  |  | [3'소 계:']=?[3]
4.자재운반비 별도 | [7 empty] | 4.자재운반비 별도
계 | 9258 | 142027 | 10480 | 161765 |  |  |  | [1..3'계']=?[]
M2당 가격적용 | [7 empty] | M2당 가격적용
계 | 1920 | 29466 | 2174 | 33560 |  |  |  | [1..3/4.82'계']=?[]
전체 합계 | 1920 | 29466 | 2174 | 33560
#. 산근 강관말뚝 두부보강 ¦ 볼트식 Φ508¦개소 | 46544 | 58358 | 22 | 104924 |  | J0437 |  | 1
[7 empty] | 10 | F
1. 인건비 | [7 empty] | '1. 인건비'
용접공: 118,003*0.36 인 = 42,481 |  | 42481 |  | 42481 | TOT("L114") |  |  | ' 용접공:' ~L114~*0.36'인'= ?LA
보통인부: 75,608*0.21 인 = 15,877 |  | 15877 |  | 15877 | TOT("L085") |  |  | ' 보통인부:'~L085~*0.21'인'= ?LA+
소 계 |  | 58358 |  | 58358 |  |  |  | >'소 계'
2.재료비 | [7 empty] | 2.재료비
산 소: 2.1*113 L = 237 | 237 |  |  | 237 | TOT("M9327003") |  |  | ' 산 소:' ~M9327003~*113'L'= ?MA
LPG : 1,677*0.13 KG = 218 | 218 |  |  | 218 | TOT("M9384003") |  |  | ' LPG :'~M9384003~*0.13'KG'= ?MA+
기구손료(재료비의 5%): 455*5/100 = 22 |  |  | 22 | 22 |  |  |  | ' 기구손료(재료비의 5%):'{MATOT}*5/100 = ?EQ+
보강덮개판: 1 EA *1,146,000*0.019=21,774 | 21774 |  |  | 21774 | TOT("M01724") |  |  | ' 보강덮개판:'1'EA'*~M01724~*0.019=?MA+
고장력볼트: 8 EA *579=4,632 | 4632 |  |  | 4632 |  |  |  | ' 고장력볼트:'8'EA'*579=?MA+
보강철근: 14.83 KG *813,000/1000=12,056 | 12056 |  |  | 12056 | TOT("M00062") |  |  | ' 보강철근:'14.83'KG'*~M00062~/1000=?MA+
띠철근: 9.05 KG *818,000/1000=7,402 | 7402 |  |  | 7402 | TOT("M00055") |  |  | ' 띠철근:'9.05'KG'*~M00055~/1000=?MA+
결속선: 0.15 KG *1,490=223 | 223 |  |  | 223 | TOT("M02188") |  |  | ' 결속선:'0.15'KG'*~M02188~=?MA+
소 계 | 46542 |  | 22 | 46564 |  |  |  | >'소 계'
계 | 46542 | 58358 | 22 | 104922 |  |  |  | >>'계'
전체 합계 | 46544 | 58358 | 22 | 104924
#. 산근 암반청소 ¦ 교량,옹벽기초¦M2 | 4697 | 30789 | 1837 | 37323 |  | J0438 |  | 1
[7 empty] | 10 | F
1.기계사용료 | [7 empty] | 1.기계사용료
1)공기압축기 10.3M3 365CFM | [7 empty] | 1)공기압축기 10.3M3 365CFM
재 료 비 : 24,641 * 0.11 = 2,710 | 2710 |  |  | 2710 | MA("E0052050103") |  |  | '재 료 비 : '~E0052050103.M~ * 0.11 = ?MA
노 무 비 : 22,864 * 0.11 = 2,515 |  | 2515 |  | 2515 | LA("E0052050103") |  |  | '노 무 비 : '~E0052050103.L~ * 0.11 = ?LA
경 비 : 3,991 * 0.11 = 439 |  |  | 439 | 439 | EQ("E0052050103") |  |  | '경 비 : '~E0052050103.E~ * 0.11 = ?EQ
2)양수기 2HP | [7 empty] | 2)양수기 2HP
경 비 : 261 * 0.11 = 28 |  |  | 28 | 28 | EQ("E0077400080") |  |  | '경 비 : '~E0077400080.E~ * 0.11 = ?EQ+
3)굴삭기 0.4㎥ | [7 empty] | 3)굴삭기 0.4㎥
53,385 * 0.11 = 5,871 | 1987 | 2515 | 1369 | 5871 | TOT("E0002010040") |  |  | ~E0002010040~ * 0.11 = ?[]+
2.인건비 | [7 empty] | 2.인건비
작업반장 : 0.03 인 * 102,573 = 3,077 |  | 3077 |  | 3077 | TOT("L081") |  |  | '작업반장 :' 0.03 '인' * ~L081~ = ?LA+
보통인부 : 0.30 인 * 75,608 = 22,682 |  | 22682 |  | 22682 | TOT("L085") |  |  | '보통인부 :' 0.30 '인' * ~L085~ = ?LA+
소계 | 4697 | 30789 | 1836 | 37322 |  |  |  | >'소계'
전체 합계 | 4697 | 30789 | 1837 | 37323
#. 산근 매트리스게비온 ¦ T=0.3M¦M2 | 889 | 5514 | 580 | 6983 |  | J0439 |  | 1
[7 empty] | 10 | F
1.재료비: | [7 empty] | 1.재료비:
1)매트리스 게비온(H=0.3M) | [7 empty] | 1)매트리스 게비온(H=0.3M)
1.03 * 1.0 ㎡ = 1.03 M2 별도계산 | [7 empty] | 1.03 * 1.0'㎡' = 1.03 M2 별도계산
2)채움돌(100∼300) | [7 empty] | '2)채움돌(100∼300)'
1.05 x (1.0x1.0x0.3) = 0.315 M2 별도계산 | [7 empty] | 1.05 x (1.0x1.0x0.3) = 0.315 M2 별도계산
2.설치비 | [7 empty] | 2.설치비
1)인건비 | [7 empty] | 1)인건비
보통인부: 0.01 인 * 75,608 = 756 |  | 756 |  | 756 | TOT("L085") |  |  | ' 보통인부:'0.01'인' * ~L085~ = ?LA+
특별인부: 0.01 인 * 97,283 = 972 |  | 972 |  | 972 | TOT("L084") |  |  | ' 특별인부:'0.01'인' * ~L084~ = ?LA+
석 공: 0.027 인 * 119,030 = 3,213 |  | 3213 |  | 3213 | TOT("L013") |  |  | ' 석 공:'0.027'인' * ~L013~ = ?LA+
2)백호우(0.7㎥) | [7 empty] | 2)백호우(0.7㎥)
재료비: 0.025 hr * 35,589 = 889 | 889 |  |  | 889 | MA("E0002010100") |  |  | '재료비:'0.025'hr' * ~E0002010100.M~ = ?MA+
노무비: 0.025 hr * 22,864 = 571 |  | 571 |  | 571 | LA("E0002010100") |  |  | '노무비:'0.025'hr' * ~E0002010100.L~ = ?LA+
경 비: 0.025 hr * 23,233 = 580 |  |  | 580 | 580 | EQ("E0002010100") |  |  | '경 비:'0.025'hr' * ~E0002010100.E~ = ?EQ+
계: | 889 | 5512 | 580 | 6981 |  |  |  | >' 계:'
전체 합계 | 889 | 5514 | 580 | 6983
#. 산근 석축쌓기 ¦ 메쌓기,0-3M¦M2 | 7036 | 19108 | 6923 | 33067 |  | J0440 |  | 1
[7 empty] | 10 | F
1. 깬잡석 구입 및 운반 (25X25X35): 별산 | [7 empty] | '1. 깬잡석 구입 및 운반 (25X25X35): 별산 '
소 계: | [7 empty] | >'소 계:'
2.PVC PIPE(D=50M/M) | [7 empty] | '2.PVC PIPE(D=50M/M)'
L = (0.35+0.16) = 0.51 M | [7 empty] | L = (0.35+0.16) = 0.51'M'
재료비: 1,222 * 0.51 M /2.5 ㎡/개소 = 249 | 249 |  |  | 249 | MA("J0230") |  |  | '재료비:'~J0230.M~ * 0.51'M'/2.5'㎡/개소' = ?MA+
노무비: 61 * 0.51 M /2.5 ㎡/개소 = 12 |  | 12 |  | 12 | LA("J0230") |  |  | '노무비:'~J0230.L~ * 0.51'M'/2.5'㎡/개소' = ?LA+
소 계: | 249 | 12 |  | 261 |  |  |  | >'소 계:'
3.뒷채움 잡석 | [7 empty] | '3.뒷채움 잡석'
1) 잡석 구입 및 운반:별산 | [7 empty] | 1) 잡석 구입 및 운반:별산
2) 부 설(인력)10% | [7 empty] | 2) 부 설(인력)10%
(0.5 + 0.8)/2 * 0.26 * 75,608 * 0.1 = 1,277 |  | 1277 |  | 1277 | TOT("L085") |  |  | (0.5 + 0.8)/2 * 0.26 * ~L085~ * 0.1 = ?LA+
3) 백호우(0.7m3)90% | [7 empty] | 3) 백호우(0.7m3)90%
q = 0.7 , K = 0.70 , f = 1.0 , E = 0.65 | [7 empty] | q = 0.7 , K = 0.70 , f = 1.0 , E = 0.65
Cm = 20 | [7 empty] | Cm = 20
Q = 3600*q*K*f*E/Cm = 57.33 m3/hr | [7 empty] | Q = 3600*q*K*f*E/Cm = ?'m3/hr'
재료비: 21,170/Q*0.9 = 332 | 332 |  |  | 332 | MA("E0002010070") |  |  | '재료비:'~E0002010070.M~/Q*0.9 = ?MA+
노무비: 22,864/Q*0.9 = 358 |  | 358 |  | 358 | LA("E0002010070") |  |  | '노무비:'~E0002010070.L~/Q*0.9 = ?LA+
경 비: 18,961/Q*0.9 = 297 |  |  | 297 | 297 | EQ("E0002010070") |  |  | '경 비:'~E0002010070.E~/Q*0.9 = ?EQ+
소 계: | 332 | 1635 | 297 | 2264 |  |  |  | >'소 계:'
4. 깬잡석 쌓기(골쌓기): | [7 empty] | '4. 깬잡석 쌓기(골쌓기):'
석 공: 0.07 인 * 119,030 = 8,332 |  | 8332 |  | 8332 | TOT("L013") |  |  | '석 공:' 0.07'인' * ~L013~ = ?LA+
인 부: 0.03 인 * 75,608 = 2,268 |  | 2268 |  | 2268 | TOT("L085") |  |  | '인 부:' 0.03'인' * ~L085~ = ?LA+
장 비 : 백호우(0.6m3) | [7 empty] | 장 비 : 백호우(0.6m3)
재료비: 21,517*0.3 = 6,455 | 6455 |  |  | 6455 | MA("E0002110060") |  |  | '재료비:'~E0002110060.M~*0.3 = ?MA+
노무비: 22,864*0.3 = 6,859 |  | 6859 |  | 6859 | LA("E0002110060") |  |  | '노무비:'~E0002110060.L~*0.3 = ?LA+
경 비: 22,085*0.3 = 6,625 |  |  | 6625 | 6625 | EQ("E0002110060") |  |  | '경 비:'~E0002110060.E~*0.3 = ?EQ+
소 계: | 6455 | 17459 | 6625 | 30539 |  |  |  | >'소 계:'
계: | 7036 | 19106 | 6922 | 33064 |  |  |  | >>'계:'
전체 합계 | 7036 | 19108 | 6923 | 33067
#. 산근 석축쌓기 ¦ 메쌓기,3-4M¦M2 | 8973 | 24346 | 8910 | 42229 |  | J0441 |  | 1
[7 empty] | 10 | F
1. 깬잡석 구입 및 운반 (25X25X35): 별산 | [7 empty] | '1. 깬잡석 구입 및 운반 (25X25X35): 별산 '
소 계: | [7 empty] | >'소 계:'
2.PVC PIPE(D=50M/M) | [7 empty] | '2.PVC PIPE(D=50M/M)'
L = (0.35+0.16) = 0.51 M | [7 empty] | L = (0.35+0.16) = 0.51'M'
재료비: 1,222 * 0.51 M /2.5 ㎡/개소 = 249 | 249 |  |  | 249 | MA("J0230") |  |  | '재료비:'~J0230.M~ * 0.51'M'/2.5'㎡/개소' = ?MA+
노무비: 61 * 0.51 M /2.5 ㎡/개소 = 12 |  | 12 |  | 12 | LA("J0230") |  |  | '노무비:'~J0230.L~ * 0.51'M'/2.5'㎡/개소' = ?LA+
소 계: | 249 | 12 |  | 261 |  |  |  | >'소 계:'
3.뒷채움 잡석: 별산 | [7 empty] | '3.뒷채움 잡석: 별산'
1) 잡석 구입 및 운반:별산 | [7 empty] | 1) 잡석 구입 및 운반:별산
2) 부 설(인력)10% | [7 empty] | 2) 부 설(인력)10%
(0.5 + 0.8)/2 * 0.26 * 75,608 * 0.1 = 1,277 |  | 1277 |  | 1277 | TOT("L085") |  |  | (0.5 + 0.8)/2 * 0.26 * ~L085~ * 0.1 = ?LA+
3) 백호우(0.7m3)90% | [7 empty] | 3) 백호우(0.7m3)90%
q = 0.7 , K = 0.70 , f = 1.0 , E = 0.65 | [7 empty] | q = 0.7 , K = 0.70 , f = 1.0 , E = 0.65
Cm = 20 | [7 empty] | Cm = 20
Q = 3600*q*K*f*E/Cm = 57.33 m3/hr | [7 empty] | Q = 3600*q*K*f*E/Cm = ?'m3/hr'
재료비: 21,170/Q*0.9 = 332 | 332 |  |  | 332 | MA("E0002010070") |  |  | '재료비:'~E0002010070.M~/Q*0.9 = ?MA+
노무비: 22,864/Q*0.9 = 358 |  | 358 |  | 358 | LA("E0002010070") |  |  | '노무비:'~E0002010070.L~/Q*0.9 = ?LA+
경 비: 18,961/Q*0.9 = 297 |  |  | 297 | 297 | EQ("E0002010070") |  |  | '경 비:'~E0002010070.E~/Q*0.9 = ?EQ+
소 계: | 332 | 1635 | 297 | 2264 |  |  |  | >'소 계:'
4. 깬잡석 쌓기(골쌓기): | [7 empty] | '4. 깬잡석 쌓기(골쌓기):'
석 공: 0.07 인 * 119,030 * 1.3 = 10,831 |  | 10831 |  | 10831 | TOT("L013") |  |  | '석 공:' 0.07'인' * ~L013~ * 1.3 = ?LA+
인 부: 0.03 인 * 75,608 * 1.3 = 2,948 |  | 2948 |  | 2948 | TOT("L085") |  |  | '인 부:' 0.03'인' * ~L085~ * 1.3 = ?LA+
장 비 : 백호우(0.6m3) | [7 empty] | 장 비 : 백호우(0.6m3)
재료비: 21,517*0.3 * 1.3 = 8,391 | 8391 |  |  | 8391 | MA("E0002110060") |  |  | '재료비:'~E0002110060.M~*0.3 * 1.3 = ?MA+
노무비: 22,864*0.3 * 1.3 = 8,916 |  | 8916 |  | 8916 | LA("E0002110060") |  |  | '노무비:'~E0002110060.L~*0.3 * 1.3 = ?LA+
경 비: 22,085*0.3 * 1.3 = 8,613 |  |  | 8613 | 8613 | EQ("E0002110060") |  |  | '경 비:'~E0002110060.E~*0.3 * 1.3 = ?EQ+
소 계: | 8391 | 22695 | 8613 | 39699 |  |  |  | >'소 계:'
계: | 8972 | 24342 | 8910 | 42224 |  |  |  | >>'계:'
전체 합계 | 8973 | 24346 | 8910 | 42229
#. 산근 석축쌓기 ¦ 메쌓기,4-5.5M¦M2 | 9618 | 26092 | 9573 | 45283 |  | J0442 |  | 1
[7 empty] | 10 | F
1. 깬잡석 구입 및 운반 (25X25X35): 별산 | [7 empty] | '1. 깬잡석 구입 및 운반 (25X25X35): 별산 '
소 계: | [7 empty] | >'소 계:'
2.PVC PIPE(D=50M/M) | [7 empty] | '2.PVC PIPE(D=50M/M)'
L = (0.35+0.16) = 0.51 M | [7 empty] | L = (0.35+0.16) = 0.51'M'
재료비: 1,222 * 0.51 M /2.5 ㎡/개소 = 249 | 249 |  |  | 249 | MA("J0230") |  |  | '재료비:'~J0230.M~ * 0.51'M'/2.5'㎡/개소' = ?MA+
노무비: 61 * 0.51 M /2.5 ㎡/개소 = 12 |  | 12 |  | 12 | LA("J0230") |  |  | '노무비:'~J0230.L~ * 0.51'M'/2.5'㎡/개소' = ?LA+
소 계: | 249 | 12 |  | 261 |  |  |  | >'소 계:'
3.뒷채움 잡석: 별산 | [7 empty] | '3.뒷채움 잡석: 별산'
1) 잡석 구입 및 운반:별산 | [7 empty] | 1) 잡석 구입 및 운반:별산
2) 부 설(인력)10% | [7 empty] | 2) 부 설(인력)10%
(0.5 + 0.8)/2 * 0.26 * 75,608 * 0.1 = 1,277 |  | 1277 |  | 1277 | TOT("L085") |  |  | (0.5 + 0.8)/2 * 0.26 * ~L085~ * 0.1 = ?LA+
3) 백호우(0.7m3)90% | [7 empty] | 3) 백호우(0.7m3)90%
q = 0.7 , K = 0.70 , f = 1.0 , E = 0.65 | [7 empty] | q = 0.7 , K = 0.70 , f = 1.0 , E = 0.65
Cm = 20 | [7 empty] | Cm = 20
Q = 3600*q*K*f*E/Cm = 57.33 m3/hr | [7 empty] | Q = 3600*q*K*f*E/Cm = ?'m3/hr'
재료비: 21,170/Q*0.9 = 332 | 332 |  |  | 332 | MA("E0002010070") |  |  | '재료비:'~E0002010070.M~/Q*0.9 = ?MA+
노무비: 22,864/Q*0.9 = 358 |  | 358 |  | 358 | LA("E0002010070") |  |  | '노무비:'~E0002010070.L~/Q*0.9 = ?LA+
경 비: 18,961/Q*0.9 = 297 |  |  | 297 | 297 | EQ("E0002010070") |  |  | '경 비:'~E0002010070.E~/Q*0.9 = ?EQ+
소 계: | 332 | 1635 | 297 | 2264 |  |  |  | >'소 계:'
4. 깬잡석 쌓기: | [7 empty] | '4. 깬잡석 쌓기:'
석 공: 0.07 인 * 119,030 * 1.4 = 11,664 |  | 11664 |  | 11664 | TOT("L013") |  |  | '석 공:' 0.07'인' * ~L013~ * 1.4 = ?LA+
인 부: 0.03 인 * 75,608 * 1.4 = 3,175 |  | 3175 |  | 3175 | TOT("L085") |  |  | '인 부:' 0.03'인' * ~L085~ * 1.4 = ?LA+
장 비 : 백호우(0.6m3) | [7 empty] | 장 비 : 백호우(0.6m3)
재료비: 21,517*0.3 * 1.4 = 9,037 | 9037 |  |  | 9037 | MA("E0002110060") |  |  | '재료비:'~E0002110060.M~*0.3 * 1.4 = ?MA+
노무비: 22,864*0.3 * 1.4 = 9,602 |  | 9602 |  | 9602 | LA("E0002110060") |  |  | '노무비:'~E0002110060.L~*0.3 * 1.4 = ?LA+
경 비: 22,085*0.3 * 1.4 = 9,275 |  |  | 9275 | 9275 | EQ("E0002110060") |  |  | '경 비:'~E0002110060.E~*0.3 * 1.4 = ?EQ+
소 계: | 9037 | 24441 | 9275 | 42753 |  |  |  | >'소 계:'
계: | 9618 | 26088 | 9572 | 45278 |  |  |  | >>'계:'
전체 합계 | 9618 | 26092 | 9573 | 45283
#. 산근 석축쌓기 ¦ 찰쌓기,0-3M¦M2 | 5640 | 18013 | 5300 | 28953 |  | J0443 |  | 1
[7 empty] | 10 | F
1. 깬잡석 구입 및 운반 (25X25X35): 별산 | [7 empty] | '1. 깬잡석 구입 및 운반 (25X25X35): 별산 '
2.줄눈몰탈(1:3) | [7 empty] | '2.줄눈몰탈(1:3)'
100,908 * 0.009 ㎡ = 907 | 227 | 680 |  | 907 | TOT("J0416") |  |  | ~J0416~ * 0.009'㎡' = ?[]+
소 계: | 227 | 680 |  | 907 |  |  |  | >'소 계:'
3.뒷채움콘크리트: | [7 empty] | '3.뒷채움콘크리트:'
0.10 ㎥ *24,238 = 2,423 |  | 2423 |  | 2423 | LA("J0194") |  |  | 0.10'㎥'*~J0194.L~ = ?LA+
소 계: |  | 2423 |  | 2423 |  |  |  | >'소 계:'
4.채움콘크리트: | [7 empty] | '4.채움콘크리트:'
재료비 : 0.16 ㎥ 별도 산출 | [7 empty] | '재료비 : 0.16 ㎥ 별도 산출'
소 계: | [7 empty] | >'소 계:'
5.PVC PIPE(D=50M/M) | [7 empty] | '5.PVC PIPE(D=50M/M)'
L = (0.35+0.16) = 0.51 M | [7 empty] | L = (0.35+0.16) = 0.51'M'
재료비: 1,222 * 0.51 M /2.5 ㎡/개소 = 249 | 249 |  |  | 249 | MA("J0230") |  |  | '재료비:'~J0230.M~ * 0.51'M'/2.5'㎡/개소' = ?MA+
노무비: 61 * 0.51 M /2.5 ㎡/개소 = 12 |  | 12 |  | 12 | LA("J0230") |  |  | '노무비:'~J0230.L~ * 0.51'M'/2.5'㎡/개소' = ?LA+
소 계: | 249 | 12 |  | 261 |  |  |  | >'소 계:'
6.뒷채움 잡석: 별산 | [7 empty] | '6.뒷채움 잡석: 별산'
7. 깬잡석 쌓기: | [7 empty] | '7. 깬잡석 쌓기:'
석 공: 0.06 인 * 119,030 = 7,141 |  | 7141 |  | 7141 | TOT("L013") |  |  | '석 공:' 0.06'인' * ~L013~ = ?LA+
인 부: 0.03 인 * 75,608 = 2,268 |  | 2268 |  | 2268 | TOT("L085") |  |  | '인 부:' 0.03'인' * ~L085~ = ?LA+
장 비 : 백호우(0.6m3) | [7 empty] | 장 비 : 백호우(0.6m3)
재료비: 21,517*0.24 = 5,164 | 5164 |  |  | 5164 | MA("E0002110060") |  |  | '재료비:'~E0002110060.M~*0.24 = ?MA+
노무비: 22,864*0.24 = 5,487 |  | 5487 |  | 5487 | LA("E0002110060") |  |  | '노무비:'~E0002110060.L~*0.24 = ?LA+
경 비: 22,085*0.24 = 5,300 |  |  | 5300 | 5300 | EQ("E0002110060") |  |  | '경 비:'~E0002110060.E~*0.24 = ?EQ+
소 계: | 5164 | 14896 | 5300 | 25360 |  |  |  | >'소 계:'
전체 합계 | 5640 | 18013 | 5300 | 28953
#. 산근 전석쌓기 ¦ ¦M2 | 9252 | 31343 | 9496 | 50091 |  | J0443-1 |  | 1
[7 empty] | 10 | F
1. 전석 구입 및 운반 (25X25X35): 별산 | [7 empty] | '1. 전석 구입 및 운반 (25X25X35): 별산 '
2. 채움콘크리트, 고임돌 구입 및 운반 : 별산 | [7 empty] | '2. 채움콘크리트, 고임돌 구입 및 운반 : 별산'
3.채움콘크리트: | [7 empty] | '3.채움콘크리트:'
0.20 ㎥ *24,238 = 4,847 |  | 4847 |  | 4847 | LA("J0194") |  |  | 0.20'㎥'*~J0194.L~ = ?LA+
소 계: |  | 4847 |  | 4847 |  |  |  | >'소 계:'
4. 전석 쌓기: | [7 empty] | '4. 전석 쌓기:'
석 공: 0.14 인 * 119,030 = 16,664 |  | 16664 |  | 16664 | TOT("L013") |  |  | '석 공:' 0.14'인' * ~L013~ = ?LA+
장 비 : 백호우(0.6m3) | [7 empty] | 장 비 : 백호우(0.6m3)
재료비: 21,517*0.43 = 9,252 | 9252 |  |  | 9252 | MA("E0002110060") |  |  | '재료비:'~E0002110060.M~*0.43 = ?MA+
노무비: 22,864*0.43 = 9,831 |  | 9831 |  | 9831 | LA("E0002110060") |  |  | '노무비:'~E0002110060.L~*0.43 = ?LA+
경 비: 22,085*0.43 = 9,496 |  |  | 9496 | 9496 | EQ("E0002110060") |  |  | '경 비:'~E0002110060.E~*0.43 = ?EQ+
소 계: | 9252 | 26495 | 9496 | 45243 |  |  |  | >'소 계:'
전체 합계 | 9252 | 31343 | 9496 | 50091
#. 산근 포장팻칭 ¦ ¦M2 | 477 | 5007 | 217 | 5701 |  | J0444 |  | 1
[7 empty] | 10 | F
1. 노면절삭 : 노면파쇄기(1.0m) | [7 empty] | 1. 노면절삭 : 노면파쇄기(1.0m)
W=1.0 m , V=60 m/h | [7 empty] | W=1.0'm', V=60'm/h'
t=0.05 m , E=0.65 (200<L≤500경우) | [7 empty] | t=0.05'm', E=0.65'(200<L≤500경우)'
Q = W * V * t * E = 1.95 ㎥/hr | [7 empty] | Q = W * V * t * E = ?'㎥/hr'
A = W * V * E = 39.00 ㎡/hr | [7 empty] | A = W * V * E = ?'㎡/hr'
32,702 / Q * t = 837 | 287 | 436 | 114 | 837 | TOT("E0044300401") |  |  | ~E0044300401~ / Q * t = ?[]+
소 계 | 287 | 436 | 114 | 837 |  |  |  | >'소 계'
2. 절삭부산물처리 | [7 empty] | 2. 절삭부산물처리
1)집적 및 청소 | [7 empty] | 1)집적 및 청소
특별인부 = 1.0 인 * 97,283 / A = 2,494 |  | 2494 |  | 2494 | TOT("L084") |  |  | 특별인부 = 1.0'인' * ~L084~ / A = ?LA+
보통인부 = 1.0 인 * 75,608 / A = 1,938 |  | 1938 |  | 1938 | TOT("L085") |  |  | 보통인부 = 1.0'인' * ~L085~ / A = ?LA+
2)적사(타이어 로오다 1.7㎥) | [7 empty] | 2)적사(타이어 로오다 1.7㎥)
qo=1.72, K=1.2 | [7 empty] | qo=1.72, K=1.2
f=1.0, Eo=0.60 | [7 empty] | f=1.0, Eo=0.60
m=1.8 , L=8 ,t1=10 ,t2=14 | [7 empty] | m=1.8 , L=8 ,t1=10 ,t2=14
Cm = m*L+t1+t2=38.40 sec | [7 empty] | Cm = m*L+t1+t2=?'sec'
Q=3600*qo*K*f*Eo/ Cm =116.10 ㎥/hr | [7 empty] | Q=3600*qo*K*f*Eo/ Cm =?'㎥/hr'
경 비 : 22,468 / Q * t = 9 |  |  | 9 | 9 | EQ("E0003020172") |  |  | ' 경 비 :' ~E0003020172.E~ / Q * t = ?EQ+
노무비 : 22,864 / Q * t = 9 |  | 9 |  | 9 | LA("E0003020172") |  |  | ' 노무비 :' ~E0003020172.L~ / Q * t = ?LA+
재료비 : 21,110 / Q * t = 9 | 9 |  |  | 9 | MA("E0003020172") |  |  | ' 재료비 :' ~E0003020172.M~ / Q * t = ?MA+
3)운반 (덤프 15.0 Ton) | [7 empty] | 3)운반 (덤프 15.0 Ton)
L = 10.0 KM , E = 0.9 | [7 empty] | L = 10.0'KM', E = 0.9
q1 = 15.0 / 1.6 * 1.3 = 12.19 | [7 empty] | q1 = 15.0 / 1.6 * 1.3 = ?
n = q1 / (1.72*1.2) = 5.91 회 | [7 empty] | n = q1 / (1.72*1.2) = ?'회'
t1 = Cm * n / (60 * Eo) = 6.30 | [7 empty] | t1 = Cm * n / (60 * Eo) = ?
t2 = L / 20 * 2 * 60 = 60.00 | [7 empty] | t2 = L / 20 * 2 * 60 = ?
t3 = 1.5, t4 = 0.42, t5=3.77 | [7 empty] | t3 = 1.5, t4 = 0.42, t5=3.77
Cm = t1 + t2 + t3 + t4 + t5= 71.99 | [7 empty] | Cm = t1 + t2 + t3 + t4 + t5= ?
Q = 60 * q1 * F * E / Cm =9.14 ㎥/hr | [7 empty] | Q = 60 * q1 * F * E / Cm =?'㎥/hr'
경 비 : 16,983 / Q * t = 92 |  |  | 92 | 92 | EQ("E000602B150") |  |  | ' 경 비 :' ~E000602B150.E~ / Q * t = ?EQ+
노무비 : 22,864 / Q * t = 125 |  | 125 |  | 125 | LA("E000602B150") |  |  | ' 노무비 :' ~E000602B150.L~ / Q * t = ?LA+
재료비 : 32,824 / Q * t = 179 | 179 |  |  | 179 | MA("E000602B150") |  |  | ' 재료비 :' ~E000602B150.M~ / Q * t = ?MA+
소 계 | 188 | 4566 | 101 | 4855 |  |  |  | >'소 계'
3. 택코팅 | [7 empty] | 3. 택코팅
1.0 ㎡ * 37 / 100 = 0 |  |  |  |  | TOT("J0281") |  |  | 1.0'㎡' * ~J0281~ / 100 = ?[]+
소 계 | [7 empty] | >'소 계'
4. 표층포설 및 다짐(T=5cm) | [7 empty] | 4. 표층포설 및 다짐(T=5cm)
1.0 ㎡ * 533 / 100 = 4 | 1 | 2 | 1 | 4 | TOT("J0285") |  |  | 1.0'㎡' * ~J0285~ / 100 = ?[]+
소 계 | 1 | 2 | 1 | 4 |  |  |  | >'소 계'
계 | 476 | 5004 | 216 | 5696 |  |  |  | >>'계'
전체 합계 | 477 | 5007 | 217 | 5701
#. 산근 비탈면점검로 ¦ 계단부 1:0.5¦M | 66316 | 72644 | 2033 | 140993 |  | J0445 |  | 1
[7 empty] | 10 | F
[1]=0
1. 재료비 | [7 empty] | 1. 재료비
STEEL PIPE = 4.036 M * 1,508 * 2.3 kg/M = 13,998 | 13998 |  |  | 13998 | TOT("M0129024") |  |  | STEEL PIPE = 4.036'M' * ~M0129024~ * 2.3'kg/M' = ?MA1+
무늬철판 = 20.326 kg * 1,130 = 22,968 | 22968 |  |  | 22968 | TOT("M0072003") |  |  | 무늬철판 = 20.326'kg' * ~M0072003~ = ?MA1+
ㄷ형강 = 2.236 M * 950,000 * 0.0134 TON/M = 28,464 | 28464 |  |  | 28464 | TOT("M0033009") |  |  | ㄷ형강 = 2.236'M' * ~M0033009~ * 0.0134'TON/M' = ?MA1+
소 계: | 65430 |  |  | 65430 |  |  |  | [1'소 계:']=?[1]
[2]=0
2. 제작설치 | [7 empty] | 2. 제작설치
철 공 = 0.51 인 * 113,632 = 57,952 |  | 57952 |  | 57952 | TOT("L007") |  |  | 철 공 = 0.51'인' * ~L007~ = ?LA2+
보통인부 = 0.13 인 * 75,608 = 9,829 |  | 9829 |  | 9829 | TOT("L085") |  |  | 보통인부 = 0.13'인' * ~L085~ = ?LA2+
공구손료(인력품의 3%) = 67,781 * 0.03 = 2,033 |  |  | 2033 | 2033 |  |  |  | 공구손료(인력품의 3%) = {LA2} * 0.03 = ?EQ2+
소 계: |  | 67781 | 2033 | 69814 |  |  |  | [2'소 계:']=?[2]
3. 콘크리트 타설 : 별도계상 | [7 empty] | 3. 콘크리트 타설 : 별도계상
[3]=0
4. 도장비 : 3.998㎡ | [7 empty] | 4. 도장비 : 3.998㎡
가)재료비(2회) | [7 empty] | 가)재료비(2회)
조합페인트 = 0.166 ℓ * 3,474 = 576 | 576 |  |  | 576 | TOT("M4077021") |  |  | 조합페인트 = 0.166'ℓ' * ~M4077021~ = ?MA3+
신 너 = 0.008 ℓ * 1,778 = 14 | 14 |  |  | 14 | TOT("M00015") |  |  | 신 너 = 0.008'ℓ' * ~M00015~ = ?MA3+
퍼 티 = 0.080 KG * 3,377 = 270 | 270 |  |  | 270 | TOT("M4119003") |  |  | 퍼 티 = 0.080'KG' * ~M4119003~ = ?MA3+
연마지 = 0.10 매 * 250 = 25 | 25 |  |  | 25 | TOT("M8916006") |  |  | 연마지 = 0.10'매' * ~M8916006~ = ?MA3+
나)인건비 | [7 empty] | 나)인건비
도장공 = 0.046 인 * 105,730 = 4,863 |  | 4863 |  | 4863 | TOT("L032") |  |  | 도장공 = 0.046'인' * ~L032~ = ?LA3+
다)기구손료(인건비의 2%) | [7 empty] | 다)기구손료(인건비의 2%)
4,863 * 0.02 = 97 |  |  | 97 | 97 |  |  |  | {LA3} * 0.02 = ?EQ+
소 계: | 885 | 4863 |  | 5748 |  |  |  | [3'소 계:']=?[3]
소 계: | 66315 | 72644 | 2033 | 140992 |  |  |  | [1..3'소 계:']=?[]
전체 합계 | 66316 | 72644 | 2033 | 140993
#. 산근 절토부점검로 ¦ 계단부 1:0.7¦M | 78840 | 72644 | 2033 | 153517 |  | J0446 |  | 1
[7 empty] | 10 | F
[1]=0
1. 재료비 | [7 empty] | 1. 재료비
STEEL PIPE = 4.242 M * 1,508 * 2.3 kg/M = 14,712 | 14712 |  |  | 14712 | TOT("M0129024") |  |  | STEEL PIPE = 4.242'M' * ~M0129024~ * 2.3'kg/M' = ?MA1+
무늬철판 = 28.456 kg * 1,130 = 32,155 | 32155 |  |  | 32155 | TOT("M0072003") |  |  | 무늬철판 = 28.456'kg' * ~M0072003~ = ?MA1+
ㄷ형강 = 2.442 M * 950,000 * 0.0134 TON/M = 31,086 | 31086 |  |  | 31086 | TOT("M0033009") |  |  | ㄷ형강 = 2.442'M' * ~M0033009~ * 0.0134'TON/M' = ?MA1+
소 계: | 77953 |  |  | 77953 |  |  |  | [1'소 계:']=?[1]
[2]=0
2. 제작설치 | [7 empty] | 2. 제작설치
철 공 = 0.51 인 * 113,632 = 57,952 |  | 57952 |  | 57952 | TOT("L007") |  |  | 철 공 = 0.51'인' * ~L007~ = ?LA2+
보통인부 = 0.13 인 * 75,608 = 9,829 |  | 9829 |  | 9829 | TOT("L085") |  |  | 보통인부 = 0.13'인' * ~L085~ = ?LA2+
공구손료(인력품의 3%) = 67,781 * 0.03 = 2,033 |  |  | 2033 | 2033 |  |  |  | 공구손료(인력품의 3%) = {LA2} * 0.03 = ?EQ2+
소 계: |  | 67781 | 2033 | 69814 |  |  |  | [2'소 계:']=?[2]
3. 콘크리트 타설 : 별도계상 | [7 empty] | 3. 콘크리트 타설 : 별도계상
[3]=0
4. 도장비 : 4.357㎡ | [7 empty] | 4. 도장비 : 4.357㎡
가)재료비(2회) | [7 empty] | 가)재료비(2회)
조합페인트 = 0.166 ℓ * 3,474 = 576 | 576 |  |  | 576 | TOT("M4077021") |  |  | 조합페인트 = 0.166'ℓ' * ~M4077021~ = ?MA3+
신 너 = 0.008 ℓ * 1,778 = 14 | 14 |  |  | 14 | TOT("M00015") |  |  | 신 너 = 0.008'ℓ' * ~M00015~ = ?MA3+
퍼 티 = 0.080 KG * 3,377 = 270 | 270 |  |  | 270 | TOT("M4119003") |  |  | 퍼 티 = 0.080'KG' * ~M4119003~ = ?MA3+
연마지 = 0.10 매 * 250 = 25 | 25 |  |  | 25 | TOT("M8916006") |  |  | 연마지 = 0.10'매' * ~M8916006~ = ?MA3+
나)인건비 | [7 empty] | 나)인건비
도장공 = 0.046 인 * 105,730 = 4,863 |  | 4863 |  | 4863 | TOT("L032") |  |  | 도장공 = 0.046'인' * ~L032~ = ?LA3+
다)기구손료(인건비의 2%) | [7 empty] | 다)기구손료(인건비의 2%)
4,863 * 0.02 = 97 |  |  | 97 | 97 |  |  |  | {LA3} * 0.02 = ?EQ+
소 계: | 885 | 4863 |  | 5748 |  |  |  | [3'소 계:']=?[3]
소 계: | 78838 | 72644 | 2033 | 153515 |  |  |  | [1..3'소 계:']=?[]
전체 합계 | 78840 | 72644 | 2033 | 153517
#. 산근 절토부점검로 ¦ 계단부 1:1.0¦M | 98874 | 72644 | 2033 | 173551 |  | J0447 |  | 1
[7 empty] | 10 | F
[1]=0
1. 재료비 | [7 empty] | 1. 재료비
STEEL PIPE = 4.628 M * 1,508 * 2.3 kg/M = 16,051 | 16051 |  |  | 16051 | TOT("M0129024") |  |  | STEEL PIPE = 4.628'M' * ~M0129024~ * 2.3'kg/M' = ?MA1+
무늬철판 = 40.652 kg * 1,130 = 45,936 | 45936 |  |  | 45936 | TOT("M0072003") |  |  | 무늬철판 = 40.652'kg' * ~M0072003~ = ?MA1+
ㄷ형강 = 2.828 M * 950,000 * 0.0134 TON/M = 36,000 | 36000 |  |  | 36000 | TOT("M0033009") |  |  | ㄷ형강 = 2.828'M' * ~M0033009~ * 0.0134'TON/M' = ?MA1+
소 계: | 97987 |  |  | 97987 |  |  |  | [1'소 계:']=?[1]
[2]=0
2. 제작설치 | [7 empty] | 2. 제작설치
철 공 = 0.51 인 * 113,632 = 57,952 |  | 57952 |  | 57952 | TOT("L007") |  |  | 철 공 = 0.51'인' * ~L007~ = ?LA2+
보통인부 = 0.13 인 * 75,608 = 9,829 |  | 9829 |  | 9829 | TOT("L085") |  |  | 보통인부 = 0.13'인' * ~L085~ = ?LA2+
공구손료(인력품의 3%) = 67,781 * 0.03 = 2,033 |  |  | 2033 | 2033 |  |  |  | 공구손료(인력품의 3%) = {LA2} * 0.03 = ?EQ2+
소 계: |  | 67781 | 2033 | 69814 |  |  |  | [2'소 계:']=?[2]
3. 콘크리트 타설 : 별도계상 | [7 empty] | 3. 콘크리트 타설 : 별도계상
[3]=0
4. 도장비 : 4.357㎡ | [7 empty] | 4. 도장비 : 4.357㎡
가)재료비(2회) | [7 empty] | 가)재료비(2회)
조합페인트 = 0.166 ℓ * 3,474 = 576 | 576 |  |  | 576 | TOT("M4077021") |  |  | 조합페인트 = 0.166'ℓ' * ~M4077021~ = ?MA3+
신 너 = 0.008 ℓ * 1,778 = 14 | 14 |  |  | 14 | TOT("M00015") |  |  | 신 너 = 0.008'ℓ' * ~M00015~ = ?MA3+
퍼 티 = 0.080 KG * 3,377 = 270 | 270 |  |  | 270 | TOT("M4119003") |  |  | 퍼 티 = 0.080'KG' * ~M4119003~ = ?MA3+
연마지 = 0.10 매 * 250 = 25 | 25 |  |  | 25 | TOT("M8916006") |  |  | 연마지 = 0.10'매' * ~M8916006~ = ?MA3+
나)인건비 | [7 empty] | 나)인건비
도장공 = 0.046 인 * 105,730 = 4,863 |  | 4863 |  | 4863 | TOT("L032") |  |  | 도장공 = 0.046'인' * ~L032~ = ?LA3+
다)기구손료(인건비의 2%) | [7 empty] | 다)기구손료(인건비의 2%)
4,863 * 0.02 = 97 |  |  | 97 | 97 |  |  |  | {LA3} * 0.02 = ?EQ+
소 계: | 885 | 4863 |  | 5748 |  |  |  | [3'소 계:']=?[3]
소 계: | 98872 | 72644 | 2033 | 173549 |  |  |  | [1..3'소 계:']=?[]
전체 합계 | 98874 | 72644 | 2033 | 173551
#. 산근 시공상세도작성비 ¦ ¦식 | 0 | 24873265 | 180000 | 25053265 |  | J0448 |  | 1
[7 empty] | 10 | F
시공상세도 작성비는 개략 산출하였으며 | [7 empty] | '시공상세도 작성비는 개략 산출하였으며'
현장시공시 시공 상세 도면의 작성 목록에 | [7 empty] | '현장시공시 시공 상세 도면의 작성 목록에'
따라 작성하고 이에따른 비용은 실비로 | [7 empty] | '따라 작성하고 이에따른 비용은 실비로'
정산 하여야 함 | [7 empty] | '정산 하여야 함'
1. 평면도 작성 | [7 empty] | '1. 평면도 작성'
1) 중급기능사(입력) | [7 empty] | '1) 중급기능사(입력)'
1.5 인 * 7 일 *136,981= 1,438,300 |  | 1438300 |  | 1438300 | TOT("L706") |  |  | 1.5'인'* 7'일'*~L706~= ?LA
2) 초급기술자(편집및수정) | [7 empty] | '2) 초급기술자(편집및수정)'
0.7 인 * 7 일 *133,629= 654,782 |  | 654782 |  | 654782 | TOT("L704") |  |  | 0.7'인'* 7'일'*~L704~= ?LA+
3) 초급기술자(확인) | [7 empty] | '3) 초급기술자(확인)'
0.26 인 * 7 일 *133,629= 243,204 |  | 243204 |  | 243204 | TOT("L704") |  |  | 0.26'인'* 7'일'*~L704~= ?LA+
4) EPP 출력 | [7 empty] | '4) EPP 출력'
10 매 *750= 7,500 |  |  | 7500 | 7500 | EQ("GS00929") |  |  | 10'매' *~GS00929.E~= ?EQ
소 계 |  | 2336286 | 7500 | 2343786 |  |  |  | >'소 계'
2. 종단면도작성 | [7 empty] | '2. 종단면도작성'
1) 중급기능사(입력) | [7 empty] | '1) 중급기능사(입력)'
1.4 인 * 7 일 *136,981= 1,342,413 |  | 1342413 |  | 1342413 | TOT("L706") |  |  | 1.4'인'* 7'일'*~L706~= ?LA+
2) 초급기술자(입력) | [7 empty] | '2) 초급기술자(입력)'
0.4 인 * 7 일 *133,629= 374,161 |  | 374161 |  | 374161 | TOT("L704") |  |  | 0.4'인'* 7'일'*~L704~= ?LA+
3) 초급기술자(확인) | [7 empty] | '3) 초급기술자(확인)'
0.2 인 * 7 일 *133,629= 187,080 |  | 187080 |  | 187080 | TOT("L704") |  |  | 0.2'인'* 7'일'*~L704~= ?LA+
4) EPP 출력 | [7 empty] | '4) EPP 출력'
10 매 *750= 7,500 |  |  | 7500 | 7500 | EQ("GS00929") |  |  | 10'매'*~GS00929.E~= ?EQ+
소 계 |  | 1903654 | 7500 | 1911154 |  |  |  | >'소 계'
3. 횡단면도 작성 | [7 empty] | '3. 횡단면도 작성'
※입력 편집및수정: | [7 empty] | '※입력 편집및수정:'
0.175인+0.05인=0.225인 | [7 empty] | '0.175인+0.05인=0.225인'
1) 중급기능사(입력) | [7 empty] | '1) 중급기능사(입력)'
0.225 인 *136,981*50 일 = 1,541,036 |  | 1541036 |  | 1541036 | TOT("L706") |  |  | 0.225'인'*~L706~*50'일'= ?LA+
2) 초급기술자(입력) | [7 empty] | '2) 초급기술자(입력)'
0.025 인 *133,629*50 일 = 167,036 |  | 167036 |  | 167036 | TOT("L704") |  |  | 0.025'인'*~L704~*50'일'= ?LA+
3) EPP 출력 | [7 empty] | '3) EPP 출력'
10 매 *750= 7,500 |  |  | 7500 | 7500 | EQ("GS00929") |  |  | 10'매'*~GS00929.E~= ?EQ+
소 계 |  | 1708072 | 7500 | 1715572 |  |  |  | >'소 계'
3. 부대시설물도 작성 | [7 empty] | '3. 부대시설물도 작성'
※입력 편집및수정 | [7 empty] | '※입력 편집및수정'
0.35인+0.10인=0.45인 | [7 empty] | '0.35인+0.10인=0.45인'
1) 중급기능사(입력) | [7 empty] | '1) 중급기능사(입력)'
0.450 인 *136,981*7 일 = 431,490 |  | 431490 |  | 431490 | TOT("L706") |  |  | 0.450'인'*~L706~*7'일'= ?LA+
2) 초급기술자(입력) | [7 empty] | '2) 초급기술자(입력)'
0.005 인 *133,629*7 일 = 4,677 |  | 4677 |  | 4677 | TOT("L704") |  |  | 0.005'인'*~L704~*7'일'= ?LA+
3) EPP 출력 | [7 empty] | '3) EPP 출력'
10 매 *750= 7,500 |  |  | 7500 | 7500 | EQ("GS00929") |  |  | 10'매'*~GS00929.E~= ?EQ+
소 계 |  | 436167 | 7500 | 443667 |  |  |  | >'소 계'
4. 구조물 일반도 작성 | [7 empty] | '4. 구조물 일반도 작성'
※입력 편집및수정 0.67인 | [7 empty] | '※입력 편집및수정 0.67인'
1) 중급기능사(입력) | [7 empty] | '1) 중급기능사(입력)'
0.67 인 *136,981*200 일 = 18,355,454 |  | 18355454 |  | 18355454 | TOT("L706") |  |  | 0.67'인'*~L706~*200'일'= ?LA+
2) 초급기술자(입력) | [7 empty] | '2) 초급기술자(입력)'
0.005 인 *133,629*200 일 = 133,629 |  | 133629 |  | 133629 | TOT("L704") |  |  | 0.005'인'*~L704~*200'일'= ?LA+
3) EPP 출력 | [7 empty] | '3) EPP 출력'
200 매 *750= 150,000 |  |  | 150000 | 150000 | EQ("GS00929") |  |  | 200'매'*~GS00929.E~= ?EQ+
소 계 |  | 18489083 | 150000 | 18639083 |  |  |  | >'소 계'
계 |  | 24873262 | 180000 | 25053262 |  |  |  | >>'계'
전체 합계 | 0 | 24873265 | 180000 | 25053265
#. 산근 도로대장전산작업 ¦ ¦KM | 0 | 1554183 | 2789759 | 4343942 |  | J0449 |  | 1
[7 empty] | 10 | F
도로폭 = 18.5×(5×2) = 28.5M기준-현장에 따라 별도적용 | [7 empty] | '도로폭 = 18.5×(5×2) = 28.5M기준-현장에 따라 별도적용'
도로연장 = 1000 M기준-현장에 따라 별도적용 | [7 empty] | 도로연장 = 1000'M기준-현장에 따라 별도적용'
A = 28.5 * 1000 / 1000000 = 0.03 | [7 empty] | A = 28.5 * 1000 / 1000000 = ?
1. 계획준비 및 조사 | [7 empty] | '1. 계획준비 및 조사'
1)고급기술자 =0.57 인 * 157,294 * 1.0 KM = 89,657 |  | 89657 |  | 89657 | TOT("L911") |  |  | '1)고급기술자'=0.57'인'* ~L911~ * 1.0'KM' = ?LA+
2)중급기술자 =1.72 인 * 142,919 * 1.0 KM = 245,820 |  | 245820 |  | 245820 | TOT("L912") |  |  | '2)중급기술자'=1.72'인'* ~L912~ * 1.0'KM' = ?LA+
3)초급기술자 =2.86 인 * 114,818 * 1.0 KM = 328,379 |  | 328379 |  | 328379 | TOT("L913") |  |  | '3)초급기술자'=2.86'인'* ~L913~ * 1.0'KM' = ?LA+
4)중급기능사 =1.14 인 * 126,930 * 1.0 KM = 144,700 |  | 144700 |  | 144700 | TOT("L918") |  |  | '4)중급기능사'=1.14'인'* ~L918~ * 1.0'KM' = ?LA+
2. 도면수동입력 | [7 empty] | '2. 도면수동입력'
1)고급기술자 =3.84 인 * 157,294 * A = 18,120 |  | 18120 |  | 18120 | TOT("L911") |  |  | '1)고급기술자'=3.84'인'* ~L911~ * A = ?LA+
2)정보처리기사 =3.84 인 * 133,629 * A = 15,394 |  | 15394 |  | 15394 | TOT("L704") |  |  | '2)정보처리기사'=3.84'인'* ~L704~ * A = ?LA+
3)중급기능사(지도제작) =38.44 인 * 126,930 * A = 146,375 |  | 146375 |  | 146375 | TOT("L918") |  |  | '3)중급기능사(지도제작)'=38.44'인'* ~L918~ * A = ?LA+
4)PC+편집SW+디지타이저 =38.44 인 * 9582 * A = 11,049 |  | 11049 |  | 11049 |  |  |  | '4)PC+편집SW+디지타이저'=38.44'인'* 9582 * A = ?LA+
3. 정위치편집 | [7 empty] | '3. 정위치편집'
1)고급기술자 =4.95 인 * 157,294 * A = 23,358 |  | 23358 |  | 23358 | TOT("L911") |  |  | '1)고급기술자'=4.95'인'* ~L911~ * A = ?LA+
2)정보처리기사 =4.95 인 * 133,629 * A = 19,843 |  | 19843 |  | 19843 | TOT("L704") |  |  | '2)정보처리기사'=4.95'인'* ~L704~ * A = ?LA+
3)중급기능사(지도제작) =49.56 인 * 126,930 * A = 188,719 |  | 188719 |  | 188719 | TOT("L918") |  |  | '3)중급기능사(지도제작)'=49.56'인'* ~L918~ * A = ?LA+
4)PC+편집SW =49.56 인 * 6081 * A = 9,041 |  | 9041 |  | 9041 |  |  |  | '4)PC+편집SW'=49.56'인'* 6081 * A = ?LA+
4. 도면제작편집 | [7 empty] | '4. 도면제작편집'
1)고급기술자 =2.59 인 * 157,294 * A = 12,221 |  | 12221 |  | 12221 | TOT("L911") |  |  | '1)고급기술자'=2.59'인'* ~L911~ * A = ?LA+
2)정보처리기사 =2.59 인 * 133,629 * A = 10,382 |  | 10382 |  | 10382 | TOT("L704") |  |  | '2)정보처리기사'=2.59'인'* ~L704~ * A = ?LA+
3)중급기능사(지도제작) =25.92 인 * 126,930 * A = 98,700 |  | 98700 |  | 98700 | TOT("L918") |  |  | '3)중급기능사(지도제작)'=25.92'인'* ~L918~ * A = ?LA+
4)PC+편집SW(기계경비) =25.92 인 * 6081 * A = 4,728 |  | 4728 |  | 4728 |  |  |  | '4)PC+편집SW(기계경비)'=25.92'인'* 6081 * A = ?LA+
5. 구조화편집 | [7 empty] | '5. 구조화편집'
1)고급기술자 =4.22 인 * 157,294 * A = 19,913 |  | 19913 |  | 19913 | TOT("L911") |  |  | '1)고급기술자'=4.22'인'* ~L911~ * A = ?LA+
2)중급기술자 =25.31 인 * 142,919 * A = 108,518 |  | 108518 |  | 108518 | TOT("L912") |  |  | '2)중급기술자'=25.31'인'* ~L912~ * A = ?LA+
3)중급기능사(지도제작) =12.66 인 * 126,930 * A = 48,208 |  | 48208 |  | 48208 | TOT("L918") |  |  | '3)중급기능사(지도제작)'=12.66'인'* ~L918~ * A = ?LA+
4)PC+편집SW(기계경비) =38.44 인 * 9582 * A = 11,049 |  | 11049 |  | 11049 |  |  |  | '4)PC+편집SW(기계경비)'=38.44'인'* 9582 * A = ?LA+
6. 제경비(1+2+3+4+5노무비)*115% | [7 empty] | '6. 제경비(1+2+3+4+5노무비)*115%'
1,554,174 * 1.15 = 1,787,300 |  |  | 1787300 | 1787300 |  |  |  | LA() * 1.15 = ?EQ+
7. 기술료(노무비계+제경비)* 30% | [7 empty] | '7. 기술료(노무비계+제경비)* 30%'
(1,554,174 + 1,787,300)*0.3=1,002,442 |  |  | 1002442 | 1002442 |  |  |  | (LA() + EQ())*0.3=?EQ+
계 |  | 1554174 | 2789742 | 4343916 |  |  |  | >'계'
전체 합계 | 0 | 1554183 | 2789759 | 4343942
#. 산근 매트리스게비온 ¦ T=0.3M(참고품)¦M2 | 1403 | 19717 | 734 | 21854 |  | J0450 |  | 1
[7 empty] | 10 | F
※참고품으로 활용(특허제10-0583419호) | [7 empty] | ※참고품으로 활용(특허제10-0583419호)
※특기사항:특허에 대한 기술사용협약을 조건으로 | [7 empty] | ※특기사항:특허에 대한 기술사용협약을 조건으로
입찰공고시에는 특허 사용료 미계상 대상임. | [7 empty] | 입찰공고시에는 특허 사용료 미계상 대상임.
1.재료비: | [7 empty] | 1.재료비:
1)매트리스 게비온(H=0.3M) | [7 empty] | 1)매트리스 게비온(H=0.3M)
별도계산 | [7 empty] | 별도계산
2)채움돌(100∼300) | [7 empty] | '2)채움돌(100∼300)'
별도계산 | [7 empty] | 별도계산
2.설치비 | [7 empty] | 2.설치비
1)인건비 | [7 empty] | 1)인건비
보통인부(조립설치,돌채움): 0.071 인 * 75,608 = 5,368 |  | 5368 |  | 5368 | TOT("L085") |  |  | ' 보통인부(조립설치,돌채움):'0.071'인' * ~L085~ = ?LA+
특별인부(조립설치,돌채움): 0.017 인 * 97,283 = 1,653 |  | 1653 |  | 1653 | TOT("L084") |  |  | ' 특별인부(조립설치,돌채움):'0.017'인' * ~L084~ = ?LA+
보통인부(상하부 조임철선): 0.03 인 * 75,608 = 2,268 |  | 2268 |  | 2268 | TOT("L085") |  |  | ' 보통인부(상하부 조임철선):'0.03'인' * ~L085~ = ?LA+
2)백호우(0.7㎥) | [7 empty] | 2)백호우(0.7㎥)
재료비: 0.012 hr * 21,170 = 254 | 254 |  |  | 254 | MA("E0002010070") |  |  | '재료비:'0.012'hr' * ~E0002010070.M~ = ?MA+
노무비: 0.012 hr * 22,864 = 274 |  | 274 |  | 274 | LA("E0002010070") |  |  | '노무비:'0.012'hr' * ~E0002010070.L~ = ?LA+
경 비: 0.012 hr * 18,961 = 227 |  |  | 227 | 227 | EQ("E0002010070") |  |  | '경 비:'0.012'hr' * ~E0002010070.E~ = ?EQ+
3)강관보강재 설치 | [7 empty] | 3)강관보강재 설치
재료비: 1 식 * 1,149 = 1,149 | 1149 |  |  | 1149 | MA("J0224") |  |  | '재료비:'1'식' * ~J0224.M~ = ?MA+
노무비: 1 식 * 10,153 = 10,153 |  | 10153 |  | 10153 | LA("J0224") |  |  | '노무비:'1'식' * ~J0224.L~ = ?LA+
경 비: 1 식 * 507 = 507 |  |  | 507 | 507 | EQ("J0224") |  |  | '경 비:'1'식' * ~J0224.E~ = ?EQ+
계: | 1403 | 19716 | 734 | 21853 |  |  |  | >' 계:'
전체 합계 | 1403 | 19717 | 734 | 21854
#. 산근 매트리스게비온 ¦ T=0.5M(참고품)¦M2 | 1572 | 25658 | 886 | 28116 |  | J0451 |  | 1
[7 empty] | 10 | F
※참고품으로 활용(특허제10-0583419호) | [7 empty] | ※참고품으로 활용(특허제10-0583419호)
※특기사항:특허에 대한 기술사용협약을 조건으로 | [7 empty] | ※특기사항:특허에 대한 기술사용협약을 조건으로
입찰공고시에는 특허 사용료 미계상 대상임. | [7 empty] | 입찰공고시에는 특허 사용료 미계상 대상임.
1.재료비: | [7 empty] | 1.재료비:
1)매트리스 게비온(H=0.5M) | [7 empty] | 1)매트리스 게비온(H=0.5M)
별도계산 | [7 empty] | 별도계산
2)채움돌(100∼300) | [7 empty] | '2)채움돌(100∼300)'
별도계산 | [7 empty] | 별도계산
2.설치비 | [7 empty] | 2.설치비
1)인건비 | [7 empty] | 1)인건비
보통인부(조립설치,돌채움): 0.118 인 * 75,608 = 8,921 |  | 8921 |  | 8921 | TOT("L085") |  |  | ' 보통인부(조립설치,돌채움):'0.118'인' * ~L085~ = ?LA+
특별인부(조립설치,돌채움): 0.028 인 * 97,283 = 2,723 |  | 2723 |  | 2723 | TOT("L084") |  |  | ' 특별인부(조립설치,돌채움):'0.028'인' * ~L084~ = ?LA+
보통인부(상하부 조임철선): 0.045 인 * 75,608 = 3,402 |  | 3402 |  | 3402 | TOT("L085") |  |  | ' 보통인부(상하부 조임철선):'0.045'인' * ~L085~ = ?LA+
2)백호우(0.7㎥) | [7 empty] | 2)백호우(0.7㎥)
재료비: 0.020 hr * 21,170 = 423 | 423 |  |  | 423 | MA("E0002010070") |  |  | '재료비:'0.020'hr' * ~E0002010070.M~ = ?MA+
노무비: 0.020 hr * 22,864 = 457 |  | 457 |  | 457 | LA("E0002010070") |  |  | '노무비:'0.020'hr' * ~E0002010070.L~ = ?LA+
경 비: 0.020 hr * 18,961 = 379 |  |  | 379 | 379 | EQ("E0002010070") |  |  | '경 비:'0.020'hr' * ~E0002010070.E~ = ?EQ+
3)강관보강재 설치 | [7 empty] | 3)강관보강재 설치
재료비: 1 식 * 1,149 = 1,149 | 1149 |  |  | 1149 | MA("J0224") |  |  | '재료비:'1'식' * ~J0224.M~ = ?MA+
노무비: 1 식 * 10,153 = 10,153 |  | 10153 |  | 10153 | LA("J0224") |  |  | '노무비:'1'식' * ~J0224.L~ = ?LA+
경 비: 1 식 * 507 = 507 |  |  | 507 | 507 | EQ("J0224") |  |  | '경 비:'1'식' * ~J0224.E~ = ?EQ+
계: | 1572 | 25656 | 886 | 28114 |  |  |  | >' 계:'
전체 합계 | 1572 | 25658 | 886 | 28116
#. 산근 게비온옹벽 ¦ 0~5m¦㎥ | 6046 | 51035 | 6205 | 63286 |  | J0452 |  | 1
[7 empty] | 10 | F
1.재료비: | [7 empty] | 1.재료비:
1)돌망태형 옹벽(1.0*1.0*etc) | [7 empty] | 1)돌망태형 옹벽(1.0*1.0*etc)
별도계산 | [7 empty] | 별도계산
2)채움돌(100∼300) | [7 empty] | '2)채움돌(100∼300)'
별도계산 | [7 empty] | 별도계산
2.설치비 : 철망태의 조립 및 채움재의 소운반 포함 | [7 empty] | 2.설치비 : 철망태의 조립 및 채움재의 소운반 포함
1)인건비 | [7 empty] | 1)인건비
석 공 : 0.190 인 * 119,030 = 22,615 |  | 22615 |  | 22615 | TOT("L013") |  |  | ' 석 공 :'0.190'인' * ~L013~ = ?LA+
특별인부 : 0.134 인 * 97,283 = 13,035 |  | 13035 |  | 13035 | TOT("L084") |  |  | ' 특별인부 :'0.134'인' * ~L084~ = ?LA+
보통인부 : 0.117 인 * 75,608 = 8,846 |  | 8846 |  | 8846 | TOT("L085") |  |  | ' 보통인부 :'0.117'인' * ~L085~ = ?LA+
2)백호우(0.6㎥) | [7 empty] | 2)백호우(0.6㎥)
재료비: 0.281 hr * 21,517 = 6,046 | 6046 |  |  | 6046 | MA("E0002110060") |  |  | '재료비:'0.281'hr' * ~E0002110060.M~ = ?MA+
노무비: 0.281 hr * 22,864 = 6,424 |  | 6424 |  | 6424 | LA("E0002110060") |  |  | '노무비:'0.281'hr' * ~E0002110060.L~ = ?LA+
경 비: 0.281 hr * 22,085 = 6,205 |  |  | 6205 | 6205 | EQ("E0002110060") |  |  | '경 비:'0.281'hr' * ~E0002110060.E~ = ?EQ+
3)부직포 설치 | [7 empty] | 3)부직포 설치
재료비: 별산 | [7 empty] | '재료비: 별산'
보통인부 : 0.0015 인 * 75,608 = 113 |  | 113 |  | 113 | TOT("L085") |  |  | ' 보통인부 :'0.0015'인' * ~L085~ = ?LA+
계: | 6046 | 51033 | 6205 | 63284 |  |  |  | >' 계:'
전체 합계 | 6046 | 51035 | 6205 | 63286

## 중기사용료목록
중기사용료목록
공 종 명 | 규 격 | 수 량 | 단 위 | 재 료 비 | 노 무 비 | 경 비 | 합 계 | 비 고
불도저(무한궤도) | 19 TON | 0 | HR | 43384 | 22864 | 25040 | 91288 |  | E0001010019
불도저(무한궤도) | 32 TON | 0 | HR | 72190 | 22864 | 33257 | 128311 |  | E0001010032
불도저+리퍼2 | 32 ton | 1 | HR | 72274 | 22864 | 44055 | 139193 |  | E0001010032M
불도저+리퍼3 | 32 ton | 1 | HR | 72274 | 22864 | 45823 | 140961 |  | E0001010032N
유압식 리퍼 | 32 TON | 0 | HR | 0 | 0 | 1768 | 1768 |  | E0001030032
굴삭기(유압식백호우) | 0.2 M3 | 1 | HR | 9050 | 22864 | 9817 | 41731 |  | E0002010020
굴삭기(무한궤도) | 0.4 M3 | 0 | HR | 18068 | 22864 | 12453 | 53385 |  | E0002010040
굴삭기(무한궤도) | 0.7 M3 | 0 | HR | 21170 | 22864 | 18961 | 62995 |  | E0002010070
유압식백호우+ 진동콤펙터 | 0.7㎥ | 1 | HR | 21170 | 22864 | 23258 | 67292 |  | E0002010070M
유압식백호우+브레이카조합 | 0.7㎥ | 1 | HR | 21170 | 22864 | 27943 | 71977 |  | E0002010070N
굴삭기(무한궤도) | 1.0 M3 | 0 | HR | 35589 | 22864 | 23233 | 81686 |  | E0002010100
굴삭기(타이어) | 0.18 M3 | 0 | HR | 10387 | 22864 | 14384 | 47635 |  | E0002110018
굴삭기(타이어) | 0.60 M3 | 0 | HR | 21517 | 22864 | 22085 | 66466 |  | E0002110060
대형 브레이카 | 0.7 M3용 | 0 | HR | 0 | 0 | 8982 | 8982 |  | E0002300007
백호우1.0+압쇄기(펄버라이져) |  | 1 | HR | 35589 | 22864 | 38258 | 96711 |  | E0002300009
유압식 진동 콤팩터(굴삭기부착용) | 0.7 M3용 | 0 | HR | 0 | 0 | 4297 | 4297 |  | E0002400007
압쇄기(펄버라이저) | 1.0M3용 | 0 | HR | 0 | 0 | 15025 | 15025 |  | E0002500100
로더(무한궤도) | 1.72 M3 | 0 | HR | 26427 | 22864 | 30223 | 79514 |  | E0003010172
로더 (타이어) | 0.57 M3 | 0 | HR | 7539 | 22864 | 6785 | 37188 |  | E0003020057
로더(타이어) | 1.72 M3 | 0 | HR | 21110 | 22864 | 22468 | 66442 |  | E0003020172
모터그레이더 | 3.6 (일반용) | 0 | HR | 33686 | 22864 | 21435 | 77985 |  | E0005020036
덤프트럭 | 2.5 톤 | 0 | HR | 5986 | 18896 | 4795 | 29677 |  | E0006020025
덤프트럭 | 4.5 톤 | 1 | HR | 10322 | 18896 | 5216 | 34434 |  | E0006020045
덤프트럭 | 6 TON | 0 | HR | 16515 | 18896 | 6117 | 41528 |  | E0006020060
덤프트럭 | 8 TON | 0 | HR | 19198 | 18896 | 7743 | 45837 |  | E0006020080
덤프트럭 | 10.5 TON | 0 | HR | 29108 | 18896 | 8792 | 56796 |  | E0006020105
덤프트럭 | 15 TON | 0 | HR | 32824 | 22864 | 14383 | 70071 |  | E0006020150
덤프트럭BR | 15 TON | 1 | HR | 32824 | 22864 | 16983 | 72671 |  | E000602B150
덤프트럭RR | 15 TON | 1 | HR | 32824 | 22864 | 15423 | 71111 |  | E000602R150
덤프트럭 자동덮개시설 | 15톤용 | 0 | HR | 0 | 0 | 329 | 329 |  | E0006100150
매캐덤 롤러(자주식) | 8-10 TON | 0 | HR | 13415 | 22864 | 7921 | 44200 |  | E0011060010
매캐덤 롤러(자주식) | 10-12 TON | 0 | HR | 16416 | 22864 | 9890 | 49170 |  | E0011060012
탠덤롤러(자주식) | 5 - 8 TON | 0 | HR | 8826 | 22864 | 6778 | 38468 |  | E0012060008
탠덤롤러(자주식) | 10-14 TON | 0 | HR | 14827 | 22864 | 9431 | 47122 |  | E0012060014
진동 롤러 (핸드가이드식) | 0.7 톤 | 0 | HR | 3718 | 22864 | 1563 | 28145 |  | E0013050007
진동롤러(자주식) | 10 TON | 0 | HR | 28004 | 22864 | 21594 | 72462 |  | E0013060100
타이어롤러(자주식) | 8 - 15 TON | 0 | HR | 14720 | 22864 | 13695 | 51279 |  | E0014060015
양족식 롤러(자주식) | 30 TON | 0 | HR | 57547 | 22864 | 51336 | 131747 |  | E0015060030
래머 | 80 KG | 0 | HR | 1285 | 17026 | 412 | 18723 |  | E0016300080
플레이트 콤팩터 | 1.5 TON | 0 | HR | 2005 | 17026 | 553 | 19584 |  | E0017300015
무한궤도 크레인 | 20 TON (0.57 M3) | 0 | HR | 15438 | 22864 | 25160 | 63462 |  | E0021010020
무한궤도 크레인 | 25 TON (0.76 M3) | 0 | HR | 17233 | 22864 | 29103 | 69200 |  | E0021010025
무한궤도 크레인 | 150 TON | 0 | HR | 43802 | 22864 | 143031 | 209697 |  | E0021010150
크레인(타이어) | 10 TON | 0 | HR | 7900 | 22864 | 23436 | 54200 |  | E0021040010
크레인(타이어) | 15 TON | 0 | HR | 9773 | 22864 | 34596 | 67233 |  | E0021040015
크레인(타이어) | 20 TON | 0 | HR | 11228 | 22864 | 44361 | 78453 |  | E0021040020
크레인(타이어) | 25 TON | 0 | HR | 12683 | 22864 | 44797 | 80344 |  | E0021040025
크레인(타이어) | 30 TON | 0 | HR | 16011 | 22864 | 45952 | 84827 |  | E0021040030
크레인(타이어) | 40 TON | 0 | HR | 19964 | 22864 | 54307 | 97135 |  | E0021040040
크레인(타이어) | 50 TON | 0 | HR | 23487 | 22864 | 66840 | 113191 |  | E0021040050
트럭탑제형 크레인 | 5 TON | 0 | HR | 9154 | 18896 | 10362 | 38412 |  | E0021050005
트럭탑제형 크레인 | 10 TON | 0 | HR | 18489 | 18896 | 20549 | 57934 |  | E0021050010
트럭탑제형 크레인 | 15 TON | 0 | HR | 19747 | 18896 | 24804 | 63447 |  | E0021050015
크레인부수물(크람셀) | 0.57 M3 | 0 | HR | 102 | 0 | 367 | 469 |  | E0021140057
경운기 | 1,000 (KG) | 0 | HR | 2332 | 17026 | 559 | 19917 |  | E0024020001
트럭 트랙터 및 트레일러 | 20 TON | 0 | HR | 34310 | 22864 | 14464 | 71638 |  | E0027020020
트럭 트렉터 및 트레일러 | 40 TON | 0 | HR | 42628 | 22864 | 25714 | 91206 |  | E0027020040
트럭 트렉터 및 트레일러 | 60 TON | 0 | HR | 54688 | 22864 | 36000 | 113552 |  | E0027020060
아스팔트 페이퍼(피니셔) | 3 M | 0 | HR | 20809 | 22864 | 34891 | 78564 |  | E0032010003
아스팔트 디스트리뷰우터 | 3800 L | 0 | HR | 20382 | 22864 | 10434 | 53680 |  | E0033020038
아스팔트 스프레이어 | 300 L | 0 | HR | 1416 | 17026 | 504 | 18946 |  | E0034300300
아스팔트 스프레이어 | 400 L | 0 | HR | 2125 | 17026 | 686 | 19837 |  | E0034300400
콘크리트 피니셔 (중앙분리대용) | 105.9 KW | 0 | HR | 18711 | 22864 | 53386 | 94961 |  | E0036110142
콘크리트 믹서 | 0.20 M3 | 0 | HR | 2215 | 17026 | 3094 | 22335 |  | E0042050020
커터(콘크리트및아스팔트용) | 320-400 MM | 0 | HR | 11228 | 17026 | 1460 | 29714 |  | E0044300400
로드캇타 | PS-250 | 1 | HR | 11228 | 17026 | 4448 | 32702 |  | E0044300401
콘크리트 펌프차 | 21M (65~75㎥/hr) | 0 | HR | 29687 | 22864 | 35227 | 87778 |  | E0045040080
콘크리트 펌프차 | 28M (65~75㎥/hr) | 1 | HR | 30898 | 22864 | 40992 | 94754 |  | E0045040081
콘크리트 펌프차 | 32M (80~95㎥/hr) | 1 | HR | 34938 | 22864 | 53802 | 111604 |  | E0045040082
콘크리트 펌프차 | 36M (80~95㎥/hr) | 1 | HR | 35746 | 22864 | 66612 | 125222 |  | E0045040083
콘크리트 펌프차 | 41M (80~95㎥/hr) | 1 | HR | 47055 | 22864 | 71736 | 141655 |  | E0045040084
콘크리트 펌프차 | 43M (80~95㎥/hr) | 1 | HR | 53114 | 22864 | 92232 | 168210 |  | E0045040085
콘크리트 펌프차 | 47M (80~95㎥/hr) | 1 | HR | 53114 | 22864 | 110166 | 186144 |  | E0045040086
콘크리트 펌프차 | 52M (80~95㎥/hr) | 1 | HR | 62607 | 22864 | 115290 | 200761 |  | E0045040087
콘크리트 진동기 | 엔진식플렉시블형Φ45(2.6KW) | 0 | HR | 1838 | 0 | 158 | 1996 |  | E0046110350
크라셔(이동식) | 50 TON/hr | 0 | HR | 0 | 22864 | 54640 | 77504 |  | E0051050050
크라셔(이동식) | 150 TON/hr | 0 | HR | 0 | 22864 | 85337 | 108201 |  | E0051050150
공기압축기(이동식) | 3.5 M3/Min | 0 | HR | 10759 | 22864 | 1746 | 35369 |  | E0052050035
공기압축기(이동식) | 7.1 M3/Min | 0 | HR | 17353 | 22864 | 3159 | 43376 |  | E0052050071
공기압축기(이동식) | 10.3 M3/Min | 0 | HR | 24641 | 22864 | 3991 | 51496 |  | E0052050103
공기압축기(이동식) | 17.0 M3/Min | 0 | HR | 40780 | 22864 | 4656 | 68300 |  | E0052050170
공기압축기(이동식) | 21.0M3/MIN | 0 | HR | 47895 | 22864 | 6485 | 77244 |  | E0052050210
페이브먼트 브레이카 | 15.9KG (35#) | 0 | HR | 0 | 0 | 416 | 416 |  | E0052100016
크로울러드릴(공기식) | 17 M3/Min (120MM) | 0 | HR | 0 | 22864 | 10113 | 32977 |  | E0054010017
유압식크로울러드릴 | 110㎾ | 1 | HR | 34224 | 22864 | 19565 | 76653 |  | E0054050110
착암기(래그햄머) | 2.7M3/MIN | 0 | HR | 0 | 0 | 700 | 700 |  | E0056300027
코어 드릴 | 15.24cm | 0 | HR | 0 | 0 | 370 | 370 |  | E0059010006
디이젤 파일햄머 | 2.2 TON | 0 | HR | 24006 | 22864 | 10488 | 57358 |  | E0063300022
보오링기계 | 60MM X 1000M (37.30KW) | 0 | HR | 0 | 0 | 6486 | 6486 |  | E0064080100
자동세륜기 | 2200*5150*1000 | 0 | HR | 839 | 0 | 14720 | 15559 |  | E0072021000
물탱크(살수차) | 5500 L | 0 | HR | 18085 | 18896 | 7823 | 44804 |  | E0072040055
물탱크(살수차) | 16000 L | 0 | HR | 25087 | 18896 | 15005 | 58988 |  | E0072040160
라인 마커 | 10Km/hr | 0 | HR | 32205 | 17026 | 12521 | 61752 |  | E0073300010
차선 제거기 | 4.10kW | 0 | HR | 6776 | 18896 | 2853 | 28525 |  | E0073600055
발전기 | 50 KW | 0 | HR | 16138 | 17026 | 3752 | 36916 |  | E0075050050
발전기 | 250 KW | 0 | HR | 71047 | 17026 | 9764 | 97837 |  | E0075050250
용접기 (교류) | 200 AMP | 0 | HR | 0 | 0 | 72 | 72 |  | E0076110200
용착기 | 100-150mm | 0 | HR | 0 | 0 | 1011 | 1011 |  | E0076130150
건설용펌프(자흡식) | 50mm(1.49kw X 10m) | 0 | HR | 0 | 0 | 54 | 54 |  | E0077300050
건설용펌프(자흡식) | 100mm(3.73kw X 20m) | 0 | HR | 0 | 0 | 77 | 77 |  | E0077300100
건설용펌프(자흡식) | 150mm(14.92kw X 20m) | 0 | HR | 0 | 0 | 244 | 244 |  | E0077300150
수중모터 펌프 | 80 mm | 0 | HR | 0 | 0 | 261 | 261 |  | E0077400080
수중모터 펌프 | 150 mm | 0 | HR | 0 | 0 | 526 | 526 |  | E0077400150
취부기 (녹생토 암절개면 보호식재용) | 11.94 kW | 0 | HR | 0 | 0 | 15971 | 15971 |  | E0077500016
취부기 (녹생토 암절개면 보호식재용) | 18.65 kW | 0 | HR | 0 | 0 | 24973 | 24973 |  | E0077500025
취부기(자연표토복원용) | 4.3㎥, 80HP | 1 | HR | 11488 | 17026 | 72900 | 101414 |  | E0077500043
디이젤엔진 | 11.19 KW | 0 | HR | 2775 | 0 | 258 | 3033 |  | E0078120015
에어호스 | (1.91cm) X 3B X 50M | 0 | HR | 0 | 0 | 54 | 54 |  | E0088010019
바이브레이터 | 봉상후렉시블 | 0 | HR | 0 | 0 | 39 | 39 |  | E0088020001
이동식 임목파쇄 | 93.25kw | 1 | HR | 0 | 22864 | 37272 | 60136 |  | E0088020002
부착용 집계 | 07㎥용 | 1 | HR | 0 | 0 | 4641 | 4641 |  | E0088020003
굴삭기(부착용집계) | 07㎥ | 1 | HR | 21170 | 22864 | 23602 | 67636 |  | E0088020004

## 중기사용료
중기사용료
중 기 명 | 불도저(무한궤도) 19 TON | [7 empty] | E0001010019
중기가격 | 142,035 천원
명 칭 |  | 규 격 | 수 량 | 단 위 | 단 가 | 금 액 | 비 고
경 비 | 불도저(무한궤도) | 19 TON | 0.1763 | 천원 | 142035 | 25040 |  | 99200019000 |  | 10 | G01010019
| 소 계 |  |  |  |  | 25040
재 료 비 | 경 유 |  | 25 | L | 1496 | 37400 |  |  |  | 40 | M9366005
| 잡 품 |  | 16 | % | 0 | 5984 |  |  |  | 50 | F/M1
| 소 계 |  |  |  |  | 43384
노 무 비 | 건설기계운전사 |  | 1 | 인 | 22864 | 22864 |  |  |  | 15 | L086
| 소 계 |  |  |  |  | 22864
| 총 계 |  |  |  |  | 91288
중 기 명 | 불도저(무한궤도) 32 TON | [7 empty] | E0001010032
중기가격 | 188,640 천원
명 칭 |  | 규 격 | 수 량 | 단 위 | 단 가 | 금 액 | 비 고
경 비 | 불도저(무한궤도) | 32 TON | 0.1763 | 천원 | 188640 | 33257 |  | 99200019000 |  | 10 | G01010032
| 소 계 |  |  |  |  | 33257
재 료 비 | 경 유 |  | 41.6 | L | 1496 | 62233 |  |  |  | 40 | M9366005
| 잡 품 |  | 16 | % | 0 | 9957 |  |  |  | 50 | F/M1
| 소 계 |  |  |  |  | 72190
노 무 비 | 건설기계운전사 |  | 1 | 인 | 22864 | 22864 |  |  |  | 15 | L086
| 소 계 |  |  |  |  | 22864
| 총 계 |  |  |  |  | 128311
중 기 명 | 불도저+리퍼2 32 ton | [7 empty] | E0001010032M
중기가격 | 188,640 천원
명 칭 |  | 규 격 | 수 량 | 단 위 | 단 가 | 금 액 | 비 고
경 비 | 불도저(무한궤도) | 32 TON | 0.2148 | 천원 | 188640 | 40519 |  | 99200019000 |  | 10 | G01010032
| 유압식 리퍼 | 32 TON | 2 | HR | 1768 | 3536 |  |  |  | 70 | E0001030032
| 소 계 |  |  |  |  | 44055
재 료 비 | 경 유 |  | 39.6 | L | 1496 | 59241 |  |  |  | 50 | M9366005
| 잡 품 |  | 22 | % | 0 | 13033 |  |  |  | 60 | F/M1
| 소 계 |  |  |  |  | 72274
노 무 비 | 건설기계운전사 |  | 1 | 인 | 22864 | 22864 |  |  |  | 20 | L086
| 소 계 |  |  |  |  | 22864
| 총 계 |  |  |  |  | 139193
중 기 명 | 불도저+리퍼3 32 ton | [7 empty] | E0001010032N
중기가격 | 188,640 천원
명 칭 |  | 규 격 | 수 량 | 단 위 | 단 가 | 금 액 | 비 고
경 비 | 불도저(무한궤도) | 32 TON | 0.2148 | 천원 | 188640 | 40519 |  | 99200019000 |  | 10 | G01010032
| 유압식 리퍼 | 32 TON | 3 | HR | 1768 | 5304 |  |  |  | 70 | E0001030032
| 소 계 |  |  |  |  | 45823
재 료 비 | 경 유 |  | 39.6 | L | 1496 | 59241 |  |  |  | 50 | M9366005
| 잡 품 |  | 22 | % | 0 | 13033 |  |  |  | 60 | F/M1
| 소 계 |  |  |  |  | 72274
노 무 비 | 중기운전기사 |  | 1 | 인 | 22864 | 22864 |  |  |  | 20 | L086
| 소 계 |  |  |  |  | 22864
| 총 계 |  |  |  |  | 140961
중 기 명 | 유압식 리퍼 32 TON | [7 empty] | E0001030032
중기가격 | 19,291 $
명 칭 |  | 규 격 | 수 량 | 단 위 | 단 가 | 금 액 | 비 고
경 비 | 유압식 리퍼 | 32 TON | 0.0795 | $ | 22248 | 1768 |  |  |  | 10 | G01030032
| 소 계 |  |  |  |  | 1768
재 료 비
| 소 계 |  |  |  |  | 0
노 무 비
| 소 계 |  |  |  |  | 0
| 총 계 |  |  |  |  | 1768
중 기 명 | 굴삭기(유압식백호우) 0.2 M3 | [7 empty] | E0002010020
중기가격 | 52,000 천원
명 칭 |  | 규 격 | 수 량 | 단 위 | 단 가 | 금 액 | 비 고
경 비 | 굴삭기(유압식백호우) | 0.2 M3 | 0.1888 | 천원 | 52000 | 9817 |  |  |  | 10 | G02010020
| 소 계 |  |  |  |  | 9817
재 료 비 | 경 유 |  | 5 | L | 1496 | 7480 |  |  |  | 40 | M9366005
| 잡 품 |  | 21 | % | 0 | 1570 |  |  |  | 50 | F/M1
| 소 계 |  |  |  |  | 9050
노 무 비 | 건설기계운전사 |  | 1 | 인 | 22864 | 22864 |  |  |  | 15 | L086
| 소 계 |  |  |  |  | 22864
| 총 계 |  |  |  |  | 41731
중 기 명 | 굴삭기(무한궤도) 0.4 M3 | [7 empty] | E0002010040
중기가격 | 61,106 천원
명 칭 |  | 규 격 | 수 량 | 단 위 | 단 가 | 금 액 | 비 고
경 비 | 굴삭기(무한궤도) | 0.4 M3 | 0.2038 | 천원 | 61106 | 12453 |  |  |  | 10 | G02010040
| 소 계 |  |  |  |  | 12453
재 료 비 | 경 유 |  | 9.9 | L | 1496 | 14810 |  |  |  | 40 | M9366005
| 잡 품 |  | 22 | % | 0 | 3258 |  |  |  | 50 | F/M1
| 소 계 |  |  |  |  | 18068
노 무 비 | 건설기계운전사 |  | 1 | 인 | 22864 | 22864 |  |  |  | 15 | L086
| 소 계 |  |  |  |  | 22864
| 총 계 |  |  |  |  | 53385
중 기 명 | 굴삭기(무한궤도) 0.7 M3 | [7 empty] | E0002010070
중기가격 | 93,042 천원
명 칭 |  | 규 격 | 수 량 | 단 위 | 단 가 | 금 액 | 비 고
경 비 | 굴삭기(무한궤도) | 0.7 M3 | 0.2038 | 천원 | 93042 | 18961 |  |  |  | 10 | G02010070
| 소 계 |  |  |  |  | 18961
재 료 비 | 경 유 |  | 11.6 | L | 1496 | 17353 |  |  |  | 40 | M9366005
| 잡 품 |  | 22 | % | 0 | 3817 |  |  |  | 50 | F/M1
| 소 계 |  |  |  |  | 21170
노 무 비 | 건설기계운전사 |  | 1 | 인 | 22864 | 22864 |  |  |  | 15 | L086
| 소 계 |  |  |  |  | 22864
| 총 계 |  |  |  |  | 62995
중 기 명 | 유압식백호우+ 진동콤펙터 0.7㎥ | [7 empty] | E0002010070M
중기가격
명 칭 |  | 규 격 | 수 량 | 단 위 | 단 가 | 금 액 | 비 고
경 비 | 유압식백호우 | (0.7㎥) \012 | 1 | 시간 | 18961 | 18961 |  |  |  | 10 | E0002010070
| 유압식 진동 콤팩터(굴삭기부착용) | 0.7 M3용 | 1 | HR | 4297 | 4297 |  |  |  | 20 | E0002400007
| 소 계 |  |  |  |  | 23258
재 료 비 | 유압식백호우 | (0.7㎥) \012 | 1 | 시간 | 21170 | 21170 |  |  |  | 10 | E0002010070
| 소 계 |  |  |  |  | 21170
노 무 비 | 유압식백호우 | (0.7㎥) \012 | 1 | 시간 | 22864 | 22864 |  |  |  | 10 | E0002010070
| 소 계 |  |  |  |  | 22864
| 총 계 |  |  |  |  | 67292
중 기 명 | 유압식백호우+브레이카조합 0.7㎥ | [7 empty] | E0002010070N
중기가격
명 칭 |  | 규 격 | 수 량 | 단 위 | 단 가 | 금 액 | 비 고
경 비 | 유압식백호우 | (0.7㎥) \012 | 1 | 시간 | 18961 | 18961 |  |  |  | 10 | E0002010070
| 대형 브레이카 | 0.7 M3용 | 1 | HR | 8982 | 8982 |  |  |  | 20 | E0002300007
| 소 계 |  |  |  |  | 27943
재 료 비 | 유압식백호우 | (0.7㎥) \012 | 1 | 시간 | 21170 | 21170 |  |  |  | 10 | E0002010070
| 소 계 |  |  |  |  | 21170
노 무 비 | 유압식백호우 | (0.7㎥) \012 | 1 | 시간 | 22864 | 22864 |  |  |  | 10 | E0002010070
| 소 계 |  |  |  |  | 22864
| 총 계 |  |  |  |  | 71977
중 기 명 | 굴삭기(무한궤도) 1.0 M3 | [7 empty] | E0002010100
중기가격 | 114,000 천원
명 칭 |  | 규 격 | 수 량 | 단 위 | 단 가 | 금 액 | 비 고
경 비 | 굴삭기(무한궤도) | 1.0 M3 | 0.2038 | 천원 | 114000 | 23233 |  |  |  | 10 | G02010100
| 소 계 |  |  |  |  | 23233
재 료 비 | 경 유 |  | 19.5 | L | 1496 | 29172 |  |  |  | 40 | M9366005
| 잡 품 |  | 22 | % | 0 | 6417 |  |  |  | 50 | F/M1
| 소 계 |  |  |  |  | 35589
노 무 비 | 건설기계운전사 |  | 1 | 인 | 22864 | 22864 |  |  |  | 15 | L086
| 소 계 |  |  |  |  | 22864
| 총 계 |  |  |  |  | 81686
중 기 명 | 굴삭기(타이어) 0.18 M3 | [7 empty] | E0002110018
중기가격 | 65,000 천원
명 칭 |  | 규 격 | 수 량 | 단 위 | 단 가 | 금 액 | 비 고
경 비 | 굴삭기(타이어) | 0.18 M3 | 0.2213 | 천원 | 65000 | 14384 |  |  |  | 10 | G02110018
| 소 계 |  |  |  |  | 14384
재 료 비 | 경 유 |  | 5.6 | L | 1496 | 8377 |  |  |  | 40 | M9366005
| 잡 품 |  | 24 | % | 0 | 2010 |  |  |  | 50 | F/M1
| 소 계 |  |  |  |  | 10387
노 무 비 | 건설기계운전사 |  | 1 | 인 | 22864 | 22864 |  |  |  | 15 | L086
| 소 계 |  |  |  |  | 22864
| 총 계 |  |  |  |  | 47635
중 기 명 | 굴삭기(타이어) 0.60 M3 | [7 empty] | E0002110060
중기가격 | 99,800 천원
명 칭 |  | 규 격 | 수 량 | 단 위 | 단 가 | 금 액 | 비 고
경 비 | 굴삭기(유압식,타이어형) | 0.6 M3 | 0.2213 | 천원 | 99800 | 22085 |  |  |  | 10 | G02110060
| 소 계 |  |  |  |  | 22085
재 료 비 | 경 유 |  | 11.6 | L | 1496 | 17353 |  |  |  | 40 | M9366005
| 잡 품 |  | 24 | % | 0 | 4164 |  |  |  | 50 | F/M1
| 소 계 |  |  |  |  | 21517
노 무 비 | 건설기계운전사 |  | 1 | 인 | 22864 | 22864 |  |  |  | 15 | L086
| 소 계 |  |  |  |  | 22864
| 총 계 |  |  |  |  | 66466
중 기 명 | 대형 브레이카 0.7 M3용 | [7 empty] | E0002300007
중기가격 | 13,750 천원
명 칭 |  | 규 격 | 수 량 | 단 위 | 단 가 | 금 액 | 비 고
경 비 | 대형 브레이카 | 0.7 M3용 | 0.6533 | 천원 | 13750 | 8982 |  |  |  | 10 | G02300007
| 소 계 |  |  |  |  | 8982
재 료 비
| 소 계 |  |  |  |  | 0
노 무 비
| 소 계 |  |  |  |  | 0
| 총 계 |  |  |  |  | 8982
중 기 명 | 백호우1.0+압쇄기(펄버라이져) | [7 empty] | E0002300009
중기가격
명 칭 |  | 규 격 | 수 량 | 단 위 | 단 가 | 금 액 | 비 고
경 비 | 굴삭기(유압식백호우) | 1.0 M3 | 1 | HR | 23233 | 23233 |  |  |  | 10 | E0002010100
| 압쇄기(펄버라이저) | 1.0M3용 | 1 | HR | 15025 | 15025 |  |  |  | 20 | E0002500100
| 소 계 |  |  |  |  | 38258
재 료 비 | 굴삭기(유압식백호우) | 1.0 M3 | 1 | HR | 35589 | 35589 |  |  |  | 10 | E0002010100
| 소 계 |  |  |  |  | 35589
노 무 비 | 굴삭기(유압식백호우) | 1.0 M3 | 1 | HR | 22864 | 22864 |  |  |  | 10 | E0002010100
| 소 계 |  |  |  |  | 22864
| 총 계 |  |  |  |  | 96711
중 기 명 | 유압식 진동 콤팩터(굴삭기부착용) 0.7 M3용 | [7 empty] | E0002400007
중기가격 | 13,751 천원
명 칭 |  | 규 격 | 수 량 | 단 위 | 단 가 | 금 액 | 비 고
경 비 | 유압식 진동 콤팩터(굴삭기부착용) | 0.7 M3용 | 0.3125 | 천원 | 13751 | 4297 |  |  |  | 10 | G02400007
| 소 계 |  |  |  |  | 4297
재 료 비
| 소 계 |  |  |  |  | 0
노 무 비
| 소 계 |  |  |  |  | 0
| 총 계 |  |  |  |  | 4297
중 기 명 | 압쇄기(펄버라이저) 1.0M3용 | [7 empty] | E0002500100
중기가격 | 23,000 천원
명 칭 |  | 규 격 | 수 량 | 단 위 | 단 가 | 금 액 | 비 고
경 비 | 압쇄기(펄버라이저 | 1.0 M3용 | 0.6533 | 천원 | 23000 | 15025 |  |  |  | 10 | G02500100
| 소 계 |  |  |  |  | 15025
재 료 비
| 소 계 |  |  |  |  | 0
노 무 비
| 소 계 |  |  |  |  | 0
| 총 계 |  |  |  |  | 15025
중 기 명 | 로더(무한궤도) 1.72 M3 | [7 empty] | E0003010172
중기가격 | 112,087 $
명 칭 |  | 규 격 | 수 량 | 단 위 | 단 가 | 금 액 | 비 고
경 비 | 로우더(무한궤도) | 1.72 M3 | 0.2338 | $ | 129269 | 30223 |  |  |  | 10 | G03010172
| 소 계 |  |  |  |  | 30223
재 료 비 | 경 유 |  | 14.6 | L | 1496 | 21841 |  |  |  | 40 | M9366005
| 잡 품 |  | 21 | % | 0 | 4586 |  |  |  | 50 | F/M1
| 소 계 |  |  |  |  | 26427
노 무 비 | 건설기계운전사 |  | 1 | 인 | 22864 | 22864 |  |  |  | 15 | L086
| 소 계 |  |  |  |  | 22864
| 총 계 |  |  |  |  | 79514
중 기 명 | 로더 (타이어) 0.57 M3 | [7 empty] | E0003020057
중기가격 | 33,297 천원
명 칭 |  | 규 격 | 수 량 | 단 위 | 단 가 | 금 액 | 비 고
경 비 | 로우더 (타이어) | 0.57 M3 | 0.2038 | 천원 | 33297 | 6785 |  |  |  | 10 | G03020057
| 소 계 |  |  |  |  | 6785
재 료 비 | 경 유 |  | 3.5 | L | 1496 | 5236 |  |  |  | 40 | M9366005
| 잡 품 |  | 44 | % | 0 | 2303 |  |  |  | 50 | F/M1
| 소 계 |  |  |  |  | 7539
노 무 비 | 건설기계운전사 |  | 1 | 인 | 22864 | 22864 |  |  |  | 15 | L086
| 소 계 |  |  |  |  | 22864
| 총 계 |  |  |  |  | 37188
중 기 명 | 로더(타이어) 1.72 M3 | [7 empty] | E0003020172
중기가격 | 110,246 천원
명 칭 |  | 규 격 | 수 량 | 단 위 | 단 가 | 금 액 | 비 고
경 비 | 로우더(타이어) | 1.72 M3 | 0.2038 | 천원 | 110246 | 22468 |  |  |  | 10 | G03020172
| 소 계 |  |  |  |  | 22468
재 료 비 | 경 유 |  | 9.8 | L | 1496 | 14660 |  |  |  | 40 | M9366005
| 잡 품 |  | 44 | % | 0 | 6450 |  |  |  | 50 | F/M1
| 소 계 |  |  |  |  | 21110
노 무 비 | 건설기계운전사 |  | 1 | 인 | 22864 | 22864 |  |  |  | 15 | L086
| 소 계 |  |  |  |  | 22864
| 총 계 |  |  |  |  | 66442
중 기 명 | 모터그레이더 3.6 (일반용) | [7 empty] | E0005020036
중기가격 | 146,720 천원
명 칭 |  | 규 격 | 수 량 | 단 위 | 단 가 | 금 액 | 비 고
경 비 | 모우터그레이더 | 3.6 (일반용) | 0.1461 | 천원 | 146720 | 21435 |  |  |  | 10 | G05020036
| 소 계 |  |  |  |  | 21435
재 료 비 | 경 유 |  | 16.2 | L | 1496 | 24235 |  |  |  | 40 | M9366005
| 잡 품 |  | 39 | % | 0 | 9451 |  |  |  | 50 | F/M1
| 소 계 |  |  |  |  | 33686
노 무 비 | 건설기계운전사 |  | 1 | 인 | 22864 | 22864 |  |  |  | 15 | L086
| 소 계 |  |  |  |  | 22864
| 총 계 |  |  |  |  | 77985
중 기 명 | 덤프트럭 2.5 톤 | [7 empty] | E0006020025
중기가격 | 16,531 천원
명 칭 |  | 규 격 | 수 량 | 단 위 | 단 가 | 금 액 | 비 고
경 비 | 덤프트럭 | 2.5 톤 | 0.2901 | 천원 | 16531 | 4795 |  |  |  | 10 | G06020025
| 소 계 |  |  |  |  | 4795
재 료 비 | 경 유 |  | 2.9 | L | 1496 | 4338 |  |  |  | 40 | M9366005
| 잡 품 |  | 38 | % | 0 | 1648 |  |  |  | 50 | F/M1
| 소 계 |  |  |  |  | 5986
노 무 비 | 화물차운전사 |  | 1 | 인 | 18896 | 18896 |  |  |  | 15 | L087
| 소 계 |  |  |  |  | 18896
| 총 계 |  |  |  |  | 29677
중 기 명 | 덤프트럭 4.5 톤 | [7 empty] | E0006020045
중기가격 | 19,299 천원
명 칭 |  | 규 격 | 수 량 | 단 위 | 단 가 | 금 액 | 비 고
경 비 | 덤프트럭 | 4.5 톤 | 0.2703 | 천원 | 19299 | 5216 |  |  |  | 10 | G06020045
| 소 계 |  |  |  |  | 5216
재 료 비 | 경 유 |  | 5 | L | 1496 | 7480 |  |  |  | 40 | M9366005
| 잡 품 |  | 38 | % | 0 | 2842 |  |  |  | 50 | F/M1
| 소 계 |  |  |  |  | 10322
노 무 비 | 화물차운전사 |  | 1 | 인 | 18896 | 18896 |  |  |  | 15 | L087
| 소 계 |  |  |  |  | 18896
| 총 계 |  |  |  |  | 34434
중 기 명 | 덤프트럭 6 TON | [7 empty] | E0006020060
중기가격 | 21,089 천원
명 칭 |  | 규 격 | 수 량 | 단 위 | 단 가 | 금 액 | 비 고
경 비 | 덤프트럭 | 6 TON | 0.2901 | 천원 | 21089 | 6117 |  |  |  | 10 | G06020060
| 소 계 |  |  |  |  | 6117
재 료 비 | 경 유 |  | 8 | L | 1496 | 11968 |  |  |  | 40 | M9366005
| 잡 품 |  | 38 | % | 0 | 4547 |  |  |  | 50 | F/M1
| 소 계 |  |  |  |  | 16515
노 무 비 | 화물차운전사 |  | 1 | 인 | 18896 | 18896 |  |  |  | 15 | L087
| 소 계 |  |  |  |  | 18896
| 총 계 |  |  |  |  | 41528
중 기 명 | 덤프트럭 8 TON | [7 empty] | E0006020080
중기가격 | 28,119 천원
명 칭 |  | 규 격 | 수 량 | 단 위 | 단 가 | 금 액 | 비 고
경 비 | 덤프트럭 | 8TON | 0.2754 | 천원 | 28119 | 7743 |  |  |  | 10 | G06020080
| 소 계 |  |  |  |  | 7743
재 료 비 | 경 유 |  | 9.3 | L | 1496 | 13912 |  |  |  | 40 | M9366005
| 잡 품 |  | 38 | % | 0 | 5286 |  |  |  | 50 | F/M1
| 소 계 |  |  |  |  | 19198
노 무 비 | 화물차운전사 |  | 1 | 인 | 18896 | 18896 |  |  |  | 15 | L087
| 소 계 |  |  |  |  | 18896
| 총 계 |  |  |  |  | 45837
중 기 명 | 덤프트럭 10.5 TON | [7 empty] | E0006020105
중기가격 | 39,729 천원
명 칭 |  | 규 격 | 수 량 | 단 위 | 단 가 | 금 액 | 비 고
경 비 | 덤프트럭 | 10.5 TON | 0.2213 | 천원 | 39729 | 8792 |  |  |  | 10 | G06020105
| 소 계 |  |  |  |  | 8792
재 료 비 | 경 유 |  | 14.1 | L | 1496 | 21093 |  |  |  | 40 | M9366005
| 잡 품 |  | 38 | % | 0 | 8015 |  |  |  | 50 | F/M1
| 소 계 |  |  |  |  | 29108
노 무 비 | 화물차운전사 |  | 1 | 인 | 18896 | 18896 |  |  |  | 15 | L087
| 소 계 |  |  |  |  | 18896
| 총 계 |  |  |  |  | 56796
중 기 명 | 덤프트럭 15 TON | [7 empty] | E0006020150
중기가격 | 64,995 천원
명 칭 |  | 규 격 | 수 량 | 단 위 | 단 가 | 금 액 | 비 고
경 비 | 덤프트럭 | 15 TON | 0.2213 | 천원 | 64995 | 14383 |  |  |  | 10 | G06020150
| 소 계 |  |  |  |  | 14383
재 료 비 | 경 유 |  | 15.9 | L | 1496 | 23786 |  |  |  | 40 | M9366005
| 잡 품 |  | 38 | % | 0 | 9038 |  |  |  | 50 | F/M1
| 소 계 |  |  |  |  | 32824
노 무 비 | 건설기계운전사 |  | 1 | 인 | 22864 | 22864 |  |  |  | 15 | L086
| 소 계 |  |  |  |  | 22864
| 총 계 |  |  |  |  | 70071
중 기 명 | 덤프트럭BR 15 TON | [7 empty] | E000602B150
중기가격 | 64,995 천원
명 칭 |  | 규 격 | 수 량 | 단 위 | 단 가 | 금 액 | 비 고
경 비 | 덤프트럭 | 15 TON | 0.2613 | 천원 | 64995 | 16983 |  |  |  | 10 | G06020150
| 소 계 |  |  |  |  | 16983
재 료 비 | 경 유 |  | 15.9 | L | 1496 | 23786 |  |  |  | 40 | M9366005
| 잡 품 |  | 38 | % | 0 | 9038 |  |  |  | 50 | F/M1
| 소 계 |  |  |  |  | 32824
노 무 비 | 건설기계운전사 |  | 1 | 인 | 22864 | 22864 |  |  |  | 15 | L086
| 소 계 |  |  |  |  | 22864
| 총 계 |  |  |  |  | 72671
중 기 명 | 덤프트럭RR 15 TON | [7 empty] | E000602R150
중기가격 | 64,995 천원
명 칭 |  | 규 격 | 수 량 | 단 위 | 단 가 | 금 액 | 비 고
경 비 | 덤프트럭 | 15 TON | 0.2373 | 천원 | 64995 | 15423 |  |  |  | 10 | G06020150
| 소 계 |  |  |  |  | 15423
재 료 비 | 경 유 |  | 15.9 | L | 1496 | 23786 |  |  |  | 40 | M9366005
| 잡 품 |  | 38 | % | 0 | 9038 |  |  |  | 50 | F/M1
| 소 계 |  |  |  |  | 32824
노 무 비 | 건설기계운전사 |  | 1 | 인 | 22864 | 22864 |  |  |  | 15 | L086
| 소 계 |  |  |  |  | 22864
| 총 계 |  |  |  |  | 71111
중 기 명 | 덤프트럭 자동덮개시설 15톤용 | [7 empty] | E0006100150
중기가격 | 1,250 천원
명 칭 |  | 규 격 | 수 량 | 단 위 | 단 가 | 금 액 | 비 고
경 비 | 덤프트럭 자동덮개시설 | 15 TON | 0.2637 | 천원 | 1250 | 329 |  |  |  | 10 | G06100150
| 소 계 |  |  |  |  | 329
재 료 비
| 소 계 |  |  |  |  | 0
노 무 비
| 소 계 |  |  |  |  | 0
| 총 계 |  |  |  |  | 329
중 기 명 | 매캐덤 롤러(자주식) 8-10 TON | [7 empty] | E0011060010
중기가격 | 39,341 $
명 칭 |  | 규 격 | 수 량 | 단 위 | 단 가 | 금 액 | 비 고
경 비 | 매캐덤 로울러(자주식) | 8-10 TON | 0.1746 | $ | 45371 | 7921 |  |  |  | 10 | G11060010
| 소 계 |  |  |  |  | 7921
재 료 비 | 경 유 |  | 7.6 | L | 1496 | 11369 |  |  |  | 40 | M9366005
| 잡 품 |  | 18 | % | 0 | 2046 |  |  |  | 50 | F/M1
| 소 계 |  |  |  |  | 13415
노 무 비 | 건설기계운전사 |  | 1 | 인 | 22864 | 22864 |  |  |  | 15 | L086
| 소 계 |  |  |  |  | 22864
| 총 계 |  |  |  |  | 44200
중 기 명 | 매캐덤 롤러(자주식) 10-12 TON | [7 empty] | E0011060012
중기가격 | 49,117 $
명 칭 |  | 규 격 | 수 량 | 단 위 | 단 가 | 금 액 | 비 고
경 비 | 매캐덤 로울러(자주식) | 10-12 TON | 0.1746 | $ | 56646 | 9890 |  |  |  | 10 | G11060012
| 소 계 |  |  |  |  | 9890
재 료 비 | 경 유 |  | 9.3 | L | 1496 | 13912 |  |  |  | 40 | M9366005
| 잡 품 |  | 18 | % | 0 | 2504 |  |  |  | 50 | F/M1
| 소 계 |  |  |  |  | 16416
노 무 비 | 건설기계운전사 |  | 1 | 인 | 22864 | 22864 |  |  |  | 15 | L086
| 소 계 |  |  |  |  | 22864
| 총 계 |  |  |  |  | 49170
중 기 명 | 탠덤롤러(자주식) 5 - 8 TON | [7 empty] | E0012060008
중기가격 | 32,726 $
명 칭 |  | 규 격 | 수 량 | 단 위 | 단 가 | 금 액 | 비 고
경 비 | 탠덤로울러(자주식) | 5 - 8 TON | 0.1796 | $ | 37742 | 6778 |  |  |  | 10 | G12060008
| 소 계 |  |  |  |  | 6778
재 료 비 | 경 유 |  | 5 | L | 1496 | 7480 |  |  |  | 40 | M9366005
| 잡 품 |  | 18 | % | 0 | 1346 |  |  |  | 50 | F/M1
| 소 계 |  |  |  |  | 8826
노 무 비 | 건설기계운전사 |  | 1 | 인 | 22864 | 22864 |  |  |  | 15 | L086
| 소 계 |  |  |  |  | 22864
| 총 계 |  |  |  |  | 38468
중 기 명 | 탠덤롤러(자주식) 10-14 TON | [7 empty] | E0012060014
중기가격 | 45,533 $
명 칭 |  | 규 격 | 수 량 | 단 위 | 단 가 | 금 액 | 비 고
경 비 | 탠덤로울러(자주식) | 10-14 TON | 0.1796 | $ | 52513 | 9431 |  |  |  | 10 | G12060014
| 소 계 |  |  |  |  | 9431
재 료 비 | 경 유 |  | 8.4 | L | 1496 | 12566 |  |  |  | 40 | M9366005
| 잡 품 |  | 18 | % | 0 | 2261 |  |  |  | 50 | F/M1
| 소 계 |  |  |  |  | 14827
노 무 비 | 건설기계운전사 |  | 1 | 인 | 22864 | 22864 |  |  |  | 15 | L086
| 소 계 |  |  |  |  | 22864
| 총 계 |  |  |  |  | 47122
중 기 명 | 진동 롤러 (핸드가이드식) 0.7 톤 | [7 empty] | E0013050007
중기가격 | 5,670 천원
명 칭 |  | 규 격 | 수 량 | 단 위 | 단 가 | 금 액 | 비 고
경 비 | 진동 로울러 (핸드가이드식) | 0.7 톤 | 0.2757 | 천원 | 5670 | 1563 |  |  |  | 10 | G13050007
| 소 계 |  |  |  |  | 1563
재 료 비 | 경 유 |  | 2.2 | L | 1496 | 3291 |  |  |  | 40 | M9366005
| 잡 품 |  | 13 | % | 0 | 427 |  |  |  | 50 | F/M1
| 소 계 |  |  |  |  | 3718
노 무 비 | 건설기계운전사 |  | 1 | 인 | 22864 | 22864 |  |  |  | 15 | L086
| 소 계 |  |  |  |  | 22864
| 총 계 |  |  |  |  | 28145
중 기 명 | 진동롤러(자주식) 10 TON | [7 empty] | E0013060100
중기가격 | 67,914 $
명 칭 |  | 규 격 | 수 량 | 단 위 | 단 가 | 금 액 | 비 고
경 비 | 진동로울러(자주식) | 10 TON | 0.2757 | $ | 78325 | 21594 |  |  |  | 10 | G13060100
| 소 계 |  |  |  |  | 21594
재 료 비 | 경 유 |  | 14.4 | L | 1496 | 21542 |  |  |  | 40 | M9366005
| 잡 품 |  | 30 | % | 0 | 6462 |  |  |  | 50 | F/M1
| 소 계 |  |  |  |  | 28004
노 무 비 | 건설기계운전사 |  | 1 | 인 | 22864 | 22864 |  |  |  | 15 | L086
| 소 계 |  |  |  |  | 22864
| 총 계 |  |  |  |  | 72462
중 기 명 | 타이어롤러(자주식) 8 - 15 TON | [7 empty] | E0014060015
중기가격 | 62,865 $
명 칭 |  | 규 격 | 수 량 | 단 위 | 단 가 | 금 액 | 비 고
경 비 | 타이어로울러(자주식) | 8 - 15 TON | 0.1889 | $ | 72502 | 13695 |  |  |  | 10 | G14060015
| 소 계 |  |  |  |  | 13695
재 료 비 | 경 유 |  | 8 | L | 1496 | 11968 |  |  |  | 40 | M9366005
| 잡 품 |  | 23 | % | 0 | 2752 |  |  |  | 50 | F/M1
| 소 계 |  |  |  |  | 14720
노 무 비 | 건설기계운전사 |  | 1 | 인 | 22864 | 22864 |  |  |  | 15 | L086
| 소 계 |  |  |  |  | 22864
| 총 계 |  |  |  |  | 51279
중 기 명 | 양족식 롤러(자주식) 30 TON | [7 empty] | E0015060030
중기가격 | 238,803 $
명 칭 |  | 규 격 | 수 량 | 단 위 | 단 가 | 금 액 | 비 고
경 비 | 양족식 로울러(자주식) | 30 TON | 0.1864 | $ | 275411 | 51336 |  |  |  | 10 | G15060030
| 소 계 |  |  |  |  | 51336
재 료 비 | 경 유 |  | 32.6 | L | 1496 | 48769 |  |  |  | 40 | M9366005
| 잡 품 |  | 18 | % | 0 | 8778 |  |  |  | 50 | F/M1
| 소 계 |  |  |  |  | 57547
노 무 비 | 건설기계운전사 |  | 1 | 인 | 22864 | 22864 |  |  |  | 15 | L086
| 소 계 |  |  |  |  | 22864
| 총 계 |  |  |  |  | 131747
중 기 명 | 래머 80 KG | [7 empty] | E0016300080
중기가격 | 1,134 천원
명 칭 |  | 규 격 | 수 량 | 단 위 | 단 가 | 금 액 | 비 고
경 비 | 래머 | 80 KG | 0.364 | 천원 | 1134 | 412 |  |  |  | 10 | G16300080
| 소 계 |  |  |  |  | 412
재 료 비 | 휘 발 유 |  | 0.7 | L | 1671 | 1169 |  |  |  | 40 | M9360003
| 잡 품 |  | 10 | % | 0 | 116 |  |  |  | 50 | F/M1
| 소 계 |  |  |  |  | 1285
노 무 비 | 일반기계운전사 |  | 1 | 인 | 17026 | 17026 |  |  |  | 15 | L088
| 소 계 |  |  |  |  | 17026
| 총 계 |  |  |  |  | 18723
중 기 명 | 플레이트 콤팩터 1.5 TON | [7 empty] | E0017300015
중기가격 | 1,318 $
명 칭 |  | 규 격 | 수 량 | 단 위 | 단 가 | 금 액 | 비 고
경 비 | 플레이트 콤팩터 | 1.5 TON | 0.364 | $ | 1520 | 553 |  |  |  | 10 | G17300015
| 소 계 |  |  |  |  | 553
재 료 비 | 휘 발 유 |  | 1 | L | 1671 | 1671 |  |  |  | 40 | M9360003
| 잡 품 |  | 20 | % | 0 | 334 |  |  |  | 50 | F/M1
| 소 계 |  |  |  |  | 2005
노 무 비 | 일반기계운전사 |  | 1 | 인 | 17026 | 17026 |  |  |  | 15 | L088
| 소 계 |  |  |  |  | 17026
| 총 계 |  |  |  |  | 19584
중 기 명 | 무한궤도 크레인 20 TON (0.57 M3) | [7 empty] | E0021010020
중기가격 | 137,209 $
명 칭 |  | 규 격 | 수 량 | 단 위 | 단 가 | 금 액 | 비 고
경 비 | 무한궤도 크레인 | 20 TON (0.57 M3) | 0.159 | $ | 158243 | 25160 |  |  |  | 10 | G21010020
| 소 계 |  |  |  |  | 25160
재 료 비 | 경 유 |  | 8.6 | L | 1496 | 12865 |  |  |  | 40 | M9366005
| 잡 품 |  | 20 | % | 0 | 2573 |  |  |  | 50 | F/M1
| 소 계 |  |  |  |  | 15438
노 무 비 | 건설기계운전사 |  | 1 | 인 | 22864 | 22864 |  |  |  | 15 | L086
| 소 계 |  |  |  |  | 22864
| 총 계 |  |  |  |  | 63462
중 기 명 | 무한궤도 크레인 25 TON (0.76 M3) | [7 empty] | E0021010025
중기가격 | 158,714 $
명 칭 |  | 규 격 | 수 량 | 단 위 | 단 가 | 금 액 | 비 고
경 비 | 무한궤도 크레인 | 25 TON (0.76 M3) | 0.159 | $ | 183044 | 29103 |  |  |  | 10 | G21010025
| 소 계 |  |  |  |  | 29103
재 료 비 | 경 유 |  | 9.6 | L | 1496 | 14361 |  |  |  | 40 | M9366005
| 잡 품 |  | 20 | % | 0 | 2872 |  |  |  | 50 | F/M1
| 소 계 |  |  |  |  | 17233
노 무 비 | 건설기계운전사 |  | 1 | 인 | 22864 | 22864 |  |  |  | 15 | L086
| 소 계 |  |  |  |  | 22864
| 총 계 |  |  |  |  | 69200
중 기 명 | 무한궤도 크레인 150 TON | [7 empty] | E0021010150
중기가격 | 773,188 $
명 칭 |  | 규 격 | 수 량 | 단 위 | 단 가 | 금 액 | 비 고
경 비 | 무한궤도 크레인 | 150 TON | 0.1604 | $ | 891717 | 143031 |  |  |  | 10 | G21010150
| 소 계 |  |  |  |  | 143031
재 료 비 | 경 유 |  | 24.4 | L | 1496 | 36502 |  |  |  | 40 | M9366005
| 잡 품 |  | 20 | % | 0 | 7300 |  |  |  | 50 | F/M1
| 소 계 |  |  |  |  | 43802
노 무 비 | 건설기계운전사 |  | 1 | 인 | 22864 | 22864 |  |  |  | 15 | L086
| 소 계 |  |  |  |  | 22864
| 총 계 |  |  |  |  | 209697
중 기 명 | 크레인(타이어) 10 TON | [7 empty] | E0021040010
중기가격 | 105,000 천원
명 칭 |  | 규 격 | 수 량 | 단 위 | 단 가 | 금 액 | 비 고
경 비 | 크레인(타이어) | 10 TON | 0.2232 | 천원 | 105000 | 23436 |  |  |  | 10 | G21040010
| 소 계 |  |  |  |  | 23436
재 료 비 | 경 유 |  | 3.8 | L | 1496 | 5684 |  |  |  | 40 | M9366005
| 잡 품 |  | 39 | % | 0 | 2216 |  |  |  | 50 | F/M1
| 소 계 |  |  |  |  | 7900
노 무 비 | 건설기계운전사 |  | 1 | 인 | 22864 | 22864 |  |  |  | 15 | L086
| 소 계 |  |  |  |  | 22864
| 총 계 |  |  |  |  | 54200
중 기 명 | 크레인(타이어) 15 TON | [7 empty] | E0021040015
중기가격 | 155,000 천원
명 칭 |  | 규 격 | 수 량 | 단 위 | 단 가 | 금 액 | 비 고
경 비 | 크레인(타이어) | 15 TON | 0.2232 | 천원 | 155000 | 34596 |  |  |  | 10 | G21040015
| 소 계 |  |  |  |  | 34596
재 료 비 | 경 유 |  | 4.7 | L | 1496 | 7031 |  |  |  | 40 | M9366005
| 잡 품 |  | 39 | % | 0 | 2742 |  |  |  | 50 | F/M1
| 소 계 |  |  |  |  | 9773
노 무 비 | 건설기계운전사 |  | 1 | 인 | 22864 | 22864 |  |  |  | 15 | L086
| 소 계 |  |  |  |  | 22864
| 총 계 |  |  |  |  | 67233
중 기 명 | 크레인(타이어) 20 TON | [7 empty] | E0021040020
중기가격 | 198,750 천원
명 칭 |  | 규 격 | 수 량 | 단 위 | 단 가 | 금 액 | 비 고
경 비 | 크레인(타이어) | 20TON | 0.2232 | 천원 | 198750 | 44361 |  |  |  | 10 | G21040020
| 소 계 |  |  |  |  | 44361
재 료 비 | 경 유 |  | 5.4 | L | 1496 | 8078 |  |  |  | 40 | M9366005
| 잡 품 |  | 39 | % | 0 | 3150 |  |  |  | 50 | F/M1
| 소 계 |  |  |  |  | 11228
노 무 비 | 건설기계운전사 |  | 1 | 인 | 22864 | 22864 |  |  |  | 15 | L086
| 소 계 |  |  |  |  | 22864
| 총 계 |  |  |  |  | 78453
중 기 명 | 크레인(타이어) 25 TON | [7 empty] | E0021040025
중기가격 | 225,000 천원
명 칭 |  | 규 격 | 수 량 | 단 위 | 단 가 | 금 액 | 비 고
경 비 | 크레인(타이어) | 25 TON | 0.1991 | 천원 | 225000 | 44797 |  |  |  | 10 | G21040025
| 소 계 |  |  |  |  | 44797
재 료 비 | 경 유 |  | 6.1 | L | 1496 | 9125 |  |  |  | 40 | M9366005
| 잡 품 |  | 39 | % | 0 | 3558 |  |  |  | 50 | F/M1
| 소 계 |  |  |  |  | 12683
노 무 비 | 건설기계운전사 |  | 1 | 인 | 22864 | 22864 |  |  |  | 15 | L086
| 소 계 |  |  |  |  | 22864
| 총 계 |  |  |  |  | 80344
중 기 명 | 크레인(타이어) 30 TON | [7 empty] | E0021040030
중기가격 | 275,000 천원
명 칭 |  | 규 격 | 수 량 | 단 위 | 단 가 | 금 액 | 비 고
경 비 | 크레인(타이어) | 30 TON | 0.1671 | 천원 | 275000 | 45952 |  |  |  | 10 | G21040030
| 소 계 |  |  |  |  | 45952
재 료 비 | 경 유 |  | 7.7 | L | 1496 | 11519 |  |  |  | 40 | M9366005
| 잡 품 |  | 39 | % | 0 | 4492 |  |  |  | 50 | F/M1
| 소 계 |  |  |  |  | 16011
노 무 비 | 건설기계운전사 |  | 1 | 인 | 22864 | 22864 |  |  |  | 15 | L086
| 소 계 |  |  |  |  | 22864
| 총 계 |  |  |  |  | 84827
중 기 명 | 크레인(타이어) 40 TON | [7 empty] | E0021040040
중기가격 | 325,000 천원
명 칭 |  | 규 격 | 수 량 | 단 위 | 단 가 | 금 액 | 비 고
경 비 | 크레인(타이어) | 40 TON | 0.1671 | 천원 | 325000 | 54307 |  |  |  | 10 | G21040040
| 소 계 |  |  |  |  | 54307
재 료 비 | 경 유 |  | 8.5 | L | 1496 | 12716 |  |  |  | 40 | M9366005
| 잡 품 |  | 57 | % | 0 | 7248 |  |  |  | 50 | F/M1
| 소 계 |  |  |  |  | 19964
노 무 비 | 건설기계운전사 |  | 1 | 인 | 22864 | 22864 |  |  |  | 15 | L086
| 소 계 |  |  |  |  | 22864
| 총 계 |  |  |  |  | 97135
중 기 명 | 크레인(타이어) 50 TON | [7 empty] | E0021040050
중기가격 | 400,000 천원
명 칭 |  | 규 격 | 수 량 | 단 위 | 단 가 | 금 액 | 비 고
경 비 | 크레인(타이어) | 50 TON | 0.1671 | 천원 | 400000 | 66840 |  |  |  | 10 | G21040050
| 소 계 |  |  |  |  | 66840
재 료 비 | 경 유 |  | 10 | L | 1496 | 14960 |  |  |  | 40 | M9366005
| 잡 품 |  | 57 | % | 0 | 8527 |  |  |  | 50 | F/M1
| 소 계 |  |  |  |  | 23487
노 무 비 | 건설기계운전사 |  | 1 | 인 | 22864 | 22864 |  |  |  | 15 | L086
| 소 계 |  |  |  |  | 22864
| 총 계 |  |  |  |  | 113191
중 기 명 | 트럭탑제형 크레인 5 TON | [7 empty] | E0021050005
중기가격 | 41,399 천원
명 칭 |  | 규 격 | 수 량 | 단 위 | 단 가 | 금 액 | 비 고
경 비 | 트럭탑제형 크레인 | 5 TON | 0.2503 | 천원 | 41399 | 10362 |  |  |  | 10 | G21050005
| 소 계 |  |  |  |  | 10362
재 료 비 | 경 유 |  | 5.1 | L | 1496 | 7629 |  |  |  | 40 | M9366005
| 잡 품 |  | 20 | % | 0 | 1525 |  |  |  | 50 | F/M1
| 소 계 |  |  |  |  | 9154
노 무 비 | 화물차운전사 |  | 1 | 인 | 18896 | 18896 |  |  |  | 15 | L087
| 소 계 |  |  |  |  | 18896
| 총 계 |  |  |  |  | 38412
중 기 명 | 트럭탑제형 크레인 10 TON | [7 empty] | E0021050010
중기가격 | 82,100 천원
명 칭 |  | 규 격 | 수 량 | 단 위 | 단 가 | 금 액 | 비 고
경 비 | 트럭탑재형 크레인 | 10 TON | 0.2503 | 천원 | 82100 | 20549 |  |  |  | 10 | G21050010
| 소 계 |  |  |  |  | 20549
재 료 비 | 경 유 |  | 10.3 | L | 1496 | 15408 |  |  |  | 40 | M9366005
| 잡 품 |  | 20 | % | 0 | 3081 |  |  |  | 50 | F/M1
| 소 계 |  |  |  |  | 18489
노 무 비 | 화물차운전사 |  | 1 | 인 | 18896 | 18896 |  |  |  | 15 | L087
| 소 계 |  |  |  |  | 18896
| 총 계 |  |  |  |  | 57934
중 기 명 | 트럭탑제형 크레인 15 TON | [7 empty] | E0021050015
중기가격 | 99,100 천원
명 칭 |  | 규 격 | 수 량 | 단 위 | 단 가 | 금 액 | 비 고
경 비 | 트럭탑재형 크레인 | 15 TON | 0.2503 | 천원 | 99100 | 24804 |  |  |  | 10 | G21050015
| 소 계 |  |  |  |  | 24804
재 료 비 | 경 유 |  | 11 | L | 1496 | 16456 |  |  |  | 40 | M9366005
| 잡 품 |  | 20 | % | 0 | 3291 |  |  |  | 50 | F/M1
| 소 계 |  |  |  |  | 19747
노 무 비 | 화물차운전사 |  | 1 | 인 | 18896 | 18896 |  |  |  | 15 | L087
| 소 계 |  |  |  |  | 18896
| 총 계 |  |  |  |  | 63447
중 기 명 | 크레인부수물(크람셀) 0.57 M3 | [7 empty] | E0021140057
중기가격 | 2,126 $
명 칭 |  | 규 격 | 수 량 | 단 위 | 단 가 | 금 액 | 비 고
경 비 | 크레인부수물(크람셀) | 0.57 M3 | 0.15 | $ | 2451 | 367 |  |  |  | 10 | G21140057
| 소 계 |  |  |  |  | 367
재 료 비 | 크레인부수물 : 크람셀티스 | 0.57 M3 | 0.002 | 대 | 51000 | 102 |  |  |  | 40 | MJ015002
| 소 계 |  |  |  |  | 102
노 무 비
| 소 계 |  |  |  |  | 0
| 총 계 |  |  |  |  | 469
중 기 명 | 경운기 1,000 (KG) | [7 empty] | E0024020001
중기가격 | 1,626 천원
명 칭 |  | 규 격 | 수 량 | 단 위 | 단 가 | 금 액 | 비 고
경 비 | 경운기 | 1,000 (KG) | 0.344 | 천원 | 1626 | 559 |  |  |  | 10 | G24020001
| 소 계 |  |  |  |  | 559
재 료 비 | 경 유 |  | 1.3 | L | 1496 | 1944 |  |  |  | 40 | M9366005
| 잡 품 |  | 20 | % | 0 | 388 |  |  |  | 50 | F/M1
| 소 계 |  |  |  |  | 2332
노 무 비 | 일반기계운전사 |  | 1 | 인 | 17026 | 17026 |  |  |  | 15 | L088
| 소 계 |  |  |  |  | 17026
| 총 계 |  |  |  |  | 19917
중 기 명 | 트럭 트랙터 및 트레일러 20 TON | [7 empty] | E0027020020
중기가격 | 49,594 $
명 칭 |  | 규 격 | 수 량 | 단 위 | 단 가 | 금 액 | 비 고
경 비 | 트럭 트랙터 및 트레일러 | 20 TON | 0.2529 | $ | 57196 | 14464 |  |  |  | 10 | G27020020
| 소 계 |  |  |  |  | 14464
재 료 비 | 경 유 |  | 16.5 | L | 1496 | 24684 |  |  |  | 40 | M9366005
| 잡 품 |  | 39 | % | 0 | 9626 |  |  |  | 50 | F/M1
| 소 계 |  |  |  |  | 34310
노 무 비 | 건설기계운전사 |  | 1 | 인 | 22864 | 22864 |  |  |  | 15 | L086
| 소 계 |  |  |  |  | 22864
| 총 계 |  |  |  |  | 71638
중 기 명 | 트럭 트렉터 및 트레일러 40 TON | [7 empty] | E0027020040
중기가격 | 88,164 $
명 칭 |  | 규 격 | 수 량 | 단 위 | 단 가 | 금 액 | 비 고
경 비 | 트럭 트렉터 및 트레일러 | 40 TON | 0.2529 | $ | 101679 | 25714 |  |  |  | 10 | G27020040
| 소 계 |  |  |  |  | 25714
재 료 비 | 경 유 |  | 20.5 | L | 1496 | 30668 |  |  |  | 40 | M9366005
| 잡 품 |  | 39 | % | 0 | 11960 |  |  |  | 50 | F/M1
| 소 계 |  |  |  |  | 42628
노 무 비 | 건설기계운전사 |  | 1 | 인 | 22864 | 22864 |  |  |  | 15 | L086
| 소 계 |  |  |  |  | 22864
| 총 계 |  |  |  |  | 91206
중 기 명 | 트럭 트렉터 및 트레일러 60 TON | [7 empty] | E0027020060
중기가격 | 123,428 $
명 칭 |  | 규 격 | 수 량 | 단 위 | 단 가 | 금 액 | 비 고
경 비 | 트럭 트렉터 및 트레일러 | 60 TON | 0.2529 | $ | 142349 | 36000 |  |  |  | 10 | G27020060
| 소 계 |  |  |  |  | 36000
재 료 비 | 경 유 |  | 26.3 | L | 1496 | 39344 |  |  |  | 40 | M9366005
| 잡 품 |  | 39 | % | 0 | 15344 |  |  |  | 50 | F/M1
| 소 계 |  |  |  |  | 54688
노 무 비 | 건설기계운전사 |  | 1 | 인 | 22864 | 22864 |  |  |  | 15 | L086
| 소 계 |  |  |  |  | 22864
| 총 계 |  |  |  |  | 113552
중 기 명 | 아스팔트 페이퍼(피니셔) 3 M | [7 empty] | E0032010003
중기가격 | 131,883 $
명 칭 |  | 규 격 | 수 량 | 단 위 | 단 가 | 금 액 | 비 고
경 비 | 아스팔트 페이퍼(피니셔) | 3 M | 0.2294 | $ | 152100 | 34891 |  |  |  | 10 | G32010003
| 소 계 |  |  |  |  | 34891
재 료 비 | 경 유 |  | 13 | L | 1496 | 19448 |  |  |  | 40 | M9366005
| 잡 품 |  | 7 | % | 0 | 1361 |  |  |  | 50 | F/M1
| 소 계 |  |  |  |  | 20809
노 무 비 | 건설기계운전사 |  | 1 | 인 | 22864 | 22864 |  |  |  | 15 | L086
| 소 계 |  |  |  |  | 22864
| 총 계 |  |  |  |  | 78564
중 기 명 | 아스팔트 디스트리뷰우터 3800 L | [7 empty] | E0033020038
중기가격 | 36,572 $
명 칭 |  | 규 격 | 수 량 | 단 위 | 단 가 | 금 액 | 비 고
경 비 | 아스팔트 디스트리뷰우터 | 3800 L | 0.2474 | $ | 42178 | 10434 |  |  |  | 10 | G33020038
| 소 계 |  |  |  |  | 10434
재 료 비 | 경 유 |  | 10.9 | L | 1496 | 16306 |  |  |  | 40 | M9366005
| 잡 품 |  | 25 | % | 0 | 4076 |  |  |  | 50 | F/M1
| 소 계 |  |  |  |  | 20382
노 무 비 | 건설기계운전사 |  | 1 | 인 | 22864 | 22864 |  |  |  | 15 | L086
| 소 계 |  |  |  |  | 22864
| 총 계 |  |  |  |  | 53680
중 기 명 | 아스팔트 스프레이어 300 L | [7 empty] | E0034300300
중기가격 | 1,764 $
명 칭 |  | 규 격 | 수 량 | 단 위 | 단 가 | 금 액 | 비 고
경 비 | 아스팔트 스프레이어 | 300 L | 0.2481 | $ | 2034 | 504 |  |  |  | 10 | G34300300
| 소 계 |  |  |  |  | 504
재 료 비 | 휘 발 유 |  | 0.8 | L | 1671 | 1336 |  |  |  | 40 | M9360003
| 잡 품 |  | 6 | % | 0 | 80 |  |  |  | 50 | F/M1
| 소 계 |  |  |  |  | 1416
노 무 비 | 일반기계운전사 |  | 1 | 인 | 17026 | 17026 |  |  |  | 15 | L088
| 소 계 |  |  |  |  | 17026
| 총 계 |  |  |  |  | 18946
중 기 명 | 아스팔트 스프레이어 400 L | [7 empty] | E0034300400
중기가격 | 2,400 $
명 칭 |  | 규 격 | 수 량 | 단 위 | 단 가 | 금 액 | 비 고
경 비 | 아스팔트 스프레이어 | 400 L | 0.2481 | $ | 2767 | 686 |  |  |  | 10 | G34300400
| 소 계 |  |  |  |  | 686
재 료 비 | 휘 발 유 |  | 1.2 | L | 1671 | 2005 |  |  |  | 40 | M9360003
| 잡 품 |  | 6 | % | 0 | 120 |  |  |  | 50 | F/M1
| 소 계 |  |  |  |  | 2125
노 무 비 | 일반기계운전사 |  | 1 | 인 | 17026 | 17026 |  |  |  | 15 | L088
| 소 계 |  |  |  |  | 17026
| 총 계 |  |  |  |  | 19837
중 기 명 | 콘크리트 피니셔 (중앙분리대용) 105.9 KW | [7 empty] | E0036110142
중기가격 | 196,479 $
명 칭 |  | 규 격 | 수 량 | 단 위 | 단 가 | 금 액 | 비 고
경 비 | 콘크리트 피니셔 (중앙분리대용) | 105.9 KW | 0.2356 | $ | 226599 | 53386 |  |  |  | 10 | G36110142
| 소 계 |  |  |  |  | 53386
재 료 비 | 경 유 |  | 10.6 | L | 1496 | 15857 |  |  |  | 40 | M9366005
| 잡 품 |  | 18 | % | 0 | 2854 |  |  |  | 50 | F/M1
| 소 계 |  |  |  |  | 18711
노 무 비 | 건설기계운전사 |  | 1 | 인 | 22864 | 22864 |  |  |  | 15 | L086
| 소 계 |  |  |  |  | 22864
| 총 계 |  |  |  |  | 94961
중 기 명 | 콘크리트 믹서 0.20 M3 | [7 empty] | E0042050020
중기가격 | 9,033 $
명 칭 |  | 규 격 | 수 량 | 단 위 | 단 가 | 금 액 | 비 고
경 비 | 콘크리트 믹서 | 0.20 M3 | 0.2971 | $ | 10417 | 3094 |  |  |  | 10 | G42050020
| 소 계 |  |  |  |  | 3094
재 료 비 | 휘 발 유 |  | 1.3 | L | 1671 | 2172 |  |  |  | 40 | M9360003
| 잡 품 |  | 2 | % | 0 | 43 |  |  |  | 50 | F/M1
| 소 계 |  |  |  |  | 2215
노 무 비 | 일반기계운전사 |  | 1 | 인 | 17026 | 17026 |  |  |  | 15 | L088
| 소 계 |  |  |  |  | 17026
| 총 계 |  |  |  |  | 22335
중 기 명 | 커터(콘크리트및아스팔트용) 320-400 MM | [7 empty] | E0044300400
중기가격 | 2,331 천원
명 칭 |  | 규 격 | 수 량 | 단 위 | 단 가 | 금 액 | 비 고
경 비 | 커터(콘크리트및아스팔트용) | 320-400 MM | 0.6266 | 천원 | 2331 | 1460 |  |  |  | 10 | G44300400
| 소 계 |  |  |  |  | 1460
재 료 비 | 휘 발 유 |  | 5.6 | L | 1671 | 9357 |  |  |  | 40 | M9360003
| 잡 품 |  | 20 | % | 0 | 1871 |  |  |  | 50 | F/M1
| 소 계 |  |  |  |  | 11228
노 무 비 | 일반기계운전사 |  | 1 | 인 | 17026 | 17026 |  |  |  | 15 | L088
| 소 계 |  |  |  |  | 17026
| 총 계 |  |  |  |  | 29714
중 기 명 | 로드캇타 PS-250 | [7 empty] | E0044300401
중기가격 | 6,700 천원
명 칭 |  | 규 격 | 수 량 | 단 위 | 단 가 | 금 액 | 비 고
경 비 | 로드캇타 |  | 0.6639 | 식 | 6700 | 4448 |  |  |  | 10 | G44300401
| 소 계 |  |  |  |  | 4448
재 료 비 | 휘 발 유 |  | 5.6 | L | 1671 | 9357 |  |  |  | 40 | M9360003
| 잡 품 |  | 20 | % | 0 | 1871 |  |  |  | 50 | F/M1
| 소 계 |  |  |  |  | 11228
노 무 비 | 일반기계운전사 |  | 1 | 인 | 17026 | 17026 |  |  |  | 15 | L088
| 소 계 |  |  |  |  | 17026
| 총 계 |  |  |  |  | 32702
중 기 명 | 콘크리트 펌프차 21M (65~75㎥/hr) | [7 empty] | E0045040080
중기가격 | 137,500 천원
명 칭 |  | 규 격 | 수 량 | 단 위 | 단 가 | 금 액 | 비 고
경 비 | 콘크리트 펌프차 | 21M (65~75㎥/hr) | 0.2562 | 천원 | 137500 | 35227 |  |  |  | 10 | G45040080
| 소 계 |  |  |  |  | 35227
재 료 비 | 경 유 |  | 14.7 | L | 1496 | 21991 |  |  |  | 40 | M9366005
| 잡 품 |  | 35 | % | 0 | 7696 |  |  |  | 50 | F/M1
| 소 계 |  |  |  |  | 29687
노 무 비 | 건설기계운전사 |  | 1 | 인 | 22864 | 22864 |  |  |  | 15 | L086
| 소 계 |  |  |  |  | 22864
| 총 계 |  |  |  |  | 87778
중 기 명 | 콘크리트 펌프차 28M (65~75㎥/hr) | [7 empty] | E0045040081
중기가격 | 160,000 천원
명 칭 |  | 규 격 | 수 량 | 단 위 | 단 가 | 금 액 | 비 고
경 비 | 콘크리트 펌프차 | 28 M(68~75㎥/hr) | 0.2562 | 천원 | 160000 | 40992 |  |  |  | 10 | G45040081
| 소 계 |  |  |  |  | 40992
재 료 비 | 경 유 |  | 15.3 | L | 1496 | 22888 |  |  |  | 30 | M9366005
| 잡 품 |  | 35 | % | 0 | 8010 |  |  |  | 40 | F/M1
| 소 계 |  |  |  |  | 30898
노 무 비 | 건설기계운전사 |  | 1 | 인 | 22864 | 22864 |  |  |  | 20 | L086
| 소 계 |  |  |  |  | 22864
| 총 계 |  |  |  |  | 94754
중 기 명 | 콘크리트 펌프차 32M (80~95㎥/hr) | [7 empty] | E0045040082
중기가격 | 210,000 천원
명 칭 |  | 규 격 | 수 량 | 단 위 | 단 가 | 금 액 | 비 고
경 비 | 콘크리트 펌프차 | 32 M(80~95㎥/hr) | 0.2562 | 천원 | 210000 | 53802 |  |  |  | 10 | G45040082
| 소 계 |  |  |  |  | 53802
재 료 비 | 경 유 |  | 17.3 | L | 1496 | 25880 |  |  |  | 30 | M9366005
| 잡 품 |  | 35 | % | 0 | 9058 |  |  |  | 40 | F/M1
| 소 계 |  |  |  |  | 34938
노 무 비 | 건설기계운전사 |  | 1 | 인 | 22864 | 22864 |  |  |  | 20 | L086
| 소 계 |  |  |  |  | 22864
| 총 계 |  |  |  |  | 111604
중 기 명 | 콘크리트 펌프차 36M (80~95㎥/hr) | [7 empty] | E0045040083
중기가격 | 260,000 천원
명 칭 |  | 규 격 | 수 량 | 단 위 | 단 가 | 금 액 | 비 고
경 비 | 콘크리트 펌프차 | 36 M(80~95㎥/hr) | 0.2562 | 천원 | 260000 | 66612 |  |  |  | 10 | G45040083
| 소 계 |  |  |  |  | 66612
재 료 비 | 경 유 |  | 17.7 | L | 1496 | 26479 |  |  |  | 30 | M9366005
| 잡 품 |  | 35 | % | 0 | 9267 |  |  |  | 40 | F/M1
| 소 계 |  |  |  |  | 35746
노 무 비 | 건설기계운전사 |  | 1 | 인 | 22864 | 22864 |  |  |  | 20 | L086
| 소 계 |  |  |  |  | 22864
| 총 계 |  |  |  |  | 125222
중 기 명 | 콘크리트 펌프차 41M (80~95㎥/hr) | [7 empty] | E0045040084
중기가격 | 280,000 천원
명 칭 |  | 규 격 | 수 량 | 단 위 | 단 가 | 금 액 | 비 고
경 비 | 콘크리트 펌프차 | 41 M(80~95㎥/hr) | 0.2562 | 천원 | 280000 | 71736 |  |  |  | 10 | G45040084
| 소 계 |  |  |  |  | 71736
재 료 비 | 경 유 |  | 23.3 | L | 1496 | 34856 |  |  |  | 30 | M9366005
| 잡 품 |  | 35 | % | 0 | 12199 |  |  |  | 40 | F/M1
| 소 계 |  |  |  |  | 47055
노 무 비 | 건설기계운전사 |  | 1 | 인 | 22864 | 22864 |  |  |  | 20 | L086
| 소 계 |  |  |  |  | 22864
| 총 계 |  |  |  |  | 141655
중 기 명 | 콘크리트 펌프차 43M (80~95㎥/hr) | [7 empty] | E0045040085
중기가격 | 360,000 천원
명 칭 |  | 규 격 | 수 량 | 단 위 | 단 가 | 금 액 | 비 고
경 비 | 콘크리트 펌프차 | 43 M(80~95㎥/hr) | 0.2562 | 천원 | 360000 | 92232 |  |  |  | 10 | G45040085
| 소 계 |  |  |  |  | 92232
재 료 비 | 경 유 |  | 26.3 | L | 1496 | 39344 |  |  |  | 30 | M9366005
| 잡 품 |  | 35 | % | 0 | 13770 |  |  |  | 40 | F/M1
| 소 계 |  |  |  |  | 53114
노 무 비 | 건설기계운전사 |  | 1 | 인 | 22864 | 22864 |  |  |  | 20 | L086
| 소 계 |  |  |  |  | 22864
| 총 계 |  |  |  |  | 168210
중 기 명 | 콘크리트 펌프차 47M (80~95㎥/hr) | [7 empty] | E0045040086
중기가격 | 430,000 천원
명 칭 |  | 규 격 | 수 량 | 단 위 | 단 가 | 금 액 | 비 고
경 비 | 콘크리트 펌프차 | 47 M(80~95㎥/hr) | 0.2562 | 천원 | 430000 | 110166 |  |  |  | 10 | G45040086
| 소 계 |  |  |  |  | 110166
재 료 비 | 경 유 |  | 26.3 | L | 1496 | 39344 |  |  |  | 30 | M9366005
| 잡 품 |  | 35 | % | 0 | 13770 |  |  |  | 40 | F/M1
| 소 계 |  |  |  |  | 53114
노 무 비 | 건설기계운전사 |  | 1 | 인 | 22864 | 22864 |  |  |  | 20 | L086
| 소 계 |  |  |  |  | 22864
| 총 계 |  |  |  |  | 186144
중 기 명 | 콘크리트 펌프차 52M (80~95㎥/hr) | [7 empty] | E0045040087
중기가격 | 450,000 천원
명 칭 |  | 규 격 | 수 량 | 단 위 | 단 가 | 금 액 | 비 고
경 비 | 콘크리트 펌프차 | 52 M(80~95㎥/hr) | 0.2562 | 천원 | 450000 | 115290 |  |  |  | 10 | G45040087
| 소 계 |  |  |  |  | 115290
재 료 비 | 경 유 |  | 31 | L | 1496 | 46376 |  |  |  | 30 | M9366005
| 잡 품 |  | 35 | % | 0 | 16231 |  |  |  | 40 | F/M1
| 소 계 |  |  |  |  | 62607
노 무 비 | 건설기계운전사 |  | 1 | 인 | 22864 | 22864 |  |  |  | 20 | L086
| 소 계 |  |  |  |  | 22864
| 총 계 |  |  |  |  | 200761
중 기 명 | 콘크리트 진동기 엔진식플렉시블형Φ45(2.6KW) | [7 empty] | E0046110350
중기가격 | 315 천원
명 칭 |  | 규 격 | 수 량 | 단 위 | 단 가 | 금 액 | 비 고
경 비 | 콘크리트 진동기 | 엔진식플렉시블형Φ45(2.6KW) | 0.5033 | 천원 | 315 | 158 |  |  |  | 10 | G46110350
| 소 계 |  |  |  |  | 158
재 료 비 | 휘 발 유 |  | 1 | L | 1671 | 1671 |  |  |  | 20 | M9360003
| 잡 품 |  | 10 | % | 0 | 167 |  |  |  | 30 | F/M1
| 소 계 |  |  |  |  | 1838
노 무 비
| 소 계 |  |  |  |  | 0
| 총 계 |  |  |  |  | 1996
중 기 명 | 크라셔(이동식) 50 TON/hr | [7 empty] | E0051050050
중기가격 | 186,232 $
명 칭 |  | 규 격 | 수 량 | 단 위 | 단 가 | 금 액 | 비 고
경 비 | 크라셔(이동식) | 50 TON/hr | 0.2544 | $ | 214781 | 54640 |  |  |  | 10 | G51050050
| 소 계 |  |  |  |  | 54640
재 료 비
| 소 계 |  |  |  |  | 0
노 무 비 | 건설기계운전사 |  | 1 | 인 | 22864 | 22864 |  |  |  | 15 | L086
| 소 계 |  |  |  |  | 22864
| 총 계 |  |  |  |  | 77504
중 기 명 | 크라셔(이동식) 150 TON/hr | [7 empty] | E0051050150
중기가격 | 290,858 $
명 칭 |  | 규 격 | 수 량 | 단 위 | 단 가 | 금 액 | 비 고
경 비 | 크라셔(이동식) | 150 TON/hr | 0.2544 | $ | 335446 | 85337 |  |  |  | 10 | G51050150
| 소 계 |  |  |  |  | 85337
재 료 비
| 소 계 |  |  |  |  | 0
노 무 비 | 건설기계운전사 |  | 1 | 인 | 22864 | 22864 |  |  |  | 15 | L086
| 소 계 |  |  |  |  | 22864
| 총 계 |  |  |  |  | 108201
중 기 명 | 공기압축기(이동식) 3.5 M3/Min | [7 empty] | E0052050035
중기가격 | 10,500 천원
명 칭 |  | 규 격 | 수 량 | 단 위 | 단 가 | 금 액 | 비 고
경 비 | 공기압축기(이동식) | 3.5 M3/Min | 0.1663 | 천원 | 10500 | 1746 |  |  |  | 10 | G52050035
| 소 계 |  |  |  |  | 1746
재 료 비 | 경 유 |  | 6.2 | L | 1496 | 9275 |  |  |  | 40 | M9366005
| 잡 품 |  | 16 | % | 0 | 1484 |  |  |  | 50 | F/M1
| 소 계 |  |  |  |  | 10759
노 무 비 | 건설기계운전사 |  | 1 | 인 | 22864 | 22864 |  |  |  | 15 | L086
| 소 계 |  |  |  |  | 22864
| 총 계 |  |  |  |  | 35369
중 기 명 | 공기압축기(이동식) 7.1 M3/Min | [7 empty] | E0052050071
중기가격 | 19,000 천원
명 칭 |  | 규 격 | 수 량 | 단 위 | 단 가 | 금 액 | 비 고
경 비 | 공기압축기(이동식) | 7.1 M3/Min | 0.1663 | 천원 | 19000 | 3159 |  |  |  | 10 | G52050071
| 소 계 |  |  |  |  | 3159
재 료 비 | 경 유 |  | 10 | L | 1496 | 14960 |  |  |  | 40 | M9366005
| 잡 품 |  | 16 | % | 0 | 2393 |  |  |  | 50 | F/M1
| 소 계 |  |  |  |  | 17353
노 무 비 | 건설기계운전사 |  | 1 | 인 | 22864 | 22864 |  |  |  | 15 | L086
| 소 계 |  |  |  |  | 22864
| 총 계 |  |  |  |  | 43376
중 기 명 | 공기압축기(이동식) 10.3 M3/Min | [7 empty] | E0052050103
중기가격 | 24,000 천원
명 칭 |  | 규 격 | 수 량 | 단 위 | 단 가 | 금 액 | 비 고
경 비 | 공기압축기(이동식) | 10.3 M3/Min | 0.1663 | 천원 | 24000 | 3991 |  |  |  | 10 | G52050103
| 소 계 |  |  |  |  | 3991
재 료 비 | 경 유 |  | 14.2 | L | 1496 | 21243 |  |  |  | 40 | M9366005
| 잡 품 |  | 16 | % | 0 | 3398 |  |  |  | 50 | F/M1
| 소 계 |  |  |  |  | 24641
노 무 비 | 건설기계운전사 |  | 1 | 인 | 22864 | 22864 |  |  |  | 15 | L086
| 소 계 |  |  |  |  | 22864
| 총 계 |  |  |  |  | 51496
중 기 명 | 공기압축기(이동식) 17.0 M3/Min | [7 empty] | E0052050170
중기가격 | 28,000 천원
명 칭 |  | 규 격 | 수 량 | 단 위 | 단 가 | 금 액 | 비 고
경 비 | 공기압축기(이동식) | 17.0 M3/Min | 0.1663 | 천원 | 28000 | 4656 |  |  |  | 10 | G52050170
| 소 계 |  |  |  |  | 4656
재 료 비 | 경 유 |  | 23.5 | L | 1496 | 35156 |  |  |  | 40 | M9366005
| 잡 품 |  | 16 | % | 0 | 5624 |  |  |  | 50 | F/M1
| 소 계 |  |  |  |  | 40780
노 무 비 | 건설기계운전사 |  | 1 | 인 | 22864 | 22864 |  |  |  | 15 | L086
| 소 계 |  |  |  |  | 22864
| 총 계 |  |  |  |  | 68300
중 기 명 | 공기압축기(이동식) 21.0M3/MIN | [7 empty] | E0052050210
중기가격 | 39,000 천원
명 칭 |  | 규 격 | 수 량 | 단 위 | 단 가 | 금 액 | 비 고
경 비 | 공기압축기(이동식) | 21.0M3/MIN | 0.1663 | 천원 | 39000 | 6485 |  |  |  | 10 | G52050210
| 소 계 |  |  |  |  | 6485
재 료 비 | 경 유 |  | 27.6 | L | 1496 | 41289 |  |  |  | 40 | M9366005
| 잡 품 |  | 16 | % | 0 | 6606 |  |  |  | 50 | F/M1
| 소 계 |  |  |  |  | 47895
노 무 비 | 건설기계운전사 |  | 1 | 인 | 22864 | 22864 |  |  |  | 15 | L086
| 소 계 |  |  |  |  | 22864
| 총 계 |  |  |  |  | 77244
중 기 명 | 페이브먼트 브레이카 15.9KG (35#) | [7 empty] | E0052100016
중기가격 | 1,443 $
명 칭 |  | 규 격 | 수 량 | 단 위 | 단 가 | 금 액 | 비 고
경 비 | 페이브먼트 브레이카 | 15.9KG (35#) | 0.25 | $ | 1664 | 416 |  |  |  | 10 | G52100016
| 소 계 |  |  |  |  | 416
재 료 비
| 소 계 |  |  |  |  | 0
노 무 비
| 소 계 |  |  |  |  | 0
| 총 계 |  |  |  |  | 416
중 기 명 | 크로울러드릴(공기식) 17 M3/Min (120MM) | [7 empty] | E0054010017
중기가격 | 41,279 천원
명 칭 |  | 규 격 | 수 량 | 단 위 | 단 가 | 금 액 | 비 고
경 비 | 크로울러 드릴 | 17M3/MIN | 0.245 | 천원 | 41279 | 10113 |  |  |  | 10 | G54010017
| 소 계 |  |  |  |  | 10113
재 료 비
| 소 계 |  |  |  |  | 0
노 무 비 | 건설기계운전사 |  | 1 | 인 | 22864 | 22864 |  |  |  | 15 | L086
| 소 계 |  |  |  |  | 22864
| 총 계 |  |  |  |  | 32977
중 기 명 | 유압식크로울러드릴 110㎾ | [7 empty] | E0054050110
중기가격 | 130,000 천원
명 칭 |  | 규 격 | 수 량 | 단 위 | 단 가 | 금 액 | 비 고
경 비 | 유압식크로울러드릴 | 110㎾ | 0.1505 | 천원 | 130000 | 19565 |  |  |  | 10 | G54050110
| 소 계 |  |  |  |  | 19565
재 료 비 | 경 유 |  | 18.6 | L | 1496 | 27825 |  |  |  | 40 | M9366005
| 잡 품 |  | 23 | % | 0 | 6399 |  |  |  | 50 | F/M1
| 소 계 |  |  |  |  | 34224
노 무 비 | 건설기계운전사 |  | 1 | 인 | 22864 | 22864 |  |  |  | 20 | L086
| 소 계 |  |  |  |  | 22864
| 총 계 |  |  |  |  | 76653
중 기 명 | 착암기(래그햄머) 2.7M3/MIN | [7 empty] | E0056300027
중기가격 | 2,431 $
명 칭 |  | 규 격 | 수 량 | 단 위 | 단 가 | 금 액 | 비 고
경 비 | 착암기(래그햄머) | 2.7M3/MIN | 0.25 | $ | 2803 | 700 |  |  |  | 10 | G56300027
| 소 계 |  |  |  |  | 700
재 료 비
| 소 계 |  |  |  |  | 0
노 무 비
| 소 계 |  |  |  |  | 0
| 총 계 |  |  |  |  | 700
중 기 명 | 코어 드릴 15.24cm | [7 empty] | E0059010006
중기가격 | 713 천원
명 칭 |  | 규 격 | 수 량 | 단 위 | 단 가 | 금 액 | 비 고
경 비 | 코어드릴 | 15.24cm | 0.52 | 천원 | 713 | 370 |  |  |  | 10 | G59010006
| 소 계 |  |  |  |  | 370
재 료 비
| 소 계 |  |  |  |  | 0
노 무 비
| 소 계 |  |  |  |  | 0
| 총 계 |  |  |  |  | 370
중 기 명 | 디이젤 파일햄머 2.2 TON | [7 empty] | E0063300022
중기가격 | 34,790 $
명 칭 |  | 규 격 | 수 량 | 단 위 | 단 가 | 금 액 | 비 고
경 비 | 디이젤 파일햄머 | 2.2 TON | 0.2614 | $ | 40123 | 10488 |  |  |  | 10 | G63300022
| 소 계 |  |  |  |  | 10488
재 료 비 | 경 유 |  | 11.8 | L | 1496 | 17652 |  |  |  | 40 | M9366005
| 잡 품 |  | 36 | % | 0 | 6354 |  |  |  | 50 | F/M1
| 소 계 |  |  |  |  | 24006
노 무 비 | 건설기계운전사 |  | 1 | 인 | 22864 | 22864 |  |  |  | 15 | L086
| 소 계 |  |  |  |  | 22864
| 총 계 |  |  |  |  | 57358
중 기 명 | 보오링기계 60MM X 1000M (37.30KW) | [7 empty] | E0064080100
중기가격 | 17,451 $
명 칭 |  | 규 격 | 수 량 | 단 위 | 단 가 | 금 액 | 비 고
경 비 | 보오링기계 | 60MM X 1000M (37.30KW) | 0.3223 | $ | 20126 | 6486 |  |  |  | 10 | G64080100
| 소 계 |  |  |  |  | 6486
재 료 비
| 소 계 |  |  |  |  | 0
노 무 비
| 소 계 |  |  |  |  | 0
| 총 계 |  |  |  |  | 6486
중 기 명 | 자동세륜기 2200*5150*1000 | [7 empty] | E0072021000
중기가격 | 23,000 천원
명 칭 |  | 규 격 | 수 량 | 단 위 | 단 가 | 금 액 | 비 고
경 비 | 자동세륜기 | 2200*5150*1000 | 0.64 | 천원 | 23000 | 14720 |  |  |  | 10 | G72021000
| 소 계 |  |  |  |  | 14720
재 료 비 | 전 력 비 | KW | 15.1 | 원 | 55.6 | 839 |  |  |  | 20 | M0010045
| 소 계 |  |  |  |  | 839
노 무 비
| 소 계 |  |  |  |  | 0
| 총 계 |  |  |  |  | 15559
중 기 명 | 물탱크(살수차) 5500 L | [7 empty] | E0072040055
중기가격 | 38,257 천원
명 칭 |  | 규 격 | 수 량 | 단 위 | 단 가 | 금 액 | 비 고
경 비 | 물탱크(살수차) | 5500 L | 0.2045 | 천원 | 38257 | 7823 |  |  |  | 10 | G72040055
| 소 계 |  |  |  |  | 7823
재 료 비 | 경 유 |  | 9.3 | L | 1496 | 13912 |  |  |  | 40 | M9366005
| 잡 품 |  | 30 | % | 0 | 4173 |  |  |  | 50 | F/M1
| 소 계 |  |  |  |  | 18085
노 무 비 | 화물차운전사 |  | 1 | 인 | 18896 | 18896 |  |  |  | 15 | L087
| 소 계 |  |  |  |  | 18896
| 총 계 |  |  |  |  | 44804
중 기 명 | 물탱크(살수차) 16000 L | [7 empty] | E0072040160
중기가격 | 73,375 천원
명 칭 |  | 규 격 | 수 량 | 단 위 | 단 가 | 금 액 | 비 고
경 비 | 물탱크(살수차) | 16000 L | 0.2045 | 천원 | 73375 | 15005 |  |  |  | 10 | G72040160
| 소 계 |  |  |  |  | 15005
재 료 비 | 경 유 |  | 12.9 | L | 1496 | 19298 |  |  |  | 40 | M9366005
| 잡 품 |  | 30 | % | 0 | 5789 |  |  |  | 50 | F/M1
| 소 계 |  |  |  |  | 25087
노 무 비 | 화물차운전사 |  | 1 | 인 | 18896 | 18896 |  |  |  | 15 | L087
| 소 계 |  |  |  |  | 18896
| 총 계 |  |  |  |  | 58988
중 기 명 | 라인 마커 10Km/hr | [7 empty] | E0073300010
중기가격 | 54,585 천원
명 칭 |  | 규 격 | 수 량 | 단 위 | 단 가 | 금 액 | 비 고
경 비 | 라인 마커 | 10Km/hr | 0.2294 | $ | 54585 | 12521 |  |  |  | 10 | G73300010
| 소 계 |  |  |  |  | 12521
재 료 비 | 경 유 |  | 20.7 | L | 1496 | 30967 |  |  |  | 40 | M9366005
| 잡 품 |  | 4 | % | 0 | 1238 |  |  |  | 50 | F/M1
| 소 계 |  |  |  |  | 32205
노 무 비 | 일반기계운전사 |  | 1 | 인 | 17026 | 17026 |  |  |  | 15 | L088
| 소 계 |  |  |  |  | 17026
| 총 계 |  |  |  |  | 61752
중 기 명 | 차선 제거기 4.10kW | [7 empty] | E0073600055
중기가격 | 10,450 천원
명 칭 |  | 규 격 | 수 량 | 단 위 | 단 가 | 금 액 | 비 고
경 비 | 차선 제거기 | 4.10kW | 0.2731 | 천원 | 10450 | 2853 |  |  |  | 10 | G73600055
| 소 계 |  |  |  |  | 2853
재 료 비 | 휘 발 유 |  | 3.38 | L | 1671 | 5647 |  |  |  | 30 | M9360003
| 잡품 |  | 20 | % | 0 | 1129 |  |  |  | 40 | F/M1
| 소 계 |  |  |  |  | 6776
노 무 비 | 화물차운전사 |  | 1 | 인 | 18896 | 18896 |  |  |  | 20 | L087
| 소 계 |  |  |  |  | 18896
| 총 계 |  |  |  |  | 28525
중 기 명 | 발전기 50 KW | [7 empty] | E0075050050
중기가격 | 16,360 천원
명 칭 |  | 규 격 | 수 량 | 단 위 | 단 가 | 금 액 | 비 고
경 비 | 발전기 | 50 KW | 0.2294 | 천원 | 16360 | 3752 |  |  |  | 10 | G75050050
| 소 계 |  |  |  |  | 3752
재 료 비 | 경 유 |  | 8.7 | L | 1496 | 13015 |  |  |  | 20 | M9366005
| 잡 품 |  | 24 | % | 0 | 3123 |  |  |  | 30 | F/M1
| 소 계 |  |  |  |  | 16138
노 무 비 | 일반기계운전사 |  | 1 | 인 | 17026 | 17026 |  |  |  | 15 | L088
| 소 계 |  |  |  |  | 17026
| 총 계 |  |  |  |  | 36916
중 기 명 | 발전기 250 KW | [7 empty] | E0075050250
중기가격 | 42,566 천원
명 칭 |  | 규 격 | 수 량 | 단 위 | 단 가 | 금 액 | 비 고
경 비 | 발전기 | 250 KW | 0.2294 | 천원 | 42566 | 9764 |  |  |  | 10 | G75050250
| 소 계 |  |  |  |  | 9764
재 료 비 | 경 유 |  | 38.3 | L | 1496 | 57296 |  |  |  | 20 | M9366005
| 잡 품 |  | 24 | % | 0 | 13751 |  |  |  | 30 | F/M1
| 소 계 |  |  |  |  | 71047
노 무 비 | 일반기계운전사 |  | 1 | 인 | 17026 | 17026 |  |  |  | 15 | L088
| 소 계 |  |  |  |  | 17026
| 총 계 |  |  |  |  | 97837
중 기 명 | 용접기 (교류) 200 AMP | [7 empty] | E0076110200
중기가격 | 315 천원
명 칭 |  | 규 격 | 수 량 | 단 위 | 단 가 | 금 액 | 비 고
경 비 | 용접기 (교류) | 200 AMP | 0.2294 | 천원 | 315 | 72 |  |  |  | 10 | G76110200
| 소 계 |  |  |  |  | 72
재 료 비
| 소 계 |  |  |  |  | 0
노 무 비
| 소 계 |  |  |  |  | 0
| 총 계 |  |  |  |  | 72
중 기 명 | 용착기 100-150mm | [7 empty] | E0076130150
중기가격 | 4,410 천원
명 칭 |  | 규 격 | 수 량 | 단 위 | 단 가 | 금 액 | 비 고
경 비 | 용착기 | 100-150mm | 0.2294 | 천원 | 4410 | 1011 |  |  |  | 10 | G76130150
| 소 계 |  |  |  |  | 1011
재 료 비
| 소 계 |  |  |  |  | 0
노 무 비
| 소 계 |  |  |  |  | 0
| 총 계 |  |  |  |  | 1011
중 기 명 | 건설용펌프(자흡식) 50mm(1.49kw X 10m) | [7 empty] | E0077300050
중기가격 | 202 천원
명 칭 |  | 규 격 | 수 량 | 단 위 | 단 가 | 금 액 | 비 고
경 비 | 건설용펌프(자흡식) | 50mm(1.49kw X 10m) | 0.2686 | 천원 | 202 | 54 |  |  |  | 10 | G77300050
| 소 계 |  |  |  |  | 54
재 료 비
| 소 계 |  |  |  |  | 0
노 무 비
| 소 계 |  |  |  |  | 0
| 총 계 |  |  |  |  | 54
중 기 명 | 건설용펌프(자흡식) 100mm(3.73kw X 20m) | [7 empty] | E0077300100
중기가격 | 290 천원
명 칭 |  | 규 격 | 수 량 | 단 위 | 단 가 | 금 액 | 비 고
경 비 | 건설용펌프(자흡식) | 100mm(3.73kw X 20m) | 0.2686 | 천원 | 290 | 77 |  |  |  | 10 | G77300100
| 소 계 |  |  |  |  | 77
재 료 비
| 소 계 |  |  |  |  | 0
노 무 비
| 소 계 |  |  |  |  | 0
| 총 계 |  |  |  |  | 77
중 기 명 | 건설용펌프(자흡식) 150mm(14.92kw X 20m) | [7 empty] | E0077300150
중기가격 | 912 천원
명 칭 |  | 규 격 | 수 량 | 단 위 | 단 가 | 금 액 | 비 고
경 비 | 건설용펌프(자흡식) | 150mm(14.92kw X 20m) | 0.2686 | 천원 | 912 | 244 |  |  |  | 10 | G77300150
| 소 계 |  |  |  |  | 244
재 료 비
| 소 계 |  |  |  |  | 0
노 무 비
| 소 계 |  |  |  |  | 0
| 총 계 |  |  |  |  | 244
중 기 명 | 수중모터 펌프 80 mm | [7 empty] | E0077400080
중기가격 | 706 천원
명 칭 |  | 규 격 | 수 량 | 단 위 | 단 가 | 금 액 | 비 고
경 비 | 수중모터 펌프 | 80 mm | 0.37 | 천원 | 706 | 261 |  |  |  | 10 | G77400080
| 소 계 |  |  |  |  | 261
재 료 비
| 소 계 |  |  |  |  | 0
노 무 비
| 소 계 |  |  |  |  | 0
| 총 계 |  |  |  |  | 261
중 기 명 | 수중모터 펌프 150 mm | [7 empty] | E0077400150
중기가격 | 1,424 천원
명 칭 |  | 규 격 | 수 량 | 단 위 | 단 가 | 금 액 | 비 고
경 비 | 수중모터 펌프 | 150 mm | 0.37 | 천원 | 1424 | 526 |  |  |  | 10 | G77400150
| 소 계 |  |  |  |  | 526
재 료 비
| 소 계 |  |  |  |  | 0
노 무 비
| 소 계 |  |  |  |  | 0
| 총 계 |  |  |  |  | 526
중 기 명 | 취부기 (녹생토 암절개면 보호식재용) 11.94 kW | [7 empty] | E0077500016
중기가격 | 37,246 천원
명 칭 |  | 규 격 | 수 량 | 단 위 | 단 가 | 금 액 | 비 고
경 비 | 취부기 (녹생토 암절개면 보호식재용) | 11.94 kW | 0.4288 | 천원 | 37246 | 15971 |  |  |  | 10 | G77500016
| 소 계 |  |  |  |  | 15971
재 료 비
| 소 계 |  |  |  |  | 0
노 무 비
| 소 계 |  |  |  |  | 0
| 총 계 |  |  |  |  | 15971
중 기 명 | 취부기 (녹생토 암절개면 보호식재용) 18.65 kW | [7 empty] | E0077500025
중기가격 | 58,240 천원
명 칭 |  | 규 격 | 수 량 | 단 위 | 단 가 | 금 액 | 비 고
경 비 | 취부기 (녹생토 암절개면 보호식재용) | 18.65 kW | 0.4288 | 천원 | 58240 | 24973 |  |  |  | 10 | G77500025
| 소 계 |  |  |  |  | 24973
재 료 비
| 소 계 |  |  |  |  | 0
노 무 비
| 소 계 |  |  |  |  | 0
| 총 계 |  |  |  |  | 24973
중 기 명 | 취부기(자연표토복원용) 4.3㎥, 80HP | [7 empty] | E0077500043
중기가격 | 167,742 천원
명 칭 |  | 규 격 | 수 량 | 단 위 | 단 가 | 금 액 | 비 고
경 비 | 취부기(자연표토복원용) | 4.3㎥ 80HP | 0.4346 | 천원 | 167742 | 72900 |  |  |  | 10 | G77500043
| 소 계 |  |  |  |  | 72900
재 료 비 | 경 유 |  | 6.4 | L | 1496 | 9574 |  |  |  | 20 | M9366005
| 중기 잡유비 산정공식 | 중기공식 | 20 | % | 0 | 1914 |  |  |  | 30 | F/M1
| 소 계 |  |  |  |  | 11488
노 무 비 | 일반기계운전사 |  | 1 | 인 | 17026 | 17026 |  |  |  | 40 | L088
| 소 계 |  |  |  |  | 17026
| 총 계 |  |  |  |  | 101414
중 기 명 | 디이젤엔진 11.19 KW | [7 empty] | E0078120015
중기가격 | 947 천원
명 칭 |  | 규 격 | 수 량 | 단 위 | 단 가 | 금 액 | 비 고
경 비 | 디이젤엔진 | 11.19 KW | 0.2731 | 천원 | 947 | 258 |  |  |  | 10 | G78120015
| 소 계 |  |  |  |  | 258
재 료 비 | 경 유 |  | 1.6 | L | 1496 | 2393 |  |  |  | 40 | M9366005
| 잡 품 |  | 16 | % | 0 | 382 |  |  |  | 50 | F/M1
| 소 계 |  |  |  |  | 2775
노 무 비
| 소 계 |  |  |  |  | 0
| 총 계 |  |  |  |  | 3033
중 기 명 | 에어호스 (1.91cm) X 3B X 50M | [7 empty] | E0088010019
중기가격 | 97 천원
명 칭 |  | 규 격 | 수 량 | 단 위 | 단 가 | 금 액 | 비 고
경 비 | 에어호스 | (1.91cm) X 3B X 50M | 0.5625 | 천원 | 97 | 54 |  |  |  | 10 | G88010019
| 소 계 |  |  |  |  | 54
재 료 비
| 소 계 |  |  |  |  | 0
노 무 비
| 소 계 |  |  |  |  | 0
| 총 계 |  |  |  |  | 54
중 기 명 | 바이브레이터 봉상후렉시블 | [7 empty] | E0088020001
중기가격 | 88 천원
명 칭 |  | 규 격 | 수 량 | 단 위 | 단 가 | 금 액 | 비 고
경 비 | 바이브레이터 | 봉상후렉시블 | 0.45 | 천원 | 88 | 39 |  |  |  | 10 | G88020001
| 소 계 |  |  |  |  | 39
재 료 비
| 소 계 |  |  |  |  | 0
노 무 비
| 소 계 |  |  |  |  | 0
| 총 계 |  |  |  |  | 39
중 기 명 | 이동식 임목파쇄 93.25kw | [7 empty] | E0088020002
중기가격 | 120,000 천원
명 칭 |  | 규 격 | 수 량 | 단 위 | 단 가 | 금 액 | 비 고
경 비 | 이동식임목파쇄기 | 93.25KW | 0.3106 | 천원 | 120000 | 37272 |  |  |  | 10 | G90904000
| 소 계 |  |  |  |  | 37272
재 료 비
| 소 계 |  |  |  |  | 0
노 무 비 | 건설기계운전사 |  | 1 | 인 | 22864 | 22864 |  |  |  | 20 | L086
| 소 계 |  |  |  |  | 22864
| 총 계 |  |  |  |  | 60136
중 기 명 | 부착용 집계 07㎥용 | [7 empty] | E0088020003
중기가격 | 6,300 천원
명 칭 |  | 규 격 | 수 량 | 단 위 | 단 가 | 금 액 | 비 고
경 비 | 부착용 집계 | 0.7㎥용 | 0.7367 | 천원 | 6300 | 4641 |  |  |  | 10 | G90905000
| 소 계 |  |  |  |  | 4641
재 료 비
| 소 계 |  |  |  |  | 0
노 무 비
| 소 계 |  |  |  |  | 0
| 총 계 |  |  |  |  | 4641
중 기 명 | 굴삭기(부착용집계) 07㎥ | [7 empty] | E0088020004
중기가격
명 칭 |  | 규 격 | 수 량 | 단 위 | 단 가 | 금 액 | 비 고
경 비 | 굴삭기(무한궤도) | 0.7 M3 | 1 | HR | 18961 | 18961 |  |  |  | 10 | E0002010070
| 부착용 집계 | 07㎥용 | 1 | HR | 4641 | 4641 |  |  |  | 20 | E0088020003
| 소 계 |  |  |  |  | 23602
재 료 비 | 굴삭기(무한궤도) | 0.7 M3 | 1 | HR | 21170 | 21170 |  |  |  | 10 | E0002010070
| 소 계 |  |  |  |  | 21170
노 무 비 | 굴삭기(무한궤도) | 0.7 M3 | 1 | HR | 22864 | 22864 |  |  |  | 10 | E0002010070
| 소 계 |  |  |  |  | 22864
| 총 계 |  |  |  |  | 67636

## 중기기초자료
중기기초자료
명 칭 | 규 격 | 단 위 | 재 료 비 | 노 무 비 | 경 비 | 합 계 | 비 고
불도저(무한궤도) | 7 TON | $ | 0 | 0 | 55250 | 55250 |  | 99200019000 | G01010007
불도저(무한궤도) | 10 TON | $ | 0 | 0 | 107205 | 107205 |  | 99200019000 | G01010010
불도저(무한궤도) | 12 TON | $ | 0 | 0 | 126465 | 126465 |  | 99200019000 | G01010012
불도저(무한궤도) | 19 TON | 천원 | 0 | 0 | 142035 | 142035 |  | 99200019000 | G01010019
불도저(무한궤도) | 32 TON | 천원 | 0 | 0 | 188640 | 188640 |  | 99200019000 | G01010032
불도저(타이어) | 15 TON | $ | 0 | 0 | 107138 | 107138 |  | 99200019000 | G01020015
불도저(타이어) | 28 TON | $ | 0 | 0 | 197969 | 197969 |  | 99200019000 | G01020028
불도저(타이어) | 33 TON | $ | 0 | 0 | 250957 | 250957 |  | 99200019000 | G01020033
유압식 리퍼 | 16 TON | $ | 0 | 0 | 9737 | 9737 |  | 99200019000 | G01030016
유압식 리퍼 | 19 TON | $ | 0 | 0 | 12305 | 12305 |  | 99200019000 | G01030019
유압식 리퍼 | 23 TON | $ | 0 | 0 | 13639 | 13639 |  | 99200019000 | G01030023
유압식 리퍼 | 27 TON | $ | 0 | 0 | 15884 | 15884 |  | 99200019000 | G01030027
유압식 리퍼 | 32 TON | $ | 0 | 0 | 19291 | 19291 |  | 99200019000 | G01030032
습지 불도저 | 4 TON | 천원 | 0 | 0 | 30130 | 30130 |  | 99200019000 | G01210004
습지 불도저 | 13 TON | $ | 0 | 0 | 106110 | 106110 |  | 99200019000 | G01210013
굴삭기(유압식백호우) | 0.12 M3 | 천원 | 0 | 0 | 35040 | 35040 |  | 99200019000 | G02010012
굴삭기(유압식백호우) | 0.2 M3 | 천원 | 0 | 0 | 52000 | 52000 |  | 99200019000 | G02010020
굴삭기(유압식백호우) | 0.4 M3 | 천원 | 0 | 0 | 61106 | 61106 |  | 99200019000 | G02010040
굴삭기(유압식백호우) | 0.7 M3 | 천원 | 0 | 0 | 93042 | 93042 |  | 99200019000 | G02010070
굴삭기(유압식백호우) | 1.0 M3 | 천원 | 0 | 0 | 114000 | 114000 |  | 99200019000 | G02010100
굴삭기(유압식백호우) | 2.0 M3 | 천원 | 0 | 0 | 262000 | 262000 |  | 99200019000 | G02010200
굴삭기(유압식,타이어형) | 0.14M3 | 천원 | 0 | 0 | 65000 | 65000 |  |  | G02110018
굴삭기(유압식,타이어형) | 0.6 M3 | 천원 | 0 | 0 | 99800 | 99800 |  |  | G02110060
습지 굴삭기 (유압식백호우) | 0.4 M3 | 천원 | 0 | 0 | 73754 | 73754 |  | 99200019000 | G02210040
습지 굴삭기 (유압식백호우) | 0.7 M3 | 천원 | 0 | 0 | 96577 | 96577 |  | 99200019000 | G02210070
대형 브레이카 | 0.2 M3용 | 천원 | 0 | 0 | 3300 | 3300 |  | 99200019000 | G02300002
대형 브레이카 | 0.4 M3용 | 천원 | 0 | 0 | 6050 | 6050 |  | 99200019000 | G02300004
대형 브레이카 | 0.7 M3용 | 천원 | 0 | 0 | 13750 | 13750 |  | 99200019000 | G02300007
대형 브레이카용 치즐 | 0.4 M3용 | 천원 | 0 | 0 | 63 | 63 |  | 99200019000 | G02310004
대형 브레이카용 치즐 | 0.7 M3용 | 천원 | 0 | 0 | 252 | 252 |  | 99200019000 | G02310007
유압식 진동 콤팩터(굴삭기부착용) | 0.7 M3용 | 천원 | 0 | 0 | 13751 | 13751 |  |  | G02400007
압쇄기(펄버라이저 | 1.0 M3용 | 천원 | 0 | 0 | 23000 | 23000 |  |  | G02500100
트랜쳐 | 3.55TON | $ | 0 | 0 | 197117 | 197117 |  |  | G02600355
로더 (무한궤도) | 0.57 M3 | $ | 0 | 0 | 42194 | 42194 |  |  | G03010057
로더 (무한궤도) | 0.76 M3 | $ | 0 | 0 | 55168 | 55168 |  |  | G03010076
로더(무한궤도) | 0.95 M3 | $ | 0 | 0 | 67600 | 67600 |  |  | G03010095
로더(무한궤도) | 1.15 M3 | $ | 0 | 0 | 80100 | 80100 |  |  | G03010115
로더(무한궤도) | 1.34 M3 | $ | 0 | 0 | 91415 | 91415 |  |  | G03010134
로더(무한궤도) | 1.53 M3 | $ | 0 | 0 | 102192 | 102192 |  |  | G03010153
로더(무한궤도) | 1.72 M3 | $ | 0 | 0 | 112087 | 112087 |  |  | G03010172
로더(타이어) | 0.25 M3 | 천원 | 0 | 0 | 21916 | 21916 |  |  | G03020025
로더(타이어) | 0.57 M3 | 천원 | 0 | 0 | 33297 | 33297 |  |  | G03020057
로더(타이어) | 0.95 M3 | 천원 | 0 | 0 | 50650 | 50650 |  |  | G03020095
로더(타이어) | 1.34 M3 | 천원 | 0 | 0 | 85888 | 85888 |  |  | G03020134
로더(타이어) | 1.72 M3 | 천원 | 0 | 0 | 110246 | 110246 |  |  | G03020172
로더(타이어) | 2.29 M3 | 천원 | 0 | 0 | 121244 | 121244 |  |  | G03020229
로더(타이어) | 2.87 M3 | 천원 | 0 | 0 | 151640 | 151640 |  |  | G03020287
로더(타이어) | 3.5 M3 | 천원 | 0 | 0 | 168640 | 168640 |  |  | G03020350
로더(타이어) | 5.0 M3 | 천원 | 0 | 0 | 331500 | 331500 |  |  | G03020500
스크레이퍼(자주식) | 5.4 M3 | $ | 0 | 0 | 85223 | 85223 |  |  | G04060054
스크레이퍼(자주식) | 11.5 M3 | $ | 0 | 0 | 158538 | 158538 |  |  | G04060115
스크레이퍼(자주식) | 16.1 M3 | $ | 0 | 0 | 209852 | 209852 |  |  | G04060161
스크레이퍼(자주식) | 20.6 M3 | $ | 0 | 0 | 265528 | 265528 |  |  | G04060206
스크레이퍼(피견인식) | 5.4 M3 | $ | 0 | 0 | 27767 | 27767 |  |  | G04070054
스크레이퍼(피견인식) | 9.2 M3 | $ | 0 | 0 | 36140 | 36140 |  |  | G04070092
스크레이퍼(피견인식) | 10.7 M3 | $ | 0 | 0 | 48398 | 48398 |  |  | G04070107
스크레이퍼(피견인식) | 16.1 M3 | $ | 0 | 0 | 67250 | 67250 |  |  | G04070161
스크레이퍼(피견인식) | 20.6 M3 | $ | 0 | 0 | 95533 | 95533 |  |  | G04070206
모터그레이더 | 3.6 (일반용) | 천원 | 0 | 0 | 146720 | 146720 |  |  | G05020036
모터그레이더 | 3.6 (사리도) | 천원 | 0 | 0 | 146720 | 146720 |  |  | G05020037
덤프트럭 | 2.5 톤 | 천원 | 0 | 0 | 16531 | 16531 |  |  | G06020025
덤프트럭 | 4.5 톤 | 천원 | 0 | 0 | 19299 | 19299 |  |  | G06020045
덤프트럭 | 6 TON | 천원 | 0 | 0 | 21089 | 21089 |  |  | G06020060
덤프트럭 | 8 TON | 천원 | 0 | 0 | 28119 | 28119 |  |  | G06020080
덤프트럭 | 10.5 TON | 천원 | 0 | 0 | 39729 | 39729 |  |  | G06020105
덤프트럭 | 15 TON | 천원 | 0 | 0 | 64995 | 64995 |  |  | G06020150
덤프트럭 | 20 TON | 천원 | 0 | 0 | 95760 | 95760 |  |  | G06020200
덤프트럭 | 32 TON | $ | 0 | 0 | 158722 | 158722 |  |  | G06020320
덤프트럭 자동덮개 | 15 TON | 천원 | 0 | 0 | 1250 | 1250 |  |  | G06100150
매캐덤 롤러(자주식) | 8-10 TON | $ | 0 | 0 | 39341 | 39341 |  |  | G11060010
매캐덤 롤러(자주식) | 10-12 TON | $ | 0 | 0 | 49117 | 49117 |  |  | G11060012
매캐덤 롤러(자주식) | 12 - 15 TON | $ | 0 | 0 | 55090 | 55090 |  |  | G11060015
탠덤롤러(자주식) | 5 - 8 TON | $ | 0 | 0 | 32726 | 32726 |  |  | G12060008
탠덤롤러(자주식) | 8 - 10 TON | $ | 0 | 0 | 39482 | 39482 |  |  | G12060010
탠덤롤러(자주식) | 10-14 TON | $ | 0 | 0 | 45533 | 45533 |  |  | G12060014
탠덤롤러(진동자주식) | 1 TON | $ | 0 | 0 | 8400 | 8400 |  |  | G12090001
탠덤롤러(진동자주식) | 2 TON | $ | 0 | 0 | 15157 | 15157 |  |  | G12090002
탠덤롤러(진동자주식) | 4 TON | $ | 0 | 0 | 32382 | 32382 |  |  | G12090004
탠덤롤러(진동자주식) | 6 TON | $ | 0 | 0 | 51926 | 51926 |  |  | G12090006
탠덤롤러(진동자주식) | 7 TON | $ | 0 | 0 | 61144 | 61144 |  |  | G12090007
탠덤롤러(진동자주식) | 8 TON | $ | 0 | 0 | 64768 | 64768 |  |  | G12090008
탠덤롤러(진동자주식) | 13 TON | $ | 0 | 0 | 108180 | 108180 |  |  | G12090013
진동 롤러 (핸드가이드식) | 0.7 톤 | 천원 | 0 | 0 | 5670 | 5670 |  |  | G13050007
진동롤러(자주식) | 2.5 TON | 천원 | 0 | 0 | 15241 | 15241 |  |  | G13060025
진동롤러(자주식) | 4.4 TON | 천원 | 0 | 0 | 17833 | 17833 |  |  | G13060044
진동롤러(자주식) | 6.0 TON | $ | 0 | 0 | 52920 | 52920 |  |  | G13060060
진동롤러(자주식) | 10 TON | $ | 0 | 0 | 67914 | 67914 |  |  | G13060100
진동 롤러 (견인식) | 1 톤 | $ | 0 | 0 | 11940 | 11940 |  |  | G13070001
진동 롤러 (견인식) | 2 톤 | $ | 0 | 0 | 13818 | 13818 |  |  | G13070002
진동 롤러 (견인식) | 3 톤 | $ | 0 | 0 | 24549 | 24549 |  |  | G13070003
진동 롤러 (견인식) | 4 톤 | $ | 0 | 0 | 26016 | 26016 |  |  | G13070004
진동 롤러 (견인식) | 5 톤 | $ | 0 | 0 | 31603 | 31603 |  |  | G13070005
진동 롤러 (견인식) | 6 톤 | $ | 0 | 0 | 33714 | 33714 |  |  | G13070006
진동 롤러 (견인식) | 8 톤 | $ | 0 | 0 | 48069 | 48069 |  |  | G13070008
진동 롤러 (견인식) | 9 톤 | $ | 0 | 0 | 56778 | 56778 |  |  | G13070009
진동 롤러 (견인식) | 10 톤 | $ | 0 | 0 | 59840 | 59840 |  |  | G13070010
진동 롤러 (견인식) | 11 톤 | $ | 0 | 0 | 67794 | 67794 |  |  | G13070011
타이어롤러(자주식) | 5 - 8 TON | $ | 0 | 0 | 40178 | 40178 |  |  | G14060008
타이어롤러(자주식) | 8 - 15 TON | $ | 0 | 0 | 62865 | 62865 |  |  | G14060015
타이어롤러(자주식) | 15 - 25 TON | $ | 0 | 0 | 88665 | 88665 |  |  | G14060025
타이어 롤러 (견인식) | 1 톤 | $ | 0 | 0 | 6800 | 6800 |  |  | G14070001
타이어 롤러 (견인식) | 2 톤 | $ | 0 | 0 | 8384 | 8384 |  |  | G14070002
타이어 롤러 (견인식) | 7 톤 | $ | 0 | 0 | 24128 | 24128 |  |  | G14070007
타이어 롤러 (견인식) | 8 톤 | $ | 0 | 0 | 34620 | 34620 |  |  | G14070008
타이어 롤러 (견인식) | 10 톤 | $ | 0 | 0 | 38794 | 38794 |  |  | G14070010
타이어 롤러 (견인식) | 14 톤 | $ | 0 | 0 | 60876 | 60876 |  |  | G14070014
타이어 롤러 (견인식) | 17 톤 | $ | 0 | 0 | 65166 | 65166 |  |  | G14070017
타이어 롤러 (견인식) | 18 톤 | $ | 0 | 0 | 75002 | 75002 |  |  | G14070018
타이어 롤러 (견인식) | 19 톤 | $ | 0 | 0 | 82551 | 82551 |  |  | G14070019
타이어 롤러 (견인식) | 34 톤 | $ | 0 | 0 | 159366 | 159366 |  |  | G14070034
양족식 롤러(자주식) | 11 TON | $ | 0 | 0 | 84123 | 84123 |  |  | G15060011
양족식 롤러(자주식) | 12 TON | $ | 0 | 0 | 95056 | 95056 |  |  | G15060012
양족식 롤러(자주식) | 15 TON | $ | 0 | 0 | 109452 | 109452 |  |  | G15060015
양족식 롤러(자주식) | 19 TON | $ | 0 | 0 | 157613 | 157613 |  |  | G15060019
양족식 롤러(자주식) | 25 TON | $ | 0 | 0 | 199012 | 199012 |  |  | G15060025
양족식 롤러(자주식) | 30 TON | $ | 0 | 0 | 238803 | 238803 |  |  | G15060030
양족식 롤러(자주식) | 32 TON | $ | 0 | 0 | 255943 | 255943 |  |  | G15060032
양족식 롤러(자주식) | 37 TON | $ | 0 | 0 | 298793 | 298793 |  |  | G15060037
양족식 롤러 (견인식) | 3 톤 | $ | 0 | 0 | 8434 | 8434 |  |  | G15070003
양족식 롤러 (견인식) | 7 톤 | $ | 0 | 0 | 19842 | 19842 |  |  | G15070007
양족식 롤러 (견인식) | 9 톤 | $ | 0 | 0 | 25544 | 25544 |  |  | G15070009
양족식 롤러 (견인식) | 11 톤 | $ | 0 | 0 | 28655 | 28655 |  |  | G15070011
양족식 롤러 (견인식) | 13 톤 | $ | 0 | 0 | 33545 | 33545 |  |  | G15070013
양족식 롤러 (견인식) | 14 톤 | $ | 0 | 0 | 41323 | 41323 |  |  | G15070014
양족식 롤러 (견인식) | 20 톤 | $ | 0 | 0 | 78063 | 78063 |  |  | G15070020
양족식 진동 롤러(견인식) | 2 TON | $ | 0 | 0 | 17905 | 17905 |  |  | G15090002
양족식 진동 롤러(견인식) | 3 TON | $ | 0 | 0 | 25317 | 25317 |  |  | G15090003
양족식 진동 롤러(견인식) | 4 TON | $ | 0 | 0 | 30269 | 30269 |  |  | G15090004
양족식 진동 롤러(견인식) | 6 TON | $ | 0 | 0 | 40968 | 40968 |  |  | G15090006
양족식 진동 롤러(견인식) | 8 TON | $ | 0 | 0 | 51611 | 51611 |  |  | G15090008
양족식 진동 롤러(견인식) | 9 TON | $ | 0 | 0 | 59597 | 59597 |  |  | G15090009
램 머 | 80 KG | 천원 | 0 | 0 | 1134 | 1134 |  |  | G16300080
플레이트 콤팩터 | 1.5 TON | $ | 0 | 0 | 1318 | 1318 |  |  | G17300015
무한궤도 크레인 | 10 TON (0.29 M3) | $ | 0 | 0 | 65238 | 65238 |  |  | G21010010
무한궤도 크레인 | 15 TON (0.38 M3) | $ | 0 | 0 | 107512 | 107512 |  |  | G21010015
무한궤도 크레인 | 20 TON (0.57 M3) | $ | 0 | 0 | 137209 | 137209 |  |  | G21010020
무한궤도 크레인 | 25 TON (0.76 M3) | $ | 0 | 0 | 158714 | 158714 |  |  | G21010025
무한궤도 크레인 | 30 TON (1.15 M3) | $ | 0 | 0 | 205814 | 205814 |  |  | G21010030
무한궤도 크레인 | 35 TON (1.33 M3) | 천원 | 0 | 0 | 288200 | 288200 |  |  | G21010035
무한궤도 크레인 | 40 TON (1.53 M3) | $ | 0 | 0 | 262406 | 262406 |  |  | G21010040
무한궤도 크레인 | 50 TON (1.91 M3) | 천원 | 0 | 0 | 393000 | 393000 |  |  | G21010050
무한궤도 크레인 | 70 TON (2.29 M3) | $ | 0 | 0 | 362355 | 362355 |  |  | G21010070
무한궤도 크레인 | 80 TON (2.68 M3) | 천원 | 0 | 0 | 550200 | 550200 |  |  | G21010080
무한궤도 크레인 | 100 TON | $ | 0 | 0 | 523319 | 523319 |  |  | G21010100
무한궤도 크레인 | 150 TON | $ | 0 | 0 | 773188 | 773188 |  |  | G21010150
크레인(트럭) | 10 TON | 천원 | 0 | 0 | 105000 | 105000 |  |  | G21040010
크레인(트럭) | 15 TON | 천원 | 0 | 0 | 155000 | 155000 |  |  | G21040015
크레인(트럭) | 20 TON | 천원 | 0 | 0 | 198750 | 198750 |  |  | G21040020
크레인(트럭) | 25 TON | 천원 | 0 | 0 | 225000 | 225000 |  |  | G21040025
크레인(트럭) | 30 TON | 천원 | 0 | 0 | 275000 | 275000 |  |  | G21040030
크레인(트럭) | 35 TON | 천원 | 0 | 0 | 295000 | 295000 |  |  | G21040035
크레인(트럭) | 40 TON | 천원 | 0 | 0 | 325000 | 325000 |  |  | G21040040
크레인(트럭) | 45 TON | 천원 | 0 | 0 | 355000 | 355000 |  |  | G21040045
크레인(트럭) | 50 TON | 천원 | 0 | 0 | 400000 | 400000 |  |  | G21040050
크레인(트럭) | 60 TON | 천원 | 0 | 0 | 487500 | 487500 |  |  | G21040060
크레인(트럭) | 70 TON | 천원 | 0 | 0 | 562500 | 562500 |  |  | G21040070
크레인(트럭) | 80 TON | 천원 | 0 | 0 | 700000 | 700000 |  |  | G21040080
크레인(트럭) | 100 TON | 천원 | 0 | 0 | 850000 | 850000 |  |  | G21040100
트럭탑제형 크레인 | 2 TON | 천원 | 0 | 0 | 24835 | 24835 |  |  | G21050002
트럭탑제형 크레인 | 3 TON | 천원 | 0 | 0 | 32107 | 32107 |  |  | G21050003
트럭탑제형 크레인 | 5 TON | 천원 | 0 | 0 | 41399 | 41399 |  |  | G21050005
트럭탑재형 크레인 | 10 TON | 천원 | 0 | 0 | 82100 | 82100 |  |  | G21050010
트럭탑재형 크레인 | 15 TON | 천원 | 0 | 0 | 99100 | 99100 |  |  | G21050015
크레인부수물(쇼벨) | 0.29 M3 | $ | 0 | 0 | 6386 | 6386 |  |  | G21110029
크레인부수물(쇼벨) | 0.38 M3 | $ | 0 | 0 | 12309 | 12309 |  |  | G21110038
크레인부수물(쇼벨) | 0.57 M3 | $ | 0 | 0 | 18003 | 18003 |  |  | G21110057
크레인부수물(쇼벨) | 0.76 M3 | $ | 0 | 0 | 25558 | 25558 |  |  | G21110076
크레인부수물(쇼벨) | 1.15 M3 | $ | 0 | 0 | 41472 | 41472 |  |  | G21110115
크레인부수물(쇼벨) | 1.53 M3 | $ | 0 | 0 | 44250 | 44250 |  |  | G21110153
크레인부수물(쇼벨) | 1.91 M3 | $ | 0 | 0 | 52451 | 52451 |  |  | G21110191
크레인부수물(쇼벨) | 2.29 M3 | $ | 0 | 0 | 68221 | 68221 |  |  | G21110229
크레인부수물(쇼벨) | 2.68 M3 | $ | 0 | 0 | 86309 | 86309 |  |  | G21110268
크레인부수물(백호우) | 0.29 M3 | $ | 0 | 0 | 6847 | 6847 |  |  | G21120029
크레인부수물(백호우) | 0.38 M3 | $ | 0 | 0 | 12297 | 12297 |  |  | G21120038
크레인부수물(백호우) | 0.57 M3 | $ | 0 | 0 | 18352 | 18352 |  |  | G21120057
크레인부수물(백호우) | 0.76 M3 | $ | 0 | 0 | 22831 | 22831 |  |  | G21120076
크레인부수물(백호우) | 1.15 M3 | $ | 0 | 0 | 36574 | 36574 |  |  | G21120115
크러인부수물(백호우) | 1.53 M3 | $ | 0 | 0 | 38534 | 38534 |  |  | G21120153
크레인부수물(백호우) | 1.91 M3 | $ | 0 | 0 | 47434 | 47434 |  |  | G21120191
크레인부수물(백호우) | 2.29 M3 | $ | 0 | 0 | 60850 | 60850 |  |  | G21120229
크레인부수물(백호우) | 2.68 M3 | $ | 0 | 0 | 82558 | 82558 |  |  | G21120268
크레인부수물(드레그라인) | 0.29 M3 | $ | 0 | 0 | 1062 | 1062 |  |  | G21130029
크레인부수물(드레그라인) | 0.38 M3 | $ | 0 | 0 | 2165 | 2165 |  |  | G21130038
크레인부수물(드래그라인) | 0.57 M3 | $ | 0 | 0 | 3043 | 3043 |  |  | G21130057
크레인부수물(드레그라인) | 0.76 M3 | $ | 0 | 0 | 3688 | 3688 |  |  | G21130076
크레인부수물(드레그라인) | 1.15 M3 | $ | 0 | 0 | 5540 | 5540 |  |  | G21130115
크레인부수물(드레그라인) | 1.53 M3 | $ | 0 | 0 | 6407 | 6407 |  |  | G21130153
크레인부수물(드레그라인) | 1.91 M3 | $ | 0 | 0 | 7700 | 7700 |  |  | G21130191
크레인부수물(드레그라인) | 2.29 M3 | $ | 0 | 0 | 8905 | 8905 |  |  | G21130229
크레인부수물(드레그라인) | 2.68 M3 | $ | 0 | 0 | 12997 | 12997 |  |  | G21130268
크레인부수물(크람셀) | 0.29 M3 | $ | 0 | 0 | 1141 | 1141 |  |  | G21140029
크레인부수물(크람셀) | 0.38 M3 | $ | 0 | 0 | 1320 | 1320 |  |  | G21140038
크레인부수물(크람셀) | 0.57 M3 | $ | 0 | 0 | 2126 | 2126 |  |  | G21140057
크레인부수물(크람셀) | 0.76 M3 | $ | 0 | 0 | 3503 | 3503 |  |  | G21140076
크레인부수물(크람셀) | 1.15 M3 | $ | 0 | 0 | 4288 | 4288 |  |  | G21140115
크레인부수물(크람셀) | 1.53 M3 | $ | 0 | 0 | 4962 | 4962 |  |  | G21140153
크레인부수물(크람셀) | 1.91 M3 | $ | 0 | 0 | 5311 | 5311 |  |  | G21140191
크레인부수물(크람셀) | 2.29 M3 | $ | 0 | 0 | 6347 | 6347 |  |  | G21140229
크레인부수물(크람셀) | 2.68M3 | $ | 0 | 0 | 9532 | 9532 |  |  | G21140268
리더(고정형) | 24M | 천원 | 0 | 0 | 20436 | 20436 |  |  | G21150024
리더(고정형) | 31M | 천원 | 0 | 0 | 26397 | 26397 |  |  | G21150031
리더(고정형) | 36M | 천원 | 0 | 0 | 30654 | 30654 |  |  | G21150036
타워크레인 | 3 톤 X 40 M | $ | 0 | 0 | 316294 | 316294 |  |  | G22080340
타워크레인 | 5 톤 X 40 M | $ | 0 | 0 | 316758 | 316758 |  |  | G22080540
타워크레인 | 10 톤 X 40 M | $ | 0 | 0 | 340737 | 340737 |  |  | G22081040
건설용 리프트(인화물용) | 1 톤 X 45 M | 천원 | 0 | 0 | 19650 | 19650 |  |  | G22100145
디이젤 기관차 | 5 TON | $ | 0 | 0 | 9949 | 9949 |  |  | G23300005
디이젤 기관차 | 7 TON | $ | 0 | 0 | 13933 | 13933 |  |  | G23300007
경운기 | 1,000 (KG) | 천원 | 0 | 0 | 1626 | 1626 |  |  | G24020001
리프트트럭(지게차) | 2.0 TON | 천원 | 0 | 0 | 23922 | 23922 |  |  | G25020020
리프트트럭(지게차) | 2.5 TON | 천원 | 0 | 0 | 24967 | 24967 |  |  | G25020025
리프트트럭(지게차) | 3.5 TON | 천원 | 0 | 0 | 32934 | 32934 |  |  | G25020035
리프트트럭(지게차) | 5 TON | 천원 | 0 | 0 | 42984 | 42984 |  |  | G25020050
리프트트럭(지게차) | 7.5 TON | 천원 | 0 | 0 | 49545 | 49545 |  |  | G25020075
트랙터(타이어) | 1.5 TON | $ | 0 | 0 | 8151 | 8151 |  |  | G26020015
트렉터(타이어) | 2.5 TON | $ | 0 | 0 | 11918 | 11918 |  |  | G26020025
트렉터(타이어) | 3.5 TON | $ | 0 | 0 | 14775 | 14775 |  |  | G26020035
트렉터(타이어) | 4.5 TON | $ | 0 | 0 | 18964 | 18964 |  |  | G26020045
트럭 트랙터 및 트레일러 | 20 TON | $ | 0 | 0 | 49594 | 49594 |  |  | G27020020
트럭 트랙터 및 트레일러 | 30 TON | $ | 0 | 0 | 66826 | 66826 |  |  | G27020030
트럭 트렉터 및 트레일러 | 40 TON | $ | 0 | 0 | 88164 | 88164 |  |  | G27020040
트럭 트렉터 및 트레일러 | 60 TON | $ | 0 | 0 | 123428 | 123428 |  |  | G27020060
아스팔트 믹싱플랜트 | 40 TON (80 KW) | 천원 | 0 | 0 | 176400 | 176400 |  |  | G31080040
아스팔트 믹싱플랜트 | 60 TON (120 KW) | 천원 | 0 | 0 | 232420 | 232420 |  |  | G31080060
아스팔트 믹싱플랜트 | 80 TON (160 KW) | 천원 | 0 | 0 | 305825 | 305825 |  |  | G31080080
아스팔트 믹싱플랜트 | 100 TON (200 KW) | 천원 | 0 | 0 | 330290 | 330290 |  |  | G31080100
아스팔트 믹싱플랜트 | 120 TON (240 KW) | 천원 | 0 | 0 | 428148 | 428148 |  |  | G31080120
아스팔트 페이퍼(휘니셔) | 3 M | $ | 0 | 0 | 131883 | 131883 |  |  | G32010003
아스팔트 디스트리뷰우터 | 3000 L | $ | 0 | 0 | 30264 | 30264 |  |  | G33020030
아스팔트 디스트리뷰우터 | 3800 L | $ | 0 | 0 | 36572 | 36572 |  |  | G33020038
아스팔트 디스트리뷰우터 | 4700 L | $ | 0 | 0 | 45140 | 45140 |  |  | G33020047
아스팔트 디스트리뷰우터 | 5700 L | $ | 0 | 0 | 52628 | 52628 |  |  | G33020057
아스팔트 스프레이어 | 300 L | $ | 0 | 0 | 1764 | 1764 |  |  | G34300300
아스팔트 스프레이어 | 400 L | $ | 0 | 0 | 2400 | 2400 |  |  | G34300400
현장가열 표층재생기 | 642마력 | $ | 0 | 0 | 3493854 | 3493854 |  |  | G34500642
안정기 (스테이빌라이저) | 1.5 M (5) | $ | 0 | 0 | 63295 | 63295 |  |  | G35300015
안정기 (스테이빌라이저) | 3.6 M (12) | $ | 0 | 0 | 80530 | 80530 |  |  | G35300036
콘크리트 슬리폼페이퍼 | 100 마력 | $ | 0 | 0 | 111000 | 111000 |  |  | G36010102
콘크리트 슬리폼페이퍼 | 215 마력 | $ | 0 | 0 | 207200 | 207200 |  |  | G36010202
콘크리트 슬리폼페이퍼 | 250 마력 | $ | 0 | 0 | 347800 | 347800 |  |  | G36010204
콘크리트 슬리폼페이퍼 | 402 마력 | $ | 0 | 0 | 532859 | 532859 |  |  | G36010402
콘크리트휘니셔 | 142 HP 중앙분리대용 | $ | 0 | 0 | 196479 | 196479 |  |  | G36110142
콘크리트 스프레더 | 7.95 M | $ | 0 | 0 | 289800 | 289800 |  |  | G37010200
콘크리트 조면 마무리기 | 7.95 M | $ | 0 | 0 | 60000 | 60000 |  |  | G38010200
슬러리실 기계 | 3.0 - 3.8 M | $ | 0 | 0 | 205922 | 205922 |  |  | G39020300
콘크리트 배치플랜트 | 60 M3/hr (96 KW) | 천원 | 0 | 0 | 120000 | 120000 |  |  | G41080060
콘크리트 배치플랜트 | 90 M3/hr (144 KW) | 천원 | 0 | 0 | 161000 | 161000 |  |  | G41080090
콘크리트 배치플랜트 | 120 M3/hr (160 KW) | 천원 | 0 | 0 | 215000 | 215000 |  |  | G41080120
콘크리트 배치플랜트 | 150 M3/hr (177 KW) | 천원 | 0 | 0 | 245000 | 245000 |  |  | G41080150
콘크리트 배치플랜트 | 180 M3/hr (213 KW) | 천원 | 0 | 0 | 280000 | 280000 |  |  | G41080180
콘크리트 배치플랜트 | 210 M3/hr (233 KW) | 천원 | 0 | 0 | 342000 | 342000 |  |  | G41080210
사일로 | 100 (7.0 KW) | 천원 | 0 | 0 | 22545 | 22545 |  |  | G41150100
사일로 | 150 (7.0 KW) | 천원 | 0 | 0 | 27927 | 27927 |  |  | G41150150
사일로 | 200 (7.7 KW) | 천원 | 0 | 0 | 33310 | 33310 |  |  | G41150200
사일로 | 300 (7.7 KW) | 천원 | 0 | 0 | 38692 | 38692 |  |  | G41150300
콘크리트 믹서 | 0.10 M3 (3.5) | $ | 0 | 0 | 4510 | 4510 |  |  | G42050010
콘크리트 믹서 | 0.17 M3 (6) | $ | 0 | 0 | 7681 | 7681 |  |  | G42050017
콘크리트 믹서 | 0.20 M3 (7) | $ | 0 | 0 | 9033 | 9033 |  |  | G42050020
콘크리트 믹서 | 0.30 M3 (11) | $ | 0 | 0 | 10868 | 10868 |  |  | G42050030
콘크리트 믹서 | 0.40 M3 (14) | $ | 0 | 0 | 12432 | 12432 |  |  | G42050040
콘크리트 믹서 | 0.45 M3 (16) | $ | 0 | 0 | 13990 | 13990 |  |  | G42050045
콘크리트 믹서트럭 | 6.03M3 | 천원 | 0 | 0 | 60505 | 60505 |  |  | G43040060
콘크리트 믹서트럭 | 6.0M3 (L) | 천원 | 0 | 0 | 56427 | 56427 |  |  | G43040061
컷 터 | 320-400 MM | 천원 | 0 | 0 | 2331 | 2331 |  |  | G44300400
로드캇타(PS-250) |  | 천원 | 0 | 0 | 6700 | 6700 |  |  | G44300401
콘크리트 펌프차 | 21 M | 천원 | 0 | 0 | 137500 | 137500 |  |  | G45040080
콘크리트 펌프차 | 28 M | 천원 | 0 | 0 | 160000 | 160000 |  |  | G45040081
콘크리트 펌프차 | 32 M | 천원 | 0 | 0 | 210000 | 210000 |  |  | G45040082
콘크리트 펌프차 | 36 M | 천원 | 0 | 0 | 260000 | 260000 |  |  | G45040083
콘크리트 펌프차 | 41 M | 천원 | 0 | 0 | 280000 | 280000 |  |  | G45040084
콘크리트 펌프차 | 43 M | 천원 | 0 | 0 | 360000 | 360000 |  |  | G45040085
콘크리트 펌프차 | 47 | 천원 | 0 | 0 | 430000 | 430000 |  |  | G45040086
콘크리트 펌프차 | 52 M | 천원 | 0 | 0 | 450000 | 450000 |  |  | G45040087
콘크리트 펌프 | 12-15 M3/HR (22 kw) | $ | 0 | 0 | 44766 | 44766 |  |  | G45050015
콘크리트 펌프 | 20-26 M3/HR (30 kw) | $ | 0 | 0 | 63744 | 63744 |  |  | G45050026
초고압 펌프 | 200 KG/CM2 | $ | 0 | 0 | 58630 | 58630 |  |  | G45060200
콘크리트 진동기 | 전기식후렉시블형45MM | 천원 | 0 | 0 | 164 | 164 |  |  | G46110075
콘크리트 진동기 | 45 D(3.5HP) 엔진식 | 천원 | 0 | 0 | 315 | 315 |  |  | G46110350
호안블럭 제작기 | 20 KW | 천원 | 0 | 0 | 9450 | 9450 |  |  | G47110020
크라샤(이동식) | 50 TON/hr | $ | 0 | 0 | 186232 | 186232 |  |  | G51050050
크라샤(이동식) | 100 TON/hr | $ | 0 | 0 | 258539 | 258539 |  |  | G51050100
크라샤(이동식) | 150 TON/hr | $ | 0 | 0 | 290858 | 290858 |  |  | G51050150
크라샤(이동식) | 200 TON/hr | $ | 0 | 0 | 316717 | 316717 |  |  | G51050200
크 럿 셔(정치식) 벨트콘베이어 | 40.64 CM X 15.24M 5HP | $ | 0 | 0 | 4886 | 4886 |  |  | G51110040
크 럿 셔(정치식) 벨트콘베이어 | 42.72 CM X 15.24M 7.5HP | $ | 0 | 0 | 5122 | 5122 |  |  | G51110050
크 럿 셔(정치식) 벨트콘베이어 | 60.96 CM X 15.24M 10HP | $ | 0 | 0 | 6068 | 6068 |  |  | G51110060
크 럿 셔(정치식) 벨트콘베이어 | 76.20 CM X 15.24M 15HP | $ | 0 | 0 | 6946 | 6946 |  |  | G51110076
크 럿 셔(정치식) 벨트콘베이어 | 91.44 CM X 15.24M 20HP | $ | 0 | 0 | 8201 | 8201 |  |  | G51110091
에이프런 피이더 | 76.20 CM X 243.84CM 3HP | $ | 0 | 0 | 24478 | 24478 |  |  | G51120001
에이프런 피이더 | 91.44 CM X 243.84CM 5HP | $ | 0 | 0 | 26649 | 26649 |  |  | G51120002
에이프런 피이더 | 91.44 CM X 365.76CM 5HP | $ | 0 | 0 | 34501 | 34501 |  |  | G51120003
에이프런 피이더 | 106.68 CM X 304.86CM 10HP | $ | 0 | 0 | 35789 | 35789 |  |  | G51120004
에이프런 피이더 | 106.68 CM X 426.72CM 10HP | $ | 0 | 0 | 48017 | 48017 |  |  | G51120005
죠크럿셔 | 25.4 CM X 46.64CM 25HP | $ | 0 | 0 | 22519 | 22519 |  |  | G51130001
죠크럿셔 | 25.4 CM X 50.8 CM 30HP | $ | 0 | 0 | 24167 | 24167 |  |  | G51130002
죠크럿셔 | 25.4 CM X 60.96CM 40HP | $ | 0 | 0 | 28383 | 28383 |  |  | G51130003
죠크럿셔 | 25.4 CM X 91.44CM 60HP | $ | 0 | 0 | 30423 | 30423 |  |  | G51130004
죠크럿셔 | 45.72CM X 60.90CM 75HP | $ | 0 | 0 | 40829 | 40829 |  |  | G51130005
죠크럿셔 | 45.72CM X 91.44CM 110HP | $ | 0 | 0 | 61739 | 61739 |  |  | G51130006
죠크럿셔 | 50.8 CM X 91.44CM 140HP | $ | 0 | 0 | 63950 | 63950 |  |  | G51130007
죠크럿셔 | 63.6 CM X 101.6CM 150HP | $ | 0 | 0 | 99161 | 99161 |  |  | G51130008
죠크럿셔 | 76.2 CM X 106.68CM 190HP | $ | 0 | 0 | 119903 | 119903 |  |  | G51130009
죠크럿셔 | 76.2 CM X 106.68CM 190HP | $ | 0 | 0 | 123290 | 123290 |  |  | G51130010
죠크럿셔 | 106.68CM X 121.96CM 310HP | $ | 0 | 0 | 285326 | 285326 |  |  | G51130011
로울크럿셔 | 40.64 X 40.64 60HP | $ | 0 | 0 | 17551 | 17551 |  |  | G51140001
로울크럿셔 | 60.96 X 40.64 75HP | $ | 0 | 0 | 24644 | 24644 |  |  | G51140002
로울크럿셔 | 76.2 X 45.72 150HP | $ | 0 | 0 | 38910 | 38910 |  |  | G51140003
로울크럿셔 | 76.2 X 63.5 175HP | $ | 0 | 0 | 52174 | 52174 |  |  | G51140004
로울크럿셔 | 76.2 X 76.2 300HP | $ | 0 | 0 | 53842 | 53842 |  |  | G51140005
로울크럿셔 | 101.6 X 66.04 200HP | $ | 0 | 0 | 71563 | 71563 |  |  | G51140006
로울크럿셔 | 104.14 X 76.2 300HP | $ | 0 | 0 | 100321 | 100321 |  |  | G51140007
로울크럿셔 | 139.7 X 76.2 325HP | $ | 0 | 0 | 123971 | 123971 |  |  | G51140008
콘크럿셔 | 60.96CM 30HP | $ | 0 | 0 | 46066 | 46066 |  |  | G51150030
콘크럿셔 | 91.44CM 55HP | $ | 0 | 0 | 70666 | 70666 |  |  | G51150055
콘크럿셔 | 121.92CM 75HP | $ | 0 | 0 | 108087 | 108087 |  |  | G51150075
콘크럿셔 | 125.94CM 95HP | $ | 0 | 0 | 119783 | 119783 |  |  | G51150095
스크린(2단식) | 91.44CM X 243.84CM 7.5HP | $ | 0 | 0 | 13841 | 13841 |  |  | G51160001
스크린(2단식) | 91.44CM X 304.8CM 7.5HP | $ | 0 | 0 | 15141 | 15141 |  |  | G51160002
스크린(2단식) | 121.91CM X 243.84CM 10HP | $ | 0 | 0 | 16065 | 16065 |  |  | G51160003
스크린(2단식) | 121.91CM X 304.8CM 10HP | $ | 0 | 0 | 16317 | 16317 |  |  | G51160004
스크린(2단식) | 121.91CM X 365.76CM 15HP | $ | 0 | 0 | 16652 | 16652 |  |  | G51160005
스크린(2단식) | 121.91CM X 426.72CM 15HP | $ | 0 | 0 | 17466 | 17466 |  |  | G51160006
스크린(2단식) | 152.4CM X 365.76CM 20HP | $ | 0 | 0 | 28770 | 28770 |  |  | G51160007
스크린(2단식) | 152.4CM X 426.72CM 25HP | $ | 0 | 0 | 29774 | 29774 |  |  | G51160008
스크린(3단식) | 91.44 X 243.84 10HP | $ | 0 | 0 | 17059 | 17059 |  |  | G51170001
스크린(3단식) | 109.73 X 304.8 10HP | $ | 0 | 0 | 17346 | 17346 |  |  | G51170002
스크린(3단식) | 121.91 X 304.8 15HP | $ | 0 | 0 | 18920 | 18920 |  |  | G51170003
스크린(3단식) | 121.91 X 365.76 20HP | $ | 0 | 0 | 19869 | 19869 |  |  | G51170004
스크린(3단식) | 121.91 X 426.72 20HP | $ | 0 | 0 | 21026 | 21026 |  |  | G51170005
스크린(3단식) | 152.4 X 365.76 30HP | $ | 0 | 0 | 31835 | 31835 |  |  | G51170006
스크린(3단식) | 152.4 X 426.72 30HP | $ | 0 | 0 | 33117 | 33117 |  |  | G51170007
스크린(3단식) | 152.4 X 487.68 40HP | $ | 0 | 0 | 37680 | 37680 |  |  | G51170008
아그리게이트빈 | 7.65M3 10HP | $ | 0 | 0 | 4365 | 4365 |  |  | G51180001
아그리게이트빈 | 16.06M3 15HP | $ | 0 | 0 | 5039 | 5039 |  |  | G51180002
아그리게이트빈 | 19.11M3 20HP | $ | 0 | 0 | 7473 | 7473 |  |  | G51180003
아그리게이트빈 | 22.94M3 20HP | $ | 0 | 0 | 9928 | 9928 |  |  | G51180004
아그리게이트빈 | 26.76M3 25HP | $ | 0 | 0 | 15314 | 15314 |  |  | G51180005
아그리게이트빈 | 34.41M3 30HP | $ | 0 | 0 | 20338 | 20338 |  |  | G51180006
아그리게이트빈 | 53.52M3 40HP | $ | 0 | 0 | 21600 | 21600 |  |  | G51180007
골재세척설비 | 15kw(62.5㎥/hr) | 천원 | 0 | 0 | 55000 | 55000 |  |  | G51190625
파이프추진기(오거부착유압식) | 127 TON 600-800 M/M | $ | 0 | 0 | 124700 | 124700 |  |  | G52020127
파이프추진기(오거부착유압식) | 240 TON 600-1200 M/M | $ | 0 | 0 | 279295 | 279295 |  |  | G52020240
파이프추진기(오거부착유압식) | 300 TON 1050 M/M | $ | 0 | 0 | 445643 | 445643 |  |  | G52020300
파이프추진기(공압식) | 180-195 M/M 5.5M3/MIN | $ | 0 | 0 | 30495 | 30495 |  |  | G52031800
파이프추진기(공압식) | 220-235 M/M 8.0M3/MIN | $ | 0 | 0 | 36787 | 36787 |  |  | G52032200
파이프추진기(공압식) | 270-330 M/M 12.0M3/MIN | $ | 0 | 0 | 54001 | 54001 |  |  | G52032700
파이프추진기(공압식) | 350-400 M/M 20M3/MIN | $ | 0 | 0 | 77409 | 77409 |  |  | G52033500
파이프추진기(공압식) | 450-510 M/M 35M3/MIN | $ | 0 | 0 | 126012 | 126012 |  |  | G52034500
공기압축기(이동식) | 3.5 M3/Min (125CFM) | 천원 | 0 | 0 | 10500 | 10500 |  |  | G52050035
공기압축기(이동식) | 7.1 M3/Min (250CFM) | 천원 | 0 | 0 | 19000 | 19000 |  |  | G52050071
공기압축기(이동식) | 10.3 M3/Min (365CFM) | 천원 | 0 | 0 | 24000 | 24000 |  |  | G52050103
공기압축기(이동식) | 17.0 M3/Min(600CFM) | 천원 | 0 | 0 | 28000 | 28000 |  |  | G52050170
공기압축기(이동식) | 21.0M3/MIN 742CFM | 천원 | 0 | 0 | 39000 | 39000 |  |  | G52050210
공기압축기(이동식) | 25.5 M3/Min (900CFM) | $ | 0 | 0 | 58896 | 58896 |  |  | G52050255
페이브먼트 브레이카 | 15.9KG (35#) | $ | 0 | 0 | 1443 | 1443 |  |  | G52100016
페이브먼트 브레이카 | 25.0KG (55#) | $ | 0 | 0 | 1424 | 1424 |  |  | G52100025
페이브먼트 브레이카 | 36.0KG (80#) | $ | 0 | 0 | 2016 | 2016 |  |  | G52100036
드릴웨곤 | 7.4M3/MIN 100M/M | $ | 0 | 0 | 13686 | 13686 |  |  | G53300074
크로울러드릴 | 15 M3/Min (120MM) | $ | 0 | 0 | 79010 | 79010 |  |  | G54010015
크로울러드릴 |  | 천원 | 0 | 0 | 41279 | 41279 |  |  | G54010017
유압식크로울러드릴 | 110㎾ | 천원 | 0 | 0 | 130000 | 130000 |  |  | G54050110
착암기(래그햄머) | 2.7M3/MIN | $ | 0 | 0 | 2431 | 2431 |  |  | G56300027
노면파쇄기 | 1 M | $ | 0 | 0 | 264311 | 264311 |  |  | G57010010
노면파쇄기 | 2 M | $ | 0 | 0 | 360000 | 360000 |  |  | G57010020
코어드릴 | 6INCH | 천원 | 0 | 0 | 713 | 713 |  |  | G59010006
코어드릴 | 10INCH | 천원 | 0 | 0 | 1007 | 1007 |  |  | G59010010
그라우팅믹서 | 190L X 2 (2KW) | $ | 0 | 0 | 1498 | 1498 |  |  | G61050190
그라우팅믹서 | 390L X 2 (5KW) | $ | 0 | 0 | 3117 | 3117 |  |  | G61050390
J.S.P용 믹서 | 1 M3 | 천원 | 0 | 0 | 5040 | 5040 |  |  | G61060100
그라우팅 펌프 | 30-60 L/MIN | $ | 0 | 0 | 3386 | 3386 |  |  | G62020060
그라우팅 펌프 | 40-125 L/MIN | $ | 0 | 0 | 4930 | 4930 |  |  | G62020125
그라우팅 펌프 | 50-200 L/MIN | $ | 0 | 0 | 7119 | 7119 |  |  | G62020200
디이젤 파일햄머 | 1.5 TON | $ | 0 | 0 | 23047 | 23047 |  |  | G63300015
디이젤 파일햄머 | 2.2 TON | $ | 0 | 0 | 34790 | 34790 |  |  | G63300022
디이젤 파일햄머 | 3.2 TON | $ | 0 | 0 | 52182 | 52182 |  |  | G63300032
디이젤 파일햄머 | 4.0 TON | $ | 0 | 0 | 67153 | 67153 |  |  | G63300040
보오링기계 | 40.5MM X 150M (10HP) | $ | 0 | 0 | 5063 | 5063 |  |  | G64080015
보오링기계 | 50MM X 200M (15HP) | $ | 0 | 0 | 5690 | 5690 |  |  | G64080020
보오링기계 | 50MM X 300M (15HP) | $ | 0 | 0 | 6063 | 6063 |  |  | G64080030
보오링기계 | 42MM X 400M (15HP) | $ | 0 | 0 | 10086 | 10086 |  |  | G64080040
보오링기계 | 66.7MM X 500M (20HP) | $ | 0 | 0 | 12406 | 12406 |  |  | G64080050
보오링기계 | 66.7MM X 850M (40HP) | $ | 0 | 0 | 15512 | 15512 |  |  | G64080085
보오링기계 | 60MM X 1000M (50HP) | $ | 0 | 0 | 17451 | 17451 |  |  | G64080100
보오링기계 | J.S.P용 | $ | 0 | 0 | 17009 | 17009 |  |  | G64090001
보오링기계 | 굴착용 4.2TON | $ | 0 | 0 | 88359 | 88359 |  |  | G64090002
진동파일햄머 | 30 KW | $ | 0 | 0 | 57960 | 57960 |  |  | G65300030
진동파일햄머 | 40 KW | $ | 0 | 0 | 72324 | 72324 |  |  | G65300040
진동파일햄머 | 45 KW | $ | 0 | 0 | 80615 | 80615 |  |  | G65300045
진동파일햄머 | 60 KW | $ | 0 | 0 | 103509 | 103509 |  |  | G65300060
진동파일햄머 | 90 KW | $ | 0 | 0 | 164228 | 164228 |  |  | G65300090
진동파일햄머 | 120KW | $ | 0 | 0 | 212940 | 212940 |  |  | G65300120
워터젯트 | 131PS | $ | 0 | 0 | 151200 | 151200 |  |  | G65400131
유압식압입인발기 | 130TON | $ | 0 | 0 | 750733 | 750733 |  |  | G65500130
유압회전식굴착기(지하연속벽용) | 800-1200㎜ | $ | 0 | 0 | 2042318 | 2042318 |  |  | G66010800
유압식 무한궤도크레인(지하연속벽용) | 120 TON | $ | 0 | 0 | 1493250 | 1493250 |  |  | G66020120
유압파일햄머 | 3 TON | 천원 | 0 | 0 | 94500 | 94500 |  |  | G66300003
유압파일햄머 | 5 TON | 천원 | 0 | 0 | 129276 | 129276 |  |  | G66300005
유압파일햄머 | 7 TON | 천원 | 0 | 0 | 142884 | 142884 |  |  | G66300007
유압파일햄머 | 10TON | 천원 | 0 | 0 | 197316 | 197316 |  |  | G66300010
유압파일햄머 | 13TON | 천원 | 0 | 0 | 238140 | 238140 |  |  | G66300013
고성능착정기 | 450 HP | $ | 0 | 0 | 367000 | 367000 |  |  | G71010450
고성능착정기 | 525 HP | 천원 | 0 | 0 | 451628 | 451628 |  |  | G71010525
하수관천공기 | 수동식 | 천원 | 0 | 0 | 775 | 775 |  |  | G71030010
상수도관천공기 | 수동식 | 천원 | 0 | 0 | 1483 | 1483 |  |  | G71040010
골재 살포기(자주식) | 3.5 M | $ | 0 | 0 | 45593 | 45593 |  |  | G71060035
자동세륜기 | 2200*5150*1000 | 천원 | 0 | 0 | 23000 | 23000 |  |  | G72021000
물탱크 | 5500 L | 천원 | 0 | 0 | 38257 | 38257 |  |  | G72040055
물탱크(살수차) | 16000 L | 천원 | 0 | 0 | 73375 | 73375 |  |  | G72040160
라인 마아커 |  | 천원 | 0 | 0 | 54585 | 54585 |  |  | G73300010
차선제거기 |  | 천원 | 0 | 0 | 10450 | 10450 |  |  | G73600055
윈치 수동싱글드럼 | 1 TON (15HP) | 천원 | 0 | 0 | 1134 | 1134 |  |  | G74301100
윈치 수동싱글드럼 | 3 TON (30HP) | 천원 | 0 | 0 | 1890 | 1890 |  |  | G74301300
윈치 수동싱글드럼 | 5 TON (50HP) | 천원 | 0 | 0 | 2520 | 2520 |  |  | G74301500
윈치 수동더블드럼 | 3 TON (30HP) | 천원 | 0 | 0 | 4032 | 4032 |  |  | G74302300
윈치 수동더블드럼 | 5 TON (50HP) | 천원 | 0 | 0 | 5292 | 5292 |  |  | G74302500
윈치 자동싱글드럼 | 1 TON (30HP) | 천원 | 0 | 0 | 3087 | 3087 |  |  | G74311100
윈치 자동싱글드럼 | 3 TON (30HP) | 천원 | 0 | 0 | 5292 | 5292 |  |  | G74311300
윈치 자동더블드럼 | 3 TON (30HP) | 천원 | 0 | 0 | 8190 | 8190 |  |  | G74312300
윈치 자동더블드럼 | 5 TON (50HP) | 천원 | 0 | 0 | 18900 | 18900 |  |  | G74312500
발전기 | 25KW | 천원 | 0 | 0 | 11800 | 11800 |  |  | G75050025
발전기 | 50 KW | 천원 | 0 | 0 | 16360 | 16360 |  |  | G75050050
발전기 | 100 KW | 천원 | 0 | 0 | 19764 | 19764 |  |  | G75050100
발전기 | 125 KW | 천원 | 0 | 0 | 24600 | 24600 |  |  | G75050125
발전기 | 150 KW | 천원 | 0 | 0 | 25250 | 25250 |  |  | G75050150
발전기 | 200 KW | 천원 | 0 | 0 | 33116 | 33116 |  |  | G75050200
발전기 | 250 KW | 천원 | 0 | 0 | 42566 | 42566 |  |  | G75050250
발전기 | 350 KW | 천원 | 0 | 0 | 51994 | 51994 |  |  | G75050350
발전기 | 450 KW | 천원 | 0 | 0 | 76673 | 76673 |  |  | G75050450
발전기 | 500 KW | 천원 | 0 | 0 | 84096 | 84096 |  |  | G75050500
발전기 | 700 KW | 천원 | 0 | 0 | 130485 | 130485 |  |  | G75050700
용접기 (교류) | 200 AMP | 천원 | 0 | 0 | 315 | 315 |  |  | G76110200
용접기 (교류) | 300 AMP | 천원 | 0 | 0 | 413 | 413 |  |  | G76110300
용접기 (교류) | 400 AMP | 천원 | 0 | 0 | 464 | 464 |  |  | G76110400
용접기 (교류) | 500 AMP | 천원 | 0 | 0 | 544 | 544 |  |  | G76110500
용접기 (직류) | 200 AMP | 천원 | 0 | 0 | 1260 | 1260 |  |  | G76120200
용접기 (직류) | 300 AMP | 천원 | 0 | 0 | 1449 | 1449 |  |  | G76120300
용접기 (직류) | 400 AMP | 천원 | 0 | 0 | 1890 | 1890 |  |  | G76120400
융착기 | 20-75MM | 천원 | 0 | 0 | 2898 | 2898 |  |  | G76130075
융착기 | 100-150MM | 천원 | 0 | 0 | 4410 | 4410 |  |  | G76130150
융착기 | 200-300MM | 천원 | 0 | 0 | 6048 | 6048 |  |  | G76130300
융착기 | 350-400MM | 천원 | 0 | 0 | 8190 | 8190 |  |  | G76130400
융착기 | 450-600MM | 천원 | 0 | 0 | 10458 | 10458 |  |  | G76130600
융착기 | 700-900MM | 천원 | 0 | 0 | 27600 | 27600 |  |  | G76130900
주철관절단기 | 2" - 6" | 천원 | 0 | 0 | 427 | 427 |  |  | G76200002
건설용 펌프 (자흡식) | 50 MM (2HP X 10M) | 천원 | 0 | 0 | 202 | 202 |  |  | G77300050
건설용 펌프 (자흡식) | 80 MM (5HP X 15M) | 천원 | 0 | 0 | 252 | 252 |  |  | G77300080
건설용 펌프 (자흡식) | 100 MM (5HP X 20M) | 천원 | 0 | 0 | 290 | 290 |  |  | G77300100
건설용 펌프 (자흡식) | 125 MM (15HP X 20M) | 천원 | 0 | 0 | 696 | 696 |  |  | G77300125
건설용 펌프 (자흡식) | 150 MM (20HP X 20M) | 천원 | 0 | 0 | 912 | 912 |  |  | G77300150
수중모터 펌프 | 80 M/M | 천원 | 0 | 0 | 706 | 706 |  |  | G77400080
수중모터 펌프 | 100 M/M | 천원 | 0 | 0 | 819 | 819 |  |  | G77400100
수중모터 펌프 | 150 M/M | 천원 | 0 | 0 | 1424 | 1424 |  |  | G77400150
취부기 (녹생토 암절개면 보호식재용) | 16 l | 천원 | 0 | 0 | 37246 | 37246 |  |  | G77500016
취부기 (녹생토 암절개면 보호식재용) | 25 l | 천원 | 0 | 0 | 58240 | 58240 |  |  | G77500025
취부기(자연표토복원용) | 4.3㎥ 80HP | 천원 | 0 | 0 | 167742 | 167742 |  |  | G77500043
실사출기 | 4 | $ | 0 | 0 | 13757 | 13757 |  |  | G77700004
가솔린엔진 | 2.5 HP | $ | 0 | 0 | 158 | 158 |  |  | G78110025
가솔린엔진 | 3 HP | $ | 0 | 0 | 175 | 175 |  |  | G78110030
가솔린엔진 | 4 HP | $ | 0 | 0 | 231 | 231 |  |  | G78110040
가솔린엔진 | 4.5 HP | $ | 0 | 0 | 288 | 288 |  |  | G78110045
가솔린엔진 | 7 HP | $ | 0 | 0 | 407 | 407 |  |  | G78110070
가솔린엔진 | 12 HP | $ | 0 | 0 | 991 | 991 |  |  | G78110120
디이젤엔진 | 5 HP | 천원 | 0 | 0 | 243 | 243 |  |  | G78120005
디이젤엔진 | 7 HP | 천원 | 0 | 0 | 286 | 286 |  |  | G78120007
디이젤엔진 | 9 HP | 천원 | 0 | 0 | 362 | 362 |  |  | G78120009
디이젤엔진 | 15 HP | 천원 | 0 | 0 | 947 | 947 |  |  | G78120015
디이젤엔진 | 18 HP | 천원 | 0 | 0 | 1922 | 1922 |  |  | G78120018
디이젤엔진 | 20 HP | 천원 | 0 | 0 | 2573 | 2573 |  |  | G78120020
디이젤엔진 | 35 HP | 천원 | 0 | 0 | 3000 | 3000 |  |  | G78120035
디이젤엔진 | 70 HP | 천원 | 0 | 0 | 3852 | 3852 |  |  | G78120070
디이젤엔진 | 100 HP | 천원 | 0 | 0 | 4582 | 4582 |  |  | G78120100
디이젤엔진 | 150 HP | 천원 | 0 | 0 | 5800 | 5800 |  |  | G78120150
디이젤엔진 | 200 HP | 천원 | 0 | 0 | 11000 | 11000 |  |  | G78120200
모 우 터 | 1 HP | $ | 0 | 0 | 134 | 134 |  |  | G79300001
모 우 터 | 2 HP | $ | 0 | 0 | 157 | 157 |  |  | G79300002
모 우 터 | 3 HP | $ | 0 | 0 | 188 | 188 |  |  | G79300003
모 우 터 | 5 HP | $ | 0 | 0 | 239 | 239 |  |  | G79300005
모 우 터 | 7.5 HP | $ | 0 | 0 | 304 | 304 |  |  | G79300007
모 우 터 | 10 HP | $ | 0 | 0 | 402 | 402 |  |  | G79300010
모 우 터 | 15 HP | $ | 0 | 0 | 491 | 491 |  |  | G79300015
모 우 터 | 20 HP | $ | 0 | 0 | 706 | 706 |  |  | G79300020
모 우 터 | 25 HP | $ | 0 | 0 | 926 | 926 |  |  | G79300025
모 우 터 | 30 HP | $ | 0 | 0 | 1272 | 1272 |  |  | G79300030
모 우 터 | 40 HP | $ | 0 | 0 | 1546 | 1546 |  |  | G79300040
모 우 터 | 50 HP | $ | 0 | 0 | 1772 | 1772 |  |  | G79300050
모 우 터 | 75 HP | $ | 0 | 0 | 3064 | 3064 |  |  | G79300075
모 우 터 | 100 HP | $ | 0 | 0 | 5322 | 5322 |  |  | G79300100
모르터펌프 | 5 HP | 천원 | 0 | 0 | 13517 | 13517 |  |  | G79910050
모르터펌프 | 10HP | 천원 | 0 | 0 | 17716 | 17716 |  |  | G79910100
모르터믹서 | SET | 천원 | 0 | 0 | 4552 | 4552 |  |  | G79920001
양수기 | 2HP | 천원 | 0 | 0 | 30 | 30 |  |  | G79930020
파워트로웰 | 5HP | 천원 | 0 | 0 | 2142 | 2142 |  |  | G79940050
배관파이프 | 50㎜-2.6mψ | 천원 | 0 | 0 | 13 | 13 |  |  | G79950050
회전날개(개당) | L=310mm | 천원 | 0 | 0 | 25 | 25 |  |  | G79960310
에어호스 | (3/4") X 3B X 50M | 천원 | 0 | 0 | 97 | 97 |  |  | G88010019
에어호스 | (1") X 3B X 30M | 천원 | 0 | 0 | 78 | 78 |  |  | G88010025
에어호스 | (1½") X 3B X 20M | 천원 | 0 | 0 | 76 | 76 |  |  | G88010037
에어호스 | (2") X 3B X 20M | 천원 | 0 | 0 | 109 | 109 |  |  | G88010050
바이브레이터 | 봉상후렉시블 | 천원 | 0 | 0 | 88 | 88 |  |  | G88020001
콘크리트펌프용 파이프 | 직관 150MM X 1M | $ | 0 | 0 | 23 | 23 |  |  | G88030001
콘크리트펌프용 파이프 | 직관 150MM X 2M | $ | 0 | 0 | 34 | 34 |  |  | G88030002
콘크리트펌프용 파이프 | 직관 150MM X 3M | $ | 0 | 0 | 43 | 43 |  |  | G88030003
콘크리트펌프용 파이프 | 곡관 150MM X 45D | $ | 0 | 0 | 62 | 62 |  |  | G88030045
콘크리트펌프용 파이프 | 곡관 150MM X 60D | $ | 0 | 0 | 78 | 78 |  |  | G88030060
콘크리트펌프용 파이프 | 곡관 150MM X 90D | $ | 0 | 0 | 95 | 95 |  |  | G88030090
배 사 관 | 경 310MM 장 6M | $ | 0 | 0 | 190 | 190 |  |  | G88040031
배 사 관 | 경 510MM 장 6M | $ | 0 | 0 | 341 | 341 |  |  | G88040051
배 사 관 | 경 610MM 장 6M | $ | 0 | 0 | 512 | 512 |  |  | G88040061
배 사 관 | 경 710MM 장 6M | $ | 0 | 0 | 703 | 703 |  |  | G88040071
배 사 관 | 경 760MM 장 6M | $ | 0 | 0 | 725 | 725 |  |  | G88040076
부 함 | 경 776MM 장 45M | $ | 0 | 0 | 1298 | 1298 |  |  | G88050077
부 함 | 경 850MM 장 45M | $ | 0 | 0 | 1525 | 1525 |  |  | G88050085
부 함 | 경 1000MM 장 45M | $ | 0 | 0 | 2143 | 2143 |  |  | G88050100
죠 인 트 (고무제) | 900MM 310 - 410 용 | $ | 0 | 0 | 379 | 379 |  |  | G88060009
죠 인 트 (고무제) | 1000MM 510 - 610 용 | $ | 0 | 0 | 982 | 982 |  |  | G88060010
죠 인 트 (고무제) | 1200MM 660 - 710 용 | $ | 0 | 0 | 1405 | 1405 |  |  | G88060012
죠 인 트 (고무제) | 1200MM 760 용 | $ | 0 | 0 | 1512 | 1512 |  |  | G88060013
펌프준설선 | 비항 SD, 300마력 | $ | 0 | 0 | 594037 | 594037 |  |  | G90100003
펌프준설선 | 비항SD, 600 마력 | $ | 0 | 0 | 1130520 | 1130520 |  |  | G90100006
펌프준설선 | 비항SD, 1000 마력 | $ | 0 | 0 | 1826817 | 1826817 |  |  | G90100010
펌프준설선 | 비항SD, 1200 마력 | $ | 0 | 0 | 2192182 | 2192182 |  |  | G90100012
펌프준설선 | 비항SD, 2000 마력 | $ | 0 | 0 | 3761552 | 3761552 |  |  | G90100020
펌프준설선 | 비항SD, 2200 마력 | $ | 0 | 0 | 4220440 | 4220440 |  |  | G90100022
펌프준설선 | 비항SD, 3300 마력 | $ | 0 | 0 | 6465038 | 6465038 |  |  | G90100033
펌프준설선 | 비항SD, 4000 마력 | $ | 0 | 0 | 7913649 | 7913649 |  |  | G90100040
펌프준설선 | 비항SD, 4400 마력 | $ | 0 | 0 | 8705012 | 8705012 |  |  | G90100044
그래브준설선 | 비항SD, 0.65 M3 (100 | $ | 0 | 0 | 164656 | 164656 |  |  | G90200010
그래브준설선 | 비항SD, 1.00 M3 (150 | $ | 0 | 0 | 256134 | 256134 |  |  | G90200015
그래브준설선 | 비항SD, 1.50 M3 (160 | $ | 0 | 0 | 351272 | 351272 |  |  | G90200016
그래브준설선 | 비항SD, 3.00 M3 (220 | $ | 0 | 0 | 589442 | 589442 |  |  | G90200022
그래브준설선 | 비항SD, 7.50 M3 (720 | $ | 0 | 0 | 1585324 | 1585324 |  |  | G90200072
그래브준설선 | 비항SD, 12.5 M3 (160 | $ | 0 | 0 | 2988257 | 2988257 |  |  | G90200160
그래브준설선 | 비항SD, 16.00 M3 (160 | $ | 0 | 0 | 3361789 | 3361789 |  |  | G90200180
바켓준설선 | SS 800 (400마력) | $ | 0 | 0 | 1610288 | 1610288 |  |  | G90300040
바켓 준설선 | 비항SS 1000TON 500HP | $ | 0 | 0 | 1968122 | 1968122 |  |  | G90300050
바켓 준설선 | 자항SD 400TON 550HP | $ | 0 | 0 | 1789187 | 1789187 |  |  | G90300055
바켓 준설선 | 자항SS 600TON 800HP | $ | 0 | 0 | 1610288 | 1610288 |  |  | G90300080
바켓준설선 | 1000 (1200 마력) | $ | 0 | 0 | 2370397 | 2370397 |  |  | G90300120
바켓준설선 | 1200 (1500 마력) | $ | 0 | 0 | 2952121 | 2952121 |  |  | G90300150
예 선 | WD 10 T (40 마력) | $ | 0 | 0 | 45506 | 45506 |  |  | G90400004
예 선 | WD 15 T (60 마력) | $ | 0 | 0 | 52762 | 52762 |  |  | G90400006
예 선 | WD 20 T (80 마력) | $ | 0 | 0 | 58341 | 58341 |  |  | G90400008
예 선 | WD 30 T (120 마력) | $ | 0 | 0 | 72358 | 72358 |  |  | G90400012
예 선 | SD 40 T (180 마력) | $ | 0 | 0 | 152200 | 152200 |  |  | G90400018
예 선 | SD 50 T (250 마력) | $ | 0 | 0 | 200904 | 200904 |  |  | G90400025
예 선 | SD 65TON 350HP | $ | 0 | 0 | 255696 | 255696 |  |  | G90400035
예 선 |  | $ | 0 | 0 | 316577 | 316577 |  |  | G90400045
예 선 | SD 90 T (500 마력) | $ | 0 | 0 | 347018 | 347018 |  |  | G90400050
예 선 | SD 120 T (800 마력) | $ | 0 | 0 | 499218 | 499218 |  |  | G90400080
예 선 | SD 150 T (1000 마력) | $ | 0 | 0 | 629094 | 629094 |  |  | G90400100
예 선 | 2400마력 | $ | 0 | 0 | 1418908 | 1418908 |  |  | G90400240
양묘선(앵커버어지) | 10 마력 | $ | 0 | 0 | 21306 | 21306 |  |  | G90500010
양묘선(앵커버어지) | 30 마력 | $ | 0 | 0 | 33483 | 33483 |  |  | G90500030
양묘선(앵커버어지) | 50 마력 | $ | 0 | 0 | 54791 | 54791 |  |  | G90500050
양묘선(앵커버어지) | 60 마력 | $ | 0 | 0 | 65446 | 65446 |  |  | G90500060
양묘선(앵커버어지) | 100 마력 | $ | 0 | 0 | 136979 | 136979 |  |  | G90500100
양묘선(앵커버어지) | 120 마력 | $ | 0 | 0 | 164482 | 164482 |  |  | G90500120
양묘선(앵커버어지) | 200 마력 | $ | 0 | 0 | 274137 | 274137 |  |  | G90500200
양묘선(앵커버어지) |  | $ | 0 | 0 | 342672 | 342672 |  |  | G90500250
기중기선 | SD 15 T (75 마력) | $ | 0 | 0 | 140263 | 140263 |  |  | G90600075
기중기선 | SD 30 T (150 마력) | $ | 0 | 0 | 225642 | 225642 |  |  | G90600150
기중기선 | SD 60 T (450 마력) | $ | 0 | 0 | 409613 | 409613 |  |  | G90600450
토운선 | W 30 M3 적 | $ | 0 | 0 | 23642 | 23642 |  |  | G90700030
토운선 | S60 M3 | $ | 0 | 0 | 54725 | 54725 |  |  | G90700060
토운선 |  | $ | 0 | 0 | 79407 | 79407 |  |  | G90700100
토운선 | S 200 M3 | $ | 0 | 0 | 150766 | 150766 |  |  | G90700200
토운선 | S 300 M3 | $ | 0 | 0 | 202811 | 202811 |  |  | G90700300
토운선 | S 500 M3 | $ | 0 | 0 | 321862 | 321862 |  |  | G90700500
이우선 | 20 T 대선 1 T 달기 | $ | 0 | 0 | 12878 | 12878 |  |  | G90800005
이우선 | 30 T 대선 3 T 달기 | $ | 0 | 0 | 17348 | 17348 |  |  | G90800010
이우선 | 50 T 대선 5 T 달기 | $ | 0 | 0 | 26291 | 26291 |  |  | G90800015
이우선 | 80 T 대선 8 T 달기 | $ | 0 | 0 | 34649 | 34649 |  |  | G90800020
대 선 | W 30 T 달기 | $ | 0 | 0 | 16405 | 16405 |  |  | G90900030
대 선 | S 50 T | 천원 | 0 | 0 | 29077 | 29077 |  |  | G90900050
대 선 | S 100 T | 천원 | 0 | 0 | 40986 | 40986 |  |  | G90900100
대 선 | S 120 T | 천원 | 0 | 0 | 48812 | 48812 |  |  | G90900120
대 선 | S 150 T | 천원 | 0 | 0 | 60174 | 60174 |  |  | G90900150
대 선 | S 200 T | 천원 | 0 | 0 | 77426 | 77426 |  |  | G90900200
대 선 | S 300 T | 천원 | 0 | 0 | 106041 | 106041 |  |  | G90900300
대 선 | S 500 T | 천원 | 0 | 0 | 140967 | 140967 |  |  | G90900500
대 선 | S 700TON달기 | 천원 | 0 | 0 | 179259 | 179259 |  |  | G90900700
대 선 | S 1000TON달기 | 천원 | 0 | 0 | 249111 | 249111 |  |  | G90901000
대 선 | S 1500TON달기 | 천원 | 0 | 0 | 363568 | 363568 |  |  | G90901500
대 선 | S 2000TON달기 | 천원 | 0 | 0 | 471291 | 471291 |  |  | G90902000
대 선 | S 3000TON달기 | 천원 | 0 | 0 | 579014 | 579014 |  |  | G90903000
이동식임목파쇄기 | 93.25KW | 천원 | 0 | 0 | 120000 | 120000 |  |  | G90904000
부착용 집계 | 0.7㎥용 | 천원 | 0 | 0 | 6300 | 6300 |  |  | G90905000
건설기계운전사 |  | 인 | 0 | 109748 | 0 | 109748 |  |  | L086
화물차운전사 |  | 인 | 0 | 90701 | 0 | 90701 |  |  | L087
일반기계운전사 |  | 인 | 0 | 81728 | 0 | 81728 |  |  | L088
선 원 |  | 인 | 0 | 83617 | 0 | 83617 |  |  | L090
선 원 |  | 인 | 0 | 83617 | 0 | 83617 |  |  | L091
준설선선장 |  | 인 | 0 | 119215 | 0 | 119215 |  |  | L093
준설선기관사 |  | 인 | 0 | 98825 | 0 | 98825 |  |  | L095
준설선운전사 |  | 인 | 0 | 98299 | 0 | 98299 |  |  | L096
건설기계조장 |  | 인 | 0 | 92878 | 0 | 92878 |  |  | L134
전 력 비 | KW | 원 | 55.6 | 0 | 0 | 55.6 |  | M0010045 | M0010045
휘 발 유 |  | L | 1671 | 0 | 0 | 1671 |  |  | M9360003
경 유 |  | L | 1496 | 0 | 0 | 1496 |  |  | M9366005
중 유 | 저유황 | L | 970 | 0 | 0 | 970 |  |  | M9372005
크레인부수물 : 크람셀티스 | 0.57 0.76 M3 | 대 | 51000 | 0 | 0 | 51000 |  |  | MJ015002

## 자재
자재
명 칭 | 규 격 | 단 위 | 단 가 | 비 고
각재 | 미송 | M3 | 426000 | /가정// |  | M00005
미송판재 | 3.6ｍ x 30cm x 3.0cm (상품) | M3 | 462000 | /가정// |  | M00006
초유폭약PLUS | BAG (25kg)/BOX | kg | 1496 | /거가/315/ |  | M00007
메가마이트 | 50mm,20kg/BOX | kg | 4445 | /거가/315/ |  | M00008
전기뇌관 | 4.5M | EA | 1710 | /거가/315/ |  | M00010
버튼비트 | 38×76mm | EA | 170000 | /물정/1-655/ |  | M00013
신나 | KSM6060 2종 18ℓ (조합페인트용) | L | 1778 | /물정/2-258/ | 80100037011 | M00015
도로표지용유리알 | KSL2521 1호 | KG | 1500 | /거가/201/ | 56100717001 | M00021
용접봉(연강용) | 3.2㎜ KSE4301 | KG | 2020 | /물자/1387/ | 34390717011 | M00032
아세칠렌 | 98% (용접용) 1kg=853ℓ | KG | 10000 | /거가/1259/ |  | M00035
PP마대 | 45×70cm | 매 | 200 | /물자/부48/ |  | M00038
보통철선 | #8 4.0M/M 10.1M/KG | KG | 1200 | /거가/71/ |  | M00040
보통철선 | #10 3.2M/M 15.8M/KG | KG | 1200 | /거가/71/ |  | M00041
이형철근 | D10M/M 0.560KG/M SD30A,30B | M/T | 828000 | /물정/1-70/ | 56801007001 | M00053
이형철근 | D13M/M 0.995KG/M SD30A,30B | M/T | 818000 | /물정/1-70/ | 56801007002 | M00055
이형철근 | D16M/M 1.560KG/M SD30A,30B | M/T | 813000 | /물정/1-70/ | 56801007003 | M00062
아스팔트(유제) | RS(C)-1,2,3,4 P/K(200ℓ) | D/M | 103000 | /가정// | 56100307041 | M00071
아스팔트콘크리트 | #78 표층용 | M/T | 70000 | /거가/129/ | 56100707213 | M00074
꺽쇠 | 10*100 | KG | 200 | // |  | M00124
연마지 | 120# (9"×11") | 매 | 230 | /물자/1418/ |  | M00134
철못 | N75 75x3.25M/M 25KG/상자 | KG | 1100 | /물정/1-106/ | 53150047141 | M00160
철못 | N50 50x2.64M/M 25KG/상자 | KG | 1110 | /물정/1-106/ | 53150047131 | M00161
연결볼트 | ψ16x33 | SET | 850 | /물자/192/ |  | M00184
제강슬래그 | 3-5mm (미끄럼방지용) | KG | 220 | /거가/87/ |  | M00193
앙카핀 | D=16MM, L=50CM | EA | 700 | /물정/1-433/ | 53060327271 | M00263
착색제 | M-GREEN | GR | 22 | /물정/1-432/ |  | M00266
ㄷ형강 | 125x65x6M/M 13.40KG/M | M/T | 950000 | /물자/44/ | 95200017021 | M0033009
강관동바리 | ∮48.6×2.4,L=2.6~4.0 | 본 | 22000 | /물자/144/ |  | M00399
비닐(PE필름) | 0.1mm*18*91m | M2 | 529 | /물정/2-1036/ |  | M00520
방수소켓 | 6A 250V | EA | 743 | /거가/927/ |  | M00580
전구 | 60w | EA | 352 | /거가/928/ |  | M00584
경광등 | KS-125 | 대 | 50000 | /물정/1-892/ |  | M00585
강관비계 | 48.6MM X 2.3MM | M | 3045 | /가정// |  | M00634
연결핀(단관비계) | 48.6mm용 | EA | 830 | /가정// | 54400517001 | M00635
자재크램프(단관비계) | 48x48mm용 | EA | 1275 | /가정// |  | M00636
받침판(단관비계) | 48x48mm용 (BASE PLATE) | EA | 2856 | /가정// | 54400517021 | M00637
철물 | 앙카용 | EA | 1050 | /물정/1-164/ |  | M00638
무늬강판 | 3.2x914x1829M/M 44.8KG/M | KG | 1130 | /물자/59/ | 95150307001 | M0072003
다이아몬드톱날(블레이드) | φ14" x 3.2t (콘크리트,아스팔트용) | 매 | 196000 | /물자/1420/ |  | M00774
구조용H형강 | 250x250x9x14M/M 72.4KG/M | M/T | 980000 | /물자/47/ | 95200067118 | M00795
PVC지수판 | 200x5T KSM3805 | M | 2600 | /거가/316/ |  | M00847
PVC파이프(일반용VG2) | 50㎜ x 4ｍ | M | 1187 | /유물/564/ |  | M00909
와이어메쉬 | #8 φ4.0x150x150 | M2 | 1920 | /물정/1-111/ | 56801207051 | M00983
ㄱ형강 | 175x175x12mm 31.8kg/m | M/T | 1060000 | /물자/45/ | 95200027301 | M00987
갈매기표지판 | 600x450㎜ (양면) | EA | 160000 | /거가/206/ | 99050957011 | M01022
내벽판넬(벽A) | 1200x2400㎜(스트립보드+스트립보드) | 매 | 37000 | /거가/616/ |  | M01069
판넬조인바 | L=2400㎜ | SET | 6000 | /물자/500/ |  | M01071
출입구채양 | 600*1200 | SET | 15200 | /거가/616/ |  | M01072
박공판넬 | L=2400㎜ | 매 | 2700 | /유물/517/ |  | M01073
지붕판(ROOF) | 0.5 Keystone plate | M2 | 8400 | /물자/500/ |  | M01074
트러스(TRUSS) | SPAN 7.2ｍ(C-60x30x10x2.3t) | SET | 52300 | /유물/517/ |  | M01075
중도리(PURLIN) | C-60x30x10x2.3t | M | 2000 | /유물/517/ |  | M01076
천정판(CEILING) | 미장합판+50㎜그라스울 | 매 | 8400 | /유물/517/ |  | M01077
T-BAR | 25x38x0.4T KS | M | 1180 | /물정/2-464/ |  | M01078
충진제(아스팔트실란트) |  | KG | 1600 | /물자/499/ |  | M01230
전선관 | 폴리에틸렌16mm | M | 260 | /거가/859/ |  | M01242
전선관 | 폴리에틸렌22mm | M | 363 | /거가/859/ |  | M01243
구조용 강관(백관) | 48.6x1.8M/M 2.007KG/M | KG | 1508 | /물자/64/ |  | M0129024
내벽판넬(목재문) | 1200x2400㎜ | 매 | 76800 | /거가/616/ |  | M01311
보통철선 | #14 2.0M/M 40.6M/KG | M | 31 | /거가/71/ | 81350257201 | M0144027
피복양생제 |  | G | 0.9 | /물자/346/ |  | M01452
침식안정제 | 접착제(CMS) | GR | 2.2 | /거가/332/ |  | M01453
도로표시용접착제 | A,B | KG | 9500 | /물자/629/ |  | M01565
미송원목 | 18cm미만 (소경목) | M3 | 181137 | /물정/1-162/ |  | M01601
열연후판 | 9.0 ＜T≤ 20.0 2438x6096mm SS41 | M/T | 1146000 | /물정/2-86/ |  | M01724
철못 | N150 150x4.88M/M 25KG/상자 | KG | 1110 | /물정/1-106/ |  | M01791
산소 | 99% 6000ℓ(기체) 40ℓ | 병 | 12000 | /물자/부33/ |  | M01796
PVC파이프(일반용VG2) | 100㎜ x 4ｍ | M | 3966 | /유물/564/ |  | M01803
고철설 | 용해용(중) (매입가) | KG | 380 | /물자/부47/ |  | M01810
강모래(충청도청주) | 세사(시내도착도) | M3 | 23000 | /유물/77/ |  | M01818
TAR PAPER | 1000x1000x5㎜ | M2 | 10000 | /거가/145/ |  | M01856
교량용 집수구 | STS 250 ×250 | 개 | 260000 | /물정/1-252/ |  | M01889
호안용블록(I형블록) | 40x40x10㎝ (7.14/㎡) | M2 | 11500 | /거가/287/ |  | M01906
잔디 | 300x300x30㎜ (흙부착) | 매 | 370 | /물정/1-409/ |  | M01961
레미콘 | #57 25-21-8 | M3 | 57520 | /거가/91/ |  | M02067
레미콘 | #57 25-18-8 | M3 | 56030 | /거가/91/ |  | M02069
레미콘 | #57 25-16-8 | M3 | 54540 | /거가/92/ |  | M02070
원심력철근콘크리트관(보통2종) | 1000㎜ | 본 | 261700 | /물자/291/ |  | M02092
COIR-NET | φ5x20x20㎜ | M2 | 900 | /유물/244/ |  | M02113
종자 | 양잔듸혼합 | G | 7 | /거가/332/ |  | M02115
비료 | 복합비료 | G | 1 | /물자/부24/ |  | M02118
직선결속선 | #20 3.5M/M | KG | 1490 | /물자/66/ |  | M02188
스틸그레이팅 | 900*1000*50 | EA | 97000 | /거가/199/ |  | M02234
아연도금지주 | 150*75*5*7*3700 | 본 | 134125 | /거가/215/ |  | M02270
비닐피복능형철망 | #8 58*58 | M2 | 9080 | /거가/412/ |  | M02272
와이어고정구 | 100*70*10 | SET | 6900 | /물자/189/ |  | M02273
고정구B/N | φ10*40 | EA | 1500 | /물자/189/ |  | M02274
로 드 | T38*3050 | 개당 | 322000 | /물정/1-655/ |  | M02316
도로용페인트(상온형) | KSM6080 (백색) 18ℓ | L | 3830 | /거가/201/ |  | M02377
도로용페인트(상온형) | KSM6080 (황색,1종) 18ℓ | L | 4850 | /거가/201/ |  | M02379
잔디융단(취부용) | 접착섬유매트리스 | KG | 4955 | /물정/1권388/ |  | M02398
가드레일(표준레일) | 4.0x350x4330㎜ | 매 | 82727 | /가정// |  | M02413
라운드레일(중분대) | 4.0T*350*965 | 매 | 56636 | /가정// |  | M02420
철근콘크리트U형플륨관 | #300 310x275x32x2000㎜ | M | 12250 | /물자/309/ |  | M02443
철근콘크리트U형플륨관 | #600 640x500x60x2000㎜ | M | 31750 | /물정/1-380/ |  | M02444
엔드레일 | 4*350*765 | 매 | 23364 | /가정// |  | M02521
생크로드 | T38*380 | EA | 246000 | /물정/1-655/ |  | M02598
슬리브 | T38*190 | EA | 67000 | /물정/1-655/ |  | M02599
아연도강연선 | 2.00M/M 7연선 22㎟ | KG | 2400 | /거가/960/ |  | M02601
앵커볼트 | 25x500mm (1" x20") | EA | 3676 | /물정/1권115/ |  | M02603
접지용전선 | 6mf | M | 843 | /물정/1-745/ |  | M02615
접지용전선 | 16mf | M | 1940 | /물정/1-745/ |  | M02616
비닐절연비닐시스차폐케이블(CVV-S) | 3.5㎟ x 7C (제어용) | M | 5134 | /거가/835/ |  | M02617
압착터미날 | 14㎟ x 6㎜ | EA | 119 | /거가/853/ |  | M02621
반경관 취부밴드 |  | EA | 2400 | /거가/960/ |  | M02629
폴리에틸렌(PE)전선관 | 100㎜ (KSC8445) | M | 4488 | /거가/858/ |  | M02642
위샤캡 | 36㎜ (전) | EA | 3586 | /물자/929/ |  | M02644
교통신호전자제어기 | 교차로연동(표준형) | 대 | 8800000 | /거가/962/ |  | M02660
제어기차광막 | 150x260x370(FRP) | EA | 250000 | /물정/1-907/ |  | M02661
차량신호등 | 1면4색 | SET | 320000 | /물자/1238/ |  | M02662
차량신호등 | 1면3색 | SET | 240000 | /물자/1238/ |  | M02663
보행신호등 | 1면2색 | SET | 160000 | /물자/1238/ |  | M02664
신호등용전구 | 1면2색 | SET | 2400 | /물정/1-911/ |  | M02665
차량등철주 | Φ250x8M | 본 | 1100000 | /물자/1239/ |  | M02666
보행등철주 | Φ125x4M | 본 | 320000 | /물자/1239/ |  | M02667
차량등부착대 | 5M | 본 | 250000 | /물자/1239/ |  | M02668
차량등부착대 | 9M | 본 | 350000 | /물정/1-907/ |  | M02669
맨홀(신호등) | 600x600x780 | SET | 210000 | /거가/174/ |  | M02670
차량철주기초앵카 | Φ250 | SET | 420000 | /물자/1239/ |  | M02671
보행철주기초앵카 | Φ125 | SET | 120000 | /거가/962/ |  | M02672
좌대앵커 |  | EA | 120000 | /물자/1238/ |  | M02673
보호금구 | 차량등용 | SET | 32000 | /물자/1239/ |  | M02674
보호금구 | 보행등용 | SET | 35000 | /물자/1239/ |  | M02675
접지봉 | 14Dx1000MM | 본 | 3500 | /물정/1-858/ |  | M02676
알루미늄판 | 3000x210 | KG | 4030 | /물자/85/ |  | M02700
볏짚거적 | 1m x 60m/매 | M2 | 600 | /거가/332/ |  | M02707
앙카핀 | D=16mm,L=0.5m | EA | 700 | /물정/1-433/ |  | M02708
착지핀 | D=16mm,L=0.35m | EA | 500 | /물정/1-433/ |  | M02709
매트고정판 | 80*80*30 | EA | 1800 | /물정/1-432/ |  | M02710
비닐끈 | Φ30 | M | 35 | /물정// |  | M02711
지지대(아연용융도금) | 145*100*337.5*4t | EA | 9400 | // |  | M02737
사각파이프 | ㅁ75*75*3,2t | EA | 1560 | // |  | M02738
BRACKET | ㅁ100*70*4t | EA | 480 | // |  | M02739
고정B/N | Φ16*150 | EA | 239 | // |  | M02740
충격흡수용고무 | 85×67 육각 | EA | 2636 | /가정// |  | M02741
단부지주 | 150x150x2000x3500 | 본 | 492135 | /거가/215/ |  | M02742
표지병 | 130x110x30㎜ | EA | 12000 | /물자/197/ |  | M02815
도막방수제 | 슈프림데크코트 | KG | 4000 | /물자/517/ |  | M02816
도막방수제 | 데크코트펠트 | M2 | 2000 | /물자/517/ |  | M02817
도막방수제 | 아스팔트접착제 | L | 2222 | /물자/517/ |  | M02818
천막 | 야적시트 | 매 | 28300 | /거가/109/ |  | M02835
와이어로우프(흑선) | 6x7 16M/M 0.932KG/M | M | 4090 | /물자/189/ |  | M02947
와이어로우프(흑선) | 6x7 20M/M 1.460KG/M | M | 4840 | /물자/189/ |  | M02948
앵커 | Φ22mm ,L=0.5m | EA | 6300 | /물자/부78/ | 53060327341 | M02949
PY 클립 | Φ120MM | EA | 5100 | /물자/부78/ |  | M02953
스치로폴본드 |  | KG | 1200 | /물자/124/ |  | M02959
해양오탁방지막(SILT PROTECTOR) | 5x20ｍ 25Ton | SET | 1200000 | /거가/322/ |  | M02969
알루미늄청동주물 | 1종 PbBrC-1 C급 | KG | 14500 | /거가/69/ |  | M0453021
육각볼트 | M16x200mm | EA | 647 | /물정/1-119/ | 53060027525 | M0486172
육각볼트 | M20x60mm | EA | 408 | /물정/1-108/ | 53060027708 | M0486217
앵커볼트 | 16x350mm (5/8"x14") | EA | 979 | /물정/1권115/ |  | M0519033
앵커볼트 | 19x350mm | EA | 1484 | /물정/1권115/ | 53060327191 | M0519035
보통시멘트 (청주) | 40kg/대 (포장품) | 대 | 3900 | /물자/106/ |  | M0747052
콘크리트혼화재(양생제) | ECONEX-CU 유성 200ℓ/DM | L | 2500 | /물자/115/ |  | M0774006
에폭시접착제 | 미끄럼 방지 시설용 | KG | 15000 | /물자/128/ |  | M0828003
외송원목 | 18cm미만 (소경목:칠레) | M3 | 188622 | /물자/138/ |  | M0874009
비계파이프(단관비계) | 6000x48.6x2.3mm | 본 | 19900 | /거가/106/ |  | M1002015
안전발판 | 400×1829 | EA | 17000 | /거가/105/ |  | M1017060
문양거푸집(스치로폴) | 910x910x25mm | M2 | 3018 | /거가/115/ |  | M1056002
박리제 | 철재유러폼용(유성) 200ℓ/DM | L | 750 | /거가/115/ |  | M1059006
IN CORNER | EURO FORM | M2 | 16500 | /물자/146/ |  | M1061003
OUT CORNER | EURO FORM | M2 | 26400 | /물자/146/ |  | M1061013
STEEL PANEL | 600x1200mm (부속품별도) | EA | 26900 | /물자/146/ | 54400157021 | M1062024
STEEL PANEL | 600x1800mm (부속품별도) | EA | 36500 | /거가/113/ | 54400157001 | M1062030
WEDGE PIN | LONG 18x32x90mm | EA | 57 | /물자/147/ | 54400697041 | M1062033
FLAT TIE | 4.0x18x200mm | EA | 140 | /물자/147/ |  | M1062039
PIPE CLAMP | HOR | EA | 1620 | /거가/109/ |  | M1062055
DROP HEAD | 75x150 | EA | 6700 | /유물/237/ | 54400697061 | M1062064
BEAM | L1650mm | EA | 16300 | /유물/237/ |  | M1062067
콘크리트스페이서(철근받침대) |  | EA | 100 | /물자/152/ |  | M1142033
콘크리트스페이서 |  | EA | 150 | /물자/152/ |  | M1143058
아스팔트콤파운드 | 1종,KSF-4052 | KG | 1500 | /물자/499/ |  | M1146016
콘크리트도로경계블록 | SC형 15x15x15x100㎝ KSF4006 | EA | 3100 | /거가/158/ | 56200237081 | M1188009
보차도경계석(화강석) | 180x200x1000㎜ (직선) | EA | 14500 | /거가/160/ | 56201007201 | M1209003
보차도경계석(화강석) | 200x300x1000㎜ (직선) | EA | 25500 | /거가/160/ | 56201007211 | M1209006
소형고압블럭 | T=60㎜ 회색 | M2 | 8500 | /물자/180/ | 56201067441 | M1281003
소형고압블럭 | T=60㎜ 적색 | M2 | 9000 | /거가/166/ | 56201067451 | M1281006
델리네이터 | φ100㎜ 토공용 (양면) | EA | 33000 | /물정/1-363/ |  | M1386006
델리네이터 | φ100㎜ 옹벽,교량용 (양면) | EA | 18000 | /거가/204/ |  | M1386041
델리네이터 | φ100㎜ 가드레일용 (양면) | EA | 18000 | /거가/204/ |  | M1386042
표지병 | 130x110x30㎜(단면) | EA | 11000 | /거가/206/ |  | M1392019
도로반사경 | φ1000㎜ (SUS,지주포함) | SET | 290000 | /거가/204/ | 99050047021 | M1404009
교통안전표지판 | 삼각형 (1변 120㎝) AL판 | SET | 156000 | /유물/219/ | 99050117071 | M1407006
교통안전표지판 | 원형 (ψ90㎝) AL판 | SET | 156000 | /유물/219/ | 99050117091 | M1407012
교통안전표지판 | 오각형 (900x300x900) | 조 | 156000 | /유물/219/ |  | M1407025
경계표지판 | 140 x 70 (면계표지) 401-1 | EA | 350000 | /물정/1-358/ | 99050407011 | M1413105
경계표지판 | 300 x 200 (군계표지) 401-2 | EA | 2000000 | /물정/1-358/ |  | M1413121
경계표지판 | 360 x 220 (도계표지) 401-3 | EA | 2500000 | /물정/1-358/ |  | M1413131
이정표지판 | 250 x 180 (2지명) 402-2 | EA | 1500000 | /물정/1-358/ |  | M1413225
이정표지판 | 300 × 240 (3지명 이정표시) | EA | 2250000 | /물정/1-358/ |  | M1413226
방향안내표지판 | 445 x 220 (3방향) 403-2 | EA | 2800000 | /물정/1-358/ | 99050407191 | M1413307
케이블 | φ18x3x7 | M | 4640 | /거가/216/ |  | M1434403
가드레일(취부볼트) | ψ19x180 (PIPE용) | SET | 1900 | /유물/217/ | 56600047071 | M1437015
가드레일(토공용포스트) | φ139.8x4.5x2200 | 본 | 47636 | /가정// | 56600047111 | M1437021
도로용페인트(가열식) | KSM5336 (백색) 18ℓ | L | 4400 | /거가/201/ |  | M1500015
도로용페인트(가열식) | KSM5336 (황색,1종) 18ℓ | L | 4950 | /거가/201/ |  | M1500018
프라이머 | 융착식 도료용 접착제 18ℓ | L | 3850 | /거가/201/ |  | M1500021
THP유공관(배수유공관) | 200 x 4ｍ | M | 7390 | /유물/599/ | 56300238141 | M1791009
부직포 | 1.0T/M (맹암거) | M2 | 800 | /물자/327/ | 56802787001 | M2028003
부직포 | 400g/M2 3Ton SE350 | M2 | 1400 | /물자/327/ |  | M2049537
들잔디종자 | 발아촉진 처리종자 | GR | 40 | /물정/1-417/ |  | M2550103
에폭시 씰링제 |  | KG | 9000 | /물정/2-229/ |  | M3114003
BASE CHANNEL | 20x90x70x2.3t | M | 3600 | /물자/500/ |  | M3189003
TOP CHANNEL | 20x40x70x2.3t | M | 3000 | /거가/616/ |  | M3192003
외벽판넬(벽A) | 1200x2400㎜ (합판) | 매 | 44000 | /거가/616/ |  | M3198003
외벽판넬(창) | 1200x2400㎜ (일반900창) | 매 | 79800 | /거가/616/ |  | M3201003
외벽판넬(철제문) | 1200x2400㎜ | 매 | 115900 | /유물/517/ |  | M3204003
조합페인트 | KSM5312 2급 백색 18ℓ | L | 3474 | /거가/502/ | 80100887015 | M4077021
319퍼티 | 회색 18ℓ | L | 3377 | /거가/507/ |  | M4119003
스치로폴 | T=10m/m(비중0.03) | 매 | 1401 | /물자/672/ |  | M4218053
보통합판 | 4.8x1210x2420㎜ (1급T-II) | M2 | 2721 | /거가/547/ | 55300037031 | M4329035
내수합판 | 12 x 910x1820㎜ (1급T-I) | M2 | 7740 | /가정// | 55300057011 | M4332011
미장합판(태고합판) | 12 x1210x2420㎜ (양면) | M2 | 10620 | /거가/548/ | 55300047091 | M4335011
PVC파이프(일반용VG1) | 30㎜ x 3.1T x 4ｍ | M | 1223 | /유물/564/ |  | M5369811
THP파이프(파상형일반관) | 400㎜ x 4ｍ | M | 14730 | /거가/662/ | 56300237861 | M5985015
세륜기(ROLL-TYPE) | 경제형(W2200 L5340 H1000) | 대 | 17000000 | /거가/1008/ |  | M7245112
가설방음판 | 1980x500x32㎜ (아연도금) | M2 | 35000 | /거가/413/ | 56400307011 | M7329005
방음벽지주(아연도금) | H-148x100x6x9 (부속자재포함) | M | 71000 | /거가/413/ |  | M7329025
600V가교PE절연비닐시스케이블 | 14 ㎟ x1C (KSC3611) | ｍ | 1884 | /거가/804/ | 61450287005 | M7362011
PVC전선관(HI전선관) | 54㎜ | M | 1179 | /물자/1111/ | 59751467017 | M7644015
반경철판 | 50x2x2400 | EA | 25347 | /거가/960/ | 59755067651 | M8146503
연마지 | 80# 230x280㎜ (공연마용) | 매 | 250 | /거가/1145/ |  | M8916006
3윙비트(THREE WING BIT) | 4" | EA | 140000 | /거가/1147/ | 38200197001 | M8934103
탄성고무받침 | 3.2t x 914MM x 15M | M2 | 4444 | /거가/216/ |  | M9165009
산소 | 99% 6000ℓ(기체) 40ℓ | L | 2.1 | /거가/1259/ |  | M9327003
중유 | 저유황(1.0%) B-B | L | 970 | /가정// |  | M9372003
프로판가스 | 일반용 | KG | 1677 | /거가/1259/ |  | M9384003
방수제 (침투식) | 콘크리트교면침투방수제 | L | 15870 | /거가/484/ |  | MBANGJE
캡 |  | EA | 600 | // |  | MH010
스치로폴 | T=20m/m 비중 0.03 | M2 | 2469 | /물정/2-370/ |  | MSTI20
앵커핀 | 16*0.5m | EA | 700 | /물정/1-433/ |  | MT0077
착지핀 | 16*0.35m | EA | 500 | /물정/1-433/ |  | MT0078
부착망 | #10-58*58,PVC코팅 | M3 | 5260 | /물자/455/ |  | MT0079
녹생토 | 암절면용 | M3 | 72000 | /거가/329/ |  | MT0080
양잔듸 혼합종자 |  | G | 7 | /거가/332/ |  | MT0082
혼화제 | 무수축 콘크리트 | KG | 2300 | /물정/1-143/ |  | MU500318
지주 | Φ60.5 | M | 12700 | /물정/1-359/ |  | MZ002
지주캡 |  | EA | 1950 | // |  | MZ003
지주 | Φ318.5×139.8 | SET | 3500000 | /물정/1-357/ |  | MZ005
지주 | Φ355.6×165.2 | SET | 3900000 | /물정/1-357/ |  | MZ007
지주 | Φ267.4×114.3 | SET | 2800000 | /물정/1-357/ |  | MZ009
지주 | Φ355.6×216.3 | SET | 4500000 | /물정/1-357/ |  | MZ017
PE망 |  | M2 | 250 | /물정/1권388/ |  | MZ023

## 노임
노임
명 칭 | 규 격 | 단 위 | 단 가 | 비 고
건축목공 |  | 인 | 104682 |  |  | L003
형틀목공 |  | 인 | 114466 |  |  | L004
창호공 |  | 인 | 107183 |  |  | L005
철 골 공 |  | 인 | 114141 |  |  | L006
철 공 |  | 인 | 113632 |  |  | L007
철 근 공 |  | 인 | 114884 |  |  | L008
철 판 공 |  | 인 | 111670 |  |  | L009
석 공 |  | 인 | 119030 |  |  | L013
비 계 공 |  | 인 | 126924 |  |  | L015
조 적 공 |  | 인 | 109297 |  |  | L017
미 장 공 |  | 인 | 107403 |  |  | L020
방 수 공 |  | 인 | 81612 |  |  | L021
타 일 공 |  | 인 | 115534 |  |  | L022
줄 눈 공 |  | 인 | 88140 |  |  | L023
연 마 공 |  | 인 | 90245 |  |  | L024
콘크리트공 |  | 인 | 107477 |  |  | L025
보일러공 |  | 인 | 97465 |  |  | L027
배 관 공 |  | 인 | 95187 |  |  | L028
배 관 공(수 도) |  | 인 | 121189 |  |  | L029
위 생 공 |  | 인 | 93707 |  |  | L030
보 온 공 |  | 인 | 93112 |  |  | L031
도 장 공 |  | 인 | 105730 |  |  | L032
내 장 공 |  | 인 | 108686 |  |  | L033
도 배 공 |  | 인 | 89724 |  |  | L034
화약취급공 |  | 인 | 107051 |  |  | L038
착 암 공 |  | 인 | 83149 |  |  | L039
포 장 공 |  | 인 | 96988 |  |  | L041
포 설 공 |  | 인 | 84211 |  |  | L042
궤 도 공 |  | 인 | 96970 |  |  | L043
잠 수 부 |  | 인 | 142472 |  |  | L045
보 링 공 |  | 인 | 87389 |  |  | L047
조 경 공 |  | 인 | 95540 |  |  | L050
벌 목 부 |  | 인 | 99200 |  |  | L051
플랜트 기계설치공 |  | 인 | 152521 |  |  | L053
플랜트 용접공 |  | 인 | 176855 |  |  | L054
플랜트 배관공 |  | 인 | 155819 |  |  | L055
플랜트 제관공 |  | 인 | 132884 |  |  | L056
플랜트 특별인부 |  | 인 | 101412 |  |  | L057
플랜트 케이블 전공 |  | 인 | 152273 |  |  | L058
플랜트 계장공 |  | 인 | 141831 |  |  | L059
플랜트 보온공 |  | 인 | 138852 |  |  | L060
송전전공 |  | 인 | 317565 |  |  | L061
배전전공 |  | 인 | 195794 |  |  | L062
플랜트 전공 |  | 인 | 144303 |  |  | L063
내선전공 |  | 인 | 122891 |  |  | L064
특별고압케이블전공 |  | 인 | 222742 |  |  | L065
고압케이블전공 |  | 인 | 187417 |  |  | L066
저압케이블전공 |  | 인 | 149599 |  |  | L067
철도신호공 |  | 인 | 154561 |  |  | L068
계 장 공 |  | 인 | 139784 |  |  | L069
전기공사기사 |  | 인 | 137423 |  |  | L070
전기공사산업기사 |  | 인 | 120357 |  |  | L071
통신외선공 |  | 인 | 172407 |  |  | L072
통신설비공 |  | 인 | 124758 |  |  | L073
통신내선공 |  | 인 | 122975 |  |  | L074
통신케이블공 |  | 인 | 191885 |  |  | L075
무선안테나공 |  | 인 | 149521 |  |  | L076
통신관련기사 |  | 인 | 155534 |  |  | L077
통신관련산업기사 |  | 인 | 145230 |  |  | L078
통신관련기능사 |  | 인 | 124291 |  |  | L079
작업반장 |  | 인 | 102573 |  |  | L081
인력운반공 |  | 인 | 88865 |  |  | L082
조 력 공 |  | 인 | 88637 |  |  | L083
특별인부 |  | 인 | 97283 |  |  | L084
보통인부 |  | 인 | 75608 |  |  | L085
건설기계운전사 |  | 인 | 109748 |  |  | L086
화물차운전사 |  | 인 | 90701 |  |  | L087
일반기계운전사 |  | 인 | 81728 |  |  | L088
선 원 |  | 인 | 83617 |  |  | L090
준설선선장 |  | 인 | 119215 |  |  | L093
준설선기관사 |  | 인 | 98825 |  |  | L095
준설선운전사 |  | 인 | 98299 |  |  | L096
기계설비공 |  | 인 | 95011 |  |  | L099
제 도 사 |  | 인 | 88987 |  |  | L104
유 리 공 |  | 인 | 101191 |  |  | L112
용 접 공 |  | 인 | 118003 |  |  | L114
덕 트 공 |  | 인 | 88603 |  |  | L117
할 석 공 |  | 인 | 103334 |  |  | L119
제철축로공 |  | 인 | 250667 |  |  | L120
지적기사 |  | 인 | 195584 |  |  | L127
지적산업기사 |  | 인 | 163870 |  |  | L128
지적기능사 |  | 인 | 130795 |  |  | L130
송전활선전공 |  | 인 | 363254 |  |  | L132
배전활선전공 |  | 인 | 338780 |  |  | L133
건설기계조장 |  | 인 | 92878 |  |  | L134
플랜트 특수용접공 |  | 인 | 176077 |  |  | L137
견 출 공 |  | 인 | 103673 |  |  | L170
코 킹 공 |  | 인 | 102894 |  |  | L172
판넬조립공 |  | 인 | 103162 |  |  | L173
지붕잇기공 |  | 인 | 114953 |  |  | L182
H/W시험사 |  | 인 | 183444 |  |  | L302
S/W시험사 |  | 인 | 194219 |  |  | L303
광케이블설치사 |  | 인 | 195695 |  |  | L306
도편수 |  | 인 | 185455 |  |  | L401
목조각공 |  | 인 | 125806 |  |  | L402
한식목공 |  | 인 | 142682 |  |  | L403
한식목공조공 |  | 인 | 103992 |  |  | L404
드잡이공 |  | 인 | 161094 |  |  | L405
한식와공 |  | 인 | 182853 |  |  | L406
한식와공조공 |  | 인 | 135713 |  |  | L407
석조각공 |  | 인 | 176959 |  |  | L408
한식석공 |  | 인 | 148638 |  |  | L409
한식미장공 |  | 인 | 125647 |  |  | L411
석면 해체공 |  | 인 | 99179 |  |  | L412
기 술 사 |  | 인 | 330109 |  |  | L700
특급기술자 |  | 인 | 258612 |  | 56900017145 | L701
고급기술자 |  | 인 | 205855 |  | 56900017146 | L702
중급기술자 |  | 인 | 181472 |  | 56900017147 | L703
초급기술자 |  | 인 | 133629 |  | 56900017148 | L704
고급기능사 |  | 인 | 145353 |  | 56900017149 | L705
중급기능사 |  | 인 | 136981 |  | 56900017150 | L706
초급기능사 |  | 인 | 115960 |  | 56900017151 | L707
특급감리원 |  | 인 | 267240 |  |  | L801
고급감리원 |  | 인 | 195665 |  |  | L802
중급감리원 |  | 인 | 179440 |  |  | L803
초급감리원 |  | 인 | 161362 |  |  | L804
변전전공 |  | 인 | 166496 |  |  | L903
특급 품질 관리원 |  | 인 | 109418 |  |  | L904
고급 품질 관리원 |  | 인 | 106383 |  |  | L905
중급 품질 관리원 |  | 인 | 93802 |  |  | L906
초급 품질 관리원 |  | 인 | 90660 |  |  | L907
비파괴 시험공 |  | 인 | 167675 |  |  | L908
특급기술자(측량기술계) |  | 인 | 197621 |  |  | L910
고급기술자(측량기술계) |  | 인 | 157294 |  |  | L911
중급기술자(측량기술계) |  | 인 | 142919 |  |  | L912
초급기술자(측량기술계) |  | 인 | 114818 |  |  | L913
고급기능사(지도제작) |  | 인 | 157242 |  |  | L917
중급기능사(지도제작) |  | 인 | 126930 |  |  | L918
초급기능사(지도제작) |  | 인 | 106202 |  |  | L919

## 경비
경비
명 칭 | 규 격 | 단 위 | 재 료 비 | 노 무 비 | 경 비 | 합 계 | 비 고
하차비 | 인력 | TON | 0 | 0 | 3635 | 3635 |  | GS00161
대형브레이카용 치즐 | 0.7M3 | 원 | 0 | 0 | 252000 | 252000 |  | GS00203
전기료 |  | KWH | 0 | 0 | 68.05 | 68.05 | 산업용 | GS00232
구역화물(10.5TON) | 10Km이내 | TON | 0 | 0 | 87720 | 87720 |  | GS00244
구역화물(10.5TON) | 20km까지 | TON | 0 | 0 | 111240 | 111240 |  | GS00245
구역화물(10.5TON) | 30km까지 | TON | 0 | 0 | 133480 | 133480 |  | GS00246
구역화물(10.5TON) | 40km까지 | TON | 0 | 0 | 155030 | 155030 |  | GS00247
구역화물(10.5TON) | 50km까지 | TON | 0 | 0 | 172670 | 172670 |  | GS00248
시공상세도작성비 | (EPP 출력) | 매 | 0 | 0 | 750 | 750 |  | GS00929
지주설치비(방음벽) | 토공용,H=2.0M | 식 | 0 | 52000 | 0 | 52000 | 견적 | GZ001
지주설치비(방음벽) | 교량용,H=2.0M | 식 | 0 | 26000 | 0 | 26000 | 견적 | GZ002
방음판설치비(방음벽) | 토공용,H=2.0M | 식 | 0 | 65000 | 0 | 65000 | 견적 | GZ003
방음판설치비(방음벽) | 교량용,H=2.0M | 식 | 0 | 19500 | 0 | 19500 | 견적 | GZ004

## 전역변수
전역변수
변 수 명 | 형 식 | 값 | 비 고 | 적용단위

## 중기전역변수
중기전역변수
변 수 명 | 형 식 | 값 | 비 고
QCODE | 문자 | 100000000001
QUS2WON | 숫자 | 1153.3 | 환율(장비가격10만불이하)
QUS2WON1 | 숫자 | 1153.3 | 환율(장비가격10만불이상)
QYEN2WON | 숫자 | 14.031 | 환율(엔화)
QDM2WON | 숫자 | 724.05 | 환율(마르크화)
QSDR2WON | 숫자 | 1000 | 환율(IMF특별인출권)
QECU2WON | 숫자 | 1519.24 | 환율(유로화)
QEQTY1 | 문자 | (SANG + JUNG + KWAN)*10^-4 | 중기주간경비산출계수
QEQTY2 | 문자 | (SANG + JUNG + KWAN)*10^-4 | 중기야간경비산출계수
QEQTY3 | 문자 | (SANG + JUNG + int(KWAN/3))*10^-4 | 중기주야간경비산출계수
QEINC2 | 숫자 | 1.25 | 중기야간할증계수
QEINC3 | 숫자 | 1.071 | 중기주야간할증계수
QDECPEQ | 문자 | 0 | 경비단가소숫점
QDECCEQ | 문자 | 0 | 경비금액소숫점
QDECEQ | 문자 | 0 | 경비계금액소숫점
QH1 | 문자 | 25/20 * 16/12 * 1/8 | 시간당노임산출계수(일반구간)
QH2 | 문자 | 25/20 * 16/12 * 1/8 | 시간당노임산출계수(터널구간)
QH21 | 문자 | 25/20 * 16/12 * 1/8 | 시간당노임산출계수(장대터널)
QH31 | 문자 | 25/20 * 16/12 * 1/8 | 시간당노임산출계수(해상장비:펌프준설선)
QH32 | 문자 | 25/20 * 16/12 * 1/8 | 시간당노임산출계수(해상장비:GRAB준설선)
QH33 | 문자 | 25/20 * 16/12 * 1/8 | 시간당노임산출계수(해상장비:버켓준설선)
QLINC1 | 숫자 | 1 | 노임할증계수(일반구간:주간)
QLINC2 | 숫자 | 1.5 | 노임할증계수(일반구간:야간)
QLINC3 | 숫자 | 1.16 | 노임할증계수(일반구간:주야간)
QLINCA | 숫자 | 1.6 | 노임할증계수(터널구간:주간)
QLINCB | 숫자 | 1.6 | 노임할증계수(터널구간:야간)
QLINCC | 숫자 | 1.6 | 노임할증계수(터널구간:주야간)
QLINCD | 숫자 | 1.94 | 노임할증계수(장대터널:주간)
QLINCE | 숫자 | 1.94 | 노임할증계수(장대터널:야간)
QLINCF | 숫자 | 1.94 | 노임할증계수(장대터널:주야간)
QLINCX | 숫자 | 1 | 노임할증계수(해상장비:주간)
QLINCY | 숫자 | 1 | 노임할증계수(해상장비:야간)
QLINCZ | 숫자 | 1 | 노임할증계수(해상장비:주야간)
QDECPLA | 문자 | 0 | 노임단가소숫점
QDECCLA | 문자 | 0 | 노임금액소숫점
QDECLA | 문자 | 0 | 노임계금액소숫점
QMINC2 | 숫자 | 1.11 | 재료비할증계수(야간)
QMINC3 | 숫자 | 1.12 | 재료비할증계수(주야간)
QDECPMA | 문자 | 0 | 재료비단가소숫점
QDECCMA | 문자 | 0 | 재료비금액소숫점
QDECMA | 문자 | 0 | 재료비계금액소숫점
QVER | 문자 | 0
QSABUN | 문자
QDATE | 문자